## Processed Data Config 10
z6-15935 | Port 1 | Port 1 | Port 1 | Port 2 | Port 2 | Port 2 | Port 2 | Port 2 | Port 2 | Port 2 | Port 2 | Port 2 | Port 2 | Port 2 | Port 2 | Port 2 | Port 2 | Port 7 | Port 7 | Port 8 | Port 8
Records: 683 | PHYTOS 31 | PHYTOS 31 | PHYTOS 31 | ATMOS 41 | ATMOS 41 | ATMOS 41 | ATMOS 41 | ATMOS 41 | ATMOS 41 | ATMOS 41 | ATMOS 41 | ATMOS 41 | ATMOS 41 | ATMOS 41 | ATMOS 41 | ATMOS 41 | ATMOS 41 | Battery | Battery | Barometer | Barometer
Timestamp | min Leaf Wetness | min Leaf Wetness (high) | Wetness Level | W/m² Solar Radiation | mm Precipitation | Lightning Activity | km Lightning Distance | ° Wind Direction | m/s Wind Speed | m/s Gust Speed | °C Air Temperature | RH Relative Humidity | kPa Atmospheric Pressure | ° X-axis Level | ° Y-axis Level | mm/h Max Precip Rate | °C RH Sensor Temp | % Battery Percent | mV Battery Voltage | kPa Reference Pressure | °C Logger Temperature
2023-12-01 08:45 | 15 | 0 | 452 | 291.3 | 0 | 0 | 0 | 83 | 6.95 | 17.07 | 17.45 | 0.97888 | 86 | 1.3 | 0.5 | 0 | 18.76 | 75 | 7596 | 85.87 | 18.76
2023-12-01 09:00 | 15 | 0 | 451 | 598.2 | 0 | 0 | 0 | 89 | 7.06 | 13.9 | 18.09 | 0.99468 | 85.97 | 2.3 | -0.5 | 0 | 19.79 | 79 | 7625 | 85.86 | 19.18
2023-12-01 09:15 | 15 | 0 | 451 | 617.6 | 0 | 0 | 0 | 73 | 6.52 | 17.55 | 18.41 | 0.99097 | 85.97 | 1.8 | 0 | 0 | 21.09 | 81 | 7644 | 85.86 | 19.93
2023-12-01 09:30 | 15 | 0 | 450 | 740.5 | 0 | 0 | 0 | 79 | 7.5 | 16.92 | 18.47 | 0.98772 | 85.96 | 1.8 | -0.2 | 0 | 21.33 | 83 | 7663 | 85.85 | 20.34
2023-12-01 09:45 | 15 | 0 | 450 | 572.5 | 0 | 0 | 0 | 88 | 7.61 | 15.51 | 18.27 | 0.98541 | 85.98 | 2.3 | -0.4 | 0 | 21.02 | 84 | 7670 | 85.86 | 20.45
2023-12-01 10:00 | 15 | 0 | 450 | 382.3 | 0 | 0 | 0 | 92 | 7.81 | 16.15 | 17.93 | 0.93753 | 86.01 | 2.2 | 0.1 | 0 | 19.81 | 85 | 7677 | 85.88 | 19.93
2023-12-01 10:15 | 8 | 0 | 450 | 339.3 | 0 | 0 | 0 | 98 | 7.58 | 16.1 | 17.86 | 0.91965 | 86.03 | 2.5 | -0.4 | 0 | 19.27 | 85 | 7677 | 85.9 | 19.52
2023-12-01 10:30 | 13 | 0 | 450 | 340.9 | 0 | 0 | 0 | 90 | 6.74 | 15.42 | 17.77 | 0.93226 | 86.02 | 1.5 | -0.3 | 0 | 19.09 | 85 | 7679 | 85.89 | 19.23
2023-12-01 10:45 | 3 | 0 | 450 | 403.7 | 0 | 0 | 0 | 88 | 6.53 | 12.16 | 17.95 | 0.92419 | 86 | 2.2 | -0.2 | 0 | 19.19 | 86 | 7683 | 85.86 | 19.15
2023-12-01 11:00 | 0 | 0 | 449 | 583.1 | 0 | 0 | 0 | 75 | 5.48 | 14.92 | 18.6 | 0.9092 | 85.98 | 1.8 | -0.2 | 0 | 19.89 | 86 | 7688 | 85.86 | 19.47
2023-12-01 11:15 | 0 | 0 | 449 | 678 | 0 | 0 | 0 | 75 | 5.9 | 12.67 | 19.06 | 0.90249 | 85.96 | 2.1 | 0.3 | 0 | 20.77 | 87 | 7694 | 85.83 | 20.09
2023-12-01 11:30 | 0 | 0 | 449 | 606.5 | 0 | 0 | 0 | 73 | 6 | 11.99 | 19.29 | 0.89681 | 85.93 | 1.9 | -0.2 | 0 | 21.08 | 87 | 7697 | 85.8 | 20.46
2023-12-01 11:45 | 0 | 0 | 448 | 711 | 0 | 0 | 0 | 76 | 6.42 | 15.61 | 19.49 | 0.89367 | 85.9 | 1.8 | 0 | 0 | 21.27 | 87 | 7697 | 85.76 | 20.67
2023-12-01 12:00 | 0 | 0 | 448 | 851.3 | 0 | 0 | 0 | 72 | 8 | 15.95 | 19.85 | 0.87305 | 85.86 | 2.1 | -0.4 | 0 | 21.63 | 87 | 7698 | 85.74 | 21
2023-12-01 12:15 | 0 | 0 | 448 | 854.3 | 0 | 0 | 0 | 75 | 8.13 | 18.29 | 19.76 | 0.90618 | 85.86 | 1.4 | -1.1 | 0 | 21.87 | 87 | 7695 | 85.72 | 21.26
2023-12-01 12:30 | 0 | 0 | 448 | 846.3 | 0 | 0 | 0 | 73 | 7.08 | 15.94 | 19.89 | 0.89675 | 85.85 | 1.9 | 0 | 0 | 21.87 | 87 | 7697 | 85.72 | 21.38
2023-12-01 12:45 | 0 | 0 | 448 | 820.7 | 0 | 0 | 0 | 72 | 7.03 | 13.4 | 19.89 | 0.90709 | 85.85 | 1.9 | -0.3 | 0 | 21.95 | 88 | 7700 | 85.72 | 21.61
2023-12-01 13:00 | 0 | 0 | 447 | 815.1 | 0 | 0 | 0 | 74 | 6.12 | 14.24 | 20.22 | 0.88875 | 85.85 | 2.2 | -0.4 | 0 | 22.12 | 87 | 7699 | 85.72 | 21.92
2023-12-01 13:15 | 0 | 0 | 447 | 813.7 | 0 | 0 | 0 | 76 | 6.1 | 14.41 | 20.19 | 0.89759 | 85.83 | 1.9 | 0.1 | 0 | 22.36 | 88 | 7701 | 85.7 | 22.3
2023-12-01 13:30 | 0 | 0 | 448 | 635.3 | 0 | 0 | 0 | 72 | 5.54 | 13.1 | 19.75 | 0.905 | 85.83 | 1.8 | -0.2 | 0 | 22.01 | 88 | 7700 | 85.69 | 22.22
2023-12-01 13:45 | 0 | 0 | 447 | 658.5 | 0 | 0 | 0 | 69 | 4.52 | 11.27 | 19.93 | 0.91774 | 85.83 | 1.9 | -0.3 | 0 | 21.9 | 87 | 7699 | 85.7 | 22.44
2023-12-01 14:00 | 0 | 0 | 448 | 594.6 | 0 | 0 | 0 | 67 | 5.27 | 10.76 | 19.74 | 0.92861 | 85.82 | 2.2 | -0.4 | 0 | 21.89 | 87 | 7697 | 85.68 | 22.62
2023-12-01 14:15 | 0 | 0 | 447 | 562 | 0 | 0 | 0 | 62 | 4.37 | 9.71 | 19.63 | 0.92009 | 85.8 | 2.1 | -0.4 | 0 | 21.61 | 87 | 7697 | 85.67 | 22.55
2023-12-01 14:30 | 0 | 0 | 447 | 558.5 | 0 | 0 | 0 | 74 | 4.62 | 10.53 | 19.74 | 0.926 | 85.8 | 1.9 | -0.4 | 0 | 21.59 | 87 | 7699 | 85.66 | 22.79
2023-12-01 14:45 | 0 | 0 | 447 | 511.6 | 0 | 0 | 0 | 52 | 4.4 | 9.67 | 19.79 | 0.93528 | 85.8 | 2.1 | -0.5 | 0 | 21.74 | 87 | 7697 | 85.67 | 23.04
2023-12-01 15:00 | 0 | 0 | 447 | 442.9 | 0 | 0 | 0 | 45 | 4.2 | 8.4 | 19.67 | 0.94139 | 85.79 | 2.2 | -0.3 | 0 | 21.74 | 87 | 7692 | 85.65 | 23.02
2023-12-01 15:15 | 0 | 0 | 447 | 381.7 | 0 | 0 | 0 | 45 | 3.54 | 10.46 | 19.53 | 0.94213 | 85.79 | 2 | -0.4 | 0 | 21.59 | 87 | 7694 | 85.66 | 23.06
2023-12-01 15:30 | 0 | 0 | 447 | 350.5 | 0 | 0 | 0 | 53 | 4.3 | 8.13 | 19.34 | 0.93415 | 85.79 | 2 | -0.5 | 0 | 21.38 | 87 | 7694 | 85.65 | 22.94
2023-12-01 15:45 | 0 | 0 | 447 | 234.6 | 0 | 0 | 0 | 69 | 4.02 | 7.64 | 19.18 | 0.92234 | 85.79 | 1.9 | -0.4 | 0 | 20.99 | 87 | 7693 | 85.65 | 22.49
2023-12-01 16:00 | 0 | 0 | 447 | 233.9 | 0 | 0 | 0 | 74 | 4.69 | 8.62 | 18.91 | 0.9261 | 85.8 | 1.9 | -0.4 | 0 | 20.41 | 87 | 7691 | 85.66 | 21.94
2023-12-01 16:15 | 0 | 0 | 448 | 189.7 | 0 | 0 | 0 | 70 | 5.18 | 11.07 | 18.69 | 0.95053 | 85.82 | 1.8 | -0.2 | 0 | 20.03 | 86 | 7690 | 85.67 | 21.62
2023-12-01 16:30 | 0 | 0 | 448 | 131.4 | 0 | 0 | 0 | 71 | 5.24 | 9.44 | 18.61 | 0.95716 | 85.83 | 2 | -0.6 | 0 | 19.55 | 86 | 7688 | 85.68 | 20.72
2023-12-01 16:45 | 0 | 0 | 450 | 103.5 | 0 | 0 | 0 | 75 | 4.28 | 8.47 | 18.46 | 0.97656 | 85.85 | 2 | -0.2 | 0 | 19.23 | 86 | 7687 | 85.7 | 19.96
2023-12-01 17:00 | 11 | 0 | 450 | 51.9 | 0 | 0 | 0 | 66 | 3.4 | 6.98 | 18.34 | 0.98773 | 85.86 | 1.9 | -0.2 | 0 | 18.85 | 86 | 7688 | 85.72 | 19.35
2023-12-01 17:15 | 15 | 0 | 451 | 25.7 | 0 | 0 | 0 | 85 | 3.1 | 7.48 | 18.19 | 0.97983 | 85.88 | 2 | -0.3 | 0 | 18.47 | 86 | 7685 | 85.74 | 18.85
2023-12-01 17:30 | 15 | 0 | 451 | 1.6 | 0 | 0 | 0 | 81 | 3.07 | 8.53 | 18.1 | 0.95454 | 85.89 | 2 | -0.3 | 0 | 18.09 | 86 | 7686 | 85.75 | 18.38
2023-12-01 17:45 | 15 | 0 | 451 | 0 | 0 | 0 | 0 | 74 | 3.66 | 8.56 | 17.95 | 0.94267 | 85.89 | 1.9 | -0.2 | 0 | 17.77 | 86 | 7685 | 85.74 | 17.98
2023-12-01 18:00 | 15 | 0 | 451 | 0 | 0 | 0 | 0 | 88 | 4.55 | 8.81 | 17.83 | 0.93414 | 85.89 | 2 | -0.2 | 0 | 17.59 | 86 | 7685 | 85.74 | 17.68
2023-12-01 18:15 | 15 | 0 | 451 | 0 | 0 | 0 | 0 | 89 | 4.52 | 11.02 | 17.55 | 0.94429 | 85.89 | 2 | -0.3 | 0 | 17.4 | 86 | 7688 | 85.74 | 17.36
2023-12-01 18:30 | 15 | 0 | 451 | 0 | 0 | 0 | 0 | 73 | 4.39 | 10.08 | 17.39 | 0.95287 | 85.89 | 1.9 | 0 | 0 | 17.15 | 86 | 7683 | 85.74 | 17.06
2023-12-01 18:45 | 15 | 0 | 451 | 0 | 0 | 0 | 0 | 87 | 4.42 | 8.98 | 17.35 | 0.94063 | 85.9 | 2 | -0.3 | 0 | 16.96 | 85 | 7681 | 85.75 | 16.83
2023-12-01 19:00 | 15 | 0 | 451 | 0 | 0 | 0 | 0 | 88 | 5.37 | 10.49 | 17.37 | 0.92834 | 85.9 | 1.9 | -0.1 | 0 | 16.97 | 85 | 7681 | 85.76 | 16.7
2023-12-01 19:15 | 15 | 0 | 451 | 0 | 0 | 0 | 0 | 87 | 5.15 | 10.66 | 17.29 | 0.92493 | 85.91 | 2 | -0.2 | 0 | 16.9 | 86 | 7684 | 85.76 | 16.61
2023-12-01 19:30 | 15 | 0 | 451 | 0 | 0 | 0 | 0 | 81 | 4.81 | 9.77 | 17.31 | 0.90705 | 85.92 | 1.9 | -0.1 | 0 | 16.86 | 85 | 7680 | 85.77 | 16.48
2023-12-01 19:45 | 15 | 0 | 450 | 0 | 0 | 0 | 0 | 95 | 4.95 | 9.13 | 17.47 | 0.87687 | 85.92 | 1.8 | -0.3 | 0 | 16.87 | 85 | 7679 | 85.78 | 16.44
2023-12-01 20:00 | 9 | 0 | 450 | 0 | 0 | 0 | 0 | 96 | 5.37 | 9.5 | 17.81 | 0.83472 | 85.94 | 2 | -0.1 | 0 | 17.1 | 85 | 7679 | 85.8 | 16.61
2023-12-01 20:15 | 2 | 0 | 449 | 0 | 0 | 0 | 0 | 90 | 5.65 | 10.98 | 17.89 | 0.82027 | 85.95 | 2 | 0.2 | 0 | 17.33 | 85 | 7679 | 85.81 | 16.75
2023-12-01 20:30 | 0 | 0 | 449 | 0 | 0 | 0 | 0 | 90 | 6.55 | 12.22 | 17.95 | 0.81037 | 85.95 | 2.2 | -0.1 | 0 | 17.5 | 85 | 7678 | 85.81 | 16.96
2023-12-01 20:45 | 0 | 0 | 450 | 0 | 0 | 0 | 0 | 91 | 5.72 | 13.85 | 17.67 | 0.83568 | 85.96 | 1.8 | -0.4 | 0 | 17.43 | 85 | 7676 | 85.81 | 16.95
2023-12-01 21:00 | 1 | 0 | 450 | 0 | 0 | 0 | 0 | 96 | 5.54 | 9.08 | 17.33 | 0.86595 | 85.97 | 1.9 | -0.2 | 0 | 17.18 | 85 | 7678 | 85.82 | 16.78
2023-12-01 21:15 | 12 | 0 | 450 | 0 | 0 | 0 | 0 | 91 | 5.75 | 10.49 | 17.02 | 0.90683 | 85.97 | 1.9 | -0.4 | 0 | 16.93 | 85 | 7678 | 85.82 | 16.64
2023-12-01 21:30 | 15 | 0 | 451 | 0 | 0 | 0 | 0 | 93 | 5.53 | 10.11 | 16.75 | 0.94506 | 85.97 | 2.1 | -0.3 | 0 | 16.63 | 85 | 7677 | 85.82 | 16.43
2023-12-01 21:45 | 15 | 0 | 450 | 0 | 0 | 0 | 0 | 94 | 6.24 | 13.04 | 16.81 | 0.9399 | 85.96 | 1.9 | -0.2 | 0 | 16.52 | 85 | 7675 | 85.82 | 16.35
2023-12-01 22:00 | 15 | 0 | 451 | 0 | 0 | 0 | 0 | 86 | 6.83 | 12.46 | 16.93 | 0.93951 | 85.95 | 2 | -0.1 | 0 | 16.58 | 85 | 7675 | 85.8 | 16.4
2023-12-01 22:15 | 15 | 0 | 451 | 0 | 0 | 0 | 0 | 84 | 7.31 | 14.88 | 16.98 | 0.94895 | 85.93 | 2.1 | -0.6 | 0 | 16.65 | 85 | 7677 | 85.78 | 16.48
2023-12-01 22:30 | 15 | 0 | 452 | 0 | 0 | 0 | 0 | 84 | 6.71 | 15.45 | 16.96 | 0.9543 | 85.93 | 2 | -0.8 | 0 | 16.73 | 85 | 7675 | 85.78 | 16.54
2023-12-01 22:45 | 15 | 0 | 451 | 0 | 0 | 0 | 0 | 92 | 7 | 15.44 | 16.95 | 0.95283 | 85.91 | 2.2 | 0 | 0 | 16.69 | 84 | 7673 | 85.77 | 16.51
2023-12-01 23:00 | 15 | 0 | 451 | 0 | 0 | 0 | 0 | 81 | 7.16 | 15.25 | 17.01 | 0.94147 | 85.9 | 1.7 | -0.1 | 0 | 16.71 | 84 | 7673 | 85.74 | 16.53
2023-12-01 23:15 | 15 | 0 | 452 | 0 | 0 | 0 | 0 | 82 | 7.36 | 14.91 | 17.06 | 0.95033 | 85.89 | 1.8 | -0.1 | 0 | 16.73 | 84 | 7673 | 85.74 | 16.54
2023-12-01 23:30 | 15 | 0 | 452 | 0 | 0 | 0 | 0 | 95 | 7.36 | 14.89 | 17.03 | 0.95111 | 85.87 | 2.7 | 0 | 0 | 16.75 | 84 | 7672 | 85.72 | 16.55
2023-12-01 23:45 | 15 | 0 | 452 | 0 | 0 | 0 | 0 | 88 | 6.57 | 14.2 | 17.11 | 0.93296 | 85.86 | 2.6 | -0.7 | 0 | 16.75 | 84 | 7672 | 85.72 | 16.54
2023-12-02 | 15 | 0 | 451 | 0 | 0 | 0 | 0 | 84 | 6.98 | 14.16 | 17.45 | 0.92015 | 85.83 | 2.1 | -1.1 | 0 | 16.95 | 84 | 7672 | 85.69 | 16.69
2023-12-02 00:15 | 15 | 0 | 451 | 0 | 0 | 0 | 0 | 93 | 6.66 | 13.9 | 17.27 | 0.92763 | 85.83 | 1.7 | -0.3 | 0 | 17.03 | 82 | 7651 | 85.69 | 16.91
2023-12-02 00:30 | 15 | 0 | 452 | 0 | 0 | 0 | 0 | 94 | 6.54 | 13.03 | 16.98 | 0.92051 | 85.82 | 1.9 | -0.3 | 0 | 16.85 | 83 | 7659 | 85.68 | 16.74
2023-12-02 00:45 | 15 | 0 | 452 | 0 | 0 | 0 | 0 | 98 | 6.11 | 12.37 | 16.89 | 0.95334 | 85.81 | 2 | -0.1 | 0 | 16.7 | 83 | 7659 | 85.67 | 16.56
2023-12-02 01:00 | 15 | 0 | 452 | 0 | 0 | 0 | 0 | 101 | 6.24 | 12.25 | 16.95 | 0.94558 | 85.8 | 2.1 | -0.2 | 0 | 16.61 | 83 | 7658 | 85.66 | 16.47
2023-12-02 01:15 | 15 | 0 | 452 | 0 | 0 | 0 | 0 | 89 | 5.21 | 14.19 | 17.17 | 0.92585 | 85.8 | 1.8 | -0.8 | 0 | 16.77 | 83 | 7658 | 85.66 | 16.55
2023-12-02 01:30 | 15 | 0 | 452 | 0 | 0 | 0 | 0 | 91 | 6.36 | 16.4 | 17.1 | 0.94177 | 85.8 | 1.9 | -0.8 | 0 | 16.78 | 82 | 7656 | 85.66 | 16.56
2023-12-02 01:45 | 15 | 0 | 452 | 0 | 0 | 0 | 0 | 95 | 6.21 | 13.81 | 17 | 0.95601 | 85.79 | 1.9 | -0.3 | 0 | 16.76 | 82 | 7657 | 85.66 | 16.54
2023-12-02 02:00 | 15 | 0 | 452 | 0 | 0 | 0 | 0 | 95 | 5.4 | 11.35 | 16.99 | 0.96541 | 85.79 | 2.1 | -0.3 | 0 | 16.75 | 82 | 7656 | 85.65 | 16.53
2023-12-02 02:15 | 15 | 0 | 452 | 0 | 0 | 0 | 0 | 95 | 6.33 | 13.31 | 17.22 | 0.95399 | 85.79 | 2.1 | -0.6 | 0 | 16.76 | 82 | 7657 | 85.65 | 16.54
2023-12-02 02:30 | 15 | 0 | 452 | 0 | 0 | 0 | 0 | 86 | 4.47 | 12.6 | 17.25 | 0.94914 | 85.79 | 1.9 | -0.2 | 0 | 16.91 | 82 | 7656 | 85.65 | 16.61
2023-12-02 02:45 | 15 | 0 | 452 | 0 | 0 | 0 | 0 | 88 | 6.05 | 12.22 | 17.09 | 0.95109 | 85.79 | 2 | -0.1 | 0 | 16.82 | 82 | 7655 | 85.65 | 16.54
2023-12-02 03:00 | 15 | 0 | 453 | 0 | 0 | 0 | 0 | 86 | 3.91 | 8.95 | 16.8 | 0.96613 | 85.81 | 2 | -0.2 | 0 | 16.65 | 82 | 7656 | 85.67 | 16.41
2023-12-02 03:15 | 15 | 0 | 453 | 0 | 0 | 0 | 0 | 87 | 4.11 | 8.61 | 16.61 | 0.98633 | 85.82 | 2.1 | -0.1 | 0 | 16.47 | 82 | 7655 | 85.68 | 16.34
2023-12-02 03:30 | 15 | 0 | 454 | 0 | 0 | 0 | 0 | 90 | 4.41 | 10.81 | 16.63 | 0.98772 | 85.82 | 1.8 | -0.3 | 0 | 16.42 | 82 | 7654 | 85.69 | 16.3
2023-12-02 03:45 | 15 | 0 | 454 | 0 | 0 | 0 | 0 | 88 | 3.99 | 9.19 | 16.55 | 0.9885 | 85.83 | 2 | -0.3 | 0 | 16.34 | 82 | 7656 | 85.69 | 16.22
2023-12-02 04:00 | 15 | 0 | 454 | 0 | 0 | 0 | 0 | 93 | 3.95 | 9.13 | 16.51 | 0.96918 | 85.84 | 1.8 | -0.2 | 0 | 16.23 | 82 | 7655 | 85.71 | 16.02
2023-12-02 04:15 | 15 | 0 | 453 | 0 | 0 | 0 | 0 | 109 | 4.33 | 10.28 | 16.54 | 0.96254 | 85.86 | 2 | -0.3 | 0 | 16.12 | 82 | 7655 | 85.72 | 15.87
2023-12-02 04:30 | 15 | 0 | 454 | 0 | 0 | 0 | 0 | 116 | 4.26 | 7.79 | 16.59 | 0.95578 | 85.86 | 2.1 | -0.2 | 0 | 16.19 | 82 | 7654 | 85.73 | 15.89
2023-12-02 04:45 | 15 | 0 | 454 | 0 | 0 | 0 | 0 | 83 | 3.95 | 9.81 | 16.42 | 0.96456 | 85.87 | 1.9 | -0.1 | 0 | 16.13 | 82 | 7652 | 85.74 | 15.76
2023-12-02 05:00 | 15 | 0 | 454 | 0 | 0 | 0 | 0 | 86 | 4.05 | 9.21 | 16.38 | 0.96702 | 85.88 | 1.9 | -0.2 | 0 | 15.99 | 82 | 7652 | 85.74 | 15.64
2023-12-02 05:15 | 15 | 0 | 454 | 0 | 0 | 0 | 0 | 100 | 3.58 | 8.82 | 16.38 | 0.97347 | 85.9 | 1.9 | -0.3 | 0 | 16 | 82 | 7652 | 85.76 | 15.66
2023-12-02 05:30 | 15 | 0 | 454 | 0 | 0 | 0 | 0 | 93 | 4.54 | 10.67 | 16.53 | 0.96688 | 85.9 | 2 | -0.4 | 0 | 16.05 | 82 | 7651 | 85.76 | 15.75
2023-12-02 05:45 | 15 | 0 | 454 | 2.7 | 0 | 0 | 0 | 101 | 4.49 | 11.58 | 16.59 | 0.9632 | 85.91 | 1.9 | -0.3 | 0 | 16.17 | 82 | 7649 | 85.78 | 15.83
2023-12-02 06:00 | 15 | 0 | 453 | 9 | 0 | 0 | 0 | 98 | 5.46 | 9.55 | 16.72 | 0.95685 | 85.91 | 1.8 | -0.1 | 0 | 16.32 | 82 | 7650 | 85.77 | 15.97
2023-12-02 06:15 | 15 | 0 | 453 | 15.2 | 0 | 0 | 0 | 99 | 5.91 | 11.91 | 16.83 | 0.95385 | 85.91 | 2.1 | -0.2 | 0 | 16.51 | 82 | 7652 | 85.78 | 16.14
2023-12-02 06:30 | 15 | 0 | 453 | 35.7 | 0 | 0 | 0 | 95 | 5.69 | 14.33 | 16.89 | 0.95282 | 85.92 | 1.8 | -0.3 | 0 | 16.65 | 82 | 7655 | 85.78 | 16.23
2023-12-02 06:45 | 15 | 0 | 453 | 147.7 | 0 | 0 | 0 | 86 | 6 | 12.92 | 17.15 | 0.9746 | 85.9 | 2.4 | -1.2 | 0 | 18.03 | 83 | 7665 | 85.8 | 16.74
2023-12-02 07:00 | 15 | 0 | 452 | 206.7 | 0 | 0 | 0 | 84 | 5.09 | 10.24 | 17.43 | 0.99419 | 85.92 | 1.8 | 0.1 | 0 | 19.49 | 85 | 7678 | 85.82 | 17.72
2023-12-02 07:15 | 15 | 0 | 452 | 258.9 | 0 | 0 | 0 | 95 | 6.34 | 13.92 | 17.6 | 0.98905 | 85.93 | 2.1 | -0.2 | 0 | 20.14 | 87 | 7695 | 85.84 | 18.48
2023-12-02 07:30 | 15 | 0 | 452 | 301 | 0 | 0 | 0 | 89 | 6.08 | 14.21 | 17.74 | 0.99416 | 85.95 | 2.4 | -0.3 | 0 | 20.56 | 88 | 7707 | 85.85 | 19.04
2023-12-02 07:45 | 15 | 0 | 452 | 370.5 | 0 | 0 | 0 | 96 | 6.5 | 13.77 | 17.9 | 0.98614 | 85.96 | 2.1 | 0 | 0 | 20.89 | 90 | 7720 | 85.86 | 19.46
2023-12-02 08:00 | 15 | 0 | 451 | 389.8 | 0 | 0 | 0 | 88 | 6.03 | 11.32 | 18.09 | 0.97925 | 85.98 | 2 | -0.4 | 0 | 21.12 | 91 | 7732 | 85.88 | 19.82
2023-12-02 08:15 | 15 | 0 | 451 | 484.3 | 0 | 0 | 0 | 82 | 5.14 | 10.75 | 18.29 | 0.98703 | 86 | 2 | -0.3 | 0 | 21.56 | 93 | 7746 | 85.9 | 20.21
2023-12-02 08:30 | 15 | 0 | 451 | 500.2 | 0 | 0 | 0 | 86 | 4.14 | 9.26 | 18.61 | 0.98843 | 86.02 | 2.2 | -0.3 | 0 | 22.07 | 94 | 7756 | 85.91 | 20.86
2023-12-02 08:45 | 15 | 0 | 451 | 551.2 | 0 | 0 | 0 | 84 | 4.9 | 9.27 | 18.66 | 0.97185 | 86.02 | 2.2 | -0.2 | 0 | 22.05 | 95 | 7764 | 85.92 | 21.05
2023-12-02 09:00 | 15 | 0 | 451 | 600.4 | 0 | 0 | 0 | 88 | 4.39 | 9.25 | 18.88 | 0.96638 | 86.02 | 2 | -0.3 | 0 | 22.44 | 97 | 7776 | 85.92 | 21.36
2023-12-02 09:15 | 14 | 0 | 450 | 664.4 | 0 | 0 | 0 | 84 | 3.69 | 10.17 | 19.27 | 0.96376 | 86.03 | 2.2 | -0.4 | 0 | 22.76 | 98 | 7786 | 85.92 | 21.81
2023-12-02 09:30 | 14 | 0 | 451 | 611 | 0 | 0 | 0 | 67 | 3.83 | 8.88 | 19.15 | 0.97595 | 86.03 | 2.1 | -0.3 | 0 | 22.81 | 99 | 7792 | 85.92 | 22.18
2023-12-02 09:45 | 15 | 0 | 450 | 741.3 | 0 | 0 | 0 | 105 | 4.33 | 11.42 | 19.33 | 0.95079 | 86.02 | 2 | -0.5 | 0 | 22.63 | 100 | 7802 | 85.92 | 21.92
2023-12-02 10:00 | 13 | 0 | 450 | 753.3 | 0 | 0 | 0 | 91 | 5.01 | 11.68 | 19.51 | 0.93491 | 86.02 | 2.3 | -0.3 | 0 | 22.93 | 100 | 7808 | 85.91 | 22.09
2023-12-02 10:15 | 10 | 0 | 450 | 796.1 | 0 | 0 | 0 | 74 | 4.63 | 11.31 | 19.59 | 0.92194 | 86.01 | 2.2 | -0.2 | 0 | 22.75 | 100 | 7814 | 85.9 | 22.01
2023-12-02 10:30 | 0 | 0 | 450 | 803.5 | 0 | 0 | 0 | 92 | 4.97 | 10.59 | 19.68 | 0.91112 | 86 | 2 | -0.2 | 0 | 22.83 | 100 | 7820 | 85.89 | 22.11
2023-12-02 10:45 | 0 | 0 | 449 | 824.4 | 0 | 0 | 0 | 76 | 4.82 | 10.19 | 20.09 | 0.8823 | 85.99 | 2.2 | -0.3 | 0 | 22.77 | 100 | 7821 | 85.87 | 22.17
2023-12-02 11:00 | 0 | 0 | 449 | 840.1 | 0 | 0 | 0 | 82 | 4.77 | 9.5 | 20.2 | 0.87463 | 85.98 | 2.1 | -0.3 | 0 | 23.03 | 100 | 7825 | 85.86 | 22.44
2023-12-02 11:15 | 0 | 0 | 448 | 845.1 | 0 | 0 | 0 | 74 | 4.79 | 11.19 | 20.26 | 0.86802 | 85.95 | 2.2 | -0.7 | 0 | 22.98 | 100 | 7826 | 85.83 | 22.48
2023-12-02 11:30 | 0 | 0 | 448 | 850.7 | 0 | 0 | 0 | 77 | 4.85 | 9.96 | 20.36 | 0.8543 | 85.94 | 1.9 | -0.4 | 0 | 23.07 | 100 | 7826 | 85.81 | 22.59
2023-12-02 11:45 | 0 | 0 | 448 | 849.4 | 0 | 0 | 0 | 72 | 4.72 | 10.07 | 20.41 | 0.83707 | 85.91 | 2.1 | -0.6 | 0 | 22.83 | 100 | 7827 | 85.79 | 22.51
2023-12-02 12:00 | 0 | 0 | 448 | 844.3 | 0 | 0 | 0 | 69 | 5.9 | 13.4 | 20.34 | 0.84111 | 85.89 | 2.1 | -0.8 | 0 | 22.85 | 100 | 7824 | 85.77 | 22.51
2023-12-02 12:15 | 0 | 0 | 448 | 835.6 | 0 | 0 | 0 | 70 | 5.18 | 12.25 | 20.38 | 0.85743 | 85.89 | 2 | -0.2 | 0 | 22.57 | 100 | 7822 | 85.76 | 22.32
2023-12-02 12:30 | 0 | 0 | 448 | 819.1 | 0 | 0 | 0 | 78 | 4.9 | 9.26 | 20.3 | 0.90537 | 85.88 | 2.2 | -0.3 | 0 | 22.67 | 100 | 7820 | 85.75 | 22.44
2023-12-02 12:45 | 0 | 0 | 447 | 800.8 | 0 | 0 | 0 | 82 | 4.84 | 10.82 | 20.39 | 0.87361 | 85.87 | 2 | -0.3 | 0 | 22.56 | 100 | 7818 | 85.74 | 22.45
2023-12-02 13:00 | 0 | 0 | 447 | 771.9 | 0 | 0 | 0 | 84 | 5.35 | 10.94 | 20.19 | 0.89209 | 85.85 | 2.2 | -0.2 | 0 | 22.54 | 100 | 7820 | 85.72 | 22.52
2023-12-02 13:15 | 0 | 0 | 447 | 764.2 | 0 | 0 | 0 | 79 | 4.86 | 10.4 | 20.23 | 0.8882 | 85.83 | 2.1 | -0.3 | 0 | 22.4 | 100 | 7820 | 85.7 | 22.53
2023-12-02 13:30 | 0 | 0 | 447 | 736.3 | 0 | 0 | 0 | 68 | 4.13 | 8.02 | 20.4 | 0.88769 | 85.81 | 2.2 | -0.3 | 0 | 22.67 | 100 | 7817 | 85.68 | 23.09
2023-12-02 13:45 | 0 | 0 | 447 | 574.4 | 0 | 0 | 0 | 72 | 4.7 | 8.85 | 19.89 | 0.91786 | 85.79 | 2 | -0.2 | 0 | 22.27 | 100 | 7815 | 85.66 | 22.94
2023-12-02 14:00 | 0 | 0 | 448 | 681.5 | 0 | 0 | 0 | 67 | 4.75 | 9.45 | 20 | 0.90863 | 85.77 | 2.1 | -0.3 | 0 | 22.13 | 100 | 7818 | 85.64 | 23.16
2023-12-02 14:15 | 0 | 0 | 447 | 640.9 | 0 | 0 | 0 | 66 | 5.7 | 10.67 | 19.76 | 0.92877 | 85.76 | 2.1 | -0.5 | 0 | 21.98 | 100 | 7817 | 85.63 | 23.21
2023-12-02 14:30 | 0 | 0 | 447 | 574.1 | 0 | 0 | 0 | 72 | 5.91 | 12.54 | 19.74 | 0.91296 | 85.75 | 2.1 | -0.1 | 0 | 21.69 | 100 | 7816 | 85.61 | 23.11
2023-12-02 14:45 | 0 | 0 | 447 | 504.3 | 0 | 0 | 0 | 76 | 4.78 | 9.61 | 19.6 | 0.92882 | 85.75 | 1.9 | -0.1 | 0 | 21.61 | 100 | 7815 | 85.61 | 23.1
2023-12-02 15:00 | 0 | 0 | 448 | 470.1 | 0 | 0 | 0 | 68 | 4.78 | 10.56 | 19.77 | 0.92602 | 85.75 | 2.3 | -0.3 | 0 | 21.61 | 100 | 7815 | 85.62 | 23.08
2023-12-02 15:15 | 0 | 0 | 447 | 380.9 | 0 | 0 | 0 | 74 | 4.77 | 9.31 | 19.6 | 0.93935 | 85.75 | 2 | -0.2 | 0 | 21.42 | 100 | 7815 | 85.61 | 22.95
2023-12-02 15:30 | 0 | 0 | 449 | 262.7 | 0 | 0 | 0 | 69 | 5.06 | 10.15 | 19.49 | 0.9458 | 85.76 | 2.2 | -0.5 | 0 | 21.15 | 100 | 7815 | 85.62 | 22.35
2023-12-02 15:45 | 0 | 0 | 448 | 326.3 | 0 | 0 | 0 | 80 | 5 | 10.33 | 19.22 | 0.9753 | 85.76 | 2 | -0.5 | 0 | 20.8 | 100 | 7816 | 85.63 | 22.15
2023-12-02 16:00 | 0 | 0 | 449 | 200.6 | 0 | 0 | 0 | 75 | 4.52 | 11.71 | 19.02 | 0.99163 | 85.77 | 2 | -0.4 | 0 | 20.6 | 100 | 7817 | 85.63 | 21.83
2023-12-02 16:15 | 1 | 0 | 450 | 180.3 | 0 | 0 | 0 | 71 | 4.9 | 9.46 | 18.97 | 0.97237 | 85.76 | 2.1 | -0.3 | 0 | 20.14 | 100 | 7814 | 85.62 | 21.38
2023-12-02 16:30 | 15 | 0 | 451 | 86.1 | 0 | 0 | 0 | 72 | 5.29 | 9.96 | 18.7 | 0.98659 | 85.77 | 2 | -0.4 | 0 | 19.58 | 100 | 7814 | 85.63 | 20.42
2023-12-02 16:45 | 15 | 0 | 452 | 82 | 0 | 0 | 0 | 72 | 5.03 | 10.18 | 18.63 | 0.98114 | 85.78 | 2.1 | -0.4 | 0 | 19.16 | 100 | 7812 | 85.64 | 19.83
2023-12-02 17:00 | 15 | 0 | 452 | 37.1 | 0 | 0 | 0 | 82 | 4.84 | 11.95 | 18.53 | 0.98448 | 85.79 | 2 | -0.3 | 0 | 18.84 | 100 | 7812 | 85.65 | 19.34
2023-12-02 17:15 | 15 | 0 | 454 | 16.3 | 0 | 0 | 0 | 82 | 5.38 | 11.07 | 18.39 | 0.98511 | 85.8 | 1.9 | -0.3 | 0 | 18.52 | 100 | 7808 | 85.66 | 18.93
2023-12-02 17:30 | 15 | 0 | 453 | 1.5 | 0 | 0 | 0 | 80 | 4.89 | 10.15 | 18.27 | 0.98064 | 85.84 | 2 | -0.3 | 0 | 18.24 | 100 | 7807 | 85.7 | 18.61
2023-12-02 17:45 | 15 | 0 | 453 | 0 | 0 | 0 | 0 | 95 | 5.66 | 13.64 | 18.34 | 0.964 | 85.86 | 1.7 | 0.2 | 0 | 18.15 | 100 | 7808 | 85.73 | 18.41
2023-12-02 18:00 | 15 | 0 | 453 | 0 | 0 | 0 | 0 | 80 | 5.42 | 8.74 | 18.15 | 0.97076 | 85.88 | 1.9 | -0.1 | 0 | 18.07 | 100 | 7808 | 85.74 | 18.15
2023-12-02 18:15 | 15 | 0 | 454 | 0 | 0 | 0 | 0 | 85 | 5.79 | 10.2 | 18.09 | 0.96527 | 85.88 | 1.9 | -0.1 | 0 | 17.89 | 100 | 7805 | 85.74 | 17.89
2023-12-02 18:30 | 15 | 0 | 454 | 0 | 0 | 0 | 0 | 80 | 5.56 | 12.13 | 17.97 | 0.97598 | 85.9 | 1.9 | -0.1 | 0 | 17.78 | 100 | 7804 | 85.76 | 17.75
2023-12-02 18:45 | 15 | 0 | 453 | 0 | 0 | 0 | 0 | 93 | 5.66 | 10 | 17.97 | 0.96238 | 85.9 | 1.9 | -0.8 | 0 | 17.73 | 100 | 7805 | 85.76 | 17.63
2023-12-02 19:00 | 15 | 0 | 453 | 0 | 0 | 0 | 0 | 101 | 5.73 | 11.68 | 17.91 | 0.9626 | 85.92 | 2.1 | -0.1 | 0 | 17.64 | 100 | 7802 | 85.79 | 17.56
2023-12-02 19:15 | 15 | 0 | 454 | 0 | 0 | 0 | 0 | 89 | 4.98 | 9.22 | 17.87 | 0.97383 | 85.95 | 2 | -0.2 | 0 | 17.69 | 100 | 7804 | 85.81 | 17.63
2023-12-02 19:30 | 15 | 0 | 455 | 0 | 0 | 0 | 0 | 92 | 5.54 | 9.72 | 17.69 | 0.98938 | 85.96 | 1.9 | -0.2 | 0 | 17.61 | 100 | 7800 | 85.82 | 17.56
2023-12-02 19:45 | 15 | 0 | 455 | 0 | 0 | 0 | 0 | 97 | 5.87 | 11.37 | 17.65 | 0.97949 | 85.96 | 2 | -0.1 | 0 | 17.47 | 100 | 7800 | 85.83 | 17.42
2023-12-02 20:00 | 15 | 0 | 455 | 0 | 0 | 0 | 0 | 101 | 5.65 | 14.26 | 17.64 | 0.97812 | 85.96 | 2.1 | -0.1 | 0 | 17.39 | 99 | 7799 | 85.83 | 17.33
2023-12-02 20:15 | 15 | 0 | 455 | 0 | 0 | 0 | 0 | 93 | 5.23 | 11.66 | 17.58 | 0.98333 | 85.98 | 2 | -0.1 | 0 | 17.39 | 100 | 7802 | 85.85 | 17.26
2023-12-02 20:30 | 15 | 0 | 455 | 0 | 0 | 0 | 0 | 98 | 4.78 | 10.08 | 17.62 | 0.96992 | 86.01 | 2 | -0.1 | 0 | 17.31 | 99 | 7799 | 85.88 | 17.15
2023-12-02 20:45 | 15 | 0 | 456 | 0 | 0 | 0 | 0 | 85 | 4.46 | 9.9 | 17.47 | 0.97514 | 86.02 | 2.1 | -0.2 | 0 | 17.23 | 99 | 7798 | 85.89 | 17.03
2023-12-02 21:00 | 15 | 0 | 455 | 0 | 0 | 0 | 0 | 89 | 4.71 | 9.49 | 17.47 | 0.97313 | 86.02 | 2.3 | -0.7 | 0 | 17.19 | 99 | 7797 | 85.89 | 16.96
2023-12-02 21:15 | 15 | 0 | 455 | 0 | 0 | 0 | 0 | 92 | 5.4 | 10.79 | 17.46 | 0.97274 | 86.02 | 2 | -0.1 | 0 | 17.13 | 99 | 7798 | 85.89 | 16.92
2023-12-02 21:30 | 15 | 0 | 455 | 0 | 0 | 0 | 0 | 101 | 5.12 | 10.12 | 17.39 | 0.96899 | 86.01 | 2.1 | -0.2 | 0 | 17.09 | 99 | 7794 | 85.88 | 16.87
2023-12-02 21:45 | 15 | 0 | 455 | 0 | 0 | 0 | 0 | 105 | 5.32 | 10.24 | 17.43 | 0.95247 | 86.01 | 2 | -0.1 | 0 | 17.03 | 99 | 7796 | 85.88 | 16.77
2023-12-02 22:00 | 15 | 0 | 455 | 0 | 0 | 0 | 0 | 112 | 4.4 | 8.93 | 17.37 | 0.94953 | 86.01 | 2 | -0.4 | 0 | 17.03 | 99 | 7795 | 85.88 | 16.71
2023-12-02 22:15 | 15 | 0 | 454 | 0 | 0 | 0 | 0 | 110 | 5.27 | 9.94 | 17.3 | 0.94462 | 86 | 1.9 | -0.4 | 0 | 16.96 | 99 | 7796 | 85.87 | 16.65
2023-12-02 22:30 | 15 | 0 | 455 | 0 | 0 | 0 | 0 | 113 | 5.57 | 10.35 | 17.21 | 0.94644 | 85.99 | 1.8 | 0 | 0 | 16.87 | 99 | 7796 | 85.86 | 16.59
2023-12-02 22:45 | 15 | 0 | 454 | 0 | 0 | 0 | 0 | 109 | 4.94 | 8.57 | 17.2 | 0.945 | 85.97 | 1.9 | -0.2 | 0 | 16.82 | 99 | 7795 | 85.85 | 16.54
2023-12-02 23:00 | 15 | 0 | 454 | 0 | 0 | 0 | 0 | 109 | 4.87 | 9.12 | 17.19 | 0.93488 | 85.96 | 1.9 | -0.3 | 0 | 16.8 | 99 | 7794 | 85.83 | 16.49
2023-12-02 23:15 | 15 | 0 | 454 | 0 | 0 | 0 | 0 | 110 | 4.88 | 8.94 | 17.11 | 0.93604 | 85.95 | 1.8 | -0.3 | 0 | 16.78 | 99 | 7793 | 85.82 | 16.44
2023-12-02 23:30 | 15 | 0 | 454 | 0 | 0 | 0 | 0 | 106 | 5.37 | 9.88 | 17.2 | 0.92562 | 85.93 | 1.9 | 0 | 0 | 16.76 | 99 | 7792 | 85.8 | 16.43
2023-12-02 23:45 | 15 | 0 | 454 | 0 | 0 | 0 | 0 | 99 | 5.38 | 9.48 | 17.19 | 0.92162 | 85.92 | 2 | -0.4 | 0 | 16.81 | 99 | 7792 | 85.78 | 16.43
2023-12-03 | 15 | 0 | 454 | 0 | 0 | 0 | 0 | 101 | 4.65 | 10.15 | 17.1 | 0.91918 | 85.9 | 1.9 | -0.4 | 0 | 16.75 | 99 | 7793 | 85.76 | 16.39
2023-12-03 00:15 | 15 | 0 | 454 | 0 | 0 | 0 | 0 | 102 | 4.96 | 8.58 | 17.08 | 0.91829 | 85.88 | 1.9 | -0.1 | 0 | 16.71 | 96 | 7773 | 85.75 | 16.53
2023-12-03 00:30 | 15 | 0 | 454 | 0 | 0 | 0 | 0 | 103 | 5.17 | 10.02 | 17.03 | 0.90626 | 85.86 | 2 | -0.3 | 0 | 16.69 | 97 | 7778 | 85.72 | 16.48
2023-12-03 00:45 | 15 | 0 | 454 | 0 | 0 | 0 | 0 | 108 | 5.1 | 9.52 | 17.04 | 0.93093 | 85.84 | 2.1 | -0.2 | 0 | 16.67 | 97 | 7778 | 85.71 | 16.4
2023-12-03 01:00 | 15 | 0 | 454 | 0 | 0 | 0 | 0 | 104 | 4.53 | 11.62 | 16.98 | 0.93396 | 85.83 | 2.1 | -0.2 | 0 | 16.63 | 97 | 7778 | 85.7 | 16.31
2023-12-03 01:15 | 15 | 0 | 454 | 0 | 0 | 0 | 0 | 104 | 5.35 | 12.92 | 17.11 | 0.92886 | 85.81 | 2 | -0.3 | 0 | 16.63 | 97 | 7777 | 85.68 | 16.33
2023-12-03 01:30 | 15 | 0 | 454 | 0 | 0 | 0 | 0 | 102 | 5.79 | 10.84 | 17.11 | 0.94168 | 85.81 | 1.9 | -0.3 | 0 | 16.76 | 97 | 7776 | 85.68 | 16.41
2023-12-03 01:45 | 15 | 0 | 454 | 0 | 0 | 0 | 0 | 99 | 4.66 | 8.58 | 16.91 | 0.95421 | 85.8 | 2.1 | -0.3 | 0 | 16.65 | 97 | 7780 | 85.67 | 16.33
2023-12-03 02:00 | 15 | 0 | 455 | 0 | 0 | 0 | 0 | 88 | 4.77 | 10.31 | 16.91 | 0.96356 | 85.8 | 1.9 | -0.2 | 0 | 16.6 | 97 | 7777 | 85.66 | 16.36
2023-12-03 02:15 | 15 | 0 | 455 | 0 | 0 | 0 | 0 | 89 | 5.54 | 11.49 | 17.19 | 0.97418 | 85.78 | 2.1 | -0.3 | 0 | 16.82 | 97 | 7777 | 85.65 | 16.69
2023-12-03 02:30 | 15 | 10 | 570 | 0 | 0 | 0 | 0 | 97 | 5.24 | 10.74 | 17.25 | 0.98574 | 85.78 | 2.1 | -0.3 | 0 | 17 | 97 | 7778 | 85.65 | 16.96
2023-12-03 02:45 | 15 | 15 | 562 | 0 | 0 | 0 | 0 | 97 | 4.61 | 11.73 | 17.24 | 0.98738 | 85.78 | 2 | -0.2 | 0 | 16.98 | 97 | 7776 | 85.65 | 16.96
2023-12-03 03:00 | 15 | 15 | 526 | 0 | 0 | 0 | 0 | 93 | 4.97 | 11.69 | 17.25 | 0.97862 | 85.78 | 2.1 | -0.3 | 0 | 16.91 | 97 | 7776 | 85.65 | 16.84
2023-12-03 03:15 | 15 | 15 | 494 | 0 | 0 | 0 | 0 | 86 | 4.77 | 11 | 17.07 | 0.97492 | 85.78 | 1.8 | 0 | 0 | 16.83 | 97 | 7776 | 85.65 | 16.7
2023-12-03 03:30 | 15 | 15 | 477 | 0 | 0 | 0 | 0 | 88 | 5.55 | 10.21 | 17.05 | 0.96071 | 85.78 | 2.1 | -0.6 | 0 | 16.72 | 97 | 7779 | 85.66 | 16.54
2023-12-03 03:45 | 15 | 15 | 466 | 0 | 0 | 0 | 0 | 90 | 5.71 | 11.24 | 17.07 | 0.95281 | 85.79 | 2.1 | -0.4 | 0 | 16.71 | 97 | 7775 | 85.65 | 16.45
2023-12-03 04:00 | 15 | 15 | 468 | 0 | 0 | 0 | 0 | 85 | 5.19 | 11.5 | 16.98 | 0.95671 | 85.8 | 2.1 | -0.4 | 0 | 16.67 | 97 | 7775 | 85.67 | 16.37
2023-12-03 04:15 | 15 | 15 | 469 | 0 | 0 | 0 | 0 | 94 | 5.37 | 10.89 | 17.03 | 0.95626 | 85.81 | 2 | -0.1 | 0 | 16.65 | 97 | 7776 | 85.68 | 16.37
2023-12-03 04:30 | 15 | 15 | 471 | 0 | 0 | 0 | 0 | 92 | 4.53 | 13.15 | 16.85 | 0.9688 | 85.83 | 1.9 | -0.4 | 0 | 16.63 | 96 | 7774 | 85.69 | 16.32
2023-12-03 04:45 | 15 | 15 | 471 | 0 | 0 | 0 | 0 | 93 | 4.64 | 9.97 | 16.86 | 0.96141 | 85.84 | 1.9 | -0.3 | 0 | 16.51 | 96 | 7772 | 85.71 | 16.21
2023-12-03 05:00 | 15 | 15 | 472 | 0 | 0 | 0 | 0 | 91 | 4.71 | 10.23 | 16.82 | 0.96699 | 85.86 | 2.1 | -0.4 | 0 | 16.49 | 96 | 7774 | 85.72 | 16.22
2023-12-03 05:15 | 15 | 15 | 470 | 0 | 0 | 0 | 0 | 95 | 4.7 | 10.77 | 16.84 | 0.96681 | 85.87 | 1.7 | -0.2 | 0 | 16.47 | 96 | 7774 | 85.74 | 16.18
2023-12-03 05:30 | 15 | 15 | 473 | 0 | 0 | 0 | 0 | 98 | 4.48 | 10.35 | 16.77 | 0.96744 | 85.88 | 2 | -0.2 | 0 | 16.49 | 96 | 7773 | 85.75 | 16.13
2023-12-03 05:45 | 15 | 15 | 471 | 1.3 | 0 | 0 | 0 | 96 | 4.85 | 9.74 | 16.71 | 0.9643 | 85.89 | 2 | -0.3 | 0 | 16.37 | 97 | 7775 | 85.75 | 16.06
2023-12-03 06:00 | 15 | 15 | 468 | 9.8 | 0 | 0 | 0 | 90 | 4.79 | 10.55 | 16.71 | 0.96114 | 85.9 | 1.9 | -0.2 | 0 | 16.37 | 96 | 7772 | 85.77 | 16.03
2023-12-03 06:15 | 15 | 15 | 468 | 23.4 | 0 | 0 | 0 | 89 | 4.3 | 9.63 | 16.74 | 0.96089 | 85.91 | 1.9 | -0.1 | 0 | 16.49 | 96 | 7774 | 85.78 | 16.06
2023-12-03 06:30 | 15 | 15 | 462 | 58.1 | 0 | 0 | 0 | 88 | 3.99 | 8.77 | 16.72 | 0.9742 | 85.92 | 2 | -0.4 | 0 | 16.77 | 97 | 7775 | 85.8 | 16.17
2023-12-03 06:45 | 15 | 7 | 458 | 135.5 | 0 | 0 | 0 | 97 | 4.48 | 8.35 | 17.25 | 0.9771 | 85.91 | 2.2 | -0.4 | 0 | 18.03 | 98 | 7786 | 85.8 | 16.75
2023-12-03 07:00 | 15 | 0 | 457 | 186.3 | 0 | 0 | 0 | 79 | 3.92 | 7.94 | 17.59 | 0.98768 | 85.91 | 2 | -0.2 | 0 | 19.45 | 99 | 7795 | 85.81 | 17.72
2023-12-03 07:15 | 15 | 0 | 456 | 210.8 | 0 | 0 | 0 | 87 | 3.35 | 8.94 | 17.97 | 0.96821 | 85.94 | 2 | -0.3 | 0 | 20.08 | 100 | 7800 | 85.84 | 18.52
2023-12-03 07:30 | 15 | 0 | 455 | 283.5 | 0 | 0 | 0 | 104 | 4.44 | 9.22 | 18.02 | 0.97631 | 85.95 | 2.1 | -0.5 | 0 | 20.72 | 100 | 7813 | 85.85 | 19.16
2023-12-03 07:45 | 15 | 0 | 455 | 341.6 | 0 | 0 | 0 | 111 | 4.23 | 8.09 | 18.24 | 0.97676 | 85.96 | 2.1 | -0.1 | 0 | 21.2 | 100 | 7823 | 85.86 | 19.69
2023-12-03 08:00 | 15 | 0 | 454 | 387 | 0 | 0 | 0 | 101 | 5.09 | 10.18 | 18.35 | 0.96529 | 85.98 | 2 | -0.1 | 0 | 21.53 | 100 | 7835 | 85.88 | 20.16
2023-12-03 08:15 | 15 | 0 | 453 | 466.3 | 0 | 0 | 0 | 109 | 5.1 | 10.19 | 18.52 | 0.96304 | 85.98 | 2.3 | -0.3 | 0 | 21.77 | 100 | 7845 | 85.89 | 20.46
2023-12-03 08:30 | 15 | 0 | 454 | 510.1 | 0 | 0 | 0 | 97 | 5.19 | 11.08 | 18.67 | 0.96845 | 85.99 | 2.1 | -0.2 | 0 | 22.13 | 100 | 7855 | 85.89 | 20.87
2023-12-03 08:45 | 15 | 0 | 453 | 554.9 | 0 | 0 | 0 | 106 | 4.83 | 9.34 | 18.89 | 0.96211 | 85.99 | 1.9 | -0.4 | 0 | 22.3 | 100 | 7862 | 85.89 | 21.22
2023-12-03 09:00 | 15 | 0 | 454 | 549.5 | 0 | 0 | 0 | 102 | 4.01 | 9.19 | 19.16 | 0.94378 | 86.01 | 2.2 | -0.1 | 0 | 22.34 | 100 | 7870 | 85.9 | 21.49
2023-12-03 09:15 | 15 | 0 | 453 | 592.3 | 0 | 0 | 0 | 74 | 3.35 | 7.87 | 19.49 | 0.95817 | 86.01 | 2 | -0.4 | 0 | 23.03 | 100 | 7877 | 85.91 | 22.03
2023-12-03 09:30 | 15 | 0 | 453 | 448.3 | 0 | 0 | 0 | 87 | 3.93 | 9.05 | 19.19 | 0.95732 | 86.03 | 2.1 | -0.3 | 0 | 22.33 | 100 | 7879 | 85.91 | 22.19
2023-12-03 09:45 | 15 | 0 | 452 | 663.3 | 0 | 0 | 0 | 85 | 4.08 | 7.92 | 19.73 | 0.92832 | 86.02 | 2.1 | -0.3 | 0 | 22.41 | 100 | 7888 | 85.91 | 22.19
2023-12-03 10:00 | 15 | 0 | 453 | 672.7 | 0 | 0 | 0 | 79 | 4.33 | 9.05 | 19.7 | 0.95011 | 86.02 | 2.1 | -0.2 | 0 | 23.15 | 100 | 7890 | 85.92 | 22.53
2023-12-03 10:15 | 15 | 0 | 453 | 644.9 | 0 | 0 | 0 | 69 | 3.52 | 6.46 | 19.73 | 0.96401 | 86.01 | 2.1 | -0.4 | 0 | 22.89 | 100 | 7897 | 85.9 | 22.65
2023-12-03 10:30 | 15 | 0 | 452 | 778.9 | 0 | 0 | 0 | 73 | 3.22 | 7.19 | 20.27 | 0.94998 | 85.99 | 2 | -0.2 | 0 | 23.39 | 100 | 7900 | 85.88 | 22.91
2023-12-03 10:45 | 15 | 0 | 453 | 838.5 | 0 | 0 | 0 | 91 | 3.94 | 7.81 | 20.45 | 0.95905 | 85.96 | 2.2 | -0.3 | 0 | 23.87 | 100 | 7903 | 85.86 | 23.36
2023-12-03 11:00 | 15 | 0 | 451 | 879.4 | 0 | 0 | 0 | 64 | 3.63 | 8.76 | 20.74 | 0.95636 | 85.95 | 2.3 | -0.2 | 0 | 24.11 | 100 | 7906 | 85.85 | 23.68
2023-12-03 11:15 | 15 | 0 | 453 | 709.5 | 0 | 0 | 0 | 75 | 4.4 | 12.81 | 20.21 | 0.9759 | 85.95 | 2.1 | -0.3 | 0 | 23.87 | 100 | 7908 | 85.83 | 23.96
2023-12-03 11:30 | 15 | 0 | 453 | 535.3 | 0 | 0 | 0 | 73 | 4.76 | 9.55 | 19.71 | 0.97479 | 85.93 | 2.1 | -0.4 | 0 | 22.55 | 100 | 7908 | 85.81 | 23.27
2023-12-03 11:45 | 15 | 0 | 454 | 683.7 | 0 | 0 | 0 | 74 | 4.43 | 9.6 | 19.74 | 0.97733 | 85.91 | 1.9 | -0.4 | 0 | 22.51 | 100 | 7909 | 85.79 | 23.29
2023-12-03 12:00 | 15 | 0 | 454 | 494.9 | 0 | 0 | 0 | 74 | 4.13 | 9.86 | 19.31 | 0.99353 | 85.9 | 2.1 | -0.3 | 0 | 21.77 | 100 | 7909 | 85.77 | 22.86
2023-12-03 12:15 | 15 | 0 | 459 | 426.5 | 0 | 0 | 0 | 85 | 3.64 | 8.99 | 19.19 | 0.99873 | 85.88 | 1.9 | -0.2 | 0 | 21.55 | 100 | 7911 | 85.75 | 22.7
2023-12-03 12:30 | 15 | 15 | 649 | 321.7 | 0 | 0 | 0 | 80 | 4.43 | 9.99 | 18.64 | 1.0029 | 85.86 | 2 | -0.3 | 0 | 20.72 | 100 | 7911 | 85.73 | 21.94
2023-12-03 12:45 | 15 | 15 | 620 | 454.9 | 0 | 0 | 0 | 74 | 4.9 | 10.02 | 18.29 | 0.99845 | 85.84 | 2.1 | -0.4 | 0 | 20 | 100 | 7911 | 85.71 | 21.25
2023-12-03 13:00 | 15 | 15 | 650 | 211 | 0 | 0 | 0 | 67 | 3.85 | 8.88 | 18.11 | 1.0031 | 85.84 | 2.1 | -0.2 | 0 | 19.49 | 100 | 7911 | 85.7 | 20.69
2023-12-03 13:15 | 15 | 15 | 755 | 124.5 | 0.11915 | 0 | 0 | 71 | 3.23 | 8.01 | 18.22 | 1.0019 | 85.82 | 2 | -0.4 | 3.0596 | 19.05 | 100 | 7907 | 85.69 | 20.05
2023-12-03 13:30 | 15 | 15 | 677 | 106.6 | 0.10213 | 0 | 0 | 74 | 3.6 | 7.7 | 18.11 | 1.0026 | 85.8 | 2 | -0.2 | 1.0213 | 18.71 | 100 | 7906 | 85.66 | 19.57
2023-12-03 13:45 | 15 | 15 | 622 | 142.5 | 0.017021 | 0 | 0 | 86 | 4.23 | 8.64 | 17.91 | 1.0006 | 85.78 | 1.9 | -0.4 | 1.0213 | 18.57 | 100 | 7905 | 85.65 | 19.27
2023-12-03 14:00 | 15 | 15 | 553 | 180.6 | 0 | 0 | 0 | 73 | 4.7 | 9.41 | 17.65 | 1.0008 | 85.77 | 2 | -0.6 | 0 | 18.39 | 100 | 7906 | 85.65 | 19.02
2023-12-03 14:15 | 15 | 15 | 509 | 204.5 | 0 | 0 | 0 | 71 | 4.69 | 9.83 | 17.4 | 1.0011 | 85.77 | 2 | -0.6 | 0 | 18.31 | 100 | 7907 | 85.64 | 18.94
2023-12-03 14:30 | 15 | 15 | 488 | 164.7 | 0 | 0 | 0 | 76 | 4.26 | 9.4 | 17.51 | 1.0007 | 85.76 | 2 | -0.5 | 0 | 18.29 | 100 | 7906 | 85.64 | 18.86
2023-12-03 14:45 | 15 | 13 | 456 | 343.7 | 0 | 0 | 0 | 72 | 4.34 | 9.97 | 17.56 | 1.0025 | 85.76 | 2 | -0.3 | 0 | 18.57 | 100 | 7905 | 85.63 | 19.12
2023-12-03 15:00 | 15 | 0 | 451 | 322.7 | 0 | 0 | 0 | 66 | 3.74 | 8.16 | 17.58 | 1.0012 | 85.76 | 2 | -0.3 | 0 | 19.3 | 100 | 7908 | 85.64 | 19.95
2023-12-03 15:15 | 15 | 0 | 451 | 192.3 | 0 | 0 | 0 | 80 | 3.05 | 7.52 | 17.71 | 1.0039 | 85.77 | 2.1 | -0.3 | 0 | 19.43 | 100 | 7906 | 85.65 | 19.93
2023-12-03 15:30 | 15 | 0 | 451 | 188.1 | 0 | 0 | 0 | 90 | 3.2 | 6.47 | 17.38 | 0.99885 | 85.78 | 2 | -0.3 | 0 | 19.12 | 100 | 7907 | 85.65 | 19.65
2023-12-03 15:45 | 3 | 0 | 450 | 316.1 | 0 | 0 | 0 | 83 | 2.88 | 6.71 | 17.28 | 0.99706 | 85.78 | 2.1 | -0.3 | 0 | 19.54 | 100 | 7906 | 85.66 | 20.64
2023-12-03 16:00 | 1 | 0 | 450 | 188.3 | 0 | 0 | 0 | 79 | 4.57 | 10.71 | 17.66 | 0.99522 | 85.79 | 2.1 | -0.2 | 0 | 19.6 | 100 | 7907 | 85.66 | 20.61
2023-12-03 16:15 | 12 | 0 | 451 | 133.7 | 0 | 0 | 0 | 85 | 3.21 | 9.19 | 18.41 | 0.99097 | 85.81 | 1.9 | -0.3 | 0 | 19.27 | 100 | 7903 | 85.68 | 20
2023-12-03 16:30 | 14 | 0 | 450 | 124.5 | 0 | 0 | 0 | 91 | 3.17 | 6.2 | 18.43 | 0.98218 | 85.82 | 2 | -0.3 | 0 | 19.01 | 100 | 7902 | 85.69 | 19.74
2023-12-03 16:45 | 13 | 0 | 451 | 95.3 | 0 | 0 | 0 | 85 | 3.38 | 6.94 | 18.41 | 0.98861 | 85.82 | 2 | -0.3 | 0 | 18.97 | 100 | 7902 | 85.7 | 19.68
2023-12-03 17:00 | 15 | 0 | 451 | 51.1 | 0 | 0 | 0 | 77 | 3.94 | 9.23 | 18.34 | 0.98441 | 85.83 | 1.9 | -0.2 | 0 | 18.75 | 100 | 7901 | 85.7 | 19.18
2023-12-03 17:15 | 15 | 0 | 451 | 15 | 0 | 0 | 0 | 82 | 3.03 | 6.88 | 18.21 | 0.98482 | 85.85 | 2 | -0.4 | 0 | 18.42 | 100 | 7899 | 85.72 | 18.88
2023-12-03 17:30 | 15 | 0 | 452 | 0.9 | 0 | 0 | 0 | 80 | 2.83 | 6.2 | 18.04 | 0.99007 | 85.86 | 2.1 | -0.3 | 0 | 18.13 | 100 | 7897 | 85.73 | 18.57
2023-12-03 17:45 | 15 | 0 | 452 | 0 | 0 | 0 | 0 | 61 | 3.22 | 5.84 | 17.87 | 0.99485 | 85.88 | 2 | -0.2 | 0 | 17.9 | 100 | 7895 | 85.75 | 18.34
2023-12-03 18:00 | 15 | 5 | 464 | 0 | 0 | 0 | 0 | 65 | 3.4 | 7.27 | 17.71 | 0.99999 | 85.89 | 2 | -0.3 | 0 | 17.75 | 100 | 7894 | 85.75 | 18.18
2023-12-03 18:15 | 15 | 9 | 456 | 0 | 0 | 0 | 0 | 72 | 3.23 | 6.67 | 17.76 | 0.99881 | 85.91 | 1.9 | -0.3 | 0 | 17.64 | 100 | 7895 | 85.77 | 18.04
2023-12-03 18:30 | 15 | 12 | 503 | 0 | 0 | 0 | 0 | 59 | 2.72 | 6.88 | 17.63 | 1.0001 | 85.92 | 1.9 | -0.3 | 0 | 17.61 | 100 | 7896 | 85.79 | 17.96
2023-12-03 18:45 | 15 | 15 | 507 | 0 | 0 | 0 | 0 | 61 | 2.75 | 5.85 | 17.63 | 0.99909 | 85.93 | 2 | -0.3 | 0 | 17.53 | 100 | 7891 | 85.81 | 17.89
2023-12-03 19:00 | 15 | 15 | 504 | 0 | 0 | 0 | 0 | 54 | 2.89 | 8.09 | 17.73 | 0.99626 | 85.95 | 1.9 | -0.3 | 0 | 17.52 | 100 | 7890 | 85.83 | 17.86
2023-12-03 19:15 | 15 | 15 | 494 | 0 | 0 | 0 | 0 | 85 | 2.32 | 5.03 | 17.83 | 0.99344 | 85.98 | 2 | -0.4 | 0 | 17.57 | 100 | 7892 | 85.85 | 17.87
2023-12-03 19:30 | 15 | 15 | 477 | 0 | 0 | 0 | 0 | 67 | 3.52 | 7.47 | 17.83 | 0.99687 | 85.98 | 1.9 | -0.2 | 0 | 17.63 | 100 | 7890 | 85.85 | 17.88
2023-12-03 19:45 | 15 | 15 | 478 | 0 | 0 | 0 | 0 | 64 | 4.13 | 8.92 | 17.78 | 0.99854 | 85.99 | 1.9 | -0.2 | 0 | 17.65 | 100 | 7891 | 85.86 | 17.87
2023-12-03 20:00 | 15 | 15 | 519 | 0 | 0 | 0 | 0 | 66 | 3.36 | 7.94 | 17.63 | 1.0011 | 86.01 | 2 | -0.3 | 0 | 17.61 | 100 | 7890 | 85.88 | 17.83
2023-12-03 20:15 | 15 | 15 | 515 | 0 | 0 | 0 | 0 | 68 | 3.96 | 9.54 | 17.58 | 1.0003 | 86.01 | 2 | -0.3 | 0 | 17.5 | 100 | 7889 | 85.88 | 17.77
2023-12-03 20:30 | 15 | 15 | 480 | 0 | 0 | 0 | 0 | 67 | 5 | 9.01 | 17.61 | 0.99836 | 86.02 | 2.1 | -0.5 | 0 | 17.47 | 100 | 7887 | 85.88 | 17.72
2023-12-03 20:45 | 15 | 15 | 474 | 0 | 0 | 0 | 0 | 75 | 4.61 | 9.82 | 17.43 | 1.0012 | 86.02 | 1.9 | -0.4 | 0 | 17.41 | 100 | 7887 | 85.89 | 17.57
2023-12-03 21:00 | 15 | 15 | 473 | 0 | 0 | 0 | 0 | 72 | 4.39 | 8.56 | 17.4 | 0.9996 | 86.03 | 1.9 | -0.4 | 0 | 17.32 | 100 | 7884 | 85.89 | 17.45
2023-12-03 21:15 | 15 | 15 | 470 | 0 | 0 | 0 | 0 | 99 | 3.44 | 8.22 | 17.45 | 0.99544 | 86.02 | 1.9 | -0.3 | 0 | 17.27 | 100 | 7884 | 85.9 | 17.32
2023-12-03 21:30 | 15 | 15 | 469 | 0 | 0 | 0 | 0 | 91 | 3.89 | 8.08 | 17.39 | 0.99015 | 86.03 | 2 | -0.2 | 0 | 17.21 | 100 | 7884 | 85.9 | 17.19
2023-12-03 21:45 | 15 | 15 | 467 | 0 | 0 | 0 | 0 | 110 | 3.57 | 7.91 | 17.35 | 0.98761 | 86.03 | 2 | -0.3 | 0 | 17.16 | 100 | 7881 | 85.91 | 17.16
2023-12-03 22:00 | 15 | 15 | 469 | 0 | 0 | 0 | 0 | 97 | 3.23 | 8.16 | 17.31 | 0.9896 | 86.03 | 2.2 | -0.3 | 0 | 17.14 | 100 | 7882 | 85.9 | 17.2
2023-12-03 22:15 | 15 | 15 | 467 | 0 | 0 | 0 | 0 | 94 | 4.06 | 8.33 | 17.4 | 0.98046 | 86.01 | 2.1 | -0.1 | 0 | 17.15 | 100 | 7881 | 85.88 | 17.12
2023-12-03 22:30 | 15 | 15 | 466 | 0 | 0 | 0 | 0 | 94 | 4.04 | 8.95 | 17.31 | 0.98403 | 86.01 | 1.9 | -0.2 | 0 | 17.16 | 100 | 7878 | 85.88 | 17.11
2023-12-03 22:45 | 15 | 15 | 466 | 0 | 0 | 0 | 0 | 91 | 3.56 | 8.58 | 17.23 | 0.98699 | 86 | 2 | -0.3 | 0 | 17.11 | 100 | 7881 | 85.87 | 17.17
2023-12-03 23:00 | 15 | 15 | 464 | 0 | 0 | 0 | 0 | 94 | 4.64 | 12.72 | 17.2 | 0.9756 | 85.97 | 2 | -0.3 | 0 | 17.01 | 100 | 7880 | 85.85 | 17.05
2023-12-03 23:15 | 15 | 15 | 464 | 0 | 0 | 0 | 0 | 94 | 4.69 | 9.94 | 17.22 | 0.97131 | 85.96 | 2.5 | -0.3 | 0 | 17 | 100 | 7876 | 85.84 | 17
2023-12-03 23:30 | 15 | 15 | 466 | 0 | 0 | 0 | 0 | 95 | 3.99 | 8.81 | 17.29 | 0.96499 | 85.98 | 1.9 | -0.3 | 0 | 16.99 | 100 | 7879 | 85.84 | 16.98
2023-12-03 23:45 | 15 | 15 | 466 | 0 | 0 | 0 | 0 | 92 | 3.55 | 6.87 | 17.24 | 0.97161 | 85.96 | 1.9 | -0.3 | 0 | 17 | 100 | 7876 | 85.83 | 16.97
2023-12-04 | 15 | 15 | 466 | 0 | 0 | 0 | 0 | 95 | 4 | 8.48 | 17.17 | 0.97286 | 85.94 | 2 | -0.2 | 0 | 16.97 | 100 | 7877 | 85.81 | 16.89
2023-12-04 00:15 | 15 | 15 | 466 | 0 | 0 | 0 | 0 | 82 | 3.76 | 7.04 | 17.08 | 0.97482 | 85.93 | 2 | -0.3 | 0 | 16.88 | 100 | 7859 | 85.8 | 16.95
2023-12-04 00:30 | 15 | 15 | 466 | 0 | 0 | 0 | 0 | 90 | 4.2 | 9.01 | 16.97 | 0.95783 | 85.9 | 2.1 | -0.3 | 0 | 16.73 | 100 | 7865 | 85.77 | 16.78
2023-12-04 00:45 | 15 | 15 | 465 | 0 | 0 | 0 | 0 | 100 | 4.2 | 7.11 | 16.93 | 0.96597 | 85.88 | 2 | -0.2 | 0 | 16.62 | 100 | 7865 | 85.75 | 16.52
2023-12-04 01:00 | 15 | 15 | 465 | 0 | 0 | 0 | 0 | 103 | 5.09 | 8.78 | 16.94 | 0.95914 | 85.85 | 1.9 | -0.2 | 0 | 16.59 | 100 | 7864 | 85.72 | 16.38
2023-12-04 01:15 | 15 | 15 | 463 | 0 | 0 | 0 | 0 | 100 | 5.24 | 11.05 | 16.89 | 0.95906 | 85.82 | 1.9 | -0.6 | 0 | 16.52 | 100 | 7865 | 85.69 | 16.3
2023-12-04 01:30 | 15 | 15 | 465 | 0 | 0 | 0 | 0 | 97 | 5.07 | 9.46 | 16.97 | 0.95628 | 85.8 | 1.9 | 0.1 | 0 | 16.59 | 100 | 7864 | 85.67 | 16.33
2023-12-04 01:45 | 15 | 15 | 464 | 0 | 0 | 0 | 0 | 101 | 4.48 | 9.11 | 16.92 | 0.96399 | 85.79 | 2.1 | -0.4 | 0 | 16.62 | 100 | 7863 | 85.66 | 16.34
2023-12-04 02:00 | 15 | 15 | 463 | 0 | 0 | 0 | 0 | 106 | 4.78 | 9.5 | 17.03 | 0.96038 | 85.77 | 2 | -0.2 | 0 | 16.68 | 100 | 7863 | 85.64 | 16.43
2023-12-04 02:15 | 15 | 15 | 462 | 0 | 0 | 0 | 0 | 93 | 5.98 | 12.36 | 17.08 | 0.95735 | 85.75 | 2.2 | -0.3 | 0 | 16.75 | 100 | 7864 | 85.62 | 16.52
2023-12-04 02:30 | 15 | 15 | 462 | 0 | 0 | 0 | 0 | 96 | 6.17 | 11.75 | 17.03 | 0.95781 | 85.73 | 2 | -0.1 | 0 | 16.75 | 100 | 7864 | 85.61 | 16.59
2023-12-04 02:45 | 15 | 15 | 463 | 0 | 0 | 0 | 0 | 98 | 5.98 | 12.76 | 16.93 | 0.95767 | 85.71 | 1.9 | -0.5 | 0 | 16.68 | 100 | 7863 | 85.58 | 16.49
2023-12-04 03:00 | 15 | 15 | 462 | 0 | 0 | 0 | 0 | 105 | 7.16 | 13.61 | 16.96 | 0.94705 | 85.69 | 1.6 | -0.6 | 0 | 16.61 | 100 | 7863 | 85.57 | 16.4
2023-12-04 03:15 | 15 | 15 | 463 | 0 | 0 | 0 | 0 | 107 | 5.29 | 11.77 | 16.7 | 0.96175 | 85.7 | 1.9 | -0.3 | 0 | 16.53 | 100 | 7862 | 85.58 | 16.29
2023-12-04 03:30 | 15 | 15 | 462 | 0 | 0 | 0 | 0 | 103 | 5.05 | 12.65 | 16.62 | 0.95448 | 85.72 | 1.8 | -0.2 | 0 | 16.3 | 100 | 7859 | 85.59 | 16.06
2023-12-04 03:45 | 15 | 15 | 462 | 0 | 0 | 0 | 0 | 105 | 5.42 | 11.67 | 16.61 | 0.94609 | 85.73 | 1.7 | -0.1 | 0 | 16.23 | 100 | 7861 | 85.6 | 15.97
2023-12-04 04:00 | 15 | 15 | 462 | 0 | 0 | 0 | 0 | 95 | 5.89 | 10.4 | 16.75 | 0.93876 | 85.73 | 1.9 | -0.4 | 0 | 16.3 | 100 | 7859 | 85.6 | 16
2023-12-04 04:15 | 15 | 9 | 459 | 0 | 0 | 0 | 0 | 87 | 6.02 | 11.01 | 16.81 | 0.93415 | 85.75 | 1.9 | 0 | 0 | 16.35 | 100 | 7859 | 85.61 | 16.01
2023-12-04 04:30 | 15 | 0 | 456 | 0 | 0 | 0 | 0 | 91 | 6.67 | 12.31 | 17.04 | 0.90311 | 85.76 | 2.1 | -0.3 | 0 | 16.53 | 100 | 7861 | 85.62 | 16.12
2023-12-04 04:45 | 15 | 0 | 455 | 0 | 0 | 0 | 0 | 90 | 6.26 | 11.05 | 17.13 | 0.87441 | 85.77 | 2 | -0.1 | 0 | 16.63 | 100 | 7858 | 85.64 | 16.21
2023-12-04 05:00 | 15 | 0 | 454 | 0 | 0 | 0 | 0 | 100 | 6.49 | 12.35 | 17.28 | 0.86666 | 85.78 | 2.1 | -0.5 | 0 | 16.76 | 100 | 7859 | 85.65 | 16.29
2023-12-04 05:15 | 15 | 0 | 454 | 0 | 0 | 0 | 0 | 103 | 6.43 | 12.99 | 17.56 | 0.85196 | 85.79 | 1.7 | -0.1 | 0 | 16.93 | 100 | 7857 | 85.67 | 16.46
2023-12-04 05:30 | 15 | 0 | 454 | 0 | 0 | 0 | 0 | 101 | 5.7 | 11.25 | 17.63 | 0.85317 | 85.81 | 2 | -0.3 | 0 | 17.18 | 100 | 7856 | 85.68 | 16.64
2023-12-04 05:45 | 15 | 0 | 453 | 2.1 | 0 | 0 | 0 | 104 | 6.27 | 10.32 | 17.55 | 0.854 | 85.83 | 2.4 | 0.3 | 0 | 17.1 | 100 | 7860 | 85.7 | 16.65
2023-12-04 06:00 | 15 | 0 | 453 | 9.3 | 0 | 0 | 0 | 107 | 5.63 | 8.93 | 17.51 | 0.84815 | 85.85 | 2 | -0.3 | 0 | 17.15 | 100 | 7855 | 85.72 | 16.7
2023-12-04 06:15 | 15 | 0 | 452 | 54.3 | 0 | 0 | 0 | 92 | 4.63 | 10.68 | 17.62 | 0.85172 | 85.87 | 2 | -0.2 | 0 | 17.64 | 100 | 7862 | 85.74 | 16.82
2023-12-04 06:30 | 15 | 0 | 452 | 102.7 | 0 | 0 | 0 | 95 | 5.46 | 9.76 | 17.79 | 0.87311 | 85.87 | 2.1 | -0.4 | 0 | 18.77 | 100 | 7870 | 85.76 | 17.4
2023-12-04 06:45 | 15 | 0 | 452 | 151.4 | 0 | 0 | 0 | 94 | 5.15 | 10.22 | 17.97 | 0.88659 | 85.88 | 1.9 | -0.4 | 0 | 19.65 | 100 | 7879 | 85.77 | 18.14
2023-12-04 07:00 | 15 | 0 | 452 | 93.4 | 0 | 0 | 0 | 84 | 5.48 | 11.28 | 17.84 | 0.90024 | 85.91 | 1.9 | -0.3 | 0 | 19.61 | 100 | 7878 | 85.8 | 18.61
2023-12-04 07:15 | 15 | 0 | 452 | 114.3 | 0 | 0 | 0 | 92 | 5.88 | 12.98 | 17.79 | 0.90013 | 85.93 | 1.8 | 0 | 0 | 18.86 | 100 | 7880 | 85.81 | 18.44
2023-12-04 07:30 | 15 | 0 | 452 | 307.1 | 0 | 0 | 0 | 84 | 5.96 | 10.76 | 17.92 | 0.9313 | 85.92 | 1.8 | -0.2 | 0 | 19.85 | 100 | 7893 | 85.82 | 18.77
2023-12-04 07:45 | 15 | 0 | 452 | 362.9 | 0 | 0 | 0 | 84 | 5.84 | 11.48 | 18.03 | 0.94714 | 85.93 | 2.1 | -0.3 | 0 | 20.85 | 100 | 7903 | 85.83 | 19.5
2023-12-04 08:00 | 15 | 0 | 452 | 420.9 | 0 | 0 | 0 | 89 | 6.26 | 10.49 | 18.27 | 0.93773 | 85.93 | 2.1 | -0.3 | 0 | 21.39 | 100 | 7913 | 85.83 | 20.06
2023-12-04 08:15 | 15 | 0 | 452 | 465.1 | 0 | 0 | 0 | 83 | 5.87 | 11.51 | 18.41 | 0.94891 | 85.94 | 2.2 | 0 | 0 | 21.69 | 100 | 7922 | 85.84 | 20.48
2023-12-04 08:30 | 15 | 0 | 452 | 513.8 | 0 | 0 | 0 | 78 | 6.46 | 13.83 | 18.6 | 0.93535 | 85.96 | 2.1 | -0.4 | 0 | 21.8 | 100 | 7930 | 85.86 | 20.75
2023-12-04 08:45 | 15 | 0 | 452 | 563.8 | 0 | 0 | 0 | 85 | 6.14 | 12.54 | 18.82 | 0.935 | 85.97 | 2 | -0.1 | 0 | 21.99 | 100 | 7941 | 85.87 | 20.99
2023-12-04 09:00 | 15 | 0 | 451 | 600.2 | 0 | 0 | 0 | 93 | 6.34 | 12.74 | 19.39 | 0.88769 | 85.97 | 2 | 0.4 | 0 | 22.34 | 100 | 7944 | 85.87 | 21.38
2023-12-04 09:15 | 15 | 0 | 451 | 645.7 | 0 | 0 | 0 | 79 | 5.97 | 12.92 | 19.41 | 0.89768 | 85.97 | 1.9 | -0.4 | 0 | 22.64 | 100 | 7949 | 85.85 | 21.67
2023-12-04 09:30 | 15 | 0 | 451 | 687.5 | 0 | 0 | 0 | 66 | 5.94 | 11.05 | 19.41 | 0.91677 | 85.97 | 2 | -0.3 | 0 | 22.54 | 100 | 7957 | 85.85 | 21.7
2023-12-04 09:45 | 15 | 0 | 451 | 714.7 | 0 | 0 | 0 | 73 | 7 | 15.35 | 19.3 | 0.92039 | 85.96 | 2.3 | -0.5 | 0 | 22.5 | 100 | 7959 | 85.85 | 21.74
2023-12-04 10:00 | 15 | 0 | 451 | 738.9 | 0 | 0 | 0 | 78 | 7.06 | 13.36 | 19.34 | 0.91676 | 85.96 | 1.9 | -0.7 | 0 | 22.28 | 100 | 7964 | 85.84 | 21.67
2023-12-04 10:15 | 15 | 0 | 451 | 780.5 | 0 | 0 | 0 | 80 | 6.83 | 12.37 | 19.53 | 0.91392 | 85.96 | 2 | -0.5 | 0 | 22.31 | 100 | 7967 | 85.84 | 21.73
2023-12-04 10:30 | 15 | 0 | 450 | 803.6 | 0 | 0 | 0 | 76 | 6.47 | 14.52 | 19.59 | 0.92194 | 85.95 | 2.4 | -1 | 0 | 22.42 | 100 | 7972 | 85.83 | 21.91
2023-12-04 10:45 | 15 | 0 | 450 | 808.5 | 0 | 0 | 0 | 73 | 7.38 | 12.76 | 19.54 | 0.90675 | 85.92 | 2.1 | -0.3 | 0 | 22.23 | 100 | 7975 | 85.8 | 21.87
2023-12-04 11:00 | 15 | 0 | 450 | 822.3 | 0 | 0 | 0 | 81 | 7.25 | 13.85 | 19.73 | 0.89742 | 85.91 | 2.1 | 0.2 | 0 | 22.19 | 100 | 7973 | 85.79 | 21.91
2023-12-04 11:15 | 10 | 0 | 450 | 855.6 | 0 | 0 | 0 | 78 | 6.65 | 12.51 | 20.06 | 0.89929 | 85.9 | 1.8 | -0.2 | 0 | 22.43 | 100 | 7972 | 85.78 | 22.16
2023-12-04 11:30 | 13 | 0 | 450 | 868.1 | 0 | 0 | 0 | 72 | 6.35 | 13.13 | 19.9 | 0.92763 | 85.88 | 1.8 | 0.2 | 0 | 22.55 | 100 | 7976 | 85.77 | 22.4
2023-12-04 11:45 | 6 | 0 | 450 | 822 | 0 | 0 | 0 | 87 | 6.58 | 14.05 | 20.13 | 0.90644 | 85.85 | 2 | -0.4 | 0 | 22.49 | 100 | 7971 | 85.73 | 22.45
2023-12-04 12:00 | 2 | 0 | 450 | 762.9 | 0 | 0 | 0 | 89 | 6.66 | 14.01 | 20.37 | 0.8885 | 85.84 | 2.5 | 0 | 0 | 22.45 | 100 | 7970 | 85.72 | 22.46
2023-12-04 12:15 | 1 | 0 | 450 | 306.9 | 0 | 0 | 0 | 95 | 5.82 | 12.66 | 20.11 | 0.86208 | 85.84 | 2.1 | -0.7 | 0 | 21.77 | 100 | 7965 | 85.71 | 22.17
2023-12-04 12:30 | 4 | 0 | 450 | 259.3 | 0 | 0 | 0 | 91 | 5.6 | 12.41 | 19.75 | 0.84936 | 85.84 | 1.9 | -0.4 | 0 | 21 | 100 | 7964 | 85.7 | 21.53
2023-12-04 12:45 | 0 | 0 | 449 | 609.1 | 0 | 0 | 0 | 106 | 6.77 | 13.38 | 19.99 | 0.85095 | 85.81 | 2.2 | -0.1 | 0 | 21.09 | 100 | 7962 | 85.69 | 21.3
2023-12-04 13:00 | 0 | 0 | 448 | 718.1 | 0 | 0 | 0 | 101 | 5.32 | 11.59 | 20.28 | 0.87368 | 85.79 | 2.1 | -0.2 | 0 | 21.8 | 100 | 7958 | 85.67 | 21.77
2023-12-04 13:15 | 0 | 0 | 448 | 374.5 | 0 | 0 | 0 | 76 | 3.73 | 7.82 | 20.31 | 0.88214 | 85.78 | 2.2 | -0.3 | 0 | 21.79 | 100 | 7962 | 85.65 | 21.89
2023-12-04 13:30 | 0 | 0 | 448 | 594.9 | 0 | 0 | 0 | 81 | 4.49 | 10.97 | 20.24 | 0.9159 | 85.76 | 2.1 | -0.3 | 0 | 22.23 | 100 | 7961 | 85.63 | 22.49
2023-12-04 13:45 | 0 | 0 | 448 | 629.5 | 0 | 0 | 0 | 76 | 4.69 | 10.3 | 20.37 | 0.91276 | 85.75 | 2 | -0.4 | 0 | 22.37 | 100 | 7960 | 85.63 | 22.96
2023-12-04 14:00 | 0 | 0 | 448 | 577.2 | 0 | 0 | 0 | 71 | 4.49 | 9.98 | 20.31 | 0.91237 | 85.74 | 2.1 | -0.2 | 0 | 22.45 | 100 | 7960 | 85.61 | 23.28
2023-12-04 14:15 | 0 | 0 | 449 | 421.6 | 0 | 0 | 0 | 72 | 5.21 | 11.89 | 19.87 | 0.92504 | 85.73 | 1.9 | -0.2 | 0 | 21.86 | 100 | 7958 | 85.6 | 22.68
2023-12-04 14:30 | 0 | 0 | 449 | 384.3 | 0 | 0 | 0 | 74 | 6.01 | 11.82 | 19.83 | 0.92647 | 85.72 | 2.1 | -0.4 | 0 | 21.54 | 100 | 7957 | 85.59 | 22.51
2023-12-04 14:45 | 0 | 0 | 449 | 310.3 | 0 | 0 | 0 | 73 | 6.09 | 11.75 | 19.47 | 0.94697 | 85.71 | 2 | -0.3 | 0 | 21.01 | 100 | 7952 | 85.58 | 22.04
2023-12-04 15:00 | 2 | 0 | 450 | 336.8 | 0 | 0 | 0 | 72 | 5.59 | 12.16 | 19.47 | 0.95405 | 85.71 | 1.9 | -0.3 | 0 | 20.84 | 100 | 7957 | 85.58 | 21.86
2023-12-04 15:15 | 5 | 0 | 450 | 192.1 | 0 | 0 | 0 | 74 | 5.25 | 11.72 | 19.41 | 0.95406 | 85.72 | 2.1 | -0.1 | 0 | 20.63 | 100 | 7956 | 85.59 | 21.46
2023-12-04 15:30 | 0 | 0 | 449 | 285.1 | 0 | 0 | 0 | 78 | 6.05 | 12.37 | 19.47 | 0.93105 | 85.71 | 2.1 | -0.7 | 0 | 20.53 | 100 | 7953 | 85.58 | 21.6
2023-12-04 15:45 | 4 | 0 | 450 | 161.1 | 0 | 0 | 0 | 65 | 4.94 | 10.9 | 19.2 | 0.94368 | 85.72 | 2.1 | -0.5 | 0 | 20.33 | 100 | 7953 | 85.59 | 21.2
2023-12-04 16:00 | 10 | 0 | 450 | 136.1 | 0 | 0 | 0 | 77 | 6.05 | 13.23 | 19.07 | 0.93912 | 85.71 | 1.7 | -0.5 | 0 | 19.85 | 100 | 7950 | 85.58 | 20.59
2023-12-04 16:15 | 12 | 0 | 450 | 103.4 | 0 | 0 | 0 | 70 | 5.12 | 11.4 | 19.05 | 0.93529 | 85.72 | 2.1 | 0 | 0 | 19.61 | 100 | 7950 | 85.59 | 20.31
2023-12-04 16:30 | 15 | 0 | 450 | 80.7 | 0 | 0 | 0 | 68 | 5.58 | 10.64 | 18.97 | 0.94134 | 85.74 | 2.1 | 0 | 0 | 19.34 | 100 | 7947 | 85.61 | 19.91
2023-12-04 16:45 | 15 | 0 | 451 | 59.2 | 0 | 0 | 0 | 84 | 4.3 | 11.22 | 18.85 | 0.94199 | 85.74 | 2 | -0.5 | 0 | 19.19 | 100 | 7948 | 85.61 | 19.65
2023-12-04 17:00 | 15 | 0 | 452 | 31.2 | 0 | 0 | 0 | 78 | 5.39 | 12.72 | 18.77 | 0.93932 | 85.75 | 2.1 | -0.5 | 0 | 18.93 | 100 | 7944 | 85.62 | 19.28
2023-12-04 17:15 | 15 | 0 | 452 | 10.6 | 0 | 0 | 0 | 83 | 6.78 | 14.03 | 18.61 | 0.9525 | 85.75 | 2.1 | -0.3 | 0 | 18.65 | 100 | 7942 | 85.62 | 18.98
2023-12-04 17:30 | 15 | 0 | 453 | 1.4 | 0 | 0 | 0 | 73 | 6.88 | 12.84 | 18.41 | 0.95127 | 85.76 | 2.1 | 0.1 | 0 | 18.41 | 100 | 7941 | 85.62 | 18.66
2023-12-04 17:45 | 15 | 0 | 453 | 0 | 0 | 0 | 0 | 75 | 6.45 | 14.03 | 18.32 | 0.96426 | 85.78 | 2.2 | -0.4 | 0 | 18.23 | 100 | 7939 | 85.64 | 18.51
2023-12-04 18:00 | 15 | 0 | 453 | 0 | 0 | 0 | 0 | 84 | 5.75 | 14.26 | 18.11 | 0.97609 | 85.79 | 1.9 | -0.4 | 0 | 18.07 | 100 | 7942 | 85.66 | 18.31
2023-12-04 18:15 | 15 | 0 | 454 | 0 | 0 | 0 | 0 | 74 | 6.48 | 11.89 | 18.01 | 0.97498 | 85.82 | 2 | -0.6 | 0 | 17.91 | 100 | 7937 | 85.68 | 18.13
2023-12-04 18:30 | 15 | 0 | 454 | 0 | 0 | 0 | 0 | 80 | 6.39 | 11.91 | 17.92 | 0.97613 | 85.83 | 2.1 | -0.6 | 0 | 17.81 | 100 | 7939 | 85.69 | 18
2023-12-04 18:45 | 15 | 0 | 454 | 0 | 0 | 0 | 0 | 85 | 6.22 | 11.3 | 17.83 | 0.96942 | 85.84 | 1.9 | -0.3 | 0 | 17.7 | 100 | 7936 | 85.7 | 17.8
2023-12-04 19:00 | 15 | 0 | 454 | 0 | 0 | 0 | 0 | 97 | 8.28 | 18.22 | 17.91 | 0.96309 | 85.84 | 2.1 | 0 | 0 | 17.67 | 100 | 7938 | 85.7 | 17.78
2023-12-04 19:15 | 15 | 0 | 453 | 0 | 0 | 0 | 0 | 84 | 7.84 | 14.75 | 17.82 | 0.95728 | 85.86 | 1.5 | 0.6 | 0 | 17.65 | 100 | 7936 | 85.73 | 17.68
2023-12-04 19:30 | 15 | 0 | 453 | 0 | 0 | 0 | 0 | 95 | 7.65 | 16.43 | 17.82 | 0.94551 | 85.86 | 2 | -0.6 | 0 | 17.57 | 100 | 7934 | 85.74 | 17.55
2023-12-04 19:45 | 15 | 0 | 453 | 0 | 0 | 0 | 0 | 85 | 7.63 | 15.54 | 17.81 | 0.94071 | 85.89 | 1.8 | 0 | 0 | 17.51 | 100 | 7931 | 85.76 | 17.47
2023-12-04 20:00 | 15 | 0 | 453 | 0 | 0 | 0 | 0 | 85 | 6.55 | 12.77 | 17.71 | 0.94172 | 85.91 | 2 | -0.8 | 0 | 17.49 | 100 | 7934 | 85.77 | 17.4
2023-12-04 20:15 | 15 | 0 | 453 | 0 | 0 | 0 | 0 | 82 | 7.09 | 17.2 | 17.69 | 0.93895 | 85.91 | 1.7 | -0.5 | 0 | 17.41 | 100 | 7931 | 85.78 | 17.32
2023-12-04 20:30 | 15 | 0 | 453 | 0 | 0 | 0 | 0 | 87 | 8.28 | 17.82 | 17.72 | 0.94606 | 85.9 | 2.1 | -0.8 | 0 | 17.47 | 100 | 7931 | 85.78 | 17.36
2023-12-04 20:45 | 15 | 0 | 454 | 0 | 0 | 0 | 0 | 85 | 7.42 | 16.82 | 17.62 | 0.95701 | 85.92 | 1.7 | -0.4 | 0 | 17.43 | 100 | 7931 | 85.78 | 17.35
2023-12-04 21:00 | 15 | 0 | 454 | 0 | 0 | 0 | 0 | 85 | 8.23 | 14.84 | 17.57 | 0.96302 | 85.91 | 1.8 | -0.3 | 0 | 17.4 | 100 | 7929 | 85.78 | 17.31
2023-12-04 21:15 | 15 | 0 | 454 | 0 | 0 | 0 | 0 | 83 | 8.45 | 13.99 | 17.6 | 0.95872 | 85.9 | 1.5 | -1 | 0 | 17.39 | 100 | 7929 | 85.77 | 17.26
2023-12-04 21:30 | 15 | 0 | 453 | 0 | 0 | 0 | 0 | 89 | 8.62 | 19.18 | 17.61 | 0.95016 | 85.9 | 1.6 | -0.1 | 0 | 17.34 | 100 | 7928 | 85.77 | 17.19
2023-12-04 21:45 | 15 | 0 | 454 | 0 | 0 | 0 | 0 | 88 | 8.32 | 15.78 | 17.59 | 0.9429 | 85.89 | 1.8 | -0.1 | 0 | 17.3 | 100 | 7928 | 85.77 | 17.13
2023-12-04 22:00 | 15 | 0 | 454 | 0 | 0 | 0 | 0 | 87 | 8.54 | 18.71 | 17.46 | 0.95669 | 85.9 | 2.4 | 0.1 | 0 | 17.22 | 100 | 7925 | 85.77 | 17.08
2023-12-04 22:15 | 15 | 0 | 454 | 0 | 0 | 0 | 0 | 98 | 8.89 | 16.43 | 17.46 | 0.9592 | 85.89 | 2.7 | -0.2 | 0 | 17.21 | 100 | 7928 | 85.77 | 17.05
2023-12-04 22:30 | 15 | 0 | 454 | 0 | 0 | 0 | 0 | 96 | 8.9 | 17.39 | 17.48 | 0.96049 | 85.91 | 2 | 0.9 | 0 | 17.2 | 100 | 7927 | 85.78 | 17.03
2023-12-04 22:45 | 15 | 0 | 457 | 0 | 0 | 0 | 0 | 89 | 8.19 | 14.64 | 17.48 | 0.963 | 85.92 | 1.4 | -0.1 | 0 | 17.22 | 100 | 7926 | 85.77 | 17.07
2023-12-04 23:00 | 15 | 4 | 458 | 0 | 0 | 0 | 0 | 88 | 7.72 | 13.65 | 17.5 | 0.96028 | 85.91 | 2.1 | -0.6 | 0 | 17.24 | 100 | 7923 | 85.78 | 17.08
2023-12-04 23:15 | 15 | 4 | 459 | 0 | 0 | 0 | 0 | 87 | 7.92 | 17.85 | 17.54 | 0.95387 | 85.91 | 2.1 | 0.3 | 0 | 17.25 | 100 | 7925 | 85.77 | 17.12
2023-12-04 23:30 | 15 | 9 | 461 | 0 | 0 | 0 | 0 | 90 | 8.22 | 13.95 | 17.46 | 0.96271 | 85.88 | 1.9 | 0.2 | 0 | 17.27 | 100 | 7925 | 85.76 | 17.13
2023-12-04 23:45 | 15 | 15 | 461 | 0 | 0 | 0 | 0 | 87 | 7.96 | 15.47 | 17.4 | 0.96888 | 85.89 | 1.8 | -1 | 0 | 17.22 | 100 | 7922 | 85.75 | 17.14
2023-12-05 | 15 | 15 | 470 | 0 | 0 | 0 | 0 | 94 | 7.69 | 15.08 | 17.4 | 0.97593 | 85.86 | 1.8 | -0.9 | 0 | 17.23 | 100 | 7921 | 85.73 | 17.18
2023-12-05 00:15 | 15 | 15 | 465 | 0 | 0 | 0 | 0 | 96 | 8.66 | 19.04 | 17.42 | 0.96917 | 85.84 | 1.9 | -0.3 | 0 | 17.19 | 100 | 7907 | 85.7 | 17.36
2023-12-05 00:30 | 15 | 15 | 467 | 0 | 0 | 0 | 0 | 84 | 8.46 | 17.22 | 17.38 | 0.94943 | 85.8 | 1.8 | -0.4 | 0 | 17.2 | 100 | 7911 | 85.68 | 17.3
2023-12-05 00:45 | 15 | 15 | 467 | 0 | 0 | 0 | 0 | 87 | 7.77 | 20.2 | 17.37 | 0.97122 | 85.8 | 1.8 | -1.3 | 0 | 17.17 | 100 | 7912 | 85.67 | 17.21
2023-12-05 01:00 | 15 | 15 | 466 | 0 | 0 | 0 | 0 | 91 | 7.58 | 13.52 | 17.35 | 0.96942 | 85.79 | 1.9 | -0.4 | 0 | 17.11 | 100 | 7909 | 85.66 | 17.09
2023-12-05 01:15 | 15 | 15 | 468 | 0 | 0 | 0 | 0 | 87 | 7.61 | 15.33 | 17.49 | 0.9674 | 85.77 | 2.7 | -0.7 | 0 | 17.15 | 100 | 7912 | 85.63 | 17.12
2023-12-05 01:30 | 15 | 15 | 467 | 0 | 0 | 0 | 0 | 85 | 7.6 | 15.05 | 17.52 | 0.97106 | 85.75 | 1.7 | -0.1 | 0 | 17.27 | 100 | 7911 | 85.63 | 17.2
2023-12-05 01:45 | 15 | 15 | 468 | 0 | 0 | 0 | 0 | 82 | 7.77 | 16.92 | 17.49 | 0.96239 | 85.74 | 2.4 | -1.3 | 0 | 17.27 | 100 | 7910 | 85.6 | 17.17
2023-12-05 02:00 | 15 | 15 | 468 | 0 | 0 | 0 | 0 | 89 | 7.74 | 16.4 | 17.41 | 0.96777 | 85.75 | 2.1 | -0.5 | 0 | 17.21 | 100 | 7909 | 85.61 | 17.11
2023-12-05 02:15 | 15 | 15 | 468 | 0 | 0 | 0 | 0 | 91 | 7.33 | 14.11 | 17.41 | 0.96575 | 85.74 | 2 | -0.2 | 0 | 17.17 | 100 | 7907 | 85.6 | 17.07
2023-12-05 02:30 | 15 | 15 | 468 | 0 | 0 | 0 | 0 | 84 | 8.06 | 12.38 | 17.32 | 0.9662 | 85.72 | 1.7 | 0.2 | 0 | 17.12 | 100 | 7909 | 85.59 | 17.01
2023-12-05 02:45 | 15 | 15 | 468 | 0 | 0 | 0 | 0 | 87 | 7.58 | 14.82 | 17.17 | 0.96826 | 85.72 | 2.3 | 0 | 0 | 16.99 | 100 | 7909 | 85.59 | 16.87
2023-12-05 03:00 | 15 | 15 | 468 | 0 | 0 | 0 | 0 | 87 | 7.3 | 13.07 | 17.16 | 0.96274 | 85.71 | 2 | -0.3 | 0 | 16.92 | 100 | 7906 | 85.58 | 16.76
2023-12-05 03:15 | 15 | 15 | 469 | 0 | 0 | 0 | 0 | 85 | 6.33 | 12.25 | 17.15 | 0.95976 | 85.73 | 1.9 | 0.2 | 0 | 16.84 | 100 | 7905 | 85.61 | 16.7
2023-12-05 03:30 | 15 | 15 | 469 | 0 | 0 | 0 | 0 | 85 | 6.66 | 13.16 | 17.09 | 0.97009 | 85.74 | 2.2 | -0.5 | 0 | 16.81 | 100 | 7905 | 85.61 | 16.67
2023-12-05 03:45 | 15 | 15 | 470 | 0 | 0 | 0 | 0 | 81 | 6.46 | 14.01 | 16.93 | 0.99243 | 85.75 | 2.1 | -0.4 | 0 | 16.83 | 100 | 7905 | 85.63 | 16.74
2023-12-05 04:00 | 15 | 15 | 471 | 0 | 0 | 0 | 0 | 80 | 6.53 | 15.94 | 16.93 | 0.99762 | 85.75 | 2.1 | -0.4 | 0 | 16.77 | 100 | 7907 | 85.62 | 16.82
2023-12-05 04:15 | 15 | 15 | 471 | 0 | 0 | 0 | 0 | 81 | 7.09 | 12.16 | 16.95 | 0.99532 | 85.77 | 1.7 | -0.1 | 0 | 16.79 | 100 | 7903 | 85.64 | 16.78
2023-12-05 04:30 | 15 | 15 | 471 | 0 | 0 | 0 | 0 | 82 | 6.74 | 13.86 | 16.97 | 0.99354 | 85.81 | 1.9 | -0.8 | 0 | 16.77 | 100 | 7903 | 85.68 | 16.77
2023-12-05 04:45 | 15 | 15 | 470 | 0 | 0 | 0 | 0 | 75 | 7.05 | 13.09 | 17.08 | 0.99435 | 85.83 | 2.2 | -0.1 | 0 | 16.85 | 100 | 7902 | 85.69 | 16.9
2023-12-05 05:00 | 15 | 15 | 470 | 0 | 0 | 0 | 0 | 76 | 7.37 | 15.24 | 17.17 | 0.99023 | 85.84 | 2 | -0.8 | 0 | 16.93 | 100 | 7904 | 85.71 | 17
2023-12-05 05:15 | 15 | 15 | 471 | 0 | 0 | 0 | 0 | 84 | 7.46 | 14.46 | 17.19 | 0.99357 | 85.86 | 1.8 | 0.1 | 0 | 17.02 | 100 | 7902 | 85.72 | 17.06
2023-12-05 05:30 | 15 | 15 | 470 | 0 | 0 | 0 | 0 | 90 | 7.19 | 15.4 | 17.27 | 0.98652 | 85.86 | 2 | 1.2 | 0 | 17.04 | 100 | 7902 | 85.74 | 17.08
2023-12-05 05:45 | 15 | 15 | 469 | 1.1 | 0 | 0 | 0 | 96 | 7.16 | 11.87 | 17.34 | 0.98217 | 85.89 | 2 | -0.7 | 0 | 17.1 | 100 | 7903 | 85.76 | 17.11
2023-12-05 06:00 | 15 | 15 | 469 | 6.3 | 0 | 0 | 0 | 93 | 7.51 | 14.04 | 17.32 | 0.97936 | 85.9 | 1.9 | -0.3 | 0 | 17.15 | 100 | 7899 | 85.77 | 17.12
2023-12-05 06:15 | 15 | 15 | 469 | 12.8 | 0 | 0 | 0 | 88 | 6.97 | 15.02 | 17.32 | 0.97227 | 85.9 | 1.6 | -0.4 | 0 | 17.13 | 100 | 7901 | 85.77 | 17.08
2023-12-05 06:30 | 15 | 15 | 468 | 23.5 | 0 | 0 | 0 | 88 | 7.07 | 13.16 | 17.41 | 0.96324 | 85.91 | 2 | -0.7 | 0 | 17.21 | 100 | 7899 | 85.79 | 17.07
2023-12-05 06:45 | 15 | 15 | 467 | 38 | 0 | 0 | 0 | 91 | 6.9 | 14.45 | 17.4 | 0.96234 | 85.95 | 1.9 | 0.1 | 0 | 17.27 | 100 | 7898 | 85.82 | 17.1
2023-12-05 07:00 | 15 | 15 | 465 | 171.9 | 0 | 0 | 0 | 92 | 6.98 | 13.77 | 17.75 | 0.96792 | 85.94 | 2 | -1 | 0 | 18.35 | 100 | 7909 | 85.83 | 17.46
2023-12-05 07:15 | 15 | 15 | 463 | 242.9 | 0 | 0 | 0 | 88 | 6.69 | 13.01 | 18.13 | 0.97583 | 85.95 | 2.1 | -0.4 | 0 | 19.97 | 100 | 7920 | 85.86 | 18.41
2023-12-05 07:30 | 15 | 15 | 463 | 298.7 | 0 | 0 | 0 | 88 | 7.27 | 14.05 | 18.19 | 0.98366 | 85.95 | 2.1 | 0.1 | 0 | 20.63 | 100 | 7934 | 85.87 | 19.12
2023-12-05 07:45 | 15 | 15 | 462 | 357.3 | 0 | 0 | 0 | 84 | 7.75 | 16.1 | 18.29 | 0.98227 | 85.96 | 2.3 | -0.1 | 0 | 20.99 | 100 | 7939 | 85.87 | 19.61
2023-12-05 08:00 | 15 | 15 | 462 | 414.8 | 0 | 0 | 0 | 82 | 8.08 | 15.83 | 18.4 | 0.97078 | 85.96 | 1.7 | -0.4 | 0 | 21.3 | 100 | 7950 | 85.88 | 20
2023-12-05 08:15 | 15 | 15 | 462 | 393.8 | 0 | 0 | 0 | 91 | 8.4 | 13.85 | 18.25 | 0.97662 | 86.01 | 2 | 0.5 | 0 | 21 | 100 | 7958 | 85.9 | 20.1
2023-12-05 08:30 | 15 | 15 | 461 | 465.7 | 0 | 0 | 0 | 92 | 7.57 | 17.9 | 18.6 | 0.96804 | 86.01 | 2 | -0.7 | 0 | 21.13 | 100 | 7967 | 85.92 | 20.26
2023-12-05 08:45 | 15 | 15 | 461 | 576.9 | 0 | 0 | 0 | 101 | 7.3 | 15.9 | 18.81 | 0.97292 | 86.02 | 1.4 | -0.4 | 0 | 21.67 | 100 | 7973 | 85.93 | 20.69
2023-12-05 09:00 | 15 | 10 | 460 | 610.3 | 0 | 0 | 0 | 88 | 6.55 | 11.77 | 19.07 | 0.96088 | 86.03 | 2.5 | -0.6 | 0 | 22.07 | 100 | 7982 | 85.93 | 21.05
2023-12-05 09:15 | 15 | 0 | 459 | 663.2 | 0 | 0 | 0 | 91 | 7.48 | 14.16 | 19.29 | 0.9469 | 86.02 | 1.8 | -0.3 | 0 | 22.39 | 100 | 7991 | 85.93 | 21.39
2023-12-05 09:30 | 15 | 0 | 458 | 700.7 | 0 | 0 | 0 | 93 | 8.01 | 15.25 | 19.47 | 0.93105 | 86.01 | 1.5 | 0 | 0 | 22.42 | 100 | 7996 | 85.92 | 21.58
2023-12-05 09:45 | 15 | 0 | 457 | 735.5 | 0 | 0 | 0 | 96 | 7.39 | 14.95 | 19.75 | 0.91239 | 86.02 | 2.5 | -0.3 | 0 | 22.51 | 100 | 8001 | 85.92 | 21.73
2023-12-05 10:00 | 15 | 0 | 457 | 740.7 | 0 | 0 | 0 | 85 | 5.42 | 12.21 | 20.37 | 0.91443 | 86.03 | 2 | -0.3 | 0 | 23.15 | 100 | 8006 | 85.92 | 22.35
2023-12-05 10:15 | 15 | 0 | 456 | 743.5 | 0 | 0 | 0 | 91 | 5.66 | 10.6 | 20.15 | 0.92229 | 86.02 | 2.3 | 0.2 | 0 | 23.16 | 100 | 8009 | 85.92 | 22.53
2023-12-05 10:30 | 15 | 0 | 456 | 784.8 | 0 | 0 | 0 | 91 | 5.73 | 11.73 | 20.18 | 0.9265 | 86.02 | 1.9 | 0.1 | 0 | 23.17 | 100 | 8014 | 85.92 | 22.76
2023-12-05 10:45 | 15 | 0 | 456 | 675.7 | 0 | 0 | 0 | 77 | 5.79 | 10.54 | 19.8 | 0.9399 | 86.03 | 2.1 | -0.2 | 0 | 22.59 | 100 | 8011 | 85.91 | 22.69
2023-12-05 11:00 | 15 | 2 | 460 | 753.9 | 0 | 0 | 0 | 82 | 6.67 | 13.57 | 20.16 | 0.91578 | 85.99 | 2.1 | -0.3 | 0 | 22.71 | 100 | 8013 | 85.88 | 22.69
2023-12-05 11:15 | 15 | 0 | 456 | 838.3 | 0 | 0 | 0 | 82 | 6.57 | 11.78 | 20.22 | 0.90901 | 85.97 | 2.2 | -0.5 | 0 | 22.57 | 100 | 8010 | 85.85 | 22.6
2023-12-05 11:30 | 15 | 0 | 456 | 795 | 0 | 0 | 0 | 79 | 7.15 | 15.98 | 20.17 | 0.89531 | 85.94 | 2.1 | -0.5 | 0 | 22.47 | 100 | 8010 | 85.82 | 22.49
2023-12-05 11:45 | 15 | 0 | 455 | 822.2 | 0 | 0 | 0 | 78 | 6.04 | 14.39 | 20.75 | 0.88181 | 85.93 | 1.6 | -0.1 | 0 | 22.77 | 100 | 8010 | 85.81 | 22.69
2023-12-05 12:00 | 15 | 0 | 455 | 756.4 | 0 | 0 | 0 | 73 | 6.42 | 12.16 | 20.47 | 0.89509 | 85.9 | 2 | 0 | 0 | 22.7 | 100 | 8007 | 85.78 | 22.76
2023-12-05 12:15 | 15 | 0 | 453 | 861.5 | 0 | 0 | 0 | 80 | 8.09 | 17.02 | 20.53 | 0.87355 | 85.88 | 2.2 | 0 | 0 | 22.63 | 100 | 8005 | 85.76 | 22.66
2023-12-05 12:30 | 15 | 0 | 452 | 493.3 | 0 | 0 | 0 | 79 | 7.06 | 14.41 | 20.29 | 0.86137 | 85.88 | 2 | 0 | 0 | 22.21 | 100 | 8003 | 85.75 | 22.41
2023-12-05 12:45 | 15 | 0 | 452 | 610.2 | 0 | 0 | 0 | 80 | 6.9 | 15.92 | 20.26 | 0.86718 | 85.86 | 2.3 | 0 | 0 | 21.6 | 100 | 8001 | 85.73 | 21.95
2023-12-05 13:00 | 15 | 0 | 451 | 664.4 | 0 | 0 | 0 | 75 | 6.3 | 11.81 | 20.45 | 0.88287 | 85.83 | 2.1 | 0 | 0 | 21.99 | 100 | 8000 | 85.7 | 22.16
2023-12-05 13:15 | 15 | 0 | 453 | 511.3 | 0 | 0 | 0 | 81 | 7.14 | 13.33 | 20.06 | 0.91933 | 85.81 | 1.8 | -0.1 | 0 | 21.94 | 100 | 8002 | 85.68 | 22.23
2023-12-05 13:30 | 15 | 0 | 453 | 595.7 | 0 | 0 | 0 | 77 | 7.63 | 14.69 | 19.96 | 0.93491 | 85.78 | 2.4 | 0 | 0 | 21.63 | 100 | 7999 | 85.66 | 22.14
2023-12-05 13:45 | 15 | 0 | 452 | 688 | 0 | 0 | 0 | 76 | 7.01 | 12.19 | 20.37 | 0.90899 | 85.79 | 2.3 | -0.4 | 0 | 21.89 | 100 | 7996 | 85.66 | 22.51
2023-12-05 14:00 | 15 | 0 | 453 | 579.3 | 0 | 0 | 0 | 81 | 8.38 | 18.6 | 20.17 | 0.92199 | 85.77 | 1.8 | 0 | 0 | 22.01 | 100 | 7997 | 85.64 | 22.58
2023-12-05 14:15 | 15 | 0 | 457 | 588.2 | 0 | 0 | 0 | 81 | 7.02 | 12.32 | 20.14 | 0.92965 | 85.77 | 1.9 | 0.2 | 0 | 21.85 | 100 | 7998 | 85.64 | 22.7
2023-12-05 14:30 | 15 | 2 | 456 | 459.1 | 0 | 0 | 0 | 78 | 7.51 | 17.77 | 19.81 | 0.95924 | 85.75 | 1.7 | -0.2 | 0 | 21.64 | 100 | 7996 | 85.63 | 22.55
2023-12-05 14:45 | 15 | 0 | 455 | 484.5 | 0 | 0 | 0 | 80 | 7.83 | 14.4 | 19.59 | 0.95618 | 85.74 | 2.5 | 0 | 0 | 21.24 | 100 | 7996 | 85.61 | 22.41
2023-12-05 15:00 | 15 | 0 | 455 | 435.5 | 0 | 0 | 0 | 77 | 8.41 | 15.91 | 19.63 | 0.95118 | 85.74 | 2.2 | -0.2 | 0 | 21.17 | 100 | 7995 | 85.61 | 22.35
2023-12-05 15:15 | 15 | 0 | 454 | 402.3 | 0 | 0 | 0 | 78 | 6.95 | 14.01 | 19.56 | 0.94917 | 85.75 | 1.8 | -0.6 | 0 | 21.11 | 100 | 7993 | 85.62 | 22.38
2023-12-05 15:30 | 15 | 0 | 454 | 351.2 | 0 | 0 | 0 | 74 | 6.97 | 13.58 | 19.43 | 0.94135 | 85.76 | 2 | -0.1 | 0 | 21.01 | 100 | 7992 | 85.63 | 22.42
2023-12-05 15:45 | 15 | 2 | 500 | 311.3 | 0 | 0 | 0 | 70 | 6.24 | 12.26 | 19.27 | 0.9548 | 85.77 | 1.9 | 0.1 | 0 | 20.94 | 100 | 7991 | 85.64 | 22.33
2023-12-05 16:00 | 15 | 15 | 626 | 213 | 0 | 0 | 0 | 77 | 6.87 | 11.5 | 18.84 | 0.99778 | 85.77 | 1.9 | -0.4 | 0 | 20.27 | 100 | 7991 | 85.64 | 21.25
2023-12-05 16:15 | 15 | 15 | 497 | 202.9 | 0 | 0 | 0 | 76 | 7.16 | 12.49 | 18.59 | 1.0004 | 85.78 | 1.6 | -0.3 | 0 | 19.64 | 100 | 7990 | 85.65 | 20.63
2023-12-05 16:30 | 15 | 15 | 643 | 147.4 | 0.051064 | 0 | 0 | 74 | 6.65 | 12.15 | 18.35 | 1.0009 | 85.79 | 2.1 | -0.2 | 3.0596 | 19.29 | 100 | 7988 | 85.65 | 20.02
2023-12-05 16:45 | 15 | 15 | 556 | 53.9 | 0.085106 | 0 | 0 | 73 | 8.09 | 17.12 | 18.12 | 1.001 | 85.77 | 2 | 0.6 | 2.0383 | 18.63 | 100 | 7988 | 85.64 | 19.38
2023-12-05 17:00 | 15 | 15 | 571 | 23.2 | 0 | 0 | 0 | 71 | 7.6 | 14.04 | 18.05 | 1.0001 | 85.79 | 1.7 | -0.1 | 0 | 18.29 | 100 | 7984 | 85.65 | 18.96
2023-12-05 17:15 | 15 | 15 | 555 | 6.4 | 0.017021 | 0 | 0 | 71 | 8 | 14.69 | 17.87 | 0.99974 | 85.79 | 2.5 | -1 | 1.0213 | 18.01 | 100 | 7986 | 85.65 | 18.63
2023-12-05 17:30 | 15 | 15 | 534 | 1 | 0 | 0 | 0 | 73 | 8.04 | 15.27 | 17.61 | 1.0018 | 85.8 | 1.5 | -0.2 | 0 | 17.81 | 100 | 7985 | 85.67 | 18.33
2023-12-05 17:45 | 15 | 15 | 509 | 0 | 0 | 0 | 0 | 76 | 8.02 | 15.39 | 17.41 | 0.99998 | 85.82 | 1.9 | 0.7 | 0 | 17.61 | 100 | 7980 | 85.7 | 18.03
2023-12-05 18:00 | 15 | 15 | 493 | 0 | 0 | 0 | 0 | 73 | 7.34 | 13.32 | 17.67 | 0.99855 | 85.84 | 1.9 | 0.1 | 0 | 17.5 | 100 | 7979 | 85.7 | 17.79
2023-12-05 18:15 | 15 | 15 | 474 | 0 | 0 | 0 | 0 | 74 | 7.36 | 13.79 | 17.7 | 0.99074 | 85.85 | 2 | -0.5 | 0 | 17.42 | 100 | 7982 | 85.72 | 17.61
2023-12-05 18:30 | 15 | 15 | 511 | 0 | 0 | 0 | 0 | 78 | 7.89 | 12.91 | 17.59 | 0.99116 | 85.87 | 1.6 | -0.3 | 0 | 17.34 | 100 | 7979 | 85.74 | 17.45
2023-12-05 18:45 | 15 | 15 | 509 | 0 | 0 | 0 | 0 | 78 | 7.44 | 14.51 | 17.63 | 0.98718 | 85.9 | 1.5 | -0.2 | 0 | 17.27 | 100 | 7976 | 85.76 | 17.37
2023-12-05 19:00 | 15 | 15 | 504 | 0 | 0 | 0 | 0 | 78 | 7.84 | 13.76 | 17.59 | 0.99216 | 85.92 | 2.5 | -0.5 | 0 | 17.33 | 100 | 7976 | 85.78 | 17.39
2023-12-05 19:15 | 15 | 15 | 492 | 0 | 0 | 0 | 0 | 82 | 6.85 | 12.98 | 17.56 | 0.99304 | 85.93 | 2.2 | -0.3 | 0 | 17.29 | 100 | 7974 | 85.79 | 17.31
2023-12-05 19:30 | 15 | 15 | 488 | 0 | 0 | 0 | 0 | 81 | 7.24 | 13.59 | 17.57 | 0.98943 | 85.93 | 1.8 | -0.7 | 0 | 17.26 | 100 | 7975 | 85.8 | 17.23
2023-12-05 19:45 | 15 | 15 | 523 | 0 | 0 | 0 | 0 | 83 | 6.74 | 14.42 | 17.63 | 0.97576 | 85.94 | 2.1 | 0.5 | 0 | 17.24 | 100 | 7973 | 85.81 | 17.18
2023-12-05 20:00 | 15 | 15 | 482 | 0 | 0 | 0 | 0 | 91 | 8.12 | 15.35 | 17.7 | 0.97295 | 85.95 | 2.1 | 0.1 | 0 | 17.26 | 100 | 7972 | 85.82 | 17.2
2023-12-05 20:15 | 15 | 15 | 468 | 0 | 0 | 0 | 0 | 96 | 8.18 | 15.17 | 17.73 | 0.9721 | 85.96 | 2 | -0.2 | 0 | 17.35 | 100 | 7969 | 85.84 | 17.24
2023-12-05 20:30 | 15 | 15 | 480 | 0 | 0 | 0 | 0 | 94 | 7.1 | 13.89 | 17.65 | 0.96908 | 85.99 | 2.1 | 0.2 | 0 | 17.29 | 100 | 7972 | 85.86 | 17.17
2023-12-05 20:45 | 15 | 15 | 589 | 0 | 0 | 0 | 0 | 101 | 7.72 | 13.85 | 17.73 | 0.96322 | 85.99 | 1.9 | -0.2 | 0 | 17.27 | 100 | 7968 | 85.86 | 17.16
2023-12-05 21:00 | 15 | 15 | 600 | 0 | 0 | 0 | 0 | 89 | 6.97 | 13.44 | 17.68 | 0.9717 | 86 | 2.2 | -0.1 | 0 | 17.27 | 100 | 7969 | 85.86 | 17.2
2023-12-05 21:15 | 15 | 15 | 530 | 0 | 0 | 0 | 0 | 98 | 8.14 | 14.83 | 17.53 | 0.98294 | 86 | 2.2 | -0.5 | 0 | 17.2 | 100 | 7966 | 85.86 | 17.21
2023-12-05 21:30 | 15 | 15 | 586 | 0 | 0 | 0 | 0 | 86 | 7.39 | 12.71 | 17.56 | 0.9746 | 86 | 2.2 | -0.1 | 0 | 17.12 | 100 | 7966 | 85.86 | 17.09
2023-12-05 21:45 | 15 | 15 | 677 | 0 | 0.27234 | 0 | 0 | 73 | 6.64 | 13.24 | 17.09 | 0.99885 | 85.99 | 2 | 0.3 | 5.1021 | 17.03 | 100 | 7966 | 85.86 | 17.1
2023-12-05 22:00 | 15 | 15 | 586 | 0 | 0.017021 | 0 | 0 | 79 | 6.59 | 12.73 | 17.11 | 0.99554 | 85.99 | 2.4 | -0.9 | 1.0213 | 16.9 | 100 | 7965 | 85.86 | 17.12
2023-12-05 22:15 | 15 | 15 | 557 | 0 | 0 | 0 | 0 | 82 | 7.41 | 13.93 | 17.24 | 0.98534 | 85.96 | 2.6 | 0.1 | 0 | 16.85 | 100 | 7962 | 85.83 | 16.99
2023-12-05 22:30 | 15 | 15 | 582 | 0 | 0 | 0 | 0 | 75 | 6.75 | 13.11 | 17.13 | 0.98967 | 85.98 | 1.7 | -0.1 | 0 | 16.81 | 100 | 7965 | 85.84 | 16.92
2023-12-05 22:45 | 15 | 15 | 525 | 0 | 0.017021 | 0 | 0 | 88 | 6.52 | 14.42 | 17.34 | 0.97408 | 85.96 | 1.7 | -0.2 | 1.0213 | 16.77 | 100 | 7965 | 85.84 | 16.83
2023-12-05 23:00 | 15 | 15 | 639 | 0 | 0 | 0 | 0 | 81 | 7.13 | 14.65 | 17.36 | 0.97083 | 85.95 | 2.5 | 0.5 | 0 | 16.77 | 100 | 7961 | 85.82 | 16.85
2023-12-05 23:15 | 15 | 15 | 609 | 0 | 0 | 0 | 0 | 74 | 6.74 | 11.94 | 17.09 | 0.99269 | 85.95 | 2 | -0.1 | 0 | 16.81 | 100 | 7962 | 85.81 | 16.96
2023-12-05 23:30 | 15 | 15 | 687 | 0 | 0.068085 | 0 | 0 | 70 | 5.97 | 9.82 | 17.03 | 0.99595 | 85.94 | 1.7 | 0.3 | 2.0383 | 16.83 | 100 | 7960 | 85.82 | 17.01
2023-12-05 23:45 | 15 | 15 | 652 | 0 | 0.068085 | 0 | 0 | 70 | 5.03 | 9 | 17.13 | 0.99889 | 85.95 | 2 | -0.3 | 1.0213 | 16.95 | 100 | 7959 | 85.82 | 17.16
2023-12-06 | 15 | 15 | 677 | 0 | 0.13617 | 0 | 0 | 65 | 4.78 | 10.04 | 17.34 | 0.99733 | 85.94 | 2 | -0.4 | 2.0383 | 17.14 | 100 | 7960 | 85.81 | 17.33
2023-12-06 00:15 | 15 | 15 | 652 | 0 | 0.93617 | 0 | 0 | 64 | 4.86 | 9.82 | 17.39 | 0.99973 | 85.95 | 2.2 | -0.3 | 6.1191 | 17.29 | 100 | 7944 | 85.82 | 17.65
2023-12-06 00:30 | 15 | 15 | 565 | 0 | 0.4766 | 0 | 0 | 67 | 5.18 | 11.19 | 17.15 | 0.97665 | 85.94 | 2 | -0.3 | 4.0809 | 17.21 | 100 | 7947 | 85.81 | 17.6
2023-12-06 00:45 | 15 | 15 | 550 | 0 | 0.27234 | 0 | 0 | 75 | 5.76 | 12.01 | 17.07 | 1.0006 | 85.92 | 2 | -0.3 | 4.0809 | 17.07 | 100 | 7947 | 85.79 | 17.43
2023-12-06 01:00 | 15 | 15 | 484 | 0 | 0 | 0 | 0 | 73 | 6.09 | 13.93 | 16.47 | 0.99942 | 85.9 | 1.8 | -0.2 | 0 | 16.75 | 100 | 7948 | 85.77 | 17.16
2023-12-06 01:15 | 15 | 15 | 466 | 0 | 0.017021 | 0 | 0 | 72 | 6.44 | 14.71 | 16.52 | 0.99785 | 85.88 | 1.5 | -0.4 | 1.0213 | 16.49 | 100 | 7947 | 85.74 | 16.88
2023-12-06 01:30 | 15 | 15 | 632 | 0 | 0.034043 | 0 | 0 | 69 | 5.19 | 14.46 | 16.66 | 0.99639 | 85.89 | 2 | -0.4 | 1.0213 | 16.45 | 100 | 7946 | 85.75 | 16.88
2023-12-06 01:45 | 15 | 15 | 560 | 0 | 0.068085 | 0 | 0 | 71 | 4.93 | 13.86 | 16.79 | 0.99867 | 85.87 | 1.9 | -0.3 | 1.0213 | 16.63 | 100 | 7948 | 85.74 | 16.95
2023-12-06 02:00 | 15 | 15 | 561 | 0 | 0.017021 | 0 | 0 | 73 | 5.95 | 10.34 | 16.81 | 1 | 85.86 | 2.1 | -0.1 | 1.0213 | 16.72 | 100 | 7944 | 85.73 | 17.01
2023-12-06 02:15 | 15 | 15 | 557 | 0 | 0 | 0 | 0 | 77 | 5.95 | 11.87 | 17.01 | 0.99825 | 85.84 | 2 | -0.2 | 0 | 16.82 | 100 | 7944 | 85.71 | 17.1
2023-12-06 02:30 | 15 | 15 | 544 | 0 | 0 | 0 | 0 | 72 | 7.19 | 12.85 | 16.83 | 1.0019 | 85.82 | 2 | -0.1 | 0 | 16.87 | 100 | 7944 | 85.69 | 17.12
2023-12-06 02:45 | 15 | 15 | 513 | 0 | 0 | 0 | 0 | 75 | 6.65 | 11.59 | 16.59 | 1.0008 | 85.82 | 2 | -0.1 | 0 | 16.64 | 100 | 7943 | 85.68 | 16.96
2023-12-06 03:00 | 15 | 15 | 541 | 0 | 0 | 0 | 0 | 72 | 6.63 | 13.69 | 16.63 | 0.99988 | 85.82 | 1.8 | -0.1 | 0 | 16.62 | 100 | 7944 | 85.68 | 16.93
2023-12-06 03:15 | 15 | 15 | 550 | 0 | 0.017021 | 0 | 0 | 75 | 6.81 | 13.78 | 16.5 | 0.99912 | 85.81 | 2.1 | -0.3 | 1.0213 | 16.53 | 100 | 7943 | 85.67 | 16.81
2023-12-06 03:30 | 15 | 15 | 541 | 0 | 0.017021 | 0 | 0 | 77 | 6.59 | 11.77 | 16.57 | 0.99892 | 85.81 | 1.8 | -0.1 | 1.0213 | 16.52 | 100 | 7941 | 85.68 | 16.78
2023-12-06 03:45 | 15 | 15 | 588 | 0 | 0.034043 | 0 | 0 | 70 | 6.77 | 12.24 | 16.76 | 0.99795 | 85.82 | 1.7 | 0.2 | 2.0383 | 16.6 | 100 | 7941 | 85.68 | 16.88
2023-12-06 04:00 | 15 | 15 | 633 | 0 | 0.017021 | 0 | 0 | 65 | 6.01 | 12.28 | 16.91 | 0.9994 | 85.84 | 2 | -0.5 | 1.0213 | 16.75 | 100 | 7942 | 85.71 | 16.99
2023-12-06 04:15 | 15 | 15 | 717 | 0 | 0.4766 | 0 | 0 | 58 | 6.49 | 11.68 | 16.87 | 0.99934 | 85.87 | 2.1 | 0 | 5.1021 | 16.8 | 100 | 7942 | 85.74 | 17.05
2023-12-06 04:30 | 15 | 15 | 638 | 0 | 1.0383 | 0 | 0 | 63 | 5.08 | 11.17 | 17.13 | 0.99376 | 85.87 | 2 | -0.5 | 12.2383 | 16.94 | 100 | 7940 | 85.75 | 17.17
2023-12-06 04:45 | 15 | 15 | 511 | 0 | 0.13617 | 0 | 0 | 76 | 6.2 | 12.94 | 16.51 | 0.99901 | 85.88 | 1.8 | 0 | 2.0383 | 16.71 | 100 | 7941 | 85.75 | 17.04
2023-12-06 05:00 | 15 | 15 | 504 | 0 | 0 | 0 | 0 | 72 | 5.99 | 15.2 | 16.54 | 0.99977 | 85.88 | 2.1 | -0.5 | 0 | 16.53 | 100 | 7941 | 85.74 | 16.91
2023-12-06 05:15 | 15 | 15 | 499 | 0 | 0.017021 | 0 | 0 | 87 | 5.13 | 12.22 | 16.43 | 0.99983 | 85.88 | 2 | -0.3 | 1.0213 | 16.48 | 100 | 7938 | 85.75 | 16.85
2023-12-06 05:30 | 15 | 15 | 483 | 0 | 0 | 0 | 0 | 76 | 5.1 | 10.56 | 16.36 | 0.99999 | 85.89 | 1.7 | 0.1 | 0 | 16.41 | 100 | 7938 | 85.77 | 16.75
2023-12-06 05:45 | 15 | 15 | 583 | 0.7 | 0 | 0 | 0 | 74 | 5.56 | 12.37 | 16.58 | 0.99882 | 85.91 | 1.8 | 0.1 | 0 | 16.44 | 100 | 7938 | 85.79 | 16.78
2023-12-06 06:00 | 15 | 15 | 668 | 2.8 | 0.22128 | 0 | 0 | 73 | 4.97 | 10.96 | 16.71 | 0.99797 | 85.92 | 2.1 | -0.2 | 6.1191 | 16.55 | 100 | 7937 | 85.79 | 16.87
2023-12-06 06:15 | 15 | 15 | 583 | 6.7 | 0.22128 | 0 | 0 | 82 | 5.37 | 11.69 | 16.85 | 0.99956 | 85.93 | 1.9 | -0.7 | 3.0596 | 16.73 | 100 | 7938 | 85.81 | 17
2023-12-06 06:30 | 15 | 15 | 520 | 17.1 | 0 | 0 | 0 | 87 | 5.69 | 12.67 | 16.59 | 1.0008 | 85.94 | 1.6 | -0.5 | 0 | 16.7 | 100 | 7934 | 85.82 | 16.98
2023-12-06 06:45 | 15 | 15 | 648 | 25.9 | 0.051064 | 0 | 0 | 82 | 5.26 | 13.05 | 16.74 | 0.99869 | 85.98 | 2.3 | -0.4 | 2.0383 | 16.69 | 100 | 7936 | 85.86 | 17.01
2023-12-06 07:00 | 15 | 15 | 530 | 37.6 | 0.11915 | 0 | 0 | 75 | 5.75 | 13.26 | 16.98 | 0.99963 | 86 | 2 | -0.7 | 2.0383 | 16.87 | 100 | 7934 | 85.88 | 17.11
2023-12-06 07:15 | 15 | 15 | 656 | 30.7 | 0.17021 | 0 | 0 | 67 | 6.27 | 12.27 | 16.97 | 1.0003 | 86.01 | 2.1 | 0.2 | 4.0809 | 17.01 | 100 | 7934 | 85.88 | 17.22
2023-12-06 07:30 | 15 | 15 | 544 | 68.5 | 0.39149 | 0 | 0 | 76 | 6.28 | 13.34 | 16.89 | 0.99911 | 86.03 | 2.2 | -0.4 | 6.1191 | 16.98 | 100 | 7933 | 85.91 | 17.24
2023-12-06 07:45 | 15 | 15 | 607 | 99.9 | 0.034043 | 0 | 0 | 71 | 5.17 | 10.64 | 16.76 | 0.99952 | 86.05 | 2 | -0.4 | 1.0213 | 17.05 | 100 | 7933 | 85.93 | 17.33
2023-12-06 08:00 | 15 | 15 | 743 | 40 | 0.22128 | 0 | 0 | 79 | 5.24 | 9.16 | 16.95 | 0.99946 | 86.06 | 1.9 | -0.2 | 4.0809 | 16.99 | 100 | 7933 | 85.93 | 17.34
2023-12-06 08:15 | 15 | 15 | 707 | 79.4 | 1.0894 | 0 | 0 | 79 | 4.87 | 10.01 | 17.15 | 0.99916 | 86.06 | 1.9 | -0.3 | 9.1787 | 17.16 | 100 | 7934 | 85.94 | 17.44
2023-12-06 08:30 | 15 | 15 | 499 | 144 | 0.35745 | 0 | 0 | 79 | 5.36 | 10.14 | 16.95 | 1.0036 | 86.08 | 1.9 | 0.1 | 10.2 | 17.31 | 100 | 7935 | 85.96 | 17.55
2023-12-06 08:45 | 15 | 15 | 560 | 190.7 | 0 | 0 | 0 | 79 | 4.9 | 11.35 | 16.59 | 1.0024 | 86.08 | 1.6 | -0.1 | 0 | 17.37 | 100 | 7934 | 85.97 | 17.64
2023-12-06 09:00 | 15 | 15 | 481 | 147.9 | 0.18723 | 0 | 0 | 69 | 5.6 | 11.42 | 16.73 | 1.0004 | 86.08 | 1.7 | -0.1 | 3.0596 | 17.18 | 100 | 7935 | 85.96 | 17.61
2023-12-06 09:15 | 15 | 15 | 587 | 153.9 | 0.39149 | 0 | 0 | 69 | 5.76 | 12.62 | 16.97 | 0.99923 | 86.06 | 1.9 | -0.2 | 8.1617 | 17.31 | 100 | 7940 | 85.94 | 17.69
2023-12-06 09:30 | 15 | 11 | 455 | 257.9 | 0.13617 | 0 | 0 | 72 | 6.4 | 14.78 | 16.9 | 1 | 86.05 | 1.7 | -0.6 | 2.0383 | 17.46 | 100 | 7943 | 85.93 | 17.75
2023-12-06 09:45 | 15 | 13 | 571 | 359.7 | 0 | 0 | 0 | 76 | 7.18 | 15.09 | 16.92 | 0.99981 | 86.01 | 2.9 | -0.9 | 0 | 17.78 | 100 | 7947 | 85.89 | 18.04
2023-12-06 10:00 | 15 | 15 | 586 | 315 | 0 | 0 | 0 | 73 | 6.55 | 12.75 | 17.01 | 0.99928 | 86 | 1.7 | -0.3 | 0 | 17.97 | 100 | 7951 | 85.89 | 18.27
2023-12-06 10:15 | 15 | 15 | 543 | 243.1 | 0 | 0 | 0 | 71 | 6.52 | 11.59 | 17.08 | 0.99949 | 86.01 | 1.4 | -0.8 | 0 | 17.71 | 100 | 7953 | 85.88 | 18.17
2023-12-06 10:30 | 15 | 15 | 489 | 460.1 | 0 | 0 | 0 | 67 | 5.57 | 11.32 | 17.11 | 0.99605 | 85.99 | 2 | -0.2 | 0 | 18.19 | 100 | 7959 | 85.87 | 18.5
2023-12-06 10:45 | 15 | 15 | 527 | 244.5 | 0 | 0 | 0 | 46 | 5.69 | 10.6 | 17.16 | 1.0036 | 85.97 | 2.1 | 0 | 0 | 18.25 | 100 | 7958 | 85.85 | 18.68
2023-12-06 11:00 | 15 | 15 | 484 | 328.5 | 0 | 0 | 0 | 48 | 6.21 | 12.81 | 17.14 | 0.99928 | 85.95 | 2.2 | 0.3 | 0 | 18.21 | 100 | 7961 | 85.83 | 18.67
2023-12-06 11:15 | 15 | 15 | 497 | 357.1 | 0 | 0 | 0 | 65 | 6.6 | 12.06 | 17.25 | 0.99896 | 85.92 | 1.5 | -0.1 | 0 | 18.24 | 100 | 7969 | 85.79 | 18.73
2023-12-06 11:30 | 15 | 15 | 594 | 210.5 | 0.52766 | 0 | 0 | 66 | 6.67 | 12.55 | 17.17 | 0.99994 | 85.89 | 2.2 | -0.9 | 9.1787 | 18.19 | 100 | 7964 | 85.77 | 18.76
2023-12-06 11:45 | 15 | 15 | 501 | 237.1 | 1.0383 | 0 | 0 | 71 | 6.72 | 13.49 | 17.11 | 1.0007 | 85.88 | 1.6 | 0.4 | 15.2979 | 17.69 | 100 | 7969 | 85.76 | 18.3
2023-12-06 12:00 | 15 | 15 | 548 | 552.4 | 0.034043 | 0 | 0 | 78 | 7.04 | 15.02 | 16.83 | 1.0034 | 85.86 | 2.4 | -0.1 | 1.0213 | 18 | 100 | 7975 | 85.75 | 18.52
2023-12-06 12:15 | 15 | 15 | 620 | 274.8 | 0.20426 | 0 | 0 | 73 | 6.31 | 12.92 | 16.57 | 1.0005 | 85.87 | 1.2 | 0.4 | 2.0383 | 17.62 | 100 | 7973 | 85.74 | 18.3
2023-12-06 12:30 | 15 | 15 | 553 | 291.8 | 0.017021 | 0 | 0 | 66 | 6.45 | 15.91 | 16.61 | 1.0038 | 85.83 | 1.6 | 0.4 | 1.0213 | 17.43 | 100 | 7976 | 85.71 | 18.04
2023-12-06 12:45 | 15 | 12 | 457 | 432.4 | 0 | 0 | 0 | 71 | 6.11 | 11.62 | 16.7 | 0.9986 | 85.81 | 2.2 | -0.2 | 0 | 17.57 | 100 | 7984 | 85.7 | 18.15
2023-12-06 13:00 | 15 | 0 | 453 | 269.5 | 0 | 0 | 0 | 72 | 6.07 | 13.1 | 16.68 | 1.002 | 85.8 | 1.7 | 0.1 | 0 | 17.81 | 100 | 7982 | 85.68 | 18.38
2023-12-06 13:15 | 15 | 10 | 470 | 225.9 | 0 | 0 | 0 | 68 | 5.29 | 10.99 | 16.94 | 0.99595 | 85.8 | 1.9 | -0.3 | 0 | 17.73 | 100 | 7982 | 85.67 | 18.28
2023-12-06 13:30 | 15 | 15 | 481 | 146.3 | 0 | 0 | 0 | 70 | 5.97 | 11 | 16.97 | 0.99923 | 85.78 | 1.6 | -0.1 | 0 | 17.64 | 100 | 7982 | 85.65 | 18.18
2023-12-06 13:45 | 15 | 15 | 627 | 142.9 | 0.17021 | 0 | 0 | 71 | 6.1 | 11.3 | 17.17 | 1.0004 | 85.76 | 1.8 | -0.3 | 3.0596 | 17.58 | 100 | 7982 | 85.63 | 18.1
2023-12-06 14:00 | 15 | 15 | 532 | 165.7 | 0.22128 | 0 | 0 | 73 | 5.74 | 12.99 | 17.26 | 0.99985 | 85.75 | 1.9 | -0.5 | 2.0383 | 17.58 | 100 | 7980 | 85.63 | 18.03
2023-12-06 14:15 | 15 | 15 | 624 | 168.1 | 0.068085 | 0 | 0 | 72 | 5.56 | 12.95 | 17.02 | 1.0002 | 85.76 | 1.8 | -0.4 | 2.0383 | 17.61 | 100 | 7980 | 85.64 | 18.05
2023-12-06 14:30 | 15 | 15 | 641 | 152.5 | 0.2383 | 0 | 0 | 74 | 5.34 | 10.77 | 17.18 | 0.99879 | 85.77 | 1.9 | -0.2 | 3.0596 | 17.52 | 100 | 7980 | 85.65 | 17.97
2023-12-06 14:45 | 15 | 15 | 672 | 124.3 | 0.4766 | 0 | 0 | 68 | 5.35 | 11.2 | 17.28 | 1.0006 | 85.77 | 1.7 | -0.1 | 4.0809 | 17.57 | 100 | 7981 | 85.65 | 17.98
2023-12-06 15:00 | 15 | 15 | 526 | 167.2 | 0.3234 | 0 | 0 | 72 | 6.24 | 16.83 | 16.97 | 1.0003 | 85.77 | 1.8 | 0 | 3.0596 | 17.53 | 100 | 7982 | 85.64 | 17.92
2023-12-06 15:15 | 15 | 15 | 569 | 122.4 | 0 | 0 | 0 | 79 | 6.64 | 12.76 | 16.62 | 1.001 | 85.76 | 2.7 | 0 | 0 | 17.15 | 100 | 7979 | 85.64 | 17.66
2023-12-06 15:30 | 15 | 15 | 518 | 116.3 | 0.017021 | 0 | 0 | 72 | 7.31 | 16.57 | 16.47 | 0.99996 | 85.76 | 1.7 | 0.2 | 1.0213 | 16.91 | 100 | 7978 | 85.63 | 17.47
2023-12-06 15:45 | 15 | 15 | 501 | 54.7 | 0 | 0 | 0 | 82 | 7.76 | 17.53 | 16.53 | 0.99987 | 85.76 | 1.9 | 0.1 | 0 | 16.68 | 100 | 7977 | 85.62 | 17.26
2023-12-06 16:00 | 15 | 15 | 528 | 37.9 | 0 | 0 | 0 | 75 | 6.76 | 18.03 | 16.73 | 0.99933 | 85.77 | 2.2 | -0.4 | 0 | 16.71 | 100 | 7974 | 85.64 | 17.21
2023-12-06 16:15 | 15 | 15 | 497 | 62.8 | 0 | 0 | 0 | 75 | 6.72 | 13.03 | 16.79 | 1.0002 | 85.78 | 1.9 | -0.4 | 0 | 16.84 | 100 | 7976 | 85.65 | 17.25
2023-12-06 16:30 | 15 | 15 | 488 | 43.5 | 0 | 0 | 0 | 79 | 7.28 | 15.18 | 16.91 | 0.99992 | 85.81 | 1.9 | -0.2 | 0 | 16.95 | 100 | 7973 | 85.67 | 17.31
2023-12-06 16:45 | 15 | 15 | 538 | 35.6 | 0 | 0 | 0 | 76 | 6.88 | 13.74 | 16.81 | 0.99897 | 85.82 | 2 | -0.5 | 0 | 16.93 | 100 | 7974 | 85.7 | 17.27
2023-12-06 17:00 | 15 | 15 | 468 | 12.5 | 0.017021 | 0 | 0 | 76 | 6.76 | 14.67 | 16.78 | 1.0014 | 85.84 | 1.5 | -0.5 | 1.0213 | 16.83 | 100 | 7972 | 85.71 | 17.19
2023-12-06 17:15 | 15 | 15 | 569 | 1.9 | 0.22128 | 0 | 0 | 68 | 6.04 | 13.79 | 16.92 | 0.99773 | 85.83 | 2.1 | -0.3 | 5.1021 | 16.81 | 100 | 7970 | 85.7 | 17.16
2023-12-06 17:30 | 15 | 15 | 503 | 0.2 | 0.18723 | 0 | 0 | 89 | 7.05 | 14.61 | 16.96 | 0.99935 | 85.84 | 2.6 | -0.3 | 5.1021 | 16.91 | 100 | 7972 | 85.73 | 17.23
2023-12-06 17:45 | 15 | 15 | 571 | 0 | 0.017021 | 0 | 0 | 82 | 5.28 | 13.6 | 16.64 | 0.99977 | 85.91 | 2 | -0.3 | 1.0213 | 16.72 | 100 | 7972 | 85.79 | 17.1
2023-12-06 18:00 | 15 | 15 | 573 | 0 | 0.051064 | 0 | 0 | 78 | 4.24 | 13.99 | 16.55 | 1.0007 | 85.93 | 2.2 | -0.4 | 1.0213 | 16.53 | 100 | 7969 | 85.81 | 16.97
2023-12-06 18:15 | 15 | 15 | 503 | 0 | 0.017021 | 0 | 0 | 83 | 5.31 | 16.03 | 16.47 | 0.99996 | 85.94 | 2.3 | 0 | 1.0213 | 16.49 | 100 | 7967 | 85.82 | 16.89
2023-12-06 18:30 | 15 | 15 | 581 | 0 | 0.017021 | 0 | 0 | 75 | 5.52 | 12.67 | 16.3 | 1.0006 | 85.96 | 2 | -0.2 | 1.0213 | 16.35 | 100 | 7966 | 85.84 | 16.76
2023-12-06 18:45 | 15 | 12 | 464 | 0 | 0.13617 | 0 | 0 | 78 | 6.13 | 12.16 | 16.23 | 0.99963 | 85.98 | 1.7 | 0 | 3.0596 | 16.25 | 100 | 7968 | 85.86 | 16.68
2023-12-06 19:00 | 15 | 15 | 538 | 0 | 0 | 0 | 0 | 74 | 5.7 | 11.04 | 16.39 | 0.99916 | 86 | 2.3 | -0.2 | 0 | 16.27 | 100 | 7963 | 85.88 | 16.66
2023-12-06 19:15 | 15 | 15 | 479 | 0 | 0 | 0 | 0 | 87 | 5.87 | 13.73 | 16.81 | 0.98381 | 86 | 1.8 | 0.2 | 0 | 16.41 | 100 | 7962 | 85.88 | 16.73
2023-12-06 19:30 | 15 | 13 | 459 | 0 | 0 | 0 | 0 | 76 | 6.1 | 13.79 | 16.97 | 0.9806 | 86 | 1.4 | -0.2 | 0 | 16.51 | 100 | 7961 | 85.89 | 16.76
2023-12-06 19:45 | 15 | 0 | 456 | 0 | 0 | 0 | 0 | 79 | 5.15 | 12.84 | 17.09 | 0.98139 | 86.05 | 2 | -0.4 | 0 | 16.63 | 100 | 7961 | 85.91 | 16.81
2023-12-06 20:00 | 15 | 1 | 465 | 0 | 0 | 0 | 0 | 73 | 5.52 | 10.33 | 17.11 | 0.98425 | 86.06 | 2.1 | -1 | 0 | 16.71 | 100 | 7963 | 85.94 | 16.83
2023-12-06 20:15 | 15 | 15 | 554 | 0 | 0 | 0 | 0 | 71 | 5.37 | 12.6 | 17.05 | 0.988 | 86.09 | 1.8 | -0.2 | 0 | 16.71 | 100 | 7961 | 85.97 | 16.86
2023-12-06 20:30 | 15 | 15 | 574 | 0 | 0.10213 | 0 | 0 | 64 | 5.35 | 11.76 | 16.87 | 0.99205 | 86.11 | 1.6 | -0.1 | 2.0383 | 16.6 | 100 | 7962 | 85.98 | 16.85
2023-12-06 20:45 | 15 | 15 | 526 | 0 | 0.051064 | 0 | 0 | 62 | 5.31 | 11.18 | 16.84 | 0.99289 | 86.12 | 2 | -0.3 | 1.0213 | 16.58 | 100 | 7959 | 85.99 | 16.82
2023-12-06 21:00 | 15 | 15 | 493 | 0 | 0.034043 | 0 | 0 | 90 | 5.03 | 12.62 | 16.88 | 0.98517 | 86.13 | 2.2 | -0.8 | 1.0213 | 16.49 | 100 | 7957 | 86 | 16.74
2023-12-06 21:15 | 15 | 15 | 586 | 0 | 0.034043 | 0 | 0 | 84 | 4.22 | 12.08 | 16.98 | 0.97895 | 86.13 | 1.7 | -0.1 | 1.0213 | 16.49 | 100 | 7956 | 86.01 | 16.67
2023-12-06 21:30 | 15 | 15 | 534 | 0 | 0.10213 | 0 | 0 | 88 | 4.18 | 10.31 | 16.92 | 0.98112 | 86.13 | 1.9 | -0.2 | 2.0383 | 16.47 | 100 | 7957 | 86.01 | 16.71
2023-12-06 21:45 | 15 | 15 | 584 | 0 | 0.18723 | 0 | 0 | 76 | 4.59 | 13.16 | 16.95 | 0.98133 | 86.11 | 2 | -0.2 | 4.0809 | 16.51 | 100 | 7957 | 85.99 | 16.76
2023-12-06 22:00 | 15 | 15 | 477 | 0 | 0.2383 | 0 | 0 | 78 | 4.87 | 11.96 | 16.79 | 0.98506 | 86.12 | 1.9 | -0.1 | 8.1617 | 16.41 | 100 | 7953 | 85.99 | 16.78
2023-12-06 22:15 | 15 | 15 | 613 | 0 | 0.34043 | 0 | 0 | 80 | 4.83 | 10.53 | 16.79 | 0.98349 | 86.11 | 2 | -0.3 | 7.1404 | 16.36 | 100 | 7953 | 85.98 | 16.79
2023-12-06 22:30 | 15 | 15 | 564 | 0 | 0.52766 | 0 | 0 | 92 | 4.56 | 13.28 | 16.61 | 0.99109 | 86.11 | 1.8 | -0.5 | 8.1617 | 16.31 | 100 | 7953 | 85.99 | 16.77
2023-12-06 22:45 | 15 | 15 | 552 | 0 | 0.18723 | 0 | 0 | 87 | 5.41 | 13.58 | 16.67 | 0.98205 | 86.12 | 1.9 | -0.3 | 3.0596 | 16.23 | 100 | 7952 | 86 | 16.74
2023-12-06 23:00 | 15 | 15 | 492 | 0 | 0.13617 | 0 | 0 | 77 | 4.97 | 12.58 | 16.69 | 0.97659 | 86.11 | 2 | -0.4 | 6.1191 | 16.15 | 100 | 7954 | 85.98 | 16.66
2023-12-06 23:15 | 15 | 15 | 536 | 0 | 0.085106 | 0 | 0 | 84 | 5.52 | 12.27 | 16.81 | 0.96656 | 86.1 | 2 | -0.4 | 2.0383 | 16.11 | 100 | 7952 | 85.97 | 16.56
2023-12-06 23:30 | 15 | 15 | 476 | 0 | 0 | 0 | 0 | 86 | 4.93 | 10.21 | 16.79 | 0.96726 | 86.08 | 2.2 | -0.3 | 0 | 16.11 | 100 | 7953 | 85.95 | 16.48
2023-12-06 23:45 | 15 | 15 | 465 | 0 | 0 | 0 | 0 | 77 | 4.04 | 9.79 | 16.58 | 0.97866 | 86.07 | 2 | -0.3 | 0 | 16.09 | 100 | 7951 | 85.95 | 16.31
2023-12-07 | 15 | 9 | 457 | 0 | 0 | 0 | 0 | 85 | 4.76 | 11.08 | 16.62 | 0.97882 | 86.05 | 1.9 | -0.1 | 0 | 16.12 | 100 | 7949 | 85.92 | 16.33
2023-12-07 00:15 | 15 | 0 | 454 | 0 | 0 | 0 | 0 | 85 | 5.92 | 12.05 | 16.59 | 0.98546 | 86.04 | 1.9 | -0.4 | 0 | 16.2 | 100 | 7937 | 85.92 | 16.59
2023-12-07 00:30 | 15 | 0 | 453 | 0 | 0 | 0 | 0 | 86 | 5.31 | 12.45 | 16.5 | 0.96553 | 86.02 | 1.6 | 0.1 | 0 | 16.13 | 100 | 7938 | 85.89 | 16.46
2023-12-07 00:45 | 15 | 0 | 453 | 0 | 0 | 0 | 0 | 83 | 5.38 | 10.71 | 16.42 | 0.98814 | 86 | 1.5 | -0.1 | 0 | 16.1 | 100 | 7935 | 85.87 | 16.28
2023-12-07 01:00 | 15 | 0 | 453 | 0 | 0 | 0 | 0 | 89 | 5.8 | 12.17 | 16.43 | 0.98912 | 85.99 | 2 | -0.1 | 0 | 16.11 | 100 | 7938 | 85.86 | 16.2
2023-12-07 01:15 | 15 | 0 | 453 | 0 | 0 | 0 | 0 | 82 | 7.01 | 14.73 | 16.46 | 0.98509 | 85.97 | 1.9 | -0.1 | 0 | 16.11 | 100 | 7938 | 85.85 | 16.07
2023-12-07 01:30 | 15 | 0 | 453 | 0 | 0 | 0 | 0 | 84 | 6.83 | 13.07 | 16.42 | 0.98439 | 85.96 | 1.7 | 0 | 0 | 16.11 | 100 | 7936 | 85.83 | 16.04
2023-12-07 01:45 | 15 | 0 | 453 | 0 | 0 | 0 | 0 | 77 | 6.55 | 12.75 | 16.35 | 0.9834 | 85.95 | 1.7 | -0.3 | 0 | 16.06 | 100 | 7933 | 85.81 | 15.97
2023-12-07 02:00 | 15 | 0 | 452 | 0 | 0 | 0 | 0 | 86 | 6.31 | 14.17 | 16.26 | 0.97498 | 85.94 | 1.6 | -0.6 | 0 | 15.97 | 100 | 7934 | 85.81 | 15.87
2023-12-07 02:15 | 15 | 0 | 453 | 0 | 0 | 0 | 0 | 88 | 5.14 | 10.83 | 16.17 | 0.98604 | 85.94 | 2 | -0.5 | 0 | 15.92 | 100 | 7934 | 85.81 | 15.86
2023-12-07 02:30 | 15 | 0 | 453 | 0 | 0 | 0 | 0 | 73 | 6.2 | 12.34 | 16.24 | 0.98707 | 85.93 | 2 | 0.2 | 0 | 15.89 | 100 | 7934 | 85.8 | 15.94
2023-12-07 02:45 | 15 | 0 | 453 | 0 | 0 | 0 | 0 | 82 | 5.13 | 10.11 | 16.26 | 0.98473 | 85.92 | 1.9 | -0.4 | 0 | 15.95 | 100 | 7933 | 85.79 | 15.94
2023-12-07 03:00 | 15 | 0 | 453 | 0 | 0 | 0 | 0 | 62 | 5.48 | 10.22 | 16.21 | 0.99548 | 85.92 | 1.8 | -0.3 | 0 | 15.99 | 100 | 7931 | 85.79 | 16.07
2023-12-07 03:15 | 15 | 0 | 453 | 0 | 0 | 0 | 0 | 69 | 4.61 | 9.84 | 16.11 | 0.99857 | 85.94 | 2 | -0.3 | 0 | 15.99 | 100 | 7932 | 85.81 | 16.09
2023-12-07 03:30 | 15 | 0 | 454 | 0 | 0 | 0 | 0 | 74 | 4.99 | 10.41 | 16.14 | 0.99884 | 85.94 | 2 | -0.3 | 0 | 15.98 | 100 | 7934 | 85.81 | 16.12
2023-12-07 03:45 | 15 | 11 | 546 | 0 | 0 | 0 | 0 | 71 | 5.15 | 10.17 | 16.11 | 0.99802 | 85.94 | 1.9 | -0.2 | 0 | 16 | 100 | 7934 | 85.81 | 16.16
2023-12-07 04:00 | 15 | 15 | 516 | 0 | 0 | 0 | 0 | 63 | 4.79 | 10.14 | 16.14 | 0.99666 | 85.95 | 1.7 | -0.3 | 0 | 15.91 | 100 | 7931 | 85.82 | 16.16
2023-12-07 04:15 | 15 | 15 | 491 | 0 | 0 | 0 | 0 | 77 | 4.08 | 8.93 | 16.11 | 0.99638 | 85.94 | 2 | -0.2 | 0 | 15.89 | 100 | 7931 | 85.82 | 16.07
2023-12-07 04:30 | 15 | 15 | 474 | 0 | 0 | 0 | 0 | 69 | 4.02 | 8.64 | 16.01 | 0.99891 | 85.94 | 1.9 | -0.1 | 0 | 15.85 | 100 | 7930 | 85.81 | 16.01
2023-12-07 04:45 | 15 | 15 | 462 | 0 | 0 | 0 | 0 | 81 | 5.37 | 10.48 | 16.01 | 0.99616 | 85.95 | 1.9 | -0.2 | 0 | 15.81 | 100 | 7931 | 85.82 | 15.9
2023-12-07 05:00 | 15 | 11 | 459 | 0 | 0 | 0 | 0 | 91 | 5.34 | 12.47 | 15.89 | 0.99551 | 85.94 | 2 | -0.3 | 0 | 15.69 | 100 | 7929 | 85.81 | 15.75
2023-12-07 05:15 | 15 | 0 | 456 | 0 | 0 | 0 | 0 | 93 | 6.42 | 13.22 | 15.9 | 0.98103 | 85.93 | 2.9 | -1.3 | 0 | 15.61 | 100 | 7930 | 85.81 | 15.59
2023-12-07 05:30 | 15 | 0 | 456 | 0 | 0 | 0 | 0 | 90 | 6.85 | 14.69 | 15.88 | 0.96564 | 85.94 | 2.4 | -0.5 | 0 | 15.56 | 100 | 7929 | 85.8 | 15.48
2023-12-07 05:45 | 15 | 0 | 456 | 1.5 | 0 | 0 | 0 | 89 | 6.61 | 14.14 | 15.89 | 0.9739 | 85.97 | 2 | -0.8 | 0 | 15.58 | 100 | 7925 | 85.84 | 15.45
2023-12-07 06:00 | 15 | 0 | 457 | 7.7 | 0 | 0 | 0 | 89 | 6.3 | 12.46 | 15.89 | 0.97722 | 85.99 | 1.7 | 0 | 0 | 15.61 | 100 | 7928 | 85.87 | 15.49
2023-12-07 06:15 | 15 | 0 | 457 | 15.7 | 0 | 0 | 0 | 80 | 5.06 | 10.34 | 15.82 | 0.99163 | 86.01 | 1.7 | -0.4 | 0 | 15.64 | 100 | 7927 | 85.88 | 15.52
2023-12-07 06:30 | 15 | 5 | 463 | 35.6 | 0 | 0 | 0 | 83 | 5.29 | 10.93 | 15.93 | 0.99463 | 86.03 | 1.9 | -0.2 | 0 | 15.73 | 100 | 7926 | 85.91 | 15.66
2023-12-07 06:45 | 15 | 13 | 457 | 128.5 | 0 | 0 | 0 | 79 | 4.98 | 10.57 | 16.07 | 0.99838 | 86.03 | 2 | -0.3 | 0 | 16.53 | 100 | 7931 | 85.91 | 16
2023-12-07 07:00 | 15 | 0 | 454 | 179.4 | 0 | 0 | 0 | 101 | 5.42 | 13.07 | 16.53 | 0.99668 | 86.03 | 2 | -0.3 | 0 | 17.92 | 100 | 7944 | 85.93 | 16.71
2023-12-07 07:15 | 15 | 0 | 454 | 253.9 | 0 | 0 | 0 | 89 | 6.24 | 11.88 | 16.77 | 0.9947 | 86.04 | 2.5 | -0.6 | 0 | 18.85 | 100 | 7950 | 85.95 | 17.43
2023-12-07 07:30 | 15 | 0 | 453 | 309.4 | 0 | 0 | 0 | 90 | 5.81 | 13.91 | 16.96 | 0.99935 | 86.05 | 2.2 | -0.2 | 0 | 19.59 | 100 | 7961 | 85.95 | 18.11
2023-12-07 07:45 | 15 | 0 | 453 | 315.2 | 0 | 0 | 0 | 85 | 6.08 | 12.03 | 17.05 | 0.99212 | 86.07 | 2 | -0.3 | 0 | 19.89 | 100 | 7967 | 85.97 | 18.62
2023-12-07 08:00 | 15 | 0 | 453 | 330.4 | 0 | 0 | 0 | 101 | 5.78 | 13.93 | 17.14 | 0.98699 | 86.09 | 1.9 | 0.4 | 0 | 19.63 | 100 | 7977 | 85.99 | 18.77
2023-12-07 08:15 | 15 | 0 | 453 | 435.1 | 0 | 0 | 0 | 90 | 6.7 | 14.59 | 17.31 | 0.98758 | 86.09 | 1.9 | -0.3 | 0 | 20.09 | 100 | 7988 | 86 | 19.11
2023-12-07 08:30 | 15 | 0 | 452 | 508.8 | 0 | 0 | 0 | 93 | 7.23 | 16.4 | 17.58 | 0.98133 | 86.09 | 2.2 | -0.1 | 0 | 20.48 | 100 | 7998 | 85.99 | 19.43
2023-12-07 08:45 | 15 | 0 | 452 | 556.8 | 0 | 0 | 0 | 84 | 7.26 | 13.46 | 17.74 | 0.96902 | 86.08 | 2.2 | 0.3 | 0 | 20.72 | 100 | 8005 | 85.99 | 19.7
2023-12-07 09:00 | 15 | 0 | 452 | 540.9 | 0 | 0 | 0 | 94 | 6.49 | 14.36 | 17.89 | 0.97505 | 86.09 | 2.3 | -0.3 | 0 | 20.89 | 100 | 8012 | 85.99 | 20
2023-12-07 09:15 | 15 | 0 | 452 | 505 | 0 | 0 | 0 | 91 | 6.67 | 14.25 | 17.75 | 0.97629 | 86.1 | 2 | -0.7 | 0 | 20.43 | 100 | 8018 | 85.99 | 20
2023-12-07 09:30 | 15 | 0 | 451 | 562.8 | 0 | 0 | 0 | 83 | 6.46 | 19.19 | 18.04 | 0.96395 | 86.08 | 2.1 | -0.3 | 0 | 20.73 | 100 | 8022 | 85.98 | 20.14
2023-12-07 09:45 | 15 | 0 | 451 | 767.9 | 0 | 0 | 0 | 90 | 6.11 | 13.44 | 18.41 | 0.9645 | 86.05 | 1.9 | -0.1 | 0 | 21.09 | 100 | 8029 | 85.95 | 20.45
2023-12-07 10:00 | 15 | 0 | 451 | 749.3 | 0 | 0 | 0 | 89 | 7 | 17.09 | 18.57 | 0.96237 | 86.02 | 2.2 | -0.2 | 0 | 21.52 | 100 | 8036 | 85.93 | 20.78
2023-12-07 10:15 | 15 | 0 | 450 | 711.4 | 0 | 0 | 0 | 93 | 6.86 | 13.93 | 18.42 | 0.96296 | 86.04 | 1.9 | -0.7 | 0 | 21.3 | 100 | 8039 | 85.93 | 20.76
2023-12-07 10:30 | 15 | 0 | 450 | 795.5 | 0 | 0 | 0 | 92 | 7.64 | 15.04 | 18.65 | 0.93615 | 86.02 | 2.3 | -0.3 | 0 | 21.39 | 100 | 8042 | 85.91 | 20.78
2023-12-07 10:45 | 14 | 0 | 450 | 791.3 | 0 | 0 | 0 | 98 | 7.49 | 13.79 | 18.79 | 0.91876 | 86.03 | 1.9 | -0.6 | 0 | 21.34 | 100 | 8042 | 85.92 | 20.81
2023-12-07 11:00 | 5 | 0 | 450 | 823.1 | 0 | 0 | 0 | 97 | 6.17 | 13.88 | 19.01 | 0.90713 | 86.03 | 2.2 | -0.3 | 0 | 21.45 | 100 | 8043 | 85.92 | 20.95
2023-12-07 11:15 | 1 | 0 | 449 | 825.3 | 0 | 0 | 0 | 90 | 5.88 | 11.08 | 19.37 | 0.89369 | 86 | 2 | -0.5 | 0 | 21.69 | 100 | 8044 | 85.9 | 21.24
2023-12-07 11:30 | 0 | 0 | 449 | 824.3 | 0 | 0 | 0 | 94 | 5.9 | 12.14 | 19.47 | 0.86913 | 85.99 | 2.2 | -0.4 | 0 | 21.77 | 100 | 8043 | 85.88 | 21.4
2023-12-07 11:45 | 0 | 0 | 449 | 820.3 | 0 | 0 | 0 | 92 | 5.94 | 11.13 | 19.7 | 0.85549 | 85.97 | 1.9 | -0.5 | 0 | 21.86 | 100 | 8041 | 85.86 | 21.51
2023-12-07 12:00 | 0 | 0 | 448 | 814.9 | 0 | 0 | 0 | 101 | 6.61 | 14.21 | 19.64 | 0.86218 | 85.95 | 2.3 | -0.3 | 0 | 21.88 | 100 | 8036 | 85.83 | 21.6
2023-12-07 12:15 | 0 | 0 | 448 | 807.1 | 0 | 0 | 0 | 98 | 6.37 | 11.96 | 19.69 | 0.86431 | 85.92 | 2.3 | -0.3 | 0 | 21.88 | 100 | 8035 | 85.8 | 21.63
2023-12-07 12:30 | 0 | 0 | 448 | 789.5 | 0 | 0 | 0 | 95 | 7.96 | 15.08 | 19.46 | 0.85905 | 85.86 | 1.5 | -0.4 | 0 | 21.61 | 100 | 8033 | 85.76 | 21.48
2023-12-07 12:45 | 0 | 0 | 447 | 773.3 | 0 | 0 | 0 | 76 | 6.53 | 14.06 | 19.63 | 0.85834 | 85.85 | 2.6 | -0.7 | 0 | 21.46 | 100 | 8030 | 85.72 | 21.49
2023-12-07 13:00 | 0 | 0 | 448 | 762.7 | 0 | 0 | 0 | 89 | 7.13 | 18.8 | 19.59 | 0.87321 | 85.83 | 1.8 | -0.4 | 0 | 21.59 | 100 | 8028 | 85.71 | 21.68
2023-12-07 13:15 | 0 | 0 | 448 | 705.3 | 0 | 0 | 0 | 77 | 5.36 | 12.1 | 19.65 | 0.8962 | 85.84 | 2 | -0.4 | 0 | 21.71 | 100 | 8032 | 85.71 | 21.99
2023-12-07 13:30 | 0 | 0 | 448 | 790.4 | 0 | 0 | 0 | 75 | 5.68 | 12.85 | 19.48 | 0.93047 | 85.83 | 2.2 | -0.5 | 0 | 22 | 100 | 8031 | 85.7 | 22.53
2023-12-07 13:45 | 0 | 0 | 448 | 533.5 | 0 | 0 | 0 | 70 | 6.14 | 11.96 | 19.04 | 0.95632 | 85.82 | 2.1 | -0.3 | 0 | 21.43 | 100 | 8029 | 85.69 | 22.24
2023-12-07 14:00 | 1 | 0 | 449 | 426.5 | 0 | 0 | 0 | 70 | 6.93 | 15.23 | 18.71 | 0.97346 | 85.79 | 2.2 | 0.2 | 0 | 20.87 | 100 | 8030 | 85.67 | 21.81
2023-12-07 14:15 | 4 | 0 | 450 | 383.3 | 0 | 0 | 0 | 74 | 6.07 | 11.19 | 18.4 | 0.98261 | 85.79 | 1.6 | 0.4 | 0 | 20.09 | 100 | 8027 | 85.66 | 21.19
2023-12-07 14:30 | 0 | 0 | 448 | 453.9 | 0 | 0 | 0 | 84 | 6.69 | 14.36 | 18.57 | 0.96097 | 85.78 | 2 | 0.1 | 0 | 20.01 | 100 | 8029 | 85.65 | 21.24
2023-12-07 14:45 | 0 | 0 | 449 | 430.3 | 0 | 0 | 0 | 83 | 6.34 | 14.59 | 18.58 | 0.95616 | 85.77 | 1.8 | -0.2 | 0 | 20.18 | 100 | 8029 | 85.64 | 21.39
2023-12-07 15:00 | 2 | 0 | 450 | 277.6 | 0 | 0 | 0 | 69 | 7.12 | 14.45 | 18.22 | 0.97942 | 85.76 | 1.9 | 0.5 | 0 | 19.81 | 100 | 8026 | 85.63 | 20.75
2023-12-07 15:15 | 2 | 0 | 448 | 370.8 | 0 | 0 | 0 | 76 | 5.62 | 12.14 | 18.34 | 0.9678 | 85.75 | 2.1 | 0.1 | 0 | 19.59 | 100 | 8025 | 85.63 | 20.8
2023-12-07 15:30 | 0 | 0 | 449 | 328.9 | 0 | 0 | 0 | 78 | 6.63 | 15.12 | 18.29 | 0.96751 | 85.77 | 2 | -0.4 | 0 | 19.74 | 100 | 8025 | 85.64 | 21.07
2023-12-07 15:45 | 0 | 0 | 449 | 274 | 0 | 0 | 0 | 90 | 6.11 | 12.59 | 18.23 | 0.95443 | 85.76 | 2.2 | -0.1 | 0 | 19.59 | 100 | 8021 | 85.63 | 20.85
2023-12-07 16:00 | 0 | 0 | 449 | 230.3 | 0 | 0 | 0 | 90 | 7.21 | 15.15 | 18.19 | 0.9506 | 85.75 | 2 | -0.1 | 0 | 19.36 | 100 | 8019 | 85.62 | 20.7
2023-12-07 16:15 | 0 | 0 | 450 | 164.5 | 0 | 0 | 0 | 91 | 6.12 | 14.05 | 18.12 | 0.94757 | 85.75 | 1.8 | -0.7 | 0 | 19.15 | 100 | 8019 | 85.63 | 20.4
2023-12-07 16:30 | 11 | 0 | 450 | 82.5 | 0 | 0 | 0 | 85 | 6.88 | 15.35 | 17.97 | 0.95169 | 85.78 | 1.6 | 0.1 | 0 | 18.68 | 100 | 8018 | 85.65 | 19.37
2023-12-07 16:45 | 15 | 0 | 451 | 48.8 | 0 | 0 | 0 | 81 | 6.57 | 12.75 | 17.8 | 0.95505 | 85.79 | 1.8 | 0.1 | 0 | 18.17 | 100 | 8014 | 85.66 | 18.78
2023-12-07 17:00 | 15 | 0 | 451 | 26.9 | 0 | 0 | 0 | 79 | 6.01 | 13.6 | 17.72 | 0.95396 | 85.81 | 2.1 | -0.4 | 0 | 17.84 | 100 | 8016 | 85.67 | 18.32
2023-12-07 17:15 | 15 | 0 | 452 | 12 | 0 | 0 | 0 | 75 | 6.18 | 14.15 | 17.62 | 0.95353 | 85.82 | 2.1 | -0.1 | 0 | 17.63 | 100 | 8010 | 85.69 | 17.99
2023-12-07 17:30 | 15 | 0 | 452 | 2.5 | 0 | 0 | 0 | 71 | 6.15 | 13.5 | 17.43 | 0.96705 | 85.83 | 1.8 | 0 | 0 | 17.39 | 100 | 8013 | 85.7 | 17.72
2023-12-07 17:45 | 15 | 0 | 452 | 0 | 0 | 0 | 0 | 73 | 6.24 | 13.16 | 17.31 | 0.97593 | 85.84 | 2.1 | 0 | 0 | 17.25 | 100 | 8010 | 85.7 | 17.55
2023-12-07 18:00 | 15 | 0 | 453 | 0 | 0 | 0 | 0 | 76 | 6.65 | 14.25 | 17.27 | 0.97738 | 85.84 | 2.1 | -0.3 | 0 | 17.12 | 100 | 8008 | 85.71 | 17.38
2023-12-07 18:15 | 15 | 0 | 453 | 0 | 0 | 0 | 0 | 75 | 5.58 | 11.83 | 17.18 | 0.98501 | 85.86 | 1.9 | 0 | 0 | 17.07 | 100 | 8007 | 85.72 | 17.25
2023-12-07 18:30 | 15 | 0 | 452 | 0 | 0 | 0 | 0 | 77 | 5.76 | 12.76 | 17.16 | 0.96989 | 85.87 | 2.2 | -0.4 | 0 | 16.96 | 100 | 8004 | 85.74 | 17.06
2023-12-07 18:45 | 15 | 0 | 452 | 0 | 0 | 0 | 0 | 85 | 6.67 | 13.1 | 17.23 | 0.93965 | 85.87 | 2.2 | -0.6 | 0 | 16.97 | 100 | 8006 | 85.74 | 16.94
2023-12-07 19:00 | 15 | 0 | 452 | 0 | 0 | 0 | 0 | 81 | 6.56 | 14.08 | 17.1 | 0.94998 | 85.86 | 2.1 | -0.3 | 0 | 16.86 | 100 | 8002 | 85.74 | 16.81
2023-12-07 19:15 | 15 | 0 | 452 | 0 | 0 | 0 | 0 | 86 | 7.05 | 14.22 | 17.1 | 0.951 | 85.87 | 1.4 | -0.3 | 0 | 16.81 | 100 | 8003 | 85.74 | 16.74
2023-12-07 19:30 | 15 | 0 | 452 | 0 | 0 | 0 | 0 | 90 | 7.23 | 15.21 | 17.11 | 0.93758 | 85.88 | 2 | -0.5 | 0 | 16.78 | 100 | 8001 | 85.75 | 16.67
2023-12-07 19:45 | 15 | 0 | 452 | 0 | 0 | 0 | 0 | 88 | 7.5 | 14.52 | 17.06 | 0.91586 | 85.89 | 1.9 | 0 | 0 | 16.77 | 100 | 8000 | 85.76 | 16.6
2023-12-07 20:00 | 15 | 0 | 451 | 0 | 0 | 0 | 0 | 89 | 7.38 | 17.28 | 16.94 | 0.89796 | 85.91 | 2.3 | -0.6 | 0 | 16.65 | 100 | 8001 | 85.76 | 16.48
2023-12-07 20:15 | 15 | 0 | 451 | 0 | 0 | 0 | 0 | 89 | 6.89 | 13.19 | 16.73 | 0.89792 | 85.92 | 1.9 | -0.8 | 0 | 16.56 | 100 | 7998 | 85.79 | 16.34
2023-12-07 20:30 | 15 | 0 | 451 | 0 | 0 | 0 | 0 | 94 | 6.59 | 11.77 | 16.62 | 0.90422 | 85.94 | 1.7 | -0.4 | 0 | 16.33 | 100 | 7998 | 85.8 | 16.13
2023-12-07 20:45 | 15 | 0 | 452 | 0 | 0 | 0 | 0 | 93 | 6.54 | 13.97 | 16.62 | 0.90898 | 85.93 | 1.8 | -0.1 | 0 | 16.28 | 100 | 7998 | 85.8 | 16.04
2023-12-07 21:00 | 15 | 0 | 451 | 0 | 0 | 0 | 0 | 91 | 6.85 | 14.84 | 16.67 | 0.91032 | 85.92 | 2 | -0.5 | 0 | 16.3 | 100 | 7994 | 85.79 | 16.02
2023-12-07 21:15 | 15 | 0 | 452 | 0 | 0 | 0 | 0 | 84 | 7.1 | 11.93 | 16.58 | 0.9235 | 85.92 | 1.6 | -0.3 | 0 | 16.29 | 100 | 7995 | 85.78 | 15.99
2023-12-07 21:30 | 15 | 0 | 452 | 0 | 0 | 0 | 0 | 88 | 7.13 | 14.15 | 16.58 | 0.92668 | 85.92 | 1.8 | -0.4 | 0 | 16.23 | 100 | 7995 | 85.79 | 16
2023-12-07 21:45 | 15 | 0 | 452 | 0 | 0 | 0 | 0 | 94 | 7.16 | 15.55 | 16.44 | 0.94139 | 85.92 | 2 | -0.1 | 0 | 16.15 | 100 | 7995 | 85.78 | 15.91
2023-12-07 22:00 | 15 | 0 | 452 | 0 | 0 | 0 | 0 | 97 | 6.78 | 14.55 | 16.51 | 0.93508 | 85.92 | 1.8 | -0.3 | 0 | 16.17 | 100 | 7989 | 85.79 | 15.92
2023-12-07 22:15 | 15 | 0 | 452 | 0 | 0 | 0 | 0 | 87 | 6.36 | 10.51 | 16.45 | 0.93544 | 85.9 | 2.1 | -0.3 | 0 | 16.11 | 100 | 7991 | 85.78 | 15.87
2023-12-07 22:30 | 15 | 0 | 452 | 0 | 0 | 0 | 0 | 92 | 5.95 | 11.44 | 16.51 | 0.92442 | 85.89 | 1.9 | -0.5 | 0 | 16.12 | 100 | 7989 | 85.75 | 15.84
2023-12-07 22:45 | 15 | 0 | 452 | 0 | 0 | 0 | 0 | 93 | 7.44 | 12.16 | 16.51 | 0.92762 | 85.87 | 1.7 | -0.2 | 0 | 16.18 | 100 | 7986 | 85.73 | 15.85
2023-12-07 23:00 | 15 | 0 | 452 | 0 | 0 | 0 | 0 | 86 | 7.07 | 13.71 | 16.53 | 0.92271 | 85.86 | 2 | -0.4 | 0 | 16.15 | 100 | 7988 | 85.73 | 15.84
2023-12-07 23:15 | 15 | 0 | 451 | 0 | 0 | 0 | 0 | 95 | 7.43 | 15.11 | 16.63 | 0.89519 | 85.84 | 1.9 | -0.7 | 0 | 16.2 | 100 | 7989 | 85.71 | 15.87
2023-12-07 23:30 | 15 | 0 | 451 | 0 | 0 | 0 | 0 | 94 | 6.68 | 14.54 | 16.62 | 0.88411 | 85.84 | 2.1 | -0.1 | 0 | 16.23 | 100 | 7988 | 85.71 | 15.85
2023-12-07 23:45 | 15 | 0 | 451 | 0 | 0 | 0 | 0 | 88 | 7.49 | 15.95 | 16.75 | 0.85795 | 85.84 | 1.6 | 0.1 | 0 | 16.3 | 100 | 7985 | 85.7 | 15.92
2023-12-08 | 15 | 0 | 451 | 0 | 0 | 0 | 0 | 90 | 8.29 | 15.92 | 16.71 | 0.84225 | 85.82 | 1.8 | -0.2 | 0 | 16.37 | 100 | 7987 | 85.68 | 16
2023-12-08 00:15 | 15 | 0 | 450 | 0 | 0 | 0 | 0 | 88 | 7.79 | 15.7 | 16.62 | 0.83808 | 85.81 | 1.7 | -0.5 | 0 | 16.31 | 100 | 7971 | 85.68 | 16.15
2023-12-08 00:30 | 15 | 0 | 451 | 0 | 0 | 0 | 0 | 85 | 7.43 | 14.74 | 16.41 | 0.84346 | 85.81 | 2 | 0.1 | 0 | 16.19 | 100 | 7977 | 85.67 | 16.06
2023-12-08 00:45 | 15 | 0 | 451 | 0 | 0 | 0 | 0 | 88 | 7.38 | 15.58 | 16.33 | 0.86932 | 85.79 | 1.8 | -0.3 | 0 | 16.07 | 100 | 7976 | 85.65 | 15.89
2023-12-08 01:00 | 15 | 0 | 451 | 0 | 0 | 0 | 0 | 87 | 7.68 | 13.59 | 16.19 | 0.87494 | 85.78 | 2.1 | -0.5 | 0 | 15.93 | 100 | 7974 | 85.64 | 15.75
2023-12-08 01:15 | 15 | 0 | 451 | 0 | 0 | 0 | 0 | 90 | 7.45 | 13.1 | 16.05 | 0.88005 | 85.76 | 2.2 | -0.1 | 0 | 15.83 | 100 | 7976 | 85.62 | 15.65
2023-12-08 01:30 | 15 | 0 | 451 | 0 | 0 | 0 | 0 | 94 | 7.84 | 13.64 | 16.03 | 0.87513 | 85.75 | 1.9 | -0.4 | 0 | 15.71 | 100 | 7974 | 85.61 | 15.56
2023-12-08 01:45 | 15 | 0 | 451 | 0 | 0 | 0 | 0 | 85 | 8.15 | 15.54 | 16.23 | 0.84776 | 85.72 | 2.5 | -0.4 | 0 | 15.77 | 100 | 7975 | 85.57 | 15.59
2023-12-08 02:00 | 15 | 0 | 451 | 0 | 0 | 0 | 0 | 91 | 8.59 | 16.54 | 16.18 | 0.85972 | 85.7 | 2 | -1.1 | 0 | 15.91 | 100 | 7976 | 85.57 | 15.68
2023-12-08 02:15 | 15 | 0 | 451 | 0 | 0 | 0 | 0 | 98 | 7.65 | 13.58 | 15.88 | 0.90574 | 85.71 | 2 | 0.7 | 0 | 15.78 | 100 | 7972 | 85.57 | 15.58
2023-12-08 02:30 | 15 | 0 | 452 | 0 | 0 | 0 | 0 | 92 | 7.66 | 12.54 | 15.83 | 0.92589 | 85.69 | 1.8 | -0.3 | 0 | 15.66 | 100 | 7971 | 85.56 | 15.53
2023-12-08 02:45 | 15 | 0 | 452 | 0 | 0 | 0 | 0 | 92 | 8.19 | 15.63 | 15.81 | 0.94268 | 85.69 | 1.8 | -0.3 | 0 | 15.61 | 100 | 7970 | 85.55 | 15.49
2023-12-08 03:00 | 15 | 0 | 452 | 0 | 0 | 0 | 0 | 83 | 7.28 | 16.09 | 15.93 | 0.94708 | 85.7 | 2.2 | -0.2 | 0 | 15.63 | 100 | 7970 | 85.56 | 15.54
2023-12-08 03:15 | 15 | 0 | 452 | 0 | 0 | 0 | 0 | 93 | 6.27 | 14.14 | 15.97 | 0.93915 | 85.71 | 1.8 | 0 | 0 | 15.63 | 100 | 7968 | 85.57 | 15.54
2023-12-08 03:30 | 15 | 0 | 452 | 0 | 0 | 0 | 0 | 89 | 6.86 | 16.24 | 16.25 | 0.93498 | 85.71 | 2.2 | -0.6 | 0 | 15.82 | 100 | 7969 | 85.58 | 15.73
2023-12-08 03:45 | 15 | 6 | 510 | 0 | 0 | 0 | 0 | 85 | 6.51 | 12.94 | 16.34 | 0.9571 | 85.73 | 2 | -0.2 | 0 | 16.05 | 100 | 7969 | 85.6 | 16.01
2023-12-08 04:00 | 15 | 15 | 664 | 0 | 0 | 0 | 0 | 91 | 6.17 | 12.6 | 16.07 | 0.98852 | 85.74 | 2 | -0.2 | 0 | 16.02 | 100 | 7969 | 85.61 | 16.16
2023-12-08 04:15 | 15 | 15 | 733 | 0 | 0 | 0 | 0 | 88 | 6.17 | 12.11 | 15.87 | 0.99901 | 85.75 | 1.7 | 0.4 | 0 | 15.88 | 100 | 7970 | 85.61 | 16.15
2023-12-08 04:30 | 15 | 15 | 621 | 0 | 0 | 0 | 0 | 89 | 5.88 | 13.42 | 16.15 | 0.98839 | 85.76 | 1.8 | -0.5 | 0 | 15.87 | 100 | 7966 | 85.63 | 16.18
2023-12-08 04:45 | 15 | 15 | 608 | 0 | 0 | 0 | 0 | 86 | 5.89 | 12.51 | 16.37 | 0.98591 | 85.77 | 1.8 | -0.1 | 0 | 15.98 | 100 | 7967 | 85.64 | 16.25
2023-12-08 05:00 | 15 | 15 | 560 | 0 | 0 | 0 | 0 | 90 | 6.82 | 13.66 | 16.46 | 0.98402 | 85.78 | 2.1 | 0.3 | 0 | 16.08 | 100 | 7965 | 85.65 | 16.24
2023-12-08 05:15 | 15 | 15 | 693 | 0 | 0 | 0 | 0 | 86 | 7.29 | 14.57 | 15.69 | 1.0005 | 85.79 | 2 | 0 | 0 | 15.9 | 100 | 7963 | 85.66 | 16.2
2023-12-08 05:30 | 15 | 15 | 635 | 0 | 0.017021 | 0 | 0 | 86 | 6.66 | 14.24 | 15.79 | 0.99967 | 85.8 | 1.9 | -0.4 | 1.0213 | 15.74 | 100 | 7965 | 85.66 | 16.14
2023-12-08 05:45 | 15 | 15 | 554 | 0.5 | 0 | 0 | 0 | 88 | 7.56 | 14.37 | 16.23 | 0.98824 | 85.79 | 2.1 | -0.7 | 0 | 15.91 | 100 | 7962 | 85.66 | 16.17
2023-12-08 06:00 | 15 | 15 | 519 | 5.1 | 0 | 0 | 0 | 88 | 6.96 | 14.82 | 16.44 | 0.9826 | 85.8 | 1.7 | -0.1 | 0 | 16.03 | 100 | 7962 | 85.66 | 16.16
2023-12-08 06:15 | 15 | 15 | 497 | 11 | 0 | 0 | 0 | 89 | 5.89 | 15.33 | 16.29 | 0.99149 | 85.83 | 1.8 | -0.2 | 0 | 16 | 100 | 7962 | 85.69 | 16.1
2023-12-08 06:30 | 15 | 15 | 474 | 20.1 | 0 | 0 | 0 | 94 | 6.78 | 14.75 | 16.41 | 0.98394 | 85.84 | 1.5 | -0.6 | 0 | 16.01 | 100 | 7965 | 85.72 | 16.07
2023-12-08 06:45 | 15 | 15 | 461 | 31.2 | 0 | 0 | 0 | 88 | 6.83 | 17.96 | 16.54 | 0.97531 | 85.85 | 2.2 | -0.8 | 0 | 16.18 | 100 | 7965 | 85.73 | 16.16
2023-12-08 07:00 | 15 | 2 | 455 | 47.5 | 0 | 0 | 0 | 94 | 6.03 | 14.84 | 16.62 | 0.97565 | 85.89 | 2 | -0.1 | 0 | 16.41 | 100 | 7962 | 85.76 | 16.26
2023-12-08 07:15 | 15 | 0 | 451 | 177.3 | 0 | 0 | 0 | 93 | 7 | 15.68 | 17.04 | 0.98451 | 85.88 | 1.8 | 0.2 | 0 | 17.56 | 100 | 7971 | 85.77 | 16.72
2023-12-08 07:30 | 15 | 0 | 451 | 164.8 | 0 | 0 | 0 | 96 | 6.5 | 12.84 | 17.09 | 0.99166 | 85.91 | 2 | -0.1 | 0 | 18.36 | 100 | 7978 | 85.8 | 17.37
2023-12-08 07:45 | 15 | 0 | 451 | 149.3 | 0 | 0 | 0 | 93 | 7.75 | 13.62 | 17.09 | 0.98345 | 85.93 | 1.9 | -0.2 | 0 | 18.13 | 100 | 7977 | 85.81 | 17.66
2023-12-08 08:00 | 15 | 0 | 452 | 196.1 | 0 | 0 | 0 | 89 | 7.57 | 13.86 | 16.93 | 0.98154 | 85.93 | 2.1 | -0.1 | 0 | 17.71 | 100 | 7981 | 85.81 | 17.73
2023-12-08 08:15 | 15 | 0 | 451 | 303.7 | 0 | 0 | 0 | 101 | 7.18 | 15.21 | 16.86 | 0.99633 | 85.94 | 2.2 | -0.2 | 0 | 18.11 | 100 | 7985 | 85.83 | 17.99
2023-12-08 08:30 | 15 | 0 | 452 | 287.1 | 0 | 0 | 0 | 90 | 6.23 | 12.7 | 17.05 | 0.99727 | 85.96 | 1.8 | -0.8 | 0 | 18.21 | 100 | 7988 | 85.85 | 18.28
2023-12-08 08:45 | 15 | 0 | 451 | 277.1 | 0 | 0 | 0 | 84 | 6.68 | 11.71 | 17.38 | 0.99935 | 85.97 | 1.8 | -0.2 | 0 | 18.45 | 100 | 7991 | 85.84 | 18.52
2023-12-08 09:00 | 15 | 0 | 451 | 341.1 | 0 | 0 | 0 | 96 | 7.37 | 16.67 | 17.71 | 0.99703 | 85.96 | 1.9 | 0.1 | 0 | 18.96 | 100 | 7999 | 85.86 | 18.84
2023-12-08 09:15 | 15 | 0 | 451 | 400.9 | 0 | 0 | 0 | 84 | 7.21 | 13.59 | 17.86 | 0.99988 | 85.96 | 1.5 | -0.4 | 0 | 19.49 | 100 | 8003 | 85.85 | 19.24
2023-12-08 09:30 | 15 | 0 | 451 | 362.4 | 0 | 0 | 0 | 95 | 6.96 | 16.93 | 18.01 | 0.99533 | 85.97 | 2.3 | 0.3 | 0 | 19.4 | 100 | 8004 | 85.85 | 19.54
2023-12-08 09:45 | 15 | 0 | 450 | 569.6 | 0 | 0 | 0 | 92 | 6.25 | 13.01 | 18.46 | 0.9874 | 85.95 | 1.7 | -0.4 | 0 | 20.2 | 100 | 8014 | 85.85 | 20
2023-12-08 10:00 | 12 | 0 | 450 | 695.5 | 0 | 0 | 0 | 91 | 7.65 | 18.36 | 18.78 | 0.97151 | 85.92 | 2.3 | -0.5 | 0 | 20.97 | 100 | 8020 | 85.83 | 20.44
2023-12-08 10:15 | 12 | 0 | 450 | 467.7 | 0 | 0 | 0 | 87 | 7.31 | 15.67 | 18.49 | 0.98695 | 85.93 | 2 | -0.2 | 0 | 20.8 | 100 | 8023 | 85.82 | 20.65
2023-12-08 10:30 | 9 | 0 | 450 | 561.3 | 0 | 0 | 0 | 71 | 6.69 | 13.73 | 18.56 | 0.9817 | 85.92 | 2.2 | -0.3 | 0 | 20.58 | 100 | 8027 | 85.81 | 20.6
2023-12-08 10:45 | 7 | 0 | 450 | 543.1 | 0 | 0 | 0 | 76 | 6.93 | 14.51 | 18.54 | 0.98668 | 85.91 | 2.2 | -0.2 | 0 | 20.59 | 100 | 8032 | 85.8 | 20.81
2023-12-08 11:00 | 11 | 0 | 450 | 485.9 | 0 | 0 | 0 | 79 | 6.86 | 15.28 | 18.4 | 0.98592 | 85.9 | 2.2 | -0.4 | 0 | 20.29 | 100 | 8033 | 85.78 | 20.71
2023-12-08 11:15 | 14 | 0 | 451 | 331.2 | 0 | 0 | 0 | 78 | 6.36 | 9.87 | 18.03 | 0.99602 | 85.89 | 2.4 | -0.5 | 0 | 19.86 | 100 | 8055 | 85.77 | 20.36

## Raw Data Config 10 (hidden)
z6-15935 | Port 1 | Port 1 | Port 1 | Port 2 | Port 2 | Port 2 | Port 2 | Port 2 | Port 2 | Port 2 | Port 2 | Port 2 | Port 2 | Port 2 | Port 2 | Port 2 | Port 2 | Port 7 | Port 7 | Port 8 | Port 8
Records: 683 | PHYTOS 31 | PHYTOS 31 | PHYTOS 31 | ATMOS 41 | ATMOS 41 | ATMOS 41 | ATMOS 41 | ATMOS 41 | ATMOS 41 | ATMOS 41 | ATMOS 41 | ATMOS 41 | ATMOS 41 | ATMOS 41 | ATMOS 41 | ATMOS 41 | ATMOS 41 | Battery | Battery | Barometer | Barometer
Timestamp | min Leaf Wetness | min Leaf Wetness (high) | Wetness Level | W/m² Solar Radiation | mm Precipitation | Lightning Activity | km Lightning Distance | ° Wind Direction | m/s Wind Speed | m/s Gust Speed | °C Air Temperature | RH Relative Humidity | kPa Atmospheric Pressure | ° X-axis Level | ° Y-axis Level | mm/h Max Precip Rate | °C RH Sensor Temp | % Battery Percent | mV Battery Voltage | kPa Reference Pressure | °C Logger Temperature
2023-12-01 08:45 | 15 | 0 | 452 | 2913 | 0 | 0 | 0 | 83 | 695 | 1707 | 6745 | 1950 | 8600 | 913 | 905 | 0 | 6876 | 2075 | 7596 | 8587 | 6876
2023-12-01 09:00 | 15 | 0 | 451 | 5982 | 0 | 0 | 0 | 89 | 706 | 1390 | 6809 | 2063 | 8597 | 923 | 895 | 0 | 6979 | 2079 | 7625 | 8586 | 6918
2023-12-01 09:15 | 15 | 0 | 451 | 6176 | 0 | 0 | 0 | 73 | 652 | 1755 | 6841 | 2097 | 8597 | 918 | 900 | 0 | 7109 | 2081 | 7644 | 8586 | 6993
2023-12-01 09:30 | 15 | 0 | 450 | 7405 | 0 | 0 | 0 | 79 | 750 | 1692 | 6847 | 2098 | 8596 | 918 | 898 | 0 | 7133 | 2083 | 7663 | 8585 | 7034
2023-12-01 09:45 | 15 | 0 | 450 | 5725 | 0 | 0 | 0 | 88 | 761 | 1551 | 6827 | 2067 | 8598 | 923 | 896 | 0 | 7102 | 2084 | 7670 | 8586 | 7045
2023-12-01 10:00 | 15 | 0 | 450 | 3823 | 0 | 0 | 0 | 92 | 781 | 1615 | 6793 | 1925 | 8601 | 922 | 901 | 0 | 6981 | 2085 | 7677 | 8588 | 6993
2023-12-01 10:15 | 8 | 0 | 450 | 3393 | 0 | 0 | 0 | 98 | 758 | 1610 | 6786 | 1880 | 8603 | 925 | 896 | 0 | 6927 | 2085 | 7677 | 8590 | 6952
2023-12-01 10:30 | 13 | 0 | 450 | 3409 | 0 | 0 | 0 | 90 | 674 | 1542 | 6777 | 1895 | 8602 | 915 | 897 | 0 | 6909 | 2085 | 7679 | 8589 | 6923
2023-12-01 10:45 | 3 | 0 | 450 | 4037 | 0 | 0 | 0 | 88 | 653 | 1216 | 6795 | 1900 | 8600 | 922 | 898 | 0 | 6919 | 2086 | 7683 | 8586 | 6915
2023-12-01 11:00 | 0 | 0 | 449 | 5831 | 0 | 0 | 0 | 75 | 548 | 1492 | 6860 | 1947 | 8598 | 918 | 898 | 0 | 6989 | 2086 | 7688 | 8586 | 6947
2023-12-01 11:15 | 0 | 0 | 449 | 6780 | 0 | 0 | 0 | 75 | 590 | 1267 | 6906 | 1989 | 8596 | 921 | 903 | 0 | 7077 | 2087 | 7694 | 8583 | 7009
2023-12-01 11:30 | 0 | 0 | 449 | 6065 | 0 | 0 | 0 | 73 | 600 | 1199 | 6929 | 2005 | 8593 | 919 | 898 | 0 | 7108 | 2087 | 7697 | 8580 | 7046
2023-12-01 11:45 | 0 | 0 | 448 | 7110 | 0 | 0 | 0 | 76 | 642 | 1561 | 6949 | 2023 | 8590 | 918 | 900 | 0 | 7127 | 2087 | 7697 | 8576 | 7067
2023-12-01 12:00 | 0 | 0 | 448 | 8513 | 0 | 0 | 0 | 72 | 800 | 1595 | 6985 | 2021 | 8586 | 921 | 896 | 0 | 7163 | 2087 | 7698 | 8574 | 7100
2023-12-01 12:15 | 0 | 0 | 448 | 8543 | 0 | 0 | 0 | 75 | 813 | 1829 | 6976 | 2086 | 8586 | 914 | 889 | 0 | 7187 | 2087 | 7695 | 8572 | 7126
2023-12-01 12:30 | 0 | 0 | 448 | 8463 | 0 | 0 | 0 | 73 | 708 | 1594 | 6989 | 2081 | 8585 | 919 | 900 | 0 | 7187 | 2087 | 7697 | 8572 | 7138
2023-12-01 12:45 | 0 | 0 | 448 | 8207 | 0 | 0 | 0 | 72 | 703 | 1340 | 6989 | 2105 | 8585 | 919 | 897 | 0 | 7195 | 2088 | 7700 | 8572 | 7161
2023-12-01 13:00 | 0 | 0 | 447 | 8151 | 0 | 0 | 0 | 74 | 612 | 1424 | 7022 | 2105 | 8585 | 922 | 896 | 0 | 7212 | 2087 | 7699 | 8572 | 7192
2023-12-01 13:15 | 0 | 0 | 447 | 8137 | 0 | 0 | 0 | 76 | 610 | 1441 | 7019 | 2122 | 8583 | 919 | 901 | 0 | 7236 | 2088 | 7701 | 8570 | 7230
2023-12-01 13:30 | 0 | 0 | 448 | 6353 | 0 | 0 | 0 | 72 | 554 | 1310 | 6975 | 2082 | 8583 | 918 | 898 | 0 | 7201 | 2088 | 7700 | 8569 | 7222
2023-12-01 13:45 | 0 | 0 | 447 | 6585 | 0 | 0 | 0 | 69 | 452 | 1127 | 6993 | 2135 | 8583 | 919 | 897 | 0 | 7190 | 2087 | 7699 | 8570 | 7244
2023-12-01 14:00 | 0 | 0 | 448 | 5946 | 0 | 0 | 0 | 67 | 527 | 1076 | 6974 | 2135 | 8582 | 922 | 896 | 0 | 7189 | 2087 | 7697 | 8568 | 7262
2023-12-01 14:15 | 0 | 0 | 447 | 5620 | 0 | 0 | 0 | 62 | 437 | 971 | 6963 | 2101 | 8580 | 921 | 896 | 0 | 7161 | 2087 | 7697 | 8567 | 7255
2023-12-01 14:30 | 0 | 0 | 447 | 5585 | 0 | 0 | 0 | 74 | 462 | 1053 | 6974 | 2129 | 8580 | 919 | 896 | 0 | 7159 | 2087 | 7699 | 8566 | 7279
2023-12-01 14:45 | 0 | 0 | 447 | 5116 | 0 | 0 | 0 | 52 | 440 | 967 | 6979 | 2157 | 8580 | 921 | 895 | 0 | 7174 | 2087 | 7697 | 8567 | 7304
2023-12-01 15:00 | 0 | 0 | 447 | 4429 | 0 | 0 | 0 | 45 | 420 | 840 | 6967 | 2155 | 8579 | 922 | 897 | 0 | 7174 | 2087 | 7692 | 8565 | 7302
2023-12-01 15:15 | 0 | 0 | 447 | 3817 | 0 | 0 | 0 | 45 | 354 | 1046 | 6953 | 2138 | 8579 | 920 | 896 | 0 | 7159 | 2087 | 7694 | 8566 | 7306
2023-12-01 15:30 | 0 | 0 | 447 | 3505 | 0 | 0 | 0 | 53 | 430 | 813 | 6934 | 2095 | 8579 | 920 | 895 | 0 | 7138 | 2087 | 7694 | 8565 | 7294
2023-12-01 15:45 | 0 | 0 | 447 | 2346 | 0 | 0 | 0 | 69 | 402 | 764 | 6918 | 2048 | 8579 | 919 | 896 | 0 | 7099 | 2087 | 7693 | 8565 | 7249
2023-12-01 16:00 | 0 | 0 | 447 | 2339 | 0 | 0 | 0 | 74 | 469 | 862 | 6891 | 2022 | 8580 | 919 | 896 | 0 | 7041 | 2087 | 7691 | 8566 | 7194
2023-12-01 16:15 | 0 | 0 | 448 | 1897 | 0 | 0 | 0 | 70 | 518 | 1107 | 6869 | 2047 | 8582 | 918 | 898 | 0 | 7003 | 2086 | 7690 | 8567 | 7162
2023-12-01 16:30 | 0 | 0 | 448 | 1314 | 0 | 0 | 0 | 71 | 524 | 944 | 6861 | 2051 | 8583 | 920 | 894 | 0 | 6955 | 2086 | 7688 | 8568 | 7072
2023-12-01 16:45 | 0 | 0 | 450 | 1035 | 0 | 0 | 0 | 75 | 428 | 847 | 6846 | 2073 | 8585 | 920 | 898 | 0 | 6923 | 2086 | 7687 | 8570 | 6996
2023-12-01 17:00 | 11 | 0 | 450 | 519 | 0 | 0 | 0 | 66 | 340 | 698 | 6834 | 2081 | 8586 | 919 | 898 | 0 | 6885 | 2086 | 7688 | 8572 | 6935
2023-12-01 17:15 | 15 | 0 | 451 | 257 | 0 | 0 | 0 | 85 | 310 | 748 | 6819 | 2045 | 8588 | 920 | 897 | 0 | 6847 | 2086 | 7685 | 8574 | 6885
2023-12-01 17:30 | 15 | 0 | 451 | 16 | 0 | 0 | 0 | 81 | 307 | 853 | 6810 | 1981 | 8589 | 920 | 897 | 0 | 6809 | 2086 | 7686 | 8575 | 6838
2023-12-01 17:45 | 15 | 0 | 451 | 0 | 0 | 0 | 0 | 74 | 366 | 856 | 6795 | 1938 | 8589 | 919 | 898 | 0 | 6777 | 2086 | 7685 | 8574 | 6798
2023-12-01 18:00 | 15 | 0 | 451 | 0 | 0 | 0 | 0 | 88 | 455 | 881 | 6783 | 1906 | 8589 | 920 | 898 | 0 | 6759 | 2086 | 7685 | 8574 | 6768
2023-12-01 18:15 | 15 | 0 | 451 | 0 | 0 | 0 | 0 | 89 | 452 | 1102 | 6755 | 1893 | 8589 | 920 | 897 | 0 | 6740 | 2086 | 7688 | 8574 | 6736
2023-12-01 18:30 | 15 | 0 | 451 | 0 | 0 | 0 | 0 | 73 | 439 | 1008 | 6739 | 1891 | 8589 | 919 | 900 | 0 | 6715 | 2086 | 7683 | 8574 | 6706
2023-12-01 18:45 | 15 | 0 | 451 | 0 | 0 | 0 | 0 | 87 | 442 | 898 | 6735 | 1862 | 8590 | 920 | 897 | 0 | 6696 | 2085 | 7681 | 8575 | 6683
2023-12-01 19:00 | 15 | 0 | 451 | 0 | 0 | 0 | 0 | 88 | 537 | 1049 | 6737 | 1840 | 8590 | 919 | 899 | 0 | 6697 | 2085 | 7681 | 8576 | 6670
2023-12-01 19:15 | 15 | 0 | 451 | 0 | 0 | 0 | 0 | 87 | 515 | 1066 | 6729 | 1824 | 8591 | 920 | 898 | 0 | 6690 | 2086 | 7684 | 8576 | 6661
2023-12-01 19:30 | 15 | 0 | 451 | 0 | 0 | 0 | 0 | 81 | 481 | 977 | 6731 | 1791 | 8592 | 919 | 899 | 0 | 6686 | 2085 | 7680 | 8577 | 6648
2023-12-01 19:45 | 15 | 0 | 450 | 0 | 0 | 0 | 0 | 95 | 495 | 913 | 6747 | 1749 | 8592 | 918 | 897 | 0 | 6687 | 2085 | 7679 | 8578 | 6644
2023-12-01 20:00 | 9 | 0 | 450 | 0 | 0 | 0 | 0 | 96 | 537 | 950 | 6781 | 1701 | 8594 | 920 | 899 | 0 | 6710 | 2085 | 7679 | 8580 | 6661
2023-12-01 20:15 | 2 | 0 | 449 | 0 | 0 | 0 | 0 | 90 | 565 | 1098 | 6789 | 1680 | 8595 | 920 | 902 | 0 | 6733 | 2085 | 7679 | 8581 | 6675
2023-12-01 20:30 | 0 | 0 | 449 | 0 | 0 | 0 | 0 | 90 | 655 | 1222 | 6795 | 1666 | 8595 | 922 | 899 | 0 | 6750 | 2085 | 7678 | 8581 | 6696
2023-12-01 20:45 | 0 | 0 | 450 | 0 | 0 | 0 | 0 | 91 | 572 | 1385 | 6767 | 1688 | 8596 | 918 | 896 | 0 | 6743 | 2085 | 7676 | 8581 | 6695
2023-12-01 21:00 | 1 | 0 | 450 | 0 | 0 | 0 | 0 | 96 | 554 | 908 | 6733 | 1712 | 8597 | 919 | 898 | 0 | 6718 | 2085 | 7678 | 8582 | 6678
2023-12-01 21:15 | 12 | 0 | 450 | 0 | 0 | 0 | 0 | 91 | 575 | 1049 | 6702 | 1758 | 8597 | 919 | 896 | 0 | 6693 | 2085 | 7678 | 8582 | 6664
2023-12-01 21:30 | 15 | 0 | 451 | 0 | 0 | 0 | 0 | 93 | 553 | 1011 | 6675 | 1801 | 8597 | 921 | 897 | 0 | 6663 | 2085 | 7677 | 8582 | 6643
2023-12-01 21:45 | 15 | 0 | 450 | 0 | 0 | 0 | 0 | 94 | 624 | 1304 | 6681 | 1798 | 8596 | 919 | 898 | 0 | 6652 | 2085 | 7675 | 8582 | 6635
2023-12-01 22:00 | 15 | 0 | 451 | 0 | 0 | 0 | 0 | 86 | 683 | 1246 | 6693 | 1811 | 8595 | 920 | 899 | 0 | 6658 | 2085 | 7675 | 8580 | 6640
2023-12-01 22:15 | 15 | 0 | 451 | 0 | 0 | 0 | 0 | 84 | 731 | 1488 | 6698 | 1835 | 8593 | 921 | 894 | 0 | 6665 | 2085 | 7677 | 8578 | 6648
2023-12-01 22:30 | 15 | 0 | 452 | 0 | 0 | 0 | 0 | 84 | 671 | 1545 | 6696 | 1843 | 8593 | 920 | 892 | 0 | 6673 | 2085 | 7675 | 8578 | 6654
2023-12-01 22:45 | 15 | 0 | 451 | 0 | 0 | 0 | 0 | 92 | 700 | 1544 | 6695 | 1839 | 8591 | 922 | 900 | 0 | 6669 | 2084 | 7673 | 8577 | 6651
2023-12-01 23:00 | 15 | 0 | 451 | 0 | 0 | 0 | 0 | 81 | 716 | 1525 | 6701 | 1824 | 8590 | 917 | 899 | 0 | 6671 | 2084 | 7673 | 8574 | 6653
2023-12-01 23:15 | 15 | 0 | 452 | 0 | 0 | 0 | 0 | 82 | 736 | 1491 | 6706 | 1847 | 8589 | 918 | 899 | 0 | 6673 | 2084 | 7673 | 8574 | 6654
2023-12-01 23:30 | 15 | 0 | 452 | 0 | 0 | 0 | 0 | 95 | 736 | 1489 | 6703 | 1845 | 8587 | 927 | 900 | 0 | 6675 | 2084 | 7672 | 8572 | 6655
2023-12-01 23:45 | 15 | 0 | 452 | 0 | 0 | 0 | 0 | 88 | 657 | 1420 | 6711 | 1819 | 8586 | 926 | 893 | 0 | 6675 | 2084 | 7672 | 8572 | 6654
2023-12-02 | 15 | 0 | 451 | 0 | 0 | 0 | 0 | 84 | 698 | 1416 | 6745 | 1833 | 8583 | 921 | 889 | 0 | 6695 | 2084 | 7672 | 8569 | 6669
2023-12-02 00:15 | 15 | 0 | 451 | 0 | 0 | 0 | 0 | 93 | 666 | 1390 | 6727 | 1827 | 8583 | 917 | 897 | 0 | 6703 | 2082 | 7651 | 8569 | 6691
2023-12-02 00:30 | 15 | 0 | 452 | 0 | 0 | 0 | 0 | 94 | 654 | 1303 | 6698 | 1780 | 8582 | 919 | 897 | 0 | 6685 | 2083 | 7659 | 8568 | 6674
2023-12-02 00:45 | 15 | 0 | 452 | 0 | 0 | 0 | 0 | 98 | 611 | 1237 | 6689 | 1833 | 8581 | 920 | 899 | 0 | 6670 | 2083 | 7659 | 8567 | 6656
2023-12-02 01:00 | 15 | 0 | 452 | 0 | 0 | 0 | 0 | 101 | 624 | 1225 | 6695 | 1825 | 8580 | 921 | 898 | 0 | 6661 | 2083 | 7658 | 8566 | 6647
2023-12-02 01:15 | 15 | 0 | 452 | 0 | 0 | 0 | 0 | 89 | 521 | 1419 | 6717 | 1812 | 8580 | 918 | 892 | 0 | 6677 | 2083 | 7658 | 8566 | 6655
2023-12-02 01:30 | 15 | 0 | 452 | 0 | 0 | 0 | 0 | 91 | 636 | 1640 | 6710 | 1835 | 8580 | 919 | 892 | 0 | 6678 | 2082 | 7656 | 8566 | 6656
2023-12-02 01:45 | 15 | 0 | 452 | 0 | 0 | 0 | 0 | 95 | 621 | 1381 | 6700 | 1851 | 8579 | 919 | 897 | 0 | 6676 | 2082 | 7657 | 8566 | 6654
2023-12-02 02:00 | 15 | 0 | 452 | 0 | 0 | 0 | 0 | 95 | 540 | 1135 | 6699 | 1868 | 8579 | 921 | 897 | 0 | 6675 | 2082 | 7656 | 8565 | 6653
2023-12-02 02:15 | 15 | 0 | 452 | 0 | 0 | 0 | 0 | 95 | 633 | 1331 | 6722 | 1873 | 8579 | 921 | 894 | 0 | 6676 | 2082 | 7657 | 8565 | 6654
2023-12-02 02:30 | 15 | 0 | 452 | 0 | 0 | 0 | 0 | 86 | 447 | 1260 | 6725 | 1867 | 8579 | 919 | 898 | 0 | 6691 | 2082 | 7656 | 8565 | 6661
2023-12-02 02:45 | 15 | 0 | 452 | 0 | 0 | 0 | 0 | 88 | 605 | 1222 | 6709 | 1852 | 8579 | 920 | 899 | 0 | 6682 | 2082 | 7655 | 8565 | 6654
2023-12-02 03:00 | 15 | 0 | 453 | 0 | 0 | 0 | 0 | 86 | 391 | 895 | 6680 | 1847 | 8581 | 920 | 898 | 0 | 6665 | 2082 | 7656 | 8567 | 6641
2023-12-02 03:15 | 15 | 0 | 453 | 0 | 0 | 0 | 0 | 87 | 411 | 861 | 6661 | 1863 | 8582 | 921 | 899 | 0 | 6647 | 2082 | 7655 | 8568 | 6634
2023-12-02 03:30 | 15 | 0 | 454 | 0 | 0 | 0 | 0 | 90 | 441 | 1081 | 6663 | 1868 | 8582 | 918 | 897 | 0 | 6642 | 2082 | 7654 | 8569 | 6630
2023-12-02 03:45 | 15 | 0 | 454 | 0 | 0 | 0 | 0 | 88 | 399 | 919 | 6655 | 1860 | 8583 | 920 | 897 | 0 | 6634 | 2082 | 7656 | 8569 | 6622
2023-12-02 04:00 | 15 | 0 | 454 | 0 | 0 | 0 | 0 | 93 | 395 | 913 | 6651 | 1819 | 8584 | 918 | 898 | 0 | 6623 | 2082 | 7655 | 8571 | 6602
2023-12-02 04:15 | 15 | 0 | 453 | 0 | 0 | 0 | 0 | 109 | 433 | 1028 | 6654 | 1810 | 8586 | 920 | 897 | 0 | 6612 | 2082 | 7655 | 8572 | 6587
2023-12-02 04:30 | 15 | 0 | 454 | 0 | 0 | 0 | 0 | 116 | 426 | 779 | 6659 | 1803 | 8586 | 921 | 898 | 0 | 6619 | 2082 | 7654 | 8573 | 6589
2023-12-02 04:45 | 15 | 0 | 454 | 0 | 0 | 0 | 0 | 83 | 395 | 981 | 6642 | 1800 | 8587 | 919 | 899 | 0 | 6613 | 2082 | 7652 | 8574 | 6576
2023-12-02 05:00 | 15 | 0 | 454 | 0 | 0 | 0 | 0 | 86 | 405 | 921 | 6638 | 1800 | 8588 | 919 | 898 | 0 | 6599 | 2082 | 7652 | 8574 | 6564
2023-12-02 05:15 | 15 | 0 | 454 | 0 | 0 | 0 | 0 | 100 | 358 | 882 | 6638 | 1812 | 8590 | 919 | 897 | 0 | 6600 | 2082 | 7652 | 8576 | 6566
2023-12-02 05:30 | 15 | 0 | 454 | 0 | 0 | 0 | 0 | 93 | 454 | 1067 | 6653 | 1817 | 8590 | 920 | 896 | 0 | 6605 | 2082 | 7651 | 8576 | 6575
2023-12-02 05:45 | 15 | 0 | 454 | 27 | 0 | 0 | 0 | 101 | 449 | 1158 | 6659 | 1817 | 8591 | 919 | 897 | 0 | 6617 | 2082 | 7649 | 8578 | 6583
2023-12-02 06:00 | 15 | 0 | 453 | 90 | 0 | 0 | 0 | 98 | 546 | 955 | 6672 | 1820 | 8591 | 918 | 899 | 0 | 6632 | 2082 | 7650 | 8577 | 6597
2023-12-02 06:15 | 15 | 0 | 453 | 152 | 0 | 0 | 0 | 99 | 591 | 1191 | 6683 | 1827 | 8591 | 921 | 898 | 0 | 6651 | 2082 | 7652 | 8578 | 6614
2023-12-02 06:30 | 15 | 0 | 453 | 357 | 0 | 0 | 0 | 95 | 569 | 1433 | 6689 | 1832 | 8592 | 918 | 897 | 0 | 6665 | 2082 | 7655 | 8578 | 6623
2023-12-02 06:45 | 15 | 0 | 453 | 1477 | 0 | 0 | 0 | 86 | 600 | 1292 | 6715 | 1905 | 8590 | 924 | 888 | 0 | 6803 | 2083 | 7665 | 8580 | 6674
2023-12-02 07:00 | 15 | 0 | 452 | 2067 | 0 | 0 | 0 | 84 | 509 | 1024 | 6743 | 1978 | 8592 | 918 | 901 | 0 | 6949 | 2085 | 7678 | 8582 | 6772
2023-12-02 07:15 | 15 | 0 | 452 | 2589 | 0 | 0 | 0 | 95 | 634 | 1392 | 6760 | 1989 | 8593 | 921 | 898 | 0 | 7014 | 2087 | 7695 | 8584 | 6848
2023-12-02 07:30 | 15 | 0 | 452 | 3010 | 0 | 0 | 0 | 89 | 608 | 1421 | 6774 | 2017 | 8595 | 924 | 897 | 0 | 7056 | 2088 | 7707 | 8585 | 6904
2023-12-02 07:45 | 15 | 0 | 452 | 3705 | 0 | 0 | 0 | 96 | 650 | 1377 | 6790 | 2021 | 8596 | 921 | 900 | 0 | 7089 | 2090 | 7720 | 8586 | 6946
2023-12-02 08:00 | 15 | 0 | 451 | 3898 | 0 | 0 | 0 | 88 | 603 | 1132 | 6809 | 2031 | 8598 | 920 | 896 | 0 | 7112 | 2091 | 7732 | 8588 | 6982
2023-12-02 08:15 | 15 | 0 | 451 | 4843 | 0 | 0 | 0 | 82 | 514 | 1075 | 6829 | 2073 | 8600 | 920 | 897 | 0 | 7156 | 2093 | 7746 | 8590 | 7021
2023-12-02 08:30 | 15 | 0 | 451 | 5002 | 0 | 0 | 0 | 86 | 414 | 926 | 6861 | 2118 | 8602 | 922 | 897 | 0 | 7207 | 2094 | 7756 | 8591 | 7086
2023-12-02 08:45 | 15 | 0 | 451 | 5512 | 0 | 0 | 0 | 84 | 490 | 927 | 6866 | 2089 | 8602 | 922 | 898 | 0 | 7205 | 2095 | 7764 | 8592 | 7105
2023-12-02 09:00 | 15 | 0 | 451 | 6004 | 0 | 0 | 0 | 88 | 439 | 925 | 6888 | 2106 | 8602 | 920 | 897 | 0 | 7244 | 2097 | 7776 | 8592 | 7136
2023-12-02 09:15 | 14 | 0 | 450 | 6644 | 0 | 0 | 0 | 84 | 369 | 1017 | 6927 | 2152 | 8603 | 922 | 896 | 0 | 7276 | 2098 | 7786 | 8592 | 7181
2023-12-02 09:30 | 14 | 0 | 451 | 6110 | 0 | 0 | 0 | 67 | 383 | 888 | 6915 | 2163 | 8603 | 921 | 897 | 0 | 7281 | 2099 | 7792 | 8592 | 7218
2023-12-02 09:45 | 15 | 0 | 450 | 7413 | 0 | 0 | 0 | 105 | 433 | 1142 | 6933 | 2131 | 8602 | 920 | 895 | 0 | 7263 | 2100 | 7802 | 8592 | 7192
2023-12-02 10:00 | 13 | 0 | 450 | 7533 | 0 | 0 | 0 | 91 | 501 | 1168 | 6951 | 2119 | 8602 | 923 | 897 | 0 | 7293 | 2100 | 7808 | 8591 | 7209
2023-12-02 10:15 | 10 | 0 | 450 | 7961 | 0 | 0 | 0 | 74 | 463 | 1131 | 6959 | 2100 | 8601 | 922 | 898 | 0 | 7275 | 2100 | 7814 | 8590 | 7201
2023-12-02 10:30 | 0 | 0 | 450 | 8035 | 0 | 0 | 0 | 92 | 497 | 1059 | 6968 | 2087 | 8600 | 920 | 898 | 0 | 7283 | 2100 | 7820 | 8589 | 7211
2023-12-02 10:45 | 0 | 0 | 449 | 8244 | 0 | 0 | 0 | 76 | 482 | 1019 | 7009 | 2073 | 8599 | 922 | 897 | 0 | 7277 | 2100 | 7821 | 8587 | 7217
2023-12-02 11:00 | 0 | 0 | 449 | 8401 | 0 | 0 | 0 | 82 | 477 | 950 | 7020 | 2069 | 8598 | 921 | 897 | 0 | 7303 | 2100 | 7825 | 8586 | 7244
2023-12-02 11:15 | 0 | 0 | 448 | 8451 | 0 | 0 | 0 | 74 | 479 | 1119 | 7026 | 2061 | 8595 | 922 | 893 | 0 | 7298 | 2100 | 7826 | 8583 | 7248
2023-12-02 11:30 | 0 | 0 | 448 | 8507 | 0 | 0 | 0 | 77 | 485 | 996 | 7036 | 2041 | 8594 | 919 | 896 | 0 | 7307 | 2100 | 7826 | 8581 | 7259
2023-12-02 11:45 | 0 | 0 | 448 | 8494 | 0 | 0 | 0 | 72 | 472 | 1007 | 7041 | 2006 | 8591 | 921 | 894 | 0 | 7283 | 2100 | 7827 | 8579 | 7251
2023-12-02 12:00 | 0 | 0 | 448 | 8443 | 0 | 0 | 0 | 69 | 590 | 1340 | 7034 | 2007 | 8589 | 921 | 892 | 0 | 7285 | 2100 | 7824 | 8577 | 7251
2023-12-02 12:15 | 0 | 0 | 448 | 8356 | 0 | 0 | 0 | 70 | 518 | 1225 | 7038 | 2051 | 8589 | 920 | 898 | 0 | 7257 | 2100 | 7822 | 8576 | 7232
2023-12-02 12:30 | 0 | 0 | 448 | 8191 | 0 | 0 | 0 | 78 | 490 | 926 | 7030 | 2155 | 8588 | 922 | 897 | 0 | 7267 | 2100 | 7820 | 8575 | 7244
2023-12-02 12:45 | 0 | 0 | 447 | 8008 | 0 | 0 | 0 | 82 | 484 | 1082 | 7039 | 2091 | 8587 | 920 | 897 | 0 | 7256 | 2100 | 7818 | 8574 | 7245
2023-12-02 13:00 | 0 | 0 | 447 | 7719 | 0 | 0 | 0 | 84 | 535 | 1094 | 7019 | 2109 | 8585 | 922 | 898 | 0 | 7254 | 2100 | 7820 | 8572 | 7252
2023-12-02 13:15 | 0 | 0 | 447 | 7642 | 0 | 0 | 0 | 79 | 486 | 1040 | 7023 | 2105 | 8583 | 921 | 897 | 0 | 7240 | 2100 | 7820 | 8570 | 7253
2023-12-02 13:30 | 0 | 0 | 447 | 7363 | 0 | 0 | 0 | 68 | 413 | 802 | 7040 | 2126 | 8581 | 922 | 897 | 0 | 7267 | 2100 | 7817 | 8568 | 7309
2023-12-02 13:45 | 0 | 0 | 447 | 5744 | 0 | 0 | 0 | 72 | 470 | 885 | 6989 | 2130 | 8579 | 920 | 898 | 0 | 7227 | 2100 | 7815 | 8566 | 7294
2023-12-02 14:00 | 0 | 0 | 448 | 6815 | 0 | 0 | 0 | 67 | 475 | 945 | 7000 | 2123 | 8577 | 921 | 897 | 0 | 7213 | 2100 | 7818 | 8564 | 7316
2023-12-02 14:15 | 0 | 0 | 447 | 6409 | 0 | 0 | 0 | 66 | 570 | 1067 | 6976 | 2138 | 8576 | 921 | 895 | 0 | 7198 | 2100 | 7817 | 8563 | 7321
2023-12-02 14:30 | 0 | 0 | 447 | 5741 | 0 | 0 | 0 | 72 | 591 | 1254 | 6974 | 2099 | 8575 | 921 | 899 | 0 | 7169 | 2100 | 7816 | 8561 | 7311
2023-12-02 14:45 | 0 | 0 | 447 | 5043 | 0 | 0 | 0 | 76 | 478 | 961 | 6960 | 2117 | 8575 | 919 | 899 | 0 | 7161 | 2100 | 7815 | 8561 | 7310
2023-12-02 15:00 | 0 | 0 | 448 | 4701 | 0 | 0 | 0 | 68 | 478 | 1056 | 6977 | 2133 | 8575 | 923 | 897 | 0 | 7161 | 2100 | 7815 | 8562 | 7308
2023-12-02 15:15 | 0 | 0 | 447 | 3809 | 0 | 0 | 0 | 74 | 477 | 931 | 6960 | 2141 | 8575 | 920 | 898 | 0 | 7142 | 2100 | 7815 | 8561 | 7295
2023-12-02 15:30 | 0 | 0 | 449 | 2627 | 0 | 0 | 0 | 69 | 506 | 1015 | 6949 | 2141 | 8576 | 922 | 895 | 0 | 7115 | 2100 | 7815 | 8562 | 7235
2023-12-02 15:45 | 0 | 0 | 448 | 3263 | 0 | 0 | 0 | 80 | 500 | 1033 | 6922 | 2171 | 8576 | 920 | 895 | 0 | 7080 | 2100 | 7816 | 8563 | 7215
2023-12-02 16:00 | 0 | 0 | 449 | 2006 | 0 | 0 | 0 | 75 | 452 | 1171 | 6902 | 2180 | 8577 | 920 | 896 | 0 | 7060 | 2100 | 7817 | 8563 | 7183
2023-12-02 16:15 | 1 | 0 | 450 | 1803 | 0 | 0 | 0 | 71 | 490 | 946 | 6897 | 2131 | 8576 | 921 | 897 | 0 | 7014 | 2100 | 7814 | 8562 | 7138
2023-12-02 16:30 | 15 | 0 | 451 | 861 | 0 | 0 | 0 | 72 | 529 | 996 | 6870 | 2126 | 8577 | 920 | 896 | 0 | 6958 | 2100 | 7814 | 8563 | 7042
2023-12-02 16:45 | 15 | 0 | 452 | 820 | 0 | 0 | 0 | 72 | 503 | 1018 | 6863 | 2105 | 8578 | 921 | 896 | 0 | 6916 | 2100 | 7812 | 8564 | 6983
2023-12-02 17:00 | 15 | 0 | 452 | 371 | 0 | 0 | 0 | 82 | 484 | 1195 | 6853 | 2099 | 8579 | 920 | 897 | 0 | 6884 | 2100 | 7812 | 8565 | 6934
2023-12-02 17:15 | 15 | 0 | 454 | 163 | 0 | 0 | 0 | 82 | 538 | 1107 | 6839 | 2082 | 8580 | 919 | 897 | 0 | 6852 | 2100 | 7808 | 8566 | 6893
2023-12-02 17:30 | 15 | 0 | 453 | 15 | 0 | 0 | 0 | 80 | 489 | 1015 | 6827 | 2057 | 8584 | 920 | 897 | 0 | 6824 | 2100 | 7807 | 8570 | 6861
2023-12-02 17:45 | 15 | 0 | 453 | 0 | 0 | 0 | 0 | 95 | 566 | 1364 | 6834 | 2031 | 8586 | 917 | 902 | 0 | 6815 | 2100 | 7808 | 8573 | 6841
2023-12-02 18:00 | 15 | 0 | 453 | 0 | 0 | 0 | 0 | 80 | 542 | 874 | 6815 | 2021 | 8588 | 919 | 899 | 0 | 6807 | 2100 | 7808 | 8574 | 6815
2023-12-02 18:15 | 15 | 0 | 454 | 0 | 0 | 0 | 0 | 85 | 579 | 1020 | 6809 | 2002 | 8588 | 919 | 899 | 0 | 6789 | 2100 | 7805 | 8574 | 6789
2023-12-02 18:30 | 15 | 0 | 454 | 0 | 0 | 0 | 0 | 80 | 556 | 1213 | 6797 | 2009 | 8590 | 919 | 899 | 0 | 6778 | 2100 | 7804 | 8576 | 6775
2023-12-02 18:45 | 15 | 0 | 453 | 0 | 0 | 0 | 0 | 93 | 566 | 1000 | 6797 | 1981 | 8590 | 919 | 892 | 0 | 6773 | 2100 | 7805 | 8576 | 6763
2023-12-02 19:00 | 15 | 0 | 453 | 0 | 0 | 0 | 0 | 101 | 573 | 1168 | 6791 | 1974 | 8592 | 921 | 899 | 0 | 6764 | 2100 | 7802 | 8579 | 6756
2023-12-02 19:15 | 15 | 0 | 454 | 0 | 0 | 0 | 0 | 89 | 498 | 922 | 6787 | 1992 | 8595 | 920 | 898 | 0 | 6769 | 2100 | 7804 | 8581 | 6763
2023-12-02 19:30 | 15 | 0 | 455 | 0 | 0 | 0 | 0 | 92 | 554 | 972 | 6769 | 2001 | 8596 | 919 | 898 | 0 | 6761 | 2100 | 7800 | 8582 | 6756
2023-12-02 19:45 | 15 | 0 | 455 | 0 | 0 | 0 | 0 | 97 | 587 | 1137 | 6765 | 1976 | 8596 | 920 | 899 | 0 | 6747 | 2100 | 7800 | 8583 | 6742
2023-12-02 20:00 | 15 | 0 | 455 | 0 | 0 | 0 | 0 | 101 | 565 | 1426 | 6764 | 1972 | 8596 | 921 | 899 | 0 | 6739 | 2099 | 7799 | 8583 | 6733
2023-12-02 20:15 | 15 | 0 | 455 | 0 | 0 | 0 | 0 | 93 | 523 | 1166 | 6758 | 1975 | 8598 | 920 | 899 | 0 | 6739 | 2100 | 7802 | 8585 | 6726
2023-12-02 20:30 | 15 | 0 | 455 | 0 | 0 | 0 | 0 | 98 | 478 | 1008 | 6762 | 1953 | 8601 | 920 | 899 | 0 | 6731 | 2099 | 7799 | 8588 | 6715
2023-12-02 20:45 | 15 | 0 | 456 | 0 | 0 | 0 | 0 | 85 | 446 | 990 | 6747 | 1945 | 8602 | 921 | 898 | 0 | 6723 | 2099 | 7798 | 8589 | 6703
2023-12-02 21:00 | 15 | 0 | 455 | 0 | 0 | 0 | 0 | 89 | 471 | 949 | 6747 | 1941 | 8602 | 923 | 893 | 0 | 6719 | 2099 | 7797 | 8589 | 6696
2023-12-02 21:15 | 15 | 0 | 455 | 0 | 0 | 0 | 0 | 92 | 540 | 1079 | 6746 | 1939 | 8602 | 920 | 899 | 0 | 6713 | 2099 | 7798 | 8589 | 6692
2023-12-02 21:30 | 15 | 0 | 455 | 0 | 0 | 0 | 0 | 101 | 512 | 1012 | 6739 | 1923 | 8601 | 921 | 898 | 0 | 6709 | 2099 | 7794 | 8588 | 6687
2023-12-02 21:45 | 15 | 0 | 455 | 0 | 0 | 0 | 0 | 105 | 532 | 1024 | 6743 | 1895 | 8601 | 920 | 899 | 0 | 6703 | 2099 | 7796 | 8588 | 6677
2023-12-02 22:00 | 15 | 0 | 455 | 0 | 0 | 0 | 0 | 112 | 440 | 893 | 6737 | 1882 | 8601 | 920 | 896 | 0 | 6703 | 2099 | 7795 | 8588 | 6671
2023-12-02 22:15 | 15 | 0 | 454 | 0 | 0 | 0 | 0 | 110 | 527 | 994 | 6730 | 1864 | 8600 | 919 | 896 | 0 | 6696 | 2099 | 7796 | 8587 | 6665
2023-12-02 22:30 | 15 | 0 | 455 | 0 | 0 | 0 | 0 | 113 | 557 | 1035 | 6721 | 1857 | 8599 | 918 | 900 | 0 | 6687 | 2099 | 7796 | 8586 | 6659
2023-12-02 22:45 | 15 | 0 | 454 | 0 | 0 | 0 | 0 | 109 | 494 | 857 | 6720 | 1853 | 8597 | 919 | 898 | 0 | 6682 | 2099 | 7795 | 8585 | 6654
2023-12-02 23:00 | 15 | 0 | 454 | 0 | 0 | 0 | 0 | 109 | 487 | 912 | 6719 | 1832 | 8596 | 919 | 897 | 0 | 6680 | 2099 | 7794 | 8583 | 6649
2023-12-02 23:15 | 15 | 0 | 454 | 0 | 0 | 0 | 0 | 110 | 488 | 894 | 6711 | 1825 | 8595 | 918 | 897 | 0 | 6678 | 2099 | 7793 | 8582 | 6644
2023-12-02 23:30 | 15 | 0 | 454 | 0 | 0 | 0 | 0 | 106 | 537 | 988 | 6720 | 1815 | 8593 | 919 | 900 | 0 | 6676 | 2099 | 7792 | 8580 | 6643
2023-12-02 23:45 | 15 | 0 | 454 | 0 | 0 | 0 | 0 | 99 | 538 | 948 | 6719 | 1806 | 8592 | 920 | 896 | 0 | 6681 | 2099 | 7792 | 8578 | 6643
2023-12-03 | 15 | 0 | 454 | 0 | 0 | 0 | 0 | 101 | 465 | 1015 | 6710 | 1791 | 8590 | 919 | 896 | 0 | 6675 | 2099 | 7793 | 8576 | 6639
2023-12-03 00:15 | 15 | 0 | 454 | 0 | 0 | 0 | 0 | 102 | 496 | 858 | 6708 | 1787 | 8588 | 919 | 899 | 0 | 6671 | 2096 | 7773 | 8575 | 6653
2023-12-03 00:30 | 15 | 0 | 454 | 0 | 0 | 0 | 0 | 103 | 517 | 1002 | 6703 | 1758 | 8586 | 920 | 897 | 0 | 6669 | 2097 | 7778 | 8572 | 6648
2023-12-03 00:45 | 15 | 0 | 454 | 0 | 0 | 0 | 0 | 108 | 510 | 952 | 6704 | 1807 | 8584 | 921 | 898 | 0 | 6667 | 2097 | 7778 | 8571 | 6640
2023-12-03 01:00 | 15 | 0 | 454 | 0 | 0 | 0 | 0 | 104 | 453 | 1162 | 6698 | 1806 | 8583 | 921 | 898 | 0 | 6663 | 2097 | 7778 | 8570 | 6631
2023-12-03 01:15 | 15 | 0 | 454 | 0 | 0 | 0 | 0 | 104 | 535 | 1292 | 6711 | 1811 | 8581 | 920 | 897 | 0 | 6663 | 2097 | 7777 | 8568 | 6633
2023-12-03 01:30 | 15 | 0 | 454 | 0 | 0 | 0 | 0 | 102 | 579 | 1084 | 6711 | 1836 | 8581 | 919 | 897 | 0 | 6676 | 2097 | 7776 | 8568 | 6641
2023-12-03 01:45 | 15 | 0 | 454 | 0 | 0 | 0 | 0 | 99 | 466 | 858 | 6691 | 1837 | 8580 | 921 | 897 | 0 | 6665 | 2097 | 7780 | 8567 | 6633
2023-12-03 02:00 | 15 | 0 | 455 | 0 | 0 | 0 | 0 | 88 | 477 | 1031 | 6691 | 1855 | 8580 | 919 | 898 | 0 | 6660 | 2097 | 7777 | 8566 | 6636
2023-12-03 02:15 | 15 | 0 | 455 | 0 | 0 | 0 | 0 | 89 | 554 | 1149 | 6719 | 1909 | 8578 | 921 | 897 | 0 | 6682 | 2097 | 7777 | 8565 | 6669
2023-12-03 02:30 | 15 | 10 | 570 | 0 | 0 | 0 | 0 | 97 | 524 | 1074 | 6725 | 1939 | 8578 | 921 | 897 | 0 | 6700 | 2097 | 7778 | 8565 | 6696
2023-12-03 02:45 | 15 | 15 | 562 | 0 | 0 | 0 | 0 | 97 | 461 | 1173 | 6724 | 1941 | 8578 | 920 | 898 | 0 | 6698 | 2097 | 7776 | 8565 | 6696
2023-12-03 03:00 | 15 | 15 | 526 | 0 | 0 | 0 | 0 | 93 | 497 | 1169 | 6725 | 1925 | 8578 | 921 | 897 | 0 | 6691 | 2097 | 7776 | 8565 | 6684
2023-12-03 03:15 | 15 | 15 | 494 | 0 | 0 | 0 | 0 | 86 | 477 | 1100 | 6707 | 1896 | 8578 | 918 | 900 | 0 | 6683 | 2097 | 7776 | 8565 | 6670
2023-12-03 03:30 | 15 | 15 | 477 | 0 | 0 | 0 | 0 | 88 | 555 | 1021 | 6705 | 1866 | 8578 | 921 | 894 | 0 | 6672 | 2097 | 7779 | 8566 | 6654
2023-12-03 03:45 | 15 | 15 | 466 | 0 | 0 | 0 | 0 | 90 | 571 | 1124 | 6707 | 1853 | 8579 | 921 | 896 | 0 | 6671 | 2097 | 7775 | 8565 | 6645
2023-12-03 04:00 | 15 | 15 | 468 | 0 | 0 | 0 | 0 | 85 | 519 | 1150 | 6698 | 1850 | 8580 | 921 | 896 | 0 | 6667 | 2097 | 7775 | 8567 | 6637
2023-12-03 04:15 | 15 | 15 | 469 | 0 | 0 | 0 | 0 | 94 | 537 | 1089 | 6703 | 1855 | 8581 | 920 | 899 | 0 | 6665 | 2097 | 7776 | 8568 | 6637
2023-12-03 04:30 | 15 | 15 | 471 | 0 | 0 | 0 | 0 | 92 | 453 | 1315 | 6685 | 1858 | 8583 | 919 | 896 | 0 | 6663 | 2096 | 7774 | 8569 | 6632
2023-12-03 04:45 | 15 | 15 | 471 | 0 | 0 | 0 | 0 | 93 | 464 | 997 | 6686 | 1845 | 8584 | 919 | 897 | 0 | 6651 | 2096 | 7772 | 8571 | 6621
2023-12-03 05:00 | 15 | 15 | 472 | 0 | 0 | 0 | 0 | 91 | 471 | 1023 | 6682 | 1851 | 8586 | 921 | 896 | 0 | 6649 | 2096 | 7774 | 8572 | 6622
2023-12-03 05:15 | 15 | 15 | 470 | 0 | 0 | 0 | 0 | 95 | 470 | 1077 | 6684 | 1853 | 8587 | 917 | 898 | 0 | 6647 | 2096 | 7774 | 8574 | 6618
2023-12-03 05:30 | 15 | 15 | 473 | 0 | 0 | 0 | 0 | 98 | 448 | 1035 | 6677 | 1846 | 8588 | 920 | 898 | 0 | 6649 | 2096 | 7773 | 8575 | 6613
2023-12-03 05:45 | 15 | 15 | 471 | 13 | 0 | 0 | 0 | 96 | 485 | 974 | 6671 | 1833 | 8589 | 920 | 897 | 0 | 6637 | 2097 | 7775 | 8575 | 6606
2023-12-03 06:00 | 15 | 15 | 468 | 98 | 0 | 0 | 0 | 90 | 479 | 1055 | 6671 | 1827 | 8590 | 919 | 898 | 0 | 6637 | 2096 | 7772 | 8577 | 6603
2023-12-03 06:15 | 15 | 15 | 468 | 234 | 0 | 0 | 0 | 89 | 430 | 963 | 6674 | 1830 | 8591 | 919 | 899 | 0 | 6649 | 2096 | 7774 | 8578 | 6606
2023-12-03 06:30 | 15 | 15 | 462 | 581 | 0 | 0 | 0 | 88 | 399 | 877 | 6672 | 1853 | 8592 | 920 | 896 | 0 | 6677 | 2097 | 7775 | 8580 | 6617
2023-12-03 06:45 | 15 | 7 | 458 | 1355 | 0 | 0 | 0 | 97 | 448 | 835 | 6725 | 1922 | 8591 | 922 | 896 | 0 | 6803 | 2098 | 7786 | 8580 | 6675
2023-12-03 07:00 | 15 | 0 | 457 | 1863 | 0 | 0 | 0 | 79 | 392 | 794 | 6759 | 1985 | 8591 | 920 | 898 | 0 | 6945 | 2099 | 7795 | 8581 | 6772
2023-12-03 07:15 | 15 | 0 | 456 | 2108 | 0 | 0 | 0 | 87 | 335 | 894 | 6797 | 1993 | 8594 | 920 | 897 | 0 | 7008 | 2100 | 7800 | 8584 | 6852
2023-12-03 07:30 | 15 | 0 | 455 | 2835 | 0 | 0 | 0 | 104 | 444 | 922 | 6802 | 2016 | 8595 | 921 | 895 | 0 | 7072 | 2100 | 7813 | 8585 | 6916
2023-12-03 07:45 | 15 | 0 | 455 | 3416 | 0 | 0 | 0 | 111 | 423 | 809 | 6824 | 2045 | 8596 | 921 | 899 | 0 | 7120 | 2100 | 7823 | 8586 | 6969
2023-12-03 08:00 | 15 | 0 | 454 | 3870 | 0 | 0 | 0 | 101 | 509 | 1018 | 6835 | 2035 | 8598 | 920 | 899 | 0 | 7153 | 2100 | 7835 | 8588 | 7016
2023-12-03 08:15 | 15 | 0 | 453 | 4663 | 0 | 0 | 0 | 109 | 510 | 1019 | 6852 | 2052 | 8598 | 923 | 897 | 0 | 7177 | 2100 | 7845 | 8589 | 7046
2023-12-03 08:30 | 15 | 0 | 454 | 5101 | 0 | 0 | 0 | 97 | 519 | 1108 | 6867 | 2083 | 8599 | 921 | 898 | 0 | 7213 | 2100 | 7855 | 8589 | 7087
2023-12-03 08:45 | 15 | 0 | 453 | 5549 | 0 | 0 | 0 | 106 | 483 | 934 | 6889 | 2098 | 8599 | 919 | 896 | 0 | 7230 | 2100 | 7862 | 8589 | 7122
2023-12-03 09:00 | 15 | 0 | 454 | 5495 | 0 | 0 | 0 | 102 | 401 | 919 | 6916 | 2093 | 8601 | 922 | 899 | 0 | 7234 | 2100 | 7870 | 8590 | 7149
2023-12-03 09:15 | 15 | 0 | 453 | 5923 | 0 | 0 | 0 | 74 | 335 | 787 | 6949 | 2169 | 8601 | 920 | 896 | 0 | 7303 | 2100 | 7877 | 8591 | 7203
2023-12-03 09:30 | 15 | 0 | 453 | 4483 | 0 | 0 | 0 | 87 | 393 | 905 | 6919 | 2127 | 8603 | 921 | 897 | 0 | 7233 | 2100 | 7879 | 8591 | 7219
2023-12-03 09:45 | 15 | 0 | 452 | 6633 | 0 | 0 | 0 | 85 | 408 | 792 | 6973 | 2133 | 8602 | 921 | 897 | 0 | 7241 | 2100 | 7888 | 8591 | 7219
2023-12-03 10:00 | 15 | 0 | 453 | 6727 | 0 | 0 | 0 | 79 | 433 | 905 | 6970 | 2179 | 8602 | 921 | 898 | 0 | 7315 | 2100 | 7890 | 8592 | 7253
2023-12-03 10:15 | 15 | 0 | 453 | 6449 | 0 | 0 | 0 | 69 | 352 | 646 | 6973 | 2215 | 8601 | 921 | 896 | 0 | 7289 | 2100 | 7897 | 8590 | 7265
2023-12-03 10:30 | 15 | 0 | 452 | 7789 | 0 | 0 | 0 | 73 | 322 | 719 | 7027 | 2257 | 8599 | 920 | 898 | 0 | 7339 | 2100 | 7900 | 8588 | 7291
2023-12-03 10:45 | 15 | 0 | 453 | 8385 | 0 | 0 | 0 | 91 | 394 | 781 | 7045 | 2304 | 8596 | 922 | 897 | 0 | 7387 | 2100 | 7903 | 8586 | 7336
2023-12-03 11:00 | 15 | 0 | 451 | 8794 | 0 | 0 | 0 | 64 | 363 | 876 | 7074 | 2339 | 8595 | 923 | 898 | 0 | 7411 | 2100 | 7906 | 8585 | 7368
2023-12-03 11:15 | 15 | 0 | 453 | 7095 | 0 | 0 | 0 | 75 | 440 | 1281 | 7021 | 2310 | 8595 | 921 | 897 | 0 | 7387 | 2100 | 7908 | 8583 | 7396
2023-12-03 11:30 | 15 | 0 | 453 | 5353 | 0 | 0 | 0 | 73 | 476 | 955 | 6971 | 2237 | 8593 | 921 | 896 | 0 | 7255 | 2100 | 7908 | 8581 | 7327
2023-12-03 11:45 | 15 | 0 | 454 | 6837 | 0 | 0 | 0 | 74 | 443 | 960 | 6974 | 2247 | 8591 | 919 | 896 | 0 | 7251 | 2100 | 7909 | 8579 | 7329
2023-12-03 12:00 | 15 | 0 | 454 | 4949 | 0 | 0 | 0 | 74 | 413 | 986 | 6931 | 2224 | 8590 | 921 | 897 | 0 | 7177 | 2100 | 7909 | 8577 | 7286
2023-12-03 12:15 | 15 | 0 | 459 | 4265 | 0 | 0 | 0 | 85 | 364 | 899 | 6919 | 2219 | 8588 | 919 | 898 | 0 | 7155 | 2100 | 7911 | 8575 | 7270
2023-12-03 12:30 | 15 | 15 | 649 | 3217 | 0 | 0 | 0 | 80 | 443 | 999 | 6864 | 2153 | 8586 | 920 | 897 | 0 | 7072 | 2100 | 7911 | 8573 | 7194
2023-12-03 12:45 | 15 | 15 | 620 | 4549 | 0 | 0 | 0 | 74 | 490 | 1002 | 6829 | 2097 | 8584 | 921 | 896 | 0 | 7000 | 2100 | 7911 | 8571 | 7125
2023-12-03 13:00 | 15 | 15 | 650 | 2110 | 0 | 0 | 0 | 67 | 385 | 888 | 6811 | 2083 | 8584 | 921 | 898 | 0 | 6949 | 2100 | 7911 | 8570 | 7069
2023-12-03 13:15 | 15 | 15 | 755 | 1245 | 28 | 0 | 0 | 71 | 323 | 801 | 6822 | 2095 | 8582 | 920 | 896 | 719 | 6905 | 2100 | 7907 | 8569 | 7005
2023-12-03 13:30 | 15 | 15 | 677 | 1066 | 24 | 0 | 0 | 74 | 360 | 770 | 6811 | 2082 | 8580 | 920 | 898 | 240 | 6871 | 2100 | 7906 | 8566 | 6957
2023-12-03 13:45 | 15 | 15 | 622 | 1425 | 4 | 0 | 0 | 86 | 423 | 864 | 6791 | 2052 | 8578 | 919 | 896 | 240 | 6857 | 2100 | 7905 | 8565 | 6927
2023-12-03 14:00 | 15 | 15 | 553 | 1806 | 0 | 0 | 0 | 73 | 470 | 941 | 6765 | 2019 | 8577 | 920 | 894 | 0 | 6839 | 2100 | 7906 | 8565 | 6902
2023-12-03 14:15 | 15 | 15 | 509 | 2045 | 0 | 0 | 0 | 71 | 469 | 983 | 6740 | 1988 | 8577 | 920 | 894 | 0 | 6831 | 2100 | 7907 | 8564 | 6894
2023-12-03 14:30 | 15 | 15 | 488 | 1647 | 0 | 0 | 0 | 76 | 426 | 940 | 6751 | 2001 | 8576 | 920 | 895 | 0 | 6829 | 2100 | 7906 | 8564 | 6886
2023-12-03 14:45 | 15 | 13 | 456 | 3437 | 0 | 0 | 0 | 72 | 434 | 997 | 6756 | 2011 | 8576 | 920 | 897 | 0 | 6857 | 2100 | 7905 | 8563 | 6912
2023-12-03 15:00 | 15 | 0 | 451 | 3227 | 0 | 0 | 0 | 66 | 374 | 816 | 6758 | 2011 | 8576 | 920 | 897 | 0 | 6930 | 2100 | 7908 | 8564 | 6995
2023-12-03 15:15 | 15 | 0 | 451 | 1923 | 0 | 0 | 0 | 80 | 305 | 752 | 6771 | 2033 | 8577 | 921 | 897 | 0 | 6943 | 2100 | 7906 | 8565 | 6993
2023-12-03 15:30 | 15 | 0 | 451 | 1881 | 0 | 0 | 0 | 90 | 320 | 647 | 6738 | 1981 | 8578 | 920 | 897 | 0 | 6912 | 2100 | 7907 | 8565 | 6965
2023-12-03 15:45 | 3 | 0 | 450 | 3161 | 0 | 0 | 0 | 83 | 288 | 671 | 6728 | 1965 | 8578 | 921 | 897 | 0 | 6954 | 2100 | 7906 | 8566 | 7064
2023-12-03 16:00 | 1 | 0 | 450 | 1883 | 0 | 0 | 0 | 79 | 457 | 1071 | 6766 | 2009 | 8579 | 921 | 898 | 0 | 6960 | 2100 | 7907 | 8566 | 7061
2023-12-03 16:15 | 12 | 0 | 451 | 1337 | 0 | 0 | 0 | 85 | 321 | 919 | 6841 | 2097 | 8581 | 919 | 897 | 0 | 6927 | 2100 | 7903 | 8568 | 7000
2023-12-03 16:30 | 14 | 0 | 450 | 1245 | 0 | 0 | 0 | 91 | 317 | 620 | 6843 | 2081 | 8582 | 920 | 897 | 0 | 6901 | 2100 | 7902 | 8569 | 6974
2023-12-03 16:45 | 13 | 0 | 451 | 953 | 0 | 0 | 0 | 85 | 338 | 694 | 6841 | 2092 | 8582 | 920 | 897 | 0 | 6897 | 2100 | 7902 | 8570 | 6968
2023-12-03 17:00 | 15 | 0 | 451 | 511 | 0 | 0 | 0 | 77 | 394 | 923 | 6834 | 2074 | 8583 | 919 | 898 | 0 | 6875 | 2100 | 7901 | 8570 | 6918
2023-12-03 17:15 | 15 | 0 | 451 | 150 | 0 | 0 | 0 | 82 | 303 | 688 | 6821 | 2058 | 8585 | 920 | 896 | 0 | 6842 | 2100 | 7899 | 8572 | 6888
2023-12-03 17:30 | 15 | 0 | 452 | 9 | 0 | 0 | 0 | 80 | 283 | 620 | 6804 | 2047 | 8586 | 921 | 897 | 0 | 6813 | 2100 | 7897 | 8573 | 6857
2023-12-03 17:45 | 15 | 0 | 452 | 0 | 0 | 0 | 0 | 61 | 322 | 584 | 6787 | 2035 | 8588 | 920 | 898 | 0 | 6790 | 2100 | 7895 | 8575 | 6834
2023-12-03 18:00 | 15 | 5 | 464 | 0 | 0 | 0 | 0 | 65 | 340 | 727 | 6771 | 2025 | 8589 | 920 | 897 | 0 | 6775 | 2100 | 7894 | 8575 | 6818
2023-12-03 18:15 | 15 | 9 | 456 | 0 | 0 | 0 | 0 | 72 | 323 | 667 | 6776 | 2029 | 8591 | 919 | 897 | 0 | 6764 | 2100 | 7895 | 8577 | 6804
2023-12-03 18:30 | 15 | 12 | 503 | 0 | 0 | 0 | 0 | 59 | 272 | 688 | 6763 | 2015 | 8592 | 919 | 897 | 0 | 6761 | 2100 | 7896 | 8579 | 6796
2023-12-03 18:45 | 15 | 15 | 507 | 0 | 0 | 0 | 0 | 61 | 275 | 585 | 6763 | 2013 | 8593 | 920 | 897 | 0 | 6753 | 2100 | 7891 | 8581 | 6789
2023-12-03 19:00 | 15 | 15 | 504 | 0 | 0 | 0 | 0 | 54 | 289 | 809 | 6773 | 2020 | 8595 | 919 | 897 | 0 | 6752 | 2100 | 7890 | 8583 | 6786
2023-12-03 19:15 | 15 | 15 | 494 | 0 | 0 | 0 | 0 | 85 | 232 | 503 | 6783 | 2027 | 8598 | 920 | 896 | 0 | 6757 | 2100 | 7892 | 8585 | 6787
2023-12-03 19:30 | 15 | 15 | 477 | 0 | 0 | 0 | 0 | 67 | 352 | 747 | 6783 | 2034 | 8598 | 919 | 898 | 0 | 6763 | 2100 | 7890 | 8585 | 6788
2023-12-03 19:45 | 15 | 15 | 478 | 0 | 0 | 0 | 0 | 64 | 413 | 892 | 6778 | 2031 | 8599 | 919 | 898 | 0 | 6765 | 2100 | 7891 | 8586 | 6787
2023-12-03 20:00 | 15 | 15 | 519 | 0 | 0 | 0 | 0 | 66 | 336 | 794 | 6763 | 2017 | 8601 | 920 | 897 | 0 | 6761 | 2100 | 7890 | 8588 | 6783
2023-12-03 20:15 | 15 | 15 | 515 | 0 | 0 | 0 | 0 | 68 | 396 | 954 | 6758 | 2009 | 8601 | 920 | 897 | 0 | 6750 | 2100 | 7889 | 8588 | 6777
2023-12-03 20:30 | 15 | 15 | 480 | 0 | 0 | 0 | 0 | 67 | 500 | 901 | 6761 | 2009 | 8602 | 921 | 895 | 0 | 6747 | 2100 | 7887 | 8588 | 6772
2023-12-03 20:45 | 15 | 15 | 474 | 0 | 0 | 0 | 0 | 75 | 461 | 982 | 6743 | 1992 | 8602 | 919 | 896 | 0 | 6741 | 2100 | 7887 | 8589 | 6757
2023-12-03 21:00 | 15 | 15 | 473 | 0 | 0 | 0 | 0 | 72 | 439 | 856 | 6740 | 1985 | 8603 | 919 | 896 | 0 | 6732 | 2100 | 7884 | 8589 | 6745
2023-12-03 21:15 | 15 | 15 | 470 | 0 | 0 | 0 | 0 | 99 | 344 | 822 | 6745 | 1983 | 8602 | 919 | 897 | 0 | 6727 | 2100 | 7884 | 8590 | 6732
2023-12-03 21:30 | 15 | 15 | 469 | 0 | 0 | 0 | 0 | 91 | 389 | 808 | 6739 | 1965 | 8603 | 920 | 898 | 0 | 6721 | 2100 | 7884 | 8590 | 6719
2023-12-03 21:45 | 15 | 15 | 467 | 0 | 0 | 0 | 0 | 110 | 357 | 791 | 6735 | 1955 | 8603 | 920 | 897 | 0 | 6716 | 2100 | 7881 | 8591 | 6716
2023-12-03 22:00 | 15 | 15 | 469 | 0 | 0 | 0 | 0 | 97 | 323 | 816 | 6731 | 1954 | 8603 | 922 | 897 | 0 | 6714 | 2100 | 7882 | 8590 | 6720
2023-12-03 22:15 | 15 | 15 | 467 | 0 | 0 | 0 | 0 | 94 | 406 | 833 | 6740 | 1947 | 8601 | 921 | 899 | 0 | 6715 | 2100 | 7881 | 8588 | 6712
2023-12-03 22:30 | 15 | 15 | 466 | 0 | 0 | 0 | 0 | 94 | 404 | 895 | 6731 | 1943 | 8601 | 919 | 898 | 0 | 6716 | 2100 | 7878 | 8588 | 6711
2023-12-03 22:45 | 15 | 15 | 466 | 0 | 0 | 0 | 0 | 91 | 356 | 858 | 6723 | 1939 | 8600 | 920 | 897 | 0 | 6711 | 2100 | 7881 | 8587 | 6717
2023-12-03 23:00 | 15 | 15 | 464 | 0 | 0 | 0 | 0 | 94 | 464 | 1272 | 6720 | 1913 | 8597 | 920 | 897 | 0 | 6701 | 2100 | 7880 | 8585 | 6705
2023-12-03 23:15 | 15 | 15 | 464 | 0 | 0 | 0 | 0 | 94 | 469 | 994 | 6722 | 1907 | 8596 | 925 | 897 | 0 | 6700 | 2100 | 7876 | 8584 | 6700
2023-12-03 23:30 | 15 | 15 | 466 | 0 | 0 | 0 | 0 | 95 | 399 | 881 | 6729 | 1903 | 8598 | 919 | 897 | 0 | 6699 | 2100 | 7879 | 8584 | 6698
2023-12-03 23:45 | 15 | 15 | 466 | 0 | 0 | 0 | 0 | 92 | 355 | 687 | 6724 | 1910 | 8596 | 919 | 897 | 0 | 6700 | 2100 | 7876 | 8583 | 6697
2023-12-04 | 15 | 15 | 466 | 0 | 0 | 0 | 0 | 95 | 400 | 848 | 6717 | 1904 | 8594 | 920 | 898 | 0 | 6697 | 2100 | 7877 | 8581 | 6689
2023-12-04 00:15 | 15 | 15 | 466 | 0 | 0 | 0 | 0 | 82 | 376 | 704 | 6708 | 1897 | 8593 | 920 | 897 | 0 | 6688 | 2100 | 7859 | 8580 | 6695
2023-12-04 00:30 | 15 | 15 | 466 | 0 | 0 | 0 | 0 | 90 | 420 | 901 | 6697 | 1851 | 8590 | 921 | 897 | 0 | 6673 | 2100 | 7865 | 8577 | 6678
2023-12-04 00:45 | 15 | 15 | 465 | 0 | 0 | 0 | 0 | 100 | 420 | 711 | 6693 | 1862 | 8588 | 920 | 898 | 0 | 6662 | 2100 | 7865 | 8575 | 6652
2023-12-04 01:00 | 15 | 15 | 465 | 0 | 0 | 0 | 0 | 103 | 509 | 878 | 6694 | 1850 | 8585 | 919 | 898 | 0 | 6659 | 2100 | 7864 | 8572 | 6638
2023-12-04 01:15 | 15 | 15 | 463 | 0 | 0 | 0 | 0 | 100 | 524 | 1105 | 6689 | 1844 | 8582 | 919 | 894 | 0 | 6652 | 2100 | 7865 | 8569 | 6630
2023-12-04 01:30 | 15 | 15 | 465 | 0 | 0 | 0 | 0 | 97 | 507 | 946 | 6697 | 1848 | 8580 | 919 | 901 | 0 | 6659 | 2100 | 7864 | 8567 | 6633
2023-12-04 01:45 | 15 | 15 | 464 | 0 | 0 | 0 | 0 | 101 | 448 | 911 | 6692 | 1857 | 8579 | 921 | 896 | 0 | 6662 | 2100 | 7863 | 8566 | 6634
2023-12-04 02:00 | 15 | 15 | 463 | 0 | 0 | 0 | 0 | 106 | 478 | 950 | 6703 | 1863 | 8577 | 920 | 898 | 0 | 6668 | 2100 | 7863 | 8564 | 6643
2023-12-04 02:15 | 15 | 15 | 462 | 0 | 0 | 0 | 0 | 93 | 598 | 1236 | 6708 | 1863 | 8575 | 922 | 897 | 0 | 6675 | 2100 | 7864 | 8562 | 6652
2023-12-04 02:30 | 15 | 15 | 462 | 0 | 0 | 0 | 0 | 96 | 617 | 1175 | 6703 | 1858 | 8573 | 920 | 899 | 0 | 6675 | 2100 | 7864 | 8561 | 6659
2023-12-04 02:45 | 15 | 15 | 463 | 0 | 0 | 0 | 0 | 98 | 598 | 1276 | 6693 | 1846 | 8571 | 919 | 895 | 0 | 6668 | 2100 | 7863 | 8558 | 6649
2023-12-04 03:00 | 15 | 15 | 462 | 0 | 0 | 0 | 0 | 105 | 716 | 1361 | 6696 | 1829 | 8569 | 916 | 894 | 0 | 6661 | 2100 | 7863 | 8557 | 6640
2023-12-04 03:15 | 15 | 15 | 463 | 0 | 0 | 0 | 0 | 107 | 529 | 1177 | 6670 | 1827 | 8570 | 919 | 897 | 0 | 6653 | 2100 | 7862 | 8558 | 6629
2023-12-04 03:30 | 15 | 15 | 462 | 0 | 0 | 0 | 0 | 103 | 505 | 1265 | 6662 | 1804 | 8572 | 918 | 898 | 0 | 6630 | 2100 | 7859 | 8559 | 6606
2023-12-04 03:45 | 15 | 15 | 462 | 0 | 0 | 0 | 0 | 105 | 542 | 1167 | 6661 | 1787 | 8573 | 917 | 899 | 0 | 6623 | 2100 | 7861 | 8560 | 6597
2023-12-04 04:00 | 15 | 15 | 462 | 0 | 0 | 0 | 0 | 95 | 589 | 1040 | 6675 | 1789 | 8573 | 919 | 896 | 0 | 6630 | 2100 | 7859 | 8560 | 6600
2023-12-04 04:15 | 15 | 9 | 459 | 0 | 0 | 0 | 0 | 87 | 602 | 1101 | 6681 | 1787 | 8575 | 919 | 900 | 0 | 6635 | 2100 | 7859 | 8561 | 6601
2023-12-04 04:30 | 15 | 0 | 456 | 0 | 0 | 0 | 0 | 91 | 667 | 1231 | 6704 | 1753 | 8576 | 921 | 897 | 0 | 6653 | 2100 | 7861 | 8562 | 6612
2023-12-04 04:45 | 15 | 0 | 455 | 0 | 0 | 0 | 0 | 90 | 626 | 1105 | 6713 | 1707 | 8577 | 920 | 899 | 0 | 6663 | 2100 | 7858 | 8564 | 6621
2023-12-04 05:00 | 15 | 0 | 454 | 0 | 0 | 0 | 0 | 100 | 649 | 1235 | 6728 | 1708 | 8578 | 921 | 895 | 0 | 6676 | 2100 | 7859 | 8565 | 6629
2023-12-04 05:15 | 15 | 0 | 454 | 0 | 0 | 0 | 0 | 103 | 643 | 1299 | 6756 | 1709 | 8579 | 917 | 899 | 0 | 6693 | 2100 | 7857 | 8567 | 6646
2023-12-04 05:30 | 15 | 0 | 454 | 0 | 0 | 0 | 0 | 101 | 570 | 1125 | 6763 | 1719 | 8581 | 920 | 897 | 0 | 6718 | 2100 | 7856 | 8568 | 6664
2023-12-04 05:45 | 15 | 0 | 453 | 21 | 0 | 0 | 0 | 104 | 627 | 1032 | 6755 | 1712 | 8583 | 924 | 903 | 0 | 6710 | 2100 | 7860 | 8570 | 6665
2023-12-04 06:00 | 15 | 0 | 453 | 93 | 0 | 0 | 0 | 107 | 563 | 893 | 6751 | 1696 | 8585 | 920 | 897 | 0 | 6715 | 2100 | 7855 | 8572 | 6670
2023-12-04 06:15 | 15 | 0 | 452 | 543 | 0 | 0 | 0 | 92 | 463 | 1068 | 6762 | 1715 | 8587 | 920 | 898 | 0 | 6764 | 2100 | 7862 | 8574 | 6682
2023-12-04 06:30 | 15 | 0 | 452 | 1027 | 0 | 0 | 0 | 95 | 546 | 976 | 6779 | 1777 | 8587 | 921 | 896 | 0 | 6877 | 2100 | 7870 | 8576 | 6740
2023-12-04 06:45 | 15 | 0 | 452 | 1514 | 0 | 0 | 0 | 94 | 515 | 1022 | 6797 | 1825 | 8588 | 919 | 896 | 0 | 6965 | 2100 | 7879 | 8577 | 6814
2023-12-04 07:00 | 15 | 0 | 452 | 934 | 0 | 0 | 0 | 84 | 548 | 1128 | 6784 | 1838 | 8591 | 919 | 897 | 0 | 6961 | 2100 | 7878 | 8580 | 6861
2023-12-04 07:15 | 15 | 0 | 452 | 1143 | 0 | 0 | 0 | 92 | 588 | 1298 | 6779 | 1832 | 8593 | 918 | 900 | 0 | 6886 | 2100 | 7880 | 8581 | 6844
2023-12-04 07:30 | 15 | 0 | 452 | 3071 | 0 | 0 | 0 | 84 | 596 | 1076 | 6792 | 1911 | 8592 | 918 | 898 | 0 | 6985 | 2100 | 7893 | 8582 | 6877
2023-12-04 07:45 | 15 | 0 | 452 | 3629 | 0 | 0 | 0 | 84 | 584 | 1148 | 6803 | 1957 | 8593 | 921 | 897 | 0 | 7085 | 2100 | 7903 | 8583 | 6950
2023-12-04 08:00 | 15 | 0 | 452 | 4209 | 0 | 0 | 0 | 89 | 626 | 1049 | 6827 | 1967 | 8593 | 921 | 897 | 0 | 7139 | 2100 | 7913 | 8583 | 7006
2023-12-04 08:15 | 15 | 0 | 452 | 4651 | 0 | 0 | 0 | 83 | 587 | 1151 | 6841 | 2008 | 8594 | 922 | 900 | 0 | 7169 | 2100 | 7922 | 8584 | 7048
2023-12-04 08:30 | 15 | 0 | 452 | 5138 | 0 | 0 | 0 | 78 | 646 | 1383 | 6860 | 2003 | 8596 | 921 | 896 | 0 | 7180 | 2100 | 7930 | 8586 | 7075
2023-12-04 08:45 | 15 | 0 | 452 | 5638 | 0 | 0 | 0 | 85 | 614 | 1254 | 6882 | 2030 | 8597 | 920 | 899 | 0 | 7199 | 2100 | 7941 | 8587 | 7099
2023-12-04 09:00 | 15 | 0 | 451 | 6002 | 0 | 0 | 0 | 93 | 634 | 1274 | 6939 | 1997 | 8597 | 920 | 904 | 0 | 7234 | 2100 | 7944 | 8587 | 7138
2023-12-04 09:15 | 15 | 0 | 451 | 6457 | 0 | 0 | 0 | 79 | 597 | 1292 | 6941 | 2022 | 8597 | 919 | 896 | 0 | 7264 | 2100 | 7949 | 8585 | 7167
2023-12-04 09:30 | 15 | 0 | 451 | 6875 | 0 | 0 | 0 | 66 | 594 | 1105 | 6941 | 2065 | 8597 | 920 | 897 | 0 | 7254 | 2100 | 7957 | 8585 | 7170
2023-12-04 09:45 | 15 | 0 | 451 | 7147 | 0 | 0 | 0 | 73 | 700 | 1535 | 6930 | 2059 | 8596 | 923 | 895 | 0 | 7250 | 2100 | 7959 | 8585 | 7174
2023-12-04 10:00 | 15 | 0 | 451 | 7389 | 0 | 0 | 0 | 78 | 706 | 1336 | 6934 | 2056 | 8596 | 919 | 893 | 0 | 7228 | 2100 | 7964 | 8584 | 7167
2023-12-04 10:15 | 15 | 0 | 451 | 7805 | 0 | 0 | 0 | 80 | 683 | 1237 | 6953 | 2074 | 8596 | 920 | 895 | 0 | 7231 | 2100 | 7967 | 8584 | 7173
2023-12-04 10:30 | 15 | 0 | 450 | 8036 | 0 | 0 | 0 | 76 | 647 | 1452 | 6959 | 2100 | 8595 | 924 | 890 | 0 | 7242 | 2100 | 7972 | 8583 | 7191
2023-12-04 10:45 | 15 | 0 | 450 | 8085 | 0 | 0 | 0 | 73 | 738 | 1276 | 6954 | 2059 | 8592 | 921 | 897 | 0 | 7223 | 2100 | 7975 | 8580 | 7187
2023-12-04 11:00 | 15 | 0 | 450 | 8223 | 0 | 0 | 0 | 81 | 725 | 1385 | 6973 | 2062 | 8591 | 921 | 902 | 0 | 7219 | 2100 | 7973 | 8579 | 7191
2023-12-04 11:15 | 10 | 0 | 450 | 8556 | 0 | 0 | 0 | 78 | 665 | 1251 | 7006 | 2109 | 8590 | 918 | 898 | 0 | 7243 | 2100 | 7972 | 8578 | 7216
2023-12-04 11:30 | 13 | 0 | 450 | 8681 | 0 | 0 | 0 | 72 | 635 | 1313 | 6990 | 2154 | 8588 | 918 | 902 | 0 | 7255 | 2100 | 7976 | 8577 | 7240
2023-12-04 11:45 | 6 | 0 | 450 | 8220 | 0 | 0 | 0 | 87 | 658 | 1405 | 7013 | 2135 | 8585 | 920 | 896 | 0 | 7249 | 2100 | 7971 | 8573 | 7245
2023-12-04 12:00 | 2 | 0 | 450 | 7629 | 0 | 0 | 0 | 89 | 666 | 1401 | 7037 | 2124 | 8584 | 925 | 900 | 0 | 7245 | 2100 | 7970 | 8572 | 7246
2023-12-04 12:15 | 1 | 0 | 450 | 3069 | 0 | 0 | 0 | 95 | 582 | 1266 | 7011 | 2028 | 8584 | 921 | 893 | 0 | 7177 | 2100 | 7965 | 8571 | 7217
2023-12-04 12:30 | 4 | 0 | 450 | 2593 | 0 | 0 | 0 | 91 | 560 | 1241 | 6975 | 1954 | 8584 | 919 | 896 | 0 | 7100 | 2100 | 7964 | 8570 | 7153
2023-12-04 12:45 | 0 | 0 | 449 | 6091 | 0 | 0 | 0 | 106 | 677 | 1338 | 6999 | 1987 | 8581 | 922 | 899 | 0 | 7109 | 2100 | 7962 | 8569 | 7130
2023-12-04 13:00 | 0 | 0 | 448 | 7181 | 0 | 0 | 0 | 101 | 532 | 1159 | 7028 | 2077 | 8579 | 921 | 898 | 0 | 7180 | 2100 | 7958 | 8567 | 7177
2023-12-04 13:15 | 0 | 0 | 448 | 3745 | 0 | 0 | 0 | 76 | 373 | 782 | 7031 | 2101 | 8578 | 922 | 897 | 0 | 7179 | 2100 | 7962 | 8565 | 7189
2023-12-04 13:30 | 0 | 0 | 448 | 5949 | 0 | 0 | 0 | 81 | 449 | 1097 | 7024 | 2172 | 8576 | 921 | 897 | 0 | 7223 | 2100 | 7961 | 8563 | 7249
2023-12-04 13:45 | 0 | 0 | 448 | 6295 | 0 | 0 | 0 | 76 | 469 | 1030 | 7037 | 2182 | 8575 | 920 | 896 | 0 | 7237 | 2100 | 7960 | 8563 | 7296
2023-12-04 14:00 | 0 | 0 | 448 | 5772 | 0 | 0 | 0 | 71 | 449 | 998 | 7031 | 2173 | 8574 | 921 | 898 | 0 | 7245 | 2100 | 7960 | 8561 | 7328
2023-12-04 14:15 | 0 | 0 | 449 | 4216 | 0 | 0 | 0 | 72 | 521 | 1189 | 6987 | 2144 | 8573 | 919 | 898 | 0 | 7186 | 2100 | 7958 | 8560 | 7268
2023-12-04 14:30 | 0 | 0 | 449 | 3843 | 0 | 0 | 0 | 74 | 601 | 1182 | 6983 | 2142 | 8572 | 921 | 896 | 0 | 7154 | 2100 | 7957 | 8559 | 7251
2023-12-04 14:45 | 0 | 0 | 449 | 3103 | 0 | 0 | 0 | 73 | 609 | 1175 | 6947 | 2141 | 8571 | 920 | 897 | 0 | 7101 | 2100 | 7952 | 8558 | 7204
2023-12-04 15:00 | 2 | 0 | 450 | 3368 | 0 | 0 | 0 | 72 | 559 | 1216 | 6947 | 2157 | 8571 | 919 | 897 | 0 | 7084 | 2100 | 7957 | 8558 | 7186
2023-12-04 15:15 | 5 | 0 | 450 | 1921 | 0 | 0 | 0 | 74 | 525 | 1172 | 6941 | 2149 | 8572 | 921 | 899 | 0 | 7063 | 2100 | 7956 | 8559 | 7146
2023-12-04 15:30 | 0 | 0 | 449 | 2851 | 0 | 0 | 0 | 78 | 605 | 1237 | 6947 | 2105 | 8571 | 921 | 893 | 0 | 7053 | 2100 | 7953 | 8558 | 7160
2023-12-04 15:45 | 4 | 0 | 450 | 1611 | 0 | 0 | 0 | 65 | 494 | 1090 | 6920 | 2098 | 8572 | 921 | 895 | 0 | 7033 | 2100 | 7953 | 8559 | 7120
2023-12-04 16:00 | 10 | 0 | 450 | 1361 | 0 | 0 | 0 | 77 | 605 | 1323 | 6907 | 2071 | 8571 | 917 | 895 | 0 | 6985 | 2100 | 7950 | 8558 | 7059
2023-12-04 16:15 | 12 | 0 | 450 | 1034 | 0 | 0 | 0 | 70 | 512 | 1140 | 6905 | 2060 | 8572 | 921 | 900 | 0 | 6961 | 2100 | 7950 | 8559 | 7031
2023-12-04 16:30 | 15 | 0 | 450 | 807 | 0 | 0 | 0 | 68 | 558 | 1064 | 6897 | 2063 | 8574 | 921 | 900 | 0 | 6934 | 2100 | 7947 | 8561 | 6991
2023-12-04 16:45 | 15 | 0 | 451 | 592 | 0 | 0 | 0 | 84 | 430 | 1122 | 6885 | 2049 | 8574 | 920 | 895 | 0 | 6919 | 2100 | 7948 | 8561 | 6965
2023-12-04 17:00 | 15 | 0 | 452 | 312 | 0 | 0 | 0 | 78 | 539 | 1272 | 6877 | 2033 | 8575 | 921 | 895 | 0 | 6893 | 2100 | 7944 | 8562 | 6928
2023-12-04 17:15 | 15 | 0 | 452 | 106 | 0 | 0 | 0 | 83 | 678 | 1403 | 6861 | 2041 | 8575 | 921 | 897 | 0 | 6865 | 2100 | 7942 | 8562 | 6898
2023-12-04 17:30 | 15 | 0 | 453 | 14 | 0 | 0 | 0 | 73 | 688 | 1284 | 6841 | 2013 | 8576 | 921 | 901 | 0 | 6841 | 2100 | 7941 | 8562 | 6866
2023-12-04 17:45 | 15 | 0 | 453 | 0 | 0 | 0 | 0 | 75 | 645 | 1403 | 6832 | 2029 | 8578 | 922 | 896 | 0 | 6823 | 2100 | 7939 | 8564 | 6851
2023-12-04 18:00 | 15 | 0 | 453 | 0 | 0 | 0 | 0 | 84 | 575 | 1426 | 6811 | 2027 | 8579 | 919 | 896 | 0 | 6807 | 2100 | 7942 | 8566 | 6831
2023-12-04 18:15 | 15 | 0 | 454 | 0 | 0 | 0 | 0 | 74 | 648 | 1189 | 6801 | 2012 | 8582 | 920 | 894 | 0 | 6791 | 2100 | 7937 | 8568 | 6813
2023-12-04 18:30 | 15 | 0 | 454 | 0 | 0 | 0 | 0 | 80 | 639 | 1191 | 6792 | 2003 | 8583 | 921 | 894 | 0 | 6781 | 2100 | 7939 | 8569 | 6800
2023-12-04 18:45 | 15 | 0 | 454 | 0 | 0 | 0 | 0 | 85 | 622 | 1130 | 6783 | 1978 | 8584 | 919 | 897 | 0 | 6770 | 2100 | 7936 | 8570 | 6780
2023-12-04 19:00 | 15 | 0 | 454 | 0 | 0 | 0 | 0 | 97 | 828 | 1822 | 6791 | 1975 | 8584 | 921 | 900 | 0 | 6767 | 2100 | 7938 | 8570 | 6778
2023-12-04 19:15 | 15 | 0 | 453 | 0 | 0 | 0 | 0 | 84 | 784 | 1475 | 6782 | 1952 | 8586 | 915 | 906 | 0 | 6765 | 2100 | 7936 | 8573 | 6768
2023-12-04 19:30 | 15 | 0 | 453 | 0 | 0 | 0 | 0 | 95 | 765 | 1643 | 6782 | 1928 | 8586 | 920 | 894 | 0 | 6757 | 2100 | 7934 | 8574 | 6755
2023-12-04 19:45 | 15 | 0 | 453 | 0 | 0 | 0 | 0 | 85 | 763 | 1554 | 6781 | 1917 | 8589 | 918 | 900 | 0 | 6751 | 2100 | 7931 | 8576 | 6747
2023-12-04 20:00 | 15 | 0 | 453 | 0 | 0 | 0 | 0 | 85 | 655 | 1277 | 6771 | 1907 | 8591 | 920 | 892 | 0 | 6749 | 2100 | 7934 | 8577 | 6740
2023-12-04 20:15 | 15 | 0 | 453 | 0 | 0 | 0 | 0 | 82 | 709 | 1720 | 6769 | 1899 | 8591 | 917 | 895 | 0 | 6741 | 2100 | 7931 | 8578 | 6732
2023-12-04 20:30 | 15 | 0 | 453 | 0 | 0 | 0 | 0 | 87 | 828 | 1782 | 6772 | 1917 | 8590 | 921 | 892 | 0 | 6747 | 2100 | 7931 | 8578 | 6736
2023-12-04 20:45 | 15 | 0 | 454 | 0 | 0 | 0 | 0 | 85 | 742 | 1682 | 6762 | 1927 | 8592 | 917 | 896 | 0 | 6743 | 2100 | 7931 | 8578 | 6735
2023-12-04 21:00 | 15 | 0 | 454 | 0 | 0 | 0 | 0 | 85 | 823 | 1484 | 6757 | 1933 | 8591 | 918 | 897 | 0 | 6740 | 2100 | 7929 | 8578 | 6731
2023-12-04 21:15 | 15 | 0 | 454 | 0 | 0 | 0 | 0 | 83 | 845 | 1399 | 6760 | 1928 | 8590 | 915 | 890 | 0 | 6739 | 2100 | 7929 | 8577 | 6726
2023-12-04 21:30 | 15 | 0 | 453 | 0 | 0 | 0 | 0 | 89 | 862 | 1918 | 6761 | 1912 | 8590 | 916 | 899 | 0 | 6734 | 2100 | 7928 | 8577 | 6719
2023-12-04 21:45 | 15 | 0 | 454 | 0 | 0 | 0 | 0 | 88 | 832 | 1578 | 6759 | 1895 | 8589 | 918 | 899 | 0 | 6730 | 2100 | 7928 | 8577 | 6713
2023-12-04 22:00 | 15 | 0 | 454 | 0 | 0 | 0 | 0 | 87 | 854 | 1871 | 6746 | 1907 | 8590 | 924 | 901 | 0 | 6722 | 2100 | 7925 | 8577 | 6708
2023-12-04 22:15 | 15 | 0 | 454 | 0 | 0 | 0 | 0 | 98 | 889 | 1643 | 6746 | 1912 | 8589 | 927 | 898 | 0 | 6721 | 2100 | 7928 | 8577 | 6705
2023-12-04 22:30 | 15 | 0 | 454 | 0 | 0 | 0 | 0 | 96 | 890 | 1739 | 6748 | 1917 | 8591 | 920 | 909 | 0 | 6720 | 2100 | 7927 | 8578 | 6703
2023-12-04 22:45 | 15 | 0 | 457 | 0 | 0 | 0 | 0 | 89 | 819 | 1464 | 6748 | 1922 | 8592 | 914 | 899 | 0 | 6722 | 2100 | 7926 | 8577 | 6707
2023-12-04 23:00 | 15 | 4 | 458 | 0 | 0 | 0 | 0 | 88 | 772 | 1365 | 6750 | 1919 | 8591 | 921 | 894 | 0 | 6724 | 2100 | 7923 | 8578 | 6708
2023-12-04 23:15 | 15 | 4 | 459 | 0 | 0 | 0 | 0 | 87 | 792 | 1785 | 6754 | 1911 | 8591 | 921 | 903 | 0 | 6725 | 2100 | 7925 | 8577 | 6712
2023-12-04 23:30 | 15 | 9 | 461 | 0 | 0 | 0 | 0 | 90 | 822 | 1395 | 6746 | 1919 | 8588 | 919 | 902 | 0 | 6727 | 2100 | 7925 | 8576 | 6713
2023-12-04 23:45 | 15 | 15 | 461 | 0 | 0 | 0 | 0 | 87 | 796 | 1547 | 6740 | 1924 | 8589 | 918 | 890 | 0 | 6722 | 2100 | 7922 | 8575 | 6714
2023-12-05 | 15 | 15 | 470 | 0 | 0 | 0 | 0 | 94 | 769 | 1508 | 6740 | 1938 | 8586 | 918 | 891 | 0 | 6723 | 2100 | 7921 | 8573 | 6718
2023-12-05 00:15 | 15 | 15 | 465 | 0 | 0 | 0 | 0 | 96 | 866 | 1904 | 6742 | 1927 | 8584 | 919 | 897 | 0 | 6719 | 2100 | 7907 | 8570 | 6736
2023-12-05 00:30 | 15 | 15 | 467 | 0 | 0 | 0 | 0 | 84 | 846 | 1722 | 6738 | 1883 | 8580 | 918 | 896 | 0 | 6720 | 2100 | 7911 | 8568 | 6730
2023-12-05 00:45 | 15 | 15 | 467 | 0 | 0 | 0 | 0 | 87 | 777 | 2020 | 6737 | 1925 | 8580 | 918 | 887 | 0 | 6717 | 2100 | 7912 | 8567 | 6721
2023-12-05 01:00 | 15 | 15 | 466 | 0 | 0 | 0 | 0 | 91 | 758 | 1352 | 6735 | 1919 | 8579 | 919 | 896 | 0 | 6711 | 2100 | 7909 | 8566 | 6709
2023-12-05 01:15 | 15 | 15 | 468 | 0 | 0 | 0 | 0 | 87 | 761 | 1533 | 6749 | 1932 | 8577 | 927 | 893 | 0 | 6715 | 2100 | 7912 | 8563 | 6712
2023-12-05 01:30 | 15 | 15 | 467 | 0 | 0 | 0 | 0 | 85 | 760 | 1505 | 6752 | 1943 | 8575 | 917 | 899 | 0 | 6727 | 2100 | 7911 | 8563 | 6720
2023-12-05 01:45 | 15 | 15 | 468 | 0 | 0 | 0 | 0 | 82 | 777 | 1692 | 6749 | 1922 | 8574 | 924 | 887 | 0 | 6727 | 2100 | 7910 | 8560 | 6717
2023-12-05 02:00 | 15 | 15 | 468 | 0 | 0 | 0 | 0 | 89 | 774 | 1640 | 6741 | 1923 | 8575 | 921 | 895 | 0 | 6721 | 2100 | 7909 | 8561 | 6711
2023-12-05 02:15 | 15 | 15 | 468 | 0 | 0 | 0 | 0 | 91 | 733 | 1411 | 6741 | 1919 | 8574 | 920 | 898 | 0 | 6717 | 2100 | 7907 | 8560 | 6707
2023-12-05 02:30 | 15 | 15 | 468 | 0 | 0 | 0 | 0 | 84 | 806 | 1238 | 6732 | 1909 | 8572 | 917 | 902 | 0 | 6712 | 2100 | 7909 | 8559 | 6701
2023-12-05 02:45 | 15 | 15 | 468 | 0 | 0 | 0 | 0 | 87 | 758 | 1482 | 6717 | 1895 | 8572 | 923 | 900 | 0 | 6699 | 2100 | 7909 | 8559 | 6687
2023-12-05 03:00 | 15 | 15 | 468 | 0 | 0 | 0 | 0 | 87 | 730 | 1307 | 6716 | 1883 | 8571 | 920 | 897 | 0 | 6692 | 2100 | 7906 | 8558 | 6676
2023-12-05 03:15 | 15 | 15 | 469 | 0 | 0 | 0 | 0 | 85 | 633 | 1225 | 6715 | 1876 | 8573 | 919 | 902 | 0 | 6684 | 2100 | 7905 | 8561 | 6670
2023-12-05 03:30 | 15 | 15 | 469 | 0 | 0 | 0 | 0 | 85 | 666 | 1316 | 6709 | 1889 | 8574 | 922 | 895 | 0 | 6681 | 2100 | 7905 | 8561 | 6667
2023-12-05 03:45 | 15 | 15 | 470 | 0 | 0 | 0 | 0 | 81 | 646 | 1401 | 6693 | 1913 | 8575 | 921 | 896 | 0 | 6683 | 2100 | 7905 | 8563 | 6674
2023-12-05 04:00 | 15 | 15 | 471 | 0 | 0 | 0 | 0 | 80 | 653 | 1594 | 6693 | 1923 | 8575 | 921 | 896 | 0 | 6677 | 2100 | 7907 | 8562 | 6682
2023-12-05 04:15 | 15 | 15 | 471 | 0 | 0 | 0 | 0 | 81 | 709 | 1216 | 6695 | 1921 | 8577 | 917 | 899 | 0 | 6679 | 2100 | 7903 | 8564 | 6678
2023-12-05 04:30 | 15 | 15 | 471 | 0 | 0 | 0 | 0 | 82 | 674 | 1386 | 6697 | 1920 | 8581 | 919 | 892 | 0 | 6677 | 2100 | 7903 | 8568 | 6677
2023-12-05 04:45 | 15 | 15 | 470 | 0 | 0 | 0 | 0 | 75 | 705 | 1309 | 6708 | 1935 | 8583 | 922 | 899 | 0 | 6685 | 2100 | 7902 | 8569 | 6690
2023-12-05 05:00 | 15 | 15 | 470 | 0 | 0 | 0 | 0 | 76 | 737 | 1524 | 6717 | 1938 | 8584 | 920 | 892 | 0 | 6693 | 2100 | 7904 | 8571 | 6700
2023-12-05 05:15 | 15 | 15 | 471 | 0 | 0 | 0 | 0 | 84 | 746 | 1446 | 6719 | 1947 | 8586 | 918 | 901 | 0 | 6702 | 2100 | 7902 | 8572 | 6706
2023-12-05 05:30 | 15 | 15 | 470 | 0 | 0 | 0 | 0 | 90 | 719 | 1540 | 6727 | 1943 | 8586 | 920 | 912 | 0 | 6704 | 2100 | 7902 | 8574 | 6708
2023-12-05 05:45 | 15 | 15 | 469 | 11 | 0 | 0 | 0 | 96 | 716 | 1187 | 6734 | 1943 | 8589 | 920 | 893 | 0 | 6710 | 2100 | 7903 | 8576 | 6711
2023-12-05 06:00 | 15 | 15 | 469 | 63 | 0 | 0 | 0 | 93 | 751 | 1404 | 6732 | 1935 | 8590 | 919 | 897 | 0 | 6715 | 2100 | 7899 | 8577 | 6712
2023-12-05 06:15 | 15 | 15 | 469 | 128 | 0 | 0 | 0 | 88 | 697 | 1502 | 6732 | 1921 | 8590 | 916 | 896 | 0 | 6713 | 2100 | 7901 | 8577 | 6708
2023-12-05 06:30 | 15 | 15 | 468 | 235 | 0 | 0 | 0 | 88 | 707 | 1316 | 6741 | 1914 | 8591 | 920 | 893 | 0 | 6721 | 2100 | 7899 | 8579 | 6707
2023-12-05 06:45 | 15 | 15 | 467 | 380 | 0 | 0 | 0 | 91 | 690 | 1445 | 6740 | 1911 | 8595 | 919 | 901 | 0 | 6727 | 2100 | 7898 | 8582 | 6710
2023-12-05 07:00 | 15 | 15 | 465 | 1719 | 0 | 0 | 0 | 92 | 698 | 1377 | 6775 | 1965 | 8594 | 920 | 890 | 0 | 6835 | 2100 | 7909 | 8583 | 6746
2023-12-05 07:15 | 15 | 15 | 463 | 2429 | 0 | 0 | 0 | 88 | 669 | 1301 | 6813 | 2029 | 8595 | 921 | 896 | 0 | 6997 | 2100 | 7920 | 8586 | 6841
2023-12-05 07:30 | 15 | 15 | 463 | 2987 | 0 | 0 | 0 | 88 | 727 | 1405 | 6819 | 2053 | 8595 | 921 | 901 | 0 | 7063 | 2100 | 7934 | 8587 | 6912
2023-12-05 07:45 | 15 | 15 | 462 | 3573 | 0 | 0 | 0 | 84 | 775 | 1610 | 6829 | 2063 | 8596 | 923 | 899 | 0 | 7099 | 2100 | 7939 | 8587 | 6961
2023-12-05 08:00 | 15 | 15 | 462 | 4148 | 0 | 0 | 0 | 82 | 808 | 1583 | 6840 | 2053 | 8596 | 917 | 896 | 0 | 7130 | 2100 | 7950 | 8588 | 7000
2023-12-05 08:15 | 15 | 15 | 462 | 3938 | 0 | 0 | 0 | 91 | 840 | 1385 | 6825 | 2046 | 8601 | 920 | 905 | 0 | 7100 | 2100 | 7958 | 8590 | 7010
2023-12-05 08:30 | 15 | 15 | 461 | 4657 | 0 | 0 | 0 | 92 | 757 | 1790 | 6860 | 2073 | 8601 | 920 | 893 | 0 | 7113 | 2100 | 7967 | 8592 | 7026
2023-12-05 08:45 | 15 | 15 | 461 | 5769 | 0 | 0 | 0 | 101 | 730 | 1590 | 6881 | 2111 | 8602 | 914 | 896 | 0 | 7167 | 2100 | 7973 | 8593 | 7069
2023-12-05 09:00 | 15 | 10 | 460 | 6103 | 0 | 0 | 0 | 88 | 655 | 1177 | 6907 | 2119 | 8603 | 925 | 894 | 0 | 7207 | 2100 | 7982 | 8593 | 7105
2023-12-05 09:15 | 15 | 0 | 459 | 6632 | 0 | 0 | 0 | 91 | 748 | 1416 | 6929 | 2117 | 8602 | 918 | 897 | 0 | 7239 | 2100 | 7991 | 8593 | 7139
2023-12-05 09:30 | 15 | 0 | 458 | 7007 | 0 | 0 | 0 | 93 | 801 | 1525 | 6947 | 2105 | 8601 | 915 | 900 | 0 | 7242 | 2100 | 7996 | 8592 | 7158
2023-12-05 09:45 | 15 | 0 | 457 | 7355 | 0 | 0 | 0 | 96 | 739 | 1495 | 6975 | 2099 | 8602 | 925 | 897 | 0 | 7251 | 2100 | 8001 | 8592 | 7173
2023-12-05 10:00 | 15 | 0 | 457 | 7407 | 0 | 0 | 0 | 85 | 542 | 1221 | 7037 | 2186 | 8603 | 920 | 897 | 0 | 7315 | 2100 | 8006 | 8592 | 7235
2023-12-05 10:15 | 15 | 0 | 456 | 7435 | 0 | 0 | 0 | 91 | 566 | 1060 | 7015 | 2175 | 8602 | 923 | 902 | 0 | 7316 | 2100 | 8009 | 8592 | 7253
2023-12-05 10:30 | 15 | 0 | 456 | 7848 | 0 | 0 | 0 | 91 | 573 | 1173 | 7018 | 2189 | 8602 | 919 | 901 | 0 | 7317 | 2100 | 8014 | 8592 | 7276
2023-12-05 10:45 | 15 | 0 | 456 | 6757 | 0 | 0 | 0 | 77 | 579 | 1054 | 6980 | 2169 | 8603 | 921 | 898 | 0 | 7259 | 2100 | 8011 | 8591 | 7269
2023-12-05 11:00 | 15 | 2 | 460 | 7539 | 0 | 0 | 0 | 82 | 667 | 1357 | 7016 | 2161 | 8599 | 921 | 897 | 0 | 7271 | 2100 | 8013 | 8588 | 7269
2023-12-05 11:15 | 15 | 0 | 456 | 8383 | 0 | 0 | 0 | 82 | 657 | 1178 | 7022 | 2153 | 8597 | 922 | 895 | 0 | 7257 | 2100 | 8010 | 8585 | 7260
2023-12-05 11:30 | 15 | 0 | 456 | 7950 | 0 | 0 | 0 | 79 | 715 | 1598 | 7017 | 2114 | 8594 | 921 | 895 | 0 | 7247 | 2100 | 8010 | 8582 | 7249
2023-12-05 11:45 | 15 | 0 | 455 | 8222 | 0 | 0 | 0 | 78 | 604 | 1439 | 7075 | 2158 | 8593 | 916 | 899 | 0 | 7277 | 2100 | 8010 | 8581 | 7269
2023-12-05 12:00 | 15 | 0 | 455 | 7564 | 0 | 0 | 0 | 73 | 642 | 1216 | 7047 | 2153 | 8590 | 920 | 900 | 0 | 7270 | 2100 | 8007 | 8578 | 7276
2023-12-05 12:15 | 15 | 0 | 453 | 8615 | 0 | 0 | 0 | 80 | 809 | 1702 | 7053 | 2109 | 8588 | 922 | 900 | 0 | 7263 | 2100 | 8005 | 8576 | 7266
2023-12-05 12:30 | 15 | 0 | 452 | 4933 | 0 | 0 | 0 | 79 | 706 | 1441 | 7029 | 2049 | 8588 | 920 | 900 | 0 | 7221 | 2100 | 8003 | 8575 | 7241
2023-12-05 12:45 | 15 | 0 | 452 | 6102 | 0 | 0 | 0 | 80 | 690 | 1592 | 7026 | 2059 | 8586 | 923 | 900 | 0 | 7160 | 2100 | 8001 | 8573 | 7195
2023-12-05 13:00 | 15 | 0 | 451 | 6644 | 0 | 0 | 0 | 75 | 630 | 1181 | 7045 | 2121 | 8583 | 921 | 900 | 0 | 7199 | 2100 | 8000 | 8570 | 7216
2023-12-05 13:15 | 15 | 0 | 453 | 5113 | 0 | 0 | 0 | 81 | 714 | 1333 | 7006 | 2156 | 8581 | 918 | 899 | 0 | 7194 | 2100 | 8002 | 8568 | 7223
2023-12-05 13:30 | 15 | 0 | 453 | 5957 | 0 | 0 | 0 | 77 | 763 | 1469 | 6996 | 2179 | 8578 | 924 | 900 | 0 | 7163 | 2100 | 7999 | 8566 | 7214
2023-12-05 13:45 | 15 | 0 | 452 | 6880 | 0 | 0 | 0 | 76 | 701 | 1219 | 7037 | 2173 | 8579 | 923 | 896 | 0 | 7189 | 2100 | 7996 | 8566 | 7251
2023-12-05 14:00 | 15 | 0 | 453 | 5793 | 0 | 0 | 0 | 81 | 838 | 1860 | 7017 | 2177 | 8577 | 918 | 900 | 0 | 7201 | 2100 | 7997 | 8564 | 7258
2023-12-05 14:15 | 15 | 0 | 457 | 5882 | 0 | 0 | 0 | 81 | 702 | 1232 | 7014 | 2191 | 8577 | 919 | 902 | 0 | 7185 | 2100 | 7998 | 8564 | 7270
2023-12-05 14:30 | 15 | 2 | 456 | 4591 | 0 | 0 | 0 | 78 | 751 | 1777 | 6981 | 2215 | 8575 | 917 | 898 | 0 | 7164 | 2100 | 7996 | 8563 | 7255
2023-12-05 14:45 | 15 | 0 | 455 | 4845 | 0 | 0 | 0 | 80 | 783 | 1440 | 6959 | 2178 | 8574 | 925 | 900 | 0 | 7124 | 2100 | 7996 | 8561 | 7241
2023-12-05 15:00 | 15 | 0 | 455 | 4355 | 0 | 0 | 0 | 77 | 841 | 1591 | 6963 | 2172 | 8574 | 922 | 898 | 0 | 7117 | 2100 | 7995 | 8561 | 7235
2023-12-05 15:15 | 15 | 0 | 454 | 4023 | 0 | 0 | 0 | 78 | 695 | 1401 | 6956 | 2158 | 8575 | 918 | 894 | 0 | 7111 | 2100 | 7993 | 8562 | 7238
2023-12-05 15:30 | 15 | 0 | 454 | 3512 | 0 | 0 | 0 | 74 | 697 | 1358 | 6943 | 2123 | 8576 | 920 | 899 | 0 | 7101 | 2100 | 7992 | 8563 | 7242
2023-12-05 15:45 | 15 | 2 | 500 | 3113 | 0 | 0 | 0 | 70 | 624 | 1226 | 6927 | 2132 | 8577 | 919 | 901 | 0 | 7094 | 2100 | 7991 | 8564 | 7233
2023-12-05 16:00 | 15 | 15 | 626 | 2130 | 0 | 0 | 0 | 77 | 687 | 1150 | 6884 | 2169 | 8577 | 919 | 896 | 0 | 7027 | 2100 | 7991 | 8564 | 7125
2023-12-05 16:15 | 15 | 15 | 497 | 2029 | 0 | 0 | 0 | 76 | 716 | 1249 | 6859 | 2141 | 8578 | 916 | 897 | 0 | 6964 | 2100 | 7990 | 8565 | 7063
2023-12-05 16:30 | 15 | 15 | 643 | 1474 | 12 | 0 | 0 | 74 | 665 | 1215 | 6835 | 2110 | 8579 | 921 | 898 | 719 | 6929 | 2100 | 7988 | 8565 | 7002
2023-12-05 16:45 | 15 | 15 | 556 | 539 | 20 | 0 | 0 | 73 | 809 | 1712 | 6812 | 2080 | 8577 | 920 | 906 | 479 | 6863 | 2100 | 7988 | 8564 | 6938
2023-12-05 17:00 | 15 | 15 | 571 | 232 | 0 | 0 | 0 | 71 | 760 | 1404 | 6805 | 2069 | 8579 | 917 | 899 | 0 | 6829 | 2100 | 7984 | 8565 | 6896
2023-12-05 17:15 | 15 | 15 | 555 | 64 | 4 | 0 | 0 | 71 | 800 | 1469 | 6787 | 2045 | 8579 | 925 | 890 | 240 | 6801 | 2100 | 7986 | 8565 | 6863
2023-12-05 17:30 | 15 | 15 | 534 | 10 | 0 | 0 | 0 | 73 | 804 | 1527 | 6761 | 2016 | 8580 | 915 | 898 | 0 | 6781 | 2100 | 7985 | 8567 | 6833
2023-12-05 17:45 | 15 | 15 | 509 | 0 | 0 | 0 | 0 | 76 | 802 | 1539 | 6741 | 1987 | 8582 | 919 | 907 | 0 | 6761 | 2100 | 7980 | 8570 | 6803
2023-12-05 18:00 | 15 | 15 | 493 | 0 | 0 | 0 | 0 | 73 | 734 | 1332 | 6767 | 2017 | 8584 | 919 | 901 | 0 | 6750 | 2100 | 7979 | 8570 | 6779
2023-12-05 18:15 | 15 | 15 | 474 | 0 | 0 | 0 | 0 | 74 | 736 | 1379 | 6770 | 2005 | 8585 | 920 | 895 | 0 | 6742 | 2100 | 7982 | 8572 | 6761
2023-12-05 18:30 | 15 | 15 | 511 | 0 | 0 | 0 | 0 | 78 | 789 | 1291 | 6759 | 1992 | 8587 | 916 | 897 | 0 | 6734 | 2100 | 7979 | 8574 | 6745
2023-12-05 18:45 | 15 | 15 | 509 | 0 | 0 | 0 | 0 | 78 | 744 | 1451 | 6763 | 1989 | 8590 | 915 | 898 | 0 | 6727 | 2100 | 7976 | 8576 | 6737
2023-12-05 19:00 | 15 | 15 | 504 | 0 | 0 | 0 | 0 | 78 | 784 | 1376 | 6759 | 1994 | 8592 | 925 | 895 | 0 | 6733 | 2100 | 7976 | 8578 | 6739
2023-12-05 19:15 | 15 | 15 | 492 | 0 | 0 | 0 | 0 | 82 | 685 | 1298 | 6756 | 1992 | 8593 | 922 | 897 | 0 | 6729 | 2100 | 7974 | 8579 | 6731
2023-12-05 19:30 | 15 | 15 | 488 | 0 | 0 | 0 | 0 | 81 | 724 | 1359 | 6757 | 1986 | 8593 | 918 | 893 | 0 | 6726 | 2100 | 7975 | 8580 | 6723
2023-12-05 19:45 | 15 | 15 | 523 | 0 | 0 | 0 | 0 | 83 | 674 | 1442 | 6763 | 1966 | 8594 | 921 | 905 | 0 | 6724 | 2100 | 7973 | 8581 | 6718
2023-12-05 20:00 | 15 | 15 | 482 | 0 | 0 | 0 | 0 | 91 | 812 | 1535 | 6770 | 1969 | 8595 | 921 | 901 | 0 | 6726 | 2100 | 7972 | 8582 | 6720
2023-12-05 20:15 | 15 | 15 | 468 | 0 | 0 | 0 | 0 | 96 | 818 | 1517 | 6773 | 1971 | 8596 | 920 | 898 | 0 | 6735 | 2100 | 7969 | 8584 | 6724
2023-12-05 20:30 | 15 | 15 | 480 | 0 | 0 | 0 | 0 | 94 | 710 | 1389 | 6765 | 1955 | 8599 | 921 | 902 | 0 | 6729 | 2100 | 7972 | 8586 | 6717
2023-12-05 20:45 | 15 | 15 | 589 | 0 | 0 | 0 | 0 | 101 | 772 | 1385 | 6773 | 1953 | 8599 | 919 | 898 | 0 | 6727 | 2100 | 7968 | 8586 | 6716
2023-12-05 21:00 | 15 | 15 | 600 | 0 | 0 | 0 | 0 | 89 | 697 | 1344 | 6768 | 1964 | 8600 | 922 | 899 | 0 | 6727 | 2100 | 7969 | 8586 | 6720
2023-12-05 21:15 | 15 | 15 | 530 | 0 | 0 | 0 | 0 | 98 | 814 | 1483 | 6753 | 1968 | 8600 | 922 | 895 | 0 | 6720 | 2100 | 7966 | 8586 | 6721
2023-12-05 21:30 | 15 | 15 | 586 | 0 | 0 | 0 | 0 | 86 | 739 | 1271 | 6756 | 1955 | 8600 | 922 | 899 | 0 | 6712 | 2100 | 7966 | 8586 | 6709
2023-12-05 21:45 | 15 | 15 | 677 | 0 | 64 | 0 | 0 | 73 | 664 | 1324 | 6709 | 1945 | 8599 | 920 | 903 | 1199 | 6703 | 2100 | 7966 | 8586 | 6710
2023-12-05 22:00 | 15 | 15 | 586 | 0 | 4 | 0 | 0 | 79 | 659 | 1273 | 6711 | 1941 | 8599 | 924 | 891 | 240 | 6690 | 2100 | 7965 | 8586 | 6712
2023-12-05 22:15 | 15 | 15 | 557 | 0 | 0 | 0 | 0 | 82 | 741 | 1393 | 6724 | 1937 | 8596 | 926 | 901 | 0 | 6685 | 2100 | 7962 | 8583 | 6699
2023-12-05 22:30 | 15 | 15 | 582 | 0 | 0 | 0 | 0 | 75 | 675 | 1311 | 6713 | 1932 | 8598 | 917 | 899 | 0 | 6681 | 2100 | 7965 | 8584 | 6692
2023-12-05 22:45 | 15 | 15 | 525 | 0 | 4 | 0 | 0 | 88 | 652 | 1442 | 6734 | 1927 | 8596 | 917 | 898 | 240 | 6677 | 2100 | 7965 | 8584 | 6683
2023-12-05 23:00 | 15 | 15 | 639 | 0 | 0 | 0 | 0 | 81 | 713 | 1465 | 6736 | 1923 | 8595 | 925 | 905 | 0 | 6677 | 2100 | 7961 | 8582 | 6685
2023-12-05 23:15 | 15 | 15 | 609 | 0 | 0 | 0 | 0 | 74 | 674 | 1194 | 6709 | 1933 | 8595 | 920 | 899 | 0 | 6681 | 2100 | 7962 | 8581 | 6696
2023-12-05 23:30 | 15 | 15 | 687 | 0 | 16 | 0 | 0 | 70 | 597 | 982 | 6703 | 1932 | 8594 | 917 | 903 | 479 | 6683 | 2100 | 7960 | 8582 | 6701
2023-12-05 23:45 | 15 | 15 | 652 | 0 | 16 | 0 | 0 | 70 | 503 | 900 | 6713 | 1950 | 8595 | 920 | 897 | 240 | 6695 | 2100 | 7959 | 8582 | 6716
2023-12-06 | 15 | 15 | 677 | 0 | 32 | 0 | 0 | 65 | 478 | 1004 | 6734 | 1973 | 8594 | 920 | 896 | 479 | 6714 | 2100 | 7960 | 8581 | 6733
2023-12-06 00:15 | 15 | 15 | 652 | 0 | 220 | 0 | 0 | 64 | 486 | 982 | 6739 | 1984 | 8595 | 922 | 897 | 1438 | 6729 | 2100 | 7944 | 8582 | 6765
2023-12-06 00:30 | 15 | 15 | 565 | 0 | 112 | 0 | 0 | 67 | 518 | 1119 | 6715 | 1909 | 8594 | 920 | 897 | 959 | 6721 | 2100 | 7947 | 8581 | 6760
2023-12-06 00:45 | 15 | 15 | 550 | 0 | 64 | 0 | 0 | 75 | 576 | 1201 | 6707 | 1946 | 8592 | 920 | 897 | 959 | 6707 | 2100 | 7947 | 8579 | 6743
2023-12-06 01:00 | 15 | 15 | 484 | 0 | 0 | 0 | 0 | 73 | 609 | 1393 | 6647 | 1871 | 8590 | 918 | 898 | 0 | 6675 | 2100 | 7948 | 8577 | 6716
2023-12-06 01:15 | 15 | 15 | 466 | 0 | 4 | 0 | 0 | 72 | 644 | 1471 | 6652 | 1874 | 8588 | 915 | 896 | 240 | 6649 | 2100 | 7947 | 8574 | 6688
2023-12-06 01:30 | 15 | 15 | 632 | 0 | 8 | 0 | 0 | 69 | 519 | 1446 | 6666 | 1888 | 8589 | 920 | 896 | 240 | 6645 | 2100 | 7946 | 8575 | 6688
2023-12-06 01:45 | 15 | 15 | 560 | 0 | 16 | 0 | 0 | 71 | 493 | 1386 | 6679 | 1908 | 8587 | 919 | 897 | 240 | 6663 | 2100 | 7948 | 8574 | 6695
2023-12-06 02:00 | 15 | 15 | 561 | 0 | 4 | 0 | 0 | 73 | 595 | 1034 | 6681 | 1913 | 8586 | 921 | 899 | 240 | 6672 | 2100 | 7944 | 8573 | 6701
2023-12-06 02:15 | 15 | 15 | 557 | 0 | 0 | 0 | 0 | 77 | 595 | 1187 | 6701 | 1934 | 8584 | 920 | 898 | 0 | 6682 | 2100 | 7944 | 8571 | 6710
2023-12-06 02:30 | 15 | 15 | 544 | 0 | 0 | 0 | 0 | 72 | 719 | 1285 | 6683 | 1919 | 8582 | 920 | 899 | 0 | 6687 | 2100 | 7944 | 8569 | 6712
2023-12-06 02:45 | 15 | 15 | 513 | 0 | 0 | 0 | 0 | 75 | 665 | 1159 | 6659 | 1888 | 8582 | 920 | 899 | 0 | 6664 | 2100 | 7943 | 8568 | 6696
2023-12-06 03:00 | 15 | 15 | 541 | 0 | 0 | 0 | 0 | 72 | 663 | 1369 | 6663 | 1891 | 8582 | 918 | 899 | 0 | 6662 | 2100 | 7944 | 8568 | 6693
2023-12-06 03:15 | 15 | 15 | 550 | 0 | 4 | 0 | 0 | 75 | 681 | 1378 | 6650 | 1874 | 8581 | 921 | 897 | 240 | 6653 | 2100 | 7943 | 8567 | 6681
2023-12-06 03:30 | 15 | 15 | 541 | 0 | 4 | 0 | 0 | 77 | 659 | 1177 | 6657 | 1882 | 8581 | 918 | 899 | 240 | 6652 | 2100 | 7941 | 8568 | 6678
2023-12-06 03:45 | 15 | 15 | 588 | 0 | 8 | 0 | 0 | 70 | 677 | 1224 | 6676 | 1903 | 8582 | 917 | 902 | 479 | 6660 | 2100 | 7941 | 8568 | 6688
2023-12-06 04:00 | 15 | 15 | 633 | 0 | 4 | 0 | 0 | 65 | 601 | 1228 | 6691 | 1924 | 8584 | 920 | 895 | 240 | 6675 | 2100 | 7942 | 8571 | 6699
2023-12-06 04:15 | 15 | 15 | 717 | 0 | 112 | 0 | 0 | 58 | 649 | 1168 | 6687 | 1919 | 8587 | 921 | 900 | 1199 | 6680 | 2100 | 7942 | 8574 | 6705
2023-12-06 04:30 | 15 | 15 | 638 | 0 | 244 | 0 | 0 | 63 | 508 | 1117 | 6713 | 1940 | 8587 | 920 | 895 | 2876 | 6694 | 2100 | 7940 | 8575 | 6717
2023-12-06 04:45 | 15 | 15 | 511 | 0 | 32 | 0 | 0 | 76 | 620 | 1294 | 6651 | 1875 | 8588 | 918 | 900 | 479 | 6671 | 2100 | 7941 | 8575 | 6704
2023-12-06 05:00 | 15 | 15 | 504 | 0 | 0 | 0 | 0 | 72 | 599 | 1520 | 6654 | 1880 | 8588 | 921 | 895 | 0 | 6653 | 2100 | 7941 | 8574 | 6691
2023-12-06 05:15 | 15 | 15 | 499 | 0 | 4 | 0 | 0 | 87 | 513 | 1222 | 6643 | 1867 | 8588 | 920 | 897 | 240 | 6648 | 2100 | 7938 | 8575 | 6685
2023-12-06 05:30 | 15 | 15 | 483 | 0 | 0 | 0 | 0 | 76 | 510 | 1056 | 6636 | 1859 | 8589 | 917 | 901 | 0 | 6641 | 2100 | 7938 | 8577 | 6675
2023-12-06 05:45 | 15 | 15 | 583 | 7 | 0 | 0 | 0 | 74 | 556 | 1237 | 6658 | 1883 | 8591 | 918 | 901 | 0 | 6644 | 2100 | 7938 | 8579 | 6678
2023-12-06 06:00 | 15 | 15 | 668 | 28 | 52 | 0 | 0 | 73 | 497 | 1096 | 6671 | 1897 | 8592 | 921 | 898 | 1438 | 6655 | 2100 | 7937 | 8579 | 6687
2023-12-06 06:15 | 15 | 15 | 583 | 67 | 52 | 0 | 0 | 82 | 537 | 1169 | 6685 | 1917 | 8593 | 919 | 893 | 719 | 6673 | 2100 | 7938 | 8581 | 6700
2023-12-06 06:30 | 15 | 15 | 520 | 171 | 0 | 0 | 0 | 87 | 569 | 1267 | 6659 | 1888 | 8594 | 916 | 895 | 0 | 6670 | 2100 | 7934 | 8582 | 6698
2023-12-06 06:45 | 15 | 15 | 648 | 259 | 12 | 0 | 0 | 82 | 526 | 1305 | 6674 | 1902 | 8598 | 923 | 896 | 479 | 6669 | 2100 | 7936 | 8586 | 6701
2023-12-06 07:00 | 15 | 15 | 530 | 376 | 28 | 0 | 0 | 75 | 575 | 1326 | 6698 | 1933 | 8600 | 920 | 893 | 479 | 6687 | 2100 | 7934 | 8588 | 6711
2023-12-06 07:15 | 15 | 15 | 656 | 307 | 40 | 0 | 0 | 67 | 627 | 1227 | 6697 | 1933 | 8601 | 921 | 902 | 959 | 6701 | 2100 | 7934 | 8588 | 6722
2023-12-06 07:30 | 15 | 15 | 544 | 685 | 92 | 0 | 0 | 76 | 628 | 1334 | 6689 | 1921 | 8603 | 922 | 896 | 1438 | 6698 | 2100 | 7933 | 8591 | 6724
2023-12-06 07:45 | 15 | 15 | 607 | 999 | 8 | 0 | 0 | 71 | 517 | 1064 | 6676 | 1906 | 8605 | 920 | 896 | 240 | 6705 | 2100 | 7933 | 8593 | 6733
2023-12-06 08:00 | 15 | 15 | 743 | 400 | 52 | 0 | 0 | 79 | 524 | 916 | 6695 | 1929 | 8606 | 919 | 898 | 959 | 6699 | 2100 | 7933 | 8593 | 6734
2023-12-06 08:15 | 15 | 15 | 707 | 794 | 256 | 0 | 0 | 79 | 487 | 1001 | 6715 | 1953 | 8606 | 919 | 897 | 2157 | 6716 | 2100 | 7934 | 8594 | 6744
2023-12-06 08:30 | 15 | 15 | 499 | 1440 | 84 | 0 | 0 | 79 | 536 | 1014 | 6695 | 1937 | 8608 | 919 | 901 | 2397 | 6731 | 2100 | 7935 | 8596 | 6755
2023-12-06 08:45 | 15 | 15 | 560 | 1907 | 0 | 0 | 0 | 79 | 490 | 1135 | 6659 | 1891 | 8608 | 916 | 899 | 0 | 6737 | 2100 | 7934 | 8597 | 6764
2023-12-06 09:00 | 15 | 15 | 481 | 1479 | 44 | 0 | 0 | 69 | 560 | 1142 | 6673 | 1904 | 8608 | 917 | 899 | 719 | 6718 | 2100 | 7935 | 8596 | 6761
2023-12-06 09:15 | 15 | 15 | 587 | 1539 | 92 | 0 | 0 | 69 | 576 | 1262 | 6697 | 1931 | 8606 | 919 | 898 | 1918 | 6731 | 2100 | 7940 | 8594 | 6769
2023-12-06 09:30 | 15 | 11 | 455 | 2579 | 32 | 0 | 0 | 72 | 640 | 1478 | 6690 | 1924 | 8605 | 917 | 894 | 479 | 6746 | 2100 | 7943 | 8593 | 6775
2023-12-06 09:45 | 15 | 13 | 571 | 3597 | 0 | 0 | 0 | 76 | 718 | 1509 | 6692 | 1926 | 8601 | 929 | 891 | 0 | 6778 | 2100 | 7947 | 8589 | 6804
2023-12-06 10:00 | 15 | 15 | 586 | 3150 | 0 | 0 | 0 | 73 | 655 | 1275 | 6701 | 1936 | 8600 | 917 | 897 | 0 | 6797 | 2100 | 7951 | 8589 | 6827
2023-12-06 10:15 | 15 | 15 | 543 | 2431 | 0 | 0 | 0 | 71 | 652 | 1159 | 6708 | 1945 | 8601 | 914 | 892 | 0 | 6771 | 2100 | 7953 | 8588 | 6817
2023-12-06 10:30 | 15 | 15 | 489 | 4601 | 0 | 0 | 0 | 67 | 557 | 1132 | 6711 | 1942 | 8599 | 920 | 898 | 0 | 6819 | 2100 | 7959 | 8587 | 6850
2023-12-06 10:45 | 15 | 15 | 527 | 2445 | 0 | 0 | 0 | 46 | 569 | 1060 | 6716 | 1963 | 8597 | 921 | 900 | 0 | 6825 | 2100 | 7958 | 8585 | 6868
2023-12-06 11:00 | 15 | 15 | 484 | 3285 | 0 | 0 | 0 | 48 | 621 | 1281 | 6714 | 1952 | 8595 | 922 | 903 | 0 | 6821 | 2100 | 7961 | 8583 | 6867
2023-12-06 11:15 | 15 | 15 | 497 | 3571 | 0 | 0 | 0 | 65 | 660 | 1206 | 6725 | 1965 | 8592 | 915 | 899 | 0 | 6824 | 2100 | 7969 | 8579 | 6873
2023-12-06 11:30 | 15 | 15 | 594 | 2105 | 124 | 0 | 0 | 66 | 667 | 1255 | 6717 | 1957 | 8589 | 922 | 891 | 2157 | 6819 | 2100 | 7964 | 8577 | 6876
2023-12-06 11:45 | 15 | 15 | 501 | 2371 | 244 | 0 | 0 | 71 | 672 | 1349 | 6711 | 1951 | 8588 | 916 | 904 | 3595 | 6769 | 2100 | 7969 | 8576 | 6830
2023-12-06 12:00 | 15 | 15 | 548 | 5524 | 8 | 0 | 0 | 78 | 704 | 1502 | 6683 | 1922 | 8586 | 924 | 899 | 240 | 6800 | 2100 | 7975 | 8575 | 6852
2023-12-06 12:15 | 15 | 15 | 620 | 2748 | 48 | 0 | 0 | 73 | 631 | 1292 | 6657 | 1885 | 8587 | 912 | 904 | 479 | 6762 | 2100 | 7973 | 8574 | 6830
2023-12-06 12:30 | 15 | 15 | 553 | 2918 | 4 | 0 | 0 | 66 | 645 | 1591 | 6661 | 1896 | 8583 | 916 | 904 | 240 | 6743 | 2100 | 7976 | 8571 | 6804
2023-12-06 12:45 | 15 | 12 | 457 | 4324 | 0 | 0 | 0 | 71 | 611 | 1162 | 6670 | 1897 | 8581 | 922 | 898 | 0 | 6757 | 2100 | 7984 | 8570 | 6815
2023-12-06 13:00 | 15 | 0 | 453 | 2695 | 0 | 0 | 0 | 72 | 607 | 1310 | 6668 | 1901 | 8580 | 917 | 901 | 0 | 6781 | 2100 | 7982 | 8568 | 6838
2023-12-06 13:15 | 15 | 10 | 470 | 2259 | 0 | 0 | 0 | 68 | 529 | 1099 | 6694 | 1921 | 8580 | 919 | 897 | 0 | 6773 | 2100 | 7982 | 8567 | 6828
2023-12-06 13:30 | 15 | 15 | 481 | 1463 | 0 | 0 | 0 | 70 | 597 | 1100 | 6697 | 1931 | 8578 | 916 | 899 | 0 | 6764 | 2100 | 7982 | 8565 | 6818
2023-12-06 13:45 | 15 | 15 | 627 | 1429 | 40 | 0 | 0 | 71 | 610 | 1130 | 6717 | 1958 | 8576 | 918 | 897 | 719 | 6758 | 2100 | 7982 | 8563 | 6810
2023-12-06 14:00 | 15 | 15 | 532 | 1657 | 52 | 0 | 0 | 73 | 574 | 1299 | 6726 | 1968 | 8575 | 919 | 895 | 479 | 6758 | 2100 | 7980 | 8563 | 6803
2023-12-06 14:15 | 15 | 15 | 624 | 1681 | 16 | 0 | 0 | 72 | 556 | 1295 | 6702 | 1939 | 8576 | 918 | 896 | 479 | 6761 | 2100 | 7980 | 8564 | 6805
2023-12-06 14:30 | 15 | 15 | 641 | 1525 | 56 | 0 | 0 | 74 | 534 | 1077 | 6718 | 1956 | 8577 | 919 | 898 | 719 | 6752 | 2100 | 7980 | 8565 | 6797
2023-12-06 14:45 | 15 | 15 | 672 | 1243 | 112 | 0 | 0 | 68 | 535 | 1120 | 6728 | 1972 | 8577 | 917 | 899 | 959 | 6757 | 2100 | 7981 | 8565 | 6798
2023-12-06 15:00 | 15 | 15 | 526 | 1672 | 76 | 0 | 0 | 72 | 624 | 1683 | 6697 | 1933 | 8577 | 918 | 900 | 719 | 6753 | 2100 | 7982 | 8564 | 6792
2023-12-06 15:15 | 15 | 15 | 569 | 1224 | 0 | 0 | 0 | 79 | 664 | 1276 | 6662 | 1892 | 8576 | 927 | 900 | 0 | 6715 | 2100 | 7979 | 8564 | 6766
2023-12-06 15:30 | 15 | 15 | 518 | 1163 | 4 | 0 | 0 | 72 | 731 | 1657 | 6647 | 1872 | 8576 | 917 | 902 | 240 | 6691 | 2100 | 7978 | 8563 | 6747
2023-12-06 15:45 | 15 | 15 | 501 | 547 | 0 | 0 | 0 | 82 | 776 | 1753 | 6653 | 1879 | 8576 | 919 | 901 | 0 | 6668 | 2100 | 7977 | 8562 | 6726
2023-12-06 16:00 | 15 | 15 | 528 | 379 | 0 | 0 | 0 | 75 | 676 | 1803 | 6673 | 1902 | 8577 | 922 | 896 | 0 | 6671 | 2100 | 7974 | 8564 | 6721
2023-12-06 16:15 | 15 | 15 | 497 | 628 | 0 | 0 | 0 | 75 | 672 | 1303 | 6679 | 1911 | 8578 | 919 | 896 | 0 | 6684 | 2100 | 7976 | 8565 | 6725
2023-12-06 16:30 | 15 | 15 | 488 | 435 | 0 | 0 | 0 | 79 | 728 | 1518 | 6691 | 1925 | 8581 | 919 | 898 | 0 | 6695 | 2100 | 7973 | 8567 | 6731
2023-12-06 16:45 | 15 | 15 | 538 | 356 | 0 | 0 | 0 | 76 | 688 | 1374 | 6681 | 1911 | 8582 | 920 | 895 | 0 | 6693 | 2100 | 7974 | 8570 | 6727
2023-12-06 17:00 | 15 | 15 | 468 | 125 | 4 | 0 | 0 | 76 | 676 | 1467 | 6678 | 1912 | 8584 | 915 | 895 | 240 | 6683 | 2100 | 7972 | 8571 | 6719
2023-12-06 17:15 | 15 | 15 | 569 | 19 | 52 | 0 | 0 | 68 | 604 | 1379 | 6692 | 1922 | 8583 | 921 | 897 | 1199 | 6681 | 2100 | 7970 | 8570 | 6716
2023-12-06 17:30 | 15 | 15 | 503 | 2 | 44 | 0 | 0 | 89 | 705 | 1461 | 6696 | 1930 | 8584 | 926 | 897 | 1199 | 6691 | 2100 | 7972 | 8573 | 6723
2023-12-06 17:45 | 15 | 15 | 571 | 0 | 4 | 0 | 0 | 82 | 528 | 1360 | 6664 | 1892 | 8591 | 920 | 897 | 240 | 6672 | 2100 | 7972 | 8579 | 6710
2023-12-06 18:00 | 15 | 15 | 573 | 0 | 12 | 0 | 0 | 78 | 424 | 1399 | 6655 | 1883 | 8593 | 922 | 896 | 240 | 6653 | 2100 | 7969 | 8581 | 6697
2023-12-06 18:15 | 15 | 15 | 503 | 0 | 4 | 0 | 0 | 83 | 531 | 1603 | 6647 | 1872 | 8594 | 923 | 900 | 240 | 6649 | 2100 | 7967 | 8582 | 6689
2023-12-06 18:30 | 15 | 15 | 581 | 0 | 4 | 0 | 0 | 75 | 552 | 1267 | 6630 | 1853 | 8596 | 920 | 898 | 240 | 6635 | 2100 | 7966 | 8584 | 6676
2023-12-06 18:45 | 15 | 12 | 464 | 0 | 32 | 0 | 0 | 78 | 613 | 1216 | 6623 | 1843 | 8598 | 917 | 900 | 719 | 6625 | 2100 | 7968 | 8586 | 6668
2023-12-06 19:00 | 15 | 15 | 538 | 0 | 0 | 0 | 0 | 74 | 570 | 1104 | 6639 | 1861 | 8600 | 923 | 898 | 0 | 6627 | 2100 | 7963 | 8588 | 6666
2023-12-06 19:15 | 15 | 15 | 479 | 0 | 0 | 0 | 0 | 87 | 587 | 1373 | 6681 | 1882 | 8600 | 918 | 902 | 0 | 6641 | 2100 | 7962 | 8588 | 6673
2023-12-06 19:30 | 15 | 13 | 459 | 0 | 0 | 0 | 0 | 76 | 610 | 1379 | 6697 | 1895 | 8600 | 914 | 898 | 0 | 6651 | 2100 | 7961 | 8589 | 6676
2023-12-06 19:45 | 15 | 0 | 456 | 0 | 0 | 0 | 0 | 79 | 515 | 1284 | 6709 | 1911 | 8605 | 920 | 896 | 0 | 6663 | 2100 | 7961 | 8591 | 6681
2023-12-06 20:00 | 15 | 1 | 465 | 0 | 0 | 0 | 0 | 73 | 552 | 1033 | 6711 | 1919 | 8606 | 921 | 890 | 0 | 6671 | 2100 | 7963 | 8594 | 6683
2023-12-06 20:15 | 15 | 15 | 554 | 0 | 0 | 0 | 0 | 71 | 537 | 1260 | 6705 | 1919 | 8609 | 918 | 898 | 0 | 6671 | 2100 | 7961 | 8597 | 6686
2023-12-06 20:30 | 15 | 15 | 574 | 0 | 24 | 0 | 0 | 64 | 535 | 1176 | 6687 | 1905 | 8611 | 916 | 899 | 479 | 6660 | 2100 | 7962 | 8598 | 6685
2023-12-06 20:45 | 15 | 15 | 526 | 0 | 12 | 0 | 0 | 62 | 531 | 1118 | 6684 | 1903 | 8612 | 920 | 897 | 240 | 6658 | 2100 | 7959 | 8599 | 6682
2023-12-06 21:00 | 15 | 15 | 493 | 0 | 8 | 0 | 0 | 90 | 503 | 1262 | 6688 | 1893 | 8613 | 922 | 892 | 240 | 6649 | 2100 | 7957 | 8600 | 6674
2023-12-06 21:15 | 15 | 15 | 586 | 0 | 8 | 0 | 0 | 84 | 422 | 1208 | 6698 | 1893 | 8613 | 917 | 899 | 240 | 6649 | 2100 | 7956 | 8601 | 6667
2023-12-06 21:30 | 15 | 15 | 534 | 0 | 24 | 0 | 0 | 88 | 418 | 1031 | 6692 | 1890 | 8613 | 919 | 898 | 479 | 6647 | 2100 | 7957 | 8601 | 6671
2023-12-06 21:45 | 15 | 15 | 584 | 0 | 44 | 0 | 0 | 76 | 459 | 1316 | 6695 | 1894 | 8611 | 920 | 898 | 959 | 6651 | 2100 | 7957 | 8599 | 6676
2023-12-06 22:00 | 15 | 15 | 477 | 0 | 56 | 0 | 0 | 78 | 487 | 1196 | 6679 | 1882 | 8612 | 919 | 899 | 1918 | 6641 | 2100 | 7953 | 8599 | 6678
2023-12-06 22:15 | 15 | 15 | 613 | 0 | 80 | 0 | 0 | 80 | 483 | 1053 | 6679 | 1879 | 8611 | 920 | 897 | 1678 | 6636 | 2100 | 7953 | 8598 | 6679
2023-12-06 22:30 | 15 | 15 | 564 | 0 | 124 | 0 | 0 | 92 | 456 | 1328 | 6661 | 1872 | 8611 | 918 | 895 | 1918 | 6631 | 2100 | 7953 | 8599 | 6677
2023-12-06 22:45 | 15 | 15 | 552 | 0 | 44 | 0 | 0 | 87 | 541 | 1358 | 6667 | 1862 | 8612 | 919 | 897 | 719 | 6623 | 2100 | 7952 | 8600 | 6674
2023-12-06 23:00 | 15 | 15 | 492 | 0 | 32 | 0 | 0 | 77 | 497 | 1258 | 6669 | 1854 | 8611 | 920 | 896 | 1438 | 6615 | 2100 | 7954 | 8598 | 6666
2023-12-06 23:15 | 15 | 15 | 536 | 0 | 20 | 0 | 0 | 84 | 552 | 1227 | 6681 | 1849 | 8610 | 920 | 896 | 479 | 6611 | 2100 | 7952 | 8597 | 6656
2023-12-06 23:30 | 15 | 15 | 476 | 0 | 0 | 0 | 0 | 86 | 493 | 1021 | 6679 | 1848 | 8608 | 922 | 897 | 0 | 6611 | 2100 | 7953 | 8595 | 6648
2023-12-06 23:45 | 15 | 15 | 465 | 0 | 0 | 0 | 0 | 77 | 404 | 979 | 6658 | 1845 | 8607 | 920 | 897 | 0 | 6609 | 2100 | 7951 | 8595 | 6631
2023-12-07 | 15 | 9 | 457 | 0 | 0 | 0 | 0 | 85 | 476 | 1108 | 6662 | 1850 | 8605 | 919 | 899 | 0 | 6612 | 2100 | 7949 | 8592 | 6633
2023-12-07 00:15 | 15 | 0 | 454 | 0 | 0 | 0 | 0 | 85 | 592 | 1205 | 6659 | 1859 | 8604 | 919 | 896 | 0 | 6620 | 2100 | 7937 | 8592 | 6659
2023-12-07 00:30 | 15 | 0 | 453 | 0 | 0 | 0 | 0 | 86 | 531 | 1245 | 6650 | 1811 | 8602 | 916 | 901 | 0 | 6613 | 2100 | 7938 | 8589 | 6646
2023-12-07 00:45 | 15 | 0 | 453 | 0 | 0 | 0 | 0 | 83 | 538 | 1071 | 6642 | 1844 | 8600 | 915 | 899 | 0 | 6610 | 2100 | 7935 | 8587 | 6628
2023-12-07 01:00 | 15 | 0 | 453 | 0 | 0 | 0 | 0 | 89 | 580 | 1217 | 6643 | 1847 | 8599 | 920 | 899 | 0 | 6611 | 2100 | 7938 | 8586 | 6620
2023-12-07 01:15 | 15 | 0 | 453 | 0 | 0 | 0 | 0 | 82 | 701 | 1473 | 6646 | 1843 | 8597 | 919 | 899 | 0 | 6611 | 2100 | 7938 | 8585 | 6607
2023-12-07 01:30 | 15 | 0 | 453 | 0 | 0 | 0 | 0 | 84 | 683 | 1307 | 6642 | 1837 | 8596 | 917 | 900 | 0 | 6611 | 2100 | 7936 | 8583 | 6604
2023-12-07 01:45 | 15 | 0 | 453 | 0 | 0 | 0 | 0 | 77 | 655 | 1275 | 6635 | 1827 | 8595 | 917 | 897 | 0 | 6606 | 2100 | 7933 | 8581 | 6597
2023-12-07 02:00 | 15 | 0 | 452 | 0 | 0 | 0 | 0 | 86 | 631 | 1417 | 6626 | 1801 | 8594 | 916 | 894 | 0 | 6597 | 2100 | 7934 | 8581 | 6587
2023-12-07 02:15 | 15 | 0 | 453 | 0 | 0 | 0 | 0 | 88 | 514 | 1083 | 6617 | 1811 | 8594 | 920 | 895 | 0 | 6592 | 2100 | 7934 | 8581 | 6586
2023-12-07 02:30 | 15 | 0 | 453 | 0 | 0 | 0 | 0 | 73 | 620 | 1234 | 6624 | 1821 | 8593 | 920 | 902 | 0 | 6589 | 2100 | 7934 | 8580 | 6594
2023-12-07 02:45 | 15 | 0 | 453 | 0 | 0 | 0 | 0 | 82 | 513 | 1011 | 6626 | 1819 | 8592 | 919 | 896 | 0 | 6595 | 2100 | 7933 | 8579 | 6594
2023-12-07 03:00 | 15 | 0 | 453 | 0 | 0 | 0 | 0 | 62 | 548 | 1022 | 6621 | 1833 | 8592 | 918 | 897 | 0 | 6599 | 2100 | 7931 | 8579 | 6607
2023-12-07 03:15 | 15 | 0 | 453 | 0 | 0 | 0 | 0 | 69 | 461 | 984 | 6611 | 1827 | 8594 | 920 | 897 | 0 | 6599 | 2100 | 7932 | 8581 | 6609
2023-12-07 03:30 | 15 | 0 | 454 | 0 | 0 | 0 | 0 | 74 | 499 | 1041 | 6614 | 1831 | 8594 | 920 | 897 | 0 | 6598 | 2100 | 7934 | 8581 | 6612
2023-12-07 03:45 | 15 | 11 | 546 | 0 | 0 | 0 | 0 | 71 | 515 | 1017 | 6611 | 1826 | 8594 | 919 | 898 | 0 | 6600 | 2100 | 7934 | 8581 | 6616
2023-12-07 04:00 | 15 | 15 | 516 | 0 | 0 | 0 | 0 | 63 | 479 | 1014 | 6614 | 1827 | 8595 | 917 | 897 | 0 | 6591 | 2100 | 7931 | 8582 | 6616
2023-12-07 04:15 | 15 | 15 | 491 | 0 | 0 | 0 | 0 | 77 | 408 | 893 | 6611 | 1823 | 8594 | 920 | 898 | 0 | 6589 | 2100 | 7931 | 8582 | 6607
2023-12-07 04:30 | 15 | 15 | 474 | 0 | 0 | 0 | 0 | 69 | 402 | 864 | 6601 | 1816 | 8594 | 919 | 899 | 0 | 6585 | 2100 | 7930 | 8581 | 6601
2023-12-07 04:45 | 15 | 15 | 462 | 0 | 0 | 0 | 0 | 81 | 537 | 1048 | 6601 | 1811 | 8595 | 919 | 898 | 0 | 6581 | 2100 | 7931 | 8582 | 6590
2023-12-07 05:00 | 15 | 11 | 459 | 0 | 0 | 0 | 0 | 91 | 534 | 1247 | 6589 | 1796 | 8594 | 920 | 897 | 0 | 6569 | 2100 | 7929 | 8581 | 6575
2023-12-07 05:15 | 15 | 0 | 456 | 0 | 0 | 0 | 0 | 93 | 642 | 1322 | 6590 | 1771 | 8593 | 929 | 887 | 0 | 6561 | 2100 | 7930 | 8581 | 6559
2023-12-07 05:30 | 15 | 0 | 456 | 0 | 0 | 0 | 0 | 90 | 685 | 1469 | 6588 | 1741 | 8594 | 924 | 895 | 0 | 6556 | 2100 | 7929 | 8580 | 6548
2023-12-07 05:45 | 15 | 0 | 456 | 15 | 0 | 0 | 0 | 89 | 661 | 1414 | 6589 | 1757 | 8597 | 920 | 892 | 0 | 6558 | 2100 | 7925 | 8584 | 6545
2023-12-07 06:00 | 15 | 0 | 457 | 77 | 0 | 0 | 0 | 89 | 630 | 1246 | 6589 | 1763 | 8599 | 917 | 900 | 0 | 6561 | 2100 | 7928 | 8587 | 6549
2023-12-07 06:15 | 15 | 0 | 457 | 157 | 0 | 0 | 0 | 80 | 506 | 1034 | 6582 | 1781 | 8601 | 917 | 896 | 0 | 6564 | 2100 | 7927 | 8588 | 6552
2023-12-07 06:30 | 15 | 5 | 463 | 356 | 0 | 0 | 0 | 83 | 529 | 1093 | 6593 | 1799 | 8603 | 919 | 898 | 0 | 6573 | 2100 | 7926 | 8591 | 6566
2023-12-07 06:45 | 15 | 13 | 457 | 1285 | 0 | 0 | 0 | 79 | 498 | 1057 | 6607 | 1822 | 8603 | 920 | 897 | 0 | 6653 | 2100 | 7931 | 8591 | 6600
2023-12-07 07:00 | 15 | 0 | 454 | 1794 | 0 | 0 | 0 | 101 | 542 | 1307 | 6653 | 1873 | 8603 | 920 | 897 | 0 | 6792 | 2100 | 7944 | 8593 | 6671
2023-12-07 07:15 | 15 | 0 | 454 | 2539 | 0 | 0 | 0 | 89 | 624 | 1188 | 6677 | 1898 | 8604 | 925 | 894 | 0 | 6885 | 2100 | 7950 | 8595 | 6743
2023-12-07 07:30 | 15 | 0 | 453 | 3094 | 0 | 0 | 0 | 90 | 581 | 1391 | 6696 | 1930 | 8605 | 922 | 898 | 0 | 6959 | 2100 | 7961 | 8595 | 6811
2023-12-07 07:45 | 15 | 0 | 453 | 3152 | 0 | 0 | 0 | 85 | 608 | 1203 | 6705 | 1927 | 8607 | 920 | 897 | 0 | 6989 | 2100 | 7967 | 8597 | 6862
2023-12-07 08:00 | 15 | 0 | 453 | 3304 | 0 | 0 | 0 | 101 | 578 | 1393 | 6714 | 1928 | 8609 | 919 | 904 | 0 | 6963 | 2100 | 7977 | 8599 | 6877
2023-12-07 08:15 | 15 | 0 | 453 | 4351 | 0 | 0 | 0 | 90 | 670 | 1459 | 6731 | 1950 | 8609 | 919 | 897 | 0 | 7009 | 2100 | 7988 | 8600 | 6911
2023-12-07 08:30 | 15 | 0 | 452 | 5088 | 0 | 0 | 0 | 93 | 723 | 1640 | 6758 | 1971 | 8609 | 922 | 899 | 0 | 7048 | 2100 | 7998 | 8599 | 6943
2023-12-07 08:45 | 15 | 0 | 452 | 5568 | 0 | 0 | 0 | 84 | 726 | 1346 | 6774 | 1966 | 8608 | 922 | 903 | 0 | 7072 | 2100 | 8005 | 8599 | 6970
2023-12-07 09:00 | 15 | 0 | 452 | 5409 | 0 | 0 | 0 | 94 | 649 | 1436 | 6789 | 1997 | 8609 | 923 | 897 | 0 | 7089 | 2100 | 8012 | 8599 | 7000
2023-12-07 09:15 | 15 | 0 | 452 | 5050 | 0 | 0 | 0 | 91 | 667 | 1425 | 6775 | 1982 | 8610 | 920 | 893 | 0 | 7043 | 2100 | 8018 | 8599 | 7000
2023-12-07 09:30 | 15 | 0 | 451 | 5628 | 0 | 0 | 0 | 83 | 646 | 1919 | 6804 | 1993 | 8608 | 921 | 897 | 0 | 7073 | 2100 | 8022 | 8598 | 7014
2023-12-07 09:45 | 15 | 0 | 451 | 7679 | 0 | 0 | 0 | 90 | 611 | 1344 | 6841 | 2041 | 8605 | 919 | 899 | 0 | 7109 | 2100 | 8029 | 8595 | 7045
2023-12-07 10:00 | 15 | 0 | 451 | 7493 | 0 | 0 | 0 | 89 | 700 | 1709 | 6857 | 2057 | 8602 | 922 | 898 | 0 | 7152 | 2100 | 8036 | 8593 | 7078
2023-12-07 10:15 | 15 | 0 | 450 | 7114 | 0 | 0 | 0 | 93 | 686 | 1393 | 6842 | 2039 | 8604 | 919 | 893 | 0 | 7130 | 2100 | 8039 | 8593 | 7076
2023-12-07 10:30 | 15 | 0 | 450 | 7955 | 0 | 0 | 0 | 92 | 764 | 1504 | 6865 | 2011 | 8602 | 923 | 897 | 0 | 7139 | 2100 | 8042 | 8591 | 7078
2023-12-07 10:45 | 14 | 0 | 450 | 7913 | 0 | 0 | 0 | 98 | 749 | 1379 | 6879 | 1991 | 8603 | 919 | 894 | 0 | 7134 | 2100 | 8042 | 8592 | 7081
2023-12-07 11:00 | 5 | 0 | 450 | 8231 | 0 | 0 | 0 | 97 | 617 | 1388 | 6901 | 1993 | 8603 | 922 | 897 | 0 | 7145 | 2100 | 8043 | 8592 | 7095
2023-12-07 11:15 | 1 | 0 | 449 | 8253 | 0 | 0 | 0 | 90 | 588 | 1108 | 6937 | 2008 | 8600 | 920 | 895 | 0 | 7169 | 2100 | 8044 | 8590 | 7124
2023-12-07 11:30 | 0 | 0 | 449 | 8243 | 0 | 0 | 0 | 94 | 590 | 1214 | 6947 | 1965 | 8599 | 922 | 896 | 0 | 7177 | 2100 | 8043 | 8588 | 7140
2023-12-07 11:45 | 0 | 0 | 449 | 8203 | 0 | 0 | 0 | 92 | 594 | 1113 | 6970 | 1962 | 8597 | 919 | 895 | 0 | 7186 | 2100 | 8041 | 8586 | 7151
2023-12-07 12:00 | 0 | 0 | 448 | 8149 | 0 | 0 | 0 | 101 | 661 | 1421 | 6964 | 1970 | 8595 | 923 | 897 | 0 | 7188 | 2100 | 8036 | 8583 | 7160
2023-12-07 12:15 | 0 | 0 | 448 | 8071 | 0 | 0 | 0 | 98 | 637 | 1196 | 6969 | 1981 | 8592 | 923 | 897 | 0 | 7188 | 2100 | 8035 | 8580 | 7163
2023-12-07 12:30 | 0 | 0 | 448 | 7895 | 0 | 0 | 0 | 95 | 796 | 1508 | 6946 | 1941 | 8586 | 915 | 896 | 0 | 7161 | 2100 | 8033 | 8576 | 7148
2023-12-07 12:45 | 0 | 0 | 447 | 7733 | 0 | 0 | 0 | 76 | 653 | 1406 | 6963 | 1960 | 8585 | 926 | 893 | 0 | 7146 | 2100 | 8030 | 8572 | 7149
2023-12-07 13:00 | 0 | 0 | 448 | 7627 | 0 | 0 | 0 | 89 | 713 | 1880 | 6959 | 1989 | 8583 | 918 | 896 | 0 | 7159 | 2100 | 8028 | 8571 | 7168
2023-12-07 13:15 | 0 | 0 | 448 | 7053 | 0 | 0 | 0 | 77 | 536 | 1210 | 6965 | 2049 | 8584 | 920 | 896 | 0 | 7171 | 2100 | 8032 | 8571 | 7199
2023-12-07 13:30 | 0 | 0 | 448 | 7904 | 0 | 0 | 0 | 75 | 568 | 1285 | 6948 | 2105 | 8583 | 922 | 895 | 0 | 7200 | 2100 | 8031 | 8570 | 7253
2023-12-07 13:45 | 0 | 0 | 448 | 5335 | 0 | 0 | 0 | 70 | 614 | 1196 | 6904 | 2105 | 8582 | 921 | 897 | 0 | 7143 | 2100 | 8029 | 8569 | 7224
2023-12-07 14:00 | 1 | 0 | 449 | 4265 | 0 | 0 | 0 | 70 | 693 | 1523 | 6871 | 2099 | 8579 | 922 | 902 | 0 | 7087 | 2100 | 8030 | 8567 | 7181
2023-12-07 14:15 | 4 | 0 | 450 | 3833 | 0 | 0 | 0 | 74 | 607 | 1119 | 6840 | 2078 | 8579 | 916 | 904 | 0 | 7009 | 2100 | 8027 | 8566 | 7119
2023-12-07 14:30 | 0 | 0 | 448 | 4539 | 0 | 0 | 0 | 84 | 669 | 1436 | 6857 | 2054 | 8578 | 920 | 901 | 0 | 7001 | 2100 | 8029 | 8565 | 7124
2023-12-07 14:45 | 0 | 0 | 449 | 4303 | 0 | 0 | 0 | 83 | 634 | 1459 | 6858 | 2045 | 8577 | 918 | 898 | 0 | 7018 | 2100 | 8029 | 8564 | 7139
2023-12-07 15:00 | 2 | 0 | 450 | 2776 | 0 | 0 | 0 | 69 | 712 | 1445 | 6822 | 2048 | 8576 | 919 | 905 | 0 | 6981 | 2100 | 8026 | 8563 | 7075
2023-12-07 15:15 | 2 | 0 | 448 | 3708 | 0 | 0 | 0 | 76 | 562 | 1214 | 6834 | 2039 | 8575 | 921 | 901 | 0 | 6959 | 2100 | 8025 | 8563 | 7080
2023-12-07 15:30 | 0 | 0 | 449 | 3289 | 0 | 0 | 0 | 78 | 663 | 1512 | 6829 | 2032 | 8577 | 920 | 896 | 0 | 6974 | 2100 | 8025 | 8564 | 7107
2023-12-07 15:45 | 0 | 0 | 449 | 2740 | 0 | 0 | 0 | 90 | 611 | 1259 | 6823 | 1997 | 8576 | 922 | 899 | 0 | 6959 | 2100 | 8021 | 8563 | 7085
2023-12-07 16:00 | 0 | 0 | 449 | 2303 | 0 | 0 | 0 | 90 | 721 | 1515 | 6819 | 1984 | 8575 | 920 | 899 | 0 | 6936 | 2100 | 8019 | 8562 | 7070
2023-12-07 16:15 | 0 | 0 | 450 | 1645 | 0 | 0 | 0 | 91 | 612 | 1405 | 6812 | 1969 | 8575 | 918 | 893 | 0 | 6915 | 2100 | 8019 | 8563 | 7040
2023-12-07 16:30 | 11 | 0 | 450 | 825 | 0 | 0 | 0 | 85 | 688 | 1535 | 6797 | 1959 | 8578 | 916 | 901 | 0 | 6868 | 2100 | 8018 | 8565 | 6937
2023-12-07 16:45 | 15 | 0 | 451 | 488 | 0 | 0 | 0 | 81 | 657 | 1275 | 6780 | 1945 | 8579 | 918 | 901 | 0 | 6817 | 2100 | 8014 | 8566 | 6878
2023-12-07 17:00 | 15 | 0 | 451 | 269 | 0 | 0 | 0 | 79 | 601 | 1360 | 6772 | 1933 | 8581 | 921 | 896 | 0 | 6784 | 2100 | 8016 | 8567 | 6832
2023-12-07 17:15 | 15 | 0 | 452 | 120 | 0 | 0 | 0 | 75 | 618 | 1415 | 6762 | 1920 | 8582 | 921 | 899 | 0 | 6763 | 2100 | 8010 | 8569 | 6799
2023-12-07 17:30 | 15 | 0 | 452 | 25 | 0 | 0 | 0 | 71 | 615 | 1350 | 6743 | 1924 | 8583 | 918 | 900 | 0 | 6739 | 2100 | 8013 | 8570 | 6772
2023-12-07 17:45 | 15 | 0 | 452 | 0 | 0 | 0 | 0 | 73 | 624 | 1316 | 6731 | 1927 | 8584 | 921 | 900 | 0 | 6725 | 2100 | 8010 | 8570 | 6755
2023-12-07 18:00 | 15 | 0 | 453 | 0 | 0 | 0 | 0 | 76 | 665 | 1425 | 6727 | 1925 | 8584 | 921 | 897 | 0 | 6712 | 2100 | 8008 | 8571 | 6738
2023-12-07 18:15 | 15 | 0 | 453 | 0 | 0 | 0 | 0 | 75 | 558 | 1183 | 6718 | 1929 | 8586 | 919 | 900 | 0 | 6707 | 2100 | 8007 | 8572 | 6725
2023-12-07 18:30 | 15 | 0 | 452 | 0 | 0 | 0 | 0 | 77 | 576 | 1276 | 6716 | 1897 | 8587 | 922 | 896 | 0 | 6696 | 2100 | 8004 | 8574 | 6706
2023-12-07 18:45 | 15 | 0 | 452 | 0 | 0 | 0 | 0 | 85 | 667 | 1310 | 6723 | 1846 | 8587 | 922 | 894 | 0 | 6697 | 2100 | 8006 | 8574 | 6694
2023-12-07 19:00 | 15 | 0 | 452 | 0 | 0 | 0 | 0 | 81 | 656 | 1408 | 6710 | 1851 | 8586 | 921 | 897 | 0 | 6686 | 2100 | 8002 | 8574 | 6681
2023-12-07 19:15 | 15 | 0 | 452 | 0 | 0 | 0 | 0 | 86 | 705 | 1422 | 6710 | 1853 | 8587 | 914 | 897 | 0 | 6681 | 2100 | 8003 | 8574 | 6674
2023-12-07 19:30 | 15 | 0 | 452 | 0 | 0 | 0 | 0 | 90 | 723 | 1521 | 6711 | 1828 | 8588 | 920 | 895 | 0 | 6678 | 2100 | 8001 | 8575 | 6667
2023-12-07 19:45 | 15 | 0 | 452 | 0 | 0 | 0 | 0 | 88 | 750 | 1452 | 6706 | 1780 | 8589 | 919 | 900 | 0 | 6677 | 2100 | 8000 | 8576 | 6660
2023-12-07 20:00 | 15 | 0 | 451 | 0 | 0 | 0 | 0 | 89 | 738 | 1728 | 6694 | 1732 | 8591 | 923 | 894 | 0 | 6665 | 2100 | 8001 | 8576 | 6648
2023-12-07 20:15 | 15 | 0 | 451 | 0 | 0 | 0 | 0 | 89 | 689 | 1319 | 6673 | 1709 | 8592 | 919 | 892 | 0 | 6656 | 2100 | 7998 | 8579 | 6634
2023-12-07 20:30 | 15 | 0 | 451 | 0 | 0 | 0 | 0 | 94 | 659 | 1177 | 6662 | 1709 | 8594 | 917 | 896 | 0 | 6633 | 2100 | 7998 | 8580 | 6613
2023-12-07 20:45 | 15 | 0 | 452 | 0 | 0 | 0 | 0 | 93 | 654 | 1397 | 6662 | 1718 | 8593 | 918 | 899 | 0 | 6628 | 2100 | 7998 | 8580 | 6604
2023-12-07 21:00 | 15 | 0 | 451 | 0 | 0 | 0 | 0 | 91 | 685 | 1484 | 6667 | 1726 | 8592 | 920 | 895 | 0 | 6630 | 2100 | 7994 | 8579 | 6602
2023-12-07 21:15 | 15 | 0 | 452 | 0 | 0 | 0 | 0 | 84 | 710 | 1193 | 6658 | 1741 | 8592 | 916 | 897 | 0 | 6629 | 2100 | 7995 | 8578 | 6599
2023-12-07 21:30 | 15 | 0 | 452 | 0 | 0 | 0 | 0 | 88 | 713 | 1415 | 6658 | 1747 | 8592 | 918 | 896 | 0 | 6623 | 2100 | 7995 | 8579 | 6600
2023-12-07 21:45 | 15 | 0 | 452 | 0 | 0 | 0 | 0 | 94 | 716 | 1555 | 6644 | 1759 | 8592 | 920 | 899 | 0 | 6615 | 2100 | 7995 | 8578 | 6591
2023-12-07 22:00 | 15 | 0 | 452 | 0 | 0 | 0 | 0 | 97 | 678 | 1455 | 6651 | 1755 | 8592 | 918 | 897 | 0 | 6617 | 2100 | 7989 | 8579 | 6592
2023-12-07 22:15 | 15 | 0 | 452 | 0 | 0 | 0 | 0 | 87 | 636 | 1051 | 6645 | 1749 | 8590 | 921 | 897 | 0 | 6611 | 2100 | 7991 | 8578 | 6587
2023-12-07 22:30 | 15 | 0 | 452 | 0 | 0 | 0 | 0 | 92 | 595 | 1144 | 6651 | 1735 | 8589 | 919 | 895 | 0 | 6612 | 2100 | 7989 | 8575 | 6584
2023-12-07 22:45 | 15 | 0 | 452 | 0 | 0 | 0 | 0 | 93 | 744 | 1216 | 6651 | 1741 | 8587 | 917 | 898 | 0 | 6618 | 2100 | 7986 | 8573 | 6585
2023-12-07 23:00 | 15 | 0 | 452 | 0 | 0 | 0 | 0 | 86 | 707 | 1371 | 6653 | 1734 | 8586 | 920 | 896 | 0 | 6615 | 2100 | 7988 | 8573 | 6584
2023-12-07 23:15 | 15 | 0 | 451 | 0 | 0 | 0 | 0 | 95 | 743 | 1511 | 6663 | 1693 | 8584 | 919 | 893 | 0 | 6620 | 2100 | 7989 | 8571 | 6587
2023-12-07 23:30 | 15 | 0 | 451 | 0 | 0 | 0 | 0 | 94 | 668 | 1454 | 6662 | 1671 | 8584 | 921 | 899 | 0 | 6623 | 2100 | 7988 | 8571 | 6585
2023-12-07 23:45 | 15 | 0 | 451 | 0 | 0 | 0 | 0 | 88 | 749 | 1595 | 6675 | 1635 | 8584 | 916 | 901 | 0 | 6630 | 2100 | 7985 | 8570 | 6592
2023-12-08 | 15 | 0 | 451 | 0 | 0 | 0 | 0 | 90 | 829 | 1592 | 6671 | 1601 | 8582 | 918 | 898 | 0 | 6637 | 2100 | 7987 | 8568 | 6600
2023-12-08 00:15 | 15 | 0 | 450 | 0 | 0 | 0 | 0 | 88 | 779 | 1570 | 6662 | 1584 | 8581 | 917 | 895 | 0 | 6631 | 2100 | 7971 | 8568 | 6615
2023-12-08 00:30 | 15 | 0 | 451 | 0 | 0 | 0 | 0 | 85 | 743 | 1474 | 6641 | 1573 | 8581 | 920 | 901 | 0 | 6619 | 2100 | 7977 | 8567 | 6606
2023-12-08 00:45 | 15 | 0 | 451 | 0 | 0 | 0 | 0 | 88 | 738 | 1558 | 6633 | 1613 | 8579 | 918 | 897 | 0 | 6607 | 2100 | 7976 | 8565 | 6589
2023-12-08 01:00 | 15 | 0 | 451 | 0 | 0 | 0 | 0 | 87 | 768 | 1359 | 6619 | 1609 | 8578 | 921 | 895 | 0 | 6593 | 2100 | 7974 | 8564 | 6575
2023-12-08 01:15 | 15 | 0 | 451 | 0 | 0 | 0 | 0 | 90 | 745 | 1310 | 6605 | 1604 | 8576 | 922 | 899 | 0 | 6583 | 2100 | 7976 | 8562 | 6565
2023-12-08 01:30 | 15 | 0 | 451 | 0 | 0 | 0 | 0 | 94 | 784 | 1364 | 6603 | 1593 | 8575 | 919 | 896 | 0 | 6571 | 2100 | 7974 | 8561 | 6556
2023-12-08 01:45 | 15 | 0 | 451 | 0 | 0 | 0 | 0 | 85 | 815 | 1554 | 6623 | 1563 | 8572 | 925 | 896 | 0 | 6577 | 2100 | 7975 | 8557 | 6559
2023-12-08 02:00 | 15 | 0 | 451 | 0 | 0 | 0 | 0 | 91 | 859 | 1654 | 6618 | 1580 | 8570 | 920 | 889 | 0 | 6591 | 2100 | 7976 | 8557 | 6568
2023-12-08 02:15 | 15 | 0 | 451 | 0 | 0 | 0 | 0 | 98 | 765 | 1358 | 6588 | 1633 | 8571 | 920 | 907 | 0 | 6578 | 2100 | 7972 | 8557 | 6558
2023-12-08 02:30 | 15 | 0 | 452 | 0 | 0 | 0 | 0 | 92 | 766 | 1254 | 6583 | 1664 | 8569 | 918 | 897 | 0 | 6566 | 2100 | 7971 | 8556 | 6553
2023-12-08 02:45 | 15 | 0 | 452 | 0 | 0 | 0 | 0 | 92 | 819 | 1563 | 6581 | 1692 | 8569 | 918 | 897 | 0 | 6561 | 2100 | 7970 | 8555 | 6549
2023-12-08 03:00 | 15 | 0 | 452 | 0 | 0 | 0 | 0 | 83 | 728 | 1609 | 6593 | 1713 | 8570 | 922 | 898 | 0 | 6563 | 2100 | 7970 | 8556 | 6554
2023-12-08 03:15 | 15 | 0 | 452 | 0 | 0 | 0 | 0 | 93 | 627 | 1414 | 6597 | 1703 | 8571 | 918 | 900 | 0 | 6563 | 2100 | 7968 | 8557 | 6554
2023-12-08 03:30 | 15 | 0 | 452 | 0 | 0 | 0 | 0 | 89 | 686 | 1624 | 6625 | 1726 | 8571 | 922 | 894 | 0 | 6582 | 2100 | 7969 | 8558 | 6573
2023-12-08 03:45 | 15 | 6 | 510 | 0 | 0 | 0 | 0 | 85 | 651 | 1294 | 6634 | 1777 | 8573 | 920 | 898 | 0 | 6605 | 2100 | 7969 | 8560 | 6601
2023-12-08 04:00 | 15 | 15 | 664 | 0 | 0 | 0 | 0 | 91 | 617 | 1260 | 6607 | 1804 | 8574 | 920 | 898 | 0 | 6602 | 2100 | 7969 | 8561 | 6616
2023-12-08 04:15 | 15 | 15 | 733 | 0 | 0 | 0 | 0 | 88 | 617 | 1211 | 6587 | 1800 | 8575 | 917 | 904 | 0 | 6588 | 2100 | 7970 | 8561 | 6615
2023-12-08 04:30 | 15 | 15 | 621 | 0 | 0 | 0 | 0 | 89 | 588 | 1342 | 6615 | 1813 | 8576 | 918 | 895 | 0 | 6587 | 2100 | 7966 | 8563 | 6618
2023-12-08 04:45 | 15 | 15 | 608 | 0 | 0 | 0 | 0 | 86 | 589 | 1251 | 6637 | 1834 | 8577 | 918 | 899 | 0 | 6598 | 2100 | 7967 | 8564 | 6625
2023-12-08 05:00 | 15 | 15 | 560 | 0 | 0 | 0 | 0 | 90 | 682 | 1366 | 6646 | 1841 | 8578 | 921 | 903 | 0 | 6608 | 2100 | 7965 | 8565 | 6624
2023-12-08 05:15 | 15 | 15 | 693 | 0 | 0 | 0 | 0 | 86 | 729 | 1457 | 6569 | 1782 | 8579 | 920 | 900 | 0 | 6590 | 2100 | 7963 | 8566 | 6620
2023-12-08 05:30 | 15 | 15 | 635 | 0 | 4 | 0 | 0 | 86 | 666 | 1424 | 6579 | 1792 | 8580 | 919 | 896 | 240 | 6574 | 2100 | 7965 | 8566 | 6614
2023-12-08 05:45 | 15 | 15 | 554 | 5 | 0 | 0 | 0 | 88 | 756 | 1437 | 6623 | 1822 | 8579 | 921 | 893 | 0 | 6591 | 2100 | 7962 | 8566 | 6617
2023-12-08 06:00 | 15 | 15 | 519 | 51 | 0 | 0 | 0 | 88 | 696 | 1482 | 6644 | 1836 | 8580 | 917 | 899 | 0 | 6603 | 2100 | 7962 | 8566 | 6616
2023-12-08 06:15 | 15 | 15 | 497 | 110 | 0 | 0 | 0 | 89 | 589 | 1533 | 6629 | 1835 | 8583 | 918 | 898 | 0 | 6600 | 2100 | 7962 | 8569 | 6610
2023-12-08 06:30 | 15 | 15 | 474 | 201 | 0 | 0 | 0 | 94 | 678 | 1475 | 6641 | 1835 | 8584 | 915 | 894 | 0 | 6601 | 2100 | 7965 | 8572 | 6607
2023-12-08 06:45 | 15 | 15 | 461 | 312 | 0 | 0 | 0 | 88 | 683 | 1796 | 6654 | 1834 | 8585 | 922 | 892 | 0 | 6618 | 2100 | 7965 | 8573 | 6616
2023-12-08 07:00 | 15 | 2 | 455 | 475 | 0 | 0 | 0 | 94 | 603 | 1484 | 6662 | 1844 | 8589 | 920 | 899 | 0 | 6641 | 2100 | 7962 | 8576 | 6626
2023-12-08 07:15 | 15 | 0 | 451 | 1773 | 0 | 0 | 0 | 93 | 700 | 1568 | 6704 | 1911 | 8588 | 918 | 902 | 0 | 6756 | 2100 | 7971 | 8577 | 6672
2023-12-08 07:30 | 15 | 0 | 451 | 1648 | 0 | 0 | 0 | 96 | 650 | 1284 | 6709 | 1931 | 8591 | 920 | 899 | 0 | 6836 | 2100 | 7978 | 8580 | 6737
2023-12-08 07:45 | 15 | 0 | 451 | 1493 | 0 | 0 | 0 | 93 | 775 | 1362 | 6709 | 1915 | 8593 | 919 | 898 | 0 | 6813 | 2100 | 7977 | 8581 | 6766
2023-12-08 08:00 | 15 | 0 | 452 | 1961 | 0 | 0 | 0 | 89 | 757 | 1386 | 6693 | 1892 | 8593 | 921 | 899 | 0 | 6771 | 2100 | 7981 | 8581 | 6773
2023-12-08 08:15 | 15 | 0 | 451 | 3037 | 0 | 0 | 0 | 101 | 718 | 1521 | 6686 | 1912 | 8594 | 922 | 898 | 0 | 6811 | 2100 | 7985 | 8583 | 6799
2023-12-08 08:30 | 15 | 0 | 452 | 2871 | 0 | 0 | 0 | 90 | 623 | 1270 | 6705 | 1937 | 8596 | 918 | 892 | 0 | 6821 | 2100 | 7988 | 8585 | 6828
2023-12-08 08:45 | 15 | 0 | 451 | 2771 | 0 | 0 | 0 | 84 | 668 | 1171 | 6738 | 1982 | 8597 | 918 | 898 | 0 | 6845 | 2100 | 7991 | 8584 | 6852
2023-12-08 09:00 | 15 | 0 | 451 | 3411 | 0 | 0 | 0 | 96 | 737 | 1667 | 6771 | 2019 | 8596 | 919 | 901 | 0 | 6896 | 2100 | 7999 | 8586 | 6884
2023-12-08 09:15 | 15 | 0 | 451 | 4009 | 0 | 0 | 0 | 84 | 721 | 1359 | 6786 | 2044 | 8596 | 915 | 896 | 0 | 6949 | 2100 | 8003 | 8585 | 6924
2023-12-08 09:30 | 15 | 0 | 451 | 3624 | 0 | 0 | 0 | 95 | 696 | 1693 | 6801 | 2054 | 8597 | 923 | 903 | 0 | 6940 | 2100 | 8004 | 8585 | 6954
2023-12-08 09:45 | 15 | 0 | 450 | 5696 | 0 | 0 | 0 | 92 | 625 | 1301 | 6846 | 2096 | 8595 | 917 | 896 | 0 | 7020 | 2100 | 8014 | 8585 | 7000
2023-12-08 10:00 | 12 | 0 | 450 | 6955 | 0 | 0 | 0 | 91 | 765 | 1836 | 6878 | 2104 | 8592 | 923 | 895 | 0 | 7097 | 2100 | 8020 | 8583 | 7044
2023-12-08 10:15 | 12 | 0 | 450 | 4677 | 0 | 0 | 0 | 87 | 731 | 1567 | 6849 | 2099 | 8593 | 920 | 898 | 0 | 7080 | 2100 | 8023 | 8582 | 7065
2023-12-08 10:30 | 9 | 0 | 450 | 5613 | 0 | 0 | 0 | 71 | 669 | 1373 | 6856 | 2097 | 8592 | 922 | 897 | 0 | 7058 | 2100 | 8027 | 8581 | 7060
2023-12-08 10:45 | 7 | 0 | 450 | 5431 | 0 | 0 | 0 | 76 | 693 | 1451 | 6854 | 2105 | 8591 | 922 | 898 | 0 | 7059 | 2100 | 8032 | 8580 | 7081
2023-12-08 11:00 | 11 | 0 | 450 | 4859 | 0 | 0 | 0 | 79 | 686 | 1528 | 6840 | 2085 | 8590 | 922 | 896 | 0 | 7029 | 2100 | 8033 | 8578 | 7071
2023-12-08 11:15 | 14 | 0 | 451 | 3312 | 0 | 0 | 0 | 78 | 636 | 987 | 6803 | 2058 | 8589 | 924 | 895 | 0 | 6986 | 2100 | 8055 | 8577 | 7036

## Processed Data Config 9
z6-15935 | Port 1 | Port 1 | Port 1 | Port 2 | Port 2 | Port 2 | Port 2 | Port 2 | Port 2 | Port 2 | Port 2 | Port 2 | Port 2 | Port 2 | Port 2 | Port 2 | Port 2 | Port 6 | Port 6 | Port 6 | Port 7 | Port 7 | Port 8 | Port 8
Records: 97 | PHYTOS 31 | PHYTOS 31 | PHYTOS 31 | ATMOS 41 | ATMOS 41 | ATMOS 41 | ATMOS 41 | ATMOS 41 | ATMOS 41 | ATMOS 41 | ATMOS 41 | ATMOS 41 | ATMOS 41 | ATMOS 41 | ATMOS 41 | ATMOS 41 | ATMOS 41 | PHYTOS 31 | PHYTOS 31 | PHYTOS 31 | Battery | Battery | Barometer | Barometer
Timestamp | min Leaf Wetness | min Leaf Wetness (high) | Wetness Level | W/m² Solar Radiation | mm Precipitation | Lightning Activity | km Lightning Distance | ° Wind Direction | m/s Wind Speed | m/s Gust Speed | °C Air Temperature | RH Relative Humidity | kPa Atmospheric Pressure | ° X-axis Level | ° Y-axis Level | mm/h Max Precip Rate | °C RH Sensor Temp | min Leaf Wetness | min Leaf Wetness (high) | Wetness Level | % Battery Percent | mV Battery Voltage | kPa Reference Pressure | °C Logger Temperature
2023-11-30 08:30 | 0 | 0 | 450 | 178 | 0 | 0 | 0 | 59 | 4.91 | 9.39 | 18.1 | 0.88323 | 86.01 | 0.4 | -2.1 | 0 | 18.7 | 0 | 0 | 0 | 64 | 7504 | 85.88 | 20.68
2023-11-30 08:45 | 13 | 12 | 655 | 216.2 | 0.017021 | 0 | 0 | 74 | 4.83 | 11.4 | 18.04 | 1.0026 | 86.01 | 1.9 | -0.4 | 1.0213 | 18.75 | 0 | 0 | 0 | 64 | 7504 | 85.89 | 20.14
2023-11-30 09:00 | 15 | 15 | 582 | 212.9 | 0 | 0 | 0 | 74 | 5.13 | 11.92 | 18.05 | 0.99863 | 86.02 | 2.1 | -0.3 | 0 | 18.73 | 0 | 0 | 0 | 65 | 7510 | 85.89 | 19.76
2023-11-30 09:15 | 15 | 15 | 735 | 117.5 | 0.15319 | 0 | 0 | 74 | 5.24 | 10.28 | 18.01 | 0.99969 | 86.03 | 2 | -0.2 | 3.0596 | 18.57 | 0 | 0 | 0 | 65 | 7511 | 85.9 | 19.38
2023-11-30 09:30 | 15 | 15 | 555 | 301.6 | 0.10213 | 0 | 0 | 71 | 5.65 | 11.4 | 17.83 | 0.99736 | 86.03 | 2 | 0 | 3.0596 | 18.61 | 0 | 0 | 0 | 66 | 7518 | 85.9 | 19.23
2023-11-30 09:45 | 15 | 15 | 507 | 219.9 | 0 | 0 | 0 | 71 | 5.46 | 12.58 | 17.92 | 1.002 | 86.03 | 2 | -0.7 | 0 | 18.78 | 0 | 0 | 0 | 66 | 7520 | 85.9 | 19.29
2023-11-30 10:00 | 15 | 15 | 706 | 145.7 | 0 | 0 | 0 | 71 | 6.01 | 10.97 | 17.91 | 1.0016 | 86.04 | 1.9 | -0.3 | 0 | 18.58 | 0 | 0 | 0 | 66 | 7520 | 85.9 | 19.11
2023-11-30 10:15 | 15 | 15 | 629 | 213.5 | 0.085106 | 0 | 0 | 75 | 5.82 | 11.02 | 18.01 | 0.99969 | 86.03 | 2 | 0.2 | 2.0383 | 18.51 | 0 | 0 | 0 | 67 | 7526 | 85.9 | 19.01
2023-11-30 10:30 | 15 | 15 | 561 | 376 | 0.017021 | 0 | 0 | 63 | 5.19 | 11.12 | 18.1 | 0.99984 | 86.01 | 1.8 | -0.4 | 1.0213 | 18.98 | 0 | 0 | 0 | 68 | 7534 | 85.88 | 19.33
2023-11-30 10:45 | 15 | 15 | 649 | 281.4 | 0 | 0 | 0 | 88 | 4.88 | 9.86 | 18.23 | 1.0013 | 85.99 | 2.2 | -0.2 | 0 | 19.29 | 0 | 0 | 0 | 68 | 7539 | 85.86 | 19.63
2023-11-30 11:00 | 15 | 15 | 649 | 287.3 | 0 | 0 | 0 | 80 | 4.94 | 10.09 | 18.29 | 1.0004 | 85.97 | 2.1 | -0.2 | 0 | 19.26 | 0 | 0 | 0 | 69 | 7543 | 85.85 | 19.64
2023-11-30 11:15 | 15 | 15 | 527 | 537.1 | 0 | 0 | 0 | 83 | 4.88 | 9.87 | 18.55 | 0.9973 | 85.95 | 1.8 | -0.5 | 0 | 19.57 | 0 | 0 | 0 | 70 | 7553 | 85.83 | 19.83
2023-11-30 11:30 | 15 | 15 | 462 | 908.9 | 0 | 0 | 0 | 87 | 5.11 | 11.62 | 19.51 | 1.0046 | 85.9 | 2.3 | -0.4 | 0 | 21.05 | 0 | 0 | 0 | 72 | 7566 | 85.8 | 20.67
2023-11-30 11:45 | 15 | 10 | 463 | 687.9 | 0 | 0 | 0 | 75 | 4.98 | 8.99 | 19.29 | 1.0042 | 85.88 | 2 | -0.2 | 0 | 21.31 | 0 | 0 | 0 | 74 | 7582 | 85.77 | 21.35
2023-11-30 12:00 | 15 | 15 | 593 | 533.5 | 0 | 0 | 0 | 66 | 5.54 | 10.86 | 18.97 | 1.008 | 85.86 | 2.4 | -0.4 | 0 | 21.09 | 0 | 0 | 0 | 74 | 7589 | 85.74 | 21.53
2023-11-30 12:15 | 15 | 15 | 602 | 489.3 | 0 | 0 | 0 | 60 | 4.65 | 9.85 | 18.81 | 0.99504 | 85.85 | 2.2 | -0.3 | 0 | 20.48 | 0 | 0 | 0 | 75 | 7595 | 85.73 | 21.17
2023-11-30 12:30 | 15 | 15 | 676 | 219.7 | 0.28936 | 0 | 0 | 69 | 4.84 | 10.73 | 18.55 | 1.002 | 85.87 | 2.2 | -0.2 | 5.1021 | 20.1 | 0 | 0 | 0 | 75 | 7596 | 85.74 | 20.87
2023-11-30 12:45 | 15 | 15 | 631 | 384.7 | 1.1404 | 0 | 0 | 74 | 5.28 | 10.38 | 18.2 | 1.0051 | 85.85 | 2 | -0.6 | 14.2809 | 19.53 | 0 | 0 | 0 | 76 | 7602 | 85.72 | 20.26
2023-11-30 13:00 | 15 | 15 | 663 | 260 | 0 | 0 | 0 | 78 | 5.65 | 12.22 | 18.02 | 1.0005 | 85.84 | 2.3 | -0.2 | 0 | 19.08 | 0 | 0 | 0 | 76 | 7606 | 85.7 | 19.88
2023-11-30 13:15 | 15 | 15 | 555 | 392.1 | 0 | 0 | 0 | 86 | 5.52 | 11.44 | 17.93 | 0.99938 | 85.81 | 2.1 | -0.3 | 0 | 18.99 | 0 | 0 | 0 | 77 | 7611 | 85.68 | 19.74
2023-11-30 13:30 | 15 | 15 | 855 | 268.6 | 0 | 0 | 0 | 63 | 5.01 | 11.4 | 18.04 | 0.99975 | 85.8 | 1.7 | -0.5 | 0 | 19.09 | 0 | 0 | 0 | 77 | 7611 | 85.66 | 19.81
2023-11-30 13:45 | 15 | 15 | 678 | 284 | 0.40851 | 0 | 0 | 71 | 5.09 | 11.94 | 18 | 0.99838 | 85.79 | 2.2 | -0.2 | 5.1021 | 18.93 | 0 | 0 | 0 | 78 | 7618 | 85.66 | 19.64
2023-11-30 14:00 | 15 | 15 | 587 | 430.4 | 0.15319 | 0 | 0 | 76 | 5.69 | 12.66 | 17.93 | 1.0013 | 85.77 | 2.3 | -0.5 | 6.1191 | 19.06 | 0 | 0 | 0 | 79 | 7624 | 85.65 | 19.73
2023-11-30 14:15 | 15 | 15 | 521 | 335.6 | 0 | 0 | 0 | 88 | 5.14 | 11.18 | 17.75 | 0.99993 | 85.75 | 1.7 | -0.2 | 0 | 19.07 | 0 | 0 | 0 | 79 | 7625 | 85.63 | 19.81
2023-11-30 14:30 | 15 | 15 | 837 | 176.8 | 0.017021 | 0 | 0 | 98 | 5.74 | 10.54 | 17.67 | 1.0005 | 85.76 | 2.1 | -0.6 | 1.0213 | 18.72 | 0 | 0 | 0 | 79 | 7625 | 85.63 | 19.47
2023-11-30 14:45 | 15 | 15 | 594 | 144.1 | 0.068085 | 0 | 0 | 81 | 4.82 | 10.8 | 17.83 | 1.0003 | 85.78 | 1.8 | -0.3 | 2.0383 | 18.36 | 0 | 0 | 0 | 79 | 7625 | 85.65 | 19.08
2023-11-30 15:00 | 15 | 15 | 527 | 222.1 | 0 | 0 | 0 | 74 | 3.54 | 10.93 | 17.73 | 1.0017 | 85.78 | 1.9 | -0.5 | 0 | 18.52 | 0 | 0 | 0 | 79 | 7628 | 85.65 | 19.09
2023-11-30 15:15 | 15 | 15 | 533 | 174.8 | 0 | 0 | 0 | 94 | 4.18 | 9.21 | 17.86 | 1.0013 | 85.77 | 1.8 | -0.1 | 0 | 18.66 | 0 | 0 | 0 | 79 | 7625 | 85.64 | 19.33
2023-11-30 15:30 | 15 | 15 | 488 | 81.7 | 0 | 0 | 0 | 93 | 4.58 | 12.5 | 17.96 | 0.99944 | 85.78 | 1.7 | 0 | 0 | 18.33 | 0 | 0 | 0 | 79 | 7625 | 85.65 | 18.9
2023-11-30 15:45 | 15 | 15 | 469 | 96.9 | 0 | 0 | 0 | 72 | 4.8 | 10.99 | 17.95 | 0.9991 | 85.79 | 2 | -0.4 | 0 | 18.23 | 0 | 0 | 0 | 79 | 7626 | 85.66 | 18.75
2023-11-30 16:00 | 15 | 15 | 464 | 52.8 | 0 | 0 | 0 | 84 | 4.91 | 12 | 18.05 | 0.99912 | 85.79 | 2.2 | -0.2 | 0 | 18.22 | 0 | 0 | 0 | 79 | 7625 | 85.66 | 18.65
2023-11-30 16:15 | 15 | 14 | 459 | 34.9 | 0 | 0 | 0 | 83 | 5.95 | 12.11 | 17.99 | 1.0019 | 85.81 | 1.8 | 0 | 0 | 18.13 | 0 | 0 | 0 | 79 | 7625 | 85.68 | 18.53
2023-11-30 16:30 | 15 | 12 | 492 | 22.8 | 0 | 0 | 0 | 71 | 5.55 | 10.3 | 17.89 | 0.99946 | 85.81 | 1.9 | -0.6 | 0 | 18 | 0 | 0 | 0 | 78 | 7621 | 85.67 | 18.37
2023-11-30 16:45 | 15 | 15 | 651 | 25.6 | 0 | 0 | 0 | 85 | 5.77 | 10.84 | 17.92 | 1 | 85.8 | 2.4 | -0.4 | 0 | 17.91 | 0 | 0 | 0 | 78 | 7622 | 85.66 | 18.26
2023-11-30 17:00 | 15 | 15 | 618 | 18.1 | 0.034043 | 0 | 0 | 77 | 5.36 | 11.25 | 17.81 | 1.0011 | 85.81 | 1.6 | 0.2 | 1.0213 | 17.82 | 0 | 0 | 0 | 78 | 7623 | 85.67 | 18.17
2023-11-30 17:15 | 15 | 15 | 705 | 15 | 0.017021 | 0 | 0 | 87 | 6.49 | 13.15 | 17.66 | 0.99918 | 85.8 | 2.6 | -0.8 | 1.0213 | 17.69 | 0 | 0 | 0 | 78 | 7621 | 85.68 | 18.03
2023-11-30 17:30 | 15 | 15 | 666 | 1.2 | 0.017021 | 0 | 0 | 80 | 6 | 12.71 | 17.82 | 0.99406 | 85.83 | 2.2 | -0.4 | 1.0213 | 17.58 | 0 | 0 | 0 | 78 | 7621 | 85.69 | 17.88
2023-11-30 17:45 | 15 | 15 | 616 | 0 | 0 | 0 | 0 | 85 | 5.5 | 14.76 | 17.82 | 0.99161 | 85.82 | 1.8 | -0.4 | 0 | 17.53 | 0 | 0 | 0 | 78 | 7617 | 85.68 | 17.8
2023-11-30 18:00 | 15 | 15 | 559 | 0 | 0 | 0 | 0 | 82 | 6.18 | 11.28 | 17.95 | 0.98499 | 85.82 | 2.2 | -0.8 | 0 | 17.56 | 0 | 0 | 0 | 77 | 7615 | 85.68 | 17.7
2023-11-30 18:15 | 15 | 15 | 576 | 0 | 0 | 0 | 0 | 83 | 6.29 | 11.59 | 18.02 | 0.98163 | 85.83 | 2.1 | -1 | 0 | 17.57 | 0 | 0 | 0 | 78 | 7618 | 85.69 | 17.67
2023-11-30 18:30 | 15 | 15 | 668 | 0 | 0 | 0 | 0 | 80 | 5.29 | 11.86 | 17.85 | 0.98974 | 85.86 | 2.1 | -0.6 | 0 | 17.55 | 0 | 0 | 0 | 78 | 7618 | 85.72 | 17.72
2023-11-30 18:45 | 15 | 15 | 649 | 0 | 0.13617 | 0 | 0 | 70 | 4.92 | 10.77 | 17.75 | 0.9955 | 85.89 | 2.2 | -0.3 | 2.0383 | 17.55 | 0 | 0 | 0 | 78 | 7618 | 85.75 | 17.72
2023-11-30 19:00 | 15 | 15 | 663 | 0 | 0.085106 | 0 | 0 | 70 | 5.46 | 11.69 | 17.63 | 1.0001 | 85.91 | 2 | -0.2 | 2.0383 | 17.56 | 0 | 0 | 0 | 78 | 7616 | 85.77 | 17.77
2023-11-30 19:15 | 15 | 15 | 693 | 0 | 0.017021 | 0 | 0 | 81 | 5.71 | 14.42 | 17.75 | 0.99649 | 85.93 | 1.8 | 0.1 | 1.0213 | 17.53 | 0 | 0 | 0 | 77 | 7614 | 85.79 | 17.8
2023-11-30 19:30 | 15 | 15 | 624 | 0 | 0.034043 | 0 | 0 | 77 | 5.82 | 14.01 | 17.72 | 0.99344 | 85.94 | 2.2 | -0.4 | 1.0213 | 17.49 | 0 | 0 | 0 | 77 | 7613 | 85.8 | 17.76
2023-11-30 19:45 | 15 | 15 | 571 | 0 | 0.017021 | 0 | 0 | 70 | 5.79 | 17.57 | 17.68 | 0.99298 | 85.94 | 2.1 | 0 | 1.0213 | 17.41 | 0 | 0 | 0 | 77 | 7614 | 85.8 | 17.68
2023-11-30 20:00 | 15 | 15 | 536 | 0 | 0 | 0 | 0 | 80 | 7.12 | 15.2 | 17.72 | 0.98554 | 85.94 | 1.9 | 0.7 | 0 | 17.32 | 0 | 0 | 0 | 77 | 7612 | 85.8 | 17.58
2023-11-30 20:15 | 15 | 15 | 500 | 0 | 0 | 0 | 0 | 81 | 6.72 | 14.22 | 17.53 | 0.99193 | 85.96 | 2.4 | 0.3 | 0 | 17.25 | 0 | 0 | 0 | 77 | 7615 | 85.83 | 17.44
2023-11-30 20:30 | 15 | 15 | 479 | 0 | 0 | 0 | 0 | 90 | 6.06 | 13.26 | 17.38 | 0.98977 | 85.99 | 2.1 | -0.3 | 0 | 17.07 | 0 | 0 | 0 | 77 | 7611 | 85.85 | 17.23
2023-11-30 20:45 | 15 | 15 | 462 | 0 | 0 | 0 | 0 | 86 | 5.91 | 11.86 | 17.45 | 0.98239 | 85.99 | 1.9 | -0.3 | 0 | 17.03 | 0 | 0 | 0 | 77 | 7609 | 85.85 | 17.17
2023-11-30 21:00 | 15 | 2 | 453 | 0 | 0 | 0 | 0 | 82 | 6.12 | 12.08 | 17.47 | 0.97564 | 86 | 1.7 | -0.2 | 0 | 17.07 | 0 | 0 | 0 | 77 | 7609 | 85.87 | 17.12
2023-11-30 21:15 | 15 | 0 | 454 | 0 | 0 | 0 | 0 | 92 | 6.43 | 12.78 | 17.51 | 0.97568 | 86 | 1.9 | -0.1 | 0 | 17.17 | 0 | 0 | 0 | 77 | 7609 | 85.87 | 17.09
2023-11-30 21:30 | 15 | 0 | 452 | 0 | 0 | 0 | 0 | 84 | 6.59 | 12.39 | 17.45 | 0.97838 | 86 | 1.7 | -0.4 | 0 | 17.19 | 0 | 0 | 0 | 77 | 7607 | 85.87 | 17.12
2023-11-30 21:45 | 15 | 0 | 452 | 0 | 0 | 0 | 0 | 85 | 6.5 | 14.31 | 17.39 | 0.96899 | 86 | 1.7 | 0.1 | 0 | 17.13 | 0 | 0 | 0 | 77 | 7609 | 85.86 | 17.05
2023-11-30 22:00 | 15 | 0 | 452 | 0 | 0 | 0 | 0 | 85 | 6.14 | 11.46 | 17.32 | 0.9662 | 86 | 2 | -0.3 | 0 | 17.06 | 0 | 0 | 0 | 76 | 7606 | 85.86 | 16.96
2023-11-30 22:15 | 15 | 0 | 452 | 0 | 0 | 0 | 0 | 94 | 6.94 | 12.45 | 17.56 | 0.96263 | 85.99 | 2.5 | -0.6 | 0 | 17.16 | 0 | 0 | 0 | 77 | 7608 | 85.86 | 17.03
2023-11-30 22:30 | 15 | 0 | 452 | 0 | 0 | 0 | 0 | 89 | 6.15 | 13.45 | 17.59 | 0.97027 | 85.98 | 1.5 | -0.2 | 0 | 17.29 | 0 | 0 | 0 | 77 | 7607 | 85.84 | 17.16
2023-11-30 22:45 | 15 | 0 | 452 | 0 | 0 | 0 | 0 | 97 | 6.62 | 13.95 | 17.61 | 0.96209 | 85.97 | 2.5 | -0.2 | 0 | 17.35 | 0 | 0 | 0 | 76 | 7606 | 85.84 | 17.2
2023-11-30 23:00 | 15 | 0 | 452 | 0 | 0 | 0 | 0 | 89 | 6.45 | 14.9 | 17.56 | 0.96363 | 85.98 | 2 | -0.2 | 0 | 17.34 | 0 | 0 | 0 | 77 | 7609 | 85.84 | 17.18
2023-11-30 23:15 | 15 | 0 | 452 | 0 | 0 | 0 | 0 | 88 | 6.22 | 11.59 | 17.41 | 0.96626 | 85.97 | 2 | -0.6 | 0 | 17.23 | 0 | 0 | 0 | 76 | 7606 | 85.83 | 17.09
2023-11-30 23:30 | 15 | 0 | 452 | 0 | 0 | 0 | 0 | 93 | 6.82 | 11.18 | 17.3 | 0.97046 | 85.96 | 2.3 | -0.1 | 0 | 17.15 | 0 | 0 | 0 | 76 | 7606 | 85.82 | 17.03
2023-11-30 23:45 | 15 | 0 | 452 | 0 | 0 | 0 | 0 | 86 | 6.41 | 16.34 | 17.23 | 0.96815 | 85.96 | 2.1 | -0.1 | 0 | 17.01 | 0 | 0 | 0 | 76 | 7605 | 85.82 | 16.92
2023-12-01 | 15 | 0 | 452 | 0 | 0 | 0 | 0 | 94 | 6.9 | 11.56 | 17.13 | 0.96866 | 85.94 | 1.9 | 0.5 | 0 | 16.94 | 0 | 0 | 0 | 76 | 7603 | 85.8 | 16.85
2023-12-01 00:15 | 15 | 0 | 452 | 0 | 0 | 0 | 0 | 93 | 6.25 | 15.6 | 17.17 | 0.96417 | 85.94 | 2.3 | -0.5 | 0 | 16.93 | 0 | 0 | 0 | 76 | 7599 | 85.8 | 16.86
2023-12-01 00:30 | 15 | 0 | 452 | 0 | 0 | 0 | 0 | 94 | 5.95 | 13.36 | 17.1 | 0.94998 | 85.93 | 1.8 | -0.1 | 0 | 16.89 | 0 | 0 | 0 | 76 | 7599 | 85.79 | 16.78
2023-12-01 00:45 | 15 | 0 | 452 | 0 | 0 | 0 | 0 | 95 | 6.13 | 12.33 | 17.09 | 0.97061 | 85.91 | 2.1 | -0.6 | 0 | 16.82 | 0 | 0 | 0 | 75 | 7598 | 85.77 | 16.73
2023-12-01 01:00 | 15 | 0 | 453 | 0 | 0 | 0 | 0 | 83 | 6.23 | 12.86 | 17.17 | 0.9703 | 85.9 | 1.7 | -0.4 | 0 | 16.89 | 0 | 0 | 0 | 75 | 7597 | 85.76 | 16.76
2023-12-01 01:15 | 15 | 0 | 453 | 0 | 0 | 0 | 0 | 82 | 5.44 | 13.27 | 17.14 | 0.97931 | 85.88 | 1.9 | 0.3 | 0 | 16.94 | 0 | 0 | 0 | 75 | 7594 | 85.73 | 16.84
2023-12-01 01:30 | 15 | 0 | 453 | 0 | 0 | 0 | 0 | 92 | 6.2 | 11.38 | 17.2 | 0.97152 | 85.87 | 2 | -0.2 | 0 | 16.9 | 0 | 0 | 0 | 75 | 7597 | 85.73 | 16.82
2023-12-01 01:45 | 15 | 0 | 454 | 0 | 0 | 0 | 0 | 95 | 6.62 | 15.64 | 17.31 | 0.96884 | 85.87 | 1.8 | -0.2 | 0 | 17.01 | 0 | 0 | 0 | 75 | 7595 | 85.73 | 16.92
2023-12-01 02:00 | 15 | 13 | 559 | 0 | 0 | 0 | 0 | 81 | 5.63 | 11.15 | 17.26 | 0.98207 | 85.87 | 1.8 | -0.1 | 0 | 17.05 | 0 | 0 | 0 | 75 | 7596 | 85.73 | 17.06
2023-12-01 02:15 | 15 | 15 | 595 | 0 | 0 | 0 | 0 | 91 | 5.93 | 11 | 17.36 | 0.98345 | 85.86 | 2.3 | -0.2 | 0 | 17.03 | 0 | 0 | 0 | 75 | 7596 | 85.72 | 17.13
2023-12-01 02:30 | 15 | 15 | 660 | 0 | 0 | 0 | 0 | 83 | 5.29 | 11.81 | 17.29 | 0.99035 | 85.85 | 2 | -0.3 | 0 | 17.01 | 0 | 0 | 0 | 75 | 7594 | 85.71 | 17.17
2023-12-01 02:45 | 15 | 15 | 748 | 0 | 0 | 0 | 0 | 86 | 6.07 | 13.91 | 17.16 | 0.99546 | 85.83 | 1.8 | -0.2 | 0 | 16.97 | 0 | 0 | 0 | 75 | 7593 | 85.69 | 17.1
2023-12-01 03:00 | 15 | 15 | 658 | 0 | 0.034043 | 0 | 0 | 85 | 5.44 | 11.77 | 17.12 | 0.99388 | 85.84 | 2.1 | -0.5 | 1.0213 | 16.9 | 0 | 0 | 0 | 75 | 7592 | 85.7 | 17.08
2023-12-01 03:15 | 15 | 15 | 725 | 0 | 0.051064 | 0 | 0 | 81 | 5.96 | 11.32 | 17.2 | 0.9909 | 85.82 | 2.3 | -0.7 | 1.0213 | 16.92 | 0 | 0 | 0 | 75 | 7593 | 85.68 | 17.09
2023-12-01 03:30 | 15 | 15 | 576 | 0 | 0.10213 | 0 | 0 | 87 | 5.05 | 10.71 | 17.05 | 0.99727 | 85.83 | 2.1 | 0.2 | 1.0213 | 16.93 | 0 | 0 | 0 | 75 | 7593 | 85.69 | 17.14
2023-12-01 03:45 | 15 | 15 | 582 | 0 | 0.017021 | 0 | 0 | 83 | 5.92 | 12.17 | 17.31 | 0.98707 | 85.84 | 1.7 | 0 | 1.0213 | 16.93 | 0 | 0 | 0 | 75 | 7591 | 85.7 | 17.12
2023-12-01 04:00 | 15 | 15 | 537 | 0 | 0 | 0 | 0 | 84 | 6.36 | 11.56 | 17.33 | 0.98785 | 85.86 | 1.5 | -0.5 | 0 | 16.96 | 0 | 0 | 0 | 75 | 7591 | 85.72 | 17.05
2023-12-01 04:15 | 15 | 15 | 509 | 0 | 0.017021 | 0 | 0 | 92 | 5.56 | 13.36 | 17.25 | 0.98981 | 85.86 | 2.1 | -0.1 | 1.0213 | 16.92 | 0 | 0 | 0 | 75 | 7591 | 85.73 | 16.97
2023-12-01 04:30 | 15 | 15 | 489 | 0 | 0 | 0 | 0 | 81 | 5.83 | 11.39 | 17.29 | 0.98173 | 85.86 | 1.7 | 0.3 | 0 | 16.91 | 0 | 0 | 0 | 75 | 7591 | 85.72 | 16.89
2023-12-01 04:45 | 15 | 15 | 473 | 0 | 0.017021 | 0 | 0 | 93 | 6.47 | 15.27 | 17.35 | 0.9669 | 85.86 | 1.9 | -0.2 | 1.0213 | 16.87 | 0 | 0 | 0 | 75 | 7591 | 85.72 | 16.87
2023-12-01 05:00 | 15 | 15 | 463 | 0 | 0 | 0 | 0 | 84 | 6.56 | 16.39 | 17.27 | 0.97129 | 85.86 | 1.9 | 0.4 | 0 | 16.85 | 0 | 0 | 0 | 75 | 7591 | 85.72 | 16.83
2023-12-01 05:15 | 15 | 9 | 458 | 0 | 0 | 0 | 0 | 84 | 6.34 | 13.46 | 17.11 | 0.98169 | 85.85 | 1.3 | 0 | 0 | 16.79 | 0 | 0 | 0 | 74 | 7589 | 85.72 | 16.76
2023-12-01 05:30 | 15 | 0 | 456 | 0 | 0 | 0 | 0 | 89 | 6.12 | 12.57 | 17.01 | 0.99257 | 85.87 | 1.6 | 0 | 0 | 16.75 | 0 | 0 | 0 | 74 | 7587 | 85.73 | 16.76
2023-12-01 05:45 | 15 | 0 | 454 | 1.6 | 0 | 0 | 0 | 78 | 5.42 | 12.7 | 16.99 | 0.98039 | 85.88 | 1.9 | -0.3 | 0 | 16.67 | 0 | 0 | 0 | 74 | 7589 | 85.74 | 16.65
2023-12-01 06:00 | 15 | 0 | 452 | 8.7 | 0 | 0 | 0 | 82 | 6.94 | 14.59 | 16.95 | 0.96578 | 85.89 | 1.7 | -0.2 | 0 | 16.67 | 0 | 0 | 0 | 74 | 7589 | 85.75 | 16.56
2023-12-01 06:15 | 15 | 0 | 452 | 17.9 | 0 | 0 | 0 | 97 | 6.97 | 13.26 | 16.99 | 0.96282 | 85.9 | 2.1 | 0 | 0 | 16.71 | 0 | 0 | 0 | 74 | 7587 | 85.77 | 16.56
2023-12-01 06:30 | 15 | 0 | 452 | 31 | 0 | 0 | 0 | 98 | 7.01 | 13.68 | 17.03 | 0.97173 | 85.93 | 2.9 | -0.4 | 0 | 16.81 | 0 | 0 | 0 | 74 | 7587 | 85.8 | 16.69
2023-12-01 06:45 | 15 | 0 | 452 | 44.1 | 0 | 0 | 0 | 95 | 6.63 | 13.41 | 17.01 | 0.9807 | 85.96 | 2.1 | -0.3 | 0 | 16.95 | 0 | 0 | 0 | 74 | 7586 | 85.83 | 16.81
2023-12-01 07:00 | 15 | 1 | 457 | 47.1 | 0 | 0 | 0 | 100 | 6.28 | 13.73 | 17 | 0.9839 | 85.97 | 2 | -0.4 | 0 | 17.01 | 0 | 0 | 0 | 74 | 7586 | 85.85 | 16.94
2023-12-01 07:15 | 15 | 6 | 466 | 68.1 | 0 | 0 | 0 | 90 | 6.77 | 15.63 | 17.01 | 0.98844 | 85.99 | 1.8 | -0.5 | 0 | 17.01 | 0 | 0 | 0 | 74 | 7587 | 85.86 | 17.08
2023-12-01 07:30 | 15 | 7 | 453 | 88.9 | 0 | 0 | 0 | 94 | 6.86 | 17.57 | 17.15 | 0.98483 | 85.99 | 2.5 | -0.2 | 0 | 17.14 | 0 | 0 | 0 | 74 | 7587 | 85.86 | 17.17
2023-12-01 07:45 | 15 | 0 | 453 | 126.7 | 0 | 0 | 0 | 86 | 6.96 | 16.96 | 17.18 | 0.99165 | 86 | 2.2 | -0.7 | 0 | 17.5 | 0 | 0 | 0 | 75 | 7593 | 85.86 | 17.38
2023-12-01 08:00 | 15 | 0 | 452 | 172.5 | 0 | 0 | 0 | 87 | 7.19 | 13.49 | 17.16 | 0.99955 | 86 | 1.9 | 0.2 | 0 | 17.75 | 0 | 0 | 0 | 75 | 7596 | 85.87 | 17.63
2023-12-01 08:15 | 15 | 0 | 452 | 271.9 | 0 | 0 | 0 | 85 | 6.62 | 13.06 | 17.37 | 0.99645 | 85.99 | 1.8 | -0.3 | 0 | 18.27 | 0 | 0 | 0 | 76 | 7606 | 85.87 | 17.92
2023-12-01 08:30 | 15 | 0 | 452 | 253.5 | 0 | 0 | 0 | 83 | 7.75 | 12.78 | 17.43 | 0.97509 | 86 | 2.3 | -0.5 | 0 | 18.83 | 0 | 0 | 0 | 76 | 7599 | 85.87 | 18.27

## Raw Data Config 9 (hidden)
z6-15935 | Port 1 | Port 1 | Port 1 | Port 2 | Port 2 | Port 2 | Port 2 | Port 2 | Port 2 | Port 2 | Port 2 | Port 2 | Port 2 | Port 2 | Port 2 | Port 2 | Port 2 | Port 6 | Port 6 | Port 6 | Port 7 | Port 7 | Port 8 | Port 8
Records: 97 | PHYTOS 31 | PHYTOS 31 | PHYTOS 31 | ATMOS 41 | ATMOS 41 | ATMOS 41 | ATMOS 41 | ATMOS 41 | ATMOS 41 | ATMOS 41 | ATMOS 41 | ATMOS 41 | ATMOS 41 | ATMOS 41 | ATMOS 41 | ATMOS 41 | ATMOS 41 | PHYTOS 31 | PHYTOS 31 | PHYTOS 31 | Battery | Battery | Barometer | Barometer
Timestamp | min Leaf Wetness | min Leaf Wetness (high) | Wetness Level | W/m² Solar Radiation | mm Precipitation | Lightning Activity | km Lightning Distance | ° Wind Direction | m/s Wind Speed | m/s Gust Speed | °C Air Temperature | RH Relative Humidity | kPa Atmospheric Pressure | ° X-axis Level | ° Y-axis Level | mm/h Max Precip Rate | °C RH Sensor Temp | min Leaf Wetness | min Leaf Wetness (high) | Wetness Level | % Battery Percent | mV Battery Voltage | kPa Reference Pressure | °C Logger Temperature
2023-11-30 08:30 | 0 | 0 | 450 | 1780 | 0 | 0 | 0 | 59 | 491 | 939 | 6810 | 1833 | 8601 | 904 | 879 | 0 | 6870 | 65534 | 65534 | 65534 | 2064 | 7504 | 8588 | 7068
2023-11-30 08:45 | 13 | 12 | 655 | 2162 | 4 | 0 | 0 | 74 | 483 | 1140 | 6804 | 2073 | 8601 | 919 | 896 | 240 | 6875 | 65534 | 65534 | 65534 | 2064 | 7504 | 8589 | 7014
2023-11-30 09:00 | 15 | 15 | 582 | 2129 | 0 | 0 | 0 | 74 | 513 | 1192 | 6805 | 2066 | 8602 | 921 | 897 | 0 | 6873 | 65534 | 65534 | 65534 | 2065 | 7510 | 8589 | 6976
2023-11-30 09:15 | 15 | 15 | 735 | 1175 | 36 | 0 | 0 | 74 | 524 | 1028 | 6801 | 2063 | 8603 | 920 | 898 | 719 | 6857 | 65534 | 65534 | 65534 | 2065 | 7511 | 8590 | 6938
2023-11-30 09:30 | 15 | 15 | 555 | 3016 | 24 | 0 | 0 | 71 | 565 | 1140 | 6783 | 2035 | 8603 | 920 | 900 | 719 | 6861 | 65534 | 65534 | 65534 | 2066 | 7518 | 8590 | 6923
2023-11-30 09:45 | 15 | 15 | 507 | 2199 | 0 | 0 | 0 | 71 | 546 | 1258 | 6792 | 2056 | 8603 | 920 | 893 | 0 | 6878 | 65534 | 65534 | 65534 | 2066 | 7520 | 8590 | 6929
2023-11-30 10:00 | 15 | 15 | 706 | 1457 | 0 | 0 | 0 | 71 | 601 | 1097 | 6791 | 2054 | 8604 | 919 | 897 | 0 | 6858 | 65534 | 65534 | 65534 | 2066 | 7520 | 8590 | 6911
2023-11-30 10:15 | 15 | 15 | 629 | 2135 | 20 | 0 | 0 | 75 | 582 | 1102 | 6801 | 2063 | 8603 | 920 | 902 | 479 | 6851 | 65534 | 65534 | 65534 | 2067 | 7526 | 8590 | 6901
2023-11-30 10:30 | 15 | 15 | 561 | 3760 | 4 | 0 | 0 | 63 | 519 | 1112 | 6810 | 2075 | 8601 | 918 | 896 | 240 | 6898 | 65534 | 65534 | 65534 | 2068 | 7534 | 8588 | 6933
2023-11-30 10:45 | 15 | 15 | 649 | 2814 | 0 | 0 | 0 | 88 | 488 | 986 | 6823 | 2095 | 8599 | 922 | 898 | 0 | 6929 | 65534 | 65534 | 65534 | 2068 | 7539 | 8586 | 6963
2023-11-30 11:00 | 15 | 15 | 649 | 2873 | 0 | 0 | 0 | 80 | 494 | 1009 | 6829 | 2101 | 8597 | 921 | 898 | 0 | 6926 | 65534 | 65534 | 65534 | 2069 | 7543 | 8585 | 6964
2023-11-30 11:15 | 15 | 15 | 527 | 5371 | 0 | 0 | 0 | 83 | 488 | 987 | 6855 | 2129 | 8595 | 918 | 895 | 0 | 6957 | 65534 | 65534 | 65534 | 2070 | 7553 | 8583 | 6983
2023-11-30 11:30 | 15 | 15 | 462 | 9089 | 0 | 0 | 0 | 87 | 511 | 1162 | 6951 | 2277 | 8590 | 923 | 896 | 0 | 7105 | 65534 | 65534 | 65534 | 2072 | 7566 | 8580 | 7067
2023-11-30 11:45 | 15 | 10 | 463 | 6879 | 0 | 0 | 0 | 75 | 498 | 899 | 6929 | 2245 | 8588 | 920 | 898 | 0 | 7131 | 65534 | 65534 | 65534 | 2074 | 7582 | 8577 | 7135
2023-11-30 12:00 | 15 | 15 | 593 | 5335 | 0 | 0 | 0 | 66 | 554 | 1086 | 6897 | 2209 | 8586 | 924 | 896 | 0 | 7109 | 65534 | 65534 | 65534 | 2074 | 7589 | 8574 | 7153
2023-11-30 12:15 | 15 | 15 | 602 | 4893 | 0 | 0 | 0 | 60 | 465 | 985 | 6881 | 2159 | 8585 | 922 | 897 | 0 | 7048 | 65534 | 65534 | 65534 | 2075 | 7595 | 8573 | 7117
2023-11-30 12:30 | 15 | 15 | 676 | 2197 | 68 | 0 | 0 | 69 | 484 | 1073 | 6855 | 2139 | 8587 | 922 | 898 | 1199 | 7010 | 65534 | 65534 | 65534 | 2075 | 7596 | 8574 | 7087
2023-11-30 12:45 | 15 | 15 | 631 | 3847 | 268 | 0 | 0 | 74 | 528 | 1038 | 6820 | 2099 | 8585 | 920 | 894 | 3356 | 6953 | 65534 | 65534 | 65534 | 2076 | 7602 | 8572 | 7026
2023-11-30 13:00 | 15 | 15 | 663 | 2600 | 0 | 0 | 0 | 78 | 565 | 1222 | 6802 | 2066 | 8584 | 923 | 898 | 0 | 6908 | 65534 | 65534 | 65534 | 2076 | 7606 | 8570 | 6988
2023-11-30 13:15 | 15 | 15 | 555 | 3921 | 0 | 0 | 0 | 86 | 552 | 1144 | 6793 | 2052 | 8581 | 921 | 897 | 0 | 6899 | 65534 | 65534 | 65534 | 2077 | 7611 | 8568 | 6974
2023-11-30 13:30 | 15 | 15 | 855 | 2686 | 0 | 0 | 0 | 63 | 501 | 1140 | 6804 | 2067 | 8580 | 917 | 895 | 0 | 6909 | 65534 | 65534 | 65534 | 2077 | 7611 | 8566 | 6981
2023-11-30 13:45 | 15 | 15 | 678 | 2840 | 96 | 0 | 0 | 71 | 509 | 1194 | 6800 | 2059 | 8579 | 922 | 898 | 1199 | 6893 | 65534 | 65534 | 65534 | 2078 | 7618 | 8566 | 6964
2023-11-30 14:00 | 15 | 15 | 587 | 4304 | 36 | 0 | 0 | 76 | 569 | 1266 | 6793 | 2056 | 8577 | 923 | 895 | 1438 | 6906 | 65534 | 65534 | 65534 | 2079 | 7624 | 8565 | 6973
2023-11-30 14:15 | 15 | 15 | 521 | 3356 | 0 | 0 | 0 | 88 | 514 | 1118 | 6775 | 2030 | 8575 | 917 | 898 | 0 | 6907 | 65534 | 65534 | 65534 | 2079 | 7625 | 8563 | 6981
2023-11-30 14:30 | 15 | 15 | 837 | 1768 | 4 | 0 | 0 | 98 | 574 | 1054 | 6767 | 2021 | 8576 | 921 | 894 | 240 | 6872 | 65534 | 65534 | 65534 | 2079 | 7625 | 8563 | 6947
2023-11-30 14:45 | 15 | 15 | 594 | 1441 | 16 | 0 | 0 | 81 | 482 | 1080 | 6783 | 2041 | 8578 | 918 | 897 | 479 | 6836 | 65534 | 65534 | 65534 | 2079 | 7625 | 8565 | 6908
2023-11-30 15:00 | 15 | 15 | 527 | 2221 | 0 | 0 | 0 | 74 | 354 | 1093 | 6773 | 2031 | 8578 | 919 | 895 | 0 | 6852 | 65534 | 65534 | 65534 | 2079 | 7628 | 8565 | 6909
2023-11-30 15:15 | 15 | 15 | 533 | 1748 | 0 | 0 | 0 | 94 | 418 | 921 | 6786 | 2047 | 8577 | 918 | 899 | 0 | 6866 | 65534 | 65534 | 65534 | 2079 | 7625 | 8564 | 6933
2023-11-30 15:30 | 15 | 15 | 488 | 817 | 0 | 0 | 0 | 93 | 458 | 1250 | 6796 | 2056 | 8578 | 917 | 900 | 0 | 6833 | 65534 | 65534 | 65534 | 2079 | 7625 | 8565 | 6890
2023-11-30 15:45 | 15 | 15 | 469 | 969 | 0 | 0 | 0 | 72 | 480 | 1099 | 6795 | 2054 | 8579 | 920 | 896 | 0 | 6823 | 65534 | 65534 | 65534 | 2079 | 7626 | 8566 | 6875
2023-11-30 16:00 | 15 | 15 | 464 | 528 | 0 | 0 | 0 | 84 | 491 | 1200 | 6805 | 2067 | 8579 | 922 | 898 | 0 | 6822 | 65534 | 65534 | 65534 | 2079 | 7625 | 8566 | 6865
2023-11-30 16:15 | 15 | 14 | 459 | 349 | 0 | 0 | 0 | 83 | 595 | 1211 | 6799 | 2065 | 8581 | 918 | 900 | 0 | 6813 | 65534 | 65534 | 65534 | 2079 | 7625 | 8568 | 6853
2023-11-30 16:30 | 15 | 12 | 492 | 228 | 0 | 0 | 0 | 71 | 555 | 1030 | 6789 | 2047 | 8581 | 919 | 894 | 0 | 6800 | 65534 | 65534 | 65534 | 2078 | 7621 | 8567 | 6837
2023-11-30 16:45 | 15 | 15 | 651 | 256 | 0 | 0 | 0 | 85 | 577 | 1084 | 6792 | 2052 | 8580 | 924 | 896 | 0 | 6791 | 65534 | 65534 | 65534 | 2078 | 7622 | 8566 | 6826
2023-11-30 17:00 | 15 | 15 | 618 | 181 | 8 | 0 | 0 | 77 | 536 | 1125 | 6781 | 2040 | 8581 | 916 | 902 | 240 | 6782 | 65534 | 65534 | 65534 | 2078 | 7623 | 8567 | 6817
2023-11-30 17:15 | 15 | 15 | 705 | 150 | 4 | 0 | 0 | 87 | 649 | 1315 | 6766 | 2017 | 8580 | 926 | 892 | 240 | 6769 | 65534 | 65534 | 65534 | 2078 | 7621 | 8568 | 6803
2023-11-30 17:30 | 15 | 15 | 666 | 12 | 4 | 0 | 0 | 80 | 600 | 1271 | 6782 | 2027 | 8583 | 922 | 896 | 240 | 6758 | 65534 | 65534 | 65534 | 2078 | 7621 | 8569 | 6788
2023-11-30 17:45 | 15 | 15 | 616 | 0 | 0 | 0 | 0 | 85 | 550 | 1476 | 6782 | 2022 | 8582 | 918 | 896 | 0 | 6753 | 65534 | 65534 | 65534 | 2078 | 7617 | 8568 | 6780
2023-11-30 18:00 | 15 | 15 | 559 | 0 | 0 | 0 | 0 | 82 | 618 | 1128 | 6795 | 2025 | 8582 | 922 | 892 | 0 | 6756 | 65534 | 65534 | 65534 | 2077 | 7615 | 8568 | 6770
2023-11-30 18:15 | 15 | 15 | 576 | 0 | 0 | 0 | 0 | 83 | 629 | 1159 | 6802 | 2027 | 8583 | 921 | 890 | 0 | 6757 | 65534 | 65534 | 65534 | 2078 | 7618 | 8569 | 6767
2023-11-30 18:30 | 15 | 15 | 668 | 0 | 0 | 0 | 0 | 80 | 529 | 1186 | 6785 | 2022 | 8586 | 921 | 894 | 0 | 6755 | 65534 | 65534 | 65534 | 2078 | 7618 | 8572 | 6772
2023-11-30 18:45 | 15 | 15 | 649 | 0 | 32 | 0 | 0 | 70 | 492 | 1077 | 6775 | 2021 | 8589 | 922 | 897 | 479 | 6755 | 65534 | 65534 | 65534 | 2078 | 7618 | 8575 | 6772
2023-11-30 19:00 | 15 | 15 | 663 | 0 | 20 | 0 | 0 | 70 | 546 | 1169 | 6763 | 2015 | 8591 | 920 | 898 | 479 | 6756 | 65534 | 65534 | 65534 | 2078 | 7616 | 8577 | 6777
2023-11-30 19:15 | 15 | 15 | 693 | 0 | 4 | 0 | 0 | 81 | 571 | 1442 | 6775 | 2023 | 8593 | 918 | 901 | 240 | 6753 | 65534 | 65534 | 65534 | 2077 | 7614 | 8579 | 6780
2023-11-30 19:30 | 15 | 15 | 624 | 0 | 8 | 0 | 0 | 77 | 582 | 1401 | 6772 | 2013 | 8594 | 922 | 896 | 240 | 6749 | 65534 | 65534 | 65534 | 2077 | 7613 | 8580 | 6776
2023-11-30 19:45 | 15 | 15 | 571 | 0 | 4 | 0 | 0 | 70 | 579 | 1757 | 6768 | 2007 | 8594 | 921 | 900 | 240 | 6741 | 65534 | 65534 | 65534 | 2077 | 7614 | 8580 | 6768
2023-11-30 20:00 | 15 | 15 | 536 | 0 | 0 | 0 | 0 | 80 | 712 | 1520 | 6772 | 1997 | 8594 | 919 | 907 | 0 | 6732 | 65534 | 65534 | 65534 | 2077 | 7612 | 8580 | 6758
2023-11-30 20:15 | 15 | 15 | 500 | 0 | 0 | 0 | 0 | 81 | 672 | 1422 | 6753 | 1986 | 8596 | 924 | 903 | 0 | 6725 | 65534 | 65534 | 65534 | 2077 | 7615 | 8583 | 6744
2023-11-30 20:30 | 15 | 15 | 479 | 0 | 0 | 0 | 0 | 90 | 606 | 1326 | 6738 | 1963 | 8599 | 921 | 897 | 0 | 6707 | 65534 | 65534 | 65534 | 2077 | 7611 | 8585 | 6723
2023-11-30 20:45 | 15 | 15 | 462 | 0 | 0 | 0 | 0 | 86 | 591 | 1186 | 6745 | 1957 | 8599 | 919 | 897 | 0 | 6703 | 65534 | 65534 | 65534 | 2077 | 7609 | 8585 | 6717
2023-11-30 21:00 | 15 | 2 | 453 | 0 | 0 | 0 | 0 | 82 | 612 | 1208 | 6747 | 1946 | 8600 | 917 | 898 | 0 | 6707 | 65534 | 65534 | 65534 | 2077 | 7609 | 8587 | 6712
2023-11-30 21:15 | 15 | 0 | 454 | 0 | 0 | 0 | 0 | 92 | 643 | 1278 | 6751 | 1951 | 8600 | 919 | 899 | 0 | 6717 | 65534 | 65534 | 65534 | 2077 | 7609 | 8587 | 6709
2023-11-30 21:30 | 15 | 0 | 452 | 0 | 0 | 0 | 0 | 84 | 659 | 1239 | 6745 | 1949 | 8600 | 917 | 896 | 0 | 6719 | 65534 | 65534 | 65534 | 2077 | 7607 | 8587 | 6712
2023-11-30 21:45 | 15 | 0 | 452 | 0 | 0 | 0 | 0 | 85 | 650 | 1431 | 6739 | 1923 | 8600 | 917 | 901 | 0 | 6713 | 65534 | 65534 | 65534 | 2077 | 7609 | 8586 | 6705
2023-11-30 22:00 | 15 | 0 | 452 | 0 | 0 | 0 | 0 | 85 | 614 | 1146 | 6732 | 1909 | 8600 | 920 | 897 | 0 | 6706 | 65534 | 65534 | 65534 | 2076 | 7606 | 8586 | 6696
2023-11-30 22:15 | 15 | 0 | 452 | 0 | 0 | 0 | 0 | 94 | 694 | 1245 | 6756 | 1931 | 8599 | 925 | 894 | 0 | 6716 | 65534 | 65534 | 65534 | 2077 | 7608 | 8586 | 6703
2023-11-30 22:30 | 15 | 0 | 452 | 0 | 0 | 0 | 0 | 89 | 615 | 1345 | 6759 | 1950 | 8598 | 915 | 898 | 0 | 6729 | 65534 | 65534 | 65534 | 2077 | 7607 | 8584 | 6716
2023-11-30 22:45 | 15 | 0 | 452 | 0 | 0 | 0 | 0 | 97 | 662 | 1395 | 6761 | 1936 | 8597 | 925 | 898 | 0 | 6735 | 65534 | 65534 | 65534 | 2076 | 7606 | 8584 | 6720
2023-11-30 23:00 | 15 | 0 | 452 | 0 | 0 | 0 | 0 | 89 | 645 | 1490 | 6756 | 1933 | 8598 | 920 | 898 | 0 | 6734 | 65534 | 65534 | 65534 | 2077 | 7609 | 8584 | 6718
2023-11-30 23:15 | 15 | 0 | 452 | 0 | 0 | 0 | 0 | 88 | 622 | 1159 | 6741 | 1920 | 8597 | 920 | 894 | 0 | 6723 | 65534 | 65534 | 65534 | 2076 | 7606 | 8583 | 6709
2023-11-30 23:30 | 15 | 0 | 452 | 0 | 0 | 0 | 0 | 93 | 682 | 1118 | 6730 | 1915 | 8596 | 923 | 899 | 0 | 6715 | 65534 | 65534 | 65534 | 2076 | 7606 | 8582 | 6703
2023-11-30 23:45 | 15 | 0 | 452 | 0 | 0 | 0 | 0 | 86 | 641 | 1634 | 6723 | 1902 | 8596 | 921 | 899 | 0 | 6701 | 65534 | 65534 | 65534 | 2076 | 7605 | 8582 | 6692
2023-12-01 | 15 | 0 | 452 | 0 | 0 | 0 | 0 | 94 | 690 | 1156 | 6713 | 1891 | 8594 | 919 | 905 | 0 | 6694 | 65534 | 65534 | 65534 | 2076 | 7603 | 8580 | 6685
2023-12-01 00:15 | 15 | 0 | 452 | 0 | 0 | 0 | 0 | 93 | 625 | 1560 | 6717 | 1887 | 8594 | 923 | 895 | 0 | 6693 | 65534 | 65534 | 65534 | 2076 | 7599 | 8580 | 6686
2023-12-01 00:30 | 15 | 0 | 452 | 0 | 0 | 0 | 0 | 94 | 595 | 1336 | 6710 | 1851 | 8593 | 918 | 899 | 0 | 6689 | 65534 | 65534 | 65534 | 2076 | 7599 | 8579 | 6678
2023-12-01 00:45 | 15 | 0 | 452 | 0 | 0 | 0 | 0 | 95 | 613 | 1233 | 6709 | 1890 | 8591 | 921 | 894 | 0 | 6682 | 65534 | 65534 | 65534 | 2075 | 7598 | 8577 | 6673
2023-12-01 01:00 | 15 | 0 | 453 | 0 | 0 | 0 | 0 | 83 | 623 | 1286 | 6717 | 1899 | 8590 | 917 | 896 | 0 | 6689 | 65534 | 65534 | 65534 | 2075 | 7597 | 8576 | 6676
2023-12-01 01:15 | 15 | 0 | 453 | 0 | 0 | 0 | 0 | 82 | 544 | 1327 | 6714 | 1913 | 8588 | 919 | 903 | 0 | 6694 | 65534 | 65534 | 65534 | 2075 | 7594 | 8573 | 6684
2023-12-01 01:30 | 15 | 0 | 453 | 0 | 0 | 0 | 0 | 92 | 620 | 1138 | 6720 | 1905 | 8587 | 920 | 898 | 0 | 6690 | 65534 | 65534 | 65534 | 2075 | 7597 | 8573 | 6682
2023-12-01 01:45 | 15 | 0 | 454 | 0 | 0 | 0 | 0 | 95 | 662 | 1564 | 6731 | 1913 | 8587 | 918 | 898 | 0 | 6701 | 65534 | 65534 | 65534 | 2075 | 7595 | 8573 | 6692
2023-12-01 02:00 | 15 | 13 | 559 | 0 | 0 | 0 | 0 | 81 | 563 | 1115 | 6726 | 1933 | 8587 | 918 | 899 | 0 | 6705 | 65534 | 65534 | 65534 | 2075 | 7596 | 8573 | 6706
2023-12-01 02:15 | 15 | 15 | 595 | 0 | 0 | 0 | 0 | 91 | 593 | 1100 | 6736 | 1948 | 8586 | 923 | 898 | 0 | 6703 | 65534 | 65534 | 65534 | 2075 | 7596 | 8572 | 6713
2023-12-01 02:30 | 15 | 15 | 660 | 0 | 0 | 0 | 0 | 83 | 529 | 1181 | 6729 | 1953 | 8585 | 920 | 897 | 0 | 6701 | 65534 | 65534 | 65534 | 2075 | 7594 | 8571 | 6717
2023-12-01 02:45 | 15 | 15 | 748 | 0 | 0 | 0 | 0 | 86 | 607 | 1391 | 6716 | 1947 | 8583 | 918 | 898 | 0 | 6697 | 65534 | 65534 | 65534 | 2075 | 7593 | 8569 | 6710
2023-12-01 03:00 | 15 | 15 | 658 | 0 | 8 | 0 | 0 | 85 | 544 | 1177 | 6712 | 1939 | 8584 | 921 | 895 | 240 | 6690 | 65534 | 65534 | 65534 | 2075 | 7592 | 8570 | 6708
2023-12-01 03:15 | 15 | 15 | 725 | 0 | 12 | 0 | 0 | 81 | 596 | 1132 | 6720 | 1943 | 8582 | 923 | 893 | 240 | 6692 | 65534 | 65534 | 65534 | 2075 | 7593 | 8568 | 6709
2023-12-01 03:30 | 15 | 15 | 576 | 0 | 24 | 0 | 0 | 87 | 505 | 1071 | 6705 | 1937 | 8583 | 921 | 902 | 240 | 6693 | 65534 | 65534 | 65534 | 2075 | 7593 | 8569 | 6714
2023-12-01 03:45 | 15 | 15 | 582 | 0 | 4 | 0 | 0 | 83 | 592 | 1217 | 6731 | 1949 | 8584 | 917 | 900 | 240 | 6693 | 65534 | 65534 | 65534 | 2075 | 7591 | 8570 | 6712
2023-12-01 04:00 | 15 | 15 | 537 | 0 | 0 | 0 | 0 | 84 | 636 | 1156 | 6733 | 1953 | 8586 | 915 | 895 | 0 | 6696 | 65534 | 65534 | 65534 | 2075 | 7591 | 8572 | 6705
2023-12-01 04:15 | 15 | 15 | 509 | 0 | 4 | 0 | 0 | 92 | 556 | 1336 | 6725 | 1947 | 8586 | 921 | 899 | 240 | 6692 | 65534 | 65534 | 65534 | 2075 | 7591 | 8573 | 6697
2023-12-01 04:30 | 15 | 15 | 489 | 0 | 0 | 0 | 0 | 81 | 583 | 1139 | 6729 | 1936 | 8586 | 917 | 903 | 0 | 6691 | 65534 | 65534 | 65534 | 2075 | 7591 | 8572 | 6689
2023-12-01 04:45 | 15 | 15 | 473 | 0 | 4 | 0 | 0 | 93 | 647 | 1527 | 6735 | 1914 | 8586 | 919 | 898 | 240 | 6687 | 65534 | 65534 | 65534 | 2075 | 7591 | 8572 | 6687
2023-12-01 05:00 | 15 | 15 | 463 | 0 | 0 | 0 | 0 | 84 | 656 | 1639 | 6727 | 1913 | 8586 | 919 | 904 | 0 | 6685 | 65534 | 65534 | 65534 | 2075 | 7591 | 8572 | 6683
2023-12-01 05:15 | 15 | 9 | 458 | 0 | 0 | 0 | 0 | 84 | 634 | 1346 | 6711 | 1914 | 8585 | 913 | 900 | 0 | 6679 | 65534 | 65534 | 65534 | 2074 | 7589 | 8572 | 6676
2023-12-01 05:30 | 15 | 0 | 456 | 0 | 0 | 0 | 0 | 89 | 612 | 1257 | 6701 | 1923 | 8587 | 916 | 900 | 0 | 6675 | 65534 | 65534 | 65534 | 2074 | 7587 | 8573 | 6676
2023-12-01 05:45 | 15 | 0 | 454 | 16 | 0 | 0 | 0 | 78 | 542 | 1270 | 6699 | 1897 | 8588 | 919 | 897 | 0 | 6667 | 65534 | 65534 | 65534 | 2074 | 7589 | 8574 | 6665
2023-12-01 06:00 | 15 | 0 | 452 | 87 | 0 | 0 | 0 | 82 | 694 | 1459 | 6695 | 1864 | 8589 | 917 | 898 | 0 | 6667 | 65534 | 65534 | 65534 | 2074 | 7589 | 8575 | 6656
2023-12-01 06:15 | 15 | 0 | 452 | 179 | 0 | 0 | 0 | 97 | 697 | 1326 | 6699 | 1863 | 8590 | 921 | 900 | 0 | 6671 | 65534 | 65534 | 65534 | 2074 | 7587 | 8577 | 6656
2023-12-01 06:30 | 15 | 0 | 452 | 310 | 0 | 0 | 0 | 98 | 701 | 1368 | 6703 | 1885 | 8593 | 929 | 896 | 0 | 6681 | 65534 | 65534 | 65534 | 2074 | 7587 | 8580 | 6669
2023-12-01 06:45 | 15 | 0 | 452 | 441 | 0 | 0 | 0 | 95 | 663 | 1341 | 6701 | 1900 | 8596 | 921 | 897 | 0 | 6695 | 65534 | 65534 | 65534 | 2074 | 7586 | 8583 | 6681
2023-12-01 07:00 | 15 | 1 | 457 | 471 | 0 | 0 | 0 | 100 | 628 | 1373 | 6700 | 1905 | 8597 | 920 | 896 | 0 | 6701 | 65534 | 65534 | 65534 | 2074 | 7586 | 8585 | 6694
2023-12-01 07:15 | 15 | 6 | 466 | 681 | 0 | 0 | 0 | 90 | 677 | 1563 | 6701 | 1915 | 8599 | 918 | 895 | 0 | 6701 | 65534 | 65534 | 65534 | 2074 | 7587 | 8586 | 6708
2023-12-01 07:30 | 15 | 7 | 453 | 889 | 0 | 0 | 0 | 94 | 686 | 1757 | 6715 | 1925 | 8599 | 925 | 898 | 0 | 6714 | 65534 | 65534 | 65534 | 2074 | 7587 | 8586 | 6717
2023-12-01 07:45 | 15 | 0 | 453 | 1267 | 0 | 0 | 0 | 86 | 696 | 1696 | 6718 | 1942 | 8600 | 922 | 893 | 0 | 6750 | 65534 | 65534 | 65534 | 2075 | 7593 | 8586 | 6738
2023-12-01 08:00 | 15 | 0 | 452 | 1725 | 0 | 0 | 0 | 87 | 719 | 1349 | 6716 | 1955 | 8600 | 919 | 902 | 0 | 6775 | 65534 | 65534 | 65534 | 2075 | 7596 | 8587 | 6763
2023-12-01 08:15 | 15 | 0 | 452 | 2719 | 0 | 0 | 0 | 85 | 662 | 1306 | 6737 | 1975 | 8599 | 918 | 897 | 0 | 6827 | 65534 | 65534 | 65534 | 2076 | 7606 | 8587 | 6792
2023-12-01 08:30 | 15 | 0 | 452 | 2535 | 0 | 0 | 0 | 83 | 775 | 1278 | 6743 | 1940 | 8600 | 923 | 895 | 0 | 6883 | 65534 | 65534 | 65534 | 2076 | 7599 | 8587 | 6827

## Processed Data Config 8
z6-15935 | Port 1 | Port 1 | Port 1 | Port 2 | Port 6 | Port 6 | Port 6 | Port 7 | Port 7 | Port 8 | Port 8
Records: 962 | ATMOS 14 | ATMOS 14 | ATMOS 14 | PYR | PHYTOS 31 | PHYTOS 31 | PHYTOS 31 | Battery | Battery | Barometer | Barometer
Timestamp | °C Air Temperature | RH Relative Humidity | kPa Atmospheric Pressure | W/m² Solar Radiation | min Leaf Wetness | min Leaf Wetness (high) | Wetness Level | % Battery Percent | mV Battery Voltage | kPa Reference Pressure | °C Logger Temperature
2023-11-20 08:15 | 22.05 | 0.64827 | 88.82 | 0 | 3 | 0 | 452 | 48 | 7365 | 88.81 | 22.25
2023-11-20 08:30 | 22.46 | 0.66836 | 88.82 | 0 | 15 | 0 | 451 | 51 | 7394 | 88.81 | 23.05
2023-11-20 08:45 | 23.03 | 0.7285 | 88.82 | 0 | 15 | 0 | 451 | 51 | 7395 | 88.81 | 23.41
2023-11-20 09:00 | 23.66 | 0.7571 | 88.81 | 0 | 15 | 0 | 451 | 49 | 7379 | 88.79 | 23.96
2023-11-20 09:15 | 24.17 | 0.76511 | 88.8 | 0 | 15 | 0 | 451 | 49 | 7378 | 88.78 | 24.92
2023-11-20 09:30 | 24.71 | 0.76809 | 88.79 | 0 | 15 | 0 | 451 | 49 | 7379 | 88.78 | 25.41
2023-11-20 09:45 | 25.31 | 0.76591 | 88.8 | 0 | 8 | 0 | 451 | 47 | 7360 | 88.79 | 26.19
2023-11-20 10:00 | 25.35 | 0.77058 | 88.79 | 0 | 15 | 0 | 451 | 48 | 7365 | 88.77 | 26.34
2023-11-20 10:15 | 25.43 | 0.77339 | 88.77 | 0 | 15 | 0 | 451 | 49 | 7372 | 88.76 | 26.21
2023-11-20 10:30 | 25.57 | 0.7676 | 88.76 | 0 | 15 | 0 | 451 | 49 | 7376 | 88.75 | 26.29
2023-11-20 10:45 | 25.67 | 0.76063 | 88.74 | 0 | 15 | 0 | 451 | 49 | 7379 | 88.73 | 26.34
2023-11-20 11:00 | 25.75 | 0.73739 | 88.72 | 0 | 15 | 0 | 451 | 50 | 7381 | 88.71 | 26.34
2023-11-20 11:15 | 25.88 | 0.70506 | 88.7 | 0 | 15 | 0 | 451 | 50 | 7384 | 88.7 | 26.51
2023-11-20 11:30 | 26.13 | 0.70209 | 88.69 | 0 | 15 | 0 | 450 | 50 | 7387 | 88.68 | 26.72
2023-11-20 11:45 | 26.4 | 0.67993 | 88.67 | 0 | 15 | 0 | 450 | 50 | 7387 | 88.66 | 26.8
2023-11-20 12:00 | 26.49 | 0.69021 | 88.65 | 0 | 12 | 0 | 450 | 50 | 7388 | 88.65 | 26.79
2023-11-20 12:15 | 26.59 | 0.67207 | 88.64 | 0 | 4 | 0 | 450 | 52 | 7399 | 88.63 | 26.88
2023-11-20 12:30 | 26.68 | 0.69397 | 88.63 | 0 | 12 | 0 | 450 | 55 | 7426 | 88.63 | 27.09
2023-11-20 12:45 | 26.67 | 0.67378 | 88.62 | 0 | 14 | 0 | 450 | 55 | 7425 | 88.61 | 27.07
2023-11-20 13:00 | 26.58 | 0.68282 | 88.6 | 0 | 15 | 0 | 450 | 55 | 7424 | 88.59 | 26.84
2023-11-20 13:15 | 26.37 | 0.69075 | 88.58 | 0 | 15 | 0 | 450 | 55 | 7423 | 88.57 | 26.61
2023-11-20 13:30 | 26.19 | 0.6584 | 88.58 | 0 | 5 | 0 | 450 | 55 | 7423 | 88.57 | 26.4
2023-11-20 13:45 | 26.06 | 0.63916 | 88.58 | 0 | 0 | 0 | 449 | 55 | 7424 | 88.57 | 26.27
2023-11-20 14:00 | 25.89 | 0.64172 | 88.55 | 0 | 0 | 0 | 449 | 55 | 7422 | 88.54 | 26.06
2023-11-20 14:15 | 25.71 | 0.64043 | 88.55 | 0 | 0 | 0 | 449 | 55 | 7424 | 88.54 | 25.88
2023-11-20 14:30 | 25.49 | 0.6375 | 88.56 | 0 | 0 | 0 | 449 | 54 | 7421 | 88.56 | 25.68
2023-11-20 14:45 | 25.37 | 0.63341 | 88.57 | 0 | 0 | 0 | 449 | 55 | 7425 | 88.56 | 25.54
2023-11-20 15:00 | 25.2 | 0.63548 | 88.57 | 0 | 0 | 0 | 449 | 55 | 7422 | 88.56 | 25.36
2023-11-20 15:15 | 25.04 | 0.61635 | 88.57 | 0 | 0 | 0 | 449 | 55 | 7424 | 88.56 | 25.22
2023-11-20 15:30 | 24.95 | 0.61365 | 88.58 | 0 | 0 | 0 | 449 | 55 | 7423 | 88.57 | 25.11
2023-11-20 15:45 | 24.83 | 0.62668 | 88.58 | 0 | 0 | 0 | 449 | 55 | 7427 | 88.57 | 24.96
2023-11-20 16:00 | 24.66 | 0.6176 | 88.58 | 0 | 0 | 0 | 449 | 55 | 7426 | 88.57 | 24.83
2023-11-20 16:15 | 24.59 | 0.62245 | 88.58 | 0 | 0 | 0 | 449 | 55 | 7425 | 88.57 | 24.74
2023-11-20 16:30 | 24.49 | 0.62619 | 88.61 | 0 | 0 | 0 | 449 | 55 | 7424 | 88.6 | 24.62
2023-11-20 16:45 | 24.41 | 0.61578 | 88.64 | 0 | 0 | 0 | 449 | 55 | 7427 | 88.63 | 24.56
2023-11-20 17:00 | 24.38 | 0.62738 | 88.66 | 0 | 0 | 0 | 449 | 55 | 7426 | 88.64 | 24.48
2023-11-20 17:15 | 24.23 | 0.6218 | 88.66 | 0 | 0 | 0 | 449 | 55 | 7425 | 88.65 | 24.38
2023-11-20 17:30 | 24.2 | 0.6196 | 88.67 | 0 | 0 | 0 | 449 | 55 | 7425 | 88.66 | 24.31
2023-11-20 17:45 | 24.11 | 0.62629 | 88.7 | 0 | 0 | 0 | 449 | 55 | 7428 | 88.68 | 24.2
2023-11-20 18:00 | 24 | 0.6187 | 88.7 | 0 | 0 | 0 | 449 | 55 | 7428 | 88.69 | 24.11
2023-11-20 18:15 | 23.89 | 0.62416 | 88.72 | 0 | 0 | 0 | 449 | 55 | 7427 | 88.71 | 24.02
2023-11-20 18:30 | 23.78 | 0.62184 | 88.73 | 0 | 0 | 0 | 449 | 55 | 7428 | 88.72 | 23.91
2023-11-20 18:45 | 23.71 | 0.61833 | 88.74 | 0 | 0 | 0 | 449 | 55 | 7428 | 88.72 | 23.83
2023-11-20 19:00 | 23.6 | 0.6245 | 88.76 | 0 | 0 | 0 | 449 | 55 | 7428 | 88.75 | 23.71
2023-11-20 19:15 | 23.48 | 0.62107 | 88.77 | 0 | 0 | 0 | 449 | 55 | 7425 | 88.76 | 23.62
2023-11-20 19:30 | 23.39 | 0.62654 | 88.79 | 0 | 0 | 0 | 449 | 55 | 7426 | 88.77 | 23.52
2023-11-20 19:45 | 23.32 | 0.62046 | 88.8 | 0 | 0 | 0 | 448 | 55 | 7428 | 88.78 | 23.44
2023-11-20 20:00 | 23.28 | 0.61951 | 88.8 | 0 | 0 | 0 | 449 | 55 | 7428 | 88.79 | 23.38
2023-11-20 20:15 | 23.19 | 0.62359 | 88.8 | 0 | 0 | 0 | 449 | 55 | 7426 | 88.79 | 23.29
2023-11-20 20:30 | 23.13 | 0.61632 | 88.8 | 0 | 0 | 0 | 448 | 55 | 7428 | 88.79 | 23.24
2023-11-20 20:45 | 23.03 | 0.62219 | 88.78 | 0 | 0 | 0 | 449 | 55 | 7428 | 88.77 | 23.18
2023-11-20 21:00 | 23 | 0.61762 | 88.77 | 0 | 0 | 0 | 448 | 55 | 7428 | 88.76 | 23.1
2023-11-20 21:15 | 22.94 | 0.61236 | 88.79 | 0 | 0 | 0 | 448 | 55 | 7428 | 88.77 | 23.06
2023-11-20 21:30 | 22.91 | 0.60846 | 88.79 | 0 | 0 | 0 | 448 | 55 | 7430 | 88.78 | 23.03
2023-11-20 21:45 | 22.89 | 0.60597 | 88.8 | 0 | 0 | 0 | 448 | 55 | 7430 | 88.79 | 23
2023-11-20 22:00 | 22.85 | 0.60457 | 88.79 | 0 | 0 | 0 | 448 | 55 | 7428 | 88.77 | 22.97
2023-11-20 22:15 | 22.83 | 0.60602 | 88.76 | 0 | 0 | 0 | 448 | 56 | 7431 | 88.75 | 22.93
2023-11-20 22:30 | 22.79 | 0.60605 | 88.75 | 0 | 0 | 0 | 448 | 55 | 7429 | 88.74 | 22.89
2023-11-20 22:45 | 22.69 | 0.60502 | 88.74 | 0 | 0 | 0 | 448 | 55 | 7429 | 88.73 | 22.85
2023-11-20 23:00 | 22.7 | 0.60284 | 88.73 | 0 | 0 | 0 | 448 | 55 | 7429 | 88.71 | 22.81
2023-11-20 23:15 | 22.63 | 0.60394 | 88.71 | 0 | 0 | 0 | 448 | 55 | 7429 | 88.7 | 22.78
2023-11-20 23:30 | 22.61 | 0.60723 | 88.7 | 0 | 0 | 0 | 448 | 55 | 7429 | 88.69 | 22.73
2023-11-20 23:45 | 22.53 | 0.61312 | 88.69 | 0 | 0 | 0 | 448 | 56 | 7432 | 88.67 | 22.65
2023-11-21 | 22.48 | 0.608 | 88.67 | 0 | 0 | 0 | 448 | 55 | 7430 | 88.66 | 22.59
2023-11-21 | 22.43 | 0.60875 | 88.66 | 0 | 0 | 0 | 448 | 55 | 7422 | 88.64 | 22.61
2023-11-21 00:15 | 22.41 | 0.60469 | 88.65 | 0 | 0 | 0 | 448 | 53 | 7408 | 88.64 | 22.76
2023-11-21 00:30 | 22.35 | 0.61208 | 88.64 | 0 | 0 | 0 | 448 | 53 | 7408 | 88.63 | 22.75
2023-11-21 00:45 | 22.27 | 0.61358 | 88.63 | 0 | 0 | 0 | 448 | 53 | 7409 | 88.62 | 22.54
2023-11-21 01:00 | 22.19 | 0.60835 | 88.62 | 0 | 0 | 0 | 448 | 53 | 7409 | 88.61 | 22.42
2023-11-21 01:15 | 22.15 | 0.60646 | 88.59 | 0 | 0 | 0 | 448 | 53 | 7412 | 88.58 | 22.34
2023-11-21 01:30 | 22.11 | 0.61169 | 88.56 | 0 | 0 | 0 | 448 | 53 | 7412 | 88.55 | 22.26
2023-11-21 01:45 | 22.03 | 0.61204 | 88.54 | 0 | 0 | 0 | 448 | 53 | 7413 | 88.53 | 22.16
2023-11-21 02:00 | 21.96 | 0.60783 | 88.52 | 0 | 0 | 0 | 448 | 54 | 7414 | 88.5 | 22.1
2023-11-21 02:15 | 21.91 | 0.61501 | 88.51 | 0 | 0 | 0 | 448 | 54 | 7414 | 88.49 | 22.02
2023-11-21 02:30 | 21.83 | 0.61114 | 88.52 | 0 | 0 | 0 | 448 | 53 | 7413 | 88.51 | 21.94
2023-11-21 02:45 | 21.76 | 0.60838 | 88.52 | 0 | 0 | 0 | 448 | 53 | 7413 | 88.51 | 21.89
2023-11-21 03:00 | 21.72 | 0.60833 | 88.53 | 0 | 0 | 0 | 448 | 54 | 7416 | 88.52 | 21.84
2023-11-21 03:15 | 21.68 | 0.60519 | 88.55 | 0 | 0 | 0 | 448 | 54 | 7416 | 88.54 | 21.8
2023-11-21 03:30 | 21.61 | 0.61282 | 88.55 | 0 | 0 | 0 | 448 | 54 | 7415 | 88.54 | 21.75
2023-11-21 03:45 | 21.53 | 0.61349 | 88.55 | 0 | 0 | 0 | 448 | 54 | 7416 | 88.54 | 21.67
2023-11-21 04:00 | 21.47 | 0.61067 | 88.56 | 0 | 0 | 0 | 448 | 54 | 7416 | 88.54 | 21.63
2023-11-21 04:15 | 21.47 | 0.60872 | 88.56 | 0 | 0 | 0 | 448 | 54 | 7416 | 88.55 | 21.6
2023-11-21 04:30 | 21.43 | 0.61883 | 88.57 | 0 | 0 | 0 | 448 | 54 | 7416 | 88.56 | 21.56
2023-11-21 04:45 | 21.34 | 0.61871 | 88.57 | 0 | 0 | 0 | 448 | 54 | 7416 | 88.56 | 21.49
2023-11-21 05:00 | 21.33 | 0.61199 | 88.57 | 0 | 0 | 0 | 448 | 54 | 7417 | 88.56 | 21.47
2023-11-21 05:15 | 21.32 | 0.61355 | 88.58 | 0 | 0 | 0 | 448 | 54 | 7416 | 88.57 | 21.45
2023-11-21 05:30 | 21.28 | 0.61901 | 88.59 | 0 | 0 | 0 | 448 | 54 | 7416 | 88.57 | 21.38
2023-11-21 05:45 | 21.21 | 0.61532 | 88.59 | 0 | 0 | 0 | 448 | 54 | 7417 | 88.58 | 21.35
2023-11-21 06:00 | 21.17 | 0.61165 | 88.61 | 0 | 0 | 0 | 448 | 54 | 7419 | 88.59 | 21.33
2023-11-21 06:15 | 21.12 | 0.61872 | 88.62 | 0 | 0 | 0 | 448 | 54 | 7418 | 88.61 | 21.28
2023-11-21 06:30 | 21.09 | 0.61586 | 88.63 | 0 | 0 | 0 | 448 | 54 | 7420 | 88.61 | 21.23
2023-11-21 06:45 | 21.05 | 0.61176 | 88.64 | 0 | 0 | 0 | 448 | 54 | 7418 | 88.63 | 21.22
2023-11-21 07:00 | 21.05 | 0.62019 | 88.66 | 0 | 0 | 0 | 448 | 54 | 7419 | 88.65 | 21.2
2023-11-21 07:15 | 21.05 | 0.61898 | 88.69 | 0 | 0 | 0 | 448 | 54 | 7418 | 88.67 | 21.18
2023-11-21 07:30 | 21.05 | 0.61497 | 88.71 | 0 | 0 | 0 | 448 | 54 | 7420 | 88.69 | 21.23
2023-11-21 07:45 | 21.17 | 0.61444 | 88.72 | 0 | 0 | 0 | 448 | 55 | 7422 | 88.71 | 21.33
2023-11-21 08:00 | 21.31 | 0.62577 | 88.74 | 0 | 0 | 0 | 448 | 54 | 7420 | 88.73 | 21.47
2023-11-21 08:15 | 21.53 | 0.63492 | 88.75 | 0 | 0 | 0 | 448 | 54 | 7420 | 88.74 | 21.72
2023-11-21 08:30 | 21.9 | 0.64128 | 88.75 | 0 | 0 | 0 | 448 | 54 | 7419 | 88.74 | 22.09
2023-11-21 08:45 | 22.35 | 0.64284 | 88.75 | 0 | 0 | 0 | 448 | 54 | 7419 | 88.74 | 22.47
2023-11-21 09:00 | 22.76 | 0.64438 | 88.75 | 0 | 0 | 0 | 448 | 55 | 7422 | 88.73 | 22.83
2023-11-21 09:15 | 23.09 | 0.63871 | 88.76 | 0 | 0 | 0 | 448 | 54 | 7420 | 88.75 | 23.21
2023-11-21 09:30 | 23.47 | 0.63668 | 88.76 | 0 | 0 | 0 | 448 | 55 | 7423 | 88.75 | 23.62
2023-11-21 09:45 | 23.85 | 0.64156 | 88.75 | 0 | 0 | 0 | 448 | 55 | 7424 | 88.74 | 23.99
2023-11-21 10:00 | 24.16 | 0.646 | 88.75 | 0 | 0 | 0 | 448 | 55 | 7423 | 88.74 | 24.28
2023-11-21 10:15 | 24.39 | 0.65288 | 88.73 | 0 | 0 | 0 | 448 | 55 | 7423 | 88.72 | 24.57
2023-11-21 10:30 | 24.68 | 0.65904 | 88.71 | 0 | 0 | 0 | 448 | 55 | 7425 | 88.7 | 24.88
2023-11-21 10:45 | 25.01 | 0.66228 | 88.71 | 0 | 0 | 0 | 448 | 55 | 7427 | 88.69 | 25.19
2023-11-21 11:00 | 25.21 | 0.66473 | 88.7 | 0 | 0 | 0 | 449 | 55 | 7427 | 88.69 | 25.42
2023-11-21 11:15 | 25.36 | 0.64677 | 88.68 | 0 | 0 | 0 | 448 | 55 | 7427 | 88.67 | 25.55
2023-11-21 11:30 | 25.41 | 0.63868 | 88.65 | 0 | 0 | 0 | 448 | 55 | 7425 | 88.63 | 25.63
2023-11-21 11:45 | 25.39 | 0.63883 | 88.62 | 0 | 0 | 0 | 448 | 55 | 7428 | 88.61 | 25.62
2023-11-21 12:00 | 25.33 | 0.64204 | 88.59 | 0 | 0 | 0 | 448 | 55 | 7428 | 88.59 | 25.59
2023-11-21 12:15 | 25.27 | 0.63594 | 88.58 | 0 | 0 | 0 | 448 | 55 | 7428 | 88.56 | 25.52
2023-11-21 12:30 | 25.19 | 0.63867 | 88.55 | 0 | 0 | 0 | 448 | 55 | 7428 | 88.54 | 25.43
2023-11-21 12:45 | 25.07 | 0.63696 | 88.54 | 0 | 0 | 0 | 448 | 55 | 7429 | 88.53 | 25.34
2023-11-21 13:00 | 24.97 | 0.63792 | 88.52 | 0 | 0 | 0 | 448 | 55 | 7428 | 88.51 | 25.23
2023-11-21 13:15 | 24.91 | 0.64084 | 88.49 | 0 | 0 | 0 | 448 | 55 | 7428 | 88.48 | 25.14
2023-11-21 13:30 | 24.82 | 0.6379 | 88.48 | 0 | 0 | 0 | 448 | 55 | 7429 | 88.46 | 25.06
2023-11-21 13:45 | 24.77 | 0.64269 | 88.45 | 0 | 0 | 0 | 448 | 55 | 7430 | 88.44 | 25.01
2023-11-21 14:00 | 24.71 | 0.64211 | 88.44 | 0 | 0 | 0 | 448 | 55 | 7428 | 88.43 | 24.95
2023-11-21 14:15 | 24.7 | 0.6486 | 88.45 | 0 | 0 | 0 | 448 | 55 | 7430 | 88.43 | 24.94
2023-11-21 14:30 | 24.7 | 0.64281 | 88.46 | 0 | 0 | 0 | 448 | 55 | 7430 | 88.45 | 24.91
2023-11-21 14:45 | 24.69 | 0.6432 | 88.46 | 0 | 0 | 0 | 448 | 55 | 7430 | 88.45 | 24.87
2023-11-21 15:00 | 24.61 | 0.62882 | 88.46 | 0 | 0 | 0 | 448 | 56 | 7432 | 88.45 | 24.79
2023-11-21 15:15 | 24.55 | 0.61194 | 88.47 | 0 | 0 | 0 | 448 | 55 | 7430 | 88.46 | 24.71
2023-11-21 15:30 | 24.44 | 0.62251 | 88.48 | 0 | 0 | 0 | 448 | 56 | 7432 | 88.46 | 24.6
2023-11-21 15:45 | 24.29 | 0.61924 | 88.49 | 0 | 0 | 0 | 448 | 56 | 7432 | 88.47 | 24.47
2023-11-21 16:00 | 24.21 | 0.61559 | 88.49 | 0 | 0 | 0 | 448 | 55 | 7430 | 88.48 | 24.37
2023-11-21 16:15 | 24.11 | 0.62229 | 88.48 | 0 | 0 | 0 | 448 | 55 | 7429 | 88.47 | 24.24
2023-11-21 16:30 | 23.99 | 0.61505 | 88.48 | 0 | 0 | 0 | 448 | 56 | 7432 | 88.47 | 24.15
2023-11-21 16:45 | 23.93 | 0.62333 | 88.49 | 0 | 0 | 0 | 448 | 56 | 7432 | 88.48 | 24.09
2023-11-21 17:00 | 23.91 | 0.61869 | 88.5 | 0 | 0 | 0 | 448 | 56 | 7432 | 88.49 | 24.03
2023-11-21 17:15 | 23.86 | 0.62359 | 88.52 | 0 | 0 | 0 | 448 | 56 | 7432 | 88.51 | 24.01
2023-11-21 17:30 | 23.8 | 0.62313 | 88.52 | 0 | 0 | 0 | 448 | 56 | 7432 | 88.5 | 23.95
2023-11-21 17:45 | 23.76 | 0.62157 | 88.55 | 0 | 0 | 0 | 448 | 55 | 7430 | 88.54 | 23.91
2023-11-21 18:00 | 23.71 | 0.62652 | 88.57 | 0 | 0 | 0 | 448 | 56 | 7431 | 88.56 | 23.83
2023-11-21 18:15 | 23.63 | 0.62166 | 88.59 | 0 | 0 | 0 | 448 | 56 | 7432 | 88.58 | 23.76
2023-11-21 18:30 | 23.56 | 0.62601 | 88.6 | 0 | 0 | 0 | 448 | 56 | 7432 | 88.59 | 23.67
2023-11-21 18:45 | 23.46 | 0.61801 | 88.64 | 0 | 0 | 0 | 448 | 56 | 7433 | 88.63 | 23.59
2023-11-21 19:00 | 23.35 | 0.62213 | 88.68 | 0 | 0 | 0 | 448 | 56 | 7432 | 88.67 | 23.52
2023-11-21 19:15 | 23.27 | 0.62094 | 88.69 | 0 | 0 | 0 | 448 | 56 | 7433 | 88.67 | 23.42
2023-11-21 19:30 | 23.2 | 0.61723 | 88.67 | 0 | 0 | 0 | 448 | 56 | 7433 | 88.66 | 23.34
2023-11-21 19:45 | 23.12 | 0.62164 | 88.67 | 0 | 0 | 0 | 448 | 56 | 7434 | 88.66 | 23.24
2023-11-21 20:00 | 23.02 | 0.61474 | 88.68 | 0 | 0 | 0 | 448 | 56 | 7433 | 88.67 | 23.16
2023-11-21 20:15 | 22.97 | 0.60875 | 88.72 | 0 | 0 | 0 | 448 | 56 | 7435 | 88.71 | 23.11
2023-11-21 20:30 | 22.92 | 0.60559 | 88.74 | 0 | 0 | 0 | 448 | 56 | 7434 | 88.73 | 23.05
2023-11-21 20:45 | 22.91 | 0.60882 | 88.75 | 0 | 0 | 0 | 448 | 56 | 7434 | 88.73 | 23
2023-11-21 21:00 | 22.78 | 0.61363 | 88.74 | 0 | 0 | 0 | 448 | 56 | 7431 | 88.73 | 22.9
2023-11-21 21:15 | 22.71 | 0.60791 | 88.74 | 0 | 0 | 0 | 448 | 56 | 7432 | 88.73 | 22.84
2023-11-21 21:30 | 22.65 | 0.60612 | 88.76 | 0 | 0 | 0 | 448 | 56 | 7435 | 88.75 | 22.78
2023-11-21 21:45 | 22.6 | 0.60833 | 88.78 | 0 | 0 | 0 | 448 | 56 | 7433 | 88.77 | 22.73
2023-11-21 22:00 | 22.51 | 0.61607 | 88.76 | 0 | 0 | 0 | 448 | 56 | 7433 | 88.75 | 22.63
2023-11-21 22:15 | 22.41 | 0.61724 | 88.74 | 0 | 0 | 0 | 448 | 56 | 7435 | 88.73 | 22.53
2023-11-21 22:30 | 22.32 | 0.61098 | 88.71 | 0 | 0 | 0 | 448 | 56 | 7435 | 88.7 | 22.45
2023-11-21 22:45 | 22.26 | 0.60799 | 88.69 | 0 | 0 | 0 | 448 | 56 | 7435 | 88.68 | 22.39
2023-11-21 23:00 | 22.18 | 0.60722 | 88.67 | 0 | 0 | 0 | 448 | 56 | 7435 | 88.66 | 22.34
2023-11-21 23:15 | 22.14 | 0.61696 | 88.66 | 0 | 0 | 0 | 448 | 56 | 7432 | 88.65 | 22.28
2023-11-21 23:30 | 22.04 | 0.61846 | 88.64 | 0 | 0 | 0 | 448 | 56 | 7435 | 88.63 | 22.2
2023-11-21 23:45 | 22.01 | 0.61165 | 88.62 | 0 | 0 | 0 | 448 | 56 | 7433 | 88.61 | 22.15
2023-11-22 | 21.97 | 0.60898 | 88.62 | 0 | 0 | 0 | 448 | 56 | 7434 | 88.6 | 22.11
2023-11-22 00:15 | 21.97 | 0.61239 | 88.6 | 0 | 0 | 0 | 448 | 54 | 7414 | 88.59 | 22.25
2023-11-22 00:30 | 21.87 | 0.61881 | 88.59 | 0 | 0 | 0 | 448 | 53 | 7408 | 88.58 | 22.28
2023-11-22 00:45 | 21.79 | 0.61379 | 88.58 | 0 | 0 | 0 | 448 | 53 | 7409 | 88.57 | 22.12
2023-11-22 01:00 | 21.75 | 0.61183 | 88.57 | 0 | 0 | 0 | 448 | 53 | 7409 | 88.55 | 21.99
2023-11-22 01:15 | 21.71 | 0.61102 | 88.55 | 0 | 0 | 0 | 448 | 53 | 7412 | 88.54 | 21.91
2023-11-22 01:30 | 21.71 | 0.60909 | 88.54 | 0 | 0 | 0 | 448 | 53 | 7412 | 88.52 | 21.85
2023-11-22 01:45 | 21.63 | 0.61014 | 88.52 | 0 | 0 | 0 | 448 | 53 | 7412 | 88.51 | 21.8
2023-11-22 02:00 | 21.59 | 0.60931 | 88.51 | 0 | 0 | 0 | 448 | 53 | 7412 | 88.5 | 21.75
2023-11-22 02:15 | 21.54 | 0.61818 | 88.5 | 0 | 0 | 0 | 448 | 54 | 7416 | 88.49 | 21.68
2023-11-22 02:30 | 21.48 | 0.61459 | 88.49 | 0 | 0 | 0 | 448 | 53 | 7413 | 88.48 | 21.61
2023-11-22 02:45 | 21.4 | 0.61094 | 88.49 | 0 | 0 | 0 | 448 | 53 | 7413 | 88.47 | 21.57
2023-11-22 03:00 | 21.4 | 0.60976 | 88.47 | 0 | 0 | 0 | 448 | 54 | 7415 | 88.46 | 21.54
2023-11-22 03:15 | 21.35 | 0.61281 | 88.47 | 0 | 0 | 0 | 448 | 54 | 7416 | 88.46 | 21.5
2023-11-22 03:30 | 21.29 | 0.61942 | 88.48 | 0 | 0 | 0 | 448 | 53 | 7413 | 88.46 | 21.43
2023-11-22 03:45 | 21.21 | 0.61532 | 88.48 | 0 | 0 | 0 | 448 | 54 | 7415 | 88.46 | 21.38
2023-11-22 04:00 | 21.23 | 0.61178 | 88.48 | 0 | 0 | 0 | 448 | 54 | 7414 | 88.47 | 21.35
2023-11-22 04:15 | 21.19 | 0.62084 | 88.48 | 0 | 0 | 0 | 448 | 54 | 7416 | 88.47 | 21.3
2023-11-22 04:30 | 21.08 | 0.61584 | 88.48 | 0 | 0 | 0 | 448 | 54 | 7417 | 88.47 | 21.24
2023-11-22 04:45 | 21.05 | 0.61337 | 88.47 | 0 | 0 | 0 | 448 | 54 | 7416 | 88.45 | 21.21
2023-11-22 05:00 | 21.05 | 0.61417 | 88.48 | 0 | 0 | 0 | 448 | 54 | 7417 | 88.47 | 21.19
2023-11-22 05:15 | 20.98 | 0.62004 | 88.53 | 0 | 0 | 0 | 448 | 54 | 7416 | 88.52 | 21.13
2023-11-22 05:30 | 20.97 | 0.61357 | 88.56 | 0 | 0 | 0 | 448 | 54 | 7417 | 88.54 | 21.1
2023-11-22 05:45 | 20.93 | 0.62033 | 88.57 | 0 | 0 | 0 | 448 | 54 | 7418 | 88.56 | 21.08
2023-11-22 06:00 | 20.93 | 0.61831 | 88.58 | 0 | 0 | 0 | 448 | 55 | 7422 | 88.57 | 21.03
2023-11-22 06:15 | 20.87 | 0.61248 | 88.58 | 0 | 0 | 0 | 448 | 54 | 7418 | 88.57 | 21.02
2023-11-22 06:30 | 20.85 | 0.60958 | 88.6 | 0 | 0 | 0 | 448 | 54 | 7419 | 88.59 | 21.03
2023-11-22 06:45 | 20.89 | 0.617 | 88.62 | 0 | 0 | 0 | 448 | 54 | 7419 | 88.6 | 21.03
2023-11-22 07:00 | 20.87 | 0.61695 | 88.65 | 0 | 0 | 0 | 448 | 54 | 7417 | 88.63 | 21.01
2023-11-22 07:15 | 20.88 | 0.61616 | 88.67 | 0 | 0 | 0 | 448 | 54 | 7418 | 88.65 | 21.03
2023-11-22 07:30 | 20.9 | 0.62391 | 88.68 | 0 | 0 | 0 | 448 | 54 | 7418 | 88.67 | 21.05
2023-11-22 07:45 | 20.95 | 0.62038 | 88.69 | 0 | 0 | 0 | 448 | 54 | 7419 | 88.68 | 21.1
2023-11-22 08:00 | 21.05 | 0.61778 | 88.7 | 0 | 0 | 0 | 448 | 54 | 7419 | 88.69 | 21.24
2023-11-22 08:15 | 21.29 | 0.63128 | 88.71 | 0 | 0 | 0 | 448 | 54 | 7421 | 88.7 | 21.48
2023-11-22 08:30 | 21.67 | 0.63916 | 88.72 | 0 | 0 | 0 | 448 | 54 | 7419 | 88.7 | 21.82
2023-11-22 08:45 | 22.13 | 0.6455 | 88.71 | 0 | 0 | 0 | 448 | 55 | 7422 | 88.69 | 22.28
2023-11-22 09:00 | 22.69 | 0.64784 | 88.69 | 0 | 0 | 0 | 448 | 54 | 7421 | 88.68 | 22.78
2023-11-22 09:15 | 23.25 | 0.64975 | 88.66 | 0 | 0 | 0 | 448 | 54 | 7421 | 88.65 | 23.31
2023-11-22 09:30 | 23.77 | 0.64704 | 88.66 | 0 | 0 | 0 | 448 | 55 | 7422 | 88.65 | 23.83
2023-11-22 09:45 | 24.27 | 0.64901 | 88.67 | 0 | 0 | 0 | 448 | 55 | 7422 | 88.66 | 24.35
2023-11-22 10:00 | 24.74 | 0.65283 | 88.67 | 0 | 0 | 0 | 448 | 55 | 7423 | 88.66 | 24.82
2023-11-22 10:15 | 25.17 | 0.65631 | 88.66 | 0 | 0 | 0 | 448 | 55 | 7425 | 88.65 | 25.27
2023-11-22 10:30 | 25.57 | 0.65982 | 88.65 | 0 | 0 | 0 | 448 | 55 | 7424 | 88.64 | 25.68
2023-11-22 10:45 | 25.97 | 0.66255 | 88.63 | 0 | 0 | 0 | 448 | 55 | 7427 | 88.62 | 26.07
2023-11-22 11:00 | 26.27 | 0.65705 | 88.64 | 0 | 0 | 0 | 448 | 55 | 7428 | 88.63 | 26.42
2023-11-22 11:15 | 26.57 | 0.65934 | 88.63 | 0 | 0 | 0 | 448 | 55 | 7428 | 88.63 | 26.73
2023-11-22 11:30 | 26.77 | 0.66328 | 88.61 | 0 | 0 | 0 | 448 | 55 | 7428 | 88.6 | 26.96
2023-11-22 11:45 | 26.89 | 0.6654 | 88.57 | 0 | 0 | 0 | 448 | 55 | 7428 | 88.56 | 27.1
2023-11-22 12:00 | 26.96 | 0.67054 | 88.55 | 0 | 0 | 0 | 448 | 55 | 7429 | 88.54 | 27.19
2023-11-22 12:15 | 27.03 | 0.67591 | 88.51 | 0 | 0 | 0 | 448 | 55 | 7428 | 88.5 | 27.26
2023-11-22 12:30 | 27.01 | 0.68119 | 88.5 | 0 | 0 | 0 | 448 | 55 | 7429 | 88.48 | 27.3
2023-11-22 12:45 | 27.05 | 0.68491 | 88.45 | 0 | 0 | 0 | 449 | 55 | 7428 | 88.44 | 27.34
2023-11-22 13:00 | 27.09 | 0.68945 | 88.43 | 0 | 0 | 0 | 449 | 55 | 7430 | 88.42 | 27.38
2023-11-22 13:15 | 27.11 | 0.69366 | 88.45 | 0 | 0 | 0 | 449 | 56 | 7432 | 88.44 | 27.43
2023-11-22 13:30 | 27.13 | 0.69479 | 88.44 | 0 | 0 | 0 | 449 | 55 | 7430 | 88.43 | 27.46
2023-11-22 13:45 | 27.13 | 0.69201 | 88.37 | 0 | 0 | 0 | 448 | 56 | 7432 | 88.36 | 27.42
2023-11-22 14:00 | 27.06 | 0.65068 | 88.33 | 0 | 0 | 0 | 448 | 56 | 7432 | 88.32 | 27.4
2023-11-22 14:15 | 27.09 | 0.6607 | 88.33 | 0 | 0 | 0 | 448 | 56 | 7433 | 88.32 | 27.42
2023-11-22 14:30 | 27.09 | 0.67074 | 88.34 | 0 | 0 | 0 | 448 | 56 | 7433 | 88.33 | 27.46
2023-11-22 14:45 | 27.15 | 0.67951 | 88.34 | 0 | 0 | 0 | 448 | 56 | 7433 | 88.33 | 27.55
2023-11-22 15:00 | 27.31 | 0.68805 | 88.33 | 0 | 0 | 0 | 448 | 56 | 7435 | 88.32 | 27.7
2023-11-22 15:15 | 27.46 | 0.69214 | 88.31 | 0 | 0 | 0 | 449 | 56 | 7434 | 88.3 | 27.88
2023-11-22 15:30 | 27.61 | 0.69584 | 88.32 | 0 | 0 | 0 | 449 | 56 | 7434 | 88.31 | 28.06
2023-11-22 15:45 | 27.79 | 0.70115 | 88.35 | 0 | 0 | 0 | 449 | 56 | 7436 | 88.34 | 28.25
2023-11-22 16:00 | 27.97 | 0.70337 | 88.39 | 0 | 0 | 0 | 449 | 56 | 7438 | 88.38 | 28.43
2023-11-22 16:15 | 28.09 | 0.70557 | 88.41 | 0 | 0 | 0 | 449 | 56 | 7438 | 88.4 | 28.59
2023-11-22 16:30 | 28.22 | 0.7047 | 88.44 | 0 | 0 | 0 | 449 | 56 | 7438 | 88.43 | 28.69
2023-11-22 16:45 | 28.25 | 0.70399 | 88.46 | 0 | 0 | 0 | 449 | 56 | 7438 | 88.45 | 28.72
2023-11-22 17:00 | 28.26 | 0.70514 | 88.47 | 0 | 0 | 0 | 449 | 56 | 7437 | 88.47 | 28.73
2023-11-22 17:15 | 28.21 | 0.70772 | 88.48 | 0 | 0 | 0 | 449 | 56 | 7438 | 88.47 | 28.68
2023-11-22 17:30 | 28.11 | 0.69923 | 88.47 | 0 | 0 | 0 | 448 | 56 | 7438 | 88.47 | 28.54
2023-11-22 17:45 | 27.93 | 0.64017 | 88.49 | 0 | 0 | 0 | 448 | 57 | 7439 | 88.49 | 28.34
2023-11-22 18:00 | 27.73 | 0.63344 | 88.49 | 0 | 0 | 0 | 448 | 57 | 7439 | 88.49 | 28.08
2023-11-22 18:15 | 27.41 | 0.6454 | 88.53 | 0 | 0 | 0 | 448 | 56 | 7438 | 88.53 | 27.75
2023-11-22 18:30 | 27.07 | 0.65672 | 88.56 | 0 | 0 | 0 | 448 | 57 | 7439 | 88.55 | 27.37
2023-11-22 18:45 | 26.73 | 0.63377 | 88.58 | 0 | 0 | 0 | 448 | 56 | 7438 | 88.58 | 27.03
2023-11-22 19:00 | 26.43 | 0.63172 | 88.59 | 0 | 0 | 0 | 448 | 57 | 7439 | 88.58 | 26.7
2023-11-22 19:15 | 26.1 | 0.63291 | 88.61 | 0 | 0 | 0 | 448 | 56 | 7438 | 88.6 | 26.36
2023-11-22 19:30 | 25.81 | 0.6231 | 88.62 | 0 | 0 | 0 | 448 | 56 | 7438 | 88.61 | 26.08
2023-11-22 19:45 | 25.55 | 0.63034 | 88.63 | 0 | 0 | 0 | 448 | 57 | 7439 | 88.62 | 25.78
2023-11-22 20:00 | 25.27 | 0.62506 | 88.65 | 0 | 0 | 0 | 448 | 57 | 7439 | 88.64 | 25.51
2023-11-22 20:15 | 25.05 | 0.61536 | 88.67 | 0 | 0 | 0 | 448 | 56 | 7438 | 88.66 | 25.28
2023-11-22 20:30 | 24.85 | 0.62274 | 88.69 | 0 | 0 | 0 | 448 | 56 | 7438 | 88.68 | 25.03
2023-11-22 20:45 | 24.63 | 0.61677 | 88.71 | 0 | 0 | 0 | 448 | 57 | 7439 | 88.7 | 24.79
2023-11-22 21:00 | 24.43 | 0.61406 | 88.72 | 0 | 0 | 0 | 448 | 57 | 7440 | 88.71 | 24.6
2023-11-22 21:15 | 24.21 | 0.61989 | 88.71 | 0 | 0 | 0 | 448 | 56 | 7438 | 88.7 | 24.37
2023-11-22 21:30 | 24 | 0.61636 | 88.71 | 0 | 0 | 0 | 448 | 56 | 7437 | 88.7 | 24.18
2023-11-22 21:45 | 23.81 | 0.6214 | 88.69 | 0 | 0 | 0 | 448 | 57 | 7440 | 88.68 | 23.98
2023-11-22 22:00 | 23.65 | 0.61748 | 88.65 | 0 | 0 | 0 | 448 | 56 | 7438 | 88.64 | 23.82
2023-11-22 22:15 | 23.5 | 0.62344 | 88.64 | 0 | 0 | 0 | 448 | 56 | 7436 | 88.63 | 23.65
2023-11-22 22:30 | 23.33 | 0.61275 | 88.64 | 0 | 0 | 0 | 448 | 56 | 7438 | 88.63 | 23.5
2023-11-22 22:45 | 23.22 | 0.60665 | 88.64 | 0 | 0 | 0 | 448 | 56 | 7438 | 88.63 | 23.38
2023-11-22 23:00 | 23.13 | 0.60395 | 88.64 | 0 | 0 | 0 | 447 | 56 | 7438 | 88.63 | 23.27
2023-11-22 23:15 | 23.03 | 0.60192 | 88.63 | 0 | 0 | 0 | 448 | 56 | 7437 | 88.61 | 23.16
2023-11-22 23:30 | 22.91 | 0.60989 | 88.6 | 0 | 0 | 0 | 448 | 57 | 7440 | 88.59 | 23.03
2023-11-22 23:45 | 22.77 | 0.60895 | 88.57 | 0 | 0 | 0 | 448 | 56 | 7436 | 88.56 | 22.91
2023-11-23 | 22.69 | 0.60538 | 88.59 | 0 | 0 | 0 | 448 | 57 | 7439 | 88.57 | 22.82
2023-11-23 00:15 | 22.61 | 0.60468 | 88.61 | 0 | 0 | 0 | 448 | 53 | 7411 | 88.59 | 22.94
2023-11-23 00:30 | 22.51 | 0.61203 | 88.59 | 0 | 0 | 0 | 448 | 55 | 7422 | 88.58 | 22.81
2023-11-23 00:45 | 22.4 | 0.60838 | 88.57 | 0 | 0 | 0 | 448 | 55 | 7422 | 88.56 | 22.67
2023-11-23 01:00 | 22.31 | 0.60466 | 88.54 | 0 | 0 | 0 | 448 | 55 | 7422 | 88.53 | 22.55
2023-11-23 01:15 | 22.23 | 0.61135 | 88.53 | 0 | 0 | 0 | 448 | 54 | 7420 | 88.52 | 22.43
2023-11-23 01:30 | 22.15 | 0.61171 | 88.54 | 0 | 0 | 0 | 448 | 54 | 7421 | 88.53 | 22.31
2023-11-23 01:45 | 22.05 | 0.60714 | 88.52 | 0 | 0 | 0 | 448 | 54 | 7421 | 88.51 | 22.24
2023-11-23 02:00 | 22.03 | 0.60788 | 88.5 | 0 | 0 | 0 | 448 | 55 | 7423 | 88.49 | 22.17
2023-11-23 02:15 | 21.95 | 0.61314 | 88.5 | 0 | 0 | 0 | 448 | 55 | 7424 | 88.49 | 22.07
2023-11-23 02:30 | 21.88 | 0.60928 | 88.51 | 0 | 0 | 0 | 448 | 55 | 7424 | 88.49 | 22.01
2023-11-23 02:45 | 21.85 | 0.61231 | 88.5 | 0 | 0 | 0 | 448 | 55 | 7425 | 88.48 | 21.96
2023-11-23 03:00 | 21.76 | 0.61645 | 88.49 | 0 | 0 | 0 | 448 | 55 | 7423 | 88.48 | 21.88
2023-11-23 03:15 | 21.73 | 0.6095 | 88.52 | 0 | 0 | 0 | 448 | 55 | 7424 | 88.5 | 21.84
2023-11-23 03:30 | 21.67 | 0.61483 | 88.54 | 0 | 0 | 0 | 448 | 55 | 7423 | 88.52 | 21.81
2023-11-23 03:45 | 21.63 | 0.61595 | 88.56 | 0 | 0 | 0 | 448 | 55 | 7425 | 88.54 | 21.75
2023-11-23 04:00 | 21.6 | 0.61126 | 88.58 | 0 | 0 | 0 | 448 | 55 | 7427 | 88.57 | 21.72
2023-11-23 04:15 | 21.57 | 0.61588 | 88.57 | 0 | 0 | 0 | 448 | 55 | 7424 | 88.56 | 21.68
2023-11-23 04:30 | 21.5 | 0.61267 | 88.59 | 0 | 0 | 0 | 448 | 55 | 7426 | 88.58 | 21.63
2023-11-23 04:45 | 21.47 | 0.61067 | 88.58 | 0 | 0 | 0 | 448 | 55 | 7427 | 88.57 | 21.61
2023-11-23 05:00 | 21.43 | 0.61609 | 88.59 | 0 | 0 | 0 | 448 | 55 | 7426 | 88.57 | 21.56
2023-11-23 05:15 | 21.39 | 0.61288 | 88.59 | 0 | 0 | 0 | 448 | 55 | 7425 | 88.58 | 21.51
2023-11-23 05:30 | 21.35 | 0.61163 | 88.6 | 0 | 0 | 0 | 448 | 55 | 7427 | 88.59 | 21.5
2023-11-23 05:45 | 21.32 | 0.6171 | 88.6 | 0 | 0 | 0 | 448 | 55 | 7427 | 88.59 | 21.45
2023-11-23 06:00 | 21.27 | 0.61345 | 88.64 | 0 | 0 | 0 | 448 | 55 | 7428 | 88.62 | 21.42
2023-11-23 06:15 | 21.27 | 0.61226 | 88.66 | 0 | 0 | 0 | 448 | 55 | 7426 | 88.65 | 21.41
2023-11-23 06:30 | 21.25 | 0.61856 | 88.67 | 0 | 0 | 0 | 448 | 55 | 7427 | 88.66 | 21.38
2023-11-23 06:45 | 21.23 | 0.61496 | 88.68 | 0 | 0 | 0 | 448 | 55 | 7426 | 88.67 | 21.37
2023-11-23 07:00 | 21.27 | 0.61583 | 88.72 | 0 | 0 | 0 | 448 | 55 | 7426 | 88.7 | 21.45
2023-11-23 07:15 | 21.43 | 0.62314 | 88.74 | 0 | 0 | 0 | 448 | 55 | 7428 | 88.73 | 21.58
2023-11-23 07:30 | 21.62 | 0.62717 | 88.77 | 0 | 0 | 0 | 448 | 55 | 7428 | 88.76 | 21.75
2023-11-23 07:45 | 21.85 | 0.62071 | 88.79 | 0 | 0 | 0 | 448 | 55 | 7428 | 88.77 | 21.96
2023-11-23 08:00 | 22.08 | 0.62939 | 88.79 | 0 | 0 | 0 | 448 | 55 | 7427 | 88.77 | 22.2
2023-11-23 08:15 | 22.34 | 0.63322 | 88.79 | 0 | 0 | 0 | 448 | 55 | 7428 | 88.78 | 22.47
2023-11-23 08:30 | 22.63 | 0.63564 | 88.8 | 0 | 0 | 0 | 448 | 55 | 7429 | 88.79 | 22.75
2023-11-23 08:45 | 22.93 | 0.63849 | 88.8 | 0 | 0 | 0 | 448 | 55 | 7430 | 88.78 | 23.05
2023-11-23 09:00 | 23.25 | 0.64063 | 88.78 | 0 | 0 | 0 | 448 | 56 | 7432 | 88.77 | 23.36
2023-11-23 09:15 | 23.57 | 0.63217 | 88.8 | 0 | 0 | 0 | 448 | 55 | 7429 | 88.79 | 23.72
2023-11-23 09:30 | 23.9 | 0.63761 | 88.81 | 0 | 0 | 0 | 448 | 56 | 7432 | 88.8 | 24.05
2023-11-23 09:45 | 24.19 | 0.64086 | 88.82 | 0 | 0 | 0 | 448 | 56 | 7432 | 88.81 | 24.35
2023-11-23 10:00 | 24.44 | 0.64309 | 88.81 | 0 | 0 | 0 | 448 | 56 | 7432 | 88.79 | 24.63
2023-11-23 10:15 | 24.69 | 0.64545 | 88.8 | 0 | 0 | 0 | 448 | 56 | 7432 | 88.79 | 24.87
2023-11-23 10:30 | 24.88 | 0.64899 | 88.77 | 0 | 0 | 0 | 448 | 56 | 7431 | 88.76 | 25.1
2023-11-23 10:45 | 25.07 | 0.6423 | 88.74 | 0 | 0 | 0 | 448 | 56 | 7436 | 88.73 | 25.31
2023-11-23 11:00 | 25.26 | 0.64192 | 88.71 | 0 | 0 | 0 | 448 | 56 | 7432 | 88.7 | 25.48
2023-11-23 11:15 | 25.35 | 0.64684 | 88.68 | 0 | 0 | 0 | 448 | 56 | 7435 | 88.67 | 25.61
2023-11-23 11:30 | 25.48 | 0.65169 | 88.68 | 0 | 0 | 0 | 448 | 56 | 7435 | 88.67 | 25.74
2023-11-23 11:45 | 25.58 | 0.65515 | 88.67 | 0 | 0 | 0 | 448 | 56 | 7434 | 88.66 | 25.84
2023-11-23 12:00 | 25.63 | 0.65778 | 88.63 | 0 | 0 | 0 | 448 | 56 | 7434 | 88.62 | 25.92
2023-11-23 12:15 | 25.71 | 0.66011 | 88.61 | 0 | 0 | 0 | 448 | 56 | 7432 | 88.6 | 25.96
2023-11-23 12:30 | 25.73 | 0.66296 | 88.59 | 0 | 0 | 0 | 448 | 56 | 7436 | 88.58 | 25.99
2023-11-23 12:45 | 25.74 | 0.64745 | 88.58 | 0 | 0 | 0 | 448 | 56 | 7435 | 88.57 | 25.98
2023-11-23 13:00 | 25.68 | 0.6349 | 88.57 | 0 | 0 | 0 | 448 | 56 | 7435 | 88.56 | 25.97
2023-11-23 13:15 | 25.66 | 0.6393 | 88.55 | 0 | 0 | 0 | 448 | 56 | 7435 | 88.54 | 25.92
2023-11-23 13:30 | 25.62 | 0.64629 | 88.53 | 0 | 0 | 0 | 448 | 56 | 7435 | 88.52 | 25.89
2023-11-23 13:45 | 25.62 | 0.6536 | 88.51 | 0 | 0 | 0 | 448 | 56 | 7435 | 88.5 | 25.9
2023-11-23 14:00 | 25.69 | 0.66332 | 88.53 | 0 | 0 | 0 | 448 | 56 | 7435 | 88.52 | 25.99
2023-11-23 14:15 | 25.85 | 0.66847 | 88.53 | 0 | 0 | 0 | 448 | 56 | 7437 | 88.52 | 26.14
2023-11-23 14:30 | 26.02 | 0.6707 | 88.51 | 0 | 0 | 0 | 448 | 56 | 7438 | 88.5 | 26.31
2023-11-23 14:45 | 26.21 | 0.67438 | 88.51 | 0 | 0 | 0 | 448 | 56 | 7438 | 88.5 | 26.5
2023-11-23 15:00 | 26.45 | 0.67851 | 88.5 | 0 | 0 | 0 | 448 | 56 | 7438 | 88.49 | 26.72
2023-11-23 15:15 | 26.65 | 0.68145 | 88.51 | 0 | 0 | 0 | 448 | 56 | 7438 | 88.5 | 26.96
2023-11-23 15:30 | 26.88 | 0.68331 | 88.52 | 0 | 0 | 0 | 448 | 57 | 7441 | 88.51 | 27.21
2023-11-23 15:45 | 27.12 | 0.68155 | 88.52 | 0 | 0 | 0 | 448 | 56 | 7436 | 88.51 | 27.42
2023-11-23 16:00 | 27.24 | 0.67926 | 88.54 | 0 | 0 | 0 | 448 | 57 | 7440 | 88.53 | 27.56
2023-11-23 16:15 | 27.3 | 0.65812 | 88.54 | 0 | 0 | 0 | 448 | 56 | 7438 | 88.53 | 27.61
2023-11-23 16:30 | 27.31 | 0.63817 | 88.56 | 0 | 0 | 0 | 448 | 57 | 7440 | 88.55 | 27.64
2023-11-23 16:45 | 27.26 | 0.64613 | 88.57 | 0 | 0 | 0 | 448 | 56 | 7438 | 88.56 | 27.56
2023-11-23 17:00 | 27.15 | 0.65198 | 88.59 | 0 | 0 | 0 | 448 | 56 | 7438 | 88.58 | 27.43
2023-11-23 17:15 | 26.97 | 0.65778 | 88.62 | 0 | 0 | 0 | 448 | 57 | 7439 | 88.61 | 27.25
2023-11-23 17:30 | 26.79 | 0.66279 | 88.62 | 0 | 0 | 0 | 448 | 57 | 7441 | 88.61 | 27.04
2023-11-23 17:45 | 26.55 | 0.62525 | 88.63 | 0 | 0 | 0 | 448 | 57 | 7441 | 88.62 | 26.83
2023-11-23 18:00 | 26.4 | 0.62412 | 88.65 | 0 | 0 | 0 | 448 | 57 | 7441 | 88.64 | 26.64
2023-11-23 18:15 | 26.19 | 0.62632 | 88.68 | 0 | 0 | 0 | 448 | 56 | 7438 | 88.67 | 26.4
2023-11-23 18:30 | 25.95 | 0.63109 | 88.69 | 0 | 0 | 0 | 448 | 57 | 7441 | 88.68 | 26.18
2023-11-23 18:45 | 25.74 | 0.62992 | 88.7 | 0 | 0 | 0 | 448 | 57 | 7441 | 88.69 | 25.95
2023-11-23 19:00 | 25.55 | 0.63401 | 88.72 | 0 | 0 | 0 | 448 | 57 | 7441 | 88.71 | 25.73
2023-11-23 19:15 | 25.32 | 0.62259 | 88.72 | 0 | 0 | 0 | 448 | 56 | 7438 | 88.71 | 25.54
2023-11-23 19:30 | 25.18 | 0.62092 | 88.73 | 0 | 0 | 0 | 448 | 57 | 7441 | 88.72 | 25.38
2023-11-23 19:45 | 24.98 | 0.62489 | 88.75 | 0 | 0 | 0 | 448 | 57 | 7439 | 88.74 | 25.19
2023-11-23 20:00 | 24.85 | 0.61509 | 88.76 | 0 | 0 | 0 | 448 | 57 | 7441 | 88.75 | 25.04
2023-11-23 20:15 | 24.72 | 0.61989 | 88.77 | 0 | 0 | 0 | 448 | 57 | 7442 | 88.76 | 24.88
2023-11-23 20:30 | 24.57 | 0.61704 | 88.77 | 0 | 0 | 0 | 448 | 57 | 7440 | 88.76 | 24.72
2023-11-23 20:45 | 24.41 | 0.62003 | 88.78 | 0 | 0 | 0 | 448 | 57 | 7441 | 88.76 | 24.57
2023-11-23 21:00 | 24.24 | 0.61845 | 88.79 | 0 | 0 | 0 | 448 | 57 | 7441 | 88.78 | 24.43
2023-11-23 21:15 | 24.13 | 0.61955 | 88.8 | 0 | 0 | 0 | 448 | 57 | 7442 | 88.79 | 24.3
2023-11-23 21:30 | 24.03 | 0.61993 | 88.81 | 0 | 0 | 0 | 447 | 57 | 7440 | 88.8 | 24.16
2023-11-23 21:45 | 23.92 | 0.61798 | 88.82 | 0 | 0 | 0 | 448 | 57 | 7441 | 88.81 | 24.05
2023-11-23 22:00 | 23.78 | 0.61981 | 88.82 | 0 | 0 | 0 | 448 | 57 | 7439 | 88.81 | 23.92
2023-11-23 22:15 | 23.68 | 0.62184 | 88.81 | 0 | 0 | 0 | 448 | 57 | 7439 | 88.8 | 23.81
2023-11-23 22:30 | 23.59 | 0.618 | 88.8 | 0 | 0 | 0 | 448 | 57 | 7441 | 88.79 | 23.71
2023-11-23 22:45 | 23.51 | 0.61892 | 88.79 | 0 | 0 | 0 | 448 | 57 | 7440 | 88.78 | 23.62
2023-11-23 23:00 | 23.39 | 0.62028 | 88.78 | 0 | 0 | 0 | 448 | 57 | 7439 | 88.76 | 23.52
2023-11-23 23:15 | 23.31 | 0.62223 | 88.76 | 0 | 0 | 0 | 448 | 57 | 7441 | 88.74 | 23.43
2023-11-23 23:30 | 23.23 | 0.61682 | 88.75 | 0 | 0 | 0 | 448 | 57 | 7440 | 88.74 | 23.35
2023-11-23 23:45 | 23.17 | 0.62117 | 88.75 | 0 | 0 | 0 | 448 | 57 | 7440 | 88.73 | 23.27
2023-11-24 | 23.08 | 0.61606 | 88.74 | 0 | 0 | 0 | 447 | 57 | 7440 | 88.73 | 23.2
2023-11-24 00:15 | 23.04 | 0.60867 | 88.72 | 0 | 0 | 0 | 447 | 55 | 7422 | 88.71 | 23.36
2023-11-24 00:30 | 23.04 | 0.60369 | 88.73 | 0 | 0 | 0 | 447 | 52 | 7397 | 88.71 | 23.55
2023-11-24 00:45 | 22.97 | 0.60233 | 88.71 | 0 | 0 | 0 | 447 | 51 | 7391 | 88.7 | 23.66
2023-11-24 01:00 | 22.94 | 0.60271 | 88.69 | 0 | 0 | 0 | 447 | 51 | 7392 | 88.68 | 23.37
2023-11-24 01:15 | 22.92 | 0.60416 | 88.67 | 0 | 0 | 0 | 447 | 51 | 7392 | 88.66 | 23.19
2023-11-24 01:30 | 22.83 | 0.60962 | 88.66 | 0 | 0 | 0 | 447 | 51 | 7395 | 88.65 | 23.05
2023-11-24 01:45 | 22.77 | 0.60534 | 88.65 | 0 | 0 | 0 | 447 | 52 | 7398 | 88.64 | 22.97
2023-11-24 02:00 | 22.71 | 0.60936 | 88.65 | 0 | 0 | 0 | 447 | 51 | 7396 | 88.63 | 22.89
2023-11-24 02:15 | 22.67 | 0.61084 | 88.65 | 0 | 0 | 0 | 447 | 52 | 7401 | 88.63 | 22.81
2023-11-24 02:30 | 22.63 | 0.60649 | 88.64 | 0 | 0 | 0 | 447 | 52 | 7399 | 88.63 | 22.77
2023-11-24 02:45 | 22.59 | 0.61162 | 88.64 | 0 | 0 | 0 | 447 | 52 | 7400 | 88.63 | 22.72
2023-11-24 03:00 | 22.54 | 0.60945 | 88.64 | 0 | 0 | 0 | 447 | 52 | 7399 | 88.63 | 22.66
2023-11-24 03:15 | 22.51 | 0.60653 | 88.63 | 0 | 0 | 0 | 447 | 52 | 7401 | 88.61 | 22.63
2023-11-24 03:30 | 22.49 | 0.61204 | 88.62 | 0 | 0 | 0 | 447 | 52 | 7399 | 88.6 | 22.59
2023-11-24 03:45 | 22.4 | 0.60875 | 88.62 | 0 | 0 | 0 | 447 | 52 | 7400 | 88.6 | 22.54
2023-11-24 04:00 | 22.39 | 0.6069 | 88.63 | 0 | 0 | 0 | 447 | 52 | 7403 | 88.62 | 22.51
2023-11-24 04:15 | 22.31 | 0.6132 | 88.65 | 0 | 0 | 0 | 447 | 52 | 7403 | 88.64 | 22.45
2023-11-24 04:30 | 22.27 | 0.60874 | 88.68 | 0 | 0 | 0 | 447 | 52 | 7405 | 88.66 | 22.4
2023-11-24 04:45 | 22.26 | 0.61321 | 88.68 | 0 | 0 | 0 | 447 | 52 | 7404 | 88.67 | 22.35
2023-11-24 05:00 | 22.17 | 0.61059 | 88.67 | 0 | 0 | 0 | 447 | 53 | 7406 | 88.66 | 22.29
2023-11-24 05:15 | 22.12 | 0.60794 | 88.67 | 0 | 0 | 0 | 447 | 53 | 7406 | 88.66 | 22.26
2023-11-24 05:30 | 22.09 | 0.61244 | 88.67 | 0 | 0 | 0 | 447 | 53 | 7406 | 88.65 | 22.2
2023-11-24 05:45 | 21.99 | 0.60899 | 88.68 | 0 | 0 | 0 | 447 | 53 | 7408 | 88.67 | 22.14
2023-11-24 06:00 | 21.99 | 0.61164 | 88.69 | 0 | 0 | 0 | 447 | 52 | 7405 | 88.68 | 22.1
2023-11-24 06:15 | 21.91 | 0.61235 | 88.69 | 0 | 0 | 0 | 447 | 52 | 7405 | 88.68 | 22.03
2023-11-24 06:30 | 21.85 | 0.60963 | 88.71 | 0 | 0 | 0 | 447 | 53 | 7409 | 88.7 | 22
2023-11-24 06:45 | 21.83 | 0.61535 | 88.74 | 0 | 0 | 0 | 447 | 53 | 7409 | 88.73 | 21.95
2023-11-24 07:00 | 21.82 | 0.6119 | 88.77 | 0 | 0 | 0 | 447 | 53 | 7406 | 88.76 | 21.97
2023-11-24 07:15 | 21.91 | 0.61806 | 88.79 | 0 | 0 | 0 | 447 | 53 | 7407 | 88.77 | 22.07
2023-11-24 07:30 | 22.08 | 0.62524 | 88.81 | 0 | 0 | 0 | 447 | 53 | 7412 | 88.79 | 22.25
2023-11-24 07:45 | 22.39 | 0.62945 | 88.83 | 0 | 0 | 0 | 447 | 53 | 7407 | 88.82 | 22.51
2023-11-24 08:00 | 22.68 | 0.62027 | 88.85 | 0 | 0 | 0 | 447 | 53 | 7409 | 88.83 | 22.78
2023-11-24 08:15 | 22.91 | 0.62565 | 88.86 | 0 | 0 | 0 | 447 | 53 | 7412 | 88.85 | 23.01
2023-11-24 08:30 | 23.12 | 0.62765 | 88.87 | 0 | 0 | 0 | 447 | 53 | 7412 | 88.86 | 23.19
2023-11-24 08:45 | 23.22 | 0.6309 | 88.88 | 0 | 0 | 0 | 448 | 53 | 7411 | 88.87 | 23.32
2023-11-24 09:00 | 23.31 | 0.63447 | 88.9 | 0 | 0 | 0 | 448 | 53 | 7413 | 88.88 | 23.43
2023-11-24 09:15 | 23.42 | 0.6393 | 88.91 | 0 | 0 | 0 | 448 | 53 | 7412 | 88.9 | 23.53
2023-11-24 09:30 | 23.47 | 0.63703 | 88.9 | 0 | 0 | 0 | 448 | 53 | 7413 | 88.89 | 23.62
2023-11-24 09:45 | 23.57 | 0.62528 | 88.9 | 0 | 0 | 0 | 447 | 53 | 7413 | 88.89 | 23.76
2023-11-24 10:00 | 23.71 | 0.633 | 88.91 | 0 | 0 | 0 | 448 | 53 | 7413 | 88.9 | 23.9
2023-11-24 10:15 | 23.81 | 0.63768 | 88.89 | 0 | 0 | 0 | 448 | 53 | 7413 | 88.88 | 24
2023-11-24 10:30 | 23.92 | 0.64157 | 88.87 | 0 | 0 | 0 | 448 | 54 | 7414 | 88.85 | 24.1
2023-11-24 10:45 | 23.99 | 0.64625 | 88.85 | 0 | 0 | 0 | 448 | 54 | 7414 | 88.84 | 24.2
2023-11-24 11:00 | 24.11 | 0.65094 | 88.83 | 0 | 0 | 0 | 448 | 53 | 7413 | 88.82 | 24.31
2023-11-24 11:15 | 24.21 | 0.65533 | 88.82 | 0 | 0 | 0 | 448 | 54 | 7414 | 88.81 | 24.43
2023-11-24 11:30 | 24.34 | 0.6578 | 88.79 | 0 | 0 | 0 | 448 | 54 | 7419 | 88.78 | 24.57
2023-11-24 11:45 | 24.5 | 0.64469 | 88.77 | 0 | 0 | 0 | 448 | 54 | 7418 | 88.76 | 24.74
2023-11-24 12:00 | 24.7 | 0.64957 | 88.74 | 0 | 0 | 0 | 448 | 54 | 7418 | 88.73 | 24.93
2023-11-24 12:15 | 24.9 | 0.65298 | 88.73 | 0 | 0 | 0 | 448 | 54 | 7418 | 88.72 | 25.14
2023-11-24 12:30 | 25.15 | 0.65615 | 88.73 | 0 | 0 | 0 | 448 | 54 | 7419 | 88.72 | 25.36
2023-11-24 12:45 | 25.34 | 0.65899 | 88.72 | 0 | 0 | 0 | 448 | 54 | 7419 | 88.71 | 25.56
2023-11-24 13:00 | 25.53 | 0.66292 | 88.7 | 0 | 0 | 0 | 448 | 54 | 7419 | 88.69 | 25.77
2023-11-24 13:15 | 25.75 | 0.6652 | 88.67 | 0 | 0 | 0 | 448 | 54 | 7421 | 88.66 | 25.99
2023-11-24 13:30 | 25.99 | 0.66593 | 88.64 | 0 | 0 | 0 | 448 | 54 | 7421 | 88.63 | 26.21
2023-11-24 13:45 | 26.15 | 0.66792 | 88.63 | 0 | 0 | 0 | 448 | 55 | 7422 | 88.62 | 26.39
2023-11-24 14:00 | 26.3 | 0.66905 | 88.62 | 0 | 0 | 0 | 448 | 55 | 7422 | 88.61 | 26.52
2023-11-24 14:15 | 26.39 | 0.64514 | 88.61 | 0 | 0 | 0 | 448 | 55 | 7422 | 88.6 | 26.66
2023-11-24 14:30 | 26.48 | 0.64607 | 88.59 | 0 | 0 | 0 | 448 | 55 | 7422 | 88.58 | 26.76
2023-11-24 14:45 | 26.55 | 0.65234 | 88.58 | 0 | 0 | 0 | 448 | 55 | 7422 | 88.57 | 26.83
2023-11-24 15:00 | 26.65 | 0.65882 | 88.59 | 0 | 0 | 0 | 448 | 55 | 7422 | 88.58 | 26.93
2023-11-24 15:15 | 26.71 | 0.66249 | 88.6 | 0 | 0 | 0 | 448 | 55 | 7422 | 88.59 | 27.02
2023-11-24 15:30 | 26.79 | 0.66364 | 88.61 | 0 | 0 | 0 | 448 | 55 | 7425 | 88.6 | 27.06
2023-11-24 15:45 | 26.79 | 0.66421 | 88.59 | 0 | 0 | 0 | 448 | 55 | 7426 | 88.58 | 27.05
2023-11-24 16:00 | 26.75 | 0.66748 | 88.6 | 0 | 0 | 0 | 448 | 55 | 7424 | 88.59 | 26.98
2023-11-24 16:15 | 26.61 | 0.63884 | 88.66 | 0 | 0 | 0 | 448 | 55 | 7426 | 88.65 | 26.88
2023-11-24 16:30 | 26.53 | 0.63638 | 88.67 | 0 | 0 | 0 | 448 | 55 | 7425 | 88.66 | 26.74
2023-11-24 16:45 | 26.35 | 0.62946 | 88.67 | 0 | 0 | 0 | 448 | 55 | 7423 | 88.66 | 26.57
2023-11-24 17:00 | 26.2 | 0.63095 | 88.66 | 0 | 0 | 0 | 448 | 55 | 7422 | 88.65 | 26.38
2023-11-24 17:15 | 25.97 | 0.62826 | 88.63 | 0 | 0 | 0 | 448 | 55 | 7424 | 88.63 | 26.18
2023-11-24 17:30 | 25.79 | 0.62987 | 88.63 | 0 | 0 | 0 | 448 | 55 | 7423 | 88.62 | 25.99
2023-11-24 17:45 | 25.6 | 0.63121 | 88.68 | 0 | 0 | 0 | 448 | 55 | 7424 | 88.67 | 25.76
2023-11-24 18:00 | 25.35 | 0.61838 | 88.72 | 0 | 0 | 0 | 447 | 55 | 7427 | 88.71 | 25.56
2023-11-24 18:15 | 25.19 | 0.61618 | 88.74 | 0 | 0 | 0 | 448 | 55 | 7425 | 88.73 | 25.38
2023-11-24 18:30 | 24.99 | 0.61946 | 88.74 | 0 | 0 | 0 | 448 | 55 | 7423 | 88.73 | 25.15
2023-11-24 18:45 | 24.79 | 0.61538 | 88.74 | 0 | 0 | 0 | 448 | 55 | 7425 | 88.73 | 24.97
2023-11-24 19:00 | 24.61 | 0.61945 | 88.74 | 0 | 0 | 0 | 447 | 55 | 7424 | 88.73 | 24.77
2023-11-24 19:15 | 24.41 | 0.62233 | 88.77 | 0 | 0 | 0 | 448 | 55 | 7427 | 88.76 | 24.59
2023-11-24 19:30 | 24.27 | 0.61767 | 88.81 | 0 | 0 | 0 | 447 | 55 | 7427 | 88.8 | 24.4
2023-11-24 19:45 | 24.1 | 0.61767 | 88.83 | 0 | 0 | 0 | 447 | 55 | 7425 | 88.82 | 24.24
2023-11-24 20:00 | 23.93 | 0.61895 | 88.85 | 0 | 0 | 0 | 447 | 55 | 7425 | 88.84 | 24.07
2023-11-24 20:15 | 23.77 | 0.61576 | 88.87 | 0 | 0 | 0 | 447 | 55 | 7425 | 88.86 | 23.93
2023-11-24 20:30 | 23.62 | 0.61963 | 88.88 | 0 | 0 | 0 | 447 | 55 | 7428 | 88.87 | 23.77
2023-11-24 20:45 | 23.49 | 0.61655 | 88.9 | 0 | 0 | 0 | 447 | 55 | 7426 | 88.89 | 23.65
2023-11-24 21:00 | 23.37 | 0.62033 | 88.92 | 0 | 0 | 0 | 448 | 55 | 7428 | 88.9 | 23.51
2023-11-24 21:15 | 23.26 | 0.61465 | 88.91 | 0 | 0 | 0 | 447 | 55 | 7427 | 88.89 | 23.4
2023-11-24 21:30 | 23.16 | 0.61308 | 88.91 | 0 | 0 | 0 | 447 | 55 | 7427 | 88.9 | 23.32
2023-11-24 21:45 | 23.09 | 0.61568 | 88.9 | 0 | 0 | 0 | 447 | 55 | 7425 | 88.89 | 23.21
2023-11-24 22:00 | 22.99 | 0.60802 | 88.88 | 0 | 0 | 0 | 447 | 55 | 7425 | 88.87 | 23.14
2023-11-24 22:15 | 22.95 | 0.60735 | 88.89 | 0 | 0 | 0 | 447 | 55 | 7427 | 88.88 | 23.08
2023-11-24 22:30 | 22.87 | 0.61066 | 88.89 | 0 | 0 | 0 | 447 | 55 | 7425 | 88.88 | 22.98
2023-11-24 22:45 | 22.79 | 0.60461 | 88.88 | 0 | 0 | 0 | 447 | 55 | 7428 | 88.87 | 22.91
2023-11-24 23:00 | 22.71 | 0.60936 | 88.88 | 0 | 0 | 0 | 447 | 55 | 7427 | 88.87 | 22.83
2023-11-24 23:15 | 22.61 | 0.61015 | 88.87 | 0 | 0 | 0 | 447 | 55 | 7425 | 88.85 | 22.73
2023-11-24 23:30 | 22.53 | 0.60579 | 88.86 | 0 | 0 | 0 | 447 | 55 | 7428 | 88.85 | 22.67
2023-11-24 23:45 | 22.47 | 0.60543 | 88.84 | 0 | 0 | 0 | 447 | 55 | 7425 | 88.82 | 22.61
2023-11-25 | 22.43 | 0.61059 | 88.8 | 0 | 0 | 0 | 447 | 55 | 7428 | 88.79 | 22.52
2023-11-25 00:15 | 22.28 | 0.60688 | 88.76 | 0 | 0 | 0 | 447 | 52 | 7405 | 88.75 | 22.64
2023-11-25 00:30 | 22.25 | 0.61321 | 88.78 | 0 | 0 | 0 | 447 | 46 | 7351 | 88.77 | 22.72
2023-11-25 00:45 | 22.19 | 0.60984 | 88.77 | 0 | 0 | 0 | 447 | 49 | 7376 | 88.75 | 22.91
2023-11-25 01:00 | 22.14 | 0.60758 | 88.74 | 0 | 0 | 0 | 447 | 50 | 7381 | 88.72 | 22.6
2023-11-25 01:15 | 22.09 | 0.61432 | 88.72 | 0 | 0 | 0 | 447 | 49 | 7378 | 88.71 | 22.39
2023-11-25 01:30 | 21.99 | 0.60861 | 88.73 | 0 | 0 | 0 | 447 | 50 | 7383 | 88.72 | 22.26
2023-11-25 01:45 | 22 | 0.60862 | 88.71 | 0 | 0 | 0 | 447 | 50 | 7381 | 88.7 | 22.19
2023-11-25 02:00 | 21.95 | 0.61503 | 88.69 | 0 | 0 | 0 | 447 | 50 | 7383 | 88.68 | 22.1
2023-11-25 02:15 | 21.87 | 0.60965 | 88.69 | 0 | 0 | 0 | 447 | 50 | 7387 | 88.67 | 22.03
2023-11-25 02:30 | 21.83 | 0.60808 | 88.67 | 0 | 0 | 0 | 447 | 50 | 7386 | 88.66 | 21.98
2023-11-25 02:45 | 21.77 | 0.61492 | 88.67 | 0 | 0 | 0 | 447 | 51 | 7389 | 88.66 | 21.91
2023-11-25 03:00 | 21.73 | 0.6095 | 88.66 | 0 | 0 | 0 | 447 | 51 | 7389 | 88.65 | 21.86
2023-11-25 03:15 | 21.68 | 0.60905 | 88.66 | 0 | 0 | 0 | 447 | 50 | 7387 | 88.64 | 21.83
2023-11-25 03:30 | 21.63 | 0.61517 | 88.64 | 0 | 0 | 0 | 447 | 51 | 7391 | 88.63 | 21.76
2023-11-25 03:45 | 21.56 | 0.60965 | 88.64 | 0 | 0 | 0 | 447 | 51 | 7390 | 88.63 | 21.71
2023-11-25 04:00 | 21.53 | 0.61038 | 88.65 | 0 | 0 | 0 | 447 | 51 | 7391 | 88.63 | 21.68
2023-11-25 04:15 | 21.49 | 0.61617 | 88.66 | 0 | 0 | 0 | 447 | 51 | 7389 | 88.65 | 21.61
2023-11-25 04:30 | 21.45 | 0.61024 | 88.66 | 0 | 0 | 0 | 447 | 51 | 7392 | 88.64 | 21.57
2023-11-25 04:45 | 21.39 | 0.61053 | 88.65 | 0 | 0 | 0 | 447 | 51 | 7392 | 88.64 | 21.54
2023-11-25 05:00 | 21.35 | 0.61872 | 88.64 | 0 | 0 | 0 | 448 | 51 | 7392 | 88.62 | 21.49
2023-11-25 05:15 | 21.32 | 0.61197 | 88.64 | 0 | 0 | 0 | 447 | 51 | 7394 | 88.63 | 21.45
2023-11-25 05:30 | 21.27 | 0.61147 | 88.67 | 0 | 0 | 0 | 447 | 51 | 7394 | 88.66 | 21.44
2023-11-25 05:45 | 21.27 | 0.6178 | 88.68 | 0 | 0 | 0 | 447 | 51 | 7396 | 88.67 | 21.4
2023-11-25 06:00 | 21.21 | 0.61373 | 88.67 | 0 | 0 | 0 | 447 | 51 | 7394 | 88.66 | 21.37
2023-11-25 06:15 | 21.21 | 0.61254 | 88.69 | 0 | 0 | 0 | 447 | 51 | 7394 | 88.68 | 21.36
2023-11-25 06:30 | 21.17 | 0.61842 | 88.7 | 0 | 0 | 0 | 448 | 51 | 7395 | 88.69 | 21.33
2023-11-25 06:45 | 21.14 | 0.61437 | 88.72 | 0 | 0 | 0 | 447 | 51 | 7393 | 88.71 | 21.3
2023-11-25 07:00 | 21.17 | 0.61285 | 88.73 | 0 | 0 | 0 | 447 | 51 | 7394 | 88.72 | 21.32
2023-11-25 07:15 | 21.17 | 0.61842 | 88.76 | 0 | 0 | 0 | 448 | 51 | 7396 | 88.74 | 21.32
2023-11-25 07:30 | 21.2 | 0.61887 | 88.76 | 0 | 0 | 0 | 447 | 51 | 7395 | 88.75 | 21.36
2023-11-25 07:45 | 21.3 | 0.61548 | 88.79 | 0 | 0 | 0 | 447 | 52 | 7397 | 88.78 | 21.46
2023-11-25 08:00 | 21.47 | 0.62514 | 88.82 | 0 | 0 | 0 | 447 | 52 | 7397 | 88.81 | 21.63
2023-11-25 08:15 | 21.7 | 0.63105 | 88.84 | 0 | 0 | 0 | 447 | 52 | 7397 | 88.83 | 21.86
2023-11-25 08:30 | 22.03 | 0.63357 | 88.85 | 0 | 0 | 0 | 447 | 52 | 7398 | 88.84 | 22.12
2023-11-25 08:45 | 22.29 | 0.62883 | 88.86 | 0 | 0 | 0 | 447 | 52 | 7399 | 88.85 | 22.42
2023-11-25 09:00 | 22.59 | 0.63316 | 88.86 | 0 | 0 | 0 | 447 | 52 | 7399 | 88.85 | 22.72
2023-11-25 09:15 | 22.85 | 0.63656 | 88.85 | 0 | 0 | 0 | 448 | 52 | 7398 | 88.84 | 22.97
2023-11-25 09:30 | 23.07 | 0.63877 | 88.83 | 0 | 0 | 0 | 448 | 52 | 7400 | 88.82 | 23.2
2023-11-25 09:45 | 23.24 | 0.64242 | 88.82 | 0 | 0 | 0 | 448 | 52 | 7400 | 88.81 | 23.4
2023-11-25 10:00 | 23.41 | 0.64594 | 88.81 | 0 | 0 | 0 | 448 | 52 | 7400 | 88.8 | 23.6
2023-11-25 10:15 | 23.65 | 0.64625 | 88.81 | 0 | 0 | 0 | 448 | 52 | 7404 | 88.79 | 23.86
2023-11-25 10:30 | 23.96 | 0.66053 | 88.8 | 0 | 0 | 0 | 449 | 52 | 7402 | 88.79 | 24.21
2023-11-25 10:45 | 24.23 | 0.66248 | 88.78 | 0 | 0 | 0 | 449 | 52 | 7405 | 88.77 | 24.46
2023-11-25 11:00 | 24.45 | 0.66327 | 88.75 | 0 | 0 | 0 | 449 | 52 | 7403 | 88.74 | 24.67
2023-11-25 11:15 | 24.63 | 0.66682 | 88.74 | 0 | 0 | 0 | 449 | 52 | 7404 | 88.73 | 24.89
2023-11-25 11:30 | 24.92 | 0.67092 | 88.73 | 0 | 0 | 0 | 449 | 53 | 7406 | 88.71 | 25.17
2023-11-25 11:45 | 25.18 | 0.67498 | 88.7 | 0 | 0 | 0 | 449 | 53 | 7406 | 88.69 | 25.47
2023-11-25 12:00 | 25.49 | 0.67707 | 88.68 | 0 | 0 | 0 | 449 | 53 | 7408 | 88.67 | 25.75
2023-11-25 12:15 | 25.73 | 0.68171 | 88.68 | 0 | 0 | 0 | 449 | 53 | 7409 | 88.66 | 26.03
2023-11-25 12:30 | 25.99 | 0.68291 | 88.65 | 0 | 0 | 0 | 449 | 53 | 7408 | 88.64 | 26.28
2023-11-25 12:45 | 26.25 | 0.66105 | 88.61 | 0 | 0 | 0 | 449 | 53 | 7410 | 88.6 | 26.54
2023-11-25 13:00 | 26.45 | 0.66953 | 88.61 | 0 | 0 | 0 | 449 | 53 | 7409 | 88.6 | 26.75
2023-11-25 13:15 | 26.61 | 0.67301 | 88.6 | 0 | 0 | 0 | 449 | 53 | 7412 | 88.59 | 26.89
2023-11-25 13:30 | 26.68 | 0.67567 | 88.6 | 0 | 0 | 0 | 449 | 53 | 7412 | 88.58 | 26.98
2023-11-25 13:45 | 26.73 | 0.67939 | 88.58 | 0 | 0 | 0 | 449 | 53 | 7412 | 88.57 | 27.03
2023-11-25 14:00 | 26.71 | 0.68218 | 88.59 | 0 | 0 | 0 | 449 | 53 | 7411 | 88.58 | 27.03
2023-11-25 14:15 | 26.71 | 0.68475 | 88.56 | 0 | 0 | 0 | 449 | 54 | 7416 | 88.55 | 26.99
2023-11-25 14:30 | 26.63 | 0.67078 | 88.52 | 0 | 0 | 0 | 449 | 53 | 7413 | 88.51 | 26.93
2023-11-25 14:45 | 26.55 | 0.64715 | 88.51 | 0 | 0 | 0 | 449 | 53 | 7413 | 88.5 | 26.86
2023-11-25 15:00 | 26.47 | 0.65513 | 88.5 | 0 | 0 | 0 | 449 | 53 | 7413 | 88.49 | 26.75
2023-11-25 15:15 | 26.36 | 0.63754 | 88.49 | 0 | 0 | 0 | 448 | 54 | 7414 | 88.48 | 26.64
2023-11-25 15:30 | 26.29 | 0.64633 | 88.53 | 0 | 0 | 0 | 449 | 54 | 7415 | 88.52 | 26.53
2023-11-25 15:45 | 26.2 | 0.63389 | 88.54 | 0 | 0 | 0 | 448 | 54 | 7416 | 88.53 | 26.41
2023-11-25 16:00 | 26.1 | 0.63794 | 88.56 | 0 | 0 | 0 | 449 | 53 | 7413 | 88.55 | 26.3
2023-11-25 16:15 | 25.94 | 0.63176 | 88.57 | 0 | 0 | 0 | 448 | 54 | 7414 | 88.56 | 26.14
2023-11-25 16:30 | 25.82 | 0.63507 | 88.58 | 0 | 0 | 0 | 449 | 54 | 7415 | 88.57 | 25.99
2023-11-25 16:45 | 25.66 | 0.63018 | 88.59 | 0 | 0 | 0 | 448 | 54 | 7416 | 88.57 | 25.82
2023-11-25 17:00 | 25.49 | 0.6332 | 88.58 | 0 | 0 | 0 | 448 | 54 | 7416 | 88.57 | 25.65
2023-11-25 17:15 | 25.33 | 0.63151 | 88.57 | 0 | 0 | 0 | 448 | 54 | 7417 | 88.57 | 25.49
2023-11-25 17:30 | 25.16 | 0.62948 | 88.57 | 0 | 0 | 0 | 448 | 54 | 7416 | 88.56 | 25.32
2023-11-25 17:45 | 25.01 | 0.61525 | 88.56 | 0 | 0 | 0 | 448 | 54 | 7416 | 88.55 | 25.19
2023-11-25 18:00 | 24.91 | 0.61956 | 88.57 | 0 | 0 | 0 | 448 | 54 | 7419 | 88.56 | 25.06
2023-11-25 18:15 | 24.75 | 0.6223 | 88.59 | 0 | 0 | 0 | 448 | 54 | 7418 | 88.57 | 24.89
2023-11-25 18:30 | 24.59 | 0.62084 | 88.6 | 0 | 0 | 0 | 448 | 54 | 7416 | 88.59 | 24.74
2023-11-25 18:45 | 24.43 | 0.62452 | 88.61 | 0 | 0 | 0 | 448 | 54 | 7417 | 88.6 | 24.56
2023-11-25 19:00 | 24.27 | 0.62031 | 88.62 | 0 | 0 | 0 | 448 | 54 | 7419 | 88.61 | 24.42
2023-11-25 19:15 | 24.16 | 0.62408 | 88.63 | 0 | 0 | 0 | 448 | 54 | 7415 | 88.62 | 24.25
2023-11-25 19:30 | 23.98 | 0.61878 | 88.63 | 0 | 0 | 0 | 448 | 54 | 7418 | 88.62 | 24.12
2023-11-25 19:45 | 23.85 | 0.62363 | 88.65 | 0 | 0 | 0 | 448 | 54 | 7417 | 88.64 | 23.97
2023-11-25 20:00 | 23.71 | 0.61935 | 88.65 | 0 | 0 | 0 | 448 | 54 | 7418 | 88.64 | 23.85
2023-11-25 20:15 | 23.59 | 0.62522 | 88.68 | 0 | 0 | 0 | 448 | 54 | 7417 | 88.66 | 23.72
2023-11-25 20:30 | 23.49 | 0.61932 | 88.69 | 0 | 0 | 0 | 448 | 54 | 7419 | 88.68 | 23.62
2023-11-25 20:45 | 23.37 | 0.62521 | 88.71 | 0 | 0 | 0 | 448 | 54 | 7417 | 88.7 | 23.51
2023-11-25 21:00 | 23.27 | 0.61883 | 88.7 | 0 | 0 | 0 | 448 | 54 | 7421 | 88.68 | 23.39
2023-11-25 21:15 | 23.17 | 0.62153 | 88.69 | 0 | 0 | 0 | 448 | 54 | 7420 | 88.68 | 23.3
2023-11-25 21:30 | 23.05 | 0.61966 | 88.69 | 0 | 0 | 0 | 448 | 54 | 7417 | 88.68 | 23.18
2023-11-25 21:45 | 22.99 | 0.61087 | 88.67 | 0 | 0 | 0 | 448 | 54 | 7421 | 88.66 | 23.1
2023-11-25 22:00 | 22.91 | 0.60667 | 88.67 | 0 | 0 | 0 | 448 | 54 | 7418 | 88.66 | 23.03
2023-11-25 22:15 | 22.81 | 0.60712 | 88.67 | 0 | 0 | 0 | 448 | 54 | 7419 | 88.66 | 22.95
2023-11-25 22:30 | 22.72 | 0.6137 | 88.67 | 0 | 0 | 0 | 448 | 54 | 7416 | 88.66 | 22.85
2023-11-25 22:45 | 22.64 | 0.60904 | 88.66 | 0 | 0 | 0 | 448 | 54 | 7419 | 88.64 | 22.74
2023-11-25 23:00 | 22.53 | 0.60616 | 88.63 | 0 | 0 | 0 | 448 | 54 | 7417 | 88.62 | 22.68
2023-11-25 23:15 | 22.48 | 0.61204 | 88.61 | 0 | 0 | 0 | 448 | 54 | 7419 | 88.6 | 22.6
2023-11-25 23:30 | 22.4 | 0.61429 | 88.61 | 0 | 0 | 0 | 448 | 54 | 7419 | 88.6 | 22.5
2023-11-25 23:45 | 22.29 | 0.60875 | 88.6 | 0 | 0 | 0 | 448 | 54 | 7419 | 88.58 | 22.45
2023-11-26 | 22.25 | 0.60948 | 88.59 | 0 | 0 | 0 | 448 | 54 | 7419 | 88.58 | 22.39
2023-11-26 00:15 | 22.19 | 0.61433 | 88.59 | 0 | 0 | 0 | 448 | 52 | 7397 | 88.57 | 22.48
2023-11-26 00:30 | 22.12 | 0.61057 | 88.58 | 0 | 0 | 0 | 448 | 50 | 7381 | 88.57 | 22.44
2023-11-26 00:45 | 22.06 | 0.61168 | 88.56 | 0 | 0 | 0 | 448 | 50 | 7380 | 88.55 | 22.65
2023-11-26 01:00 | 21.97 | 0.61694 | 88.53 | 0 | 0 | 0 | 448 | 50 | 7383 | 88.52 | 22.35
2023-11-26 01:15 | 21.93 | 0.61084 | 88.53 | 0 | 0 | 0 | 448 | 50 | 7383 | 88.52 | 22.19
2023-11-26 01:30 | 21.88 | 0.61042 | 88.51 | 0 | 0 | 0 | 448 | 50 | 7384 | 88.5 | 22.12
2023-11-26 01:45 | 21.89 | 0.61577 | 88.51 | 0 | 0 | 0 | 448 | 50 | 7387 | 88.49 | 22.04
2023-11-26 02:00 | 21.78 | 0.61416 | 88.49 | 0 | 0 | 0 | 448 | 50 | 7387 | 88.47 | 21.97
2023-11-26 02:15 | 21.8 | 0.61226 | 88.48 | 0 | 0 | 0 | 448 | 50 | 7387 | 88.46 | 21.94
2023-11-26 02:30 | 21.71 | 0.61795 | 88.46 | 0 | 0 | 0 | 448 | 50 | 7387 | 88.45 | 21.88
2023-11-26 02:45 | 21.69 | 0.61331 | 88.46 | 0 | 0 | 0 | 448 | 50 | 7388 | 88.44 | 21.83
2023-11-26 03:00 | 21.68 | 0.61252 | 88.48 | 0 | 0 | 0 | 448 | 50 | 7388 | 88.47 | 21.81
2023-11-26 03:15 | 21.61 | 0.61864 | 88.51 | 0 | 0 | 0 | 448 | 51 | 7390 | 88.49 | 21.76
2023-11-26 03:30 | 21.58 | 0.61356 | 88.5 | 0 | 0 | 0 | 448 | 51 | 7392 | 88.49 | 21.72
2023-11-26 03:45 | 21.57 | 0.60966 | 88.5 | 0 | 0 | 0 | 448 | 51 | 7391 | 88.49 | 21.71
2023-11-26 04:00 | 21.55 | 0.61002 | 88.51 | 0 | 0 | 0 | 448 | 51 | 7391 | 88.5 | 21.71
2023-11-26 04:15 | 21.54 | 0.61662 | 88.5 | 0 | 0 | 0 | 448 | 51 | 7394 | 88.49 | 21.66
2023-11-26 04:30 | 21.47 | 0.61262 | 88.5 | 0 | 0 | 0 | 448 | 51 | 7392 | 88.48 | 21.64
2023-11-26 04:45 | 21.49 | 0.60875 | 88.5 | 0 | 0 | 0 | 448 | 51 | 7393 | 88.49 | 21.63
2023-11-26 05:00 | 21.47 | 0.6138 | 88.52 | 0 | 0 | 0 | 448 | 51 | 7394 | 88.5 | 21.61
2023-11-26 05:15 | 21.41 | 0.61606 | 88.53 | 0 | 0 | 0 | 448 | 51 | 7393 | 88.52 | 21.55
2023-11-26 05:30 | 21.36 | 0.61362 | 88.54 | 0 | 0 | 0 | 448 | 51 | 7396 | 88.53 | 21.52
2023-11-26 05:45 | 21.31 | 0.61827 | 88.56 | 0 | 0 | 0 | 448 | 51 | 7394 | 88.54 | 21.46
2023-11-26 06:00 | 21.28 | 0.61347 | 88.58 | 0 | 0 | 0 | 448 | 52 | 7397 | 88.56 | 21.43
2023-11-26 06:15 | 21.23 | 0.61535 | 88.59 | 0 | 0 | 0 | 448 | 51 | 7394 | 88.58 | 21.41
2023-11-26 06:30 | 21.22 | 0.6201 | 88.63 | 0 | 0 | 0 | 448 | 51 | 7395 | 88.62 | 21.36
2023-11-26 06:45 | 21.18 | 0.61486 | 88.63 | 0 | 0 | 0 | 448 | 52 | 7398 | 88.62 | 21.34
2023-11-26 07:00 | 21.18 | 0.61605 | 88.64 | 0 | 0 | 0 | 448 | 51 | 7395 | 88.63 | 21.35
2023-11-26 07:15 | 21.18 | 0.62162 | 88.66 | 0 | 0 | 0 | 448 | 51 | 7396 | 88.64 | 21.34
2023-11-26 07:30 | 21.25 | 0.6142 | 88.69 | 0 | 0 | 0 | 448 | 51 | 7395 | 88.68 | 21.43
2023-11-26 07:45 | 21.46 | 0.61848 | 88.69 | 0 | 0 | 0 | 448 | 52 | 7397 | 88.68 | 21.64
2023-11-26 08:00 | 21.7 | 0.62141 | 88.71 | 0 | 0 | 0 | 448 | 52 | 7397 | 88.7 | 21.92
2023-11-26 08:15 | 22.09 | 0.63051 | 88.73 | 0 | 0 | 0 | 448 | 52 | 7398 | 88.71 | 22.29
2023-11-26 08:30 | 22.48 | 0.63373 | 88.73 | 0 | 0 | 0 | 448 | 52 | 7397 | 88.71 | 22.65
2023-11-26 08:45 | 22.86 | 0.63689 | 88.74 | 0 | 0 | 0 | 448 | 52 | 7399 | 88.72 | 22.99
2023-11-26 09:00 | 23.17 | 0.64374 | 88.73 | 0 | 0 | 0 | 448 | 52 | 7399 | 88.72 | 23.38
2023-11-26 09:15 | 23.61 | 0.64884 | 88.71 | 0 | 0 | 0 | 448 | 52 | 7402 | 88.7 | 23.84
2023-11-26 09:30 | 24.16 | 0.65198 | 88.71 | 0 | 0 | 0 | 448 | 52 | 7401 | 88.7 | 24.37
2023-11-26 09:45 | 24.71 | 0.65561 | 88.72 | 0 | 0 | 0 | 448 | 52 | 7402 | 88.71 | 24.94
2023-11-26 10:00 | 25.31 | 0.64901 | 88.71 | 0 | 0 | 0 | 448 | 52 | 7403 | 88.7 | 25.53
2023-11-26 10:15 | 25.84 | 0.65384 | 88.7 | 0 | 0 | 0 | 448 | 53 | 7406 | 88.69 | 26.08
2023-11-26 10:30 | 26.3 | 0.65501 | 88.7 | 0 | 0 | 0 | 448 | 53 | 7406 | 88.69 | 26.54
2023-11-26 10:45 | 26.61 | 0.65578 | 88.68 | 0 | 0 | 0 | 449 | 52 | 7404 | 88.67 | 26.86
2023-11-26 11:00 | 26.79 | 0.65909 | 88.66 | 0 | 0 | 0 | 449 | 53 | 7406 | 88.65 | 27.08
2023-11-26 11:15 | 26.97 | 0.66424 | 88.63 | 0 | 0 | 0 | 449 | 53 | 7407 | 88.62 | 27.29
2023-11-26 11:30 | 27.11 | 0.66187 | 88.6 | 0 | 0 | 0 | 448 | 53 | 7408 | 88.58 | 27.47
2023-11-26 11:45 | 27.31 | 0.6514 | 88.58 | 0 | 0 | 0 | 448 | 53 | 7408 | 88.57 | 27.68
2023-11-26 12:00 | 27.48 | 0.65941 | 88.57 | 0 | 0 | 0 | 448 | 53 | 7409 | 88.56 | 27.84
2023-11-26 12:15 | 27.55 | 0.66296 | 88.54 | 0 | 0 | 0 | 449 | 53 | 7410 | 88.53 | 27.92
2023-11-26 12:30 | 27.59 | 0.66738 | 88.5 | 0 | 0 | 0 | 449 | 53 | 7409 | 88.49 | 27.95
2023-11-26 12:45 | 27.6 | 0.67403 | 88.49 | 0 | 0 | 0 | 449 | 53 | 7412 | 88.48 | 27.99
2023-11-26 13:00 | 27.63 | 0.67772 | 88.47 | 0 | 0 | 0 | 449 | 53 | 7411 | 88.46 | 28
2023-11-26 13:15 | 27.63 | 0.68015 | 88.44 | 0 | 0 | 0 | 449 | 53 | 7412 | 88.43 | 27.97
2023-11-26 13:30 | 27.58 | 0.68485 | 88.42 | 0 | 0 | 0 | 449 | 53 | 7412 | 88.41 | 27.96
2023-11-26 13:45 | 27.63 | 0.69016 | 88.39 | 0 | 0 | 0 | 449 | 53 | 7413 | 88.38 | 28
2023-11-26 14:00 | 27.73 | 0.69528 | 88.37 | 0 | 0 | 0 | 449 | 53 | 7412 | 88.36 | 28.13
2023-11-26 14:15 | 27.87 | 0.69548 | 88.37 | 0 | 0 | 0 | 449 | 53 | 7413 | 88.36 | 28.3
2023-11-26 14:30 | 28.01 | 0.69141 | 88.37 | 0 | 0 | 0 | 449 | 53 | 7413 | 88.36 | 28.39
2023-11-26 14:45 | 28.03 | 0.68876 | 88.37 | 0 | 0 | 0 | 449 | 54 | 7418 | 88.36 | 28.41
2023-11-26 15:00 | 28.03 | 0.65679 | 88.36 | 0 | 0 | 0 | 448 | 54 | 7417 | 88.36 | 28.37
2023-11-26 15:15 | 27.97 | 0.65565 | 88.36 | 0 | 0 | 0 | 449 | 54 | 7416 | 88.36 | 28.31
2023-11-26 15:30 | 27.91 | 0.64784 | 88.35 | 0 | 0 | 0 | 448 | 54 | 7416 | 88.35 | 28.2
2023-11-26 15:45 | 27.79 | 0.65158 | 88.36 | 0 | 0 | 0 | 448 | 54 | 7417 | 88.36 | 28.07
2023-11-26 16:00 | 27.65 | 0.64343 | 88.38 | 0 | 0 | 0 | 448 | 54 | 7417 | 88.37 | 27.92
2023-11-26 16:15 | 27.51 | 0.64572 | 88.37 | 0 | 0 | 0 | 448 | 54 | 7419 | 88.37 | 27.75
2023-11-26 16:30 | 27.35 | 0.6364 | 88.38 | 0 | 0 | 0 | 448 | 54 | 7421 | 88.37 | 27.59
2023-11-26 16:45 | 27.23 | 0.6445 | 88.39 | 0 | 0 | 0 | 448 | 54 | 7418 | 88.38 | 27.45
2023-11-26 17:00 | 27.12 | 0.65313 | 88.4 | 0 | 0 | 0 | 449 | 54 | 7419 | 88.39 | 27.31
2023-11-26 17:15 | 26.95 | 0.66137 | 88.41 | 0 | 0 | 0 | 449 | 54 | 7417 | 88.4 | 27.15
2023-11-26 17:30 | 26.8 | 0.66808 | 88.41 | 0 | 0 | 0 | 449 | 54 | 7419 | 88.4 | 26.96
2023-11-26 17:45 | 26.61 | 0.64889 | 88.43 | 0 | 0 | 0 | 448 | 54 | 7417 | 88.42 | 26.76
2023-11-26 18:00 | 26.43 | 0.62418 | 88.44 | 0 | 0 | 0 | 448 | 54 | 7419 | 88.43 | 26.6
2023-11-26 18:15 | 26.26 | 0.63223 | 88.45 | 0 | 0 | 0 | 448 | 54 | 7419 | 88.45 | 26.4
2023-11-26 18:30 | 26.07 | 0.62751 | 88.47 | 0 | 0 | 0 | 448 | 54 | 7419 | 88.46 | 26.18
2023-11-26 18:45 | 25.85 | 0.63274 | 88.48 | 0 | 0 | 0 | 448 | 54 | 7418 | 88.47 | 25.96
2023-11-26 19:00 | 25.63 | 0.63131 | 88.49 | 0 | 0 | 0 | 448 | 54 | 7418 | 88.49 | 25.75
2023-11-26 19:15 | 25.4 | 0.6329 | 88.51 | 0 | 0 | 0 | 448 | 54 | 7419 | 88.5 | 25.53
2023-11-26 19:30 | 25.21 | 0.61576 | 88.52 | 0 | 0 | 0 | 448 | 54 | 7421 | 88.51 | 25.37
2023-11-26 19:45 | 25.1 | 0.61635 | 88.55 | 0 | 0 | 0 | 448 | 54 | 7419 | 88.54 | 25.22
2023-11-26 20:00 | 24.91 | 0.62147 | 88.57 | 0 | 0 | 0 | 448 | 54 | 7419 | 88.56 | 25.03
2023-11-26 20:15 | 24.76 | 0.61776 | 88.58 | 0 | 0 | 0 | 448 | 54 | 7419 | 88.57 | 24.88
2023-11-26 20:30 | 24.59 | 0.62116 | 88.59 | 0 | 0 | 0 | 448 | 54 | 7419 | 88.58 | 24.7
2023-11-26 20:45 | 24.45 | 0.61692 | 88.6 | 0 | 0 | 0 | 448 | 55 | 7422 | 88.59 | 24.57
2023-11-26 21:00 | 24.3 | 0.62051 | 88.6 | 0 | 0 | 0 | 448 | 54 | 7418 | 88.58 | 24.41
2023-11-26 21:15 | 24.19 | 0.61567 | 88.59 | 0 | 0 | 0 | 448 | 54 | 7419 | 88.58 | 24.29
2023-11-26 21:30 | 24.09 | 0.62037 | 88.58 | 0 | 0 | 0 | 448 | 54 | 7421 | 88.57 | 24.16
2023-11-26 21:45 | 23.95 | 0.6172 | 88.57 | 0 | 0 | 0 | 448 | 54 | 7419 | 88.55 | 24.05
2023-11-26 22:00 | 23.82 | 0.61899 | 88.56 | 0 | 0 | 0 | 448 | 54 | 7420 | 88.55 | 23.93
2023-11-26 22:15 | 23.7 | 0.62109 | 88.56 | 0 | 0 | 0 | 448 | 54 | 7420 | 88.55 | 23.82
2023-11-26 22:30 | 23.58 | 0.62525 | 88.55 | 0 | 0 | 0 | 448 | 54 | 7418 | 88.54 | 23.7
2023-11-26 22:45 | 23.46 | 0.6194 | 88.54 | 0 | 0 | 0 | 448 | 54 | 7419 | 88.52 | 23.61
2023-11-26 23:00 | 23.39 | 0.62306 | 88.52 | 0 | 0 | 0 | 448 | 55 | 7422 | 88.51 | 23.51
2023-11-26 23:15 | 23.31 | 0.62189 | 88.51 | 0 | 0 | 0 | 448 | 54 | 7421 | 88.5 | 23.41
2023-11-26 23:30 | 23.19 | 0.62324 | 88.5 | 0 | 0 | 0 | 448 | 54 | 7421 | 88.49 | 23.31
2023-11-26 23:45 | 23.11 | 0.61352 | 88.5 | 0 | 0 | 0 | 448 | 55 | 7422 | 88.48 | 23.24
2023-11-27 | 23.08 | 0.61145 | 88.47 | 0 | 0 | 0 | 448 | 54 | 7421 | 88.46 | 23.18
2023-11-27 00:15 | 22.99 | 0.6155 | 88.45 | 0 | 0 | 0 | 448 | 52 | 7399 | 88.44 | 23.28
2023-11-27 00:30 | 22.93 | 0.60951 | 88.44 | 0 | 0 | 0 | 448 | 52 | 7402 | 88.43 | 23.24
2023-11-27 00:45 | 22.87 | 0.60563 | 88.42 | 0 | 0 | 0 | 448 | 51 | 7394 | 88.4 | 23.32
2023-11-27 01:00 | 22.83 | 0.60566 | 88.39 | 0 | 0 | 0 | 448 | 51 | 7392 | 88.37 | 23.13
2023-11-27 01:15 | 22.77 | 0.61148 | 88.37 | 0 | 0 | 0 | 448 | 51 | 7394 | 88.36 | 22.98
2023-11-27 01:30 | 22.69 | 0.60901 | 88.38 | 0 | 0 | 0 | 448 | 51 | 7395 | 88.37 | 22.87
2023-11-27 01:45 | 22.65 | 0.60794 | 88.37 | 0 | 0 | 0 | 448 | 51 | 7394 | 88.36 | 22.81
2023-11-27 02:00 | 22.57 | 0.6131 | 88.35 | 0 | 0 | 0 | 448 | 52 | 7397 | 88.34 | 22.71
2023-11-27 02:15 | 22.46 | 0.60653 | 88.35 | 0 | 0 | 0 | 448 | 52 | 7397 | 88.34 | 22.63
2023-11-27 02:30 | 22.38 | 0.60838 | 88.35 | 0 | 0 | 0 | 448 | 52 | 7397 | 88.34 | 22.55
2023-11-27 02:45 | 22.34 | 0.61023 | 88.34 | 0 | 0 | 0 | 448 | 52 | 7398 | 88.33 | 22.5
2023-11-27 03:00 | 22.29 | 0.61469 | 88.33 | 0 | 0 | 0 | 448 | 52 | 7397 | 88.32 | 22.43
2023-11-27 03:15 | 22.27 | 0.60837 | 88.32 | 0 | 0 | 0 | 448 | 52 | 7399 | 88.3 | 22.4
2023-11-27 03:30 | 22.19 | 0.61695 | 88.3 | 0 | 0 | 0 | 448 | 52 | 7397 | 88.29 | 22.37
2023-11-27 03:45 | 22.17 | 0.61433 | 88.31 | 0 | 0 | 0 | 448 | 52 | 7398 | 88.3 | 22.32
2023-11-27 04:00 | 22.13 | 0.61133 | 88.32 | 0 | 0 | 0 | 448 | 52 | 7397 | 88.31 | 22.3
2023-11-27 04:15 | 22.12 | 0.61545 | 88.32 | 0 | 0 | 0 | 448 | 52 | 7400 | 88.3 | 22.28
2023-11-27 04:30 | 22.11 | 0.61997 | 88.35 | 0 | 0 | 0 | 448 | 52 | 7401 | 88.34 | 22.23
2023-11-27 04:45 | 22.06 | 0.61243 | 88.37 | 0 | 0 | 0 | 448 | 52 | 7399 | 88.36 | 22.2
2023-11-27 05:00 | 22.02 | 0.61279 | 88.37 | 0 | 0 | 0 | 448 | 52 | 7400 | 88.36 | 22.18
2023-11-27 05:15 | 21.99 | 0.61884 | 88.36 | 0 | 0 | 0 | 448 | 52 | 7402 | 88.34 | 22.11
2023-11-27 05:30 | 21.94 | 0.61123 | 88.32 | 0 | 0 | 0 | 448 | 52 | 7400 | 88.3 | 22.07
2023-11-27 05:45 | 21.86 | 0.61002 | 88.32 | 0 | 0 | 0 | 448 | 52 | 7400 | 88.31 | 22.04
2023-11-27 06:00 | 21.85 | 0.6146 | 88.36 | 0 | 0 | 0 | 448 | 52 | 7401 | 88.35 | 21.99
2023-11-27 06:15 | 21.82 | 0.61802 | 88.38 | 0 | 0 | 0 | 448 | 52 | 7402 | 88.37 | 21.92
2023-11-27 06:30 | 21.75 | 0.61144 | 88.45 | 0 | 0 | 0 | 448 | 52 | 7401 | 88.44 | 21.9
2023-11-27 06:45 | 21.71 | 0.60986 | 88.46 | 0 | 0 | 0 | 448 | 52 | 7401 | 88.45 | 21.9
2023-11-27 07:00 | 21.75 | 0.61644 | 88.5 | 0 | 0 | 0 | 448 | 52 | 7403 | 88.49 | 21.94
2023-11-27 07:15 | 21.85 | 0.61689 | 88.54 | 0 | 0 | 0 | 448 | 52 | 7405 | 88.53 | 22.03
2023-11-27 07:30 | 22.05 | 0.6196 | 88.58 | 0 | 0 | 0 | 448 | 52 | 7405 | 88.57 | 22.24
2023-11-27 07:45 | 22.31 | 0.6262 | 88.58 | 0 | 0 | 0 | 448 | 52 | 7402 | 88.57 | 22.5
2023-11-27 08:00 | 22.55 | 0.62079 | 88.61 | 0 | 0 | 0 | 448 | 52 | 7403 | 88.59 | 22.71
2023-11-27 08:15 | 22.77 | 0.63315 | 88.61 | 0 | 0 | 0 | 448 | 53 | 7406 | 88.6 | 22.88
2023-11-27 08:30 | 22.87 | 0.63435 | 88.63 | 0 | 0 | 0 | 448 | 52 | 7402 | 88.62 | 23.03
2023-11-27 08:45 | 22.99 | 0.64793 | 88.62 | 0 | 0 | 0 | 448 | 57 | 7444 | 88.61 | 23.13
2023-11-27 09:00 | 23.13 | 0.66791 | 88.58 | 0 | 0 | 0 | 448 | 72 | 7571 | 88.56 | 23.91
2023-11-27 09:15 | 23.35 | 0.66467 | 88.57 | 0 | 0 | 0 | 448 | 83 | 7660 | 88.55 | 24.82
2023-11-27 09:30 | 23.59 | 0.64893 | 88.58 | 0 | 0 | 0 | 448 | 86 | 7685 | 88.57 | 25.54
2023-11-27 09:45 | 0 | 0 | 0 | 0 | 0 | 0 | 0 | 84 | 7670 | 88.59 | 25.21
2023-11-27 10:00 | 0 | 0 | 0 | 0 | 0 | 0 | 0 | 84 | 7668 | 88.59 | 24.69
2023-11-27 10:15 | 0 | 0 | 0 | 0 | 0 | 0 | 0 | 83 | 7661 | 88.58 | 24.46
2023-11-27 10:30 | 0 | 0 | 0 | 0 | 0 | 0 | 0 | 83 | 7658 | 88.57 | 24.4
2023-11-27 10:45 | 0 | 0 | 0 | 0 | 0 | 0 | 0 | 82 | 7656 | 88.56 | 24.37
2023-11-27 11:00 | 0 | 0 | 0 | 0 | 0 | 0 | 0 | 82 | 7654 | 88.55 | 24.37
2023-11-27 11:15 | 0 | 0 | 0 | 0 | 0 | 0 | 0 | 82 | 7653 | 88.53 | 24.37
2023-11-27 11:30 | 0 | 0 | 0 | 0 | 0 | 0 | 0 | 82 | 7651 | 88.52 | 24.43
2023-11-27 11:45 | 0 | 0 | 0 | 0 | 0 | 0 | 0 | 82 | 7650 | 88.5 | 24.48
2023-11-27 12:00 | 0 | 0 | 0 | 0 | 0 | 0 | 0 | 82 | 7649 | 88.49 | 24.52
2023-11-27 12:15 | 0 | 0 | 0 | 0 | 0 | 0 | 0 | 81 | 7647 | 88.47 | 24.56
2023-11-27 12:30 | 0 | 0 | 0 | 0 | 0 | 0 | 0 | 81 | 7645 | 88.48 | 24.6
2023-11-27 12:45 | 0 | 0 | 0 | 0 | 0 | 0 | 0 | 81 | 7644 | 88.46 | 24.59
2023-11-27 13:00 | 0 | 0 | 0 | 0 | 0 | 0 | 0 | 81 | 7644 | 88.44 | 24.52
2023-11-27 13:15 | 0 | 0 | 0 | 0 | 0 | 0 | 0 | 81 | 7643 | 88.41 | 24.43
2023-11-27 13:30 | 0 | 0 | 0 | 0 | 0 | 0 | 0 | 81 | 7644 | 88.34 | 24.38
2023-11-27 13:45 | 0 | 0 | 0 | 0 | 0 | 0 | 0 | 80 | 7640 | 88.3 | 24.38
2023-11-27 14:00 | 0 | 0 | 0 | 0 | 0 | 0 | 0 | 80 | 7640 | 88.32 | 24.41
2023-11-27 14:15 | 0 | 0 | 0 | 0 | 0 | 0 | 0 | 80 | 7640 | 88.35 | 24.48
2023-11-27 14:30 | 0 | 0 | 0 | 0 | 0 | 0 | 0 | 80 | 7640 | 88.32 | 24.52
2023-11-27 14:45 | 0 | 0 | 0 | 0 | 0 | 0 | 0 | 81 | 7642 | 88.3 | 24.61
2023-11-27 15:00 | 0 | 0 | 0 | 0 | 0 | 0 | 0 | 81 | 7641 | 88.33 | 25.01
2023-11-27 15:15 | 0 | 0 | 0 | 0 | 0 | 0 | 0 | 81 | 7641 | 88.34 | 25.21
2023-11-27 15:30 | 0 | 0 | 0 | 0 | 0 | 0 | 0 | 80 | 7639 | 88.33 | 25.44
2023-11-27 15:45 | 0 | 0 | 0 | 0 | 0 | 0 | 0 | 80 | 7640 | 88.29 | 26.1
2023-11-27 16:00 | 0 | 0 | 0 | 0 | 0 | 0 | 0 | 80 | 7638 | 88.31 | 26.16
2023-11-27 16:15 | 0 | 0 | 0 | 0 | 0 | 0 | 0 | 80 | 7640 | 88.4 | 26.04
2023-11-27 16:30 | 0 | 0 | 0 | 0 | 0 | 0 | 0 | 80 | 7634 | 88.41 | 26.08
2023-11-27 16:45 | 0 | 0 | 0 | 0 | 0 | 0 | 0 | 80 | 7635 | 88.36 | 26.06
2023-11-27 17:00 | 0 | 0 | 0 | 0 | 0 | 0 | 0 | 80 | 7637 | 88.32 | 25.98
2023-11-27 17:15 | 0 | 0 | 0 | 0 | 0 | 0 | 0 | 80 | 7635 | 88.34 | 25.86
2023-11-27 17:30 | 0 | 0 | 0 | 0 | 0 | 0 | 0 | 80 | 7635 | 88.34 | 25.69
2023-11-27 17:45 | 0 | 0 | 0 | 0 | 0 | 0 | 0 | 80 | 7634 | 88.31 | 25.49
2023-11-27 18:00 | 0 | 0 | 0 | 0 | 0 | 0 | 0 | 80 | 7635 | 88.28 | 25.26
2023-11-27 18:15 | 0 | 0 | 0 | 0 | 0 | 0 | 0 | 80 | 7632 | 88.26 | 25.02
2023-11-27 18:30 | 0 | 0 | 0 | 0 | 0 | 0 | 0 | 79 | 7630 | 88.28 | 24.77
2023-11-27 18:45 | 0 | 0 | 0 | 0 | 0 | 0 | 0 | 80 | 7633 | 88.32 | 24.52
2023-11-27 19:00 | 0 | 0 | 0 | 0 | 0 | 0 | 0 | 79 | 7631 | 88.35 | 24.28
2023-11-27 19:15 | 0 | 0 | 0 | 0 | 0 | 0 | 0 | 79 | 7628 | 88.35 | 24.05
2023-11-27 19:30 | 0 | 0 | 0 | 0 | 0 | 0 | 0 | 79 | 7628 | 88.32 | 23.82
2023-11-27 19:45 | 0 | 0 | 0 | 0 | 0 | 0 | 0 | 79 | 7628 | 88.34 | 23.61
2023-11-27 20:00 | 0 | 0 | 0 | 0 | 0 | 0 | 0 | 79 | 7628 | 88.34 | 23.41
2023-11-27 20:15 | 0 | 0 | 0 | 0 | 0 | 0 | 0 | 79 | 7627 | 88.36 | 23.23
2023-11-27 20:30 | 0 | 0 | 0 | 0 | 0 | 0 | 0 | 79 | 7625 | 88.36 | 23.05
2023-11-27 20:45 | 0 | 0 | 0 | 0 | 0 | 0 | 0 | 79 | 7627 | 88.41 | 22.89
2023-11-27 21:00 | 0 | 0 | 0 | 0 | 0 | 0 | 0 | 79 | 7625 | 88.43 | 22.73
2023-11-27 21:15 | 0 | 0 | 0 | 0 | 0 | 0 | 0 | 79 | 7627 | 88.51 | 22.59
2023-11-27 21:30 | 0 | 0 | 0 | 0 | 0 | 0 | 0 | 79 | 7624 | 88.52 | 22.46
2023-11-27 21:45 | 0 | 0 | 0 | 0 | 0 | 0 | 0 | 79 | 7624 | 88.54 | 22.33
2023-11-27 22:00 | 0 | 0 | 0 | 0 | 0 | 0 | 0 | 79 | 7626 | 88.56 | 22.2
2023-11-27 22:15 | 0 | 0 | 0 | 0 | 0 | 0 | 0 | 78 | 7623 | 88.56 | 22.08
2023-11-27 22:30 | 0 | 0 | 0 | 0 | 0 | 0 | 0 | 79 | 7625 | 88.56 | 21.96
2023-11-27 22:45 | 0 | 0 | 0 | 0 | 0 | 0 | 0 | 79 | 7625 | 88.55 | 21.85
2023-11-27 23:00 | 0 | 0 | 0 | 0 | 0 | 0 | 0 | 79 | 7625 | 88.56 | 21.75
2023-11-27 23:15 | 0 | 0 | 0 | 0 | 0 | 0 | 0 | 78 | 7623 | 88.53 | 21.65
2023-11-27 23:30 | 0 | 0 | 0 | 0 | 0 | 0 | 0 | 78 | 7622 | 88.52 | 21.56
2023-11-27 23:45 | 0 | 0 | 0 | 0 | 0 | 0 | 0 | 79 | 7624 | 88.53 | 21.47
2023-11-28 | 0 | 0 | 0 | 0 | 0 | 0 | 0 | 79 | 7625 | 88.51 | 21.39
2023-11-28 00:15 | 0 | 0 | 0 | 0 | 0 | 0 | 0 | 76 | 7604 | 88.52 | 21.51
2023-11-28 00:30 | 0 | 0 | 0 | 0 | 0 | 0 | 0 | 73 | 7577 | 88.51 | 21.82
2023-11-28 00:45 | 0 | 0 | 0 | 0 | 0 | 0 | 0 | 72 | 7569 | 88.49 | 21.85
2023-11-28 01:00 | 0 | 0 | 0 | 0 | 0 | 0 | 0 | 72 | 7573 | 88.47 | 21.49
2023-11-28 01:15 | 0 | 0 | 0 | 0 | 0 | 0 | 0 | 73 | 7575 | 88.44 | 21.27
2023-11-28 01:30 | 0 | 0 | 0 | 0 | 0 | 0 | 0 | 73 | 7574 | 88.45 | 21.13
2023-11-28 01:45 | 0 | 0 | 0 | 0 | 0 | 0 | 0 | 73 | 7575 | 88.44 | 21.01
2023-11-28 02:00 | 0 | 0 | 0 | 0 | 0 | 0 | 0 | 73 | 7574 | 88.44 | 20.91
2023-11-28 02:15 | 0 | 0 | 0 | 0 | 0 | 0 | 0 | 73 | 7577 | 88.41 | 20.81
2023-11-28 02:30 | 0 | 0 | 0 | 0 | 0 | 0 | 0 | 73 | 7577 | 88.38 | 20.71
2023-11-28 02:45 | 0 | 0 | 0 | 0 | 0 | 0 | 0 | 73 | 7577 | 88.38 | 20.64
2023-11-28 03:00 | 0 | 0 | 0 | 0 | 0 | 0 | 0 | 73 | 7575 | 88.38 | 20.57
2023-11-28 03:15 | 0 | 0 | 0 | 0 | 0 | 0 | 0 | 73 | 7575 | 88.39 | 20.52
2023-11-28 03:30 | 0 | 0 | 0 | 0 | 0 | 0 | 0 | 73 | 7576 | 88.4 | 20.46
2023-11-28 03:45 | 0 | 0 | 0 | 0 | 0 | 0 | 0 | 73 | 7576 | 88.4 | 20.42
2023-11-28 04:00 | 0 | 0 | 0 | 0 | 0 | 0 | 0 | 73 | 7576 | 88.4 | 20.38
2023-11-28 04:15 | 0 | 0 | 0 | 0 | 0 | 0 | 0 | 73 | 7574 | 88.42 | 20.34
2023-11-28 04:30 | 0 | 0 | 0 | 0 | 0 | 0 | 0 | 73 | 7577 | 88.41 | 20.3
2023-11-28 04:45 | 0 | 0 | 0 | 0 | 0 | 0 | 0 | 73 | 7577 | 88.39 | 20.27
2023-11-28 05:00 | 0 | 0 | 0 | 0 | 0 | 0 | 0 | 73 | 7576 | 88.37 | 20.24
2023-11-28 05:15 | 0 | 0 | 0 | 0 | 0 | 0 | 0 | 73 | 7575 | 88.37 | 20.2
2023-11-28 05:30 | 0 | 0 | 0 | 0 | 0 | 0 | 0 | 73 | 7577 | 88.37 | 20.18
2023-11-28 05:45 | 0 | 0 | 0 | 0 | 0 | 0 | 0 | 73 | 7576 | 88.38 | 20.15
2023-11-28 06:00 | 0 | 0 | 0 | 0 | 0 | 0 | 0 | 73 | 7577 | 88.4 | 20.13
2023-11-28 06:15 | 0 | 0 | 0 | 0 | 0 | 0 | 0 | 73 | 7577 | 88.4 | 20.11
2023-11-28 06:30 | 0 | 0 | 0 | 0 | 0 | 0 | 0 | 73 | 7577 | 88.41 | 20.1
2023-11-28 06:45 | 0 | 0 | 0 | 0 | 0 | 0 | 0 | 73 | 7577 | 88.42 | 20.1
2023-11-28 07:00 | 0 | 0 | 0 | 0 | 0 | 0 | 0 | 73 | 7577 | 88.44 | 20.11
2023-11-28 07:15 | 0 | 0 | 0 | 0 | 0 | 0 | 0 | 73 | 7576 | 88.47 | 20.15
2023-11-28 07:30 | 0 | 0 | 0 | 0 | 0 | 0 | 0 | 73 | 7576 | 88.51 | 20.2
2023-11-28 07:45 | 0 | 0 | 0 | 0 | 0 | 0 | 0 | 73 | 7577 | 88.54 | 20.27
2023-11-28 08:00 | 0 | 0 | 0 | 0 | 0 | 0 | 0 | 73 | 7577 | 88.56 | 20.36
2023-11-28 08:15 | 0 | 0 | 0 | 0 | 0 | 0 | 0 | 73 | 7574 | 88.57 | 20.46
2023-11-28 08:30 | 0 | 0 | 0 | 0 | 0 | 0 | 0 | 73 | 7577 | 88.56 | 20.57
2023-11-28 08:45 | 0 | 0 | 0 | 0 | 0 | 0 | 0 | 73 | 7577 | 88.55 | 20.69
2023-11-28 09:00 | 0 | 0 | 0 | 0 | 0 | 0 | 0 | 73 | 7576 | 88.55 | 20.82
2023-11-28 09:15 | 0 | 0 | 0 | 0 | 0 | 0 | 0 | 73 | 7577 | 88.55 | 20.97
2023-11-28 09:30 | 0 | 0 | 0 | 0 | 0 | 0 | 0 | 73 | 7577 | 88.53 | 21.14
2023-11-28 09:45 | 0 | 0 | 0 | 0 | 0 | 0 | 0 | 73 | 7579 | 88.53 | 21.31
2023-11-28 10:00 | 0 | 0 | 0 | 0 | 0 | 0 | 0 | 73 | 7577 | 88.52 | 21.5
2023-11-28 10:15 | 0 | 0 | 0 | 0 | 0 | 0 | 0 | 73 | 7577 | 88.49 | 21.72
2023-11-28 10:30 | 0 | 0 | 0 | 0 | 0 | 0 | 0 | 73 | 7577 | 88.47 | 21.95
2023-11-28 10:45 | 0 | 0 | 0 | 0 | 0 | 0 | 0 | 73 | 7577 | 88.47 | 22.18
2023-11-28 11:00 | 0 | 0 | 0 | 0 | 0 | 0 | 0 | 73 | 7579 | 88.47 | 22.44
2023-11-28 11:15 | 0 | 0 | 0 | 0 | 0 | 0 | 0 | 73 | 7577 | 88.43 | 22.69
2023-11-28 11:30 | 0 | 0 | 0 | 0 | 0 | 0 | 0 | 73 | 7574 | 88.42 | 22.95
2023-11-28 11:45 | 0 | 0 | 0 | 0 | 0 | 0 | 0 | 73 | 7577 | 88.42 | 23.2
2023-11-28 12:00 | 0 | 0 | 0 | 0 | 0 | 0 | 0 | 73 | 7577 | 88.41 | 23.45
2023-11-28 12:15 | 0 | 0 | 0 | 0 | 0 | 0 | 0 | 73 | 7577 | 88.39 | 23.72
2023-11-28 12:30 | 0 | 0 | 0 | 0 | 0 | 0 | 0 | 73 | 7577 | 88.37 | 24
2023-11-28 12:45 | 0 | 0 | 0 | 0 | 0 | 0 | 0 | 73 | 7577 | 88.36 | 24.32
2023-11-28 13:00 | 0 | 0 | 0 | 0 | 0 | 0 | 0 | 73 | 7580 | 88.36 | 24.62
2023-11-28 13:15 | 0 | 0 | 0 | 0 | 0 | 0 | 0 | 73 | 7577 | 88.33 | 24.92
2023-11-28 13:30 | 0 | 0 | 0 | 0 | 0 | 0 | 0 | 73 | 7577 | 88.32 | 25.24
2023-11-28 13:45 | 0 | 0 | 0 | 0 | 0 | 0 | 0 | 73 | 7580 | 88.32 | 25.58
2023-11-28 14:00 | 0 | 0 | 0 | 0 | 0 | 0 | 0 | 73 | 7579 | 88.33 | 25.89
2023-11-28 14:15 | 0 | 0 | 0 | 0 | 0 | 0 | 0 | 73 | 7578 | 88.33 | 26.18
2023-11-28 14:30 | 0 | 0 | 0 | 0 | 0 | 0 | 0 | 73 | 7579 | 88.3 | 26.57
2023-11-28 14:45 | 0 | 0 | 0 | 0 | 0 | 0 | 0 | 74 | 7582 | 88.25 | 27.31
2023-11-28 15:00 | 0 | 0 | 0 | 0 | 0 | 0 | 0 | 74 | 7586 | 88.25 | 28.27
2023-11-28 15:15 | 0 | 0 | 0 | 0 | 0 | 0 | 0 | 74 | 7587 | 88.25 | 29.01
2023-11-28 15:30 | 0 | 0 | 0 | 0 | 0 | 0 | 0 | 74 | 7589 | 88.29 | 29.34
2023-11-28 15:45 | 0 | 0 | 0 | 0 | 0 | 0 | 0 | 74 | 7587 | 88.34 | 29.25
2023-11-28 16:00 | 0 | 0 | 0 | 0 | 0 | 0 | 0 | 74 | 7587 | 88.34 | 28.97
2023-11-28 16:15 | 0 | 0 | 0 | 0 | 0 | 0 | 0 | 74 | 7585 | 88.33 | 28.62
2023-11-28 16:30 | 0 | 0 | 0 | 0 | 0 | 0 | 0 | 74 | 7586 | 88.36 | 28.23
2023-11-28 16:45 | 0 | 0 | 0 | 0 | 0 | 0 | 0 | 74 | 7586 | 88.37 | 27.83
2023-11-28 17:00 | 0 | 0 | 0 | 0 | 0 | 0 | 0 | 74 | 7584 | 88.38 | 27.43
2023-11-28 17:15 | 0 | 0 | 0 | 0 | 0 | 0 | 0 | 74 | 7584 | 88.39 | 27.04
2023-11-28 17:30 | 0 | 0 | 0 | 0 | 0 | 0 | 0 | 74 | 7582 | 88.41 | 26.64
2023-11-28 17:45 | 0 | 0 | 0 | 0 | 0 | 0 | 0 | 74 | 7584 | 88.41 | 26.26
2023-11-28 18:00 | 0 | 0 | 0 | 0 | 0 | 0 | 0 | 73 | 7580 | 88.4 | 25.89
2023-11-28 18:15 | 0 | 0 | 0 | 0 | 0 | 0 | 0 | 73 | 7580 | 88.42 | 25.53
2023-11-28 18:30 | 0 | 0 | 0 | 0 | 0 | 0 | 0 | 73 | 7581 | 88.42 | 25.2
2023-11-28 18:45 | 0 | 0 | 0 | 0 | 0 | 0 | 0 | 73 | 7580 | 88.43 | 24.88
2023-11-28 19:00 | 0 | 0 | 0 | 0 | 0 | 0 | 0 | 73 | 7581 | 88.45 | 24.59
2023-11-28 19:15 | 0 | 0 | 0 | 0 | 0 | 0 | 0 | 73 | 7581 | 88.46 | 24.33
2023-11-28 19:30 | 0 | 0 | 0 | 0 | 0 | 0 | 0 | 73 | 7580 | 88.44 | 24.09
2023-11-28 19:45 | 0 | 0 | 0 | 0 | 0 | 0 | 0 | 73 | 7580 | 88.48 | 23.87
2023-11-28 20:00 | 0 | 0 | 0 | 0 | 0 | 0 | 0 | 73 | 7580 | 88.48 | 23.67
2023-11-28 20:15 | 0 | 0 | 0 | 0 | 0 | 0 | 0 | 73 | 7578 | 88.48 | 23.48
2023-11-28 20:30 | 0 | 0 | 0 | 0 | 0 | 0 | 0 | 73 | 7581 | 88.54 | 23.31
2023-11-28 20:45 | 0 | 0 | 0 | 0 | 0 | 0 | 0 | 73 | 7579 | 88.59 | 23.15
2023-11-28 21:00 | 0 | 0 | 0 | 0 | 0 | 0 | 0 | 73 | 7579 | 88.61 | 23
2023-11-28 21:15 | 0 | 0 | 0 | 0 | 0 | 0 | 0 | 73 | 7580 | 88.62 | 22.87
2023-11-28 21:30 | 0 | 0 | 0 | 0 | 0 | 0 | 0 | 73 | 7580 | 88.59 | 22.74
2023-11-28 21:45 | 0 | 0 | 0 | 0 | 0 | 0 | 0 | 73 | 7578 | 88.58 | 22.62
2023-11-28 22:00 | 0 | 0 | 0 | 0 | 0 | 0 | 0 | 73 | 7579 | 88.58 | 22.5
2023-11-28 22:15 | 0 | 0 | 0 | 0 | 0 | 0 | 0 | 73 | 7577 | 88.56 | 22.38
2023-11-28 22:30 | 0 | 0 | 0 | 0 | 0 | 0 | 0 | 73 | 7579 | 88.55 | 22.27
2023-11-28 22:45 | 0 | 0 | 0 | 0 | 0 | 0 | 0 | 73 | 7578 | 88.57 | 22.16
2023-11-28 23:00 | 0 | 0 | 0 | 0 | 0 | 0 | 0 | 73 | 7581 | 88.54 | 22.05
2023-11-28 23:15 | 0 | 0 | 0 | 0 | 0 | 0 | 0 | 73 | 7577 | 88.6 | 21.94
2023-11-28 23:30 | 0 | 0 | 0 | 0 | 0 | 0 | 0 | 73 | 7578 | 88.62 | 21.85
2023-11-28 23:45 | 0 | 0 | 0 | 0 | 0 | 0 | 0 | 73 | 7579 | 88.62 | 21.75
2023-11-29 | 0 | 0 | 0 | 0 | 0 | 0 | 0 | 73 | 7577 | 88.62 | 21.66
2023-11-29 00:15 | 0 | 0 | 0 | 0 | 0 | 0 | 0 | 70 | 7555 | 88.61 | 21.78
2023-11-29 00:30 | 0 | 0 | 0 | 0 | 0 | 0 | 0 | 71 | 7561 | 88.61 | 21.71
2023-11-29 00:45 | 0 | 0 | 0 | 0 | 0 | 0 | 0 | 71 | 7561 | 88.59 | 21.53
2023-11-29 01:00 | 0 | 0 | 0 | 0 | 0 | 0 | 0 | 71 | 7561 | 88.56 | 21.39
2023-11-29 01:15 | 0 | 0 | 0 | 0 | 0 | 0 | 0 | 71 | 7560 | 88.55 | 21.29
2023-11-29 01:30 | 0 | 0 | 0 | 0 | 0 | 0 | 0 | 71 | 7562 | 88.57 | 21.19
2023-11-29 01:45 | 0 | 0 | 0 | 0 | 0 | 0 | 0 | 71 | 7561 | 88.59 | 21.11
2023-11-29 02:00 | 0 | 0 | 0 | 0 | 0 | 0 | 0 | 71 | 7561 | 88.6 | 21.03
2023-11-29 02:15 | 0 | 0 | 0 | 0 | 0 | 0 | 0 | 71 | 7563 | 88.56 | 20.96
2023-11-29 02:30 | 0 | 0 | 0 | 0 | 0 | 0 | 0 | 71 | 7561 | 88.57 | 20.9
2023-11-29 02:45 | 0 | 0 | 0 | 0 | 0 | 0 | 0 | 71 | 7561 | 88.58 | 20.84
2023-11-29 03:00 | 0 | 0 | 0 | 0 | 0 | 0 | 0 | 71 | 7562 | 88.56 | 20.79
2023-11-29 03:15 | 0 | 0 | 0 | 0 | 0 | 0 | 0 | 71 | 7562 | 88.54 | 20.74
2023-11-29 03:30 | 0 | 0 | 0 | 0 | 0 | 0 | 0 | 71 | 7563 | 88.51 | 20.7
2023-11-29 03:45 | 0 | 0 | 0 | 0 | 0 | 0 | 0 | 71 | 7561 | 88.53 | 20.66
2023-11-29 04:00 | 0 | 0 | 0 | 0 | 0 | 0 | 0 | 71 | 7564 | 88.57 | 20.61
2023-11-29 04:15 | 0 | 0 | 0 | 0 | 0 | 0 | 0 | 71 | 7560 | 88.59 | 20.56
2023-11-29 04:30 | 0 | 0 | 0 | 0 | 0 | 0 | 0 | 71 | 7561 | 88.61 | 20.52
2023-11-29 04:45 | 0 | 0 | 0 | 0 | 0 | 0 | 0 | 71 | 7561 | 88.6 | 20.47
2023-11-29 05:00 | 0 | 0 | 0 | 0 | 0 | 0 | 0 | 71 | 7562 | 88.59 | 20.42
2023-11-29 05:15 | 0 | 0 | 0 | 0 | 0 | 0 | 0 | 71 | 7561 | 88.59 | 20.37
2023-11-29 05:30 | 0 | 0 | 0 | 0 | 0 | 0 | 0 | 71 | 7562 | 88.59 | 20.32
2023-11-29 05:45 | 0 | 0 | 0 | 0 | 0 | 0 | 0 | 71 | 7561 | 88.59 | 20.27
2023-11-29 06:00 | 0 | 0 | 0 | 0 | 0 | 0 | 0 | 71 | 7560 | 88.62 | 20.21
2023-11-29 06:15 | 0 | 0 | 0 | 0 | 0 | 0 | 0 | 71 | 7559 | 88.64 | 20.17
2023-11-29 06:30 | 0 | 0 | 0 | 0 | 0 | 0 | 0 | 71 | 7561 | 88.64 | 20.13
2023-11-29 06:45 | 0 | 0 | 0 | 0 | 0 | 0 | 0 | 71 | 7562 | 88.63 | 20.1
2023-11-29 07:00 | 0 | 0 | 0 | 0 | 0 | 0 | 0 | 71 | 7561 | 88.65 | 20.09
2023-11-29 07:15 | 0 | 0 | 0 | 0 | 0 | 0 | 0 | 71 | 7561 | 88.67 | 20.11
2023-11-29 07:30 | 0 | 0 | 0 | 0 | 0 | 0 | 0 | 71 | 7561 | 88.67 | 20.17
2023-11-29 07:45 | 0 | 0 | 0 | 0 | 0 | 0 | 0 | 71 | 7560 | 88.67 | 20.27
2023-11-29 08:00 | 0 | 0 | 0 | 0 | 0 | 0 | 0 | 71 | 7563 | 88.66 | 20.39
2023-11-29 08:15 | 0 | 0 | 0 | 0 | 0 | 0 | 0 | 71 | 7561 | 88.62 | 20.53
2023-11-29 08:30 | 0 | 0 | 0 | 0 | 0 | 0 | 0 | 71 | 7562 | 88.59 | 20.69
2023-11-29 08:45 | 0 | 0 | 0 | 0 | 0 | 0 | 0 | 71 | 7561 | 88.59 | 20.86
2023-11-29 09:00 | 0 | 0 | 0 | 0 | 0 | 0 | 0 | 71 | 7561 | 88.61 | 21.02
2023-11-29 09:15 | 0 | 0 | 0 | 0 | 0 | 0 | 0 | 71 | 7563 | 88.62 | 21.17
2023-11-29 09:30 | 0 | 0 | 0 | 0 | 0 | 0 | 0 | 71 | 7564 | 88.61 | 21.3
2023-11-29 09:45 | 0 | 0 | 0 | 0 | 0 | 0 | 0 | 71 | 7560 | 88.61 | 21.42
2023-11-29 10:00 | 0 | 0 | 0 | 0 | 0 | 0 | 0 | 71 | 7563 | 88.63 | 21.53
2023-11-29 10:15 | 0 | 0 | 0 | 0 | 0 | 0 | 0 | 71 | 7561 | 88.64 | 21.62
2023-11-29 10:30 | 0 | 0 | 0 | 0 | 0 | 0 | 0 | 71 | 7562 | 88.62 | 21.71
2023-11-29 10:45 | 0 | 0 | 0 | 0 | 0 | 0 | 0 | 71 | 7562 | 88.59 | 21.78
2023-11-29 11:00 | 0 | 0 | 0 | 0 | 0 | 0 | 0 | 71 | 7562 | 88.57 | 21.88
2023-11-29 11:15 | 0 | 0 | 0 | 0 | 0 | 0 | 0 | 71 | 7564 | 88.58 | 22.01
2023-11-29 11:30 | 0 | 0 | 0 | 0 | 0 | 0 | 0 | 71 | 7562 | 88.55 | 22.15
2023-11-29 11:45 | 0 | 0 | 0 | 0 | 0 | 0 | 0 | 71 | 7562 | 88.52 | 22.28
2023-11-29 12:00 | 0 | 0 | 0 | 0 | 0 | 0 | 0 | 71 | 7562 | 88.53 | 22.41
2023-11-29 12:15 | 0 | 0 | 0 | 0 | 0 | 0 | 0 | 71 | 7563 | 88.54 | 22.56
2023-11-29 12:30 | 0 | 0 | 0 | 0 | 0 | 0 | 0 | 71 | 7564 | 88.51 | 22.73
2023-11-29 12:45 | 0 | 0 | 0 | 0 | 0 | 0 | 0 | 71 | 7563 | 88.52 | 22.91
2023-11-29 13:00 | 0 | 0 | 0 | 0 | 0 | 0 | 0 | 71 | 7560 | 88.51 | 23.07
2023-11-29 13:15 | 0 | 0 | 0 | 0 | 0 | 0 | 0 | 71 | 7564 | 88.45 | 23.21
2023-11-29 13:30 | 0 | 0 | 0 | 0 | 0 | 0 | 0 | 71 | 7564 | 88.44 | 23.33
2023-11-29 13:45 | 0 | 0 | 0 | 0 | 0 | 0 | 0 | 71 | 7563 | 88.45 | 23.44
2023-11-29 14:00 | 0 | 0 | 0 | 0 | 0 | 0 | 0 | 71 | 7563 | 88.47 | 23.53
2023-11-29 14:15 | 0 | 0 | 0 | 0 | 0 | 0 | 0 | 71 | 7562 | 88.5 | 23.6
2023-11-29 14:30 | 0 | 0 | 0 | 0 | 0 | 0 | 0 | 71 | 7563 | 88.51 | 23.66
2023-11-29 14:45 | 0 | 0 | 0 | 0 | 0 | 0 | 0 | 71 | 7561 | 88.5 | 23.71
2023-11-29 15:00 | 0 | 0 | 0 | 0 | 0 | 0 | 0 | 71 | 7563 | 88.51 | 23.74
2023-11-29 15:15 | 0 | 0 | 0 | 0 | 0 | 0 | 0 | 71 | 7561 | 88.52 | 23.76
2023-11-29 15:30 | 0 | 0 | 0 | 0 | 0 | 0 | 0 | 72 | 7565 | 88.51 | 23.76
2023-11-29 15:45 | 0 | 0 | 0 | 0 | 0 | 0 | 0 | 71 | 7562 | 88.52 | 23.76
2023-11-29 16:00 | 0 | 0 | 0 | 0 | 0 | 0 | 0 | 71 | 7561 | 88.54 | 23.76
2023-11-29 16:15 | 0 | 0 | 0 | 0 | 0 | 0 | 0 | 71 | 7561 | 88.57 | 23.77
2023-11-29 16:30 | 0 | 0 | 0 | 0 | 0 | 0 | 0 | 71 | 7562 | 88.59 | 23.78
2023-11-29 16:45 | 0 | 0 | 0 | 0 | 0 | 0 | 0 | 71 | 7563 | 88.58 | 23.83
2023-11-29 17:00 | 0 | 0 | 0 | 0 | 0 | 0 | 0 | 71 | 7561 | 88.57 | 23.88
2023-11-29 17:15 | 0 | 0 | 0 | 0 | 0 | 0 | 0 | 71 | 7564 | 88.57 | 23.9
2023-11-29 17:30 | 0 | 0 | 0 | 0 | 0 | 0 | 0 | 71 | 7561 | 88.58 | 23.88
2023-11-29 17:45 | 0 | 0 | 0 | 0 | 0 | 0 | 0 | 71 | 7562 | 88.59 | 23.82
2023-11-29 18:00 | 0 | 0 | 0 | 0 | 0 | 0 | 0 | 71 | 7563 | 88.57 | 23.74
2023-11-29 18:15 | 0 | 0 | 0 | 0 | 0 | 0 | 0 | 71 | 7563 | 88.58 | 23.62
2023-11-29 18:30 | 0 | 0 | 0 | 0 | 0 | 0 | 0 | 71 | 7564 | 88.58 | 23.5
2023-11-29 18:45 | 0 | 0 | 0 | 0 | 0 | 0 | 0 | 71 | 7561 | 88.6 | 23.38
2023-11-29 19:00 | 0 | 0 | 0 | 0 | 0 | 0 | 0 | 71 | 7564 | 88.63 | 23.25
2023-11-29 19:15 | 0 | 0 | 0 | 0 | 0 | 0 | 0 | 71 | 7561 | 88.63 | 23.11
2023-11-29 19:30 | 0 | 0 | 0 | 0 | 0 | 0 | 0 | 71 | 7561 | 88.66 | 22.98
2023-11-29 19:45 | 0 | 0 | 0 | 0 | 0 | 0 | 0 | 71 | 7563 | 88.67 | 22.84
2023-11-29 20:00 | 0 | 0 | 0 | 0 | 0 | 0 | 0 | 71 | 7561 | 88.69 | 22.71
2023-11-29 20:15 | 0 | 0 | 0 | 0 | 0 | 0 | 0 | 71 | 7559 | 88.7 | 22.59
2023-11-29 20:30 | 0 | 0 | 0 | 0 | 0 | 0 | 0 | 71 | 7562 | 88.71 | 22.49
2023-11-29 20:45 | 0 | 0 | 0 | 0 | 0 | 0 | 0 | 71 | 7562 | 88.71 | 22.39
2023-11-29 21:00 | 0 | 0 | 0 | 0 | 0 | 0 | 0 | 71 | 7562 | 88.71 | 22.3
2023-11-29 21:15 | 0 | 0 | 0 | 0 | 0 | 0 | 0 | 71 | 7561 | 88.71 | 22.22
2023-11-29 21:30 | 0 | 0 | 0 | 0 | 0 | 0 | 0 | 71 | 7560 | 88.7 | 22.15
2023-11-29 21:45 | 0 | 0 | 0 | 0 | 0 | 0 | 0 | 71 | 7561 | 88.68 | 22.08
2023-11-29 22:00 | 0 | 0 | 0 | 0 | 0 | 0 | 0 | 71 | 7561 | 88.69 | 22
2023-11-29 22:15 | 0 | 0 | 0 | 0 | 0 | 0 | 0 | 71 | 7559 | 88.67 | 21.94
2023-11-29 22:30 | 0 | 0 | 0 | 0 | 0 | 0 | 0 | 71 | 7560 | 88.66 | 21.88
2023-11-29 22:45 | 0 | 0 | 0 | 0 | 0 | 0 | 0 | 71 | 7561 | 88.66 | 21.82
2023-11-29 23:00 | 0 | 0 | 0 | 0 | 0 | 0 | 0 | 71 | 7558 | 88.62 | 21.78
2023-11-29 23:15 | 0 | 0 | 0 | 0 | 0 | 0 | 0 | 71 | 7561 | 88.61 | 21.73
2023-11-29 23:30 | 0 | 0 | 0 | 0 | 0 | 0 | 0 | 71 | 7561 | 88.6 | 21.68
2023-11-29 23:45 | 0 | 0 | 0 | 0 | 0 | 0 | 0 | 71 | 7558 | 88.59 | 21.64
2023-11-30 | 0 | 0 | 0 | 0 | 0 | 0 | 0 | 71 | 7560 | 88.57 | 21.6
2023-11-30 00:15 | 0 | 0 | 0 | 0 | 0 | 0 | 0 | 68 | 7538 | 88.54 | 21.75
2023-11-30 00:30 | 0 | 0 | 0 | 0 | 0 | 0 | 0 | 69 | 7543 | 88.5 | 21.71
2023-11-30 00:45 | 0 | 0 | 0 | 0 | 0 | 0 | 0 | 64 | 7504 | 88.48 | 21.85
2023-11-30 01:00 | 0 | 0 | 0 | 0 | 0 | 0 | 0 | 64 | 7501 | 88.47 | 22.1
2023-11-30 01:15 | 0 | 0 | 0 | 0 | 0 | 0 | 0 | 64 | 7505 | 88.45 | 21.79
2023-11-30 01:30 | 0 | 0 | 0 | 0 | 0 | 0 | 0 | 65 | 7509 | 88.45 | 21.6
2023-11-30 01:45 | 0 | 0 | 0 | 0 | 0 | 0 | 0 | 65 | 7508 | 88.44 | 21.49
2023-11-30 02:00 | 0 | 0 | 0 | 0 | 0 | 0 | 0 | 65 | 7508 | 88.4 | 21.41
2023-11-30 02:15 | 0 | 0 | 0 | 0 | 0 | 0 | 0 | 65 | 7509 | 88.36 | 21.34
2023-11-30 02:30 | 0 | 0 | 0 | 0 | 0 | 0 | 0 | 65 | 7510 | 88.31 | 21.29
2023-11-30 02:45 | 0 | 0 | 0 | 0 | 0 | 0 | 0 | 65 | 7509 | 88.29 | 21.24
2023-11-30 03:00 | 0 | 0 | 0 | 0 | 0 | 0 | 0 | 65 | 7509 | 88.28 | 21.2
2023-11-30 03:15 | 0 | 0 | 0 | 0 | 0 | 0 | 0 | 65 | 7510 | 88.28 | 21.17
2023-11-30 03:30 | 0 | 0 | 0 | 0 | 0 | 0 | 0 | 65 | 7512 | 88.29 | 21.15
2023-11-30 03:45 | 0 | 0 | 0 | 0 | 0 | 0 | 0 | 65 | 7511 | 88.31 | 21.13
2023-11-30 04:00 | 0 | 0 | 0 | 0 | 0 | 0 | 0 | 65 | 7511 | 88.31 | 21.11
2023-11-30 04:15 | 0 | 0 | 0 | 0 | 0 | 0 | 0 | 65 | 7511 | 88.32 | 21.09
2023-11-30 04:30 | 0 | 0 | 0 | 0 | 0 | 0 | 0 | 65 | 7511 | 88.34 | 21.07
2023-11-30 04:45 | 0 | 0 | 0 | 0 | 0 | 0 | 0 | 65 | 7511 | 88.33 | 21.05
2023-11-30 05:00 | 0 | 0 | 0 | 0 | 0 | 0 | 0 | 65 | 7511 | 88.35 | 21.03
2023-11-30 05:15 | 0 | 0 | 0 | 0 | 0 | 0 | 0 | 65 | 7511 | 88.36 | 21.01
2023-11-30 05:30 | 0 | 0 | 0 | 0 | 0 | 0 | 0 | 65 | 7511 | 88.39 | 21
2023-11-30 05:45 | 0 | 0 | 0 | 0 | 0 | 0 | 0 | 65 | 7514 | 88.37 | 20.98
2023-11-30 06:00 | 0 | 0 | 0 | 0 | 0 | 0 | 0 | 65 | 7514 | 88.39 | 20.97
2023-11-30 06:15 | 0 | 0 | 0 | 0 | 0 | 0 | 0 | 65 | 7511 | 88.41 | 20.96
2023-11-30 06:30 | 0 | 0 | 0 | 0 | 0 | 0 | 0 | 65 | 7514 | 88.43 | 20.96
2023-11-30 06:45 | 0 | 0 | 0 | 0 | 0 | 0 | 0 | 65 | 7514 | 88.43 | 20.96
2023-11-30 07:00 | 0 | 0 | 0 | 0 | 0 | 0 | 0 | 65 | 7514 | 88.43 | 20.98
2023-11-30 07:15 | 0 | 0 | 0 | 0 | 0 | 0 | 0 | 65 | 7514 | 88.44 | 21.03
2023-11-30 07:30 | 0 | 0 | 0 | 0 | 0 | 0 | 0 | 66 | 7517 | 88.44 | 21.13
2023-11-30 07:45 | 0 | 0 | 0 | 0 | 0 | 0 | 0 | 65 | 7513 | 87.93 | 21.09
2023-11-30 08:00 | 0 | 0 | 0 | 0 | 0 | 0 | 0 | 66 | 7516 | 85.78 | 21.15
2023-11-30 08:15 | 0 | 0 | 0 | 0 | 0 | 0 | 0 | 65 | 7514 | 85.85 | 21.28

## Raw Data Config 8 (hidden)
z6-15935 | Port 1 | Port 1 | Port 1 | Port 2 | Port 6 | Port 6 | Port 6 | Port 7 | Port 7 | Port 8 | Port 8
Records: 962 | ATMOS 14 | ATMOS 14 | ATMOS 14 | PYR | PHYTOS 31 | PHYTOS 31 | PHYTOS 31 | Battery | Battery | Barometer | Barometer
Timestamp | °C Air Temperature | RH Relative Humidity | kPa Atmospheric Pressure | W/m² Solar Radiation | min Leaf Wetness | min Leaf Wetness (high) | Wetness Level | % Battery Percent | mV Battery Voltage | kPa Reference Pressure | °C Logger Temperature
2023-11-20 08:15 | 7205 | 1718 | 8882 | 0 | 3 | 0 | 452 | 2048 | 7365 | 8881 | 7225
2023-11-20 08:30 | 7246 | 1816 | 8882 | 0 | 15 | 0 | 451 | 2051 | 7394 | 8881 | 7305
2023-11-20 08:45 | 7303 | 2049 | 8882 | 0 | 15 | 0 | 451 | 2051 | 7395 | 8881 | 7341
2023-11-20 09:00 | 7366 | 2212 | 8881 | 0 | 15 | 0 | 451 | 2049 | 7379 | 8879 | 7396
2023-11-20 09:15 | 7417 | 2305 | 8880 | 0 | 15 | 0 | 451 | 2049 | 7378 | 8878 | 7492
2023-11-20 09:30 | 7471 | 2390 | 8879 | 0 | 15 | 0 | 451 | 2049 | 7379 | 8878 | 7541
2023-11-20 09:45 | 7531 | 2470 | 8880 | 0 | 8 | 0 | 451 | 2047 | 7360 | 8879 | 7619
2023-11-20 10:00 | 7535 | 2491 | 8879 | 0 | 15 | 0 | 451 | 2048 | 7365 | 8877 | 7634
2023-11-20 10:15 | 7543 | 2512 | 8877 | 0 | 15 | 0 | 451 | 2049 | 7372 | 8876 | 7621
2023-11-20 10:30 | 7557 | 2514 | 8876 | 0 | 15 | 0 | 451 | 2049 | 7376 | 8875 | 7629
2023-11-20 10:45 | 7567 | 2506 | 8874 | 0 | 15 | 0 | 451 | 2049 | 7379 | 8873 | 7634
2023-11-20 11:00 | 7575 | 2441 | 8872 | 0 | 15 | 0 | 451 | 2050 | 7381 | 8871 | 7634
2023-11-20 11:15 | 7588 | 2352 | 8870 | 0 | 15 | 0 | 451 | 2050 | 7384 | 8870 | 7651
2023-11-20 11:30 | 7613 | 2377 | 8869 | 0 | 15 | 0 | 450 | 2050 | 7387 | 8868 | 7672
2023-11-20 11:45 | 7640 | 2339 | 8867 | 0 | 15 | 0 | 450 | 2050 | 7387 | 8866 | 7680
2023-11-20 12:00 | 7649 | 2387 | 8865 | 0 | 12 | 0 | 450 | 2050 | 7388 | 8865 | 7679
2023-11-20 12:15 | 7659 | 2338 | 8864 | 0 | 4 | 0 | 450 | 2052 | 7399 | 8863 | 7688
2023-11-20 12:30 | 7668 | 2427 | 8863 | 0 | 12 | 0 | 450 | 2055 | 7426 | 8863 | 7709
2023-11-20 12:45 | 7667 | 2355 | 8862 | 0 | 14 | 0 | 450 | 2055 | 7425 | 8861 | 7707
2023-11-20 13:00 | 7658 | 2374 | 8860 | 0 | 15 | 0 | 450 | 2055 | 7424 | 8859 | 7684
2023-11-20 13:15 | 7637 | 2372 | 8858 | 0 | 15 | 0 | 450 | 2055 | 7423 | 8857 | 7661
2023-11-20 13:30 | 7619 | 2237 | 8858 | 0 | 5 | 0 | 450 | 2055 | 7423 | 8857 | 7640
2023-11-20 13:45 | 7606 | 2155 | 8858 | 0 | 0 | 0 | 449 | 2055 | 7424 | 8857 | 7627
2023-11-20 14:00 | 7589 | 2142 | 8855 | 0 | 0 | 0 | 449 | 2055 | 7422 | 8854 | 7606
2023-11-20 14:15 | 7571 | 2115 | 8855 | 0 | 0 | 0 | 449 | 2055 | 7424 | 8854 | 7588
2023-11-20 14:30 | 7549 | 2078 | 8856 | 0 | 0 | 0 | 449 | 2054 | 7421 | 8856 | 7568
2023-11-20 14:45 | 7537 | 2050 | 8857 | 0 | 0 | 0 | 449 | 2055 | 7425 | 8856 | 7554
2023-11-20 15:00 | 7520 | 2036 | 8857 | 0 | 0 | 0 | 449 | 2055 | 7422 | 8856 | 7536
2023-11-20 15:15 | 7504 | 1956 | 8857 | 0 | 0 | 0 | 449 | 2055 | 7424 | 8856 | 7522
2023-11-20 15:30 | 7495 | 1937 | 8858 | 0 | 0 | 0 | 449 | 2055 | 7423 | 8857 | 7511
2023-11-20 15:45 | 7483 | 1964 | 8858 | 0 | 0 | 0 | 449 | 2055 | 7427 | 8857 | 7496
2023-11-20 16:00 | 7466 | 1916 | 8858 | 0 | 0 | 0 | 449 | 2055 | 7426 | 8857 | 7483
2023-11-20 16:15 | 7459 | 1923 | 8858 | 0 | 0 | 0 | 449 | 2055 | 7425 | 8857 | 7474
2023-11-20 16:30 | 7449 | 1923 | 8861 | 0 | 0 | 0 | 449 | 2055 | 7424 | 8860 | 7462
2023-11-20 16:45 | 7441 | 1882 | 8864 | 0 | 0 | 0 | 449 | 2055 | 7427 | 8863 | 7456
2023-11-20 17:00 | 7438 | 1914 | 8866 | 0 | 0 | 0 | 449 | 2055 | 7426 | 8864 | 7448
2023-11-20 17:15 | 7423 | 1880 | 8866 | 0 | 0 | 0 | 449 | 2055 | 7425 | 8865 | 7438
2023-11-20 17:30 | 7420 | 1870 | 8867 | 0 | 0 | 0 | 449 | 2055 | 7425 | 8866 | 7431
2023-11-20 17:45 | 7411 | 1880 | 8870 | 0 | 0 | 0 | 449 | 2055 | 7428 | 8868 | 7420
2023-11-20 18:00 | 7400 | 1845 | 8870 | 0 | 0 | 0 | 449 | 2055 | 7428 | 8869 | 7411
2023-11-20 18:15 | 7389 | 1849 | 8872 | 0 | 0 | 0 | 449 | 2055 | 7427 | 8871 | 7402
2023-11-20 18:30 | 7378 | 1830 | 8873 | 0 | 0 | 0 | 449 | 2055 | 7428 | 8872 | 7391
2023-11-20 18:45 | 7371 | 1812 | 8874 | 0 | 0 | 0 | 449 | 2055 | 7428 | 8872 | 7383
2023-11-20 19:00 | 7360 | 1818 | 8876 | 0 | 0 | 0 | 449 | 2055 | 7428 | 8875 | 7371
2023-11-20 19:15 | 7348 | 1795 | 8877 | 0 | 0 | 0 | 449 | 2055 | 7425 | 8876 | 7362
2023-11-20 19:30 | 7339 | 1801 | 8879 | 0 | 0 | 0 | 449 | 2055 | 7426 | 8877 | 7352
2023-11-20 19:45 | 7332 | 1776 | 8880 | 0 | 0 | 0 | 448 | 2055 | 7428 | 8878 | 7344
2023-11-20 20:00 | 7328 | 1769 | 8880 | 0 | 0 | 0 | 449 | 2055 | 7428 | 8879 | 7338
2023-11-20 20:15 | 7319 | 1771 | 8880 | 0 | 0 | 0 | 449 | 2055 | 7426 | 8879 | 7329
2023-11-20 20:30 | 7313 | 1744 | 8880 | 0 | 0 | 0 | 448 | 2055 | 7428 | 8879 | 7324
2023-11-20 20:45 | 7303 | 1750 | 8878 | 0 | 0 | 0 | 449 | 2055 | 7428 | 8877 | 7318
2023-11-20 21:00 | 7300 | 1734 | 8877 | 0 | 0 | 0 | 448 | 2055 | 7428 | 8876 | 7310
2023-11-20 21:15 | 7294 | 1713 | 8879 | 0 | 0 | 0 | 448 | 2055 | 7428 | 8877 | 7306
2023-11-20 21:30 | 7291 | 1699 | 8879 | 0 | 0 | 0 | 448 | 2055 | 7430 | 8878 | 7303
2023-11-20 21:45 | 7289 | 1690 | 8880 | 0 | 0 | 0 | 448 | 2055 | 7430 | 8879 | 7300
2023-11-20 22:00 | 7285 | 1682 | 8879 | 0 | 0 | 0 | 448 | 2055 | 7428 | 8877 | 7297
2023-11-20 22:15 | 7283 | 1684 | 8876 | 0 | 0 | 0 | 448 | 2056 | 7431 | 8875 | 7293
2023-11-20 22:30 | 7279 | 1680 | 8875 | 0 | 0 | 0 | 448 | 2055 | 7429 | 8874 | 7289
2023-11-20 22:45 | 7269 | 1667 | 8874 | 0 | 0 | 0 | 448 | 2055 | 7429 | 8873 | 7285
2023-11-20 23:00 | 7270 | 1662 | 8873 | 0 | 0 | 0 | 448 | 2055 | 7429 | 8871 | 7281
2023-11-20 23:15 | 7263 | 1658 | 8871 | 0 | 0 | 0 | 448 | 2055 | 7429 | 8870 | 7278
2023-11-20 23:30 | 7261 | 1665 | 8870 | 0 | 0 | 0 | 448 | 2055 | 7429 | 8869 | 7273
2023-11-20 23:45 | 7253 | 1673 | 8869 | 0 | 0 | 0 | 448 | 2056 | 7432 | 8867 | 7265
2023-11-21 | 7248 | 1654 | 8867 | 0 | 0 | 0 | 448 | 2055 | 7430 | 8866 | 7259
2023-11-21 | 7243 | 1651 | 8866 | 0 | 0 | 0 | 448 | 2055 | 7422 | 8864 | 7261
2023-11-21 00:15 | 7241 | 1638 | 8865 | 0 | 0 | 0 | 448 | 2053 | 7408 | 8864 | 7276
2023-11-21 00:30 | 7235 | 1652 | 8864 | 0 | 0 | 0 | 448 | 2053 | 7408 | 8863 | 7275
2023-11-21 00:45 | 7227 | 1648 | 8863 | 0 | 0 | 0 | 448 | 2053 | 7409 | 8862 | 7254
2023-11-21 01:00 | 7219 | 1626 | 8862 | 0 | 0 | 0 | 448 | 2053 | 7409 | 8861 | 7242
2023-11-21 01:15 | 7215 | 1617 | 8859 | 0 | 0 | 0 | 448 | 2053 | 7412 | 8858 | 7234
2023-11-21 01:30 | 7211 | 1627 | 8856 | 0 | 0 | 0 | 448 | 2053 | 7412 | 8855 | 7226
2023-11-21 01:45 | 7203 | 1620 | 8854 | 0 | 0 | 0 | 448 | 2053 | 7413 | 8853 | 7216
2023-11-21 02:00 | 7196 | 1602 | 8852 | 0 | 0 | 0 | 448 | 2054 | 7414 | 8850 | 7210
2023-11-21 02:15 | 7191 | 1616 | 8851 | 0 | 0 | 0 | 448 | 2054 | 7414 | 8849 | 7202
2023-11-21 02:30 | 7183 | 1598 | 8852 | 0 | 0 | 0 | 448 | 2053 | 7413 | 8851 | 7194
2023-11-21 02:45 | 7176 | 1584 | 8852 | 0 | 0 | 0 | 448 | 2053 | 7413 | 8851 | 7189
2023-11-21 03:00 | 7172 | 1580 | 8853 | 0 | 0 | 0 | 448 | 2054 | 7416 | 8852 | 7184
2023-11-21 03:15 | 7168 | 1568 | 8855 | 0 | 0 | 0 | 448 | 2054 | 7416 | 8854 | 7180
2023-11-21 03:30 | 7161 | 1581 | 8855 | 0 | 0 | 0 | 448 | 2054 | 7415 | 8854 | 7175
2023-11-21 03:45 | 7153 | 1575 | 8855 | 0 | 0 | 0 | 448 | 2054 | 7416 | 8854 | 7167
2023-11-21 04:00 | 7147 | 1562 | 8856 | 0 | 0 | 0 | 448 | 2054 | 7416 | 8854 | 7163
2023-11-21 04:15 | 7147 | 1557 | 8856 | 0 | 0 | 0 | 448 | 2054 | 7416 | 8855 | 7160
2023-11-21 04:30 | 7143 | 1579 | 8857 | 0 | 0 | 0 | 448 | 2054 | 7416 | 8856 | 7156
2023-11-21 04:45 | 7134 | 1570 | 8857 | 0 | 0 | 0 | 448 | 2054 | 7416 | 8856 | 7149
2023-11-21 05:00 | 7133 | 1552 | 8857 | 0 | 0 | 0 | 448 | 2054 | 7417 | 8856 | 7147
2023-11-21 05:15 | 7132 | 1555 | 8858 | 0 | 0 | 0 | 448 | 2054 | 7416 | 8857 | 7145
2023-11-21 05:30 | 7128 | 1565 | 8859 | 0 | 0 | 0 | 448 | 2054 | 7416 | 8857 | 7138
2023-11-21 05:45 | 7121 | 1549 | 8859 | 0 | 0 | 0 | 448 | 2054 | 7417 | 8858 | 7135
2023-11-21 06:00 | 7117 | 1536 | 8861 | 0 | 0 | 0 | 448 | 2054 | 7419 | 8859 | 7133
2023-11-21 06:15 | 7112 | 1549 | 8862 | 0 | 0 | 0 | 448 | 2054 | 7418 | 8861 | 7128
2023-11-21 06:30 | 7109 | 1539 | 8863 | 0 | 0 | 0 | 448 | 2054 | 7420 | 8861 | 7123
2023-11-21 06:45 | 7105 | 1525 | 8864 | 0 | 0 | 0 | 448 | 2054 | 7418 | 8863 | 7122
2023-11-21 07:00 | 7105 | 1546 | 8866 | 0 | 0 | 0 | 448 | 2054 | 7419 | 8865 | 7120
2023-11-21 07:15 | 7105 | 1543 | 8869 | 0 | 0 | 0 | 448 | 2054 | 7418 | 8867 | 7118
2023-11-21 07:30 | 7105 | 1533 | 8871 | 0 | 0 | 0 | 448 | 2054 | 7420 | 8869 | 7123
2023-11-21 07:45 | 7117 | 1543 | 8872 | 0 | 0 | 0 | 448 | 2055 | 7422 | 8871 | 7133
2023-11-21 08:00 | 7131 | 1585 | 8874 | 0 | 0 | 0 | 448 | 2054 | 7420 | 8873 | 7147
2023-11-21 08:15 | 7153 | 1630 | 8875 | 0 | 0 | 0 | 448 | 2054 | 7420 | 8874 | 7172
2023-11-21 08:30 | 7190 | 1684 | 8875 | 0 | 0 | 0 | 448 | 2054 | 7419 | 8874 | 7209
2023-11-21 08:45 | 7235 | 1735 | 8875 | 0 | 0 | 0 | 448 | 2054 | 7419 | 8874 | 7247
2023-11-21 09:00 | 7276 | 1783 | 8875 | 0 | 0 | 0 | 448 | 2055 | 7422 | 8873 | 7283
2023-11-21 09:15 | 7309 | 1803 | 8876 | 0 | 0 | 0 | 448 | 2054 | 7420 | 8875 | 7321
2023-11-21 09:30 | 7347 | 1839 | 8876 | 0 | 0 | 0 | 448 | 2055 | 7423 | 8875 | 7362
2023-11-21 09:45 | 7385 | 1896 | 8875 | 0 | 0 | 0 | 448 | 2055 | 7424 | 8874 | 7399
2023-11-21 10:00 | 7416 | 1945 | 8875 | 0 | 0 | 0 | 448 | 2055 | 7423 | 8874 | 7428
2023-11-21 10:15 | 7439 | 1993 | 8873 | 0 | 0 | 0 | 448 | 2055 | 7423 | 8872 | 7457
2023-11-21 10:30 | 7468 | 2047 | 8871 | 0 | 0 | 0 | 448 | 2055 | 7425 | 8870 | 7488
2023-11-21 10:45 | 7501 | 2098 | 8871 | 0 | 0 | 0 | 448 | 2055 | 7427 | 8869 | 7519
2023-11-21 11:00 | 7521 | 2131 | 8870 | 0 | 0 | 0 | 449 | 2055 | 7427 | 8869 | 7542
2023-11-21 11:15 | 7536 | 2092 | 8868 | 0 | 0 | 0 | 448 | 2055 | 7427 | 8867 | 7555
2023-11-21 11:30 | 7541 | 2072 | 8865 | 0 | 0 | 0 | 448 | 2055 | 7425 | 8863 | 7563
2023-11-21 11:45 | 7539 | 2070 | 8862 | 0 | 0 | 0 | 448 | 2055 | 7428 | 8861 | 7562
2023-11-21 12:00 | 7533 | 2073 | 8859 | 0 | 0 | 0 | 448 | 2055 | 7428 | 8859 | 7559
2023-11-21 12:15 | 7527 | 2046 | 8858 | 0 | 0 | 0 | 448 | 2055 | 7428 | 8856 | 7552
2023-11-21 12:30 | 7519 | 2045 | 8855 | 0 | 0 | 0 | 448 | 2055 | 7428 | 8854 | 7543
2023-11-21 12:45 | 7507 | 2025 | 8854 | 0 | 0 | 0 | 448 | 2055 | 7429 | 8853 | 7534
2023-11-21 13:00 | 7497 | 2016 | 8852 | 0 | 0 | 0 | 448 | 2055 | 7428 | 8851 | 7523
2023-11-21 13:15 | 7491 | 2018 | 8849 | 0 | 0 | 0 | 448 | 2055 | 7428 | 8848 | 7514
2023-11-21 13:30 | 7482 | 1998 | 8848 | 0 | 0 | 0 | 448 | 2055 | 7429 | 8846 | 7506
2023-11-21 13:45 | 7477 | 2007 | 8845 | 0 | 0 | 0 | 448 | 2055 | 7430 | 8844 | 7501
2023-11-21 14:00 | 7471 | 1998 | 8844 | 0 | 0 | 0 | 448 | 2055 | 7428 | 8843 | 7495
2023-11-21 14:15 | 7470 | 2017 | 8845 | 0 | 0 | 0 | 448 | 2055 | 7430 | 8843 | 7494
2023-11-21 14:30 | 7470 | 1999 | 8846 | 0 | 0 | 0 | 448 | 2055 | 7430 | 8845 | 7491
2023-11-21 14:45 | 7469 | 1999 | 8846 | 0 | 0 | 0 | 448 | 2055 | 7430 | 8845 | 7487
2023-11-21 15:00 | 7461 | 1945 | 8846 | 0 | 0 | 0 | 448 | 2056 | 7432 | 8845 | 7479
2023-11-21 15:15 | 7455 | 1886 | 8847 | 0 | 0 | 0 | 448 | 2055 | 7430 | 8846 | 7471
2023-11-21 15:30 | 7444 | 1906 | 8848 | 0 | 0 | 0 | 448 | 2056 | 7432 | 8846 | 7460
2023-11-21 15:45 | 7429 | 1879 | 8849 | 0 | 0 | 0 | 448 | 2056 | 7432 | 8847 | 7447
2023-11-21 16:00 | 7421 | 1859 | 8849 | 0 | 0 | 0 | 448 | 2055 | 7430 | 8848 | 7437
2023-11-21 16:15 | 7411 | 1868 | 8848 | 0 | 0 | 0 | 448 | 2055 | 7429 | 8847 | 7424
2023-11-21 16:30 | 7399 | 1833 | 8848 | 0 | 0 | 0 | 448 | 2056 | 7432 | 8847 | 7415
2023-11-21 16:45 | 7393 | 1851 | 8849 | 0 | 0 | 0 | 448 | 2056 | 7432 | 8848 | 7409
2023-11-21 17:00 | 7391 | 1835 | 8850 | 0 | 0 | 0 | 448 | 2056 | 7432 | 8849 | 7403
2023-11-21 17:15 | 7386 | 1844 | 8852 | 0 | 0 | 0 | 448 | 2056 | 7432 | 8851 | 7401
2023-11-21 17:30 | 7380 | 1836 | 8852 | 0 | 0 | 0 | 448 | 2056 | 7432 | 8850 | 7395
2023-11-21 17:45 | 7376 | 1827 | 8855 | 0 | 0 | 0 | 448 | 2055 | 7430 | 8854 | 7391
2023-11-21 18:00 | 7371 | 1836 | 8857 | 0 | 0 | 0 | 448 | 2056 | 7431 | 8856 | 7383
2023-11-21 18:15 | 7363 | 1813 | 8859 | 0 | 0 | 0 | 448 | 2056 | 7432 | 8858 | 7376
2023-11-21 18:30 | 7356 | 1818 | 8860 | 0 | 0 | 0 | 448 | 2056 | 7432 | 8859 | 7367
2023-11-21 18:45 | 7346 | 1784 | 8864 | 0 | 0 | 0 | 448 | 2056 | 7433 | 8863 | 7359
2023-11-21 19:00 | 7335 | 1784 | 8868 | 0 | 0 | 0 | 448 | 2056 | 7432 | 8867 | 7352
2023-11-21 19:15 | 7327 | 1772 | 8869 | 0 | 0 | 0 | 448 | 2056 | 7433 | 8867 | 7342
2023-11-21 19:30 | 7320 | 1754 | 8867 | 0 | 0 | 0 | 448 | 2056 | 7433 | 8866 | 7334
2023-11-21 19:45 | 7312 | 1758 | 8867 | 0 | 0 | 0 | 448 | 2056 | 7434 | 8866 | 7324
2023-11-21 20:00 | 7302 | 1728 | 8868 | 0 | 0 | 0 | 448 | 2056 | 7433 | 8867 | 7316
2023-11-21 20:15 | 7297 | 1706 | 8872 | 0 | 0 | 0 | 448 | 2056 | 7435 | 8871 | 7311
2023-11-21 20:30 | 7292 | 1692 | 8874 | 0 | 0 | 0 | 448 | 2056 | 7434 | 8873 | 7305
2023-11-21 20:45 | 7291 | 1700 | 8875 | 0 | 0 | 0 | 448 | 2056 | 7434 | 8873 | 7300
2023-11-21 21:00 | 7278 | 1700 | 8874 | 0 | 0 | 0 | 448 | 2056 | 7431 | 8873 | 7290
2023-11-21 21:15 | 7271 | 1677 | 8874 | 0 | 0 | 0 | 448 | 2056 | 7432 | 8873 | 7284
2023-11-21 21:30 | 7265 | 1666 | 8876 | 0 | 0 | 0 | 448 | 2056 | 7435 | 8875 | 7278
2023-11-21 21:45 | 7260 | 1667 | 8878 | 0 | 0 | 0 | 448 | 2056 | 7433 | 8877 | 7273
2023-11-21 22:00 | 7251 | 1679 | 8876 | 0 | 0 | 0 | 448 | 2056 | 7433 | 8875 | 7263
2023-11-21 22:15 | 7241 | 1672 | 8874 | 0 | 0 | 0 | 448 | 2056 | 7435 | 8873 | 7253
2023-11-21 22:30 | 7232 | 1646 | 8871 | 0 | 0 | 0 | 448 | 2056 | 7435 | 8870 | 7245
2023-11-21 22:45 | 7226 | 1632 | 8869 | 0 | 0 | 0 | 448 | 2056 | 7435 | 8868 | 7239
2023-11-21 23:00 | 7218 | 1622 | 8867 | 0 | 0 | 0 | 448 | 2056 | 7435 | 8866 | 7234
2023-11-21 23:15 | 7214 | 1644 | 8866 | 0 | 0 | 0 | 448 | 2056 | 7432 | 8865 | 7228
2023-11-21 23:30 | 7204 | 1638 | 8864 | 0 | 0 | 0 | 448 | 2056 | 7435 | 8863 | 7220
2023-11-21 23:45 | 7201 | 1617 | 8862 | 0 | 0 | 0 | 448 | 2056 | 7433 | 8861 | 7215
2023-11-22 | 7197 | 1606 | 8862 | 0 | 0 | 0 | 448 | 2056 | 7434 | 8860 | 7211
2023-11-22 00:15 | 7197 | 1615 | 8860 | 0 | 0 | 0 | 448 | 2054 | 7414 | 8859 | 7225
2023-11-22 00:30 | 7187 | 1622 | 8859 | 0 | 0 | 0 | 448 | 2053 | 7408 | 8858 | 7228
2023-11-22 00:45 | 7179 | 1601 | 8858 | 0 | 0 | 0 | 448 | 2053 | 7409 | 8857 | 7212
2023-11-22 01:00 | 7175 | 1592 | 8857 | 0 | 0 | 0 | 448 | 2053 | 7409 | 8855 | 7199
2023-11-22 01:15 | 7171 | 1586 | 8855 | 0 | 0 | 0 | 448 | 2053 | 7412 | 8854 | 7191
2023-11-22 01:30 | 7171 | 1581 | 8854 | 0 | 0 | 0 | 448 | 2053 | 7412 | 8852 | 7185
2023-11-22 01:45 | 7163 | 1576 | 8852 | 0 | 0 | 0 | 448 | 2053 | 7412 | 8851 | 7180
2023-11-22 02:00 | 7159 | 1570 | 8851 | 0 | 0 | 0 | 448 | 2053 | 7412 | 8850 | 7175
2023-11-22 02:15 | 7154 | 1588 | 8850 | 0 | 0 | 0 | 448 | 2054 | 7416 | 8849 | 7168
2023-11-22 02:30 | 7148 | 1573 | 8849 | 0 | 0 | 0 | 448 | 2053 | 7413 | 8848 | 7161
2023-11-22 02:45 | 7140 | 1556 | 8849 | 0 | 0 | 0 | 448 | 2053 | 7413 | 8847 | 7157
2023-11-22 03:00 | 7140 | 1553 | 8847 | 0 | 0 | 0 | 448 | 2054 | 7415 | 8846 | 7154
2023-11-22 03:15 | 7135 | 1556 | 8847 | 0 | 0 | 0 | 448 | 2054 | 7416 | 8846 | 7150
2023-11-22 03:30 | 7129 | 1567 | 8848 | 0 | 0 | 0 | 448 | 2053 | 7413 | 8846 | 7143
2023-11-22 03:45 | 7121 | 1549 | 8848 | 0 | 0 | 0 | 448 | 2054 | 7415 | 8846 | 7138
2023-11-22 04:00 | 7123 | 1542 | 8848 | 0 | 0 | 0 | 448 | 2054 | 7414 | 8847 | 7135
2023-11-22 04:15 | 7119 | 1561 | 8848 | 0 | 0 | 0 | 448 | 2054 | 7416 | 8847 | 7130
2023-11-22 04:30 | 7108 | 1538 | 8848 | 0 | 0 | 0 | 448 | 2054 | 7417 | 8847 | 7124
2023-11-22 04:45 | 7105 | 1529 | 8847 | 0 | 0 | 0 | 448 | 2054 | 7416 | 8845 | 7121
2023-11-22 05:00 | 7105 | 1531 | 8848 | 0 | 0 | 0 | 448 | 2054 | 7417 | 8847 | 7119
2023-11-22 05:15 | 7098 | 1539 | 8853 | 0 | 0 | 0 | 448 | 2054 | 7416 | 8852 | 7113
2023-11-22 05:30 | 7097 | 1522 | 8856 | 0 | 0 | 0 | 448 | 2054 | 7417 | 8854 | 7110
2023-11-22 05:45 | 7093 | 1535 | 8857 | 0 | 0 | 0 | 448 | 2054 | 7418 | 8856 | 7108
2023-11-22 06:00 | 7093 | 1530 | 8858 | 0 | 0 | 0 | 448 | 2055 | 7422 | 8857 | 7103
2023-11-22 06:15 | 7087 | 1510 | 8858 | 0 | 0 | 0 | 448 | 2054 | 7418 | 8857 | 7102
2023-11-22 06:30 | 7085 | 1501 | 8860 | 0 | 0 | 0 | 448 | 2054 | 7419 | 8859 | 7103
2023-11-22 06:45 | 7089 | 1523 | 8862 | 0 | 0 | 0 | 448 | 2054 | 7419 | 8860 | 7103
2023-11-22 07:00 | 7087 | 1521 | 8865 | 0 | 0 | 0 | 448 | 2054 | 7417 | 8863 | 7101
2023-11-22 07:15 | 7088 | 1520 | 8867 | 0 | 0 | 0 | 448 | 2054 | 7418 | 8865 | 7103
2023-11-22 07:30 | 7090 | 1541 | 8868 | 0 | 0 | 0 | 448 | 2054 | 7418 | 8867 | 7105
2023-11-22 07:45 | 7095 | 1537 | 8869 | 0 | 0 | 0 | 448 | 2054 | 7419 | 8868 | 7110
2023-11-22 08:00 | 7105 | 1540 | 8870 | 0 | 0 | 0 | 448 | 2054 | 7419 | 8869 | 7124
2023-11-22 08:15 | 7129 | 1597 | 8871 | 0 | 0 | 0 | 448 | 2054 | 7421 | 8870 | 7148
2023-11-22 08:30 | 7167 | 1655 | 8872 | 0 | 0 | 0 | 448 | 2054 | 7419 | 8870 | 7182
2023-11-22 08:45 | 7213 | 1719 | 8871 | 0 | 0 | 0 | 448 | 2055 | 7422 | 8869 | 7228
2023-11-22 09:00 | 7269 | 1785 | 8869 | 0 | 0 | 0 | 448 | 2054 | 7421 | 8868 | 7278
2023-11-22 09:15 | 7325 | 1852 | 8866 | 0 | 0 | 0 | 448 | 2054 | 7421 | 8865 | 7331
2023-11-22 09:30 | 7377 | 1903 | 8866 | 0 | 0 | 0 | 448 | 2055 | 7422 | 8865 | 7383
2023-11-22 09:45 | 7427 | 1967 | 8867 | 0 | 0 | 0 | 448 | 2055 | 7422 | 8866 | 7435
2023-11-22 10:00 | 7474 | 2035 | 8867 | 0 | 0 | 0 | 448 | 2055 | 7423 | 8866 | 7482
2023-11-22 10:15 | 7517 | 2099 | 8866 | 0 | 0 | 0 | 448 | 2055 | 7425 | 8865 | 7527
2023-11-22 10:30 | 7557 | 2161 | 8865 | 0 | 0 | 0 | 448 | 2055 | 7424 | 8864 | 7568
2023-11-22 10:45 | 7597 | 2222 | 8863 | 0 | 0 | 0 | 448 | 2055 | 7427 | 8862 | 7607
2023-11-22 11:00 | 7627 | 2243 | 8864 | 0 | 0 | 0 | 448 | 2055 | 7428 | 8863 | 7642
2023-11-22 11:15 | 7657 | 2291 | 8863 | 0 | 0 | 0 | 448 | 2055 | 7428 | 8863 | 7673
2023-11-22 11:30 | 7677 | 2332 | 8861 | 0 | 0 | 0 | 448 | 2055 | 7428 | 8860 | 7696
2023-11-22 11:45 | 7689 | 2356 | 8857 | 0 | 0 | 0 | 448 | 2055 | 7428 | 8856 | 7710
2023-11-22 12:00 | 7696 | 2384 | 8855 | 0 | 0 | 0 | 448 | 2055 | 7429 | 8854 | 7719
2023-11-22 12:15 | 7703 | 2413 | 8851 | 0 | 0 | 0 | 448 | 2055 | 7428 | 8850 | 7726
2023-11-22 12:30 | 7701 | 2429 | 8850 | 0 | 0 | 0 | 448 | 2055 | 7429 | 8848 | 7730
2023-11-22 12:45 | 7705 | 2448 | 8845 | 0 | 0 | 0 | 449 | 2055 | 7428 | 8844 | 7734
2023-11-22 13:00 | 7709 | 2470 | 8843 | 0 | 0 | 0 | 449 | 2055 | 7430 | 8842 | 7738
2023-11-22 13:15 | 7711 | 2488 | 8845 | 0 | 0 | 0 | 449 | 2056 | 7432 | 8844 | 7743
2023-11-22 13:30 | 7713 | 2495 | 8844 | 0 | 0 | 0 | 449 | 2055 | 7430 | 8843 | 7746
2023-11-22 13:45 | 7713 | 2485 | 8837 | 0 | 0 | 0 | 448 | 2056 | 7432 | 8836 | 7742
2023-11-22 14:00 | 7706 | 2327 | 8833 | 0 | 0 | 0 | 448 | 2056 | 7432 | 8832 | 7740
2023-11-22 14:15 | 7709 | 2367 | 8833 | 0 | 0 | 0 | 448 | 2056 | 7433 | 8832 | 7742
2023-11-22 14:30 | 7709 | 2403 | 8834 | 0 | 0 | 0 | 448 | 2056 | 7433 | 8833 | 7746
2023-11-22 14:45 | 7715 | 2443 | 8834 | 0 | 0 | 0 | 448 | 2056 | 7433 | 8833 | 7755
2023-11-22 15:00 | 7731 | 2497 | 8833 | 0 | 0 | 0 | 448 | 2056 | 7435 | 8832 | 7770
2023-11-22 15:15 | 7746 | 2534 | 8831 | 0 | 0 | 0 | 449 | 2056 | 7434 | 8830 | 7788
2023-11-22 15:30 | 7761 | 2570 | 8832 | 0 | 0 | 0 | 449 | 2056 | 7434 | 8831 | 7806
2023-11-22 15:45 | 7779 | 2617 | 8835 | 0 | 0 | 0 | 449 | 2056 | 7436 | 8834 | 7825
2023-11-22 16:00 | 7797 | 2653 | 8839 | 0 | 0 | 0 | 449 | 2056 | 7438 | 8838 | 7843
2023-11-22 16:15 | 7809 | 2680 | 8841 | 0 | 0 | 0 | 449 | 2056 | 7438 | 8840 | 7859
2023-11-22 16:30 | 7822 | 2697 | 8844 | 0 | 0 | 0 | 449 | 2056 | 7438 | 8843 | 7869
2023-11-22 16:45 | 7825 | 2699 | 8846 | 0 | 0 | 0 | 449 | 2056 | 7438 | 8845 | 7872
2023-11-22 17:00 | 7826 | 2705 | 8847 | 0 | 0 | 0 | 449 | 2056 | 7437 | 8847 | 7873
2023-11-22 17:15 | 7821 | 2707 | 8848 | 0 | 0 | 0 | 449 | 2056 | 7438 | 8847 | 7868
2023-11-22 17:30 | 7811 | 2659 | 8847 | 0 | 0 | 0 | 448 | 2056 | 7438 | 8847 | 7854
2023-11-22 17:45 | 7793 | 2409 | 8849 | 0 | 0 | 0 | 448 | 2057 | 7439 | 8849 | 7834
2023-11-22 18:00 | 7773 | 2356 | 8849 | 0 | 0 | 0 | 448 | 2057 | 7439 | 8849 | 7808
2023-11-22 18:15 | 7741 | 2356 | 8853 | 0 | 0 | 0 | 448 | 2056 | 7438 | 8853 | 7775
2023-11-22 18:30 | 7707 | 2350 | 8856 | 0 | 0 | 0 | 448 | 2057 | 7439 | 8855 | 7737
2023-11-22 18:45 | 7673 | 2223 | 8858 | 0 | 0 | 0 | 448 | 2056 | 7438 | 8858 | 7703
2023-11-22 19:00 | 7643 | 2177 | 8859 | 0 | 0 | 0 | 448 | 2057 | 7439 | 8858 | 7670
2023-11-22 19:15 | 7610 | 2139 | 8861 | 0 | 0 | 0 | 448 | 2056 | 7438 | 8860 | 7636
2023-11-22 19:30 | 7581 | 2070 | 8862 | 0 | 0 | 0 | 448 | 2056 | 7438 | 8861 | 7608
2023-11-22 19:45 | 7555 | 2062 | 8863 | 0 | 0 | 0 | 448 | 2057 | 7439 | 8862 | 7578
2023-11-22 20:00 | 7527 | 2011 | 8865 | 0 | 0 | 0 | 448 | 2057 | 7439 | 8864 | 7551
2023-11-22 20:15 | 7505 | 1954 | 8867 | 0 | 0 | 0 | 448 | 2056 | 7438 | 8866 | 7528
2023-11-22 20:30 | 7485 | 1954 | 8869 | 0 | 0 | 0 | 448 | 2056 | 7438 | 8868 | 7503
2023-11-22 20:45 | 7463 | 1910 | 8871 | 0 | 0 | 0 | 448 | 2057 | 7439 | 8870 | 7479
2023-11-22 21:00 | 7443 | 1879 | 8872 | 0 | 0 | 0 | 448 | 2057 | 7440 | 8871 | 7460
2023-11-22 21:15 | 7421 | 1872 | 8871 | 0 | 0 | 0 | 448 | 2056 | 7438 | 8870 | 7437
2023-11-22 21:30 | 7400 | 1838 | 8871 | 0 | 0 | 0 | 448 | 2056 | 7437 | 8870 | 7418
2023-11-22 21:45 | 7381 | 1832 | 8869 | 0 | 0 | 0 | 448 | 2057 | 7440 | 8868 | 7398
2023-11-22 22:00 | 7365 | 1803 | 8865 | 0 | 0 | 0 | 448 | 2056 | 7438 | 8864 | 7382
2023-11-22 22:15 | 7350 | 1804 | 8864 | 0 | 0 | 0 | 448 | 2056 | 7436 | 8863 | 7365
2023-11-22 22:30 | 7333 | 1755 | 8864 | 0 | 0 | 0 | 448 | 2056 | 7438 | 8863 | 7350
2023-11-22 22:45 | 7322 | 1726 | 8864 | 0 | 0 | 0 | 448 | 2056 | 7438 | 8863 | 7338
2023-11-22 23:00 | 7313 | 1709 | 8864 | 0 | 0 | 0 | 447 | 2056 | 7438 | 8863 | 7327
2023-11-22 23:15 | 7303 | 1693 | 8863 | 0 | 0 | 0 | 448 | 2056 | 7437 | 8861 | 7316
2023-11-22 23:30 | 7291 | 1703 | 8860 | 0 | 0 | 0 | 448 | 2057 | 7440 | 8859 | 7303
2023-11-22 23:45 | 7277 | 1686 | 8857 | 0 | 0 | 0 | 448 | 2056 | 7436 | 8856 | 7291
2023-11-23 | 7269 | 1668 | 8859 | 0 | 0 | 0 | 448 | 2057 | 7439 | 8857 | 7282
2023-11-23 00:15 | 7261 | 1658 | 8861 | 0 | 0 | 0 | 448 | 2053 | 7411 | 8859 | 7294
2023-11-23 00:30 | 7251 | 1668 | 8859 | 0 | 0 | 0 | 448 | 2055 | 7422 | 8858 | 7281
2023-11-23 00:45 | 7240 | 1647 | 8857 | 0 | 0 | 0 | 448 | 2055 | 7422 | 8856 | 7267
2023-11-23 01:00 | 7231 | 1628 | 8854 | 0 | 0 | 0 | 448 | 2055 | 7422 | 8853 | 7255
2023-11-23 01:15 | 7223 | 1638 | 8853 | 0 | 0 | 0 | 448 | 2054 | 7420 | 8852 | 7243
2023-11-23 01:30 | 7215 | 1631 | 8854 | 0 | 0 | 0 | 448 | 2054 | 7421 | 8853 | 7231
2023-11-23 01:45 | 7205 | 1609 | 8852 | 0 | 0 | 0 | 448 | 2054 | 7421 | 8851 | 7224
2023-11-23 02:00 | 7203 | 1609 | 8850 | 0 | 0 | 0 | 448 | 2055 | 7423 | 8849 | 7217
2023-11-23 02:15 | 7195 | 1615 | 8850 | 0 | 0 | 0 | 448 | 2055 | 7424 | 8849 | 7207
2023-11-23 02:30 | 7188 | 1598 | 8851 | 0 | 0 | 0 | 448 | 2055 | 7424 | 8849 | 7201
2023-11-23 02:45 | 7185 | 1603 | 8850 | 0 | 0 | 0 | 448 | 2055 | 7425 | 8848 | 7196
2023-11-23 03:00 | 7176 | 1605 | 8849 | 0 | 0 | 0 | 448 | 2055 | 7423 | 8848 | 7188
2023-11-23 03:15 | 7173 | 1584 | 8852 | 0 | 0 | 0 | 448 | 2055 | 7424 | 8850 | 7184
2023-11-23 03:30 | 7167 | 1592 | 8854 | 0 | 0 | 0 | 448 | 2055 | 7423 | 8852 | 7181
2023-11-23 03:45 | 7163 | 1591 | 8856 | 0 | 0 | 0 | 448 | 2055 | 7425 | 8854 | 7175
2023-11-23 04:00 | 7160 | 1576 | 8858 | 0 | 0 | 0 | 448 | 2055 | 7427 | 8857 | 7172
2023-11-23 04:15 | 7157 | 1585 | 8857 | 0 | 0 | 0 | 448 | 2055 | 7424 | 8856 | 7168
2023-11-23 04:30 | 7150 | 1570 | 8859 | 0 | 0 | 0 | 448 | 2055 | 7426 | 8858 | 7163
2023-11-23 04:45 | 7147 | 1562 | 8858 | 0 | 0 | 0 | 448 | 2055 | 7427 | 8857 | 7161
2023-11-23 05:00 | 7143 | 1572 | 8859 | 0 | 0 | 0 | 448 | 2055 | 7426 | 8857 | 7156
2023-11-23 05:15 | 7139 | 1560 | 8859 | 0 | 0 | 0 | 448 | 2055 | 7425 | 8858 | 7151
2023-11-23 05:30 | 7135 | 1553 | 8860 | 0 | 0 | 0 | 448 | 2055 | 7427 | 8859 | 7150
2023-11-23 05:45 | 7132 | 1564 | 8860 | 0 | 0 | 0 | 448 | 2055 | 7427 | 8859 | 7145
2023-11-23 06:00 | 7127 | 1550 | 8864 | 0 | 0 | 0 | 448 | 2055 | 7428 | 8862 | 7142
2023-11-23 06:15 | 7127 | 1547 | 8866 | 0 | 0 | 0 | 448 | 2055 | 7426 | 8865 | 7141
2023-11-23 06:30 | 7125 | 1561 | 8867 | 0 | 0 | 0 | 448 | 2055 | 7427 | 8866 | 7138
2023-11-23 06:45 | 7123 | 1550 | 8868 | 0 | 0 | 0 | 448 | 2055 | 7426 | 8867 | 7137
2023-11-23 07:00 | 7127 | 1556 | 8872 | 0 | 0 | 0 | 448 | 2055 | 7426 | 8870 | 7145
2023-11-23 07:15 | 7143 | 1590 | 8874 | 0 | 0 | 0 | 448 | 2055 | 7428 | 8873 | 7158
2023-11-23 07:30 | 7162 | 1619 | 8877 | 0 | 0 | 0 | 448 | 2055 | 7428 | 8876 | 7175
2023-11-23 07:45 | 7185 | 1625 | 8879 | 0 | 0 | 0 | 448 | 2055 | 7428 | 8877 | 7196
2023-11-23 08:00 | 7208 | 1671 | 8879 | 0 | 0 | 0 | 448 | 2055 | 7427 | 8877 | 7220
2023-11-23 08:15 | 7234 | 1708 | 8879 | 0 | 0 | 0 | 448 | 2055 | 7428 | 8878 | 7247
2023-11-23 08:30 | 7263 | 1745 | 8880 | 0 | 0 | 0 | 448 | 2055 | 7429 | 8879 | 7275
2023-11-23 08:45 | 7293 | 1785 | 8880 | 0 | 0 | 0 | 448 | 2055 | 7430 | 8878 | 7305
2023-11-23 09:00 | 7325 | 1826 | 8878 | 0 | 0 | 0 | 448 | 2056 | 7432 | 8877 | 7336
2023-11-23 09:15 | 7357 | 1837 | 8880 | 0 | 0 | 0 | 448 | 2055 | 7429 | 8879 | 7372
2023-11-23 09:30 | 7390 | 1890 | 8881 | 0 | 0 | 0 | 448 | 2056 | 7432 | 8880 | 7405
2023-11-23 09:45 | 7419 | 1933 | 8882 | 0 | 0 | 0 | 448 | 2056 | 7432 | 8881 | 7435
2023-11-23 10:00 | 7444 | 1969 | 8881 | 0 | 0 | 0 | 448 | 2056 | 7432 | 8879 | 7463
2023-11-23 10:15 | 7469 | 2006 | 8880 | 0 | 0 | 0 | 448 | 2056 | 7432 | 8879 | 7487
2023-11-23 10:30 | 7488 | 2040 | 8877 | 0 | 0 | 0 | 448 | 2056 | 7431 | 8876 | 7510
2023-11-23 10:45 | 7507 | 2042 | 8874 | 0 | 0 | 0 | 448 | 2056 | 7436 | 8873 | 7531
2023-11-23 11:00 | 7526 | 2064 | 8871 | 0 | 0 | 0 | 448 | 2056 | 7432 | 8870 | 7548
2023-11-23 11:15 | 7535 | 2091 | 8868 | 0 | 0 | 0 | 448 | 2056 | 7435 | 8867 | 7561
2023-11-23 11:30 | 7548 | 2123 | 8868 | 0 | 0 | 0 | 448 | 2056 | 7435 | 8867 | 7574
2023-11-23 11:45 | 7558 | 2147 | 8867 | 0 | 0 | 0 | 448 | 2056 | 7434 | 8866 | 7584
2023-11-23 12:00 | 7563 | 2162 | 8863 | 0 | 0 | 0 | 448 | 2056 | 7434 | 8862 | 7592
2023-11-23 12:15 | 7571 | 2180 | 8861 | 0 | 0 | 0 | 448 | 2056 | 7432 | 8860 | 7596
2023-11-23 12:30 | 7573 | 2192 | 8859 | 0 | 0 | 0 | 448 | 2056 | 7436 | 8858 | 7599
2023-11-23 12:45 | 7574 | 2142 | 8858 | 0 | 0 | 0 | 448 | 2056 | 7435 | 8857 | 7598
2023-11-23 13:00 | 7568 | 2093 | 8857 | 0 | 0 | 0 | 448 | 2056 | 7435 | 8856 | 7597
2023-11-23 13:15 | 7566 | 2105 | 8855 | 0 | 0 | 0 | 448 | 2056 | 7435 | 8854 | 7592
2023-11-23 13:30 | 7562 | 2123 | 8853 | 0 | 0 | 0 | 448 | 2056 | 7435 | 8852 | 7589
2023-11-23 13:45 | 7562 | 2147 | 8851 | 0 | 0 | 0 | 448 | 2056 | 7435 | 8850 | 7590
2023-11-23 14:00 | 7569 | 2188 | 8853 | 0 | 0 | 0 | 448 | 2056 | 7435 | 8852 | 7599
2023-11-23 14:15 | 7585 | 2226 | 8853 | 0 | 0 | 0 | 448 | 2056 | 7437 | 8852 | 7614
2023-11-23 14:30 | 7602 | 2256 | 8851 | 0 | 0 | 0 | 448 | 2056 | 7438 | 8850 | 7631
2023-11-23 14:45 | 7621 | 2294 | 8851 | 0 | 0 | 0 | 448 | 2056 | 7438 | 8850 | 7650
2023-11-23 15:00 | 7645 | 2341 | 8850 | 0 | 0 | 0 | 448 | 2056 | 7438 | 8849 | 7672
2023-11-23 15:15 | 7665 | 2379 | 8851 | 0 | 0 | 0 | 448 | 2056 | 7438 | 8850 | 7696
2023-11-23 15:30 | 7688 | 2418 | 8852 | 0 | 0 | 0 | 448 | 2057 | 7441 | 8851 | 7721
2023-11-23 15:45 | 7712 | 2446 | 8852 | 0 | 0 | 0 | 448 | 2056 | 7436 | 8851 | 7742
2023-11-23 16:00 | 7724 | 2455 | 8854 | 0 | 0 | 0 | 448 | 2057 | 7440 | 8853 | 7756
2023-11-23 16:15 | 7730 | 2387 | 8854 | 0 | 0 | 0 | 448 | 2056 | 7438 | 8853 | 7761
2023-11-23 16:30 | 7731 | 2316 | 8856 | 0 | 0 | 0 | 448 | 2057 | 7440 | 8855 | 7764
2023-11-23 16:45 | 7726 | 2338 | 8857 | 0 | 0 | 0 | 448 | 2056 | 7438 | 8856 | 7756
2023-11-23 17:00 | 7715 | 2344 | 8859 | 0 | 0 | 0 | 448 | 2056 | 7438 | 8858 | 7743
2023-11-23 17:15 | 7697 | 2340 | 8862 | 0 | 0 | 0 | 448 | 2057 | 7439 | 8861 | 7725
2023-11-23 17:30 | 7679 | 2333 | 8862 | 0 | 0 | 0 | 448 | 2057 | 7441 | 8861 | 7704
2023-11-23 17:45 | 7655 | 2170 | 8863 | 0 | 0 | 0 | 448 | 2057 | 7441 | 8862 | 7683
2023-11-23 18:00 | 7640 | 2147 | 8865 | 0 | 0 | 0 | 448 | 2057 | 7441 | 8864 | 7664
2023-11-23 18:15 | 7619 | 2128 | 8868 | 0 | 0 | 0 | 448 | 2056 | 7438 | 8867 | 7640
2023-11-23 18:30 | 7595 | 2114 | 8869 | 0 | 0 | 0 | 448 | 2057 | 7441 | 8868 | 7618
2023-11-23 18:45 | 7574 | 2084 | 8870 | 0 | 0 | 0 | 448 | 2057 | 7441 | 8869 | 7595
2023-11-23 19:00 | 7555 | 2074 | 8872 | 0 | 0 | 0 | 448 | 2057 | 7441 | 8871 | 7573
2023-11-23 19:15 | 7532 | 2009 | 8872 | 0 | 0 | 0 | 448 | 2056 | 7438 | 8871 | 7554
2023-11-23 19:30 | 7518 | 1987 | 8873 | 0 | 0 | 0 | 448 | 2057 | 7441 | 8872 | 7538
2023-11-23 19:45 | 7498 | 1976 | 8875 | 0 | 0 | 0 | 448 | 2057 | 7439 | 8874 | 7519
2023-11-23 20:00 | 7485 | 1930 | 8876 | 0 | 0 | 0 | 448 | 2057 | 7441 | 8875 | 7504
2023-11-23 20:15 | 7472 | 1930 | 8877 | 0 | 0 | 0 | 448 | 2057 | 7442 | 8876 | 7488
2023-11-23 20:30 | 7457 | 1904 | 8877 | 0 | 0 | 0 | 448 | 2057 | 7440 | 8876 | 7472
2023-11-23 20:45 | 7441 | 1895 | 8878 | 0 | 0 | 0 | 448 | 2057 | 7441 | 8876 | 7457
2023-11-23 21:00 | 7424 | 1871 | 8879 | 0 | 0 | 0 | 448 | 2057 | 7441 | 8878 | 7443
2023-11-23 21:15 | 7413 | 1862 | 8880 | 0 | 0 | 0 | 448 | 2057 | 7442 | 8879 | 7430
2023-11-23 21:30 | 7403 | 1852 | 8881 | 0 | 0 | 0 | 447 | 2057 | 7440 | 8880 | 7416
2023-11-23 21:45 | 7392 | 1834 | 8882 | 0 | 0 | 0 | 448 | 2057 | 7441 | 8881 | 7405
2023-11-23 22:00 | 7378 | 1824 | 8882 | 0 | 0 | 0 | 448 | 2057 | 7439 | 8881 | 7392
2023-11-23 22:15 | 7368 | 1819 | 8881 | 0 | 0 | 0 | 448 | 2057 | 7439 | 8880 | 7381
2023-11-23 22:30 | 7359 | 1798 | 8880 | 0 | 0 | 0 | 448 | 2057 | 7441 | 8879 | 7371
2023-11-23 22:45 | 7351 | 1792 | 8879 | 0 | 0 | 0 | 448 | 2057 | 7440 | 8878 | 7362
2023-11-23 23:00 | 7339 | 1783 | 8878 | 0 | 0 | 0 | 448 | 2057 | 7439 | 8876 | 7352
2023-11-23 23:15 | 7331 | 1780 | 8876 | 0 | 0 | 0 | 448 | 2057 | 7441 | 8874 | 7343
2023-11-23 23:30 | 7323 | 1756 | 8875 | 0 | 0 | 0 | 448 | 2057 | 7440 | 8874 | 7335
2023-11-23 23:45 | 7317 | 1762 | 8875 | 0 | 0 | 0 | 448 | 2057 | 7440 | 8873 | 7327
2023-11-24 | 7308 | 1738 | 8874 | 0 | 0 | 0 | 447 | 2057 | 7440 | 8873 | 7320
2023-11-24 00:15 | 7304 | 1713 | 8872 | 0 | 0 | 0 | 447 | 2055 | 7422 | 8871 | 7336
2023-11-24 00:30 | 7304 | 1699 | 8873 | 0 | 0 | 0 | 447 | 2052 | 7397 | 8871 | 7355
2023-11-24 00:45 | 7297 | 1688 | 8871 | 0 | 0 | 0 | 447 | 2051 | 7391 | 8870 | 7366
2023-11-24 01:00 | 7294 | 1686 | 8869 | 0 | 0 | 0 | 447 | 2051 | 7392 | 8868 | 7337
2023-11-24 01:15 | 7292 | 1688 | 8867 | 0 | 0 | 0 | 447 | 2051 | 7392 | 8866 | 7319
2023-11-24 01:30 | 7283 | 1694 | 8866 | 0 | 0 | 0 | 447 | 2051 | 7395 | 8865 | 7305
2023-11-24 01:45 | 7277 | 1676 | 8865 | 0 | 0 | 0 | 447 | 2052 | 7398 | 8864 | 7297
2023-11-24 02:00 | 7271 | 1681 | 8865 | 0 | 0 | 0 | 447 | 2051 | 7396 | 8863 | 7289
2023-11-24 02:15 | 7267 | 1681 | 8865 | 0 | 0 | 0 | 447 | 2052 | 7401 | 8863 | 7281
2023-11-24 02:30 | 7263 | 1665 | 8864 | 0 | 0 | 0 | 447 | 2052 | 7399 | 8863 | 7277
2023-11-24 02:45 | 7259 | 1675 | 8864 | 0 | 0 | 0 | 447 | 2052 | 7400 | 8863 | 7272
2023-11-24 03:00 | 7254 | 1664 | 8864 | 0 | 0 | 0 | 447 | 2052 | 7399 | 8863 | 7266
2023-11-24 03:15 | 7251 | 1653 | 8863 | 0 | 0 | 0 | 447 | 2052 | 7401 | 8861 | 7263
2023-11-24 03:30 | 7249 | 1666 | 8862 | 0 | 0 | 0 | 447 | 2052 | 7399 | 8860 | 7259
2023-11-24 03:45 | 7240 | 1648 | 8862 | 0 | 0 | 0 | 447 | 2052 | 7400 | 8860 | 7254
2023-11-24 04:00 | 7239 | 1642 | 8863 | 0 | 0 | 0 | 447 | 2052 | 7403 | 8862 | 7251
2023-11-24 04:15 | 7231 | 1651 | 8865 | 0 | 0 | 0 | 447 | 2052 | 7403 | 8864 | 7245
2023-11-24 04:30 | 7227 | 1635 | 8868 | 0 | 0 | 0 | 447 | 2052 | 7405 | 8866 | 7240
2023-11-24 04:45 | 7226 | 1646 | 8868 | 0 | 0 | 0 | 447 | 2052 | 7404 | 8867 | 7235
2023-11-24 05:00 | 7217 | 1630 | 8867 | 0 | 0 | 0 | 447 | 2053 | 7406 | 8866 | 7229
2023-11-24 05:15 | 7212 | 1618 | 8867 | 0 | 0 | 0 | 447 | 2053 | 7406 | 8866 | 7226
2023-11-24 05:30 | 7209 | 1627 | 8867 | 0 | 0 | 0 | 447 | 2053 | 7406 | 8865 | 7220
2023-11-24 05:45 | 7199 | 1608 | 8868 | 0 | 0 | 0 | 447 | 2053 | 7408 | 8867 | 7214
2023-11-24 06:00 | 7199 | 1615 | 8869 | 0 | 0 | 0 | 447 | 2052 | 7405 | 8868 | 7210
2023-11-24 06:15 | 7191 | 1609 | 8869 | 0 | 0 | 0 | 447 | 2052 | 7405 | 8868 | 7203
2023-11-24 06:30 | 7185 | 1596 | 8871 | 0 | 0 | 0 | 447 | 2053 | 7409 | 8870 | 7200
2023-11-24 06:45 | 7183 | 1609 | 8874 | 0 | 0 | 0 | 447 | 2053 | 7409 | 8873 | 7195
2023-11-24 07:00 | 7182 | 1599 | 8877 | 0 | 0 | 0 | 447 | 2053 | 7406 | 8876 | 7197
2023-11-24 07:15 | 7191 | 1624 | 8879 | 0 | 0 | 0 | 447 | 2053 | 7407 | 8877 | 7207
2023-11-24 07:30 | 7208 | 1660 | 8881 | 0 | 0 | 0 | 447 | 2053 | 7412 | 8879 | 7225
2023-11-24 07:45 | 7239 | 1703 | 8883 | 0 | 0 | 0 | 447 | 2053 | 7407 | 8882 | 7251
2023-11-24 08:00 | 7268 | 1708 | 8885 | 0 | 0 | 0 | 447 | 2053 | 7409 | 8883 | 7278
2023-11-24 08:15 | 7291 | 1747 | 8886 | 0 | 0 | 0 | 447 | 2053 | 7412 | 8885 | 7301
2023-11-24 08:30 | 7312 | 1775 | 8887 | 0 | 0 | 0 | 447 | 2053 | 7412 | 8886 | 7319
2023-11-24 08:45 | 7322 | 1795 | 8888 | 0 | 0 | 0 | 448 | 2053 | 7411 | 8887 | 7332
2023-11-24 09:00 | 7331 | 1815 | 8890 | 0 | 0 | 0 | 448 | 2053 | 7413 | 8888 | 7343
2023-11-24 09:15 | 7342 | 1841 | 8891 | 0 | 0 | 0 | 448 | 2053 | 7412 | 8890 | 7353
2023-11-24 09:30 | 7347 | 1840 | 8890 | 0 | 0 | 0 | 448 | 2053 | 7413 | 8889 | 7362
2023-11-24 09:45 | 7357 | 1817 | 8890 | 0 | 0 | 0 | 447 | 2053 | 7413 | 8889 | 7376
2023-11-24 10:00 | 7371 | 1855 | 8891 | 0 | 0 | 0 | 448 | 2053 | 7413 | 8890 | 7390
2023-11-24 10:15 | 7381 | 1880 | 8889 | 0 | 0 | 0 | 448 | 2053 | 7413 | 8888 | 7400
2023-11-24 10:30 | 7392 | 1904 | 8887 | 0 | 0 | 0 | 448 | 2054 | 7414 | 8885 | 7410
2023-11-24 10:45 | 7399 | 1926 | 8885 | 0 | 0 | 0 | 448 | 2054 | 7414 | 8884 | 7420
2023-11-24 11:00 | 7411 | 1954 | 8883 | 0 | 0 | 0 | 448 | 2053 | 7413 | 8882 | 7431
2023-11-24 11:15 | 7421 | 1979 | 8882 | 0 | 0 | 0 | 448 | 2054 | 7414 | 8881 | 7443
2023-11-24 11:30 | 7434 | 2002 | 8879 | 0 | 0 | 0 | 448 | 2054 | 7419 | 8878 | 7457
2023-11-24 11:45 | 7450 | 1981 | 8877 | 0 | 0 | 0 | 448 | 2054 | 7418 | 8876 | 7474
2023-11-24 12:00 | 7470 | 2020 | 8874 | 0 | 0 | 0 | 448 | 2054 | 7418 | 8873 | 7493
2023-11-24 12:15 | 7490 | 2055 | 8873 | 0 | 0 | 0 | 448 | 2054 | 7418 | 8872 | 7514
2023-11-24 12:30 | 7515 | 2096 | 8873 | 0 | 0 | 0 | 448 | 2054 | 7419 | 8872 | 7536
2023-11-24 12:45 | 7534 | 2129 | 8872 | 0 | 0 | 0 | 448 | 2054 | 7419 | 8871 | 7556
2023-11-24 13:00 | 7553 | 2166 | 8870 | 0 | 0 | 0 | 448 | 2054 | 7419 | 8869 | 7577
2023-11-24 13:15 | 7575 | 2202 | 8867 | 0 | 0 | 0 | 448 | 2054 | 7421 | 8866 | 7599
2023-11-24 13:30 | 7599 | 2236 | 8864 | 0 | 0 | 0 | 448 | 2054 | 7421 | 8863 | 7621
2023-11-24 13:45 | 7615 | 2264 | 8863 | 0 | 0 | 0 | 448 | 2055 | 7422 | 8862 | 7639
2023-11-24 14:00 | 7630 | 2288 | 8862 | 0 | 0 | 0 | 448 | 2055 | 7422 | 8861 | 7652
2023-11-24 14:15 | 7639 | 2218 | 8861 | 0 | 0 | 0 | 448 | 2055 | 7422 | 8860 | 7666
2023-11-24 14:30 | 7648 | 2233 | 8859 | 0 | 0 | 0 | 448 | 2055 | 7422 | 8858 | 7676
2023-11-24 14:45 | 7655 | 2264 | 8858 | 0 | 0 | 0 | 448 | 2055 | 7422 | 8857 | 7683
2023-11-24 15:00 | 7665 | 2300 | 8859 | 0 | 0 | 0 | 448 | 2055 | 7422 | 8858 | 7693
2023-11-24 15:15 | 7671 | 2321 | 8860 | 0 | 0 | 0 | 448 | 2055 | 7422 | 8859 | 7702
2023-11-24 15:30 | 7679 | 2336 | 8861 | 0 | 0 | 0 | 448 | 2055 | 7425 | 8860 | 7706
2023-11-24 15:45 | 7679 | 2338 | 8859 | 0 | 0 | 0 | 448 | 2055 | 7426 | 8858 | 7705
2023-11-24 16:00 | 7675 | 2344 | 8860 | 0 | 0 | 0 | 448 | 2055 | 7424 | 8859 | 7698
2023-11-24 16:15 | 7661 | 2225 | 8866 | 0 | 0 | 0 | 448 | 2055 | 7426 | 8865 | 7688
2023-11-24 16:30 | 7653 | 2206 | 8867 | 0 | 0 | 0 | 448 | 2055 | 7425 | 8866 | 7674
2023-11-24 16:45 | 7635 | 2159 | 8867 | 0 | 0 | 0 | 448 | 2055 | 7423 | 8866 | 7657
2023-11-24 17:00 | 7620 | 2145 | 8866 | 0 | 0 | 0 | 448 | 2055 | 7422 | 8865 | 7638
2023-11-24 17:15 | 7597 | 2107 | 8863 | 0 | 0 | 0 | 448 | 2055 | 7424 | 8863 | 7618
2023-11-24 17:30 | 7579 | 2090 | 8863 | 0 | 0 | 0 | 448 | 2055 | 7423 | 8862 | 7599
2023-11-24 17:45 | 7560 | 2071 | 8868 | 0 | 0 | 0 | 448 | 2055 | 7424 | 8867 | 7576
2023-11-24 18:00 | 7535 | 1999 | 8872 | 0 | 0 | 0 | 447 | 2055 | 7427 | 8871 | 7556
2023-11-24 18:15 | 7519 | 1973 | 8874 | 0 | 0 | 0 | 448 | 2055 | 7425 | 8873 | 7538
2023-11-24 18:30 | 7499 | 1960 | 8874 | 0 | 0 | 0 | 448 | 2055 | 7423 | 8873 | 7515
2023-11-24 18:45 | 7479 | 1924 | 8874 | 0 | 0 | 0 | 448 | 2055 | 7425 | 8873 | 7497
2023-11-24 19:00 | 7461 | 1916 | 8874 | 0 | 0 | 0 | 447 | 2055 | 7424 | 8873 | 7477
2023-11-24 19:15 | 7441 | 1902 | 8877 | 0 | 0 | 0 | 448 | 2055 | 7427 | 8876 | 7459
2023-11-24 19:30 | 7427 | 1872 | 8881 | 0 | 0 | 0 | 447 | 2055 | 7427 | 8880 | 7440
2023-11-24 19:45 | 7410 | 1853 | 8883 | 0 | 0 | 0 | 447 | 2055 | 7425 | 8882 | 7424
2023-11-24 20:00 | 7393 | 1838 | 8885 | 0 | 0 | 0 | 447 | 2055 | 7425 | 8884 | 7407
2023-11-24 20:15 | 7377 | 1811 | 8887 | 0 | 0 | 0 | 447 | 2055 | 7425 | 8886 | 7393
2023-11-24 20:30 | 7362 | 1806 | 8888 | 0 | 0 | 0 | 447 | 2055 | 7428 | 8887 | 7377
2023-11-24 20:45 | 7349 | 1783 | 8890 | 0 | 0 | 0 | 447 | 2055 | 7426 | 8889 | 7365
2023-11-24 21:00 | 7337 | 1781 | 8892 | 0 | 0 | 0 | 448 | 2055 | 7428 | 8890 | 7351
2023-11-24 21:15 | 7326 | 1753 | 8891 | 0 | 0 | 0 | 447 | 2055 | 7427 | 8889 | 7340
2023-11-24 21:30 | 7316 | 1738 | 8891 | 0 | 0 | 0 | 447 | 2055 | 7427 | 8890 | 7332
2023-11-24 21:45 | 7309 | 1738 | 8890 | 0 | 0 | 0 | 447 | 2055 | 7425 | 8889 | 7321
2023-11-24 22:00 | 7299 | 1706 | 8888 | 0 | 0 | 0 | 447 | 2055 | 7425 | 8887 | 7314
2023-11-24 22:15 | 7295 | 1700 | 8889 | 0 | 0 | 0 | 447 | 2055 | 7427 | 8888 | 7308
2023-11-24 22:30 | 7287 | 1701 | 8889 | 0 | 0 | 0 | 447 | 2055 | 7425 | 8888 | 7298
2023-11-24 22:45 | 7279 | 1676 | 8888 | 0 | 0 | 0 | 447 | 2055 | 7428 | 8887 | 7291
2023-11-24 23:00 | 7271 | 1681 | 8888 | 0 | 0 | 0 | 447 | 2055 | 7427 | 8887 | 7283
2023-11-24 23:15 | 7261 | 1673 | 8887 | 0 | 0 | 0 | 447 | 2055 | 7425 | 8885 | 7273
2023-11-24 23:30 | 7253 | 1653 | 8886 | 0 | 0 | 0 | 447 | 2055 | 7428 | 8885 | 7267
2023-11-24 23:45 | 7247 | 1646 | 8884 | 0 | 0 | 0 | 447 | 2055 | 7425 | 8882 | 7261
2023-11-25 | 7243 | 1656 | 8880 | 0 | 0 | 0 | 447 | 2055 | 7428 | 8879 | 7252
2023-11-25 00:15 | 7228 | 1631 | 8876 | 0 | 0 | 0 | 447 | 2052 | 7405 | 8875 | 7264
2023-11-25 00:30 | 7225 | 1645 | 8878 | 0 | 0 | 0 | 447 | 2046 | 7351 | 8877 | 7272
2023-11-25 00:45 | 7219 | 1630 | 8877 | 0 | 0 | 0 | 447 | 2049 | 7376 | 8875 | 7291
2023-11-25 01:00 | 7214 | 1619 | 8874 | 0 | 0 | 0 | 447 | 2050 | 7381 | 8872 | 7260
2023-11-25 01:15 | 7209 | 1632 | 8872 | 0 | 0 | 0 | 447 | 2049 | 7378 | 8871 | 7239
2023-11-25 01:30 | 7199 | 1607 | 8873 | 0 | 0 | 0 | 447 | 2050 | 7383 | 8872 | 7226
2023-11-25 01:45 | 7200 | 1608 | 8871 | 0 | 0 | 0 | 447 | 2050 | 7381 | 8870 | 7219
2023-11-25 02:00 | 7195 | 1620 | 8869 | 0 | 0 | 0 | 447 | 2050 | 7383 | 8868 | 7210
2023-11-25 02:15 | 7187 | 1598 | 8869 | 0 | 0 | 0 | 447 | 2050 | 7387 | 8867 | 7203
2023-11-25 02:30 | 7183 | 1590 | 8867 | 0 | 0 | 0 | 447 | 2050 | 7386 | 8866 | 7198
2023-11-25 02:45 | 7177 | 1602 | 8867 | 0 | 0 | 0 | 447 | 2051 | 7389 | 8866 | 7191
2023-11-25 03:00 | 7173 | 1584 | 8866 | 0 | 0 | 0 | 447 | 2051 | 7389 | 8865 | 7186
2023-11-25 03:15 | 7168 | 1578 | 8866 | 0 | 0 | 0 | 447 | 2050 | 7387 | 8864 | 7183
2023-11-25 03:30 | 7163 | 1589 | 8864 | 0 | 0 | 0 | 447 | 2051 | 7391 | 8863 | 7176
2023-11-25 03:45 | 7156 | 1568 | 8864 | 0 | 0 | 0 | 447 | 2051 | 7390 | 8863 | 7171
2023-11-25 04:00 | 7153 | 1567 | 8865 | 0 | 0 | 0 | 447 | 2051 | 7391 | 8863 | 7168
2023-11-25 04:15 | 7149 | 1578 | 8866 | 0 | 0 | 0 | 447 | 2051 | 7389 | 8865 | 7161
2023-11-25 04:30 | 7145 | 1559 | 8866 | 0 | 0 | 0 | 447 | 2051 | 7392 | 8864 | 7157
2023-11-25 04:45 | 7139 | 1554 | 8865 | 0 | 0 | 0 | 447 | 2051 | 7392 | 8864 | 7154
2023-11-25 05:00 | 7135 | 1571 | 8864 | 0 | 0 | 0 | 448 | 2051 | 7392 | 8862 | 7149
2023-11-25 05:15 | 7132 | 1551 | 8864 | 0 | 0 | 0 | 447 | 2051 | 7394 | 8863 | 7145
2023-11-25 05:30 | 7127 | 1545 | 8867 | 0 | 0 | 0 | 447 | 2051 | 7394 | 8866 | 7144
2023-11-25 05:45 | 7127 | 1561 | 8868 | 0 | 0 | 0 | 447 | 2051 | 7396 | 8867 | 7140
2023-11-25 06:00 | 7121 | 1545 | 8867 | 0 | 0 | 0 | 447 | 2051 | 7394 | 8866 | 7137
2023-11-25 06:15 | 7121 | 1542 | 8869 | 0 | 0 | 0 | 447 | 2051 | 7394 | 8868 | 7136
2023-11-25 06:30 | 7117 | 1553 | 8870 | 0 | 0 | 0 | 448 | 2051 | 7395 | 8869 | 7133
2023-11-25 06:45 | 7114 | 1540 | 8872 | 0 | 0 | 0 | 447 | 2051 | 7393 | 8871 | 7130
2023-11-25 07:00 | 7117 | 1539 | 8873 | 0 | 0 | 0 | 447 | 2051 | 7394 | 8872 | 7132
2023-11-25 07:15 | 7117 | 1553 | 8876 | 0 | 0 | 0 | 448 | 2051 | 7396 | 8874 | 7132
2023-11-25 07:30 | 7120 | 1557 | 8876 | 0 | 0 | 0 | 447 | 2051 | 7395 | 8875 | 7136
2023-11-25 07:45 | 7130 | 1558 | 8879 | 0 | 0 | 0 | 447 | 2052 | 7397 | 8878 | 7146
2023-11-25 08:00 | 7147 | 1599 | 8882 | 0 | 0 | 0 | 447 | 2052 | 7397 | 8881 | 7163
2023-11-25 08:15 | 7170 | 1637 | 8884 | 0 | 0 | 0 | 447 | 2052 | 7397 | 8883 | 7186
2023-11-25 08:30 | 7203 | 1677 | 8885 | 0 | 0 | 0 | 447 | 2052 | 7398 | 8884 | 7212
2023-11-25 08:45 | 7229 | 1691 | 8886 | 0 | 0 | 0 | 447 | 2052 | 7399 | 8885 | 7242
2023-11-25 09:00 | 7259 | 1734 | 8886 | 0 | 0 | 0 | 447 | 2052 | 7399 | 8885 | 7272
2023-11-25 09:15 | 7285 | 1771 | 8885 | 0 | 0 | 0 | 448 | 2052 | 7398 | 8884 | 7297
2023-11-25 09:30 | 7307 | 1801 | 8883 | 0 | 0 | 0 | 448 | 2052 | 7400 | 8882 | 7320
2023-11-25 09:45 | 7324 | 1830 | 8882 | 0 | 0 | 0 | 448 | 2052 | 7400 | 8881 | 7340
2023-11-25 10:00 | 7341 | 1859 | 8881 | 0 | 0 | 0 | 448 | 2052 | 7400 | 8880 | 7360
2023-11-25 10:15 | 7365 | 1887 | 8881 | 0 | 0 | 0 | 448 | 2052 | 7404 | 8879 | 7386
2023-11-25 10:30 | 7396 | 1965 | 8880 | 0 | 0 | 0 | 449 | 2052 | 7402 | 8879 | 7421
2023-11-25 10:45 | 7423 | 2003 | 8878 | 0 | 0 | 0 | 449 | 2052 | 7405 | 8877 | 7446
2023-11-25 11:00 | 7445 | 2032 | 8875 | 0 | 0 | 0 | 449 | 2052 | 7403 | 8874 | 7467
2023-11-25 11:15 | 7463 | 2065 | 8874 | 0 | 0 | 0 | 449 | 2052 | 7404 | 8873 | 7489
2023-11-25 11:30 | 7492 | 2114 | 8873 | 0 | 0 | 0 | 449 | 2053 | 7406 | 8871 | 7517
2023-11-25 11:45 | 7518 | 2160 | 8870 | 0 | 0 | 0 | 449 | 2053 | 7406 | 8869 | 7547
2023-11-25 12:00 | 7549 | 2207 | 8868 | 0 | 0 | 0 | 449 | 2053 | 7408 | 8867 | 7575
2023-11-25 12:15 | 7573 | 2254 | 8868 | 0 | 0 | 0 | 449 | 2053 | 7409 | 8866 | 7603
2023-11-25 12:30 | 7599 | 2293 | 8865 | 0 | 0 | 0 | 449 | 2053 | 7408 | 8864 | 7628
2023-11-25 12:45 | 7625 | 2254 | 8861 | 0 | 0 | 0 | 449 | 2053 | 7410 | 8860 | 7654
2023-11-25 13:00 | 7645 | 2310 | 8861 | 0 | 0 | 0 | 449 | 2053 | 7409 | 8860 | 7675
2023-11-25 13:15 | 7661 | 2344 | 8860 | 0 | 0 | 0 | 449 | 2053 | 7412 | 8859 | 7689
2023-11-25 13:30 | 7668 | 2363 | 8860 | 0 | 0 | 0 | 449 | 2053 | 7412 | 8858 | 7698
2023-11-25 13:45 | 7673 | 2383 | 8858 | 0 | 0 | 0 | 449 | 2053 | 7412 | 8857 | 7703
2023-11-25 14:00 | 7671 | 2390 | 8859 | 0 | 0 | 0 | 449 | 2053 | 7411 | 8858 | 7703
2023-11-25 14:15 | 7671 | 2399 | 8856 | 0 | 0 | 0 | 449 | 2054 | 7416 | 8855 | 7699
2023-11-25 14:30 | 7663 | 2339 | 8852 | 0 | 0 | 0 | 449 | 2053 | 7413 | 8851 | 7693
2023-11-25 14:45 | 7655 | 2246 | 8851 | 0 | 0 | 0 | 449 | 2053 | 7413 | 8850 | 7686
2023-11-25 15:00 | 7647 | 2263 | 8850 | 0 | 0 | 0 | 449 | 2053 | 7413 | 8849 | 7675
2023-11-25 15:15 | 7636 | 2188 | 8849 | 0 | 0 | 0 | 448 | 2054 | 7414 | 8848 | 7664
2023-11-25 15:30 | 7629 | 2209 | 8853 | 0 | 0 | 0 | 449 | 2054 | 7415 | 8852 | 7653
2023-11-25 15:45 | 7620 | 2155 | 8854 | 0 | 0 | 0 | 448 | 2054 | 7416 | 8853 | 7641
2023-11-25 16:00 | 7610 | 2156 | 8856 | 0 | 0 | 0 | 449 | 2053 | 7413 | 8855 | 7630
2023-11-25 16:15 | 7594 | 2115 | 8857 | 0 | 0 | 0 | 448 | 2054 | 7414 | 8856 | 7614
2023-11-25 16:30 | 7582 | 2111 | 8858 | 0 | 0 | 0 | 449 | 2054 | 7415 | 8857 | 7599
2023-11-25 16:45 | 7566 | 2075 | 8859 | 0 | 0 | 0 | 448 | 2054 | 7416 | 8857 | 7582
2023-11-25 17:00 | 7549 | 2064 | 8858 | 0 | 0 | 0 | 448 | 2054 | 7416 | 8857 | 7565
2023-11-25 17:15 | 7533 | 2039 | 8857 | 0 | 0 | 0 | 448 | 2054 | 7417 | 8857 | 7549
2023-11-25 17:30 | 7516 | 2012 | 8857 | 0 | 0 | 0 | 448 | 2054 | 7416 | 8856 | 7532
2023-11-25 17:45 | 7501 | 1949 | 8856 | 0 | 0 | 0 | 448 | 2054 | 7416 | 8855 | 7519
2023-11-25 18:00 | 7491 | 1951 | 8857 | 0 | 0 | 0 | 448 | 2054 | 7419 | 8856 | 7506
2023-11-25 18:15 | 7475 | 1941 | 8859 | 0 | 0 | 0 | 448 | 2054 | 7418 | 8857 | 7489
2023-11-25 18:30 | 7459 | 1918 | 8860 | 0 | 0 | 0 | 448 | 2054 | 7416 | 8859 | 7474
2023-11-25 18:45 | 7443 | 1911 | 8861 | 0 | 0 | 0 | 448 | 2054 | 7417 | 8860 | 7456
2023-11-25 19:00 | 7427 | 1880 | 8862 | 0 | 0 | 0 | 448 | 2054 | 7419 | 8861 | 7442
2023-11-25 19:15 | 7416 | 1879 | 8863 | 0 | 0 | 0 | 448 | 2054 | 7415 | 8862 | 7425
2023-11-25 19:30 | 7398 | 1843 | 8863 | 0 | 0 | 0 | 448 | 2054 | 7418 | 8862 | 7412
2023-11-25 19:45 | 7385 | 1843 | 8865 | 0 | 0 | 0 | 448 | 2054 | 7417 | 8864 | 7397
2023-11-25 20:00 | 7371 | 1815 | 8865 | 0 | 0 | 0 | 448 | 2054 | 7418 | 8864 | 7385
2023-11-25 20:15 | 7359 | 1819 | 8868 | 0 | 0 | 0 | 448 | 2054 | 7417 | 8866 | 7372
2023-11-25 20:30 | 7349 | 1791 | 8869 | 0 | 0 | 0 | 448 | 2054 | 7419 | 8868 | 7362
2023-11-25 20:45 | 7337 | 1795 | 8871 | 0 | 0 | 0 | 448 | 2054 | 7417 | 8870 | 7351
2023-11-25 21:00 | 7327 | 1766 | 8870 | 0 | 0 | 0 | 448 | 2054 | 7421 | 8868 | 7339
2023-11-25 21:15 | 7317 | 1763 | 8869 | 0 | 0 | 0 | 448 | 2054 | 7420 | 8868 | 7330
2023-11-25 21:30 | 7305 | 1745 | 8869 | 0 | 0 | 0 | 448 | 2054 | 7417 | 8868 | 7318
2023-11-25 21:45 | 7299 | 1714 | 8867 | 0 | 0 | 0 | 448 | 2054 | 7421 | 8866 | 7310
2023-11-25 22:00 | 7291 | 1694 | 8867 | 0 | 0 | 0 | 448 | 2054 | 7418 | 8866 | 7303
2023-11-25 22:15 | 7281 | 1685 | 8867 | 0 | 0 | 0 | 448 | 2054 | 7419 | 8866 | 7295
2023-11-25 22:30 | 7272 | 1694 | 8867 | 0 | 0 | 0 | 448 | 2054 | 7416 | 8866 | 7285
2023-11-25 22:45 | 7264 | 1673 | 8866 | 0 | 0 | 0 | 448 | 2054 | 7419 | 8864 | 7274
2023-11-25 23:00 | 7253 | 1654 | 8863 | 0 | 0 | 0 | 448 | 2054 | 7417 | 8862 | 7268
2023-11-25 23:15 | 7248 | 1665 | 8861 | 0 | 0 | 0 | 448 | 2054 | 7419 | 8860 | 7260
2023-11-25 23:30 | 7240 | 1663 | 8861 | 0 | 0 | 0 | 448 | 2054 | 7419 | 8860 | 7250
2023-11-25 23:45 | 7229 | 1637 | 8860 | 0 | 0 | 0 | 448 | 2054 | 7419 | 8858 | 7245
2023-11-26 | 7225 | 1635 | 8859 | 0 | 0 | 0 | 448 | 2054 | 7419 | 8858 | 7239
2023-11-26 00:15 | 7219 | 1642 | 8859 | 0 | 0 | 0 | 448 | 2052 | 7397 | 8857 | 7248
2023-11-26 00:30 | 7212 | 1625 | 8858 | 0 | 0 | 0 | 448 | 2050 | 7381 | 8857 | 7244
2023-11-26 00:45 | 7206 | 1622 | 8856 | 0 | 0 | 0 | 448 | 2050 | 7380 | 8855 | 7265
2023-11-26 01:00 | 7197 | 1627 | 8853 | 0 | 0 | 0 | 448 | 2050 | 7383 | 8852 | 7235
2023-11-26 01:15 | 7193 | 1607 | 8853 | 0 | 0 | 0 | 448 | 2050 | 7383 | 8852 | 7219
2023-11-26 01:30 | 7188 | 1601 | 8851 | 0 | 0 | 0 | 448 | 2050 | 7384 | 8850 | 7212
2023-11-26 01:45 | 7189 | 1616 | 8851 | 0 | 0 | 0 | 448 | 2050 | 7387 | 8849 | 7204
2023-11-26 02:00 | 7178 | 1601 | 8849 | 0 | 0 | 0 | 448 | 2050 | 7387 | 8847 | 7197
2023-11-26 02:15 | 7180 | 1598 | 8848 | 0 | 0 | 0 | 448 | 2050 | 7387 | 8846 | 7194
2023-11-26 02:30 | 7171 | 1604 | 8846 | 0 | 0 | 0 | 448 | 2050 | 7387 | 8845 | 7188
2023-11-26 02:45 | 7169 | 1590 | 8846 | 0 | 0 | 0 | 448 | 2050 | 7388 | 8844 | 7183
2023-11-26 03:00 | 7168 | 1587 | 8848 | 0 | 0 | 0 | 448 | 2050 | 7388 | 8847 | 7181
2023-11-26 03:15 | 7161 | 1596 | 8851 | 0 | 0 | 0 | 448 | 2051 | 7390 | 8849 | 7176
2023-11-26 03:30 | 7158 | 1580 | 8850 | 0 | 0 | 0 | 448 | 2051 | 7392 | 8849 | 7172
2023-11-26 03:45 | 7157 | 1569 | 8850 | 0 | 0 | 0 | 448 | 2051 | 7391 | 8849 | 7171
2023-11-26 04:00 | 7155 | 1568 | 8851 | 0 | 0 | 0 | 448 | 2051 | 7391 | 8850 | 7171
2023-11-26 04:15 | 7154 | 1584 | 8850 | 0 | 0 | 0 | 448 | 2051 | 7394 | 8849 | 7166
2023-11-26 04:30 | 7147 | 1567 | 8850 | 0 | 0 | 0 | 448 | 2051 | 7392 | 8848 | 7164
2023-11-26 04:45 | 7149 | 1559 | 8850 | 0 | 0 | 0 | 448 | 2051 | 7393 | 8849 | 7163
2023-11-26 05:00 | 7147 | 1570 | 8852 | 0 | 0 | 0 | 448 | 2051 | 7394 | 8850 | 7161
2023-11-26 05:15 | 7141 | 1570 | 8853 | 0 | 0 | 0 | 448 | 2051 | 7393 | 8852 | 7155
2023-11-26 05:30 | 7136 | 1559 | 8854 | 0 | 0 | 0 | 448 | 2051 | 7396 | 8853 | 7152
2023-11-26 05:45 | 7131 | 1566 | 8856 | 0 | 0 | 0 | 448 | 2051 | 7394 | 8854 | 7146
2023-11-26 06:00 | 7128 | 1551 | 8858 | 0 | 0 | 0 | 448 | 2052 | 7397 | 8856 | 7143
2023-11-26 06:15 | 7123 | 1551 | 8859 | 0 | 0 | 0 | 448 | 2051 | 7394 | 8858 | 7141
2023-11-26 06:30 | 7122 | 1562 | 8863 | 0 | 0 | 0 | 448 | 2051 | 7395 | 8862 | 7136
2023-11-26 06:45 | 7118 | 1545 | 8863 | 0 | 0 | 0 | 448 | 2052 | 7398 | 8862 | 7134
2023-11-26 07:00 | 7118 | 1548 | 8864 | 0 | 0 | 0 | 448 | 2051 | 7395 | 8863 | 7135
2023-11-26 07:15 | 7118 | 1562 | 8866 | 0 | 0 | 0 | 448 | 2051 | 7396 | 8864 | 7134
2023-11-26 07:30 | 7125 | 1550 | 8869 | 0 | 0 | 0 | 448 | 2051 | 7395 | 8868 | 7143
2023-11-26 07:45 | 7146 | 1581 | 8869 | 0 | 0 | 0 | 448 | 2052 | 7397 | 8868 | 7164
2023-11-26 08:00 | 7170 | 1612 | 8871 | 0 | 0 | 0 | 448 | 2052 | 7397 | 8870 | 7192
2023-11-26 08:15 | 7209 | 1675 | 8873 | 0 | 0 | 0 | 448 | 2052 | 7398 | 8871 | 7229
2023-11-26 08:30 | 7248 | 1724 | 8873 | 0 | 0 | 0 | 448 | 2052 | 7397 | 8871 | 7265
2023-11-26 08:45 | 7286 | 1773 | 8874 | 0 | 0 | 0 | 448 | 2052 | 7399 | 8872 | 7299
2023-11-26 09:00 | 7317 | 1826 | 8873 | 0 | 0 | 0 | 448 | 2052 | 7399 | 8872 | 7338
2023-11-26 09:15 | 7361 | 1890 | 8871 | 0 | 0 | 0 | 448 | 2052 | 7402 | 8870 | 7384
2023-11-26 09:30 | 7416 | 1963 | 8871 | 0 | 0 | 0 | 448 | 2052 | 7401 | 8870 | 7437
2023-11-26 09:45 | 7471 | 2040 | 8872 | 0 | 0 | 0 | 448 | 2052 | 7402 | 8871 | 7494
2023-11-26 10:00 | 7531 | 2093 | 8871 | 0 | 0 | 0 | 448 | 2052 | 7403 | 8870 | 7553
2023-11-26 10:15 | 7584 | 2176 | 8870 | 0 | 0 | 0 | 448 | 2053 | 7406 | 8869 | 7608
2023-11-26 10:30 | 7630 | 2240 | 8870 | 0 | 0 | 0 | 448 | 2053 | 7406 | 8869 | 7654
2023-11-26 10:45 | 7661 | 2284 | 8868 | 0 | 0 | 0 | 449 | 2052 | 7404 | 8867 | 7686
2023-11-26 11:00 | 7679 | 2320 | 8866 | 0 | 0 | 0 | 449 | 2053 | 7406 | 8865 | 7708
2023-11-26 11:15 | 7697 | 2363 | 8863 | 0 | 0 | 0 | 449 | 2053 | 7407 | 8862 | 7729
2023-11-26 11:30 | 7711 | 2374 | 8860 | 0 | 0 | 0 | 448 | 2053 | 7408 | 8858 | 7747
2023-11-26 11:45 | 7731 | 2364 | 8858 | 0 | 0 | 0 | 448 | 2053 | 7408 | 8857 | 7768
2023-11-26 12:00 | 7748 | 2417 | 8857 | 0 | 0 | 0 | 448 | 2053 | 7409 | 8856 | 7784
2023-11-26 12:15 | 7755 | 2440 | 8854 | 0 | 0 | 0 | 449 | 2053 | 7410 | 8853 | 7792
2023-11-26 12:30 | 7759 | 2462 | 8850 | 0 | 0 | 0 | 449 | 2053 | 7409 | 8849 | 7795
2023-11-26 12:45 | 7760 | 2488 | 8849 | 0 | 0 | 0 | 449 | 2053 | 7412 | 8848 | 7799
2023-11-26 13:00 | 7763 | 2506 | 8847 | 0 | 0 | 0 | 449 | 2053 | 7411 | 8846 | 7800
2023-11-26 13:15 | 7763 | 2515 | 8844 | 0 | 0 | 0 | 449 | 2053 | 7412 | 8843 | 7797
2023-11-26 13:30 | 7758 | 2525 | 8842 | 0 | 0 | 0 | 449 | 2053 | 7412 | 8841 | 7796
2023-11-26 13:45 | 7763 | 2552 | 8839 | 0 | 0 | 0 | 449 | 2053 | 7413 | 8838 | 7800
2023-11-26 14:00 | 7773 | 2586 | 8837 | 0 | 0 | 0 | 449 | 2053 | 7412 | 8836 | 7813
2023-11-26 14:15 | 7787 | 2608 | 8837 | 0 | 0 | 0 | 449 | 2053 | 7413 | 8836 | 7830
2023-11-26 14:30 | 7801 | 2614 | 8837 | 0 | 0 | 0 | 449 | 2053 | 7413 | 8836 | 7839
2023-11-26 14:45 | 7803 | 2607 | 8837 | 0 | 0 | 0 | 449 | 2054 | 7418 | 8836 | 7841
2023-11-26 15:00 | 7803 | 2486 | 8836 | 0 | 0 | 0 | 448 | 2054 | 7417 | 8836 | 7837
2023-11-26 15:15 | 7797 | 2473 | 8836 | 0 | 0 | 0 | 449 | 2054 | 7416 | 8836 | 7831
2023-11-26 15:30 | 7791 | 2435 | 8835 | 0 | 0 | 0 | 448 | 2054 | 7416 | 8835 | 7820
2023-11-26 15:45 | 7779 | 2432 | 8836 | 0 | 0 | 0 | 448 | 2054 | 7417 | 8836 | 7807
2023-11-26 16:00 | 7765 | 2382 | 8838 | 0 | 0 | 0 | 448 | 2054 | 7417 | 8837 | 7792
2023-11-26 16:15 | 7751 | 2371 | 8837 | 0 | 0 | 0 | 448 | 2054 | 7419 | 8837 | 7775
2023-11-26 16:30 | 7735 | 2315 | 8838 | 0 | 0 | 0 | 448 | 2054 | 7421 | 8837 | 7759
2023-11-26 16:45 | 7723 | 2328 | 8839 | 0 | 0 | 0 | 448 | 2054 | 7418 | 8838 | 7745
2023-11-26 17:00 | 7712 | 2344 | 8840 | 0 | 0 | 0 | 449 | 2054 | 7419 | 8839 | 7731
2023-11-26 17:15 | 7695 | 2350 | 8841 | 0 | 0 | 0 | 449 | 2054 | 7417 | 8840 | 7715
2023-11-26 17:30 | 7680 | 2353 | 8841 | 0 | 0 | 0 | 449 | 2054 | 7419 | 8840 | 7696
2023-11-26 17:45 | 7661 | 2260 | 8843 | 0 | 0 | 0 | 448 | 2054 | 7417 | 8842 | 7676
2023-11-26 18:00 | 7643 | 2151 | 8844 | 0 | 0 | 0 | 448 | 2054 | 7419 | 8843 | 7660
2023-11-26 18:15 | 7626 | 2157 | 8845 | 0 | 0 | 0 | 448 | 2054 | 7419 | 8845 | 7640
2023-11-26 18:30 | 7607 | 2117 | 8847 | 0 | 0 | 0 | 448 | 2054 | 7419 | 8846 | 7618
2023-11-26 18:45 | 7585 | 2107 | 8848 | 0 | 0 | 0 | 448 | 2054 | 7418 | 8847 | 7596
2023-11-26 19:00 | 7563 | 2075 | 8849 | 0 | 0 | 0 | 448 | 2054 | 7418 | 8849 | 7575
2023-11-26 19:15 | 7540 | 2052 | 8851 | 0 | 0 | 0 | 448 | 2054 | 7419 | 8850 | 7553
2023-11-26 19:30 | 7521 | 1974 | 8852 | 0 | 0 | 0 | 448 | 2054 | 7421 | 8851 | 7537
2023-11-26 19:45 | 7510 | 1963 | 8855 | 0 | 0 | 0 | 448 | 2054 | 7419 | 8854 | 7522
2023-11-26 20:00 | 7491 | 1957 | 8857 | 0 | 0 | 0 | 448 | 2054 | 7419 | 8856 | 7503
2023-11-26 20:15 | 7476 | 1928 | 8858 | 0 | 0 | 0 | 448 | 2054 | 7419 | 8857 | 7488
2023-11-26 20:30 | 7459 | 1919 | 8859 | 0 | 0 | 0 | 448 | 2054 | 7419 | 8858 | 7470
2023-11-26 20:45 | 7445 | 1890 | 8860 | 0 | 0 | 0 | 448 | 2055 | 7422 | 8859 | 7457
2023-11-26 21:00 | 7430 | 1884 | 8860 | 0 | 0 | 0 | 448 | 2054 | 7418 | 8858 | 7441
2023-11-26 21:15 | 7419 | 1857 | 8859 | 0 | 0 | 0 | 448 | 2054 | 7419 | 8858 | 7429
2023-11-26 21:30 | 7409 | 1860 | 8858 | 0 | 0 | 0 | 448 | 2054 | 7421 | 8857 | 7416
2023-11-26 21:45 | 7395 | 1835 | 8857 | 0 | 0 | 0 | 448 | 2054 | 7419 | 8855 | 7405
2023-11-26 22:00 | 7382 | 1826 | 8856 | 0 | 0 | 0 | 448 | 2054 | 7420 | 8855 | 7393
2023-11-26 22:15 | 7370 | 1819 | 8856 | 0 | 0 | 0 | 448 | 2054 | 7420 | 8855 | 7382
2023-11-26 22:30 | 7358 | 1818 | 8855 | 0 | 0 | 0 | 448 | 2054 | 7418 | 8854 | 7370
2023-11-26 22:45 | 7346 | 1788 | 8854 | 0 | 0 | 0 | 448 | 2054 | 7419 | 8852 | 7361
2023-11-26 23:00 | 7339 | 1791 | 8852 | 0 | 0 | 0 | 448 | 2055 | 7422 | 8851 | 7351
2023-11-26 23:15 | 7331 | 1779 | 8851 | 0 | 0 | 0 | 448 | 2054 | 7421 | 8850 | 7341
2023-11-26 23:30 | 7319 | 1770 | 8850 | 0 | 0 | 0 | 448 | 2054 | 7421 | 8849 | 7331
2023-11-26 23:45 | 7311 | 1734 | 8850 | 0 | 0 | 0 | 448 | 2055 | 7422 | 8848 | 7324
2023-11-27 | 7308 | 1725 | 8847 | 0 | 0 | 0 | 448 | 2054 | 7421 | 8846 | 7318
2023-11-27 00:15 | 7299 | 1727 | 8845 | 0 | 0 | 0 | 448 | 2052 | 7399 | 8844 | 7328
2023-11-27 00:30 | 7293 | 1704 | 8844 | 0 | 0 | 0 | 448 | 2052 | 7402 | 8843 | 7324
2023-11-27 00:45 | 7287 | 1687 | 8842 | 0 | 0 | 0 | 448 | 2051 | 7394 | 8840 | 7332
2023-11-27 01:00 | 7283 | 1683 | 8839 | 0 | 0 | 0 | 448 | 2051 | 7392 | 8837 | 7313
2023-11-27 01:15 | 7277 | 1693 | 8837 | 0 | 0 | 0 | 448 | 2051 | 7394 | 8836 | 7298
2023-11-27 01:30 | 7269 | 1678 | 8838 | 0 | 0 | 0 | 448 | 2051 | 7395 | 8837 | 7287
2023-11-27 01:45 | 7265 | 1671 | 8837 | 0 | 0 | 0 | 448 | 2051 | 7394 | 8836 | 7281
2023-11-27 02:00 | 7257 | 1677 | 8835 | 0 | 0 | 0 | 448 | 2052 | 7397 | 8834 | 7271
2023-11-27 02:15 | 7246 | 1648 | 8835 | 0 | 0 | 0 | 448 | 2052 | 7397 | 8834 | 7263
2023-11-27 02:30 | 7238 | 1645 | 8835 | 0 | 0 | 0 | 448 | 2052 | 7397 | 8834 | 7255
2023-11-27 02:45 | 7234 | 1646 | 8834 | 0 | 0 | 0 | 448 | 2052 | 7398 | 8833 | 7250
2023-11-27 03:00 | 7229 | 1653 | 8833 | 0 | 0 | 0 | 448 | 2052 | 7397 | 8832 | 7243
2023-11-27 03:15 | 7227 | 1634 | 8832 | 0 | 0 | 0 | 448 | 2052 | 7399 | 8830 | 7240
2023-11-27 03:30 | 7219 | 1649 | 8830 | 0 | 0 | 0 | 448 | 2052 | 7397 | 8829 | 7237
2023-11-27 03:45 | 7217 | 1640 | 8831 | 0 | 0 | 0 | 448 | 2052 | 7398 | 8830 | 7232
2023-11-27 04:00 | 7213 | 1628 | 8832 | 0 | 0 | 0 | 448 | 2052 | 7397 | 8831 | 7230
2023-11-27 04:15 | 7212 | 1638 | 8832 | 0 | 0 | 0 | 448 | 2052 | 7400 | 8830 | 7228
2023-11-27 04:30 | 7211 | 1649 | 8835 | 0 | 0 | 0 | 448 | 2052 | 7401 | 8834 | 7223
2023-11-27 04:45 | 7206 | 1624 | 8837 | 0 | 0 | 0 | 448 | 2052 | 7399 | 8836 | 7220
2023-11-27 05:00 | 7202 | 1621 | 8837 | 0 | 0 | 0 | 448 | 2052 | 7400 | 8836 | 7218
2023-11-27 05:15 | 7199 | 1634 | 8836 | 0 | 0 | 0 | 448 | 2052 | 7402 | 8834 | 7211
2023-11-27 05:30 | 7194 | 1609 | 8832 | 0 | 0 | 0 | 448 | 2052 | 7400 | 8830 | 7207
2023-11-27 05:45 | 7186 | 1598 | 8832 | 0 | 0 | 0 | 448 | 2052 | 7400 | 8831 | 7204
2023-11-27 06:00 | 7185 | 1609 | 8836 | 0 | 0 | 0 | 448 | 2052 | 7401 | 8835 | 7199
2023-11-27 06:15 | 7182 | 1615 | 8838 | 0 | 0 | 0 | 448 | 2052 | 7402 | 8837 | 7192
2023-11-27 06:30 | 7175 | 1591 | 8845 | 0 | 0 | 0 | 448 | 2052 | 7401 | 8844 | 7190
2023-11-27 06:45 | 7171 | 1583 | 8846 | 0 | 0 | 0 | 448 | 2052 | 7401 | 8845 | 7190
2023-11-27 07:00 | 7175 | 1604 | 8850 | 0 | 0 | 0 | 448 | 2052 | 7403 | 8849 | 7194
2023-11-27 07:15 | 7185 | 1615 | 8854 | 0 | 0 | 0 | 448 | 2052 | 7405 | 8853 | 7203
2023-11-27 07:30 | 7205 | 1642 | 8858 | 0 | 0 | 0 | 448 | 2052 | 7405 | 8857 | 7224
2023-11-27 07:45 | 7231 | 1686 | 8858 | 0 | 0 | 0 | 448 | 2052 | 7402 | 8857 | 7250
2023-11-27 08:00 | 7255 | 1696 | 8861 | 0 | 0 | 0 | 448 | 2052 | 7403 | 8859 | 7271
2023-11-27 08:15 | 7277 | 1753 | 8861 | 0 | 0 | 0 | 448 | 2053 | 7406 | 8860 | 7288
2023-11-27 08:30 | 7287 | 1767 | 8863 | 0 | 0 | 0 | 448 | 2052 | 7402 | 8862 | 7303
2023-11-27 08:45 | 7299 | 1818 | 8862 | 0 | 0 | 0 | 448 | 2057 | 7444 | 8861 | 7313
2023-11-27 09:00 | 7313 | 1890 | 8858 | 0 | 0 | 0 | 448 | 2072 | 7571 | 8856 | 7391
2023-11-27 09:15 | 7335 | 1906 | 8857 | 0 | 0 | 0 | 448 | 2083 | 7660 | 8855 | 7482
2023-11-27 09:30 | 7359 | 1888 | 8858 | 0 | 65534 | 65534 | 448 | 2086 | 7685 | 8857 | 7554
2023-11-27 09:45 | 65534 | 65534 | 65534 | 0 | 65534 | 65534 | 65534 | 2084 | 7670 | 8859 | 7521
2023-11-27 10:00 | 65534 | 65534 | 65534 | 0 | 65534 | 65534 | 65534 | 2084 | 7668 | 8859 | 7469
2023-11-27 10:15 | 65534 | 65534 | 65534 | 0 | 65534 | 65534 | 65534 | 2083 | 7661 | 8858 | 7446
2023-11-27 10:30 | 65534 | 65534 | 65534 | 0 | 65534 | 65534 | 65534 | 2083 | 7658 | 8857 | 7440
2023-11-27 10:45 | 65534 | 65534 | 65534 | 0 | 65534 | 65534 | 65534 | 2082 | 7656 | 8856 | 7437
2023-11-27 11:00 | 65534 | 65534 | 65534 | 0 | 65534 | 65534 | 65534 | 2082 | 7654 | 8855 | 7437
2023-11-27 11:15 | 65534 | 65534 | 65534 | 0 | 65534 | 65534 | 65534 | 2082 | 7653 | 8853 | 7437
2023-11-27 11:30 | 65534 | 65534 | 65534 | 0 | 65534 | 65534 | 65534 | 2082 | 7651 | 8852 | 7443
2023-11-27 11:45 | 65534 | 65534 | 65534 | 0 | 65534 | 65534 | 65534 | 2082 | 7650 | 8850 | 7448
2023-11-27 12:00 | 65534 | 65534 | 65534 | 0 | 65534 | 65534 | 65534 | 2082 | 7649 | 8849 | 7452
2023-11-27 12:15 | 65534 | 65534 | 65534 | 0 | 65534 | 65534 | 65534 | 2081 | 7647 | 8847 | 7456
2023-11-27 12:30 | 65534 | 65534 | 65534 | 0 | 65534 | 65534 | 65534 | 2081 | 7645 | 8848 | 7460
2023-11-27 12:45 | 65534 | 65534 | 65534 | 0 | 65534 | 65534 | 65534 | 2081 | 7644 | 8846 | 7459
2023-11-27 13:00 | 65534 | 65534 | 65534 | 0 | 65534 | 65534 | 65534 | 2081 | 7644 | 8844 | 7452
2023-11-27 13:15 | 65534 | 65534 | 65534 | 0 | 65534 | 65534 | 65534 | 2081 | 7643 | 8841 | 7443
2023-11-27 13:30 | 65534 | 65534 | 65534 | 0 | 65534 | 65534 | 65534 | 2081 | 7644 | 8834 | 7438
2023-11-27 13:45 | 65534 | 65534 | 65534 | 0 | 65534 | 65534 | 65534 | 2080 | 7640 | 8830 | 7438
2023-11-27 14:00 | 65534 | 65534 | 65534 | 0 | 65534 | 65534 | 65534 | 2080 | 7640 | 8832 | 7441
2023-11-27 14:15 | 65534 | 65534 | 65534 | 0 | 65534 | 65534 | 65534 | 2080 | 7640 | 8835 | 7448
2023-11-27 14:30 | 65534 | 65534 | 65534 | 0 | 65534 | 65534 | 65534 | 2080 | 7640 | 8832 | 7452
2023-11-27 14:45 | 65534 | 65534 | 65534 | 0 | 65534 | 65534 | 65534 | 2081 | 7642 | 8830 | 7461
2023-11-27 15:00 | 65534 | 65534 | 65534 | 0 | 65534 | 65534 | 65534 | 2081 | 7641 | 8833 | 7501
2023-11-27 15:15 | 65534 | 65534 | 65534 | 0 | 65534 | 65534 | 65534 | 2081 | 7641 | 8834 | 7521
2023-11-27 15:30 | 65534 | 65534 | 65534 | 0 | 65534 | 65534 | 65534 | 2080 | 7639 | 8833 | 7544
2023-11-27 15:45 | 65534 | 65534 | 65534 | 0 | 65534 | 65534 | 65534 | 2080 | 7640 | 8829 | 7610
2023-11-27 16:00 | 65534 | 65534 | 65534 | 0 | 65534 | 65534 | 65534 | 2080 | 7638 | 8831 | 7616
2023-11-27 16:15 | 65534 | 65534 | 65534 | 0 | 65534 | 65534 | 65534 | 2080 | 7640 | 8840 | 7604
2023-11-27 16:30 | 65534 | 65534 | 65534 | 0 | 65534 | 65534 | 65534 | 2080 | 7634 | 8841 | 7608
2023-11-27 16:45 | 65534 | 65534 | 65534 | 0 | 65534 | 65534 | 65534 | 2080 | 7635 | 8836 | 7606
2023-11-27 17:00 | 65534 | 65534 | 65534 | 0 | 65534 | 65534 | 65534 | 2080 | 7637 | 8832 | 7598
2023-11-27 17:15 | 65534 | 65534 | 65534 | 0 | 65534 | 65534 | 65534 | 2080 | 7635 | 8834 | 7586
2023-11-27 17:30 | 65534 | 65534 | 65534 | 0 | 65534 | 65534 | 65534 | 2080 | 7635 | 8834 | 7569
2023-11-27 17:45 | 65534 | 65534 | 65534 | 0 | 65534 | 65534 | 65534 | 2080 | 7634 | 8831 | 7549
2023-11-27 18:00 | 65534 | 65534 | 65534 | 0 | 65534 | 65534 | 65534 | 2080 | 7635 | 8828 | 7526
2023-11-27 18:15 | 65534 | 65534 | 65534 | 0 | 65534 | 65534 | 65534 | 2080 | 7632 | 8826 | 7502
2023-11-27 18:30 | 65534 | 65534 | 65534 | 0 | 65534 | 65534 | 65534 | 2079 | 7630 | 8828 | 7477
2023-11-27 18:45 | 65534 | 65534 | 65534 | 0 | 65534 | 65534 | 65534 | 2080 | 7633 | 8832 | 7452
2023-11-27 19:00 | 65534 | 65534 | 65534 | 0 | 65534 | 65534 | 65534 | 2079 | 7631 | 8835 | 7428
2023-11-27 19:15 | 65534 | 65534 | 65534 | 0 | 65534 | 65534 | 65534 | 2079 | 7628 | 8835 | 7405
2023-11-27 19:30 | 65534 | 65534 | 65534 | 0 | 65534 | 65534 | 65534 | 2079 | 7628 | 8832 | 7382
2023-11-27 19:45 | 65534 | 65534 | 65534 | 0 | 65534 | 65534 | 65534 | 2079 | 7628 | 8834 | 7361
2023-11-27 20:00 | 65534 | 65534 | 65534 | 0 | 65534 | 65534 | 65534 | 2079 | 7628 | 8834 | 7341
2023-11-27 20:15 | 65534 | 65534 | 65534 | 0 | 65534 | 65534 | 65534 | 2079 | 7627 | 8836 | 7323
2023-11-27 20:30 | 65534 | 65534 | 65534 | 0 | 65534 | 65534 | 65534 | 2079 | 7625 | 8836 | 7305
2023-11-27 20:45 | 65534 | 65534 | 65534 | 0 | 65534 | 65534 | 65534 | 2079 | 7627 | 8841 | 7289
2023-11-27 21:00 | 65534 | 65534 | 65534 | 0 | 65534 | 65534 | 65534 | 2079 | 7625 | 8843 | 7273
2023-11-27 21:15 | 65534 | 65534 | 65534 | 0 | 65534 | 65534 | 65534 | 2079 | 7627 | 8851 | 7259
2023-11-27 21:30 | 65534 | 65534 | 65534 | 0 | 65534 | 65534 | 65534 | 2079 | 7624 | 8852 | 7246
2023-11-27 21:45 | 65534 | 65534 | 65534 | 0 | 65534 | 65534 | 65534 | 2079 | 7624 | 8854 | 7233
2023-11-27 22:00 | 65534 | 65534 | 65534 | 0 | 65534 | 65534 | 65534 | 2079 | 7626 | 8856 | 7220
2023-11-27 22:15 | 65534 | 65534 | 65534 | 0 | 65534 | 65534 | 65534 | 2078 | 7623 | 8856 | 7208
2023-11-27 22:30 | 65534 | 65534 | 65534 | 0 | 65534 | 65534 | 65534 | 2079 | 7625 | 8856 | 7196
2023-11-27 22:45 | 65534 | 65534 | 65534 | 0 | 65534 | 65534 | 65534 | 2079 | 7625 | 8855 | 7185
2023-11-27 23:00 | 65534 | 65534 | 65534 | 0 | 65534 | 65534 | 65534 | 2079 | 7625 | 8856 | 7175
2023-11-27 23:15 | 65534 | 65534 | 65534 | 0 | 65534 | 65534 | 65534 | 2078 | 7623 | 8853 | 7165
2023-11-27 23:30 | 65534 | 65534 | 65534 | 0 | 65534 | 65534 | 65534 | 2078 | 7622 | 8852 | 7156
2023-11-27 23:45 | 65534 | 65534 | 65534 | 0 | 65534 | 65534 | 65534 | 2079 | 7624 | 8853 | 7147
2023-11-28 | 65534 | 65534 | 65534 | 0 | 65534 | 65534 | 65534 | 2079 | 7625 | 8851 | 7139
2023-11-28 00:15 | 65534 | 65534 | 65534 | 0 | 65534 | 65534 | 65534 | 2076 | 7604 | 8852 | 7151
2023-11-28 00:30 | 65534 | 65534 | 65534 | 0 | 65534 | 65534 | 65534 | 2073 | 7577 | 8851 | 7182
2023-11-28 00:45 | 65534 | 65534 | 65534 | 0 | 65534 | 65534 | 65534 | 2072 | 7569 | 8849 | 7185
2023-11-28 01:00 | 65534 | 65534 | 65534 | 0 | 65534 | 65534 | 65534 | 2072 | 7573 | 8847 | 7149
2023-11-28 01:15 | 65534 | 65534 | 65534 | 0 | 65534 | 65534 | 65534 | 2073 | 7575 | 8844 | 7127
2023-11-28 01:30 | 65534 | 65534 | 65534 | 0 | 65534 | 65534 | 65534 | 2073 | 7574 | 8845 | 7113
2023-11-28 01:45 | 65534 | 65534 | 65534 | 0 | 65534 | 65534 | 65534 | 2073 | 7575 | 8844 | 7101
2023-11-28 02:00 | 65534 | 65534 | 65534 | 0 | 65534 | 65534 | 65534 | 2073 | 7574 | 8844 | 7091
2023-11-28 02:15 | 65534 | 65534 | 65534 | 0 | 65534 | 65534 | 65534 | 2073 | 7577 | 8841 | 7081
2023-11-28 02:30 | 65534 | 65534 | 65534 | 0 | 65534 | 65534 | 65534 | 2073 | 7577 | 8838 | 7071
2023-11-28 02:45 | 65534 | 65534 | 65534 | 0 | 65534 | 65534 | 65534 | 2073 | 7577 | 8838 | 7064
2023-11-28 03:00 | 65534 | 65534 | 65534 | 0 | 65534 | 65534 | 65534 | 2073 | 7575 | 8838 | 7057
2023-11-28 03:15 | 65534 | 65534 | 65534 | 0 | 65534 | 65534 | 65534 | 2073 | 7575 | 8839 | 7052
2023-11-28 03:30 | 65534 | 65534 | 65534 | 0 | 65534 | 65534 | 65534 | 2073 | 7576 | 8840 | 7046
2023-11-28 03:45 | 65534 | 65534 | 65534 | 0 | 65534 | 65534 | 65534 | 2073 | 7576 | 8840 | 7042
2023-11-28 04:00 | 65534 | 65534 | 65534 | 0 | 65534 | 65534 | 65534 | 2073 | 7576 | 8840 | 7038
2023-11-28 04:15 | 65534 | 65534 | 65534 | 0 | 65534 | 65534 | 65534 | 2073 | 7574 | 8842 | 7034
2023-11-28 04:30 | 65534 | 65534 | 65534 | 0 | 65534 | 65534 | 65534 | 2073 | 7577 | 8841 | 7030
2023-11-28 04:45 | 65534 | 65534 | 65534 | 0 | 65534 | 65534 | 65534 | 2073 | 7577 | 8839 | 7027
2023-11-28 05:00 | 65534 | 65534 | 65534 | 0 | 65534 | 65534 | 65534 | 2073 | 7576 | 8837 | 7024
2023-11-28 05:15 | 65534 | 65534 | 65534 | 0 | 65534 | 65534 | 65534 | 2073 | 7575 | 8837 | 7020
2023-11-28 05:30 | 65534 | 65534 | 65534 | 0 | 65534 | 65534 | 65534 | 2073 | 7577 | 8837 | 7018
2023-11-28 05:45 | 65534 | 65534 | 65534 | 0 | 65534 | 65534 | 65534 | 2073 | 7576 | 8838 | 7015
2023-11-28 06:00 | 65534 | 65534 | 65534 | 0 | 65534 | 65534 | 65534 | 2073 | 7577 | 8840 | 7013
2023-11-28 06:15 | 65534 | 65534 | 65534 | 0 | 65534 | 65534 | 65534 | 2073 | 7577 | 8840 | 7011
2023-11-28 06:30 | 65534 | 65534 | 65534 | 0 | 65534 | 65534 | 65534 | 2073 | 7577 | 8841 | 7010
2023-11-28 06:45 | 65534 | 65534 | 65534 | 0 | 65534 | 65534 | 65534 | 2073 | 7577 | 8842 | 7010
2023-11-28 07:00 | 65534 | 65534 | 65534 | 0 | 65534 | 65534 | 65534 | 2073 | 7577 | 8844 | 7011
2023-11-28 07:15 | 65534 | 65534 | 65534 | 0 | 65534 | 65534 | 65534 | 2073 | 7576 | 8847 | 7015
2023-11-28 07:30 | 65534 | 65534 | 65534 | 0 | 65534 | 65534 | 65534 | 2073 | 7576 | 8851 | 7020
2023-11-28 07:45 | 65534 | 65534 | 65534 | 0 | 65534 | 65534 | 65534 | 2073 | 7577 | 8854 | 7027
2023-11-28 08:00 | 65534 | 65534 | 65534 | 0 | 65534 | 65534 | 65534 | 2073 | 7577 | 8856 | 7036
2023-11-28 08:15 | 65534 | 65534 | 65534 | 0 | 65534 | 65534 | 65534 | 2073 | 7574 | 8857 | 7046
2023-11-28 08:30 | 65534 | 65534 | 65534 | 0 | 65534 | 65534 | 65534 | 2073 | 7577 | 8856 | 7057
2023-11-28 08:45 | 65534 | 65534 | 65534 | 0 | 65534 | 65534 | 65534 | 2073 | 7577 | 8855 | 7069
2023-11-28 09:00 | 65534 | 65534 | 65534 | 0 | 65534 | 65534 | 65534 | 2073 | 7576 | 8855 | 7082
2023-11-28 09:15 | 65534 | 65534 | 65534 | 0 | 65534 | 65534 | 65534 | 2073 | 7577 | 8855 | 7097
2023-11-28 09:30 | 65534 | 65534 | 65534 | 0 | 65534 | 65534 | 65534 | 2073 | 7577 | 8853 | 7114
2023-11-28 09:45 | 65534 | 65534 | 65534 | 0 | 65534 | 65534 | 65534 | 2073 | 7579 | 8853 | 7131
2023-11-28 10:00 | 65534 | 65534 | 65534 | 0 | 65534 | 65534 | 65534 | 2073 | 7577 | 8852 | 7150
2023-11-28 10:15 | 65534 | 65534 | 65534 | 0 | 65534 | 65534 | 65534 | 2073 | 7577 | 8849 | 7172
2023-11-28 10:30 | 65534 | 65534 | 65534 | 0 | 65534 | 65534 | 65534 | 2073 | 7577 | 8847 | 7195
2023-11-28 10:45 | 65534 | 65534 | 65534 | 0 | 65534 | 65534 | 65534 | 2073 | 7577 | 8847 | 7218
2023-11-28 11:00 | 65534 | 65534 | 65534 | 0 | 65534 | 65534 | 65534 | 2073 | 7579 | 8847 | 7244
2023-11-28 11:15 | 65534 | 65534 | 65534 | 0 | 65534 | 65534 | 65534 | 2073 | 7577 | 8843 | 7269
2023-11-28 11:30 | 65534 | 65534 | 65534 | 0 | 65534 | 65534 | 65534 | 2073 | 7574 | 8842 | 7295
2023-11-28 11:45 | 65534 | 65534 | 65534 | 0 | 65534 | 65534 | 65534 | 2073 | 7577 | 8842 | 7320
2023-11-28 12:00 | 65534 | 65534 | 65534 | 0 | 65534 | 65534 | 65534 | 2073 | 7577 | 8841 | 7345
2023-11-28 12:15 | 65534 | 65534 | 65534 | 0 | 65534 | 65534 | 65534 | 2073 | 7577 | 8839 | 7372
2023-11-28 12:30 | 65534 | 65534 | 65534 | 0 | 65534 | 65534 | 65534 | 2073 | 7577 | 8837 | 7400
2023-11-28 12:45 | 65534 | 65534 | 65534 | 0 | 65534 | 65534 | 65534 | 2073 | 7577 | 8836 | 7432
2023-11-28 13:00 | 65534 | 65534 | 65534 | 0 | 65534 | 65534 | 65534 | 2073 | 7580 | 8836 | 7462
2023-11-28 13:15 | 65534 | 65534 | 65534 | 0 | 65534 | 65534 | 65534 | 2073 | 7577 | 8833 | 7492
2023-11-28 13:30 | 65534 | 65534 | 65534 | 0 | 65534 | 65534 | 65534 | 2073 | 7577 | 8832 | 7524
2023-11-28 13:45 | 65534 | 65534 | 65534 | 0 | 65534 | 65534 | 65534 | 2073 | 7580 | 8832 | 7558
2023-11-28 14:00 | 65534 | 65534 | 65534 | 0 | 65534 | 65534 | 65534 | 2073 | 7579 | 8833 | 7589
2023-11-28 14:15 | 65534 | 65534 | 65534 | 0 | 65534 | 65534 | 65534 | 2073 | 7578 | 8833 | 7618
2023-11-28 14:30 | 65534 | 65534 | 65534 | 0 | 65534 | 65534 | 65534 | 2073 | 7579 | 8830 | 7657
2023-11-28 14:45 | 65534 | 65534 | 65534 | 0 | 65534 | 65534 | 65534 | 2074 | 7582 | 8825 | 7731
2023-11-28 15:00 | 65534 | 65534 | 65534 | 0 | 65534 | 65534 | 65534 | 2074 | 7586 | 8825 | 7827
2023-11-28 15:15 | 65534 | 65534 | 65534 | 0 | 65534 | 65534 | 65534 | 2074 | 7587 | 8825 | 7901
2023-11-28 15:30 | 65534 | 65534 | 65534 | 0 | 65534 | 65534 | 65534 | 2074 | 7589 | 8829 | 7934
2023-11-28 15:45 | 65534 | 65534 | 65534 | 0 | 65534 | 65534 | 65534 | 2074 | 7587 | 8834 | 7925
2023-11-28 16:00 | 65534 | 65534 | 65534 | 0 | 65534 | 65534 | 65534 | 2074 | 7587 | 8834 | 7897
2023-11-28 16:15 | 65534 | 65534 | 65534 | 0 | 65534 | 65534 | 65534 | 2074 | 7585 | 8833 | 7862
2023-11-28 16:30 | 65534 | 65534 | 65534 | 0 | 65534 | 65534 | 65534 | 2074 | 7586 | 8836 | 7823
2023-11-28 16:45 | 65534 | 65534 | 65534 | 0 | 65534 | 65534 | 65534 | 2074 | 7586 | 8837 | 7783
2023-11-28 17:00 | 65534 | 65534 | 65534 | 0 | 65534 | 65534 | 65534 | 2074 | 7584 | 8838 | 7743
2023-11-28 17:15 | 65534 | 65534 | 65534 | 0 | 65534 | 65534 | 65534 | 2074 | 7584 | 8839 | 7704
2023-11-28 17:30 | 65534 | 65534 | 65534 | 0 | 65534 | 65534 | 65534 | 2074 | 7582 | 8841 | 7664
2023-11-28 17:45 | 65534 | 65534 | 65534 | 0 | 65534 | 65534 | 65534 | 2074 | 7584 | 8841 | 7626
2023-11-28 18:00 | 65534 | 65534 | 65534 | 0 | 65534 | 65534 | 65534 | 2073 | 7580 | 8840 | 7589
2023-11-28 18:15 | 65534 | 65534 | 65534 | 0 | 65534 | 65534 | 65534 | 2073 | 7580 | 8842 | 7553
2023-11-28 18:30 | 65534 | 65534 | 65534 | 0 | 65534 | 65534 | 65534 | 2073 | 7581 | 8842 | 7520
2023-11-28 18:45 | 65534 | 65534 | 65534 | 0 | 65534 | 65534 | 65534 | 2073 | 7580 | 8843 | 7488
2023-11-28 19:00 | 65534 | 65534 | 65534 | 0 | 65534 | 65534 | 65534 | 2073 | 7581 | 8845 | 7459
2023-11-28 19:15 | 65534 | 65534 | 65534 | 0 | 65534 | 65534 | 65534 | 2073 | 7581 | 8846 | 7433
2023-11-28 19:30 | 65534 | 65534 | 65534 | 0 | 65534 | 65534 | 65534 | 2073 | 7580 | 8844 | 7409
2023-11-28 19:45 | 65534 | 65534 | 65534 | 0 | 65534 | 65534 | 65534 | 2073 | 7580 | 8848 | 7387
2023-11-28 20:00 | 65534 | 65534 | 65534 | 0 | 65534 | 65534 | 65534 | 2073 | 7580 | 8848 | 7367
2023-11-28 20:15 | 65534 | 65534 | 65534 | 0 | 65534 | 65534 | 65534 | 2073 | 7578 | 8848 | 7348
2023-11-28 20:30 | 65534 | 65534 | 65534 | 0 | 65534 | 65534 | 65534 | 2073 | 7581 | 8854 | 7331
2023-11-28 20:45 | 65534 | 65534 | 65534 | 0 | 65534 | 65534 | 65534 | 2073 | 7579 | 8859 | 7315
2023-11-28 21:00 | 65534 | 65534 | 65534 | 0 | 65534 | 65534 | 65534 | 2073 | 7579 | 8861 | 7300
2023-11-28 21:15 | 65534 | 65534 | 65534 | 0 | 65534 | 65534 | 65534 | 2073 | 7580 | 8862 | 7287
2023-11-28 21:30 | 65534 | 65534 | 65534 | 0 | 65534 | 65534 | 65534 | 2073 | 7580 | 8859 | 7274
2023-11-28 21:45 | 65534 | 65534 | 65534 | 0 | 65534 | 65534 | 65534 | 2073 | 7578 | 8858 | 7262
2023-11-28 22:00 | 65534 | 65534 | 65534 | 0 | 65534 | 65534 | 65534 | 2073 | 7579 | 8858 | 7250
2023-11-28 22:15 | 65534 | 65534 | 65534 | 0 | 65534 | 65534 | 65534 | 2073 | 7577 | 8856 | 7238
2023-11-28 22:30 | 65534 | 65534 | 65534 | 0 | 65534 | 65534 | 65534 | 2073 | 7579 | 8855 | 7227
2023-11-28 22:45 | 65534 | 65534 | 65534 | 0 | 65534 | 65534 | 65534 | 2073 | 7578 | 8857 | 7216
2023-11-28 23:00 | 65534 | 65534 | 65534 | 0 | 65534 | 65534 | 65534 | 2073 | 7581 | 8854 | 7205
2023-11-28 23:15 | 65534 | 65534 | 65534 | 0 | 65534 | 65534 | 65534 | 2073 | 7577 | 8860 | 7194
2023-11-28 23:30 | 65534 | 65534 | 65534 | 0 | 65534 | 65534 | 65534 | 2073 | 7578 | 8862 | 7185
2023-11-28 23:45 | 65534 | 65534 | 65534 | 0 | 65534 | 65534 | 65534 | 2073 | 7579 | 8862 | 7175
2023-11-29 | 65534 | 65534 | 65534 | 0 | 65534 | 65534 | 65534 | 2073 | 7577 | 8862 | 7166
2023-11-29 00:15 | 65534 | 65534 | 65534 | 0 | 65534 | 65534 | 65534 | 2070 | 7555 | 8861 | 7178
2023-11-29 00:30 | 65534 | 65534 | 65534 | 0 | 65534 | 65534 | 65534 | 2071 | 7561 | 8861 | 7171
2023-11-29 00:45 | 65534 | 65534 | 65534 | 0 | 65534 | 65534 | 65534 | 2071 | 7561 | 8859 | 7153
2023-11-29 01:00 | 65534 | 65534 | 65534 | 0 | 65534 | 65534 | 65534 | 2071 | 7561 | 8856 | 7139
2023-11-29 01:15 | 65534 | 65534 | 65534 | 0 | 65534 | 65534 | 65534 | 2071 | 7560 | 8855 | 7129
2023-11-29 01:30 | 65534 | 65534 | 65534 | 0 | 65534 | 65534 | 65534 | 2071 | 7562 | 8857 | 7119
2023-11-29 01:45 | 65534 | 65534 | 65534 | 0 | 65534 | 65534 | 65534 | 2071 | 7561 | 8859 | 7111
2023-11-29 02:00 | 65534 | 65534 | 65534 | 0 | 65534 | 65534 | 65534 | 2071 | 7561 | 8860 | 7103
2023-11-29 02:15 | 65534 | 65534 | 65534 | 0 | 65534 | 65534 | 65534 | 2071 | 7563 | 8856 | 7096
2023-11-29 02:30 | 65534 | 65534 | 65534 | 0 | 65534 | 65534 | 65534 | 2071 | 7561 | 8857 | 7090
2023-11-29 02:45 | 65534 | 65534 | 65534 | 0 | 65534 | 65534 | 65534 | 2071 | 7561 | 8858 | 7084
2023-11-29 03:00 | 65534 | 65534 | 65534 | 0 | 65534 | 65534 | 65534 | 2071 | 7562 | 8856 | 7079
2023-11-29 03:15 | 65534 | 65534 | 65534 | 0 | 65534 | 65534 | 65534 | 2071 | 7562 | 8854 | 7074
2023-11-29 03:30 | 65534 | 65534 | 65534 | 0 | 65534 | 65534 | 65534 | 2071 | 7563 | 8851 | 7070
2023-11-29 03:45 | 65534 | 65534 | 65534 | 0 | 65534 | 65534 | 65534 | 2071 | 7561 | 8853 | 7066
2023-11-29 04:00 | 65534 | 65534 | 65534 | 0 | 65534 | 65534 | 65534 | 2071 | 7564 | 8857 | 7061
2023-11-29 04:15 | 65534 | 65534 | 65534 | 0 | 65534 | 65534 | 65534 | 2071 | 7560 | 8859 | 7056
2023-11-29 04:30 | 65534 | 65534 | 65534 | 0 | 65534 | 65534 | 65534 | 2071 | 7561 | 8861 | 7052
2023-11-29 04:45 | 65534 | 65534 | 65534 | 0 | 65534 | 65534 | 65534 | 2071 | 7561 | 8860 | 7047
2023-11-29 05:00 | 65534 | 65534 | 65534 | 0 | 65534 | 65534 | 65534 | 2071 | 7562 | 8859 | 7042
2023-11-29 05:15 | 65534 | 65534 | 65534 | 0 | 65534 | 65534 | 65534 | 2071 | 7561 | 8859 | 7037
2023-11-29 05:30 | 65534 | 65534 | 65534 | 0 | 65534 | 65534 | 65534 | 2071 | 7562 | 8859 | 7032
2023-11-29 05:45 | 65534 | 65534 | 65534 | 0 | 65534 | 65534 | 65534 | 2071 | 7561 | 8859 | 7027
2023-11-29 06:00 | 65534 | 65534 | 65534 | 0 | 65534 | 65534 | 65534 | 2071 | 7560 | 8862 | 7021
2023-11-29 06:15 | 65534 | 65534 | 65534 | 0 | 65534 | 65534 | 65534 | 2071 | 7559 | 8864 | 7017
2023-11-29 06:30 | 65534 | 65534 | 65534 | 0 | 65534 | 65534 | 65534 | 2071 | 7561 | 8864 | 7013
2023-11-29 06:45 | 65534 | 65534 | 65534 | 0 | 65534 | 65534 | 65534 | 2071 | 7562 | 8863 | 7010
2023-11-29 07:00 | 65534 | 65534 | 65534 | 0 | 65534 | 65534 | 65534 | 2071 | 7561 | 8865 | 7009
2023-11-29 07:15 | 65534 | 65534 | 65534 | 0 | 65534 | 65534 | 65534 | 2071 | 7561 | 8867 | 7011
2023-11-29 07:30 | 65534 | 65534 | 65534 | 0 | 65534 | 65534 | 65534 | 2071 | 7561 | 8867 | 7017
2023-11-29 07:45 | 65534 | 65534 | 65534 | 0 | 65534 | 65534 | 65534 | 2071 | 7560 | 8867 | 7027
2023-11-29 08:00 | 65534 | 65534 | 65534 | 0 | 65534 | 65534 | 65534 | 2071 | 7563 | 8866 | 7039
2023-11-29 08:15 | 65534 | 65534 | 65534 | 0 | 65534 | 65534 | 65534 | 2071 | 7561 | 8862 | 7053
2023-11-29 08:30 | 65534 | 65534 | 65534 | 0 | 65534 | 65534 | 65534 | 2071 | 7562 | 8859 | 7069
2023-11-29 08:45 | 65534 | 65534 | 65534 | 0 | 65534 | 65534 | 65534 | 2071 | 7561 | 8859 | 7086
2023-11-29 09:00 | 65534 | 65534 | 65534 | 0 | 65534 | 65534 | 65534 | 2071 | 7561 | 8861 | 7102
2023-11-29 09:15 | 65534 | 65534 | 65534 | 0 | 65534 | 65534 | 65534 | 2071 | 7563 | 8862 | 7117
2023-11-29 09:30 | 65534 | 65534 | 65534 | 0 | 65534 | 65534 | 65534 | 2071 | 7564 | 8861 | 7130
2023-11-29 09:45 | 65534 | 65534 | 65534 | 0 | 65534 | 65534 | 65534 | 2071 | 7560 | 8861 | 7142
2023-11-29 10:00 | 65534 | 65534 | 65534 | 0 | 65534 | 65534 | 65534 | 2071 | 7563 | 8863 | 7153
2023-11-29 10:15 | 65534 | 65534 | 65534 | 0 | 65534 | 65534 | 65534 | 2071 | 7561 | 8864 | 7162
2023-11-29 10:30 | 65534 | 65534 | 65534 | 0 | 65534 | 65534 | 65534 | 2071 | 7562 | 8862 | 7171
2023-11-29 10:45 | 65534 | 65534 | 65534 | 0 | 65534 | 65534 | 65534 | 2071 | 7562 | 8859 | 7178
2023-11-29 11:00 | 65534 | 65534 | 65534 | 0 | 65534 | 65534 | 65534 | 2071 | 7562 | 8857 | 7188
2023-11-29 11:15 | 65534 | 65534 | 65534 | 0 | 65534 | 65534 | 65534 | 2071 | 7564 | 8858 | 7201
2023-11-29 11:30 | 65534 | 65534 | 65534 | 0 | 65534 | 65534 | 65534 | 2071 | 7562 | 8855 | 7215
2023-11-29 11:45 | 65534 | 65534 | 65534 | 0 | 65534 | 65534 | 65534 | 2071 | 7562 | 8852 | 7228
2023-11-29 12:00 | 65534 | 65534 | 65534 | 0 | 65534 | 65534 | 65534 | 2071 | 7562 | 8853 | 7241
2023-11-29 12:15 | 65534 | 65534 | 65534 | 0 | 65534 | 65534 | 65534 | 2071 | 7563 | 8854 | 7256
2023-11-29 12:30 | 65534 | 65534 | 65534 | 0 | 65534 | 65534 | 65534 | 2071 | 7564 | 8851 | 7273
2023-11-29 12:45 | 65534 | 65534 | 65534 | 0 | 65534 | 65534 | 65534 | 2071 | 7563 | 8852 | 7291
2023-11-29 13:00 | 65534 | 65534 | 65534 | 0 | 65534 | 65534 | 65534 | 2071 | 7560 | 8851 | 7307
2023-11-29 13:15 | 65534 | 65534 | 65534 | 0 | 65534 | 65534 | 65534 | 2071 | 7564 | 8845 | 7321
2023-11-29 13:30 | 65534 | 65534 | 65534 | 0 | 65534 | 65534 | 65534 | 2071 | 7564 | 8844 | 7333
2023-11-29 13:45 | 65534 | 65534 | 65534 | 0 | 65534 | 65534 | 65534 | 2071 | 7563 | 8845 | 7344
2023-11-29 14:00 | 65534 | 65534 | 65534 | 0 | 65534 | 65534 | 65534 | 2071 | 7563 | 8847 | 7353
2023-11-29 14:15 | 65534 | 65534 | 65534 | 0 | 65534 | 65534 | 65534 | 2071 | 7562 | 8850 | 7360
2023-11-29 14:30 | 65534 | 65534 | 65534 | 0 | 65534 | 65534 | 65534 | 2071 | 7563 | 8851 | 7366
2023-11-29 14:45 | 65534 | 65534 | 65534 | 0 | 65534 | 65534 | 65534 | 2071 | 7561 | 8850 | 7371
2023-11-29 15:00 | 65534 | 65534 | 65534 | 0 | 65534 | 65534 | 65534 | 2071 | 7563 | 8851 | 7374
2023-11-29 15:15 | 65534 | 65534 | 65534 | 0 | 65534 | 65534 | 65534 | 2071 | 7561 | 8852 | 7376
2023-11-29 15:30 | 65534 | 65534 | 65534 | 0 | 65534 | 65534 | 65534 | 2072 | 7565 | 8851 | 7376
2023-11-29 15:45 | 65534 | 65534 | 65534 | 0 | 65534 | 65534 | 65534 | 2071 | 7562 | 8852 | 7376
2023-11-29 16:00 | 65534 | 65534 | 65534 | 0 | 65534 | 65534 | 65534 | 2071 | 7561 | 8854 | 7376
2023-11-29 16:15 | 65534 | 65534 | 65534 | 0 | 65534 | 65534 | 65534 | 2071 | 7561 | 8857 | 7377
2023-11-29 16:30 | 65534 | 65534 | 65534 | 0 | 65534 | 65534 | 65534 | 2071 | 7562 | 8859 | 7378
2023-11-29 16:45 | 65534 | 65534 | 65534 | 0 | 65534 | 65534 | 65534 | 2071 | 7563 | 8858 | 7383
2023-11-29 17:00 | 65534 | 65534 | 65534 | 0 | 65534 | 65534 | 65534 | 2071 | 7561 | 8857 | 7388
2023-11-29 17:15 | 65534 | 65534 | 65534 | 0 | 65534 | 65534 | 65534 | 2071 | 7564 | 8857 | 7390
2023-11-29 17:30 | 65534 | 65534 | 65534 | 0 | 65534 | 65534 | 65534 | 2071 | 7561 | 8858 | 7388
2023-11-29 17:45 | 65534 | 65534 | 65534 | 0 | 65534 | 65534 | 65534 | 2071 | 7562 | 8859 | 7382
2023-11-29 18:00 | 65534 | 65534 | 65534 | 0 | 65534 | 65534 | 65534 | 2071 | 7563 | 8857 | 7374
2023-11-29 18:15 | 65534 | 65534 | 65534 | 0 | 65534 | 65534 | 65534 | 2071 | 7563 | 8858 | 7362
2023-11-29 18:30 | 65534 | 65534 | 65534 | 0 | 65534 | 65534 | 65534 | 2071 | 7564 | 8858 | 7350
2023-11-29 18:45 | 65534 | 65534 | 65534 | 0 | 65534 | 65534 | 65534 | 2071 | 7561 | 8860 | 7338
2023-11-29 19:00 | 65534 | 65534 | 65534 | 0 | 65534 | 65534 | 65534 | 2071 | 7564 | 8863 | 7325
2023-11-29 19:15 | 65534 | 65534 | 65534 | 0 | 65534 | 65534 | 65534 | 2071 | 7561 | 8863 | 7311
2023-11-29 19:30 | 65534 | 65534 | 65534 | 0 | 65534 | 65534 | 65534 | 2071 | 7561 | 8866 | 7298
2023-11-29 19:45 | 65534 | 65534 | 65534 | 0 | 65534 | 65534 | 65534 | 2071 | 7563 | 8867 | 7284
2023-11-29 20:00 | 65534 | 65534 | 65534 | 0 | 65534 | 65534 | 65534 | 2071 | 7561 | 8869 | 7271
2023-11-29 20:15 | 65534 | 65534 | 65534 | 0 | 65534 | 65534 | 65534 | 2071 | 7559 | 8870 | 7259
2023-11-29 20:30 | 65534 | 65534 | 65534 | 0 | 65534 | 65534 | 65534 | 2071 | 7562 | 8871 | 7249
2023-11-29 20:45 | 65534 | 65534 | 65534 | 0 | 65534 | 65534 | 65534 | 2071 | 7562 | 8871 | 7239
2023-11-29 21:00 | 65534 | 65534 | 65534 | 0 | 65534 | 65534 | 65534 | 2071 | 7562 | 8871 | 7230
2023-11-29 21:15 | 65534 | 65534 | 65534 | 0 | 65534 | 65534 | 65534 | 2071 | 7561 | 8871 | 7222
2023-11-29 21:30 | 65534 | 65534 | 65534 | 0 | 65534 | 65534 | 65534 | 2071 | 7560 | 8870 | 7215
2023-11-29 21:45 | 65534 | 65534 | 65534 | 0 | 65534 | 65534 | 65534 | 2071 | 7561 | 8868 | 7208
2023-11-29 22:00 | 65534 | 65534 | 65534 | 0 | 65534 | 65534 | 65534 | 2071 | 7561 | 8869 | 7200
2023-11-29 22:15 | 65534 | 65534 | 65534 | 0 | 65534 | 65534 | 65534 | 2071 | 7559 | 8867 | 7194
2023-11-29 22:30 | 65534 | 65534 | 65534 | 0 | 65534 | 65534 | 65534 | 2071 | 7560 | 8866 | 7188
2023-11-29 22:45 | 65534 | 65534 | 65534 | 0 | 65534 | 65534 | 65534 | 2071 | 7561 | 8866 | 7182
2023-11-29 23:00 | 65534 | 65534 | 65534 | 0 | 65534 | 65534 | 65534 | 2071 | 7558 | 8862 | 7178
2023-11-29 23:15 | 65534 | 65534 | 65534 | 0 | 65534 | 65534 | 65534 | 2071 | 7561 | 8861 | 7173
2023-11-29 23:30 | 65534 | 65534 | 65534 | 0 | 65534 | 65534 | 65534 | 2071 | 7561 | 8860 | 7168
2023-11-29 23:45 | 65534 | 65534 | 65534 | 0 | 65534 | 65534 | 65534 | 2071 | 7558 | 8859 | 7164
2023-11-30 | 65534 | 65534 | 65534 | 0 | 65534 | 65534 | 65534 | 2071 | 7560 | 8857 | 7160
2023-11-30 00:15 | 65534 | 65534 | 65534 | 0 | 65534 | 65534 | 65534 | 2068 | 7538 | 8854 | 7175
2023-11-30 00:30 | 65534 | 65534 | 65534 | 0 | 65534 | 65534 | 65534 | 2069 | 7543 | 8850 | 7171
2023-11-30 00:45 | 65534 | 65534 | 65534 | 0 | 65534 | 65534 | 65534 | 2064 | 7504 | 8848 | 7185
2023-11-30 01:00 | 65534 | 65534 | 65534 | 0 | 65534 | 65534 | 65534 | 2064 | 7501 | 8847 | 7210
2023-11-30 01:15 | 65534 | 65534 | 65534 | 0 | 65534 | 65534 | 65534 | 2064 | 7505 | 8845 | 7179
2023-11-30 01:30 | 65534 | 65534 | 65534 | 0 | 65534 | 65534 | 65534 | 2065 | 7509 | 8845 | 7160
2023-11-30 01:45 | 65534 | 65534 | 65534 | 0 | 65534 | 65534 | 65534 | 2065 | 7508 | 8844 | 7149
2023-11-30 02:00 | 65534 | 65534 | 65534 | 0 | 65534 | 65534 | 65534 | 2065 | 7508 | 8840 | 7141
2023-11-30 02:15 | 65534 | 65534 | 65534 | 0 | 65534 | 65534 | 65534 | 2065 | 7509 | 8836 | 7134
2023-11-30 02:30 | 65534 | 65534 | 65534 | 0 | 65534 | 65534 | 65534 | 2065 | 7510 | 8831 | 7129
2023-11-30 02:45 | 65534 | 65534 | 65534 | 0 | 65534 | 65534 | 65534 | 2065 | 7509 | 8829 | 7124
2023-11-30 03:00 | 65534 | 65534 | 65534 | 0 | 65534 | 65534 | 65534 | 2065 | 7509 | 8828 | 7120
2023-11-30 03:15 | 65534 | 65534 | 65534 | 0 | 65534 | 65534 | 65534 | 2065 | 7510 | 8828 | 7117
2023-11-30 03:30 | 65534 | 65534 | 65534 | 0 | 65534 | 65534 | 65534 | 2065 | 7512 | 8829 | 7115
2023-11-30 03:45 | 65534 | 65534 | 65534 | 0 | 65534 | 65534 | 65534 | 2065 | 7511 | 8831 | 7113
2023-11-30 04:00 | 65534 | 65534 | 65534 | 0 | 65534 | 65534 | 65534 | 2065 | 7511 | 8831 | 7111
2023-11-30 04:15 | 65534 | 65534 | 65534 | 0 | 65534 | 65534 | 65534 | 2065 | 7511 | 8832 | 7109
2023-11-30 04:30 | 65534 | 65534 | 65534 | 0 | 65534 | 65534 | 65534 | 2065 | 7511 | 8834 | 7107
2023-11-30 04:45 | 65534 | 65534 | 65534 | 0 | 65534 | 65534 | 65534 | 2065 | 7511 | 8833 | 7105
2023-11-30 05:00 | 65534 | 65534 | 65534 | 0 | 65534 | 65534 | 65534 | 2065 | 7511 | 8835 | 7103
2023-11-30 05:15 | 65534 | 65534 | 65534 | 0 | 65534 | 65534 | 65534 | 2065 | 7511 | 8836 | 7101
2023-11-30 05:30 | 65534 | 65534 | 65534 | 0 | 65534 | 65534 | 65534 | 2065 | 7511 | 8839 | 7100
2023-11-30 05:45 | 65534 | 65534 | 65534 | 0 | 65534 | 65534 | 65534 | 2065 | 7514 | 8837 | 7098
2023-11-30 06:00 | 65534 | 65534 | 65534 | 0 | 65534 | 65534 | 65534 | 2065 | 7514 | 8839 | 7097
2023-11-30 06:15 | 65534 | 65534 | 65534 | 0 | 65534 | 65534 | 65534 | 2065 | 7511 | 8841 | 7096
2023-11-30 06:30 | 65534 | 65534 | 65534 | 0 | 65534 | 65534 | 65534 | 2065 | 7514 | 8843 | 7096
2023-11-30 06:45 | 65534 | 65534 | 65534 | 0 | 65534 | 65534 | 65534 | 2065 | 7514 | 8843 | 7096
2023-11-30 07:00 | 65534 | 65534 | 65534 | 0 | 65534 | 65534 | 65534 | 2065 | 7514 | 8843 | 7098
2023-11-30 07:15 | 65534 | 65534 | 65534 | 0 | 65534 | 65534 | 65534 | 2065 | 7514 | 8844 | 7103
2023-11-30 07:30 | 65534 | 65534 | 65534 | 0 | 65534 | 65534 | 65534 | 2066 | 7517 | 8844 | 7113
2023-11-30 07:45 | 65534 | 65534 | 65534 | 0 | 65534 | 65534 | 65534 | 2065 | 7513 | 8793 | 7109
2023-11-30 08:00 | 65534 | 65534 | 65534 | 0 | 65534 | 65534 | 65534 | 2066 | 7516 | 8578 | 7115
2023-11-30 08:15 | 65534 | 65534 | 65534 | 0 | 65534 | 65534 | 65534 | 2065 | 7514 | 8585 | 7128

## Processed Data Config 7
z6-15935 | Port 1 | Port 1 | Port 1 | Port 2 | Port 7 | Port 7 | Port 8 | Port 8
Records: 2008 | ATMOS 14 | ATMOS 14 | ATMOS 14 | PYR | Battery | Battery | Barometer | Barometer
Timestamp | °C Air Temperature | RH Relative Humidity | kPa Atmospheric Pressure | W/m² Solar Radiation | % Battery Percent | mV Battery Voltage | kPa Reference Pressure | °C Logger Temperature
2023-10-30 10:30 | 23.2 | 0.63694 | 88.74 | 0 | 62 | 7484 | 88.72 | 23.27
2023-10-30 10:45 | 23.19 | 0.64894 | 88.69 | 0 | 63 | 7490 | 88.67 | 23.53
2023-10-30 11:00 | 23.23 | 0.63719 | 88.66 | 0 | 63 | 7493 | 88.64 | 23.35
2023-10-30 11:15 | 23.16 | 0.64342 | 88.65 | 0 | 63 | 7492 | 88.63 | 23.25
2023-10-30 11:30 | 23.09 | 0.64828 | 88.62 | 0 | 63 | 7493 | 88.6 | 23.17
2023-10-30 11:45 | 23.08 | 0.64902 | 88.61 | 0 | 63 | 7493 | 88.59 | 23.18
2023-10-30 12:00 | 23.14 | 0.66327 | 88.61 | 0 | 63 | 7495 | 88.59 | 23.21
2023-10-30 12:15 | 23.27 | 0.65142 | 88.6 | 0 | 63 | 7494 | 88.58 | 23.36
2023-10-30 12:30 | 23.49 | 0.66047 | 88.59 | 0 | 63 | 7495 | 88.57 | 23.49
2023-10-30 12:45 | 23.58 | 0.67271 | 88.57 | 0 | 63 | 7497 | 88.55 | 23.58
2023-10-30 13:00 | 23.75 | 0.65803 | 88.55 | 0 | 63 | 7497 | 88.53 | 23.76
2023-10-30 13:15 | 23.88 | 0.64075 | 88.52 | 0 | 64 | 7498 | 88.5 | 23.87
2023-10-30 13:30 | 23.95 | 0.62998 | 88.5 | 0 | 64 | 7499 | 88.48 | 23.92
2023-10-30 13:45 | 23.91 | 0.62307 | 88.48 | 0 | 64 | 7500 | 88.46 | 23.9
2023-10-30 14:00 | 23.83 | 0.61964 | 88.47 | 0 | 64 | 7499 | 88.45 | 23.84
2023-10-30 14:15 | 23.67 | 0.61674 | 88.44 | 0 | 64 | 7501 | 88.42 | 23.74
2023-10-30 14:30 | 23.57 | 0.61496 | 88.43 | 0 | 64 | 7500 | 88.41 | 23.63
2023-10-30 14:45 | 23.46 | 0.61524 | 88.42 | 0 | 64 | 7500 | 88.4 | 23.53
2023-10-30 15:00 | 23.35 | 0.61725 | 88.41 | 0 | 64 | 7501 | 88.39 | 23.43
2023-10-30 15:15 | 23.24 | 0.61715 | 88.44 | 0 | 64 | 7500 | 88.42 | 23.34
2023-10-30 15:30 | 23.17 | 0.61694 | 88.45 | 0 | 64 | 7502 | 88.44 | 23.25
2023-10-30 15:45 | 23.08 | 0.61499 | 88.46 | 0 | 64 | 7503 | 88.44 | 23.15
2023-10-30 16:00 | 22.96 | 0.61269 | 88.46 | 0 | 64 | 7503 | 88.44 | 23.05
2023-10-30 16:15 | 22.85 | 0.61283 | 88.45 | 0 | 64 | 7503 | 88.43 | 22.96
2023-10-30 16:30 | 22.77 | 0.61256 | 88.44 | 0 | 64 | 7501 | 88.42 | 22.87
2023-10-30 16:45 | 22.69 | 0.60973 | 88.43 | 0 | 64 | 7504 | 88.41 | 22.79
2023-10-30 17:00 | 22.6 | 0.60979 | 88.44 | 0 | 64 | 7502 | 88.42 | 22.72
2023-10-30 17:15 | 22.52 | 0.61129 | 88.44 | 0 | 64 | 7503 | 88.43 | 22.65
2023-10-30 17:30 | 22.45 | 0.61206 | 88.45 | 0 | 64 | 7504 | 88.43 | 22.58
2023-10-30 17:45 | 22.38 | 0.61097 | 88.47 | 0 | 64 | 7504 | 88.45 | 22.5
2023-10-30 18:00 | 22.29 | 0.61098 | 88.49 | 0 | 64 | 7504 | 88.47 | 22.41
2023-10-30 18:15 | 22.19 | 0.61209 | 88.51 | 0 | 65 | 7506 | 88.49 | 22.32
2023-10-30 18:30 | 22.09 | 0.61357 | 88.54 | 0 | 64 | 7504 | 88.52 | 22.24
2023-10-30 18:45 | 22 | 0.61354 | 88.56 | 0 | 64 | 7504 | 88.54 | 22.15
2023-10-30 19:00 | 21.91 | 0.61501 | 88.59 | 0 | 64 | 7504 | 88.57 | 22.07
2023-10-30 19:15 | 21.85 | 0.6146 | 88.62 | 0 | 64 | 7504 | 88.6 | 22
2023-10-30 19:30 | 21.79 | 0.6157 | 88.65 | 0 | 65 | 7506 | 88.63 | 21.94
2023-10-30 19:45 | 21.73 | 0.61412 | 88.66 | 0 | 64 | 7504 | 88.64 | 21.89
2023-10-30 20:00 | 21.68 | 0.61484 | 88.67 | 0 | 65 | 7508 | 88.65 | 21.84
2023-10-30 20:15 | 21.64 | 0.61557 | 88.66 | 0 | 65 | 7507 | 88.64 | 21.79
2023-10-30 20:30 | 21.57 | 0.61627 | 88.65 | 0 | 64 | 7505 | 88.63 | 21.74
2023-10-30 20:45 | 21.54 | 0.61507 | 88.66 | 0 | 65 | 7506 | 88.64 | 21.69
2023-10-30 21:00 | 21.47 | 0.61614 | 88.69 | 0 | 64 | 7504 | 88.66 | 21.65
2023-10-30 21:15 | 21.47 | 0.61458 | 88.69 | 0 | 64 | 7505 | 88.67 | 21.62
2023-10-30 21:30 | 21.44 | 0.6161 | 88.7 | 0 | 65 | 7508 | 88.68 | 21.59
2023-10-30 21:45 | 21.4 | 0.61683 | 88.69 | 0 | 65 | 7507 | 88.67 | 21.55
2023-10-30 22:00 | 21.35 | 0.61596 | 88.69 | 0 | 65 | 7507 | 88.67 | 21.52
2023-10-30 22:15 | 21.33 | 0.61593 | 88.68 | 0 | 65 | 7506 | 88.66 | 21.49
2023-10-30 22:30 | 21.31 | 0.61669 | 88.67 | 0 | 64 | 7504 | 88.65 | 21.45
2023-10-30 22:45 | 21.26 | 0.61779 | 88.66 | 0 | 65 | 7508 | 88.64 | 21.42
2023-10-30 23:00 | 21.21 | 0.61651 | 88.65 | 0 | 65 | 7510 | 88.63 | 21.39
2023-10-30 23:15 | 21.21 | 0.61849 | 88.63 | 0 | 65 | 7508 | 88.62 | 21.35
2023-10-30 23:30 | 21.15 | 0.62636 | 88.63 | 0 | 65 | 7508 | 88.61 | 21.29
2023-10-30 23:45 | 21.05 | 0.6238 | 88.62 | 0 | 65 | 7510 | 88.6 | 21.24
2023-10-31 | 21.04 | 0.62137 | 88.62 | 0 | 65 | 7506 | 88.6 | 21.23
2023-10-31 00:15 | 21.04 | 0.61856 | 88.63 | 0 | 63 | 7490 | 88.6 | 21.41
2023-10-31 00:30 | 21.03 | 0.61774 | 88.62 | 0 | 60 | 7467 | 88.6 | 21.67
2023-10-31 00:45 | 21.03 | 0.61733 | 88.6 | 0 | 60 | 7465 | 88.58 | 21.79
2023-10-31 01:00 | 21.05 | 0.61898 | 88.59 | 0 | 60 | 7470 | 88.57 | 21.5
2023-10-31 01:15 | 21.04 | 0.61736 | 88.57 | 0 | 60 | 7470 | 88.55 | 21.35
2023-10-31 01:30 | 21 | 0.62008 | 88.55 | 0 | 60 | 7471 | 88.54 | 21.28
2023-10-31 01:45 | 20.99 | 0.62087 | 88.55 | 0 | 61 | 7473 | 88.53 | 21.22
2023-10-31 02:00 | 20.97 | 0.62768 | 88.53 | 0 | 61 | 7474 | 88.51 | 21.14
2023-10-31 02:15 | 20.94 | 0.62197 | 88.51 | 0 | 61 | 7475 | 88.49 | 21.11
2023-10-31 02:30 | 20.89 | 0.62226 | 88.49 | 0 | 61 | 7476 | 88.47 | 21.09
2023-10-31 02:45 | 20.91 | 0.62312 | 88.46 | 0 | 61 | 7474 | 88.44 | 21.07
2023-10-31 03:00 | 20.83 | 0.62823 | 88.45 | 0 | 61 | 7476 | 88.43 | 21.01
2023-10-31 03:15 | 20.82 | 0.62251 | 88.46 | 0 | 61 | 7477 | 88.44 | 20.99
2023-10-31 03:30 | 20.83 | 0.61847 | 88.46 | 0 | 61 | 7478 | 88.44 | 21
2023-10-31 03:45 | 20.83 | 0.61969 | 88.47 | 0 | 62 | 7481 | 88.45 | 20.99
2023-10-31 04:00 | 20.81 | 0.62533 | 88.49 | 0 | 61 | 7479 | 88.47 | 20.95
2023-10-31 04:15 | 20.74 | 0.6219 | 88.5 | 0 | 61 | 7480 | 88.49 | 20.92
2023-10-31 04:30 | 20.75 | 0.61743 | 88.53 | 0 | 61 | 7480 | 88.51 | 20.92
2023-10-31 04:45 | 20.74 | 0.61536 | 88.54 | 0 | 62 | 7482 | 88.52 | 20.92
2023-10-31 05:00 | 20.75 | 0.61457 | 88.57 | 0 | 62 | 7482 | 88.55 | 20.92
2023-10-31 05:15 | 20.77 | 0.61382 | 88.6 | 0 | 62 | 7485 | 88.58 | 20.92
2023-10-31 05:30 | 20.75 | 0.61416 | 88.63 | 0 | 62 | 7484 | 88.61 | 20.93
2023-10-31 05:45 | 20.76 | 0.61379 | 88.65 | 0 | 62 | 7482 | 88.63 | 20.93
2023-10-31 06:00 | 20.79 | 0.61347 | 88.67 | 0 | 62 | 7484 | 88.65 | 20.93
2023-10-31 06:15 | 20.76 | 0.61215 | 88.69 | 0 | 62 | 7482 | 88.67 | 20.92
2023-10-31 06:30 | 20.77 | 0.61178 | 88.71 | 0 | 62 | 7483 | 88.69 | 20.93
2023-10-31 06:45 | 20.77 | 0.61096 | 88.73 | 0 | 62 | 7484 | 88.71 | 20.93
2023-10-31 07:00 | 20.78 | 0.61099 | 88.73 | 0 | 62 | 7485 | 88.71 | 20.94
2023-10-31 07:15 | 20.79 | 0.61551 | 88.73 | 0 | 62 | 7486 | 88.71 | 20.94
2023-10-31 07:30 | 20.77 | 0.62402 | 88.71 | 0 | 62 | 7487 | 88.69 | 20.91
2023-10-31 07:45 | 20.73 | 0.61983 | 88.71 | 0 | 62 | 7486 | 88.69 | 20.93
2023-10-31 08:00 | 20.76 | 0.62645 | 88.7 | 0 | 62 | 7486 | 88.68 | 20.93
2023-10-31 08:15 | 20.77 | 0.62688 | 88.7 | 0 | 62 | 7489 | 88.69 | 20.92
2023-10-31 08:30 | 20.75 | 0.63092 | 88.71 | 0 | 62 | 7489 | 88.7 | 20.93
2023-10-31 08:45 | 20.75 | 0.63541 | 88.72 | 0 | 62 | 7489 | 88.71 | 20.93
2023-10-31 09:00 | 20.79 | 0.63181 | 88.72 | 0 | 62 | 7489 | 88.71 | 20.98
2023-10-31 09:15 | 20.88 | 0.63967 | 88.72 | 0 | 63 | 7492 | 88.7 | 21.04
2023-10-31 09:30 | 20.97 | 0.64743 | 88.73 | 0 | 63 | 7491 | 88.72 | 21.11
2023-10-31 09:45 | 21.09 | 0.65148 | 88.75 | 0 | 62 | 7489 | 88.73 | 21.23
2023-10-31 10:00 | 21.31 | 0.64116 | 88.75 | 0 | 63 | 7491 | 88.74 | 21.45
2023-10-31 10:15 | 21.63 | 0.64305 | 88.75 | 0 | 63 | 7492 | 88.73 | 21.69
2023-10-31 10:30 | 21.81 | 0.64712 | 88.75 | 0 | 63 | 7492 | 88.73 | 21.87
2023-10-31 10:45 | 22 | 0.65366 | 88.73 | 0 | 63 | 7491 | 88.71 | 22.05
2023-10-31 11:00 | 22.23 | 0.66024 | 88.71 | 0 | 63 | 7492 | 88.7 | 22.24
2023-10-31 11:15 | 22.41 | 0.66597 | 88.7 | 0 | 63 | 7494 | 88.68 | 22.44
2023-10-31 11:30 | 22.58 | 0.67191 | 88.67 | 0 | 63 | 7493 | 88.65 | 22.62
2023-10-31 11:45 | 22.76 | 0.64907 | 88.65 | 0 | 63 | 7495 | 88.63 | 22.83
2023-10-31 12:00 | 23.03 | 0.65383 | 88.63 | 0 | 63 | 7497 | 88.61 | 23.05
2023-10-31 12:15 | 23.24 | 0.65366 | 88.61 | 0 | 63 | 7495 | 88.59 | 23.26
2023-10-31 12:30 | 23.51 | 0.65622 | 88.59 | 0 | 63 | 7497 | 88.57 | 23.51
2023-10-31 12:45 | 23.84 | 0.6494 | 88.55 | 0 | 64 | 7498 | 88.53 | 23.82
2023-10-31 13:00 | 24.08 | 0.65312 | 88.52 | 0 | 63 | 7497 | 88.5 | 24.02
2023-10-31 13:15 | 24.23 | 0.64429 | 88.51 | 0 | 63 | 7497 | 88.49 | 24.22
2023-10-31 13:30 | 24.35 | 0.64952 | 88.51 | 0 | 64 | 7498 | 88.49 | 24.32
2023-10-31 13:45 | 24.36 | 0.63469 | 88.5 | 0 | 64 | 7500 | 88.48 | 24.38
2023-10-31 14:00 | 24.43 | 0.62812 | 88.49 | 0 | 64 | 7499 | 88.48 | 24.45
2023-10-31 14:15 | 24.41 | 0.63738 | 88.48 | 0 | 64 | 7503 | 88.47 | 24.46
2023-10-31 14:30 | 24.41 | 0.63018 | 88.46 | 0 | 64 | 7499 | 88.45 | 24.47
2023-10-31 14:45 | 24.45 | 0.62508 | 88.45 | 0 | 64 | 7501 | 88.43 | 24.51
2023-10-31 15:00 | 24.47 | 0.62107 | 88.44 | 0 | 64 | 7500 | 88.42 | 24.52
2023-10-31 15:15 | 24.44 | 0.61631 | 88.43 | 0 | 64 | 7502 | 88.42 | 24.5
2023-10-31 15:30 | 24.41 | 0.61447 | 88.44 | 0 | 64 | 7502 | 88.43 | 24.45
2023-10-31 15:45 | 24.33 | 0.61315 | 88.46 | 0 | 64 | 7501 | 88.44 | 24.38
2023-10-31 16:00 | 24.22 | 0.6129 | 88.47 | 0 | 64 | 7501 | 88.46 | 24.3
2023-10-31 16:15 | 24.11 | 0.61063 | 88.47 | 0 | 64 | 7503 | 88.46 | 24.2
2023-10-31 16:30 | 24.01 | 0.61196 | 88.48 | 0 | 64 | 7502 | 88.47 | 24.09
2023-10-31 16:45 | 23.89 | 0.61201 | 88.51 | 0 | 64 | 7503 | 88.49 | 23.97
2023-10-31 17:00 | 23.71 | 0.61218 | 88.53 | 0 | 64 | 7503 | 88.51 | 23.84
2023-10-31 17:15 | 23.61 | 0.61485 | 88.53 | 0 | 64 | 7503 | 88.52 | 23.71
2023-10-31 17:30 | 23.44 | 0.61564 | 88.55 | 0 | 64 | 7501 | 88.53 | 23.57
2023-10-31 17:45 | 23.28 | 0.61601 | 88.57 | 0 | 64 | 7504 | 88.55 | 23.43
2023-10-31 18:00 | 23.12 | 0.62659 | 88.58 | 0 | 64 | 7504 | 88.57 | 23.26
2023-10-31 18:15 | 22.95 | 0.62414 | 88.6 | 0 | 64 | 7503 | 88.59 | 23.1
2023-10-31 18:30 | 22.79 | 0.6194 | 88.63 | 0 | 64 | 7504 | 88.61 | 22.98
2023-10-31 18:45 | 22.73 | 0.61731 | 88.65 | 0 | 64 | 7504 | 88.63 | 22.87
2023-10-31 19:00 | 22.61 | 0.61453 | 88.67 | 0 | 64 | 7504 | 88.65 | 22.77
2023-10-31 19:15 | 22.51 | 0.6124 | 88.7 | 0 | 64 | 7504 | 88.68 | 22.67
2023-10-31 19:30 | 22.44 | 0.61317 | 88.73 | 0 | 64 | 7503 | 88.71 | 22.57
2023-10-31 19:45 | 22.33 | 0.6132 | 88.75 | 0 | 64 | 7505 | 88.74 | 22.48
2023-10-31 20:00 | 22.23 | 0.61358 | 88.77 | 0 | 64 | 7504 | 88.75 | 22.4
2023-10-31 20:15 | 22.15 | 0.61433 | 88.79 | 0 | 64 | 7504 | 88.77 | 22.32
2023-10-31 20:30 | 22.05 | 0.62488 | 88.79 | 0 | 65 | 7508 | 88.77 | 22.2
2023-10-31 20:45 | 21.93 | 0.62073 | 88.8 | 0 | 64 | 7505 | 88.78 | 22.09
2023-10-31 21:00 | 21.83 | 0.61803 | 88.81 | 0 | 64 | 7504 | 88.79 | 22.02
2023-10-31 21:15 | 21.77 | 0.61569 | 88.82 | 0 | 65 | 7506 | 88.8 | 21.95
2023-10-31 21:30 | 21.72 | 0.61642 | 88.82 | 0 | 64 | 7504 | 88.8 | 21.88
2023-10-31 21:45 | 21.67 | 0.61521 | 88.82 | 0 | 64 | 7505 | 88.8 | 21.82
2023-10-31 22:00 | 21.57 | 0.6151 | 88.8 | 0 | 65 | 7507 | 88.78 | 21.75
2023-10-31 22:15 | 21.51 | 0.61464 | 88.79 | 0 | 65 | 7506 | 88.77 | 21.69
2023-10-31 22:30 | 21.44 | 0.61571 | 88.77 | 0 | 64 | 7503 | 88.75 | 21.61
2023-10-31 22:45 | 21.35 | 0.61478 | 88.75 | 0 | 64 | 7503 | 88.73 | 21.55
2023-10-31 23:00 | 21.3 | 0.61509 | 88.74 | 0 | 64 | 7504 | 88.72 | 21.49
2023-10-31 23:15 | 21.28 | 0.61387 | 88.72 | 0 | 65 | 7509 | 88.7 | 21.43
2023-10-31 23:30 | 21.17 | 0.61563 | 88.69 | 0 | 65 | 7506 | 88.67 | 21.38
2023-10-31 23:45 | 21.14 | 0.61757 | 88.66 | 0 | 65 | 7508 | 88.64 | 21.32
2023-11-01 | 21.09 | 0.61466 | 88.63 | 0 | 64 | 7504 | 88.61 | 21.27
2023-11-01 00:15 | 21.03 | 0.61573 | 88.6 | 0 | 62 | 7485 | 88.59 | 21.44
2023-11-01 00:30 | 21.03 | 0.61693 | 88.59 | 0 | 63 | 7494 | 88.57 | 21.38
2023-11-01 00:45 | 20.97 | 0.61679 | 88.58 | 0 | 60 | 7465 | 88.57 | 21.44
2023-11-01 01:00 | 20.94 | 0.62439 | 88.57 | 0 | 60 | 7464 | 88.55 | 21.64
2023-11-01 01:15 | 20.87 | 0.62546 | 88.57 | 0 | 60 | 7470 | 88.55 | 21.34
2023-11-01 01:30 | 20.84 | 0.61931 | 88.57 | 0 | 60 | 7470 | 88.55 | 21.18
2023-11-01 01:45 | 20.85 | 0.61568 | 88.55 | 0 | 60 | 7472 | 88.53 | 21.12
2023-11-01 02:00 | 20.83 | 0.62172 | 88.52 | 0 | 60 | 7470 | 88.51 | 21.06
2023-11-01 02:15 | 20.77 | 0.62484 | 88.52 | 0 | 60 | 7472 | 88.5 | 20.98
2023-11-01 02:30 | 20.73 | 0.61819 | 88.51 | 0 | 61 | 7473 | 88.49 | 20.95
2023-11-01 02:45 | 20.75 | 0.61416 | 88.51 | 0 | 61 | 7476 | 88.49 | 20.94
2023-11-01 03:00 | 20.75 | 0.61376 | 88.51 | 0 | 61 | 7475 | 88.49 | 20.93
2023-11-01 03:15 | 20.75 | 0.61212 | 88.51 | 0 | 61 | 7475 | 88.49 | 20.92
2023-11-01 03:30 | 20.72 | 0.61121 | 88.5 | 0 | 61 | 7476 | 88.48 | 20.9
2023-11-01 03:45 | 20.71 | 0.61158 | 88.5 | 0 | 61 | 7477 | 88.48 | 20.88
2023-11-01 04:00 | 20.67 | 0.60981 | 88.51 | 0 | 61 | 7476 | 88.49 | 20.86
2023-11-01 04:15 | 20.66 | 0.60895 | 88.52 | 0 | 61 | 7476 | 88.5 | 20.84
2023-11-01 04:30 | 20.66 | 0.60813 | 88.53 | 0 | 62 | 7481 | 88.52 | 20.82
2023-11-01 04:45 | 20.63 | 0.60843 | 88.55 | 0 | 61 | 7479 | 88.54 | 20.79
2023-11-01 05:00 | 20.59 | 0.60952 | 88.57 | 0 | 62 | 7482 | 88.55 | 20.77
2023-11-01 05:15 | 20.57 | 0.60986 | 88.59 | 0 | 62 | 7482 | 88.58 | 20.76
2023-11-01 05:30 | 20.57 | 0.60944 | 88.62 | 0 | 62 | 7481 | 88.6 | 20.74
2023-11-01 05:45 | 20.55 | 0.60937 | 88.63 | 0 | 61 | 7480 | 88.61 | 20.73
2023-11-01 06:00 | 20.54 | 0.61016 | 88.65 | 0 | 62 | 7481 | 88.63 | 20.73
2023-11-01 06:15 | 20.55 | 0.61102 | 88.66 | 0 | 62 | 7482 | 88.64 | 20.72
2023-11-01 06:30 | 20.53 | 0.61054 | 88.67 | 0 | 62 | 7482 | 88.65 | 20.71
2023-11-01 06:45 | 20.55 | 0.61268 | 88.68 | 0 | 62 | 7482 | 88.66 | 20.71
2023-11-01 07:00 | 20.52 | 0.61216 | 88.69 | 0 | 62 | 7483 | 88.68 | 20.72
2023-11-01 07:15 | 20.59 | 0.61158 | 88.7 | 0 | 62 | 7485 | 88.69 | 20.74
2023-11-01 07:30 | 20.63 | 0.61625 | 88.72 | 0 | 62 | 7483 | 88.7 | 20.78
2023-11-01 07:45 | 20.66 | 0.62333 | 88.74 | 0 | 62 | 7483 | 88.72 | 20.8
2023-11-01 08:00 | 20.72 | 0.62512 | 88.76 | 0 | 62 | 7483 | 88.74 | 20.86
2023-11-01 08:15 | 20.79 | 0.63548 | 88.79 | 0 | 62 | 7485 | 88.77 | 20.94
2023-11-01 08:30 | 20.95 | 0.63127 | 88.8 | 0 | 62 | 7486 | 88.79 | 21.09
2023-11-01 08:45 | 21.17 | 0.63156 | 88.82 | 0 | 62 | 7487 | 88.8 | 21.27
2023-11-01 09:00 | 21.36 | 0.63881 | 88.82 | 0 | 62 | 7485 | 88.81 | 21.42
2023-11-01 09:15 | 21.52 | 0.63881 | 88.83 | 0 | 62 | 7488 | 88.81 | 21.58
2023-11-01 09:30 | 21.73 | 0.63566 | 88.83 | 0 | 62 | 7487 | 88.81 | 21.79
2023-11-01 09:45 | 21.94 | 0.64124 | 88.82 | 0 | 62 | 7487 | 88.8 | 21.95
2023-11-01 10:00 | 22.05 | 0.64639 | 88.8 | 0 | 62 | 7487 | 88.78 | 22.09
2023-11-01 10:15 | 22.23 | 0.63971 | 88.79 | 0 | 62 | 7489 | 88.77 | 22.28
2023-11-01 10:30 | 22.45 | 0.64594 | 88.78 | 0 | 62 | 7489 | 88.76 | 22.46
2023-11-01 10:45 | 22.62 | 0.65133 | 88.76 | 0 | 62 | 7489 | 88.74 | 22.62
2023-11-01 11:00 | 22.78 | 0.65875 | 88.74 | 0 | 63 | 7492 | 88.73 | 22.78
2023-11-01 11:15 | 22.95 | 0.66844 | 88.72 | 0 | 63 | 7491 | 88.71 | 22.97
2023-11-01 11:30 | 23.19 | 0.66444 | 88.72 | 0 | 63 | 7493 | 88.7 | 23.19
2023-11-01 11:45 | 23.43 | 0.65939 | 88.69 | 0 | 63 | 7491 | 88.68 | 23.41
2023-11-01 12:00 | 23.61 | 0.65227 | 88.67 | 0 | 63 | 7492 | 88.65 | 23.6
2023-11-01 12:15 | 23.82 | 0.65696 | 88.66 | 0 | 63 | 7493 | 88.64 | 23.77
2023-11-01 12:30 | 23.96 | 0.64339 | 88.65 | 0 | 63 | 7496 | 88.63 | 23.95
2023-11-01 12:45 | 24.12 | 0.6399 | 88.62 | 0 | 63 | 7496 | 88.61 | 24.1
2023-11-01 13:00 | 24.17 | 0.6423 | 88.6 | 0 | 63 | 7494 | 88.58 | 24.13
2023-11-01 13:15 | 24.17 | 0.63566 | 88.57 | 0 | 63 | 7496 | 88.55 | 24.17
2023-11-01 13:30 | 24.16 | 0.64069 | 88.55 | 0 | 63 | 7494 | 88.53 | 24.17
2023-11-01 13:45 | 24.13 | 0.63219 | 88.54 | 0 | 63 | 7495 | 88.52 | 24.18
2023-11-01 14:00 | 24.09 | 0.63872 | 88.51 | 0 | 63 | 7495 | 88.49 | 24.15
2023-11-01 14:15 | 24.03 | 0.62596 | 88.5 | 0 | 63 | 7495 | 88.49 | 24.11
2023-11-01 14:30 | 23.99 | 0.63619 | 88.49 | 0 | 64 | 7498 | 88.47 | 24.05
2023-11-01 14:45 | 23.89 | 0.6245 | 88.49 | 0 | 63 | 7495 | 88.47 | 23.97
2023-11-01 15:00 | 23.76 | 0.6345 | 88.49 | 0 | 64 | 7498 | 88.48 | 23.89
2023-11-01 15:15 | 23.65 | 0.62707 | 88.48 | 0 | 63 | 7496 | 88.47 | 23.79
2023-11-01 15:30 | 23.56 | 0.63324 | 88.5 | 0 | 63 | 7496 | 88.48 | 23.7
2023-11-01 15:45 | 23.47 | 0.6301 | 88.51 | 0 | 64 | 7499 | 88.49 | 23.61
2023-11-01 16:00 | 23.43 | 0.63232 | 88.5 | 0 | 64 | 7498 | 88.48 | 23.55
2023-11-01 16:15 | 23.32 | 0.63723 | 88.49 | 0 | 64 | 7498 | 88.48 | 23.48
2023-11-01 16:30 | 23.29 | 0.62964 | 88.51 | 0 | 64 | 7499 | 88.5 | 23.45
2023-11-01 16:45 | 23.26 | 0.63709 | 88.54 | 0 | 64 | 7500 | 88.52 | 23.42
2023-11-01 17:00 | 23.26 | 0.63043 | 88.56 | 0 | 64 | 7500 | 88.54 | 23.43
2023-11-01 17:15 | 23.29 | 0.64014 | 88.59 | 0 | 64 | 7500 | 88.58 | 23.42
2023-11-01 17:30 | 23.25 | 0.63011 | 88.61 | 0 | 64 | 7501 | 88.59 | 23.4
2023-11-01 17:45 | 23.23 | 0.62841 | 88.61 | 0 | 64 | 7499 | 88.59 | 23.38
2023-11-01 18:00 | 23.21 | 0.63445 | 88.64 | 0 | 64 | 7500 | 88.63 | 23.3
2023-11-01 18:15 | 23.09 | 0.63163 | 88.65 | 0 | 64 | 7499 | 88.64 | 23.24
2023-11-01 18:30 | 23.05 | 0.63884 | 88.66 | 0 | 64 | 7499 | 88.65 | 23.14
2023-11-01 18:45 | 22.9 | 0.62746 | 88.69 | 0 | 64 | 7500 | 88.68 | 23.06
2023-11-01 19:00 | 22.83 | 0.61682 | 88.7 | 0 | 64 | 7500 | 88.68 | 23.01
2023-11-01 19:15 | 22.79 | 0.62372 | 88.7 | 0 | 64 | 7502 | 88.68 | 22.93
2023-11-01 19:30 | 22.7 | 0.61916 | 88.72 | 0 | 64 | 7500 | 88.7 | 22.84
2023-11-01 19:45 | 22.6 | 0.61563 | 88.73 | 0 | 64 | 7501 | 88.71 | 22.78
2023-11-01 20:00 | 22.61 | 0.61307 | 88.74 | 0 | 64 | 7501 | 88.73 | 22.73
2023-11-01 20:15 | 22.54 | 0.61238 | 88.76 | 0 | 64 | 7501 | 88.75 | 22.68
2023-11-01 20:30 | 22.46 | 0.61316 | 88.77 | 0 | 64 | 7503 | 88.75 | 22.62
2023-11-01 20:45 | 22.42 | 0.61244 | 88.76 | 0 | 64 | 7502 | 88.75 | 22.56
2023-11-01 21:00 | 22.35 | 0.61208 | 88.77 | 0 | 64 | 7501 | 88.75 | 22.51
2023-11-01 21:15 | 22.29 | 0.61246 | 88.76 | 0 | 64 | 7499 | 88.74 | 22.45
2023-11-01 21:30 | 22.22 | 0.6106 | 88.75 | 0 | 64 | 7502 | 88.73 | 22.39
2023-11-01 21:45 | 22.17 | 0.61059 | 88.74 | 0 | 64 | 7504 | 88.73 | 22.33
2023-11-01 22:00 | 22.11 | 0.61019 | 88.72 | 0 | 64 | 7503 | 88.71 | 22.27
2023-11-01 22:15 | 22.03 | 0.61544 | 88.7 | 0 | 64 | 7503 | 88.69 | 22.21
2023-11-01 22:30 | 21.99 | 0.61922 | 88.7 | 0 | 64 | 7501 | 88.68 | 22.11
2023-11-01 22:45 | 21.87 | 0.61461 | 88.69 | 0 | 64 | 7504 | 88.67 | 22.05
2023-11-01 23:00 | 21.83 | 0.61344 | 88.69 | 0 | 64 | 7502 | 88.67 | 22.01
2023-11-01 23:15 | 21.79 | 0.61455 | 88.7 | 0 | 64 | 7503 | 88.68 | 21.96
2023-11-01 23:30 | 21.75 | 0.61414 | 88.69 | 0 | 64 | 7504 | 88.67 | 21.92
2023-11-01 23:45 | 21.69 | 0.61369 | 88.66 | 0 | 64 | 7504 | 88.64 | 21.88
2023-11-02 | 21.69 | 0.61601 | 88.65 | 0 | 64 | 7502 | 88.63 | 21.85
2023-11-02 00:15 | 21.63 | 0.62408 | 88.64 | 0 | 62 | 7482 | 88.62 | 21.97
2023-11-02 00:30 | 21.53 | 0.62167 | 88.62 | 0 | 63 | 7490 | 88.61 | 21.89
2023-11-02 00:45 | 21.52 | 0.61738 | 88.61 | 0 | 59 | 7460 | 88.59 | 21.97
2023-11-02 01:00 | 21.47 | 0.61653 | 88.61 | 0 | 59 | 7462 | 88.59 | 22.17
2023-11-02 01:15 | 21.46 | 0.61456 | 88.57 | 0 | 60 | 7467 | 88.55 | 21.9
2023-11-02 01:30 | 21.43 | 0.61883 | 88.53 | 0 | 60 | 7468 | 88.52 | 21.74
2023-11-02 01:45 | 21.35 | 0.62463 | 88.51 | 0 | 60 | 7467 | 88.5 | 21.61
2023-11-02 02:00 | 21.3 | 0.61983 | 88.53 | 0 | 60 | 7469 | 88.52 | 21.54
2023-11-02 02:15 | 21.29 | 0.61626 | 88.54 | 0 | 60 | 7470 | 88.52 | 21.5
2023-11-02 02:30 | 21.26 | 0.61818 | 88.55 | 0 | 60 | 7472 | 88.54 | 21.47
2023-11-02 02:45 | 21.24 | 0.61537 | 88.54 | 0 | 60 | 7470 | 88.53 | 21.44
2023-11-02 03:00 | 21.23 | 0.6221 | 88.54 | 0 | 61 | 7473 | 88.52 | 21.39
2023-11-02 03:15 | 21.15 | 0.62556 | 88.54 | 0 | 61 | 7473 | 88.52 | 21.32
2023-11-02 03:30 | 21.12 | 0.62112 | 88.54 | 0 | 61 | 7473 | 88.52 | 21.3
2023-11-02 03:45 | 21.12 | 0.61753 | 88.54 | 0 | 61 | 7473 | 88.52 | 21.29
2023-11-02 04:00 | 21.13 | 0.61874 | 88.53 | 0 | 61 | 7476 | 88.52 | 21.28
2023-11-02 04:15 | 21.07 | 0.62624 | 88.54 | 0 | 61 | 7476 | 88.52 | 21.23
2023-11-02 04:30 | 21.01 | 0.62252 | 88.54 | 0 | 61 | 7476 | 88.53 | 21.18
2023-11-02 04:45 | 20.98 | 0.62004 | 88.55 | 0 | 61 | 7475 | 88.53 | 21.17
2023-11-02 05:00 | 20.99 | 0.61885 | 88.56 | 0 | 61 | 7476 | 88.54 | 21.16
2023-11-02 05:15 | 20.96 | 0.61677 | 88.58 | 0 | 61 | 7476 | 88.56 | 21.14
2023-11-02 05:30 | 20.99 | 0.61523 | 88.6 | 0 | 61 | 7479 | 88.58 | 21.13
2023-11-02 05:45 | 20.95 | 0.61634 | 88.62 | 0 | 61 | 7480 | 88.6 | 21.11
2023-11-02 06:00 | 20.93 | 0.62437 | 88.63 | 0 | 61 | 7480 | 88.62 | 21.06
2023-11-02 06:15 | 20.86 | 0.6222 | 88.65 | 0 | 61 | 7479 | 88.63 | 21.02
2023-11-02 06:30 | 20.82 | 0.61763 | 88.67 | 0 | 61 | 7479 | 88.65 | 21.02
2023-11-02 06:45 | 20.85 | 0.62583 | 88.69 | 0 | 62 | 7481 | 88.67 | 21.01
2023-11-02 07:00 | 20.83 | 0.62538 | 88.71 | 0 | 62 | 7484 | 88.69 | 20.99
2023-11-02 07:15 | 20.87 | 0.62425 | 88.73 | 0 | 61 | 7480 | 88.71 | 21.03
2023-11-02 07:30 | 20.91 | 0.63081 | 88.74 | 0 | 62 | 7482 | 88.72 | 21.06
2023-11-02 07:45 | 20.96 | 0.63048 | 88.75 | 0 | 62 | 7481 | 88.73 | 21.11
2023-11-02 08:00 | 21.11 | 0.6263 | 88.76 | 0 | 62 | 7481 | 88.74 | 21.26
2023-11-02 08:15 | 21.36 | 0.63527 | 88.76 | 0 | 62 | 7481 | 88.74 | 21.44
2023-11-02 08:30 | 21.61 | 0.64151 | 88.76 | 0 | 62 | 7482 | 88.75 | 21.68
2023-11-02 08:45 | 22.08 | 0.6486 | 88.78 | 0 | 62 | 7486 | 88.76 | 22.08
2023-11-02 09:00 | 22.73 | 0.65243 | 88.79 | 0 | 62 | 7484 | 88.78 | 22.62
2023-11-02 09:15 | 23.43 | 0.65175 | 88.8 | 0 | 62 | 7483 | 88.78 | 23.17
2023-11-02 09:30 | 23.97 | 0.64502 | 88.8 | 0 | 62 | 7487 | 88.79 | 23.65
2023-11-02 09:45 | 24.37 | 0.64415 | 88.8 | 0 | 62 | 7486 | 88.78 | 24.04
2023-11-02 10:00 | 24.62 | 0.6362 | 88.8 | 0 | 62 | 7488 | 88.78 | 24.35
2023-11-02 10:15 | 24.82 | 0.64397 | 88.78 | 0 | 62 | 7489 | 88.77 | 24.56
2023-11-02 10:30 | 24.91 | 0.65132 | 88.77 | 0 | 62 | 7488 | 88.76 | 24.73
2023-11-02 10:45 | 25.01 | 0.65944 | 88.76 | 0 | 63 | 7492 | 88.75 | 24.88
2023-11-02 11:00 | 25.12 | 0.66674 | 88.76 | 0 | 63 | 7491 | 88.74 | 25.03
2023-11-02 11:15 | 25.28 | 0.67346 | 88.75 | 0 | 63 | 7493 | 88.74 | 25.19
2023-11-02 11:30 | 25.43 | 0.65055 | 88.74 | 0 | 63 | 7492 | 88.72 | 25.37
2023-11-02 11:45 | 25.57 | 0.65768 | 88.72 | 0 | 63 | 7492 | 88.7 | 25.49
2023-11-02 12:00 | 25.65 | 0.6649 | 88.7 | 0 | 63 | 7492 | 88.69 | 25.59
2023-11-02 12:15 | 25.76 | 0.67325 | 88.68 | 0 | 63 | 7494 | 88.66 | 25.71
2023-11-02 12:30 | 25.88 | 0.67928 | 88.64 | 0 | 63 | 7495 | 88.63 | 25.84
2023-11-02 12:45 | 26.01 | 0.68686 | 88.61 | 0 | 63 | 7496 | 88.6 | 25.99
2023-11-02 13:00 | 26.19 | 0.69342 | 88.59 | 0 | 63 | 7496 | 88.58 | 26.17
2023-11-02 13:15 | 26.39 | 0.69837 | 88.57 | 0 | 63 | 7497 | 88.55 | 26.39
2023-11-02 13:30 | 26.64 | 0.70134 | 88.53 | 0 | 63 | 7497 | 88.52 | 26.64
2023-11-02 13:45 | 26.91 | 0.7027 | 88.52 | 0 | 64 | 7498 | 88.5 | 26.91
2023-11-02 14:00 | 27.26 | 0.70333 | 88.51 | 0 | 63 | 7495 | 88.49 | 27.19
2023-11-02 14:15 | 27.48 | 0.70797 | 88.51 | 0 | 64 | 7499 | 88.5 | 27.49
2023-11-02 14:30 | 27.79 | 0.70972 | 88.51 | 0 | 64 | 7501 | 88.49 | 27.79
2023-11-02 14:45 | 28.05 | 0.71224 | 88.49 | 0 | 64 | 7501 | 88.48 | 28.08
2023-11-02 15:00 | 28.31 | 0.71167 | 88.49 | 0 | 64 | 7501 | 88.48 | 28.33
2023-11-02 15:15 | 28.55 | 0.6626 | 88.5 | 0 | 64 | 7503 | 88.49 | 28.58
2023-11-02 15:30 | 28.75 | 0.66534 | 88.5 | 0 | 64 | 7504 | 88.48 | 28.71
2023-11-02 15:45 | 28.67 | 0.67251 | 88.5 | 0 | 64 | 7502 | 88.49 | 28.69
2023-11-02 16:00 | 28.53 | 0.68261 | 88.5 | 0 | 64 | 7501 | 88.48 | 28.6
2023-11-02 16:15 | 28.37 | 0.65946 | 88.5 | 0 | 64 | 7503 | 88.49 | 28.5
2023-11-02 16:30 | 28.25 | 0.65547 | 88.5 | 0 | 64 | 7504 | 88.48 | 28.39
2023-11-02 16:45 | 28.07 | 0.64815 | 88.5 | 0 | 64 | 7504 | 88.48 | 28.21
2023-11-02 17:00 | 27.89 | 0.63847 | 88.51 | 0 | 64 | 7504 | 88.5 | 28.04
2023-11-02 17:15 | 27.67 | 0.64241 | 88.5 | 0 | 64 | 7504 | 88.49 | 27.82
2023-11-02 17:30 | 27.41 | 0.64376 | 88.53 | 0 | 64 | 7504 | 88.51 | 27.59
2023-11-02 17:45 | 27.14 | 0.63733 | 88.56 | 0 | 64 | 7504 | 88.55 | 27.33
2023-11-02 18:00 | 26.93 | 0.62354 | 88.58 | 0 | 64 | 7504 | 88.57 | 27.11
2023-11-02 18:15 | 26.7 | 0.6366 | 88.58 | 0 | 64 | 7504 | 88.57 | 26.85
2023-11-02 18:30 | 26.41 | 0.63014 | 88.61 | 0 | 65 | 7507 | 88.59 | 26.59
2023-11-02 18:45 | 26.19 | 0.62661 | 88.62 | 0 | 64 | 7504 | 88.61 | 26.36
2023-11-02 19:00 | 25.94 | 0.63804 | 88.64 | 0 | 65 | 7507 | 88.63 | 26.11
2023-11-02 19:15 | 25.69 | 0.62603 | 88.64 | 0 | 65 | 7507 | 88.63 | 25.89
2023-11-02 19:30 | 25.52 | 0.63667 | 88.65 | 0 | 64 | 7504 | 88.63 | 25.68
2023-11-02 19:45 | 25.25 | 0.63359 | 88.67 | 0 | 64 | 7505 | 88.65 | 25.45
2023-11-02 20:00 | 25.06 | 0.62191 | 88.66 | 0 | 65 | 7508 | 88.65 | 25.27
2023-11-02 20:15 | 24.93 | 0.61882 | 88.67 | 0 | 65 | 7506 | 88.65 | 25.12
2023-11-02 20:30 | 24.74 | 0.62941 | 88.68 | 0 | 65 | 7508 | 88.67 | 24.92
2023-11-02 20:45 | 24.59 | 0.62019 | 88.72 | 0 | 64 | 7503 | 88.7 | 24.76
2023-11-02 21:00 | 24.46 | 0.62764 | 88.73 | 0 | 65 | 7508 | 88.71 | 24.59
2023-11-02 21:15 | 24.25 | 0.627 | 88.72 | 0 | 65 | 7508 | 88.71 | 24.42
2023-11-02 21:30 | 24.15 | 0.62246 | 88.72 | 0 | 64 | 7505 | 88.71 | 24.29
2023-11-02 21:45 | 24 | 0.63178 | 88.72 | 0 | 65 | 7508 | 88.7 | 24.13
2023-11-02 22:00 | 23.85 | 0.62194 | 88.69 | 0 | 64 | 7505 | 88.68 | 24
2023-11-02 22:15 | 23.69 | 0.63376 | 88.69 | 0 | 65 | 7509 | 88.67 | 23.86
2023-11-02 22:30 | 23.55 | 0.625 | 88.67 | 0 | 65 | 7508 | 88.65 | 23.72
2023-11-02 22:45 | 23.44 | 0.62257 | 88.64 | 0 | 65 | 7509 | 88.63 | 23.61
2023-11-02 23:00 | 23.31 | 0.62923 | 88.63 | 0 | 65 | 7507 | 88.61 | 23.46
2023-11-02 23:15 | 23.17 | 0.61871 | 88.63 | 0 | 65 | 7506 | 88.61 | 23.34
2023-11-02 23:30 | 23.07 | 0.61324 | 88.62 | 0 | 65 | 7508 | 88.6 | 23.25
2023-11-02 23:45 | 22.98 | 0.6091 | 88.58 | 0 | 65 | 7508 | 88.57 | 23.16
2023-11-03 | 22.9 | 0.60776 | 88.57 | 0 | 65 | 7508 | 88.55 | 23.06
2023-11-03 00:15 | 22.78 | 0.60786 | 88.54 | 0 | 63 | 7490 | 88.52 | 23.16
2023-11-03 00:30 | 22.73 | 0.60608 | 88.52 | 0 | 63 | 7490 | 88.5 | 23.1
2023-11-03 00:45 | 22.63 | 0.6054 | 88.5 | 0 | 63 | 7490 | 88.49 | 22.93
2023-11-03 01:00 | 22.52 | 0.61679 | 88.49 | 0 | 63 | 7490 | 88.47 | 22.74
2023-11-03 01:15 | 22.39 | 0.61282 | 88.46 | 0 | 63 | 7490 | 88.44 | 22.59
2023-11-03 01:30 | 22.27 | 0.61135 | 88.46 | 0 | 63 | 7492 | 88.45 | 22.48
2023-11-03 01:45 | 22.18 | 0.60947 | 88.47 | 0 | 63 | 7492 | 88.45 | 22.39
2023-11-03 02:00 | 22.11 | 0.60906 | 88.44 | 0 | 63 | 7494 | 88.43 | 22.3
2023-11-03 02:15 | 22.03 | 0.6094 | 88.43 | 0 | 63 | 7496 | 88.41 | 22.22
2023-11-03 02:30 | 21.98 | 0.60822 | 88.43 | 0 | 63 | 7494 | 88.42 | 22.15
2023-11-03 02:45 | 21.91 | 0.61083 | 88.43 | 0 | 63 | 7494 | 88.42 | 22.08
2023-11-03 03:00 | 21.88 | 0.61995 | 88.43 | 0 | 63 | 7494 | 88.41 | 22
2023-11-03 03:15 | 21.74 | 0.61451 | 88.42 | 0 | 63 | 7496 | 88.4 | 21.93
2023-11-03 03:30 | 21.7 | 0.61332 | 88.41 | 0 | 63 | 7497 | 88.39 | 21.89
2023-11-03 03:45 | 21.7 | 0.61332 | 88.42 | 0 | 63 | 7495 | 88.4 | 21.86
2023-11-03 04:00 | 21.68 | 0.62063 | 88.4 | 0 | 63 | 7495 | 88.39 | 21.79
2023-11-03 04:15 | 21.55 | 0.61858 | 88.4 | 0 | 63 | 7497 | 88.38 | 21.73
2023-11-03 04:30 | 21.55 | 0.61391 | 88.43 | 0 | 63 | 7495 | 88.41 | 21.71
2023-11-03 04:45 | 21.55 | 0.61391 | 88.47 | 0 | 63 | 7494 | 88.46 | 21.69
2023-11-03 05:00 | 21.49 | 0.62047 | 88.48 | 0 | 63 | 7495 | 88.47 | 21.64
2023-11-03 05:15 | 21.43 | 0.62079 | 88.48 | 0 | 63 | 7495 | 88.47 | 21.58
2023-11-03 05:30 | 21.37 | 0.61796 | 88.49 | 0 | 64 | 7498 | 88.48 | 21.56
2023-11-03 05:45 | 21.35 | 0.61399 | 88.49 | 0 | 63 | 7496 | 88.47 | 21.53
2023-11-03 06:00 | 21.37 | 0.61206 | 88.51 | 0 | 64 | 7498 | 88.5 | 21.52
2023-11-03 06:15 | 21.35 | 0.61793 | 88.53 | 0 | 63 | 7497 | 88.51 | 21.49
2023-11-03 06:30 | 21.27 | 0.62176 | 88.52 | 0 | 63 | 7497 | 88.51 | 21.44
2023-11-03 06:45 | 21.23 | 0.61853 | 88.53 | 0 | 64 | 7498 | 88.52 | 21.43
2023-11-03 07:00 | 21.27 | 0.61622 | 88.54 | 0 | 64 | 7498 | 88.52 | 21.44
2023-11-03 07:15 | 21.31 | 0.61432 | 88.54 | 0 | 64 | 7498 | 88.52 | 21.46
2023-11-03 07:30 | 21.34 | 0.61358 | 88.55 | 0 | 64 | 7498 | 88.54 | 21.49
2023-11-03 07:45 | 21.4 | 0.61447 | 88.55 | 0 | 64 | 7498 | 88.54 | 21.52
2023-11-03 08:00 | 21.39 | 0.62192 | 88.56 | 0 | 64 | 7498 | 88.55 | 21.52
2023-11-03 08:15 | 21.45 | 0.61729 | 88.58 | 0 | 64 | 7498 | 88.56 | 21.6
2023-11-03 08:30 | 21.63 | 0.62021 | 88.6 | 0 | 64 | 7499 | 88.59 | 21.75
2023-11-03 08:45 | 21.82 | 0.6272 | 88.61 | 0 | 63 | 7497 | 88.6 | 21.88
2023-11-03 09:00 | 21.95 | 0.62415 | 88.61 | 0 | 64 | 7501 | 88.59 | 21.99
2023-11-03 09:15 | 22.06 | 0.61771 | 88.59 | 0 | 64 | 7498 | 88.58 | 22.13
2023-11-03 09:30 | 22.19 | 0.62631 | 88.58 | 0 | 64 | 7499 | 88.56 | 22.23
2023-11-03 09:45 | 22.29 | 0.63143 | 88.56 | 0 | 64 | 7498 | 88.55 | 22.31
2023-11-03 10:00 | 22.36 | 0.63874 | 88.55 | 0 | 64 | 7499 | 88.53 | 22.41
2023-11-03 10:15 | 22.46 | 0.64665 | 88.54 | 0 | 64 | 7498 | 88.52 | 22.55
2023-11-03 10:30 | 22.69 | 0.65111 | 88.51 | 0 | 64 | 7501 | 88.5 | 22.72
2023-11-03 10:45 | 22.91 | 0.65573 | 88.5 | 0 | 64 | 7501 | 88.49 | 22.93
2023-11-03 11:00 | 23.15 | 0.65899 | 88.5 | 0 | 64 | 7501 | 88.48 | 23.18
2023-11-03 11:15 | 23.49 | 0.64525 | 88.49 | 0 | 64 | 7501 | 88.48 | 23.48
2023-11-03 11:30 | 23.81 | 0.64922 | 88.48 | 0 | 64 | 7501 | 88.47 | 23.73
2023-11-03 11:45 | 23.99 | 0.65229 | 88.47 | 0 | 64 | 7501 | 88.45 | 23.91
2023-11-03 12:00 | 24.11 | 0.65594 | 88.44 | 0 | 64 | 7504 | 88.42 | 24.04
2023-11-03 12:15 | 24.19 | 0.65976 | 88.4 | 0 | 64 | 7504 | 88.39 | 24.13
2023-11-03 12:30 | 24.22 | 0.64368 | 88.39 | 0 | 64 | 7501 | 88.37 | 24.26
2023-11-03 12:45 | 24.42 | 0.64615 | 88.37 | 0 | 64 | 7502 | 88.35 | 24.44
2023-11-03 13:00 | 24.59 | 0.65191 | 88.35 | 0 | 64 | 7503 | 88.33 | 24.61
2023-11-03 13:15 | 24.85 | 0.65812 | 88.35 | 0 | 64 | 7502 | 88.34 | 24.82
2023-11-03 13:30 | 25.05 | 0.66322 | 88.33 | 0 | 64 | 7504 | 88.32 | 25.05
2023-11-03 13:45 | 25.27 | 0.66703 | 88.31 | 0 | 65 | 7506 | 88.29 | 25.26
2023-11-03 14:00 | 25.49 | 0.67063 | 88.28 | 0 | 65 | 7507 | 88.26 | 25.46
2023-11-03 14:15 | 25.69 | 0.67363 | 88.26 | 0 | 65 | 7506 | 88.24 | 25.63
2023-11-03 14:30 | 25.81 | 0.67758 | 88.25 | 0 | 65 | 7508 | 88.24 | 25.77
2023-11-03 14:45 | 25.87 | 0.66828 | 88.25 | 0 | 65 | 7508 | 88.23 | 25.88
2023-11-03 15:00 | 25.95 | 0.64632 | 88.25 | 0 | 65 | 7508 | 88.24 | 25.99
2023-11-03 15:15 | 26.04 | 0.65238 | 88.23 | 0 | 65 | 7506 | 88.22 | 26.02
2023-11-03 15:30 | 26.01 | 0.64789 | 88.22 | 0 | 65 | 7507 | 88.21 | 26.05
2023-11-03 15:45 | 25.99 | 0.657 | 88.22 | 0 | 65 | 7508 | 88.21 | 26.06
2023-11-03 16:00 | 25.99 | 0.66355 | 88.23 | 0 | 65 | 7508 | 88.21 | 26.07
2023-11-03 16:15 | 26.02 | 0.67308 | 88.23 | 0 | 65 | 7507 | 88.21 | 26.12
2023-11-03 16:30 | 26.07 | 0.68117 | 88.23 | 0 | 65 | 7508 | 88.21 | 26.21
2023-11-03 16:45 | 26.16 | 0.68551 | 88.23 | 0 | 65 | 7508 | 88.22 | 26.3
2023-11-03 17:00 | 26.2 | 0.68801 | 88.24 | 0 | 65 | 7510 | 88.23 | 26.34
2023-11-03 17:15 | 26.14 | 0.67156 | 88.25 | 0 | 65 | 7509 | 88.24 | 26.3
2023-11-03 17:30 | 26.06 | 0.64034 | 88.28 | 0 | 65 | 7509 | 88.26 | 26.22
2023-11-03 17:45 | 25.89 | 0.64053 | 88.29 | 0 | 65 | 7510 | 88.28 | 26.06
2023-11-03 18:00 | 25.68 | 0.63732 | 88.29 | 0 | 65 | 7510 | 88.28 | 25.87
2023-11-03 18:15 | 25.46 | 0.62941 | 88.3 | 0 | 65 | 7509 | 88.29 | 25.65
2023-11-03 18:30 | 25.26 | 0.61953 | 88.34 | 0 | 65 | 7511 | 88.33 | 25.47
2023-11-03 18:45 | 25.09 | 0.6186 | 88.35 | 0 | 65 | 7509 | 88.34 | 25.28
2023-11-03 19:00 | 24.85 | 0.62848 | 88.35 | 0 | 65 | 7509 | 88.34 | 25.07
2023-11-03 19:15 | 24.71 | 0.61929 | 88.36 | 0 | 65 | 7508 | 88.34 | 24.89
2023-11-03 19:30 | 24.49 | 0.62977 | 88.37 | 0 | 65 | 7510 | 88.36 | 24.71
2023-11-03 19:45 | 24.33 | 0.62433 | 88.4 | 0 | 65 | 7509 | 88.39 | 24.51
2023-11-03 20:00 | 24.18 | 0.623 | 88.41 | 0 | 65 | 7509 | 88.4 | 24.36
2023-11-03 20:15 | 24.01 | 0.6304 | 88.4 | 0 | 65 | 7509 | 88.39 | 24.18
2023-11-03 20:30 | 23.83 | 0.62269 | 88.41 | 0 | 65 | 7510 | 88.4 | 24.04
2023-11-03 20:45 | 23.71 | 0.6272 | 88.42 | 0 | 65 | 7510 | 88.4 | 23.91
2023-11-03 21:00 | 23.61 | 0.63064 | 88.42 | 0 | 65 | 7511 | 88.41 | 23.76
2023-11-03 21:15 | 23.46 | 0.62841 | 88.44 | 0 | 65 | 7509 | 88.42 | 23.64
2023-11-03 21:30 | 23.33 | 0.63301 | 88.43 | 0 | 65 | 7510 | 88.42 | 23.51
2023-11-03 21:45 | 23.21 | 0.62741 | 88.44 | 0 | 65 | 7511 | 88.42 | 23.41
2023-11-03 22:00 | 23.14 | 0.63184 | 88.42 | 0 | 65 | 7508 | 88.41 | 23.29
2023-11-03 22:15 | 23.02 | 0.62043 | 88.41 | 0 | 65 | 7512 | 88.4 | 23.21
2023-11-03 22:30 | 23 | 0.61263 | 88.39 | 0 | 65 | 7510 | 88.37 | 23.14
2023-11-03 22:45 | 22.93 | 0.61094 | 88.36 | 0 | 65 | 7508 | 88.34 | 23.08
2023-11-03 23:00 | 22.87 | 0.60886 | 88.37 | 0 | 65 | 7508 | 88.36 | 23.02
2023-11-03 23:15 | 22.83 | 0.60782 | 88.38 | 0 | 65 | 7510 | 88.36 | 22.95
2023-11-03 23:30 | 22.74 | 0.60716 | 88.38 | 0 | 65 | 7508 | 88.37 | 22.88
2023-11-03 23:45 | 22.66 | 0.61085 | 88.4 | 0 | 65 | 7511 | 88.38 | 22.81
2023-11-04 | 22.56 | 0.61676 | 88.39 | 0 | 65 | 7509 | 88.37 | 22.7
2023-11-04 00:15 | 22.45 | 0.61132 | 88.37 | 0 | 63 | 7491 | 88.35 | 22.83
2023-11-04 00:30 | 22.42 | 0.60985 | 88.35 | 0 | 64 | 7498 | 88.34 | 22.76
2023-11-04 00:45 | 22.37 | 0.61245 | 88.32 | 0 | 60 | 7470 | 88.3 | 22.88
2023-11-04 01:00 | 22.24 | 0.61843 | 88.3 | 0 | 60 | 7464 | 88.29 | 22.95
2023-11-04 01:15 | 22.17 | 0.61283 | 88.3 | 0 | 60 | 7470 | 88.28 | 22.63
2023-11-04 01:30 | 22.13 | 0.61621 | 88.29 | 0 | 60 | 7469 | 88.28 | 22.44
2023-11-04 01:45 | 22.04 | 0.61997 | 88.28 | 0 | 60 | 7468 | 88.27 | 22.29
2023-11-04 02:00 | 21.98 | 0.61391 | 88.29 | 0 | 60 | 7472 | 88.27 | 22.2
2023-11-04 02:15 | 21.95 | 0.612 | 88.29 | 0 | 60 | 7472 | 88.27 | 22.14
2023-11-04 02:30 | 21.95 | 0.60972 | 88.27 | 0 | 61 | 7473 | 88.26 | 22.1
2023-11-04 02:45 | 21.87 | 0.61728 | 88.28 | 0 | 60 | 7472 | 88.26 | 22.04
2023-11-04 03:00 | 21.82 | 0.61917 | 88.28 | 0 | 61 | 7474 | 88.27 | 21.97
2023-11-04 03:15 | 21.79 | 0.61379 | 88.28 | 0 | 61 | 7473 | 88.27 | 21.95
2023-11-04 03:30 | 21.75 | 0.61567 | 88.29 | 0 | 61 | 7476 | 88.27 | 21.93
2023-11-04 03:45 | 21.75 | 0.62221 | 88.28 | 0 | 61 | 7476 | 88.27 | 21.88
2023-11-04 04:00 | 21.69 | 0.61678 | 88.28 | 0 | 61 | 7476 | 88.26 | 21.84
2023-11-04 04:15 | 21.69 | 0.61331 | 88.28 | 0 | 61 | 7475 | 88.27 | 21.83
2023-11-04 04:30 | 21.66 | 0.62061 | 88.27 | 0 | 61 | 7479 | 88.25 | 21.79
2023-11-04 04:45 | 21.62 | 0.6202 | 88.28 | 0 | 61 | 7478 | 88.26 | 21.74
2023-11-04 05:00 | 21.56 | 0.6147 | 88.29 | 0 | 61 | 7477 | 88.27 | 21.72
2023-11-04 05:15 | 21.57 | 0.61549 | 88.3 | 0 | 61 | 7477 | 88.28 | 21.71
2023-11-04 05:30 | 21.52 | 0.62361 | 88.31 | 0 | 61 | 7478 | 88.3 | 21.65
2023-11-04 05:45 | 21.46 | 0.6173 | 88.34 | 0 | 62 | 7481 | 88.32 | 21.62
2023-11-04 06:00 | 21.46 | 0.61339 | 88.35 | 0 | 61 | 7479 | 88.33 | 21.61
2023-11-04 06:15 | 21.44 | 0.6208 | 88.35 | 0 | 62 | 7481 | 88.34 | 21.58
2023-11-04 06:30 | 21.38 | 0.62427 | 88.36 | 0 | 62 | 7483 | 88.35 | 21.53
2023-11-04 06:45 | 21.36 | 0.61795 | 88.37 | 0 | 62 | 7481 | 88.35 | 21.53
2023-11-04 07:00 | 21.41 | 0.61763 | 88.4 | 0 | 61 | 7480 | 88.39 | 21.56
2023-11-04 07:15 | 21.39 | 0.62663 | 88.41 | 0 | 62 | 7483 | 88.4 | 21.56
2023-11-04 07:30 | 21.45 | 0.62277 | 88.42 | 0 | 62 | 7482 | 88.4 | 21.58
2023-11-04 07:45 | 21.52 | 0.61972 | 88.43 | 0 | 62 | 7481 | 88.42 | 21.67
2023-11-04 08:00 | 21.65 | 0.62602 | 88.43 | 0 | 62 | 7482 | 88.41 | 21.74
2023-11-04 08:15 | 21.73 | 0.63259 | 88.42 | 0 | 62 | 7485 | 88.41 | 21.82
2023-11-04 08:30 | 21.83 | 0.63829 | 88.43 | 0 | 62 | 7485 | 88.41 | 21.91
2023-11-04 08:45 | 21.97 | 0.64462 | 88.43 | 0 | 62 | 7484 | 88.41 | 22.06
2023-11-04 09:00 | 22.19 | 0.64763 | 88.43 | 0 | 62 | 7485 | 88.42 | 22.27
2023-11-04 09:15 | 22.6 | 0.64409 | 88.43 | 0 | 62 | 7485 | 88.42 | 22.6
2023-11-04 09:30 | 23.05 | 0.64843 | 88.43 | 0 | 62 | 7485 | 88.41 | 23.03
2023-11-04 09:45 | 23.71 | 0.63948 | 88.43 | 0 | 62 | 7486 | 88.41 | 23.59
2023-11-04 10:00 | 24.39 | 0.64535 | 88.44 | 0 | 62 | 7486 | 88.43 | 24.15
2023-11-04 10:15 | 24.97 | 0.64804 | 88.46 | 0 | 62 | 7489 | 88.44 | 24.62
2023-11-04 10:30 | 25.33 | 0.6535 | 88.45 | 0 | 62 | 7487 | 88.44 | 24.97
2023-11-04 10:45 | 25.49 | 0.64241 | 88.44 | 0 | 62 | 7489 | 88.43 | 25.2
2023-11-04 11:00 | 25.57 | 0.63814 | 88.42 | 0 | 63 | 7490 | 88.41 | 25.33
2023-11-04 11:15 | 25.55 | 0.64104 | 88.41 | 0 | 62 | 7489 | 88.4 | 25.38
2023-11-04 11:30 | 25.45 | 0.6261 | 88.41 | 0 | 63 | 7491 | 88.39 | 25.36
2023-11-04 11:45 | 25.36 | 0.63317 | 88.39 | 0 | 63 | 7490 | 88.37 | 25.32
2023-11-04 12:00 | 25.27 | 0.63377 | 88.37 | 0 | 63 | 7492 | 88.35 | 25.28
2023-11-04 12:15 | 25.22 | 0.64096 | 88.35 | 0 | 63 | 7492 | 88.34 | 25.25
2023-11-04 12:30 | 25.19 | 0.63055 | 88.33 | 0 | 63 | 7492 | 88.32 | 25.25
2023-11-04 12:45 | 25.18 | 0.63748 | 88.31 | 0 | 63 | 7492 | 88.29 | 25.23
2023-11-04 13:00 | 25.13 | 0.6303 | 88.3 | 0 | 63 | 7492 | 88.28 | 25.21
2023-11-04 13:15 | 25.12 | 0.63632 | 88.28 | 0 | 63 | 7495 | 88.27 | 25.17
2023-11-04 13:30 | 25.04 | 0.6214 | 88.28 | 0 | 63 | 7493 | 88.26 | 25.1
2023-11-04 13:45 | 24.94 | 0.61085 | 88.27 | 0 | 63 | 7494 | 88.26 | 25.01
2023-11-04 14:00 | 24.83 | 0.6104 | 88.27 | 0 | 63 | 7492 | 88.26 | 24.89
2023-11-04 14:15 | 24.66 | 0.60793 | 88.26 | 0 | 63 | 7493 | 88.25 | 24.73
2023-11-04 14:30 | 24.45 | 0.60941 | 88.25 | 0 | 63 | 7492 | 88.23 | 24.55
2023-11-04 14:45 | 24.24 | 0.61382 | 88.25 | 0 | 63 | 7492 | 88.23 | 24.35
2023-11-04 15:00 | 23.97 | 0.61881 | 88.25 | 0 | 63 | 7495 | 88.23 | 24.13
2023-11-04 15:15 | 23.79 | 0.61502 | 88.26 | 0 | 63 | 7494 | 88.24 | 23.95
2023-11-04 15:30 | 23.63 | 0.61754 | 88.26 | 0 | 63 | 7493 | 88.24 | 23.78
2023-11-04 15:45 | 23.45 | 0.62081 | 88.25 | 0 | 63 | 7494 | 88.24 | 23.61
2023-11-04 16:00 | 23.31 | 0.61734 | 88.25 | 0 | 63 | 7495 | 88.24 | 23.49
2023-11-04 16:15 | 23.21 | 0.61792 | 88.26 | 0 | 63 | 7492 | 88.25 | 23.39
2023-11-04 16:30 | 23.12 | 0.62376 | 88.27 | 0 | 63 | 7494 | 88.26 | 23.27
2023-11-04 16:45 | 23.03 | 0.6133 | 88.28 | 0 | 63 | 7492 | 88.26 | 23.19
2023-11-04 17:00 | 22.99 | 0.6155 | 88.3 | 0 | 63 | 7495 | 88.28 | 23.13
2023-11-04 17:15 | 22.91 | 0.62135 | 88.31 | 0 | 63 | 7495 | 88.3 | 23.03
2023-11-04 17:30 | 22.82 | 0.61467 | 88.33 | 0 | 63 | 7493 | 88.32 | 22.98
2023-11-04 17:45 | 22.81 | 0.61252 | 88.34 | 0 | 63 | 7495 | 88.33 | 22.94
2023-11-04 18:00 | 22.79 | 0.60893 | 88.35 | 0 | 63 | 7495 | 88.33 | 22.91
2023-11-04 18:15 | 22.74 | 0.60897 | 88.37 | 0 | 63 | 7496 | 88.35 | 22.87
2023-11-04 18:30 | 22.71 | 0.60972 | 88.38 | 0 | 63 | 7493 | 88.36 | 22.83
2023-11-04 18:45 | 22.67 | 0.60975 | 88.4 | 0 | 63 | 7494 | 88.38 | 22.79
2023-11-04 19:00 | 22.6 | 0.60541 | 88.41 | 0 | 64 | 7498 | 88.4 | 22.73
2023-11-04 19:15 | 22.51 | 0.6124 | 88.41 | 0 | 63 | 7496 | 88.4 | 22.62
2023-11-04 19:30 | 22.39 | 0.61355 | 88.43 | 0 | 63 | 7496 | 88.41 | 22.52
2023-11-04 19:45 | 22.31 | 0.61209 | 88.45 | 0 | 64 | 7498 | 88.43 | 22.45
2023-11-04 20:00 | 22.21 | 0.62181 | 88.47 | 0 | 63 | 7494 | 88.45 | 22.36
2023-11-04 20:15 | 22.1 | 0.6147 | 88.48 | 0 | 63 | 7494 | 88.46 | 22.28
2023-11-04 20:30 | 22.07 | 0.61093 | 88.5 | 0 | 63 | 7496 | 88.48 | 22.24
2023-11-04 20:45 | 22.05 | 0.60865 | 88.51 | 0 | 63 | 7497 | 88.5 | 22.19
2023-11-04 21:00 | 22 | 0.61013 | 88.52 | 0 | 63 | 7497 | 88.51 | 22.15
2023-11-04 21:15 | 21.94 | 0.61693 | 88.54 | 0 | 63 | 7496 | 88.52 | 22.08
2023-11-04 21:30 | 21.88 | 0.61347 | 88.53 | 0 | 63 | 7495 | 88.52 | 22.01
2023-11-04 21:45 | 21.81 | 0.61304 | 88.53 | 0 | 63 | 7497 | 88.52 | 21.99
2023-11-04 22:00 | 21.79 | 0.62069 | 88.52 | 0 | 64 | 7499 | 88.51 | 21.92
2023-11-04 22:15 | 21.73 | 0.61373 | 88.52 | 0 | 64 | 7498 | 88.51 | 21.88
2023-11-04 22:30 | 21.72 | 0.6118 | 88.53 | 0 | 64 | 7498 | 88.51 | 21.87
2023-11-04 22:45 | 21.7 | 0.61871 | 88.53 | 0 | 64 | 7499 | 88.52 | 21.84
2023-11-04 23:00 | 21.63 | 0.61943 | 88.54 | 0 | 63 | 7497 | 88.52 | 21.78
2023-11-04 23:15 | 21.6 | 0.6163 | 88.52 | 0 | 64 | 7498 | 88.51 | 21.77
2023-11-04 23:30 | 21.61 | 0.62213 | 88.5 | 0 | 64 | 7498 | 88.48 | 21.73
2023-11-04 23:45 | 21.55 | 0.61819 | 88.49 | 0 | 63 | 7496 | 88.47 | 21.7
2023-11-05 | 21.55 | 0.61352 | 88.47 | 0 | 64 | 7499 | 88.46 | 21.69
2023-11-05 00:15 | 21.56 | 0.61392 | 88.46 | 0 | 61 | 7478 | 88.45 | 21.89
2023-11-05 00:30 | 21.53 | 0.61427 | 88.44 | 0 | 62 | 7483 | 88.43 | 21.85
2023-11-05 00:45 | 21.47 | 0.62162 | 88.44 | 0 | 58 | 7454 | 88.42 | 21.96
2023-11-05 01:00 | 21.39 | 0.61721 | 88.43 | 0 | 58 | 7450 | 88.41 | 22.13
2023-11-05 01:15 | 21.37 | 0.61718 | 88.42 | 0 | 58 | 7455 | 88.4 | 21.86
2023-11-05 01:30 | 21.34 | 0.62265 | 88.4 | 0 | 58 | 7454 | 88.39 | 21.66
2023-11-05 01:45 | 21.27 | 0.6182 | 88.4 | 0 | 59 | 7457 | 88.39 | 21.55
2023-11-05 02:00 | 21.23 | 0.61972 | 88.39 | 0 | 59 | 7459 | 88.38 | 21.48
2023-11-05 02:15 | 21.18 | 0.62401 | 88.38 | 0 | 59 | 7459 | 88.37 | 21.4
2023-11-05 02:30 | 21.13 | 0.61795 | 88.38 | 0 | 59 | 7462 | 88.37 | 21.36
2023-11-05 02:45 | 21.13 | 0.61715 | 88.37 | 0 | 59 | 7460 | 88.35 | 21.33
2023-11-05 03:00 | 21.11 | 0.6227 | 88.35 | 0 | 59 | 7459 | 88.34 | 21.28
2023-11-05 03:15 | 21.05 | 0.61778 | 88.32 | 0 | 59 | 7462 | 88.31 | 21.23
2023-11-05 03:30 | 21 | 0.61767 | 88.34 | 0 | 59 | 7460 | 88.32 | 21.2
2023-11-05 03:45 | 20.98 | 0.62367 | 88.35 | 0 | 59 | 7463 | 88.34 | 21.15
2023-11-05 04:00 | 20.92 | 0.61869 | 88.35 | 0 | 60 | 7465 | 88.34 | 21.1
2023-11-05 04:15 | 20.91 | 0.61786 | 88.37 | 0 | 60 | 7464 | 88.36 | 21.09
2023-11-05 04:30 | 20.89 | 0.62267 | 88.38 | 0 | 60 | 7466 | 88.36 | 21.04
2023-11-05 04:45 | 20.85 | 0.61649 | 88.4 | 0 | 60 | 7466 | 88.38 | 21.02
2023-11-05 05:00 | 20.83 | 0.61196 | 88.44 | 0 | 60 | 7468 | 88.42 | 21.03
2023-11-05 05:15 | 20.87 | 0.61776 | 88.46 | 0 | 60 | 7466 | 88.44 | 21.02
2023-11-05 05:30 | 20.79 | 0.61918 | 88.47 | 0 | 60 | 7466 | 88.46 | 20.97
2023-11-05 05:45 | 20.77 | 0.613 | 88.48 | 0 | 60 | 7467 | 88.47 | 20.97
2023-11-05 06:00 | 20.79 | 0.61021 | 88.49 | 0 | 60 | 7468 | 88.48 | 20.97
2023-11-05 06:15 | 20.79 | 0.60328 | 88.54 | 0 | 60 | 7466 | 88.52 | 20.96
2023-11-05 06:30 | 20.77 | 0.60769 | 88.56 | 0 | 60 | 7469 | 88.54 | 20.91
2023-11-05 06:45 | 20.68 | 0.61394 | 88.57 | 0 | 60 | 7468 | 88.55 | 20.86
2023-11-05 07:00 | 20.7 | 0.61278 | 88.57 | 0 | 60 | 7468 | 88.56 | 20.88
2023-11-05 07:15 | 20.75 | 0.61825 | 88.59 | 0 | 61 | 7473 | 88.57 | 20.91
2023-11-05 07:30 | 20.81 | 0.62045 | 88.59 | 0 | 60 | 7470 | 88.58 | 20.95
2023-11-05 07:45 | 20.91 | 0.61543 | 88.6 | 0 | 60 | 7471 | 88.59 | 21.06
2023-11-05 08:00 | 21.12 | 0.62551 | 88.61 | 0 | 60 | 7471 | 88.6 | 21.25
2023-11-05 08:15 | 21.44 | 0.61963 | 88.62 | 0 | 61 | 7473 | 88.61 | 21.52
2023-11-05 08:30 | 21.87 | 0.62415 | 88.64 | 0 | 60 | 7472 | 88.63 | 21.85
2023-11-05 08:45 | 22.18 | 0.62931 | 88.64 | 0 | 61 | 7473 | 88.63 | 22.12
2023-11-05 09:00 | 22.51 | 0.63662 | 88.65 | 0 | 61 | 7473 | 88.64 | 22.43
2023-11-05 09:15 | 22.97 | 0.64194 | 88.65 | 0 | 61 | 7475 | 88.63 | 22.85
2023-11-05 09:30 | 23.51 | 0.6462 | 88.64 | 0 | 61 | 7473 | 88.63 | 23.32
2023-11-05 09:45 | 24.09 | 0.64939 | 88.64 | 0 | 61 | 7476 | 88.62 | 23.82
2023-11-05 10:00 | 24.59 | 0.65159 | 88.62 | 0 | 61 | 7477 | 88.61 | 24.26
2023-11-05 10:15 | 24.95 | 0.65388 | 88.61 | 0 | 61 | 7479 | 88.59 | 24.61
2023-11-05 10:30 | 25.17 | 0.65569 | 88.6 | 0 | 61 | 7479 | 88.59 | 24.85
2023-11-05 10:45 | 25.22 | 0.65997 | 88.59 | 0 | 61 | 7479 | 88.58 | 24.99
2023-11-05 11:00 | 25.27 | 0.66361 | 88.57 | 0 | 61 | 7478 | 88.56 | 25.08
2023-11-05 11:15 | 25.26 | 0.67053 | 88.55 | 0 | 62 | 7482 | 88.54 | 25.13
2023-11-05 11:30 | 25.21 | 0.67659 | 88.52 | 0 | 61 | 7479 | 88.51 | 25.17
2023-11-05 11:45 | 25.22 | 0.68179 | 88.5 | 0 | 61 | 7479 | 88.49 | 25.2
2023-11-05 12:00 | 25.21 | 0.67253 | 88.48 | 0 | 62 | 7482 | 88.46 | 25.24
2023-11-05 12:15 | 25.34 | 0.63361 | 88.45 | 0 | 62 | 7482 | 88.44 | 25.37
2023-11-05 12:30 | 25.53 | 0.63109 | 88.43 | 0 | 62 | 7483 | 88.41 | 25.52
2023-11-05 12:45 | 25.67 | 0.64043 | 88.4 | 0 | 62 | 7482 | 88.39 | 25.61
2023-11-05 13:00 | 25.69 | 0.63968 | 88.38 | 0 | 62 | 7484 | 88.37 | 25.66
2023-11-05 13:15 | 25.67 | 0.64043 | 88.36 | 0 | 62 | 7483 | 88.35 | 25.65
2023-11-05 13:30 | 25.61 | 0.62231 | 88.36 | 0 | 62 | 7485 | 88.35 | 25.63
2023-11-05 13:45 | 25.52 | 0.63299 | 88.35 | 0 | 62 | 7483 | 88.34 | 25.54
2023-11-05 14:00 | 25.33 | 0.62191 | 88.36 | 0 | 62 | 7486 | 88.35 | 25.4
2023-11-05 14:15 | 25.13 | 0.60961 | 88.33 | 0 | 62 | 7484 | 88.32 | 25.27
2023-11-05 14:30 | 25.01 | 0.61083 | 88.33 | 0 | 62 | 7486 | 88.32 | 25.14
2023-11-05 14:45 | 24.83 | 0.62061 | 88.34 | 0 | 62 | 7486 | 88.32 | 24.98
2023-11-05 15:00 | 24.71 | 0.60997 | 88.33 | 0 | 62 | 7485 | 88.32 | 24.87
2023-11-05 15:15 | 24.63 | 0.62226 | 88.33 | 0 | 62 | 7485 | 88.31 | 24.78
2023-11-05 15:30 | 24.54 | 0.61718 | 88.35 | 0 | 62 | 7486 | 88.34 | 24.69
2023-11-05 15:45 | 24.49 | 0.60828 | 88.33 | 0 | 62 | 7484 | 88.31 | 24.64
2023-11-05 16:00 | 24.45 | 0.61888 | 88.36 | 0 | 62 | 7487 | 88.34 | 24.56
2023-11-05 16:15 | 24.31 | 0.61915 | 88.39 | 0 | 62 | 7488 | 88.37 | 24.45
2023-11-05 16:30 | 24.24 | 0.6125 | 88.41 | 0 | 62 | 7487 | 88.4 | 24.38
2023-11-05 16:45 | 24.16 | 0.6088 | 88.43 | 0 | 62 | 7485 | 88.42 | 24.29
2023-11-05 17:00 | 24.05 | 0.61016 | 88.43 | 0 | 62 | 7486 | 88.42 | 24.2
2023-11-05 17:15 | 23.94 | 0.61724 | 88.43 | 0 | 62 | 7486 | 88.41 | 24.08
2023-11-05 17:30 | 23.79 | 0.62113 | 88.45 | 0 | 62 | 7488 | 88.43 | 23.93
2023-11-05 17:45 | 23.67 | 0.61503 | 88.44 | 0 | 62 | 7486 | 88.43 | 23.82
2023-11-05 18:00 | 23.55 | 0.6188 | 88.46 | 0 | 62 | 7487 | 88.45 | 23.7
2023-11-05 18:15 | 23.41 | 0.62266 | 88.5 | 0 | 62 | 7489 | 88.48 | 23.56
2023-11-05 18:30 | 23.26 | 0.61781 | 88.54 | 0 | 62 | 7487 | 88.52 | 23.45
2023-11-05 18:45 | 23.16 | 0.62684 | 88.55 | 0 | 62 | 7489 | 88.54 | 23.32
2023-11-05 19:00 | 23.04 | 0.61968 | 88.55 | 0 | 62 | 7489 | 88.54 | 23.2
2023-11-05 19:15 | 22.93 | 0.61023 | 88.59 | 0 | 62 | 7488 | 88.58 | 23.13
2023-11-05 19:30 | 22.89 | 0.60848 | 88.62 | 0 | 62 | 7488 | 88.61 | 23.06
2023-11-05 19:45 | 22.83 | 0.60602 | 88.62 | 0 | 62 | 7488 | 88.6 | 22.99
2023-11-05 20:00 | 22.78 | 0.60605 | 88.63 | 0 | 62 | 7489 | 88.62 | 22.92
2023-11-05 20:15 | 22.72 | 0.60645 | 88.64 | 0 | 62 | 7489 | 88.62 | 22.86
2023-11-05 20:30 | 22.65 | 0.60394 | 88.63 | 0 | 62 | 7489 | 88.62 | 22.8
2023-11-05 20:45 | 22.6 | 0.60322 | 88.65 | 0 | 62 | 7486 | 88.64 | 22.74
2023-11-05 21:00 | 22.53 | 0.60469 | 88.68 | 0 | 62 | 7489 | 88.66 | 22.69
2023-11-05 21:15 | 22.47 | 0.6058 | 88.68 | 0 | 62 | 7489 | 88.67 | 22.63
2023-11-05 21:30 | 22.43 | 0.60727 | 88.69 | 0 | 62 | 7486 | 88.68 | 22.57
2023-11-05 21:45 | 22.35 | 0.60801 | 88.7 | 0 | 62 | 7489 | 88.69 | 22.52
2023-11-05 22:00 | 22.29 | 0.60577 | 88.71 | 0 | 63 | 7490 | 88.7 | 22.45
2023-11-05 22:15 | 22.23 | 0.605 | 88.72 | 0 | 62 | 7489 | 88.7 | 22.38
2023-11-05 22:30 | 22.17 | 0.60722 | 88.71 | 0 | 63 | 7491 | 88.69 | 22.32
2023-11-05 22:45 | 22.09 | 0.61508 | 88.68 | 0 | 63 | 7490 | 88.66 | 22.23
2023-11-05 23:00 | 21.95 | 0.61541 | 88.67 | 0 | 62 | 7489 | 88.66 | 22.13
2023-11-05 23:15 | 21.89 | 0.61043 | 88.67 | 0 | 63 | 7491 | 88.66 | 22.08
2023-11-05 23:30 | 21.88 | 0.61118 | 88.66 | 0 | 62 | 7489 | 88.65 | 22.05
2023-11-05 23:45 | 21.83 | 0.61841 | 88.65 | 0 | 63 | 7491 | 88.64 | 21.98
2023-11-06 | 21.77 | 0.61492 | 88.64 | 0 | 62 | 7489 | 88.62 | 21.92
2023-11-06 00:15 | 21.72 | 0.61218 | 88.63 | 0 | 60 | 7469 | 88.61 | 22.11
2023-11-06 00:30 | 21.73 | 0.6095 | 88.61 | 0 | 58 | 7454 | 88.6 | 22.14
2023-11-06 00:45 | 21.7 | 0.60908 | 88.59 | 0 | 57 | 7443 | 88.57 | 22.47
2023-11-06 01:00 | 21.69 | 0.60983 | 88.57 | 0 | 57 | 7446 | 88.56 | 22.3
2023-11-06 01:15 | 21.67 | 0.61637 | 88.55 | 0 | 58 | 7449 | 88.54 | 22.03
2023-11-06 01:30 | 21.59 | 0.61552 | 88.53 | 0 | 58 | 7451 | 88.51 | 21.89
2023-11-06 01:45 | 21.57 | 0.61161 | 88.5 | 0 | 58 | 7452 | 88.48 | 21.81
2023-11-06 02:00 | 21.54 | 0.61117 | 88.48 | 0 | 58 | 7453 | 88.46 | 21.77
2023-11-06 02:15 | 21.54 | 0.61078 | 88.47 | 0 | 58 | 7452 | 88.46 | 21.73
2023-11-06 02:30 | 21.55 | 0.61158 | 88.47 | 0 | 58 | 7455 | 88.45 | 21.7
2023-11-06 02:45 | 21.46 | 0.61848 | 88.45 | 0 | 58 | 7455 | 88.43 | 21.64
2023-11-06 03:00 | 21.44 | 0.61571 | 88.44 | 0 | 59 | 7456 | 88.43 | 21.6
2023-11-06 03:15 | 21.41 | 0.61488 | 88.45 | 0 | 59 | 7459 | 88.43 | 21.6
2023-11-06 03:30 | 21.41 | 0.61096 | 88.46 | 0 | 59 | 7457 | 88.44 | 21.59
2023-11-06 03:45 | 21.41 | 0.61684 | 88.46 | 0 | 59 | 7456 | 88.45 | 21.56
2023-11-06 04:00 | 21.34 | 0.61792 | 88.47 | 0 | 59 | 7459 | 88.46 | 21.5
2023-11-06 04:15 | 21.31 | 0.61392 | 88.48 | 0 | 59 | 7461 | 88.47 | 21.48
2023-11-06 04:30 | 21.29 | 0.61072 | 88.49 | 0 | 59 | 7459 | 88.47 | 21.46
2023-11-06 04:45 | 21.26 | 0.6166 | 88.5 | 0 | 59 | 7460 | 88.49 | 21.42
2023-11-06 05:00 | 21.17 | 0.62001 | 88.52 | 0 | 59 | 7460 | 88.5 | 21.35
2023-11-06 05:15 | 21.13 | 0.61475 | 88.53 | 0 | 59 | 7463 | 88.52 | 21.32
2023-11-06 05:30 | 21.09 | 0.61346 | 88.55 | 0 | 60 | 7464 | 88.54 | 21.3
2023-11-06 05:45 | 21.09 | 0.61666 | 88.57 | 0 | 59 | 7460 | 88.56 | 21.26
2023-11-06 06:00 | 21.05 | 0.62019 | 88.59 | 0 | 59 | 7463 | 88.57 | 21.19
2023-11-06 06:15 | 20.96 | 0.61435 | 88.6 | 0 | 59 | 7463 | 88.59 | 21.16
2023-11-06 06:30 | 20.97 | 0.61921 | 88.62 | 0 | 59 | 7463 | 88.61 | 21.14
2023-11-06 06:45 | 20.91 | 0.62393 | 88.65 | 0 | 60 | 7464 | 88.63 | 21.12
2023-11-06 07:00 | 21.05 | 0.61497 | 88.67 | 0 | 60 | 7465 | 88.65 | 21.22
2023-11-06 07:15 | 21.28 | 0.61663 | 88.69 | 0 | 59 | 7463 | 88.68 | 21.43
2023-11-06 07:30 | 21.63 | 0.62214 | 88.71 | 0 | 60 | 7469 | 88.7 | 21.69
2023-11-06 07:45 | 22.01 | 0.62754 | 88.73 | 0 | 60 | 7466 | 88.72 | 22.04
2023-11-06 08:00 | 22.49 | 0.62527 | 88.75 | 0 | 60 | 7468 | 88.73 | 22.42
2023-11-06 08:15 | 22.93 | 0.63062 | 88.76 | 0 | 60 | 7469 | 88.75 | 22.76
2023-11-06 08:30 | 23.23 | 0.63579 | 88.77 | 0 | 60 | 7469 | 88.76 | 23.06
2023-11-06 08:45 | 23.55 | 0.6381 | 88.78 | 0 | 60 | 7469 | 88.76 | 23.35
2023-11-06 09:00 | 23.86 | 0.63442 | 88.77 | 0 | 60 | 7471 | 88.76 | 23.69
2023-11-06 09:15 | 24.19 | 0.63556 | 88.77 | 0 | 60 | 7472 | 88.76 | 23.99
2023-11-06 09:30 | 24.51 | 0.63975 | 88.78 | 0 | 60 | 7472 | 88.77 | 24.29
2023-11-06 09:45 | 24.77 | 0.6443 | 88.77 | 0 | 61 | 7473 | 88.76 | 24.52
2023-11-06 10:00 | 24.92 | 0.64426 | 88.77 | 0 | 61 | 7473 | 88.76 | 24.7
2023-11-06 10:15 | 25.05 | 0.63268 | 88.76 | 0 | 60 | 7472 | 88.75 | 24.87
2023-11-06 10:30 | 25.13 | 0.64158 | 88.74 | 0 | 61 | 7473 | 88.73 | 24.98
2023-11-06 10:45 | 25.21 | 0.6507 | 88.72 | 0 | 61 | 7473 | 88.71 | 25.1
2023-11-06 11:00 | 25.34 | 0.66085 | 88.7 | 0 | 61 | 7475 | 88.68 | 25.25
2023-11-06 11:15 | 25.54 | 0.66803 | 88.68 | 0 | 61 | 7473 | 88.67 | 25.43
2023-11-06 11:30 | 25.76 | 0.65454 | 88.66 | 0 | 61 | 7474 | 88.64 | 25.66
2023-11-06 11:45 | 26.03 | 0.65366 | 88.64 | 0 | 61 | 7475 | 88.63 | 25.88
2023-11-06 12:00 | 26.09 | 0.69576 | 88.61 | 0 | 61 | 7476 | 88.6 | 25.96
2023-11-06 12:15 | 26.17 | 0.70573 | 88.6 | 0 | 61 | 7477 | 88.59 | 26.07
2023-11-06 12:30 | 26.22 | 0.706 | 88.57 | 0 | 58 | 7454 | 88.56 | 26.41
2023-11-06 12:45 | 26.19 | 0.70578 | 88.56 | 0 | 59 | 7458 | 88.55 | 26.59
2023-11-06 13:00 | 26.04 | 0.70583 | 88.55 | 0 | 59 | 7459 | 88.54 | 26.26
2023-11-06 13:15 | 25.88 | 0.70805 | 88.53 | 0 | 59 | 7461 | 88.52 | 26.04
2023-11-06 13:30 | 25.73 | 0.71407 | 88.49 | 0 | 59 | 7463 | 88.48 | 25.87
2023-11-06 13:45 | 25.57 | 0.67142 | 88.47 | 0 | 60 | 7464 | 88.46 | 25.73
2023-11-06 14:00 | 25.57 | 0.64241 | 88.46 | 0 | 60 | 7464 | 88.45 | 25.71
2023-11-06 14:15 | 25.56 | 0.65532 | 88.46 | 0 | 60 | 7464 | 88.45 | 25.66
2023-11-06 14:30 | 25.52 | 0.6627 | 88.45 | 0 | 60 | 7466 | 88.44 | 25.6
2023-11-06 14:45 | 25.45 | 0.66331 | 88.44 | 0 | 60 | 7467 | 88.43 | 25.58
2023-11-06 15:00 | 25.55 | 0.6499 | 88.44 | 0 | 60 | 7468 | 88.43 | 25.66
2023-11-06 15:15 | 25.61 | 0.65856 | 88.42 | 0 | 60 | 7466 | 88.41 | 25.69
2023-11-06 15:30 | 25.64 | 0.65374 | 88.41 | 0 | 60 | 7469 | 88.39 | 25.71
2023-11-06 15:45 | 25.66 | 0.65327 | 88.47 | 0 | 60 | 7469 | 88.46 | 25.72
2023-11-06 16:00 | 25.59 | 0.63799 | 88.5 | 0 | 60 | 7469 | 88.49 | 25.66
2023-11-06 16:15 | 25.53 | 0.63874 | 88.49 | 0 | 60 | 7471 | 88.48 | 25.61
2023-11-06 16:30 | 25.42 | 0.63646 | 88.5 | 0 | 60 | 7470 | 88.49 | 25.51
2023-11-06 16:45 | 25.29 | 0.64171 | 88.48 | 0 | 60 | 7471 | 88.47 | 25.4
2023-11-06 17:00 | 25.13 | 0.62747 | 88.5 | 0 | 60 | 7472 | 88.49 | 25.28
2023-11-06 17:15 | 25.05 | 0.6352 | 88.51 | 0 | 61 | 7474 | 88.5 | 25.16
2023-11-06 17:30 | 24.87 | 0.629 | 88.54 | 0 | 61 | 7473 | 88.53 | 25.03
2023-11-06 17:45 | 24.77 | 0.6174 | 88.57 | 0 | 61 | 7473 | 88.55 | 24.93
2023-11-06 18:00 | 24.64 | 0.62221 | 88.59 | 0 | 60 | 7472 | 88.58 | 24.82
2023-11-06 18:15 | 24.52 | 0.62734 | 88.61 | 0 | 61 | 7474 | 88.6 | 24.67
2023-11-06 18:30 | 24.39 | 0.61848 | 88.61 | 0 | 61 | 7474 | 88.59 | 24.55
2023-11-06 18:45 | 24.3 | 0.61623 | 88.61 | 0 | 61 | 7473 | 88.59 | 24.46
2023-11-06 19:00 | 24.19 | 0.62826 | 88.6 | 0 | 61 | 7473 | 88.59 | 24.32
2023-11-06 19:15 | 24.06 | 0.62216 | 88.6 | 0 | 60 | 7472 | 88.59 | 24.19
2023-11-06 19:30 | 23.93 | 0.61693 | 88.61 | 0 | 61 | 7474 | 88.6 | 24.1
2023-11-06 19:45 | 23.83 | 0.62777 | 88.64 | 0 | 61 | 7474 | 88.63 | 23.98
2023-11-06 20:00 | 23.7 | 0.62416 | 88.67 | 0 | 61 | 7473 | 88.66 | 23.85
2023-11-06 20:15 | 23.63 | 0.62131 | 88.67 | 0 | 61 | 7476 | 88.66 | 23.76
2023-11-06 20:30 | 23.49 | 0.63107 | 88.66 | 0 | 61 | 7475 | 88.65 | 23.63
2023-11-06 20:45 | 23.33 | 0.62253 | 88.66 | 0 | 61 | 7476 | 88.65 | 23.51
2023-11-06 21:00 | 23.26 | 0.62447 | 88.66 | 0 | 61 | 7476 | 88.65 | 23.42
2023-11-06 21:15 | 23.13 | 0.62798 | 88.68 | 0 | 61 | 7476 | 88.66 | 23.28
2023-11-06 21:30 | 23.02 | 0.61545 | 88.68 | 0 | 61 | 7476 | 88.66 | 23.2
2023-11-06 21:45 | 22.97 | 0.61054 | 88.68 | 0 | 61 | 7478 | 88.67 | 23.13
2023-11-06 22:00 | 22.91 | 0.60846 | 88.69 | 0 | 61 | 7477 | 88.68 | 23.06
2023-11-06 22:15 | 22.85 | 0.60672 | 88.68 | 0 | 61 | 7475 | 88.67 | 22.99
2023-11-06 22:30 | 22.79 | 0.60641 | 88.67 | 0 | 61 | 7476 | 88.66 | 22.92
2023-11-06 22:45 | 22.71 | 0.609 | 88.65 | 0 | 61 | 7476 | 88.64 | 22.85
2023-11-06 23:00 | 22.63 | 0.61524 | 88.63 | 0 | 61 | 7479 | 88.62 | 22.75
2023-11-06 23:15 | 22.51 | 0.6102 | 88.62 | 0 | 61 | 7477 | 88.6 | 22.67
2023-11-06 23:30 | 22.43 | 0.60727 | 88.61 | 0 | 61 | 7477 | 88.6 | 22.61
2023-11-06 23:45 | 22.39 | 0.60653 | 88.61 | 0 | 61 | 7476 | 88.6 | 22.54
2023-11-07 | 22.31 | 0.60838 | 88.6 | 0 | 61 | 7477 | 88.59 | 22.48
2023-11-07 00:15 | 22.23 | 0.60612 | 88.58 | 0 | 61 | 7474 | 88.57 | 22.48
2023-11-07 00:30 | 22.18 | 0.60572 | 88.56 | 0 | 57 | 7444 | 88.55 | 22.64
2023-11-07 00:45 | 22.12 | 0.60794 | 88.55 | 0 | 56 | 7435 | 88.53 | 22.91
2023-11-07 01:00 | 22.04 | 0.61695 | 88.52 | 0 | 57 | 7439 | 88.5 | 22.54
2023-11-07 01:15 | 21.95 | 0.61162 | 88.5 | 0 | 57 | 7444 | 88.49 | 22.29
2023-11-07 01:30 | 21.87 | 0.60927 | 88.49 | 0 | 57 | 7442 | 88.47 | 22.16
2023-11-07 01:45 | 21.82 | 0.61802 | 88.49 | 0 | 57 | 7442 | 88.47 | 22.06
2023-11-07 02:00 | 21.74 | 0.61759 | 88.47 | 0 | 57 | 7445 | 88.46 | 21.95
2023-11-07 02:15 | 21.69 | 0.61369 | 88.47 | 0 | 57 | 7444 | 88.45 | 21.9
2023-11-07 02:30 | 21.66 | 0.61095 | 88.46 | 0 | 57 | 7447 | 88.44 | 21.87
2023-11-07 02:45 | 21.66 | 0.60979 | 88.46 | 0 | 57 | 7447 | 88.44 | 21.84
2023-11-07 03:00 | 21.67 | 0.61058 | 88.46 | 0 | 57 | 7447 | 88.44 | 21.81
2023-11-07 03:15 | 21.6 | 0.61863 | 88.46 | 0 | 58 | 7449 | 88.45 | 21.75
2023-11-07 03:30 | 21.53 | 0.61622 | 88.48 | 0 | 58 | 7450 | 88.46 | 21.69
2023-11-07 03:45 | 21.48 | 0.61147 | 88.5 | 0 | 58 | 7449 | 88.48 | 21.66
2023-11-07 04:00 | 21.46 | 0.61652 | 88.51 | 0 | 58 | 7449 | 88.49 | 21.62
2023-11-07 04:15 | 21.41 | 0.62037 | 88.51 | 0 | 58 | 7450 | 88.5 | 21.55
2023-11-07 04:30 | 21.35 | 0.61557 | 88.52 | 0 | 58 | 7450 | 88.5 | 21.52
2023-11-07 04:45 | 21.34 | 0.61476 | 88.52 | 0 | 58 | 7453 | 88.51 | 21.51
2023-11-07 05:00 | 21.32 | 0.62262 | 88.53 | 0 | 58 | 7451 | 88.51 | 21.47
2023-11-07 05:15 | 21.29 | 0.61705 | 88.54 | 0 | 58 | 7454 | 88.52 | 21.44
2023-11-07 05:30 | 21.27 | 0.61464 | 88.55 | 0 | 58 | 7454 | 88.54 | 21.45
2023-11-07 05:45 | 21.29 | 0.62021 | 88.57 | 0 | 58 | 7454 | 88.55 | 21.44
2023-11-07 06:00 | 21.25 | 0.62332 | 88.58 | 0 | 59 | 7457 | 88.56 | 21.4
2023-11-07 06:15 | 21.26 | 0.617 | 88.6 | 0 | 58 | 7455 | 88.59 | 21.41
2023-11-07 06:30 | 21.27 | 0.6178 | 88.62 | 0 | 59 | 7456 | 88.6 | 21.42
2023-11-07 06:45 | 21.27 | 0.62493 | 88.63 | 0 | 58 | 7455 | 88.62 | 21.41
2023-11-07 07:00 | 21.26 | 0.62056 | 88.66 | 0 | 59 | 7457 | 88.64 | 21.41
2023-11-07 07:15 | 21.32 | 0.61434 | 88.67 | 0 | 59 | 7458 | 88.66 | 21.49
2023-11-07 07:30 | 21.42 | 0.62431 | 88.68 | 0 | 59 | 7457 | 88.67 | 21.61
2023-11-07 07:45 | 21.66 | 0.62564 | 88.7 | 0 | 59 | 7459 | 88.69 | 21.78
2023-11-07 08:00 | 21.96 | 0.61845 | 88.72 | 0 | 59 | 7462 | 88.71 | 22.06
2023-11-07 08:15 | 22.31 | 0.62175 | 88.73 | 0 | 59 | 7460 | 88.72 | 22.35
2023-11-07 08:30 | 22.57 | 0.62735 | 88.75 | 0 | 59 | 7462 | 88.74 | 22.56
2023-11-07 08:45 | 22.77 | 0.63207 | 88.75 | 0 | 59 | 7460 | 88.73 | 22.74
2023-11-07 09:00 | 22.97 | 0.63873 | 88.76 | 0 | 59 | 7461 | 88.75 | 22.95
2023-11-07 09:15 | 23.22 | 0.64531 | 88.77 | 0 | 59 | 7461 | 88.75 | 23.21
2023-11-07 09:30 | 23.54 | 0.64331 | 88.76 | 0 | 59 | 7461 | 88.75 | 23.51
2023-11-07 09:45 | 23.91 | 0.64229 | 88.76 | 0 | 59 | 7462 | 88.75 | 23.86
2023-11-07 10:00 | 24.31 | 0.64154 | 88.74 | 0 | 60 | 7465 | 88.73 | 24.24
2023-11-07 10:15 | 24.71 | 0.64789 | 88.73 | 0 | 60 | 7466 | 88.71 | 24.61
2023-11-07 10:30 | 25.19 | 0.65085 | 88.71 | 0 | 60 | 7467 | 88.69 | 25.01
2023-11-07 10:45 | 25.57 | 0.65432 | 88.69 | 0 | 60 | 7465 | 88.67 | 25.39
2023-11-07 11:00 | 25.95 | 0.65855 | 88.67 | 0 | 60 | 7470 | 88.66 | 25.72
2023-11-07 11:15 | 26.27 | 0.65031 | 88.65 | 0 | 60 | 7471 | 88.64 | 26.1
2023-11-07 11:30 | 26.65 | 0.65825 | 88.64 | 0 | 60 | 7469 | 88.63 | 26.43
2023-11-07 11:45 | 26.93 | 0.6613 | 88.62 | 0 | 60 | 7468 | 88.61 | 26.69
2023-11-07 12:00 | 27.07 | 0.66483 | 88.6 | 0 | 60 | 7470 | 88.59 | 26.87
2023-11-07 12:15 | 27.15 | 0.66755 | 88.58 | 0 | 60 | 7471 | 88.57 | 26.97
2023-11-07 12:30 | 27.19 | 0.6474 | 88.58 | 0 | 60 | 7472 | 88.57 | 27.08
2023-11-07 12:45 | 27.22 | 0.65872 | 88.57 | 0 | 61 | 7473 | 88.55 | 27.14
2023-11-07 13:00 | 27.2 | 0.64452 | 88.54 | 0 | 61 | 7473 | 88.53 | 27.18
2023-11-07 13:15 | 27.21 | 0.65024 | 88.52 | 0 | 60 | 7472 | 88.51 | 27.18
2023-11-07 13:30 | 27.16 | 0.65938 | 88.5 | 0 | 61 | 7473 | 88.49 | 27.17
2023-11-07 13:45 | 27.11 | 0.66355 | 88.49 | 0 | 61 | 7473 | 88.48 | 27.14
2023-11-07 14:00 | 27.07 | 0.65057 | 88.48 | 0 | 61 | 7475 | 88.47 | 27.13
2023-11-07 14:15 | 27.01 | 0.64726 | 88.46 | 0 | 61 | 7476 | 88.45 | 27.06
2023-11-07 14:30 | 26.91 | 0.64966 | 88.45 | 0 | 61 | 7475 | 88.44 | 27
2023-11-07 14:45 | 26.82 | 0.64744 | 88.44 | 0 | 61 | 7475 | 88.43 | 26.91
2023-11-07 15:00 | 26.8 | 0.65473 | 88.43 | 0 | 61 | 7477 | 88.42 | 26.86
2023-11-07 15:15 | 26.73 | 0.64803 | 88.42 | 0 | 61 | 7479 | 88.41 | 26.83
2023-11-07 15:30 | 26.71 | 0.64907 | 88.41 | 0 | 61 | 7477 | 88.4 | 26.77
2023-11-07 15:45 | 26.63 | 0.64612 | 88.43 | 0 | 61 | 7478 | 88.41 | 26.72
2023-11-07 16:00 | 26.51 | 0.63828 | 88.43 | 0 | 61 | 7479 | 88.41 | 26.61
2023-11-07 16:15 | 26.45 | 0.62692 | 88.45 | 0 | 61 | 7480 | 88.44 | 26.54
2023-11-07 16:30 | 26.33 | 0.63283 | 88.46 | 0 | 61 | 7480 | 88.45 | 26.41
2023-11-07 16:45 | 26.22 | 0.62991 | 88.47 | 0 | 61 | 7479 | 88.46 | 26.28
2023-11-07 17:00 | 26.04 | 0.63041 | 88.47 | 0 | 61 | 7476 | 88.46 | 26.13
2023-11-07 17:15 | 25.92 | 0.62773 | 88.48 | 0 | 61 | 7480 | 88.47 | 26.01
2023-11-07 17:30 | 25.77 | 0.63182 | 88.5 | 0 | 61 | 7479 | 88.49 | 25.86
2023-11-07 17:45 | 25.63 | 0.61914 | 88.51 | 0 | 61 | 7479 | 88.5 | 25.74
2023-11-07 18:00 | 25.49 | 0.63228 | 88.5 | 0 | 61 | 7478 | 88.49 | 25.6
2023-11-07 18:15 | 25.34 | 0.62618 | 88.52 | 0 | 61 | 7479 | 88.51 | 25.44
2023-11-07 18:30 | 25.21 | 0.63385 | 88.54 | 0 | 61 | 7479 | 88.53 | 25.3
2023-11-07 18:45 | 25.03 | 0.6287 | 88.55 | 0 | 61 | 7479 | 88.54 | 25.14
2023-11-07 19:00 | 24.9 | 0.61612 | 88.57 | 0 | 62 | 7482 | 88.56 | 25.03
2023-11-07 19:15 | 24.81 | 0.6172 | 88.58 | 0 | 61 | 7480 | 88.57 | 24.93
2023-11-07 19:30 | 24.67 | 0.62593 | 88.6 | 0 | 61 | 7479 | 88.59 | 24.78
2023-11-07 19:45 | 24.49 | 0.61772 | 88.62 | 0 | 62 | 7481 | 88.6 | 24.67
2023-11-07 20:00 | 24.43 | 0.6255 | 88.62 | 0 | 61 | 7480 | 88.61 | 24.56
2023-11-07 20:15 | 24.27 | 0.6246 | 88.63 | 0 | 62 | 7482 | 88.62 | 24.43
2023-11-07 20:30 | 24.21 | 0.61956 | 88.63 | 0 | 62 | 7482 | 88.62 | 24.36
2023-11-07 20:45 | 24.12 | 0.62758 | 88.63 | 0 | 61 | 7480 | 88.62 | 24.24
2023-11-07 21:00 | 24.01 | 0.62068 | 88.64 | 0 | 62 | 7481 | 88.62 | 24.15
2023-11-07 21:15 | 23.96 | 0.62221 | 88.65 | 0 | 62 | 7481 | 88.64 | 24.07
2023-11-07 21:30 | 23.83 | 0.62506 | 88.64 | 0 | 62 | 7484 | 88.63 | 23.96
2023-11-07 21:45 | 23.75 | 0.62093 | 88.64 | 0 | 62 | 7483 | 88.63 | 23.88
2023-11-07 22:00 | 23.65 | 0.62673 | 88.64 | 0 | 62 | 7482 | 88.62 | 23.77
2023-11-07 22:15 | 23.5 | 0.62171 | 88.65 | 0 | 61 | 7480 | 88.63 | 23.68
2023-11-07 22:30 | 23.44 | 0.6302 | 88.64 | 0 | 62 | 7482 | 88.63 | 23.57
2023-11-07 22:45 | 23.32 | 0.62081 | 88.64 | 0 | 61 | 7479 | 88.63 | 23.48
2023-11-07 23:00 | 23.21 | 0.62952 | 88.64 | 0 | 62 | 7482 | 88.63 | 23.38
2023-11-07 23:15 | 23.13 | 0.62197 | 88.62 | 0 | 62 | 7482 | 88.61 | 23.28
2023-11-07 23:30 | 23.07 | 0.61324 | 88.6 | 0 | 62 | 7483 | 88.59 | 23.23
2023-11-07 23:45 | 23.05 | 0.6083 | 88.6 | 0 | 62 | 7484 | 88.59 | 23.19
2023-11-08 | 22.99 | 0.60623 | 88.59 | 0 | 62 | 7483 | 88.58 | 23.15
2023-11-08 00:15 | 22.99 | 0.60481 | 88.57 | 0 | 62 | 7482 | 88.55 | 23.18
2023-11-08 00:30 | 22.93 | 0.60522 | 88.54 | 0 | 61 | 7474 | 88.53 | 23.13
2023-11-08 00:45 | 22.9 | 0.60489 | 88.54 | 0 | 61 | 7476 | 88.52 | 23.11
2023-11-08 01:00 | 22.9 | 0.61349 | 88.52 | 0 | 61 | 7476 | 88.51 | 23.01
2023-11-08 01:15 | 22.75 | 0.61294 | 88.51 | 0 | 61 | 7479 | 88.49 | 22.92
2023-11-08 01:30 | 22.73 | 0.60789 | 88.49 | 0 | 61 | 7477 | 88.48 | 22.88
2023-11-08 01:45 | 22.7 | 0.60864 | 88.48 | 0 | 61 | 7479 | 88.46 | 22.85
2023-11-08 02:00 | 22.63 | 0.61669 | 88.46 | 0 | 61 | 7476 | 88.44 | 22.78
2023-11-08 02:15 | 22.56 | 0.61237 | 88.45 | 0 | 61 | 7478 | 88.43 | 22.72
2023-11-08 02:30 | 22.55 | 0.60945 | 88.44 | 0 | 61 | 7476 | 88.43 | 22.7
2023-11-08 02:45 | 22.54 | 0.60689 | 88.43 | 0 | 61 | 7479 | 88.42 | 22.67
2023-11-08 03:00 | 22.47 | 0.61426 | 88.44 | 0 | 61 | 7478 | 88.42 | 22.62
2023-11-08 03:15 | 22.39 | 0.61651 | 88.44 | 0 | 61 | 7480 | 88.43 | 22.54
2023-11-08 03:30 | 22.31 | 0.61098 | 88.45 | 0 | 61 | 7479 | 88.43 | 22.5
2023-11-08 03:45 | 22.33 | 0.61097 | 88.44 | 0 | 61 | 7479 | 88.43 | 22.47
2023-11-08 04:00 | 22.29 | 0.61841 | 88.45 | 0 | 61 | 7480 | 88.43 | 22.4
2023-11-08 04:15 | 22.17 | 0.61508 | 88.46 | 0 | 61 | 7479 | 88.45 | 22.35
2023-11-08 04:30 | 22.17 | 0.61171 | 88.48 | 0 | 61 | 7479 | 88.47 | 22.34
2023-11-08 04:45 | 22.16 | 0.61883 | 88.51 | 0 | 61 | 7479 | 88.49 | 22.29
2023-11-08 05:00 | 22.09 | 0.61319 | 88.53 | 0 | 61 | 7479 | 88.52 | 22.24
2023-11-08 05:15 | 22.06 | 0.60979 | 88.54 | 0 | 62 | 7481 | 88.52 | 22.22
2023-11-08 05:30 | 22.05 | 0.61394 | 88.56 | 0 | 62 | 7481 | 88.54 | 22.2
2023-11-08 05:45 | 21.97 | 0.61883 | 88.56 | 0 | 61 | 7479 | 88.55 | 22.14
2023-11-08 06:00 | 21.95 | 0.612 | 88.58 | 0 | 61 | 7479 | 88.57 | 22.11
2023-11-08 06:15 | 21.95 | 0.61048 | 88.59 | 0 | 61 | 7479 | 88.58 | 22.1
2023-11-08 06:30 | 21.97 | 0.61125 | 88.6 | 0 | 61 | 7480 | 88.58 | 22.1
2023-11-08 06:45 | 21.99 | 0.60975 | 88.6 | 0 | 61 | 7479 | 88.59 | 22.12
2023-11-08 07:00 | 22.04 | 0.61809 | 88.62 | 0 | 61 | 7480 | 88.61 | 22.18
2023-11-08 07:15 | 22.15 | 0.62333 | 88.64 | 0 | 62 | 7482 | 88.63 | 22.28
2023-11-08 07:30 | 22.38 | 0.61652 | 88.66 | 0 | 62 | 7481 | 88.64 | 22.49
2023-11-08 07:45 | 22.69 | 0.6228 | 88.67 | 0 | 62 | 7481 | 88.65 | 22.74
2023-11-08 08:00 | 22.99 | 0.62548 | 88.68 | 0 | 62 | 7482 | 88.66 | 22.98
2023-11-08 08:15 | 23.24 | 0.63154 | 88.69 | 0 | 62 | 7482 | 88.68 | 23.22
2023-11-08 08:30 | 23.51 | 0.63549 | 88.7 | 0 | 62 | 7481 | 88.69 | 23.48
2023-11-08 08:45 | 23.8 | 0.6401 | 88.7 | 0 | 62 | 7483 | 88.69 | 23.74
2023-11-08 09:00 | 24.11 | 0.64062 | 88.7 | 0 | 62 | 7482 | 88.69 | 24
2023-11-08 09:15 | 24.39 | 0.6365 | 88.71 | 0 | 62 | 7484 | 88.7 | 24.31
2023-11-08 09:30 | 24.79 | 0.63745 | 88.71 | 0 | 62 | 7484 | 88.69 | 24.67
2023-11-08 09:45 | 25.11 | 0.63983 | 88.7 | 0 | 62 | 7486 | 88.69 | 24.99
2023-11-08 10:00 | 25.51 | 0.64409 | 88.7 | 0 | 62 | 7485 | 88.69 | 25.31
2023-11-08 10:15 | 25.81 | 0.64929 | 88.7 | 0 | 62 | 7485 | 88.69 | 25.64
2023-11-08 10:30 | 26.21 | 0.65203 | 88.68 | 0 | 62 | 7486 | 88.67 | 25.99
2023-11-08 10:45 | 26.57 | 0.6556 | 88.65 | 0 | 62 | 7488 | 88.64 | 26.35
2023-11-08 11:00 | 26.93 | 0.65256 | 88.62 | 0 | 62 | 7487 | 88.61 | 26.68
2023-11-08 11:15 | 27.25 | 0.65231 | 88.61 | 0 | 62 | 7486 | 88.6 | 27.01
2023-11-08 11:30 | 27.53 | 0.64306 | 88.62 | 0 | 62 | 7488 | 88.6 | 27.33
2023-11-08 11:45 | 27.81 | 0.64842 | 88.59 | 0 | 63 | 7490 | 88.58 | 27.58
2023-11-08 12:00 | 28 | 0.65318 | 88.57 | 0 | 62 | 7489 | 88.56 | 27.78
2023-11-08 12:15 | 28.11 | 0.65952 | 88.54 | 0 | 62 | 7489 | 88.53 | 27.93
2023-11-08 12:30 | 28.19 | 0.66562 | 88.53 | 0 | 63 | 7491 | 88.51 | 28.06
2023-11-08 12:45 | 28.27 | 0.67165 | 88.52 | 0 | 63 | 7492 | 88.5 | 28.17
2023-11-08 13:00 | 28.35 | 0.67709 | 88.5 | 0 | 63 | 7492 | 88.48 | 28.28
2023-11-08 13:15 | 28.42 | 0.68363 | 88.47 | 0 | 63 | 7492 | 88.46 | 28.4
2023-11-08 13:30 | 28.52 | 0.68892 | 88.46 | 0 | 63 | 7492 | 88.45 | 28.54
2023-11-08 13:45 | 28.68 | 0.69171 | 88.44 | 0 | 63 | 7492 | 88.43 | 28.67
2023-11-08 14:00 | 28.72 | 0.69214 | 88.43 | 0 | 63 | 7491 | 88.42 | 28.75
2023-11-08 14:15 | 28.8 | 0.64725 | 88.42 | 0 | 63 | 7493 | 88.41 | 28.84
2023-11-08 14:30 | 28.85 | 0.65117 | 88.4 | 0 | 63 | 7494 | 88.39 | 28.86
2023-11-08 14:45 | 28.76 | 0.65711 | 88.4 | 0 | 63 | 7492 | 88.38 | 28.77
2023-11-08 15:00 | 28.58 | 0.65735 | 88.39 | 0 | 63 | 7492 | 88.38 | 28.64
2023-11-08 15:15 | 28.41 | 0.63571 | 88.39 | 0 | 63 | 7492 | 88.38 | 28.51
2023-11-08 15:30 | 28.25 | 0.64087 | 88.4 | 0 | 63 | 7494 | 88.39 | 28.35
2023-11-08 15:45 | 28.09 | 0.63396 | 88.4 | 0 | 63 | 7495 | 88.39 | 28.18
2023-11-08 16:00 | 27.88 | 0.63431 | 88.39 | 0 | 63 | 7495 | 88.38 | 27.99
2023-11-08 16:15 | 27.69 | 0.63573 | 88.4 | 0 | 63 | 7495 | 88.38 | 27.8
2023-11-08 16:30 | 27.47 | 0.63932 | 88.4 | 0 | 63 | 7495 | 88.39 | 27.61
2023-11-08 16:45 | 27.36 | 0.63631 | 88.4 | 0 | 63 | 7494 | 88.39 | 27.46
2023-11-08 17:00 | 27.17 | 0.63982 | 88.41 | 0 | 63 | 7494 | 88.4 | 27.3
2023-11-08 17:15 | 27.03 | 0.64426 | 88.43 | 0 | 63 | 7495 | 88.42 | 27.14
2023-11-08 17:30 | 26.85 | 0.62903 | 88.44 | 0 | 63 | 7494 | 88.43 | 26.98
2023-11-08 17:45 | 26.73 | 0.62778 | 88.44 | 0 | 63 | 7495 | 88.43 | 26.84
2023-11-08 18:00 | 26.57 | 0.632 | 88.44 | 0 | 63 | 7495 | 88.43 | 26.66
2023-11-08 18:15 | 26.36 | 0.62676 | 88.45 | 0 | 63 | 7493 | 88.43 | 26.5
2023-11-08 18:30 | 26.19 | 0.63309 | 88.46 | 0 | 63 | 7495 | 88.44 | 26.3
2023-11-08 18:45 | 25.95 | 0.62631 | 88.46 | 0 | 63 | 7492 | 88.45 | 26.11
2023-11-08 19:00 | 25.78 | 0.63476 | 88.49 | 0 | 63 | 7494 | 88.47 | 25.91
2023-11-08 19:15 | 25.57 | 0.62776 | 88.51 | 0 | 63 | 7497 | 88.5 | 25.71
2023-11-08 19:30 | 25.32 | 0.63529 | 88.53 | 0 | 63 | 7496 | 88.52 | 25.51
2023-11-08 19:45 | 25.15 | 0.62172 | 88.53 | 0 | 63 | 7493 | 88.52 | 25.32
2023-11-08 20:00 | 25 | 0.61403 | 88.52 | 0 | 63 | 7496 | 88.51 | 25.19
2023-11-08 20:15 | 24.87 | 0.62486 | 88.54 | 0 | 63 | 7495 | 88.53 | 25.02
2023-11-08 20:30 | 24.68 | 0.61718 | 88.57 | 0 | 63 | 7493 | 88.55 | 24.87
2023-11-08 20:45 | 24.6 | 0.61594 | 88.59 | 0 | 63 | 7492 | 88.58 | 24.74
2023-11-08 21:00 | 24.43 | 0.62191 | 88.59 | 0 | 63 | 7497 | 88.57 | 24.58
2023-11-08 21:15 | 24.29 | 0.61297 | 88.59 | 0 | 63 | 7496 | 88.57 | 24.45
2023-11-08 21:30 | 24.17 | 0.62172 | 88.59 | 0 | 63 | 7495 | 88.58 | 24.33
2023-11-08 21:45 | 24.05 | 0.61618 | 88.59 | 0 | 63 | 7495 | 88.58 | 24.19
2023-11-08 22:00 | 23.91 | 0.62037 | 88.58 | 0 | 63 | 7495 | 88.57 | 24.08
2023-11-08 22:15 | 23.79 | 0.62079 | 88.57 | 0 | 63 | 7494 | 88.56 | 23.95
2023-11-08 22:30 | 23.71 | 0.61116 | 88.56 | 0 | 63 | 7495 | 88.55 | 23.87
2023-11-08 22:45 | 23.65 | 0.62159 | 88.56 | 0 | 63 | 7494 | 88.54 | 23.76
2023-11-08 23:00 | 23.47 | 0.61833 | 88.54 | 0 | 63 | 7495 | 88.52 | 23.65
2023-11-08 23:15 | 23.4 | 0.61991 | 88.52 | 0 | 63 | 7495 | 88.51 | 23.57
2023-11-08 23:30 | 23.31 | 0.62119 | 88.5 | 0 | 63 | 7496 | 88.49 | 23.47
2023-11-08 23:45 | 23.23 | 0.6112 | 88.5 | 0 | 63 | 7494 | 88.48 | 23.4
2023-11-09 | 23.14 | 0.62018 | 88.49 | 0 | 63 | 7495 | 88.47 | 23.31
2023-11-09 00:15 | 23.05 | 0.61114 | 88.48 | 0 | 63 | 7491 | 88.46 | 23.33
2023-11-09 00:30 | 22.97 | 0.60518 | 88.46 | 0 | 56 | 7435 | 88.44 | 23.32
2023-11-09 00:45 | 22.93 | 0.60236 | 88.44 | 0 | 58 | 7453 | 88.42 | 23.71
2023-11-09 01:00 | 22.87 | 0.59953 | 88.42 | 0 | 58 | 7452 | 88.4 | 23.38
2023-11-09 01:15 | 22.77 | 0.61003 | 88.41 | 0 | 59 | 7457 | 88.4 | 23.13
2023-11-09 01:30 | 22.71 | 0.609 | 88.4 | 0 | 59 | 7456 | 88.39 | 22.97
2023-11-09 01:45 | 22.63 | 0.60504 | 88.39 | 0 | 59 | 7460 | 88.37 | 22.87
2023-11-09 02:00 | 22.59 | 0.60395 | 88.37 | 0 | 59 | 7457 | 88.36 | 22.8
2023-11-09 02:15 | 22.53 | 0.61202 | 88.36 | 0 | 59 | 7460 | 88.34 | 22.72
2023-11-09 02:30 | 22.44 | 0.60948 | 88.35 | 0 | 59 | 7460 | 88.34 | 22.64
2023-11-09 02:45 | 22.43 | 0.60838 | 88.34 | 0 | 59 | 7460 | 88.33 | 22.59
2023-11-09 03:00 | 22.36 | 0.61356 | 88.33 | 0 | 59 | 7462 | 88.31 | 22.52
2023-11-09 03:15 | 22.27 | 0.60911 | 88.32 | 0 | 59 | 7463 | 88.31 | 22.46
2023-11-09 03:30 | 22.21 | 0.60649 | 88.32 | 0 | 59 | 7461 | 88.3 | 22.42
2023-11-09 03:45 | 22.23 | 0.60799 | 88.31 | 0 | 59 | 7463 | 88.3 | 22.37
2023-11-09 04:00 | 22.13 | 0.61283 | 88.32 | 0 | 59 | 7463 | 88.3 | 22.29
2023-11-09 04:15 | 22.07 | 0.60791 | 88.32 | 0 | 60 | 7464 | 88.3 | 22.24
2023-11-09 04:30 | 22.02 | 0.6075 | 88.32 | 0 | 59 | 7461 | 88.31 | 22.2
2023-11-09 04:45 | 21.98 | 0.61353 | 88.34 | 0 | 60 | 7464 | 88.32 | 22.14
2023-11-09 05:00 | 21.87 | 0.60927 | 88.34 | 0 | 60 | 7465 | 88.33 | 22.06
2023-11-09 05:15 | 21.82 | 0.60769 | 88.35 | 0 | 60 | 7464 | 88.33 | 22.02
2023-11-09 05:30 | 21.8 | 0.61073 | 88.37 | 0 | 59 | 7463 | 88.35 | 21.97
2023-11-09 05:45 | 21.75 | 0.6149 | 88.39 | 0 | 60 | 7465 | 88.37 | 21.89
2023-11-09 06:00 | 21.66 | 0.60825 | 88.4 | 0 | 60 | 7466 | 88.39 | 21.85
2023-11-09 06:15 | 21.64 | 0.61441 | 88.43 | 0 | 60 | 7466 | 88.42 | 21.81
2023-11-09 06:30 | 21.58 | 0.6124 | 88.45 | 0 | 60 | 7466 | 88.43 | 21.75
2023-11-09 06:45 | 21.54 | 0.60962 | 88.44 | 0 | 60 | 7465 | 88.42 | 21.74
2023-11-09 07:00 | 21.63 | 0.60549 | 88.43 | 0 | 60 | 7467 | 88.42 | 21.8
2023-11-09 07:15 | 21.75 | 0.60837 | 88.43 | 0 | 60 | 7468 | 88.42 | 21.93
2023-11-09 07:30 | 21.97 | 0.61921 | 88.46 | 0 | 60 | 7465 | 88.45 | 22.1
2023-11-09 07:45 | 22.27 | 0.61358 | 88.51 | 0 | 60 | 7466 | 88.5 | 22.37
2023-11-09 08:00 | 22.67 | 0.62101 | 88.52 | 0 | 60 | 7468 | 88.51 | 22.73
2023-11-09 08:15 | 23.12 | 0.62341 | 88.54 | 0 | 60 | 7468 | 88.53 | 23.09
2023-11-09 08:30 | 23.61 | 0.62687 | 88.56 | 0 | 60 | 7467 | 88.54 | 23.51
2023-11-09 08:45 | 24.1 | 0.63033 | 88.55 | 0 | 60 | 7471 | 88.54 | 23.96
2023-11-09 09:00 | 24.6 | 0.63308 | 88.56 | 0 | 60 | 7472 | 88.54 | 24.44
2023-11-09 09:15 | 25.13 | 0.63719 | 88.57 | 0 | 60 | 7472 | 88.55 | 24.91
2023-11-09 09:30 | 25.63 | 0.63952 | 88.56 | 0 | 60 | 7471 | 88.55 | 25.36
2023-11-09 09:45 | 26.09 | 0.63388 | 88.55 | 0 | 61 | 7475 | 88.53 | 25.82
2023-11-09 10:00 | 26.53 | 0.63695 | 88.55 | 0 | 61 | 7473 | 88.53 | 26.24
2023-11-09 10:15 | 26.91 | 0.62879 | 88.54 | 0 | 61 | 7476 | 88.53 | 26.65
2023-11-09 10:30 | 27.31 | 0.63376 | 88.52 | 0 | 61 | 7475 | 88.51 | 26.98
2023-11-09 10:45 | 27.63 | 0.63985 | 88.51 | 0 | 61 | 7474 | 88.5 | 27.3
2023-11-09 11:00 | 27.93 | 0.64283 | 88.51 | 0 | 61 | 7478 | 88.49 | 27.59
2023-11-09 11:15 | 28.17 | 0.64517 | 88.48 | 0 | 61 | 7478 | 88.47 | 27.86
2023-11-09 11:30 | 28.41 | 0.64914 | 88.47 | 0 | 61 | 7477 | 88.45 | 28.11
2023-11-09 11:45 | 28.64 | 0.65048 | 88.44 | 0 | 61 | 7479 | 88.42 | 28.35
2023-11-09 12:00 | 28.81 | 0.65394 | 88.42 | 0 | 61 | 7479 | 88.41 | 28.55
2023-11-09 12:15 | 28.95 | 0.64491 | 88.4 | 0 | 61 | 7480 | 88.39 | 28.72
2023-11-09 12:30 | 29.08 | 0.64629 | 88.39 | 0 | 61 | 7479 | 88.38 | 28.85
2023-11-09 12:45 | 29.07 | 0.65213 | 88.36 | 0 | 61 | 7480 | 88.35 | 28.94
2023-11-09 13:00 | 29.13 | 0.65781 | 88.35 | 0 | 62 | 7482 | 88.34 | 29.02
2023-11-09 13:15 | 29.14 | 0.66238 | 88.35 | 0 | 62 | 7482 | 88.34 | 29.09
2023-11-09 13:30 | 29.17 | 0.66667 | 88.34 | 0 | 62 | 7483 | 88.33 | 29.15
2023-11-09 13:45 | 29.2 | 0.67218 | 88.34 | 0 | 62 | 7483 | 88.33 | 29.23
2023-11-09 14:00 | 29.29 | 0.67606 | 88.34 | 0 | 62 | 7482 | 88.33 | 29.34
2023-11-09 14:15 | 29.37 | 0.67833 | 88.33 | 0 | 62 | 7483 | 88.32 | 29.45
2023-11-09 14:30 | 29.43 | 0.67915 | 88.31 | 0 | 62 | 7485 | 88.3 | 29.53
2023-11-09 14:45 | 29.48 | 0.68108 | 88.31 | 0 | 62 | 7486 | 88.29 | 29.57
2023-11-09 15:00 | 29.48 | 0.68302 | 88.31 | 0 | 62 | 7485 | 88.3 | 29.59
2023-11-09 15:15 | 29.47 | 0.68512 | 88.3 | 0 | 62 | 7486 | 88.29 | 29.62
2023-11-09 15:30 | 29.47 | 0.68876 | 88.31 | 0 | 62 | 7487 | 88.3 | 29.68
2023-11-09 15:45 | 29.57 | 0.68964 | 88.32 | 0 | 62 | 7487 | 88.31 | 29.76
2023-11-09 16:00 | 29.56 | 0.69052 | 88.32 | 0 | 62 | 7486 | 88.31 | 29.78
2023-11-09 16:15 | 29.55 | 0.69334 | 88.33 | 0 | 62 | 7487 | 88.32 | 29.75
2023-11-09 16:30 | 29.48 | 0.69663 | 88.34 | 0 | 62 | 7488 | 88.33 | 29.72
2023-11-09 16:45 | 29.42 | 0.6988 | 88.35 | 0 | 62 | 7488 | 88.34 | 29.71
2023-11-09 17:00 | 29.35 | 0.69967 | 88.36 | 0 | 62 | 7488 | 88.35 | 29.67
2023-11-09 17:15 | 29.25 | 0.69978 | 88.37 | 0 | 62 | 7489 | 88.35 | 29.58
2023-11-09 17:30 | 29.09 | 0.67399 | 88.37 | 0 | 62 | 7489 | 88.36 | 29.4
2023-11-09 17:45 | 28.89 | 0.6278 | 88.38 | 0 | 63 | 7492 | 88.37 | 29.2
2023-11-09 18:00 | 28.74 | 0.61781 | 88.39 | 0 | 62 | 7489 | 88.38 | 28.96
2023-11-09 18:15 | 28.42 | 0.63405 | 88.4 | 0 | 62 | 7489 | 88.39 | 28.64
2023-11-09 18:30 | 28.04 | 0.6469 | 88.41 | 0 | 63 | 7491 | 88.4 | 28.3
2023-11-09 18:45 | 27.66 | 0.65682 | 88.45 | 0 | 63 | 7491 | 88.44 | 27.95
2023-11-09 19:00 | 27.33 | 0.6666 | 88.47 | 0 | 63 | 7492 | 88.46 | 27.61
2023-11-09 19:15 | 27.02 | 0.63987 | 88.49 | 0 | 63 | 7493 | 88.48 | 27.31
2023-11-09 19:30 | 26.8 | 0.61867 | 88.52 | 0 | 63 | 7492 | 88.5 | 27.06
2023-11-09 19:45 | 26.56 | 0.63007 | 88.53 | 0 | 63 | 7490 | 88.52 | 26.8
2023-11-09 20:00 | 26.31 | 0.62686 | 88.53 | 0 | 62 | 7489 | 88.52 | 26.52
2023-11-09 20:15 | 26.06 | 0.6267 | 88.54 | 0 | 63 | 7492 | 88.53 | 26.29
2023-11-09 20:30 | 25.84 | 0.6271 | 88.54 | 0 | 62 | 7489 | 88.52 | 26.03
2023-11-09 20:45 | 25.63 | 0.62188 | 88.56 | 0 | 62 | 7489 | 88.54 | 25.82
2023-11-09 21:00 | 25.4 | 0.62827 | 88.57 | 0 | 62 | 7489 | 88.56 | 25.59
2023-11-09 21:15 | 25.19 | 0.61712 | 88.59 | 0 | 63 | 7490 | 88.57 | 25.4
2023-11-09 21:30 | 25.03 | 0.62113 | 88.6 | 0 | 63 | 7490 | 88.59 | 25.22
2023-11-09 21:45 | 24.83 | 0.61678 | 88.6 | 0 | 62 | 7488 | 88.59 | 25.02
2023-11-09 22:00 | 24.67 | 0.61626 | 88.6 | 0 | 63 | 7490 | 88.58 | 24.86
2023-11-09 22:15 | 24.49 | 0.61903 | 88.59 | 0 | 62 | 7489 | 88.57 | 24.67
2023-11-09 22:30 | 24.32 | 0.61582 | 88.58 | 0 | 63 | 7492 | 88.57 | 24.52
2023-11-09 22:45 | 24.2 | 0.61762 | 88.56 | 0 | 63 | 7492 | 88.54 | 24.36
2023-11-09 23:00 | 24.04 | 0.61956 | 88.54 | 0 | 62 | 7487 | 88.53 | 24.21
2023-11-09 23:15 | 23.88 | 0.61947 | 88.53 | 0 | 63 | 7490 | 88.51 | 24.06
2023-11-09 23:30 | 23.73 | 0.62372 | 88.52 | 0 | 62 | 7489 | 88.5 | 23.92
2023-11-09 23:45 | 23.58 | 0.62009 | 88.5 | 0 | 63 | 7491 | 88.49 | 23.78
2023-11-10 | 23.44 | 0.6257 | 88.48 | 0 | 62 | 7489 | 88.47 | 23.64
2023-11-10 00:15 | 23.35 | 0.61132 | 88.48 | 0 | 60 | 7470 | 88.47 | 23.71
2023-11-10 00:15 | 23.3 | 0.60687 | 88.47 | 0 | 60 | 7471 | 88.45 | 23.76
2023-11-10 00:30 | 23.25 | 0.60414 | 88.47 | 0 | 61 | 7477 | 88.45 | 23.61
2023-11-10 00:45 | 23.19 | 0.60669 | 88.45 | 0 | 60 | 7472 | 88.44 | 23.49
2023-11-10 01:00 | 23.07 | 0.6104 | 88.42 | 0 | 61 | 7475 | 88.41 | 23.34
2023-11-10 01:15 | 22.97 | 0.60411 | 88.41 | 0 | 61 | 7474 | 88.39 | 23.2
2023-11-10 01:30 | 22.88 | 0.61029 | 88.39 | 0 | 61 | 7474 | 88.37 | 23.08
2023-11-10 01:45 | 22.79 | 0.60893 | 88.38 | 0 | 61 | 7476 | 88.37 | 22.95
2023-11-10 02:00 | 22.67 | 0.60357 | 88.39 | 0 | 61 | 7476 | 88.37 | 22.87
2023-11-10 02:15 | 22.61 | 0.61234 | 88.39 | 0 | 61 | 7474 | 88.37 | 22.77
2023-11-10 02:30 | 22.49 | 0.60763 | 88.37 | 0 | 61 | 7474 | 88.36 | 22.69
2023-11-10 02:45 | 22.43 | 0.60801 | 88.36 | 0 | 61 | 7476 | 88.34 | 22.62
2023-11-10 03:00 | 22.34 | 0.6132 | 88.37 | 0 | 61 | 7476 | 88.35 | 22.53
2023-11-10 03:15 | 22.28 | 0.60651 | 88.38 | 0 | 61 | 7475 | 88.36 | 22.46
2023-11-10 03:30 | 22.23 | 0.60724 | 88.38 | 0 | 61 | 7476 | 88.36 | 22.41
2023-11-10 03:45 | 22.15 | 0.61133 | 88.37 | 0 | 61 | 7476 | 88.36 | 22.32
2023-11-10 04:00 | 22.09 | 0.60792 | 88.37 | 0 | 60 | 7472 | 88.36 | 22.26
2023-11-10 04:15 | 22.01 | 0.61392 | 88.38 | 0 | 61 | 7477 | 88.37 | 22.18
2023-11-10 04:30 | 21.92 | 0.60741 | 88.39 | 0 | 61 | 7475 | 88.38 | 22.11
2023-11-10 04:45 | 21.87 | 0.61308 | 88.39 | 0 | 61 | 7477 | 88.37 | 22.04
2023-11-10 05:00 | 21.8 | 0.61303 | 88.41 | 0 | 61 | 7476 | 88.39 | 21.96
2023-11-10 05:15 | 21.73 | 0.60681 | 88.41 | 0 | 61 | 7476 | 88.39 | 21.92
2023-11-10 05:30 | 21.69 | 0.61292 | 88.42 | 0 | 61 | 7476 | 88.4 | 21.86
2023-11-10 05:45 | 21.61 | 0.61127 | 88.41 | 0 | 61 | 7478 | 88.4 | 21.8
2023-11-10 06:00 | 21.57 | 0.61277 | 88.42 | 0 | 61 | 7478 | 88.4 | 21.76
2023-11-10 06:15 | 21.53 | 0.61466 | 88.45 | 0 | 61 | 7477 | 88.44 | 21.7
2023-11-10 06:30 | 21.49 | 0.60875 | 88.46 | 0 | 61 | 7477 | 88.45 | 21.69
2023-11-10 06:45 | 21.53 | 0.61155 | 88.48 | 0 | 61 | 7479 | 88.46 | 21.71
2023-11-10 07:00 | 21.59 | 0.6159 | 88.47 | 0 | 61 | 7478 | 88.46 | 21.77
2023-11-10 07:15 | 21.8 | 0.61035 | 88.47 | 0 | 61 | 7479 | 88.45 | 21.98
2023-11-10 07:30 | 22.17 | 0.61658 | 88.5 | 0 | 61 | 7480 | 88.49 | 22.27
2023-11-10 07:45 | 22.58 | 0.61163 | 88.54 | 0 | 61 | 7479 | 88.53 | 22.64
2023-11-10 08:00 | 23.09 | 0.61568 | 88.57 | 0 | 62 | 7482 | 88.56 | 23.05
2023-11-10 08:15 | 23.59 | 0.61388 | 88.6 | 0 | 62 | 7482 | 88.58 | 23.49
2023-11-10 08:30 | 24.13 | 0.61622 | 88.61 | 0 | 61 | 7477 | 88.6 | 23.97
2023-11-10 08:45 | 24.63 | 0.61806 | 88.6 | 0 | 62 | 7481 | 88.59 | 24.45
2023-11-10 09:00 | 25.15 | 0.61953 | 88.58 | 0 | 62 | 7484 | 88.57 | 24.92
2023-11-10 09:15 | 25.61 | 0.6214 | 88.57 | 0 | 62 | 7482 | 88.55 | 25.35
2023-11-10 09:30 | 26.04 | 0.61853 | 88.59 | 0 | 62 | 7484 | 88.58 | 25.76
2023-11-10 09:45 | 26.39 | 0.62071 | 88.58 | 0 | 62 | 7482 | 88.57 | 26.15
2023-11-10 10:00 | 26.77 | 0.62346 | 88.57 | 0 | 62 | 7485 | 88.55 | 26.51
2023-11-10 10:15 | 27.15 | 0.62667 | 88.56 | 0 | 62 | 7482 | 88.55 | 26.89
2023-11-10 10:30 | 27.48 | 0.62776 | 88.54 | 0 | 62 | 7484 | 88.53 | 27.21
2023-11-10 10:45 | 27.75 | 0.63055 | 88.53 | 0 | 62 | 7485 | 88.52 | 27.49
2023-11-10 11:00 | 27.96 | 0.63295 | 88.53 | 0 | 62 | 7485 | 88.52 | 27.72
2023-11-10 11:15 | 28.12 | 0.63365 | 88.51 | 0 | 62 | 7486 | 88.5 | 27.89
2023-11-10 11:30 | 28.16 | 0.63663 | 88.49 | 0 | 62 | 7486 | 88.48 | 27.99
2023-11-10 11:45 | 28.16 | 0.63951 | 88.47 | 0 | 62 | 7485 | 88.46 | 28.03
2023-11-10 12:00 | 28.14 | 0.63055 | 88.45 | 0 | 62 | 7489 | 88.44 | 28.05
2023-11-10 12:15 | 28.17 | 0.61818 | 88.43 | 0 | 62 | 7489 | 88.42 | 28.11
2023-11-10 12:30 | 28.16 | 0.62693 | 88.41 | 0 | 62 | 7489 | 88.4 | 28.13
2023-11-10 12:45 | 28.17 | 0.6339 | 88.37 | 0 | 62 | 7488 | 88.35 | 28.16
2023-11-10 13:00 | 28.17 | 0.63993 | 88.35 | 0 | 62 | 7489 | 88.34 | 28.19
2023-11-10 13:15 | 28.16 | 0.64449 | 88.34 | 0 | 62 | 7489 | 88.33 | 28.2
2023-11-10 13:30 | 28.15 | 0.64828 | 88.34 | 0 | 62 | 7487 | 88.32 | 28.19
2023-11-10 13:45 | 28.11 | 0.65163 | 88.33 | 0 | 63 | 7490 | 88.32 | 28.15
2023-11-10 14:00 | 28.02 | 0.65506 | 88.32 | 0 | 62 | 7488 | 88.31 | 28.09
2023-11-10 14:15 | 27.93 | 0.64841 | 88.31 | 0 | 62 | 7488 | 88.29 | 28.01
2023-11-10 14:30 | 27.81 | 0.62594 | 88.3 | 0 | 63 | 7490 | 88.29 | 27.93
2023-11-10 14:45 | 27.74 | 0.6285 | 88.29 | 0 | 63 | 7490 | 88.28 | 27.84
2023-11-10 15:00 | 27.66 | 0.62955 | 88.29 | 0 | 63 | 7491 | 88.27 | 27.76
2023-11-10 15:15 | 27.59 | 0.63539 | 88.27 | 0 | 62 | 7489 | 88.26 | 27.68
2023-11-10 15:30 | 27.52 | 0.64208 | 88.26 | 0 | 63 | 7490 | 88.25 | 27.64
2023-11-10 15:45 | 27.55 | 0.65182 | 88.28 | 0 | 63 | 7493 | 88.27 | 27.7
2023-11-10 16:00 | 27.68 | 0.65525 | 88.3 | 0 | 63 | 7490 | 88.29 | 27.81
2023-11-10 16:15 | 27.73 | 0.65764 | 88.3 | 0 | 63 | 7490 | 88.29 | 27.86
2023-11-10 16:30 | 27.75 | 0.65902 | 88.3 | 0 | 63 | 7492 | 88.28 | 27.86
2023-11-10 16:45 | 27.7 | 0.6631 | 88.3 | 0 | 63 | 7491 | 88.29 | 27.82
2023-11-10 17:00 | 27.61 | 0.65495 | 88.33 | 0 | 63 | 7492 | 88.32 | 27.78
2023-11-10 17:15 | 27.54 | 0.62746 | 88.34 | 0 | 63 | 7491 | 88.33 | 27.73
2023-11-10 17:30 | 27.49 | 0.63094 | 88.37 | 0 | 63 | 7492 | 88.35 | 27.62
2023-11-10 17:45 | 27.33 | 0.62642 | 88.39 | 0 | 63 | 7492 | 88.38 | 27.47
2023-11-10 18:00 | 27.15 | 0.62945 | 88.42 | 0 | 63 | 7492 | 88.41 | 27.29
2023-11-10 18:15 | 26.98 | 0.62368 | 88.42 | 0 | 63 | 7495 | 88.41 | 27.13
2023-11-10 18:30 | 26.79 | 0.6287 | 88.43 | 0 | 63 | 7490 | 88.42 | 26.93
2023-11-10 18:45 | 26.57 | 0.6297 | 88.45 | 0 | 63 | 7493 | 88.44 | 26.75
2023-11-10 19:00 | 26.39 | 0.63176 | 88.48 | 0 | 63 | 7493 | 88.46 | 26.55
2023-11-10 19:15 | 26.21 | 0.6244 | 88.5 | 0 | 63 | 7492 | 88.49 | 26.39
2023-11-10 19:30 | 26.07 | 0.63107 | 88.52 | 0 | 63 | 7491 | 88.51 | 26.21
2023-11-10 19:45 | 25.86 | 0.62096 | 88.53 | 0 | 63 | 7493 | 88.52 | 26.06
2023-11-10 20:00 | 25.74 | 0.62841 | 88.55 | 0 | 63 | 7491 | 88.54 | 25.91
2023-11-10 20:15 | 25.63 | 0.62553 | 88.58 | 0 | 63 | 7491 | 88.57 | 25.77
2023-11-10 20:30 | 25.47 | 0.63119 | 88.59 | 0 | 63 | 7492 | 88.57 | 25.62
2023-11-10 20:45 | 25.33 | 0.61788 | 88.58 | 0 | 63 | 7492 | 88.56 | 25.49
2023-11-10 21:00 | 25.24 | 0.61404 | 88.57 | 0 | 63 | 7492 | 88.55 | 25.38
2023-11-10 21:15 | 25.09 | 0.61986 | 88.56 | 0 | 63 | 7494 | 88.55 | 25.23
2023-11-10 21:30 | 24.92 | 0.62014 | 88.57 | 0 | 63 | 7491 | 88.55 | 25.1
2023-11-10 21:45 | 24.77 | 0.61868 | 88.55 | 0 | 63 | 7491 | 88.54 | 24.97
2023-11-10 22:00 | 24.7 | 0.61484 | 88.54 | 0 | 63 | 7494 | 88.53 | 24.86
2023-11-10 22:15 | 24.59 | 0.6176 | 88.55 | 0 | 63 | 7490 | 88.53 | 24.73
2023-11-10 22:30 | 24.47 | 0.6214 | 88.54 | 0 | 63 | 7491 | 88.53 | 24.61
2023-11-10 22:45 | 24.35 | 0.61833 | 88.54 | 0 | 63 | 7492 | 88.53 | 24.51
2023-11-10 23:00 | 24.25 | 0.62237 | 88.53 | 0 | 63 | 7492 | 88.51 | 24.39
2023-11-10 23:15 | 24.13 | 0.62088 | 88.51 | 0 | 63 | 7490 | 88.5 | 24.3
2023-11-10 23:30 | 24.03 | 0.6196 | 88.5 | 0 | 63 | 7490 | 88.48 | 24.19
2023-11-10 23:45 | 23.93 | 0.62434 | 88.48 | 0 | 63 | 7492 | 88.46 | 24.09
2023-11-11 | 23.83 | 0.61896 | 88.46 | 0 | 63 | 7492 | 88.44 | 24
2023-11-11 00:15 | 23.77 | 0.6229 | 88.44 | 0 | 62 | 7489 | 88.42 | 24
2023-11-11 00:30 | 23.65 | 0.62468 | 88.43 | 0 | 62 | 7488 | 88.41 | 23.87
2023-11-11 00:45 | 23.61 | 0.61932 | 88.42 | 0 | 58 | 7454 | 88.41 | 24
2023-11-11 01:00 | 23.53 | 0.61955 | 88.42 | 0 | 58 | 7449 | 88.41 | 24.29
2023-11-11 01:15 | 23.48 | 0.62004 | 88.41 | 0 | 58 | 7451 | 88.4 | 23.98
2023-11-11 01:30 | 23.42 | 0.62367 | 88.41 | 0 | 58 | 7454 | 88.4 | 23.77
2023-11-11 01:45 | 23.37 | 0.61998 | 88.41 | 0 | 58 | 7454 | 88.39 | 23.64
2023-11-11 02:00 | 23.31 | 0.62328 | 88.37 | 0 | 59 | 7457 | 88.35 | 23.55
2023-11-11 02:15 | 23.28 | 0.62126 | 88.37 | 0 | 59 | 7457 | 88.35 | 23.47
2023-11-11 02:30 | 23.21 | 0.62108 | 88.36 | 0 | 59 | 7457 | 88.34 | 23.4
2023-11-11 02:45 | 23.19 | 0.61585 | 88.35 | 0 | 59 | 7457 | 88.33 | 23.35
2023-11-11 03:00 | 23.13 | 0.61844 | 88.35 | 0 | 59 | 7458 | 88.34 | 23.28
2023-11-11 03:15 | 23.07 | 0.60792 | 88.35 | 0 | 59 | 7457 | 88.34 | 23.24
2023-11-11 03:30 | 23.05 | 0.60688 | 88.34 | 0 | 59 | 7457 | 88.32 | 23.21
2023-11-11 03:45 | 23.01 | 0.61298 | 88.34 | 0 | 59 | 7459 | 88.33 | 23.15
2023-11-11 04:00 | 22.97 | 0.60661 | 88.34 | 0 | 59 | 7459 | 88.32 | 23.11
2023-11-11 04:15 | 22.95 | 0.60663 | 88.33 | 0 | 59 | 7460 | 88.32 | 23.09
2023-11-11 04:30 | 22.89 | 0.61027 | 88.34 | 0 | 59 | 7460 | 88.33 | 23.03
2023-11-11 04:45 | 22.83 | 0.60422 | 88.35 | 0 | 59 | 7462 | 88.34 | 23.01
2023-11-11 05:00 | 22.83 | 0.60998 | 88.36 | 0 | 59 | 7460 | 88.35 | 22.97
2023-11-11 05:15 | 22.79 | 0.60929 | 88.37 | 0 | 59 | 7463 | 88.36 | 22.92
2023-11-11 05:30 | 22.71 | 0.60501 | 88.36 | 0 | 59 | 7462 | 88.35 | 22.9
2023-11-11 05:45 | 22.71 | 0.60573 | 88.38 | 0 | 59 | 7460 | 88.37 | 22.88
2023-11-11 06:00 | 22.65 | 0.61012 | 88.4 | 0 | 59 | 7463 | 88.39 | 22.83
2023-11-11 06:15 | 22.64 | 0.60467 | 88.39 | 0 | 60 | 7464 | 88.37 | 22.8
2023-11-11 06:30 | 22.62 | 0.60431 | 88.39 | 0 | 60 | 7465 | 88.37 | 22.8
2023-11-11 06:45 | 22.6 | 0.61125 | 88.41 | 0 | 59 | 7463 | 88.4 | 22.77
2023-11-11 07:00 | 22.61 | 0.60796 | 88.43 | 0 | 60 | 7465 | 88.41 | 22.76
2023-11-11 07:15 | 22.64 | 0.60321 | 88.43 | 0 | 60 | 7464 | 88.41 | 22.8
2023-11-11 07:30 | 22.7 | 0.61118 | 88.45 | 0 | 59 | 7463 | 88.43 | 22.83
2023-11-11 07:45 | 22.71 | 0.609 | 88.49 | 0 | 60 | 7466 | 88.47 | 22.84
2023-11-11 08:00 | 22.77 | 0.6122 | 88.52 | 0 | 59 | 7463 | 88.5 | 22.9
2023-11-11 08:15 | 22.81 | 0.61288 | 88.5 | 0 | 60 | 7466 | 88.48 | 22.94
2023-11-11 08:30 | 22.91 | 0.61777 | 88.51 | 0 | 60 | 7466 | 88.49 | 23.01
2023-11-11 08:45 | 23.03 | 0.6261 | 88.51 | 0 | 60 | 7466 | 88.49 | 23.15
2023-11-11 09:00 | 23.23 | 0.63087 | 88.52 | 0 | 60 | 7466 | 88.5 | 23.37
2023-11-11 09:15 | 23.57 | 0.62184 | 88.53 | 0 | 60 | 7466 | 88.52 | 23.64
2023-11-11 09:30 | 23.89 | 0.61639 | 88.54 | 0 | 60 | 7466 | 88.53 | 23.87
2023-11-11 09:45 | 24.09 | 0.61337 | 88.54 | 0 | 60 | 7468 | 88.53 | 24.06
2023-11-11 10:00 | 24.21 | 0.61658 | 88.54 | 0 | 60 | 7466 | 88.52 | 24.22
2023-11-11 10:15 | 24.34 | 0.62034 | 88.52 | 0 | 60 | 7470 | 88.51 | 24.33
2023-11-11 10:30 | 24.43 | 0.62583 | 88.53 | 0 | 60 | 7469 | 88.51 | 24.45
2023-11-11 10:45 | 24.57 | 0.62385 | 88.52 | 0 | 60 | 7469 | 88.51 | 24.63
2023-11-11 11:00 | 24.75 | 0.62903 | 88.51 | 0 | 60 | 7470 | 88.5 | 24.79
2023-11-11 11:15 | 24.89 | 0.62189 | 88.51 | 0 | 60 | 7468 | 88.49 | 24.94
2023-11-11 11:30 | 25.01 | 0.62724 | 88.49 | 0 | 60 | 7470 | 88.47 | 25.03
2023-11-11 11:45 | 25.07 | 0.63129 | 88.47 | 0 | 60 | 7471 | 88.45 | 25.08
2023-11-11 12:00 | 25.09 | 0.63745 | 88.46 | 0 | 60 | 7470 | 88.45 | 25.14
2023-11-11 12:15 | 25.12 | 0.64416 | 88.44 | 0 | 60 | 7472 | 88.43 | 25.22
2023-11-11 12:30 | 25.25 | 0.6507 | 88.44 | 0 | 60 | 7472 | 88.42 | 25.34
2023-11-11 12:45 | 25.36 | 0.65512 | 88.42 | 0 | 60 | 7472 | 88.4 | 25.47
2023-11-11 13:00 | 25.57 | 0.65768 | 88.4 | 0 | 60 | 7472 | 88.38 | 25.64
2023-11-11 13:15 | 25.81 | 0.66103 | 88.36 | 0 | 60 | 7472 | 88.35 | 25.88
2023-11-11 13:30 | 26.13 | 0.66339 | 88.35 | 0 | 60 | 7472 | 88.34 | 26.19
2023-11-11 13:45 | 26.47 | 0.66295 | 88.36 | 0 | 61 | 7473 | 88.34 | 26.51
2023-11-11 14:00 | 26.76 | 0.65684 | 88.35 | 0 | 60 | 7472 | 88.34 | 26.78
2023-11-11 14:15 | 27.04 | 0.645 | 88.32 | 0 | 61 | 7475 | 88.31 | 27.03
2023-11-11 14:30 | 27.2 | 0.64646 | 88.32 | 0 | 61 | 7474 | 88.31 | 27.18
2023-11-11 14:45 | 27.29 | 0.64885 | 88.34 | 0 | 61 | 7476 | 88.33 | 27.28
2023-11-11 15:00 | 27.34 | 0.65163 | 88.34 | 0 | 61 | 7478 | 88.33 | 27.34
2023-11-11 15:15 | 27.27 | 0.65403 | 88.32 | 0 | 61 | 7476 | 88.31 | 27.36
2023-11-11 15:30 | 27.29 | 0.65878 | 88.31 | 0 | 61 | 7476 | 88.3 | 27.37
2023-11-11 15:45 | 27.27 | 0.66453 | 88.33 | 0 | 61 | 7478 | 88.32 | 27.44
2023-11-11 16:00 | 27.37 | 0.66696 | 88.32 | 0 | 61 | 7476 | 88.31 | 27.52
2023-11-11 16:15 | 27.41 | 0.66842 | 88.32 | 0 | 61 | 7477 | 88.31 | 27.58
2023-11-11 16:30 | 27.45 | 0.66603 | 88.33 | 0 | 61 | 7479 | 88.32 | 27.57
2023-11-11 16:45 | 27.39 | 0.62833 | 88.34 | 0 | 61 | 7477 | 88.33 | 27.53
2023-11-11 17:00 | 27.29 | 0.63147 | 88.36 | 0 | 61 | 7479 | 88.35 | 27.43
2023-11-11 17:15 | 27.11 | 0.62507 | 88.38 | 0 | 61 | 7479 | 88.37 | 27.28
2023-11-11 17:30 | 26.94 | 0.62149 | 88.39 | 0 | 61 | 7479 | 88.38 | 27.12
2023-11-11 17:45 | 26.76 | 0.62753 | 88.37 | 0 | 61 | 7479 | 88.36 | 26.92
2023-11-11 18:00 | 26.54 | 0.62245 | 88.37 | 0 | 61 | 7478 | 88.36 | 26.72
2023-11-11 18:15 | 26.31 | 0.62949 | 88.38 | 0 | 61 | 7478 | 88.37 | 26.5
2023-11-11 18:30 | 26.11 | 0.621 | 88.41 | 0 | 61 | 7479 | 88.39 | 26.29
2023-11-11 18:45 | 25.89 | 0.62405 | 88.45 | 0 | 61 | 7479 | 88.43 | 26.07
2023-11-11 19:00 | 25.65 | 0.62357 | 88.44 | 0 | 61 | 7480 | 88.43 | 25.84
2023-11-11 19:15 | 25.42 | 0.62691 | 88.45 | 0 | 61 | 7480 | 88.43 | 25.61
2023-11-11 19:30 | 25.19 | 0.61399 | 88.49 | 0 | 62 | 7481 | 88.47 | 25.4
2023-11-11 19:45 | 25.03 | 0.61136 | 88.52 | 0 | 61 | 7479 | 88.5 | 25.23
2023-11-11 20:00 | 24.87 | 0.61786 | 88.53 | 0 | 61 | 7479 | 88.52 | 25.03
2023-11-11 20:15 | 24.67 | 0.6124 | 88.54 | 0 | 61 | 7478 | 88.52 | 24.86
2023-11-11 20:30 | 24.5 | 0.61996 | 88.53 | 0 | 61 | 7479 | 88.51 | 24.69
2023-11-11 20:45 | 24.37 | 0.61103 | 88.55 | 0 | 61 | 7477 | 88.54 | 24.54
2023-11-11 21:00 | 24.22 | 0.62019 | 88.57 | 0 | 61 | 7480 | 88.56 | 24.4
2023-11-11 21:15 | 24.09 | 0.61303 | 88.59 | 0 | 61 | 7479 | 88.58 | 24.26
2023-11-11 21:30 | 23.95 | 0.61956 | 88.6 | 0 | 61 | 7480 | 88.59 | 24.14
2023-11-11 21:45 | 23.85 | 0.61822 | 88.61 | 0 | 61 | 7479 | 88.6 | 24
2023-11-11 22:00 | 23.71 | 0.62242 | 88.63 | 0 | 61 | 7479 | 88.62 | 23.88
2023-11-11 22:15 | 23.58 | 0.61425 | 88.63 | 0 | 62 | 7481 | 88.62 | 23.77
2023-11-11 22:30 | 23.49 | 0.62174 | 88.63 | 0 | 62 | 7481 | 88.61 | 23.66
2023-11-11 22:45 | 23.4 | 0.61226 | 88.59 | 0 | 62 | 7481 | 88.58 | 23.55
2023-11-11 23:00 | 23.29 | 0.61844 | 88.59 | 0 | 62 | 7482 | 88.58 | 23.46
2023-11-11 23:15 | 23.21 | 0.6137 | 88.59 | 0 | 62 | 7481 | 88.58 | 23.36
2023-11-11 23:30 | 23.11 | 0.60539 | 88.58 | 0 | 61 | 7480 | 88.57 | 23.29
2023-11-11 23:45 | 23.06 | 0.60438 | 88.57 | 0 | 61 | 7479 | 88.55 | 23.23
2023-11-12 | 22.99 | 0.61229 | 88.54 | 0 | 61 | 7480 | 88.53 | 23.14
2023-11-12 00:15 | 22.88 | 0.60598 | 88.51 | 0 | 59 | 7463 | 88.5 | 23.23
2023-11-12 00:30 | 22.83 | 0.60242 | 88.49 | 0 | 55 | 7423 | 88.48 | 23.21
2023-11-12 00:45 | 22.77 | 0.61112 | 88.47 | 0 | 55 | 7428 | 88.46 | 23.54
2023-11-12 01:00 | 22.73 | 0.61079 | 88.46 | 0 | 56 | 7434 | 88.45 | 23.36
2023-11-12 01:15 | 22.65 | 0.60649 | 88.44 | 0 | 56 | 7435 | 88.43 | 23.07
2023-11-12 01:30 | 22.64 | 0.6145 | 88.42 | 0 | 56 | 7438 | 88.41 | 22.93
2023-11-12 01:45 | 22.57 | 0.6098 | 88.41 | 0 | 56 | 7438 | 88.39 | 22.82
2023-11-12 02:00 | 22.52 | 0.60726 | 88.4 | 0 | 57 | 7440 | 88.38 | 22.76
2023-11-12 02:15 | 22.48 | 0.61425 | 88.39 | 0 | 57 | 7441 | 88.37 | 22.69
2023-11-12 02:30 | 22.43 | 0.60911 | 88.37 | 0 | 57 | 7441 | 88.36 | 22.63
2023-11-12 02:45 | 22.4 | 0.60801 | 88.38 | 0 | 57 | 7441 | 88.36 | 22.6
2023-11-12 03:00 | 22.38 | 0.61393 | 88.38 | 0 | 57 | 7442 | 88.37 | 22.56
2023-11-12 03:15 | 22.33 | 0.60949 | 88.36 | 0 | 57 | 7444 | 88.35 | 22.52
2023-11-12 03:30 | 22.33 | 0.60652 | 88.36 | 0 | 57 | 7444 | 88.34 | 22.5
2023-11-12 03:45 | 22.29 | 0.61023 | 88.35 | 0 | 57 | 7445 | 88.34 | 22.49
2023-11-12 04:00 | 22.29 | 0.61172 | 88.35 | 0 | 57 | 7446 | 88.33 | 22.43
2023-11-12 04:15 | 22.27 | 0.60539 | 88.36 | 0 | 57 | 7447 | 88.35 | 22.42
2023-11-12 04:30 | 22.22 | 0.61097 | 88.37 | 0 | 57 | 7444 | 88.35 | 22.39
2023-11-12 04:45 | 22.17 | 0.61096 | 88.37 | 0 | 57 | 7446 | 88.36 | 22.32
2023-11-12 05:00 | 22.09 | 0.60566 | 88.38 | 0 | 57 | 7447 | 88.36 | 22.29
2023-11-12 05:15 | 22.08 | 0.61093 | 88.39 | 0 | 57 | 7446 | 88.37 | 22.25
2023-11-12 05:30 | 22.02 | 0.61128 | 88.38 | 0 | 58 | 7448 | 88.36 | 22.18
2023-11-12 05:45 | 21.95 | 0.60592 | 88.37 | 0 | 58 | 7448 | 88.36 | 22.15
2023-11-12 06:00 | 21.93 | 0.61616 | 88.39 | 0 | 58 | 7448 | 88.38 | 22.12
2023-11-12 06:15 | 21.89 | 0.61272 | 88.42 | 0 | 58 | 7448 | 88.41 | 22.07
2023-11-12 06:30 | 21.89 | 0.61157 | 88.44 | 0 | 58 | 7449 | 88.43 | 22.07
2023-11-12 06:45 | 21.87 | 0.61575 | 88.47 | 0 | 58 | 7450 | 88.46 | 22.06
2023-11-12 07:00 | 21.93 | 0.60894 | 88.49 | 0 | 58 | 7448 | 88.48 | 22.13
2023-11-12 07:15 | 22.15 | 0.60758 | 88.5 | 0 | 58 | 7450 | 88.49 | 22.33
2023-11-12 07:30 | 22.46 | 0.61537 | 88.52 | 0 | 58 | 7448 | 88.51 | 22.6
2023-11-12 07:45 | 22.86 | 0.61929 | 88.53 | 0 | 58 | 7452 | 88.51 | 22.93
2023-11-12 08:00 | 23.37 | 0.62138 | 88.54 | 0 | 58 | 7451 | 88.53 | 23.35
2023-11-12 08:15 | 23.91 | 0.62273 | 88.56 | 0 | 58 | 7454 | 88.55 | 23.83
2023-11-12 08:30 | 24.46 | 0.62307 | 88.58 | 0 | 58 | 7454 | 88.57 | 24.33
2023-11-12 08:45 | 24.99 | 0.62357 | 88.59 | 0 | 58 | 7455 | 88.58 | 24.79
2023-11-12 09:00 | 25.51 | 0.62724 | 88.62 | 0 | 59 | 7456 | 88.6 | 25.24
2023-11-12 09:15 | 25.94 | 0.6222 | 88.63 | 0 | 59 | 7458 | 88.62 | 25.71
2023-11-12 09:30 | 26.39 | 0.62624 | 88.64 | 0 | 59 | 7457 | 88.62 | 26.14
2023-11-12 09:45 | 26.86 | 0.62923 | 88.65 | 0 | 59 | 7458 | 88.63 | 26.57
2023-11-12 10:00 | 27.31 | 0.63294 | 88.66 | 0 | 59 | 7458 | 88.64 | 27.02
2023-11-12 10:15 | 27.75 | 0.63431 | 88.65 | 0 | 59 | 7458 | 88.64 | 27.43
2023-11-12 10:30 | 28.11 | 0.63559 | 88.65 | 0 | 59 | 7460 | 88.64 | 27.78
2023-11-12 10:45 | 28.31 | 0.63577 | 88.64 | 0 | 59 | 7461 | 88.63 | 28.01
2023-11-12 11:00 | 28.37 | 0.63693 | 88.62 | 0 | 59 | 7462 | 88.61 | 28.11
2023-11-12 11:15 | 28.31 | 0.63941 | 88.61 | 0 | 59 | 7463 | 88.6 | 28.13
2023-11-12 11:30 | 28.27 | 0.61615 | 88.59 | 0 | 59 | 7463 | 88.58 | 28.14
2023-11-12 11:45 | 28.25 | 0.62417 | 88.56 | 0 | 59 | 7462 | 88.55 | 28.16
2023-11-12 12:00 | 28.24 | 0.63184 | 88.54 | 0 | 60 | 7465 | 88.52 | 28.18
2023-11-12 12:15 | 28.27 | 0.63856 | 88.51 | 0 | 60 | 7464 | 88.5 | 28.22
2023-11-12 12:30 | 28.29 | 0.64484 | 88.49 | 0 | 60 | 7466 | 88.48 | 28.27
2023-11-12 12:45 | 28.37 | 0.6504 | 88.47 | 0 | 60 | 7470 | 88.45 | 28.34
2023-11-12 13:00 | 28.41 | 0.65483 | 88.45 | 0 | 60 | 7468 | 88.43 | 28.41
2023-11-12 13:15 | 28.43 | 0.65613 | 88.43 | 0 | 60 | 7468 | 88.42 | 28.43
2023-11-12 13:30 | 28.41 | 0.65741 | 88.41 | 0 | 60 | 7467 | 88.4 | 28.4
2023-11-12 13:45 | 28.29 | 0.63391 | 88.4 | 0 | 60 | 7468 | 88.39 | 28.35
2023-11-12 14:00 | 28.25 | 0.63252 | 88.39 | 0 | 60 | 7465 | 88.38 | 28.3
2023-11-12 14:15 | 28.15 | 0.63857 | 88.38 | 0 | 60 | 7468 | 88.37 | 28.24
2023-11-12 14:30 | 28.11 | 0.64374 | 88.37 | 0 | 60 | 7468 | 88.36 | 28.17
2023-11-12 14:45 | 28.01 | 0.64856 | 88.37 | 0 | 60 | 7469 | 88.36 | 28.1
2023-11-12 15:00 | 27.89 | 0.64566 | 88.38 | 0 | 60 | 7471 | 88.37 | 28
2023-11-12 15:15 | 27.81 | 0.63557 | 88.37 | 0 | 60 | 7471 | 88.36 | 27.9
2023-11-12 15:30 | 27.65 | 0.62803 | 88.35 | 0 | 60 | 7471 | 88.34 | 27.77
2023-11-12 15:45 | 27.51 | 0.62911 | 88.37 | 0 | 60 | 7470 | 88.36 | 27.64
2023-11-12 16:00 | 27.41 | 0.63006 | 88.37 | 0 | 60 | 7472 | 88.36 | 27.53
2023-11-12 16:15 | 27.34 | 0.62853 | 88.4 | 0 | 60 | 7471 | 88.39 | 27.44
2023-11-12 16:30 | 27.26 | 0.63176 | 88.41 | 0 | 61 | 7473 | 88.39 | 27.36
2023-11-12 16:45 | 27.16 | 0.62908 | 88.38 | 0 | 60 | 7472 | 88.37 | 27.26
2023-11-12 17:00 | 27.04 | 0.63072 | 88.36 | 0 | 60 | 7472 | 88.35 | 27.14
2023-11-12 17:15 | 26.89 | 0.61823 | 88.39 | 0 | 60 | 7472 | 88.37 | 27.02
2023-11-12 17:30 | 26.79 | 0.62301 | 88.41 | 0 | 60 | 7472 | 88.4 | 26.88
2023-11-12 17:45 | 26.57 | 0.62193 | 88.41 | 0 | 60 | 7471 | 88.4 | 26.7
2023-11-12 18:00 | 26.39 | 0.62565 | 88.41 | 0 | 61 | 7473 | 88.4 | 26.51
2023-11-12 18:15 | 26.18 | 0.62315 | 88.43 | 0 | 60 | 7471 | 88.42 | 26.31
2023-11-12 18:30 | 25.93 | 0.62646 | 88.45 | 0 | 61 | 7473 | 88.44 | 26.09
2023-11-12 18:45 | 25.75 | 0.61837 | 88.47 | 0 | 61 | 7473 | 88.46 | 25.9
2023-11-12 19:00 | 25.55 | 0.62422 | 88.49 | 0 | 61 | 7473 | 88.48 | 25.7
2023-11-12 19:15 | 25.33 | 0.61138 | 88.52 | 0 | 61 | 7475 | 88.51 | 25.53
2023-11-12 19:30 | 25.21 | 0.61264 | 88.55 | 0 | 60 | 7472 | 88.53 | 25.38
2023-11-12 19:45 | 25.05 | 0.61441 | 88.56 | 0 | 60 | 7472 | 88.55 | 25.22
2023-11-12 20:00 | 24.93 | 0.60677 | 88.57 | 0 | 60 | 7471 | 88.55 | 25.1
2023-11-12 20:15 | 24.8 | 0.61597 | 88.58 | 0 | 61 | 7475 | 88.56 | 24.97
2023-11-12 20:30 | 24.69 | 0.61456 | 88.59 | 0 | 60 | 7472 | 88.57 | 24.84
2023-11-12 20:45 | 24.55 | 0.61908 | 88.59 | 0 | 61 | 7473 | 88.57 | 24.72
2023-11-12 21:00 | 24.45 | 0.61202 | 88.59 | 0 | 60 | 7472 | 88.58 | 24.62
2023-11-12 21:15 | 24.33 | 0.6194 | 88.6 | 0 | 61 | 7474 | 88.59 | 24.51
2023-11-12 21:30 | 24.27 | 0.61701 | 88.61 | 0 | 61 | 7473 | 88.6 | 24.41
2023-11-12 21:45 | 24.13 | 0.61822 | 88.61 | 0 | 60 | 7471 | 88.59 | 24.3
2023-11-12 22:00 | 24.05 | 0.61183 | 88.6 | 0 | 60 | 7472 | 88.58 | 24.22
2023-11-12 22:15 | 23.95 | 0.61787 | 88.6 | 0 | 61 | 7476 | 88.59 | 24.12
2023-11-12 22:30 | 23.89 | 0.61774 | 88.6 | 0 | 61 | 7476 | 88.59 | 24.04
2023-11-12 22:45 | 23.8 | 0.61736 | 88.6 | 0 | 61 | 7473 | 88.59 | 23.94
2023-11-12 23:00 | 23.7 | 0.62177 | 88.58 | 0 | 61 | 7475 | 88.57 | 23.84
2023-11-12 23:15 | 23.57 | 0.61806 | 88.57 | 0 | 61 | 7475 | 88.56 | 23.75
2023-11-12 23:30 | 23.52 | 0.62027 | 88.56 | 0 | 61 | 7475 | 88.55 | 23.66
2023-11-12 23:45 | 23.43 | 0.61913 | 88.55 | 0 | 61 | 7474 | 88.54 | 23.58
2023-11-13 | 23.33 | 0.61939 | 88.54 | 0 | 61 | 7473 | 88.52 | 23.49
2023-11-13 00:15 | 23.25 | 0.61397 | 88.54 | 0 | 61 | 7473 | 88.52 | 23.51
2023-11-13 00:30 | 23.17 | 0.61835 | 88.53 | 0 | 59 | 7461 | 88.52 | 23.39
2023-11-13 00:45 | 23.11 | 0.60716 | 88.52 | 0 | 53 | 7412 | 88.51 | 23.71
2023-11-13 01:00 | 23.13 | 0.6036 | 88.51 | 0 | 56 | 7436 | 88.5 | 23.81
2023-11-13 01:15 | 23.11 | 0.61211 | 88.49 | 0 | 56 | 7434 | 88.47 | 23.5
2023-11-13 01:30 | 23.05 | 0.60333 | 88.47 | 0 | 56 | 7437 | 88.45 | 23.34
2023-11-13 01:45 | 23.04 | 0.60369 | 88.45 | 0 | 56 | 7438 | 88.43 | 23.26
2023-11-13 02:00 | 22.99 | 0.61087 | 88.42 | 0 | 56 | 7437 | 88.4 | 23.18
2023-11-13 02:15 | 22.91 | 0.60273 | 88.41 | 0 | 57 | 7440 | 88.4 | 23.12
2023-11-13 02:30 | 22.89 | 0.60382 | 88.41 | 0 | 57 | 7439 | 88.4 | 23.08
2023-11-13 02:45 | 22.83 | 0.60818 | 88.4 | 0 | 57 | 7443 | 88.39 | 23.01
2023-11-13 03:00 | 22.79 | 0.60497 | 88.4 | 0 | 57 | 7443 | 88.39 | 22.97
2023-11-13 03:15 | 22.77 | 0.61256 | 88.4 | 0 | 57 | 7442 | 88.38 | 22.91
2023-11-13 03:30 | 22.69 | 0.60611 | 88.4 | 0 | 57 | 7444 | 88.38 | 22.86
2023-11-13 03:45 | 22.65 | 0.60758 | 88.41 | 0 | 57 | 7443 | 88.39 | 22.82
2023-11-13 04:00 | 22.59 | 0.60979 | 88.41 | 0 | 57 | 7444 | 88.4 | 22.75
2023-11-13 04:15 | 22.52 | 0.60323 | 88.4 | 0 | 57 | 7445 | 88.39 | 22.7
2023-11-13 04:30 | 22.49 | 0.60726 | 88.4 | 0 | 57 | 7445 | 88.38 | 22.65
2023-11-13 04:45 | 22.4 | 0.60912 | 88.39 | 0 | 57 | 7447 | 88.37 | 22.57
2023-11-13 05:00 | 22.35 | 0.60171 | 88.4 | 0 | 57 | 7444 | 88.38 | 22.52
2023-11-13 05:15 | 22.3 | 0.608 | 88.42 | 0 | 57 | 7447 | 88.4 | 22.46
2023-11-13 05:30 | 22.22 | 0.60836 | 88.44 | 0 | 57 | 7446 | 88.42 | 22.38
2023-11-13 05:45 | 22.11 | 0.61207 | 88.45 | 0 | 57 | 7446 | 88.44 | 22.31
2023-11-13 06:00 | 22.04 | 0.60978 | 88.48 | 0 | 57 | 7447 | 88.47 | 22.23
2023-11-13 06:15 | 21.99 | 0.60255 | 88.51 | 0 | 57 | 7447 | 88.49 | 22.2
2023-11-13 06:30 | 21.97 | 0.60973 | 88.52 | 0 | 58 | 7450 | 88.51 | 22.16
2023-11-13 06:45 | 21.95 | 0.612 | 88.54 | 0 | 58 | 7450 | 88.52 | 22.12
2023-11-13 07:00 | 21.96 | 0.60441 | 88.54 | 0 | 58 | 7449 | 88.53 | 22.13
2023-11-13 07:15 | 22.01 | 0.60976 | 88.56 | 0 | 58 | 7451 | 88.54 | 22.16
2023-11-13 07:30 | 22.05 | 0.61771 | 88.56 | 0 | 58 | 7450 | 88.55 | 22.2
2023-11-13 07:45 | 22.11 | 0.62185 | 88.56 | 0 | 58 | 7448 | 88.55 | 22.27
2023-11-13 08:00 | 22.25 | 0.63073 | 88.57 | 0 | 58 | 7451 | 88.56 | 22.4
2023-11-13 08:15 | 22.56 | 0.62993 | 88.58 | 0 | 58 | 7450 | 88.57 | 22.66
2023-11-13 08:30 | 22.95 | 0.63307 | 88.59 | 0 | 58 | 7452 | 88.58 | 23.02
2023-11-13 08:45 | 23.5 | 0.63588 | 88.61 | 0 | 58 | 7454 | 88.6 | 23.47
2023-11-13 09:00 | 24.09 | 0.63605 | 88.64 | 0 | 58 | 7454 | 88.63 | 24
2023-11-13 09:15 | 24.69 | 0.6329 | 88.64 | 0 | 58 | 7455 | 88.62 | 24.51
2023-11-13 09:30 | 25.25 | 0.63172 | 88.63 | 0 | 58 | 7454 | 88.62 | 25.03
2023-11-13 09:45 | 25.77 | 0.63152 | 88.63 | 0 | 58 | 7455 | 88.61 | 25.56
2023-11-13 10:00 | 26.37 | 0.6229 | 88.6 | 0 | 58 | 7454 | 88.59 | 26.13
2023-11-13 10:15 | 26.91 | 0.6254 | 88.6 | 0 | 59 | 7458 | 88.58 | 26.61
2023-11-13 10:30 | 27.37 | 0.62577 | 88.6 | 0 | 59 | 7457 | 88.58 | 27.06
2023-11-13 10:45 | 27.8 | 0.62603 | 88.57 | 0 | 59 | 7458 | 88.56 | 27.46
2023-11-13 11:00 | 28.11 | 0.6277 | 88.55 | 0 | 59 | 7458 | 88.54 | 27.8
2023-11-13 11:15 | 28.38 | 0.62724 | 88.53 | 0 | 59 | 7462 | 88.51 | 28.08
2023-11-13 11:30 | 28.25 | 0.64869 | 88.51 | 0 | 59 | 7460 | 88.5 | 28.06
2023-11-13 11:45 | 27.99 | 0.6623 | 88.49 | 0 | 59 | 7460 | 88.48 | 27.97
2023-11-13 12:00 | 27.91 | 0.65928 | 88.47 | 0 | 59 | 7460 | 88.45 | 27.97
2023-11-13 12:15 | 28.08 | 0.66753 | 88.45 | 0 | 59 | 7460 | 88.43 | 28.08
2023-11-13 12:30 | 28.17 | 0.68972 | 88.43 | 0 | 59 | 7459 | 88.42 | 28.13
2023-11-13 12:45 | 28.23 | 0.69671 | 88.42 | 0 | 59 | 7463 | 88.4 | 28.16
2023-11-13 13:00 | 28.29 | 0.69324 | 88.4 | 0 | 59 | 7463 | 88.39 | 28.22
2023-11-13 13:15 | 28.25 | 0.69199 | 88.39 | 0 | 59 | 7463 | 88.37 | 28.2
2023-11-13 13:30 | 28.21 | 0.68811 | 88.36 | 0 | 60 | 7464 | 88.35 | 28.14
2023-11-13 13:45 | 28.11 | 0.6661 | 88.35 | 0 | 59 | 7463 | 88.34 | 28.13
2023-11-13 14:00 | 28.1 | 0.66412 | 88.33 | 0 | 60 | 7464 | 88.31 | 28.08
2023-11-13 14:15 | 27.99 | 0.66627 | 88.31 | 0 | 60 | 7465 | 88.3 | 27.98
2023-11-13 14:30 | 27.83 | 0.67011 | 88.3 | 0 | 60 | 7465 | 88.29 | 27.88
2023-11-13 14:45 | 27.75 | 0.67432 | 88.3 | 0 | 60 | 7465 | 88.29 | 27.82
2023-11-13 15:00 | 27.71 | 0.67913 | 88.29 | 0 | 59 | 7463 | 88.28 | 27.79
2023-11-13 15:15 | 27.67 | 0.67667 | 88.3 | 0 | 60 | 7464 | 88.29 | 27.76
2023-11-13 15:30 | 27.61 | 0.63546 | 88.29 | 0 | 60 | 7467 | 88.28 | 27.72
2023-11-13 15:45 | 27.57 | 0.64048 | 88.29 | 0 | 60 | 7466 | 88.28 | 27.64
2023-11-13 16:00 | 27.41 | 0.64705 | 88.3 | 0 | 60 | 7468 | 88.28 | 27.52
2023-11-13 16:15 | 27.31 | 0.6536 | 88.31 | 0 | 60 | 7468 | 88.3 | 27.4
2023-11-13 16:30 | 27.16 | 0.66132 | 88.32 | 0 | 60 | 7468 | 88.31 | 27.27
2023-11-13 16:45 | 27.01 | 0.66773 | 88.32 | 0 | 60 | 7468 | 88.3 | 27.12
2023-11-13 17:00 | 26.84 | 0.64923 | 88.31 | 0 | 60 | 7466 | 88.3 | 26.96
2023-11-13 17:15 | 26.65 | 0.62187 | 88.31 | 0 | 60 | 7469 | 88.3 | 26.81
2023-11-13 17:30 | 26.51 | 0.62615 | 88.33 | 0 | 60 | 7467 | 88.32 | 26.63
2023-11-13 17:45 | 26.32 | 0.61568 | 88.35 | 0 | 60 | 7467 | 88.34 | 26.44
2023-11-13 18:00 | 26.15 | 0.62632 | 88.37 | 0 | 60 | 7468 | 88.36 | 26.24
2023-11-13 18:15 | 25.9 | 0.62248 | 88.37 | 0 | 60 | 7466 | 88.36 | 26.04
2023-11-13 18:30 | 25.73 | 0.62636 | 88.37 | 0 | 60 | 7468 | 88.36 | 25.85
2023-11-13 18:45 | 25.47 | 0.62628 | 88.4 | 0 | 60 | 7468 | 88.39 | 25.64
2023-11-13 19:00 | 25.33 | 0.61231 | 88.43 | 0 | 60 | 7467 | 88.42 | 25.48
2023-11-13 19:15 | 25.17 | 0.61598 | 88.46 | 0 | 60 | 7469 | 88.45 | 25.32
2023-11-13 19:30 | 25.01 | 0.61777 | 88.46 | 0 | 60 | 7470 | 88.45 | 25.13
2023-11-13 19:45 | 24.82 | 0.61651 | 88.47 | 0 | 60 | 7469 | 88.46 | 24.98
2023-11-13 20:00 | 24.68 | 0.62008 | 88.49 | 0 | 60 | 7470 | 88.48 | 24.82
2023-11-13 20:15 | 24.51 | 0.61503 | 88.51 | 0 | 60 | 7470 | 88.5 | 24.68
2023-11-13 20:30 | 24.39 | 0.62012 | 88.52 | 0 | 60 | 7470 | 88.51 | 24.53
2023-11-13 20:45 | 24.22 | 0.62085 | 88.53 | 0 | 60 | 7468 | 88.51 | 24.39
2023-11-13 21:00 | 24.11 | 0.61963 | 88.53 | 0 | 60 | 7466 | 88.52 | 24.25
2023-11-13 21:15 | 24.03 | 0.61558 | 88.53 | 0 | 60 | 7470 | 88.52 | 24.14
2023-11-13 21:30 | 23.85 | 0.61991 | 88.54 | 0 | 60 | 7470 | 88.52 | 24.02
2023-11-13 21:45 | 23.78 | 0.62218 | 88.53 | 0 | 60 | 7467 | 88.52 | 23.92
2023-11-13 22:00 | 23.67 | 0.61879 | 88.53 | 0 | 60 | 7469 | 88.52 | 23.81
2023-11-13 22:15 | 23.61 | 0.61897 | 88.52 | 0 | 60 | 7472 | 88.51 | 23.74
2023-11-13 22:30 | 23.55 | 0.62018 | 88.52 | 0 | 60 | 7469 | 88.5 | 23.65
2023-11-13 22:45 | 23.47 | 0.61452 | 88.52 | 0 | 60 | 7471 | 88.51 | 23.59
2023-11-13 23:00 | 23.35 | 0.62213 | 88.53 | 0 | 60 | 7471 | 88.52 | 23.5
2023-11-13 23:15 | 23.29 | 0.61704 | 88.51 | 0 | 60 | 7469 | 88.5 | 23.42
2023-11-13 23:30 | 23.21 | 0.62108 | 88.51 | 0 | 60 | 7470 | 88.5 | 23.33
2023-11-13 23:45 | 23.14 | 0.60994 | 88.48 | 0 | 60 | 7469 | 88.47 | 23.28
2023-11-14 | 23.09 | 0.60258 | 88.47 | 0 | 60 | 7472 | 88.45 | 23.25
2023-11-14 00:15 | 23.09 | 0.6086 | 88.47 | 0 | 60 | 7464 | 88.46 | 23.34
2023-11-14 00:30 | 22.99 | 0.61015 | 88.46 | 0 | 58 | 7448 | 88.44 | 23.39
2023-11-14 00:45 | 22.93 | 0.60451 | 88.44 | 0 | 58 | 7448 | 88.43 | 23.26
2023-11-14 01:00 | 22.89 | 0.61135 | 88.44 | 0 | 58 | 7450 | 88.43 | 23.11
2023-11-14 01:15 | 22.85 | 0.60852 | 88.42 | 0 | 58 | 7451 | 88.41 | 23.01
2023-11-14 01:30 | 22.79 | 0.60461 | 88.42 | 0 | 58 | 7453 | 88.4 | 22.96
2023-11-14 01:45 | 22.74 | 0.61223 | 88.4 | 0 | 58 | 7451 | 88.39 | 22.9
2023-11-14 02:00 | 22.7 | 0.60646 | 88.39 | 0 | 58 | 7452 | 88.38 | 22.84
2023-11-14 02:15 | 22.66 | 0.60503 | 88.39 | 0 | 58 | 7453 | 88.38 | 22.81
2023-11-14 02:30 | 22.64 | 0.61232 | 88.38 | 0 | 58 | 7452 | 88.36 | 22.75
2023-11-14 02:45 | 22.55 | 0.60652 | 88.38 | 0 | 58 | 7455 | 88.37 | 22.69
2023-11-14 03:00 | 22.52 | 0.60286 | 88.37 | 0 | 58 | 7454 | 88.36 | 22.67
2023-11-14 03:15 | 22.51 | 0.60873 | 88.37 | 0 | 58 | 7455 | 88.36 | 22.64
2023-11-14 03:30 | 22.43 | 0.61059 | 88.37 | 0 | 58 | 7454 | 88.35 | 22.57
2023-11-14 03:45 | 22.4 | 0.60469 | 88.36 | 0 | 59 | 7458 | 88.35 | 22.55
2023-11-14 04:00 | 22.37 | 0.60838 | 88.37 | 0 | 58 | 7455 | 88.35 | 22.53
2023-11-14 04:15 | 22.33 | 0.61135 | 88.37 | 0 | 58 | 7454 | 88.36 | 22.47
2023-11-14 04:30 | 22.29 | 0.60614 | 88.39 | 0 | 58 | 7454 | 88.38 | 22.46
2023-11-14 04:45 | 22.31 | 0.60875 | 88.41 | 0 | 59 | 7456 | 88.4 | 22.44
2023-11-14 05:00 | 22.25 | 0.61247 | 88.42 | 0 | 58 | 7455 | 88.41 | 22.39
2023-11-14 05:15 | 22.23 | 0.60537 | 88.42 | 0 | 59 | 7458 | 88.41 | 22.36
2023-11-14 05:30 | 22.21 | 0.60873 | 88.44 | 0 | 58 | 7455 | 88.42 | 22.33
2023-11-14 05:45 | 22.13 | 0.61133 | 88.44 | 0 | 58 | 7454 | 88.43 | 22.27
2023-11-14 06:00 | 22.07 | 0.60942 | 88.46 | 0 | 59 | 7456 | 88.45 | 22.23
2023-11-14 06:15 | 22.01 | 0.61581 | 88.48 | 0 | 59 | 7456 | 88.46 | 22.18
2023-11-14 06:30 | 21.95 | 0.6082 | 88.5 | 0 | 59 | 7458 | 88.48 | 22.13
2023-11-14 06:45 | 21.96 | 0.60631 | 88.51 | 0 | 58 | 7454 | 88.49 | 22.13
2023-11-14 07:00 | 22 | 0.6124 | 88.52 | 0 | 59 | 7457 | 88.51 | 22.17
2023-11-14 07:15 | 22.15 | 0.61321 | 88.53 | 0 | 59 | 7457 | 88.52 | 22.32
2023-11-14 07:30 | 22.48 | 0.61094 | 88.54 | 0 | 59 | 7457 | 88.53 | 22.6
2023-11-14 07:45 | 22.93 | 0.61631 | 88.56 | 0 | 59 | 7457 | 88.54 | 22.98
2023-11-14 08:00 | 23.37 | 0.61755 | 88.56 | 0 | 59 | 7457 | 88.55 | 23.39
2023-11-14 08:15 | 23.89 | 0.61639 | 88.56 | 0 | 59 | 7458 | 88.54 | 23.81
2023-11-14 08:30 | 24.33 | 0.6194 | 88.57 | 0 | 59 | 7460 | 88.56 | 24.24
2023-11-14 08:45 | 24.75 | 0.62038 | 88.58 | 0 | 59 | 7463 | 88.57 | 24.6
2023-11-14 09:00 | 25.04 | 0.6214 | 88.59 | 0 | 59 | 7460 | 88.58 | 24.85
2023-11-14 09:15 | 25.16 | 0.61478 | 88.59 | 0 | 59 | 7461 | 88.58 | 25.03
2023-11-14 09:30 | 25.29 | 0.61377 | 88.61 | 0 | 59 | 7460 | 88.6 | 25.2
2023-11-14 09:45 | 25.42 | 0.61982 | 88.62 | 0 | 59 | 7462 | 88.6 | 25.36
2023-11-14 10:00 | 25.49 | 0.62431 | 88.6 | 0 | 59 | 7461 | 88.59 | 25.47
2023-11-14 10:15 | 25.57 | 0.62929 | 88.58 | 0 | 59 | 7462 | 88.57 | 25.56
2023-11-14 10:30 | 25.67 | 0.63467 | 88.57 | 0 | 59 | 7463 | 88.56 | 25.66
2023-11-14 10:45 | 25.73 | 0.64028 | 88.55 | 0 | 59 | 7463 | 88.54 | 25.74
2023-11-14 11:00 | 25.77 | 0.64298 | 88.53 | 0 | 59 | 7463 | 88.51 | 25.8
2023-11-14 11:15 | 25.81 | 0.64748 | 88.5 | 0 | 59 | 7463 | 88.49 | 25.82
2023-11-14 11:30 | 25.77 | 0.62548 | 88.5 | 0 | 59 | 7463 | 88.48 | 25.82
2023-11-14 11:45 | 25.81 | 0.62641 | 88.5 | 0 | 60 | 7465 | 88.48 | 25.82
2023-11-14 12:00 | 25.78 | 0.62481 | 88.49 | 0 | 60 | 7466 | 88.47 | 25.81
2023-11-14 12:15 | 25.74 | 0.62962 | 88.48 | 0 | 60 | 7464 | 88.47 | 25.81
2023-11-14 12:30 | 25.71 | 0.63407 | 88.47 | 0 | 60 | 7464 | 88.46 | 25.77
2023-11-14 12:45 | 25.63 | 0.64013 | 88.45 | 0 | 60 | 7466 | 88.44 | 25.71
2023-11-14 13:00 | 25.57 | 0.64364 | 88.42 | 0 | 60 | 7466 | 88.41 | 25.64
2023-11-14 13:15 | 25.49 | 0.65008 | 88.41 | 0 | 60 | 7465 | 88.4 | 25.59
2023-11-14 13:30 | 25.44 | 0.65632 | 88.38 | 0 | 60 | 7466 | 88.37 | 25.58
2023-11-14 13:45 | 25.49 | 0.65959 | 88.38 | 0 | 60 | 7465 | 88.37 | 25.59
2023-11-14 14:00 | 25.53 | 0.64364 | 88.36 | 0 | 60 | 7464 | 88.35 | 25.63
2023-11-14 14:15 | 25.54 | 0.63836 | 88.33 | 0 | 60 | 7464 | 88.32 | 25.65
2023-11-14 14:30 | 25.55 | 0.63431 | 88.33 | 0 | 60 | 7467 | 88.31 | 25.65
2023-11-14 14:45 | 25.54 | 0.63071 | 88.33 | 0 | 60 | 7466 | 88.32 | 25.63
2023-11-14 15:00 | 25.49 | 0.63351 | 88.34 | 0 | 60 | 7467 | 88.32 | 25.6
2023-11-14 15:15 | 25.47 | 0.62443 | 88.32 | 0 | 60 | 7467 | 88.31 | 25.56
2023-11-14 15:30 | 25.42 | 0.62691 | 88.32 | 0 | 60 | 7467 | 88.31 | 25.5
2023-11-14 15:45 | 25.35 | 0.62952 | 88.32 | 0 | 60 | 7469 | 88.31 | 25.46
2023-11-14 16:00 | 25.33 | 0.62717 | 88.35 | 0 | 60 | 7468 | 88.34 | 25.42
2023-11-14 16:15 | 25.29 | 0.63084 | 88.35 | 0 | 60 | 7467 | 88.34 | 25.39
2023-11-14 16:30 | 25.27 | 0.62693 | 88.38 | 0 | 60 | 7466 | 88.37 | 25.36
2023-11-14 16:45 | 25.21 | 0.62917 | 88.39 | 0 | 60 | 7469 | 88.38 | 25.31
2023-11-14 17:00 | 25.16 | 0.62823 | 88.4 | 0 | 60 | 7468 | 88.39 | 25.26
2023-11-14 17:15 | 25.09 | 0.623 | 88.41 | 0 | 60 | 7470 | 88.4 | 25.18
2023-11-14 17:30 | 24.99 | 0.6125 | 88.42 | 0 | 60 | 7470 | 88.41 | 25.11
2023-11-14 17:45 | 24.93 | 0.62295 | 88.43 | 0 | 60 | 7470 | 88.42 | 25.01
2023-11-14 18:00 | 24.8 | 0.61565 | 88.45 | 0 | 60 | 7467 | 88.43 | 24.9
2023-11-14 18:15 | 24.65 | 0.62313 | 88.46 | 0 | 60 | 7470 | 88.45 | 24.78
2023-11-14 18:30 | 24.52 | 0.61597 | 88.48 | 0 | 60 | 7470 | 88.47 | 24.67
2023-11-14 18:45 | 24.41 | 0.62331 | 88.51 | 0 | 60 | 7471 | 88.5 | 24.56
2023-11-14 19:00 | 24.28 | 0.61697 | 88.54 | 0 | 60 | 7469 | 88.52 | 24.45
2023-11-14 19:15 | 24.2 | 0.62159 | 88.56 | 0 | 60 | 7470 | 88.55 | 24.35
2023-11-14 19:30 | 24.12 | 0.61859 | 88.57 | 0 | 60 | 7470 | 88.56 | 24.25
2023-11-14 19:45 | 24.03 | 0.61893 | 88.57 | 0 | 60 | 7470 | 88.56 | 24.17
2023-11-14 20:00 | 23.95 | 0.62124 | 88.57 | 0 | 60 | 7471 | 88.56 | 24.07
2023-11-14 20:15 | 23.87 | 0.61545 | 88.58 | 0 | 60 | 7468 | 88.57 | 23.99
2023-11-14 20:30 | 23.74 | 0.62198 | 88.59 | 0 | 60 | 7469 | 88.58 | 23.89
2023-11-14 20:45 | 23.67 | 0.61469 | 88.6 | 0 | 60 | 7470 | 88.58 | 23.8
2023-11-14 21:00 | 23.57 | 0.62184 | 88.6 | 0 | 60 | 7468 | 88.59 | 23.71
2023-11-14 21:15 | 23.46 | 0.61975 | 88.61 | 0 | 60 | 7469 | 88.59 | 23.62
2023-11-14 21:30 | 23.37 | 0.62556 | 88.6 | 0 | 60 | 7469 | 88.58 | 23.52
2023-11-14 21:45 | 23.27 | 0.61918 | 88.59 | 0 | 60 | 7470 | 88.58 | 23.43
2023-11-14 22:00 | 23.17 | 0.62188 | 88.58 | 0 | 60 | 7470 | 88.56 | 23.33
2023-11-14 22:15 | 23.1 | 0.60965 | 88.57 | 0 | 60 | 7470 | 88.56 | 23.27
2023-11-14 22:30 | 23.07 | 0.60402 | 88.56 | 0 | 60 | 7470 | 88.55 | 23.23
2023-11-14 22:45 | 23.03 | 0.6037 | 88.55 | 0 | 60 | 7470 | 88.53 | 23.19
2023-11-14 23:00 | 23 | 0.61192 | 88.54 | 0 | 60 | 7468 | 88.52 | 23.11
2023-11-14 23:15 | 22.89 | 0.60526 | 88.52 | 0 | 60 | 7470 | 88.5 | 23.05
2023-11-14 23:30 | 22.85 | 0.60313 | 88.51 | 0 | 60 | 7470 | 88.5 | 23.01
2023-11-14 23:45 | 22.79 | 0.61002 | 88.51 | 0 | 60 | 7470 | 88.49 | 22.94
2023-11-15 | 22.73 | 0.60789 | 88.49 | 0 | 60 | 7470 | 88.48 | 22.85
2023-11-15 00:15 | 22.65 | 0.60321 | 88.48 | 0 | 60 | 7467 | 88.47 | 22.88
2023-11-15 00:30 | 22.59 | 0.60432 | 88.48 | 0 | 60 | 7464 | 88.46 | 22.78
2023-11-15 00:45 | 22.53 | 0.60982 | 88.46 | 0 | 56 | 7434 | 88.44 | 23.01
2023-11-15 01:00 | 22.45 | 0.60396 | 88.43 | 0 | 55 | 7423 | 88.41 | 23.19
2023-11-15 01:15 | 22.42 | 0.60543 | 88.4 | 0 | 55 | 7428 | 88.39 | 22.86
2023-11-15 01:30 | 22.33 | 0.60986 | 88.4 | 0 | 55 | 7430 | 88.38 | 22.64
2023-11-15 01:45 | 22.24 | 0.60463 | 88.4 | 0 | 55 | 7430 | 88.38 | 22.52
2023-11-15 02:00 | 22.21 | 0.60686 | 88.38 | 0 | 55 | 7430 | 88.37 | 22.43
2023-11-15 02:15 | 22.14 | 0.61058 | 88.38 | 0 | 56 | 7434 | 88.36 | 22.33
2023-11-15 02:30 | 22.09 | 0.60717 | 88.38 | 0 | 56 | 7433 | 88.37 | 22.26
2023-11-15 02:45 | 22.02 | 0.61468 | 88.38 | 0 | 56 | 7433 | 88.37 | 22.18
2023-11-15 03:00 | 21.98 | 0.60557 | 88.38 | 0 | 56 | 7435 | 88.36 | 22.12
2023-11-15 03:15 | 21.93 | 0.61198 | 88.37 | 0 | 56 | 7433 | 88.35 | 22.07
2023-11-15 03:30 | 21.85 | 0.6104 | 88.37 | 0 | 56 | 7435 | 88.35 | 22.01
2023-11-15 03:45 | 21.83 | 0.6054 | 88.37 | 0 | 56 | 7438 | 88.35 | 21.99
2023-11-15 04:00 | 21.8 | 0.61226 | 88.37 | 0 | 56 | 7437 | 88.36 | 21.95
2023-11-15 04:15 | 21.77 | 0.60993 | 88.39 | 0 | 56 | 7438 | 88.38 | 21.91
2023-11-15 04:30 | 21.73 | 0.61258 | 88.37 | 0 | 56 | 7437 | 88.36 | 21.91
2023-11-15 04:45 | 21.73 | 0.61527 | 88.38 | 0 | 56 | 7435 | 88.36 | 21.87
2023-11-15 05:00 | 21.71 | 0.60947 | 88.38 | 0 | 56 | 7438 | 88.37 | 21.87
2023-11-15 05:15 | 21.71 | 0.61217 | 88.39 | 0 | 57 | 7441 | 88.38 | 21.87
2023-11-15 05:30 | 21.71 | 0.61448 | 88.41 | 0 | 56 | 7438 | 88.39 | 21.83
2023-11-15 05:45 | 21.65 | 0.60823 | 88.42 | 0 | 57 | 7440 | 88.4 | 21.82
2023-11-15 06:00 | 21.66 | 0.61211 | 88.44 | 0 | 57 | 7444 | 88.42 | 21.81
2023-11-15 06:15 | 21.63 | 0.61556 | 88.46 | 0 | 57 | 7440 | 88.44 | 21.77
2023-11-15 06:30 | 21.62 | 0.61013 | 88.47 | 0 | 57 | 7442 | 88.46 | 21.76
2023-11-15 06:45 | 21.65 | 0.60901 | 88.5 | 0 | 57 | 7441 | 88.48 | 21.8
2023-11-15 07:00 | 21.74 | 0.61643 | 88.52 | 0 | 57 | 7441 | 88.51 | 21.88
2023-11-15 07:15 | 21.89 | 0.62339 | 88.55 | 0 | 57 | 7442 | 88.53 | 22.04
2023-11-15 07:30 | 22.18 | 0.62519 | 88.56 | 0 | 57 | 7443 | 88.54 | 22.3
2023-11-15 07:45 | 22.56 | 0.62737 | 88.57 | 0 | 57 | 7444 | 88.56 | 22.63
2023-11-15 08:00 | 22.97 | 0.62838 | 88.59 | 0 | 57 | 7444 | 88.58 | 23.02
2023-11-15 08:15 | 23.51 | 0.62997 | 88.6 | 0 | 57 | 7444 | 88.59 | 23.46
2023-11-15 08:30 | 24 | 0.62876 | 88.59 | 0 | 57 | 7446 | 88.58 | 23.92
2023-11-15 08:45 | 24.56 | 0.62519 | 88.6 | 0 | 57 | 7444 | 88.59 | 24.43
2023-11-15 09:00 | 25.1 | 0.62577 | 88.61 | 0 | 57 | 7447 | 88.6 | 24.93
2023-11-15 09:15 | 25.63 | 0.62796 | 88.61 | 0 | 57 | 7445 | 88.6 | 25.4
2023-11-15 09:30 | 26.05 | 0.62855 | 88.61 | 0 | 57 | 7447 | 88.59 | 25.78
2023-11-15 09:45 | 26.35 | 0.62713 | 88.59 | 0 | 57 | 7447 | 88.58 | 26.1
2023-11-15 10:00 | 26.67 | 0.63401 | 88.58 | 0 | 58 | 7449 | 88.57 | 26.49
2023-11-15 10:15 | 27.08 | 0.6379 | 88.56 | 0 | 58 | 7451 | 88.55 | 26.88
2023-11-15 10:30 | 27.44 | 0.64017 | 88.54 | 0 | 58 | 7451 | 88.53 | 27.2
2023-11-15 10:45 | 27.65 | 0.64127 | 88.52 | 0 | 58 | 7450 | 88.51 | 27.42
2023-11-15 11:00 | 27.71 | 0.6436 | 88.5 | 0 | 58 | 7452 | 88.48 | 27.53
2023-11-15 11:15 | 27.73 | 0.64796 | 88.49 | 0 | 58 | 7454 | 88.47 | 27.59
2023-11-15 11:30 | 27.7 | 0.6534 | 88.47 | 0 | 58 | 7453 | 88.46 | 27.62
2023-11-15 11:45 | 27.65 | 0.65504 | 88.46 | 0 | 58 | 7451 | 88.45 | 27.61
2023-11-15 12:00 | 27.61 | 0.63925 | 88.45 | 0 | 58 | 7455 | 88.44 | 27.63
2023-11-15 12:15 | 27.61 | 0.64412 | 88.43 | 0 | 58 | 7453 | 88.42 | 27.62
2023-11-15 12:30 | 27.59 | 0.64271 | 88.42 | 0 | 58 | 7454 | 88.41 | 27.62
2023-11-15 12:45 | 27.61 | 0.64331 | 88.4 | 0 | 58 | 7454 | 88.39 | 27.6
2023-11-15 13:00 | 27.52 | 0.64126 | 88.39 | 0 | 58 | 7454 | 88.38 | 27.55
2023-11-15 13:15 | 27.42 | 0.63462 | 88.38 | 0 | 59 | 7456 | 88.37 | 27.45
2023-11-15 13:30 | 27.31 | 0.63321 | 88.37 | 0 | 59 | 7456 | 88.36 | 27.35
2023-11-15 13:45 | 27.16 | 0.63436 | 88.35 | 0 | 59 | 7456 | 88.34 | 27.21
2023-11-15 14:00 | 26.98 | 0.63885 | 88.33 | 0 | 59 | 7457 | 88.32 | 27.07
2023-11-15 14:15 | 26.85 | 0.62648 | 88.3 | 0 | 59 | 7457 | 88.29 | 26.94
2023-11-15 14:30 | 26.72 | 0.63357 | 88.28 | 0 | 59 | 7458 | 88.26 | 26.82
2023-11-15 14:45 | 26.6 | 0.63031 | 88.27 | 0 | 59 | 7458 | 88.26 | 26.67
2023-11-15 15:00 | 26.46 | 0.61989 | 88.27 | 0 | 59 | 7458 | 88.26 | 26.55
2023-11-15 15:15 | 26.33 | 0.62816 | 88.3 | 0 | 59 | 7458 | 88.29 | 26.4
2023-11-15 15:30 | 26.12 | 0.62212 | 88.31 | 0 | 59 | 7458 | 88.3 | 26.23
2023-11-15 15:45 | 25.99 | 0.62722 | 88.31 | 0 | 59 | 7458 | 88.3 | 26.09
2023-11-15 16:00 | 25.83 | 0.63439 | 88.32 | 0 | 59 | 7459 | 88.3 | 25.97
2023-11-15 16:15 | 25.77 | 0.64389 | 88.31 | 0 | 59 | 7460 | 88.29 | 25.93
2023-11-15 16:30 | 25.77 | 0.65053 | 88.31 | 0 | 59 | 7458 | 88.3 | 25.91
2023-11-15 16:45 | 25.7 | 0.65778 | 88.33 | 0 | 59 | 7458 | 88.32 | 25.86
2023-11-15 17:00 | 25.65 | 0.66338 | 88.34 | 0 | 59 | 7460 | 88.33 | 25.77
2023-11-15 17:15 | 25.46 | 0.64601 | 88.35 | 0 | 59 | 7461 | 88.34 | 25.66
2023-11-15 17:30 | 25.4 | 0.62333 | 88.36 | 0 | 59 | 7459 | 88.35 | 25.55
2023-11-15 17:45 | 25.27 | 0.63346 | 88.36 | 0 | 59 | 7460 | 88.35 | 25.41
2023-11-15 18:00 | 25.1 | 0.62546 | 88.38 | 0 | 59 | 7461 | 88.37 | 25.26
2023-11-15 18:15 | 24.97 | 0.61513 | 88.4 | 0 | 59 | 7460 | 88.39 | 25.13
2023-11-15 18:30 | 24.89 | 0.61363 | 88.41 | 0 | 59 | 7458 | 88.4 | 25.02
2023-11-15 18:45 | 24.73 | 0.62144 | 88.43 | 0 | 59 | 7460 | 88.41 | 24.87
2023-11-15 19:00 | 24.61 | 0.61072 | 88.43 | 0 | 59 | 7458 | 88.42 | 24.75
2023-11-15 19:15 | 24.5 | 0.61931 | 88.45 | 0 | 59 | 7462 | 88.44 | 24.63
2023-11-15 19:30 | 24.34 | 0.6187 | 88.47 | 0 | 59 | 7460 | 88.46 | 24.49
2023-11-15 19:45 | 24.21 | 0.62023 | 88.49 | 0 | 59 | 7460 | 88.47 | 24.38
2023-11-15 20:00 | 24.12 | 0.62159 | 88.5 | 0 | 59 | 7460 | 88.49 | 24.25
2023-11-15 20:15 | 24.03 | 0.61023 | 88.51 | 0 | 59 | 7461 | 88.49 | 24.16
2023-11-15 20:30 | 23.95 | 0.62157 | 88.5 | 0 | 59 | 7461 | 88.49 | 24.06
2023-11-15 20:45 | 23.83 | 0.61761 | 88.51 | 0 | 59 | 7460 | 88.5 | 23.96
2023-11-15 21:00 | 23.73 | 0.62235 | 88.51 | 0 | 59 | 7461 | 88.49 | 23.87
2023-11-15 21:15 | 23.65 | 0.62022 | 88.51 | 0 | 59 | 7459 | 88.5 | 23.78
2023-11-15 21:30 | 23.57 | 0.61496 | 88.51 | 0 | 59 | 7462 | 88.5 | 23.71
2023-11-15 21:45 | 23.47 | 0.62387 | 88.49 | 0 | 59 | 7460 | 88.48 | 23.62
2023-11-15 22:00 | 23.4 | 0.61782 | 88.48 | 0 | 59 | 7462 | 88.47 | 23.54
2023-11-15 22:15 | 23.33 | 0.61415 | 88.49 | 0 | 59 | 7463 | 88.48 | 23.47
2023-11-15 22:30 | 23.26 | 0.62026 | 88.49 | 0 | 59 | 7463 | 88.48 | 23.39
2023-11-15 22:45 | 23.19 | 0.61409 | 88.49 | 0 | 59 | 7463 | 88.47 | 23.33
2023-11-15 23:00 | 23.15 | 0.61134 | 88.48 | 0 | 59 | 7462 | 88.46 | 23.29
2023-11-15 23:15 | 23.12 | 0.61033 | 88.49 | 0 | 59 | 7460 | 88.47 | 23.25
2023-11-15 23:30 | 23.09 | 0.61002 | 88.49 | 0 | 59 | 7463 | 88.47 | 23.23
2023-11-15 23:45 | 23.1 | 0.60859 | 88.48 | 0 | 59 | 7460 | 88.47 | 23.2
2023-11-16 | 23.09 | 0.61781 | 88.46 | 0 | 59 | 7463 | 88.45 | 23.15
2023-11-16 00:15 | 22.99 | 0.61764 | 88.45 | 0 | 59 | 7459 | 88.44 | 23.19
2023-11-16 00:30 | 22.92 | 0.61561 | 88.45 | 0 | 59 | 7457 | 88.43 | 23.1
2023-11-16 00:45 | 22.89 | 0.62031 | 88.43 | 0 | 53 | 7412 | 88.42 | 23.16
2023-11-16 01:00 | 22.8 | 0.61001 | 88.41 | 0 | 54 | 7415 | 88.39 | 23.53
2023-11-16 01:15 | 22.79 | 0.60749 | 88.42 | 0 | 54 | 7418 | 88.4 | 23.29
2023-11-16 01:30 | 22.79 | 0.60316 | 88.4 | 0 | 55 | 7422 | 88.39 | 23.09
2023-11-16 01:45 | 22.79 | 0.60388 | 88.39 | 0 | 55 | 7423 | 88.37 | 22.99
2023-11-16 02:00 | 22.77 | 0.59992 | 88.39 | 0 | 55 | 7425 | 88.38 | 22.93
2023-11-16 02:15 | 22.69 | 0.61155 | 88.39 | 0 | 55 | 7425 | 88.38 | 22.85
2023-11-16 02:30 | 22.64 | 0.61122 | 88.39 | 0 | 55 | 7423 | 88.38 | 22.76
2023-11-16 02:45 | 22.54 | 0.60762 | 88.39 | 0 | 55 | 7426 | 88.38 | 22.71
2023-11-16 03:00 | 22.51 | 0.60469 | 88.38 | 0 | 55 | 7427 | 88.37 | 22.68
2023-11-16 03:15 | 22.5 | 0.60543 | 88.37 | 0 | 55 | 7430 | 88.35 | 22.64
2023-11-16 03:30 | 22.45 | 0.61243 | 88.37 | 0 | 55 | 7429 | 88.36 | 22.58
2023-11-16 03:45 | 22.39 | 0.60764 | 88.39 | 0 | 55 | 7430 | 88.38 | 22.53
2023-11-16 04:00 | 22.37 | 0.60579 | 88.41 | 0 | 55 | 7430 | 88.39 | 22.52
2023-11-16 04:15 | 22.38 | 0.60468 | 88.42 | 0 | 56 | 7431 | 88.4 | 22.51
2023-11-16 04:30 | 22.39 | 0.60321 | 88.43 | 0 | 55 | 7430 | 88.42 | 22.49
2023-11-16 04:45 | 22.35 | 0.60097 | 88.44 | 0 | 56 | 7434 | 88.42 | 22.48
2023-11-16 05:00 | 22.33 | 0.60244 | 88.45 | 0 | 56 | 7432 | 88.44 | 22.46
2023-11-16 05:15 | 22.31 | 0.60355 | 88.45 | 0 | 56 | 7431 | 88.44 | 22.44
2023-11-16 05:30 | 22.31 | 0.60912 | 88.46 | 0 | 56 | 7433 | 88.44 | 22.42
2023-11-16 05:45 | 22.25 | 0.61247 | 88.46 | 0 | 56 | 7434 | 88.45 | 22.36
2023-11-16 06:00 | 22.17 | 0.60871 | 88.49 | 0 | 56 | 7433 | 88.47 | 22.33
2023-11-16 06:15 | 22.19 | 0.60386 | 88.5 | 0 | 56 | 7435 | 88.48 | 22.32
2023-11-16 06:30 | 22.16 | 0.61096 | 88.5 | 0 | 56 | 7434 | 88.49 | 22.3
2023-11-16 06:45 | 22.11 | 0.61733 | 88.52 | 0 | 56 | 7435 | 88.51 | 22.25
2023-11-16 07:00 | 22.13 | 0.6087 | 88.53 | 0 | 56 | 7437 | 88.52 | 22.26
2023-11-16 07:15 | 22.22 | 0.60836 | 88.54 | 0 | 56 | 7435 | 88.52 | 22.39
2023-11-16 07:30 | 22.49 | 0.61976 | 88.55 | 0 | 56 | 7435 | 88.53 | 22.61
2023-11-16 07:45 | 22.82 | 0.63159 | 88.55 | 0 | 56 | 7436 | 88.54 | 22.89
2023-11-16 08:00 | 23.19 | 0.63275 | 88.55 | 0 | 56 | 7438 | 88.54 | 23.22
2023-11-16 08:15 | 23.53 | 0.63542 | 88.55 | 0 | 56 | 7436 | 88.53 | 23.56
2023-11-16 08:30 | 23.96 | 0.63566 | 88.54 | 0 | 56 | 7438 | 88.53 | 23.9
2023-11-16 08:45 | 24.27 | 0.63747 | 88.54 | 0 | 57 | 7440 | 88.53 | 24.23
2023-11-16 09:00 | 24.65 | 0.6299 | 88.56 | 0 | 57 | 7440 | 88.55 | 24.59
2023-11-16 09:15 | 24.97 | 0.6221 | 88.57 | 0 | 57 | 7441 | 88.56 | 24.87
2023-11-16 09:30 | 25.15 | 0.62548 | 88.59 | 0 | 57 | 7441 | 88.58 | 25.05
2023-11-16 09:45 | 25.21 | 0.63011 | 88.59 | 0 | 57 | 7441 | 88.58 | 25.13
2023-11-16 10:00 | 25.19 | 0.63773 | 88.59 | 0 | 57 | 7443 | 88.58 | 25.17
2023-11-16 10:15 | 25.17 | 0.6438 | 88.58 | 0 | 57 | 7442 | 88.57 | 25.19
2023-11-16 10:30 | 25.13 | 0.64471 | 88.56 | 0 | 57 | 7441 | 88.55 | 25.18
2023-11-16 10:45 | 25.09 | 0.62363 | 88.55 | 0 | 57 | 7441 | 88.54 | 25.16
2023-11-16 11:00 | 25.05 | 0.62921 | 88.54 | 0 | 57 | 7444 | 88.53 | 25.11
2023-11-16 11:15 | 24.95 | 0.61777 | 88.51 | 0 | 57 | 7446 | 88.5 | 25.04
2023-11-16 11:30 | 24.89 | 0.62539 | 88.49 | 0 | 57 | 7445 | 88.48 | 24.98
2023-11-16 11:45 | 24.79 | 0.6221 | 88.46 | 0 | 57 | 7445 | 88.45 | 24.91
2023-11-16 12:00 | 24.83 | 0.6238 | 88.43 | 0 | 57 | 7446 | 88.42 | 24.9
2023-11-16 12:15 | 24.8 | 0.63419 | 88.42 | 0 | 57 | 7447 | 88.4 | 24.94
2023-11-16 12:30 | 24.93 | 0.64261 | 88.4 | 0 | 57 | 7444 | 88.39 | 25.04
2023-11-16 12:45 | 25.05 | 0.65 | 88.38 | 0 | 57 | 7445 | 88.37 | 25.17
2023-11-16 13:00 | 25.27 | 0.65521 | 88.35 | 0 | 57 | 7445 | 88.34 | 25.32
2023-11-16 13:15 | 25.39 | 0.66043 | 88.35 | 0 | 57 | 7447 | 88.34 | 25.48
2023-11-16 13:30 | 25.57 | 0.66318 | 88.34 | 0 | 58 | 7448 | 88.33 | 25.64
2023-11-16 13:45 | 25.72 | 0.65972 | 88.32 | 0 | 58 | 7448 | 88.31 | 25.77
2023-11-16 14:00 | 25.87 | 0.64009 | 88.32 | 0 | 58 | 7448 | 88.31 | 25.94
2023-11-16 14:15 | 26.01 | 0.63688 | 88.32 | 0 | 58 | 7448 | 88.3 | 25.99
2023-11-16 14:30 | 25.95 | 0.63676 | 88.32 | 0 | 58 | 7452 | 88.31 | 25.97
2023-11-16 14:45 | 25.83 | 0.62807 | 88.34 | 0 | 58 | 7450 | 88.33 | 25.86
2023-11-16 15:00 | 25.65 | 0.63147 | 88.34 | 0 | 58 | 7451 | 88.33 | 25.71
2023-11-16 15:15 | 25.42 | 0.61674 | 88.35 | 0 | 58 | 7448 | 88.33 | 25.52
2023-11-16 15:30 | 25.21 | 0.60952 | 88.35 | 0 | 58 | 7451 | 88.34 | 25.36
2023-11-16 15:45 | 25.05 | 0.61693 | 88.35 | 0 | 58 | 7451 | 88.34 | 25.18
2023-11-16 16:00 | 24.84 | 0.61737 | 88.37 | 0 | 58 | 7449 | 88.36 | 24.98
2023-11-16 16:15 | 24.65 | 0.61345 | 88.39 | 0 | 58 | 7452 | 88.38 | 24.83
2023-11-16 16:30 | 24.47 | 0.6227 | 88.39 | 0 | 58 | 7451 | 88.38 | 24.65
2023-11-16 16:45 | 24.33 | 0.61775 | 88.38 | 0 | 58 | 7451 | 88.37 | 24.5
2023-11-16 17:00 | 24.2 | 0.62424 | 88.37 | 0 | 58 | 7451 | 88.36 | 24.35
2023-11-16 17:15 | 24.05 | 0.61919 | 88.35 | 0 | 58 | 7451 | 88.34 | 24.21
2023-11-16 17:30 | 23.95 | 0.62595 | 88.37 | 0 | 58 | 7449 | 88.36 | 24.09
2023-11-16 17:45 | 23.82 | 0.62001 | 88.4 | 0 | 58 | 7450 | 88.39 | 23.97
2023-11-16 18:00 | 23.71 | 0.62379 | 88.43 | 0 | 58 | 7452 | 88.42 | 23.87
2023-11-16 18:15 | 23.6 | 0.62278 | 88.44 | 0 | 58 | 7451 | 88.43 | 23.74
2023-11-16 18:30 | 23.51 | 0.6203 | 88.48 | 0 | 58 | 7450 | 88.47 | 23.66
2023-11-16 18:45 | 23.41 | 0.6237 | 88.51 | 0 | 58 | 7450 | 88.5 | 23.55
2023-11-16 19:00 | 23.33 | 0.61834 | 88.53 | 0 | 58 | 7451 | 88.52 | 23.46
2023-11-16 19:15 | 23.21 | 0.62565 | 88.54 | 0 | 58 | 7451 | 88.52 | 23.36
2023-11-16 19:30 | 23.13 | 0.61455 | 88.55 | 0 | 58 | 7452 | 88.53 | 23.28
2023-11-16 19:45 | 23.09 | 0.60647 | 88.55 | 0 | 58 | 7452 | 88.54 | 23.23
2023-11-16 20:00 | 23.05 | 0.60439 | 88.58 | 0 | 58 | 7452 | 88.57 | 23.19
2023-11-16 20:15 | 23.01 | 0.6023 | 88.62 | 0 | 58 | 7451 | 88.6 | 23.14
2023-11-16 20:30 | 22.93 | 0.60308 | 88.62 | 0 | 58 | 7453 | 88.61 | 23.08
2023-11-16 20:45 | 22.89 | 0.61207 | 88.63 | 0 | 58 | 7451 | 88.62 | 23
2023-11-16 21:00 | 22.77 | 0.60787 | 88.64 | 0 | 58 | 7451 | 88.63 | 22.93
2023-11-16 21:15 | 22.74 | 0.60318 | 88.65 | 0 | 58 | 7453 | 88.63 | 22.89
2023-11-16 21:30 | 22.73 | 0.60536 | 88.63 | 0 | 58 | 7449 | 88.62 | 22.86
2023-11-16 21:45 | 22.68 | 0.61374 | 88.63 | 0 | 58 | 7451 | 88.62 | 22.78
2023-11-16 22:00 | 22.57 | 0.60907 | 88.62 | 0 | 58 | 7453 | 88.6 | 22.72
2023-11-16 22:15 | 22.55 | 0.60945 | 88.62 | 0 | 58 | 7454 | 88.6 | 22.69
2023-11-16 22:30 | 22.48 | 0.61646 | 88.61 | 0 | 58 | 7454 | 88.6 | 22.62
2023-11-16 22:45 | 22.43 | 0.61022 | 88.6 | 0 | 58 | 7452 | 88.59 | 22.58
2023-11-16 23:00 | 22.39 | 0.61208 | 88.58 | 0 | 58 | 7454 | 88.57 | 22.54
2023-11-16 23:15 | 22.33 | 0.61654 | 88.55 | 0 | 58 | 7453 | 88.54 | 22.47
2023-11-16 23:30 | 22.29 | 0.61023 | 88.54 | 0 | 58 | 7454 | 88.52 | 22.44
2023-11-16 23:45 | 22.27 | 0.60911 | 88.52 | 0 | 58 | 7454 | 88.51 | 22.42
2023-11-17 | 22.23 | 0.61545 | 88.5 | 0 | 58 | 7454 | 88.49 | 22.37
2023-11-17 00:15 | 22.17 | 0.61208 | 88.49 | 0 | 56 | 7432 | 88.48 | 22.49
2023-11-17 00:30 | 22.13 | 0.6102 | 88.48 | 0 | 56 | 7438 | 88.47 | 22.46
2023-11-17 00:45 | 22.09 | 0.61733 | 88.47 | 0 | 53 | 7409 | 88.46 | 22.51
2023-11-17 01:00 | 22.03 | 0.61317 | 88.46 | 0 | 52 | 7404 | 88.45 | 22.72
2023-11-17 01:15 | 22.01 | 0.609 | 88.45 | 0 | 53 | 7410 | 88.43 | 22.46
2023-11-17 01:30 | 21.99 | 0.61391 | 88.42 | 0 | 53 | 7412 | 88.41 | 22.28
2023-11-17 01:45 | 21.93 | 0.61693 | 88.43 | 0 | 54 | 7414 | 88.41 | 22.16
2023-11-17 02:00 | 21.87 | 0.60965 | 88.42 | 0 | 53 | 7413 | 88.41 | 22.1
2023-11-17 02:15 | 21.85 | 0.60696 | 88.4 | 0 | 54 | 7416 | 88.39 | 22.06
2023-11-17 02:30 | 21.85 | 0.61383 | 88.4 | 0 | 54 | 7416 | 88.38 | 22.01
2023-11-17 02:45 | 21.79 | 0.618 | 88.4 | 0 | 54 | 7416 | 88.38 | 21.94
2023-11-17 03:00 | 21.76 | 0.61107 | 88.39 | 0 | 54 | 7418 | 88.38 | 21.91
2023-11-17 03:15 | 21.72 | 0.60756 | 88.4 | 0 | 54 | 7419 | 88.39 | 21.89
2023-11-17 03:30 | 21.71 | 0.6087 | 88.42 | 0 | 54 | 7421 | 88.41 | 21.88
2023-11-17 03:45 | 21.71 | 0.6141 | 88.4 | 0 | 54 | 7419 | 88.39 | 21.84
2023-11-17 04:00 | 21.64 | 0.61325 | 88.42 | 0 | 54 | 7421 | 88.41 | 21.79
2023-11-17 04:15 | 21.62 | 0.61206 | 88.45 | 0 | 54 | 7419 | 88.43 | 21.78
2023-11-17 04:30 | 21.58 | 0.619 | 88.46 | 0 | 54 | 7420 | 88.45 | 21.74
2023-11-17 04:45 | 21.57 | 0.61394 | 88.46 | 0 | 55 | 7422 | 88.45 | 21.7
2023-11-17 05:00 | 21.56 | 0.61043 | 88.48 | 0 | 55 | 7422 | 88.47 | 21.7
2023-11-17 05:15 | 21.56 | 0.61315 | 88.5 | 0 | 54 | 7421 | 88.49 | 21.68
2023-11-17 05:30 | 21.48 | 0.61459 | 88.52 | 0 | 55 | 7422 | 88.51 | 21.64
2023-11-17 05:45 | 21.47 | 0.60989 | 88.55 | 0 | 55 | 7425 | 88.54 | 21.64
2023-11-17 06:00 | 21.47 | 0.60872 | 88.56 | 0 | 55 | 7424 | 88.55 | 21.64
2023-11-17 06:15 | 21.47 | 0.61458 | 88.59 | 0 | 55 | 7422 | 88.58 | 21.62
2023-11-17 06:30 | 21.45 | 0.61729 | 88.6 | 0 | 55 | 7425 | 88.59 | 21.58
2023-11-17 06:45 | 21.43 | 0.61178 | 88.6 | 0 | 55 | 7426 | 88.59 | 21.58
2023-11-17 07:00 | 21.47 | 0.61693 | 88.61 | 0 | 55 | 7425 | 88.6 | 21.59
2023-11-17 07:15 | 21.45 | 0.62042 | 88.6 | 0 | 55 | 7425 | 88.59 | 21.57
2023-11-17 07:30 | 21.46 | 0.61574 | 88.63 | 0 | 55 | 7427 | 88.61 | 21.62
2023-11-17 07:45 | 21.53 | 0.61934 | 88.65 | 0 | 55 | 7425 | 88.63 | 21.68
2023-11-17 08:00 | 21.58 | 0.62172 | 88.68 | 0 | 55 | 7429 | 88.67 | 21.71
2023-11-17 08:15 | 21.61 | 0.61321 | 88.71 | 0 | 55 | 7427 | 88.7 | 21.78
2023-11-17 08:30 | 21.74 | 0.61182 | 88.74 | 0 | 55 | 7426 | 88.72 | 21.87
2023-11-17 08:45 | 21.81 | 0.61916 | 88.76 | 0 | 55 | 7429 | 88.75 | 21.92
2023-11-17 09:00 | 21.82 | 0.61572 | 88.76 | 0 | 55 | 7429 | 88.75 | 21.96
2023-11-17 09:15 | 21.91 | 0.6192 | 88.76 | 0 | 55 | 7428 | 88.75 | 22.04
2023-11-17 09:30 | 21.99 | 0.62528 | 88.75 | 0 | 55 | 7429 | 88.74 | 22.09
2023-11-17 09:45 | 22.05 | 0.6328 | 88.74 | 0 | 56 | 7431 | 88.73 | 22.16
2023-11-17 10:00 | 22.13 | 0.63874 | 88.74 | 0 | 55 | 7429 | 88.72 | 22.3
2023-11-17 10:15 | 22.38 | 0.6461 | 88.74 | 0 | 56 | 7432 | 88.73 | 22.52
2023-11-17 10:30 | 22.75 | 0.65019 | 88.74 | 0 | 56 | 7431 | 88.73 | 22.87
2023-11-17 10:45 | 23.21 | 0.64218 | 88.73 | 0 | 55 | 7430 | 88.72 | 23.29
2023-11-17 11:00 | 23.63 | 0.64566 | 88.71 | 0 | 56 | 7434 | 88.7 | 23.65
2023-11-17 11:15 | 23.95 | 0.64613 | 88.68 | 0 | 56 | 7434 | 88.67 | 23.91
2023-11-17 11:30 | 24.13 | 0.6485 | 88.66 | 0 | 56 | 7434 | 88.65 | 24.1
2023-11-17 11:45 | 24.25 | 0.65078 | 88.64 | 0 | 56 | 7432 | 88.63 | 24.21
2023-11-17 12:00 | 24.23 | 0.62874 | 88.62 | 0 | 56 | 7435 | 88.6 | 24.29
2023-11-17 12:15 | 24.29 | 0.62418 | 88.6 | 0 | 56 | 7436 | 88.58 | 24.36
2023-11-17 12:30 | 24.32 | 0.62799 | 88.58 | 0 | 56 | 7436 | 88.57 | 24.38
2023-11-17 12:45 | 24.37 | 0.64842 | 88.56 | 0 | 56 | 7435 | 88.55 | 24.45
2023-11-17 13:00 | 24.53 | 0.7241 | 88.54 | 0 | 56 | 7435 | 88.53 | 24.62
2023-11-17 13:15 | 24.74 | 0.73175 | 88.54 | 0 | 56 | 7437 | 88.52 | 24.82
2023-11-17 13:30 | 24.92 | 0.72805 | 88.51 | 0 | 56 | 7438 | 88.5 | 25
2023-11-17 13:45 | 25.05 | 0.72967 | 88.5 | 0 | 56 | 7437 | 88.48 | 25.16
2023-11-17 14:00 | 25.23 | 0.72625 | 88.5 | 0 | 53 | 7406 | 88.49 | 25.64
2023-11-17 14:15 | 25.5 | 0.68648 | 88.49 | 0 | 54 | 7416 | 88.48 | 26.04
2023-11-17 14:30 | 25.81 | 0.66615 | 88.49 | 0 | 54 | 7418 | 88.48 | 26.14
2023-11-17 14:45 | 25.93 | 0.67039 | 88.5 | 0 | 54 | 7418 | 88.49 | 26.18
2023-11-17 15:00 | 25.95 | 0.67438 | 88.5 | 0 | 55 | 7422 | 88.5 | 26.15
2023-11-17 15:15 | 25.81 | 0.67969 | 88.51 | 0 | 55 | 7422 | 88.5 | 26.07
2023-11-17 15:30 | 25.71 | 0.66647 | 88.52 | 0 | 55 | 7422 | 88.52 | 25.95
2023-11-17 15:45 | 25.57 | 0.6415 | 88.53 | 0 | 55 | 7425 | 88.52 | 25.85
2023-11-17 16:00 | 25.47 | 0.64317 | 88.55 | 0 | 55 | 7422 | 88.54 | 25.7
2023-11-17 16:15 | 25.33 | 0.63182 | 88.54 | 0 | 55 | 7426 | 88.53 | 25.53
2023-11-17 16:30 | 25.14 | 0.63587 | 88.55 | 0 | 55 | 7428 | 88.54 | 25.33
2023-11-17 16:45 | 24.93 | 0.622 | 88.57 | 0 | 55 | 7426 | 88.56 | 25.14
2023-11-17 17:00 | 24.75 | 0.61557 | 88.58 | 0 | 55 | 7426 | 88.57 | 24.96
2023-11-17 17:15 | 24.6 | 0.614 | 88.6 | 0 | 55 | 7425 | 88.58 | 24.78
2023-11-17 17:30 | 24.4 | 0.62139 | 88.6 | 0 | 55 | 7428 | 88.59 | 24.57
2023-11-17 17:45 | 24.2 | 0.61828 | 88.62 | 0 | 55 | 7428 | 88.6 | 24.37
2023-11-17 18:00 | 24.05 | 0.61685 | 88.63 | 0 | 55 | 7429 | 88.62 | 24.21
2023-11-17 18:15 | 23.86 | 0.62258 | 88.64 | 0 | 55 | 7428 | 88.62 | 24.02
2023-11-17 18:30 | 23.66 | 0.61677 | 88.66 | 0 | 55 | 7428 | 88.65 | 23.87
2023-11-17 18:45 | 23.59 | 0.62178 | 88.68 | 0 | 55 | 7430 | 88.67 | 23.73
2023-11-17 19:00 | 23.41 | 0.62127 | 88.68 | 0 | 56 | 7432 | 88.67 | 23.58
2023-11-17 19:15 | 23.3 | 0.61771 | 88.69 | 0 | 56 | 7431 | 88.68 | 23.48
2023-11-17 19:30 | 23.17 | 0.6247 | 88.72 | 0 | 56 | 7432 | 88.7 | 23.35
2023-11-17 19:45 | 23.07 | 0.61856 | 88.74 | 0 | 56 | 7431 | 88.72 | 23.23
2023-11-17 20:00 | 23.01 | 0.61084 | 88.75 | 0 | 56 | 7431 | 88.74 | 23.15
2023-11-17 20:15 | 22.91 | 0.60846 | 88.76 | 0 | 55 | 7429 | 88.75 | 23.08
2023-11-17 20:30 | 22.88 | 0.60634 | 88.76 | 0 | 56 | 7433 | 88.75 | 23.01
2023-11-17 20:45 | 22.82 | 0.60459 | 88.76 | 0 | 56 | 7432 | 88.75 | 22.95
2023-11-17 21:00 | 22.75 | 0.6039 | 88.77 | 0 | 56 | 7432 | 88.76 | 22.87
2023-11-17 21:15 | 22.66 | 0.60321 | 88.77 | 0 | 56 | 7432 | 88.76 | 22.8
2023-11-17 21:30 | 22.59 | 0.60432 | 88.78 | 0 | 56 | 7431 | 88.77 | 22.73
2023-11-17 21:45 | 22.55 | 0.60286 | 88.78 | 0 | 56 | 7432 | 88.77 | 22.66
2023-11-17 22:00 | 22.47 | 0.60285 | 88.78 | 0 | 56 | 7433 | 88.77 | 22.59
2023-11-17 22:15 | 22.37 | 0.60542 | 88.79 | 0 | 56 | 7434 | 88.77 | 22.53
2023-11-17 22:30 | 22.33 | 0.6043 | 88.79 | 0 | 56 | 7433 | 88.78 | 22.46
2023-11-17 22:45 | 22.27 | 0.60614 | 88.8 | 0 | 56 | 7432 | 88.79 | 22.4
2023-11-17 23:00 | 22.19 | 0.61396 | 88.8 | 0 | 56 | 7434 | 88.78 | 22.31
2023-11-17 23:15 | 22.11 | 0.61057 | 88.77 | 0 | 56 | 7432 | 88.76 | 22.24
2023-11-17 23:30 | 22.04 | 0.61469 | 88.76 | 0 | 56 | 7433 | 88.74 | 22.18
2023-11-17 23:45 | 21.99 | 0.61997 | 88.75 | 0 | 56 | 7435 | 88.74 | 22.1
2023-11-18 | 21.89 | 0.61043 | 88.73 | 0 | 56 | 7434 | 88.72 | 22.05
2023-11-18 00:15 | 21.9 | 0.60968 | 88.72 | 0 | 53 | 7410 | 88.7 | 22.21
2023-11-18 00:30 | 21.81 | 0.61763 | 88.7 | 0 | 54 | 7421 | 88.69 | 22.13
2023-11-18 00:45 | 21.77 | 0.613 | 88.69 | 0 | 50 | 7381 | 88.68 | 22.22
2023-11-18 01:00 | 21.74 | 0.60951 | 88.68 | 0 | 50 | 7381 | 88.67 | 22.5
2023-11-18 01:15 | 21.73 | 0.6145 | 88.67 | 0 | 50 | 7385 | 88.66 | 22.19
2023-11-18 01:30 | 21.66 | 0.61675 | 88.67 | 0 | 51 | 7391 | 88.66 | 21.98
2023-11-18 01:45 | 21.64 | 0.6117 | 88.67 | 0 | 51 | 7391 | 88.65 | 21.89
2023-11-18 02:00 | 21.6 | 0.61165 | 88.65 | 0 | 51 | 7394 | 88.64 | 21.83
2023-11-18 02:15 | 21.59 | 0.61823 | 88.64 | 0 | 51 | 7392 | 88.63 | 21.76
2023-11-18 02:30 | 21.52 | 0.61309 | 88.62 | 0 | 51 | 7396 | 88.61 | 21.71
2023-11-18 02:45 | 21.5 | 0.61384 | 88.6 | 0 | 52 | 7397 | 88.59 | 21.67
2023-11-18 03:00 | 21.47 | 0.6181 | 88.6 | 0 | 52 | 7399 | 88.58 | 21.61
2023-11-18 03:15 | 21.42 | 0.61293 | 88.59 | 0 | 52 | 7397 | 88.57 | 21.58
2023-11-18 03:30 | 21.37 | 0.6156 | 88.6 | 0 | 52 | 7398 | 88.59 | 21.54
2023-11-18 03:45 | 21.36 | 0.61795 | 88.62 | 0 | 52 | 7401 | 88.6 | 21.49
2023-11-18 04:00 | 21.3 | 0.61193 | 88.63 | 0 | 52 | 7400 | 88.62 | 21.45
2023-11-18 04:15 | 21.27 | 0.60831 | 88.64 | 0 | 52 | 7402 | 88.63 | 21.43
2023-11-18 04:30 | 21.25 | 0.61341 | 88.65 | 0 | 52 | 7402 | 88.64 | 21.4
2023-11-18 04:45 | 21.21 | 0.61571 | 88.67 | 0 | 52 | 7402 | 88.66 | 21.33
2023-11-18 05:00 | 21.13 | 0.61156 | 88.69 | 0 | 52 | 7403 | 88.67 | 21.3
2023-11-18 05:15 | 21.13 | 0.61156 | 88.69 | 0 | 52 | 7404 | 88.67 | 21.27
2023-11-18 05:30 | 21.08 | 0.61904 | 88.69 | 0 | 52 | 7404 | 88.68 | 21.22
2023-11-18 05:45 | 21.03 | 0.61533 | 88.7 | 0 | 52 | 7405 | 88.69 | 21.19
2023-11-18 06:00 | 21.01 | 0.61407 | 88.71 | 0 | 53 | 7406 | 88.7 | 21.18
2023-11-18 06:15 | 21.03 | 0.62055 | 88.72 | 0 | 53 | 7406 | 88.71 | 21.15
2023-11-18 06:30 | 20.99 | 0.61724 | 88.73 | 0 | 53 | 7409 | 88.72 | 21.14
2023-11-18 06:45 | 21 | 0.61364 | 88.74 | 0 | 53 | 7408 | 88.73 | 21.15
2023-11-18 07:00 | 21.03 | 0.61251 | 88.77 | 0 | 53 | 7409 | 88.76 | 21.19
2023-11-18 07:15 | 21.1 | 0.61109 | 88.78 | 0 | 53 | 7408 | 88.77 | 21.25
2023-11-18 07:30 | 21.14 | 0.61398 | 88.8 | 0 | 53 | 7409 | 88.78 | 21.31
2023-11-18 07:45 | 21.25 | 0.62213 | 88.81 | 0 | 53 | 7412 | 88.8 | 21.39
2023-11-18 08:00 | 21.4 | 0.61761 | 88.83 | 0 | 53 | 7412 | 88.82 | 21.59
2023-11-18 08:15 | 21.72 | 0.61449 | 88.84 | 0 | 53 | 7410 | 88.83 | 21.89
2023-11-18 08:30 | 21.99 | 0.62679 | 88.84 | 0 | 53 | 7413 | 88.82 | 22.15
2023-11-18 08:45 | 22.2 | 0.62817 | 88.85 | 0 | 53 | 7412 | 88.83 | 22.32
2023-11-18 09:00 | 22.36 | 0.63023 | 88.85 | 0 | 53 | 7412 | 88.84 | 22.5
2023-11-18 09:15 | 22.52 | 0.63476 | 88.86 | 0 | 53 | 7413 | 88.84 | 22.67
2023-11-18 09:30 | 22.73 | 0.63143 | 88.86 | 0 | 53 | 7413 | 88.85 | 22.91
2023-11-18 09:45 | 22.95 | 0.64272 | 88.86 | 0 | 54 | 7415 | 88.85 | 23.12
2023-11-18 10:00 | 23.14 | 0.64137 | 88.85 | 0 | 54 | 7416 | 88.84 | 23.35
2023-11-18 10:15 | 23.33 | 0.65011 | 88.83 | 0 | 54 | 7416 | 88.82 | 23.56
2023-11-18 10:30 | 23.57 | 0.63664 | 88.81 | 0 | 54 | 7417 | 88.8 | 23.78
2023-11-18 10:45 | 23.79 | 0.63641 | 88.79 | 0 | 54 | 7419 | 88.78 | 24.03
2023-11-18 11:00 | 24.01 | 0.64548 | 88.78 | 0 | 54 | 7420 | 88.77 | 24.21
2023-11-18 11:15 | 24.13 | 0.6302 | 88.75 | 0 | 54 | 7420 | 88.74 | 24.35
2023-11-18 11:30 | 24.23 | 0.63139 | 88.73 | 0 | 54 | 7419 | 88.72 | 24.45
2023-11-18 11:45 | 24.24 | 0.63432 | 88.71 | 0 | 54 | 7419 | 88.7 | 24.46
2023-11-18 12:00 | 24.27 | 0.62493 | 88.69 | 0 | 54 | 7419 | 88.67 | 24.51
2023-11-18 12:15 | 24.32 | 0.63523 | 88.66 | 0 | 54 | 7419 | 88.65 | 24.55
2023-11-18 12:30 | 24.31 | 0.62475 | 88.64 | 0 | 55 | 7423 | 88.62 | 24.56
2023-11-18 12:45 | 24.32 | 0.61812 | 88.61 | 0 | 55 | 7422 | 88.6 | 24.58
2023-11-18 13:00 | 24.34 | 0.62297 | 88.59 | 0 | 55 | 7424 | 88.58 | 24.57
2023-11-18 13:15 | 24.3 | 0.62117 | 88.57 | 0 | 55 | 7422 | 88.56 | 24.5
2023-11-18 13:30 | 24.24 | 0.62605 | 88.56 | 0 | 55 | 7422 | 88.54 | 24.47
2023-11-18 13:45 | 24.21 | 0.62817 | 88.55 | 0 | 55 | 7424 | 88.53 | 24.44
2023-11-18 14:00 | 24.24 | 0.62407 | 88.54 | 0 | 55 | 7425 | 88.53 | 24.46
2023-11-18 14:15 | 24.25 | 0.63328 | 88.53 | 0 | 55 | 7426 | 88.52 | 24.45
2023-11-18 14:30 | 24.21 | 0.62387 | 88.53 | 0 | 55 | 7426 | 88.51 | 24.41
2023-11-18 14:45 | 24.19 | 0.62727 | 88.53 | 0 | 55 | 7425 | 88.52 | 24.38
2023-11-18 15:00 | 24.12 | 0.61892 | 88.53 | 0 | 55 | 7427 | 88.52 | 24.3
2023-11-18 15:15 | 24.03 | 0.62161 | 88.53 | 0 | 55 | 7425 | 88.52 | 24.22
2023-11-18 15:30 | 23.93 | 0.62131 | 88.53 | 0 | 55 | 7428 | 88.52 | 24.1
2023-11-18 15:45 | 23.83 | 0.61625 | 88.53 | 0 | 55 | 7425 | 88.51 | 24
2023-11-18 16:00 | 23.7 | 0.6245 | 88.53 | 0 | 55 | 7425 | 88.52 | 23.88
2023-11-18 16:15 | 23.58 | 0.62044 | 88.56 | 0 | 55 | 7430 | 88.55 | 23.76
2023-11-18 16:30 | 23.49 | 0.62001 | 88.58 | 0 | 55 | 7428 | 88.57 | 23.66
2023-11-18 16:45 | 23.37 | 0.62556 | 88.6 | 0 | 55 | 7428 | 88.59 | 23.54
2023-11-18 17:00 | 23.27 | 0.61743 | 88.61 | 0 | 55 | 7428 | 88.6 | 23.44
2023-11-18 17:15 | 23.18 | 0.62291 | 88.63 | 0 | 55 | 7428 | 88.62 | 23.34
2023-11-18 17:30 | 23.05 | 0.62179 | 88.63 | 0 | 55 | 7428 | 88.62 | 23.23
2023-11-18 17:45 | 22.99 | 0.61194 | 88.65 | 0 | 55 | 7427 | 88.63 | 23.15
2023-11-18 18:00 | 22.93 | 0.6088 | 88.65 | 0 | 55 | 7427 | 88.63 | 23.09
2023-11-18 18:15 | 22.9 | 0.60776 | 88.66 | 0 | 55 | 7429 | 88.65 | 23.03
2023-11-18 18:30 | 22.82 | 0.60531 | 88.68 | 0 | 55 | 7429 | 88.66 | 22.97
2023-11-18 18:45 | 22.77 | 0.61076 | 88.69 | 0 | 55 | 7430 | 88.68 | 22.91
2023-11-18 19:00 | 22.68 | 0.61446 | 88.7 | 0 | 55 | 7428 | 88.69 | 22.81
2023-11-18 19:15 | 22.61 | 0.60905 | 88.72 | 0 | 55 | 7430 | 88.71 | 22.75
2023-11-18 19:30 | 22.55 | 0.60689 | 88.76 | 0 | 55 | 7429 | 88.75 | 22.69
2023-11-18 19:45 | 22.45 | 0.6139 | 88.8 | 0 | 55 | 7430 | 88.79 | 22.62
2023-11-18 20:00 | 22.39 | 0.61355 | 88.82 | 0 | 56 | 7431 | 88.81 | 22.53
2023-11-18 20:15 | 22.33 | 0.60986 | 88.83 | 0 | 55 | 7428 | 88.82 | 22.47
2023-11-18 20:30 | 22.26 | 0.61098 | 88.84 | 0 | 55 | 7430 | 88.82 | 22.41
2023-11-18 20:45 | 22.17 | 0.61658 | 88.85 | 0 | 56 | 7432 | 88.83 | 22.33
2023-11-18 21:00 | 22.15 | 0.61058 | 88.85 | 0 | 55 | 7429 | 88.84 | 22.28
2023-11-18 21:15 | 22.1 | 0.60831 | 88.86 | 0 | 56 | 7431 | 88.84 | 22.25
2023-11-18 21:30 | 22.09 | 0.61206 | 88.86 | 0 | 56 | 7432 | 88.85 | 22.2
2023-11-18 21:45 | 22.01 | 0.61619 | 88.86 | 0 | 56 | 7433 | 88.85 | 22.13
2023-11-18 22:00 | 21.95 | 0.61086 | 88.85 | 0 | 56 | 7432 | 88.83 | 22.09
2023-11-18 22:15 | 21.93 | 0.61578 | 88.83 | 0 | 56 | 7432 | 88.82 | 22.05
2023-11-18 22:30 | 21.85 | 0.61689 | 88.83 | 0 | 56 | 7432 | 88.82 | 21.98
2023-11-18 22:45 | 21.79 | 0.61225 | 88.82 | 0 | 56 | 7433 | 88.8 | 21.96
2023-11-18 23:00 | 21.81 | 0.60959 | 88.8 | 0 | 56 | 7433 | 88.79 | 21.94
2023-11-18 23:15 | 21.78 | 0.6157 | 88.78 | 0 | 56 | 7432 | 88.77 | 21.9
2023-11-18 23:30 | 21.71 | 0.61564 | 88.77 | 0 | 55 | 7430 | 88.75 | 21.84
2023-11-18 23:45 | 21.67 | 0.61367 | 88.75 | 0 | 56 | 7432 | 88.74 | 21.82
2023-11-19 | 21.64 | 0.61983 | 88.75 | 0 | 56 | 7432 | 88.74 | 21.77
2023-11-19 00:15 | 21.59 | 0.61707 | 88.73 | 0 | 53 | 7409 | 88.72 | 21.92
2023-11-19 00:30 | 21.58 | 0.61201 | 88.73 | 0 | 53 | 7408 | 88.72 | 21.89
2023-11-19 00:45 | 21.55 | 0.61236 | 88.73 | 0 | 54 | 7415 | 88.71 | 21.87
2023-11-19 01:00 | 21.54 | 0.61234 | 88.72 | 0 | 54 | 7416 | 88.71 | 21.77
2023-11-19 01:15 | 21.49 | 0.61929 | 88.71 | 0 | 54 | 7416 | 88.7 | 21.68
2023-11-19 01:30 | 21.44 | 0.61453 | 88.69 | 0 | 54 | 7416 | 88.68 | 21.63
2023-11-19 01:45 | 21.42 | 0.61097 | 88.68 | 0 | 54 | 7418 | 88.67 | 21.6
2023-11-19 02:00 | 21.41 | 0.61763 | 88.66 | 0 | 54 | 7418 | 88.65 | 21.56
2023-11-19 02:15 | 21.35 | 0.61636 | 88.65 | 0 | 54 | 7416 | 88.64 | 21.5
2023-11-19 02:30 | 21.33 | 0.61317 | 88.65 | 0 | 54 | 7418 | 88.64 | 21.48
2023-11-19 02:45 | 21.29 | 0.61033 | 88.64 | 0 | 54 | 7419 | 88.63 | 21.46
2023-11-19 03:00 | 21.29 | 0.61547 | 88.65 | 0 | 54 | 7419 | 88.64 | 21.42
2023-11-19 03:15 | 21.19 | 0.61726 | 88.65 | 0 | 54 | 7420 | 88.64 | 21.36
2023-11-19 03:30 | 21.15 | 0.6128 | 88.66 | 0 | 54 | 7421 | 88.65 | 21.33
2023-11-19 03:45 | 21.15 | 0.61878 | 88.68 | 0 | 54 | 7418 | 88.67 | 21.28
2023-11-19 04:00 | 21.05 | 0.61497 | 88.68 | 0 | 55 | 7422 | 88.67 | 21.22
2023-11-19 04:15 | 21.03 | 0.61372 | 88.68 | 0 | 54 | 7420 | 88.67 | 21.2
2023-11-19 04:30 | 21 | 0.62008 | 88.69 | 0 | 54 | 7421 | 88.67 | 21.15
2023-11-19 04:45 | 20.97 | 0.61316 | 88.7 | 0 | 55 | 7422 | 88.69 | 21.11
2023-11-19 05:00 | 20.96 | 0.61394 | 88.7 | 0 | 55 | 7423 | 88.69 | 21.09
2023-11-19 05:15 | 20.89 | 0.61781 | 88.72 | 0 | 55 | 7422 | 88.7 | 21.05
2023-11-19 05:30 | 20.89 | 0.61214 | 88.74 | 0 | 55 | 7422 | 88.72 | 21.03
2023-11-19 05:45 | 20.85 | 0.61202 | 88.75 | 0 | 54 | 7421 | 88.74 | 21.03
2023-11-19 06:00 | 20.86 | 0.61733 | 88.77 | 0 | 55 | 7424 | 88.76 | 20.99
2023-11-19 06:15 | 20.82 | 0.61234 | 88.78 | 0 | 55 | 7422 | 88.77 | 20.98
2023-11-19 06:30 | 20.84 | 0.60833 | 88.79 | 0 | 55 | 7424 | 88.78 | 20.98
2023-11-19 06:45 | 20.85 | 0.60918 | 88.82 | 0 | 55 | 7425 | 88.8 | 21
2023-11-19 07:00 | 20.85 | 0.6173 | 88.83 | 0 | 55 | 7424 | 88.82 | 20.98
2023-11-19 07:15 | 20.81 | 0.62004 | 88.85 | 0 | 55 | 7424 | 88.84 | 21
2023-11-19 07:30 | 20.89 | 0.62307 | 88.87 | 0 | 55 | 7425 | 88.86 | 21.04
2023-11-19 07:45 | 21.02 | 0.61611 | 88.89 | 0 | 55 | 7425 | 88.88 | 21.22
2023-11-19 08:00 | 21.31 | 0.62537 | 88.91 | 0 | 55 | 7425 | 88.9 | 21.46
2023-11-19 08:15 | 21.48 | 0.63257 | 88.92 | 0 | 55 | 7424 | 88.91 | 21.65
2023-11-19 08:30 | 21.71 | 0.63952 | 88.94 | 0 | 55 | 7426 | 88.92 | 21.88
2023-11-19 08:45 | 21.99 | 0.64573 | 88.94 | 0 | 55 | 7428 | 88.93 | 22.18
2023-11-19 09:00 | 22.37 | 0.65094 | 88.94 | 0 | 55 | 7427 | 88.93 | 22.55
2023-11-19 09:15 | 22.82 | 0.655 | 88.95 | 0 | 55 | 7428 | 88.93 | 22.97
2023-11-19 09:30 | 23.29 | 0.65099 | 88.94 | 0 | 55 | 7428 | 88.93 | 23.47
2023-11-19 09:45 | 23.83 | 0.64911 | 88.94 | 0 | 55 | 7428 | 88.93 | 24.02
2023-11-19 10:00 | 24.38 | 0.66179 | 88.94 | 0 | 56 | 7432 | 88.93 | 24.54
2023-11-19 10:15 | 24.85 | 0.66417 | 88.93 | 0 | 55 | 7430 | 88.92 | 24.98
2023-11-19 10:30 | 25.16 | 0.66765 | 88.92 | 0 | 55 | 7430 | 88.91 | 25.3
2023-11-19 10:45 | 25.35 | 0.67036 | 88.89 | 0 | 56 | 7432 | 88.88 | 25.51
2023-11-19 11:00 | 25.45 | 0.67469 | 88.88 | 0 | 56 | 7432 | 88.87 | 25.64
2023-11-19 11:15 | 25.54 | 0.64417 | 88.87 | 0 | 56 | 7432 | 88.85 | 25.79
2023-11-19 11:30 | 25.65 | 0.65183 | 88.84 | 0 | 56 | 7432 | 88.83 | 25.9
2023-11-19 11:45 | 25.68 | 0.64248 | 88.82 | 0 | 56 | 7435 | 88.81 | 25.92
2023-11-19 12:00 | 25.63 | 0.64713 | 88.8 | 0 | 56 | 7435 | 88.79 | 25.9
2023-11-19 12:15 | 25.55 | 0.64287 | 88.78 | 0 | 56 | 7433 | 88.77 | 25.85
2023-11-19 12:30 | 25.49 | 0.64333 | 88.76 | 0 | 56 | 7435 | 88.75 | 25.81
2023-11-19 12:45 | 25.51 | 0.64992 | 88.74 | 0 | 56 | 7435 | 88.73 | 25.81
2023-11-19 13:00 | 25.52 | 0.64249 | 88.73 | 0 | 56 | 7435 | 88.72 | 25.78
2023-11-19 13:15 | 25.48 | 0.64831 | 88.71 | 0 | 56 | 7432 | 88.7 | 25.74
2023-11-19 13:30 | 25.42 | 0.64139 | 88.69 | 0 | 56 | 7435 | 88.68 | 25.7
2023-11-19 13:45 | 25.41 | 0.64732 | 88.68 | 0 | 56 | 7434 | 88.67 | 25.67
2023-11-19 14:00 | 25.39 | 0.64685 | 88.66 | 0 | 56 | 7437 | 88.65 | 25.66
2023-11-19 14:15 | 25.37 | 0.6436 | 88.65 | 0 | 56 | 7434 | 88.64 | 25.62
2023-11-19 14:30 | 25.33 | 0.64607 | 88.64 | 0 | 56 | 7437 | 88.63 | 25.58
2023-11-19 14:45 | 25.31 | 0.63784 | 88.64 | 0 | 56 | 7436 | 88.63 | 25.51
2023-11-19 15:00 | 25.21 | 0.64071 | 88.62 | 0 | 56 | 7436 | 88.6 | 25.43
2023-11-19 15:15 | 25.12 | 0.62816 | 88.61 | 0 | 56 | 7438 | 88.6 | 25.34
2023-11-19 15:30 | 25.08 | 0.63689 | 88.61 | 0 | 56 | 7437 | 88.6 | 25.25
2023-11-19 15:45 | 24.94 | 0.62448 | 88.63 | 0 | 56 | 7438 | 88.62 | 25.15
2023-11-19 16:00 | 24.87 | 0.6325 | 88.63 | 0 | 56 | 7438 | 88.62 | 25.06
2023-11-19 16:15 | 24.74 | 0.62332 | 88.65 | 0 | 56 | 7438 | 88.64 | 24.95
2023-11-19 16:30 | 24.7 | 0.61355 | 88.65 | 0 | 56 | 7438 | 88.64 | 24.87
2023-11-19 16:45 | 24.63 | 0.61386 | 88.66 | 0 | 57 | 7439 | 88.65 | 24.79
2023-11-19 17:00 | 24.51 | 0.62349 | 88.68 | 0 | 56 | 7438 | 88.67 | 24.65
2023-11-19 17:15 | 24.36 | 0.61467 | 88.69 | 0 | 57 | 7439 | 88.68 | 24.54
2023-11-19 17:30 | 24.3 | 0.61557 | 88.69 | 0 | 57 | 7440 | 88.68 | 24.44
2023-11-19 17:45 | 24.19 | 0.6213 | 88.71 | 0 | 57 | 7439 | 88.7 | 24.3
2023-11-19 18:00 | 24.02 | 0.61696 | 88.71 | 0 | 57 | 7440 | 88.7 | 24.18
2023-11-19 18:15 | 23.92 | 0.61966 | 88.73 | 0 | 57 | 7440 | 88.72 | 24.05
2023-11-19 18:30 | 23.79 | 0.62045 | 88.76 | 0 | 57 | 7440 | 88.74 | 23.92
2023-11-19 18:45 | 23.64 | 0.62128 | 88.77 | 0 | 56 | 7438 | 88.76 | 23.8
2023-11-19 19:00 | 23.51 | 0.62513 | 88.8 | 0 | 57 | 7440 | 88.78 | 23.67
2023-11-19 19:15 | 23.43 | 0.61636 | 88.82 | 0 | 57 | 7439 | 88.8 | 23.58
2023-11-19 19:30 | 23.35 | 0.62213 | 88.82 | 0 | 56 | 7438 | 88.81 | 23.48
2023-11-19 19:45 | 23.19 | 0.62218 | 88.84 | 0 | 57 | 7441 | 88.82 | 23.37
2023-11-19 20:00 | 23.15 | 0.62122 | 88.85 | 0 | 57 | 7441 | 88.84 | 23.29
2023-11-19 20:15 | 23.06 | 0.62461 | 88.85 | 0 | 57 | 7439 | 88.84 | 23.19
2023-11-19 20:30 | 23.02 | 0.61296 | 88.85 | 0 | 57 | 7441 | 88.84 | 23.13
2023-11-19 20:45 | 22.94 | 0.61022 | 88.87 | 0 | 57 | 7441 | 88.86 | 23.1
2023-11-19 21:00 | 22.95 | 0.60663 | 88.88 | 0 | 57 | 7441 | 88.87 | 23.07
2023-11-19 21:15 | 22.91 | 0.60595 | 88.88 | 0 | 57 | 7440 | 88.87 | 23.03
2023-11-19 21:30 | 22.87 | 0.60419 | 88.87 | 0 | 57 | 7441 | 88.86 | 23
2023-11-19 21:45 | 22.85 | 0.60565 | 88.87 | 0 | 57 | 7441 | 88.86 | 22.97
2023-11-19 22:00 | 22.81 | 0.60531 | 88.87 | 0 | 57 | 7439 | 88.86 | 22.94
2023-11-19 22:15 | 22.79 | 0.60352 | 88.87 | 0 | 57 | 7439 | 88.86 | 22.9
2023-11-19 22:30 | 22.75 | 0.60463 | 88.86 | 0 | 57 | 7441 | 88.85 | 22.87
2023-11-19 22:45 | 22.73 | 0.60427 | 88.85 | 0 | 57 | 7442 | 88.84 | 22.84
2023-11-19 23:00 | 22.7 | 0.60356 | 88.84 | 0 | 57 | 7441 | 88.82 | 22.81
2023-11-19 23:15 | 22.65 | 0.60358 | 88.82 | 0 | 57 | 7440 | 88.81 | 22.78
2023-11-19 23:30 | 22.63 | 0.60431 | 88.81 | 0 | 57 | 7440 | 88.8 | 22.74
2023-11-19 23:45 | 22.57 | 0.60688 | 88.79 | 0 | 57 | 7441 | 88.78 | 22.69
2023-11-20 | 22.51 | 0.6124 | 88.78 | 0 | 57 | 7443 | 88.76 | 22.61
2023-11-20 00:15 | 22.42 | 0.60801 | 88.76 | 0 | 54 | 7419 | 88.75 | 22.75
2023-11-20 00:30 | 22.39 | 0.6069 | 88.75 | 0 | 54 | 7420 | 88.74 | 22.69
2023-11-20 00:45 | 22.33 | 0.60615 | 88.74 | 0 | 51 | 7391 | 88.73 | 22.87
2023-11-20 01:00 | 22.33 | 0.60727 | 88.72 | 0 | 52 | 7397 | 88.71 | 22.9
2023-11-20 01:15 | 22.25 | 0.61284 | 88.71 | 0 | 52 | 7397 | 88.7 | 22.6
2023-11-20 01:30 | 22.18 | 0.60947 | 88.7 | 0 | 52 | 7400 | 88.68 | 22.45
2023-11-20 01:45 | 22.15 | 0.60908 | 88.69 | 0 | 52 | 7401 | 88.67 | 22.37
2023-11-20 02:00 | 22.15 | 0.60495 | 88.67 | 0 | 52 | 7403 | 88.66 | 22.3
2023-11-20 02:15 | 22.08 | 0.61206 | 88.66 | 0 | 52 | 7403 | 88.65 | 22.24
2023-11-20 02:30 | 21.99 | 0.61429 | 88.65 | 0 | 52 | 7405 | 88.64 | 22.16
2023-11-20 02:45 | 21.93 | 0.6097 | 88.65 | 0 | 53 | 7406 | 88.64 | 22.12
2023-11-20 03:00 | 21.95 | 0.61465 | 88.65 | 0 | 53 | 7407 | 88.64 | 22.07
2023-11-20 03:15 | 21.87 | 0.61537 | 88.65 | 0 | 52 | 7404 | 88.64 | 22
2023-11-20 03:30 | 21.85 | 0.61116 | 88.66 | 0 | 53 | 7408 | 88.65 | 21.98
2023-11-20 03:45 | 21.84 | 0.60848 | 88.67 | 0 | 53 | 7408 | 88.66 | 21.97
2023-11-20 04:00 | 21.83 | 0.60732 | 88.68 | 0 | 53 | 7407 | 88.66 | 21.96
2023-11-20 04:15 | 21.79 | 0.60804 | 88.67 | 0 | 53 | 7409 | 88.66 | 21.94
2023-11-20 04:30 | 21.79 | 0.60612 | 88.67 | 0 | 53 | 7411 | 88.66 | 21.93
2023-11-20 04:45 | 21.79 | 0.60727 | 88.68 | 0 | 53 | 7407 | 88.67 | 21.91
2023-11-20 05:00 | 21.74 | 0.61528 | 88.68 | 0 | 53 | 7409 | 88.67 | 21.86
2023-11-20 05:15 | 21.65 | 0.61249 | 88.69 | 0 | 53 | 7409 | 88.67 | 21.8
2023-11-20 05:30 | 21.62 | 0.6109 | 88.69 | 0 | 53 | 7413 | 88.68 | 21.77
2023-11-20 05:45 | 21.56 | 0.61898 | 88.7 | 0 | 53 | 7413 | 88.68 | 21.7
2023-11-20 06:00 | 21.5 | 0.61306 | 88.71 | 0 | 54 | 7416 | 88.69 | 21.64
2023-11-20 06:15 | 21.47 | 0.61223 | 88.73 | 0 | 53 | 7413 | 88.71 | 21.61
2023-11-20 06:30 | 21.41 | 0.61959 | 88.74 | 0 | 54 | 7414 | 88.73 | 21.55
2023-11-20 06:45 | 21.36 | 0.6148 | 88.76 | 0 | 54 | 7414 | 88.75 | 21.52
2023-11-20 07:00 | 21.38 | 0.6109 | 88.78 | 0 | 53 | 7413 | 88.77 | 21.55
2023-11-20 07:15 | 21.47 | 0.60637 | 88.79 | 0 | 54 | 7414 | 88.78 | 21.63
2023-11-20 07:30 | 21.59 | 0.60853 | 88.81 | 0 | 54 | 7415 | 88.79 | 21.75
2023-11-20 07:45 | 21.73 | 0.61835 | 88.81 | 0 | 54 | 7417 | 88.8 | 21.86
2023-11-20 08:00 | 21.83 | 0.62988 | 88.82 | 0 | 53 | 7413 | 88.8 | 21.98

## Raw Data Config 7 (hidden)
z6-15935 | Port 1 | Port 1 | Port 1 | Port 2 | Port 7 | Port 7 | Port 8 | Port 8
Records: 2008 | ATMOS 14 | ATMOS 14 | ATMOS 14 | PYR | Battery | Battery | Barometer | Barometer
Timestamp | °C Air Temperature | RH Relative Humidity | kPa Atmospheric Pressure | W/m² Solar Radiation | % Battery Percent | mV Battery Voltage | kPa Reference Pressure | °C Logger Temperature
2023-10-30 10:30 | 7320 | 1810 | 8874 | 0 | 2062 | 7484 | 8872 | 7327
2023-10-30 10:45 | 7319 | 1843 | 8869 | 0 | 2063 | 7490 | 8867 | 7353
2023-10-30 11:00 | 7323 | 1814 | 8866 | 0 | 2063 | 7493 | 8864 | 7335
2023-10-30 11:15 | 7316 | 1824 | 8865 | 0 | 2063 | 7492 | 8863 | 7325
2023-10-30 11:30 | 7309 | 1830 | 8862 | 0 | 2063 | 7493 | 8860 | 7317
2023-10-30 11:45 | 7308 | 1831 | 8861 | 0 | 2063 | 7493 | 8859 | 7318
2023-10-30 12:00 | 7314 | 1878 | 8861 | 0 | 2063 | 7495 | 8859 | 7321
2023-10-30 12:15 | 7327 | 1859 | 8860 | 0 | 2063 | 7494 | 8858 | 7336
2023-10-30 12:30 | 7349 | 1910 | 8859 | 0 | 2063 | 7495 | 8857 | 7349
2023-10-30 12:45 | 7358 | 1956 | 8857 | 0 | 2063 | 7497 | 8855 | 7358
2023-10-30 13:00 | 7375 | 1933 | 8855 | 0 | 2063 | 7497 | 8853 | 7376
2023-10-30 13:15 | 7388 | 1897 | 8852 | 0 | 2064 | 7498 | 8850 | 7387
2023-10-30 13:30 | 7395 | 1873 | 8850 | 0 | 2064 | 7499 | 8848 | 7392
2023-10-30 13:45 | 7391 | 1848 | 8848 | 0 | 2064 | 7500 | 8846 | 7390
2023-10-30 14:00 | 7383 | 1829 | 8847 | 0 | 2064 | 7499 | 8845 | 7384
2023-10-30 14:15 | 7367 | 1803 | 8844 | 0 | 2064 | 7501 | 8842 | 7374
2023-10-30 14:30 | 7357 | 1787 | 8843 | 0 | 2064 | 7500 | 8841 | 7363
2023-10-30 14:45 | 7346 | 1776 | 8842 | 0 | 2064 | 7500 | 8840 | 7353
2023-10-30 15:00 | 7335 | 1770 | 8841 | 0 | 2064 | 7501 | 8839 | 7343
2023-10-30 15:15 | 7324 | 1758 | 8844 | 0 | 2064 | 7500 | 8842 | 7334
2023-10-30 15:30 | 7317 | 1750 | 8845 | 0 | 2064 | 7502 | 8844 | 7325
2023-10-30 15:45 | 7308 | 1735 | 8846 | 0 | 2064 | 7503 | 8844 | 7315
2023-10-30 16:00 | 7296 | 1716 | 8846 | 0 | 2064 | 7503 | 8844 | 7305
2023-10-30 16:15 | 7285 | 1705 | 8845 | 0 | 2064 | 7503 | 8843 | 7296
2023-10-30 16:30 | 7277 | 1696 | 8844 | 0 | 2064 | 7501 | 8842 | 7287
2023-10-30 16:45 | 7269 | 1680 | 8843 | 0 | 2064 | 7504 | 8841 | 7279
2023-10-30 17:00 | 7260 | 1671 | 8844 | 0 | 2064 | 7502 | 8842 | 7272
2023-10-30 17:15 | 7252 | 1667 | 8844 | 0 | 2064 | 7503 | 8843 | 7265
2023-10-30 17:30 | 7245 | 1662 | 8845 | 0 | 2064 | 7504 | 8843 | 7258
2023-10-30 17:45 | 7238 | 1652 | 8847 | 0 | 2064 | 7504 | 8845 | 7250
2023-10-30 18:00 | 7229 | 1643 | 8849 | 0 | 2064 | 7504 | 8847 | 7241
2023-10-30 18:15 | 7219 | 1636 | 8851 | 0 | 2065 | 7506 | 8849 | 7232
2023-10-30 18:30 | 7209 | 1630 | 8854 | 0 | 2064 | 7504 | 8852 | 7224
2023-10-30 18:45 | 7200 | 1621 | 8856 | 0 | 2064 | 7504 | 8854 | 7215
2023-10-30 19:00 | 7191 | 1616 | 8859 | 0 | 2064 | 7504 | 8857 | 7207
2023-10-30 19:15 | 7185 | 1609 | 8862 | 0 | 2064 | 7504 | 8860 | 7200
2023-10-30 19:30 | 7179 | 1606 | 8865 | 0 | 2065 | 7506 | 8863 | 7194
2023-10-30 19:45 | 7173 | 1596 | 8866 | 0 | 2064 | 7504 | 8864 | 7189
2023-10-30 20:00 | 7168 | 1593 | 8867 | 0 | 2065 | 7508 | 8865 | 7184
2023-10-30 20:15 | 7164 | 1591 | 8866 | 0 | 2065 | 7507 | 8864 | 7179
2023-10-30 20:30 | 7157 | 1586 | 8865 | 0 | 2064 | 7505 | 8863 | 7174
2023-10-30 20:45 | 7154 | 1580 | 8866 | 0 | 2065 | 7506 | 8864 | 7169
2023-10-30 21:00 | 7147 | 1576 | 8869 | 0 | 2064 | 7504 | 8866 | 7165
2023-10-30 21:15 | 7147 | 1572 | 8869 | 0 | 2064 | 7505 | 8867 | 7162
2023-10-30 21:30 | 7144 | 1573 | 8870 | 0 | 2065 | 7508 | 8868 | 7159
2023-10-30 21:45 | 7140 | 1571 | 8869 | 0 | 2065 | 7507 | 8867 | 7155
2023-10-30 22:00 | 7135 | 1564 | 8869 | 0 | 2065 | 7507 | 8867 | 7152
2023-10-30 22:15 | 7133 | 1562 | 8868 | 0 | 2065 | 7506 | 8866 | 7149
2023-10-30 22:30 | 7131 | 1562 | 8867 | 0 | 2064 | 7504 | 8865 | 7145
2023-10-30 22:45 | 7126 | 1560 | 8866 | 0 | 2065 | 7508 | 8864 | 7142
2023-10-30 23:00 | 7121 | 1552 | 8865 | 0 | 2065 | 7510 | 8863 | 7139
2023-10-30 23:15 | 7121 | 1557 | 8863 | 0 | 2065 | 7508 | 8862 | 7135
2023-10-30 23:30 | 7115 | 1571 | 8863 | 0 | 2065 | 7508 | 8861 | 7129
2023-10-30 23:45 | 7105 | 1555 | 8862 | 0 | 2065 | 7510 | 8860 | 7124
2023-10-31 | 7104 | 1548 | 8862 | 0 | 2065 | 7506 | 8860 | 7123
2023-10-31 00:15 | 7104 | 1541 | 8863 | 0 | 2063 | 7490 | 8860 | 7141
2023-10-31 00:30 | 7103 | 1538 | 8862 | 0 | 2060 | 7467 | 8860 | 7167
2023-10-31 00:45 | 7103 | 1537 | 8860 | 0 | 2060 | 7465 | 8858 | 7179
2023-10-31 01:00 | 7105 | 1543 | 8859 | 0 | 2060 | 7470 | 8857 | 7150
2023-10-31 01:15 | 7104 | 1538 | 8857 | 0 | 2060 | 7470 | 8855 | 7135
2023-10-31 01:30 | 7100 | 1541 | 8855 | 0 | 2060 | 7471 | 8854 | 7128
2023-10-31 01:45 | 7099 | 1542 | 8855 | 0 | 2061 | 7473 | 8853 | 7122
2023-10-31 02:00 | 7097 | 1557 | 8853 | 0 | 2061 | 7474 | 8851 | 7114
2023-10-31 02:15 | 7094 | 1540 | 8851 | 0 | 2061 | 7475 | 8849 | 7111
2023-10-31 02:30 | 7089 | 1536 | 8849 | 0 | 2061 | 7476 | 8847 | 7109
2023-10-31 02:45 | 7091 | 1540 | 8846 | 0 | 2061 | 7474 | 8844 | 7107
2023-10-31 03:00 | 7083 | 1545 | 8845 | 0 | 2061 | 7476 | 8843 | 7101
2023-10-31 03:15 | 7082 | 1530 | 8846 | 0 | 2061 | 7477 | 8844 | 7099
2023-10-31 03:30 | 7083 | 1521 | 8846 | 0 | 2061 | 7478 | 8844 | 7100
2023-10-31 03:45 | 7083 | 1524 | 8847 | 0 | 2062 | 7481 | 8845 | 7099
2023-10-31 04:00 | 7081 | 1536 | 8849 | 0 | 2061 | 7479 | 8847 | 7095
2023-10-31 04:15 | 7074 | 1521 | 8850 | 0 | 2061 | 7480 | 8849 | 7092
2023-10-31 04:30 | 7075 | 1511 | 8853 | 0 | 2061 | 7480 | 8851 | 7092
2023-10-31 04:45 | 7074 | 1505 | 8854 | 0 | 2062 | 7482 | 8852 | 7092
2023-10-31 05:00 | 7075 | 1504 | 8857 | 0 | 2062 | 7482 | 8855 | 7092
2023-10-31 05:15 | 7077 | 1504 | 8860 | 0 | 2062 | 7485 | 8858 | 7092
2023-10-31 05:30 | 7075 | 1503 | 8863 | 0 | 2062 | 7484 | 8861 | 7093
2023-10-31 05:45 | 7076 | 1503 | 8865 | 0 | 2062 | 7482 | 8863 | 7093
2023-10-31 06:00 | 7079 | 1505 | 8867 | 0 | 2062 | 7484 | 8865 | 7093
2023-10-31 06:15 | 7076 | 1499 | 8869 | 0 | 2062 | 7482 | 8867 | 7092
2023-10-31 06:30 | 7077 | 1499 | 8871 | 0 | 2062 | 7483 | 8869 | 7093
2023-10-31 06:45 | 7077 | 1497 | 8873 | 0 | 2062 | 7484 | 8871 | 7093
2023-10-31 07:00 | 7078 | 1498 | 8873 | 0 | 2062 | 7485 | 8871 | 7094
2023-10-31 07:15 | 7079 | 1510 | 8873 | 0 | 2062 | 7486 | 8871 | 7094
2023-10-31 07:30 | 7077 | 1529 | 8871 | 0 | 2062 | 7487 | 8869 | 7091
2023-10-31 07:45 | 7073 | 1515 | 8871 | 0 | 2062 | 7486 | 8869 | 7093
2023-10-31 08:00 | 7076 | 1534 | 8870 | 0 | 2062 | 7486 | 8868 | 7093
2023-10-31 08:15 | 7077 | 1536 | 8870 | 0 | 2062 | 7489 | 8869 | 7092
2023-10-31 08:30 | 7075 | 1544 | 8871 | 0 | 2062 | 7489 | 8870 | 7093
2023-10-31 08:45 | 7075 | 1555 | 8872 | 0 | 2062 | 7489 | 8871 | 7093
2023-10-31 09:00 | 7079 | 1550 | 8872 | 0 | 2062 | 7489 | 8871 | 7098
2023-10-31 09:15 | 7088 | 1578 | 8872 | 0 | 2063 | 7492 | 8870 | 7104
2023-10-31 09:30 | 7097 | 1606 | 8873 | 0 | 2063 | 7491 | 8872 | 7111
2023-10-31 09:45 | 7109 | 1628 | 8875 | 0 | 2062 | 7489 | 8873 | 7123
2023-10-31 10:00 | 7131 | 1624 | 8875 | 0 | 2063 | 7491 | 8874 | 7145
2023-10-31 10:15 | 7163 | 1661 | 8875 | 0 | 2063 | 7492 | 8873 | 7169
2023-10-31 10:30 | 7181 | 1690 | 8875 | 0 | 2063 | 7492 | 8873 | 7187
2023-10-31 10:45 | 7200 | 1727 | 8873 | 0 | 2063 | 7491 | 8871 | 7205
2023-10-31 11:00 | 7223 | 1769 | 8871 | 0 | 2063 | 7492 | 8870 | 7224
2023-10-31 11:15 | 7241 | 1804 | 8870 | 0 | 2063 | 7494 | 8868 | 7244
2023-10-31 11:30 | 7258 | 1839 | 8867 | 0 | 2063 | 7493 | 8865 | 7262
2023-10-31 11:45 | 7276 | 1796 | 8865 | 0 | 2063 | 7495 | 8863 | 7283
2023-10-31 12:00 | 7303 | 1839 | 8863 | 0 | 2063 | 7497 | 8861 | 7305
2023-10-31 12:15 | 7324 | 1862 | 8861 | 0 | 2063 | 7495 | 8859 | 7326
2023-10-31 12:30 | 7351 | 1900 | 8859 | 0 | 2063 | 7497 | 8857 | 7351
2023-10-31 12:45 | 7384 | 1918 | 8855 | 0 | 2064 | 7498 | 8853 | 7382
2023-10-31 13:00 | 7408 | 1957 | 8852 | 0 | 2063 | 7497 | 8850 | 7402
2023-10-31 13:15 | 7423 | 1948 | 8851 | 0 | 2063 | 7497 | 8849 | 7422
2023-10-31 13:30 | 7435 | 1978 | 8851 | 0 | 2064 | 7498 | 8849 | 7432
2023-10-31 13:45 | 7436 | 1934 | 8850 | 0 | 2064 | 7500 | 8848 | 7438
2023-10-31 14:00 | 7443 | 1922 | 8849 | 0 | 2064 | 7499 | 8848 | 7445
2023-10-31 14:15 | 7441 | 1948 | 8848 | 0 | 2064 | 7503 | 8847 | 7446
2023-10-31 14:30 | 7441 | 1926 | 8846 | 0 | 2064 | 7499 | 8845 | 7447
2023-10-31 14:45 | 7445 | 1915 | 8845 | 0 | 2064 | 7501 | 8843 | 7451
2023-10-31 15:00 | 7447 | 1905 | 8844 | 0 | 2064 | 7500 | 8842 | 7452
2023-10-31 15:15 | 7444 | 1887 | 8843 | 0 | 2064 | 7502 | 8842 | 7450
2023-10-31 15:30 | 7441 | 1878 | 8844 | 0 | 2064 | 7502 | 8843 | 7445
2023-10-31 15:45 | 7433 | 1865 | 8846 | 0 | 2064 | 7501 | 8844 | 7438
2023-10-31 16:00 | 7422 | 1852 | 8847 | 0 | 2064 | 7501 | 8846 | 7430
2023-10-31 16:15 | 7411 | 1833 | 8847 | 0 | 2064 | 7503 | 8846 | 7420
2023-10-31 16:30 | 7401 | 1826 | 8848 | 0 | 2064 | 7502 | 8847 | 7409
2023-10-31 16:45 | 7389 | 1813 | 8851 | 0 | 2064 | 7503 | 8849 | 7397
2023-10-31 17:00 | 7371 | 1794 | 8853 | 0 | 2064 | 7503 | 8851 | 7384
2023-10-31 17:15 | 7361 | 1791 | 8853 | 0 | 2064 | 7503 | 8852 | 7371
2023-10-31 17:30 | 7344 | 1775 | 8855 | 0 | 2064 | 7501 | 8853 | 7357
2023-10-31 17:45 | 7328 | 1759 | 8857 | 0 | 2064 | 7504 | 8855 | 7343
2023-10-31 18:00 | 7312 | 1772 | 8858 | 0 | 2064 | 7504 | 8857 | 7326
2023-10-31 18:15 | 7295 | 1747 | 8860 | 0 | 2064 | 7503 | 8859 | 7310
2023-10-31 18:30 | 7279 | 1717 | 8863 | 0 | 2064 | 7504 | 8861 | 7298
2023-10-31 18:45 | 7273 | 1705 | 8865 | 0 | 2064 | 7504 | 8863 | 7287
2023-10-31 19:00 | 7261 | 1685 | 8867 | 0 | 2064 | 7504 | 8865 | 7277
2023-10-31 19:15 | 7251 | 1669 | 8870 | 0 | 2064 | 7504 | 8868 | 7267
2023-10-31 19:30 | 7244 | 1664 | 8873 | 0 | 2064 | 7503 | 8871 | 7257
2023-10-31 19:45 | 7233 | 1653 | 8875 | 0 | 2064 | 7505 | 8874 | 7248
2023-10-31 20:00 | 7223 | 1644 | 8877 | 0 | 2064 | 7504 | 8875 | 7240
2023-10-31 20:15 | 7215 | 1638 | 8879 | 0 | 2064 | 7504 | 8877 | 7232
2023-10-31 20:30 | 7205 | 1656 | 8879 | 0 | 2065 | 7508 | 8877 | 7220
2023-10-31 20:45 | 7193 | 1633 | 8880 | 0 | 2064 | 7505 | 8878 | 7209
2023-10-31 21:00 | 7183 | 1616 | 8881 | 0 | 2064 | 7504 | 8879 | 7202
2023-10-31 21:15 | 7177 | 1604 | 8882 | 0 | 2065 | 7506 | 8880 | 7195
2023-10-31 21:30 | 7172 | 1601 | 8882 | 0 | 2064 | 7504 | 8880 | 7188
2023-10-31 21:45 | 7167 | 1593 | 8882 | 0 | 2064 | 7505 | 8880 | 7182
2023-10-31 22:00 | 7157 | 1583 | 8880 | 0 | 2065 | 7507 | 8878 | 7175
2023-10-31 22:15 | 7151 | 1576 | 8879 | 0 | 2065 | 7506 | 8877 | 7169
2023-10-31 22:30 | 7144 | 1572 | 8877 | 0 | 2064 | 7503 | 8875 | 7161
2023-10-31 22:45 | 7135 | 1561 | 8875 | 0 | 2064 | 7503 | 8873 | 7155
2023-10-31 23:00 | 7130 | 1557 | 8874 | 0 | 2064 | 7504 | 8872 | 7149
2023-10-31 23:15 | 7128 | 1552 | 8872 | 0 | 2065 | 7509 | 8870 | 7143
2023-10-31 23:30 | 7117 | 1546 | 8869 | 0 | 2065 | 7506 | 8867 | 7138
2023-10-31 23:45 | 7114 | 1548 | 8866 | 0 | 2065 | 7508 | 8864 | 7132
2023-11-01 | 7109 | 1536 | 8863 | 0 | 2064 | 7504 | 8861 | 7127
2023-11-01 00:15 | 7103 | 1533 | 8860 | 0 | 2062 | 7485 | 8859 | 7144
2023-11-01 00:30 | 7103 | 1536 | 8859 | 0 | 2063 | 7494 | 8857 | 7138
2023-11-01 00:45 | 7097 | 1530 | 8858 | 0 | 2060 | 7465 | 8857 | 7144
2023-11-01 01:00 | 7094 | 1546 | 8857 | 0 | 2060 | 7464 | 8855 | 7164
2023-11-01 01:15 | 7087 | 1542 | 8857 | 0 | 2060 | 7470 | 8855 | 7134
2023-11-01 01:30 | 7084 | 1524 | 8857 | 0 | 2060 | 7470 | 8855 | 7118
2023-11-01 01:45 | 7085 | 1516 | 8855 | 0 | 2060 | 7472 | 8853 | 7112
2023-11-01 02:00 | 7083 | 1529 | 8852 | 0 | 2060 | 7470 | 8851 | 7106
2023-11-01 02:15 | 7077 | 1531 | 8852 | 0 | 2060 | 7472 | 8850 | 7098
2023-11-01 02:30 | 7073 | 1511 | 8851 | 0 | 2061 | 7473 | 8849 | 7095
2023-11-01 02:45 | 7075 | 1503 | 8851 | 0 | 2061 | 7476 | 8849 | 7094
2023-11-01 03:00 | 7075 | 1502 | 8851 | 0 | 2061 | 7475 | 8849 | 7093
2023-11-01 03:15 | 7075 | 1498 | 8851 | 0 | 2061 | 7475 | 8849 | 7092
2023-11-01 03:30 | 7072 | 1493 | 8850 | 0 | 2061 | 7476 | 8848 | 7090
2023-11-01 03:45 | 7071 | 1493 | 8850 | 0 | 2061 | 7477 | 8848 | 7088
2023-11-01 04:00 | 7067 | 1485 | 8851 | 0 | 2061 | 7476 | 8849 | 7086
2023-11-01 04:15 | 7066 | 1482 | 8852 | 0 | 2061 | 7476 | 8850 | 7084
2023-11-01 04:30 | 7066 | 1480 | 8853 | 0 | 2062 | 7481 | 8852 | 7082
2023-11-01 04:45 | 7063 | 1478 | 8855 | 0 | 2061 | 7479 | 8854 | 7079
2023-11-01 05:00 | 7059 | 1477 | 8857 | 0 | 2062 | 7482 | 8855 | 7077
2023-11-01 05:15 | 7057 | 1476 | 8859 | 0 | 2062 | 7482 | 8858 | 7076
2023-11-01 05:30 | 7057 | 1475 | 8862 | 0 | 2062 | 7481 | 8860 | 7074
2023-11-01 05:45 | 7055 | 1473 | 8863 | 0 | 2061 | 7480 | 8861 | 7073
2023-11-01 06:00 | 7054 | 1474 | 8865 | 0 | 2062 | 7481 | 8863 | 7073
2023-11-01 06:15 | 7055 | 1477 | 8866 | 0 | 2062 | 7482 | 8864 | 7072
2023-11-01 06:30 | 7053 | 1474 | 8867 | 0 | 2062 | 7482 | 8865 | 7071
2023-11-01 06:45 | 7055 | 1481 | 8868 | 0 | 2062 | 7482 | 8866 | 7071
2023-11-01 07:00 | 7052 | 1477 | 8869 | 0 | 2062 | 7483 | 8868 | 7072
2023-11-01 07:15 | 7059 | 1482 | 8870 | 0 | 2062 | 7485 | 8869 | 7074
2023-11-01 07:30 | 7063 | 1497 | 8872 | 0 | 2062 | 7483 | 8870 | 7078
2023-11-01 07:45 | 7066 | 1517 | 8874 | 0 | 2062 | 7483 | 8872 | 7080
2023-11-01 08:00 | 7072 | 1527 | 8876 | 0 | 2062 | 7483 | 8874 | 7086
2023-11-01 08:15 | 7079 | 1559 | 8879 | 0 | 2062 | 7485 | 8877 | 7094
2023-11-01 08:30 | 7095 | 1564 | 8880 | 0 | 2062 | 7486 | 8879 | 7109
2023-11-01 08:45 | 7117 | 1586 | 8882 | 0 | 2062 | 7487 | 8880 | 7127
2023-11-01 09:00 | 7136 | 1623 | 8882 | 0 | 2062 | 7485 | 8881 | 7142
2023-11-01 09:15 | 7152 | 1639 | 8883 | 0 | 2062 | 7488 | 8881 | 7158
2023-11-01 09:30 | 7173 | 1652 | 8883 | 0 | 2062 | 7487 | 8881 | 7179
2023-11-01 09:45 | 7194 | 1688 | 8882 | 0 | 2062 | 7487 | 8880 | 7195
2023-11-01 10:00 | 7205 | 1713 | 8880 | 0 | 2062 | 7487 | 8878 | 7209
2023-11-01 10:15 | 7223 | 1714 | 8879 | 0 | 2062 | 7489 | 8877 | 7228
2023-11-01 10:30 | 7245 | 1754 | 8878 | 0 | 2062 | 7489 | 8876 | 7246
2023-11-01 10:45 | 7262 | 1787 | 8876 | 0 | 2062 | 7489 | 8874 | 7262
2023-11-01 11:00 | 7278 | 1825 | 8874 | 0 | 2063 | 7492 | 8873 | 7278
2023-11-01 11:15 | 7295 | 1871 | 8872 | 0 | 2063 | 7491 | 8871 | 7297
2023-11-01 11:30 | 7319 | 1887 | 8872 | 0 | 2063 | 7493 | 8870 | 7319
2023-11-01 11:45 | 7343 | 1900 | 8869 | 0 | 2063 | 7491 | 8868 | 7341
2023-11-01 12:00 | 7361 | 1900 | 8867 | 0 | 2063 | 7492 | 8865 | 7360
2023-11-01 12:15 | 7382 | 1938 | 8866 | 0 | 2063 | 7493 | 8864 | 7377
2023-11-01 12:30 | 7396 | 1914 | 8865 | 0 | 2063 | 7496 | 8863 | 7395
2023-11-01 12:45 | 7412 | 1922 | 8862 | 0 | 2063 | 7496 | 8861 | 7410
2023-11-01 13:00 | 7417 | 1935 | 8860 | 0 | 2063 | 7494 | 8858 | 7413
2023-11-01 13:15 | 7417 | 1915 | 8857 | 0 | 2063 | 7496 | 8855 | 7417
2023-11-01 13:30 | 7416 | 1929 | 8855 | 0 | 2063 | 7494 | 8853 | 7417
2023-11-01 13:45 | 7413 | 1900 | 8854 | 0 | 2063 | 7495 | 8852 | 7418
2023-11-01 14:00 | 7409 | 1915 | 8851 | 0 | 2063 | 7495 | 8849 | 7415
2023-11-01 14:15 | 7403 | 1870 | 8850 | 0 | 2063 | 7495 | 8849 | 7411
2023-11-01 14:30 | 7399 | 1896 | 8849 | 0 | 2064 | 7498 | 8847 | 7405
2023-11-01 14:45 | 7389 | 1850 | 8849 | 0 | 2063 | 7495 | 8847 | 7397
2023-11-01 15:00 | 7376 | 1865 | 8849 | 0 | 2064 | 7498 | 8848 | 7389
2023-11-01 15:15 | 7365 | 1831 | 8848 | 0 | 2063 | 7496 | 8847 | 7379
2023-11-01 15:30 | 7356 | 1839 | 8850 | 0 | 2063 | 7496 | 8848 | 7370
2023-11-01 15:45 | 7347 | 1820 | 8851 | 0 | 2064 | 7499 | 8849 | 7361
2023-11-01 16:00 | 7343 | 1822 | 8850 | 0 | 2064 | 7498 | 8848 | 7355
2023-11-01 16:15 | 7332 | 1824 | 8849 | 0 | 2064 | 7498 | 8848 | 7348
2023-11-01 16:30 | 7329 | 1799 | 8851 | 0 | 2064 | 7499 | 8850 | 7345
2023-11-01 16:45 | 7326 | 1817 | 8854 | 0 | 2064 | 7500 | 8852 | 7342
2023-11-01 17:00 | 7326 | 1798 | 8856 | 0 | 2064 | 7500 | 8854 | 7343
2023-11-01 17:15 | 7329 | 1829 | 8859 | 0 | 2064 | 7500 | 8858 | 7342
2023-11-01 17:30 | 7325 | 1796 | 8861 | 0 | 2064 | 7501 | 8859 | 7340
2023-11-01 17:45 | 7323 | 1789 | 8861 | 0 | 2064 | 7499 | 8859 | 7338
2023-11-01 18:00 | 7321 | 1804 | 8864 | 0 | 2064 | 7500 | 8863 | 7330
2023-11-01 18:15 | 7309 | 1783 | 8865 | 0 | 2064 | 7499 | 8864 | 7324
2023-11-01 18:30 | 7305 | 1799 | 8866 | 0 | 2064 | 7499 | 8865 | 7314
2023-11-01 18:45 | 7290 | 1751 | 8869 | 0 | 2064 | 7500 | 8868 | 7306
2023-11-01 19:00 | 7283 | 1714 | 8870 | 0 | 2064 | 7500 | 8868 | 7301
2023-11-01 19:15 | 7279 | 1729 | 8870 | 0 | 2064 | 7502 | 8868 | 7293
2023-11-01 19:30 | 7270 | 1707 | 8872 | 0 | 2064 | 7500 | 8870 | 7284
2023-11-01 19:45 | 7260 | 1687 | 8873 | 0 | 2064 | 7501 | 8871 | 7278
2023-11-01 20:00 | 7261 | 1681 | 8874 | 0 | 2064 | 7501 | 8873 | 7273
2023-11-01 20:15 | 7254 | 1672 | 8876 | 0 | 2064 | 7501 | 8875 | 7268
2023-11-01 20:30 | 7246 | 1666 | 8877 | 0 | 2064 | 7503 | 8875 | 7262
2023-11-01 20:45 | 7242 | 1660 | 8876 | 0 | 2064 | 7502 | 8875 | 7256
2023-11-01 21:00 | 7235 | 1652 | 8877 | 0 | 2064 | 7501 | 8875 | 7251
2023-11-01 21:15 | 7229 | 1647 | 8876 | 0 | 2064 | 7499 | 8874 | 7245
2023-11-01 21:30 | 7222 | 1635 | 8875 | 0 | 2064 | 7502 | 8873 | 7239
2023-11-01 21:45 | 7217 | 1630 | 8874 | 0 | 2064 | 7504 | 8873 | 7233
2023-11-01 22:00 | 7211 | 1623 | 8872 | 0 | 2064 | 7503 | 8871 | 7227
2023-11-01 22:15 | 7203 | 1629 | 8870 | 0 | 2064 | 7503 | 8869 | 7221
2023-11-01 22:30 | 7199 | 1635 | 8870 | 0 | 2064 | 7501 | 8868 | 7211
2023-11-01 22:45 | 7187 | 1611 | 8869 | 0 | 2064 | 7504 | 8867 | 7205
2023-11-01 23:00 | 7183 | 1604 | 8869 | 0 | 2064 | 7502 | 8867 | 7201
2023-11-01 23:15 | 7179 | 1603 | 8870 | 0 | 2064 | 7503 | 8868 | 7196
2023-11-01 23:30 | 7175 | 1598 | 8869 | 0 | 2064 | 7504 | 8867 | 7192
2023-11-01 23:45 | 7169 | 1591 | 8866 | 0 | 2064 | 7504 | 8864 | 7188
2023-11-02 | 7169 | 1597 | 8865 | 0 | 2064 | 7502 | 8863 | 7185
2023-11-02 00:15 | 7163 | 1612 | 8864 | 0 | 2062 | 7482 | 8862 | 7197
2023-11-02 00:30 | 7153 | 1596 | 8862 | 0 | 2063 | 7490 | 8861 | 7189
2023-11-02 00:45 | 7152 | 1584 | 8861 | 0 | 2059 | 7460 | 8859 | 7197
2023-11-02 01:00 | 7147 | 1577 | 8861 | 0 | 2059 | 7462 | 8859 | 7217
2023-11-02 01:15 | 7146 | 1571 | 8857 | 0 | 2060 | 7467 | 8855 | 7190
2023-11-02 01:30 | 7143 | 1579 | 8853 | 0 | 2060 | 7468 | 8852 | 7174
2023-11-02 01:45 | 7135 | 1586 | 8851 | 0 | 2060 | 7467 | 8850 | 7161
2023-11-02 02:00 | 7130 | 1569 | 8853 | 0 | 2060 | 7469 | 8852 | 7154
2023-11-02 02:15 | 7129 | 1559 | 8854 | 0 | 2060 | 7470 | 8852 | 7150
2023-11-02 02:30 | 7126 | 1561 | 8855 | 0 | 2060 | 7472 | 8854 | 7147
2023-11-02 02:45 | 7124 | 1552 | 8854 | 0 | 2060 | 7470 | 8853 | 7144
2023-11-02 03:00 | 7123 | 1568 | 8854 | 0 | 2061 | 7473 | 8852 | 7139
2023-11-02 03:15 | 7115 | 1569 | 8854 | 0 | 2061 | 7473 | 8852 | 7132
2023-11-02 03:30 | 7112 | 1555 | 8854 | 0 | 2061 | 7473 | 8852 | 7130
2023-11-02 03:45 | 7112 | 1546 | 8854 | 0 | 2061 | 7473 | 8852 | 7129
2023-11-02 04:00 | 7113 | 1550 | 8853 | 0 | 2061 | 7476 | 8852 | 7128
2023-11-02 04:15 | 7107 | 1563 | 8854 | 0 | 2061 | 7476 | 8852 | 7123
2023-11-02 04:30 | 7101 | 1548 | 8854 | 0 | 2061 | 7476 | 8853 | 7118
2023-11-02 04:45 | 7098 | 1539 | 8855 | 0 | 2061 | 7475 | 8853 | 7117
2023-11-02 05:00 | 7099 | 1537 | 8856 | 0 | 2061 | 7476 | 8854 | 7116
2023-11-02 05:15 | 7096 | 1529 | 8858 | 0 | 2061 | 7476 | 8856 | 7114
2023-11-02 05:30 | 7099 | 1528 | 8860 | 0 | 2061 | 7479 | 8858 | 7113
2023-11-02 05:45 | 7095 | 1527 | 8862 | 0 | 2061 | 7480 | 8860 | 7111
2023-11-02 06:00 | 7093 | 1545 | 8863 | 0 | 2061 | 7480 | 8862 | 7106
2023-11-02 06:15 | 7086 | 1533 | 8865 | 0 | 2061 | 7479 | 8863 | 7102
2023-11-02 06:30 | 7082 | 1518 | 8867 | 0 | 2061 | 7479 | 8865 | 7102
2023-11-02 06:45 | 7085 | 1541 | 8869 | 0 | 2062 | 7481 | 8867 | 7101
2023-11-02 07:00 | 7083 | 1538 | 8871 | 0 | 2062 | 7484 | 8869 | 7099
2023-11-02 07:15 | 7087 | 1539 | 8873 | 0 | 2061 | 7480 | 8871 | 7103
2023-11-02 07:30 | 7091 | 1559 | 8874 | 0 | 2062 | 7482 | 8872 | 7106
2023-11-02 07:45 | 7096 | 1563 | 8875 | 0 | 2062 | 7481 | 8873 | 7111
2023-11-02 08:00 | 7111 | 1567 | 8876 | 0 | 2062 | 7481 | 8874 | 7126
2023-11-02 08:15 | 7136 | 1614 | 8876 | 0 | 2062 | 7481 | 8874 | 7144
2023-11-02 08:30 | 7161 | 1655 | 8876 | 0 | 2062 | 7482 | 8875 | 7168
2023-11-02 08:45 | 7208 | 1722 | 8878 | 0 | 2062 | 7486 | 8876 | 7208
2023-11-02 09:00 | 7273 | 1802 | 8879 | 0 | 2062 | 7484 | 8878 | 7262
2023-11-02 09:15 | 7343 | 1878 | 8880 | 0 | 2062 | 7483 | 8878 | 7317
2023-11-02 09:30 | 7397 | 1920 | 8880 | 0 | 2062 | 7487 | 8879 | 7365
2023-11-02 09:45 | 7437 | 1964 | 8880 | 0 | 2062 | 7486 | 8878 | 7404
2023-11-02 10:00 | 7462 | 1969 | 8880 | 0 | 2062 | 7488 | 8878 | 7435
2023-11-02 10:15 | 7482 | 2017 | 8878 | 0 | 2062 | 7489 | 8877 | 7456
2023-11-02 10:30 | 7491 | 2051 | 8877 | 0 | 2062 | 7488 | 8876 | 7473
2023-11-02 10:45 | 7501 | 2089 | 8876 | 0 | 2063 | 7492 | 8875 | 7488
2023-11-02 11:00 | 7512 | 2126 | 8876 | 0 | 2063 | 7491 | 8874 | 7503
2023-11-02 11:15 | 7528 | 2168 | 8875 | 0 | 2063 | 7493 | 8874 | 7519
2023-11-02 11:30 | 7543 | 2113 | 8874 | 0 | 2063 | 7492 | 8872 | 7537
2023-11-02 11:45 | 7557 | 2154 | 8872 | 0 | 2063 | 7492 | 8870 | 7549
2023-11-02 12:00 | 7565 | 2188 | 8870 | 0 | 2063 | 7492 | 8869 | 7559
2023-11-02 12:15 | 7576 | 2230 | 8868 | 0 | 2063 | 7494 | 8866 | 7571
2023-11-02 12:30 | 7588 | 2266 | 8864 | 0 | 2063 | 7495 | 8863 | 7584
2023-11-02 12:45 | 7601 | 2309 | 8861 | 0 | 2063 | 7496 | 8860 | 7599
2023-11-02 13:00 | 7619 | 2356 | 8859 | 0 | 2063 | 7496 | 8858 | 7617
2023-11-02 13:15 | 7639 | 2401 | 8857 | 0 | 2063 | 7497 | 8855 | 7639
2023-11-02 13:30 | 7664 | 2447 | 8853 | 0 | 2063 | 7497 | 8852 | 7664
2023-11-02 13:45 | 7691 | 2491 | 8852 | 0 | 2064 | 7498 | 8850 | 7691
2023-11-02 14:00 | 7726 | 2545 | 8851 | 0 | 2063 | 7495 | 8849 | 7719
2023-11-02 14:15 | 7748 | 2595 | 8851 | 0 | 2064 | 7499 | 8850 | 7749
2023-11-02 14:30 | 7779 | 2649 | 8851 | 0 | 2064 | 7501 | 8849 | 7779
2023-11-02 14:45 | 7805 | 2699 | 8849 | 0 | 2064 | 7501 | 8848 | 7808
2023-11-02 15:00 | 7831 | 2738 | 8849 | 0 | 2064 | 7501 | 8848 | 7833
2023-11-02 15:15 | 7855 | 2585 | 8850 | 0 | 2064 | 7503 | 8849 | 7858
2023-11-02 15:30 | 7875 | 2626 | 8850 | 0 | 2064 | 7504 | 8848 | 7871
2023-11-02 15:45 | 7867 | 2642 | 8850 | 0 | 2064 | 7502 | 8849 | 7869
2023-11-02 16:00 | 7853 | 2660 | 8850 | 0 | 2064 | 7501 | 8848 | 7860
2023-11-02 16:15 | 7837 | 2546 | 8850 | 0 | 2064 | 7503 | 8849 | 7850
2023-11-02 16:30 | 7825 | 2513 | 8850 | 0 | 2064 | 7504 | 8848 | 7839
2023-11-02 16:45 | 7807 | 2459 | 8850 | 0 | 2064 | 7504 | 8848 | 7821
2023-11-02 17:00 | 7789 | 2397 | 8851 | 0 | 2064 | 7504 | 8850 | 7804
2023-11-02 17:15 | 7767 | 2381 | 8850 | 0 | 2064 | 7504 | 8849 | 7782
2023-11-02 17:30 | 7741 | 2350 | 8853 | 0 | 2064 | 7504 | 8851 | 7759
2023-11-02 17:45 | 7714 | 2290 | 8856 | 0 | 2064 | 7504 | 8855 | 7733
2023-11-02 18:00 | 7693 | 2213 | 8858 | 0 | 2064 | 7504 | 8857 | 7711
2023-11-02 18:15 | 7670 | 2229 | 8858 | 0 | 2064 | 7504 | 8857 | 7685
2023-11-02 18:30 | 7641 | 2169 | 8861 | 0 | 2065 | 7507 | 8859 | 7659
2023-11-02 18:45 | 7619 | 2129 | 8862 | 0 | 2064 | 7504 | 8861 | 7636
2023-11-02 19:00 | 7594 | 2136 | 8864 | 0 | 2065 | 7507 | 8863 | 7611
2023-11-02 19:15 | 7569 | 2065 | 8864 | 0 | 2065 | 7507 | 8863 | 7589
2023-11-02 19:30 | 7552 | 2079 | 8865 | 0 | 2064 | 7504 | 8863 | 7568
2023-11-02 19:45 | 7525 | 2036 | 8867 | 0 | 2064 | 7505 | 8865 | 7545
2023-11-02 20:00 | 7506 | 1976 | 8866 | 0 | 2065 | 7508 | 8865 | 7527
2023-11-02 20:15 | 7493 | 1951 | 8867 | 0 | 2065 | 7506 | 8865 | 7512
2023-11-02 20:30 | 7474 | 1962 | 8868 | 0 | 2065 | 7508 | 8867 | 7492
2023-11-02 20:45 | 7459 | 1916 | 8872 | 0 | 2064 | 7503 | 8870 | 7476
2023-11-02 21:00 | 7446 | 1924 | 8873 | 0 | 2065 | 7508 | 8871 | 7459
2023-11-02 21:15 | 7425 | 1898 | 8872 | 0 | 2065 | 7508 | 8871 | 7442
2023-11-02 21:30 | 7415 | 1873 | 8872 | 0 | 2064 | 7505 | 8871 | 7429
2023-11-02 21:45 | 7400 | 1884 | 8872 | 0 | 2065 | 7508 | 8870 | 7413
2023-11-02 22:00 | 7385 | 1838 | 8869 | 0 | 2064 | 7505 | 8868 | 7400
2023-11-02 22:15 | 7369 | 1855 | 8869 | 0 | 2065 | 7509 | 8867 | 7386
2023-11-02 22:30 | 7355 | 1814 | 8867 | 0 | 2065 | 7508 | 8865 | 7372
2023-11-02 22:45 | 7344 | 1795 | 8864 | 0 | 2065 | 7509 | 8863 | 7361
2023-11-02 23:00 | 7331 | 1800 | 8863 | 0 | 2065 | 7507 | 8861 | 7346
2023-11-02 23:15 | 7317 | 1755 | 8863 | 0 | 2065 | 7506 | 8861 | 7334
2023-11-02 23:30 | 7307 | 1729 | 8862 | 0 | 2065 | 7508 | 8860 | 7325
2023-11-02 23:45 | 7298 | 1708 | 8858 | 0 | 2065 | 7508 | 8857 | 7316
2023-11-03 | 7290 | 1696 | 8857 | 0 | 2065 | 7508 | 8855 | 7306
2023-11-03 00:15 | 7278 | 1684 | 8854 | 0 | 2063 | 7490 | 8852 | 7316
2023-11-03 00:30 | 7273 | 1674 | 8852 | 0 | 2063 | 7490 | 8850 | 7310
2023-11-03 00:45 | 7263 | 1662 | 8850 | 0 | 2063 | 7490 | 8849 | 7293
2023-11-03 01:00 | 7252 | 1682 | 8849 | 0 | 2063 | 7490 | 8847 | 7274
2023-11-03 01:15 | 7239 | 1658 | 8846 | 0 | 2063 | 7490 | 8844 | 7259
2023-11-03 01:30 | 7227 | 1642 | 8846 | 0 | 2063 | 7492 | 8845 | 7248
2023-11-03 01:45 | 7218 | 1628 | 8847 | 0 | 2063 | 7492 | 8845 | 7239
2023-11-03 02:00 | 7211 | 1620 | 8844 | 0 | 2063 | 7494 | 8843 | 7230
2023-11-03 02:15 | 7203 | 1613 | 8843 | 0 | 2063 | 7496 | 8841 | 7222
2023-11-03 02:30 | 7198 | 1605 | 8843 | 0 | 2063 | 7494 | 8842 | 7215
2023-11-03 02:45 | 7191 | 1605 | 8843 | 0 | 2063 | 7494 | 8842 | 7208
2023-11-03 03:00 | 7188 | 1626 | 8843 | 0 | 2063 | 7494 | 8841 | 7200
2023-11-03 03:15 | 7174 | 1598 | 8842 | 0 | 2063 | 7496 | 8840 | 7193
2023-11-03 03:30 | 7170 | 1591 | 8841 | 0 | 2063 | 7497 | 8839 | 7189
2023-11-03 03:45 | 7170 | 1591 | 8842 | 0 | 2063 | 7495 | 8840 | 7186
2023-11-03 04:00 | 7168 | 1608 | 8840 | 0 | 2063 | 7495 | 8839 | 7179
2023-11-03 04:15 | 7155 | 1590 | 8840 | 0 | 2063 | 7497 | 8838 | 7173
2023-11-03 04:30 | 7155 | 1578 | 8843 | 0 | 2063 | 7495 | 8841 | 7171
2023-11-03 04:45 | 7155 | 1578 | 8847 | 0 | 2063 | 7494 | 8846 | 7169
2023-11-03 05:00 | 7149 | 1589 | 8848 | 0 | 2063 | 7495 | 8847 | 7164
2023-11-03 05:15 | 7143 | 1584 | 8848 | 0 | 2063 | 7495 | 8847 | 7158
2023-11-03 05:30 | 7137 | 1571 | 8849 | 0 | 2064 | 7498 | 8848 | 7156
2023-11-03 05:45 | 7135 | 1559 | 8849 | 0 | 2063 | 7496 | 8847 | 7153
2023-11-03 06:00 | 7137 | 1556 | 8851 | 0 | 2064 | 7498 | 8850 | 7152
2023-11-03 06:15 | 7135 | 1569 | 8853 | 0 | 2063 | 7497 | 8851 | 7149
2023-11-03 06:30 | 7127 | 1571 | 8852 | 0 | 2063 | 7497 | 8851 | 7144
2023-11-03 06:45 | 7123 | 1559 | 8853 | 0 | 2064 | 7498 | 8852 | 7143
2023-11-03 07:00 | 7127 | 1557 | 8854 | 0 | 2064 | 7498 | 8852 | 7144
2023-11-03 07:15 | 7131 | 1556 | 8854 | 0 | 2064 | 7498 | 8852 | 7146
2023-11-03 07:30 | 7134 | 1557 | 8855 | 0 | 2064 | 7498 | 8854 | 7149
2023-11-03 07:45 | 7140 | 1565 | 8855 | 0 | 2064 | 7498 | 8854 | 7152
2023-11-03 08:00 | 7139 | 1583 | 8856 | 0 | 2064 | 7498 | 8855 | 7152
2023-11-03 08:15 | 7145 | 1577 | 8858 | 0 | 2064 | 7498 | 8856 | 7160
2023-11-03 08:30 | 7163 | 1602 | 8860 | 0 | 2064 | 7499 | 8859 | 7175
2023-11-03 08:45 | 7182 | 1639 | 8861 | 0 | 2063 | 7497 | 8860 | 7188
2023-11-03 09:00 | 7195 | 1644 | 8861 | 0 | 2064 | 7501 | 8859 | 7199
2023-11-03 09:15 | 7206 | 1638 | 8859 | 0 | 2064 | 7498 | 8858 | 7213
2023-11-03 09:30 | 7219 | 1674 | 8858 | 0 | 2064 | 7499 | 8856 | 7223
2023-11-03 09:45 | 7229 | 1698 | 8856 | 0 | 2064 | 7498 | 8855 | 7231
2023-11-03 10:00 | 7236 | 1725 | 8855 | 0 | 2064 | 7499 | 8853 | 7241
2023-11-03 10:15 | 7246 | 1757 | 8854 | 0 | 2064 | 7498 | 8852 | 7255
2023-11-03 10:30 | 7269 | 1794 | 8851 | 0 | 2064 | 7501 | 8850 | 7272
2023-11-03 10:45 | 7291 | 1831 | 8850 | 0 | 2064 | 7501 | 8849 | 7293
2023-11-03 11:00 | 7315 | 1867 | 8850 | 0 | 2064 | 7501 | 8848 | 7318
2023-11-03 11:15 | 7349 | 1866 | 8849 | 0 | 2064 | 7501 | 8848 | 7348
2023-11-03 11:30 | 7381 | 1914 | 8848 | 0 | 2064 | 7501 | 8847 | 7373
2023-11-03 11:45 | 7399 | 1944 | 8847 | 0 | 2064 | 7501 | 8845 | 7391
2023-11-03 12:00 | 7411 | 1969 | 8844 | 0 | 2064 | 7504 | 8842 | 7404
2023-11-03 12:15 | 7419 | 1990 | 8840 | 0 | 2064 | 7504 | 8839 | 7413
2023-11-03 12:30 | 7422 | 1945 | 8839 | 0 | 2064 | 7501 | 8837 | 7426
2023-11-03 12:45 | 7442 | 1976 | 8837 | 0 | 2064 | 7502 | 8835 | 7444
2023-11-03 13:00 | 7459 | 2014 | 8835 | 0 | 2064 | 7503 | 8833 | 7461
2023-11-03 13:15 | 7485 | 2065 | 8835 | 0 | 2064 | 7502 | 8834 | 7482
2023-11-03 13:30 | 7505 | 2106 | 8833 | 0 | 2064 | 7504 | 8832 | 7505
2023-11-03 13:45 | 7527 | 2146 | 8831 | 0 | 2065 | 7506 | 8829 | 7526
2023-11-03 14:00 | 7549 | 2186 | 8828 | 0 | 2065 | 7507 | 8826 | 7546
2023-11-03 14:15 | 7569 | 2222 | 8826 | 0 | 2065 | 7506 | 8824 | 7563
2023-11-03 14:30 | 7581 | 2251 | 8825 | 0 | 2065 | 7508 | 8824 | 7577
2023-11-03 14:45 | 7587 | 2228 | 8825 | 0 | 2065 | 7508 | 8823 | 7588
2023-11-03 15:00 | 7595 | 2165 | 8825 | 0 | 2065 | 7508 | 8824 | 7599
2023-11-03 15:15 | 7604 | 2197 | 8823 | 0 | 2065 | 7506 | 8822 | 7602
2023-11-03 15:30 | 7601 | 2178 | 8822 | 0 | 2065 | 7507 | 8821 | 7605
2023-11-03 15:45 | 7599 | 2206 | 8822 | 0 | 2065 | 7508 | 8821 | 7606
2023-11-03 16:00 | 7599 | 2228 | 8823 | 0 | 2065 | 7508 | 8821 | 7607
2023-11-03 16:15 | 7602 | 2264 | 8823 | 0 | 2065 | 7507 | 8821 | 7612
2023-11-03 16:30 | 7607 | 2298 | 8823 | 0 | 2065 | 7508 | 8821 | 7621
2023-11-03 16:45 | 7616 | 2325 | 8823 | 0 | 2065 | 7508 | 8822 | 7630
2023-11-03 17:00 | 7620 | 2339 | 8824 | 0 | 2065 | 7510 | 8823 | 7634
2023-11-03 17:15 | 7614 | 2275 | 8825 | 0 | 2065 | 7509 | 8824 | 7630
2023-11-03 17:30 | 7606 | 2159 | 8828 | 0 | 2065 | 7509 | 8826 | 7622
2023-11-03 17:45 | 7589 | 2138 | 8829 | 0 | 2065 | 7510 | 8828 | 7606
2023-11-03 18:00 | 7568 | 2101 | 8829 | 0 | 2065 | 7510 | 8828 | 7587
2023-11-03 18:15 | 7546 | 2048 | 8830 | 0 | 2065 | 7509 | 8829 | 7565
2023-11-03 18:30 | 7526 | 1992 | 8834 | 0 | 2065 | 7511 | 8833 | 7547
2023-11-03 18:45 | 7509 | 1969 | 8835 | 0 | 2065 | 7509 | 8834 | 7528
2023-11-03 19:00 | 7485 | 1972 | 8835 | 0 | 2065 | 7509 | 8834 | 7507
2023-11-03 19:15 | 7471 | 1927 | 8836 | 0 | 2065 | 7508 | 8834 | 7489
2023-11-03 19:30 | 7449 | 1934 | 8837 | 0 | 2065 | 7510 | 8836 | 7471
2023-11-03 19:45 | 7433 | 1899 | 8840 | 0 | 2065 | 7509 | 8839 | 7451
2023-11-03 20:00 | 7418 | 1878 | 8841 | 0 | 2065 | 7509 | 8840 | 7436
2023-11-03 20:15 | 7401 | 1881 | 8840 | 0 | 2065 | 7509 | 8839 | 7418
2023-11-03 20:30 | 7383 | 1838 | 8841 | 0 | 2065 | 7510 | 8840 | 7404
2023-11-03 20:45 | 7371 | 1838 | 8842 | 0 | 2065 | 7510 | 8840 | 7391
2023-11-03 21:00 | 7361 | 1837 | 8842 | 0 | 2065 | 7511 | 8841 | 7376
2023-11-03 21:15 | 7346 | 1814 | 8844 | 0 | 2065 | 7509 | 8842 | 7364
2023-11-03 21:30 | 7333 | 1813 | 8843 | 0 | 2065 | 7510 | 8842 | 7351
2023-11-03 21:45 | 7321 | 1784 | 8844 | 0 | 2065 | 7511 | 8842 | 7341
2023-11-03 22:00 | 7314 | 1789 | 8842 | 0 | 2065 | 7508 | 8841 | 7329
2023-11-03 22:15 | 7302 | 1744 | 8841 | 0 | 2065 | 7512 | 8840 | 7321
2023-11-03 22:30 | 7300 | 1720 | 8839 | 0 | 2065 | 7510 | 8837 | 7314
2023-11-03 22:45 | 7293 | 1708 | 8836 | 0 | 2065 | 7508 | 8834 | 7308
2023-11-03 23:00 | 7287 | 1696 | 8837 | 0 | 2065 | 7508 | 8836 | 7302
2023-11-03 23:15 | 7283 | 1689 | 8838 | 0 | 2065 | 7510 | 8836 | 7295
2023-11-03 23:30 | 7274 | 1678 | 8838 | 0 | 2065 | 7508 | 8837 | 7288
2023-11-03 23:45 | 7266 | 1680 | 8840 | 0 | 2065 | 7511 | 8838 | 7281
2023-11-04 | 7256 | 1686 | 8839 | 0 | 2065 | 7509 | 8837 | 7270
2023-11-04 00:15 | 7245 | 1660 | 8837 | 0 | 2063 | 7491 | 8835 | 7283
2023-11-04 00:30 | 7242 | 1653 | 8835 | 0 | 2064 | 7498 | 8834 | 7276
2023-11-04 00:45 | 7237 | 1655 | 8832 | 0 | 2060 | 7470 | 8830 | 7288
2023-11-04 01:00 | 7224 | 1658 | 8830 | 0 | 2060 | 7464 | 8829 | 7295
2023-11-04 01:15 | 7217 | 1636 | 8830 | 0 | 2060 | 7470 | 8828 | 7263
2023-11-04 01:30 | 7213 | 1641 | 8829 | 0 | 2060 | 7469 | 8828 | 7244
2023-11-04 01:45 | 7204 | 1642 | 8828 | 0 | 2060 | 7468 | 8827 | 7229
2023-11-04 02:00 | 7198 | 1620 | 8829 | 0 | 2060 | 7472 | 8827 | 7220
2023-11-04 02:15 | 7195 | 1612 | 8829 | 0 | 2060 | 7472 | 8827 | 7214
2023-11-04 02:30 | 7195 | 1606 | 8827 | 0 | 2061 | 7473 | 8826 | 7210
2023-11-04 02:45 | 7187 | 1618 | 8828 | 0 | 2060 | 7472 | 8826 | 7204
2023-11-04 03:00 | 7182 | 1618 | 8828 | 0 | 2061 | 7474 | 8827 | 7197
2023-11-04 03:15 | 7179 | 1601 | 8828 | 0 | 2061 | 7473 | 8827 | 7195
2023-11-04 03:30 | 7175 | 1602 | 8829 | 0 | 2061 | 7476 | 8827 | 7193
2023-11-04 03:45 | 7175 | 1619 | 8828 | 0 | 2061 | 7476 | 8827 | 7188
2023-11-04 04:00 | 7169 | 1599 | 8828 | 0 | 2061 | 7476 | 8826 | 7184
2023-11-04 04:15 | 7169 | 1590 | 8828 | 0 | 2061 | 7475 | 8827 | 7183
2023-11-04 04:30 | 7166 | 1606 | 8827 | 0 | 2061 | 7479 | 8825 | 7179
2023-11-04 04:45 | 7162 | 1601 | 8828 | 0 | 2061 | 7478 | 8826 | 7174
2023-11-04 05:00 | 7156 | 1581 | 8829 | 0 | 2061 | 7477 | 8827 | 7172
2023-11-04 05:15 | 7157 | 1584 | 8830 | 0 | 2061 | 7477 | 8828 | 7171
2023-11-04 05:30 | 7152 | 1600 | 8831 | 0 | 2061 | 7478 | 8830 | 7165
2023-11-04 05:45 | 7146 | 1578 | 8834 | 0 | 2062 | 7481 | 8832 | 7162
2023-11-04 06:00 | 7146 | 1568 | 8835 | 0 | 2061 | 7479 | 8833 | 7161
2023-11-04 06:15 | 7144 | 1585 | 8835 | 0 | 2062 | 7481 | 8834 | 7158
2023-11-04 06:30 | 7138 | 1588 | 8836 | 0 | 2062 | 7483 | 8835 | 7153
2023-11-04 06:45 | 7136 | 1570 | 8837 | 0 | 2062 | 7481 | 8835 | 7153
2023-11-04 07:00 | 7141 | 1574 | 8840 | 0 | 2061 | 7480 | 8839 | 7156
2023-11-04 07:15 | 7139 | 1595 | 8841 | 0 | 2062 | 7483 | 8840 | 7156
2023-11-04 07:30 | 7145 | 1591 | 8842 | 0 | 2062 | 7482 | 8840 | 7158
2023-11-04 07:45 | 7152 | 1590 | 8843 | 0 | 2062 | 7481 | 8842 | 7167
2023-11-04 08:00 | 7165 | 1619 | 8843 | 0 | 2062 | 7482 | 8841 | 7174
2023-11-04 08:15 | 7173 | 1644 | 8842 | 0 | 2062 | 7485 | 8841 | 7182
2023-11-04 08:30 | 7183 | 1669 | 8843 | 0 | 2062 | 7485 | 8841 | 7191
2023-11-04 08:45 | 7197 | 1700 | 8843 | 0 | 2062 | 7484 | 8841 | 7206
2023-11-04 09:00 | 7219 | 1731 | 8843 | 0 | 2062 | 7485 | 8842 | 7227
2023-11-04 09:15 | 7260 | 1765 | 8843 | 0 | 2062 | 7485 | 8842 | 7260
2023-11-04 09:30 | 7305 | 1826 | 8843 | 0 | 2062 | 7485 | 8841 | 7303
2023-11-04 09:45 | 7371 | 1874 | 8843 | 0 | 2062 | 7486 | 8841 | 7359
2023-11-04 10:00 | 7439 | 1970 | 8844 | 0 | 2062 | 7486 | 8843 | 7415
2023-11-04 10:15 | 7497 | 2048 | 8846 | 0 | 2062 | 7489 | 8844 | 7462
2023-11-04 10:30 | 7533 | 2110 | 8845 | 0 | 2062 | 7487 | 8844 | 7497
2023-11-04 10:45 | 7549 | 2094 | 8844 | 0 | 2062 | 7489 | 8843 | 7520
2023-11-04 11:00 | 7557 | 2090 | 8842 | 0 | 2063 | 7490 | 8841 | 7533
2023-11-04 11:15 | 7555 | 2097 | 8841 | 0 | 2062 | 7489 | 8840 | 7538
2023-11-04 11:30 | 7545 | 2036 | 8841 | 0 | 2063 | 7491 | 8839 | 7536
2023-11-04 11:45 | 7536 | 2048 | 8839 | 0 | 2063 | 7490 | 8837 | 7532
2023-11-04 12:00 | 7527 | 2039 | 8837 | 0 | 2063 | 7492 | 8835 | 7528
2023-11-04 12:15 | 7522 | 2056 | 8835 | 0 | 2063 | 7492 | 8834 | 7525
2023-11-04 12:30 | 7519 | 2019 | 8833 | 0 | 2063 | 7492 | 8832 | 7525
2023-11-04 12:45 | 7518 | 2040 | 8831 | 0 | 2063 | 7492 | 8829 | 7523
2023-11-04 13:00 | 7513 | 2011 | 8830 | 0 | 2063 | 7492 | 8828 | 7521
2023-11-04 13:15 | 7512 | 2029 | 8828 | 0 | 2063 | 7495 | 8827 | 7517
2023-11-04 13:30 | 7504 | 1972 | 8828 | 0 | 2063 | 7493 | 8826 | 7510
2023-11-04 13:45 | 7494 | 1927 | 8827 | 0 | 2063 | 7494 | 8826 | 7501
2023-11-04 14:00 | 7483 | 1913 | 8827 | 0 | 2063 | 7492 | 8826 | 7489
2023-11-04 14:15 | 7466 | 1886 | 8826 | 0 | 2063 | 7493 | 8825 | 7473
2023-11-04 14:30 | 7445 | 1867 | 8825 | 0 | 2063 | 7492 | 8823 | 7455
2023-11-04 14:45 | 7424 | 1857 | 8825 | 0 | 2063 | 7492 | 8823 | 7435
2023-11-04 15:00 | 7397 | 1842 | 8825 | 0 | 2063 | 7495 | 8823 | 7413
2023-11-04 15:15 | 7379 | 1811 | 8826 | 0 | 2063 | 7494 | 8824 | 7395
2023-11-04 15:30 | 7363 | 1801 | 8826 | 0 | 2063 | 7493 | 8824 | 7378
2023-11-04 15:45 | 7345 | 1791 | 8825 | 0 | 2063 | 7494 | 8824 | 7361
2023-11-04 16:00 | 7331 | 1766 | 8825 | 0 | 2063 | 7495 | 8824 | 7349
2023-11-04 16:15 | 7321 | 1757 | 8826 | 0 | 2063 | 7492 | 8825 | 7339
2023-11-04 16:30 | 7312 | 1764 | 8827 | 0 | 2063 | 7494 | 8826 | 7327
2023-11-04 16:45 | 7303 | 1725 | 8828 | 0 | 2063 | 7492 | 8826 | 7319
2023-11-04 17:00 | 7299 | 1727 | 8830 | 0 | 2063 | 7495 | 8828 | 7313
2023-11-04 17:15 | 7291 | 1735 | 8831 | 0 | 2063 | 7495 | 8830 | 7303
2023-11-04 17:30 | 7282 | 1707 | 8833 | 0 | 2063 | 7493 | 8832 | 7298
2023-11-04 17:45 | 7281 | 1700 | 8834 | 0 | 2063 | 7495 | 8833 | 7294
2023-11-04 18:00 | 7279 | 1688 | 8835 | 0 | 2063 | 7495 | 8833 | 7291
2023-11-04 18:15 | 7274 | 1683 | 8837 | 0 | 2063 | 7496 | 8835 | 7287
2023-11-04 18:30 | 7271 | 1682 | 8838 | 0 | 2063 | 7493 | 8836 | 7283
2023-11-04 18:45 | 7267 | 1678 | 8840 | 0 | 2063 | 7494 | 8838 | 7279
2023-11-04 19:00 | 7260 | 1659 | 8841 | 0 | 2064 | 7498 | 8840 | 7273
2023-11-04 19:15 | 7251 | 1669 | 8841 | 0 | 2063 | 7496 | 8840 | 7262
2023-11-04 19:30 | 7239 | 1660 | 8843 | 0 | 2063 | 7496 | 8841 | 7252
2023-11-04 19:45 | 7231 | 1648 | 8845 | 0 | 2064 | 7498 | 8843 | 7245
2023-11-04 20:00 | 7221 | 1664 | 8847 | 0 | 2063 | 7494 | 8845 | 7236
2023-11-04 20:15 | 7210 | 1634 | 8848 | 0 | 2063 | 7494 | 8846 | 7228
2023-11-04 20:30 | 7207 | 1621 | 8850 | 0 | 2063 | 7496 | 8848 | 7224
2023-11-04 20:45 | 7205 | 1613 | 8851 | 0 | 2063 | 7497 | 8850 | 7219
2023-11-04 21:00 | 7200 | 1612 | 8852 | 0 | 2063 | 7497 | 8851 | 7215
2023-11-04 21:15 | 7194 | 1624 | 8854 | 0 | 2063 | 7496 | 8852 | 7208
2023-11-04 21:30 | 7188 | 1609 | 8853 | 0 | 2063 | 7495 | 8852 | 7201
2023-11-04 21:45 | 7181 | 1601 | 8853 | 0 | 2063 | 7497 | 8852 | 7199
2023-11-04 22:00 | 7179 | 1619 | 8852 | 0 | 2064 | 7499 | 8851 | 7192
2023-11-04 22:15 | 7173 | 1595 | 8852 | 0 | 2064 | 7498 | 8851 | 7188
2023-11-04 22:30 | 7172 | 1589 | 8853 | 0 | 2064 | 7498 | 8851 | 7187
2023-11-04 22:45 | 7170 | 1605 | 8853 | 0 | 2064 | 7499 | 8852 | 7184
2023-11-04 23:00 | 7163 | 1600 | 8854 | 0 | 2063 | 7497 | 8852 | 7178
2023-11-04 23:15 | 7160 | 1589 | 8852 | 0 | 2064 | 7498 | 8851 | 7177
2023-11-04 23:30 | 7161 | 1605 | 8850 | 0 | 2064 | 7498 | 8848 | 7173
2023-11-04 23:45 | 7155 | 1589 | 8849 | 0 | 2063 | 7496 | 8847 | 7170
2023-11-05 | 7155 | 1577 | 8847 | 0 | 2064 | 7499 | 8846 | 7169
2023-11-05 00:15 | 7156 | 1579 | 8846 | 0 | 2061 | 7478 | 8845 | 7189
2023-11-05 00:30 | 7153 | 1577 | 8844 | 0 | 2062 | 7483 | 8843 | 7185
2023-11-05 00:45 | 7147 | 1590 | 8844 | 0 | 2058 | 7454 | 8842 | 7196
2023-11-05 01:00 | 7139 | 1571 | 8843 | 0 | 2058 | 7450 | 8841 | 7213
2023-11-05 01:15 | 7137 | 1569 | 8842 | 0 | 2058 | 7455 | 8840 | 7186
2023-11-05 01:30 | 7134 | 1580 | 8840 | 0 | 2058 | 7454 | 8839 | 7166
2023-11-05 01:45 | 7127 | 1562 | 8840 | 0 | 2059 | 7457 | 8839 | 7155
2023-11-05 02:00 | 7123 | 1562 | 8839 | 0 | 2059 | 7459 | 8838 | 7148
2023-11-05 02:15 | 7118 | 1568 | 8838 | 0 | 2059 | 7459 | 8837 | 7140
2023-11-05 02:30 | 7113 | 1548 | 8838 | 0 | 2059 | 7462 | 8837 | 7136
2023-11-05 02:45 | 7113 | 1546 | 8837 | 0 | 2059 | 7460 | 8835 | 7133
2023-11-05 03:00 | 7111 | 1558 | 8835 | 0 | 2059 | 7459 | 8834 | 7128
2023-11-05 03:15 | 7105 | 1540 | 8832 | 0 | 2059 | 7462 | 8831 | 7123
2023-11-05 03:30 | 7100 | 1535 | 8834 | 0 | 2059 | 7460 | 8832 | 7120
2023-11-05 03:45 | 7098 | 1548 | 8835 | 0 | 2059 | 7463 | 8834 | 7115
2023-11-05 04:00 | 7092 | 1530 | 8835 | 0 | 2060 | 7465 | 8834 | 7110
2023-11-05 04:15 | 7091 | 1527 | 8837 | 0 | 2060 | 7464 | 8836 | 7109
2023-11-05 04:30 | 7089 | 1537 | 8838 | 0 | 2060 | 7466 | 8836 | 7104
2023-11-05 04:45 | 7085 | 1518 | 8840 | 0 | 2060 | 7466 | 8838 | 7102
2023-11-05 05:00 | 7083 | 1505 | 8844 | 0 | 2060 | 7468 | 8842 | 7103
2023-11-05 05:15 | 7087 | 1523 | 8846 | 0 | 2060 | 7466 | 8844 | 7102
2023-11-05 05:30 | 7079 | 1519 | 8847 | 0 | 2060 | 7466 | 8846 | 7097
2023-11-05 05:45 | 7077 | 1502 | 8848 | 0 | 2060 | 7467 | 8847 | 7097
2023-11-05 06:00 | 7079 | 1497 | 8849 | 0 | 2060 | 7468 | 8848 | 7097
2023-11-05 06:15 | 7079 | 1480 | 8854 | 0 | 2060 | 7466 | 8852 | 7096
2023-11-05 06:30 | 7077 | 1489 | 8856 | 0 | 2060 | 7469 | 8854 | 7091
2023-11-05 06:45 | 7068 | 1496 | 8857 | 0 | 2060 | 7468 | 8855 | 7086
2023-11-05 07:00 | 7070 | 1495 | 8857 | 0 | 2060 | 7468 | 8856 | 7088
2023-11-05 07:15 | 7075 | 1513 | 8859 | 0 | 2061 | 7473 | 8857 | 7091
2023-11-05 07:30 | 7081 | 1524 | 8859 | 0 | 2060 | 7470 | 8858 | 7095
2023-11-05 07:45 | 7091 | 1521 | 8860 | 0 | 2060 | 7471 | 8859 | 7106
2023-11-05 08:00 | 7112 | 1566 | 8861 | 0 | 2060 | 7471 | 8860 | 7125
2023-11-05 08:15 | 7144 | 1582 | 8862 | 0 | 2061 | 7473 | 8861 | 7152
2023-11-05 08:30 | 7187 | 1636 | 8864 | 0 | 2060 | 7472 | 8863 | 7185
2023-11-05 08:45 | 7218 | 1681 | 8864 | 0 | 2061 | 7473 | 8863 | 7212
2023-11-05 09:00 | 7251 | 1735 | 8865 | 0 | 2061 | 7473 | 8864 | 7243
2023-11-05 09:15 | 7297 | 1799 | 8865 | 0 | 2061 | 7475 | 8863 | 7285
2023-11-05 09:30 | 7351 | 1871 | 8864 | 0 | 2061 | 7473 | 8863 | 7332
2023-11-05 09:45 | 7409 | 1947 | 8864 | 0 | 2061 | 7476 | 8862 | 7382
2023-11-05 10:00 | 7459 | 2013 | 8862 | 0 | 2061 | 7477 | 8861 | 7426
2023-11-05 10:15 | 7495 | 2064 | 8861 | 0 | 2061 | 7479 | 8859 | 7461
2023-11-05 10:30 | 7517 | 2097 | 8860 | 0 | 2061 | 7479 | 8859 | 7485
2023-11-05 10:45 | 7522 | 2117 | 8859 | 0 | 2061 | 7479 | 8858 | 7499
2023-11-05 11:00 | 7527 | 2135 | 8857 | 0 | 2061 | 7478 | 8856 | 7508
2023-11-05 11:15 | 7526 | 2156 | 8855 | 0 | 2062 | 7482 | 8854 | 7513
2023-11-05 11:30 | 7521 | 2169 | 8852 | 0 | 2061 | 7479 | 8851 | 7517
2023-11-05 11:45 | 7522 | 2187 | 8850 | 0 | 2061 | 7479 | 8849 | 7520
2023-11-05 12:00 | 7521 | 2156 | 8848 | 0 | 2062 | 7482 | 8846 | 7524
2023-11-05 12:15 | 7534 | 2047 | 8845 | 0 | 2062 | 7482 | 8844 | 7537
2023-11-05 12:30 | 7553 | 2062 | 8843 | 0 | 2062 | 7483 | 8841 | 7552
2023-11-05 12:45 | 7567 | 2110 | 8840 | 0 | 2062 | 7482 | 8839 | 7561
2023-11-05 13:00 | 7569 | 2110 | 8838 | 0 | 2062 | 7484 | 8837 | 7566
2023-11-05 13:15 | 7567 | 2110 | 8836 | 0 | 2062 | 7483 | 8835 | 7565
2023-11-05 13:30 | 7561 | 2043 | 8836 | 0 | 2062 | 7485 | 8835 | 7563
2023-11-05 13:45 | 7552 | 2067 | 8835 | 0 | 2062 | 7483 | 8834 | 7554
2023-11-05 14:00 | 7533 | 2008 | 8836 | 0 | 2062 | 7486 | 8835 | 7540
2023-11-05 14:15 | 7513 | 1945 | 8833 | 0 | 2062 | 7484 | 8832 | 7527
2023-11-05 14:30 | 7501 | 1935 | 8833 | 0 | 2062 | 7486 | 8832 | 7514
2023-11-05 14:45 | 7483 | 1945 | 8834 | 0 | 2062 | 7486 | 8832 | 7498
2023-11-05 15:00 | 7471 | 1898 | 8833 | 0 | 2062 | 7485 | 8832 | 7487
2023-11-05 15:15 | 7463 | 1927 | 8833 | 0 | 2062 | 7485 | 8831 | 7478
2023-11-05 15:30 | 7454 | 1901 | 8835 | 0 | 2062 | 7486 | 8834 | 7469
2023-11-05 15:45 | 7449 | 1868 | 8833 | 0 | 2062 | 7484 | 8831 | 7464
2023-11-05 16:00 | 7445 | 1896 | 8836 | 0 | 2062 | 7487 | 8834 | 7456
2023-11-05 16:15 | 7431 | 1881 | 8839 | 0 | 2062 | 7488 | 8837 | 7445
2023-11-05 16:30 | 7424 | 1853 | 8841 | 0 | 2062 | 7487 | 8840 | 7438
2023-11-05 16:45 | 7416 | 1833 | 8843 | 0 | 2062 | 7485 | 8842 | 7429
2023-11-05 17:00 | 7405 | 1825 | 8843 | 0 | 2062 | 7486 | 8842 | 7420
2023-11-05 17:15 | 7394 | 1834 | 8843 | 0 | 2062 | 7486 | 8841 | 7408
2023-11-05 17:30 | 7379 | 1829 | 8845 | 0 | 2062 | 7488 | 8843 | 7393
2023-11-05 17:45 | 7367 | 1798 | 8844 | 0 | 2062 | 7486 | 8843 | 7382
2023-11-05 18:00 | 7355 | 1796 | 8846 | 0 | 2062 | 7487 | 8845 | 7370
2023-11-05 18:15 | 7341 | 1792 | 8850 | 0 | 2062 | 7489 | 8848 | 7356
2023-11-05 18:30 | 7326 | 1762 | 8854 | 0 | 2062 | 7487 | 8852 | 7345
2023-11-05 18:45 | 7316 | 1777 | 8855 | 0 | 2062 | 7489 | 8854 | 7332
2023-11-05 19:00 | 7304 | 1744 | 8855 | 0 | 2062 | 7489 | 8854 | 7320
2023-11-05 19:15 | 7293 | 1706 | 8859 | 0 | 2062 | 7488 | 8858 | 7313
2023-11-05 19:30 | 7289 | 1697 | 8862 | 0 | 2062 | 7488 | 8861 | 7306
2023-11-05 19:45 | 7283 | 1684 | 8862 | 0 | 2062 | 7488 | 8860 | 7299
2023-11-05 20:00 | 7278 | 1679 | 8863 | 0 | 2062 | 7489 | 8862 | 7292
2023-11-05 20:15 | 7272 | 1674 | 8864 | 0 | 2062 | 7489 | 8862 | 7286
2023-11-05 20:30 | 7265 | 1660 | 8863 | 0 | 2062 | 7489 | 8862 | 7280
2023-11-05 20:45 | 7260 | 1653 | 8865 | 0 | 2062 | 7486 | 8864 | 7274
2023-11-05 21:00 | 7253 | 1650 | 8868 | 0 | 2062 | 7489 | 8866 | 7269
2023-11-05 21:15 | 7247 | 1647 | 8868 | 0 | 2062 | 7489 | 8867 | 7263
2023-11-05 21:30 | 7243 | 1647 | 8869 | 0 | 2062 | 7486 | 8868 | 7257
2023-11-05 21:45 | 7235 | 1641 | 8870 | 0 | 2062 | 7489 | 8869 | 7252
2023-11-05 22:00 | 7229 | 1629 | 8871 | 0 | 2063 | 7490 | 8870 | 7245
2023-11-05 22:15 | 7223 | 1621 | 8872 | 0 | 2062 | 7489 | 8870 | 7238
2023-11-05 22:30 | 7217 | 1621 | 8871 | 0 | 2063 | 7491 | 8869 | 7232
2023-11-05 22:45 | 7209 | 1634 | 8868 | 0 | 2063 | 7490 | 8866 | 7223
2023-11-05 23:00 | 7195 | 1621 | 8867 | 0 | 2062 | 7489 | 8866 | 7213
2023-11-05 23:15 | 7189 | 1602 | 8867 | 0 | 2063 | 7491 | 8866 | 7208
2023-11-05 23:30 | 7188 | 1603 | 8866 | 0 | 2062 | 7489 | 8865 | 7205
2023-11-05 23:45 | 7183 | 1617 | 8865 | 0 | 2063 | 7491 | 8864 | 7198
2023-11-06 | 7177 | 1602 | 8864 | 0 | 2062 | 7489 | 8862 | 7192
2023-11-06 00:15 | 7172 | 1590 | 8863 | 0 | 2060 | 7469 | 8861 | 7211
2023-11-06 00:30 | 7173 | 1584 | 8861 | 0 | 2058 | 7454 | 8860 | 7214
2023-11-06 00:45 | 7170 | 1580 | 8859 | 0 | 2057 | 7443 | 8857 | 7247
2023-11-06 01:00 | 7169 | 1581 | 8857 | 0 | 2057 | 7446 | 8856 | 7230
2023-11-06 01:15 | 7167 | 1596 | 8855 | 0 | 2058 | 7449 | 8854 | 7203
2023-11-06 01:30 | 7159 | 1586 | 8853 | 0 | 2058 | 7451 | 8851 | 7189
2023-11-06 01:45 | 7157 | 1574 | 8850 | 0 | 2058 | 7452 | 8848 | 7181
2023-11-06 02:00 | 7154 | 1570 | 8848 | 0 | 2058 | 7453 | 8846 | 7177
2023-11-06 02:15 | 7154 | 1569 | 8847 | 0 | 2058 | 7452 | 8846 | 7173
2023-11-06 02:30 | 7155 | 1572 | 8847 | 0 | 2058 | 7455 | 8845 | 7170
2023-11-06 02:45 | 7146 | 1581 | 8845 | 0 | 2058 | 7455 | 8843 | 7164
2023-11-06 03:00 | 7144 | 1572 | 8844 | 0 | 2059 | 7456 | 8843 | 7160
2023-11-06 03:15 | 7141 | 1567 | 8845 | 0 | 2059 | 7459 | 8843 | 7160
2023-11-06 03:30 | 7141 | 1557 | 8846 | 0 | 2059 | 7457 | 8844 | 7159
2023-11-06 03:45 | 7141 | 1572 | 8846 | 0 | 2059 | 7456 | 8845 | 7156
2023-11-06 04:00 | 7134 | 1568 | 8847 | 0 | 2059 | 7459 | 8846 | 7150
2023-11-06 04:15 | 7131 | 1555 | 8848 | 0 | 2059 | 7461 | 8847 | 7148
2023-11-06 04:30 | 7129 | 1545 | 8849 | 0 | 2059 | 7459 | 8847 | 7146
2023-11-06 04:45 | 7126 | 1557 | 8850 | 0 | 2059 | 7460 | 8849 | 7142
2023-11-06 05:00 | 7117 | 1557 | 8852 | 0 | 2059 | 7460 | 8850 | 7135
2023-11-06 05:15 | 7113 | 1540 | 8853 | 0 | 2059 | 7463 | 8852 | 7132
2023-11-06 05:30 | 7109 | 1533 | 8855 | 0 | 2060 | 7464 | 8854 | 7130
2023-11-06 05:45 | 7109 | 1541 | 8857 | 0 | 2059 | 7460 | 8856 | 7126
2023-11-06 06:00 | 7105 | 1546 | 8859 | 0 | 2059 | 7463 | 8857 | 7119
2023-11-06 06:15 | 7096 | 1523 | 8860 | 0 | 2059 | 7463 | 8859 | 7116
2023-11-06 06:30 | 7097 | 1536 | 8862 | 0 | 2059 | 7463 | 8861 | 7114
2023-11-06 06:45 | 7091 | 1542 | 8865 | 0 | 2060 | 7464 | 8863 | 7112
2023-11-06 07:00 | 7105 | 1533 | 8867 | 0 | 2060 | 7465 | 8865 | 7122
2023-11-06 07:15 | 7128 | 1559 | 8869 | 0 | 2059 | 7463 | 8868 | 7143
2023-11-06 07:30 | 7163 | 1607 | 8871 | 0 | 2060 | 7469 | 8870 | 7169
2023-11-06 07:45 | 7201 | 1659 | 8873 | 0 | 2060 | 7466 | 8872 | 7204
2023-11-06 08:00 | 7249 | 1702 | 8875 | 0 | 2060 | 7468 | 8873 | 7242
2023-11-06 08:15 | 7293 | 1763 | 8876 | 0 | 2060 | 7469 | 8875 | 7276
2023-11-06 08:30 | 7323 | 1810 | 8877 | 0 | 2060 | 7469 | 8876 | 7306
2023-11-06 08:45 | 7355 | 1852 | 8878 | 0 | 2060 | 7469 | 8876 | 7335
2023-11-06 09:00 | 7386 | 1876 | 8877 | 0 | 2060 | 7471 | 8876 | 7369
2023-11-06 09:15 | 7419 | 1917 | 8877 | 0 | 2060 | 7472 | 8876 | 7399
2023-11-06 09:30 | 7451 | 1967 | 8878 | 0 | 2060 | 7472 | 8877 | 7429
2023-11-06 09:45 | 7477 | 2012 | 8877 | 0 | 2061 | 7473 | 8876 | 7452
2023-11-06 10:00 | 7492 | 2030 | 8877 | 0 | 2061 | 7473 | 8876 | 7470
2023-11-06 10:15 | 7505 | 2009 | 8876 | 0 | 2060 | 7472 | 8875 | 7487
2023-11-06 10:30 | 7513 | 2047 | 8874 | 0 | 2061 | 7473 | 8873 | 7498
2023-11-06 10:45 | 7521 | 2086 | 8872 | 0 | 2061 | 7473 | 8871 | 7510
2023-11-06 11:00 | 7534 | 2135 | 8870 | 0 | 2061 | 7475 | 8868 | 7525
2023-11-06 11:15 | 7554 | 2184 | 8868 | 0 | 2061 | 7473 | 8867 | 7543
2023-11-06 11:30 | 7576 | 2168 | 8866 | 0 | 2061 | 7474 | 8864 | 7566
2023-11-06 11:45 | 7603 | 2200 | 8864 | 0 | 2061 | 7475 | 8863 | 7588
2023-11-06 12:00 | 7609 | 2350 | 8861 | 0 | 2061 | 7476 | 8860 | 7596
2023-11-06 12:15 | 7617 | 2395 | 8860 | 0 | 2061 | 7477 | 8859 | 7607
2023-11-06 12:30 | 7622 | 2403 | 8857 | 0 | 2058 | 7454 | 8856 | 7641
2023-11-06 12:45 | 7619 | 2398 | 8856 | 0 | 2059 | 7458 | 8855 | 7659
2023-11-06 13:00 | 7604 | 2377 | 8855 | 0 | 2059 | 7459 | 8854 | 7626
2023-11-06 13:15 | 7588 | 2362 | 8853 | 0 | 2059 | 7461 | 8852 | 7604
2023-11-06 13:30 | 7573 | 2361 | 8849 | 0 | 2059 | 7463 | 8848 | 7587
2023-11-06 13:45 | 7557 | 2199 | 8847 | 0 | 2060 | 7464 | 8846 | 7573
2023-11-06 14:00 | 7557 | 2104 | 8846 | 0 | 2060 | 7464 | 8845 | 7571
2023-11-06 14:15 | 7556 | 2145 | 8846 | 0 | 2060 | 7464 | 8845 | 7566
2023-11-06 14:30 | 7552 | 2164 | 8845 | 0 | 2060 | 7466 | 8844 | 7560
2023-11-06 14:45 | 7545 | 2157 | 8844 | 0 | 2060 | 7467 | 8843 | 7558
2023-11-06 15:00 | 7555 | 2126 | 8844 | 0 | 2060 | 7468 | 8843 | 7566
2023-11-06 15:15 | 7561 | 2162 | 8842 | 0 | 2060 | 7466 | 8841 | 7569
2023-11-06 15:30 | 7564 | 2150 | 8841 | 0 | 2060 | 7469 | 8839 | 7571
2023-11-06 15:45 | 7566 | 2151 | 8847 | 0 | 2060 | 7469 | 8846 | 7572
2023-11-06 16:00 | 7559 | 2092 | 8850 | 0 | 2060 | 7469 | 8849 | 7566
2023-11-06 16:15 | 7553 | 2087 | 8849 | 0 | 2060 | 7471 | 8848 | 7561
2023-11-06 16:30 | 7542 | 2066 | 8850 | 0 | 2060 | 7470 | 8849 | 7551
2023-11-06 16:45 | 7529 | 2067 | 8848 | 0 | 2060 | 7471 | 8847 | 7540
2023-11-06 17:00 | 7513 | 2002 | 8850 | 0 | 2060 | 7472 | 8849 | 7528
2023-11-06 17:15 | 7505 | 2017 | 8851 | 0 | 2061 | 7474 | 8850 | 7516
2023-11-06 17:30 | 7487 | 1976 | 8854 | 0 | 2061 | 7473 | 8853 | 7503
2023-11-06 17:45 | 7477 | 1928 | 8857 | 0 | 2061 | 7473 | 8855 | 7493
2023-11-06 18:00 | 7464 | 1928 | 8859 | 0 | 2060 | 7472 | 8858 | 7482
2023-11-06 18:15 | 7452 | 1930 | 8861 | 0 | 2061 | 7474 | 8860 | 7467
2023-11-06 18:30 | 7439 | 1888 | 8861 | 0 | 2061 | 7474 | 8859 | 7455
2023-11-06 18:45 | 7430 | 1871 | 8861 | 0 | 2061 | 7473 | 8859 | 7446
2023-11-06 19:00 | 7419 | 1895 | 8860 | 0 | 2061 | 7473 | 8859 | 7432
2023-11-06 19:15 | 7406 | 1862 | 8860 | 0 | 2060 | 7472 | 8859 | 7419
2023-11-06 19:30 | 7393 | 1832 | 8861 | 0 | 2061 | 7474 | 8860 | 7410
2023-11-06 19:45 | 7383 | 1853 | 8864 | 0 | 2061 | 7474 | 8863 | 7398
2023-11-06 20:00 | 7370 | 1828 | 8867 | 0 | 2061 | 7473 | 8866 | 7385
2023-11-06 20:15 | 7363 | 1812 | 8867 | 0 | 2061 | 7476 | 8866 | 7376
2023-11-06 20:30 | 7349 | 1825 | 8866 | 0 | 2061 | 7475 | 8865 | 7363
2023-11-06 20:45 | 7333 | 1783 | 8866 | 0 | 2061 | 7476 | 8865 | 7351
2023-11-06 21:00 | 7326 | 1781 | 8866 | 0 | 2061 | 7476 | 8865 | 7342
2023-11-06 21:15 | 7313 | 1777 | 8868 | 0 | 2061 | 7476 | 8866 | 7328
2023-11-06 21:30 | 7302 | 1730 | 8868 | 0 | 2061 | 7476 | 8866 | 7320
2023-11-06 21:45 | 7297 | 1711 | 8868 | 0 | 2061 | 7478 | 8867 | 7313
2023-11-06 22:00 | 7291 | 1699 | 8869 | 0 | 2061 | 7477 | 8868 | 7306
2023-11-06 22:15 | 7285 | 1688 | 8868 | 0 | 2061 | 7475 | 8867 | 7299
2023-11-06 22:30 | 7279 | 1681 | 8867 | 0 | 2061 | 7476 | 8866 | 7292
2023-11-06 22:45 | 7271 | 1680 | 8865 | 0 | 2061 | 7476 | 8864 | 7285
2023-11-06 23:00 | 7263 | 1689 | 8863 | 0 | 2061 | 7479 | 8862 | 7275
2023-11-06 23:15 | 7251 | 1663 | 8862 | 0 | 2061 | 7477 | 8860 | 7267
2023-11-06 23:30 | 7243 | 1647 | 8861 | 0 | 2061 | 7477 | 8860 | 7261
2023-11-06 23:45 | 7239 | 1641 | 8861 | 0 | 2061 | 7476 | 8860 | 7254
2023-11-07 | 7231 | 1638 | 8860 | 0 | 2061 | 7477 | 8859 | 7248
2023-11-07 00:15 | 7223 | 1624 | 8858 | 0 | 2061 | 7474 | 8857 | 7248
2023-11-07 00:30 | 7218 | 1618 | 8856 | 0 | 2057 | 7444 | 8855 | 7264
2023-11-07 00:45 | 7212 | 1618 | 8855 | 0 | 2056 | 7435 | 8853 | 7291
2023-11-07 01:00 | 7204 | 1634 | 8852 | 0 | 2057 | 7439 | 8850 | 7254
2023-11-07 01:15 | 7195 | 1611 | 8850 | 0 | 2057 | 7444 | 8849 | 7229
2023-11-07 01:30 | 7187 | 1597 | 8849 | 0 | 2057 | 7442 | 8847 | 7216
2023-11-07 01:45 | 7182 | 1615 | 8849 | 0 | 2057 | 7442 | 8847 | 7206
2023-11-07 02:00 | 7174 | 1606 | 8847 | 0 | 2057 | 7445 | 8846 | 7195
2023-11-07 02:15 | 7169 | 1591 | 8847 | 0 | 2057 | 7444 | 8845 | 7190
2023-11-07 02:30 | 7166 | 1581 | 8846 | 0 | 2057 | 7447 | 8844 | 7187
2023-11-07 02:45 | 7166 | 1578 | 8846 | 0 | 2057 | 7447 | 8844 | 7184
2023-11-07 03:00 | 7167 | 1581 | 8846 | 0 | 2057 | 7447 | 8844 | 7181
2023-11-07 03:15 | 7160 | 1595 | 8846 | 0 | 2058 | 7449 | 8845 | 7175
2023-11-07 03:30 | 7153 | 1582 | 8848 | 0 | 2058 | 7450 | 8846 | 7169
2023-11-07 03:45 | 7148 | 1565 | 8850 | 0 | 2058 | 7449 | 8848 | 7166
2023-11-07 04:00 | 7146 | 1576 | 8851 | 0 | 2058 | 7449 | 8849 | 7162
2023-11-07 04:15 | 7141 | 1581 | 8851 | 0 | 2058 | 7450 | 8850 | 7155
2023-11-07 04:30 | 7135 | 1563 | 8852 | 0 | 2058 | 7450 | 8850 | 7152
2023-11-07 04:45 | 7134 | 1560 | 8852 | 0 | 2058 | 7453 | 8851 | 7151
2023-11-07 05:00 | 7132 | 1578 | 8853 | 0 | 2058 | 7451 | 8851 | 7147
2023-11-07 05:15 | 7129 | 1561 | 8854 | 0 | 2058 | 7454 | 8852 | 7144
2023-11-07 05:30 | 7127 | 1553 | 8855 | 0 | 2058 | 7454 | 8854 | 7145
2023-11-07 05:45 | 7129 | 1569 | 8857 | 0 | 2058 | 7454 | 8855 | 7144
2023-11-07 06:00 | 7125 | 1573 | 8858 | 0 | 2059 | 7457 | 8856 | 7140
2023-11-07 06:15 | 7126 | 1558 | 8860 | 0 | 2058 | 7455 | 8859 | 7141
2023-11-07 06:30 | 7127 | 1561 | 8862 | 0 | 2059 | 7456 | 8860 | 7142
2023-11-07 06:45 | 7127 | 1579 | 8863 | 0 | 2058 | 7455 | 8862 | 7141
2023-11-07 07:00 | 7126 | 1567 | 8866 | 0 | 2059 | 7457 | 8864 | 7141
2023-11-07 07:15 | 7132 | 1557 | 8867 | 0 | 2059 | 7458 | 8866 | 7149
2023-11-07 07:30 | 7142 | 1592 | 8868 | 0 | 2059 | 7457 | 8867 | 7161
2023-11-07 07:45 | 7166 | 1619 | 8870 | 0 | 2059 | 7459 | 8869 | 7178
2023-11-07 08:00 | 7196 | 1630 | 8872 | 0 | 2059 | 7462 | 8871 | 7206
2023-11-07 08:15 | 7231 | 1674 | 8873 | 0 | 2059 | 7460 | 8872 | 7235
2023-11-07 08:30 | 7257 | 1716 | 8875 | 0 | 2059 | 7462 | 8874 | 7256
2023-11-07 08:45 | 7277 | 1750 | 8875 | 0 | 2059 | 7460 | 8873 | 7274
2023-11-07 09:00 | 7297 | 1790 | 8876 | 0 | 2059 | 7461 | 8875 | 7295
2023-11-07 09:15 | 7322 | 1836 | 8877 | 0 | 2059 | 7461 | 8875 | 7321
2023-11-07 09:30 | 7354 | 1866 | 8876 | 0 | 2059 | 7461 | 8875 | 7351
2023-11-07 09:45 | 7391 | 1905 | 8876 | 0 | 2059 | 7462 | 8875 | 7386
2023-11-07 10:00 | 7431 | 1949 | 8874 | 0 | 2060 | 7465 | 8873 | 7424
2023-11-07 10:15 | 7471 | 2016 | 8873 | 0 | 2060 | 7466 | 8871 | 7461
2023-11-07 10:30 | 7519 | 2084 | 8871 | 0 | 2060 | 7467 | 8869 | 7501
2023-11-07 10:45 | 7557 | 2143 | 8869 | 0 | 2060 | 7465 | 8867 | 7539
2023-11-07 11:00 | 7595 | 2206 | 8867 | 0 | 2060 | 7470 | 8866 | 7572
2023-11-07 11:15 | 7627 | 2220 | 8865 | 0 | 2060 | 7471 | 8864 | 7610
2023-11-07 11:30 | 7665 | 2298 | 8864 | 0 | 2060 | 7469 | 8863 | 7643
2023-11-07 11:45 | 7693 | 2347 | 8862 | 0 | 2060 | 7468 | 8861 | 7669
2023-11-07 12:00 | 7707 | 2379 | 8860 | 0 | 2060 | 7470 | 8859 | 7687
2023-11-07 12:15 | 7715 | 2400 | 8858 | 0 | 2060 | 7471 | 8857 | 7697
2023-11-07 12:30 | 7719 | 2333 | 8858 | 0 | 2060 | 7472 | 8857 | 7708
2023-11-07 12:45 | 7722 | 2378 | 8857 | 0 | 2061 | 7473 | 8855 | 7714
2023-11-07 13:00 | 7720 | 2324 | 8854 | 0 | 2061 | 7473 | 8853 | 7718
2023-11-07 13:15 | 7721 | 2346 | 8852 | 0 | 2060 | 7472 | 8851 | 7718
2023-11-07 13:30 | 7716 | 2372 | 8850 | 0 | 2061 | 7473 | 8849 | 7717
2023-11-07 13:45 | 7711 | 2380 | 8849 | 0 | 2061 | 7473 | 8848 | 7714
2023-11-07 14:00 | 7707 | 2328 | 8848 | 0 | 2061 | 7475 | 8847 | 7713
2023-11-07 14:15 | 7701 | 2308 | 8846 | 0 | 2061 | 7476 | 8845 | 7706
2023-11-07 14:30 | 7691 | 2303 | 8845 | 0 | 2061 | 7475 | 8844 | 7700
2023-11-07 14:45 | 7682 | 2283 | 8844 | 0 | 2061 | 7475 | 8843 | 7691
2023-11-07 15:00 | 7680 | 2306 | 8843 | 0 | 2061 | 7477 | 8842 | 7686
2023-11-07 15:15 | 7673 | 2273 | 8842 | 0 | 2061 | 7479 | 8841 | 7683
2023-11-07 15:30 | 7671 | 2274 | 8841 | 0 | 2061 | 7477 | 8840 | 7677
2023-11-07 15:45 | 7663 | 2253 | 8843 | 0 | 2061 | 7478 | 8841 | 7672
2023-11-07 16:00 | 7651 | 2210 | 8843 | 0 | 2061 | 7479 | 8841 | 7661
2023-11-07 16:15 | 7645 | 2163 | 8845 | 0 | 2061 | 7480 | 8844 | 7654
2023-11-07 16:30 | 7633 | 2168 | 8846 | 0 | 2061 | 7480 | 8845 | 7641
2023-11-07 16:45 | 7622 | 2144 | 8847 | 0 | 2061 | 7479 | 8846 | 7628
2023-11-07 17:00 | 7604 | 2123 | 8847 | 0 | 2061 | 7476 | 8846 | 7613
2023-11-07 17:15 | 7592 | 2099 | 8848 | 0 | 2061 | 7480 | 8847 | 7601
2023-11-07 17:30 | 7577 | 2094 | 8850 | 0 | 2061 | 7479 | 8849 | 7586
2023-11-07 17:45 | 7563 | 2035 | 8851 | 0 | 2061 | 7479 | 8850 | 7574
2023-11-07 18:00 | 7549 | 2061 | 8850 | 0 | 2061 | 7478 | 8849 | 7560
2023-11-07 18:15 | 7534 | 2023 | 8852 | 0 | 2061 | 7479 | 8851 | 7544
2023-11-07 18:30 | 7521 | 2032 | 8854 | 0 | 2061 | 7479 | 8853 | 7530
2023-11-07 18:45 | 7503 | 1994 | 8855 | 0 | 2061 | 7479 | 8854 | 7514
2023-11-07 19:00 | 7490 | 1939 | 8857 | 0 | 2062 | 7482 | 8856 | 7503
2023-11-07 19:15 | 7481 | 1932 | 8858 | 0 | 2061 | 7480 | 8857 | 7493
2023-11-07 19:30 | 7467 | 1943 | 8860 | 0 | 2061 | 7479 | 8859 | 7478
2023-11-07 19:45 | 7449 | 1897 | 8862 | 0 | 2062 | 7481 | 8860 | 7467
2023-11-07 20:00 | 7443 | 1914 | 8862 | 0 | 2061 | 7480 | 8861 | 7456
2023-11-07 20:15 | 7427 | 1893 | 8863 | 0 | 2062 | 7482 | 8862 | 7443
2023-11-07 20:30 | 7421 | 1871 | 8863 | 0 | 2062 | 7482 | 8862 | 7436
2023-11-07 20:45 | 7412 | 1885 | 8863 | 0 | 2061 | 7480 | 8862 | 7424
2023-11-07 21:00 | 7401 | 1852 | 8864 | 0 | 2062 | 7481 | 8862 | 7415
2023-11-07 21:15 | 7396 | 1851 | 8865 | 0 | 2062 | 7481 | 8864 | 7407
2023-11-07 21:30 | 7383 | 1845 | 8864 | 0 | 2062 | 7484 | 8863 | 7396
2023-11-07 21:45 | 7375 | 1824 | 8864 | 0 | 2062 | 7483 | 8863 | 7388
2023-11-07 22:00 | 7365 | 1830 | 8864 | 0 | 2062 | 7482 | 8862 | 7377
2023-11-07 22:15 | 7350 | 1799 | 8865 | 0 | 2061 | 7480 | 8863 | 7368
2023-11-07 22:30 | 7344 | 1817 | 8864 | 0 | 2062 | 7482 | 8863 | 7357
2023-11-07 22:45 | 7332 | 1777 | 8864 | 0 | 2061 | 7479 | 8863 | 7348
2023-11-07 23:00 | 7321 | 1790 | 8864 | 0 | 2062 | 7482 | 8863 | 7338
2023-11-07 23:15 | 7313 | 1760 | 8862 | 0 | 2062 | 7482 | 8861 | 7328
2023-11-07 23:30 | 7307 | 1729 | 8860 | 0 | 2062 | 7483 | 8859 | 7323
2023-11-07 23:45 | 7305 | 1713 | 8860 | 0 | 2062 | 7484 | 8859 | 7319
2023-11-08 | 7299 | 1701 | 8859 | 0 | 2062 | 7483 | 8858 | 7315
2023-11-08 00:15 | 7299 | 1697 | 8857 | 0 | 2062 | 7482 | 8855 | 7318
2023-11-08 00:30 | 7293 | 1692 | 8854 | 0 | 2061 | 7474 | 8853 | 7313
2023-11-08 00:45 | 7290 | 1688 | 8854 | 0 | 2061 | 7476 | 8852 | 7311
2023-11-08 01:00 | 7290 | 1712 | 8852 | 0 | 2061 | 7476 | 8851 | 7301
2023-11-08 01:15 | 7275 | 1695 | 8851 | 0 | 2061 | 7479 | 8849 | 7292
2023-11-08 01:30 | 7273 | 1679 | 8849 | 0 | 2061 | 7477 | 8848 | 7288
2023-11-08 01:45 | 7270 | 1678 | 8848 | 0 | 2061 | 7479 | 8846 | 7285
2023-11-08 02:00 | 7263 | 1693 | 8846 | 0 | 2061 | 7476 | 8844 | 7278
2023-11-08 02:15 | 7256 | 1674 | 8845 | 0 | 2061 | 7478 | 8843 | 7272
2023-11-08 02:30 | 7255 | 1665 | 8844 | 0 | 2061 | 7476 | 8843 | 7270
2023-11-08 02:45 | 7254 | 1657 | 8843 | 0 | 2061 | 7479 | 8842 | 7267
2023-11-08 03:00 | 7247 | 1670 | 8844 | 0 | 2061 | 7478 | 8842 | 7262
2023-11-08 03:15 | 7239 | 1668 | 8844 | 0 | 2061 | 7480 | 8843 | 7254
2023-11-08 03:30 | 7231 | 1645 | 8845 | 0 | 2061 | 7479 | 8843 | 7250
2023-11-08 03:45 | 7233 | 1647 | 8844 | 0 | 2061 | 7479 | 8843 | 7247
2023-11-08 04:00 | 7229 | 1663 | 8845 | 0 | 2061 | 7480 | 8843 | 7240
2023-11-08 04:15 | 7217 | 1642 | 8846 | 0 | 2061 | 7479 | 8845 | 7235
2023-11-08 04:30 | 7217 | 1633 | 8848 | 0 | 2061 | 7479 | 8847 | 7234
2023-11-08 04:45 | 7216 | 1651 | 8851 | 0 | 2061 | 7479 | 8849 | 7229
2023-11-08 05:00 | 7209 | 1629 | 8853 | 0 | 2061 | 7479 | 8852 | 7224
2023-11-08 05:15 | 7206 | 1617 | 8854 | 0 | 2062 | 7481 | 8852 | 7222
2023-11-08 05:30 | 7205 | 1627 | 8856 | 0 | 2062 | 7481 | 8854 | 7220
2023-11-08 05:45 | 7197 | 1632 | 8856 | 0 | 2061 | 7479 | 8855 | 7214
2023-11-08 06:00 | 7195 | 1612 | 8858 | 0 | 2061 | 7479 | 8857 | 7211
2023-11-08 06:15 | 7195 | 1608 | 8859 | 0 | 2061 | 7479 | 8858 | 7210
2023-11-08 06:30 | 7197 | 1612 | 8860 | 0 | 2061 | 7480 | 8858 | 7210
2023-11-08 06:45 | 7199 | 1610 | 8860 | 0 | 2061 | 7479 | 8859 | 7212
2023-11-08 07:00 | 7204 | 1637 | 8862 | 0 | 2061 | 7480 | 8861 | 7218
2023-11-08 07:15 | 7215 | 1662 | 8864 | 0 | 2062 | 7482 | 8863 | 7228
2023-11-08 07:30 | 7238 | 1667 | 8866 | 0 | 2062 | 7481 | 8864 | 7249
2023-11-08 07:45 | 7269 | 1716 | 8867 | 0 | 2062 | 7481 | 8865 | 7274
2023-11-08 08:00 | 7299 | 1755 | 8868 | 0 | 2062 | 7482 | 8866 | 7298
2023-11-08 08:15 | 7324 | 1799 | 8869 | 0 | 2062 | 7482 | 8868 | 7322
2023-11-08 08:30 | 7351 | 1840 | 8870 | 0 | 2062 | 7481 | 8869 | 7348
2023-11-08 08:45 | 7380 | 1886 | 8870 | 0 | 2062 | 7483 | 8869 | 7374
2023-11-08 09:00 | 7411 | 1923 | 8870 | 0 | 2062 | 7482 | 8869 | 7400
2023-11-08 09:15 | 7439 | 1943 | 8871 | 0 | 2062 | 7484 | 8870 | 7431
2023-11-08 09:30 | 7479 | 1993 | 8871 | 0 | 2062 | 7484 | 8869 | 7467
2023-11-08 09:45 | 7511 | 2039 | 8870 | 0 | 2062 | 7486 | 8869 | 7499
2023-11-08 10:00 | 7551 | 2102 | 8870 | 0 | 2062 | 7485 | 8869 | 7531
2023-11-08 10:15 | 7581 | 2157 | 8870 | 0 | 2062 | 7485 | 8869 | 7564
2023-11-08 10:30 | 7621 | 2218 | 8868 | 0 | 2062 | 7486 | 8867 | 7599
2023-11-08 10:45 | 7657 | 2278 | 8865 | 0 | 2062 | 7488 | 8864 | 7635
2023-11-08 11:00 | 7693 | 2316 | 8862 | 0 | 2062 | 7487 | 8861 | 7668
2023-11-08 11:15 | 7725 | 2359 | 8861 | 0 | 2062 | 7486 | 8860 | 7701
2023-11-08 11:30 | 7753 | 2364 | 8862 | 0 | 2062 | 7488 | 8860 | 7733
2023-11-08 11:45 | 7781 | 2423 | 8859 | 0 | 2063 | 7490 | 8858 | 7758
2023-11-08 12:00 | 7800 | 2468 | 8857 | 0 | 2062 | 7489 | 8856 | 7778
2023-11-08 12:15 | 7811 | 2508 | 8854 | 0 | 2062 | 7489 | 8853 | 7793
2023-11-08 12:30 | 7819 | 2543 | 8853 | 0 | 2063 | 7491 | 8851 | 7806
2023-11-08 12:45 | 7827 | 2578 | 8852 | 0 | 2063 | 7492 | 8850 | 7817
2023-11-08 13:00 | 7835 | 2611 | 8850 | 0 | 2063 | 7492 | 8848 | 7828
2023-11-08 13:15 | 7842 | 2647 | 8847 | 0 | 2063 | 7492 | 8846 | 7840
2023-11-08 13:30 | 7852 | 2683 | 8846 | 0 | 2063 | 7492 | 8845 | 7854
2023-11-08 13:45 | 7868 | 2719 | 8844 | 0 | 2063 | 7492 | 8843 | 7867
2023-11-08 14:00 | 7872 | 2727 | 8843 | 0 | 2063 | 7491 | 8842 | 7875
2023-11-08 14:15 | 7880 | 2562 | 8842 | 0 | 2063 | 7493 | 8841 | 7884
2023-11-08 14:30 | 7885 | 2585 | 8840 | 0 | 2063 | 7494 | 8839 | 7886
2023-11-08 14:45 | 7876 | 2595 | 8840 | 0 | 2063 | 7492 | 8838 | 7877
2023-11-08 15:00 | 7858 | 2569 | 8839 | 0 | 2063 | 7492 | 8838 | 7864
2023-11-08 15:15 | 7841 | 2460 | 8839 | 0 | 2063 | 7492 | 8838 | 7851
2023-11-08 15:30 | 7825 | 2457 | 8840 | 0 | 2063 | 7494 | 8839 | 7835
2023-11-08 15:45 | 7809 | 2408 | 8840 | 0 | 2063 | 7495 | 8839 | 7818
2023-11-08 16:00 | 7788 | 2380 | 8839 | 0 | 2063 | 7495 | 8838 | 7799
2023-11-08 16:15 | 7769 | 2359 | 8840 | 0 | 2063 | 7495 | 8838 | 7780
2023-11-08 16:30 | 7747 | 2342 | 8840 | 0 | 2063 | 7495 | 8839 | 7761
2023-11-08 16:45 | 7736 | 2316 | 8840 | 0 | 2063 | 7494 | 8839 | 7746
2023-11-08 17:00 | 7717 | 2303 | 8841 | 0 | 2063 | 7494 | 8840 | 7730
2023-11-08 17:15 | 7703 | 2300 | 8843 | 0 | 2063 | 7495 | 8842 | 7714
2023-11-08 17:30 | 7685 | 2222 | 8844 | 0 | 2063 | 7494 | 8843 | 7698
2023-11-08 17:45 | 7673 | 2202 | 8844 | 0 | 2063 | 7495 | 8843 | 7684
2023-11-08 18:00 | 7657 | 2196 | 8844 | 0 | 2063 | 7495 | 8843 | 7666
2023-11-08 18:15 | 7636 | 2151 | 8845 | 0 | 2063 | 7493 | 8843 | 7650
2023-11-08 18:30 | 7619 | 2151 | 8846 | 0 | 2063 | 7495 | 8844 | 7630
2023-11-08 18:45 | 7595 | 2098 | 8846 | 0 | 2063 | 7492 | 8845 | 7611
2023-11-08 19:00 | 7578 | 2105 | 8849 | 0 | 2063 | 7494 | 8847 | 7591
2023-11-08 19:15 | 7557 | 2056 | 8851 | 0 | 2063 | 7497 | 8850 | 7571
2023-11-08 19:30 | 7532 | 2050 | 8853 | 0 | 2063 | 7496 | 8852 | 7551
2023-11-08 19:45 | 7515 | 1986 | 8853 | 0 | 2063 | 7493 | 8852 | 7532
2023-11-08 20:00 | 7500 | 1944 | 8852 | 0 | 2063 | 7496 | 8851 | 7519
2023-11-08 20:15 | 7487 | 1963 | 8854 | 0 | 2063 | 7495 | 8853 | 7502
2023-11-08 20:30 | 7468 | 1917 | 8857 | 0 | 2063 | 7493 | 8855 | 7487
2023-11-08 20:45 | 7460 | 1904 | 8859 | 0 | 2063 | 7492 | 8858 | 7474
2023-11-08 21:00 | 7443 | 1903 | 8859 | 0 | 2063 | 7497 | 8857 | 7458
2023-11-08 21:15 | 7429 | 1860 | 8859 | 0 | 2063 | 7496 | 8857 | 7445
2023-11-08 21:30 | 7417 | 1873 | 8859 | 0 | 2063 | 7495 | 8858 | 7433
2023-11-08 21:45 | 7405 | 1843 | 8859 | 0 | 2063 | 7495 | 8858 | 7419
2023-11-08 22:00 | 7391 | 1840 | 8858 | 0 | 2063 | 7495 | 8857 | 7408
2023-11-08 22:15 | 7379 | 1828 | 8857 | 0 | 2063 | 7494 | 8856 | 7395
2023-11-08 22:30 | 7371 | 1791 | 8856 | 0 | 2063 | 7495 | 8855 | 7387
2023-11-08 22:45 | 7365 | 1815 | 8856 | 0 | 2063 | 7494 | 8854 | 7376
2023-11-08 23:00 | 7347 | 1786 | 8854 | 0 | 2063 | 7495 | 8852 | 7365
2023-11-08 23:15 | 7340 | 1783 | 8852 | 0 | 2063 | 7495 | 8851 | 7357
2023-11-08 23:30 | 7331 | 1777 | 8850 | 0 | 2063 | 7496 | 8849 | 7347
2023-11-08 23:45 | 7323 | 1740 | 8850 | 0 | 2063 | 7494 | 8848 | 7340
2023-11-09 | 7314 | 1756 | 8849 | 0 | 2063 | 7495 | 8847 | 7331
2023-11-09 00:15 | 7305 | 1721 | 8848 | 0 | 2063 | 7491 | 8846 | 7333
2023-11-09 00:30 | 7297 | 1696 | 8846 | 0 | 2056 | 7435 | 8844 | 7332
2023-11-09 00:45 | 7293 | 1684 | 8844 | 0 | 2058 | 7453 | 8842 | 7371
2023-11-09 01:00 | 7287 | 1670 | 8842 | 0 | 2058 | 7452 | 8840 | 7338
2023-11-09 01:15 | 7277 | 1689 | 8841 | 0 | 2059 | 7457 | 8840 | 7313
2023-11-09 01:30 | 7271 | 1680 | 8840 | 0 | 2059 | 7456 | 8839 | 7297
2023-11-09 01:45 | 7263 | 1661 | 8839 | 0 | 2059 | 7460 | 8837 | 7287
2023-11-09 02:00 | 7259 | 1654 | 8837 | 0 | 2059 | 7457 | 8836 | 7280
2023-11-09 02:15 | 7253 | 1670 | 8836 | 0 | 2059 | 7460 | 8834 | 7272
2023-11-09 02:30 | 7244 | 1654 | 8835 | 0 | 2059 | 7460 | 8834 | 7264
2023-11-09 02:45 | 7243 | 1650 | 8834 | 0 | 2059 | 7460 | 8833 | 7259
2023-11-09 03:00 | 7236 | 1657 | 8833 | 0 | 2059 | 7462 | 8831 | 7252
2023-11-09 03:15 | 7227 | 1636 | 8832 | 0 | 2059 | 7463 | 8831 | 7246
2023-11-09 03:30 | 7221 | 1623 | 8832 | 0 | 2059 | 7461 | 8830 | 7242
2023-11-09 03:45 | 7223 | 1629 | 8831 | 0 | 2059 | 7463 | 8830 | 7237
2023-11-09 04:00 | 7213 | 1632 | 8832 | 0 | 2059 | 7463 | 8830 | 7229
2023-11-09 04:15 | 7207 | 1613 | 8832 | 0 | 2060 | 7464 | 8830 | 7224
2023-11-09 04:30 | 7202 | 1607 | 8832 | 0 | 2059 | 7461 | 8831 | 7220
2023-11-09 04:45 | 7198 | 1619 | 8834 | 0 | 2060 | 7464 | 8832 | 7214
2023-11-09 05:00 | 7187 | 1597 | 8834 | 0 | 2060 | 7465 | 8833 | 7206
2023-11-09 05:15 | 7182 | 1588 | 8835 | 0 | 2060 | 7464 | 8833 | 7202
2023-11-09 05:30 | 7180 | 1594 | 8837 | 0 | 2059 | 7463 | 8835 | 7197
2023-11-09 05:45 | 7175 | 1600 | 8839 | 0 | 2060 | 7465 | 8837 | 7189
2023-11-09 06:00 | 7166 | 1574 | 8840 | 0 | 2060 | 7466 | 8839 | 7185
2023-11-09 06:15 | 7164 | 1588 | 8843 | 0 | 2060 | 7466 | 8842 | 7181
2023-11-09 06:30 | 7158 | 1577 | 8845 | 0 | 2060 | 7466 | 8843 | 7175
2023-11-09 06:45 | 7154 | 1566 | 8844 | 0 | 2060 | 7465 | 8842 | 7174
2023-11-09 07:00 | 7163 | 1564 | 8843 | 0 | 2060 | 7467 | 8842 | 7180
2023-11-09 07:15 | 7175 | 1583 | 8843 | 0 | 2060 | 7468 | 8842 | 7193
2023-11-09 07:30 | 7197 | 1633 | 8846 | 0 | 2060 | 7465 | 8845 | 7210
2023-11-09 07:45 | 7227 | 1648 | 8851 | 0 | 2060 | 7466 | 8850 | 7237
2023-11-09 08:00 | 7267 | 1709 | 8852 | 0 | 2060 | 7468 | 8851 | 7273
2023-11-09 08:15 | 7312 | 1763 | 8854 | 0 | 2060 | 7468 | 8853 | 7309
2023-11-09 08:30 | 7361 | 1826 | 8856 | 0 | 2060 | 7467 | 8854 | 7351
2023-11-09 08:45 | 7410 | 1891 | 8855 | 0 | 2060 | 7471 | 8854 | 7396
2023-11-09 09:00 | 7460 | 1957 | 8856 | 0 | 2060 | 7472 | 8854 | 7444
2023-11-09 09:15 | 7513 | 2033 | 8857 | 0 | 2060 | 7472 | 8855 | 7491
2023-11-09 09:30 | 7563 | 2102 | 8856 | 0 | 2060 | 7471 | 8855 | 7536
2023-11-09 09:45 | 7609 | 2141 | 8855 | 0 | 2061 | 7475 | 8853 | 7582
2023-11-09 10:00 | 7653 | 2208 | 8855 | 0 | 2061 | 7473 | 8853 | 7624
2023-11-09 10:15 | 7691 | 2229 | 8854 | 0 | 2061 | 7476 | 8853 | 7665
2023-11-09 10:30 | 7731 | 2300 | 8852 | 0 | 2061 | 7475 | 8851 | 7698
2023-11-09 10:45 | 7763 | 2366 | 8851 | 0 | 2061 | 7474 | 8850 | 7730
2023-11-09 11:00 | 7793 | 2419 | 8851 | 0 | 2061 | 7478 | 8849 | 7759
2023-11-09 11:15 | 7817 | 2462 | 8848 | 0 | 2061 | 7478 | 8847 | 7786
2023-11-09 11:30 | 7841 | 2512 | 8847 | 0 | 2061 | 7477 | 8845 | 7811
2023-11-09 11:45 | 7864 | 2551 | 8844 | 0 | 2061 | 7479 | 8842 | 7835
2023-11-09 12:00 | 7881 | 2590 | 8842 | 0 | 2061 | 7479 | 8841 | 7855
2023-11-09 12:15 | 7895 | 2575 | 8840 | 0 | 2061 | 7480 | 8839 | 7872
2023-11-09 12:30 | 7908 | 2600 | 8839 | 0 | 2061 | 7479 | 8838 | 7885
2023-11-09 12:45 | 7907 | 2622 | 8836 | 0 | 2061 | 7480 | 8835 | 7894
2023-11-09 13:00 | 7913 | 2654 | 8835 | 0 | 2062 | 7482 | 8834 | 7902
2023-11-09 13:15 | 7914 | 2674 | 8835 | 0 | 2062 | 7482 | 8834 | 7909
2023-11-09 13:30 | 7917 | 2696 | 8834 | 0 | 2062 | 7483 | 8833 | 7915
2023-11-09 13:45 | 7920 | 2723 | 8834 | 0 | 2062 | 7483 | 8833 | 7923
2023-11-09 14:00 | 7929 | 2753 | 8834 | 0 | 2062 | 7482 | 8833 | 7934
2023-11-09 14:15 | 7937 | 2775 | 8833 | 0 | 2062 | 7483 | 8832 | 7945
2023-11-09 14:30 | 7943 | 2788 | 8831 | 0 | 2062 | 7485 | 8830 | 7953
2023-11-09 14:45 | 7948 | 2804 | 8831 | 0 | 2062 | 7486 | 8829 | 7957
2023-11-09 15:00 | 7948 | 2812 | 8831 | 0 | 2062 | 7485 | 8830 | 7959
2023-11-09 15:15 | 7947 | 2819 | 8830 | 0 | 2062 | 7486 | 8829 | 7962
2023-11-09 15:30 | 7947 | 2834 | 8831 | 0 | 2062 | 7487 | 8830 | 7968
2023-11-09 15:45 | 7957 | 2854 | 8832 | 0 | 2062 | 7487 | 8831 | 7976
2023-11-09 16:00 | 7956 | 2856 | 8832 | 0 | 2062 | 7486 | 8831 | 7978
2023-11-09 16:15 | 7955 | 2866 | 8833 | 0 | 2062 | 7487 | 8832 | 7975
2023-11-09 16:30 | 7948 | 2868 | 8834 | 0 | 2062 | 7488 | 8833 | 7972
2023-11-09 16:45 | 7942 | 2867 | 8835 | 0 | 2062 | 7488 | 8834 | 7971
2023-11-09 17:00 | 7935 | 2859 | 8836 | 0 | 2062 | 7488 | 8835 | 7967
2023-11-09 17:15 | 7925 | 2843 | 8837 | 0 | 2062 | 7489 | 8835 | 7958
2023-11-09 17:30 | 7909 | 2713 | 8837 | 0 | 2062 | 7489 | 8836 | 7940
2023-11-09 17:45 | 7889 | 2498 | 8838 | 0 | 2063 | 7492 | 8837 | 7920
2023-11-09 18:00 | 7874 | 2437 | 8839 | 0 | 2062 | 7489 | 8838 | 7896
2023-11-09 18:15 | 7842 | 2455 | 8840 | 0 | 2062 | 7489 | 8839 | 7864
2023-11-09 18:30 | 7804 | 2450 | 8841 | 0 | 2063 | 7491 | 8840 | 7830
2023-11-09 18:45 | 7766 | 2433 | 8845 | 0 | 2063 | 7491 | 8844 | 7795
2023-11-09 19:00 | 7733 | 2422 | 8847 | 0 | 2063 | 7492 | 8846 | 7761
2023-11-09 19:15 | 7702 | 2283 | 8849 | 0 | 2063 | 7493 | 8848 | 7731
2023-11-09 19:30 | 7680 | 2179 | 8852 | 0 | 2063 | 7492 | 8850 | 7706
2023-11-09 19:45 | 7656 | 2188 | 8853 | 0 | 2063 | 7490 | 8852 | 7680
2023-11-09 20:00 | 7631 | 2145 | 8853 | 0 | 2062 | 7489 | 8852 | 7652
2023-11-09 20:15 | 7606 | 2113 | 8854 | 0 | 2063 | 7492 | 8853 | 7629
2023-11-09 20:30 | 7584 | 2087 | 8854 | 0 | 2062 | 7489 | 8852 | 7603
2023-11-09 20:45 | 7563 | 2044 | 8856 | 0 | 2062 | 7489 | 8854 | 7582
2023-11-09 21:00 | 7540 | 2037 | 8857 | 0 | 2062 | 7489 | 8856 | 7559
2023-11-09 21:15 | 7519 | 1976 | 8859 | 0 | 2063 | 7490 | 8857 | 7540
2023-11-09 21:30 | 7503 | 1970 | 8860 | 0 | 2063 | 7490 | 8859 | 7522
2023-11-09 21:45 | 7483 | 1933 | 8860 | 0 | 2062 | 7488 | 8859 | 7502
2023-11-09 22:00 | 7467 | 1913 | 8860 | 0 | 2063 | 7490 | 8858 | 7486
2023-11-09 22:15 | 7449 | 1901 | 8859 | 0 | 2062 | 7489 | 8857 | 7467
2023-11-09 22:30 | 7432 | 1872 | 8858 | 0 | 2063 | 7492 | 8857 | 7452
2023-11-09 22:45 | 7420 | 1864 | 8856 | 0 | 2063 | 7492 | 8854 | 7436
2023-11-09 23:00 | 7404 | 1852 | 8854 | 0 | 2062 | 7487 | 8853 | 7421
2023-11-09 23:15 | 7388 | 1834 | 8853 | 0 | 2063 | 7490 | 8851 | 7406
2023-11-09 23:30 | 7373 | 1830 | 8852 | 0 | 2062 | 7489 | 8850 | 7392
2023-11-09 23:45 | 7358 | 1803 | 8850 | 0 | 2063 | 7491 | 8849 | 7378
2023-11-10 | 7344 | 1804 | 8848 | 0 | 2062 | 7489 | 8847 | 7364
2023-11-10 00:15 | 7335 | 1753 | 8848 | 0 | 2060 | 7470 | 8847 | 7371
2023-11-10 00:15 | 7330 | 1735 | 8847 | 0 | 2060 | 7471 | 8845 | 7376
2023-11-10 00:30 | 7325 | 1722 | 8847 | 0 | 2061 | 7477 | 8845 | 7361
2023-11-10 00:45 | 7319 | 1723 | 8845 | 0 | 2060 | 7472 | 8844 | 7349
2023-11-10 01:00 | 7307 | 1721 | 8842 | 0 | 2061 | 7475 | 8841 | 7334
2023-11-10 01:15 | 7297 | 1693 | 8841 | 0 | 2061 | 7474 | 8839 | 7320
2023-11-10 01:30 | 7288 | 1701 | 8839 | 0 | 2061 | 7474 | 8837 | 7308
2023-11-10 01:45 | 7279 | 1688 | 8838 | 0 | 2061 | 7476 | 8837 | 7295
2023-11-10 02:00 | 7267 | 1661 | 8839 | 0 | 2061 | 7476 | 8837 | 7287
2023-11-10 02:15 | 7261 | 1679 | 8839 | 0 | 2061 | 7474 | 8837 | 7277
2023-11-10 02:30 | 7249 | 1654 | 8837 | 0 | 2061 | 7474 | 8836 | 7269
2023-11-10 02:45 | 7243 | 1649 | 8836 | 0 | 2061 | 7476 | 8834 | 7262
2023-11-10 03:00 | 7234 | 1654 | 8837 | 0 | 2061 | 7476 | 8835 | 7253
2023-11-10 03:15 | 7228 | 1630 | 8838 | 0 | 2061 | 7475 | 8836 | 7246
2023-11-10 03:30 | 7223 | 1627 | 8838 | 0 | 2061 | 7476 | 8836 | 7241
2023-11-10 03:45 | 7215 | 1630 | 8837 | 0 | 2061 | 7476 | 8836 | 7232
2023-11-10 04:00 | 7209 | 1615 | 8837 | 0 | 2060 | 7472 | 8836 | 7226
2023-11-10 04:15 | 7201 | 1623 | 8838 | 0 | 2061 | 7477 | 8837 | 7218
2023-11-10 04:30 | 7192 | 1597 | 8839 | 0 | 2061 | 7475 | 8838 | 7211
2023-11-10 04:45 | 7187 | 1607 | 8839 | 0 | 2061 | 7477 | 8837 | 7204
2023-11-10 05:00 | 7180 | 1600 | 8841 | 0 | 2061 | 7476 | 8839 | 7196
2023-11-10 05:15 | 7173 | 1577 | 8841 | 0 | 2061 | 7476 | 8839 | 7192
2023-11-10 05:30 | 7169 | 1589 | 8842 | 0 | 2061 | 7476 | 8840 | 7186
2023-11-10 05:45 | 7161 | 1577 | 8841 | 0 | 2061 | 7478 | 8840 | 7180
2023-11-10 06:00 | 7157 | 1577 | 8842 | 0 | 2061 | 7478 | 8840 | 7176
2023-11-10 06:15 | 7153 | 1578 | 8845 | 0 | 2061 | 7477 | 8844 | 7170
2023-11-10 06:30 | 7149 | 1559 | 8846 | 0 | 2061 | 7477 | 8845 | 7169
2023-11-10 06:45 | 7153 | 1570 | 8848 | 0 | 2061 | 7479 | 8846 | 7171
2023-11-10 07:00 | 7159 | 1587 | 8847 | 0 | 2061 | 7478 | 8846 | 7177
2023-11-10 07:15 | 7180 | 1593 | 8847 | 0 | 2061 | 7479 | 8845 | 7198
2023-11-10 07:30 | 7217 | 1646 | 8850 | 0 | 2061 | 7480 | 8849 | 7227
2023-11-10 07:45 | 7258 | 1674 | 8854 | 0 | 2061 | 7479 | 8853 | 7264
2023-11-10 08:00 | 7309 | 1738 | 8857 | 0 | 2062 | 7482 | 8856 | 7305
2023-11-10 08:15 | 7359 | 1786 | 8860 | 0 | 2062 | 7482 | 8858 | 7349
2023-11-10 08:30 | 7413 | 1852 | 8861 | 0 | 2061 | 7477 | 8860 | 7397
2023-11-10 08:45 | 7463 | 1914 | 8860 | 0 | 2062 | 7481 | 8859 | 7445
2023-11-10 09:00 | 7515 | 1979 | 8858 | 0 | 2062 | 7484 | 8857 | 7492
2023-11-10 09:15 | 7561 | 2040 | 8857 | 0 | 2062 | 7482 | 8855 | 7535
2023-11-10 09:30 | 7604 | 2083 | 8859 | 0 | 2062 | 7484 | 8858 | 7576
2023-11-10 09:45 | 7639 | 2134 | 8858 | 0 | 2062 | 7482 | 8857 | 7615
2023-11-10 10:00 | 7677 | 2192 | 8857 | 0 | 2062 | 7485 | 8855 | 7651
2023-11-10 10:15 | 7715 | 2253 | 8856 | 0 | 2062 | 7482 | 8855 | 7689
2023-11-10 10:30 | 7748 | 2301 | 8854 | 0 | 2062 | 7484 | 8853 | 7721
2023-11-10 10:45 | 7775 | 2348 | 8853 | 0 | 2062 | 7485 | 8852 | 7749
2023-11-10 11:00 | 7796 | 2386 | 8853 | 0 | 2062 | 7485 | 8852 | 7772
2023-11-10 11:15 | 7812 | 2411 | 8851 | 0 | 2062 | 7486 | 8850 | 7789
2023-11-10 11:30 | 7816 | 2428 | 8849 | 0 | 2062 | 7486 | 8848 | 7799
2023-11-10 11:45 | 7816 | 2439 | 8847 | 0 | 2062 | 7485 | 8846 | 7803
2023-11-10 12:00 | 7814 | 2402 | 8845 | 0 | 2062 | 7489 | 8844 | 7805
2023-11-10 12:15 | 7817 | 2359 | 8843 | 0 | 2062 | 7489 | 8842 | 7811
2023-11-10 12:30 | 7816 | 2391 | 8841 | 0 | 2062 | 7489 | 8840 | 7813
2023-11-10 12:45 | 7817 | 2419 | 8837 | 0 | 2062 | 7488 | 8835 | 7816
2023-11-10 13:00 | 7817 | 2442 | 8835 | 0 | 2062 | 7489 | 8834 | 7819
2023-11-10 13:15 | 7816 | 2458 | 8834 | 0 | 2062 | 7489 | 8833 | 7820
2023-11-10 13:30 | 7815 | 2471 | 8834 | 0 | 2062 | 7487 | 8832 | 7819
2023-11-10 13:45 | 7811 | 2478 | 8833 | 0 | 2063 | 7490 | 8832 | 7815
2023-11-10 14:00 | 7802 | 2478 | 8832 | 0 | 2062 | 7488 | 8831 | 7809
2023-11-10 14:15 | 7793 | 2440 | 8831 | 0 | 2062 | 7488 | 8829 | 7801
2023-11-10 14:30 | 7781 | 2339 | 8830 | 0 | 2063 | 7490 | 8829 | 7793
2023-11-10 14:45 | 7774 | 2339 | 8829 | 0 | 2063 | 7490 | 8828 | 7784
2023-11-10 15:00 | 7766 | 2332 | 8829 | 0 | 2063 | 7491 | 8827 | 7776
2023-11-10 15:15 | 7759 | 2344 | 8827 | 0 | 2062 | 7489 | 8826 | 7768
2023-11-10 15:30 | 7752 | 2359 | 8826 | 0 | 2063 | 7490 | 8825 | 7764
2023-11-10 15:45 | 7755 | 2399 | 8828 | 0 | 2063 | 7493 | 8827 | 7770
2023-11-10 16:00 | 7768 | 2430 | 8830 | 0 | 2063 | 7490 | 8829 | 7781
2023-11-10 16:15 | 7773 | 2446 | 8830 | 0 | 2063 | 7490 | 8829 | 7786
2023-11-10 16:30 | 7775 | 2454 | 8830 | 0 | 2063 | 7492 | 8828 | 7786
2023-11-10 16:45 | 7770 | 2462 | 8830 | 0 | 2063 | 7491 | 8829 | 7782
2023-11-10 17:00 | 7761 | 2419 | 8833 | 0 | 2063 | 7492 | 8832 | 7778
2023-11-10 17:15 | 7754 | 2308 | 8834 | 0 | 2063 | 7491 | 8833 | 7773
2023-11-10 17:30 | 7749 | 2314 | 8837 | 0 | 2063 | 7492 | 8835 | 7762
2023-11-10 17:45 | 7733 | 2276 | 8839 | 0 | 2063 | 7492 | 8838 | 7747
2023-11-10 18:00 | 7715 | 2263 | 8842 | 0 | 2063 | 7492 | 8841 | 7729
2023-11-10 18:15 | 7698 | 2220 | 8842 | 0 | 2063 | 7495 | 8841 | 7713
2023-11-10 18:30 | 7679 | 2213 | 8843 | 0 | 2063 | 7490 | 8842 | 7693
2023-11-10 18:45 | 7657 | 2188 | 8845 | 0 | 2063 | 7493 | 8844 | 7675
2023-11-10 19:00 | 7639 | 2172 | 8848 | 0 | 2063 | 7493 | 8846 | 7655
2023-11-10 19:15 | 7621 | 2124 | 8850 | 0 | 2063 | 7492 | 8849 | 7639
2023-11-10 19:30 | 7607 | 2129 | 8852 | 0 | 2063 | 7491 | 8851 | 7621
2023-11-10 19:45 | 7586 | 2069 | 8853 | 0 | 2063 | 7493 | 8852 | 7606
2023-11-10 20:00 | 7574 | 2079 | 8855 | 0 | 2063 | 7491 | 8854 | 7591
2023-11-10 20:15 | 7563 | 2056 | 8858 | 0 | 2063 | 7491 | 8857 | 7577
2023-11-10 20:30 | 7547 | 2055 | 8859 | 0 | 2063 | 7492 | 8857 | 7562
2023-11-10 20:45 | 7533 | 1995 | 8858 | 0 | 2063 | 7492 | 8856 | 7549
2023-11-10 21:00 | 7524 | 1972 | 8857 | 0 | 2063 | 7492 | 8855 | 7538
2023-11-10 21:15 | 7509 | 1973 | 8856 | 0 | 2063 | 7494 | 8855 | 7523
2023-11-10 21:30 | 7492 | 1954 | 8857 | 0 | 2063 | 7491 | 8855 | 7510
2023-11-10 21:45 | 7477 | 1932 | 8855 | 0 | 2063 | 7491 | 8854 | 7497
2023-11-10 22:00 | 7470 | 1912 | 8854 | 0 | 2063 | 7494 | 8853 | 7486
2023-11-10 22:15 | 7459 | 1908 | 8855 | 0 | 2063 | 7490 | 8853 | 7473
2023-11-10 22:30 | 7447 | 1906 | 8854 | 0 | 2063 | 7491 | 8853 | 7461
2023-11-10 22:45 | 7435 | 1883 | 8854 | 0 | 2063 | 7492 | 8853 | 7451
2023-11-10 23:00 | 7425 | 1884 | 8853 | 0 | 2063 | 7492 | 8851 | 7439
2023-11-10 23:15 | 7413 | 1866 | 8851 | 0 | 2063 | 7490 | 8850 | 7430
2023-11-10 23:30 | 7403 | 1851 | 8850 | 0 | 2063 | 7490 | 8848 | 7419
2023-11-10 23:45 | 7393 | 1854 | 8848 | 0 | 2063 | 7492 | 8846 | 7409
2023-11-11 | 7383 | 1827 | 8846 | 0 | 2063 | 7492 | 8844 | 7400
2023-11-11 00:15 | 7377 | 1832 | 8844 | 0 | 2062 | 7489 | 8842 | 7400
2023-11-11 00:30 | 7365 | 1824 | 8843 | 0 | 2062 | 7488 | 8841 | 7387
2023-11-11 00:45 | 7361 | 1804 | 8842 | 0 | 2058 | 7454 | 8841 | 7400
2023-11-11 01:00 | 7353 | 1796 | 8842 | 0 | 2058 | 7449 | 8841 | 7429
2023-11-11 01:15 | 7348 | 1792 | 8841 | 0 | 2058 | 7451 | 8840 | 7398
2023-11-11 01:30 | 7342 | 1796 | 8841 | 0 | 2058 | 7454 | 8840 | 7377
2023-11-11 01:45 | 7337 | 1780 | 8841 | 0 | 2058 | 7454 | 8839 | 7364
2023-11-11 02:00 | 7331 | 1783 | 8837 | 0 | 2059 | 7457 | 8835 | 7355
2023-11-11 02:15 | 7328 | 1774 | 8837 | 0 | 2059 | 7457 | 8835 | 7347
2023-11-11 02:30 | 7321 | 1766 | 8836 | 0 | 2059 | 7457 | 8834 | 7340
2023-11-11 02:45 | 7319 | 1749 | 8835 | 0 | 2059 | 7457 | 8833 | 7335
2023-11-11 03:00 | 7313 | 1750 | 8835 | 0 | 2059 | 7458 | 8834 | 7328
2023-11-11 03:15 | 7307 | 1714 | 8835 | 0 | 2059 | 7457 | 8834 | 7324
2023-11-11 03:30 | 7305 | 1709 | 8834 | 0 | 2059 | 7457 | 8832 | 7321
2023-11-11 03:45 | 7301 | 1722 | 8834 | 0 | 2059 | 7459 | 8833 | 7315
2023-11-11 04:00 | 7297 | 1700 | 8834 | 0 | 2059 | 7459 | 8832 | 7311
2023-11-11 04:15 | 7295 | 1698 | 8833 | 0 | 2059 | 7460 | 8832 | 7309
2023-11-11 04:30 | 7289 | 1702 | 8834 | 0 | 2059 | 7460 | 8833 | 7303
2023-11-11 04:45 | 7283 | 1679 | 8835 | 0 | 2059 | 7462 | 8834 | 7301
2023-11-11 05:00 | 7283 | 1695 | 8836 | 0 | 2059 | 7460 | 8835 | 7297
2023-11-11 05:15 | 7279 | 1689 | 8837 | 0 | 2059 | 7463 | 8836 | 7292
2023-11-11 05:30 | 7271 | 1669 | 8836 | 0 | 2059 | 7462 | 8835 | 7290
2023-11-11 05:45 | 7271 | 1671 | 8838 | 0 | 2059 | 7460 | 8837 | 7288
2023-11-11 06:00 | 7265 | 1677 | 8840 | 0 | 2059 | 7463 | 8839 | 7283
2023-11-11 06:15 | 7264 | 1661 | 8839 | 0 | 2060 | 7464 | 8837 | 7280
2023-11-11 06:30 | 7262 | 1658 | 8839 | 0 | 2060 | 7465 | 8837 | 7280
2023-11-11 06:45 | 7260 | 1675 | 8841 | 0 | 2059 | 7463 | 8840 | 7277
2023-11-11 07:00 | 7261 | 1667 | 8843 | 0 | 2060 | 7465 | 8841 | 7276
2023-11-11 07:15 | 7264 | 1657 | 8843 | 0 | 2060 | 7464 | 8841 | 7280
2023-11-11 07:30 | 7270 | 1685 | 8845 | 0 | 2059 | 7463 | 8843 | 7283
2023-11-11 07:45 | 7271 | 1680 | 8849 | 0 | 2060 | 7466 | 8847 | 7284
2023-11-11 08:00 | 7277 | 1695 | 8852 | 0 | 2059 | 7463 | 8850 | 7290
2023-11-11 08:15 | 7281 | 1701 | 8850 | 0 | 2060 | 7466 | 8848 | 7294
2023-11-11 08:30 | 7291 | 1725 | 8851 | 0 | 2060 | 7466 | 8849 | 7301
2023-11-11 08:45 | 7303 | 1761 | 8851 | 0 | 2060 | 7466 | 8849 | 7315
2023-11-11 09:00 | 7323 | 1796 | 8852 | 0 | 2060 | 7466 | 8850 | 7337
2023-11-11 09:15 | 7357 | 1807 | 8853 | 0 | 2060 | 7466 | 8852 | 7364
2023-11-11 09:30 | 7389 | 1826 | 8854 | 0 | 2060 | 7466 | 8853 | 7387
2023-11-11 09:45 | 7409 | 1839 | 8854 | 0 | 2060 | 7468 | 8853 | 7406
2023-11-11 10:00 | 7421 | 1862 | 8854 | 0 | 2060 | 7466 | 8852 | 7422
2023-11-11 10:15 | 7434 | 1888 | 8852 | 0 | 2060 | 7470 | 8851 | 7433
2023-11-11 10:30 | 7443 | 1915 | 8853 | 0 | 2060 | 7469 | 8851 | 7445
2023-11-11 10:45 | 7457 | 1925 | 8852 | 0 | 2060 | 7469 | 8851 | 7463
2023-11-11 11:00 | 7475 | 1962 | 8851 | 0 | 2060 | 7470 | 8850 | 7479
2023-11-11 11:15 | 7489 | 1956 | 8851 | 0 | 2060 | 7468 | 8849 | 7494
2023-11-11 11:30 | 7501 | 1987 | 8849 | 0 | 2060 | 7470 | 8847 | 7503
2023-11-11 11:45 | 7507 | 2007 | 8847 | 0 | 2060 | 7471 | 8845 | 7508
2023-11-11 12:00 | 7509 | 2029 | 8846 | 0 | 2060 | 7470 | 8845 | 7514
2023-11-11 12:15 | 7512 | 2054 | 8844 | 0 | 2060 | 7472 | 8843 | 7522
2023-11-11 12:30 | 7525 | 2091 | 8844 | 0 | 2060 | 7472 | 8842 | 7534
2023-11-11 12:45 | 7536 | 2119 | 8842 | 0 | 2060 | 7472 | 8840 | 7547
2023-11-11 13:00 | 7557 | 2154 | 8840 | 0 | 2060 | 7472 | 8838 | 7564
2023-11-11 13:15 | 7581 | 2196 | 8836 | 0 | 2060 | 7472 | 8835 | 7588
2023-11-11 13:30 | 7613 | 2246 | 8835 | 0 | 2060 | 7472 | 8834 | 7619
2023-11-11 13:45 | 7647 | 2290 | 8836 | 0 | 2061 | 7473 | 8834 | 7651
2023-11-11 14:00 | 7676 | 2308 | 8835 | 0 | 2060 | 7472 | 8834 | 7678
2023-11-11 14:15 | 7704 | 2304 | 8832 | 0 | 2061 | 7475 | 8831 | 7703
2023-11-11 14:30 | 7720 | 2331 | 8832 | 0 | 2061 | 7474 | 8831 | 7718
2023-11-11 14:45 | 7729 | 2352 | 8834 | 0 | 2061 | 7476 | 8833 | 7728
2023-11-11 15:00 | 7734 | 2369 | 8834 | 0 | 2061 | 7478 | 8833 | 7734
2023-11-11 15:15 | 7727 | 2368 | 8832 | 0 | 2061 | 7476 | 8831 | 7736
2023-11-11 15:30 | 7729 | 2388 | 8831 | 0 | 2061 | 7476 | 8830 | 7737
2023-11-11 15:45 | 7727 | 2406 | 8833 | 0 | 2061 | 7478 | 8832 | 7744
2023-11-11 16:00 | 7737 | 2429 | 8832 | 0 | 2061 | 7476 | 8831 | 7752
2023-11-11 16:15 | 7741 | 2440 | 8832 | 0 | 2061 | 7477 | 8831 | 7758
2023-11-11 16:30 | 7745 | 2437 | 8833 | 0 | 2061 | 7479 | 8832 | 7757
2023-11-11 16:45 | 7739 | 2291 | 8834 | 0 | 2061 | 7477 | 8833 | 7753
2023-11-11 17:00 | 7729 | 2289 | 8836 | 0 | 2061 | 7479 | 8835 | 7743
2023-11-11 17:15 | 7711 | 2242 | 8838 | 0 | 2061 | 7479 | 8837 | 7728
2023-11-11 17:30 | 7694 | 2207 | 8839 | 0 | 2061 | 7479 | 8838 | 7712
2023-11-11 17:45 | 7676 | 2205 | 8837 | 0 | 2061 | 7479 | 8836 | 7692
2023-11-11 18:00 | 7654 | 2159 | 8837 | 0 | 2061 | 7478 | 8836 | 7672
2023-11-11 18:15 | 7631 | 2154 | 8838 | 0 | 2061 | 7478 | 8837 | 7650
2023-11-11 18:30 | 7611 | 2100 | 8841 | 0 | 2061 | 7479 | 8839 | 7629
2023-11-11 18:45 | 7589 | 2083 | 8845 | 0 | 2061 | 7479 | 8843 | 7607
2023-11-11 19:00 | 7565 | 2052 | 8844 | 0 | 2061 | 7480 | 8843 | 7584
2023-11-11 19:15 | 7542 | 2035 | 8845 | 0 | 2061 | 7480 | 8843 | 7561
2023-11-11 19:30 | 7519 | 1966 | 8849 | 0 | 2062 | 7481 | 8847 | 7540
2023-11-11 19:45 | 7503 | 1939 | 8852 | 0 | 2061 | 7479 | 8850 | 7523
2023-11-11 20:00 | 7487 | 1941 | 8853 | 0 | 2061 | 7479 | 8852 | 7503
2023-11-11 20:15 | 7467 | 1901 | 8854 | 0 | 2061 | 7478 | 8852 | 7486
2023-11-11 20:30 | 7450 | 1905 | 8853 | 0 | 2061 | 7479 | 8851 | 7469
2023-11-11 20:45 | 7437 | 1863 | 8855 | 0 | 2061 | 7477 | 8854 | 7454
2023-11-11 21:00 | 7422 | 1874 | 8857 | 0 | 2061 | 7480 | 8856 | 7440
2023-11-11 21:15 | 7409 | 1838 | 8859 | 0 | 2061 | 7479 | 8858 | 7426
2023-11-11 21:30 | 7395 | 1842 | 8860 | 0 | 2061 | 7480 | 8859 | 7414
2023-11-11 21:45 | 7385 | 1827 | 8861 | 0 | 2061 | 7479 | 8860 | 7400
2023-11-11 22:00 | 7371 | 1824 | 8863 | 0 | 2061 | 7479 | 8862 | 7388
2023-11-11 22:15 | 7358 | 1786 | 8863 | 0 | 2062 | 7481 | 8862 | 7377
2023-11-11 22:30 | 7349 | 1798 | 8863 | 0 | 2062 | 7481 | 8861 | 7366
2023-11-11 22:45 | 7340 | 1761 | 8859 | 0 | 2062 | 7481 | 8858 | 7355
2023-11-11 23:00 | 7329 | 1767 | 8859 | 0 | 2062 | 7482 | 8858 | 7346
2023-11-11 23:15 | 7321 | 1745 | 8859 | 0 | 2062 | 7481 | 8858 | 7336
2023-11-11 23:30 | 7311 | 1711 | 8858 | 0 | 2061 | 7480 | 8857 | 7329
2023-11-11 23:45 | 7306 | 1703 | 8857 | 0 | 2061 | 7479 | 8855 | 7323
2023-11-12 | 7299 | 1718 | 8854 | 0 | 2061 | 7480 | 8853 | 7314
2023-11-12 00:15 | 7288 | 1689 | 8851 | 0 | 2059 | 7463 | 8850 | 7323
2023-11-12 00:30 | 7283 | 1674 | 8849 | 0 | 2055 | 7423 | 8848 | 7321
2023-11-12 00:45 | 7277 | 1692 | 8847 | 0 | 2055 | 7428 | 8846 | 7354
2023-11-12 01:00 | 7273 | 1687 | 8846 | 0 | 2056 | 7434 | 8845 | 7336
2023-11-12 01:15 | 7265 | 1667 | 8844 | 0 | 2056 | 7435 | 8843 | 7307
2023-11-12 01:30 | 7264 | 1688 | 8842 | 0 | 2056 | 7438 | 8841 | 7293
2023-11-12 01:45 | 7257 | 1668 | 8841 | 0 | 2056 | 7438 | 8839 | 7282
2023-11-12 02:00 | 7252 | 1656 | 8840 | 0 | 2057 | 7440 | 8838 | 7276
2023-11-12 02:15 | 7248 | 1671 | 8839 | 0 | 2057 | 7441 | 8837 | 7269
2023-11-12 02:30 | 7243 | 1652 | 8837 | 0 | 2057 | 7441 | 8836 | 7263
2023-11-12 02:45 | 7240 | 1646 | 8838 | 0 | 2057 | 7441 | 8836 | 7260
2023-11-12 03:00 | 7238 | 1660 | 8838 | 0 | 2057 | 7442 | 8837 | 7256
2023-11-12 03:15 | 7233 | 1643 | 8836 | 0 | 2057 | 7444 | 8835 | 7252
2023-11-12 03:30 | 7233 | 1635 | 8836 | 0 | 2057 | 7444 | 8834 | 7250
2023-11-12 03:45 | 7229 | 1641 | 8835 | 0 | 2057 | 7445 | 8834 | 7249
2023-11-12 04:00 | 7229 | 1645 | 8835 | 0 | 2057 | 7446 | 8833 | 7243
2023-11-12 04:15 | 7227 | 1626 | 8836 | 0 | 2057 | 7447 | 8835 | 7242
2023-11-12 04:30 | 7222 | 1636 | 8837 | 0 | 2057 | 7444 | 8835 | 7239
2023-11-12 04:45 | 7217 | 1631 | 8837 | 0 | 2057 | 7446 | 8836 | 7232
2023-11-12 05:00 | 7209 | 1609 | 8838 | 0 | 2057 | 7447 | 8836 | 7229
2023-11-12 05:15 | 7208 | 1622 | 8839 | 0 | 2057 | 7446 | 8837 | 7225
2023-11-12 05:30 | 7202 | 1617 | 8838 | 0 | 2058 | 7448 | 8836 | 7218
2023-11-12 05:45 | 7195 | 1596 | 8837 | 0 | 2058 | 7448 | 8836 | 7215
2023-11-12 06:00 | 7193 | 1621 | 8839 | 0 | 2058 | 7448 | 8838 | 7212
2023-11-12 06:15 | 7189 | 1608 | 8842 | 0 | 2058 | 7448 | 8841 | 7207
2023-11-12 06:30 | 7189 | 1605 | 8844 | 0 | 2058 | 7449 | 8843 | 7207
2023-11-12 06:45 | 7187 | 1614 | 8847 | 0 | 2058 | 7450 | 8846 | 7206
2023-11-12 07:00 | 7193 | 1602 | 8849 | 0 | 2058 | 7448 | 8848 | 7213
2023-11-12 07:15 | 7215 | 1620 | 8850 | 0 | 2058 | 7450 | 8849 | 7233
2023-11-12 07:30 | 7246 | 1672 | 8852 | 0 | 2058 | 7448 | 8851 | 7260
2023-11-12 07:45 | 7286 | 1724 | 8853 | 0 | 2058 | 7452 | 8851 | 7293
2023-11-12 08:00 | 7337 | 1784 | 8854 | 0 | 2058 | 7451 | 8853 | 7335
2023-11-12 08:15 | 7391 | 1847 | 8856 | 0 | 2058 | 7454 | 8855 | 7383
2023-11-12 08:30 | 7446 | 1910 | 8858 | 0 | 2058 | 7454 | 8857 | 7433
2023-11-12 08:45 | 7499 | 1973 | 8859 | 0 | 2058 | 7455 | 8858 | 7479
2023-11-12 09:00 | 7551 | 2047 | 8862 | 0 | 2059 | 7456 | 8860 | 7524
2023-11-12 09:15 | 7594 | 2083 | 8863 | 0 | 2059 | 7458 | 8862 | 7571
2023-11-12 09:30 | 7639 | 2153 | 8864 | 0 | 2059 | 7457 | 8862 | 7614
2023-11-12 09:45 | 7686 | 2224 | 8865 | 0 | 2059 | 7458 | 8863 | 7657
2023-11-12 10:00 | 7731 | 2297 | 8866 | 0 | 2059 | 7458 | 8864 | 7702
2023-11-12 10:15 | 7775 | 2362 | 8865 | 0 | 2059 | 7458 | 8864 | 7743
2023-11-12 10:30 | 7811 | 2417 | 8865 | 0 | 2059 | 7460 | 8864 | 7778
2023-11-12 10:45 | 7831 | 2446 | 8864 | 0 | 2059 | 7461 | 8863 | 7801
2023-11-12 11:00 | 7837 | 2459 | 8862 | 0 | 2059 | 7462 | 8861 | 7811
2023-11-12 11:15 | 7831 | 2460 | 8861 | 0 | 2059 | 7463 | 8860 | 7813
2023-11-12 11:30 | 7827 | 2365 | 8859 | 0 | 2059 | 7463 | 8858 | 7814
2023-11-12 11:45 | 7825 | 2393 | 8856 | 0 | 2059 | 7462 | 8855 | 7816
2023-11-12 12:00 | 7824 | 2421 | 8854 | 0 | 2060 | 7465 | 8852 | 7818
2023-11-12 12:15 | 7827 | 2451 | 8851 | 0 | 2060 | 7464 | 8850 | 7822
2023-11-12 12:30 | 7829 | 2478 | 8849 | 0 | 2060 | 7466 | 8848 | 7827
2023-11-12 12:45 | 7837 | 2511 | 8847 | 0 | 2060 | 7470 | 8845 | 7834
2023-11-12 13:00 | 7841 | 2534 | 8845 | 0 | 2060 | 7468 | 8843 | 7841
2023-11-12 13:15 | 7843 | 2542 | 8843 | 0 | 2060 | 7468 | 8842 | 7843
2023-11-12 13:30 | 7841 | 2544 | 8841 | 0 | 2060 | 7467 | 8840 | 7840
2023-11-12 13:45 | 7829 | 2436 | 8840 | 0 | 2060 | 7468 | 8839 | 7835
2023-11-12 14:00 | 7825 | 2425 | 8839 | 0 | 2060 | 7465 | 8838 | 7830
2023-11-12 14:15 | 7815 | 2434 | 8838 | 0 | 2060 | 7468 | 8837 | 7824
2023-11-12 14:30 | 7811 | 2448 | 8837 | 0 | 2060 | 7468 | 8836 | 7817
2023-11-12 14:45 | 7801 | 2452 | 8837 | 0 | 2060 | 7469 | 8836 | 7810
2023-11-12 15:00 | 7789 | 2424 | 8838 | 0 | 2060 | 7471 | 8837 | 7800
2023-11-12 15:15 | 7781 | 2375 | 8837 | 0 | 2060 | 7471 | 8836 | 7790
2023-11-12 15:30 | 7765 | 2325 | 8835 | 0 | 2060 | 7471 | 8834 | 7777
2023-11-12 15:45 | 7751 | 2310 | 8837 | 0 | 2060 | 7470 | 8836 | 7764
2023-11-12 16:00 | 7741 | 2300 | 8837 | 0 | 2060 | 7472 | 8836 | 7753
2023-11-12 16:15 | 7734 | 2285 | 8840 | 0 | 2060 | 7471 | 8839 | 7744
2023-11-12 16:30 | 7726 | 2286 | 8841 | 0 | 2061 | 7473 | 8839 | 7736
2023-11-12 16:45 | 7716 | 2263 | 8838 | 0 | 2060 | 7472 | 8837 | 7726
2023-11-12 17:00 | 7704 | 2253 | 8836 | 0 | 2060 | 7472 | 8835 | 7714
2023-11-12 17:15 | 7689 | 2189 | 8839 | 0 | 2060 | 7472 | 8837 | 7702
2023-11-12 17:30 | 7679 | 2193 | 8841 | 0 | 2060 | 7472 | 8840 | 7688
2023-11-12 17:45 | 7657 | 2161 | 8841 | 0 | 2060 | 7471 | 8840 | 7670
2023-11-12 18:00 | 7639 | 2151 | 8841 | 0 | 2061 | 7473 | 8840 | 7651
2023-11-12 18:15 | 7618 | 2116 | 8843 | 0 | 2060 | 7471 | 8842 | 7631
2023-11-12 18:30 | 7593 | 2096 | 8845 | 0 | 2061 | 7473 | 8844 | 7609
2023-11-12 18:45 | 7575 | 2047 | 8847 | 0 | 2061 | 7473 | 8846 | 7590
2023-11-12 19:00 | 7555 | 2042 | 8849 | 0 | 2061 | 7473 | 8848 | 7570
2023-11-12 19:15 | 7533 | 1974 | 8852 | 0 | 2061 | 7475 | 8851 | 7553
2023-11-12 19:30 | 7521 | 1964 | 8855 | 0 | 2060 | 7472 | 8853 | 7538
2023-11-12 19:45 | 7505 | 1951 | 8856 | 0 | 2060 | 7472 | 8855 | 7522
2023-11-12 20:00 | 7493 | 1913 | 8857 | 0 | 2060 | 7471 | 8855 | 7510
2023-11-12 20:15 | 7480 | 1927 | 8858 | 0 | 2061 | 7475 | 8856 | 7497
2023-11-12 20:30 | 7469 | 1910 | 8859 | 0 | 2060 | 7472 | 8857 | 7484
2023-11-12 20:45 | 7455 | 1908 | 8859 | 0 | 2061 | 7473 | 8857 | 7472
2023-11-12 21:00 | 7445 | 1875 | 8859 | 0 | 2060 | 7472 | 8858 | 7462
2023-11-12 21:15 | 7433 | 1884 | 8860 | 0 | 2061 | 7474 | 8859 | 7451
2023-11-12 21:30 | 7427 | 1870 | 8861 | 0 | 2061 | 7473 | 8860 | 7441
2023-11-12 21:45 | 7413 | 1858 | 8861 | 0 | 2060 | 7471 | 8859 | 7430
2023-11-12 22:00 | 7405 | 1830 | 8860 | 0 | 2060 | 7472 | 8858 | 7422
2023-11-12 22:15 | 7395 | 1837 | 8860 | 0 | 2061 | 7476 | 8859 | 7412
2023-11-12 22:30 | 7389 | 1830 | 8860 | 0 | 2061 | 7476 | 8859 | 7404
2023-11-12 22:45 | 7380 | 1819 | 8860 | 0 | 2061 | 7473 | 8859 | 7394
2023-11-12 23:00 | 7370 | 1821 | 8858 | 0 | 2061 | 7475 | 8857 | 7384
2023-11-12 23:15 | 7357 | 1796 | 8857 | 0 | 2061 | 7475 | 8856 | 7375
2023-11-12 23:30 | 7352 | 1797 | 8856 | 0 | 2061 | 7475 | 8855 | 7366
2023-11-12 23:45 | 7343 | 1784 | 8855 | 0 | 2061 | 7474 | 8854 | 7358
2023-11-13 | 7333 | 1774 | 8854 | 0 | 2061 | 7473 | 8852 | 7349
2023-11-13 00:15 | 7325 | 1750 | 8854 | 0 | 2061 | 7473 | 8852 | 7351
2023-11-13 00:30 | 7317 | 1754 | 8853 | 0 | 2059 | 7461 | 8852 | 7339
2023-11-13 00:45 | 7311 | 1716 | 8852 | 0 | 2053 | 7412 | 8851 | 7371
2023-11-13 01:00 | 7313 | 1708 | 8851 | 0 | 2056 | 7436 | 8850 | 7381
2023-11-13 01:15 | 7311 | 1730 | 8849 | 0 | 2056 | 7434 | 8847 | 7350
2023-11-13 01:30 | 7305 | 1699 | 8847 | 0 | 2056 | 7437 | 8845 | 7334
2023-11-13 01:45 | 7304 | 1699 | 8845 | 0 | 2056 | 7438 | 8843 | 7326
2023-11-13 02:00 | 7299 | 1714 | 8842 | 0 | 2056 | 7437 | 8840 | 7318
2023-11-13 02:15 | 7291 | 1683 | 8841 | 0 | 2057 | 7440 | 8840 | 7312
2023-11-13 02:30 | 7289 | 1684 | 8841 | 0 | 2057 | 7439 | 8840 | 7308
2023-11-13 02:45 | 7283 | 1690 | 8840 | 0 | 2057 | 7443 | 8839 | 7301
2023-11-13 03:00 | 7279 | 1677 | 8840 | 0 | 2057 | 7443 | 8839 | 7297
2023-11-13 03:15 | 7277 | 1696 | 8840 | 0 | 2057 | 7442 | 8838 | 7291
2023-11-13 03:30 | 7269 | 1670 | 8840 | 0 | 2057 | 7444 | 8838 | 7286
2023-11-13 03:45 | 7265 | 1670 | 8841 | 0 | 2057 | 7443 | 8839 | 7282
2023-11-13 04:00 | 7259 | 1670 | 8841 | 0 | 2057 | 7444 | 8840 | 7275
2023-11-13 04:15 | 7252 | 1645 | 8840 | 0 | 2057 | 7445 | 8839 | 7270
2023-11-13 04:30 | 7249 | 1653 | 8840 | 0 | 2057 | 7445 | 8838 | 7265
2023-11-13 04:45 | 7240 | 1649 | 8839 | 0 | 2057 | 7447 | 8837 | 7257
2023-11-13 05:00 | 7235 | 1624 | 8840 | 0 | 2057 | 7444 | 8838 | 7252
2023-11-13 05:15 | 7230 | 1636 | 8842 | 0 | 2057 | 7447 | 8840 | 7246
2023-11-13 05:30 | 7222 | 1629 | 8844 | 0 | 2057 | 7446 | 8842 | 7238
2023-11-13 05:45 | 7211 | 1628 | 8845 | 0 | 2057 | 7446 | 8844 | 7231
2023-11-13 06:00 | 7204 | 1615 | 8848 | 0 | 2057 | 7447 | 8847 | 7223
2023-11-13 06:15 | 7199 | 1591 | 8851 | 0 | 2057 | 7447 | 8849 | 7220
2023-11-13 06:30 | 7197 | 1608 | 8852 | 0 | 2058 | 7450 | 8851 | 7216
2023-11-13 06:45 | 7195 | 1612 | 8854 | 0 | 2058 | 7450 | 8852 | 7212
2023-11-13 07:00 | 7196 | 1593 | 8854 | 0 | 2058 | 7449 | 8853 | 7213
2023-11-13 07:15 | 7201 | 1612 | 8856 | 0 | 2058 | 7451 | 8854 | 7216
2023-11-13 07:30 | 7205 | 1637 | 8856 | 0 | 2058 | 7450 | 8855 | 7220
2023-11-13 07:45 | 7211 | 1654 | 8856 | 0 | 2058 | 7448 | 8855 | 7227
2023-11-13 08:00 | 7225 | 1692 | 8857 | 0 | 2058 | 7451 | 8856 | 7240
2023-11-13 08:15 | 7256 | 1722 | 8858 | 0 | 2058 | 7450 | 8857 | 7266
2023-11-13 08:30 | 7295 | 1772 | 8859 | 0 | 2058 | 7452 | 8858 | 7302
2023-11-13 08:45 | 7350 | 1840 | 8861 | 0 | 2058 | 7454 | 8860 | 7347
2023-11-13 09:00 | 7409 | 1907 | 8864 | 0 | 2058 | 7454 | 8863 | 7400
2023-11-13 09:15 | 7469 | 1967 | 8864 | 0 | 2058 | 7455 | 8862 | 7451
2023-11-13 09:30 | 7525 | 2030 | 8863 | 0 | 2058 | 7454 | 8862 | 7503
2023-11-13 09:45 | 7577 | 2093 | 8863 | 0 | 2058 | 7455 | 8861 | 7556
2023-11-13 10:00 | 7637 | 2139 | 8860 | 0 | 2058 | 7454 | 8859 | 7613
2023-11-13 10:15 | 7691 | 2217 | 8860 | 0 | 2059 | 7458 | 8858 | 7661
2023-11-13 10:30 | 7737 | 2279 | 8860 | 0 | 2059 | 7457 | 8858 | 7706
2023-11-13 10:45 | 7780 | 2338 | 8857 | 0 | 2059 | 7458 | 8856 | 7746
2023-11-13 11:00 | 7811 | 2387 | 8855 | 0 | 2059 | 7458 | 8854 | 7780
2023-11-13 11:15 | 7838 | 2423 | 8853 | 0 | 2059 | 7462 | 8851 | 7808
2023-11-13 11:30 | 7825 | 2487 | 8851 | 0 | 2059 | 7460 | 8850 | 7806
2023-11-13 11:45 | 7799 | 2501 | 8849 | 0 | 2059 | 7460 | 8848 | 7797
2023-11-13 12:00 | 7791 | 2478 | 8847 | 0 | 2059 | 7460 | 8845 | 7797
2023-11-13 12:15 | 7808 | 2534 | 8845 | 0 | 2059 | 7460 | 8843 | 7808
2023-11-13 12:30 | 7817 | 2632 | 8843 | 0 | 2059 | 7459 | 8842 | 7813
2023-11-13 12:45 | 7823 | 2668 | 8842 | 0 | 2059 | 7463 | 8840 | 7816
2023-11-13 13:00 | 7829 | 2664 | 8840 | 0 | 2059 | 7463 | 8839 | 7822
2023-11-13 13:15 | 7825 | 2653 | 8839 | 0 | 2059 | 7463 | 8837 | 7820
2023-11-13 13:30 | 7821 | 2632 | 8836 | 0 | 2060 | 7464 | 8835 | 7814
2023-11-13 13:45 | 7811 | 2533 | 8835 | 0 | 2059 | 7463 | 8834 | 7813
2023-11-13 14:00 | 7810 | 2524 | 8833 | 0 | 2060 | 7464 | 8831 | 7808
2023-11-13 14:15 | 7799 | 2516 | 8831 | 0 | 2060 | 7465 | 8830 | 7798
2023-11-13 14:30 | 7783 | 2507 | 8830 | 0 | 2060 | 7465 | 8829 | 7788
2023-11-13 14:45 | 7775 | 2511 | 8830 | 0 | 2060 | 7465 | 8829 | 7782
2023-11-13 15:00 | 7771 | 2523 | 8829 | 0 | 2059 | 7463 | 8828 | 7779
2023-11-13 15:15 | 7767 | 2508 | 8830 | 0 | 2060 | 7464 | 8829 | 7776
2023-11-13 15:30 | 7761 | 2347 | 8829 | 0 | 2060 | 7467 | 8828 | 7772
2023-11-13 15:45 | 7757 | 2360 | 8829 | 0 | 2060 | 7466 | 8828 | 7764
2023-11-13 16:00 | 7741 | 2362 | 8830 | 0 | 2060 | 7468 | 8828 | 7752
2023-11-13 16:15 | 7731 | 2372 | 8831 | 0 | 2060 | 7468 | 8830 | 7740
2023-11-13 16:30 | 7716 | 2379 | 8832 | 0 | 2060 | 7468 | 8831 | 7727
2023-11-13 16:45 | 7701 | 2381 | 8832 | 0 | 2060 | 7468 | 8830 | 7712
2023-11-13 17:00 | 7684 | 2292 | 8831 | 0 | 2060 | 7466 | 8830 | 7696
2023-11-13 17:15 | 7665 | 2171 | 8831 | 0 | 2060 | 7469 | 8830 | 7681
2023-11-13 17:30 | 7651 | 2168 | 8833 | 0 | 2060 | 7467 | 8832 | 7663
2023-11-13 17:45 | 7632 | 2108 | 8835 | 0 | 2060 | 7467 | 8834 | 7644
2023-11-13 18:00 | 7615 | 2123 | 8837 | 0 | 2060 | 7468 | 8836 | 7624
2023-11-13 18:15 | 7590 | 2079 | 8837 | 0 | 2060 | 7466 | 8836 | 7604
2023-11-13 18:30 | 7573 | 2071 | 8837 | 0 | 2060 | 7468 | 8836 | 7585
2023-11-13 18:45 | 7547 | 2039 | 8840 | 0 | 2060 | 7468 | 8839 | 7564
2023-11-13 19:00 | 7533 | 1977 | 8843 | 0 | 2060 | 7467 | 8842 | 7548
2023-11-13 19:15 | 7517 | 1970 | 8846 | 0 | 2060 | 7469 | 8845 | 7532
2023-11-13 19:30 | 7501 | 1957 | 8846 | 0 | 2060 | 7470 | 8845 | 7513
2023-11-13 19:45 | 7482 | 1931 | 8847 | 0 | 2060 | 7469 | 8846 | 7498
2023-11-13 20:00 | 7468 | 1926 | 8849 | 0 | 2060 | 7470 | 8848 | 7482
2023-11-13 20:15 | 7451 | 1891 | 8851 | 0 | 2060 | 7470 | 8850 | 7468
2023-11-13 20:30 | 7439 | 1893 | 8852 | 0 | 2060 | 7470 | 8851 | 7453
2023-11-13 20:45 | 7422 | 1876 | 8853 | 0 | 2060 | 7468 | 8851 | 7439
2023-11-13 21:00 | 7411 | 1860 | 8853 | 0 | 2060 | 7466 | 8852 | 7425
2023-11-13 21:15 | 7403 | 1839 | 8853 | 0 | 2060 | 7470 | 8852 | 7414
2023-11-13 21:30 | 7385 | 1832 | 8854 | 0 | 2060 | 7470 | 8852 | 7402
2023-11-13 21:45 | 7378 | 1831 | 8853 | 0 | 2060 | 7467 | 8852 | 7392
2023-11-13 22:00 | 7367 | 1809 | 8853 | 0 | 2060 | 7469 | 8852 | 7381
2023-11-13 22:15 | 7361 | 1803 | 8852 | 0 | 2060 | 7472 | 8851 | 7374
2023-11-13 22:30 | 7355 | 1800 | 8852 | 0 | 2060 | 7469 | 8850 | 7365
2023-11-13 22:45 | 7347 | 1775 | 8852 | 0 | 2060 | 7471 | 8851 | 7359
2023-11-13 23:00 | 7335 | 1784 | 8853 | 0 | 2060 | 7471 | 8852 | 7350
2023-11-13 23:15 | 7329 | 1763 | 8851 | 0 | 2060 | 7469 | 8850 | 7342
2023-11-13 23:30 | 7321 | 1766 | 8851 | 0 | 2060 | 7470 | 8850 | 7333
2023-11-13 23:45 | 7314 | 1727 | 8848 | 0 | 2060 | 7469 | 8847 | 7328
2023-11-14 | 7309 | 1701 | 8847 | 0 | 2060 | 7472 | 8845 | 7325
2023-11-14 00:15 | 7309 | 1718 | 8847 | 0 | 2060 | 7464 | 8846 | 7334
2023-11-14 00:30 | 7299 | 1712 | 8846 | 0 | 2058 | 7448 | 8844 | 7339
2023-11-14 00:45 | 7293 | 1690 | 8844 | 0 | 2058 | 7448 | 8843 | 7326
2023-11-14 01:00 | 7289 | 1705 | 8844 | 0 | 2058 | 7450 | 8843 | 7311
2023-11-14 01:15 | 7285 | 1693 | 8842 | 0 | 2058 | 7451 | 8841 | 7301
2023-11-14 01:30 | 7279 | 1676 | 8842 | 0 | 2058 | 7453 | 8840 | 7296
2023-11-14 01:45 | 7274 | 1692 | 8840 | 0 | 2058 | 7451 | 8839 | 7290
2023-11-14 02:00 | 7270 | 1672 | 8839 | 0 | 2058 | 7452 | 8838 | 7284
2023-11-14 02:15 | 7266 | 1664 | 8839 | 0 | 2058 | 7453 | 8838 | 7281
2023-11-14 02:30 | 7264 | 1682 | 8838 | 0 | 2058 | 7452 | 8836 | 7275
2023-11-14 02:45 | 7255 | 1657 | 8838 | 0 | 2058 | 7455 | 8837 | 7269
2023-11-14 03:00 | 7252 | 1644 | 8837 | 0 | 2058 | 7454 | 8836 | 7267
2023-11-14 03:15 | 7251 | 1659 | 8837 | 0 | 2058 | 7455 | 8836 | 7264
2023-11-14 03:30 | 7243 | 1656 | 8837 | 0 | 2058 | 7454 | 8835 | 7257
2023-11-14 03:45 | 7240 | 1637 | 8836 | 0 | 2059 | 7458 | 8835 | 7255
2023-11-14 04:00 | 7237 | 1644 | 8837 | 0 | 2058 | 7455 | 8835 | 7253
2023-11-14 04:15 | 7233 | 1648 | 8837 | 0 | 2058 | 7454 | 8836 | 7247
2023-11-14 04:30 | 7229 | 1630 | 8839 | 0 | 2058 | 7454 | 8838 | 7246
2023-11-14 04:45 | 7231 | 1639 | 8841 | 0 | 2059 | 7456 | 8840 | 7244
2023-11-14 05:00 | 7225 | 1643 | 8842 | 0 | 2058 | 7455 | 8841 | 7239
2023-11-14 05:15 | 7223 | 1622 | 8842 | 0 | 2059 | 7458 | 8841 | 7236
2023-11-14 05:30 | 7221 | 1629 | 8844 | 0 | 2058 | 7455 | 8842 | 7233
2023-11-14 05:45 | 7213 | 1628 | 8844 | 0 | 2058 | 7454 | 8843 | 7227
2023-11-14 06:00 | 7207 | 1617 | 8846 | 0 | 2059 | 7456 | 8845 | 7223
2023-11-14 06:15 | 7201 | 1628 | 8848 | 0 | 2059 | 7456 | 8846 | 7218
2023-11-14 06:30 | 7195 | 1602 | 8850 | 0 | 2059 | 7458 | 8848 | 7213
2023-11-14 06:45 | 7196 | 1598 | 8851 | 0 | 2058 | 7454 | 8849 | 7213
2023-11-14 07:00 | 7200 | 1618 | 8852 | 0 | 2059 | 7457 | 8851 | 7217
2023-11-14 07:15 | 7215 | 1635 | 8853 | 0 | 2059 | 7457 | 8852 | 7232
2023-11-14 07:30 | 7248 | 1662 | 8854 | 0 | 2059 | 7457 | 8853 | 7260
2023-11-14 07:45 | 7293 | 1723 | 8856 | 0 | 2059 | 7457 | 8854 | 7298
2023-11-14 08:00 | 7337 | 1773 | 8856 | 0 | 2059 | 7457 | 8855 | 7339
2023-11-14 08:15 | 7389 | 1826 | 8856 | 0 | 2059 | 7458 | 8854 | 7381
2023-11-14 08:30 | 7433 | 1884 | 8857 | 0 | 2059 | 7460 | 8856 | 7424
2023-11-14 08:45 | 7475 | 1935 | 8858 | 0 | 2059 | 7463 | 8857 | 7460
2023-11-14 09:00 | 7504 | 1972 | 8859 | 0 | 2059 | 7460 | 8858 | 7485
2023-11-14 09:15 | 7516 | 1965 | 8859 | 0 | 2059 | 7461 | 8858 | 7503
2023-11-14 09:30 | 7529 | 1977 | 8861 | 0 | 2059 | 7460 | 8860 | 7520
2023-11-14 09:45 | 7542 | 2012 | 8862 | 0 | 2059 | 7462 | 8860 | 7536
2023-11-14 10:00 | 7549 | 2035 | 8860 | 0 | 2059 | 7461 | 8859 | 7547
2023-11-14 10:15 | 7557 | 2061 | 8858 | 0 | 2059 | 7462 | 8857 | 7556
2023-11-14 10:30 | 7567 | 2091 | 8857 | 0 | 2059 | 7463 | 8856 | 7566
2023-11-14 10:45 | 7573 | 2117 | 8855 | 0 | 2059 | 7463 | 8854 | 7574
2023-11-14 11:00 | 7577 | 2131 | 8853 | 0 | 2059 | 7463 | 8851 | 7580
2023-11-14 11:15 | 7581 | 2151 | 8850 | 0 | 2059 | 7463 | 8849 | 7582
2023-11-14 11:30 | 7577 | 2073 | 8850 | 0 | 2059 | 7463 | 8848 | 7582
2023-11-14 11:45 | 7581 | 2081 | 8850 | 0 | 2060 | 7465 | 8848 | 7582
2023-11-14 12:00 | 7578 | 2072 | 8849 | 0 | 2060 | 7466 | 8847 | 7581
2023-11-14 12:15 | 7574 | 2083 | 8848 | 0 | 2060 | 7464 | 8847 | 7581
2023-11-14 12:30 | 7571 | 2094 | 8847 | 0 | 2060 | 7464 | 8846 | 7577
2023-11-14 12:45 | 7563 | 2104 | 8845 | 0 | 2060 | 7466 | 8844 | 7571
2023-11-14 13:00 | 7557 | 2108 | 8842 | 0 | 2060 | 7466 | 8841 | 7564
2023-11-14 13:15 | 7549 | 2119 | 8841 | 0 | 2060 | 7465 | 8840 | 7559
2023-11-14 13:30 | 7544 | 2133 | 8838 | 0 | 2060 | 7466 | 8837 | 7558
2023-11-14 13:45 | 7549 | 2150 | 8838 | 0 | 2060 | 7465 | 8837 | 7559
2023-11-14 14:00 | 7553 | 2103 | 8836 | 0 | 2060 | 7464 | 8835 | 7563
2023-11-14 14:15 | 7554 | 2087 | 8833 | 0 | 2060 | 7464 | 8832 | 7565
2023-11-14 14:30 | 7555 | 2075 | 8833 | 0 | 2060 | 7467 | 8831 | 7565
2023-11-14 14:45 | 7554 | 2062 | 8833 | 0 | 2060 | 7466 | 8832 | 7563
2023-11-14 15:00 | 7549 | 2065 | 8834 | 0 | 2060 | 7467 | 8832 | 7560
2023-11-14 15:15 | 7547 | 2033 | 8832 | 0 | 2060 | 7467 | 8831 | 7556
2023-11-14 15:30 | 7542 | 2035 | 8832 | 0 | 2060 | 7467 | 8831 | 7550
2023-11-14 15:45 | 7535 | 2035 | 8832 | 0 | 2060 | 7469 | 8831 | 7546
2023-11-14 16:00 | 7533 | 2025 | 8835 | 0 | 2060 | 7468 | 8834 | 7542
2023-11-14 16:15 | 7529 | 2032 | 8835 | 0 | 2060 | 7467 | 8834 | 7539
2023-11-14 16:30 | 7527 | 2017 | 8838 | 0 | 2060 | 7466 | 8837 | 7536
2023-11-14 16:45 | 7521 | 2017 | 8839 | 0 | 2060 | 7469 | 8838 | 7531
2023-11-14 17:00 | 7516 | 2008 | 8840 | 0 | 2060 | 7468 | 8839 | 7526
2023-11-14 17:15 | 7509 | 1983 | 8841 | 0 | 2060 | 7470 | 8840 | 7518
2023-11-14 17:30 | 7499 | 1938 | 8842 | 0 | 2060 | 7470 | 8841 | 7511
2023-11-14 17:45 | 7493 | 1964 | 8843 | 0 | 2060 | 7470 | 8842 | 7501
2023-11-14 18:00 | 7480 | 1926 | 8845 | 0 | 2060 | 7467 | 8843 | 7490
2023-11-14 18:15 | 7465 | 1932 | 8846 | 0 | 2060 | 7470 | 8845 | 7478
2023-11-14 18:30 | 7452 | 1895 | 8848 | 0 | 2060 | 7470 | 8847 | 7467
2023-11-14 18:45 | 7441 | 1905 | 8851 | 0 | 2060 | 7471 | 8850 | 7456
2023-11-14 19:00 | 7428 | 1871 | 8854 | 0 | 2060 | 7469 | 8852 | 7445
2023-11-14 19:15 | 7420 | 1876 | 8856 | 0 | 2060 | 7470 | 8855 | 7435
2023-11-14 19:30 | 7412 | 1858 | 8857 | 0 | 2060 | 7470 | 8856 | 7425
2023-11-14 19:45 | 7403 | 1849 | 8857 | 0 | 2060 | 7470 | 8856 | 7417
2023-11-14 20:00 | 7395 | 1847 | 8857 | 0 | 2060 | 7471 | 8856 | 7407
2023-11-14 20:15 | 7387 | 1821 | 8858 | 0 | 2060 | 7468 | 8857 | 7399
2023-11-14 20:30 | 7374 | 1826 | 8859 | 0 | 2060 | 7469 | 8858 | 7389
2023-11-14 20:45 | 7367 | 1797 | 8860 | 0 | 2060 | 7470 | 8858 | 7380
2023-11-14 21:00 | 7357 | 1807 | 8860 | 0 | 2060 | 7468 | 8859 | 7371
2023-11-14 21:15 | 7346 | 1789 | 8861 | 0 | 2060 | 7469 | 8859 | 7362
2023-11-14 21:30 | 7337 | 1796 | 8860 | 0 | 2060 | 7469 | 8858 | 7352
2023-11-14 21:45 | 7327 | 1767 | 8859 | 0 | 2060 | 7470 | 8858 | 7343
2023-11-14 22:00 | 7317 | 1764 | 8858 | 0 | 2060 | 7470 | 8856 | 7333
2023-11-14 22:15 | 7310 | 1722 | 8857 | 0 | 2060 | 7470 | 8856 | 7327
2023-11-14 22:30 | 7307 | 1703 | 8856 | 0 | 2060 | 7470 | 8855 | 7323
2023-11-14 22:45 | 7303 | 1698 | 8855 | 0 | 2060 | 7470 | 8853 | 7319
2023-11-14 23:00 | 7300 | 1718 | 8854 | 0 | 2060 | 7468 | 8852 | 7311
2023-11-14 23:15 | 7289 | 1688 | 8852 | 0 | 2060 | 7470 | 8850 | 7305
2023-11-14 23:30 | 7285 | 1678 | 8851 | 0 | 2060 | 7470 | 8850 | 7301
2023-11-14 23:45 | 7279 | 1691 | 8851 | 0 | 2060 | 7470 | 8849 | 7294
2023-11-15 | 7273 | 1679 | 8849 | 0 | 2060 | 7470 | 8848 | 7285
2023-11-15 00:15 | 7265 | 1658 | 8848 | 0 | 2060 | 7467 | 8847 | 7288
2023-11-15 00:30 | 7259 | 1655 | 8848 | 0 | 2060 | 7464 | 8846 | 7278
2023-11-15 00:45 | 7253 | 1664 | 8846 | 0 | 2056 | 7434 | 8844 | 7301
2023-11-15 01:00 | 7245 | 1640 | 8843 | 0 | 2055 | 7423 | 8841 | 7319
2023-11-15 01:15 | 7242 | 1641 | 8840 | 0 | 2055 | 7428 | 8839 | 7286
2023-11-15 01:30 | 7233 | 1644 | 8840 | 0 | 2055 | 7430 | 8838 | 7264
2023-11-15 01:45 | 7224 | 1621 | 8840 | 0 | 2055 | 7430 | 8838 | 7252
2023-11-15 02:00 | 7221 | 1624 | 8838 | 0 | 2055 | 7430 | 8837 | 7243
2023-11-15 02:15 | 7214 | 1627 | 8838 | 0 | 2056 | 7434 | 8836 | 7233
2023-11-15 02:30 | 7209 | 1613 | 8838 | 0 | 2056 | 7433 | 8837 | 7226
2023-11-15 02:45 | 7202 | 1626 | 8838 | 0 | 2056 | 7433 | 8837 | 7218
2023-11-15 03:00 | 7198 | 1598 | 8838 | 0 | 2056 | 7435 | 8836 | 7212
2023-11-15 03:15 | 7193 | 1610 | 8837 | 0 | 2056 | 7433 | 8835 | 7207
2023-11-15 03:30 | 7185 | 1598 | 8837 | 0 | 2056 | 7435 | 8835 | 7201
2023-11-15 03:45 | 7183 | 1583 | 8837 | 0 | 2056 | 7438 | 8835 | 7199
2023-11-15 04:00 | 7180 | 1598 | 8837 | 0 | 2056 | 7437 | 8836 | 7195
2023-11-15 04:15 | 7177 | 1589 | 8839 | 0 | 2056 | 7438 | 8838 | 7191
2023-11-15 04:30 | 7173 | 1592 | 8837 | 0 | 2056 | 7437 | 8836 | 7191
2023-11-15 04:45 | 7173 | 1599 | 8838 | 0 | 2056 | 7435 | 8836 | 7187
2023-11-15 05:00 | 7171 | 1582 | 8838 | 0 | 2056 | 7438 | 8837 | 7187
2023-11-15 05:15 | 7171 | 1589 | 8839 | 0 | 2057 | 7441 | 8838 | 7187
2023-11-15 05:30 | 7171 | 1595 | 8841 | 0 | 2056 | 7438 | 8839 | 7183
2023-11-15 05:45 | 7165 | 1573 | 8842 | 0 | 2057 | 7440 | 8840 | 7182
2023-11-15 06:00 | 7166 | 1584 | 8844 | 0 | 2057 | 7444 | 8842 | 7181
2023-11-15 06:15 | 7163 | 1590 | 8846 | 0 | 2057 | 7440 | 8844 | 7177
2023-11-15 06:30 | 7162 | 1575 | 8847 | 0 | 2057 | 7442 | 8846 | 7176
2023-11-15 06:45 | 7165 | 1575 | 8850 | 0 | 2057 | 7441 | 8848 | 7180
2023-11-15 07:00 | 7174 | 1603 | 8852 | 0 | 2057 | 7441 | 8851 | 7188
2023-11-15 07:15 | 7189 | 1636 | 8855 | 0 | 2057 | 7442 | 8853 | 7204
2023-11-15 07:30 | 7218 | 1670 | 8856 | 0 | 2057 | 7443 | 8854 | 7230
2023-11-15 07:45 | 7256 | 1715 | 8857 | 0 | 2057 | 7444 | 8856 | 7263
2023-11-15 08:00 | 7297 | 1761 | 8859 | 0 | 2057 | 7444 | 8858 | 7302
2023-11-15 08:15 | 7351 | 1824 | 8860 | 0 | 2057 | 7444 | 8859 | 7346
2023-11-15 08:30 | 7400 | 1875 | 8859 | 0 | 2057 | 7446 | 8858 | 7392
2023-11-15 08:45 | 7456 | 1928 | 8860 | 0 | 2057 | 7444 | 8859 | 7443
2023-11-15 09:00 | 7510 | 1993 | 8861 | 0 | 2057 | 7447 | 8860 | 7493
2023-11-15 09:15 | 7563 | 2064 | 8861 | 0 | 2057 | 7445 | 8860 | 7540
2023-11-15 09:30 | 7605 | 2118 | 8861 | 0 | 2057 | 7447 | 8859 | 7578
2023-11-15 09:45 | 7635 | 2151 | 8859 | 0 | 2057 | 7447 | 8858 | 7610
2023-11-15 10:00 | 7667 | 2216 | 8858 | 0 | 2058 | 7449 | 8857 | 7649
2023-11-15 10:15 | 7708 | 2284 | 8856 | 0 | 2058 | 7451 | 8855 | 7688
2023-11-15 10:30 | 7744 | 2341 | 8854 | 0 | 2058 | 7451 | 8853 | 7720
2023-11-15 10:45 | 7765 | 2374 | 8852 | 0 | 2058 | 7450 | 8851 | 7742
2023-11-15 11:00 | 7771 | 2391 | 8850 | 0 | 2058 | 7452 | 8848 | 7753
2023-11-15 11:15 | 7773 | 2410 | 8849 | 0 | 2058 | 7454 | 8847 | 7759
2023-11-15 11:30 | 7770 | 2426 | 8847 | 0 | 2058 | 7453 | 8846 | 7762
2023-11-15 11:45 | 7765 | 2425 | 8846 | 0 | 2058 | 7451 | 8845 | 7761
2023-11-15 12:00 | 7761 | 2361 | 8845 | 0 | 2058 | 7455 | 8844 | 7763
2023-11-15 12:15 | 7761 | 2379 | 8843 | 0 | 2058 | 7453 | 8842 | 7762
2023-11-15 12:30 | 7759 | 2371 | 8842 | 0 | 2058 | 7454 | 8841 | 7762
2023-11-15 12:45 | 7761 | 2376 | 8840 | 0 | 2058 | 7454 | 8839 | 7760
2023-11-15 13:00 | 7752 | 2356 | 8839 | 0 | 2058 | 7454 | 8838 | 7755
2023-11-15 13:15 | 7742 | 2318 | 8838 | 0 | 2059 | 7456 | 8837 | 7745
2023-11-15 13:30 | 7731 | 2298 | 8837 | 0 | 2059 | 7456 | 8836 | 7735
2023-11-15 13:45 | 7716 | 2282 | 8835 | 0 | 2059 | 7456 | 8834 | 7721
2023-11-15 14:00 | 7698 | 2274 | 8833 | 0 | 2059 | 7457 | 8832 | 7707
2023-11-15 14:15 | 7685 | 2213 | 8830 | 0 | 2059 | 7457 | 8829 | 7694
2023-11-15 14:30 | 7672 | 2221 | 8828 | 0 | 2059 | 7458 | 8826 | 7682
2023-11-15 14:45 | 7660 | 2194 | 8827 | 0 | 2059 | 7458 | 8826 | 7667
2023-11-15 15:00 | 7646 | 2140 | 8827 | 0 | 2059 | 7458 | 8826 | 7655
2023-11-15 15:15 | 7633 | 2152 | 8830 | 0 | 2059 | 7458 | 8829 | 7640
2023-11-15 15:30 | 7612 | 2105 | 8831 | 0 | 2059 | 7458 | 8830 | 7623
2023-11-15 15:45 | 7599 | 2106 | 8831 | 0 | 2059 | 7458 | 8830 | 7609
2023-11-15 16:00 | 7583 | 2110 | 8832 | 0 | 2059 | 7459 | 8830 | 7597
2023-11-15 16:15 | 7577 | 2134 | 8831 | 0 | 2059 | 7460 | 8829 | 7593
2023-11-15 16:30 | 7577 | 2156 | 8831 | 0 | 2059 | 7458 | 8830 | 7591
2023-11-15 16:45 | 7570 | 2171 | 8833 | 0 | 2059 | 7458 | 8832 | 7586
2023-11-15 17:00 | 7565 | 2183 | 8834 | 0 | 2059 | 7460 | 8833 | 7577
2023-11-15 17:15 | 7546 | 2102 | 8835 | 0 | 2059 | 7461 | 8834 | 7566
2023-11-15 17:30 | 7540 | 2021 | 8836 | 0 | 2059 | 7459 | 8835 | 7555
2023-11-15 17:45 | 7527 | 2038 | 8836 | 0 | 2059 | 7460 | 8835 | 7541
2023-11-15 18:00 | 7510 | 1992 | 8838 | 0 | 2059 | 7461 | 8837 | 7526
2023-11-15 18:15 | 7497 | 1944 | 8840 | 0 | 2059 | 7460 | 8839 | 7513
2023-11-15 18:30 | 7489 | 1930 | 8841 | 0 | 2059 | 7458 | 8840 | 7502
2023-11-15 18:45 | 7473 | 1936 | 8843 | 0 | 2059 | 7460 | 8841 | 7487
2023-11-15 19:00 | 7461 | 1889 | 8843 | 0 | 2059 | 7458 | 8842 | 7475
2023-11-15 19:15 | 7450 | 1903 | 8845 | 0 | 2059 | 7462 | 8844 | 7463
2023-11-15 19:30 | 7434 | 1883 | 8847 | 0 | 2059 | 7460 | 8846 | 7449
2023-11-15 19:45 | 7421 | 1873 | 8849 | 0 | 2059 | 7460 | 8847 | 7438
2023-11-15 20:00 | 7412 | 1867 | 8850 | 0 | 2059 | 7460 | 8849 | 7425
2023-11-15 20:15 | 7403 | 1823 | 8851 | 0 | 2059 | 7461 | 8849 | 7416
2023-11-15 20:30 | 7395 | 1848 | 8850 | 0 | 2059 | 7461 | 8849 | 7406
2023-11-15 20:45 | 7383 | 1823 | 8851 | 0 | 2059 | 7460 | 8850 | 7396
2023-11-15 21:00 | 7373 | 1826 | 8851 | 0 | 2059 | 7461 | 8849 | 7387
2023-11-15 21:15 | 7365 | 1811 | 8851 | 0 | 2059 | 7459 | 8850 | 7378
2023-11-15 21:30 | 7357 | 1787 | 8851 | 0 | 2059 | 7462 | 8850 | 7371
2023-11-15 21:45 | 7347 | 1802 | 8849 | 0 | 2059 | 7460 | 8848 | 7362
2023-11-15 22:00 | 7340 | 1777 | 8848 | 0 | 2059 | 7462 | 8847 | 7354
2023-11-15 22:15 | 7333 | 1759 | 8849 | 0 | 2059 | 7463 | 8848 | 7347
2023-11-15 22:30 | 7326 | 1769 | 8849 | 0 | 2059 | 7463 | 8848 | 7339
2023-11-15 22:45 | 7319 | 1744 | 8849 | 0 | 2059 | 7463 | 8847 | 7333
2023-11-15 23:00 | 7315 | 1732 | 8848 | 0 | 2059 | 7462 | 8846 | 7329
2023-11-15 23:15 | 7312 | 1726 | 8849 | 0 | 2059 | 7460 | 8847 | 7325
2023-11-15 23:30 | 7309 | 1722 | 8849 | 0 | 2059 | 7463 | 8847 | 7323
2023-11-15 23:45 | 7310 | 1719 | 8848 | 0 | 2059 | 7460 | 8847 | 7320
2023-11-16 | 7309 | 1744 | 8846 | 0 | 2059 | 7463 | 8845 | 7315
2023-11-16 00:15 | 7299 | 1733 | 8845 | 0 | 2059 | 7459 | 8844 | 7319
2023-11-16 00:30 | 7292 | 1720 | 8845 | 0 | 2059 | 7457 | 8843 | 7310
2023-11-16 00:45 | 7289 | 1730 | 8843 | 0 | 2053 | 7412 | 8842 | 7316
2023-11-16 01:00 | 7280 | 1692 | 8841 | 0 | 2054 | 7415 | 8839 | 7353
2023-11-16 01:15 | 7279 | 1684 | 8842 | 0 | 2054 | 7418 | 8840 | 7329
2023-11-16 01:30 | 7279 | 1672 | 8840 | 0 | 2055 | 7422 | 8839 | 7309
2023-11-16 01:45 | 7279 | 1674 | 8839 | 0 | 2055 | 7423 | 8837 | 7299
2023-11-16 02:00 | 7277 | 1661 | 8839 | 0 | 2055 | 7425 | 8838 | 7293
2023-11-16 02:15 | 7269 | 1685 | 8839 | 0 | 2055 | 7425 | 8838 | 7285
2023-11-16 02:30 | 7264 | 1679 | 8839 | 0 | 2055 | 7423 | 8838 | 7276
2023-11-16 02:45 | 7254 | 1659 | 8839 | 0 | 2055 | 7426 | 8838 | 7271
2023-11-16 03:00 | 7251 | 1648 | 8838 | 0 | 2055 | 7427 | 8837 | 7268
2023-11-16 03:15 | 7250 | 1649 | 8837 | 0 | 2055 | 7430 | 8835 | 7264
2023-11-16 03:30 | 7245 | 1663 | 8837 | 0 | 2055 | 7429 | 8836 | 7258
2023-11-16 03:45 | 7239 | 1644 | 8839 | 0 | 2055 | 7430 | 8838 | 7253
2023-11-16 04:00 | 7237 | 1637 | 8841 | 0 | 2055 | 7430 | 8839 | 7252
2023-11-16 04:15 | 7238 | 1635 | 8842 | 0 | 2056 | 7431 | 8840 | 7251
2023-11-16 04:30 | 7239 | 1632 | 8843 | 0 | 2055 | 7430 | 8842 | 7249
2023-11-16 04:45 | 7235 | 1622 | 8844 | 0 | 2056 | 7434 | 8842 | 7248
2023-11-16 05:00 | 7233 | 1624 | 8845 | 0 | 2056 | 7432 | 8844 | 7246
2023-11-16 05:15 | 7231 | 1625 | 8845 | 0 | 2056 | 7431 | 8844 | 7244
2023-11-16 05:30 | 7231 | 1640 | 8846 | 0 | 2056 | 7433 | 8844 | 7242
2023-11-16 05:45 | 7225 | 1643 | 8846 | 0 | 2056 | 7434 | 8845 | 7236
2023-11-16 06:00 | 7217 | 1625 | 8849 | 0 | 2056 | 7433 | 8847 | 7233
2023-11-16 06:15 | 7219 | 1614 | 8850 | 0 | 2056 | 7435 | 8848 | 7232
2023-11-16 06:30 | 7216 | 1630 | 8850 | 0 | 2056 | 7434 | 8849 | 7230
2023-11-16 06:45 | 7211 | 1642 | 8852 | 0 | 2056 | 7435 | 8851 | 7225
2023-11-16 07:00 | 7213 | 1621 | 8853 | 0 | 2056 | 7437 | 8852 | 7226
2023-11-16 07:15 | 7222 | 1629 | 8854 | 0 | 2056 | 7435 | 8852 | 7239
2023-11-16 07:30 | 7249 | 1687 | 8855 | 0 | 2056 | 7435 | 8853 | 7261
2023-11-16 07:45 | 7282 | 1754 | 8855 | 0 | 2056 | 7436 | 8854 | 7289
2023-11-16 08:00 | 7319 | 1797 | 8855 | 0 | 2056 | 7438 | 8854 | 7322
2023-11-16 08:15 | 7353 | 1842 | 8855 | 0 | 2056 | 7436 | 8853 | 7356
2023-11-16 08:30 | 7396 | 1891 | 8854 | 0 | 2056 | 7438 | 8853 | 7390
2023-11-16 08:45 | 7427 | 1932 | 8854 | 0 | 2057 | 7440 | 8853 | 7423
2023-11-16 09:00 | 7465 | 1953 | 8856 | 0 | 2057 | 7440 | 8855 | 7459
2023-11-16 09:15 | 7497 | 1966 | 8857 | 0 | 2057 | 7441 | 8856 | 7487
2023-11-16 09:30 | 7515 | 1998 | 8859 | 0 | 2057 | 7441 | 8858 | 7505
2023-11-16 09:45 | 7521 | 2020 | 8859 | 0 | 2057 | 7441 | 8858 | 7513
2023-11-16 10:00 | 7519 | 2042 | 8859 | 0 | 2057 | 7443 | 8858 | 7517
2023-11-16 10:15 | 7517 | 2059 | 8858 | 0 | 2057 | 7442 | 8857 | 7519
2023-11-16 10:30 | 7513 | 2057 | 8856 | 0 | 2057 | 7441 | 8855 | 7518
2023-11-16 10:45 | 7509 | 1985 | 8855 | 0 | 2057 | 7441 | 8854 | 7516
2023-11-16 11:00 | 7505 | 1998 | 8854 | 0 | 2057 | 7444 | 8853 | 7511
2023-11-16 11:15 | 7495 | 1950 | 8851 | 0 | 2057 | 7446 | 8850 | 7504
2023-11-16 11:30 | 7489 | 1967 | 8849 | 0 | 2057 | 7445 | 8848 | 7498
2023-11-16 11:45 | 7479 | 1945 | 8846 | 0 | 2057 | 7445 | 8845 | 7491
2023-11-16 12:00 | 7483 | 1955 | 8843 | 0 | 2057 | 7446 | 8842 | 7490
2023-11-16 12:15 | 7480 | 1984 | 8842 | 0 | 2057 | 7447 | 8840 | 7494
2023-11-16 12:30 | 7493 | 2026 | 8840 | 0 | 2057 | 7444 | 8839 | 7504
2023-11-16 12:45 | 7505 | 2064 | 8838 | 0 | 2057 | 7445 | 8837 | 7517
2023-11-16 13:00 | 7527 | 2108 | 8835 | 0 | 2057 | 7445 | 8834 | 7532
2023-11-16 13:15 | 7539 | 2140 | 8835 | 0 | 2057 | 7447 | 8834 | 7548
2023-11-16 13:30 | 7557 | 2172 | 8834 | 0 | 2058 | 7448 | 8833 | 7564
2023-11-16 13:45 | 7572 | 2180 | 8832 | 0 | 2058 | 7448 | 8831 | 7577
2023-11-16 14:00 | 7587 | 2134 | 8832 | 0 | 2058 | 7448 | 8831 | 7594
2023-11-16 14:15 | 7601 | 2141 | 8832 | 0 | 2058 | 7448 | 8830 | 7599
2023-11-16 14:30 | 7595 | 2133 | 8832 | 0 | 2058 | 7452 | 8831 | 7597
2023-11-16 14:45 | 7583 | 2089 | 8834 | 0 | 2058 | 7450 | 8833 | 7586
2023-11-16 15:00 | 7565 | 2078 | 8834 | 0 | 2058 | 7451 | 8833 | 7571
2023-11-16 15:15 | 7542 | 2002 | 8835 | 0 | 2058 | 7448 | 8833 | 7552
2023-11-16 15:30 | 7521 | 1954 | 8835 | 0 | 2058 | 7451 | 8834 | 7536
2023-11-16 15:45 | 7505 | 1959 | 8835 | 0 | 2058 | 7451 | 8834 | 7518
2023-11-16 16:00 | 7484 | 1936 | 8837 | 0 | 2058 | 7449 | 8836 | 7498
2023-11-16 16:15 | 7465 | 1902 | 8839 | 0 | 2058 | 7452 | 8838 | 7483
2023-11-16 16:30 | 7447 | 1910 | 8839 | 0 | 2058 | 7451 | 8838 | 7465
2023-11-16 16:45 | 7433 | 1879 | 8838 | 0 | 2058 | 7451 | 8837 | 7450
2023-11-16 17:00 | 7420 | 1884 | 8837 | 0 | 2058 | 7451 | 8836 | 7435
2023-11-16 17:15 | 7405 | 1852 | 8835 | 0 | 2058 | 7451 | 8834 | 7421
2023-11-16 17:30 | 7395 | 1861 | 8837 | 0 | 2058 | 7449 | 8836 | 7409
2023-11-16 17:45 | 7382 | 1829 | 8840 | 0 | 2058 | 7450 | 8839 | 7397
2023-11-16 18:00 | 7371 | 1828 | 8843 | 0 | 2058 | 7452 | 8842 | 7387
2023-11-16 18:15 | 7360 | 1813 | 8844 | 0 | 2058 | 7451 | 8843 | 7374
2023-11-16 18:30 | 7351 | 1796 | 8848 | 0 | 2058 | 7450 | 8847 | 7366
2023-11-16 18:45 | 7341 | 1795 | 8851 | 0 | 2058 | 7450 | 8850 | 7355
2023-11-16 19:00 | 7333 | 1771 | 8853 | 0 | 2058 | 7451 | 8852 | 7346
2023-11-16 19:15 | 7321 | 1779 | 8854 | 0 | 2058 | 7451 | 8852 | 7336
2023-11-16 19:30 | 7313 | 1739 | 8855 | 0 | 2058 | 7452 | 8853 | 7328
2023-11-16 19:45 | 7309 | 1712 | 8855 | 0 | 2058 | 7452 | 8854 | 7323
2023-11-16 20:00 | 7305 | 1702 | 8858 | 0 | 2058 | 7452 | 8857 | 7319
2023-11-16 20:15 | 7301 | 1692 | 8862 | 0 | 2058 | 7451 | 8860 | 7314
2023-11-16 20:30 | 7293 | 1686 | 8862 | 0 | 2058 | 7453 | 8861 | 7308
2023-11-16 20:45 | 7289 | 1707 | 8863 | 0 | 2058 | 7451 | 8862 | 7300
2023-11-16 21:00 | 7277 | 1683 | 8864 | 0 | 2058 | 7451 | 8863 | 7293
2023-11-16 21:15 | 7274 | 1667 | 8865 | 0 | 2058 | 7453 | 8863 | 7289
2023-11-16 21:30 | 7273 | 1672 | 8863 | 0 | 2058 | 7449 | 8862 | 7286
2023-11-16 21:45 | 7268 | 1690 | 8863 | 0 | 2058 | 7451 | 8862 | 7278
2023-11-16 22:00 | 7257 | 1666 | 8862 | 0 | 2058 | 7453 | 8860 | 7272
2023-11-16 22:15 | 7255 | 1665 | 8862 | 0 | 2058 | 7454 | 8860 | 7269
2023-11-16 22:30 | 7248 | 1677 | 8861 | 0 | 2058 | 7454 | 8860 | 7262
2023-11-16 22:45 | 7243 | 1655 | 8860 | 0 | 2058 | 7452 | 8859 | 7258
2023-11-16 23:00 | 7239 | 1656 | 8858 | 0 | 2058 | 7454 | 8857 | 7254
2023-11-16 23:15 | 7233 | 1662 | 8855 | 0 | 2058 | 7453 | 8854 | 7247
2023-11-16 23:30 | 7229 | 1641 | 8854 | 0 | 2058 | 7454 | 8852 | 7244
2023-11-16 23:45 | 7227 | 1636 | 8852 | 0 | 2058 | 7454 | 8851 | 7242
2023-11-17 | 7223 | 1649 | 8850 | 0 | 2058 | 7454 | 8849 | 7237
2023-11-17 00:15 | 7217 | 1634 | 8849 | 0 | 2056 | 7432 | 8848 | 7249
2023-11-17 00:30 | 7213 | 1625 | 8848 | 0 | 2056 | 7438 | 8847 | 7246
2023-11-17 00:45 | 7209 | 1640 | 8847 | 0 | 2053 | 7409 | 8846 | 7251
2023-11-17 01:00 | 7203 | 1623 | 8846 | 0 | 2052 | 7404 | 8845 | 7272
2023-11-17 01:15 | 7201 | 1610 | 8845 | 0 | 2053 | 7410 | 8843 | 7246
2023-11-17 01:30 | 7199 | 1621 | 8842 | 0 | 2053 | 7412 | 8841 | 7228
2023-11-17 01:45 | 7193 | 1623 | 8843 | 0 | 2054 | 7414 | 8841 | 7216
2023-11-17 02:00 | 7187 | 1598 | 8842 | 0 | 2053 | 7413 | 8841 | 7210
2023-11-17 02:15 | 7185 | 1589 | 8840 | 0 | 2054 | 7416 | 8839 | 7206
2023-11-17 02:30 | 7185 | 1607 | 8840 | 0 | 2054 | 7416 | 8838 | 7201
2023-11-17 02:45 | 7179 | 1612 | 8840 | 0 | 2054 | 7416 | 8838 | 7194
2023-11-17 03:00 | 7176 | 1591 | 8839 | 0 | 2054 | 7418 | 8838 | 7191
2023-11-17 03:15 | 7172 | 1578 | 8840 | 0 | 2054 | 7419 | 8839 | 7189
2023-11-17 03:30 | 7171 | 1580 | 8842 | 0 | 2054 | 7421 | 8841 | 7188
2023-11-17 03:45 | 7171 | 1594 | 8840 | 0 | 2054 | 7419 | 8839 | 7184
2023-11-17 04:00 | 7164 | 1585 | 8842 | 0 | 2054 | 7421 | 8841 | 7179
2023-11-17 04:15 | 7162 | 1580 | 8845 | 0 | 2054 | 7419 | 8843 | 7178
2023-11-17 04:30 | 7158 | 1594 | 8846 | 0 | 2054 | 7420 | 8845 | 7174
2023-11-17 04:45 | 7157 | 1580 | 8846 | 0 | 2055 | 7422 | 8845 | 7170
2023-11-17 05:00 | 7156 | 1570 | 8848 | 0 | 2055 | 7422 | 8847 | 7170
2023-11-17 05:15 | 7156 | 1577 | 8850 | 0 | 2054 | 7421 | 8849 | 7168
2023-11-17 05:30 | 7148 | 1573 | 8852 | 0 | 2055 | 7422 | 8851 | 7164
2023-11-17 05:45 | 7147 | 1560 | 8855 | 0 | 2055 | 7425 | 8854 | 7164
2023-11-17 06:00 | 7147 | 1557 | 8856 | 0 | 2055 | 7424 | 8855 | 7164
2023-11-17 06:15 | 7147 | 1572 | 8859 | 0 | 2055 | 7422 | 8858 | 7162
2023-11-17 06:30 | 7145 | 1577 | 8860 | 0 | 2055 | 7425 | 8859 | 7158
2023-11-17 06:45 | 7143 | 1561 | 8860 | 0 | 2055 | 7426 | 8859 | 7158
2023-11-17 07:00 | 7147 | 1578 | 8861 | 0 | 2055 | 7425 | 8860 | 7159
2023-11-17 07:15 | 7145 | 1585 | 8860 | 0 | 2055 | 7425 | 8859 | 7157
2023-11-17 07:30 | 7146 | 1574 | 8863 | 0 | 2055 | 7427 | 8861 | 7162
2023-11-17 07:45 | 7153 | 1590 | 8865 | 0 | 2055 | 7425 | 8863 | 7168
2023-11-17 08:00 | 7158 | 1601 | 8868 | 0 | 2055 | 7429 | 8867 | 7171
2023-11-17 08:15 | 7161 | 1582 | 8871 | 0 | 2055 | 7427 | 8870 | 7178
2023-11-17 08:30 | 7174 | 1591 | 8874 | 0 | 2055 | 7426 | 8872 | 7187
2023-11-17 08:45 | 7181 | 1617 | 8876 | 0 | 2055 | 7429 | 8875 | 7192
2023-11-17 09:00 | 7182 | 1609 | 8876 | 0 | 2055 | 7429 | 8875 | 7196
2023-11-17 09:15 | 7191 | 1627 | 8876 | 0 | 2055 | 7428 | 8875 | 7204
2023-11-17 09:30 | 7199 | 1651 | 8875 | 0 | 2055 | 7429 | 8874 | 7209
2023-11-17 09:45 | 7205 | 1677 | 8874 | 0 | 2056 | 7431 | 8873 | 7216
2023-11-17 10:00 | 7213 | 1701 | 8874 | 0 | 2055 | 7429 | 8872 | 7230
2023-11-17 10:15 | 7238 | 1747 | 8874 | 0 | 2056 | 7432 | 8873 | 7252
2023-11-17 10:30 | 7275 | 1798 | 8874 | 0 | 2056 | 7431 | 8873 | 7287
2023-11-17 10:45 | 7321 | 1826 | 8873 | 0 | 2055 | 7430 | 8872 | 7329
2023-11-17 11:00 | 7363 | 1883 | 8871 | 0 | 2056 | 7434 | 8870 | 7365
2023-11-17 11:15 | 7395 | 1921 | 8868 | 0 | 2056 | 7434 | 8867 | 7391
2023-11-17 11:30 | 7413 | 1949 | 8866 | 0 | 2056 | 7434 | 8865 | 7410
2023-11-17 11:45 | 7425 | 1970 | 8864 | 0 | 2056 | 7432 | 8863 | 7421
2023-11-17 12:00 | 7423 | 1901 | 8862 | 0 | 2056 | 7435 | 8860 | 7429
2023-11-17 12:15 | 7429 | 1894 | 8860 | 0 | 2056 | 7436 | 8858 | 7436
2023-11-17 12:30 | 7432 | 1909 | 8858 | 0 | 2056 | 7436 | 8857 | 7438
2023-11-17 12:45 | 7437 | 1977 | 8856 | 0 | 2056 | 7435 | 8855 | 7445
2023-11-17 13:00 | 7453 | 2229 | 8854 | 0 | 2056 | 7435 | 8853 | 7462
2023-11-17 13:15 | 7474 | 2281 | 8854 | 0 | 2056 | 7437 | 8852 | 7482
2023-11-17 13:30 | 7492 | 2294 | 8851 | 0 | 2056 | 7438 | 8850 | 7500
2023-11-17 13:45 | 7505 | 2317 | 8850 | 0 | 2056 | 7437 | 8848 | 7516
2023-11-17 14:00 | 7523 | 2331 | 8850 | 0 | 2053 | 7406 | 8849 | 7564
2023-11-17 14:15 | 7550 | 2239 | 8849 | 0 | 2054 | 7416 | 8848 | 7604
2023-11-17 14:30 | 7581 | 2213 | 8849 | 0 | 2054 | 7418 | 8848 | 7614
2023-11-17 14:45 | 7593 | 2243 | 8850 | 0 | 2054 | 7418 | 8849 | 7618
2023-11-17 15:00 | 7595 | 2259 | 8850 | 0 | 2055 | 7422 | 8850 | 7615
2023-11-17 15:15 | 7581 | 2258 | 8851 | 0 | 2055 | 7422 | 8850 | 7607
2023-11-17 15:30 | 7571 | 2201 | 8852 | 0 | 2055 | 7422 | 8852 | 7595
2023-11-17 15:45 | 7557 | 2101 | 8853 | 0 | 2055 | 7425 | 8852 | 7585
2023-11-17 16:00 | 7547 | 2094 | 8855 | 0 | 2055 | 7422 | 8854 | 7570
2023-11-17 16:15 | 7533 | 2040 | 8854 | 0 | 2055 | 7426 | 8853 | 7553
2023-11-17 16:30 | 7514 | 2030 | 8855 | 0 | 2055 | 7428 | 8854 | 7533
2023-11-17 16:45 | 7493 | 1961 | 8857 | 0 | 2055 | 7426 | 8856 | 7514
2023-11-17 17:00 | 7475 | 1920 | 8858 | 0 | 2055 | 7426 | 8857 | 7496
2023-11-17 17:15 | 7460 | 1898 | 8860 | 0 | 2055 | 7425 | 8858 | 7478
2023-11-17 17:30 | 7440 | 1898 | 8860 | 0 | 2055 | 7428 | 8859 | 7457
2023-11-17 17:45 | 7420 | 1866 | 8862 | 0 | 2055 | 7428 | 8860 | 7437
2023-11-17 18:00 | 7405 | 1845 | 8863 | 0 | 2055 | 7429 | 8862 | 7421
2023-11-17 18:15 | 7386 | 1841 | 8864 | 0 | 2055 | 7428 | 8862 | 7402
2023-11-17 18:30 | 7366 | 1802 | 8866 | 0 | 2055 | 7428 | 8865 | 7387
2023-11-17 18:45 | 7359 | 1809 | 8868 | 0 | 2055 | 7430 | 8867 | 7373
2023-11-17 19:00 | 7341 | 1788 | 8868 | 0 | 2056 | 7432 | 8867 | 7358
2023-11-17 19:15 | 7330 | 1766 | 8869 | 0 | 2056 | 7431 | 8868 | 7348
2023-11-17 19:30 | 7317 | 1772 | 8872 | 0 | 2056 | 7432 | 8870 | 7335
2023-11-17 19:45 | 7307 | 1744 | 8874 | 0 | 2056 | 7431 | 8872 | 7323
2023-11-17 20:00 | 7301 | 1716 | 8875 | 0 | 2056 | 7431 | 8874 | 7315
2023-11-17 20:15 | 7291 | 1699 | 8876 | 0 | 2055 | 7429 | 8875 | 7308
2023-11-17 20:30 | 7288 | 1690 | 8876 | 0 | 2056 | 7433 | 8875 | 7301
2023-11-17 20:45 | 7282 | 1679 | 8876 | 0 | 2056 | 7432 | 8875 | 7295
2023-11-17 21:00 | 7275 | 1670 | 8877 | 0 | 2056 | 7432 | 8876 | 7287
2023-11-17 21:15 | 7266 | 1659 | 8877 | 0 | 2056 | 7432 | 8876 | 7280
2023-11-17 21:30 | 7259 | 1655 | 8878 | 0 | 2056 | 7431 | 8877 | 7273
2023-11-17 21:45 | 7255 | 1647 | 8878 | 0 | 2056 | 7432 | 8877 | 7266
2023-11-17 22:00 | 7247 | 1639 | 8878 | 0 | 2056 | 7433 | 8877 | 7259
2023-11-17 22:15 | 7237 | 1636 | 8879 | 0 | 2056 | 7434 | 8877 | 7253
2023-11-17 22:30 | 7233 | 1629 | 8879 | 0 | 2056 | 7433 | 8878 | 7246
2023-11-17 22:45 | 7227 | 1628 | 8880 | 0 | 2056 | 7432 | 8879 | 7240
2023-11-17 23:00 | 7219 | 1641 | 8880 | 0 | 2056 | 7434 | 8878 | 7231
2023-11-17 23:15 | 7211 | 1624 | 8877 | 0 | 2056 | 7432 | 8876 | 7224
2023-11-17 23:30 | 7204 | 1628 | 8876 | 0 | 2056 | 7433 | 8874 | 7218
2023-11-17 23:45 | 7199 | 1637 | 8875 | 0 | 2056 | 7435 | 8874 | 7210
2023-11-18 | 7189 | 1602 | 8873 | 0 | 2056 | 7434 | 8872 | 7205
2023-11-18 00:15 | 7190 | 1601 | 8872 | 0 | 2053 | 7410 | 8870 | 7221
2023-11-18 00:30 | 7181 | 1613 | 8870 | 0 | 2054 | 7421 | 8869 | 7213
2023-11-18 00:45 | 7177 | 1597 | 8869 | 0 | 2050 | 7381 | 8868 | 7222
2023-11-18 01:00 | 7174 | 1585 | 8868 | 0 | 2050 | 7381 | 8867 | 7250
2023-11-18 01:15 | 7173 | 1597 | 8867 | 0 | 2050 | 7385 | 8866 | 7219
2023-11-18 01:30 | 7166 | 1596 | 8867 | 0 | 2051 | 7391 | 8866 | 7198
2023-11-18 01:45 | 7164 | 1581 | 8867 | 0 | 2051 | 7391 | 8865 | 7189
2023-11-18 02:00 | 7160 | 1577 | 8865 | 0 | 2051 | 7394 | 8864 | 7183
2023-11-18 02:15 | 7159 | 1593 | 8864 | 0 | 2051 | 7392 | 8863 | 7176
2023-11-18 02:30 | 7152 | 1573 | 8862 | 0 | 2051 | 7396 | 8861 | 7171
2023-11-18 02:45 | 7150 | 1573 | 8860 | 0 | 2052 | 7397 | 8859 | 7167
2023-11-18 03:00 | 7147 | 1581 | 8860 | 0 | 2052 | 7399 | 8858 | 7161
2023-11-18 03:15 | 7142 | 1563 | 8859 | 0 | 2052 | 7397 | 8857 | 7158
2023-11-18 03:30 | 7137 | 1565 | 8860 | 0 | 2052 | 7398 | 8859 | 7154
2023-11-18 03:45 | 7136 | 1570 | 8862 | 0 | 2052 | 7401 | 8860 | 7149
2023-11-18 04:00 | 7130 | 1549 | 8863 | 0 | 2052 | 7400 | 8862 | 7145
2023-11-18 04:15 | 7127 | 1537 | 8864 | 0 | 2052 | 7402 | 8863 | 7143
2023-11-18 04:30 | 7125 | 1548 | 8865 | 0 | 2052 | 7402 | 8864 | 7140
2023-11-18 04:45 | 7121 | 1550 | 8867 | 0 | 2052 | 7402 | 8866 | 7133
2023-11-18 05:00 | 7113 | 1532 | 8869 | 0 | 2052 | 7403 | 8867 | 7130
2023-11-18 05:15 | 7113 | 1532 | 8869 | 0 | 2052 | 7404 | 8867 | 7127
2023-11-18 05:30 | 7108 | 1546 | 8869 | 0 | 2052 | 7404 | 8868 | 7122
2023-11-18 05:45 | 7103 | 1532 | 8870 | 0 | 2052 | 7405 | 8869 | 7119
2023-11-18 06:00 | 7101 | 1527 | 8871 | 0 | 2053 | 7406 | 8870 | 7118
2023-11-18 06:15 | 7103 | 1545 | 8872 | 0 | 2053 | 7406 | 8871 | 7115
2023-11-18 06:30 | 7099 | 1533 | 8873 | 0 | 2053 | 7409 | 8872 | 7114
2023-11-18 06:45 | 7100 | 1525 | 8874 | 0 | 2053 | 7408 | 8873 | 7115
2023-11-18 07:00 | 7103 | 1525 | 8877 | 0 | 2053 | 7409 | 8876 | 7119
2023-11-18 07:15 | 7110 | 1528 | 8878 | 0 | 2053 | 7408 | 8877 | 7125
2023-11-18 07:30 | 7114 | 1539 | 8880 | 0 | 2053 | 7409 | 8878 | 7131
2023-11-18 07:45 | 7125 | 1570 | 8881 | 0 | 2053 | 7412 | 8880 | 7139
2023-11-18 08:00 | 7140 | 1573 | 8883 | 0 | 2053 | 7412 | 8882 | 7159
2023-11-18 08:15 | 7172 | 1596 | 8884 | 0 | 2053 | 7410 | 8883 | 7189
2023-11-18 08:30 | 7199 | 1655 | 8884 | 0 | 2053 | 7413 | 8882 | 7215
2023-11-18 08:45 | 7220 | 1680 | 8885 | 0 | 2053 | 7412 | 8883 | 7232
2023-11-18 09:00 | 7236 | 1702 | 8885 | 0 | 2053 | 7412 | 8884 | 7250
2023-11-18 09:15 | 7252 | 1731 | 8886 | 0 | 2053 | 7413 | 8884 | 7267
2023-11-18 09:30 | 7273 | 1744 | 8886 | 0 | 2053 | 7413 | 8885 | 7291
2023-11-18 09:45 | 7295 | 1799 | 8886 | 0 | 2054 | 7415 | 8885 | 7312
2023-11-18 10:00 | 7314 | 1816 | 8885 | 0 | 2054 | 7416 | 8884 | 7335
2023-11-18 10:15 | 7333 | 1862 | 8883 | 0 | 2054 | 7416 | 8882 | 7356
2023-11-18 10:30 | 7357 | 1850 | 8881 | 0 | 2054 | 7417 | 8880 | 7378
2023-11-18 10:45 | 7379 | 1874 | 8879 | 0 | 2054 | 7419 | 8878 | 7403
2023-11-18 11:00 | 7401 | 1926 | 8878 | 0 | 2054 | 7420 | 8877 | 7421
2023-11-18 11:15 | 7413 | 1894 | 8875 | 0 | 2054 | 7420 | 8874 | 7435
2023-11-18 11:30 | 7423 | 1909 | 8873 | 0 | 2054 | 7419 | 8872 | 7445
2023-11-18 11:45 | 7424 | 1919 | 8871 | 0 | 2054 | 7419 | 8870 | 7446
2023-11-18 12:00 | 7427 | 1894 | 8869 | 0 | 2054 | 7419 | 8867 | 7451
2023-11-18 12:15 | 7432 | 1931 | 8866 | 0 | 2054 | 7419 | 8865 | 7455
2023-11-18 12:30 | 7431 | 1898 | 8864 | 0 | 2055 | 7423 | 8862 | 7456
2023-11-18 12:45 | 7432 | 1879 | 8861 | 0 | 2055 | 7422 | 8860 | 7458
2023-11-18 13:00 | 7434 | 1896 | 8859 | 0 | 2055 | 7424 | 8858 | 7457
2023-11-18 13:15 | 7430 | 1886 | 8857 | 0 | 2055 | 7422 | 8856 | 7450
2023-11-18 13:30 | 7424 | 1894 | 8856 | 0 | 2055 | 7422 | 8854 | 7447
2023-11-18 13:45 | 7421 | 1897 | 8855 | 0 | 2055 | 7424 | 8853 | 7444
2023-11-18 14:00 | 7424 | 1888 | 8854 | 0 | 2055 | 7425 | 8853 | 7446
2023-11-18 14:15 | 7425 | 1917 | 8853 | 0 | 2055 | 7426 | 8852 | 7445
2023-11-18 14:30 | 7421 | 1884 | 8853 | 0 | 2055 | 7426 | 8851 | 7441
2023-11-18 14:45 | 7419 | 1892 | 8853 | 0 | 2055 | 7425 | 8852 | 7438
2023-11-18 15:00 | 7412 | 1859 | 8853 | 0 | 2055 | 7427 | 8852 | 7430
2023-11-18 15:15 | 7403 | 1857 | 8853 | 0 | 2055 | 7425 | 8852 | 7422
2023-11-18 15:30 | 7393 | 1845 | 8853 | 0 | 2055 | 7428 | 8852 | 7410
2023-11-18 15:45 | 7383 | 1819 | 8853 | 0 | 2055 | 7425 | 8851 | 7400
2023-11-18 16:00 | 7370 | 1829 | 8853 | 0 | 2055 | 7425 | 8852 | 7388
2023-11-18 16:15 | 7358 | 1804 | 8856 | 0 | 2055 | 7430 | 8855 | 7376
2023-11-18 16:30 | 7349 | 1793 | 8858 | 0 | 2055 | 7428 | 8857 | 7366
2023-11-18 16:45 | 7337 | 1796 | 8860 | 0 | 2055 | 7428 | 8859 | 7354
2023-11-18 17:00 | 7327 | 1762 | 8861 | 0 | 2055 | 7428 | 8860 | 7344
2023-11-18 17:15 | 7318 | 1768 | 8863 | 0 | 2055 | 7428 | 8862 | 7334
2023-11-18 17:30 | 7305 | 1751 | 8863 | 0 | 2055 | 7428 | 8862 | 7323
2023-11-18 17:45 | 7299 | 1717 | 8865 | 0 | 2055 | 7427 | 8863 | 7315
2023-11-18 18:00 | 7293 | 1702 | 8865 | 0 | 2055 | 7427 | 8863 | 7309
2023-11-18 18:15 | 7290 | 1696 | 8866 | 0 | 2055 | 7429 | 8865 | 7303
2023-11-18 18:30 | 7282 | 1681 | 8868 | 0 | 2055 | 7429 | 8866 | 7297
2023-11-18 18:45 | 7277 | 1691 | 8869 | 0 | 2055 | 7430 | 8868 | 7291
2023-11-18 19:00 | 7268 | 1692 | 8870 | 0 | 2055 | 7428 | 8869 | 7281
2023-11-18 19:15 | 7261 | 1670 | 8872 | 0 | 2055 | 7430 | 8871 | 7275
2023-11-18 19:30 | 7255 | 1658 | 8876 | 0 | 2055 | 7429 | 8875 | 7269
2023-11-18 19:45 | 7245 | 1667 | 8880 | 0 | 2055 | 7430 | 8879 | 7262
2023-11-18 20:00 | 7239 | 1660 | 8882 | 0 | 2056 | 7431 | 8881 | 7253
2023-11-18 20:15 | 7233 | 1644 | 8883 | 0 | 2055 | 7428 | 8882 | 7247
2023-11-18 20:30 | 7226 | 1640 | 8884 | 0 | 2055 | 7430 | 8882 | 7241
2023-11-18 20:45 | 7217 | 1646 | 8885 | 0 | 2056 | 7432 | 8883 | 7233
2023-11-18 21:00 | 7215 | 1628 | 8885 | 0 | 2055 | 7429 | 8884 | 7228
2023-11-18 21:15 | 7210 | 1617 | 8886 | 0 | 2056 | 7431 | 8884 | 7225
2023-11-18 21:30 | 7209 | 1626 | 8886 | 0 | 2056 | 7432 | 8885 | 7220
2023-11-18 21:45 | 7201 | 1629 | 8886 | 0 | 2056 | 7433 | 8885 | 7213
2023-11-18 22:00 | 7195 | 1609 | 8885 | 0 | 2056 | 7432 | 8883 | 7209
2023-11-18 22:15 | 7193 | 1620 | 8883 | 0 | 2056 | 7432 | 8882 | 7205
2023-11-18 22:30 | 7185 | 1615 | 8883 | 0 | 2056 | 7432 | 8882 | 7198
2023-11-18 22:45 | 7179 | 1597 | 8882 | 0 | 2056 | 7433 | 8880 | 7196
2023-11-18 23:00 | 7181 | 1592 | 8880 | 0 | 2056 | 7433 | 8879 | 7194
2023-11-18 23:15 | 7178 | 1605 | 8878 | 0 | 2056 | 7432 | 8877 | 7190
2023-11-18 23:30 | 7171 | 1598 | 8877 | 0 | 2055 | 7430 | 8875 | 7184
2023-11-18 23:45 | 7167 | 1589 | 8875 | 0 | 2056 | 7432 | 8874 | 7182
2023-11-19 | 7164 | 1602 | 8875 | 0 | 2056 | 7432 | 8874 | 7177
2023-11-19 00:15 | 7159 | 1590 | 8873 | 0 | 2053 | 7409 | 8872 | 7192
2023-11-19 00:30 | 7158 | 1576 | 8873 | 0 | 2053 | 7408 | 8872 | 7189
2023-11-19 00:45 | 7155 | 1574 | 8873 | 0 | 2054 | 7415 | 8871 | 7187
2023-11-19 01:00 | 7154 | 1573 | 8872 | 0 | 2054 | 7416 | 8871 | 7177
2023-11-19 01:15 | 7149 | 1586 | 8871 | 0 | 2054 | 7416 | 8870 | 7168
2023-11-19 01:30 | 7144 | 1569 | 8869 | 0 | 2054 | 7416 | 8868 | 7163
2023-11-19 01:45 | 7142 | 1558 | 8868 | 0 | 2054 | 7418 | 8867 | 7160
2023-11-19 02:00 | 7141 | 1574 | 8866 | 0 | 2054 | 7418 | 8865 | 7156
2023-11-19 02:15 | 7135 | 1565 | 8865 | 0 | 2054 | 7416 | 8864 | 7150
2023-11-19 02:30 | 7133 | 1555 | 8865 | 0 | 2054 | 7418 | 8864 | 7148
2023-11-19 02:45 | 7129 | 1544 | 8864 | 0 | 2054 | 7419 | 8863 | 7146
2023-11-19 03:00 | 7129 | 1557 | 8865 | 0 | 2054 | 7419 | 8864 | 7142
2023-11-19 03:15 | 7119 | 1552 | 8865 | 0 | 2054 | 7420 | 8864 | 7136
2023-11-19 03:30 | 7115 | 1537 | 8866 | 0 | 2054 | 7421 | 8865 | 7133
2023-11-19 03:45 | 7115 | 1552 | 8868 | 0 | 2054 | 7418 | 8867 | 7128
2023-11-19 04:00 | 7105 | 1533 | 8868 | 0 | 2055 | 7422 | 8867 | 7122
2023-11-19 04:15 | 7103 | 1528 | 8868 | 0 | 2054 | 7420 | 8867 | 7120
2023-11-19 04:30 | 7100 | 1541 | 8869 | 0 | 2054 | 7421 | 8867 | 7115
2023-11-19 04:45 | 7097 | 1521 | 8870 | 0 | 2055 | 7422 | 8869 | 7111
2023-11-19 05:00 | 7096 | 1522 | 8870 | 0 | 2055 | 7423 | 8869 | 7109
2023-11-19 05:15 | 7089 | 1525 | 8872 | 0 | 2055 | 7422 | 8870 | 7105
2023-11-19 05:30 | 7089 | 1511 | 8874 | 0 | 2055 | 7422 | 8872 | 7103
2023-11-19 05:45 | 7085 | 1507 | 8875 | 0 | 2054 | 7421 | 8874 | 7103
2023-11-19 06:00 | 7086 | 1521 | 8877 | 0 | 2055 | 7424 | 8876 | 7099
2023-11-19 06:15 | 7082 | 1505 | 8878 | 0 | 2055 | 7422 | 8877 | 7098
2023-11-19 06:30 | 7084 | 1497 | 8879 | 0 | 2055 | 7424 | 8878 | 7098
2023-11-19 06:45 | 7085 | 1500 | 8882 | 0 | 2055 | 7425 | 8880 | 7100
2023-11-19 07:00 | 7085 | 1520 | 8883 | 0 | 2055 | 7424 | 8882 | 7098
2023-11-19 07:15 | 7081 | 1523 | 8885 | 0 | 2055 | 7424 | 8884 | 7100
2023-11-19 07:30 | 7089 | 1538 | 8887 | 0 | 2055 | 7425 | 8886 | 7104
2023-11-19 07:45 | 7102 | 1533 | 8889 | 0 | 2055 | 7425 | 8888 | 7122
2023-11-19 08:00 | 7131 | 1584 | 8891 | 0 | 2055 | 7425 | 8890 | 7146
2023-11-19 08:15 | 7148 | 1619 | 8892 | 0 | 2055 | 7424 | 8891 | 7165
2023-11-19 08:30 | 7171 | 1660 | 8894 | 0 | 2055 | 7426 | 8892 | 7188
2023-11-19 08:45 | 7199 | 1705 | 8894 | 0 | 2055 | 7428 | 8893 | 7218
2023-11-19 09:00 | 7237 | 1759 | 8894 | 0 | 2055 | 7427 | 8893 | 7255
2023-11-19 09:15 | 7282 | 1819 | 8895 | 0 | 2055 | 7428 | 8893 | 7297
2023-11-19 09:30 | 7329 | 1860 | 8894 | 0 | 2055 | 7428 | 8893 | 7347
2023-11-19 09:45 | 7383 | 1916 | 8894 | 0 | 2055 | 7428 | 8893 | 7402
2023-11-19 10:00 | 7438 | 2019 | 8894 | 0 | 2056 | 7432 | 8893 | 7454
2023-11-19 10:15 | 7485 | 2084 | 8893 | 0 | 2055 | 7430 | 8892 | 7498
2023-11-19 10:30 | 7516 | 2134 | 8892 | 0 | 2055 | 7430 | 8891 | 7530
2023-11-19 10:45 | 7535 | 2167 | 8889 | 0 | 2056 | 7432 | 8888 | 7551
2023-11-19 11:00 | 7545 | 2194 | 8888 | 0 | 2056 | 7432 | 8887 | 7564
2023-11-19 11:15 | 7554 | 2106 | 8887 | 0 | 2056 | 7432 | 8885 | 7579
2023-11-19 11:30 | 7565 | 2145 | 8884 | 0 | 2056 | 7432 | 8883 | 7590
2023-11-19 11:45 | 7568 | 2118 | 8882 | 0 | 2056 | 7435 | 8881 | 7592
2023-11-19 12:00 | 7563 | 2127 | 8880 | 0 | 2056 | 7435 | 8879 | 7590
2023-11-19 12:15 | 7555 | 2103 | 8878 | 0 | 2056 | 7433 | 8877 | 7585
2023-11-19 12:30 | 7549 | 2097 | 8876 | 0 | 2056 | 7435 | 8875 | 7581
2023-11-19 12:45 | 7551 | 2121 | 8874 | 0 | 2056 | 7435 | 8873 | 7581
2023-11-19 13:00 | 7552 | 2098 | 8873 | 0 | 2056 | 7435 | 8872 | 7578
2023-11-19 13:15 | 7548 | 2112 | 8871 | 0 | 2056 | 7432 | 8870 | 7574
2023-11-19 13:30 | 7542 | 2082 | 8869 | 0 | 2056 | 7435 | 8868 | 7570
2023-11-19 13:45 | 7541 | 2100 | 8868 | 0 | 2056 | 7434 | 8867 | 7567
2023-11-19 14:00 | 7539 | 2096 | 8866 | 0 | 2056 | 7437 | 8865 | 7566
2023-11-19 14:15 | 7537 | 2083 | 8865 | 0 | 2056 | 7434 | 8864 | 7562
2023-11-19 14:30 | 7533 | 2086 | 8864 | 0 | 2056 | 7437 | 8863 | 7558
2023-11-19 14:45 | 7531 | 2057 | 8864 | 0 | 2056 | 7436 | 8863 | 7551
2023-11-19 15:00 | 7521 | 2054 | 8862 | 0 | 2056 | 7436 | 8860 | 7543
2023-11-19 15:15 | 7512 | 2003 | 8861 | 0 | 2056 | 7438 | 8860 | 7534
2023-11-19 15:30 | 7508 | 2026 | 8861 | 0 | 2056 | 7437 | 8860 | 7525
2023-11-19 15:45 | 7494 | 1970 | 8863 | 0 | 2056 | 7438 | 8862 | 7515
2023-11-19 16:00 | 7487 | 1987 | 8863 | 0 | 2056 | 7438 | 8862 | 7506
2023-11-19 16:15 | 7474 | 1943 | 8865 | 0 | 2056 | 7438 | 8864 | 7495
2023-11-19 16:30 | 7470 | 1908 | 8865 | 0 | 2056 | 7438 | 8864 | 7487
2023-11-19 16:45 | 7463 | 1901 | 8866 | 0 | 2057 | 7439 | 8865 | 7479
2023-11-19 17:00 | 7451 | 1917 | 8868 | 0 | 2056 | 7438 | 8867 | 7465
2023-11-19 17:15 | 7436 | 1873 | 8869 | 0 | 2057 | 7439 | 8868 | 7454
2023-11-19 17:30 | 7430 | 1869 | 8869 | 0 | 2057 | 7440 | 8868 | 7444
2023-11-19 17:45 | 7419 | 1874 | 8871 | 0 | 2057 | 7439 | 8870 | 7430
2023-11-19 18:00 | 7402 | 1842 | 8871 | 0 | 2057 | 7440 | 8870 | 7418
2023-11-19 18:15 | 7392 | 1839 | 8873 | 0 | 2057 | 7440 | 8872 | 7405
2023-11-19 18:30 | 7379 | 1827 | 8876 | 0 | 2057 | 7440 | 8874 | 7392
2023-11-19 18:45 | 7364 | 1813 | 8877 | 0 | 2056 | 7438 | 8876 | 7380
2023-11-19 19:00 | 7351 | 1810 | 8880 | 0 | 2057 | 7440 | 8878 | 7367
2023-11-19 19:15 | 7343 | 1776 | 8882 | 0 | 2057 | 7439 | 8880 | 7358
2023-11-19 19:30 | 7335 | 1784 | 8882 | 0 | 2056 | 7438 | 8881 | 7348
2023-11-19 19:45 | 7319 | 1767 | 8884 | 0 | 2057 | 7441 | 8882 | 7337
2023-11-19 20:00 | 7315 | 1760 | 8885 | 0 | 2057 | 7441 | 8884 | 7329
2023-11-19 20:15 | 7306 | 1760 | 8885 | 0 | 2057 | 7439 | 8884 | 7319
2023-11-19 20:30 | 7302 | 1723 | 8885 | 0 | 2057 | 7441 | 8884 | 7313
2023-11-19 20:45 | 7294 | 1707 | 8887 | 0 | 2057 | 7441 | 8886 | 7310
2023-11-19 21:00 | 7295 | 1698 | 8888 | 0 | 2057 | 7441 | 8887 | 7307
2023-11-19 21:15 | 7291 | 1692 | 8888 | 0 | 2057 | 7440 | 8887 | 7303
2023-11-19 21:30 | 7287 | 1683 | 8887 | 0 | 2057 | 7441 | 8886 | 7300
2023-11-19 21:45 | 7285 | 1685 | 8887 | 0 | 2057 | 7441 | 8886 | 7297
2023-11-19 22:00 | 7281 | 1680 | 8887 | 0 | 2057 | 7439 | 8886 | 7294
2023-11-19 22:15 | 7279 | 1673 | 8887 | 0 | 2057 | 7439 | 8886 | 7290
2023-11-19 22:30 | 7275 | 1672 | 8886 | 0 | 2057 | 7441 | 8885 | 7287
2023-11-19 22:45 | 7273 | 1669 | 8885 | 0 | 2057 | 7442 | 8884 | 7284
2023-11-19 23:00 | 7270 | 1664 | 8884 | 0 | 2057 | 7441 | 8882 | 7281
2023-11-19 23:15 | 7265 | 1659 | 8882 | 0 | 2057 | 7440 | 8881 | 7278
2023-11-19 23:30 | 7263 | 1659 | 8881 | 0 | 2057 | 7440 | 8880 | 7274
2023-11-19 23:45 | 7257 | 1660 | 8879 | 0 | 2057 | 7441 | 8878 | 7269
2023-11-20 | 7251 | 1669 | 8878 | 0 | 2057 | 7443 | 8876 | 7261
2023-11-20 00:15 | 7242 | 1648 | 8876 | 0 | 2054 | 7419 | 8875 | 7275
2023-11-20 00:30 | 7239 | 1642 | 8875 | 0 | 2054 | 7420 | 8874 | 7269
2023-11-20 00:45 | 7233 | 1634 | 8874 | 0 | 2051 | 7391 | 8873 | 7287
2023-11-20 01:00 | 7233 | 1637 | 8872 | 0 | 2052 | 7397 | 8871 | 7290
2023-11-20 01:15 | 7225 | 1644 | 8871 | 0 | 2052 | 7397 | 8870 | 7260
2023-11-20 01:30 | 7218 | 1628 | 8870 | 0 | 2052 | 7400 | 8868 | 7245
2023-11-20 01:45 | 7215 | 1624 | 8869 | 0 | 2052 | 7401 | 8867 | 7237
2023-11-20 02:00 | 7215 | 1613 | 8867 | 0 | 2052 | 7403 | 8866 | 7230
2023-11-20 02:15 | 7208 | 1625 | 8866 | 0 | 2052 | 7403 | 8865 | 7224
2023-11-20 02:30 | 7199 | 1622 | 8865 | 0 | 2052 | 7405 | 8864 | 7216
2023-11-20 02:45 | 7193 | 1604 | 8865 | 0 | 2053 | 7406 | 8864 | 7212
2023-11-20 03:00 | 7195 | 1619 | 8865 | 0 | 2053 | 7407 | 8864 | 7207
2023-11-20 03:15 | 7187 | 1613 | 8865 | 0 | 2052 | 7404 | 8864 | 7200
2023-11-20 03:30 | 7185 | 1600 | 8866 | 0 | 2053 | 7408 | 8865 | 7198
2023-11-20 03:45 | 7184 | 1592 | 8867 | 0 | 2053 | 7408 | 8866 | 7197
2023-11-20 04:00 | 7183 | 1588 | 8868 | 0 | 2053 | 7407 | 8866 | 7196
2023-11-20 04:15 | 7179 | 1586 | 8867 | 0 | 2053 | 7409 | 8866 | 7194
2023-11-20 04:30 | 7179 | 1581 | 8867 | 0 | 2053 | 7411 | 8866 | 7193
2023-11-20 04:45 | 7179 | 1584 | 8868 | 0 | 2053 | 7407 | 8867 | 7191
2023-11-20 05:00 | 7174 | 1600 | 8868 | 0 | 2053 | 7409 | 8867 | 7186
2023-11-20 05:15 | 7165 | 1584 | 8869 | 0 | 2053 | 7409 | 8867 | 7180
2023-11-20 05:30 | 7162 | 1577 | 8869 | 0 | 2053 | 7413 | 8868 | 7177
2023-11-20 05:45 | 7156 | 1592 | 8870 | 0 | 2053 | 7413 | 8868 | 7170
2023-11-20 06:00 | 7150 | 1571 | 8871 | 0 | 2054 | 7416 | 8869 | 7164
2023-11-20 06:15 | 7147 | 1566 | 8873 | 0 | 2053 | 7413 | 8871 | 7161
2023-11-20 06:30 | 7141 | 1579 | 8874 | 0 | 2054 | 7414 | 8873 | 7155
2023-11-20 06:45 | 7136 | 1562 | 8876 | 0 | 2054 | 7414 | 8875 | 7152
2023-11-20 07:00 | 7138 | 1554 | 8878 | 0 | 2053 | 7413 | 8877 | 7155
2023-11-20 07:15 | 7147 | 1551 | 8879 | 0 | 2054 | 7414 | 8878 | 7163
2023-11-20 07:30 | 7159 | 1568 | 8881 | 0 | 2054 | 7415 | 8879 | 7175
2023-11-20 07:45 | 7173 | 1607 | 8881 | 0 | 2054 | 7417 | 8880 | 7186
2023-11-20 08:00 | 7183 | 1647 | 8882 | 0 | 2053 | 7413 | 8880 | 7198

## Processed Data Config 6
z6-15935 | Port 1 | Port 1 | Port 1 | Port 7 | Port 7 | Port 8 | Port 8
Records: 287 | ATMOS 14 | ATMOS 14 | ATMOS 14 | Battery | Battery | Barometer | Barometer
Timestamp | °C Air Temperature | RH Relative Humidity | kPa Atmospheric Pressure | % Battery Percent | mV Battery Voltage | kPa Reference Pressure | °C Logger Temperature
2023-10-27 11:00 | 23.51 | 0.74705 | 88.73 | 68 | 7539 | 88.73 | 24.05
2023-10-27 11:15 | 24.23 | 0.71738 | 88.72 | 69 | 7540 | 88.71 | 24.41
2023-10-27 11:30 | 24.63 | 0.71203 | 88.7 | 69 | 7540 | 88.69 | 24.4
2023-10-27 11:45 | 24.77 | 0.71154 | 88.67 | 68 | 7539 | 88.66 | 24.55
2023-10-27 12:00 | 24.92 | 0.7125 | 88.64 | 69 | 7540 | 88.63 | 24.72
2023-10-27 12:15 | 25.05 | 0.71487 | 88.61 | 68 | 7539 | 88.6 | 24.89
2023-10-27 12:30 | 25.13 | 0.71711 | 88.58 | 68 | 7539 | 88.57 | 25.05
2023-10-27 12:45 | 25.27 | 0.71862 | 88.56 | 69 | 7542 | 88.55 | 25.2
2023-10-27 13:00 | 25.39 | 0.70919 | 88.55 | 68 | 7539 | 88.53 | 25.35
2023-10-27 13:15 | 25.53 | 0.67944 | 88.53 | 69 | 7540 | 88.52 | 25.54
2023-10-27 13:30 | 25.68 | 0.68829 | 88.52 | 69 | 7542 | 88.51 | 25.63
2023-10-27 13:45 | 25.69 | 0.69485 | 88.5 | 69 | 7542 | 88.49 | 25.67
2023-10-27 14:00 | 25.71 | 0.7019 | 88.5 | 68 | 7539 | 88.48 | 25.69
2023-10-27 14:15 | 25.66 | 0.70976 | 88.48 | 69 | 7542 | 88.47 | 25.7
2023-10-27 14:30 | 25.67 | 0.71601 | 88.48 | 69 | 7542 | 88.46 | 25.71
2023-10-27 14:45 | 25.65 | 0.71929 | 88.47 | 68 | 7539 | 88.46 | 25.72
2023-10-27 15:00 | 25.57 | 0.71325 | 88.46 | 69 | 7544 | 88.44 | 25.68
2023-10-27 15:15 | 25.53 | 0.6721 | 88.46 | 69 | 7544 | 88.44 | 25.67
2023-10-27 15:30 | 25.52 | 0.6823 | 88.46 | 69 | 7544 | 88.44 | 25.59
2023-10-27 15:45 | 25.39 | 0.67154 | 88.46 | 69 | 7543 | 88.44 | 25.5
2023-10-27 16:00 | 25.26 | 0.67831 | 88.46 | 69 | 7544 | 88.44 | 25.39
2023-10-27 16:15 | 25.13 | 0.6632 | 88.46 | 69 | 7541 | 88.44 | 25.27
2023-10-27 16:30 | 25.01 | 0.67175 | 88.47 | 69 | 7542 | 88.46 | 25.13
2023-10-27 16:45 | 24.83 | 0.64614 | 88.48 | 69 | 7542 | 88.46 | 25.03
2023-10-27 17:00 | 24.75 | 0.64218 | 88.48 | 69 | 7542 | 88.46 | 24.93
2023-10-27 17:15 | 24.65 | 0.65151 | 88.49 | 69 | 7543 | 88.47 | 24.78
2023-10-27 17:30 | 24.44 | 0.63689 | 88.51 | 69 | 7544 | 88.49 | 24.61
2023-10-27 17:45 | 24.28 | 0.63379 | 88.53 | 69 | 7543 | 88.51 | 24.46
2023-10-27 18:00 | 24.12 | 0.64656 | 88.55 | 69 | 7543 | 88.53 | 24.25
2023-10-27 18:15 | 23.87 | 0.64046 | 88.57 | 69 | 7542 | 88.55 | 24.04
2023-10-27 18:30 | 23.67 | 0.63692 | 88.58 | 69 | 7544 | 88.56 | 23.87
2023-10-27 18:45 | 23.45 | 0.64716 | 88.59 | 69 | 7545 | 88.57 | 23.66
2023-10-27 19:00 | 23.29 | 0.63944 | 88.61 | 69 | 7543 | 88.59 | 23.48
2023-10-27 19:15 | 23.11 | 0.63122 | 88.63 | 69 | 7542 | 88.61 | 23.33
2023-10-27 19:30 | 23.01 | 0.62721 | 88.65 | 69 | 7542 | 88.63 | 23.2
2023-10-27 19:45 | 22.87 | 0.62681 | 88.68 | 69 | 7543 | 88.66 | 23.07
2023-10-27 20:00 | 22.75 | 0.62596 | 88.7 | 69 | 7544 | 88.68 | 22.94
2023-10-27 20:15 | 22.65 | 0.62322 | 88.71 | 69 | 7540 | 88.69 | 22.83
2023-10-27 20:30 | 22.53 | 0.62411 | 88.71 | 69 | 7542 | 88.69 | 22.71
2023-10-27 20:45 | 22.44 | 0.62275 | 88.72 | 69 | 7542 | 88.7 | 22.61
2023-10-27 21:00 | 22.32 | 0.62322 | 88.74 | 69 | 7542 | 88.71 | 22.51
2023-10-27 21:15 | 22.22 | 0.62404 | 88.73 | 69 | 7542 | 88.71 | 22.41
2023-10-27 21:30 | 22.12 | 0.62372 | 88.74 | 69 | 7541 | 88.71 | 22.31
2023-10-27 21:45 | 22.04 | 0.62224 | 88.73 | 69 | 7542 | 88.71 | 22.23
2023-10-27 22:00 | 21.97 | 0.62338 | 88.71 | 69 | 7542 | 88.69 | 22.14
2023-10-27 22:15 | 21.91 | 0.62491 | 88.71 | 69 | 7540 | 88.69 | 22.07
2023-10-27 22:30 | 21.8 | 0.63372 | 88.7 | 69 | 7540 | 88.68 | 21.96
2023-10-27 22:45 | 21.69 | 0.62796 | 88.69 | 69 | 7543 | 88.67 | 21.86
2023-10-27 23:00 | 21.59 | 0.62483 | 88.68 | 69 | 7542 | 88.66 | 21.8
2023-10-27 23:15 | 21.55 | 0.62403 | 88.67 | 69 | 7542 | 88.64 | 21.74
2023-10-27 23:30 | 21.5 | 0.62399 | 88.66 | 69 | 7542 | 88.63 | 21.68
2023-10-27 23:45 | 21.41 | 0.63136 | 88.63 | 69 | 7543 | 88.61 | 21.61
2023-10-28 | 21.34 | 0.63604 | 88.62 | 69 | 7543 | 88.6 | 21.5
2023-10-28 00:15 | 21.23 | 0.62845 | 88.59 | 68 | 7539 | 88.57 | 21.55
2023-10-28 00:30 | 21.14 | 0.63592 | 88.57 | 68 | 7536 | 88.55 | 21.41
2023-10-28 00:45 | 21.08 | 0.63746 | 88.55 | 65 | 7513 | 88.53 | 21.55
2023-10-28 01:00 | 21.03 | 0.6326 | 88.53 | 64 | 7504 | 88.5 | 21.72
2023-10-28 01:15 | 20.96 | 0.63976 | 88.52 | 65 | 7506 | 88.49 | 21.43
2023-10-28 01:30 | 20.89 | 0.63077 | 88.51 | 65 | 7508 | 88.49 | 21.25
2023-10-28 01:45 | 20.89 | 0.63685 | 88.5 | 65 | 7508 | 88.48 | 21.17
2023-10-28 02:00 | 20.85 | 0.63557 | 88.48 | 65 | 7511 | 88.46 | 21.08
2023-10-28 02:15 | 20.83 | 0.62701 | 88.48 | 65 | 7511 | 88.46 | 21.06
2023-10-28 02:30 | 20.83 | 0.6331 | 88.49 | 65 | 7509 | 88.47 | 21.04
2023-10-28 02:45 | 20.79 | 0.63589 | 88.5 | 65 | 7511 | 88.48 | 20.99
2023-10-28 03:00 | 20.79 | 0.62774 | 88.5 | 65 | 7511 | 88.48 | 20.98
2023-10-28 03:15 | 20.81 | 0.62493 | 88.5 | 65 | 7513 | 88.48 | 20.99
2023-10-28 03:30 | 20.8 | 0.63387 | 88.5 | 65 | 7513 | 88.48 | 20.97
2023-10-28 03:45 | 20.78 | 0.62975 | 88.5 | 65 | 7511 | 88.48 | 20.94
2023-10-28 04:00 | 20.75 | 0.62561 | 88.49 | 65 | 7514 | 88.47 | 20.94
2023-10-28 04:15 | 20.73 | 0.6231 | 88.46 | 65 | 7513 | 88.44 | 20.95
2023-10-28 04:30 | 20.79 | 0.62081 | 88.46 | 66 | 7515 | 88.44 | 20.96
2023-10-28 04:45 | 20.8 | 0.62002 | 88.49 | 66 | 7517 | 88.46 | 20.97
2023-10-28 05:00 | 20.79 | 0.61999 | 88.5 | 65 | 7514 | 88.48 | 20.97
2023-10-28 05:15 | 20.83 | 0.61969 | 88.52 | 66 | 7517 | 88.5 | 20.96
2023-10-28 05:30 | 20.79 | 0.61836 | 88.53 | 65 | 7513 | 88.51 | 20.96
2023-10-28 05:45 | 20.79 | 0.61795 | 88.54 | 66 | 7516 | 88.51 | 20.96
2023-10-28 06:00 | 20.79 | 0.61755 | 88.54 | 66 | 7517 | 88.52 | 20.96
2023-10-28 06:15 | 20.76 | 0.61869 | 88.55 | 66 | 7515 | 88.53 | 20.96
2023-10-28 06:30 | 20.81 | 0.62045 | 88.6 | 66 | 7515 | 88.57 | 20.96
2023-10-28 06:45 | 20.78 | 0.62975 | 88.63 | 66 | 7518 | 88.6 | 20.94
2023-10-28 07:00 | 20.76 | 0.63053 | 88.67 | 66 | 7517 | 88.65 | 20.93
2023-10-28 07:15 | 20.78 | 0.63587 | 88.68 | 66 | 7516 | 88.66 | 20.94
2023-10-28 07:30 | 20.82 | 0.63919 | 88.7 | 66 | 7519 | 88.68 | 20.99
2023-10-28 07:45 | 20.9 | 0.64496 | 88.74 | 66 | 7519 | 88.72 | 21.03
2023-10-28 08:00 | 20.96 | 0.63734 | 88.77 | 66 | 7517 | 88.75 | 21.12
2023-10-28 08:15 | 21.12 | 0.64069 | 88.77 | 66 | 7518 | 88.75 | 21.24
2023-10-28 08:30 | 21.26 | 0.6463 | 88.8 | 66 | 7518 | 88.78 | 21.33
2023-10-28 08:45 | 21.34 | 0.6388 | 88.81 | 66 | 7518 | 88.79 | 21.45
2023-10-28 09:00 | 21.52 | 0.64544 | 88.81 | 66 | 7519 | 88.79 | 21.6
2023-10-28 09:15 | 21.67 | 0.64843 | 88.82 | 66 | 7520 | 88.8 | 21.75
2023-10-28 09:30 | 21.86 | 0.64285 | 88.81 | 66 | 7522 | 88.79 | 21.96
2023-10-28 09:45 | 22.11 | 0.64854 | 88.79 | 66 | 7520 | 88.77 | 22.16
2023-10-28 10:00 | 22.31 | 0.65295 | 88.77 | 66 | 7522 | 88.75 | 22.35
2023-10-28 10:15 | 22.59 | 0.66201 | 88.76 | 66 | 7520 | 88.74 | 22.6
2023-10-28 10:30 | 22.97 | 0.67084 | 88.74 | 66 | 7520 | 88.71 | 22.97
2023-10-28 10:45 | 23.51 | 0.66451 | 88.72 | 66 | 7522 | 88.7 | 23.41
2023-10-28 11:00 | 24 | 0.66498 | 88.71 | 67 | 7524 | 88.69 | 23.82
2023-10-28 11:15 | 24.35 | 0.65084 | 88.69 | 67 | 7525 | 88.67 | 24.15
2023-10-28 11:30 | 24.59 | 0.65871 | 88.67 | 67 | 7523 | 88.65 | 24.37
2023-10-28 11:45 | 24.71 | 0.66396 | 88.65 | 67 | 7525 | 88.62 | 24.52
2023-10-28 12:00 | 24.74 | 0.67176 | 88.64 | 67 | 7526 | 88.62 | 24.63
2023-10-28 12:15 | 24.8 | 0.67894 | 88.63 | 67 | 7524 | 88.61 | 24.73
2023-10-28 12:30 | 24.85 | 0.68297 | 88.62 | 67 | 7525 | 88.6 | 24.77
2023-10-28 12:45 | 24.84 | 0.67222 | 88.59 | 67 | 7526 | 88.57 | 24.79
2023-10-28 13:00 | 24.81 | 0.65074 | 88.57 | 67 | 7527 | 88.54 | 24.84
2023-10-28 13:15 | 24.83 | 0.66114 | 88.54 | 67 | 7526 | 88.52 | 24.86
2023-10-28 13:30 | 24.87 | 0.65797 | 88.52 | 67 | 7526 | 88.5 | 24.91
2023-10-28 13:45 | 24.9 | 0.66569 | 88.49 | 67 | 7525 | 88.47 | 24.96
2023-10-28 14:00 | 24.95 | 0.66212 | 88.48 | 67 | 7526 | 88.46 | 25.01
2023-10-28 14:15 | 25.03 | 0.67221 | 88.47 | 67 | 7526 | 88.45 | 25.06
2023-10-28 14:30 | 25.11 | 0.68188 | 88.45 | 67 | 7528 | 88.43 | 25.14
2023-10-28 14:45 | 25.21 | 0.69187 | 88.44 | 67 | 7530 | 88.42 | 25.27
2023-10-28 15:00 | 25.39 | 0.69839 | 88.43 | 67 | 7530 | 88.41 | 25.44
2023-10-28 15:15 | 25.57 | 0.70226 | 88.43 | 67 | 7531 | 88.41 | 25.61
2023-10-28 15:30 | 25.74 | 0.70156 | 88.41 | 67 | 7528 | 88.39 | 25.74
2023-10-28 15:45 | 25.82 | 0.66906 | 88.42 | 67 | 7528 | 88.4 | 25.89
2023-10-28 16:00 | 25.97 | 0.67 | 88.42 | 67 | 7529 | 88.4 | 25.96
2023-10-28 16:15 | 25.97 | 0.65211 | 88.42 | 67 | 7530 | 88.4 | 25.98
2023-10-28 16:30 | 25.93 | 0.65605 | 88.44 | 67 | 7531 | 88.42 | 25.93
2023-10-28 16:45 | 25.82 | 0.64078 | 88.44 | 67 | 7531 | 88.42 | 25.84
2023-10-28 17:00 | 25.67 | 0.64833 | 88.44 | 67 | 7529 | 88.42 | 25.71
2023-10-28 17:15 | 25.49 | 0.64302 | 88.47 | 67 | 7529 | 88.45 | 25.55
2023-10-28 17:30 | 25.26 | 0.63974 | 88.47 | 67 | 7531 | 88.45 | 25.38
2023-10-28 17:45 | 25.11 | 0.62791 | 88.49 | 67 | 7530 | 88.47 | 25.23
2023-10-28 18:00 | 24.94 | 0.62036 | 88.51 | 67 | 7530 | 88.49 | 25.09
2023-10-28 18:15 | 24.83 | 0.6254 | 88.52 | 68 | 7532 | 88.5 | 24.94
2023-10-28 18:30 | 24.63 | 0.63259 | 88.54 | 67 | 7531 | 88.52 | 24.75
2023-10-28 18:45 | 24.43 | 0.62616 | 88.56 | 67 | 7530 | 88.54 | 24.59
2023-10-28 19:00 | 24.28 | 0.62719 | 88.59 | 67 | 7531 | 88.57 | 24.44
2023-10-28 19:15 | 24.11 | 0.63528 | 88.63 | 68 | 7533 | 88.61 | 24.26
2023-10-28 19:30 | 23.95 | 0.62561 | 88.63 | 67 | 7530 | 88.6 | 24.11
2023-10-28 19:45 | 23.77 | 0.63514 | 88.62 | 67 | 7530 | 88.6 | 23.96
2023-10-28 20:00 | 23.63 | 0.63229 | 88.64 | 67 | 7531 | 88.62 | 23.81
2023-10-28 20:15 | 23.51 | 0.63066 | 88.63 | 68 | 7532 | 88.6 | 23.7
2023-10-28 20:30 | 23.4 | 0.63868 | 88.63 | 67 | 7530 | 88.61 | 23.57
2023-10-28 20:45 | 23.31 | 0.63132 | 88.66 | 68 | 7533 | 88.64 | 23.46
2023-10-28 21:00 | 23.19 | 0.63979 | 88.68 | 68 | 7532 | 88.66 | 23.35
2023-10-28 21:15 | 23.09 | 0.62985 | 88.68 | 67 | 7531 | 88.66 | 23.25
2023-10-28 21:30 | 23.01 | 0.62116 | 88.67 | 68 | 7533 | 88.65 | 23.19
2023-10-28 21:45 | 22.99 | 0.61871 | 88.66 | 68 | 7533 | 88.64 | 23.14
2023-10-28 22:00 | 22.97 | 0.61625 | 88.68 | 68 | 7533 | 88.66 | 23.1
2023-10-28 22:15 | 22.9 | 0.61385 | 88.66 | 68 | 7532 | 88.64 | 23.06
2023-10-28 22:30 | 22.9 | 0.61456 | 88.65 | 68 | 7532 | 88.63 | 23.02
2023-10-28 22:45 | 22.83 | 0.61358 | 88.64 | 68 | 7532 | 88.62 | 22.97
2023-10-28 23:00 | 22.82 | 0.61287 | 88.63 | 68 | 7533 | 88.61 | 22.93
2023-10-28 23:15 | 22.76 | 0.62125 | 88.63 | 68 | 7532 | 88.61 | 22.87
2023-10-28 23:30 | 22.65 | 0.62431 | 88.61 | 68 | 7533 | 88.59 | 22.77
2023-10-28 23:45 | 22.56 | 0.61859 | 88.61 | 68 | 7533 | 88.58 | 22.72
2023-10-29 | 22.55 | 0.61604 | 88.61 | 68 | 7533 | 88.58 | 22.69
2023-10-29 00:15 | 22.52 | 0.61863 | 88.59 | 65 | 7514 | 88.57 | 22.83
2023-10-29 00:15 | 22.5 | 0.62635 | 88.59 | 66 | 7515 | 88.56 | 22.91
2023-10-29 00:30 | 22.45 | 0.62421 | 88.58 | 64 | 7503 | 88.56 | 22.74
2023-10-29 00:45 | 22.39 | 0.6191 | 88.56 | 64 | 7501 | 88.54 | 22.92
2023-10-29 01:00 | 22.36 | 0.61801 | 88.56 | 64 | 7501 | 88.53 | 22.89
2023-10-29 01:15 | 22.34 | 0.61654 | 88.54 | 64 | 7501 | 88.52 | 22.68
2023-10-29 01:30 | 22.3 | 0.61804 | 88.54 | 64 | 7504 | 88.52 | 22.57
2023-10-29 01:45 | 22.28 | 0.62512 | 88.52 | 64 | 7502 | 88.5 | 22.47
2023-10-29 02:00 | 22.17 | 0.6207 | 88.51 | 64 | 7502 | 88.49 | 22.4
2023-10-29 02:15 | 22.18 | 0.62519 | 88.47 | 64 | 7501 | 88.45 | 22.36
2023-10-29 02:30 | 22.09 | 0.629 | 88.45 | 64 | 7504 | 88.43 | 22.28
2023-10-29 02:45 | 22.06 | 0.62148 | 88.42 | 64 | 7502 | 88.4 | 22.22
2023-10-29 03:00 | 21.99 | 0.62679 | 88.41 | 64 | 7505 | 88.39 | 22.15
2023-10-29 03:15 | 21.89 | 0.62567 | 88.45 | 65 | 7507 | 88.42 | 22.06
2023-10-29 03:30 | 21.82 | 0.62032 | 88.45 | 65 | 7506 | 88.43 | 22.01
2023-10-29 03:45 | 21.8 | 0.61839 | 88.44 | 65 | 7506 | 88.42 | 21.96
2023-10-29 04:00 | 21.71 | 0.61525 | 88.41 | 65 | 7508 | 88.39 | 21.91
2023-10-29 04:15 | 21.69 | 0.61523 | 88.41 | 64 | 7505 | 88.39 | 21.86
2023-10-29 04:30 | 21.63 | 0.62292 | 88.44 | 65 | 7506 | 88.42 | 21.78
2023-10-29 04:45 | 21.52 | 0.62322 | 88.46 | 65 | 7508 | 88.44 | 21.69
2023-10-29 05:00 | 21.45 | 0.62003 | 88.46 | 65 | 7508 | 88.43 | 21.64
2023-10-29 05:15 | 21.4 | 0.61879 | 88.48 | 65 | 7506 | 88.45 | 21.59
2023-10-29 05:30 | 21.36 | 0.61795 | 88.5 | 64 | 7505 | 88.48 | 21.55
2023-10-29 05:45 | 21.35 | 0.61793 | 88.51 | 65 | 7508 | 88.49 | 21.52
2023-10-29 06:00 | 21.31 | 0.61669 | 88.51 | 65 | 7509 | 88.49 | 21.49
2023-10-29 06:15 | 21.29 | 0.61744 | 88.52 | 65 | 7510 | 88.5 | 21.47
2023-10-29 06:30 | 21.3 | 0.61904 | 88.53 | 65 | 7510 | 88.51 | 21.45
2023-10-29 06:45 | 21.27 | 0.61899 | 88.56 | 65 | 7510 | 88.54 | 21.43
2023-10-29 07:00 | 21.28 | 0.61703 | 88.56 | 65 | 7510 | 88.54 | 21.42
2023-10-29 07:15 | 21.27 | 0.61741 | 88.57 | 65 | 7512 | 88.55 | 21.43
2023-10-29 07:30 | 21.28 | 0.6198 | 88.61 | 65 | 7511 | 88.58 | 21.45
2023-10-29 07:45 | 21.33 | 0.62303 | 88.65 | 65 | 7512 | 88.63 | 21.5
2023-10-29 08:00 | 21.4 | 0.62154 | 88.67 | 65 | 7513 | 88.65 | 21.54
2023-10-29 08:15 | 21.45 | 0.61964 | 88.68 | 65 | 7512 | 88.65 | 21.58
2023-10-29 08:30 | 21.48 | 0.62827 | 88.68 | 65 | 7513 | 88.66 | 21.56
2023-10-29 08:45 | 21.41 | 0.62704 | 88.7 | 65 | 7512 | 88.68 | 21.54
2023-10-29 09:00 | 21.43 | 0.62079 | 88.71 | 65 | 7511 | 88.69 | 21.57
2023-10-29 09:15 | 21.48 | 0.62944 | 88.71 | 65 | 7514 | 88.69 | 21.61
2023-10-29 09:30 | 21.51 | 0.63258 | 88.71 | 65 | 7511 | 88.68 | 21.64
2023-10-29 09:45 | 21.63 | 0.62756 | 88.7 | 65 | 7511 | 88.68 | 21.79
2023-10-29 10:00 | 21.97 | 0.63173 | 88.7 | 66 | 7516 | 88.68 | 22.07
2023-10-29 10:15 | 22.41 | 0.64123 | 88.67 | 66 | 7515 | 88.65 | 22.4
2023-10-29 10:30 | 22.82 | 0.64672 | 88.64 | 66 | 7516 | 88.62 | 22.72
2023-10-29 10:45 | 23.15 | 0.65299 | 88.64 | 66 | 7517 | 88.62 | 23.03
2023-10-29 11:00 | 23.47 | 0.64603 | 88.63 | 66 | 7519 | 88.61 | 23.35
2023-10-29 11:15 | 23.79 | 0.64592 | 88.63 | 66 | 7515 | 88.61 | 23.63
2023-10-29 11:30 | 24.01 | 0.63945 | 88.61 | 65 | 7514 | 88.58 | 23.84
2023-10-29 11:45 | 24.15 | 0.62745 | 88.58 | 66 | 7519 | 88.56 | 24.01
2023-10-29 12:00 | 24.21 | 0.63281 | 88.56 | 66 | 7517 | 88.54 | 24.08
2023-10-29 12:15 | 24.16 | 0.6294 | 88.55 | 66 | 7519 | 88.53 | 24.08
2023-10-29 12:30 | 24.11 | 0.62296 | 88.52 | 66 | 7520 | 88.5 | 24.1
2023-10-29 12:45 | 24.09 | 0.62204 | 88.51 | 66 | 7518 | 88.48 | 24.11
2023-10-29 13:00 | 24.07 | 0.61878 | 88.48 | 67 | 7523 | 88.46 | 24.09
2023-10-29 13:15 | 24.01 | 0.61465 | 88.46 | 66 | 7522 | 88.44 | 24.04
2023-10-29 13:30 | 23.89 | 0.61572 | 88.44 | 66 | 7521 | 88.42 | 23.97
2023-10-29 13:45 | 23.82 | 0.62238 | 88.42 | 66 | 7519 | 88.4 | 23.87
2023-10-29 14:00 | 23.67 | 0.62632 | 88.41 | 66 | 7519 | 88.39 | 23.74
2023-10-29 14:15 | 23.55 | 0.61777 | 88.4 | 66 | 7520 | 88.38 | 23.65
2023-10-29 14:30 | 23.49 | 0.61586 | 88.4 | 66 | 7520 | 88.38 | 23.59
2023-10-29 14:45 | 23.39 | 0.62793 | 88.38 | 66 | 7519 | 88.37 | 23.51
2023-10-29 15:00 | 23.33 | 0.62253 | 88.39 | 66 | 7520 | 88.37 | 23.41
2023-10-29 15:15 | 23.2 | 0.61935 | 88.4 | 66 | 7521 | 88.37 | 23.36
2023-10-29 15:30 | 23.21 | 0.62178 | 88.4 | 66 | 7522 | 88.37 | 23.32
2023-10-29 15:45 | 23.14 | 0.63007 | 88.39 | 66 | 7522 | 88.36 | 23.25
2023-10-29 16:00 | 23.07 | 0.62104 | 88.4 | 66 | 7520 | 88.37 | 23.19
2023-10-29 16:15 | 23.02 | 0.61687 | 88.4 | 66 | 7522 | 88.38 | 23.13
2023-10-29 16:30 | 22.97 | 0.61232 | 88.4 | 66 | 7522 | 88.38 | 23.07
2023-10-29 16:45 | 22.87 | 0.61389 | 88.41 | 66 | 7519 | 88.39 | 22.99
2023-10-29 17:00 | 22.77 | 0.61076 | 88.42 | 66 | 7520 | 88.4 | 22.89
2023-10-29 17:15 | 22.69 | 0.61119 | 88.45 | 66 | 7521 | 88.43 | 22.79
2023-10-29 17:30 | 22.55 | 0.61128 | 88.49 | 67 | 7523 | 88.47 | 22.68
2023-10-29 17:45 | 22.43 | 0.61133 | 88.52 | 66 | 7520 | 88.49 | 22.57
2023-10-29 18:00 | 22.32 | 0.61506 | 88.54 | 66 | 7521 | 88.52 | 22.46
2023-10-29 18:15 | 22.16 | 0.6207 | 88.58 | 66 | 7521 | 88.56 | 22.32
2023-10-29 18:30 | 22.04 | 0.61733 | 88.63 | 66 | 7521 | 88.6 | 22.21
2023-10-29 18:45 | 21.95 | 0.61465 | 88.66 | 66 | 7522 | 88.64 | 22.12
2023-10-29 19:00 | 21.85 | 0.61383 | 88.67 | 66 | 7520 | 88.65 | 22.03
2023-10-29 19:15 | 21.75 | 0.61375 | 88.68 | 67 | 7523 | 88.65 | 21.94
2023-10-29 19:30 | 21.69 | 0.61331 | 88.68 | 67 | 7523 | 88.66 | 21.87
2023-10-29 19:45 | 21.6 | 0.61281 | 88.69 | 67 | 7523 | 88.67 | 21.79
2023-10-29 20:00 | 21.54 | 0.6139 | 88.71 | 66 | 7522 | 88.69 | 21.72
2023-10-29 20:15 | 21.46 | 0.613 | 88.72 | 67 | 7523 | 88.7 | 21.65
2023-10-29 20:30 | 21.43 | 0.61452 | 88.72 | 67 | 7523 | 88.7 | 21.58
2023-10-29 20:45 | 21.35 | 0.61518 | 88.75 | 66 | 7522 | 88.72 | 21.52
2023-10-29 21:00 | 21.27 | 0.61543 | 88.75 | 66 | 7521 | 88.73 | 21.45
2023-10-29 21:15 | 21.21 | 0.61571 | 88.75 | 66 | 7522 | 88.73 | 21.39
2023-10-29 21:30 | 21.17 | 0.61723 | 88.74 | 67 | 7523 | 88.72 | 21.33
2023-10-29 21:45 | 21.11 | 0.61791 | 88.73 | 66 | 7521 | 88.71 | 21.27
2023-10-29 22:00 | 21.05 | 0.61858 | 88.73 | 66 | 7522 | 88.71 | 21.22
2023-10-29 22:15 | 21 | 0.61888 | 88.73 | 66 | 7521 | 88.71 | 21.18
2023-10-29 22:30 | 20.97 | 0.62163 | 88.74 | 67 | 7523 | 88.72 | 21.15
2023-10-29 22:45 | 20.97 | 0.62244 | 88.74 | 67 | 7525 | 88.71 | 21.13
2023-10-29 23:00 | 20.96 | 0.62363 | 88.72 | 66 | 7522 | 88.7 | 21.11
2023-10-29 23:15 | 20.93 | 0.62478 | 88.7 | 66 | 7522 | 88.68 | 21.1
2023-10-29 23:30 | 20.93 | 0.62397 | 88.69 | 67 | 7523 | 88.67 | 21.09
2023-10-29 23:45 | 20.91 | 0.62231 | 88.67 | 67 | 7523 | 88.65 | 21.07
2023-10-30 | 20.91 | 0.61988 | 88.65 | 67 | 7523 | 88.63 | 21.06
2023-10-30 00:15 | 20.89 | 0.61781 | 88.63 | 66 | 7517 | 88.61 | 21.18
2023-10-30 00:30 | 20.87 | 0.61654 | 88.61 | 62 | 7485 | 88.59 | 21.3
2023-10-30 00:45 | 20.82 | 0.61641 | 88.61 | 63 | 7490 | 88.59 | 21.49
2023-10-30 01:00 | 20.75 | 0.61621 | 88.59 | 63 | 7490 | 88.57 | 21.21
2023-10-30 01:15 | 20.76 | 0.61624 | 88.56 | 62 | 7489 | 88.54 | 21.07
2023-10-30 01:30 | 20.75 | 0.61539 | 88.53 | 63 | 7492 | 88.51 | 20.99
2023-10-30 01:45 | 20.72 | 0.6153 | 88.51 | 63 | 7494 | 88.49 | 20.92
2023-10-30 02:00 | 20.68 | 0.61518 | 88.49 | 63 | 7492 | 88.47 | 20.87
2023-10-30 02:15 | 20.65 | 0.6159 | 88.48 | 63 | 7495 | 88.46 | 20.83
2023-10-30 02:30 | 20.6 | 0.61698 | 88.47 | 63 | 7494 | 88.45 | 20.8
2023-10-30 02:45 | 20.58 | 0.6165 | 88.46 | 63 | 7495 | 88.44 | 20.77
2023-10-30 03:00 | 20.57 | 0.61564 | 88.45 | 64 | 7498 | 88.43 | 20.76
2023-10-30 03:15 | 20.56 | 0.61602 | 88.43 | 63 | 7497 | 88.41 | 20.74
2023-10-30 03:30 | 20.53 | 0.61551 | 88.43 | 63 | 7497 | 88.41 | 20.73
2023-10-30 03:45 | 20.57 | 0.61482 | 88.44 | 63 | 7496 | 88.42 | 20.71
2023-10-30 04:00 | 20.52 | 0.61464 | 88.45 | 64 | 7498 | 88.43 | 20.7
2023-10-30 04:15 | 20.5 | 0.61706 | 88.46 | 63 | 7496 | 88.44 | 20.69
2023-10-30 04:30 | 20.52 | 0.6163 | 88.48 | 64 | 7501 | 88.45 | 20.68
2023-10-30 04:45 | 20.51 | 0.61709 | 88.5 | 64 | 7501 | 88.48 | 20.69
2023-10-30 05:00 | 20.53 | 0.61675 | 88.54 | 64 | 7498 | 88.52 | 20.69
2023-10-30 05:15 | 20.52 | 0.61671 | 88.56 | 64 | 7500 | 88.54 | 20.68
2023-10-30 05:30 | 20.51 | 0.61751 | 88.58 | 64 | 7501 | 88.56 | 20.68
2023-10-30 05:45 | 20.52 | 0.61837 | 88.57 | 64 | 7501 | 88.55 | 20.68
2023-10-30 06:00 | 20.53 | 0.61965 | 88.56 | 64 | 7501 | 88.54 | 20.68
2023-10-30 06:15 | 20.52 | 0.61796 | 88.58 | 64 | 7501 | 88.56 | 20.68
2023-10-30 06:30 | 20.51 | 0.61668 | 88.61 | 64 | 7501 | 88.58 | 20.68
2023-10-30 06:45 | 20.54 | 0.6172 | 88.64 | 64 | 7501 | 88.62 | 20.7
2023-10-30 07:00 | 20.55 | 0.61764 | 88.66 | 64 | 7502 | 88.64 | 20.72
2023-10-30 07:15 | 20.61 | 0.62608 | 88.68 | 64 | 7503 | 88.66 | 20.76
2023-10-30 07:30 | 20.64 | 0.63274 | 88.7 | 64 | 7501 | 88.68 | 20.77
2023-10-30 07:45 | 20.71 | 0.62674 | 88.71 | 64 | 7504 | 88.69 | 20.85
2023-10-30 08:00 | 20.86 | 0.62625 | 88.72 | 64 | 7505 | 88.7 | 20.99
2023-10-30 08:15 | 21.07 | 0.62584 | 88.74 | 64 | 7504 | 88.72 | 21.18
2023-10-30 08:30 | 21.35 | 0.63881 | 88.76 | 64 | 7504 | 88.74 | 21.39
2023-10-30 08:45 | 21.62 | 0.66126 | 88.78 | 64 | 7504 | 88.76 | 21.62
2023-10-30 09:00 | 22.01 | 0.66461 | 88.79 | 64 | 7504 | 88.77 | 22.01
2023-10-30 09:15 | 22.4 | 0.67893 | 88.8 | 64 | 7504 | 88.78 | 22.3
2023-10-30 09:30 | 22.69 | 0.6649 | 88.8 | 64 | 7504 | 88.79 | 22.6
2023-10-30 09:45 | 22.99 | 0.65221 | 88.8 | 65 | 7508 | 88.78 | 22.89
2023-10-30 10:00 | 23.14 | 0.64491 | 88.79 | 65 | 7507 | 88.77 | 23.04
2023-10-30 10:15 | 23.19 | 0.63803 | 88.77 | 65 | 7508 | 88.75 | 23.12

## Raw Data Config 6 (hidden)
z6-15935 | Port 1 | Port 1 | Port 1 | Port 7 | Port 7 | Port 8 | Port 8
Records: 287 | ATMOS 14 | ATMOS 14 | ATMOS 14 | Battery | Battery | Barometer | Barometer
Timestamp | °C Air Temperature | RH Relative Humidity | kPa Atmospheric Pressure | % Battery Percent | mV Battery Voltage | kPa Reference Pressure | °C Logger Temperature
2023-10-27 11:00 | 7351 | 2163 | 8873 | 2068 | 7539 | 8873 | 7405
2023-10-27 11:15 | 7423 | 2169 | 8872 | 2069 | 7540 | 8871 | 7441
2023-10-27 11:30 | 7463 | 2205 | 8870 | 2069 | 7540 | 8869 | 7440
2023-10-27 11:45 | 7477 | 2222 | 8867 | 2068 | 7539 | 8866 | 7455
2023-10-27 12:00 | 7492 | 2245 | 8864 | 2069 | 7540 | 8863 | 7472
2023-10-27 12:15 | 7505 | 2270 | 8861 | 2068 | 7539 | 8860 | 7489
2023-10-27 12:30 | 7513 | 2288 | 8858 | 2068 | 7539 | 8857 | 7505
2023-10-27 12:45 | 7527 | 2312 | 8856 | 2069 | 7542 | 8855 | 7520
2023-10-27 13:00 | 7539 | 2298 | 8855 | 2068 | 7539 | 8853 | 7535
2023-10-27 13:15 | 7553 | 2220 | 8853 | 2069 | 7540 | 8852 | 7554
2023-10-27 13:30 | 7568 | 2269 | 8852 | 2069 | 7542 | 8851 | 7563
2023-10-27 13:45 | 7569 | 2292 | 8850 | 2069 | 7542 | 8849 | 7567
2023-10-27 14:00 | 7571 | 2318 | 8850 | 2068 | 7539 | 8848 | 7569
2023-10-27 14:15 | 7566 | 2337 | 8848 | 2069 | 7542 | 8847 | 7570
2023-10-27 14:30 | 7567 | 2359 | 8848 | 2069 | 7542 | 8846 | 7571
2023-10-27 14:45 | 7565 | 2367 | 8847 | 2068 | 7539 | 8846 | 7572
2023-10-27 15:00 | 7557 | 2336 | 8846 | 2069 | 7544 | 8844 | 7568
2023-10-27 15:15 | 7553 | 2196 | 8846 | 2069 | 7544 | 8844 | 7567
2023-10-27 15:30 | 7552 | 2228 | 8846 | 2069 | 7544 | 8844 | 7559
2023-10-27 15:45 | 7539 | 2176 | 8846 | 2069 | 7543 | 8844 | 7550
2023-10-27 16:00 | 7526 | 2181 | 8846 | 2069 | 7544 | 8844 | 7539
2023-10-27 16:15 | 7513 | 2116 | 8846 | 2069 | 7541 | 8844 | 7527
2023-10-27 16:30 | 7501 | 2128 | 8847 | 2069 | 7542 | 8846 | 7513
2023-10-27 16:45 | 7483 | 2025 | 8848 | 2069 | 7542 | 8846 | 7503
2023-10-27 17:00 | 7475 | 2003 | 8848 | 2069 | 7542 | 8846 | 7493
2023-10-27 17:15 | 7465 | 2020 | 8849 | 2069 | 7543 | 8847 | 7478
2023-10-27 17:30 | 7444 | 1950 | 8851 | 2069 | 7544 | 8849 | 7461
2023-10-27 17:45 | 7428 | 1922 | 8853 | 2069 | 7543 | 8851 | 7446
2023-10-27 18:00 | 7412 | 1942 | 8855 | 2069 | 7543 | 8853 | 7425
2023-10-27 18:15 | 7387 | 1895 | 8857 | 2069 | 7542 | 8855 | 7404
2023-10-27 18:30 | 7367 | 1862 | 8858 | 2069 | 7544 | 8856 | 7387
2023-10-27 18:45 | 7345 | 1867 | 8859 | 2069 | 7545 | 8857 | 7366
2023-10-27 19:00 | 7329 | 1827 | 8861 | 2069 | 7543 | 8859 | 7348
2023-10-27 19:15 | 7311 | 1784 | 8863 | 2069 | 7542 | 8861 | 7333
2023-10-27 19:30 | 7301 | 1762 | 8865 | 2069 | 7542 | 8863 | 7320
2023-10-27 19:45 | 7287 | 1746 | 8868 | 2069 | 7543 | 8866 | 7307
2023-10-27 20:00 | 7275 | 1731 | 8870 | 2069 | 7544 | 8868 | 7294
2023-10-27 20:15 | 7265 | 1713 | 8871 | 2069 | 7540 | 8869 | 7283
2023-10-27 20:30 | 7253 | 1703 | 8871 | 2069 | 7542 | 8869 | 7271
2023-10-27 20:45 | 7244 | 1690 | 8872 | 2069 | 7542 | 8870 | 7261
2023-10-27 21:00 | 7232 | 1679 | 8874 | 2069 | 7542 | 8871 | 7251
2023-10-27 21:15 | 7222 | 1671 | 8873 | 2069 | 7542 | 8871 | 7241
2023-10-27 21:30 | 7212 | 1660 | 8874 | 2069 | 7541 | 8871 | 7231
2023-10-27 21:45 | 7204 | 1648 | 8873 | 2069 | 7542 | 8871 | 7223
2023-10-27 22:00 | 7197 | 1644 | 8871 | 2069 | 7542 | 8869 | 7214
2023-10-27 22:15 | 7191 | 1642 | 8871 | 2069 | 7540 | 8869 | 7207
2023-10-27 22:30 | 7180 | 1654 | 8870 | 2069 | 7540 | 8868 | 7196
2023-10-27 22:45 | 7169 | 1628 | 8869 | 2069 | 7543 | 8867 | 7186
2023-10-27 23:00 | 7159 | 1610 | 8868 | 2069 | 7542 | 8866 | 7180
2023-10-27 23:15 | 7155 | 1604 | 8867 | 2069 | 7542 | 8864 | 7174
2023-10-27 23:30 | 7150 | 1599 | 8866 | 2069 | 7542 | 8863 | 7168
2023-10-27 23:45 | 7141 | 1609 | 8863 | 2069 | 7543 | 8861 | 7161
2023-10-28 | 7134 | 1614 | 8862 | 2069 | 7543 | 8860 | 7150
2023-10-28 00:15 | 7123 | 1584 | 8859 | 2068 | 7539 | 8857 | 7155
2023-10-28 00:30 | 7114 | 1594 | 8857 | 2068 | 7536 | 8855 | 7141
2023-10-28 00:45 | 7108 | 1592 | 8855 | 2065 | 7513 | 8853 | 7155
2023-10-28 01:00 | 7103 | 1575 | 8853 | 2064 | 7504 | 8850 | 7172
2023-10-28 01:15 | 7096 | 1586 | 8852 | 2065 | 7506 | 8849 | 7143
2023-10-28 01:30 | 7089 | 1557 | 8851 | 2065 | 7508 | 8849 | 7125
2023-10-28 01:45 | 7089 | 1572 | 8850 | 2065 | 7508 | 8848 | 7117
2023-10-28 02:00 | 7085 | 1565 | 8848 | 2065 | 7511 | 8846 | 7108
2023-10-28 02:15 | 7083 | 1542 | 8848 | 2065 | 7511 | 8846 | 7106
2023-10-28 02:30 | 7083 | 1557 | 8849 | 2065 | 7509 | 8847 | 7104
2023-10-28 02:45 | 7079 | 1560 | 8850 | 2065 | 7511 | 8848 | 7099
2023-10-28 03:00 | 7079 | 1540 | 8850 | 2065 | 7511 | 8848 | 7098
2023-10-28 03:15 | 7081 | 1535 | 8850 | 2065 | 7513 | 8848 | 7099
2023-10-28 03:30 | 7080 | 1556 | 8850 | 2065 | 7513 | 8848 | 7097
2023-10-28 03:45 | 7078 | 1544 | 8850 | 2065 | 7511 | 8848 | 7094
2023-10-28 04:00 | 7075 | 1531 | 8849 | 2065 | 7514 | 8847 | 7094
2023-10-28 04:15 | 7073 | 1523 | 8846 | 2065 | 7513 | 8844 | 7095
2023-10-28 04:30 | 7079 | 1523 | 8846 | 2066 | 7515 | 8844 | 7096
2023-10-28 04:45 | 7080 | 1522 | 8849 | 2066 | 7517 | 8846 | 7097
2023-10-28 05:00 | 7079 | 1521 | 8850 | 2065 | 7514 | 8848 | 7097
2023-10-28 05:15 | 7083 | 1524 | 8852 | 2066 | 7517 | 8850 | 7096
2023-10-28 05:30 | 7079 | 1517 | 8853 | 2065 | 7513 | 8851 | 7096
2023-10-28 05:45 | 7079 | 1516 | 8854 | 2066 | 7516 | 8851 | 7096
2023-10-28 06:00 | 7079 | 1515 | 8854 | 2066 | 7517 | 8852 | 7096
2023-10-28 06:15 | 7076 | 1515 | 8855 | 2066 | 7515 | 8853 | 7096
2023-10-28 06:30 | 7081 | 1524 | 8860 | 2066 | 7515 | 8857 | 7096
2023-10-28 06:45 | 7078 | 1544 | 8863 | 2066 | 7518 | 8860 | 7094
2023-10-28 07:00 | 7076 | 1544 | 8867 | 2066 | 7517 | 8865 | 7093
2023-10-28 07:15 | 7078 | 1559 | 8868 | 2066 | 7516 | 8866 | 7094
2023-10-28 07:30 | 7082 | 1571 | 8870 | 2066 | 7519 | 8868 | 7099
2023-10-28 07:45 | 7090 | 1593 | 8874 | 2066 | 7519 | 8872 | 7103
2023-10-28 08:00 | 7096 | 1580 | 8877 | 2066 | 7517 | 8875 | 7112
2023-10-28 08:15 | 7112 | 1604 | 8877 | 2066 | 7518 | 8875 | 7124
2023-10-28 08:30 | 7126 | 1632 | 8880 | 2066 | 7518 | 8878 | 7133
2023-10-28 08:45 | 7134 | 1621 | 8881 | 2066 | 7518 | 8879 | 7145
2023-10-28 09:00 | 7152 | 1656 | 8881 | 2066 | 7519 | 8879 | 7160
2023-10-28 09:15 | 7167 | 1679 | 8882 | 2066 | 7520 | 8880 | 7175
2023-10-28 09:30 | 7186 | 1684 | 8881 | 2066 | 7522 | 8879 | 7196
2023-10-28 09:45 | 7211 | 1725 | 8879 | 2066 | 7520 | 8877 | 7216
2023-10-28 10:00 | 7231 | 1758 | 8877 | 2066 | 7522 | 8875 | 7235
2023-10-28 10:15 | 7259 | 1813 | 8876 | 2066 | 7520 | 8874 | 7260
2023-10-28 10:30 | 7297 | 1880 | 8874 | 2066 | 7520 | 8871 | 7297
2023-10-28 10:45 | 7351 | 1924 | 8872 | 2066 | 7522 | 8870 | 7341
2023-10-28 11:00 | 7400 | 1983 | 8871 | 2067 | 7524 | 8869 | 7382
2023-10-28 11:15 | 7435 | 1982 | 8869 | 2067 | 7525 | 8867 | 7415
2023-10-28 11:30 | 7459 | 2035 | 8867 | 2067 | 7523 | 8865 | 7437
2023-10-28 11:45 | 7471 | 2066 | 8865 | 2067 | 7525 | 8862 | 7452
2023-10-28 12:00 | 7474 | 2094 | 8864 | 2067 | 7526 | 8862 | 7463
2023-10-28 12:15 | 7480 | 2124 | 8863 | 2067 | 7524 | 8861 | 7473
2023-10-28 12:30 | 7485 | 2143 | 8862 | 2067 | 7525 | 8860 | 7477
2023-10-28 12:45 | 7484 | 2108 | 8859 | 2067 | 7526 | 8857 | 7479
2023-10-28 13:00 | 7481 | 2037 | 8857 | 2067 | 7527 | 8854 | 7484
2023-10-28 13:15 | 7483 | 2072 | 8854 | 2067 | 7526 | 8852 | 7486
2023-10-28 13:30 | 7487 | 2067 | 8852 | 2067 | 7526 | 8850 | 7491
2023-10-28 13:45 | 7490 | 2095 | 8849 | 2067 | 7525 | 8847 | 7496
2023-10-28 14:00 | 7495 | 2090 | 8848 | 2067 | 7526 | 8846 | 7501
2023-10-28 14:15 | 7503 | 2132 | 8847 | 2067 | 7526 | 8845 | 7506
2023-10-28 14:30 | 7511 | 2173 | 8845 | 2067 | 7528 | 8843 | 7514
2023-10-28 14:45 | 7521 | 2218 | 8844 | 2067 | 7530 | 8842 | 7527
2023-10-28 15:00 | 7539 | 2263 | 8843 | 2067 | 7530 | 8841 | 7544
2023-10-28 15:15 | 7557 | 2300 | 8843 | 2067 | 7531 | 8841 | 7561
2023-10-28 15:30 | 7574 | 2321 | 8841 | 2067 | 7528 | 8839 | 7574
2023-10-28 15:45 | 7582 | 2224 | 8842 | 2067 | 7528 | 8840 | 7589
2023-10-28 16:00 | 7597 | 2247 | 8842 | 2067 | 7529 | 8840 | 7596
2023-10-28 16:15 | 7597 | 2187 | 8842 | 2067 | 7530 | 8840 | 7598
2023-10-28 16:30 | 7593 | 2195 | 8844 | 2067 | 7531 | 8842 | 7593
2023-10-28 16:45 | 7582 | 2130 | 8844 | 2067 | 7531 | 8842 | 7584
2023-10-28 17:00 | 7567 | 2136 | 8844 | 2067 | 7529 | 8842 | 7571
2023-10-28 17:15 | 7549 | 2096 | 8847 | 2067 | 7529 | 8845 | 7555
2023-10-28 17:30 | 7526 | 2057 | 8847 | 2067 | 7531 | 8845 | 7538
2023-10-28 17:45 | 7511 | 2001 | 8849 | 2067 | 7530 | 8847 | 7523
2023-10-28 18:00 | 7494 | 1957 | 8851 | 2067 | 7530 | 8849 | 7509
2023-10-28 18:15 | 7483 | 1960 | 8852 | 2068 | 7532 | 8850 | 7494
2023-10-28 18:30 | 7463 | 1959 | 8854 | 2067 | 7531 | 8852 | 7475
2023-10-28 18:45 | 7443 | 1916 | 8856 | 2067 | 7530 | 8854 | 7459
2023-10-28 19:00 | 7428 | 1902 | 8859 | 2067 | 7531 | 8857 | 7444
2023-10-28 19:15 | 7411 | 1907 | 8863 | 2068 | 7533 | 8861 | 7426
2023-10-28 19:30 | 7395 | 1860 | 8863 | 2067 | 7530 | 8860 | 7411
2023-10-28 19:45 | 7377 | 1868 | 8862 | 2067 | 7530 | 8860 | 7396
2023-10-28 20:00 | 7363 | 1844 | 8864 | 2067 | 7531 | 8862 | 7381
2023-10-28 20:15 | 7351 | 1826 | 8863 | 2068 | 7532 | 8860 | 7370
2023-10-28 20:30 | 7340 | 1837 | 8863 | 2067 | 7530 | 8861 | 7357
2023-10-28 20:45 | 7331 | 1806 | 8866 | 2068 | 7533 | 8864 | 7346
2023-10-28 21:00 | 7319 | 1817 | 8868 | 2068 | 7532 | 8866 | 7335
2023-10-28 21:15 | 7309 | 1778 | 8868 | 2067 | 7531 | 8866 | 7325
2023-10-28 21:30 | 7301 | 1745 | 8867 | 2068 | 7533 | 8865 | 7319
2023-10-28 21:45 | 7299 | 1736 | 8866 | 2068 | 7533 | 8864 | 7314
2023-10-28 22:00 | 7297 | 1727 | 8868 | 2068 | 7533 | 8866 | 7310
2023-10-28 22:15 | 7290 | 1713 | 8866 | 2068 | 7532 | 8864 | 7306
2023-10-28 22:30 | 7290 | 1715 | 8865 | 2068 | 7532 | 8863 | 7302
2023-10-28 22:45 | 7283 | 1705 | 8864 | 2068 | 7532 | 8862 | 7297
2023-10-28 23:00 | 7282 | 1702 | 8863 | 2068 | 7533 | 8861 | 7293
2023-10-28 23:15 | 7276 | 1719 | 8863 | 2068 | 7532 | 8861 | 7287
2023-10-28 23:30 | 7265 | 1716 | 8861 | 2068 | 7533 | 8859 | 7277
2023-10-28 23:45 | 7256 | 1691 | 8861 | 2068 | 7533 | 8858 | 7272
2023-10-29 | 7255 | 1683 | 8861 | 2068 | 7533 | 8858 | 7269
2023-10-29 00:15 | 7252 | 1687 | 8859 | 2065 | 7514 | 8857 | 7283
2023-10-29 00:15 | 7250 | 1706 | 8859 | 2066 | 7515 | 8856 | 7291
2023-10-29 00:30 | 7245 | 1695 | 8858 | 2064 | 7503 | 8856 | 7274
2023-10-29 00:45 | 7239 | 1675 | 8856 | 2064 | 7501 | 8854 | 7292
2023-10-29 01:00 | 7236 | 1669 | 8856 | 2064 | 7501 | 8853 | 7289
2023-10-29 01:15 | 7234 | 1663 | 8854 | 2064 | 7501 | 8852 | 7268
2023-10-29 01:30 | 7230 | 1663 | 8854 | 2064 | 7504 | 8852 | 7257
2023-10-29 01:45 | 7228 | 1680 | 8852 | 2064 | 7502 | 8850 | 7247
2023-10-29 02:00 | 7217 | 1657 | 8851 | 2064 | 7502 | 8849 | 7240
2023-10-29 02:15 | 7218 | 1670 | 8847 | 2064 | 7501 | 8845 | 7236
2023-10-29 02:30 | 7209 | 1671 | 8845 | 2064 | 7504 | 8843 | 7228
2023-10-29 02:45 | 7206 | 1648 | 8842 | 2064 | 7502 | 8840 | 7222
2023-10-29 03:00 | 7199 | 1655 | 8841 | 2064 | 7505 | 8839 | 7215
2023-10-29 03:15 | 7189 | 1642 | 8845 | 2065 | 7507 | 8842 | 7206
2023-10-29 03:30 | 7182 | 1621 | 8845 | 2065 | 7506 | 8843 | 7201
2023-10-29 03:45 | 7180 | 1614 | 8844 | 2065 | 7506 | 8842 | 7196
2023-10-29 04:00 | 7171 | 1597 | 8841 | 2065 | 7508 | 8839 | 7191
2023-10-29 04:15 | 7169 | 1595 | 8841 | 2064 | 7505 | 8839 | 7186
2023-10-29 04:30 | 7163 | 1609 | 8844 | 2065 | 7506 | 8842 | 7178
2023-10-29 04:45 | 7152 | 1599 | 8846 | 2065 | 7508 | 8844 | 7169
2023-10-29 05:00 | 7145 | 1584 | 8846 | 2065 | 7508 | 8843 | 7164
2023-10-29 05:15 | 7140 | 1576 | 8848 | 2065 | 7506 | 8845 | 7159
2023-10-29 05:30 | 7136 | 1570 | 8850 | 2064 | 7505 | 8848 | 7155
2023-10-29 05:45 | 7135 | 1569 | 8851 | 2065 | 7508 | 8849 | 7152
2023-10-29 06:00 | 7131 | 1562 | 8851 | 2065 | 7509 | 8849 | 7149
2023-10-29 06:15 | 7129 | 1562 | 8852 | 2065 | 7510 | 8850 | 7147
2023-10-29 06:30 | 7130 | 1567 | 8853 | 2065 | 7510 | 8851 | 7145
2023-10-29 06:45 | 7127 | 1564 | 8856 | 2065 | 7510 | 8854 | 7143
2023-10-29 07:00 | 7128 | 1560 | 8856 | 2065 | 7510 | 8854 | 7142
2023-10-29 07:15 | 7127 | 1560 | 8857 | 2065 | 7512 | 8855 | 7143
2023-10-29 07:30 | 7128 | 1567 | 8861 | 2065 | 7511 | 8858 | 7145
2023-10-29 07:45 | 7133 | 1580 | 8865 | 2065 | 7512 | 8863 | 7150
2023-10-29 08:00 | 7140 | 1583 | 8867 | 2065 | 7513 | 8865 | 7154
2023-10-29 08:15 | 7145 | 1583 | 8868 | 2065 | 7512 | 8865 | 7158
2023-10-29 08:30 | 7148 | 1608 | 8868 | 2065 | 7513 | 8866 | 7156
2023-10-29 08:45 | 7141 | 1598 | 8870 | 2065 | 7512 | 8868 | 7154
2023-10-29 09:00 | 7143 | 1584 | 8871 | 2065 | 7511 | 8869 | 7157
2023-10-29 09:15 | 7148 | 1611 | 8871 | 2065 | 7514 | 8869 | 7161
2023-10-29 09:30 | 7151 | 1622 | 8871 | 2065 | 7511 | 8868 | 7164
2023-10-29 09:45 | 7163 | 1621 | 8870 | 2065 | 7511 | 8868 | 7179
2023-10-29 10:00 | 7197 | 1666 | 8870 | 2066 | 7516 | 8868 | 7207
2023-10-29 10:15 | 7241 | 1737 | 8867 | 2066 | 7515 | 8865 | 7240
2023-10-29 10:30 | 7282 | 1796 | 8864 | 2066 | 7516 | 8862 | 7272
2023-10-29 10:45 | 7315 | 1850 | 8864 | 2066 | 7517 | 8862 | 7303
2023-10-29 11:00 | 7347 | 1866 | 8863 | 2066 | 7519 | 8861 | 7335
2023-10-29 11:15 | 7379 | 1902 | 8863 | 2066 | 7515 | 8861 | 7363
2023-10-29 11:30 | 7401 | 1908 | 8861 | 2065 | 7514 | 8858 | 7384
2023-10-29 11:45 | 7415 | 1888 | 8858 | 2066 | 7519 | 8856 | 7401
2023-10-29 12:00 | 7421 | 1911 | 8856 | 2066 | 7517 | 8854 | 7408
2023-10-29 12:15 | 7416 | 1895 | 8855 | 2066 | 7519 | 8853 | 7408
2023-10-29 12:30 | 7411 | 1870 | 8852 | 2066 | 7520 | 8850 | 7410
2023-10-29 12:45 | 7409 | 1865 | 8851 | 2066 | 7518 | 8848 | 7411
2023-10-29 13:00 | 7407 | 1853 | 8848 | 2067 | 7523 | 8846 | 7409
2023-10-29 13:15 | 7401 | 1834 | 8846 | 2066 | 7522 | 8844 | 7404
2023-10-29 13:30 | 7389 | 1824 | 8844 | 2066 | 7521 | 8842 | 7397
2023-10-29 13:45 | 7382 | 1836 | 8842 | 2066 | 7519 | 8840 | 7387
2023-10-29 14:00 | 7367 | 1831 | 8841 | 2066 | 7519 | 8839 | 7374
2023-10-29 14:15 | 7355 | 1793 | 8840 | 2066 | 7520 | 8838 | 7365
2023-10-29 14:30 | 7349 | 1781 | 8840 | 2066 | 7520 | 8838 | 7359
2023-10-29 14:45 | 7339 | 1805 | 8838 | 2066 | 7519 | 8837 | 7351
2023-10-29 15:00 | 7333 | 1783 | 8839 | 2066 | 7520 | 8837 | 7341
2023-10-29 15:15 | 7320 | 1760 | 8840 | 2066 | 7521 | 8837 | 7336
2023-10-29 15:30 | 7321 | 1768 | 8840 | 2066 | 7522 | 8837 | 7332
2023-10-29 15:45 | 7314 | 1784 | 8839 | 2066 | 7522 | 8836 | 7325
2023-10-29 16:00 | 7307 | 1751 | 8840 | 2066 | 7520 | 8837 | 7319
2023-10-29 16:15 | 7302 | 1734 | 8840 | 2066 | 7522 | 8838 | 7313
2023-10-29 16:30 | 7297 | 1716 | 8840 | 2066 | 7522 | 8838 | 7307
2023-10-29 16:45 | 7287 | 1710 | 8841 | 2066 | 7519 | 8839 | 7299
2023-10-29 17:00 | 7277 | 1691 | 8842 | 2066 | 7520 | 8840 | 7289
2023-10-29 17:15 | 7269 | 1684 | 8845 | 2066 | 7521 | 8843 | 7279
2023-10-29 17:30 | 7255 | 1670 | 8849 | 2067 | 7523 | 8847 | 7268
2023-10-29 17:45 | 7243 | 1658 | 8852 | 2066 | 7520 | 8849 | 7257
2023-10-29 18:00 | 7232 | 1657 | 8854 | 2066 | 7521 | 8852 | 7246
2023-10-29 18:15 | 7216 | 1656 | 8858 | 2066 | 7521 | 8856 | 7232
2023-10-29 18:30 | 7204 | 1635 | 8863 | 2066 | 7521 | 8860 | 7221
2023-10-29 18:45 | 7195 | 1619 | 8866 | 2066 | 7522 | 8864 | 7212
2023-10-29 19:00 | 7185 | 1607 | 8867 | 2066 | 7520 | 8865 | 7203
2023-10-29 19:15 | 7175 | 1597 | 8868 | 2067 | 7523 | 8865 | 7194
2023-10-29 19:30 | 7169 | 1590 | 8868 | 2067 | 7523 | 8866 | 7187
2023-10-29 19:45 | 7160 | 1580 | 8869 | 2067 | 7523 | 8867 | 7179
2023-10-29 20:00 | 7154 | 1577 | 8871 | 2066 | 7522 | 8869 | 7172
2023-10-29 20:15 | 7146 | 1567 | 8872 | 2067 | 7523 | 8870 | 7165
2023-10-29 20:30 | 7143 | 1568 | 8872 | 2067 | 7523 | 8870 | 7158
2023-10-29 20:45 | 7135 | 1562 | 8875 | 2066 | 7522 | 8872 | 7152
2023-10-29 21:00 | 7127 | 1555 | 8875 | 2066 | 7521 | 8873 | 7145
2023-10-29 21:15 | 7121 | 1550 | 8875 | 2066 | 7522 | 8873 | 7139
2023-10-29 21:30 | 7117 | 1550 | 8874 | 2067 | 7523 | 8872 | 7133
2023-10-29 21:45 | 7111 | 1546 | 8873 | 2066 | 7521 | 8871 | 7127
2023-10-29 22:00 | 7105 | 1542 | 8873 | 2066 | 7522 | 8871 | 7122
2023-10-29 22:15 | 7100 | 1538 | 8873 | 2066 | 7521 | 8871 | 7118
2023-10-29 22:30 | 7097 | 1542 | 8874 | 2067 | 7523 | 8872 | 7115
2023-10-29 22:45 | 7097 | 1544 | 8874 | 2067 | 7525 | 8871 | 7113
2023-10-29 23:00 | 7096 | 1546 | 8872 | 2066 | 7522 | 8870 | 7111
2023-10-29 23:15 | 7093 | 1546 | 8870 | 2066 | 7522 | 8868 | 7110
2023-10-29 23:30 | 7093 | 1544 | 8869 | 2067 | 7523 | 8867 | 7109
2023-10-29 23:45 | 7091 | 1538 | 8867 | 2067 | 7523 | 8865 | 7107
2023-10-30 | 7091 | 1532 | 8865 | 2067 | 7523 | 8863 | 7106
2023-10-30 00:15 | 7089 | 1525 | 8863 | 2066 | 7517 | 8861 | 7118
2023-10-30 00:30 | 7087 | 1520 | 8861 | 2062 | 7485 | 8859 | 7130
2023-10-30 00:45 | 7082 | 1515 | 8861 | 2063 | 7490 | 8859 | 7149
2023-10-30 01:00 | 7075 | 1508 | 8859 | 2063 | 7490 | 8857 | 7121
2023-10-30 01:15 | 7076 | 1509 | 8856 | 2062 | 7489 | 8854 | 7107
2023-10-30 01:30 | 7075 | 1506 | 8853 | 2063 | 7492 | 8851 | 7099
2023-10-30 01:45 | 7072 | 1503 | 8851 | 2063 | 7494 | 8849 | 7092
2023-10-30 02:00 | 7068 | 1499 | 8849 | 2063 | 7492 | 8847 | 7087
2023-10-30 02:15 | 7065 | 1498 | 8848 | 2063 | 7495 | 8846 | 7083
2023-10-30 02:30 | 7060 | 1496 | 8847 | 2063 | 7494 | 8845 | 7080
2023-10-30 02:45 | 7058 | 1493 | 8846 | 2063 | 7495 | 8844 | 7077
2023-10-30 03:00 | 7057 | 1490 | 8845 | 2064 | 7498 | 8843 | 7076
2023-10-30 03:15 | 7056 | 1490 | 8843 | 2063 | 7497 | 8841 | 7074
2023-10-30 03:30 | 7053 | 1486 | 8843 | 2063 | 7497 | 8841 | 7073
2023-10-30 03:45 | 7057 | 1488 | 8844 | 2063 | 7496 | 8842 | 7071
2023-10-30 04:00 | 7052 | 1483 | 8845 | 2064 | 7498 | 8843 | 7070
2023-10-30 04:15 | 7050 | 1487 | 8846 | 2063 | 7496 | 8844 | 7069
2023-10-30 04:30 | 7052 | 1487 | 8848 | 2064 | 7501 | 8845 | 7068
2023-10-30 04:45 | 7051 | 1488 | 8850 | 2064 | 7501 | 8848 | 7069
2023-10-30 05:00 | 7053 | 1489 | 8854 | 2064 | 7498 | 8852 | 7069
2023-10-30 05:15 | 7052 | 1488 | 8856 | 2064 | 7500 | 8854 | 7068
2023-10-30 05:30 | 7051 | 1489 | 8858 | 2064 | 7501 | 8856 | 7068
2023-10-30 05:45 | 7052 | 1492 | 8857 | 2064 | 7501 | 8855 | 7068
2023-10-30 06:00 | 7053 | 1496 | 8856 | 2064 | 7501 | 8854 | 7068
2023-10-30 06:15 | 7052 | 1491 | 8858 | 2064 | 7501 | 8856 | 7068
2023-10-30 06:30 | 7051 | 1487 | 8861 | 2064 | 7501 | 8858 | 7068
2023-10-30 06:45 | 7054 | 1491 | 8864 | 2064 | 7501 | 8862 | 7070
2023-10-30 07:00 | 7055 | 1493 | 8866 | 2064 | 7502 | 8864 | 7072
2023-10-30 07:15 | 7061 | 1519 | 8868 | 2064 | 7503 | 8866 | 7076
2023-10-30 07:30 | 7064 | 1538 | 8870 | 2064 | 7501 | 8868 | 7077
2023-10-30 07:45 | 7071 | 1530 | 8871 | 2064 | 7504 | 8869 | 7085
2023-10-30 08:00 | 7086 | 1543 | 8872 | 2064 | 7505 | 8870 | 7099
2023-10-30 08:15 | 7107 | 1562 | 8874 | 2064 | 7504 | 8872 | 7118
2023-10-30 08:30 | 7135 | 1622 | 8876 | 2064 | 7504 | 8874 | 7139
2023-10-30 08:45 | 7162 | 1707 | 8878 | 2064 | 7504 | 8876 | 7162
2023-10-30 09:00 | 7201 | 1757 | 8879 | 2064 | 7504 | 8877 | 7201
2023-10-30 09:15 | 7240 | 1838 | 8880 | 2064 | 7504 | 8878 | 7230
2023-10-30 09:30 | 7269 | 1832 | 8880 | 2064 | 7504 | 8879 | 7260
2023-10-30 09:45 | 7299 | 1830 | 8880 | 2065 | 7508 | 8878 | 7289
2023-10-30 10:00 | 7314 | 1826 | 8879 | 2065 | 7507 | 8877 | 7304
2023-10-30 10:15 | 7319 | 1812 | 8877 | 2065 | 7508 | 8875 | 7312

## Processed Data Config 5
z6-15935 | Port 1 | Port 1 | Port 1 | Port 1 | Port 1 | Port 1 | Port 2 | Port 2 | Port 2 | Port 3 | Port 3 | Port 3 | Port 7 | Port 7 | Port 8 | Port 8
Records: 392 | ATMOS 22 | ATMOS 22 | ATMOS 22 | ATMOS 22 | ATMOS 22 | ATMOS 22 | PHYTOS 31 | PHYTOS 31 | PHYTOS 31 | ATMOS 14 | ATMOS 14 | ATMOS 14 | Battery | Battery | Barometer | Barometer
Timestamp | ° Wind Direction | m/s Wind Speed | m/s Gust Speed | °C Anemometer Temp | ° X-axis Level | ° Y-axis Level | min Leaf Wetness | min Leaf Wetness (high) | Wetness Level | °C Air Temperature | RH Relative Humidity | kPa Atmospheric Pressure | % Battery Percent | mV Battery Voltage | kPa Reference Pressure | °C Logger Temperature
2023-10-23 08:45 | 130 | 0.09 | 0.09 | 22.52 | -77.4 | -78.2 | 7 | 0 | 450 | 22.16 | 0.82686 | 88.87 | 64 | 7501 | 88.7 | 23.18
2023-10-23 09:00 | 127 | 0.07 | 0.08 | 22.92 | -88.4 | -89.4 | 15 | 0 | 450 | 22.64 | 0.81436 | 88.87 | 64 | 7501 | 88.7 | 23.87
2023-10-23 09:15 | 114 | 0.07 | 0.09 | 23.77 | -88.5 | -89.4 | 2 | 0 | 449 | 23.36 | 0.76604 | 88.86 | 64 | 7501 | 88.69 | 24.03
2023-10-23 09:30 | 123 | 0.07 | 0.11 | 24.15 | -88.4 | -89.4 | 0 | 0 | 449 | 24.16 | 0.72173 | 88.85 | 63 | 7497 | 88.68 | 24.37
2023-10-23 09:45 | 139 | 0.09 | 0.13 | 24.19 | -88.6 | -89.4 | 4 | 0 | 450 | 24.55 | 0.75665 | 88.85 | 63 | 7494 | 88.68 | 24.56
2023-10-23 10:00 | 130 | 0.08 | 0.14 | 24.63 | -88.3 | -89.3 | 1 | 0 | 449 | 24.59 | 0.73672 | 88.85 | 63 | 7493 | 88.68 | 24.72
2023-10-23 10:15 | 132 | 0.09 | 0.2 | 24.75 | -88.3 | -89.4 | 0 | 0 | 449 | 24.88 | 0.71198 | 88.84 | 63 | 7492 | 88.67 | 24.97
2023-10-23 10:30 | 134 | 0.09 | 0.12 | 24.79 | -88.6 | -89.5 | 0 | 0 | 449 | 24.97 | 0.70468 | 88.83 | 62 | 7489 | 88.66 | 25.03
2023-10-23 10:45 | 135 | 0.1 | 0.11 | 24.74 | -88.3 | -89.4 | 0 | 0 | 449 | 24.89 | 0.71473 | 88.83 | 62 | 7488 | 88.65 | 24.95
2023-10-23 11:00 | 135 | 0.09 | 0.13 | 24.72 | -88.4 | -89.4 | 0 | 0 | 449 | 24.75 | 0.70021 | 88.81 | 62 | 7486 | 88.64 | 24.85
2023-10-23 11:15 | 134 | 0.09 | 0.11 | 24.71 | -88.8 | -89.5 | 0 | 0 | 449 | 24.63 | 0.68361 | 88.8 | 62 | 7482 | 88.62 | 24.81
2023-10-23 11:30 | 135 | 0.09 | 0.13 | 24.7 | -88.5 | -89.4 | 0 | 0 | 449 | 24.68 | 0.67707 | 88.78 | 59 | 7458 | 88.6 | 24.93
2023-10-23 11:45 | 139 | 0.09 | 0.12 | 24.7 | -88.3 | -89.4 | 0 | 0 | 448 | 24.69 | 0.67537 | 88.76 | 60 | 7466 | 88.59 | 25.12
2023-10-23 12:00 | 140 | 0.09 | 0.12 | 24.63 | -88.3 | -89.3 | 0 | 0 | 449 | 24.62 | 0.69307 | 88.74 | 60 | 7468 | 88.57 | 24.86
2023-10-23 12:15 | 137 | 0.09 | 0.14 | 24.64 | -88 | -89.2 | 0 | 0 | 449 | 24.55 | 0.70668 | 88.73 | 60 | 7469 | 88.55 | 24.74
2023-10-23 12:30 | 139 | 0.09 | 0.2 | 24.63 | -88.2 | -89.3 | 0 | 0 | 449 | 24.54 | 0.69704 | 88.71 | 61 | 7473 | 88.53 | 24.7
2023-10-23 12:45 | 0 | 0 | 0 | 0 | 0 | 0 | 0 | 0 | 448 | 24.53 | 0.68284 | 88.69 | 61 | 7480 | 88.52 | 24.63
2023-10-23 13:00 | 0 | 0 | 0 | 0 | 0 | 0 | 0 | 0 | 448 | 24.49 | 0.66852 | 88.69 | 62 | 7482 | 88.51 | 24.53
2023-10-23 13:15 | 0 | 0 | 0 | 0 | 0 | 0 | 0 | 0 | 448 | 24.41 | 0.66192 | 88.67 | 62 | 7486 | 88.49 | 24.43
2023-10-23 13:30 | 0 | 0 | 0 | 0 | 0 | 0 | 0 | 0 | 449 | 24.29 | 0.67856 | 88.65 | 62 | 7489 | 88.47 | 24.29
2023-10-23 13:45 | 0 | 0 | 0 | 0 | 0 | 0 | 0 | 0 | 448 | 24.12 | 0.67852 | 88.64 | 63 | 7491 | 88.46 | 24.15
2023-10-23 14:00 | 0 | 0 | 0 | 0 | 0 | 0 | 0 | 0 | 448 | 24.11 | 0.67126 | 88.63 | 63 | 7491 | 88.45 | 24.11
2023-10-23 14:15 | 0 | 0 | 0 | 0 | 0 | 0 | 0 | 0 | 449 | 24.06 | 0.68932 | 88.62 | 63 | 7492 | 88.44 | 24.07
2023-10-23 14:30 | 0 | 0 | 0 | 0 | 0 | 0 | 0 | 0 | 448 | 23.98 | 0.67854 | 88.62 | 63 | 7495 | 88.44 | 24.01
2023-10-23 14:45 | 0 | 0 | 0 | 0 | 0 | 0 | 0 | 0 | 448 | 24 | 0.67169 | 88.61 | 64 | 7499 | 88.43 | 23.99
2023-10-23 15:00 | 0 | 0 | 0 | 0 | 0 | 0 | 0 | 0 | 448 | 23.9 | 0.68754 | 88.59 | 64 | 7501 | 88.42 | 23.9
2023-10-23 15:15 | 0 | 0 | 0 | 0 | 0 | 0 | 0 | 0 | 448 | 23.79 | 0.6663 | 88.59 | 64 | 7499 | 88.41 | 23.82
2023-10-23 15:30 | 0 | 0 | 0 | 0 | 0 | 0 | 0 | 0 | 448 | 23.74 | 0.65877 | 88.6 | 64 | 7501 | 88.42 | 23.77
2023-10-23 15:45 | 0 | 0 | 0 | 0 | 0 | 0 | 0 | 0 | 448 | 23.66 | 0.65476 | 88.62 | 64 | 7501 | 88.44 | 23.72
2023-10-23 16:00 | 0 | 0 | 0 | 0 | 0 | 0 | 0 | 0 | 448 | 23.61 | 0.65399 | 88.62 | 64 | 7501 | 88.44 | 23.66
2023-10-23 16:15 | 0 | 0 | 0 | 0 | 0 | 0 | 0 | 0 | 448 | 23.57 | 0.65144 | 88.63 | 64 | 7503 | 88.45 | 23.58
2023-10-23 16:30 | 0 | 0 | 0 | 0 | 0 | 0 | 0 | 0 | 448 | 23.43 | 0.66598 | 88.63 | 64 | 7504 | 88.45 | 23.47
2023-10-23 16:45 | 0 | 0 | 0 | 0 | 0 | 0 | 0 | 0 | 448 | 23.29 | 0.66184 | 88.64 | 64 | 7503 | 88.46 | 23.36
2023-10-23 17:00 | 0 | 0 | 0 | 0 | 0 | 0 | 0 | 0 | 448 | 23.23 | 0.65756 | 88.65 | 64 | 7505 | 88.46 | 23.28
2023-10-23 17:15 | 0 | 0 | 0 | 0 | 0 | 0 | 0 | 0 | 448 | 23.16 | 0.65824 | 88.65 | 65 | 7506 | 88.47 | 23.22
2023-10-23 17:30 | 0 | 0 | 0 | 0 | 0 | 0 | 0 | 0 | 448 | 23.11 | 0.65457 | 88.65 | 65 | 7507 | 88.47 | 23.16
2023-10-23 17:45 | 0 | 0 | 0 | 0 | 0 | 0 | 0 | 0 | 448 | 23.06 | 0.65584 | 88.66 | 65 | 7507 | 88.48 | 23.12
2023-10-23 18:00 | 0 | 0 | 0 | 0 | 0 | 0 | 0 | 0 | 448 | 23.04 | 0.65592 | 88.69 | 65 | 7508 | 88.51 | 23.08
2023-10-23 18:15 | 0 | 0 | 0 | 0 | 0 | 0 | 0 | 0 | 448 | 22.99 | 0.65827 | 88.71 | 65 | 7506 | 88.53 | 23.04
2023-10-23 18:30 | 0 | 0 | 0 | 0 | 0 | 0 | 0 | 0 | 448 | 22.93 | 0.65923 | 88.73 | 65 | 7510 | 88.55 | 23
2023-10-23 18:45 | 0 | 0 | 0 | 0 | 0 | 0 | 0 | 0 | 448 | 22.89 | 0.65438 | 88.74 | 65 | 7511 | 88.56 | 22.95
2023-10-23 19:00 | 0 | 0 | 0 | 0 | 0 | 0 | 0 | 0 | 448 | 22.83 | 0.65352 | 88.76 | 65 | 7510 | 88.57 | 22.9
2023-10-23 19:15 | 0 | 0 | 0 | 0 | 0 | 0 | 0 | 0 | 448 | 22.79 | 0.65294 | 88.77 | 65 | 7511 | 88.59 | 22.84
2023-10-23 19:30 | 0 | 0 | 0 | 0 | 0 | 0 | 0 | 0 | 448 | 22.74 | 0.65384 | 88.79 | 65 | 7511 | 88.6 | 22.79
2023-10-23 19:45 | 0 | 0 | 0 | 0 | 0 | 0 | 0 | 0 | 448 | 22.64 | 0.65746 | 88.81 | 65 | 7513 | 88.62 | 22.75
2023-10-23 20:00 | 0 | 0 | 0 | 0 | 0 | 0 | 0 | 0 | 448 | 22.63 | 0.65312 | 88.81 | 65 | 7511 | 88.63 | 22.7
2023-10-23 20:15 | 0 | 0 | 0 | 0 | 0 | 0 | 0 | 0 | 448 | 22.58 | 0.65109 | 88.83 | 65 | 7514 | 88.65 | 22.65
2023-10-23 20:30 | 0 | 0 | 0 | 0 | 0 | 0 | 0 | 0 | 448 | 22.53 | 0.64867 | 88.84 | 65 | 7514 | 88.65 | 22.59
2023-10-23 20:45 | 0 | 0 | 0 | 0 | 0 | 0 | 0 | 0 | 448 | 22.49 | 0.64914 | 88.84 | 66 | 7515 | 88.66 | 22.54
2023-10-23 21:00 | 0 | 0 | 0 | 0 | 0 | 0 | 0 | 0 | 448 | 22.42 | 0.64638 | 88.85 | 65 | 7514 | 88.67 | 22.48
2023-10-23 21:15 | 0 | 0 | 0 | 0 | 0 | 0 | 0 | 0 | 448 | 22.37 | 0.64502 | 88.85 | 66 | 7516 | 88.67 | 22.44
2023-10-23 21:30 | 0 | 0 | 0 | 0 | 0 | 0 | 0 | 0 | 448 | 22.34 | 0.64731 | 88.86 | 65 | 7514 | 88.67 | 22.39
2023-10-23 21:45 | 0 | 0 | 0 | 0 | 0 | 0 | 0 | 0 | 448 | 22.29 | 0.6463 | 88.87 | 65 | 7514 | 88.68 | 22.35
2023-10-23 22:00 | 0 | 0 | 0 | 0 | 0 | 0 | 0 | 0 | 448 | 22.23 | 0.65651 | 88.86 | 66 | 7516 | 88.67 | 22.29
2023-10-23 22:15 | 0 | 0 | 0 | 0 | 0 | 0 | 0 | 0 | 448 | 22.14 | 0.65674 | 88.85 | 65 | 7513 | 88.66 | 22.2
2023-10-23 22:30 | 0 | 0 | 0 | 0 | 0 | 0 | 0 | 0 | 448 | 22.11 | 0.6523 | 88.84 | 66 | 7517 | 88.66 | 22.16
2023-10-23 22:45 | 0 | 0 | 0 | 0 | 0 | 0 | 0 | 0 | 448 | 22.05 | 0.65016 | 88.82 | 66 | 7517 | 88.63 | 22.14
2023-10-23 23:00 | 0 | 0 | 0 | 0 | 0 | 0 | 0 | 0 | 448 | 22.05 | 0.65054 | 88.8 | 66 | 7517 | 88.62 | 22.11
2023-10-23 23:15 | 0 | 0 | 0 | 0 | 0 | 0 | 0 | 0 | 448 | 22.01 | 0.65364 | 88.78 | 66 | 7517 | 88.6 | 22.08
2023-10-23 23:30 | 0 | 0 | 0 | 0 | 0 | 0 | 0 | 0 | 448 | 21.96 | 0.65867 | 88.77 | 66 | 7519 | 88.58 | 22.01
2023-10-23 23:45 | 0 | 0 | 0 | 0 | 0 | 0 | 0 | 0 | 448 | 21.91 | 0.65269 | 88.76 | 66 | 7517 | 88.57 | 21.98
2023-10-24 | 0 | 0 | 0 | 0 | 0 | 0 | 0 | 0 | 448 | 21.91 | 0.65117 | 88.74 | 66 | 7517 | 88.55 | 21.97
2023-10-24 00:15 | 0 | 0 | 0 | 0 | 0 | 0 | 0 | 0 | 448 | 21.9 | 0.65004 | 88.72 | 65 | 7514 | 88.53 | 22.04
2023-10-24 00:30 | 0 | 0 | 0 | 0 | 0 | 0 | 0 | 0 | 448 | 21.88 | 0.65846 | 88.69 | 64 | 7502 | 88.51 | 21.98
2023-10-24 00:45 | 0 | 0 | 0 | 0 | 0 | 0 | 0 | 0 | 448 | 21.82 | 0.65744 | 88.68 | 64 | 7505 | 88.49 | 22.07
2023-10-24 01:00 | 0 | 0 | 0 | 0 | 0 | 0 | 0 | 0 | 448 | 21.78 | 0.65406 | 88.66 | 64 | 7504 | 88.47 | 21.94
2023-10-24 01:15 | 0 | 0 | 0 | 0 | 0 | 0 | 0 | 0 | 448 | 21.75 | 0.66333 | 88.64 | 65 | 7508 | 88.46 | 21.85
2023-10-24 01:30 | 0 | 0 | 0 | 0 | 0 | 0 | 0 | 0 | 448 | 21.67 | 0.65654 | 88.63 | 65 | 7509 | 88.44 | 21.8
2023-10-24 01:45 | 0 | 0 | 0 | 0 | 0 | 0 | 0 | 0 | 448 | 21.68 | 0.65189 | 88.61 | 65 | 7508 | 88.43 | 21.78
2023-10-24 02:00 | 0 | 0 | 0 | 0 | 0 | 0 | 0 | 0 | 448 | 21.67 | 0.65036 | 88.59 | 65 | 7512 | 88.41 | 21.77
2023-10-24 02:15 | 0 | 0 | 0 | 0 | 0 | 0 | 0 | 0 | 448 | 21.67 | 0.6519 | 88.59 | 65 | 7511 | 88.4 | 21.76
2023-10-24 02:30 | 0 | 0 | 0 | 0 | 0 | 0 | 0 | 0 | 448 | 21.66 | 0.65076 | 88.58 | 65 | 7511 | 88.4 | 21.74
2023-10-24 02:45 | 0 | 0 | 0 | 0 | 0 | 0 | 0 | 0 | 448 | 21.64 | 0.66045 | 88.58 | 65 | 7511 | 88.4 | 21.71
2023-10-24 03:00 | 0 | 0 | 0 | 0 | 0 | 0 | 0 | 0 | 448 | 21.56 | 0.65592 | 88.59 | 65 | 7513 | 88.4 | 21.66
2023-10-24 03:15 | 0 | 0 | 0 | 0 | 0 | 0 | 0 | 0 | 448 | 21.57 | 0.65202 | 88.59 | 65 | 7514 | 88.4 | 21.65
2023-10-24 03:30 | 0 | 0 | 0 | 0 | 0 | 0 | 0 | 0 | 448 | 21.55 | 0.6532 | 88.6 | 65 | 7511 | 88.41 | 21.64
2023-10-24 03:45 | 0 | 0 | 0 | 0 | 0 | 0 | 0 | 0 | 448 | 21.54 | 0.66139 | 88.62 | 65 | 7511 | 88.43 | 21.61
2023-10-24 04:00 | 0 | 0 | 0 | 0 | 0 | 0 | 0 | 0 | 448 | 21.51 | 0.65637 | 88.65 | 65 | 7512 | 88.46 | 21.58
2023-10-24 04:15 | 0 | 0 | 0 | 0 | 0 | 0 | 0 | 0 | 448 | 21.49 | 0.65366 | 88.68 | 65 | 7513 | 88.49 | 21.59
2023-10-24 04:30 | 0 | 0 | 0 | 0 | 0 | 0 | 0 | 0 | 448 | 21.52 | 0.65324 | 88.68 | 65 | 7514 | 88.5 | 21.6
2023-10-24 04:45 | 0 | 0 | 0 | 0 | 0 | 0 | 0 | 0 | 448 | 21.53 | 0.65517 | 88.69 | 66 | 7515 | 88.5 | 21.6
2023-10-24 05:00 | 0 | 0 | 0 | 0 | 0 | 0 | 0 | 0 | 448 | 21.49 | 0.66147 | 88.68 | 65 | 7513 | 88.5 | 21.56
2023-10-24 05:15 | 0 | 0 | 0 | 0 | 0 | 0 | 0 | 0 | 448 | 21.47 | 0.6568 | 88.68 | 66 | 7516 | 88.49 | 21.55
2023-10-24 05:30 | 0 | 0 | 0 | 0 | 0 | 0 | 0 | 0 | 448 | 21.48 | 0.65874 | 88.7 | 66 | 7515 | 88.52 | 21.54
2023-10-24 05:45 | 0 | 0 | 0 | 0 | 0 | 0 | 0 | 0 | 448 | 21.47 | 0.66228 | 88.72 | 65 | 7514 | 88.54 | 21.5
2023-10-24 06:00 | 0 | 0 | 0 | 0 | 0 | 0 | 0 | 0 | 448 | 21.41 | 0.6553 | 88.75 | 65 | 7514 | 88.57 | 21.5
2023-10-24 06:15 | 0 | 0 | 0 | 0 | 0 | 0 | 0 | 0 | 448 | 21.4 | 0.65491 | 88.78 | 66 | 7517 | 88.59 | 21.51
2023-10-24 06:30 | 0 | 0 | 0 | 0 | 0 | 0 | 0 | 0 | 448 | 21.44 | 0.65527 | 88.78 | 66 | 7517 | 88.6 | 21.51
2023-10-24 06:45 | 0 | 0 | 0 | 0 | 0 | 0 | 0 | 0 | 448 | 21.41 | 0.66354 | 88.78 | 66 | 7518 | 88.59 | 21.49
2023-10-24 07:00 | 0 | 0 | 0 | 0 | 0 | 0 | 0 | 0 | 448 | 21.39 | 0.65806 | 88.8 | 66 | 7517 | 88.62 | 21.49
2023-10-24 07:15 | 0 | 0 | 0 | 0 | 0 | 0 | 0 | 0 | 448 | 21.43 | 0.65685 | 88.83 | 66 | 7517 | 88.64 | 21.53
2023-10-24 07:30 | 0 | 0 | 0 | 0 | 0 | 0 | 0 | 0 | 448 | 21.47 | 0.66267 | 88.85 | 66 | 7517 | 88.66 | 21.55
2023-10-24 07:45 | 0 | 0 | 0 | 0 | 0 | 0 | 0 | 0 | 448 | 21.53 | 0.65673 | 88.86 | 66 | 7517 | 88.68 | 21.61
2023-10-24 08:00 | 0 | 0 | 0 | 0 | 0 | 0 | 0 | 0 | 448 | 21.62 | 0.66552 | 88.88 | 66 | 7517 | 88.7 | 21.7
2023-10-24 08:15 | 0 | 0 | 0 | 0 | 0 | 0 | 0 | 0 | 448 | 21.73 | 0.65875 | 88.91 | 66 | 7518 | 88.72 | 21.81
2023-10-24 08:30 | 0 | 0 | 0 | 0 | 0 | 0 | 0 | 0 | 448 | 21.92 | 0.66789 | 88.91 | 66 | 7520 | 88.73 | 21.98
2023-10-24 08:45 | 0 | 0 | 0 | 0 | 0 | 0 | 0 | 0 | 448 | 22.06 | 0.669 | 88.92 | 66 | 7522 | 88.73 | 22.11
2023-10-24 09:00 | 0 | 0 | 0 | 0 | 0 | 0 | 0 | 0 | 448 | 22.21 | 0.67636 | 88.93 | 66 | 7519 | 88.74 | 22.33
2023-10-24 09:15 | 0 | 0 | 0 | 0 | 0 | 0 | 0 | 0 | 448 | 22.41 | 0.6752 | 88.93 | 66 | 7520 | 88.74 | 22.53
2023-10-24 09:30 | 0 | 0 | 0 | 0 | 0 | 0 | 0 | 0 | 448 | 22.66 | 0.68102 | 88.93 | 66 | 7520 | 88.75 | 22.77
2023-10-24 09:45 | 0 | 0 | 0 | 0 | 0 | 0 | 0 | 0 | 448 | 22.87 | 0.68856 | 88.93 | 66 | 7521 | 88.75 | 22.97
2023-10-24 10:00 | 0 | 0 | 0 | 0 | 0 | 0 | 0 | 0 | 448 | 23.08 | 0.69475 | 88.93 | 66 | 7520 | 88.75 | 23.18
2023-10-24 10:15 | 0 | 0 | 0 | 0 | 0 | 0 | 0 | 0 | 448 | 23.25 | 0.70168 | 88.92 | 66 | 7522 | 88.74 | 23.39
2023-10-24 10:30 | 0 | 0 | 0 | 0 | 0 | 0 | 0 | 0 | 448 | 23.46 | 0.70566 | 88.91 | 67 | 7525 | 88.73 | 23.59
2023-10-24 10:45 | 0 | 0 | 0 | 0 | 0 | 0 | 0 | 0 | 448 | 23.68 | 0.68064 | 88.89 | 66 | 7521 | 88.71 | 23.85
2023-10-24 11:00 | 0 | 0 | 0 | 0 | 0 | 0 | 0 | 0 | 448 | 23.93 | 0.68664 | 88.87 | 67 | 7523 | 88.69 | 24.05
2023-10-24 11:15 | 0 | 0 | 0 | 0 | 0 | 0 | 0 | 0 | 448 | 24.06 | 0.68097 | 88.86 | 67 | 7523 | 88.68 | 24.15
2023-10-24 11:30 | 0 | 0 | 0 | 0 | 0 | 0 | 0 | 0 | 448 | 24.09 | 0.68741 | 88.83 | 67 | 7523 | 88.65 | 24.2
2023-10-24 11:45 | 0 | 0 | 0 | 0 | 0 | 0 | 0 | 0 | 448 | 24.12 | 0.67352 | 88.8 | 67 | 7525 | 88.62 | 24.21
2023-10-24 12:00 | 0 | 0 | 0 | 0 | 0 | 0 | 0 | 0 | 448 | 24.11 | 0.67859 | 88.78 | 67 | 7524 | 88.6 | 24.19
2023-10-24 12:15 | 0 | 0 | 0 | 0 | 0 | 0 | 0 | 0 | 448 | 24.1 | 0.66633 | 88.77 | 67 | 7526 | 88.59 | 24.2
2023-10-24 12:30 | 0 | 0 | 0 | 0 | 0 | 0 | 0 | 0 | 448 | 24.11 | 0.67693 | 88.74 | 67 | 7528 | 88.56 | 24.18
2023-10-24 12:45 | 0 | 0 | 0 | 0 | 0 | 0 | 0 | 0 | 448 | 24.09 | 0.66406 | 88.72 | 67 | 7526 | 88.54 | 24.19
2023-10-24 13:00 | 0 | 0 | 0 | 0 | 0 | 0 | 0 | 0 | 448 | 24.13 | 0.67678 | 88.69 | 67 | 7527 | 88.51 | 24.22
2023-10-24 13:15 | 0 | 0 | 0 | 0 | 0 | 0 | 0 | 0 | 448 | 24.15 | 0.66832 | 88.66 | 67 | 7528 | 88.48 | 24.25
2023-10-24 13:30 | 0 | 0 | 0 | 0 | 0 | 0 | 0 | 0 | 448 | 24.22 | 0.67512 | 88.65 | 67 | 7529 | 88.46 | 24.31
2023-10-24 13:45 | 0 | 0 | 0 | 0 | 0 | 0 | 0 | 0 | 448 | 24.23 | 0.66942 | 88.64 | 67 | 7530 | 88.46 | 24.32
2023-10-24 14:00 | 0 | 0 | 0 | 0 | 0 | 0 | 0 | 0 | 448 | 24.27 | 0.6665 | 88.62 | 67 | 7528 | 88.44 | 24.35
2023-10-24 14:15 | 0 | 0 | 0 | 0 | 0 | 0 | 0 | 0 | 448 | 24.26 | 0.66954 | 88.61 | 67 | 7530 | 88.43 | 24.32
2023-10-24 14:30 | 0 | 0 | 0 | 0 | 0 | 0 | 0 | 0 | 448 | 24.28 | 0.66182 | 88.58 | 67 | 7528 | 88.41 | 24.33
2023-10-24 14:45 | 0 | 0 | 0 | 0 | 0 | 0 | 0 | 0 | 448 | 24.26 | 0.66789 | 88.57 | 67 | 7530 | 88.39 | 24.29
2023-10-24 15:00 | 0 | 0 | 0 | 0 | 0 | 0 | 0 | 0 | 448 | 24.21 | 0.6593 | 88.58 | 67 | 7529 | 88.4 | 24.25
2023-10-24 15:15 | 0 | 0 | 0 | 0 | 0 | 0 | 0 | 0 | 448 | 24.12 | 0.66886 | 88.59 | 67 | 7530 | 88.41 | 24.17
2023-10-24 15:30 | 0 | 0 | 0 | 0 | 0 | 0 | 0 | 0 | 448 | 24.01 | 0.65687 | 88.61 | 67 | 7529 | 88.43 | 24.08
2023-10-24 15:45 | 0 | 0 | 0 | 0 | 0 | 0 | 0 | 0 | 448 | 23.94 | 0.66267 | 88.62 | 67 | 7528 | 88.44 | 23.99
2023-10-24 16:00 | 0 | 0 | 0 | 0 | 0 | 0 | 0 | 0 | 448 | 23.79 | 0.66664 | 88.64 | 67 | 7530 | 88.46 | 23.86
2023-10-24 16:15 | 0 | 0 | 0 | 0 | 0 | 0 | 0 | 0 | 448 | 23.71 | 0.6562 | 88.66 | 67 | 7531 | 88.48 | 23.76
2023-10-24 16:30 | 0 | 0 | 0 | 0 | 0 | 0 | 0 | 0 | 448 | 23.59 | 0.66921 | 88.68 | 67 | 7528 | 88.49 | 23.65
2023-10-24 16:45 | 0 | 0 | 0 | 0 | 0 | 0 | 0 | 0 | 448 | 23.46 | 0.66374 | 88.69 | 67 | 7530 | 88.51 | 23.53
2023-10-24 17:00 | 0 | 0 | 0 | 0 | 0 | 0 | 0 | 0 | 448 | 23.35 | 0.66921 | 88.67 | 68 | 7532 | 88.49 | 23.43
2023-10-24 17:15 | 0 | 0 | 0 | 0 | 0 | 0 | 0 | 0 | 448 | 23.21 | 0.66539 | 88.66 | 67 | 7531 | 88.48 | 23.31
2023-10-24 17:30 | 0 | 0 | 0 | 0 | 0 | 0 | 0 | 0 | 448 | 23.15 | 0.65616 | 88.68 | 67 | 7529 | 88.5 | 23.24
2023-10-24 17:45 | 0 | 0 | 0 | 0 | 0 | 0 | 0 | 0 | 448 | 23.08 | 0.64831 | 88.7 | 67 | 7530 | 88.52 | 23.18
2023-10-24 18:00 | 0 | 0 | 0 | 0 | 0 | 0 | 0 | 0 | 448 | 23.06 | 0.6459 | 88.71 | 67 | 7531 | 88.53 | 23.11
2023-10-24 18:15 | 0 | 0 | 0 | 0 | 0 | 0 | 0 | 0 | 448 | 22.99 | 0.64187 | 88.73 | 67 | 7531 | 88.55 | 23.05
2023-10-24 18:30 | 0 | 0 | 0 | 0 | 0 | 0 | 0 | 0 | 448 | 22.92 | 0.64174 | 88.74 | 67 | 7530 | 88.56 | 22.99
2023-10-24 18:45 | 0 | 0 | 0 | 0 | 0 | 0 | 0 | 0 | 448 | 22.88 | 0.64186 | 88.74 | 68 | 7532 | 88.56 | 22.93
2023-10-24 19:00 | 0 | 0 | 0 | 0 | 0 | 0 | 0 | 0 | 448 | 22.83 | 0.64453 | 88.74 | 67 | 7531 | 88.56 | 22.86
2023-10-24 19:15 | 0 | 0 | 0 | 0 | 0 | 0 | 0 | 0 | 448 | 22.72 | 0.65572 | 88.75 | 68 | 7532 | 88.57 | 22.76
2023-10-24 19:30 | 0 | 0 | 0 | 0 | 0 | 0 | 0 | 0 | 448 | 22.59 | 0.65033 | 88.76 | 68 | 7534 | 88.58 | 22.66
2023-10-24 19:45 | 0 | 0 | 0 | 0 | 0 | 0 | 0 | 0 | 448 | 22.51 | 0.64652 | 88.78 | 67 | 7530 | 88.6 | 22.59
2023-10-24 20:00 | 0 | 0 | 0 | 0 | 0 | 0 | 0 | 0 | 448 | 22.44 | 0.64338 | 88.79 | 68 | 7532 | 88.61 | 22.52
2023-10-24 20:15 | 0 | 0 | 0 | 0 | 0 | 0 | 0 | 0 | 448 | 22.39 | 0.64497 | 88.79 | 68 | 7533 | 88.61 | 22.46
2023-10-24 20:30 | 0 | 0 | 0 | 0 | 0 | 0 | 0 | 0 | 448 | 22.28 | 0.65637 | 88.79 | 67 | 7531 | 88.61 | 22.36
2023-10-24 20:45 | 0 | 0 | 0 | 0 | 0 | 0 | 0 | 0 | 448 | 22.19 | 0.65062 | 88.8 | 67 | 7530 | 88.62 | 22.27
2023-10-24 21:00 | 0 | 0 | 0 | 0 | 0 | 0 | 0 | 0 | 448 | 22.11 | 0.64741 | 88.82 | 68 | 7532 | 88.64 | 22.21
2023-10-24 21:15 | 0 | 0 | 0 | 0 | 0 | 0 | 0 | 0 | 448 | 22.08 | 0.64596 | 88.85 | 67 | 7530 | 88.67 | 22.16
2023-10-24 21:30 | 0 | 0 | 0 | 0 | 0 | 0 | 0 | 0 | 448 | 22.03 | 0.65171 | 88.87 | 67 | 7531 | 88.69 | 22.1
2023-10-24 21:45 | 0 | 0 | 0 | 0 | 0 | 0 | 0 | 0 | 448 | 21.95 | 0.65338 | 88.88 | 67 | 7531 | 88.7 | 22.01
2023-10-24 22:00 | 0 | 0 | 0 | 0 | 0 | 0 | 0 | 0 | 448 | 21.83 | 0.64747 | 88.89 | 68 | 7532 | 88.7 | 21.96
2023-10-24 22:15 | 0 | 0 | 0 | 0 | 0 | 0 | 0 | 0 | 448 | 21.85 | 0.64516 | 88.89 | 68 | 7532 | 88.71 | 21.92
2023-10-24 22:30 | 0 | 0 | 0 | 0 | 0 | 0 | 0 | 0 | 448 | 21.79 | 0.65711 | 88.88 | 68 | 7532 | 88.7 | 21.85
2023-10-24 22:45 | 0 | 0 | 0 | 0 | 0 | 0 | 0 | 0 | 448 | 21.72 | 0.6503 | 88.87 | 68 | 7533 | 88.68 | 21.78
2023-10-24 23:00 | 0 | 0 | 0 | 0 | 0 | 0 | 0 | 0 | 448 | 21.67 | 0.64572 | 88.85 | 68 | 7534 | 88.66 | 21.75
2023-10-24 23:15 | 0 | 0 | 0 | 0 | 0 | 0 | 0 | 0 | 448 | 21.65 | 0.64574 | 88.83 | 67 | 7530 | 88.65 | 21.72
2023-10-24 23:30 | 0 | 0 | 0 | 0 | 0 | 0 | 0 | 0 | 448 | 21.61 | 0.65197 | 88.81 | 67 | 7530 | 88.62 | 21.68
2023-10-24 23:45 | 0 | 0 | 0 | 0 | 0 | 0 | 0 | 0 | 448 | 21.55 | 0.6571 | 88.78 | 67 | 7530 | 88.6 | 21.61
2023-10-25 | 0 | 0 | 0 | 0 | 0 | 0 | 0 | 0 | 448 | 21.48 | 0.65015 | 88.77 | 67 | 7531 | 88.59 | 21.57
2023-10-25 00:15 | 0 | 0 | 0 | 0 | 0 | 0 | 0 | 0 | 448 | 21.49 | 0.6478 | 88.77 | 67 | 7525 | 88.59 | 21.7
2023-10-25 00:30 | 0 | 0 | 0 | 0 | 0 | 0 | 0 | 0 | 448 | 21.45 | 0.64626 | 88.76 | 67 | 7525 | 88.57 | 21.62
2023-10-25 00:45 | 0 | 0 | 0 | 0 | 0 | 0 | 0 | 0 | 448 | 21.46 | 0.65329 | 88.74 | 64 | 7501 | 88.55 | 21.84
2023-10-25 01:00 | 0 | 0 | 0 | 0 | 0 | 0 | 0 | 0 | 448 | 21.37 | 0.6569 | 88.71 | 64 | 7498 | 88.53 | 21.93
2023-10-25 01:15 | 0 | 0 | 0 | 0 | 0 | 0 | 0 | 0 | 448 | 21.32 | 0.64945 | 88.71 | 64 | 7498 | 88.52 | 21.67
2023-10-25 01:30 | 0 | 0 | 0 | 0 | 0 | 0 | 0 | 0 | 448 | 21.31 | 0.64906 | 88.71 | 64 | 7500 | 88.53 | 21.55
2023-10-25 01:45 | 0 | 0 | 0 | 0 | 0 | 0 | 0 | 0 | 447 | 21.33 | 0.64945 | 88.71 | 64 | 7502 | 88.52 | 21.49
2023-10-25 02:00 | 0 | 0 | 0 | 0 | 0 | 0 | 0 | 0 | 448 | 21.31 | 0.64945 | 88.68 | 64 | 7500 | 88.49 | 21.45
2023-10-25 02:15 | 0 | 0 | 0 | 0 | 0 | 0 | 0 | 0 | 448 | 21.27 | 0.65857 | 88.66 | 64 | 7503 | 88.47 | 21.37
2023-10-25 02:30 | 0 | 0 | 0 | 0 | 0 | 0 | 0 | 0 | 448 | 21.21 | 0.65146 | 88.66 | 64 | 7504 | 88.48 | 21.32
2023-10-25 02:45 | 0 | 0 | 0 | 0 | 0 | 0 | 0 | 0 | 448 | 21.21 | 0.65305 | 88.66 | 64 | 7503 | 88.48 | 21.3
2023-10-25 03:00 | 0 | 0 | 0 | 0 | 0 | 0 | 0 | 0 | 448 | 21.14 | 0.65946 | 88.65 | 64 | 7504 | 88.46 | 21.23
2023-10-25 03:15 | 0 | 0 | 0 | 0 | 0 | 0 | 0 | 0 | 448 | 21.1 | 0.64988 | 88.65 | 64 | 7504 | 88.47 | 21.2
2023-10-25 03:30 | 0 | 0 | 0 | 0 | 0 | 0 | 0 | 0 | 448 | 21.09 | 0.65668 | 88.65 | 65 | 7508 | 88.46 | 21.16
2023-10-25 03:45 | 0 | 0 | 0 | 0 | 0 | 0 | 0 | 0 | 448 | 21.03 | 0.65308 | 88.65 | 65 | 7506 | 88.47 | 21.1
2023-10-25 04:00 | 0 | 0 | 0 | 0 | 0 | 0 | 0 | 0 | 448 | 21.01 | 0.64665 | 88.66 | 65 | 7507 | 88.48 | 21.09
2023-10-25 04:15 | 0 | 0 | 0 | 0 | 0 | 0 | 0 | 0 | 448 | 21.03 | 0.64826 | 88.67 | 65 | 7508 | 88.48 | 21.09
2023-10-25 04:30 | 0 | 0 | 0 | 0 | 0 | 0 | 0 | 0 | 448 | 21.01 | 0.65469 | 88.68 | 65 | 7507 | 88.5 | 21.04
2023-10-25 04:45 | 0 | 0 | 0 | 0 | 0 | 0 | 0 | 0 | 448 | 20.94 | 0.64741 | 88.71 | 65 | 7506 | 88.53 | 21.02
2023-10-25 05:00 | 0 | 0 | 0 | 0 | 0 | 0 | 0 | 0 | 448 | 20.95 | 0.64379 | 88.72 | 65 | 7506 | 88.54 | 21.02
2023-10-25 05:15 | 0 | 0 | 0 | 0 | 0 | 0 | 0 | 0 | 448 | 20.95 | 0.64217 | 88.73 | 65 | 7508 | 88.55 | 21.03
2023-10-25 05:30 | 0 | 0 | 0 | 0 | 0 | 0 | 0 | 0 | 447 | 20.96 | 0.64137 | 88.75 | 65 | 7508 | 88.56 | 21.04
2023-10-25 05:45 | 0 | 0 | 0 | 0 | 0 | 0 | 0 | 0 | 448 | 20.97 | 0.64985 | 88.77 | 65 | 7508 | 88.58 | 21.02
2023-10-25 06:00 | 0 | 0 | 0 | 0 | 0 | 0 | 0 | 0 | 447 | 20.91 | 0.65306 | 88.78 | 65 | 7510 | 88.59 | 20.98
2023-10-25 06:15 | 0 | 0 | 0 | 0 | 0 | 0 | 0 | 0 | 447 | 20.89 | 0.64617 | 88.78 | 65 | 7511 | 88.6 | 20.97
2023-10-25 06:30 | 0 | 0 | 0 | 0 | 0 | 0 | 0 | 0 | 447 | 20.89 | 0.64374 | 88.79 | 65 | 7513 | 88.6 | 20.98
2023-10-25 06:45 | 0 | 0 | 0 | 0 | 0 | 0 | 0 | 0 | 448 | 20.93 | 0.647 | 88.8 | 65 | 7511 | 88.62 | 20.99
2023-10-25 07:00 | 0 | 0 | 0 | 0 | 0 | 0 | 0 | 0 | 448 | 20.95 | 0.65307 | 88.82 | 65 | 7511 | 88.64 | 21
2023-10-25 07:15 | 0 | 0 | 0 | 0 | 0 | 0 | 0 | 0 | 448 | 20.99 | 0.66032 | 88.83 | 65 | 7513 | 88.65 | 21.1
2023-10-25 07:30 | 0 | 0 | 0 | 0 | 0 | 0 | 0 | 0 | 448 | 21.13 | 0.67064 | 88.84 | 65 | 7514 | 88.66 | 21.27
2023-10-25 07:45 | 0 | 0 | 0 | 0 | 0 | 0 | 0 | 0 | 448 | 21.43 | 0.67801 | 88.86 | 65 | 7512 | 88.68 | 21.56
2023-10-25 08:00 | 0 | 0 | 0 | 0 | 0 | 0 | 0 | 0 | 448 | 21.79 | 0.67551 | 88.87 | 65 | 7511 | 88.69 | 21.94
2023-10-25 08:15 | 0 | 0 | 0 | 0 | 0 | 0 | 0 | 0 | 447 | 22.18 | 0.66974 | 88.87 | 66 | 7515 | 88.69 | 22.36
2023-10-25 08:30 | 0 | 0 | 0 | 0 | 0 | 0 | 0 | 0 | 448 | 22.61 | 0.67725 | 88.87 | 65 | 7514 | 88.69 | 22.69
2023-10-25 08:45 | 0 | 0 | 0 | 0 | 0 | 0 | 0 | 0 | 448 | 22.91 | 0.68152 | 88.88 | 65 | 7514 | 88.7 | 23
2023-10-25 09:00 | 0 | 0 | 0 | 0 | 0 | 0 | 0 | 0 | 448 | 23.21 | 0.68685 | 88.88 | 66 | 7515 | 88.71 | 23.29
2023-10-25 09:15 | 0 | 0 | 0 | 0 | 0 | 0 | 0 | 0 | 448 | 23.45 | 0.69048 | 88.89 | 66 | 7519 | 88.71 | 23.52
2023-10-25 09:30 | 0 | 0 | 0 | 0 | 0 | 0 | 0 | 0 | 448 | 23.63 | 0.67 | 88.88 | 66 | 7517 | 88.7 | 23.71
2023-10-25 09:45 | 0 | 0 | 0 | 0 | 0 | 0 | 0 | 0 | 448 | 23.77 | 0.67288 | 88.88 | 66 | 7515 | 88.7 | 23.85
2023-10-25 10:00 | 0 | 0 | 0 | 0 | 0 | 0 | 0 | 0 | 448 | 23.85 | 0.67168 | 88.88 | 66 | 7517 | 88.7 | 23.92
2023-10-25 10:15 | 0 | 0 | 0 | 0 | 0 | 0 | 0 | 0 | 448 | 23.88 | 0.67959 | 88.87 | 66 | 7520 | 88.69 | 23.96
2023-10-25 10:30 | 0 | 0 | 0 | 0 | 0 | 0 | 0 | 0 | 448 | 23.89 | 0.66365 | 88.86 | 66 | 7519 | 88.68 | 23.98
2023-10-25 10:45 | 0 | 0 | 0 | 0 | 0 | 0 | 0 | 0 | 448 | 23.94 | 0.65863 | 88.84 | 66 | 7520 | 88.66 | 24
2023-10-25 11:00 | 0 | 0 | 0 | 0 | 0 | 0 | 0 | 0 | 448 | 23.91 | 0.66488 | 88.82 | 66 | 7520 | 88.64 | 23.93
2023-10-25 11:15 | 0 | 0 | 0 | 0 | 0 | 0 | 0 | 0 | 448 | 23.83 | 0.64843 | 88.81 | 66 | 7520 | 88.63 | 23.87
2023-10-25 11:30 | 0 | 0 | 0 | 0 | 0 | 0 | 0 | 0 | 448 | 23.73 | 0.65848 | 88.79 | 66 | 7519 | 88.61 | 23.8
2023-10-25 11:45 | 0 | 0 | 0 | 0 | 0 | 0 | 0 | 0 | 448 | 23.64 | 0.65932 | 88.79 | 66 | 7521 | 88.6 | 23.71
2023-10-25 12:00 | 0 | 0 | 0 | 0 | 0 | 0 | 0 | 0 | 448 | 23.61 | 0.64884 | 88.77 | 66 | 7521 | 88.59 | 23.67
2023-10-25 12:15 | 0 | 0 | 0 | 0 | 0 | 0 | 0 | 0 | 448 | 23.57 | 0.66004 | 88.75 | 66 | 7522 | 88.57 | 23.63
2023-10-25 12:30 | 0 | 0 | 0 | 0 | 0 | 0 | 0 | 0 | 448 | 23.52 | 0.66031 | 88.73 | 67 | 7523 | 88.55 | 23.58
2023-10-25 12:45 | 0 | 0 | 0 | 0 | 0 | 0 | 0 | 0 | 448 | 23.52 | 0.66065 | 88.7 | 67 | 7524 | 88.52 | 23.59
2023-10-25 13:00 | 0 | 0 | 0 | 0 | 0 | 0 | 0 | 0 | 448 | 23.52 | 0.66859 | 88.67 | 66 | 7522 | 88.49 | 23.59
2023-10-25 13:15 | 0 | 0 | 0 | 0 | 0 | 0 | 0 | 0 | 448 | 23.63 | 0.66623 | 88.66 | 66 | 7521 | 88.48 | 23.68
2023-10-25 13:30 | 0 | 0 | 0 | 0 | 0 | 0 | 0 | 0 | 448 | 23.71 | 0.67566 | 88.64 | 67 | 7523 | 88.46 | 23.73
2023-10-25 13:45 | 0 | 0 | 0 | 0 | 0 | 0 | 0 | 0 | 448 | 23.75 | 0.66552 | 88.62 | 67 | 7523 | 88.44 | 23.79
2023-10-25 14:00 | 0 | 0 | 0 | 0 | 0 | 0 | 0 | 0 | 448 | 23.85 | 0.67202 | 88.61 | 66 | 7522 | 88.43 | 23.86
2023-10-25 14:15 | 0 | 0 | 0 | 0 | 0 | 0 | 0 | 0 | 448 | 23.81 | 0.67432 | 88.58 | 66 | 7522 | 88.4 | 23.87
2023-10-25 14:30 | 0 | 0 | 0 | 0 | 0 | 0 | 0 | 0 | 448 | 23.87 | 0.67865 | 88.56 | 67 | 7526 | 88.39 | 23.92
2023-10-25 14:45 | 0 | 0 | 0 | 0 | 0 | 0 | 0 | 0 | 448 | 23.89 | 0.66838 | 88.57 | 67 | 7525 | 88.39 | 23.93
2023-10-25 15:00 | 0 | 0 | 0 | 0 | 0 | 0 | 0 | 0 | 448 | 23.92 | 0.66549 | 88.57 | 67 | 7525 | 88.39 | 23.97
2023-10-25 15:15 | 0 | 0 | 0 | 0 | 0 | 0 | 0 | 0 | 448 | 23.91 | 0.66589 | 88.57 | 67 | 7524 | 88.39 | 23.94
2023-10-25 15:30 | 0 | 0 | 0 | 0 | 0 | 0 | 0 | 0 | 448 | 23.91 | 0.65813 | 88.56 | 67 | 7525 | 88.38 | 23.93
2023-10-25 15:45 | 0 | 0 | 0 | 0 | 0 | 0 | 0 | 0 | 448 | 23.86 | 0.66485 | 88.58 | 67 | 7524 | 88.4 | 23.86
2023-10-25 16:00 | 0 | 0 | 0 | 0 | 0 | 0 | 0 | 0 | 448 | 23.76 | 0.65934 | 88.59 | 67 | 7526 | 88.41 | 23.8
2023-10-25 16:15 | 0 | 0 | 0 | 0 | 0 | 0 | 0 | 0 | 448 | 23.65 | 0.66783 | 88.6 | 67 | 7527 | 88.42 | 23.71
2023-10-25 16:30 | 0 | 0 | 0 | 0 | 0 | 0 | 0 | 0 | 448 | 23.57 | 0.65454 | 88.6 | 67 | 7523 | 88.42 | 23.64
2023-10-25 16:45 | 0 | 0 | 0 | 0 | 0 | 0 | 0 | 0 | 448 | 23.49 | 0.66427 | 88.62 | 67 | 7526 | 88.44 | 23.56
2023-10-25 17:00 | 0 | 0 | 0 | 0 | 0 | 0 | 0 | 0 | 448 | 23.41 | 0.66158 | 88.63 | 67 | 7526 | 88.45 | 23.46
2023-10-25 17:15 | 0 | 0 | 0 | 0 | 0 | 0 | 0 | 0 | 448 | 23.33 | 0.655 | 88.66 | 67 | 7524 | 88.48 | 23.4
2023-10-25 17:30 | 0 | 0 | 0 | 0 | 0 | 0 | 0 | 0 | 448 | 23.25 | 0.66589 | 88.67 | 67 | 7526 | 88.49 | 23.31
2023-10-25 17:45 | 0 | 0 | 0 | 0 | 0 | 0 | 0 | 0 | 448 | 23.15 | 0.65934 | 88.66 | 67 | 7525 | 88.48 | 23.23
2023-10-25 18:00 | 0 | 0 | 0 | 0 | 0 | 0 | 0 | 0 | 448 | 23.1 | 0.66842 | 88.66 | 67 | 7526 | 88.48 | 23.13
2023-10-25 18:15 | 0 | 0 | 0 | 0 | 0 | 0 | 0 | 0 | 448 | 22.98 | 0.65831 | 88.7 | 67 | 7526 | 88.52 | 23.04
2023-10-25 18:30 | 0 | 0 | 0 | 0 | 0 | 0 | 0 | 0 | 448 | 22.92 | 0.64818 | 88.74 | 67 | 7526 | 88.55 | 22.98
2023-10-25 18:45 | 0 | 0 | 0 | 0 | 0 | 0 | 0 | 0 | 447 | 22.83 | 0.64633 | 88.79 | 67 | 7524 | 88.61 | 22.92
2023-10-25 19:00 | 0 | 0 | 0 | 0 | 0 | 0 | 0 | 0 | 447 | 22.82 | 0.64384 | 88.82 | 67 | 7526 | 88.64 | 22.87
2023-10-25 19:15 | 0 | 0 | 0 | 0 | 0 | 0 | 0 | 0 | 447 | 22.75 | 0.64332 | 88.83 | 67 | 7529 | 88.65 | 22.8
2023-10-25 19:30 | 0 | 0 | 0 | 0 | 0 | 0 | 0 | 0 | 447 | 22.69 | 0.6424 | 88.82 | 67 | 7526 | 88.64 | 22.74
2023-10-25 19:45 | 0 | 0 | 0 | 0 | 0 | 0 | 0 | 0 | 447 | 22.63 | 0.6411 | 88.82 | 67 | 7526 | 88.64 | 22.68
2023-10-25 20:00 | 0 | 0 | 0 | 0 | 0 | 0 | 0 | 0 | 447 | 22.55 | 0.64056 | 88.84 | 67 | 7527 | 88.66 | 22.61
2023-10-25 20:15 | 0 | 0 | 0 | 0 | 0 | 0 | 0 | 0 | 447 | 22.49 | 0.64216 | 88.85 | 67 | 7526 | 88.67 | 22.56
2023-10-25 20:30 | 0 | 0 | 0 | 0 | 0 | 0 | 0 | 0 | 447 | 22.43 | 0.64193 | 88.87 | 67 | 7527 | 88.68 | 22.51
2023-10-25 20:45 | 0 | 0 | 0 | 0 | 0 | 0 | 0 | 0 | 447 | 22.39 | 0.64128 | 88.86 | 67 | 7525 | 88.68 | 22.46
2023-10-25 21:00 | 0 | 0 | 0 | 0 | 0 | 0 | 0 | 0 | 447 | 22.37 | 0.64095 | 88.86 | 67 | 7528 | 88.68 | 22.41
2023-10-25 21:15 | 0 | 0 | 0 | 0 | 0 | 0 | 0 | 0 | 447 | 22.3 | 0.64331 | 88.84 | 67 | 7526 | 88.66 | 22.35
2023-10-25 21:30 | 0 | 0 | 0 | 0 | 0 | 0 | 0 | 0 | 448 | 22.22 | 0.64682 | 88.83 | 67 | 7530 | 88.65 | 22.29
2023-10-25 21:45 | 0 | 0 | 0 | 0 | 0 | 0 | 0 | 0 | 448 | 22.15 | 0.65484 | 88.84 | 67 | 7529 | 88.65 | 22.19
2023-10-25 22:00 | 0 | 0 | 0 | 0 | 0 | 0 | 0 | 0 | 447 | 22.09 | 0.64707 | 88.83 | 67 | 7527 | 88.65 | 22.13
2023-10-25 22:15 | 0 | 0 | 0 | 0 | 0 | 0 | 0 | 0 | 448 | 22.02 | 0.64719 | 88.82 | 67 | 7531 | 88.64 | 22.09
2023-10-25 22:30 | 0 | 0 | 0 | 0 | 0 | 0 | 0 | 0 | 448 | 21.99 | 0.65709 | 88.81 | 67 | 7529 | 88.63 | 22.01
2023-10-25 22:45 | 0 | 0 | 0 | 0 | 0 | 0 | 0 | 0 | 448 | 21.88 | 0.65122 | 88.81 | 67 | 7528 | 88.63 | 21.95
2023-10-25 23:00 | 0 | 0 | 0 | 0 | 0 | 0 | 0 | 0 | 447 | 21.87 | 0.64551 | 88.81 | 67 | 7529 | 88.63 | 21.91
2023-10-25 23:15 | 0 | 0 | 0 | 0 | 0 | 0 | 0 | 0 | 448 | 21.81 | 0.64826 | 88.8 | 67 | 7528 | 88.62 | 21.88
2023-10-25 23:30 | 0 | 0 | 0 | 0 | 0 | 0 | 0 | 0 | 448 | 21.75 | 0.65718 | 88.78 | 67 | 7530 | 88.6 | 21.81
2023-10-25 23:45 | 0 | 0 | 0 | 0 | 0 | 0 | 0 | 0 | 448 | 21.73 | 0.64875 | 88.76 | 67 | 7527 | 88.58 | 21.76
2023-10-26 | 0 | 0 | 0 | 0 | 0 | 0 | 0 | 0 | 448 | 21.68 | 0.64803 | 88.76 | 67 | 7529 | 88.57 | 21.73
2023-10-26 00:15 | 0 | 0 | 0 | 0 | 0 | 0 | 0 | 0 | 448 | 21.63 | 0.6566 | 88.76 | 67 | 7525 | 88.58 | 21.77
2023-10-26 00:30 | 0 | 0 | 0 | 0 | 0 | 0 | 0 | 0 | 447 | 21.56 | 0.65125 | 88.74 | 67 | 7525 | 88.56 | 21.66
2023-10-26 00:45 | 0 | 0 | 0 | 0 | 0 | 0 | 0 | 0 | 448 | 21.54 | 0.65166 | 88.72 | 65 | 7513 | 88.54 | 21.78
2023-10-26 01:00 | 0 | 0 | 0 | 0 | 0 | 0 | 0 | 0 | 448 | 21.47 | 0.65798 | 88.71 | 66 | 7516 | 88.53 | 21.67
2023-10-26 01:15 | 0 | 0 | 0 | 0 | 0 | 0 | 0 | 0 | 447 | 21.41 | 0.65059 | 88.69 | 66 | 7515 | 88.51 | 21.57
2023-10-26 01:30 | 0 | 0 | 0 | 0 | 0 | 0 | 0 | 0 | 448 | 21.4 | 0.64627 | 88.68 | 66 | 7518 | 88.5 | 21.52
2023-10-26 01:45 | 0 | 0 | 0 | 0 | 0 | 0 | 0 | 0 | 448 | 21.39 | 0.64864 | 88.67 | 66 | 7516 | 88.48 | 21.49
2023-10-26 02:00 | 0 | 0 | 0 | 0 | 0 | 0 | 0 | 0 | 448 | 21.35 | 0.65771 | 88.64 | 66 | 7517 | 88.46 | 21.43
2023-10-26 02:15 | 0 | 0 | 0 | 0 | 0 | 0 | 0 | 0 | 447 | 21.29 | 0.65025 | 88.62 | 66 | 7517 | 88.44 | 21.37
2023-10-26 02:30 | 0 | 0 | 0 | 0 | 0 | 0 | 0 | 0 | 448 | 21.27 | 0.65145 | 88.6 | 66 | 7517 | 88.42 | 21.36
2023-10-26 02:45 | 0 | 0 | 0 | 0 | 0 | 0 | 0 | 0 | 448 | 21.24 | 0.66018 | 88.58 | 66 | 7517 | 88.4 | 21.3
2023-10-26 03:00 | 0 | 0 | 0 | 0 | 0 | 0 | 0 | 0 | 447 | 21.19 | 0.65147 | 88.57 | 66 | 7517 | 88.39 | 21.27
2023-10-26 03:15 | 0 | 0 | 0 | 0 | 0 | 0 | 0 | 0 | 448 | 21.19 | 0.64749 | 88.57 | 66 | 7517 | 88.39 | 21.26
2023-10-26 03:30 | 0 | 0 | 0 | 0 | 0 | 0 | 0 | 0 | 448 | 21.17 | 0.65705 | 88.58 | 66 | 7518 | 88.4 | 21.23
2023-10-26 03:45 | 0 | 0 | 0 | 0 | 0 | 0 | 0 | 0 | 448 | 21.11 | 0.65747 | 88.6 | 66 | 7517 | 88.42 | 21.19
2023-10-26 04:00 | 0 | 0 | 0 | 0 | 0 | 0 | 0 | 0 | 448 | 21.09 | 0.65028 | 88.61 | 66 | 7518 | 88.43 | 21.18
2023-10-26 04:15 | 0 | 0 | 0 | 0 | 0 | 0 | 0 | 0 | 448 | 21.08 | 0.65108 | 88.61 | 66 | 7518 | 88.43 | 21.17
2023-10-26 04:30 | 0 | 0 | 0 | 0 | 0 | 0 | 0 | 0 | 448 | 21.08 | 0.66069 | 88.62 | 66 | 7516 | 88.44 | 21.12
2023-10-26 04:45 | 0 | 0 | 0 | 0 | 0 | 0 | 0 | 0 | 447 | 21.03 | 0.65107 | 88.65 | 66 | 7519 | 88.47 | 21.09
2023-10-26 05:00 | 0 | 0 | 0 | 0 | 0 | 0 | 0 | 0 | 448 | 21.03 | 0.64665 | 88.68 | 66 | 7517 | 88.5 | 21.1
2023-10-26 05:15 | 0 | 0 | 0 | 0 | 0 | 0 | 0 | 0 | 448 | 21.03 | 0.6571 | 88.69 | 66 | 7518 | 88.51 | 21.07
2023-10-26 05:30 | 0 | 0 | 0 | 0 | 0 | 0 | 0 | 0 | 447 | 20.97 | 0.65025 | 88.71 | 66 | 7519 | 88.53 | 21.04
2023-10-26 05:45 | 0 | 0 | 0 | 0 | 0 | 0 | 0 | 0 | 447 | 20.97 | 0.64582 | 88.72 | 66 | 7519 | 88.54 | 21.05
2023-10-26 06:00 | 0 | 0 | 0 | 0 | 0 | 0 | 0 | 0 | 448 | 20.95 | 0.6559 | 88.73 | 66 | 7518 | 88.55 | 21.03
2023-10-26 06:15 | 0 | 0 | 0 | 0 | 0 | 0 | 0 | 0 | 448 | 20.92 | 0.65266 | 88.73 | 66 | 7519 | 88.55 | 20.99
2023-10-26 06:30 | 0 | 0 | 0 | 0 | 0 | 0 | 0 | 0 | 447 | 20.92 | 0.64781 | 88.75 | 66 | 7520 | 88.57 | 21
2023-10-26 06:45 | 0 | 0 | 0 | 0 | 0 | 0 | 0 | 0 | 448 | 20.93 | 0.65428 | 88.76 | 66 | 7519 | 88.58 | 21.01
2023-10-26 07:00 | 0 | 0 | 0 | 0 | 0 | 0 | 0 | 0 | 448 | 20.93 | 0.6567 | 88.76 | 66 | 7520 | 88.58 | 21
2023-10-26 07:15 | 0 | 0 | 0 | 0 | 0 | 0 | 0 | 0 | 447 | 20.99 | 0.64945 | 88.78 | 66 | 7521 | 88.6 | 21.07
2023-10-26 07:30 | 0 | 0 | 0 | 0 | 0 | 0 | 0 | 0 | 448 | 21.08 | 0.65748 | 88.8 | 66 | 7521 | 88.62 | 21.15
2023-10-26 07:45 | 0 | 0 | 0 | 0 | 0 | 0 | 0 | 0 | 448 | 21.17 | 0.66302 | 88.82 | 66 | 7522 | 88.64 | 21.24
2023-10-26 08:00 | 0 | 0 | 0 | 0 | 0 | 0 | 0 | 0 | 448 | 21.36 | 0.66006 | 88.84 | 66 | 7522 | 88.66 | 21.48
2023-10-26 08:15 | 0 | 0 | 0 | 0 | 0 | 0 | 0 | 0 | 448 | 21.67 | 0.67005 | 88.85 | 66 | 7520 | 88.67 | 21.69
2023-10-26 08:30 | 0 | 0 | 0 | 0 | 0 | 0 | 0 | 0 | 447 | 21.83 | 0.66048 | 88.86 | 66 | 7521 | 88.68 | 21.91
2023-10-26 08:45 | 0 | 0 | 0 | 0 | 0 | 0 | 0 | 0 | 447 | 22.11 | 0.65719 | 88.86 | 66 | 7520 | 88.68 | 22.15
2023-10-26 09:00 | 0 | 0 | 0 | 0 | 0 | 0 | 0 | 0 | 448 | 22.27 | 0.66794 | 88.87 | 66 | 7522 | 88.69 | 22.29
2023-10-26 09:15 | 0 | 0 | 0 | 0 | 0 | 0 | 0 | 0 | 448 | 22.39 | 0.66641 | 88.87 | 66 | 7522 | 88.69 | 22.44
2023-10-26 09:30 | 0 | 0 | 0 | 0 | 0 | 0 | 0 | 0 | 448 | 22.51 | 0.67771 | 88.87 | 67 | 7523 | 88.69 | 22.61
2023-10-26 09:45 | 0 | 0 | 0 | 0 | 0 | 0 | 0 | 0 | 448 | 22.68 | 0.68455 | 88.89 | 67 | 7524 | 88.71 | 22.76
2023-10-26 10:00 | 0 | 0 | 0 | 0 | 0 | 0 | 0 | 0 | 448 | 22.81 | 0.69251 | 88.89 | 67 | 7523 | 88.71 | 22.9
2023-10-26 10:15 | 0 | 0 | 0 | 0 | 0 | 0 | 0 | 0 | 448 | 22.96 | 0.69838 | 88.88 | 67 | 7523 | 88.7 | 23.05
2023-10-26 10:30 | 0 | 0 | 0 | 0 | 0 | 0 | 0 | 0 | 448 | 23.11 | 0.68783 | 88.86 | 67 | 7525 | 88.68 | 23.23
2023-10-26 10:45 | 0 | 0 | 0 | 0 | 0 | 0 | 0 | 0 | 448 | 23.29 | 0.67864 | 88.85 | 67 | 7524 | 88.67 | 23.44
2023-10-26 11:00 | 0 | 0 | 0 | 0 | 0 | 0 | 0 | 0 | 448 | 23.44 | 0.68396 | 88.82 | 67 | 7524 | 88.64 | 23.54
2023-10-26 11:15 | 0 | 0 | 0 | 0 | 0 | 0 | 0 | 0 | 448 | 23.57 | 0.67312 | 88.81 | 67 | 7526 | 88.63 | 23.68
2023-10-26 11:30 | 0 | 0 | 0 | 0 | 0 | 0 | 0 | 0 | 448 | 23.73 | 0.68268 | 88.78 | 67 | 7526 | 88.6 | 23.78
2023-10-26 11:45 | 0 | 0 | 0 | 0 | 0 | 0 | 0 | 0 | 448 | 23.8 | 0.69169 | 88.75 | 67 | 7524 | 88.57 | 23.86
2023-10-26 12:00 | 0 | 0 | 0 | 0 | 0 | 0 | 0 | 0 | 448 | 23.87 | 0.70197 | 88.72 | 67 | 7526 | 88.55 | 23.98
2023-10-26 12:15 | 0 | 0 | 0 | 0 | 0 | 0 | 0 | 0 | 448 | 23.98 | 0.70976 | 88.71 | 67 | 7525 | 88.53 | 24.11
2023-10-26 12:30 | 0 | 0 | 0 | 0 | 0 | 0 | 0 | 0 | 448 | 24.13 | 0.68843 | 88.69 | 67 | 7530 | 88.51 | 24.29
2023-10-26 12:45 | 0 | 0 | 0 | 0 | 0 | 0 | 0 | 0 | 448 | 24.31 | 0.68926 | 88.66 | 67 | 7527 | 88.49 | 24.43
2023-10-26 13:00 | 0 | 0 | 0 | 0 | 0 | 0 | 0 | 0 | 448 | 24.37 | 0.67728 | 88.65 | 67 | 7529 | 88.47 | 24.48
2023-10-26 13:15 | 0 | 0 | 0 | 0 | 0 | 0 | 0 | 0 | 448 | 24.43 | 0.65916 | 88.64 | 67 | 7531 | 88.46 | 24.53
2023-10-26 13:30 | 0 | 0 | 0 | 0 | 0 | 0 | 0 | 0 | 448 | 24.45 | 0.66555 | 88.62 | 67 | 7528 | 88.44 | 24.5
2023-10-26 13:45 | 0 | 0 | 0 | 0 | 0 | 0 | 0 | 0 | 448 | 24.36 | 0.66292 | 88.59 | 67 | 7529 | 88.42 | 24.39
2023-10-26 14:00 | 0 | 0 | 0 | 0 | 0 | 0 | 0 | 0 | 448 | 24.21 | 0.66063 | 88.56 | 67 | 7528 | 88.38 | 24.29
2023-10-26 14:15 | 0 | 0 | 0 | 0 | 0 | 0 | 0 | 0 | 448 | 24.05 | 0.66332 | 88.55 | 67 | 7527 | 88.37 | 24.14
2023-10-26 14:30 | 0 | 0 | 0 | 0 | 0 | 0 | 0 | 0 | 448 | 23.92 | 0.65841 | 88.54 | 67 | 7530 | 88.36 | 24.02
2023-10-26 14:45 | 0 | 0 | 0 | 0 | 0 | 0 | 0 | 0 | 448 | 23.77 | 0.66608 | 88.54 | 67 | 7527 | 88.36 | 23.86
2023-10-26 15:00 | 0 | 0 | 0 | 0 | 0 | 0 | 0 | 0 | 448 | 23.63 | 0.65526 | 88.54 | 67 | 7526 | 88.36 | 23.75
2023-10-26 15:15 | 0 | 0 | 0 | 0 | 0 | 0 | 0 | 0 | 448 | 23.55 | 0.66428 | 88.53 | 67 | 7528 | 88.35 | 23.64
2023-10-26 15:30 | 0 | 0 | 0 | 0 | 0 | 0 | 0 | 0 | 448 | 23.42 | 0.66222 | 88.52 | 67 | 7529 | 88.34 | 23.52
2023-10-26 15:45 | 0 | 0 | 0 | 0 | 0 | 0 | 0 | 0 | 448 | 23.36 | 0.6566 | 88.53 | 67 | 7530 | 88.35 | 23.44
2023-10-26 16:00 | 0 | 0 | 0 | 0 | 0 | 0 | 0 | 0 | 448 | 23.26 | 0.66549 | 88.54 | 67 | 7530 | 88.36 | 23.35
2023-10-26 16:15 | 0 | 0 | 0 | 0 | 0 | 0 | 0 | 0 | 448 | 23.21 | 0.65695 | 88.57 | 67 | 7528 | 88.39 | 23.27
2023-10-26 16:30 | 0 | 0 | 0 | 0 | 0 | 0 | 0 | 0 | 448 | 23.12 | 0.66089 | 88.59 | 67 | 7529 | 88.42 | 23.2
2023-10-26 16:45 | 0 | 0 | 0 | 0 | 0 | 0 | 0 | 0 | 448 | 23.04 | 0.66445 | 88.6 | 67 | 7528 | 88.42 | 23.11
2023-10-26 17:00 | 0 | 0 | 0 | 0 | 0 | 0 | 0 | 0 | 448 | 22.99 | 0.65399 | 88.6 | 67 | 7528 | 88.43 | 23.05
2023-10-26 17:15 | 0 | 0 | 0 | 0 | 0 | 0 | 0 | 0 | 447 | 22.93 | 0.64922 | 88.63 | 67 | 7529 | 88.45 | 22.99
2023-10-26 17:30 | 0 | 0 | 0 | 0 | 0 | 0 | 0 | 0 | 447 | 22.89 | 0.64506 | 88.64 | 67 | 7527 | 88.47 | 22.92
2023-10-26 17:45 | 0 | 0 | 0 | 0 | 0 | 0 | 0 | 0 | 447 | 22.81 | 0.64206 | 88.67 | 67 | 7530 | 88.5 | 22.83
2023-10-26 18:00 | 0 | 0 | 0 | 0 | 0 | 0 | 0 | 0 | 447 | 22.71 | 0.6409 | 88.71 | 67 | 7529 | 88.53 | 22.75
2023-10-26 18:15 | 0 | 0 | 0 | 0 | 0 | 0 | 0 | 0 | 447 | 22.63 | 0.64146 | 88.73 | 67 | 7528 | 88.55 | 22.67
2023-10-26 18:30 | 0 | 0 | 0 | 0 | 0 | 0 | 0 | 0 | 447 | 22.54 | 0.64022 | 88.73 | 67 | 7530 | 88.55 | 22.58
2023-10-26 18:45 | 0 | 0 | 0 | 0 | 0 | 0 | 0 | 0 | 447 | 22.45 | 0.63894 | 88.75 | 67 | 7530 | 88.57 | 22.48
2023-10-26 19:00 | 0 | 0 | 0 | 0 | 0 | 0 | 0 | 0 | 448 | 22.33 | 0.64585 | 88.77 | 67 | 7527 | 88.59 | 22.36
2023-10-26 19:15 | 0 | 0 | 0 | 0 | 0 | 0 | 0 | 0 | 448 | 22.16 | 0.65069 | 88.78 | 67 | 7530 | 88.6 | 22.21
2023-10-26 19:30 | 0 | 0 | 0 | 0 | 0 | 0 | 0 | 0 | 448 | 22.03 | 0.64151 | 88.8 | 67 | 7529 | 88.62 | 22.09
2023-10-26 19:45 | 0 | 0 | 0 | 0 | 0 | 0 | 0 | 0 | 448 | 21.92 | 0.64469 | 88.83 | 67 | 7530 | 88.65 | 21.99
2023-10-26 20:00 | 0 | 0 | 0 | 0 | 0 | 0 | 0 | 0 | 448 | 21.78 | 0.65444 | 88.84 | 67 | 7531 | 88.66 | 21.86
2023-10-26 20:15 | 0 | 0 | 0 | 0 | 0 | 0 | 0 | 0 | 447 | 21.68 | 0.64726 | 88.84 | 67 | 7529 | 88.66 | 21.76
2023-10-26 20:30 | 0 | 0 | 0 | 0 | 0 | 0 | 0 | 0 | 448 | 21.61 | 0.64616 | 88.85 | 67 | 7527 | 88.67 | 21.69
2023-10-26 20:45 | 0 | 0 | 0 | 0 | 0 | 0 | 0 | 0 | 448 | 21.55 | 0.65632 | 88.85 | 67 | 7530 | 88.67 | 21.6
2023-10-26 21:00 | 0 | 0 | 0 | 0 | 0 | 0 | 0 | 0 | 448 | 21.44 | 0.64979 | 88.87 | 67 | 7530 | 88.69 | 21.51
2023-10-26 21:15 | 0 | 0 | 0 | 0 | 0 | 0 | 0 | 0 | 448 | 21.39 | 0.64942 | 88.88 | 67 | 7530 | 88.7 | 21.46
2023-10-26 21:30 | 0 | 0 | 0 | 0 | 0 | 0 | 0 | 0 | 448 | 21.33 | 0.65891 | 88.9 | 67 | 7529 | 88.71 | 21.39
2023-10-26 21:45 | 0 | 0 | 0 | 0 | 0 | 0 | 0 | 0 | 447 | 21.25 | 0.65304 | 88.91 | 67 | 7529 | 88.73 | 21.33
2023-10-26 22:00 | 0 | 0 | 0 | 0 | 0 | 0 | 0 | 0 | 448 | 21.21 | 0.65226 | 88.93 | 67 | 7530 | 88.75 | 21.3
2023-10-26 22:15 | 0 | 0 | 0 | 0 | 0 | 0 | 0 | 0 | 448 | 21.15 | 0.65985 | 88.95 | 67 | 7530 | 88.77 | 21.23
2023-10-26 22:30 | 0 | 0 | 0 | 0 | 0 | 0 | 0 | 0 | 448 | 21.13 | 0.65267 | 88.95 | 67 | 7530 | 88.77 | 21.19
2023-10-26 22:45 | 0 | 0 | 0 | 0 | 0 | 0 | 0 | 0 | 448 | 21.07 | 0.66149 | 88.95 | 67 | 7530 | 88.77 | 21.15
2023-10-26 23:00 | 0 | 0 | 0 | 0 | 0 | 0 | 0 | 0 | 447 | 21.02 | 0.65147 | 88.94 | 67 | 7529 | 88.76 | 21.1
2023-10-26 23:15 | 0 | 0 | 0 | 0 | 0 | 0 | 0 | 0 | 448 | 21.01 | 0.64705 | 88.92 | 67 | 7530 | 88.74 | 21.1
2023-10-26 23:30 | 0 | 0 | 0 | 0 | 0 | 0 | 0 | 0 | 448 | 20.99 | 0.6571 | 88.9 | 68 | 7532 | 88.72 | 21.07
2023-10-26 23:45 | 0 | 0 | 0 | 0 | 0 | 0 | 0 | 0 | 448 | 20.96 | 0.65267 | 88.88 | 67 | 7530 | 88.69 | 21.03
2023-10-27 | 0 | 0 | 0 | 0 | 0 | 0 | 0 | 0 | 447 | 20.97 | 0.64622 | 88.83 | 67 | 7530 | 88.65 | 21.03
2023-10-27 00:15 | 0 | 0 | 0 | 0 | 0 | 0 | 0 | 0 | 447 | 20.94 | 0.64338 | 88.8 | 67 | 7525 | 88.62 | 21.13
2023-10-27 00:30 | 0 | 0 | 0 | 0 | 0 | 0 | 0 | 0 | 448 | 20.97 | 0.65227 | 88.77 | 67 | 7526 | 88.59 | 21.06
2023-10-27 00:45 | 0 | 0 | 0 | 0 | 0 | 0 | 0 | 0 | 448 | 20.86 | 0.65304 | 88.74 | 67 | 7523 | 88.56 | 21.05
2023-10-27 01:00 | 0 | 0 | 0 | 0 | 0 | 0 | 0 | 0 | 447 | 20.89 | 0.64738 | 88.73 | 67 | 7523 | 88.55 | 21.02
2023-10-27 01:15 | 0 | 0 | 0 | 0 | 0 | 0 | 0 | 0 | 447 | 20.91 | 0.64375 | 88.72 | 67 | 7524 | 88.54 | 21.01
2023-10-27 01:30 | 0 | 0 | 0 | 0 | 0 | 0 | 0 | 0 | 447 | 20.91 | 0.64294 | 88.7 | 67 | 7523 | 88.52 | 21.01
2023-10-27 01:45 | 0 | 0 | 0 | 0 | 0 | 0 | 0 | 0 | 447 | 20.91 | 0.64375 | 88.7 | 67 | 7524 | 88.52 | 21
2023-10-27 02:00 | 0 | 0 | 0 | 0 | 0 | 0 | 0 | 0 | 447 | 20.93 | 0.64296 | 88.7 | 67 | 7524 | 88.52 | 21
2023-10-27 02:15 | 0 | 0 | 0 | 0 | 0 | 0 | 0 | 0 | 447 | 20.91 | 0.64456 | 88.7 | 67 | 7526 | 88.53 | 21
2023-10-27 02:30 | 0 | 0 | 0 | 0 | 0 | 0 | 0 | 0 | 447 | 20.9 | 0.64455 | 88.73 | 67 | 7526 | 88.55 | 20.99
2023-10-27 02:45 | 0 | 0 | 0 | 0 | 0 | 0 | 0 | 0 | 447 | 20.92 | 0.64376 | 88.74 | 67 | 7524 | 88.56 | 20.99
2023-10-27 03:00 | 0 | 0 | 0 | 0 | 0 | 0 | 0 | 0 | 447 | 20.89 | 0.64455 | 88.73 | 67 | 7526 | 88.56 | 20.98
2023-10-27 03:15 | 0 | 0 | 0 | 0 | 0 | 0 | 0 | 0 | 447 | 20.89 | 0.64495 | 88.75 | 67 | 7524 | 88.57 | 20.98
2023-10-27 03:30 | 0 | 0 | 0 | 0 | 0 | 0 | 0 | 0 | 447 | 20.89 | 0.64617 | 88.73 | 67 | 7526 | 88.55 | 20.98
2023-10-27 03:45 | 0 | 0 | 0 | 0 | 0 | 0 | 0 | 0 | 447 | 20.87 | 0.64534 | 88.73 | 67 | 7524 | 88.55 | 20.97
2023-10-27 04:00 | 0 | 0 | 0 | 0 | 0 | 0 | 0 | 0 | 447 | 20.89 | 0.64576 | 88.72 | 67 | 7526 | 88.54 | 20.98
2023-10-27 04:15 | 0 | 0 | 0 | 0 | 0 | 0 | 0 | 0 | 448 | 20.91 | 0.65023 | 88.74 | 67 | 7526 | 88.56 | 20.97
2023-10-27 04:30 | 0 | 0 | 0 | 0 | 0 | 0 | 0 | 0 | 447 | 20.88 | 0.65143 | 88.76 | 67 | 7525 | 88.58 | 20.97
2023-10-27 04:45 | 0 | 0 | 0 | 0 | 0 | 0 | 0 | 0 | 447 | 20.89 | 0.6486 | 88.78 | 67 | 7526 | 88.6 | 20.96
2023-10-27 05:00 | 0 | 0 | 0 | 0 | 0 | 0 | 0 | 0 | 447 | 20.87 | 0.64493 | 88.8 | 67 | 7524 | 88.62 | 20.94
2023-10-27 05:15 | 0 | 0 | 0 | 0 | 0 | 0 | 0 | 0 | 447 | 20.8 | 0.64283 | 88.82 | 67 | 7526 | 88.64 | 20.9
2023-10-27 05:30 | 0 | 0 | 0 | 0 | 0 | 0 | 0 | 0 | 447 | 20.77 | 0.64075 | 88.83 | 67 | 7526 | 88.65 | 20.85
2023-10-27 05:45 | 0 | 0 | 0 | 0 | 0 | 0 | 0 | 0 | 447 | 20.69 | 0.64023 | 88.86 | 67 | 7526 | 88.67 | 20.8
2023-10-27 06:00 | 0 | 0 | 0 | 0 | 0 | 0 | 0 | 0 | 447 | 20.67 | 0.63896 | 88.86 | 67 | 7525 | 88.68 | 20.75
2023-10-27 06:15 | 0 | 0 | 0 | 0 | 0 | 0 | 0 | 0 | 447 | 20.61 | 0.63927 | 88.87 | 67 | 7525 | 88.69 | 20.71
2023-10-27 06:30 | 0 | 0 | 0 | 0 | 0 | 0 | 0 | 0 | 447 | 20.57 | 0.64126 | 88.89 | 67 | 7526 | 88.71 | 20.68
2023-10-27 06:45 | 0 | 0 | 0 | 0 | 0 | 0 | 0 | 0 | 447 | 20.55 | 0.63998 | 88.91 | 67 | 7526 | 88.73 | 20.66
2023-10-27 07:00 | 0 | 0 | 0 | 0 | 0 | 0 | 0 | 0 | 447 | 20.54 | 0.63996 | 88.93 | 67 | 7526 | 88.75 | 20.65
2023-10-27 07:15 | 0 | 0 | 0 | 0 | 0 | 0 | 0 | 0 | 447 | 20.58 | 0.64086 | 88.95 | 67 | 7526 | 88.77 | 20.67
2023-10-27 07:30 | 0 | 0 | 0 | 0 | 0 | 0 | 0 | 0 | 447 | 20.57 | 0.6425 | 88.95 | 67 | 7526 | 88.77 | 20.7
2023-10-27 07:45 | 0 | 0 | 0 | 0 | 0 | 0 | 0 | 0 | 447 | 20.66 | 0.65579 | 88.97 | 67 | 7526 | 88.79 | 20.76
2023-10-27 08:00 | 0 | 0 | 0 | 0 | 0 | 0 | 0 | 0 | 448 | 20.84 | 0.66482 | 88.99 | 67 | 7525 | 88.81 | 20.87
2023-10-27 08:15 | 0 | 0 | 0 | 0 | 0 | 0 | 0 | 0 | 448 | 20.93 | 0.66761 | 89 | 67 | 7526 | 88.82 | 20.98
2023-10-27 08:30 | 0 | 0 | 0 | 0 | 0 | 0 | 0 | 0 | 448 | 21.01 | 0.67841 | 89.02 | 67 | 7526 | 88.84 | 21.03
2023-10-27 08:45 | 0 | 0 | 0 | 0 | 0 | 0 | 0 | 0 | 448 | 21.06 | 0.66391 | 89.03 | 67 | 7524 | 88.85 | 21.13
2023-10-27 09:00 | 0 | 0 | 0 | 0 | 0 | 0 | 0 | 0 | 448 | 21.21 | 0.66934 | 89.03 | 67 | 7526 | 88.86 | 21.25
2023-10-27 09:15 | 0 | 0 | 0 | 0 | 0 | 0 | 0 | 0 | 448 | 21.3 | 0.68343 | 89.03 | 67 | 7529 | 88.85 | 21.34
2023-10-27 09:30 | 0 | 0 | 0 | 0 | 0 | 0 | 0 | 0 | 448 | 21.41 | 0.6808 | 89.02 | 67 | 7528 | 88.84 | 21.54
2023-10-27 09:45 | 0 | 0 | 0 | 0 | 0 | 0 | 0 | 0 | 448 | 21.76 | 0.67252 | 89.02 | 67 | 7526 | 88.84 | 21.88
2023-10-27 10:00 | 0 | 0 | 0 | 0 | 0 | 0 | 0 | 0 | 448 | 22.11 | 0.68463 | 89.01 | 67 | 7530 | 88.83 | 22.19
2023-10-27 10:15 | 0 | 0 | 0 | 0 | 0 | 0 | 0 | 0 | 448 | 22.37 | 0.69756 | 88.99 | 67 | 7527 | 88.82 | 22.45
2023-10-27 10:45 | 0 | 0 | 0 | 0 | 0 | 0 | 0 | 0 | 448 | 22.83 | 0.73197 | 88.94 | 71 | 7560 | 88.76 | 23.5

## Raw Data Config 5 (hidden)
z6-15935 | Port 1 | Port 1 | Port 1 | Port 1 | Port 1 | Port 1 | Port 2 | Port 2 | Port 2 | Port 3 | Port 3 | Port 3 | Port 7 | Port 7 | Port 8 | Port 8
Records: 392 | ATMOS 22 | ATMOS 22 | ATMOS 22 | ATMOS 22 | ATMOS 22 | ATMOS 22 | PHYTOS 31 | PHYTOS 31 | PHYTOS 31 | ATMOS 14 | ATMOS 14 | ATMOS 14 | Battery | Battery | Barometer | Barometer
Timestamp | ° Wind Direction | m/s Wind Speed | m/s Gust Speed | °C Anemometer Temp | ° X-axis Level | ° Y-axis Level | min Leaf Wetness | min Leaf Wetness (high) | Wetness Level | °C Air Temperature | RH Relative Humidity | kPa Atmospheric Pressure | % Battery Percent | mV Battery Voltage | kPa Reference Pressure | °C Logger Temperature
2023-10-23 08:45 | 130 | 9 | 9 | 7252 | 126 | 118 | 7 | 0 | 450 | 7216 | 2206 | 8887 | 2064 | 7501 | 8870 | 7318
2023-10-23 09:00 | 127 | 7 | 8 | 7292 | 16 | 6 | 15 | 0 | 450 | 7264 | 2237 | 8887 | 2064 | 7501 | 8870 | 7387
2023-10-23 09:15 | 114 | 7 | 9 | 7377 | 15 | 6 | 2 | 0 | 449 | 7336 | 2198 | 8886 | 2064 | 7501 | 8869 | 7403
2023-10-23 09:30 | 123 | 7 | 11 | 7415 | 16 | 6 | 0 | 0 | 449 | 7416 | 2173 | 8885 | 2063 | 7497 | 8868 | 7437
2023-10-23 09:45 | 139 | 9 | 13 | 7419 | 14 | 6 | 4 | 0 | 450 | 7455 | 2332 | 8885 | 2063 | 7494 | 8868 | 7456
2023-10-23 10:00 | 130 | 8 | 14 | 7463 | 17 | 7 | 1 | 0 | 449 | 7459 | 2276 | 8885 | 2063 | 7493 | 8868 | 7472
2023-10-23 10:15 | 132 | 9 | 20 | 7475 | 17 | 6 | 0 | 0 | 449 | 7488 | 2238 | 8884 | 2063 | 7492 | 8867 | 7497
2023-10-23 10:30 | 134 | 9 | 12 | 7479 | 14 | 5 | 0 | 0 | 449 | 7497 | 2227 | 8883 | 2062 | 7489 | 8866 | 7503
2023-10-23 10:45 | 135 | 10 | 11 | 7474 | 17 | 6 | 0 | 0 | 449 | 7489 | 2248 | 8883 | 2062 | 7488 | 8865 | 7495
2023-10-23 11:00 | 135 | 9 | 13 | 7472 | 16 | 6 | 0 | 0 | 449 | 7475 | 2184 | 8881 | 2062 | 7486 | 8864 | 7485
2023-10-23 11:15 | 134 | 9 | 11 | 7471 | 12 | 5 | 0 | 0 | 449 | 7463 | 2117 | 8880 | 2062 | 7482 | 8862 | 7481
2023-10-23 11:30 | 135 | 9 | 13 | 7470 | 15 | 6 | 0 | 0 | 449 | 7468 | 2103 | 8878 | 2059 | 7458 | 8860 | 7493
2023-10-23 11:45 | 139 | 9 | 12 | 7470 | 17 | 6 | 0 | 0 | 448 | 7469 | 2099 | 8876 | 2060 | 7466 | 8859 | 7512
2023-10-23 12:00 | 140 | 9 | 12 | 7463 | 17 | 7 | 0 | 0 | 449 | 7462 | 2145 | 8874 | 2060 | 7468 | 8857 | 7486
2023-10-23 12:15 | 137 | 9 | 14 | 7464 | 20 | 8 | 0 | 0 | 449 | 7455 | 2178 | 8873 | 2060 | 7469 | 8855 | 7474
2023-10-23 12:30 | 139 | 9 | 20 | 7463 | 18 | 7 | 0 | 0 | 449 | 7454 | 2147 | 8871 | 2061 | 7473 | 8853 | 7470
2023-10-23 12:45 | 65534 | 65534 | 65534 | 65534 | 65534 | 65534 | 0 | 0 | 448 | 7453 | 2102 | 8869 | 2061 | 7480 | 8852 | 7463
2023-10-23 13:00 | 65534 | 65534 | 65534 | 65534 | 65534 | 65534 | 0 | 0 | 448 | 7449 | 2053 | 8869 | 2062 | 7482 | 8851 | 7453
2023-10-23 13:15 | 65534 | 65534 | 65534 | 65534 | 65534 | 65534 | 0 | 0 | 448 | 7441 | 2023 | 8867 | 2062 | 7486 | 8849 | 7443
2023-10-23 13:30 | 65534 | 65534 | 65534 | 65534 | 65534 | 65534 | 0 | 0 | 449 | 7429 | 2059 | 8865 | 2062 | 7489 | 8847 | 7429
2023-10-23 13:45 | 65534 | 65534 | 65534 | 65534 | 65534 | 65534 | 0 | 0 | 448 | 7412 | 2038 | 8864 | 2063 | 7491 | 8846 | 7415
2023-10-23 14:00 | 65534 | 65534 | 65534 | 65534 | 65534 | 65534 | 0 | 0 | 448 | 7411 | 2015 | 8863 | 2063 | 7491 | 8845 | 7411
2023-10-23 14:15 | 65534 | 65534 | 65534 | 65534 | 65534 | 65534 | 0 | 0 | 449 | 7406 | 2063 | 8862 | 2063 | 7492 | 8844 | 7407
2023-10-23 14:30 | 65534 | 65534 | 65534 | 65534 | 65534 | 65534 | 0 | 0 | 448 | 7398 | 2021 | 8862 | 2063 | 7495 | 8844 | 7401
2023-10-23 14:45 | 65534 | 65534 | 65534 | 65534 | 65534 | 65534 | 0 | 0 | 448 | 7400 | 2003 | 8861 | 2064 | 7499 | 8843 | 7399
2023-10-23 15:00 | 65534 | 65534 | 65534 | 65534 | 65534 | 65534 | 0 | 0 | 448 | 7390 | 2038 | 8859 | 2064 | 7501 | 8842 | 7390
2023-10-23 15:15 | 65534 | 65534 | 65534 | 65534 | 65534 | 65534 | 0 | 0 | 448 | 7379 | 1962 | 8859 | 2064 | 7499 | 8841 | 7382
2023-10-23 15:30 | 65534 | 65534 | 65534 | 65534 | 65534 | 65534 | 0 | 0 | 448 | 7374 | 1934 | 8860 | 2064 | 7501 | 8842 | 7377
2023-10-23 15:45 | 65534 | 65534 | 65534 | 65534 | 65534 | 65534 | 0 | 0 | 448 | 7366 | 1913 | 8862 | 2064 | 7501 | 8844 | 7372
2023-10-23 16:00 | 65534 | 65534 | 65534 | 65534 | 65534 | 65534 | 0 | 0 | 448 | 7361 | 1905 | 8862 | 2064 | 7501 | 8844 | 7366
2023-10-23 16:15 | 65534 | 65534 | 65534 | 65534 | 65534 | 65534 | 0 | 0 | 448 | 7357 | 1893 | 8863 | 2064 | 7503 | 8845 | 7358
2023-10-23 16:30 | 65534 | 65534 | 65534 | 65534 | 65534 | 65534 | 0 | 0 | 448 | 7343 | 1919 | 8863 | 2064 | 7504 | 8845 | 7347
2023-10-23 16:45 | 65534 | 65534 | 65534 | 65534 | 65534 | 65534 | 0 | 0 | 448 | 7329 | 1891 | 8864 | 2064 | 7503 | 8846 | 7336
2023-10-23 17:00 | 65534 | 65534 | 65534 | 65534 | 65534 | 65534 | 0 | 0 | 448 | 7323 | 1872 | 8865 | 2064 | 7505 | 8846 | 7328
2023-10-23 17:15 | 65534 | 65534 | 65534 | 65534 | 65534 | 65534 | 0 | 0 | 448 | 7316 | 1866 | 8865 | 2065 | 7506 | 8847 | 7322
2023-10-23 17:30 | 65534 | 65534 | 65534 | 65534 | 65534 | 65534 | 0 | 0 | 448 | 7311 | 1850 | 8865 | 2065 | 7507 | 8847 | 7316
2023-10-23 17:45 | 65534 | 65534 | 65534 | 65534 | 65534 | 65534 | 0 | 0 | 448 | 7306 | 1848 | 8866 | 2065 | 7507 | 8848 | 7312
2023-10-23 18:00 | 65534 | 65534 | 65534 | 65534 | 65534 | 65534 | 0 | 0 | 448 | 7304 | 1846 | 8869 | 2065 | 7508 | 8851 | 7308
2023-10-23 18:15 | 65534 | 65534 | 65534 | 65534 | 65534 | 65534 | 0 | 0 | 448 | 7299 | 1847 | 8871 | 2065 | 7506 | 8853 | 7304
2023-10-23 18:30 | 65534 | 65534 | 65534 | 65534 | 65534 | 65534 | 0 | 0 | 448 | 7293 | 1843 | 8873 | 2065 | 7510 | 8855 | 7300
2023-10-23 18:45 | 65534 | 65534 | 65534 | 65534 | 65534 | 65534 | 0 | 0 | 448 | 7289 | 1825 | 8874 | 2065 | 7511 | 8856 | 7295
2023-10-23 19:00 | 65534 | 65534 | 65534 | 65534 | 65534 | 65534 | 0 | 0 | 448 | 7283 | 1816 | 8876 | 2065 | 7510 | 8857 | 7290
2023-10-23 19:15 | 65534 | 65534 | 65534 | 65534 | 65534 | 65534 | 0 | 0 | 448 | 7279 | 1810 | 8877 | 2065 | 7511 | 8859 | 7284
2023-10-23 19:30 | 65534 | 65534 | 65534 | 65534 | 65534 | 65534 | 0 | 0 | 448 | 7274 | 1807 | 8879 | 2065 | 7511 | 8860 | 7279
2023-10-23 19:45 | 65534 | 65534 | 65534 | 65534 | 65534 | 65534 | 0 | 0 | 448 | 7264 | 1806 | 8881 | 2065 | 7513 | 8862 | 7275
2023-10-23 20:00 | 65534 | 65534 | 65534 | 65534 | 65534 | 65534 | 0 | 0 | 448 | 7263 | 1793 | 8881 | 2065 | 7511 | 8863 | 7270
2023-10-23 20:15 | 65534 | 65534 | 65534 | 65534 | 65534 | 65534 | 0 | 0 | 448 | 7258 | 1782 | 8883 | 2065 | 7514 | 8865 | 7265
2023-10-23 20:30 | 65534 | 65534 | 65534 | 65534 | 65534 | 65534 | 0 | 0 | 448 | 7253 | 1770 | 8884 | 2065 | 7514 | 8865 | 7259
2023-10-23 20:45 | 65534 | 65534 | 65534 | 65534 | 65534 | 65534 | 0 | 0 | 448 | 7249 | 1767 | 8884 | 2066 | 7515 | 8866 | 7254
2023-10-23 21:00 | 65534 | 65534 | 65534 | 65534 | 65534 | 65534 | 0 | 0 | 448 | 7242 | 1752 | 8885 | 2065 | 7514 | 8867 | 7248
2023-10-23 21:15 | 65534 | 65534 | 65534 | 65534 | 65534 | 65534 | 0 | 0 | 448 | 7237 | 1743 | 8885 | 2066 | 7516 | 8867 | 7244
2023-10-23 21:30 | 65534 | 65534 | 65534 | 65534 | 65534 | 65534 | 0 | 0 | 448 | 7234 | 1746 | 8886 | 2065 | 7514 | 8867 | 7239
2023-10-23 21:45 | 65534 | 65534 | 65534 | 65534 | 65534 | 65534 | 0 | 0 | 448 | 7229 | 1738 | 8887 | 2065 | 7514 | 8868 | 7235
2023-10-23 22:00 | 65534 | 65534 | 65534 | 65534 | 65534 | 65534 | 0 | 0 | 448 | 7223 | 1759 | 8886 | 2066 | 7516 | 8867 | 7229
2023-10-23 22:15 | 65534 | 65534 | 65534 | 65534 | 65534 | 65534 | 0 | 0 | 448 | 7214 | 1750 | 8885 | 2065 | 7513 | 8866 | 7220
2023-10-23 22:30 | 65534 | 65534 | 65534 | 65534 | 65534 | 65534 | 0 | 0 | 448 | 7211 | 1735 | 8884 | 2066 | 7517 | 8866 | 7216
2023-10-23 22:45 | 65534 | 65534 | 65534 | 65534 | 65534 | 65534 | 0 | 0 | 448 | 7205 | 1723 | 8882 | 2066 | 7517 | 8863 | 7214
2023-10-23 23:00 | 65534 | 65534 | 65534 | 65534 | 65534 | 65534 | 0 | 0 | 448 | 7205 | 1724 | 8880 | 2066 | 7517 | 8862 | 7211
2023-10-23 23:15 | 65534 | 65534 | 65534 | 65534 | 65534 | 65534 | 0 | 0 | 448 | 7201 | 1728 | 8878 | 2066 | 7517 | 8860 | 7208
2023-10-23 23:30 | 65534 | 65534 | 65534 | 65534 | 65534 | 65534 | 0 | 0 | 448 | 7196 | 1736 | 8877 | 2066 | 7519 | 8858 | 7201
2023-10-23 23:45 | 65534 | 65534 | 65534 | 65534 | 65534 | 65534 | 0 | 0 | 448 | 7191 | 1715 | 8876 | 2066 | 7517 | 8857 | 7198
2023-10-24 | 65534 | 65534 | 65534 | 65534 | 65534 | 65534 | 0 | 0 | 448 | 7191 | 1711 | 8874 | 2066 | 7517 | 8855 | 7197
2023-10-24 00:15 | 65534 | 65534 | 65534 | 65534 | 65534 | 65534 | 0 | 0 | 448 | 7190 | 1707 | 8872 | 2065 | 7514 | 8853 | 7204
2023-10-24 00:30 | 65534 | 65534 | 65534 | 65534 | 65534 | 65534 | 0 | 0 | 448 | 7188 | 1727 | 8869 | 2064 | 7502 | 8851 | 7198
2023-10-24 00:45 | 65534 | 65534 | 65534 | 65534 | 65534 | 65534 | 0 | 0 | 448 | 7182 | 1718 | 8868 | 2064 | 7505 | 8849 | 7207
2023-10-24 01:00 | 65534 | 65534 | 65534 | 65534 | 65534 | 65534 | 0 | 0 | 448 | 7178 | 1705 | 8866 | 2064 | 7504 | 8847 | 7194
2023-10-24 01:15 | 65534 | 65534 | 65534 | 65534 | 65534 | 65534 | 0 | 0 | 448 | 7175 | 1726 | 8864 | 2065 | 7508 | 8846 | 7185
2023-10-24 01:30 | 65534 | 65534 | 65534 | 65534 | 65534 | 65534 | 0 | 0 | 448 | 7167 | 1700 | 8863 | 2065 | 7509 | 8844 | 7180
2023-10-24 01:45 | 65534 | 65534 | 65534 | 65534 | 65534 | 65534 | 0 | 0 | 448 | 7168 | 1689 | 8861 | 2065 | 7508 | 8843 | 7178
2023-10-24 02:00 | 65534 | 65534 | 65534 | 65534 | 65534 | 65534 | 0 | 0 | 448 | 7167 | 1684 | 8859 | 2065 | 7512 | 8841 | 7177
2023-10-24 02:15 | 65534 | 65534 | 65534 | 65534 | 65534 | 65534 | 0 | 0 | 448 | 7167 | 1688 | 8859 | 2065 | 7511 | 8840 | 7176
2023-10-24 02:30 | 65534 | 65534 | 65534 | 65534 | 65534 | 65534 | 0 | 0 | 448 | 7166 | 1684 | 8858 | 2065 | 7511 | 8840 | 7174
2023-10-24 02:45 | 65534 | 65534 | 65534 | 65534 | 65534 | 65534 | 0 | 0 | 448 | 7164 | 1707 | 8858 | 2065 | 7511 | 8840 | 7171
2023-10-24 03:00 | 65534 | 65534 | 65534 | 65534 | 65534 | 65534 | 0 | 0 | 448 | 7156 | 1687 | 8859 | 2065 | 7513 | 8840 | 7166
2023-10-24 03:15 | 65534 | 65534 | 65534 | 65534 | 65534 | 65534 | 0 | 0 | 448 | 7157 | 1678 | 8859 | 2065 | 7514 | 8840 | 7165
2023-10-24 03:30 | 65534 | 65534 | 65534 | 65534 | 65534 | 65534 | 0 | 0 | 448 | 7155 | 1679 | 8860 | 2065 | 7511 | 8841 | 7164
2023-10-24 03:45 | 65534 | 65534 | 65534 | 65534 | 65534 | 65534 | 0 | 0 | 448 | 7154 | 1699 | 8862 | 2065 | 7511 | 8843 | 7161
2023-10-24 04:00 | 65534 | 65534 | 65534 | 65534 | 65534 | 65534 | 0 | 0 | 448 | 7151 | 1683 | 8865 | 2065 | 7512 | 8846 | 7158
2023-10-24 04:15 | 65534 | 65534 | 65534 | 65534 | 65534 | 65534 | 0 | 0 | 448 | 7149 | 1674 | 8868 | 2065 | 7513 | 8849 | 7159
2023-10-24 04:30 | 65534 | 65534 | 65534 | 65534 | 65534 | 65534 | 0 | 0 | 448 | 7152 | 1676 | 8868 | 2065 | 7514 | 8850 | 7160
2023-10-24 04:45 | 65534 | 65534 | 65534 | 65534 | 65534 | 65534 | 0 | 0 | 448 | 7153 | 1682 | 8869 | 2066 | 7515 | 8850 | 7160
2023-10-24 05:00 | 65534 | 65534 | 65534 | 65534 | 65534 | 65534 | 0 | 0 | 448 | 7149 | 1694 | 8868 | 2065 | 7513 | 8850 | 7156
2023-10-24 05:15 | 65534 | 65534 | 65534 | 65534 | 65534 | 65534 | 0 | 0 | 448 | 7147 | 1680 | 8868 | 2066 | 7516 | 8849 | 7155
2023-10-24 05:30 | 65534 | 65534 | 65534 | 65534 | 65534 | 65534 | 0 | 0 | 448 | 7148 | 1686 | 8870 | 2066 | 7515 | 8852 | 7154
2023-10-24 05:45 | 65534 | 65534 | 65534 | 65534 | 65534 | 65534 | 0 | 0 | 448 | 7147 | 1694 | 8872 | 2065 | 7514 | 8854 | 7150
2023-10-24 06:00 | 65534 | 65534 | 65534 | 65534 | 65534 | 65534 | 0 | 0 | 448 | 7141 | 1670 | 8875 | 2065 | 7514 | 8857 | 7150
2023-10-24 06:15 | 65534 | 65534 | 65534 | 65534 | 65534 | 65534 | 0 | 0 | 448 | 7140 | 1668 | 8878 | 2066 | 7517 | 8859 | 7151
2023-10-24 06:30 | 65534 | 65534 | 65534 | 65534 | 65534 | 65534 | 0 | 0 | 448 | 7144 | 1673 | 8878 | 2066 | 7517 | 8860 | 7151
2023-10-24 06:45 | 65534 | 65534 | 65534 | 65534 | 65534 | 65534 | 0 | 0 | 448 | 7141 | 1691 | 8878 | 2066 | 7518 | 8859 | 7149
2023-10-24 07:00 | 65534 | 65534 | 65534 | 65534 | 65534 | 65534 | 0 | 0 | 448 | 7139 | 1675 | 8880 | 2066 | 7517 | 8862 | 7149
2023-10-24 07:15 | 65534 | 65534 | 65534 | 65534 | 65534 | 65534 | 0 | 0 | 448 | 7143 | 1676 | 8883 | 2066 | 7517 | 8864 | 7153
2023-10-24 07:30 | 65534 | 65534 | 65534 | 65534 | 65534 | 65534 | 0 | 0 | 448 | 7147 | 1695 | 8885 | 2066 | 7517 | 8866 | 7155
2023-10-24 07:45 | 65534 | 65534 | 65534 | 65534 | 65534 | 65534 | 0 | 0 | 448 | 7153 | 1686 | 8886 | 2066 | 7517 | 8868 | 7161
2023-10-24 08:00 | 65534 | 65534 | 65534 | 65534 | 65534 | 65534 | 0 | 0 | 448 | 7162 | 1718 | 8888 | 2066 | 7517 | 8870 | 7170
2023-10-24 08:15 | 65534 | 65534 | 65534 | 65534 | 65534 | 65534 | 0 | 0 | 448 | 7173 | 1712 | 8891 | 2066 | 7518 | 8872 | 7181
2023-10-24 08:30 | 65534 | 65534 | 65534 | 65534 | 65534 | 65534 | 0 | 0 | 448 | 7192 | 1756 | 8891 | 2066 | 7520 | 8873 | 7198
2023-10-24 08:45 | 65534 | 65534 | 65534 | 65534 | 65534 | 65534 | 0 | 0 | 448 | 7206 | 1774 | 8892 | 2066 | 7522 | 8873 | 7211
2023-10-24 09:00 | 65534 | 65534 | 65534 | 65534 | 65534 | 65534 | 0 | 0 | 448 | 7221 | 1810 | 8893 | 2066 | 7519 | 8874 | 7233
2023-10-24 09:15 | 65534 | 65534 | 65534 | 65534 | 65534 | 65534 | 0 | 0 | 448 | 7241 | 1829 | 8893 | 2066 | 7520 | 8874 | 7253
2023-10-24 09:30 | 65534 | 65534 | 65534 | 65534 | 65534 | 65534 | 0 | 0 | 448 | 7266 | 1873 | 8893 | 2066 | 7520 | 8875 | 7277
2023-10-24 09:45 | 65534 | 65534 | 65534 | 65534 | 65534 | 65534 | 0 | 0 | 448 | 7287 | 1918 | 8893 | 2066 | 7521 | 8875 | 7297
2023-10-24 10:00 | 65534 | 65534 | 65534 | 65534 | 65534 | 65534 | 0 | 0 | 448 | 7308 | 1960 | 8893 | 2066 | 7520 | 8875 | 7318
2023-10-24 10:15 | 65534 | 65534 | 65534 | 65534 | 65534 | 65534 | 0 | 0 | 448 | 7325 | 2000 | 8892 | 2066 | 7522 | 8874 | 7339
2023-10-24 10:30 | 65534 | 65534 | 65534 | 65534 | 65534 | 65534 | 0 | 0 | 448 | 7346 | 2037 | 8891 | 2067 | 7525 | 8873 | 7359
2023-10-24 10:45 | 65534 | 65534 | 65534 | 65534 | 65534 | 65534 | 0 | 0 | 448 | 7368 | 1991 | 8889 | 2066 | 7521 | 8871 | 7385
2023-10-24 11:00 | 65534 | 65534 | 65534 | 65534 | 65534 | 65534 | 0 | 0 | 448 | 7393 | 2039 | 8887 | 2067 | 7523 | 8869 | 7405
2023-10-24 11:15 | 65534 | 65534 | 65534 | 65534 | 65534 | 65534 | 0 | 0 | 448 | 7406 | 2038 | 8886 | 2067 | 7523 | 8868 | 7415
2023-10-24 11:30 | 65534 | 65534 | 65534 | 65534 | 65534 | 65534 | 0 | 0 | 448 | 7409 | 2061 | 8883 | 2067 | 7523 | 8865 | 7420
2023-10-24 11:45 | 65534 | 65534 | 65534 | 65534 | 65534 | 65534 | 0 | 0 | 448 | 7412 | 2023 | 8880 | 2067 | 7525 | 8862 | 7421
2023-10-24 12:00 | 65534 | 65534 | 65534 | 65534 | 65534 | 65534 | 0 | 0 | 448 | 7411 | 2037 | 8878 | 2067 | 7524 | 8860 | 7419
2023-10-24 12:15 | 65534 | 65534 | 65534 | 65534 | 65534 | 65534 | 0 | 0 | 448 | 7410 | 1999 | 8877 | 2067 | 7526 | 8859 | 7420
2023-10-24 12:30 | 65534 | 65534 | 65534 | 65534 | 65534 | 65534 | 0 | 0 | 448 | 7411 | 2032 | 8874 | 2067 | 7528 | 8856 | 7418
2023-10-24 12:45 | 65534 | 65534 | 65534 | 65534 | 65534 | 65534 | 0 | 0 | 448 | 7409 | 1991 | 8872 | 2067 | 7526 | 8854 | 7419
2023-10-24 13:00 | 65534 | 65534 | 65534 | 65534 | 65534 | 65534 | 0 | 0 | 448 | 7413 | 2034 | 8869 | 2067 | 7527 | 8851 | 7422
2023-10-24 13:15 | 65534 | 65534 | 65534 | 65534 | 65534 | 65534 | 0 | 0 | 448 | 7415 | 2011 | 8866 | 2067 | 7528 | 8848 | 7425
2023-10-24 13:30 | 65534 | 65534 | 65534 | 65534 | 65534 | 65534 | 0 | 0 | 448 | 7422 | 2040 | 8865 | 2067 | 7529 | 8846 | 7431
2023-10-24 13:45 | 65534 | 65534 | 65534 | 65534 | 65534 | 65534 | 0 | 0 | 448 | 7423 | 2024 | 8864 | 2067 | 7530 | 8846 | 7432
2023-10-24 14:00 | 65534 | 65534 | 65534 | 65534 | 65534 | 65534 | 0 | 0 | 448 | 7427 | 2020 | 8862 | 2067 | 7528 | 8844 | 7435
2023-10-24 14:15 | 65534 | 65534 | 65534 | 65534 | 65534 | 65534 | 0 | 0 | 448 | 7426 | 2028 | 8861 | 2067 | 7530 | 8843 | 7432
2023-10-24 14:30 | 65534 | 65534 | 65534 | 65534 | 65534 | 65534 | 0 | 0 | 448 | 7428 | 2007 | 8858 | 2067 | 7528 | 8841 | 7433
2023-10-24 14:45 | 65534 | 65534 | 65534 | 65534 | 65534 | 65534 | 0 | 0 | 448 | 7426 | 2023 | 8857 | 2067 | 7530 | 8839 | 7429
2023-10-24 15:00 | 65534 | 65534 | 65534 | 65534 | 65534 | 65534 | 0 | 0 | 448 | 7421 | 1991 | 8858 | 2067 | 7529 | 8840 | 7425
2023-10-24 15:15 | 65534 | 65534 | 65534 | 65534 | 65534 | 65534 | 0 | 0 | 448 | 7412 | 2009 | 8859 | 2067 | 7530 | 8841 | 7417
2023-10-24 15:30 | 65534 | 65534 | 65534 | 65534 | 65534 | 65534 | 0 | 0 | 448 | 7401 | 1960 | 8861 | 2067 | 7529 | 8843 | 7408
2023-10-24 15:45 | 65534 | 65534 | 65534 | 65534 | 65534 | 65534 | 0 | 0 | 448 | 7394 | 1969 | 8862 | 2067 | 7528 | 8844 | 7399
2023-10-24 16:00 | 65534 | 65534 | 65534 | 65534 | 65534 | 65534 | 0 | 0 | 448 | 7379 | 1963 | 8864 | 2067 | 7530 | 8846 | 7386
2023-10-24 16:15 | 65534 | 65534 | 65534 | 65534 | 65534 | 65534 | 0 | 0 | 448 | 7371 | 1923 | 8866 | 2067 | 7531 | 8848 | 7376
2023-10-24 16:30 | 65534 | 65534 | 65534 | 65534 | 65534 | 65534 | 0 | 0 | 448 | 7359 | 1947 | 8868 | 2067 | 7528 | 8849 | 7365
2023-10-24 16:45 | 65534 | 65534 | 65534 | 65534 | 65534 | 65534 | 0 | 0 | 448 | 7346 | 1916 | 8869 | 2067 | 7530 | 8851 | 7353
2023-10-24 17:00 | 65534 | 65534 | 65534 | 65534 | 65534 | 65534 | 0 | 0 | 448 | 7335 | 1919 | 8867 | 2068 | 7532 | 8849 | 7343
2023-10-24 17:15 | 65534 | 65534 | 65534 | 65534 | 65534 | 65534 | 0 | 0 | 448 | 7321 | 1892 | 8866 | 2067 | 7531 | 8848 | 7331
2023-10-24 17:30 | 65534 | 65534 | 65534 | 65534 | 65534 | 65534 | 0 | 0 | 448 | 7315 | 1859 | 8868 | 2067 | 7529 | 8850 | 7324
2023-10-24 17:45 | 65534 | 65534 | 65534 | 65534 | 65534 | 65534 | 0 | 0 | 448 | 7308 | 1829 | 8870 | 2067 | 7530 | 8852 | 7318
2023-10-24 18:00 | 65534 | 65534 | 65534 | 65534 | 65534 | 65534 | 0 | 0 | 448 | 7306 | 1820 | 8871 | 2067 | 7531 | 8853 | 7311
2023-10-24 18:15 | 65534 | 65534 | 65534 | 65534 | 65534 | 65534 | 0 | 0 | 448 | 7299 | 1801 | 8873 | 2067 | 7531 | 8855 | 7305
2023-10-24 18:30 | 65534 | 65534 | 65534 | 65534 | 65534 | 65534 | 0 | 0 | 448 | 7292 | 1793 | 8874 | 2067 | 7530 | 8856 | 7299
2023-10-24 18:45 | 65534 | 65534 | 65534 | 65534 | 65534 | 65534 | 0 | 0 | 448 | 7288 | 1789 | 8874 | 2068 | 7532 | 8856 | 7293
2023-10-24 19:00 | 65534 | 65534 | 65534 | 65534 | 65534 | 65534 | 0 | 0 | 448 | 7283 | 1791 | 8874 | 2067 | 7531 | 8856 | 7286
2023-10-24 19:15 | 65534 | 65534 | 65534 | 65534 | 65534 | 65534 | 0 | 0 | 448 | 7272 | 1810 | 8875 | 2068 | 7532 | 8857 | 7276
2023-10-24 19:30 | 65534 | 65534 | 65534 | 65534 | 65534 | 65534 | 0 | 0 | 448 | 7259 | 1781 | 8876 | 2068 | 7534 | 8858 | 7266
2023-10-24 19:45 | 65534 | 65534 | 65534 | 65534 | 65534 | 65534 | 0 | 0 | 448 | 7251 | 1762 | 8878 | 2067 | 7530 | 8860 | 7259
2023-10-24 20:00 | 65534 | 65534 | 65534 | 65534 | 65534 | 65534 | 0 | 0 | 448 | 7244 | 1746 | 8879 | 2068 | 7532 | 8861 | 7252
2023-10-24 20:15 | 65534 | 65534 | 65534 | 65534 | 65534 | 65534 | 0 | 0 | 448 | 7239 | 1745 | 8879 | 2068 | 7533 | 8861 | 7246
2023-10-24 20:30 | 65534 | 65534 | 65534 | 65534 | 65534 | 65534 | 0 | 0 | 448 | 7228 | 1764 | 8879 | 2067 | 7531 | 8861 | 7236
2023-10-24 20:45 | 65534 | 65534 | 65534 | 65534 | 65534 | 65534 | 0 | 0 | 448 | 7219 | 1739 | 8880 | 2067 | 7530 | 8862 | 7227
2023-10-24 21:00 | 65534 | 65534 | 65534 | 65534 | 65534 | 65534 | 0 | 0 | 448 | 7211 | 1722 | 8882 | 2068 | 7532 | 8864 | 7221
2023-10-24 21:15 | 65534 | 65534 | 65534 | 65534 | 65534 | 65534 | 0 | 0 | 448 | 7208 | 1715 | 8885 | 2067 | 7530 | 8867 | 7216
2023-10-24 21:30 | 65534 | 65534 | 65534 | 65534 | 65534 | 65534 | 0 | 0 | 448 | 7203 | 1725 | 8887 | 2067 | 7531 | 8869 | 7210
2023-10-24 21:45 | 65534 | 65534 | 65534 | 65534 | 65534 | 65534 | 0 | 0 | 448 | 7195 | 1721 | 8888 | 2067 | 7531 | 8870 | 7201
2023-10-24 22:00 | 65534 | 65534 | 65534 | 65534 | 65534 | 65534 | 0 | 0 | 448 | 7183 | 1693 | 8889 | 2068 | 7532 | 8870 | 7196
2023-10-24 22:15 | 65534 | 65534 | 65534 | 65534 | 65534 | 65534 | 0 | 0 | 448 | 7185 | 1689 | 8889 | 2068 | 7532 | 8871 | 7192
2023-10-24 22:30 | 65534 | 65534 | 65534 | 65534 | 65534 | 65534 | 0 | 0 | 448 | 7179 | 1714 | 8888 | 2068 | 7532 | 8870 | 7185
2023-10-24 22:45 | 65534 | 65534 | 65534 | 65534 | 65534 | 65534 | 0 | 0 | 448 | 7172 | 1689 | 8887 | 2068 | 7533 | 8868 | 7178
2023-10-24 23:00 | 65534 | 65534 | 65534 | 65534 | 65534 | 65534 | 0 | 0 | 448 | 7167 | 1672 | 8885 | 2068 | 7534 | 8866 | 7175
2023-10-24 23:15 | 65534 | 65534 | 65534 | 65534 | 65534 | 65534 | 0 | 0 | 448 | 7165 | 1670 | 8883 | 2067 | 7530 | 8865 | 7172
2023-10-24 23:30 | 65534 | 65534 | 65534 | 65534 | 65534 | 65534 | 0 | 0 | 448 | 7161 | 1682 | 8881 | 2067 | 7530 | 8862 | 7168
2023-10-24 23:45 | 65534 | 65534 | 65534 | 65534 | 65534 | 65534 | 0 | 0 | 448 | 7155 | 1689 | 8878 | 2067 | 7530 | 8860 | 7161
2023-10-25 | 65534 | 65534 | 65534 | 65534 | 65534 | 65534 | 0 | 0 | 448 | 7148 | 1664 | 8877 | 2067 | 7531 | 8859 | 7157
2023-10-25 00:15 | 65534 | 65534 | 65534 | 65534 | 65534 | 65534 | 0 | 0 | 448 | 7149 | 1659 | 8877 | 2067 | 7525 | 8859 | 7170
2023-10-25 00:30 | 65534 | 65534 | 65534 | 65534 | 65534 | 65534 | 0 | 0 | 448 | 7145 | 1651 | 8876 | 2067 | 7525 | 8857 | 7162
2023-10-25 00:45 | 65534 | 65534 | 65534 | 65534 | 65534 | 65534 | 0 | 0 | 448 | 7146 | 1670 | 8874 | 2064 | 7501 | 8855 | 7184
2023-10-25 01:00 | 65534 | 65534 | 65534 | 65534 | 65534 | 65534 | 0 | 0 | 448 | 7137 | 1670 | 8871 | 2064 | 7498 | 8853 | 7193
2023-10-25 01:15 | 65534 | 65534 | 65534 | 65534 | 65534 | 65534 | 0 | 0 | 448 | 7132 | 1646 | 8871 | 2064 | 7498 | 8852 | 7167
2023-10-25 01:30 | 65534 | 65534 | 65534 | 65534 | 65534 | 65534 | 0 | 0 | 448 | 7131 | 1644 | 8871 | 2064 | 7500 | 8853 | 7155
2023-10-25 01:45 | 65534 | 65534 | 65534 | 65534 | 65534 | 65534 | 0 | 0 | 447 | 7133 | 1647 | 8871 | 2064 | 7502 | 8852 | 7149
2023-10-25 02:00 | 65534 | 65534 | 65534 | 65534 | 65534 | 65534 | 0 | 0 | 448 | 7131 | 1645 | 8868 | 2064 | 7500 | 8849 | 7145
2023-10-25 02:15 | 65534 | 65534 | 65534 | 65534 | 65534 | 65534 | 0 | 0 | 448 | 7127 | 1664 | 8866 | 2064 | 7503 | 8847 | 7137
2023-10-25 02:30 | 65534 | 65534 | 65534 | 65534 | 65534 | 65534 | 0 | 0 | 448 | 7121 | 1640 | 8866 | 2064 | 7504 | 8848 | 7132
2023-10-25 02:45 | 65534 | 65534 | 65534 | 65534 | 65534 | 65534 | 0 | 0 | 448 | 7121 | 1644 | 8866 | 2064 | 7503 | 8848 | 7130
2023-10-25 03:00 | 65534 | 65534 | 65534 | 65534 | 65534 | 65534 | 0 | 0 | 448 | 7114 | 1653 | 8865 | 2064 | 7504 | 8846 | 7123
2023-10-25 03:15 | 65534 | 65534 | 65534 | 65534 | 65534 | 65534 | 0 | 0 | 448 | 7110 | 1625 | 8865 | 2064 | 7504 | 8847 | 7120
2023-10-25 03:30 | 65534 | 65534 | 65534 | 65534 | 65534 | 65534 | 0 | 0 | 448 | 7109 | 1641 | 8865 | 2065 | 7508 | 8846 | 7116
2023-10-25 03:45 | 65534 | 65534 | 65534 | 65534 | 65534 | 65534 | 0 | 0 | 448 | 7103 | 1626 | 8865 | 2065 | 7506 | 8847 | 7110
2023-10-25 04:00 | 65534 | 65534 | 65534 | 65534 | 65534 | 65534 | 0 | 0 | 448 | 7101 | 1608 | 8866 | 2065 | 7507 | 8848 | 7109
2023-10-25 04:15 | 65534 | 65534 | 65534 | 65534 | 65534 | 65534 | 0 | 0 | 448 | 7103 | 1614 | 8867 | 2065 | 7508 | 8848 | 7109
2023-10-25 04:30 | 65534 | 65534 | 65534 | 65534 | 65534 | 65534 | 0 | 0 | 448 | 7101 | 1628 | 8868 | 2065 | 7507 | 8850 | 7104
2023-10-25 04:45 | 65534 | 65534 | 65534 | 65534 | 65534 | 65534 | 0 | 0 | 448 | 7094 | 1603 | 8871 | 2065 | 7506 | 8853 | 7102
2023-10-25 05:00 | 65534 | 65534 | 65534 | 65534 | 65534 | 65534 | 0 | 0 | 448 | 7095 | 1595 | 8872 | 2065 | 7506 | 8854 | 7102
2023-10-25 05:15 | 65534 | 65534 | 65534 | 65534 | 65534 | 65534 | 0 | 0 | 448 | 7095 | 1591 | 8873 | 2065 | 7508 | 8855 | 7103
2023-10-25 05:30 | 65534 | 65534 | 65534 | 65534 | 65534 | 65534 | 0 | 0 | 447 | 7096 | 1590 | 8875 | 2065 | 7508 | 8856 | 7104
2023-10-25 05:45 | 65534 | 65534 | 65534 | 65534 | 65534 | 65534 | 0 | 0 | 448 | 7097 | 1612 | 8877 | 2065 | 7508 | 8858 | 7102
2023-10-25 06:00 | 65534 | 65534 | 65534 | 65534 | 65534 | 65534 | 0 | 0 | 447 | 7091 | 1614 | 8878 | 2065 | 7510 | 8859 | 7098
2023-10-25 06:15 | 65534 | 65534 | 65534 | 65534 | 65534 | 65534 | 0 | 0 | 447 | 7089 | 1595 | 8878 | 2065 | 7511 | 8860 | 7097
2023-10-25 06:30 | 65534 | 65534 | 65534 | 65534 | 65534 | 65534 | 0 | 0 | 447 | 7089 | 1589 | 8879 | 2065 | 7513 | 8860 | 7098
2023-10-25 06:45 | 65534 | 65534 | 65534 | 65534 | 65534 | 65534 | 0 | 0 | 448 | 7093 | 1601 | 8880 | 2065 | 7511 | 8862 | 7099
2023-10-25 07:00 | 65534 | 65534 | 65534 | 65534 | 65534 | 65534 | 0 | 0 | 448 | 7095 | 1618 | 8882 | 2065 | 7511 | 8864 | 7100
2023-10-25 07:15 | 65534 | 65534 | 65534 | 65534 | 65534 | 65534 | 0 | 0 | 448 | 7099 | 1640 | 8883 | 2065 | 7513 | 8865 | 7110
2023-10-25 07:30 | 65534 | 65534 | 65534 | 65534 | 65534 | 65534 | 0 | 0 | 448 | 7113 | 1680 | 8884 | 2065 | 7514 | 8866 | 7127
2023-10-25 07:45 | 65534 | 65534 | 65534 | 65534 | 65534 | 65534 | 0 | 0 | 448 | 7143 | 1730 | 8886 | 2065 | 7512 | 8868 | 7156
2023-10-25 08:00 | 65534 | 65534 | 65534 | 65534 | 65534 | 65534 | 0 | 0 | 448 | 7179 | 1762 | 8887 | 2065 | 7511 | 8869 | 7194
2023-10-25 08:15 | 65534 | 65534 | 65534 | 65534 | 65534 | 65534 | 0 | 0 | 447 | 7218 | 1789 | 8887 | 2066 | 7515 | 8869 | 7236
2023-10-25 08:30 | 65534 | 65534 | 65534 | 65534 | 65534 | 65534 | 0 | 0 | 448 | 7261 | 1857 | 8887 | 2065 | 7514 | 8869 | 7269
2023-10-25 08:45 | 65534 | 65534 | 65534 | 65534 | 65534 | 65534 | 0 | 0 | 448 | 7291 | 1903 | 8888 | 2065 | 7514 | 8870 | 7300
2023-10-25 09:00 | 65534 | 65534 | 65534 | 65534 | 65534 | 65534 | 0 | 0 | 448 | 7321 | 1953 | 8888 | 2066 | 7515 | 8871 | 7329
2023-10-25 09:15 | 65534 | 65534 | 65534 | 65534 | 65534 | 65534 | 0 | 0 | 448 | 7345 | 1992 | 8889 | 2066 | 7519 | 8871 | 7352
2023-10-25 09:30 | 65534 | 65534 | 65534 | 65534 | 65534 | 65534 | 0 | 0 | 448 | 7363 | 1954 | 8888 | 2066 | 7517 | 8870 | 7371
2023-10-25 09:45 | 65534 | 65534 | 65534 | 65534 | 65534 | 65534 | 0 | 0 | 448 | 7377 | 1979 | 8888 | 2066 | 7515 | 8870 | 7385
2023-10-25 10:00 | 65534 | 65534 | 65534 | 65534 | 65534 | 65534 | 0 | 0 | 448 | 7385 | 1985 | 8888 | 2066 | 7517 | 8870 | 7392
2023-10-25 10:15 | 65534 | 65534 | 65534 | 65534 | 65534 | 65534 | 0 | 0 | 448 | 7388 | 2012 | 8887 | 2066 | 7520 | 8869 | 7396
2023-10-25 10:30 | 65534 | 65534 | 65534 | 65534 | 65534 | 65534 | 0 | 0 | 448 | 7389 | 1966 | 8886 | 2066 | 7519 | 8868 | 7398
2023-10-25 10:45 | 65534 | 65534 | 65534 | 65534 | 65534 | 65534 | 0 | 0 | 448 | 7394 | 1957 | 8884 | 2066 | 7520 | 8866 | 7400
2023-10-25 11:00 | 65534 | 65534 | 65534 | 65534 | 65534 | 65534 | 0 | 0 | 448 | 7391 | 1972 | 8882 | 2066 | 7520 | 8864 | 7393
2023-10-25 11:15 | 65534 | 65534 | 65534 | 65534 | 65534 | 65534 | 0 | 0 | 448 | 7383 | 1914 | 8881 | 2066 | 7520 | 8863 | 7387
2023-10-25 11:30 | 65534 | 65534 | 65534 | 65534 | 65534 | 65534 | 0 | 0 | 448 | 7373 | 1932 | 8879 | 2066 | 7519 | 8861 | 7380
2023-10-25 11:45 | 65534 | 65534 | 65534 | 65534 | 65534 | 65534 | 0 | 0 | 448 | 7364 | 1924 | 8879 | 2066 | 7521 | 8860 | 7371
2023-10-25 12:00 | 65534 | 65534 | 65534 | 65534 | 65534 | 65534 | 0 | 0 | 448 | 7361 | 1890 | 8877 | 2066 | 7521 | 8859 | 7367
2023-10-25 12:15 | 65534 | 65534 | 65534 | 65534 | 65534 | 65534 | 0 | 0 | 448 | 7357 | 1918 | 8875 | 2066 | 7522 | 8857 | 7363
2023-10-25 12:30 | 65534 | 65534 | 65534 | 65534 | 65534 | 65534 | 0 | 0 | 448 | 7352 | 1913 | 8873 | 2067 | 7523 | 8855 | 7358
2023-10-25 12:45 | 65534 | 65534 | 65534 | 65534 | 65534 | 65534 | 0 | 0 | 448 | 7352 | 1914 | 8870 | 2067 | 7524 | 8852 | 7359
2023-10-25 13:00 | 65534 | 65534 | 65534 | 65534 | 65534 | 65534 | 0 | 0 | 448 | 7352 | 1937 | 8867 | 2066 | 7522 | 8849 | 7359
2023-10-25 13:15 | 65534 | 65534 | 65534 | 65534 | 65534 | 65534 | 0 | 0 | 448 | 7363 | 1943 | 8866 | 2066 | 7521 | 8848 | 7368
2023-10-25 13:30 | 65534 | 65534 | 65534 | 65534 | 65534 | 65534 | 0 | 0 | 448 | 7371 | 1980 | 8864 | 2067 | 7523 | 8846 | 7373
2023-10-25 13:45 | 65534 | 65534 | 65534 | 65534 | 65534 | 65534 | 0 | 0 | 448 | 7375 | 1955 | 8862 | 2067 | 7523 | 8844 | 7379
2023-10-25 14:00 | 65534 | 65534 | 65534 | 65534 | 65534 | 65534 | 0 | 0 | 448 | 7385 | 1986 | 8861 | 2066 | 7522 | 8843 | 7386
2023-10-25 14:15 | 65534 | 65534 | 65534 | 65534 | 65534 | 65534 | 0 | 0 | 448 | 7381 | 1988 | 8858 | 2066 | 7522 | 8840 | 7387
2023-10-25 14:30 | 65534 | 65534 | 65534 | 65534 | 65534 | 65534 | 0 | 0 | 448 | 7387 | 2008 | 8856 | 2067 | 7526 | 8839 | 7392
2023-10-25 14:45 | 65534 | 65534 | 65534 | 65534 | 65534 | 65534 | 0 | 0 | 448 | 7389 | 1980 | 8857 | 2067 | 7525 | 8839 | 7393
2023-10-25 15:00 | 65534 | 65534 | 65534 | 65534 | 65534 | 65534 | 0 | 0 | 448 | 7392 | 1975 | 8857 | 2067 | 7525 | 8839 | 7397
2023-10-25 15:15 | 65534 | 65534 | 65534 | 65534 | 65534 | 65534 | 0 | 0 | 448 | 7391 | 1975 | 8857 | 2067 | 7524 | 8839 | 7394
2023-10-25 15:30 | 65534 | 65534 | 65534 | 65534 | 65534 | 65534 | 0 | 0 | 448 | 7391 | 1952 | 8856 | 2067 | 7525 | 8838 | 7393
2023-10-25 15:45 | 65534 | 65534 | 65534 | 65534 | 65534 | 65534 | 0 | 0 | 448 | 7386 | 1966 | 8858 | 2067 | 7524 | 8840 | 7386
2023-10-25 16:00 | 65534 | 65534 | 65534 | 65534 | 65534 | 65534 | 0 | 0 | 448 | 7376 | 1938 | 8859 | 2067 | 7526 | 8841 | 7380
2023-10-25 16:15 | 65534 | 65534 | 65534 | 65534 | 65534 | 65534 | 0 | 0 | 448 | 7365 | 1950 | 8860 | 2067 | 7527 | 8842 | 7371
2023-10-25 16:30 | 65534 | 65534 | 65534 | 65534 | 65534 | 65534 | 0 | 0 | 448 | 7357 | 1902 | 8860 | 2067 | 7523 | 8842 | 7364
2023-10-25 16:45 | 65534 | 65534 | 65534 | 65534 | 65534 | 65534 | 0 | 0 | 448 | 7349 | 1921 | 8862 | 2067 | 7526 | 8844 | 7356
2023-10-25 17:00 | 65534 | 65534 | 65534 | 65534 | 65534 | 65534 | 0 | 0 | 448 | 7341 | 1904 | 8863 | 2067 | 7526 | 8845 | 7346
2023-10-25 17:15 | 65534 | 65534 | 65534 | 65534 | 65534 | 65534 | 0 | 0 | 448 | 7333 | 1876 | 8866 | 2067 | 7524 | 8848 | 7340
2023-10-25 17:30 | 65534 | 65534 | 65534 | 65534 | 65534 | 65534 | 0 | 0 | 448 | 7325 | 1898 | 8867 | 2067 | 7526 | 8849 | 7331
2023-10-25 17:45 | 65534 | 65534 | 65534 | 65534 | 65534 | 65534 | 0 | 0 | 448 | 7315 | 1868 | 8866 | 2067 | 7525 | 8848 | 7323
2023-10-25 18:00 | 65534 | 65534 | 65534 | 65534 | 65534 | 65534 | 0 | 0 | 448 | 7310 | 1888 | 8866 | 2067 | 7526 | 8848 | 7313
2023-10-25 18:15 | 65534 | 65534 | 65534 | 65534 | 65534 | 65534 | 0 | 0 | 448 | 7298 | 1846 | 8870 | 2067 | 7526 | 8852 | 7304
2023-10-25 18:30 | 65534 | 65534 | 65534 | 65534 | 65534 | 65534 | 0 | 0 | 448 | 7292 | 1811 | 8874 | 2067 | 7526 | 8855 | 7298
2023-10-25 18:45 | 65534 | 65534 | 65534 | 65534 | 65534 | 65534 | 0 | 0 | 447 | 7283 | 1796 | 8879 | 2067 | 7524 | 8861 | 7292
2023-10-25 19:00 | 65534 | 65534 | 65534 | 65534 | 65534 | 65534 | 0 | 0 | 447 | 7282 | 1788 | 8882 | 2067 | 7526 | 8864 | 7287
2023-10-25 19:15 | 65534 | 65534 | 65534 | 65534 | 65534 | 65534 | 0 | 0 | 447 | 7275 | 1779 | 8883 | 2067 | 7529 | 8865 | 7280
2023-10-25 19:30 | 65534 | 65534 | 65534 | 65534 | 65534 | 65534 | 0 | 0 | 447 | 7269 | 1770 | 8882 | 2067 | 7526 | 8864 | 7274
2023-10-25 19:45 | 65534 | 65534 | 65534 | 65534 | 65534 | 65534 | 0 | 0 | 447 | 7263 | 1760 | 8882 | 2067 | 7526 | 8864 | 7268
2023-10-25 20:00 | 65534 | 65534 | 65534 | 65534 | 65534 | 65534 | 0 | 0 | 447 | 7255 | 1750 | 8884 | 2067 | 7527 | 8866 | 7261
2023-10-25 20:15 | 65534 | 65534 | 65534 | 65534 | 65534 | 65534 | 0 | 0 | 447 | 7249 | 1748 | 8885 | 2067 | 7526 | 8867 | 7256
2023-10-25 20:30 | 65534 | 65534 | 65534 | 65534 | 65534 | 65534 | 0 | 0 | 447 | 7243 | 1741 | 8887 | 2067 | 7527 | 8868 | 7251
2023-10-25 20:45 | 65534 | 65534 | 65534 | 65534 | 65534 | 65534 | 0 | 0 | 447 | 7239 | 1735 | 8886 | 2067 | 7525 | 8868 | 7246
2023-10-25 21:00 | 65534 | 65534 | 65534 | 65534 | 65534 | 65534 | 0 | 0 | 447 | 7237 | 1732 | 8886 | 2067 | 7528 | 8868 | 7241
2023-10-25 21:15 | 65534 | 65534 | 65534 | 65534 | 65534 | 65534 | 0 | 0 | 447 | 7230 | 1731 | 8884 | 2067 | 7526 | 8866 | 7235
2023-10-25 21:30 | 65534 | 65534 | 65534 | 65534 | 65534 | 65534 | 0 | 0 | 448 | 7222 | 1732 | 8883 | 2067 | 7530 | 8865 | 7229
2023-10-25 21:45 | 65534 | 65534 | 65534 | 65534 | 65534 | 65534 | 0 | 0 | 448 | 7215 | 1746 | 8884 | 2067 | 7529 | 8865 | 7219
2023-10-25 22:00 | 65534 | 65534 | 65534 | 65534 | 65534 | 65534 | 0 | 0 | 447 | 7209 | 1719 | 8883 | 2067 | 7527 | 8865 | 7213
2023-10-25 22:15 | 65534 | 65534 | 65534 | 65534 | 65534 | 65534 | 0 | 0 | 448 | 7202 | 1712 | 8882 | 2067 | 7531 | 8864 | 7209
2023-10-25 22:30 | 65534 | 65534 | 65534 | 65534 | 65534 | 65534 | 0 | 0 | 448 | 7199 | 1735 | 8881 | 2067 | 7529 | 8863 | 7201
2023-10-25 22:45 | 65534 | 65534 | 65534 | 65534 | 65534 | 65534 | 0 | 0 | 448 | 7188 | 1708 | 8881 | 2067 | 7528 | 8863 | 7195
2023-10-25 23:00 | 65534 | 65534 | 65534 | 65534 | 65534 | 65534 | 0 | 0 | 447 | 7187 | 1692 | 8881 | 2067 | 7529 | 8863 | 7191
2023-10-25 23:15 | 65534 | 65534 | 65534 | 65534 | 65534 | 65534 | 0 | 0 | 448 | 7181 | 1693 | 8880 | 2067 | 7528 | 8862 | 7188
2023-10-25 23:30 | 65534 | 65534 | 65534 | 65534 | 65534 | 65534 | 0 | 0 | 448 | 7175 | 1710 | 8878 | 2067 | 7530 | 8860 | 7181
2023-10-25 23:45 | 65534 | 65534 | 65534 | 65534 | 65534 | 65534 | 0 | 0 | 448 | 7173 | 1686 | 8876 | 2067 | 7527 | 8858 | 7176
2023-10-26 | 65534 | 65534 | 65534 | 65534 | 65534 | 65534 | 0 | 0 | 448 | 7168 | 1679 | 8876 | 2067 | 7529 | 8857 | 7173
2023-10-26 00:15 | 65534 | 65534 | 65534 | 65534 | 65534 | 65534 | 0 | 0 | 448 | 7163 | 1696 | 8876 | 2067 | 7525 | 8858 | 7177
2023-10-26 00:30 | 65534 | 65534 | 65534 | 65534 | 65534 | 65534 | 0 | 0 | 447 | 7156 | 1675 | 8874 | 2067 | 7525 | 8856 | 7166
2023-10-26 00:45 | 65534 | 65534 | 65534 | 65534 | 65534 | 65534 | 0 | 0 | 448 | 7154 | 1674 | 8872 | 2065 | 7513 | 8854 | 7178
2023-10-26 01:00 | 65534 | 65534 | 65534 | 65534 | 65534 | 65534 | 0 | 0 | 448 | 7147 | 1683 | 8871 | 2066 | 7516 | 8853 | 7167
2023-10-26 01:15 | 65534 | 65534 | 65534 | 65534 | 65534 | 65534 | 0 | 0 | 447 | 7141 | 1658 | 8869 | 2066 | 7515 | 8851 | 7157
2023-10-26 01:30 | 65534 | 65534 | 65534 | 65534 | 65534 | 65534 | 0 | 0 | 448 | 7140 | 1646 | 8868 | 2066 | 7518 | 8850 | 7152
2023-10-26 01:45 | 65534 | 65534 | 65534 | 65534 | 65534 | 65534 | 0 | 0 | 448 | 7139 | 1651 | 8867 | 2066 | 7516 | 8848 | 7149
2023-10-26 02:00 | 65534 | 65534 | 65534 | 65534 | 65534 | 65534 | 0 | 0 | 448 | 7135 | 1670 | 8864 | 2066 | 7517 | 8846 | 7143
2023-10-26 02:15 | 65534 | 65534 | 65534 | 65534 | 65534 | 65534 | 0 | 0 | 447 | 7129 | 1645 | 8862 | 2066 | 7517 | 8844 | 7137
2023-10-26 02:30 | 65534 | 65534 | 65534 | 65534 | 65534 | 65534 | 0 | 0 | 448 | 7127 | 1646 | 8860 | 2066 | 7517 | 8842 | 7136
2023-10-26 02:45 | 65534 | 65534 | 65534 | 65534 | 65534 | 65534 | 0 | 0 | 448 | 7124 | 1665 | 8858 | 2066 | 7517 | 8840 | 7130
2023-10-26 03:00 | 65534 | 65534 | 65534 | 65534 | 65534 | 65534 | 0 | 0 | 447 | 7119 | 1638 | 8857 | 2066 | 7517 | 8839 | 7127
2023-10-26 03:15 | 65534 | 65534 | 65534 | 65534 | 65534 | 65534 | 0 | 0 | 448 | 7119 | 1628 | 8857 | 2066 | 7517 | 8839 | 7126
2023-10-26 03:30 | 65534 | 65534 | 65534 | 65534 | 65534 | 65534 | 0 | 0 | 448 | 7117 | 1650 | 8858 | 2066 | 7518 | 8840 | 7123
2023-10-26 03:45 | 65534 | 65534 | 65534 | 65534 | 65534 | 65534 | 0 | 0 | 448 | 7111 | 1645 | 8860 | 2066 | 7517 | 8842 | 7119
2023-10-26 04:00 | 65534 | 65534 | 65534 | 65534 | 65534 | 65534 | 0 | 0 | 448 | 7109 | 1625 | 8861 | 2066 | 7518 | 8843 | 7118
2023-10-26 04:15 | 65534 | 65534 | 65534 | 65534 | 65534 | 65534 | 0 | 0 | 448 | 7108 | 1626 | 8861 | 2066 | 7518 | 8843 | 7117
2023-10-26 04:30 | 65534 | 65534 | 65534 | 65534 | 65534 | 65534 | 0 | 0 | 448 | 7108 | 1650 | 8862 | 2066 | 7516 | 8844 | 7112
2023-10-26 04:45 | 65534 | 65534 | 65534 | 65534 | 65534 | 65534 | 0 | 0 | 447 | 7103 | 1621 | 8865 | 2066 | 7519 | 8847 | 7109
2023-10-26 05:00 | 65534 | 65534 | 65534 | 65534 | 65534 | 65534 | 0 | 0 | 448 | 7103 | 1610 | 8868 | 2066 | 7517 | 8850 | 7110
2023-10-26 05:15 | 65534 | 65534 | 65534 | 65534 | 65534 | 65534 | 0 | 0 | 448 | 7103 | 1636 | 8869 | 2066 | 7518 | 8851 | 7107
2023-10-26 05:30 | 65534 | 65534 | 65534 | 65534 | 65534 | 65534 | 0 | 0 | 447 | 7097 | 1613 | 8871 | 2066 | 7519 | 8853 | 7104
2023-10-26 05:45 | 65534 | 65534 | 65534 | 65534 | 65534 | 65534 | 0 | 0 | 447 | 7097 | 1602 | 8872 | 2066 | 7519 | 8854 | 7105
2023-10-26 06:00 | 65534 | 65534 | 65534 | 65534 | 65534 | 65534 | 0 | 0 | 448 | 7095 | 1625 | 8873 | 2066 | 7518 | 8855 | 7103
2023-10-26 06:15 | 65534 | 65534 | 65534 | 65534 | 65534 | 65534 | 0 | 0 | 448 | 7092 | 1614 | 8873 | 2066 | 7519 | 8855 | 7099
2023-10-26 06:30 | 65534 | 65534 | 65534 | 65534 | 65534 | 65534 | 0 | 0 | 447 | 7092 | 1602 | 8875 | 2066 | 7520 | 8857 | 7100
2023-10-26 06:45 | 65534 | 65534 | 65534 | 65534 | 65534 | 65534 | 0 | 0 | 448 | 7093 | 1619 | 8876 | 2066 | 7519 | 8858 | 7101
2023-10-26 07:00 | 65534 | 65534 | 65534 | 65534 | 65534 | 65534 | 0 | 0 | 448 | 7093 | 1625 | 8876 | 2066 | 7520 | 8858 | 7100
2023-10-26 07:15 | 65534 | 65534 | 65534 | 65534 | 65534 | 65534 | 0 | 0 | 447 | 7099 | 1613 | 8878 | 2066 | 7521 | 8860 | 7107
2023-10-26 07:30 | 65534 | 65534 | 65534 | 65534 | 65534 | 65534 | 0 | 0 | 448 | 7108 | 1642 | 8880 | 2066 | 7521 | 8862 | 7115
2023-10-26 07:45 | 65534 | 65534 | 65534 | 65534 | 65534 | 65534 | 0 | 0 | 448 | 7117 | 1665 | 8882 | 2066 | 7522 | 8864 | 7124
2023-10-26 08:00 | 65534 | 65534 | 65534 | 65534 | 65534 | 65534 | 0 | 0 | 448 | 7136 | 1677 | 8884 | 2066 | 7522 | 8866 | 7148
2023-10-26 08:15 | 65534 | 65534 | 65534 | 65534 | 65534 | 65534 | 0 | 0 | 448 | 7167 | 1735 | 8885 | 2066 | 7520 | 8867 | 7169
2023-10-26 08:30 | 65534 | 65534 | 65534 | 65534 | 65534 | 65534 | 0 | 0 | 447 | 7183 | 1727 | 8886 | 2066 | 7521 | 8868 | 7191
2023-10-26 08:45 | 65534 | 65534 | 65534 | 65534 | 65534 | 65534 | 0 | 0 | 447 | 7211 | 1748 | 8886 | 2066 | 7520 | 8868 | 7215
2023-10-26 09:00 | 65534 | 65534 | 65534 | 65534 | 65534 | 65534 | 0 | 0 | 448 | 7227 | 1794 | 8887 | 2066 | 7522 | 8869 | 7229
2023-10-26 09:15 | 65534 | 65534 | 65534 | 65534 | 65534 | 65534 | 0 | 0 | 448 | 7239 | 1803 | 8887 | 2066 | 7522 | 8869 | 7244
2023-10-26 09:30 | 65534 | 65534 | 65534 | 65534 | 65534 | 65534 | 0 | 0 | 448 | 7251 | 1847 | 8887 | 2067 | 7523 | 8869 | 7261
2023-10-26 09:45 | 65534 | 65534 | 65534 | 65534 | 65534 | 65534 | 0 | 0 | 448 | 7268 | 1885 | 8889 | 2067 | 7524 | 8871 | 7276
2023-10-26 10:00 | 65534 | 65534 | 65534 | 65534 | 65534 | 65534 | 0 | 0 | 448 | 7281 | 1922 | 8889 | 2067 | 7523 | 8871 | 7290
2023-10-26 10:15 | 65534 | 65534 | 65534 | 65534 | 65534 | 65534 | 0 | 0 | 448 | 7296 | 1956 | 8888 | 2067 | 7523 | 8870 | 7305
2023-10-26 10:30 | 65534 | 65534 | 65534 | 65534 | 65534 | 65534 | 0 | 0 | 448 | 7311 | 1944 | 8886 | 2067 | 7525 | 8868 | 7323
2023-10-26 10:45 | 65534 | 65534 | 65534 | 65534 | 65534 | 65534 | 0 | 0 | 448 | 7329 | 1939 | 8885 | 2067 | 7524 | 8867 | 7344
2023-10-26 11:00 | 65534 | 65534 | 65534 | 65534 | 65534 | 65534 | 0 | 0 | 448 | 7344 | 1972 | 8882 | 2067 | 7524 | 8864 | 7354
2023-10-26 11:15 | 65534 | 65534 | 65534 | 65534 | 65534 | 65534 | 0 | 0 | 448 | 7357 | 1956 | 8881 | 2067 | 7526 | 8863 | 7368
2023-10-26 11:30 | 65534 | 65534 | 65534 | 65534 | 65534 | 65534 | 0 | 0 | 448 | 7373 | 2003 | 8878 | 2067 | 7526 | 8860 | 7378
2023-10-26 11:45 | 65534 | 65534 | 65534 | 65534 | 65534 | 65534 | 0 | 0 | 448 | 7380 | 2038 | 8875 | 2067 | 7524 | 8857 | 7386
2023-10-26 12:00 | 65534 | 65534 | 65534 | 65534 | 65534 | 65534 | 0 | 0 | 448 | 7387 | 2077 | 8872 | 2067 | 7526 | 8855 | 7398
2023-10-26 12:15 | 65534 | 65534 | 65534 | 65534 | 65534 | 65534 | 0 | 0 | 448 | 7398 | 2114 | 8871 | 2067 | 7525 | 8853 | 7411
2023-10-26 12:30 | 65534 | 65534 | 65534 | 65534 | 65534 | 65534 | 0 | 0 | 448 | 7413 | 2069 | 8869 | 2067 | 7530 | 8851 | 7429
2023-10-26 12:45 | 65534 | 65534 | 65534 | 65534 | 65534 | 65534 | 0 | 0 | 448 | 7431 | 2094 | 8866 | 2067 | 7527 | 8849 | 7443
2023-10-26 13:00 | 65534 | 65534 | 65534 | 65534 | 65534 | 65534 | 0 | 0 | 448 | 7437 | 2065 | 8865 | 2067 | 7529 | 8847 | 7448
2023-10-26 13:15 | 65534 | 65534 | 65534 | 65534 | 65534 | 65534 | 0 | 0 | 448 | 7443 | 2017 | 8864 | 2067 | 7531 | 8846 | 7453
2023-10-26 13:30 | 65534 | 65534 | 65534 | 65534 | 65534 | 65534 | 0 | 0 | 448 | 7445 | 2039 | 8862 | 2067 | 7528 | 8844 | 7450
2023-10-26 13:45 | 65534 | 65534 | 65534 | 65534 | 65534 | 65534 | 0 | 0 | 448 | 7436 | 2020 | 8859 | 2067 | 7529 | 8842 | 7439
2023-10-26 14:00 | 65534 | 65534 | 65534 | 65534 | 65534 | 65534 | 0 | 0 | 448 | 7421 | 1995 | 8856 | 2067 | 7528 | 8838 | 7429
2023-10-26 14:15 | 65534 | 65534 | 65534 | 65534 | 65534 | 65534 | 0 | 0 | 448 | 7405 | 1984 | 8855 | 2067 | 7527 | 8837 | 7414
2023-10-26 14:30 | 65534 | 65534 | 65534 | 65534 | 65534 | 65534 | 0 | 0 | 448 | 7392 | 1954 | 8854 | 2067 | 7530 | 8836 | 7402
2023-10-26 14:45 | 65534 | 65534 | 65534 | 65534 | 65534 | 65534 | 0 | 0 | 448 | 7377 | 1959 | 8854 | 2067 | 7527 | 8836 | 7386
2023-10-26 15:00 | 65534 | 65534 | 65534 | 65534 | 65534 | 65534 | 0 | 0 | 448 | 7363 | 1911 | 8854 | 2067 | 7526 | 8836 | 7375
2023-10-26 15:15 | 65534 | 65534 | 65534 | 65534 | 65534 | 65534 | 0 | 0 | 448 | 7355 | 1928 | 8853 | 2067 | 7528 | 8835 | 7364
2023-10-26 15:30 | 65534 | 65534 | 65534 | 65534 | 65534 | 65534 | 0 | 0 | 448 | 7342 | 1907 | 8852 | 2067 | 7529 | 8834 | 7352
2023-10-26 15:45 | 65534 | 65534 | 65534 | 65534 | 65534 | 65534 | 0 | 0 | 448 | 7336 | 1884 | 8853 | 2067 | 7530 | 8835 | 7344
2023-10-26 16:00 | 65534 | 65534 | 65534 | 65534 | 65534 | 65534 | 0 | 0 | 448 | 7326 | 1898 | 8854 | 2067 | 7530 | 8836 | 7335
2023-10-26 16:15 | 65534 | 65534 | 65534 | 65534 | 65534 | 65534 | 0 | 0 | 448 | 7321 | 1868 | 8857 | 2067 | 7528 | 8839 | 7327
2023-10-26 16:30 | 65534 | 65534 | 65534 | 65534 | 65534 | 65534 | 0 | 0 | 448 | 7312 | 1869 | 8859 | 2067 | 7529 | 8842 | 7320
2023-10-26 16:45 | 65534 | 65534 | 65534 | 65534 | 65534 | 65534 | 0 | 0 | 448 | 7304 | 1870 | 8860 | 2067 | 7528 | 8842 | 7311
2023-10-26 17:00 | 65534 | 65534 | 65534 | 65534 | 65534 | 65534 | 0 | 0 | 448 | 7299 | 1835 | 8860 | 2067 | 7528 | 8843 | 7305
2023-10-26 17:15 | 65534 | 65534 | 65534 | 65534 | 65534 | 65534 | 0 | 0 | 447 | 7293 | 1815 | 8863 | 2067 | 7529 | 8845 | 7299
2023-10-26 17:30 | 65534 | 65534 | 65534 | 65534 | 65534 | 65534 | 0 | 0 | 447 | 7289 | 1799 | 8864 | 2067 | 7527 | 8847 | 7292
2023-10-26 17:45 | 65534 | 65534 | 65534 | 65534 | 65534 | 65534 | 0 | 0 | 447 | 7281 | 1782 | 8867 | 2067 | 7530 | 8850 | 7283
2023-10-26 18:00 | 65534 | 65534 | 65534 | 65534 | 65534 | 65534 | 0 | 0 | 447 | 7271 | 1768 | 8871 | 2067 | 7529 | 8853 | 7275
2023-10-26 18:15 | 65534 | 65534 | 65534 | 65534 | 65534 | 65534 | 0 | 0 | 447 | 7263 | 1761 | 8873 | 2067 | 7528 | 8855 | 7267
2023-10-26 18:30 | 65534 | 65534 | 65534 | 65534 | 65534 | 65534 | 0 | 0 | 447 | 7254 | 1748 | 8873 | 2067 | 7530 | 8855 | 7258
2023-10-26 18:45 | 65534 | 65534 | 65534 | 65534 | 65534 | 65534 | 0 | 0 | 447 | 7245 | 1735 | 8875 | 2067 | 7530 | 8857 | 7248
2023-10-26 19:00 | 65534 | 65534 | 65534 | 65534 | 65534 | 65534 | 0 | 0 | 448 | 7233 | 1741 | 8877 | 2067 | 7527 | 8859 | 7236
2023-10-26 19:15 | 65534 | 65534 | 65534 | 65534 | 65534 | 65534 | 0 | 0 | 448 | 7216 | 1736 | 8878 | 2067 | 7530 | 8860 | 7221
2023-10-26 19:30 | 65534 | 65534 | 65534 | 65534 | 65534 | 65534 | 0 | 0 | 448 | 7203 | 1698 | 8880 | 2067 | 7529 | 8862 | 7209
2023-10-26 19:45 | 65534 | 65534 | 65534 | 65534 | 65534 | 65534 | 0 | 0 | 448 | 7192 | 1695 | 8883 | 2067 | 7530 | 8865 | 7199
2023-10-26 20:00 | 65534 | 65534 | 65534 | 65534 | 65534 | 65534 | 0 | 0 | 448 | 7178 | 1706 | 8884 | 2067 | 7531 | 8866 | 7186
2023-10-26 20:15 | 65534 | 65534 | 65534 | 65534 | 65534 | 65534 | 0 | 0 | 447 | 7168 | 1677 | 8884 | 2067 | 7529 | 8866 | 7176
2023-10-26 20:30 | 65534 | 65534 | 65534 | 65534 | 65534 | 65534 | 0 | 0 | 448 | 7161 | 1667 | 8885 | 2067 | 7527 | 8867 | 7169
2023-10-26 20:45 | 65534 | 65534 | 65534 | 65534 | 65534 | 65534 | 0 | 0 | 448 | 7155 | 1687 | 8885 | 2067 | 7530 | 8867 | 7160
2023-10-26 21:00 | 65534 | 65534 | 65534 | 65534 | 65534 | 65534 | 0 | 0 | 448 | 7144 | 1659 | 8887 | 2067 | 7530 | 8869 | 7151
2023-10-26 21:15 | 65534 | 65534 | 65534 | 65534 | 65534 | 65534 | 0 | 0 | 448 | 7139 | 1653 | 8888 | 2067 | 7530 | 8870 | 7146
2023-10-26 21:30 | 65534 | 65534 | 65534 | 65534 | 65534 | 65534 | 0 | 0 | 448 | 7133 | 1671 | 8890 | 2067 | 7529 | 8871 | 7139
2023-10-26 21:45 | 65534 | 65534 | 65534 | 65534 | 65534 | 65534 | 0 | 0 | 447 | 7125 | 1648 | 8891 | 2067 | 7529 | 8873 | 7133
2023-10-26 22:00 | 65534 | 65534 | 65534 | 65534 | 65534 | 65534 | 0 | 0 | 448 | 7121 | 1642 | 8893 | 2067 | 7530 | 8875 | 7130
2023-10-26 22:15 | 65534 | 65534 | 65534 | 65534 | 65534 | 65534 | 0 | 0 | 448 | 7115 | 1655 | 8895 | 2067 | 7530 | 8877 | 7123
2023-10-26 22:30 | 65534 | 65534 | 65534 | 65534 | 65534 | 65534 | 0 | 0 | 448 | 7113 | 1635 | 8895 | 2067 | 7530 | 8877 | 7119
2023-10-26 22:45 | 65534 | 65534 | 65534 | 65534 | 65534 | 65534 | 0 | 0 | 448 | 7107 | 1651 | 8895 | 2067 | 7530 | 8877 | 7115
2023-10-26 23:00 | 65534 | 65534 | 65534 | 65534 | 65534 | 65534 | 0 | 0 | 447 | 7102 | 1621 | 8894 | 2067 | 7529 | 8876 | 7110
2023-10-26 23:15 | 65534 | 65534 | 65534 | 65534 | 65534 | 65534 | 0 | 0 | 448 | 7101 | 1609 | 8892 | 2067 | 7530 | 8874 | 7110
2023-10-26 23:30 | 65534 | 65534 | 65534 | 65534 | 65534 | 65534 | 0 | 0 | 448 | 7099 | 1632 | 8890 | 2068 | 7532 | 8872 | 7107
2023-10-26 23:45 | 65534 | 65534 | 65534 | 65534 | 65534 | 65534 | 0 | 0 | 448 | 7096 | 1618 | 8888 | 2067 | 7530 | 8869 | 7103
2023-10-27 | 65534 | 65534 | 65534 | 65534 | 65534 | 65534 | 0 | 0 | 447 | 7097 | 1603 | 8883 | 2067 | 7530 | 8865 | 7103
2023-10-27 00:15 | 65534 | 65534 | 65534 | 65534 | 65534 | 65534 | 0 | 0 | 447 | 7094 | 1593 | 8880 | 2067 | 7525 | 8862 | 7113
2023-10-27 00:30 | 65534 | 65534 | 65534 | 65534 | 65534 | 65534 | 0 | 0 | 448 | 7097 | 1618 | 8877 | 2067 | 7526 | 8859 | 7106
2023-10-27 00:45 | 65534 | 65534 | 65534 | 65534 | 65534 | 65534 | 0 | 0 | 448 | 7086 | 1609 | 8874 | 2067 | 7523 | 8856 | 7105
2023-10-27 01:00 | 65534 | 65534 | 65534 | 65534 | 65534 | 65534 | 0 | 0 | 447 | 7089 | 1598 | 8873 | 2067 | 7523 | 8855 | 7102
2023-10-27 01:15 | 65534 | 65534 | 65534 | 65534 | 65534 | 65534 | 0 | 0 | 447 | 7091 | 1591 | 8872 | 2067 | 7524 | 8854 | 7101
2023-10-27 01:30 | 65534 | 65534 | 65534 | 65534 | 65534 | 65534 | 0 | 0 | 447 | 7091 | 1589 | 8870 | 2067 | 7523 | 8852 | 7101
2023-10-27 01:45 | 65534 | 65534 | 65534 | 65534 | 65534 | 65534 | 0 | 0 | 447 | 7091 | 1591 | 8870 | 2067 | 7524 | 8852 | 7100
2023-10-27 02:00 | 65534 | 65534 | 65534 | 65534 | 65534 | 65534 | 0 | 0 | 447 | 7093 | 1591 | 8870 | 2067 | 7524 | 8852 | 7100
2023-10-27 02:15 | 65534 | 65534 | 65534 | 65534 | 65534 | 65534 | 0 | 0 | 447 | 7091 | 1593 | 8870 | 2067 | 7526 | 8853 | 7100
2023-10-27 02:30 | 65534 | 65534 | 65534 | 65534 | 65534 | 65534 | 0 | 0 | 447 | 7090 | 1592 | 8873 | 2067 | 7526 | 8855 | 7099
2023-10-27 02:45 | 65534 | 65534 | 65534 | 65534 | 65534 | 65534 | 0 | 0 | 447 | 7092 | 1592 | 8874 | 2067 | 7524 | 8856 | 7099
2023-10-27 03:00 | 65534 | 65534 | 65534 | 65534 | 65534 | 65534 | 0 | 0 | 447 | 7089 | 1591 | 8873 | 2067 | 7526 | 8856 | 7098
2023-10-27 03:15 | 65534 | 65534 | 65534 | 65534 | 65534 | 65534 | 0 | 0 | 447 | 7089 | 1592 | 8875 | 2067 | 7524 | 8857 | 7098
2023-10-27 03:30 | 65534 | 65534 | 65534 | 65534 | 65534 | 65534 | 0 | 0 | 447 | 7089 | 1595 | 8873 | 2067 | 7526 | 8855 | 7098
2023-10-27 03:45 | 65534 | 65534 | 65534 | 65534 | 65534 | 65534 | 0 | 0 | 447 | 7087 | 1591 | 8873 | 2067 | 7524 | 8855 | 7097
2023-10-27 04:00 | 65534 | 65534 | 65534 | 65534 | 65534 | 65534 | 0 | 0 | 447 | 7089 | 1594 | 8872 | 2067 | 7526 | 8854 | 7098
2023-10-27 04:15 | 65534 | 65534 | 65534 | 65534 | 65534 | 65534 | 0 | 0 | 448 | 7091 | 1607 | 8874 | 2067 | 7526 | 8856 | 7097
2023-10-27 04:30 | 65534 | 65534 | 65534 | 65534 | 65534 | 65534 | 0 | 0 | 447 | 7088 | 1607 | 8876 | 2067 | 7525 | 8858 | 7097
2023-10-27 04:45 | 65534 | 65534 | 65534 | 65534 | 65534 | 65534 | 0 | 0 | 447 | 7089 | 1601 | 8878 | 2067 | 7526 | 8860 | 7096
2023-10-27 05:00 | 65534 | 65534 | 65534 | 65534 | 65534 | 65534 | 0 | 0 | 447 | 7087 | 1590 | 8880 | 2067 | 7524 | 8862 | 7094
2023-10-27 05:15 | 65534 | 65534 | 65534 | 65534 | 65534 | 65534 | 0 | 0 | 447 | 7080 | 1578 | 8882 | 2067 | 7526 | 8864 | 7090
2023-10-27 05:30 | 65534 | 65534 | 65534 | 65534 | 65534 | 65534 | 0 | 0 | 447 | 7077 | 1570 | 8883 | 2067 | 7526 | 8865 | 7085
2023-10-27 05:45 | 65534 | 65534 | 65534 | 65534 | 65534 | 65534 | 0 | 0 | 447 | 7069 | 1561 | 8886 | 2067 | 7526 | 8867 | 7080
2023-10-27 06:00 | 65534 | 65534 | 65534 | 65534 | 65534 | 65534 | 0 | 0 | 447 | 7067 | 1556 | 8886 | 2067 | 7525 | 8868 | 7075
2023-10-27 06:15 | 65534 | 65534 | 65534 | 65534 | 65534 | 65534 | 0 | 0 | 447 | 7061 | 1551 | 8887 | 2067 | 7525 | 8869 | 7071
2023-10-27 06:30 | 65534 | 65534 | 65534 | 65534 | 65534 | 65534 | 0 | 0 | 447 | 7057 | 1552 | 8889 | 2067 | 7526 | 8871 | 7068
2023-10-27 06:45 | 65534 | 65534 | 65534 | 65534 | 65534 | 65534 | 0 | 0 | 447 | 7055 | 1547 | 8891 | 2067 | 7526 | 8873 | 7066
2023-10-27 07:00 | 65534 | 65534 | 65534 | 65534 | 65534 | 65534 | 0 | 0 | 447 | 7054 | 1546 | 8893 | 2067 | 7526 | 8875 | 7065
2023-10-27 07:15 | 65534 | 65534 | 65534 | 65534 | 65534 | 65534 | 0 | 0 | 447 | 7058 | 1552 | 8895 | 2067 | 7526 | 8877 | 7067
2023-10-27 07:30 | 65534 | 65534 | 65534 | 65534 | 65534 | 65534 | 0 | 0 | 447 | 7057 | 1555 | 8895 | 2067 | 7526 | 8877 | 7070
2023-10-27 07:45 | 65534 | 65534 | 65534 | 65534 | 65534 | 65534 | 0 | 0 | 447 | 7066 | 1596 | 8897 | 2067 | 7526 | 8879 | 7076
2023-10-27 08:00 | 65534 | 65534 | 65534 | 65534 | 65534 | 65534 | 0 | 0 | 448 | 7084 | 1636 | 8899 | 2067 | 7525 | 8881 | 7087
2023-10-27 08:15 | 65534 | 65534 | 65534 | 65534 | 65534 | 65534 | 0 | 0 | 448 | 7093 | 1652 | 8900 | 2067 | 7526 | 8882 | 7098
2023-10-27 08:30 | 65534 | 65534 | 65534 | 65534 | 65534 | 65534 | 0 | 0 | 448 | 7101 | 1687 | 8902 | 2067 | 7526 | 8884 | 7103
2023-10-27 08:45 | 65534 | 65534 | 65534 | 65534 | 65534 | 65534 | 0 | 0 | 448 | 7106 | 1656 | 8903 | 2067 | 7524 | 8885 | 7113
2023-10-27 09:00 | 65534 | 65534 | 65534 | 65534 | 65534 | 65534 | 0 | 0 | 448 | 7121 | 1685 | 8903 | 2067 | 7526 | 8886 | 7125
2023-10-27 09:15 | 65534 | 65534 | 65534 | 65534 | 65534 | 65534 | 0 | 0 | 448 | 7130 | 1730 | 8903 | 2067 | 7529 | 8885 | 7134
2023-10-27 09:30 | 65534 | 65534 | 65534 | 65534 | 65534 | 65534 | 0 | 0 | 448 | 7141 | 1735 | 8902 | 2067 | 7528 | 8884 | 7154
2023-10-27 09:45 | 65534 | 65534 | 65534 | 65534 | 65534 | 65534 | 0 | 0 | 448 | 7176 | 1751 | 8902 | 2067 | 7526 | 8884 | 7188
2023-10-27 10:00 | 65534 | 65534 | 65534 | 65534 | 65534 | 65534 | 0 | 0 | 448 | 7211 | 1821 | 8901 | 2067 | 7530 | 8883 | 7219
2023-10-27 10:15 | 65534 | 65534 | 65534 | 65534 | 65534 | 65534 | 0 | 0 | 448 | 7237 | 1885 | 8899 | 2067 | 7527 | 8882 | 7245
2023-10-27 10:45 | 65534 | 65534 | 65534 | 65534 | 65534 | 65534 | 65534 | 65534 | 448 | 7283 | 2034 | 8894 | 2071 | 7560 | 8876 | 7350

## Processed Data Config 4
z6-15935 | Port 1 | Port 1 | Port 1 | Port 2 | Port 2 | Port 2 | Port 7 | Port 7 | Port 8 | Port 8
Records: 2009 | ATMOS 14 | ATMOS 14 | ATMOS 14 | PHYTOS 31 | PHYTOS 31 | PHYTOS 31 | Battery | Battery | Barometer | Barometer
Timestamp | °C Air Temperature | RH Relative Humidity | kPa Atmospheric Pressure | min Leaf Wetness | min Leaf Wetness (high) | Wetness Level | % Battery Percent | mV Battery Voltage | kPa Reference Pressure | °C Logger Temperature
2023-10-02 10:45 | 24.11 | 0.93377 | 88.71 | 10 | 0 | 456 | 75 | 7597 | 88.63 | 26.07
2023-10-02 11:00 | 24.37 | 0.9167 | 88.7 | 15 | 0 | 458 | 76 | 7604 | 88.62 | 25.68
2023-10-02 11:15 | 24.49 | 0.90754 | 88.68 | 15 | 0 | 457 | 76 | 7602 | 88.6 | 25.23
2023-10-02 11:30 | 24.62 | 0.90955 | 88.67 | 13 | 0 | 456 | 75 | 7594 | 88.58 | 25.18
2023-10-02 11:45 | 0 | 0 | 0 | 0 | 0 | 0 | 75 | 7593 | 88.56 | 25.73
2023-10-02 12:00 | 0 | 0 | 0 | 0 | 0 | 0 | 75 | 7594 | 88.55 | 26.07
2023-10-02 12:15 | 0 | 0 | 0 | 0 | 0 | 0 | 75 | 7596 | 88.55 | 26.31
2023-10-02 12:30 | 0 | 0 | 0 | 0 | 0 | 0 | 75 | 7597 | 88.53 | 26.53
2023-10-02 12:45 | 0 | 0 | 0 | 0 | 0 | 0 | 76 | 7600 | 88.51 | 26.73
2023-10-02 13:00 | 0 | 0 | 0 | 0 | 0 | 0 | 76 | 7600 | 88.49 | 26.87
2023-10-02 13:15 | 0 | 0 | 0 | 0 | 0 | 0 | 76 | 7603 | 88.46 | 26.98
2023-10-02 13:30 | 0 | 0 | 0 | 0 | 0 | 0 | 76 | 7605 | 88.42 | 27.06
2023-10-02 13:45 | 0 | 0 | 0 | 0 | 0 | 0 | 76 | 7603 | 88.4 | 27.12
2023-10-02 14:00 | 0 | 0 | 0 | 0 | 0 | 0 | 76 | 7606 | 88.37 | 27.15
2023-10-02 14:15 | 0 | 0 | 0 | 0 | 0 | 0 | 76 | 7605 | 88.32 | 27.16
2023-10-02 14:30 | 0 | 0 | 0 | 0 | 0 | 0 | 77 | 7608 | 88.32 | 27.13
2023-10-02 14:45 | 0 | 0 | 0 | 0 | 0 | 0 | 77 | 7608 | 88.34 | 27.08
2023-10-02 15:00 | 0 | 0 | 0 | 0 | 0 | 0 | 77 | 7609 | 88.36 | 26.99
2023-10-02 15:15 | 0 | 0 | 0 | 0 | 0 | 0 | 77 | 7609 | 88.35 | 26.87
2023-10-02 15:30 | 0 | 0 | 0 | 0 | 0 | 0 | 77 | 7610 | 88.35 | 26.74
2023-10-02 15:45 | 0 | 0 | 0 | 0 | 0 | 0 | 77 | 7608 | 88.35 | 26.58
2023-10-02 16:00 | 0 | 0 | 0 | 0 | 0 | 0 | 77 | 7612 | 88.34 | 26.41
2023-10-02 16:15 | 0 | 0 | 0 | 0 | 0 | 0 | 77 | 7612 | 88.32 | 26.24
2023-10-02 16:30 | 0 | 0 | 0 | 0 | 0 | 0 | 77 | 7610 | 88.3 | 26.07
2023-10-02 16:45 | 0 | 0 | 0 | 0 | 0 | 0 | 77 | 7612 | 88.33 | 25.9
2023-10-02 17:00 | 0 | 0 | 0 | 0 | 0 | 0 | 77 | 7611 | 88.35 | 25.74
2023-10-02 17:15 | 0 | 0 | 0 | 0 | 0 | 0 | 77 | 7612 | 88.39 | 25.59
2023-10-02 17:30 | 0 | 0 | 0 | 0 | 0 | 0 | 77 | 7612 | 88.45 | 25.45
2023-10-02 17:45 | 0 | 0 | 0 | 0 | 0 | 0 | 78 | 7616 | 88.46 | 25.32
2023-10-02 18:00 | 0 | 0 | 0 | 0 | 0 | 0 | 77 | 7612 | 88.44 | 25.2
2023-10-02 18:15 | 0 | 0 | 0 | 0 | 0 | 0 | 77 | 7612 | 88.46 | 25.06
2023-10-02 18:30 | 0 | 0 | 0 | 0 | 0 | 0 | 77 | 7612 | 88.47 | 24.94
2023-10-02 18:45 | 0 | 0 | 0 | 0 | 0 | 0 | 77 | 7614 | 88.51 | 24.81
2023-10-02 19:00 | 0 | 0 | 0 | 0 | 0 | 0 | 77 | 7614 | 88.53 | 24.69
2023-10-02 19:15 | 0 | 0 | 0 | 0 | 0 | 0 | 77 | 7612 | 88.55 | 24.57
2023-10-02 19:30 | 0 | 0 | 0 | 0 | 0 | 0 | 77 | 7613 | 88.59 | 24.46
2023-10-02 19:45 | 0 | 0 | 0 | 0 | 0 | 0 | 77 | 7612 | 88.59 | 24.35
2023-10-02 20:00 | 0 | 0 | 0 | 0 | 0 | 0 | 77 | 7615 | 88.58 | 24.24
2023-10-02 20:15 | 0 | 0 | 0 | 0 | 0 | 0 | 77 | 7613 | 88.58 | 24.15
2023-10-02 20:30 | 0 | 0 | 0 | 0 | 0 | 0 | 77 | 7615 | 88.6 | 24.05
2023-10-02 20:45 | 0 | 0 | 0 | 0 | 0 | 0 | 77 | 7613 | 88.6 | 23.96
2023-10-02 21:00 | 0 | 0 | 0 | 0 | 0 | 0 | 77 | 7615 | 88.62 | 23.88
2023-10-02 21:15 | 0 | 0 | 0 | 0 | 0 | 0 | 77 | 7615 | 88.61 | 23.78
2023-10-02 21:30 | 0 | 0 | 0 | 0 | 0 | 0 | 77 | 7615 | 88.59 | 23.68
2023-10-02 21:45 | 0 | 0 | 0 | 0 | 0 | 0 | 78 | 7618 | 88.61 | 23.58
2023-10-02 22:00 | 0 | 0 | 0 | 0 | 0 | 0 | 77 | 7615 | 88.61 | 23.49
2023-10-02 22:15 | 0 | 0 | 0 | 0 | 0 | 0 | 77 | 7613 | 88.63 | 23.42
2023-10-02 22:30 | 0 | 0 | 0 | 0 | 0 | 0 | 78 | 7617 | 88.63 | 23.35
2023-10-02 22:45 | 0 | 0 | 0 | 0 | 0 | 0 | 78 | 7618 | 88.62 | 23.27
2023-10-02 23:00 | 0 | 0 | 0 | 0 | 0 | 0 | 78 | 7616 | 88.6 | 23.22
2023-10-02 23:15 | 0 | 0 | 0 | 0 | 0 | 0 | 78 | 7616 | 88.58 | 23.17
2023-10-02 23:30 | 0 | 0 | 0 | 0 | 0 | 0 | 77 | 7615 | 88.56 | 23.14
2023-10-02 23:45 | 0 | 0 | 0 | 0 | 0 | 0 | 77 | 7614 | 88.55 | 23.1
2023-10-03 | 0 | 0 | 0 | 0 | 0 | 0 | 77 | 7615 | 88.53 | 23.07
2023-10-03 00:15 | 0 | 0 | 0 | 0 | 0 | 0 | 77 | 7607 | 88.52 | 23.23
2023-10-03 00:30 | 0 | 0 | 0 | 0 | 0 | 0 | 76 | 7603 | 88.5 | 23.16
2023-10-03 00:45 | 0 | 0 | 0 | 0 | 0 | 0 | 76 | 7604 | 88.49 | 23.09
2023-10-03 01:00 | 0 | 0 | 0 | 0 | 0 | 0 | 76 | 7606 | 88.48 | 22.97
2023-10-03 01:15 | 0 | 0 | 0 | 0 | 0 | 0 | 77 | 7607 | 88.46 | 22.9
2023-10-03 01:30 | 0 | 0 | 0 | 0 | 0 | 0 | 77 | 7608 | 88.45 | 22.83
2023-10-03 01:45 | 0 | 0 | 0 | 0 | 0 | 0 | 77 | 7607 | 88.46 | 22.75
2023-10-03 02:00 | 0 | 0 | 0 | 0 | 0 | 0 | 76 | 7605 | 88.45 | 22.68
2023-10-03 02:15 | 0 | 0 | 0 | 0 | 0 | 0 | 76 | 7605 | 88.45 | 22.63
2023-10-03 02:30 | 0 | 0 | 0 | 0 | 0 | 0 | 77 | 7608 | 88.45 | 22.57
2023-10-03 02:45 | 0 | 0 | 0 | 0 | 0 | 0 | 76 | 7606 | 88.45 | 22.5
2023-10-03 03:00 | 0 | 0 | 0 | 0 | 0 | 0 | 77 | 7609 | 88.43 | 22.45
2023-10-03 03:15 | 0 | 0 | 0 | 0 | 0 | 0 | 77 | 7609 | 88.43 | 22.4
2023-10-03 03:30 | 0 | 0 | 0 | 0 | 0 | 0 | 77 | 7609 | 88.43 | 22.34
2023-10-03 03:45 | 0 | 0 | 0 | 0 | 0 | 0 | 77 | 7609 | 88.43 | 22.28
2023-10-03 04:00 | 0 | 0 | 0 | 0 | 0 | 0 | 77 | 7609 | 88.42 | 22.24
2023-10-03 04:15 | 0 | 0 | 0 | 0 | 0 | 0 | 77 | 7609 | 88.44 | 22.19
2023-10-03 04:30 | 0 | 0 | 0 | 0 | 0 | 0 | 77 | 7609 | 88.45 | 22.14
2023-10-03 04:45 | 0 | 0 | 0 | 0 | 0 | 0 | 77 | 7612 | 88.47 | 22.08
2023-10-03 05:00 | 0 | 0 | 0 | 0 | 0 | 0 | 77 | 7611 | 88.48 | 22.04
2023-10-03 05:15 | 0 | 0 | 0 | 0 | 0 | 0 | 77 | 7611 | 88.48 | 22
2023-10-03 05:30 | 0 | 0 | 0 | 0 | 0 | 0 | 77 | 7609 | 88.5 | 21.95
2023-10-03 05:45 | 0 | 0 | 0 | 0 | 0 | 0 | 77 | 7611 | 88.49 | 21.9
2023-10-03 06:00 | 0 | 0 | 0 | 0 | 0 | 0 | 77 | 7612 | 88.5 | 21.86
2023-10-03 06:15 | 0 | 0 | 0 | 0 | 0 | 0 | 77 | 7608 | 88.51 | 21.83
2023-10-03 06:30 | 0 | 0 | 0 | 0 | 0 | 0 | 77 | 7610 | 88.52 | 21.78
2023-10-03 06:45 | 0 | 0 | 0 | 0 | 0 | 0 | 77 | 7612 | 88.54 | 21.75
2023-10-03 07:00 | 0 | 0 | 0 | 0 | 0 | 0 | 77 | 7612 | 88.57 | 21.76
2023-10-03 07:15 | 0 | 0 | 0 | 0 | 0 | 0 | 77 | 7615 | 88.58 | 21.82
2023-10-03 07:30 | 0 | 0 | 0 | 0 | 0 | 0 | 77 | 7612 | 88.59 | 21.91
2023-10-03 07:45 | 0 | 0 | 0 | 0 | 0 | 0 | 77 | 7612 | 88.59 | 22.06
2023-10-03 08:00 | 0 | 0 | 0 | 0 | 0 | 0 | 77 | 7613 | 88.6 | 22.28
2023-10-03 08:15 | 0 | 0 | 0 | 0 | 0 | 0 | 77 | 7611 | 88.63 | 22.54
2023-10-03 08:30 | 0 | 0 | 0 | 0 | 0 | 0 | 77 | 7612 | 88.66 | 22.86
2023-10-03 08:45 | 0 | 0 | 0 | 0 | 0 | 0 | 77 | 7615 | 88.67 | 23.21
2023-10-03 09:00 | 0 | 0 | 0 | 0 | 0 | 0 | 77 | 7614 | 88.67 | 23.58
2023-10-03 09:15 | 0 | 0 | 0 | 0 | 0 | 0 | 77 | 7615 | 88.68 | 23.89
2023-10-03 09:30 | 0 | 0 | 0 | 0 | 0 | 0 | 77 | 7615 | 88.69 | 24.14
2023-10-03 09:45 | 0 | 0 | 0 | 0 | 0 | 0 | 78 | 7616 | 88.69 | 24.33
2023-10-03 10:00 | 0 | 0 | 0 | 0 | 0 | 0 | 77 | 7615 | 88.7 | 24.47
2023-10-03 10:15 | 0 | 0 | 0 | 0 | 0 | 0 | 78 | 7616 | 88.7 | 24.57
2023-10-03 10:30 | 0 | 0 | 0 | 0 | 0 | 0 | 78 | 7618 | 88.68 | 24.63
2023-10-03 10:45 | 0 | 0 | 0 | 0 | 0 | 0 | 78 | 7616 | 88.67 | 24.66
2023-10-03 11:00 | 0 | 0 | 0 | 0 | 0 | 0 | 77 | 7615 | 88.65 | 24.67
2023-10-03 11:15 | 0 | 0 | 0 | 0 | 0 | 0 | 78 | 7619 | 88.64 | 24.67
2023-10-03 11:30 | 0 | 0 | 0 | 0 | 0 | 0 | 78 | 7619 | 88.62 | 24.68
2023-10-03 11:45 | 0 | 0 | 0 | 0 | 0 | 0 | 78 | 7618 | 88.61 | 24.67
2023-10-03 12:00 | 0 | 0 | 0 | 0 | 0 | 0 | 78 | 7618 | 88.59 | 24.66
2023-10-03 12:15 | 0 | 0 | 0 | 0 | 0 | 0 | 78 | 7618 | 88.58 | 24.67
2023-10-03 12:30 | 0 | 0 | 0 | 0 | 0 | 0 | 78 | 7619 | 88.57 | 24.65
2023-10-03 12:45 | 0 | 0 | 0 | 0 | 0 | 0 | 78 | 7619 | 88.55 | 24.63
2023-10-03 13:00 | 0 | 0 | 0 | 0 | 0 | 0 | 78 | 7619 | 88.51 | 24.6
2023-10-03 13:15 | 0 | 0 | 0 | 0 | 0 | 0 | 78 | 7620 | 88.49 | 24.59
2023-10-03 13:30 | 0 | 0 | 0 | 0 | 0 | 0 | 78 | 7618 | 88.48 | 24.58
2023-10-03 13:45 | 0 | 0 | 0 | 0 | 0 | 0 | 78 | 7619 | 88.46 | 24.57
2023-10-03 14:00 | 0 | 0 | 0 | 0 | 0 | 0 | 78 | 7619 | 88.44 | 24.56
2023-10-03 14:15 | 0 | 0 | 0 | 0 | 0 | 0 | 78 | 7620 | 88.42 | 24.53
2023-10-03 14:30 | 0 | 0 | 0 | 0 | 0 | 0 | 78 | 7621 | 88.4 | 24.5
2023-10-03 14:45 | 0 | 0 | 0 | 0 | 0 | 0 | 78 | 7620 | 88.41 | 24.47
2023-10-03 15:00 | 0 | 0 | 0 | 0 | 0 | 0 | 78 | 7621 | 88.4 | 24.42
2023-10-03 15:15 | 0 | 0 | 0 | 0 | 0 | 0 | 78 | 7621 | 88.39 | 24.34
2023-10-03 15:30 | 0 | 0 | 0 | 0 | 0 | 0 | 78 | 7621 | 88.38 | 24.24
2023-10-03 15:45 | 0 | 0 | 0 | 0 | 0 | 0 | 78 | 7620 | 88.38 | 24.15
2023-10-03 16:00 | 0 | 0 | 0 | 0 | 0 | 0 | 78 | 7621 | 88.39 | 24.07
2023-10-03 16:15 | 0 | 0 | 0 | 0 | 0 | 0 | 78 | 7621 | 88.38 | 23.98
2023-10-03 16:30 | 0 | 0 | 0 | 0 | 0 | 0 | 78 | 7620 | 88.39 | 23.88
2023-10-03 16:45 | 0 | 0 | 0 | 0 | 0 | 0 | 78 | 7622 | 88.47 | 23.78
2023-10-03 17:00 | 0 | 0 | 0 | 0 | 0 | 0 | 78 | 7621 | 88.46 | 23.69
2023-10-03 17:15 | 0 | 0 | 0 | 0 | 0 | 0 | 78 | 7619 | 88.51 | 23.62
2023-10-03 17:30 | 0 | 0 | 0 | 0 | 0 | 0 | 78 | 7621 | 88.5 | 23.55
2023-10-03 17:45 | 0 | 0 | 0 | 0 | 0 | 0 | 78 | 7622 | 88.51 | 23.49
2023-10-03 18:00 | 0 | 0 | 0 | 0 | 0 | 0 | 78 | 7621 | 88.54 | 23.4
2023-10-03 18:15 | 0 | 0 | 0 | 0 | 0 | 0 | 78 | 7618 | 88.57 | 23.31
2023-10-03 18:30 | 0 | 0 | 0 | 0 | 0 | 0 | 78 | 7621 | 88.58 | 23.23
2023-10-03 18:45 | 0 | 0 | 0 | 0 | 0 | 0 | 78 | 7622 | 88.6 | 23.15
2023-10-03 19:00 | 0 | 0 | 0 | 0 | 0 | 0 | 78 | 7622 | 88.64 | 23.06
2023-10-03 19:15 | 0 | 0 | 0 | 0 | 0 | 0 | 78 | 7621 | 88.65 | 22.97
2023-10-03 19:30 | 0 | 0 | 0 | 0 | 0 | 0 | 78 | 7622 | 88.66 | 22.89
2023-10-03 19:45 | 0 | 0 | 0 | 0 | 0 | 0 | 78 | 7621 | 88.67 | 22.8
2023-10-03 20:00 | 0 | 0 | 0 | 0 | 0 | 0 | 79 | 7625 | 88.7 | 22.71
2023-10-03 20:15 | 0 | 0 | 0 | 0 | 0 | 0 | 78 | 7622 | 88.71 | 22.62
2023-10-03 20:30 | 0 | 0 | 0 | 0 | 0 | 0 | 78 | 7622 | 88.71 | 22.51
2023-10-03 20:45 | 0 | 0 | 0 | 0 | 0 | 0 | 79 | 7624 | 88.72 | 22.42
2023-10-03 21:00 | 0 | 0 | 0 | 0 | 0 | 0 | 78 | 7623 | 88.74 | 22.35
2023-10-03 21:15 | 0 | 0 | 0 | 0 | 0 | 0 | 78 | 7622 | 88.76 | 22.27
2023-10-03 21:30 | 0 | 0 | 0 | 0 | 0 | 0 | 78 | 7621 | 88.75 | 22.21
2023-10-03 21:45 | 0 | 0 | 0 | 0 | 0 | 0 | 78 | 7621 | 88.74 | 22.14
2023-10-03 22:00 | 0 | 0 | 0 | 0 | 0 | 0 | 78 | 7621 | 88.74 | 22.08
2023-10-03 22:15 | 0 | 0 | 0 | 0 | 0 | 0 | 78 | 7621 | 88.73 | 22.03
2023-10-03 22:30 | 0 | 0 | 0 | 0 | 0 | 0 | 78 | 7623 | 88.73 | 21.97
2023-10-03 22:45 | 0 | 0 | 0 | 0 | 0 | 0 | 79 | 7624 | 88.72 | 21.92
2023-10-03 23:00 | 0 | 0 | 0 | 0 | 0 | 0 | 78 | 7623 | 88.72 | 21.87
2023-10-03 23:15 | 0 | 0 | 0 | 0 | 0 | 0 | 78 | 7623 | 88.71 | 21.83
2023-10-03 23:30 | 0 | 0 | 0 | 0 | 0 | 0 | 78 | 7621 | 88.69 | 21.79
2023-10-03 23:45 | 0 | 0 | 0 | 0 | 0 | 0 | 79 | 7624 | 88.67 | 21.75
2023-10-04 | 0 | 0 | 0 | 0 | 0 | 0 | 78 | 7621 | 88.65 | 21.71
2023-10-04 00:15 | 0 | 0 | 0 | 0 | 0 | 0 | 76 | 7601 | 88.62 | 21.88
2023-10-04 00:30 | 0 | 0 | 0 | 0 | 0 | 0 | 73 | 7578 | 88.61 | 21.87
2023-10-04 00:45 | 0 | 0 | 0 | 0 | 0 | 0 | 73 | 7575 | 88.6 | 22.15
2023-10-04 01:00 | 0 | 0 | 0 | 0 | 0 | 0 | 74 | 7582 | 88.6 | 22.13
2023-10-04 01:15 | 0 | 0 | 0 | 0 | 0 | 0 | 74 | 7583 | 88.58 | 21.88
2023-10-04 01:30 | 0 | 0 | 0 | 0 | 0 | 0 | 74 | 7588 | 88.57 | 21.77
2023-10-04 01:45 | 0 | 0 | 0 | 0 | 0 | 0 | 74 | 7586 | 88.56 | 21.69
2023-10-04 02:00 | 0 | 0 | 0 | 0 | 0 | 0 | 74 | 7587 | 88.55 | 21.63
2023-10-04 02:15 | 0 | 0 | 0 | 0 | 0 | 0 | 74 | 7588 | 88.53 | 21.59
2023-10-04 02:30 | 0 | 0 | 0 | 0 | 0 | 0 | 74 | 7589 | 88.53 | 21.56
2023-10-04 02:45 | 0 | 0 | 0 | 0 | 0 | 0 | 75 | 7590 | 88.53 | 21.53
2023-10-04 03:00 | 0 | 0 | 0 | 0 | 0 | 0 | 75 | 7590 | 88.52 | 21.49
2023-10-04 03:15 | 0 | 0 | 0 | 0 | 0 | 0 | 74 | 7588 | 88.51 | 21.43
2023-10-04 03:30 | 0 | 0 | 0 | 0 | 0 | 0 | 75 | 7590 | 88.5 | 21.39
2023-10-04 03:45 | 0 | 0 | 0 | 0 | 0 | 0 | 75 | 7593 | 88.5 | 21.35
2023-10-04 04:00 | 0 | 0 | 0 | 0 | 0 | 0 | 75 | 7594 | 88.51 | 21.29
2023-10-04 04:15 | 0 | 0 | 0 | 0 | 0 | 0 | 75 | 7593 | 88.51 | 21.26
2023-10-04 04:30 | 0 | 0 | 0 | 0 | 0 | 0 | 75 | 7594 | 88.54 | 21.24
2023-10-04 04:45 | 0 | 0 | 0 | 0 | 0 | 0 | 75 | 7594 | 88.55 | 21.21
2023-10-04 05:00 | 0 | 0 | 0 | 0 | 0 | 0 | 75 | 7596 | 88.55 | 21.19
2023-10-04 05:15 | 0 | 0 | 0 | 0 | 0 | 0 | 75 | 7594 | 88.55 | 21.17
2023-10-04 05:30 | 0 | 0 | 0 | 0 | 0 | 0 | 75 | 7595 | 88.55 | 21.13
2023-10-04 05:45 | 0 | 0 | 0 | 0 | 0 | 0 | 75 | 7594 | 88.56 | 21.1
2023-10-04 06:00 | 0 | 0 | 0 | 0 | 0 | 0 | 75 | 7596 | 88.58 | 21.08
2023-10-04 06:15 | 0 | 0 | 0 | 0 | 0 | 0 | 75 | 7595 | 88.59 | 21.07
2023-10-04 06:30 | 0 | 0 | 0 | 0 | 0 | 0 | 75 | 7597 | 88.62 | 21.07
2023-10-04 06:45 | 0 | 0 | 0 | 0 | 0 | 0 | 75 | 7593 | 88.64 | 21.07
2023-10-04 07:00 | 0 | 0 | 0 | 0 | 0 | 0 | 76 | 7599 | 88.66 | 21.08
2023-10-04 07:15 | 0 | 0 | 0 | 0 | 0 | 0 | 75 | 7596 | 88.67 | 21.14
2023-10-04 07:30 | 0 | 0 | 0 | 0 | 0 | 0 | 75 | 7596 | 88.69 | 21.26
2023-10-04 07:45 | 0 | 0 | 0 | 0 | 0 | 0 | 75 | 7597 | 88.7 | 21.45
2023-10-04 08:00 | 0 | 0 | 0 | 0 | 0 | 0 | 75 | 7597 | 88.72 | 21.72
2023-10-04 08:15 | 0 | 0 | 0 | 0 | 0 | 0 | 75 | 7598 | 88.73 | 22.05
2023-10-04 08:30 | 0 | 0 | 0 | 0 | 0 | 0 | 76 | 7601 | 88.75 | 22.46
2023-10-04 08:45 | 0 | 0 | 0 | 0 | 0 | 0 | 76 | 7599 | 88.76 | 22.9
2023-10-04 09:00 | 0 | 0 | 0 | 0 | 0 | 0 | 76 | 7602 | 88.76 | 23.31
2023-10-04 09:15 | 0 | 0 | 0 | 0 | 0 | 0 | 76 | 7602 | 88.77 | 23.65
2023-10-04 09:30 | 0 | 0 | 0 | 0 | 0 | 0 | 76 | 7600 | 88.78 | 23.93
2023-10-04 09:45 | 0 | 0 | 0 | 0 | 0 | 0 | 76 | 7602 | 88.78 | 24.15
2023-10-04 10:00 | 0 | 0 | 0 | 0 | 0 | 0 | 76 | 7601 | 88.78 | 24.32
2023-10-04 10:15 | 0 | 0 | 0 | 0 | 0 | 0 | 76 | 7604 | 88.76 | 24.45
2023-10-04 10:30 | 0 | 0 | 0 | 0 | 0 | 0 | 76 | 7602 | 88.75 | 24.55
2023-10-04 10:45 | 0 | 0 | 0 | 0 | 0 | 0 | 76 | 7603 | 88.73 | 24.6
2023-10-04 11:00 | 0 | 0 | 0 | 0 | 0 | 0 | 76 | 7606 | 88.72 | 24.65
2023-10-04 11:15 | 0 | 0 | 0 | 0 | 0 | 0 | 76 | 7602 | 88.71 | 24.64
2023-10-04 11:30 | 0 | 0 | 0 | 0 | 0 | 0 | 76 | 7604 | 88.7 | 24.62
2023-10-04 11:45 | 0 | 0 | 0 | 0 | 0 | 0 | 77 | 7607 | 88.69 | 24.58
2023-10-04 12:00 | 0 | 0 | 0 | 0 | 0 | 0 | 77 | 7607 | 88.68 | 24.5
2023-10-04 12:15 | 0 | 0 | 0 | 0 | 0 | 0 | 77 | 7607 | 88.64 | 24.41
2023-10-04 12:30 | 0 | 0 | 0 | 0 | 0 | 0 | 77 | 7608 | 88.6 | 24.31
2023-10-04 12:45 | 0 | 0 | 0 | 0 | 0 | 0 | 76 | 7606 | 88.56 | 24.21
2023-10-04 13:00 | 0 | 0 | 0 | 0 | 0 | 0 | 77 | 7609 | 88.54 | 24.12
2023-10-04 13:15 | 0 | 0 | 0 | 0 | 0 | 0 | 77 | 7607 | 88.53 | 24.04
2023-10-04 13:30 | 0 | 0 | 0 | 0 | 0 | 0 | 77 | 7607 | 88.52 | 24.01
2023-10-04 13:45 | 0 | 0 | 0 | 0 | 0 | 0 | 76 | 7606 | 88.51 | 24
2023-10-04 14:00 | 0 | 0 | 0 | 0 | 0 | 0 | 77 | 7607 | 88.5 | 24.03
2023-10-04 14:15 | 0 | 0 | 0 | 0 | 0 | 0 | 77 | 7611 | 88.51 | 24.1
2023-10-04 14:30 | 0 | 0 | 0 | 0 | 0 | 0 | 77 | 7609 | 88.51 | 24.2
2023-10-04 14:45 | 0 | 0 | 0 | 0 | 0 | 0 | 77 | 7609 | 88.5 | 24.3
2023-10-04 15:00 | 0 | 0 | 0 | 0 | 0 | 0 | 77 | 7612 | 88.48 | 24.41
2023-10-04 15:15 | 0 | 0 | 0 | 0 | 0 | 0 | 77 | 7609 | 88.5 | 24.51
2023-10-04 15:30 | 0 | 0 | 0 | 0 | 0 | 0 | 77 | 7611 | 88.5 | 24.59
2023-10-04 15:45 | 0 | 0 | 0 | 0 | 0 | 0 | 77 | 7611 | 88.5 | 24.66
2023-10-04 16:00 | 0 | 0 | 0 | 0 | 0 | 0 | 77 | 7609 | 88.48 | 24.73
2023-10-04 16:15 | 0 | 0 | 0 | 0 | 0 | 0 | 77 | 7612 | 88.5 | 24.74
2023-10-04 16:30 | 0 | 0 | 0 | 0 | 0 | 0 | 77 | 7612 | 88.5 | 24.73
2023-10-04 16:45 | 0 | 0 | 0 | 0 | 0 | 0 | 77 | 7611 | 88.5 | 24.72
2023-10-04 17:00 | 0 | 0 | 0 | 0 | 0 | 0 | 77 | 7610 | 88.52 | 24.7
2023-10-04 17:15 | 0 | 0 | 0 | 0 | 0 | 0 | 77 | 7612 | 88.53 | 24.65
2023-10-04 17:30 | 0 | 0 | 0 | 0 | 0 | 0 | 77 | 7612 | 88.55 | 24.59
2023-10-04 17:45 | 0 | 0 | 0 | 0 | 0 | 0 | 77 | 7611 | 88.56 | 24.53
2023-10-04 18:00 | 0 | 0 | 0 | 0 | 0 | 0 | 77 | 7611 | 88.59 | 24.45
2023-10-04 18:15 | 0 | 0 | 0 | 0 | 0 | 0 | 77 | 7612 | 88.6 | 24.35
2023-10-04 18:30 | 0 | 0 | 0 | 0 | 0 | 0 | 77 | 7611 | 88.61 | 24.25
2023-10-04 18:45 | 0 | 0 | 0 | 0 | 0 | 0 | 77 | 7610 | 88.64 | 24.14
2023-10-04 19:00 | 0 | 0 | 0 | 0 | 0 | 0 | 77 | 7614 | 88.66 | 24.02
2023-10-04 19:15 | 0 | 0 | 0 | 0 | 0 | 0 | 77 | 7611 | 88.69 | 23.91
2023-10-04 19:30 | 0 | 0 | 0 | 0 | 0 | 0 | 77 | 7613 | 88.72 | 23.8
2023-10-04 19:45 | 0 | 0 | 0 | 0 | 0 | 0 | 77 | 7614 | 88.73 | 23.68
2023-10-04 20:00 | 0 | 0 | 0 | 0 | 0 | 0 | 77 | 7612 | 88.73 | 23.58
2023-10-04 20:15 | 0 | 0 | 0 | 0 | 0 | 0 | 77 | 7611 | 88.73 | 23.48
2023-10-04 20:30 | 0 | 0 | 0 | 0 | 0 | 0 | 77 | 7614 | 88.75 | 23.37
2023-10-04 20:45 | 0 | 0 | 0 | 0 | 0 | 0 | 77 | 7615 | 88.77 | 23.28
2023-10-04 21:00 | 0 | 0 | 0 | 0 | 0 | 0 | 77 | 7613 | 88.79 | 23.21
2023-10-04 21:15 | 0 | 0 | 0 | 0 | 0 | 0 | 77 | 7611 | 88.79 | 23.14
2023-10-04 21:30 | 0 | 0 | 0 | 0 | 0 | 0 | 77 | 7612 | 88.78 | 23.09
2023-10-04 21:45 | 0 | 0 | 0 | 0 | 0 | 0 | 77 | 7615 | 88.79 | 23.03
2023-10-04 22:00 | 0 | 0 | 0 | 0 | 0 | 0 | 77 | 7614 | 88.78 | 22.98
2023-10-04 22:15 | 0 | 0 | 0 | 0 | 0 | 0 | 77 | 7612 | 88.78 | 22.93
2023-10-04 22:30 | 0 | 0 | 0 | 0 | 0 | 0 | 77 | 7615 | 88.8 | 22.88
2023-10-04 22:45 | 0 | 0 | 0 | 0 | 0 | 0 | 77 | 7614 | 88.82 | 22.83
2023-10-04 23:00 | 0 | 0 | 0 | 0 | 0 | 0 | 77 | 7615 | 88.82 | 22.78
2023-10-04 23:15 | 0 | 0 | 0 | 0 | 0 | 0 | 77 | 7613 | 88.8 | 22.74
2023-10-04 23:30 | 0 | 0 | 0 | 0 | 0 | 0 | 77 | 7615 | 88.79 | 22.69
2023-10-04 23:45 | 0 | 0 | 0 | 0 | 0 | 0 | 78 | 7616 | 88.78 | 22.64
2023-10-05 | 0 | 0 | 0 | 0 | 0 | 0 | 77 | 7614 | 88.79 | 22.59
2023-10-05 00:15 | 0 | 0 | 0 | 0 | 0 | 0 | 75 | 7596 | 88.77 | 22.74
2023-10-05 00:30 | 0 | 0 | 0 | 0 | 0 | 0 | 76 | 7600 | 88.75 | 22.75
2023-10-05 00:45 | 0 | 0 | 0 | 0 | 0 | 0 | 76 | 7601 | 88.74 | 22.61
2023-10-05 01:00 | 0 | 0 | 0 | 0 | 0 | 0 | 76 | 7599 | 88.72 | 22.49
2023-10-05 01:15 | 0 | 0 | 0 | 0 | 0 | 0 | 75 | 7598 | 88.69 | 22.42
2023-10-05 01:30 | 0 | 0 | 0 | 0 | 0 | 0 | 76 | 7602 | 88.67 | 22.37
2023-10-05 01:45 | 0 | 0 | 0 | 0 | 0 | 0 | 76 | 7601 | 88.66 | 22.32
2023-10-05 02:00 | 0 | 0 | 0 | 0 | 0 | 0 | 76 | 7604 | 88.67 | 22.28
2023-10-05 02:15 | 0 | 0 | 0 | 0 | 0 | 0 | 76 | 7602 | 88.66 | 22.25
2023-10-05 02:30 | 0 | 0 | 0 | 0 | 0 | 0 | 76 | 7602 | 88.65 | 22.22
2023-10-05 02:45 | 0 | 0 | 0 | 0 | 0 | 0 | 76 | 7605 | 88.65 | 22.18
2023-10-05 03:00 | 0 | 0 | 0 | 0 | 0 | 0 | 76 | 7603 | 88.65 | 22.15
2023-10-05 03:15 | 0 | 0 | 0 | 0 | 0 | 0 | 76 | 7603 | 88.65 | 22.12
2023-10-05 03:30 | 0 | 0 | 0 | 0 | 0 | 0 | 76 | 7605 | 88.65 | 22.09
2023-10-05 03:45 | 0 | 0 | 0 | 0 | 0 | 0 | 76 | 7605 | 88.66 | 22.07
2023-10-05 04:00 | 0 | 0 | 0 | 0 | 0 | 0 | 76 | 7604 | 88.66 | 22.04
2023-10-05 04:15 | 0 | 0 | 0 | 0 | 0 | 0 | 76 | 7603 | 88.65 | 22.01
2023-10-05 04:30 | 0 | 0 | 0 | 0 | 0 | 0 | 76 | 7606 | 88.65 | 21.95
2023-10-05 04:45 | 0 | 0 | 0 | 0 | 0 | 0 | 76 | 7603 | 88.65 | 21.9
2023-10-05 05:00 | 0 | 0 | 0 | 0 | 0 | 0 | 76 | 7606 | 88.64 | 21.86
2023-10-05 05:15 | 0 | 0 | 0 | 0 | 0 | 0 | 76 | 7603 | 88.64 | 21.84
2023-10-05 05:30 | 0 | 0 | 0 | 0 | 0 | 0 | 76 | 7605 | 88.64 | 21.82
2023-10-05 05:45 | 0 | 0 | 0 | 0 | 0 | 0 | 76 | 7606 | 88.64 | 21.78
2023-10-05 06:00 | 0 | 0 | 0 | 0 | 0 | 0 | 76 | 7605 | 88.64 | 21.74
2023-10-05 06:15 | 0 | 0 | 0 | 0 | 0 | 0 | 76 | 7606 | 88.64 | 21.73
2023-10-05 06:30 | 0 | 0 | 0 | 0 | 0 | 0 | 77 | 7609 | 88.66 | 21.73
2023-10-05 06:45 | 0 | 0 | 0 | 0 | 0 | 0 | 77 | 7607 | 88.67 | 21.74
2023-10-05 07:00 | 0 | 0 | 0 | 0 | 0 | 0 | 76 | 7606 | 88.69 | 21.75
2023-10-05 07:15 | 0 | 0 | 0 | 0 | 0 | 0 | 76 | 7606 | 88.72 | 21.81
2023-10-05 07:30 | 0 | 0 | 0 | 0 | 0 | 0 | 76 | 7606 | 88.74 | 21.91
2023-10-05 07:45 | 0 | 0 | 0 | 0 | 0 | 0 | 77 | 7607 | 88.74 | 22.02
2023-10-05 08:00 | 0 | 0 | 0 | 0 | 0 | 0 | 77 | 7608 | 88.76 | 22.2
2023-10-05 08:15 | 0 | 0 | 0 | 0 | 0 | 0 | 77 | 7609 | 88.79 | 22.46
2023-10-05 08:30 | 0 | 0 | 0 | 0 | 0 | 0 | 77 | 7609 | 88.82 | 22.79
2023-10-05 08:45 | 0 | 0 | 0 | 0 | 0 | 0 | 77 | 7609 | 88.83 | 23.17
2023-10-05 09:00 | 0 | 0 | 0 | 0 | 0 | 0 | 77 | 7610 | 88.85 | 23.59
2023-10-05 09:15 | 0 | 0 | 0 | 0 | 0 | 0 | 77 | 7610 | 88.87 | 24.04
2023-10-05 09:30 | 0 | 0 | 0 | 0 | 0 | 0 | 77 | 7609 | 88.88 | 24.47
2023-10-05 09:45 | 0 | 0 | 0 | 0 | 0 | 0 | 77 | 7611 | 88.87 | 24.86
2023-10-05 10:00 | 0 | 0 | 0 | 0 | 0 | 0 | 77 | 7609 | 88.87 | 25.19
2023-10-05 10:15 | 0 | 0 | 0 | 0 | 0 | 0 | 77 | 7612 | 88.86 | 25.44
2023-10-05 10:30 | 0 | 0 | 0 | 0 | 0 | 0 | 77 | 7611 | 88.85 | 25.64
2023-10-05 10:45 | 0 | 0 | 0 | 0 | 0 | 0 | 77 | 7612 | 88.83 | 25.79
2023-10-05 11:00 | 0 | 0 | 0 | 0 | 0 | 0 | 77 | 7609 | 88.82 | 25.87
2023-10-05 11:15 | 0 | 0 | 0 | 0 | 0 | 0 | 78 | 7616 | 88.81 | 25.9
2023-10-05 11:30 | 0 | 0 | 0 | 0 | 0 | 0 | 77 | 7615 | 88.78 | 25.88
2023-10-05 11:45 | 0 | 0 | 0 | 0 | 0 | 0 | 77 | 7613 | 88.77 | 25.81
2023-10-05 12:00 | 0 | 0 | 0 | 0 | 0 | 0 | 77 | 7613 | 88.76 | 25.71
2023-10-05 12:15 | 0 | 0 | 0 | 0 | 0 | 0 | 77 | 7613 | 88.75 | 25.57
2023-10-05 12:30 | 0 | 0 | 0 | 0 | 0 | 0 | 77 | 7615 | 88.72 | 25.4
2023-10-05 12:45 | 0 | 0 | 0 | 0 | 0 | 0 | 77 | 7612 | 88.69 | 25.22
2023-10-05 13:00 | 0 | 0 | 0 | 0 | 0 | 0 | 77 | 7613 | 88.66 | 25.06
2023-10-05 13:15 | 0 | 0 | 0 | 0 | 0 | 0 | 77 | 7613 | 88.65 | 24.91
2023-10-05 13:30 | 0 | 0 | 0 | 0 | 0 | 0 | 78 | 7616 | 88.65 | 24.75
2023-10-05 13:45 | 0 | 0 | 0 | 0 | 0 | 0 | 77 | 7615 | 88.62 | 24.63
2023-10-05 14:00 | 0 | 0 | 0 | 0 | 0 | 0 | 77 | 7613 | 88.61 | 24.5
2023-10-05 14:15 | 0 | 0 | 0 | 0 | 0 | 0 | 77 | 7613 | 88.61 | 24.42
2023-10-05 14:30 | 0 | 0 | 0 | 0 | 0 | 0 | 77 | 7615 | 88.59 | 24.36
2023-10-05 14:45 | 0 | 0 | 0 | 0 | 0 | 0 | 77 | 7615 | 88.56 | 24.31
2023-10-05 15:00 | 0 | 0 | 0 | 0 | 0 | 0 | 78 | 7617 | 88.56 | 24.27
2023-10-05 15:15 | 0 | 0 | 0 | 0 | 0 | 0 | 77 | 7613 | 88.56 | 24.23
2023-10-05 15:30 | 0 | 0 | 0 | 0 | 0 | 0 | 77 | 7615 | 88.55 | 24.18
2023-10-05 15:45 | 0 | 0 | 0 | 0 | 0 | 0 | 77 | 7615 | 88.58 | 24.15
2023-10-05 16:00 | 0 | 0 | 0 | 0 | 0 | 0 | 77 | 7615 | 88.58 | 24.12
2023-10-05 16:15 | 0 | 0 | 0 | 0 | 0 | 0 | 77 | 7615 | 88.59 | 24.08
2023-10-05 16:30 | 0 | 0 | 0 | 0 | 0 | 0 | 77 | 7615 | 88.58 | 24.03
2023-10-05 16:45 | 0 | 0 | 0 | 0 | 0 | 0 | 77 | 7615 | 88.58 | 24
2023-10-05 17:00 | 0 | 0 | 0 | 0 | 0 | 0 | 77 | 7615 | 88.61 | 23.96
2023-10-05 17:15 | 0 | 0 | 0 | 0 | 0 | 0 | 78 | 7616 | 88.63 | 23.93
2023-10-05 17:30 | 0 | 0 | 0 | 0 | 0 | 0 | 78 | 7616 | 88.63 | 23.87
2023-10-05 17:45 | 0 | 0 | 0 | 0 | 0 | 0 | 78 | 7616 | 88.64 | 23.81
2023-10-05 18:00 | 0 | 0 | 0 | 0 | 0 | 0 | 78 | 7618 | 88.67 | 23.74
2023-10-05 18:15 | 0 | 0 | 0 | 0 | 0 | 0 | 78 | 7617 | 88.69 | 23.66
2023-10-05 18:30 | 0 | 0 | 0 | 0 | 0 | 0 | 78 | 7618 | 88.71 | 23.57
2023-10-05 18:45 | 0 | 0 | 0 | 0 | 0 | 0 | 77 | 7615 | 88.72 | 23.49
2023-10-05 19:00 | 0 | 0 | 0 | 0 | 0 | 0 | 77 | 7614 | 88.73 | 23.4
2023-10-05 19:15 | 0 | 0 | 0 | 0 | 0 | 0 | 78 | 7616 | 88.72 | 23.31
2023-10-05 19:30 | 0 | 0 | 0 | 0 | 0 | 0 | 78 | 7616 | 88.73 | 23.23
2023-10-05 19:45 | 0 | 0 | 0 | 0 | 0 | 0 | 78 | 7618 | 88.75 | 23.14
2023-10-05 20:00 | 0 | 0 | 0 | 0 | 0 | 0 | 77 | 7615 | 88.77 | 23.06
2023-10-05 20:15 | 0 | 0 | 0 | 0 | 0 | 0 | 78 | 7617 | 88.78 | 22.98
2023-10-05 20:30 | 0 | 0 | 0 | 0 | 0 | 0 | 77 | 7615 | 88.79 | 22.89
2023-10-05 20:45 | 0 | 0 | 0 | 0 | 0 | 0 | 78 | 7616 | 88.81 | 22.81
2023-10-05 21:00 | 0 | 0 | 0 | 0 | 0 | 0 | 78 | 7618 | 88.81 | 22.73
2023-10-05 21:15 | 0 | 0 | 0 | 0 | 0 | 0 | 78 | 7617 | 88.81 | 22.65
2023-10-05 21:30 | 0 | 0 | 0 | 0 | 0 | 0 | 78 | 7618 | 88.81 | 22.58
2023-10-05 21:45 | 0 | 0 | 0 | 0 | 0 | 0 | 78 | 7618 | 88.79 | 22.51
2023-10-05 22:00 | 0 | 0 | 0 | 0 | 0 | 0 | 78 | 7619 | 88.78 | 22.45
2023-10-05 22:15 | 0 | 0 | 0 | 0 | 0 | 0 | 78 | 7618 | 88.77 | 22.39
2023-10-05 22:30 | 0 | 0 | 0 | 0 | 0 | 0 | 78 | 7616 | 88.79 | 22.34
2023-10-05 22:45 | 0 | 0 | 0 | 0 | 0 | 0 | 77 | 7615 | 88.79 | 22.28
2023-10-05 23:00 | 0 | 0 | 0 | 0 | 0 | 0 | 77 | 7615 | 88.79 | 22.23
2023-10-05 23:15 | 0 | 0 | 0 | 0 | 0 | 0 | 78 | 7617 | 88.78 | 22.19
2023-10-05 23:30 | 0 | 0 | 0 | 0 | 0 | 0 | 78 | 7616 | 88.76 | 22.14
2023-10-05 23:45 | 0 | 0 | 0 | 0 | 0 | 0 | 78 | 7617 | 88.76 | 22.11
2023-10-06 | 0 | 0 | 0 | 0 | 0 | 0 | 78 | 7618 | 88.73 | 22.08
2023-10-06 00:15 | 0 | 0 | 0 | 0 | 0 | 0 | 77 | 7609 | 88.71 | 22.19
2023-10-06 00:30 | 0 | 0 | 0 | 0 | 0 | 0 | 76 | 7605 | 88.71 | 22.07
2023-10-06 00:45 | 0 | 0 | 0 | 0 | 0 | 0 | 77 | 7608 | 88.7 | 22.04
2023-10-06 01:00 | 0 | 0 | 0 | 0 | 0 | 0 | 77 | 7608 | 88.69 | 21.96
2023-10-06 01:15 | 0 | 0 | 0 | 0 | 0 | 0 | 77 | 7609 | 88.67 | 21.91
2023-10-06 01:30 | 0 | 0 | 0 | 0 | 0 | 0 | 77 | 7607 | 88.66 | 21.88
2023-10-06 01:45 | 0 | 0 | 0 | 0 | 0 | 0 | 77 | 7607 | 88.65 | 21.84
2023-10-06 02:00 | 0 | 0 | 0 | 0 | 0 | 0 | 77 | 7608 | 88.63 | 21.77
2023-10-06 02:15 | 0 | 0 | 0 | 0 | 0 | 0 | 77 | 7608 | 88.62 | 21.72
2023-10-06 02:30 | 0 | 0 | 0 | 0 | 0 | 0 | 77 | 7607 | 88.6 | 21.68
2023-10-06 02:45 | 0 | 0 | 0 | 0 | 0 | 0 | 77 | 7610 | 88.59 | 21.65
2023-10-06 03:00 | 0 | 0 | 0 | 0 | 0 | 0 | 77 | 7609 | 88.57 | 21.62
2023-10-06 03:15 | 0 | 0 | 0 | 0 | 0 | 0 | 77 | 7609 | 88.57 | 21.57
2023-10-06 03:30 | 0 | 0 | 0 | 0 | 0 | 0 | 77 | 7610 | 88.57 | 21.51
2023-10-06 03:45 | 0 | 0 | 0 | 0 | 0 | 0 | 77 | 7609 | 88.56 | 21.47
2023-10-06 04:00 | 0 | 0 | 0 | 0 | 0 | 0 | 77 | 7609 | 88.57 | 21.44
2023-10-06 04:15 | 0 | 0 | 0 | 0 | 0 | 0 | 77 | 7609 | 88.59 | 21.41
2023-10-06 04:30 | 0 | 0 | 0 | 0 | 0 | 0 | 77 | 7608 | 88.6 | 21.39
2023-10-06 04:45 | 0 | 0 | 0 | 0 | 0 | 0 | 77 | 7608 | 88.62 | 21.34
2023-10-06 05:00 | 0 | 0 | 0 | 0 | 0 | 0 | 77 | 7609 | 88.62 | 21.3
2023-10-06 05:15 | 0 | 0 | 0 | 0 | 0 | 0 | 77 | 7611 | 88.63 | 21.27
2023-10-06 05:30 | 0 | 0 | 0 | 0 | 0 | 0 | 77 | 7609 | 88.64 | 21.24
2023-10-06 05:45 | 0 | 0 | 0 | 0 | 0 | 0 | 77 | 7609 | 88.66 | 21.2
2023-10-06 06:00 | 0 | 0 | 0 | 0 | 0 | 0 | 77 | 7611 | 88.68 | 21.15
2023-10-06 06:15 | 0 | 0 | 0 | 0 | 0 | 0 | 77 | 7611 | 88.7 | 21.12
2023-10-06 06:30 | 0 | 0 | 0 | 0 | 0 | 0 | 77 | 7610 | 88.72 | 21.11
2023-10-06 06:45 | 0 | 0 | 0 | 0 | 0 | 0 | 77 | 7612 | 88.72 | 21.11
2023-10-06 07:00 | 0 | 0 | 0 | 0 | 0 | 0 | 77 | 7609 | 88.74 | 21.13
2023-10-06 07:15 | 0 | 0 | 0 | 0 | 0 | 0 | 77 | 7609 | 88.75 | 21.19
2023-10-06 07:30 | 0 | 0 | 0 | 0 | 0 | 0 | 77 | 7611 | 88.77 | 21.31
2023-10-06 07:45 | 0 | 0 | 0 | 0 | 0 | 0 | 77 | 7613 | 88.8 | 21.53
2023-10-06 08:00 | 0 | 0 | 0 | 0 | 0 | 0 | 77 | 7612 | 88.81 | 21.83
2023-10-06 08:15 | 0 | 0 | 0 | 0 | 0 | 0 | 77 | 7612 | 88.82 | 22.17
2023-10-06 08:30 | 0 | 0 | 0 | 0 | 0 | 0 | 77 | 7612 | 88.83 | 22.54
2023-10-06 08:45 | 0 | 0 | 0 | 0 | 0 | 0 | 77 | 7612 | 88.86 | 22.93
2023-10-06 09:00 | 0 | 0 | 0 | 0 | 0 | 0 | 77 | 7614 | 88.87 | 23.31
2023-10-06 09:15 | 0 | 0 | 0 | 0 | 0 | 0 | 77 | 7614 | 88.89 | 23.64
2023-10-06 09:30 | 0 | 0 | 0 | 0 | 0 | 0 | 78 | 7617 | 88.89 | 23.92
2023-10-06 09:45 | 0 | 0 | 0 | 0 | 0 | 0 | 77 | 7615 | 88.89 | 24.15
2023-10-06 10:00 | 0 | 0 | 0 | 0 | 0 | 0 | 77 | 7615 | 88.89 | 24.34
2023-10-06 10:15 | 0 | 0 | 0 | 0 | 0 | 0 | 78 | 7616 | 88.88 | 24.48
2023-10-06 10:30 | 0 | 0 | 0 | 0 | 0 | 0 | 77 | 7615 | 88.86 | 24.6
2023-10-06 10:45 | 0 | 0 | 0 | 0 | 0 | 0 | 77 | 7615 | 88.84 | 24.69
2023-10-06 11:00 | 0 | 0 | 0 | 0 | 0 | 0 | 77 | 7614 | 88.83 | 24.77
2023-10-06 11:15 | 0 | 0 | 0 | 0 | 0 | 0 | 77 | 7615 | 88.81 | 24.81
2023-10-06 11:30 | 0 | 0 | 0 | 0 | 0 | 0 | 77 | 7615 | 88.8 | 24.85
2023-10-06 11:45 | 0 | 0 | 0 | 0 | 0 | 0 | 78 | 7618 | 88.78 | 24.85
2023-10-06 12:00 | 0 | 0 | 0 | 0 | 0 | 0 | 78 | 7618 | 88.76 | 24.82
2023-10-06 12:15 | 0 | 0 | 0 | 0 | 0 | 0 | 78 | 7618 | 88.76 | 24.77
2023-10-06 12:30 | 0 | 0 | 0 | 0 | 0 | 0 | 78 | 7616 | 88.73 | 24.73
2023-10-06 12:45 | 0 | 0 | 0 | 0 | 0 | 0 | 78 | 7616 | 88.73 | 24.7
2023-10-06 13:00 | 0 | 0 | 0 | 0 | 0 | 0 | 78 | 7617 | 88.71 | 24.67
2023-10-06 13:15 | 0 | 0 | 0 | 0 | 0 | 0 | 78 | 7618 | 88.68 | 24.63
2023-10-06 13:30 | 0 | 0 | 0 | 0 | 0 | 0 | 78 | 7619 | 88.66 | 24.64
2023-10-06 13:45 | 0 | 0 | 0 | 0 | 0 | 0 | 78 | 7619 | 88.64 | 24.68
2023-10-06 14:00 | 0 | 0 | 0 | 0 | 0 | 0 | 78 | 7618 | 88.62 | 24.68
2023-10-06 14:15 | 0 | 0 | 0 | 0 | 0 | 0 | 78 | 7618 | 88.58 | 24.69
2023-10-06 14:30 | 0 | 0 | 0 | 0 | 0 | 0 | 78 | 7616 | 88.57 | 24.69
2023-10-06 14:45 | 0 | 0 | 0 | 0 | 0 | 0 | 78 | 7618 | 88.56 | 24.73
2023-10-06 15:00 | 0 | 0 | 0 | 0 | 0 | 0 | 78 | 7618 | 88.56 | 24.78
2023-10-06 15:15 | 0 | 0 | 0 | 0 | 0 | 0 | 78 | 7617 | 88.55 | 24.86
2023-10-06 15:30 | 0 | 0 | 0 | 0 | 0 | 0 | 78 | 7621 | 88.56 | 24.91
2023-10-06 15:45 | 0 | 0 | 0 | 0 | 0 | 0 | 78 | 7619 | 88.57 | 24.96
2023-10-06 16:00 | 0 | 0 | 0 | 0 | 0 | 0 | 78 | 7618 | 88.57 | 24.99
2023-10-06 16:15 | 0 | 0 | 0 | 0 | 0 | 0 | 78 | 7619 | 88.56 | 24.98
2023-10-06 16:30 | 0 | 0 | 0 | 0 | 0 | 0 | 78 | 7621 | 88.57 | 24.94
2023-10-06 16:45 | 0 | 0 | 0 | 0 | 0 | 0 | 78 | 7618 | 88.56 | 24.88
2023-10-06 17:00 | 0 | 0 | 0 | 0 | 0 | 0 | 78 | 7618 | 88.57 | 24.83
2023-10-06 17:15 | 0 | 0 | 0 | 0 | 0 | 0 | 78 | 7620 | 88.6 | 24.78
2023-10-06 17:30 | 0 | 0 | 0 | 0 | 0 | 0 | 78 | 7621 | 88.62 | 24.74
2023-10-06 17:45 | 0 | 0 | 0 | 0 | 0 | 0 | 78 | 7619 | 88.64 | 24.68
2023-10-06 18:00 | 0 | 0 | 0 | 0 | 0 | 0 | 78 | 7621 | 88.65 | 24.59
2023-10-06 18:15 | 0 | 0 | 0 | 0 | 0 | 0 | 78 | 7620 | 88.67 | 24.51
2023-10-06 18:30 | 0 | 0 | 0 | 0 | 0 | 0 | 78 | 7620 | 88.7 | 24.44
2023-10-06 18:45 | 0 | 0 | 0 | 0 | 0 | 0 | 78 | 7621 | 88.72 | 24.37
2023-10-06 19:00 | 0 | 0 | 0 | 0 | 0 | 0 | 78 | 7621 | 88.7 | 24.29
2023-10-06 19:15 | 0 | 0 | 0 | 0 | 0 | 0 | 78 | 7621 | 88.7 | 24.19
2023-10-06 19:30 | 0 | 0 | 0 | 0 | 0 | 0 | 78 | 7620 | 88.72 | 24.09
2023-10-06 19:45 | 0 | 0 | 0 | 0 | 0 | 0 | 78 | 7620 | 88.72 | 24
2023-10-06 20:00 | 0 | 0 | 0 | 0 | 0 | 0 | 78 | 7619 | 88.74 | 23.9
2023-10-06 20:15 | 0 | 0 | 0 | 0 | 0 | 0 | 78 | 7621 | 88.75 | 23.83
2023-10-06 20:30 | 0 | 0 | 0 | 0 | 0 | 0 | 78 | 7620 | 88.77 | 23.75
2023-10-06 20:45 | 0 | 0 | 0 | 0 | 0 | 0 | 78 | 7621 | 88.8 | 23.67
2023-10-06 21:00 | 0 | 0 | 0 | 0 | 0 | 0 | 78 | 7621 | 88.8 | 23.6
2023-10-06 21:15 | 0 | 0 | 0 | 0 | 0 | 0 | 78 | 7621 | 88.8 | 23.52
2023-10-06 21:30 | 0 | 0 | 0 | 0 | 0 | 0 | 78 | 7622 | 88.78 | 23.44
2023-10-06 21:45 | 0 | 0 | 0 | 0 | 0 | 0 | 78 | 7621 | 88.78 | 23.38
2023-10-06 22:00 | 0 | 0 | 0 | 0 | 0 | 0 | 78 | 7621 | 88.77 | 23.31
2023-10-06 22:15 | 0 | 0 | 0 | 0 | 0 | 0 | 78 | 7621 | 88.77 | 23.25
2023-10-06 22:30 | 0 | 0 | 0 | 0 | 0 | 0 | 78 | 7622 | 88.77 | 23.19
2023-10-06 22:45 | 0 | 0 | 0 | 0 | 0 | 0 | 78 | 7618 | 88.76 | 23.13
2023-10-06 23:00 | 0 | 0 | 0 | 0 | 0 | 0 | 78 | 7621 | 88.78 | 23.09
2023-10-06 23:15 | 0 | 0 | 0 | 0 | 0 | 0 | 78 | 7619 | 88.79 | 23.06
2023-10-06 23:30 | 0 | 0 | 0 | 0 | 0 | 0 | 78 | 7621 | 88.78 | 23.05
2023-10-06 23:45 | 0 | 0 | 0 | 0 | 0 | 0 | 78 | 7622 | 88.75 | 23.03
2023-10-07 | 0 | 0 | 0 | 0 | 0 | 0 | 78 | 7621 | 88.74 | 23.02
2023-10-07 00:15 | 0 | 0 | 0 | 0 | 0 | 0 | 76 | 7602 | 88.73 | 23.2
2023-10-07 00:15 | 0 | 0 | 0 | 0 | 0 | 0 | 76 | 7606 | 88.73 | 23.31
2023-10-07 00:30 | 0 | 0 | 0 | 0 | 0 | 0 | 76 | 7603 | 88.73 | 23.19
2023-10-07 00:45 | 0 | 0 | 0 | 0 | 0 | 0 | 76 | 7605 | 88.72 | 23.13
2023-10-07 01:00 | 0 | 0 | 0 | 0 | 0 | 0 | 76 | 7606 | 88.69 | 23.05
2023-10-07 01:15 | 0 | 0 | 0 | 0 | 0 | 0 | 77 | 7607 | 88.69 | 22.99
2023-10-07 01:30 | 0 | 0 | 0 | 0 | 0 | 0 | 76 | 7606 | 88.66 | 22.94
2023-10-07 01:45 | 0 | 0 | 0 | 0 | 0 | 0 | 76 | 7606 | 88.65 | 22.9
2023-10-07 02:00 | 0 | 0 | 0 | 0 | 0 | 0 | 77 | 7607 | 88.62 | 22.85
2023-10-07 02:15 | 0 | 0 | 0 | 0 | 0 | 0 | 77 | 7609 | 88.64 | 22.8
2023-10-07 02:30 | 0 | 0 | 0 | 0 | 0 | 0 | 77 | 7608 | 88.64 | 22.75
2023-10-07 02:45 | 0 | 0 | 0 | 0 | 0 | 0 | 77 | 7609 | 88.62 | 22.68
2023-10-07 03:00 | 0 | 0 | 0 | 0 | 0 | 0 | 77 | 7609 | 88.6 | 22.6
2023-10-07 03:15 | 0 | 0 | 0 | 0 | 0 | 0 | 77 | 7609 | 88.6 | 22.54
2023-10-07 03:30 | 0 | 0 | 0 | 0 | 0 | 0 | 77 | 7610 | 88.59 | 22.48
2023-10-07 03:45 | 0 | 0 | 0 | 0 | 0 | 0 | 77 | 7609 | 88.6 | 22.42
2023-10-07 04:00 | 0 | 0 | 0 | 0 | 0 | 0 | 77 | 7609 | 88.63 | 22.34
2023-10-07 04:15 | 0 | 0 | 0 | 0 | 0 | 0 | 77 | 7611 | 88.62 | 22.29
2023-10-07 04:30 | 0 | 0 | 0 | 0 | 0 | 0 | 77 | 7611 | 88.63 | 22.24
2023-10-07 04:45 | 0 | 0 | 0 | 0 | 0 | 0 | 77 | 7610 | 88.65 | 22.19
2023-10-07 05:00 | 0 | 0 | 0 | 0 | 0 | 0 | 77 | 7611 | 88.66 | 22.14
2023-10-07 05:15 | 0 | 0 | 0 | 0 | 0 | 0 | 77 | 7609 | 88.67 | 22.08
2023-10-07 05:30 | 0 | 0 | 0 | 0 | 0 | 0 | 77 | 7610 | 88.68 | 22.03
2023-10-07 05:45 | 0 | 0 | 0 | 0 | 0 | 0 | 77 | 7610 | 88.67 | 21.98
2023-10-07 06:00 | 0 | 0 | 0 | 0 | 0 | 0 | 77 | 7608 | 88.67 | 21.94
2023-10-07 06:15 | 0 | 0 | 0 | 0 | 0 | 0 | 77 | 7610 | 88.69 | 21.92
2023-10-07 06:30 | 0 | 0 | 0 | 0 | 0 | 0 | 77 | 7608 | 88.73 | 21.88
2023-10-07 06:45 | 0 | 0 | 0 | 0 | 0 | 0 | 77 | 7610 | 88.74 | 21.84
2023-10-07 07:00 | 0 | 0 | 0 | 0 | 0 | 0 | 77 | 7610 | 88.72 | 21.83
2023-10-07 07:15 | 0 | 0 | 0 | 0 | 0 | 0 | 77 | 7612 | 88.72 | 21.85
2023-10-07 07:30 | 0 | 0 | 0 | 0 | 0 | 0 | 77 | 7610 | 88.74 | 21.9
2023-10-07 07:45 | 0 | 0 | 0 | 0 | 0 | 0 | 77 | 7609 | 88.74 | 21.97
2023-10-07 08:00 | 0 | 0 | 0 | 0 | 0 | 0 | 77 | 7611 | 88.75 | 22.06
2023-10-07 08:15 | 0 | 0 | 0 | 0 | 0 | 0 | 77 | 7610 | 88.74 | 22.2
2023-10-07 08:30 | 0 | 0 | 0 | 0 | 0 | 0 | 77 | 7612 | 88.73 | 22.4
2023-10-07 08:45 | 0 | 0 | 0 | 0 | 0 | 0 | 77 | 7612 | 88.73 | 22.67
2023-10-07 09:00 | 0 | 0 | 0 | 0 | 0 | 0 | 77 | 7613 | 88.75 | 23
2023-10-07 09:15 | 0 | 0 | 0 | 0 | 0 | 0 | 77 | 7612 | 88.75 | 23.4
2023-10-07 09:30 | 0 | 0 | 0 | 0 | 0 | 0 | 77 | 7615 | 88.76 | 23.83
2023-10-07 09:45 | 0 | 0 | 0 | 0 | 0 | 0 | 77 | 7615 | 88.77 | 24.25
2023-10-07 10:00 | 0 | 0 | 0 | 0 | 0 | 0 | 77 | 7615 | 88.78 | 24.67
2023-10-07 10:15 | 0 | 0 | 0 | 0 | 0 | 0 | 78 | 7617 | 88.77 | 25.09
2023-10-07 10:30 | 0 | 0 | 0 | 0 | 0 | 0 | 77 | 7615 | 88.77 | 25.5
2023-10-07 10:45 | 0 | 0 | 0 | 0 | 0 | 0 | 77 | 7614 | 88.76 | 25.9
2023-10-07 11:00 | 0 | 0 | 0 | 0 | 0 | 0 | 78 | 7618 | 88.75 | 26.29
2023-10-07 11:15 | 0 | 0 | 0 | 0 | 0 | 0 | 78 | 7619 | 88.75 | 26.64
2023-10-07 11:30 | 0 | 0 | 0 | 0 | 0 | 0 | 78 | 7618 | 88.74 | 26.94
2023-10-07 11:45 | 0 | 0 | 0 | 0 | 0 | 0 | 78 | 7618 | 88.72 | 27.17
2023-10-07 12:00 | 0 | 0 | 0 | 0 | 0 | 0 | 78 | 7618 | 88.7 | 27.35
2023-10-07 12:15 | 0 | 0 | 0 | 0 | 0 | 0 | 78 | 7621 | 88.67 | 27.47
2023-10-07 12:30 | 0 | 0 | 0 | 0 | 0 | 0 | 78 | 7618 | 88.64 | 27.56
2023-10-07 12:45 | 0 | 0 | 0 | 0 | 0 | 0 | 78 | 7621 | 88.59 | 27.62
2023-10-07 13:00 | 0 | 0 | 0 | 0 | 0 | 0 | 78 | 7621 | 88.58 | 27.64
2023-10-07 13:15 | 0 | 0 | 0 | 0 | 0 | 0 | 78 | 7618 | 88.57 | 27.64
2023-10-07 13:30 | 0 | 0 | 0 | 0 | 0 | 0 | 78 | 7618 | 88.53 | 27.62
2023-10-07 13:45 | 0 | 0 | 0 | 0 | 0 | 0 | 78 | 7620 | 88.51 | 27.59
2023-10-07 14:00 | 0 | 0 | 0 | 0 | 0 | 0 | 78 | 7619 | 88.52 | 27.55
2023-10-07 14:15 | 0 | 0 | 0 | 0 | 0 | 0 | 78 | 7621 | 88.51 | 27.48
2023-10-07 14:30 | 0 | 0 | 0 | 0 | 0 | 0 | 78 | 7620 | 88.49 | 27.37
2023-10-07 14:45 | 0 | 0 | 0 | 0 | 0 | 0 | 78 | 7621 | 88.49 | 27.23
2023-10-07 15:00 | 0 | 0 | 0 | 0 | 0 | 0 | 78 | 7621 | 88.51 | 27.07
2023-10-07 15:15 | 0 | 0 | 0 | 0 | 0 | 0 | 78 | 7621 | 88.49 | 26.91
2023-10-07 15:30 | 0 | 0 | 0 | 0 | 0 | 0 | 78 | 7621 | 88.47 | 26.75
2023-10-07 15:45 | 0 | 0 | 0 | 0 | 0 | 0 | 78 | 7623 | 88.5 | 26.62
2023-10-07 16:00 | 0 | 0 | 0 | 0 | 0 | 0 | 78 | 7621 | 88.53 | 26.5
2023-10-07 16:15 | 0 | 0 | 0 | 0 | 0 | 0 | 78 | 7621 | 88.56 | 26.4
2023-10-07 16:30 | 0 | 0 | 0 | 0 | 0 | 0 | 78 | 7621 | 88.57 | 26.29
2023-10-07 16:45 | 0 | 0 | 0 | 0 | 0 | 0 | 78 | 7620 | 88.56 | 26.17
2023-10-07 17:00 | 0 | 0 | 0 | 0 | 0 | 0 | 78 | 7622 | 88.56 | 26.04
2023-10-07 17:15 | 0 | 0 | 0 | 0 | 0 | 0 | 78 | 7621 | 88.57 | 25.9
2023-10-07 17:30 | 0 | 0 | 0 | 0 | 0 | 0 | 78 | 7620 | 88.58 | 25.74
2023-10-07 17:45 | 0 | 0 | 0 | 0 | 0 | 0 | 78 | 7622 | 88.59 | 25.59
2023-10-07 18:00 | 0 | 0 | 0 | 0 | 0 | 0 | 78 | 7623 | 88.59 | 25.44
2023-10-07 18:15 | 0 | 0 | 0 | 0 | 0 | 0 | 78 | 7622 | 88.61 | 25.27
2023-10-07 18:30 | 0 | 0 | 0 | 0 | 0 | 0 | 78 | 7621 | 88.63 | 25.11
2023-10-07 18:45 | 0 | 0 | 0 | 0 | 0 | 0 | 78 | 7622 | 88.66 | 24.96
2023-10-07 19:00 | 0 | 0 | 0 | 0 | 0 | 0 | 78 | 7621 | 88.67 | 24.8
2023-10-07 19:15 | 0 | 0 | 0 | 0 | 0 | 0 | 78 | 7623 | 88.69 | 24.65
2023-10-07 19:30 | 0 | 0 | 0 | 0 | 0 | 0 | 78 | 7618 | 88.7 | 24.5
2023-10-07 19:45 | 0 | 0 | 0 | 0 | 0 | 0 | 78 | 7621 | 88.72 | 24.36
2023-10-07 20:00 | 0 | 0 | 0 | 0 | 0 | 0 | 78 | 7621 | 88.76 | 24.22
2023-10-07 20:15 | 0 | 0 | 0 | 0 | 0 | 0 | 78 | 7622 | 88.78 | 24.09
2023-10-07 20:30 | 0 | 0 | 0 | 0 | 0 | 0 | 78 | 7621 | 88.79 | 23.96
2023-10-07 20:45 | 0 | 0 | 0 | 0 | 0 | 0 | 78 | 7619 | 88.8 | 23.84
2023-10-07 21:00 | 0 | 0 | 0 | 0 | 0 | 0 | 78 | 7621 | 88.81 | 23.72
2023-10-07 21:15 | 0 | 0 | 0 | 0 | 0 | 0 | 78 | 7621 | 88.82 | 23.61
2023-10-07 21:30 | 0 | 0 | 0 | 0 | 0 | 0 | 79 | 7624 | 88.82 | 23.5
2023-10-07 21:45 | 0 | 0 | 0 | 0 | 0 | 0 | 78 | 7622 | 88.81 | 23.39
2023-10-07 22:00 | 0 | 0 | 0 | 0 | 0 | 0 | 78 | 7620 | 88.79 | 23.3
2023-10-07 22:15 | 0 | 0 | 0 | 0 | 0 | 0 | 78 | 7620 | 88.78 | 23.22
2023-10-07 22:30 | 0 | 0 | 0 | 0 | 0 | 0 | 78 | 7621 | 88.78 | 23.15
2023-10-07 22:45 | 0 | 0 | 0 | 0 | 0 | 0 | 78 | 7619 | 88.76 | 23.08
2023-10-07 23:00 | 0 | 0 | 0 | 0 | 0 | 0 | 78 | 7621 | 88.76 | 23.03
2023-10-07 23:15 | 0 | 0 | 0 | 0 | 0 | 0 | 78 | 7620 | 88.74 | 22.97
2023-10-07 23:30 | 0 | 0 | 0 | 0 | 0 | 0 | 78 | 7620 | 88.72 | 22.93
2023-10-07 23:45 | 0 | 0 | 0 | 0 | 0 | 0 | 78 | 7621 | 88.7 | 22.88
2023-10-08 | 0 | 0 | 0 | 0 | 0 | 0 | 78 | 7622 | 88.67 | 22.83
2023-10-08 00:15 | 0 | 0 | 0 | 0 | 0 | 0 | 76 | 7605 | 88.64 | 22.96
2023-10-08 00:30 | 0 | 0 | 0 | 0 | 0 | 0 | 77 | 7608 | 88.6 | 22.94
2023-10-08 00:45 | 0 | 0 | 0 | 0 | 0 | 0 | 77 | 7608 | 88.54 | 22.78
2023-10-08 01:00 | 0 | 0 | 0 | 0 | 0 | 0 | 77 | 7607 | 88.5 | 22.67
2023-10-08 01:15 | 0 | 0 | 0 | 0 | 0 | 0 | 76 | 7606 | 88.46 | 22.57
2023-10-08 01:30 | 0 | 0 | 0 | 0 | 0 | 0 | 76 | 7606 | 88.42 | 22.5
2023-10-08 01:45 | 0 | 0 | 0 | 0 | 0 | 0 | 77 | 7610 | 88.4 | 22.44
2023-10-08 02:00 | 0 | 0 | 0 | 0 | 0 | 0 | 77 | 7608 | 88.38 | 22.38
2023-10-08 02:15 | 0 | 0 | 0 | 0 | 0 | 0 | 77 | 7607 | 88.41 | 22.33
2023-10-08 02:30 | 0 | 0 | 0 | 0 | 0 | 0 | 77 | 7609 | 88.4 | 22.3
2023-10-08 02:45 | 0 | 0 | 0 | 0 | 0 | 0 | 77 | 7607 | 88.4 | 22.27
2023-10-08 03:00 | 0 | 0 | 0 | 0 | 0 | 0 | 77 | 7610 | 88.41 | 22.23
2023-10-08 03:15 | 0 | 0 | 0 | 0 | 0 | 0 | 77 | 7609 | 88.4 | 22.2
2023-10-08 03:30 | 0 | 0 | 0 | 0 | 0 | 0 | 77 | 7609 | 88.4 | 22.17
2023-10-08 03:45 | 0 | 0 | 0 | 0 | 0 | 0 | 77 | 7609 | 88.42 | 22.14
2023-10-08 04:00 | 0 | 0 | 0 | 0 | 0 | 0 | 77 | 7610 | 88.46 | 22.11
2023-10-08 04:15 | 0 | 0 | 0 | 0 | 0 | 0 | 77 | 7609 | 88.5 | 22.09
2023-10-08 04:30 | 0 | 0 | 0 | 0 | 0 | 0 | 77 | 7611 | 88.49 | 22.09
2023-10-08 04:45 | 0 | 0 | 0 | 0 | 0 | 0 | 77 | 7611 | 88.51 | 22.09
2023-10-08 05:00 | 0 | 0 | 0 | 0 | 0 | 0 | 77 | 7612 | 88.52 | 22.09
2023-10-08 05:15 | 0 | 0 | 0 | 0 | 0 | 0 | 77 | 7609 | 88.52 | 22.07
2023-10-08 05:30 | 0 | 0 | 0 | 0 | 0 | 0 | 77 | 7611 | 88.53 | 22.05
2023-10-08 05:45 | 0 | 0 | 0 | 0 | 0 | 0 | 77 | 7610 | 88.55 | 22.06
2023-10-08 06:00 | 0 | 0 | 0 | 0 | 0 | 0 | 77 | 7609 | 88.56 | 22.06
2023-10-08 06:15 | 0 | 0 | 0 | 0 | 0 | 0 | 77 | 7614 | 88.57 | 22.04
2023-10-08 06:30 | 0 | 0 | 0 | 0 | 0 | 0 | 77 | 7609 | 88.58 | 22.02
2023-10-08 06:45 | 0 | 0 | 0 | 0 | 0 | 0 | 77 | 7611 | 88.61 | 22.03
2023-10-08 07:00 | 0 | 0 | 0 | 0 | 0 | 0 | 77 | 7609 | 88.65 | 22.08
2023-10-08 07:15 | 0 | 0 | 0 | 0 | 0 | 0 | 77 | 7612 | 88.69 | 22.15
2023-10-08 07:30 | 0 | 0 | 0 | 0 | 0 | 0 | 77 | 7612 | 88.71 | 22.29
2023-10-08 07:45 | 0 | 0 | 0 | 0 | 0 | 0 | 77 | 7613 | 88.74 | 22.5
2023-10-08 08:00 | 0 | 0 | 0 | 0 | 0 | 0 | 77 | 7612 | 88.75 | 22.78
2023-10-08 08:15 | 0 | 0 | 0 | 0 | 0 | 0 | 77 | 7611 | 88.77 | 23.1
2023-10-08 08:30 | 0 | 0 | 0 | 0 | 0 | 0 | 77 | 7613 | 88.79 | 23.43
2023-10-08 08:45 | 0 | 0 | 0 | 0 | 0 | 0 | 77 | 7613 | 88.78 | 23.77
2023-10-08 09:00 | 0 | 0 | 0 | 0 | 0 | 0 | 77 | 7612 | 88.79 | 24.09
2023-10-08 09:15 | 0 | 0 | 0 | 0 | 0 | 0 | 77 | 7612 | 88.81 | 24.39
2023-10-08 09:30 | 0 | 0 | 0 | 0 | 0 | 0 | 77 | 7613 | 88.82 | 24.64
2023-10-08 09:45 | 0 | 0 | 0 | 0 | 0 | 0 | 77 | 7613 | 88.82 | 24.83
2023-10-08 10:00 | 0 | 0 | 0 | 0 | 0 | 0 | 77 | 7614 | 88.81 | 24.96
2023-10-08 10:15 | 0 | 0 | 0 | 0 | 0 | 0 | 77 | 7615 | 88.79 | 25.05
2023-10-08 10:30 | 0 | 0 | 0 | 0 | 0 | 0 | 77 | 7615 | 88.78 | 25.09
2023-10-08 10:45 | 0 | 0 | 0 | 0 | 0 | 0 | 77 | 7615 | 88.77 | 25.1
2023-10-08 11:00 | 0 | 0 | 0 | 0 | 0 | 0 | 77 | 7615 | 88.75 | 25.09
2023-10-08 11:15 | 0 | 0 | 0 | 0 | 0 | 0 | 77 | 7615 | 88.71 | 25.07
2023-10-08 11:30 | 0 | 0 | 0 | 0 | 0 | 0 | 77 | 7615 | 88.68 | 25.05
2023-10-08 11:45 | 0 | 0 | 0 | 0 | 0 | 0 | 77 | 7615 | 88.66 | 25.04
2023-10-08 12:00 | 0 | 0 | 0 | 0 | 0 | 0 | 77 | 7615 | 88.64 | 25.04
2023-10-08 12:15 | 0 | 0 | 0 | 0 | 0 | 0 | 78 | 7616 | 88.62 | 25.04
2023-10-08 12:30 | 0 | 0 | 0 | 0 | 0 | 0 | 77 | 7614 | 88.6 | 25.03
2023-10-08 12:45 | 0 | 0 | 0 | 0 | 0 | 0 | 78 | 7616 | 88.58 | 25
2023-10-08 13:00 | 0 | 0 | 0 | 0 | 0 | 0 | 78 | 7616 | 88.57 | 24.96
2023-10-08 13:15 | 0 | 0 | 0 | 0 | 0 | 0 | 78 | 7617 | 88.55 | 24.91
2023-10-08 13:30 | 0 | 0 | 0 | 0 | 0 | 0 | 78 | 7616 | 88.52 | 24.85
2023-10-08 13:45 | 0 | 0 | 0 | 0 | 0 | 0 | 78 | 7618 | 88.5 | 24.79
2023-10-08 14:00 | 0 | 0 | 0 | 0 | 0 | 0 | 78 | 7618 | 88.49 | 24.71
2023-10-08 14:15 | 0 | 0 | 0 | 0 | 0 | 0 | 78 | 7619 | 88.48 | 24.65
2023-10-08 14:30 | 0 | 0 | 0 | 0 | 0 | 0 | 78 | 7616 | 88.47 | 24.61
2023-10-08 14:45 | 0 | 0 | 0 | 0 | 0 | 0 | 78 | 7617 | 88.45 | 24.55
2023-10-08 15:00 | 0 | 0 | 0 | 0 | 0 | 0 | 77 | 7615 | 88.46 | 24.52
2023-10-08 15:15 | 0 | 0 | 0 | 0 | 0 | 0 | 78 | 7617 | 88.47 | 24.45
2023-10-08 15:30 | 0 | 0 | 0 | 0 | 0 | 0 | 77 | 7615 | 88.47 | 24.38
2023-10-08 15:45 | 0 | 0 | 0 | 0 | 0 | 0 | 78 | 7618 | 88.47 | 24.31
2023-10-08 16:00 | 0 | 0 | 0 | 0 | 0 | 0 | 78 | 7618 | 88.48 | 24.22
2023-10-08 16:15 | 0 | 0 | 0 | 0 | 0 | 0 | 78 | 7618 | 88.48 | 24.12
2023-10-08 16:30 | 0 | 0 | 0 | 0 | 0 | 0 | 78 | 7618 | 88.5 | 24.01
2023-10-08 16:45 | 0 | 0 | 0 | 0 | 0 | 0 | 78 | 7617 | 88.51 | 23.89
2023-10-08 17:00 | 0 | 0 | 0 | 0 | 0 | 0 | 78 | 7617 | 88.52 | 23.77
2023-10-08 17:15 | 0 | 0 | 0 | 0 | 0 | 0 | 78 | 7616 | 88.53 | 23.64
2023-10-08 17:30 | 0 | 0 | 0 | 0 | 0 | 0 | 78 | 7618 | 88.54 | 23.51
2023-10-08 17:45 | 0 | 0 | 0 | 0 | 0 | 0 | 78 | 7619 | 88.55 | 23.4
2023-10-08 18:00 | 0 | 0 | 0 | 0 | 0 | 0 | 78 | 7618 | 88.57 | 23.3
2023-10-08 18:15 | 0 | 0 | 0 | 0 | 0 | 0 | 78 | 7616 | 88.59 | 23.21
2023-10-08 18:30 | 0 | 0 | 0 | 0 | 0 | 0 | 78 | 7616 | 88.61 | 23.12
2023-10-08 18:45 | 0 | 0 | 0 | 0 | 0 | 0 | 78 | 7618 | 88.65 | 23.04
2023-10-08 19:00 | 0 | 0 | 0 | 0 | 0 | 0 | 78 | 7617 | 88.68 | 22.98
2023-10-08 19:15 | 0 | 0 | 0 | 0 | 0 | 0 | 78 | 7618 | 88.71 | 22.91
2023-10-08 19:30 | 0 | 0 | 0 | 0 | 0 | 0 | 78 | 7618 | 88.73 | 22.83
2023-10-08 19:45 | 0 | 0 | 0 | 0 | 0 | 0 | 78 | 7618 | 88.76 | 22.76
2023-10-08 20:00 | 0 | 0 | 0 | 0 | 0 | 0 | 78 | 7618 | 88.77 | 22.7
2023-10-08 20:15 | 0 | 0 | 0 | 0 | 0 | 0 | 78 | 7617 | 88.8 | 22.65
2023-10-08 20:30 | 0 | 0 | 0 | 0 | 0 | 0 | 78 | 7618 | 88.82 | 22.6
2023-10-08 20:45 | 0 | 0 | 0 | 0 | 0 | 0 | 78 | 7617 | 88.82 | 22.56
2023-10-08 21:00 | 0 | 0 | 0 | 0 | 0 | 0 | 78 | 7617 | 88.82 | 22.51
2023-10-08 21:15 | 0 | 0 | 0 | 0 | 0 | 0 | 78 | 7618 | 88.82 | 22.46
2023-10-08 21:30 | 0 | 0 | 0 | 0 | 0 | 0 | 78 | 7617 | 88.83 | 22.41
2023-10-08 21:45 | 0 | 0 | 0 | 0 | 0 | 0 | 78 | 7617 | 88.83 | 22.37
2023-10-08 22:00 | 0 | 0 | 0 | 0 | 0 | 0 | 78 | 7616 | 88.81 | 22.33
2023-10-08 22:15 | 0 | 0 | 0 | 0 | 0 | 0 | 78 | 7617 | 88.79 | 22.29
2023-10-08 22:30 | 0 | 0 | 0 | 0 | 0 | 0 | 77 | 7615 | 88.76 | 22.22
2023-10-08 22:45 | 0 | 0 | 0 | 0 | 0 | 0 | 78 | 7618 | 88.74 | 22.17
2023-10-08 23:00 | 0 | 0 | 0 | 0 | 0 | 0 | 78 | 7616 | 88.72 | 22.13
2023-10-08 23:15 | 0 | 0 | 0 | 0 | 0 | 0 | 78 | 7618 | 88.69 | 22.09
2023-10-08 23:30 | 0 | 0 | 0 | 0 | 0 | 0 | 78 | 7617 | 88.67 | 22.06
2023-10-08 23:45 | 0 | 0 | 0 | 0 | 0 | 0 | 78 | 7616 | 88.64 | 22.02
2023-10-09 | 0 | 0 | 0 | 0 | 0 | 0 | 78 | 7618 | 88.61 | 21.97
2023-10-09 00:15 | 0 | 0 | 0 | 0 | 0 | 0 | 76 | 7601 | 88.6 | 22.14
2023-10-09 00:30 | 0 | 0 | 0 | 0 | 0 | 0 | 73 | 7577 | 88.59 | 22.13
2023-10-09 00:45 | 0 | 0 | 0 | 0 | 0 | 0 | 72 | 7568 | 88.58 | 22.38
2023-10-09 01:00 | 0 | 0 | 0 | 0 | 0 | 0 | 73 | 7580 | 88.55 | 22.36
2023-10-09 01:15 | 0 | 0 | 0 | 0 | 0 | 0 | 73 | 7578 | 88.52 | 22.13
2023-10-09 01:30 | 0 | 0 | 0 | 0 | 0 | 0 | 74 | 7582 | 88.51 | 22.01
2023-10-09 01:45 | 0 | 0 | 0 | 0 | 0 | 0 | 73 | 7581 | 88.49 | 21.92
2023-10-09 02:00 | 0 | 0 | 0 | 0 | 0 | 0 | 74 | 7583 | 88.47 | 21.86
2023-10-09 02:15 | 0 | 0 | 0 | 0 | 0 | 0 | 74 | 7582 | 88.46 | 21.81
2023-10-09 02:30 | 0 | 0 | 0 | 0 | 0 | 0 | 74 | 7586 | 88.47 | 21.75
2023-10-09 02:45 | 0 | 0 | 0 | 0 | 0 | 0 | 74 | 7585 | 88.46 | 21.69
2023-10-09 03:00 | 0 | 0 | 0 | 0 | 0 | 0 | 74 | 7583 | 88.46 | 21.65
2023-10-09 03:15 | 0 | 0 | 0 | 0 | 0 | 0 | 74 | 7585 | 88.46 | 21.59
2023-10-09 03:30 | 0 | 0 | 0 | 0 | 0 | 0 | 74 | 7586 | 88.45 | 21.54
2023-10-09 03:45 | 0 | 0 | 0 | 0 | 0 | 0 | 74 | 7588 | 88.44 | 21.51
2023-10-09 04:00 | 0 | 0 | 0 | 0 | 0 | 0 | 74 | 7587 | 88.45 | 21.48
2023-10-09 04:15 | 0 | 0 | 0 | 0 | 0 | 0 | 74 | 7587 | 88.45 | 21.45
2023-10-09 04:30 | 0 | 0 | 0 | 0 | 0 | 0 | 74 | 7587 | 88.44 | 21.41
2023-10-09 04:45 | 0 | 0 | 0 | 0 | 0 | 0 | 74 | 7589 | 88.45 | 21.4
2023-10-09 05:00 | 0 | 0 | 0 | 0 | 0 | 0 | 74 | 7589 | 88.46 | 21.4
2023-10-09 05:15 | 0 | 0 | 0 | 0 | 0 | 0 | 74 | 7589 | 88.48 | 21.38
2023-10-09 05:30 | 0 | 0 | 0 | 0 | 0 | 0 | 74 | 7587 | 88.48 | 21.37
2023-10-09 05:45 | 0 | 0 | 0 | 0 | 0 | 0 | 75 | 7590 | 88.49 | 21.38
2023-10-09 06:00 | 0 | 0 | 0 | 0 | 0 | 0 | 75 | 7591 | 88.52 | 21.39
2023-10-09 06:15 | 0 | 0 | 0 | 0 | 0 | 0 | 75 | 7590 | 88.53 | 21.4
2023-10-09 06:30 | 0 | 0 | 0 | 0 | 0 | 0 | 75 | 7590 | 88.55 | 21.39
2023-10-09 06:45 | 0 | 0 | 0 | 0 | 0 | 0 | 74 | 7588 | 88.57 | 21.4
2023-10-09 07:00 | 0 | 0 | 0 | 0 | 0 | 0 | 74 | 7589 | 88.6 | 21.43
2023-10-09 07:15 | 0 | 0 | 0 | 0 | 0 | 0 | 75 | 7590 | 88.64 | 21.47
2023-10-09 07:30 | 0 | 0 | 0 | 0 | 0 | 0 | 75 | 7592 | 88.66 | 21.54
2023-10-09 07:45 | 0 | 0 | 0 | 0 | 0 | 0 | 75 | 7591 | 88.68 | 21.65
2023-10-09 08:00 | 0 | 0 | 0 | 0 | 0 | 0 | 75 | 7593 | 88.7 | 21.78
2023-10-09 08:15 | 0 | 0 | 0 | 0 | 0 | 0 | 75 | 7593 | 88.72 | 21.97
2023-10-09 08:30 | 0 | 0 | 0 | 0 | 0 | 0 | 75 | 7593 | 88.73 | 22.18
2023-10-09 08:45 | 0 | 0 | 0 | 0 | 0 | 0 | 75 | 7593 | 88.75 | 22.39
2023-10-09 09:00 | 0 | 0 | 0 | 0 | 0 | 0 | 75 | 7591 | 88.74 | 22.59
2023-10-09 09:15 | 0 | 0 | 0 | 0 | 0 | 0 | 75 | 7592 | 88.75 | 22.74
2023-10-09 09:30 | 0 | 0 | 0 | 0 | 0 | 0 | 75 | 7593 | 88.75 | 22.86
2023-10-09 09:45 | 0 | 0 | 0 | 0 | 0 | 0 | 75 | 7594 | 88.75 | 22.94
2023-10-09 10:00 | 0 | 0 | 0 | 0 | 0 | 0 | 75 | 7594 | 88.77 | 23.01
2023-10-09 10:15 | 0 | 0 | 0 | 0 | 0 | 0 | 75 | 7593 | 88.75 | 23.07
2023-10-09 10:30 | 0 | 0 | 0 | 0 | 0 | 0 | 75 | 7594 | 88.74 | 23.14
2023-10-09 10:45 | 0 | 0 | 0 | 0 | 0 | 0 | 75 | 7596 | 88.73 | 23.22
2023-10-09 11:00 | 0 | 0 | 0 | 0 | 0 | 0 | 75 | 7595 | 88.72 | 23.31
2023-10-09 11:15 | 0 | 0 | 0 | 0 | 0 | 0 | 75 | 7596 | 88.72 | 23.44
2023-10-09 11:30 | 0 | 0 | 0 | 0 | 0 | 0 | 75 | 7596 | 88.71 | 23.55
2023-10-09 11:45 | 0 | 0 | 0 | 0 | 0 | 0 | 75 | 7596 | 88.68 | 23.61
2023-10-09 12:00 | 0 | 0 | 0 | 0 | 0 | 0 | 75 | 7597 | 88.64 | 23.68
2023-10-09 12:15 | 0 | 0 | 0 | 0 | 0 | 0 | 75 | 7597 | 88.62 | 23.74
2023-10-09 12:30 | 0 | 0 | 0 | 0 | 0 | 0 | 75 | 7598 | 88.62 | 23.77
2023-10-09 12:45 | 0 | 0 | 0 | 0 | 0 | 0 | 75 | 7598 | 88.6 | 23.78
2023-10-09 13:00 | 0 | 0 | 0 | 0 | 0 | 0 | 75 | 7598 | 88.59 | 23.75
2023-10-09 13:15 | 0 | 0 | 0 | 0 | 0 | 0 | 75 | 7598 | 88.58 | 23.7
2023-10-09 13:30 | 0 | 0 | 0 | 0 | 0 | 0 | 76 | 7599 | 88.56 | 23.64
2023-10-09 13:45 | 0 | 0 | 0 | 0 | 0 | 0 | 76 | 7599 | 88.52 | 23.59
2023-10-09 14:00 | 0 | 0 | 0 | 0 | 0 | 0 | 76 | 7599 | 88.49 | 23.54
2023-10-09 14:15 | 0 | 0 | 0 | 0 | 0 | 0 | 76 | 7599 | 88.48 | 23.48
2023-10-09 14:30 | 0 | 0 | 0 | 0 | 0 | 0 | 76 | 7599 | 88.46 | 23.43
2023-10-09 14:45 | 0 | 0 | 0 | 0 | 0 | 0 | 75 | 7598 | 88.47 | 23.44
2023-10-09 15:00 | 0 | 0 | 0 | 0 | 0 | 0 | 76 | 7601 | 88.48 | 23.5
2023-10-09 15:15 | 0 | 0 | 0 | 0 | 0 | 0 | 76 | 7601 | 88.46 | 23.55
2023-10-09 15:30 | 0 | 0 | 0 | 0 | 0 | 0 | 75 | 7597 | 88.44 | 23.59
2023-10-09 15:45 | 0 | 0 | 0 | 0 | 0 | 0 | 76 | 7599 | 88.46 | 23.6
2023-10-09 16:00 | 0 | 0 | 0 | 0 | 0 | 0 | 76 | 7602 | 88.5 | 23.59
2023-10-09 16:15 | 0 | 0 | 0 | 0 | 0 | 0 | 76 | 7599 | 88.52 | 23.56
2023-10-09 16:30 | 0 | 0 | 0 | 0 | 0 | 0 | 76 | 7600 | 88.52 | 23.51
2023-10-09 16:45 | 0 | 0 | 0 | 0 | 0 | 0 | 76 | 7601 | 88.5 | 23.43
2023-10-09 17:00 | 0 | 0 | 0 | 0 | 0 | 0 | 76 | 7599 | 88.51 | 23.34
2023-10-09 17:15 | 0 | 0 | 0 | 0 | 0 | 0 | 76 | 7602 | 88.54 | 23.27
2023-10-09 17:30 | 0 | 0 | 0 | 0 | 0 | 0 | 76 | 7601 | 88.57 | 23.21
2023-10-09 17:45 | 0 | 0 | 0 | 0 | 0 | 0 | 76 | 7599 | 88.59 | 23.14
2023-10-09 18:00 | 0 | 0 | 0 | 0 | 0 | 0 | 76 | 7602 | 88.6 | 23.08
2023-10-09 18:15 | 0 | 0 | 0 | 0 | 0 | 0 | 76 | 7603 | 88.6 | 23.02
2023-10-09 18:30 | 0 | 0 | 0 | 0 | 0 | 0 | 76 | 7599 | 88.62 | 22.95
2023-10-09 18:45 | 0 | 0 | 0 | 0 | 0 | 0 | 76 | 7601 | 88.62 | 22.89
2023-10-09 19:00 | 0 | 0 | 0 | 0 | 0 | 0 | 76 | 7600 | 88.62 | 22.83
2023-10-09 19:15 | 0 | 0 | 0 | 0 | 0 | 0 | 76 | 7601 | 88.64 | 22.78
2023-10-09 19:30 | 0 | 0 | 0 | 0 | 0 | 0 | 76 | 7603 | 88.65 | 22.73
2023-10-09 19:45 | 0 | 0 | 0 | 0 | 0 | 0 | 76 | 7602 | 88.67 | 22.67
2023-10-09 20:00 | 0 | 0 | 0 | 0 | 0 | 0 | 76 | 7602 | 88.68 | 22.62
2023-10-09 20:15 | 0 | 0 | 0 | 0 | 0 | 0 | 76 | 7602 | 88.69 | 22.57
2023-10-09 20:30 | 0 | 0 | 0 | 0 | 0 | 0 | 76 | 7601 | 88.69 | 22.51
2023-10-09 20:45 | 0 | 0 | 0 | 0 | 0 | 0 | 76 | 7601 | 88.7 | 22.44
2023-10-09 21:00 | 0 | 0 | 0 | 0 | 0 | 0 | 76 | 7601 | 88.69 | 22.38
2023-10-09 21:15 | 0 | 0 | 0 | 0 | 0 | 0 | 76 | 7606 | 88.69 | 22.34
2023-10-09 21:30 | 0 | 0 | 0 | 0 | 0 | 0 | 76 | 7602 | 88.69 | 22.3
2023-10-09 21:45 | 0 | 0 | 0 | 0 | 0 | 0 | 76 | 7602 | 88.7 | 22.26
2023-10-09 22:00 | 0 | 0 | 0 | 0 | 0 | 0 | 76 | 7602 | 88.7 | 22.21
2023-10-09 22:15 | 0 | 0 | 0 | 0 | 0 | 0 | 76 | 7602 | 88.69 | 22.15
2023-10-09 22:30 | 0 | 0 | 0 | 0 | 0 | 0 | 76 | 7601 | 88.69 | 22.12
2023-10-09 22:45 | 0 | 0 | 0 | 0 | 0 | 0 | 76 | 7602 | 88.69 | 22.09
2023-10-09 23:00 | 0 | 0 | 0 | 0 | 0 | 0 | 76 | 7602 | 88.69 | 22.06
2023-10-09 23:15 | 0 | 0 | 0 | 0 | 0 | 0 | 76 | 7602 | 88.69 | 22.04
2023-10-09 23:30 | 0 | 0 | 0 | 0 | 0 | 0 | 76 | 7603 | 88.68 | 21.99
2023-10-09 23:45 | 0 | 0 | 0 | 0 | 0 | 0 | 76 | 7603 | 88.66 | 21.95
2023-10-10 | 0 | 0 | 0 | 0 | 0 | 0 | 76 | 7602 | 88.66 | 21.92
2023-10-10 00:15 | 0 | 0 | 0 | 0 | 0 | 0 | 74 | 7584 | 88.64 | 22.1
2023-10-10 00:30 | 0 | 0 | 0 | 0 | 0 | 0 | 74 | 7583 | 88.63 | 22.1
2023-10-10 00:45 | 0 | 0 | 0 | 0 | 0 | 0 | 74 | 7587 | 88.61 | 22.04
2023-10-10 01:00 | 0 | 0 | 0 | 0 | 0 | 0 | 74 | 7589 | 88.59 | 21.92
2023-10-10 01:15 | 0 | 0 | 0 | 0 | 0 | 0 | 74 | 7588 | 88.59 | 21.86
2023-10-10 01:30 | 0 | 0 | 0 | 0 | 0 | 0 | 75 | 7590 | 88.57 | 21.83
2023-10-10 01:45 | 0 | 0 | 0 | 0 | 0 | 0 | 74 | 7589 | 88.56 | 21.81
2023-10-10 02:00 | 0 | 0 | 0 | 0 | 0 | 0 | 74 | 7589 | 88.56 | 21.8
2023-10-10 02:15 | 0 | 0 | 0 | 0 | 0 | 0 | 75 | 7590 | 88.55 | 21.78
2023-10-10 02:30 | 0 | 0 | 0 | 0 | 0 | 0 | 75 | 7592 | 88.55 | 21.78
2023-10-10 02:45 | 0 | 0 | 0 | 0 | 0 | 0 | 75 | 7590 | 88.54 | 21.75
2023-10-10 03:00 | 0 | 0 | 0 | 0 | 0 | 0 | 75 | 7592 | 88.52 | 21.72
2023-10-10 03:15 | 0 | 0 | 0 | 0 | 0 | 0 | 75 | 7592 | 88.52 | 21.71
2023-10-10 03:30 | 0 | 0 | 0 | 0 | 0 | 0 | 75 | 7593 | 88.51 | 21.7
2023-10-10 03:45 | 0 | 0 | 0 | 0 | 0 | 0 | 75 | 7593 | 88.54 | 21.69
2023-10-10 04:00 | 0 | 0 | 0 | 0 | 0 | 0 | 75 | 7593 | 88.55 | 21.66
2023-10-10 04:15 | 0 | 0 | 0 | 0 | 0 | 0 | 75 | 7593 | 88.56 | 21.64
2023-10-10 04:30 | 0 | 0 | 0 | 0 | 0 | 0 | 75 | 7591 | 88.57 | 21.63
2023-10-10 04:45 | 0 | 0 | 0 | 0 | 0 | 0 | 75 | 7593 | 88.57 | 21.63
2023-10-10 05:00 | 0 | 0 | 0 | 0 | 0 | 0 | 75 | 7593 | 88.58 | 21.6
2023-10-10 05:15 | 0 | 0 | 0 | 0 | 0 | 0 | 75 | 7593 | 88.59 | 21.58
2023-10-10 05:30 | 0 | 0 | 0 | 0 | 0 | 0 | 75 | 7593 | 88.61 | 21.57
2023-10-10 05:45 | 0 | 0 | 0 | 0 | 0 | 0 | 75 | 7594 | 88.62 | 21.57
2023-10-10 06:00 | 0 | 0 | 0 | 0 | 0 | 0 | 75 | 7593 | 88.65 | 21.56
2023-10-10 06:15 | 0 | 0 | 0 | 0 | 0 | 0 | 75 | 7594 | 88.67 | 21.53
2023-10-10 06:30 | 0 | 0 | 0 | 0 | 0 | 0 | 75 | 7594 | 88.68 | 21.5
2023-10-10 06:45 | 0 | 0 | 0 | 0 | 0 | 0 | 75 | 7594 | 88.7 | 21.49
2023-10-10 07:00 | 0 | 0 | 0 | 0 | 0 | 0 | 75 | 7593 | 88.71 | 21.5
2023-10-10 07:15 | 0 | 0 | 0 | 0 | 0 | 0 | 75 | 7596 | 88.7 | 21.51
2023-10-10 07:30 | 0 | 0 | 0 | 0 | 0 | 0 | 75 | 7594 | 88.71 | 21.54
2023-10-10 07:45 | 0 | 0 | 0 | 0 | 0 | 0 | 75 | 7595 | 88.71 | 21.67
2023-10-10 08:00 | 0 | 0 | 0 | 0 | 0 | 0 | 75 | 7595 | 88.72 | 21.88
2023-10-10 08:15 | 0 | 0 | 0 | 0 | 0 | 0 | 75 | 7595 | 88.72 | 22.11
2023-10-10 08:30 | 0 | 0 | 0 | 0 | 0 | 0 | 75 | 7594 | 88.72 | 22.38
2023-10-10 08:45 | 0 | 0 | 0 | 0 | 0 | 0 | 75 | 7595 | 88.71 | 22.7
2023-10-10 09:00 | 0 | 0 | 0 | 0 | 0 | 0 | 75 | 7596 | 88.74 | 23.1
2023-10-10 09:15 | 0 | 0 | 0 | 0 | 0 | 0 | 75 | 7596 | 88.76 | 23.54
2023-10-10 09:30 | 0 | 0 | 0 | 0 | 0 | 0 | 75 | 7597 | 88.76 | 23.94
2023-10-10 09:45 | 0 | 0 | 0 | 0 | 0 | 0 | 75 | 7597 | 88.78 | 24.28
2023-10-10 10:00 | 0 | 0 | 0 | 0 | 0 | 0 | 76 | 7600 | 88.77 | 24.55
2023-10-10 10:15 | 0 | 0 | 0 | 0 | 0 | 0 | 75 | 7597 | 88.77 | 24.77
2023-10-10 10:30 | 0 | 0 | 0 | 0 | 0 | 0 | 76 | 7599 | 88.76 | 24.96
2023-10-10 10:45 | 0 | 0 | 0 | 0 | 0 | 0 | 76 | 7601 | 88.76 | 25.12
2023-10-10 11:00 | 0 | 0 | 0 | 0 | 0 | 0 | 76 | 7599 | 88.74 | 25.25
2023-10-10 11:15 | 0 | 0 | 0 | 0 | 0 | 0 | 76 | 7599 | 88.7 | 25.34
2023-10-10 11:30 | 0 | 0 | 0 | 0 | 0 | 0 | 76 | 7603 | 88.68 | 25.4
2023-10-10 11:45 | 0 | 0 | 0 | 0 | 0 | 0 | 76 | 7603 | 88.65 | 25.44
2023-10-10 12:00 | 0 | 0 | 0 | 0 | 0 | 0 | 76 | 7600 | 88.62 | 25.45
2023-10-10 12:15 | 0 | 0 | 0 | 0 | 0 | 0 | 76 | 7600 | 88.61 | 25.48
2023-10-10 12:30 | 0 | 0 | 0 | 0 | 0 | 0 | 76 | 7600 | 88.58 | 25.47
2023-10-10 12:45 | 0 | 0 | 0 | 0 | 0 | 0 | 76 | 7602 | 88.55 | 25.46
2023-10-10 13:00 | 0 | 0 | 0 | 0 | 0 | 0 | 76 | 7604 | 88.53 | 25.44
2023-10-10 13:15 | 0 | 0 | 0 | 0 | 0 | 0 | 76 | 7599 | 88.55 | 25.41
2023-10-10 13:30 | 0 | 0 | 0 | 0 | 0 | 0 | 76 | 7603 | 88.53 | 25.36
2023-10-10 13:45 | 0 | 0 | 0 | 0 | 0 | 0 | 76 | 7603 | 88.52 | 25.31
2023-10-10 14:00 | 0 | 0 | 0 | 0 | 0 | 0 | 76 | 7604 | 88.51 | 25.22
2023-10-10 14:15 | 0 | 0 | 0 | 0 | 0 | 0 | 76 | 7602 | 88.51 | 25.13
2023-10-10 14:30 | 0 | 0 | 0 | 0 | 0 | 0 | 76 | 7604 | 88.48 | 25.05
2023-10-10 14:45 | 0 | 0 | 0 | 0 | 0 | 0 | 76 | 7602 | 88.47 | 24.94
2023-10-10 15:00 | 0 | 0 | 0 | 0 | 0 | 0 | 76 | 7601 | 88.47 | 24.83
2023-10-10 15:15 | 0 | 0 | 0 | 0 | 0 | 0 | 76 | 7605 | 88.47 | 24.74
2023-10-10 15:30 | 0 | 0 | 0 | 0 | 0 | 0 | 76 | 7606 | 88.47 | 24.65
2023-10-10 15:45 | 0 | 0 | 0 | 0 | 0 | 0 | 76 | 7602 | 88.48 | 24.56
2023-10-10 16:00 | 0 | 0 | 0 | 0 | 0 | 0 | 76 | 7605 | 88.48 | 24.45
2023-10-10 16:15 | 0 | 0 | 0 | 0 | 0 | 0 | 76 | 7603 | 88.51 | 24.36
2023-10-10 16:30 | 0 | 0 | 0 | 0 | 0 | 0 | 76 | 7606 | 88.52 | 24.27
2023-10-10 16:45 | 0 | 0 | 0 | 0 | 0 | 0 | 76 | 7604 | 88.55 | 24.18
2023-10-10 17:00 | 0 | 0 | 0 | 0 | 0 | 0 | 76 | 7602 | 88.55 | 24.08
2023-10-10 17:15 | 0 | 0 | 0 | 0 | 0 | 0 | 76 | 7602 | 88.54 | 24
2023-10-10 17:30 | 0 | 0 | 0 | 0 | 0 | 0 | 76 | 7606 | 88.54 | 23.92
2023-10-10 17:45 | 0 | 0 | 0 | 0 | 0 | 0 | 76 | 7606 | 88.54 | 23.84
2023-10-10 18:00 | 0 | 0 | 0 | 0 | 0 | 0 | 77 | 7607 | 88.53 | 23.76
2023-10-10 18:15 | 0 | 0 | 0 | 0 | 0 | 0 | 76 | 7604 | 88.54 | 23.69
2023-10-10 18:30 | 0 | 0 | 0 | 0 | 0 | 0 | 76 | 7604 | 88.59 | 23.6
2023-10-10 18:45 | 0 | 0 | 0 | 0 | 0 | 0 | 76 | 7602 | 88.6 | 23.52
2023-10-10 19:00 | 0 | 0 | 0 | 0 | 0 | 0 | 76 | 7606 | 88.59 | 23.43
2023-10-10 19:15 | 0 | 0 | 0 | 0 | 0 | 0 | 76 | 7604 | 88.62 | 23.35
2023-10-10 19:30 | 0 | 0 | 0 | 0 | 0 | 0 | 76 | 7605 | 88.63 | 23.28
2023-10-10 19:45 | 0 | 0 | 0 | 0 | 0 | 0 | 76 | 7603 | 88.66 | 23.23
2023-10-10 20:00 | 0 | 0 | 0 | 0 | 0 | 0 | 76 | 7602 | 88.67 | 23.17
2023-10-10 20:15 | 0 | 0 | 0 | 0 | 0 | 0 | 76 | 7603 | 88.69 | 23.13
2023-10-10 20:30 | 0 | 0 | 0 | 0 | 0 | 0 | 76 | 7606 | 88.69 | 23.08
2023-10-10 20:45 | 0 | 0 | 0 | 0 | 0 | 0 | 76 | 7605 | 88.69 | 23.03
2023-10-10 21:00 | 0 | 0 | 0 | 0 | 0 | 0 | 76 | 7602 | 88.7 | 22.98
2023-10-10 21:15 | 0 | 0 | 0 | 0 | 0 | 0 | 76 | 7606 | 88.72 | 22.94
2023-10-10 21:30 | 0 | 0 | 0 | 0 | 0 | 0 | 76 | 7606 | 88.72 | 22.9
2023-10-10 21:45 | 0 | 0 | 0 | 0 | 0 | 0 | 76 | 7603 | 88.72 | 22.86
2023-10-10 22:00 | 0 | 0 | 0 | 0 | 0 | 0 | 77 | 7607 | 88.71 | 22.82
2023-10-10 22:15 | 0 | 0 | 0 | 0 | 0 | 0 | 76 | 7606 | 88.68 | 22.79
2023-10-10 22:30 | 0 | 0 | 0 | 0 | 0 | 0 | 76 | 7604 | 88.65 | 22.75
2023-10-10 22:45 | 0 | 0 | 0 | 0 | 0 | 0 | 76 | 7606 | 88.65 | 22.71
2023-10-10 23:00 | 0 | 0 | 0 | 0 | 0 | 0 | 77 | 7607 | 88.67 | 22.68
2023-10-10 23:15 | 0 | 0 | 0 | 0 | 0 | 0 | 76 | 7606 | 88.67 | 22.65
2023-10-10 23:30 | 0 | 0 | 0 | 0 | 0 | 0 | 76 | 7604 | 88.65 | 22.62
2023-10-10 23:45 | 0 | 0 | 0 | 0 | 0 | 0 | 76 | 7606 | 88.62 | 22.6
2023-10-11 | 0 | 0 | 0 | 0 | 0 | 0 | 76 | 7606 | 88.61 | 22.57
2023-10-11 00:15 | 0 | 0 | 0 | 0 | 0 | 0 | 74 | 7584 | 88.6 | 22.74
2023-10-11 00:30 | 0 | 0 | 0 | 0 | 0 | 0 | 68 | 7538 | 88.58 | 22.82
2023-10-11 00:45 | 0 | 0 | 0 | 0 | 0 | 0 | 71 | 7559 | 88.54 | 23.09
2023-10-11 01:00 | 0 | 0 | 0 | 0 | 0 | 0 | 72 | 7566 | 88.53 | 22.83
2023-10-11 01:15 | 0 | 0 | 0 | 0 | 0 | 0 | 72 | 7566 | 88.51 | 22.63
2023-10-11 01:30 | 0 | 0 | 0 | 0 | 0 | 0 | 72 | 7566 | 88.51 | 22.53
2023-10-11 01:45 | 0 | 0 | 0 | 0 | 0 | 0 | 72 | 7570 | 88.48 | 22.46
2023-10-11 02:00 | 0 | 0 | 0 | 0 | 0 | 0 | 72 | 7568 | 88.46 | 22.39
2023-10-11 02:15 | 0 | 0 | 0 | 0 | 0 | 0 | 72 | 7568 | 88.43 | 22.32
2023-10-11 02:30 | 0 | 0 | 0 | 0 | 0 | 0 | 72 | 7570 | 88.42 | 22.27
2023-10-11 02:45 | 0 | 0 | 0 | 0 | 0 | 0 | 72 | 7571 | 88.41 | 22.23
2023-10-11 03:00 | 0 | 0 | 0 | 0 | 0 | 0 | 72 | 7571 | 88.41 | 22.2
2023-10-11 03:15 | 0 | 0 | 0 | 0 | 0 | 0 | 72 | 7573 | 88.44 | 22.17
2023-10-11 03:30 | 0 | 0 | 0 | 0 | 0 | 0 | 72 | 7571 | 88.45 | 22.12
2023-10-11 03:45 | 0 | 0 | 0 | 0 | 0 | 0 | 72 | 7573 | 88.46 | 22.1
2023-10-11 04:00 | 0 | 0 | 0 | 0 | 0 | 0 | 73 | 7575 | 88.46 | 22.08
2023-10-11 04:15 | 0 | 0 | 0 | 0 | 0 | 0 | 73 | 7575 | 88.46 | 22.06
2023-10-11 04:30 | 0 | 0 | 0 | 0 | 0 | 0 | 73 | 7574 | 88.46 | 22.04
2023-10-11 04:45 | 0 | 0 | 0 | 0 | 0 | 0 | 72 | 7572 | 88.46 | 22
2023-10-11 05:00 | 0 | 0 | 0 | 0 | 0 | 0 | 73 | 7576 | 88.47 | 21.96
2023-10-11 05:15 | 0 | 0 | 0 | 0 | 0 | 0 | 73 | 7577 | 88.48 | 21.93
2023-10-11 05:30 | 0 | 0 | 0 | 0 | 0 | 0 | 73 | 7575 | 88.49 | 21.9
2023-10-11 05:45 | 0 | 0 | 0 | 0 | 0 | 0 | 73 | 7578 | 88.51 | 21.88
2023-10-11 06:00 | 0 | 0 | 0 | 0 | 0 | 0 | 73 | 7575 | 88.52 | 21.86
2023-10-11 06:15 | 0 | 0 | 0 | 0 | 0 | 0 | 73 | 7578 | 88.55 | 21.83
2023-10-11 06:30 | 0 | 0 | 0 | 0 | 0 | 0 | 73 | 7577 | 88.56 | 21.79
2023-10-11 06:45 | 0 | 0 | 0 | 0 | 0 | 0 | 73 | 7577 | 88.57 | 21.77
2023-10-11 07:00 | 0 | 0 | 0 | 0 | 0 | 0 | 73 | 7577 | 88.57 | 21.81
2023-10-11 07:15 | 0 | 0 | 0 | 0 | 0 | 0 | 73 | 7577 | 88.59 | 21.89
2023-10-11 07:30 | 0 | 0 | 0 | 0 | 0 | 0 | 73 | 7580 | 88.62 | 22.04
2023-10-11 07:45 | 0 | 0 | 0 | 0 | 0 | 0 | 73 | 7580 | 88.63 | 22.28
2023-10-11 08:00 | 0 | 0 | 0 | 0 | 0 | 0 | 73 | 7579 | 88.63 | 22.56
2023-10-11 08:15 | 0 | 0 | 0 | 0 | 0 | 0 | 73 | 7580 | 88.63 | 22.89
2023-10-11 08:30 | 0 | 0 | 0 | 0 | 0 | 0 | 74 | 7583 | 88.65 | 23.28
2023-10-11 08:45 | 0 | 0 | 0 | 0 | 0 | 0 | 73 | 7581 | 88.66 | 23.67
2023-10-11 09:00 | 0 | 0 | 0 | 0 | 0 | 0 | 74 | 7584 | 88.68 | 24.03
2023-10-11 09:15 | 0 | 0 | 0 | 0 | 0 | 0 | 74 | 7582 | 88.7 | 24.33
2023-10-11 09:30 | 0 | 0 | 0 | 0 | 0 | 0 | 74 | 7583 | 88.69 | 24.57
2023-10-11 09:45 | 0 | 0 | 0 | 0 | 0 | 0 | 74 | 7587 | 88.69 | 24.77
2023-10-11 10:00 | 0 | 0 | 0 | 0 | 0 | 0 | 74 | 7585 | 88.69 | 24.91
2023-10-11 10:15 | 0 | 0 | 0 | 0 | 0 | 0 | 74 | 7587 | 88.67 | 25.02
2023-10-11 10:30 | 0 | 0 | 0 | 0 | 0 | 0 | 74 | 7584 | 88.66 | 25.11
2023-10-11 10:45 | 0 | 0 | 0 | 0 | 0 | 0 | 74 | 7587 | 88.64 | 25.18
2023-10-11 11:00 | 0 | 0 | 0 | 0 | 0 | 0 | 74 | 7587 | 88.62 | 25.23
2023-10-11 11:15 | 0 | 0 | 0 | 0 | 0 | 0 | 74 | 7588 | 88.58 | 25.27
2023-10-11 11:30 | 0 | 0 | 0 | 0 | 0 | 0 | 74 | 7586 | 88.56 | 25.3
2023-10-11 11:45 | 0 | 0 | 0 | 0 | 0 | 0 | 74 | 7588 | 88.54 | 25.36
2023-10-11 12:00 | 0 | 0 | 0 | 0 | 0 | 0 | 74 | 7588 | 88.52 | 25.42
2023-10-11 12:15 | 0 | 0 | 0 | 0 | 0 | 0 | 75 | 7590 | 88.5 | 25.48
2023-10-11 12:30 | 0 | 0 | 0 | 0 | 0 | 0 | 74 | 7587 | 88.48 | 25.52
2023-10-11 12:45 | 0 | 0 | 0 | 0 | 0 | 0 | 75 | 7590 | 88.46 | 25.51
2023-10-11 13:00 | 0 | 0 | 0 | 0 | 0 | 0 | 75 | 7590 | 88.43 | 25.47
2023-10-11 13:15 | 0 | 0 | 0 | 0 | 0 | 0 | 74 | 7589 | 88.42 | 25.39
2023-10-11 13:30 | 0 | 0 | 0 | 0 | 0 | 0 | 75 | 7591 | 88.4 | 25.28
2023-10-11 13:45 | 0 | 0 | 0 | 0 | 0 | 0 | 75 | 7591 | 88.38 | 25.16
2023-10-11 14:00 | 0 | 0 | 0 | 0 | 0 | 0 | 75 | 7592 | 88.41 | 25.05
2023-10-11 14:15 | 0 | 0 | 0 | 0 | 0 | 0 | 75 | 7592 | 88.4 | 24.94
2023-10-11 14:30 | 0 | 0 | 0 | 0 | 0 | 0 | 75 | 7590 | 88.4 | 24.81
2023-10-11 14:45 | 0 | 0 | 0 | 0 | 0 | 0 | 75 | 7593 | 88.38 | 24.68
2023-10-11 15:00 | 0 | 0 | 0 | 0 | 0 | 0 | 75 | 7595 | 88.38 | 24.52
2023-10-11 15:15 | 0 | 0 | 0 | 0 | 0 | 0 | 75 | 7593 | 88.39 | 24.38
2023-10-11 15:30 | 0 | 0 | 0 | 0 | 0 | 0 | 75 | 7593 | 88.42 | 24.25
2023-10-11 15:45 | 0 | 0 | 0 | 0 | 0 | 0 | 75 | 7593 | 88.42 | 24.13
2023-10-11 16:00 | 0 | 0 | 0 | 0 | 0 | 0 | 75 | 7591 | 88.45 | 24.01
2023-10-11 16:15 | 0 | 0 | 0 | 0 | 0 | 0 | 75 | 7593 | 88.42 | 23.87
2023-10-11 16:30 | 0 | 0 | 0 | 0 | 0 | 0 | 75 | 7592 | 88.42 | 23.73
2023-10-11 16:45 | 0 | 0 | 0 | 0 | 0 | 0 | 75 | 7592 | 88.45 | 23.6
2023-10-11 17:00 | 0 | 0 | 0 | 0 | 0 | 0 | 75 | 7591 | 88.47 | 23.48
2023-10-11 17:15 | 0 | 0 | 0 | 0 | 0 | 0 | 75 | 7593 | 88.47 | 23.38
2023-10-11 17:30 | 0 | 0 | 0 | 0 | 0 | 0 | 75 | 7593 | 88.46 | 23.27
2023-10-11 17:45 | 0 | 0 | 0 | 0 | 0 | 0 | 75 | 7593 | 88.46 | 23.18
2023-10-11 18:00 | 0 | 0 | 0 | 0 | 0 | 0 | 75 | 7591 | 88.45 | 23.09
2023-10-11 18:15 | 0 | 0 | 0 | 0 | 0 | 0 | 75 | 7594 | 88.46 | 23.01
2023-10-11 18:30 | 0 | 0 | 0 | 0 | 0 | 0 | 75 | 7594 | 88.49 | 22.94
2023-10-11 18:45 | 0 | 0 | 0 | 0 | 0 | 0 | 75 | 7593 | 88.54 | 22.87
2023-10-11 19:00 | 0 | 0 | 0 | 0 | 0 | 0 | 75 | 7592 | 88.56 | 22.8
2023-10-11 19:15 | 0 | 0 | 0 | 0 | 0 | 0 | 75 | 7593 | 88.58 | 22.74
2023-10-11 19:30 | 0 | 0 | 0 | 0 | 0 | 0 | 75 | 7593 | 88.6 | 22.68
2023-10-11 19:45 | 0 | 0 | 0 | 0 | 0 | 0 | 75 | 7593 | 88.62 | 22.63
2023-10-11 20:00 | 0 | 0 | 0 | 0 | 0 | 0 | 75 | 7594 | 88.64 | 22.58
2023-10-11 20:15 | 0 | 0 | 0 | 0 | 0 | 0 | 75 | 7594 | 88.67 | 22.53
2023-10-11 20:30 | 0 | 0 | 0 | 0 | 0 | 0 | 75 | 7594 | 88.67 | 22.5
2023-10-11 20:45 | 0 | 0 | 0 | 0 | 0 | 0 | 75 | 7593 | 88.7 | 22.46
2023-10-11 21:00 | 0 | 0 | 0 | 0 | 0 | 0 | 75 | 7596 | 88.72 | 22.42
2023-10-11 21:15 | 0 | 0 | 0 | 0 | 0 | 0 | 75 | 7593 | 88.74 | 22.39
2023-10-11 21:30 | 0 | 0 | 0 | 0 | 0 | 0 | 75 | 7593 | 88.75 | 22.34
2023-10-11 21:45 | 0 | 0 | 0 | 0 | 0 | 0 | 75 | 7593 | 88.76 | 22.28
2023-10-11 22:00 | 0 | 0 | 0 | 0 | 0 | 0 | 75 | 7594 | 88.75 | 22.18
2023-10-11 22:15 | 0 | 0 | 0 | 0 | 0 | 0 | 75 | 7595 | 88.74 | 22.07
2023-10-11 22:30 | 0 | 0 | 0 | 0 | 0 | 0 | 75 | 7595 | 88.72 | 21.98
2023-10-11 22:45 | 0 | 0 | 0 | 0 | 0 | 0 | 75 | 7594 | 88.71 | 21.88
2023-10-11 23:00 | 0 | 0 | 0 | 0 | 0 | 0 | 75 | 7595 | 88.69 | 21.8
2023-10-11 23:15 | 0 | 0 | 0 | 0 | 0 | 0 | 75 | 7593 | 88.68 | 21.72
2023-10-11 23:30 | 0 | 0 | 0 | 0 | 0 | 0 | 75 | 7593 | 88.66 | 21.64
2023-10-11 23:45 | 0 | 0 | 0 | 0 | 0 | 0 | 75 | 7593 | 88.62 | 21.56
2023-10-12 | 0 | 0 | 0 | 0 | 0 | 0 | 75 | 7594 | 88.59 | 21.49
2023-10-12 00:15 | 0 | 0 | 0 | 0 | 0 | 0 | 73 | 7574 | 88.57 | 21.65
2023-10-12 00:30 | 0 | 0 | 0 | 0 | 0 | 0 | 71 | 7560 | 88.56 | 21.67
2023-10-12 00:45 | 0 | 0 | 0 | 0 | 0 | 0 | 71 | 7561 | 88.54 | 21.87
2023-10-12 01:00 | 0 | 0 | 0 | 0 | 0 | 0 | 71 | 7563 | 88.51 | 21.61
2023-10-12 01:15 | 0 | 0 | 0 | 0 | 0 | 0 | 71 | 7564 | 88.49 | 21.46
2023-10-12 01:30 | 0 | 0 | 0 | 0 | 0 | 0 | 72 | 7566 | 88.47 | 21.37
2023-10-12 01:45 | 0 | 0 | 0 | 0 | 0 | 0 | 72 | 7567 | 88.45 | 21.3
2023-10-12 02:00 | 0 | 0 | 0 | 0 | 0 | 0 | 72 | 7565 | 88.43 | 21.22
2023-10-12 02:15 | 0 | 0 | 0 | 0 | 0 | 0 | 71 | 7564 | 88.43 | 21.16
2023-10-12 02:30 | 0 | 0 | 0 | 0 | 0 | 0 | 72 | 7568 | 88.42 | 21.13
2023-10-12 02:45 | 0 | 0 | 0 | 0 | 0 | 0 | 72 | 7567 | 88.43 | 21.1
2023-10-12 03:00 | 0 | 0 | 0 | 0 | 0 | 0 | 72 | 7567 | 88.42 | 21.08
2023-10-12 03:15 | 0 | 0 | 0 | 0 | 0 | 0 | 72 | 7569 | 88.42 | 21.06
2023-10-12 03:30 | 0 | 0 | 0 | 0 | 0 | 0 | 72 | 7569 | 88.42 | 21.04
2023-10-12 03:45 | 0 | 0 | 0 | 0 | 0 | 0 | 72 | 7570 | 88.43 | 21.02
2023-10-12 04:00 | 0 | 0 | 0 | 0 | 0 | 0 | 72 | 7565 | 88.43 | 20.99
2023-10-12 04:15 | 0 | 0 | 0 | 0 | 0 | 0 | 72 | 7569 | 88.44 | 20.97
2023-10-12 04:30 | 0 | 0 | 0 | 0 | 0 | 0 | 73 | 7574 | 88.45 | 20.94
2023-10-12 04:45 | 0 | 0 | 0 | 0 | 0 | 0 | 72 | 7572 | 88.44 | 20.92
2023-10-12 05:00 | 0 | 0 | 0 | 0 | 0 | 0 | 73 | 7574 | 88.45 | 20.89
2023-10-12 05:15 | 0 | 0 | 0 | 0 | 0 | 0 | 72 | 7571 | 88.44 | 20.86
2023-10-12 05:30 | 0 | 0 | 0 | 0 | 0 | 0 | 72 | 7570 | 88.45 | 20.84
2023-10-12 05:45 | 0 | 0 | 0 | 0 | 0 | 0 | 72 | 7572 | 88.47 | 20.81
2023-10-12 06:00 | 0 | 0 | 0 | 0 | 0 | 0 | 72 | 7572 | 88.49 | 20.8
2023-10-12 06:15 | 0 | 0 | 0 | 0 | 0 | 0 | 73 | 7574 | 88.49 | 20.78
2023-10-12 06:30 | 0 | 0 | 0 | 0 | 0 | 0 | 72 | 7573 | 88.51 | 20.78
2023-10-12 06:45 | 0 | 0 | 0 | 0 | 0 | 0 | 72 | 7573 | 88.52 | 20.79
2023-10-12 07:00 | 0 | 0 | 0 | 0 | 0 | 0 | 72 | 7573 | 88.54 | 20.84
2023-10-12 07:15 | 0 | 0 | 0 | 0 | 0 | 0 | 73 | 7574 | 88.53 | 20.94
2023-10-12 07:30 | 0 | 0 | 0 | 0 | 0 | 0 | 72 | 7571 | 88.54 | 21.09
2023-10-12 07:45 | 0 | 0 | 0 | 0 | 0 | 0 | 73 | 7577 | 88.53 | 21.31
2023-10-12 08:00 | 0 | 0 | 0 | 0 | 0 | 0 | 73 | 7574 | 88.54 | 21.61
2023-10-12 08:15 | 0 | 0 | 0 | 0 | 0 | 0 | 73 | 7578 | 88.55 | 21.97
2023-10-12 08:30 | 0 | 0 | 0 | 0 | 0 | 0 | 73 | 7576 | 88.6 | 22.4
2023-10-12 08:45 | 0 | 0 | 0 | 0 | 0 | 0 | 73 | 7580 | 88.61 | 22.86
2023-10-12 09:00 | 0 | 0 | 0 | 0 | 0 | 0 | 73 | 7578 | 88.62 | 23.3
2023-10-12 09:15 | 0 | 0 | 0 | 0 | 0 | 0 | 73 | 7579 | 88.64 | 23.78
2023-10-12 09:30 | 0 | 0 | 0 | 0 | 0 | 0 | 73 | 7581 | 88.63 | 24.21
2023-10-12 09:45 | 0 | 0 | 0 | 0 | 0 | 0 | 73 | 7580 | 88.64 | 24.66
2023-10-12 10:00 | 0 | 0 | 0 | 0 | 0 | 0 | 73 | 7581 | 88.63 | 25.1
2023-10-12 10:15 | 0 | 0 | 0 | 0 | 0 | 0 | 73 | 7579 | 88.62 | 25.52
2023-10-12 10:30 | 0 | 0 | 0 | 0 | 0 | 0 | 73 | 7581 | 88.6 | 25.91
2023-10-12 10:45 | 0 | 0 | 0 | 0 | 0 | 0 | 74 | 7583 | 88.59 | 26.26
2023-10-12 11:00 | 0 | 0 | 0 | 0 | 0 | 0 | 74 | 7584 | 88.58 | 26.58
2023-10-12 11:15 | 0 | 0 | 0 | 0 | 0 | 0 | 74 | 7585 | 88.57 | 26.85
2023-10-12 11:30 | 0 | 0 | 0 | 0 | 0 | 0 | 74 | 7585 | 88.57 | 27.08
2023-10-12 11:45 | 0 | 0 | 0 | 0 | 0 | 0 | 74 | 7587 | 88.54 | 27.27
2023-10-12 12:00 | 0 | 0 | 0 | 0 | 0 | 0 | 74 | 7587 | 88.52 | 27.4
2023-10-12 12:15 | 0 | 0 | 0 | 0 | 0 | 0 | 74 | 7583 | 88.5 | 27.47
2023-10-12 12:30 | 0 | 0 | 0 | 0 | 0 | 0 | 74 | 7586 | 88.48 | 27.47
2023-10-12 12:45 | 0 | 0 | 0 | 0 | 0 | 0 | 74 | 7587 | 88.46 | 27.41
2023-10-12 13:00 | 0 | 0 | 0 | 0 | 0 | 0 | 74 | 7588 | 88.44 | 27.32
2023-10-12 13:15 | 0 | 0 | 0 | 0 | 0 | 0 | 74 | 7589 | 88.41 | 27.18
2023-10-12 13:30 | 0 | 0 | 0 | 0 | 0 | 0 | 75 | 7592 | 88.41 | 27.02
2023-10-12 13:45 | 0 | 0 | 0 | 0 | 0 | 0 | 74 | 7589 | 88.4 | 26.84
2023-10-12 14:00 | 0 | 0 | 0 | 0 | 0 | 0 | 75 | 7590 | 88.4 | 26.66
2023-10-12 14:15 | 0 | 0 | 0 | 0 | 0 | 0 | 74 | 7589 | 88.4 | 26.47
2023-10-12 14:30 | 0 | 0 | 0 | 0 | 0 | 0 | 75 | 7590 | 88.39 | 26.27
2023-10-12 14:45 | 0 | 0 | 0 | 0 | 0 | 0 | 74 | 7589 | 88.38 | 26.06
2023-10-12 15:00 | 0 | 0 | 0 | 0 | 0 | 0 | 74 | 7588 | 88.4 | 25.87
2023-10-12 15:15 | 0 | 0 | 0 | 0 | 0 | 0 | 75 | 7590 | 88.4 | 25.67
2023-10-12 15:30 | 0 | 0 | 0 | 0 | 0 | 0 | 75 | 7590 | 88.4 | 25.49
2023-10-12 15:45 | 0 | 0 | 0 | 0 | 0 | 0 | 75 | 7591 | 88.4 | 25.34
2023-10-12 16:00 | 0 | 0 | 0 | 0 | 0 | 0 | 74 | 7589 | 88.4 | 25.22
2023-10-12 16:15 | 0 | 0 | 0 | 0 | 0 | 0 | 75 | 7590 | 88.41 | 25.11
2023-10-12 16:30 | 0 | 0 | 0 | 0 | 0 | 0 | 75 | 7590 | 88.41 | 25.03
2023-10-12 16:45 | 0 | 0 | 0 | 0 | 0 | 0 | 75 | 7591 | 88.41 | 24.94
2023-10-12 17:00 | 0 | 0 | 0 | 0 | 0 | 0 | 74 | 7587 | 88.44 | 24.86
2023-10-12 17:15 | 0 | 0 | 0 | 0 | 0 | 0 | 75 | 7590 | 88.42 | 24.79
2023-10-12 17:30 | 0 | 0 | 0 | 0 | 0 | 0 | 75 | 7593 | 88.43 | 24.69
2023-10-12 17:45 | 0 | 0 | 0 | 0 | 0 | 0 | 75 | 7590 | 88.44 | 24.58
2023-10-12 18:00 | 0 | 0 | 0 | 0 | 0 | 0 | 75 | 7590 | 88.46 | 24.48
2023-10-12 18:15 | 0 | 0 | 0 | 0 | 0 | 0 | 75 | 7590 | 88.46 | 24.37
2023-10-12 18:30 | 0 | 0 | 0 | 0 | 0 | 0 | 75 | 7593 | 88.5 | 24.26
2023-10-12 18:45 | 0 | 0 | 0 | 0 | 0 | 0 | 75 | 7593 | 88.53 | 24.14
2023-10-12 19:00 | 0 | 0 | 0 | 0 | 0 | 0 | 75 | 7592 | 88.54 | 24.02
2023-10-12 19:15 | 0 | 0 | 0 | 0 | 0 | 0 | 75 | 7591 | 88.54 | 23.9
2023-10-12 19:30 | 0 | 0 | 0 | 0 | 0 | 0 | 75 | 7590 | 88.53 | 23.78
2023-10-12 19:45 | 0 | 0 | 0 | 0 | 0 | 0 | 75 | 7593 | 88.53 | 23.67
2023-10-12 20:00 | 0 | 0 | 0 | 0 | 0 | 0 | 75 | 7593 | 88.57 | 23.56
2023-10-12 20:15 | 0 | 0 | 0 | 0 | 0 | 0 | 75 | 7593 | 88.59 | 23.46
2023-10-12 20:30 | 0 | 0 | 0 | 0 | 0 | 0 | 75 | 7593 | 88.61 | 23.37
2023-10-12 20:45 | 0 | 0 | 0 | 0 | 0 | 0 | 75 | 7593 | 88.61 | 23.27
2023-10-12 21:00 | 0 | 0 | 0 | 0 | 0 | 0 | 75 | 7591 | 88.62 | 23.19
2023-10-12 21:15 | 0 | 0 | 0 | 0 | 0 | 0 | 75 | 7593 | 88.61 | 23.12
2023-10-12 21:30 | 0 | 0 | 0 | 0 | 0 | 0 | 75 | 7593 | 88.59 | 23.05
2023-10-12 21:45 | 0 | 0 | 0 | 0 | 0 | 0 | 75 | 7594 | 88.58 | 22.98
2023-10-12 22:00 | 0 | 0 | 0 | 0 | 0 | 0 | 75 | 7593 | 88.59 | 22.91
2023-10-12 22:15 | 0 | 0 | 0 | 0 | 0 | 0 | 75 | 7591 | 88.6 | 22.84
2023-10-12 22:30 | 0 | 0 | 0 | 0 | 0 | 0 | 75 | 7592 | 88.61 | 22.76
2023-10-12 22:45 | 0 | 0 | 0 | 0 | 0 | 0 | 75 | 7594 | 88.6 | 22.7
2023-10-12 23:00 | 0 | 0 | 0 | 0 | 0 | 0 | 75 | 7593 | 88.59 | 22.64
2023-10-12 23:15 | 0 | 0 | 0 | 0 | 0 | 0 | 75 | 7593 | 88.58 | 22.59
2023-10-12 23:30 | 0 | 0 | 0 | 0 | 0 | 0 | 75 | 7593 | 88.58 | 22.55
2023-10-12 23:45 | 0 | 0 | 0 | 0 | 0 | 0 | 75 | 7593 | 88.57 | 22.51
2023-10-13 | 0 | 0 | 0 | 0 | 0 | 0 | 75 | 7591 | 88.54 | 22.46
2023-10-13 00:15 | 0 | 0 | 0 | 0 | 0 | 0 | 72 | 7573 | 88.53 | 22.63
2023-10-13 00:30 | 0 | 0 | 0 | 0 | 0 | 0 | 70 | 7555 | 88.5 | 22.85
2023-10-13 00:45 | 0 | 0 | 0 | 0 | 0 | 0 | 70 | 7550 | 88.5 | 22.87
2023-10-13 01:00 | 0 | 0 | 0 | 0 | 0 | 0 | 70 | 7556 | 88.5 | 22.58
2023-10-13 01:15 | 0 | 0 | 0 | 0 | 0 | 0 | 70 | 7555 | 88.49 | 22.41
2023-10-13 01:30 | 0 | 0 | 0 | 0 | 0 | 0 | 71 | 7558 | 88.47 | 22.3
2023-10-13 01:45 | 0 | 0 | 0 | 0 | 0 | 0 | 71 | 7557 | 88.45 | 22.2
2023-10-13 02:00 | 0 | 0 | 0 | 0 | 0 | 0 | 71 | 7557 | 88.44 | 22.11
2023-10-13 02:15 | 0 | 0 | 0 | 0 | 0 | 0 | 71 | 7561 | 88.43 | 22.03
2023-10-13 02:30 | 0 | 0 | 0 | 0 | 0 | 0 | 71 | 7562 | 88.43 | 21.97
2023-10-13 02:45 | 0 | 0 | 0 | 0 | 0 | 0 | 71 | 7564 | 88.44 | 21.91
2023-10-13 03:00 | 0 | 0 | 0 | 0 | 0 | 0 | 71 | 7561 | 88.44 | 21.83
2023-10-13 03:15 | 0 | 0 | 0 | 0 | 0 | 0 | 71 | 7563 | 88.44 | 21.79
2023-10-13 03:30 | 0 | 0 | 0 | 0 | 0 | 0 | 71 | 7561 | 88.45 | 21.75
2023-10-13 03:45 | 0 | 0 | 0 | 0 | 0 | 0 | 71 | 7564 | 88.46 | 21.7
2023-10-13 04:00 | 0 | 0 | 0 | 0 | 0 | 0 | 71 | 7564 | 88.48 | 21.65
2023-10-13 04:15 | 0 | 0 | 0 | 0 | 0 | 0 | 72 | 7565 | 88.5 | 21.62
2023-10-13 04:30 | 0 | 0 | 0 | 0 | 0 | 0 | 71 | 7564 | 88.51 | 21.59
2023-10-13 04:45 | 0 | 0 | 0 | 0 | 0 | 0 | 72 | 7565 | 88.52 | 21.54
2023-10-13 05:00 | 0 | 0 | 0 | 0 | 0 | 0 | 71 | 7564 | 88.53 | 21.51
2023-10-13 05:15 | 0 | 0 | 0 | 0 | 0 | 0 | 71 | 7564 | 88.54 | 21.48
2023-10-13 05:30 | 0 | 0 | 0 | 0 | 0 | 0 | 71 | 7563 | 88.57 | 21.43
2023-10-13 05:45 | 0 | 0 | 0 | 0 | 0 | 0 | 72 | 7567 | 88.58 | 21.4
2023-10-13 06:00 | 0 | 0 | 0 | 0 | 0 | 0 | 72 | 7565 | 88.58 | 21.37
2023-10-13 06:15 | 0 | 0 | 0 | 0 | 0 | 0 | 71 | 7564 | 88.61 | 21.33
2023-10-13 06:30 | 0 | 0 | 0 | 0 | 0 | 0 | 72 | 7566 | 88.63 | 21.31
2023-10-13 06:45 | 0 | 0 | 0 | 0 | 0 | 0 | 72 | 7568 | 88.65 | 21.31
2023-10-13 07:00 | 0 | 0 | 0 | 0 | 0 | 0 | 72 | 7568 | 88.68 | 21.32
2023-10-13 07:15 | 0 | 0 | 0 | 0 | 0 | 0 | 72 | 7571 | 88.69 | 21.41
2023-10-13 07:30 | 0 | 0 | 0 | 0 | 0 | 0 | 72 | 7568 | 88.71 | 21.58
2023-10-13 07:45 | 0 | 0 | 0 | 0 | 0 | 0 | 72 | 7568 | 88.72 | 21.81
2023-10-13 08:00 | 0 | 0 | 0 | 0 | 0 | 0 | 72 | 7571 | 88.73 | 22.08
2023-10-13 08:15 | 0 | 0 | 0 | 0 | 0 | 0 | 72 | 7571 | 88.75 | 22.42
2023-10-13 08:30 | 0 | 0 | 0 | 0 | 0 | 0 | 72 | 7572 | 88.76 | 22.78
2023-10-13 08:45 | 0 | 0 | 0 | 0 | 0 | 0 | 72 | 7571 | 88.77 | 23.13
2023-10-13 09:00 | 0 | 0 | 0 | 0 | 0 | 0 | 72 | 7571 | 88.77 | 23.42
2023-10-13 09:15 | 0 | 0 | 0 | 0 | 0 | 0 | 72 | 7572 | 88.77 | 23.66
2023-10-13 09:30 | 0 | 0 | 0 | 0 | 0 | 0 | 72 | 7572 | 88.76 | 23.88
2023-10-13 09:45 | 0 | 0 | 0 | 0 | 0 | 0 | 73 | 7574 | 88.74 | 24.09
2023-10-13 10:00 | 0 | 0 | 0 | 0 | 0 | 0 | 73 | 7577 | 88.72 | 24.25
2023-10-13 10:15 | 0 | 0 | 0 | 0 | 0 | 0 | 73 | 7577 | 88.71 | 24.4
2023-10-13 10:30 | 0 | 0 | 0 | 0 | 0 | 0 | 73 | 7575 | 88.71 | 24.58
2023-10-13 10:45 | 0 | 0 | 0 | 0 | 0 | 0 | 73 | 7577 | 88.7 | 24.8
2023-10-13 11:00 | 0 | 0 | 0 | 0 | 0 | 0 | 73 | 7576 | 88.68 | 25.03
2023-10-13 11:15 | 0 | 0 | 0 | 0 | 0 | 0 | 73 | 7575 | 88.66 | 25.23
2023-10-13 11:30 | 0 | 0 | 0 | 0 | 0 | 0 | 73 | 7576 | 88.64 | 25.39
2023-10-13 11:45 | 0 | 0 | 0 | 0 | 0 | 0 | 73 | 7577 | 88.62 | 25.5
2023-10-13 12:00 | 0 | 0 | 0 | 0 | 0 | 0 | 73 | 7579 | 88.6 | 25.59
2023-10-13 12:15 | 0 | 0 | 0 | 0 | 0 | 0 | 73 | 7578 | 88.57 | 25.64
2023-10-13 12:30 | 0 | 0 | 0 | 0 | 0 | 0 | 73 | 7578 | 88.54 | 25.67
2023-10-13 12:45 | 0 | 0 | 0 | 0 | 0 | 0 | 74 | 7583 | 88.51 | 25.69
2023-10-13 13:00 | 0 | 0 | 0 | 0 | 0 | 0 | 73 | 7581 | 88.54 | 25.68
2023-10-13 13:15 | 0 | 0 | 0 | 0 | 0 | 0 | 73 | 7580 | 88.54 | 25.66
2023-10-13 13:30 | 0 | 0 | 0 | 0 | 0 | 0 | 73 | 7581 | 88.52 | 25.56
2023-10-13 13:45 | 0 | 0 | 0 | 0 | 0 | 0 | 73 | 7579 | 88.5 | 25.42
2023-10-13 14:00 | 0 | 0 | 0 | 0 | 0 | 0 | 74 | 7582 | 88.46 | 25.26
2023-10-13 14:15 | 0 | 0 | 0 | 0 | 0 | 0 | 74 | 7582 | 88.43 | 25.1
2023-10-13 14:30 | 0 | 0 | 0 | 0 | 0 | 0 | 73 | 7580 | 88.45 | 24.96
2023-10-13 14:45 | 0 | 0 | 0 | 0 | 0 | 0 | 73 | 7580 | 88.5 | 24.85
2023-10-13 15:00 | 0 | 0 | 0 | 0 | 0 | 0 | 74 | 7582 | 88.49 | 24.77
2023-10-13 15:15 | 0 | 0 | 0 | 0 | 0 | 0 | 73 | 7580 | 88.47 | 24.73
2023-10-13 15:30 | 0 | 0 | 0 | 0 | 0 | 0 | 73 | 7581 | 88.46 | 24.68
2023-10-13 15:45 | 0 | 0 | 0 | 0 | 0 | 0 | 74 | 7583 | 88.47 | 24.62
2023-10-13 16:00 | 0 | 0 | 0 | 0 | 0 | 0 | 73 | 7581 | 88.46 | 24.56
2023-10-13 16:15 | 0 | 0 | 0 | 0 | 0 | 0 | 74 | 7583 | 88.48 | 24.48
2023-10-13 16:30 | 0 | 0 | 0 | 0 | 0 | 0 | 74 | 7583 | 88.48 | 24.42
2023-10-13 16:45 | 0 | 0 | 0 | 0 | 0 | 0 | 73 | 7580 | 88.47 | 24.33
2023-10-13 17:00 | 0 | 0 | 0 | 0 | 0 | 0 | 74 | 7584 | 88.48 | 24.24
2023-10-13 17:15 | 0 | 0 | 0 | 0 | 0 | 0 | 74 | 7583 | 88.48 | 24.16
2023-10-13 17:30 | 0 | 0 | 0 | 0 | 0 | 0 | 74 | 7584 | 88.48 | 24.05
2023-10-13 17:45 | 0 | 0 | 0 | 0 | 0 | 0 | 74 | 7582 | 88.52 | 23.96
2023-10-13 18:00 | 0 | 0 | 0 | 0 | 0 | 0 | 74 | 7584 | 88.55 | 23.86
2023-10-13 18:15 | 0 | 0 | 0 | 0 | 0 | 0 | 74 | 7584 | 88.6 | 23.77
2023-10-13 18:30 | 0 | 0 | 0 | 0 | 0 | 0 | 74 | 7583 | 88.63 | 23.67
2023-10-13 18:45 | 0 | 0 | 0 | 0 | 0 | 0 | 74 | 7583 | 88.67 | 23.58
2023-10-13 19:00 | 0 | 0 | 0 | 0 | 0 | 0 | 74 | 7584 | 88.66 | 23.49
2023-10-13 19:15 | 0 | 0 | 0 | 0 | 0 | 0 | 74 | 7584 | 88.65 | 23.39
2023-10-13 19:30 | 0 | 0 | 0 | 0 | 0 | 0 | 74 | 7584 | 88.69 | 23.32
2023-10-13 19:45 | 0 | 0 | 0 | 0 | 0 | 0 | 74 | 7585 | 88.68 | 23.26
2023-10-13 20:00 | 0 | 0 | 0 | 0 | 0 | 0 | 74 | 7585 | 88.7 | 23.18
2023-10-13 20:15 | 0 | 0 | 0 | 0 | 0 | 0 | 74 | 7582 | 88.72 | 23.11
2023-10-13 20:30 | 0 | 0 | 0 | 0 | 0 | 0 | 74 | 7585 | 88.73 | 23.06
2023-10-13 20:45 | 0 | 0 | 0 | 0 | 0 | 0 | 74 | 7583 | 88.74 | 23.01
2023-10-13 21:00 | 0 | 0 | 0 | 0 | 0 | 0 | 74 | 7583 | 88.74 | 22.95
2023-10-13 21:15 | 0 | 0 | 0 | 0 | 0 | 0 | 74 | 7583 | 88.73 | 22.9
2023-10-13 21:30 | 0 | 0 | 0 | 0 | 0 | 0 | 74 | 7585 | 88.72 | 22.86
2023-10-13 21:45 | 0 | 0 | 0 | 0 | 0 | 0 | 74 | 7587 | 88.7 | 22.83
2023-10-13 22:00 | 0 | 0 | 0 | 0 | 0 | 0 | 74 | 7583 | 88.68 | 22.79
2023-10-13 22:15 | 0 | 0 | 0 | 0 | 0 | 0 | 74 | 7583 | 88.67 | 22.73
2023-10-13 22:30 | 0 | 0 | 0 | 0 | 0 | 0 | 74 | 7585 | 88.68 | 22.7
2023-10-13 22:45 | 0 | 0 | 0 | 0 | 0 | 0 | 74 | 7585 | 88.68 | 22.67
2023-10-13 23:00 | 0 | 0 | 0 | 0 | 0 | 0 | 74 | 7587 | 88.68 | 22.64
2023-10-13 23:15 | 0 | 0 | 0 | 0 | 0 | 0 | 74 | 7587 | 88.68 | 22.61
2023-10-13 23:30 | 0 | 0 | 0 | 0 | 0 | 0 | 74 | 7588 | 88.65 | 22.57
2023-10-13 23:45 | 0 | 0 | 0 | 0 | 0 | 0 | 74 | 7587 | 88.62 | 22.52
2023-10-14 | 0 | 0 | 0 | 0 | 0 | 0 | 74 | 7588 | 88.6 | 22.49
2023-10-14 00:15 | 0 | 0 | 0 | 0 | 0 | 0 | 72 | 7567 | 88.58 | 22.65
2023-10-14 00:30 | 0 | 0 | 0 | 0 | 0 | 0 | 70 | 7552 | 88.56 | 22.84
2023-10-14 00:45 | 0 | 0 | 0 | 0 | 0 | 0 | 70 | 7555 | 88.56 | 22.84
2023-10-14 01:00 | 0 | 0 | 0 | 0 | 0 | 0 | 70 | 7556 | 88.56 | 22.59
2023-10-14 01:15 | 0 | 0 | 0 | 0 | 0 | 0 | 71 | 7558 | 88.54 | 22.47
2023-10-14 01:30 | 0 | 0 | 0 | 0 | 0 | 0 | 71 | 7560 | 88.53 | 22.37
2023-10-14 01:45 | 0 | 0 | 0 | 0 | 0 | 0 | 71 | 7560 | 88.53 | 22.28
2023-10-14 02:00 | 0 | 0 | 0 | 0 | 0 | 0 | 71 | 7558 | 88.53 | 22.21
2023-10-14 02:15 | 0 | 0 | 0 | 0 | 0 | 0 | 71 | 7558 | 88.54 | 22.14
2023-10-14 02:30 | 0 | 0 | 0 | 0 | 0 | 0 | 71 | 7561 | 88.52 | 22.06
2023-10-14 02:45 | 0 | 0 | 0 | 0 | 0 | 0 | 71 | 7562 | 88.52 | 22
2023-10-14 03:00 | 0 | 0 | 0 | 0 | 0 | 0 | 71 | 7561 | 88.51 | 21.95
2023-10-14 03:15 | 0 | 0 | 0 | 0 | 0 | 0 | 71 | 7562 | 88.5 | 21.89
2023-10-14 03:30 | 0 | 0 | 0 | 0 | 0 | 0 | 71 | 7561 | 88.51 | 21.82
2023-10-14 03:45 | 0 | 0 | 0 | 0 | 0 | 0 | 71 | 7563 | 88.53 | 21.78
2023-10-14 04:00 | 0 | 0 | 0 | 0 | 0 | 0 | 71 | 7564 | 88.55 | 21.73
2023-10-14 04:15 | 0 | 0 | 0 | 0 | 0 | 0 | 71 | 7563 | 88.58 | 21.67
2023-10-14 04:30 | 0 | 0 | 0 | 0 | 0 | 0 | 72 | 7565 | 88.59 | 21.63
2023-10-14 04:45 | 0 | 0 | 0 | 0 | 0 | 0 | 71 | 7564 | 88.6 | 21.59
2023-10-14 05:00 | 0 | 0 | 0 | 0 | 0 | 0 | 72 | 7565 | 88.61 | 21.55
2023-10-14 05:15 | 0 | 0 | 0 | 0 | 0 | 0 | 72 | 7566 | 88.62 | 21.5
2023-10-14 05:30 | 0 | 0 | 0 | 0 | 0 | 0 | 71 | 7564 | 88.61 | 21.47
2023-10-14 05:45 | 0 | 0 | 0 | 0 | 0 | 0 | 71 | 7564 | 88.63 | 21.44
2023-10-14 06:00 | 0 | 0 | 0 | 0 | 0 | 0 | 72 | 7567 | 88.63 | 21.41
2023-10-14 06:15 | 0 | 0 | 0 | 0 | 0 | 0 | 71 | 7563 | 88.64 | 21.36
2023-10-14 06:30 | 0 | 0 | 0 | 0 | 0 | 0 | 72 | 7565 | 88.66 | 21.34
2023-10-14 06:45 | 0 | 0 | 0 | 0 | 0 | 0 | 72 | 7568 | 88.67 | 21.33
2023-10-14 07:00 | 0 | 0 | 0 | 0 | 0 | 0 | 72 | 7567 | 88.66 | 21.32
2023-10-14 07:15 | 0 | 0 | 0 | 0 | 0 | 0 | 72 | 7566 | 88.67 | 21.34
2023-10-14 07:30 | 0 | 0 | 0 | 0 | 0 | 0 | 72 | 7570 | 88.68 | 21.46
2023-10-14 07:45 | 0 | 0 | 0 | 0 | 0 | 0 | 72 | 7568 | 88.7 | 21.64
2023-10-14 08:00 | 0 | 0 | 0 | 0 | 0 | 0 | 72 | 7569 | 88.73 | 21.87
2023-10-14 08:15 | 0 | 0 | 0 | 0 | 0 | 0 | 72 | 7569 | 88.75 | 22.19
2023-10-14 08:30 | 0 | 0 | 0 | 0 | 0 | 0 | 72 | 7571 | 88.76 | 22.56
2023-10-14 08:45 | 0 | 0 | 0 | 0 | 0 | 0 | 72 | 7571 | 88.77 | 22.97
2023-10-14 09:00 | 0 | 0 | 0 | 0 | 0 | 0 | 72 | 7573 | 88.8 | 23.39
2023-10-14 09:15 | 0 | 0 | 0 | 0 | 0 | 0 | 73 | 7574 | 88.82 | 23.84
2023-10-14 09:30 | 0 | 0 | 0 | 0 | 0 | 0 | 72 | 7572 | 88.84 | 24.23
2023-10-14 09:45 | 0 | 0 | 0 | 0 | 0 | 0 | 72 | 7571 | 88.82 | 24.55
2023-10-14 10:00 | 0 | 0 | 0 | 0 | 0 | 0 | 73 | 7576 | 88.79 | 24.78
2023-10-14 10:15 | 0 | 0 | 0 | 0 | 0 | 0 | 72 | 7571 | 88.76 | 24.97
2023-10-14 10:30 | 0 | 0 | 0 | 0 | 0 | 0 | 73 | 7575 | 88.77 | 25.15
2023-10-14 10:45 | 0 | 0 | 0 | 0 | 0 | 0 | 73 | 7574 | 88.74 | 25.32
2023-10-14 11:00 | 0 | 0 | 0 | 0 | 0 | 0 | 72 | 7573 | 88.72 | 25.48
2023-10-14 11:15 | 0 | 0 | 0 | 0 | 0 | 0 | 73 | 7575 | 88.7 | 25.61
2023-10-14 11:30 | 0 | 0 | 0 | 0 | 0 | 0 | 73 | 7574 | 88.68 | 25.71
2023-10-14 11:45 | 0 | 0 | 0 | 0 | 0 | 0 | 73 | 7576 | 88.66 | 25.76
2023-10-14 12:00 | 0 | 0 | 0 | 0 | 0 | 0 | 73 | 7577 | 88.64 | 25.77
2023-10-14 12:15 | 0 | 0 | 0 | 0 | 0 | 0 | 73 | 7575 | 88.61 | 25.75
2023-10-14 12:30 | 0 | 0 | 0 | 0 | 0 | 0 | 73 | 7578 | 88.6 | 25.69
2023-10-14 12:45 | 0 | 0 | 0 | 0 | 0 | 0 | 73 | 7577 | 88.58 | 25.61
2023-10-14 13:00 | 0 | 0 | 0 | 0 | 0 | 0 | 73 | 7579 | 88.56 | 25.5
2023-10-14 13:15 | 0 | 0 | 0 | 0 | 0 | 0 | 73 | 7579 | 88.56 | 25.4
2023-10-14 13:30 | 0 | 0 | 0 | 0 | 0 | 0 | 73 | 7579 | 88.56 | 25.27
2023-10-14 13:45 | 0 | 0 | 0 | 0 | 0 | 0 | 73 | 7580 | 88.56 | 25.16
2023-10-14 14:00 | 0 | 0 | 0 | 0 | 0 | 0 | 73 | 7577 | 88.54 | 25.06
2023-10-14 14:15 | 0 | 0 | 0 | 0 | 0 | 0 | 73 | 7577 | 88.53 | 24.95
2023-10-14 14:30 | 0 | 0 | 0 | 0 | 0 | 0 | 73 | 7581 | 88.53 | 24.84
2023-10-14 14:45 | 0 | 0 | 0 | 0 | 0 | 0 | 73 | 7579 | 88.52 | 24.76
2023-10-14 15:00 | 0 | 0 | 0 | 0 | 0 | 0 | 73 | 7577 | 88.52 | 24.72
2023-10-14 15:15 | 0 | 0 | 0 | 0 | 0 | 0 | 73 | 7579 | 88.52 | 24.66
2023-10-14 15:30 | 0 | 0 | 0 | 0 | 0 | 0 | 73 | 7581 | 88.52 | 24.63
2023-10-14 15:45 | 0 | 0 | 0 | 0 | 0 | 0 | 73 | 7580 | 88.52 | 24.57
2023-10-14 16:00 | 0 | 0 | 0 | 0 | 0 | 0 | 73 | 7580 | 88.54 | 24.51
2023-10-14 16:15 | 0 | 0 | 0 | 0 | 0 | 0 | 73 | 7581 | 88.55 | 24.46
2023-10-14 16:30 | 0 | 0 | 0 | 0 | 0 | 0 | 73 | 7580 | 88.56 | 24.39
2023-10-14 16:45 | 0 | 0 | 0 | 0 | 0 | 0 | 73 | 7581 | 88.58 | 24.32
2023-10-14 17:00 | 0 | 0 | 0 | 0 | 0 | 0 | 74 | 7582 | 88.59 | 24.26
2023-10-14 17:15 | 0 | 0 | 0 | 0 | 0 | 0 | 73 | 7578 | 88.6 | 24.17
2023-10-14 17:30 | 0 | 0 | 0 | 0 | 0 | 0 | 74 | 7582 | 88.63 | 24.09
2023-10-14 17:45 | 0 | 0 | 0 | 0 | 0 | 0 | 73 | 7581 | 88.64 | 24.01
2023-10-14 18:00 | 0 | 0 | 0 | 0 | 0 | 0 | 74 | 7582 | 88.63 | 23.93
2023-10-14 18:15 | 0 | 0 | 0 | 0 | 0 | 0 | 73 | 7580 | 88.67 | 23.83
2023-10-14 18:30 | 0 | 0 | 0 | 0 | 0 | 0 | 74 | 7582 | 88.69 | 23.73
2023-10-14 18:45 | 0 | 0 | 0 | 0 | 0 | 0 | 74 | 7585 | 88.72 | 23.62
2023-10-14 19:00 | 0 | 0 | 0 | 0 | 0 | 0 | 73 | 7581 | 88.73 | 23.51
2023-10-14 19:15 | 0 | 0 | 0 | 0 | 0 | 0 | 74 | 7582 | 88.76 | 23.42
2023-10-14 19:30 | 0 | 0 | 0 | 0 | 0 | 0 | 74 | 7582 | 88.79 | 23.33
2023-10-14 19:45 | 0 | 0 | 0 | 0 | 0 | 0 | 74 | 7583 | 88.79 | 23.24
2023-10-14 20:00 | 0 | 0 | 0 | 0 | 0 | 0 | 73 | 7581 | 88.77 | 23.17
2023-10-14 20:15 | 0 | 0 | 0 | 0 | 0 | 0 | 74 | 7583 | 88.78 | 23.12
2023-10-14 20:30 | 0 | 0 | 0 | 0 | 0 | 0 | 74 | 7582 | 88.79 | 23.07
2023-10-14 20:45 | 0 | 0 | 0 | 0 | 0 | 0 | 74 | 7583 | 88.79 | 23.03
2023-10-14 21:00 | 0 | 0 | 0 | 0 | 0 | 0 | 74 | 7582 | 88.78 | 22.99
2023-10-14 21:15 | 0 | 0 | 0 | 0 | 0 | 0 | 73 | 7580 | 88.79 | 22.95
2023-10-14 21:30 | 0 | 0 | 0 | 0 | 0 | 0 | 73 | 7581 | 88.82 | 22.9
2023-10-14 21:45 | 0 | 0 | 0 | 0 | 0 | 0 | 74 | 7582 | 88.83 | 22.84
2023-10-14 22:00 | 0 | 0 | 0 | 0 | 0 | 0 | 74 | 7583 | 88.84 | 22.75
2023-10-14 22:15 | 0 | 0 | 0 | 0 | 0 | 0 | 74 | 7582 | 88.82 | 22.67
2023-10-14 22:30 | 0 | 0 | 0 | 0 | 0 | 0 | 74 | 7583 | 88.81 | 22.62
2023-10-14 22:45 | 0 | 0 | 0 | 0 | 0 | 0 | 74 | 7583 | 88.8 | 22.54
2023-10-14 23:00 | 0 | 0 | 0 | 0 | 0 | 0 | 74 | 7582 | 88.8 | 22.47
2023-10-14 23:15 | 0 | 0 | 0 | 0 | 0 | 0 | 74 | 7583 | 88.78 | 22.41
2023-10-14 23:30 | 0 | 0 | 0 | 0 | 0 | 0 | 74 | 7583 | 88.75 | 22.34
2023-10-14 23:45 | 0 | 0 | 0 | 0 | 0 | 0 | 74 | 7583 | 88.73 | 22.26
2023-10-15 | 0 | 0 | 0 | 0 | 0 | 0 | 74 | 7583 | 88.74 | 22.19
2023-10-15 00:15 | 0 | 0 | 0 | 0 | 0 | 0 | 71 | 7561 | 88.74 | 22.35
2023-10-15 00:30 | 0 | 0 | 0 | 0 | 0 | 0 | 72 | 7568 | 88.73 | 22.35
2023-10-15 00:45 | 0 | 0 | 0 | 0 | 0 | 0 | 72 | 7568 | 88.72 | 22.19
2023-10-15 01:00 | 0 | 0 | 0 | 0 | 0 | 0 | 72 | 7570 | 88.7 | 22.11
2023-10-15 01:15 | 0 | 0 | 0 | 0 | 0 | 0 | 72 | 7569 | 88.69 | 22.04
2023-10-15 01:30 | 0 | 0 | 0 | 0 | 0 | 0 | 72 | 7571 | 88.68 | 21.99
2023-10-15 01:45 | 0 | 0 | 0 | 0 | 0 | 0 | 72 | 7571 | 88.65 | 21.94
2023-10-15 02:00 | 0 | 0 | 0 | 0 | 0 | 0 | 72 | 7573 | 88.63 | 21.9
2023-10-15 02:15 | 0 | 0 | 0 | 0 | 0 | 0 | 72 | 7570 | 88.62 | 21.84
2023-10-15 02:30 | 0 | 0 | 0 | 0 | 0 | 0 | 72 | 7571 | 88.61 | 21.78
2023-10-15 02:45 | 0 | 0 | 0 | 0 | 0 | 0 | 73 | 7574 | 88.6 | 21.74
2023-10-15 03:00 | 0 | 0 | 0 | 0 | 0 | 0 | 72 | 7572 | 88.59 | 21.7
2023-10-15 03:15 | 0 | 0 | 0 | 0 | 0 | 0 | 73 | 7575 | 88.58 | 21.67
2023-10-15 03:30 | 0 | 0 | 0 | 0 | 0 | 0 | 72 | 7571 | 88.59 | 21.63
2023-10-15 03:45 | 0 | 0 | 0 | 0 | 0 | 0 | 72 | 7573 | 88.6 | 21.57
2023-10-15 04:00 | 0 | 0 | 0 | 0 | 0 | 0 | 73 | 7574 | 88.6 | 21.54
2023-10-15 04:15 | 0 | 0 | 0 | 0 | 0 | 0 | 73 | 7577 | 88.6 | 21.51
2023-10-15 04:30 | 0 | 0 | 0 | 0 | 0 | 0 | 72 | 7573 | 88.59 | 21.49
2023-10-15 04:45 | 0 | 0 | 0 | 0 | 0 | 0 | 73 | 7576 | 88.6 | 21.47
2023-10-15 05:00 | 0 | 0 | 0 | 0 | 0 | 0 | 73 | 7574 | 88.63 | 21.45
2023-10-15 05:15 | 0 | 0 | 0 | 0 | 0 | 0 | 73 | 7574 | 88.64 | 21.43
2023-10-15 05:30 | 0 | 0 | 0 | 0 | 0 | 0 | 73 | 7574 | 88.66 | 21.41
2023-10-15 05:45 | 0 | 0 | 0 | 0 | 0 | 0 | 73 | 7574 | 88.67 | 21.39
2023-10-15 06:00 | 0 | 0 | 0 | 0 | 0 | 0 | 73 | 7574 | 88.69 | 21.34
2023-10-15 06:15 | 0 | 0 | 0 | 0 | 0 | 0 | 73 | 7576 | 88.71 | 21.3
2023-10-15 06:30 | 0 | 0 | 0 | 0 | 0 | 0 | 72 | 7572 | 88.74 | 21.28
2023-10-15 06:45 | 0 | 0 | 0 | 0 | 0 | 0 | 73 | 7574 | 88.77 | 21.27
2023-10-15 07:00 | 0 | 0 | 0 | 0 | 0 | 0 | 73 | 7576 | 88.77 | 21.28
2023-10-15 07:15 | 0 | 0 | 0 | 0 | 0 | 0 | 73 | 7575 | 88.78 | 21.34
2023-10-15 07:30 | 0 | 0 | 0 | 0 | 0 | 0 | 73 | 7575 | 88.79 | 21.44
2023-10-15 07:45 | 0 | 0 | 0 | 0 | 0 | 0 | 73 | 7577 | 88.79 | 21.59
2023-10-15 08:00 | 0 | 0 | 0 | 0 | 0 | 0 | 73 | 7576 | 88.82 | 21.82
2023-10-15 08:15 | 0 | 0 | 0 | 0 | 0 | 0 | 73 | 7577 | 88.83 | 22.1
2023-10-15 08:30 | 0 | 0 | 0 | 0 | 0 | 0 | 73 | 7577 | 88.85 | 22.38
2023-10-15 08:45 | 0 | 0 | 0 | 0 | 0 | 0 | 73 | 7578 | 88.86 | 22.64
2023-10-15 09:00 | 0 | 0 | 0 | 0 | 0 | 0 | 73 | 7580 | 88.88 | 22.87
2023-10-15 09:15 | 0 | 0 | 0 | 0 | 0 | 0 | 73 | 7579 | 88.89 | 23.1
2023-10-15 09:30 | 0 | 0 | 0 | 0 | 0 | 0 | 73 | 7580 | 88.89 | 23.29
2023-10-15 09:45 | 0 | 0 | 0 | 0 | 0 | 0 | 73 | 7580 | 88.88 | 23.47
2023-10-15 10:00 | 0 | 0 | 0 | 0 | 0 | 0 | 73 | 7580 | 88.87 | 23.59
2023-10-15 10:15 | 0 | 0 | 0 | 0 | 0 | 0 | 73 | 7579 | 88.84 | 23.68
2023-10-15 10:30 | 0 | 0 | 0 | 0 | 0 | 0 | 73 | 7580 | 88.83 | 23.77
2023-10-15 10:45 | 0 | 0 | 0 | 0 | 0 | 0 | 73 | 7581 | 88.83 | 23.82
2023-10-15 11:00 | 0 | 0 | 0 | 0 | 0 | 0 | 73 | 7579 | 88.81 | 23.87
2023-10-15 11:15 | 0 | 0 | 0 | 0 | 0 | 0 | 73 | 7580 | 88.79 | 23.92
2023-10-15 11:30 | 0 | 0 | 0 | 0 | 0 | 0 | 73 | 7580 | 88.78 | 23.96
2023-10-15 11:45 | 0 | 0 | 0 | 0 | 0 | 0 | 73 | 7580 | 88.76 | 23.98
2023-10-15 12:00 | 0 | 0 | 0 | 0 | 0 | 0 | 73 | 7580 | 88.72 | 24.02
2023-10-15 12:15 | 0 | 0 | 0 | 0 | 0 | 0 | 73 | 7580 | 88.69 | 24.06
2023-10-15 12:30 | 0 | 0 | 0 | 0 | 0 | 0 | 73 | 7581 | 88.66 | 24.08
2023-10-15 12:45 | 0 | 0 | 0 | 0 | 0 | 0 | 74 | 7583 | 88.64 | 24.1
2023-10-15 13:00 | 0 | 0 | 0 | 0 | 0 | 0 | 74 | 7582 | 88.63 | 24.14
2023-10-15 13:15 | 0 | 0 | 0 | 0 | 0 | 0 | 74 | 7582 | 88.61 | 24.2
2023-10-15 13:30 | 0 | 0 | 0 | 0 | 0 | 0 | 73 | 7581 | 88.59 | 24.23
2023-10-15 13:45 | 0 | 0 | 0 | 0 | 0 | 0 | 74 | 7583 | 88.58 | 24.26
2023-10-15 14:00 | 0 | 0 | 0 | 0 | 0 | 0 | 74 | 7583 | 88.58 | 24.3
2023-10-15 14:15 | 0 | 0 | 0 | 0 | 0 | 0 | 74 | 7583 | 88.57 | 24.32
2023-10-15 14:30 | 0 | 0 | 0 | 0 | 0 | 0 | 74 | 7583 | 88.54 | 24.34
2023-10-15 14:45 | 0 | 0 | 0 | 0 | 0 | 0 | 74 | 7584 | 88.54 | 24.35
2023-10-15 15:00 | 0 | 0 | 0 | 0 | 0 | 0 | 74 | 7584 | 88.54 | 24.34
2023-10-15 15:15 | 0 | 0 | 0 | 0 | 0 | 0 | 74 | 7583 | 88.55 | 24.35
2023-10-15 15:30 | 0 | 0 | 0 | 0 | 0 | 0 | 74 | 7583 | 88.56 | 24.33
2023-10-15 15:45 | 0 | 0 | 0 | 0 | 0 | 0 | 74 | 7583 | 88.57 | 24.3
2023-10-15 16:00 | 0 | 0 | 0 | 0 | 0 | 0 | 73 | 7581 | 88.56 | 24.26
2023-10-15 16:15 | 0 | 0 | 0 | 0 | 0 | 0 | 74 | 7583 | 88.56 | 24.21
2023-10-15 16:30 | 0 | 0 | 0 | 0 | 0 | 0 | 74 | 7583 | 88.57 | 24.15
2023-10-15 16:45 | 0 | 0 | 0 | 0 | 0 | 0 | 73 | 7581 | 88.58 | 24.1
2023-10-15 17:00 | 0 | 0 | 0 | 0 | 0 | 0 | 74 | 7582 | 88.59 | 24.03
2023-10-15 17:15 | 0 | 0 | 0 | 0 | 0 | 0 | 74 | 7583 | 88.62 | 23.97
2023-10-15 17:30 | 0 | 0 | 0 | 0 | 0 | 0 | 74 | 7583 | 88.63 | 23.91
2023-10-15 17:45 | 0 | 0 | 0 | 0 | 0 | 0 | 74 | 7585 | 88.62 | 23.83
2023-10-15 18:00 | 0 | 0 | 0 | 0 | 0 | 0 | 74 | 7584 | 88.65 | 23.76
2023-10-15 18:15 | 0 | 0 | 0 | 0 | 0 | 0 | 74 | 7584 | 88.68 | 23.68
2023-10-15 18:30 | 0 | 0 | 0 | 0 | 0 | 0 | 74 | 7584 | 88.71 | 23.59
2023-10-15 18:45 | 0 | 0 | 0 | 0 | 0 | 0 | 74 | 7585 | 88.73 | 23.51
2023-10-15 19:00 | 0 | 0 | 0 | 0 | 0 | 0 | 74 | 7586 | 88.75 | 23.44
2023-10-15 19:15 | 0 | 0 | 0 | 0 | 0 | 0 | 74 | 7585 | 88.77 | 23.34
2023-10-15 19:30 | 0 | 0 | 0 | 0 | 0 | 0 | 74 | 7585 | 88.8 | 23.26
2023-10-15 19:45 | 0 | 0 | 0 | 0 | 0 | 0 | 74 | 7587 | 88.83 | 23.2
2023-10-15 20:00 | 0 | 0 | 0 | 0 | 0 | 0 | 74 | 7585 | 88.85 | 23.15
2023-10-15 20:15 | 0 | 0 | 0 | 0 | 0 | 0 | 74 | 7587 | 88.85 | 23.09
2023-10-15 20:30 | 0 | 0 | 0 | 0 | 0 | 0 | 74 | 7587 | 88.87 | 23.03
2023-10-15 20:45 | 0 | 0 | 0 | 0 | 0 | 0 | 74 | 7587 | 88.86 | 22.97
2023-10-15 21:00 | 0 | 0 | 0 | 0 | 0 | 0 | 74 | 7585 | 88.84 | 22.91
2023-10-15 21:15 | 0 | 0 | 0 | 0 | 0 | 0 | 74 | 7584 | 88.83 | 22.84
2023-10-15 21:30 | 0 | 0 | 0 | 0 | 0 | 0 | 74 | 7587 | 88.83 | 22.77
2023-10-15 21:45 | 0 | 0 | 0 | 0 | 0 | 0 | 74 | 7588 | 88.8 | 22.69
2023-10-15 22:00 | 0 | 0 | 0 | 0 | 0 | 0 | 74 | 7585 | 88.79 | 22.58
2023-10-15 22:15 | 0 | 0 | 0 | 0 | 0 | 0 | 74 | 7589 | 88.79 | 22.48
2023-10-15 22:30 | 0 | 0 | 0 | 0 | 0 | 0 | 74 | 7587 | 88.79 | 22.38
2023-10-15 22:45 | 0 | 0 | 0 | 0 | 0 | 0 | 74 | 7584 | 88.8 | 22.29
2023-10-15 23:00 | 0 | 0 | 0 | 0 | 0 | 0 | 74 | 7585 | 88.81 | 22.19
2023-10-15 23:15 | 0 | 0 | 0 | 0 | 0 | 0 | 74 | 7583 | 88.79 | 22.08
2023-10-15 23:30 | 0 | 0 | 0 | 0 | 0 | 0 | 74 | 7587 | 88.77 | 21.99
2023-10-15 23:45 | 0 | 0 | 0 | 0 | 0 | 0 | 74 | 7587 | 88.76 | 21.9
2023-10-16 | 0 | 0 | 0 | 0 | 0 | 0 | 74 | 7583 | 88.74 | 21.81
2023-10-16 00:15 | 0 | 0 | 0 | 0 | 0 | 0 | 72 | 7565 | 88.73 | 21.93
2023-10-16 00:30 | 0 | 0 | 0 | 0 | 0 | 0 | 72 | 7571 | 88.72 | 21.92
2023-10-16 00:45 | 0 | 0 | 0 | 0 | 0 | 0 | 72 | 7572 | 88.69 | 21.73
2023-10-16 01:00 | 0 | 0 | 0 | 0 | 0 | 0 | 73 | 7574 | 88.68 | 21.62
2023-10-16 01:15 | 0 | 0 | 0 | 0 | 0 | 0 | 72 | 7573 | 88.67 | 21.54
2023-10-16 01:30 | 0 | 0 | 0 | 0 | 0 | 0 | 72 | 7571 | 88.65 | 21.46
2023-10-16 01:45 | 0 | 0 | 0 | 0 | 0 | 0 | 72 | 7572 | 88.65 | 21.39
2023-10-16 02:00 | 0 | 0 | 0 | 0 | 0 | 0 | 72 | 7573 | 88.64 | 21.34
2023-10-16 02:15 | 0 | 0 | 0 | 0 | 0 | 0 | 72 | 7571 | 88.61 | 21.27
2023-10-16 02:30 | 0 | 0 | 0 | 0 | 0 | 0 | 72 | 7573 | 88.6 | 21.22
2023-10-16 02:45 | 0 | 0 | 0 | 0 | 0 | 0 | 72 | 7571 | 88.61 | 21.18
2023-10-16 03:00 | 0 | 0 | 0 | 0 | 0 | 0 | 72 | 7573 | 88.62 | 21.15
2023-10-16 03:15 | 0 | 0 | 0 | 0 | 0 | 0 | 72 | 7573 | 88.62 | 21.13
2023-10-16 03:30 | 0 | 0 | 0 | 0 | 0 | 0 | 73 | 7576 | 88.61 | 21.11
2023-10-16 03:45 | 0 | 0 | 0 | 0 | 0 | 0 | 73 | 7577 | 88.59 | 21.09
2023-10-16 04:00 | 0 | 0 | 0 | 0 | 0 | 0 | 73 | 7574 | 88.59 | 21.07
2023-10-16 04:15 | 0 | 0 | 0 | 0 | 0 | 0 | 73 | 7576 | 88.59 | 21.05
2023-10-16 04:30 | 0 | 0 | 0 | 0 | 0 | 0 | 73 | 7574 | 88.59 | 21.03
2023-10-16 04:45 | 0 | 0 | 0 | 0 | 0 | 0 | 73 | 7574 | 88.6 | 21
2023-10-16 05:00 | 0 | 0 | 0 | 0 | 0 | 0 | 73 | 7575 | 88.61 | 20.98
2023-10-16 05:15 | 0 | 0 | 0 | 0 | 0 | 0 | 73 | 7575 | 88.64 | 20.95
2023-10-16 05:30 | 0 | 0 | 0 | 0 | 0 | 0 | 73 | 7575 | 88.65 | 20.93
2023-10-16 05:45 | 0 | 0 | 0 | 0 | 0 | 0 | 73 | 7574 | 88.67 | 20.91
2023-10-16 06:00 | 0 | 0 | 0 | 0 | 0 | 0 | 73 | 7577 | 88.67 | 20.89
2023-10-16 06:15 | 0 | 0 | 0 | 0 | 0 | 0 | 73 | 7576 | 88.68 | 20.87
2023-10-16 06:30 | 0 | 0 | 0 | 0 | 0 | 0 | 73 | 7576 | 88.69 | 20.86
2023-10-16 06:45 | 0 | 0 | 0 | 0 | 0 | 0 | 73 | 7577 | 88.71 | 20.86
2023-10-16 07:00 | 0 | 0 | 0 | 0 | 0 | 0 | 73 | 7574 | 88.73 | 20.88
2023-10-16 07:15 | 0 | 0 | 0 | 0 | 0 | 0 | 73 | 7577 | 88.74 | 20.91
2023-10-16 07:30 | 0 | 0 | 0 | 0 | 0 | 0 | 73 | 7577 | 88.76 | 20.98
2023-10-16 07:45 | 0 | 0 | 0 | 0 | 0 | 0 | 73 | 7578 | 88.77 | 21.09
2023-10-16 08:00 | 0 | 0 | 0 | 0 | 0 | 0 | 73 | 7577 | 88.77 | 21.24
2023-10-16 08:15 | 0 | 0 | 0 | 0 | 0 | 0 | 73 | 7578 | 88.78 | 21.48
2023-10-16 08:30 | 0 | 0 | 0 | 0 | 0 | 0 | 73 | 7576 | 88.78 | 21.84
2023-10-16 08:45 | 0 | 0 | 0 | 0 | 0 | 0 | 73 | 7577 | 88.79 | 22.22
2023-10-16 09:00 | 0 | 0 | 0 | 0 | 0 | 0 | 73 | 7580 | 88.82 | 22.57
2023-10-16 09:15 | 0 | 0 | 0 | 0 | 0 | 0 | 73 | 7581 | 88.83 | 22.91
2023-10-16 09:30 | 0 | 0 | 0 | 0 | 0 | 0 | 73 | 7579 | 88.85 | 23.22
2023-10-16 09:45 | 0 | 0 | 0 | 0 | 0 | 0 | 73 | 7580 | 88.84 | 23.48
2023-10-16 10:00 | 0 | 0 | 0 | 0 | 0 | 0 | 74 | 7583 | 88.82 | 23.7
2023-10-16 10:15 | 0 | 0 | 0 | 0 | 0 | 0 | 73 | 7580 | 88.82 | 23.86
2023-10-16 10:30 | 0 | 0 | 0 | 0 | 0 | 0 | 73 | 7581 | 88.81 | 23.98
2023-10-16 10:45 | 0 | 0 | 0 | 0 | 0 | 0 | 73 | 7580 | 88.81 | 24.07
2023-10-16 11:00 | 0 | 0 | 0 | 0 | 0 | 0 | 73 | 7580 | 88.79 | 24.14
2023-10-16 11:15 | 0 | 0 | 0 | 0 | 0 | 0 | 74 | 7583 | 88.77 | 24.21
2023-10-16 11:30 | 0 | 0 | 0 | 0 | 0 | 0 | 73 | 7580 | 88.75 | 24.26
2023-10-16 11:45 | 0 | 0 | 0 | 0 | 0 | 0 | 73 | 7580 | 88.72 | 24.25
2023-10-16 12:00 | 0 | 0 | 0 | 0 | 0 | 0 | 73 | 7581 | 88.7 | 24.23
2023-10-16 12:15 | 0 | 0 | 0 | 0 | 0 | 0 | 74 | 7583 | 88.68 | 24.21
2023-10-16 12:30 | 0 | 0 | 0 | 0 | 0 | 0 | 74 | 7583 | 88.65 | 24.19
2023-10-16 12:45 | 0 | 0 | 0 | 0 | 0 | 0 | 74 | 7583 | 88.61 | 24.18
2023-10-16 13:00 | 0 | 0 | 0 | 0 | 0 | 0 | 74 | 7583 | 88.57 | 24.16
2023-10-16 13:15 | 0 | 0 | 0 | 0 | 0 | 0 | 74 | 7582 | 88.56 | 24.17
2023-10-16 13:30 | 0 | 0 | 0 | 0 | 0 | 0 | 74 | 7583 | 88.55 | 24.18
2023-10-16 13:45 | 0 | 0 | 0 | 0 | 0 | 0 | 74 | 7582 | 88.51 | 24.19
2023-10-16 14:00 | 0 | 0 | 0 | 0 | 0 | 0 | 74 | 7583 | 88.51 | 24.24
2023-10-16 14:15 | 0 | 0 | 0 | 0 | 0 | 0 | 74 | 7583 | 88.51 | 24.3
2023-10-16 14:30 | 0 | 0 | 0 | 0 | 0 | 0 | 74 | 7583 | 88.49 | 24.36
2023-10-16 14:45 | 0 | 0 | 0 | 0 | 0 | 0 | 74 | 7584 | 88.48 | 24.41
2023-10-16 15:00 | 0 | 0 | 0 | 0 | 0 | 0 | 74 | 7583 | 88.47 | 24.47
2023-10-16 15:15 | 0 | 0 | 0 | 0 | 0 | 0 | 74 | 7585 | 88.47 | 24.47
2023-10-16 15:45 | 0 | 0 | 0 | 0 | 0 | 0 | 77 | 7609 | 88.49 | 24.64
2023-10-16 16:00 | 0 | 0 | 0 | 0 | 0 | 0 | 77 | 7609 | 88.5 | 24.72
2023-10-16 16:15 | 0 | 0 | 0 | 0 | 0 | 0 | 76 | 7604 | 88.51 | 24.59
2023-10-16 16:30 | 0 | 0 | 0 | 0 | 0 | 0 | 76 | 7604 | 88.48 | 24.52
2023-10-16 16:45 | 0 | 0 | 0 | 0 | 0 | 0 | 76 | 7606 | 88.48 | 24.44
2023-10-16 17:00 | 0 | 0 | 0 | 0 | 0 | 0 | 76 | 7602 | 88.52 | 24.34
2023-10-16 17:15 | 0 | 0 | 0 | 0 | 0 | 0 | 77 | 7607 | 88.55 | 24.29
2023-10-16 17:30 | 0 | 0 | 0 | 0 | 0 | 0 | 76 | 7606 | 88.57 | 24.21
2023-10-16 17:45 | 0 | 0 | 0 | 0 | 0 | 0 | 76 | 7605 | 88.58 | 24.12
2023-10-16 18:00 | 0 | 0 | 0 | 0 | 0 | 0 | 76 | 7605 | 88.58 | 24.05
2023-10-16 18:15 | 0 | 0 | 0 | 0 | 0 | 0 | 77 | 7607 | 88.56 | 23.95
2023-10-16 18:30 | 0 | 0 | 0 | 0 | 0 | 0 | 76 | 7604 | 88.58 | 23.87
2023-10-16 18:45 | 0 | 0 | 0 | 0 | 0 | 0 | 76 | 7604 | 88.61 | 23.77
2023-10-16 19:00 | 0 | 0 | 0 | 0 | 0 | 0 | 76 | 7603 | 88.62 | 23.67
2023-10-16 19:15 | 0 | 0 | 0 | 0 | 0 | 0 | 76 | 7603 | 88.65 | 23.58
2023-10-16 19:30 | 0 | 0 | 0 | 0 | 0 | 0 | 76 | 7602 | 88.66 | 23.48
2023-10-16 19:45 | 0 | 0 | 0 | 0 | 0 | 0 | 76 | 7603 | 88.67 | 23.38
2023-10-16 20:00 | 0 | 0 | 0 | 0 | 0 | 0 | 76 | 7603 | 88.68 | 23.31
2023-10-16 20:15 | 0 | 0 | 0 | 0 | 0 | 0 | 76 | 7603 | 88.69 | 23.25
2023-10-16 20:30 | 0 | 0 | 0 | 0 | 0 | 0 | 76 | 7602 | 88.72 | 23.19
2023-10-16 20:45 | 0 | 0 | 0 | 0 | 0 | 0 | 76 | 7603 | 88.74 | 23.14
2023-10-16 21:00 | 0 | 0 | 0 | 0 | 0 | 0 | 76 | 7602 | 88.75 | 23.09
2023-10-16 21:15 | 0 | 0 | 0 | 0 | 0 | 0 | 76 | 7606 | 88.75 | 23.04
2023-10-16 21:30 | 0 | 0 | 0 | 0 | 0 | 0 | 76 | 7605 | 88.75 | 22.99
2023-10-16 21:45 | 0 | 0 | 0 | 0 | 0 | 0 | 76 | 7603 | 88.75 | 22.94
2023-10-16 22:00 | 0 | 0 | 0 | 0 | 0 | 0 | 76 | 7601 | 88.75 | 22.9
2023-10-16 22:15 | 0 | 0 | 0 | 0 | 0 | 0 | 76 | 7602 | 88.76 | 22.85
2023-10-16 22:30 | 0 | 0 | 0 | 0 | 0 | 0 | 76 | 7601 | 88.74 | 22.81
2023-10-16 22:45 | 0 | 0 | 0 | 0 | 0 | 0 | 76 | 7602 | 88.74 | 22.77
2023-10-16 23:00 | 0 | 0 | 0 | 0 | 0 | 0 | 76 | 7604 | 88.72 | 22.73
2023-10-16 23:15 | 0 | 0 | 0 | 0 | 0 | 0 | 76 | 7602 | 88.71 | 22.7
2023-10-16 23:30 | 0 | 0 | 0 | 0 | 0 | 0 | 76 | 7601 | 88.69 | 22.66
2023-10-16 23:45 | 0 | 0 | 0 | 0 | 0 | 0 | 76 | 7603 | 88.67 | 22.63
2023-10-17 | 0 | 0 | 0 | 0 | 0 | 0 | 76 | 7603 | 88.64 | 22.59
2023-10-17 00:15 | 0 | 0 | 0 | 0 | 0 | 0 | 74 | 7582 | 88.61 | 22.75
2023-10-17 00:30 | 0 | 0 | 0 | 0 | 0 | 0 | 75 | 7591 | 88.59 | 22.71
2023-10-17 00:45 | 0 | 0 | 0 | 0 | 0 | 0 | 71 | 7564 | 88.57 | 22.89
2023-10-17 00:45 | 0 | 0 | 0 | 0 | 0 | 0 | 71 | 7560 | 88.56 | 23.02
2023-10-17 01:00 | 0 | 0 | 0 | 0 | 0 | 0 | 71 | 7563 | 88.54 | 22.87
2023-10-17 01:15 | 0 | 0 | 0 | 0 | 0 | 0 | 71 | 7564 | 88.53 | 22.64
2023-10-17 01:30 | 0 | 0 | 0 | 0 | 0 | 0 | 71 | 7564 | 88.51 | 22.49
2023-10-17 01:45 | 0 | 0 | 0 | 0 | 0 | 0 | 72 | 7568 | 88.49 | 22.38
2023-10-17 02:00 | 0 | 0 | 0 | 0 | 0 | 0 | 72 | 7568 | 88.48 | 22.31
2023-10-17 02:15 | 0 | 0 | 0 | 0 | 0 | 0 | 71 | 7564 | 88.46 | 22.23
2023-10-17 02:30 | 0 | 0 | 0 | 0 | 0 | 0 | 71 | 7564 | 88.46 | 22.15
2023-10-17 02:45 | 0 | 0 | 0 | 0 | 0 | 0 | 72 | 7567 | 88.45 | 22.08
2023-10-17 03:00 | 0 | 0 | 0 | 0 | 0 | 0 | 72 | 7568 | 88.45 | 22.02
2023-10-17 03:15 | 0 | 0 | 0 | 0 | 0 | 0 | 72 | 7570 | 88.44 | 21.96
2023-10-17 03:30 | 0 | 0 | 0 | 0 | 0 | 0 | 72 | 7567 | 88.44 | 21.88
2023-10-17 03:45 | 0 | 0 | 0 | 0 | 0 | 0 | 72 | 7568 | 88.42 | 21.82
2023-10-17 04:00 | 0 | 0 | 0 | 0 | 0 | 0 | 72 | 7570 | 88.41 | 21.77
2023-10-17 04:15 | 0 | 0 | 0 | 0 | 0 | 0 | 72 | 7571 | 88.41 | 21.71
2023-10-17 04:30 | 0 | 0 | 0 | 0 | 0 | 0 | 72 | 7568 | 88.43 | 21.66
2023-10-17 04:45 | 0 | 0 | 0 | 0 | 0 | 0 | 72 | 7569 | 88.42 | 21.62
2023-10-17 05:00 | 0 | 0 | 0 | 0 | 0 | 0 | 72 | 7570 | 88.42 | 21.59
2023-10-17 05:15 | 0 | 0 | 0 | 0 | 0 | 0 | 72 | 7570 | 88.43 | 21.54
2023-10-17 05:30 | 0 | 0 | 0 | 0 | 0 | 0 | 72 | 7573 | 88.44 | 21.49
2023-10-17 05:45 | 0 | 0 | 0 | 0 | 0 | 0 | 72 | 7572 | 88.44 | 21.47
2023-10-17 06:00 | 0 | 0 | 0 | 0 | 0 | 0 | 72 | 7571 | 88.45 | 21.45
2023-10-17 06:15 | 0 | 0 | 0 | 0 | 0 | 0 | 72 | 7572 | 88.47 | 21.43
2023-10-17 06:30 | 0 | 0 | 0 | 0 | 0 | 0 | 72 | 7572 | 88.49 | 21.42
2023-10-17 06:45 | 0 | 0 | 0 | 0 | 0 | 0 | 72 | 7571 | 88.5 | 21.4
2023-10-17 07:00 | 0 | 0 | 0 | 0 | 0 | 0 | 72 | 7571 | 88.52 | 21.38
2023-10-17 07:15 | 0 | 0 | 0 | 0 | 0 | 0 | 72 | 7573 | 88.56 | 21.41
2023-10-17 07:30 | 0 | 0 | 0 | 0 | 0 | 0 | 72 | 7572 | 88.58 | 21.48
2023-10-17 07:45 | 0 | 0 | 0 | 0 | 0 | 0 | 72 | 7572 | 88.6 | 21.55
2023-10-17 08:00 | 0 | 0 | 0 | 0 | 0 | 0 | 72 | 7571 | 88.6 | 21.72
2023-10-17 08:15 | 0 | 0 | 0 | 0 | 0 | 0 | 72 | 7572 | 88.62 | 21.94
2023-10-17 08:30 | 0 | 0 | 0 | 0 | 0 | 0 | 73 | 7574 | 88.63 | 22.19
2023-10-17 08:45 | 0 | 0 | 0 | 0 | 0 | 0 | 72 | 7573 | 88.65 | 22.43
2023-10-17 09:00 | 0 | 0 | 0 | 0 | 0 | 0 | 73 | 7574 | 88.65 | 22.7
2023-10-17 09:15 | 0 | 0 | 0 | 0 | 0 | 0 | 73 | 7574 | 88.66 | 22.97
2023-10-17 09:30 | 0 | 0 | 0 | 0 | 0 | 0 | 73 | 7574 | 88.68 | 23.26
2023-10-17 09:45 | 0 | 0 | 0 | 0 | 0 | 0 | 73 | 7576 | 88.7 | 23.57
2023-10-17 10:00 | 0 | 0 | 0 | 0 | 0 | 0 | 73 | 7575 | 88.69 | 23.87
2023-10-17 10:15 | 0 | 0 | 0 | 0 | 0 | 0 | 73 | 7576 | 88.69 | 24.19
2023-10-17 10:30 | 0 | 0 | 0 | 0 | 0 | 0 | 73 | 7575 | 88.67 | 24.54
2023-10-17 10:45 | 0 | 0 | 0 | 0 | 0 | 0 | 73 | 7578 | 88.66 | 24.89
2023-10-17 11:00 | 0 | 0 | 0 | 0 | 0 | 0 | 73 | 7577 | 88.64 | 25.25
2023-10-17 11:15 | 0 | 0 | 0 | 0 | 0 | 0 | 73 | 7577 | 88.62 | 25.61
2023-10-17 11:30 | 0 | 0 | 0 | 0 | 0 | 0 | 73 | 7581 | 88.6 | 25.94
2023-10-17 11:45 | 0 | 0 | 0 | 0 | 0 | 0 | 73 | 7581 | 88.59 | 26.19
2023-10-17 12:00 | 0 | 0 | 0 | 0 | 0 | 0 | 73 | 7580 | 88.58 | 26.38
2023-10-17 12:15 | 0 | 0 | 0 | 0 | 0 | 0 | 73 | 7581 | 88.56 | 26.51
2023-10-17 12:30 | 0 | 0 | 0 | 0 | 0 | 0 | 73 | 7579 | 88.53 | 26.62
2023-10-17 12:45 | 0 | 0 | 0 | 0 | 0 | 0 | 73 | 7580 | 88.51 | 26.68
2023-10-17 13:00 | 0 | 0 | 0 | 0 | 0 | 0 | 73 | 7580 | 88.52 | 26.72
2023-10-17 13:15 | 0 | 0 | 0 | 0 | 0 | 0 | 74 | 7583 | 88.5 | 26.73
2023-10-17 13:30 | 0 | 0 | 0 | 0 | 0 | 0 | 74 | 7582 | 88.47 | 26.72
2023-10-17 13:45 | 0 | 0 | 0 | 0 | 0 | 0 | 73 | 7581 | 88.46 | 26.69
2023-10-17 14:00 | 0 | 0 | 0 | 0 | 0 | 0 | 74 | 7583 | 88.43 | 26.64
2023-10-17 14:15 | 0 | 0 | 0 | 0 | 0 | 0 | 74 | 7585 | 88.41 | 26.56
2023-10-17 14:30 | 0 | 0 | 0 | 0 | 0 | 0 | 74 | 7585 | 88.4 | 26.51
2023-10-17 14:45 | 0 | 0 | 0 | 0 | 0 | 0 | 74 | 7582 | 88.42 | 26.42
2023-10-17 15:00 | 0 | 0 | 0 | 0 | 0 | 0 | 74 | 7582 | 88.42 | 26.33
2023-10-17 15:15 | 0 | 0 | 0 | 0 | 0 | 0 | 74 | 7583 | 88.43 | 26.22
2023-10-17 15:30 | 0 | 0 | 0 | 0 | 0 | 0 | 73 | 7581 | 88.42 | 26.1
2023-10-17 15:45 | 0 | 0 | 0 | 0 | 0 | 0 | 74 | 7583 | 88.41 | 25.96
2023-10-17 16:00 | 0 | 0 | 0 | 0 | 0 | 0 | 74 | 7583 | 88.45 | 25.8
2023-10-17 16:15 | 0 | 0 | 0 | 0 | 0 | 0 | 74 | 7584 | 88.46 | 25.63
2023-10-17 16:30 | 0 | 0 | 0 | 0 | 0 | 0 | 74 | 7583 | 88.47 | 25.46
2023-10-17 16:45 | 0 | 0 | 0 | 0 | 0 | 0 | 74 | 7585 | 88.48 | 25.3
2023-10-17 17:00 | 0 | 0 | 0 | 0 | 0 | 0 | 74 | 7584 | 88.49 | 25.16
2023-10-17 17:15 | 0 | 0 | 0 | 0 | 0 | 0 | 74 | 7582 | 88.5 | 25.02
2023-10-17 17:30 | 0 | 0 | 0 | 0 | 0 | 0 | 74 | 7582 | 88.53 | 24.87
2023-10-17 17:45 | 0 | 0 | 0 | 0 | 0 | 0 | 74 | 7583 | 88.55 | 24.74
2023-10-17 18:00 | 0 | 0 | 0 | 0 | 0 | 0 | 74 | 7583 | 88.55 | 24.6
2023-10-17 18:15 | 0 | 0 | 0 | 0 | 0 | 0 | 74 | 7584 | 88.55 | 24.47
2023-10-17 18:30 | 0 | 0 | 0 | 0 | 0 | 0 | 74 | 7584 | 88.56 | 24.36
2023-10-17 18:45 | 0 | 0 | 0 | 0 | 0 | 0 | 74 | 7582 | 88.58 | 24.22
2023-10-17 19:00 | 0 | 0 | 0 | 0 | 0 | 0 | 74 | 7583 | 88.6 | 24.12
2023-10-17 19:15 | 0 | 0 | 0 | 0 | 0 | 0 | 74 | 7584 | 88.61 | 23.99
2023-10-17 19:30 | 0 | 0 | 0 | 0 | 0 | 0 | 74 | 7585 | 88.63 | 23.88
2023-10-17 19:45 | 0 | 0 | 0 | 0 | 0 | 0 | 74 | 7583 | 88.67 | 23.78
2023-10-17 20:00 | 0 | 0 | 0 | 0 | 0 | 0 | 74 | 7582 | 88.69 | 23.66
2023-10-17 20:15 | 0 | 0 | 0 | 0 | 0 | 0 | 74 | 7584 | 88.7 | 23.55
2023-10-17 20:30 | 0 | 0 | 0 | 0 | 0 | 0 | 74 | 7584 | 88.69 | 23.44
2023-10-17 20:45 | 0 | 0 | 0 | 0 | 0 | 0 | 74 | 7584 | 88.71 | 23.34
2023-10-17 21:00 | 0 | 0 | 0 | 0 | 0 | 0 | 74 | 7583 | 88.72 | 23.27
2023-10-17 21:15 | 0 | 0 | 0 | 0 | 0 | 0 | 74 | 7583 | 88.73 | 23.2
2023-10-17 21:30 | 0 | 0 | 0 | 0 | 0 | 0 | 74 | 7584 | 88.73 | 23.13
2023-10-17 21:45 | 0 | 0 | 0 | 0 | 0 | 0 | 74 | 7587 | 88.74 | 23.03
2023-10-17 22:00 | 0 | 0 | 0 | 0 | 0 | 0 | 74 | 7587 | 88.73 | 22.94
2023-10-17 22:15 | 0 | 0 | 0 | 0 | 0 | 0 | 74 | 7589 | 88.71 | 22.86
2023-10-17 22:30 | 0 | 0 | 0 | 0 | 0 | 0 | 74 | 7583 | 88.71 | 22.81
2023-10-17 22:45 | 0 | 0 | 0 | 0 | 0 | 0 | 74 | 7584 | 88.7 | 22.76
2023-10-17 23:00 | 0 | 0 | 0 | 0 | 0 | 0 | 74 | 7583 | 88.68 | 22.72
2023-10-17 23:15 | 0 | 0 | 0 | 0 | 0 | 0 | 74 | 7583 | 88.65 | 22.68
2023-10-17 23:30 | 0 | 0 | 0 | 0 | 0 | 0 | 74 | 7584 | 88.62 | 22.62
2023-10-17 23:45 | 0 | 0 | 0 | 0 | 0 | 0 | 74 | 7589 | 88.59 | 22.57
2023-10-18 | 0 | 0 | 0 | 0 | 0 | 0 | 74 | 7585 | 88.57 | 22.53
2023-10-18 00:15 | 0 | 0 | 0 | 0 | 0 | 0 | 72 | 7567 | 88.55 | 22.69
2023-10-18 00:30 | 0 | 0 | 0 | 0 | 0 | 0 | 69 | 7544 | 88.53 | 22.97
2023-10-18 00:45 | 0 | 0 | 0 | 0 | 0 | 0 | 68 | 7537 | 88.51 | 22.98
2023-10-18 01:00 | 0 | 0 | 0 | 0 | 0 | 0 | 69 | 7541 | 88.47 | 22.69
2023-10-18 01:15 | 0 | 0 | 0 | 0 | 0 | 0 | 69 | 7544 | 88.42 | 22.54
2023-10-18 01:30 | 0 | 0 | 0 | 0 | 0 | 0 | 69 | 7547 | 88.41 | 22.45
2023-10-18 01:45 | 0 | 0 | 0 | 0 | 0 | 0 | 69 | 7546 | 88.39 | 22.39
2023-10-18 02:00 | 0 | 0 | 0 | 0 | 0 | 0 | 69 | 7546 | 88.37 | 22.34
2023-10-18 02:15 | 0 | 0 | 0 | 0 | 0 | 0 | 70 | 7549 | 88.36 | 22.3
2023-10-18 02:30 | 0 | 0 | 0 | 0 | 0 | 0 | 70 | 7550 | 88.35 | 22.27
2023-10-18 02:45 | 0 | 0 | 0 | 0 | 0 | 0 | 70 | 7552 | 88.35 | 22.24
2023-10-18 03:00 | 0 | 0 | 0 | 0 | 0 | 0 | 70 | 7550 | 88.35 | 22.21
2023-10-18 03:15 | 0 | 0 | 0 | 0 | 0 | 0 | 70 | 7551 | 88.35 | 22.16
2023-10-18 03:30 | 0 | 0 | 0 | 0 | 0 | 0 | 70 | 7554 | 88.36 | 22.13
2023-10-18 03:45 | 0 | 0 | 0 | 0 | 0 | 0 | 70 | 7555 | 88.35 | 22.1
2023-10-18 04:00 | 0 | 0 | 0 | 0 | 0 | 0 | 70 | 7553 | 88.35 | 22.08
2023-10-18 04:15 | 0 | 0 | 0 | 0 | 0 | 0 | 70 | 7552 | 88.35 | 22.07
2023-10-18 04:30 | 0 | 0 | 0 | 0 | 0 | 0 | 70 | 7554 | 88.34 | 22.05
2023-10-18 04:45 | 0 | 0 | 0 | 0 | 0 | 0 | 70 | 7553 | 88.36 | 22.04
2023-10-18 05:00 | 0 | 0 | 0 | 0 | 0 | 0 | 70 | 7552 | 88.39 | 22.01
2023-10-18 05:15 | 0 | 0 | 0 | 0 | 0 | 0 | 70 | 7553 | 88.4 | 21.96
2023-10-18 05:30 | 0 | 0 | 0 | 0 | 0 | 0 | 70 | 7554 | 88.41 | 21.94
2023-10-18 05:45 | 0 | 0 | 0 | 0 | 0 | 0 | 71 | 7557 | 88.42 | 21.92
2023-10-18 06:00 | 0 | 0 | 0 | 0 | 0 | 0 | 71 | 7558 | 88.45 | 21.9
2023-10-18 06:15 | 0 | 0 | 0 | 0 | 0 | 0 | 70 | 7554 | 88.47 | 21.87
2023-10-18 06:30 | 0 | 0 | 0 | 0 | 0 | 0 | 71 | 7558 | 88.48 | 21.83
2023-10-18 06:45 | 0 | 0 | 0 | 0 | 0 | 0 | 70 | 7556 | 88.51 | 21.83
2023-10-18 07:00 | 0 | 0 | 0 | 0 | 0 | 0 | 71 | 7557 | 88.53 | 21.82
2023-10-18 07:15 | 0 | 0 | 0 | 0 | 0 | 0 | 71 | 7558 | 88.55 | 21.82
2023-10-18 07:30 | 0 | 0 | 0 | 0 | 0 | 0 | 71 | 7557 | 88.57 | 21.89
2023-10-18 07:45 | 0 | 0 | 0 | 0 | 0 | 0 | 71 | 7557 | 88.6 | 21.99
2023-10-18 08:00 | 0 | 0 | 0 | 0 | 0 | 0 | 71 | 7559 | 88.61 | 22.15
2023-10-18 08:15 | 0 | 0 | 0 | 0 | 0 | 0 | 71 | 7558 | 88.62 | 22.38
2023-10-18 08:30 | 0 | 0 | 0 | 0 | 0 | 0 | 71 | 7561 | 88.63 | 22.65
2023-10-18 08:45 | 0 | 0 | 0 | 0 | 0 | 0 | 71 | 7559 | 88.65 | 22.93
2023-10-18 09:00 | 0 | 0 | 0 | 0 | 0 | 0 | 71 | 7561 | 88.66 | 23.22
2023-10-18 09:15 | 0 | 0 | 0 | 0 | 0 | 0 | 71 | 7563 | 88.66 | 23.53
2023-10-18 09:30 | 0 | 0 | 0 | 0 | 0 | 0 | 71 | 7561 | 88.67 | 23.83
2023-10-18 09:45 | 0 | 0 | 0 | 0 | 0 | 0 | 71 | 7560 | 88.66 | 24.11
2023-10-18 10:00 | 0 | 0 | 0 | 0 | 0 | 0 | 71 | 7561 | 88.66 | 24.37
2023-10-18 10:15 | 0 | 0 | 0 | 0 | 0 | 0 | 71 | 7564 | 88.66 | 24.66
2023-10-18 10:30 | 0 | 0 | 0 | 0 | 0 | 0 | 71 | 7562 | 88.65 | 24.93
2023-10-18 10:45 | 0 | 0 | 0 | 0 | 0 | 0 | 71 | 7562 | 88.63 | 25.15
2023-10-18 11:00 | 0 | 0 | 0 | 0 | 0 | 0 | 71 | 7564 | 88.62 | 25.29
2023-10-18 11:15 | 0 | 0 | 0 | 0 | 0 | 0 | 71 | 7564 | 88.59 | 25.4
2023-10-18 11:30 | 0 | 0 | 0 | 0 | 0 | 0 | 71 | 7564 | 88.58 | 25.52
2023-10-18 11:45 | 0 | 0 | 0 | 0 | 0 | 0 | 72 | 7567 | 88.56 | 25.64
2023-10-18 12:00 | 0 | 0 | 0 | 0 | 0 | 0 | 72 | 7567 | 88.56 | 25.78
2023-10-18 12:15 | 0 | 0 | 0 | 0 | 0 | 0 | 72 | 7568 | 88.54 | 25.85
2023-10-18 12:30 | 0 | 0 | 0 | 0 | 0 | 0 | 72 | 7565 | 88.52 | 25.9
2023-10-18 12:45 | 0 | 0 | 0 | 0 | 0 | 0 | 72 | 7568 | 88.49 | 25.93
2023-10-18 13:00 | 0 | 0 | 0 | 0 | 0 | 0 | 72 | 7568 | 88.47 | 25.92
2023-10-18 13:15 | 0 | 0 | 0 | 0 | 0 | 0 | 72 | 7569 | 88.45 | 25.9
2023-10-18 13:30 | 0 | 0 | 0 | 0 | 0 | 0 | 72 | 7568 | 88.42 | 25.84
2023-10-18 13:45 | 0 | 0 | 0 | 0 | 0 | 0 | 72 | 7569 | 88.43 | 25.75
2023-10-18 14:00 | 0 | 0 | 0 | 0 | 0 | 0 | 72 | 7568 | 88.42 | 25.66
2023-10-18 14:15 | 0 | 0 | 0 | 0 | 0 | 0 | 72 | 7571 | 88.41 | 25.56
2023-10-18 14:30 | 0 | 0 | 0 | 0 | 0 | 0 | 72 | 7568 | 88.42 | 25.43
2023-10-18 14:45 | 0 | 0 | 0 | 0 | 0 | 0 | 72 | 7570 | 88.4 | 25.29
2023-10-18 15:00 | 0 | 0 | 0 | 0 | 0 | 0 | 72 | 7570 | 88.38 | 25.17
2023-10-18 15:15 | 0 | 0 | 0 | 0 | 0 | 0 | 72 | 7571 | 88.38 | 25.04
2023-10-18 15:30 | 0 | 0 | 0 | 0 | 0 | 0 | 72 | 7572 | 88.38 | 24.9
2023-10-18 15:45 | 0 | 0 | 0 | 0 | 0 | 0 | 72 | 7571 | 88.4 | 24.77
2023-10-18 16:00 | 0 | 0 | 0 | 0 | 0 | 0 | 72 | 7570 | 88.42 | 24.66
2023-10-18 16:15 | 0 | 0 | 0 | 0 | 0 | 0 | 72 | 7572 | 88.42 | 24.53
2023-10-18 16:30 | 0 | 0 | 0 | 0 | 0 | 0 | 72 | 7572 | 88.43 | 24.41
2023-10-18 16:45 | 0 | 0 | 0 | 0 | 0 | 0 | 72 | 7573 | 88.44 | 24.3
2023-10-18 17:00 | 0 | 0 | 0 | 0 | 0 | 0 | 72 | 7571 | 88.45 | 24.18
2023-10-18 17:15 | 0 | 0 | 0 | 0 | 0 | 0 | 72 | 7571 | 88.48 | 24.09
2023-10-18 17:30 | 0 | 0 | 0 | 0 | 0 | 0 | 72 | 7573 | 88.49 | 24
2023-10-18 17:45 | 0 | 0 | 0 | 0 | 0 | 0 | 72 | 7573 | 88.49 | 23.9
2023-10-18 18:00 | 0 | 0 | 0 | 0 | 0 | 0 | 72 | 7573 | 88.49 | 23.81
2023-10-18 18:15 | 0 | 0 | 0 | 0 | 0 | 0 | 72 | 7571 | 88.5 | 23.7
2023-10-18 18:30 | 0 | 0 | 0 | 0 | 0 | 0 | 73 | 7574 | 88.51 | 23.6
2023-10-18 18:45 | 0 | 0 | 0 | 0 | 0 | 0 | 72 | 7571 | 88.53 | 23.47
2023-10-18 19:00 | 0 | 0 | 0 | 0 | 0 | 0 | 73 | 7575 | 88.56 | 23.35
2023-10-18 19:15 | 0 | 0 | 0 | 0 | 0 | 0 | 72 | 7572 | 88.57 | 23.24
2023-10-18 19:30 | 0 | 0 | 0 | 0 | 0 | 0 | 72 | 7572 | 88.6 | 23.14
2023-10-18 19:45 | 0 | 0 | 0 | 0 | 0 | 0 | 72 | 7571 | 88.63 | 23.05
2023-10-18 20:00 | 0 | 0 | 0 | 0 | 0 | 0 | 72 | 7573 | 88.64 | 22.95
2023-10-18 20:15 | 0 | 0 | 0 | 0 | 0 | 0 | 72 | 7573 | 88.66 | 22.87
2023-10-18 20:30 | 0 | 0 | 0 | 0 | 0 | 0 | 72 | 7573 | 88.65 | 22.78
2023-10-18 20:45 | 0 | 0 | 0 | 0 | 0 | 0 | 72 | 7573 | 88.64 | 22.71
2023-10-18 21:00 | 0 | 0 | 0 | 0 | 0 | 0 | 73 | 7576 | 88.65 | 22.62
2023-10-18 21:15 | 0 | 0 | 0 | 0 | 0 | 0 | 72 | 7573 | 88.67 | 22.54
2023-10-18 21:30 | 0 | 0 | 0 | 0 | 0 | 0 | 73 | 7574 | 88.67 | 22.47
2023-10-18 21:45 | 0 | 0 | 0 | 0 | 0 | 0 | 73 | 7574 | 88.64 | 22.42
2023-10-18 22:00 | 0 | 0 | 0 | 0 | 0 | 0 | 72 | 7573 | 88.61 | 22.37
2023-10-18 22:15 | 0 | 0 | 0 | 0 | 0 | 0 | 72 | 7573 | 88.6 | 22.32
2023-10-18 22:30 | 0 | 0 | 0 | 0 | 0 | 0 | 73 | 7574 | 88.59 | 22.28
2023-10-18 22:45 | 0 | 0 | 0 | 0 | 0 | 0 | 72 | 7572 | 88.58 | 22.24
2023-10-18 23:00 | 0 | 0 | 0 | 0 | 0 | 0 | 72 | 7573 | 88.56 | 22.19
2023-10-18 23:15 | 0 | 0 | 0 | 0 | 0 | 0 | 73 | 7574 | 88.55 | 22.13
2023-10-18 23:30 | 0 | 0 | 0 | 0 | 0 | 0 | 73 | 7574 | 88.53 | 22.1
2023-10-18 23:45 | 0 | 0 | 0 | 0 | 0 | 0 | 73 | 7574 | 88.52 | 22.07
2023-10-19 | 0 | 0 | 0 | 0 | 0 | 0 | 72 | 7573 | 88.5 | 22.04
2023-10-19 00:15 | 0 | 0 | 0 | 0 | 0 | 0 | 70 | 7555 | 88.47 | 22.18
2023-10-19 00:30 | 0 | 0 | 0 | 0 | 0 | 0 | 68 | 7539 | 88.45 | 22.14
2023-10-19 00:45 | 0 | 0 | 0 | 0 | 0 | 0 | 65 | 7509 | 88.43 | 22.37
2023-10-19 01:00 | 0 | 0 | 0 | 0 | 0 | 0 | 68 | 7533 | 88.42 | 22.45
2023-10-19 01:15 | 0 | 0 | 0 | 0 | 0 | 0 | 68 | 7535 | 88.42 | 22.18
2023-10-19 01:30 | 0 | 0 | 0 | 0 | 0 | 0 | 68 | 7533 | 88.41 | 22.06
2023-10-19 01:45 | 0 | 0 | 0 | 0 | 0 | 0 | 68 | 7536 | 88.42 | 21.98
2023-10-19 02:00 | 0 | 0 | 0 | 0 | 0 | 0 | 68 | 7537 | 88.42 | 21.92
2023-10-19 02:15 | 0 | 0 | 0 | 0 | 0 | 0 | 68 | 7539 | 88.42 | 21.85
2023-10-19 02:30 | 0 | 0 | 0 | 0 | 0 | 0 | 69 | 7541 | 88.4 | 21.79
2023-10-19 02:45 | 0 | 0 | 0 | 0 | 0 | 0 | 69 | 7540 | 88.4 | 21.76
2023-10-19 03:00 | 0 | 0 | 0 | 0 | 0 | 0 | 69 | 7541 | 88.4 | 21.72
2023-10-19 03:15 | 0 | 0 | 0 | 0 | 0 | 0 | 68 | 7539 | 88.41 | 21.7
2023-10-19 03:30 | 0 | 0 | 0 | 0 | 0 | 0 | 69 | 7543 | 88.43 | 21.67
2023-10-19 03:45 | 0 | 0 | 0 | 0 | 0 | 0 | 69 | 7541 | 88.42 | 21.62
2023-10-19 04:00 | 0 | 0 | 0 | 0 | 0 | 0 | 69 | 7542 | 88.44 | 21.6
2023-10-19 04:15 | 0 | 0 | 0 | 0 | 0 | 0 | 69 | 7542 | 88.45 | 21.6
2023-10-19 04:30 | 0 | 0 | 0 | 0 | 0 | 0 | 69 | 7545 | 88.45 | 21.57
2023-10-19 04:45 | 0 | 0 | 0 | 0 | 0 | 0 | 69 | 7545 | 88.45 | 21.54
2023-10-19 05:00 | 0 | 0 | 0 | 0 | 0 | 0 | 69 | 7544 | 88.48 | 21.54
2023-10-19 05:15 | 0 | 0 | 0 | 0 | 0 | 0 | 69 | 7544 | 88.49 | 21.53
2023-10-19 05:30 | 0 | 0 | 0 | 0 | 0 | 0 | 69 | 7546 | 88.51 | 21.51
2023-10-19 05:45 | 0 | 0 | 0 | 0 | 0 | 0 | 69 | 7546 | 88.52 | 21.49
2023-10-19 06:00 | 0 | 0 | 0 | 0 | 0 | 0 | 69 | 7546 | 88.55 | 21.49
2023-10-19 06:15 | 0 | 0 | 0 | 0 | 0 | 0 | 69 | 7546 | 88.56 | 21.48
2023-10-19 06:30 | 0 | 0 | 0 | 0 | 0 | 0 | 70 | 7548 | 88.56 | 21.45
2023-10-19 06:45 | 0 | 0 | 0 | 0 | 0 | 0 | 70 | 7549 | 88.57 | 21.43
2023-10-19 07:00 | 0 | 0 | 0 | 0 | 0 | 0 | 70 | 7548 | 88.58 | 21.43
2023-10-19 07:15 | 0 | 0 | 0 | 0 | 0 | 0 | 70 | 7549 | 88.61 | 21.42
2023-10-19 07:30 | 0 | 0 | 0 | 0 | 0 | 0 | 70 | 7550 | 88.63 | 21.47
2023-10-19 07:45 | 0 | 0 | 0 | 0 | 0 | 0 | 70 | 7550 | 88.65 | 21.57
2023-10-19 08:00 | 0 | 0 | 0 | 0 | 0 | 0 | 70 | 7549 | 88.66 | 21.64
2023-10-19 08:15 | 0 | 0 | 0 | 0 | 0 | 0 | 70 | 7550 | 88.66 | 21.74
2023-10-19 08:30 | 0 | 0 | 0 | 0 | 0 | 0 | 70 | 7549 | 88.68 | 21.86
2023-10-19 08:45 | 0 | 0 | 0 | 0 | 0 | 0 | 70 | 7551 | 88.69 | 22.04
2023-10-19 09:00 | 0 | 0 | 0 | 0 | 0 | 0 | 70 | 7552 | 88.69 | 22.22
2023-10-19 09:15 | 0 | 0 | 0 | 0 | 0 | 0 | 70 | 7552 | 88.7 | 22.43
2023-10-19 09:30 | 0 | 0 | 0 | 0 | 0 | 0 | 70 | 7550 | 88.7 | 22.6
2023-10-19 09:45 | 0 | 0 | 0 | 0 | 0 | 0 | 70 | 7552 | 88.69 | 22.82
2023-10-19 10:00 | 0 | 0 | 0 | 0 | 0 | 0 | 70 | 7553 | 88.68 | 23.01
2023-10-19 10:15 | 0 | 0 | 0 | 0 | 0 | 0 | 70 | 7553 | 88.67 | 23.23
2023-10-19 10:30 | 0 | 0 | 0 | 0 | 0 | 0 | 70 | 7554 | 88.67 | 23.42
2023-10-19 10:45 | 0 | 0 | 0 | 0 | 0 | 0 | 70 | 7553 | 88.66 | 23.65
2023-10-19 11:00 | 0 | 0 | 0 | 0 | 0 | 0 | 70 | 7554 | 88.65 | 23.84
2023-10-19 11:15 | 0 | 0 | 0 | 0 | 0 | 0 | 71 | 7557 | 88.64 | 24.04
2023-10-19 11:30 | 0 | 0 | 0 | 0 | 0 | 0 | 70 | 7555 | 88.63 | 24.25
2023-10-19 11:45 | 0 | 0 | 0 | 0 | 0 | 0 | 71 | 7558 | 88.61 | 24.48
2023-10-19 12:00 | 0 | 0 | 0 | 0 | 0 | 0 | 71 | 7558 | 88.58 | 24.68
2023-10-19 12:15 | 0 | 0 | 0 | 0 | 0 | 0 | 71 | 7558 | 88.56 | 24.87
2023-10-19 12:30 | 0 | 0 | 0 | 0 | 0 | 0 | 71 | 7559 | 88.55 | 25.02
2023-10-19 12:45 | 0 | 0 | 0 | 0 | 0 | 0 | 71 | 7558 | 88.53 | 25.13
2023-10-19 13:00 | 0 | 0 | 0 | 0 | 0 | 0 | 71 | 7559 | 88.51 | 25.22
2023-10-19 13:15 | 0 | 0 | 0 | 0 | 0 | 0 | 71 | 7561 | 88.49 | 25.27
2023-10-19 13:30 | 0 | 0 | 0 | 0 | 0 | 0 | 71 | 7559 | 88.48 | 25.34
2023-10-19 13:45 | 0 | 0 | 0 | 0 | 0 | 0 | 71 | 7559 | 88.46 | 25.38
2023-10-19 14:00 | 0 | 0 | 0 | 0 | 0 | 0 | 71 | 7561 | 88.45 | 25.44
2023-10-19 14:15 | 0 | 0 | 0 | 0 | 0 | 0 | 71 | 7562 | 88.44 | 25.48
2023-10-19 14:30 | 0 | 0 | 0 | 0 | 0 | 0 | 71 | 7564 | 88.44 | 25.5
2023-10-19 14:45 | 0 | 0 | 0 | 0 | 0 | 0 | 71 | 7563 | 88.44 | 25.52
2023-10-19 15:00 | 0 | 0 | 0 | 0 | 0 | 0 | 71 | 7564 | 88.45 | 25.52
2023-10-19 15:15 | 0 | 0 | 0 | 0 | 0 | 0 | 71 | 7561 | 88.44 | 25.52
2023-10-19 15:30 | 0 | 0 | 0 | 0 | 0 | 0 | 71 | 7561 | 88.45 | 25.51
2023-10-19 15:45 | 0 | 0 | 0 | 0 | 0 | 0 | 71 | 7561 | 88.45 | 25.5
2023-10-19 16:00 | 0 | 0 | 0 | 0 | 0 | 0 | 71 | 7563 | 88.47 | 25.48
2023-10-19 16:15 | 0 | 0 | 0 | 0 | 0 | 0 | 71 | 7562 | 88.48 | 25.45
2023-10-19 16:30 | 0 | 0 | 0 | 0 | 0 | 0 | 71 | 7562 | 88.5 | 25.39
2023-10-19 16:45 | 0 | 0 | 0 | 0 | 0 | 0 | 71 | 7563 | 88.53 | 25.34
2023-10-19 17:00 | 0 | 0 | 0 | 0 | 0 | 0 | 71 | 7564 | 88.53 | 25.25
2023-10-19 17:15 | 0 | 0 | 0 | 0 | 0 | 0 | 71 | 7563 | 88.54 | 25.16
2023-10-19 17:30 | 0 | 0 | 0 | 0 | 0 | 0 | 71 | 7564 | 88.55 | 25.08
2023-10-19 17:45 | 0 | 0 | 0 | 0 | 0 | 0 | 72 | 7566 | 88.57 | 24.99
2023-10-19 18:00 | 0 | 0 | 0 | 0 | 0 | 0 | 72 | 7565 | 88.59 | 24.88
2023-10-19 18:15 | 0 | 0 | 0 | 0 | 0 | 0 | 72 | 7566 | 88.6 | 24.77
2023-10-19 18:30 | 0 | 0 | 0 | 0 | 0 | 0 | 72 | 7565 | 88.61 | 24.66
2023-10-19 18:45 | 0 | 0 | 0 | 0 | 0 | 0 | 72 | 7565 | 88.62 | 24.54
2023-10-19 19:00 | 0 | 0 | 0 | 0 | 0 | 0 | 72 | 7565 | 88.62 | 24.44
2023-10-19 19:15 | 0 | 0 | 0 | 0 | 0 | 0 | 72 | 7566 | 88.62 | 24.33
2023-10-19 19:30 | 0 | 0 | 0 | 0 | 0 | 0 | 72 | 7567 | 88.64 | 24.22
2023-10-19 19:45 | 0 | 0 | 0 | 0 | 0 | 0 | 72 | 7567 | 88.65 | 24.12
2023-10-19 20:00 | 0 | 0 | 0 | 0 | 0 | 0 | 72 | 7567 | 88.67 | 24.01
2023-10-19 20:15 | 0 | 0 | 0 | 0 | 0 | 0 | 72 | 7565 | 88.69 | 23.91
2023-10-19 20:30 | 0 | 0 | 0 | 0 | 0 | 0 | 72 | 7566 | 88.71 | 23.81
2023-10-19 20:45 | 0 | 0 | 0 | 0 | 0 | 0 | 72 | 7565 | 88.72 | 23.71
2023-10-19 21:00 | 0 | 0 | 0 | 0 | 0 | 0 | 72 | 7567 | 88.72 | 23.62
2023-10-19 21:15 | 0 | 0 | 0 | 0 | 0 | 0 | 72 | 7568 | 88.72 | 23.51
2023-10-19 21:30 | 0 | 0 | 0 | 0 | 0 | 0 | 72 | 7565 | 88.73 | 23.43
2023-10-19 21:45 | 0 | 0 | 0 | 0 | 0 | 0 | 72 | 7566 | 88.73 | 23.35
2023-10-19 22:00 | 0 | 0 | 0 | 0 | 0 | 0 | 72 | 7570 | 88.73 | 23.27
2023-10-19 22:15 | 0 | 0 | 0 | 0 | 0 | 0 | 72 | 7566 | 88.73 | 23.22
2023-10-19 22:30 | 0 | 0 | 0 | 0 | 0 | 0 | 72 | 7567 | 88.73 | 23.17
2023-10-19 22:45 | 0 | 0 | 0 | 0 | 0 | 0 | 72 | 7568 | 88.74 | 23.14
2023-10-19 23:00 | 0 | 0 | 0 | 0 | 0 | 0 | 72 | 7567 | 88.73 | 23.1
2023-10-19 23:15 | 0 | 0 | 0 | 0 | 0 | 0 | 72 | 7567 | 88.72 | 23.06
2023-10-19 23:30 | 0 | 0 | 0 | 0 | 0 | 0 | 71 | 7564 | 88.7 | 23.03
2023-10-19 23:45 | 0 | 0 | 0 | 0 | 0 | 0 | 72 | 7568 | 88.68 | 22.99
2023-10-20 | 0 | 0 | 0 | 0 | 0 | 0 | 72 | 7569 | 88.66 | 22.93
2023-10-20 00:15 | 0 | 0 | 0 | 0 | 0 | 0 | 70 | 7548 | 88.64 | 23.07
2023-10-20 00:30 | 0 | 0 | 0 | 0 | 0 | 0 | 70 | 7555 | 88.62 | 23.02
2023-10-20 00:45 | 0 | 0 | 0 | 0 | 0 | 0 | 70 | 7552 | 88.59 | 22.95
2023-10-20 01:00 | 0 | 0 | 0 | 0 | 0 | 0 | 70 | 7553 | 88.58 | 22.86
2023-10-20 01:15 | 0 | 0 | 0 | 0 | 0 | 0 | 70 | 7554 | 88.58 | 22.75
2023-10-20 01:30 | 0 | 0 | 0 | 0 | 0 | 0 | 70 | 7554 | 88.56 | 22.67
2023-10-20 01:45 | 0 | 0 | 0 | 0 | 0 | 0 | 70 | 7553 | 88.56 | 22.61
2023-10-20 02:00 | 0 | 0 | 0 | 0 | 0 | 0 | 70 | 7556 | 88.53 | 22.54
2023-10-20 02:15 | 0 | 0 | 0 | 0 | 0 | 0 | 70 | 7554 | 88.53 | 22.48
2023-10-20 02:30 | 0 | 0 | 0 | 0 | 0 | 0 | 71 | 7558 | 88.52 | 22.41
2023-10-20 02:45 | 0 | 0 | 0 | 0 | 0 | 0 | 70 | 7555 | 88.52 | 22.34
2023-10-20 03:00 | 0 | 0 | 0 | 0 | 0 | 0 | 71 | 7558 | 88.53 | 22.29
2023-10-20 03:15 | 0 | 0 | 0 | 0 | 0 | 0 | 70 | 7556 | 88.53 | 22.23
2023-10-20 03:30 | 0 | 0 | 0 | 0 | 0 | 0 | 70 | 7555 | 88.53 | 22.19
2023-10-20 03:45 | 0 | 0 | 0 | 0 | 0 | 0 | 71 | 7557 | 88.54 | 22.14
2023-10-20 04:00 | 0 | 0 | 0 | 0 | 0 | 0 | 71 | 7557 | 88.55 | 22.09
2023-10-20 04:15 | 0 | 0 | 0 | 0 | 0 | 0 | 71 | 7558 | 88.56 | 22.02
2023-10-20 04:30 | 0 | 0 | 0 | 0 | 0 | 0 | 71 | 7558 | 88.58 | 21.96
2023-10-20 04:45 | 0 | 0 | 0 | 0 | 0 | 0 | 71 | 7558 | 88.59 | 21.92
2023-10-20 05:00 | 0 | 0 | 0 | 0 | 0 | 0 | 71 | 7558 | 88.59 | 21.87
2023-10-20 05:15 | 0 | 0 | 0 | 0 | 0 | 0 | 71 | 7557 | 88.61 | 21.81
2023-10-20 05:30 | 0 | 0 | 0 | 0 | 0 | 0 | 71 | 7558 | 88.64 | 21.76
2023-10-20 05:45 | 0 | 0 | 0 | 0 | 0 | 0 | 71 | 7558 | 88.64 | 21.72
2023-10-20 06:00 | 0 | 0 | 0 | 0 | 0 | 0 | 71 | 7558 | 88.67 | 21.67
2023-10-20 06:15 | 0 | 0 | 0 | 0 | 0 | 0 | 71 | 7557 | 88.67 | 21.62
2023-10-20 06:30 | 0 | 0 | 0 | 0 | 0 | 0 | 71 | 7559 | 88.68 | 21.59
2023-10-20 06:45 | 0 | 0 | 0 | 0 | 0 | 0 | 71 | 7559 | 88.69 | 21.57
2023-10-20 07:00 | 0 | 0 | 0 | 0 | 0 | 0 | 71 | 7559 | 88.69 | 21.55
2023-10-20 07:15 | 0 | 0 | 0 | 0 | 0 | 0 | 71 | 7558 | 88.71 | 21.6
2023-10-20 07:30 | 0 | 0 | 0 | 0 | 0 | 0 | 71 | 7558 | 88.7 | 21.64
2023-10-20 07:45 | 0 | 0 | 0 | 0 | 0 | 0 | 71 | 7560 | 88.71 | 21.68
2023-10-20 08:00 | 0 | 0 | 0 | 0 | 0 | 0 | 71 | 7559 | 88.71 | 21.76
2023-10-20 08:15 | 0 | 0 | 0 | 0 | 0 | 0 | 71 | 7561 | 88.74 | 21.87
2023-10-20 08:30 | 0 | 0 | 0 | 0 | 0 | 0 | 71 | 7561 | 88.75 | 21.96
2023-10-20 08:45 | 0 | 0 | 0 | 0 | 0 | 0 | 71 | 7563 | 88.77 | 22.08
2023-10-20 09:00 | 0 | 0 | 0 | 0 | 0 | 0 | 71 | 7561 | 88.78 | 22.25
2023-10-20 09:15 | 0 | 0 | 0 | 0 | 0 | 0 | 71 | 7562 | 88.79 | 22.45
2023-10-20 09:30 | 0 | 0 | 0 | 0 | 0 | 0 | 71 | 7562 | 88.79 | 22.71
2023-10-20 09:45 | 0 | 0 | 0 | 0 | 0 | 0 | 71 | 7562 | 88.8 | 22.96
2023-10-20 10:00 | 0 | 0 | 0 | 0 | 0 | 0 | 71 | 7562 | 88.78 | 23.23
2023-10-20 10:15 | 0 | 0 | 0 | 0 | 0 | 0 | 71 | 7561 | 88.76 | 23.53
2023-10-20 10:30 | 0 | 0 | 0 | 0 | 0 | 0 | 71 | 7562 | 88.74 | 23.86
2023-10-20 10:45 | 0 | 0 | 0 | 0 | 0 | 0 | 72 | 7565 | 88.72 | 24.23
2023-10-20 11:00 | 0 | 0 | 0 | 0 | 0 | 0 | 71 | 7563 | 88.71 | 24.62
2023-10-20 11:15 | 0 | 0 | 0 | 0 | 0 | 0 | 71 | 7564 | 88.7 | 24.99
2023-10-20 11:30 | 0 | 0 | 0 | 0 | 0 | 0 | 71 | 7561 | 88.68 | 25.35
2023-10-20 11:45 | 0 | 0 | 0 | 0 | 0 | 0 | 71 | 7564 | 88.66 | 25.7
2023-10-20 12:00 | 0 | 0 | 0 | 0 | 0 | 0 | 72 | 7566 | 88.66 | 26.02
2023-10-20 12:15 | 0 | 0 | 0 | 0 | 0 | 0 | 72 | 7566 | 88.62 | 26.29
2023-10-20 12:30 | 0 | 0 | 0 | 0 | 0 | 0 | 72 | 7569 | 88.61 | 26.52
2023-10-20 12:45 | 0 | 0 | 0 | 0 | 0 | 0 | 72 | 7565 | 88.6 | 26.67
2023-10-20 13:00 | 0 | 0 | 0 | 0 | 0 | 0 | 72 | 7567 | 88.57 | 26.79
2023-10-20 13:15 | 0 | 0 | 0 | 0 | 0 | 0 | 72 | 7568 | 88.54 | 26.85
2023-10-20 13:30 | 0 | 0 | 0 | 0 | 0 | 0 | 72 | 7569 | 88.53 | 26.84
2023-10-20 13:45 | 0 | 0 | 0 | 0 | 0 | 0 | 72 | 7566 | 88.5 | 26.81
2023-10-20 14:00 | 0 | 0 | 0 | 0 | 0 | 0 | 72 | 7568 | 88.49 | 26.77
2023-10-20 14:15 | 0 | 0 | 0 | 0 | 0 | 0 | 72 | 7571 | 88.47 | 26.72
2023-10-20 14:30 | 0 | 0 | 0 | 0 | 0 | 0 | 72 | 7571 | 88.46 | 26.69
2023-10-20 14:45 | 0 | 0 | 0 | 0 | 0 | 0 | 72 | 7571 | 88.46 | 26.65
2023-10-20 15:00 | 0 | 0 | 0 | 0 | 0 | 0 | 72 | 7568 | 88.45 | 26.63
2023-10-20 15:15 | 0 | 0 | 0 | 0 | 0 | 0 | 72 | 7571 | 88.44 | 26.61
2023-10-20 15:30 | 0 | 0 | 0 | 0 | 0 | 0 | 72 | 7573 | 88.44 | 26.61
2023-10-20 15:45 | 0 | 0 | 0 | 0 | 0 | 0 | 72 | 7569 | 88.44 | 26.63
2023-10-20 16:00 | 0 | 0 | 0 | 0 | 0 | 0 | 72 | 7568 | 88.42 | 26.67
2023-10-20 16:15 | 0 | 0 | 0 | 0 | 0 | 0 | 72 | 7571 | 88.43 | 26.72
2023-10-20 16:30 | 0 | 0 | 0 | 0 | 0 | 0 | 72 | 7572 | 88.43 | 26.77
2023-10-20 16:45 | 0 | 0 | 0 | 0 | 0 | 0 | 72 | 7572 | 88.43 | 26.78
2023-10-20 17:00 | 0 | 0 | 0 | 0 | 0 | 0 | 73 | 7575 | 88.43 | 26.79
2023-10-20 17:15 | 0 | 0 | 0 | 0 | 0 | 0 | 72 | 7571 | 88.44 | 26.75
2023-10-20 17:30 | 0 | 0 | 0 | 0 | 0 | 0 | 73 | 7575 | 88.46 | 26.65
2023-10-20 17:45 | 0 | 0 | 0 | 0 | 0 | 0 | 73 | 7574 | 88.47 | 26.51
2023-10-20 18:00 | 0 | 0 | 0 | 0 | 0 | 0 | 73 | 7574 | 88.49 | 26.36
2023-10-20 18:15 | 0 | 0 | 0 | 0 | 0 | 0 | 72 | 7570 | 88.48 | 26.19
2023-10-20 18:30 | 0 | 0 | 0 | 0 | 0 | 0 | 72 | 7572 | 88.49 | 26
2023-10-20 18:45 | 0 | 0 | 0 | 0 | 0 | 0 | 73 | 7574 | 88.52 | 25.82
2023-10-20 19:00 | 0 | 0 | 0 | 0 | 0 | 0 | 72 | 7572 | 88.55 | 25.66
2023-10-20 19:15 | 0 | 0 | 0 | 0 | 0 | 0 | 73 | 7574 | 88.58 | 25.47
2023-10-20 19:30 | 0 | 0 | 0 | 0 | 0 | 0 | 73 | 7575 | 88.63 | 25.29
2023-10-20 19:45 | 0 | 0 | 0 | 0 | 0 | 0 | 72 | 7571 | 88.64 | 25.14
2023-10-20 20:00 | 0 | 0 | 0 | 0 | 0 | 0 | 73 | 7574 | 88.66 | 25
2023-10-20 20:15 | 0 | 0 | 0 | 0 | 0 | 0 | 72 | 7573 | 88.69 | 24.86
2023-10-20 20:30 | 0 | 0 | 0 | 0 | 0 | 0 | 73 | 7574 | 88.71 | 24.73
2023-10-20 20:45 | 0 | 0 | 0 | 0 | 0 | 0 | 72 | 7572 | 88.73 | 24.58
2023-10-20 21:00 | 0 | 0 | 0 | 0 | 0 | 0 | 72 | 7573 | 88.74 | 24.44
2023-10-20 21:15 | 0 | 0 | 0 | 0 | 0 | 0 | 73 | 7574 | 88.75 | 24.33
2023-10-20 21:30 | 0 | 0 | 0 | 0 | 0 | 0 | 73 | 7575 | 88.76 | 24.2
2023-10-20 21:45 | 0 | 0 | 0 | 0 | 0 | 0 | 73 | 7574 | 88.76 | 24.07
2023-10-20 22:00 | 0 | 0 | 0 | 0 | 0 | 0 | 73 | 7574 | 88.75 | 23.98
2023-10-20 22:15 | 0 | 0 | 0 | 0 | 0 | 0 | 73 | 7575 | 88.76 | 23.87
2023-10-20 22:30 | 0 | 0 | 0 | 0 | 0 | 0 | 73 | 7574 | 88.76 | 23.77
2023-10-20 22:45 | 0 | 0 | 0 | 0 | 0 | 0 | 73 | 7574 | 88.75 | 23.69
2023-10-20 23:00 | 0 | 0 | 0 | 0 | 0 | 0 | 73 | 7577 | 88.75 | 23.6
2023-10-20 23:15 | 0 | 0 | 0 | 0 | 0 | 0 | 73 | 7577 | 88.73 | 23.5
2023-10-20 23:30 | 0 | 0 | 0 | 0 | 0 | 0 | 73 | 7574 | 88.7 | 23.42
2023-10-20 23:45 | 0 | 0 | 0 | 0 | 0 | 0 | 73 | 7574 | 88.69 | 23.35
2023-10-21 | 0 | 0 | 0 | 0 | 0 | 0 | 73 | 7574 | 88.67 | 23.26
2023-10-21 00:15 | 0 | 0 | 0 | 0 | 0 | 0 | 70 | 7554 | 88.65 | 23.36
2023-10-21 00:30 | 0 | 0 | 0 | 0 | 0 | 0 | 68 | 7536 | 88.64 | 23.31
2023-10-21 00:45 | 0 | 0 | 0 | 0 | 0 | 0 | 65 | 7508 | 88.63 | 23.54
2023-10-21 01:00 | 0 | 0 | 0 | 0 | 0 | 0 | 67 | 7527 | 88.62 | 23.64
2023-10-21 01:15 | 0 | 0 | 0 | 0 | 0 | 0 | 67 | 7530 | 88.59 | 23.34
2023-10-21 01:30 | 0 | 0 | 0 | 0 | 0 | 0 | 68 | 7533 | 88.58 | 23.18
2023-10-21 01:45 | 0 | 0 | 0 | 0 | 0 | 0 | 68 | 7532 | 88.56 | 23.07
2023-10-21 02:00 | 0 | 0 | 0 | 0 | 0 | 0 | 68 | 7533 | 88.56 | 22.99
2023-10-21 02:15 | 0 | 0 | 0 | 0 | 0 | 0 | 68 | 7534 | 88.56 | 22.92
2023-10-21 02:30 | 0 | 0 | 0 | 0 | 0 | 0 | 68 | 7535 | 88.57 | 22.85
2023-10-21 02:45 | 0 | 0 | 0 | 0 | 0 | 0 | 68 | 7536 | 88.56 | 22.79
2023-10-21 03:00 | 0 | 0 | 0 | 0 | 0 | 0 | 68 | 7536 | 88.57 | 22.74
2023-10-21 03:15 | 0 | 0 | 0 | 0 | 0 | 0 | 68 | 7537 | 88.58 | 22.68
2023-10-21 03:30 | 0 | 0 | 0 | 0 | 0 | 0 | 68 | 7536 | 88.58 | 22.63
2023-10-21 03:45 | 0 | 0 | 0 | 0 | 0 | 0 | 68 | 7538 | 88.58 | 22.57
2023-10-21 04:00 | 0 | 0 | 0 | 0 | 0 | 0 | 68 | 7538 | 88.58 | 22.52
2023-10-21 04:15 | 0 | 0 | 0 | 0 | 0 | 0 | 68 | 7539 | 88.58 | 22.47
2023-10-21 04:30 | 0 | 0 | 0 | 0 | 0 | 0 | 69 | 7540 | 88.59 | 22.43
2023-10-21 04:45 | 0 | 0 | 0 | 0 | 0 | 0 | 69 | 7540 | 88.61 | 22.38
2023-10-21 05:00 | 0 | 0 | 0 | 0 | 0 | 0 | 69 | 7542 | 88.62 | 22.33
2023-10-21 05:15 | 0 | 0 | 0 | 0 | 0 | 0 | 68 | 7539 | 88.64 | 22.29
2023-10-21 05:30 | 0 | 0 | 0 | 0 | 0 | 0 | 69 | 7541 | 88.65 | 22.24
2023-10-21 05:45 | 0 | 0 | 0 | 0 | 0 | 0 | 69 | 7543 | 88.66 | 22.2
2023-10-21 06:00 | 0 | 0 | 0 | 0 | 0 | 0 | 69 | 7543 | 88.68 | 22.15
2023-10-21 06:15 | 0 | 0 | 0 | 0 | 0 | 0 | 69 | 7542 | 88.7 | 22.11
2023-10-21 06:30 | 0 | 0 | 0 | 0 | 0 | 0 | 69 | 7542 | 88.73 | 22.07
2023-10-21 06:45 | 0 | 0 | 0 | 0 | 0 | 0 | 69 | 7545 | 88.75 | 22.03
2023-10-21 07:00 | 0 | 0 | 0 | 0 | 0 | 0 | 69 | 7545 | 88.77 | 21.98
2023-10-21 07:15 | 0 | 0 | 0 | 0 | 0 | 0 | 69 | 7545 | 88.78 | 21.94
2023-10-21 07:30 | 0 | 0 | 0 | 0 | 0 | 0 | 69 | 7543 | 88.78 | 21.95
2023-10-21 07:45 | 0 | 0 | 0 | 0 | 0 | 0 | 69 | 7544 | 88.79 | 21.95
2023-10-21 08:00 | 0 | 0 | 0 | 0 | 0 | 0 | 70 | 7548 | 88.79 | 21.93
2023-10-21 08:15 | 0 | 0 | 0 | 0 | 0 | 0 | 69 | 7545 | 88.78 | 21.93
2023-10-21 08:30 | 0 | 0 | 0 | 0 | 0 | 0 | 69 | 7545 | 88.78 | 21.94
2023-10-21 08:45 | 0 | 0 | 0 | 0 | 0 | 0 | 69 | 7545 | 88.78 | 21.99
2023-10-21 09:00 | 0 | 0 | 0 | 0 | 0 | 0 | 69 | 7546 | 88.79 | 22.07
2023-10-21 09:15 | 0 | 0 | 0 | 0 | 0 | 0 | 70 | 7548 | 88.81 | 22.24
2023-10-21 09:30 | 0 | 0 | 0 | 0 | 0 | 0 | 70 | 7548 | 88.8 | 22.45
2023-10-21 09:45 | 0 | 0 | 0 | 0 | 0 | 0 | 70 | 7548 | 88.79 | 22.67
2023-10-21 10:00 | 0 | 0 | 0 | 0 | 0 | 0 | 70 | 7550 | 88.76 | 22.9
2023-10-21 10:15 | 0 | 0 | 0 | 0 | 0 | 0 | 70 | 7551 | 88.75 | 23.17
2023-10-21 10:30 | 0 | 0 | 0 | 0 | 0 | 0 | 70 | 7549 | 88.75 | 23.53
2023-10-21 10:45 | 0 | 0 | 0 | 0 | 0 | 0 | 70 | 7549 | 88.74 | 23.87
2023-10-21 11:00 | 0 | 0 | 0 | 0 | 0 | 0 | 70 | 7552 | 88.71 | 24.24
2023-10-21 11:15 | 0 | 0 | 0 | 0 | 0 | 0 | 70 | 7550 | 88.69 | 24.58
2023-10-21 11:30 | 0 | 0 | 0 | 0 | 0 | 0 | 70 | 7554 | 88.66 | 24.87
2023-10-21 11:45 | 0 | 0 | 0 | 0 | 0 | 0 | 70 | 7552 | 88.63 | 25.11
2023-10-21 12:00 | 0 | 0 | 0 | 0 | 0 | 0 | 70 | 7551 | 88.61 | 25.38
2023-10-21 12:15 | 0 | 0 | 0 | 0 | 0 | 0 | 71 | 7557 | 88.59 | 25.59
2023-10-21 12:30 | 0 | 0 | 0 | 0 | 0 | 0 | 70 | 7555 | 88.58 | 25.79
2023-10-21 12:45 | 0 | 0 | 0 | 0 | 0 | 0 | 71 | 7557 | 88.57 | 25.94
2023-10-21 13:00 | 0 | 0 | 0 | 0 | 0 | 0 | 71 | 7557 | 88.56 | 26.06
2023-10-21 13:15 | 0 | 0 | 0 | 0 | 0 | 0 | 70 | 7556 | 88.56 | 26.13
2023-10-21 13:30 | 0 | 0 | 0 | 0 | 0 | 0 | 70 | 7556 | 88.58 | 26.16
2023-10-21 13:45 | 0 | 0 | 0 | 0 | 0 | 0 | 71 | 7558 | 88.55 | 26.16
2023-10-21 14:00 | 0 | 0 | 0 | 0 | 0 | 0 | 70 | 7555 | 88.5 | 26.13
2023-10-21 14:15 | 0 | 0 | 0 | 0 | 0 | 0 | 71 | 7557 | 88.51 | 26.06
2023-10-21 14:30 | 0 | 0 | 0 | 0 | 0 | 0 | 70 | 7556 | 88.51 | 25.97
2023-10-21 14:45 | 0 | 0 | 0 | 0 | 0 | 0 | 71 | 7557 | 88.52 | 25.88
2023-10-21 15:00 | 0 | 0 | 0 | 0 | 0 | 0 | 70 | 7556 | 88.52 | 25.78
2023-10-21 15:15 | 0 | 0 | 0 | 0 | 0 | 0 | 71 | 7558 | 88.52 | 25.7
2023-10-21 15:30 | 0 | 0 | 0 | 0 | 0 | 0 | 70 | 7556 | 88.52 | 25.63
2023-10-21 15:45 | 0 | 0 | 0 | 0 | 0 | 0 | 71 | 7560 | 88.54 | 25.54
2023-10-21 16:00 | 0 | 0 | 0 | 0 | 0 | 0 | 71 | 7559 | 88.55 | 25.45
2023-10-21 16:15 | 0 | 0 | 0 | 0 | 0 | 0 | 71 | 7559 | 88.58 | 25.37
2023-10-21 16:30 | 0 | 0 | 0 | 0 | 0 | 0 | 71 | 7558 | 88.6 | 25.31
2023-10-21 16:45 | 0 | 0 | 0 | 0 | 0 | 0 | 71 | 7558 | 88.6 | 25.24
2023-10-21 17:00 | 0 | 0 | 0 | 0 | 0 | 0 | 71 | 7558 | 88.6 | 25.14
2023-10-21 17:15 | 0 | 0 | 0 | 0 | 0 | 0 | 71 | 7560 | 88.61 | 25.06
2023-10-21 17:30 | 0 | 0 | 0 | 0 | 0 | 0 | 71 | 7559 | 88.61 | 24.98
2023-10-21 17:45 | 0 | 0 | 0 | 0 | 0 | 0 | 71 | 7561 | 88.61 | 24.91
2023-10-21 18:00 | 0 | 0 | 0 | 0 | 0 | 0 | 71 | 7561 | 88.62 | 24.79
2023-10-21 18:15 | 0 | 0 | 0 | 0 | 0 | 0 | 71 | 7562 | 88.64 | 24.67
2023-10-21 18:30 | 0 | 0 | 0 | 0 | 0 | 0 | 71 | 7560 | 88.67 | 24.57
2023-10-21 18:45 | 0 | 0 | 0 | 0 | 0 | 0 | 71 | 7558 | 88.68 | 24.46
2023-10-21 19:00 | 0 | 0 | 0 | 0 | 0 | 0 | 71 | 7561 | 88.7 | 24.33
2023-10-21 19:15 | 0 | 0 | 0 | 0 | 0 | 0 | 71 | 7558 | 88.7 | 24.2
2023-10-21 19:30 | 0 | 0 | 0 | 0 | 0 | 0 | 71 | 7564 | 88.71 | 24.09
2023-10-21 19:45 | 0 | 0 | 0 | 0 | 0 | 0 | 71 | 7561 | 88.72 | 23.97
2023-10-21 20:00 | 0 | 0 | 0 | 0 | 0 | 0 | 71 | 7562 | 88.73 | 23.84
2023-10-21 20:15 | 0 | 0 | 0 | 0 | 0 | 0 | 71 | 7561 | 88.72 | 23.72
2023-10-21 20:30 | 0 | 0 | 0 | 0 | 0 | 0 | 71 | 7561 | 88.72 | 23.6
2023-10-21 20:45 | 0 | 0 | 0 | 0 | 0 | 0 | 71 | 7562 | 88.72 | 23.47
2023-10-21 21:00 | 0 | 0 | 0 | 0 | 0 | 0 | 71 | 7561 | 88.72 | 23.37
2023-10-21 21:15 | 0 | 0 | 0 | 0 | 0 | 0 | 71 | 7563 | 88.72 | 23.28
2023-10-21 21:30 | 0 | 0 | 0 | 0 | 0 | 0 | 71 | 7561 | 88.72 | 23.2
2023-10-21 21:45 | 0 | 0 | 0 | 0 | 0 | 0 | 71 | 7561 | 88.71 | 23.13
2023-10-21 22:00 | 0 | 0 | 0 | 0 | 0 | 0 | 71 | 7561 | 88.72 | 23.06
2023-10-21 22:15 | 0 | 0 | 0 | 0 | 0 | 0 | 71 | 7561 | 88.71 | 23
2023-10-21 22:30 | 0 | 0 | 0 | 0 | 0 | 0 | 71 | 7562 | 88.69 | 22.94
2023-10-21 22:45 | 0 | 0 | 0 | 0 | 0 | 0 | 71 | 7564 | 88.66 | 22.88
2023-10-21 23:00 | 0 | 0 | 0 | 0 | 0 | 0 | 71 | 7562 | 88.63 | 22.82
2023-10-21 23:15 | 0 | 0 | 0 | 0 | 0 | 0 | 71 | 7563 | 88.62 | 22.78
2023-10-21 23:30 | 0 | 0 | 0 | 0 | 0 | 0 | 71 | 7561 | 88.62 | 22.73
2023-10-21 23:45 | 0 | 0 | 0 | 0 | 0 | 0 | 71 | 7563 | 88.61 | 22.67
2023-10-22 | 0 | 0 | 0 | 0 | 0 | 0 | 71 | 7563 | 88.58 | 22.62
2023-10-22 00:15 | 0 | 0 | 0 | 0 | 0 | 0 | 69 | 7544 | 88.57 | 22.75
2023-10-22 00:30 | 0 | 0 | 0 | 0 | 0 | 0 | 66 | 7515 | 88.55 | 22.68
2023-10-22 00:45 | 0 | 0 | 0 | 0 | 0 | 0 | 65 | 7514 | 88.54 | 22.95
2023-10-22 01:00 | 0 | 0 | 0 | 0 | 0 | 0 | 66 | 7522 | 88.53 | 22.83
2023-10-22 01:15 | 0 | 0 | 0 | 0 | 0 | 0 | 67 | 7523 | 88.53 | 22.57
2023-10-22 01:30 | 0 | 0 | 0 | 0 | 0 | 0 | 67 | 7527 | 88.52 | 22.42
2023-10-22 01:45 | 0 | 0 | 0 | 0 | 0 | 0 | 67 | 7525 | 88.51 | 22.28
2023-10-22 02:00 | 0 | 0 | 0 | 0 | 0 | 0 | 67 | 7529 | 88.5 | 22.18
2023-10-22 02:15 | 0 | 0 | 0 | 0 | 0 | 0 | 67 | 7528 | 88.5 | 22.11
2023-10-22 02:30 | 0 | 0 | 0 | 0 | 0 | 0 | 67 | 7530 | 88.49 | 22.04
2023-10-22 02:45 | 0 | 0 | 0 | 0 | 0 | 0 | 67 | 7530 | 88.49 | 21.97
2023-10-22 03:00 | 0 | 0 | 0 | 0 | 0 | 0 | 67 | 7529 | 88.5 | 21.89
2023-10-22 03:15 | 0 | 0 | 0 | 0 | 0 | 0 | 67 | 7530 | 88.5 | 21.81
2023-10-22 03:30 | 0 | 0 | 0 | 0 | 0 | 0 | 67 | 7531 | 88.5 | 21.76
2023-10-22 03:45 | 0 | 0 | 0 | 0 | 0 | 0 | 67 | 7531 | 88.5 | 21.71
2023-10-22 04:00 | 0 | 0 | 0 | 0 | 0 | 0 | 68 | 7532 | 88.5 | 21.65
2023-10-22 04:15 | 0 | 0 | 0 | 0 | 0 | 0 | 67 | 7531 | 88.49 | 21.58
2023-10-22 04:30 | 0 | 0 | 0 | 0 | 0 | 0 | 68 | 7533 | 88.5 | 21.53
2023-10-22 04:45 | 0 | 0 | 0 | 0 | 0 | 0 | 68 | 7532 | 88.52 | 21.5
2023-10-22 05:00 | 0 | 0 | 0 | 0 | 0 | 0 | 68 | 7533 | 88.54 | 21.46
2023-10-22 05:15 | 0 | 0 | 0 | 0 | 0 | 0 | 68 | 7532 | 88.54 | 21.43
2023-10-22 05:30 | 0 | 0 | 0 | 0 | 0 | 0 | 68 | 7533 | 88.54 | 21.39
2023-10-22 05:45 | 0 | 0 | 0 | 0 | 0 | 0 | 68 | 7534 | 88.55 | 21.34
2023-10-22 06:00 | 0 | 0 | 0 | 0 | 0 | 0 | 68 | 7536 | 88.56 | 21.29
2023-10-22 06:15 | 0 | 0 | 0 | 0 | 0 | 0 | 68 | 7533 | 88.58 | 21.27
2023-10-22 06:30 | 0 | 0 | 0 | 0 | 0 | 0 | 68 | 7537 | 88.6 | 21.26
2023-10-22 06:45 | 0 | 0 | 0 | 0 | 0 | 0 | 68 | 7535 | 88.61 | 21.25
2023-10-22 07:00 | 0 | 0 | 0 | 0 | 0 | 0 | 68 | 7536 | 88.64 | 21.21
2023-10-22 07:15 | 0 | 0 | 0 | 0 | 0 | 0 | 68 | 7538 | 88.67 | 21.21
2023-10-22 07:30 | 0 | 0 | 0 | 0 | 0 | 0 | 68 | 7536 | 88.68 | 21.26
2023-10-22 07:45 | 0 | 0 | 0 | 0 | 0 | 0 | 68 | 7537 | 88.69 | 21.27
2023-10-22 08:00 | 0 | 0 | 0 | 0 | 0 | 0 | 68 | 7537 | 88.7 | 21.29
2023-10-22 08:15 | 0 | 0 | 0 | 0 | 0 | 0 | 68 | 7536 | 88.7 | 21.32
2023-10-22 08:30 | 0 | 0 | 0 | 0 | 0 | 0 | 68 | 7534 | 88.7 | 21.4
2023-10-22 08:45 | 0 | 0 | 0 | 0 | 0 | 0 | 68 | 7534 | 88.7 | 21.57
2023-10-22 09:00 | 0 | 0 | 0 | 0 | 0 | 0 | 69 | 7541 | 88.71 | 21.83
2023-10-22 09:15 | 0 | 0 | 0 | 0 | 0 | 0 | 69 | 7541 | 88.72 | 22.09
2023-10-22 09:30 | 0 | 0 | 0 | 0 | 0 | 0 | 68 | 7539 | 88.72 | 22.39
2023-10-22 09:45 | 0 | 0 | 0 | 0 | 0 | 0 | 69 | 7540 | 88.69 | 22.66
2023-10-22 10:00 | 0 | 0 | 0 | 0 | 0 | 0 | 68 | 7539 | 88.68 | 22.9
2023-10-22 10:15 | 0 | 0 | 0 | 0 | 0 | 0 | 69 | 7541 | 88.66 | 23.17
2023-10-22 10:30 | 0 | 0 | 0 | 0 | 0 | 0 | 69 | 7542 | 88.64 | 23.41
2023-10-22 10:45 | 0 | 0 | 0 | 0 | 0 | 0 | 69 | 7542 | 88.63 | 23.62
2023-10-22 11:00 | 0 | 0 | 0 | 0 | 0 | 0 | 69 | 7542 | 88.63 | 23.87
2023-10-22 11:15 | 0 | 0 | 0 | 0 | 0 | 0 | 69 | 7545 | 88.61 | 24.15
2023-10-22 11:30 | 0 | 0 | 0 | 0 | 0 | 0 | 69 | 7545 | 88.6 | 24.45
2023-10-22 11:45 | 0 | 0 | 0 | 0 | 0 | 0 | 69 | 7543 | 88.57 | 24.71
2023-10-22 12:00 | 0 | 0 | 0 | 0 | 0 | 0 | 70 | 7548 | 88.54 | 24.94
2023-10-22 12:15 | 0 | 0 | 0 | 0 | 0 | 0 | 69 | 7547 | 88.52 | 25.12
2023-10-22 12:30 | 0 | 0 | 0 | 0 | 0 | 0 | 70 | 7548 | 88.5 | 25.37
2023-10-22 12:45 | 0 | 0 | 0 | 0 | 0 | 0 | 69 | 7547 | 88.47 | 25.53
2023-10-22 13:00 | 0 | 0 | 0 | 0 | 0 | 0 | 70 | 7549 | 88.44 | 25.65
2023-10-22 13:15 | 0 | 0 | 0 | 0 | 0 | 0 | 70 | 7549 | 88.43 | 25.78
2023-10-22 13:30 | 0 | 0 | 0 | 0 | 0 | 0 | 70 | 7549 | 88.41 | 25.91
2023-10-22 13:45 | 0 | 0 | 0 | 0 | 0 | 0 | 70 | 7549 | 88.4 | 26.05
2023-10-22 14:00 | 0 | 0 | 0 | 0 | 0 | 0 | 70 | 7548 | 88.39 | 26.19
2023-10-22 14:15 | 0 | 0 | 0 | 0 | 0 | 0 | 70 | 7551 | 88.39 | 26.36
2023-10-22 14:30 | 0 | 0 | 0 | 0 | 0 | 0 | 70 | 7551 | 88.38 | 26.52
2023-10-22 14:45 | 0 | 0 | 0 | 0 | 0 | 0 | 70 | 7550 | 88.38 | 26.66
2023-10-22 15:00 | 0 | 0 | 0 | 0 | 0 | 0 | 70 | 7550 | 88.38 | 26.76
2023-10-22 15:15 | 0 | 0 | 0 | 0 | 0 | 0 | 70 | 7552 | 88.38 | 26.84
2023-10-22 15:30 | 0 | 0 | 0 | 0 | 0 | 0 | 70 | 7549 | 88.38 | 26.9
2023-10-22 15:45 | 0 | 0 | 0 | 0 | 0 | 0 | 70 | 7553 | 88.39 | 27.06
2023-10-22 16:00 | 0 | 0 | 0 | 0 | 0 | 0 | 70 | 7554 | 88.4 | 27.17
2023-10-22 16:15 | 0 | 0 | 0 | 0 | 0 | 0 | 70 | 7553 | 88.38 | 27.17
2023-10-22 16:30 | 0 | 0 | 0 | 0 | 0 | 0 | 70 | 7555 | 88.4 | 27.17
2023-10-22 16:45 | 0 | 0 | 0 | 0 | 0 | 0 | 70 | 7555 | 88.42 | 27.14
2023-10-22 17:00 | 0 | 0 | 0 | 0 | 0 | 0 | 70 | 7556 | 88.43 | 27.09
2023-10-22 17:15 | 0 | 0 | 0 | 0 | 0 | 0 | 70 | 7555 | 88.44 | 27
2023-10-22 17:30 | 0 | 0 | 0 | 0 | 0 | 0 | 70 | 7555 | 88.45 | 26.89
2023-10-22 17:45 | 0 | 0 | 0 | 0 | 0 | 0 | 71 | 7558 | 88.47 | 26.78
2023-10-22 18:00 | 0 | 0 | 0 | 0 | 0 | 0 | 71 | 7558 | 88.5 | 26.66
2023-10-22 18:15 | 0 | 0 | 0 | 0 | 0 | 0 | 71 | 7558 | 88.51 | 26.51
2023-10-22 18:30 | 0 | 0 | 0 | 0 | 0 | 0 | 70 | 7556 | 88.53 | 26.33
2023-10-22 18:45 | 0 | 0 | 0 | 0 | 0 | 0 | 71 | 7557 | 88.54 | 26.18
2023-10-22 19:00 | 0 | 0 | 0 | 0 | 0 | 0 | 71 | 7559 | 88.57 | 26.01
2023-10-22 19:15 | 0 | 0 | 0 | 0 | 0 | 0 | 71 | 7558 | 88.59 | 25.84
2023-10-22 19:30 | 0 | 0 | 0 | 0 | 0 | 0 | 71 | 7557 | 88.61 | 25.7
2023-10-22 19:45 | 0 | 0 | 0 | 0 | 0 | 0 | 71 | 7557 | 88.62 | 25.54
2023-10-22 20:00 | 0 | 0 | 0 | 0 | 0 | 0 | 71 | 7558 | 88.64 | 25.36
2023-10-22 20:15 | 0 | 0 | 0 | 0 | 0 | 0 | 71 | 7557 | 88.64 | 25.18
2023-10-22 20:30 | 0 | 0 | 0 | 0 | 0 | 0 | 71 | 7558 | 88.65 | 25.03
2023-10-22 20:45 | 0 | 0 | 0 | 0 | 0 | 0 | 71 | 7557 | 88.65 | 24.89
2023-10-22 21:00 | 0 | 0 | 0 | 0 | 0 | 0 | 71 | 7557 | 88.66 | 24.74
2023-10-22 21:15 | 0 | 0 | 0 | 0 | 0 | 0 | 71 | 7559 | 88.67 | 24.6
2023-10-22 21:30 | 0 | 0 | 0 | 0 | 0 | 0 | 71 | 7558 | 88.66 | 24.44
2023-10-22 21:45 | 0 | 0 | 0 | 0 | 0 | 0 | 70 | 7556 | 88.66 | 24.29
2023-10-22 22:00 | 0 | 0 | 0 | 0 | 0 | 0 | 71 | 7558 | 88.65 | 24.16
2023-10-22 22:15 | 0 | 0 | 0 | 0 | 0 | 0 | 71 | 7558 | 88.65 | 24.03
2023-10-22 22:30 | 0 | 0 | 0 | 0 | 0 | 0 | 71 | 7558 | 88.64 | 23.89
2023-10-22 22:45 | 0 | 0 | 0 | 0 | 0 | 0 | 71 | 7559 | 88.62 | 23.77
2023-10-22 23:00 | 0 | 0 | 0 | 0 | 0 | 0 | 71 | 7560 | 88.61 | 23.67
2023-10-22 23:15 | 0 | 0 | 0 | 0 | 0 | 0 | 71 | 7558 | 88.59 | 23.55
2023-10-22 23:30 | 0 | 0 | 0 | 0 | 0 | 0 | 71 | 7558 | 88.6 | 23.45
2023-10-22 23:45 | 0 | 0 | 0 | 0 | 0 | 0 | 71 | 7558 | 88.58 | 23.36
2023-10-23 | 0 | 0 | 0 | 0 | 0 | 0 | 71 | 7557 | 88.56 | 23.3
2023-10-23 00:15 | 0 | 0 | 0 | 0 | 0 | 0 | 69 | 7542 | 88.54 | 23.42
2023-10-23 00:30 | 0 | 0 | 0 | 0 | 0 | 0 | 68 | 7532 | 88.52 | 23.48
2023-10-23 00:45 | 0 | 0 | 0 | 0 | 0 | 0 | 68 | 7536 | 88.5 | 23.42
2023-10-23 01:00 | 0 | 0 | 0 | 0 | 0 | 0 | 67 | 7531 | 88.48 | 23.21
2023-10-23 01:15 | 0 | 0 | 0 | 0 | 0 | 0 | 68 | 7536 | 88.47 | 23.09
2023-10-23 01:30 | 0 | 0 | 0 | 0 | 0 | 0 | 68 | 7537 | 88.48 | 22.99
2023-10-23 01:45 | 0 | 0 | 0 | 0 | 0 | 0 | 68 | 7536 | 88.48 | 22.9
2023-10-23 02:00 | 0 | 0 | 0 | 0 | 0 | 0 | 68 | 7536 | 88.46 | 22.82
2023-10-23 02:15 | 0 | 0 | 0 | 0 | 0 | 0 | 69 | 7540 | 88.44 | 22.74
2023-10-23 02:30 | 0 | 0 | 0 | 0 | 0 | 0 | 68 | 7538 | 88.44 | 22.66
2023-10-23 02:45 | 0 | 0 | 0 | 0 | 0 | 0 | 68 | 7537 | 88.46 | 22.59
2023-10-23 03:00 | 0 | 0 | 0 | 0 | 0 | 0 | 68 | 7539 | 88.47 | 22.51
2023-10-23 03:15 | 0 | 0 | 0 | 0 | 0 | 0 | 68 | 7539 | 88.48 | 22.41
2023-10-23 03:30 | 0 | 0 | 0 | 0 | 0 | 0 | 69 | 7542 | 88.48 | 22.33
2023-10-23 03:45 | 0 | 0 | 0 | 0 | 0 | 0 | 68 | 7537 | 88.49 | 22.26
2023-10-23 04:00 | 0 | 0 | 0 | 0 | 0 | 0 | 68 | 7537 | 88.48 | 22.2
2023-10-23 04:15 | 0 | 0 | 0 | 0 | 0 | 0 | 68 | 7539 | 88.48 | 22.15
2023-10-23 04:30 | 0 | 0 | 0 | 0 | 0 | 0 | 69 | 7542 | 88.5 | 22.09
2023-10-23 04:45 | 0 | 0 | 0 | 0 | 0 | 0 | 69 | 7540 | 88.52 | 22.02
2023-10-23 05:00 | 0 | 0 | 0 | 0 | 0 | 0 | 69 | 7543 | 88.54 | 21.94
2023-10-23 05:15 | 0 | 0 | 0 | 0 | 0 | 0 | 69 | 7540 | 88.55 | 21.89
2023-10-23 05:30 | 0 | 0 | 0 | 0 | 0 | 0 | 69 | 7542 | 88.55 | 21.84
2023-10-23 05:45 | 0 | 0 | 0 | 0 | 0 | 0 | 69 | 7543 | 88.55 | 21.79
2023-10-23 06:00 | 0 | 0 | 0 | 0 | 0 | 0 | 69 | 7544 | 88.56 | 21.75
2023-10-23 06:15 | 0 | 0 | 0 | 0 | 0 | 0 | 69 | 7543 | 88.58 | 21.69
2023-10-23 06:30 | 0 | 0 | 0 | 0 | 0 | 0 | 69 | 7543 | 88.59 | 21.63
2023-10-23 06:45 | 0 | 0 | 0 | 0 | 0 | 0 | 69 | 7543 | 88.6 | 21.58
2023-10-23 07:00 | 0 | 0 | 0 | 0 | 0 | 0 | 69 | 7542 | 88.6 | 21.54
2023-10-23 07:15 | 0 | 0 | 0 | 0 | 0 | 0 | 69 | 7544 | 88.6 | 21.52
2023-10-23 07:30 | 0 | 0 | 0 | 0 | 0 | 0 | 69 | 7543 | 88.6 | 21.57
2023-10-23 07:45 | 0 | 0 | 0 | 0 | 0 | 0 | 69 | 7545 | 88.63 | 21.7
2023-10-23 08:00 | 0 | 0 | 0 | 0 | 0 | 0 | 69 | 7544 | 88.65 | 21.89
2023-10-23 08:15 | 0 | 0 | 0 | 0 | 0 | 0 | 69 | 7544 | 88.66 | 22.08
2023-10-23 08:30 | 0 | 0 | 0 | 0 | 0 | 0 | 69 | 7545 | 88.68 | 22.36

## Raw Data Config 4 (hidden)
z6-15935 | Port 1 | Port 1 | Port 1 | Port 2 | Port 2 | Port 2 | Port 7 | Port 7 | Port 8 | Port 8
Records: 2009 | ATMOS 14 | ATMOS 14 | ATMOS 14 | PHYTOS 31 | PHYTOS 31 | PHYTOS 31 | Battery | Battery | Barometer | Barometer
Timestamp | °C Air Temperature | RH Relative Humidity | kPa Atmospheric Pressure | min Leaf Wetness | min Leaf Wetness (high) | Wetness Level | % Battery Percent | mV Battery Voltage | kPa Reference Pressure | °C Logger Temperature
2023-10-02 10:45 | 7411 | 2803 | 8871 | 10 | 0 | 456 | 2075 | 7597 | 8863 | 7607
2023-10-02 11:00 | 7437 | 2795 | 8870 | 15 | 0 | 458 | 2076 | 7604 | 8862 | 7568
2023-10-02 11:15 | 7449 | 2787 | 8868 | 15 | 0 | 457 | 2076 | 7602 | 8860 | 7523
2023-10-02 11:30 | 7462 | 2815 | 8867 | 13 | 65534 | 456 | 2075 | 7594 | 8858 | 7518
2023-10-02 11:45 | 65534 | 65534 | 65534 | 65534 | 65534 | 65534 | 2075 | 7593 | 8856 | 7573
2023-10-02 12:00 | 65534 | 65534 | 65534 | 65534 | 65534 | 65534 | 2075 | 7594 | 8855 | 7607
2023-10-02 12:15 | 65534 | 65534 | 65534 | 65534 | 65534 | 65534 | 2075 | 7596 | 8855 | 7631
2023-10-02 12:30 | 65534 | 65534 | 65534 | 65534 | 65534 | 65534 | 2075 | 7597 | 8853 | 7653
2023-10-02 12:45 | 65534 | 65534 | 65534 | 65534 | 65534 | 65534 | 2076 | 7600 | 8851 | 7673
2023-10-02 13:00 | 65534 | 65534 | 65534 | 65534 | 65534 | 65534 | 2076 | 7600 | 8849 | 7687
2023-10-02 13:15 | 65534 | 65534 | 65534 | 65534 | 65534 | 65534 | 2076 | 7603 | 8846 | 7698
2023-10-02 13:30 | 65534 | 65534 | 65534 | 65534 | 65534 | 65534 | 2076 | 7605 | 8842 | 7706
2023-10-02 13:45 | 65534 | 65534 | 65534 | 65534 | 65534 | 65534 | 2076 | 7603 | 8840 | 7712
2023-10-02 14:00 | 65534 | 65534 | 65534 | 65534 | 65534 | 65534 | 2076 | 7606 | 8837 | 7715
2023-10-02 14:15 | 65534 | 65534 | 65534 | 65534 | 65534 | 65534 | 2076 | 7605 | 8832 | 7716
2023-10-02 14:30 | 65534 | 65534 | 65534 | 65534 | 65534 | 65534 | 2077 | 7608 | 8832 | 7713
2023-10-02 14:45 | 65534 | 65534 | 65534 | 65534 | 65534 | 65534 | 2077 | 7608 | 8834 | 7708
2023-10-02 15:00 | 65534 | 65534 | 65534 | 65534 | 65534 | 65534 | 2077 | 7609 | 8836 | 7699
2023-10-02 15:15 | 65534 | 65534 | 65534 | 65534 | 65534 | 65534 | 2077 | 7609 | 8835 | 7687
2023-10-02 15:30 | 65534 | 65534 | 65534 | 65534 | 65534 | 65534 | 2077 | 7610 | 8835 | 7674
2023-10-02 15:45 | 65534 | 65534 | 65534 | 65534 | 65534 | 65534 | 2077 | 7608 | 8835 | 7658
2023-10-02 16:00 | 65534 | 65534 | 65534 | 65534 | 65534 | 65534 | 2077 | 7612 | 8834 | 7641
2023-10-02 16:15 | 65534 | 65534 | 65534 | 65534 | 65534 | 65534 | 2077 | 7612 | 8832 | 7624
2023-10-02 16:30 | 65534 | 65534 | 65534 | 65534 | 65534 | 65534 | 2077 | 7610 | 8830 | 7607
2023-10-02 16:45 | 65534 | 65534 | 65534 | 65534 | 65534 | 65534 | 2077 | 7612 | 8833 | 7590
2023-10-02 17:00 | 65534 | 65534 | 65534 | 65534 | 65534 | 65534 | 2077 | 7611 | 8835 | 7574
2023-10-02 17:15 | 65534 | 65534 | 65534 | 65534 | 65534 | 65534 | 2077 | 7612 | 8839 | 7559
2023-10-02 17:30 | 65534 | 65534 | 65534 | 65534 | 65534 | 65534 | 2077 | 7612 | 8845 | 7545
2023-10-02 17:45 | 65534 | 65534 | 65534 | 65534 | 65534 | 65534 | 2078 | 7616 | 8846 | 7532
2023-10-02 18:00 | 65534 | 65534 | 65534 | 65534 | 65534 | 65534 | 2077 | 7612 | 8844 | 7520
2023-10-02 18:15 | 65534 | 65534 | 65534 | 65534 | 65534 | 65534 | 2077 | 7612 | 8846 | 7506
2023-10-02 18:30 | 65534 | 65534 | 65534 | 65534 | 65534 | 65534 | 2077 | 7612 | 8847 | 7494
2023-10-02 18:45 | 65534 | 65534 | 65534 | 65534 | 65534 | 65534 | 2077 | 7614 | 8851 | 7481
2023-10-02 19:00 | 65534 | 65534 | 65534 | 65534 | 65534 | 65534 | 2077 | 7614 | 8853 | 7469
2023-10-02 19:15 | 65534 | 65534 | 65534 | 65534 | 65534 | 65534 | 2077 | 7612 | 8855 | 7457
2023-10-02 19:30 | 65534 | 65534 | 65534 | 65534 | 65534 | 65534 | 2077 | 7613 | 8859 | 7446
2023-10-02 19:45 | 65534 | 65534 | 65534 | 65534 | 65534 | 65534 | 2077 | 7612 | 8859 | 7435
2023-10-02 20:00 | 65534 | 65534 | 65534 | 65534 | 65534 | 65534 | 2077 | 7615 | 8858 | 7424
2023-10-02 20:15 | 65534 | 65534 | 65534 | 65534 | 65534 | 65534 | 2077 | 7613 | 8858 | 7415
2023-10-02 20:30 | 65534 | 65534 | 65534 | 65534 | 65534 | 65534 | 2077 | 7615 | 8860 | 7405
2023-10-02 20:45 | 65534 | 65534 | 65534 | 65534 | 65534 | 65534 | 2077 | 7613 | 8860 | 7396
2023-10-02 21:00 | 65534 | 65534 | 65534 | 65534 | 65534 | 65534 | 2077 | 7615 | 8862 | 7388
2023-10-02 21:15 | 65534 | 65534 | 65534 | 65534 | 65534 | 65534 | 2077 | 7615 | 8861 | 7378
2023-10-02 21:30 | 65534 | 65534 | 65534 | 65534 | 65534 | 65534 | 2077 | 7615 | 8859 | 7368
2023-10-02 21:45 | 65534 | 65534 | 65534 | 65534 | 65534 | 65534 | 2078 | 7618 | 8861 | 7358
2023-10-02 22:00 | 65534 | 65534 | 65534 | 65534 | 65534 | 65534 | 2077 | 7615 | 8861 | 7349
2023-10-02 22:15 | 65534 | 65534 | 65534 | 65534 | 65534 | 65534 | 2077 | 7613 | 8863 | 7342
2023-10-02 22:30 | 65534 | 65534 | 65534 | 65534 | 65534 | 65534 | 2078 | 7617 | 8863 | 7335
2023-10-02 22:45 | 65534 | 65534 | 65534 | 65534 | 65534 | 65534 | 2078 | 7618 | 8862 | 7327
2023-10-02 23:00 | 65534 | 65534 | 65534 | 65534 | 65534 | 65534 | 2078 | 7616 | 8860 | 7322
2023-10-02 23:15 | 65534 | 65534 | 65534 | 65534 | 65534 | 65534 | 2078 | 7616 | 8858 | 7317
2023-10-02 23:30 | 65534 | 65534 | 65534 | 65534 | 65534 | 65534 | 2077 | 7615 | 8856 | 7314
2023-10-02 23:45 | 65534 | 65534 | 65534 | 65534 | 65534 | 65534 | 2077 | 7614 | 8855 | 7310
2023-10-03 | 65534 | 65534 | 65534 | 65534 | 65534 | 65534 | 2077 | 7615 | 8853 | 7307
2023-10-03 00:15 | 65534 | 65534 | 65534 | 65534 | 65534 | 65534 | 2077 | 7607 | 8852 | 7323
2023-10-03 00:30 | 65534 | 65534 | 65534 | 65534 | 65534 | 65534 | 2076 | 7603 | 8850 | 7316
2023-10-03 00:45 | 65534 | 65534 | 65534 | 65534 | 65534 | 65534 | 2076 | 7604 | 8849 | 7309
2023-10-03 01:00 | 65534 | 65534 | 65534 | 65534 | 65534 | 65534 | 2076 | 7606 | 8848 | 7297
2023-10-03 01:15 | 65534 | 65534 | 65534 | 65534 | 65534 | 65534 | 2077 | 7607 | 8846 | 7290
2023-10-03 01:30 | 65534 | 65534 | 65534 | 65534 | 65534 | 65534 | 2077 | 7608 | 8845 | 7283
2023-10-03 01:45 | 65534 | 65534 | 65534 | 65534 | 65534 | 65534 | 2077 | 7607 | 8846 | 7275
2023-10-03 02:00 | 65534 | 65534 | 65534 | 65534 | 65534 | 65534 | 2076 | 7605 | 8845 | 7268
2023-10-03 02:15 | 65534 | 65534 | 65534 | 65534 | 65534 | 65534 | 2076 | 7605 | 8845 | 7263
2023-10-03 02:30 | 65534 | 65534 | 65534 | 65534 | 65534 | 65534 | 2077 | 7608 | 8845 | 7257
2023-10-03 02:45 | 65534 | 65534 | 65534 | 65534 | 65534 | 65534 | 2076 | 7606 | 8845 | 7250
2023-10-03 03:00 | 65534 | 65534 | 65534 | 65534 | 65534 | 65534 | 2077 | 7609 | 8843 | 7245
2023-10-03 03:15 | 65534 | 65534 | 65534 | 65534 | 65534 | 65534 | 2077 | 7609 | 8843 | 7240
2023-10-03 03:30 | 65534 | 65534 | 65534 | 65534 | 65534 | 65534 | 2077 | 7609 | 8843 | 7234
2023-10-03 03:45 | 65534 | 65534 | 65534 | 65534 | 65534 | 65534 | 2077 | 7609 | 8843 | 7228
2023-10-03 04:00 | 65534 | 65534 | 65534 | 65534 | 65534 | 65534 | 2077 | 7609 | 8842 | 7224
2023-10-03 04:15 | 65534 | 65534 | 65534 | 65534 | 65534 | 65534 | 2077 | 7609 | 8844 | 7219
2023-10-03 04:30 | 65534 | 65534 | 65534 | 65534 | 65534 | 65534 | 2077 | 7609 | 8845 | 7214
2023-10-03 04:45 | 65534 | 65534 | 65534 | 65534 | 65534 | 65534 | 2077 | 7612 | 8847 | 7208
2023-10-03 05:00 | 65534 | 65534 | 65534 | 65534 | 65534 | 65534 | 2077 | 7611 | 8848 | 7204
2023-10-03 05:15 | 65534 | 65534 | 65534 | 65534 | 65534 | 65534 | 2077 | 7611 | 8848 | 7200
2023-10-03 05:30 | 65534 | 65534 | 65534 | 65534 | 65534 | 65534 | 2077 | 7609 | 8850 | 7195
2023-10-03 05:45 | 65534 | 65534 | 65534 | 65534 | 65534 | 65534 | 2077 | 7611 | 8849 | 7190
2023-10-03 06:00 | 65534 | 65534 | 65534 | 65534 | 65534 | 65534 | 2077 | 7612 | 8850 | 7186
2023-10-03 06:15 | 65534 | 65534 | 65534 | 65534 | 65534 | 65534 | 2077 | 7608 | 8851 | 7183
2023-10-03 06:30 | 65534 | 65534 | 65534 | 65534 | 65534 | 65534 | 2077 | 7610 | 8852 | 7178
2023-10-03 06:45 | 65534 | 65534 | 65534 | 65534 | 65534 | 65534 | 2077 | 7612 | 8854 | 7175
2023-10-03 07:00 | 65534 | 65534 | 65534 | 65534 | 65534 | 65534 | 2077 | 7612 | 8857 | 7176
2023-10-03 07:15 | 65534 | 65534 | 65534 | 65534 | 65534 | 65534 | 2077 | 7615 | 8858 | 7182
2023-10-03 07:30 | 65534 | 65534 | 65534 | 65534 | 65534 | 65534 | 2077 | 7612 | 8859 | 7191
2023-10-03 07:45 | 65534 | 65534 | 65534 | 65534 | 65534 | 65534 | 2077 | 7612 | 8859 | 7206
2023-10-03 08:00 | 65534 | 65534 | 65534 | 65534 | 65534 | 65534 | 2077 | 7613 | 8860 | 7228
2023-10-03 08:15 | 65534 | 65534 | 65534 | 65534 | 65534 | 65534 | 2077 | 7611 | 8863 | 7254
2023-10-03 08:30 | 65534 | 65534 | 65534 | 65534 | 65534 | 65534 | 2077 | 7612 | 8866 | 7286
2023-10-03 08:45 | 65534 | 65534 | 65534 | 65534 | 65534 | 65534 | 2077 | 7615 | 8867 | 7321
2023-10-03 09:00 | 65534 | 65534 | 65534 | 65534 | 65534 | 65534 | 2077 | 7614 | 8867 | 7358
2023-10-03 09:15 | 65534 | 65534 | 65534 | 65534 | 65534 | 65534 | 2077 | 7615 | 8868 | 7389
2023-10-03 09:30 | 65534 | 65534 | 65534 | 65534 | 65534 | 65534 | 2077 | 7615 | 8869 | 7414
2023-10-03 09:45 | 65534 | 65534 | 65534 | 65534 | 65534 | 65534 | 2078 | 7616 | 8869 | 7433
2023-10-03 10:00 | 65534 | 65534 | 65534 | 65534 | 65534 | 65534 | 2077 | 7615 | 8870 | 7447
2023-10-03 10:15 | 65534 | 65534 | 65534 | 65534 | 65534 | 65534 | 2078 | 7616 | 8870 | 7457
2023-10-03 10:30 | 65534 | 65534 | 65534 | 65534 | 65534 | 65534 | 2078 | 7618 | 8868 | 7463
2023-10-03 10:45 | 65534 | 65534 | 65534 | 65534 | 65534 | 65534 | 2078 | 7616 | 8867 | 7466
2023-10-03 11:00 | 65534 | 65534 | 65534 | 65534 | 65534 | 65534 | 2077 | 7615 | 8865 | 7467
2023-10-03 11:15 | 65534 | 65534 | 65534 | 65534 | 65534 | 65534 | 2078 | 7619 | 8864 | 7467
2023-10-03 11:30 | 65534 | 65534 | 65534 | 65534 | 65534 | 65534 | 2078 | 7619 | 8862 | 7468
2023-10-03 11:45 | 65534 | 65534 | 65534 | 65534 | 65534 | 65534 | 2078 | 7618 | 8861 | 7467
2023-10-03 12:00 | 65534 | 65534 | 65534 | 65534 | 65534 | 65534 | 2078 | 7618 | 8859 | 7466
2023-10-03 12:15 | 65534 | 65534 | 65534 | 65534 | 65534 | 65534 | 2078 | 7618 | 8858 | 7467
2023-10-03 12:30 | 65534 | 65534 | 65534 | 65534 | 65534 | 65534 | 2078 | 7619 | 8857 | 7465
2023-10-03 12:45 | 65534 | 65534 | 65534 | 65534 | 65534 | 65534 | 2078 | 7619 | 8855 | 7463
2023-10-03 13:00 | 65534 | 65534 | 65534 | 65534 | 65534 | 65534 | 2078 | 7619 | 8851 | 7460
2023-10-03 13:15 | 65534 | 65534 | 65534 | 65534 | 65534 | 65534 | 2078 | 7620 | 8849 | 7459
2023-10-03 13:30 | 65534 | 65534 | 65534 | 65534 | 65534 | 65534 | 2078 | 7618 | 8848 | 7458
2023-10-03 13:45 | 65534 | 65534 | 65534 | 65534 | 65534 | 65534 | 2078 | 7619 | 8846 | 7457
2023-10-03 14:00 | 65534 | 65534 | 65534 | 65534 | 65534 | 65534 | 2078 | 7619 | 8844 | 7456
2023-10-03 14:15 | 65534 | 65534 | 65534 | 65534 | 65534 | 65534 | 2078 | 7620 | 8842 | 7453
2023-10-03 14:30 | 65534 | 65534 | 65534 | 65534 | 65534 | 65534 | 2078 | 7621 | 8840 | 7450
2023-10-03 14:45 | 65534 | 65534 | 65534 | 65534 | 65534 | 65534 | 2078 | 7620 | 8841 | 7447
2023-10-03 15:00 | 65534 | 65534 | 65534 | 65534 | 65534 | 65534 | 2078 | 7621 | 8840 | 7442
2023-10-03 15:15 | 65534 | 65534 | 65534 | 65534 | 65534 | 65534 | 2078 | 7621 | 8839 | 7434
2023-10-03 15:30 | 65534 | 65534 | 65534 | 65534 | 65534 | 65534 | 2078 | 7621 | 8838 | 7424
2023-10-03 15:45 | 65534 | 65534 | 65534 | 65534 | 65534 | 65534 | 2078 | 7620 | 8838 | 7415
2023-10-03 16:00 | 65534 | 65534 | 65534 | 65534 | 65534 | 65534 | 2078 | 7621 | 8839 | 7407
2023-10-03 16:15 | 65534 | 65534 | 65534 | 65534 | 65534 | 65534 | 2078 | 7621 | 8838 | 7398
2023-10-03 16:30 | 65534 | 65534 | 65534 | 65534 | 65534 | 65534 | 2078 | 7620 | 8839 | 7388
2023-10-03 16:45 | 65534 | 65534 | 65534 | 65534 | 65534 | 65534 | 2078 | 7622 | 8847 | 7378
2023-10-03 17:00 | 65534 | 65534 | 65534 | 65534 | 65534 | 65534 | 2078 | 7621 | 8846 | 7369
2023-10-03 17:15 | 65534 | 65534 | 65534 | 65534 | 65534 | 65534 | 2078 | 7619 | 8851 | 7362
2023-10-03 17:30 | 65534 | 65534 | 65534 | 65534 | 65534 | 65534 | 2078 | 7621 | 8850 | 7355
2023-10-03 17:45 | 65534 | 65534 | 65534 | 65534 | 65534 | 65534 | 2078 | 7622 | 8851 | 7349
2023-10-03 18:00 | 65534 | 65534 | 65534 | 65534 | 65534 | 65534 | 2078 | 7621 | 8854 | 7340
2023-10-03 18:15 | 65534 | 65534 | 65534 | 65534 | 65534 | 65534 | 2078 | 7618 | 8857 | 7331
2023-10-03 18:30 | 65534 | 65534 | 65534 | 65534 | 65534 | 65534 | 2078 | 7621 | 8858 | 7323
2023-10-03 18:45 | 65534 | 65534 | 65534 | 65534 | 65534 | 65534 | 2078 | 7622 | 8860 | 7315
2023-10-03 19:00 | 65534 | 65534 | 65534 | 65534 | 65534 | 65534 | 2078 | 7622 | 8864 | 7306
2023-10-03 19:15 | 65534 | 65534 | 65534 | 65534 | 65534 | 65534 | 2078 | 7621 | 8865 | 7297
2023-10-03 19:30 | 65534 | 65534 | 65534 | 65534 | 65534 | 65534 | 2078 | 7622 | 8866 | 7289
2023-10-03 19:45 | 65534 | 65534 | 65534 | 65534 | 65534 | 65534 | 2078 | 7621 | 8867 | 7280
2023-10-03 20:00 | 65534 | 65534 | 65534 | 65534 | 65534 | 65534 | 2079 | 7625 | 8870 | 7271
2023-10-03 20:15 | 65534 | 65534 | 65534 | 65534 | 65534 | 65534 | 2078 | 7622 | 8871 | 7262
2023-10-03 20:30 | 65534 | 65534 | 65534 | 65534 | 65534 | 65534 | 2078 | 7622 | 8871 | 7251
2023-10-03 20:45 | 65534 | 65534 | 65534 | 65534 | 65534 | 65534 | 2079 | 7624 | 8872 | 7242
2023-10-03 21:00 | 65534 | 65534 | 65534 | 65534 | 65534 | 65534 | 2078 | 7623 | 8874 | 7235
2023-10-03 21:15 | 65534 | 65534 | 65534 | 65534 | 65534 | 65534 | 2078 | 7622 | 8876 | 7227
2023-10-03 21:30 | 65534 | 65534 | 65534 | 65534 | 65534 | 65534 | 2078 | 7621 | 8875 | 7221
2023-10-03 21:45 | 65534 | 65534 | 65534 | 65534 | 65534 | 65534 | 2078 | 7621 | 8874 | 7214
2023-10-03 22:00 | 65534 | 65534 | 65534 | 65534 | 65534 | 65534 | 2078 | 7621 | 8874 | 7208
2023-10-03 22:15 | 65534 | 65534 | 65534 | 65534 | 65534 | 65534 | 2078 | 7621 | 8873 | 7203
2023-10-03 22:30 | 65534 | 65534 | 65534 | 65534 | 65534 | 65534 | 2078 | 7623 | 8873 | 7197
2023-10-03 22:45 | 65534 | 65534 | 65534 | 65534 | 65534 | 65534 | 2079 | 7624 | 8872 | 7192
2023-10-03 23:00 | 65534 | 65534 | 65534 | 65534 | 65534 | 65534 | 2078 | 7623 | 8872 | 7187
2023-10-03 23:15 | 65534 | 65534 | 65534 | 65534 | 65534 | 65534 | 2078 | 7623 | 8871 | 7183
2023-10-03 23:30 | 65534 | 65534 | 65534 | 65534 | 65534 | 65534 | 2078 | 7621 | 8869 | 7179
2023-10-03 23:45 | 65534 | 65534 | 65534 | 65534 | 65534 | 65534 | 2079 | 7624 | 8867 | 7175
2023-10-04 | 65534 | 65534 | 65534 | 65534 | 65534 | 65534 | 2078 | 7621 | 8865 | 7171
2023-10-04 00:15 | 65534 | 65534 | 65534 | 65534 | 65534 | 65534 | 2076 | 7601 | 8862 | 7188
2023-10-04 00:30 | 65534 | 65534 | 65534 | 65534 | 65534 | 65534 | 2073 | 7578 | 8861 | 7187
2023-10-04 00:45 | 65534 | 65534 | 65534 | 65534 | 65534 | 65534 | 2073 | 7575 | 8860 | 7215
2023-10-04 01:00 | 65534 | 65534 | 65534 | 65534 | 65534 | 65534 | 2074 | 7582 | 8860 | 7213
2023-10-04 01:15 | 65534 | 65534 | 65534 | 65534 | 65534 | 65534 | 2074 | 7583 | 8858 | 7188
2023-10-04 01:30 | 65534 | 65534 | 65534 | 65534 | 65534 | 65534 | 2074 | 7588 | 8857 | 7177
2023-10-04 01:45 | 65534 | 65534 | 65534 | 65534 | 65534 | 65534 | 2074 | 7586 | 8856 | 7169
2023-10-04 02:00 | 65534 | 65534 | 65534 | 65534 | 65534 | 65534 | 2074 | 7587 | 8855 | 7163
2023-10-04 02:15 | 65534 | 65534 | 65534 | 65534 | 65534 | 65534 | 2074 | 7588 | 8853 | 7159
2023-10-04 02:30 | 65534 | 65534 | 65534 | 65534 | 65534 | 65534 | 2074 | 7589 | 8853 | 7156
2023-10-04 02:45 | 65534 | 65534 | 65534 | 65534 | 65534 | 65534 | 2075 | 7590 | 8853 | 7153
2023-10-04 03:00 | 65534 | 65534 | 65534 | 65534 | 65534 | 65534 | 2075 | 7590 | 8852 | 7149
2023-10-04 03:15 | 65534 | 65534 | 65534 | 65534 | 65534 | 65534 | 2074 | 7588 | 8851 | 7143
2023-10-04 03:30 | 65534 | 65534 | 65534 | 65534 | 65534 | 65534 | 2075 | 7590 | 8850 | 7139
2023-10-04 03:45 | 65534 | 65534 | 65534 | 65534 | 65534 | 65534 | 2075 | 7593 | 8850 | 7135
2023-10-04 04:00 | 65534 | 65534 | 65534 | 65534 | 65534 | 65534 | 2075 | 7594 | 8851 | 7129
2023-10-04 04:15 | 65534 | 65534 | 65534 | 65534 | 65534 | 65534 | 2075 | 7593 | 8851 | 7126
2023-10-04 04:30 | 65534 | 65534 | 65534 | 65534 | 65534 | 65534 | 2075 | 7594 | 8854 | 7124
2023-10-04 04:45 | 65534 | 65534 | 65534 | 65534 | 65534 | 65534 | 2075 | 7594 | 8855 | 7121
2023-10-04 05:00 | 65534 | 65534 | 65534 | 65534 | 65534 | 65534 | 2075 | 7596 | 8855 | 7119
2023-10-04 05:15 | 65534 | 65534 | 65534 | 65534 | 65534 | 65534 | 2075 | 7594 | 8855 | 7117
2023-10-04 05:30 | 65534 | 65534 | 65534 | 65534 | 65534 | 65534 | 2075 | 7595 | 8855 | 7113
2023-10-04 05:45 | 65534 | 65534 | 65534 | 65534 | 65534 | 65534 | 2075 | 7594 | 8856 | 7110
2023-10-04 06:00 | 65534 | 65534 | 65534 | 65534 | 65534 | 65534 | 2075 | 7596 | 8858 | 7108
2023-10-04 06:15 | 65534 | 65534 | 65534 | 65534 | 65534 | 65534 | 2075 | 7595 | 8859 | 7107
2023-10-04 06:30 | 65534 | 65534 | 65534 | 65534 | 65534 | 65534 | 2075 | 7597 | 8862 | 7107
2023-10-04 06:45 | 65534 | 65534 | 65534 | 65534 | 65534 | 65534 | 2075 | 7593 | 8864 | 7107
2023-10-04 07:00 | 65534 | 65534 | 65534 | 65534 | 65534 | 65534 | 2076 | 7599 | 8866 | 7108
2023-10-04 07:15 | 65534 | 65534 | 65534 | 65534 | 65534 | 65534 | 2075 | 7596 | 8867 | 7114
2023-10-04 07:30 | 65534 | 65534 | 65534 | 65534 | 65534 | 65534 | 2075 | 7596 | 8869 | 7126
2023-10-04 07:45 | 65534 | 65534 | 65534 | 65534 | 65534 | 65534 | 2075 | 7597 | 8870 | 7145
2023-10-04 08:00 | 65534 | 65534 | 65534 | 65534 | 65534 | 65534 | 2075 | 7597 | 8872 | 7172
2023-10-04 08:15 | 65534 | 65534 | 65534 | 65534 | 65534 | 65534 | 2075 | 7598 | 8873 | 7205
2023-10-04 08:30 | 65534 | 65534 | 65534 | 65534 | 65534 | 65534 | 2076 | 7601 | 8875 | 7246
2023-10-04 08:45 | 65534 | 65534 | 65534 | 65534 | 65534 | 65534 | 2076 | 7599 | 8876 | 7290
2023-10-04 09:00 | 65534 | 65534 | 65534 | 65534 | 65534 | 65534 | 2076 | 7602 | 8876 | 7331
2023-10-04 09:15 | 65534 | 65534 | 65534 | 65534 | 65534 | 65534 | 2076 | 7602 | 8877 | 7365
2023-10-04 09:30 | 65534 | 65534 | 65534 | 65534 | 65534 | 65534 | 2076 | 7600 | 8878 | 7393
2023-10-04 09:45 | 65534 | 65534 | 65534 | 65534 | 65534 | 65534 | 2076 | 7602 | 8878 | 7415
2023-10-04 10:00 | 65534 | 65534 | 65534 | 65534 | 65534 | 65534 | 2076 | 7601 | 8878 | 7432
2023-10-04 10:15 | 65534 | 65534 | 65534 | 65534 | 65534 | 65534 | 2076 | 7604 | 8876 | 7445
2023-10-04 10:30 | 65534 | 65534 | 65534 | 65534 | 65534 | 65534 | 2076 | 7602 | 8875 | 7455
2023-10-04 10:45 | 65534 | 65534 | 65534 | 65534 | 65534 | 65534 | 2076 | 7603 | 8873 | 7460
2023-10-04 11:00 | 65534 | 65534 | 65534 | 65534 | 65534 | 65534 | 2076 | 7606 | 8872 | 7465
2023-10-04 11:15 | 65534 | 65534 | 65534 | 65534 | 65534 | 65534 | 2076 | 7602 | 8871 | 7464
2023-10-04 11:30 | 65534 | 65534 | 65534 | 65534 | 65534 | 65534 | 2076 | 7604 | 8870 | 7462
2023-10-04 11:45 | 65534 | 65534 | 65534 | 65534 | 65534 | 65534 | 2077 | 7607 | 8869 | 7458
2023-10-04 12:00 | 65534 | 65534 | 65534 | 65534 | 65534 | 65534 | 2077 | 7607 | 8868 | 7450
2023-10-04 12:15 | 65534 | 65534 | 65534 | 65534 | 65534 | 65534 | 2077 | 7607 | 8864 | 7441
2023-10-04 12:30 | 65534 | 65534 | 65534 | 65534 | 65534 | 65534 | 2077 | 7608 | 8860 | 7431
2023-10-04 12:45 | 65534 | 65534 | 65534 | 65534 | 65534 | 65534 | 2076 | 7606 | 8856 | 7421
2023-10-04 13:00 | 65534 | 65534 | 65534 | 65534 | 65534 | 65534 | 2077 | 7609 | 8854 | 7412
2023-10-04 13:15 | 65534 | 65534 | 65534 | 65534 | 65534 | 65534 | 2077 | 7607 | 8853 | 7404
2023-10-04 13:30 | 65534 | 65534 | 65534 | 65534 | 65534 | 65534 | 2077 | 7607 | 8852 | 7401
2023-10-04 13:45 | 65534 | 65534 | 65534 | 65534 | 65534 | 65534 | 2076 | 7606 | 8851 | 7400
2023-10-04 14:00 | 65534 | 65534 | 65534 | 65534 | 65534 | 65534 | 2077 | 7607 | 8850 | 7403
2023-10-04 14:15 | 65534 | 65534 | 65534 | 65534 | 65534 | 65534 | 2077 | 7611 | 8851 | 7410
2023-10-04 14:30 | 65534 | 65534 | 65534 | 65534 | 65534 | 65534 | 2077 | 7609 | 8851 | 7420
2023-10-04 14:45 | 65534 | 65534 | 65534 | 65534 | 65534 | 65534 | 2077 | 7609 | 8850 | 7430
2023-10-04 15:00 | 65534 | 65534 | 65534 | 65534 | 65534 | 65534 | 2077 | 7612 | 8848 | 7441
2023-10-04 15:15 | 65534 | 65534 | 65534 | 65534 | 65534 | 65534 | 2077 | 7609 | 8850 | 7451
2023-10-04 15:30 | 65534 | 65534 | 65534 | 65534 | 65534 | 65534 | 2077 | 7611 | 8850 | 7459
2023-10-04 15:45 | 65534 | 65534 | 65534 | 65534 | 65534 | 65534 | 2077 | 7611 | 8850 | 7466
2023-10-04 16:00 | 65534 | 65534 | 65534 | 65534 | 65534 | 65534 | 2077 | 7609 | 8848 | 7473
2023-10-04 16:15 | 65534 | 65534 | 65534 | 65534 | 65534 | 65534 | 2077 | 7612 | 8850 | 7474
2023-10-04 16:30 | 65534 | 65534 | 65534 | 65534 | 65534 | 65534 | 2077 | 7612 | 8850 | 7473
2023-10-04 16:45 | 65534 | 65534 | 65534 | 65534 | 65534 | 65534 | 2077 | 7611 | 8850 | 7472
2023-10-04 17:00 | 65534 | 65534 | 65534 | 65534 | 65534 | 65534 | 2077 | 7610 | 8852 | 7470
2023-10-04 17:15 | 65534 | 65534 | 65534 | 65534 | 65534 | 65534 | 2077 | 7612 | 8853 | 7465
2023-10-04 17:30 | 65534 | 65534 | 65534 | 65534 | 65534 | 65534 | 2077 | 7612 | 8855 | 7459
2023-10-04 17:45 | 65534 | 65534 | 65534 | 65534 | 65534 | 65534 | 2077 | 7611 | 8856 | 7453
2023-10-04 18:00 | 65534 | 65534 | 65534 | 65534 | 65534 | 65534 | 2077 | 7611 | 8859 | 7445
2023-10-04 18:15 | 65534 | 65534 | 65534 | 65534 | 65534 | 65534 | 2077 | 7612 | 8860 | 7435
2023-10-04 18:30 | 65534 | 65534 | 65534 | 65534 | 65534 | 65534 | 2077 | 7611 | 8861 | 7425
2023-10-04 18:45 | 65534 | 65534 | 65534 | 65534 | 65534 | 65534 | 2077 | 7610 | 8864 | 7414
2023-10-04 19:00 | 65534 | 65534 | 65534 | 65534 | 65534 | 65534 | 2077 | 7614 | 8866 | 7402
2023-10-04 19:15 | 65534 | 65534 | 65534 | 65534 | 65534 | 65534 | 2077 | 7611 | 8869 | 7391
2023-10-04 19:30 | 65534 | 65534 | 65534 | 65534 | 65534 | 65534 | 2077 | 7613 | 8872 | 7380
2023-10-04 19:45 | 65534 | 65534 | 65534 | 65534 | 65534 | 65534 | 2077 | 7614 | 8873 | 7368
2023-10-04 20:00 | 65534 | 65534 | 65534 | 65534 | 65534 | 65534 | 2077 | 7612 | 8873 | 7358
2023-10-04 20:15 | 65534 | 65534 | 65534 | 65534 | 65534 | 65534 | 2077 | 7611 | 8873 | 7348
2023-10-04 20:30 | 65534 | 65534 | 65534 | 65534 | 65534 | 65534 | 2077 | 7614 | 8875 | 7337
2023-10-04 20:45 | 65534 | 65534 | 65534 | 65534 | 65534 | 65534 | 2077 | 7615 | 8877 | 7328
2023-10-04 21:00 | 65534 | 65534 | 65534 | 65534 | 65534 | 65534 | 2077 | 7613 | 8879 | 7321
2023-10-04 21:15 | 65534 | 65534 | 65534 | 65534 | 65534 | 65534 | 2077 | 7611 | 8879 | 7314
2023-10-04 21:30 | 65534 | 65534 | 65534 | 65534 | 65534 | 65534 | 2077 | 7612 | 8878 | 7309
2023-10-04 21:45 | 65534 | 65534 | 65534 | 65534 | 65534 | 65534 | 2077 | 7615 | 8879 | 7303
2023-10-04 22:00 | 65534 | 65534 | 65534 | 65534 | 65534 | 65534 | 2077 | 7614 | 8878 | 7298
2023-10-04 22:15 | 65534 | 65534 | 65534 | 65534 | 65534 | 65534 | 2077 | 7612 | 8878 | 7293
2023-10-04 22:30 | 65534 | 65534 | 65534 | 65534 | 65534 | 65534 | 2077 | 7615 | 8880 | 7288
2023-10-04 22:45 | 65534 | 65534 | 65534 | 65534 | 65534 | 65534 | 2077 | 7614 | 8882 | 7283
2023-10-04 23:00 | 65534 | 65534 | 65534 | 65534 | 65534 | 65534 | 2077 | 7615 | 8882 | 7278
2023-10-04 23:15 | 65534 | 65534 | 65534 | 65534 | 65534 | 65534 | 2077 | 7613 | 8880 | 7274
2023-10-04 23:30 | 65534 | 65534 | 65534 | 65534 | 65534 | 65534 | 2077 | 7615 | 8879 | 7269
2023-10-04 23:45 | 65534 | 65534 | 65534 | 65534 | 65534 | 65534 | 2078 | 7616 | 8878 | 7264
2023-10-05 | 65534 | 65534 | 65534 | 65534 | 65534 | 65534 | 2077 | 7614 | 8879 | 7259
2023-10-05 00:15 | 65534 | 65534 | 65534 | 65534 | 65534 | 65534 | 2075 | 7596 | 8877 | 7274
2023-10-05 00:30 | 65534 | 65534 | 65534 | 65534 | 65534 | 65534 | 2076 | 7600 | 8875 | 7275
2023-10-05 00:45 | 65534 | 65534 | 65534 | 65534 | 65534 | 65534 | 2076 | 7601 | 8874 | 7261
2023-10-05 01:00 | 65534 | 65534 | 65534 | 65534 | 65534 | 65534 | 2076 | 7599 | 8872 | 7249
2023-10-05 01:15 | 65534 | 65534 | 65534 | 65534 | 65534 | 65534 | 2075 | 7598 | 8869 | 7242
2023-10-05 01:30 | 65534 | 65534 | 65534 | 65534 | 65534 | 65534 | 2076 | 7602 | 8867 | 7237
2023-10-05 01:45 | 65534 | 65534 | 65534 | 65534 | 65534 | 65534 | 2076 | 7601 | 8866 | 7232
2023-10-05 02:00 | 65534 | 65534 | 65534 | 65534 | 65534 | 65534 | 2076 | 7604 | 8867 | 7228
2023-10-05 02:15 | 65534 | 65534 | 65534 | 65534 | 65534 | 65534 | 2076 | 7602 | 8866 | 7225
2023-10-05 02:30 | 65534 | 65534 | 65534 | 65534 | 65534 | 65534 | 2076 | 7602 | 8865 | 7222
2023-10-05 02:45 | 65534 | 65534 | 65534 | 65534 | 65534 | 65534 | 2076 | 7605 | 8865 | 7218
2023-10-05 03:00 | 65534 | 65534 | 65534 | 65534 | 65534 | 65534 | 2076 | 7603 | 8865 | 7215
2023-10-05 03:15 | 65534 | 65534 | 65534 | 65534 | 65534 | 65534 | 2076 | 7603 | 8865 | 7212
2023-10-05 03:30 | 65534 | 65534 | 65534 | 65534 | 65534 | 65534 | 2076 | 7605 | 8865 | 7209
2023-10-05 03:45 | 65534 | 65534 | 65534 | 65534 | 65534 | 65534 | 2076 | 7605 | 8866 | 7207
2023-10-05 04:00 | 65534 | 65534 | 65534 | 65534 | 65534 | 65534 | 2076 | 7604 | 8866 | 7204
2023-10-05 04:15 | 65534 | 65534 | 65534 | 65534 | 65534 | 65534 | 2076 | 7603 | 8865 | 7201
2023-10-05 04:30 | 65534 | 65534 | 65534 | 65534 | 65534 | 65534 | 2076 | 7606 | 8865 | 7195
2023-10-05 04:45 | 65534 | 65534 | 65534 | 65534 | 65534 | 65534 | 2076 | 7603 | 8865 | 7190
2023-10-05 05:00 | 65534 | 65534 | 65534 | 65534 | 65534 | 65534 | 2076 | 7606 | 8864 | 7186
2023-10-05 05:15 | 65534 | 65534 | 65534 | 65534 | 65534 | 65534 | 2076 | 7603 | 8864 | 7184
2023-10-05 05:30 | 65534 | 65534 | 65534 | 65534 | 65534 | 65534 | 2076 | 7605 | 8864 | 7182
2023-10-05 05:45 | 65534 | 65534 | 65534 | 65534 | 65534 | 65534 | 2076 | 7606 | 8864 | 7178
2023-10-05 06:00 | 65534 | 65534 | 65534 | 65534 | 65534 | 65534 | 2076 | 7605 | 8864 | 7174
2023-10-05 06:15 | 65534 | 65534 | 65534 | 65534 | 65534 | 65534 | 2076 | 7606 | 8864 | 7173
2023-10-05 06:30 | 65534 | 65534 | 65534 | 65534 | 65534 | 65534 | 2077 | 7609 | 8866 | 7173
2023-10-05 06:45 | 65534 | 65534 | 65534 | 65534 | 65534 | 65534 | 2077 | 7607 | 8867 | 7174
2023-10-05 07:00 | 65534 | 65534 | 65534 | 65534 | 65534 | 65534 | 2076 | 7606 | 8869 | 7175
2023-10-05 07:15 | 65534 | 65534 | 65534 | 65534 | 65534 | 65534 | 2076 | 7606 | 8872 | 7181
2023-10-05 07:30 | 65534 | 65534 | 65534 | 65534 | 65534 | 65534 | 2076 | 7606 | 8874 | 7191
2023-10-05 07:45 | 65534 | 65534 | 65534 | 65534 | 65534 | 65534 | 2077 | 7607 | 8874 | 7202
2023-10-05 08:00 | 65534 | 65534 | 65534 | 65534 | 65534 | 65534 | 2077 | 7608 | 8876 | 7220
2023-10-05 08:15 | 65534 | 65534 | 65534 | 65534 | 65534 | 65534 | 2077 | 7609 | 8879 | 7246
2023-10-05 08:30 | 65534 | 65534 | 65534 | 65534 | 65534 | 65534 | 2077 | 7609 | 8882 | 7279
2023-10-05 08:45 | 65534 | 65534 | 65534 | 65534 | 65534 | 65534 | 2077 | 7609 | 8883 | 7317
2023-10-05 09:00 | 65534 | 65534 | 65534 | 65534 | 65534 | 65534 | 2077 | 7610 | 8885 | 7359
2023-10-05 09:15 | 65534 | 65534 | 65534 | 65534 | 65534 | 65534 | 2077 | 7610 | 8887 | 7404
2023-10-05 09:30 | 65534 | 65534 | 65534 | 65534 | 65534 | 65534 | 2077 | 7609 | 8888 | 7447
2023-10-05 09:45 | 65534 | 65534 | 65534 | 65534 | 65534 | 65534 | 2077 | 7611 | 8887 | 7486
2023-10-05 10:00 | 65534 | 65534 | 65534 | 65534 | 65534 | 65534 | 2077 | 7609 | 8887 | 7519
2023-10-05 10:15 | 65534 | 65534 | 65534 | 65534 | 65534 | 65534 | 2077 | 7612 | 8886 | 7544
2023-10-05 10:30 | 65534 | 65534 | 65534 | 65534 | 65534 | 65534 | 2077 | 7611 | 8885 | 7564
2023-10-05 10:45 | 65534 | 65534 | 65534 | 65534 | 65534 | 65534 | 2077 | 7612 | 8883 | 7579
2023-10-05 11:00 | 65534 | 65534 | 65534 | 65534 | 65534 | 65534 | 2077 | 7609 | 8882 | 7587
2023-10-05 11:15 | 65534 | 65534 | 65534 | 65534 | 65534 | 65534 | 2078 | 7616 | 8881 | 7590
2023-10-05 11:30 | 65534 | 65534 | 65534 | 65534 | 65534 | 65534 | 2077 | 7615 | 8878 | 7588
2023-10-05 11:45 | 65534 | 65534 | 65534 | 65534 | 65534 | 65534 | 2077 | 7613 | 8877 | 7581
2023-10-05 12:00 | 65534 | 65534 | 65534 | 65534 | 65534 | 65534 | 2077 | 7613 | 8876 | 7571
2023-10-05 12:15 | 65534 | 65534 | 65534 | 65534 | 65534 | 65534 | 2077 | 7613 | 8875 | 7557
2023-10-05 12:30 | 65534 | 65534 | 65534 | 65534 | 65534 | 65534 | 2077 | 7615 | 8872 | 7540
2023-10-05 12:45 | 65534 | 65534 | 65534 | 65534 | 65534 | 65534 | 2077 | 7612 | 8869 | 7522
2023-10-05 13:00 | 65534 | 65534 | 65534 | 65534 | 65534 | 65534 | 2077 | 7613 | 8866 | 7506
2023-10-05 13:15 | 65534 | 65534 | 65534 | 65534 | 65534 | 65534 | 2077 | 7613 | 8865 | 7491
2023-10-05 13:30 | 65534 | 65534 | 65534 | 65534 | 65534 | 65534 | 2078 | 7616 | 8865 | 7475
2023-10-05 13:45 | 65534 | 65534 | 65534 | 65534 | 65534 | 65534 | 2077 | 7615 | 8862 | 7463
2023-10-05 14:00 | 65534 | 65534 | 65534 | 65534 | 65534 | 65534 | 2077 | 7613 | 8861 | 7450
2023-10-05 14:15 | 65534 | 65534 | 65534 | 65534 | 65534 | 65534 | 2077 | 7613 | 8861 | 7442
2023-10-05 14:30 | 65534 | 65534 | 65534 | 65534 | 65534 | 65534 | 2077 | 7615 | 8859 | 7436
2023-10-05 14:45 | 65534 | 65534 | 65534 | 65534 | 65534 | 65534 | 2077 | 7615 | 8856 | 7431
2023-10-05 15:00 | 65534 | 65534 | 65534 | 65534 | 65534 | 65534 | 2078 | 7617 | 8856 | 7427
2023-10-05 15:15 | 65534 | 65534 | 65534 | 65534 | 65534 | 65534 | 2077 | 7613 | 8856 | 7423
2023-10-05 15:30 | 65534 | 65534 | 65534 | 65534 | 65534 | 65534 | 2077 | 7615 | 8855 | 7418
2023-10-05 15:45 | 65534 | 65534 | 65534 | 65534 | 65534 | 65534 | 2077 | 7615 | 8858 | 7415
2023-10-05 16:00 | 65534 | 65534 | 65534 | 65534 | 65534 | 65534 | 2077 | 7615 | 8858 | 7412
2023-10-05 16:15 | 65534 | 65534 | 65534 | 65534 | 65534 | 65534 | 2077 | 7615 | 8859 | 7408
2023-10-05 16:30 | 65534 | 65534 | 65534 | 65534 | 65534 | 65534 | 2077 | 7615 | 8858 | 7403
2023-10-05 16:45 | 65534 | 65534 | 65534 | 65534 | 65534 | 65534 | 2077 | 7615 | 8858 | 7400
2023-10-05 17:00 | 65534 | 65534 | 65534 | 65534 | 65534 | 65534 | 2077 | 7615 | 8861 | 7396
2023-10-05 17:15 | 65534 | 65534 | 65534 | 65534 | 65534 | 65534 | 2078 | 7616 | 8863 | 7393
2023-10-05 17:30 | 65534 | 65534 | 65534 | 65534 | 65534 | 65534 | 2078 | 7616 | 8863 | 7387
2023-10-05 17:45 | 65534 | 65534 | 65534 | 65534 | 65534 | 65534 | 2078 | 7616 | 8864 | 7381
2023-10-05 18:00 | 65534 | 65534 | 65534 | 65534 | 65534 | 65534 | 2078 | 7618 | 8867 | 7374
2023-10-05 18:15 | 65534 | 65534 | 65534 | 65534 | 65534 | 65534 | 2078 | 7617 | 8869 | 7366
2023-10-05 18:30 | 65534 | 65534 | 65534 | 65534 | 65534 | 65534 | 2078 | 7618 | 8871 | 7357
2023-10-05 18:45 | 65534 | 65534 | 65534 | 65534 | 65534 | 65534 | 2077 | 7615 | 8872 | 7349
2023-10-05 19:00 | 65534 | 65534 | 65534 | 65534 | 65534 | 65534 | 2077 | 7614 | 8873 | 7340
2023-10-05 19:15 | 65534 | 65534 | 65534 | 65534 | 65534 | 65534 | 2078 | 7616 | 8872 | 7331
2023-10-05 19:30 | 65534 | 65534 | 65534 | 65534 | 65534 | 65534 | 2078 | 7616 | 8873 | 7323
2023-10-05 19:45 | 65534 | 65534 | 65534 | 65534 | 65534 | 65534 | 2078 | 7618 | 8875 | 7314
2023-10-05 20:00 | 65534 | 65534 | 65534 | 65534 | 65534 | 65534 | 2077 | 7615 | 8877 | 7306
2023-10-05 20:15 | 65534 | 65534 | 65534 | 65534 | 65534 | 65534 | 2078 | 7617 | 8878 | 7298
2023-10-05 20:30 | 65534 | 65534 | 65534 | 65534 | 65534 | 65534 | 2077 | 7615 | 8879 | 7289
2023-10-05 20:45 | 65534 | 65534 | 65534 | 65534 | 65534 | 65534 | 2078 | 7616 | 8881 | 7281
2023-10-05 21:00 | 65534 | 65534 | 65534 | 65534 | 65534 | 65534 | 2078 | 7618 | 8881 | 7273
2023-10-05 21:15 | 65534 | 65534 | 65534 | 65534 | 65534 | 65534 | 2078 | 7617 | 8881 | 7265
2023-10-05 21:30 | 65534 | 65534 | 65534 | 65534 | 65534 | 65534 | 2078 | 7618 | 8881 | 7258
2023-10-05 21:45 | 65534 | 65534 | 65534 | 65534 | 65534 | 65534 | 2078 | 7618 | 8879 | 7251
2023-10-05 22:00 | 65534 | 65534 | 65534 | 65534 | 65534 | 65534 | 2078 | 7619 | 8878 | 7245
2023-10-05 22:15 | 65534 | 65534 | 65534 | 65534 | 65534 | 65534 | 2078 | 7618 | 8877 | 7239
2023-10-05 22:30 | 65534 | 65534 | 65534 | 65534 | 65534 | 65534 | 2078 | 7616 | 8879 | 7234
2023-10-05 22:45 | 65534 | 65534 | 65534 | 65534 | 65534 | 65534 | 2077 | 7615 | 8879 | 7228
2023-10-05 23:00 | 65534 | 65534 | 65534 | 65534 | 65534 | 65534 | 2077 | 7615 | 8879 | 7223
2023-10-05 23:15 | 65534 | 65534 | 65534 | 65534 | 65534 | 65534 | 2078 | 7617 | 8878 | 7219
2023-10-05 23:30 | 65534 | 65534 | 65534 | 65534 | 65534 | 65534 | 2078 | 7616 | 8876 | 7214
2023-10-05 23:45 | 65534 | 65534 | 65534 | 65534 | 65534 | 65534 | 2078 | 7617 | 8876 | 7211
2023-10-06 | 65534 | 65534 | 65534 | 65534 | 65534 | 65534 | 2078 | 7618 | 8873 | 7208
2023-10-06 00:15 | 65534 | 65534 | 65534 | 65534 | 65534 | 65534 | 2077 | 7609 | 8871 | 7219
2023-10-06 00:30 | 65534 | 65534 | 65534 | 65534 | 65534 | 65534 | 2076 | 7605 | 8871 | 7207
2023-10-06 00:45 | 65534 | 65534 | 65534 | 65534 | 65534 | 65534 | 2077 | 7608 | 8870 | 7204
2023-10-06 01:00 | 65534 | 65534 | 65534 | 65534 | 65534 | 65534 | 2077 | 7608 | 8869 | 7196
2023-10-06 01:15 | 65534 | 65534 | 65534 | 65534 | 65534 | 65534 | 2077 | 7609 | 8867 | 7191
2023-10-06 01:30 | 65534 | 65534 | 65534 | 65534 | 65534 | 65534 | 2077 | 7607 | 8866 | 7188
2023-10-06 01:45 | 65534 | 65534 | 65534 | 65534 | 65534 | 65534 | 2077 | 7607 | 8865 | 7184
2023-10-06 02:00 | 65534 | 65534 | 65534 | 65534 | 65534 | 65534 | 2077 | 7608 | 8863 | 7177
2023-10-06 02:15 | 65534 | 65534 | 65534 | 65534 | 65534 | 65534 | 2077 | 7608 | 8862 | 7172
2023-10-06 02:30 | 65534 | 65534 | 65534 | 65534 | 65534 | 65534 | 2077 | 7607 | 8860 | 7168
2023-10-06 02:45 | 65534 | 65534 | 65534 | 65534 | 65534 | 65534 | 2077 | 7610 | 8859 | 7165
2023-10-06 03:00 | 65534 | 65534 | 65534 | 65534 | 65534 | 65534 | 2077 | 7609 | 8857 | 7162
2023-10-06 03:15 | 65534 | 65534 | 65534 | 65534 | 65534 | 65534 | 2077 | 7609 | 8857 | 7157
2023-10-06 03:30 | 65534 | 65534 | 65534 | 65534 | 65534 | 65534 | 2077 | 7610 | 8857 | 7151
2023-10-06 03:45 | 65534 | 65534 | 65534 | 65534 | 65534 | 65534 | 2077 | 7609 | 8856 | 7147
2023-10-06 04:00 | 65534 | 65534 | 65534 | 65534 | 65534 | 65534 | 2077 | 7609 | 8857 | 7144
2023-10-06 04:15 | 65534 | 65534 | 65534 | 65534 | 65534 | 65534 | 2077 | 7609 | 8859 | 7141
2023-10-06 04:30 | 65534 | 65534 | 65534 | 65534 | 65534 | 65534 | 2077 | 7608 | 8860 | 7139
2023-10-06 04:45 | 65534 | 65534 | 65534 | 65534 | 65534 | 65534 | 2077 | 7608 | 8862 | 7134
2023-10-06 05:00 | 65534 | 65534 | 65534 | 65534 | 65534 | 65534 | 2077 | 7609 | 8862 | 7130
2023-10-06 05:15 | 65534 | 65534 | 65534 | 65534 | 65534 | 65534 | 2077 | 7611 | 8863 | 7127
2023-10-06 05:30 | 65534 | 65534 | 65534 | 65534 | 65534 | 65534 | 2077 | 7609 | 8864 | 7124
2023-10-06 05:45 | 65534 | 65534 | 65534 | 65534 | 65534 | 65534 | 2077 | 7609 | 8866 | 7120
2023-10-06 06:00 | 65534 | 65534 | 65534 | 65534 | 65534 | 65534 | 2077 | 7611 | 8868 | 7115
2023-10-06 06:15 | 65534 | 65534 | 65534 | 65534 | 65534 | 65534 | 2077 | 7611 | 8870 | 7112
2023-10-06 06:30 | 65534 | 65534 | 65534 | 65534 | 65534 | 65534 | 2077 | 7610 | 8872 | 7111
2023-10-06 06:45 | 65534 | 65534 | 65534 | 65534 | 65534 | 65534 | 2077 | 7612 | 8872 | 7111
2023-10-06 07:00 | 65534 | 65534 | 65534 | 65534 | 65534 | 65534 | 2077 | 7609 | 8874 | 7113
2023-10-06 07:15 | 65534 | 65534 | 65534 | 65534 | 65534 | 65534 | 2077 | 7609 | 8875 | 7119
2023-10-06 07:30 | 65534 | 65534 | 65534 | 65534 | 65534 | 65534 | 2077 | 7611 | 8877 | 7131
2023-10-06 07:45 | 65534 | 65534 | 65534 | 65534 | 65534 | 65534 | 2077 | 7613 | 8880 | 7153
2023-10-06 08:00 | 65534 | 65534 | 65534 | 65534 | 65534 | 65534 | 2077 | 7612 | 8881 | 7183
2023-10-06 08:15 | 65534 | 65534 | 65534 | 65534 | 65534 | 65534 | 2077 | 7612 | 8882 | 7217
2023-10-06 08:30 | 65534 | 65534 | 65534 | 65534 | 65534 | 65534 | 2077 | 7612 | 8883 | 7254
2023-10-06 08:45 | 65534 | 65534 | 65534 | 65534 | 65534 | 65534 | 2077 | 7612 | 8886 | 7293
2023-10-06 09:00 | 65534 | 65534 | 65534 | 65534 | 65534 | 65534 | 2077 | 7614 | 8887 | 7331
2023-10-06 09:15 | 65534 | 65534 | 65534 | 65534 | 65534 | 65534 | 2077 | 7614 | 8889 | 7364
2023-10-06 09:30 | 65534 | 65534 | 65534 | 65534 | 65534 | 65534 | 2078 | 7617 | 8889 | 7392
2023-10-06 09:45 | 65534 | 65534 | 65534 | 65534 | 65534 | 65534 | 2077 | 7615 | 8889 | 7415
2023-10-06 10:00 | 65534 | 65534 | 65534 | 65534 | 65534 | 65534 | 2077 | 7615 | 8889 | 7434
2023-10-06 10:15 | 65534 | 65534 | 65534 | 65534 | 65534 | 65534 | 2078 | 7616 | 8888 | 7448
2023-10-06 10:30 | 65534 | 65534 | 65534 | 65534 | 65534 | 65534 | 2077 | 7615 | 8886 | 7460
2023-10-06 10:45 | 65534 | 65534 | 65534 | 65534 | 65534 | 65534 | 2077 | 7615 | 8884 | 7469
2023-10-06 11:00 | 65534 | 65534 | 65534 | 65534 | 65534 | 65534 | 2077 | 7614 | 8883 | 7477
2023-10-06 11:15 | 65534 | 65534 | 65534 | 65534 | 65534 | 65534 | 2077 | 7615 | 8881 | 7481
2023-10-06 11:30 | 65534 | 65534 | 65534 | 65534 | 65534 | 65534 | 2077 | 7615 | 8880 | 7485
2023-10-06 11:45 | 65534 | 65534 | 65534 | 65534 | 65534 | 65534 | 2078 | 7618 | 8878 | 7485
2023-10-06 12:00 | 65534 | 65534 | 65534 | 65534 | 65534 | 65534 | 2078 | 7618 | 8876 | 7482
2023-10-06 12:15 | 65534 | 65534 | 65534 | 65534 | 65534 | 65534 | 2078 | 7618 | 8876 | 7477
2023-10-06 12:30 | 65534 | 65534 | 65534 | 65534 | 65534 | 65534 | 2078 | 7616 | 8873 | 7473
2023-10-06 12:45 | 65534 | 65534 | 65534 | 65534 | 65534 | 65534 | 2078 | 7616 | 8873 | 7470
2023-10-06 13:00 | 65534 | 65534 | 65534 | 65534 | 65534 | 65534 | 2078 | 7617 | 8871 | 7467
2023-10-06 13:15 | 65534 | 65534 | 65534 | 65534 | 65534 | 65534 | 2078 | 7618 | 8868 | 7463
2023-10-06 13:30 | 65534 | 65534 | 65534 | 65534 | 65534 | 65534 | 2078 | 7619 | 8866 | 7464
2023-10-06 13:45 | 65534 | 65534 | 65534 | 65534 | 65534 | 65534 | 2078 | 7619 | 8864 | 7468
2023-10-06 14:00 | 65534 | 65534 | 65534 | 65534 | 65534 | 65534 | 2078 | 7618 | 8862 | 7468
2023-10-06 14:15 | 65534 | 65534 | 65534 | 65534 | 65534 | 65534 | 2078 | 7618 | 8858 | 7469
2023-10-06 14:30 | 65534 | 65534 | 65534 | 65534 | 65534 | 65534 | 2078 | 7616 | 8857 | 7469
2023-10-06 14:45 | 65534 | 65534 | 65534 | 65534 | 65534 | 65534 | 2078 | 7618 | 8856 | 7473
2023-10-06 15:00 | 65534 | 65534 | 65534 | 65534 | 65534 | 65534 | 2078 | 7618 | 8856 | 7478
2023-10-06 15:15 | 65534 | 65534 | 65534 | 65534 | 65534 | 65534 | 2078 | 7617 | 8855 | 7486
2023-10-06 15:30 | 65534 | 65534 | 65534 | 65534 | 65534 | 65534 | 2078 | 7621 | 8856 | 7491
2023-10-06 15:45 | 65534 | 65534 | 65534 | 65534 | 65534 | 65534 | 2078 | 7619 | 8857 | 7496
2023-10-06 16:00 | 65534 | 65534 | 65534 | 65534 | 65534 | 65534 | 2078 | 7618 | 8857 | 7499
2023-10-06 16:15 | 65534 | 65534 | 65534 | 65534 | 65534 | 65534 | 2078 | 7619 | 8856 | 7498
2023-10-06 16:30 | 65534 | 65534 | 65534 | 65534 | 65534 | 65534 | 2078 | 7621 | 8857 | 7494
2023-10-06 16:45 | 65534 | 65534 | 65534 | 65534 | 65534 | 65534 | 2078 | 7618 | 8856 | 7488
2023-10-06 17:00 | 65534 | 65534 | 65534 | 65534 | 65534 | 65534 | 2078 | 7618 | 8857 | 7483
2023-10-06 17:15 | 65534 | 65534 | 65534 | 65534 | 65534 | 65534 | 2078 | 7620 | 8860 | 7478
2023-10-06 17:30 | 65534 | 65534 | 65534 | 65534 | 65534 | 65534 | 2078 | 7621 | 8862 | 7474
2023-10-06 17:45 | 65534 | 65534 | 65534 | 65534 | 65534 | 65534 | 2078 | 7619 | 8864 | 7468
2023-10-06 18:00 | 65534 | 65534 | 65534 | 65534 | 65534 | 65534 | 2078 | 7621 | 8865 | 7459
2023-10-06 18:15 | 65534 | 65534 | 65534 | 65534 | 65534 | 65534 | 2078 | 7620 | 8867 | 7451
2023-10-06 18:30 | 65534 | 65534 | 65534 | 65534 | 65534 | 65534 | 2078 | 7620 | 8870 | 7444
2023-10-06 18:45 | 65534 | 65534 | 65534 | 65534 | 65534 | 65534 | 2078 | 7621 | 8872 | 7437
2023-10-06 19:00 | 65534 | 65534 | 65534 | 65534 | 65534 | 65534 | 2078 | 7621 | 8870 | 7429
2023-10-06 19:15 | 65534 | 65534 | 65534 | 65534 | 65534 | 65534 | 2078 | 7621 | 8870 | 7419
2023-10-06 19:30 | 65534 | 65534 | 65534 | 65534 | 65534 | 65534 | 2078 | 7620 | 8872 | 7409
2023-10-06 19:45 | 65534 | 65534 | 65534 | 65534 | 65534 | 65534 | 2078 | 7620 | 8872 | 7400
2023-10-06 20:00 | 65534 | 65534 | 65534 | 65534 | 65534 | 65534 | 2078 | 7619 | 8874 | 7390
2023-10-06 20:15 | 65534 | 65534 | 65534 | 65534 | 65534 | 65534 | 2078 | 7621 | 8875 | 7383
2023-10-06 20:30 | 65534 | 65534 | 65534 | 65534 | 65534 | 65534 | 2078 | 7620 | 8877 | 7375
2023-10-06 20:45 | 65534 | 65534 | 65534 | 65534 | 65534 | 65534 | 2078 | 7621 | 8880 | 7367
2023-10-06 21:00 | 65534 | 65534 | 65534 | 65534 | 65534 | 65534 | 2078 | 7621 | 8880 | 7360
2023-10-06 21:15 | 65534 | 65534 | 65534 | 65534 | 65534 | 65534 | 2078 | 7621 | 8880 | 7352
2023-10-06 21:30 | 65534 | 65534 | 65534 | 65534 | 65534 | 65534 | 2078 | 7622 | 8878 | 7344
2023-10-06 21:45 | 65534 | 65534 | 65534 | 65534 | 65534 | 65534 | 2078 | 7621 | 8878 | 7338
2023-10-06 22:00 | 65534 | 65534 | 65534 | 65534 | 65534 | 65534 | 2078 | 7621 | 8877 | 7331
2023-10-06 22:15 | 65534 | 65534 | 65534 | 65534 | 65534 | 65534 | 2078 | 7621 | 8877 | 7325
2023-10-06 22:30 | 65534 | 65534 | 65534 | 65534 | 65534 | 65534 | 2078 | 7622 | 8877 | 7319
2023-10-06 22:45 | 65534 | 65534 | 65534 | 65534 | 65534 | 65534 | 2078 | 7618 | 8876 | 7313
2023-10-06 23:00 | 65534 | 65534 | 65534 | 65534 | 65534 | 65534 | 2078 | 7621 | 8878 | 7309
2023-10-06 23:15 | 65534 | 65534 | 65534 | 65534 | 65534 | 65534 | 2078 | 7619 | 8879 | 7306
2023-10-06 23:30 | 65534 | 65534 | 65534 | 65534 | 65534 | 65534 | 2078 | 7621 | 8878 | 7305
2023-10-06 23:45 | 65534 | 65534 | 65534 | 65534 | 65534 | 65534 | 2078 | 7622 | 8875 | 7303
2023-10-07 | 65534 | 65534 | 65534 | 65534 | 65534 | 65534 | 2078 | 7621 | 8874 | 7302
2023-10-07 00:15 | 65534 | 65534 | 65534 | 65534 | 65534 | 65534 | 2076 | 7602 | 8873 | 7320
2023-10-07 00:15 | 65534 | 65534 | 65534 | 65534 | 65534 | 65534 | 2076 | 7606 | 8873 | 7331
2023-10-07 00:30 | 65534 | 65534 | 65534 | 65534 | 65534 | 65534 | 2076 | 7603 | 8873 | 7319
2023-10-07 00:45 | 65534 | 65534 | 65534 | 65534 | 65534 | 65534 | 2076 | 7605 | 8872 | 7313
2023-10-07 01:00 | 65534 | 65534 | 65534 | 65534 | 65534 | 65534 | 2076 | 7606 | 8869 | 7305
2023-10-07 01:15 | 65534 | 65534 | 65534 | 65534 | 65534 | 65534 | 2077 | 7607 | 8869 | 7299
2023-10-07 01:30 | 65534 | 65534 | 65534 | 65534 | 65534 | 65534 | 2076 | 7606 | 8866 | 7294
2023-10-07 01:45 | 65534 | 65534 | 65534 | 65534 | 65534 | 65534 | 2076 | 7606 | 8865 | 7290
2023-10-07 02:00 | 65534 | 65534 | 65534 | 65534 | 65534 | 65534 | 2077 | 7607 | 8862 | 7285
2023-10-07 02:15 | 65534 | 65534 | 65534 | 65534 | 65534 | 65534 | 2077 | 7609 | 8864 | 7280
2023-10-07 02:30 | 65534 | 65534 | 65534 | 65534 | 65534 | 65534 | 2077 | 7608 | 8864 | 7275
2023-10-07 02:45 | 65534 | 65534 | 65534 | 65534 | 65534 | 65534 | 2077 | 7609 | 8862 | 7268
2023-10-07 03:00 | 65534 | 65534 | 65534 | 65534 | 65534 | 65534 | 2077 | 7609 | 8860 | 7260
2023-10-07 03:15 | 65534 | 65534 | 65534 | 65534 | 65534 | 65534 | 2077 | 7609 | 8860 | 7254
2023-10-07 03:30 | 65534 | 65534 | 65534 | 65534 | 65534 | 65534 | 2077 | 7610 | 8859 | 7248
2023-10-07 03:45 | 65534 | 65534 | 65534 | 65534 | 65534 | 65534 | 2077 | 7609 | 8860 | 7242
2023-10-07 04:00 | 65534 | 65534 | 65534 | 65534 | 65534 | 65534 | 2077 | 7609 | 8863 | 7234
2023-10-07 04:15 | 65534 | 65534 | 65534 | 65534 | 65534 | 65534 | 2077 | 7611 | 8862 | 7229
2023-10-07 04:30 | 65534 | 65534 | 65534 | 65534 | 65534 | 65534 | 2077 | 7611 | 8863 | 7224
2023-10-07 04:45 | 65534 | 65534 | 65534 | 65534 | 65534 | 65534 | 2077 | 7610 | 8865 | 7219
2023-10-07 05:00 | 65534 | 65534 | 65534 | 65534 | 65534 | 65534 | 2077 | 7611 | 8866 | 7214
2023-10-07 05:15 | 65534 | 65534 | 65534 | 65534 | 65534 | 65534 | 2077 | 7609 | 8867 | 7208
2023-10-07 05:30 | 65534 | 65534 | 65534 | 65534 | 65534 | 65534 | 2077 | 7610 | 8868 | 7203
2023-10-07 05:45 | 65534 | 65534 | 65534 | 65534 | 65534 | 65534 | 2077 | 7610 | 8867 | 7198
2023-10-07 06:00 | 65534 | 65534 | 65534 | 65534 | 65534 | 65534 | 2077 | 7608 | 8867 | 7194
2023-10-07 06:15 | 65534 | 65534 | 65534 | 65534 | 65534 | 65534 | 2077 | 7610 | 8869 | 7192
2023-10-07 06:30 | 65534 | 65534 | 65534 | 65534 | 65534 | 65534 | 2077 | 7608 | 8873 | 7188
2023-10-07 06:45 | 65534 | 65534 | 65534 | 65534 | 65534 | 65534 | 2077 | 7610 | 8874 | 7184
2023-10-07 07:00 | 65534 | 65534 | 65534 | 65534 | 65534 | 65534 | 2077 | 7610 | 8872 | 7183
2023-10-07 07:15 | 65534 | 65534 | 65534 | 65534 | 65534 | 65534 | 2077 | 7612 | 8872 | 7185
2023-10-07 07:30 | 65534 | 65534 | 65534 | 65534 | 65534 | 65534 | 2077 | 7610 | 8874 | 7190
2023-10-07 07:45 | 65534 | 65534 | 65534 | 65534 | 65534 | 65534 | 2077 | 7609 | 8874 | 7197
2023-10-07 08:00 | 65534 | 65534 | 65534 | 65534 | 65534 | 65534 | 2077 | 7611 | 8875 | 7206
2023-10-07 08:15 | 65534 | 65534 | 65534 | 65534 | 65534 | 65534 | 2077 | 7610 | 8874 | 7220
2023-10-07 08:30 | 65534 | 65534 | 65534 | 65534 | 65534 | 65534 | 2077 | 7612 | 8873 | 7240
2023-10-07 08:45 | 65534 | 65534 | 65534 | 65534 | 65534 | 65534 | 2077 | 7612 | 8873 | 7267
2023-10-07 09:00 | 65534 | 65534 | 65534 | 65534 | 65534 | 65534 | 2077 | 7613 | 8875 | 7300
2023-10-07 09:15 | 65534 | 65534 | 65534 | 65534 | 65534 | 65534 | 2077 | 7612 | 8875 | 7340
2023-10-07 09:30 | 65534 | 65534 | 65534 | 65534 | 65534 | 65534 | 2077 | 7615 | 8876 | 7383
2023-10-07 09:45 | 65534 | 65534 | 65534 | 65534 | 65534 | 65534 | 2077 | 7615 | 8877 | 7425
2023-10-07 10:00 | 65534 | 65534 | 65534 | 65534 | 65534 | 65534 | 2077 | 7615 | 8878 | 7467
2023-10-07 10:15 | 65534 | 65534 | 65534 | 65534 | 65534 | 65534 | 2078 | 7617 | 8877 | 7509
2023-10-07 10:30 | 65534 | 65534 | 65534 | 65534 | 65534 | 65534 | 2077 | 7615 | 8877 | 7550
2023-10-07 10:45 | 65534 | 65534 | 65534 | 65534 | 65534 | 65534 | 2077 | 7614 | 8876 | 7590
2023-10-07 11:00 | 65534 | 65534 | 65534 | 65534 | 65534 | 65534 | 2078 | 7618 | 8875 | 7629
2023-10-07 11:15 | 65534 | 65534 | 65534 | 65534 | 65534 | 65534 | 2078 | 7619 | 8875 | 7664
2023-10-07 11:30 | 65534 | 65534 | 65534 | 65534 | 65534 | 65534 | 2078 | 7618 | 8874 | 7694
2023-10-07 11:45 | 65534 | 65534 | 65534 | 65534 | 65534 | 65534 | 2078 | 7618 | 8872 | 7717
2023-10-07 12:00 | 65534 | 65534 | 65534 | 65534 | 65534 | 65534 | 2078 | 7618 | 8870 | 7735
2023-10-07 12:15 | 65534 | 65534 | 65534 | 65534 | 65534 | 65534 | 2078 | 7621 | 8867 | 7747
2023-10-07 12:30 | 65534 | 65534 | 65534 | 65534 | 65534 | 65534 | 2078 | 7618 | 8864 | 7756
2023-10-07 12:45 | 65534 | 65534 | 65534 | 65534 | 65534 | 65534 | 2078 | 7621 | 8859 | 7762
2023-10-07 13:00 | 65534 | 65534 | 65534 | 65534 | 65534 | 65534 | 2078 | 7621 | 8858 | 7764
2023-10-07 13:15 | 65534 | 65534 | 65534 | 65534 | 65534 | 65534 | 2078 | 7618 | 8857 | 7764
2023-10-07 13:30 | 65534 | 65534 | 65534 | 65534 | 65534 | 65534 | 2078 | 7618 | 8853 | 7762
2023-10-07 13:45 | 65534 | 65534 | 65534 | 65534 | 65534 | 65534 | 2078 | 7620 | 8851 | 7759
2023-10-07 14:00 | 65534 | 65534 | 65534 | 65534 | 65534 | 65534 | 2078 | 7619 | 8852 | 7755
2023-10-07 14:15 | 65534 | 65534 | 65534 | 65534 | 65534 | 65534 | 2078 | 7621 | 8851 | 7748
2023-10-07 14:30 | 65534 | 65534 | 65534 | 65534 | 65534 | 65534 | 2078 | 7620 | 8849 | 7737
2023-10-07 14:45 | 65534 | 65534 | 65534 | 65534 | 65534 | 65534 | 2078 | 7621 | 8849 | 7723
2023-10-07 15:00 | 65534 | 65534 | 65534 | 65534 | 65534 | 65534 | 2078 | 7621 | 8851 | 7707
2023-10-07 15:15 | 65534 | 65534 | 65534 | 65534 | 65534 | 65534 | 2078 | 7621 | 8849 | 7691
2023-10-07 15:30 | 65534 | 65534 | 65534 | 65534 | 65534 | 65534 | 2078 | 7621 | 8847 | 7675
2023-10-07 15:45 | 65534 | 65534 | 65534 | 65534 | 65534 | 65534 | 2078 | 7623 | 8850 | 7662
2023-10-07 16:00 | 65534 | 65534 | 65534 | 65534 | 65534 | 65534 | 2078 | 7621 | 8853 | 7650
2023-10-07 16:15 | 65534 | 65534 | 65534 | 65534 | 65534 | 65534 | 2078 | 7621 | 8856 | 7640
2023-10-07 16:30 | 65534 | 65534 | 65534 | 65534 | 65534 | 65534 | 2078 | 7621 | 8857 | 7629
2023-10-07 16:45 | 65534 | 65534 | 65534 | 65534 | 65534 | 65534 | 2078 | 7620 | 8856 | 7617
2023-10-07 17:00 | 65534 | 65534 | 65534 | 65534 | 65534 | 65534 | 2078 | 7622 | 8856 | 7604
2023-10-07 17:15 | 65534 | 65534 | 65534 | 65534 | 65534 | 65534 | 2078 | 7621 | 8857 | 7590
2023-10-07 17:30 | 65534 | 65534 | 65534 | 65534 | 65534 | 65534 | 2078 | 7620 | 8858 | 7574
2023-10-07 17:45 | 65534 | 65534 | 65534 | 65534 | 65534 | 65534 | 2078 | 7622 | 8859 | 7559
2023-10-07 18:00 | 65534 | 65534 | 65534 | 65534 | 65534 | 65534 | 2078 | 7623 | 8859 | 7544
2023-10-07 18:15 | 65534 | 65534 | 65534 | 65534 | 65534 | 65534 | 2078 | 7622 | 8861 | 7527
2023-10-07 18:30 | 65534 | 65534 | 65534 | 65534 | 65534 | 65534 | 2078 | 7621 | 8863 | 7511
2023-10-07 18:45 | 65534 | 65534 | 65534 | 65534 | 65534 | 65534 | 2078 | 7622 | 8866 | 7496
2023-10-07 19:00 | 65534 | 65534 | 65534 | 65534 | 65534 | 65534 | 2078 | 7621 | 8867 | 7480
2023-10-07 19:15 | 65534 | 65534 | 65534 | 65534 | 65534 | 65534 | 2078 | 7623 | 8869 | 7465
2023-10-07 19:30 | 65534 | 65534 | 65534 | 65534 | 65534 | 65534 | 2078 | 7618 | 8870 | 7450
2023-10-07 19:45 | 65534 | 65534 | 65534 | 65534 | 65534 | 65534 | 2078 | 7621 | 8872 | 7436
2023-10-07 20:00 | 65534 | 65534 | 65534 | 65534 | 65534 | 65534 | 2078 | 7621 | 8876 | 7422
2023-10-07 20:15 | 65534 | 65534 | 65534 | 65534 | 65534 | 65534 | 2078 | 7622 | 8878 | 7409
2023-10-07 20:30 | 65534 | 65534 | 65534 | 65534 | 65534 | 65534 | 2078 | 7621 | 8879 | 7396
2023-10-07 20:45 | 65534 | 65534 | 65534 | 65534 | 65534 | 65534 | 2078 | 7619 | 8880 | 7384
2023-10-07 21:00 | 65534 | 65534 | 65534 | 65534 | 65534 | 65534 | 2078 | 7621 | 8881 | 7372
2023-10-07 21:15 | 65534 | 65534 | 65534 | 65534 | 65534 | 65534 | 2078 | 7621 | 8882 | 7361
2023-10-07 21:30 | 65534 | 65534 | 65534 | 65534 | 65534 | 65534 | 2079 | 7624 | 8882 | 7350
2023-10-07 21:45 | 65534 | 65534 | 65534 | 65534 | 65534 | 65534 | 2078 | 7622 | 8881 | 7339
2023-10-07 22:00 | 65534 | 65534 | 65534 | 65534 | 65534 | 65534 | 2078 | 7620 | 8879 | 7330
2023-10-07 22:15 | 65534 | 65534 | 65534 | 65534 | 65534 | 65534 | 2078 | 7620 | 8878 | 7322
2023-10-07 22:30 | 65534 | 65534 | 65534 | 65534 | 65534 | 65534 | 2078 | 7621 | 8878 | 7315
2023-10-07 22:45 | 65534 | 65534 | 65534 | 65534 | 65534 | 65534 | 2078 | 7619 | 8876 | 7308
2023-10-07 23:00 | 65534 | 65534 | 65534 | 65534 | 65534 | 65534 | 2078 | 7621 | 8876 | 7303
2023-10-07 23:15 | 65534 | 65534 | 65534 | 65534 | 65534 | 65534 | 2078 | 7620 | 8874 | 7297
2023-10-07 23:30 | 65534 | 65534 | 65534 | 65534 | 65534 | 65534 | 2078 | 7620 | 8872 | 7293
2023-10-07 23:45 | 65534 | 65534 | 65534 | 65534 | 65534 | 65534 | 2078 | 7621 | 8870 | 7288
2023-10-08 | 65534 | 65534 | 65534 | 65534 | 65534 | 65534 | 2078 | 7622 | 8867 | 7283
2023-10-08 00:15 | 65534 | 65534 | 65534 | 65534 | 65534 | 65534 | 2076 | 7605 | 8864 | 7296
2023-10-08 00:30 | 65534 | 65534 | 65534 | 65534 | 65534 | 65534 | 2077 | 7608 | 8860 | 7294
2023-10-08 00:45 | 65534 | 65534 | 65534 | 65534 | 65534 | 65534 | 2077 | 7608 | 8854 | 7278
2023-10-08 01:00 | 65534 | 65534 | 65534 | 65534 | 65534 | 65534 | 2077 | 7607 | 8850 | 7267
2023-10-08 01:15 | 65534 | 65534 | 65534 | 65534 | 65534 | 65534 | 2076 | 7606 | 8846 | 7257
2023-10-08 01:30 | 65534 | 65534 | 65534 | 65534 | 65534 | 65534 | 2076 | 7606 | 8842 | 7250
2023-10-08 01:45 | 65534 | 65534 | 65534 | 65534 | 65534 | 65534 | 2077 | 7610 | 8840 | 7244
2023-10-08 02:00 | 65534 | 65534 | 65534 | 65534 | 65534 | 65534 | 2077 | 7608 | 8838 | 7238
2023-10-08 02:15 | 65534 | 65534 | 65534 | 65534 | 65534 | 65534 | 2077 | 7607 | 8841 | 7233
2023-10-08 02:30 | 65534 | 65534 | 65534 | 65534 | 65534 | 65534 | 2077 | 7609 | 8840 | 7230
2023-10-08 02:45 | 65534 | 65534 | 65534 | 65534 | 65534 | 65534 | 2077 | 7607 | 8840 | 7227
2023-10-08 03:00 | 65534 | 65534 | 65534 | 65534 | 65534 | 65534 | 2077 | 7610 | 8841 | 7223
2023-10-08 03:15 | 65534 | 65534 | 65534 | 65534 | 65534 | 65534 | 2077 | 7609 | 8840 | 7220
2023-10-08 03:30 | 65534 | 65534 | 65534 | 65534 | 65534 | 65534 | 2077 | 7609 | 8840 | 7217
2023-10-08 03:45 | 65534 | 65534 | 65534 | 65534 | 65534 | 65534 | 2077 | 7609 | 8842 | 7214
2023-10-08 04:00 | 65534 | 65534 | 65534 | 65534 | 65534 | 65534 | 2077 | 7610 | 8846 | 7211
2023-10-08 04:15 | 65534 | 65534 | 65534 | 65534 | 65534 | 65534 | 2077 | 7609 | 8850 | 7209
2023-10-08 04:30 | 65534 | 65534 | 65534 | 65534 | 65534 | 65534 | 2077 | 7611 | 8849 | 7209
2023-10-08 04:45 | 65534 | 65534 | 65534 | 65534 | 65534 | 65534 | 2077 | 7611 | 8851 | 7209
2023-10-08 05:00 | 65534 | 65534 | 65534 | 65534 | 65534 | 65534 | 2077 | 7612 | 8852 | 7209
2023-10-08 05:15 | 65534 | 65534 | 65534 | 65534 | 65534 | 65534 | 2077 | 7609 | 8852 | 7207
2023-10-08 05:30 | 65534 | 65534 | 65534 | 65534 | 65534 | 65534 | 2077 | 7611 | 8853 | 7205
2023-10-08 05:45 | 65534 | 65534 | 65534 | 65534 | 65534 | 65534 | 2077 | 7610 | 8855 | 7206
2023-10-08 06:00 | 65534 | 65534 | 65534 | 65534 | 65534 | 65534 | 2077 | 7609 | 8856 | 7206
2023-10-08 06:15 | 65534 | 65534 | 65534 | 65534 | 65534 | 65534 | 2077 | 7614 | 8857 | 7204
2023-10-08 06:30 | 65534 | 65534 | 65534 | 65534 | 65534 | 65534 | 2077 | 7609 | 8858 | 7202
2023-10-08 06:45 | 65534 | 65534 | 65534 | 65534 | 65534 | 65534 | 2077 | 7611 | 8861 | 7203
2023-10-08 07:00 | 65534 | 65534 | 65534 | 65534 | 65534 | 65534 | 2077 | 7609 | 8865 | 7208
2023-10-08 07:15 | 65534 | 65534 | 65534 | 65534 | 65534 | 65534 | 2077 | 7612 | 8869 | 7215
2023-10-08 07:30 | 65534 | 65534 | 65534 | 65534 | 65534 | 65534 | 2077 | 7612 | 8871 | 7229
2023-10-08 07:45 | 65534 | 65534 | 65534 | 65534 | 65534 | 65534 | 2077 | 7613 | 8874 | 7250
2023-10-08 08:00 | 65534 | 65534 | 65534 | 65534 | 65534 | 65534 | 2077 | 7612 | 8875 | 7278
2023-10-08 08:15 | 65534 | 65534 | 65534 | 65534 | 65534 | 65534 | 2077 | 7611 | 8877 | 7310
2023-10-08 08:30 | 65534 | 65534 | 65534 | 65534 | 65534 | 65534 | 2077 | 7613 | 8879 | 7343
2023-10-08 08:45 | 65534 | 65534 | 65534 | 65534 | 65534 | 65534 | 2077 | 7613 | 8878 | 7377
2023-10-08 09:00 | 65534 | 65534 | 65534 | 65534 | 65534 | 65534 | 2077 | 7612 | 8879 | 7409
2023-10-08 09:15 | 65534 | 65534 | 65534 | 65534 | 65534 | 65534 | 2077 | 7612 | 8881 | 7439
2023-10-08 09:30 | 65534 | 65534 | 65534 | 65534 | 65534 | 65534 | 2077 | 7613 | 8882 | 7464
2023-10-08 09:45 | 65534 | 65534 | 65534 | 65534 | 65534 | 65534 | 2077 | 7613 | 8882 | 7483
2023-10-08 10:00 | 65534 | 65534 | 65534 | 65534 | 65534 | 65534 | 2077 | 7614 | 8881 | 7496
2023-10-08 10:15 | 65534 | 65534 | 65534 | 65534 | 65534 | 65534 | 2077 | 7615 | 8879 | 7505
2023-10-08 10:30 | 65534 | 65534 | 65534 | 65534 | 65534 | 65534 | 2077 | 7615 | 8878 | 7509
2023-10-08 10:45 | 65534 | 65534 | 65534 | 65534 | 65534 | 65534 | 2077 | 7615 | 8877 | 7510
2023-10-08 11:00 | 65534 | 65534 | 65534 | 65534 | 65534 | 65534 | 2077 | 7615 | 8875 | 7509
2023-10-08 11:15 | 65534 | 65534 | 65534 | 65534 | 65534 | 65534 | 2077 | 7615 | 8871 | 7507
2023-10-08 11:30 | 65534 | 65534 | 65534 | 65534 | 65534 | 65534 | 2077 | 7615 | 8868 | 7505
2023-10-08 11:45 | 65534 | 65534 | 65534 | 65534 | 65534 | 65534 | 2077 | 7615 | 8866 | 7504
2023-10-08 12:00 | 65534 | 65534 | 65534 | 65534 | 65534 | 65534 | 2077 | 7615 | 8864 | 7504
2023-10-08 12:15 | 65534 | 65534 | 65534 | 65534 | 65534 | 65534 | 2078 | 7616 | 8862 | 7504
2023-10-08 12:30 | 65534 | 65534 | 65534 | 65534 | 65534 | 65534 | 2077 | 7614 | 8860 | 7503
2023-10-08 12:45 | 65534 | 65534 | 65534 | 65534 | 65534 | 65534 | 2078 | 7616 | 8858 | 7500
2023-10-08 13:00 | 65534 | 65534 | 65534 | 65534 | 65534 | 65534 | 2078 | 7616 | 8857 | 7496
2023-10-08 13:15 | 65534 | 65534 | 65534 | 65534 | 65534 | 65534 | 2078 | 7617 | 8855 | 7491
2023-10-08 13:30 | 65534 | 65534 | 65534 | 65534 | 65534 | 65534 | 2078 | 7616 | 8852 | 7485
2023-10-08 13:45 | 65534 | 65534 | 65534 | 65534 | 65534 | 65534 | 2078 | 7618 | 8850 | 7479
2023-10-08 14:00 | 65534 | 65534 | 65534 | 65534 | 65534 | 65534 | 2078 | 7618 | 8849 | 7471
2023-10-08 14:15 | 65534 | 65534 | 65534 | 65534 | 65534 | 65534 | 2078 | 7619 | 8848 | 7465
2023-10-08 14:30 | 65534 | 65534 | 65534 | 65534 | 65534 | 65534 | 2078 | 7616 | 8847 | 7461
2023-10-08 14:45 | 65534 | 65534 | 65534 | 65534 | 65534 | 65534 | 2078 | 7617 | 8845 | 7455
2023-10-08 15:00 | 65534 | 65534 | 65534 | 65534 | 65534 | 65534 | 2077 | 7615 | 8846 | 7452
2023-10-08 15:15 | 65534 | 65534 | 65534 | 65534 | 65534 | 65534 | 2078 | 7617 | 8847 | 7445
2023-10-08 15:30 | 65534 | 65534 | 65534 | 65534 | 65534 | 65534 | 2077 | 7615 | 8847 | 7438
2023-10-08 15:45 | 65534 | 65534 | 65534 | 65534 | 65534 | 65534 | 2078 | 7618 | 8847 | 7431
2023-10-08 16:00 | 65534 | 65534 | 65534 | 65534 | 65534 | 65534 | 2078 | 7618 | 8848 | 7422
2023-10-08 16:15 | 65534 | 65534 | 65534 | 65534 | 65534 | 65534 | 2078 | 7618 | 8848 | 7412
2023-10-08 16:30 | 65534 | 65534 | 65534 | 65534 | 65534 | 65534 | 2078 | 7618 | 8850 | 7401
2023-10-08 16:45 | 65534 | 65534 | 65534 | 65534 | 65534 | 65534 | 2078 | 7617 | 8851 | 7389
2023-10-08 17:00 | 65534 | 65534 | 65534 | 65534 | 65534 | 65534 | 2078 | 7617 | 8852 | 7377
2023-10-08 17:15 | 65534 | 65534 | 65534 | 65534 | 65534 | 65534 | 2078 | 7616 | 8853 | 7364
2023-10-08 17:30 | 65534 | 65534 | 65534 | 65534 | 65534 | 65534 | 2078 | 7618 | 8854 | 7351
2023-10-08 17:45 | 65534 | 65534 | 65534 | 65534 | 65534 | 65534 | 2078 | 7619 | 8855 | 7340
2023-10-08 18:00 | 65534 | 65534 | 65534 | 65534 | 65534 | 65534 | 2078 | 7618 | 8857 | 7330
2023-10-08 18:15 | 65534 | 65534 | 65534 | 65534 | 65534 | 65534 | 2078 | 7616 | 8859 | 7321
2023-10-08 18:30 | 65534 | 65534 | 65534 | 65534 | 65534 | 65534 | 2078 | 7616 | 8861 | 7312
2023-10-08 18:45 | 65534 | 65534 | 65534 | 65534 | 65534 | 65534 | 2078 | 7618 | 8865 | 7304
2023-10-08 19:00 | 65534 | 65534 | 65534 | 65534 | 65534 | 65534 | 2078 | 7617 | 8868 | 7298
2023-10-08 19:15 | 65534 | 65534 | 65534 | 65534 | 65534 | 65534 | 2078 | 7618 | 8871 | 7291
2023-10-08 19:30 | 65534 | 65534 | 65534 | 65534 | 65534 | 65534 | 2078 | 7618 | 8873 | 7283
2023-10-08 19:45 | 65534 | 65534 | 65534 | 65534 | 65534 | 65534 | 2078 | 7618 | 8876 | 7276
2023-10-08 20:00 | 65534 | 65534 | 65534 | 65534 | 65534 | 65534 | 2078 | 7618 | 8877 | 7270
2023-10-08 20:15 | 65534 | 65534 | 65534 | 65534 | 65534 | 65534 | 2078 | 7617 | 8880 | 7265
2023-10-08 20:30 | 65534 | 65534 | 65534 | 65534 | 65534 | 65534 | 2078 | 7618 | 8882 | 7260
2023-10-08 20:45 | 65534 | 65534 | 65534 | 65534 | 65534 | 65534 | 2078 | 7617 | 8882 | 7256
2023-10-08 21:00 | 65534 | 65534 | 65534 | 65534 | 65534 | 65534 | 2078 | 7617 | 8882 | 7251
2023-10-08 21:15 | 65534 | 65534 | 65534 | 65534 | 65534 | 65534 | 2078 | 7618 | 8882 | 7246
2023-10-08 21:30 | 65534 | 65534 | 65534 | 65534 | 65534 | 65534 | 2078 | 7617 | 8883 | 7241
2023-10-08 21:45 | 65534 | 65534 | 65534 | 65534 | 65534 | 65534 | 2078 | 7617 | 8883 | 7237
2023-10-08 22:00 | 65534 | 65534 | 65534 | 65534 | 65534 | 65534 | 2078 | 7616 | 8881 | 7233
2023-10-08 22:15 | 65534 | 65534 | 65534 | 65534 | 65534 | 65534 | 2078 | 7617 | 8879 | 7229
2023-10-08 22:30 | 65534 | 65534 | 65534 | 65534 | 65534 | 65534 | 2077 | 7615 | 8876 | 7222
2023-10-08 22:45 | 65534 | 65534 | 65534 | 65534 | 65534 | 65534 | 2078 | 7618 | 8874 | 7217
2023-10-08 23:00 | 65534 | 65534 | 65534 | 65534 | 65534 | 65534 | 2078 | 7616 | 8872 | 7213
2023-10-08 23:15 | 65534 | 65534 | 65534 | 65534 | 65534 | 65534 | 2078 | 7618 | 8869 | 7209
2023-10-08 23:30 | 65534 | 65534 | 65534 | 65534 | 65534 | 65534 | 2078 | 7617 | 8867 | 7206
2023-10-08 23:45 | 65534 | 65534 | 65534 | 65534 | 65534 | 65534 | 2078 | 7616 | 8864 | 7202
2023-10-09 | 65534 | 65534 | 65534 | 65534 | 65534 | 65534 | 2078 | 7618 | 8861 | 7197
2023-10-09 00:15 | 65534 | 65534 | 65534 | 65534 | 65534 | 65534 | 2076 | 7601 | 8860 | 7214
2023-10-09 00:30 | 65534 | 65534 | 65534 | 65534 | 65534 | 65534 | 2073 | 7577 | 8859 | 7213
2023-10-09 00:45 | 65534 | 65534 | 65534 | 65534 | 65534 | 65534 | 2072 | 7568 | 8858 | 7238
2023-10-09 01:00 | 65534 | 65534 | 65534 | 65534 | 65534 | 65534 | 2073 | 7580 | 8855 | 7236
2023-10-09 01:15 | 65534 | 65534 | 65534 | 65534 | 65534 | 65534 | 2073 | 7578 | 8852 | 7213
2023-10-09 01:30 | 65534 | 65534 | 65534 | 65534 | 65534 | 65534 | 2074 | 7582 | 8851 | 7201
2023-10-09 01:45 | 65534 | 65534 | 65534 | 65534 | 65534 | 65534 | 2073 | 7581 | 8849 | 7192
2023-10-09 02:00 | 65534 | 65534 | 65534 | 65534 | 65534 | 65534 | 2074 | 7583 | 8847 | 7186
2023-10-09 02:15 | 65534 | 65534 | 65534 | 65534 | 65534 | 65534 | 2074 | 7582 | 8846 | 7181
2023-10-09 02:30 | 65534 | 65534 | 65534 | 65534 | 65534 | 65534 | 2074 | 7586 | 8847 | 7175
2023-10-09 02:45 | 65534 | 65534 | 65534 | 65534 | 65534 | 65534 | 2074 | 7585 | 8846 | 7169
2023-10-09 03:00 | 65534 | 65534 | 65534 | 65534 | 65534 | 65534 | 2074 | 7583 | 8846 | 7165
2023-10-09 03:15 | 65534 | 65534 | 65534 | 65534 | 65534 | 65534 | 2074 | 7585 | 8846 | 7159
2023-10-09 03:30 | 65534 | 65534 | 65534 | 65534 | 65534 | 65534 | 2074 | 7586 | 8845 | 7154
2023-10-09 03:45 | 65534 | 65534 | 65534 | 65534 | 65534 | 65534 | 2074 | 7588 | 8844 | 7151
2023-10-09 04:00 | 65534 | 65534 | 65534 | 65534 | 65534 | 65534 | 2074 | 7587 | 8845 | 7148
2023-10-09 04:15 | 65534 | 65534 | 65534 | 65534 | 65534 | 65534 | 2074 | 7587 | 8845 | 7145
2023-10-09 04:30 | 65534 | 65534 | 65534 | 65534 | 65534 | 65534 | 2074 | 7587 | 8844 | 7141
2023-10-09 04:45 | 65534 | 65534 | 65534 | 65534 | 65534 | 65534 | 2074 | 7589 | 8845 | 7140
2023-10-09 05:00 | 65534 | 65534 | 65534 | 65534 | 65534 | 65534 | 2074 | 7589 | 8846 | 7140
2023-10-09 05:15 | 65534 | 65534 | 65534 | 65534 | 65534 | 65534 | 2074 | 7589 | 8848 | 7138
2023-10-09 05:30 | 65534 | 65534 | 65534 | 65534 | 65534 | 65534 | 2074 | 7587 | 8848 | 7137
2023-10-09 05:45 | 65534 | 65534 | 65534 | 65534 | 65534 | 65534 | 2075 | 7590 | 8849 | 7138
2023-10-09 06:00 | 65534 | 65534 | 65534 | 65534 | 65534 | 65534 | 2075 | 7591 | 8852 | 7139
2023-10-09 06:15 | 65534 | 65534 | 65534 | 65534 | 65534 | 65534 | 2075 | 7590 | 8853 | 7140
2023-10-09 06:30 | 65534 | 65534 | 65534 | 65534 | 65534 | 65534 | 2075 | 7590 | 8855 | 7139
2023-10-09 06:45 | 65534 | 65534 | 65534 | 65534 | 65534 | 65534 | 2074 | 7588 | 8857 | 7140
2023-10-09 07:00 | 65534 | 65534 | 65534 | 65534 | 65534 | 65534 | 2074 | 7589 | 8860 | 7143
2023-10-09 07:15 | 65534 | 65534 | 65534 | 65534 | 65534 | 65534 | 2075 | 7590 | 8864 | 7147
2023-10-09 07:30 | 65534 | 65534 | 65534 | 65534 | 65534 | 65534 | 2075 | 7592 | 8866 | 7154
2023-10-09 07:45 | 65534 | 65534 | 65534 | 65534 | 65534 | 65534 | 2075 | 7591 | 8868 | 7165
2023-10-09 08:00 | 65534 | 65534 | 65534 | 65534 | 65534 | 65534 | 2075 | 7593 | 8870 | 7178
2023-10-09 08:15 | 65534 | 65534 | 65534 | 65534 | 65534 | 65534 | 2075 | 7593 | 8872 | 7197
2023-10-09 08:30 | 65534 | 65534 | 65534 | 65534 | 65534 | 65534 | 2075 | 7593 | 8873 | 7218
2023-10-09 08:45 | 65534 | 65534 | 65534 | 65534 | 65534 | 65534 | 2075 | 7593 | 8875 | 7239
2023-10-09 09:00 | 65534 | 65534 | 65534 | 65534 | 65534 | 65534 | 2075 | 7591 | 8874 | 7259
2023-10-09 09:15 | 65534 | 65534 | 65534 | 65534 | 65534 | 65534 | 2075 | 7592 | 8875 | 7274
2023-10-09 09:30 | 65534 | 65534 | 65534 | 65534 | 65534 | 65534 | 2075 | 7593 | 8875 | 7286
2023-10-09 09:45 | 65534 | 65534 | 65534 | 65534 | 65534 | 65534 | 2075 | 7594 | 8875 | 7294
2023-10-09 10:00 | 65534 | 65534 | 65534 | 65534 | 65534 | 65534 | 2075 | 7594 | 8877 | 7301
2023-10-09 10:15 | 65534 | 65534 | 65534 | 65534 | 65534 | 65534 | 2075 | 7593 | 8875 | 7307
2023-10-09 10:30 | 65534 | 65534 | 65534 | 65534 | 65534 | 65534 | 2075 | 7594 | 8874 | 7314
2023-10-09 10:45 | 65534 | 65534 | 65534 | 65534 | 65534 | 65534 | 2075 | 7596 | 8873 | 7322
2023-10-09 11:00 | 65534 | 65534 | 65534 | 65534 | 65534 | 65534 | 2075 | 7595 | 8872 | 7331
2023-10-09 11:15 | 65534 | 65534 | 65534 | 65534 | 65534 | 65534 | 2075 | 7596 | 8872 | 7344
2023-10-09 11:30 | 65534 | 65534 | 65534 | 65534 | 65534 | 65534 | 2075 | 7596 | 8871 | 7355
2023-10-09 11:45 | 65534 | 65534 | 65534 | 65534 | 65534 | 65534 | 2075 | 7596 | 8868 | 7361
2023-10-09 12:00 | 65534 | 65534 | 65534 | 65534 | 65534 | 65534 | 2075 | 7597 | 8864 | 7368
2023-10-09 12:15 | 65534 | 65534 | 65534 | 65534 | 65534 | 65534 | 2075 | 7597 | 8862 | 7374
2023-10-09 12:30 | 65534 | 65534 | 65534 | 65534 | 65534 | 65534 | 2075 | 7598 | 8862 | 7377
2023-10-09 12:45 | 65534 | 65534 | 65534 | 65534 | 65534 | 65534 | 2075 | 7598 | 8860 | 7378
2023-10-09 13:00 | 65534 | 65534 | 65534 | 65534 | 65534 | 65534 | 2075 | 7598 | 8859 | 7375
2023-10-09 13:15 | 65534 | 65534 | 65534 | 65534 | 65534 | 65534 | 2075 | 7598 | 8858 | 7370
2023-10-09 13:30 | 65534 | 65534 | 65534 | 65534 | 65534 | 65534 | 2076 | 7599 | 8856 | 7364
2023-10-09 13:45 | 65534 | 65534 | 65534 | 65534 | 65534 | 65534 | 2076 | 7599 | 8852 | 7359
2023-10-09 14:00 | 65534 | 65534 | 65534 | 65534 | 65534 | 65534 | 2076 | 7599 | 8849 | 7354
2023-10-09 14:15 | 65534 | 65534 | 65534 | 65534 | 65534 | 65534 | 2076 | 7599 | 8848 | 7348
2023-10-09 14:30 | 65534 | 65534 | 65534 | 65534 | 65534 | 65534 | 2076 | 7599 | 8846 | 7343
2023-10-09 14:45 | 65534 | 65534 | 65534 | 65534 | 65534 | 65534 | 2075 | 7598 | 8847 | 7344
2023-10-09 15:00 | 65534 | 65534 | 65534 | 65534 | 65534 | 65534 | 2076 | 7601 | 8848 | 7350
2023-10-09 15:15 | 65534 | 65534 | 65534 | 65534 | 65534 | 65534 | 2076 | 7601 | 8846 | 7355
2023-10-09 15:30 | 65534 | 65534 | 65534 | 65534 | 65534 | 65534 | 2075 | 7597 | 8844 | 7359
2023-10-09 15:45 | 65534 | 65534 | 65534 | 65534 | 65534 | 65534 | 2076 | 7599 | 8846 | 7360
2023-10-09 16:00 | 65534 | 65534 | 65534 | 65534 | 65534 | 65534 | 2076 | 7602 | 8850 | 7359
2023-10-09 16:15 | 65534 | 65534 | 65534 | 65534 | 65534 | 65534 | 2076 | 7599 | 8852 | 7356
2023-10-09 16:30 | 65534 | 65534 | 65534 | 65534 | 65534 | 65534 | 2076 | 7600 | 8852 | 7351
2023-10-09 16:45 | 65534 | 65534 | 65534 | 65534 | 65534 | 65534 | 2076 | 7601 | 8850 | 7343
2023-10-09 17:00 | 65534 | 65534 | 65534 | 65534 | 65534 | 65534 | 2076 | 7599 | 8851 | 7334
2023-10-09 17:15 | 65534 | 65534 | 65534 | 65534 | 65534 | 65534 | 2076 | 7602 | 8854 | 7327
2023-10-09 17:30 | 65534 | 65534 | 65534 | 65534 | 65534 | 65534 | 2076 | 7601 | 8857 | 7321
2023-10-09 17:45 | 65534 | 65534 | 65534 | 65534 | 65534 | 65534 | 2076 | 7599 | 8859 | 7314
2023-10-09 18:00 | 65534 | 65534 | 65534 | 65534 | 65534 | 65534 | 2076 | 7602 | 8860 | 7308
2023-10-09 18:15 | 65534 | 65534 | 65534 | 65534 | 65534 | 65534 | 2076 | 7603 | 8860 | 7302
2023-10-09 18:30 | 65534 | 65534 | 65534 | 65534 | 65534 | 65534 | 2076 | 7599 | 8862 | 7295
2023-10-09 18:45 | 65534 | 65534 | 65534 | 65534 | 65534 | 65534 | 2076 | 7601 | 8862 | 7289
2023-10-09 19:00 | 65534 | 65534 | 65534 | 65534 | 65534 | 65534 | 2076 | 7600 | 8862 | 7283
2023-10-09 19:15 | 65534 | 65534 | 65534 | 65534 | 65534 | 65534 | 2076 | 7601 | 8864 | 7278
2023-10-09 19:30 | 65534 | 65534 | 65534 | 65534 | 65534 | 65534 | 2076 | 7603 | 8865 | 7273
2023-10-09 19:45 | 65534 | 65534 | 65534 | 65534 | 65534 | 65534 | 2076 | 7602 | 8867 | 7267
2023-10-09 20:00 | 65534 | 65534 | 65534 | 65534 | 65534 | 65534 | 2076 | 7602 | 8868 | 7262
2023-10-09 20:15 | 65534 | 65534 | 65534 | 65534 | 65534 | 65534 | 2076 | 7602 | 8869 | 7257
2023-10-09 20:30 | 65534 | 65534 | 65534 | 65534 | 65534 | 65534 | 2076 | 7601 | 8869 | 7251
2023-10-09 20:45 | 65534 | 65534 | 65534 | 65534 | 65534 | 65534 | 2076 | 7601 | 8870 | 7244
2023-10-09 21:00 | 65534 | 65534 | 65534 | 65534 | 65534 | 65534 | 2076 | 7601 | 8869 | 7238
2023-10-09 21:15 | 65534 | 65534 | 65534 | 65534 | 65534 | 65534 | 2076 | 7606 | 8869 | 7234
2023-10-09 21:30 | 65534 | 65534 | 65534 | 65534 | 65534 | 65534 | 2076 | 7602 | 8869 | 7230
2023-10-09 21:45 | 65534 | 65534 | 65534 | 65534 | 65534 | 65534 | 2076 | 7602 | 8870 | 7226
2023-10-09 22:00 | 65534 | 65534 | 65534 | 65534 | 65534 | 65534 | 2076 | 7602 | 8870 | 7221
2023-10-09 22:15 | 65534 | 65534 | 65534 | 65534 | 65534 | 65534 | 2076 | 7602 | 8869 | 7215
2023-10-09 22:30 | 65534 | 65534 | 65534 | 65534 | 65534 | 65534 | 2076 | 7601 | 8869 | 7212
2023-10-09 22:45 | 65534 | 65534 | 65534 | 65534 | 65534 | 65534 | 2076 | 7602 | 8869 | 7209
2023-10-09 23:00 | 65534 | 65534 | 65534 | 65534 | 65534 | 65534 | 2076 | 7602 | 8869 | 7206
2023-10-09 23:15 | 65534 | 65534 | 65534 | 65534 | 65534 | 65534 | 2076 | 7602 | 8869 | 7204
2023-10-09 23:30 | 65534 | 65534 | 65534 | 65534 | 65534 | 65534 | 2076 | 7603 | 8868 | 7199
2023-10-09 23:45 | 65534 | 65534 | 65534 | 65534 | 65534 | 65534 | 2076 | 7603 | 8866 | 7195
2023-10-10 | 65534 | 65534 | 65534 | 65534 | 65534 | 65534 | 2076 | 7602 | 8866 | 7192
2023-10-10 00:15 | 65534 | 65534 | 65534 | 65534 | 65534 | 65534 | 2074 | 7584 | 8864 | 7210
2023-10-10 00:30 | 65534 | 65534 | 65534 | 65534 | 65534 | 65534 | 2074 | 7583 | 8863 | 7210
2023-10-10 00:45 | 65534 | 65534 | 65534 | 65534 | 65534 | 65534 | 2074 | 7587 | 8861 | 7204
2023-10-10 01:00 | 65534 | 65534 | 65534 | 65534 | 65534 | 65534 | 2074 | 7589 | 8859 | 7192
2023-10-10 01:15 | 65534 | 65534 | 65534 | 65534 | 65534 | 65534 | 2074 | 7588 | 8859 | 7186
2023-10-10 01:30 | 65534 | 65534 | 65534 | 65534 | 65534 | 65534 | 2075 | 7590 | 8857 | 7183
2023-10-10 01:45 | 65534 | 65534 | 65534 | 65534 | 65534 | 65534 | 2074 | 7589 | 8856 | 7181
2023-10-10 02:00 | 65534 | 65534 | 65534 | 65534 | 65534 | 65534 | 2074 | 7589 | 8856 | 7180
2023-10-10 02:15 | 65534 | 65534 | 65534 | 65534 | 65534 | 65534 | 2075 | 7590 | 8855 | 7178
2023-10-10 02:30 | 65534 | 65534 | 65534 | 65534 | 65534 | 65534 | 2075 | 7592 | 8855 | 7178
2023-10-10 02:45 | 65534 | 65534 | 65534 | 65534 | 65534 | 65534 | 2075 | 7590 | 8854 | 7175
2023-10-10 03:00 | 65534 | 65534 | 65534 | 65534 | 65534 | 65534 | 2075 | 7592 | 8852 | 7172
2023-10-10 03:15 | 65534 | 65534 | 65534 | 65534 | 65534 | 65534 | 2075 | 7592 | 8852 | 7171
2023-10-10 03:30 | 65534 | 65534 | 65534 | 65534 | 65534 | 65534 | 2075 | 7593 | 8851 | 7170
2023-10-10 03:45 | 65534 | 65534 | 65534 | 65534 | 65534 | 65534 | 2075 | 7593 | 8854 | 7169
2023-10-10 04:00 | 65534 | 65534 | 65534 | 65534 | 65534 | 65534 | 2075 | 7593 | 8855 | 7166
2023-10-10 04:15 | 65534 | 65534 | 65534 | 65534 | 65534 | 65534 | 2075 | 7593 | 8856 | 7164
2023-10-10 04:30 | 65534 | 65534 | 65534 | 65534 | 65534 | 65534 | 2075 | 7591 | 8857 | 7163
2023-10-10 04:45 | 65534 | 65534 | 65534 | 65534 | 65534 | 65534 | 2075 | 7593 | 8857 | 7163
2023-10-10 05:00 | 65534 | 65534 | 65534 | 65534 | 65534 | 65534 | 2075 | 7593 | 8858 | 7160
2023-10-10 05:15 | 65534 | 65534 | 65534 | 65534 | 65534 | 65534 | 2075 | 7593 | 8859 | 7158
2023-10-10 05:30 | 65534 | 65534 | 65534 | 65534 | 65534 | 65534 | 2075 | 7593 | 8861 | 7157
2023-10-10 05:45 | 65534 | 65534 | 65534 | 65534 | 65534 | 65534 | 2075 | 7594 | 8862 | 7157
2023-10-10 06:00 | 65534 | 65534 | 65534 | 65534 | 65534 | 65534 | 2075 | 7593 | 8865 | 7156
2023-10-10 06:15 | 65534 | 65534 | 65534 | 65534 | 65534 | 65534 | 2075 | 7594 | 8867 | 7153
2023-10-10 06:30 | 65534 | 65534 | 65534 | 65534 | 65534 | 65534 | 2075 | 7594 | 8868 | 7150
2023-10-10 06:45 | 65534 | 65534 | 65534 | 65534 | 65534 | 65534 | 2075 | 7594 | 8870 | 7149
2023-10-10 07:00 | 65534 | 65534 | 65534 | 65534 | 65534 | 65534 | 2075 | 7593 | 8871 | 7150
2023-10-10 07:15 | 65534 | 65534 | 65534 | 65534 | 65534 | 65534 | 2075 | 7596 | 8870 | 7151
2023-10-10 07:30 | 65534 | 65534 | 65534 | 65534 | 65534 | 65534 | 2075 | 7594 | 8871 | 7154
2023-10-10 07:45 | 65534 | 65534 | 65534 | 65534 | 65534 | 65534 | 2075 | 7595 | 8871 | 7167
2023-10-10 08:00 | 65534 | 65534 | 65534 | 65534 | 65534 | 65534 | 2075 | 7595 | 8872 | 7188
2023-10-10 08:15 | 65534 | 65534 | 65534 | 65534 | 65534 | 65534 | 2075 | 7595 | 8872 | 7211
2023-10-10 08:30 | 65534 | 65534 | 65534 | 65534 | 65534 | 65534 | 2075 | 7594 | 8872 | 7238
2023-10-10 08:45 | 65534 | 65534 | 65534 | 65534 | 65534 | 65534 | 2075 | 7595 | 8871 | 7270
2023-10-10 09:00 | 65534 | 65534 | 65534 | 65534 | 65534 | 65534 | 2075 | 7596 | 8874 | 7310
2023-10-10 09:15 | 65534 | 65534 | 65534 | 65534 | 65534 | 65534 | 2075 | 7596 | 8876 | 7354
2023-10-10 09:30 | 65534 | 65534 | 65534 | 65534 | 65534 | 65534 | 2075 | 7597 | 8876 | 7394
2023-10-10 09:45 | 65534 | 65534 | 65534 | 65534 | 65534 | 65534 | 2075 | 7597 | 8878 | 7428
2023-10-10 10:00 | 65534 | 65534 | 65534 | 65534 | 65534 | 65534 | 2076 | 7600 | 8877 | 7455
2023-10-10 10:15 | 65534 | 65534 | 65534 | 65534 | 65534 | 65534 | 2075 | 7597 | 8877 | 7477
2023-10-10 10:30 | 65534 | 65534 | 65534 | 65534 | 65534 | 65534 | 2076 | 7599 | 8876 | 7496
2023-10-10 10:45 | 65534 | 65534 | 65534 | 65534 | 65534 | 65534 | 2076 | 7601 | 8876 | 7512
2023-10-10 11:00 | 65534 | 65534 | 65534 | 65534 | 65534 | 65534 | 2076 | 7599 | 8874 | 7525
2023-10-10 11:15 | 65534 | 65534 | 65534 | 65534 | 65534 | 65534 | 2076 | 7599 | 8870 | 7534
2023-10-10 11:30 | 65534 | 65534 | 65534 | 65534 | 65534 | 65534 | 2076 | 7603 | 8868 | 7540
2023-10-10 11:45 | 65534 | 65534 | 65534 | 65534 | 65534 | 65534 | 2076 | 7603 | 8865 | 7544
2023-10-10 12:00 | 65534 | 65534 | 65534 | 65534 | 65534 | 65534 | 2076 | 7600 | 8862 | 7545
2023-10-10 12:15 | 65534 | 65534 | 65534 | 65534 | 65534 | 65534 | 2076 | 7600 | 8861 | 7548
2023-10-10 12:30 | 65534 | 65534 | 65534 | 65534 | 65534 | 65534 | 2076 | 7600 | 8858 | 7547
2023-10-10 12:45 | 65534 | 65534 | 65534 | 65534 | 65534 | 65534 | 2076 | 7602 | 8855 | 7546
2023-10-10 13:00 | 65534 | 65534 | 65534 | 65534 | 65534 | 65534 | 2076 | 7604 | 8853 | 7544
2023-10-10 13:15 | 65534 | 65534 | 65534 | 65534 | 65534 | 65534 | 2076 | 7599 | 8855 | 7541
2023-10-10 13:30 | 65534 | 65534 | 65534 | 65534 | 65534 | 65534 | 2076 | 7603 | 8853 | 7536
2023-10-10 13:45 | 65534 | 65534 | 65534 | 65534 | 65534 | 65534 | 2076 | 7603 | 8852 | 7531
2023-10-10 14:00 | 65534 | 65534 | 65534 | 65534 | 65534 | 65534 | 2076 | 7604 | 8851 | 7522
2023-10-10 14:15 | 65534 | 65534 | 65534 | 65534 | 65534 | 65534 | 2076 | 7602 | 8851 | 7513
2023-10-10 14:30 | 65534 | 65534 | 65534 | 65534 | 65534 | 65534 | 2076 | 7604 | 8848 | 7505
2023-10-10 14:45 | 65534 | 65534 | 65534 | 65534 | 65534 | 65534 | 2076 | 7602 | 8847 | 7494
2023-10-10 15:00 | 65534 | 65534 | 65534 | 65534 | 65534 | 65534 | 2076 | 7601 | 8847 | 7483
2023-10-10 15:15 | 65534 | 65534 | 65534 | 65534 | 65534 | 65534 | 2076 | 7605 | 8847 | 7474
2023-10-10 15:30 | 65534 | 65534 | 65534 | 65534 | 65534 | 65534 | 2076 | 7606 | 8847 | 7465
2023-10-10 15:45 | 65534 | 65534 | 65534 | 65534 | 65534 | 65534 | 2076 | 7602 | 8848 | 7456
2023-10-10 16:00 | 65534 | 65534 | 65534 | 65534 | 65534 | 65534 | 2076 | 7605 | 8848 | 7445
2023-10-10 16:15 | 65534 | 65534 | 65534 | 65534 | 65534 | 65534 | 2076 | 7603 | 8851 | 7436
2023-10-10 16:30 | 65534 | 65534 | 65534 | 65534 | 65534 | 65534 | 2076 | 7606 | 8852 | 7427
2023-10-10 16:45 | 65534 | 65534 | 65534 | 65534 | 65534 | 65534 | 2076 | 7604 | 8855 | 7418
2023-10-10 17:00 | 65534 | 65534 | 65534 | 65534 | 65534 | 65534 | 2076 | 7602 | 8855 | 7408
2023-10-10 17:15 | 65534 | 65534 | 65534 | 65534 | 65534 | 65534 | 2076 | 7602 | 8854 | 7400
2023-10-10 17:30 | 65534 | 65534 | 65534 | 65534 | 65534 | 65534 | 2076 | 7606 | 8854 | 7392
2023-10-10 17:45 | 65534 | 65534 | 65534 | 65534 | 65534 | 65534 | 2076 | 7606 | 8854 | 7384
2023-10-10 18:00 | 65534 | 65534 | 65534 | 65534 | 65534 | 65534 | 2077 | 7607 | 8853 | 7376
2023-10-10 18:15 | 65534 | 65534 | 65534 | 65534 | 65534 | 65534 | 2076 | 7604 | 8854 | 7369
2023-10-10 18:30 | 65534 | 65534 | 65534 | 65534 | 65534 | 65534 | 2076 | 7604 | 8859 | 7360
2023-10-10 18:45 | 65534 | 65534 | 65534 | 65534 | 65534 | 65534 | 2076 | 7602 | 8860 | 7352
2023-10-10 19:00 | 65534 | 65534 | 65534 | 65534 | 65534 | 65534 | 2076 | 7606 | 8859 | 7343
2023-10-10 19:15 | 65534 | 65534 | 65534 | 65534 | 65534 | 65534 | 2076 | 7604 | 8862 | 7335
2023-10-10 19:30 | 65534 | 65534 | 65534 | 65534 | 65534 | 65534 | 2076 | 7605 | 8863 | 7328
2023-10-10 19:45 | 65534 | 65534 | 65534 | 65534 | 65534 | 65534 | 2076 | 7603 | 8866 | 7323
2023-10-10 20:00 | 65534 | 65534 | 65534 | 65534 | 65534 | 65534 | 2076 | 7602 | 8867 | 7317
2023-10-10 20:15 | 65534 | 65534 | 65534 | 65534 | 65534 | 65534 | 2076 | 7603 | 8869 | 7313
2023-10-10 20:30 | 65534 | 65534 | 65534 | 65534 | 65534 | 65534 | 2076 | 7606 | 8869 | 7308
2023-10-10 20:45 | 65534 | 65534 | 65534 | 65534 | 65534 | 65534 | 2076 | 7605 | 8869 | 7303
2023-10-10 21:00 | 65534 | 65534 | 65534 | 65534 | 65534 | 65534 | 2076 | 7602 | 8870 | 7298
2023-10-10 21:15 | 65534 | 65534 | 65534 | 65534 | 65534 | 65534 | 2076 | 7606 | 8872 | 7294
2023-10-10 21:30 | 65534 | 65534 | 65534 | 65534 | 65534 | 65534 | 2076 | 7606 | 8872 | 7290
2023-10-10 21:45 | 65534 | 65534 | 65534 | 65534 | 65534 | 65534 | 2076 | 7603 | 8872 | 7286
2023-10-10 22:00 | 65534 | 65534 | 65534 | 65534 | 65534 | 65534 | 2077 | 7607 | 8871 | 7282
2023-10-10 22:15 | 65534 | 65534 | 65534 | 65534 | 65534 | 65534 | 2076 | 7606 | 8868 | 7279
2023-10-10 22:30 | 65534 | 65534 | 65534 | 65534 | 65534 | 65534 | 2076 | 7604 | 8865 | 7275
2023-10-10 22:45 | 65534 | 65534 | 65534 | 65534 | 65534 | 65534 | 2076 | 7606 | 8865 | 7271
2023-10-10 23:00 | 65534 | 65534 | 65534 | 65534 | 65534 | 65534 | 2077 | 7607 | 8867 | 7268
2023-10-10 23:15 | 65534 | 65534 | 65534 | 65534 | 65534 | 65534 | 2076 | 7606 | 8867 | 7265
2023-10-10 23:30 | 65534 | 65534 | 65534 | 65534 | 65534 | 65534 | 2076 | 7604 | 8865 | 7262
2023-10-10 23:45 | 65534 | 65534 | 65534 | 65534 | 65534 | 65534 | 2076 | 7606 | 8862 | 7260
2023-10-11 | 65534 | 65534 | 65534 | 65534 | 65534 | 65534 | 2076 | 7606 | 8861 | 7257
2023-10-11 00:15 | 65534 | 65534 | 65534 | 65534 | 65534 | 65534 | 2074 | 7584 | 8860 | 7274
2023-10-11 00:30 | 65534 | 65534 | 65534 | 65534 | 65534 | 65534 | 2068 | 7538 | 8858 | 7282
2023-10-11 00:45 | 65534 | 65534 | 65534 | 65534 | 65534 | 65534 | 2071 | 7559 | 8854 | 7309
2023-10-11 01:00 | 65534 | 65534 | 65534 | 65534 | 65534 | 65534 | 2072 | 7566 | 8853 | 7283
2023-10-11 01:15 | 65534 | 65534 | 65534 | 65534 | 65534 | 65534 | 2072 | 7566 | 8851 | 7263
2023-10-11 01:30 | 65534 | 65534 | 65534 | 65534 | 65534 | 65534 | 2072 | 7566 | 8851 | 7253
2023-10-11 01:45 | 65534 | 65534 | 65534 | 65534 | 65534 | 65534 | 2072 | 7570 | 8848 | 7246
2023-10-11 02:00 | 65534 | 65534 | 65534 | 65534 | 65534 | 65534 | 2072 | 7568 | 8846 | 7239
2023-10-11 02:15 | 65534 | 65534 | 65534 | 65534 | 65534 | 65534 | 2072 | 7568 | 8843 | 7232
2023-10-11 02:30 | 65534 | 65534 | 65534 | 65534 | 65534 | 65534 | 2072 | 7570 | 8842 | 7227
2023-10-11 02:45 | 65534 | 65534 | 65534 | 65534 | 65534 | 65534 | 2072 | 7571 | 8841 | 7223
2023-10-11 03:00 | 65534 | 65534 | 65534 | 65534 | 65534 | 65534 | 2072 | 7571 | 8841 | 7220
2023-10-11 03:15 | 65534 | 65534 | 65534 | 65534 | 65534 | 65534 | 2072 | 7573 | 8844 | 7217
2023-10-11 03:30 | 65534 | 65534 | 65534 | 65534 | 65534 | 65534 | 2072 | 7571 | 8845 | 7212
2023-10-11 03:45 | 65534 | 65534 | 65534 | 65534 | 65534 | 65534 | 2072 | 7573 | 8846 | 7210
2023-10-11 04:00 | 65534 | 65534 | 65534 | 65534 | 65534 | 65534 | 2073 | 7575 | 8846 | 7208
2023-10-11 04:15 | 65534 | 65534 | 65534 | 65534 | 65534 | 65534 | 2073 | 7575 | 8846 | 7206
2023-10-11 04:30 | 65534 | 65534 | 65534 | 65534 | 65534 | 65534 | 2073 | 7574 | 8846 | 7204
2023-10-11 04:45 | 65534 | 65534 | 65534 | 65534 | 65534 | 65534 | 2072 | 7572 | 8846 | 7200
2023-10-11 05:00 | 65534 | 65534 | 65534 | 65534 | 65534 | 65534 | 2073 | 7576 | 8847 | 7196
2023-10-11 05:15 | 65534 | 65534 | 65534 | 65534 | 65534 | 65534 | 2073 | 7577 | 8848 | 7193
2023-10-11 05:30 | 65534 | 65534 | 65534 | 65534 | 65534 | 65534 | 2073 | 7575 | 8849 | 7190
2023-10-11 05:45 | 65534 | 65534 | 65534 | 65534 | 65534 | 65534 | 2073 | 7578 | 8851 | 7188
2023-10-11 06:00 | 65534 | 65534 | 65534 | 65534 | 65534 | 65534 | 2073 | 7575 | 8852 | 7186
2023-10-11 06:15 | 65534 | 65534 | 65534 | 65534 | 65534 | 65534 | 2073 | 7578 | 8855 | 7183
2023-10-11 06:30 | 65534 | 65534 | 65534 | 65534 | 65534 | 65534 | 2073 | 7577 | 8856 | 7179
2023-10-11 06:45 | 65534 | 65534 | 65534 | 65534 | 65534 | 65534 | 2073 | 7577 | 8857 | 7177
2023-10-11 07:00 | 65534 | 65534 | 65534 | 65534 | 65534 | 65534 | 2073 | 7577 | 8857 | 7181
2023-10-11 07:15 | 65534 | 65534 | 65534 | 65534 | 65534 | 65534 | 2073 | 7577 | 8859 | 7189
2023-10-11 07:30 | 65534 | 65534 | 65534 | 65534 | 65534 | 65534 | 2073 | 7580 | 8862 | 7204
2023-10-11 07:45 | 65534 | 65534 | 65534 | 65534 | 65534 | 65534 | 2073 | 7580 | 8863 | 7228
2023-10-11 08:00 | 65534 | 65534 | 65534 | 65534 | 65534 | 65534 | 2073 | 7579 | 8863 | 7256
2023-10-11 08:15 | 65534 | 65534 | 65534 | 65534 | 65534 | 65534 | 2073 | 7580 | 8863 | 7289
2023-10-11 08:30 | 65534 | 65534 | 65534 | 65534 | 65534 | 65534 | 2074 | 7583 | 8865 | 7328
2023-10-11 08:45 | 65534 | 65534 | 65534 | 65534 | 65534 | 65534 | 2073 | 7581 | 8866 | 7367
2023-10-11 09:00 | 65534 | 65534 | 65534 | 65534 | 65534 | 65534 | 2074 | 7584 | 8868 | 7403
2023-10-11 09:15 | 65534 | 65534 | 65534 | 65534 | 65534 | 65534 | 2074 | 7582 | 8870 | 7433
2023-10-11 09:30 | 65534 | 65534 | 65534 | 65534 | 65534 | 65534 | 2074 | 7583 | 8869 | 7457
2023-10-11 09:45 | 65534 | 65534 | 65534 | 65534 | 65534 | 65534 | 2074 | 7587 | 8869 | 7477
2023-10-11 10:00 | 65534 | 65534 | 65534 | 65534 | 65534 | 65534 | 2074 | 7585 | 8869 | 7491
2023-10-11 10:15 | 65534 | 65534 | 65534 | 65534 | 65534 | 65534 | 2074 | 7587 | 8867 | 7502
2023-10-11 10:30 | 65534 | 65534 | 65534 | 65534 | 65534 | 65534 | 2074 | 7584 | 8866 | 7511
2023-10-11 10:45 | 65534 | 65534 | 65534 | 65534 | 65534 | 65534 | 2074 | 7587 | 8864 | 7518
2023-10-11 11:00 | 65534 | 65534 | 65534 | 65534 | 65534 | 65534 | 2074 | 7587 | 8862 | 7523
2023-10-11 11:15 | 65534 | 65534 | 65534 | 65534 | 65534 | 65534 | 2074 | 7588 | 8858 | 7527
2023-10-11 11:30 | 65534 | 65534 | 65534 | 65534 | 65534 | 65534 | 2074 | 7586 | 8856 | 7530
2023-10-11 11:45 | 65534 | 65534 | 65534 | 65534 | 65534 | 65534 | 2074 | 7588 | 8854 | 7536
2023-10-11 12:00 | 65534 | 65534 | 65534 | 65534 | 65534 | 65534 | 2074 | 7588 | 8852 | 7542
2023-10-11 12:15 | 65534 | 65534 | 65534 | 65534 | 65534 | 65534 | 2075 | 7590 | 8850 | 7548
2023-10-11 12:30 | 65534 | 65534 | 65534 | 65534 | 65534 | 65534 | 2074 | 7587 | 8848 | 7552
2023-10-11 12:45 | 65534 | 65534 | 65534 | 65534 | 65534 | 65534 | 2075 | 7590 | 8846 | 7551
2023-10-11 13:00 | 65534 | 65534 | 65534 | 65534 | 65534 | 65534 | 2075 | 7590 | 8843 | 7547
2023-10-11 13:15 | 65534 | 65534 | 65534 | 65534 | 65534 | 65534 | 2074 | 7589 | 8842 | 7539
2023-10-11 13:30 | 65534 | 65534 | 65534 | 65534 | 65534 | 65534 | 2075 | 7591 | 8840 | 7528
2023-10-11 13:45 | 65534 | 65534 | 65534 | 65534 | 65534 | 65534 | 2075 | 7591 | 8838 | 7516
2023-10-11 14:00 | 65534 | 65534 | 65534 | 65534 | 65534 | 65534 | 2075 | 7592 | 8841 | 7505
2023-10-11 14:15 | 65534 | 65534 | 65534 | 65534 | 65534 | 65534 | 2075 | 7592 | 8840 | 7494
2023-10-11 14:30 | 65534 | 65534 | 65534 | 65534 | 65534 | 65534 | 2075 | 7590 | 8840 | 7481
2023-10-11 14:45 | 65534 | 65534 | 65534 | 65534 | 65534 | 65534 | 2075 | 7593 | 8838 | 7468
2023-10-11 15:00 | 65534 | 65534 | 65534 | 65534 | 65534 | 65534 | 2075 | 7595 | 8838 | 7452
2023-10-11 15:15 | 65534 | 65534 | 65534 | 65534 | 65534 | 65534 | 2075 | 7593 | 8839 | 7438
2023-10-11 15:30 | 65534 | 65534 | 65534 | 65534 | 65534 | 65534 | 2075 | 7593 | 8842 | 7425
2023-10-11 15:45 | 65534 | 65534 | 65534 | 65534 | 65534 | 65534 | 2075 | 7593 | 8842 | 7413
2023-10-11 16:00 | 65534 | 65534 | 65534 | 65534 | 65534 | 65534 | 2075 | 7591 | 8845 | 7401
2023-10-11 16:15 | 65534 | 65534 | 65534 | 65534 | 65534 | 65534 | 2075 | 7593 | 8842 | 7387
2023-10-11 16:30 | 65534 | 65534 | 65534 | 65534 | 65534 | 65534 | 2075 | 7592 | 8842 | 7373
2023-10-11 16:45 | 65534 | 65534 | 65534 | 65534 | 65534 | 65534 | 2075 | 7592 | 8845 | 7360
2023-10-11 17:00 | 65534 | 65534 | 65534 | 65534 | 65534 | 65534 | 2075 | 7591 | 8847 | 7348
2023-10-11 17:15 | 65534 | 65534 | 65534 | 65534 | 65534 | 65534 | 2075 | 7593 | 8847 | 7338
2023-10-11 17:30 | 65534 | 65534 | 65534 | 65534 | 65534 | 65534 | 2075 | 7593 | 8846 | 7327
2023-10-11 17:45 | 65534 | 65534 | 65534 | 65534 | 65534 | 65534 | 2075 | 7593 | 8846 | 7318
2023-10-11 18:00 | 65534 | 65534 | 65534 | 65534 | 65534 | 65534 | 2075 | 7591 | 8845 | 7309
2023-10-11 18:15 | 65534 | 65534 | 65534 | 65534 | 65534 | 65534 | 2075 | 7594 | 8846 | 7301
2023-10-11 18:30 | 65534 | 65534 | 65534 | 65534 | 65534 | 65534 | 2075 | 7594 | 8849 | 7294
2023-10-11 18:45 | 65534 | 65534 | 65534 | 65534 | 65534 | 65534 | 2075 | 7593 | 8854 | 7287
2023-10-11 19:00 | 65534 | 65534 | 65534 | 65534 | 65534 | 65534 | 2075 | 7592 | 8856 | 7280
2023-10-11 19:15 | 65534 | 65534 | 65534 | 65534 | 65534 | 65534 | 2075 | 7593 | 8858 | 7274
2023-10-11 19:30 | 65534 | 65534 | 65534 | 65534 | 65534 | 65534 | 2075 | 7593 | 8860 | 7268
2023-10-11 19:45 | 65534 | 65534 | 65534 | 65534 | 65534 | 65534 | 2075 | 7593 | 8862 | 7263
2023-10-11 20:00 | 65534 | 65534 | 65534 | 65534 | 65534 | 65534 | 2075 | 7594 | 8864 | 7258
2023-10-11 20:15 | 65534 | 65534 | 65534 | 65534 | 65534 | 65534 | 2075 | 7594 | 8867 | 7253
2023-10-11 20:30 | 65534 | 65534 | 65534 | 65534 | 65534 | 65534 | 2075 | 7594 | 8867 | 7250
2023-10-11 20:45 | 65534 | 65534 | 65534 | 65534 | 65534 | 65534 | 2075 | 7593 | 8870 | 7246
2023-10-11 21:00 | 65534 | 65534 | 65534 | 65534 | 65534 | 65534 | 2075 | 7596 | 8872 | 7242
2023-10-11 21:15 | 65534 | 65534 | 65534 | 65534 | 65534 | 65534 | 2075 | 7593 | 8874 | 7239
2023-10-11 21:30 | 65534 | 65534 | 65534 | 65534 | 65534 | 65534 | 2075 | 7593 | 8875 | 7234
2023-10-11 21:45 | 65534 | 65534 | 65534 | 65534 | 65534 | 65534 | 2075 | 7593 | 8876 | 7228
2023-10-11 22:00 | 65534 | 65534 | 65534 | 65534 | 65534 | 65534 | 2075 | 7594 | 8875 | 7218
2023-10-11 22:15 | 65534 | 65534 | 65534 | 65534 | 65534 | 65534 | 2075 | 7595 | 8874 | 7207
2023-10-11 22:30 | 65534 | 65534 | 65534 | 65534 | 65534 | 65534 | 2075 | 7595 | 8872 | 7198
2023-10-11 22:45 | 65534 | 65534 | 65534 | 65534 | 65534 | 65534 | 2075 | 7594 | 8871 | 7188
2023-10-11 23:00 | 65534 | 65534 | 65534 | 65534 | 65534 | 65534 | 2075 | 7595 | 8869 | 7180
2023-10-11 23:15 | 65534 | 65534 | 65534 | 65534 | 65534 | 65534 | 2075 | 7593 | 8868 | 7172
2023-10-11 23:30 | 65534 | 65534 | 65534 | 65534 | 65534 | 65534 | 2075 | 7593 | 8866 | 7164
2023-10-11 23:45 | 65534 | 65534 | 65534 | 65534 | 65534 | 65534 | 2075 | 7593 | 8862 | 7156
2023-10-12 | 65534 | 65534 | 65534 | 65534 | 65534 | 65534 | 2075 | 7594 | 8859 | 7149
2023-10-12 00:15 | 65534 | 65534 | 65534 | 65534 | 65534 | 65534 | 2073 | 7574 | 8857 | 7165
2023-10-12 00:30 | 65534 | 65534 | 65534 | 65534 | 65534 | 65534 | 2071 | 7560 | 8856 | 7167
2023-10-12 00:45 | 65534 | 65534 | 65534 | 65534 | 65534 | 65534 | 2071 | 7561 | 8854 | 7187
2023-10-12 01:00 | 65534 | 65534 | 65534 | 65534 | 65534 | 65534 | 2071 | 7563 | 8851 | 7161
2023-10-12 01:15 | 65534 | 65534 | 65534 | 65534 | 65534 | 65534 | 2071 | 7564 | 8849 | 7146
2023-10-12 01:30 | 65534 | 65534 | 65534 | 65534 | 65534 | 65534 | 2072 | 7566 | 8847 | 7137
2023-10-12 01:45 | 65534 | 65534 | 65534 | 65534 | 65534 | 65534 | 2072 | 7567 | 8845 | 7130
2023-10-12 02:00 | 65534 | 65534 | 65534 | 65534 | 65534 | 65534 | 2072 | 7565 | 8843 | 7122
2023-10-12 02:15 | 65534 | 65534 | 65534 | 65534 | 65534 | 65534 | 2071 | 7564 | 8843 | 7116
2023-10-12 02:30 | 65534 | 65534 | 65534 | 65534 | 65534 | 65534 | 2072 | 7568 | 8842 | 7113
2023-10-12 02:45 | 65534 | 65534 | 65534 | 65534 | 65534 | 65534 | 2072 | 7567 | 8843 | 7110
2023-10-12 03:00 | 65534 | 65534 | 65534 | 65534 | 65534 | 65534 | 2072 | 7567 | 8842 | 7108
2023-10-12 03:15 | 65534 | 65534 | 65534 | 65534 | 65534 | 65534 | 2072 | 7569 | 8842 | 7106
2023-10-12 03:30 | 65534 | 65534 | 65534 | 65534 | 65534 | 65534 | 2072 | 7569 | 8842 | 7104
2023-10-12 03:45 | 65534 | 65534 | 65534 | 65534 | 65534 | 65534 | 2072 | 7570 | 8843 | 7102
2023-10-12 04:00 | 65534 | 65534 | 65534 | 65534 | 65534 | 65534 | 2072 | 7565 | 8843 | 7099
2023-10-12 04:15 | 65534 | 65534 | 65534 | 65534 | 65534 | 65534 | 2072 | 7569 | 8844 | 7097
2023-10-12 04:30 | 65534 | 65534 | 65534 | 65534 | 65534 | 65534 | 2073 | 7574 | 8845 | 7094
2023-10-12 04:45 | 65534 | 65534 | 65534 | 65534 | 65534 | 65534 | 2072 | 7572 | 8844 | 7092
2023-10-12 05:00 | 65534 | 65534 | 65534 | 65534 | 65534 | 65534 | 2073 | 7574 | 8845 | 7089
2023-10-12 05:15 | 65534 | 65534 | 65534 | 65534 | 65534 | 65534 | 2072 | 7571 | 8844 | 7086
2023-10-12 05:30 | 65534 | 65534 | 65534 | 65534 | 65534 | 65534 | 2072 | 7570 | 8845 | 7084
2023-10-12 05:45 | 65534 | 65534 | 65534 | 65534 | 65534 | 65534 | 2072 | 7572 | 8847 | 7081
2023-10-12 06:00 | 65534 | 65534 | 65534 | 65534 | 65534 | 65534 | 2072 | 7572 | 8849 | 7080
2023-10-12 06:15 | 65534 | 65534 | 65534 | 65534 | 65534 | 65534 | 2073 | 7574 | 8849 | 7078
2023-10-12 06:30 | 65534 | 65534 | 65534 | 65534 | 65534 | 65534 | 2072 | 7573 | 8851 | 7078
2023-10-12 06:45 | 65534 | 65534 | 65534 | 65534 | 65534 | 65534 | 2072 | 7573 | 8852 | 7079
2023-10-12 07:00 | 65534 | 65534 | 65534 | 65534 | 65534 | 65534 | 2072 | 7573 | 8854 | 7084
2023-10-12 07:15 | 65534 | 65534 | 65534 | 65534 | 65534 | 65534 | 2073 | 7574 | 8853 | 7094
2023-10-12 07:30 | 65534 | 65534 | 65534 | 65534 | 65534 | 65534 | 2072 | 7571 | 8854 | 7109
2023-10-12 07:45 | 65534 | 65534 | 65534 | 65534 | 65534 | 65534 | 2073 | 7577 | 8853 | 7131
2023-10-12 08:00 | 65534 | 65534 | 65534 | 65534 | 65534 | 65534 | 2073 | 7574 | 8854 | 7161
2023-10-12 08:15 | 65534 | 65534 | 65534 | 65534 | 65534 | 65534 | 2073 | 7578 | 8855 | 7197
2023-10-12 08:30 | 65534 | 65534 | 65534 | 65534 | 65534 | 65534 | 2073 | 7576 | 8860 | 7240
2023-10-12 08:45 | 65534 | 65534 | 65534 | 65534 | 65534 | 65534 | 2073 | 7580 | 8861 | 7286
2023-10-12 09:00 | 65534 | 65534 | 65534 | 65534 | 65534 | 65534 | 2073 | 7578 | 8862 | 7330
2023-10-12 09:15 | 65534 | 65534 | 65534 | 65534 | 65534 | 65534 | 2073 | 7579 | 8864 | 7378
2023-10-12 09:30 | 65534 | 65534 | 65534 | 65534 | 65534 | 65534 | 2073 | 7581 | 8863 | 7421
2023-10-12 09:45 | 65534 | 65534 | 65534 | 65534 | 65534 | 65534 | 2073 | 7580 | 8864 | 7466
2023-10-12 10:00 | 65534 | 65534 | 65534 | 65534 | 65534 | 65534 | 2073 | 7581 | 8863 | 7510
2023-10-12 10:15 | 65534 | 65534 | 65534 | 65534 | 65534 | 65534 | 2073 | 7579 | 8862 | 7552
2023-10-12 10:30 | 65534 | 65534 | 65534 | 65534 | 65534 | 65534 | 2073 | 7581 | 8860 | 7591
2023-10-12 10:45 | 65534 | 65534 | 65534 | 65534 | 65534 | 65534 | 2074 | 7583 | 8859 | 7626
2023-10-12 11:00 | 65534 | 65534 | 65534 | 65534 | 65534 | 65534 | 2074 | 7584 | 8858 | 7658
2023-10-12 11:15 | 65534 | 65534 | 65534 | 65534 | 65534 | 65534 | 2074 | 7585 | 8857 | 7685
2023-10-12 11:30 | 65534 | 65534 | 65534 | 65534 | 65534 | 65534 | 2074 | 7585 | 8857 | 7708
2023-10-12 11:45 | 65534 | 65534 | 65534 | 65534 | 65534 | 65534 | 2074 | 7587 | 8854 | 7727
2023-10-12 12:00 | 65534 | 65534 | 65534 | 65534 | 65534 | 65534 | 2074 | 7587 | 8852 | 7740
2023-10-12 12:15 | 65534 | 65534 | 65534 | 65534 | 65534 | 65534 | 2074 | 7583 | 8850 | 7747
2023-10-12 12:30 | 65534 | 65534 | 65534 | 65534 | 65534 | 65534 | 2074 | 7586 | 8848 | 7747
2023-10-12 12:45 | 65534 | 65534 | 65534 | 65534 | 65534 | 65534 | 2074 | 7587 | 8846 | 7741
2023-10-12 13:00 | 65534 | 65534 | 65534 | 65534 | 65534 | 65534 | 2074 | 7588 | 8844 | 7732
2023-10-12 13:15 | 65534 | 65534 | 65534 | 65534 | 65534 | 65534 | 2074 | 7589 | 8841 | 7718
2023-10-12 13:30 | 65534 | 65534 | 65534 | 65534 | 65534 | 65534 | 2075 | 7592 | 8841 | 7702
2023-10-12 13:45 | 65534 | 65534 | 65534 | 65534 | 65534 | 65534 | 2074 | 7589 | 8840 | 7684
2023-10-12 14:00 | 65534 | 65534 | 65534 | 65534 | 65534 | 65534 | 2075 | 7590 | 8840 | 7666
2023-10-12 14:15 | 65534 | 65534 | 65534 | 65534 | 65534 | 65534 | 2074 | 7589 | 8840 | 7647
2023-10-12 14:30 | 65534 | 65534 | 65534 | 65534 | 65534 | 65534 | 2075 | 7590 | 8839 | 7627
2023-10-12 14:45 | 65534 | 65534 | 65534 | 65534 | 65534 | 65534 | 2074 | 7589 | 8838 | 7606
2023-10-12 15:00 | 65534 | 65534 | 65534 | 65534 | 65534 | 65534 | 2074 | 7588 | 8840 | 7587
2023-10-12 15:15 | 65534 | 65534 | 65534 | 65534 | 65534 | 65534 | 2075 | 7590 | 8840 | 7567
2023-10-12 15:30 | 65534 | 65534 | 65534 | 65534 | 65534 | 65534 | 2075 | 7590 | 8840 | 7549
2023-10-12 15:45 | 65534 | 65534 | 65534 | 65534 | 65534 | 65534 | 2075 | 7591 | 8840 | 7534
2023-10-12 16:00 | 65534 | 65534 | 65534 | 65534 | 65534 | 65534 | 2074 | 7589 | 8840 | 7522
2023-10-12 16:15 | 65534 | 65534 | 65534 | 65534 | 65534 | 65534 | 2075 | 7590 | 8841 | 7511
2023-10-12 16:30 | 65534 | 65534 | 65534 | 65534 | 65534 | 65534 | 2075 | 7590 | 8841 | 7503
2023-10-12 16:45 | 65534 | 65534 | 65534 | 65534 | 65534 | 65534 | 2075 | 7591 | 8841 | 7494
2023-10-12 17:00 | 65534 | 65534 | 65534 | 65534 | 65534 | 65534 | 2074 | 7587 | 8844 | 7486
2023-10-12 17:15 | 65534 | 65534 | 65534 | 65534 | 65534 | 65534 | 2075 | 7590 | 8842 | 7479
2023-10-12 17:30 | 65534 | 65534 | 65534 | 65534 | 65534 | 65534 | 2075 | 7593 | 8843 | 7469
2023-10-12 17:45 | 65534 | 65534 | 65534 | 65534 | 65534 | 65534 | 2075 | 7590 | 8844 | 7458
2023-10-12 18:00 | 65534 | 65534 | 65534 | 65534 | 65534 | 65534 | 2075 | 7590 | 8846 | 7448
2023-10-12 18:15 | 65534 | 65534 | 65534 | 65534 | 65534 | 65534 | 2075 | 7590 | 8846 | 7437
2023-10-12 18:30 | 65534 | 65534 | 65534 | 65534 | 65534 | 65534 | 2075 | 7593 | 8850 | 7426
2023-10-12 18:45 | 65534 | 65534 | 65534 | 65534 | 65534 | 65534 | 2075 | 7593 | 8853 | 7414
2023-10-12 19:00 | 65534 | 65534 | 65534 | 65534 | 65534 | 65534 | 2075 | 7592 | 8854 | 7402
2023-10-12 19:15 | 65534 | 65534 | 65534 | 65534 | 65534 | 65534 | 2075 | 7591 | 8854 | 7390
2023-10-12 19:30 | 65534 | 65534 | 65534 | 65534 | 65534 | 65534 | 2075 | 7590 | 8853 | 7378
2023-10-12 19:45 | 65534 | 65534 | 65534 | 65534 | 65534 | 65534 | 2075 | 7593 | 8853 | 7367
2023-10-12 20:00 | 65534 | 65534 | 65534 | 65534 | 65534 | 65534 | 2075 | 7593 | 8857 | 7356
2023-10-12 20:15 | 65534 | 65534 | 65534 | 65534 | 65534 | 65534 | 2075 | 7593 | 8859 | 7346
2023-10-12 20:30 | 65534 | 65534 | 65534 | 65534 | 65534 | 65534 | 2075 | 7593 | 8861 | 7337
2023-10-12 20:45 | 65534 | 65534 | 65534 | 65534 | 65534 | 65534 | 2075 | 7593 | 8861 | 7327
2023-10-12 21:00 | 65534 | 65534 | 65534 | 65534 | 65534 | 65534 | 2075 | 7591 | 8862 | 7319
2023-10-12 21:15 | 65534 | 65534 | 65534 | 65534 | 65534 | 65534 | 2075 | 7593 | 8861 | 7312
2023-10-12 21:30 | 65534 | 65534 | 65534 | 65534 | 65534 | 65534 | 2075 | 7593 | 8859 | 7305
2023-10-12 21:45 | 65534 | 65534 | 65534 | 65534 | 65534 | 65534 | 2075 | 7594 | 8858 | 7298
2023-10-12 22:00 | 65534 | 65534 | 65534 | 65534 | 65534 | 65534 | 2075 | 7593 | 8859 | 7291
2023-10-12 22:15 | 65534 | 65534 | 65534 | 65534 | 65534 | 65534 | 2075 | 7591 | 8860 | 7284
2023-10-12 22:30 | 65534 | 65534 | 65534 | 65534 | 65534 | 65534 | 2075 | 7592 | 8861 | 7276
2023-10-12 22:45 | 65534 | 65534 | 65534 | 65534 | 65534 | 65534 | 2075 | 7594 | 8860 | 7270
2023-10-12 23:00 | 65534 | 65534 | 65534 | 65534 | 65534 | 65534 | 2075 | 7593 | 8859 | 7264
2023-10-12 23:15 | 65534 | 65534 | 65534 | 65534 | 65534 | 65534 | 2075 | 7593 | 8858 | 7259
2023-10-12 23:30 | 65534 | 65534 | 65534 | 65534 | 65534 | 65534 | 2075 | 7593 | 8858 | 7255
2023-10-12 23:45 | 65534 | 65534 | 65534 | 65534 | 65534 | 65534 | 2075 | 7593 | 8857 | 7251
2023-10-13 | 65534 | 65534 | 65534 | 65534 | 65534 | 65534 | 2075 | 7591 | 8854 | 7246
2023-10-13 00:15 | 65534 | 65534 | 65534 | 65534 | 65534 | 65534 | 2072 | 7573 | 8853 | 7263
2023-10-13 00:30 | 65534 | 65534 | 65534 | 65534 | 65534 | 65534 | 2070 | 7555 | 8850 | 7285
2023-10-13 00:45 | 65534 | 65534 | 65534 | 65534 | 65534 | 65534 | 2070 | 7550 | 8850 | 7287
2023-10-13 01:00 | 65534 | 65534 | 65534 | 65534 | 65534 | 65534 | 2070 | 7556 | 8850 | 7258
2023-10-13 01:15 | 65534 | 65534 | 65534 | 65534 | 65534 | 65534 | 2070 | 7555 | 8849 | 7241
2023-10-13 01:30 | 65534 | 65534 | 65534 | 65534 | 65534 | 65534 | 2071 | 7558 | 8847 | 7230
2023-10-13 01:45 | 65534 | 65534 | 65534 | 65534 | 65534 | 65534 | 2071 | 7557 | 8845 | 7220
2023-10-13 02:00 | 65534 | 65534 | 65534 | 65534 | 65534 | 65534 | 2071 | 7557 | 8844 | 7211
2023-10-13 02:15 | 65534 | 65534 | 65534 | 65534 | 65534 | 65534 | 2071 | 7561 | 8843 | 7203
2023-10-13 02:30 | 65534 | 65534 | 65534 | 65534 | 65534 | 65534 | 2071 | 7562 | 8843 | 7197
2023-10-13 02:45 | 65534 | 65534 | 65534 | 65534 | 65534 | 65534 | 2071 | 7564 | 8844 | 7191
2023-10-13 03:00 | 65534 | 65534 | 65534 | 65534 | 65534 | 65534 | 2071 | 7561 | 8844 | 7183
2023-10-13 03:15 | 65534 | 65534 | 65534 | 65534 | 65534 | 65534 | 2071 | 7563 | 8844 | 7179
2023-10-13 03:30 | 65534 | 65534 | 65534 | 65534 | 65534 | 65534 | 2071 | 7561 | 8845 | 7175
2023-10-13 03:45 | 65534 | 65534 | 65534 | 65534 | 65534 | 65534 | 2071 | 7564 | 8846 | 7170
2023-10-13 04:00 | 65534 | 65534 | 65534 | 65534 | 65534 | 65534 | 2071 | 7564 | 8848 | 7165
2023-10-13 04:15 | 65534 | 65534 | 65534 | 65534 | 65534 | 65534 | 2072 | 7565 | 8850 | 7162
2023-10-13 04:30 | 65534 | 65534 | 65534 | 65534 | 65534 | 65534 | 2071 | 7564 | 8851 | 7159
2023-10-13 04:45 | 65534 | 65534 | 65534 | 65534 | 65534 | 65534 | 2072 | 7565 | 8852 | 7154
2023-10-13 05:00 | 65534 | 65534 | 65534 | 65534 | 65534 | 65534 | 2071 | 7564 | 8853 | 7151
2023-10-13 05:15 | 65534 | 65534 | 65534 | 65534 | 65534 | 65534 | 2071 | 7564 | 8854 | 7148
2023-10-13 05:30 | 65534 | 65534 | 65534 | 65534 | 65534 | 65534 | 2071 | 7563 | 8857 | 7143
2023-10-13 05:45 | 65534 | 65534 | 65534 | 65534 | 65534 | 65534 | 2072 | 7567 | 8858 | 7140
2023-10-13 06:00 | 65534 | 65534 | 65534 | 65534 | 65534 | 65534 | 2072 | 7565 | 8858 | 7137
2023-10-13 06:15 | 65534 | 65534 | 65534 | 65534 | 65534 | 65534 | 2071 | 7564 | 8861 | 7133
2023-10-13 06:30 | 65534 | 65534 | 65534 | 65534 | 65534 | 65534 | 2072 | 7566 | 8863 | 7131
2023-10-13 06:45 | 65534 | 65534 | 65534 | 65534 | 65534 | 65534 | 2072 | 7568 | 8865 | 7131
2023-10-13 07:00 | 65534 | 65534 | 65534 | 65534 | 65534 | 65534 | 2072 | 7568 | 8868 | 7132
2023-10-13 07:15 | 65534 | 65534 | 65534 | 65534 | 65534 | 65534 | 2072 | 7571 | 8869 | 7141
2023-10-13 07:30 | 65534 | 65534 | 65534 | 65534 | 65534 | 65534 | 2072 | 7568 | 8871 | 7158
2023-10-13 07:45 | 65534 | 65534 | 65534 | 65534 | 65534 | 65534 | 2072 | 7568 | 8872 | 7181
2023-10-13 08:00 | 65534 | 65534 | 65534 | 65534 | 65534 | 65534 | 2072 | 7571 | 8873 | 7208
2023-10-13 08:15 | 65534 | 65534 | 65534 | 65534 | 65534 | 65534 | 2072 | 7571 | 8875 | 7242
2023-10-13 08:30 | 65534 | 65534 | 65534 | 65534 | 65534 | 65534 | 2072 | 7572 | 8876 | 7278
2023-10-13 08:45 | 65534 | 65534 | 65534 | 65534 | 65534 | 65534 | 2072 | 7571 | 8877 | 7313
2023-10-13 09:00 | 65534 | 65534 | 65534 | 65534 | 65534 | 65534 | 2072 | 7571 | 8877 | 7342
2023-10-13 09:15 | 65534 | 65534 | 65534 | 65534 | 65534 | 65534 | 2072 | 7572 | 8877 | 7366
2023-10-13 09:30 | 65534 | 65534 | 65534 | 65534 | 65534 | 65534 | 2072 | 7572 | 8876 | 7388
2023-10-13 09:45 | 65534 | 65534 | 65534 | 65534 | 65534 | 65534 | 2073 | 7574 | 8874 | 7409
2023-10-13 10:00 | 65534 | 65534 | 65534 | 65534 | 65534 | 65534 | 2073 | 7577 | 8872 | 7425
2023-10-13 10:15 | 65534 | 65534 | 65534 | 65534 | 65534 | 65534 | 2073 | 7577 | 8871 | 7440
2023-10-13 10:30 | 65534 | 65534 | 65534 | 65534 | 65534 | 65534 | 2073 | 7575 | 8871 | 7458
2023-10-13 10:45 | 65534 | 65534 | 65534 | 65534 | 65534 | 65534 | 2073 | 7577 | 8870 | 7480
2023-10-13 11:00 | 65534 | 65534 | 65534 | 65534 | 65534 | 65534 | 2073 | 7576 | 8868 | 7503
2023-10-13 11:15 | 65534 | 65534 | 65534 | 65534 | 65534 | 65534 | 2073 | 7575 | 8866 | 7523
2023-10-13 11:30 | 65534 | 65534 | 65534 | 65534 | 65534 | 65534 | 2073 | 7576 | 8864 | 7539
2023-10-13 11:45 | 65534 | 65534 | 65534 | 65534 | 65534 | 65534 | 2073 | 7577 | 8862 | 7550
2023-10-13 12:00 | 65534 | 65534 | 65534 | 65534 | 65534 | 65534 | 2073 | 7579 | 8860 | 7559
2023-10-13 12:15 | 65534 | 65534 | 65534 | 65534 | 65534 | 65534 | 2073 | 7578 | 8857 | 7564
2023-10-13 12:30 | 65534 | 65534 | 65534 | 65534 | 65534 | 65534 | 2073 | 7578 | 8854 | 7567
2023-10-13 12:45 | 65534 | 65534 | 65534 | 65534 | 65534 | 65534 | 2074 | 7583 | 8851 | 7569
2023-10-13 13:00 | 65534 | 65534 | 65534 | 65534 | 65534 | 65534 | 2073 | 7581 | 8854 | 7568
2023-10-13 13:15 | 65534 | 65534 | 65534 | 65534 | 65534 | 65534 | 2073 | 7580 | 8854 | 7566
2023-10-13 13:30 | 65534 | 65534 | 65534 | 65534 | 65534 | 65534 | 2073 | 7581 | 8852 | 7556
2023-10-13 13:45 | 65534 | 65534 | 65534 | 65534 | 65534 | 65534 | 2073 | 7579 | 8850 | 7542
2023-10-13 14:00 | 65534 | 65534 | 65534 | 65534 | 65534 | 65534 | 2074 | 7582 | 8846 | 7526
2023-10-13 14:15 | 65534 | 65534 | 65534 | 65534 | 65534 | 65534 | 2074 | 7582 | 8843 | 7510
2023-10-13 14:30 | 65534 | 65534 | 65534 | 65534 | 65534 | 65534 | 2073 | 7580 | 8845 | 7496
2023-10-13 14:45 | 65534 | 65534 | 65534 | 65534 | 65534 | 65534 | 2073 | 7580 | 8850 | 7485
2023-10-13 15:00 | 65534 | 65534 | 65534 | 65534 | 65534 | 65534 | 2074 | 7582 | 8849 | 7477
2023-10-13 15:15 | 65534 | 65534 | 65534 | 65534 | 65534 | 65534 | 2073 | 7580 | 8847 | 7473
2023-10-13 15:30 | 65534 | 65534 | 65534 | 65534 | 65534 | 65534 | 2073 | 7581 | 8846 | 7468
2023-10-13 15:45 | 65534 | 65534 | 65534 | 65534 | 65534 | 65534 | 2074 | 7583 | 8847 | 7462
2023-10-13 16:00 | 65534 | 65534 | 65534 | 65534 | 65534 | 65534 | 2073 | 7581 | 8846 | 7456
2023-10-13 16:15 | 65534 | 65534 | 65534 | 65534 | 65534 | 65534 | 2074 | 7583 | 8848 | 7448
2023-10-13 16:30 | 65534 | 65534 | 65534 | 65534 | 65534 | 65534 | 2074 | 7583 | 8848 | 7442
2023-10-13 16:45 | 65534 | 65534 | 65534 | 65534 | 65534 | 65534 | 2073 | 7580 | 8847 | 7433
2023-10-13 17:00 | 65534 | 65534 | 65534 | 65534 | 65534 | 65534 | 2074 | 7584 | 8848 | 7424
2023-10-13 17:15 | 65534 | 65534 | 65534 | 65534 | 65534 | 65534 | 2074 | 7583 | 8848 | 7416
2023-10-13 17:30 | 65534 | 65534 | 65534 | 65534 | 65534 | 65534 | 2074 | 7584 | 8848 | 7405
2023-10-13 17:45 | 65534 | 65534 | 65534 | 65534 | 65534 | 65534 | 2074 | 7582 | 8852 | 7396
2023-10-13 18:00 | 65534 | 65534 | 65534 | 65534 | 65534 | 65534 | 2074 | 7584 | 8855 | 7386
2023-10-13 18:15 | 65534 | 65534 | 65534 | 65534 | 65534 | 65534 | 2074 | 7584 | 8860 | 7377
2023-10-13 18:30 | 65534 | 65534 | 65534 | 65534 | 65534 | 65534 | 2074 | 7583 | 8863 | 7367
2023-10-13 18:45 | 65534 | 65534 | 65534 | 65534 | 65534 | 65534 | 2074 | 7583 | 8867 | 7358
2023-10-13 19:00 | 65534 | 65534 | 65534 | 65534 | 65534 | 65534 | 2074 | 7584 | 8866 | 7349
2023-10-13 19:15 | 65534 | 65534 | 65534 | 65534 | 65534 | 65534 | 2074 | 7584 | 8865 | 7339
2023-10-13 19:30 | 65534 | 65534 | 65534 | 65534 | 65534 | 65534 | 2074 | 7584 | 8869 | 7332
2023-10-13 19:45 | 65534 | 65534 | 65534 | 65534 | 65534 | 65534 | 2074 | 7585 | 8868 | 7326
2023-10-13 20:00 | 65534 | 65534 | 65534 | 65534 | 65534 | 65534 | 2074 | 7585 | 8870 | 7318
2023-10-13 20:15 | 65534 | 65534 | 65534 | 65534 | 65534 | 65534 | 2074 | 7582 | 8872 | 7311
2023-10-13 20:30 | 65534 | 65534 | 65534 | 65534 | 65534 | 65534 | 2074 | 7585 | 8873 | 7306
2023-10-13 20:45 | 65534 | 65534 | 65534 | 65534 | 65534 | 65534 | 2074 | 7583 | 8874 | 7301
2023-10-13 21:00 | 65534 | 65534 | 65534 | 65534 | 65534 | 65534 | 2074 | 7583 | 8874 | 7295
2023-10-13 21:15 | 65534 | 65534 | 65534 | 65534 | 65534 | 65534 | 2074 | 7583 | 8873 | 7290
2023-10-13 21:30 | 65534 | 65534 | 65534 | 65534 | 65534 | 65534 | 2074 | 7585 | 8872 | 7286
2023-10-13 21:45 | 65534 | 65534 | 65534 | 65534 | 65534 | 65534 | 2074 | 7587 | 8870 | 7283
2023-10-13 22:00 | 65534 | 65534 | 65534 | 65534 | 65534 | 65534 | 2074 | 7583 | 8868 | 7279
2023-10-13 22:15 | 65534 | 65534 | 65534 | 65534 | 65534 | 65534 | 2074 | 7583 | 8867 | 7273
2023-10-13 22:30 | 65534 | 65534 | 65534 | 65534 | 65534 | 65534 | 2074 | 7585 | 8868 | 7270
2023-10-13 22:45 | 65534 | 65534 | 65534 | 65534 | 65534 | 65534 | 2074 | 7585 | 8868 | 7267
2023-10-13 23:00 | 65534 | 65534 | 65534 | 65534 | 65534 | 65534 | 2074 | 7587 | 8868 | 7264
2023-10-13 23:15 | 65534 | 65534 | 65534 | 65534 | 65534 | 65534 | 2074 | 7587 | 8868 | 7261
2023-10-13 23:30 | 65534 | 65534 | 65534 | 65534 | 65534 | 65534 | 2074 | 7588 | 8865 | 7257
2023-10-13 23:45 | 65534 | 65534 | 65534 | 65534 | 65534 | 65534 | 2074 | 7587 | 8862 | 7252
2023-10-14 | 65534 | 65534 | 65534 | 65534 | 65534 | 65534 | 2074 | 7588 | 8860 | 7249
2023-10-14 00:15 | 65534 | 65534 | 65534 | 65534 | 65534 | 65534 | 2072 | 7567 | 8858 | 7265
2023-10-14 00:30 | 65534 | 65534 | 65534 | 65534 | 65534 | 65534 | 2070 | 7552 | 8856 | 7284
2023-10-14 00:45 | 65534 | 65534 | 65534 | 65534 | 65534 | 65534 | 2070 | 7555 | 8856 | 7284
2023-10-14 01:00 | 65534 | 65534 | 65534 | 65534 | 65534 | 65534 | 2070 | 7556 | 8856 | 7259
2023-10-14 01:15 | 65534 | 65534 | 65534 | 65534 | 65534 | 65534 | 2071 | 7558 | 8854 | 7247
2023-10-14 01:30 | 65534 | 65534 | 65534 | 65534 | 65534 | 65534 | 2071 | 7560 | 8853 | 7237
2023-10-14 01:45 | 65534 | 65534 | 65534 | 65534 | 65534 | 65534 | 2071 | 7560 | 8853 | 7228
2023-10-14 02:00 | 65534 | 65534 | 65534 | 65534 | 65534 | 65534 | 2071 | 7558 | 8853 | 7221
2023-10-14 02:15 | 65534 | 65534 | 65534 | 65534 | 65534 | 65534 | 2071 | 7558 | 8854 | 7214
2023-10-14 02:30 | 65534 | 65534 | 65534 | 65534 | 65534 | 65534 | 2071 | 7561 | 8852 | 7206
2023-10-14 02:45 | 65534 | 65534 | 65534 | 65534 | 65534 | 65534 | 2071 | 7562 | 8852 | 7200
2023-10-14 03:00 | 65534 | 65534 | 65534 | 65534 | 65534 | 65534 | 2071 | 7561 | 8851 | 7195
2023-10-14 03:15 | 65534 | 65534 | 65534 | 65534 | 65534 | 65534 | 2071 | 7562 | 8850 | 7189
2023-10-14 03:30 | 65534 | 65534 | 65534 | 65534 | 65534 | 65534 | 2071 | 7561 | 8851 | 7182
2023-10-14 03:45 | 65534 | 65534 | 65534 | 65534 | 65534 | 65534 | 2071 | 7563 | 8853 | 7178
2023-10-14 04:00 | 65534 | 65534 | 65534 | 65534 | 65534 | 65534 | 2071 | 7564 | 8855 | 7173
2023-10-14 04:15 | 65534 | 65534 | 65534 | 65534 | 65534 | 65534 | 2071 | 7563 | 8858 | 7167
2023-10-14 04:30 | 65534 | 65534 | 65534 | 65534 | 65534 | 65534 | 2072 | 7565 | 8859 | 7163
2023-10-14 04:45 | 65534 | 65534 | 65534 | 65534 | 65534 | 65534 | 2071 | 7564 | 8860 | 7159
2023-10-14 05:00 | 65534 | 65534 | 65534 | 65534 | 65534 | 65534 | 2072 | 7565 | 8861 | 7155
2023-10-14 05:15 | 65534 | 65534 | 65534 | 65534 | 65534 | 65534 | 2072 | 7566 | 8862 | 7150
2023-10-14 05:30 | 65534 | 65534 | 65534 | 65534 | 65534 | 65534 | 2071 | 7564 | 8861 | 7147
2023-10-14 05:45 | 65534 | 65534 | 65534 | 65534 | 65534 | 65534 | 2071 | 7564 | 8863 | 7144
2023-10-14 06:00 | 65534 | 65534 | 65534 | 65534 | 65534 | 65534 | 2072 | 7567 | 8863 | 7141
2023-10-14 06:15 | 65534 | 65534 | 65534 | 65534 | 65534 | 65534 | 2071 | 7563 | 8864 | 7136
2023-10-14 06:30 | 65534 | 65534 | 65534 | 65534 | 65534 | 65534 | 2072 | 7565 | 8866 | 7134
2023-10-14 06:45 | 65534 | 65534 | 65534 | 65534 | 65534 | 65534 | 2072 | 7568 | 8867 | 7133
2023-10-14 07:00 | 65534 | 65534 | 65534 | 65534 | 65534 | 65534 | 2072 | 7567 | 8866 | 7132
2023-10-14 07:15 | 65534 | 65534 | 65534 | 65534 | 65534 | 65534 | 2072 | 7566 | 8867 | 7134
2023-10-14 07:30 | 65534 | 65534 | 65534 | 65534 | 65534 | 65534 | 2072 | 7570 | 8868 | 7146
2023-10-14 07:45 | 65534 | 65534 | 65534 | 65534 | 65534 | 65534 | 2072 | 7568 | 8870 | 7164
2023-10-14 08:00 | 65534 | 65534 | 65534 | 65534 | 65534 | 65534 | 2072 | 7569 | 8873 | 7187
2023-10-14 08:15 | 65534 | 65534 | 65534 | 65534 | 65534 | 65534 | 2072 | 7569 | 8875 | 7219
2023-10-14 08:30 | 65534 | 65534 | 65534 | 65534 | 65534 | 65534 | 2072 | 7571 | 8876 | 7256
2023-10-14 08:45 | 65534 | 65534 | 65534 | 65534 | 65534 | 65534 | 2072 | 7571 | 8877 | 7297
2023-10-14 09:00 | 65534 | 65534 | 65534 | 65534 | 65534 | 65534 | 2072 | 7573 | 8880 | 7339
2023-10-14 09:15 | 65534 | 65534 | 65534 | 65534 | 65534 | 65534 | 2073 | 7574 | 8882 | 7384
2023-10-14 09:30 | 65534 | 65534 | 65534 | 65534 | 65534 | 65534 | 2072 | 7572 | 8884 | 7423
2023-10-14 09:45 | 65534 | 65534 | 65534 | 65534 | 65534 | 65534 | 2072 | 7571 | 8882 | 7455
2023-10-14 10:00 | 65534 | 65534 | 65534 | 65534 | 65534 | 65534 | 2073 | 7576 | 8879 | 7478
2023-10-14 10:15 | 65534 | 65534 | 65534 | 65534 | 65534 | 65534 | 2072 | 7571 | 8876 | 7497
2023-10-14 10:30 | 65534 | 65534 | 65534 | 65534 | 65534 | 65534 | 2073 | 7575 | 8877 | 7515
2023-10-14 10:45 | 65534 | 65534 | 65534 | 65534 | 65534 | 65534 | 2073 | 7574 | 8874 | 7532
2023-10-14 11:00 | 65534 | 65534 | 65534 | 65534 | 65534 | 65534 | 2072 | 7573 | 8872 | 7548
2023-10-14 11:15 | 65534 | 65534 | 65534 | 65534 | 65534 | 65534 | 2073 | 7575 | 8870 | 7561
2023-10-14 11:30 | 65534 | 65534 | 65534 | 65534 | 65534 | 65534 | 2073 | 7574 | 8868 | 7571
2023-10-14 11:45 | 65534 | 65534 | 65534 | 65534 | 65534 | 65534 | 2073 | 7576 | 8866 | 7576
2023-10-14 12:00 | 65534 | 65534 | 65534 | 65534 | 65534 | 65534 | 2073 | 7577 | 8864 | 7577
2023-10-14 12:15 | 65534 | 65534 | 65534 | 65534 | 65534 | 65534 | 2073 | 7575 | 8861 | 7575
2023-10-14 12:30 | 65534 | 65534 | 65534 | 65534 | 65534 | 65534 | 2073 | 7578 | 8860 | 7569
2023-10-14 12:45 | 65534 | 65534 | 65534 | 65534 | 65534 | 65534 | 2073 | 7577 | 8858 | 7561
2023-10-14 13:00 | 65534 | 65534 | 65534 | 65534 | 65534 | 65534 | 2073 | 7579 | 8856 | 7550
2023-10-14 13:15 | 65534 | 65534 | 65534 | 65534 | 65534 | 65534 | 2073 | 7579 | 8856 | 7540
2023-10-14 13:30 | 65534 | 65534 | 65534 | 65534 | 65534 | 65534 | 2073 | 7579 | 8856 | 7527
2023-10-14 13:45 | 65534 | 65534 | 65534 | 65534 | 65534 | 65534 | 2073 | 7580 | 8856 | 7516
2023-10-14 14:00 | 65534 | 65534 | 65534 | 65534 | 65534 | 65534 | 2073 | 7577 | 8854 | 7506
2023-10-14 14:15 | 65534 | 65534 | 65534 | 65534 | 65534 | 65534 | 2073 | 7577 | 8853 | 7495
2023-10-14 14:30 | 65534 | 65534 | 65534 | 65534 | 65534 | 65534 | 2073 | 7581 | 8853 | 7484
2023-10-14 14:45 | 65534 | 65534 | 65534 | 65534 | 65534 | 65534 | 2073 | 7579 | 8852 | 7476
2023-10-14 15:00 | 65534 | 65534 | 65534 | 65534 | 65534 | 65534 | 2073 | 7577 | 8852 | 7472
2023-10-14 15:15 | 65534 | 65534 | 65534 | 65534 | 65534 | 65534 | 2073 | 7579 | 8852 | 7466
2023-10-14 15:30 | 65534 | 65534 | 65534 | 65534 | 65534 | 65534 | 2073 | 7581 | 8852 | 7463
2023-10-14 15:45 | 65534 | 65534 | 65534 | 65534 | 65534 | 65534 | 2073 | 7580 | 8852 | 7457
2023-10-14 16:00 | 65534 | 65534 | 65534 | 65534 | 65534 | 65534 | 2073 | 7580 | 8854 | 7451
2023-10-14 16:15 | 65534 | 65534 | 65534 | 65534 | 65534 | 65534 | 2073 | 7581 | 8855 | 7446
2023-10-14 16:30 | 65534 | 65534 | 65534 | 65534 | 65534 | 65534 | 2073 | 7580 | 8856 | 7439
2023-10-14 16:45 | 65534 | 65534 | 65534 | 65534 | 65534 | 65534 | 2073 | 7581 | 8858 | 7432
2023-10-14 17:00 | 65534 | 65534 | 65534 | 65534 | 65534 | 65534 | 2074 | 7582 | 8859 | 7426
2023-10-14 17:15 | 65534 | 65534 | 65534 | 65534 | 65534 | 65534 | 2073 | 7578 | 8860 | 7417
2023-10-14 17:30 | 65534 | 65534 | 65534 | 65534 | 65534 | 65534 | 2074 | 7582 | 8863 | 7409
2023-10-14 17:45 | 65534 | 65534 | 65534 | 65534 | 65534 | 65534 | 2073 | 7581 | 8864 | 7401
2023-10-14 18:00 | 65534 | 65534 | 65534 | 65534 | 65534 | 65534 | 2074 | 7582 | 8863 | 7393
2023-10-14 18:15 | 65534 | 65534 | 65534 | 65534 | 65534 | 65534 | 2073 | 7580 | 8867 | 7383
2023-10-14 18:30 | 65534 | 65534 | 65534 | 65534 | 65534 | 65534 | 2074 | 7582 | 8869 | 7373
2023-10-14 18:45 | 65534 | 65534 | 65534 | 65534 | 65534 | 65534 | 2074 | 7585 | 8872 | 7362
2023-10-14 19:00 | 65534 | 65534 | 65534 | 65534 | 65534 | 65534 | 2073 | 7581 | 8873 | 7351
2023-10-14 19:15 | 65534 | 65534 | 65534 | 65534 | 65534 | 65534 | 2074 | 7582 | 8876 | 7342
2023-10-14 19:30 | 65534 | 65534 | 65534 | 65534 | 65534 | 65534 | 2074 | 7582 | 8879 | 7333
2023-10-14 19:45 | 65534 | 65534 | 65534 | 65534 | 65534 | 65534 | 2074 | 7583 | 8879 | 7324
2023-10-14 20:00 | 65534 | 65534 | 65534 | 65534 | 65534 | 65534 | 2073 | 7581 | 8877 | 7317
2023-10-14 20:15 | 65534 | 65534 | 65534 | 65534 | 65534 | 65534 | 2074 | 7583 | 8878 | 7312
2023-10-14 20:30 | 65534 | 65534 | 65534 | 65534 | 65534 | 65534 | 2074 | 7582 | 8879 | 7307
2023-10-14 20:45 | 65534 | 65534 | 65534 | 65534 | 65534 | 65534 | 2074 | 7583 | 8879 | 7303
2023-10-14 21:00 | 65534 | 65534 | 65534 | 65534 | 65534 | 65534 | 2074 | 7582 | 8878 | 7299
2023-10-14 21:15 | 65534 | 65534 | 65534 | 65534 | 65534 | 65534 | 2073 | 7580 | 8879 | 7295
2023-10-14 21:30 | 65534 | 65534 | 65534 | 65534 | 65534 | 65534 | 2073 | 7581 | 8882 | 7290
2023-10-14 21:45 | 65534 | 65534 | 65534 | 65534 | 65534 | 65534 | 2074 | 7582 | 8883 | 7284
2023-10-14 22:00 | 65534 | 65534 | 65534 | 65534 | 65534 | 65534 | 2074 | 7583 | 8884 | 7275
2023-10-14 22:15 | 65534 | 65534 | 65534 | 65534 | 65534 | 65534 | 2074 | 7582 | 8882 | 7267
2023-10-14 22:30 | 65534 | 65534 | 65534 | 65534 | 65534 | 65534 | 2074 | 7583 | 8881 | 7262
2023-10-14 22:45 | 65534 | 65534 | 65534 | 65534 | 65534 | 65534 | 2074 | 7583 | 8880 | 7254
2023-10-14 23:00 | 65534 | 65534 | 65534 | 65534 | 65534 | 65534 | 2074 | 7582 | 8880 | 7247
2023-10-14 23:15 | 65534 | 65534 | 65534 | 65534 | 65534 | 65534 | 2074 | 7583 | 8878 | 7241
2023-10-14 23:30 | 65534 | 65534 | 65534 | 65534 | 65534 | 65534 | 2074 | 7583 | 8875 | 7234
2023-10-14 23:45 | 65534 | 65534 | 65534 | 65534 | 65534 | 65534 | 2074 | 7583 | 8873 | 7226
2023-10-15 | 65534 | 65534 | 65534 | 65534 | 65534 | 65534 | 2074 | 7583 | 8874 | 7219
2023-10-15 00:15 | 65534 | 65534 | 65534 | 65534 | 65534 | 65534 | 2071 | 7561 | 8874 | 7235
2023-10-15 00:30 | 65534 | 65534 | 65534 | 65534 | 65534 | 65534 | 2072 | 7568 | 8873 | 7235
2023-10-15 00:45 | 65534 | 65534 | 65534 | 65534 | 65534 | 65534 | 2072 | 7568 | 8872 | 7219
2023-10-15 01:00 | 65534 | 65534 | 65534 | 65534 | 65534 | 65534 | 2072 | 7570 | 8870 | 7211
2023-10-15 01:15 | 65534 | 65534 | 65534 | 65534 | 65534 | 65534 | 2072 | 7569 | 8869 | 7204
2023-10-15 01:30 | 65534 | 65534 | 65534 | 65534 | 65534 | 65534 | 2072 | 7571 | 8868 | 7199
2023-10-15 01:45 | 65534 | 65534 | 65534 | 65534 | 65534 | 65534 | 2072 | 7571 | 8865 | 7194
2023-10-15 02:00 | 65534 | 65534 | 65534 | 65534 | 65534 | 65534 | 2072 | 7573 | 8863 | 7190
2023-10-15 02:15 | 65534 | 65534 | 65534 | 65534 | 65534 | 65534 | 2072 | 7570 | 8862 | 7184
2023-10-15 02:30 | 65534 | 65534 | 65534 | 65534 | 65534 | 65534 | 2072 | 7571 | 8861 | 7178
2023-10-15 02:45 | 65534 | 65534 | 65534 | 65534 | 65534 | 65534 | 2073 | 7574 | 8860 | 7174
2023-10-15 03:00 | 65534 | 65534 | 65534 | 65534 | 65534 | 65534 | 2072 | 7572 | 8859 | 7170
2023-10-15 03:15 | 65534 | 65534 | 65534 | 65534 | 65534 | 65534 | 2073 | 7575 | 8858 | 7167
2023-10-15 03:30 | 65534 | 65534 | 65534 | 65534 | 65534 | 65534 | 2072 | 7571 | 8859 | 7163
2023-10-15 03:45 | 65534 | 65534 | 65534 | 65534 | 65534 | 65534 | 2072 | 7573 | 8860 | 7157
2023-10-15 04:00 | 65534 | 65534 | 65534 | 65534 | 65534 | 65534 | 2073 | 7574 | 8860 | 7154
2023-10-15 04:15 | 65534 | 65534 | 65534 | 65534 | 65534 | 65534 | 2073 | 7577 | 8860 | 7151
2023-10-15 04:30 | 65534 | 65534 | 65534 | 65534 | 65534 | 65534 | 2072 | 7573 | 8859 | 7149
2023-10-15 04:45 | 65534 | 65534 | 65534 | 65534 | 65534 | 65534 | 2073 | 7576 | 8860 | 7147
2023-10-15 05:00 | 65534 | 65534 | 65534 | 65534 | 65534 | 65534 | 2073 | 7574 | 8863 | 7145
2023-10-15 05:15 | 65534 | 65534 | 65534 | 65534 | 65534 | 65534 | 2073 | 7574 | 8864 | 7143
2023-10-15 05:30 | 65534 | 65534 | 65534 | 65534 | 65534 | 65534 | 2073 | 7574 | 8866 | 7141
2023-10-15 05:45 | 65534 | 65534 | 65534 | 65534 | 65534 | 65534 | 2073 | 7574 | 8867 | 7139
2023-10-15 06:00 | 65534 | 65534 | 65534 | 65534 | 65534 | 65534 | 2073 | 7574 | 8869 | 7134
2023-10-15 06:15 | 65534 | 65534 | 65534 | 65534 | 65534 | 65534 | 2073 | 7576 | 8871 | 7130
2023-10-15 06:30 | 65534 | 65534 | 65534 | 65534 | 65534 | 65534 | 2072 | 7572 | 8874 | 7128
2023-10-15 06:45 | 65534 | 65534 | 65534 | 65534 | 65534 | 65534 | 2073 | 7574 | 8877 | 7127
2023-10-15 07:00 | 65534 | 65534 | 65534 | 65534 | 65534 | 65534 | 2073 | 7576 | 8877 | 7128
2023-10-15 07:15 | 65534 | 65534 | 65534 | 65534 | 65534 | 65534 | 2073 | 7575 | 8878 | 7134
2023-10-15 07:30 | 65534 | 65534 | 65534 | 65534 | 65534 | 65534 | 2073 | 7575 | 8879 | 7144
2023-10-15 07:45 | 65534 | 65534 | 65534 | 65534 | 65534 | 65534 | 2073 | 7577 | 8879 | 7159
2023-10-15 08:00 | 65534 | 65534 | 65534 | 65534 | 65534 | 65534 | 2073 | 7576 | 8882 | 7182
2023-10-15 08:15 | 65534 | 65534 | 65534 | 65534 | 65534 | 65534 | 2073 | 7577 | 8883 | 7210
2023-10-15 08:30 | 65534 | 65534 | 65534 | 65534 | 65534 | 65534 | 2073 | 7577 | 8885 | 7238
2023-10-15 08:45 | 65534 | 65534 | 65534 | 65534 | 65534 | 65534 | 2073 | 7578 | 8886 | 7264
2023-10-15 09:00 | 65534 | 65534 | 65534 | 65534 | 65534 | 65534 | 2073 | 7580 | 8888 | 7287
2023-10-15 09:15 | 65534 | 65534 | 65534 | 65534 | 65534 | 65534 | 2073 | 7579 | 8889 | 7310
2023-10-15 09:30 | 65534 | 65534 | 65534 | 65534 | 65534 | 65534 | 2073 | 7580 | 8889 | 7329
2023-10-15 09:45 | 65534 | 65534 | 65534 | 65534 | 65534 | 65534 | 2073 | 7580 | 8888 | 7347
2023-10-15 10:00 | 65534 | 65534 | 65534 | 65534 | 65534 | 65534 | 2073 | 7580 | 8887 | 7359
2023-10-15 10:15 | 65534 | 65534 | 65534 | 65534 | 65534 | 65534 | 2073 | 7579 | 8884 | 7368
2023-10-15 10:30 | 65534 | 65534 | 65534 | 65534 | 65534 | 65534 | 2073 | 7580 | 8883 | 7377
2023-10-15 10:45 | 65534 | 65534 | 65534 | 65534 | 65534 | 65534 | 2073 | 7581 | 8883 | 7382
2023-10-15 11:00 | 65534 | 65534 | 65534 | 65534 | 65534 | 65534 | 2073 | 7579 | 8881 | 7387
2023-10-15 11:15 | 65534 | 65534 | 65534 | 65534 | 65534 | 65534 | 2073 | 7580 | 8879 | 7392
2023-10-15 11:30 | 65534 | 65534 | 65534 | 65534 | 65534 | 65534 | 2073 | 7580 | 8878 | 7396
2023-10-15 11:45 | 65534 | 65534 | 65534 | 65534 | 65534 | 65534 | 2073 | 7580 | 8876 | 7398
2023-10-15 12:00 | 65534 | 65534 | 65534 | 65534 | 65534 | 65534 | 2073 | 7580 | 8872 | 7402
2023-10-15 12:15 | 65534 | 65534 | 65534 | 65534 | 65534 | 65534 | 2073 | 7580 | 8869 | 7406
2023-10-15 12:30 | 65534 | 65534 | 65534 | 65534 | 65534 | 65534 | 2073 | 7581 | 8866 | 7408
2023-10-15 12:45 | 65534 | 65534 | 65534 | 65534 | 65534 | 65534 | 2074 | 7583 | 8864 | 7410
2023-10-15 13:00 | 65534 | 65534 | 65534 | 65534 | 65534 | 65534 | 2074 | 7582 | 8863 | 7414
2023-10-15 13:15 | 65534 | 65534 | 65534 | 65534 | 65534 | 65534 | 2074 | 7582 | 8861 | 7420
2023-10-15 13:30 | 65534 | 65534 | 65534 | 65534 | 65534 | 65534 | 2073 | 7581 | 8859 | 7423
2023-10-15 13:45 | 65534 | 65534 | 65534 | 65534 | 65534 | 65534 | 2074 | 7583 | 8858 | 7426
2023-10-15 14:00 | 65534 | 65534 | 65534 | 65534 | 65534 | 65534 | 2074 | 7583 | 8858 | 7430
2023-10-15 14:15 | 65534 | 65534 | 65534 | 65534 | 65534 | 65534 | 2074 | 7583 | 8857 | 7432
2023-10-15 14:30 | 65534 | 65534 | 65534 | 65534 | 65534 | 65534 | 2074 | 7583 | 8854 | 7434
2023-10-15 14:45 | 65534 | 65534 | 65534 | 65534 | 65534 | 65534 | 2074 | 7584 | 8854 | 7435
2023-10-15 15:00 | 65534 | 65534 | 65534 | 65534 | 65534 | 65534 | 2074 | 7584 | 8854 | 7434
2023-10-15 15:15 | 65534 | 65534 | 65534 | 65534 | 65534 | 65534 | 2074 | 7583 | 8855 | 7435
2023-10-15 15:30 | 65534 | 65534 | 65534 | 65534 | 65534 | 65534 | 2074 | 7583 | 8856 | 7433
2023-10-15 15:45 | 65534 | 65534 | 65534 | 65534 | 65534 | 65534 | 2074 | 7583 | 8857 | 7430
2023-10-15 16:00 | 65534 | 65534 | 65534 | 65534 | 65534 | 65534 | 2073 | 7581 | 8856 | 7426
2023-10-15 16:15 | 65534 | 65534 | 65534 | 65534 | 65534 | 65534 | 2074 | 7583 | 8856 | 7421
2023-10-15 16:30 | 65534 | 65534 | 65534 | 65534 | 65534 | 65534 | 2074 | 7583 | 8857 | 7415
2023-10-15 16:45 | 65534 | 65534 | 65534 | 65534 | 65534 | 65534 | 2073 | 7581 | 8858 | 7410
2023-10-15 17:00 | 65534 | 65534 | 65534 | 65534 | 65534 | 65534 | 2074 | 7582 | 8859 | 7403
2023-10-15 17:15 | 65534 | 65534 | 65534 | 65534 | 65534 | 65534 | 2074 | 7583 | 8862 | 7397
2023-10-15 17:30 | 65534 | 65534 | 65534 | 65534 | 65534 | 65534 | 2074 | 7583 | 8863 | 7391
2023-10-15 17:45 | 65534 | 65534 | 65534 | 65534 | 65534 | 65534 | 2074 | 7585 | 8862 | 7383
2023-10-15 18:00 | 65534 | 65534 | 65534 | 65534 | 65534 | 65534 | 2074 | 7584 | 8865 | 7376
2023-10-15 18:15 | 65534 | 65534 | 65534 | 65534 | 65534 | 65534 | 2074 | 7584 | 8868 | 7368
2023-10-15 18:30 | 65534 | 65534 | 65534 | 65534 | 65534 | 65534 | 2074 | 7584 | 8871 | 7359
2023-10-15 18:45 | 65534 | 65534 | 65534 | 65534 | 65534 | 65534 | 2074 | 7585 | 8873 | 7351
2023-10-15 19:00 | 65534 | 65534 | 65534 | 65534 | 65534 | 65534 | 2074 | 7586 | 8875 | 7344
2023-10-15 19:15 | 65534 | 65534 | 65534 | 65534 | 65534 | 65534 | 2074 | 7585 | 8877 | 7334
2023-10-15 19:30 | 65534 | 65534 | 65534 | 65534 | 65534 | 65534 | 2074 | 7585 | 8880 | 7326
2023-10-15 19:45 | 65534 | 65534 | 65534 | 65534 | 65534 | 65534 | 2074 | 7587 | 8883 | 7320
2023-10-15 20:00 | 65534 | 65534 | 65534 | 65534 | 65534 | 65534 | 2074 | 7585 | 8885 | 7315
2023-10-15 20:15 | 65534 | 65534 | 65534 | 65534 | 65534 | 65534 | 2074 | 7587 | 8885 | 7309
2023-10-15 20:30 | 65534 | 65534 | 65534 | 65534 | 65534 | 65534 | 2074 | 7587 | 8887 | 7303
2023-10-15 20:45 | 65534 | 65534 | 65534 | 65534 | 65534 | 65534 | 2074 | 7587 | 8886 | 7297
2023-10-15 21:00 | 65534 | 65534 | 65534 | 65534 | 65534 | 65534 | 2074 | 7585 | 8884 | 7291
2023-10-15 21:15 | 65534 | 65534 | 65534 | 65534 | 65534 | 65534 | 2074 | 7584 | 8883 | 7284
2023-10-15 21:30 | 65534 | 65534 | 65534 | 65534 | 65534 | 65534 | 2074 | 7587 | 8883 | 7277
2023-10-15 21:45 | 65534 | 65534 | 65534 | 65534 | 65534 | 65534 | 2074 | 7588 | 8880 | 7269
2023-10-15 22:00 | 65534 | 65534 | 65534 | 65534 | 65534 | 65534 | 2074 | 7585 | 8879 | 7258
2023-10-15 22:15 | 65534 | 65534 | 65534 | 65534 | 65534 | 65534 | 2074 | 7589 | 8879 | 7248
2023-10-15 22:30 | 65534 | 65534 | 65534 | 65534 | 65534 | 65534 | 2074 | 7587 | 8879 | 7238
2023-10-15 22:45 | 65534 | 65534 | 65534 | 65534 | 65534 | 65534 | 2074 | 7584 | 8880 | 7229
2023-10-15 23:00 | 65534 | 65534 | 65534 | 65534 | 65534 | 65534 | 2074 | 7585 | 8881 | 7219
2023-10-15 23:15 | 65534 | 65534 | 65534 | 65534 | 65534 | 65534 | 2074 | 7583 | 8879 | 7208
2023-10-15 23:30 | 65534 | 65534 | 65534 | 65534 | 65534 | 65534 | 2074 | 7587 | 8877 | 7199
2023-10-15 23:45 | 65534 | 65534 | 65534 | 65534 | 65534 | 65534 | 2074 | 7587 | 8876 | 7190
2023-10-16 | 65534 | 65534 | 65534 | 65534 | 65534 | 65534 | 2074 | 7583 | 8874 | 7181
2023-10-16 00:15 | 65534 | 65534 | 65534 | 65534 | 65534 | 65534 | 2072 | 7565 | 8873 | 7193
2023-10-16 00:30 | 65534 | 65534 | 65534 | 65534 | 65534 | 65534 | 2072 | 7571 | 8872 | 7192
2023-10-16 00:45 | 65534 | 65534 | 65534 | 65534 | 65534 | 65534 | 2072 | 7572 | 8869 | 7173
2023-10-16 01:00 | 65534 | 65534 | 65534 | 65534 | 65534 | 65534 | 2073 | 7574 | 8868 | 7162
2023-10-16 01:15 | 65534 | 65534 | 65534 | 65534 | 65534 | 65534 | 2072 | 7573 | 8867 | 7154
2023-10-16 01:30 | 65534 | 65534 | 65534 | 65534 | 65534 | 65534 | 2072 | 7571 | 8865 | 7146
2023-10-16 01:45 | 65534 | 65534 | 65534 | 65534 | 65534 | 65534 | 2072 | 7572 | 8865 | 7139
2023-10-16 02:00 | 65534 | 65534 | 65534 | 65534 | 65534 | 65534 | 2072 | 7573 | 8864 | 7134
2023-10-16 02:15 | 65534 | 65534 | 65534 | 65534 | 65534 | 65534 | 2072 | 7571 | 8861 | 7127
2023-10-16 02:30 | 65534 | 65534 | 65534 | 65534 | 65534 | 65534 | 2072 | 7573 | 8860 | 7122
2023-10-16 02:45 | 65534 | 65534 | 65534 | 65534 | 65534 | 65534 | 2072 | 7571 | 8861 | 7118
2023-10-16 03:00 | 65534 | 65534 | 65534 | 65534 | 65534 | 65534 | 2072 | 7573 | 8862 | 7115
2023-10-16 03:15 | 65534 | 65534 | 65534 | 65534 | 65534 | 65534 | 2072 | 7573 | 8862 | 7113
2023-10-16 03:30 | 65534 | 65534 | 65534 | 65534 | 65534 | 65534 | 2073 | 7576 | 8861 | 7111
2023-10-16 03:45 | 65534 | 65534 | 65534 | 65534 | 65534 | 65534 | 2073 | 7577 | 8859 | 7109
2023-10-16 04:00 | 65534 | 65534 | 65534 | 65534 | 65534 | 65534 | 2073 | 7574 | 8859 | 7107
2023-10-16 04:15 | 65534 | 65534 | 65534 | 65534 | 65534 | 65534 | 2073 | 7576 | 8859 | 7105
2023-10-16 04:30 | 65534 | 65534 | 65534 | 65534 | 65534 | 65534 | 2073 | 7574 | 8859 | 7103
2023-10-16 04:45 | 65534 | 65534 | 65534 | 65534 | 65534 | 65534 | 2073 | 7574 | 8860 | 7100
2023-10-16 05:00 | 65534 | 65534 | 65534 | 65534 | 65534 | 65534 | 2073 | 7575 | 8861 | 7098
2023-10-16 05:15 | 65534 | 65534 | 65534 | 65534 | 65534 | 65534 | 2073 | 7575 | 8864 | 7095
2023-10-16 05:30 | 65534 | 65534 | 65534 | 65534 | 65534 | 65534 | 2073 | 7575 | 8865 | 7093
2023-10-16 05:45 | 65534 | 65534 | 65534 | 65534 | 65534 | 65534 | 2073 | 7574 | 8867 | 7091
2023-10-16 06:00 | 65534 | 65534 | 65534 | 65534 | 65534 | 65534 | 2073 | 7577 | 8867 | 7089
2023-10-16 06:15 | 65534 | 65534 | 65534 | 65534 | 65534 | 65534 | 2073 | 7576 | 8868 | 7087
2023-10-16 06:30 | 65534 | 65534 | 65534 | 65534 | 65534 | 65534 | 2073 | 7576 | 8869 | 7086
2023-10-16 06:45 | 65534 | 65534 | 65534 | 65534 | 65534 | 65534 | 2073 | 7577 | 8871 | 7086
2023-10-16 07:00 | 65534 | 65534 | 65534 | 65534 | 65534 | 65534 | 2073 | 7574 | 8873 | 7088
2023-10-16 07:15 | 65534 | 65534 | 65534 | 65534 | 65534 | 65534 | 2073 | 7577 | 8874 | 7091
2023-10-16 07:30 | 65534 | 65534 | 65534 | 65534 | 65534 | 65534 | 2073 | 7577 | 8876 | 7098
2023-10-16 07:45 | 65534 | 65534 | 65534 | 65534 | 65534 | 65534 | 2073 | 7578 | 8877 | 7109
2023-10-16 08:00 | 65534 | 65534 | 65534 | 65534 | 65534 | 65534 | 2073 | 7577 | 8877 | 7124
2023-10-16 08:15 | 65534 | 65534 | 65534 | 65534 | 65534 | 65534 | 2073 | 7578 | 8878 | 7148
2023-10-16 08:30 | 65534 | 65534 | 65534 | 65534 | 65534 | 65534 | 2073 | 7576 | 8878 | 7184
2023-10-16 08:45 | 65534 | 65534 | 65534 | 65534 | 65534 | 65534 | 2073 | 7577 | 8879 | 7222
2023-10-16 09:00 | 65534 | 65534 | 65534 | 65534 | 65534 | 65534 | 2073 | 7580 | 8882 | 7257
2023-10-16 09:15 | 65534 | 65534 | 65534 | 65534 | 65534 | 65534 | 2073 | 7581 | 8883 | 7291
2023-10-16 09:30 | 65534 | 65534 | 65534 | 65534 | 65534 | 65534 | 2073 | 7579 | 8885 | 7322
2023-10-16 09:45 | 65534 | 65534 | 65534 | 65534 | 65534 | 65534 | 2073 | 7580 | 8884 | 7348
2023-10-16 10:00 | 65534 | 65534 | 65534 | 65534 | 65534 | 65534 | 2074 | 7583 | 8882 | 7370
2023-10-16 10:15 | 65534 | 65534 | 65534 | 65534 | 65534 | 65534 | 2073 | 7580 | 8882 | 7386
2023-10-16 10:30 | 65534 | 65534 | 65534 | 65534 | 65534 | 65534 | 2073 | 7581 | 8881 | 7398
2023-10-16 10:45 | 65534 | 65534 | 65534 | 65534 | 65534 | 65534 | 2073 | 7580 | 8881 | 7407
2023-10-16 11:00 | 65534 | 65534 | 65534 | 65534 | 65534 | 65534 | 2073 | 7580 | 8879 | 7414
2023-10-16 11:15 | 65534 | 65534 | 65534 | 65534 | 65534 | 65534 | 2074 | 7583 | 8877 | 7421
2023-10-16 11:30 | 65534 | 65534 | 65534 | 65534 | 65534 | 65534 | 2073 | 7580 | 8875 | 7426
2023-10-16 11:45 | 65534 | 65534 | 65534 | 65534 | 65534 | 65534 | 2073 | 7580 | 8872 | 7425
2023-10-16 12:00 | 65534 | 65534 | 65534 | 65534 | 65534 | 65534 | 2073 | 7581 | 8870 | 7423
2023-10-16 12:15 | 65534 | 65534 | 65534 | 65534 | 65534 | 65534 | 2074 | 7583 | 8868 | 7421
2023-10-16 12:30 | 65534 | 65534 | 65534 | 65534 | 65534 | 65534 | 2074 | 7583 | 8865 | 7419
2023-10-16 12:45 | 65534 | 65534 | 65534 | 65534 | 65534 | 65534 | 2074 | 7583 | 8861 | 7418
2023-10-16 13:00 | 65534 | 65534 | 65534 | 65534 | 65534 | 65534 | 2074 | 7583 | 8857 | 7416
2023-10-16 13:15 | 65534 | 65534 | 65534 | 65534 | 65534 | 65534 | 2074 | 7582 | 8856 | 7417
2023-10-16 13:30 | 65534 | 65534 | 65534 | 65534 | 65534 | 65534 | 2074 | 7583 | 8855 | 7418
2023-10-16 13:45 | 65534 | 65534 | 65534 | 65534 | 65534 | 65534 | 2074 | 7582 | 8851 | 7419
2023-10-16 14:00 | 65534 | 65534 | 65534 | 65534 | 65534 | 65534 | 2074 | 7583 | 8851 | 7424
2023-10-16 14:15 | 65534 | 65534 | 65534 | 65534 | 65534 | 65534 | 2074 | 7583 | 8851 | 7430
2023-10-16 14:30 | 65534 | 65534 | 65534 | 65534 | 65534 | 65534 | 2074 | 7583 | 8849 | 7436
2023-10-16 14:45 | 65534 | 65534 | 65534 | 65534 | 65534 | 65534 | 2074 | 7584 | 8848 | 7441
2023-10-16 15:00 | 65534 | 65534 | 65534 | 65534 | 65534 | 65534 | 2074 | 7583 | 8847 | 7447
2023-10-16 15:15 | 65534 | 65534 | 65534 | 65534 | 65534 | 65534 | 2074 | 7585 | 8847 | 7447
2023-10-16 15:45 | 65534 | 65534 | 65534 | 65534 | 65534 | 65534 | 2077 | 7609 | 8849 | 7464
2023-10-16 16:00 | 65534 | 65534 | 65534 | 65534 | 65534 | 65534 | 2077 | 7609 | 8850 | 7472
2023-10-16 16:15 | 65534 | 65534 | 65534 | 65534 | 65534 | 65534 | 2076 | 7604 | 8851 | 7459
2023-10-16 16:30 | 65534 | 65534 | 65534 | 65534 | 65534 | 65534 | 2076 | 7604 | 8848 | 7452
2023-10-16 16:45 | 65534 | 65534 | 65534 | 65534 | 65534 | 65534 | 2076 | 7606 | 8848 | 7444
2023-10-16 17:00 | 65534 | 65534 | 65534 | 65534 | 65534 | 65534 | 2076 | 7602 | 8852 | 7434
2023-10-16 17:15 | 65534 | 65534 | 65534 | 65534 | 65534 | 65534 | 2077 | 7607 | 8855 | 7429
2023-10-16 17:30 | 65534 | 65534 | 65534 | 65534 | 65534 | 65534 | 2076 | 7606 | 8857 | 7421
2023-10-16 17:45 | 65534 | 65534 | 65534 | 65534 | 65534 | 65534 | 2076 | 7605 | 8858 | 7412
2023-10-16 18:00 | 65534 | 65534 | 65534 | 65534 | 65534 | 65534 | 2076 | 7605 | 8858 | 7405
2023-10-16 18:15 | 65534 | 65534 | 65534 | 65534 | 65534 | 65534 | 2077 | 7607 | 8856 | 7395
2023-10-16 18:30 | 65534 | 65534 | 65534 | 65534 | 65534 | 65534 | 2076 | 7604 | 8858 | 7387
2023-10-16 18:45 | 65534 | 65534 | 65534 | 65534 | 65534 | 65534 | 2076 | 7604 | 8861 | 7377
2023-10-16 19:00 | 65534 | 65534 | 65534 | 65534 | 65534 | 65534 | 2076 | 7603 | 8862 | 7367
2023-10-16 19:15 | 65534 | 65534 | 65534 | 65534 | 65534 | 65534 | 2076 | 7603 | 8865 | 7358
2023-10-16 19:30 | 65534 | 65534 | 65534 | 65534 | 65534 | 65534 | 2076 | 7602 | 8866 | 7348
2023-10-16 19:45 | 65534 | 65534 | 65534 | 65534 | 65534 | 65534 | 2076 | 7603 | 8867 | 7338
2023-10-16 20:00 | 65534 | 65534 | 65534 | 65534 | 65534 | 65534 | 2076 | 7603 | 8868 | 7331
2023-10-16 20:15 | 65534 | 65534 | 65534 | 65534 | 65534 | 65534 | 2076 | 7603 | 8869 | 7325
2023-10-16 20:30 | 65534 | 65534 | 65534 | 65534 | 65534 | 65534 | 2076 | 7602 | 8872 | 7319
2023-10-16 20:45 | 65534 | 65534 | 65534 | 65534 | 65534 | 65534 | 2076 | 7603 | 8874 | 7314
2023-10-16 21:00 | 65534 | 65534 | 65534 | 65534 | 65534 | 65534 | 2076 | 7602 | 8875 | 7309
2023-10-16 21:15 | 65534 | 65534 | 65534 | 65534 | 65534 | 65534 | 2076 | 7606 | 8875 | 7304
2023-10-16 21:30 | 65534 | 65534 | 65534 | 65534 | 65534 | 65534 | 2076 | 7605 | 8875 | 7299
2023-10-16 21:45 | 65534 | 65534 | 65534 | 65534 | 65534 | 65534 | 2076 | 7603 | 8875 | 7294
2023-10-16 22:00 | 65534 | 65534 | 65534 | 65534 | 65534 | 65534 | 2076 | 7601 | 8875 | 7290
2023-10-16 22:15 | 65534 | 65534 | 65534 | 65534 | 65534 | 65534 | 2076 | 7602 | 8876 | 7285
2023-10-16 22:30 | 65534 | 65534 | 65534 | 65534 | 65534 | 65534 | 2076 | 7601 | 8874 | 7281
2023-10-16 22:45 | 65534 | 65534 | 65534 | 65534 | 65534 | 65534 | 2076 | 7602 | 8874 | 7277
2023-10-16 23:00 | 65534 | 65534 | 65534 | 65534 | 65534 | 65534 | 2076 | 7604 | 8872 | 7273
2023-10-16 23:15 | 65534 | 65534 | 65534 | 65534 | 65534 | 65534 | 2076 | 7602 | 8871 | 7270
2023-10-16 23:30 | 65534 | 65534 | 65534 | 65534 | 65534 | 65534 | 2076 | 7601 | 8869 | 7266
2023-10-16 23:45 | 65534 | 65534 | 65534 | 65534 | 65534 | 65534 | 2076 | 7603 | 8867 | 7263
2023-10-17 | 65534 | 65534 | 65534 | 65534 | 65534 | 65534 | 2076 | 7603 | 8864 | 7259
2023-10-17 00:15 | 65534 | 65534 | 65534 | 65534 | 65534 | 65534 | 2074 | 7582 | 8861 | 7275
2023-10-17 00:30 | 65534 | 65534 | 65534 | 65534 | 65534 | 65534 | 2075 | 7591 | 8859 | 7271
2023-10-17 00:45 | 65534 | 65534 | 65534 | 65534 | 65534 | 65534 | 2071 | 7564 | 8857 | 7289
2023-10-17 00:45 | 65534 | 65534 | 65534 | 65534 | 65534 | 65534 | 2071 | 7560 | 8856 | 7302
2023-10-17 01:00 | 65534 | 65534 | 65534 | 65534 | 65534 | 65534 | 2071 | 7563 | 8854 | 7287
2023-10-17 01:15 | 65534 | 65534 | 65534 | 65534 | 65534 | 65534 | 2071 | 7564 | 8853 | 7264
2023-10-17 01:30 | 65534 | 65534 | 65534 | 65534 | 65534 | 65534 | 2071 | 7564 | 8851 | 7249
2023-10-17 01:45 | 65534 | 65534 | 65534 | 65534 | 65534 | 65534 | 2072 | 7568 | 8849 | 7238
2023-10-17 02:00 | 65534 | 65534 | 65534 | 65534 | 65534 | 65534 | 2072 | 7568 | 8848 | 7231
2023-10-17 02:15 | 65534 | 65534 | 65534 | 65534 | 65534 | 65534 | 2071 | 7564 | 8846 | 7223
2023-10-17 02:30 | 65534 | 65534 | 65534 | 65534 | 65534 | 65534 | 2071 | 7564 | 8846 | 7215
2023-10-17 02:45 | 65534 | 65534 | 65534 | 65534 | 65534 | 65534 | 2072 | 7567 | 8845 | 7208
2023-10-17 03:00 | 65534 | 65534 | 65534 | 65534 | 65534 | 65534 | 2072 | 7568 | 8845 | 7202
2023-10-17 03:15 | 65534 | 65534 | 65534 | 65534 | 65534 | 65534 | 2072 | 7570 | 8844 | 7196
2023-10-17 03:30 | 65534 | 65534 | 65534 | 65534 | 65534 | 65534 | 2072 | 7567 | 8844 | 7188
2023-10-17 03:45 | 65534 | 65534 | 65534 | 65534 | 65534 | 65534 | 2072 | 7568 | 8842 | 7182
2023-10-17 04:00 | 65534 | 65534 | 65534 | 65534 | 65534 | 65534 | 2072 | 7570 | 8841 | 7177
2023-10-17 04:15 | 65534 | 65534 | 65534 | 65534 | 65534 | 65534 | 2072 | 7571 | 8841 | 7171
2023-10-17 04:30 | 65534 | 65534 | 65534 | 65534 | 65534 | 65534 | 2072 | 7568 | 8843 | 7166
2023-10-17 04:45 | 65534 | 65534 | 65534 | 65534 | 65534 | 65534 | 2072 | 7569 | 8842 | 7162
2023-10-17 05:00 | 65534 | 65534 | 65534 | 65534 | 65534 | 65534 | 2072 | 7570 | 8842 | 7159
2023-10-17 05:15 | 65534 | 65534 | 65534 | 65534 | 65534 | 65534 | 2072 | 7570 | 8843 | 7154
2023-10-17 05:30 | 65534 | 65534 | 65534 | 65534 | 65534 | 65534 | 2072 | 7573 | 8844 | 7149
2023-10-17 05:45 | 65534 | 65534 | 65534 | 65534 | 65534 | 65534 | 2072 | 7572 | 8844 | 7147
2023-10-17 06:00 | 65534 | 65534 | 65534 | 65534 | 65534 | 65534 | 2072 | 7571 | 8845 | 7145
2023-10-17 06:15 | 65534 | 65534 | 65534 | 65534 | 65534 | 65534 | 2072 | 7572 | 8847 | 7143
2023-10-17 06:30 | 65534 | 65534 | 65534 | 65534 | 65534 | 65534 | 2072 | 7572 | 8849 | 7142
2023-10-17 06:45 | 65534 | 65534 | 65534 | 65534 | 65534 | 65534 | 2072 | 7571 | 8850 | 7140
2023-10-17 07:00 | 65534 | 65534 | 65534 | 65534 | 65534 | 65534 | 2072 | 7571 | 8852 | 7138
2023-10-17 07:15 | 65534 | 65534 | 65534 | 65534 | 65534 | 65534 | 2072 | 7573 | 8856 | 7141
2023-10-17 07:30 | 65534 | 65534 | 65534 | 65534 | 65534 | 65534 | 2072 | 7572 | 8858 | 7148
2023-10-17 07:45 | 65534 | 65534 | 65534 | 65534 | 65534 | 65534 | 2072 | 7572 | 8860 | 7155
2023-10-17 08:00 | 65534 | 65534 | 65534 | 65534 | 65534 | 65534 | 2072 | 7571 | 8860 | 7172
2023-10-17 08:15 | 65534 | 65534 | 65534 | 65534 | 65534 | 65534 | 2072 | 7572 | 8862 | 7194
2023-10-17 08:30 | 65534 | 65534 | 65534 | 65534 | 65534 | 65534 | 2073 | 7574 | 8863 | 7219
2023-10-17 08:45 | 65534 | 65534 | 65534 | 65534 | 65534 | 65534 | 2072 | 7573 | 8865 | 7243
2023-10-17 09:00 | 65534 | 65534 | 65534 | 65534 | 65534 | 65534 | 2073 | 7574 | 8865 | 7270
2023-10-17 09:15 | 65534 | 65534 | 65534 | 65534 | 65534 | 65534 | 2073 | 7574 | 8866 | 7297
2023-10-17 09:30 | 65534 | 65534 | 65534 | 65534 | 65534 | 65534 | 2073 | 7574 | 8868 | 7326
2023-10-17 09:45 | 65534 | 65534 | 65534 | 65534 | 65534 | 65534 | 2073 | 7576 | 8870 | 7357
2023-10-17 10:00 | 65534 | 65534 | 65534 | 65534 | 65534 | 65534 | 2073 | 7575 | 8869 | 7387
2023-10-17 10:15 | 65534 | 65534 | 65534 | 65534 | 65534 | 65534 | 2073 | 7576 | 8869 | 7419
2023-10-17 10:30 | 65534 | 65534 | 65534 | 65534 | 65534 | 65534 | 2073 | 7575 | 8867 | 7454
2023-10-17 10:45 | 65534 | 65534 | 65534 | 65534 | 65534 | 65534 | 2073 | 7578 | 8866 | 7489
2023-10-17 11:00 | 65534 | 65534 | 65534 | 65534 | 65534 | 65534 | 2073 | 7577 | 8864 | 7525
2023-10-17 11:15 | 65534 | 65534 | 65534 | 65534 | 65534 | 65534 | 2073 | 7577 | 8862 | 7561
2023-10-17 11:30 | 65534 | 65534 | 65534 | 65534 | 65534 | 65534 | 2073 | 7581 | 8860 | 7594
2023-10-17 11:45 | 65534 | 65534 | 65534 | 65534 | 65534 | 65534 | 2073 | 7581 | 8859 | 7619
2023-10-17 12:00 | 65534 | 65534 | 65534 | 65534 | 65534 | 65534 | 2073 | 7580 | 8858 | 7638
2023-10-17 12:15 | 65534 | 65534 | 65534 | 65534 | 65534 | 65534 | 2073 | 7581 | 8856 | 7651
2023-10-17 12:30 | 65534 | 65534 | 65534 | 65534 | 65534 | 65534 | 2073 | 7579 | 8853 | 7662
2023-10-17 12:45 | 65534 | 65534 | 65534 | 65534 | 65534 | 65534 | 2073 | 7580 | 8851 | 7668
2023-10-17 13:00 | 65534 | 65534 | 65534 | 65534 | 65534 | 65534 | 2073 | 7580 | 8852 | 7672
2023-10-17 13:15 | 65534 | 65534 | 65534 | 65534 | 65534 | 65534 | 2074 | 7583 | 8850 | 7673
2023-10-17 13:30 | 65534 | 65534 | 65534 | 65534 | 65534 | 65534 | 2074 | 7582 | 8847 | 7672
2023-10-17 13:45 | 65534 | 65534 | 65534 | 65534 | 65534 | 65534 | 2073 | 7581 | 8846 | 7669
2023-10-17 14:00 | 65534 | 65534 | 65534 | 65534 | 65534 | 65534 | 2074 | 7583 | 8843 | 7664
2023-10-17 14:15 | 65534 | 65534 | 65534 | 65534 | 65534 | 65534 | 2074 | 7585 | 8841 | 7656
2023-10-17 14:30 | 65534 | 65534 | 65534 | 65534 | 65534 | 65534 | 2074 | 7585 | 8840 | 7651
2023-10-17 14:45 | 65534 | 65534 | 65534 | 65534 | 65534 | 65534 | 2074 | 7582 | 8842 | 7642
2023-10-17 15:00 | 65534 | 65534 | 65534 | 65534 | 65534 | 65534 | 2074 | 7582 | 8842 | 7633
2023-10-17 15:15 | 65534 | 65534 | 65534 | 65534 | 65534 | 65534 | 2074 | 7583 | 8843 | 7622
2023-10-17 15:30 | 65534 | 65534 | 65534 | 65534 | 65534 | 65534 | 2073 | 7581 | 8842 | 7610
2023-10-17 15:45 | 65534 | 65534 | 65534 | 65534 | 65534 | 65534 | 2074 | 7583 | 8841 | 7596
2023-10-17 16:00 | 65534 | 65534 | 65534 | 65534 | 65534 | 65534 | 2074 | 7583 | 8845 | 7580
2023-10-17 16:15 | 65534 | 65534 | 65534 | 65534 | 65534 | 65534 | 2074 | 7584 | 8846 | 7563
2023-10-17 16:30 | 65534 | 65534 | 65534 | 65534 | 65534 | 65534 | 2074 | 7583 | 8847 | 7546
2023-10-17 16:45 | 65534 | 65534 | 65534 | 65534 | 65534 | 65534 | 2074 | 7585 | 8848 | 7530
2023-10-17 17:00 | 65534 | 65534 | 65534 | 65534 | 65534 | 65534 | 2074 | 7584 | 8849 | 7516
2023-10-17 17:15 | 65534 | 65534 | 65534 | 65534 | 65534 | 65534 | 2074 | 7582 | 8850 | 7502
2023-10-17 17:30 | 65534 | 65534 | 65534 | 65534 | 65534 | 65534 | 2074 | 7582 | 8853 | 7487
2023-10-17 17:45 | 65534 | 65534 | 65534 | 65534 | 65534 | 65534 | 2074 | 7583 | 8855 | 7474
2023-10-17 18:00 | 65534 | 65534 | 65534 | 65534 | 65534 | 65534 | 2074 | 7583 | 8855 | 7460
2023-10-17 18:15 | 65534 | 65534 | 65534 | 65534 | 65534 | 65534 | 2074 | 7584 | 8855 | 7447
2023-10-17 18:30 | 65534 | 65534 | 65534 | 65534 | 65534 | 65534 | 2074 | 7584 | 8856 | 7436
2023-10-17 18:45 | 65534 | 65534 | 65534 | 65534 | 65534 | 65534 | 2074 | 7582 | 8858 | 7422
2023-10-17 19:00 | 65534 | 65534 | 65534 | 65534 | 65534 | 65534 | 2074 | 7583 | 8860 | 7412
2023-10-17 19:15 | 65534 | 65534 | 65534 | 65534 | 65534 | 65534 | 2074 | 7584 | 8861 | 7399
2023-10-17 19:30 | 65534 | 65534 | 65534 | 65534 | 65534 | 65534 | 2074 | 7585 | 8863 | 7388
2023-10-17 19:45 | 65534 | 65534 | 65534 | 65534 | 65534 | 65534 | 2074 | 7583 | 8867 | 7378
2023-10-17 20:00 | 65534 | 65534 | 65534 | 65534 | 65534 | 65534 | 2074 | 7582 | 8869 | 7366
2023-10-17 20:15 | 65534 | 65534 | 65534 | 65534 | 65534 | 65534 | 2074 | 7584 | 8870 | 7355
2023-10-17 20:30 | 65534 | 65534 | 65534 | 65534 | 65534 | 65534 | 2074 | 7584 | 8869 | 7344
2023-10-17 20:45 | 65534 | 65534 | 65534 | 65534 | 65534 | 65534 | 2074 | 7584 | 8871 | 7334
2023-10-17 21:00 | 65534 | 65534 | 65534 | 65534 | 65534 | 65534 | 2074 | 7583 | 8872 | 7327
2023-10-17 21:15 | 65534 | 65534 | 65534 | 65534 | 65534 | 65534 | 2074 | 7583 | 8873 | 7320
2023-10-17 21:30 | 65534 | 65534 | 65534 | 65534 | 65534 | 65534 | 2074 | 7584 | 8873 | 7313
2023-10-17 21:45 | 65534 | 65534 | 65534 | 65534 | 65534 | 65534 | 2074 | 7587 | 8874 | 7303
2023-10-17 22:00 | 65534 | 65534 | 65534 | 65534 | 65534 | 65534 | 2074 | 7587 | 8873 | 7294
2023-10-17 22:15 | 65534 | 65534 | 65534 | 65534 | 65534 | 65534 | 2074 | 7589 | 8871 | 7286
2023-10-17 22:30 | 65534 | 65534 | 65534 | 65534 | 65534 | 65534 | 2074 | 7583 | 8871 | 7281
2023-10-17 22:45 | 65534 | 65534 | 65534 | 65534 | 65534 | 65534 | 2074 | 7584 | 8870 | 7276
2023-10-17 23:00 | 65534 | 65534 | 65534 | 65534 | 65534 | 65534 | 2074 | 7583 | 8868 | 7272
2023-10-17 23:15 | 65534 | 65534 | 65534 | 65534 | 65534 | 65534 | 2074 | 7583 | 8865 | 7268
2023-10-17 23:30 | 65534 | 65534 | 65534 | 65534 | 65534 | 65534 | 2074 | 7584 | 8862 | 7262
2023-10-17 23:45 | 65534 | 65534 | 65534 | 65534 | 65534 | 65534 | 2074 | 7589 | 8859 | 7257
2023-10-18 | 65534 | 65534 | 65534 | 65534 | 65534 | 65534 | 2074 | 7585 | 8857 | 7253
2023-10-18 00:15 | 65534 | 65534 | 65534 | 65534 | 65534 | 65534 | 2072 | 7567 | 8855 | 7269
2023-10-18 00:30 | 65534 | 65534 | 65534 | 65534 | 65534 | 65534 | 2069 | 7544 | 8853 | 7297
2023-10-18 00:45 | 65534 | 65534 | 65534 | 65534 | 65534 | 65534 | 2068 | 7537 | 8851 | 7298
2023-10-18 01:00 | 65534 | 65534 | 65534 | 65534 | 65534 | 65534 | 2069 | 7541 | 8847 | 7269
2023-10-18 01:15 | 65534 | 65534 | 65534 | 65534 | 65534 | 65534 | 2069 | 7544 | 8842 | 7254
2023-10-18 01:30 | 65534 | 65534 | 65534 | 65534 | 65534 | 65534 | 2069 | 7547 | 8841 | 7245
2023-10-18 01:45 | 65534 | 65534 | 65534 | 65534 | 65534 | 65534 | 2069 | 7546 | 8839 | 7239
2023-10-18 02:00 | 65534 | 65534 | 65534 | 65534 | 65534 | 65534 | 2069 | 7546 | 8837 | 7234
2023-10-18 02:15 | 65534 | 65534 | 65534 | 65534 | 65534 | 65534 | 2070 | 7549 | 8836 | 7230
2023-10-18 02:30 | 65534 | 65534 | 65534 | 65534 | 65534 | 65534 | 2070 | 7550 | 8835 | 7227
2023-10-18 02:45 | 65534 | 65534 | 65534 | 65534 | 65534 | 65534 | 2070 | 7552 | 8835 | 7224
2023-10-18 03:00 | 65534 | 65534 | 65534 | 65534 | 65534 | 65534 | 2070 | 7550 | 8835 | 7221
2023-10-18 03:15 | 65534 | 65534 | 65534 | 65534 | 65534 | 65534 | 2070 | 7551 | 8835 | 7216
2023-10-18 03:30 | 65534 | 65534 | 65534 | 65534 | 65534 | 65534 | 2070 | 7554 | 8836 | 7213
2023-10-18 03:45 | 65534 | 65534 | 65534 | 65534 | 65534 | 65534 | 2070 | 7555 | 8835 | 7210
2023-10-18 04:00 | 65534 | 65534 | 65534 | 65534 | 65534 | 65534 | 2070 | 7553 | 8835 | 7208
2023-10-18 04:15 | 65534 | 65534 | 65534 | 65534 | 65534 | 65534 | 2070 | 7552 | 8835 | 7207
2023-10-18 04:30 | 65534 | 65534 | 65534 | 65534 | 65534 | 65534 | 2070 | 7554 | 8834 | 7205
2023-10-18 04:45 | 65534 | 65534 | 65534 | 65534 | 65534 | 65534 | 2070 | 7553 | 8836 | 7204
2023-10-18 05:00 | 65534 | 65534 | 65534 | 65534 | 65534 | 65534 | 2070 | 7552 | 8839 | 7201
2023-10-18 05:15 | 65534 | 65534 | 65534 | 65534 | 65534 | 65534 | 2070 | 7553 | 8840 | 7196
2023-10-18 05:30 | 65534 | 65534 | 65534 | 65534 | 65534 | 65534 | 2070 | 7554 | 8841 | 7194
2023-10-18 05:45 | 65534 | 65534 | 65534 | 65534 | 65534 | 65534 | 2071 | 7557 | 8842 | 7192
2023-10-18 06:00 | 65534 | 65534 | 65534 | 65534 | 65534 | 65534 | 2071 | 7558 | 8845 | 7190
2023-10-18 06:15 | 65534 | 65534 | 65534 | 65534 | 65534 | 65534 | 2070 | 7554 | 8847 | 7187
2023-10-18 06:30 | 65534 | 65534 | 65534 | 65534 | 65534 | 65534 | 2071 | 7558 | 8848 | 7183
2023-10-18 06:45 | 65534 | 65534 | 65534 | 65534 | 65534 | 65534 | 2070 | 7556 | 8851 | 7183
2023-10-18 07:00 | 65534 | 65534 | 65534 | 65534 | 65534 | 65534 | 2071 | 7557 | 8853 | 7182
2023-10-18 07:15 | 65534 | 65534 | 65534 | 65534 | 65534 | 65534 | 2071 | 7558 | 8855 | 7182
2023-10-18 07:30 | 65534 | 65534 | 65534 | 65534 | 65534 | 65534 | 2071 | 7557 | 8857 | 7189
2023-10-18 07:45 | 65534 | 65534 | 65534 | 65534 | 65534 | 65534 | 2071 | 7557 | 8860 | 7199
2023-10-18 08:00 | 65534 | 65534 | 65534 | 65534 | 65534 | 65534 | 2071 | 7559 | 8861 | 7215
2023-10-18 08:15 | 65534 | 65534 | 65534 | 65534 | 65534 | 65534 | 2071 | 7558 | 8862 | 7238
2023-10-18 08:30 | 65534 | 65534 | 65534 | 65534 | 65534 | 65534 | 2071 | 7561 | 8863 | 7265
2023-10-18 08:45 | 65534 | 65534 | 65534 | 65534 | 65534 | 65534 | 2071 | 7559 | 8865 | 7293
2023-10-18 09:00 | 65534 | 65534 | 65534 | 65534 | 65534 | 65534 | 2071 | 7561 | 8866 | 7322
2023-10-18 09:15 | 65534 | 65534 | 65534 | 65534 | 65534 | 65534 | 2071 | 7563 | 8866 | 7353
2023-10-18 09:30 | 65534 | 65534 | 65534 | 65534 | 65534 | 65534 | 2071 | 7561 | 8867 | 7383
2023-10-18 09:45 | 65534 | 65534 | 65534 | 65534 | 65534 | 65534 | 2071 | 7560 | 8866 | 7411
2023-10-18 10:00 | 65534 | 65534 | 65534 | 65534 | 65534 | 65534 | 2071 | 7561 | 8866 | 7437
2023-10-18 10:15 | 65534 | 65534 | 65534 | 65534 | 65534 | 65534 | 2071 | 7564 | 8866 | 7466
2023-10-18 10:30 | 65534 | 65534 | 65534 | 65534 | 65534 | 65534 | 2071 | 7562 | 8865 | 7493
2023-10-18 10:45 | 65534 | 65534 | 65534 | 65534 | 65534 | 65534 | 2071 | 7562 | 8863 | 7515
2023-10-18 11:00 | 65534 | 65534 | 65534 | 65534 | 65534 | 65534 | 2071 | 7564 | 8862 | 7529
2023-10-18 11:15 | 65534 | 65534 | 65534 | 65534 | 65534 | 65534 | 2071 | 7564 | 8859 | 7540
2023-10-18 11:30 | 65534 | 65534 | 65534 | 65534 | 65534 | 65534 | 2071 | 7564 | 8858 | 7552
2023-10-18 11:45 | 65534 | 65534 | 65534 | 65534 | 65534 | 65534 | 2072 | 7567 | 8856 | 7564
2023-10-18 12:00 | 65534 | 65534 | 65534 | 65534 | 65534 | 65534 | 2072 | 7567 | 8856 | 7578
2023-10-18 12:15 | 65534 | 65534 | 65534 | 65534 | 65534 | 65534 | 2072 | 7568 | 8854 | 7585
2023-10-18 12:30 | 65534 | 65534 | 65534 | 65534 | 65534 | 65534 | 2072 | 7565 | 8852 | 7590
2023-10-18 12:45 | 65534 | 65534 | 65534 | 65534 | 65534 | 65534 | 2072 | 7568 | 8849 | 7593
2023-10-18 13:00 | 65534 | 65534 | 65534 | 65534 | 65534 | 65534 | 2072 | 7568 | 8847 | 7592
2023-10-18 13:15 | 65534 | 65534 | 65534 | 65534 | 65534 | 65534 | 2072 | 7569 | 8845 | 7590
2023-10-18 13:30 | 65534 | 65534 | 65534 | 65534 | 65534 | 65534 | 2072 | 7568 | 8842 | 7584
2023-10-18 13:45 | 65534 | 65534 | 65534 | 65534 | 65534 | 65534 | 2072 | 7569 | 8843 | 7575
2023-10-18 14:00 | 65534 | 65534 | 65534 | 65534 | 65534 | 65534 | 2072 | 7568 | 8842 | 7566
2023-10-18 14:15 | 65534 | 65534 | 65534 | 65534 | 65534 | 65534 | 2072 | 7571 | 8841 | 7556
2023-10-18 14:30 | 65534 | 65534 | 65534 | 65534 | 65534 | 65534 | 2072 | 7568 | 8842 | 7543
2023-10-18 14:45 | 65534 | 65534 | 65534 | 65534 | 65534 | 65534 | 2072 | 7570 | 8840 | 7529
2023-10-18 15:00 | 65534 | 65534 | 65534 | 65534 | 65534 | 65534 | 2072 | 7570 | 8838 | 7517
2023-10-18 15:15 | 65534 | 65534 | 65534 | 65534 | 65534 | 65534 | 2072 | 7571 | 8838 | 7504
2023-10-18 15:30 | 65534 | 65534 | 65534 | 65534 | 65534 | 65534 | 2072 | 7572 | 8838 | 7490
2023-10-18 15:45 | 65534 | 65534 | 65534 | 65534 | 65534 | 65534 | 2072 | 7571 | 8840 | 7477
2023-10-18 16:00 | 65534 | 65534 | 65534 | 65534 | 65534 | 65534 | 2072 | 7570 | 8842 | 7466
2023-10-18 16:15 | 65534 | 65534 | 65534 | 65534 | 65534 | 65534 | 2072 | 7572 | 8842 | 7453
2023-10-18 16:30 | 65534 | 65534 | 65534 | 65534 | 65534 | 65534 | 2072 | 7572 | 8843 | 7441
2023-10-18 16:45 | 65534 | 65534 | 65534 | 65534 | 65534 | 65534 | 2072 | 7573 | 8844 | 7430
2023-10-18 17:00 | 65534 | 65534 | 65534 | 65534 | 65534 | 65534 | 2072 | 7571 | 8845 | 7418
2023-10-18 17:15 | 65534 | 65534 | 65534 | 65534 | 65534 | 65534 | 2072 | 7571 | 8848 | 7409
2023-10-18 17:30 | 65534 | 65534 | 65534 | 65534 | 65534 | 65534 | 2072 | 7573 | 8849 | 7400
2023-10-18 17:45 | 65534 | 65534 | 65534 | 65534 | 65534 | 65534 | 2072 | 7573 | 8849 | 7390
2023-10-18 18:00 | 65534 | 65534 | 65534 | 65534 | 65534 | 65534 | 2072 | 7573 | 8849 | 7381
2023-10-18 18:15 | 65534 | 65534 | 65534 | 65534 | 65534 | 65534 | 2072 | 7571 | 8850 | 7370
2023-10-18 18:30 | 65534 | 65534 | 65534 | 65534 | 65534 | 65534 | 2073 | 7574 | 8851 | 7360
2023-10-18 18:45 | 65534 | 65534 | 65534 | 65534 | 65534 | 65534 | 2072 | 7571 | 8853 | 7347
2023-10-18 19:00 | 65534 | 65534 | 65534 | 65534 | 65534 | 65534 | 2073 | 7575 | 8856 | 7335
2023-10-18 19:15 | 65534 | 65534 | 65534 | 65534 | 65534 | 65534 | 2072 | 7572 | 8857 | 7324
2023-10-18 19:30 | 65534 | 65534 | 65534 | 65534 | 65534 | 65534 | 2072 | 7572 | 8860 | 7314
2023-10-18 19:45 | 65534 | 65534 | 65534 | 65534 | 65534 | 65534 | 2072 | 7571 | 8863 | 7305
2023-10-18 20:00 | 65534 | 65534 | 65534 | 65534 | 65534 | 65534 | 2072 | 7573 | 8864 | 7295
2023-10-18 20:15 | 65534 | 65534 | 65534 | 65534 | 65534 | 65534 | 2072 | 7573 | 8866 | 7287
2023-10-18 20:30 | 65534 | 65534 | 65534 | 65534 | 65534 | 65534 | 2072 | 7573 | 8865 | 7278
2023-10-18 20:45 | 65534 | 65534 | 65534 | 65534 | 65534 | 65534 | 2072 | 7573 | 8864 | 7271
2023-10-18 21:00 | 65534 | 65534 | 65534 | 65534 | 65534 | 65534 | 2073 | 7576 | 8865 | 7262
2023-10-18 21:15 | 65534 | 65534 | 65534 | 65534 | 65534 | 65534 | 2072 | 7573 | 8867 | 7254
2023-10-18 21:30 | 65534 | 65534 | 65534 | 65534 | 65534 | 65534 | 2073 | 7574 | 8867 | 7247
2023-10-18 21:45 | 65534 | 65534 | 65534 | 65534 | 65534 | 65534 | 2073 | 7574 | 8864 | 7242
2023-10-18 22:00 | 65534 | 65534 | 65534 | 65534 | 65534 | 65534 | 2072 | 7573 | 8861 | 7237
2023-10-18 22:15 | 65534 | 65534 | 65534 | 65534 | 65534 | 65534 | 2072 | 7573 | 8860 | 7232
2023-10-18 22:30 | 65534 | 65534 | 65534 | 65534 | 65534 | 65534 | 2073 | 7574 | 8859 | 7228
2023-10-18 22:45 | 65534 | 65534 | 65534 | 65534 | 65534 | 65534 | 2072 | 7572 | 8858 | 7224
2023-10-18 23:00 | 65534 | 65534 | 65534 | 65534 | 65534 | 65534 | 2072 | 7573 | 8856 | 7219
2023-10-18 23:15 | 65534 | 65534 | 65534 | 65534 | 65534 | 65534 | 2073 | 7574 | 8855 | 7213
2023-10-18 23:30 | 65534 | 65534 | 65534 | 65534 | 65534 | 65534 | 2073 | 7574 | 8853 | 7210
2023-10-18 23:45 | 65534 | 65534 | 65534 | 65534 | 65534 | 65534 | 2073 | 7574 | 8852 | 7207
2023-10-19 | 65534 | 65534 | 65534 | 65534 | 65534 | 65534 | 2072 | 7573 | 8850 | 7204
2023-10-19 00:15 | 65534 | 65534 | 65534 | 65534 | 65534 | 65534 | 2070 | 7555 | 8847 | 7218
2023-10-19 00:30 | 65534 | 65534 | 65534 | 65534 | 65534 | 65534 | 2068 | 7539 | 8845 | 7214
2023-10-19 00:45 | 65534 | 65534 | 65534 | 65534 | 65534 | 65534 | 2065 | 7509 | 8843 | 7237
2023-10-19 01:00 | 65534 | 65534 | 65534 | 65534 | 65534 | 65534 | 2068 | 7533 | 8842 | 7245
2023-10-19 01:15 | 65534 | 65534 | 65534 | 65534 | 65534 | 65534 | 2068 | 7535 | 8842 | 7218
2023-10-19 01:30 | 65534 | 65534 | 65534 | 65534 | 65534 | 65534 | 2068 | 7533 | 8841 | 7206
2023-10-19 01:45 | 65534 | 65534 | 65534 | 65534 | 65534 | 65534 | 2068 | 7536 | 8842 | 7198
2023-10-19 02:00 | 65534 | 65534 | 65534 | 65534 | 65534 | 65534 | 2068 | 7537 | 8842 | 7192
2023-10-19 02:15 | 65534 | 65534 | 65534 | 65534 | 65534 | 65534 | 2068 | 7539 | 8842 | 7185
2023-10-19 02:30 | 65534 | 65534 | 65534 | 65534 | 65534 | 65534 | 2069 | 7541 | 8840 | 7179
2023-10-19 02:45 | 65534 | 65534 | 65534 | 65534 | 65534 | 65534 | 2069 | 7540 | 8840 | 7176
2023-10-19 03:00 | 65534 | 65534 | 65534 | 65534 | 65534 | 65534 | 2069 | 7541 | 8840 | 7172
2023-10-19 03:15 | 65534 | 65534 | 65534 | 65534 | 65534 | 65534 | 2068 | 7539 | 8841 | 7170
2023-10-19 03:30 | 65534 | 65534 | 65534 | 65534 | 65534 | 65534 | 2069 | 7543 | 8843 | 7167
2023-10-19 03:45 | 65534 | 65534 | 65534 | 65534 | 65534 | 65534 | 2069 | 7541 | 8842 | 7162
2023-10-19 04:00 | 65534 | 65534 | 65534 | 65534 | 65534 | 65534 | 2069 | 7542 | 8844 | 7160
2023-10-19 04:15 | 65534 | 65534 | 65534 | 65534 | 65534 | 65534 | 2069 | 7542 | 8845 | 7160
2023-10-19 04:30 | 65534 | 65534 | 65534 | 65534 | 65534 | 65534 | 2069 | 7545 | 8845 | 7157
2023-10-19 04:45 | 65534 | 65534 | 65534 | 65534 | 65534 | 65534 | 2069 | 7545 | 8845 | 7154
2023-10-19 05:00 | 65534 | 65534 | 65534 | 65534 | 65534 | 65534 | 2069 | 7544 | 8848 | 7154
2023-10-19 05:15 | 65534 | 65534 | 65534 | 65534 | 65534 | 65534 | 2069 | 7544 | 8849 | 7153
2023-10-19 05:30 | 65534 | 65534 | 65534 | 65534 | 65534 | 65534 | 2069 | 7546 | 8851 | 7151
2023-10-19 05:45 | 65534 | 65534 | 65534 | 65534 | 65534 | 65534 | 2069 | 7546 | 8852 | 7149
2023-10-19 06:00 | 65534 | 65534 | 65534 | 65534 | 65534 | 65534 | 2069 | 7546 | 8855 | 7149
2023-10-19 06:15 | 65534 | 65534 | 65534 | 65534 | 65534 | 65534 | 2069 | 7546 | 8856 | 7148
2023-10-19 06:30 | 65534 | 65534 | 65534 | 65534 | 65534 | 65534 | 2070 | 7548 | 8856 | 7145
2023-10-19 06:45 | 65534 | 65534 | 65534 | 65534 | 65534 | 65534 | 2070 | 7549 | 8857 | 7143
2023-10-19 07:00 | 65534 | 65534 | 65534 | 65534 | 65534 | 65534 | 2070 | 7548 | 8858 | 7143
2023-10-19 07:15 | 65534 | 65534 | 65534 | 65534 | 65534 | 65534 | 2070 | 7549 | 8861 | 7142
2023-10-19 07:30 | 65534 | 65534 | 65534 | 65534 | 65534 | 65534 | 2070 | 7550 | 8863 | 7147
2023-10-19 07:45 | 65534 | 65534 | 65534 | 65534 | 65534 | 65534 | 2070 | 7550 | 8865 | 7157
2023-10-19 08:00 | 65534 | 65534 | 65534 | 65534 | 65534 | 65534 | 2070 | 7549 | 8866 | 7164
2023-10-19 08:15 | 65534 | 65534 | 65534 | 65534 | 65534 | 65534 | 2070 | 7550 | 8866 | 7174
2023-10-19 08:30 | 65534 | 65534 | 65534 | 65534 | 65534 | 65534 | 2070 | 7549 | 8868 | 7186
2023-10-19 08:45 | 65534 | 65534 | 65534 | 65534 | 65534 | 65534 | 2070 | 7551 | 8869 | 7204
2023-10-19 09:00 | 65534 | 65534 | 65534 | 65534 | 65534 | 65534 | 2070 | 7552 | 8869 | 7222
2023-10-19 09:15 | 65534 | 65534 | 65534 | 65534 | 65534 | 65534 | 2070 | 7552 | 8870 | 7243
2023-10-19 09:30 | 65534 | 65534 | 65534 | 65534 | 65534 | 65534 | 2070 | 7550 | 8870 | 7260
2023-10-19 09:45 | 65534 | 65534 | 65534 | 65534 | 65534 | 65534 | 2070 | 7552 | 8869 | 7282
2023-10-19 10:00 | 65534 | 65534 | 65534 | 65534 | 65534 | 65534 | 2070 | 7553 | 8868 | 7301
2023-10-19 10:15 | 65534 | 65534 | 65534 | 65534 | 65534 | 65534 | 2070 | 7553 | 8867 | 7323
2023-10-19 10:30 | 65534 | 65534 | 65534 | 65534 | 65534 | 65534 | 2070 | 7554 | 8867 | 7342
2023-10-19 10:45 | 65534 | 65534 | 65534 | 65534 | 65534 | 65534 | 2070 | 7553 | 8866 | 7365
2023-10-19 11:00 | 65534 | 65534 | 65534 | 65534 | 65534 | 65534 | 2070 | 7554 | 8865 | 7384
2023-10-19 11:15 | 65534 | 65534 | 65534 | 65534 | 65534 | 65534 | 2071 | 7557 | 8864 | 7404
2023-10-19 11:30 | 65534 | 65534 | 65534 | 65534 | 65534 | 65534 | 2070 | 7555 | 8863 | 7425
2023-10-19 11:45 | 65534 | 65534 | 65534 | 65534 | 65534 | 65534 | 2071 | 7558 | 8861 | 7448
2023-10-19 12:00 | 65534 | 65534 | 65534 | 65534 | 65534 | 65534 | 2071 | 7558 | 8858 | 7468
2023-10-19 12:15 | 65534 | 65534 | 65534 | 65534 | 65534 | 65534 | 2071 | 7558 | 8856 | 7487
2023-10-19 12:30 | 65534 | 65534 | 65534 | 65534 | 65534 | 65534 | 2071 | 7559 | 8855 | 7502
2023-10-19 12:45 | 65534 | 65534 | 65534 | 65534 | 65534 | 65534 | 2071 | 7558 | 8853 | 7513
2023-10-19 13:00 | 65534 | 65534 | 65534 | 65534 | 65534 | 65534 | 2071 | 7559 | 8851 | 7522
2023-10-19 13:15 | 65534 | 65534 | 65534 | 65534 | 65534 | 65534 | 2071 | 7561 | 8849 | 7527
2023-10-19 13:30 | 65534 | 65534 | 65534 | 65534 | 65534 | 65534 | 2071 | 7559 | 8848 | 7534
2023-10-19 13:45 | 65534 | 65534 | 65534 | 65534 | 65534 | 65534 | 2071 | 7559 | 8846 | 7538
2023-10-19 14:00 | 65534 | 65534 | 65534 | 65534 | 65534 | 65534 | 2071 | 7561 | 8845 | 7544
2023-10-19 14:15 | 65534 | 65534 | 65534 | 65534 | 65534 | 65534 | 2071 | 7562 | 8844 | 7548
2023-10-19 14:30 | 65534 | 65534 | 65534 | 65534 | 65534 | 65534 | 2071 | 7564 | 8844 | 7550
2023-10-19 14:45 | 65534 | 65534 | 65534 | 65534 | 65534 | 65534 | 2071 | 7563 | 8844 | 7552
2023-10-19 15:00 | 65534 | 65534 | 65534 | 65534 | 65534 | 65534 | 2071 | 7564 | 8845 | 7552
2023-10-19 15:15 | 65534 | 65534 | 65534 | 65534 | 65534 | 65534 | 2071 | 7561 | 8844 | 7552
2023-10-19 15:30 | 65534 | 65534 | 65534 | 65534 | 65534 | 65534 | 2071 | 7561 | 8845 | 7551
2023-10-19 15:45 | 65534 | 65534 | 65534 | 65534 | 65534 | 65534 | 2071 | 7561 | 8845 | 7550
2023-10-19 16:00 | 65534 | 65534 | 65534 | 65534 | 65534 | 65534 | 2071 | 7563 | 8847 | 7548
2023-10-19 16:15 | 65534 | 65534 | 65534 | 65534 | 65534 | 65534 | 2071 | 7562 | 8848 | 7545
2023-10-19 16:30 | 65534 | 65534 | 65534 | 65534 | 65534 | 65534 | 2071 | 7562 | 8850 | 7539
2023-10-19 16:45 | 65534 | 65534 | 65534 | 65534 | 65534 | 65534 | 2071 | 7563 | 8853 | 7534
2023-10-19 17:00 | 65534 | 65534 | 65534 | 65534 | 65534 | 65534 | 2071 | 7564 | 8853 | 7525
2023-10-19 17:15 | 65534 | 65534 | 65534 | 65534 | 65534 | 65534 | 2071 | 7563 | 8854 | 7516
2023-10-19 17:30 | 65534 | 65534 | 65534 | 65534 | 65534 | 65534 | 2071 | 7564 | 8855 | 7508
2023-10-19 17:45 | 65534 | 65534 | 65534 | 65534 | 65534 | 65534 | 2072 | 7566 | 8857 | 7499
2023-10-19 18:00 | 65534 | 65534 | 65534 | 65534 | 65534 | 65534 | 2072 | 7565 | 8859 | 7488
2023-10-19 18:15 | 65534 | 65534 | 65534 | 65534 | 65534 | 65534 | 2072 | 7566 | 8860 | 7477
2023-10-19 18:30 | 65534 | 65534 | 65534 | 65534 | 65534 | 65534 | 2072 | 7565 | 8861 | 7466
2023-10-19 18:45 | 65534 | 65534 | 65534 | 65534 | 65534 | 65534 | 2072 | 7565 | 8862 | 7454
2023-10-19 19:00 | 65534 | 65534 | 65534 | 65534 | 65534 | 65534 | 2072 | 7565 | 8862 | 7444
2023-10-19 19:15 | 65534 | 65534 | 65534 | 65534 | 65534 | 65534 | 2072 | 7566 | 8862 | 7433
2023-10-19 19:30 | 65534 | 65534 | 65534 | 65534 | 65534 | 65534 | 2072 | 7567 | 8864 | 7422
2023-10-19 19:45 | 65534 | 65534 | 65534 | 65534 | 65534 | 65534 | 2072 | 7567 | 8865 | 7412
2023-10-19 20:00 | 65534 | 65534 | 65534 | 65534 | 65534 | 65534 | 2072 | 7567 | 8867 | 7401
2023-10-19 20:15 | 65534 | 65534 | 65534 | 65534 | 65534 | 65534 | 2072 | 7565 | 8869 | 7391
2023-10-19 20:30 | 65534 | 65534 | 65534 | 65534 | 65534 | 65534 | 2072 | 7566 | 8871 | 7381
2023-10-19 20:45 | 65534 | 65534 | 65534 | 65534 | 65534 | 65534 | 2072 | 7565 | 8872 | 7371
2023-10-19 21:00 | 65534 | 65534 | 65534 | 65534 | 65534 | 65534 | 2072 | 7567 | 8872 | 7362
2023-10-19 21:15 | 65534 | 65534 | 65534 | 65534 | 65534 | 65534 | 2072 | 7568 | 8872 | 7351
2023-10-19 21:30 | 65534 | 65534 | 65534 | 65534 | 65534 | 65534 | 2072 | 7565 | 8873 | 7343
2023-10-19 21:45 | 65534 | 65534 | 65534 | 65534 | 65534 | 65534 | 2072 | 7566 | 8873 | 7335
2023-10-19 22:00 | 65534 | 65534 | 65534 | 65534 | 65534 | 65534 | 2072 | 7570 | 8873 | 7327
2023-10-19 22:15 | 65534 | 65534 | 65534 | 65534 | 65534 | 65534 | 2072 | 7566 | 8873 | 7322
2023-10-19 22:30 | 65534 | 65534 | 65534 | 65534 | 65534 | 65534 | 2072 | 7567 | 8873 | 7317
2023-10-19 22:45 | 65534 | 65534 | 65534 | 65534 | 65534 | 65534 | 2072 | 7568 | 8874 | 7314
2023-10-19 23:00 | 65534 | 65534 | 65534 | 65534 | 65534 | 65534 | 2072 | 7567 | 8873 | 7310
2023-10-19 23:15 | 65534 | 65534 | 65534 | 65534 | 65534 | 65534 | 2072 | 7567 | 8872 | 7306
2023-10-19 23:30 | 65534 | 65534 | 65534 | 65534 | 65534 | 65534 | 2071 | 7564 | 8870 | 7303
2023-10-19 23:45 | 65534 | 65534 | 65534 | 65534 | 65534 | 65534 | 2072 | 7568 | 8868 | 7299
2023-10-20 | 65534 | 65534 | 65534 | 65534 | 65534 | 65534 | 2072 | 7569 | 8866 | 7293
2023-10-20 00:15 | 65534 | 65534 | 65534 | 65534 | 65534 | 65534 | 2070 | 7548 | 8864 | 7307
2023-10-20 00:30 | 65534 | 65534 | 65534 | 65534 | 65534 | 65534 | 2070 | 7555 | 8862 | 7302
2023-10-20 00:45 | 65534 | 65534 | 65534 | 65534 | 65534 | 65534 | 2070 | 7552 | 8859 | 7295
2023-10-20 01:00 | 65534 | 65534 | 65534 | 65534 | 65534 | 65534 | 2070 | 7553 | 8858 | 7286
2023-10-20 01:15 | 65534 | 65534 | 65534 | 65534 | 65534 | 65534 | 2070 | 7554 | 8858 | 7275
2023-10-20 01:30 | 65534 | 65534 | 65534 | 65534 | 65534 | 65534 | 2070 | 7554 | 8856 | 7267
2023-10-20 01:45 | 65534 | 65534 | 65534 | 65534 | 65534 | 65534 | 2070 | 7553 | 8856 | 7261
2023-10-20 02:00 | 65534 | 65534 | 65534 | 65534 | 65534 | 65534 | 2070 | 7556 | 8853 | 7254
2023-10-20 02:15 | 65534 | 65534 | 65534 | 65534 | 65534 | 65534 | 2070 | 7554 | 8853 | 7248
2023-10-20 02:30 | 65534 | 65534 | 65534 | 65534 | 65534 | 65534 | 2071 | 7558 | 8852 | 7241
2023-10-20 02:45 | 65534 | 65534 | 65534 | 65534 | 65534 | 65534 | 2070 | 7555 | 8852 | 7234
2023-10-20 03:00 | 65534 | 65534 | 65534 | 65534 | 65534 | 65534 | 2071 | 7558 | 8853 | 7229
2023-10-20 03:15 | 65534 | 65534 | 65534 | 65534 | 65534 | 65534 | 2070 | 7556 | 8853 | 7223
2023-10-20 03:30 | 65534 | 65534 | 65534 | 65534 | 65534 | 65534 | 2070 | 7555 | 8853 | 7219
2023-10-20 03:45 | 65534 | 65534 | 65534 | 65534 | 65534 | 65534 | 2071 | 7557 | 8854 | 7214
2023-10-20 04:00 | 65534 | 65534 | 65534 | 65534 | 65534 | 65534 | 2071 | 7557 | 8855 | 7209
2023-10-20 04:15 | 65534 | 65534 | 65534 | 65534 | 65534 | 65534 | 2071 | 7558 | 8856 | 7202
2023-10-20 04:30 | 65534 | 65534 | 65534 | 65534 | 65534 | 65534 | 2071 | 7558 | 8858 | 7196
2023-10-20 04:45 | 65534 | 65534 | 65534 | 65534 | 65534 | 65534 | 2071 | 7558 | 8859 | 7192
2023-10-20 05:00 | 65534 | 65534 | 65534 | 65534 | 65534 | 65534 | 2071 | 7558 | 8859 | 7187
2023-10-20 05:15 | 65534 | 65534 | 65534 | 65534 | 65534 | 65534 | 2071 | 7557 | 8861 | 7181
2023-10-20 05:30 | 65534 | 65534 | 65534 | 65534 | 65534 | 65534 | 2071 | 7558 | 8864 | 7176
2023-10-20 05:45 | 65534 | 65534 | 65534 | 65534 | 65534 | 65534 | 2071 | 7558 | 8864 | 7172
2023-10-20 06:00 | 65534 | 65534 | 65534 | 65534 | 65534 | 65534 | 2071 | 7558 | 8867 | 7167
2023-10-20 06:15 | 65534 | 65534 | 65534 | 65534 | 65534 | 65534 | 2071 | 7557 | 8867 | 7162
2023-10-20 06:30 | 65534 | 65534 | 65534 | 65534 | 65534 | 65534 | 2071 | 7559 | 8868 | 7159
2023-10-20 06:45 | 65534 | 65534 | 65534 | 65534 | 65534 | 65534 | 2071 | 7559 | 8869 | 7157
2023-10-20 07:00 | 65534 | 65534 | 65534 | 65534 | 65534 | 65534 | 2071 | 7559 | 8869 | 7155
2023-10-20 07:15 | 65534 | 65534 | 65534 | 65534 | 65534 | 65534 | 2071 | 7558 | 8871 | 7160
2023-10-20 07:30 | 65534 | 65534 | 65534 | 65534 | 65534 | 65534 | 2071 | 7558 | 8870 | 7164
2023-10-20 07:45 | 65534 | 65534 | 65534 | 65534 | 65534 | 65534 | 2071 | 7560 | 8871 | 7168
2023-10-20 08:00 | 65534 | 65534 | 65534 | 65534 | 65534 | 65534 | 2071 | 7559 | 8871 | 7176
2023-10-20 08:15 | 65534 | 65534 | 65534 | 65534 | 65534 | 65534 | 2071 | 7561 | 8874 | 7187
2023-10-20 08:30 | 65534 | 65534 | 65534 | 65534 | 65534 | 65534 | 2071 | 7561 | 8875 | 7196
2023-10-20 08:45 | 65534 | 65534 | 65534 | 65534 | 65534 | 65534 | 2071 | 7563 | 8877 | 7208
2023-10-20 09:00 | 65534 | 65534 | 65534 | 65534 | 65534 | 65534 | 2071 | 7561 | 8878 | 7225
2023-10-20 09:15 | 65534 | 65534 | 65534 | 65534 | 65534 | 65534 | 2071 | 7562 | 8879 | 7245
2023-10-20 09:30 | 65534 | 65534 | 65534 | 65534 | 65534 | 65534 | 2071 | 7562 | 8879 | 7271
2023-10-20 09:45 | 65534 | 65534 | 65534 | 65534 | 65534 | 65534 | 2071 | 7562 | 8880 | 7296
2023-10-20 10:00 | 65534 | 65534 | 65534 | 65534 | 65534 | 65534 | 2071 | 7562 | 8878 | 7323
2023-10-20 10:15 | 65534 | 65534 | 65534 | 65534 | 65534 | 65534 | 2071 | 7561 | 8876 | 7353
2023-10-20 10:30 | 65534 | 65534 | 65534 | 65534 | 65534 | 65534 | 2071 | 7562 | 8874 | 7386
2023-10-20 10:45 | 65534 | 65534 | 65534 | 65534 | 65534 | 65534 | 2072 | 7565 | 8872 | 7423
2023-10-20 11:00 | 65534 | 65534 | 65534 | 65534 | 65534 | 65534 | 2071 | 7563 | 8871 | 7462
2023-10-20 11:15 | 65534 | 65534 | 65534 | 65534 | 65534 | 65534 | 2071 | 7564 | 8870 | 7499
2023-10-20 11:30 | 65534 | 65534 | 65534 | 65534 | 65534 | 65534 | 2071 | 7561 | 8868 | 7535
2023-10-20 11:45 | 65534 | 65534 | 65534 | 65534 | 65534 | 65534 | 2071 | 7564 | 8866 | 7570
2023-10-20 12:00 | 65534 | 65534 | 65534 | 65534 | 65534 | 65534 | 2072 | 7566 | 8866 | 7602
2023-10-20 12:15 | 65534 | 65534 | 65534 | 65534 | 65534 | 65534 | 2072 | 7566 | 8862 | 7629
2023-10-20 12:30 | 65534 | 65534 | 65534 | 65534 | 65534 | 65534 | 2072 | 7569 | 8861 | 7652
2023-10-20 12:45 | 65534 | 65534 | 65534 | 65534 | 65534 | 65534 | 2072 | 7565 | 8860 | 7667
2023-10-20 13:00 | 65534 | 65534 | 65534 | 65534 | 65534 | 65534 | 2072 | 7567 | 8857 | 7679
2023-10-20 13:15 | 65534 | 65534 | 65534 | 65534 | 65534 | 65534 | 2072 | 7568 | 8854 | 7685
2023-10-20 13:30 | 65534 | 65534 | 65534 | 65534 | 65534 | 65534 | 2072 | 7569 | 8853 | 7684
2023-10-20 13:45 | 65534 | 65534 | 65534 | 65534 | 65534 | 65534 | 2072 | 7566 | 8850 | 7681
2023-10-20 14:00 | 65534 | 65534 | 65534 | 65534 | 65534 | 65534 | 2072 | 7568 | 8849 | 7677
2023-10-20 14:15 | 65534 | 65534 | 65534 | 65534 | 65534 | 65534 | 2072 | 7571 | 8847 | 7672
2023-10-20 14:30 | 65534 | 65534 | 65534 | 65534 | 65534 | 65534 | 2072 | 7571 | 8846 | 7669
2023-10-20 14:45 | 65534 | 65534 | 65534 | 65534 | 65534 | 65534 | 2072 | 7571 | 8846 | 7665
2023-10-20 15:00 | 65534 | 65534 | 65534 | 65534 | 65534 | 65534 | 2072 | 7568 | 8845 | 7663
2023-10-20 15:15 | 65534 | 65534 | 65534 | 65534 | 65534 | 65534 | 2072 | 7571 | 8844 | 7661
2023-10-20 15:30 | 65534 | 65534 | 65534 | 65534 | 65534 | 65534 | 2072 | 7573 | 8844 | 7661
2023-10-20 15:45 | 65534 | 65534 | 65534 | 65534 | 65534 | 65534 | 2072 | 7569 | 8844 | 7663
2023-10-20 16:00 | 65534 | 65534 | 65534 | 65534 | 65534 | 65534 | 2072 | 7568 | 8842 | 7667
2023-10-20 16:15 | 65534 | 65534 | 65534 | 65534 | 65534 | 65534 | 2072 | 7571 | 8843 | 7672
2023-10-20 16:30 | 65534 | 65534 | 65534 | 65534 | 65534 | 65534 | 2072 | 7572 | 8843 | 7677
2023-10-20 16:45 | 65534 | 65534 | 65534 | 65534 | 65534 | 65534 | 2072 | 7572 | 8843 | 7678
2023-10-20 17:00 | 65534 | 65534 | 65534 | 65534 | 65534 | 65534 | 2073 | 7575 | 8843 | 7679
2023-10-20 17:15 | 65534 | 65534 | 65534 | 65534 | 65534 | 65534 | 2072 | 7571 | 8844 | 7675
2023-10-20 17:30 | 65534 | 65534 | 65534 | 65534 | 65534 | 65534 | 2073 | 7575 | 8846 | 7665
2023-10-20 17:45 | 65534 | 65534 | 65534 | 65534 | 65534 | 65534 | 2073 | 7574 | 8847 | 7651
2023-10-20 18:00 | 65534 | 65534 | 65534 | 65534 | 65534 | 65534 | 2073 | 7574 | 8849 | 7636
2023-10-20 18:15 | 65534 | 65534 | 65534 | 65534 | 65534 | 65534 | 2072 | 7570 | 8848 | 7619
2023-10-20 18:30 | 65534 | 65534 | 65534 | 65534 | 65534 | 65534 | 2072 | 7572 | 8849 | 7600
2023-10-20 18:45 | 65534 | 65534 | 65534 | 65534 | 65534 | 65534 | 2073 | 7574 | 8852 | 7582
2023-10-20 19:00 | 65534 | 65534 | 65534 | 65534 | 65534 | 65534 | 2072 | 7572 | 8855 | 7566
2023-10-20 19:15 | 65534 | 65534 | 65534 | 65534 | 65534 | 65534 | 2073 | 7574 | 8858 | 7547
2023-10-20 19:30 | 65534 | 65534 | 65534 | 65534 | 65534 | 65534 | 2073 | 7575 | 8863 | 7529
2023-10-20 19:45 | 65534 | 65534 | 65534 | 65534 | 65534 | 65534 | 2072 | 7571 | 8864 | 7514
2023-10-20 20:00 | 65534 | 65534 | 65534 | 65534 | 65534 | 65534 | 2073 | 7574 | 8866 | 7500
2023-10-20 20:15 | 65534 | 65534 | 65534 | 65534 | 65534 | 65534 | 2072 | 7573 | 8869 | 7486
2023-10-20 20:30 | 65534 | 65534 | 65534 | 65534 | 65534 | 65534 | 2073 | 7574 | 8871 | 7473
2023-10-20 20:45 | 65534 | 65534 | 65534 | 65534 | 65534 | 65534 | 2072 | 7572 | 8873 | 7458
2023-10-20 21:00 | 65534 | 65534 | 65534 | 65534 | 65534 | 65534 | 2072 | 7573 | 8874 | 7444
2023-10-20 21:15 | 65534 | 65534 | 65534 | 65534 | 65534 | 65534 | 2073 | 7574 | 8875 | 7433
2023-10-20 21:30 | 65534 | 65534 | 65534 | 65534 | 65534 | 65534 | 2073 | 7575 | 8876 | 7420
2023-10-20 21:45 | 65534 | 65534 | 65534 | 65534 | 65534 | 65534 | 2073 | 7574 | 8876 | 7407
2023-10-20 22:00 | 65534 | 65534 | 65534 | 65534 | 65534 | 65534 | 2073 | 7574 | 8875 | 7398
2023-10-20 22:15 | 65534 | 65534 | 65534 | 65534 | 65534 | 65534 | 2073 | 7575 | 8876 | 7387
2023-10-20 22:30 | 65534 | 65534 | 65534 | 65534 | 65534 | 65534 | 2073 | 7574 | 8876 | 7377
2023-10-20 22:45 | 65534 | 65534 | 65534 | 65534 | 65534 | 65534 | 2073 | 7574 | 8875 | 7369
2023-10-20 23:00 | 65534 | 65534 | 65534 | 65534 | 65534 | 65534 | 2073 | 7577 | 8875 | 7360
2023-10-20 23:15 | 65534 | 65534 | 65534 | 65534 | 65534 | 65534 | 2073 | 7577 | 8873 | 7350
2023-10-20 23:30 | 65534 | 65534 | 65534 | 65534 | 65534 | 65534 | 2073 | 7574 | 8870 | 7342
2023-10-20 23:45 | 65534 | 65534 | 65534 | 65534 | 65534 | 65534 | 2073 | 7574 | 8869 | 7335
2023-10-21 | 65534 | 65534 | 65534 | 65534 | 65534 | 65534 | 2073 | 7574 | 8867 | 7326
2023-10-21 00:15 | 65534 | 65534 | 65534 | 65534 | 65534 | 65534 | 2070 | 7554 | 8865 | 7336
2023-10-21 00:30 | 65534 | 65534 | 65534 | 65534 | 65534 | 65534 | 2068 | 7536 | 8864 | 7331
2023-10-21 00:45 | 65534 | 65534 | 65534 | 65534 | 65534 | 65534 | 2065 | 7508 | 8863 | 7354
2023-10-21 01:00 | 65534 | 65534 | 65534 | 65534 | 65534 | 65534 | 2067 | 7527 | 8862 | 7364
2023-10-21 01:15 | 65534 | 65534 | 65534 | 65534 | 65534 | 65534 | 2067 | 7530 | 8859 | 7334
2023-10-21 01:30 | 65534 | 65534 | 65534 | 65534 | 65534 | 65534 | 2068 | 7533 | 8858 | 7318
2023-10-21 01:45 | 65534 | 65534 | 65534 | 65534 | 65534 | 65534 | 2068 | 7532 | 8856 | 7307
2023-10-21 02:00 | 65534 | 65534 | 65534 | 65534 | 65534 | 65534 | 2068 | 7533 | 8856 | 7299
2023-10-21 02:15 | 65534 | 65534 | 65534 | 65534 | 65534 | 65534 | 2068 | 7534 | 8856 | 7292
2023-10-21 02:30 | 65534 | 65534 | 65534 | 65534 | 65534 | 65534 | 2068 | 7535 | 8857 | 7285
2023-10-21 02:45 | 65534 | 65534 | 65534 | 65534 | 65534 | 65534 | 2068 | 7536 | 8856 | 7279
2023-10-21 03:00 | 65534 | 65534 | 65534 | 65534 | 65534 | 65534 | 2068 | 7536 | 8857 | 7274
2023-10-21 03:15 | 65534 | 65534 | 65534 | 65534 | 65534 | 65534 | 2068 | 7537 | 8858 | 7268
2023-10-21 03:30 | 65534 | 65534 | 65534 | 65534 | 65534 | 65534 | 2068 | 7536 | 8858 | 7263
2023-10-21 03:45 | 65534 | 65534 | 65534 | 65534 | 65534 | 65534 | 2068 | 7538 | 8858 | 7257
2023-10-21 04:00 | 65534 | 65534 | 65534 | 65534 | 65534 | 65534 | 2068 | 7538 | 8858 | 7252
2023-10-21 04:15 | 65534 | 65534 | 65534 | 65534 | 65534 | 65534 | 2068 | 7539 | 8858 | 7247
2023-10-21 04:30 | 65534 | 65534 | 65534 | 65534 | 65534 | 65534 | 2069 | 7540 | 8859 | 7243
2023-10-21 04:45 | 65534 | 65534 | 65534 | 65534 | 65534 | 65534 | 2069 | 7540 | 8861 | 7238
2023-10-21 05:00 | 65534 | 65534 | 65534 | 65534 | 65534 | 65534 | 2069 | 7542 | 8862 | 7233
2023-10-21 05:15 | 65534 | 65534 | 65534 | 65534 | 65534 | 65534 | 2068 | 7539 | 8864 | 7229
2023-10-21 05:30 | 65534 | 65534 | 65534 | 65534 | 65534 | 65534 | 2069 | 7541 | 8865 | 7224
2023-10-21 05:45 | 65534 | 65534 | 65534 | 65534 | 65534 | 65534 | 2069 | 7543 | 8866 | 7220
2023-10-21 06:00 | 65534 | 65534 | 65534 | 65534 | 65534 | 65534 | 2069 | 7543 | 8868 | 7215
2023-10-21 06:15 | 65534 | 65534 | 65534 | 65534 | 65534 | 65534 | 2069 | 7542 | 8870 | 7211
2023-10-21 06:30 | 65534 | 65534 | 65534 | 65534 | 65534 | 65534 | 2069 | 7542 | 8873 | 7207
2023-10-21 06:45 | 65534 | 65534 | 65534 | 65534 | 65534 | 65534 | 2069 | 7545 | 8875 | 7203
2023-10-21 07:00 | 65534 | 65534 | 65534 | 65534 | 65534 | 65534 | 2069 | 7545 | 8877 | 7198
2023-10-21 07:15 | 65534 | 65534 | 65534 | 65534 | 65534 | 65534 | 2069 | 7545 | 8878 | 7194
2023-10-21 07:30 | 65534 | 65534 | 65534 | 65534 | 65534 | 65534 | 2069 | 7543 | 8878 | 7195
2023-10-21 07:45 | 65534 | 65534 | 65534 | 65534 | 65534 | 65534 | 2069 | 7544 | 8879 | 7195
2023-10-21 08:00 | 65534 | 65534 | 65534 | 65534 | 65534 | 65534 | 2070 | 7548 | 8879 | 7193
2023-10-21 08:15 | 65534 | 65534 | 65534 | 65534 | 65534 | 65534 | 2069 | 7545 | 8878 | 7193
2023-10-21 08:30 | 65534 | 65534 | 65534 | 65534 | 65534 | 65534 | 2069 | 7545 | 8878 | 7194
2023-10-21 08:45 | 65534 | 65534 | 65534 | 65534 | 65534 | 65534 | 2069 | 7545 | 8878 | 7199
2023-10-21 09:00 | 65534 | 65534 | 65534 | 65534 | 65534 | 65534 | 2069 | 7546 | 8879 | 7207
2023-10-21 09:15 | 65534 | 65534 | 65534 | 65534 | 65534 | 65534 | 2070 | 7548 | 8881 | 7224
2023-10-21 09:30 | 65534 | 65534 | 65534 | 65534 | 65534 | 65534 | 2070 | 7548 | 8880 | 7245
2023-10-21 09:45 | 65534 | 65534 | 65534 | 65534 | 65534 | 65534 | 2070 | 7548 | 8879 | 7267
2023-10-21 10:00 | 65534 | 65534 | 65534 | 65534 | 65534 | 65534 | 2070 | 7550 | 8876 | 7290
2023-10-21 10:15 | 65534 | 65534 | 65534 | 65534 | 65534 | 65534 | 2070 | 7551 | 8875 | 7317
2023-10-21 10:30 | 65534 | 65534 | 65534 | 65534 | 65534 | 65534 | 2070 | 7549 | 8875 | 7353
2023-10-21 10:45 | 65534 | 65534 | 65534 | 65534 | 65534 | 65534 | 2070 | 7549 | 8874 | 7387
2023-10-21 11:00 | 65534 | 65534 | 65534 | 65534 | 65534 | 65534 | 2070 | 7552 | 8871 | 7424
2023-10-21 11:15 | 65534 | 65534 | 65534 | 65534 | 65534 | 65534 | 2070 | 7550 | 8869 | 7458
2023-10-21 11:30 | 65534 | 65534 | 65534 | 65534 | 65534 | 65534 | 2070 | 7554 | 8866 | 7487
2023-10-21 11:45 | 65534 | 65534 | 65534 | 65534 | 65534 | 65534 | 2070 | 7552 | 8863 | 7511
2023-10-21 12:00 | 65534 | 65534 | 65534 | 65534 | 65534 | 65534 | 2070 | 7551 | 8861 | 7538
2023-10-21 12:15 | 65534 | 65534 | 65534 | 65534 | 65534 | 65534 | 2071 | 7557 | 8859 | 7559
2023-10-21 12:30 | 65534 | 65534 | 65534 | 65534 | 65534 | 65534 | 2070 | 7555 | 8858 | 7579
2023-10-21 12:45 | 65534 | 65534 | 65534 | 65534 | 65534 | 65534 | 2071 | 7557 | 8857 | 7594
2023-10-21 13:00 | 65534 | 65534 | 65534 | 65534 | 65534 | 65534 | 2071 | 7557 | 8856 | 7606
2023-10-21 13:15 | 65534 | 65534 | 65534 | 65534 | 65534 | 65534 | 2070 | 7556 | 8856 | 7613
2023-10-21 13:30 | 65534 | 65534 | 65534 | 65534 | 65534 | 65534 | 2070 | 7556 | 8858 | 7616
2023-10-21 13:45 | 65534 | 65534 | 65534 | 65534 | 65534 | 65534 | 2071 | 7558 | 8855 | 7616
2023-10-21 14:00 | 65534 | 65534 | 65534 | 65534 | 65534 | 65534 | 2070 | 7555 | 8850 | 7613
2023-10-21 14:15 | 65534 | 65534 | 65534 | 65534 | 65534 | 65534 | 2071 | 7557 | 8851 | 7606
2023-10-21 14:30 | 65534 | 65534 | 65534 | 65534 | 65534 | 65534 | 2070 | 7556 | 8851 | 7597
2023-10-21 14:45 | 65534 | 65534 | 65534 | 65534 | 65534 | 65534 | 2071 | 7557 | 8852 | 7588
2023-10-21 15:00 | 65534 | 65534 | 65534 | 65534 | 65534 | 65534 | 2070 | 7556 | 8852 | 7578
2023-10-21 15:15 | 65534 | 65534 | 65534 | 65534 | 65534 | 65534 | 2071 | 7558 | 8852 | 7570
2023-10-21 15:30 | 65534 | 65534 | 65534 | 65534 | 65534 | 65534 | 2070 | 7556 | 8852 | 7563
2023-10-21 15:45 | 65534 | 65534 | 65534 | 65534 | 65534 | 65534 | 2071 | 7560 | 8854 | 7554
2023-10-21 16:00 | 65534 | 65534 | 65534 | 65534 | 65534 | 65534 | 2071 | 7559 | 8855 | 7545
2023-10-21 16:15 | 65534 | 65534 | 65534 | 65534 | 65534 | 65534 | 2071 | 7559 | 8858 | 7537
2023-10-21 16:30 | 65534 | 65534 | 65534 | 65534 | 65534 | 65534 | 2071 | 7558 | 8860 | 7531
2023-10-21 16:45 | 65534 | 65534 | 65534 | 65534 | 65534 | 65534 | 2071 | 7558 | 8860 | 7524
2023-10-21 17:00 | 65534 | 65534 | 65534 | 65534 | 65534 | 65534 | 2071 | 7558 | 8860 | 7514
2023-10-21 17:15 | 65534 | 65534 | 65534 | 65534 | 65534 | 65534 | 2071 | 7560 | 8861 | 7506
2023-10-21 17:30 | 65534 | 65534 | 65534 | 65534 | 65534 | 65534 | 2071 | 7559 | 8861 | 7498
2023-10-21 17:45 | 65534 | 65534 | 65534 | 65534 | 65534 | 65534 | 2071 | 7561 | 8861 | 7491
2023-10-21 18:00 | 65534 | 65534 | 65534 | 65534 | 65534 | 65534 | 2071 | 7561 | 8862 | 7479
2023-10-21 18:15 | 65534 | 65534 | 65534 | 65534 | 65534 | 65534 | 2071 | 7562 | 8864 | 7467
2023-10-21 18:30 | 65534 | 65534 | 65534 | 65534 | 65534 | 65534 | 2071 | 7560 | 8867 | 7457
2023-10-21 18:45 | 65534 | 65534 | 65534 | 65534 | 65534 | 65534 | 2071 | 7558 | 8868 | 7446
2023-10-21 19:00 | 65534 | 65534 | 65534 | 65534 | 65534 | 65534 | 2071 | 7561 | 8870 | 7433
2023-10-21 19:15 | 65534 | 65534 | 65534 | 65534 | 65534 | 65534 | 2071 | 7558 | 8870 | 7420
2023-10-21 19:30 | 65534 | 65534 | 65534 | 65534 | 65534 | 65534 | 2071 | 7564 | 8871 | 7409
2023-10-21 19:45 | 65534 | 65534 | 65534 | 65534 | 65534 | 65534 | 2071 | 7561 | 8872 | 7397
2023-10-21 20:00 | 65534 | 65534 | 65534 | 65534 | 65534 | 65534 | 2071 | 7562 | 8873 | 7384
2023-10-21 20:15 | 65534 | 65534 | 65534 | 65534 | 65534 | 65534 | 2071 | 7561 | 8872 | 7372
2023-10-21 20:30 | 65534 | 65534 | 65534 | 65534 | 65534 | 65534 | 2071 | 7561 | 8872 | 7360
2023-10-21 20:45 | 65534 | 65534 | 65534 | 65534 | 65534 | 65534 | 2071 | 7562 | 8872 | 7347
2023-10-21 21:00 | 65534 | 65534 | 65534 | 65534 | 65534 | 65534 | 2071 | 7561 | 8872 | 7337
2023-10-21 21:15 | 65534 | 65534 | 65534 | 65534 | 65534 | 65534 | 2071 | 7563 | 8872 | 7328
2023-10-21 21:30 | 65534 | 65534 | 65534 | 65534 | 65534 | 65534 | 2071 | 7561 | 8872 | 7320
2023-10-21 21:45 | 65534 | 65534 | 65534 | 65534 | 65534 | 65534 | 2071 | 7561 | 8871 | 7313
2023-10-21 22:00 | 65534 | 65534 | 65534 | 65534 | 65534 | 65534 | 2071 | 7561 | 8872 | 7306
2023-10-21 22:15 | 65534 | 65534 | 65534 | 65534 | 65534 | 65534 | 2071 | 7561 | 8871 | 7300
2023-10-21 22:30 | 65534 | 65534 | 65534 | 65534 | 65534 | 65534 | 2071 | 7562 | 8869 | 7294
2023-10-21 22:45 | 65534 | 65534 | 65534 | 65534 | 65534 | 65534 | 2071 | 7564 | 8866 | 7288
2023-10-21 23:00 | 65534 | 65534 | 65534 | 65534 | 65534 | 65534 | 2071 | 7562 | 8863 | 7282
2023-10-21 23:15 | 65534 | 65534 | 65534 | 65534 | 65534 | 65534 | 2071 | 7563 | 8862 | 7278
2023-10-21 23:30 | 65534 | 65534 | 65534 | 65534 | 65534 | 65534 | 2071 | 7561 | 8862 | 7273
2023-10-21 23:45 | 65534 | 65534 | 65534 | 65534 | 65534 | 65534 | 2071 | 7563 | 8861 | 7267
2023-10-22 | 65534 | 65534 | 65534 | 65534 | 65534 | 65534 | 2071 | 7563 | 8858 | 7262
2023-10-22 00:15 | 65534 | 65534 | 65534 | 65534 | 65534 | 65534 | 2069 | 7544 | 8857 | 7275
2023-10-22 00:30 | 65534 | 65534 | 65534 | 65534 | 65534 | 65534 | 2066 | 7515 | 8855 | 7268
2023-10-22 00:45 | 65534 | 65534 | 65534 | 65534 | 65534 | 65534 | 2065 | 7514 | 8854 | 7295
2023-10-22 01:00 | 65534 | 65534 | 65534 | 65534 | 65534 | 65534 | 2066 | 7522 | 8853 | 7283
2023-10-22 01:15 | 65534 | 65534 | 65534 | 65534 | 65534 | 65534 | 2067 | 7523 | 8853 | 7257
2023-10-22 01:30 | 65534 | 65534 | 65534 | 65534 | 65534 | 65534 | 2067 | 7527 | 8852 | 7242
2023-10-22 01:45 | 65534 | 65534 | 65534 | 65534 | 65534 | 65534 | 2067 | 7525 | 8851 | 7228
2023-10-22 02:00 | 65534 | 65534 | 65534 | 65534 | 65534 | 65534 | 2067 | 7529 | 8850 | 7218
2023-10-22 02:15 | 65534 | 65534 | 65534 | 65534 | 65534 | 65534 | 2067 | 7528 | 8850 | 7211
2023-10-22 02:30 | 65534 | 65534 | 65534 | 65534 | 65534 | 65534 | 2067 | 7530 | 8849 | 7204
2023-10-22 02:45 | 65534 | 65534 | 65534 | 65534 | 65534 | 65534 | 2067 | 7530 | 8849 | 7197
2023-10-22 03:00 | 65534 | 65534 | 65534 | 65534 | 65534 | 65534 | 2067 | 7529 | 8850 | 7189
2023-10-22 03:15 | 65534 | 65534 | 65534 | 65534 | 65534 | 65534 | 2067 | 7530 | 8850 | 7181
2023-10-22 03:30 | 65534 | 65534 | 65534 | 65534 | 65534 | 65534 | 2067 | 7531 | 8850 | 7176
2023-10-22 03:45 | 65534 | 65534 | 65534 | 65534 | 65534 | 65534 | 2067 | 7531 | 8850 | 7171
2023-10-22 04:00 | 65534 | 65534 | 65534 | 65534 | 65534 | 65534 | 2068 | 7532 | 8850 | 7165
2023-10-22 04:15 | 65534 | 65534 | 65534 | 65534 | 65534 | 65534 | 2067 | 7531 | 8849 | 7158
2023-10-22 04:30 | 65534 | 65534 | 65534 | 65534 | 65534 | 65534 | 2068 | 7533 | 8850 | 7153
2023-10-22 04:45 | 65534 | 65534 | 65534 | 65534 | 65534 | 65534 | 2068 | 7532 | 8852 | 7150
2023-10-22 05:00 | 65534 | 65534 | 65534 | 65534 | 65534 | 65534 | 2068 | 7533 | 8854 | 7146
2023-10-22 05:15 | 65534 | 65534 | 65534 | 65534 | 65534 | 65534 | 2068 | 7532 | 8854 | 7143
2023-10-22 05:30 | 65534 | 65534 | 65534 | 65534 | 65534 | 65534 | 2068 | 7533 | 8854 | 7139
2023-10-22 05:45 | 65534 | 65534 | 65534 | 65534 | 65534 | 65534 | 2068 | 7534 | 8855 | 7134
2023-10-22 06:00 | 65534 | 65534 | 65534 | 65534 | 65534 | 65534 | 2068 | 7536 | 8856 | 7129
2023-10-22 06:15 | 65534 | 65534 | 65534 | 65534 | 65534 | 65534 | 2068 | 7533 | 8858 | 7127
2023-10-22 06:30 | 65534 | 65534 | 65534 | 65534 | 65534 | 65534 | 2068 | 7537 | 8860 | 7126
2023-10-22 06:45 | 65534 | 65534 | 65534 | 65534 | 65534 | 65534 | 2068 | 7535 | 8861 | 7125
2023-10-22 07:00 | 65534 | 65534 | 65534 | 65534 | 65534 | 65534 | 2068 | 7536 | 8864 | 7121
2023-10-22 07:15 | 65534 | 65534 | 65534 | 65534 | 65534 | 65534 | 2068 | 7538 | 8867 | 7121
2023-10-22 07:30 | 65534 | 65534 | 65534 | 65534 | 65534 | 65534 | 2068 | 7536 | 8868 | 7126
2023-10-22 07:45 | 65534 | 65534 | 65534 | 65534 | 65534 | 65534 | 2068 | 7537 | 8869 | 7127
2023-10-22 08:00 | 65534 | 65534 | 65534 | 65534 | 65534 | 65534 | 2068 | 7537 | 8870 | 7129
2023-10-22 08:15 | 65534 | 65534 | 65534 | 65534 | 65534 | 65534 | 2068 | 7536 | 8870 | 7132
2023-10-22 08:30 | 65534 | 65534 | 65534 | 65534 | 65534 | 65534 | 2068 | 7534 | 8870 | 7140
2023-10-22 08:45 | 65534 | 65534 | 65534 | 65534 | 65534 | 65534 | 2068 | 7534 | 8870 | 7157
2023-10-22 09:00 | 65534 | 65534 | 65534 | 65534 | 65534 | 65534 | 2069 | 7541 | 8871 | 7183
2023-10-22 09:15 | 65534 | 65534 | 65534 | 65534 | 65534 | 65534 | 2069 | 7541 | 8872 | 7209
2023-10-22 09:30 | 65534 | 65534 | 65534 | 65534 | 65534 | 65534 | 2068 | 7539 | 8872 | 7239
2023-10-22 09:45 | 65534 | 65534 | 65534 | 65534 | 65534 | 65534 | 2069 | 7540 | 8869 | 7266
2023-10-22 10:00 | 65534 | 65534 | 65534 | 65534 | 65534 | 65534 | 2068 | 7539 | 8868 | 7290
2023-10-22 10:15 | 65534 | 65534 | 65534 | 65534 | 65534 | 65534 | 2069 | 7541 | 8866 | 7317
2023-10-22 10:30 | 65534 | 65534 | 65534 | 65534 | 65534 | 65534 | 2069 | 7542 | 8864 | 7341
2023-10-22 10:45 | 65534 | 65534 | 65534 | 65534 | 65534 | 65534 | 2069 | 7542 | 8863 | 7362
2023-10-22 11:00 | 65534 | 65534 | 65534 | 65534 | 65534 | 65534 | 2069 | 7542 | 8863 | 7387
2023-10-22 11:15 | 65534 | 65534 | 65534 | 65534 | 65534 | 65534 | 2069 | 7545 | 8861 | 7415
2023-10-22 11:30 | 65534 | 65534 | 65534 | 65534 | 65534 | 65534 | 2069 | 7545 | 8860 | 7445
2023-10-22 11:45 | 65534 | 65534 | 65534 | 65534 | 65534 | 65534 | 2069 | 7543 | 8857 | 7471
2023-10-22 12:00 | 65534 | 65534 | 65534 | 65534 | 65534 | 65534 | 2070 | 7548 | 8854 | 7494
2023-10-22 12:15 | 65534 | 65534 | 65534 | 65534 | 65534 | 65534 | 2069 | 7547 | 8852 | 7512
2023-10-22 12:30 | 65534 | 65534 | 65534 | 65534 | 65534 | 65534 | 2070 | 7548 | 8850 | 7537
2023-10-22 12:45 | 65534 | 65534 | 65534 | 65534 | 65534 | 65534 | 2069 | 7547 | 8847 | 7553
2023-10-22 13:00 | 65534 | 65534 | 65534 | 65534 | 65534 | 65534 | 2070 | 7549 | 8844 | 7565
2023-10-22 13:15 | 65534 | 65534 | 65534 | 65534 | 65534 | 65534 | 2070 | 7549 | 8843 | 7578
2023-10-22 13:30 | 65534 | 65534 | 65534 | 65534 | 65534 | 65534 | 2070 | 7549 | 8841 | 7591
2023-10-22 13:45 | 65534 | 65534 | 65534 | 65534 | 65534 | 65534 | 2070 | 7549 | 8840 | 7605
2023-10-22 14:00 | 65534 | 65534 | 65534 | 65534 | 65534 | 65534 | 2070 | 7548 | 8839 | 7619
2023-10-22 14:15 | 65534 | 65534 | 65534 | 65534 | 65534 | 65534 | 2070 | 7551 | 8839 | 7636
2023-10-22 14:30 | 65534 | 65534 | 65534 | 65534 | 65534 | 65534 | 2070 | 7551 | 8838 | 7652
2023-10-22 14:45 | 65534 | 65534 | 65534 | 65534 | 65534 | 65534 | 2070 | 7550 | 8838 | 7666
2023-10-22 15:00 | 65534 | 65534 | 65534 | 65534 | 65534 | 65534 | 2070 | 7550 | 8838 | 7676
2023-10-22 15:15 | 65534 | 65534 | 65534 | 65534 | 65534 | 65534 | 2070 | 7552 | 8838 | 7684
2023-10-22 15:30 | 65534 | 65534 | 65534 | 65534 | 65534 | 65534 | 2070 | 7549 | 8838 | 7690
2023-10-22 15:45 | 65534 | 65534 | 65534 | 65534 | 65534 | 65534 | 2070 | 7553 | 8839 | 7706
2023-10-22 16:00 | 65534 | 65534 | 65534 | 65534 | 65534 | 65534 | 2070 | 7554 | 8840 | 7717
2023-10-22 16:15 | 65534 | 65534 | 65534 | 65534 | 65534 | 65534 | 2070 | 7553 | 8838 | 7717
2023-10-22 16:30 | 65534 | 65534 | 65534 | 65534 | 65534 | 65534 | 2070 | 7555 | 8840 | 7717
2023-10-22 16:45 | 65534 | 65534 | 65534 | 65534 | 65534 | 65534 | 2070 | 7555 | 8842 | 7714
2023-10-22 17:00 | 65534 | 65534 | 65534 | 65534 | 65534 | 65534 | 2070 | 7556 | 8843 | 7709
2023-10-22 17:15 | 65534 | 65534 | 65534 | 65534 | 65534 | 65534 | 2070 | 7555 | 8844 | 7700
2023-10-22 17:30 | 65534 | 65534 | 65534 | 65534 | 65534 | 65534 | 2070 | 7555 | 8845 | 7689
2023-10-22 17:45 | 65534 | 65534 | 65534 | 65534 | 65534 | 65534 | 2071 | 7558 | 8847 | 7678
2023-10-22 18:00 | 65534 | 65534 | 65534 | 65534 | 65534 | 65534 | 2071 | 7558 | 8850 | 7666
2023-10-22 18:15 | 65534 | 65534 | 65534 | 65534 | 65534 | 65534 | 2071 | 7558 | 8851 | 7651
2023-10-22 18:30 | 65534 | 65534 | 65534 | 65534 | 65534 | 65534 | 2070 | 7556 | 8853 | 7633
2023-10-22 18:45 | 65534 | 65534 | 65534 | 65534 | 65534 | 65534 | 2071 | 7557 | 8854 | 7618
2023-10-22 19:00 | 65534 | 65534 | 65534 | 65534 | 65534 | 65534 | 2071 | 7559 | 8857 | 7601
2023-10-22 19:15 | 65534 | 65534 | 65534 | 65534 | 65534 | 65534 | 2071 | 7558 | 8859 | 7584
2023-10-22 19:30 | 65534 | 65534 | 65534 | 65534 | 65534 | 65534 | 2071 | 7557 | 8861 | 7570
2023-10-22 19:45 | 65534 | 65534 | 65534 | 65534 | 65534 | 65534 | 2071 | 7557 | 8862 | 7554
2023-10-22 20:00 | 65534 | 65534 | 65534 | 65534 | 65534 | 65534 | 2071 | 7558 | 8864 | 7536
2023-10-22 20:15 | 65534 | 65534 | 65534 | 65534 | 65534 | 65534 | 2071 | 7557 | 8864 | 7518
2023-10-22 20:30 | 65534 | 65534 | 65534 | 65534 | 65534 | 65534 | 2071 | 7558 | 8865 | 7503
2023-10-22 20:45 | 65534 | 65534 | 65534 | 65534 | 65534 | 65534 | 2071 | 7557 | 8865 | 7489
2023-10-22 21:00 | 65534 | 65534 | 65534 | 65534 | 65534 | 65534 | 2071 | 7557 | 8866 | 7474
2023-10-22 21:15 | 65534 | 65534 | 65534 | 65534 | 65534 | 65534 | 2071 | 7559 | 8867 | 7460
2023-10-22 21:30 | 65534 | 65534 | 65534 | 65534 | 65534 | 65534 | 2071 | 7558 | 8866 | 7444
2023-10-22 21:45 | 65534 | 65534 | 65534 | 65534 | 65534 | 65534 | 2070 | 7556 | 8866 | 7429
2023-10-22 22:00 | 65534 | 65534 | 65534 | 65534 | 65534 | 65534 | 2071 | 7558 | 8865 | 7416
2023-10-22 22:15 | 65534 | 65534 | 65534 | 65534 | 65534 | 65534 | 2071 | 7558 | 8865 | 7403
2023-10-22 22:30 | 65534 | 65534 | 65534 | 65534 | 65534 | 65534 | 2071 | 7558 | 8864 | 7389
2023-10-22 22:45 | 65534 | 65534 | 65534 | 65534 | 65534 | 65534 | 2071 | 7559 | 8862 | 7377
2023-10-22 23:00 | 65534 | 65534 | 65534 | 65534 | 65534 | 65534 | 2071 | 7560 | 8861 | 7367
2023-10-22 23:15 | 65534 | 65534 | 65534 | 65534 | 65534 | 65534 | 2071 | 7558 | 8859 | 7355
2023-10-22 23:30 | 65534 | 65534 | 65534 | 65534 | 65534 | 65534 | 2071 | 7558 | 8860 | 7345
2023-10-22 23:45 | 65534 | 65534 | 65534 | 65534 | 65534 | 65534 | 2071 | 7558 | 8858 | 7336
2023-10-23 | 65534 | 65534 | 65534 | 65534 | 65534 | 65534 | 2071 | 7557 | 8856 | 7330
2023-10-23 00:15 | 65534 | 65534 | 65534 | 65534 | 65534 | 65534 | 2069 | 7542 | 8854 | 7342
2023-10-23 00:30 | 65534 | 65534 | 65534 | 65534 | 65534 | 65534 | 2068 | 7532 | 8852 | 7348
2023-10-23 00:45 | 65534 | 65534 | 65534 | 65534 | 65534 | 65534 | 2068 | 7536 | 8850 | 7342
2023-10-23 01:00 | 65534 | 65534 | 65534 | 65534 | 65534 | 65534 | 2067 | 7531 | 8848 | 7321
2023-10-23 01:15 | 65534 | 65534 | 65534 | 65534 | 65534 | 65534 | 2068 | 7536 | 8847 | 7309
2023-10-23 01:30 | 65534 | 65534 | 65534 | 65534 | 65534 | 65534 | 2068 | 7537 | 8848 | 7299
2023-10-23 01:45 | 65534 | 65534 | 65534 | 65534 | 65534 | 65534 | 2068 | 7536 | 8848 | 7290
2023-10-23 02:00 | 65534 | 65534 | 65534 | 65534 | 65534 | 65534 | 2068 | 7536 | 8846 | 7282
2023-10-23 02:15 | 65534 | 65534 | 65534 | 65534 | 65534 | 65534 | 2069 | 7540 | 8844 | 7274
2023-10-23 02:30 | 65534 | 65534 | 65534 | 65534 | 65534 | 65534 | 2068 | 7538 | 8844 | 7266
2023-10-23 02:45 | 65534 | 65534 | 65534 | 65534 | 65534 | 65534 | 2068 | 7537 | 8846 | 7259
2023-10-23 03:00 | 65534 | 65534 | 65534 | 65534 | 65534 | 65534 | 2068 | 7539 | 8847 | 7251
2023-10-23 03:15 | 65534 | 65534 | 65534 | 65534 | 65534 | 65534 | 2068 | 7539 | 8848 | 7241
2023-10-23 03:30 | 65534 | 65534 | 65534 | 65534 | 65534 | 65534 | 2069 | 7542 | 8848 | 7233
2023-10-23 03:45 | 65534 | 65534 | 65534 | 65534 | 65534 | 65534 | 2068 | 7537 | 8849 | 7226
2023-10-23 04:00 | 65534 | 65534 | 65534 | 65534 | 65534 | 65534 | 2068 | 7537 | 8848 | 7220
2023-10-23 04:15 | 65534 | 65534 | 65534 | 65534 | 65534 | 65534 | 2068 | 7539 | 8848 | 7215
2023-10-23 04:30 | 65534 | 65534 | 65534 | 65534 | 65534 | 65534 | 2069 | 7542 | 8850 | 7209
2023-10-23 04:45 | 65534 | 65534 | 65534 | 65534 | 65534 | 65534 | 2069 | 7540 | 8852 | 7202
2023-10-23 05:00 | 65534 | 65534 | 65534 | 65534 | 65534 | 65534 | 2069 | 7543 | 8854 | 7194
2023-10-23 05:15 | 65534 | 65534 | 65534 | 65534 | 65534 | 65534 | 2069 | 7540 | 8855 | 7189
2023-10-23 05:30 | 65534 | 65534 | 65534 | 65534 | 65534 | 65534 | 2069 | 7542 | 8855 | 7184
2023-10-23 05:45 | 65534 | 65534 | 65534 | 65534 | 65534 | 65534 | 2069 | 7543 | 8855 | 7179
2023-10-23 06:00 | 65534 | 65534 | 65534 | 65534 | 65534 | 65534 | 2069 | 7544 | 8856 | 7175
2023-10-23 06:15 | 65534 | 65534 | 65534 | 65534 | 65534 | 65534 | 2069 | 7543 | 8858 | 7169
2023-10-23 06:30 | 65534 | 65534 | 65534 | 65534 | 65534 | 65534 | 2069 | 7543 | 8859 | 7163
2023-10-23 06:45 | 65534 | 65534 | 65534 | 65534 | 65534 | 65534 | 2069 | 7543 | 8860 | 7158
2023-10-23 07:00 | 65534 | 65534 | 65534 | 65534 | 65534 | 65534 | 2069 | 7542 | 8860 | 7154
2023-10-23 07:15 | 65534 | 65534 | 65534 | 65534 | 65534 | 65534 | 2069 | 7544 | 8860 | 7152
2023-10-23 07:30 | 65534 | 65534 | 65534 | 65534 | 65534 | 65534 | 2069 | 7543 | 8860 | 7157
2023-10-23 07:45 | 65534 | 65534 | 65534 | 65534 | 65534 | 65534 | 2069 | 7545 | 8863 | 7170
2023-10-23 08:00 | 65534 | 65534 | 65534 | 65534 | 65534 | 65534 | 2069 | 7544 | 8865 | 7189
2023-10-23 08:15 | 65534 | 65534 | 65534 | 65534 | 65534 | 65534 | 2069 | 7544 | 8866 | 7208
2023-10-23 08:30 | 65534 | 65534 | 65534 | 65534 | 65534 | 65534 | 2069 | 7545 | 8868 | 7236

## Processed Data Config 3
z6-15935 | Port 1 | Port 2 | Port 2 | Port 2 | Port 7 | Port 7 | Port 8 | Port 8
Records: 674 | PYR | ATMOS 14 | ATMOS 14 | ATMOS 14 | Battery | Battery | Barometer | Barometer
Timestamp | W/m² Solar Radiation | °C Air Temperature | RH Relative Humidity | kPa Atmospheric Pressure | % Battery Percent | mV Battery Voltage | kPa Reference Pressure | °C Logger Temperature
2023-09-25 10:15 | 22.522 | 23.1 | 0.91518 | 88.77 | 77 | 7612 | 88.74 | 25.57
2023-09-25 10:30 | 0 | 23.61 | 0.91044 | 88.78 | 78 | 7618 | 88.74 | 25.27
2023-09-25 10:45 | 0.91553 | 24.39 | 0.88776 | 88.75 | 78 | 7620 | 88.72 | 25.09
2023-09-25 11:00 | 36.9873 | 24.51 | 0.88238 | 88.73 | 80 | 7638 | 88.71 | 25.43
2023-09-25 11:15 | 0 | 0 | 0 | 0 | 80 | 7639 | 88.7 | 25.83
2023-09-25 11:30 | 0 | 0 | 0 | 0 | 80 | 7639 | 88.69 | 26
2023-09-25 11:45 | 0 | 0 | 0 | 0 | 81 | 7642 | 88.68 | 26.2
2023-09-25 12:00 | 0 | 0 | 0 | 0 | 80 | 7639 | 88.65 | 26.33
2023-09-25 12:15 | 0 | 0 | 0 | 0 | 81 | 7642 | 88.63 | 26.42
2023-09-25 12:30 | 0 | 0 | 0 | 0 | 81 | 7641 | 88.6 | 26.47
2023-09-25 12:45 | 0 | 0 | 0 | 0 | 81 | 7643 | 88.59 | 26.53
2023-09-25 13:00 | 0 | 0 | 0 | 0 | 81 | 7643 | 88.59 | 26.57
2023-09-25 13:15 | 0 | 0 | 0 | 0 | 81 | 7642 | 88.56 | 26.59
2023-09-25 13:30 | 0 | 0 | 0 | 0 | 81 | 7644 | 88.55 | 26.6
2023-09-25 13:45 | 0 | 0 | 0 | 0 | 81 | 7643 | 88.53 | 26.61
2023-09-25 14:00 | 0 | 0 | 0 | 0 | 81 | 7647 | 88.53 | 26.59
2023-09-25 14:15 | 0 | 0 | 0 | 0 | 81 | 7644 | 88.53 | 26.58
2023-09-25 14:30 | 0 | 0 | 0 | 0 | 81 | 7642 | 88.53 | 26.55
2023-09-25 14:45 | 0 | 0 | 0 | 0 | 81 | 7647 | 88.53 | 26.53
2023-09-25 15:00 | 0 | 0 | 0 | 0 | 81 | 7644 | 88.52 | 26.47
2023-09-25 15:15 | 0 | 0 | 0 | 0 | 81 | 7646 | 88.51 | 26.42
2023-09-25 15:30 | 0 | 0 | 0 | 0 | 81 | 7645 | 88.53 | 26.36
2023-09-25 15:45 | 0 | 0 | 0 | 0 | 81 | 7646 | 88.51 | 26.31
2023-09-25 16:00 | 0 | 0 | 0 | 0 | 82 | 7649 | 88.51 | 26.27
2023-09-25 16:15 | 0 | 0 | 0 | 0 | 81 | 7644 | 88.51 | 26.23
2023-09-25 16:30 | 0 | 0 | 0 | 0 | 82 | 7649 | 88.54 | 26.2
2023-09-25 16:45 | 0 | 0 | 0 | 0 | 81 | 7647 | 88.54 | 26.2
2023-09-25 17:00 | 0 | 0 | 0 | 0 | 81 | 7648 | 88.57 | 26.18
2023-09-25 17:15 | 0 | 0 | 0 | 0 | 81 | 7648 | 88.58 | 26.1
2023-09-25 17:30 | 0 | 0 | 0 | 0 | 82 | 7649 | 88.61 | 26
2023-09-25 17:45 | 0 | 0 | 0 | 0 | 81 | 7648 | 88.63 | 25.88
2023-09-25 18:00 | 0 | 0 | 0 | 0 | 82 | 7650 | 88.65 | 25.74
2023-09-25 18:15 | 0 | 0 | 0 | 0 | 82 | 7650 | 88.67 | 25.6
2023-09-25 18:30 | 0 | 0 | 0 | 0 | 82 | 7649 | 88.67 | 25.43
2023-09-25 18:45 | 0 | 0 | 0 | 0 | 82 | 7649 | 88.69 | 25.29
2023-09-25 19:00 | 0 | 0 | 0 | 0 | 82 | 7650 | 88.7 | 25.14
2023-09-25 19:15 | 0 | 0 | 0 | 0 | 82 | 7649 | 88.71 | 24.98
2023-09-25 19:30 | 0 | 0 | 0 | 0 | 81 | 7647 | 88.75 | 24.82
2023-09-25 19:45 | 0 | 0 | 0 | 0 | 82 | 7649 | 88.77 | 24.66
2023-09-25 20:00 | 0 | 0 | 0 | 0 | 82 | 7651 | 88.8 | 24.5
2023-09-25 20:15 | 0 | 0 | 0 | 0 | 82 | 7650 | 88.82 | 24.36
2023-09-25 20:30 | 0 | 0 | 0 | 0 | 82 | 7649 | 88.85 | 24.23
2023-09-25 20:45 | 0 | 0 | 0 | 0 | 82 | 7652 | 88.85 | 24.1
2023-09-25 21:00 | 0 | 0 | 0 | 0 | 82 | 7651 | 88.85 | 23.99
2023-09-25 21:15 | 0 | 0 | 0 | 0 | 82 | 7650 | 88.88 | 23.88
2023-09-25 21:30 | 0 | 0 | 0 | 0 | 82 | 7650 | 88.89 | 23.78
2023-09-25 21:45 | 0 | 0 | 0 | 0 | 82 | 7650 | 88.89 | 23.68
2023-09-25 22:00 | 0 | 0 | 0 | 0 | 82 | 7650 | 88.88 | 23.59
2023-09-25 22:15 | 0 | 0 | 0 | 0 | 82 | 7651 | 88.87 | 23.5
2023-09-25 22:30 | 0 | 0 | 0 | 0 | 82 | 7653 | 88.83 | 23.43
2023-09-25 22:45 | 0 | 0 | 0 | 0 | 82 | 7650 | 88.83 | 23.36
2023-09-25 23:00 | 0 | 0 | 0 | 0 | 82 | 7651 | 88.82 | 23.28
2023-09-25 23:15 | 0 | 0 | 0 | 0 | 82 | 7650 | 88.82 | 23.22
2023-09-25 23:30 | 0 | 0 | 0 | 0 | 82 | 7649 | 88.8 | 23.16
2023-09-25 23:45 | 0 | 0 | 0 | 0 | 82 | 7653 | 88.79 | 23.11
2023-09-26 | 0 | 0 | 0 | 0 | 82 | 7650 | 88.74 | 23.06
2023-09-26 00:15 | 0 | 0 | 0 | 0 | 79 | 7631 | 88.69 | 23.16
2023-09-26 00:30 | 0 | 0 | 0 | 0 | 78 | 7619 | 88.66 | 23.42
2023-09-26 00:45 | 0 | 0 | 0 | 0 | 78 | 7621 | 88.63 | 23.24
2023-09-26 01:00 | 0 | 0 | 0 | 0 | 78 | 7622 | 88.6 | 23.03
2023-09-26 01:15 | 0 | 0 | 0 | 0 | 78 | 7622 | 88.55 | 22.89
2023-09-26 01:30 | 0 | 0 | 0 | 0 | 78 | 7623 | 88.54 | 22.78
2023-09-26 01:45 | 0 | 0 | 0 | 0 | 79 | 7624 | 88.52 | 22.69
2023-09-26 02:00 | 0 | 0 | 0 | 0 | 79 | 7625 | 88.5 | 22.6
2023-09-26 02:15 | 0 | 0 | 0 | 0 | 79 | 7626 | 88.49 | 22.53
2023-09-26 02:30 | 0 | 0 | 0 | 0 | 79 | 7626 | 88.5 | 22.47
2023-09-26 02:45 | 0 | 0 | 0 | 0 | 79 | 7624 | 88.51 | 22.4
2023-09-26 03:00 | 0 | 0 | 0 | 0 | 79 | 7626 | 88.53 | 22.33
2023-09-26 03:15 | 0 | 0 | 0 | 0 | 79 | 7626 | 88.54 | 22.29
2023-09-26 03:30 | 0 | 0 | 0 | 0 | 79 | 7628 | 88.55 | 22.23
2023-09-26 03:45 | 0 | 0 | 0 | 0 | 79 | 7626 | 88.56 | 22.18
2023-09-26 04:00 | 0 | 0 | 0 | 0 | 79 | 7630 | 88.57 | 22.15
2023-09-26 04:15 | 0 | 0 | 0 | 0 | 79 | 7630 | 88.57 | 22.11
2023-09-26 04:30 | 0 | 0 | 0 | 0 | 79 | 7628 | 88.59 | 22.07
2023-09-26 04:45 | 0 | 0 | 0 | 0 | 79 | 7629 | 88.62 | 22.05
2023-09-26 05:00 | 0 | 0 | 0 | 0 | 79 | 7629 | 88.64 | 22.03
2023-09-26 05:15 | 0 | 0 | 0 | 0 | 79 | 7630 | 88.65 | 21.99
2023-09-26 05:30 | 0 | 0 | 0 | 0 | 79 | 7629 | 88.68 | 21.95
2023-09-26 05:45 | 0 | 0 | 0 | 0 | 79 | 7629 | 88.69 | 21.92
2023-09-26 06:00 | 0 | 0 | 0 | 0 | 79 | 7629 | 88.71 | 21.89
2023-09-26 06:15 | 0 | 0 | 0 | 0 | 80 | 7633 | 88.72 | 21.85
2023-09-26 06:30 | 0 | 0 | 0 | 0 | 79 | 7631 | 88.75 | 21.83
2023-09-26 06:45 | 0 | 0 | 0 | 0 | 80 | 7633 | 88.76 | 21.83
2023-09-26 07:00 | 0 | 0 | 0 | 0 | 80 | 7633 | 88.78 | 21.85
2023-09-26 07:15 | 0 | 0 | 0 | 0 | 79 | 7631 | 88.79 | 21.89
2023-09-26 07:30 | 0 | 0 | 0 | 0 | 80 | 7633 | 88.81 | 22.02
2023-09-26 07:45 | 0 | 0 | 0 | 0 | 80 | 7634 | 88.85 | 22.21
2023-09-26 08:00 | 0 | 0 | 0 | 0 | 80 | 7633 | 88.87 | 22.46
2023-09-26 08:15 | 0 | 0 | 0 | 0 | 80 | 7634 | 88.89 | 22.77
2023-09-26 08:30 | 0 | 0 | 0 | 0 | 80 | 7634 | 88.9 | 23.12
2023-09-26 08:45 | 0 | 0 | 0 | 0 | 80 | 7637 | 88.9 | 23.48
2023-09-26 09:00 | 0 | 0 | 0 | 0 | 80 | 7634 | 88.91 | 23.82
2023-09-26 09:15 | 0 | 0 | 0 | 0 | 80 | 7638 | 88.91 | 24.11
2023-09-26 09:30 | 0 | 0 | 0 | 0 | 80 | 7637 | 88.9 | 24.34
2023-09-26 09:45 | 0 | 0 | 0 | 0 | 80 | 7640 | 88.9 | 24.53
2023-09-26 10:00 | 0 | 0 | 0 | 0 | 80 | 7638 | 88.9 | 24.72
2023-09-26 10:15 | 0 | 0 | 0 | 0 | 80 | 7637 | 88.89 | 24.87
2023-09-26 10:30 | 0 | 0 | 0 | 0 | 80 | 7640 | 88.88 | 25.02
2023-09-26 10:45 | 0 | 0 | 0 | 0 | 80 | 7640 | 88.87 | 25.16
2023-09-26 11:00 | 0 | 0 | 0 | 0 | 80 | 7640 | 88.85 | 25.3
2023-09-26 11:15 | 0 | 0 | 0 | 0 | 80 | 7640 | 88.82 | 25.43
2023-09-26 11:30 | 0 | 0 | 0 | 0 | 81 | 7641 | 88.79 | 25.54
2023-09-26 11:45 | 0 | 0 | 0 | 0 | 80 | 7637 | 88.78 | 25.64
2023-09-26 12:00 | 0 | 0 | 0 | 0 | 81 | 7643 | 88.74 | 25.7
2023-09-26 12:15 | 0 | 0 | 0 | 0 | 81 | 7644 | 88.73 | 25.72
2023-09-26 12:30 | 0 | 0 | 0 | 0 | 80 | 7640 | 88.69 | 25.71
2023-09-26 12:45 | 0 | 0 | 0 | 0 | 81 | 7642 | 88.66 | 25.71
2023-09-26 13:00 | 0 | 0 | 0 | 0 | 81 | 7644 | 88.63 | 25.7
2023-09-26 13:15 | 0 | 0 | 0 | 0 | 81 | 7644 | 88.61 | 25.71
2023-09-26 13:30 | 0 | 0 | 0 | 0 | 81 | 7644 | 88.59 | 25.72
2023-09-26 13:45 | 0 | 0 | 0 | 0 | 81 | 7645 | 88.58 | 25.75
2023-09-26 14:00 | 0 | 0 | 0 | 0 | 81 | 7644 | 88.55 | 25.76
2023-09-26 14:15 | 0 | 0 | 0 | 0 | 81 | 7647 | 88.53 | 25.8
2023-09-26 14:30 | 0 | 0 | 0 | 0 | 81 | 7643 | 88.53 | 25.83
2023-09-26 14:45 | 0 | 0 | 0 | 0 | 81 | 7643 | 88.53 | 25.88
2023-09-26 15:00 | 0 | 0 | 0 | 0 | 81 | 7644 | 88.54 | 25.92
2023-09-26 15:15 | 0 | 0 | 0 | 0 | 81 | 7645 | 88.56 | 25.97
2023-09-26 15:30 | 0 | 0 | 0 | 0 | 81 | 7646 | 88.55 | 26.03
2023-09-26 15:45 | 0 | 0 | 0 | 0 | 81 | 7644 | 88.55 | 26.06
2023-09-26 16:00 | 0 | 0 | 0 | 0 | 81 | 7646 | 88.56 | 26.06
2023-09-26 16:15 | 0 | 0 | 0 | 0 | 81 | 7646 | 88.56 | 26.03
2023-09-26 16:30 | 0 | 0 | 0 | 0 | 81 | 7645 | 88.57 | 25.96
2023-09-26 16:45 | 0 | 0 | 0 | 0 | 81 | 7647 | 88.59 | 25.88
2023-09-26 17:00 | 0 | 0 | 0 | 0 | 81 | 7647 | 88.59 | 25.78
2023-09-26 17:15 | 0 | 0 | 0 | 0 | 81 | 7646 | 88.62 | 25.68
2023-09-26 17:30 | 0 | 0 | 0 | 0 | 82 | 7649 | 88.63 | 25.58
2023-09-26 17:45 | 0 | 0 | 0 | 0 | 82 | 7649 | 88.62 | 25.5
2023-09-26 18:00 | 0 | 0 | 0 | 0 | 81 | 7647 | 88.62 | 25.4
2023-09-26 18:15 | 0 | 0 | 0 | 0 | 81 | 7647 | 88.64 | 25.31
2023-09-26 18:30 | 0 | 0 | 0 | 0 | 81 | 7647 | 88.65 | 25.21
2023-09-26 18:45 | 0 | 0 | 0 | 0 | 82 | 7650 | 88.67 | 25.11
2023-09-26 19:00 | 0 | 0 | 0 | 0 | 82 | 7649 | 88.69 | 25.02
2023-09-26 19:15 | 0 | 0 | 0 | 0 | 81 | 7646 | 88.72 | 24.92
2023-09-26 19:30 | 0 | 0 | 0 | 0 | 82 | 7649 | 88.71 | 24.82
2023-09-26 19:45 | 0 | 0 | 0 | 0 | 81 | 7648 | 88.73 | 24.71
2023-09-26 20:00 | 0 | 0 | 0 | 0 | 82 | 7649 | 88.75 | 24.6
2023-09-26 20:15 | 0 | 0 | 0 | 0 | 81 | 7647 | 88.77 | 24.49
2023-09-26 20:30 | 0 | 0 | 0 | 0 | 82 | 7649 | 88.78 | 24.38
2023-09-26 20:45 | 0 | 0 | 0 | 0 | 82 | 7650 | 88.79 | 24.27
2023-09-26 21:00 | 0 | 0 | 0 | 0 | 82 | 7650 | 88.79 | 24.17
2023-09-26 21:15 | 0 | 0 | 0 | 0 | 82 | 7649 | 88.78 | 24.07
2023-09-26 21:30 | 0 | 0 | 0 | 0 | 82 | 7649 | 88.77 | 23.96
2023-09-26 21:45 | 0 | 0 | 0 | 0 | 81 | 7647 | 88.76 | 23.86
2023-09-26 22:00 | 0 | 0 | 0 | 0 | 81 | 7648 | 88.77 | 23.77
2023-09-26 22:15 | 0 | 0 | 0 | 0 | 82 | 7651 | 88.77 | 23.68
2023-09-26 22:30 | 0 | 0 | 0 | 0 | 82 | 7651 | 88.76 | 23.6
2023-09-26 22:45 | 0 | 0 | 0 | 0 | 82 | 7650 | 88.75 | 23.51
2023-09-26 23:00 | 0 | 0 | 0 | 0 | 82 | 7652 | 88.73 | 23.43
2023-09-26 23:15 | 0 | 0 | 0 | 0 | 82 | 7650 | 88.74 | 23.35
2023-09-26 23:30 | 0 | 0 | 0 | 0 | 82 | 7649 | 88.73 | 23.28
2023-09-26 23:45 | 0 | 0 | 0 | 0 | 82 | 7652 | 88.72 | 23.22
2023-09-27 | 0 | 0 | 0 | 0 | 82 | 7651 | 88.7 | 23.18
2023-09-27 00:15 | 0 | 0 | 0 | 0 | 80 | 7632 | 88.67 | 23.34
2023-09-27 00:30 | 0 | 0 | 0 | 0 | 80 | 7637 | 88.66 | 23.3
2023-09-27 00:45 | 0 | 0 | 0 | 0 | 79 | 7625 | 88.63 | 23.39
2023-09-27 01:00 | 0 | 0 | 0 | 0 | 79 | 7626 | 88.61 | 23.23
2023-09-27 01:15 | 0 | 0 | 0 | 0 | 79 | 7627 | 88.6 | 23.1
2023-09-27 01:30 | 0 | 0 | 0 | 0 | 79 | 7629 | 88.59 | 23.02
2023-09-27 01:45 | 0 | 0 | 0 | 0 | 79 | 7629 | 88.58 | 22.95
2023-09-27 02:00 | 0 | 0 | 0 | 0 | 79 | 7629 | 88.57 | 22.88
2023-09-27 02:15 | 0 | 0 | 0 | 0 | 79 | 7631 | 88.57 | 22.82
2023-09-27 02:30 | 0 | 0 | 0 | 0 | 79 | 7630 | 88.56 | 22.78
2023-09-27 02:45 | 0 | 0 | 0 | 0 | 79 | 7631 | 88.55 | 22.74
2023-09-27 03:00 | 0 | 0 | 0 | 0 | 79 | 7631 | 88.55 | 22.69
2023-09-27 03:15 | 0 | 0 | 0 | 0 | 79 | 7629 | 88.55 | 22.66
2023-09-27 03:30 | 0 | 0 | 0 | 0 | 79 | 7631 | 88.55 | 22.64
2023-09-27 03:45 | 0 | 0 | 0 | 0 | 79 | 7631 | 88.55 | 22.6
2023-09-27 04:00 | 0 | 0 | 0 | 0 | 80 | 7634 | 88.56 | 22.56
2023-09-27 04:15 | 0 | 0 | 0 | 0 | 80 | 7632 | 88.56 | 22.53
2023-09-27 04:30 | 0 | 0 | 0 | 0 | 79 | 7631 | 88.56 | 22.49
2023-09-27 04:45 | 0 | 0 | 0 | 0 | 80 | 7632 | 88.57 | 22.44
2023-09-27 05:00 | 0 | 0 | 0 | 0 | 79 | 7631 | 88.57 | 22.41
2023-09-27 05:15 | 0 | 0 | 0 | 0 | 80 | 7634 | 88.57 | 22.37
2023-09-27 05:30 | 0 | 0 | 0 | 0 | 80 | 7636 | 88.58 | 22.33
2023-09-27 05:45 | 0 | 0 | 0 | 0 | 79 | 7631 | 88.6 | 22.3
2023-09-27 06:00 | 0 | 0 | 0 | 0 | 80 | 7634 | 88.62 | 22.26
2023-09-27 06:15 | 0 | 0 | 0 | 0 | 80 | 7633 | 88.63 | 22.22
2023-09-27 06:30 | 0 | 0 | 0 | 0 | 80 | 7633 | 88.65 | 22.2
2023-09-27 06:45 | 0 | 0 | 0 | 0 | 80 | 7635 | 88.65 | 22.19
2023-09-27 07:00 | 0 | 0 | 0 | 0 | 80 | 7634 | 88.64 | 22.19
2023-09-27 07:15 | 0 | 0 | 0 | 0 | 80 | 7636 | 88.64 | 22.21
2023-09-27 07:30 | 0 | 0 | 0 | 0 | 80 | 7634 | 88.65 | 22.29
2023-09-27 07:45 | 0 | 0 | 0 | 0 | 80 | 7638 | 88.66 | 22.42
2023-09-27 08:00 | 0 | 0 | 0 | 0 | 80 | 7635 | 88.68 | 22.64
2023-09-27 08:15 | 0 | 0 | 0 | 0 | 80 | 7637 | 88.69 | 22.91
2023-09-27 08:30 | 0 | 0 | 0 | 0 | 80 | 7637 | 88.7 | 23.25
2023-09-27 08:45 | 0 | 0 | 0 | 0 | 80 | 7640 | 88.72 | 23.63
2023-09-27 09:00 | 0 | 0 | 0 | 0 | 80 | 7637 | 88.71 | 24.03
2023-09-27 09:15 | 0 | 0 | 0 | 0 | 80 | 7639 | 88.7 | 24.41
2023-09-27 09:30 | 0 | 0 | 0 | 0 | 80 | 7637 | 88.69 | 24.77
2023-09-27 09:45 | 0 | 0 | 0 | 0 | 81 | 7641 | 88.7 | 25.1
2023-09-27 10:00 | 0 | 0 | 0 | 0 | 81 | 7642 | 88.7 | 25.38
2023-09-27 10:15 | 0 | 0 | 0 | 0 | 81 | 7641 | 88.7 | 25.59
2023-09-27 10:30 | 0 | 0 | 0 | 0 | 81 | 7641 | 88.71 | 25.75
2023-09-27 10:45 | 0 | 0 | 0 | 0 | 81 | 7642 | 88.7 | 25.87
2023-09-27 11:00 | 0 | 0 | 0 | 0 | 81 | 7643 | 88.69 | 25.95
2023-09-27 11:15 | 0 | 0 | 0 | 0 | 81 | 7642 | 88.69 | 26.03
2023-09-27 11:30 | 0 | 0 | 0 | 0 | 81 | 7642 | 88.67 | 26.1
2023-09-27 11:45 | 0 | 0 | 0 | 0 | 81 | 7642 | 88.65 | 26.14
2023-09-27 12:00 | 0 | 0 | 0 | 0 | 81 | 7642 | 88.64 | 26.16
2023-09-27 12:15 | 0 | 0 | 0 | 0 | 81 | 7647 | 88.62 | 26.15
2023-09-27 12:30 | 0 | 0 | 0 | 0 | 81 | 7643 | 88.61 | 26.12
2023-09-27 12:45 | 0 | 0 | 0 | 0 | 81 | 7644 | 88.59 | 26.06
2023-09-27 13:00 | 0 | 0 | 0 | 0 | 81 | 7645 | 88.57 | 25.99
2023-09-27 13:15 | 0 | 0 | 0 | 0 | 81 | 7644 | 88.53 | 25.89
2023-09-27 13:30 | 0 | 0 | 0 | 0 | 81 | 7643 | 88.5 | 25.77
2023-09-27 13:45 | 0 | 0 | 0 | 0 | 81 | 7645 | 88.48 | 25.64
2023-09-27 14:00 | 0 | 0 | 0 | 0 | 81 | 7644 | 88.47 | 25.48
2023-09-27 14:15 | 0 | 0 | 0 | 0 | 81 | 7646 | 88.48 | 25.36
2023-09-27 14:30 | 0 | 0 | 0 | 0 | 81 | 7646 | 88.46 | 25.24
2023-09-27 14:45 | 0 | 0 | 0 | 0 | 81 | 7645 | 88.47 | 25.11
2023-09-27 15:00 | 0 | 0 | 0 | 0 | 81 | 7646 | 88.49 | 25.01
2023-09-27 15:15 | 0 | 0 | 0 | 0 | 81 | 7645 | 88.49 | 24.9
2023-09-27 15:30 | 0 | 0 | 0 | 0 | 81 | 7645 | 88.51 | 24.8
2023-09-27 15:45 | 0 | 0 | 0 | 0 | 81 | 7646 | 88.48 | 24.7
2023-09-27 16:00 | 0 | 0 | 0 | 0 | 81 | 7647 | 88.41 | 24.58
2023-09-27 16:15 | 0 | 0 | 0 | 0 | 81 | 7645 | 88.46 | 24.46
2023-09-27 16:30 | 0 | 0 | 0 | 0 | 81 | 7645 | 88.49 | 24.34
2023-09-27 16:45 | 0 | 0 | 0 | 0 | 81 | 7646 | 88.5 | 24.21
2023-09-27 17:00 | 0 | 0 | 0 | 0 | 81 | 7647 | 88.53 | 24.09
2023-09-27 17:15 | 0 | 0 | 0 | 0 | 81 | 7647 | 88.54 | 23.96
2023-09-27 17:30 | 0 | 0 | 0 | 0 | 81 | 7647 | 88.55 | 23.83
2023-09-27 17:45 | 0 | 0 | 0 | 0 | 81 | 7646 | 88.55 | 23.7
2023-09-27 18:00 | 0 | 0 | 0 | 0 | 81 | 7647 | 88.58 | 23.58
2023-09-27 18:15 | 0 | 0 | 0 | 0 | 81 | 7647 | 88.59 | 23.48
2023-09-27 18:30 | 0 | 0 | 0 | 0 | 81 | 7646 | 88.59 | 23.38
2023-09-27 18:45 | 0 | 0 | 0 | 0 | 81 | 7647 | 88.6 | 23.28
2023-09-27 19:00 | 0 | 0 | 0 | 0 | 81 | 7647 | 88.62 | 23.2
2023-09-27 19:15 | 0 | 0 | 0 | 0 | 81 | 7646 | 88.65 | 23.12
2023-09-27 19:30 | 0 | 0 | 0 | 0 | 81 | 7646 | 88.66 | 23.05
2023-09-27 19:45 | 0 | 0 | 0 | 0 | 81 | 7648 | 88.67 | 22.96
2023-09-27 20:00 | 0 | 0 | 0 | 0 | 81 | 7645 | 88.68 | 22.88
2023-09-27 20:15 | 0 | 0 | 0 | 0 | 81 | 7646 | 88.7 | 22.81
2023-09-27 20:30 | 0 | 0 | 0 | 0 | 81 | 7647 | 88.71 | 22.75
2023-09-27 20:45 | 0 | 0 | 0 | 0 | 81 | 7647 | 88.71 | 22.67
2023-09-27 21:00 | 0 | 0 | 0 | 0 | 81 | 7647 | 88.73 | 22.61
2023-09-27 21:15 | 0 | 0 | 0 | 0 | 81 | 7645 | 88.72 | 22.56
2023-09-27 21:30 | 0 | 0 | 0 | 0 | 81 | 7647 | 88.7 | 22.52
2023-09-27 21:45 | 0 | 0 | 0 | 0 | 81 | 7646 | 88.69 | 22.45
2023-09-27 22:00 | 0 | 0 | 0 | 0 | 81 | 7647 | 88.69 | 22.4
2023-09-27 22:15 | 0 | 0 | 0 | 0 | 81 | 7647 | 88.68 | 22.36
2023-09-27 22:30 | 0 | 0 | 0 | 0 | 81 | 7647 | 88.67 | 22.3
2023-09-27 22:45 | 0 | 0 | 0 | 0 | 81 | 7647 | 88.65 | 22.26
2023-09-27 23:00 | 0 | 0 | 0 | 0 | 82 | 7649 | 88.62 | 22.22
2023-09-27 23:15 | 0 | 0 | 0 | 0 | 81 | 7647 | 88.59 | 22.19
2023-09-27 23:30 | 0 | 0 | 0 | 0 | 81 | 7648 | 88.57 | 22.13
2023-09-27 23:45 | 0 | 0 | 0 | 0 | 81 | 7648 | 88.55 | 22.09
2023-09-28 | 0 | 0 | 0 | 0 | 81 | 7647 | 88.52 | 22.06
2023-09-28 00:15 | 0 | 0 | 0 | 0 | 79 | 7628 | 88.5 | 22.2
2023-09-28 00:30 | 0 | 0 | 0 | 0 | 78 | 7617 | 88.51 | 22.17
2023-09-28 00:45 | 0 | 0 | 0 | 0 | 79 | 7624 | 88.49 | 22.29
2023-09-28 01:00 | 0 | 0 | 0 | 0 | 79 | 7626 | 88.48 | 22.11
2023-09-28 01:15 | 0 | 0 | 0 | 0 | 79 | 7627 | 88.47 | 22
2023-09-28 01:30 | 0 | 0 | 0 | 0 | 79 | 7625 | 88.46 | 21.93
2023-09-28 01:45 | 0 | 0 | 0 | 0 | 79 | 7628 | 88.46 | 21.89
2023-09-28 02:00 | 0 | 0 | 0 | 0 | 79 | 7628 | 88.47 | 21.85
2023-09-28 02:15 | 0 | 0 | 0 | 0 | 79 | 7627 | 88.48 | 21.79
2023-09-28 02:30 | 0 | 0 | 0 | 0 | 79 | 7627 | 88.47 | 21.75
2023-09-28 02:45 | 0 | 0 | 0 | 0 | 79 | 7627 | 88.46 | 21.72
2023-09-28 03:00 | 0 | 0 | 0 | 0 | 79 | 7628 | 88.45 | 21.68
2023-09-28 03:15 | 0 | 0 | 0 | 0 | 79 | 7627 | 88.48 | 21.63
2023-09-28 03:30 | 0 | 0 | 0 | 0 | 79 | 7628 | 88.47 | 21.6
2023-09-28 03:45 | 0 | 0 | 0 | 0 | 79 | 7630 | 88.46 | 21.56
2023-09-28 04:00 | 0 | 0 | 0 | 0 | 79 | 7630 | 88.43 | 21.52
2023-09-28 04:15 | 0 | 0 | 0 | 0 | 79 | 7630 | 88.43 | 21.47
2023-09-28 04:30 | 0 | 0 | 0 | 0 | 80 | 7633 | 88.45 | 21.42
2023-09-28 04:45 | 0 | 0 | 0 | 0 | 79 | 7628 | 88.48 | 21.38
2023-09-28 05:00 | 0 | 0 | 0 | 0 | 79 | 7631 | 88.49 | 21.34
2023-09-28 05:15 | 0 | 0 | 0 | 0 | 79 | 7631 | 88.49 | 21.29
2023-09-28 05:30 | 0 | 0 | 0 | 0 | 79 | 7630 | 88.5 | 21.26
2023-09-28 05:45 | 0 | 0 | 0 | 0 | 79 | 7631 | 88.48 | 21.24
2023-09-28 06:00 | 0 | 0 | 0 | 0 | 80 | 7632 | 88.48 | 21.22
2023-09-28 06:15 | 0 | 0 | 0 | 0 | 79 | 7631 | 88.47 | 21.2
2023-09-28 06:30 | 0 | 0 | 0 | 0 | 79 | 7631 | 88.47 | 21.18
2023-09-28 06:45 | 0 | 0 | 0 | 0 | 80 | 7632 | 88.49 | 21.17
2023-09-28 07:00 | 0 | 0 | 0 | 0 | 79 | 7631 | 88.49 | 21.17
2023-09-28 07:15 | 0 | 0 | 0 | 0 | 79 | 7631 | 88.52 | 21.24
2023-09-28 07:30 | 0 | 0 | 0 | 0 | 80 | 7634 | 88.54 | 21.36
2023-09-28 07:45 | 0 | 0 | 0 | 0 | 79 | 7631 | 88.58 | 21.57
2023-09-28 08:00 | 0 | 0 | 0 | 0 | 80 | 7632 | 88.59 | 21.79
2023-09-28 08:15 | 0 | 0 | 0 | 0 | 80 | 7634 | 88.61 | 22.03
2023-09-28 08:30 | 0 | 0 | 0 | 0 | 80 | 7635 | 88.6 | 22.29
2023-09-28 08:45 | 0 | 0 | 0 | 0 | 80 | 7634 | 88.6 | 22.58
2023-09-28 09:00 | 0 | 0 | 0 | 0 | 80 | 7636 | 88.62 | 22.89
2023-09-28 09:15 | 0 | 0 | 0 | 0 | 80 | 7636 | 88.64 | 23.24
2023-09-28 09:30 | 0 | 0 | 0 | 0 | 80 | 7634 | 88.66 | 23.62
2023-09-28 09:45 | 0 | 0 | 0 | 0 | 80 | 7637 | 88.67 | 24.02
2023-09-28 10:00 | 0 | 0 | 0 | 0 | 80 | 7637 | 88.65 | 24.41
2023-09-28 10:15 | 0 | 0 | 0 | 0 | 80 | 7636 | 88.64 | 24.76
2023-09-28 10:30 | 0 | 0 | 0 | 0 | 80 | 7638 | 88.62 | 25.08
2023-09-28 10:45 | 0 | 0 | 0 | 0 | 80 | 7640 | 88.6 | 25.41
2023-09-28 11:00 | 0 | 0 | 0 | 0 | 80 | 7638 | 88.58 | 25.72
2023-09-28 11:15 | 0 | 0 | 0 | 0 | 80 | 7638 | 88.57 | 25.98
2023-09-28 11:30 | 0 | 0 | 0 | 0 | 80 | 7640 | 88.55 | 26.18
2023-09-28 11:45 | 0 | 0 | 0 | 0 | 80 | 7639 | 88.53 | 26.36
2023-09-28 12:00 | 0 | 0 | 0 | 0 | 80 | 7640 | 88.52 | 26.52
2023-09-28 12:15 | 0 | 0 | 0 | 0 | 81 | 7643 | 88.5 | 26.66
2023-09-28 12:30 | 0 | 0 | 0 | 0 | 81 | 7641 | 88.49 | 26.78
2023-09-28 12:45 | 0 | 0 | 0 | 0 | 81 | 7643 | 88.48 | 26.9
2023-09-28 13:00 | 0 | 0 | 0 | 0 | 81 | 7643 | 88.47 | 26.96
2023-09-28 13:15 | 0 | 0 | 0 | 0 | 81 | 7642 | 88.44 | 27
2023-09-28 13:30 | 0 | 0 | 0 | 0 | 81 | 7644 | 88.44 | 27.01
2023-09-28 13:45 | 0 | 0 | 0 | 0 | 81 | 7642 | 88.41 | 26.97
2023-09-28 14:00 | 0 | 0 | 0 | 0 | 81 | 7644 | 88.38 | 26.9
2023-09-28 14:15 | 0 | 0 | 0 | 0 | 81 | 7643 | 88.37 | 26.82
2023-09-28 14:30 | 0 | 0 | 0 | 0 | 81 | 7644 | 88.37 | 26.73
2023-09-28 14:45 | 0 | 0 | 0 | 0 | 81 | 7642 | 88.36 | 26.6
2023-09-28 15:00 | 0 | 0 | 0 | 0 | 81 | 7645 | 88.35 | 26.46
2023-09-28 15:15 | 0 | 0 | 0 | 0 | 81 | 7645 | 88.36 | 26.31
2023-09-28 15:30 | 0 | 0 | 0 | 0 | 81 | 7646 | 88.37 | 26.15
2023-09-28 15:45 | 0 | 0 | 0 | 0 | 81 | 7643 | 88.36 | 26.01
2023-09-28 16:00 | 0 | 0 | 0 | 0 | 81 | 7646 | 88.34 | 25.85
2023-09-28 16:15 | 0 | 0 | 0 | 0 | 81 | 7644 | 88.36 | 25.68
2023-09-28 16:30 | 0 | 0 | 0 | 0 | 81 | 7643 | 88.36 | 25.52
2023-09-28 16:45 | 0 | 0 | 0 | 0 | 81 | 7645 | 88.37 | 25.37
2023-09-28 17:00 | 0 | 0 | 0 | 0 | 81 | 7644 | 88.37 | 25.23
2023-09-28 17:15 | 0 | 0 | 0 | 0 | 81 | 7644 | 88.39 | 25.11
2023-09-28 17:30 | 0 | 0 | 0 | 0 | 81 | 7645 | 88.45 | 25
2023-09-28 17:45 | 0 | 0 | 0 | 0 | 81 | 7645 | 88.46 | 24.88
2023-09-28 18:00 | 0 | 0 | 0 | 0 | 81 | 7645 | 88.46 | 24.73
2023-09-28 18:15 | 0 | 0 | 0 | 0 | 81 | 7646 | 88.45 | 24.59
2023-09-28 18:30 | 0 | 0 | 0 | 0 | 81 | 7645 | 88.48 | 24.45
2023-09-28 18:45 | 0 | 0 | 0 | 0 | 81 | 7645 | 88.48 | 24.3
2023-09-28 19:00 | 0 | 0 | 0 | 0 | 81 | 7644 | 88.49 | 24.16
2023-09-28 19:15 | 0 | 0 | 0 | 0 | 81 | 7644 | 88.49 | 24
2023-09-28 19:30 | 0 | 0 | 0 | 0 | 81 | 7644 | 88.5 | 23.87
2023-09-28 19:45 | 0 | 0 | 0 | 0 | 81 | 7647 | 88.53 | 23.74
2023-09-28 20:00 | 0 | 0 | 0 | 0 | 81 | 7644 | 88.56 | 23.62
2023-09-28 20:15 | 0 | 0 | 0 | 0 | 81 | 7644 | 88.57 | 23.51
2023-09-28 20:30 | 0 | 0 | 0 | 0 | 81 | 7647 | 88.59 | 23.42
2023-09-28 20:45 | 0 | 0 | 0 | 0 | 81 | 7647 | 88.61 | 23.34
2023-09-28 21:00 | 0 | 0 | 0 | 0 | 81 | 7647 | 88.62 | 23.26
2023-09-28 21:15 | 0 | 0 | 0 | 0 | 81 | 7646 | 88.62 | 23.16
2023-09-28 21:30 | 0 | 0 | 0 | 0 | 81 | 7644 | 88.61 | 23.07
2023-09-28 21:45 | 0 | 0 | 0 | 0 | 81 | 7646 | 88.61 | 23
2023-09-28 22:00 | 0 | 0 | 0 | 0 | 81 | 7644 | 88.61 | 22.91
2023-09-28 22:15 | 0 | 0 | 0 | 0 | 81 | 7647 | 88.62 | 22.83
2023-09-28 22:30 | 0 | 0 | 0 | 0 | 81 | 7646 | 88.61 | 22.77
2023-09-28 22:45 | 0 | 0 | 0 | 0 | 81 | 7644 | 88.59 | 22.71
2023-09-28 23:00 | 0 | 0 | 0 | 0 | 81 | 7648 | 88.57 | 22.66
2023-09-28 23:15 | 0 | 0 | 0 | 0 | 81 | 7644 | 88.55 | 22.61
2023-09-28 23:30 | 0 | 0 | 0 | 0 | 81 | 7645 | 88.55 | 22.53
2023-09-28 23:45 | 0 | 0 | 0 | 0 | 81 | 7645 | 88.54 | 22.47
2023-09-29 | 0 | 0 | 0 | 0 | 81 | 7645 | 88.52 | 22.41
2023-09-29 00:15 | 0 | 0 | 0 | 0 | 79 | 7626 | 88.5 | 22.54
2023-09-29 00:30 | 0 | 0 | 0 | 0 | 75 | 7593 | 88.5 | 22.48
2023-09-29 00:45 | 0 | 0 | 0 | 0 | 79 | 7624 | 88.48 | 22.58
2023-09-29 01:00 | 0 | 0 | 0 | 0 | 78 | 7621 | 88.47 | 22.38
2023-09-29 01:15 | 0 | 0 | 0 | 0 | 78 | 7622 | 88.45 | 22.25
2023-09-29 01:30 | 0 | 0 | 0 | 0 | 79 | 7625 | 88.42 | 22.18
2023-09-29 01:45 | 0 | 0 | 0 | 0 | 79 | 7625 | 88.39 | 22.12
2023-09-29 02:00 | 0 | 0 | 0 | 0 | 79 | 7625 | 88.39 | 22.06
2023-09-29 02:15 | 0 | 0 | 0 | 0 | 79 | 7625 | 88.37 | 21.99
2023-09-29 02:30 | 0 | 0 | 0 | 0 | 79 | 7628 | 88.36 | 21.95
2023-09-29 02:45 | 0 | 0 | 0 | 0 | 79 | 7627 | 88.36 | 21.9
2023-09-29 03:00 | 0 | 0 | 0 | 0 | 79 | 7628 | 88.34 | 21.85
2023-09-29 03:15 | 0 | 0 | 0 | 0 | 79 | 7626 | 88.35 | 21.8
2023-09-29 03:30 | 0 | 0 | 0 | 0 | 79 | 7626 | 88.36 | 21.76
2023-09-29 03:45 | 0 | 0 | 0 | 0 | 79 | 7628 | 88.36 | 21.73
2023-09-29 04:00 | 0 | 0 | 0 | 0 | 79 | 7628 | 88.36 | 21.67
2023-09-29 04:15 | 0 | 0 | 0 | 0 | 79 | 7628 | 88.35 | 21.64
2023-09-29 04:30 | 0 | 0 | 0 | 0 | 79 | 7629 | 88.35 | 21.61
2023-09-29 04:45 | 0 | 0 | 0 | 0 | 79 | 7628 | 88.37 | 21.58
2023-09-29 05:00 | 0 | 0 | 0 | 0 | 79 | 7631 | 88.38 | 21.53
2023-09-29 05:15 | 0 | 0 | 0 | 0 | 79 | 7631 | 88.39 | 21.49
2023-09-29 05:30 | 0 | 0 | 0 | 0 | 79 | 7628 | 88.41 | 21.48
2023-09-29 05:45 | 0 | 0 | 0 | 0 | 79 | 7629 | 88.43 | 21.46
2023-09-29 06:00 | 0 | 0 | 0 | 0 | 79 | 7627 | 88.44 | 21.43
2023-09-29 06:15 | 0 | 0 | 0 | 0 | 79 | 7629 | 88.44 | 21.39
2023-09-29 06:30 | 0 | 0 | 0 | 0 | 79 | 7631 | 88.47 | 21.37
2023-09-29 06:45 | 0 | 0 | 0 | 0 | 79 | 7631 | 88.49 | 21.37
2023-09-29 07:00 | 0 | 0 | 0 | 0 | 79 | 7631 | 88.51 | 21.4
2023-09-29 07:15 | 0 | 0 | 0 | 0 | 79 | 7630 | 88.51 | 21.43
2023-09-29 07:30 | 0 | 0 | 0 | 0 | 79 | 7630 | 88.52 | 21.49
2023-09-29 07:45 | 0 | 0 | 0 | 0 | 79 | 7631 | 88.54 | 21.59
2023-09-29 08:00 | 0 | 0 | 0 | 0 | 80 | 7633 | 88.55 | 21.74
2023-09-29 08:15 | 0 | 0 | 0 | 0 | 80 | 7632 | 88.55 | 21.94
2023-09-29 08:30 | 0 | 0 | 0 | 0 | 80 | 7633 | 88.55 | 22.17
2023-09-29 08:45 | 0 | 0 | 0 | 0 | 79 | 7631 | 88.56 | 22.4
2023-09-29 09:00 | 0 | 0 | 0 | 0 | 79 | 7630 | 88.58 | 22.66
2023-09-29 09:15 | 0 | 0 | 0 | 0 | 80 | 7634 | 88.59 | 22.93
2023-09-29 09:30 | 0 | 0 | 0 | 0 | 80 | 7635 | 88.59 | 23.21
2023-09-29 09:45 | 0 | 0 | 0 | 0 | 80 | 7634 | 88.6 | 23.52
2023-09-29 10:00 | 0 | 0 | 0 | 0 | 80 | 7634 | 88.6 | 23.86
2023-09-29 10:15 | 0 | 0 | 0 | 0 | 80 | 7634 | 88.6 | 24.23
2023-09-29 10:30 | 0 | 0 | 0 | 0 | 80 | 7637 | 88.59 | 24.6
2023-09-29 10:45 | 0 | 0 | 0 | 0 | 80 | 7634 | 88.57 | 24.97
2023-09-29 11:00 | 0 | 0 | 0 | 0 | 80 | 7636 | 88.55 | 25.31
2023-09-29 11:15 | 0 | 0 | 0 | 0 | 80 | 7635 | 88.56 | 25.64
2023-09-29 11:30 | 0 | 0 | 0 | 0 | 80 | 7637 | 88.54 | 25.95
2023-09-29 11:45 | 0 | 0 | 0 | 0 | 80 | 7637 | 88.53 | 26.25
2023-09-29 12:00 | 0 | 0 | 0 | 0 | 80 | 7638 | 88.51 | 26.5
2023-09-29 12:15 | 0 | 0 | 0 | 0 | 80 | 7637 | 88.5 | 26.72
2023-09-29 12:30 | 0 | 0 | 0 | 0 | 80 | 7640 | 88.47 | 26.89
2023-09-29 12:45 | 0 | 0 | 0 | 0 | 80 | 7640 | 88.44 | 27.01
2023-09-29 13:00 | 0 | 0 | 0 | 0 | 80 | 7639 | 88.43 | 27.09
2023-09-29 13:15 | 0 | 0 | 0 | 0 | 81 | 7644 | 88.41 | 27.15
2023-09-29 13:30 | 0 | 0 | 0 | 0 | 81 | 7641 | 88.41 | 27.21
2023-09-29 13:45 | 0 | 0 | 0 | 0 | 80 | 7640 | 88.39 | 27.28
2023-09-29 14:00 | 0 | 0 | 0 | 0 | 80 | 7640 | 88.39 | 27.35
2023-09-29 14:15 | 0 | 0 | 0 | 0 | 80 | 7640 | 88.38 | 27.34
2023-09-29 14:30 | 0 | 0 | 0 | 0 | 81 | 7643 | 88.37 | 27.31
2023-09-29 14:45 | 0 | 0 | 0 | 0 | 80 | 7640 | 88.37 | 27.26
2023-09-29 15:00 | 0 | 0 | 0 | 0 | 81 | 7641 | 88.36 | 27.18
2023-09-29 15:15 | 0 | 0 | 0 | 0 | 81 | 7641 | 88.35 | 27.09
2023-09-29 15:30 | 0 | 0 | 0 | 0 | 81 | 7643 | 88.37 | 26.99
2023-09-29 15:45 | 0 | 0 | 0 | 0 | 81 | 7643 | 88.36 | 26.87
2023-09-29 16:00 | 0 | 0 | 0 | 0 | 81 | 7644 | 88.39 | 26.75
2023-09-29 16:15 | 0 | 0 | 0 | 0 | 81 | 7643 | 88.4 | 26.64
2023-09-29 16:30 | 0 | 0 | 0 | 0 | 81 | 7644 | 88.42 | 26.5
2023-09-29 16:45 | 0 | 0 | 0 | 0 | 81 | 7644 | 88.44 | 26.37
2023-09-29 17:00 | 0 | 0 | 0 | 0 | 81 | 7643 | 88.47 | 26.23
2023-09-29 17:15 | 0 | 0 | 0 | 0 | 81 | 7644 | 88.47 | 26.1
2023-09-29 17:30 | 0 | 0 | 0 | 0 | 81 | 7644 | 88.46 | 25.94
2023-09-29 17:45 | 0 | 0 | 0 | 0 | 80 | 7640 | 88.45 | 25.79
2023-09-29 18:00 | 0 | 0 | 0 | 0 | 81 | 7644 | 88.45 | 25.62
2023-09-29 18:15 | 0 | 0 | 0 | 0 | 81 | 7644 | 88.47 | 25.45
2023-09-29 18:30 | 0 | 0 | 0 | 0 | 81 | 7642 | 88.5 | 25.3
2023-09-29 18:45 | 0 | 0 | 0 | 0 | 81 | 7644 | 88.54 | 25.17
2023-09-29 19:00 | 0 | 0 | 0 | 0 | 81 | 7643 | 88.57 | 25.03
2023-09-29 19:15 | 0 | 0 | 0 | 0 | 81 | 7642 | 88.58 | 24.89
2023-09-29 19:30 | 0 | 0 | 0 | 0 | 81 | 7642 | 88.59 | 24.77
2023-09-29 19:45 | 0 | 0 | 0 | 0 | 81 | 7644 | 88.58 | 24.65
2023-09-29 20:00 | 0 | 0 | 0 | 0 | 81 | 7644 | 88.59 | 24.54
2023-09-29 20:15 | 0 | 0 | 0 | 0 | 81 | 7644 | 88.59 | 24.43
2023-09-29 20:30 | 0 | 0 | 0 | 0 | 81 | 7644 | 88.59 | 24.31
2023-09-29 20:45 | 0 | 0 | 0 | 0 | 81 | 7644 | 88.59 | 24.2
2023-09-29 21:00 | 0 | 0 | 0 | 0 | 81 | 7646 | 88.62 | 24.08
2023-09-29 21:15 | 0 | 0 | 0 | 0 | 81 | 7644 | 88.64 | 23.98
2023-09-29 21:30 | 0 | 0 | 0 | 0 | 81 | 7644 | 88.67 | 23.86
2023-09-29 21:45 | 0 | 0 | 0 | 0 | 81 | 7645 | 88.68 | 23.77
2023-09-29 22:00 | 0 | 0 | 0 | 0 | 81 | 7645 | 88.68 | 23.68
2023-09-29 22:15 | 0 | 0 | 0 | 0 | 81 | 7645 | 88.67 | 23.58
2023-09-29 22:30 | 0 | 0 | 0 | 0 | 81 | 7645 | 88.64 | 23.5
2023-09-29 22:45 | 0 | 0 | 0 | 0 | 81 | 7646 | 88.63 | 23.43
2023-09-29 23:00 | 0 | 0 | 0 | 0 | 81 | 7644 | 88.62 | 23.34
2023-09-29 23:15 | 0 | 0 | 0 | 0 | 81 | 7645 | 88.61 | 23.26
2023-09-29 23:30 | 0 | 0 | 0 | 0 | 81 | 7644 | 88.59 | 23.19
2023-09-29 23:45 | 0 | 0 | 0 | 0 | 81 | 7642 | 88.56 | 23.12
2023-09-30 | 0 | 0 | 0 | 0 | 81 | 7643 | 88.54 | 23.05
2023-09-30 00:15 | 0 | 0 | 0 | 0 | 79 | 7627 | 88.53 | 23.14
2023-09-30 00:30 | 0 | 0 | 0 | 0 | 77 | 7612 | 88.52 | 23.34
2023-09-30 00:45 | 0 | 0 | 0 | 0 | 77 | 7614 | 88.51 | 23.18
2023-09-30 01:00 | 0 | 0 | 0 | 0 | 77 | 7615 | 88.49 | 22.93
2023-09-30 01:15 | 0 | 0 | 0 | 0 | 78 | 7618 | 88.46 | 22.77
2023-09-30 01:30 | 0 | 0 | 0 | 0 | 78 | 7618 | 88.44 | 22.65
2023-09-30 01:45 | 0 | 0 | 0 | 0 | 78 | 7618 | 88.42 | 22.54
2023-09-30 02:00 | 0 | 0 | 0 | 0 | 78 | 7617 | 88.41 | 22.43
2023-09-30 02:15 | 0 | 0 | 0 | 0 | 78 | 7619 | 88.43 | 22.33
2023-09-30 02:30 | 0 | 0 | 0 | 0 | 78 | 7620 | 88.44 | 22.24
2023-09-30 02:45 | 0 | 0 | 0 | 0 | 78 | 7620 | 88.45 | 22.17
2023-09-30 03:00 | 0 | 0 | 0 | 0 | 78 | 7623 | 88.44 | 22.09
2023-09-30 03:15 | 0 | 0 | 0 | 0 | 78 | 7622 | 88.44 | 22.01
2023-09-30 03:30 | 0 | 0 | 0 | 0 | 78 | 7618 | 88.42 | 21.92
2023-09-30 03:45 | 0 | 0 | 0 | 0 | 78 | 7621 | 88.42 | 21.85
2023-09-30 04:00 | 0 | 0 | 0 | 0 | 78 | 7619 | 88.45 | 21.77
2023-09-30 04:15 | 0 | 0 | 0 | 0 | 79 | 7624 | 88.46 | 21.69
2023-09-30 04:30 | 0 | 0 | 0 | 0 | 78 | 7621 | 88.48 | 21.63
2023-09-30 04:45 | 0 | 0 | 0 | 0 | 78 | 7621 | 88.5 | 21.56
2023-09-30 05:00 | 0 | 0 | 0 | 0 | 78 | 7622 | 88.5 | 21.49
2023-09-30 05:15 | 0 | 0 | 0 | 0 | 78 | 7621 | 88.53 | 21.44
2023-09-30 05:30 | 0 | 0 | 0 | 0 | 78 | 7622 | 88.53 | 21.4
2023-09-30 05:45 | 0 | 0 | 0 | 0 | 79 | 7624 | 88.53 | 21.35
2023-09-30 06:00 | 0 | 0 | 0 | 0 | 78 | 7623 | 88.53 | 21.29
2023-09-30 06:15 | 0 | 0 | 0 | 0 | 79 | 7624 | 88.54 | 21.26
2023-09-30 06:30 | 0 | 0 | 0 | 0 | 78 | 7623 | 88.56 | 21.23
2023-09-30 06:45 | 0 | 0 | 0 | 0 | 78 | 7623 | 88.58 | 21.2
2023-09-30 07:00 | 0 | 0 | 0 | 0 | 78 | 7622 | 88.61 | 21.22
2023-09-30 07:15 | 0 | 0 | 0 | 0 | 79 | 7624 | 88.63 | 21.3
2023-09-30 07:30 | 0 | 0 | 0 | 0 | 79 | 7624 | 88.65 | 21.38
2023-09-30 07:45 | 0 | 0 | 0 | 0 | 78 | 7621 | 88.66 | 21.5
2023-09-30 08:00 | 0 | 0 | 0 | 0 | 79 | 7624 | 88.68 | 21.69
2023-09-30 08:15 | 0 | 0 | 0 | 0 | 79 | 7627 | 88.7 | 21.93
2023-09-30 08:30 | 0 | 0 | 0 | 0 | 79 | 7627 | 88.71 | 22.22
2023-09-30 08:45 | 0 | 0 | 0 | 0 | 79 | 7625 | 88.72 | 22.55
2023-09-30 09:00 | 0 | 0 | 0 | 0 | 79 | 7628 | 88.73 | 22.9
2023-09-30 09:15 | 0 | 0 | 0 | 0 | 79 | 7625 | 88.74 | 23.28
2023-09-30 09:30 | 0 | 0 | 0 | 0 | 79 | 7628 | 88.73 | 23.67
2023-09-30 09:45 | 0 | 0 | 0 | 0 | 79 | 7625 | 88.74 | 24.05
2023-09-30 10:00 | 0 | 0 | 0 | 0 | 79 | 7627 | 88.73 | 24.41
2023-09-30 10:15 | 0 | 0 | 0 | 0 | 79 | 7628 | 88.73 | 24.73
2023-09-30 10:30 | 0 | 0 | 0 | 0 | 79 | 7630 | 88.72 | 25.05
2023-09-30 10:45 | 0 | 0 | 0 | 0 | 79 | 7630 | 88.71 | 25.32
2023-09-30 11:00 | 0 | 0 | 0 | 0 | 79 | 7631 | 88.69 | 25.57
2023-09-30 11:15 | 0 | 0 | 0 | 0 | 79 | 7631 | 88.67 | 25.8
2023-09-30 11:30 | 0 | 0 | 0 | 0 | 79 | 7631 | 88.66 | 26.02
2023-09-30 11:45 | 0 | 0 | 0 | 0 | 80 | 7632 | 88.66 | 26.21
2023-09-30 12:00 | 0 | 0 | 0 | 0 | 80 | 7632 | 88.63 | 26.37
2023-09-30 12:15 | 0 | 0 | 0 | 0 | 80 | 7634 | 88.61 | 26.51
2023-09-30 12:30 | 0 | 0 | 0 | 0 | 80 | 7634 | 88.6 | 26.62
2023-09-30 12:45 | 0 | 0 | 0 | 0 | 80 | 7634 | 88.59 | 26.71
2023-09-30 13:00 | 0 | 0 | 0 | 0 | 80 | 7633 | 88.58 | 26.78
2023-09-30 13:15 | 0 | 0 | 0 | 0 | 80 | 7636 | 88.56 | 26.81
2023-09-30 13:30 | 0 | 0 | 0 | 0 | 80 | 7633 | 88.54 | 26.84
2023-09-30 13:45 | 0 | 0 | 0 | 0 | 80 | 7636 | 88.51 | 26.87
2023-09-30 14:00 | 0 | 0 | 0 | 0 | 80 | 7636 | 88.49 | 26.86
2023-09-30 14:15 | 0 | 0 | 0 | 0 | 80 | 7634 | 88.47 | 26.87
2023-09-30 14:30 | 0 | 0 | 0 | 0 | 80 | 7636 | 88.46 | 26.89
2023-09-30 14:45 | 0 | 0 | 0 | 0 | 80 | 7637 | 88.46 | 26.91
2023-09-30 15:00 | 0 | 0 | 0 | 0 | 80 | 7636 | 88.46 | 26.92
2023-09-30 15:15 | 0 | 0 | 0 | 0 | 80 | 7637 | 88.48 | 26.92
2023-09-30 15:30 | 0 | 0 | 0 | 0 | 80 | 7637 | 88.49 | 26.9
2023-09-30 15:45 | 0 | 0 | 0 | 0 | 80 | 7635 | 88.48 | 26.85
2023-09-30 16:00 | 0 | 0 | 0 | 0 | 80 | 7640 | 88.48 | 26.77
2023-09-30 16:15 | 0 | 0 | 0 | 0 | 81 | 7641 | 88.49 | 26.67
2023-09-30 16:30 | 0 | 0 | 0 | 0 | 80 | 7638 | 88.5 | 26.55
2023-09-30 16:45 | 0 | 0 | 0 | 0 | 80 | 7638 | 88.52 | 26.39
2023-09-30 17:00 | 0 | 0 | 0 | 0 | 80 | 7637 | 88.51 | 26.23
2023-09-30 17:15 | 0 | 0 | 0 | 0 | 80 | 7638 | 88.5 | 26.04
2023-09-30 17:30 | 0 | 0 | 0 | 0 | 80 | 7637 | 88.53 | 25.86
2023-09-30 17:45 | 0 | 0 | 0 | 0 | 80 | 7637 | 88.57 | 25.69
2023-09-30 18:00 | 0 | 0 | 0 | 0 | 80 | 7637 | 88.57 | 25.51
2023-09-30 18:15 | 0 | 0 | 0 | 0 | 80 | 7637 | 88.59 | 25.36
2023-09-30 18:30 | 0 | 0 | 0 | 0 | 80 | 7640 | 88.61 | 25.23
2023-09-30 18:45 | 0 | 0 | 0 | 0 | 80 | 7639 | 88.61 | 25.08
2023-09-30 19:00 | 0 | 0 | 0 | 0 | 80 | 7639 | 88.6 | 24.96
2023-09-30 19:15 | 0 | 0 | 0 | 0 | 80 | 7638 | 88.61 | 24.84
2023-09-30 19:30 | 0 | 0 | 0 | 0 | 81 | 7641 | 88.62 | 24.72
2023-09-30 19:45 | 0 | 0 | 0 | 0 | 80 | 7637 | 88.64 | 24.61
2023-09-30 20:00 | 0 | 0 | 0 | 0 | 80 | 7638 | 88.64 | 24.51
2023-09-30 20:15 | 0 | 0 | 0 | 0 | 80 | 7638 | 88.64 | 24.4
2023-09-30 20:30 | 0 | 0 | 0 | 0 | 80 | 7637 | 88.64 | 24.3
2023-09-30 20:45 | 0 | 0 | 0 | 0 | 80 | 7638 | 88.64 | 24.2
2023-09-30 21:00 | 0 | 0 | 0 | 0 | 80 | 7640 | 88.64 | 24.11
2023-09-30 21:15 | 0 | 0 | 0 | 0 | 80 | 7640 | 88.66 | 24.01
2023-09-30 21:30 | 0 | 0 | 0 | 0 | 80 | 7638 | 88.66 | 23.92
2023-09-30 21:45 | 0 | 0 | 0 | 0 | 80 | 7640 | 88.66 | 23.82
2023-09-30 22:00 | 0 | 0 | 0 | 0 | 80 | 7640 | 88.68 | 23.74
2023-09-30 22:15 | 0 | 0 | 0 | 0 | 80 | 7639 | 88.69 | 23.65
2023-09-30 22:30 | 0 | 0 | 0 | 0 | 80 | 7640 | 88.69 | 23.56
2023-09-30 22:45 | 0 | 0 | 0 | 0 | 80 | 7639 | 88.68 | 23.49
2023-09-30 23:00 | 0 | 0 | 0 | 0 | 80 | 7640 | 88.65 | 23.4
2023-09-30 23:15 | 0 | 0 | 0 | 0 | 80 | 7639 | 88.65 | 23.34
2023-09-30 23:30 | 0 | 0 | 0 | 0 | 80 | 7637 | 88.63 | 23.3
2023-09-30 23:45 | 0 | 0 | 0 | 0 | 81 | 7641 | 88.61 | 23.24
2023-10-01 | 0 | 0 | 0 | 0 | 80 | 7640 | 88.61 | 23.17
2023-10-01 00:15 | 0 | 0 | 0 | 0 | 78 | 7619 | 88.6 | 23.33
2023-10-01 00:30 | 0 | 0 | 0 | 0 | 74 | 7587 | 88.6 | 23.31
2023-10-01 00:45 | 0 | 0 | 0 | 0 | 77 | 7615 | 88.59 | 23.38
2023-10-01 01:00 | 0 | 0 | 0 | 0 | 78 | 7619 | 88.58 | 23.2
2023-10-01 01:15 | 0 | 0 | 0 | 0 | 78 | 7618 | 88.56 | 23.07
2023-10-01 01:30 | 0 | 0 | 0 | 0 | 78 | 7618 | 88.56 | 22.97
2023-10-01 01:45 | 0 | 0 | 0 | 0 | 78 | 7620 | 88.55 | 22.9
2023-10-01 02:00 | 0 | 0 | 0 | 0 | 78 | 7620 | 88.54 | 22.83
2023-10-01 02:15 | 0 | 0 | 0 | 0 | 78 | 7619 | 88.53 | 22.77
2023-10-01 02:30 | 0 | 0 | 0 | 0 | 78 | 7619 | 88.52 | 22.71
2023-10-01 02:45 | 0 | 0 | 0 | 0 | 78 | 7620 | 88.51 | 22.64
2023-10-01 03:00 | 0 | 0 | 0 | 0 | 78 | 7621 | 88.51 | 22.57
2023-10-01 03:15 | 0 | 0 | 0 | 0 | 78 | 7619 | 88.5 | 22.52
2023-10-01 03:30 | 0 | 0 | 0 | 0 | 78 | 7623 | 88.49 | 22.47
2023-10-01 03:45 | 0 | 0 | 0 | 0 | 78 | 7622 | 88.51 | 22.43
2023-10-01 04:00 | 0 | 0 | 0 | 0 | 78 | 7622 | 88.51 | 22.39
2023-10-01 04:15 | 0 | 0 | 0 | 0 | 79 | 7624 | 88.51 | 22.33
2023-10-01 04:30 | 0 | 0 | 0 | 0 | 78 | 7622 | 88.51 | 22.27
2023-10-01 04:45 | 0 | 0 | 0 | 0 | 78 | 7623 | 88.53 | 22.23
2023-10-01 05:00 | 0 | 0 | 0 | 0 | 78 | 7622 | 88.55 | 22.17
2023-10-01 05:15 | 0 | 0 | 0 | 0 | 78 | 7622 | 88.57 | 22.11
2023-10-01 05:30 | 0 | 0 | 0 | 0 | 79 | 7624 | 88.57 | 22.06
2023-10-01 05:45 | 0 | 0 | 0 | 0 | 78 | 7623 | 88.58 | 22
2023-10-01 06:00 | 0 | 0 | 0 | 0 | 78 | 7623 | 88.61 | 21.94
2023-10-01 06:15 | 0 | 0 | 0 | 0 | 78 | 7623 | 88.63 | 21.9
2023-10-01 06:30 | 0 | 0 | 0 | 0 | 79 | 7624 | 88.65 | 21.87
2023-10-01 06:45 | 0 | 0 | 0 | 0 | 79 | 7625 | 88.67 | 21.83
2023-10-01 07:00 | 0 | 0 | 0 | 0 | 79 | 7625 | 88.69 | 21.83
2023-10-01 07:15 | 0 | 0 | 0 | 0 | 79 | 7625 | 88.69 | 21.89
2023-10-01 07:30 | 0 | 0 | 0 | 0 | 79 | 7626 | 88.69 | 21.99
2023-10-01 07:45 | 0 | 0 | 0 | 0 | 79 | 7625 | 88.7 | 22.13
2023-10-01 08:00 | 0 | 0 | 0 | 0 | 79 | 7628 | 88.7 | 22.34
2023-10-01 08:15 | 0 | 0 | 0 | 0 | 79 | 7624 | 88.71 | 22.62
2023-10-01 08:30 | 0 | 0 | 0 | 0 | 79 | 7627 | 88.73 | 22.95
2023-10-01 08:45 | 0 | 0 | 0 | 0 | 79 | 7628 | 88.73 | 23.31
2023-10-01 09:00 | 0 | 0 | 0 | 0 | 79 | 7626 | 88.74 | 23.71
2023-10-01 09:15 | 0 | 0 | 0 | 0 | 79 | 7628 | 88.73 | 24.12
2023-10-01 09:30 | 0 | 0 | 0 | 0 | 79 | 7630 | 88.73 | 24.51
2023-10-01 09:45 | 0 | 0 | 0 | 0 | 79 | 7628 | 88.73 | 24.89
2023-10-01 10:00 | 0 | 0 | 0 | 0 | 79 | 7629 | 88.73 | 25.25
2023-10-01 10:15 | 0 | 0 | 0 | 0 | 79 | 7630 | 88.73 | 25.57
2023-10-01 10:30 | 0 | 0 | 0 | 0 | 79 | 7629 | 88.71 | 25.85
2023-10-01 10:45 | 0 | 0 | 0 | 0 | 79 | 7629 | 88.7 | 26.08
2023-10-01 11:00 | 0 | 0 | 0 | 0 | 80 | 7633 | 88.69 | 26.26
2023-10-01 11:15 | 0 | 0 | 0 | 0 | 79 | 7631 | 88.67 | 26.4
2023-10-01 11:30 | 0 | 0 | 0 | 0 | 79 | 7631 | 88.65 | 26.51
2023-10-01 11:45 | 0 | 0 | 0 | 0 | 79 | 7631 | 88.63 | 26.58
2023-10-01 12:00 | 0 | 0 | 0 | 0 | 80 | 7633 | 88.63 | 26.63
2023-10-01 12:15 | 0 | 0 | 0 | 0 | 80 | 7634 | 88.61 | 26.64
2023-10-01 12:30 | 0 | 0 | 0 | 0 | 80 | 7634 | 88.59 | 26.63
2023-10-01 12:45 | 0 | 0 | 0 | 0 | 79 | 7631 | 88.56 | 26.62
2023-10-01 13:00 | 0 | 0 | 0 | 0 | 80 | 7634 | 88.55 | 26.6
2023-10-01 13:15 | 0 | 0 | 0 | 0 | 80 | 7634 | 88.52 | 26.58
2023-10-01 13:30 | 0 | 0 | 0 | 0 | 80 | 7634 | 88.53 | 26.5
2023-10-01 13:45 | 0 | 0 | 0 | 0 | 80 | 7634 | 88.51 | 26.43
2023-10-01 14:00 | 0 | 0 | 0 | 0 | 80 | 7634 | 88.52 | 26.34
2023-10-01 14:15 | 0 | 0 | 0 | 0 | 80 | 7635 | 88.49 | 26.29
2023-10-01 14:30 | 0 | 0 | 0 | 0 | 80 | 7633 | 88.47 | 26.22
2023-10-01 14:45 | 0 | 0 | 0 | 0 | 80 | 7633 | 88.46 | 26.15
2023-10-01 15:00 | 0 | 0 | 0 | 0 | 80 | 7634 | 88.44 | 26.08
2023-10-01 15:15 | 0 | 0 | 0 | 0 | 80 | 7634 | 88.44 | 26.01
2023-10-01 15:30 | 0 | 0 | 0 | 0 | 80 | 7635 | 88.43 | 25.95
2023-10-01 15:45 | 0 | 0 | 0 | 0 | 80 | 7634 | 88.43 | 25.9
2023-10-01 16:00 | 0 | 0 | 0 | 0 | 80 | 7632 | 88.45 | 25.87
2023-10-01 16:15 | 0 | 0 | 0 | 0 | 80 | 7635 | 88.47 | 25.81
2023-10-01 16:30 | 0 | 0 | 0 | 0 | 80 | 7635 | 88.47 | 25.72
2023-10-01 16:45 | 0 | 0 | 0 | 0 | 80 | 7636 | 88.47 | 25.63
2023-10-01 17:00 | 0 | 0 | 0 | 0 | 80 | 7636 | 88.46 | 25.5
2023-10-01 17:15 | 0 | 0 | 0 | 0 | 80 | 7634 | 88.49 | 25.38
2023-10-01 17:30 | 0 | 0 | 0 | 0 | 80 | 7636 | 88.5 | 25.26
2023-10-01 17:45 | 0 | 0 | 0 | 0 | 80 | 7637 | 88.52 | 25.13
2023-10-01 18:00 | 0 | 0 | 0 | 0 | 80 | 7636 | 88.55 | 25
2023-10-01 18:15 | 0 | 0 | 0 | 0 | 80 | 7636 | 88.56 | 24.87
2023-10-01 18:30 | 0 | 0 | 0 | 0 | 80 | 7635 | 88.58 | 24.73
2023-10-01 18:45 | 0 | 0 | 0 | 0 | 80 | 7635 | 88.58 | 24.62
2023-10-01 19:00 | 0 | 0 | 0 | 0 | 80 | 7637 | 88.59 | 24.48
2023-10-01 19:15 | 0 | 0 | 0 | 0 | 80 | 7637 | 88.59 | 24.35
2023-10-01 19:30 | 0 | 0 | 0 | 0 | 80 | 7637 | 88.59 | 24.23
2023-10-01 19:45 | 0 | 0 | 0 | 0 | 80 | 7637 | 88.62 | 24.09
2023-10-01 20:00 | 0 | 0 | 0 | 0 | 80 | 7638 | 88.64 | 23.95
2023-10-01 20:15 | 0 | 0 | 0 | 0 | 80 | 7637 | 88.66 | 23.82
2023-10-01 20:30 | 0 | 0 | 0 | 0 | 80 | 7637 | 88.67 | 23.71
2023-10-01 20:45 | 0 | 0 | 0 | 0 | 80 | 7637 | 88.68 | 23.59
2023-10-01 21:00 | 0 | 0 | 0 | 0 | 80 | 7636 | 88.69 | 23.48
2023-10-01 21:15 | 0 | 0 | 0 | 0 | 80 | 7635 | 88.71 | 23.41
2023-10-01 21:30 | 0 | 0 | 0 | 0 | 80 | 7635 | 88.73 | 23.33
2023-10-01 21:45 | 0 | 0 | 0 | 0 | 80 | 7636 | 88.72 | 23.24
2023-10-01 22:00 | 0 | 0 | 0 | 0 | 80 | 7635 | 88.73 | 23.17
2023-10-01 22:15 | 0 | 0 | 0 | 0 | 80 | 7636 | 88.74 | 23.11
2023-10-01 22:30 | 0 | 0 | 0 | 0 | 80 | 7635 | 88.73 | 23.06
2023-10-01 22:45 | 0 | 0 | 0 | 0 | 80 | 7634 | 88.75 | 23.01
2023-10-01 23:00 | 0 | 0 | 0 | 0 | 80 | 7635 | 88.76 | 22.93
2023-10-01 23:15 | 0 | 0 | 0 | 0 | 80 | 7636 | 88.75 | 22.86
2023-10-01 23:30 | 0 | 0 | 0 | 0 | 80 | 7635 | 88.73 | 22.81
2023-10-01 23:45 | 0 | 0 | 0 | 0 | 80 | 7637 | 88.69 | 22.74
2023-10-02 | 0 | 0 | 0 | 0 | 80 | 7637 | 88.66 | 22.67
2023-10-02 00:15 | 0 | 0 | 0 | 0 | 78 | 7618 | 88.67 | 22.81
2023-10-02 00:30 | 0 | 0 | 0 | 0 | 75 | 7592 | 88.66 | 22.9
2023-10-02 00:45 | 0 | 0 | 0 | 0 | 74 | 7588 | 88.64 | 23.18
2023-10-02 01:00 | 0 | 0 | 0 | 0 | 75 | 7591 | 88.62 | 22.91
2023-10-02 01:15 | 0 | 0 | 0 | 0 | 75 | 7593 | 88.58 | 22.68
2023-10-02 01:30 | 0 | 0 | 0 | 0 | 75 | 7594 | 88.56 | 22.55
2023-10-02 01:45 | 0 | 0 | 0 | 0 | 75 | 7596 | 88.55 | 22.44
2023-10-02 02:00 | 0 | 0 | 0 | 0 | 76 | 7599 | 88.53 | 22.34
2023-10-02 02:15 | 0 | 0 | 0 | 0 | 75 | 7596 | 88.5 | 22.27
2023-10-02 02:30 | 0 | 0 | 0 | 0 | 75 | 7598 | 88.48 | 22.2
2023-10-02 02:45 | 0 | 0 | 0 | 0 | 76 | 7600 | 88.46 | 22.13
2023-10-02 03:00 | 0 | 0 | 0 | 0 | 76 | 7601 | 88.43 | 22.06
2023-10-02 03:15 | 0 | 0 | 0 | 0 | 76 | 7599 | 88.39 | 22
2023-10-02 03:30 | 0 | 0 | 0 | 0 | 76 | 7600 | 88.39 | 21.95
2023-10-02 03:45 | 0 | 0 | 0 | 0 | 76 | 7601 | 88.36 | 21.88
2023-10-02 04:00 | 0 | 0 | 0 | 0 | 76 | 7602 | 88.35 | 21.82
2023-10-02 04:15 | 0 | 0 | 0 | 0 | 76 | 7601 | 88.35 | 21.77
2023-10-02 04:30 | 0 | 0 | 0 | 0 | 76 | 7602 | 88.37 | 21.71
2023-10-02 04:45 | 0 | 0 | 0 | 0 | 76 | 7604 | 88.39 | 21.67
2023-10-02 05:00 | 0 | 0 | 0 | 0 | 76 | 7606 | 88.41 | 21.64
2023-10-02 05:15 | 0 | 0 | 0 | 0 | 76 | 7602 | 88.43 | 21.62
2023-10-02 05:30 | 0 | 0 | 0 | 0 | 76 | 7603 | 88.44 | 21.59
2023-10-02 05:45 | 0 | 0 | 0 | 0 | 76 | 7605 | 88.45 | 21.55
2023-10-02 06:00 | 0 | 0 | 0 | 0 | 76 | 7605 | 88.46 | 21.53
2023-10-02 06:15 | 0 | 0 | 0 | 0 | 76 | 7606 | 88.48 | 21.52
2023-10-02 06:30 | 0 | 0 | 0 | 0 | 77 | 7607 | 88.47 | 21.52
2023-10-02 06:45 | 0 | 0 | 0 | 0 | 77 | 7608 | 88.5 | 21.53
2023-10-02 07:00 | 0 | 0 | 0 | 0 | 77 | 7608 | 88.51 | 21.58
2023-10-02 07:15 | 0 | 0 | 0 | 0 | 77 | 7608 | 88.51 | 21.66
2023-10-02 07:30 | 0 | 0 | 0 | 0 | 77 | 7607 | 88.53 | 21.76
2023-10-02 07:45 | 0 | 0 | 0 | 0 | 77 | 7608 | 88.55 | 21.92
2023-10-02 08:00 | 0 | 0 | 0 | 0 | 77 | 7610 | 88.58 | 22.14
2023-10-02 08:15 | 0 | 0 | 0 | 0 | 77 | 7607 | 88.61 | 22.44
2023-10-02 08:30 | 0 | 0 | 0 | 0 | 77 | 7609 | 88.63 | 22.77
2023-10-02 08:45 | 0 | 0 | 0 | 0 | 77 | 7611 | 88.65 | 23.11
2023-10-02 09:00 | 0 | 0 | 0 | 0 | 77 | 7611 | 88.66 | 23.48
2023-10-02 09:15 | 0 | 0 | 0 | 0 | 77 | 7611 | 88.66 | 23.89
2023-10-02 09:30 | 0 | 0 | 0 | 0 | 77 | 7614 | 88.67 | 24.28
2023-10-02 09:45 | 0 | 0 | 0 | 0 | 77 | 7611 | 88.67 | 24.66
2023-10-02 10:00 | 0 | 0 | 0 | 0 | 77 | 7614 | 88.66 | 25.04
2023-10-02 10:15 | 0 | 0 | 0 | 0 | 77 | 7615 | 88.65 | 25.4
2023-10-02 10:30 | 0 | 0 | 0 | 0 | 78 | 7616 | 88.63 | 25.76

## Raw Data Config 3 (hidden)
z6-15935 | Port 1 | Port 2 | Port 2 | Port 2 | Port 7 | Port 7 | Port 8 | Port 8
Records: 674 | PYR | ATMOS 14 | ATMOS 14 | ATMOS 14 | Battery | Battery | Barometer | Barometer
Timestamp | W/m² Solar Radiation | °C Air Temperature | RH Relative Humidity | kPa Atmospheric Pressure | % Battery Percent | mV Battery Voltage | kPa Reference Pressure | °C Logger Temperature
2023-09-25 10:15 | 123 | 7310 | 2585 | 8877 | 2077 | 7612 | 8874 | 7557
2023-09-25 10:30 | 0 | 7361 | 2652 | 8878 | 2078 | 7618 | 8874 | 7527
2023-09-25 10:45 | 5 | 7439 | 2710 | 8875 | 2078 | 7620 | 8872 | 7509
2023-09-25 11:00 | 202 | 7451 | 2713 | 8873 | 2080 | 7638 | 8871 | 7543
2023-09-25 11:15 | 0 | 65534 | 65534 | 65534 | 2080 | 7639 | 8870 | 7583
2023-09-25 11:30 | 0 | 65534 | 65534 | 65534 | 2080 | 7639 | 8869 | 7600
2023-09-25 11:45 | 0 | 65534 | 65534 | 65534 | 2081 | 7642 | 8868 | 7620
2023-09-25 12:00 | 0 | 65534 | 65534 | 65534 | 2080 | 7639 | 8865 | 7633
2023-09-25 12:15 | 0 | 65534 | 65534 | 65534 | 2081 | 7642 | 8863 | 7642
2023-09-25 12:30 | 0 | 65534 | 65534 | 65534 | 2081 | 7641 | 8860 | 7647
2023-09-25 12:45 | 0 | 65534 | 65534 | 65534 | 2081 | 7643 | 8859 | 7653
2023-09-25 13:00 | 0 | 65534 | 65534 | 65534 | 2081 | 7643 | 8859 | 7657
2023-09-25 13:15 | 0 | 65534 | 65534 | 65534 | 2081 | 7642 | 8856 | 7659
2023-09-25 13:30 | 0 | 65534 | 65534 | 65534 | 2081 | 7644 | 8855 | 7660
2023-09-25 13:45 | 0 | 65534 | 65534 | 65534 | 2081 | 7643 | 8853 | 7661
2023-09-25 14:00 | 0 | 65534 | 65534 | 65534 | 2081 | 7647 | 8853 | 7659
2023-09-25 14:15 | 0 | 65534 | 65534 | 65534 | 2081 | 7644 | 8853 | 7658
2023-09-25 14:30 | 0 | 65534 | 65534 | 65534 | 2081 | 7642 | 8853 | 7655
2023-09-25 14:45 | 0 | 65534 | 65534 | 65534 | 2081 | 7647 | 8853 | 7653
2023-09-25 15:00 | 0 | 65534 | 65534 | 65534 | 2081 | 7644 | 8852 | 7647
2023-09-25 15:15 | 0 | 65534 | 65534 | 65534 | 2081 | 7646 | 8851 | 7642
2023-09-25 15:30 | 0 | 65534 | 65534 | 65534 | 2081 | 7645 | 8853 | 7636
2023-09-25 15:45 | 0 | 65534 | 65534 | 65534 | 2081 | 7646 | 8851 | 7631
2023-09-25 16:00 | 0 | 65534 | 65534 | 65534 | 2082 | 7649 | 8851 | 7627
2023-09-25 16:15 | 0 | 65534 | 65534 | 65534 | 2081 | 7644 | 8851 | 7623
2023-09-25 16:30 | 0 | 65534 | 65534 | 65534 | 2082 | 7649 | 8854 | 7620
2023-09-25 16:45 | 0 | 65534 | 65534 | 65534 | 2081 | 7647 | 8854 | 7620
2023-09-25 17:00 | 0 | 65534 | 65534 | 65534 | 2081 | 7648 | 8857 | 7618
2023-09-25 17:15 | 0 | 65534 | 65534 | 65534 | 2081 | 7648 | 8858 | 7610
2023-09-25 17:30 | 0 | 65534 | 65534 | 65534 | 2082 | 7649 | 8861 | 7600
2023-09-25 17:45 | 0 | 65534 | 65534 | 65534 | 2081 | 7648 | 8863 | 7588
2023-09-25 18:00 | 0 | 65534 | 65534 | 65534 | 2082 | 7650 | 8865 | 7574
2023-09-25 18:15 | 0 | 65534 | 65534 | 65534 | 2082 | 7650 | 8867 | 7560
2023-09-25 18:30 | 0 | 65534 | 65534 | 65534 | 2082 | 7649 | 8867 | 7543
2023-09-25 18:45 | 0 | 65534 | 65534 | 65534 | 2082 | 7649 | 8869 | 7529
2023-09-25 19:00 | 0 | 65534 | 65534 | 65534 | 2082 | 7650 | 8870 | 7514
2023-09-25 19:15 | 0 | 65534 | 65534 | 65534 | 2082 | 7649 | 8871 | 7498
2023-09-25 19:30 | 0 | 65534 | 65534 | 65534 | 2081 | 7647 | 8875 | 7482
2023-09-25 19:45 | 0 | 65534 | 65534 | 65534 | 2082 | 7649 | 8877 | 7466
2023-09-25 20:00 | 0 | 65534 | 65534 | 65534 | 2082 | 7651 | 8880 | 7450
2023-09-25 20:15 | 0 | 65534 | 65534 | 65534 | 2082 | 7650 | 8882 | 7436
2023-09-25 20:30 | 0 | 65534 | 65534 | 65534 | 2082 | 7649 | 8885 | 7423
2023-09-25 20:45 | 0 | 65534 | 65534 | 65534 | 2082 | 7652 | 8885 | 7410
2023-09-25 21:00 | 0 | 65534 | 65534 | 65534 | 2082 | 7651 | 8885 | 7399
2023-09-25 21:15 | 0 | 65534 | 65534 | 65534 | 2082 | 7650 | 8888 | 7388
2023-09-25 21:30 | 0 | 65534 | 65534 | 65534 | 2082 | 7650 | 8889 | 7378
2023-09-25 21:45 | 0 | 65534 | 65534 | 65534 | 2082 | 7650 | 8889 | 7368
2023-09-25 22:00 | 0 | 65534 | 65534 | 65534 | 2082 | 7650 | 8888 | 7359
2023-09-25 22:15 | 0 | 65534 | 65534 | 65534 | 2082 | 7651 | 8887 | 7350
2023-09-25 22:30 | 0 | 65534 | 65534 | 65534 | 2082 | 7653 | 8883 | 7343
2023-09-25 22:45 | 0 | 65534 | 65534 | 65534 | 2082 | 7650 | 8883 | 7336
2023-09-25 23:00 | 0 | 65534 | 65534 | 65534 | 2082 | 7651 | 8882 | 7328
2023-09-25 23:15 | 0 | 65534 | 65534 | 65534 | 2082 | 7650 | 8882 | 7322
2023-09-25 23:30 | 0 | 65534 | 65534 | 65534 | 2082 | 7649 | 8880 | 7316
2023-09-25 23:45 | 0 | 65534 | 65534 | 65534 | 2082 | 7653 | 8879 | 7311
2023-09-26 | 0 | 65534 | 65534 | 65534 | 2082 | 7650 | 8874 | 7306
2023-09-26 00:15 | 0 | 65534 | 65534 | 65534 | 2079 | 7631 | 8869 | 7316
2023-09-26 00:30 | 0 | 65534 | 65534 | 65534 | 2078 | 7619 | 8866 | 7342
2023-09-26 00:45 | 0 | 65534 | 65534 | 65534 | 2078 | 7621 | 8863 | 7324
2023-09-26 01:00 | 0 | 65534 | 65534 | 65534 | 2078 | 7622 | 8860 | 7303
2023-09-26 01:15 | 0 | 65534 | 65534 | 65534 | 2078 | 7622 | 8855 | 7289
2023-09-26 01:30 | 0 | 65534 | 65534 | 65534 | 2078 | 7623 | 8854 | 7278
2023-09-26 01:45 | 0 | 65534 | 65534 | 65534 | 2079 | 7624 | 8852 | 7269
2023-09-26 02:00 | 0 | 65534 | 65534 | 65534 | 2079 | 7625 | 8850 | 7260
2023-09-26 02:15 | 0 | 65534 | 65534 | 65534 | 2079 | 7626 | 8849 | 7253
2023-09-26 02:30 | 0 | 65534 | 65534 | 65534 | 2079 | 7626 | 8850 | 7247
2023-09-26 02:45 | 0 | 65534 | 65534 | 65534 | 2079 | 7624 | 8851 | 7240
2023-09-26 03:00 | 0 | 65534 | 65534 | 65534 | 2079 | 7626 | 8853 | 7233
2023-09-26 03:15 | 0 | 65534 | 65534 | 65534 | 2079 | 7626 | 8854 | 7229
2023-09-26 03:30 | 0 | 65534 | 65534 | 65534 | 2079 | 7628 | 8855 | 7223
2023-09-26 03:45 | 0 | 65534 | 65534 | 65534 | 2079 | 7626 | 8856 | 7218
2023-09-26 04:00 | 0 | 65534 | 65534 | 65534 | 2079 | 7630 | 8857 | 7215
2023-09-26 04:15 | 0 | 65534 | 65534 | 65534 | 2079 | 7630 | 8857 | 7211
2023-09-26 04:30 | 0 | 65534 | 65534 | 65534 | 2079 | 7628 | 8859 | 7207
2023-09-26 04:45 | 0 | 65534 | 65534 | 65534 | 2079 | 7629 | 8862 | 7205
2023-09-26 05:00 | 0 | 65534 | 65534 | 65534 | 2079 | 7629 | 8864 | 7203
2023-09-26 05:15 | 0 | 65534 | 65534 | 65534 | 2079 | 7630 | 8865 | 7199
2023-09-26 05:30 | 0 | 65534 | 65534 | 65534 | 2079 | 7629 | 8868 | 7195
2023-09-26 05:45 | 0 | 65534 | 65534 | 65534 | 2079 | 7629 | 8869 | 7192
2023-09-26 06:00 | 0 | 65534 | 65534 | 65534 | 2079 | 7629 | 8871 | 7189
2023-09-26 06:15 | 0 | 65534 | 65534 | 65534 | 2080 | 7633 | 8872 | 7185
2023-09-26 06:30 | 0 | 65534 | 65534 | 65534 | 2079 | 7631 | 8875 | 7183
2023-09-26 06:45 | 0 | 65534 | 65534 | 65534 | 2080 | 7633 | 8876 | 7183
2023-09-26 07:00 | 0 | 65534 | 65534 | 65534 | 2080 | 7633 | 8878 | 7185
2023-09-26 07:15 | 0 | 65534 | 65534 | 65534 | 2079 | 7631 | 8879 | 7189
2023-09-26 07:30 | 0 | 65534 | 65534 | 65534 | 2080 | 7633 | 8881 | 7202
2023-09-26 07:45 | 0 | 65534 | 65534 | 65534 | 2080 | 7634 | 8885 | 7221
2023-09-26 08:00 | 0 | 65534 | 65534 | 65534 | 2080 | 7633 | 8887 | 7246
2023-09-26 08:15 | 0 | 65534 | 65534 | 65534 | 2080 | 7634 | 8889 | 7277
2023-09-26 08:30 | 0 | 65534 | 65534 | 65534 | 2080 | 7634 | 8890 | 7312
2023-09-26 08:45 | 0 | 65534 | 65534 | 65534 | 2080 | 7637 | 8890 | 7348
2023-09-26 09:00 | 0 | 65534 | 65534 | 65534 | 2080 | 7634 | 8891 | 7382
2023-09-26 09:15 | 0 | 65534 | 65534 | 65534 | 2080 | 7638 | 8891 | 7411
2023-09-26 09:30 | 0 | 65534 | 65534 | 65534 | 2080 | 7637 | 8890 | 7434
2023-09-26 09:45 | 0 | 65534 | 65534 | 65534 | 2080 | 7640 | 8890 | 7453
2023-09-26 10:00 | 0 | 65534 | 65534 | 65534 | 2080 | 7638 | 8890 | 7472
2023-09-26 10:15 | 0 | 65534 | 65534 | 65534 | 2080 | 7637 | 8889 | 7487
2023-09-26 10:30 | 0 | 65534 | 65534 | 65534 | 2080 | 7640 | 8888 | 7502
2023-09-26 10:45 | 0 | 65534 | 65534 | 65534 | 2080 | 7640 | 8887 | 7516
2023-09-26 11:00 | 0 | 65534 | 65534 | 65534 | 2080 | 7640 | 8885 | 7530
2023-09-26 11:15 | 0 | 65534 | 65534 | 65534 | 2080 | 7640 | 8882 | 7543
2023-09-26 11:30 | 0 | 65534 | 65534 | 65534 | 2081 | 7641 | 8879 | 7554
2023-09-26 11:45 | 0 | 65534 | 65534 | 65534 | 2080 | 7637 | 8878 | 7564
2023-09-26 12:00 | 0 | 65534 | 65534 | 65534 | 2081 | 7643 | 8874 | 7570
2023-09-26 12:15 | 0 | 65534 | 65534 | 65534 | 2081 | 7644 | 8873 | 7572
2023-09-26 12:30 | 0 | 65534 | 65534 | 65534 | 2080 | 7640 | 8869 | 7571
2023-09-26 12:45 | 0 | 65534 | 65534 | 65534 | 2081 | 7642 | 8866 | 7571
2023-09-26 13:00 | 0 | 65534 | 65534 | 65534 | 2081 | 7644 | 8863 | 7570
2023-09-26 13:15 | 0 | 65534 | 65534 | 65534 | 2081 | 7644 | 8861 | 7571
2023-09-26 13:30 | 0 | 65534 | 65534 | 65534 | 2081 | 7644 | 8859 | 7572
2023-09-26 13:45 | 0 | 65534 | 65534 | 65534 | 2081 | 7645 | 8858 | 7575
2023-09-26 14:00 | 0 | 65534 | 65534 | 65534 | 2081 | 7644 | 8855 | 7576
2023-09-26 14:15 | 0 | 65534 | 65534 | 65534 | 2081 | 7647 | 8853 | 7580
2023-09-26 14:30 | 0 | 65534 | 65534 | 65534 | 2081 | 7643 | 8853 | 7583
2023-09-26 14:45 | 0 | 65534 | 65534 | 65534 | 2081 | 7643 | 8853 | 7588
2023-09-26 15:00 | 0 | 65534 | 65534 | 65534 | 2081 | 7644 | 8854 | 7592
2023-09-26 15:15 | 0 | 65534 | 65534 | 65534 | 2081 | 7645 | 8856 | 7597
2023-09-26 15:30 | 0 | 65534 | 65534 | 65534 | 2081 | 7646 | 8855 | 7603
2023-09-26 15:45 | 0 | 65534 | 65534 | 65534 | 2081 | 7644 | 8855 | 7606
2023-09-26 16:00 | 0 | 65534 | 65534 | 65534 | 2081 | 7646 | 8856 | 7606
2023-09-26 16:15 | 0 | 65534 | 65534 | 65534 | 2081 | 7646 | 8856 | 7603
2023-09-26 16:30 | 0 | 65534 | 65534 | 65534 | 2081 | 7645 | 8857 | 7596
2023-09-26 16:45 | 0 | 65534 | 65534 | 65534 | 2081 | 7647 | 8859 | 7588
2023-09-26 17:00 | 0 | 65534 | 65534 | 65534 | 2081 | 7647 | 8859 | 7578
2023-09-26 17:15 | 0 | 65534 | 65534 | 65534 | 2081 | 7646 | 8862 | 7568
2023-09-26 17:30 | 0 | 65534 | 65534 | 65534 | 2082 | 7649 | 8863 | 7558
2023-09-26 17:45 | 0 | 65534 | 65534 | 65534 | 2082 | 7649 | 8862 | 7550
2023-09-26 18:00 | 0 | 65534 | 65534 | 65534 | 2081 | 7647 | 8862 | 7540
2023-09-26 18:15 | 0 | 65534 | 65534 | 65534 | 2081 | 7647 | 8864 | 7531
2023-09-26 18:30 | 0 | 65534 | 65534 | 65534 | 2081 | 7647 | 8865 | 7521
2023-09-26 18:45 | 0 | 65534 | 65534 | 65534 | 2082 | 7650 | 8867 | 7511
2023-09-26 19:00 | 0 | 65534 | 65534 | 65534 | 2082 | 7649 | 8869 | 7502
2023-09-26 19:15 | 0 | 65534 | 65534 | 65534 | 2081 | 7646 | 8872 | 7492
2023-09-26 19:30 | 0 | 65534 | 65534 | 65534 | 2082 | 7649 | 8871 | 7482
2023-09-26 19:45 | 0 | 65534 | 65534 | 65534 | 2081 | 7648 | 8873 | 7471
2023-09-26 20:00 | 0 | 65534 | 65534 | 65534 | 2082 | 7649 | 8875 | 7460
2023-09-26 20:15 | 0 | 65534 | 65534 | 65534 | 2081 | 7647 | 8877 | 7449
2023-09-26 20:30 | 0 | 65534 | 65534 | 65534 | 2082 | 7649 | 8878 | 7438
2023-09-26 20:45 | 0 | 65534 | 65534 | 65534 | 2082 | 7650 | 8879 | 7427
2023-09-26 21:00 | 0 | 65534 | 65534 | 65534 | 2082 | 7650 | 8879 | 7417
2023-09-26 21:15 | 0 | 65534 | 65534 | 65534 | 2082 | 7649 | 8878 | 7407
2023-09-26 21:30 | 0 | 65534 | 65534 | 65534 | 2082 | 7649 | 8877 | 7396
2023-09-26 21:45 | 0 | 65534 | 65534 | 65534 | 2081 | 7647 | 8876 | 7386
2023-09-26 22:00 | 0 | 65534 | 65534 | 65534 | 2081 | 7648 | 8877 | 7377
2023-09-26 22:15 | 0 | 65534 | 65534 | 65534 | 2082 | 7651 | 8877 | 7368
2023-09-26 22:30 | 0 | 65534 | 65534 | 65534 | 2082 | 7651 | 8876 | 7360
2023-09-26 22:45 | 0 | 65534 | 65534 | 65534 | 2082 | 7650 | 8875 | 7351
2023-09-26 23:00 | 0 | 65534 | 65534 | 65534 | 2082 | 7652 | 8873 | 7343
2023-09-26 23:15 | 0 | 65534 | 65534 | 65534 | 2082 | 7650 | 8874 | 7335
2023-09-26 23:30 | 0 | 65534 | 65534 | 65534 | 2082 | 7649 | 8873 | 7328
2023-09-26 23:45 | 0 | 65534 | 65534 | 65534 | 2082 | 7652 | 8872 | 7322
2023-09-27 | 0 | 65534 | 65534 | 65534 | 2082 | 7651 | 8870 | 7318
2023-09-27 00:15 | 0 | 65534 | 65534 | 65534 | 2080 | 7632 | 8867 | 7334
2023-09-27 00:30 | 0 | 65534 | 65534 | 65534 | 2080 | 7637 | 8866 | 7330
2023-09-27 00:45 | 0 | 65534 | 65534 | 65534 | 2079 | 7625 | 8863 | 7339
2023-09-27 01:00 | 0 | 65534 | 65534 | 65534 | 2079 | 7626 | 8861 | 7323
2023-09-27 01:15 | 0 | 65534 | 65534 | 65534 | 2079 | 7627 | 8860 | 7310
2023-09-27 01:30 | 0 | 65534 | 65534 | 65534 | 2079 | 7629 | 8859 | 7302
2023-09-27 01:45 | 0 | 65534 | 65534 | 65534 | 2079 | 7629 | 8858 | 7295
2023-09-27 02:00 | 0 | 65534 | 65534 | 65534 | 2079 | 7629 | 8857 | 7288
2023-09-27 02:15 | 0 | 65534 | 65534 | 65534 | 2079 | 7631 | 8857 | 7282
2023-09-27 02:30 | 0 | 65534 | 65534 | 65534 | 2079 | 7630 | 8856 | 7278
2023-09-27 02:45 | 0 | 65534 | 65534 | 65534 | 2079 | 7631 | 8855 | 7274
2023-09-27 03:00 | 0 | 65534 | 65534 | 65534 | 2079 | 7631 | 8855 | 7269
2023-09-27 03:15 | 0 | 65534 | 65534 | 65534 | 2079 | 7629 | 8855 | 7266
2023-09-27 03:30 | 0 | 65534 | 65534 | 65534 | 2079 | 7631 | 8855 | 7264
2023-09-27 03:45 | 0 | 65534 | 65534 | 65534 | 2079 | 7631 | 8855 | 7260
2023-09-27 04:00 | 0 | 65534 | 65534 | 65534 | 2080 | 7634 | 8856 | 7256
2023-09-27 04:15 | 0 | 65534 | 65534 | 65534 | 2080 | 7632 | 8856 | 7253
2023-09-27 04:30 | 0 | 65534 | 65534 | 65534 | 2079 | 7631 | 8856 | 7249
2023-09-27 04:45 | 0 | 65534 | 65534 | 65534 | 2080 | 7632 | 8857 | 7244
2023-09-27 05:00 | 0 | 65534 | 65534 | 65534 | 2079 | 7631 | 8857 | 7241
2023-09-27 05:15 | 0 | 65534 | 65534 | 65534 | 2080 | 7634 | 8857 | 7237
2023-09-27 05:30 | 0 | 65534 | 65534 | 65534 | 2080 | 7636 | 8858 | 7233
2023-09-27 05:45 | 0 | 65534 | 65534 | 65534 | 2079 | 7631 | 8860 | 7230
2023-09-27 06:00 | 0 | 65534 | 65534 | 65534 | 2080 | 7634 | 8862 | 7226
2023-09-27 06:15 | 0 | 65534 | 65534 | 65534 | 2080 | 7633 | 8863 | 7222
2023-09-27 06:30 | 0 | 65534 | 65534 | 65534 | 2080 | 7633 | 8865 | 7220
2023-09-27 06:45 | 0 | 65534 | 65534 | 65534 | 2080 | 7635 | 8865 | 7219
2023-09-27 07:00 | 0 | 65534 | 65534 | 65534 | 2080 | 7634 | 8864 | 7219
2023-09-27 07:15 | 0 | 65534 | 65534 | 65534 | 2080 | 7636 | 8864 | 7221
2023-09-27 07:30 | 0 | 65534 | 65534 | 65534 | 2080 | 7634 | 8865 | 7229
2023-09-27 07:45 | 0 | 65534 | 65534 | 65534 | 2080 | 7638 | 8866 | 7242
2023-09-27 08:00 | 0 | 65534 | 65534 | 65534 | 2080 | 7635 | 8868 | 7264
2023-09-27 08:15 | 0 | 65534 | 65534 | 65534 | 2080 | 7637 | 8869 | 7291
2023-09-27 08:30 | 0 | 65534 | 65534 | 65534 | 2080 | 7637 | 8870 | 7325
2023-09-27 08:45 | 0 | 65534 | 65534 | 65534 | 2080 | 7640 | 8872 | 7363
2023-09-27 09:00 | 0 | 65534 | 65534 | 65534 | 2080 | 7637 | 8871 | 7403
2023-09-27 09:15 | 0 | 65534 | 65534 | 65534 | 2080 | 7639 | 8870 | 7441
2023-09-27 09:30 | 0 | 65534 | 65534 | 65534 | 2080 | 7637 | 8869 | 7477
2023-09-27 09:45 | 0 | 65534 | 65534 | 65534 | 2081 | 7641 | 8870 | 7510
2023-09-27 10:00 | 0 | 65534 | 65534 | 65534 | 2081 | 7642 | 8870 | 7538
2023-09-27 10:15 | 0 | 65534 | 65534 | 65534 | 2081 | 7641 | 8870 | 7559
2023-09-27 10:30 | 0 | 65534 | 65534 | 65534 | 2081 | 7641 | 8871 | 7575
2023-09-27 10:45 | 0 | 65534 | 65534 | 65534 | 2081 | 7642 | 8870 | 7587
2023-09-27 11:00 | 0 | 65534 | 65534 | 65534 | 2081 | 7643 | 8869 | 7595
2023-09-27 11:15 | 0 | 65534 | 65534 | 65534 | 2081 | 7642 | 8869 | 7603
2023-09-27 11:30 | 0 | 65534 | 65534 | 65534 | 2081 | 7642 | 8867 | 7610
2023-09-27 11:45 | 0 | 65534 | 65534 | 65534 | 2081 | 7642 | 8865 | 7614
2023-09-27 12:00 | 0 | 65534 | 65534 | 65534 | 2081 | 7642 | 8864 | 7616
2023-09-27 12:15 | 0 | 65534 | 65534 | 65534 | 2081 | 7647 | 8862 | 7615
2023-09-27 12:30 | 0 | 65534 | 65534 | 65534 | 2081 | 7643 | 8861 | 7612
2023-09-27 12:45 | 0 | 65534 | 65534 | 65534 | 2081 | 7644 | 8859 | 7606
2023-09-27 13:00 | 0 | 65534 | 65534 | 65534 | 2081 | 7645 | 8857 | 7599
2023-09-27 13:15 | 0 | 65534 | 65534 | 65534 | 2081 | 7644 | 8853 | 7589
2023-09-27 13:30 | 0 | 65534 | 65534 | 65534 | 2081 | 7643 | 8850 | 7577
2023-09-27 13:45 | 0 | 65534 | 65534 | 65534 | 2081 | 7645 | 8848 | 7564
2023-09-27 14:00 | 0 | 65534 | 65534 | 65534 | 2081 | 7644 | 8847 | 7548
2023-09-27 14:15 | 0 | 65534 | 65534 | 65534 | 2081 | 7646 | 8848 | 7536
2023-09-27 14:30 | 0 | 65534 | 65534 | 65534 | 2081 | 7646 | 8846 | 7524
2023-09-27 14:45 | 0 | 65534 | 65534 | 65534 | 2081 | 7645 | 8847 | 7511
2023-09-27 15:00 | 0 | 65534 | 65534 | 65534 | 2081 | 7646 | 8849 | 7501
2023-09-27 15:15 | 0 | 65534 | 65534 | 65534 | 2081 | 7645 | 8849 | 7490
2023-09-27 15:30 | 0 | 65534 | 65534 | 65534 | 2081 | 7645 | 8851 | 7480
2023-09-27 15:45 | 0 | 65534 | 65534 | 65534 | 2081 | 7646 | 8848 | 7470
2023-09-27 16:00 | 0 | 65534 | 65534 | 65534 | 2081 | 7647 | 8841 | 7458
2023-09-27 16:15 | 0 | 65534 | 65534 | 65534 | 2081 | 7645 | 8846 | 7446
2023-09-27 16:30 | 0 | 65534 | 65534 | 65534 | 2081 | 7645 | 8849 | 7434
2023-09-27 16:45 | 0 | 65534 | 65534 | 65534 | 2081 | 7646 | 8850 | 7421
2023-09-27 17:00 | 0 | 65534 | 65534 | 65534 | 2081 | 7647 | 8853 | 7409
2023-09-27 17:15 | 0 | 65534 | 65534 | 65534 | 2081 | 7647 | 8854 | 7396
2023-09-27 17:30 | 0 | 65534 | 65534 | 65534 | 2081 | 7647 | 8855 | 7383
2023-09-27 17:45 | 0 | 65534 | 65534 | 65534 | 2081 | 7646 | 8855 | 7370
2023-09-27 18:00 | 0 | 65534 | 65534 | 65534 | 2081 | 7647 | 8858 | 7358
2023-09-27 18:15 | 0 | 65534 | 65534 | 65534 | 2081 | 7647 | 8859 | 7348
2023-09-27 18:30 | 0 | 65534 | 65534 | 65534 | 2081 | 7646 | 8859 | 7338
2023-09-27 18:45 | 0 | 65534 | 65534 | 65534 | 2081 | 7647 | 8860 | 7328
2023-09-27 19:00 | 0 | 65534 | 65534 | 65534 | 2081 | 7647 | 8862 | 7320
2023-09-27 19:15 | 0 | 65534 | 65534 | 65534 | 2081 | 7646 | 8865 | 7312
2023-09-27 19:30 | 0 | 65534 | 65534 | 65534 | 2081 | 7646 | 8866 | 7305
2023-09-27 19:45 | 0 | 65534 | 65534 | 65534 | 2081 | 7648 | 8867 | 7296
2023-09-27 20:00 | 0 | 65534 | 65534 | 65534 | 2081 | 7645 | 8868 | 7288
2023-09-27 20:15 | 0 | 65534 | 65534 | 65534 | 2081 | 7646 | 8870 | 7281
2023-09-27 20:30 | 0 | 65534 | 65534 | 65534 | 2081 | 7647 | 8871 | 7275
2023-09-27 20:45 | 0 | 65534 | 65534 | 65534 | 2081 | 7647 | 8871 | 7267
2023-09-27 21:00 | 0 | 65534 | 65534 | 65534 | 2081 | 7647 | 8873 | 7261
2023-09-27 21:15 | 0 | 65534 | 65534 | 65534 | 2081 | 7645 | 8872 | 7256
2023-09-27 21:30 | 0 | 65534 | 65534 | 65534 | 2081 | 7647 | 8870 | 7252
2023-09-27 21:45 | 0 | 65534 | 65534 | 65534 | 2081 | 7646 | 8869 | 7245
2023-09-27 22:00 | 0 | 65534 | 65534 | 65534 | 2081 | 7647 | 8869 | 7240
2023-09-27 22:15 | 0 | 65534 | 65534 | 65534 | 2081 | 7647 | 8868 | 7236
2023-09-27 22:30 | 0 | 65534 | 65534 | 65534 | 2081 | 7647 | 8867 | 7230
2023-09-27 22:45 | 0 | 65534 | 65534 | 65534 | 2081 | 7647 | 8865 | 7226
2023-09-27 23:00 | 0 | 65534 | 65534 | 65534 | 2082 | 7649 | 8862 | 7222
2023-09-27 23:15 | 0 | 65534 | 65534 | 65534 | 2081 | 7647 | 8859 | 7219
2023-09-27 23:30 | 0 | 65534 | 65534 | 65534 | 2081 | 7648 | 8857 | 7213
2023-09-27 23:45 | 0 | 65534 | 65534 | 65534 | 2081 | 7648 | 8855 | 7209
2023-09-28 | 0 | 65534 | 65534 | 65534 | 2081 | 7647 | 8852 | 7206
2023-09-28 00:15 | 0 | 65534 | 65534 | 65534 | 2079 | 7628 | 8850 | 7220
2023-09-28 00:30 | 0 | 65534 | 65534 | 65534 | 2078 | 7617 | 8851 | 7217
2023-09-28 00:45 | 0 | 65534 | 65534 | 65534 | 2079 | 7624 | 8849 | 7229
2023-09-28 01:00 | 0 | 65534 | 65534 | 65534 | 2079 | 7626 | 8848 | 7211
2023-09-28 01:15 | 0 | 65534 | 65534 | 65534 | 2079 | 7627 | 8847 | 7200
2023-09-28 01:30 | 0 | 65534 | 65534 | 65534 | 2079 | 7625 | 8846 | 7193
2023-09-28 01:45 | 0 | 65534 | 65534 | 65534 | 2079 | 7628 | 8846 | 7189
2023-09-28 02:00 | 0 | 65534 | 65534 | 65534 | 2079 | 7628 | 8847 | 7185
2023-09-28 02:15 | 0 | 65534 | 65534 | 65534 | 2079 | 7627 | 8848 | 7179
2023-09-28 02:30 | 0 | 65534 | 65534 | 65534 | 2079 | 7627 | 8847 | 7175
2023-09-28 02:45 | 0 | 65534 | 65534 | 65534 | 2079 | 7627 | 8846 | 7172
2023-09-28 03:00 | 0 | 65534 | 65534 | 65534 | 2079 | 7628 | 8845 | 7168
2023-09-28 03:15 | 0 | 65534 | 65534 | 65534 | 2079 | 7627 | 8848 | 7163
2023-09-28 03:30 | 0 | 65534 | 65534 | 65534 | 2079 | 7628 | 8847 | 7160
2023-09-28 03:45 | 0 | 65534 | 65534 | 65534 | 2079 | 7630 | 8846 | 7156
2023-09-28 04:00 | 0 | 65534 | 65534 | 65534 | 2079 | 7630 | 8843 | 7152
2023-09-28 04:15 | 0 | 65534 | 65534 | 65534 | 2079 | 7630 | 8843 | 7147
2023-09-28 04:30 | 0 | 65534 | 65534 | 65534 | 2080 | 7633 | 8845 | 7142
2023-09-28 04:45 | 0 | 65534 | 65534 | 65534 | 2079 | 7628 | 8848 | 7138
2023-09-28 05:00 | 0 | 65534 | 65534 | 65534 | 2079 | 7631 | 8849 | 7134
2023-09-28 05:15 | 0 | 65534 | 65534 | 65534 | 2079 | 7631 | 8849 | 7129
2023-09-28 05:30 | 0 | 65534 | 65534 | 65534 | 2079 | 7630 | 8850 | 7126
2023-09-28 05:45 | 0 | 65534 | 65534 | 65534 | 2079 | 7631 | 8848 | 7124
2023-09-28 06:00 | 0 | 65534 | 65534 | 65534 | 2080 | 7632 | 8848 | 7122
2023-09-28 06:15 | 0 | 65534 | 65534 | 65534 | 2079 | 7631 | 8847 | 7120
2023-09-28 06:30 | 0 | 65534 | 65534 | 65534 | 2079 | 7631 | 8847 | 7118
2023-09-28 06:45 | 0 | 65534 | 65534 | 65534 | 2080 | 7632 | 8849 | 7117
2023-09-28 07:00 | 0 | 65534 | 65534 | 65534 | 2079 | 7631 | 8849 | 7117
2023-09-28 07:15 | 0 | 65534 | 65534 | 65534 | 2079 | 7631 | 8852 | 7124
2023-09-28 07:30 | 0 | 65534 | 65534 | 65534 | 2080 | 7634 | 8854 | 7136
2023-09-28 07:45 | 0 | 65534 | 65534 | 65534 | 2079 | 7631 | 8858 | 7157
2023-09-28 08:00 | 0 | 65534 | 65534 | 65534 | 2080 | 7632 | 8859 | 7179
2023-09-28 08:15 | 0 | 65534 | 65534 | 65534 | 2080 | 7634 | 8861 | 7203
2023-09-28 08:30 | 0 | 65534 | 65534 | 65534 | 2080 | 7635 | 8860 | 7229
2023-09-28 08:45 | 0 | 65534 | 65534 | 65534 | 2080 | 7634 | 8860 | 7258
2023-09-28 09:00 | 0 | 65534 | 65534 | 65534 | 2080 | 7636 | 8862 | 7289
2023-09-28 09:15 | 0 | 65534 | 65534 | 65534 | 2080 | 7636 | 8864 | 7324
2023-09-28 09:30 | 0 | 65534 | 65534 | 65534 | 2080 | 7634 | 8866 | 7362
2023-09-28 09:45 | 0 | 65534 | 65534 | 65534 | 2080 | 7637 | 8867 | 7402
2023-09-28 10:00 | 0 | 65534 | 65534 | 65534 | 2080 | 7637 | 8865 | 7441
2023-09-28 10:15 | 0 | 65534 | 65534 | 65534 | 2080 | 7636 | 8864 | 7476
2023-09-28 10:30 | 0 | 65534 | 65534 | 65534 | 2080 | 7638 | 8862 | 7508
2023-09-28 10:45 | 0 | 65534 | 65534 | 65534 | 2080 | 7640 | 8860 | 7541
2023-09-28 11:00 | 0 | 65534 | 65534 | 65534 | 2080 | 7638 | 8858 | 7572
2023-09-28 11:15 | 0 | 65534 | 65534 | 65534 | 2080 | 7638 | 8857 | 7598
2023-09-28 11:30 | 0 | 65534 | 65534 | 65534 | 2080 | 7640 | 8855 | 7618
2023-09-28 11:45 | 0 | 65534 | 65534 | 65534 | 2080 | 7639 | 8853 | 7636
2023-09-28 12:00 | 0 | 65534 | 65534 | 65534 | 2080 | 7640 | 8852 | 7652
2023-09-28 12:15 | 0 | 65534 | 65534 | 65534 | 2081 | 7643 | 8850 | 7666
2023-09-28 12:30 | 0 | 65534 | 65534 | 65534 | 2081 | 7641 | 8849 | 7678
2023-09-28 12:45 | 0 | 65534 | 65534 | 65534 | 2081 | 7643 | 8848 | 7690
2023-09-28 13:00 | 0 | 65534 | 65534 | 65534 | 2081 | 7643 | 8847 | 7696
2023-09-28 13:15 | 0 | 65534 | 65534 | 65534 | 2081 | 7642 | 8844 | 7700
2023-09-28 13:30 | 0 | 65534 | 65534 | 65534 | 2081 | 7644 | 8844 | 7701
2023-09-28 13:45 | 0 | 65534 | 65534 | 65534 | 2081 | 7642 | 8841 | 7697
2023-09-28 14:00 | 0 | 65534 | 65534 | 65534 | 2081 | 7644 | 8838 | 7690
2023-09-28 14:15 | 0 | 65534 | 65534 | 65534 | 2081 | 7643 | 8837 | 7682
2023-09-28 14:30 | 0 | 65534 | 65534 | 65534 | 2081 | 7644 | 8837 | 7673
2023-09-28 14:45 | 0 | 65534 | 65534 | 65534 | 2081 | 7642 | 8836 | 7660
2023-09-28 15:00 | 0 | 65534 | 65534 | 65534 | 2081 | 7645 | 8835 | 7646
2023-09-28 15:15 | 0 | 65534 | 65534 | 65534 | 2081 | 7645 | 8836 | 7631
2023-09-28 15:30 | 0 | 65534 | 65534 | 65534 | 2081 | 7646 | 8837 | 7615
2023-09-28 15:45 | 0 | 65534 | 65534 | 65534 | 2081 | 7643 | 8836 | 7601
2023-09-28 16:00 | 0 | 65534 | 65534 | 65534 | 2081 | 7646 | 8834 | 7585
2023-09-28 16:15 | 0 | 65534 | 65534 | 65534 | 2081 | 7644 | 8836 | 7568
2023-09-28 16:30 | 0 | 65534 | 65534 | 65534 | 2081 | 7643 | 8836 | 7552
2023-09-28 16:45 | 0 | 65534 | 65534 | 65534 | 2081 | 7645 | 8837 | 7537
2023-09-28 17:00 | 0 | 65534 | 65534 | 65534 | 2081 | 7644 | 8837 | 7523
2023-09-28 17:15 | 0 | 65534 | 65534 | 65534 | 2081 | 7644 | 8839 | 7511
2023-09-28 17:30 | 0 | 65534 | 65534 | 65534 | 2081 | 7645 | 8845 | 7500
2023-09-28 17:45 | 0 | 65534 | 65534 | 65534 | 2081 | 7645 | 8846 | 7488
2023-09-28 18:00 | 0 | 65534 | 65534 | 65534 | 2081 | 7645 | 8846 | 7473
2023-09-28 18:15 | 0 | 65534 | 65534 | 65534 | 2081 | 7646 | 8845 | 7459
2023-09-28 18:30 | 0 | 65534 | 65534 | 65534 | 2081 | 7645 | 8848 | 7445
2023-09-28 18:45 | 0 | 65534 | 65534 | 65534 | 2081 | 7645 | 8848 | 7430
2023-09-28 19:00 | 0 | 65534 | 65534 | 65534 | 2081 | 7644 | 8849 | 7416
2023-09-28 19:15 | 0 | 65534 | 65534 | 65534 | 2081 | 7644 | 8849 | 7400
2023-09-28 19:30 | 0 | 65534 | 65534 | 65534 | 2081 | 7644 | 8850 | 7387
2023-09-28 19:45 | 0 | 65534 | 65534 | 65534 | 2081 | 7647 | 8853 | 7374
2023-09-28 20:00 | 0 | 65534 | 65534 | 65534 | 2081 | 7644 | 8856 | 7362
2023-09-28 20:15 | 0 | 65534 | 65534 | 65534 | 2081 | 7644 | 8857 | 7351
2023-09-28 20:30 | 0 | 65534 | 65534 | 65534 | 2081 | 7647 | 8859 | 7342
2023-09-28 20:45 | 0 | 65534 | 65534 | 65534 | 2081 | 7647 | 8861 | 7334
2023-09-28 21:00 | 0 | 65534 | 65534 | 65534 | 2081 | 7647 | 8862 | 7326
2023-09-28 21:15 | 0 | 65534 | 65534 | 65534 | 2081 | 7646 | 8862 | 7316
2023-09-28 21:30 | 0 | 65534 | 65534 | 65534 | 2081 | 7644 | 8861 | 7307
2023-09-28 21:45 | 0 | 65534 | 65534 | 65534 | 2081 | 7646 | 8861 | 7300
2023-09-28 22:00 | 0 | 65534 | 65534 | 65534 | 2081 | 7644 | 8861 | 7291
2023-09-28 22:15 | 0 | 65534 | 65534 | 65534 | 2081 | 7647 | 8862 | 7283
2023-09-28 22:30 | 0 | 65534 | 65534 | 65534 | 2081 | 7646 | 8861 | 7277
2023-09-28 22:45 | 0 | 65534 | 65534 | 65534 | 2081 | 7644 | 8859 | 7271
2023-09-28 23:00 | 0 | 65534 | 65534 | 65534 | 2081 | 7648 | 8857 | 7266
2023-09-28 23:15 | 0 | 65534 | 65534 | 65534 | 2081 | 7644 | 8855 | 7261
2023-09-28 23:30 | 0 | 65534 | 65534 | 65534 | 2081 | 7645 | 8855 | 7253
2023-09-28 23:45 | 0 | 65534 | 65534 | 65534 | 2081 | 7645 | 8854 | 7247
2023-09-29 | 0 | 65534 | 65534 | 65534 | 2081 | 7645 | 8852 | 7241
2023-09-29 00:15 | 0 | 65534 | 65534 | 65534 | 2079 | 7626 | 8850 | 7254
2023-09-29 00:30 | 0 | 65534 | 65534 | 65534 | 2075 | 7593 | 8850 | 7248
2023-09-29 00:45 | 0 | 65534 | 65534 | 65534 | 2079 | 7624 | 8848 | 7258
2023-09-29 01:00 | 0 | 65534 | 65534 | 65534 | 2078 | 7621 | 8847 | 7238
2023-09-29 01:15 | 0 | 65534 | 65534 | 65534 | 2078 | 7622 | 8845 | 7225
2023-09-29 01:30 | 0 | 65534 | 65534 | 65534 | 2079 | 7625 | 8842 | 7218
2023-09-29 01:45 | 0 | 65534 | 65534 | 65534 | 2079 | 7625 | 8839 | 7212
2023-09-29 02:00 | 0 | 65534 | 65534 | 65534 | 2079 | 7625 | 8839 | 7206
2023-09-29 02:15 | 0 | 65534 | 65534 | 65534 | 2079 | 7625 | 8837 | 7199
2023-09-29 02:30 | 0 | 65534 | 65534 | 65534 | 2079 | 7628 | 8836 | 7195
2023-09-29 02:45 | 0 | 65534 | 65534 | 65534 | 2079 | 7627 | 8836 | 7190
2023-09-29 03:00 | 0 | 65534 | 65534 | 65534 | 2079 | 7628 | 8834 | 7185
2023-09-29 03:15 | 0 | 65534 | 65534 | 65534 | 2079 | 7626 | 8835 | 7180
2023-09-29 03:30 | 0 | 65534 | 65534 | 65534 | 2079 | 7626 | 8836 | 7176
2023-09-29 03:45 | 0 | 65534 | 65534 | 65534 | 2079 | 7628 | 8836 | 7173
2023-09-29 04:00 | 0 | 65534 | 65534 | 65534 | 2079 | 7628 | 8836 | 7167
2023-09-29 04:15 | 0 | 65534 | 65534 | 65534 | 2079 | 7628 | 8835 | 7164
2023-09-29 04:30 | 0 | 65534 | 65534 | 65534 | 2079 | 7629 | 8835 | 7161
2023-09-29 04:45 | 0 | 65534 | 65534 | 65534 | 2079 | 7628 | 8837 | 7158
2023-09-29 05:00 | 0 | 65534 | 65534 | 65534 | 2079 | 7631 | 8838 | 7153
2023-09-29 05:15 | 0 | 65534 | 65534 | 65534 | 2079 | 7631 | 8839 | 7149
2023-09-29 05:30 | 0 | 65534 | 65534 | 65534 | 2079 | 7628 | 8841 | 7148
2023-09-29 05:45 | 0 | 65534 | 65534 | 65534 | 2079 | 7629 | 8843 | 7146
2023-09-29 06:00 | 0 | 65534 | 65534 | 65534 | 2079 | 7627 | 8844 | 7143
2023-09-29 06:15 | 0 | 65534 | 65534 | 65534 | 2079 | 7629 | 8844 | 7139
2023-09-29 06:30 | 0 | 65534 | 65534 | 65534 | 2079 | 7631 | 8847 | 7137
2023-09-29 06:45 | 0 | 65534 | 65534 | 65534 | 2079 | 7631 | 8849 | 7137
2023-09-29 07:00 | 0 | 65534 | 65534 | 65534 | 2079 | 7631 | 8851 | 7140
2023-09-29 07:15 | 0 | 65534 | 65534 | 65534 | 2079 | 7630 | 8851 | 7143
2023-09-29 07:30 | 0 | 65534 | 65534 | 65534 | 2079 | 7630 | 8852 | 7149
2023-09-29 07:45 | 0 | 65534 | 65534 | 65534 | 2079 | 7631 | 8854 | 7159
2023-09-29 08:00 | 0 | 65534 | 65534 | 65534 | 2080 | 7633 | 8855 | 7174
2023-09-29 08:15 | 0 | 65534 | 65534 | 65534 | 2080 | 7632 | 8855 | 7194
2023-09-29 08:30 | 0 | 65534 | 65534 | 65534 | 2080 | 7633 | 8855 | 7217
2023-09-29 08:45 | 0 | 65534 | 65534 | 65534 | 2079 | 7631 | 8856 | 7240
2023-09-29 09:00 | 0 | 65534 | 65534 | 65534 | 2079 | 7630 | 8858 | 7266
2023-09-29 09:15 | 0 | 65534 | 65534 | 65534 | 2080 | 7634 | 8859 | 7293
2023-09-29 09:30 | 0 | 65534 | 65534 | 65534 | 2080 | 7635 | 8859 | 7321
2023-09-29 09:45 | 0 | 65534 | 65534 | 65534 | 2080 | 7634 | 8860 | 7352
2023-09-29 10:00 | 0 | 65534 | 65534 | 65534 | 2080 | 7634 | 8860 | 7386
2023-09-29 10:15 | 0 | 65534 | 65534 | 65534 | 2080 | 7634 | 8860 | 7423
2023-09-29 10:30 | 0 | 65534 | 65534 | 65534 | 2080 | 7637 | 8859 | 7460
2023-09-29 10:45 | 0 | 65534 | 65534 | 65534 | 2080 | 7634 | 8857 | 7497
2023-09-29 11:00 | 0 | 65534 | 65534 | 65534 | 2080 | 7636 | 8855 | 7531
2023-09-29 11:15 | 0 | 65534 | 65534 | 65534 | 2080 | 7635 | 8856 | 7564
2023-09-29 11:30 | 0 | 65534 | 65534 | 65534 | 2080 | 7637 | 8854 | 7595
2023-09-29 11:45 | 0 | 65534 | 65534 | 65534 | 2080 | 7637 | 8853 | 7625
2023-09-29 12:00 | 0 | 65534 | 65534 | 65534 | 2080 | 7638 | 8851 | 7650
2023-09-29 12:15 | 0 | 65534 | 65534 | 65534 | 2080 | 7637 | 8850 | 7672
2023-09-29 12:30 | 0 | 65534 | 65534 | 65534 | 2080 | 7640 | 8847 | 7689
2023-09-29 12:45 | 0 | 65534 | 65534 | 65534 | 2080 | 7640 | 8844 | 7701
2023-09-29 13:00 | 0 | 65534 | 65534 | 65534 | 2080 | 7639 | 8843 | 7709
2023-09-29 13:15 | 0 | 65534 | 65534 | 65534 | 2081 | 7644 | 8841 | 7715
2023-09-29 13:30 | 0 | 65534 | 65534 | 65534 | 2081 | 7641 | 8841 | 7721
2023-09-29 13:45 | 0 | 65534 | 65534 | 65534 | 2080 | 7640 | 8839 | 7728
2023-09-29 14:00 | 0 | 65534 | 65534 | 65534 | 2080 | 7640 | 8839 | 7735
2023-09-29 14:15 | 0 | 65534 | 65534 | 65534 | 2080 | 7640 | 8838 | 7734
2023-09-29 14:30 | 0 | 65534 | 65534 | 65534 | 2081 | 7643 | 8837 | 7731
2023-09-29 14:45 | 0 | 65534 | 65534 | 65534 | 2080 | 7640 | 8837 | 7726
2023-09-29 15:00 | 0 | 65534 | 65534 | 65534 | 2081 | 7641 | 8836 | 7718
2023-09-29 15:15 | 0 | 65534 | 65534 | 65534 | 2081 | 7641 | 8835 | 7709
2023-09-29 15:30 | 0 | 65534 | 65534 | 65534 | 2081 | 7643 | 8837 | 7699
2023-09-29 15:45 | 0 | 65534 | 65534 | 65534 | 2081 | 7643 | 8836 | 7687
2023-09-29 16:00 | 0 | 65534 | 65534 | 65534 | 2081 | 7644 | 8839 | 7675
2023-09-29 16:15 | 0 | 65534 | 65534 | 65534 | 2081 | 7643 | 8840 | 7664
2023-09-29 16:30 | 0 | 65534 | 65534 | 65534 | 2081 | 7644 | 8842 | 7650
2023-09-29 16:45 | 0 | 65534 | 65534 | 65534 | 2081 | 7644 | 8844 | 7637
2023-09-29 17:00 | 0 | 65534 | 65534 | 65534 | 2081 | 7643 | 8847 | 7623
2023-09-29 17:15 | 0 | 65534 | 65534 | 65534 | 2081 | 7644 | 8847 | 7610
2023-09-29 17:30 | 0 | 65534 | 65534 | 65534 | 2081 | 7644 | 8846 | 7594
2023-09-29 17:45 | 0 | 65534 | 65534 | 65534 | 2080 | 7640 | 8845 | 7579
2023-09-29 18:00 | 0 | 65534 | 65534 | 65534 | 2081 | 7644 | 8845 | 7562
2023-09-29 18:15 | 0 | 65534 | 65534 | 65534 | 2081 | 7644 | 8847 | 7545
2023-09-29 18:30 | 0 | 65534 | 65534 | 65534 | 2081 | 7642 | 8850 | 7530
2023-09-29 18:45 | 0 | 65534 | 65534 | 65534 | 2081 | 7644 | 8854 | 7517
2023-09-29 19:00 | 0 | 65534 | 65534 | 65534 | 2081 | 7643 | 8857 | 7503
2023-09-29 19:15 | 0 | 65534 | 65534 | 65534 | 2081 | 7642 | 8858 | 7489
2023-09-29 19:30 | 0 | 65534 | 65534 | 65534 | 2081 | 7642 | 8859 | 7477
2023-09-29 19:45 | 0 | 65534 | 65534 | 65534 | 2081 | 7644 | 8858 | 7465
2023-09-29 20:00 | 0 | 65534 | 65534 | 65534 | 2081 | 7644 | 8859 | 7454
2023-09-29 20:15 | 0 | 65534 | 65534 | 65534 | 2081 | 7644 | 8859 | 7443
2023-09-29 20:30 | 0 | 65534 | 65534 | 65534 | 2081 | 7644 | 8859 | 7431
2023-09-29 20:45 | 0 | 65534 | 65534 | 65534 | 2081 | 7644 | 8859 | 7420
2023-09-29 21:00 | 0 | 65534 | 65534 | 65534 | 2081 | 7646 | 8862 | 7408
2023-09-29 21:15 | 0 | 65534 | 65534 | 65534 | 2081 | 7644 | 8864 | 7398
2023-09-29 21:30 | 0 | 65534 | 65534 | 65534 | 2081 | 7644 | 8867 | 7386
2023-09-29 21:45 | 0 | 65534 | 65534 | 65534 | 2081 | 7645 | 8868 | 7377
2023-09-29 22:00 | 0 | 65534 | 65534 | 65534 | 2081 | 7645 | 8868 | 7368
2023-09-29 22:15 | 0 | 65534 | 65534 | 65534 | 2081 | 7645 | 8867 | 7358
2023-09-29 22:30 | 0 | 65534 | 65534 | 65534 | 2081 | 7645 | 8864 | 7350
2023-09-29 22:45 | 0 | 65534 | 65534 | 65534 | 2081 | 7646 | 8863 | 7343
2023-09-29 23:00 | 0 | 65534 | 65534 | 65534 | 2081 | 7644 | 8862 | 7334
2023-09-29 23:15 | 0 | 65534 | 65534 | 65534 | 2081 | 7645 | 8861 | 7326
2023-09-29 23:30 | 0 | 65534 | 65534 | 65534 | 2081 | 7644 | 8859 | 7319
2023-09-29 23:45 | 0 | 65534 | 65534 | 65534 | 2081 | 7642 | 8856 | 7312
2023-09-30 | 0 | 65534 | 65534 | 65534 | 2081 | 7643 | 8854 | 7305
2023-09-30 00:15 | 0 | 65534 | 65534 | 65534 | 2079 | 7627 | 8853 | 7314
2023-09-30 00:30 | 0 | 65534 | 65534 | 65534 | 2077 | 7612 | 8852 | 7334
2023-09-30 00:45 | 0 | 65534 | 65534 | 65534 | 2077 | 7614 | 8851 | 7318
2023-09-30 01:00 | 0 | 65534 | 65534 | 65534 | 2077 | 7615 | 8849 | 7293
2023-09-30 01:15 | 0 | 65534 | 65534 | 65534 | 2078 | 7618 | 8846 | 7277
2023-09-30 01:30 | 0 | 65534 | 65534 | 65534 | 2078 | 7618 | 8844 | 7265
2023-09-30 01:45 | 0 | 65534 | 65534 | 65534 | 2078 | 7618 | 8842 | 7254
2023-09-30 02:00 | 0 | 65534 | 65534 | 65534 | 2078 | 7617 | 8841 | 7243
2023-09-30 02:15 | 0 | 65534 | 65534 | 65534 | 2078 | 7619 | 8843 | 7233
2023-09-30 02:30 | 0 | 65534 | 65534 | 65534 | 2078 | 7620 | 8844 | 7224
2023-09-30 02:45 | 0 | 65534 | 65534 | 65534 | 2078 | 7620 | 8845 | 7217
2023-09-30 03:00 | 0 | 65534 | 65534 | 65534 | 2078 | 7623 | 8844 | 7209
2023-09-30 03:15 | 0 | 65534 | 65534 | 65534 | 2078 | 7622 | 8844 | 7201
2023-09-30 03:30 | 0 | 65534 | 65534 | 65534 | 2078 | 7618 | 8842 | 7192
2023-09-30 03:45 | 0 | 65534 | 65534 | 65534 | 2078 | 7621 | 8842 | 7185
2023-09-30 04:00 | 0 | 65534 | 65534 | 65534 | 2078 | 7619 | 8845 | 7177
2023-09-30 04:15 | 0 | 65534 | 65534 | 65534 | 2079 | 7624 | 8846 | 7169
2023-09-30 04:30 | 0 | 65534 | 65534 | 65534 | 2078 | 7621 | 8848 | 7163
2023-09-30 04:45 | 0 | 65534 | 65534 | 65534 | 2078 | 7621 | 8850 | 7156
2023-09-30 05:00 | 0 | 65534 | 65534 | 65534 | 2078 | 7622 | 8850 | 7149
2023-09-30 05:15 | 0 | 65534 | 65534 | 65534 | 2078 | 7621 | 8853 | 7144
2023-09-30 05:30 | 0 | 65534 | 65534 | 65534 | 2078 | 7622 | 8853 | 7140
2023-09-30 05:45 | 0 | 65534 | 65534 | 65534 | 2079 | 7624 | 8853 | 7135
2023-09-30 06:00 | 0 | 65534 | 65534 | 65534 | 2078 | 7623 | 8853 | 7129
2023-09-30 06:15 | 0 | 65534 | 65534 | 65534 | 2079 | 7624 | 8854 | 7126
2023-09-30 06:30 | 0 | 65534 | 65534 | 65534 | 2078 | 7623 | 8856 | 7123
2023-09-30 06:45 | 0 | 65534 | 65534 | 65534 | 2078 | 7623 | 8858 | 7120
2023-09-30 07:00 | 0 | 65534 | 65534 | 65534 | 2078 | 7622 | 8861 | 7122
2023-09-30 07:15 | 0 | 65534 | 65534 | 65534 | 2079 | 7624 | 8863 | 7130
2023-09-30 07:30 | 0 | 65534 | 65534 | 65534 | 2079 | 7624 | 8865 | 7138
2023-09-30 07:45 | 0 | 65534 | 65534 | 65534 | 2078 | 7621 | 8866 | 7150
2023-09-30 08:00 | 0 | 65534 | 65534 | 65534 | 2079 | 7624 | 8868 | 7169
2023-09-30 08:15 | 0 | 65534 | 65534 | 65534 | 2079 | 7627 | 8870 | 7193
2023-09-30 08:30 | 0 | 65534 | 65534 | 65534 | 2079 | 7627 | 8871 | 7222
2023-09-30 08:45 | 0 | 65534 | 65534 | 65534 | 2079 | 7625 | 8872 | 7255
2023-09-30 09:00 | 0 | 65534 | 65534 | 65534 | 2079 | 7628 | 8873 | 7290
2023-09-30 09:15 | 0 | 65534 | 65534 | 65534 | 2079 | 7625 | 8874 | 7328
2023-09-30 09:30 | 0 | 65534 | 65534 | 65534 | 2079 | 7628 | 8873 | 7367
2023-09-30 09:45 | 0 | 65534 | 65534 | 65534 | 2079 | 7625 | 8874 | 7405
2023-09-30 10:00 | 0 | 65534 | 65534 | 65534 | 2079 | 7627 | 8873 | 7441
2023-09-30 10:15 | 0 | 65534 | 65534 | 65534 | 2079 | 7628 | 8873 | 7473
2023-09-30 10:30 | 0 | 65534 | 65534 | 65534 | 2079 | 7630 | 8872 | 7505
2023-09-30 10:45 | 0 | 65534 | 65534 | 65534 | 2079 | 7630 | 8871 | 7532
2023-09-30 11:00 | 0 | 65534 | 65534 | 65534 | 2079 | 7631 | 8869 | 7557
2023-09-30 11:15 | 0 | 65534 | 65534 | 65534 | 2079 | 7631 | 8867 | 7580
2023-09-30 11:30 | 0 | 65534 | 65534 | 65534 | 2079 | 7631 | 8866 | 7602
2023-09-30 11:45 | 0 | 65534 | 65534 | 65534 | 2080 | 7632 | 8866 | 7621
2023-09-30 12:00 | 0 | 65534 | 65534 | 65534 | 2080 | 7632 | 8863 | 7637
2023-09-30 12:15 | 0 | 65534 | 65534 | 65534 | 2080 | 7634 | 8861 | 7651
2023-09-30 12:30 | 0 | 65534 | 65534 | 65534 | 2080 | 7634 | 8860 | 7662
2023-09-30 12:45 | 0 | 65534 | 65534 | 65534 | 2080 | 7634 | 8859 | 7671
2023-09-30 13:00 | 0 | 65534 | 65534 | 65534 | 2080 | 7633 | 8858 | 7678
2023-09-30 13:15 | 0 | 65534 | 65534 | 65534 | 2080 | 7636 | 8856 | 7681
2023-09-30 13:30 | 0 | 65534 | 65534 | 65534 | 2080 | 7633 | 8854 | 7684
2023-09-30 13:45 | 0 | 65534 | 65534 | 65534 | 2080 | 7636 | 8851 | 7687
2023-09-30 14:00 | 0 | 65534 | 65534 | 65534 | 2080 | 7636 | 8849 | 7686
2023-09-30 14:15 | 0 | 65534 | 65534 | 65534 | 2080 | 7634 | 8847 | 7687
2023-09-30 14:30 | 0 | 65534 | 65534 | 65534 | 2080 | 7636 | 8846 | 7689
2023-09-30 14:45 | 0 | 65534 | 65534 | 65534 | 2080 | 7637 | 8846 | 7691
2023-09-30 15:00 | 0 | 65534 | 65534 | 65534 | 2080 | 7636 | 8846 | 7692
2023-09-30 15:15 | 0 | 65534 | 65534 | 65534 | 2080 | 7637 | 8848 | 7692
2023-09-30 15:30 | 0 | 65534 | 65534 | 65534 | 2080 | 7637 | 8849 | 7690
2023-09-30 15:45 | 0 | 65534 | 65534 | 65534 | 2080 | 7635 | 8848 | 7685
2023-09-30 16:00 | 0 | 65534 | 65534 | 65534 | 2080 | 7640 | 8848 | 7677
2023-09-30 16:15 | 0 | 65534 | 65534 | 65534 | 2081 | 7641 | 8849 | 7667
2023-09-30 16:30 | 0 | 65534 | 65534 | 65534 | 2080 | 7638 | 8850 | 7655
2023-09-30 16:45 | 0 | 65534 | 65534 | 65534 | 2080 | 7638 | 8852 | 7639
2023-09-30 17:00 | 0 | 65534 | 65534 | 65534 | 2080 | 7637 | 8851 | 7623
2023-09-30 17:15 | 0 | 65534 | 65534 | 65534 | 2080 | 7638 | 8850 | 7604
2023-09-30 17:30 | 0 | 65534 | 65534 | 65534 | 2080 | 7637 | 8853 | 7586
2023-09-30 17:45 | 0 | 65534 | 65534 | 65534 | 2080 | 7637 | 8857 | 7569
2023-09-30 18:00 | 0 | 65534 | 65534 | 65534 | 2080 | 7637 | 8857 | 7551
2023-09-30 18:15 | 0 | 65534 | 65534 | 65534 | 2080 | 7637 | 8859 | 7536
2023-09-30 18:30 | 0 | 65534 | 65534 | 65534 | 2080 | 7640 | 8861 | 7523
2023-09-30 18:45 | 0 | 65534 | 65534 | 65534 | 2080 | 7639 | 8861 | 7508
2023-09-30 19:00 | 0 | 65534 | 65534 | 65534 | 2080 | 7639 | 8860 | 7496
2023-09-30 19:15 | 0 | 65534 | 65534 | 65534 | 2080 | 7638 | 8861 | 7484
2023-09-30 19:30 | 0 | 65534 | 65534 | 65534 | 2081 | 7641 | 8862 | 7472
2023-09-30 19:45 | 0 | 65534 | 65534 | 65534 | 2080 | 7637 | 8864 | 7461
2023-09-30 20:00 | 0 | 65534 | 65534 | 65534 | 2080 | 7638 | 8864 | 7451
2023-09-30 20:15 | 0 | 65534 | 65534 | 65534 | 2080 | 7638 | 8864 | 7440
2023-09-30 20:30 | 0 | 65534 | 65534 | 65534 | 2080 | 7637 | 8864 | 7430
2023-09-30 20:45 | 0 | 65534 | 65534 | 65534 | 2080 | 7638 | 8864 | 7420
2023-09-30 21:00 | 0 | 65534 | 65534 | 65534 | 2080 | 7640 | 8864 | 7411
2023-09-30 21:15 | 0 | 65534 | 65534 | 65534 | 2080 | 7640 | 8866 | 7401
2023-09-30 21:30 | 0 | 65534 | 65534 | 65534 | 2080 | 7638 | 8866 | 7392
2023-09-30 21:45 | 0 | 65534 | 65534 | 65534 | 2080 | 7640 | 8866 | 7382
2023-09-30 22:00 | 0 | 65534 | 65534 | 65534 | 2080 | 7640 | 8868 | 7374
2023-09-30 22:15 | 0 | 65534 | 65534 | 65534 | 2080 | 7639 | 8869 | 7365
2023-09-30 22:30 | 0 | 65534 | 65534 | 65534 | 2080 | 7640 | 8869 | 7356
2023-09-30 22:45 | 0 | 65534 | 65534 | 65534 | 2080 | 7639 | 8868 | 7349
2023-09-30 23:00 | 0 | 65534 | 65534 | 65534 | 2080 | 7640 | 8865 | 7340
2023-09-30 23:15 | 0 | 65534 | 65534 | 65534 | 2080 | 7639 | 8865 | 7334
2023-09-30 23:30 | 0 | 65534 | 65534 | 65534 | 2080 | 7637 | 8863 | 7330
2023-09-30 23:45 | 0 | 65534 | 65534 | 65534 | 2081 | 7641 | 8861 | 7324
2023-10-01 | 0 | 65534 | 65534 | 65534 | 2080 | 7640 | 8861 | 7317
2023-10-01 00:15 | 0 | 65534 | 65534 | 65534 | 2078 | 7619 | 8860 | 7333
2023-10-01 00:30 | 0 | 65534 | 65534 | 65534 | 2074 | 7587 | 8860 | 7331
2023-10-01 00:45 | 0 | 65534 | 65534 | 65534 | 2077 | 7615 | 8859 | 7338
2023-10-01 01:00 | 0 | 65534 | 65534 | 65534 | 2078 | 7619 | 8858 | 7320
2023-10-01 01:15 | 0 | 65534 | 65534 | 65534 | 2078 | 7618 | 8856 | 7307
2023-10-01 01:30 | 0 | 65534 | 65534 | 65534 | 2078 | 7618 | 8856 | 7297
2023-10-01 01:45 | 0 | 65534 | 65534 | 65534 | 2078 | 7620 | 8855 | 7290
2023-10-01 02:00 | 0 | 65534 | 65534 | 65534 | 2078 | 7620 | 8854 | 7283
2023-10-01 02:15 | 0 | 65534 | 65534 | 65534 | 2078 | 7619 | 8853 | 7277
2023-10-01 02:30 | 0 | 65534 | 65534 | 65534 | 2078 | 7619 | 8852 | 7271
2023-10-01 02:45 | 0 | 65534 | 65534 | 65534 | 2078 | 7620 | 8851 | 7264
2023-10-01 03:00 | 0 | 65534 | 65534 | 65534 | 2078 | 7621 | 8851 | 7257
2023-10-01 03:15 | 0 | 65534 | 65534 | 65534 | 2078 | 7619 | 8850 | 7252
2023-10-01 03:30 | 0 | 65534 | 65534 | 65534 | 2078 | 7623 | 8849 | 7247
2023-10-01 03:45 | 0 | 65534 | 65534 | 65534 | 2078 | 7622 | 8851 | 7243
2023-10-01 04:00 | 0 | 65534 | 65534 | 65534 | 2078 | 7622 | 8851 | 7239
2023-10-01 04:15 | 0 | 65534 | 65534 | 65534 | 2079 | 7624 | 8851 | 7233
2023-10-01 04:30 | 0 | 65534 | 65534 | 65534 | 2078 | 7622 | 8851 | 7227
2023-10-01 04:45 | 0 | 65534 | 65534 | 65534 | 2078 | 7623 | 8853 | 7223
2023-10-01 05:00 | 0 | 65534 | 65534 | 65534 | 2078 | 7622 | 8855 | 7217
2023-10-01 05:15 | 0 | 65534 | 65534 | 65534 | 2078 | 7622 | 8857 | 7211
2023-10-01 05:30 | 0 | 65534 | 65534 | 65534 | 2079 | 7624 | 8857 | 7206
2023-10-01 05:45 | 0 | 65534 | 65534 | 65534 | 2078 | 7623 | 8858 | 7200
2023-10-01 06:00 | 0 | 65534 | 65534 | 65534 | 2078 | 7623 | 8861 | 7194
2023-10-01 06:15 | 0 | 65534 | 65534 | 65534 | 2078 | 7623 | 8863 | 7190
2023-10-01 06:30 | 0 | 65534 | 65534 | 65534 | 2079 | 7624 | 8865 | 7187
2023-10-01 06:45 | 0 | 65534 | 65534 | 65534 | 2079 | 7625 | 8867 | 7183
2023-10-01 07:00 | 0 | 65534 | 65534 | 65534 | 2079 | 7625 | 8869 | 7183
2023-10-01 07:15 | 0 | 65534 | 65534 | 65534 | 2079 | 7625 | 8869 | 7189
2023-10-01 07:30 | 0 | 65534 | 65534 | 65534 | 2079 | 7626 | 8869 | 7199
2023-10-01 07:45 | 0 | 65534 | 65534 | 65534 | 2079 | 7625 | 8870 | 7213
2023-10-01 08:00 | 0 | 65534 | 65534 | 65534 | 2079 | 7628 | 8870 | 7234
2023-10-01 08:15 | 0 | 65534 | 65534 | 65534 | 2079 | 7624 | 8871 | 7262
2023-10-01 08:30 | 0 | 65534 | 65534 | 65534 | 2079 | 7627 | 8873 | 7295
2023-10-01 08:45 | 0 | 65534 | 65534 | 65534 | 2079 | 7628 | 8873 | 7331
2023-10-01 09:00 | 0 | 65534 | 65534 | 65534 | 2079 | 7626 | 8874 | 7371
2023-10-01 09:15 | 0 | 65534 | 65534 | 65534 | 2079 | 7628 | 8873 | 7412
2023-10-01 09:30 | 0 | 65534 | 65534 | 65534 | 2079 | 7630 | 8873 | 7451
2023-10-01 09:45 | 0 | 65534 | 65534 | 65534 | 2079 | 7628 | 8873 | 7489
2023-10-01 10:00 | 0 | 65534 | 65534 | 65534 | 2079 | 7629 | 8873 | 7525
2023-10-01 10:15 | 0 | 65534 | 65534 | 65534 | 2079 | 7630 | 8873 | 7557
2023-10-01 10:30 | 0 | 65534 | 65534 | 65534 | 2079 | 7629 | 8871 | 7585
2023-10-01 10:45 | 0 | 65534 | 65534 | 65534 | 2079 | 7629 | 8870 | 7608
2023-10-01 11:00 | 0 | 65534 | 65534 | 65534 | 2080 | 7633 | 8869 | 7626
2023-10-01 11:15 | 0 | 65534 | 65534 | 65534 | 2079 | 7631 | 8867 | 7640
2023-10-01 11:30 | 0 | 65534 | 65534 | 65534 | 2079 | 7631 | 8865 | 7651
2023-10-01 11:45 | 0 | 65534 | 65534 | 65534 | 2079 | 7631 | 8863 | 7658
2023-10-01 12:00 | 0 | 65534 | 65534 | 65534 | 2080 | 7633 | 8863 | 7663
2023-10-01 12:15 | 0 | 65534 | 65534 | 65534 | 2080 | 7634 | 8861 | 7664
2023-10-01 12:30 | 0 | 65534 | 65534 | 65534 | 2080 | 7634 | 8859 | 7663
2023-10-01 12:45 | 0 | 65534 | 65534 | 65534 | 2079 | 7631 | 8856 | 7662
2023-10-01 13:00 | 0 | 65534 | 65534 | 65534 | 2080 | 7634 | 8855 | 7660
2023-10-01 13:15 | 0 | 65534 | 65534 | 65534 | 2080 | 7634 | 8852 | 7658
2023-10-01 13:30 | 0 | 65534 | 65534 | 65534 | 2080 | 7634 | 8853 | 7650
2023-10-01 13:45 | 0 | 65534 | 65534 | 65534 | 2080 | 7634 | 8851 | 7643
2023-10-01 14:00 | 0 | 65534 | 65534 | 65534 | 2080 | 7634 | 8852 | 7634
2023-10-01 14:15 | 0 | 65534 | 65534 | 65534 | 2080 | 7635 | 8849 | 7629
2023-10-01 14:30 | 0 | 65534 | 65534 | 65534 | 2080 | 7633 | 8847 | 7622
2023-10-01 14:45 | 0 | 65534 | 65534 | 65534 | 2080 | 7633 | 8846 | 7615
2023-10-01 15:00 | 0 | 65534 | 65534 | 65534 | 2080 | 7634 | 8844 | 7608
2023-10-01 15:15 | 0 | 65534 | 65534 | 65534 | 2080 | 7634 | 8844 | 7601
2023-10-01 15:30 | 0 | 65534 | 65534 | 65534 | 2080 | 7635 | 8843 | 7595
2023-10-01 15:45 | 0 | 65534 | 65534 | 65534 | 2080 | 7634 | 8843 | 7590
2023-10-01 16:00 | 0 | 65534 | 65534 | 65534 | 2080 | 7632 | 8845 | 7587
2023-10-01 16:15 | 0 | 65534 | 65534 | 65534 | 2080 | 7635 | 8847 | 7581
2023-10-01 16:30 | 0 | 65534 | 65534 | 65534 | 2080 | 7635 | 8847 | 7572
2023-10-01 16:45 | 0 | 65534 | 65534 | 65534 | 2080 | 7636 | 8847 | 7563
2023-10-01 17:00 | 0 | 65534 | 65534 | 65534 | 2080 | 7636 | 8846 | 7550
2023-10-01 17:15 | 0 | 65534 | 65534 | 65534 | 2080 | 7634 | 8849 | 7538
2023-10-01 17:30 | 0 | 65534 | 65534 | 65534 | 2080 | 7636 | 8850 | 7526
2023-10-01 17:45 | 0 | 65534 | 65534 | 65534 | 2080 | 7637 | 8852 | 7513
2023-10-01 18:00 | 0 | 65534 | 65534 | 65534 | 2080 | 7636 | 8855 | 7500
2023-10-01 18:15 | 0 | 65534 | 65534 | 65534 | 2080 | 7636 | 8856 | 7487
2023-10-01 18:30 | 0 | 65534 | 65534 | 65534 | 2080 | 7635 | 8858 | 7473
2023-10-01 18:45 | 0 | 65534 | 65534 | 65534 | 2080 | 7635 | 8858 | 7462
2023-10-01 19:00 | 0 | 65534 | 65534 | 65534 | 2080 | 7637 | 8859 | 7448
2023-10-01 19:15 | 0 | 65534 | 65534 | 65534 | 2080 | 7637 | 8859 | 7435
2023-10-01 19:30 | 0 | 65534 | 65534 | 65534 | 2080 | 7637 | 8859 | 7423
2023-10-01 19:45 | 0 | 65534 | 65534 | 65534 | 2080 | 7637 | 8862 | 7409
2023-10-01 20:00 | 0 | 65534 | 65534 | 65534 | 2080 | 7638 | 8864 | 7395
2023-10-01 20:15 | 0 | 65534 | 65534 | 65534 | 2080 | 7637 | 8866 | 7382
2023-10-01 20:30 | 0 | 65534 | 65534 | 65534 | 2080 | 7637 | 8867 | 7371
2023-10-01 20:45 | 0 | 65534 | 65534 | 65534 | 2080 | 7637 | 8868 | 7359
2023-10-01 21:00 | 0 | 65534 | 65534 | 65534 | 2080 | 7636 | 8869 | 7348
2023-10-01 21:15 | 0 | 65534 | 65534 | 65534 | 2080 | 7635 | 8871 | 7341
2023-10-01 21:30 | 0 | 65534 | 65534 | 65534 | 2080 | 7635 | 8873 | 7333
2023-10-01 21:45 | 0 | 65534 | 65534 | 65534 | 2080 | 7636 | 8872 | 7324
2023-10-01 22:00 | 0 | 65534 | 65534 | 65534 | 2080 | 7635 | 8873 | 7317
2023-10-01 22:15 | 0 | 65534 | 65534 | 65534 | 2080 | 7636 | 8874 | 7311
2023-10-01 22:30 | 0 | 65534 | 65534 | 65534 | 2080 | 7635 | 8873 | 7306
2023-10-01 22:45 | 0 | 65534 | 65534 | 65534 | 2080 | 7634 | 8875 | 7301
2023-10-01 23:00 | 0 | 65534 | 65534 | 65534 | 2080 | 7635 | 8876 | 7293
2023-10-01 23:15 | 0 | 65534 | 65534 | 65534 | 2080 | 7636 | 8875 | 7286
2023-10-01 23:30 | 0 | 65534 | 65534 | 65534 | 2080 | 7635 | 8873 | 7281
2023-10-01 23:45 | 0 | 65534 | 65534 | 65534 | 2080 | 7637 | 8869 | 7274
2023-10-02 | 0 | 65534 | 65534 | 65534 | 2080 | 7637 | 8866 | 7267
2023-10-02 00:15 | 0 | 65534 | 65534 | 65534 | 2078 | 7618 | 8867 | 7281
2023-10-02 00:30 | 0 | 65534 | 65534 | 65534 | 2075 | 7592 | 8866 | 7290
2023-10-02 00:45 | 0 | 65534 | 65534 | 65534 | 2074 | 7588 | 8864 | 7318
2023-10-02 01:00 | 0 | 65534 | 65534 | 65534 | 2075 | 7591 | 8862 | 7291
2023-10-02 01:15 | 0 | 65534 | 65534 | 65534 | 2075 | 7593 | 8858 | 7268
2023-10-02 01:30 | 0 | 65534 | 65534 | 65534 | 2075 | 7594 | 8856 | 7255
2023-10-02 01:45 | 0 | 65534 | 65534 | 65534 | 2075 | 7596 | 8855 | 7244
2023-10-02 02:00 | 0 | 65534 | 65534 | 65534 | 2076 | 7599 | 8853 | 7234
2023-10-02 02:15 | 0 | 65534 | 65534 | 65534 | 2075 | 7596 | 8850 | 7227
2023-10-02 02:30 | 0 | 65534 | 65534 | 65534 | 2075 | 7598 | 8848 | 7220
2023-10-02 02:45 | 0 | 65534 | 65534 | 65534 | 2076 | 7600 | 8846 | 7213
2023-10-02 03:00 | 0 | 65534 | 65534 | 65534 | 2076 | 7601 | 8843 | 7206
2023-10-02 03:15 | 0 | 65534 | 65534 | 65534 | 2076 | 7599 | 8839 | 7200
2023-10-02 03:30 | 0 | 65534 | 65534 | 65534 | 2076 | 7600 | 8839 | 7195
2023-10-02 03:45 | 0 | 65534 | 65534 | 65534 | 2076 | 7601 | 8836 | 7188
2023-10-02 04:00 | 0 | 65534 | 65534 | 65534 | 2076 | 7602 | 8835 | 7182
2023-10-02 04:15 | 0 | 65534 | 65534 | 65534 | 2076 | 7601 | 8835 | 7177
2023-10-02 04:30 | 0 | 65534 | 65534 | 65534 | 2076 | 7602 | 8837 | 7171
2023-10-02 04:45 | 0 | 65534 | 65534 | 65534 | 2076 | 7604 | 8839 | 7167
2023-10-02 05:00 | 0 | 65534 | 65534 | 65534 | 2076 | 7606 | 8841 | 7164
2023-10-02 05:15 | 0 | 65534 | 65534 | 65534 | 2076 | 7602 | 8843 | 7162
2023-10-02 05:30 | 0 | 65534 | 65534 | 65534 | 2076 | 7603 | 8844 | 7159
2023-10-02 05:45 | 0 | 65534 | 65534 | 65534 | 2076 | 7605 | 8845 | 7155
2023-10-02 06:00 | 0 | 65534 | 65534 | 65534 | 2076 | 7605 | 8846 | 7153
2023-10-02 06:15 | 0 | 65534 | 65534 | 65534 | 2076 | 7606 | 8848 | 7152
2023-10-02 06:30 | 0 | 65534 | 65534 | 65534 | 2077 | 7607 | 8847 | 7152
2023-10-02 06:45 | 0 | 65534 | 65534 | 65534 | 2077 | 7608 | 8850 | 7153
2023-10-02 07:00 | 0 | 65534 | 65534 | 65534 | 2077 | 7608 | 8851 | 7158
2023-10-02 07:15 | 0 | 65534 | 65534 | 65534 | 2077 | 7608 | 8851 | 7166
2023-10-02 07:30 | 0 | 65534 | 65534 | 65534 | 2077 | 7607 | 8853 | 7176
2023-10-02 07:45 | 0 | 65534 | 65534 | 65534 | 2077 | 7608 | 8855 | 7192
2023-10-02 08:00 | 0 | 65534 | 65534 | 65534 | 2077 | 7610 | 8858 | 7214
2023-10-02 08:15 | 0 | 65534 | 65534 | 65534 | 2077 | 7607 | 8861 | 7244
2023-10-02 08:30 | 0 | 65534 | 65534 | 65534 | 2077 | 7609 | 8863 | 7277
2023-10-02 08:45 | 0 | 65534 | 65534 | 65534 | 2077 | 7611 | 8865 | 7311
2023-10-02 09:00 | 0 | 65534 | 65534 | 65534 | 2077 | 7611 | 8866 | 7348
2023-10-02 09:15 | 0 | 65534 | 65534 | 65534 | 2077 | 7611 | 8866 | 7389
2023-10-02 09:30 | 0 | 65534 | 65534 | 65534 | 2077 | 7614 | 8867 | 7428
2023-10-02 09:45 | 0 | 65534 | 65534 | 65534 | 2077 | 7611 | 8867 | 7466
2023-10-02 10:00 | 0 | 65534 | 65534 | 65534 | 2077 | 7614 | 8866 | 7504
2023-10-02 10:15 | 0 | 65534 | 65534 | 65534 | 2077 | 7615 | 8865 | 7540
2023-10-02 10:30 | 0 | 65534 | 65534 | 65534 | 2078 | 7616 | 8863 | 7576

## Processed Data Config 2
z6-15935 | Port 1 | Port 7 | Port 7 | Port 8 | Port 8
Records: 1 | PYR | Battery | Battery | Barometer | Barometer
Timestamp | W/m² Solar Radiation | % Battery Percent | mV Battery Voltage | kPa Reference Pressure | °C Logger Temperature
2023-09-25 10:00 | 82.7637 | 79 | 7626 | 88.74 | 25.55

## Raw Data Config 2 (hidden)
z6-15935 | Port 1 | Port 7 | Port 7 | Port 8 | Port 8
Records: 1 | PYR | Battery | Battery | Barometer | Barometer
Timestamp | W/m² Solar Radiation | % Battery Percent | mV Battery Voltage | kPa Reference Pressure | °C Logger Temperature
2023-09-25 10:00 | 452 | 2079 | 7626 | 8874 | 7555

## Processed Data Config 1
z6-15935 | Port 1 | Port 1 | Port 2 | Port 2 | Port 7 | Port 7 | Port 8 | Port 8
Records: 1339 | ECRN-100 | ECRN-100 | ECRN-100 | ECRN-100 | Battery | Battery | Barometer | Barometer
Timestamp | mm Precipitation | mm/h Max Precip Rate | mm Precipitation | mm/h Max Precip Rate | % Battery Percent | mV Battery Voltage | kPa Reference Pressure | °C Logger Temperature
2023-09-11 11:15 | 0 | 0 | 0 | 0 | 95 | 7759 | 88.79 | 25.43
2023-09-11 11:30 | 0 | 0 | 0 | 0 | 94 | 7751 | 88.78 | 25.79
2023-09-11 11:45 | 0 | 0 | 0 | 0 | 88 | 7704 | 88.77 | 25.82
2023-09-11 12:00 | 0 | 0 | 0 | 0 | 91 | 7731 | 88.76 | 26.24
2023-09-11 12:15 | 0 | 0 | 0 | 0 | 91 | 7732 | 88.73 | 26.06
2023-09-11 12:30 | 0 | 0 | 0 | 0 | 92 | 7734 | 88.71 | 25.95
2023-09-11 12:45 | 0 | 0 | 0 | 0 | 91 | 7732 | 88.69 | 25.95
2023-09-11 13:00 | 0 | 0 | 0 | 0 | 91 | 7732 | 88.67 | 25.91
2023-09-11 13:15 | 0 | 0 | 0 | 0 | 92 | 7734 | 88.64 | 25.98
2023-09-11 13:30 | 0 | 0 | 0 | 0 | 91 | 7732 | 88.62 | 26.02
2023-09-11 13:45 | 0 | 0 | 0 | 0 | 92 | 7736 | 88.61 | 25.98
2023-09-11 14:00 | 0 | 0 | 0 | 0 | 92 | 7734 | 88.6 | 25.99
2023-09-11 14:15 | 0 | 0 | 0 | 0 | 92 | 7733 | 88.6 | 25.95
2023-09-11 14:30 | 0 | 0 | 0 | 0 | 92 | 7735 | 88.59 | 25.89
2023-09-11 14:45 | 0.6 | 36 | 0.4 | 24 | 90 | 7716 | 88.58 | 26.2
2023-09-11 15:00 | 0 | 0 | 0 | 0 | 90 | 7718 | 88.57 | 26.28
2023-09-11 15:15 | 0 | 0 | 0 | 0 | 90 | 7721 | 88.57 | 26.25
2023-09-11 15:30 | 0 | 0 | 0 | 0 | 90 | 7720 | 88.56 | 26.3
2023-09-11 15:45 | 0 | 0 | 0 | 0 | 90 | 7718 | 88.56 | 26.31
2023-09-11 16:00 | 0 | 0 | 0 | 0 | 90 | 7723 | 88.57 | 26.23
2023-09-11 16:15 | 0 | 0 | 0 | 0 | 90 | 7724 | 88.57 | 26.14
2023-09-11 16:30 | 0 | 0 | 0 | 0 | 90 | 7724 | 88.57 | 26.06
2023-09-11 16:45 | 0 | 0 | 0 | 0 | 90 | 7723 | 88.6 | 25.93
2023-09-11 17:00 | 0 | 0 | 0 | 0 | 90 | 7724 | 88.62 | 25.83
2023-09-11 17:15 | 0 | 0 | 0 | 0 | 91 | 7726 | 88.63 | 25.74
2023-09-11 17:30 | 0 | 0 | 0 | 0 | 91 | 7725 | 88.65 | 25.6
2023-09-11 17:45 | 0 | 0 | 0 | 0 | 91 | 7729 | 88.66 | 25.47
2023-09-11 18:00 | 0 | 0 | 0 | 0 | 91 | 7727 | 88.66 | 25.35
2023-09-11 18:15 | 0 | 0 | 0 | 0 | 91 | 7728 | 88.68 | 25.19
2023-09-11 18:30 | 0 | 0 | 0 | 0 | 91 | 7727 | 88.7 | 25.09
2023-09-11 18:45 | 0 | 0 | 0 | 0 | 91 | 7729 | 88.71 | 25
2023-09-11 19:00 | 0 | 0 | 0 | 0 | 91 | 7727 | 88.69 | 24.9
2023-09-11 19:15 | 0 | 0 | 0 | 0 | 91 | 7728 | 88.68 | 24.8
2023-09-11 19:30 | 0 | 0 | 0 | 0 | 91 | 7729 | 88.67 | 24.66
2023-09-11 19:45 | 0 | 0 | 0 | 0 | 91 | 7729 | 88.65 | 24.52
2023-09-11 20:00 | 0 | 0 | 0 | 0 | 91 | 7728 | 88.66 | 24.42
2023-09-11 20:15 | 0 | 0 | 0 | 0 | 91 | 7729 | 88.67 | 24.31
2023-09-11 20:30 | 0 | 0 | 0 | 0 | 91 | 7729 | 88.67 | 24.16
2023-09-11 20:45 | 0 | 0 | 0 | 0 | 91 | 7730 | 88.69 | 24.06
2023-09-11 21:00 | 0 | 0 | 0 | 0 | 91 | 7729 | 88.72 | 23.98
2023-09-11 21:15 | 0 | 0 | 0 | 0 | 91 | 7728 | 88.72 | 23.87
2023-09-11 21:30 | 0 | 0 | 0 | 0 | 91 | 7729 | 88.71 | 23.74
2023-09-11 21:45 | 0 | 0 | 0 | 0 | 91 | 7732 | 88.72 | 23.67
2023-09-11 22:00 | 0 | 0 | 0 | 0 | 91 | 7729 | 88.73 | 23.6
2023-09-11 22:15 | 0 | 0 | 0 | 0 | 91 | 7729 | 88.72 | 23.53
2023-09-11 22:30 | 0 | 0 | 0 | 0 | 91 | 7730 | 88.73 | 23.42
2023-09-11 22:45 | 0 | 0 | 0 | 0 | 91 | 7729 | 88.72 | 23.34
2023-09-11 23:00 | 0 | 0 | 0 | 0 | 91 | 7729 | 88.73 | 23.29
2023-09-11 23:15 | 0 | 0 | 0 | 0 | 91 | 7731 | 88.73 | 23.19
2023-09-11 23:30 | 0 | 0 | 0 | 0 | 91 | 7731 | 88.73 | 23.11
2023-09-11 23:45 | 0 | 0 | 0 | 0 | 91 | 7730 | 88.71 | 23.07
2023-09-12 | 0 | 0 | 0 | 0 | 91 | 7731 | 88.7 | 23.03
2023-09-12 00:15 | 0 | 0 | 0 | 0 | 89 | 7709 | 88.69 | 23.22
2023-09-12 00:30 | 0 | 0 | 0 | 0 | 90 | 7717 | 88.68 | 23.16
2023-09-12 00:45 | 0 | 0 | 0 | 0 | 87 | 7691 | 88.66 | 23.27
2023-09-12 01:00 | 0 | 0 | 0 | 0 | 86 | 7690 | 88.65 | 23.45
2023-09-12 01:15 | 0 | 0 | 0 | 0 | 87 | 7691 | 88.64 | 23.15
2023-09-12 01:30 | 0 | 0 | 0 | 0 | 87 | 7694 | 88.61 | 22.97
2023-09-12 01:45 | 0 | 0 | 0 | 0 | 87 | 7696 | 88.6 | 22.86
2023-09-12 02:00 | 0 | 0 | 0 | 0 | 87 | 7697 | 88.61 | 22.78
2023-09-12 02:15 | 0 | 0 | 0 | 0 | 87 | 7697 | 88.6 | 22.7
2023-09-12 02:30 | 0 | 0 | 0 | 0 | 87 | 7699 | 88.57 | 22.64
2023-09-12 02:45 | 0 | 0 | 0 | 0 | 87 | 7699 | 88.55 | 22.57
2023-09-12 03:00 | 0 | 0 | 0 | 0 | 88 | 7700 | 88.54 | 22.51
2023-09-12 03:15 | 0 | 0 | 0 | 0 | 88 | 7700 | 88.53 | 22.44
2023-09-12 03:30 | 0 | 0 | 0 | 0 | 88 | 7704 | 88.52 | 22.38
2023-09-12 03:45 | 0 | 0 | 0 | 0 | 88 | 7703 | 88.51 | 22.32
2023-09-12 04:00 | 0 | 0 | 0 | 0 | 88 | 7702 | 88.5 | 22.26
2023-09-12 04:15 | 0 | 0 | 0 | 0 | 88 | 7702 | 88.5 | 22.21
2023-09-12 04:30 | 0 | 0 | 0 | 0 | 88 | 7703 | 88.52 | 22.15
2023-09-12 04:45 | 0 | 0 | 0 | 0 | 88 | 7705 | 88.54 | 22.1
2023-09-12 05:00 | 0 | 0 | 0 | 0 | 88 | 7704 | 88.55 | 22.05
2023-09-12 05:15 | 0 | 0 | 0 | 0 | 88 | 7705 | 88.56 | 22.01
2023-09-12 05:30 | 0 | 0 | 0 | 0 | 88 | 7706 | 88.58 | 21.97
2023-09-12 05:45 | 0 | 0 | 0 | 0 | 88 | 7706 | 88.59 | 21.93
2023-09-12 06:00 | 0 | 0 | 0 | 0 | 88 | 7707 | 88.61 | 21.89
2023-09-12 06:15 | 0 | 0 | 0 | 0 | 88 | 7706 | 88.62 | 21.86
2023-09-12 06:30 | 0 | 0 | 0 | 0 | 88 | 7707 | 88.62 | 21.83
2023-09-12 06:45 | 0 | 0 | 0 | 0 | 88 | 7707 | 88.64 | 21.82
2023-09-12 07:00 | 0 | 0 | 0 | 0 | 88 | 7707 | 88.66 | 21.85
2023-09-12 07:15 | 0 | 0 | 0 | 0 | 88 | 7707 | 88.67 | 21.97
2023-09-12 07:30 | 0 | 0 | 0 | 0 | 89 | 7709 | 88.66 | 22.15
2023-09-12 07:45 | 0 | 0 | 0 | 0 | 89 | 7710 | 88.67 | 22.35
2023-09-12 08:00 | 0 | 0 | 0 | 0 | 89 | 7710 | 88.69 | 22.62
2023-09-12 08:15 | 0 | 0 | 0 | 0 | 89 | 7711 | 88.71 | 22.98
2023-09-12 08:30 | 0 | 0 | 0 | 0 | 89 | 7710 | 88.74 | 23.33
2023-09-12 08:45 | 0 | 0 | 0 | 0 | 89 | 7712 | 88.73 | 23.67
2023-09-12 09:00 | 0 | 0 | 0 | 0 | 89 | 7713 | 88.73 | 24
2023-09-12 09:15 | 0 | 0 | 0 | 0 | 89 | 7713 | 88.73 | 24.34
2023-09-12 09:30 | 0 | 0 | 0 | 0 | 89 | 7715 | 88.74 | 24.67
2023-09-12 09:45 | 0 | 0 | 0 | 0 | 89 | 7714 | 88.75 | 25.01
2023-09-12 10:00 | 0 | 0 | 0 | 0 | 90 | 7716 | 88.75 | 25.33
2023-09-12 10:15 | 0 | 0 | 0 | 0 | 89 | 7715 | 88.74 | 25.58
2023-09-12 10:30 | 0 | 0 | 0 | 0 | 90 | 7716 | 88.72 | 25.81
2023-09-12 10:45 | 0 | 0 | 0 | 0 | 90 | 7718 | 88.72 | 26.05
2023-09-12 11:00 | 0 | 0 | 0 | 0 | 90 | 7721 | 88.7 | 26.27
2023-09-12 11:15 | 0 | 0 | 0 | 0 | 90 | 7720 | 88.7 | 26.46
2023-09-12 11:30 | 0 | 0 | 0 | 0 | 90 | 7719 | 88.69 | 26.63
2023-09-12 11:45 | 0 | 0 | 0 | 0 | 90 | 7721 | 88.69 | 26.8
2023-09-12 12:00 | 0 | 0 | 0 | 0 | 90 | 7723 | 88.67 | 26.95
2023-09-12 12:15 | 0 | 0 | 0 | 0 | 90 | 7719 | 88.65 | 27.06
2023-09-12 12:30 | 0 | 0 | 0 | 0 | 90 | 7720 | 88.63 | 27.16
2023-09-12 12:45 | 0 | 0 | 0 | 0 | 90 | 7721 | 88.62 | 27.27
2023-09-12 13:00 | 0 | 0 | 0 | 0 | 90 | 7723 | 88.6 | 27.37
2023-09-12 13:15 | 0 | 0 | 0 | 0 | 91 | 7725 | 88.58 | 27.45
2023-09-12 13:30 | 0 | 0 | 0 | 0 | 90 | 7724 | 88.57 | 27.5
2023-09-12 13:45 | 0 | 0 | 0 | 0 | 90 | 7724 | 88.55 | 27.59
2023-09-12 14:00 | 0 | 0 | 0 | 0 | 91 | 7726 | 88.54 | 27.6
2023-09-12 14:15 | 0 | 0 | 0 | 0 | 91 | 7726 | 88.5 | 27.58
2023-09-12 14:30 | 0 | 0 | 0 | 0 | 91 | 7726 | 88.51 | 27.53
2023-09-12 14:45 | 0 | 0 | 0 | 0 | 91 | 7725 | 88.51 | 27.49
2023-09-12 15:00 | 0 | 0 | 0 | 0 | 91 | 7728 | 88.52 | 27.41
2023-09-12 15:15 | 0 | 0 | 0 | 0 | 91 | 7727 | 88.5 | 27.31
2023-09-12 15:30 | 0 | 0 | 0 | 0 | 91 | 7729 | 88.52 | 27.18
2023-09-12 15:45 | 0 | 0 | 0 | 0 | 91 | 7729 | 88.52 | 27.03
2023-09-12 16:00 | 0 | 0 | 0 | 0 | 91 | 7727 | 88.52 | 26.86
2023-09-12 16:15 | 0 | 0 | 0 | 0 | 91 | 7725 | 88.53 | 26.73
2023-09-12 16:30 | 0 | 0 | 0 | 0 | 91 | 7726 | 88.52 | 26.58
2023-09-12 16:45 | 0 | 0 | 0 | 0 | 91 | 7727 | 88.51 | 26.4
2023-09-12 17:00 | 0 | 0 | 0 | 0 | 91 | 7727 | 88.52 | 26.27
2023-09-12 17:15 | 0 | 0 | 0 | 0 | 91 | 7729 | 88.52 | 26.11
2023-09-12 17:30 | 0 | 0 | 0 | 0 | 91 | 7727 | 88.54 | 25.99
2023-09-12 17:45 | 0 | 0 | 0 | 0 | 91 | 7729 | 88.56 | 25.88
2023-09-12 18:00 | 0 | 0 | 0 | 0 | 91 | 7729 | 88.59 | 25.73
2023-09-12 18:15 | 0 | 0 | 0 | 0 | 91 | 7728 | 88.61 | 25.56
2023-09-12 18:30 | 0 | 0 | 0 | 0 | 91 | 7729 | 88.63 | 25.4
2023-09-12 18:45 | 0 | 0 | 0 | 0 | 91 | 7729 | 88.63 | 25.23
2023-09-12 19:00 | 0 | 0 | 0 | 0 | 91 | 7729 | 88.63 | 25.12
2023-09-12 19:15 | 0 | 0 | 0 | 0 | 91 | 7730 | 88.65 | 25.02
2023-09-12 19:30 | 0 | 0 | 0 | 0 | 91 | 7729 | 88.65 | 24.87
2023-09-12 19:45 | 0 | 0 | 0 | 0 | 91 | 7728 | 88.65 | 24.72
2023-09-12 20:00 | 0 | 0 | 0 | 0 | 91 | 7728 | 88.66 | 24.62
2023-09-12 20:15 | 0 | 0 | 0 | 0 | 91 | 7727 | 88.67 | 24.52
2023-09-12 20:30 | 0 | 0 | 0 | 0 | 91 | 7726 | 88.68 | 24.37
2023-09-12 20:45 | 0 | 0 | 0 | 0 | 91 | 7731 | 88.69 | 24.24
2023-09-12 21:00 | 0 | 0 | 0 | 0 | 91 | 7727 | 88.69 | 24.14
2023-09-12 21:15 | 0 | 0 | 0 | 0 | 91 | 7729 | 88.71 | 24.01
2023-09-12 21:30 | 0 | 0 | 0 | 0 | 91 | 7729 | 88.7 | 23.91
2023-09-12 21:45 | 0 | 0 | 0 | 0 | 91 | 7728 | 88.69 | 23.82
2023-09-12 22:00 | 0 | 0 | 0 | 0 | 91 | 7729 | 88.67 | 23.7
2023-09-12 22:15 | 0 | 0 | 0 | 0 | 91 | 7729 | 88.66 | 23.6
2023-09-12 22:30 | 0 | 0 | 0 | 0 | 91 | 7727 | 88.65 | 23.53
2023-09-12 22:45 | 0 | 0 | 0 | 0 | 91 | 7727 | 88.65 | 23.47
2023-09-12 23:00 | 0 | 0 | 0 | 0 | 91 | 7730 | 88.63 | 23.37
2023-09-12 23:15 | 0 | 0 | 0 | 0 | 91 | 7730 | 88.62 | 23.28
2023-09-12 23:30 | 0 | 0 | 0 | 0 | 91 | 7727 | 88.62 | 23.24
2023-09-12 23:45 | 0 | 0 | 0 | 0 | 91 | 7728 | 88.61 | 23.21
2023-09-13 | 0 | 0 | 0 | 0 | 91 | 7729 | 88.6 | 23.16
2023-09-13 00:15 | 0 | 0 | 0 | 0 | 89 | 7712 | 88.59 | 23.32
2023-09-13 00:30 | 0 | 0 | 0 | 0 | 90 | 7716 | 88.58 | 23.26
2023-09-13 00:45 | 0 | 0 | 0 | 0 | 87 | 7694 | 88.58 | 23.41
2023-09-13 01:00 | 0 | 0 | 0 | 0 | 87 | 7691 | 88.57 | 23.48
2023-09-13 01:15 | 0 | 0 | 0 | 0 | 87 | 7691 | 88.54 | 23.18
2023-09-13 01:30 | 0 | 0 | 0 | 0 | 87 | 7692 | 88.53 | 23.02
2023-09-13 01:45 | 0 | 0 | 0 | 0 | 87 | 7694 | 88.53 | 22.9
2023-09-13 02:00 | 0 | 0 | 0 | 0 | 87 | 7694 | 88.52 | 22.81
2023-09-13 02:15 | 0 | 0 | 0 | 0 | 87 | 7694 | 88.5 | 22.72
2023-09-13 02:30 | 0 | 0 | 0 | 0 | 87 | 7699 | 88.49 | 22.65
2023-09-13 02:45 | 0 | 0 | 0 | 0 | 87 | 7697 | 88.48 | 22.57
2023-09-13 03:00 | 0 | 0 | 0 | 0 | 87 | 7699 | 88.46 | 22.51
2023-09-13 03:15 | 0 | 0 | 0 | 0 | 87 | 7697 | 88.45 | 22.44
2023-09-13 03:30 | 0 | 0 | 0 | 0 | 88 | 7700 | 88.47 | 22.37
2023-09-13 03:45 | 0 | 0 | 0 | 0 | 88 | 7700 | 88.47 | 22.31
2023-09-13 04:00 | 0 | 0 | 0 | 0 | 88 | 7700 | 88.48 | 22.26
2023-09-13 04:15 | 0 | 0 | 0 | 0 | 88 | 7700 | 88.49 | 22.2
2023-09-13 04:30 | 0 | 0 | 0 | 0 | 87 | 7698 | 88.51 | 22.16
2023-09-13 04:45 | 0 | 0 | 0 | 0 | 88 | 7700 | 88.51 | 22.11
2023-09-13 05:00 | 0 | 0 | 0 | 0 | 88 | 7701 | 88.51 | 22.07
2023-09-13 05:15 | 0 | 0 | 0 | 0 | 88 | 7701 | 88.53 | 22.04
2023-09-13 05:30 | 0 | 0 | 0 | 0 | 88 | 7704 | 88.54 | 22.02
2023-09-13 05:45 | 0 | 0 | 0 | 0 | 88 | 7701 | 88.55 | 22
2023-09-13 06:00 | 0 | 0 | 0 | 0 | 88 | 7704 | 88.56 | 21.97
2023-09-13 06:15 | 0 | 0 | 0 | 0 | 88 | 7704 | 88.58 | 21.96
2023-09-13 06:30 | 0 | 0 | 0 | 0 | 88 | 7704 | 88.6 | 21.95
2023-09-13 06:45 | 0 | 0 | 0 | 0 | 88 | 7704 | 88.62 | 21.95
2023-09-13 07:00 | 0 | 0 | 0 | 0 | 88 | 7704 | 88.62 | 21.98
2023-09-13 07:15 | 0 | 0 | 0 | 0 | 88 | 7705 | 88.63 | 22.02
2023-09-13 07:30 | 0 | 0 | 0 | 0 | 88 | 7704 | 88.65 | 22.13
2023-09-13 07:45 | 0 | 0 | 0 | 0 | 88 | 7704 | 88.67 | 22.36
2023-09-13 08:00 | 0 | 0 | 0 | 0 | 88 | 7705 | 88.7 | 22.7
2023-09-13 08:15 | 0 | 0 | 0 | 0 | 88 | 7706 | 88.72 | 23.03
2023-09-13 08:30 | 0 | 0 | 0 | 0 | 89 | 7709 | 88.74 | 23.39
2023-09-13 08:45 | 0 | 0 | 0 | 0 | 88 | 7707 | 88.75 | 23.79
2023-09-13 09:00 | 0 | 0 | 0 | 0 | 89 | 7710 | 88.75 | 24.2
2023-09-13 09:15 | 0 | 0 | 0 | 0 | 89 | 7710 | 88.76 | 24.6
2023-09-13 09:30 | 0 | 0 | 0 | 0 | 89 | 7709 | 88.75 | 25
2023-09-13 09:45 | 0 | 0 | 0 | 0 | 89 | 7711 | 88.74 | 25.41
2023-09-13 10:00 | 0 | 0 | 0 | 0 | 89 | 7712 | 88.74 | 25.8
2023-09-13 10:15 | 0 | 0 | 0 | 0 | 89 | 7713 | 88.75 | 26.17
2023-09-13 10:30 | 0 | 0 | 0 | 0 | 89 | 7713 | 88.74 | 26.51
2023-09-13 10:45 | 0 | 0 | 0 | 0 | 89 | 7713 | 88.73 | 26.82
2023-09-13 11:00 | 0 | 0 | 0 | 0 | 89 | 7713 | 88.72 | 27.1
2023-09-13 11:15 | 0 | 0 | 0 | 0 | 90 | 7716 | 88.7 | 27.33
2023-09-13 11:30 | 0 | 0 | 0 | 0 | 90 | 7716 | 88.69 | 27.52
2023-09-13 11:45 | 0 | 0 | 0 | 0 | 89 | 7713 | 88.68 | 27.65
2023-09-13 12:00 | 0 | 0 | 0 | 0 | 90 | 7716 | 88.66 | 27.71
2023-09-13 12:15 | 0 | 0 | 0 | 0 | 90 | 7716 | 88.65 | 27.76
2023-09-13 12:30 | 0 | 0 | 0 | 0 | 90 | 7718 | 88.63 | 27.81
2023-09-13 12:45 | 0 | 0 | 0 | 0 | 90 | 7719 | 88.61 | 27.83
2023-09-13 13:00 | 0 | 0 | 0 | 0 | 90 | 7716 | 88.58 | 27.86
2023-09-13 13:15 | 0 | 0 | 0 | 0 | 90 | 7719 | 88.56 | 27.85
2023-09-13 13:30 | 0 | 0 | 0 | 0 | 90 | 7719 | 88.53 | 27.85
2023-09-13 13:45 | 0 | 0 | 0 | 0 | 90 | 7721 | 88.5 | 27.83
2023-09-13 14:00 | 0 | 0 | 0 | 0 | 90 | 7720 | 88.49 | 27.77
2023-09-13 14:15 | 0 | 0 | 0 | 0 | 90 | 7723 | 88.46 | 27.68
2023-09-13 14:30 | 0 | 0 | 0 | 0 | 90 | 7721 | 88.44 | 27.59
2023-09-13 14:45 | 0 | 0 | 0 | 0 | 90 | 7720 | 88.44 | 27.51
2023-09-13 15:00 | 0 | 0 | 0 | 0 | 90 | 7720 | 88.45 | 27.41
2023-09-13 15:15 | 0 | 0 | 0 | 0 | 90 | 7719 | 88.44 | 27.32
2023-09-13 15:30 | 0 | 0 | 0 | 0 | 90 | 7720 | 88.45 | 27.19
2023-09-13 15:45 | 0 | 0 | 0 | 0 | 90 | 7720 | 88.46 | 27.05
2023-09-13 16:00 | 0 | 0 | 0 | 0 | 90 | 7719 | 88.45 | 26.88
2023-09-13 16:15 | 0 | 0 | 0 | 0 | 90 | 7720 | 88.47 | 26.8
2023-09-13 16:30 | 0 | 0 | 0 | 0 | 90 | 7719 | 88.45 | 26.73
2023-09-13 16:45 | 0 | 0 | 0 | 0 | 90 | 7722 | 88.45 | 26.65
2023-09-13 17:00 | 0 | 0 | 0 | 0 | 90 | 7721 | 88.47 | 26.6
2023-09-13 17:15 | 0 | 0 | 0 | 0 | 90 | 7723 | 88.47 | 26.57
2023-09-13 17:30 | 0 | 0 | 0 | 0 | 90 | 7722 | 88.49 | 26.52
2023-09-13 17:45 | 0 | 0 | 0 | 0 | 90 | 7724 | 88.5 | 26.48
2023-09-13 18:00 | 0 | 0 | 0 | 0 | 90 | 7722 | 88.49 | 26.41
2023-09-13 18:15 | 0 | 0 | 0 | 0 | 90 | 7719 | 88.49 | 26.28
2023-09-13 18:30 | 0 | 0 | 0 | 0 | 90 | 7724 | 88.5 | 26.18
2023-09-13 18:45 | 0 | 0 | 0 | 0 | 90 | 7724 | 88.48 | 26.02
2023-09-13 19:00 | 0 | 0 | 0 | 0 | 90 | 7723 | 88.49 | 25.86
2023-09-13 19:15 | 0 | 0 | 0 | 0 | 90 | 7723 | 88.51 | 25.69
2023-09-13 19:30 | 0 | 0 | 0 | 0 | 90 | 7724 | 88.53 | 25.5
2023-09-13 19:45 | 0 | 0 | 0 | 0 | 90 | 7723 | 88.55 | 25.37
2023-09-13 20:00 | 0 | 0 | 0 | 0 | 90 | 7722 | 88.57 | 25.24
2023-09-13 20:15 | 0 | 0 | 0 | 0 | 90 | 7722 | 88.58 | 25.1
2023-09-13 20:30 | 0 | 0 | 0 | 0 | 90 | 7721 | 88.59 | 24.92
2023-09-13 20:45 | 0 | 0 | 0 | 0 | 90 | 7722 | 88.63 | 24.77
2023-09-13 21:00 | 0 | 0 | 0 | 0 | 90 | 7723 | 88.65 | 24.66
2023-09-13 21:15 | 0 | 0 | 0 | 0 | 90 | 7723 | 88.65 | 24.55
2023-09-13 21:30 | 0 | 0 | 0 | 0 | 90 | 7723 | 88.65 | 24.42
2023-09-13 21:45 | 0 | 0 | 0 | 0 | 90 | 7719 | 88.65 | 24.28
2023-09-13 22:00 | 0 | 0 | 0 | 0 | 90 | 7723 | 88.65 | 24.2
2023-09-13 22:15 | 0 | 0 | 0 | 0 | 90 | 7724 | 88.64 | 24.09
2023-09-13 22:30 | 0 | 0 | 0 | 0 | 91 | 7725 | 88.63 | 23.98
2023-09-13 22:45 | 0 | 0 | 0 | 0 | 90 | 7723 | 88.62 | 23.93
2023-09-13 23:00 | 0 | 0 | 0 | 0 | 90 | 7723 | 88.6 | 23.86
2023-09-13 23:15 | 0 | 0 | 0 | 0 | 90 | 7722 | 88.6 | 23.76
2023-09-13 23:30 | 0 | 0 | 0 | 0 | 90 | 7723 | 88.6 | 23.7
2023-09-13 23:45 | 0 | 0 | 0 | 0 | 90 | 7723 | 88.58 | 23.63
2023-09-14 | 0 | 0 | 0 | 0 | 90 | 7722 | 88.57 | 23.53
2023-09-14 00:15 | 0 | 0 | 0 | 0 | 89 | 7708 | 88.57 | 23.68
2023-09-14 00:30 | 0 | 0 | 0 | 0 | 83 | 7664 | 88.56 | 23.74
2023-09-14 00:45 | 0 | 0 | 0 | 0 | 86 | 7683 | 88.54 | 23.9
2023-09-14 01:00 | 0 | 0 | 0 | 0 | 86 | 7684 | 88.51 | 23.59
2023-09-14 01:15 | 0 | 0 | 0 | 0 | 86 | 7685 | 88.48 | 23.36
2023-09-14 01:30 | 0 | 0 | 0 | 0 | 86 | 7688 | 88.48 | 23.22
2023-09-14 01:45 | 0 | 0 | 0 | 0 | 87 | 7691 | 88.48 | 23.11
2023-09-14 02:00 | 0 | 0 | 0 | 0 | 86 | 7688 | 88.46 | 23.02
2023-09-14 02:15 | 0 | 0 | 0 | 0 | 87 | 7691 | 88.44 | 22.93
2023-09-14 02:30 | 0 | 0 | 0 | 0 | 86 | 7688 | 88.43 | 22.85
2023-09-14 02:45 | 0 | 0 | 0 | 0 | 87 | 7693 | 88.42 | 22.77
2023-09-14 03:00 | 0 | 0 | 0 | 0 | 87 | 7691 | 88.43 | 22.7
2023-09-14 03:15 | 0 | 0 | 0 | 0 | 87 | 7691 | 88.43 | 22.63
2023-09-14 03:30 | 0 | 0 | 0 | 0 | 87 | 7691 | 88.45 | 22.56
2023-09-14 03:45 | 0 | 0 | 0 | 0 | 87 | 7694 | 88.44 | 22.5
2023-09-14 04:00 | 0 | 0 | 0 | 0 | 87 | 7694 | 88.44 | 22.45
2023-09-14 04:15 | 0 | 0 | 0 | 0 | 87 | 7694 | 88.43 | 22.39
2023-09-14 04:30 | 0 | 0 | 0 | 0 | 87 | 7695 | 88.46 | 22.34
2023-09-14 04:45 | 0 | 0 | 0 | 0 | 87 | 7691 | 88.49 | 22.29
2023-09-14 05:00 | 0 | 0 | 0 | 0 | 87 | 7694 | 88.51 | 22.23
2023-09-14 05:15 | 0 | 0 | 0 | 0 | 87 | 7696 | 88.53 | 22.18
2023-09-14 05:30 | 0 | 0 | 0 | 0 | 87 | 7697 | 88.54 | 22.13
2023-09-14 05:45 | 0 | 0 | 0 | 0 | 87 | 7695 | 88.55 | 22.07
2023-09-14 06:00 | 0 | 0 | 0 | 0 | 87 | 7697 | 88.54 | 22.02
2023-09-14 06:15 | 0 | 0 | 0 | 0 | 87 | 7697 | 88.56 | 21.98
2023-09-14 06:30 | 0 | 0 | 0 | 0 | 87 | 7697 | 88.58 | 21.95
2023-09-14 06:45 | 0 | 0 | 0 | 0 | 87 | 7696 | 88.57 | 21.93
2023-09-14 07:00 | 0 | 0 | 0 | 0 | 87 | 7699 | 88.58 | 21.98
2023-09-14 07:15 | 0 | 0 | 0 | 0 | 87 | 7699 | 88.6 | 22.11
2023-09-14 07:30 | 0 | 0 | 0 | 0 | 88 | 7700 | 88.6 | 22.28
2023-09-14 07:45 | 0 | 0 | 0 | 0 | 87 | 7698 | 88.61 | 22.52
2023-09-14 08:00 | 0 | 0 | 0 | 0 | 87 | 7699 | 88.64 | 22.85
2023-09-14 08:15 | 0 | 0 | 0 | 0 | 88 | 7701 | 88.65 | 23.21
2023-09-14 08:30 | 0 | 0 | 0 | 0 | 88 | 7700 | 88.66 | 23.58
2023-09-14 08:45 | 0 | 0 | 0 | 0 | 88 | 7704 | 88.68 | 23.98
2023-09-14 09:00 | 0 | 0 | 0 | 0 | 88 | 7702 | 88.69 | 24.4
2023-09-14 09:15 | 0 | 0 | 0 | 0 | 88 | 7702 | 88.69 | 24.82
2023-09-14 09:30 | 0 | 0 | 0 | 0 | 88 | 7704 | 88.69 | 25.23
2023-09-14 09:45 | 0 | 0 | 0 | 0 | 88 | 7706 | 88.69 | 25.64
2023-09-14 10:00 | 0 | 0 | 0 | 0 | 88 | 7704 | 88.68 | 26.05
2023-09-14 10:15 | 0 | 0 | 0 | 0 | 89 | 7708 | 88.69 | 26.45
2023-09-14 10:30 | 0 | 0 | 0 | 0 | 89 | 7708 | 88.68 | 26.82
2023-09-14 10:45 | 0 | 0 | 0 | 0 | 88 | 7707 | 88.66 | 27.16
2023-09-14 11:00 | 0 | 0 | 0 | 0 | 89 | 7710 | 88.65 | 27.47
2023-09-14 11:15 | 0 | 0 | 0 | 0 | 89 | 7708 | 88.64 | 27.73
2023-09-14 11:30 | 0 | 0 | 0 | 0 | 89 | 7709 | 88.63 | 27.96
2023-09-14 11:45 | 0 | 0 | 0 | 0 | 89 | 7711 | 88.63 | 28.12
2023-09-14 12:00 | 0 | 0 | 0 | 0 | 89 | 7711 | 88.62 | 28.23
2023-09-14 12:15 | 0 | 0 | 0 | 0 | 89 | 7710 | 88.6 | 28.32
2023-09-14 12:30 | 0 | 0 | 0 | 0 | 89 | 7711 | 88.57 | 28.37
2023-09-14 12:45 | 0 | 0 | 0 | 0 | 89 | 7713 | 88.55 | 28.41
2023-09-14 13:00 | 0 | 0 | 0 | 0 | 89 | 7713 | 88.54 | 28.45
2023-09-14 13:15 | 0 | 0 | 0 | 0 | 89 | 7714 | 88.51 | 28.47
2023-09-14 13:30 | 0 | 0 | 0 | 0 | 89 | 7713 | 88.51 | 28.49
2023-09-14 13:45 | 0 | 0 | 0 | 0 | 89 | 7713 | 88.5 | 28.49
2023-09-14 14:00 | 0 | 0 | 0 | 0 | 90 | 7716 | 88.48 | 28.51
2023-09-14 14:15 | 0 | 0 | 0 | 0 | 89 | 7715 | 88.47 | 28.53
2023-09-14 14:30 | 0 | 0 | 0 | 0 | 89 | 7715 | 88.46 | 28.54
2023-09-14 14:45 | 0 | 0 | 0 | 0 | 90 | 7716 | 88.45 | 28.56
2023-09-14 15:00 | 0 | 0 | 0 | 0 | 90 | 7717 | 88.45 | 28.55
2023-09-14 15:15 | 0 | 0 | 0 | 0 | 90 | 7716 | 88.45 | 28.53
2023-09-14 15:30 | 0 | 0 | 0 | 0 | 89 | 7715 | 88.45 | 28.5
2023-09-14 15:45 | 0 | 0 | 0 | 0 | 90 | 7717 | 88.46 | 28.44
2023-09-14 16:00 | 0 | 0 | 0 | 0 | 90 | 7717 | 88.46 | 28.37
2023-09-14 16:15 | 0 | 0 | 0 | 0 | 90 | 7718 | 88.47 | 28.24
2023-09-14 16:30 | 0 | 0 | 0 | 0 | 90 | 7716 | 88.49 | 28.09
2023-09-14 16:45 | 0 | 0 | 0 | 0 | 90 | 7716 | 88.48 | 27.93
2023-09-14 17:00 | 0 | 0 | 0 | 0 | 90 | 7716 | 88.48 | 27.77
2023-09-14 17:15 | 0 | 0 | 0 | 0 | 89 | 7715 | 88.49 | 27.59
2023-09-14 17:30 | 0 | 0 | 0 | 0 | 90 | 7717 | 88.49 | 27.4
2023-09-14 17:45 | 0 | 0 | 0 | 0 | 90 | 7716 | 88.55 | 27.23
2023-09-14 18:00 | 0 | 0 | 0 | 0 | 90 | 7716 | 88.56 | 27.03
2023-09-14 18:15 | 0 | 0 | 0 | 0 | 90 | 7716 | 88.57 | 26.83
2023-09-14 18:30 | 0 | 0 | 0 | 0 | 90 | 7719 | 88.57 | 26.65
2023-09-14 18:45 | 0 | 0 | 0 | 0 | 90 | 7717 | 88.58 | 26.42
2023-09-14 19:00 | 0 | 0 | 0 | 0 | 90 | 7717 | 88.58 | 26.24
2023-09-14 19:15 | 0 | 0 | 0 | 0 | 90 | 7718 | 88.59 | 26.05
2023-09-14 19:30 | 0 | 0 | 0 | 0 | 90 | 7718 | 88.63 | 25.85
2023-09-14 19:45 | 0 | 0 | 0 | 0 | 90 | 7717 | 88.64 | 25.7
2023-09-14 20:00 | 0 | 0 | 0 | 0 | 90 | 7716 | 88.66 | 25.52
2023-09-14 20:15 | 0 | 0 | 0 | 0 | 89 | 7715 | 88.67 | 25.36
2023-09-14 20:30 | 0 | 0 | 0 | 0 | 90 | 7718 | 88.69 | 25.26
2023-09-14 20:45 | 0 | 0 | 0 | 0 | 90 | 7719 | 88.7 | 25.15
2023-09-14 21:00 | 0 | 0 | 0 | 0 | 90 | 7716 | 88.72 | 25
2023-09-14 21:15 | 0 | 0 | 0 | 0 | 90 | 7719 | 88.73 | 24.9
2023-09-14 21:30 | 0 | 0 | 0 | 0 | 90 | 7719 | 88.75 | 24.82
2023-09-14 21:45 | 0 | 0 | 0 | 0 | 90 | 7718 | 88.75 | 24.7
2023-09-14 22:00 | 0 | 0 | 0 | 0 | 89 | 7715 | 88.76 | 24.57
2023-09-14 22:15 | 0 | 0 | 0 | 0 | 90 | 7719 | 88.76 | 24.49
2023-09-14 22:30 | 0 | 0 | 0 | 0 | 90 | 7716 | 88.76 | 24.38
2023-09-14 22:45 | 0 | 0 | 0 | 0 | 90 | 7719 | 88.76 | 24.27
2023-09-14 23:00 | 0 | 0 | 0 | 0 | 90 | 7717 | 88.74 | 24.2
2023-09-14 23:15 | 0 | 0 | 0 | 0 | 90 | 7716 | 88.73 | 24.09
2023-09-14 23:30 | 0 | 0 | 0 | 0 | 90 | 7717 | 88.71 | 24
2023-09-14 23:45 | 0 | 0 | 0 | 0 | 90 | 7716 | 88.69 | 23.9
2023-09-15 | 0 | 0 | 0 | 0 | 90 | 7719 | 88.67 | 23.79
2023-09-15 00:15 | 0 | 0 | 0 | 0 | 87 | 7696 | 88.65 | 23.92
2023-09-15 00:30 | 0 | 0 | 0 | 0 | 88 | 7702 | 88.64 | 23.82
2023-09-15 00:45 | 0 | 0 | 0 | 0 | 86 | 7683 | 88.62 | 23.88
2023-09-15 01:00 | 0 | 0 | 0 | 0 | 85 | 7675 | 88.6 | 23.97
2023-09-15 01:15 | 0 | 0 | 0 | 0 | 85 | 7679 | 88.57 | 23.62
2023-09-15 01:30 | 0 | 0 | 0 | 0 | 85 | 7681 | 88.58 | 23.4
2023-09-15 01:45 | 0 | 0 | 0 | 0 | 85 | 7681 | 88.56 | 23.29
2023-09-15 02:00 | 0 | 0 | 0 | 0 | 86 | 7683 | 88.54 | 23.2
2023-09-15 02:15 | 0 | 0 | 0 | 0 | 86 | 7683 | 88.54 | 23.13
2023-09-15 02:30 | 0 | 0 | 0 | 0 | 86 | 7685 | 88.52 | 23.06
2023-09-15 02:45 | 0 | 0 | 0 | 0 | 86 | 7683 | 88.49 | 22.99
2023-09-15 03:00 | 0 | 0 | 0 | 0 | 86 | 7684 | 88.48 | 22.93
2023-09-15 03:15 | 0 | 0 | 0 | 0 | 86 | 7685 | 88.48 | 22.86
2023-09-15 03:30 | 0 | 0 | 0 | 0 | 86 | 7686 | 88.48 | 22.8
2023-09-15 03:45 | 0 | 0 | 0 | 0 | 86 | 7686 | 88.49 | 22.74
2023-09-15 04:00 | 0 | 0 | 0 | 0 | 86 | 7685 | 88.49 | 22.67
2023-09-15 04:15 | 0 | 0 | 0 | 0 | 86 | 7687 | 88.5 | 22.6
2023-09-15 04:30 | 0 | 0 | 0 | 0 | 86 | 7688 | 88.48 | 22.54
2023-09-15 04:45 | 0 | 0 | 0 | 0 | 86 | 7688 | 88.5 | 22.48
2023-09-15 05:00 | 0 | 0 | 0 | 0 | 86 | 7689 | 88.52 | 22.43
2023-09-15 05:15 | 0 | 0 | 0 | 0 | 87 | 7691 | 88.53 | 22.37
2023-09-15 05:30 | 0 | 0 | 0 | 0 | 87 | 7691 | 88.54 | 22.32
2023-09-15 05:45 | 0 | 0 | 0 | 0 | 86 | 7690 | 88.52 | 22.25
2023-09-15 06:00 | 0 | 0 | 0 | 0 | 87 | 7691 | 88.53 | 22.2
2023-09-15 06:15 | 0 | 0 | 0 | 0 | 86 | 7689 | 88.54 | 22.15
2023-09-15 06:30 | 0 | 0 | 0 | 0 | 86 | 7689 | 88.55 | 22.11
2023-09-15 06:45 | 0 | 0 | 0 | 0 | 87 | 7694 | 88.56 | 22.09
2023-09-15 07:00 | 0 | 0 | 0 | 0 | 87 | 7691 | 88.58 | 22.12
2023-09-15 07:15 | 0 | 0 | 0 | 0 | 87 | 7691 | 88.61 | 22.24
2023-09-15 07:30 | 0 | 0 | 0 | 0 | 87 | 7694 | 88.62 | 22.44
2023-09-15 07:45 | 0 | 0 | 0 | 0 | 87 | 7691 | 88.65 | 22.67
2023-09-15 08:00 | 0 | 0 | 0 | 0 | 87 | 7691 | 88.64 | 22.94
2023-09-15 08:15 | 0 | 0 | 0 | 0 | 87 | 7693 | 88.65 | 23.27
2023-09-15 08:30 | 0 | 0 | 0 | 0 | 87 | 7693 | 88.69 | 23.64
2023-09-15 08:45 | 0 | 0 | 0 | 0 | 87 | 7694 | 88.73 | 24.03
2023-09-15 09:00 | 0 | 0 | 0 | 0 | 87 | 7697 | 88.73 | 24.37
2023-09-15 09:15 | 0 | 0 | 0 | 0 | 87 | 7697 | 88.73 | 24.64
2023-09-15 09:30 | 0 | 0 | 0 | 0 | 87 | 7698 | 88.72 | 24.84
2023-09-15 09:45 | 0 | 0 | 0 | 0 | 87 | 7699 | 88.71 | 24.98
2023-09-15 10:00 | 0 | 0 | 0 | 0 | 87 | 7697 | 88.71 | 25.09
2023-09-15 10:15 | 0 | 0 | 0 | 0 | 87 | 7698 | 88.71 | 25.22
2023-09-15 10:30 | 0 | 0 | 0 | 0 | 87 | 7696 | 88.72 | 25.37
2023-09-15 10:45 | 0 | 0 | 0 | 0 | 87 | 7698 | 88.71 | 25.53
2023-09-15 11:00 | 0 | 0 | 0 | 0 | 87 | 7697 | 88.71 | 25.71
2023-09-15 11:15 | 0 | 0 | 0 | 0 | 88 | 7703 | 88.69 | 25.92
2023-09-15 11:30 | 0 | 0 | 0 | 0 | 88 | 7700 | 88.69 | 26.15
2023-09-15 11:45 | 0 | 0 | 0 | 0 | 88 | 7700 | 88.67 | 26.38
2023-09-15 12:00 | 0 | 0 | 0 | 0 | 88 | 7700 | 88.66 | 26.57
2023-09-15 12:15 | 0 | 0 | 0 | 0 | 88 | 7700 | 88.63 | 26.75
2023-09-15 12:30 | 0 | 0 | 0 | 0 | 88 | 7704 | 88.6 | 26.91
2023-09-15 12:45 | 0 | 0 | 0 | 0 | 88 | 7703 | 88.59 | 27.07
2023-09-15 13:00 | 0 | 0 | 0 | 0 | 88 | 7703 | 88.59 | 27.21
2023-09-15 13:15 | 0 | 0 | 0 | 0 | 88 | 7703 | 88.57 | 27.33
2023-09-15 13:30 | 0 | 0 | 0 | 0 | 88 | 7703 | 88.53 | 27.42
2023-09-15 13:45 | 0 | 0 | 0 | 0 | 88 | 7704 | 88.5 | 27.55
2023-09-15 14:00 | 0 | 0 | 0 | 0 | 88 | 7704 | 88.52 | 27.67
2023-09-15 14:15 | 0 | 0 | 0 | 0 | 88 | 7706 | 88.52 | 27.73
2023-09-15 14:30 | 0 | 0 | 0 | 0 | 88 | 7704 | 88.51 | 27.79
2023-09-15 14:45 | 0 | 0 | 0 | 0 | 88 | 7704 | 88.5 | 27.81
2023-09-15 15:00 | 0 | 0 | 0 | 0 | 88 | 7704 | 88.53 | 27.8
2023-09-15 15:15 | 0 | 0 | 0 | 0 | 88 | 7707 | 88.52 | 27.75
2023-09-15 15:30 | 0 | 0 | 0 | 0 | 88 | 7706 | 88.51 | 27.68
2023-09-15 15:45 | 0 | 0 | 0 | 0 | 88 | 7706 | 88.52 | 27.56
2023-09-15 16:00 | 0 | 0 | 0 | 0 | 88 | 7704 | 88.51 | 27.42
2023-09-15 16:15 | 0 | 0 | 0 | 0 | 89 | 7710 | 88.52 | 27.25
2023-09-15 16:30 | 0 | 0 | 0 | 0 | 88 | 7707 | 88.56 | 27.09
2023-09-15 16:45 | 0 | 0 | 0 | 0 | 89 | 7708 | 88.57 | 26.9
2023-09-15 17:00 | 0 | 0 | 0 | 0 | 89 | 7709 | 88.57 | 26.75
2023-09-15 17:15 | 0 | 0 | 0 | 0 | 88 | 7707 | 88.55 | 26.6
2023-09-15 17:30 | 0 | 0 | 0 | 0 | 89 | 7708 | 88.55 | 26.41
2023-09-15 17:45 | 0 | 0 | 0 | 0 | 88 | 7707 | 88.58 | 26.25
2023-09-15 18:00 | 0 | 0 | 0 | 0 | 89 | 7710 | 88.63 | 26.05
2023-09-15 18:15 | 0 | 0 | 0 | 0 | 89 | 7709 | 88.65 | 25.88
2023-09-15 18:30 | 0 | 0 | 0 | 0 | 89 | 7710 | 88.68 | 25.68
2023-09-15 18:45 | 0 | 0 | 0 | 0 | 88 | 7707 | 88.7 | 25.52
2023-09-15 19:00 | 0 | 0 | 0 | 0 | 88 | 7707 | 88.71 | 25.38
2023-09-15 19:15 | 0 | 0 | 0 | 0 | 89 | 7709 | 88.69 | 25.21
2023-09-15 19:30 | 0 | 0 | 0 | 0 | 89 | 7710 | 88.68 | 25.04
2023-09-15 19:45 | 0 | 0 | 0 | 0 | 88 | 7707 | 88.69 | 24.92
2023-09-15 20:00 | 0 | 0 | 0 | 0 | 89 | 7708 | 88.68 | 24.75
2023-09-15 20:15 | 0 | 0 | 0 | 0 | 88 | 7707 | 88.71 | 24.62
2023-09-15 20:30 | 0 | 0 | 0 | 0 | 89 | 7708 | 88.74 | 24.5
2023-09-15 20:45 | 0 | 0 | 0 | 0 | 89 | 7708 | 88.76 | 24.34
2023-09-15 21:00 | 0 | 0 | 0 | 0 | 88 | 7704 | 88.77 | 24.23
2023-09-15 21:15 | 0 | 0 | 0 | 0 | 89 | 7709 | 88.78 | 24.09
2023-09-15 21:30 | 0 | 0 | 0 | 0 | 89 | 7708 | 88.79 | 23.97
2023-09-15 21:45 | 0 | 0 | 0 | 0 | 88 | 7705 | 88.78 | 23.88
2023-09-15 22:00 | 0 | 0 | 0 | 0 | 89 | 7710 | 88.76 | 23.74
2023-09-15 22:15 | 0 | 0 | 0 | 0 | 88 | 7707 | 88.76 | 23.65
2023-09-15 22:30 | 0 | 0 | 0 | 0 | 88 | 7705 | 88.73 | 23.54
2023-09-15 22:45 | 0 | 0 | 0 | 0 | 89 | 7708 | 88.7 | 23.43
2023-09-15 23:00 | 0 | 0 | 0 | 0 | 88 | 7705 | 88.69 | 23.38
2023-09-15 23:15 | 0 | 0 | 0 | 0 | 89 | 7708 | 88.68 | 23.32
2023-09-15 23:30 | 0 | 0 | 0 | 0 | 88 | 7704 | 88.65 | 23.23
2023-09-15 23:45 | 0 | 0 | 0 | 0 | 88 | 7707 | 88.64 | 23.2
2023-09-16 | 0 | 0 | 0 | 0 | 89 | 7708 | 88.61 | 23.19
2023-09-16 00:15 | 0 | 0 | 0 | 0 | 86 | 7684 | 88.59 | 23.38
2023-09-16 00:30 | 0 | 0 | 0 | 0 | 84 | 7672 | 88.57 | 23.39
2023-09-16 00:45 | 0 | 0 | 0 | 0 | 83 | 7662 | 88.55 | 23.72
2023-09-16 01:00 | 0 | 0 | 0 | 0 | 84 | 7666 | 88.52 | 23.61
2023-09-16 01:15 | 0 | 0 | 0 | 0 | 84 | 7667 | 88.48 | 23.34
2023-09-16 01:30 | 0 | 0 | 0 | 0 | 84 | 7669 | 88.46 | 23.22
2023-09-16 01:45 | 0 | 0 | 0 | 0 | 84 | 7670 | 88.45 | 23.14
2023-09-16 02:00 | 0 | 0 | 0 | 0 | 84 | 7671 | 88.44 | 23.09
2023-09-16 02:15 | 0 | 0 | 0 | 0 | 84 | 7672 | 88.42 | 23.04
2023-09-16 02:30 | 0 | 0 | 0 | 0 | 85 | 7675 | 88.4 | 23
2023-09-16 02:45 | 0 | 0 | 0 | 0 | 85 | 7674 | 88.39 | 22.96
2023-09-16 03:00 | 0 | 0 | 0 | 0 | 85 | 7675 | 88.4 | 22.94
2023-09-16 03:15 | 0 | 0 | 0 | 0 | 85 | 7676 | 88.41 | 22.91
2023-09-16 03:30 | 0 | 0 | 0 | 0 | 85 | 7678 | 88.42 | 22.88
2023-09-16 03:45 | 0 | 0 | 0 | 0 | 85 | 7675 | 88.42 | 22.86
2023-09-16 04:00 | 0 | 0 | 0 | 0 | 85 | 7675 | 88.45 | 22.84
2023-09-16 04:15 | 0 | 0 | 0 | 0 | 85 | 7677 | 88.5 | 22.82
2023-09-16 04:30 | 0 | 0 | 0 | 0 | 85 | 7678 | 88.53 | 22.8
2023-09-16 04:45 | 0 | 0 | 0 | 0 | 85 | 7678 | 88.54 | 22.77
2023-09-16 05:00 | 0 | 0 | 0 | 0 | 85 | 7680 | 88.54 | 22.73
2023-09-16 05:15 | 0 | 0 | 0 | 0 | 85 | 7680 | 88.56 | 22.7
2023-09-16 05:30 | 0 | 0 | 0 | 0 | 85 | 7680 | 88.56 | 22.66
2023-09-16 05:45 | 0 | 0 | 0 | 0 | 85 | 7681 | 88.56 | 22.62
2023-09-16 06:00 | 0 | 0 | 0 | 0 | 85 | 7680 | 88.56 | 22.57
2023-09-16 06:15 | 0 | 0 | 0 | 0 | 85 | 7681 | 88.57 | 22.54
2023-09-16 06:30 | 0 | 0 | 0 | 0 | 86 | 7684 | 88.58 | 22.51
2023-09-16 06:45 | 0 | 0 | 0 | 0 | 85 | 7681 | 88.59 | 22.5
2023-09-16 07:00 | 0 | 0 | 0 | 0 | 85 | 7681 | 88.6 | 22.5
2023-09-16 07:15 | 0 | 0 | 0 | 0 | 85 | 7681 | 88.6 | 22.53
2023-09-16 07:30 | 0 | 0 | 0 | 0 | 85 | 7682 | 88.65 | 22.55
2023-09-16 07:45 | 0 | 0 | 0 | 0 | 86 | 7683 | 88.67 | 22.64
2023-09-16 08:00 | 0 | 0 | 0 | 0 | 86 | 7685 | 88.7 | 22.76
2023-09-16 08:15 | 0 | 0 | 0 | 0 | 86 | 7684 | 88.72 | 22.84
2023-09-16 08:30 | 0 | 0 | 0 | 0 | 86 | 7685 | 88.71 | 22.96
2023-09-16 08:45 | 0 | 0 | 0 | 0 | 86 | 7686 | 88.71 | 23.08
2023-09-16 09:00 | 0 | 0 | 0 | 0 | 86 | 7684 | 88.73 | 23.23
2023-09-16 09:15 | 0 | 0 | 0 | 0 | 86 | 7686 | 88.74 | 23.4
2023-09-16 09:30 | 0 | 0 | 0 | 0 | 86 | 7685 | 88.74 | 23.55
2023-09-16 09:45 | 0 | 0 | 0 | 0 | 86 | 7685 | 88.75 | 23.69
2023-09-16 10:00 | 0 | 0 | 0 | 0 | 86 | 7685 | 88.74 | 23.83
2023-09-16 10:15 | 0 | 0 | 0 | 0 | 86 | 7685 | 88.75 | 23.97
2023-09-16 10:30 | 0 | 0 | 0 | 0 | 86 | 7686 | 88.75 | 24.11
2023-09-16 10:45 | 0 | 0 | 0 | 0 | 86 | 7688 | 88.74 | 24.29
2023-09-16 11:00 | 0 | 0 | 0 | 0 | 86 | 7688 | 88.74 | 24.44
2023-09-16 11:15 | 0 | 0 | 0 | 0 | 86 | 7689 | 88.71 | 24.62
2023-09-16 11:30 | 0 | 0 | 0 | 0 | 86 | 7689 | 88.7 | 24.79
2023-09-16 11:45 | 0 | 0 | 0 | 0 | 86 | 7688 | 88.7 | 24.96
2023-09-16 12:00 | 0 | 0 | 0 | 0 | 87 | 7691 | 88.7 | 25.1
2023-09-16 12:15 | 0 | 0 | 0 | 0 | 86 | 7688 | 88.67 | 25.2
2023-09-16 12:30 | 0 | 0 | 0 | 0 | 87 | 7691 | 88.65 | 25.28
2023-09-16 12:45 | 0 | 0 | 0 | 0 | 87 | 7692 | 88.62 | 25.37
2023-09-16 13:00 | 0 | 0 | 0 | 0 | 87 | 7692 | 88.59 | 25.48
2023-09-16 13:15 | 0 | 0 | 0 | 0 | 87 | 7692 | 88.58 | 25.62
2023-09-16 13:30 | 0 | 0 | 0 | 0 | 86 | 7690 | 88.58 | 25.78
2023-09-16 13:45 | 0 | 0 | 0 | 0 | 87 | 7691 | 88.54 | 25.91
2023-09-16 14:00 | 0 | 0 | 0 | 0 | 87 | 7692 | 88.5 | 26
2023-09-16 14:15 | 0 | 0 | 0 | 0 | 87 | 7694 | 88.52 | 26.1
2023-09-16 14:30 | 0 | 0 | 0 | 0 | 87 | 7694 | 88.56 | 26.22
2023-09-16 14:45 | 0 | 0 | 0 | 0 | 87 | 7691 | 88.55 | 26.25
2023-09-16 15:00 | 0 | 0 | 0 | 0 | 87 | 7694 | 88.51 | 26.21
2023-09-16 15:15 | 0 | 0 | 0 | 0 | 87 | 7695 | 88.49 | 26.14
2023-09-16 15:30 | 0 | 0 | 0 | 0 | 87 | 7695 | 88.48 | 26.07
2023-09-16 15:45 | 0 | 0 | 0 | 0 | 87 | 7693 | 88.47 | 25.95
2023-09-16 16:00 | 0 | 0 | 0 | 0 | 87 | 7694 | 88.46 | 25.82
2023-09-16 16:15 | 0 | 0 | 0 | 0 | 87 | 7691 | 88.45 | 25.66
2023-09-16 16:30 | 0 | 0 | 0 | 0 | 87 | 7694 | 88.44 | 25.51
2023-09-16 16:45 | 0 | 0 | 0 | 0 | 87 | 7697 | 88.43 | 25.38
2023-09-16 17:00 | 0 | 0 | 0 | 0 | 87 | 7695 | 88.44 | 25.27
2023-09-16 17:15 | 0 | 0 | 0 | 0 | 87 | 7694 | 88.46 | 25.13
2023-09-16 17:30 | 0 | 0 | 0 | 0 | 87 | 7696 | 88.47 | 24.99
2023-09-16 17:45 | 0 | 0 | 0 | 0 | 87 | 7694 | 88.49 | 24.88
2023-09-16 18:00 | 0 | 0 | 0 | 0 | 87 | 7695 | 88.48 | 24.74
2023-09-16 18:15 | 0 | 0 | 0 | 0 | 87 | 7695 | 88.48 | 24.59
2023-09-16 18:30 | 0 | 0 | 0 | 0 | 87 | 7693 | 88.51 | 24.45
2023-09-16 18:45 | 0 | 0 | 0 | 0 | 87 | 7694 | 88.5 | 24.28
2023-09-16 19:00 | 0 | 0 | 0 | 0 | 87 | 7693 | 88.51 | 24.16
2023-09-16 19:15 | 0 | 0 | 0 | 0 | 87 | 7695 | 88.51 | 24.06
2023-09-16 19:30 | 0 | 0 | 0 | 0 | 87 | 7694 | 88.53 | 23.92
2023-09-16 19:45 | 0 | 0 | 0 | 0 | 87 | 7696 | 88.55 | 23.82
2023-09-16 20:00 | 0 | 0 | 0 | 0 | 87 | 7695 | 88.54 | 23.75
2023-09-16 20:15 | 0 | 0 | 0 | 0 | 87 | 7696 | 88.56 | 23.64
2023-09-16 20:30 | 0 | 0 | 0 | 0 | 87 | 7695 | 88.59 | 23.56
2023-09-16 20:45 | 0 | 0 | 0 | 0 | 87 | 7695 | 88.63 | 23.5
2023-09-16 21:00 | 0 | 0 | 0 | 0 | 87 | 7695 | 88.63 | 23.45
2023-09-16 21:15 | 0 | 0 | 0 | 0 | 87 | 7697 | 88.65 | 23.38
2023-09-16 21:30 | 0 | 0 | 0 | 0 | 87 | 7694 | 88.67 | 23.28
2023-09-16 21:45 | 0 | 0 | 0 | 0 | 87 | 7697 | 88.67 | 23.24
2023-09-16 22:00 | 0 | 0 | 0 | 0 | 87 | 7696 | 88.66 | 23.2
2023-09-16 22:15 | 0 | 0 | 0 | 0 | 87 | 7696 | 88.64 | 23.11
2023-09-16 22:30 | 0 | 0 | 0 | 0 | 87 | 7694 | 88.62 | 23.07
2023-09-16 22:45 | 0 | 0 | 0 | 0 | 87 | 7697 | 88.62 | 23.04
2023-09-16 23:00 | 0 | 0 | 0 | 0 | 87 | 7696 | 88.61 | 23.02
2023-09-16 23:15 | 0 | 0 | 0 | 0 | 87 | 7695 | 88.6 | 22.99
2023-09-16 23:30 | 0 | 0 | 0 | 0 | 87 | 7695 | 88.59 | 22.96
2023-09-16 23:45 | 0 | 0 | 0 | 0 | 87 | 7697 | 88.59 | 22.93
2023-09-17 | 0 | 0 | 0 | 0 | 87 | 7694 | 88.59 | 22.9
2023-09-17 00:15 | 0 | 0 | 0 | 0 | 85 | 7678 | 88.6 | 23.06
2023-09-17 00:30 | 0 | 0 | 0 | 0 | 85 | 7676 | 88.6 | 23.15
2023-09-17 00:45 | 0 | 0 | 0 | 0 | 85 | 7675 | 88.58 | 22.98
2023-09-17 01:00 | 0 | 0 | 0 | 0 | 85 | 7677 | 88.56 | 22.8
2023-09-17 01:15 | 0 | 0 | 0 | 0 | 85 | 7675 | 88.56 | 22.71
2023-09-17 01:30 | 0 | 0 | 0 | 0 | 85 | 7679 | 88.56 | 22.66
2023-09-17 01:45 | 0 | 0 | 0 | 0 | 85 | 7680 | 88.55 | 22.61
2023-09-17 02:00 | 0 | 0 | 0 | 0 | 85 | 7680 | 88.55 | 22.57
2023-09-17 02:15 | 0 | 0 | 0 | 0 | 85 | 7680 | 88.54 | 22.53
2023-09-17 02:30 | 0 | 0 | 0 | 0 | 85 | 7680 | 88.53 | 22.49
2023-09-17 02:45 | 0 | 0 | 0 | 0 | 85 | 7678 | 88.53 | 22.43
2023-09-17 03:00 | 0 | 0 | 0 | 0 | 86 | 7684 | 88.52 | 22.34
2023-09-17 03:15 | 0 | 0 | 0 | 0 | 85 | 7679 | 88.53 | 22.29
2023-09-17 03:30 | 0 | 0 | 0 | 0 | 85 | 7682 | 88.52 | 22.26
2023-09-17 03:45 | 0 | 0 | 0 | 0 | 86 | 7683 | 88.52 | 22.23
2023-09-17 04:00 | 0 | 0 | 0 | 0 | 85 | 7679 | 88.52 | 22.19
2023-09-17 04:15 | 0 | 0 | 0 | 0 | 86 | 7683 | 88.54 | 22.15
2023-09-17 04:30 | 0 | 0 | 0 | 0 | 85 | 7682 | 88.56 | 22.12
2023-09-17 04:45 | 0 | 0 | 0 | 0 | 86 | 7683 | 88.58 | 22.08
2023-09-17 05:00 | 0 | 0 | 0 | 0 | 85 | 7682 | 88.6 | 22.05
2023-09-17 05:15 | 0 | 0 | 0 | 0 | 86 | 7685 | 88.62 | 22.01
2023-09-17 05:30 | 0 | 0 | 0 | 0 | 86 | 7683 | 88.62 | 21.99
2023-09-17 05:45 | 0 | 0 | 0 | 0 | 85 | 7682 | 88.61 | 21.97
2023-09-17 06:00 | 0 | 0 | 0 | 0 | 85 | 7682 | 88.6 | 21.9
2023-09-17 06:15 | 0 | 0 | 0 | 0 | 85 | 7681 | 88.58 | 21.88
2023-09-17 06:30 | 0 | 0 | 0 | 0 | 86 | 7684 | 88.59 | 21.89
2023-09-17 06:45 | 0 | 0 | 0 | 0 | 85 | 7682 | 88.62 | 21.92
2023-09-17 07:00 | 0 | 0 | 0 | 0 | 86 | 7685 | 88.63 | 21.98
2023-09-17 07:15 | 0 | 0 | 0 | 0 | 86 | 7684 | 88.64 | 22.05
2023-09-17 07:30 | 0 | 0 | 0 | 0 | 86 | 7685 | 88.68 | 22.25
2023-09-17 07:45 | 0 | 0 | 0 | 0 | 86 | 7686 | 88.71 | 22.46
2023-09-17 08:00 | 0 | 0 | 0 | 0 | 86 | 7685 | 88.76 | 22.64
2023-09-17 08:15 | 0 | 0 | 0 | 0 | 86 | 7685 | 88.78 | 22.79
2023-09-17 08:30 | 0 | 0 | 0 | 0 | 86 | 7684 | 88.77 | 22.95
2023-09-17 08:45 | 0 | 0 | 0 | 0 | 86 | 7687 | 88.77 | 23.17
2023-09-17 09:00 | 0 | 0 | 0 | 0 | 86 | 7687 | 88.76 | 23.45
2023-09-17 09:15 | 0 | 0 | 0 | 0 | 86 | 7687 | 88.76 | 23.78
2023-09-17 09:30 | 0 | 0 | 0 | 0 | 86 | 7689 | 88.77 | 24.13
2023-09-17 09:45 | 0 | 0 | 0 | 0 | 86 | 7685 | 88.76 | 24.37
2023-09-17 10:00 | 0 | 0 | 0 | 0 | 86 | 7687 | 88.78 | 24.59
2023-09-17 10:15 | 0 | 0 | 0 | 0 | 86 | 7688 | 88.77 | 24.75
2023-09-17 10:30 | 0 | 0 | 0 | 0 | 86 | 7690 | 88.76 | 24.89
2023-09-17 10:45 | 0 | 0 | 0 | 0 | 86 | 7689 | 88.74 | 25.08
2023-09-17 11:00 | 0 | 0 | 0 | 0 | 86 | 7688 | 88.74 | 25.29
2023-09-17 11:15 | 0 | 0 | 0 | 0 | 86 | 7689 | 88.75 | 25.5
2023-09-17 11:30 | 0 | 0 | 0 | 0 | 86 | 7689 | 88.74 | 25.69
2023-09-17 11:45 | 0 | 0 | 0 | 0 | 87 | 7691 | 88.71 | 25.83
2023-09-17 12:00 | 0 | 0 | 0 | 0 | 87 | 7694 | 88.69 | 25.91
2023-09-17 12:15 | 0 | 0 | 0 | 0 | 87 | 7693 | 88.68 | 25.95
2023-09-17 12:30 | 0 | 0 | 0 | 0 | 87 | 7691 | 88.66 | 25.94
2023-09-17 12:45 | 0 | 0 | 0 | 0 | 87 | 7691 | 88.65 | 25.89
2023-09-17 13:00 | 0 | 0 | 0 | 0 | 87 | 7692 | 88.63 | 25.83
2023-09-17 13:15 | 0 | 0 | 0 | 0 | 87 | 7691 | 88.64 | 25.73
2023-09-17 13:30 | 0 | 0 | 0 | 0 | 87 | 7691 | 88.63 | 25.62
2023-09-17 13:45 | 0 | 0 | 0 | 0 | 87 | 7692 | 88.63 | 25.51
2023-09-17 14:00 | 0 | 0 | 0 | 0 | 86 | 7689 | 88.62 | 25.37
2023-09-17 14:15 | 0 | 0 | 0 | 0 | 87 | 7693 | 88.58 | 25.24
2023-09-17 14:30 | 0 | 0 | 0 | 0 | 87 | 7694 | 88.57 | 25.13
2023-09-17 14:45 | 0 | 0 | 0 | 0 | 87 | 7693 | 88.55 | 25
2023-09-17 15:00 | 0 | 0 | 0 | 0 | 87 | 7693 | 88.53 | 24.84
2023-09-17 15:15 | 0 | 0 | 0 | 0 | 87 | 7693 | 88.54 | 24.71
2023-09-17 15:30 | 0 | 0 | 0 | 0 | 87 | 7694 | 88.54 | 24.59
2023-09-17 15:45 | 0 | 0 | 0 | 0 | 87 | 7694 | 88.55 | 24.44
2023-09-17 16:00 | 0 | 0 | 0 | 0 | 87 | 7693 | 88.58 | 24.32
2023-09-17 16:15 | 0 | 0 | 0 | 0 | 87 | 7692 | 88.58 | 24.21
2023-09-17 16:30 | 0 | 0 | 0 | 0 | 87 | 7694 | 88.57 | 24.09
2023-09-17 16:45 | 0 | 0 | 0 | 0 | 87 | 7695 | 88.58 | 24.01
2023-09-17 17:00 | 0 | 0 | 0 | 0 | 87 | 7693 | 88.57 | 23.91
2023-09-17 17:15 | 0 | 0 | 0 | 0 | 87 | 7692 | 88.55 | 23.82
2023-09-17 17:30 | 0 | 0 | 0 | 0 | 87 | 7696 | 88.54 | 23.75
2023-09-17 17:45 | 0 | 0 | 0 | 0 | 87 | 7694 | 88.55 | 23.64
2023-09-17 18:00 | 0 | 0 | 0 | 0 | 87 | 7692 | 88.53 | 23.54
2023-09-17 18:15 | 0 | 0 | 0 | 0 | 87 | 7694 | 88.51 | 23.42
2023-09-17 18:30 | 0 | 0 | 0 | 0 | 87 | 7694 | 88.51 | 23.3
2023-09-17 18:45 | 0 | 0 | 0 | 0 | 87 | 7694 | 88.53 | 23.23
2023-09-17 19:00 | 0 | 0 | 0 | 0 | 87 | 7695 | 88.57 | 23.17
2023-09-17 19:15 | 0 | 0 | 0 | 0 | 87 | 7692 | 88.64 | 23.1
2023-09-17 19:30 | 0 | 0 | 0 | 0 | 87 | 7694 | 88.68 | 23.04
2023-09-17 19:45 | 0 | 0 | 0 | 0 | 87 | 7695 | 88.7 | 22.98
2023-09-17 20:00 | 0 | 0 | 0 | 0 | 87 | 7693 | 88.71 | 22.93
2023-09-17 20:15 | 0 | 0 | 0 | 0 | 87 | 7694 | 88.72 | 22.83
2023-09-17 20:30 | 0 | 0 | 0 | 0 | 87 | 7693 | 88.73 | 22.73
2023-09-17 20:45 | 0 | 0 | 0 | 0 | 87 | 7692 | 88.73 | 22.68
2023-09-17 21:00 | 0 | 0 | 0 | 0 | 87 | 7694 | 88.73 | 22.59
2023-09-17 21:15 | 0 | 0 | 0 | 0 | 87 | 7695 | 88.71 | 22.52
2023-09-17 21:30 | 0 | 0 | 0 | 0 | 87 | 7694 | 88.71 | 22.5
2023-09-17 21:45 | 0 | 0 | 0 | 0 | 87 | 7691 | 88.72 | 22.48
2023-09-17 22:00 | 0 | 0 | 0 | 0 | 87 | 7693 | 88.71 | 22.47
2023-09-17 22:15 | 0 | 0 | 0 | 0 | 87 | 7693 | 88.7 | 22.45
2023-09-17 22:30 | 0 | 0 | 0 | 0 | 87 | 7694 | 88.68 | 22.43
2023-09-17 22:45 | 0 | 0 | 0 | 0 | 87 | 7693 | 88.67 | 22.37
2023-09-17 23:00 | 0 | 0 | 0 | 0 | 87 | 7693 | 88.66 | 22.29
2023-09-17 23:15 | 0 | 0 | 0 | 0 | 87 | 7694 | 88.64 | 22.28
2023-09-17 23:30 | 0 | 0 | 0 | 0 | 87 | 7693 | 88.63 | 22.27
2023-09-17 23:45 | 0 | 0 | 0 | 0 | 87 | 7695 | 88.57 | 22.24
2023-09-18 | 0 | 0 | 0 | 0 | 87 | 7693 | 88.55 | 22.16
2023-09-18 00:15 | 0 | 0 | 0 | 0 | 85 | 7679 | 88.52 | 22.28
2023-09-18 00:30 | 0 | 0 | 0 | 0 | 84 | 7670 | 88.5 | 22.27
2023-09-18 00:45 | 0 | 0 | 0 | 0 | 84 | 7669 | 88.48 | 22.24
2023-09-18 01:00 | 0 | 0 | 0 | 0 | 84 | 7671 | 88.46 | 22.08
2023-09-18 01:15 | 0 | 0 | 0 | 0 | 85 | 7675 | 88.45 | 22
2023-09-18 01:30 | 0 | 0 | 0 | 0 | 84 | 7672 | 88.46 | 21.93
2023-09-18 01:45 | 0 | 0 | 0 | 0 | 85 | 7674 | 88.47 | 21.85
2023-09-18 02:00 | 0 | 0 | 0 | 0 | 85 | 7677 | 88.49 | 21.82
2023-09-18 02:15 | 0 | 0 | 0 | 0 | 85 | 7675 | 88.48 | 21.81
2023-09-18 02:30 | 0 | 0 | 0 | 0 | 85 | 7675 | 88.48 | 21.8
2023-09-18 02:45 | 0 | 0 | 0 | 0 | 85 | 7676 | 88.5 | 21.78
2023-09-18 03:00 | 0 | 0 | 0 | 0 | 85 | 7676 | 88.49 | 21.72
2023-09-18 03:15 | 0 | 0 | 0 | 0 | 85 | 7674 | 88.49 | 21.66
2023-09-18 03:30 | 0 | 0 | 0 | 0 | 85 | 7675 | 88.51 | 21.6
2023-09-18 03:45 | 0 | 0 | 0 | 0 | 85 | 7676 | 88.49 | 21.54
2023-09-18 04:00 | 0 | 0 | 0 | 0 | 85 | 7675 | 88.49 | 21.48
2023-09-18 04:15 | 0 | 0 | 0 | 0 | 85 | 7674 | 88.51 | 21.45
2023-09-18 04:30 | 0 | 0 | 0 | 0 | 85 | 7675 | 88.53 | 21.46
2023-09-18 04:45 | 0 | 0 | 0 | 0 | 85 | 7678 | 88.56 | 21.47
2023-09-18 05:00 | 0 | 0 | 0 | 0 | 85 | 7678 | 88.59 | 21.49
2023-09-18 05:15 | 0 | 0 | 0 | 0 | 85 | 7677 | 88.6 | 21.5
2023-09-18 05:30 | 0 | 0 | 0 | 0 | 85 | 7680 | 88.56 | 21.49
2023-09-18 05:45 | 0 | 0 | 0 | 0 | 85 | 7679 | 88.55 | 21.49
2023-09-18 06:00 | 0 | 0 | 0 | 0 | 85 | 7678 | 88.56 | 21.48
2023-09-18 06:15 | 0 | 0 | 0 | 0 | 85 | 7678 | 88.57 | 21.47
2023-09-18 06:30 | 0 | 0 | 0 | 0 | 85 | 7678 | 88.58 | 21.47
2023-09-18 06:45 | 0 | 0 | 0 | 0 | 85 | 7678 | 88.6 | 21.48
2023-09-18 07:00 | 0 | 0 | 0 | 0 | 85 | 7679 | 88.61 | 21.53
2023-09-18 07:15 | 0 | 0 | 0 | 0 | 85 | 7679 | 88.62 | 21.62
2023-09-18 07:30 | 0 | 0 | 0 | 0 | 85 | 7680 | 88.63 | 21.78
2023-09-18 07:45 | 0 | 0 | 0 | 0 | 85 | 7679 | 88.63 | 22.02
2023-09-18 08:00 | 0 | 0 | 0 | 0 | 85 | 7678 | 88.63 | 22.33
2023-09-18 08:15 | 0 | 0 | 0 | 0 | 85 | 7680 | 88.64 | 22.61
2023-09-18 08:30 | 0 | 0 | 0 | 0 | 85 | 7681 | 88.65 | 22.99
2023-09-18 08:45 | 0 | 0 | 0 | 0 | 85 | 7682 | 88.67 | 23.3
2023-09-18 09:00 | 0 | 0 | 0 | 0 | 86 | 7683 | 88.67 | 23.61
2023-09-18 09:15 | 0 | 0 | 0 | 0 | 85 | 7679 | 88.69 | 23.98
2023-09-18 09:30 | 0 | 0 | 0 | 0 | 86 | 7684 | 88.68 | 24.31
2023-09-18 09:45 | 0 | 0 | 0 | 0 | 86 | 7684 | 88.68 | 24.62
2023-09-18 10:00 | 0 | 0 | 0 | 0 | 86 | 7683 | 88.66 | 24.91
2023-09-18 10:15 | 0 | 0 | 0 | 0 | 86 | 7685 | 88.66 | 25.16
2023-09-18 10:30 | 0 | 0 | 0 | 0 | 86 | 7684 | 88.67 | 25.41
2023-09-18 10:45 | 0 | 0 | 0 | 0 | 86 | 7684 | 88.67 | 25.61
2023-09-18 11:00 | 0 | 0 | 0 | 0 | 86 | 7687 | 88.66 | 25.83
2023-09-18 11:15 | 0 | 0 | 0 | 0 | 86 | 7688 | 88.65 | 26.01
2023-09-18 11:30 | 0 | 0 | 0 | 0 | 86 | 7686 | 88.64 | 26.14
2023-09-18 11:45 | 0 | 0 | 0 | 0 | 86 | 7685 | 88.62 | 26.22
2023-09-18 12:00 | 0 | 0 | 0 | 0 | 86 | 7687 | 88.61 | 26.27
2023-09-18 12:15 | 0 | 0 | 0 | 0 | 86 | 7686 | 88.58 | 26.29
2023-09-18 12:30 | 0 | 0 | 0 | 0 | 86 | 7688 | 88.58 | 26.31
2023-09-18 12:45 | 0 | 0 | 0 | 0 | 86 | 7688 | 88.57 | 26.31
2023-09-18 13:00 | 0 | 0 | 0 | 0 | 87 | 7691 | 88.56 | 26.32
2023-09-18 13:15 | 0 | 0 | 0 | 0 | 86 | 7688 | 88.53 | 26.37
2023-09-18 13:30 | 0 | 0 | 0 | 0 | 86 | 7688 | 88.51 | 26.45
2023-09-18 13:45 | 0 | 0 | 0 | 0 | 86 | 7690 | 88.51 | 26.55
2023-09-18 14:00 | 0 | 0 | 0 | 0 | 87 | 7691 | 88.5 | 26.61
2023-09-18 14:15 | 0 | 0 | 0 | 0 | 86 | 7690 | 88.5 | 26.63
2023-09-18 14:30 | 0 | 0 | 0 | 0 | 86 | 7690 | 88.49 | 26.65
2023-09-18 14:45 | 0 | 0 | 0 | 0 | 87 | 7691 | 88.48 | 26.67
2023-09-18 15:00 | 0 | 0 | 0 | 0 | 87 | 7692 | 88.45 | 26.72
2023-09-18 15:15 | 0 | 0 | 0 | 0 | 87 | 7691 | 88.45 | 26.77
2023-09-18 15:30 | 0 | 0 | 0 | 0 | 87 | 7693 | 88.44 | 26.85
2023-09-18 15:45 | 0 | 0 | 0 | 0 | 87 | 7694 | 88.45 | 26.93
2023-09-18 16:00 | 0 | 0 | 0 | 0 | 86 | 7690 | 88.44 | 27.03
2023-09-18 16:15 | 0 | 0 | 0 | 0 | 87 | 7691 | 88.44 | 27.13
2023-09-18 16:30 | 0 | 0 | 0 | 0 | 87 | 7695 | 88.44 | 27.22
2023-09-18 16:45 | 0 | 0 | 0 | 0 | 87 | 7692 | 88.47 | 27.29
2023-09-18 17:00 | 0 | 0 | 0 | 0 | 87 | 7693 | 88.48 | 27.36
2023-09-18 17:15 | 0 | 0 | 0 | 0 | 87 | 7694 | 88.49 | 27.38
2023-09-18 17:30 | 0 | 0 | 0 | 0 | 87 | 7693 | 88.51 | 27.34
2023-09-18 17:45 | 0 | 0 | 0 | 0 | 87 | 7694 | 88.51 | 27.23
2023-09-18 18:00 | 0 | 0 | 0 | 0 | 87 | 7693 | 88.51 | 27.07
2023-09-18 18:15 | 0 | 0 | 0 | 0 | 87 | 7691 | 88.53 | 26.88
2023-09-18 18:30 | 0 | 0 | 0 | 0 | 87 | 7695 | 88.55 | 26.71
2023-09-18 18:45 | 0 | 0 | 0 | 0 | 87 | 7695 | 88.58 | 26.53
2023-09-18 19:00 | 0 | 0 | 0 | 0 | 87 | 7693 | 88.59 | 26.31
2023-09-18 19:15 | 0 | 0 | 0 | 0 | 87 | 7693 | 88.58 | 26.06
2023-09-18 19:30 | 0 | 0 | 0 | 0 | 87 | 7692 | 88.57 | 25.87
2023-09-18 19:45 | 0 | 0 | 0 | 0 | 87 | 7692 | 88.6 | 25.63
2023-09-18 20:00 | 0 | 0 | 0 | 0 | 87 | 7693 | 88.6 | 25.4
2023-09-18 20:15 | 0 | 0 | 0 | 0 | 87 | 7692 | 88.62 | 25.23
2023-09-18 20:30 | 0 | 0 | 0 | 0 | 87 | 7694 | 88.64 | 25.05
2023-09-18 20:45 | 0 | 0 | 0 | 0 | 87 | 7694 | 88.65 | 24.87
2023-09-18 21:00 | 0 | 0 | 0 | 0 | 87 | 7694 | 88.7 | 24.65
2023-09-18 21:15 | 0 | 0 | 0 | 0 | 87 | 7693 | 88.72 | 24.49
2023-09-18 21:30 | 0 | 0 | 0 | 0 | 87 | 7695 | 88.73 | 24.31
2023-09-18 21:45 | 0 | 0 | 0 | 0 | 87 | 7691 | 88.75 | 24.14
2023-09-18 22:00 | 0 | 0 | 0 | 0 | 87 | 7693 | 88.74 | 24.02
2023-09-18 22:15 | 0 | 0 | 0 | 0 | 87 | 7691 | 88.73 | 23.86
2023-09-18 22:30 | 0 | 0 | 0 | 0 | 87 | 7693 | 88.73 | 23.72
2023-09-18 22:45 | 0 | 0 | 0 | 0 | 87 | 7691 | 88.71 | 23.62
2023-09-18 23:00 | 0 | 0 | 0 | 0 | 87 | 7691 | 88.71 | 23.47
2023-09-18 23:15 | 0 | 0 | 0 | 0 | 87 | 7693 | 88.71 | 23.37
2023-09-18 23:30 | 0 | 0 | 0 | 0 | 87 | 7694 | 88.69 | 23.29
2023-09-18 23:45 | 0 | 0 | 0 | 0 | 87 | 7693 | 88.67 | 23.23
2023-09-19 | 0 | 0 | 0 | 0 | 86 | 7688 | 88.65 | 23.16
2023-09-19 00:15 | 0 | 0 | 0 | 0 | 84 | 7671 | 88.62 | 23.29
2023-09-19 00:30 | 0 | 0 | 0 | 0 | 82 | 7653 | 88.59 | 23.32
2023-09-19 00:45 | 0 | 0 | 0 | 0 | 83 | 7659 | 88.56 | 23.45
2023-09-19 01:00 | 0 | 0 | 0 | 0 | 83 | 7660 | 88.54 | 23.11
2023-09-19 01:15 | 0 | 0 | 0 | 0 | 83 | 7662 | 88.52 | 22.94
2023-09-19 01:30 | 0 | 0 | 0 | 0 | 83 | 7662 | 88.51 | 22.79
2023-09-19 01:45 | 0 | 0 | 0 | 0 | 83 | 7662 | 88.51 | 22.64
2023-09-19 02:00 | 0 | 0 | 0 | 0 | 83 | 7664 | 88.51 | 22.54
2023-09-19 02:15 | 0 | 0 | 0 | 0 | 83 | 7665 | 88.51 | 22.46
2023-09-19 02:30 | 0 | 0 | 0 | 0 | 84 | 7666 | 88.51 | 22.37
2023-09-19 02:45 | 0 | 0 | 0 | 0 | 83 | 7663 | 88.5 | 22.3
2023-09-19 03:00 | 0 | 0 | 0 | 0 | 84 | 7668 | 88.51 | 22.24
2023-09-19 03:15 | 0 | 0 | 0 | 0 | 83 | 7665 | 88.51 | 22.18
2023-09-19 03:30 | 0 | 0 | 0 | 0 | 83 | 7665 | 88.52 | 22.13
2023-09-19 03:45 | 0 | 0 | 0 | 0 | 84 | 7666 | 88.52 | 22.08
2023-09-19 04:00 | 0 | 0 | 0 | 0 | 84 | 7668 | 88.51 | 22.04
2023-09-19 04:15 | 0 | 0 | 0 | 0 | 84 | 7668 | 88.5 | 22.01
2023-09-19 04:30 | 0 | 0 | 0 | 0 | 84 | 7668 | 88.46 | 21.98
2023-09-19 04:45 | 0 | 0 | 0 | 0 | 84 | 7669 | 88.44 | 21.96
2023-09-19 05:00 | 0 | 0 | 0 | 0 | 84 | 7669 | 88.44 | 21.94
2023-09-19 05:15 | 0 | 0 | 0 | 0 | 84 | 7671 | 88.44 | 21.93
2023-09-19 05:30 | 0 | 0 | 0 | 0 | 84 | 7667 | 88.44 | 21.92
2023-09-19 05:45 | 0 | 0 | 0 | 0 | 84 | 7669 | 88.45 | 21.91
2023-09-19 06:00 | 0 | 0 | 0 | 0 | 84 | 7672 | 88.46 | 21.89
2023-09-19 06:15 | 0 | 0 | 0 | 0 | 84 | 7670 | 88.47 | 21.88
2023-09-19 06:30 | 0 | 0 | 0 | 0 | 84 | 7669 | 88.49 | 21.88
2023-09-19 06:45 | 0 | 0 | 0 | 0 | 84 | 7669 | 88.49 | 21.89
2023-09-19 07:00 | 0 | 0 | 0 | 0 | 84 | 7671 | 88.5 | 21.94
2023-09-19 07:15 | 0 | 0 | 0 | 0 | 84 | 7672 | 88.52 | 22.05
2023-09-19 07:30 | 0 | 0 | 0 | 0 | 84 | 7670 | 88.53 | 22.2
2023-09-19 07:45 | 0 | 0 | 0 | 0 | 84 | 7670 | 88.55 | 22.41
2023-09-19 08:00 | 0 | 0 | 0 | 0 | 85 | 7674 | 88.56 | 22.67
2023-09-19 08:15 | 0 | 0 | 0 | 0 | 84 | 7672 | 88.56 | 22.97
2023-09-19 08:30 | 0 | 0 | 0 | 0 | 85 | 7674 | 88.58 | 23.3
2023-09-19 08:45 | 0 | 0 | 0 | 0 | 85 | 7676 | 88.61 | 23.66
2023-09-19 09:00 | 0 | 0 | 0 | 0 | 85 | 7674 | 88.62 | 24.02
2023-09-19 09:15 | 0 | 0 | 0 | 0 | 85 | 7674 | 88.63 | 24.41
2023-09-19 09:30 | 0 | 0 | 0 | 0 | 85 | 7678 | 88.64 | 24.77
2023-09-19 09:45 | 0 | 0 | 0 | 0 | 85 | 7674 | 88.64 | 25.12
2023-09-19 10:00 | 0 | 0 | 0 | 0 | 85 | 7676 | 88.63 | 25.45
2023-09-19 10:15 | 0 | 0 | 0 | 0 | 85 | 7676 | 88.63 | 25.78
2023-09-19 10:30 | 0 | 0 | 0 | 0 | 85 | 7679 | 88.62 | 26.08
2023-09-19 10:45 | 0 | 0 | 0 | 0 | 85 | 7677 | 88.61 | 26.36
2023-09-19 11:00 | 0 | 0 | 0 | 0 | 85 | 7679 | 88.63 | 26.61
2023-09-19 11:15 | 0 | 0 | 0 | 0 | 85 | 7681 | 88.64 | 26.83
2023-09-19 11:30 | 0 | 0 | 0 | 0 | 85 | 7681 | 88.62 | 27.01
2023-09-19 11:45 | 0 | 0 | 0 | 0 | 86 | 7684 | 88.59 | 27.17
2023-09-19 12:00 | 0 | 0 | 0 | 0 | 85 | 7682 | 88.56 | 27.29
2023-09-19 12:15 | 0 | 0 | 0 | 0 | 86 | 7684 | 88.54 | 27.38
2023-09-19 12:30 | 0 | 0 | 0 | 0 | 86 | 7684 | 88.51 | 27.45
2023-09-19 12:45 | 0 | 0 | 0 | 0 | 86 | 7683 | 88.49 | 27.47
2023-09-19 13:00 | 0 | 0 | 0 | 0 | 86 | 7684 | 88.48 | 27.47
2023-09-19 13:15 | 0 | 0 | 0 | 0 | 86 | 7685 | 88.47 | 27.46
2023-09-19 13:30 | 0 | 0 | 0 | 0 | 86 | 7683 | 88.44 | 27.45
2023-09-19 13:45 | 0 | 0 | 0 | 0 | 86 | 7684 | 88.44 | 27.42
2023-09-19 14:00 | 0 | 0 | 0 | 0 | 86 | 7685 | 88.46 | 27.39
2023-09-19 14:15 | 0 | 0 | 0 | 0 | 86 | 7684 | 88.46 | 27.3
2023-09-19 14:30 | 0 | 0 | 0 | 0 | 85 | 7682 | 88.47 | 27.2
2023-09-19 14:45 | 0 | 0 | 0 | 0 | 86 | 7685 | 88.47 | 27.08
2023-09-19 15:00 | 0 | 0 | 0 | 0 | 86 | 7685 | 88.47 | 26.93
2023-09-19 15:15 | 0 | 0 | 0 | 0 | 86 | 7683 | 88.48 | 26.8
2023-09-19 15:30 | 0 | 0 | 0 | 0 | 86 | 7686 | 88.48 | 26.65
2023-09-19 15:45 | 0 | 0 | 0 | 0 | 86 | 7685 | 88.48 | 26.47
2023-09-19 16:00 | 0 | 0 | 0 | 0 | 85 | 7682 | 88.46 | 26.29
2023-09-19 16:15 | 0 | 0 | 0 | 0 | 85 | 7682 | 88.47 | 26.07
2023-09-19 16:30 | 0 | 0 | 0 | 0 | 86 | 7684 | 88.48 | 25.88
2023-09-19 16:45 | 0 | 0 | 0 | 0 | 86 | 7684 | 88.5 | 25.65
2023-09-19 17:00 | 0 | 0 | 0 | 0 | 86 | 7688 | 88.51 | 25.48
2023-09-19 17:15 | 0 | 0 | 0 | 0 | 86 | 7685 | 88.53 | 25.34
2023-09-19 17:30 | 0 | 0 | 0 | 0 | 86 | 7684 | 88.55 | 25.19
2023-09-19 17:45 | 0 | 0 | 0 | 0 | 86 | 7687 | 88.55 | 25.01
2023-09-19 18:00 | 0 | 0 | 0 | 0 | 86 | 7685 | 88.56 | 24.88
2023-09-19 18:15 | 0 | 0 | 0 | 0 | 86 | 7686 | 88.58 | 24.73
2023-09-19 18:30 | 0 | 0 | 0 | 0 | 86 | 7686 | 88.6 | 24.58
2023-09-19 18:45 | 0 | 0 | 0 | 0 | 86 | 7683 | 88.61 | 24.46
2023-09-19 19:00 | 0 | 0 | 0 | 0 | 86 | 7685 | 88.61 | 24.31
2023-09-19 19:15 | 0 | 0 | 0 | 0 | 86 | 7683 | 88.62 | 24.2
2023-09-19 19:30 | 0 | 0 | 0 | 0 | 86 | 7687 | 88.63 | 24.07
2023-09-19 19:45 | 0 | 0 | 0 | 0 | 86 | 7686 | 88.65 | 23.95
2023-09-19 20:00 | 0 | 0 | 0 | 0 | 86 | 7686 | 88.66 | 23.85
2023-09-19 20:15 | 0 | 0 | 0 | 0 | 86 | 7685 | 88.68 | 23.71
2023-09-19 20:30 | 0 | 0 | 0 | 0 | 86 | 7685 | 88.69 | 23.61
2023-09-19 20:45 | 0 | 0 | 0 | 0 | 86 | 7685 | 88.7 | 23.47
2023-09-19 21:00 | 0 | 0 | 0 | 0 | 86 | 7684 | 88.69 | 23.35
2023-09-19 21:15 | 0 | 0 | 0 | 0 | 86 | 7686 | 88.69 | 23.27
2023-09-19 21:30 | 0 | 0 | 0 | 0 | 86 | 7685 | 88.68 | 23.19
2023-09-19 21:45 | 0 | 0 | 0 | 0 | 86 | 7686 | 88.68 | 23.12
2023-09-19 22:00 | 0 | 0 | 0 | 0 | 86 | 7686 | 88.67 | 23.05
2023-09-19 22:15 | 0 | 0 | 0 | 0 | 86 | 7685 | 88.67 | 22.98
2023-09-19 22:30 | 0 | 0 | 0 | 0 | 86 | 7687 | 88.66 | 22.92
2023-09-19 22:45 | 0 | 0 | 0 | 0 | 86 | 7686 | 88.64 | 22.85
2023-09-19 23:00 | 0 | 0 | 0 | 0 | 86 | 7685 | 88.63 | 22.79
2023-09-19 23:15 | 0 | 0 | 0 | 0 | 86 | 7684 | 88.61 | 22.74
2023-09-19 23:30 | 0 | 0 | 0 | 0 | 86 | 7685 | 88.59 | 22.69
2023-09-19 23:45 | 0 | 0 | 0 | 0 | 86 | 7686 | 88.58 | 22.61
2023-09-20 | 0 | 0 | 0 | 0 | 86 | 7685 | 88.57 | 22.55
2023-09-20 00:15 | 0 | 0 | 0 | 0 | 84 | 7669 | 88.56 | 22.74
2023-09-20 00:30 | 0 | 0 | 0 | 0 | 83 | 7660 | 88.54 | 22.83
2023-09-20 00:45 | 0 | 0 | 0 | 0 | 83 | 7661 | 88.52 | 22.79
2023-09-20 01:00 | 0 | 0 | 0 | 0 | 83 | 7662 | 88.49 | 22.68
2023-09-20 01:15 | 0 | 0 | 0 | 0 | 83 | 7663 | 88.48 | 22.6
2023-09-20 01:30 | 0 | 0 | 0 | 0 | 84 | 7666 | 88.45 | 22.56
2023-09-20 01:45 | 0 | 0 | 0 | 0 | 83 | 7665 | 88.43 | 22.57
2023-09-20 02:00 | 0 | 0 | 0 | 0 | 83 | 7664 | 88.42 | 22.58
2023-09-20 02:15 | 0 | 0 | 0 | 0 | 84 | 7666 | 88.41 | 22.59
2023-09-20 02:30 | 0 | 0 | 0 | 0 | 84 | 7668 | 88.4 | 22.6
2023-09-20 02:45 | 0 | 0 | 0 | 0 | 84 | 7669 | 88.4 | 22.61
2023-09-20 03:00 | 0 | 0 | 0 | 0 | 84 | 7666 | 88.39 | 22.62
2023-09-20 03:15 | 0 | 0 | 0 | 0 | 84 | 7666 | 88.38 | 22.62
2023-09-20 03:30 | 0 | 0 | 0 | 0 | 84 | 7669 | 88.38 | 22.62
2023-09-20 03:45 | 0 | 0 | 0 | 0 | 84 | 7667 | 88.4 | 22.6
2023-09-20 04:00 | 0 | 0 | 0 | 0 | 84 | 7671 | 88.42 | 22.54
2023-09-20 04:15 | 0 | 0 | 0 | 0 | 84 | 7667 | 88.43 | 22.49
2023-09-20 04:30 | 0 | 0 | 0 | 0 | 84 | 7669 | 88.44 | 22.47
2023-09-20 04:45 | 0 | 0 | 0 | 0 | 84 | 7669 | 88.45 | 22.42
2023-09-20 05:00 | 0 | 0 | 0 | 0 | 84 | 7671 | 88.46 | 22.33
2023-09-20 05:15 | 0 | 0 | 0 | 0 | 84 | 7670 | 88.46 | 22.29
2023-09-20 05:30 | 0 | 0 | 0 | 0 | 84 | 7672 | 88.46 | 22.25
2023-09-20 05:45 | 0 | 0 | 0 | 0 | 84 | 7669 | 88.46 | 22.2
2023-09-20 06:00 | 0 | 0 | 0 | 0 | 84 | 7670 | 88.51 | 22.11
2023-09-20 06:15 | 0 | 0 | 0 | 0 | 84 | 7669 | 88.54 | 22.05
2023-09-20 06:30 | 0 | 0 | 0 | 0 | 84 | 7672 | 88.58 | 22.02
2023-09-20 06:45 | 0 | 0 | 0 | 0 | 84 | 7672 | 88.61 | 21.98
2023-09-20 07:00 | 0 | 0 | 0 | 0 | 84 | 7672 | 88.64 | 21.99
2023-09-20 07:15 | 0 | 0 | 0 | 0 | 84 | 7672 | 88.65 | 22.16
2023-09-20 07:30 | 0 | 0 | 0 | 0 | 84 | 7672 | 88.66 | 22.44
2023-09-20 07:45 | 0 | 0 | 0 | 0 | 84 | 7672 | 88.65 | 22.69
2023-09-20 08:00 | 0 | 0 | 0 | 0 | 84 | 7672 | 88.66 | 22.94
2023-09-20 08:15 | 0 | 0 | 0 | 0 | 85 | 7675 | 88.67 | 23.23
2023-09-20 08:30 | 0 | 0 | 0 | 0 | 85 | 7676 | 88.69 | 23.55
2023-09-20 08:45 | 0 | 0 | 0 | 0 | 85 | 7674 | 88.7 | 23.89
2023-09-20 09:00 | 0 | 0 | 0 | 0 | 85 | 7674 | 88.71 | 24.28
2023-09-20 09:15 | 0 | 0 | 0 | 0 | 84 | 7672 | 88.71 | 24.54
2023-09-20 09:30 | 0 | 0 | 0 | 0 | 85 | 7675 | 88.73 | 24.73
2023-09-20 09:45 | 0 | 0 | 0 | 0 | 85 | 7675 | 88.74 | 24.89
2023-09-20 10:00 | 0 | 0 | 0 | 0 | 85 | 7675 | 88.75 | 25.05
2023-09-20 10:15 | 0 | 0 | 0 | 0 | 85 | 7675 | 88.72 | 25.17
2023-09-20 10:30 | 0 | 0 | 0 | 0 | 85 | 7675 | 88.71 | 25.24
2023-09-20 10:45 | 0 | 0 | 0 | 0 | 85 | 7676 | 88.72 | 25.33
2023-09-20 11:00 | 0 | 0 | 0 | 0 | 85 | 7676 | 88.7 | 25.4
2023-09-20 11:15 | 0 | 0 | 0 | 0 | 85 | 7675 | 88.68 | 25.44
2023-09-20 11:30 | 0 | 0 | 0 | 0 | 85 | 7677 | 88.66 | 25.45
2023-09-20 11:45 | 0 | 0 | 0 | 0 | 85 | 7677 | 88.63 | 25.49
2023-09-20 12:00 | 0 | 0 | 0 | 0 | 85 | 7678 | 88.61 | 25.55
2023-09-20 12:15 | 0 | 0 | 0 | 0 | 85 | 7678 | 88.58 | 25.59
2023-09-20 12:30 | 0 | 0 | 0 | 0 | 85 | 7678 | 88.55 | 25.64
2023-09-20 12:45 | 0 | 0 | 0 | 0 | 85 | 7678 | 88.52 | 25.67
2023-09-20 13:00 | 0 | 0 | 0 | 0 | 85 | 7678 | 88.5 | 25.69
2023-09-20 13:15 | 0 | 0 | 0 | 0 | 85 | 7678 | 88.5 | 25.7
2023-09-20 13:30 | 0 | 0 | 0 | 0 | 85 | 7681 | 88.48 | 25.71
2023-09-20 13:45 | 0 | 0 | 0 | 0 | 85 | 7681 | 88.47 | 25.7
2023-09-20 14:00 | 0 | 0 | 0 | 0 | 85 | 7681 | 88.45 | 25.69
2023-09-20 14:15 | 0 | 0 | 0 | 0 | 85 | 7679 | 88.46 | 25.66
2023-09-20 14:30 | 0 | 0 | 0 | 0 | 85 | 7680 | 88.47 | 25.6
2023-09-20 14:45 | 0 | 0 | 0 | 0 | 85 | 7681 | 88.48 | 25.54
2023-09-20 15:00 | 0 | 0 | 0 | 0 | 85 | 7680 | 88.55 | 25.42
2023-09-20 15:15 | 0 | 0 | 0 | 0 | 85 | 7679 | 88.48 | 25.28
2023-09-20 15:30 | 0 | 0 | 0 | 0 | 85 | 7679 | 88.46 | 25.11
2023-09-20 15:45 | 0 | 0 | 0 | 0 | 85 | 7678 | 88.42 | 24.86
2023-09-20 16:00 | 0 | 0 | 0 | 0 | 85 | 7679 | 88.42 | 24.61
2023-09-20 16:15 | 0 | 0 | 0 | 0 | 85 | 7681 | 88.43 | 24.41
2023-09-20 16:30 | 0 | 0 | 0 | 0 | 85 | 7679 | 88.46 | 24.19
2023-09-20 16:45 | 0 | 0 | 0 | 0 | 85 | 7680 | 88.5 | 24.03
2023-09-20 17:00 | 0 | 0 | 0 | 0 | 85 | 7678 | 88.51 | 23.88
2023-09-20 17:15 | 0 | 0 | 0 | 0 | 85 | 7678 | 88.52 | 23.72
2023-09-20 17:30 | 0 | 0 | 0 | 0 | 85 | 7680 | 88.55 | 23.6
2023-09-20 17:45 | 0 | 0 | 0 | 0 | 85 | 7681 | 88.56 | 23.48
2023-09-20 18:00 | 0 | 0 | 0 | 0 | 85 | 7678 | 88.56 | 23.35
2023-09-20 18:15 | 0 | 0 | 0 | 0 | 85 | 7679 | 88.57 | 23.28
2023-09-20 18:30 | 0 | 0 | 0 | 0 | 85 | 7679 | 88.57 | 23.23
2023-09-20 18:45 | 0 | 0 | 0 | 0 | 85 | 7679 | 88.57 | 23.19
2023-09-20 19:00 | 0 | 0 | 0 | 0 | 85 | 7681 | 88.59 | 23.14
2023-09-20 19:15 | 0 | 0 | 0 | 0 | 85 | 7679 | 88.6 | 23.09
2023-09-20 19:30 | 0 | 0 | 0 | 0 | 85 | 7678 | 88.61 | 23.05
2023-09-20 19:45 | 0 | 0 | 0 | 0 | 85 | 7681 | 88.62 | 23
2023-09-20 20:00 | 0 | 0 | 0 | 0 | 85 | 7679 | 88.64 | 22.95
2023-09-20 20:15 | 0 | 0 | 0 | 0 | 85 | 7681 | 88.66 | 22.9
2023-09-20 20:30 | 0 | 0 | 0 | 0 | 85 | 7679 | 88.68 | 22.85
2023-09-20 20:45 | 0 | 0 | 0 | 0 | 85 | 7679 | 88.7 | 22.81
2023-09-20 21:00 | 0 | 0 | 0 | 0 | 85 | 7681 | 88.69 | 22.76
2023-09-20 21:15 | 0 | 0 | 0 | 0 | 85 | 7680 | 88.71 | 22.71
2023-09-20 21:30 | 0 | 0 | 0 | 0 | 85 | 7681 | 88.73 | 22.66
2023-09-20 21:45 | 0 | 0 | 0 | 0 | 85 | 7681 | 88.73 | 22.61
2023-09-20 22:00 | 0 | 0 | 0 | 0 | 85 | 7679 | 88.73 | 22.56
2023-09-20 22:15 | 0 | 0 | 0 | 0 | 85 | 7681 | 88.72 | 22.51
2023-09-20 22:30 | 0 | 0 | 0 | 0 | 85 | 7681 | 88.71 | 22.47
2023-09-20 22:45 | 0 | 0 | 0 | 0 | 85 | 7679 | 88.7 | 22.41
2023-09-20 23:00 | 0 | 0 | 0 | 0 | 85 | 7681 | 88.69 | 22.36
2023-09-20 23:15 | 0 | 0 | 0 | 0 | 85 | 7679 | 88.68 | 22.26
2023-09-20 23:30 | 0 | 0 | 0 | 0 | 85 | 7680 | 88.69 | 22.17
2023-09-20 23:45 | 0 | 0 | 0 | 0 | 85 | 7678 | 88.67 | 22.13
2023-09-21 | 0 | 0 | 0 | 0 | 85 | 7681 | 88.64 | 22.08
2023-09-21 00:15 | 0 | 0 | 0 | 0 | 83 | 7659 | 88.61 | 22.24
2023-09-21 00:30 | 0 | 0 | 0 | 0 | 81 | 7642 | 88.58 | 22.54
2023-09-21 00:45 | 0 | 0 | 0 | 0 | 80 | 7637 | 88.57 | 22.46
2023-09-21 01:00 | 0 | 0 | 0 | 0 | 81 | 7641 | 88.54 | 22.12
2023-09-21 01:15 | 0 | 0 | 0 | 0 | 81 | 7642 | 88.51 | 21.95
2023-09-21 01:30 | 0 | 0 | 0 | 0 | 81 | 7642 | 88.47 | 21.81
2023-09-21 01:45 | 0 | 0 | 0 | 0 | 81 | 7643 | 88.44 | 21.71
2023-09-21 02:00 | 0 | 0 | 0 | 0 | 81 | 7644 | 88.42 | 21.67
2023-09-21 02:15 | 0 | 0 | 0 | 0 | 81 | 7644 | 88.41 | 21.64
2023-09-21 02:30 | 0 | 0 | 0 | 0 | 81 | 7644 | 88.4 | 21.61
2023-09-21 02:45 | 0 | 0 | 0 | 0 | 81 | 7647 | 88.4 | 21.6
2023-09-21 03:00 | 0 | 0 | 0 | 0 | 81 | 7648 | 88.39 | 21.59
2023-09-21 03:15 | 0 | 0 | 0 | 0 | 82 | 7650 | 88.37 | 21.59
2023-09-21 03:30 | 0 | 0 | 0 | 0 | 81 | 7647 | 88.36 | 21.6
2023-09-21 03:45 | 0 | 0 | 0 | 0 | 82 | 7649 | 88.35 | 21.61
2023-09-21 04:00 | 0 | 0 | 0 | 0 | 82 | 7649 | 88.36 | 21.63
2023-09-21 04:15 | 0 | 0 | 0 | 0 | 82 | 7650 | 88.37 | 21.65
2023-09-21 04:30 | 0 | 0 | 0 | 0 | 82 | 7654 | 88.37 | 21.65
2023-09-21 04:45 | 0 | 0 | 0 | 0 | 82 | 7650 | 88.37 | 21.61
2023-09-21 05:00 | 0 | 0 | 0 | 0 | 82 | 7652 | 88.38 | 21.58
2023-09-21 05:15 | 0 | 0 | 0 | 0 | 82 | 7651 | 88.4 | 21.6
2023-09-21 05:30 | 0 | 0 | 0 | 0 | 82 | 7651 | 88.42 | 21.63
2023-09-21 05:45 | 0 | 0 | 0 | 0 | 82 | 7652 | 88.45 | 21.66
2023-09-21 06:00 | 0 | 0 | 0 | 0 | 82 | 7650 | 88.47 | 21.68
2023-09-21 06:15 | 0 | 0 | 0 | 0 | 82 | 7650 | 88.49 | 21.72
2023-09-21 06:30 | 0 | 0 | 0 | 0 | 82 | 7653 | 88.51 | 21.75
2023-09-21 06:45 | 0 | 0 | 0 | 0 | 82 | 7652 | 88.53 | 21.78
2023-09-21 07:00 | 0 | 0 | 0 | 0 | 82 | 7653 | 88.56 | 21.85
2023-09-21 07:15 | 0 | 0 | 0 | 0 | 82 | 7654 | 88.58 | 21.94
2023-09-21 07:30 | 0 | 0 | 0 | 0 | 82 | 7655 | 88.6 | 22.07
2023-09-21 07:45 | 0 | 0 | 0 | 0 | 82 | 7655 | 88.6 | 22.31
2023-09-21 08:00 | 0 | 0 | 0 | 0 | 82 | 7654 | 88.62 | 22.59
2023-09-21 08:15 | 0 | 0 | 0 | 0 | 82 | 7656 | 88.64 | 22.92
2023-09-21 08:30 | 0 | 0 | 0 | 0 | 82 | 7655 | 88.67 | 23.29
2023-09-21 08:45 | 0 | 0 | 0 | 0 | 83 | 7658 | 88.67 | 23.69
2023-09-21 09:00 | 0 | 0 | 0 | 0 | 82 | 7656 | 88.68 | 24.11
2023-09-21 09:15 | 0 | 0 | 0 | 0 | 83 | 7659 | 88.67 | 24.53
2023-09-21 09:30 | 0 | 0 | 0 | 0 | 83 | 7659 | 88.67 | 24.94
2023-09-21 09:45 | 0 | 0 | 0 | 0 | 83 | 7662 | 88.67 | 25.33
2023-09-21 10:00 | 0 | 0 | 0 | 0 | 83 | 7660 | 88.69 | 25.69
2023-09-21 10:15 | 0 | 0 | 0 | 0 | 83 | 7661 | 88.69 | 26.02
2023-09-21 10:30 | 0 | 0 | 0 | 0 | 83 | 7662 | 88.69 | 26.34
2023-09-21 10:45 | 0 | 0 | 0 | 0 | 83 | 7664 | 88.68 | 26.64
2023-09-21 11:00 | 0 | 0 | 0 | 0 | 83 | 7664 | 88.66 | 26.9
2023-09-21 11:15 | 0 | 0 | 0 | 0 | 84 | 7666 | 88.65 | 27.09
2023-09-21 11:30 | 0 | 0 | 0 | 0 | 84 | 7666 | 88.64 | 27.25
2023-09-21 11:45 | 0 | 0 | 0 | 0 | 84 | 7666 | 88.62 | 27.39
2023-09-21 12:00 | 0 | 0 | 0 | 0 | 84 | 7667 | 88.6 | 27.49
2023-09-21 12:15 | 0 | 0 | 0 | 0 | 83 | 7665 | 88.59 | 27.55
2023-09-21 12:30 | 0 | 0 | 0 | 0 | 84 | 7666 | 88.57 | 27.61
2023-09-21 12:45 | 0 | 0 | 0 | 0 | 84 | 7666 | 88.55 | 27.62
2023-09-21 13:00 | 0 | 0 | 0 | 0 | 84 | 7668 | 88.53 | 27.63
2023-09-21 13:15 | 0 | 0 | 0 | 0 | 84 | 7669 | 88.52 | 27.6
2023-09-21 13:30 | 0 | 0 | 0 | 0 | 84 | 7667 | 88.5 | 27.55
2023-09-21 13:45 | 0 | 0 | 0 | 0 | 84 | 7669 | 88.49 | 27.47
2023-09-21 14:00 | 0 | 0 | 0 | 0 | 84 | 7668 | 88.49 | 27.37
2023-09-21 14:15 | 0 | 0 | 0 | 0 | 84 | 7672 | 88.46 | 27.28
2023-09-21 14:30 | 0 | 0 | 0 | 0 | 84 | 7670 | 88.45 | 27.15
2023-09-21 14:45 | 0 | 0 | 0 | 0 | 84 | 7671 | 88.44 | 27.05
2023-09-21 15:00 | 0 | 0 | 0 | 0 | 84 | 7670 | 88.45 | 26.98
2023-09-21 15:15 | 0 | 0 | 0 | 0 | 84 | 7670 | 88.46 | 26.93
2023-09-21 15:30 | 0 | 0 | 0 | 0 | 84 | 7670 | 88.45 | 26.86
2023-09-21 15:45 | 0 | 0 | 0 | 0 | 84 | 7671 | 88.45 | 26.82
2023-09-21 16:00 | 0 | 0 | 0 | 0 | 84 | 7672 | 88.4 | 26.74
2023-09-21 16:15 | 0 | 0 | 0 | 0 | 85 | 7674 | 88.42 | 26.69
2023-09-21 16:30 | 0 | 0 | 0 | 0 | 84 | 7671 | 88.44 | 26.61
2023-09-21 16:45 | 0 | 0 | 0 | 0 | 85 | 7674 | 88.42 | 26.44
2023-09-21 17:00 | 0 | 0 | 0 | 0 | 84 | 7672 | 88.43 | 26.29
2023-09-21 17:15 | 0 | 0 | 0 | 0 | 84 | 7670 | 88.47 | 26.1
2023-09-21 17:30 | 0 | 0 | 0 | 0 | 84 | 7672 | 88.49 | 25.93
2023-09-21 17:45 | 0 | 0 | 0 | 0 | 84 | 7671 | 88.48 | 25.73
2023-09-21 18:00 | 0 | 0 | 0 | 0 | 84 | 7672 | 88.49 | 25.55
2023-09-21 18:15 | 0 | 0 | 0 | 0 | 84 | 7671 | 88.49 | 25.41
2023-09-21 18:30 | 0 | 0 | 0 | 0 | 84 | 7673 | 88.5 | 25.26
2023-09-21 18:45 | 0 | 0 | 0 | 0 | 84 | 7671 | 88.53 | 25.07
2023-09-21 19:00 | 0 | 0 | 0 | 0 | 84 | 7672 | 88.54 | 24.92
2023-09-21 19:15 | 0 | 0 | 0 | 0 | 84 | 7672 | 88.55 | 24.76
2023-09-21 19:30 | 0 | 0 | 0 | 0 | 84 | 7672 | 88.54 | 24.6
2023-09-21 19:45 | 0 | 0 | 0 | 0 | 84 | 7670 | 88.54 | 24.48
2023-09-21 20:00 | 0 | 0 | 0 | 0 | 84 | 7672 | 88.54 | 24.32
2023-09-21 20:15 | 0 | 0 | 0 | 0 | 84 | 7671 | 88.56 | 24.2
2023-09-21 20:30 | 0 | 0 | 0 | 0 | 85 | 7674 | 88.57 | 24.06
2023-09-21 20:45 | 0 | 0 | 0 | 0 | 84 | 7673 | 88.57 | 23.94
2023-09-21 21:00 | 0 | 0 | 0 | 0 | 84 | 7672 | 88.59 | 23.85
2023-09-21 21:15 | 0 | 0 | 0 | 0 | 84 | 7672 | 88.57 | 23.72
2023-09-21 21:30 | 0 | 0 | 0 | 0 | 84 | 7672 | 88.54 | 23.62
2023-09-21 21:45 | 0 | 0 | 0 | 0 | 84 | 7672 | 88.52 | 23.51
2023-09-21 22:00 | 0 | 0 | 0 | 0 | 84 | 7672 | 88.54 | 23.4
2023-09-21 22:15 | 0 | 0 | 0 | 0 | 84 | 7672 | 88.54 | 23.34
2023-09-21 22:30 | 0 | 0 | 0 | 0 | 84 | 7671 | 88.53 | 23.23
2023-09-21 22:45 | 0 | 0 | 0 | 0 | 84 | 7669 | 88.52 | 23.15
2023-09-21 23:00 | 0 | 0 | 0 | 0 | 84 | 7673 | 88.51 | 23.1
2023-09-21 23:15 | 0 | 0 | 0 | 0 | 85 | 7674 | 88.49 | 23.05
2023-09-21 23:30 | 0 | 0 | 0 | 0 | 84 | 7672 | 88.47 | 22.99
2023-09-21 23:45 | 0 | 0 | 0 | 0 | 84 | 7673 | 88.49 | 22.94
2023-09-22 | 0 | 0 | 0 | 0 | 85 | 7674 | 88.48 | 22.88
2023-09-22 00:15 | 0 | 0 | 0 | 0 | 82 | 7652 | 88.47 | 23
2023-09-22 00:30 | 0 | 0 | 0 | 0 | 80 | 7640 | 88.45 | 22.93
2023-09-22 00:45 | 0 | 0 | 0 | 0 | 81 | 7644 | 88.44 | 23.03
2023-09-22 01:00 | 0 | 0 | 0 | 0 | 82 | 7649 | 88.43 | 22.85
2023-09-22 01:15 | 0 | 0 | 0 | 0 | 82 | 7649 | 88.4 | 22.69
2023-09-22 01:30 | 0 | 0 | 0 | 0 | 82 | 7649 | 88.4 | 22.6
2023-09-22 01:45 | 0 | 0 | 0 | 0 | 82 | 7650 | 88.39 | 22.52
2023-09-22 02:00 | 0 | 0 | 0 | 0 | 82 | 7650 | 88.37 | 22.47
2023-09-22 02:15 | 0 | 0 | 0 | 0 | 82 | 7650 | 88.37 | 22.42
2023-09-22 02:30 | 0 | 0 | 0 | 0 | 82 | 7653 | 88.38 | 22.36
2023-09-22 02:45 | 0 | 0 | 0 | 0 | 82 | 7650 | 88.36 | 22.27
2023-09-22 03:00 | 0 | 0 | 0 | 0 | 82 | 7653 | 88.37 | 22.21
2023-09-22 03:15 | 0 | 0 | 0 | 0 | 82 | 7651 | 88.39 | 22.18
2023-09-22 03:30 | 0 | 0 | 0 | 0 | 82 | 7650 | 88.39 | 22.15
2023-09-22 03:45 | 0 | 0 | 0 | 0 | 82 | 7651 | 88.37 | 22.12
2023-09-22 04:00 | 0 | 0 | 0 | 0 | 82 | 7654 | 88.38 | 22.06
2023-09-22 04:15 | 0 | 0 | 0 | 0 | 82 | 7653 | 88.4 | 22.02
2023-09-22 04:30 | 0 | 0 | 0 | 0 | 82 | 7652 | 88.39 | 22
2023-09-22 04:45 | 0 | 0 | 0 | 0 | 82 | 7654 | 88.4 | 21.99
2023-09-22 05:00 | 0 | 0 | 0 | 0 | 82 | 7656 | 88.4 | 21.96
2023-09-22 05:15 | 0 | 0 | 0 | 0 | 82 | 7656 | 88.41 | 21.89
2023-09-22 05:30 | 0 | 0 | 0 | 0 | 82 | 7654 | 88.41 | 21.87
2023-09-22 05:45 | 0 | 0 | 0 | 0 | 82 | 7653 | 88.41 | 21.84
2023-09-22 06:00 | 0 | 0 | 0 | 0 | 82 | 7654 | 88.42 | 21.81
2023-09-22 06:15 | 0 | 0 | 0 | 0 | 82 | 7653 | 88.43 | 21.78
2023-09-22 06:30 | 0 | 0 | 0 | 0 | 82 | 7654 | 88.45 | 21.73
2023-09-22 06:45 | 0 | 0 | 0 | 0 | 82 | 7654 | 88.47 | 21.67
2023-09-22 07:00 | 0 | 0 | 0 | 0 | 82 | 7655 | 88.48 | 21.68
2023-09-22 07:15 | 0 | 0 | 0 | 0 | 82 | 7654 | 88.49 | 21.81
2023-09-22 07:30 | 0 | 0 | 0 | 0 | 82 | 7654 | 88.52 | 22.03
2023-09-22 07:45 | 0 | 0 | 0 | 0 | 82 | 7653 | 88.53 | 22.28
2023-09-22 08:00 | 0 | 0 | 0 | 0 | 82 | 7653 | 88.53 | 22.61
2023-09-22 08:15 | 0 | 0 | 0 | 0 | 82 | 7657 | 88.54 | 22.99
2023-09-22 08:30 | 0 | 0 | 0 | 0 | 82 | 7657 | 88.55 | 23.42
2023-09-22 08:45 | 0 | 0 | 0 | 0 | 83 | 7659 | 88.56 | 23.86
2023-09-22 09:00 | 0 | 0 | 0 | 0 | 83 | 7661 | 88.56 | 24.28
2023-09-22 09:15 | 0 | 0 | 0 | 0 | 83 | 7659 | 88.56 | 24.69
2023-09-22 09:30 | 0 | 0 | 0 | 0 | 83 | 7660 | 88.58 | 25.07
2023-09-22 09:45 | 0 | 0 | 0 | 0 | 83 | 7660 | 88.58 | 25.42
2023-09-22 10:00 | 0 | 0 | 0 | 0 | 83 | 7662 | 88.57 | 25.77
2023-09-22 10:15 | 0 | 0 | 0 | 0 | 83 | 7659 | 88.59 | 26.1
2023-09-22 10:30 | 0 | 0 | 0 | 0 | 83 | 7665 | 88.59 | 26.38
2023-09-22 10:45 | 0 | 0 | 0 | 0 | 83 | 7662 | 88.59 | 26.6
2023-09-22 11:00 | 0 | 0 | 0 | 0 | 83 | 7663 | 88.57 | 26.74
2023-09-22 11:15 | 0 | 0 | 0 | 0 | 83 | 7662 | 88.55 | 26.84
2023-09-22 11:30 | 0 | 0 | 0 | 0 | 83 | 7663 | 88.52 | 26.92
2023-09-22 11:45 | 0 | 0 | 0 | 0 | 83 | 7665 | 88.52 | 27
2023-09-22 12:00 | 0 | 0 | 0 | 0 | 83 | 7664 | 88.51 | 27.04
2023-09-22 12:15 | 0 | 0 | 0 | 0 | 83 | 7663 | 88.5 | 27.11
2023-09-22 12:30 | 0 | 0 | 0 | 0 | 84 | 7666 | 88.49 | 27.15
2023-09-22 12:45 | 0 | 0 | 0 | 0 | 83 | 7665 | 88.48 | 27.19
2023-09-22 13:00 | 0 | 0 | 0 | 0 | 84 | 7667 | 88.49 | 27.23
2023-09-22 13:15 | 0 | 0 | 0 | 0 | 84 | 7666 | 88.48 | 27.25
2023-09-22 13:30 | 0 | 0 | 0 | 0 | 84 | 7666 | 88.47 | 27.26
2023-09-22 13:45 | 0 | 0 | 0 | 0 | 84 | 7666 | 88.45 | 27.25
2023-09-22 14:00 | 0 | 0 | 0 | 0 | 83 | 7664 | 88.44 | 27.25
2023-09-22 14:15 | 0 | 0 | 0 | 0 | 84 | 7666 | 88.43 | 27.27
2023-09-22 14:30 | 0 | 0 | 0 | 0 | 84 | 7667 | 88.42 | 27.34
2023-09-22 14:45 | 0 | 0 | 0 | 0 | 84 | 7667 | 88.42 | 27.42
2023-09-22 15:00 | 0 | 0 | 0 | 0 | 84 | 7670 | 88.42 | 27.44
2023-09-22 15:15 | 0 | 0 | 0 | 0 | 84 | 7671 | 88.4 | 27.45
2023-09-22 15:30 | 0 | 0 | 0 | 0 | 84 | 7668 | 88.4 | 27.44
2023-09-22 15:45 | 0 | 0 | 0 | 0 | 84 | 7669 | 88.4 | 27.45
2023-09-22 16:00 | 0 | 0 | 0 | 0 | 84 | 7670 | 88.41 | 27.5
2023-09-22 16:15 | 0 | 0 | 0 | 0 | 84 | 7668 | 88.4 | 27.54
2023-09-22 16:30 | 0 | 0 | 0 | 0 | 84 | 7669 | 88.39 | 27.54
2023-09-22 16:45 | 0 | 0 | 0 | 0 | 84 | 7671 | 88.4 | 27.52
2023-09-22 17:00 | 0 | 0 | 0 | 0 | 84 | 7669 | 88.41 | 27.49
2023-09-22 17:15 | 0 | 0 | 0 | 0 | 84 | 7672 | 88.41 | 27.47
2023-09-22 17:30 | 0 | 0 | 0 | 0 | 84 | 7669 | 88.42 | 27.39
2023-09-22 17:45 | 0 | 0 | 0 | 0 | 84 | 7670 | 88.43 | 27.28
2023-09-22 18:00 | 0 | 0 | 0 | 0 | 84 | 7670 | 88.42 | 27.14
2023-09-22 18:15 | 0 | 0 | 0 | 0 | 84 | 7671 | 88.44 | 27
2023-09-22 18:30 | 0 | 0 | 0 | 0 | 84 | 7672 | 88.46 | 26.82
2023-09-22 18:45 | 0 | 0 | 0 | 0 | 84 | 7672 | 88.48 | 26.6
2023-09-22 19:00 | 0 | 0 | 0 | 0 | 84 | 7673 | 88.48 | 26.4
2023-09-22 19:15 | 0 | 0 | 0 | 0 | 84 | 7672 | 88.49 | 26.16
2023-09-22 19:30 | 0 | 0 | 0 | 0 | 84 | 7671 | 88.5 | 25.97
2023-09-22 19:45 | 0 | 0 | 0 | 0 | 84 | 7672 | 88.51 | 25.74
2023-09-22 20:00 | 0 | 0 | 0 | 0 | 84 | 7669 | 88.52 | 25.55
2023-09-22 20:15 | 0 | 0 | 0 | 0 | 84 | 7672 | 88.53 | 25.4
2023-09-22 20:30 | 0 | 0 | 0 | 0 | 85 | 7674 | 88.55 | 25.21
2023-09-22 20:45 | 0 | 0 | 0 | 0 | 84 | 7670 | 88.56 | 25.04
2023-09-22 21:00 | 0 | 0 | 0 | 0 | 84 | 7670 | 88.58 | 24.89
2023-09-22 21:15 | 0 | 0 | 0 | 0 | 84 | 7669 | 88.59 | 24.71
2023-09-22 21:30 | 0 | 0 | 0 | 0 | 84 | 7672 | 88.59 | 24.57
2023-09-22 21:45 | 0 | 0 | 0 | 0 | 84 | 7671 | 88.59 | 24.4
2023-09-22 22:00 | 0 | 0 | 0 | 0 | 84 | 7671 | 88.6 | 24.28
2023-09-22 22:15 | 0 | 0 | 0 | 0 | 84 | 7670 | 88.58 | 24.14
2023-09-22 22:30 | 0 | 0 | 0 | 0 | 84 | 7672 | 88.57 | 24.02
2023-09-22 22:45 | 0 | 0 | 0 | 0 | 84 | 7671 | 88.57 | 23.94
2023-09-22 23:00 | 0 | 0 | 0 | 0 | 84 | 7669 | 88.54 | 23.84
2023-09-22 23:15 | 0 | 0 | 0 | 0 | 84 | 7672 | 88.51 | 23.72
2023-09-22 23:30 | 0 | 0 | 0 | 0 | 84 | 7672 | 88.5 | 23.6
2023-09-22 23:45 | 0 | 0 | 0 | 0 | 84 | 7673 | 88.46 | 23.49
2023-09-23 | 0 | 0 | 0 | 0 | 84 | 7672 | 88.44 | 23.42
2023-09-23 00:15 | 0 | 0 | 0 | 0 | 82 | 7653 | 88.42 | 23.56
2023-09-23 00:30 | 0 | 0 | 0 | 0 | 83 | 7658 | 88.41 | 23.43
2023-09-23 00:45 | 0 | 0 | 0 | 0 | 83 | 7659 | 88.41 | 23.25
2023-09-23 01:00 | 0 | 0 | 0 | 0 | 83 | 7658 | 88.38 | 23.15
2023-09-23 01:15 | 0 | 0 | 0 | 0 | 83 | 7658 | 88.38 | 23.08
2023-09-23 01:30 | 0 | 0 | 0 | 0 | 83 | 7659 | 88.35 | 23.01
2023-09-23 01:45 | 0 | 0 | 0 | 0 | 83 | 7659 | 88.28 | 22.95
2023-09-23 02:00 | 0 | 0 | 0 | 0 | 83 | 7660 | 88.26 | 22.9
2023-09-23 02:15 | 0 | 0 | 0 | 0 | 83 | 7660 | 88.27 | 22.85
2023-09-23 02:30 | 0 | 0 | 0 | 0 | 83 | 7662 | 88.27 | 22.81
2023-09-23 02:45 | 0 | 0 | 0 | 0 | 83 | 7660 | 88.27 | 22.78
2023-09-23 03:00 | 0 | 0 | 0 | 0 | 83 | 7660 | 88.27 | 22.74
2023-09-23 03:15 | 0 | 0 | 0 | 0 | 83 | 7659 | 88.27 | 22.71
2023-09-23 03:30 | 0 | 0 | 0 | 0 | 83 | 7659 | 88.28 | 22.63
2023-09-23 03:45 | 0 | 0 | 0 | 0 | 83 | 7659 | 88.29 | 22.57
2023-09-23 04:00 | 0 | 0 | 0 | 0 | 83 | 7662 | 88.29 | 22.53
2023-09-23 04:15 | 0 | 0 | 0 | 0 | 83 | 7661 | 88.3 | 22.5
2023-09-23 04:30 | 0 | 0 | 0 | 0 | 83 | 7662 | 88.3 | 22.46
2023-09-23 04:45 | 0 | 0 | 0 | 0 | 83 | 7661 | 88.31 | 22.43
2023-09-23 05:00 | 0 | 0 | 0 | 0 | 83 | 7660 | 88.33 | 22.4
2023-09-23 05:15 | 0 | 0 | 0 | 0 | 83 | 7660 | 88.34 | 22.36
2023-09-23 05:30 | 0 | 0 | 0 | 0 | 83 | 7659 | 88.36 | 22.33
2023-09-23 05:45 | 0 | 0 | 0 | 0 | 83 | 7662 | 88.38 | 22.3
2023-09-23 06:00 | 0 | 0 | 0 | 0 | 83 | 7664 | 88.44 | 22.27
2023-09-23 06:15 | 0 | 0 | 0 | 0 | 83 | 7660 | 88.47 | 22.2
2023-09-23 06:30 | 0 | 0 | 0 | 0 | 83 | 7660 | 88.49 | 22.14
2023-09-23 06:45 | 0 | 0 | 0 | 0 | 83 | 7661 | 88.51 | 22.12
2023-09-23 07:00 | 0 | 0 | 0 | 0 | 83 | 7662 | 88.52 | 22.17
2023-09-23 07:15 | 0 | 0 | 0 | 0 | 83 | 7661 | 88.55 | 22.27
2023-09-23 07:30 | 0 | 0 | 0 | 0 | 83 | 7660 | 88.56 | 22.47
2023-09-23 07:45 | 0 | 0 | 0 | 0 | 83 | 7662 | 88.58 | 22.77
2023-09-23 08:00 | 0 | 0 | 0 | 0 | 83 | 7664 | 88.6 | 23.08
2023-09-23 08:15 | 0 | 0 | 0 | 0 | 83 | 7663 | 88.61 | 23.44
2023-09-23 08:30 | 0 | 0 | 0 | 0 | 83 | 7665 | 88.62 | 23.83
2023-09-23 08:45 | 0 | 0 | 0 | 0 | 84 | 7666 | 88.63 | 24.25
2023-09-23 09:00 | 0 | 0 | 0 | 0 | 84 | 7666 | 88.63 | 24.67
2023-09-23 09:15 | 0 | 0 | 0 | 0 | 84 | 7666 | 88.62 | 25.08
2023-09-23 09:30 | 0 | 0 | 0 | 0 | 84 | 7666 | 88.61 | 25.47
2023-09-23 09:45 | 0 | 0 | 0 | 0 | 84 | 7666 | 88.63 | 25.84
2023-09-23 10:00 | 0 | 0 | 0 | 0 | 83 | 7665 | 88.61 | 26.18
2023-09-23 10:15 | 0 | 0 | 0 | 0 | 84 | 7668 | 88.61 | 26.51
2023-09-23 10:30 | 0 | 0 | 0 | 0 | 84 | 7671 | 88.6 | 26.81
2023-09-23 10:45 | 0 | 0 | 0 | 0 | 84 | 7670 | 88.6 | 27.07
2023-09-23 11:00 | 0 | 0 | 0 | 0 | 84 | 7670 | 88.58 | 27.29
2023-09-23 11:15 | 0 | 0 | 0 | 0 | 84 | 7669 | 88.57 | 27.5
2023-09-23 11:30 | 0 | 0 | 0 | 0 | 84 | 7669 | 88.55 | 27.67
2023-09-23 11:45 | 0 | 0 | 0 | 0 | 84 | 7669 | 88.54 | 27.77
2023-09-23 12:00 | 0 | 0 | 0 | 0 | 84 | 7669 | 88.53 | 27.83
2023-09-23 12:15 | 0 | 0 | 0 | 0 | 84 | 7669 | 88.52 | 27.84
2023-09-23 12:30 | 0 | 0 | 0 | 0 | 84 | 7670 | 88.5 | 27.83
2023-09-23 12:45 | 0 | 0 | 0 | 0 | 84 | 7670 | 88.48 | 27.82
2023-09-23 13:00 | 0 | 0 | 0 | 0 | 84 | 7669 | 88.45 | 27.81
2023-09-23 13:15 | 0 | 0 | 0 | 0 | 84 | 7672 | 88.44 | 27.79
2023-09-23 13:30 | 0 | 0 | 0 | 0 | 85 | 7674 | 88.43 | 27.77
2023-09-23 13:45 | 0 | 0 | 0 | 0 | 84 | 7672 | 88.41 | 27.72
2023-09-23 14:00 | 0 | 0 | 0 | 0 | 84 | 7670 | 88.4 | 27.69
2023-09-23 14:15 | 0 | 0 | 0 | 0 | 84 | 7673 | 88.39 | 27.65
2023-09-23 14:30 | 0 | 0 | 0 | 0 | 84 | 7672 | 88.39 | 27.63
2023-09-23 14:45 | 0 | 0 | 0 | 0 | 85 | 7675 | 88.38 | 27.58
2023-09-23 15:00 | 0 | 0 | 0 | 0 | 84 | 7672 | 88.37 | 27.55
2023-09-23 15:15 | 0 | 0 | 0 | 0 | 84 | 7671 | 88.37 | 27.5
2023-09-23 15:30 | 0 | 0 | 0 | 0 | 84 | 7672 | 88.37 | 27.42
2023-09-23 15:45 | 0 | 0 | 0 | 0 | 84 | 7673 | 88.36 | 27.33
2023-09-23 16:00 | 0 | 0 | 0 | 0 | 84 | 7671 | 88.37 | 27.22
2023-09-23 16:15 | 0 | 0 | 0 | 0 | 84 | 7673 | 88.41 | 27.11
2023-09-23 16:30 | 0 | 0 | 0 | 0 | 84 | 7672 | 88.42 | 27.01
2023-09-23 16:45 | 0 | 0 | 0 | 0 | 84 | 7672 | 88.46 | 26.89
2023-09-23 17:00 | 0 | 0 | 0 | 0 | 84 | 7672 | 88.47 | 26.81
2023-09-23 17:15 | 0 | 0 | 0 | 0 | 84 | 7672 | 88.48 | 26.7
2023-09-23 17:30 | 0 | 0 | 0 | 0 | 84 | 7672 | 88.5 | 26.62
2023-09-23 17:45 | 0 | 0 | 0 | 0 | 84 | 7670 | 88.51 | 26.51
2023-09-23 18:00 | 0 | 0 | 0 | 0 | 84 | 7672 | 88.53 | 26.41
2023-09-23 18:15 | 0 | 0 | 0 | 0 | 85 | 7675 | 88.51 | 26.29
2023-09-23 18:30 | 0 | 0 | 0 | 0 | 84 | 7671 | 88.49 | 26.14
2023-09-23 18:45 | 0 | 0 | 0 | 0 | 84 | 7673 | 88.48 | 26
2023-09-23 19:00 | 0 | 0 | 0 | 0 | 84 | 7673 | 88.5 | 25.84
2023-09-23 19:15 | 0 | 0 | 0 | 0 | 84 | 7673 | 88.5 | 25.67
2023-09-23 19:30 | 0 | 0 | 0 | 0 | 84 | 7672 | 88.52 | 25.51
2023-09-23 19:45 | 0 | 0 | 0 | 0 | 84 | 7673 | 88.53 | 25.33
2023-09-23 20:00 | 0 | 0 | 0 | 0 | 84 | 7673 | 88.53 | 25.2
2023-09-23 20:15 | 0 | 0 | 0 | 0 | 84 | 7672 | 88.53 | 25.03
2023-09-23 20:30 | 0 | 0 | 0 | 0 | 84 | 7673 | 88.56 | 24.88
2023-09-23 20:45 | 0 | 0 | 0 | 0 | 84 | 7671 | 88.59 | 24.77
2023-09-23 21:00 | 0 | 0 | 0 | 0 | 84 | 7671 | 88.6 | 24.62
2023-09-23 21:15 | 0 | 0 | 0 | 0 | 84 | 7673 | 88.6 | 24.5
2023-09-23 21:30 | 0 | 0 | 0 | 0 | 84 | 7673 | 88.61 | 24.36
2023-09-23 21:45 | 0 | 0 | 0 | 0 | 84 | 7673 | 88.61 | 24.24
2023-09-23 22:00 | 0 | 0 | 0 | 0 | 84 | 7673 | 88.58 | 24.12
2023-09-23 22:15 | 0 | 0 | 0 | 0 | 84 | 7672 | 88.56 | 23.98
2023-09-23 22:30 | 0 | 0 | 0 | 0 | 84 | 7672 | 88.56 | 23.85
2023-09-23 22:45 | 0 | 0 | 0 | 0 | 84 | 7672 | 88.57 | 23.72
2023-09-23 23:00 | 0 | 0 | 0 | 0 | 84 | 7672 | 88.58 | 23.61
2023-09-23 23:15 | 0 | 0 | 0 | 0 | 84 | 7673 | 88.57 | 23.47
2023-09-23 23:30 | 0 | 0 | 0 | 0 | 84 | 7672 | 88.55 | 23.38
2023-09-23 23:45 | 0 | 0 | 0 | 0 | 84 | 7673 | 88.54 | 23.3
2023-09-24 | 0 | 0 | 0 | 0 | 84 | 7672 | 88.53 | 23.22
2023-09-24 00:15 | 0 | 0 | 0 | 0 | 82 | 7650 | 88.51 | 23.34
2023-09-24 00:30 | 0 | 0 | 0 | 0 | 81 | 7647 | 88.49 | 23.36
2023-09-24 00:45 | 0 | 0 | 0 | 0 | 81 | 7648 | 88.45 | 23.21
2023-09-24 01:00 | 0 | 0 | 0 | 0 | 82 | 7650 | 88.41 | 22.98
2023-09-24 01:15 | 0 | 0 | 0 | 0 | 82 | 7649 | 88.39 | 22.79
2023-09-24 01:30 | 0 | 0 | 0 | 0 | 82 | 7650 | 88.38 | 22.66
2023-09-24 01:45 | 0 | 0 | 0 | 0 | 82 | 7652 | 88.36 | 22.55
2023-09-24 02:00 | 0 | 0 | 0 | 0 | 82 | 7651 | 88.35 | 22.45
2023-09-24 02:15 | 0 | 0 | 0 | 0 | 82 | 7652 | 88.33 | 22.32
2023-09-24 02:30 | 0 | 0 | 0 | 0 | 82 | 7651 | 88.27 | 22.22
2023-09-24 02:45 | 0 | 0 | 0 | 0 | 82 | 7650 | 88.26 | 22.15
2023-09-24 03:00 | 0 | 0 | 0 | 0 | 82 | 7651 | 88.28 | 22.07
2023-09-24 03:15 | 0 | 0 | 0 | 0 | 82 | 7652 | 88.31 | 21.98
2023-09-24 03:30 | 0 | 0 | 0 | 0 | 82 | 7652 | 88.33 | 21.93
2023-09-24 03:45 | 0 | 0 | 0 | 0 | 82 | 7652 | 88.34 | 21.86
2023-09-24 04:00 | 0 | 0 | 0 | 0 | 82 | 7653 | 88.36 | 21.77
2023-09-24 04:15 | 0 | 0 | 0 | 0 | 82 | 7653 | 88.38 | 21.73
2023-09-24 04:30 | 0 | 0 | 0 | 0 | 82 | 7653 | 88.39 | 21.69
2023-09-24 04:45 | 0 | 0 | 0 | 0 | 82 | 7651 | 88.38 | 21.6
2023-09-24 05:00 | 0 | 0 | 0 | 0 | 82 | 7650 | 88.38 | 21.54
2023-09-24 05:15 | 0 | 0 | 0 | 0 | 82 | 7656 | 88.38 | 21.5
2023-09-24 05:30 | 0 | 0 | 0 | 0 | 82 | 7653 | 88.37 | 21.45
2023-09-24 05:45 | 0 | 0 | 0 | 0 | 82 | 7655 | 88.39 | 21.39
2023-09-24 06:00 | 0 | 0 | 0 | 0 | 82 | 7652 | 88.42 | 21.36
2023-09-24 06:15 | 0 | 0 | 0 | 0 | 82 | 7655 | 88.45 | 21.35
2023-09-24 06:30 | 0 | 0 | 0 | 0 | 82 | 7653 | 88.47 | 21.32
2023-09-24 06:45 | 0 | 0 | 0 | 0 | 82 | 7654 | 88.47 | 21.3
2023-09-24 07:00 | 0 | 0 | 0 | 0 | 82 | 7654 | 88.47 | 21.38
2023-09-24 07:15 | 0 | 0 | 0 | 0 | 82 | 7656 | 88.49 | 21.56
2023-09-24 07:30 | 0 | 0 | 0 | 0 | 82 | 7654 | 88.5 | 21.77
2023-09-24 07:45 | 0 | 0 | 0 | 0 | 82 | 7655 | 88.54 | 22.06
2023-09-24 08:00 | 0 | 0 | 0 | 0 | 82 | 7653 | 88.58 | 22.41
2023-09-24 08:15 | 0 | 0 | 0 | 0 | 82 | 7654 | 88.61 | 22.83
2023-09-24 08:30 | 0 | 0 | 0 | 0 | 82 | 7656 | 88.62 | 23.24
2023-09-24 08:45 | 0 | 0 | 0 | 0 | 82 | 7657 | 88.64 | 23.67
2023-09-24 09:00 | 0 | 0 | 0 | 0 | 82 | 7655 | 88.64 | 24.12
2023-09-24 09:15 | 0 | 0 | 0 | 0 | 82 | 7655 | 88.66 | 24.57
2023-09-24 09:30 | 0 | 0 | 0 | 0 | 82 | 7656 | 88.68 | 25.02
2023-09-24 09:45 | 0 | 0 | 0 | 0 | 83 | 7659 | 88.7 | 25.43
2023-09-24 10:00 | 0 | 0 | 0 | 0 | 83 | 7662 | 88.71 | 25.8
2023-09-24 10:15 | 0 | 0 | 0 | 0 | 83 | 7662 | 88.71 | 26.13
2023-09-24 10:30 | 0 | 0 | 0 | 0 | 83 | 7660 | 88.7 | 26.41
2023-09-24 10:45 | 0 | 0 | 0 | 0 | 83 | 7662 | 88.66 | 26.64
2023-09-24 11:00 | 0 | 0 | 0 | 0 | 83 | 7662 | 88.66 | 26.81
2023-09-24 11:15 | 0 | 0 | 0 | 0 | 83 | 7662 | 88.64 | 26.92
2023-09-24 11:30 | 0 | 0 | 0 | 0 | 83 | 7664 | 88.63 | 26.97
2023-09-24 11:45 | 0 | 0 | 0 | 0 | 83 | 7662 | 88.61 | 27.02
2023-09-24 12:00 | 0 | 0 | 0 | 0 | 83 | 7662 | 88.61 | 27.05
2023-09-24 12:15 | 0 | 0 | 0 | 0 | 83 | 7664 | 88.58 | 27.11
2023-09-24 12:30 | 0 | 0 | 0 | 0 | 83 | 7664 | 88.55 | 27.13
2023-09-24 12:45 | 0 | 0 | 0 | 0 | 83 | 7664 | 88.53 | 27.19
2023-09-24 13:00 | 0 | 0 | 0 | 0 | 83 | 7662 | 88.52 | 27.21
2023-09-24 13:15 | 0 | 0 | 0 | 0 | 83 | 7664 | 88.49 | 27.21
2023-09-24 13:30 | 0 | 0 | 0 | 0 | 83 | 7665 | 88.46 | 27.17
2023-09-24 13:45 | 0 | 0 | 0 | 0 | 83 | 7664 | 88.45 | 27.09
2023-09-24 14:00 | 0 | 0 | 0 | 0 | 83 | 7664 | 88.48 | 26.98
2023-09-24 14:15 | 0 | 0 | 0 | 0 | 84 | 7666 | 88.5 | 26.82
2023-09-24 14:30 | 0 | 0 | 0 | 0 | 83 | 7665 | 88.49 | 26.66
2023-09-24 14:45 | 0 | 0 | 0 | 0 | 83 | 7664 | 88.47 | 26.46
2023-09-24 15:00 | 0 | 0 | 0 | 0 | 84 | 7666 | 88.46 | 26.27
2023-09-24 15:15 | 0 | 0 | 0 | 0 | 83 | 7662 | 88.44 | 26.08
2023-09-24 15:30 | 0 | 0 | 0 | 0 | 83 | 7663 | 88.43 | 25.94
2023-09-24 15:45 | 0 | 0 | 0 | 0 | 83 | 7663 | 88.42 | 25.85
2023-09-24 16:00 | 0 | 0 | 0 | 0 | 83 | 7662 | 88.43 | 25.79
2023-09-24 16:15 | 0 | 0 | 0 | 0 | 83 | 7664 | 88.43 | 25.74
2023-09-24 16:30 | 0 | 0 | 0 | 0 | 83 | 7665 | 88.45 | 25.62
2023-09-24 16:45 | 0 | 0 | 0 | 0 | 83 | 7664 | 88.46 | 25.52
2023-09-24 17:00 | 0 | 0 | 0 | 0 | 83 | 7664 | 88.47 | 25.37
2023-09-24 17:15 | 0 | 0 | 0 | 0 | 83 | 7665 | 88.51 | 25.26
2023-09-24 17:30 | 0 | 0 | 0 | 0 | 83 | 7663 | 88.52 | 25.15
2023-09-24 17:45 | 0 | 0 | 0 | 0 | 84 | 7666 | 88.55 | 24.99
2023-09-24 18:00 | 0 | 0 | 0 | 0 | 83 | 7664 | 88.55 | 24.87
2023-09-24 18:15 | 0 | 0 | 0 | 0 | 83 | 7665 | 88.58 | 24.73
2023-09-24 18:30 | 0 | 0 | 0 | 0 | 83 | 7664 | 88.58 | 24.61
2023-09-24 18:45 | 0 | 0 | 0 | 0 | 83 | 7662 | 88.61 | 24.47
2023-09-24 19:00 | 0 | 0 | 0 | 0 | 83 | 7662 | 88.6 | 24.36
2023-09-24 19:15 | 0 | 0 | 0 | 0 | 83 | 7662 | 88.62 | 24.25
2023-09-24 19:30 | 0 | 0 | 0 | 0 | 83 | 7664 | 88.64 | 24.12
2023-09-24 19:45 | 0 | 0 | 0 | 0 | 83 | 7663 | 88.64 | 24.03
2023-09-24 20:00 | 0 | 0 | 0 | 0 | 83 | 7664 | 88.67 | 23.9
2023-09-24 20:15 | 0 | 0 | 0 | 0 | 83 | 7662 | 88.67 | 23.81
2023-09-24 20:30 | 0 | 0 | 0 | 0 | 83 | 7662 | 88.68 | 23.69
2023-09-24 20:45 | 0 | 0 | 0 | 0 | 83 | 7660 | 88.69 | 23.59
2023-09-24 21:00 | 0 | 0 | 0 | 0 | 83 | 7665 | 88.7 | 23.5
2023-09-24 21:15 | 0 | 0 | 0 | 0 | 84 | 7666 | 88.72 | 23.38
2023-09-24 21:30 | 0 | 0 | 0 | 0 | 83 | 7665 | 88.73 | 23.32
2023-09-24 21:45 | 0 | 0 | 0 | 0 | 83 | 7664 | 88.71 | 23.27
2023-09-24 22:00 | 0 | 0 | 0 | 0 | 83 | 7664 | 88.7 | 23.2
2023-09-24 22:15 | 0 | 0 | 0 | 0 | 83 | 7661 | 88.66 | 23.13
2023-09-24 22:30 | 0 | 0 | 0 | 0 | 83 | 7662 | 88.67 | 23.06
2023-09-24 22:45 | 0 | 0 | 0 | 0 | 83 | 7663 | 88.66 | 22.99
2023-09-24 23:00 | 0 | 0 | 0 | 0 | 83 | 7662 | 88.65 | 22.92
2023-09-24 23:15 | 0 | 0 | 0 | 0 | 83 | 7664 | 88.64 | 22.82
2023-09-24 23:30 | 0 | 0 | 0 | 0 | 83 | 7662 | 88.61 | 22.71
2023-09-24 23:45 | 0 | 0 | 0 | 0 | 83 | 7661 | 88.58 | 22.65
2023-09-25 | 0 | 0 | 0 | 0 | 83 | 7665 | 88.57 | 22.58
2023-09-25 00:15 | 0 | 0 | 0 | 0 | 82 | 7650 | 88.56 | 22.68
2023-09-25 00:30 | 0 | 0 | 0 | 0 | 78 | 7619 | 88.53 | 22.58
2023-09-25 00:45 | 0 | 0 | 0 | 0 | 77 | 7609 | 88.51 | 22.85
2023-09-25 01:00 | 0 | 0 | 0 | 0 | 78 | 7622 | 88.49 | 22.74
2023-09-25 01:15 | 0 | 0 | 0 | 0 | 79 | 7627 | 88.47 | 22.4
2023-09-25 01:30 | 0 | 0 | 0 | 0 | 79 | 7625 | 88.45 | 22.24
2023-09-25 01:45 | 0 | 0 | 0 | 0 | 79 | 7629 | 88.45 | 22.15
2023-09-25 02:00 | 0 | 0 | 0 | 0 | 79 | 7627 | 88.46 | 22.04
2023-09-25 02:15 | 0 | 0 | 0 | 0 | 79 | 7630 | 88.45 | 21.95
2023-09-25 02:30 | 0 | 0 | 0 | 0 | 79 | 7631 | 88.41 | 21.89
2023-09-25 02:45 | 0 | 0 | 0 | 0 | 79 | 7628 | 88.4 | 21.83
2023-09-25 03:00 | 0 | 0 | 0 | 0 | 79 | 7631 | 88.39 | 21.74
2023-09-25 03:15 | 0 | 0 | 0 | 0 | 79 | 7631 | 88.41 | 21.67
2023-09-25 03:30 | 0 | 0 | 0 | 0 | 80 | 7634 | 88.43 | 21.63
2023-09-25 03:45 | 0 | 0 | 0 | 0 | 80 | 7632 | 88.45 | 21.56
2023-09-25 04:00 | 0 | 0 | 0 | 0 | 80 | 7632 | 88.46 | 21.48
2023-09-25 04:15 | 0 | 0 | 0 | 0 | 80 | 7634 | 88.46 | 21.44
2023-09-25 04:30 | 0 | 0 | 0 | 0 | 80 | 7633 | 88.46 | 21.39
2023-09-25 04:45 | 0 | 0 | 0 | 0 | 79 | 7631 | 88.48 | 21.31
2023-09-25 05:00 | 0 | 0 | 0 | 0 | 80 | 7634 | 88.5 | 21.27
2023-09-25 05:15 | 0 | 0 | 0 | 0 | 80 | 7634 | 88.51 | 21.25
2023-09-25 05:30 | 0 | 0 | 0 | 0 | 80 | 7634 | 88.54 | 21.23
2023-09-25 05:45 | 0 | 0 | 0 | 0 | 80 | 7634 | 88.56 | 21.21
2023-09-25 06:00 | 0 | 0 | 0 | 0 | 80 | 7636 | 88.56 | 21.18
2023-09-25 06:15 | 0 | 0 | 0 | 0 | 80 | 7634 | 88.57 | 21.16
2023-09-25 06:30 | 0 | 0 | 0 | 0 | 80 | 7635 | 88.6 | 21.14
2023-09-25 06:45 | 0 | 0 | 0 | 0 | 80 | 7634 | 88.62 | 21.14
2023-09-25 07:00 | 0 | 0 | 0 | 0 | 80 | 7635 | 88.64 | 21.15
2023-09-25 07:15 | 0 | 0 | 0 | 0 | 80 | 7635 | 88.66 | 21.27
2023-09-25 07:30 | 0 | 0 | 0 | 0 | 80 | 7638 | 88.68 | 21.46
2023-09-25 07:45 | 0 | 0 | 0 | 0 | 80 | 7639 | 88.69 | 21.73
2023-09-25 08:00 | 0 | 0 | 0 | 0 | 80 | 7637 | 88.69 | 22.1
2023-09-25 08:15 | 0 | 0 | 0 | 0 | 80 | 7639 | 88.7 | 22.53
2023-09-25 08:30 | 0 | 0 | 0 | 0 | 81 | 7643 | 88.7 | 22.99
2023-09-25 08:45 | 0 | 0 | 0 | 0 | 80 | 7640 | 88.68 | 23.52
2023-09-25 09:00 | 0 | 0 | 0 | 0 | 81 | 7641 | 88.69 | 24.05
2023-09-25 09:15 | 0 | 0 | 0 | 0 | 81 | 7641 | 88.7 | 24.49
2023-09-25 09:30 | 0 | 0 | 0 | 0 | 81 | 7643 | 88.73 | 24.88
2023-09-25 09:45 | 0 | 0 | 0 | 0 | 80 | 7640 | 88.75 | 25.22

## Raw Data Config 1 (hidden)
z6-15935 | Port 1 | Port 1 | Port 2 | Port 2 | Port 7 | Port 7 | Port 8 | Port 8
Records: 1339 | ECRN-100 | ECRN-100 | ECRN-100 | ECRN-100 | Battery | Battery | Barometer | Barometer
Timestamp | mm Precipitation | mm/h Max Precip Rate | mm Precipitation | mm/h Max Precip Rate | % Battery Percent | mV Battery Voltage | kPa Reference Pressure | °C Logger Temperature
2023-09-11 11:15 | 0 | 0 | 0 | 0 | 2095 | 7759 | 8879 | 7543
2023-09-11 11:30 | 0 | 0 | 0 | 0 | 2094 | 7751 | 8878 | 7579
2023-09-11 11:45 | 0 | 0 | 0 | 0 | 2088 | 7704 | 8877 | 7582
2023-09-11 12:00 | 0 | 0 | 0 | 0 | 2091 | 7731 | 8876 | 7624
2023-09-11 12:15 | 0 | 0 | 0 | 0 | 2091 | 7732 | 8873 | 7606
2023-09-11 12:30 | 0 | 0 | 0 | 0 | 2092 | 7734 | 8871 | 7595
2023-09-11 12:45 | 0 | 0 | 0 | 0 | 2091 | 7732 | 8869 | 7595
2023-09-11 13:00 | 0 | 0 | 0 | 0 | 2091 | 7732 | 8867 | 7591
2023-09-11 13:15 | 0 | 0 | 0 | 0 | 2092 | 7734 | 8864 | 7598
2023-09-11 13:30 | 0 | 0 | 0 | 0 | 2091 | 7732 | 8862 | 7602
2023-09-11 13:45 | 0 | 0 | 0 | 0 | 2092 | 7736 | 8861 | 7598
2023-09-11 14:00 | 0 | 0 | 0 | 0 | 2092 | 7734 | 8860 | 7599
2023-09-11 14:15 | 0 | 0 | 0 | 0 | 2092 | 7733 | 8860 | 7595
2023-09-11 14:30 | 0 | 0 | 0 | 0 | 2092 | 7735 | 8859 | 7589
2023-09-11 14:45 | 3 | 3 | 2 | 2 | 2090 | 7716 | 8858 | 7620
2023-09-11 15:00 | 0 | 0 | 0 | 0 | 2090 | 7718 | 8857 | 7628
2023-09-11 15:15 | 0 | 0 | 0 | 0 | 2090 | 7721 | 8857 | 7625
2023-09-11 15:30 | 0 | 0 | 0 | 0 | 2090 | 7720 | 8856 | 7630
2023-09-11 15:45 | 0 | 0 | 0 | 0 | 2090 | 7718 | 8856 | 7631
2023-09-11 16:00 | 0 | 0 | 0 | 0 | 2090 | 7723 | 8857 | 7623
2023-09-11 16:15 | 0 | 0 | 0 | 0 | 2090 | 7724 | 8857 | 7614
2023-09-11 16:30 | 0 | 0 | 0 | 0 | 2090 | 7724 | 8857 | 7606
2023-09-11 16:45 | 0 | 0 | 0 | 0 | 2090 | 7723 | 8860 | 7593
2023-09-11 17:00 | 0 | 0 | 0 | 0 | 2090 | 7724 | 8862 | 7583
2023-09-11 17:15 | 0 | 0 | 0 | 0 | 2091 | 7726 | 8863 | 7574
2023-09-11 17:30 | 0 | 0 | 0 | 0 | 2091 | 7725 | 8865 | 7560
2023-09-11 17:45 | 0 | 0 | 0 | 0 | 2091 | 7729 | 8866 | 7547
2023-09-11 18:00 | 0 | 0 | 0 | 0 | 2091 | 7727 | 8866 | 7535
2023-09-11 18:15 | 0 | 0 | 0 | 0 | 2091 | 7728 | 8868 | 7519
2023-09-11 18:30 | 0 | 0 | 0 | 0 | 2091 | 7727 | 8870 | 7509
2023-09-11 18:45 | 0 | 0 | 0 | 0 | 2091 | 7729 | 8871 | 7500
2023-09-11 19:00 | 0 | 0 | 0 | 0 | 2091 | 7727 | 8869 | 7490
2023-09-11 19:15 | 0 | 0 | 0 | 0 | 2091 | 7728 | 8868 | 7480
2023-09-11 19:30 | 0 | 0 | 0 | 0 | 2091 | 7729 | 8867 | 7466
2023-09-11 19:45 | 0 | 0 | 0 | 0 | 2091 | 7729 | 8865 | 7452
2023-09-11 20:00 | 0 | 0 | 0 | 0 | 2091 | 7728 | 8866 | 7442
2023-09-11 20:15 | 0 | 0 | 0 | 0 | 2091 | 7729 | 8867 | 7431
2023-09-11 20:30 | 0 | 0 | 0 | 0 | 2091 | 7729 | 8867 | 7416
2023-09-11 20:45 | 0 | 0 | 0 | 0 | 2091 | 7730 | 8869 | 7406
2023-09-11 21:00 | 0 | 0 | 0 | 0 | 2091 | 7729 | 8872 | 7398
2023-09-11 21:15 | 0 | 0 | 0 | 0 | 2091 | 7728 | 8872 | 7387
2023-09-11 21:30 | 0 | 0 | 0 | 0 | 2091 | 7729 | 8871 | 7374
2023-09-11 21:45 | 0 | 0 | 0 | 0 | 2091 | 7732 | 8872 | 7367
2023-09-11 22:00 | 0 | 0 | 0 | 0 | 2091 | 7729 | 8873 | 7360
2023-09-11 22:15 | 0 | 0 | 0 | 0 | 2091 | 7729 | 8872 | 7353
2023-09-11 22:30 | 0 | 0 | 0 | 0 | 2091 | 7730 | 8873 | 7342
2023-09-11 22:45 | 0 | 0 | 0 | 0 | 2091 | 7729 | 8872 | 7334
2023-09-11 23:00 | 0 | 0 | 0 | 0 | 2091 | 7729 | 8873 | 7329
2023-09-11 23:15 | 0 | 0 | 0 | 0 | 2091 | 7731 | 8873 | 7319
2023-09-11 23:30 | 0 | 0 | 0 | 0 | 2091 | 7731 | 8873 | 7311
2023-09-11 23:45 | 0 | 0 | 0 | 0 | 2091 | 7730 | 8871 | 7307
2023-09-12 | 0 | 0 | 0 | 0 | 2091 | 7731 | 8870 | 7303
2023-09-12 00:15 | 0 | 0 | 0 | 0 | 2089 | 7709 | 8869 | 7322
2023-09-12 00:30 | 0 | 0 | 0 | 0 | 2090 | 7717 | 8868 | 7316
2023-09-12 00:45 | 0 | 0 | 0 | 0 | 2087 | 7691 | 8866 | 7327
2023-09-12 01:00 | 0 | 0 | 0 | 0 | 2086 | 7690 | 8865 | 7345
2023-09-12 01:15 | 0 | 0 | 0 | 0 | 2087 | 7691 | 8864 | 7315
2023-09-12 01:30 | 0 | 0 | 0 | 0 | 2087 | 7694 | 8861 | 7297
2023-09-12 01:45 | 0 | 0 | 0 | 0 | 2087 | 7696 | 8860 | 7286
2023-09-12 02:00 | 0 | 0 | 0 | 0 | 2087 | 7697 | 8861 | 7278
2023-09-12 02:15 | 0 | 0 | 0 | 0 | 2087 | 7697 | 8860 | 7270
2023-09-12 02:30 | 0 | 0 | 0 | 0 | 2087 | 7699 | 8857 | 7264
2023-09-12 02:45 | 0 | 0 | 0 | 0 | 2087 | 7699 | 8855 | 7257
2023-09-12 03:00 | 0 | 0 | 0 | 0 | 2088 | 7700 | 8854 | 7251
2023-09-12 03:15 | 0 | 0 | 0 | 0 | 2088 | 7700 | 8853 | 7244
2023-09-12 03:30 | 0 | 0 | 0 | 0 | 2088 | 7704 | 8852 | 7238
2023-09-12 03:45 | 0 | 0 | 0 | 0 | 2088 | 7703 | 8851 | 7232
2023-09-12 04:00 | 0 | 0 | 0 | 0 | 2088 | 7702 | 8850 | 7226
2023-09-12 04:15 | 0 | 0 | 0 | 0 | 2088 | 7702 | 8850 | 7221
2023-09-12 04:30 | 0 | 0 | 0 | 0 | 2088 | 7703 | 8852 | 7215
2023-09-12 04:45 | 0 | 0 | 0 | 0 | 2088 | 7705 | 8854 | 7210
2023-09-12 05:00 | 0 | 0 | 0 | 0 | 2088 | 7704 | 8855 | 7205
2023-09-12 05:15 | 0 | 0 | 0 | 0 | 2088 | 7705 | 8856 | 7201
2023-09-12 05:30 | 0 | 0 | 0 | 0 | 2088 | 7706 | 8858 | 7197
2023-09-12 05:45 | 0 | 0 | 0 | 0 | 2088 | 7706 | 8859 | 7193
2023-09-12 06:00 | 0 | 0 | 0 | 0 | 2088 | 7707 | 8861 | 7189
2023-09-12 06:15 | 0 | 0 | 0 | 0 | 2088 | 7706 | 8862 | 7186
2023-09-12 06:30 | 0 | 0 | 0 | 0 | 2088 | 7707 | 8862 | 7183
2023-09-12 06:45 | 0 | 0 | 0 | 0 | 2088 | 7707 | 8864 | 7182
2023-09-12 07:00 | 0 | 0 | 0 | 0 | 2088 | 7707 | 8866 | 7185
2023-09-12 07:15 | 0 | 0 | 0 | 0 | 2088 | 7707 | 8867 | 7197
2023-09-12 07:30 | 0 | 0 | 0 | 0 | 2089 | 7709 | 8866 | 7215
2023-09-12 07:45 | 0 | 0 | 0 | 0 | 2089 | 7710 | 8867 | 7235
2023-09-12 08:00 | 0 | 0 | 0 | 0 | 2089 | 7710 | 8869 | 7262
2023-09-12 08:15 | 0 | 0 | 0 | 0 | 2089 | 7711 | 8871 | 7298
2023-09-12 08:30 | 0 | 0 | 0 | 0 | 2089 | 7710 | 8874 | 7333
2023-09-12 08:45 | 0 | 0 | 0 | 0 | 2089 | 7712 | 8873 | 7367
2023-09-12 09:00 | 0 | 0 | 0 | 0 | 2089 | 7713 | 8873 | 7400
2023-09-12 09:15 | 0 | 0 | 0 | 0 | 2089 | 7713 | 8873 | 7434
2023-09-12 09:30 | 0 | 0 | 0 | 0 | 2089 | 7715 | 8874 | 7467
2023-09-12 09:45 | 0 | 0 | 0 | 0 | 2089 | 7714 | 8875 | 7501
2023-09-12 10:00 | 0 | 0 | 0 | 0 | 2090 | 7716 | 8875 | 7533
2023-09-12 10:15 | 0 | 0 | 0 | 0 | 2089 | 7715 | 8874 | 7558
2023-09-12 10:30 | 0 | 0 | 0 | 0 | 2090 | 7716 | 8872 | 7581
2023-09-12 10:45 | 0 | 0 | 0 | 0 | 2090 | 7718 | 8872 | 7605
2023-09-12 11:00 | 0 | 0 | 0 | 0 | 2090 | 7721 | 8870 | 7627
2023-09-12 11:15 | 0 | 0 | 0 | 0 | 2090 | 7720 | 8870 | 7646
2023-09-12 11:30 | 0 | 0 | 0 | 0 | 2090 | 7719 | 8869 | 7663
2023-09-12 11:45 | 0 | 0 | 0 | 0 | 2090 | 7721 | 8869 | 7680
2023-09-12 12:00 | 0 | 0 | 0 | 0 | 2090 | 7723 | 8867 | 7695
2023-09-12 12:15 | 0 | 0 | 0 | 0 | 2090 | 7719 | 8865 | 7706
2023-09-12 12:30 | 0 | 0 | 0 | 0 | 2090 | 7720 | 8863 | 7716
2023-09-12 12:45 | 0 | 0 | 0 | 0 | 2090 | 7721 | 8862 | 7727
2023-09-12 13:00 | 0 | 0 | 0 | 0 | 2090 | 7723 | 8860 | 7737
2023-09-12 13:15 | 0 | 0 | 0 | 0 | 2091 | 7725 | 8858 | 7745
2023-09-12 13:30 | 0 | 0 | 0 | 0 | 2090 | 7724 | 8857 | 7750
2023-09-12 13:45 | 0 | 0 | 0 | 0 | 2090 | 7724 | 8855 | 7759
2023-09-12 14:00 | 0 | 0 | 0 | 0 | 2091 | 7726 | 8854 | 7760
2023-09-12 14:15 | 0 | 0 | 0 | 0 | 2091 | 7726 | 8850 | 7758
2023-09-12 14:30 | 0 | 0 | 0 | 0 | 2091 | 7726 | 8851 | 7753
2023-09-12 14:45 | 0 | 0 | 0 | 0 | 2091 | 7725 | 8851 | 7749
2023-09-12 15:00 | 0 | 0 | 0 | 0 | 2091 | 7728 | 8852 | 7741
2023-09-12 15:15 | 0 | 0 | 0 | 0 | 2091 | 7727 | 8850 | 7731
2023-09-12 15:30 | 0 | 0 | 0 | 0 | 2091 | 7729 | 8852 | 7718
2023-09-12 15:45 | 0 | 0 | 0 | 0 | 2091 | 7729 | 8852 | 7703
2023-09-12 16:00 | 0 | 0 | 0 | 0 | 2091 | 7727 | 8852 | 7686
2023-09-12 16:15 | 0 | 0 | 0 | 0 | 2091 | 7725 | 8853 | 7673
2023-09-12 16:30 | 0 | 0 | 0 | 0 | 2091 | 7726 | 8852 | 7658
2023-09-12 16:45 | 0 | 0 | 0 | 0 | 2091 | 7727 | 8851 | 7640
2023-09-12 17:00 | 0 | 0 | 0 | 0 | 2091 | 7727 | 8852 | 7627
2023-09-12 17:15 | 0 | 0 | 0 | 0 | 2091 | 7729 | 8852 | 7611
2023-09-12 17:30 | 0 | 0 | 0 | 0 | 2091 | 7727 | 8854 | 7599
2023-09-12 17:45 | 0 | 0 | 0 | 0 | 2091 | 7729 | 8856 | 7588
2023-09-12 18:00 | 0 | 0 | 0 | 0 | 2091 | 7729 | 8859 | 7573
2023-09-12 18:15 | 0 | 0 | 0 | 0 | 2091 | 7728 | 8861 | 7556
2023-09-12 18:30 | 0 | 0 | 0 | 0 | 2091 | 7729 | 8863 | 7540
2023-09-12 18:45 | 0 | 0 | 0 | 0 | 2091 | 7729 | 8863 | 7523
2023-09-12 19:00 | 0 | 0 | 0 | 0 | 2091 | 7729 | 8863 | 7512
2023-09-12 19:15 | 0 | 0 | 0 | 0 | 2091 | 7730 | 8865 | 7502
2023-09-12 19:30 | 0 | 0 | 0 | 0 | 2091 | 7729 | 8865 | 7487
2023-09-12 19:45 | 0 | 0 | 0 | 0 | 2091 | 7728 | 8865 | 7472
2023-09-12 20:00 | 0 | 0 | 0 | 0 | 2091 | 7728 | 8866 | 7462
2023-09-12 20:15 | 0 | 0 | 0 | 0 | 2091 | 7727 | 8867 | 7452
2023-09-12 20:30 | 0 | 0 | 0 | 0 | 2091 | 7726 | 8868 | 7437
2023-09-12 20:45 | 0 | 0 | 0 | 0 | 2091 | 7731 | 8869 | 7424
2023-09-12 21:00 | 0 | 0 | 0 | 0 | 2091 | 7727 | 8869 | 7414
2023-09-12 21:15 | 0 | 0 | 0 | 0 | 2091 | 7729 | 8871 | 7401
2023-09-12 21:30 | 0 | 0 | 0 | 0 | 2091 | 7729 | 8870 | 7391
2023-09-12 21:45 | 0 | 0 | 0 | 0 | 2091 | 7728 | 8869 | 7382
2023-09-12 22:00 | 0 | 0 | 0 | 0 | 2091 | 7729 | 8867 | 7370
2023-09-12 22:15 | 0 | 0 | 0 | 0 | 2091 | 7729 | 8866 | 7360
2023-09-12 22:30 | 0 | 0 | 0 | 0 | 2091 | 7727 | 8865 | 7353
2023-09-12 22:45 | 0 | 0 | 0 | 0 | 2091 | 7727 | 8865 | 7347
2023-09-12 23:00 | 0 | 0 | 0 | 0 | 2091 | 7730 | 8863 | 7337
2023-09-12 23:15 | 0 | 0 | 0 | 0 | 2091 | 7730 | 8862 | 7328
2023-09-12 23:30 | 0 | 0 | 0 | 0 | 2091 | 7727 | 8862 | 7324
2023-09-12 23:45 | 0 | 0 | 0 | 0 | 2091 | 7728 | 8861 | 7321
2023-09-13 | 0 | 0 | 0 | 0 | 2091 | 7729 | 8860 | 7316
2023-09-13 00:15 | 0 | 0 | 0 | 0 | 2089 | 7712 | 8859 | 7332
2023-09-13 00:30 | 0 | 0 | 0 | 0 | 2090 | 7716 | 8858 | 7326
2023-09-13 00:45 | 0 | 0 | 0 | 0 | 2087 | 7694 | 8858 | 7341
2023-09-13 01:00 | 0 | 0 | 0 | 0 | 2087 | 7691 | 8857 | 7348
2023-09-13 01:15 | 0 | 0 | 0 | 0 | 2087 | 7691 | 8854 | 7318
2023-09-13 01:30 | 0 | 0 | 0 | 0 | 2087 | 7692 | 8853 | 7302
2023-09-13 01:45 | 0 | 0 | 0 | 0 | 2087 | 7694 | 8853 | 7290
2023-09-13 02:00 | 0 | 0 | 0 | 0 | 2087 | 7694 | 8852 | 7281
2023-09-13 02:15 | 0 | 0 | 0 | 0 | 2087 | 7694 | 8850 | 7272
2023-09-13 02:30 | 0 | 0 | 0 | 0 | 2087 | 7699 | 8849 | 7265
2023-09-13 02:45 | 0 | 0 | 0 | 0 | 2087 | 7697 | 8848 | 7257
2023-09-13 03:00 | 0 | 0 | 0 | 0 | 2087 | 7699 | 8846 | 7251
2023-09-13 03:15 | 0 | 0 | 0 | 0 | 2087 | 7697 | 8845 | 7244
2023-09-13 03:30 | 0 | 0 | 0 | 0 | 2088 | 7700 | 8847 | 7237
2023-09-13 03:45 | 0 | 0 | 0 | 0 | 2088 | 7700 | 8847 | 7231
2023-09-13 04:00 | 0 | 0 | 0 | 0 | 2088 | 7700 | 8848 | 7226
2023-09-13 04:15 | 0 | 0 | 0 | 0 | 2088 | 7700 | 8849 | 7220
2023-09-13 04:30 | 0 | 0 | 0 | 0 | 2087 | 7698 | 8851 | 7216
2023-09-13 04:45 | 0 | 0 | 0 | 0 | 2088 | 7700 | 8851 | 7211
2023-09-13 05:00 | 0 | 0 | 0 | 0 | 2088 | 7701 | 8851 | 7207
2023-09-13 05:15 | 0 | 0 | 0 | 0 | 2088 | 7701 | 8853 | 7204
2023-09-13 05:30 | 0 | 0 | 0 | 0 | 2088 | 7704 | 8854 | 7202
2023-09-13 05:45 | 0 | 0 | 0 | 0 | 2088 | 7701 | 8855 | 7200
2023-09-13 06:00 | 0 | 0 | 0 | 0 | 2088 | 7704 | 8856 | 7197
2023-09-13 06:15 | 0 | 0 | 0 | 0 | 2088 | 7704 | 8858 | 7196
2023-09-13 06:30 | 0 | 0 | 0 | 0 | 2088 | 7704 | 8860 | 7195
2023-09-13 06:45 | 0 | 0 | 0 | 0 | 2088 | 7704 | 8862 | 7195
2023-09-13 07:00 | 0 | 0 | 0 | 0 | 2088 | 7704 | 8862 | 7198
2023-09-13 07:15 | 0 | 0 | 0 | 0 | 2088 | 7705 | 8863 | 7202
2023-09-13 07:30 | 0 | 0 | 0 | 0 | 2088 | 7704 | 8865 | 7213
2023-09-13 07:45 | 0 | 0 | 0 | 0 | 2088 | 7704 | 8867 | 7236
2023-09-13 08:00 | 0 | 0 | 0 | 0 | 2088 | 7705 | 8870 | 7270
2023-09-13 08:15 | 0 | 0 | 0 | 0 | 2088 | 7706 | 8872 | 7303
2023-09-13 08:30 | 0 | 0 | 0 | 0 | 2089 | 7709 | 8874 | 7339
2023-09-13 08:45 | 0 | 0 | 0 | 0 | 2088 | 7707 | 8875 | 7379
2023-09-13 09:00 | 0 | 0 | 0 | 0 | 2089 | 7710 | 8875 | 7420
2023-09-13 09:15 | 0 | 0 | 0 | 0 | 2089 | 7710 | 8876 | 7460
2023-09-13 09:30 | 0 | 0 | 0 | 0 | 2089 | 7709 | 8875 | 7500
2023-09-13 09:45 | 0 | 0 | 0 | 0 | 2089 | 7711 | 8874 | 7541
2023-09-13 10:00 | 0 | 0 | 0 | 0 | 2089 | 7712 | 8874 | 7580
2023-09-13 10:15 | 0 | 0 | 0 | 0 | 2089 | 7713 | 8875 | 7617
2023-09-13 10:30 | 0 | 0 | 0 | 0 | 2089 | 7713 | 8874 | 7651
2023-09-13 10:45 | 0 | 0 | 0 | 0 | 2089 | 7713 | 8873 | 7682
2023-09-13 11:00 | 0 | 0 | 0 | 0 | 2089 | 7713 | 8872 | 7710
2023-09-13 11:15 | 0 | 0 | 0 | 0 | 2090 | 7716 | 8870 | 7733
2023-09-13 11:30 | 0 | 0 | 0 | 0 | 2090 | 7716 | 8869 | 7752
2023-09-13 11:45 | 0 | 0 | 0 | 0 | 2089 | 7713 | 8868 | 7765
2023-09-13 12:00 | 0 | 0 | 0 | 0 | 2090 | 7716 | 8866 | 7771
2023-09-13 12:15 | 0 | 0 | 0 | 0 | 2090 | 7716 | 8865 | 7776
2023-09-13 12:30 | 0 | 0 | 0 | 0 | 2090 | 7718 | 8863 | 7781
2023-09-13 12:45 | 0 | 0 | 0 | 0 | 2090 | 7719 | 8861 | 7783
2023-09-13 13:00 | 0 | 0 | 0 | 0 | 2090 | 7716 | 8858 | 7786
2023-09-13 13:15 | 0 | 0 | 0 | 0 | 2090 | 7719 | 8856 | 7785
2023-09-13 13:30 | 0 | 0 | 0 | 0 | 2090 | 7719 | 8853 | 7785
2023-09-13 13:45 | 0 | 0 | 0 | 0 | 2090 | 7721 | 8850 | 7783
2023-09-13 14:00 | 0 | 0 | 0 | 0 | 2090 | 7720 | 8849 | 7777
2023-09-13 14:15 | 0 | 0 | 0 | 0 | 2090 | 7723 | 8846 | 7768
2023-09-13 14:30 | 0 | 0 | 0 | 0 | 2090 | 7721 | 8844 | 7759
2023-09-13 14:45 | 0 | 0 | 0 | 0 | 2090 | 7720 | 8844 | 7751
2023-09-13 15:00 | 0 | 0 | 0 | 0 | 2090 | 7720 | 8845 | 7741
2023-09-13 15:15 | 0 | 0 | 0 | 0 | 2090 | 7719 | 8844 | 7732
2023-09-13 15:30 | 0 | 0 | 0 | 0 | 2090 | 7720 | 8845 | 7719
2023-09-13 15:45 | 0 | 0 | 0 | 0 | 2090 | 7720 | 8846 | 7705
2023-09-13 16:00 | 0 | 0 | 0 | 0 | 2090 | 7719 | 8845 | 7688
2023-09-13 16:15 | 0 | 0 | 0 | 0 | 2090 | 7720 | 8847 | 7680
2023-09-13 16:30 | 0 | 0 | 0 | 0 | 2090 | 7719 | 8845 | 7673
2023-09-13 16:45 | 0 | 0 | 0 | 0 | 2090 | 7722 | 8845 | 7665
2023-09-13 17:00 | 0 | 0 | 0 | 0 | 2090 | 7721 | 8847 | 7660
2023-09-13 17:15 | 0 | 0 | 0 | 0 | 2090 | 7723 | 8847 | 7657
2023-09-13 17:30 | 0 | 0 | 0 | 0 | 2090 | 7722 | 8849 | 7652
2023-09-13 17:45 | 0 | 0 | 0 | 0 | 2090 | 7724 | 8850 | 7648
2023-09-13 18:00 | 0 | 0 | 0 | 0 | 2090 | 7722 | 8849 | 7641
2023-09-13 18:15 | 0 | 0 | 0 | 0 | 2090 | 7719 | 8849 | 7628
2023-09-13 18:30 | 0 | 0 | 0 | 0 | 2090 | 7724 | 8850 | 7618
2023-09-13 18:45 | 0 | 0 | 0 | 0 | 2090 | 7724 | 8848 | 7602
2023-09-13 19:00 | 0 | 0 | 0 | 0 | 2090 | 7723 | 8849 | 7586
2023-09-13 19:15 | 0 | 0 | 0 | 0 | 2090 | 7723 | 8851 | 7569
2023-09-13 19:30 | 0 | 0 | 0 | 0 | 2090 | 7724 | 8853 | 7550
2023-09-13 19:45 | 0 | 0 | 0 | 0 | 2090 | 7723 | 8855 | 7537
2023-09-13 20:00 | 0 | 0 | 0 | 0 | 2090 | 7722 | 8857 | 7524
2023-09-13 20:15 | 0 | 0 | 0 | 0 | 2090 | 7722 | 8858 | 7510
2023-09-13 20:30 | 0 | 0 | 0 | 0 | 2090 | 7721 | 8859 | 7492
2023-09-13 20:45 | 0 | 0 | 0 | 0 | 2090 | 7722 | 8863 | 7477
2023-09-13 21:00 | 0 | 0 | 0 | 0 | 2090 | 7723 | 8865 | 7466
2023-09-13 21:15 | 0 | 0 | 0 | 0 | 2090 | 7723 | 8865 | 7455
2023-09-13 21:30 | 0 | 0 | 0 | 0 | 2090 | 7723 | 8865 | 7442
2023-09-13 21:45 | 0 | 0 | 0 | 0 | 2090 | 7719 | 8865 | 7428
2023-09-13 22:00 | 0 | 0 | 0 | 0 | 2090 | 7723 | 8865 | 7420
2023-09-13 22:15 | 0 | 0 | 0 | 0 | 2090 | 7724 | 8864 | 7409
2023-09-13 22:30 | 0 | 0 | 0 | 0 | 2091 | 7725 | 8863 | 7398
2023-09-13 22:45 | 0 | 0 | 0 | 0 | 2090 | 7723 | 8862 | 7393
2023-09-13 23:00 | 0 | 0 | 0 | 0 | 2090 | 7723 | 8860 | 7386
2023-09-13 23:15 | 0 | 0 | 0 | 0 | 2090 | 7722 | 8860 | 7376
2023-09-13 23:30 | 0 | 0 | 0 | 0 | 2090 | 7723 | 8860 | 7370
2023-09-13 23:45 | 0 | 0 | 0 | 0 | 2090 | 7723 | 8858 | 7363
2023-09-14 | 0 | 0 | 0 | 0 | 2090 | 7722 | 8857 | 7353
2023-09-14 00:15 | 0 | 0 | 0 | 0 | 2089 | 7708 | 8857 | 7368
2023-09-14 00:30 | 0 | 0 | 0 | 0 | 2083 | 7664 | 8856 | 7374
2023-09-14 00:45 | 0 | 0 | 0 | 0 | 2086 | 7683 | 8854 | 7390
2023-09-14 01:00 | 0 | 0 | 0 | 0 | 2086 | 7684 | 8851 | 7359
2023-09-14 01:15 | 0 | 0 | 0 | 0 | 2086 | 7685 | 8848 | 7336
2023-09-14 01:30 | 0 | 0 | 0 | 0 | 2086 | 7688 | 8848 | 7322
2023-09-14 01:45 | 0 | 0 | 0 | 0 | 2087 | 7691 | 8848 | 7311
2023-09-14 02:00 | 0 | 0 | 0 | 0 | 2086 | 7688 | 8846 | 7302
2023-09-14 02:15 | 0 | 0 | 0 | 0 | 2087 | 7691 | 8844 | 7293
2023-09-14 02:30 | 0 | 0 | 0 | 0 | 2086 | 7688 | 8843 | 7285
2023-09-14 02:45 | 0 | 0 | 0 | 0 | 2087 | 7693 | 8842 | 7277
2023-09-14 03:00 | 0 | 0 | 0 | 0 | 2087 | 7691 | 8843 | 7270
2023-09-14 03:15 | 0 | 0 | 0 | 0 | 2087 | 7691 | 8843 | 7263
2023-09-14 03:30 | 0 | 0 | 0 | 0 | 2087 | 7691 | 8845 | 7256
2023-09-14 03:45 | 0 | 0 | 0 | 0 | 2087 | 7694 | 8844 | 7250
2023-09-14 04:00 | 0 | 0 | 0 | 0 | 2087 | 7694 | 8844 | 7245
2023-09-14 04:15 | 0 | 0 | 0 | 0 | 2087 | 7694 | 8843 | 7239
2023-09-14 04:30 | 0 | 0 | 0 | 0 | 2087 | 7695 | 8846 | 7234
2023-09-14 04:45 | 0 | 0 | 0 | 0 | 2087 | 7691 | 8849 | 7229
2023-09-14 05:00 | 0 | 0 | 0 | 0 | 2087 | 7694 | 8851 | 7223
2023-09-14 05:15 | 0 | 0 | 0 | 0 | 2087 | 7696 | 8853 | 7218
2023-09-14 05:30 | 0 | 0 | 0 | 0 | 2087 | 7697 | 8854 | 7213
2023-09-14 05:45 | 0 | 0 | 0 | 0 | 2087 | 7695 | 8855 | 7207
2023-09-14 06:00 | 0 | 0 | 0 | 0 | 2087 | 7697 | 8854 | 7202
2023-09-14 06:15 | 0 | 0 | 0 | 0 | 2087 | 7697 | 8856 | 7198
2023-09-14 06:30 | 0 | 0 | 0 | 0 | 2087 | 7697 | 8858 | 7195
2023-09-14 06:45 | 0 | 0 | 0 | 0 | 2087 | 7696 | 8857 | 7193
2023-09-14 07:00 | 0 | 0 | 0 | 0 | 2087 | 7699 | 8858 | 7198
2023-09-14 07:15 | 0 | 0 | 0 | 0 | 2087 | 7699 | 8860 | 7211
2023-09-14 07:30 | 0 | 0 | 0 | 0 | 2088 | 7700 | 8860 | 7228
2023-09-14 07:45 | 0 | 0 | 0 | 0 | 2087 | 7698 | 8861 | 7252
2023-09-14 08:00 | 0 | 0 | 0 | 0 | 2087 | 7699 | 8864 | 7285
2023-09-14 08:15 | 0 | 0 | 0 | 0 | 2088 | 7701 | 8865 | 7321
2023-09-14 08:30 | 0 | 0 | 0 | 0 | 2088 | 7700 | 8866 | 7358
2023-09-14 08:45 | 0 | 0 | 0 | 0 | 2088 | 7704 | 8868 | 7398
2023-09-14 09:00 | 0 | 0 | 0 | 0 | 2088 | 7702 | 8869 | 7440
2023-09-14 09:15 | 0 | 0 | 0 | 0 | 2088 | 7702 | 8869 | 7482
2023-09-14 09:30 | 0 | 0 | 0 | 0 | 2088 | 7704 | 8869 | 7523
2023-09-14 09:45 | 0 | 0 | 0 | 0 | 2088 | 7706 | 8869 | 7564
2023-09-14 10:00 | 0 | 0 | 0 | 0 | 2088 | 7704 | 8868 | 7605
2023-09-14 10:15 | 0 | 0 | 0 | 0 | 2089 | 7708 | 8869 | 7645
2023-09-14 10:30 | 0 | 0 | 0 | 0 | 2089 | 7708 | 8868 | 7682
2023-09-14 10:45 | 0 | 0 | 0 | 0 | 2088 | 7707 | 8866 | 7716
2023-09-14 11:00 | 0 | 0 | 0 | 0 | 2089 | 7710 | 8865 | 7747
2023-09-14 11:15 | 0 | 0 | 0 | 0 | 2089 | 7708 | 8864 | 7773
2023-09-14 11:30 | 0 | 0 | 0 | 0 | 2089 | 7709 | 8863 | 7796
2023-09-14 11:45 | 0 | 0 | 0 | 0 | 2089 | 7711 | 8863 | 7812
2023-09-14 12:00 | 0 | 0 | 0 | 0 | 2089 | 7711 | 8862 | 7823
2023-09-14 12:15 | 0 | 0 | 0 | 0 | 2089 | 7710 | 8860 | 7832
2023-09-14 12:30 | 0 | 0 | 0 | 0 | 2089 | 7711 | 8857 | 7837
2023-09-14 12:45 | 0 | 0 | 0 | 0 | 2089 | 7713 | 8855 | 7841
2023-09-14 13:00 | 0 | 0 | 0 | 0 | 2089 | 7713 | 8854 | 7845
2023-09-14 13:15 | 0 | 0 | 0 | 0 | 2089 | 7714 | 8851 | 7847
2023-09-14 13:30 | 0 | 0 | 0 | 0 | 2089 | 7713 | 8851 | 7849
2023-09-14 13:45 | 0 | 0 | 0 | 0 | 2089 | 7713 | 8850 | 7849
2023-09-14 14:00 | 0 | 0 | 0 | 0 | 2090 | 7716 | 8848 | 7851
2023-09-14 14:15 | 0 | 0 | 0 | 0 | 2089 | 7715 | 8847 | 7853
2023-09-14 14:30 | 0 | 0 | 0 | 0 | 2089 | 7715 | 8846 | 7854
2023-09-14 14:45 | 0 | 0 | 0 | 0 | 2090 | 7716 | 8845 | 7856
2023-09-14 15:00 | 0 | 0 | 0 | 0 | 2090 | 7717 | 8845 | 7855
2023-09-14 15:15 | 0 | 0 | 0 | 0 | 2090 | 7716 | 8845 | 7853
2023-09-14 15:30 | 0 | 0 | 0 | 0 | 2089 | 7715 | 8845 | 7850
2023-09-14 15:45 | 0 | 0 | 0 | 0 | 2090 | 7717 | 8846 | 7844
2023-09-14 16:00 | 0 | 0 | 0 | 0 | 2090 | 7717 | 8846 | 7837
2023-09-14 16:15 | 0 | 0 | 0 | 0 | 2090 | 7718 | 8847 | 7824
2023-09-14 16:30 | 0 | 0 | 0 | 0 | 2090 | 7716 | 8849 | 7809
2023-09-14 16:45 | 0 | 0 | 0 | 0 | 2090 | 7716 | 8848 | 7793
2023-09-14 17:00 | 0 | 0 | 0 | 0 | 2090 | 7716 | 8848 | 7777
2023-09-14 17:15 | 0 | 0 | 0 | 0 | 2089 | 7715 | 8849 | 7759
2023-09-14 17:30 | 0 | 0 | 0 | 0 | 2090 | 7717 | 8849 | 7740
2023-09-14 17:45 | 0 | 0 | 0 | 0 | 2090 | 7716 | 8855 | 7723
2023-09-14 18:00 | 0 | 0 | 0 | 0 | 2090 | 7716 | 8856 | 7703
2023-09-14 18:15 | 0 | 0 | 0 | 0 | 2090 | 7716 | 8857 | 7683
2023-09-14 18:30 | 0 | 0 | 0 | 0 | 2090 | 7719 | 8857 | 7665
2023-09-14 18:45 | 0 | 0 | 0 | 0 | 2090 | 7717 | 8858 | 7642
2023-09-14 19:00 | 0 | 0 | 0 | 0 | 2090 | 7717 | 8858 | 7624
2023-09-14 19:15 | 0 | 0 | 0 | 0 | 2090 | 7718 | 8859 | 7605
2023-09-14 19:30 | 0 | 0 | 0 | 0 | 2090 | 7718 | 8863 | 7585
2023-09-14 19:45 | 0 | 0 | 0 | 0 | 2090 | 7717 | 8864 | 7570
2023-09-14 20:00 | 0 | 0 | 0 | 0 | 2090 | 7716 | 8866 | 7552
2023-09-14 20:15 | 0 | 0 | 0 | 0 | 2089 | 7715 | 8867 | 7536
2023-09-14 20:30 | 0 | 0 | 0 | 0 | 2090 | 7718 | 8869 | 7526
2023-09-14 20:45 | 0 | 0 | 0 | 0 | 2090 | 7719 | 8870 | 7515
2023-09-14 21:00 | 0 | 0 | 0 | 0 | 2090 | 7716 | 8872 | 7500
2023-09-14 21:15 | 0 | 0 | 0 | 0 | 2090 | 7719 | 8873 | 7490
2023-09-14 21:30 | 0 | 0 | 0 | 0 | 2090 | 7719 | 8875 | 7482
2023-09-14 21:45 | 0 | 0 | 0 | 0 | 2090 | 7718 | 8875 | 7470
2023-09-14 22:00 | 0 | 0 | 0 | 0 | 2089 | 7715 | 8876 | 7457
2023-09-14 22:15 | 0 | 0 | 0 | 0 | 2090 | 7719 | 8876 | 7449
2023-09-14 22:30 | 0 | 0 | 0 | 0 | 2090 | 7716 | 8876 | 7438
2023-09-14 22:45 | 0 | 0 | 0 | 0 | 2090 | 7719 | 8876 | 7427
2023-09-14 23:00 | 0 | 0 | 0 | 0 | 2090 | 7717 | 8874 | 7420
2023-09-14 23:15 | 0 | 0 | 0 | 0 | 2090 | 7716 | 8873 | 7409
2023-09-14 23:30 | 0 | 0 | 0 | 0 | 2090 | 7717 | 8871 | 7400
2023-09-14 23:45 | 0 | 0 | 0 | 0 | 2090 | 7716 | 8869 | 7390
2023-09-15 | 0 | 0 | 0 | 0 | 2090 | 7719 | 8867 | 7379
2023-09-15 00:15 | 0 | 0 | 0 | 0 | 2087 | 7696 | 8865 | 7392
2023-09-15 00:30 | 0 | 0 | 0 | 0 | 2088 | 7702 | 8864 | 7382
2023-09-15 00:45 | 0 | 0 | 0 | 0 | 2086 | 7683 | 8862 | 7388
2023-09-15 01:00 | 0 | 0 | 0 | 0 | 2085 | 7675 | 8860 | 7397
2023-09-15 01:15 | 0 | 0 | 0 | 0 | 2085 | 7679 | 8857 | 7362
2023-09-15 01:30 | 0 | 0 | 0 | 0 | 2085 | 7681 | 8858 | 7340
2023-09-15 01:45 | 0 | 0 | 0 | 0 | 2085 | 7681 | 8856 | 7329
2023-09-15 02:00 | 0 | 0 | 0 | 0 | 2086 | 7683 | 8854 | 7320
2023-09-15 02:15 | 0 | 0 | 0 | 0 | 2086 | 7683 | 8854 | 7313
2023-09-15 02:30 | 0 | 0 | 0 | 0 | 2086 | 7685 | 8852 | 7306
2023-09-15 02:45 | 0 | 0 | 0 | 0 | 2086 | 7683 | 8849 | 7299
2023-09-15 03:00 | 0 | 0 | 0 | 0 | 2086 | 7684 | 8848 | 7293
2023-09-15 03:15 | 0 | 0 | 0 | 0 | 2086 | 7685 | 8848 | 7286
2023-09-15 03:30 | 0 | 0 | 0 | 0 | 2086 | 7686 | 8848 | 7280
2023-09-15 03:45 | 0 | 0 | 0 | 0 | 2086 | 7686 | 8849 | 7274
2023-09-15 04:00 | 0 | 0 | 0 | 0 | 2086 | 7685 | 8849 | 7267
2023-09-15 04:15 | 0 | 0 | 0 | 0 | 2086 | 7687 | 8850 | 7260
2023-09-15 04:30 | 0 | 0 | 0 | 0 | 2086 | 7688 | 8848 | 7254
2023-09-15 04:45 | 0 | 0 | 0 | 0 | 2086 | 7688 | 8850 | 7248
2023-09-15 05:00 | 0 | 0 | 0 | 0 | 2086 | 7689 | 8852 | 7243
2023-09-15 05:15 | 0 | 0 | 0 | 0 | 2087 | 7691 | 8853 | 7237
2023-09-15 05:30 | 0 | 0 | 0 | 0 | 2087 | 7691 | 8854 | 7232
2023-09-15 05:45 | 0 | 0 | 0 | 0 | 2086 | 7690 | 8852 | 7225
2023-09-15 06:00 | 0 | 0 | 0 | 0 | 2087 | 7691 | 8853 | 7220
2023-09-15 06:15 | 0 | 0 | 0 | 0 | 2086 | 7689 | 8854 | 7215
2023-09-15 06:30 | 0 | 0 | 0 | 0 | 2086 | 7689 | 8855 | 7211
2023-09-15 06:45 | 0 | 0 | 0 | 0 | 2087 | 7694 | 8856 | 7209
2023-09-15 07:00 | 0 | 0 | 0 | 0 | 2087 | 7691 | 8858 | 7212
2023-09-15 07:15 | 0 | 0 | 0 | 0 | 2087 | 7691 | 8861 | 7224
2023-09-15 07:30 | 0 | 0 | 0 | 0 | 2087 | 7694 | 8862 | 7244
2023-09-15 07:45 | 0 | 0 | 0 | 0 | 2087 | 7691 | 8865 | 7267
2023-09-15 08:00 | 0 | 0 | 0 | 0 | 2087 | 7691 | 8864 | 7294
2023-09-15 08:15 | 0 | 0 | 0 | 0 | 2087 | 7693 | 8865 | 7327
2023-09-15 08:30 | 0 | 0 | 0 | 0 | 2087 | 7693 | 8869 | 7364
2023-09-15 08:45 | 0 | 0 | 0 | 0 | 2087 | 7694 | 8873 | 7403
2023-09-15 09:00 | 0 | 0 | 0 | 0 | 2087 | 7697 | 8873 | 7437
2023-09-15 09:15 | 0 | 0 | 0 | 0 | 2087 | 7697 | 8873 | 7464
2023-09-15 09:30 | 0 | 0 | 0 | 0 | 2087 | 7698 | 8872 | 7484
2023-09-15 09:45 | 0 | 0 | 0 | 0 | 2087 | 7699 | 8871 | 7498
2023-09-15 10:00 | 0 | 0 | 0 | 0 | 2087 | 7697 | 8871 | 7509
2023-09-15 10:15 | 0 | 0 | 0 | 0 | 2087 | 7698 | 8871 | 7522
2023-09-15 10:30 | 0 | 0 | 0 | 0 | 2087 | 7696 | 8872 | 7537
2023-09-15 10:45 | 0 | 0 | 0 | 0 | 2087 | 7698 | 8871 | 7553
2023-09-15 11:00 | 0 | 0 | 0 | 0 | 2087 | 7697 | 8871 | 7571
2023-09-15 11:15 | 0 | 0 | 0 | 0 | 2088 | 7703 | 8869 | 7592
2023-09-15 11:30 | 0 | 0 | 0 | 0 | 2088 | 7700 | 8869 | 7615
2023-09-15 11:45 | 0 | 0 | 0 | 0 | 2088 | 7700 | 8867 | 7638
2023-09-15 12:00 | 0 | 0 | 0 | 0 | 2088 | 7700 | 8866 | 7657
2023-09-15 12:15 | 0 | 0 | 0 | 0 | 2088 | 7700 | 8863 | 7675
2023-09-15 12:30 | 0 | 0 | 0 | 0 | 2088 | 7704 | 8860 | 7691
2023-09-15 12:45 | 0 | 0 | 0 | 0 | 2088 | 7703 | 8859 | 7707
2023-09-15 13:00 | 0 | 0 | 0 | 0 | 2088 | 7703 | 8859 | 7721
2023-09-15 13:15 | 0 | 0 | 0 | 0 | 2088 | 7703 | 8857 | 7733
2023-09-15 13:30 | 0 | 0 | 0 | 0 | 2088 | 7703 | 8853 | 7742
2023-09-15 13:45 | 0 | 0 | 0 | 0 | 2088 | 7704 | 8850 | 7755
2023-09-15 14:00 | 0 | 0 | 0 | 0 | 2088 | 7704 | 8852 | 7767
2023-09-15 14:15 | 0 | 0 | 0 | 0 | 2088 | 7706 | 8852 | 7773
2023-09-15 14:30 | 0 | 0 | 0 | 0 | 2088 | 7704 | 8851 | 7779
2023-09-15 14:45 | 0 | 0 | 0 | 0 | 2088 | 7704 | 8850 | 7781
2023-09-15 15:00 | 0 | 0 | 0 | 0 | 2088 | 7704 | 8853 | 7780
2023-09-15 15:15 | 0 | 0 | 0 | 0 | 2088 | 7707 | 8852 | 7775
2023-09-15 15:30 | 0 | 0 | 0 | 0 | 2088 | 7706 | 8851 | 7768
2023-09-15 15:45 | 0 | 0 | 0 | 0 | 2088 | 7706 | 8852 | 7756
2023-09-15 16:00 | 0 | 0 | 0 | 0 | 2088 | 7704 | 8851 | 7742
2023-09-15 16:15 | 0 | 0 | 0 | 0 | 2089 | 7710 | 8852 | 7725
2023-09-15 16:30 | 0 | 0 | 0 | 0 | 2088 | 7707 | 8856 | 7709
2023-09-15 16:45 | 0 | 0 | 0 | 0 | 2089 | 7708 | 8857 | 7690
2023-09-15 17:00 | 0 | 0 | 0 | 0 | 2089 | 7709 | 8857 | 7675
2023-09-15 17:15 | 0 | 0 | 0 | 0 | 2088 | 7707 | 8855 | 7660
2023-09-15 17:30 | 0 | 0 | 0 | 0 | 2089 | 7708 | 8855 | 7641
2023-09-15 17:45 | 0 | 0 | 0 | 0 | 2088 | 7707 | 8858 | 7625
2023-09-15 18:00 | 0 | 0 | 0 | 0 | 2089 | 7710 | 8863 | 7605
2023-09-15 18:15 | 0 | 0 | 0 | 0 | 2089 | 7709 | 8865 | 7588
2023-09-15 18:30 | 0 | 0 | 0 | 0 | 2089 | 7710 | 8868 | 7568
2023-09-15 18:45 | 0 | 0 | 0 | 0 | 2088 | 7707 | 8870 | 7552
2023-09-15 19:00 | 0 | 0 | 0 | 0 | 2088 | 7707 | 8871 | 7538
2023-09-15 19:15 | 0 | 0 | 0 | 0 | 2089 | 7709 | 8869 | 7521
2023-09-15 19:30 | 0 | 0 | 0 | 0 | 2089 | 7710 | 8868 | 7504
2023-09-15 19:45 | 0 | 0 | 0 | 0 | 2088 | 7707 | 8869 | 7492
2023-09-15 20:00 | 0 | 0 | 0 | 0 | 2089 | 7708 | 8868 | 7475
2023-09-15 20:15 | 0 | 0 | 0 | 0 | 2088 | 7707 | 8871 | 7462
2023-09-15 20:30 | 0 | 0 | 0 | 0 | 2089 | 7708 | 8874 | 7450
2023-09-15 20:45 | 0 | 0 | 0 | 0 | 2089 | 7708 | 8876 | 7434
2023-09-15 21:00 | 0 | 0 | 0 | 0 | 2088 | 7704 | 8877 | 7423
2023-09-15 21:15 | 0 | 0 | 0 | 0 | 2089 | 7709 | 8878 | 7409
2023-09-15 21:30 | 0 | 0 | 0 | 0 | 2089 | 7708 | 8879 | 7397
2023-09-15 21:45 | 0 | 0 | 0 | 0 | 2088 | 7705 | 8878 | 7388
2023-09-15 22:00 | 0 | 0 | 0 | 0 | 2089 | 7710 | 8876 | 7374
2023-09-15 22:15 | 0 | 0 | 0 | 0 | 2088 | 7707 | 8876 | 7365
2023-09-15 22:30 | 0 | 0 | 0 | 0 | 2088 | 7705 | 8873 | 7354
2023-09-15 22:45 | 0 | 0 | 0 | 0 | 2089 | 7708 | 8870 | 7343
2023-09-15 23:00 | 0 | 0 | 0 | 0 | 2088 | 7705 | 8869 | 7338
2023-09-15 23:15 | 0 | 0 | 0 | 0 | 2089 | 7708 | 8868 | 7332
2023-09-15 23:30 | 0 | 0 | 0 | 0 | 2088 | 7704 | 8865 | 7323
2023-09-15 23:45 | 0 | 0 | 0 | 0 | 2088 | 7707 | 8864 | 7320
2023-09-16 | 0 | 0 | 0 | 0 | 2089 | 7708 | 8861 | 7319
2023-09-16 00:15 | 0 | 0 | 0 | 0 | 2086 | 7684 | 8859 | 7338
2023-09-16 00:30 | 0 | 0 | 0 | 0 | 2084 | 7672 | 8857 | 7339
2023-09-16 00:45 | 0 | 0 | 0 | 0 | 2083 | 7662 | 8855 | 7372
2023-09-16 01:00 | 0 | 0 | 0 | 0 | 2084 | 7666 | 8852 | 7361
2023-09-16 01:15 | 0 | 0 | 0 | 0 | 2084 | 7667 | 8848 | 7334
2023-09-16 01:30 | 0 | 0 | 0 | 0 | 2084 | 7669 | 8846 | 7322
2023-09-16 01:45 | 0 | 0 | 0 | 0 | 2084 | 7670 | 8845 | 7314
2023-09-16 02:00 | 0 | 0 | 0 | 0 | 2084 | 7671 | 8844 | 7309
2023-09-16 02:15 | 0 | 0 | 0 | 0 | 2084 | 7672 | 8842 | 7304
2023-09-16 02:30 | 0 | 0 | 0 | 0 | 2085 | 7675 | 8840 | 7300
2023-09-16 02:45 | 0 | 0 | 0 | 0 | 2085 | 7674 | 8839 | 7296
2023-09-16 03:00 | 0 | 0 | 0 | 0 | 2085 | 7675 | 8840 | 7294
2023-09-16 03:15 | 0 | 0 | 0 | 0 | 2085 | 7676 | 8841 | 7291
2023-09-16 03:30 | 0 | 0 | 0 | 0 | 2085 | 7678 | 8842 | 7288
2023-09-16 03:45 | 0 | 0 | 0 | 0 | 2085 | 7675 | 8842 | 7286
2023-09-16 04:00 | 0 | 0 | 0 | 0 | 2085 | 7675 | 8845 | 7284
2023-09-16 04:15 | 0 | 0 | 0 | 0 | 2085 | 7677 | 8850 | 7282
2023-09-16 04:30 | 0 | 0 | 0 | 0 | 2085 | 7678 | 8853 | 7280
2023-09-16 04:45 | 0 | 0 | 0 | 0 | 2085 | 7678 | 8854 | 7277
2023-09-16 05:00 | 0 | 0 | 0 | 0 | 2085 | 7680 | 8854 | 7273
2023-09-16 05:15 | 0 | 0 | 0 | 0 | 2085 | 7680 | 8856 | 7270
2023-09-16 05:30 | 0 | 0 | 0 | 0 | 2085 | 7680 | 8856 | 7266
2023-09-16 05:45 | 0 | 0 | 0 | 0 | 2085 | 7681 | 8856 | 7262
2023-09-16 06:00 | 0 | 0 | 0 | 0 | 2085 | 7680 | 8856 | 7257
2023-09-16 06:15 | 0 | 0 | 0 | 0 | 2085 | 7681 | 8857 | 7254
2023-09-16 06:30 | 0 | 0 | 0 | 0 | 2086 | 7684 | 8858 | 7251
2023-09-16 06:45 | 0 | 0 | 0 | 0 | 2085 | 7681 | 8859 | 7250
2023-09-16 07:00 | 0 | 0 | 0 | 0 | 2085 | 7681 | 8860 | 7250
2023-09-16 07:15 | 0 | 0 | 0 | 0 | 2085 | 7681 | 8860 | 7253
2023-09-16 07:30 | 0 | 0 | 0 | 0 | 2085 | 7682 | 8865 | 7255
2023-09-16 07:45 | 0 | 0 | 0 | 0 | 2086 | 7683 | 8867 | 7264
2023-09-16 08:00 | 0 | 0 | 0 | 0 | 2086 | 7685 | 8870 | 7276
2023-09-16 08:15 | 0 | 0 | 0 | 0 | 2086 | 7684 | 8872 | 7284
2023-09-16 08:30 | 0 | 0 | 0 | 0 | 2086 | 7685 | 8871 | 7296
2023-09-16 08:45 | 0 | 0 | 0 | 0 | 2086 | 7686 | 8871 | 7308
2023-09-16 09:00 | 0 | 0 | 0 | 0 | 2086 | 7684 | 8873 | 7323
2023-09-16 09:15 | 0 | 0 | 0 | 0 | 2086 | 7686 | 8874 | 7340
2023-09-16 09:30 | 0 | 0 | 0 | 0 | 2086 | 7685 | 8874 | 7355
2023-09-16 09:45 | 0 | 0 | 0 | 0 | 2086 | 7685 | 8875 | 7369
2023-09-16 10:00 | 0 | 0 | 0 | 0 | 2086 | 7685 | 8874 | 7383
2023-09-16 10:15 | 0 | 0 | 0 | 0 | 2086 | 7685 | 8875 | 7397
2023-09-16 10:30 | 0 | 0 | 0 | 0 | 2086 | 7686 | 8875 | 7411
2023-09-16 10:45 | 0 | 0 | 0 | 0 | 2086 | 7688 | 8874 | 7429
2023-09-16 11:00 | 0 | 0 | 0 | 0 | 2086 | 7688 | 8874 | 7444
2023-09-16 11:15 | 0 | 0 | 0 | 0 | 2086 | 7689 | 8871 | 7462
2023-09-16 11:30 | 0 | 0 | 0 | 0 | 2086 | 7689 | 8870 | 7479
2023-09-16 11:45 | 0 | 0 | 0 | 0 | 2086 | 7688 | 8870 | 7496
2023-09-16 12:00 | 0 | 0 | 0 | 0 | 2087 | 7691 | 8870 | 7510
2023-09-16 12:15 | 0 | 0 | 0 | 0 | 2086 | 7688 | 8867 | 7520
2023-09-16 12:30 | 0 | 0 | 0 | 0 | 2087 | 7691 | 8865 | 7528
2023-09-16 12:45 | 0 | 0 | 0 | 0 | 2087 | 7692 | 8862 | 7537
2023-09-16 13:00 | 0 | 0 | 0 | 0 | 2087 | 7692 | 8859 | 7548
2023-09-16 13:15 | 0 | 0 | 0 | 0 | 2087 | 7692 | 8858 | 7562
2023-09-16 13:30 | 0 | 0 | 0 | 0 | 2086 | 7690 | 8858 | 7578
2023-09-16 13:45 | 0 | 0 | 0 | 0 | 2087 | 7691 | 8854 | 7591
2023-09-16 14:00 | 0 | 0 | 0 | 0 | 2087 | 7692 | 8850 | 7600
2023-09-16 14:15 | 0 | 0 | 0 | 0 | 2087 | 7694 | 8852 | 7610
2023-09-16 14:30 | 0 | 0 | 0 | 0 | 2087 | 7694 | 8856 | 7622
2023-09-16 14:45 | 0 | 0 | 0 | 0 | 2087 | 7691 | 8855 | 7625
2023-09-16 15:00 | 0 | 0 | 0 | 0 | 2087 | 7694 | 8851 | 7621
2023-09-16 15:15 | 0 | 0 | 0 | 0 | 2087 | 7695 | 8849 | 7614
2023-09-16 15:30 | 0 | 0 | 0 | 0 | 2087 | 7695 | 8848 | 7607
2023-09-16 15:45 | 0 | 0 | 0 | 0 | 2087 | 7693 | 8847 | 7595
2023-09-16 16:00 | 0 | 0 | 0 | 0 | 2087 | 7694 | 8846 | 7582
2023-09-16 16:15 | 0 | 0 | 0 | 0 | 2087 | 7691 | 8845 | 7566
2023-09-16 16:30 | 0 | 0 | 0 | 0 | 2087 | 7694 | 8844 | 7551
2023-09-16 16:45 | 0 | 0 | 0 | 0 | 2087 | 7697 | 8843 | 7538
2023-09-16 17:00 | 0 | 0 | 0 | 0 | 2087 | 7695 | 8844 | 7527
2023-09-16 17:15 | 0 | 0 | 0 | 0 | 2087 | 7694 | 8846 | 7513
2023-09-16 17:30 | 0 | 0 | 0 | 0 | 2087 | 7696 | 8847 | 7499
2023-09-16 17:45 | 0 | 0 | 0 | 0 | 2087 | 7694 | 8849 | 7488
2023-09-16 18:00 | 0 | 0 | 0 | 0 | 2087 | 7695 | 8848 | 7474
2023-09-16 18:15 | 0 | 0 | 0 | 0 | 2087 | 7695 | 8848 | 7459
2023-09-16 18:30 | 0 | 0 | 0 | 0 | 2087 | 7693 | 8851 | 7445
2023-09-16 18:45 | 0 | 0 | 0 | 0 | 2087 | 7694 | 8850 | 7428
2023-09-16 19:00 | 0 | 0 | 0 | 0 | 2087 | 7693 | 8851 | 7416
2023-09-16 19:15 | 0 | 0 | 0 | 0 | 2087 | 7695 | 8851 | 7406
2023-09-16 19:30 | 0 | 0 | 0 | 0 | 2087 | 7694 | 8853 | 7392
2023-09-16 19:45 | 0 | 0 | 0 | 0 | 2087 | 7696 | 8855 | 7382
2023-09-16 20:00 | 0 | 0 | 0 | 0 | 2087 | 7695 | 8854 | 7375
2023-09-16 20:15 | 0 | 0 | 0 | 0 | 2087 | 7696 | 8856 | 7364
2023-09-16 20:30 | 0 | 0 | 0 | 0 | 2087 | 7695 | 8859 | 7356
2023-09-16 20:45 | 0 | 0 | 0 | 0 | 2087 | 7695 | 8863 | 7350
2023-09-16 21:00 | 0 | 0 | 0 | 0 | 2087 | 7695 | 8863 | 7345
2023-09-16 21:15 | 0 | 0 | 0 | 0 | 2087 | 7697 | 8865 | 7338
2023-09-16 21:30 | 0 | 0 | 0 | 0 | 2087 | 7694 | 8867 | 7328
2023-09-16 21:45 | 0 | 0 | 0 | 0 | 2087 | 7697 | 8867 | 7324
2023-09-16 22:00 | 0 | 0 | 0 | 0 | 2087 | 7696 | 8866 | 7320
2023-09-16 22:15 | 0 | 0 | 0 | 0 | 2087 | 7696 | 8864 | 7311
2023-09-16 22:30 | 0 | 0 | 0 | 0 | 2087 | 7694 | 8862 | 7307
2023-09-16 22:45 | 0 | 0 | 0 | 0 | 2087 | 7697 | 8862 | 7304
2023-09-16 23:00 | 0 | 0 | 0 | 0 | 2087 | 7696 | 8861 | 7302
2023-09-16 23:15 | 0 | 0 | 0 | 0 | 2087 | 7695 | 8860 | 7299
2023-09-16 23:30 | 0 | 0 | 0 | 0 | 2087 | 7695 | 8859 | 7296
2023-09-16 23:45 | 0 | 0 | 0 | 0 | 2087 | 7697 | 8859 | 7293
2023-09-17 | 0 | 0 | 0 | 0 | 2087 | 7694 | 8859 | 7290
2023-09-17 00:15 | 0 | 0 | 0 | 0 | 2085 | 7678 | 8860 | 7306
2023-09-17 00:30 | 0 | 0 | 0 | 0 | 2085 | 7676 | 8860 | 7315
2023-09-17 00:45 | 0 | 0 | 0 | 0 | 2085 | 7675 | 8858 | 7298
2023-09-17 01:00 | 0 | 0 | 0 | 0 | 2085 | 7677 | 8856 | 7280
2023-09-17 01:15 | 0 | 0 | 0 | 0 | 2085 | 7675 | 8856 | 7271
2023-09-17 01:30 | 0 | 0 | 0 | 0 | 2085 | 7679 | 8856 | 7266
2023-09-17 01:45 | 0 | 0 | 0 | 0 | 2085 | 7680 | 8855 | 7261
2023-09-17 02:00 | 0 | 0 | 0 | 0 | 2085 | 7680 | 8855 | 7257
2023-09-17 02:15 | 0 | 0 | 0 | 0 | 2085 | 7680 | 8854 | 7253
2023-09-17 02:30 | 0 | 0 | 0 | 0 | 2085 | 7680 | 8853 | 7249
2023-09-17 02:45 | 0 | 0 | 0 | 0 | 2085 | 7678 | 8853 | 7243
2023-09-17 03:00 | 0 | 0 | 0 | 0 | 2086 | 7684 | 8852 | 7234
2023-09-17 03:15 | 0 | 0 | 0 | 0 | 2085 | 7679 | 8853 | 7229
2023-09-17 03:30 | 0 | 0 | 0 | 0 | 2085 | 7682 | 8852 | 7226
2023-09-17 03:45 | 0 | 0 | 0 | 0 | 2086 | 7683 | 8852 | 7223
2023-09-17 04:00 | 0 | 0 | 0 | 0 | 2085 | 7679 | 8852 | 7219
2023-09-17 04:15 | 0 | 0 | 0 | 0 | 2086 | 7683 | 8854 | 7215
2023-09-17 04:30 | 0 | 0 | 0 | 0 | 2085 | 7682 | 8856 | 7212
2023-09-17 04:45 | 0 | 0 | 0 | 0 | 2086 | 7683 | 8858 | 7208
2023-09-17 05:00 | 0 | 0 | 0 | 0 | 2085 | 7682 | 8860 | 7205
2023-09-17 05:15 | 0 | 0 | 0 | 0 | 2086 | 7685 | 8862 | 7201
2023-09-17 05:30 | 0 | 0 | 0 | 0 | 2086 | 7683 | 8862 | 7199
2023-09-17 05:45 | 0 | 0 | 0 | 0 | 2085 | 7682 | 8861 | 7197
2023-09-17 06:00 | 0 | 0 | 0 | 0 | 2085 | 7682 | 8860 | 7190
2023-09-17 06:15 | 0 | 0 | 0 | 0 | 2085 | 7681 | 8858 | 7188
2023-09-17 06:30 | 0 | 0 | 0 | 0 | 2086 | 7684 | 8859 | 7189
2023-09-17 06:45 | 0 | 0 | 0 | 0 | 2085 | 7682 | 8862 | 7192
2023-09-17 07:00 | 0 | 0 | 0 | 0 | 2086 | 7685 | 8863 | 7198
2023-09-17 07:15 | 0 | 0 | 0 | 0 | 2086 | 7684 | 8864 | 7205
2023-09-17 07:30 | 0 | 0 | 0 | 0 | 2086 | 7685 | 8868 | 7225
2023-09-17 07:45 | 0 | 0 | 0 | 0 | 2086 | 7686 | 8871 | 7246
2023-09-17 08:00 | 0 | 0 | 0 | 0 | 2086 | 7685 | 8876 | 7264
2023-09-17 08:15 | 0 | 0 | 0 | 0 | 2086 | 7685 | 8878 | 7279
2023-09-17 08:30 | 0 | 0 | 0 | 0 | 2086 | 7684 | 8877 | 7295
2023-09-17 08:45 | 0 | 0 | 0 | 0 | 2086 | 7687 | 8877 | 7317
2023-09-17 09:00 | 0 | 0 | 0 | 0 | 2086 | 7687 | 8876 | 7345
2023-09-17 09:15 | 0 | 0 | 0 | 0 | 2086 | 7687 | 8876 | 7378
2023-09-17 09:30 | 0 | 0 | 0 | 0 | 2086 | 7689 | 8877 | 7413
2023-09-17 09:45 | 0 | 0 | 0 | 0 | 2086 | 7685 | 8876 | 7437
2023-09-17 10:00 | 0 | 0 | 0 | 0 | 2086 | 7687 | 8878 | 7459
2023-09-17 10:15 | 0 | 0 | 0 | 0 | 2086 | 7688 | 8877 | 7475
2023-09-17 10:30 | 0 | 0 | 0 | 0 | 2086 | 7690 | 8876 | 7489
2023-09-17 10:45 | 0 | 0 | 0 | 0 | 2086 | 7689 | 8874 | 7508
2023-09-17 11:00 | 0 | 0 | 0 | 0 | 2086 | 7688 | 8874 | 7529
2023-09-17 11:15 | 0 | 0 | 0 | 0 | 2086 | 7689 | 8875 | 7550
2023-09-17 11:30 | 0 | 0 | 0 | 0 | 2086 | 7689 | 8874 | 7569
2023-09-17 11:45 | 0 | 0 | 0 | 0 | 2087 | 7691 | 8871 | 7583
2023-09-17 12:00 | 0 | 0 | 0 | 0 | 2087 | 7694 | 8869 | 7591
2023-09-17 12:15 | 0 | 0 | 0 | 0 | 2087 | 7693 | 8868 | 7595
2023-09-17 12:30 | 0 | 0 | 0 | 0 | 2087 | 7691 | 8866 | 7594
2023-09-17 12:45 | 0 | 0 | 0 | 0 | 2087 | 7691 | 8865 | 7589
2023-09-17 13:00 | 0 | 0 | 0 | 0 | 2087 | 7692 | 8863 | 7583
2023-09-17 13:15 | 0 | 0 | 0 | 0 | 2087 | 7691 | 8864 | 7573
2023-09-17 13:30 | 0 | 0 | 0 | 0 | 2087 | 7691 | 8863 | 7562
2023-09-17 13:45 | 0 | 0 | 0 | 0 | 2087 | 7692 | 8863 | 7551
2023-09-17 14:00 | 0 | 0 | 0 | 0 | 2086 | 7689 | 8862 | 7537
2023-09-17 14:15 | 0 | 0 | 0 | 0 | 2087 | 7693 | 8858 | 7524
2023-09-17 14:30 | 0 | 0 | 0 | 0 | 2087 | 7694 | 8857 | 7513
2023-09-17 14:45 | 0 | 0 | 0 | 0 | 2087 | 7693 | 8855 | 7500
2023-09-17 15:00 | 0 | 0 | 0 | 0 | 2087 | 7693 | 8853 | 7484
2023-09-17 15:15 | 0 | 0 | 0 | 0 | 2087 | 7693 | 8854 | 7471
2023-09-17 15:30 | 0 | 0 | 0 | 0 | 2087 | 7694 | 8854 | 7459
2023-09-17 15:45 | 0 | 0 | 0 | 0 | 2087 | 7694 | 8855 | 7444
2023-09-17 16:00 | 0 | 0 | 0 | 0 | 2087 | 7693 | 8858 | 7432
2023-09-17 16:15 | 0 | 0 | 0 | 0 | 2087 | 7692 | 8858 | 7421
2023-09-17 16:30 | 0 | 0 | 0 | 0 | 2087 | 7694 | 8857 | 7409
2023-09-17 16:45 | 0 | 0 | 0 | 0 | 2087 | 7695 | 8858 | 7401
2023-09-17 17:00 | 0 | 0 | 0 | 0 | 2087 | 7693 | 8857 | 7391
2023-09-17 17:15 | 0 | 0 | 0 | 0 | 2087 | 7692 | 8855 | 7382
2023-09-17 17:30 | 0 | 0 | 0 | 0 | 2087 | 7696 | 8854 | 7375
2023-09-17 17:45 | 0 | 0 | 0 | 0 | 2087 | 7694 | 8855 | 7364
2023-09-17 18:00 | 0 | 0 | 0 | 0 | 2087 | 7692 | 8853 | 7354
2023-09-17 18:15 | 0 | 0 | 0 | 0 | 2087 | 7694 | 8851 | 7342
2023-09-17 18:30 | 0 | 0 | 0 | 0 | 2087 | 7694 | 8851 | 7330
2023-09-17 18:45 | 0 | 0 | 0 | 0 | 2087 | 7694 | 8853 | 7323
2023-09-17 19:00 | 0 | 0 | 0 | 0 | 2087 | 7695 | 8857 | 7317
2023-09-17 19:15 | 0 | 0 | 0 | 0 | 2087 | 7692 | 8864 | 7310
2023-09-17 19:30 | 0 | 0 | 0 | 0 | 2087 | 7694 | 8868 | 7304
2023-09-17 19:45 | 0 | 0 | 0 | 0 | 2087 | 7695 | 8870 | 7298
2023-09-17 20:00 | 0 | 0 | 0 | 0 | 2087 | 7693 | 8871 | 7293
2023-09-17 20:15 | 0 | 0 | 0 | 0 | 2087 | 7694 | 8872 | 7283
2023-09-17 20:30 | 0 | 0 | 0 | 0 | 2087 | 7693 | 8873 | 7273
2023-09-17 20:45 | 0 | 0 | 0 | 0 | 2087 | 7692 | 8873 | 7268
2023-09-17 21:00 | 0 | 0 | 0 | 0 | 2087 | 7694 | 8873 | 7259
2023-09-17 21:15 | 0 | 0 | 0 | 0 | 2087 | 7695 | 8871 | 7252
2023-09-17 21:30 | 0 | 0 | 0 | 0 | 2087 | 7694 | 8871 | 7250
2023-09-17 21:45 | 0 | 0 | 0 | 0 | 2087 | 7691 | 8872 | 7248
2023-09-17 22:00 | 0 | 0 | 0 | 0 | 2087 | 7693 | 8871 | 7247
2023-09-17 22:15 | 0 | 0 | 0 | 0 | 2087 | 7693 | 8870 | 7245
2023-09-17 22:30 | 0 | 0 | 0 | 0 | 2087 | 7694 | 8868 | 7243
2023-09-17 22:45 | 0 | 0 | 0 | 0 | 2087 | 7693 | 8867 | 7237
2023-09-17 23:00 | 0 | 0 | 0 | 0 | 2087 | 7693 | 8866 | 7229
2023-09-17 23:15 | 0 | 0 | 0 | 0 | 2087 | 7694 | 8864 | 7228
2023-09-17 23:30 | 0 | 0 | 0 | 0 | 2087 | 7693 | 8863 | 7227
2023-09-17 23:45 | 0 | 0 | 0 | 0 | 2087 | 7695 | 8857 | 7224
2023-09-18 | 0 | 0 | 0 | 0 | 2087 | 7693 | 8855 | 7216
2023-09-18 00:15 | 0 | 0 | 0 | 0 | 2085 | 7679 | 8852 | 7228
2023-09-18 00:30 | 0 | 0 | 0 | 0 | 2084 | 7670 | 8850 | 7227
2023-09-18 00:45 | 0 | 0 | 0 | 0 | 2084 | 7669 | 8848 | 7224
2023-09-18 01:00 | 0 | 0 | 0 | 0 | 2084 | 7671 | 8846 | 7208
2023-09-18 01:15 | 0 | 0 | 0 | 0 | 2085 | 7675 | 8845 | 7200
2023-09-18 01:30 | 0 | 0 | 0 | 0 | 2084 | 7672 | 8846 | 7193
2023-09-18 01:45 | 0 | 0 | 0 | 0 | 2085 | 7674 | 8847 | 7185
2023-09-18 02:00 | 0 | 0 | 0 | 0 | 2085 | 7677 | 8849 | 7182
2023-09-18 02:15 | 0 | 0 | 0 | 0 | 2085 | 7675 | 8848 | 7181
2023-09-18 02:30 | 0 | 0 | 0 | 0 | 2085 | 7675 | 8848 | 7180
2023-09-18 02:45 | 0 | 0 | 0 | 0 | 2085 | 7676 | 8850 | 7178
2023-09-18 03:00 | 0 | 0 | 0 | 0 | 2085 | 7676 | 8849 | 7172
2023-09-18 03:15 | 0 | 0 | 0 | 0 | 2085 | 7674 | 8849 | 7166
2023-09-18 03:30 | 0 | 0 | 0 | 0 | 2085 | 7675 | 8851 | 7160
2023-09-18 03:45 | 0 | 0 | 0 | 0 | 2085 | 7676 | 8849 | 7154
2023-09-18 04:00 | 0 | 0 | 0 | 0 | 2085 | 7675 | 8849 | 7148
2023-09-18 04:15 | 0 | 0 | 0 | 0 | 2085 | 7674 | 8851 | 7145
2023-09-18 04:30 | 0 | 0 | 0 | 0 | 2085 | 7675 | 8853 | 7146
2023-09-18 04:45 | 0 | 0 | 0 | 0 | 2085 | 7678 | 8856 | 7147
2023-09-18 05:00 | 0 | 0 | 0 | 0 | 2085 | 7678 | 8859 | 7149
2023-09-18 05:15 | 0 | 0 | 0 | 0 | 2085 | 7677 | 8860 | 7150
2023-09-18 05:30 | 0 | 0 | 0 | 0 | 2085 | 7680 | 8856 | 7149
2023-09-18 05:45 | 0 | 0 | 0 | 0 | 2085 | 7679 | 8855 | 7149
2023-09-18 06:00 | 0 | 0 | 0 | 0 | 2085 | 7678 | 8856 | 7148
2023-09-18 06:15 | 0 | 0 | 0 | 0 | 2085 | 7678 | 8857 | 7147
2023-09-18 06:30 | 0 | 0 | 0 | 0 | 2085 | 7678 | 8858 | 7147
2023-09-18 06:45 | 0 | 0 | 0 | 0 | 2085 | 7678 | 8860 | 7148
2023-09-18 07:00 | 0 | 0 | 0 | 0 | 2085 | 7679 | 8861 | 7153
2023-09-18 07:15 | 0 | 0 | 0 | 0 | 2085 | 7679 | 8862 | 7162
2023-09-18 07:30 | 0 | 0 | 0 | 0 | 2085 | 7680 | 8863 | 7178
2023-09-18 07:45 | 0 | 0 | 0 | 0 | 2085 | 7679 | 8863 | 7202
2023-09-18 08:00 | 0 | 0 | 0 | 0 | 2085 | 7678 | 8863 | 7233
2023-09-18 08:15 | 0 | 0 | 0 | 0 | 2085 | 7680 | 8864 | 7261
2023-09-18 08:30 | 0 | 0 | 0 | 0 | 2085 | 7681 | 8865 | 7299
2023-09-18 08:45 | 0 | 0 | 0 | 0 | 2085 | 7682 | 8867 | 7330
2023-09-18 09:00 | 0 | 0 | 0 | 0 | 2086 | 7683 | 8867 | 7361
2023-09-18 09:15 | 0 | 0 | 0 | 0 | 2085 | 7679 | 8869 | 7398
2023-09-18 09:30 | 0 | 0 | 0 | 0 | 2086 | 7684 | 8868 | 7431
2023-09-18 09:45 | 0 | 0 | 0 | 0 | 2086 | 7684 | 8868 | 7462
2023-09-18 10:00 | 0 | 0 | 0 | 0 | 2086 | 7683 | 8866 | 7491
2023-09-18 10:15 | 0 | 0 | 0 | 0 | 2086 | 7685 | 8866 | 7516
2023-09-18 10:30 | 0 | 0 | 0 | 0 | 2086 | 7684 | 8867 | 7541
2023-09-18 10:45 | 0 | 0 | 0 | 0 | 2086 | 7684 | 8867 | 7561
2023-09-18 11:00 | 0 | 0 | 0 | 0 | 2086 | 7687 | 8866 | 7583
2023-09-18 11:15 | 0 | 0 | 0 | 0 | 2086 | 7688 | 8865 | 7601
2023-09-18 11:30 | 0 | 0 | 0 | 0 | 2086 | 7686 | 8864 | 7614
2023-09-18 11:45 | 0 | 0 | 0 | 0 | 2086 | 7685 | 8862 | 7622
2023-09-18 12:00 | 0 | 0 | 0 | 0 | 2086 | 7687 | 8861 | 7627
2023-09-18 12:15 | 0 | 0 | 0 | 0 | 2086 | 7686 | 8858 | 7629
2023-09-18 12:30 | 0 | 0 | 0 | 0 | 2086 | 7688 | 8858 | 7631
2023-09-18 12:45 | 0 | 0 | 0 | 0 | 2086 | 7688 | 8857 | 7631
2023-09-18 13:00 | 0 | 0 | 0 | 0 | 2087 | 7691 | 8856 | 7632
2023-09-18 13:15 | 0 | 0 | 0 | 0 | 2086 | 7688 | 8853 | 7637
2023-09-18 13:30 | 0 | 0 | 0 | 0 | 2086 | 7688 | 8851 | 7645
2023-09-18 13:45 | 0 | 0 | 0 | 0 | 2086 | 7690 | 8851 | 7655
2023-09-18 14:00 | 0 | 0 | 0 | 0 | 2087 | 7691 | 8850 | 7661
2023-09-18 14:15 | 0 | 0 | 0 | 0 | 2086 | 7690 | 8850 | 7663
2023-09-18 14:30 | 0 | 0 | 0 | 0 | 2086 | 7690 | 8849 | 7665
2023-09-18 14:45 | 0 | 0 | 0 | 0 | 2087 | 7691 | 8848 | 7667
2023-09-18 15:00 | 0 | 0 | 0 | 0 | 2087 | 7692 | 8845 | 7672
2023-09-18 15:15 | 0 | 0 | 0 | 0 | 2087 | 7691 | 8845 | 7677
2023-09-18 15:30 | 0 | 0 | 0 | 0 | 2087 | 7693 | 8844 | 7685
2023-09-18 15:45 | 0 | 0 | 0 | 0 | 2087 | 7694 | 8845 | 7693
2023-09-18 16:00 | 0 | 0 | 0 | 0 | 2086 | 7690 | 8844 | 7703
2023-09-18 16:15 | 0 | 0 | 0 | 0 | 2087 | 7691 | 8844 | 7713
2023-09-18 16:30 | 0 | 0 | 0 | 0 | 2087 | 7695 | 8844 | 7722
2023-09-18 16:45 | 0 | 0 | 0 | 0 | 2087 | 7692 | 8847 | 7729
2023-09-18 17:00 | 0 | 0 | 0 | 0 | 2087 | 7693 | 8848 | 7736
2023-09-18 17:15 | 0 | 0 | 0 | 0 | 2087 | 7694 | 8849 | 7738
2023-09-18 17:30 | 0 | 0 | 0 | 0 | 2087 | 7693 | 8851 | 7734
2023-09-18 17:45 | 0 | 0 | 0 | 0 | 2087 | 7694 | 8851 | 7723
2023-09-18 18:00 | 0 | 0 | 0 | 0 | 2087 | 7693 | 8851 | 7707
2023-09-18 18:15 | 0 | 0 | 0 | 0 | 2087 | 7691 | 8853 | 7688
2023-09-18 18:30 | 0 | 0 | 0 | 0 | 2087 | 7695 | 8855 | 7671
2023-09-18 18:45 | 0 | 0 | 0 | 0 | 2087 | 7695 | 8858 | 7653
2023-09-18 19:00 | 0 | 0 | 0 | 0 | 2087 | 7693 | 8859 | 7631
2023-09-18 19:15 | 0 | 0 | 0 | 0 | 2087 | 7693 | 8858 | 7606
2023-09-18 19:30 | 0 | 0 | 0 | 0 | 2087 | 7692 | 8857 | 7587
2023-09-18 19:45 | 0 | 0 | 0 | 0 | 2087 | 7692 | 8860 | 7563
2023-09-18 20:00 | 0 | 0 | 0 | 0 | 2087 | 7693 | 8860 | 7540
2023-09-18 20:15 | 0 | 0 | 0 | 0 | 2087 | 7692 | 8862 | 7523
2023-09-18 20:30 | 0 | 0 | 0 | 0 | 2087 | 7694 | 8864 | 7505
2023-09-18 20:45 | 0 | 0 | 0 | 0 | 2087 | 7694 | 8865 | 7487
2023-09-18 21:00 | 0 | 0 | 0 | 0 | 2087 | 7694 | 8870 | 7465
2023-09-18 21:15 | 0 | 0 | 0 | 0 | 2087 | 7693 | 8872 | 7449
2023-09-18 21:30 | 0 | 0 | 0 | 0 | 2087 | 7695 | 8873 | 7431
2023-09-18 21:45 | 0 | 0 | 0 | 0 | 2087 | 7691 | 8875 | 7414
2023-09-18 22:00 | 0 | 0 | 0 | 0 | 2087 | 7693 | 8874 | 7402
2023-09-18 22:15 | 0 | 0 | 0 | 0 | 2087 | 7691 | 8873 | 7386
2023-09-18 22:30 | 0 | 0 | 0 | 0 | 2087 | 7693 | 8873 | 7372
2023-09-18 22:45 | 0 | 0 | 0 | 0 | 2087 | 7691 | 8871 | 7362
2023-09-18 23:00 | 0 | 0 | 0 | 0 | 2087 | 7691 | 8871 | 7347
2023-09-18 23:15 | 0 | 0 | 0 | 0 | 2087 | 7693 | 8871 | 7337
2023-09-18 23:30 | 0 | 0 | 0 | 0 | 2087 | 7694 | 8869 | 7329
2023-09-18 23:45 | 0 | 0 | 0 | 0 | 2087 | 7693 | 8867 | 7323
2023-09-19 | 0 | 0 | 0 | 0 | 2086 | 7688 | 8865 | 7316
2023-09-19 00:15 | 0 | 0 | 0 | 0 | 2084 | 7671 | 8862 | 7329
2023-09-19 00:30 | 0 | 0 | 0 | 0 | 2082 | 7653 | 8859 | 7332
2023-09-19 00:45 | 0 | 0 | 0 | 0 | 2083 | 7659 | 8856 | 7345
2023-09-19 01:00 | 0 | 0 | 0 | 0 | 2083 | 7660 | 8854 | 7311
2023-09-19 01:15 | 0 | 0 | 0 | 0 | 2083 | 7662 | 8852 | 7294
2023-09-19 01:30 | 0 | 0 | 0 | 0 | 2083 | 7662 | 8851 | 7279
2023-09-19 01:45 | 0 | 0 | 0 | 0 | 2083 | 7662 | 8851 | 7264
2023-09-19 02:00 | 0 | 0 | 0 | 0 | 2083 | 7664 | 8851 | 7254
2023-09-19 02:15 | 0 | 0 | 0 | 0 | 2083 | 7665 | 8851 | 7246
2023-09-19 02:30 | 0 | 0 | 0 | 0 | 2084 | 7666 | 8851 | 7237
2023-09-19 02:45 | 0 | 0 | 0 | 0 | 2083 | 7663 | 8850 | 7230
2023-09-19 03:00 | 0 | 0 | 0 | 0 | 2084 | 7668 | 8851 | 7224
2023-09-19 03:15 | 0 | 0 | 0 | 0 | 2083 | 7665 | 8851 | 7218
2023-09-19 03:30 | 0 | 0 | 0 | 0 | 2083 | 7665 | 8852 | 7213
2023-09-19 03:45 | 0 | 0 | 0 | 0 | 2084 | 7666 | 8852 | 7208
2023-09-19 04:00 | 0 | 0 | 0 | 0 | 2084 | 7668 | 8851 | 7204
2023-09-19 04:15 | 0 | 0 | 0 | 0 | 2084 | 7668 | 8850 | 7201
2023-09-19 04:30 | 0 | 0 | 0 | 0 | 2084 | 7668 | 8846 | 7198
2023-09-19 04:45 | 0 | 0 | 0 | 0 | 2084 | 7669 | 8844 | 7196
2023-09-19 05:00 | 0 | 0 | 0 | 0 | 2084 | 7669 | 8844 | 7194
2023-09-19 05:15 | 0 | 0 | 0 | 0 | 2084 | 7671 | 8844 | 7193
2023-09-19 05:30 | 0 | 0 | 0 | 0 | 2084 | 7667 | 8844 | 7192
2023-09-19 05:45 | 0 | 0 | 0 | 0 | 2084 | 7669 | 8845 | 7191
2023-09-19 06:00 | 0 | 0 | 0 | 0 | 2084 | 7672 | 8846 | 7189
2023-09-19 06:15 | 0 | 0 | 0 | 0 | 2084 | 7670 | 8847 | 7188
2023-09-19 06:30 | 0 | 0 | 0 | 0 | 2084 | 7669 | 8849 | 7188
2023-09-19 06:45 | 0 | 0 | 0 | 0 | 2084 | 7669 | 8849 | 7189
2023-09-19 07:00 | 0 | 0 | 0 | 0 | 2084 | 7671 | 8850 | 7194
2023-09-19 07:15 | 0 | 0 | 0 | 0 | 2084 | 7672 | 8852 | 7205
2023-09-19 07:30 | 0 | 0 | 0 | 0 | 2084 | 7670 | 8853 | 7220
2023-09-19 07:45 | 0 | 0 | 0 | 0 | 2084 | 7670 | 8855 | 7241
2023-09-19 08:00 | 0 | 0 | 0 | 0 | 2085 | 7674 | 8856 | 7267
2023-09-19 08:15 | 0 | 0 | 0 | 0 | 2084 | 7672 | 8856 | 7297
2023-09-19 08:30 | 0 | 0 | 0 | 0 | 2085 | 7674 | 8858 | 7330
2023-09-19 08:45 | 0 | 0 | 0 | 0 | 2085 | 7676 | 8861 | 7366
2023-09-19 09:00 | 0 | 0 | 0 | 0 | 2085 | 7674 | 8862 | 7402
2023-09-19 09:15 | 0 | 0 | 0 | 0 | 2085 | 7674 | 8863 | 7441
2023-09-19 09:30 | 0 | 0 | 0 | 0 | 2085 | 7678 | 8864 | 7477
2023-09-19 09:45 | 0 | 0 | 0 | 0 | 2085 | 7674 | 8864 | 7512
2023-09-19 10:00 | 0 | 0 | 0 | 0 | 2085 | 7676 | 8863 | 7545
2023-09-19 10:15 | 0 | 0 | 0 | 0 | 2085 | 7676 | 8863 | 7578
2023-09-19 10:30 | 0 | 0 | 0 | 0 | 2085 | 7679 | 8862 | 7608
2023-09-19 10:45 | 0 | 0 | 0 | 0 | 2085 | 7677 | 8861 | 7636
2023-09-19 11:00 | 0 | 0 | 0 | 0 | 2085 | 7679 | 8863 | 7661
2023-09-19 11:15 | 0 | 0 | 0 | 0 | 2085 | 7681 | 8864 | 7683
2023-09-19 11:30 | 0 | 0 | 0 | 0 | 2085 | 7681 | 8862 | 7701
2023-09-19 11:45 | 0 | 0 | 0 | 0 | 2086 | 7684 | 8859 | 7717
2023-09-19 12:00 | 0 | 0 | 0 | 0 | 2085 | 7682 | 8856 | 7729
2023-09-19 12:15 | 0 | 0 | 0 | 0 | 2086 | 7684 | 8854 | 7738
2023-09-19 12:30 | 0 | 0 | 0 | 0 | 2086 | 7684 | 8851 | 7745
2023-09-19 12:45 | 0 | 0 | 0 | 0 | 2086 | 7683 | 8849 | 7747
2023-09-19 13:00 | 0 | 0 | 0 | 0 | 2086 | 7684 | 8848 | 7747
2023-09-19 13:15 | 0 | 0 | 0 | 0 | 2086 | 7685 | 8847 | 7746
2023-09-19 13:30 | 0 | 0 | 0 | 0 | 2086 | 7683 | 8844 | 7745
2023-09-19 13:45 | 0 | 0 | 0 | 0 | 2086 | 7684 | 8844 | 7742
2023-09-19 14:00 | 0 | 0 | 0 | 0 | 2086 | 7685 | 8846 | 7739
2023-09-19 14:15 | 0 | 0 | 0 | 0 | 2086 | 7684 | 8846 | 7730
2023-09-19 14:30 | 0 | 0 | 0 | 0 | 2085 | 7682 | 8847 | 7720
2023-09-19 14:45 | 0 | 0 | 0 | 0 | 2086 | 7685 | 8847 | 7708
2023-09-19 15:00 | 0 | 0 | 0 | 0 | 2086 | 7685 | 8847 | 7693
2023-09-19 15:15 | 0 | 0 | 0 | 0 | 2086 | 7683 | 8848 | 7680
2023-09-19 15:30 | 0 | 0 | 0 | 0 | 2086 | 7686 | 8848 | 7665
2023-09-19 15:45 | 0 | 0 | 0 | 0 | 2086 | 7685 | 8848 | 7647
2023-09-19 16:00 | 0 | 0 | 0 | 0 | 2085 | 7682 | 8846 | 7629
2023-09-19 16:15 | 0 | 0 | 0 | 0 | 2085 | 7682 | 8847 | 7607
2023-09-19 16:30 | 0 | 0 | 0 | 0 | 2086 | 7684 | 8848 | 7588
2023-09-19 16:45 | 0 | 0 | 0 | 0 | 2086 | 7684 | 8850 | 7565
2023-09-19 17:00 | 0 | 0 | 0 | 0 | 2086 | 7688 | 8851 | 7548
2023-09-19 17:15 | 0 | 0 | 0 | 0 | 2086 | 7685 | 8853 | 7534
2023-09-19 17:30 | 0 | 0 | 0 | 0 | 2086 | 7684 | 8855 | 7519
2023-09-19 17:45 | 0 | 0 | 0 | 0 | 2086 | 7687 | 8855 | 7501
2023-09-19 18:00 | 0 | 0 | 0 | 0 | 2086 | 7685 | 8856 | 7488
2023-09-19 18:15 | 0 | 0 | 0 | 0 | 2086 | 7686 | 8858 | 7473
2023-09-19 18:30 | 0 | 0 | 0 | 0 | 2086 | 7686 | 8860 | 7458
2023-09-19 18:45 | 0 | 0 | 0 | 0 | 2086 | 7683 | 8861 | 7446
2023-09-19 19:00 | 0 | 0 | 0 | 0 | 2086 | 7685 | 8861 | 7431
2023-09-19 19:15 | 0 | 0 | 0 | 0 | 2086 | 7683 | 8862 | 7420
2023-09-19 19:30 | 0 | 0 | 0 | 0 | 2086 | 7687 | 8863 | 7407
2023-09-19 19:45 | 0 | 0 | 0 | 0 | 2086 | 7686 | 8865 | 7395
2023-09-19 20:00 | 0 | 0 | 0 | 0 | 2086 | 7686 | 8866 | 7385
2023-09-19 20:15 | 0 | 0 | 0 | 0 | 2086 | 7685 | 8868 | 7371
2023-09-19 20:30 | 0 | 0 | 0 | 0 | 2086 | 7685 | 8869 | 7361
2023-09-19 20:45 | 0 | 0 | 0 | 0 | 2086 | 7685 | 8870 | 7347
2023-09-19 21:00 | 0 | 0 | 0 | 0 | 2086 | 7684 | 8869 | 7335
2023-09-19 21:15 | 0 | 0 | 0 | 0 | 2086 | 7686 | 8869 | 7327
2023-09-19 21:30 | 0 | 0 | 0 | 0 | 2086 | 7685 | 8868 | 7319
2023-09-19 21:45 | 0 | 0 | 0 | 0 | 2086 | 7686 | 8868 | 7312
2023-09-19 22:00 | 0 | 0 | 0 | 0 | 2086 | 7686 | 8867 | 7305
2023-09-19 22:15 | 0 | 0 | 0 | 0 | 2086 | 7685 | 8867 | 7298
2023-09-19 22:30 | 0 | 0 | 0 | 0 | 2086 | 7687 | 8866 | 7292
2023-09-19 22:45 | 0 | 0 | 0 | 0 | 2086 | 7686 | 8864 | 7285
2023-09-19 23:00 | 0 | 0 | 0 | 0 | 2086 | 7685 | 8863 | 7279
2023-09-19 23:15 | 0 | 0 | 0 | 0 | 2086 | 7684 | 8861 | 7274
2023-09-19 23:30 | 0 | 0 | 0 | 0 | 2086 | 7685 | 8859 | 7269
2023-09-19 23:45 | 0 | 0 | 0 | 0 | 2086 | 7686 | 8858 | 7261
2023-09-20 | 0 | 0 | 0 | 0 | 2086 | 7685 | 8857 | 7255
2023-09-20 00:15 | 0 | 0 | 0 | 0 | 2084 | 7669 | 8856 | 7274
2023-09-20 00:30 | 0 | 0 | 0 | 0 | 2083 | 7660 | 8854 | 7283
2023-09-20 00:45 | 0 | 0 | 0 | 0 | 2083 | 7661 | 8852 | 7279
2023-09-20 01:00 | 0 | 0 | 0 | 0 | 2083 | 7662 | 8849 | 7268
2023-09-20 01:15 | 0 | 0 | 0 | 0 | 2083 | 7663 | 8848 | 7260
2023-09-20 01:30 | 0 | 0 | 0 | 0 | 2084 | 7666 | 8845 | 7256
2023-09-20 01:45 | 0 | 0 | 0 | 0 | 2083 | 7665 | 8843 | 7257
2023-09-20 02:00 | 0 | 0 | 0 | 0 | 2083 | 7664 | 8842 | 7258
2023-09-20 02:15 | 0 | 0 | 0 | 0 | 2084 | 7666 | 8841 | 7259
2023-09-20 02:30 | 0 | 0 | 0 | 0 | 2084 | 7668 | 8840 | 7260
2023-09-20 02:45 | 0 | 0 | 0 | 0 | 2084 | 7669 | 8840 | 7261
2023-09-20 03:00 | 0 | 0 | 0 | 0 | 2084 | 7666 | 8839 | 7262
2023-09-20 03:15 | 0 | 0 | 0 | 0 | 2084 | 7666 | 8838 | 7262
2023-09-20 03:30 | 0 | 0 | 0 | 0 | 2084 | 7669 | 8838 | 7262
2023-09-20 03:45 | 0 | 0 | 0 | 0 | 2084 | 7667 | 8840 | 7260
2023-09-20 04:00 | 0 | 0 | 0 | 0 | 2084 | 7671 | 8842 | 7254
2023-09-20 04:15 | 0 | 0 | 0 | 0 | 2084 | 7667 | 8843 | 7249
2023-09-20 04:30 | 0 | 0 | 0 | 0 | 2084 | 7669 | 8844 | 7247
2023-09-20 04:45 | 0 | 0 | 0 | 0 | 2084 | 7669 | 8845 | 7242
2023-09-20 05:00 | 0 | 0 | 0 | 0 | 2084 | 7671 | 8846 | 7233
2023-09-20 05:15 | 0 | 0 | 0 | 0 | 2084 | 7670 | 8846 | 7229
2023-09-20 05:30 | 0 | 0 | 0 | 0 | 2084 | 7672 | 8846 | 7225
2023-09-20 05:45 | 0 | 0 | 0 | 0 | 2084 | 7669 | 8846 | 7220
2023-09-20 06:00 | 0 | 0 | 0 | 0 | 2084 | 7670 | 8851 | 7211
2023-09-20 06:15 | 0 | 0 | 0 | 0 | 2084 | 7669 | 8854 | 7205
2023-09-20 06:30 | 0 | 0 | 0 | 0 | 2084 | 7672 | 8858 | 7202
2023-09-20 06:45 | 0 | 0 | 0 | 0 | 2084 | 7672 | 8861 | 7198
2023-09-20 07:00 | 0 | 0 | 0 | 0 | 2084 | 7672 | 8864 | 7199
2023-09-20 07:15 | 0 | 0 | 0 | 0 | 2084 | 7672 | 8865 | 7216
2023-09-20 07:30 | 0 | 0 | 0 | 0 | 2084 | 7672 | 8866 | 7244
2023-09-20 07:45 | 0 | 0 | 0 | 0 | 2084 | 7672 | 8865 | 7269
2023-09-20 08:00 | 0 | 0 | 0 | 0 | 2084 | 7672 | 8866 | 7294
2023-09-20 08:15 | 0 | 0 | 0 | 0 | 2085 | 7675 | 8867 | 7323
2023-09-20 08:30 | 0 | 0 | 0 | 0 | 2085 | 7676 | 8869 | 7355
2023-09-20 08:45 | 0 | 0 | 0 | 0 | 2085 | 7674 | 8870 | 7389
2023-09-20 09:00 | 0 | 0 | 0 | 0 | 2085 | 7674 | 8871 | 7428
2023-09-20 09:15 | 0 | 0 | 0 | 0 | 2084 | 7672 | 8871 | 7454
2023-09-20 09:30 | 0 | 0 | 0 | 0 | 2085 | 7675 | 8873 | 7473
2023-09-20 09:45 | 0 | 0 | 0 | 0 | 2085 | 7675 | 8874 | 7489
2023-09-20 10:00 | 0 | 0 | 0 | 0 | 2085 | 7675 | 8875 | 7505
2023-09-20 10:15 | 0 | 0 | 0 | 0 | 2085 | 7675 | 8872 | 7517
2023-09-20 10:30 | 0 | 0 | 0 | 0 | 2085 | 7675 | 8871 | 7524
2023-09-20 10:45 | 0 | 0 | 0 | 0 | 2085 | 7676 | 8872 | 7533
2023-09-20 11:00 | 0 | 0 | 0 | 0 | 2085 | 7676 | 8870 | 7540
2023-09-20 11:15 | 0 | 0 | 0 | 0 | 2085 | 7675 | 8868 | 7544
2023-09-20 11:30 | 0 | 0 | 0 | 0 | 2085 | 7677 | 8866 | 7545
2023-09-20 11:45 | 0 | 0 | 0 | 0 | 2085 | 7677 | 8863 | 7549
2023-09-20 12:00 | 0 | 0 | 0 | 0 | 2085 | 7678 | 8861 | 7555
2023-09-20 12:15 | 0 | 0 | 0 | 0 | 2085 | 7678 | 8858 | 7559
2023-09-20 12:30 | 0 | 0 | 0 | 0 | 2085 | 7678 | 8855 | 7564
2023-09-20 12:45 | 0 | 0 | 0 | 0 | 2085 | 7678 | 8852 | 7567
2023-09-20 13:00 | 0 | 0 | 0 | 0 | 2085 | 7678 | 8850 | 7569
2023-09-20 13:15 | 0 | 0 | 0 | 0 | 2085 | 7678 | 8850 | 7570
2023-09-20 13:30 | 0 | 0 | 0 | 0 | 2085 | 7681 | 8848 | 7571
2023-09-20 13:45 | 0 | 0 | 0 | 0 | 2085 | 7681 | 8847 | 7570
2023-09-20 14:00 | 0 | 0 | 0 | 0 | 2085 | 7681 | 8845 | 7569
2023-09-20 14:15 | 0 | 0 | 0 | 0 | 2085 | 7679 | 8846 | 7566
2023-09-20 14:30 | 0 | 0 | 0 | 0 | 2085 | 7680 | 8847 | 7560
2023-09-20 14:45 | 0 | 0 | 0 | 0 | 2085 | 7681 | 8848 | 7554
2023-09-20 15:00 | 0 | 0 | 0 | 0 | 2085 | 7680 | 8855 | 7542
2023-09-20 15:15 | 0 | 0 | 0 | 0 | 2085 | 7679 | 8848 | 7528
2023-09-20 15:30 | 0 | 0 | 0 | 0 | 2085 | 7679 | 8846 | 7511
2023-09-20 15:45 | 0 | 0 | 0 | 0 | 2085 | 7678 | 8842 | 7486
2023-09-20 16:00 | 0 | 0 | 0 | 0 | 2085 | 7679 | 8842 | 7461
2023-09-20 16:15 | 0 | 0 | 0 | 0 | 2085 | 7681 | 8843 | 7441
2023-09-20 16:30 | 0 | 0 | 0 | 0 | 2085 | 7679 | 8846 | 7419
2023-09-20 16:45 | 0 | 0 | 0 | 0 | 2085 | 7680 | 8850 | 7403
2023-09-20 17:00 | 0 | 0 | 0 | 0 | 2085 | 7678 | 8851 | 7388
2023-09-20 17:15 | 0 | 0 | 0 | 0 | 2085 | 7678 | 8852 | 7372
2023-09-20 17:30 | 0 | 0 | 0 | 0 | 2085 | 7680 | 8855 | 7360
2023-09-20 17:45 | 0 | 0 | 0 | 0 | 2085 | 7681 | 8856 | 7348
2023-09-20 18:00 | 0 | 0 | 0 | 0 | 2085 | 7678 | 8856 | 7335
2023-09-20 18:15 | 0 | 0 | 0 | 0 | 2085 | 7679 | 8857 | 7328
2023-09-20 18:30 | 0 | 0 | 0 | 0 | 2085 | 7679 | 8857 | 7323
2023-09-20 18:45 | 0 | 0 | 0 | 0 | 2085 | 7679 | 8857 | 7319
2023-09-20 19:00 | 0 | 0 | 0 | 0 | 2085 | 7681 | 8859 | 7314
2023-09-20 19:15 | 0 | 0 | 0 | 0 | 2085 | 7679 | 8860 | 7309
2023-09-20 19:30 | 0 | 0 | 0 | 0 | 2085 | 7678 | 8861 | 7305
2023-09-20 19:45 | 0 | 0 | 0 | 0 | 2085 | 7681 | 8862 | 7300
2023-09-20 20:00 | 0 | 0 | 0 | 0 | 2085 | 7679 | 8864 | 7295
2023-09-20 20:15 | 0 | 0 | 0 | 0 | 2085 | 7681 | 8866 | 7290
2023-09-20 20:30 | 0 | 0 | 0 | 0 | 2085 | 7679 | 8868 | 7285
2023-09-20 20:45 | 0 | 0 | 0 | 0 | 2085 | 7679 | 8870 | 7281
2023-09-20 21:00 | 0 | 0 | 0 | 0 | 2085 | 7681 | 8869 | 7276
2023-09-20 21:15 | 0 | 0 | 0 | 0 | 2085 | 7680 | 8871 | 7271
2023-09-20 21:30 | 0 | 0 | 0 | 0 | 2085 | 7681 | 8873 | 7266
2023-09-20 21:45 | 0 | 0 | 0 | 0 | 2085 | 7681 | 8873 | 7261
2023-09-20 22:00 | 0 | 0 | 0 | 0 | 2085 | 7679 | 8873 | 7256
2023-09-20 22:15 | 0 | 0 | 0 | 0 | 2085 | 7681 | 8872 | 7251
2023-09-20 22:30 | 0 | 0 | 0 | 0 | 2085 | 7681 | 8871 | 7247
2023-09-20 22:45 | 0 | 0 | 0 | 0 | 2085 | 7679 | 8870 | 7241
2023-09-20 23:00 | 0 | 0 | 0 | 0 | 2085 | 7681 | 8869 | 7236
2023-09-20 23:15 | 0 | 0 | 0 | 0 | 2085 | 7679 | 8868 | 7226
2023-09-20 23:30 | 0 | 0 | 0 | 0 | 2085 | 7680 | 8869 | 7217
2023-09-20 23:45 | 0 | 0 | 0 | 0 | 2085 | 7678 | 8867 | 7213
2023-09-21 | 0 | 0 | 0 | 0 | 2085 | 7681 | 8864 | 7208
2023-09-21 00:15 | 0 | 0 | 0 | 0 | 2083 | 7659 | 8861 | 7224
2023-09-21 00:30 | 0 | 0 | 0 | 0 | 2081 | 7642 | 8858 | 7254
2023-09-21 00:45 | 0 | 0 | 0 | 0 | 2080 | 7637 | 8857 | 7246
2023-09-21 01:00 | 0 | 0 | 0 | 0 | 2081 | 7641 | 8854 | 7212
2023-09-21 01:15 | 0 | 0 | 0 | 0 | 2081 | 7642 | 8851 | 7195
2023-09-21 01:30 | 0 | 0 | 0 | 0 | 2081 | 7642 | 8847 | 7181
2023-09-21 01:45 | 0 | 0 | 0 | 0 | 2081 | 7643 | 8844 | 7171
2023-09-21 02:00 | 0 | 0 | 0 | 0 | 2081 | 7644 | 8842 | 7167
2023-09-21 02:15 | 0 | 0 | 0 | 0 | 2081 | 7644 | 8841 | 7164
2023-09-21 02:30 | 0 | 0 | 0 | 0 | 2081 | 7644 | 8840 | 7161
2023-09-21 02:45 | 0 | 0 | 0 | 0 | 2081 | 7647 | 8840 | 7160
2023-09-21 03:00 | 0 | 0 | 0 | 0 | 2081 | 7648 | 8839 | 7159
2023-09-21 03:15 | 0 | 0 | 0 | 0 | 2082 | 7650 | 8837 | 7159
2023-09-21 03:30 | 0 | 0 | 0 | 0 | 2081 | 7647 | 8836 | 7160
2023-09-21 03:45 | 0 | 0 | 0 | 0 | 2082 | 7649 | 8835 | 7161
2023-09-21 04:00 | 0 | 0 | 0 | 0 | 2082 | 7649 | 8836 | 7163
2023-09-21 04:15 | 0 | 0 | 0 | 0 | 2082 | 7650 | 8837 | 7165
2023-09-21 04:30 | 0 | 0 | 0 | 0 | 2082 | 7654 | 8837 | 7165
2023-09-21 04:45 | 0 | 0 | 0 | 0 | 2082 | 7650 | 8837 | 7161
2023-09-21 05:00 | 0 | 0 | 0 | 0 | 2082 | 7652 | 8838 | 7158
2023-09-21 05:15 | 0 | 0 | 0 | 0 | 2082 | 7651 | 8840 | 7160
2023-09-21 05:30 | 0 | 0 | 0 | 0 | 2082 | 7651 | 8842 | 7163
2023-09-21 05:45 | 0 | 0 | 0 | 0 | 2082 | 7652 | 8845 | 7166
2023-09-21 06:00 | 0 | 0 | 0 | 0 | 2082 | 7650 | 8847 | 7168
2023-09-21 06:15 | 0 | 0 | 0 | 0 | 2082 | 7650 | 8849 | 7172
2023-09-21 06:30 | 0 | 0 | 0 | 0 | 2082 | 7653 | 8851 | 7175
2023-09-21 06:45 | 0 | 0 | 0 | 0 | 2082 | 7652 | 8853 | 7178
2023-09-21 07:00 | 0 | 0 | 0 | 0 | 2082 | 7653 | 8856 | 7185
2023-09-21 07:15 | 0 | 0 | 0 | 0 | 2082 | 7654 | 8858 | 7194
2023-09-21 07:30 | 0 | 0 | 0 | 0 | 2082 | 7655 | 8860 | 7207
2023-09-21 07:45 | 0 | 0 | 0 | 0 | 2082 | 7655 | 8860 | 7231
2023-09-21 08:00 | 0 | 0 | 0 | 0 | 2082 | 7654 | 8862 | 7259
2023-09-21 08:15 | 0 | 0 | 0 | 0 | 2082 | 7656 | 8864 | 7292
2023-09-21 08:30 | 0 | 0 | 0 | 0 | 2082 | 7655 | 8867 | 7329
2023-09-21 08:45 | 0 | 0 | 0 | 0 | 2083 | 7658 | 8867 | 7369
2023-09-21 09:00 | 0 | 0 | 0 | 0 | 2082 | 7656 | 8868 | 7411
2023-09-21 09:15 | 0 | 0 | 0 | 0 | 2083 | 7659 | 8867 | 7453
2023-09-21 09:30 | 0 | 0 | 0 | 0 | 2083 | 7659 | 8867 | 7494
2023-09-21 09:45 | 0 | 0 | 0 | 0 | 2083 | 7662 | 8867 | 7533
2023-09-21 10:00 | 0 | 0 | 0 | 0 | 2083 | 7660 | 8869 | 7569
2023-09-21 10:15 | 0 | 0 | 0 | 0 | 2083 | 7661 | 8869 | 7602
2023-09-21 10:30 | 0 | 0 | 0 | 0 | 2083 | 7662 | 8869 | 7634
2023-09-21 10:45 | 0 | 0 | 0 | 0 | 2083 | 7664 | 8868 | 7664
2023-09-21 11:00 | 0 | 0 | 0 | 0 | 2083 | 7664 | 8866 | 7690
2023-09-21 11:15 | 0 | 0 | 0 | 0 | 2084 | 7666 | 8865 | 7709
2023-09-21 11:30 | 0 | 0 | 0 | 0 | 2084 | 7666 | 8864 | 7725
2023-09-21 11:45 | 0 | 0 | 0 | 0 | 2084 | 7666 | 8862 | 7739
2023-09-21 12:00 | 0 | 0 | 0 | 0 | 2084 | 7667 | 8860 | 7749
2023-09-21 12:15 | 0 | 0 | 0 | 0 | 2083 | 7665 | 8859 | 7755
2023-09-21 12:30 | 0 | 0 | 0 | 0 | 2084 | 7666 | 8857 | 7761
2023-09-21 12:45 | 0 | 0 | 0 | 0 | 2084 | 7666 | 8855 | 7762
2023-09-21 13:00 | 0 | 0 | 0 | 0 | 2084 | 7668 | 8853 | 7763
2023-09-21 13:15 | 0 | 0 | 0 | 0 | 2084 | 7669 | 8852 | 7760
2023-09-21 13:30 | 0 | 0 | 0 | 0 | 2084 | 7667 | 8850 | 7755
2023-09-21 13:45 | 0 | 0 | 0 | 0 | 2084 | 7669 | 8849 | 7747
2023-09-21 14:00 | 0 | 0 | 0 | 0 | 2084 | 7668 | 8849 | 7737
2023-09-21 14:15 | 0 | 0 | 0 | 0 | 2084 | 7672 | 8846 | 7728
2023-09-21 14:30 | 0 | 0 | 0 | 0 | 2084 | 7670 | 8845 | 7715
2023-09-21 14:45 | 0 | 0 | 0 | 0 | 2084 | 7671 | 8844 | 7705
2023-09-21 15:00 | 0 | 0 | 0 | 0 | 2084 | 7670 | 8845 | 7698
2023-09-21 15:15 | 0 | 0 | 0 | 0 | 2084 | 7670 | 8846 | 7693
2023-09-21 15:30 | 0 | 0 | 0 | 0 | 2084 | 7670 | 8845 | 7686
2023-09-21 15:45 | 0 | 0 | 0 | 0 | 2084 | 7671 | 8845 | 7682
2023-09-21 16:00 | 0 | 0 | 0 | 0 | 2084 | 7672 | 8840 | 7674
2023-09-21 16:15 | 0 | 0 | 0 | 0 | 2085 | 7674 | 8842 | 7669
2023-09-21 16:30 | 0 | 0 | 0 | 0 | 2084 | 7671 | 8844 | 7661
2023-09-21 16:45 | 0 | 0 | 0 | 0 | 2085 | 7674 | 8842 | 7644
2023-09-21 17:00 | 0 | 0 | 0 | 0 | 2084 | 7672 | 8843 | 7629
2023-09-21 17:15 | 0 | 0 | 0 | 0 | 2084 | 7670 | 8847 | 7610
2023-09-21 17:30 | 0 | 0 | 0 | 0 | 2084 | 7672 | 8849 | 7593
2023-09-21 17:45 | 0 | 0 | 0 | 0 | 2084 | 7671 | 8848 | 7573
2023-09-21 18:00 | 0 | 0 | 0 | 0 | 2084 | 7672 | 8849 | 7555
2023-09-21 18:15 | 0 | 0 | 0 | 0 | 2084 | 7671 | 8849 | 7541
2023-09-21 18:30 | 0 | 0 | 0 | 0 | 2084 | 7673 | 8850 | 7526
2023-09-21 18:45 | 0 | 0 | 0 | 0 | 2084 | 7671 | 8853 | 7507
2023-09-21 19:00 | 0 | 0 | 0 | 0 | 2084 | 7672 | 8854 | 7492
2023-09-21 19:15 | 0 | 0 | 0 | 0 | 2084 | 7672 | 8855 | 7476
2023-09-21 19:30 | 0 | 0 | 0 | 0 | 2084 | 7672 | 8854 | 7460
2023-09-21 19:45 | 0 | 0 | 0 | 0 | 2084 | 7670 | 8854 | 7448
2023-09-21 20:00 | 0 | 0 | 0 | 0 | 2084 | 7672 | 8854 | 7432
2023-09-21 20:15 | 0 | 0 | 0 | 0 | 2084 | 7671 | 8856 | 7420
2023-09-21 20:30 | 0 | 0 | 0 | 0 | 2085 | 7674 | 8857 | 7406
2023-09-21 20:45 | 0 | 0 | 0 | 0 | 2084 | 7673 | 8857 | 7394
2023-09-21 21:00 | 0 | 0 | 0 | 0 | 2084 | 7672 | 8859 | 7385
2023-09-21 21:15 | 0 | 0 | 0 | 0 | 2084 | 7672 | 8857 | 7372
2023-09-21 21:30 | 0 | 0 | 0 | 0 | 2084 | 7672 | 8854 | 7362
2023-09-21 21:45 | 0 | 0 | 0 | 0 | 2084 | 7672 | 8852 | 7351
2023-09-21 22:00 | 0 | 0 | 0 | 0 | 2084 | 7672 | 8854 | 7340
2023-09-21 22:15 | 0 | 0 | 0 | 0 | 2084 | 7672 | 8854 | 7334
2023-09-21 22:30 | 0 | 0 | 0 | 0 | 2084 | 7671 | 8853 | 7323
2023-09-21 22:45 | 0 | 0 | 0 | 0 | 2084 | 7669 | 8852 | 7315
2023-09-21 23:00 | 0 | 0 | 0 | 0 | 2084 | 7673 | 8851 | 7310
2023-09-21 23:15 | 0 | 0 | 0 | 0 | 2085 | 7674 | 8849 | 7305
2023-09-21 23:30 | 0 | 0 | 0 | 0 | 2084 | 7672 | 8847 | 7299
2023-09-21 23:45 | 0 | 0 | 0 | 0 | 2084 | 7673 | 8849 | 7294
2023-09-22 | 0 | 0 | 0 | 0 | 2085 | 7674 | 8848 | 7288
2023-09-22 00:15 | 0 | 0 | 0 | 0 | 2082 | 7652 | 8847 | 7300
2023-09-22 00:30 | 0 | 0 | 0 | 0 | 2080 | 7640 | 8845 | 7293
2023-09-22 00:45 | 0 | 0 | 0 | 0 | 2081 | 7644 | 8844 | 7303
2023-09-22 01:00 | 0 | 0 | 0 | 0 | 2082 | 7649 | 8843 | 7285
2023-09-22 01:15 | 0 | 0 | 0 | 0 | 2082 | 7649 | 8840 | 7269
2023-09-22 01:30 | 0 | 0 | 0 | 0 | 2082 | 7649 | 8840 | 7260
2023-09-22 01:45 | 0 | 0 | 0 | 0 | 2082 | 7650 | 8839 | 7252
2023-09-22 02:00 | 0 | 0 | 0 | 0 | 2082 | 7650 | 8837 | 7247
2023-09-22 02:15 | 0 | 0 | 0 | 0 | 2082 | 7650 | 8837 | 7242
2023-09-22 02:30 | 0 | 0 | 0 | 0 | 2082 | 7653 | 8838 | 7236
2023-09-22 02:45 | 0 | 0 | 0 | 0 | 2082 | 7650 | 8836 | 7227
2023-09-22 03:00 | 0 | 0 | 0 | 0 | 2082 | 7653 | 8837 | 7221
2023-09-22 03:15 | 0 | 0 | 0 | 0 | 2082 | 7651 | 8839 | 7218
2023-09-22 03:30 | 0 | 0 | 0 | 0 | 2082 | 7650 | 8839 | 7215
2023-09-22 03:45 | 0 | 0 | 0 | 0 | 2082 | 7651 | 8837 | 7212
2023-09-22 04:00 | 0 | 0 | 0 | 0 | 2082 | 7654 | 8838 | 7206
2023-09-22 04:15 | 0 | 0 | 0 | 0 | 2082 | 7653 | 8840 | 7202
2023-09-22 04:30 | 0 | 0 | 0 | 0 | 2082 | 7652 | 8839 | 7200
2023-09-22 04:45 | 0 | 0 | 0 | 0 | 2082 | 7654 | 8840 | 7199
2023-09-22 05:00 | 0 | 0 | 0 | 0 | 2082 | 7656 | 8840 | 7196
2023-09-22 05:15 | 0 | 0 | 0 | 0 | 2082 | 7656 | 8841 | 7189
2023-09-22 05:30 | 0 | 0 | 0 | 0 | 2082 | 7654 | 8841 | 7187
2023-09-22 05:45 | 0 | 0 | 0 | 0 | 2082 | 7653 | 8841 | 7184
2023-09-22 06:00 | 0 | 0 | 0 | 0 | 2082 | 7654 | 8842 | 7181
2023-09-22 06:15 | 0 | 0 | 0 | 0 | 2082 | 7653 | 8843 | 7178
2023-09-22 06:30 | 0 | 0 | 0 | 0 | 2082 | 7654 | 8845 | 7173
2023-09-22 06:45 | 0 | 0 | 0 | 0 | 2082 | 7654 | 8847 | 7167
2023-09-22 07:00 | 0 | 0 | 0 | 0 | 2082 | 7655 | 8848 | 7168
2023-09-22 07:15 | 0 | 0 | 0 | 0 | 2082 | 7654 | 8849 | 7181
2023-09-22 07:30 | 0 | 0 | 0 | 0 | 2082 | 7654 | 8852 | 7203
2023-09-22 07:45 | 0 | 0 | 0 | 0 | 2082 | 7653 | 8853 | 7228
2023-09-22 08:00 | 0 | 0 | 0 | 0 | 2082 | 7653 | 8853 | 7261
2023-09-22 08:15 | 0 | 0 | 0 | 0 | 2082 | 7657 | 8854 | 7299
2023-09-22 08:30 | 0 | 0 | 0 | 0 | 2082 | 7657 | 8855 | 7342
2023-09-22 08:45 | 0 | 0 | 0 | 0 | 2083 | 7659 | 8856 | 7386
2023-09-22 09:00 | 0 | 0 | 0 | 0 | 2083 | 7661 | 8856 | 7428
2023-09-22 09:15 | 0 | 0 | 0 | 0 | 2083 | 7659 | 8856 | 7469
2023-09-22 09:30 | 0 | 0 | 0 | 0 | 2083 | 7660 | 8858 | 7507
2023-09-22 09:45 | 0 | 0 | 0 | 0 | 2083 | 7660 | 8858 | 7542
2023-09-22 10:00 | 0 | 0 | 0 | 0 | 2083 | 7662 | 8857 | 7577
2023-09-22 10:15 | 0 | 0 | 0 | 0 | 2083 | 7659 | 8859 | 7610
2023-09-22 10:30 | 0 | 0 | 0 | 0 | 2083 | 7665 | 8859 | 7638
2023-09-22 10:45 | 0 | 0 | 0 | 0 | 2083 | 7662 | 8859 | 7660
2023-09-22 11:00 | 0 | 0 | 0 | 0 | 2083 | 7663 | 8857 | 7674
2023-09-22 11:15 | 0 | 0 | 0 | 0 | 2083 | 7662 | 8855 | 7684
2023-09-22 11:30 | 0 | 0 | 0 | 0 | 2083 | 7663 | 8852 | 7692
2023-09-22 11:45 | 0 | 0 | 0 | 0 | 2083 | 7665 | 8852 | 7700
2023-09-22 12:00 | 0 | 0 | 0 | 0 | 2083 | 7664 | 8851 | 7704
2023-09-22 12:15 | 0 | 0 | 0 | 0 | 2083 | 7663 | 8850 | 7711
2023-09-22 12:30 | 0 | 0 | 0 | 0 | 2084 | 7666 | 8849 | 7715
2023-09-22 12:45 | 0 | 0 | 0 | 0 | 2083 | 7665 | 8848 | 7719
2023-09-22 13:00 | 0 | 0 | 0 | 0 | 2084 | 7667 | 8849 | 7723
2023-09-22 13:15 | 0 | 0 | 0 | 0 | 2084 | 7666 | 8848 | 7725
2023-09-22 13:30 | 0 | 0 | 0 | 0 | 2084 | 7666 | 8847 | 7726
2023-09-22 13:45 | 0 | 0 | 0 | 0 | 2084 | 7666 | 8845 | 7725
2023-09-22 14:00 | 0 | 0 | 0 | 0 | 2083 | 7664 | 8844 | 7725
2023-09-22 14:15 | 0 | 0 | 0 | 0 | 2084 | 7666 | 8843 | 7727
2023-09-22 14:30 | 0 | 0 | 0 | 0 | 2084 | 7667 | 8842 | 7734
2023-09-22 14:45 | 0 | 0 | 0 | 0 | 2084 | 7667 | 8842 | 7742
2023-09-22 15:00 | 0 | 0 | 0 | 0 | 2084 | 7670 | 8842 | 7744
2023-09-22 15:15 | 0 | 0 | 0 | 0 | 2084 | 7671 | 8840 | 7745
2023-09-22 15:30 | 0 | 0 | 0 | 0 | 2084 | 7668 | 8840 | 7744
2023-09-22 15:45 | 0 | 0 | 0 | 0 | 2084 | 7669 | 8840 | 7745
2023-09-22 16:00 | 0 | 0 | 0 | 0 | 2084 | 7670 | 8841 | 7750
2023-09-22 16:15 | 0 | 0 | 0 | 0 | 2084 | 7668 | 8840 | 7754
2023-09-22 16:30 | 0 | 0 | 0 | 0 | 2084 | 7669 | 8839 | 7754
2023-09-22 16:45 | 0 | 0 | 0 | 0 | 2084 | 7671 | 8840 | 7752
2023-09-22 17:00 | 0 | 0 | 0 | 0 | 2084 | 7669 | 8841 | 7749
2023-09-22 17:15 | 0 | 0 | 0 | 0 | 2084 | 7672 | 8841 | 7747
2023-09-22 17:30 | 0 | 0 | 0 | 0 | 2084 | 7669 | 8842 | 7739
2023-09-22 17:45 | 0 | 0 | 0 | 0 | 2084 | 7670 | 8843 | 7728
2023-09-22 18:00 | 0 | 0 | 0 | 0 | 2084 | 7670 | 8842 | 7714
2023-09-22 18:15 | 0 | 0 | 0 | 0 | 2084 | 7671 | 8844 | 7700
2023-09-22 18:30 | 0 | 0 | 0 | 0 | 2084 | 7672 | 8846 | 7682
2023-09-22 18:45 | 0 | 0 | 0 | 0 | 2084 | 7672 | 8848 | 7660
2023-09-22 19:00 | 0 | 0 | 0 | 0 | 2084 | 7673 | 8848 | 7640
2023-09-22 19:15 | 0 | 0 | 0 | 0 | 2084 | 7672 | 8849 | 7616
2023-09-22 19:30 | 0 | 0 | 0 | 0 | 2084 | 7671 | 8850 | 7597
2023-09-22 19:45 | 0 | 0 | 0 | 0 | 2084 | 7672 | 8851 | 7574
2023-09-22 20:00 | 0 | 0 | 0 | 0 | 2084 | 7669 | 8852 | 7555
2023-09-22 20:15 | 0 | 0 | 0 | 0 | 2084 | 7672 | 8853 | 7540
2023-09-22 20:30 | 0 | 0 | 0 | 0 | 2085 | 7674 | 8855 | 7521
2023-09-22 20:45 | 0 | 0 | 0 | 0 | 2084 | 7670 | 8856 | 7504
2023-09-22 21:00 | 0 | 0 | 0 | 0 | 2084 | 7670 | 8858 | 7489
2023-09-22 21:15 | 0 | 0 | 0 | 0 | 2084 | 7669 | 8859 | 7471
2023-09-22 21:30 | 0 | 0 | 0 | 0 | 2084 | 7672 | 8859 | 7457
2023-09-22 21:45 | 0 | 0 | 0 | 0 | 2084 | 7671 | 8859 | 7440
2023-09-22 22:00 | 0 | 0 | 0 | 0 | 2084 | 7671 | 8860 | 7428
2023-09-22 22:15 | 0 | 0 | 0 | 0 | 2084 | 7670 | 8858 | 7414
2023-09-22 22:30 | 0 | 0 | 0 | 0 | 2084 | 7672 | 8857 | 7402
2023-09-22 22:45 | 0 | 0 | 0 | 0 | 2084 | 7671 | 8857 | 7394
2023-09-22 23:00 | 0 | 0 | 0 | 0 | 2084 | 7669 | 8854 | 7384
2023-09-22 23:15 | 0 | 0 | 0 | 0 | 2084 | 7672 | 8851 | 7372
2023-09-22 23:30 | 0 | 0 | 0 | 0 | 2084 | 7672 | 8850 | 7360
2023-09-22 23:45 | 0 | 0 | 0 | 0 | 2084 | 7673 | 8846 | 7349
2023-09-23 | 0 | 0 | 0 | 0 | 2084 | 7672 | 8844 | 7342
2023-09-23 00:15 | 0 | 0 | 0 | 0 | 2082 | 7653 | 8842 | 7356
2023-09-23 00:30 | 0 | 0 | 0 | 0 | 2083 | 7658 | 8841 | 7343
2023-09-23 00:45 | 0 | 0 | 0 | 0 | 2083 | 7659 | 8841 | 7325
2023-09-23 01:00 | 0 | 0 | 0 | 0 | 2083 | 7658 | 8838 | 7315
2023-09-23 01:15 | 0 | 0 | 0 | 0 | 2083 | 7658 | 8838 | 7308
2023-09-23 01:30 | 0 | 0 | 0 | 0 | 2083 | 7659 | 8835 | 7301
2023-09-23 01:45 | 0 | 0 | 0 | 0 | 2083 | 7659 | 8828 | 7295
2023-09-23 02:00 | 0 | 0 | 0 | 0 | 2083 | 7660 | 8826 | 7290
2023-09-23 02:15 | 0 | 0 | 0 | 0 | 2083 | 7660 | 8827 | 7285
2023-09-23 02:30 | 0 | 0 | 0 | 0 | 2083 | 7662 | 8827 | 7281
2023-09-23 02:45 | 0 | 0 | 0 | 0 | 2083 | 7660 | 8827 | 7278
2023-09-23 03:00 | 0 | 0 | 0 | 0 | 2083 | 7660 | 8827 | 7274
2023-09-23 03:15 | 0 | 0 | 0 | 0 | 2083 | 7659 | 8827 | 7271
2023-09-23 03:30 | 0 | 0 | 0 | 0 | 2083 | 7659 | 8828 | 7263
2023-09-23 03:45 | 0 | 0 | 0 | 0 | 2083 | 7659 | 8829 | 7257
2023-09-23 04:00 | 0 | 0 | 0 | 0 | 2083 | 7662 | 8829 | 7253
2023-09-23 04:15 | 0 | 0 | 0 | 0 | 2083 | 7661 | 8830 | 7250
2023-09-23 04:30 | 0 | 0 | 0 | 0 | 2083 | 7662 | 8830 | 7246
2023-09-23 04:45 | 0 | 0 | 0 | 0 | 2083 | 7661 | 8831 | 7243
2023-09-23 05:00 | 0 | 0 | 0 | 0 | 2083 | 7660 | 8833 | 7240
2023-09-23 05:15 | 0 | 0 | 0 | 0 | 2083 | 7660 | 8834 | 7236
2023-09-23 05:30 | 0 | 0 | 0 | 0 | 2083 | 7659 | 8836 | 7233
2023-09-23 05:45 | 0 | 0 | 0 | 0 | 2083 | 7662 | 8838 | 7230
2023-09-23 06:00 | 0 | 0 | 0 | 0 | 2083 | 7664 | 8844 | 7227
2023-09-23 06:15 | 0 | 0 | 0 | 0 | 2083 | 7660 | 8847 | 7220
2023-09-23 06:30 | 0 | 0 | 0 | 0 | 2083 | 7660 | 8849 | 7214
2023-09-23 06:45 | 0 | 0 | 0 | 0 | 2083 | 7661 | 8851 | 7212
2023-09-23 07:00 | 0 | 0 | 0 | 0 | 2083 | 7662 | 8852 | 7217
2023-09-23 07:15 | 0 | 0 | 0 | 0 | 2083 | 7661 | 8855 | 7227
2023-09-23 07:30 | 0 | 0 | 0 | 0 | 2083 | 7660 | 8856 | 7247
2023-09-23 07:45 | 0 | 0 | 0 | 0 | 2083 | 7662 | 8858 | 7277
2023-09-23 08:00 | 0 | 0 | 0 | 0 | 2083 | 7664 | 8860 | 7308
2023-09-23 08:15 | 0 | 0 | 0 | 0 | 2083 | 7663 | 8861 | 7344
2023-09-23 08:30 | 0 | 0 | 0 | 0 | 2083 | 7665 | 8862 | 7383
2023-09-23 08:45 | 0 | 0 | 0 | 0 | 2084 | 7666 | 8863 | 7425
2023-09-23 09:00 | 0 | 0 | 0 | 0 | 2084 | 7666 | 8863 | 7467
2023-09-23 09:15 | 0 | 0 | 0 | 0 | 2084 | 7666 | 8862 | 7508
2023-09-23 09:30 | 0 | 0 | 0 | 0 | 2084 | 7666 | 8861 | 7547
2023-09-23 09:45 | 0 | 0 | 0 | 0 | 2084 | 7666 | 8863 | 7584
2023-09-23 10:00 | 0 | 0 | 0 | 0 | 2083 | 7665 | 8861 | 7618
2023-09-23 10:15 | 0 | 0 | 0 | 0 | 2084 | 7668 | 8861 | 7651
2023-09-23 10:30 | 0 | 0 | 0 | 0 | 2084 | 7671 | 8860 | 7681
2023-09-23 10:45 | 0 | 0 | 0 | 0 | 2084 | 7670 | 8860 | 7707
2023-09-23 11:00 | 0 | 0 | 0 | 0 | 2084 | 7670 | 8858 | 7729
2023-09-23 11:15 | 0 | 0 | 0 | 0 | 2084 | 7669 | 8857 | 7750
2023-09-23 11:30 | 0 | 0 | 0 | 0 | 2084 | 7669 | 8855 | 7767
2023-09-23 11:45 | 0 | 0 | 0 | 0 | 2084 | 7669 | 8854 | 7777
2023-09-23 12:00 | 0 | 0 | 0 | 0 | 2084 | 7669 | 8853 | 7783
2023-09-23 12:15 | 0 | 0 | 0 | 0 | 2084 | 7669 | 8852 | 7784
2023-09-23 12:30 | 0 | 0 | 0 | 0 | 2084 | 7670 | 8850 | 7783
2023-09-23 12:45 | 0 | 0 | 0 | 0 | 2084 | 7670 | 8848 | 7782
2023-09-23 13:00 | 0 | 0 | 0 | 0 | 2084 | 7669 | 8845 | 7781
2023-09-23 13:15 | 0 | 0 | 0 | 0 | 2084 | 7672 | 8844 | 7779
2023-09-23 13:30 | 0 | 0 | 0 | 0 | 2085 | 7674 | 8843 | 7777
2023-09-23 13:45 | 0 | 0 | 0 | 0 | 2084 | 7672 | 8841 | 7772
2023-09-23 14:00 | 0 | 0 | 0 | 0 | 2084 | 7670 | 8840 | 7769
2023-09-23 14:15 | 0 | 0 | 0 | 0 | 2084 | 7673 | 8839 | 7765
2023-09-23 14:30 | 0 | 0 | 0 | 0 | 2084 | 7672 | 8839 | 7763
2023-09-23 14:45 | 0 | 0 | 0 | 0 | 2085 | 7675 | 8838 | 7758
2023-09-23 15:00 | 0 | 0 | 0 | 0 | 2084 | 7672 | 8837 | 7755
2023-09-23 15:15 | 0 | 0 | 0 | 0 | 2084 | 7671 | 8837 | 7750
2023-09-23 15:30 | 0 | 0 | 0 | 0 | 2084 | 7672 | 8837 | 7742
2023-09-23 15:45 | 0 | 0 | 0 | 0 | 2084 | 7673 | 8836 | 7733
2023-09-23 16:00 | 0 | 0 | 0 | 0 | 2084 | 7671 | 8837 | 7722
2023-09-23 16:15 | 0 | 0 | 0 | 0 | 2084 | 7673 | 8841 | 7711
2023-09-23 16:30 | 0 | 0 | 0 | 0 | 2084 | 7672 | 8842 | 7701
2023-09-23 16:45 | 0 | 0 | 0 | 0 | 2084 | 7672 | 8846 | 7689
2023-09-23 17:00 | 0 | 0 | 0 | 0 | 2084 | 7672 | 8847 | 7681
2023-09-23 17:15 | 0 | 0 | 0 | 0 | 2084 | 7672 | 8848 | 7670
2023-09-23 17:30 | 0 | 0 | 0 | 0 | 2084 | 7672 | 8850 | 7662
2023-09-23 17:45 | 0 | 0 | 0 | 0 | 2084 | 7670 | 8851 | 7651
2023-09-23 18:00 | 0 | 0 | 0 | 0 | 2084 | 7672 | 8853 | 7641
2023-09-23 18:15 | 0 | 0 | 0 | 0 | 2085 | 7675 | 8851 | 7629
2023-09-23 18:30 | 0 | 0 | 0 | 0 | 2084 | 7671 | 8849 | 7614
2023-09-23 18:45 | 0 | 0 | 0 | 0 | 2084 | 7673 | 8848 | 7600
2023-09-23 19:00 | 0 | 0 | 0 | 0 | 2084 | 7673 | 8850 | 7584
2023-09-23 19:15 | 0 | 0 | 0 | 0 | 2084 | 7673 | 8850 | 7567
2023-09-23 19:30 | 0 | 0 | 0 | 0 | 2084 | 7672 | 8852 | 7551
2023-09-23 19:45 | 0 | 0 | 0 | 0 | 2084 | 7673 | 8853 | 7533
2023-09-23 20:00 | 0 | 0 | 0 | 0 | 2084 | 7673 | 8853 | 7520
2023-09-23 20:15 | 0 | 0 | 0 | 0 | 2084 | 7672 | 8853 | 7503
2023-09-23 20:30 | 0 | 0 | 0 | 0 | 2084 | 7673 | 8856 | 7488
2023-09-23 20:45 | 0 | 0 | 0 | 0 | 2084 | 7671 | 8859 | 7477
2023-09-23 21:00 | 0 | 0 | 0 | 0 | 2084 | 7671 | 8860 | 7462
2023-09-23 21:15 | 0 | 0 | 0 | 0 | 2084 | 7673 | 8860 | 7450
2023-09-23 21:30 | 0 | 0 | 0 | 0 | 2084 | 7673 | 8861 | 7436
2023-09-23 21:45 | 0 | 0 | 0 | 0 | 2084 | 7673 | 8861 | 7424
2023-09-23 22:00 | 0 | 0 | 0 | 0 | 2084 | 7673 | 8858 | 7412
2023-09-23 22:15 | 0 | 0 | 0 | 0 | 2084 | 7672 | 8856 | 7398
2023-09-23 22:30 | 0 | 0 | 0 | 0 | 2084 | 7672 | 8856 | 7385
2023-09-23 22:45 | 0 | 0 | 0 | 0 | 2084 | 7672 | 8857 | 7372
2023-09-23 23:00 | 0 | 0 | 0 | 0 | 2084 | 7672 | 8858 | 7361
2023-09-23 23:15 | 0 | 0 | 0 | 0 | 2084 | 7673 | 8857 | 7347
2023-09-23 23:30 | 0 | 0 | 0 | 0 | 2084 | 7672 | 8855 | 7338
2023-09-23 23:45 | 0 | 0 | 0 | 0 | 2084 | 7673 | 8854 | 7330
2023-09-24 | 0 | 0 | 0 | 0 | 2084 | 7672 | 8853 | 7322
2023-09-24 00:15 | 0 | 0 | 0 | 0 | 2082 | 7650 | 8851 | 7334
2023-09-24 00:30 | 0 | 0 | 0 | 0 | 2081 | 7647 | 8849 | 7336
2023-09-24 00:45 | 0 | 0 | 0 | 0 | 2081 | 7648 | 8845 | 7321
2023-09-24 01:00 | 0 | 0 | 0 | 0 | 2082 | 7650 | 8841 | 7298
2023-09-24 01:15 | 0 | 0 | 0 | 0 | 2082 | 7649 | 8839 | 7279
2023-09-24 01:30 | 0 | 0 | 0 | 0 | 2082 | 7650 | 8838 | 7266
2023-09-24 01:45 | 0 | 0 | 0 | 0 | 2082 | 7652 | 8836 | 7255
2023-09-24 02:00 | 0 | 0 | 0 | 0 | 2082 | 7651 | 8835 | 7245
2023-09-24 02:15 | 0 | 0 | 0 | 0 | 2082 | 7652 | 8833 | 7232
2023-09-24 02:30 | 0 | 0 | 0 | 0 | 2082 | 7651 | 8827 | 7222
2023-09-24 02:45 | 0 | 0 | 0 | 0 | 2082 | 7650 | 8826 | 7215
2023-09-24 03:00 | 0 | 0 | 0 | 0 | 2082 | 7651 | 8828 | 7207
2023-09-24 03:15 | 0 | 0 | 0 | 0 | 2082 | 7652 | 8831 | 7198
2023-09-24 03:30 | 0 | 0 | 0 | 0 | 2082 | 7652 | 8833 | 7193
2023-09-24 03:45 | 0 | 0 | 0 | 0 | 2082 | 7652 | 8834 | 7186
2023-09-24 04:00 | 0 | 0 | 0 | 0 | 2082 | 7653 | 8836 | 7177
2023-09-24 04:15 | 0 | 0 | 0 | 0 | 2082 | 7653 | 8838 | 7173
2023-09-24 04:30 | 0 | 0 | 0 | 0 | 2082 | 7653 | 8839 | 7169
2023-09-24 04:45 | 0 | 0 | 0 | 0 | 2082 | 7651 | 8838 | 7160
2023-09-24 05:00 | 0 | 0 | 0 | 0 | 2082 | 7650 | 8838 | 7154
2023-09-24 05:15 | 0 | 0 | 0 | 0 | 2082 | 7656 | 8838 | 7150
2023-09-24 05:30 | 0 | 0 | 0 | 0 | 2082 | 7653 | 8837 | 7145
2023-09-24 05:45 | 0 | 0 | 0 | 0 | 2082 | 7655 | 8839 | 7139
2023-09-24 06:00 | 0 | 0 | 0 | 0 | 2082 | 7652 | 8842 | 7136
2023-09-24 06:15 | 0 | 0 | 0 | 0 | 2082 | 7655 | 8845 | 7135
2023-09-24 06:30 | 0 | 0 | 0 | 0 | 2082 | 7653 | 8847 | 7132
2023-09-24 06:45 | 0 | 0 | 0 | 0 | 2082 | 7654 | 8847 | 7130
2023-09-24 07:00 | 0 | 0 | 0 | 0 | 2082 | 7654 | 8847 | 7138
2023-09-24 07:15 | 0 | 0 | 0 | 0 | 2082 | 7656 | 8849 | 7156
2023-09-24 07:30 | 0 | 0 | 0 | 0 | 2082 | 7654 | 8850 | 7177
2023-09-24 07:45 | 0 | 0 | 0 | 0 | 2082 | 7655 | 8854 | 7206
2023-09-24 08:00 | 0 | 0 | 0 | 0 | 2082 | 7653 | 8858 | 7241
2023-09-24 08:15 | 0 | 0 | 0 | 0 | 2082 | 7654 | 8861 | 7283
2023-09-24 08:30 | 0 | 0 | 0 | 0 | 2082 | 7656 | 8862 | 7324
2023-09-24 08:45 | 0 | 0 | 0 | 0 | 2082 | 7657 | 8864 | 7367
2023-09-24 09:00 | 0 | 0 | 0 | 0 | 2082 | 7655 | 8864 | 7412
2023-09-24 09:15 | 0 | 0 | 0 | 0 | 2082 | 7655 | 8866 | 7457
2023-09-24 09:30 | 0 | 0 | 0 | 0 | 2082 | 7656 | 8868 | 7502
2023-09-24 09:45 | 0 | 0 | 0 | 0 | 2083 | 7659 | 8870 | 7543
2023-09-24 10:00 | 0 | 0 | 0 | 0 | 2083 | 7662 | 8871 | 7580
2023-09-24 10:15 | 0 | 0 | 0 | 0 | 2083 | 7662 | 8871 | 7613
2023-09-24 10:30 | 0 | 0 | 0 | 0 | 2083 | 7660 | 8870 | 7641
2023-09-24 10:45 | 0 | 0 | 0 | 0 | 2083 | 7662 | 8866 | 7664
2023-09-24 11:00 | 0 | 0 | 0 | 0 | 2083 | 7662 | 8866 | 7681
2023-09-24 11:15 | 0 | 0 | 0 | 0 | 2083 | 7662 | 8864 | 7692
2023-09-24 11:30 | 0 | 0 | 0 | 0 | 2083 | 7664 | 8863 | 7697
2023-09-24 11:45 | 0 | 0 | 0 | 0 | 2083 | 7662 | 8861 | 7702
2023-09-24 12:00 | 0 | 0 | 0 | 0 | 2083 | 7662 | 8861 | 7705
2023-09-24 12:15 | 0 | 0 | 0 | 0 | 2083 | 7664 | 8858 | 7711
2023-09-24 12:30 | 0 | 0 | 0 | 0 | 2083 | 7664 | 8855 | 7713
2023-09-24 12:45 | 0 | 0 | 0 | 0 | 2083 | 7664 | 8853 | 7719
2023-09-24 13:00 | 0 | 0 | 0 | 0 | 2083 | 7662 | 8852 | 7721
2023-09-24 13:15 | 0 | 0 | 0 | 0 | 2083 | 7664 | 8849 | 7721
2023-09-24 13:30 | 0 | 0 | 0 | 0 | 2083 | 7665 | 8846 | 7717
2023-09-24 13:45 | 0 | 0 | 0 | 0 | 2083 | 7664 | 8845 | 7709
2023-09-24 14:00 | 0 | 0 | 0 | 0 | 2083 | 7664 | 8848 | 7698
2023-09-24 14:15 | 0 | 0 | 0 | 0 | 2084 | 7666 | 8850 | 7682
2023-09-24 14:30 | 0 | 0 | 0 | 0 | 2083 | 7665 | 8849 | 7666
2023-09-24 14:45 | 0 | 0 | 0 | 0 | 2083 | 7664 | 8847 | 7646
2023-09-24 15:00 | 0 | 0 | 0 | 0 | 2084 | 7666 | 8846 | 7627
2023-09-24 15:15 | 0 | 0 | 0 | 0 | 2083 | 7662 | 8844 | 7608
2023-09-24 15:30 | 0 | 0 | 0 | 0 | 2083 | 7663 | 8843 | 7594
2023-09-24 15:45 | 0 | 0 | 0 | 0 | 2083 | 7663 | 8842 | 7585
2023-09-24 16:00 | 0 | 0 | 0 | 0 | 2083 | 7662 | 8843 | 7579
2023-09-24 16:15 | 0 | 0 | 0 | 0 | 2083 | 7664 | 8843 | 7574
2023-09-24 16:30 | 0 | 0 | 0 | 0 | 2083 | 7665 | 8845 | 7562
2023-09-24 16:45 | 0 | 0 | 0 | 0 | 2083 | 7664 | 8846 | 7552
2023-09-24 17:00 | 0 | 0 | 0 | 0 | 2083 | 7664 | 8847 | 7537
2023-09-24 17:15 | 0 | 0 | 0 | 0 | 2083 | 7665 | 8851 | 7526
2023-09-24 17:30 | 0 | 0 | 0 | 0 | 2083 | 7663 | 8852 | 7515
2023-09-24 17:45 | 0 | 0 | 0 | 0 | 2084 | 7666 | 8855 | 7499
2023-09-24 18:00 | 0 | 0 | 0 | 0 | 2083 | 7664 | 8855 | 7487
2023-09-24 18:15 | 0 | 0 | 0 | 0 | 2083 | 7665 | 8858 | 7473
2023-09-24 18:30 | 0 | 0 | 0 | 0 | 2083 | 7664 | 8858 | 7461
2023-09-24 18:45 | 0 | 0 | 0 | 0 | 2083 | 7662 | 8861 | 7447
2023-09-24 19:00 | 0 | 0 | 0 | 0 | 2083 | 7662 | 8860 | 7436
2023-09-24 19:15 | 0 | 0 | 0 | 0 | 2083 | 7662 | 8862 | 7425
2023-09-24 19:30 | 0 | 0 | 0 | 0 | 2083 | 7664 | 8864 | 7412
2023-09-24 19:45 | 0 | 0 | 0 | 0 | 2083 | 7663 | 8864 | 7403
2023-09-24 20:00 | 0 | 0 | 0 | 0 | 2083 | 7664 | 8867 | 7390
2023-09-24 20:15 | 0 | 0 | 0 | 0 | 2083 | 7662 | 8867 | 7381
2023-09-24 20:30 | 0 | 0 | 0 | 0 | 2083 | 7662 | 8868 | 7369
2023-09-24 20:45 | 0 | 0 | 0 | 0 | 2083 | 7660 | 8869 | 7359
2023-09-24 21:00 | 0 | 0 | 0 | 0 | 2083 | 7665 | 8870 | 7350
2023-09-24 21:15 | 0 | 0 | 0 | 0 | 2084 | 7666 | 8872 | 7338
2023-09-24 21:30 | 0 | 0 | 0 | 0 | 2083 | 7665 | 8873 | 7332
2023-09-24 21:45 | 0 | 0 | 0 | 0 | 2083 | 7664 | 8871 | 7327
2023-09-24 22:00 | 0 | 0 | 0 | 0 | 2083 | 7664 | 8870 | 7320
2023-09-24 22:15 | 0 | 0 | 0 | 0 | 2083 | 7661 | 8866 | 7313
2023-09-24 22:30 | 0 | 0 | 0 | 0 | 2083 | 7662 | 8867 | 7306
2023-09-24 22:45 | 0 | 0 | 0 | 0 | 2083 | 7663 | 8866 | 7299
2023-09-24 23:00 | 0 | 0 | 0 | 0 | 2083 | 7662 | 8865 | 7292
2023-09-24 23:15 | 0 | 0 | 0 | 0 | 2083 | 7664 | 8864 | 7282
2023-09-24 23:30 | 0 | 0 | 0 | 0 | 2083 | 7662 | 8861 | 7271
2023-09-24 23:45 | 0 | 0 | 0 | 0 | 2083 | 7661 | 8858 | 7265
2023-09-25 | 0 | 0 | 0 | 0 | 2083 | 7665 | 8857 | 7258
2023-09-25 00:15 | 0 | 0 | 0 | 0 | 2082 | 7650 | 8856 | 7268
2023-09-25 00:30 | 0 | 0 | 0 | 0 | 2078 | 7619 | 8853 | 7258
2023-09-25 00:45 | 0 | 0 | 0 | 0 | 2077 | 7609 | 8851 | 7285
2023-09-25 01:00 | 0 | 0 | 0 | 0 | 2078 | 7622 | 8849 | 7274
2023-09-25 01:15 | 0 | 0 | 0 | 0 | 2079 | 7627 | 8847 | 7240
2023-09-25 01:30 | 0 | 0 | 0 | 0 | 2079 | 7625 | 8845 | 7224
2023-09-25 01:45 | 0 | 0 | 0 | 0 | 2079 | 7629 | 8845 | 7215
2023-09-25 02:00 | 0 | 0 | 0 | 0 | 2079 | 7627 | 8846 | 7204
2023-09-25 02:15 | 0 | 0 | 0 | 0 | 2079 | 7630 | 8845 | 7195
2023-09-25 02:30 | 0 | 0 | 0 | 0 | 2079 | 7631 | 8841 | 7189
2023-09-25 02:45 | 0 | 0 | 0 | 0 | 2079 | 7628 | 8840 | 7183
2023-09-25 03:00 | 0 | 0 | 0 | 0 | 2079 | 7631 | 8839 | 7174
2023-09-25 03:15 | 0 | 0 | 0 | 0 | 2079 | 7631 | 8841 | 7167
2023-09-25 03:30 | 0 | 0 | 0 | 0 | 2080 | 7634 | 8843 | 7163
2023-09-25 03:45 | 0 | 0 | 0 | 0 | 2080 | 7632 | 8845 | 7156
2023-09-25 04:00 | 0 | 0 | 0 | 0 | 2080 | 7632 | 8846 | 7148
2023-09-25 04:15 | 0 | 0 | 0 | 0 | 2080 | 7634 | 8846 | 7144
2023-09-25 04:30 | 0 | 0 | 0 | 0 | 2080 | 7633 | 8846 | 7139
2023-09-25 04:45 | 0 | 0 | 0 | 0 | 2079 | 7631 | 8848 | 7131
2023-09-25 05:00 | 0 | 0 | 0 | 0 | 2080 | 7634 | 8850 | 7127
2023-09-25 05:15 | 0 | 0 | 0 | 0 | 2080 | 7634 | 8851 | 7125
2023-09-25 05:30 | 0 | 0 | 0 | 0 | 2080 | 7634 | 8854 | 7123
2023-09-25 05:45 | 0 | 0 | 0 | 0 | 2080 | 7634 | 8856 | 7121
2023-09-25 06:00 | 0 | 0 | 0 | 0 | 2080 | 7636 | 8856 | 7118
2023-09-25 06:15 | 0 | 0 | 0 | 0 | 2080 | 7634 | 8857 | 7116
2023-09-25 06:30 | 0 | 0 | 0 | 0 | 2080 | 7635 | 8860 | 7114
2023-09-25 06:45 | 0 | 0 | 0 | 0 | 2080 | 7634 | 8862 | 7114
2023-09-25 07:00 | 0 | 0 | 0 | 0 | 2080 | 7635 | 8864 | 7115
2023-09-25 07:15 | 0 | 0 | 0 | 0 | 2080 | 7635 | 8866 | 7127
2023-09-25 07:30 | 0 | 0 | 0 | 0 | 2080 | 7638 | 8868 | 7146
2023-09-25 07:45 | 0 | 0 | 0 | 0 | 2080 | 7639 | 8869 | 7173
2023-09-25 08:00 | 0 | 0 | 0 | 0 | 2080 | 7637 | 8869 | 7210
2023-09-25 08:15 | 0 | 0 | 0 | 0 | 2080 | 7639 | 8870 | 7253
2023-09-25 08:30 | 0 | 0 | 0 | 0 | 2081 | 7643 | 8870 | 7299
2023-09-25 08:45 | 0 | 0 | 0 | 0 | 2080 | 7640 | 8868 | 7352
2023-09-25 09:00 | 0 | 0 | 0 | 0 | 2081 | 7641 | 8869 | 7405
2023-09-25 09:15 | 0 | 0 | 0 | 0 | 2081 | 7641 | 8870 | 7449
2023-09-25 09:30 | 0 | 0 | 0 | 0 | 2081 | 7643 | 8873 | 7488
2023-09-25 09:45 | 0 | 0 | 0 | 0 | 2080 | 7640 | 8875 | 7522

## Metadata
Configuration | Device Name | FBP2
Site Name
| Serial Number | z6-15935
| Device Type | ZL6
| Firmware Version | 2.12.0
| Hardware Version | 3
| Measurement Interval | 15 minutes
Software | Software Version | 1.27.27
Location | Latitude | 10.365134
| Longitude | -84.824317
| Logger Time | 12/08/23 11:15:43
| Time Zone | UTC-06
| Satellite Vehicles | 8
| GPS Fix Status | 7
| Horizontal Accuracy | 1314
| Altitude | 1461.855
Cellular | Uploading | FALSE
| 12:00-12:59 AM | TRUE
| 1:00-1:59 AM | FALSE
| 2:00-2:59 AM | FALSE
| 3:00-3:59 AM | FALSE
| 4:00-4:59 AM | TRUE
| 5:00-5:59 AM | TRUE
| 6:00-6:59 AM | TRUE
| 7:00-7:59 AM | TRUE
| 8:00-8:59 AM | TRUE
| 9:00-9:59 AM | TRUE
| 10:00-10:59 AM | TRUE
| 11:00-11:59 AM | TRUE
| 12:00-12:59 PM | TRUE
| 1:00-1:59 PM | TRUE
| 2:00-2:59 PM | TRUE
| 3:00-3:59 PM | TRUE
| 4:00-4:59 PM | TRUE
| 5:00-5:59 PM | TRUE
| 6:00-6:59 PM | TRUE
| 7:00-7:59 PM | TRUE
| 8:00-8:59 PM | FALSE
| 9:00-9:59 PM | FALSE
| 10:00-10:59 PM | TRUE
| 11:00-11:59 PM | FALSE
| Upload Frequency | Do Not Upload Data
Cellular Hardware | SIM Number | 8944501207218603849
| Modem Firmware Version | 2341
| Modem Type | 3
Sensors | Port # | 1
| Name | PHYTOS 31/LWS Leaf Wetness
| Port # | 2
| Name | ATMOS 41 All-in-one Weather Station
| Serial Number | ATM-410006889
| Status | Orientation Error
| Firmware Version | 533
| RH Serial Num | 10708
| Port # | 3
| Name | None Selected
| Port # | 4
| Name | None Selected
| Port # | 5
| Name | None Selected
| Port # | 6
| Name | None Selected
Errors | eReset: | 0
| eMemory: | 0
| eClock: | 0
| eRadio: | 0
| eXfer: | 0
| eCommand: | 0
| eBattery: | 0
| cTestBtn: | 0
| eMeasurement: | 0
| eSensor[1]: | 0
| eSensor[2]: | 0
| eSensor[3]: | 0
| eSensor[4]: | 0
| eSensor[5]: | 0
| eSensor[6]: | 0
| eSensor[7]: | 0
| eSensor[8]: | 0
| eGPS: | 0
| eBLE: | 0
| eCellInit: | 0
| eSIM: | 0
| eAttachCell: | 0
| eIP: | 0
| Last Updated | 12/08/23 00:26:13