## Processed Data Config 1
z6-15899 | Port 1 | Port 1 | Port 1 | Port 1 | Port 1 | Port 1 | Port 1 | Port 1 | Port 1 | Port 1 | Port 1 | Port 1 | Port 1 | Port 1 | Port 2 | Port 2 | Port 2 | Port 6 | Port 6 | Port 7 | Port 7 | Port 8 | Port 8
Records: 1440 | ATMOS 41 | ATMOS 41 | ATMOS 41 | ATMOS 41 | ATMOS 41 | ATMOS 41 | ATMOS 41 | ATMOS 41 | ATMOS 41 | ATMOS 41 | ATMOS 41 | ATMOS 41 | ATMOS 41 | ATMOS 41 | PHYTOS 31 | PHYTOS 31 | PHYTOS 31 | ECRN-100 | ECRN-100 | Battery | Battery | Barometer | Barometer
Timestamp | W/m² Solar Radiation | mm Precipitation | Lightning Activity | km Lightning Distance | ° Wind Direction | m/s Wind Speed | m/s Gust Speed | °C Air Temperature | RH Relative Humidity | kPa Atmospheric Pressure | ° X-axis Level | ° Y-axis Level | mm/h Max Precip Rate | °C RH Sensor Temp | min Leaf Wetness | min Leaf Wetness (high) | Wetness Level | mm Precipitation | mm/h Max Precip Rate | % Battery Percent | mV Battery Voltage | kPa Reference Pressure | °C Logger Temperature
2024-02-14 14:15 | 690.1 | 0 | 0 | 0 | 88 | 2.69 | 6.82 | 21.15 | 0.83368 | 87.59 | 0.5 | -0.5 | 0 | 23.93 | 0 | 0 | 448 | 0 | 0 | 100 | 8492 | 87.49 | 24.39
2024-02-14 14:30 | 665.4 | 0 | 0 | 0 | 128 | 3.66 | 11.86 | 21.04 | 0.81404 | 87.57 | 0 | -0.3 | 0 | 23.97 | 0 | 0 | 448 | 0 | 0 | 100 | 8485 | 87.47 | 24.56
2024-02-14 14:45 | 616.3 | 0 | 0 | 0 | 116 | 2.87 | 9.97 | 21.14 | 0.81265 | 87.56 | 0.3 | -0.4 | 0 | 23.85 | 0 | 0 | 448 | 0 | 0 | 100 | 8475 | 87.45 | 24.52
2024-02-14 15:00 | 567.3 | 0 | 0 | 0 | 33 | 3.8 | 8.82 | 20.9 | 0.81582 | 87.56 | 0.5 | -0.7 | 0 | 23.69 | 0 | 0 | 448 | 0 | 0 | 100 | 8466 | 87.45 | 24.36
2024-02-14 15:15 | 276.2 | 0 | 0 | 0 | 173 | 3.43 | 7.8 | 20.54 | 0.82376 | 87.57 | 0.6 | -0.3 | 0 | 23.1 | 4 | 0 | 451 | 0 | 0 | 100 | 8453 | 87.45 | 23.91
2024-02-14 15:30 | 41.1 | 0 | 0 | 0 | 40 | 3.05 | 7.72 | 20.42 | 0.83238 | 87.56 | 0.4 | -0.3 | 0 | 21.73 | 15 | 0 | 452 | 0 | 0 | 100 | 8434 | 87.44 | 22.62
2024-02-14 15:45 | 35.2 | 0 | 0 | 0 | 154 | 3.2 | 9.35 | 20.11 | 0.8438 | 87.57 | 0.3 | -0.5 | 0 | 20.71 | 15 | 0 | 452 | 0 | 0 | 100 | 8421 | 87.45 | 21.62
2024-02-14 16:00 | 29.3 | 0 | 0 | 0 | 190 | 3.11 | 8.37 | 19.81 | 0.85833 | 87.57 | 0.3 | -0.5 | 0 | 20.17 | 15 | 0 | 453 | 0 | 0 | 100 | 8410 | 87.45 | 20.89
2024-02-14 16:15 | 46.7 | 0 | 0 | 0 | 159 | 3.35 | 8.58 | 19.65 | 0.86996 | 87.56 | 0.5 | -0.3 | 0 | 19.85 | 15 | 0 | 454 | 0 | 0 | 100 | 8402 | 87.44 | 20.42
2024-02-14 16:30 | 42.8 | 0 | 0 | 0 | 164 | 3.02 | 6.93 | 19.46 | 0.88826 | 87.57 | 0.3 | -0.7 | 0 | 19.71 | 15 | 0 | 454 | 0 | 0 | 100 | 8395 | 87.45 | 20.11
2024-02-14 16:45 | 41.3 | 0 | 0 | 0 | 140 | 3.15 | 6.98 | 19.2 | 0.9086 | 87.57 | 0.5 | -0.5 | 0 | 19.48 | 15 | 0 | 454 | 0 | 0 | 100 | 8385 | 87.45 | 19.74
2024-02-14 17:00 | 44.6 | 0 | 0 | 0 | 180 | 3.71 | 11.92 | 19.04 | 0.91543 | 87.58 | 0.4 | -0.6 | 0 | 19.22 | 15 | 0 | 454 | 0 | 0 | 100 | 8379 | 87.47 | 19.47
2024-02-14 17:15 | 56.7 | 0 | 0 | 0 | 198 | 2.89 | 6.75 | 18.93 | 0.92723 | 87.58 | 0.4 | -0.6 | 0 | 19.15 | 15 | 0 | 455 | 0 | 0 | 100 | 8374 | 87.47 | 19.38
2024-02-14 17:30 | 30.8 | 0 | 0 | 0 | 180 | 3.41 | 7.3 | 18.74 | 0.95173 | 87.59 | 0.4 | -0.5 | 0 | 19.02 | 15 | 0 | 455 | 0 | 0 | 100 | 8366 | 87.48 | 19.23
2024-02-14 17:45 | 9.1 | 0 | 0 | 0 | 142 | 3.02 | 7.16 | 18.57 | 0.96144 | 87.6 | 0.4 | -0.5 | 0 | 18.77 | 15 | 0 | 456 | 0 | 0 | 100 | 8362 | 87.49 | 19
2024-02-14 18:00 | 0.4 | 0 | 0 | 0 | 147 | 2.49 | 5.66 | 18.39 | 0.97423 | 87.6 | 0.3 | -0.6 | 0 | 18.49 | 15 | 0 | 458 | 0 | 0 | 100 | 8355 | 87.49 | 18.73
2024-02-14 18:15 | 0 | 0 | 0 | 0 | 182 | 3.05 | 7.52 | 18.23 | 0.98597 | 87.6 | 0.4 | -0.5 | 0 | 18.29 | 15 | 0 | 458 | 0 | 0 | 100 | 8351 | 87.5 | 18.52
2024-02-14 18:30 | 0 | 0 | 0 | 0 | 161 | 3.17 | 7.68 | 18.13 | 0.98353 | 87.61 | 0.6 | -1.2 | 0 | 18.13 | 15 | 0 | 458 | 0 | 0 | 100 | 8348 | 87.51 | 18.32
2024-02-14 18:45 | 0 | 0 | 0 | 0 | 149 | 2.99 | 8.15 | 18.19 | 0.97791 | 87.63 | 0.4 | -0.8 | 0 | 18.05 | 15 | 0 | 458 | 0 | 0 | 100 | 8342 | 87.53 | 18.23
2024-02-14 19:00 | 0 | 0 | 0 | 0 | 195 | 2.93 | 8.69 | 18.03 | 0.99602 | 87.64 | 0.2 | -0.4 | 0 | 18.01 | 15 | 0 | 458 | 0 | 0 | 100 | 8338 | 87.54 | 18.16
2024-02-14 19:15 | 0 | 0 | 0 | 0 | 170 | 2.93 | 6.77 | 18.03 | 0.98876 | 87.66 | 0.5 | -0.6 | 0 | 17.93 | 15 | 0 | 459 | 0 | 0 | 100 | 8334 | 87.55 | 18.06
2024-02-14 19:30 | 0 | 0 | 0 | 0 | 174 | 3 | 7.65 | 17.85 | 1 | 87.67 | 0.3 | -0.5 | 0 | 17.85 | 15 | 13 | 460 | 0 | 0 | 100 | 8332 | 87.56 | 17.95
2024-02-14 19:45 | 0 | 0 | 0 | 0 | 89 | 3.29 | 11.15 | 17.84 | 0.99771 | 87.67 | 0.2 | -0.8 | 0 | 17.72 | 15 | 9 | 462 | 0 | 0 | 100 | 8324 | 87.57 | 17.81
2024-02-14 20:00 | 0 | 0 | 0 | 0 | 176 | 3.37 | 8.62 | 17.93 | 0.99305 | 87.68 | 0.4 | -0.6 | 0 | 17.75 | 15 | 6 | 460 | 0 | 0 | 100 | 8321 | 87.58 | 17.78
2024-02-14 20:15 | 0 | 0 | 0 | 0 | 173 | 3.35 | 7.52 | 18.01 | 0.98855 | 87.69 | 0.8 | -0.4 | 0 | 17.77 | 15 | 1 | 459 | 0 | 0 | 100 | 8318 | 87.6 | 17.79
2024-02-14 20:30 | 0 | 0 | 0 | 0 | 180 | 3.05 | 6.56 | 18.13 | 0.97102 | 87.7 | 0.2 | -0.9 | 0 | 17.81 | 15 | 9 | 470 | 0 | 0 | 100 | 8317 | 87.59 | 17.75
2024-02-14 20:45 | 0 | 0 | 0 | 0 | 175 | 2.81 | 8.93 | 17.98 | 0.98119 | 87.7 | 0.4 | -1.1 | 0 | 17.7 | 15 | 15 | 470 | 0 | 0 | 100 | 8312 | 87.61 | 17.63
2024-02-14 21:00 | 0 | 0 | 0 | 0 | 176 | 3.52 | 9.38 | 17.95 | 0.98596 | 87.71 | 0.8 | -0.7 | 0 | 17.59 | 15 | 15 | 462 | 0 | 0 | 100 | 8308 | 87.61 | 17.53
2024-02-14 21:15 | 0 | 0 | 0 | 0 | 210 | 3.75 | 7.73 | 17.86 | 0.98276 | 87.71 | -0.4 | 0 | 0 | 17.49 | 15 | 7 | 458 | 0 | 0 | 100 | 8304 | 87.61 | 17.43
2024-02-14 21:30 | 0 | 0 | 0 | 0 | 175 | 3.44 | 9.03 | 17.88 | 0.97224 | 87.71 | 0.3 | -0.6 | 0 | 17.51 | 15 | 1 | 459 | 0 | 0 | 100 | 8300 | 87.6 | 17.41
2024-02-14 21:45 | 0 | 0 | 0 | 0 | 198 | 3.32 | 9.23 | 17.94 | 0.96371 | 87.71 | 0.5 | -0.9 | 0 | 17.57 | 15 | 0 | 457 | 0 | 0 | 100 | 8299 | 87.61 | 17.35
2024-02-14 22:00 | 0 | 0 | 0 | 0 | 189 | 3.04 | 8.16 | 17.94 | 0.96371 | 87.71 | 0.1 | -0.7 | 0 | 17.62 | 15 | 0 | 458 | 0 | 0 | 100 | 8299 | 87.62 | 17.45
2024-02-14 22:15 | 0 | 0 | 0 | 0 | 194 | 3.14 | 7.63 | 17.87 | 0.96894 | 87.71 | 0.4 | -0.7 | 0 | 17.63 | 15 | 0 | 459 | 0 | 0 | 100 | 8296 | 87.61 | 17.42
2024-02-14 22:30 | 0 | 0 | 0 | 0 | 208 | 3.3 | 9.02 | 17.83 | 0.97089 | 87.71 | 0.2 | -0.5 | 0 | 17.57 | 15 | 0 | 459 | 0 | 0 | 100 | 8292 | 87.61 | 17.35
2024-02-14 22:45 | 0 | 0 | 0 | 0 | 187 | 3.4 | 7.68 | 17.8 | 0.97175 | 87.69 | 0.4 | -0.7 | 0 | 17.55 | 15 | 0 | 460 | 0 | 0 | 100 | 8287 | 87.59 | 17.34
2024-02-14 23:00 | 0 | 0 | 0 | 0 | 159 | 3.19 | 9.59 | 17.81 | 0.97801 | 87.68 | 0.3 | -0.8 | 0 | 17.56 | 15 | 0 | 459 | 0 | 0 | 100 | 8286 | 87.58 | 17.33
2024-02-14 23:15 | 0 | 0 | 0 | 0 | 165 | 3.63 | 9.9 | 17.83 | 0.98658 | 87.65 | 0.6 | -0.1 | 0 | 17.59 | 15 | 0 | 459 | 0 | 0 | 100 | 8284 | 87.56 | 17.42
2024-02-14 23:30 | 0 | 0 | 0 | 0 | 177 | 3.27 | 7.52 | 17.85 | 0.99219 | 87.64 | 0.4 | -0.8 | 0 | 17.65 | 15 | 0 | 459 | 0 | 0 | 100 | 8282 | 87.55 | 17.51
2024-02-14 23:45 | 0 | 0 | 0 | 0 | 165 | 3.49 | 7.02 | 17.88 | 0.99569 | 87.64 | 0.3 | -0.8 | 0 | 17.69 | 15 | 0 | 459 | 0 | 0 | 100 | 8280 | 87.54 | 17.57
2024-02-15 | 0 | 0 | 0 | 0 | 167 | 3.11 | 8.15 | 17.88 | 0.99911 | 87.62 | 0.4 | -0.7 | 0 | 17.73 | 15 | 1 | 460 | 0 | 0 | 100 | 8276 | 87.53 | 17.61
2024-02-15 00:15 | 0 | 0 | 0 | 0 | 140 | 3.3 | 9.49 | 18.05 | 0.98897 | 87.61 | 0.3 | -0.6 | 0 | 17.75 | 15 | 7 | 459 | 0 | 0 | 100 | 8248 | 87.51 | 17.82
2024-02-15 00:30 | 0 | 0 | 0 | 0 | 178 | 3.34 | 8.08 | 18.21 | 0.96376 | 87.6 | 0.3 | -0.5 | 0 | 17.83 | 15 | 13 | 464 | 0 | 0 | 100 | 8256 | 87.5 | 17.86
2024-02-15 00:45 | 0 | 0 | 0 | 0 | 193 | 2.84 | 6.9 | 18.23 | 0.99266 | 87.59 | 0.4 | -0.6 | 0 | 17.87 | 15 | 13 | 460 | 0 | 0 | 100 | 8254 | 87.48 | 17.81
2024-02-15 01:00 | 0 | 0 | 0 | 0 | 185 | 3.23 | 9.01 | 18.32 | 0.99468 | 87.58 | 0.4 | -1.1 | 0 | 17.97 | 15 | 15 | 462 | 0 | 0 | 100 | 8251 | 87.49 | 17.89
2024-02-15 01:15 | 0 | 0 | 0 | 0 | 161 | 3.03 | 8.11 | 18.39 | 0.99127 | 87.57 | 0.4 | -0.6 | 0 | 18.09 | 15 | 12 | 475 | 0 | 0 | 100 | 8251 | 87.48 | 17.95
2024-02-15 01:30 | 0 | 0 | 0 | 0 | 179 | 2.89 | 6.89 | 18.25 | 0.99285 | 87.57 | 0.3 | -0.5 | 0 | 17.89 | 15 | 15 | 477 | 0 | 0 | 100 | 8248 | 87.48 | 17.85
2024-02-15 01:45 | 0 | 0 | 0 | 0 | 180 | 3.03 | 8 | 18.16 | 0.99272 | 87.57 | 0.5 | -0.9 | 0 | 17.79 | 15 | 14 | 460 | 0 | 0 | 100 | 8247 | 87.47 | 17.77
2024-02-15 02:00 | 0 | 0 | 0 | 0 | 159 | 2.68 | 6.37 | 18.11 | 0.99199 | 87.58 | 0.3 | -0.5 | 0 | 17.73 | 15 | 15 | 460 | 0 | 0 | 100 | 8243 | 87.49 | 17.75
2024-02-15 02:15 | 0 | 0 | 0 | 0 | 166 | 3.05 | 8.85 | 18.06 | 0.99607 | 87.58 | 0.5 | -0.7 | 0 | 17.75 | 15 | 15 | 533 | 0 | 0 | 100 | 8240 | 87.48 | 17.73
2024-02-15 02:30 | 0 | 0.017021 | 0 | 0 | 123 | 2.92 | 8.25 | 17.99 | 0.99804 | 87.59 | 0.6 | -0.7 | 1.0213 | 17.71 | 15 | 15 | 569 | 0 | 0 | 100 | 8240 | 87.49 | 17.64
2024-02-15 02:45 | 0 | 0.034043 | 0 | 0 | 149 | 2.9 | 8.02 | 17.91 | 0.99771 | 87.6 | 0.4 | -0.9 | 1.0213 | 17.65 | 15 | 15 | 616 | 0 | 0 | 100 | 8235 | 87.51 | 17.52
2024-02-15 03:00 | 0 | 0.017021 | 0 | 0 | 166 | 2.7 | 7.33 | 17.96 | 0.98826 | 87.6 | 0.4 | -0.8 | 1.0213 | 17.53 | 15 | 15 | 572 | 0 | 0 | 100 | 8235 | 87.51 | 17.36
2024-02-15 03:15 | 0 | 0 | 0 | 0 | 215 | 2.4 | 7.36 | 17.85 | 0.99121 | 87.61 | 0.1 | -0.6 | 0 | 17.46 | 15 | 15 | 564 | 0 | 0 | 100 | 8233 | 87.52 | 17.36
2024-02-15 03:30 | 0 | 0 | 0 | 0 | 131 | 1.98 | 7.18 | 17.84 | 0.99183 | 87.63 | 0.5 | -0.5 | 0 | 17.45 | 15 | 15 | 528 | 0 | 0 | 100 | 8231 | 87.53 | 17.39
2024-02-15 03:45 | 0 | 0 | 0 | 0 | 148 | 2.5 | 9.18 | 17.91 | 0.98796 | 87.63 | 0.3 | -0.7 | 0 | 17.46 | 15 | 15 | 470 | 0 | 0 | 100 | 8232 | 87.54 | 17.42
2024-02-15 04:00 | 0 | 0 | 0 | 0 | 224 | 2.16 | 6.14 | 17.91 | 0.98991 | 87.64 | 0.4 | -0.6 | 0 | 17.49 | 15 | 15 | 462 | 0 | 0 | 100 | 8230 | 87.55 | 17.48
2024-02-15 04:15 | 0 | 0 | 0 | 0 | 185 | 2.19 | 5.65 | 17.89 | 0.99262 | 87.66 | 0.3 | -0.6 | 0 | 17.51 | 15 | 15 | 539 | 0 | 0 | 100 | 8229 | 87.57 | 17.51
2024-02-15 04:30 | 0 | 0.15319 | 0 | 0 | 179 | 2.6 | 6.43 | 17.87 | 0.99045 | 87.67 | 0.4 | -0.7 | 3.0596 | 17.47 | 15 | 15 | 745 | 0 | 0 | 100 | 8225 | 87.58 | 17.42
2024-02-15 04:45 | 0 | 0.017021 | 0 | 0 | 184 | 2.67 | 5.75 | 17.75 | 0.99255 | 87.69 | 0.5 | -0.6 | 1.0213 | 17.39 | 15 | 15 | 692 | 0 | 0 | 100 | 8224 | 87.59 | 17.31
2024-02-15 05:00 | 0 | 0.017021 | 0 | 0 | 172 | 2.44 | 5.58 | 17.66 | 0.99671 | 87.7 | 0.4 | -0.6 | 1.0213 | 17.36 | 15 | 15 | 677 | 0 | 0 | 100 | 8220 | 87.61 | 17.26
2024-02-15 05:15 | 0 | 0.085106 | 0 | 0 | 172 | 2.18 | 6.73 | 17.68 | 0.99149 | 87.71 | 0.1 | -0.7 | 2.0383 | 17.29 | 15 | 15 | 677 | 0 | 0 | 100 | 8219 | 87.62 | 17.21
2024-02-15 05:30 | 0 | 0.017021 | 0 | 0 | 188 | 2.38 | 7.45 | 17.67 | 0.98766 | 87.72 | 0.4 | -0.5 | 1.0213 | 17.22 | 15 | 15 | 710 | 0 | 0 | 100 | 8216 | 87.62 | 17.19
2024-02-15 05:45 | 0 | 0.034043 | 0 | 0 | 137 | 2.06 | 5.01 | 17.67 | 0.99261 | 87.73 | 0.3 | -0.5 | 1.0213 | 17.3 | 15 | 15 | 707 | 0 | 0 | 100 | 8217 | 87.64 | 17.28
2024-02-15 06:00 | 0 | 0.27234 | 0 | 0 | 30 | 1.99 | 6.76 | 17.67 | 0.99756 | 87.73 | 0.4 | -0.7 | 4.0809 | 17.35 | 15 | 15 | 866 | 0 | 0 | 100 | 8213 | 87.64 | 17.35
2024-02-15 06:15 | 0.1 | 0.25532 | 0 | 0 | 150 | 2.25 | 8.21 | 17.66 | 1.0002 | 87.75 | 0.3 | -0.8 | 3.0596 | 17.46 | 15 | 15 | 939 | 0 | 0 | 100 | 8212 | 87.66 | 17.39
2024-02-15 06:30 | 1 | 0.15319 | 0 | 0 | 76 | 2.57 | 7.81 | 17.56 | 1 | 87.77 | 0.4 | -0.4 | 1.0213 | 17.41 | 15 | 15 | 939 | 0.2 | 12 | 100 | 8210 | 87.69 | 17.35
2024-02-15 06:45 | 10.1 | 0.085106 | 0 | 0 | 148 | 2.37 | 6.39 | 17.41 | 0.99998 | 87.8 | 0.4 | -0.5 | 1.0213 | 17.33 | 15 | 15 | 755 | 0.2 | 12 | 100 | 8212 | 87.71 | 17.32
2024-02-15 07:00 | 12.1 | 0.068085 | 0 | 0 | 142 | 2.51 | 6.82 | 17.51 | 0.99968 | 87.82 | 0.5 | -0.6 | 1.0213 | 17.33 | 15 | 15 | 931 | 0.2 | 12 | 100 | 8209 | 87.73 | 17.31
2024-02-15 07:15 | 9.8 | 0.3234 | 0 | 0 | 62 | 1.91 | 7.83 | 17.54 | 0.99979 | 87.85 | 0.3 | -0.7 | 6.1191 | 17.4 | 15 | 15 | 1080 | 0 | 0 | 100 | 8205 | 87.75 | 17.38
2024-02-15 07:30 | 22.3 | 0.61277 | 0 | 0 | 27 | 2.94 | 9.11 | 17.43 | 0.99871 | 87.87 | 0.5 | -0.4 | 5.1021 | 17.43 | 15 | 15 | 1024 | 1.2 | 12 | 100 | 8206 | 87.78 | 17.39
2024-02-15 07:45 | 26 | 0.15319 | 0 | 0 | 13 | 1.8 | 7.42 | 17.35 | 0.99923 | 87.88 | 0.3 | -0.5 | 1.0213 | 17.35 | 15 | 15 | 1056 | 0.4 | 12 | 100 | 8203 | 87.78 | 17.37
2024-02-15 08:00 | 49.7 | 1.2255 | 0 | 0 | 23 | 2.88 | 7.7 | 17.33 | 0.99948 | 87.91 | 0.4 | -0.5 | 8.1617 | 17.41 | 15 | 15 | 984 | 1.8 | 12 | 100 | 8201 | 87.82 | 17.38
2024-02-15 08:15 | 50.8 | 0.78298 | 0 | 0 | 32 | 3.02 | 9.34 | 17.02 | 1.0023 | 87.94 | 0.4 | -0.5 | 6.1191 | 17.32 | 15 | 15 | 960 | 2 | 12 | 100 | 8200 | 87.86 | 17.32
2024-02-15 08:30 | 49.6 | 0.11915 | 0 | 0 | 20 | 2.63 | 7.38 | 16.72 | 1.0026 | 87.95 | 0.2 | -0.6 | 2.0383 | 17.06 | 15 | 15 | 974 | 0.2 | 12 | 100 | 8190 | 87.86 | 17.14
2024-02-15 08:45 | 39.3 | 0.40851 | 0 | 0 | 5 | 2.89 | 9.03 | 16.87 | 0.99934 | 87.97 | 0.2 | -0.7 | 6.1191 | 16.89 | 15 | 15 | 1010 | 0.8 | 12 | 100 | 8192 | 87.88 | 17.04
2024-02-15 09:00 | 66.7 | 0.40851 | 0 | 0 | 16 | 2.55 | 5.87 | 16.99 | 1.0011 | 87.99 | 0.5 | -0.4 | 9.1787 | 17.03 | 15 | 15 | 849 | 0.4 | 12 | 100 | 8191 | 87.9 | 17.09
2024-02-15 09:15 | 92.9 | 0.11915 | 0 | 0 | 152 | 2.18 | 5.35 | 17.05 | 0.9983 | 87.98 | 0.3 | -0.8 | 1.0213 | 17.23 | 15 | 15 | 946 | 0.2 | 12 | 100 | 8177 | 87.89 | 17.29
2024-02-15 09:30 | 96 | 0.27234 | 0 | 0 | 35 | 2.73 | 8.12 | 17.19 | 0.99816 | 87.99 | 0.4 | -0.6 | 2.0383 | 17.39 | 15 | 15 | 983 | 0.4 | 12 | 100 | 8180 | 87.9 | 17.43
2024-02-15 09:45 | 111.1 | 0.5617 | 0 | 0 | 30 | 2.77 | 7.06 | 17.17 | 0.99892 | 88.01 | 0.5 | -0.7 | 4.0809 | 17.43 | 15 | 15 | 968 | 1 | 12 | 100 | 8182 | 87.92 | 17.41
2024-02-15 10:00 | 138.1 | 0.66383 | 0 | 0 | 37 | 2.66 | 6.15 | 17.04 | 0.99996 | 88.02 | 0.3 | -0.5 | 6.1191 | 17.43 | 15 | 15 | 975 | 1.2 | 12 | 100 | 8182 | 87.93 | 17.4
2024-02-15 10:15 | 167.7 | 0.13617 | 0 | 0 | 40 | 2.46 | 8.66 | 17.03 | 1.0006 | 88.01 | 0.4 | -0.8 | 2.0383 | 17.31 | 15 | 15 | 919 | 0.2 | 12 | 100 | 8184 | 87.93 | 17.32
2024-02-15 10:30 | 269.5 | 0.034043 | 0 | 0 | 86 | 2.08 | 7.61 | 17.09 | 0.99937 | 88 | 0.4 | -0.5 | 1.0213 | 17.52 | 15 | 15 | 633 | 0.2 | 12 | 100 | 8194 | 87.91 | 17.47
2024-02-15 10:45 | 224.5 | 0.18723 | 0 | 0 | 122 | 2.07 | 5.37 | 17.36 | 1.0011 | 87.97 | 0.4 | -0.6 | 4.0809 | 17.87 | 15 | 15 | 881 | 0 | 0 | 100 | 8195 | 87.89 | 17.84
2024-02-15 11:00 | 198.6 | 0.085106 | 0 | 0 | 167 | 2.76 | 7.12 | 17.45 | 1.001 | 87.96 | 0.5 | -0.6 | 2.0383 | 17.91 | 15 | 15 | 908 | 0 | 0 | 100 | 8200 | 87.88 | 17.88
2024-02-15 11:15 | 225.3 | 0.28936 | 0 | 0 | 34 | 2.88 | 8.01 | 17.2 | 0.99906 | 87.96 | 0.4 | -0.5 | 3.0596 | 17.93 | 15 | 15 | 959 | 0.4 | 12 | 100 | 8200 | 87.87 | 17.88
2024-02-15 11:30 | 247.9 | 0.10213 | 0 | 0 | 129 | 2.1 | 5.51 | 17.34 | 0.99885 | 87.94 | 0.4 | -0.6 | 1.0213 | 17.9 | 15 | 15 | 825 | 0.2 | 12 | 100 | 8206 | 87.86 | 17.9
2024-02-15 11:45 | 159.3 | 0.068085 | 0 | 0 | 102 | 2.08 | 8.27 | 17.5 | 1.0028 | 87.92 | 0.3 | -0.6 | 2.0383 | 17.99 | 15 | 15 | 929 | 0 | 0 | 100 | 8207 | 87.83 | 17.99
2024-02-15 12:00 | 219.5 | 0.068085 | 0 | 0 | 39 | 3.07 | 8.45 | 17.32 | 0.99758 | 87.91 | 0.5 | -0.7 | 1.0213 | 17.82 | 15 | 15 | 721 | 0.2 | 12 | 100 | 8208 | 87.82 | 17.82
2024-02-15 12:15 | 280.1 | 0 | 0 | 0 | 75 | 2.55 | 9.25 | 17.6 | 0.9975 | 87.88 | 0.3 | -0.3 | 0 | 18.03 | 15 | 15 | 571 | 0 | 0 | 100 | 8216 | 87.8 | 18.01
2024-02-15 12:30 | 289.7 | 0 | 0 | 0 | 67 | 2.41 | 5.43 | 17.83 | 0.99785 | 87.86 | 0.4 | -0.6 | 0 | 18.41 | 15 | 14 | 459 | 0 | 0 | 100 | 8221 | 87.78 | 18.45
2024-02-15 12:45 | 368.4 | 0 | 0 | 0 | 40 | 2.94 | 9.51 | 18.15 | 0.99862 | 87.83 | 0.7 | -0.7 | 0 | 18.78 | 15 | 1 | 456 | 0 | 0 | 100 | 8235 | 87.74 | 19.05
2024-02-15 13:00 | 690.6 | 0 | 0 | 0 | 166 | 2.92 | 7.15 | 18.86 | 1.0007 | 87.79 | 0.4 | -0.3 | 0 | 19.93 | 15 | 0 | 455 | 0 | 0 | 100 | 8256 | 87.72 | 20.21
2024-02-15 13:15 | 254.9 | 0.017021 | 0 | 0 | 149 | 1.73 | 5.48 | 18.6 | 1.0012 | 87.77 | 0.6 | -0.6 | 1.0213 | 20.12 | 15 | 11 | 606 | 0 | 0 | 100 | 8255 | 87.69 | 20.86
2024-02-15 13:30 | 329.1 | 0 | 0 | 0 | 177 | 2.23 | 7.13 | 18.5 | 0.99949 | 87.76 | 0.3 | -0.4 | 0 | 19.6 | 15 | 11 | 458 | 0 | 0 | 100 | 8260 | 87.67 | 20.35
2024-02-15 13:45 | 422.1 | 0 | 0 | 0 | 88 | 2.8 | 8.15 | 18.49 | 0.99965 | 87.77 | 0.3 | -0.7 | 0 | 19.57 | 15 | 0 | 455 | 0 | 0 | 100 | 8266 | 87.68 | 20.33
2024-02-15 14:00 | 337 | 0 | 0 | 0 | 161 | 2.16 | 6.03 | 18.67 | 0.99682 | 87.75 | 0.4 | -0.5 | 0 | 19.91 | 15 | 0 | 456 | 0 | 0 | 100 | 8270 | 87.66 | 20.8
2024-02-15 14:15 | 236.6 | 0.69787 | 0 | 0 | 129 | 2.39 | 8.24 | 18.52 | 0.99824 | 87.74 | 0.4 | -0.7 | 18.3617 | 19.85 | 15 | 10 | 1029 | 0 | 0 | 100 | 8273 | 87.65 | 20.64
2024-02-15 14:30 | 179.1 | 2.7872 | 0 | 0 | 38 | 2.82 | 7.54 | 17.2 | 1.0052 | 87.76 | 0.3 | -0.7 | 20.4 | 18.83 | 15 | 15 | 1006 | 2.6 | 24 | 100 | 8270 | 87.66 | 19.47
2024-02-15 14:45 | 121 | 0.74894 | 0 | 0 | 53 | 2.81 | 8.07 | 17.05 | 1.0019 | 87.74 | 0.4 | -0.5 | 8.1617 | 17.79 | 15 | 15 | 940 | 1.4 | 12 | 100 | 8264 | 87.65 | 18.5
2024-02-15 15:00 | 75.8 | 0.3234 | 0 | 0 | 33 | 3.65 | 7.91 | 17.29 | 1.0005 | 87.72 | 0.1 | -0.5 | 5.1021 | 17.62 | 15 | 15 | 963 | 0.8 | 12 | 100 | 8262 | 87.63 | 18.16
2024-02-15 15:15 | 77.2 | 0.22128 | 0 | 0 | 14 | 3.8 | 10.37 | 17.07 | 1.0006 | 87.74 | 0.4 | -0.4 | 4.0809 | 17.44 | 15 | 15 | 648 | 0.8 | 12 | 100 | 8258 | 87.65 | 17.84
2024-02-15 15:30 | 43.9 | 0.017021 | 0 | 0 | 9 | 3.88 | 8.47 | 16.94 | 1.0001 | 87.71 | 0.4 | -0.4 | 1.0213 | 17.21 | 15 | 15 | 718 | 0.2 | 12 | 100 | 8252 | 87.62 | 17.51
2024-02-15 15:45 | 56.1 | 0 | 0 | 0 | 30 | 3.16 | 7.8 | 16.87 | 1.0014 | 87.71 | 0.4 | -0.8 | 0 | 17.03 | 15 | 15 | 631 | 0 | 0 | 100 | 8254 | 87.61 | 17.31
2024-02-15 16:00 | 34.9 | 0.10213 | 0 | 0 | 4 | 3.87 | 11.29 | 17.02 | 1.0002 | 87.72 | 0.3 | -0.3 | 2.0383 | 17.05 | 15 | 15 | 832 | 0.2 | 12 | 100 | 8248 | 87.63 | 17.25
2024-02-15 16:15 | 53.3 | 0.017021 | 0 | 0 | 12 | 3.23 | 7.94 | 16.99 | 1.0005 | 87.72 | 0.3 | -0.6 | 1.0213 | 17.07 | 15 | 15 | 665 | 0.4 | 12 | 100 | 8245 | 87.63 | 17.19
2024-02-15 16:30 | 46.2 | 0.17021 | 0 | 0 | 118 | 3.01 | 6.7 | 17.14 | 1.0008 | 87.7 | 0.1 | -0.6 | 2.0383 | 17.15 | 15 | 15 | 943 | 0.2 | 12 | 100 | 8244 | 87.62 | 17.25
2024-02-15 16:45 | 34.7 | 0.44255 | 0 | 0 | 123 | 2.15 | 5.5 | 17.33 | 0.99948 | 87.71 | 0.5 | -0.5 | 5.1021 | 17.31 | 15 | 15 | 866 | 0.6 | 12 | 100 | 8242 | 87.62 | 17.35
2024-02-15 17:00 | 11.3 | 0.54468 | 0 | 0 | 133 | 2.47 | 5.22 | 17.53 | 0.99892 | 87.71 | 0.4 | -0.6 | 4.0809 | 17.41 | 15 | 15 | 924 | 0.4 | 12 | 100 | 8235 | 87.63 | 17.42
2024-02-15 17:15 | 14.5 | 0.15319 | 0 | 0 | 170 | 2.1 | 5.89 | 17.59 | 0.99962 | 87.7 | 0.4 | -0.6 | 1.0213 | 17.53 | 15 | 15 | 924 | 0.4 | 12 | 100 | 8238 | 87.61 | 17.48
2024-02-15 17:30 | 22.8 | 0.34043 | 0 | 0 | 164 | 2.55 | 9.08 | 17.47 | 1.0022 | 87.71 | 0.6 | -0.5 | 4.0809 | 17.57 | 15 | 15 | 787 | 0.4 | 12 | 100 | 8234 | 87.63 | 17.52
2024-02-15 17:45 | 13 | 0.017021 | 0 | 0 | 182 | 2.8 | 7.51 | 16.98 | 1.0001 | 87.73 | 0.4 | -0.4 | 1.0213 | 17.24 | 15 | 15 | 844 | 0 | 0 | 100 | 8230 | 87.65 | 17.29
2024-02-15 18:00 | 0.3 | 0 | 0 | 0 | 174 | 2.9 | 8.24 | 16.96 | 0.99987 | 87.74 | 0.3 | -0.5 | 0 | 16.97 | 15 | 15 | 790 | 0.2 | 12 | 100 | 8230 | 87.65 | 17.08
2024-02-15 18:15 | 0 | 0 | 0 | 0 | 166 | 2.72 | 9.2 | 17.27 | 0.99312 | 87.75 | 0 | -0.4 | 0 | 16.96 | 15 | 15 | 733 | 0 | 0 | 100 | 8230 | 87.67 | 17.04
2024-02-15 18:30 | 0 | 0.017021 | 0 | 0 | 169 | 2.59 | 8.22 | 17.41 | 0.99092 | 87.76 | 0.2 | -0.5 | 1.0213 | 17.02 | 15 | 15 | 675 | 0 | 0 | 100 | 8225 | 87.68 | 17.05
2024-02-15 18:45 | 0 | 0 | 0 | 0 | 152 | 2.36 | 6.99 | 17.33 | 0.99594 | 87.78 | 0.4 | -0.8 | 0 | 17.01 | 15 | 15 | 630 | 0 | 0 | 100 | 8224 | 87.69 | 17.01
2024-02-15 19:00 | 0 | 0 | 0 | 0 | 165 | 2.42 | 5.62 | 17.32 | 0.99252 | 87.79 | 0.3 | -0.7 | 0 | 16.95 | 15 | 15 | 607 | 0 | 0 | 100 | 8221 | 87.71 | 16.93
2024-02-15 19:15 | 0 | 0.034043 | 0 | 0 | 164 | 2.89 | 6.3 | 17.45 | 0.9854 | 87.81 | 0.4 | -0.4 | 1.0213 | 16.98 | 15 | 15 | 686 | 0 | 0 | 100 | 8219 | 87.73 | 16.94
2024-02-15 19:30 | 0 | 0.085106 | 0 | 0 | 143 | 2.35 | 7.64 | 17.51 | 0.98568 | 87.81 | 0.3 | -0.8 | 1.0213 | 17.02 | 15 | 15 | 723 | 0 | 0 | 100 | 8217 | 87.73 | 16.98
2024-02-15 19:45 | 0 | 0.017021 | 0 | 0 | 168 | 2.51 | 6.3 | 17.65 | 0.98296 | 87.82 | 0.3 | -0.5 | 1.0213 | 17.13 | 15 | 15 | 687 | 0 | 0 | 100 | 8217 | 87.74 | 17.06
2024-02-15 20:00 | 0 | 0.051064 | 0 | 0 | 168 | 2.59 | 8.14 | 17.67 | 0.98519 | 87.83 | 0.5 | -0.6 | 1.0213 | 17.19 | 15 | 15 | 755 | 0 | 0 | 100 | 8211 | 87.74 | 17.11
2024-02-15 20:15 | 0 | 0.051064 | 0 | 0 | 173 | 2.74 | 6.61 | 17.69 | 0.99186 | 87.84 | 0.6 | -0.6 | 1.0213 | 17.31 | 15 | 15 | 718 | 0 | 0 | 100 | 8210 | 87.76 | 17.2
2024-02-15 20:30 | 0 | 0 | 0 | 0 | 145 | 2.57 | 8.57 | 17.73 | 0.99182 | 87.84 | 0.5 | -0.7 | 0 | 17.35 | 15 | 15 | 720 | 0 | 0 | 100 | 8212 | 87.76 | 17.25
2024-02-15 20:45 | 0 | 0.20426 | 0 | 0 | 197 | 2.49 | 5.24 | 17.74 | 0.99219 | 87.85 | 0.3 | -0.6 | 2.0383 | 17.35 | 15 | 15 | 762 | 0 | 0 | 100 | 8207 | 87.76 | 17.28
2024-02-15 21:00 | 0 | 0.085106 | 0 | 0 | 180 | 2.46 | 6.32 | 17.81 | 0.98978 | 87.85 | 0.4 | -1 | 1.0213 | 17.38 | 15 | 15 | 927 | 0 | 0 | 100 | 8206 | 87.77 | 17.31
2024-02-15 21:15 | 0 | 0.051064 | 0 | 0 | 167 | 2.53 | 6.14 | 17.8 | 0.99237 | 87.86 | 0.5 | -0.6 | 1.0213 | 17.43 | 15 | 15 | 785 | 0.2 | 12 | 100 | 8203 | 87.78 | 17.35
2024-02-15 21:30 | 0 | 0.11915 | 0 | 0 | 196 | 2.32 | 6.45 | 17.8 | 0.99139 | 87.86 | 0.6 | -0.5 | 2.0383 | 17.41 | 15 | 15 | 914 | 0 | 0 | 100 | 8201 | 87.78 | 17.32
2024-02-15 21:45 | 0 | 0.10213 | 0 | 0 | 213 | 2.48 | 7.95 | 17.84 | 0.99085 | 87.86 | 0.3 | -0.8 | 2.0383 | 17.44 | 15 | 15 | 779 | 0 | 0 | 100 | 8201 | 87.78 | 17.39
2024-02-15 22:00 | 0 | 0.051064 | 0 | 0 | 190 | 2.31 | 6.9 | 17.95 | 0.99131 | 87.86 | 0.6 | -0.6 | 1.0213 | 17.59 | 15 | 15 | 901 | 0 | 0 | 100 | 8199 | 87.77 | 17.48
2024-02-15 22:15 | 0 | 0.051064 | 0 | 0 | 163 | 2.51 | 7.69 | 17.95 | 0.99521 | 87.84 | 0.4 | -0.5 | 1.0213 | 17.63 | 15 | 15 | 804 | 0.2 | 12 | 100 | 8197 | 87.76 | 17.53
2024-02-15 22:30 | 0 | 0.068085 | 0 | 0 | 113 | 2.36 | 6.96 | 18.03 | 0.99553 | 87.84 | 0.6 | -0.4 | 1.0213 | 17.69 | 15 | 15 | 874 | 0 | 0 | 100 | 8197 | 87.75 | 17.58
2024-02-15 22:45 | 0 | 0.17021 | 0 | 0 | 200 | 2.07 | 4.59 | 18.04 | 0.99684 | 87.83 | 0.5 | -0.4 | 1.0213 | 17.74 | 15 | 15 | 925 | 0.2 | 12 | 100 | 8194 | 87.75 | 17.65
2024-02-15 23:00 | 0 | 0.068085 | 0 | 0 | 211 | 2.29 | 5.38 | 18.03 | 0.99747 | 87.82 | 0.4 | -0.6 | 1.0213 | 17.75 | 15 | 15 | 846 | 0.2 | 12 | 100 | 8195 | 87.74 | 17.69
2024-02-15 23:15 | 0 | 0 | 0 | 0 | 189 | 2.79 | 8.87 | 17.94 | 0.99681 | 87.82 | 0.4 | -0.8 | 0 | 17.67 | 15 | 15 | 840 | 0 | 0 | 100 | 8191 | 87.73 | 17.57
2024-02-15 23:30 | 0 | 0.051064 | 0 | 0 | 206 | 2.2 | 5.31 | 17.83 | 0.99883 | 87.81 | 0.6 | -0.6 | 1.0213 | 17.57 | 15 | 15 | 879 | 0.2 | 12 | 100 | 8191 | 87.72 | 17.51
2024-02-15 23:45 | 0 | 0.034043 | 0 | 0 | 233 | 2.31 | 4.94 | 17.81 | 0.99714 | 87.79 | 0.3 | -0.7 | 1.0213 | 17.58 | 15 | 15 | 853 | 0 | 0 | 100 | 8189 | 87.7 | 17.51
2024-02-16 | 0 | 0.051064 | 0 | 0 | 221 | 1.87 | 5.35 | 17.99 | 0.99222 | 87.78 | 0.4 | -0.6 | 1.0213 | 17.61 | 15 | 15 | 881 | 0 | 0 | 100 | 8186 | 87.69 | 17.53
2024-02-16 00:15 | 0 | 0 | 0 | 0 | 176 | 2.38 | 6.41 | 17.99 | 0.99028 | 87.76 | 0.5 | -0.7 | 0 | 17.61 | 15 | 15 | 715 | 0 | 0 | 100 | 8156 | 87.68 | 17.65
2024-02-16 00:30 | 0 | 0 | 0 | 0 | 206 | 3.09 | 7.19 | 17.97 | 0.96723 | 87.75 | 0.4 | -0.5 | 0 | 17.58 | 15 | 15 | 779 | 0 | 0 | 100 | 8166 | 87.66 | 17.6
2024-02-16 00:45 | 0 | 0.034043 | 0 | 0 | 225 | 2.53 | 6.43 | 17.87 | 0.99485 | 87.73 | 0.5 | -0.5 | 1.0213 | 17.53 | 15 | 15 | 857 | 0 | 0 | 100 | 8165 | 87.65 | 17.5
2024-02-16 01:00 | 0 | 0.034043 | 0 | 0 | 197 | 2.5 | 6.98 | 17.88 | 0.99325 | 87.71 | 0.5 | -0.3 | 1.0213 | 17.51 | 15 | 15 | 812 | 0.2 | 12 | 100 | 8165 | 87.63 | 17.48
2024-02-16 01:15 | 0 | 0 | 0 | 0 | 217 | 2.59 | 6.79 | 18.01 | 0.98758 | 87.69 | 0.4 | -0.7 | 0 | 17.58 | 15 | 15 | 837 | 0 | 0 | 100 | 8162 | 87.6 | 17.49
2024-02-16 01:30 | 0 | 0.051064 | 0 | 0 | 198 | 2.48 | 8.12 | 18.03 | 0.98973 | 87.66 | 0.4 | -0.6 | 1.0213 | 17.63 | 15 | 15 | 856 | 0 | 0 | 100 | 8163 | 87.57 | 17.54
2024-02-16 01:45 | 0 | 0.017021 | 0 | 0 | 222 | 2.51 | 6.67 | 18.03 | 0.98876 | 87.64 | 0.5 | -0.7 | 1.0213 | 17.6 | 15 | 15 | 768 | 0 | 0 | 100 | 8164 | 87.56 | 17.48
2024-02-16 02:00 | 0 | 0 | 0 | 0 | 219 | 2.5 | 6.05 | 18.13 | 0.97535 | 87.63 | 0.6 | -0.6 | 0 | 17.49 | 15 | 15 | 664 | 0 | 0 | 100 | 8160 | 87.55 | 17.33
2024-02-16 02:15 | 0 | 0 | 0 | 0 | 216 | 2.23 | 5.54 | 18.02 | 0.98212 | 87.62 | 0.6 | -0.6 | 0 | 17.49 | 15 | 15 | 620 | 0 | 0 | 100 | 8159 | 87.54 | 17.37
2024-02-16 02:30 | 0 | 0 | 0 | 0 | 217 | 2.36 | 5.62 | 18.11 | 0.97995 | 87.61 | 0.4 | -0.5 | 0 | 17.55 | 15 | 15 | 605 | 0 | 0 | 100 | 8159 | 87.52 | 17.43
2024-02-16 02:45 | 0 | 0 | 0 | 0 | 223 | 2.25 | 5.85 | 18.04 | 0.99201 | 87.6 | 0.5 | -0.8 | 0 | 17.69 | 15 | 15 | 745 | 0 | 0 | 100 | 8155 | 87.51 | 17.52
2024-02-16 03:00 | 0 | 0.017021 | 0 | 0 | 220 | 2.3 | 4.73 | 18.14 | 0.98964 | 87.6 | 0.3 | -0.6 | 1.0213 | 17.73 | 15 | 15 | 730 | 0 | 0 | 100 | 8155 | 87.51 | 17.57
2024-02-16 03:15 | 0 | 0.017021 | 0 | 0 | 212 | 2.53 | 5.79 | 18.29 | 0.98322 | 87.59 | 0.5 | -0.5 | 1.0213 | 17.79 | 15 | 15 | 714 | 0 | 0 | 100 | 8156 | 87.51 | 17.62
2024-02-16 03:30 | 0 | 0 | 0 | 0 | 179 | 1.82 | 4.82 | 18.21 | 0.992 | 87.59 | 0.3 | -0.7 | 0 | 17.83 | 15 | 15 | 696 | 0 | 0 | 100 | 8152 | 87.5 | 17.68
2024-02-16 03:45 | 0 | 0.017021 | 0 | 0 | 219 | 1.62 | 6.56 | 18.19 | 0.99372 | 87.6 | 0.5 | -0.6 | 1.0213 | 17.82 | 15 | 15 | 782 | 0 | 0 | 100 | 8153 | 87.51 | 17.72
2024-02-16 04:00 | 0 | 0.034043 | 0 | 0 | 208 | 2.49 | 5.7 | 18.1 | 0.99984 | 87.61 | 0.3 | -0.4 | 1.0213 | 17.84 | 15 | 15 | 827 | 0 | 0 | 100 | 8151 | 87.53 | 17.78
2024-02-16 04:15 | 0 | 0.034043 | 0 | 0 | 211 | 2.53 | 5.65 | 18.23 | 0.99505 | 87.63 | 0.4 | -0.7 | 1.0213 | 17.92 | 15 | 15 | 866 | 0 | 0 | 100 | 8151 | 87.55 | 17.82
2024-02-16 04:30 | 0 | 0.034043 | 0 | 0 | 197 | 1.87 | 4.13 | 18.23 | 0.99792 | 87.63 | 0.3 | -0.6 | 1.0213 | 17.97 | 15 | 15 | 873 | 0 | 0 | 100 | 8146 | 87.55 | 17.88
2024-02-16 04:45 | 0 | 0.051064 | 0 | 0 | 198 | 1.89 | 4.19 | 18.3 | 0.99878 | 87.63 | 0.5 | -0.6 | 1.0213 | 18.03 | 15 | 15 | 906 | 0.2 | 12 | 100 | 8146 | 87.55 | 17.94
2024-02-16 05:00 | 0 | 0.051064 | 0 | 0 | 171 | 1.79 | 3.83 | 18.3 | 0.99878 | 87.63 | 0.4 | -0.6 | 1.0213 | 18.05 | 15 | 15 | 943 | 0 | 0 | 100 | 8146 | 87.55 | 17.99
2024-02-16 05:15 | 0 | 0.034043 | 0 | 0 | 216 | 1.85 | 5.58 | 18.3 | 0.99878 | 87.64 | 0.5 | -0.7 | 1.0213 | 18.08 | 15 | 15 | 907 | 0 | 0 | 100 | 8145 | 87.56 | 18
2024-02-16 05:30 | 0 | 0.068085 | 0 | 0 | 164 | 1.94 | 5.13 | 18.29 | 0.99941 | 87.65 | 0.5 | -0.6 | 1.0213 | 18.06 | 15 | 15 | 921 | 0 | 0 | 100 | 8143 | 87.56 | 18
2024-02-16 05:45 | 0 | 0.034043 | 0 | 0 | 162 | 1.85 | 4.37 | 18.36 | 0.9974 | 87.65 | 0.3 | -0.6 | 1.0213 | 18.08 | 15 | 15 | 902 | 0.2 | 12 | 100 | 8139 | 87.56 | 18
2024-02-16 06:00 | 0 | 0 | 0 | 0 | 219 | 1.78 | 4.01 | 18.34 | 0.99723 | 87.65 | 0.4 | -0.5 | 0 | 18.07 | 15 | 15 | 905 | 0 | 0 | 100 | 8143 | 87.57 | 18.01
2024-02-16 06:15 | 0.8 | 0.017021 | 0 | 0 | 172 | 2.16 | 5.12 | 18.29 | 0.99893 | 87.67 | 0.4 | -0.7 | 1.0213 | 18.05 | 15 | 15 | 857 | 0 | 0 | 100 | 8141 | 87.58 | 17.99
2024-02-16 06:30 | 4 | 0 | 0 | 0 | 177 | 2.2 | 4.8 | 18.21 | 1.0001 | 87.68 | 0.3 | -0.4 | 0 | 18.01 | 15 | 15 | 839 | 0.2 | 12 | 100 | 8137 | 87.6 | 17.98
2024-02-16 06:45 | 13.7 | 0.017021 | 0 | 0 | 190 | 2.15 | 4.96 | 18.33 | 0.99785 | 87.7 | 0.4 | -0.5 | 1.0213 | 18.05 | 15 | 15 | 810 | 0 | 0 | 100 | 8138 | 87.62 | 17.98
2024-02-16 07:00 | 19.9 | 0 | 0 | 0 | 164 | 2.01 | 5.84 | 18.37 | 0.99488 | 87.71 | 0.5 | -0.5 | 0 | 18.05 | 15 | 15 | 784 | 0 | 0 | 100 | 8137 | 87.63 | 17.98
2024-02-16 07:15 | 37.1 | 0 | 0 | 0 | 190 | 2.12 | 5.91 | 18.36 | 0.99692 | 87.72 | 0.5 | -0.5 | 0 | 18.07 | 15 | 15 | 767 | 0 | 0 | 100 | 8137 | 87.64 | 18
2024-02-16 07:30 | 42.9 | 0.017021 | 0 | 0 | 214 | 1.94 | 4.69 | 18.31 | 1.0001 | 87.72 | 0.4 | -0.6 | 1.0213 | 18.12 | 15 | 15 | 829 | 0 | 0 | 100 | 8133 | 87.64 | 18.04
2024-02-16 07:45 | 44.1 | 0.017021 | 0 | 0 | 188 | 2.05 | 5.85 | 18.31 | 1.001 | 87.73 | 0.4 | -0.6 | 1.0213 | 18.18 | 15 | 15 | 838 | 0 | 0 | 100 | 8131 | 87.65 | 18.1
2024-02-16 08:00 | 86.7 | 0.017021 | 0 | 0 | 178 | 2.07 | 5.43 | 18.33 | 0.9988 | 87.74 | 0.4 | -0.6 | 1.0213 | 18.36 | 15 | 15 | 786 | 0 | 0 | 100 | 8134 | 87.66 | 18.21
2024-02-16 08:15 | 112.1 | 0.034043 | 0 | 0 | 199 | 1.88 | 5.64 | 18.46 | 0.99965 | 87.76 | 0.6 | -0.5 | 1.0213 | 18.49 | 15 | 15 | 891 | 0 | 0 | 100 | 8136 | 87.68 | 18.36
2024-02-16 08:30 | 118.8 | 0.068085 | 0 | 0 | 175 | 2.08 | 5.02 | 18.47 | 0.99949 | 87.77 | 0.4 | -0.6 | 1.0213 | 18.61 | 15 | 15 | 887 | 0 | 0 | 100 | 8137 | 87.7 | 18.49
2024-02-16 08:45 | 198.1 | 0 | 0 | 0 | 187 | 2.05 | 4.74 | 18.51 | 0.99699 | 87.77 | 0.4 | -0.7 | 0 | 18.93 | 15 | 15 | 806 | 0 | 0 | 100 | 8137 | 87.69 | 18.76
2024-02-16 09:00 | 205.5 | 0 | 0 | 0 | 161 | 2.46 | 7.17 | 18.68 | 1.0013 | 87.78 | 0.6 | -0.6 | 0 | 19.15 | 15 | 15 | 691 | 0 | 0 | 100 | 8138 | 87.7 | 19.06
2024-02-16 09:15 | 245.8 | 0 | 0 | 0 | 183 | 2.55 | 6.23 | 18.7 | 1.0005 | 87.78 | 0.4 | -0.5 | 0 | 19.22 | 15 | 15 | 604 | 0 | 0 | 100 | 8145 | 87.71 | 19.19
2024-02-16 09:30 | 260.8 | 0 | 0 | 0 | 185 | 2.02 | 4.72 | 18.69 | 1.0016 | 87.78 | 0.2 | -0.3 | 0 | 19.43 | 15 | 15 | 608 | 0 | 0 | 100 | 8117 | 87.71 | 19.43
2024-02-16 09:45 | 344.7 | 0 | 0 | 0 | 168 | 2.63 | 7.22 | 18.7 | 1.0005 | 87.78 | 0.4 | -0.7 | 0 | 19.65 | 15 | 15 | 572 | 0 | 0 | 100 | 8152 | 87.7 | 19.65
2024-02-16 10:00 | 290.5 | 0 | 0 | 0 | 190 | 2.28 | 6.11 | 18.75 | 0.99878 | 87.77 | 0.4 | -0.6 | 0 | 19.61 | 15 | 15 | 566 | 0 | 0 | 100 | 8156 | 87.7 | 19.72
2024-02-16 10:15 | 196.9 | 0 | 0 | 0 | 190 | 2.01 | 7.68 | 18.71 | 1.0004 | 87.76 | 0.4 | -0.4 | 0 | 19.53 | 15 | 15 | 772 | 0 | 0 | 100 | 8157 | 87.68 | 19.72
2024-02-16 10:30 | 347.4 | 0.10213 | 0 | 0 | 191 | 2.25 | 6.71 | 18.74 | 0.9994 | 87.74 | 0.5 | -0.5 | 1.0213 | 19.67 | 15 | 15 | 873 | 0 | 0 | 100 | 8168 | 87.67 | 19.71
2024-02-16 10:45 | 363.5 | 0.051064 | 0 | 0 | 149 | 2.05 | 4.57 | 18.83 | 0.99932 | 87.73 | 0.5 | -0.6 | 1.0213 | 20.06 | 15 | 15 | 890 | 0 | 0 | 100 | 8179 | 87.66 | 19.96
2024-02-16 11:00 | 234.2 | 0.10213 | 0 | 0 | 165 | 2.36 | 7.78 | 18.89 | 1.0011 | 87.72 | 0.4 | -0.7 | 1.0213 | 19.97 | 15 | 15 | 983 | 0 | 0 | 100 | 8180 | 87.65 | 19.93
2024-02-16 11:15 | 326.2 | 0.034043 | 0 | 0 | 156 | 2.18 | 5.64 | 18.85 | 0.99945 | 87.71 | 0.4 | -0.4 | 1.0213 | 19.85 | 15 | 15 | 797 | 0 | 0 | 100 | 8184 | 87.64 | 19.84
2024-02-16 11:30 | 315.4 | 0.017021 | 0 | 0 | 132 | 2.11 | 5.61 | 18.77 | 1.0012 | 87.69 | 0.5 | -0.6 | 1.0213 | 19.99 | 15 | 15 | 815 | 0.2 | 12 | 100 | 8193 | 87.62 | 20.01
2024-02-16 11:45 | 352.9 | 0.068085 | 0 | 0 | 164 | 2.22 | 7.78 | 18.89 | 1.002 | 87.68 | 0.4 | -0.5 | 1.0213 | 20.05 | 15 | 15 | 896 | 0 | 0 | 100 | 8204 | 87.61 | 20.05
2024-02-16 12:00 | 238.1 | 0 | 0 | 0 | 111 | 2.66 | 7.47 | 18.59 | 0.99855 | 87.67 | 0.5 | -0.6 | 0 | 19.95 | 15 | 15 | 900 | 0 | 0 | 100 | 8203 | 87.59 | 19.96
2024-02-16 12:15 | 179.7 | 0 | 0 | 0 | 178 | 2.73 | 7.94 | 18.54 | 1.0045 | 87.66 | 0.6 | -0.7 | 0 | 19.43 | 15 | 15 | 810 | 0 | 0 | 100 | 8201 | 87.58 | 19.56
2024-02-16 12:30 | 164.7 | 0 | 0 | 0 | 163 | 1.92 | 5.13 | 18.45 | 1.0007 | 87.64 | 0.4 | -0.6 | 0 | 19.1 | 15 | 15 | 859 | 0 | 0 | 100 | 8203 | 87.56 | 19.37
2024-02-16 12:45 | 134.2 | 0.017021 | 0 | 0 | 173 | 2.24 | 5.88 | 18.51 | 0.99793 | 87.63 | 0.4 | -0.5 | 1.0213 | 19.07 | 15 | 15 | 844 | 0 | 0 | 100 | 8200 | 87.55 | 19.3
2024-02-16 13:00 | 186.4 | 0.017021 | 0 | 0 | 161 | 2.28 | 4.94 | 18.43 | 0.99917 | 87.61 | 0.3 | -0.7 | 1.0213 | 19.11 | 15 | 15 | 866 | 0 | 0 | 100 | 8201 | 87.54 | 19.26
2024-02-16 13:15 | 251.5 | 0.034043 | 0 | 0 | 167 | 1.97 | 5.43 | 18.47 | 0.99902 | 87.59 | 0.5 | -0.5 | 1.0213 | 19.36 | 15 | 15 | 926 | 0 | 0 | 100 | 8206 | 87.51 | 19.46
2024-02-16 13:30 | 295.1 | 0.017021 | 0 | 0 | 110 | 1.69 | 5.8 | 18.66 | 0.99977 | 87.56 | 0.4 | -0.6 | 1.0213 | 19.75 | 15 | 15 | 941 | 0 | 0 | 100 | 8211 | 87.48 | 19.71
2024-02-16 13:45 | 235 | 0.20426 | 0 | 0 | 17 | 2.62 | 6.84 | 18.77 | 0.99846 | 87.54 | 0.4 | -0.5 | 2.0383 | 19.93 | 15 | 15 | 1010 | 0.2 | 12 | 100 | 8214 | 87.46 | 19.84
2024-02-16 14:00 | 209.9 | 0.20426 | 0 | 0 | 22 | 2.39 | 8.69 | 18.81 | 1.0024 | 87.52 | 0.6 | -0.4 | 2.0383 | 19.73 | 15 | 15 | 971 | 0.6 | 12 | 100 | 8215 | 87.44 | 19.66
2024-02-16 14:15 | 217.8 | 0.017021 | 0 | 0 | 87 | 1.9 | 4.25 | 18.93 | 0.99767 | 87.51 | 0.5 | -0.6 | 1.0213 | 19.84 | 15 | 15 | 885 | 0.2 | 12 | 100 | 8216 | 87.43 | 19.79
2024-02-16 14:30 | 125.7 | 0 | 0 | 0 | 121 | 2.16 | 6.01 | 18.85 | 1.0041 | 87.51 | 0.4 | -0.5 | 0 | 19.71 | 15 | 15 | 945 | 0 | 0 | 100 | 8212 | 87.43 | 19.66
2024-02-16 14:45 | 137 | 0.068085 | 0 | 0 | 159 | 2.4 | 5.9 | 18.75 | 1.0006 | 87.51 | 0.5 | -0.7 | 1.0213 | 19.37 | 15 | 15 | 871 | 0 | 0 | 100 | 8216 | 87.43 | 19.39
2024-02-16 15:00 | 176.1 | 0 | 0 | 0 | 215 | 1.87 | 5.06 | 18.85 | 1.0004 | 87.5 | 0.4 | -0.7 | 0 | 19.35 | 15 | 15 | 831 | 0 | 0 | 100 | 8213 | 87.42 | 19.39
2024-02-16 15:15 | 89.8 | 0 | 0 | 0 | 230 | 1.79 | 5.56 | 18.89 | 1.002 | 87.5 | 0.4 | -0.6 | 0 | 19.29 | 15 | 15 | 831 | 0 | 0 | 100 | 8211 | 87.41 | 19.34
2024-02-16 15:30 | 55.9 | 0 | 0 | 0 | 102 | 1.74 | 3.82 | 18.81 | 0.99827 | 87.5 | 0.3 | -0.5 | 0 | 19.09 | 15 | 15 | 907 | 0 | 0 | 100 | 8208 | 87.42 | 19.17
2024-02-16 15:45 | 56.6 | 0.034043 | 0 | 0 | 81 | 1.92 | 5.82 | 18.86 | 0.99975 | 87.5 | 0.4 | -0.7 | 1.0213 | 19.05 | 15 | 15 | 876 | 0 | 0 | 100 | 8205 | 87.42 | 19.11
2024-02-16 16:00 | 65 | 0.35745 | 0 | 0 | 13 | 2.22 | 7.9 | 18.88 | 0.99942 | 87.51 | 0.4 | -0.5 | 4.0809 | 19.13 | 15 | 15 | 1004 | 0.2 | 12 | 100 | 8206 | 87.43 | 19.1
2024-02-16 16:15 | 44.7 | 0.051064 | 0 | 0 | 18 | 2.23 | 5.87 | 18.85 | 0.99991 | 87.52 | 0.4 | -0.5 | 1.0213 | 19.09 | 15 | 15 | 1018 | 0.2 | 12 | 100 | 8203 | 87.44 | 19.05
2024-02-16 16:30 | 45.3 | 0.22128 | 0 | 0 | 28 | 2.01 | 5.42 | 18.67 | 1.0005 | 87.54 | 0.4 | -0.6 | 2.0383 | 18.99 | 15 | 15 | 971 | 0.6 | 12 | 100 | 8197 | 87.46 | 18.95
2024-02-16 16:45 | 33.6 | 0.18723 | 0 | 0 | 357 | 2.47 | 6.97 | 18.6 | 0.99979 | 87.54 | 0.4 | -0.6 | 2.0383 | 18.84 | 15 | 15 | 986 | 0.6 | 12 | 100 | 8197 | 87.46 | 18.81
2024-02-16 17:00 | 17.1 | 0.15319 | 0 | 0 | 21 | 2.05 | 6.12 | 18.62 | 0.99854 | 87.54 | 0.4 | -0.5 | 3.0596 | 18.71 | 15 | 15 | 936 | 0.4 | 12 | 100 | 8192 | 87.46 | 18.72
2024-02-16 17:15 | 9.8 | 0.068085 | 0 | 0 | 171 | 2.04 | 6.48 | 18.57 | 0.9998 | 87.54 | 0.3 | -0.5 | 1.0213 | 18.61 | 15 | 15 | 970 | 0.2 | 12 | 100 | 8189 | 87.46 | 18.64
2024-02-16 17:30 | 4.5 | 0.034043 | 0 | 0 | 160 | 1.67 | 4.19 | 18.47 | 1.0004 | 87.55 | 0.5 | -0.7 | 1.0213 | 18.51 | 15 | 15 | 957 | 0.2 | 12 | 100 | 8187 | 87.48 | 18.55
2024-02-16 17:45 | 2.7 | 0.13617 | 0 | 0 | 161 | 1.93 | 5.41 | 18.43 | 1.0006 | 87.57 | 0.5 | -0.5 | 1.0213 | 18.43 | 15 | 15 | 962 | 0.2 | 12 | 100 | 8187 | 87.49 | 18.46
2024-02-16 18:00 | 0 | 0.034043 | 0 | 0 | 174 | 2.09 | 5.68 | 18.48 | 0.99886 | 87.58 | 0.5 | -0.8 | 1.0213 | 18.41 | 15 | 15 | 914 | 0.2 | 12 | 100 | 8184 | 87.5 | 18.42
2024-02-16 18:15 | 0 | 0.068085 | 0 | 0 | 191 | 1.96 | 5.13 | 18.49 | 1.0001 | 87.58 | 0.5 | -0.6 | 1.0213 | 18.43 | 15 | 15 | 978 | 0 | 0 | 100 | 8181 | 87.5 | 18.39
2024-02-16 18:30 | 0 | 0.10213 | 0 | 0 | 197 | 1.76 | 3.78 | 18.51 | 1.0003 | 87.58 | 0.4 | -0.7 | 1.0213 | 18.4 | 15 | 15 | 982 | 0.2 | 12 | 100 | 8180 | 87.51 | 18.41
2024-02-16 18:45 | 0 | 0.18723 | 0 | 0 | 71 | 1.26 | 3.52 | 18.49 | 1.0011 | 87.6 | 0.4 | -0.5 | 4.0809 | 18.46 | 15 | 15 | 986 | 0.2 | 12 | 100 | 8180 | 87.53 | 18.41
2024-02-16 19:00 | 0 | 0.10213 | 0 | 0 | 129 | 1.85 | 6.2 | 18.4 | 0.99916 | 87.62 | 0.4 | -0.7 | 1.0213 | 18.41 | 15 | 15 | 971 | 0.2 | 12 | 100 | 8175 | 87.54 | 18.35
2024-02-16 19:15 | 0 | 0.085106 | 0 | 0 | 207 | 1.72 | 4.75 | 18.39 | 0.99884 | 87.63 | 0.5 | -0.6 | 1.0213 | 18.36 | 15 | 15 | 982 | 0.2 | 12 | 100 | 8174 | 87.55 | 18.32
2024-02-16 19:30 | 0 | 0.10213 | 0 | 0 | 157 | 1.68 | 6.88 | 18.31 | 1.002 | 87.65 | 0.5 | -0.6 | 1.0213 | 18.29 | 15 | 15 | 909 | 0.2 | 12 | 100 | 8173 | 87.57 | 18.28
2024-02-16 19:45 | 0 | 0.017021 | 0 | 0 | 198 | 1.74 | 4.63 | 18.35 | 1.0004 | 87.66 | 0.4 | -0.8 | 1.0213 | 18.28 | 15 | 15 | 927 | 0 | 0 | 100 | 8172 | 87.58 | 18.26
2024-02-16 20:00 | 0 | 0.017021 | 0 | 0 | 205 | 1.91 | 7 | 18.33 | 0.99975 | 87.68 | 0.3 | -0.6 | 1.0213 | 18.27 | 15 | 15 | 893 | 0.2 | 12 | 100 | 8169 | 87.6 | 18.25
2024-02-16 20:15 | 0 | 0 | 0 | 0 | 203 | 2.2 | 5.95 | 18.23 | 0.99983 | 87.69 | 0.4 | -0.5 | 0 | 18.25 | 15 | 15 | 807 | 0 | 0 | 100 | 8168 | 87.61 | 18.18
2024-02-16 20:30 | 0 | 0 | 0 | 0 | 206 | 2.54 | 4.57 | 18.3 | 1.0012 | 87.68 | 0.4 | -0.6 | 0 | 18.23 | 15 | 15 | 778 | 0 | 0 | 100 | 8166 | 87.61 | 18.17
2024-02-16 20:45 | 0 | 0 | 0 | 0 | 196 | 2.24 | 6.04 | 18.31 | 1.0024 | 87.7 | 0.4 | -0.6 | 0 | 18.25 | 15 | 15 | 779 | 0 | 0 | 100 | 8168 | 87.62 | 18.19
2024-02-16 21:00 | 0 | 0 | 0 | 0 | 191 | 2.19 | 6.4 | 18.3 | 1.0021 | 87.71 | 0.5 | -0.7 | 0 | 18.27 | 15 | 15 | 787 | 0 | 0 | 100 | 8164 | 87.63 | 18.21
2024-02-16 21:15 | 0 | 0.034043 | 0 | 0 | 219 | 2.06 | 4.64 | 18.33 | 0.99975 | 87.71 | 0.5 | -0.6 | 1.0213 | 18.26 | 15 | 15 | 933 | 0 | 0 | 100 | 8162 | 87.64 | 18.2
2024-02-16 21:30 | 0 | 0.085106 | 0 | 0 | 206 | 2.14 | 5.62 | 18.4 | 1.002 | 87.73 | 0.3 | -0.6 | 1.0213 | 18.32 | 15 | 15 | 931 | 0 | 0 | 100 | 8160 | 87.65 | 18.24
2024-02-16 21:45 | 0 | 0.017021 | 0 | 0 | 217 | 2.13 | 5.17 | 18.37 | 1.001 | 87.72 | 0.6 | -0.5 | 1.0213 | 18.34 | 15 | 15 | 889 | 0 | 0 | 100 | 8159 | 87.65 | 18.25
2024-02-16 22:00 | 0 | 0.017021 | 0 | 0 | 211 | 1.83 | 5.7 | 18.35 | 0.99945 | 87.72 | 0.5 | -0.7 | 1.0213 | 18.31 | 15 | 15 | 874 | 0 | 0 | 100 | 8159 | 87.64 | 18.19
2024-02-16 22:15 | 0 | 0 | 0 | 0 | 220 | 1.99 | 5.01 | 18.61 | 0.99357 | 87.72 | 0.5 | -0.6 | 0 | 18.25 | 15 | 15 | 868 | 0 | 0 | 100 | 8156 | 87.64 | 18.16
2024-02-16 22:30 | 0 | 0.051064 | 0 | 0 | 206 | 2.17 | 4.98 | 18.6 | 0.99606 | 87.72 | 0.6 | -0.6 | 1.0213 | 18.29 | 15 | 15 | 858 | 0 | 0 | 100 | 8154 | 87.64 | 18.18
2024-02-16 22:45 | 0 | 0.017021 | 0 | 0 | 220 | 1.8 | 5.16 | 18.64 | 0.99543 | 87.72 | 0.5 | -0.7 | 1.0213 | 18.3 | 15 | 15 | 881 | 0 | 0 | 100 | 8155 | 87.64 | 18.23
2024-02-16 23:00 | 0 | 0.034043 | 0 | 0 | 219 | 2.4 | 5.85 | 18.67 | 0.99728 | 87.71 | 0.3 | -0.4 | 1.0213 | 18.41 | 15 | 15 | 880 | 0.2 | 12 | 100 | 8152 | 87.63 | 18.28
2024-02-16 23:15 | 0 | 0 | 0 | 0 | 199 | 2.23 | 4.23 | 18.58 | 0.99824 | 87.71 | 0.5 | -0.6 | 0 | 18.41 | 15 | 15 | 873 | 0 | 0 | 100 | 8149 | 87.63 | 18.29
2024-02-16 23:30 | 0 | 0.034043 | 0 | 0 | 174 | 1.89 | 4.69 | 18.61 | 0.9987 | 87.71 | 0.4 | -0.6 | 1.0213 | 18.37 | 15 | 15 | 906 | 0 | 0 | 100 | 8146 | 87.63 | 18.29
2024-02-16 23:45 | 0 | 0.017021 | 0 | 0 | 242 | 2.19 | 5.1 | 18.69 | 0.99696 | 87.7 | 0.5 | -0.5 | 1.0213 | 18.42 | 15 | 15 | 881 | 0 | 0 | 100 | 8146 | 87.62 | 18.34
2024-02-17 | 0 | 0.034043 | 0 | 0 | 169 | 2.14 | 5.52 | 18.7 | 1.0001 | 87.68 | 0.5 | -0.6 | 1.0213 | 18.45 | 15 | 15 | 977 | 0 | 0 | 100 | 8144 | 87.6 | 18.37
2024-02-17 00:15 | 0 | 0.051064 | 0 | 0 | 211 | 1.92 | 6.3 | 18.7 | 0.99912 | 87.66 | 0.4 | -0.5 | 1.0213 | 18.47 | 15 | 15 | 924 | 0.2 | 12 | 100 | 8115 | 87.58 | 18.57
2024-02-17 00:30 | 0 | 0 | 0 | 0 | 201 | 2.4 | 5.59 | 18.65 | 0.97665 | 87.64 | 0.5 | -0.5 | 0 | 18.44 | 15 | 15 | 883 | 0 | 0 | 100 | 8127 | 87.56 | 18.52
2024-02-17 00:45 | 0 | 0.034043 | 0 | 0 | 234 | 1.88 | 4.68 | 18.6 | 1.0007 | 87.63 | 0.5 | -0.5 | 1.0213 | 18.45 | 15 | 15 | 915 | 0 | 0 | 100 | 8127 | 87.55 | 18.45
2024-02-17 01:00 | 0 | 0.034043 | 0 | 0 | 231 | 1.97 | 5.59 | 18.6 | 1.0017 | 87.62 | 0.4 | -0.6 | 1.0213 | 18.47 | 15 | 15 | 956 | 0 | 0 | 100 | 8126 | 87.54 | 18.43
2024-02-17 01:15 | 0 | 0.017021 | 0 | 0 | 275 | 1.78 | 5.53 | 18.6 | 0.99932 | 87.6 | 0.5 | -0.6 | 1.0213 | 18.45 | 15 | 15 | 897 | 0.2 | 12 | 100 | 8123 | 87.52 | 18.4
2024-02-17 01:30 | 0 | 0.017021 | 0 | 0 | 216 | 2.16 | 4.88 | 18.6 | 1.0007 | 87.59 | 0.5 | -0.6 | 1.0213 | 18.45 | 15 | 15 | 853 | 0 | 0 | 100 | 8123 | 87.51 | 18.37
2024-02-17 01:45 | 0 | 0 | 0 | 0 | 194 | 2.04 | 5.57 | 18.61 | 1.0001 | 87.58 | 0.4 | -0.6 | 0 | 18.39 | 15 | 15 | 851 | 0 | 0 | 100 | 8121 | 87.51 | 18.35
2024-02-17 02:00 | 0 | 0.017021 | 0 | 0 | 239 | 2 | 5.47 | 18.51 | 1.0007 | 87.57 | 0.4 | -0.7 | 1.0213 | 18.39 | 15 | 15 | 840 | 0 | 0 | 100 | 8121 | 87.49 | 18.34
2024-02-17 02:15 | 0 | 0.017021 | 0 | 0 | 248 | 2.07 | 4.77 | 18.64 | 1.0001 | 87.56 | 0.5 | -0.5 | 1.0213 | 18.39 | 15 | 15 | 917 | 0 | 0 | 100 | 8121 | 87.48 | 18.32
2024-02-17 02:30 | 0 | 0.034043 | 0 | 0 | 211 | 1.54 | 3.65 | 18.63 | 0.99931 | 87.55 | 0.4 | -0.6 | 1.0213 | 18.39 | 15 | 15 | 891 | 0 | 0 | 100 | 8118 | 87.47 | 18.33
2024-02-17 02:45 | 0 | 0.017021 | 0 | 0 | 238 | 2.07 | 4.95 | 18.53 | 1.0004 | 87.55 | 0.5 | -0.6 | 1.0213 | 18.37 | 15 | 15 | 894 | 0 | 0 | 100 | 8120 | 87.47 | 18.32
2024-02-17 03:00 | 0 | 0 | 0 | 0 | 213 | 2.32 | 5.43 | 18.57 | 0.99933 | 87.54 | 0.5 | -0.6 | 0 | 18.36 | 15 | 15 | 878 | 0.2 | 12 | 100 | 8117 | 87.46 | 18.28
2024-02-17 03:15 | 0 | 0 | 0 | 0 | 195 | 2.49 | 5.82 | 18.49 | 1.0006 | 87.54 | 0.5 | -0.6 | 0 | 18.35 | 15 | 15 | 895 | 0 | 0 | 100 | 8116 | 87.46 | 18.27
2024-02-17 03:30 | 0 | 0.017021 | 0 | 0 | 234 | 2.4 | 6.47 | 18.46 | 1.0006 | 87.54 | 0.2 | -0.6 | 1.0213 | 18.26 | 15 | 15 | 827 | 0 | 0 | 100 | 8115 | 87.46 | 18.21
2024-02-17 03:45 | 0 | 0 | 0 | 0 | 198 | 2.08 | 4.89 | 18.51 | 0.99793 | 87.53 | 0.2 | -0.4 | 0 | 18.21 | 15 | 15 | 802 | 0 | 0 | 100 | 8117 | 87.45 | 18.17
2024-02-17 04:00 | 0 | 0 | 0 | 0 | 219 | 2.57 | 6.84 | 18.61 | 0.98983 | 87.55 | 0.4 | -0.4 | 0 | 18.2 | 15 | 15 | 788 | 0 | 0 | 100 | 8113 | 87.47 | 18.14
2024-02-17 04:15 | 0 | 0.017021 | 0 | 0 | 225 | 2.23 | 5.37 | 18.51 | 0.99558 | 87.55 | 0.6 | -0.6 | 1.0213 | 18.19 | 15 | 15 | 776 | 0 | 0 | 100 | 8114 | 87.47 | 18.12
2024-02-17 04:30 | 0 | 0.017021 | 0 | 0 | 222 | 2.8 | 7.03 | 18.58 | 0.99169 | 87.55 | 0.8 | -0.3 | 1.0213 | 18.21 | 15 | 15 | 821 | 0 | 0 | 100 | 8112 | 87.48 | 18.1
2024-02-17 04:45 | 0 | 0 | 0 | 0 | 220 | 2.28 | 7.53 | 18.57 | 0.99325 | 87.56 | 0.4 | -0.6 | 0 | 18.23 | 15 | 15 | 842 | 0 | 0 | 100 | 8111 | 87.48 | 18.13
2024-02-17 05:00 | 0 | 0.051064 | 0 | 0 | 215 | 2.06 | 5.62 | 18.53 | 0.99762 | 87.57 | 0.4 | -0.6 | 1.0213 | 18.25 | 15 | 15 | 884 | 0 | 0 | 100 | 8107 | 87.49 | 18.18
2024-02-17 05:15 | 0 | 0.017021 | 0 | 0 | 208 | 1.97 | 3.94 | 18.53 | 0.99996 | 87.58 | 0.5 | -0.6 | 1.0213 | 18.31 | 15 | 15 | 876 | 0 | 0 | 100 | 8108 | 87.5 | 18.22
2024-02-17 05:30 | 0 | 0.017021 | 0 | 0 | 221 | 2.3 | 6.26 | 18.57 | 0.99699 | 87.58 | 0.4 | -0.5 | 1.0213 | 18.32 | 15 | 15 | 854 | 0 | 0 | 100 | 8108 | 87.5 | 18.2
2024-02-17 05:45 | 0 | 0 | 0 | 0 | 288 | 2.27 | 5.77 | 18.54 | 0.99699 | 87.59 | 0.4 | -0.7 | 0 | 18.29 | 15 | 15 | 887 | 0 | 0 | 100 | 8107 | 87.52 | 18.18
2024-02-17 06:00 | 0 | 0.068085 | 0 | 0 | 201 | 2.23 | 5.86 | 18.4 | 1.0001 | 87.61 | 0.6 | -0.3 | 1.0213 | 18.26 | 15 | 15 | 934 | 0 | 0 | 100 | 8108 | 87.53 | 18.19
2024-02-17 06:15 | 1.2 | 0.10213 | 0 | 0 | 204 | 1.89 | 4.52 | 18.48 | 0.99792 | 87.63 | 0.4 | -0.5 | 1.0213 | 18.21 | 15 | 15 | 937 | 0 | 0 | 100 | 8105 | 87.55 | 18.17
2024-02-17 06:30 | 4.3 | 0.11915 | 0 | 0 | 227 | 1.62 | 3.95 | 18.51 | 0.99887 | 87.64 | 0.5 | -0.6 | 1.0213 | 18.27 | 15 | 15 | 945 | 0.4 | 12 | 100 | 8103 | 87.57 | 18.21
2024-02-17 06:45 | 19.7 | 0.034043 | 0 | 0 | 221 | 2.2 | 5.72 | 18.59 | 0.99995 | 87.67 | 0.5 | -0.4 | 1.0213 | 18.35 | 15 | 15 | 911 | 0 | 0 | 100 | 8102 | 87.59 | 18.27
2024-02-17 07:00 | 47 | 0.034043 | 0 | 0 | 217 | 2.55 | 5.58 | 18.63 | 0.99931 | 87.67 | 0.5 | -0.6 | 1.0213 | 18.42 | 15 | 15 | 831 | 0 | 0 | 100 | 8101 | 87.6 | 18.32
2024-02-17 07:15 | 58.9 | 0 | 0 | 0 | 223 | 2.5 | 6.17 | 18.66 | 0.99884 | 87.68 | 0.3 | -0.6 | 0 | 18.49 | 15 | 15 | 757 | 0 | 0 | 100 | 8099 | 87.6 | 18.38
2024-02-17 07:30 | 102.4 | 0 | 0 | 0 | 222 | 2.42 | 5.54 | 18.66 | 0.99884 | 87.68 | 0.4 | -0.7 | 0 | 18.65 | 15 | 15 | 660 | 0 | 0 | 100 | 8102 | 87.61 | 18.5
2024-02-17 07:45 | 143.1 | 0 | 0 | 0 | 226 | 2.55 | 5.92 | 18.78 | 1.0001 | 87.69 | 0.4 | -0.5 | 0 | 18.91 | 15 | 15 | 561 | 0 | 0 | 100 | 8105 | 87.62 | 18.69
2024-02-17 08:00 | 186.1 | 0 | 0 | 0 | 233 | 3.04 | 7.35 | 18.87 | 1.0005 | 87.68 | 0.6 | -0.6 | 0 | 19.11 | 15 | 15 | 464 | 0 | 0 | 100 | 8109 | 87.61 | 19.03
2024-02-17 08:15 | 245.3 | 0 | 0 | 0 | 221 | 2.37 | 5.84 | 19.02 | 0.99891 | 87.68 | 0.5 | -0.5 | 0 | 19.71 | 15 | 14 | 462 | 0 | 0 | 100 | 8116 | 87.61 | 19.76
2024-02-17 08:30 | 249.8 | 0 | 0 | 0 | 231 | 2.58 | 5.25 | 19.04 | 0.99812 | 87.68 | 0.4 | -0.6 | 0 | 19.89 | 15 | 9 | 461 | 0.2 | 12 | 100 | 8081 | 87.61 | 20.47
2024-02-17 08:45 | 302.5 | 0 | 0 | 0 | 232 | 2.37 | 4.84 | 19.04 | 0.99993 | 87.68 | 0.6 | -0.5 | 0 | 20.03 | 15 | 12 | 460 | 0 | 0 | 100 | 8099 | 87.61 | 20.81
2024-02-17 09:00 | 547.4 | 0 | 0 | 0 | 220 | 2.69 | 5.68 | 19.78 | 1.0014 | 87.64 | 0.3 | -0.4 | 0 | 21.75 | 15 | 0 | 459 | 0 | 0 | 100 | 8127 | 87.6 | 21.81
2024-02-17 09:15 | 533.4 | 0 | 0 | 0 | 241 | 2.59 | 7 | 19.71 | 1.0053 | 87.66 | 0.5 | -0.4 | 0 | 22.15 | 15 | 0 | 456 | 0 | 0 | 100 | 8146 | 87.6 | 22.74
2024-02-17 09:30 | 378.3 | 0 | 0 | 0 | 253 | 2.45 | 6.46 | 19.66 | 1.0032 | 87.68 | 0.2 | -0.4 | 0 | 22.15 | 15 | 0 | 457 | 0 | 0 | 100 | 8145 | 87.61 | 23.22
2024-02-17 09:45 | 557.6 | 0 | 0 | 0 | 241 | 2.25 | 4.94 | 20.13 | 1.0015 | 87.67 | 0.5 | -0.4 | 0 | 22.6 | 15 | 0 | 455 | 0 | 0 | 100 | 8168 | 87.6 | 23.4
2024-02-17 10:00 | 484.8 | 0 | 0 | 0 | 236 | 2.01 | 6 | 20.32 | 0.99824 | 87.67 | 0.4 | -0.3 | 0 | 23.39 | 15 | 0 | 455 | 0 | 0 | 100 | 8178 | 87.61 | 24.2
2024-02-17 10:15 | 355.2 | 0 | 0 | 0 | 189 | 1.27 | 3.88 | 20.25 | 0.99583 | 87.67 | 0.5 | -0.5 | 0 | 23.18 | 15 | 0 | 455 | 0 | 0 | 100 | 8184 | 87.59 | 24.27
2024-02-17 10:30 | 412.3 | 0 | 0 | 0 | 188 | 1.39 | 4.52 | 20.53 | 0.99781 | 87.65 | 0.4 | -0.4 | 0 | 23.11 | 15 | 0 | 454 | 0 | 0 | 100 | 8195 | 87.58 | 24.16
2024-02-17 10:45 | 591.6 | 0 | 0 | 0 | 129 | 1.18 | 4.07 | 21.16 | 0.99574 | 87.64 | 0.5 | -0.4 | 0 | 23.99 | 15 | 0 | 453 | 0 | 0 | 100 | 8218 | 87.57 | 24.9
2024-02-17 11:00 | 514.7 | 0 | 0 | 0 | 160 | 1.61 | 3.61 | 21.25 | 0.9958 | 87.63 | 0.5 | -0.4 | 0 | 24.76 | 15 | 0 | 454 | 0 | 0 | 100 | 8224 | 87.56 | 25.77
2024-02-17 11:15 | 463.1 | 0 | 0 | 0 | 189 | 1.49 | 5.56 | 21.27 | 1.0001 | 87.62 | 0.4 | -0.2 | 0 | 24.51 | 15 | 0 | 454 | 0 | 0 | 100 | 8229 | 87.54 | 25.79
2024-02-17 11:30 | 461.1 | 0 | 0 | 0 | 197 | 1.64 | 6.03 | 21.14 | 0.99776 | 87.61 | 0.3 | -0.3 | 0 | 24.02 | 15 | 0 | 453 | 0 | 0 | 100 | 8239 | 87.53 | 25.37
2024-02-17 11:45 | 602.1 | 0 | 0 | 0 | 191 | 1.62 | 4.36 | 21.89 | 0.99452 | 87.58 | 0.5 | -0.3 | 0 | 24.57 | 15 | 0 | 453 | 0 | 0 | 100 | 8248 | 87.51 | 25.84
2024-02-17 12:00 | 323.3 | 0 | 0 | 0 | 188 | 1.55 | 3.97 | 21.42 | 1.002 | 87.57 | 0.4 | -0.5 | 0 | 24.6 | 15 | 0 | 453 | 0 | 0 | 100 | 8249 | 87.49 | 25.99
2024-02-17 12:15 | 296.3 | 0 | 0 | 0 | 200 | 1.73 | 4.75 | 21.21 | 0.99904 | 87.57 | 0.4 | -0.4 | 0 | 23.87 | 15 | 0 | 453 | 0 | 0 | 100 | 8248 | 87.48 | 25.26
2024-02-17 12:30 | 300.8 | 0 | 0 | 0 | 163 | 1.48 | 3.52 | 21.27 | 1.0017 | 87.55 | 0.5 | -0.5 | 0 | 23.64 | 15 | 0 | 454 | 0 | 0 | 100 | 8253 | 87.47 | 24.96
2024-02-17 12:45 | 252.1 | 0 | 0 | 0 | 169 | 1.1 | 3.36 | 21.46 | 0.99715 | 87.56 | 0.4 | -0.4 | 0 | 23.59 | 15 | 0 | 454 | 0 | 0 | 100 | 8250 | 87.48 | 24.87
2024-02-17 13:00 | 237.3 | 0 | 0 | 0 | 212 | 1.21 | 3.32 | 21.25 | 1.0014 | 87.56 | 0.4 | -0.4 | 0 | 23.37 | 15 | 0 | 453 | 0 | 0 | 100 | 8248 | 87.48 | 24.55
2024-02-17 13:15 | 204.6 | 0 | 0 | 0 | 154 | 0.93 | 2.2 | 21.29 | 1.0021 | 87.54 | 0.4 | -0.4 | 0 | 23.21 | 15 | 0 | 454 | 0 | 0 | 100 | 8244 | 87.46 | 24.31
2024-02-17 13:30 | 201.3 | 0 | 0 | 0 | 92 | 1.18 | 2.96 | 21.19 | 1.0003 | 87.52 | 0.4 | -0.4 | 0 | 23.26 | 15 | 0 | 454 | 0 | 0 | 100 | 8246 | 87.44 | 24.28
2024-02-17 13:45 | 305.5 | 0 | 0 | 0 | 19 | 1.16 | 3.01 | 21.26 | 0.99836 | 87.5 | 0.5 | -0.4 | 0 | 23.35 | 15 | 0 | 454 | 0 | 0 | 100 | 8247 | 87.42 | 24.24
2024-02-17 14:00 | 243.3 | 0 | 0 | 0 | 21 | 1.33 | 3.71 | 21.35 | 0.99602 | 87.49 | 0.4 | -0.4 | 0 | 23.51 | 15 | 0 | 454 | 0 | 0 | 100 | 8248 | 87.41 | 24.19
2024-02-17 14:15 | 121.9 | 0 | 0 | 0 | 57 | 1.12 | 2.38 | 21.35 | 0.99917 | 87.48 | 0.4 | -0.4 | 0 | 23.28 | 15 | 0 | 456 | 0 | 0 | 100 | 8242 | 87.39 | 23.96
2024-02-17 14:30 | 72.5 | 0 | 0 | 0 | 41 | 1.07 | 2.75 | 21.07 | 0.99925 | 87.47 | 0.4 | -0.5 | 0 | 22.58 | 15 | 0 | 457 | 0 | 0 | 100 | 8236 | 87.38 | 23.22
2024-02-17 14:45 | 80 | 0 | 0 | 0 | 53 | 1.19 | 2.99 | 20.75 | 0.99786 | 87.45 | 0.4 | -0.5 | 0 | 21.95 | 15 | 6 | 457 | 0 | 0 | 100 | 8229 | 87.36 | 22.51
2024-02-17 15:00 | 111.6 | 0 | 0 | 0 | 31 | 1.17 | 2.73 | 20.63 | 0.99909 | 87.44 | 0.4 | -0.5 | 0 | 21.51 | 15 | 5 | 456 | 0 | 0 | 100 | 8226 | 87.36 | 22.07
2024-02-17 15:15 | 170.2 | 0 | 0 | 0 | 231 | 1.41 | 4.99 | 20.81 | 0.995 | 87.43 | 0.5 | -0.5 | 0 | 21.7 | 15 | 0 | 455 | 0 | 0 | 100 | 8228 | 87.35 | 22.21
2024-02-17 15:30 | 231.2 | 0 | 0 | 0 | 107 | 0.91 | 2.22 | 21.17 | 0.99592 | 87.43 | 0.4 | -0.5 | 0 | 22.23 | 15 | 0 | 454 | 0 | 0 | 100 | 8228 | 87.35 | 22.68
2024-02-17 15:45 | 133.9 | 0 | 0 | 0 | 89 | 1.11 | 2.73 | 21.18 | 0.99531 | 87.44 | 0.4 | -0.4 | 0 | 22.57 | 15 | 0 | 456 | 0 | 0 | 100 | 8226 | 87.35 | 22.98
2024-02-17 16:00 | 134.5 | 0 | 0 | 0 | 31 | 1.14 | 2.66 | 21.05 | 1.0013 | 87.44 | 0.4 | -0.4 | 0 | 22.47 | 15 | 0 | 457 | 0 | 0 | 100 | 8222 | 87.36 | 22.76
2024-02-17 16:15 | 85.6 | 0 | 0 | 0 | 46 | 1.2 | 2.68 | 20.87 | 1.0015 | 87.45 | 0.4 | -0.5 | 0 | 22.19 | 15 | 0 | 458 | 0 | 0 | 100 | 8219 | 87.36 | 22.46
2024-02-17 16:30 | 53.7 | 0 | 0 | 0 | 86 | 0.77 | 2.59 | 20.97 | 1.0018 | 87.44 | 0.4 | -0.5 | 0 | 21.87 | 15 | 0 | 458 | 0 | 0 | 100 | 8215 | 87.36 | 22.15
2024-02-17 16:45 | 72.4 | 0 | 0 | 0 | 181 | 1.16 | 3.07 | 20.86 | 0.99965 | 87.45 | 0.5 | -0.5 | 0 | 21.63 | 15 | 0 | 459 | 0 | 0 | 100 | 8211 | 87.36 | 21.95
2024-02-17 17:00 | 48.1 | 0 | 0 | 0 | 45 | 0.96 | 2.97 | 20.85 | 1.0003 | 87.46 | 0.4 | -0.5 | 0 | 21.46 | 15 | 1 | 460 | 0 | 0 | 100 | 8208 | 87.37 | 21.71
2024-02-17 17:15 | 29 | 0 | 0 | 0 | 80 | 0.82 | 2.4 | 20.69 | 0.99992 | 87.47 | 0.4 | -0.5 | 0 | 21.22 | 15 | 15 | 470 | 0 | 0 | 100 | 8203 | 87.39 | 21.44
2024-02-17 17:30 | 14.3 | 0 | 0 | 0 | 230 | 0.83 | 3.09 | 20.74 | 1.0005 | 87.47 | 0.4 | -0.6 | 0 | 20.99 | 15 | 15 | 467 | 0 | 0 | 100 | 8202 | 87.39 | 21.17
2024-02-17 17:45 | 2.1 | 0 | 0 | 0 | 9 | 1.49 | 5.23 | 20.4 | 1.0013 | 87.49 | 0.4 | -0.5 | 0 | 20.78 | 15 | 15 | 517 | 0 | 0 | 100 | 8199 | 87.41 | 20.85
2024-02-17 18:00 | 0 | 0 | 0 | 0 | 30 | 0.95 | 2.34 | 20.23 | 1.0013 | 87.51 | 0.5 | -0.5 | 0 | 20.47 | 15 | 15 | 720 | 0 | 0 | 100 | 8197 | 87.43 | 20.53
2024-02-17 18:15 | 0 | 0.034043 | 0 | 0 | 63 | 0.63 | 1.43 | 20.18 | 0.99888 | 87.53 | 0.4 | -0.6 | 1.0213 | 20.31 | 15 | 15 | 735 | 0 | 0 | 100 | 8194 | 87.45 | 20.33
2024-02-17 18:30 | 0 | 0.034043 | 0 | 0 | 14 | 1.19 | 3.22 | 20.03 | 1.0018 | 87.54 | 0.4 | -0.6 | 1.0213 | 20.15 | 15 | 15 | 865 | 0 | 0 | 100 | 8191 | 87.46 | 20.16
2024-02-17 18:45 | 0 | 0.10213 | 0 | 0 | 65 | 1.18 | 3.2 | 20 | 1.0002 | 87.55 | 0.3 | -0.5 | 1.0213 | 20.03 | 15 | 15 | 869 | 0 | 0 | 100 | 8187 | 87.47 | 20.03
2024-02-17 19:00 | 0 | 0.18723 | 0 | 0 | 80 | 0.9 | 2.78 | 19.95 | 0.99989 | 87.56 | 0.4 | -0.6 | 3.0596 | 19.98 | 15 | 15 | 916 | 0 | 0 | 100 | 8185 | 87.48 | 19.96
2024-02-17 19:15 | 0 | 0.017021 | 0 | 0 | 201 | 1.08 | 3.86 | 19.84 | 0.99981 | 87.58 | 0.4 | -0.5 | 1.0213 | 19.92 | 15 | 15 | 852 | 0 | 0 | 100 | 8183 | 87.5 | 19.87
2024-02-17 19:30 | 0 | 0 | 0 | 0 | 130 | 0.78 | 1.9 | 19.71 | 1.0009 | 87.6 | 0.5 | -0.6 | 0 | 19.8 | 15 | 15 | 843 | 0 | 0 | 100 | 8179 | 87.52 | 19.75
2024-02-17 19:45 | 0 | 0 | 0 | 0 | 176 | 0.57 | 1.8 | 19.71 | 0.99876 | 87.6 | 0.4 | -0.6 | 0 | 19.73 | 15 | 15 | 836 | 0 | 0 | 100 | 8178 | 87.52 | 19.68
2024-02-17 20:00 | 0 | 0 | 0 | 0 | 168 | 1.01 | 2.28 | 19.61 | 0.9984 | 87.62 | 0.4 | -0.5 | 0 | 19.67 | 15 | 15 | 827 | 0 | 0 | 100 | 8178 | 87.54 | 19.58
2024-02-17 20:15 | 0 | 0 | 0 | 0 | 294 | 0.69 | 2.19 | 19.6 | 1.0003 | 87.62 | 0.4 | -0.5 | 0 | 19.67 | 15 | 15 | 819 | 0 | 0 | 100 | 8174 | 87.54 | 19.52
2024-02-17 20:30 | 0 | 0.017021 | 0 | 0 | 267 | 0.95 | 3 | 19.67 | 1.0004 | 87.63 | 0.5 | -0.6 | 1.0213 | 19.67 | 15 | 15 | 814 | 0 | 0 | 100 | 8171 | 87.55 | 19.53
2024-02-17 20:45 | 0 | 0 | 0 | 0 | 217 | 0.81 | 1.93 | 19.72 | 0.99988 | 87.64 | 0.4 | -0.5 | 0 | 19.65 | 15 | 15 | 812 | 0 | 0 | 100 | 8169 | 87.56 | 19.53
2024-02-17 21:00 | 0 | 0 | 0 | 0 | 231 | 0.68 | 1.67 | 19.8 | 1.0001 | 87.65 | 0.4 | -0.6 | 0 | 19.69 | 15 | 15 | 807 | 0 | 0 | 100 | 8172 | 87.57 | 19.53
2024-02-17 21:15 | 0 | 0 | 0 | 0 | 202 | 0.57 | 1.45 | 19.8 | 0.9997 | 87.66 | 0.4 | -0.6 | 0 | 19.67 | 15 | 15 | 799 | 0 | 0 | 100 | 8167 | 87.59 | 19.55
2024-02-17 21:30 | 0 | 0 | 0 | 0 | 252 | 0.76 | 2.41 | 19.74 | 1.0008 | 87.68 | 0.4 | -0.5 | 0 | 19.68 | 15 | 15 | 803 | 0 | 0 | 100 | 8166 | 87.6 | 19.55
2024-02-17 21:45 | 0 | 0 | 0 | 0 | 179 | 0.71 | 2.09 | 19.72 | 1.0016 | 87.68 | 0.4 | -0.5 | 0 | 19.67 | 15 | 15 | 799 | 0 | 0 | 100 | 8165 | 87.6 | 19.55
2024-02-17 22:00 | 0 | 0 | 0 | 0 | 200 | 0.78 | 1.91 | 19.69 | 1.0004 | 87.69 | 0.4 | -0.6 | 0 | 19.65 | 15 | 15 | 792 | 0 | 0 | 100 | 8162 | 87.61 | 19.54
2024-02-17 22:15 | 0 | 0 | 0 | 0 | 96 | 0.55 | 2.73 | 19.63 | 1.0015 | 87.69 | 0.4 | -0.6 | 0 | 19.59 | 15 | 15 | 784 | 0 | 0 | 100 | 8160 | 87.61 | 19.5
2024-02-17 22:30 | 0 | 0 | 0 | 0 | 248 | 0.45 | 1.32 | 19.6 | 1.0008 | 87.69 | 0.4 | -0.5 | 0 | 19.57 | 15 | 15 | 775 | 0 | 0 | 100 | 8160 | 87.61 | 19.46
2024-02-17 22:45 | 0 | 0 | 0 | 0 | 355 | 0.41 | 0.98 | 19.55 | 0.99993 | 87.69 | 0.4 | -0.5 | 0 | 19.51 | 15 | 15 | 776 | 0 | 0 | 100 | 8158 | 87.61 | 19.37
2024-02-17 23:00 | 0 | 0 | 0 | 0 | 317 | 0.52 | 1.39 | 19.6 | 0.99683 | 87.69 | 0.4 | -0.6 | 0 | 19.43 | 15 | 15 | 762 | 0 | 0 | 100 | 8155 | 87.61 | 19.32
2024-02-17 23:15 | 0 | 0 | 0 | 0 | 45 | 0.43 | 1.67 | 19.53 | 1.0003 | 87.69 | 0.5 | -0.6 | 0 | 19.44 | 15 | 15 | 756 | 0 | 0 | 100 | 8154 | 87.61 | 19.33
2024-02-17 23:30 | 0 | 0.017021 | 0 | 0 | 286 | 0.51 | 1.19 | 19.5 | 1.0017 | 87.69 | 0.4 | -0.6 | 1.0213 | 19.37 | 15 | 15 | 756 | 0 | 0 | 100 | 8152 | 87.61 | 19.27
2024-02-17 23:45 | 0 | 0 | 0 | 0 | 282 | 0.72 | 1.58 | 19.41 | 1.0002 | 87.69 | 0.4 | -0.6 | 0 | 19.29 | 15 | 15 | 756 | 0 | 0 | 100 | 8151 | 87.61 | 19.13
2024-02-18 | 0 | 0 | 0 | 0 | 280 | 0.49 | 1.04 | 19.39 | 0.99881 | 87.68 | 0.4 | -0.6 | 0 | 19.15 | 15 | 15 | 751 | 0 | 0 | 100 | 8149 | 87.6 | 19.04
2024-02-18 00:15 | 0 | 0 | 0 | 0 | 230 | 0.51 | 1.21 | 19.2 | 0.99991 | 87.67 | 0.4 | -0.5 | 0 | 19.08 | 15 | 15 | 752 | 0 | 0 | 100 | 8121 | 87.59 | 19.12
2024-02-18 00:30 | 0 | 0 | 0 | 0 | 260 | 0.54 | 0.86 | 19.15 | 0.97595 | 87.66 | 0.4 | -0.6 | 0 | 19.01 | 15 | 15 | 753 | 0 | 0 | 100 | 8129 | 87.57 | 18.99
2024-02-18 00:45 | 0 | 0 | 0 | 0 | 297 | 0.68 | 1.19 | 19.37 | 0.99294 | 87.63 | 0.3 | -0.6 | 0 | 18.99 | 15 | 15 | 743 | 0 | 0 | 100 | 8129 | 87.55 | 18.93
2024-02-18 01:00 | 0 | 0 | 0 | 0 | 267 | 0.47 | 0.9 | 19.33 | 0.99809 | 87.62 | 0.4 | -0.5 | 0 | 19.06 | 15 | 15 | 737 | 0 | 0 | 100 | 8127 | 87.54 | 18.98
2024-02-18 01:15 | 0 | 0 | 0 | 0 | 252 | 0.45 | 0.8 | 19.29 | 0.99879 | 87.61 | 0.4 | -0.5 | 0 | 19.1 | 15 | 15 | 735 | 0 | 0 | 100 | 8127 | 87.52 | 18.95
2024-02-18 01:30 | 0 | 0 | 0 | 0 | 253 | 0.76 | 1.37 | 19.56 | 0.98567 | 87.59 | 0.4 | -0.6 | 0 | 19.07 | 15 | 15 | 710 | 0 | 0 | 100 | 8126 | 87.51 | 18.91
2024-02-18 01:45 | 0 | 0 | 0 | 0 | 255 | 0.97 | 1.79 | 19.77 | 0.97898 | 87.59 | 0.4 | -0.6 | 0 | 19.16 | 15 | 15 | 676 | 0 | 0 | 100 | 8127 | 87.51 | 18.95
2024-02-18 02:00 | 0 | 0 | 0 | 0 | 249 | 0.87 | 1.57 | 19.72 | 0.98551 | 87.58 | 0.4 | -0.6 | 0 | 19.23 | 15 | 15 | 648 | 0 | 0 | 100 | 8122 | 87.5 | 18.99
2024-02-18 02:15 | 0 | 0.017021 | 0 | 0 | 248 | 0.69 | 1.46 | 19.66 | 0.98744 | 87.57 | 0.5 | -0.6 | 1.0213 | 19.24 | 15 | 15 | 635 | 0 | 0 | 100 | 8123 | 87.49 | 19.01
2024-02-18 02:30 | 0 | 0 | 0 | 0 | 229 | 0.89 | 1.68 | 19.48 | 0.99059 | 87.57 | 0.4 | -0.5 | 0 | 19.13 | 15 | 15 | 625 | 0 | 0 | 100 | 8121 | 87.49 | 18.9
2024-02-18 02:45 | 0 | 0 | 0 | 0 | 246 | 1.02 | 1.82 | 19.83 | 0.97405 | 87.56 | 0.4 | -0.6 | 0 | 19.15 | 15 | 15 | 598 | 0 | 0 | 100 | 8118 | 87.48 | 18.96
2024-02-18 03:00 | 0 | 0 | 0 | 0 | 273 | 0.75 | 1.32 | 19.63 | 0.98797 | 87.55 | 0.4 | -0.6 | 0 | 19.23 | 15 | 15 | 610 | 0 | 0 | 100 | 8118 | 87.47 | 19
2024-02-18 03:15 | 0 | 0 | 0 | 0 | 235 | 0.35 | 0.82 | 18.89 | 1.0011 | 87.55 | 0.3 | -0.6 | 0 | 18.96 | 15 | 15 | 645 | 0 | 0 | 100 | 8118 | 87.47 | 18.74
2024-02-18 03:30 | 0 | 0 | 0 | 0 | 251 | 0.4 | 1.04 | 18.81 | 1.0006 | 87.55 | 0.4 | -0.5 | 0 | 18.69 | 15 | 15 | 667 | 0 | 0 | 100 | 8117 | 87.47 | 18.49
2024-02-18 03:45 | 0 | 0 | 0 | 0 | 299 | 0.44 | 1.07 | 18.74 | 0.99431 | 87.53 | 0.4 | -0.6 | 0 | 18.45 | 15 | 15 | 687 | 0 | 0 | 100 | 8114 | 87.45 | 18.26
2024-02-18 04:00 | 0 | 0.017021 | 0 | 0 | 351 | 0.48 | 1 | 18.7 | 0.99263 | 87.54 | 0.4 | -0.6 | 1.0213 | 18.38 | 15 | 15 | 706 | 0 | 0 | 100 | 8115 | 87.46 | 18.25
2024-02-18 04:15 | 0 | 0 | 0 | 0 | 242 | 0.42 | 0.87 | 18.34 | 1.001 | 87.55 | 0.4 | -0.6 | 0 | 18.21 | 15 | 15 | 725 | 0 | 0 | 100 | 8112 | 87.47 | 18.07
2024-02-18 04:30 | 0 | 0 | 0 | 0 | 254 | 0.55 | 1.02 | 18.64 | 0.98332 | 87.54 | 0.4 | -0.6 | 0 | 18.13 | 15 | 15 | 725 | 0 | 0 | 100 | 8110 | 87.46 | 17.97
2024-02-18 04:45 | 0 | 0 | 0 | 0 | 237 | 0.87 | 1.52 | 19.31 | 0.95421 | 87.55 | 0.4 | -0.6 | 0 | 18.31 | 15 | 15 | 680 | 0 | 0 | 100 | 8111 | 87.47 | 18.09
2024-02-18 05:00 | 0 | 0.017021 | 0 | 0 | 241 | 1.05 | 1.66 | 19.93 | 0.9388 | 87.55 | 0.5 | -0.6 | 1.0213 | 18.66 | 15 | 15 | 613 | 0 | 0 | 100 | 8113 | 87.48 | 18.31
2024-02-18 05:15 | 0 | 0 | 0 | 0 | 248 | 0.89 | 1.39 | 19.84 | 0.96523 | 87.56 | 0.5 | -0.6 | 0 | 19.01 | 15 | 15 | 582 | 0 | 0 | 100 | 8110 | 87.48 | 18.53
2024-02-18 05:30 | 0 | 0 | 0 | 0 | 345 | 0.51 | 1.51 | 19.01 | 0.99726 | 87.57 | 0.4 | -0.5 | 0 | 18.83 | 15 | 15 | 609 | 0 | 0 | 100 | 8106 | 87.49 | 18.46
2024-02-18 05:45 | 0 | 0 | 0 | 0 | 333 | 0.59 | 1.46 | 18.92 | 0.99372 | 87.58 | 0.4 | -0.6 | 0 | 18.6 | 15 | 15 | 618 | 0 | 0 | 100 | 8105 | 87.5 | 18.31
2024-02-18 06:00 | 0.5 | 0 | 0 | 0 | 250 | 0.77 | 2.43 | 19.01 | 0.98269 | 87.6 | 0.4 | -0.6 | 0 | 18.48 | 15 | 15 | 614 | 0 | 0 | 100 | 8104 | 87.52 | 18.27
2024-02-18 06:15 | 3.6 | 0 | 0 | 0 | 202 | 0.91 | 2.67 | 19.25 | 0.98559 | 87.61 | 0.4 | -0.5 | 0 | 18.77 | 15 | 15 | 593 | 0 | 0 | 100 | 8105 | 87.53 | 18.57
2024-02-18 06:30 | 7.7 | 0 | 0 | 0 | 249 | 0.97 | 2.95 | 19.3 | 0.99638 | 87.62 | 0.5 | -0.6 | 0 | 18.99 | 15 | 15 | 574 | 0 | 0 | 100 | 8105 | 87.54 | 18.79
2024-02-18 06:45 | 23.9 | 0 | 0 | 0 | 331 | 0.89 | 2.15 | 19.28 | 0.99896 | 87.64 | 0.4 | -0.6 | 0 | 19.15 | 15 | 15 | 546 | 0 | 0 | 100 | 8102 | 87.56 | 18.94
2024-02-18 07:00 | 54.3 | 0 | 0 | 0 | 123 | 0.32 | 0.81 | 19.21 | 1.0006 | 87.65 | 0.4 | -0.5 | 0 | 19.29 | 15 | 15 | 520 | 0 | 0 | 100 | 8105 | 87.57 | 19.12
2024-02-18 07:15 | 78.1 | 0 | 0 | 0 | 318 | 0.62 | 1.31 | 19.43 | 0.99988 | 87.67 | 0.4 | -0.5 | 0 | 19.54 | 15 | 15 | 471 | 0 | 0 | 100 | 8100 | 87.6 | 19.44
2024-02-18 07:30 | 81.9 | 0 | 0 | 0 | 269 | 0.79 | 2.03 | 19.53 | 0.99985 | 87.69 | 0.4 | -0.5 | 0 | 19.77 | 15 | 15 | 462 | 0 | 0 | 100 | 8101 | 87.61 | 19.76
2024-02-18 07:45 | 80.1 | 0 | 0 | 0 | 222 | 0.93 | 2.06 | 19.6 | 1.0017 | 87.71 | 0.4 | -0.6 | 0 | 19.87 | 15 | 15 | 462 | 0 | 0 | 100 | 8102 | 87.63 | 19.97
2024-02-18 08:00 | 122.5 | 0 | 0 | 0 | 234 | 1.19 | 3.29 | 19.74 | 0.99908 | 87.72 | 0.5 | -0.6 | 0 | 19.99 | 15 | 15 | 460 | 0 | 0 | 100 | 8102 | 87.65 | 20.19
2024-02-18 08:15 | 112.5 | 0 | 0 | 0 | 188 | 1.04 | 2.85 | 20.01 | 1.0005 | 87.75 | 0.4 | -0.5 | 0 | 20.31 | 15 | 12 | 460 | 0 | 0 | 100 | 8095 | 87.68 | 20.65
2024-02-18 08:30 | 162.1 | 0 | 0 | 0 | 200 | 1.09 | 3.02 | 20.19 | 0.99615 | 87.77 | 0.5 | -0.6 | 0 | 20.75 | 15 | 0 | 459 | 0 | 0 | 100 | 8096 | 87.69 | 21.13
2024-02-18 08:45 | 346.9 | 0 | 0 | 0 | 196 | 1.42 | 3.26 | 20.47 | 1.0007 | 87.76 | 0.4 | -0.5 | 0 | 21.41 | 15 | 3 | 455 | 0 | 0 | 100 | 8111 | 87.69 | 21.72
2024-02-18 09:00 | 365.9 | 0 | 0 | 0 | 168 | 1.33 | 3.19 | 20.83 | 1.0003 | 87.76 | 0.4 | -0.5 | 0 | 22.85 | 15 | 0 | 456 | 0 | 0 | 100 | 8120 | 87.69 | 23.35
2024-02-18 09:15 | 207.4 | 0 | 0 | 0 | 197 | 1.29 | 2.87 | 20.76 | 0.99847 | 87.77 | 0.5 | -0.4 | 0 | 22.64 | 15 | 0 | 456 | 0 | 0 | 100 | 8119 | 87.69 | 23.51
2024-02-18 09:30 | 459.7 | 0 | 0 | 0 | 141 | 0.95 | 2.33 | 20.95 | 0.99898 | 87.76 | 0.5 | -0.4 | 0 | 22.93 | 15 | 0 | 452 | 0 | 0 | 100 | 8137 | 87.7 | 23.83
2024-02-18 09:45 | 424.1 | 0 | 0 | 0 | 131 | 1.02 | 2.74 | 21.51 | 0.99683 | 87.77 | 0.4 | -0.4 | 0 | 24.31 | 15 | 0 | 453 | 0 | 0 | 100 | 8145 | 87.7 | 25.45
2024-02-18 10:00 | 396.3 | 0 | 0 | 0 | 139 | 1.31 | 3.25 | 21.5 | 0.99471 | 87.79 | 0.4 | -0.5 | 0 | 24.44 | 15 | 0 | 454 | 0 | 0 | 100 | 8156 | 87.72 | 25.8
2024-02-18 10:15 | 407.3 | 0 | 0 | 0 | 58 | 1.15 | 2.63 | 21.39 | 1.0022 | 87.79 | 0.4 | -0.4 | 0 | 24.55 | 15 | 0 | 454 | 0 | 0 | 100 | 8162 | 87.72 | 25.86
2024-02-18 10:30 | 363.3 | 0 | 0 | 0 | 38 | 1.21 | 3.14 | 21.25 | 0.99699 | 87.78 | 0.5 | -0.4 | 0 | 24.49 | 15 | 0 | 454 | 0 | 0 | 100 | 8168 | 87.7 | 25.65
2024-02-18 10:45 | 300.1 | 0 | 0 | 0 | 111 | 1.11 | 2.38 | 21.37 | 1.005 | 87.76 | 0.4 | -0.4 | 0 | 24.24 | 15 | 0 | 456 | 0 | 0 | 100 | 8172 | 87.68 | 25.68
2024-02-18 11:00 | 355.1 | 0 | 0 | 0 | 138 | 1.31 | 3.31 | 21.43 | 0.99663 | 87.75 | 0.4 | -0.4 | 0 | 23.91 | 15 | 0 | 453 | 0 | 0 | 100 | 8178 | 87.68 | 25.46
2024-02-18 11:15 | 614.5 | 0 | 0 | 0 | 102 | 1.2 | 2.99 | 22.09 | 1.0073 | 87.73 | 0.4 | -0.4 | 0 | 24.9 | 15 | 0 | 453 | 0 | 0 | 100 | 8194 | 87.66 | 26.38
2024-02-18 11:30 | 415.5 | 0 | 0 | 0 | 75 | 1.26 | 2.62 | 21.74 | 0.99406 | 87.71 | 0.4 | -0.4 | 0 | 25.28 | 15 | 0 | 454 | 0 | 0 | 100 | 8201 | 87.64 | 26.92
2024-02-18 11:45 | 546.6 | 0 | 0 | 0 | 59 | 1.19 | 2.73 | 21.69 | 0.99402 | 87.7 | 0.4 | -0.4 | 0 | 25.23 | 15 | 0 | 453 | 0 | 0 | 100 | 8211 | 87.62 | 26.73
2024-02-18 12:00 | 245.9 | 0 | 0 | 0 | 71 | 1.25 | 3.23 | 21.38 | 1.0048 | 87.69 | 0.4 | -0.4 | 0 | 24.97 | 15 | 0 | 456 | 0 | 0 | 100 | 8210 | 87.6 | 26.44
2024-02-18 12:15 | 184 | 0 | 0 | 0 | 50 | 1.1 | 3.09 | 21.17 | 0.99592 | 87.68 | 0.5 | -0.4 | 0 | 23.93 | 15 | 0 | 456 | 0 | 0 | 100 | 8205 | 87.59 | 25.36
2024-02-18 12:30 | 180.9 | 0 | 0 | 0 | 25 | 1.3 | 4.27 | 21.11 | 0.996 | 87.67 | 0.4 | -0.5 | 0 | 23.31 | 15 | 0 | 457 | 0 | 0 | 100 | 8202 | 87.58 | 24.45
2024-02-18 12:45 | 302.4 | 0 | 0 | 0 | 39 | 1.63 | 3.63 | 21.4 | 1.0012 | 87.65 | 0.5 | -0.5 | 0 | 23.3 | 15 | 0 | 456 | 0 | 0 | 100 | 8207 | 87.56 | 24.18
2024-02-18 13:00 | 127.5 | 0 | 0 | 0 | 24 | 1.41 | 5.19 | 21.41 | 1.0033 | 87.63 | 0.4 | -0.4 | 0 | 23.28 | 15 | 3 | 457 | 0 | 0 | 100 | 8203 | 87.54 | 24.03
2024-02-18 13:15 | 188.7 | 0 | 0 | 0 | 4 | 1.58 | 4.74 | 21.25 | 1.0014 | 87.61 | 0.4 | -0.5 | 0 | 22.93 | 15 | 0 | 457 | 0 | 0 | 100 | 8202 | 87.53 | 23.57
2024-02-18 13:30 | 213.2 | 0 | 0 | 0 | 26 | 1.59 | 4.11 | 21.44 | 1.0015 | 87.6 | 0.4 | -0.4 | 0 | 22.93 | 15 | 0 | 455 | 0 | 0 | 100 | 8201 | 87.52 | 23.49
2024-02-18 13:45 | 195.7 | 0 | 0 | 0 | 22 | 1.66 | 4.85 | 21.53 | 0.99951 | 87.57 | 0.4 | -0.4 | 0 | 23.06 | 15 | 0 | 455 | 0 | 0 | 100 | 8201 | 87.49 | 23.53
2024-02-18 14:00 | 235.9 | 0 | 0 | 0 | 354 | 1.53 | 3.72 | 21.49 | 1.0008 | 87.56 | 0.5 | -0.5 | 0 | 23.25 | 15 | 0 | 455 | 0 | 0 | 100 | 8200 | 87.48 | 23.56
2024-02-18 14:15 | 252.4 | 0 | 0 | 0 | 79 | 1.3 | 3.16 | 21.61 | 0.99967 | 87.54 | 0.5 | -0.4 | 0 | 23.48 | 15 | 0 | 455 | 0 | 0 | 100 | 8206 | 87.46 | 23.92
2024-02-18 14:30 | 180.6 | 0 | 0 | 0 | 82 | 1.36 | 3.48 | 21.53 | 0.99951 | 87.53 | 0.5 | -0.5 | 0 | 23.39 | 15 | 0 | 455 | 0 | 0 | 100 | 8201 | 87.45 | 23.83
2024-02-18 14:45 | 150 | 0 | 0 | 0 | 44 | 1.62 | 4.83 | 21.49 | 1.0024 | 87.53 | 0.4 | -0.5 | 0 | 23.1 | 15 | 0 | 457 | 0 | 0 | 100 | 8197 | 87.44 | 23.57
2024-02-18 15:00 | 128.5 | 0 | 0 | 0 | 29 | 1.45 | 5.15 | 21.38 | 0.99969 | 87.52 | 0.3 | -0.5 | 0 | 22.75 | 15 | 0 | 456 | 0 | 0 | 100 | 8194 | 87.43 | 23.11
2024-02-18 15:15 | 154.1 | 0 | 0 | 0 | 359 | 1.59 | 4.42 | 21.37 | 1.0031 | 87.52 | 0.4 | -0.6 | 0 | 22.57 | 15 | 0 | 457 | 0 | 0 | 100 | 8194 | 87.43 | 22.81
2024-02-18 15:30 | 149.3 | 0 | 0 | 0 | 118 | 1.49 | 4.51 | 21.71 | 0.99743 | 87.53 | 0.4 | -0.5 | 0 | 22.72 | 15 | 0 | 456 | 0 | 0 | 100 | 8193 | 87.45 | 22.94
2024-02-18 15:45 | 72.1 | 0 | 0 | 0 | 65 | 1.32 | 3.21 | 21.72 | 0.9999 | 87.54 | 0.4 | -0.4 | 0 | 22.75 | 15 | 0 | 457 | 0 | 0 | 100 | 8191 | 87.45 | 23
2024-02-18 16:00 | 121.6 | 0 | 0 | 0 | 7 | 1.26 | 3.48 | 21.47 | 0.99928 | 87.53 | 0.4 | -0.5 | 0 | 22.51 | 15 | 0 | 457 | 0 | 0 | 100 | 8188 | 87.44 | 22.67
2024-02-18 16:15 | 65 | 0 | 0 | 0 | 85 | 1.1 | 2.24 | 21.53 | 1.0011 | 87.55 | 0.4 | -0.5 | 0 | 22.43 | 15 | 0 | 459 | 0 | 0 | 100 | 8186 | 87.47 | 22.68
2024-02-18 16:30 | 25.2 | 0 | 0 | 0 | 28 | 0.87 | 3.01 | 21.32 | 1.0018 | 87.58 | 0.4 | -0.4 | 0 | 22.01 | 15 | 3 | 459 | 0 | 0 | 100 | 8181 | 87.49 | 22.23
2024-02-18 16:45 | 55.3 | 0 | 0 | 0 | 35 | 1.15 | 2.68 | 21.14 | 0.99896 | 87.57 | 0.5 | -0.5 | 0 | 21.77 | 15 | 0 | 459 | 0 | 0 | 100 | 8179 | 87.49 | 21.93
2024-02-18 17:00 | 36.1 | 0 | 0 | 0 | 59 | 0.92 | 2.53 | 21.01 | 1.0009 | 87.58 | 0.4 | -0.5 | 0 | 21.61 | 15 | 12 | 461 | 0 | 0 | 100 | 8173 | 87.5 | 21.75
2024-02-18 17:15 | 16.9 | 0 | 0 | 0 | 45 | 0.91 | 3.11 | 20.79 | 0.99989 | 87.62 | 0.4 | -0.5 | 0 | 21.35 | 15 | 15 | 541 | 0 | 0 | 100 | 8172 | 87.53 | 21.49
2024-02-18 17:30 | 6.5 | 0 | 0 | 0 | 2 | 0.93 | 2.55 | 20.55 | 0.99907 | 87.62 | 0.5 | -0.5 | 0 | 20.98 | 15 | 15 | 555 | 0 | 0 | 100 | 8168 | 87.54 | 21.06
2024-02-18 17:45 | 2.7 | 0.13617 | 0 | 0 | 18 | 1.16 | 3.57 | 20.57 | 0.99866 | 87.64 | 0.5 | -0.6 | 3.0596 | 20.73 | 15 | 15 | 943 | 0 | 0 | 100 | 8171 | 87.55 | 20.73
2024-02-18 18:00 | 0 | 0.37447 | 0 | 0 | 21 | 1.53 | 4.18 | 20.44 | 0.99921 | 87.66 | 0.5 | -0.5 | 3.0596 | 20.47 | 15 | 15 | 1008 | 0 | 0 | 100 | 8165 | 87.57 | 20.46
2024-02-18 18:15 | 0 | 0.85106 | 0 | 0 | 13 | 1.53 | 3.53 | 20.21 | 1.0004 | 87.69 | 0.4 | -0.5 | 6.1191 | 20.25 | 15 | 15 | 979 | 0.8 | 12 | 100 | 8165 | 87.6 | 20.24
2024-02-18 18:30 | 0 | 0.88511 | 0 | 0 | 38 | 1.29 | 3.07 | 20.19 | 1.0004 | 87.7 | 0.4 | -0.5 | 5.1021 | 20.13 | 15 | 15 | 1052 | 0.6 | 12 | 100 | 8160 | 87.61 | 20.1
2024-02-18 18:45 | 0 | 1.0043 | 0 | 0 | 353 | 1.46 | 3.58 | 20.12 | 0.99962 | 87.72 | 0.5 | -0.5 | 6.1191 | 20.04 | 15 | 15 | 941 | 1 | 12 | 100 | 8158 | 87.64 | 19.97
2024-02-18 19:00 | 0 | 0.49362 | 0 | 0 | 27 | 1.34 | 4 | 19.91 | 1.0015 | 87.74 | 0.4 | -0.5 | 5.1021 | 19.87 | 15 | 15 | 1016 | 0.6 | 12 | 100 | 8156 | 87.66 | 19.81
2024-02-18 19:15 | 0 | 0.73191 | 0 | 0 | 357 | 1.34 | 4.31 | 19.89 | 1.0002 | 87.77 | 0.4 | -0.5 | 6.1191 | 19.77 | 15 | 15 | 898 | 0.4 | 12 | 100 | 8155 | 87.68 | 19.69
2024-02-18 19:30 | 0 | 0.15319 | 0 | 0 | 69 | 1.69 | 3.86 | 19.86 | 0.99944 | 87.79 | 0.5 | -0.6 | 2.0383 | 19.66 | 15 | 15 | 807 | 0.4 | 12 | 100 | 8151 | 87.71 | 19.56
2024-02-18 19:45 | 0 | 0 | 0 | 0 | 203 | 1.39 | 6.04 | 19.79 | 0.99988 | 87.81 | 0.4 | -0.6 | 0 | 19.6 | 15 | 15 | 779 | 0 | 0 | 100 | 8152 | 87.72 | 19.47
2024-02-18 20:00 | 0 | 0 | 0 | 0 | 197 | 1.78 | 4.31 | 19.79 | 0.99858 | 87.83 | 0.5 | -0.6 | 0 | 19.57 | 15 | 15 | 729 | 0 | 0 | 100 | 8150 | 87.75 | 19.43
2024-02-18 20:15 | 0 | 0.017021 | 0 | 0 | 215 | 1.89 | 3.64 | 19.8 | 0.99753 | 87.82 | 0.4 | -0.6 | 1.0213 | 19.55 | 15 | 15 | 719 | 0 | 0 | 100 | 8146 | 87.74 | 19.4
2024-02-18 20:30 | 0 | 0 | 0 | 0 | 218 | 1.71 | 4.12 | 19.82 | 0.99846 | 87.84 | 0.4 | -0.5 | 0 | 19.54 | 15 | 15 | 709 | 0 | 0 | 100 | 8146 | 87.76 | 19.37
2024-02-18 20:45 | 0 | 0 | 0 | 0 | 219 | 1.49 | 3.38 | 19.91 | 0.99462 | 87.86 | 0.5 | -0.5 | 0 | 19.55 | 15 | 15 | 693 | 0 | 0 | 100 | 8142 | 87.78 | 19.37
2024-02-18 21:00 | 0 | 0 | 0 | 0 | 126 | 1.3 | 3.38 | 19.92 | 0.99272 | 87.88 | 0.4 | -0.5 | 0 | 19.57 | 15 | 15 | 700 | 0 | 0 | 100 | 8142 | 87.8 | 19.38
2024-02-18 21:15 | 0 | 0 | 0 | 0 | 152 | 1.52 | 3.79 | 19.79 | 1.0003 | 87.9 | 0.5 | -0.6 | 0 | 19.6 | 15 | 15 | 692 | 0 | 0 | 100 | 8140 | 87.82 | 19.39
2024-02-18 21:30 | 0 | 0 | 0 | 0 | 61 | 1.57 | 5.75 | 19.67 | 0.99906 | 87.92 | 0.4 | -0.6 | 0 | 19.51 | 15 | 15 | 673 | 0 | 0 | 100 | 8140 | 87.84 | 19.37
2024-02-18 21:45 | 0 | 0 | 0 | 0 | 171 | 1.51 | 3.5 | 19.54 | 0.99923 | 87.94 | 0.4 | -0.6 | 0 | 19.32 | 15 | 15 | 645 | 0 | 0 | 100 | 8140 | 87.86 | 19.26
2024-02-18 22:00 | 0 | 0 | 0 | 0 | 206 | 1.55 | 5.47 | 19.43 | 0.99456 | 87.95 | 0.4 | -0.6 | 0 | 19.11 | 15 | 15 | 611 | 0 | 0 | 100 | 8136 | 87.86 | 19.13
2024-02-18 22:15 | 0 | 0 | 0 | 0 | 163 | 1.49 | 4.12 | 19.49 | 0.98732 | 87.94 | 0.5 | -0.6 | 0 | 19.03 | 15 | 15 | 576 | 0 | 0 | 100 | 8134 | 87.86 | 19.08
2024-02-18 22:30 | 0 | 0 | 0 | 0 | 193 | 1.45 | 3.75 | 19.53 | 0.98531 | 87.94 | 0.4 | -0.5 | 0 | 19.02 | 15 | 15 | 558 | 0 | 0 | 100 | 8134 | 87.86 | 19.05
2024-02-18 22:45 | 0 | 0 | 0 | 0 | 191 | 1.48 | 3.97 | 19.57 | 0.98506 | 87.94 | 0.5 | -0.7 | 0 | 19.05 | 15 | 15 | 534 | 0 | 0 | 100 | 8131 | 87.86 | 19.02
2024-02-18 23:00 | 0 | 0 | 0 | 0 | 179 | 2.03 | 4.62 | 19.65 | 0.98105 | 87.94 | 0.4 | -0.5 | 0 | 19.07 | 15 | 15 | 479 | 0 | 0 | 100 | 8131 | 87.85 | 18.95
2024-02-18 23:15 | 0 | 0 | 0 | 0 | 208 | 2.01 | 4 | 19.63 | 0.98315 | 87.93 | 0.4 | -0.5 | 0 | 19.09 | 15 | 15 | 463 | 0 | 0 | 100 | 8128 | 87.84 | 18.94
2024-02-18 23:30 | 0 | 0 | 0 | 0 | 213 | 2.24 | 5.72 | 19.63 | 0.98402 | 87.91 | 0.5 | -0.6 | 0 | 19.12 | 15 | 15 | 462 | 0 | 0 | 100 | 8127 | 87.83 | 18.94
2024-02-18 23:45 | 0 | 0 | 0 | 0 | 193 | 2.3 | 5.07 | 19.59 | 0.9812 | 87.91 | 0.5 | -0.6 | 0 | 19.03 | 15 | 15 | 462 | 0 | 0 | 100 | 8127 | 87.83 | 18.89
2024-02-19 | 0 | 0 | 0 | 0 | 194 | 2.02 | 5.03 | 19.57 | 0.97979 | 87.91 | 0.5 | -0.6 | 0 | 18.99 | 15 | 15 | 462 | 0 | 0 | 100 | 8124 | 87.82 | 18.86
2024-02-19 00:15 | 0 | 0 | 0 | 0 | 203 | 2.17 | 4.93 | 19.56 | 0.9738 | 87.9 | 0.5 | -0.7 | 0 | 18.93 | 15 | 15 | 460 | 0 | 0 | 100 | 8098 | 87.81 | 18.98
2024-02-19 00:30 | 0 | 0 | 0 | 0 | 237 | 2.09 | 6.33 | 19.59 | 0.94257 | 87.89 | 0.4 | -0.6 | 0 | 18.92 | 15 | 14 | 460 | 0 | 0 | 100 | 8108 | 87.81 | 19
2024-02-19 00:45 | 0 | 0 | 0 | 0 | 222 | 2.32 | 5.83 | 19.61 | 0.96332 | 87.88 | 0.4 | -0.7 | 0 | 18.9 | 15 | 12 | 460 | 0 | 0 | 100 | 8108 | 87.8 | 18.9
2024-02-19 01:00 | 0 | 0 | 0 | 0 | 200 | 2.34 | 5.43 | 19.6 | 0.96743 | 87.87 | 0.4 | -0.4 | 0 | 18.97 | 15 | 14 | 460 | 0 | 0 | 100 | 8105 | 87.78 | 18.91
2024-02-19 01:15 | 0 | 0 | 0 | 0 | 189 | 2.44 | 5.34 | 19.73 | 0.96488 | 87.87 | 0.5 | -0.7 | 0 | 19.03 | 15 | 13 | 460 | 0 | 0 | 100 | 8104 | 87.78 | 18.95
2024-02-19 01:30 | 0 | 0 | 0 | 0 | 192 | 2.36 | 7.61 | 19.67 | 0.97023 | 87.85 | 0.4 | -0.6 | 0 | 19.08 | 15 | 13 | 460 | 0 | 0 | 100 | 8104 | 87.76 | 18.98
2024-02-19 01:45 | 0 | 0 | 0 | 0 | 169 | 2.27 | 7.43 | 19.77 | 0.96856 | 87.83 | 0.4 | -0.8 | 0 | 19.17 | 15 | 2 | 460 | 0 | 0 | 100 | 8101 | 87.74 | 19.09
2024-02-19 02:00 | 0 | 0 | 0 | 0 | 176 | 2.19 | 6.17 | 19.65 | 0.97406 | 87.82 | 0.4 | -0.5 | 0 | 19.21 | 15 | 0 | 459 | 0 | 0 | 100 | 8101 | 87.73 | 19.18
2024-02-19 02:15 | 0 | 0 | 0 | 0 | 161 | 2.33 | 6.32 | 19.63 | 0.9687 | 87.81 | 0.5 | -0.6 | 0 | 19.21 | 15 | 0 | 459 | 0 | 0 | 100 | 8101 | 87.72 | 19.21
2024-02-19 02:30 | 0 | 0 | 0 | 0 | 147 | 2.02 | 7.4 | 19.65 | 0.95787 | 87.79 | 0.4 | -0.7 | 0 | 19.19 | 15 | 0 | 459 | 0 | 0 | 100 | 8101 | 87.71 | 19.14
2024-02-19 02:45 | 0 | 0 | 0 | 0 | 164 | 2.35 | 5.8 | 19.72 | 0.9498 | 87.8 | 0.4 | -0.6 | 0 | 19.23 | 15 | 0 | 457 | 0 | 0 | 100 | 8098 | 87.71 | 19.17
2024-02-19 03:00 | 0 | 0 | 0 | 0 | 156 | 2.48 | 5.59 | 19.71 | 0.93209 | 87.81 | 0.3 | -0.5 | 0 | 19.35 | 15 | 0 | 457 | 0 | 0 | 100 | 8096 | 87.72 | 19.2
2024-02-19 03:15 | 0 | 0 | 0 | 0 | 178 | 2.5 | 6.33 | 19.61 | 0.93088 | 87.8 | 0.4 | -0.6 | 0 | 19.36 | 15 | 0 | 457 | 0 | 0 | 100 | 8096 | 87.71 | 19.1
2024-02-19 03:30 | 0 | 0 | 0 | 0 | 157 | 2.44 | 7.02 | 19.69 | 0.9219 | 87.81 | 0.4 | -0.6 | 0 | 19.33 | 15 | 0 | 457 | 0 | 0 | 100 | 8096 | 87.72 | 19.06
2024-02-19 03:45 | 0 | 0 | 0 | 0 | 139 | 2.4 | 6.11 | 19.56 | 0.92718 | 87.82 | 0.4 | -0.6 | 0 | 19.29 | 15 | 0 | 457 | 0 | 0 | 100 | 8093 | 87.73 | 19.07
2024-02-19 04:00 | 0 | 0 | 0 | 0 | 184 | 2.32 | 5.51 | 19.5 | 0.93241 | 87.83 | 0.2 | -0.5 | 0 | 19.33 | 15 | 0 | 457 | 0 | 0 | 100 | 8095 | 87.74 | 19.1
2024-02-19 04:15 | 0 | 0 | 0 | 0 | 158 | 2.43 | 5.58 | 19.32 | 0.94246 | 87.82 | 0.4 | -0.7 | 0 | 19.24 | 15 | 0 | 458 | 0 | 0 | 100 | 8093 | 87.72 | 18.99
2024-02-19 04:30 | 0 | 0 | 0 | 0 | 157 | 2.33 | 6.94 | 19.06 | 0.9583 | 87.83 | 0.3 | -0.6 | 0 | 19.05 | 15 | 0 | 459 | 0 | 0 | 100 | 8091 | 87.74 | 18.83
2024-02-19 04:45 | 0 | 0 | 0 | 0 | 168 | 2.7 | 6.78 | 19 | 0.96235 | 87.85 | 0.4 | -0.6 | 0 | 18.81 | 15 | 0 | 459 | 0 | 0 | 100 | 8089 | 87.76 | 18.6
2024-02-19 05:00 | 0 | 0 | 0 | 0 | 189 | 2.76 | 5.66 | 19.06 | 0.96874 | 87.86 | 0.6 | -0.7 | 0 | 18.78 | 15 | 0 | 460 | 0 | 0 | 100 | 8089 | 87.77 | 18.6
2024-02-19 05:15 | 0 | 0 | 0 | 0 | 196 | 2.62 | 7.28 | 19.01 | 0.9836 | 87.87 | 0.3 | -0.5 | 0 | 18.81 | 15 | 0 | 460 | 0 | 0 | 100 | 8088 | 87.78 | 18.64
2024-02-19 05:30 | 0 | 0 | 0 | 0 | 162 | 2.46 | 5.67 | 18.86 | 0.99837 | 87.89 | 0.3 | -0.5 | 0 | 18.81 | 15 | 10 | 700 | 0 | 0 | 100 | 8086 | 87.8 | 18.66
2024-02-19 05:45 | 0 | 0.13617 | 0 | 0 | 36 | 2.55 | 6.42 | 18.56 | 1.0018 | 87.91 | 0.3 | -0.6 | 3.0596 | 18.55 | 15 | 15 | 741 | 0 | 0 | 100 | 8086 | 87.82 | 18.48
2024-02-19 06:00 | 0 | 0.017021 | 0 | 0 | 139 | 2.51 | 6.31 | 18.61 | 0.9973 | 87.92 | 0.4 | -0.6 | 1.0213 | 18.4 | 15 | 15 | 679 | 0 | 0 | 100 | 8085 | 87.83 | 18.33
2024-02-19 06:15 | 1.7 | 0 | 0 | 0 | 188 | 2.5 | 6.8 | 18.75 | 0.99045 | 87.92 | 0.2 | -0.6 | 0 | 18.33 | 15 | 15 | 645 | 0 | 0 | 100 | 8085 | 87.83 | 18.24
2024-02-19 06:30 | 4.7 | 0 | 0 | 0 | 116 | 2.37 | 6.6 | 18.79 | 0.98983 | 87.94 | 0.5 | -0.4 | 0 | 18.37 | 15 | 15 | 612 | 0 | 0 | 100 | 8084 | 87.86 | 18.21
2024-02-19 06:45 | 8.2 | 0 | 0 | 0 | 176 | 2.04 | 5.54 | 18.77 | 0.99337 | 87.96 | 0.3 | -0.5 | 0 | 18.41 | 15 | 15 | 567 | 0 | 0 | 100 | 8083 | 87.88 | 18.25
2024-02-19 07:00 | 12.1 | 0 | 0 | 0 | 52 | 2.48 | 6.04 | 18.83 | 0.99196 | 87.99 | 0.4 | -0.7 | 0 | 18.46 | 15 | 15 | 540 | 0 | 0 | 100 | 8083 | 87.91 | 18.39
2024-02-19 07:15 | 16.4 | 0 | 0 | 0 | 150 | 2.27 | 6.54 | 18.85 | 0.99715 | 88 | 0.7 | -0.7 | 0 | 18.55 | 15 | 15 | 495 | 0 | 0 | 100 | 8081 | 87.92 | 18.54
2024-02-19 07:30 | 38.2 | 0 | 0 | 0 | 128 | 2.39 | 7.57 | 18.87 | 0.99866 | 88.01 | 0.5 | -0.7 | 0 | 18.66 | 15 | 15 | 463 | 0 | 0 | 100 | 8080 | 87.92 | 18.64
2024-02-19 07:45 | 28.1 | 0.30638 | 0 | 0 | 102 | 2.25 | 6.13 | 18.8 | 1.0012 | 88.02 | 0.4 | -0.5 | 4.0809 | 18.73 | 15 | 15 | 941 | 0 | 0 | 100 | 8080 | 87.94 | 18.71
2024-02-19 08:00 | 33.7 | 0.13617 | 0 | 0 | 169 | 2.55 | 8.28 | 18.59 | 0.99995 | 88.04 | 0.4 | -0.5 | 5.1021 | 18.65 | 15 | 15 | 856 | 0 | 0 | 100 | 8078 | 87.95 | 18.57
2024-02-19 08:15 | 55.2 | 0.27234 | 0 | 0 | 175 | 2.72 | 8.62 | 18.54 | 1.0007 | 88.03 | 0.5 | -0.4 | 5.1021 | 18.63 | 15 | 15 | 790 | 0.2 | 12 | 100 | 8072 | 87.94 | 18.61
2024-02-19 08:30 | 62.7 | 0.35745 | 0 | 0 | 161 | 2.52 | 8.61 | 18.41 | 1.0014 | 88.04 | 0.4 | -0.4 | 8.1617 | 18.67 | 15 | 15 | 937 | 0.2 | 12 | 100 | 8074 | 87.96 | 18.6
2024-02-19 08:45 | 100.2 | 0.034043 | 0 | 0 | 154 | 2.88 | 7.07 | 18.34 | 1.001 | 88.06 | 0.5 | -1 | 1.0213 | 18.66 | 15 | 15 | 893 | 0.2 | 12 | 100 | 8074 | 87.98 | 18.6
2024-02-19 09:00 | 72.3 | 0.54468 | 0 | 0 | 133 | 2.74 | 10.49 | 18.5 | 0.99761 | 88.07 | 0.6 | -1.2 | 8.1617 | 18.68 | 15 | 15 | 956 | 0.6 | 12 | 100 | 8076 | 87.99 | 18.63
2024-02-19 09:15 | 55.9 | 0.27234 | 0 | 0 | 36 | 2.37 | 8.62 | 18.5 | 0.99855 | 88.09 | 0.4 | -0.8 | 3.0596 | 18.71 | 15 | 15 | 1004 | 0.4 | 12 | 100 | 8074 | 88.01 | 18.63
2024-02-19 09:30 | 79.9 | 0.18723 | 0 | 0 | 40 | 2.77 | 6.17 | 18.51 | 0.99934 | 88.1 | 0.3 | -0.7 | 2.0383 | 18.75 | 15 | 15 | 956 | 0.4 | 12 | 100 | 8067 | 88.01 | 18.69
2024-02-19 09:45 | 71.4 | 0.4766 | 0 | 0 | 22 | 2.79 | 8.06 | 18.59 | 0.99902 | 88.11 | 0.5 | -0.6 | 4.0809 | 18.78 | 15 | 15 | 969 | 1 | 24 | 100 | 8067 | 88.03 | 18.73
2024-02-19 10:00 | 62.2 | 0.61277 | 0 | 0 | 49 | 3.06 | 7.39 | 18.5 | 0.99949 | 88.14 | 0.4 | -0.7 | 5.1021 | 18.75 | 15 | 15 | 978 | 1.4 | 12 | 100 | 8064 | 88.06 | 18.68
2024-02-19 10:15 | 140.7 | 0.59574 | 0 | 0 | 15 | 3.68 | 8.75 | 18.32 | 1.0013 | 88.12 | 0.5 | -0.5 | 10.2 | 18.68 | 15 | 15 | 927 | 1.6 | 24 | 100 | 8070 | 88.04 | 18.63
2024-02-19 10:30 | 180.1 | 0.18723 | 0 | 0 | 80 | 2.51 | 12.37 | 18.3 | 1.0021 | 88.1 | 0.4 | -0.5 | 2.0383 | 18.85 | 15 | 15 | 934 | 0.4 | 12 | 100 | 8071 | 88.02 | 18.78
2024-02-19 10:45 | 141.9 | 0.18723 | 0 | 0 | 136 | 2.26 | 6.75 | 18.27 | 0.99971 | 88.09 | 0.5 | -0.8 | 2.0383 | 18.91 | 15 | 15 | 960 | 0.4 | 12 | 100 | 8071 | 88 | 18.84
2024-02-19 11:00 | 98.9 | 0.11915 | 0 | 0 | 149 | 2.93 | 7.11 | 18.49 | 0.99918 | 88.06 | 0.4 | -0.5 | 1.0213 | 18.89 | 15 | 15 | 880 | 0.4 | 12 | 100 | 8074 | 87.97 | 18.81
2024-02-19 11:15 | 80.4 | 0.10213 | 0 | 0 | 67 | 2.36 | 7.79 | 18.63 | 1.0002 | 88.04 | 0.4 | -0.5 | 2.0383 | 18.87 | 15 | 15 | 980 | 0.2 | 12 | 100 | 8072 | 87.96 | 18.83
2024-02-19 11:30 | 75.5 | 0.51064 | 0 | 0 | 27 | 3.12 | 9.03 | 18.68 | 1.0004 | 88.03 | 0.5 | -0.2 | 7.1404 | 18.91 | 15 | 15 | 900 | 1 | 12 | 100 | 8072 | 87.96 | 18.83
2024-02-19 11:45 | 70.8 | 0.44255 | 0 | 0 | 83 | 2.65 | 10.26 | 18.58 | 1.0001 | 88.02 | 0.3 | -0.4 | 5.1021 | 18.88 | 15 | 15 | 952 | 0.8 | 12 | 100 | 8074 | 87.94 | 18.83
2024-02-19 12:00 | 81.1 | 0.2383 | 0 | 0 | 66 | 2.88 | 8 | 18.57 | 1.0007 | 88 | 0.4 | -0.7 | 3.0596 | 18.83 | 15 | 15 | 920 | 0.8 | 12 | 100 | 8071 | 87.92 | 18.78
2024-02-19 12:15 | 114 | 0.3234 | 0 | 0 | 103 | 2.31 | 6.1 | 18.51 | 1.0007 | 87.99 | 0.4 | -0.2 | 2.0383 | 18.83 | 15 | 15 | 1023 | 0.4 | 12 | 100 | 8074 | 87.9 | 18.8
2024-02-19 12:30 | 198.5 | 0.2383 | 0 | 0 | 84 | 2.19 | 9.31 | 18.54 | 0.9998 | 87.96 | 0.5 | -0.6 | 2.0383 | 19.11 | 15 | 15 | 902 | 0.4 | 12 | 100 | 8075 | 87.88 | 19.05
2024-02-19 12:45 | 238.4 | 0.068085 | 0 | 0 | 51 | 2.36 | 7.93 | 18.61 | 1.0006 | 87.92 | 0.5 | -0.6 | 1.0213 | 19.41 | 15 | 15 | 896 | 0.2 | 12 | 100 | 8080 | 87.84 | 19.24
2024-02-19 13:00 | 205 | 0.10213 | 0 | 0 | 125 | 2.12 | 8.17 | 18.67 | 0.99775 | 87.91 | 0.3 | -0.6 | 1.0213 | 19.53 | 15 | 15 | 922 | 0.2 | 12 | 100 | 8084 | 87.83 | 19.4
2024-02-19 13:15 | 284.6 | 0.10213 | 0 | 0 | 159 | 2.3 | 5.54 | 18.57 | 0.99699 | 87.92 | 0.4 | -0.5 | 1.0213 | 19.65 | 15 | 15 | 904 | 0.2 | 12 | 100 | 8090 | 87.84 | 19.52
2024-02-19 13:30 | 183.3 | 0.20426 | 0 | 0 | 188 | 2.53 | 10.42 | 18.55 | 1.002 | 87.9 | 0.4 | -0.5 | 3.0596 | 19.57 | 15 | 15 | 1036 | 0.2 | 12 | 100 | 8089 | 87.82 | 19.46
2024-02-19 13:45 | 235.9 | 0.39149 | 0 | 0 | 49 | 2.61 | 8.14 | 18.59 | 1.0004 | 87.88 | 0.7 | -0.6 | 3.0596 | 19.51 | 15 | 15 | 1010 | 0.8 | 12 | 100 | 8094 | 87.81 | 19.4
2024-02-19 14:00 | 301.5 | 0.2383 | 0 | 0 | 136 | 2.13 | 5.23 | 18.69 | 0.99882 | 87.87 | 0.6 | -0.5 | 4.0809 | 19.71 | 15 | 15 | 891 | 0.2 | 12 | 100 | 8107 | 87.79 | 19.59
2024-02-19 14:15 | 311 | 0.61277 | 0 | 0 | 158 | 2.24 | 6.29 | 19.03 | 0.99601 | 87.85 | 0.4 | -0.7 | 8.1617 | 20.05 | 15 | 15 | 947 | 0.6 | 12 | 100 | 8109 | 87.78 | 19.84
2024-02-19 14:30 | 271.7 | 1.4809 | 0 | 0 | 98 | 2.09 | 6.67 | 18.87 | 0.99958 | 87.85 | 0.3 | -0.6 | 11.2213 | 20.07 | 15 | 15 | 1059 | 1.4 | 12 | 100 | 8115 | 87.78 | 19.87
2024-02-19 14:45 | 190.2 | 0.52766 | 0 | 0 | 22 | 3.39 | 8.17 | 18.81 | 1.0006 | 87.84 | 0.3 | -0.8 | 6.1191 | 19.75 | 15 | 15 | 958 | 1.6 | 24 | 100 | 8118 | 87.76 | 19.61
2024-02-19 15:00 | 223.1 | 0.49362 | 0 | 0 | 68 | 2.08 | 5.87 | 18.89 | 1.0015 | 87.83 | 0.3 | -0.6 | 9.1787 | 19.73 | 15 | 15 | 1009 | 0.4 | 12 | 100 | 8118 | 87.75 | 19.63
2024-02-19 15:15 | 152.9 | 0.44255 | 0 | 0 | 18 | 3.53 | 7.57 | 18.68 | 1.0013 | 87.87 | 0.7 | -0.7 | 4.0809 | 19.49 | 15 | 15 | 951 | 1.2 | 12 | 100 | 8121 | 87.79 | 19.38
2024-02-19 15:30 | 161.6 | 0.11915 | 0 | 0 | 38 | 3.06 | 9.48 | 18.6 | 1.0007 | 87.85 | 0.4 | -0.8 | 1.0213 | 19.27 | 15 | 15 | 1004 | 0.4 | 12 | 100 | 8121 | 87.77 | 19.24
2024-02-19 15:45 | 129.2 | 0.39149 | 0 | 0 | 31 | 2.72 | 8.97 | 18.58 | 0.99917 | 87.85 | 0.4 | -0.6 | 3.0596 | 19.15 | 15 | 15 | 953 | 1 | 12 | 100 | 8118 | 87.77 | 19.11
2024-02-19 16:00 | 105.6 | 0.54468 | 0 | 0 | 11 | 2.46 | 6.33 | 18.79 | 0.99952 | 87.84 | 0.4 | -0.7 | 8.1617 | 19.18 | 15 | 15 | 957 | 0.8 | 12 | 100 | 8120 | 87.76 | 19.12
2024-02-19 16:15 | 74.2 | 0.78298 | 0 | 0 | 46 | 2.81 | 8.47 | 18.77 | 1.0012 | 87.86 | 0.5 | -0.6 | 6.1191 | 19.14 | 15 | 15 | 1008 | 1.8 | 12 | 100 | 8115 | 87.78 | 19.07
2024-02-19 16:30 | 59.9 | 0.57872 | 0 | 0 | 36 | 2.52 | 6.47 | 18.67 | 0.99914 | 87.87 | 0.5 | -0.5 | 4.0809 | 18.99 | 15 | 15 | 948 | 1.2 | 12 | 100 | 8116 | 87.79 | 18.93
2024-02-19 16:45 | 57.3 | 0.49362 | 0 | 0 | 27 | 3.45 | 7.97 | 18.67 | 1.0001 | 87.87 | 0.3 | -0.3 | 4.0809 | 18.9 | 15 | 15 | 948 | 1.6 | 12 | 100 | 8112 | 87.78 | 18.85
2024-02-19 17:00 | 55 | 0.51064 | 0 | 0 | 45 | 3.54 | 10.79 | 18.61 | 1.0006 | 87.88 | 0.6 | -0.8 | 6.1191 | 18.8 | 15 | 15 | 990 | 1.4 | 12 | 100 | 8112 | 87.81 | 18.77
2024-02-19 17:15 | 39 | 0.69787 | 0 | 0 | 29 | 3.65 | 10.21 | 18.61 | 1.0029 | 87.92 | 0.4 | -0.6 | 5.1021 | 18.78 | 15 | 15 | 972 | 2.2 | 12 | 100 | 8109 | 87.83 | 18.73
2024-02-19 17:30 | 18.3 | 0.62979 | 0 | 0 | 19 | 3.53 | 10.74 | 18.69 | 0.99928 | 87.92 | 0.4 | -0.3 | 4.0809 | 18.7 | 15 | 15 | 914 | 2.4 | 24 | 100 | 8108 | 87.83 | 18.68
2024-02-19 17:45 | 5.3 | 0.40851 | 0 | 0 | 59 | 3.18 | 9.01 | 18.74 | 1.0003 | 87.92 | 0.6 | -0.7 | 3.0596 | 18.7 | 15 | 15 | 995 | 1.2 | 12 | 100 | 8108 | 87.84 | 18.66
2024-02-19 18:00 | 0.3 | 0.27234 | 0 | 0 | 157 | 2.71 | 8.67 | 18.74 | 1.0013 | 87.93 | 0.5 | -0.7 | 2.0383 | 18.71 | 15 | 15 | 1011 | 0.6 | 12 | 100 | 8105 | 87.85 | 18.66
2024-02-19 18:15 | 0 | 0.49362 | 0 | 0 | 141 | 2.56 | 8.4 | 18.7 | 1.001 | 87.95 | 0.4 | -0.5 | 6.1191 | 18.67 | 15 | 15 | 1058 | 1 | 12 | 100 | 8105 | 87.87 | 18.62
2024-02-19 18:30 | 0 | 1.0383 | 0 | 0 | 37 | 2.87 | 8.17 | 18.73 | 0.99957 | 87.97 | 0.4 | -0.5 | 6.1191 | 18.65 | 15 | 15 | 999 | 2 | 12 | 100 | 8106 | 87.89 | 18.6
2024-02-19 18:45 | 0 | 0.39149 | 0 | 0 | 96 | 2.5 | 8.69 | 18.67 | 1.001 | 87.99 | 0.4 | -0.2 | 3.0596 | 18.66 | 15 | 15 | 970 | 1 | 12 | 100 | 8102 | 87.9 | 18.6
2024-02-19 19:00 | 0 | 0.81702 | 0 | 0 | 15 | 2.93 | 10.25 | 18.6 | 0.99932 | 87.99 | 0.3 | -0.9 | 7.1404 | 18.57 | 15 | 15 | 1018 | 1.6 | 12 | 100 | 8102 | 87.91 | 18.53
2024-02-19 19:15 | 0 | 0.4766 | 0 | 0 | 56 | 2.84 | 7.69 | 18.57 | 0.99886 | 88 | 0.5 | -0.5 | 4.0809 | 18.48 | 15 | 15 | 1021 | 1.2 | 12 | 100 | 8099 | 87.92 | 18.49
2024-02-19 19:30 | 0 | 0.68085 | 0 | 0 | 18 | 4.02 | 11.34 | 18.6 | 0.99932 | 88.04 | 0.2 | -0.2 | 8.1617 | 18.51 | 15 | 15 | 985 | 2.4 | 24 | 100 | 8098 | 87.96 | 18.49
2024-02-19 19:45 | 0 | 0.25532 | 0 | 0 | 13 | 3.92 | 10.86 | 18.55 | 1.0001 | 88.05 | 1 | -1 | 2.0383 | 18.48 | 15 | 15 | 957 | 1.2 | 12 | 100 | 8093 | 87.97 | 18.45
2024-02-19 20:00 | 0 | 0.49362 | 0 | 0 | 55 | 3.16 | 10.09 | 18.5 | 0.99996 | 88.07 | 0 | -0.6 | 4.0809 | 18.45 | 15 | 15 | 983 | 1.6 | 12 | 100 | 8097 | 87.98 | 18.41
2024-02-19 20:15 | 0 | 0.86809 | 0 | 0 | 24 | 3.74 | 9.32 | 18.57 | 0.9984 | 88.09 | 0.4 | -0.3 | 7.1404 | 18.45 | 15 | 15 | 1011 | 2.8 | 24 | 100 | 8096 | 88 | 18.41
2024-02-19 20:30 | 0 | 0.97021 | 0 | 0 | 23 | 3.37 | 10.02 | 18.53 | 1.0014 | 88.09 | 0.4 | -1.3 | 8.1617 | 18.45 | 15 | 15 | 968 | 2.2 | 24 | 100 | 8096 | 88.01 | 18.42
2024-02-19 20:45 | 0 | 0.73191 | 0 | 0 | 36 | 3.85 | 10.29 | 18.41 | 1.0009 | 88.1 | 0.6 | -0.4 | 5.1021 | 18.41 | 15 | 15 | 1019 | 2 | 24 | 100 | 8091 | 88.02 | 18.36
2024-02-19 21:00 | 0 | 0.83404 | 0 | 0 | 34 | 3.72 | 9.83 | 18.49 | 1.0001 | 88.1 | 0 | -0.9 | 9.1787 | 18.37 | 15 | 15 | 919 | 2.4 | 12 | 100 | 8094 | 88.01 | 18.34
2024-02-19 21:15 | 0 | 0.59574 | 0 | 0 | 19 | 3.36 | 13.6 | 18.54 | 1.0003 | 88.1 | 0.7 | -0.5 | 7.1404 | 18.43 | 15 | 15 | 1035 | 1.8 | 24 | 100 | 8092 | 88.02 | 18.37
2024-02-19 21:30 | 0 | 0.98723 | 0 | 0 | 30 | 3.75 | 10.99 | 18.6 | 0.99979 | 88.12 | 0.5 | -0.4 | 6.1191 | 18.49 | 15 | 15 | 1011 | 2.6 | 24 | 100 | 8090 | 88.04 | 18.42
2024-02-19 21:45 | 0 | 0.51064 | 0 | 0 | 20 | 4.23 | 10.51 | 18.59 | 0.99902 | 88.13 | 0.3 | -0.7 | 6.1191 | 18.49 | 15 | 15 | 957 | 1.8 | 24 | 100 | 8089 | 88.05 | 18.44
2024-02-19 22:00 | 0 | 0.27234 | 0 | 0 | 45 | 4.09 | 9.68 | 18.55 | 1.0001 | 88.12 | 0.8 | -0.2 | 2.0383 | 18.47 | 15 | 15 | 912 | 1.6 | 12 | 100 | 8086 | 88.04 | 18.41
2024-02-19 22:15 | 0 | 0.18723 | 0 | 0 | 13 | 4.28 | 11 | 18.35 | 1.0013 | 88.12 | 0.5 | -0.9 | 3.0596 | 18.37 | 15 | 15 | 917 | 1.2 | 12 | 100 | 8085 | 88.04 | 18.35
2024-02-19 22:30 | 0 | 0.34043 | 0 | 0 | 41 | 3.5 | 9.83 | 18.21 | 1.0006 | 88.11 | 0.4 | -0.4 | 2.0383 | 18.23 | 15 | 15 | 911 | 1 | 12 | 100 | 8083 | 88.02 | 18.22
2024-02-19 22:45 | 0 | 0.25532 | 0 | 0 | 25 | 4.11 | 9.58 | 18.1 | 1.0008 | 88.1 | 0.6 | 0 | 3.0596 | 18.09 | 15 | 15 | 997 | 1.4 | 12 | 100 | 8083 | 88.02 | 18.11
2024-02-19 23:00 | 0 | 0.11915 | 0 | 0 | 15 | 4.84 | 14.39 | 18.17 | 0.99929 | 88.09 | 0.9 | -1.3 | 2.0383 | 18.09 | 15 | 15 | 878 | 0.8 | 12 | 100 | 8082 | 88.02 | 18.08
2024-02-19 23:15 | 0 | 0.068085 | 0 | 0 | 7 | 4 | 10.59 | 17.96 | 1.0009 | 88.08 | 0 | -0.6 | 1.0213 | 17.98 | 15 | 15 | 860 | 0.6 | 12 | 100 | 8081 | 88 | 17.99
2024-02-19 23:30 | 0 | 0.3234 | 0 | 0 | 21 | 3.07 | 7.73 | 18.01 | 0.99873 | 88.06 | 0.4 | -0.5 | 8.1617 | 17.91 | 15 | 15 | 900 | 0.6 | 12 | 100 | 8082 | 87.98 | 17.92
2024-02-19 23:45 | 0 | 0.86809 | 0 | 0 | 41 | 2.98 | 7.62 | 18.19 | 1.0009 | 88.06 | 0.4 | -0.4 | 9.1787 | 17.98 | 15 | 15 | 943 | 1.2 | 12 | 100 | 8080 | 87.97 | 17.98
2024-02-20 | 0 | 0.34043 | 0 | 0 | 28 | 3.1 | 10.86 | 18.24 | 1.0002 | 88.04 | 0.6 | -0.2 | 3.0596 | 18.13 | 15 | 15 | 857 | 1 | 12 | 100 | 8078 | 87.96 | 18.06
2024-02-20 00:15 | 0 | 0.22128 | 0 | 0 | 15 | 3.69 | 11.01 | 18.27 | 1.0007 | 88.03 | 0.2 | -0.8 | 4.0809 | 18.17 | 15 | 15 | 930 | 0.8 | 12 | 100 | 8051 | 87.95 | 18.26
2024-02-20 00:30 | 0 | 0.66383 | 0 | 0 | 28 | 3.5 | 9.55 | 18.25 | 0.97614 | 88.03 | 0.2 | -0.4 | 8.1617 | 18.15 | 15 | 15 | 1008 | 1.4 | 24 | 100 | 8061 | 87.94 | 18.23
2024-02-20 00:45 | 0 | 0.51064 | 0 | 0 | 65 | 2.78 | 6.82 | 18.38 | 0.99804 | 87.99 | 0.3 | -0.3 | 6.1191 | 18.2 | 15 | 15 | 899 | 1.2 | 12 | 100 | 8060 | 87.91 | 18.2
2024-02-20 01:00 | 0 | 0.068085 | 0 | 0 | 139 | 2.66 | 7.36 | 18.29 | 1.0004 | 87.97 | 0.4 | -0.5 | 2.0383 | 18.25 | 15 | 15 | 874 | 0.2 | 12 | 100 | 8061 | 87.89 | 18.2
2024-02-20 01:15 | 0 | 1.0043 | 0 | 0 | 55 | 2.67 | 7.21 | 18.27 | 0.99923 | 87.96 | 0.4 | -0.5 | 10.2 | 18.17 | 15 | 15 | 1130 | 1 | 24 | 100 | 8061 | 87.88 | 18.15
2024-02-20 01:30 | 0 | 0.62979 | 0 | 0 | 108 | 2.57 | 7.93 | 18.29 | 0.99941 | 87.95 | 0.3 | -0.6 | 9.1787 | 18.19 | 15 | 15 | 977 | 1.2 | 24 | 100 | 8061 | 87.87 | 18.16
2024-02-20 01:45 | 0 | 0.95319 | 0 | 0 | 19 | 3.36 | 9.56 | 18.3 | 0.99926 | 87.93 | 0.6 | -0.6 | 13.2596 | 18.19 | 15 | 15 | 1061 | 1.6 | 24 | 100 | 8058 | 87.84 | 18.16
2024-02-20 02:00 | 0 | 1.4468 | 0 | 0 | 21 | 3.97 | 12.28 | 18.13 | 1.0013 | 87.93 | 0.3 | -0.6 | 13.2596 | 18.13 | 15 | 15 | 986 | 3 | 24 | 100 | 8058 | 87.85 | 18.1
2024-02-20 02:15 | 0 | 1.2766 | 0 | 0 | 43 | 3.36 | 13.64 | 18.13 | 0.99988 | 87.92 | 0.5 | -0.7 | 10.2 | 18.05 | 15 | 15 | 1024 | 2.6 | 24 | 100 | 8059 | 87.83 | 18.04
2024-02-20 02:30 | 0 | 0.37447 | 0 | 0 | 47 | 3.3 | 8.54 | 17.87 | 1.0007 | 87.92 | 0.5 | -0.6 | 3.0596 | 17.94 | 15 | 15 | 992 | 1.2 | 12 | 100 | 8058 | 87.84 | 17.94
2024-02-20 02:45 | 0 | 0.76596 | 0 | 0 | 28 | 3.85 | 14.3 | 17.88 | 0.99911 | 87.92 | 0.3 | -0.2 | 7.1404 | 17.83 | 15 | 15 | 921 | 1.6 | 12 | 100 | 8055 | 87.83 | 17.85
2024-02-20 03:00 | 0 | 0.44255 | 0 | 0 | 21 | 3.88 | 11.05 | 17.77 | 1.0006 | 87.91 | 0.5 | -1.4 | 4.0809 | 17.74 | 15 | 15 | 981 | 1.6 | 24 | 100 | 8055 | 87.83 | 17.78
2024-02-20 03:15 | 0 | 0.5617 | 0 | 0 | 40 | 2.62 | 7.96 | 17.65 | 0.99882 | 87.89 | 0.4 | -0.5 | 4.0809 | 17.65 | 15 | 15 | 975 | 1 | 12 | 100 | 8053 | 87.81 | 17.68
2024-02-20 03:30 | 0 | 0.68085 | 0 | 0 | 23 | 3.37 | 6.68 | 17.19 | 1.0007 | 87.91 | 0.3 | -0.8 | 5.1021 | 17.37 | 15 | 15 | 1057 | 1.8 | 12 | 100 | 8054 | 87.83 | 17.42
2024-02-20 03:45 | 0 | 0.54468 | 0 | 0 | 56 | 2.84 | 6.33 | 16.88 | 1.0008 | 87.93 | 0.5 | -0.7 | 5.1021 | 17.03 | 15 | 15 | 1013 | 1.2 | 12 | 100 | 8051 | 87.85 | 17.15
2024-02-20 04:00 | 0 | 0.45957 | 0 | 0 | 44 | 2.38 | 6.97 | 16.63 | 0.99935 | 87.94 | 0.5 | -0.7 | 5.1021 | 16.73 | 15 | 15 | 964 | 1 | 12 | 100 | 8051 | 87.86 | 16.88
2024-02-20 04:15 | 0 | 0.5617 | 0 | 0 | 31 | 2.25 | 6.33 | 16.45 | 1.0018 | 87.96 | 0.3 | -0.8 | 4.0809 | 16.51 | 15 | 15 | 1053 | 1 | 12 | 100 | 8052 | 87.87 | 16.67
2024-02-20 04:30 | 0 | 0.69787 | 0 | 0 | 11 | 2.53 | 9.63 | 16.4 | 0.99959 | 87.98 | 0.3 | -0.6 | 5.1021 | 16.41 | 15 | 15 | 940 | 1.4 | 12 | 100 | 8050 | 87.9 | 16.53
2024-02-20 04:45 | 0 | 0.66383 | 0 | 0 | 13 | 2.56 | 7.41 | 16.42 | 1.0005 | 87.99 | 0.3 | -0.6 | 5.1021 | 16.36 | 15 | 15 | 938 | 1 | 12 | 100 | 8051 | 87.91 | 16.46
2024-02-20 05:00 | 0 | 0.81702 | 0 | 0 | 11 | 2.28 | 6.07 | 16.41 | 1.0022 | 88 | 0.5 | -0.7 | 5.1021 | 16.38 | 15 | 15 | 941 | 1.4 | 12 | 100 | 8048 | 87.92 | 16.41
2024-02-20 05:15 | 0 | 0.83404 | 0 | 0 | 50 | 2.32 | 6.42 | 16.5 | 0.99912 | 88 | 0.4 | -0.7 | 9.1787 | 16.39 | 15 | 15 | 1066 | 1.2 | 12 | 100 | 8049 | 87.92 | 16.42
2024-02-20 05:30 | 0 | 0.85106 | 0 | 0 | 27 | 2.29 | 5.49 | 16.43 | 1.0009 | 88 | 0.1 | -0.4 | 7.1404 | 16.4 | 15 | 15 | 1011 | 1.4 | 12 | 100 | 8048 | 87.92 | 16.4
2024-02-20 05:45 | 0 | 0.86809 | 0 | 0 | 17 | 2.96 | 9.11 | 16.35 | 1.0006 | 88.01 | 0.4 | -0.6 | 6.1191 | 16.35 | 15 | 15 | 982 | 2 | 12 | 100 | 8048 | 87.93 | 16.34
2024-02-20 06:00 | 0 | 0.62979 | 0 | 0 | 58 | 2.7 | 6.42 | 16.38 | 0.99979 | 88.02 | 0.5 | -0.6 | 4.0809 | 16.31 | 15 | 15 | 978 | 1.2 | 12 | 100 | 8048 | 87.94 | 16.31
2024-02-20 06:15 | 0.2 | 0.68085 | 0 | 0 | 2 | 2.61 | 7.26 | 16.42 | 0.99993 | 88.03 | 0.3 | -0.5 | 6.1191 | 16.33 | 15 | 15 | 1045 | 1.6 | 24 | 100 | 8047 | 87.94 | 16.33
2024-02-20 06:30 | 1.3 | 1.0723 | 0 | 0 | 50 | 2.38 | 6.81 | 16.41 | 1.0011 | 88.05 | 0.4 | -0.7 | 6.1191 | 16.37 | 15 | 15 | 1037 | 1.6 | 12 | 100 | 8047 | 87.97 | 16.32
2024-02-20 06:45 | 4 | 1.2255 | 0 | 0 | 1 | 2.7 | 9.6 | 16.4 | 1.0007 | 88.06 | 0.4 | -0.6 | 8.1617 | 16.35 | 15 | 15 | 994 | 2.4 | 24 | 100 | 8045 | 87.99 | 16.34
2024-02-20 07:00 | 8.1 | 0.74894 | 0 | 0 | 28 | 2.21 | 4.8 | 16.39 | 0.99969 | 88.08 | 0.3 | -0.5 | 5.1021 | 16.36 | 15 | 15 | 981 | 1.2 | 12 | 100 | 8043 | 88 | 16.34
2024-02-20 07:15 | 10.2 | 0.57872 | 0 | 0 | 41 | 2.02 | 6.06 | 16.3 | 1.0006 | 88.09 | 0.5 | -0.6 | 6.1191 | 16.33 | 15 | 15 | 944 | 0.8 | 12 | 100 | 8044 | 88.01 | 16.31
2024-02-20 07:30 | 18.8 | 0.88511 | 0 | 0 | 60 | 2.21 | 5.88 | 16.29 | 1.0007 | 88.1 | 0.3 | -1.1 | 7.1404 | 16.31 | 15 | 15 | 945 | 1 | 12 | 100 | 8043 | 88.03 | 16.3
2024-02-20 07:45 | 21 | 0.83404 | 0 | 0 | 65 | 2.11 | 6.34 | 16.29 | 1.0001 | 88.13 | 0.4 | -0.7 | 6.1191 | 16.33 | 15 | 15 | 926 | 1 | 12 | 100 | 8042 | 88.05 | 16.31
2024-02-20 08:00 | 22.8 | 0.62979 | 0 | 0 | 51 | 1.95 | 5.63 | 16.25 | 0.99944 | 88.15 | 0.4 | -0.7 | 6.1191 | 16.32 | 15 | 15 | 1028 | 0.8 | 12 | 100 | 8045 | 88.07 | 16.3
2024-02-20 08:15 | 46.4 | 0.62979 | 0 | 0 | 28 | 2.31 | 5.61 | 16.21 | 0.99982 | 88.16 | 0.3 | -0.6 | 4.0809 | 16.33 | 15 | 15 | 948 | 1 | 12 | 100 | 8041 | 88.08 | 16.31
2024-02-20 08:30 | 54.5 | 0.88511 | 0 | 0 | 34 | 2.21 | 8.75 | 16.21 | 1.0009 | 88.17 | 0.4 | -0.6 | 7.1404 | 16.37 | 15 | 15 | 966 | 1 | 12 | 100 | 8036 | 88.09 | 16.4
2024-02-20 08:45 | 53.5 | 0.52766 | 0 | 0 | 23 | 2.57 | 7.28 | 16.19 | 1 | 88.18 | 0.4 | -0.6 | 4.0809 | 16.38 | 15 | 15 | 995 | 1 | 12 | 100 | 8037 | 88.1 | 16.38
2024-02-20 09:00 | 72.8 | 0.57872 | 0 | 0 | 50 | 1.88 | 5.46 | 16.11 | 0.99966 | 88.19 | 0.4 | -0.6 | 4.0809 | 16.4 | 15 | 15 | 928 | 0.8 | 12 | 100 | 8036 | 88.11 | 16.38
2024-02-20 09:15 | 64.1 | 0.44255 | 0 | 0 | 75 | 1.9 | 4.86 | 16.16 | 1.0008 | 88.19 | 0.4 | -0.7 | 3.0596 | 16.37 | 15 | 15 | 952 | 0.6 | 12 | 100 | 7978 | 88.11 | 16.39
2024-02-20 09:30 | 79.1 | 0.39149 | 0 | 0 | 57 | 1.85 | 4.6 | 16.14 | 1.0005 | 88.19 | 0.3 | -0.7 | 2.0383 | 16.41 | 15 | 15 | 950 | 0.4 | 12 | 100 | 8029 | 88.12 | 16.49
2024-02-20 09:45 | 72 | 0.39149 | 0 | 0 | 26 | 2.19 | 4.94 | 16.19 | 0.99838 | 88.19 | 0.3 | -0.8 | 2.0383 | 16.47 | 15 | 15 | 989 | 0.6 | 12 | 100 | 8031 | 88.11 | 16.47
2024-02-20 10:00 | 74.7 | 0.28936 | 0 | 0 | 23 | 2.59 | 6.71 | 16.18 | 0.99847 | 88.19 | 0.5 | -0.8 | 2.0383 | 16.45 | 15 | 15 | 948 | 0.8 | 12 | 100 | 8029 | 88.11 | 16.45
2024-02-20 10:15 | 87.6 | 0.25532 | 0 | 0 | 25 | 2.71 | 7.93 | 16.12 | 0.99902 | 88.19 | 0.5 | -0.5 | 2.0383 | 16.43 | 15 | 15 | 952 | 0.8 | 12 | 100 | 8028 | 88.11 | 16.44
2024-02-20 10:30 | 100.9 | 0.22128 | 0 | 0 | 2 | 2.67 | 6.55 | 16.13 | 1 | 88.19 | 0.4 | -0.8 | 2.0383 | 16.47 | 15 | 15 | 935 | 0.6 | 12 | 100 | 8029 | 88.11 | 16.46
2024-02-20 10:45 | 129.4 | 0.34043 | 0 | 0 | 41 | 1.98 | 5.92 | 16.2 | 0.99828 | 88.18 | 0.2 | -0.6 | 5.1021 | 16.57 | 15 | 15 | 969 | 0.6 | 12 | 100 | 8033 | 88.11 | 16.58
2024-02-20 11:00 | 143.6 | 0.3234 | 0 | 0 | 25 | 1.72 | 3.82 | 16.23 | 0.99909 | 88.17 | 0.5 | -0.6 | 3.0596 | 16.77 | 15 | 15 | 961 | 0.4 | 12 | 100 | 8033 | 88.1 | 16.76
2024-02-20 11:15 | 160.5 | 0.25532 | 0 | 0 | 25 | 2 | 7.07 | 16.18 | 1.0006 | 88.17 | 0.4 | -0.7 | 2.0383 | 16.86 | 15 | 15 | 966 | 0.4 | 12 | 100 | 8039 | 88.09 | 16.83
2024-02-20 11:30 | 167 | 0.20426 | 0 | 0 | 34 | 1.99 | 5.08 | 16.27 | 0.99817 | 88.13 | 0.3 | -0.5 | 1.0213 | 16.91 | 15 | 15 | 980 | 0.2 | 12 | 100 | 8039 | 88.05 | 16.92
2024-02-20 11:45 | 161.9 | 0.18723 | 0 | 0 | 24 | 2.22 | 5.18 | 16.35 | 0.99794 | 88.09 | 0.4 | -0.6 | 2.0383 | 16.98 | 15 | 15 | 993 | 0.4 | 12 | 100 | 8041 | 88.02 | 16.99
2024-02-20 12:00 | 231.7 | 0.27234 | 0 | 0 | 17 | 2.6 | 6.7 | 16.47 | 1.0005 | 88.07 | 0.5 | -0.8 | 2.0383 | 17.19 | 15 | 15 | 990 | 0.8 | 12 | 100 | 8047 | 88 | 17.14
2024-02-20 12:15 | 264.9 | 0.2383 | 0 | 0 | 24 | 2.38 | 6.57 | 16.53 | 1.0004 | 88.06 | 0.4 | -0.6 | 2.0383 | 17.43 | 15 | 15 | 948 | 0.6 | 12 | 100 | 8052 | 87.98 | 17.38
2024-02-20 12:30 | 312.3 | 0.18723 | 0 | 0 | 40 | 2.48 | 6.35 | 16.57 | 0.99892 | 88.03 | 0.3 | -0.6 | 2.0383 | 17.69 | 15 | 15 | 965 | 0.6 | 12 | 100 | 8059 | 87.95 | 17.58
2024-02-20 12:45 | 284.6 | 0.22128 | 0 | 0 | 11 | 2.33 | 6.12 | 16.76 | 0.99638 | 88.01 | 0.5 | -0.6 | 2.0383 | 17.87 | 15 | 15 | 997 | 0.4 | 12 | 100 | 8064 | 87.93 | 17.8
2024-02-20 13:00 | 368.3 | 0.18723 | 0 | 0 | 16 | 2.81 | 6.11 | 16.71 | 1.0006 | 88 | 0.4 | -0.5 | 1.0213 | 18.03 | 15 | 15 | 984 | 0.8 | 12 | 100 | 8074 | 87.93 | 17.92
2024-02-20 13:15 | 395.5 | 0.18723 | 0 | 0 | 27 | 2.74 | 6.99 | 16.73 | 0.99617 | 87.98 | 0.5 | -0.7 | 1.0213 | 18.12 | 15 | 15 | 963 | 0.6 | 12 | 100 | 8083 | 87.91 | 18.05
2024-02-20 13:30 | 411.8 | 0.39149 | 0 | 0 | 29 | 2.29 | 6.75 | 16.83 | 1.0102 | 87.97 | 0.4 | -0.6 | 3.0596 | 18.23 | 15 | 15 | 934 | 1 | 12 | 100 | 8093 | 87.9 | 18.17
2024-02-20 13:45 | 323.1 | 0.35745 | 0 | 0 | 32 | 2.45 | 6.06 | 17.23 | 1.0012 | 87.94 | 0.3 | -0.4 | 3.0596 | 18.37 | 15 | 15 | 989 | 0.6 | 12 | 100 | 8096 | 87.87 | 18.39
2024-02-20 14:00 | 309.1 | 0.54468 | 0 | 0 | 97 | 1.57 | 5.51 | 17.41 | 0.99696 | 87.91 | 0.4 | -0.7 | 3.0596 | 18.46 | 15 | 15 | 954 | 0.6 | 12 | 100 | 8105 | 87.84 | 18.49
2024-02-20 14:15 | 372.1 | 0.71489 | 0 | 0 | 159 | 1.7 | 4.63 | 17.59 | 1.0031 | 87.9 | 0.4 | -0.6 | 4.0809 | 18.71 | 15 | 15 | 952 | 0.6 | 12 | 100 | 8113 | 87.83 | 18.79
2024-02-20 14:30 | 348.7 | 0.76596 | 0 | 0 | 170 | 2.01 | 5.63 | 17.63 | 0.9971 | 87.91 | 0.7 | -0.8 | 5.1021 | 18.84 | 15 | 15 | 966 | 0.8 | 12 | 100 | 8121 | 87.85 | 18.93
2024-02-20 14:45 | 372.1 | 1.1745 | 0 | 0 | 147 | 1.88 | 4.96 | 17.61 | 1.0018 | 87.92 | 0.4 | -0.6 | 8.1617 | 18.7 | 15 | 15 | 994 | 1.2 | 12 | 100 | 8131 | 87.85 | 18.84
2024-02-20 15:00 | 356.9 | 1.0553 | 0 | 0 | 148 | 1.75 | 4.54 | 17.64 | 1.0004 | 87.92 | 0.3 | -0.5 | 7.1404 | 18.83 | 15 | 15 | 1043 | 0.8 | 12 | 100 | 8135 | 87.85 | 18.95
2024-02-20 15:15 | 383 | 0.88511 | 0 | 0 | 168 | 1.83 | 6.51 | 17.7 | 0.99963 | 87.9 | 0.5 | -0.6 | 6.1191 | 18.88 | 15 | 15 | 959 | 0.8 | 12 | 100 | 8142 | 87.84 | 18.99
2024-02-20 15:30 | 325.9 | 0.69787 | 0 | 0 | 181 | 1.98 | 5.36 | 17.73 | 0.99528 | 87.9 | 0.3 | -0.6 | 5.1021 | 18.89 | 15 | 15 | 989 | 0.6 | 12 | 100 | 8150 | 87.83 | 19.02
2024-02-20 15:45 | 279.3 | 0.66383 | 0 | 0 | 149 | 2 | 7.19 | 17.64 | 1.0024 | 87.9 | 0.6 | -0.6 | 4.0809 | 18.72 | 15 | 15 | 968 | 0.4 | 12 | 100 | 8154 | 87.83 | 18.86
2024-02-20 16:00 | 240.3 | 0.57872 | 0 | 0 | 156 | 2.34 | 5.55 | 17.53 | 0.99792 | 87.92 | 0.4 | -0.7 | 5.1021 | 18.47 | 15 | 15 | 957 | 0.8 | 12 | 100 | 8155 | 87.84 | 18.67
2024-02-20 16:15 | 180.1 | 0.35745 | 0 | 0 | 156 | 2.45 | 4.98 | 17.61 | 0.99737 | 87.92 | 0.6 | -0.5 | 3.0596 | 18.21 | 15 | 15 | 996 | 0.4 | 12 | 100 | 8155 | 87.85 | 18.43
2024-02-20 16:30 | 143 | 0.76596 | 0 | 0 | 125 | 2.23 | 4.97 | 17.59 | 1.0026 | 87.92 | 0.4 | -0.7 | 4.0809 | 18.05 | 15 | 15 | 969 | 0.8 | 12 | 100 | 8155 | 87.85 | 18.22
2024-02-20 16:45 | 99.1 | 0.49362 | 0 | 0 | 30 | 3.3 | 7.12 | 17.35 | 0.99973 | 87.96 | 0.3 | -0.6 | 4.0809 | 17.78 | 15 | 15 | 1020 | 1.6 | 12 | 100 | 8152 | 87.88 | 17.9
2024-02-20 17:00 | 91.7 | 0.85106 | 0 | 0 | 13 | 2.73 | 8.15 | 17.24 | 1.0001 | 87.95 | 0.3 | -0.5 | 8.1617 | 17.54 | 15 | 15 | 1020 | 1.6 | 12 | 100 | 8149 | 87.87 | 17.68
2024-02-20 17:15 | 36.9 | 0.61277 | 0 | 0 | 87 | 2.19 | 6.67 | 17.24 | 1.0006 | 87.97 | 0.4 | -0.7 | 5.1021 | 17.41 | 15 | 15 | 950 | 0.8 | 12 | 100 | 8146 | 87.89 | 17.53
2024-02-20 17:30 | 12.8 | 0.86809 | 0 | 0 | 22 | 2.71 | 6.48 | 17.1 | 0.99925 | 87.99 | 0.3 | -0.5 | 9.1787 | 17.22 | 15 | 15 | 987 | 1.6 | 12 | 100 | 8145 | 87.92 | 17.34
2024-02-20 17:45 | 4.5 | 0.66383 | 0 | 0 | 70 | 2.18 | 6.28 | 17.08 | 0.99897 | 88.02 | 0.5 | -0.8 | 6.1191 | 17.08 | 15 | 15 | 1022 | 0.8 | 12 | 100 | 8143 | 87.94 | 17.19
2024-02-20 18:00 | 1.3 | 0.73191 | 0 | 0 | 37 | 2.8 | 6.99 | 17.12 | 0.99901 | 88.01 | 0.5 | -0.7 | 6.1191 | 16.99 | 15 | 15 | 976 | 1.4 | 24 | 100 | 8142 | 87.94 | 17.08
2024-02-20 18:15 | 0 | 1.0213 | 0 | 0 | 16 | 2.5 | 7.17 | 17.06 | 1.0008 | 88.04 | 0.4 | -0.6 | 9.1787 | 16.97 | 15 | 15 | 1001 | 1.6 | 12 | 100 | 8138 | 87.96 | 17.03
2024-02-20 18:30 | 0 | 1.0894 | 0 | 0 | 50 | 3.01 | 10.48 | 17 | 1.0015 | 88.05 | 0.4 | -0.4 | 8.1617 | 16.96 | 15 | 15 | 1042 | 2.4 | 24 | 100 | 8138 | 87.97 | 16.98
2024-02-20 18:45 | 0 | 1.566 | 0 | 0 | 25 | 2.96 | 10.24 | 16.94 | 0.99958 | 88.06 | 0.4 | -0.5 | 13.2596 | 16.93 | 15 | 15 | 1006 | 2.6 | 24 | 100 | 8138 | 87.98 | 16.94
2024-02-20 19:00 | 0 | 1.2936 | 0 | 0 | 24 | 3.05 | 8.41 | 16.67 | 1.001 | 88.07 | 0.5 | -0.7 | 7.1404 | 16.73 | 15 | 15 | 983 | 2.8 | 24 | 100 | 8136 | 87.99 | 16.79
2024-02-20 19:15 | 0 | 1.5149 | 0 | 0 | 40 | 2.94 | 8.33 | 16.69 | 1.0003 | 88.07 | 0.3 | -0.6 | 10.2 | 16.69 | 15 | 15 | 1033 | 2.6 | 24 | 100 | 8132 | 87.99 | 16.7
2024-02-20 19:30 | 0 | 0.97021 | 0 | 0 | 18 | 3.6 | 10.2 | 16.74 | 1.0003 | 88.07 | 0.1 | -0.8 | 7.1404 | 16.67 | 15 | 15 | 1035 | 2.4 | 24 | 100 | 8132 | 87.99 | 16.69
2024-02-20 19:45 | 0 | 0.71489 | 0 | 0 | 43 | 3.54 | 9.81 | 16.85 | 0.99956 | 88.09 | 0.4 | -0.7 | 6.1191 | 16.71 | 15 | 15 | 1020 | 1.8 | 24 | 100 | 8134 | 88.01 | 16.73
2024-02-20 20:00 | 0 | 0.86809 | 0 | 0 | 21 | 4.01 | 9.62 | 16.86 | 0.99997 | 88.11 | 0.5 | -0.2 | 9.1787 | 16.78 | 15 | 15 | 1068 | 2.8 | 24 | 100 | 8127 | 88.03 | 16.76
2024-02-20 20:15 | 0 | 1.1234 | 0 | 0 | 94 | 3.53 | 8.52 | 16.98 | 0.99912 | 88.12 | 0.6 | -0.4 | 12.2383 | 16.86 | 15 | 15 | 923 | 2.4 | 24 | 100 | 8127 | 88.03 | 16.82
2024-02-20 20:30 | 0 | 0.54468 | 0 | 0 | 43 | 3.52 | 7.68 | 16.86 | 0.99841 | 88.14 | 0.3 | -0.7 | 4.0809 | 16.84 | 15 | 15 | 908 | 1.6 | 24 | 100 | 8124 | 88.07 | 16.81
2024-02-20 20:45 | 0 | 0.37447 | 0 | 0 | 28 | 3.44 | 12.15 | 16.9 | 0.99744 | 88.15 | 0.5 | -0.8 | 5.1021 | 16.79 | 15 | 15 | 988 | 0.8 | 12 | 100 | 8124 | 88.07 | 16.78
2024-02-20 21:00 | 0 | 0.74894 | 0 | 0 | 47 | 3.75 | 8.93 | 16.99 | 1.0005 | 88.16 | 0.5 | -0.9 | 6.1191 | 16.89 | 15 | 15 | 967 | 1.6 | 24 | 100 | 8122 | 88.09 | 16.86
2024-02-20 21:15 | 0 | 1.3617 | 0 | 0 | 58 | 3.75 | 11.54 | 16.87 | 0.99934 | 88.17 | 0.6 | -0.5 | 9.1787 | 16.86 | 15 | 15 | 970 | 3 | 24 | 100 | 8120 | 88.1 | 16.83
2024-02-20 21:30 | 0 | 1.7319 | 0 | 0 | 40 | 3.62 | 12.1 | 16.84 | 1.0002 | 88.17 | 0.4 | -0.6 | 10.2 | 16.76 | 15 | 15 | 1075 | 3.4 | 24 | 100 | 8120 | 88.09 | 16.77
2024-02-20 21:45 | 0 | 1.5489 | 0 | 0 | 18 | 3.54 | 9.22 | 16.91 | 1.0015 | 88.17 | 0.6 | -0.3 | 12.2383 | 16.79 | 15 | 15 | 1056 | 3.2 | 24 | 100 | 8119 | 88.1 | 16.81
2024-02-20 22:00 | 0 | 1.8511 | 0 | 0 | 39 | 3.36 | 8.15 | 16.81 | 1.0016 | 88.19 | 0.2 | -0.8 | 12.2383 | 16.79 | 15 | 15 | 1084 | 3.4 | 24 | 100 | 8117 | 88.11 | 16.78
2024-02-20 22:15 | 0 | 1.3617 | 0 | 0 | 40 | 3.25 | 8.28 | 16.59 | 0.99871 | 88.2 | 0.4 | -1.2 | 9.1787 | 16.67 | 15 | 15 | 997 | 3 | 24 | 100 | 8117 | 88.12 | 16.67
2024-02-20 22:30 | 0 | 1.0723 | 0 | 0 | 24 | 3.62 | 9.06 | 16.21 | 0.99982 | 88.2 | -0.2 | -0.9 | 9.1787 | 16.37 | 15 | 15 | 1000 | 2.6 | 24 | 100 | 8112 | 88.13 | 16.43
2024-02-20 22:45 | 0 | 0.78298 | 0 | 0 | 17 | 3.92 | 11.95 | 16.1 | 1.0008 | 88.21 | 0.6 | -0.6 | 7.1404 | 16.11 | 15 | 15 | 1051 | 2.4 | 24 | 100 | 8113 | 88.13 | 16.22
2024-02-20 23:00 | 0 | 1.7319 | 0 | 0 | 47 | 3.35 | 10.97 | 16.39 | 0.99916 | 88.19 | 0.2 | -0.5 | 11.2213 | 16.19 | 15 | 15 | 961 | 3.4 | 24 | 100 | 8112 | 88.11 | 16.27
2024-02-20 23:15 | 0 | 0.97021 | 0 | 0 | 50 | 3.63 | 9.92 | 16.23 | 0.99963 | 88.21 | -0.1 | -0.6 | 8.1617 | 16.2 | 15 | 15 | 974 | 1.8 | 24 | 100 | 8111 | 88.12 | 16.24
2024-02-20 23:30 | 0 | 2.4128 | 0 | 0 | 74 | 3.16 | 8.93 | 16.17 | 1.0002 | 88.2 | 0.7 | -0.1 | 17.3404 | 16.15 | 15 | 15 | 1003 | 3.8 | 24 | 100 | 8108 | 88.12 | 16.17
2024-02-20 23:45 | 0 | 1.9872 | 0 | 0 | 24 | 2.69 | 8.07 | 16.27 | 0.99925 | 88.17 | 0.6 | -0.6 | 13.2596 | 16.16 | 15 | 15 | 986 | 3.4 | 24 | 100 | 8110 | 88.1 | 16.18
2024-02-21 | 0 | 1.583 | 0 | 0 | 48 | 3.02 | 8.42 | 16.18 | 0.99901 | 88.17 | 0.5 | -0.5 | 14.2809 | 16.15 | 15 | 15 | 1058 | 2.6 | 24 | 100 | 8106 | 88.1 | 16.15
2024-02-21 00:15 | 0 | 2.4468 | 0 | 0 | 49 | 2.84 | 8.69 | 16.3 | 0.9995 | 88.15 | 0.3 | -0.8 | 15.2979 | 16.17 | 15 | 15 | 1031 | 3.6 | 24 | 100 | 8080 | 88.07 | 16.33
2024-02-21 00:30 | 0 | 2.4128 | 0 | 0 | 51 | 2.77 | 8.88 | 16.19 | 0.97717 | 88.15 | 0.5 | -0.7 | 15.2979 | 16.17 | 15 | 15 | 1095 | 3.8 | 24 | 100 | 8089 | 88.07 | 16.31
2024-02-21 00:45 | 0 | 2.8043 | 0 | 0 | 56 | 2.4 | 6.78 | 15.95 | 1.0011 | 88.13 | 0.6 | -0.8 | 17.3404 | 16.02 | 15 | 15 | 1050 | 3 | 24 | 100 | 8089 | 88.05 | 16.11
2024-02-21 01:00 | 0 | 1.9872 | 0 | 0 | 62 | 2.89 | 9.2 | 15.47 | 1.0004 | 88.11 | 0.3 | -0.8 | 11.2213 | 15.67 | 15 | 15 | 1059 | 3.2 | 24 | 100 | 8086 | 88.04 | 15.78
2024-02-21 01:15 | 0 | 1.4468 | 0 | 0 | 46 | 2.81 | 7.35 | 14.75 | 1.0025 | 88.12 | 0.3 | -0.7 | 9.1787 | 15.16 | 15 | 15 | 1037 | 2.4 | 24 | 100 | 8085 | 88.04 | 15.34
2024-02-21 01:30 | 0 | 1.817 | 0 | 0 | 30 | 2.85 | 7.95 | 14.91 | 0.99874 | 88.1 | 0.6 | -0.8 | 11.2213 | 14.83 | 15 | 15 | 1005 | 2.8 | 24 | 100 | 8086 | 88.02 | 15.07
2024-02-21 01:45 | 0 | 1.4128 | 0 | 0 | 2 | 2.92 | 8.67 | 15.19 | 1 | 88.04 | 0.5 | -0.6 | 8.1617 | 14.99 | 15 | 15 | 1019 | 2.8 | 24 | 100 | 8083 | 87.96 | 15.13
2024-02-21 02:00 | 0 | 1.0043 | 0 | 0 | 44 | 3.01 | 7.75 | 15.43 | 0.99959 | 88.01 | 0.3 | -0.7 | 7.1404 | 15.21 | 15 | 15 | 988 | 2.2 | 12 | 100 | 8082 | 87.93 | 15.25
2024-02-21 02:15 | 0 | 0.54468 | 0 | 0 | 36 | 3.21 | 7.03 | 15.63 | 0.99981 | 87.99 | 0.8 | -0.8 | 4.0809 | 15.44 | 15 | 15 | 1014 | 1.6 | 24 | 100 | 8080 | 87.92 | 15.4
2024-02-21 02:30 | 0 | 0.76596 | 0 | 0 | 26 | 3.25 | 7.9 | 15.76 | 0.99879 | 87.97 | 0.1 | -0.8 | 4.0809 | 15.61 | 15 | 15 | 1022 | 2.6 | 24 | 100 | 8083 | 87.91 | 15.52
2024-02-21 02:45 | 0 | 0.86809 | 0 | 0 | 66 | 2.88 | 8.02 | 15.8 | 1.0001 | 87.98 | 0.3 | -0.7 | 6.1191 | 15.69 | 15 | 15 | 1043 | 2 | 24 | 100 | 8081 | 87.9 | 15.62
2024-02-21 03:00 | 0 | 0.69787 | 0 | 0 | 58 | 3 | 7.39 | 15.83 | 0.9999 | 87.97 | 0.3 | -0.5 | 4.0809 | 15.74 | 15 | 15 | 960 | 1.6 | 12 | 100 | 8079 | 87.89 | 15.68
2024-02-21 03:15 | 0 | 0.68085 | 0 | 0 | 83 | 2.8 | 8.47 | 15.73 | 1.0007 | 87.98 | 0.3 | -0.7 | 3.0596 | 15.73 | 15 | 15 | 1003 | 1.6 | 12 | 100 | 8079 | 87.91 | 15.67
2024-02-21 03:30 | 0 | 0.66383 | 0 | 0 | 118 | 2.75 | 7.39 | 15.69 | 0.99935 | 87.98 | 0.3 | -0.4 | 4.0809 | 15.67 | 15 | 15 | 960 | 1.2 | 12 | 100 | 8078 | 87.9 | 15.64
2024-02-21 03:45 | 0 | 0.68085 | 0 | 0 | 38 | 2.39 | 8.35 | 15.63 | 1.0021 | 87.98 | 0.4 | -0.7 | 4.0809 | 15.63 | 15 | 15 | 1002 | 1.4 | 12 | 100 | 8078 | 87.91 | 15.61
2024-02-21 04:00 | 0 | 0.66383 | 0 | 0 | 71 | 2 | 6.54 | 15.7 | 0.99871 | 87.97 | 0.4 | -0.7 | 4.0809 | 15.63 | 15 | 15 | 1015 | 0.8 | 12 | 100 | 8077 | 87.9 | 15.6
2024-02-21 04:15 | 0 | 0.73191 | 0 | 0 | 32 | 2.46 | 6.5 | 15.7 | 0.99871 | 87.97 | 0.3 | -0.7 | 7.1404 | 15.59 | 15 | 15 | 1019 | 1.2 | 12 | 100 | 8077 | 87.9 | 15.6
2024-02-21 04:30 | 0 | 0.88511 | 0 | 0 | 43 | 2.46 | 10.23 | 15.63 | 1.0004 | 87.99 | 0.6 | -0.7 | 7.1404 | 15.59 | 15 | 15 | 1020 | 1.8 | 12 | 100 | 8074 | 87.92 | 15.59
2024-02-21 04:45 | 0 | 1.4979 | 0 | 0 | 69 | 2.44 | 6.6 | 15.57 | 0.99971 | 88.03 | 0.4 | -0.7 | 10.2 | 15.51 | 15 | 15 | 1015 | 2.2 | 24 | 100 | 8075 | 87.95 | 15.55
2024-02-21 05:00 | 0 | 1.1234 | 0 | 0 | 36 | 2.68 | 6.4 | 15.5 | 1.0002 | 88.03 | 0.3 | -0.8 | 11.2213 | 15.5 | 15 | 15 | 1048 | 2 | 12 | 100 | 8074 | 87.95 | 15.51
2024-02-21 05:15 | 0 | 0.83404 | 0 | 0 | 53 | 2.29 | 7.78 | 15.53 | 1.0006 | 88.02 | 0.6 | -0.8 | 4.0809 | 15.49 | 15 | 15 | 999 | 1.4 | 12 | 100 | 8072 | 87.95 | 15.5
2024-02-21 05:30 | 0 | 0.88511 | 0 | 0 | 75 | 2.56 | 7.32 | 15.51 | 1.0001 | 88.01 | 0.5 | -0.7 | 5.1021 | 15.47 | 15 | 15 | 1002 | 1.8 | 12 | 100 | 8074 | 87.94 | 15.49
2024-02-21 05:45 | 0 | 1.1064 | 0 | 0 | 69 | 2.53 | 6.59 | 15.5 | 1.0008 | 88.04 | 0.5 | -0.7 | 6.1191 | 15.5 | 15 | 15 | 1046 | 1.4 | 12 | 100 | 8069 | 87.96 | 15.48
2024-02-21 06:00 | 0 | 1.0723 | 0 | 0 | 54 | 2.53 | 6.67 | 15.5 | 1.0002 | 88.06 | 0.5 | -0.7 | 6.1191 | 15.46 | 15 | 15 | 1047 | 1.8 | 12 | 100 | 8070 | 87.98 | 15.47
2024-02-21 06:15 | 0.5 | 1.1234 | 0 | 0 | 53 | 2.37 | 6.01 | 15.57 | 0.99971 | 88.06 | 0.4 | -0.5 | 6.1191 | 15.49 | 15 | 15 | 1052 | 2 | 24 | 100 | 8070 | 87.99 | 15.48
2024-02-21 06:30 | 1.5 | 1.4298 | 0 | 0 | 19 | 2.91 | 6.62 | 15.6 | 0.99948 | 88.07 | 0.3 | -1 | 9.1787 | 15.53 | 15 | 15 | 1014 | 3 | 24 | 100 | 8068 | 87.99 | 15.51
2024-02-21 06:45 | 2 | 1.1574 | 0 | 0 | 28 | 2.71 | 6.76 | 15.6 | 0.99948 | 88.08 | 0.3 | -0.7 | 8.1617 | 15.52 | 15 | 15 | 1010 | 2.2 | 12 | 100 | 8068 | 88 | 15.53
2024-02-21 07:00 | 2.9 | 0.83404 | 0 | 0 | 76 | 2.19 | 5.02 | 15.6 | 0.99948 | 88.1 | 0.5 | -0.7 | 6.1191 | 15.53 | 15 | 15 | 1047 | 1.4 | 12 | 100 | 8068 | 88.02 | 15.53
2024-02-21 07:15 | 6.9 | 0.98723 | 0 | 0 | 62 | 2.83 | 6.63 | 15.51 | 1.0013 | 88.13 | 0.4 | -0.8 | 6.1191 | 15.53 | 15 | 15 | 970 | 2.2 | 24 | 100 | 8065 | 88.05 | 15.51
2024-02-21 07:30 | 13.1 | 0.73191 | 0 | 0 | 15 | 2.94 | 7.37 | 15.55 | 1.0004 | 88.14 | 0.1 | -0.7 | 5.1021 | 15.49 | 15 | 15 | 949 | 1.8 | 12 | 100 | 8064 | 88.06 | 15.51
2024-02-21 07:45 | 28.7 | 0.81702 | 0 | 0 | 0 | 2.51 | 6.3 | 15.62 | 1.001 | 88.15 | 0.4 | -0.6 | 5.1021 | 15.61 | 15 | 15 | 973 | 1.8 | 12 | 100 | 8062 | 88.07 | 15.58
2024-02-21 08:00 | 61.1 | 0.49362 | 0 | 0 | 27 | 2.83 | 6.27 | 15.65 | 0.99966 | 88.15 | 0.3 | -0.7 | 3.0596 | 15.76 | 15 | 15 | 1082 | 1 | 12 | 100 | 8066 | 88.08 | 15.7
2024-02-21 08:15 | 63.7 | 0.34043 | 0 | 0 | 20 | 2.62 | 6.1 | 15.61 | 1.0005 | 88.17 | 0.5 | -0.6 | 3.0596 | 15.78 | 15 | 15 | 969 | 1 | 12 | 100 | 8043 | 88.09 | 15.78
2024-02-21 08:30 | 124.5 | 0.35745 | 0 | 0 | 26 | 2.35 | 7.17 | 15.66 | 0.99846 | 88.17 | 0.4 | -0.5 | 3.0596 | 15.91 | 15 | 15 | 970 | 0.8 | 12 | 100 | 8054 | 88.1 | 16.02
2024-02-21 08:45 | 166.5 | 0.35745 | 0 | 0 | 57 | 2.76 | 7.23 | 15.66 | 1.0018 | 88.19 | 0.4 | -0.9 | 2.0383 | 16.17 | 15 | 15 | 1007 | 1 | 12 | 100 | 8055 | 88.11 | 16.13
2024-02-21 09:00 | 174.2 | 0.44255 | 0 | 0 | 60 | 2.13 | 6.22 | 15.75 | 0.99999 | 88.2 | 0.5 | -0.7 | 3.0596 | 16.36 | 15 | 15 | 988 | 0.8 | 12 | 100 | 8057 | 88.13 | 16.31
2024-02-21 09:15 | 141 | 0.34043 | 0 | 0 | 79 | 1.62 | 4.62 | 16.01 | 1.0017 | 88.21 | 0.4 | -0.6 | 3.0596 | 16.53 | 15 | 15 | 991 | 0.6 | 12 | 100 | 8055 | 88.14 | 16.53
2024-02-21 09:30 | 101.1 | 0.34043 | 0 | 0 | 19 | 2.2 | 5.88 | 16.08 | 0.99829 | 88.22 | 0.4 | -0.6 | 2.0383 | 16.57 | 15 | 15 | 1000 | 0.6 | 12 | 100 | 8056 | 88.15 | 16.6
2024-02-21 09:45 | 126.1 | 0.5617 | 0 | 0 | 56 | 1.87 | 6.81 | 16.04 | 1.0008 | 88.23 | 0.5 | -0.7 | 4.0809 | 16.5 | 15 | 15 | 998 | 0.8 | 12 | 100 | 8057 | 88.15 | 16.53
2024-02-21 10:00 | 182.3 | 0.54468 | 0 | 0 | 49 | 1.8 | 4.1 | 16.09 | 1.0009 | 88.22 | 0.4 | -0.7 | 3.0596 | 16.71 | 15 | 15 | 960 | 0.6 | 12 | 100 | 8060 | 88.15 | 16.69
2024-02-21 10:15 | 241.3 | 0.27234 | 0 | 0 | 30 | 2.04 | 5.44 | 16.18 | 1.0055 | 88.2 | 0.4 | -0.6 | 3.0596 | 17.03 | 15 | 15 | 991 | 0.4 | 12 | 100 | 8066 | 88.13 | 16.96
2024-02-21 10:30 | 242.9 | 0.2383 | 0 | 0 | 34 | 1.86 | 4.42 | 16.27 | 1.0014 | 88.18 | 0.5 | -0.6 | 1.0213 | 17.23 | 15 | 15 | 987 | 0.4 | 12 | 100 | 8071 | 88.11 | 17.16
2024-02-21 10:45 | 248.9 | 0.15319 | 0 | 0 | 127 | 1.9 | 5.02 | 16.24 | 1.0001 | 88.17 | 0.4 | -0.5 | 1.0213 | 17.36 | 15 | 15 | 964 | 0.4 | 12 | 100 | 8076 | 88.1 | 17.37
2024-02-21 11:00 | 224.8 | 0.15319 | 0 | 0 | 118 | 1.99 | 6.02 | 16.28 | 1.0029 | 88.15 | 0.5 | -0.5 | 1.0213 | 17.29 | 15 | 15 | 965 | 0.2 | 12 | 100 | 8078 | 88.08 | 17.36
2024-02-21 11:15 | 248.3 | 0.085106 | 0 | 0 | 186 | 2.38 | 5.92 | 16.43 | 0.99822 | 88.12 | 0.3 | -0.5 | 1.0213 | 17.37 | 15 | 15 | 904 | 0.2 | 12 | 100 | 8081 | 88.05 | 17.44
2024-02-21 11:30 | 209.2 | 0.034043 | 0 | 0 | 153 | 2.26 | 8.27 | 16.36 | 0.99784 | 88.1 | 0.3 | -0.3 | 1.0213 | 17.32 | 15 | 15 | 976 | 0 | 0 | 100 | 8086 | 88.03 | 17.43
2024-02-21 11:45 | 190.6 | 0.10213 | 0 | 0 | 15 | 2.68 | 9.27 | 16.16 | 0.99974 | 88.1 | 0.5 | -0.6 | 1.0213 | 17.09 | 15 | 15 | 942 | 0.4 | 12 | 100 | 8088 | 88.02 | 17.19
2024-02-21 12:00 | 195.1 | 0.068085 | 0 | 0 | 52 | 1.99 | 8.25 | 16.09 | 1.0015 | 88.09 | 0.5 | -0.6 | 1.0213 | 16.92 | 15 | 15 | 937 | 0.2 | 12 | 100 | 8090 | 88.02 | 17.07
2024-02-21 12:15 | 221.1 | 0.13617 | 0 | 0 | 77 | 2.02 | 5.95 | 16.12 | 1.0034 | 88.06 | 0.4 | -0.6 | 1.0213 | 17.01 | 15 | 15 | 952 | 0.2 | 12 | 100 | 8093 | 87.99 | 17.13
2024-02-21 12:30 | 340.3 | 0.20426 | 0 | 0 | 92 | 2.47 | 7.54 | 16.16 | 0.99974 | 88.02 | 0.3 | -0.5 | 1.0213 | 17.33 | 15 | 15 | 994 | 0.4 | 12 | 100 | 8104 | 87.95 | 17.38
2024-02-21 12:45 | 349.3 | 0.17021 | 0 | 0 | 87 | 2.33 | 8.41 | 16.4 | 1.0001 | 87.98 | 0.5 | -0.8 | 1.0213 | 17.57 | 15 | 15 | 972 | 0.4 | 12 | 100 | 8112 | 87.92 | 17.6
2024-02-21 13:00 | 163.2 | 0.068085 | 0 | 0 | 119 | 2.64 | 6.59 | 16.03 | 1.0037 | 87.99 | 0.5 | -0.7 | 1.0213 | 17.21 | 15 | 15 | 963 | 0.4 | 12 | 100 | 8112 | 87.92 | 17.34
2024-02-21 13:15 | 293.5 | 0.22128 | 0 | 0 | 189 | 2.7 | 6.13 | 16.01 | 0.99726 | 87.99 | 0.3 | -0.2 | 2.0383 | 16.9 | 15 | 15 | 1044 | 0.6 | 12 | 100 | 8120 | 87.93 | 17.1
2024-02-21 13:30 | 251.6 | 0.22128 | 0 | 0 | 176 | 2.49 | 6.33 | 16.17 | 0.99584 | 87.98 | 0.6 | -0.6 | 1.0213 | 16.92 | 15 | 15 | 957 | 0.4 | 12 | 100 | 8125 | 87.91 | 17.13
2024-02-21 13:45 | 171.7 | 0.37447 | 0 | 0 | 173 | 2.54 | 5.7 | 16.31 | 0.99994 | 87.95 | 0.4 | -0.9 | 3.0596 | 16.83 | 15 | 15 | 913 | 0.8 | 12 | 100 | 8123 | 87.88 | 17.04
2024-02-21 14:00 | 145.1 | 0.20426 | 0 | 0 | 185 | 2.25 | 5.95 | 16.34 | 1.0002 | 87.92 | 0.6 | -0.7 | 2.0383 | 16.78 | 15 | 15 | 962 | 0.4 | 12 | 100 | 8125 | 87.85 | 16.98
2024-02-21 14:15 | 136.7 | 0.15319 | 0 | 0 | 187 | 2.5 | 6.53 | 16.32 | 1.0004 | 87.89 | 0.3 | -1 | 2.0383 | 16.81 | 15 | 15 | 887 | 0.4 | 12 | 100 | 8125 | 87.82 | 16.95
2024-02-21 14:30 | 144.6 | 0.034043 | 0 | 0 | 138 | 2.36 | 7.59 | 15.99 | 1.0029 | 87.88 | 0.5 | -0.5 | 1.0213 | 16.59 | 15 | 15 | 913 | 0 | 0 | 100 | 8124 | 87.8 | 16.73
2024-02-21 14:45 | 97.1 | 0.034043 | 0 | 0 | 143 | 2.47 | 5.95 | 15.85 | 0.99973 | 87.85 | 0.4 | -0.6 | 1.0213 | 16.28 | 15 | 15 | 933 | 0.2 | 12 | 100 | 8121 | 87.77 | 16.49
2024-02-21 15:00 | 119.9 | 0.25532 | 0 | 0 | 62 | 2.38 | 6.49 | 15.9 | 0.99875 | 87.82 | 0.4 | -0.4 | 2.0383 | 16.22 | 15 | 15 | 946 | 0.4 | 12 | 100 | 8124 | 87.75 | 16.4
2024-02-21 15:15 | 148.7 | 0.18723 | 0 | 0 | 129 | 2.26 | 6.11 | 16.1 | 1.0014 | 87.82 | 0.5 | -0.6 | 2.0383 | 16.46 | 15 | 15 | 942 | 0.6 | 12 | 100 | 8124 | 87.74 | 16.56
2024-02-21 15:30 | 164.2 | 0.051064 | 0 | 0 | 122 | 2.48 | 8.37 | 16.03 | 0.99819 | 87.81 | 0.1 | -0.5 | 1.0213 | 16.63 | 15 | 15 | 903 | 0.2 | 12 | 100 | 8124 | 87.74 | 16.67
2024-02-21 15:45 | 123.7 | 0 | 0 | 0 | 147 | 2.37 | 7.82 | 16.03 | 1.0026 | 87.81 | 0.2 | -0.1 | 0 | 16.35 | 15 | 15 | 867 | 0 | 0 | 100 | 8127 | 87.74 | 16.47
2024-02-21 16:00 | 67.2 | 0 | 0 | 0 | 146 | 2.18 | 5.53 | 16.17 | 0.99856 | 87.81 | 0.5 | -0.6 | 0 | 16.32 | 15 | 15 | 912 | 0 | 0 | 100 | 8122 | 87.74 | 16.41
2024-02-21 16:15 | 72.2 | 0.017021 | 0 | 0 | 196 | 2.35 | 5.27 | 16.33 | 0.99867 | 87.81 | 0.5 | -0.9 | 1.0213 | 16.35 | 15 | 15 | 880 | 0 | 0 | 100 | 8119 | 87.74 | 16.41
2024-02-21 16:30 | 91.1 | 0 | 0 | 0 | 172 | 2.77 | 6.08 | 16.61 | 0.99903 | 87.82 | 0.5 | -0.9 | 0 | 16.47 | 15 | 15 | 834 | 0 | 0 | 100 | 8122 | 87.75 | 16.5
2024-02-21 16:45 | 32.1 | 0.034043 | 0 | 0 | 176 | 2.3 | 6.61 | 16.41 | 1.0011 | 87.83 | 0.4 | -0.5 | 1.0213 | 16.43 | 15 | 15 | 912 | 0 | 0 | 100 | 8119 | 87.75 | 16.45
2024-02-21 17:00 | 23.3 | 0.11915 | 0 | 0 | 173 | 2.2 | 5.27 | 16.25 | 0.99944 | 87.84 | 0.4 | -0.7 | 1.0213 | 16.31 | 15 | 15 | 944 | 0 | 0 | 100 | 8116 | 87.76 | 16.35
2024-02-21 17:15 | 15.9 | 0.085106 | 0 | 0 | 164 | 2.16 | 5.57 | 16.11 | 0.99747 | 87.84 | 0.4 | -0.6 | 1.0213 | 16.16 | 15 | 15 | 959 | 0.2 | 12 | 100 | 8115 | 87.76 | 16.22
2024-02-21 17:30 | 10.6 | 0.068085 | 0 | 0 | 172 | 2.36 | 8.35 | 16.07 | 1.0011 | 87.85 | 0.5 | -0.6 | 1.0213 | 16.05 | 15 | 15 | 937 | 0.2 | 12 | 100 | 8115 | 87.77 | 16.11
2024-02-21 17:45 | 2.5 | 0.034043 | 0 | 0 | 93 | 2.16 | 8.27 | 15.93 | 0.99905 | 87.87 | 0.4 | -0.6 | 1.0213 | 15.92 | 15 | 15 | 895 | 0 | 0 | 100 | 8112 | 87.79 | 16
2024-02-21 18:00 | 0 | 0.017021 | 0 | 0 | 122 | 1.89 | 5.57 | 15.79 | 1.0008 | 87.89 | 0.5 | -0.6 | 1.0213 | 15.81 | 15 | 15 | 874 | 0 | 0 | 100 | 8113 | 87.82 | 15.88
2024-02-21 18:15 | 0 | 0.22128 | 0 | 0 | 331 | 2.31 | 6.42 | 15.73 | 0.99959 | 87.93 | 0.4 | -0.7 | 4.0809 | 15.72 | 15 | 15 | 1025 | 0.6 | 12 | 100 | 8110 | 87.85 | 15.78
2024-02-21 18:30 | 0 | 0.085106 | 0 | 0 | 359 | 3.57 | 7.77 | 15.34 | 1.0008 | 87.97 | 0.6 | -0.4 | 1.0213 | 15.55 | 15 | 15 | 926 | 0.6 | 12 | 100 | 8108 | 87.89 | 15.6
2024-02-21 18:45 | 0 | 0.051064 | 0 | 0 | 28 | 2.37 | 7.91 | 15.02 | 1.0017 | 87.99 | 0.4 | -0.8 | 1.0213 | 15.19 | 15 | 15 | 915 | 0.2 | 12 | 100 | 8109 | 87.91 | 15.31
2024-02-21 19:00 | 0 | 0 | 0 | 0 | 129 | 2.63 | 8.63 | 14.84 | 0.99792 | 88.01 | 0.4 | -0.7 | 0 | 14.67 | 15 | 15 | 822 | 0 | 0 | 100 | 8105 | 87.94 | 14.84
2024-02-21 19:15 | 0 | 0 | 0 | 0 | 173 | 2.46 | 5.98 | 14.67 | 0.98134 | 88.03 | 0.4 | -0.4 | 0 | 14.15 | 15 | 15 | 742 | 0 | 0 | 100 | 8103 | 87.95 | 14.37
2024-02-21 19:30 | 0 | 0 | 0 | 0 | 183 | 2.39 | 7.68 | 14.69 | 0.97229 | 88.04 | 0.5 | -0.7 | 0 | 14.03 | 15 | 15 | 664 | 0.2 | 12 | 100 | 8105 | 87.96 | 14.18
2024-02-21 19:45 | 0 | 0 | 0 | 0 | 167 | 2.27 | 5.42 | 14.61 | 0.96168 | 88.05 | 0.4 | -0.7 | 0 | 13.77 | 15 | 15 | 611 | 0 | 0 | 100 | 8102 | 87.98 | 13.88
2024-02-21 20:00 | 0 | 0 | 0 | 0 | 155 | 2.37 | 5.41 | 14.64 | 0.95982 | 88.06 | 0.1 | -0.7 | 0 | 13.74 | 15 | 15 | 523 | 0 | 0 | 100 | 8100 | 87.98 | 13.94
2024-02-21 20:15 | 0 | 0 | 0 | 0 | 166 | 2.29 | 6.27 | 14.71 | 0.96805 | 88.07 | 0.5 | -0.7 | 0 | 13.95 | 15 | 15 | 584 | 0 | 0 | 100 | 8100 | 87.99 | 14.1
2024-02-21 20:30 | 0 | 0.034043 | 0 | 0 | 161 | 2.47 | 11.6 | 14.69 | 0.97768 | 88.08 | 0.5 | -0.6 | 1.0213 | 14.09 | 15 | 15 | 718 | 0 | 0 | 100 | 8096 | 88 | 14.1
2024-02-21 20:45 | 0 | 0.085106 | 0 | 0 | 172 | 2.63 | 5.71 | 14.87 | 0.9735 | 88.09 | 0.7 | -1 | 2.0383 | 14.19 | 15 | 15 | 715 | 0 | 0 | 100 | 8096 | 88.02 | 14.13
2024-02-21 21:00 | 0 | 0 | 0 | 0 | 147 | 2.44 | 5.19 | 15.07 | 0.97156 | 88.11 | 0.4 | -0.6 | 0 | 14.37 | 15 | 15 | 662 | 0 | 0 | 100 | 8093 | 88.04 | 14.24
2024-02-21 21:15 | 0 | 0 | 0 | 0 | 190 | 2.52 | 6.61 | 15.21 | 0.96517 | 88.12 | 0.3 | -0.6 | 0 | 14.42 | 15 | 15 | 614 | 0 | 0 | 100 | 8093 | 88.04 | 14.33
2024-02-21 21:30 | 0 | 0 | 0 | 0 | 181 | 2.69 | 6.41 | 15.25 | 0.97136 | 88.12 | 0.5 | -0.6 | 0 | 14.53 | 15 | 15 | 613 | 0 | 0 | 100 | 8093 | 88.04 | 14.48
2024-02-21 21:45 | 0 | 0.10213 | 0 | 0 | 179 | 2.65 | 6.06 | 15.34 | 0.97552 | 88.12 | 0.4 | -0.7 | 3.0596 | 14.71 | 15 | 15 | 901 | 0 | 0 | 100 | 8091 | 88.05 | 14.66
2024-02-21 22:00 | 0 | 0.17021 | 0 | 0 | 185 | 2.2 | 5.38 | 15.45 | 0.98348 | 88.14 | 0.5 | -0.8 | 2.0383 | 14.93 | 15 | 15 | 822 | 0 | 0 | 100 | 8090 | 88.06 | 14.83
2024-02-21 22:15 | 0 | 0.051064 | 0 | 0 | 158 | 2.26 | 8.14 | 15.45 | 0.9926 | 88.15 | 0.4 | -0.6 | 1.0213 | 15.08 | 15 | 15 | 813 | 0 | 0 | 100 | 8087 | 88.07 | 14.96
2024-02-21 22:30 | 0 | 0.017021 | 0 | 0 | 145 | 2.21 | 6.52 | 15.51 | 0.99333 | 88.15 | 0.3 | -0.7 | 1.0213 | 15.16 | 15 | 15 | 714 | 0 | 0 | 100 | 8090 | 88.07 | 15.01
2024-02-21 22:45 | 0 | 0.085106 | 0 | 0 | 146 | 2.3 | 6.24 | 15.41 | 0.99858 | 88.13 | 0.5 | -0.7 | 2.0383 | 15.14 | 15 | 15 | 776 | 0 | 0 | 100 | 8088 | 88.06 | 15.06
2024-02-21 23:00 | 0 | 0.085106 | 0 | 0 | 160 | 2.69 | 5.77 | 15.49 | 0.99461 | 88.12 | 0.3 | -0.7 | 2.0383 | 15.17 | 15 | 15 | 774 | 0 | 0 | 100 | 8086 | 88.04 | 15.08
2024-02-21 23:15 | 0 | 0.11915 | 0 | 0 | 126 | 2.02 | 4.67 | 15.37 | 0.99828 | 88.09 | 0.5 | -0.6 | 3.0596 | 15.14 | 15 | 15 | 818 | 0 | 0 | 100 | 8086 | 88.02 | 15.06
2024-02-21 23:30 | 0 | 0.051064 | 0 | 0 | 175 | 2.33 | 4.84 | 15.4 | 0.99751 | 88.08 | 0.4 | -0.6 | 2.0383 | 15.14 | 15 | 15 | 749 | 0 | 0 | 100 | 8085 | 88 | 15.08
2024-02-21 23:45 | 0 | 0.051064 | 0 | 0 | 184 | 2.33 | 7.55 | 15.41 | 0.99858 | 88.06 | 0.4 | -0.7 | 2.0383 | 15.15 | 15 | 15 | 747 | 0 | 0 | 100 | 8083 | 87.98 | 15.09
2024-02-22 | 0 | 0.017021 | 0 | 0 | 181 | 2.67 | 5.82 | 15.39 | 1.001 | 88.04 | 0.5 | -0.4 | 1.0213 | 15.19 | 15 | 15 | 728 | 0 | 0 | 100 | 8081 | 87.97 | 15.13
2024-02-22 00:15 | 0 | 0.051064 | 0 | 0 | 178 | 2.49 | 6.51 | 15.4 | 0.99922 | 88.02 | 0.4 | -0.5 | 2.0383 | 15.14 | 15 | 15 | 753 | 0 | 0 | 100 | 8055 | 87.94 | 15.28
2024-02-22 00:30 | 0 | 0.085106 | 0 | 0 | 177 | 2.46 | 5.74 | 15.41 | 0.97572 | 88 | 0.4 | -0.7 | 3.0596 | 15.15 | 15 | 15 | 765 | 0 | 0 | 100 | 8067 | 87.93 | 15.27
2024-02-22 00:45 | 0 | 0.034043 | 0 | 0 | 187 | 2.58 | 5.87 | 15.5 | 0.99738 | 87.99 | 0.6 | -0.8 | 1.0213 | 15.19 | 15 | 15 | 723 | 0 | 0 | 100 | 8064 | 87.91 | 15.21
2024-02-22 01:00 | 0 | 0 | 0 | 0 | 197 | 1.86 | 4.94 | 15.51 | 0.99674 | 87.95 | 0.3 | -0.7 | 0 | 15.2 | 15 | 15 | 681 | 0 | 0 | 100 | 8064 | 87.88 | 15.2
2024-02-22 01:15 | 0 | 0 | 0 | 0 | 185 | 2.33 | 7.81 | 15.5 | 0.99909 | 87.93 | 0.7 | -0.9 | 0 | 15.25 | 15 | 15 | 679 | 0 | 0 | 100 | 8063 | 87.85 | 15.22
2024-02-22 01:30 | 0 | 0.068085 | 0 | 0 | 178 | 2.01 | 6.05 | 15.48 | 0.99866 | 87.92 | 0.3 | -0.6 | 2.0383 | 15.27 | 15 | 15 | 701 | 0 | 0 | 100 | 8061 | 87.84 | 15.24
2024-02-22 01:45 | 0 | 0.22128 | 0 | 0 | 179 | 1.9 | 6.44 | 15.51 | 0.99731 | 87.9 | 0.4 | -0.7 | 4.0809 | 15.25 | 15 | 15 | 874 | 0 | 0 | 100 | 8060 | 87.82 | 15.23
2024-02-22 02:00 | 0 | 0 | 0 | 0 | 116 | 2.06 | 6.53 | 15.36 | 0.9995 | 87.89 | 0.3 | -0.7 | 0 | 15.27 | 15 | 15 | 764 | 0 | 0 | 100 | 8061 | 87.81 | 15.25
2024-02-22 02:15 | 0 | 0.13617 | 0 | 0 | 31 | 2.36 | 7 | 15.32 | 1.0009 | 87.87 | 0.4 | -0.7 | 2.0383 | 15.3 | 15 | 15 | 955 | 0.2 | 12 | 100 | 8061 | 87.79 | 15.25
2024-02-22 02:30 | 0 | 0.34043 | 0 | 0 | 102 | 2.43 | 8.29 | 15.29 | 1.0005 | 87.87 | 0.5 | -0.7 | 4.0809 | 15.29 | 15 | 15 | 1036 | 0.2 | 12 | 100 | 8060 | 87.79 | 15.27
2024-02-22 02:45 | 0 | 0.18723 | 0 | 0 | 28 | 2.79 | 7.51 | 15.09 | 0.99832 | 87.86 | 0.6 | -0.8 | 2.0383 | 15.14 | 15 | 15 | 955 | 0.8 | 12 | 100 | 8055 | 87.78 | 15.14
2024-02-22 03:00 | 0 | 0.2383 | 0 | 0 | 71 | 2.47 | 7.4 | 15.08 | 0.99838 | 87.86 | 0.3 | -0.6 | 4.0809 | 15.03 | 15 | 15 | 947 | 0.4 | 12 | 100 | 8057 | 87.78 | 15.07
2024-02-22 03:15 | 0 | 0.22128 | 0 | 0 | 22 | 3.06 | 8.05 | 14.97 | 0.99959 | 87.86 | 0.5 | -0.6 | 2.0383 | 14.98 | 15 | 15 | 993 | 0.6 | 12 | 100 | 8056 | 87.78 | 15.02
2024-02-22 03:30 | 0 | 0.15319 | 0 | 0 | 33 | 2.84 | 7.1 | 14.89 | 0.99884 | 87.86 | 0.3 | -0.7 | 1.0213 | 14.87 | 15 | 15 | 903 | 0.6 | 12 | 100 | 8056 | 87.78 | 14.93
2024-02-22 03:45 | 0 | 0.10213 | 0 | 0 | 17 | 2.31 | 8.27 | 14.87 | 1.0001 | 87.85 | 0.3 | -0.6 | 1.0213 | 14.83 | 15 | 15 | 938 | 0.2 | 12 | 100 | 8055 | 87.78 | 14.88
2024-02-22 04:00 | 0 | 0.39149 | 0 | 0 | 59 | 2.15 | 5.49 | 14.66 | 1.0006 | 87.85 | 0.5 | -0.7 | 4.0809 | 14.79 | 15 | 15 | 971 | 0.6 | 12 | 100 | 8050 | 87.77 | 14.81
2024-02-22 04:15 | 0 | 0.27234 | 0 | 0 | 29 | 2.67 | 10.58 | 13.89 | 1.0025 | 87.87 | 0.3 | -0.6 | 2.0383 | 14.36 | 15 | 15 | 894 | 0.4 | 12 | 100 | 8055 | 87.8 | 14.43
2024-02-22 04:30 | 0 | 0.068085 | 0 | 0 | 19 | 2.63 | 6.97 | 12.63 | 1.0036 | 87.89 | 0.4 | -0.7 | 1.0213 | 13.52 | 15 | 15 | 758 | 0.2 | 12 | 100 | 8051 | 87.81 | 13.69
2024-02-22 04:45 | 0 | 0 | 0 | 0 | 27 | 2.26 | 6.62 | 12.37 | 0.99924 | 87.87 | 0.5 | -0.8 | 0 | 12.71 | 15 | 15 | 782 | 0 | 0 | 100 | 8051 | 87.79 | 13.01
2024-02-22 05:00 | 0 | 0.017021 | 0 | 0 | 110 | 1.98 | 5.81 | 12.62 | 1.0001 | 87.88 | 0.4 | -0.7 | 1.0213 | 12.47 | 15 | 15 | 778 | 0 | 0 | 100 | 8048 | 87.8 | 12.71
2024-02-22 05:15 | 0 | 0.017021 | 0 | 0 | 172 | 1.84 | 6.46 | 12.57 | 0.99308 | 87.89 | 0.4 | -0.7 | 1.0213 | 12.23 | 15 | 15 | 714 | 0 | 0 | 100 | 8046 | 87.81 | 12.44
2024-02-22 05:30 | 0 | 0 | 0 | 0 | 198 | 2.27 | 6.6 | 12.65 | 0.9872 | 87.9 | 0.3 | -0.8 | 0 | 12.21 | 15 | 15 | 670 | 0 | 0 | 100 | 8048 | 87.82 | 12.26
2024-02-22 05:45 | 0 | 0 | 0 | 0 | 218 | 2.67 | 5.53 | 12.68 | 0.97571 | 87.91 | 0.1 | -0.9 | 0 | 12.06 | 15 | 15 | 627 | 0 | 0 | 100 | 8047 | 87.83 | 12.05
2024-02-22 06:00 | 1 | 0 | 0 | 0 | 206 | 2.46 | 6.95 | 12.66 | 0.9681 | 87.91 | 0.4 | -0.8 | 0 | 11.92 | 15 | 15 | 581 | 0 | 0 | 100 | 8047 | 87.83 | 11.88
2024-02-22 06:15 | 4.5 | 0 | 0 | 0 | 207 | 2.42 | 5.79 | 12.7 | 0.97034 | 87.92 | 0.3 | -0.8 | 0 | 12.01 | 15 | 15 | 493 | 0 | 0 | 100 | 8045 | 87.84 | 12.03
2024-02-22 06:30 | 8.8 | 0 | 0 | 0 | 200 | 1.93 | 4.6 | 12.76 | 0.97468 | 87.93 | 0.3 | -0.7 | 0 | 12.14 | 15 | 15 | 465 | 0 | 0 | 100 | 8047 | 87.85 | 12.2
2024-02-22 06:45 | 20.3 | 0 | 0 | 0 | 197 | 2.09 | 5.34 | 12.87 | 0.98183 | 87.95 | 0.4 | -0.6 | 0 | 12.36 | 15 | 15 | 465 | 0 | 0 | 100 | 8045 | 87.87 | 12.44
2024-02-22 07:00 | 19.9 | 0 | 0 | 0 | 206 | 1.57 | 4.56 | 12.83 | 0.99522 | 87.96 | 0.4 | -0.7 | 0 | 12.53 | 15 | 15 | 474 | 0 | 0 | 100 | 8045 | 87.88 | 12.65
2024-02-22 07:15 | 21.3 | 0 | 0 | 0 | 113 | 1.41 | 6.12 | 12.72 | 0.99969 | 87.97 | 0.4 | -0.8 | 0 | 12.67 | 15 | 15 | 476 | 0 | 0 | 100 | 8044 | 87.9 | 12.74
2024-02-22 07:30 | 27.7 | 0 | 0 | 0 | 189 | 1.2 | 3.12 | 12.53 | 0.99982 | 87.99 | 0.3 | -0.7 | 0 | 12.74 | 15 | 15 | 490 | 0 | 0 | 100 | 8042 | 87.92 | 12.77
2024-02-22 07:45 | 44.5 | 0 | 0 | 0 | 170 | 1.5 | 3.99 | 12.32 | 0.99974 | 88 | 0.4 | -0.7 | 0 | 12.6 | 15 | 15 | 507 | 0 | 0 | 100 | 8040 | 87.92 | 12.68
2024-02-22 08:00 | 66.5 | 0 | 0 | 0 | 182 | 1.28 | 3.75 | 12.25 | 1.0001 | 88.01 | 0.3 | -0.7 | 0 | 12.57 | 15 | 15 | 483 | 0 | 0 | 100 | 8041 | 87.93 | 12.69
2024-02-22 08:15 | 74.5 | 0 | 0 | 0 | 59 | 1.5 | 4.33 | 12.17 | 0.99836 | 88.01 | 0.4 | -0.7 | 0 | 12.53 | 15 | 15 | 493 | 0 | 0 | 100 | 8039 | 87.93 | 12.68
2024-02-22 08:30 | 95.7 | 0 | 0 | 0 | 189 | 1.08 | 3.01 | 12.33 | 1.0005 | 88 | 0.4 | -0.7 | 0 | 12.59 | 15 | 15 | 482 | 0 | 0 | 100 | 8028 | 87.93 | 12.88
2024-02-22 08:45 | 111.3 | 0 | 0 | 0 | 214 | 1.41 | 4.17 | 12.74 | 0.99906 | 88 | 0.4 | -0.8 | 0 | 12.97 | 15 | 15 | 468 | 0 | 0 | 100 | 8031 | 87.92 | 13.19
2024-02-22 09:00 | 153.1 | 0 | 0 | 0 | 201 | 1.29 | 2.87 | 13.03 | 1.0003 | 87.99 | 0.4 | -0.7 | 0 | 13.45 | 15 | 15 | 463 | 0 | 0 | 100 | 8033 | 87.91 | 13.64
2024-02-22 09:15 | 330.7 | 0 | 0 | 0 | 206 | 1.58 | 4.12 | 13.35 | 0.99528 | 87.99 | 0.4 | -0.7 | 0 | 14.13 | 15 | 11 | 458 | 0 | 0 | 100 | 8048 | 87.92 | 14.41
2024-02-22 09:30 | 344.9 | 0 | 0 | 0 | 193 | 1.81 | 3.61 | 14.08 | 0.99896 | 87.98 | 0.5 | -0.6 | 0 | 15.52 | 15 | 2 | 460 | 0 | 0 | 100 | 8055 | 87.92 | 15.97
2024-02-22 09:45 | 216.1 | 0 | 0 | 0 | 198 | 2.28 | 4.39 | 13.97 | 0.99984 | 87.99 | 0.5 | -0.7 | 0 | 15.42 | 15 | 11 | 459 | 0 | 0 | 100 | 8051 | 87.93 | 16.16
2024-02-22 10:00 | 311.8 | 0 | 0 | 0 | 207 | 1.65 | 4.29 | 14.15 | 1 | 87.98 | 0.4 | -0.6 | 0 | 15.55 | 15 | 1 | 457 | 0 | 0 | 100 | 8061 | 87.91 | 16.32
2024-02-22 10:15 | 402.7 | 0 | 0 | 0 | 134 | 1.6 | 4.12 | 14.5 | 1.0043 | 87.96 | 0.3 | -0.6 | 0 | 16.42 | 15 | 0 | 457 | 0 | 0 | 100 | 8070 | 87.9 | 17.13
2024-02-22 10:30 | 426.1 | 0 | 0 | 0 | 198 | 1.62 | 4.22 | 14.85 | 0.99964 | 87.94 | 0.3 | -0.6 | 0 | 16.9 | 15 | 0 | 456 | 0 | 0 | 100 | 8086 | 87.87 | 17.63
2024-02-22 10:45 | 707.3 | 0 | 0 | 0 | 268 | 2.21 | 7.85 | 15.85 | 0.99862 | 87.9 | 0.5 | -0.4 | 0 | 18.39 | 15 | 0 | 456 | 0 | 0 | 100 | 8113 | 87.84 | 18.66
2024-02-22 11:00 | 825.7 | 0 | 0 | 0 | 313 | 2.18 | 5.32 | 16.67 | 0.99523 | 87.87 | 0.5 | -0.5 | 0 | 19.53 | 15 | 0 | 455 | 0 | 0 | 100 | 8150 | 87.82 | 19.75
2024-02-22 11:15 | 903.5 | 0 | 0 | 0 | 180 | 2.18 | 4.98 | 17.35 | 1.0038 | 87.85 | 0.5 | -0.6 | 0 | 20.87 | 15 | 0 | 455 | 0 | 0 | 100 | 8181 | 87.79 | 21.47
2024-02-22 11:30 | 908.7 | 0 | 0 | 0 | 135 | 1.89 | 4.36 | 17.93 | 0.98915 | 87.82 | 0.6 | -0.6 | 0 | 21.57 | 15 | 0 | 454 | 0 | 0 | 100 | 8212 | 87.76 | 22.49
2024-02-22 11:45 | 973 | 0 | 0 | 0 | 99 | 2.07 | 6.05 | 18.08 | 1.003 | 87.8 | 0.6 | -0.4 | 0 | 22.09 | 15 | 0 | 453 | 0 | 0 | 100 | 8242 | 87.74 | 23.43
2024-02-22 12:00 | 954.5 | 0 | 0 | 0 | 125 | 2.05 | 4.01 | 18.35 | 1.0023 | 87.77 | 0.5 | -0.4 | 0 | 22.37 | 15 | 0 | 453 | 0 | 0 | 100 | 8267 | 87.7 | 24.1
2024-02-22 12:15 | 913.1 | 0 | 0 | 0 | 155 | 1.98 | 4.31 | 18.61 | 0.99077 | 87.76 | 0.5 | -0.5 | 0 | 22.58 | 15 | 0 | 452 | 0 | 0 | 100 | 8289 | 87.69 | 24.46
2024-02-22 12:30 | 898.3 | 0 | 0 | 0 | 148 | 1.66 | 3.96 | 18.7 | 0.98845 | 87.74 | 0.5 | -0.5 | 0 | 22.53 | 15 | 0 | 451 | 0 | 0 | 100 | 8308 | 87.66 | 24.71
2024-02-22 12:45 | 881.9 | 0 | 0 | 0 | 113 | 1.69 | 4.16 | 19 | 0.98012 | 87.72 | 0.4 | -0.5 | 0 | 22.63 | 15 | 0 | 450 | 0 | 0 | 100 | 8326 | 87.64 | 24.92
2024-02-22 13:00 | 864.8 | 0 | 0 | 0 | 61 | 1.92 | 5.28 | 19.23 | 0.9729 | 87.7 | 0.4 | -0.5 | 0 | 22.87 | 6 | 0 | 450 | 0 | 0 | 100 | 8336 | 87.63 | 25.18
2024-02-22 13:15 | 833.4 | 0 | 0 | 0 | 67 | 1.82 | 4.13 | 18.72 | 0.99139 | 87.69 | 0.5 | -0.5 | 0 | 22.89 | 6 | 0 | 450 | 0 | 0 | 100 | 8352 | 87.61 | 24.88
2024-02-22 13:30 | 811.1 | 0 | 0 | 0 | 60 | 1.24 | 4.13 | 19.09 | 0.99139 | 87.67 | 0.5 | -0.5 | 0 | 22.95 | 1 | 0 | 449 | 0 | 0 | 100 | 8360 | 87.59 | 24.83
2024-02-22 13:45 | 780.3 | 0 | 0 | 0 | 56 | 1.14 | 2.73 | 19.65 | 0.9863 | 87.65 | 0.5 | -0.4 | 0 | 23.48 | 0 | 0 | 448 | 0 | 0 | 100 | 8367 | 87.57 | 25.28
2024-02-22 14:00 | 745.5 | 0 | 0 | 0 | 121 | 1.25 | 3.26 | 19.79 | 0.9756 | 87.62 | 0.5 | -0.4 | 0 | 23.73 | 0 | 0 | 447 | 0 | 0 | 100 | 8371 | 87.54 | 25.59
2024-02-22 14:15 | 707.1 | 0 | 0 | 0 | 51 | 1.53 | 3.5 | 19.87 | 0.96646 | 87.59 | 0.5 | -0.4 | 0 | 23.88 | 0 | 0 | 448 | 0 | 0 | 100 | 8373 | 87.51 | 25.73
2024-02-22 14:30 | 661 | 0 | 0 | 0 | 18 | 1.43 | 3.2 | 19.85 | 0.975 | 87.58 | 0.5 | -0.4 | 0 | 24.09 | 0 | 0 | 448 | 0 | 0 | 100 | 8374 | 87.5 | 25.5
2024-02-22 14:45 | 609.5 | 0 | 0 | 0 | 355 | 1.17 | 2.88 | 19.57 | 0.9833 | 87.57 | 0.4 | -0.4 | 0 | 24.07 | 0 | 0 | 447 | 0 | 0 | 100 | 8373 | 87.49 | 25.18
2024-02-22 15:00 | 473.3 | 0 | 0 | 0 | 24 | 1.38 | 3.04 | 19 | 0.9997 | 87.58 | 0.5 | -0.4 | 0 | 23.89 | 0 | 0 | 450 | 0 | 0 | 100 | 8368 | 87.49 | 24.99
2024-02-22 15:15 | 179.3 | 0 | 0 | 0 | 13 | 0.75 | 2.33 | 18.95 | 0.99552 | 87.58 | 0.5 | -0.5 | 0 | 22.85 | 10 | 0 | 455 | 0 | 0 | 100 | 8352 | 87.48 | 24.04
2024-02-22 15:30 | 58.1 | 0 | 0 | 0 | 315 | 0.95 | 2.33 | 18.49 | 0.98507 | 87.57 | 0.4 | -0.5 | 0 | 21.11 | 15 | 0 | 458 | 0 | 0 | 100 | 8341 | 87.47 | 22.36
2024-02-22 15:45 | 47.9 | 0 | 0 | 0 | 17 | 1.25 | 4.82 | 18.04 | 0.9833 | 87.58 | 0.4 | -0.5 | 0 | 19.65 | 15 | 0 | 459 | 0 | 0 | 100 | 8330 | 87.49 | 20.77
2024-02-22 16:00 | 41.9 | 0 | 0 | 0 | 29 | 1.47 | 4.08 | 17.58 | 0.98084 | 87.59 | 0.4 | -0.6 | 0 | 18.53 | 15 | 3 | 460 | 0 | 0 | 100 | 8324 | 87.49 | 19.58
2024-02-22 16:15 | 44.5 | 0 | 0 | 0 | 41 | 0.78 | 3.74 | 17.47 | 0.97814 | 87.6 | 0.4 | -0.6 | 0 | 17.93 | 15 | 8 | 460 | 0 | 0 | 100 | 8317 | 87.51 | 18.85
2024-02-22 16:30 | 28.7 | 0 | 0 | 0 | 320 | 0.87 | 3.65 | 17.33 | 0.97773 | 87.6 | 0.4 | -0.6 | 0 | 17.6 | 15 | 15 | 462 | 0 | 0 | 100 | 8312 | 87.51 | 18.32
2024-02-22 16:45 | 27.3 | 0 | 0 | 0 | 97 | 1.01 | 2.33 | 17.05 | 0.98388 | 87.61 | 0.3 | -0.6 | 0 | 17.29 | 15 | 15 | 462 | 0 | 0 | 100 | 8306 | 87.52 | 17.79
2024-02-22 17:00 | 34.1 | 0 | 0 | 0 | 207 | 1.06 | 3.29 | 16.87 | 0.98788 | 87.63 | 0.4 | -0.7 | 0 | 17.02 | 15 | 15 | 461 | 0 | 0 | 100 | 8300 | 87.53 | 17.43
2024-02-22 17:15 | 33.3 | 0 | 0 | 0 | 273 | 1.79 | 4.02 | 16.7 | 0.99334 | 87.63 | 0.5 | -0.6 | 0 | 16.85 | 15 | 15 | 461 | 0 | 0 | 100 | 8295 | 87.54 | 17.15
2024-02-22 17:30 | 22.9 | 0 | 0 | 0 | 65 | 1.88 | 6.18 | 16.5 | 0.99752 | 87.63 | 0.4 | -0.6 | 0 | 16.62 | 15 | 15 | 463 | 0 | 0 | 100 | 8292 | 87.54 | 16.81
2024-02-22 17:45 | 10.5 | 0 | 0 | 0 | 65 | 1.75 | 4.38 | 16.35 | 1.0006 | 87.65 | 0.3 | -0.7 | 0 | 16.4 | 15 | 15 | 463 | 0 | 0 | 100 | 8291 | 87.55 | 16.5
2024-02-22 18:00 | 1.2 | 0 | 0 | 0 | 105 | 1.75 | 3.87 | 16.33 | 1.0019 | 87.65 | 0.4 | -0.6 | 0 | 16.25 | 15 | 15 | 463 | 0 | 0 | 100 | 8284 | 87.56 | 16.35
2024-02-22 18:15 | 0 | 0 | 0 | 0 | 166 | 1.74 | 5.09 | 16.33 | 0.99867 | 87.65 | 0.4 | -0.6 | 0 | 16.19 | 15 | 15 | 463 | 0 | 0 | 100 | 8283 | 87.57 | 16.25
2024-02-22 18:30 | 0 | 0 | 0 | 0 | 95 | 1.87 | 5.74 | 16.38 | 0.99335 | 87.67 | 0.5 | -0.6 | 0 | 16.16 | 15 | 15 | 462 | 0 | 0 | 100 | 8279 | 87.58 | 16.18
2024-02-22 18:45 | 0 | 0 | 0 | 0 | 43 | 1.81 | 4.44 | 16.37 | 0.99505 | 87.67 | 0.4 | -0.7 | 0 | 16.21 | 15 | 15 | 461 | 0 | 0 | 100 | 8275 | 87.59 | 16.19
2024-02-22 19:00 | 0 | 0 | 0 | 0 | 130 | 1.59 | 3.6 | 16.35 | 0.9974 | 87.69 | 0.4 | -0.8 | 0 | 16.23 | 15 | 15 | 461 | 0 | 0 | 100 | 8275 | 87.6 | 16.17
2024-02-22 19:15 | 0 | 0 | 0 | 0 | 42 | 1.69 | 6.51 | 16.33 | 0.99759 | 87.69 | 0.4 | -0.6 | 0 | 16.19 | 15 | 15 | 462 | 0 | 0 | 100 | 8271 | 87.6 | 16.14
2024-02-22 19:30 | 0 | 0 | 0 | 0 | 243 | 1.63 | 4.43 | 16.35 | 0.99794 | 87.71 | 0.3 | -0.7 | 0 | 16.16 | 15 | 15 | 461 | 0 | 0 | 100 | 8267 | 87.63 | 16.13
2024-02-22 19:45 | 0 | 0 | 0 | 0 | 191 | 1.57 | 3.79 | 16.17 | 1.0018 | 87.73 | 0.4 | -0.7 | 0 | 16.17 | 15 | 15 | 465 | 0 | 0 | 100 | 8265 | 87.64 | 16.13
2024-02-22 20:00 | 0 | 0 | 0 | 0 | 185 | 1.8 | 6.69 | 16.13 | 1.0006 | 87.74 | 0.4 | -0.6 | 0 | 16.07 | 15 | 15 | 466 | 0 | 0 | 100 | 8266 | 87.65 | 16.08
2024-02-22 20:15 | 0 | 0 | 0 | 0 | 183 | 1.67 | 3.97 | 16.03 | 0.99983 | 87.74 | 0.4 | -0.6 | 0 | 16.01 | 15 | 15 | 485 | 0 | 0 | 100 | 8259 | 87.66 | 16.03
2024-02-22 20:30 | 0 | 0 | 0 | 0 | 158 | 1.98 | 5.34 | 15.69 | 0.99935 | 87.75 | 0.4 | -0.6 | 0 | 15.8 | 15 | 15 | 490 | 0 | 0 | 100 | 8257 | 87.67 | 15.86
2024-02-22 20:45 | 0 | 0 | 0 | 0 | 189 | 2.15 | 4.27 | 15.41 | 0.99973 | 87.77 | 0.5 | -0.7 | 0 | 15.49 | 15 | 15 | 527 | 0 | 0 | 100 | 8257 | 87.68 | 15.58
2024-02-22 21:00 | 0 | 0 | 0 | 0 | 215 | 2.18 | 4.9 | 15.27 | 1.0001 | 87.77 | 0.5 | -0.8 | 0 | 15.24 | 15 | 15 | 556 | 0 | 0 | 100 | 8254 | 87.69 | 15.36
2024-02-22 21:15 | 0 | 0 | 0 | 0 | 200 | 2.01 | 4.97 | 15.3 | 1.0011 | 87.78 | 0.4 | -0.7 | 0 | 15.12 | 15 | 15 | 538 | 0 | 0 | 100 | 8250 | 87.69 | 15.23
2024-02-22 21:30 | 0 | 0 | 0 | 0 | 212 | 1.92 | 4.54 | 15.3 | 0.99817 | 87.78 | 0.4 | -0.7 | 0 | 15.05 | 15 | 15 | 504 | 0 | 0 | 100 | 8247 | 87.7 | 15.12
2024-02-22 21:45 | 0 | 0 | 0 | 0 | 183 | 1.88 | 3.77 | 15.29 | 0.99824 | 87.79 | 0.6 | -0.8 | 0 | 15.03 | 15 | 15 | 478 | 0 | 0 | 100 | 8248 | 87.7 | 15.08
2024-02-22 22:00 | 0 | 0 | 0 | 0 | 204 | 1.59 | 4.27 | 15.13 | 1.0004 | 87.79 | 0.4 | -0.7 | 0 | 15.01 | 15 | 15 | 479 | 0 | 0 | 100 | 8244 | 87.71 | 15.05
2024-02-22 22:15 | 0 | 0 | 0 | 0 | 196 | 1.63 | 4.17 | 15.16 | 1.0002 | 87.78 | 0.4 | -0.7 | 0 | 14.97 | 15 | 15 | 471 | 0 | 0 | 100 | 8243 | 87.7 | 14.99
2024-02-22 22:30 | 0 | 0 | 0 | 0 | 211 | 1.95 | 5.17 | 15.16 | 0.99906 | 87.78 | 0.4 | -0.7 | 0 | 14.93 | 15 | 15 | 468 | 0 | 0 | 100 | 8239 | 87.7 | 14.94
2024-02-22 22:45 | 0 | 0 | 0 | 0 | 201 | 1.85 | 3.48 | 15.15 | 0.99854 | 87.78 | 0.3 | -0.7 | 0 | 14.93 | 15 | 15 | 468 | 0 | 0 | 100 | 8237 | 87.69 | 14.89
2024-02-22 23:00 | 0 | 0 | 0 | 0 | 201 | 1.78 | 4.05 | 15.14 | 0.99802 | 87.77 | 0.4 | -0.8 | 0 | 14.93 | 15 | 15 | 468 | 0 | 0 | 100 | 8235 | 87.69 | 14.86
2024-02-22 23:15 | 0 | 0 | 0 | 0 | 208 | 2.22 | 4.93 | 15.1 | 0.99884 | 87.76 | 0.4 | -0.6 | 0 | 14.88 | 15 | 15 | 467 | 0 | 0 | 100 | 8233 | 87.68 | 14.83
2024-02-22 23:30 | 0 | 0 | 0 | 0 | 216 | 2.08 | 6.38 | 15.12 | 0.99756 | 87.76 | 0.4 | -0.6 | 0 | 14.85 | 15 | 15 | 467 | 0 | 0 | 100 | 8232 | 87.67 | 14.72
2024-02-22 23:45 | 0 | 0 | 0 | 0 | 171 | 1.95 | 5.98 | 15.06 | 0.9944 | 87.74 | 0.4 | -0.6 | 0 | 14.73 | 15 | 15 | 469 | 0 | 0 | 100 | 8229 | 87.66 | 14.53
2024-02-23 | 0 | 0 | 0 | 0 | 206 | 1.75 | 4.21 | 14.93 | 0.99509 | 87.73 | 0.3 | -0.7 | 0 | 14.62 | 15 | 15 | 470 | 0 | 0 | 100 | 8227 | 87.65 | 14.36
2024-02-23 00:15 | 0 | 0 | 0 | 0 | 172 | 1.78 | 4.63 | 14.96 | 0.992 | 87.72 | 0.4 | -0.7 | 0 | 14.59 | 15 | 15 | 467 | 0 | 0 | 100 | 8191 | 87.63 | 14.49
2024-02-23 00:30 | 0 | 0 | 0 | 0 | 195 | 1.9 | 4.87 | 14.91 | 0.97572 | 87.7 | 0.4 | -0.7 | 0 | 14.62 | 15 | 15 | 468 | 0 | 0 | 100 | 8203 | 87.61 | 14.5
2024-02-23 00:45 | 0 | 0 | 0 | 0 | 0 | 1.59 | 4.49 | 14.9 | 0.99407 | 87.67 | 0.4 | -0.7 | 0 | 14.57 | 15 | 15 | 468 | 0 | 0 | 100 | 8205 | 87.59 | 14.35
2024-02-23 01:00 | 0 | 0 | 0 | 0 | 228 | 1.87 | 4.45 | 14.9 | 0.98993 | 87.67 | 0.4 | -0.7 | 0 | 14.51 | 15 | 15 | 466 | 0 | 0 | 100 | 8204 | 87.58 | 14.31
2024-02-23 01:15 | 0 | 0 | 0 | 0 | 151 | 1.62 | 4 | 14.83 | 0.99619 | 87.65 | 0.3 | -0.7 | 0 | 14.55 | 15 | 15 | 466 | 0 | 0 | 100 | 8203 | 87.57 | 14.32
2024-02-23 01:30 | 0 | 0 | 0 | 0 | 208 | 1.64 | 3.9 | 14.77 | 0.99826 | 87.64 | 0.5 | -0.7 | 0 | 14.53 | 15 | 15 | 469 | 0 | 0 | 100 | 8202 | 87.56 | 14.32
2024-02-23 01:45 | 0 | 0 | 0 | 0 | 219 | 1.67 | 3.26 | 14.73 | 0.99785 | 87.63 | 0.4 | -0.7 | 0 | 14.49 | 15 | 15 | 470 | 0 | 0 | 100 | 8200 | 87.54 | 14.23
2024-02-23 02:00 | 0 | 0 | 0 | 0 | 203 | 1.65 | 4.16 | 14.7 | 0.9932 | 87.61 | 0.4 | -0.7 | 0 | 14.34 | 15 | 15 | 470 | 0 | 0 | 100 | 8200 | 87.52 | 14.08
2024-02-23 02:15 | 0 | 0 | 0 | 0 | 31 | 1.43 | 4.65 | 14.73 | 0.98591 | 87.6 | 0.4 | -0.7 | 0 | 14.25 | 15 | 15 | 468 | 0 | 0 | 100 | 8198 | 87.51 | 13.93
2024-02-23 02:30 | 0 | 0 | 0 | 0 | 216 | 1.27 | 3.87 | 14.6 | 0.98458 | 87.59 | 0.4 | -0.7 | 0 | 14.12 | 15 | 15 | 469 | 0 | 0 | 100 | 8195 | 87.51 | 13.72
2024-02-23 02:45 | 0 | 0 | 0 | 0 | 264 | 1.14 | 3.19 | 14.55 | 0.98112 | 87.58 | 0.4 | -0.7 | 0 | 14.02 | 15 | 15 | 471 | 0 | 0 | 100 | 8193 | 87.5 | 13.64
2024-02-23 03:00 | 0 | 0 | 0 | 0 | 173 | 1.14 | 3.17 | 14.43 | 0.98328 | 87.57 | 0.4 | -0.7 | 0 | 13.93 | 15 | 15 | 475 | 0 | 0 | 100 | 8193 | 87.49 | 13.6
2024-02-23 03:15 | 0 | 0 | 0 | 0 | 171 | 0.77 | 1.68 | 14.25 | 0.99049 | 87.56 | 0.3 | -0.7 | 0 | 13.87 | 15 | 15 | 487 | 0 | 0 | 100 | 8191 | 87.47 | 13.42
2024-02-23 03:30 | 0 | 0 | 0 | 0 | 246 | 1.04 | 2.64 | 14.33 | 0.97311 | 87.55 | 0.4 | -0.8 | 0 | 13.67 | 15 | 15 | 490 | 0 | 0 | 100 | 8189 | 87.47 | 13.22
2024-02-23 03:45 | 0 | 0 | 0 | 0 | 214 | 1.12 | 2.4 | 14.37 | 0.96938 | 87.55 | 0.4 | -0.7 | 0 | 13.65 | 15 | 15 | 488 | 0 | 0 | 100 | 8188 | 87.46 | 13.18
2024-02-23 04:00 | 0 | 0 | 0 | 0 | 236 | 1.02 | 2.12 | 14.36 | 0.97123 | 87.55 | 0.3 | -0.8 | 0 | 13.67 | 15 | 15 | 488 | 0 | 0 | 100 | 8185 | 87.46 | 13.17
2024-02-23 04:15 | 0 | 0 | 0 | 0 | 220 | 1.05 | 2.34 | 14.23 | 0.97697 | 87.56 | 0.4 | -0.7 | 0 | 13.64 | 15 | 15 | 496 | 0 | 0 | 100 | 8186 | 87.48 | 13.14
2024-02-23 04:30 | 0 | 0 | 0 | 0 | 197 | 0.85 | 2.79 | 14.14 | 0.98144 | 87.56 | 0.3 | -0.8 | 0 | 13.62 | 15 | 15 | 510 | 0 | 0 | 100 | 8184 | 87.48 | 13.1
2024-02-23 04:45 | 0 | 0.017021 | 0 | 0 | 221 | 1.06 | 2.98 | 14.09 | 0.97653 | 87.56 | 0.4 | -0.7 | 1.0213 | 13.49 | 15 | 15 | 521 | 0 | 0 | 100 | 8183 | 87.48 | 13.02
2024-02-23 05:00 | 0 | 0 | 0 | 0 | 212 | 1.22 | 2.97 | 14.31 | 0.96947 | 87.57 | 0.4 | -0.7 | 0 | 13.6 | 15 | 15 | 527 | 0 | 0 | 100 | 8181 | 87.48 | 13.1
2024-02-23 05:15 | 0 | 0.017021 | 0 | 0 | 194 | 1.09 | 2.67 | 14.38 | 0.97486 | 87.57 | 0.4 | -0.8 | 1.0213 | 13.73 | 15 | 15 | 535 | 0 | 0 | 100 | 8179 | 87.49 | 13.18
2024-02-23 05:30 | 0 | 0.017021 | 0 | 0 | 209 | 0.98 | 1.83 | 14.27 | 0.97875 | 87.58 | 0.4 | -0.8 | 1.0213 | 13.69 | 15 | 15 | 546 | 0 | 0 | 100 | 8179 | 87.49 | 13.13
2024-02-23 05:45 | 0 | 0 | 0 | 0 | 215 | 0.84 | 2.07 | 14.31 | 0.97376 | 87.59 | 0.4 | -0.8 | 0 | 13.66 | 15 | 15 | 557 | 0 | 0 | 100 | 8177 | 87.51 | 13.12
2024-02-23 06:00 | 1.8 | 0.017021 | 0 | 0 | 201 | 0.97 | 2.35 | 14.35 | 0.96941 | 87.6 | 0.4 | -0.7 | 1.0213 | 13.63 | 15 | 15 | 700 | 0 | 0 | 100 | 8175 | 87.52 | 13.12
2024-02-23 06:15 | 6.7 | 0 | 0 | 0 | 206 | 0.95 | 2.08 | 14.41 | 0.97114 | 87.61 | 0.3 | -0.7 | 0 | 13.71 | 15 | 15 | 695 | 0 | 0 | 100 | 8175 | 87.53 | 13.18
2024-02-23 06:30 | 26.2 | 0.017021 | 0 | 0 | 276 | 0.54 | 1.34 | 14.36 | 0.97795 | 87.62 | 0.4 | -0.7 | 1.0213 | 13.76 | 15 | 15 | 761 | 0 | 0 | 100 | 8176 | 87.54 | 13.21
2024-02-23 06:45 | 120.5 | 0 | 0 | 0 | 16 | 0.5 | 1.2 | 14.88 | 0.99653 | 87.62 | 0.5 | -0.7 | 0 | 15.35 | 15 | 15 | 702 | 0 | 0 | 100 | 8188 | 87.56 | 14.24
2024-02-23 07:00 | 140.7 | 0 | 0 | 0 | 64 | 0.63 | 1.33 | 15.37 | 0.99656 | 87.65 | 0.4 | -0.6 | 0 | 17.43 | 15 | 15 | 676 | 0 | 0 | 100 | 8194 | 87.58 | 15.9
2024-02-23 07:15 | 145.7 | 0 | 0 | 0 | 100 | 0.54 | 1.39 | 15.77 | 1.0004 | 87.67 | 0.4 | -0.6 | 0 | 17.89 | 15 | 15 | 654 | 0 | 0 | 100 | 8201 | 87.6 | 17.25
2024-02-23 07:30 | 187.1 | 0 | 0 | 0 | 75 | 0.75 | 2.04 | 15.9 | 0.99654 | 87.68 | 0.5 | -0.6 | 0 | 18.31 | 15 | 15 | 618 | 0 | 0 | 100 | 8209 | 87.61 | 18.16
2024-02-23 07:45 | 276.9 | 0 | 0 | 0 | 32 | 0.93 | 2.23 | 16.16 | 0.9992 | 87.68 | 0.4 | -0.6 | 0 | 19.06 | 15 | 15 | 563 | 0 | 0 | 100 | 8222 | 87.61 | 18.86
2024-02-23 08:00 | 331.8 | 0 | 0 | 0 | 55 | 0.92 | 2.04 | 16.65 | 0.99967 | 87.66 | 0.5 | -0.5 | 0 | 20.34 | 15 | 15 | 515 | 0 | 0 | 100 | 8239 | 87.6 | 20.1
2024-02-23 08:15 | 468.2 | 0 | 0 | 0 | 21 | 1.12 | 2.83 | 17.24 | 0.99654 | 87.65 | 0.5 | -0.5 | 0 | 22.25 | 15 | 14 | 458 | 0 | 0 | 100 | 8263 | 87.6 | 21.57
2024-02-23 08:30 | 539.3 | 0 | 0 | 0 | 87 | 1.17 | 3.15 | 18.11 | 0.99776 | 87.65 | 0.4 | -0.5 | 0 | 23.56 | 15 | 0 | 454 | 0 | 0 | 100 | 8273 | 87.6 | 23.4
2024-02-23 08:45 | 534.3 | 0 | 0 | 0 | 120 | 1.47 | 3.86 | 18.23 | 1.006 | 87.67 | 0.5 | -0.4 | 0 | 23.81 | 15 | 0 | 454 | 0 | 0 | 100 | 8287 | 87.61 | 24.51
2024-02-23 09:00 | 514.7 | 0 | 0 | 0 | 72 | 1.54 | 3.15 | 18.32 | 1.0023 | 87.7 | 0.5 | -0.4 | 0 | 23.37 | 15 | 0 | 454 | 0 | 0 | 100 | 8294 | 87.63 | 24.67
2024-02-23 09:15 | 330.7 | 0 | 0 | 0 | 81 | 1.2 | 3.08 | 17.61 | 0.99936 | 87.72 | 0.5 | -0.4 | 0 | 22.33 | 15 | 0 | 454 | 0 | 0 | 100 | 8283 | 87.64 | 24.11
2024-02-23 09:30 | 711.5 | 0 | 0 | 0 | 72 | 1.21 | 2.73 | 18.41 | 0.99286 | 87.71 | 0.5 | -0.4 | 0 | 22.6 | 15 | 0 | 453 | 0 | 0 | 100 | 8310 | 87.64 | 23.95
2024-02-23 09:45 | 640 | 0 | 0 | 0 | 82 | 1.47 | 3.29 | 19.11 | 0.99874 | 87.7 | 0.5 | -0.5 | 0 | 24.03 | 15 | 0 | 453 | 0 | 0 | 100 | 8327 | 87.64 | 25.18
2024-02-23 10:00 | 557.3 | 0 | 0 | 0 | 78 | 1.2 | 2.42 | 18.99 | 1.0012 | 87.71 | 0.5 | -0.4 | 0 | 24.15 | 15 | 0 | 454 | 0 | 0 | 100 | 8335 | 87.64 | 25.45
2024-02-23 10:15 | 582.9 | 0 | 0 | 0 | 53 | 1.25 | 2.51 | 19.22 | 1.0036 | 87.71 | 0.4 | -0.5 | 0 | 23.85 | 15 | 0 | 453 | 0 | 0 | 100 | 8344 | 87.64 | 25.3
2024-02-23 10:30 | 638.4 | 0 | 0 | 0 | 82 | 1.4 | 3.18 | 19.93 | 0.99425 | 87.71 | 0.4 | -0.5 | 0 | 23.97 | 15 | 0 | 452 | 0 | 0 | 100 | 8355 | 87.63 | 25.67
2024-02-23 10:45 | 426.1 | 0 | 0 | 0 | 69 | 1.29 | 2.99 | 19.65 | 1.0029 | 87.71 | 0.5 | -0.4 | 0 | 23.93 | 15 | 0 | 452 | 0 | 0 | 100 | 8349 | 87.62 | 25.8
2024-02-23 11:00 | 469.9 | 0 | 0 | 0 | 81 | 1.46 | 2.99 | 19.83 | 1.0039 | 87.69 | 0.4 | -0.5 | 0 | 23.67 | 15 | 0 | 453 | 0 | 0 | 100 | 8346 | 87.61 | 25.52
2024-02-23 11:15 | 522.8 | 0 | 0 | 0 | 78 | 1.58 | 3.24 | 19.95 | 0.98787 | 87.69 | 0.4 | -0.5 | 0 | 23.58 | 15 | 0 | 452 | 0 | 0 | 100 | 8353 | 87.6 | 25.31
2024-02-23 11:30 | 425.5 | 0 | 0 | 0 | 80 | 1.51 | 3.91 | 19.75 | 1.0002 | 87.67 | 0.4 | -0.5 | 0 | 23.61 | 15 | 0 | 453 | 0 | 0 | 100 | 8348 | 87.58 | 25.32
2024-02-23 11:45 | 372.7 | 0 | 0 | 0 | 62 | 1.36 | 3.03 | 19.43 | 1.0003 | 87.65 | 0.4 | -0.4 | 0 | 23.13 | 15 | 0 | 452 | 0 | 0 | 100 | 8343 | 87.56 | 24.81
2024-02-23 12:00 | 390.5 | 0 | 0 | 0 | 47 | 1.35 | 3.2 | 19.17 | 0.99637 | 87.65 | 0.4 | -0.4 | 0 | 22.79 | 15 | 0 | 453 | 0 | 0 | 100 | 8342 | 87.55 | 24.33
2024-02-23 12:15 | 383.6 | 0 | 0 | 0 | 63 | 1.09 | 2.23 | 19.31 | 0.99621 | 87.63 | 0.5 | -0.5 | 0 | 22.71 | 15 | 0 | 453 | 0 | 0 | 100 | 8342 | 87.53 | 24.12
2024-02-23 12:30 | 497.1 | 0 | 0 | 0 | 58 | 1.35 | 3.18 | 19.67 | 0.99687 | 87.6 | 0.4 | -0.5 | 0 | 22.95 | 15 | 0 | 453 | 0 | 0 | 100 | 8349 | 87.51 | 24.18
2024-02-23 12:45 | 525.6 | 0 | 0 | 0 | 66 | 1.44 | 3.18 | 19.91 | 1.0002 | 87.58 | 0.4 | -0.5 | 0 | 23.15 | 15 | 0 | 452 | 0 | 0 | 100 | 8355 | 87.5 | 24.17
2024-02-23 13:00 | 555.9 | 0 | 0 | 0 | 43 | 1.35 | 2.95 | 20.07 | 1.0036 | 87.57 | 0.4 | -0.4 | 0 | 23.4 | 15 | 0 | 451 | 0 | 0 | 100 | 8360 | 87.48 | 24.45
2024-02-23 13:15 | 481.8 | 0 | 0 | 0 | 28 | 1.19 | 2.95 | 20.25 | 0.99499 | 87.56 | 0.4 | -0.4 | 0 | 23.66 | 15 | 0 | 451 | 0 | 0 | 100 | 8362 | 87.46 | 24.66
2024-02-23 13:30 | 806.1 | 0 | 0 | 0 | 53 | 1.35 | 3.33 | 21.03 | 0.99087 | 87.54 | 0.5 | -0.4 | 0 | 24.23 | 11 | 0 | 449 | 0 | 0 | 100 | 8379 | 87.45 | 25.12
2024-02-23 13:45 | 541.8 | 0 | 0 | 0 | 58 | 1.25 | 2.63 | 20.99 | 0.99693 | 87.53 | 0.5 | -0.4 | 0 | 24.8 | 10 | 0 | 451 | 0 | 0 | 100 | 8378 | 87.44 | 25.93
2024-02-23 14:00 | 726.2 | 0 | 0 | 0 | 64 | 1.36 | 3.36 | 21.29 | 0.98309 | 87.51 | 0.5 | -0.4 | 0 | 24.93 | 2 | 0 | 448 | 0 | 0 | 100 | 8384 | 87.42 | 26.08
2024-02-23 14:15 | 649.8 | 0 | 0 | 0 | 66 | 1.39 | 3.37 | 21.03 | 0.99207 | 87.5 | 0.4 | -0.4 | 0 | 25.48 | 0 | 0 | 449 | 0 | 0 | 100 | 8382 | 87.41 | 26.67
2024-02-23 14:30 | 678.1 | 0 | 0 | 0 | 79 | 1.33 | 2.25 | 21.24 | 0.99721 | 87.49 | 0.5 | -0.4 | 0 | 25.27 | 4 | 0 | 448 | 0 | 0 | 100 | 8386 | 87.4 | 26.61
2024-02-23 14:45 | 665.9 | 0 | 0 | 0 | 49 | 1.13 | 3.12 | 21.45 | 0.99267 | 87.49 | 0.4 | -0.4 | 0 | 25.84 | 0 | 0 | 449 | 0 | 0 | 100 | 8386 | 87.4 | 26.86
2024-02-23 15:00 | 328.4 | 0 | 0 | 0 | 45 | 1.07 | 2.92 | 21.13 | 0.99558 | 87.5 | 0.4 | -0.4 | 0 | 25.65 | 9 | 0 | 451 | 0 | 0 | 100 | 8374 | 87.4 | 26.68
2024-02-23 15:15 | 273.2 | 0 | 0 | 0 | 80 | 1.14 | 2.7 | 20.47 | 0.99819 | 87.5 | 0.4 | -0.4 | 0 | 24.48 | 15 | 0 | 452 | 0 | 0 | 100 | 8361 | 87.4 | 25.73
2024-02-23 15:30 | 110.2 | 0 | 0 | 0 | 50 | 0.91 | 2.68 | 20.04 | 0.99561 | 87.51 | 0.4 | -0.4 | 0 | 23.07 | 15 | 0 | 455 | 0 | 0 | 100 | 8349 | 87.4 | 24.56
2024-02-23 15:45 | 96.6 | 0 | 0 | 0 | 39 | 1.04 | 2.66 | 19.34 | 1.0015 | 87.52 | 0.4 | -0.4 | 0 | 21.77 | 15 | 0 | 456 | 0 | 0 | 100 | 8337 | 87.42 | 23.12
2024-02-23 16:00 | 89.8 | 0 | 0 | 0 | 37 | 1.07 | 3.09 | 18.86 | 0.99883 | 87.54 | 0.4 | -0.5 | 0 | 20.79 | 15 | 0 | 456 | 0 | 0 | 100 | 8331 | 87.43 | 22
2024-02-23 16:15 | 72.3 | 0 | 0 | 0 | 59 | 0.83 | 2.13 | 18.82 | 1.0013 | 87.54 | 0.4 | -0.5 | 0 | 20.16 | 15 | 0 | 458 | 0 | 0 | 100 | 8322 | 87.44 | 21.3
2024-02-23 16:30 | 42.7 | 0 | 0 | 0 | 37 | 0.69 | 1.74 | 18.71 | 1.0031 | 87.56 | 0.4 | -0.5 | 0 | 19.75 | 15 | 0 | 459 | 0 | 0 | 100 | 8318 | 87.45 | 20.71
2024-02-23 16:45 | 59.3 | 0 | 0 | 0 | 62 | 0.88 | 2.29 | 18.42 | 1.0007 | 87.56 | 0.4 | -0.5 | 0 | 19.39 | 15 | 0 | 458 | 0 | 0 | 100 | 8310 | 87.46 | 20.2
2024-02-23 17:00 | 53.4 | 0 | 0 | 0 | 129 | 0.62 | 2.11 | 18.47 | 0.99949 | 87.57 | 0.4 | -0.6 | 0 | 19.22 | 15 | 0 | 458 | 0 | 0 | 100 | 8308 | 87.47 | 19.95
2024-02-23 17:15 | 9.2 | 0 | 0 | 0 | 102 | 0.85 | 2.54 | 18.38 | 0.99946 | 87.58 | 0.4 | -0.6 | 0 | 19 | 15 | 4 | 460 | 0 | 0 | 100 | 8301 | 87.48 | 19.62
2024-02-23 17:30 | 4.7 | 0 | 0 | 0 | 19 | 0.98 | 2.63 | 18.24 | 1.0016 | 87.59 | 0.4 | -0.6 | 0 | 18.66 | 15 | 11 | 460 | 0 | 0 | 100 | 8298 | 87.49 | 19.16
2024-02-23 17:45 | 2.1 | 0 | 0 | 0 | 184 | 0.79 | 1.72 | 18.12 | 1.002 | 87.6 | 0.4 | -0.6 | 0 | 18.4 | 15 | 15 | 461 | 0 | 0 | 100 | 8292 | 87.5 | 18.81
2024-02-23 18:00 | 0.4 | 0 | 0 | 0 | 187 | 0.59 | 1.41 | 18.09 | 1.0005 | 87.61 | 0.4 | -0.6 | 0 | 18.21 | 15 | 15 | 462 | 0 | 0 | 100 | 8288 | 87.51 | 18.57
2024-02-23 18:15 | 0 | 0 | 0 | 0 | 226 | 0.75 | 1.62 | 17.97 | 0.9993 | 87.61 | 0.4 | -0.6 | 0 | 18.07 | 15 | 15 | 463 | 0 | 0 | 100 | 8289 | 87.52 | 18.38
2024-02-23 18:30 | 0 | 0 | 0 | 0 | 179 | 0.64 | 1.71 | 17.87 | 1.0002 | 87.62 | 0.4 | -0.6 | 0 | 18 | 15 | 15 | 464 | 0 | 0 | 100 | 8279 | 87.52 | 18.19
2024-02-23 18:45 | 0 | 0 | 0 | 0 | 215 | 0.45 | 1.19 | 17.97 | 0.99978 | 87.63 | 0.4 | -0.6 | 0 | 17.91 | 15 | 15 | 465 | 0 | 0 | 100 | 8278 | 87.54 | 18.06
2024-02-23 19:00 | 0 | 0 | 0 | 0 | 3 | 0.54 | 2.07 | 18 | 0.99984 | 87.65 | 0.4 | -0.6 | 0 | 17.88 | 15 | 15 | 468 | 0 | 0 | 100 | 8275 | 87.56 | 17.91
2024-02-23 19:15 | 0 | 0 | 0 | 0 | 333 | 0.51 | 1.43 | 17.97 | 0.99735 | 87.66 | 0.4 | -0.6 | 0 | 17.71 | 15 | 15 | 467 | 0 | 0 | 100 | 8270 | 87.57 | 17.67
2024-02-23 19:30 | 0 | 0 | 0 | 0 | 276 | 0.51 | 0.99 | 17.71 | 0.99999 | 87.67 | 0.4 | -0.6 | 0 | 17.61 | 15 | 15 | 474 | 0 | 0 | 100 | 8267 | 87.58 | 17.55
2024-02-23 19:45 | 0 | 0 | 0 | 0 | 305 | 0.72 | 1.18 | 17.58 | 1.0003 | 87.69 | 0.4 | -0.6 | 0 | 17.41 | 15 | 15 | 472 | 0 | 0 | 100 | 8266 | 87.6 | 17.37
2024-02-23 20:00 | 0 | 0 | 0 | 0 | 329 | 0.52 | 1.25 | 17.56 | 0.99952 | 87.71 | 0.4 | -0.7 | 0 | 17.37 | 15 | 15 | 469 | 0 | 0 | 100 | 8262 | 87.62 | 17.36
2024-02-23 20:15 | 0 | 0 | 0 | 0 | 18 | 0.32 | 0.78 | 17.6 | 0.99949 | 87.72 | 0.4 | -0.6 | 0 | 17.39 | 15 | 15 | 469 | 0 | 0 | 100 | 8260 | 87.63 | 17.38
2024-02-23 20:30 | 0 | 0 | 0 | 0 | 346 | 0.46 | 1.45 | 17.57 | 0.99989 | 87.73 | 0.4 | -0.7 | 0 | 17.39 | 15 | 15 | 468 | 0 | 0 | 100 | 8257 | 87.64 | 17.36
2024-02-23 20:45 | 0 | 0 | 0 | 0 | 139 | 0.49 | 1.09 | 17.54 | 1.0003 | 87.75 | 0.4 | -0.6 | 0 | 17.43 | 15 | 15 | 468 | 0 | 0 | 100 | 8253 | 87.66 | 17.4
2024-02-23 21:00 | 0 | 0 | 0 | 0 | 179 | 0.43 | 1.26 | 17.46 | 0.99983 | 87.77 | 0.5 | -0.6 | 0 | 17.49 | 15 | 15 | 469 | 0 | 0 | 100 | 8253 | 87.68 | 17.43
2024-02-23 21:15 | 0 | 0 | 0 | 0 | 169 | 0.7 | 1.94 | 17.37 | 0.99948 | 87.78 | 0.4 | -0.6 | 0 | 17.43 | 15 | 15 | 470 | 0 | 0 | 100 | 8249 | 87.69 | 17.42
2024-02-23 21:30 | 0 | 0 | 0 | 0 | 166 | 0.44 | 1.27 | 17.4 | 1.0006 | 87.78 | 0.4 | -0.6 | 0 | 17.39 | 15 | 15 | 469 | 0 | 0 | 100 | 8245 | 87.69 | 17.41
2024-02-23 21:45 | 0 | 0 | 0 | 0 | 123 | 0.54 | 1.53 | 17.39 | 1.0002 | 87.79 | 0.4 | -0.6 | 0 | 17.41 | 15 | 15 | 468 | 0 | 0 | 100 | 8244 | 87.7 | 17.41
2024-02-23 22:00 | 0 | 0 | 0 | 0 | 171 | 0.9 | 2.1 | 17.43 | 0.99871 | 87.79 | 0.4 | -0.6 | 0 | 17.38 | 15 | 15 | 471 | 0 | 0 | 100 | 8243 | 87.7 | 17.34
2024-02-23 22:15 | 0 | 0 | 0 | 0 | 211 | 0.72 | 1.51 | 17.41 | 0.99746 | 87.79 | 0.4 | -0.6 | 0 | 17.2 | 15 | 15 | 474 | 0 | 0 | 100 | 8238 | 87.71 | 17.09
2024-02-23 22:30 | 0 | 0 | 0 | 0 | 222 | 1.18 | 2.65 | 17.48 | 0.99556 | 87.79 | 0.4 | -0.6 | 0 | 17.17 | 15 | 15 | 476 | 0 | 0 | 100 | 8239 | 87.7 | 16.96
2024-02-23 22:45 | 0 | 0 | 0 | 0 | 219 | 1.07 | 2.07 | 17.57 | 0.98793 | 87.79 | 0.4 | -0.6 | 0 | 17.13 | 15 | 15 | 477 | 0 | 0 | 100 | 8234 | 87.69 | 16.83
2024-02-23 23:00 | 0 | 0 | 0 | 0 | 219 | 1.1 | 3.1 | 17.65 | 0.97899 | 87.78 | 0.4 | -0.7 | 0 | 17.05 | 15 | 15 | 474 | 0 | 0 | 100 | 8232 | 87.69 | 16.69
2024-02-23 23:15 | 0 | 0 | 0 | 0 | 229 | 1.12 | 2.12 | 17.69 | 0.97752 | 87.77 | 0.4 | -0.7 | 0 | 17.09 | 15 | 15 | 469 | 0 | 0 | 100 | 8230 | 87.68 | 16.67
2024-02-23 23:30 | 0 | 0 | 0 | 0 | 219 | 1.32 | 2.27 | 17.79 | 0.97433 | 87.76 | 0.4 | -0.6 | 0 | 17.13 | 15 | 15 | 464 | 0 | 0 | 100 | 8228 | 87.68 | 16.65
2024-02-23 23:45 | 0 | 0 | 0 | 0 | 225 | 1.46 | 2.93 | 17.88 | 0.97126 | 87.75 | 0.4 | -0.6 | 0 | 17.19 | 15 | 15 | 461 | 0 | 0 | 100 | 8225 | 87.66 | 16.68
2024-02-24 | 0 | 0 | 0 | 0 | 220 | 1.43 | 3.2 | 17.87 | 0.96454 | 87.74 | 0.4 | -0.6 | 0 | 17.24 | 15 | 15 | 461 | 0 | 0 | 100 | 8223 | 87.65 | 16.72
2024-02-24 00:15 | 0 | 0 | 0 | 0 | 215 | 1.32 | 2.39 | 17.86 | 0.95879 | 87.71 | 0.5 | -0.6 | 0 | 17.26 | 15 | 15 | 460 | 0 | 0 | 100 | 8191 | 87.62 | 16.88
2024-02-24 00:30 | 0 | 0 | 0 | 0 | 226 | 1.19 | 2.37 | 17.76 | 0.93186 | 87.7 | 0.4 | -0.6 | 0 | 17.2 | 15 | 15 | 461 | 0 | 0 | 100 | 8204 | 87.61 | 16.83
2024-02-24 00:45 | 0 | 0 | 0 | 0 | 227 | 1.12 | 1.86 | 17.67 | 0.95548 | 87.68 | 0.4 | -0.7 | 0 | 17.11 | 15 | 15 | 462 | 0 | 0 | 100 | 8201 | 87.59 | 16.65
2024-02-24 01:00 | 0 | 0 | 0 | 0 | 228 | 1.1 | 1.93 | 17.51 | 0.95917 | 87.67 | 0.4 | -0.7 | 0 | 16.97 | 15 | 15 | 462 | 0 | 0 | 100 | 8200 | 87.58 | 16.5
2024-02-24 01:15 | 0 | 0 | 0 | 0 | 232 | 1.3 | 2.36 | 17.75 | 0.94132 | 87.65 | 0.4 | -0.6 | 0 | 16.93 | 15 | 15 | 461 | 0 | 0 | 100 | 8199 | 87.56 | 16.47
2024-02-24 01:30 | 0 | 0 | 0 | 0 | 231 | 1.22 | 2.09 | 17.73 | 0.94152 | 87.65 | 0.4 | -0.6 | 0 | 17.03 | 15 | 15 | 461 | 0 | 0 | 100 | 8199 | 87.56 | 16.49
2024-02-24 01:45 | 0 | 0 | 0 | 0 | 228 | 1.17 | 1.72 | 17.56 | 0.94568 | 87.64 | 0.4 | -0.6 | 0 | 16.96 | 15 | 15 | 461 | 0 | 0 | 100 | 8194 | 87.55 | 16.4
2024-02-24 02:00 | 0 | 0 | 0 | 0 | 235 | 1.21 | 2.14 | 17.51 | 0.94317 | 87.63 | 0.4 | -0.7 | 0 | 16.85 | 15 | 15 | 460 | 0 | 0 | 100 | 8195 | 87.54 | 16.31
2024-02-24 02:15 | 0 | 0 | 0 | 0 | 233 | 1.13 | 1.85 | 17.43 | 0.94443 | 87.63 | 0.4 | -0.7 | 0 | 16.8 | 15 | 15 | 461 | 0 | 0 | 100 | 8193 | 87.54 | 16.24
2024-02-24 02:30 | 0 | 0 | 0 | 0 | 227 | 0.93 | 2.12 | 17.16 | 0.9566 | 87.63 | 0.4 | -0.6 | 0 | 16.66 | 15 | 15 | 464 | 0 | 0 | 100 | 8189 | 87.54 | 16.09
2024-02-24 02:45 | 0 | 0 | 0 | 0 | 347 | 0.69 | 2.23 | 16.46 | 0.98723 | 87.64 | 0.4 | -0.7 | 0 | 16.31 | 15 | 15 | 474 | 0 | 0 | 100 | 8188 | 87.55 | 15.8
2024-02-24 03:00 | 0 | 0 | 0 | 0 | 210 | 1.45 | 3.71 | 16.17 | 0.99856 | 87.66 | 0.3 | -0.7 | 0 | 16.03 | 15 | 15 | 472 | 0 | 0 | 100 | 8187 | 87.57 | 15.77
2024-02-24 03:15 | 0 | 0 | 0 | 0 | 177 | 0.95 | 2.26 | 16.19 | 0.99892 | 87.66 | 0.4 | -0.7 | 0 | 16 | 15 | 15 | 471 | 0 | 0 | 100 | 8185 | 87.57 | 15.87
2024-02-24 03:30 | 0 | 0 | 0 | 0 | 208 | 1.33 | 2.89 | 16.48 | 0.98971 | 87.67 | 0.4 | -0.7 | 0 | 16.06 | 15 | 15 | 463 | 0 | 0 | 100 | 8184 | 87.57 | 15.91
2024-02-24 03:45 | 0 | 0 | 0 | 0 | 193 | 1.28 | 2.56 | 16.85 | 0.98184 | 87.66 | 0.4 | -0.6 | 0 | 16.32 | 15 | 15 | 462 | 0 | 0 | 100 | 8183 | 87.57 | 16.12
2024-02-24 04:00 | 0 | 0 | 0 | 0 | 190 | 1.38 | 2.66 | 16.97 | 0.98888 | 87.67 | 0.4 | -0.7 | 0 | 16.55 | 15 | 15 | 464 | 0 | 0 | 100 | 8179 | 87.58 | 16.23
2024-02-24 04:15 | 0 | 0 | 0 | 0 | 225 | 0.68 | 1.44 | 16.63 | 0.99935 | 87.68 | 0.4 | -0.7 | 0 | 16.49 | 15 | 15 | 473 | 0 | 0 | 100 | 8180 | 87.58 | 16.08
2024-02-24 04:30 | 0 | 0 | 0 | 0 | 212 | 0.97 | 2.45 | 16.61 | 0.9895 | 87.69 | 0.4 | -0.6 | 0 | 16.19 | 15 | 15 | 480 | 0 | 0 | 100 | 8177 | 87.59 | 15.81
2024-02-24 04:45 | 0 | 0 | 0 | 0 | 187 | 0.91 | 2.17 | 16.55 | 0.98585 | 87.7 | 0.4 | -0.7 | 0 | 16.08 | 15 | 15 | 493 | 0 | 0 | 100 | 8177 | 87.61 | 15.66
2024-02-24 05:00 | 0 | 0 | 0 | 0 | 235 | 1.23 | 2.41 | 16.47 | 0.98607 | 87.71 | 0.4 | -0.6 | 0 | 16.01 | 15 | 15 | 505 | 0 | 0 | 100 | 8174 | 87.62 | 15.65
2024-02-24 05:15 | 0 | 0 | 0 | 0 | 214 | 1.02 | 2.44 | 16.45 | 0.98091 | 87.73 | 0.4 | -0.7 | 0 | 15.91 | 15 | 15 | 517 | 0 | 0 | 100 | 8174 | 87.64 | 15.55
2024-02-24 05:30 | 0 | 0 | 0 | 0 | 182 | 1.24 | 2.88 | 16.61 | 0.97256 | 87.74 | 0.4 | -0.6 | 0 | 15.92 | 15 | 15 | 515 | 0 | 0 | 100 | 8171 | 87.65 | 15.5
2024-02-24 05:45 | 0 | 0 | 0 | 0 | 187 | 1.16 | 2.97 | 16.62 | 0.97406 | 87.75 | 0.4 | -0.6 | 0 | 15.96 | 15 | 15 | 510 | 0 | 0 | 100 | 8168 | 87.66 | 15.43
2024-02-24 06:00 | 1.9 | 0 | 0 | 0 | 205 | 0.93 | 2.01 | 16.58 | 0.97389 | 87.76 | 0.4 | -0.7 | 0 | 15.93 | 15 | 15 | 501 | 0 | 0 | 100 | 8167 | 87.67 | 15.33
2024-02-24 06:15 | 8.5 | 0 | 0 | 0 | 209 | 1.28 | 2.87 | 16.54 | 0.97158 | 87.77 | 0.4 | -0.7 | 0 | 15.84 | 15 | 15 | 472 | 0 | 0 | 100 | 8168 | 87.69 | 15.21
2024-02-24 06:30 | 43.1 | 0 | 0 | 0 | 204 | 1.21 | 2.93 | 16.96 | 0.96155 | 87.78 | 0.4 | -0.6 | 0 | 16.27 | 15 | 13 | 460 | 0 | 0 | 100 | 8166 | 87.69 | 15.52
2024-02-24 06:45 | 109 | 0 | 0 | 0 | 200 | 1.12 | 2.04 | 17.33 | 0.98734 | 87.78 | 0.4 | -0.6 | 0 | 17.78 | 15 | 0 | 457 | 0 | 0 | 100 | 8175 | 87.71 | 16.82
2024-02-24 07:00 | 172.4 | 0 | 0 | 0 | 209 | 1.28 | 2.81 | 18.09 | 0.98889 | 87.79 | 0.4 | -0.5 | 0 | 19.8 | 15 | 0 | 455 | 0 | 0 | 100 | 8189 | 87.72 | 18.85
2024-02-24 07:15 | 225 | 0 | 0 | 0 | 226 | 1.13 | 3.08 | 18.63 | 0.98626 | 87.79 | 0.5 | -0.5 | 0 | 21.64 | 15 | 0 | 455 | 0 | 0 | 100 | 8208 | 87.73 | 20.7
2024-02-24 07:30 | 281.3 | 0 | 0 | 0 | 184 | 1.44 | 4.47 | 18.91 | 0.98518 | 87.8 | 0.5 | -0.5 | 0 | 22.91 | 15 | 0 | 454 | 0 | 0 | 100 | 8224 | 87.74 | 22.22
2024-02-24 07:45 | 338.1 | 0 | 0 | 0 | 171 | 1 | 3.11 | 19.45 | 0.96675 | 87.82 | 0.5 | -0.4 | 0 | 23.91 | 15 | 0 | 454 | 0 | 0 | 100 | 8241 | 87.75 | 23.66
2024-02-24 08:00 | 397 | 0 | 0 | 0 | 174 | 1.27 | 2.84 | 19.56 | 0.97908 | 87.83 | 0.5 | -0.4 | 0 | 24.79 | 15 | 0 | 454 | 0 | 0 | 100 | 8263 | 87.76 | 24.95
2024-02-24 08:15 | 455.2 | 0 | 0 | 0 | 189 | 1.39 | 3.32 | 19.82 | 0.97812 | 87.84 | 0.4 | -0.4 | 0 | 25.15 | 15 | 0 | 453 | 0 | 0 | 100 | 8279 | 87.77 | 25.75
2024-02-24 08:30 | 513.1 | 0 | 0 | 0 | 131 | 1.3 | 3.25 | 20.11 | 0.97558 | 87.86 | 0.5 | -0.3 | 0 | 25.79 | 15 | 0 | 453 | 0 | 0 | 100 | 8286 | 87.78 | 26.69
2024-02-24 08:45 | 570.5 | 0 | 0 | 0 | 188 | 1.67 | 4.47 | 20.31 | 0.96989 | 87.86 | 0.5 | -0.3 | 0 | 26.02 | 15 | 0 | 453 | 0 | 0 | 100 | 8305 | 87.79 | 27.05
2024-02-24 09:00 | 626.9 | 0 | 0 | 0 | 85 | 1.61 | 3.39 | 20.33 | 0.97498 | 87.88 | 0.4 | -0.4 | 0 | 26.19 | 15 | 0 | 453 | 0 | 0 | 100 | 8321 | 87.81 | 27.33
2024-02-24 09:15 | 628.3 | 0 | 0 | 0 | 76 | 1.65 | 3.19 | 20.25 | 0.98487 | 87.9 | 0.5 | -0.4 | 0 | 26.21 | 15 | 0 | 453 | 0 | 0 | 100 | 8336 | 87.82 | 27.47
2024-02-24 09:30 | 571.4 | 0 | 0 | 0 | 64 | 1.55 | 3.2 | 20.13 | 0.98839 | 87.91 | 0.4 | -0.3 | 0 | 25.93 | 15 | 0 | 454 | 0 | 0 | 100 | 8342 | 87.83 | 27.31
2024-02-24 09:45 | 580.9 | 0 | 0 | 0 | 64 | 1.39 | 3.3 | 19.99 | 0.98414 | 87.93 | 0.4 | -0.4 | 0 | 25.42 | 15 | 0 | 453 | 0 | 0 | 100 | 8351 | 87.84 | 26.93
2024-02-24 10:00 | 432.9 | 0 | 0 | 0 | 32 | 1.82 | 5.12 | 19.5 | 0.99201 | 87.95 | 0.5 | -0.5 | 0 | 24.23 | 15 | 0 | 454 | 0 | 0 | 100 | 8353 | 87.85 | 25.88
2024-02-24 10:15 | 468.3 | 0 | 0 | 0 | 73 | 1.76 | 4.08 | 19.32 | 0.988 | 87.96 | 0.5 | -0.4 | 0 | 23.43 | 15 | 0 | 453 | 0 | 0 | 100 | 8354 | 87.86 | 25.09
2024-02-24 10:30 | 421.3 | 0 | 0 | 0 | 62 | 1.49 | 3.79 | 19.41 | 0.98337 | 87.95 | 0.5 | -0.5 | 0 | 23.12 | 15 | 0 | 453 | 0 | 0 | 100 | 8352 | 87.85 | 24.9
2024-02-24 10:45 | 521.7 | 0 | 0 | 0 | 110 | 1.48 | 3.13 | 19.55 | 0.98453 | 87.94 | 0.5 | -0.5 | 0 | 22.99 | 15 | 0 | 452 | 0 | 0 | 100 | 8361 | 87.84 | 24.79
2024-02-24 11:00 | 488.7 | 0 | 0 | 0 | 54 | 1.45 | 3.28 | 19.81 | 0.99042 | 87.93 | 0.5 | -0.5 | 0 | 23.33 | 15 | 0 | 452 | 0 | 0 | 100 | 8359 | 87.83 | 25.01
2024-02-24 11:15 | 459.9 | 0 | 0 | 0 | 57 | 1.56 | 4.88 | 19.66 | 0.99312 | 87.93 | 0.4 | -0.4 | 0 | 23.32 | 15 | 0 | 452 | 0 | 0 | 100 | 8361 | 87.82 | 24.78
2024-02-24 11:30 | 608 | 0 | 0 | 0 | 65 | 1.44 | 3.43 | 20.11 | 0.96453 | 87.9 | 0.4 | -0.4 | 0 | 23.57 | 15 | 0 | 452 | 0 | 0 | 100 | 8371 | 87.8 | 24.92
2024-02-24 11:45 | 506.8 | 0 | 0 | 0 | 13 | 2.24 | 5.82 | 20.05 | 0.95233 | 87.89 | 0.5 | -0.4 | 0 | 23.58 | 15 | 0 | 453 | 0 | 0 | 100 | 8377 | 87.79 | 24.73
2024-02-24 12:00 | 497.4 | 0 | 0 | 0 | 20 | 1.91 | 5.37 | 20.2 | 0.90633 | 87.88 | 0.3 | -0.5 | 0 | 23.21 | 15 | 0 | 452 | 0 | 0 | 100 | 8379 | 87.77 | 24.28
2024-02-24 12:15 | 684.1 | 0 | 0 | 0 | 44 | 1.76 | 4.47 | 20.49 | 0.89606 | 87.86 | 0.5 | -0.4 | 0 | 23.11 | 15 | 0 | 451 | 0 | 0 | 100 | 8393 | 87.76 | 24.17
2024-02-24 12:30 | 792.7 | 0 | 0 | 0 | 63 | 1.97 | 4.56 | 20.75 | 0.89121 | 87.85 | 0.4 | -0.4 | 0 | 23.75 | 15 | 0 | 450 | 0 | 0 | 100 | 8402 | 87.75 | 24.78
2024-02-24 12:45 | 799.9 | 0 | 0 | 0 | 86 | 2.13 | 6.5 | 20.95 | 0.87628 | 87.84 | 0.4 | -0.5 | 0 | 23.99 | 8 | 0 | 450 | 0 | 0 | 100 | 8413 | 87.74 | 25.17
2024-02-24 13:00 | 780.7 | 0 | 0 | 0 | 84 | 2.07 | 5.43 | 21 | 0.88325 | 87.83 | 0.5 | -0.4 | 0 | 24.23 | 0 | 0 | 448 | 0 | 0 | 100 | 8415 | 87.72 | 25.55
2024-02-24 13:15 | 683.3 | 0 | 0 | 0 | 38 | 2.08 | 5.55 | 21.1 | 0.88543 | 87.81 | 0.5 | -0.3 | 0 | 24.45 | 0 | 0 | 448 | 0 | 0 | 100 | 8416 | 87.71 | 25.75
2024-02-24 13:30 | 846.4 | 0 | 0 | 0 | 64 | 2.12 | 6.47 | 21.33 | 0.84779 | 87.78 | 0.5 | -0.5 | 0 | 24.5 | 0 | 0 | 447 | 0 | 0 | 100 | 8428 | 87.68 | 25.76
2024-02-24 13:45 | 715.9 | 0 | 0 | 0 | 87 | 1.96 | 6.01 | 21.29 | 0.86489 | 87.78 | 0.5 | -0.4 | 0 | 24.67 | 0 | 0 | 447 | 0 | 0 | 100 | 8423 | 87.68 | 26.1
2024-02-24 14:00 | 635 | 0 | 0 | 0 | 26 | 2.32 | 7.38 | 21.33 | 0.875 | 87.78 | 0.5 | -0.4 | 0 | 24.74 | 0 | 0 | 449 | 0 | 0 | 100 | 8421 | 87.67 | 26.04
2024-02-24 14:15 | 571.1 | 0 | 0 | 0 | 57 | 2.26 | 6.86 | 21.09 | 0.85797 | 87.77 | 0.3 | -0.6 | 0 | 24.23 | 0 | 0 | 448 | 0 | 0 | 100 | 8414 | 87.66 | 25.51
2024-02-24 14:30 | 646.3 | 0 | 0 | 0 | 69 | 1.51 | 4.39 | 21.67 | 0.8508 | 87.76 | 0.5 | -0.4 | 0 | 24.37 | 0 | 0 | 446 | 0 | 0 | 100 | 8413 | 87.65 | 25.54
2024-02-24 14:45 | 470.9 | 0 | 0 | 0 | 51 | 2.03 | 4.64 | 21.1 | 0.87944 | 87.76 | 0.4 | -0.3 | 0 | 24.71 | 0 | 0 | 449 | 0 | 0 | 100 | 8408 | 87.65 | 25.72
2024-02-24 15:00 | 531 | 0 | 0 | 0 | 62 | 1.68 | 5.62 | 21.49 | 0.84421 | 87.75 | 0.5 | -0.4 | 0 | 24.47 | 0 | 0 | 448 | 0 | 0 | 100 | 8403 | 87.64 | 25.15
2024-02-24 15:15 | 357.7 | 0 | 0 | 0 | 76 | 2.34 | 5.56 | 20.85 | 0.87559 | 87.75 | 0.5 | -0.6 | 0 | 24.25 | 1 | 0 | 450 | 0 | 0 | 100 | 8393 | 87.63 | 25.05
2024-02-24 15:30 | 87.1 | 0 | 0 | 0 | 27 | 1.66 | 5.85 | 20.55 | 0.86586 | 87.75 | 0.5 | -0.2 | 0 | 22.73 | 15 | 0 | 452 | 0 | 0 | 100 | 8379 | 87.63 | 23.62
2024-02-24 15:45 | 97.1 | 0 | 0 | 0 | 18 | 1.91 | 5 | 20.37 | 0.86758 | 87.76 | 0.4 | -0.5 | 0 | 21.68 | 15 | 0 | 452 | 0 | 0 | 100 | 8371 | 87.64 | 22.54
2024-02-24 16:00 | 77 | 0 | 0 | 0 | 126 | 1.92 | 5.87 | 20.13 | 0.87545 | 87.78 | 0.4 | -0.6 | 0 | 20.96 | 15 | 0 | 452 | 0 | 0 | 100 | 8361 | 87.66 | 21.71
2024-02-24 16:15 | 77.5 | 0 | 0 | 0 | 10 | 2.22 | 5.1 | 19.95 | 0.89514 | 87.8 | 0.5 | -0.6 | 0 | 20.66 | 15 | 0 | 453 | 0 | 0 | 100 | 8352 | 87.68 | 21.26
2024-02-24 16:30 | 86.3 | 0 | 0 | 0 | 125 | 1.91 | 4.91 | 19.71 | 0.91945 | 87.81 | 0.4 | -0.4 | 0 | 20.43 | 15 | 0 | 454 | 0 | 0 | 100 | 8344 | 87.69 | 20.91
2024-02-24 16:45 | 77.5 | 0 | 0 | 0 | 346 | 2.12 | 5.86 | 19.49 | 0.94403 | 87.81 | 0.4 | -0.5 | 0 | 20.19 | 15 | 0 | 455 | 0 | 0 | 100 | 8339 | 87.69 | 20.58
2024-02-24 17:00 | 58 | 0 | 0 | 0 | 170 | 1.84 | 7.04 | 19.35 | 0.95318 | 87.81 | 0.5 | -0.5 | 0 | 19.95 | 15 | 0 | 455 | 0 | 0 | 100 | 8332 | 87.7 | 20.3
2024-02-24 17:15 | 32.8 | 0 | 0 | 0 | 167 | 1.94 | 7.61 | 19.07 | 0.96406 | 87.81 | 0.2 | -0.5 | 0 | 19.62 | 15 | 0 | 457 | 0 | 0 | 100 | 8331 | 87.7 | 19.98
2024-02-24 17:30 | 18.9 | 0 | 0 | 0 | 73 | 1.88 | 5 | 18.77 | 0.9809 | 87.82 | 0.3 | -0.5 | 0 | 19.25 | 15 | 0 | 458 | 0 | 0 | 100 | 8322 | 87.7 | 19.52
2024-02-24 17:45 | 9 | 0 | 0 | 0 | 189 | 2 | 5.6 | 18.51 | 0.989 | 87.82 | 0.4 | -0.4 | 0 | 18.84 | 15 | 4 | 460 | 0 | 0 | 100 | 8318 | 87.71 | 19.12
2024-02-24 18:00 | 1.3 | 0 | 0 | 0 | 10 | 2.33 | 5.59 | 18.32 | 0.98992 | 87.83 | 0.3 | -0.6 | 0 | 18.47 | 15 | 15 | 460 | 0 | 0 | 100 | 8313 | 87.72 | 18.72
2024-02-24 18:15 | 0 | 0 | 0 | 0 | 165 | 2.17 | 7.13 | 18.19 | 0.99037 | 87.85 | 0.4 | -0.7 | 0 | 18.21 | 15 | 7 | 460 | 0 | 0 | 100 | 8309 | 87.74 | 18.47
2024-02-24 18:30 | 0 | 0 | 0 | 0 | 140 | 2.47 | 7.14 | 18.07 | 0.99255 | 87.87 | 0.5 | -0.6 | 0 | 18.11 | 15 | 1 | 460 | 0 | 0 | 100 | 8304 | 87.76 | 18.29
2024-02-24 18:45 | 0 | 0 | 0 | 0 | 157 | 1.77 | 5.4 | 17.91 | 0.9943 | 87.88 | 0.4 | -0.6 | 0 | 17.96 | 15 | 10 | 460 | 0 | 0 | 100 | 8300 | 87.78 | 18.08
2024-02-24 19:00 | 0 | 0 | 0 | 0 | 147 | 1.86 | 6.19 | 17.82 | 0.99112 | 87.91 | 0.4 | -0.7 | 0 | 17.8 | 15 | 3 | 459 | 0 | 0 | 100 | 8297 | 87.8 | 17.93
2024-02-24 19:15 | 0 | 0 | 0 | 0 | 186 | 2.31 | 7.66 | 17.77 | 0.98342 | 87.92 | 0.4 | -0.6 | 0 | 17.71 | 15 | 9 | 460 | 0 | 0 | 100 | 8290 | 87.82 | 17.75
2024-02-24 19:30 | 0 | 0 | 0 | 0 | 30 | 2.49 | 6.55 | 17.49 | 0.99794 | 87.93 | 0.4 | -0.8 | 0 | 17.55 | 15 | 15 | 466 | 0 | 0 | 100 | 8289 | 87.83 | 17.56
2024-02-24 19:45 | 0 | 0 | 0 | 0 | 130 | 1.67 | 5.01 | 17.44 | 1.0006 | 87.95 | 0.3 | -0.5 | 0 | 17.41 | 15 | 15 | 464 | 0 | 0 | 100 | 8289 | 87.85 | 17.46
2024-02-24 20:00 | 0 | 0 | 0 | 0 | 155 | 2.26 | 7.17 | 17.43 | 1.0002 | 87.97 | 0.4 | -0.7 | 0 | 17.35 | 15 | 15 | 462 | 0 | 0 | 100 | 8285 | 87.87 | 17.4
2024-02-24 20:15 | 0 | 0 | 0 | 0 | 197 | 2.1 | 4.39 | 17.37 | 1.0005 | 87.98 | 0.4 | -0.6 | 0 | 17.31 | 15 | 15 | 462 | 0 | 0 | 100 | 8282 | 87.88 | 17.35
2024-02-24 20:30 | 0 | 0 | 0 | 0 | 173 | 2.29 | 6.37 | 17.15 | 1.0002 | 88.01 | 0.4 | -0.7 | 0 | 17.23 | 15 | 15 | 462 | 0 | 0 | 100 | 8279 | 87.91 | 17.24
2024-02-24 20:45 | 0 | 0 | 0 | 0 | 154 | 2.45 | 7.1 | 16.96 | 0.99365 | 88.03 | 0.4 | -0.6 | 0 | 16.96 | 15 | 15 | 462 | 0 | 0 | 100 | 8275 | 87.93 | 16.92
2024-02-24 21:00 | 0 | 0 | 0 | 0 | 172 | 2.25 | 7.3 | 16.85 | 0.99122 | 88.05 | 0.4 | -0.4 | 0 | 16.76 | 15 | 15 | 462 | 0 | 0 | 100 | 8272 | 87.95 | 16.75
2024-02-24 21:15 | 0 | 0 | 0 | 0 | 155 | 2.62 | 6.91 | 16.81 | 0.99374 | 88.07 | 0.2 | -0.5 | 0 | 16.67 | 15 | 15 | 462 | 0 | 0 | 100 | 8269 | 87.96 | 16.64
2024-02-24 21:30 | 0 | 0 | 0 | 0 | 195 | 2.22 | 5.68 | 16.88 | 0.99194 | 88.08 | 0.5 | -0.6 | 0 | 16.67 | 15 | 15 | 462 | 0 | 0 | 100 | 8266 | 87.98 | 16.63
2024-02-24 21:45 | 0 | 0 | 0 | 0 | 187 | 2.19 | 5.4 | 16.77 | 0.99836 | 88.09 | 0.4 | -0.8 | 0 | 16.62 | 15 | 15 | 465 | 0 | 0 | 100 | 8263 | 87.99 | 16.51
2024-02-24 22:00 | 0 | 0 | 0 | 0 | 181 | 2.2 | 5.26 | 16.74 | 0.99502 | 88.1 | 0.4 | -0.6 | 0 | 16.52 | 15 | 15 | 464 | 0 | 0 | 100 | 8264 | 88 | 16.32
2024-02-24 22:15 | 0 | 0 | 0 | 0 | 186 | 2.29 | 5.63 | 16.77 | 0.98893 | 88.1 | 0.5 | -0.5 | 0 | 16.47 | 15 | 15 | 464 | 0 | 0 | 100 | 8260 | 88 | 16.31
2024-02-24 22:30 | 0 | 0 | 0 | 0 | 217 | 2.56 | 7.55 | 16.78 | 0.99145 | 88.1 | 0.5 | -0.6 | 0 | 16.47 | 15 | 15 | 464 | 0 | 0 | 100 | 8257 | 87.99 | 16.27
2024-02-24 22:45 | 0 | 0 | 0 | 0 | 226 | 2.53 | 8.53 | 16.79 | 0.99448 | 88.08 | 0.4 | -0.5 | 0 | 16.47 | 15 | 15 | 466 | 0 | 0 | 100 | 8252 | 87.98 | 16.25
2024-02-24 23:00 | 0 | 0 | 0 | 0 | 233 | 3.2 | 6.78 | 16.75 | 0.99701 | 88.07 | 0.3 | -0.5 | 0 | 16.46 | 15 | 15 | 465 | 0 | 0 | 100 | 8252 | 87.97 | 16.22
2024-02-24 23:15 | 0 | 0 | 0 | 0 | 211 | 2.56 | 7.04 | 16.73 | 0.9946 | 88.07 | 0.2 | -0.5 | 0 | 16.41 | 15 | 15 | 465 | 0 | 0 | 100 | 8250 | 87.97 | 16.2
2024-02-24 23:30 | 0 | 0 | 0 | 0 | 189 | 2.47 | 5.49 | 16.78 | 0.99354 | 88.07 | 0.3 | -0.8 | 0 | 16.43 | 15 | 15 | 465 | 0 | 0 | 100 | 8247 | 87.96 | 16.25
2024-02-24 23:45 | 0 | 0 | 0 | 0 | 197 | 2.25 | 6.03 | 16.73 | 0.9988 | 88.05 | 0.4 | -0.8 | 0 | 16.49 | 15 | 15 | 545 | 0 | 0 | 100 | 8247 | 87.95 | 16.31
2024-02-25 | 0 | 0 | 0 | 0 | 196 | 2.12 | 4.81 | 16.61 | 1.0001 | 88.02 | 0.5 | -0.6 | 0 | 16.41 | 15 | 15 | 537 | 0 | 0 | 100 | 8245 | 87.92 | 16.25
2024-02-25 00:15 | 0 | 0 | 0 | 0 | 176 | 2.08 | 4.53 | 16.61 | 0.99586 | 88.02 | 0.5 | -0.6 | 0 | 16.31 | 15 | 15 | 493 | 0 | 0 | 100 | 8214 | 87.93 | 16.36
2024-02-25 00:30 | 0 | 0 | 0 | 0 | 169 | 1.99 | 5.35 | 16.71 | 0.97166 | 88.02 | 0.4 | -0.8 | 0 | 16.37 | 15 | 15 | 549 | 0 | 0 | 100 | 8223 | 87.92 | 16.43
2024-02-25 00:45 | 0 | 0.10213 | 0 | 0 | 16 | 2.83 | 7.98 | 16.53 | 0.99987 | 88.01 | 0.4 | -0.4 | 1.0213 | 16.34 | 15 | 15 | 790 | 0 | 0 | 100 | 8222 | 87.91 | 16.26
2024-02-25 01:00 | 0 | 0.11915 | 0 | 0 | 16 | 2.62 | 5.84 | 16.41 | 1 | 87.99 | 0.5 | -0.6 | 1.0213 | 16.21 | 15 | 15 | 768 | 0 | 0 | 100 | 8219 | 87.89 | 16.09
2024-02-25 01:15 | 0 | 0.068085 | 0 | 0 | 52 | 3.16 | 8.7 | 16.31 | 0.99778 | 87.96 | 0.2 | -0.3 | 1.0213 | 16.06 | 15 | 15 | 739 | 0 | 0 | 100 | 8217 | 87.86 | 15.99
2024-02-25 01:30 | 0 | 0.068085 | 0 | 0 | 28 | 3.43 | 8.35 | 16.27 | 0.996 | 87.94 | 0.3 | -0.8 | 1.0213 | 16 | 15 | 15 | 750 | 0.2 | 12 | 100 | 8216 | 87.84 | 15.95
2024-02-25 01:45 | 0 | 0.068085 | 0 | 0 | 8 | 3.26 | 9.01 | 16.16 | 0.99865 | 87.92 | 0.4 | -0.8 | 1.0213 | 15.96 | 15 | 15 | 714 | 0.2 | 12 | 100 | 8214 | 87.82 | 15.89
2024-02-25 02:00 | 0 | 0.017021 | 0 | 0 | 22 | 2.59 | 7.27 | 16.1 | 0.9992 | 87.91 | 0.4 | -0.8 | 1.0213 | 15.87 | 15 | 15 | 740 | 0 | 0 | 100 | 8213 | 87.81 | 15.82
2024-02-25 02:15 | 0 | 0.17021 | 0 | 0 | 32 | 2.99 | 7.77 | 16.09 | 0.99765 | 87.9 | 0.3 | -0.7 | 3.0596 | 15.83 | 15 | 15 | 864 | 0.2 | 12 | 100 | 8210 | 87.8 | 15.79
2024-02-25 02:30 | 0 | 0 | 0 | 0 | 161 | 2.27 | 7.59 | 16.12 | 0.99465 | 87.9 | 0.4 | -0.6 | 0 | 15.81 | 15 | 15 | 674 | 0.2 | 12 | 100 | 8205 | 87.8 | 15.76
2024-02-25 02:45 | 0 | 0 | 0 | 0 | 8 | 2.46 | 7.72 | 16.19 | 0.98913 | 87.9 | 0.4 | -0.6 | 0 | 15.77 | 15 | 15 | 612 | 0 | 0 | 100 | 8210 | 87.8 | 15.69
2024-02-25 03:00 | 0 | 0 | 0 | 0 | 138 | 2.04 | 6.08 | 16.21 | 0.98733 | 87.9 | 0.4 | -0.7 | 0 | 15.75 | 15 | 15 | 602 | 0 | 0 | 100 | 8206 | 87.8 | 15.66
2024-02-25 03:15 | 0 | 0 | 0 | 0 | 189 | 2.18 | 6.86 | 16.25 | 0.98644 | 87.88 | 0.4 | -0.7 | 0 | 15.77 | 15 | 15 | 589 | 0 | 0 | 100 | 8203 | 87.79 | 15.68
2024-02-25 03:30 | 0 | 0.11915 | 0 | 0 | 158 | 1.77 | 7.81 | 16.21 | 0.98787 | 87.87 | 0.5 | -0.6 | 2.0383 | 15.77 | 15 | 15 | 898 | 0 | 0 | 100 | 8200 | 87.77 | 15.71
2024-02-25 03:45 | 0 | 0.051064 | 0 | 0 | 182 | 2.47 | 8.87 | 16.25 | 0.9924 | 87.88 | 0.3 | -0.6 | 1.0213 | 15.9 | 15 | 15 | 742 | 0 | 0 | 100 | 8200 | 87.79 | 15.82
2024-02-25 04:00 | 0 | 0.051064 | 0 | 0 | 180 | 1.84 | 4.43 | 16.33 | 1.0008 | 87.89 | 0.4 | -0.6 | 1.0213 | 16.11 | 15 | 15 | 836 | 0 | 0 | 100 | 8200 | 87.79 | 16.01
2024-02-25 04:15 | 0 | 0.44255 | 0 | 0 | 28 | 2.08 | 5.52 | 16.3 | 1.0017 | 87.89 | 0.5 | -0.5 | 5.1021 | 16.19 | 15 | 15 | 958 | 0.4 | 12 | 100 | 8197 | 87.79 | 16.1
2024-02-25 04:30 | 0 | 0.11915 | 0 | 0 | 180 | 1.85 | 4.39 | 16.35 | 1.0012 | 87.9 | 0.5 | -0.6 | 1.0213 | 16.2 | 15 | 15 | 958 | 0.2 | 12 | 100 | 8195 | 87.8 | 16.14
2024-02-25 04:45 | 0 | 0.15319 | 0 | 0 | 43 | 2.19 | 6.38 | 16.13 | 1.0006 | 87.9 | 0.4 | -0.7 | 1.0213 | 16.18 | 15 | 15 | 978 | 0.4 | 12 | 100 | 8194 | 87.81 | 16.09
2024-02-25 05:00 | 0 | 0.37447 | 0 | 0 | 154 | 1.9 | 4.27 | 16.2 | 0.99937 | 87.9 | 0.5 | -0.6 | 6.1191 | 16.07 | 15 | 15 | 948 | 0.4 | 12 | 100 | 8193 | 87.81 | 16.02
2024-02-25 05:15 | 0 | 0.068085 | 0 | 0 | 78 | 2.44 | 7.61 | 16.13 | 0.99893 | 87.91 | 0.3 | -0.5 | 1.0213 | 16 | 15 | 15 | 890 | 0.2 | 12 | 100 | 8191 | 87.82 | 15.99
2024-02-25 05:30 | 0 | 0.068085 | 0 | 0 | 188 | 1.87 | 5.98 | 15.98 | 1.0003 | 87.93 | 0.4 | -0.6 | 1.0213 | 15.93 | 15 | 15 | 861 | 0.2 | 12 | 100 | 8189 | 87.84 | 15.94
2024-02-25 05:45 | 0 | 0.11915 | 0 | 0 | 167 | 2.07 | 5.99 | 15.98 | 1.0003 | 87.96 | 0.4 | -0.6 | 2.0383 | 15.85 | 15 | 15 | 1022 | 0 | 0 | 100 | 8185 | 87.86 | 15.87
2024-02-25 06:00 | 0 | 0.15319 | 0 | 0 | 199 | 2.12 | 6.56 | 16.11 | 0.99911 | 87.97 | 0.6 | -0.6 | 2.0383 | 15.87 | 15 | 15 | 934 | 0.2 | 12 | 100 | 8185 | 87.88 | 15.87
2024-02-25 06:15 | 0.3 | 0.17021 | 0 | 0 | 131 | 2.13 | 4.74 | 16.12 | 1.0001 | 87.99 | 0.4 | -0.7 | 2.0383 | 15.91 | 15 | 15 | 960 | 0.2 | 12 | 100 | 8184 | 87.9 | 15.88
2024-02-25 06:30 | 2.3 | 0.18723 | 0 | 0 | 111 | 2.23 | 4.58 | 16.01 | 0.99946 | 88.01 | 0.4 | -0.5 | 1.0213 | 15.89 | 15 | 15 | 949 | 0.4 | 12 | 100 | 8181 | 87.92 | 15.86
2024-02-25 06:45 | 3.7 | 0.034043 | 0 | 0 | 158 | 2.27 | 7.28 | 15.87 | 1.0007 | 88.03 | 0.6 | -0.7 | 1.0213 | 15.8 | 15 | 15 | 893 | 0 | 0 | 100 | 8179 | 87.94 | 15.8
2024-02-25 07:00 | 5.2 | 0 | 0 | 0 | 183 | 1.83 | 5.52 | 15.91 | 0.99922 | 88.05 | 0.4 | -0.7 | 0 | 15.75 | 15 | 15 | 795 | 0.2 | 12 | 100 | 8175 | 87.95 | 15.77
2024-02-25 07:15 | 13.3 | 0 | 0 | 0 | 173 | 2.11 | 5.38 | 15.97 | 1.0015 | 88.05 | 0.3 | -0.8 | 0 | 15.83 | 15 | 15 | 744 | 0 | 0 | 100 | 8178 | 87.96 | 15.84
2024-02-25 07:30 | 27.5 | 0 | 0 | 0 | 174 | 2.23 | 7.46 | 16.07 | 0.99947 | 88.05 | 0.5 | -0.6 | 0 | 15.99 | 15 | 15 | 688 | 0 | 0 | 100 | 8175 | 87.96 | 15.95
2024-02-25 07:45 | 18 | 0 | 0 | 0 | 151 | 1.96 | 6.22 | 16.11 | 1.0008 | 88.05 | 0.6 | -0.6 | 0 | 16.08 | 15 | 15 | 736 | 0 | 0 | 100 | 8174 | 87.96 | 16.03
2024-02-25 08:00 | 24 | 0.034043 | 0 | 0 | 73 | 1.88 | 5.81 | 16.17 | 1.0007 | 88.06 | 0.4 | -0.6 | 1.0213 | 16.16 | 15 | 15 | 746 | 0 | 0 | 100 | 8172 | 87.97 | 16.11
2024-02-25 08:15 | 37.7 | 0.017021 | 0 | 0 | 73 | 1.91 | 5.95 | 16.17 | 1.0007 | 88.07 | 0.4 | -0.7 | 1.0213 | 16.21 | 15 | 15 | 684 | 0 | 0 | 100 | 8172 | 87.98 | 16.17
2024-02-25 08:30 | 43.3 | 0 | 0 | 0 | 168 | 2.19 | 6.89 | 16.17 | 1.0013 | 88.08 | 0.3 | -0.6 | 0 | 16.27 | 15 | 15 | 656 | 0 | 0 | 100 | 8151 | 87.99 | 16.37
2024-02-25 08:45 | 51.3 | 0 | 0 | 0 | 135 | 2.18 | 6.48 | 16.09 | 1.0009 | 88.09 | 0.3 | -0.7 | 0 | 16.27 | 15 | 15 | 621 | 0.2 | 12 | 100 | 8155 | 88 | 16.36
2024-02-25 09:00 | 53.5 | 0 | 0 | 0 | 227 | 2.31 | 6.58 | 16.11 | 1.0008 | 88.09 | 0.5 | -0.9 | 0 | 16.29 | 15 | 15 | 622 | 0 | 0 | 100 | 8149 | 88.01 | 16.3
2024-02-25 09:15 | 66 | 0 | 0 | 0 | 73 | 2.42 | 9.31 | 16.09 | 0.99984 | 88.09 | 0.5 | -0.8 | 0 | 16.29 | 15 | 15 | 686 | 0 | 0 | 100 | 8149 | 88 | 16.32
2024-02-25 09:30 | 140.5 | 0.017021 | 0 | 0 | 211 | 2.64 | 6.83 | 16.03 | 0.99819 | 88.08 | 0.3 | -0.8 | 1.0213 | 16.44 | 15 | 15 | 658 | 0 | 0 | 100 | 8149 | 87.99 | 16.43
2024-02-25 09:45 | 73.6 | 0.017021 | 0 | 0 | 181 | 2.3 | 5.57 | 16.09 | 0.99984 | 88.09 | 0.5 | -0.6 | 1.0213 | 16.48 | 15 | 15 | 755 | 0 | 0 | 100 | 8148 | 88 | 16.46
2024-02-25 10:00 | 50.5 | 0.051064 | 0 | 0 | 173 | 2.17 | 5.45 | 16.1 | 1.0003 | 88.1 | 0.5 | -0.7 | 1.0213 | 16.37 | 15 | 15 | 835 | 0 | 0 | 100 | 8146 | 88 | 16.38
2024-02-25 10:15 | 79.9 | 0.35745 | 0 | 0 | 43 | 1.97 | 4.34 | 16.09 | 0.99929 | 88.07 | 0.5 | -0.7 | 3.0596 | 16.35 | 15 | 15 | 974 | 0.4 | 12 | 100 | 8146 | 87.98 | 16.38
2024-02-25 10:30 | 108.6 | 0.11915 | 0 | 0 | 45 | 1.86 | 4.55 | 16.16 | 0.9992 | 88.06 | 0.4 | -0.6 | 2.0383 | 16.49 | 15 | 15 | 1003 | 0.2 | 12 | 100 | 8148 | 87.97 | 16.49
2024-02-25 10:45 | 129.5 | 0.2383 | 0 | 0 | 166 | 1.97 | 6.24 | 16.19 | 1.0011 | 88.05 | 0.4 | -0.8 | 2.0383 | 16.71 | 15 | 15 | 931 | 0.2 | 12 | 100 | 8149 | 87.97 | 16.68
2024-02-25 11:00 | 173.8 | 0.051064 | 0 | 0 | 194 | 2.63 | 6.04 | 16.09 | 0.99929 | 88.04 | 0.3 | -0.6 | 1.0213 | 16.79 | 15 | 15 | 925 | 0.2 | 12 | 100 | 8153 | 87.95 | 16.75
2024-02-25 11:15 | 136.2 | 0.017021 | 0 | 0 | 203 | 2.42 | 5.02 | 16.02 | 1.001 | 88.01 | 0.4 | -0.6 | 1.0213 | 16.77 | 15 | 15 | 944 | 0.2 | 12 | 100 | 8151 | 87.93 | 16.75
2024-02-25 11:30 | 103.1 | 0 | 0 | 0 | 190 | 2.75 | 6.31 | 15.89 | 1.0005 | 88 | 0.4 | -0.7 | 0 | 16.56 | 15 | 15 | 944 | 0 | 0 | 100 | 8153 | 87.91 | 16.57
2024-02-25 11:45 | 116.8 | 0.034043 | 0 | 0 | 216 | 2.69 | 6.33 | 15.83 | 0.9999 | 87.98 | 0.5 | -0.4 | 1.0213 | 16.39 | 15 | 15 | 886 | 0 | 0 | 100 | 8152 | 87.89 | 16.44
2024-02-25 12:00 | 143.3 | 0.10213 | 0 | 0 | 213 | 2.28 | 6.74 | 15.77 | 0.99816 | 87.96 | 0.4 | -0.5 | 1.0213 | 16.33 | 15 | 15 | 935 | 0.2 | 12 | 100 | 8155 | 87.88 | 16.43
2024-02-25 12:15 | 196.4 | 0.017021 | 0 | 0 | 184 | 2.41 | 6.12 | 15.85 | 1.0008 | 87.95 | 0.5 | -0.5 | 1.0213 | 16.54 | 15 | 15 | 884 | 0.2 | 12 | 100 | 8157 | 87.86 | 16.59
2024-02-25 12:30 | 167.5 | 0 | 0 | 0 | 169 | 2.45 | 5.84 | 15.93 | 1.0018 | 87.94 | 0.3 | -0.7 | 0 | 16.7 | 15 | 15 | 915 | 0 | 0 | 100 | 8160 | 87.85 | 16.69
2024-02-25 12:45 | 223.3 | 0.017021 | 0 | 0 | 166 | 2.26 | 5.86 | 15.92 | 1.0014 | 87.91 | 0.4 | -0.7 | 1.0213 | 16.75 | 15 | 15 | 707 | 0 | 0 | 100 | 8164 | 87.83 | 16.76
2024-02-25 13:00 | 202.8 | 0 | 0 | 0 | 29 | 2.43 | 8.75 | 15.86 | 1.0013 | 87.89 | 0.6 | -0.5 | 0 | 16.86 | 15 | 15 | 851 | 0 | 0 | 100 | 8164 | 87.81 | 16.88
2024-02-25 13:15 | 147.8 | 0.034043 | 0 | 0 | 164 | 2.41 | 5.96 | 15.93 | 1.0018 | 87.88 | 0.2 | -0.6 | 1.0213 | 16.7 | 15 | 15 | 904 | 0 | 0 | 100 | 8167 | 87.8 | 16.73
2024-02-25 13:30 | 151.3 | 0.085106 | 0 | 0 | 186 | 2.31 | 6.24 | 15.95 | 1.0011 | 87.87 | 0.4 | -0.5 | 1.0213 | 16.69 | 15 | 15 | 886 | 0.2 | 12 | 100 | 8165 | 87.78 | 16.74
2024-02-25 13:45 | 113.8 | 0.051064 | 0 | 0 | 175 | 2.42 | 8.8 | 16.04 | 1.0003 | 87.86 | 0.6 | -0.6 | 1.0213 | 16.62 | 15 | 15 | 928 | 0 | 0 | 100 | 8165 | 87.77 | 16.65
2024-02-25 14:00 | 112.4 | 0.034043 | 0 | 0 | 168 | 2.5 | 5.81 | 16.09 | 1.002 | 87.84 | 0.4 | -0.6 | 1.0213 | 16.62 | 15 | 15 | 896 | 0 | 0 | 100 | 8165 | 87.75 | 16.64
2024-02-25 14:15 | 151 | 0.034043 | 0 | 0 | 162 | 2.52 | 5.55 | 16.01 | 1.0006 | 87.83 | 0.5 | -0.6 | 1.0213 | 16.69 | 15 | 15 | 922 | 0.2 | 12 | 100 | 8165 | 87.74 | 16.68
2024-02-25 14:30 | 151.5 | 0.034043 | 0 | 0 | 150 | 2.46 | 6.46 | 15.99 | 0.99964 | 87.82 | 0.4 | -0.5 | 1.0213 | 16.69 | 15 | 15 | 927 | 0 | 0 | 100 | 8170 | 87.73 | 16.7
2024-02-25 14:45 | 152.7 | 0 | 0 | 0 | 41 | 2.37 | 5.4 | 15.82 | 1.0028 | 87.82 | 0.4 | -0.7 | 0 | 16.65 | 15 | 15 | 816 | 0 | 0 | 100 | 8168 | 87.74 | 16.64
2024-02-25 15:00 | 143.7 | 0 | 0 | 0 | 180 | 2.44 | 5.51 | 15.92 | 0.99969 | 87.8 | 0.4 | -0.5 | 0 | 16.56 | 15 | 15 | 771 | 0 | 0 | 100 | 8170 | 87.72 | 16.59
2024-02-25 15:15 | 153.2 | 0.017021 | 0 | 0 | 195 | 2.36 | 7.41 | 16.05 | 0.99746 | 87.8 | 0.4 | -0.4 | 1.0213 | 16.58 | 15 | 15 | 813 | 0 | 0 | 100 | 8171 | 87.72 | 16.65
2024-02-25 15:30 | 146.5 | 0 | 0 | 0 | 190 | 2.64 | 6.2 | 16.28 | 0.99915 | 87.79 | 0.5 | -0.5 | 0 | 16.63 | 15 | 15 | 659 | 0 | 0 | 100 | 8170 | 87.71 | 16.76
2024-02-25 15:45 | 124.9 | 0 | 0 | 0 | 205 | 2.11 | 6.55 | 16.35 | 0.99901 | 87.8 | 0.6 | -0.6 | 0 | 16.6 | 15 | 15 | 638 | 0 | 0 | 100 | 8171 | 87.72 | 16.83
2024-02-25 16:00 | 90.3 | 0 | 0 | 0 | 121 | 2.22 | 7.86 | 16.32 | 0.99985 | 87.81 | 0.5 | -0.6 | 0 | 16.58 | 15 | 15 | 651 | 0 | 0 | 100 | 8169 | 87.73 | 16.74
2024-02-25 16:15 | 66.2 | 0 | 0 | 0 | 195 | 2.03 | 6.11 | 16.28 | 0.99969 | 87.83 | 0.5 | -0.6 | 0 | 16.43 | 15 | 15 | 639 | 0 | 0 | 100 | 8165 | 87.74 | 16.52
2024-02-25 16:30 | 41.8 | 0 | 0 | 0 | 194 | 2.41 | 7.62 | 16.38 | 1.0009 | 87.83 | 0.7 | -0.6 | 0 | 16.36 | 15 | 15 | 667 | 0 | 0 | 100 | 8165 | 87.74 | 16.49
2024-02-25 16:45 | 29.1 | 0 | 0 | 0 | 205 | 2.22 | 5.76 | 16.24 | 0.99899 | 87.84 | 0.5 | -1 | 0 | 16.29 | 15 | 15 | 672 | 0 | 0 | 100 | 8163 | 87.75 | 16.39
2024-02-25 17:00 | 45.7 | 0.085106 | 0 | 0 | 148 | 2.48 | 6.71 | 16.1 | 0.9992 | 87.84 | 0.4 | -0.6 | 2.0383 | 16.3 | 15 | 15 | 920 | 0 | 0 | 100 | 8160 | 87.75 | 16.32
2024-02-25 17:15 | 31.1 | 0 | 0 | 0 | 187 | 2.44 | 5.74 | 16.28 | 1.0013 | 87.84 | 0.5 | -0.6 | 0 | 16.25 | 15 | 15 | 847 | 0 | 0 | 100 | 8161 | 87.76 | 16.25
2024-02-25 17:30 | 7.5 | 0.051064 | 0 | 0 | 190 | 2.41 | 6.51 | 16.19 | 1 | 87.84 | 0.3 | -0.6 | 1.0213 | 16.16 | 15 | 15 | 942 | 0 | 0 | 100 | 8156 | 87.76 | 16.16
2024-02-25 17:45 | 2.1 | 0.085106 | 0 | 0 | 164 | 2.25 | 5.73 | 15.97 | 0.99981 | 87.86 | 0.3 | -0.6 | 1.0213 | 16.01 | 15 | 15 | 970 | 0.2 | 12 | 100 | 8156 | 87.77 | 16.05
2024-02-25 18:00 | 0.3 | 0.085106 | 0 | 0 | 157 | 2.32 | 6.4 | 16.01 | 0.99946 | 87.87 | 0.4 | -0.6 | 1.0213 | 15.96 | 15 | 15 | 988 | 0.2 | 12 | 100 | 8157 | 87.78 | 15.96
2024-02-25 18:15 | 0 | 0.068085 | 0 | 0 | 210 | 1.94 | 6.46 | 16.13 | 0.99948 | 87.87 | 0.4 | -0.7 | 1.0213 | 15.97 | 15 | 15 | 977 | 0.2 | 12 | 100 | 8154 | 87.79 | 15.97
2024-02-25 18:30 | 0 | 0.017021 | 0 | 0 | 169 | 2.55 | 4.88 | 16.21 | 0.99873 | 87.89 | 0.5 | -0.7 | 1.0213 | 16.01 | 15 | 15 | 906 | 0 | 0 | 100 | 8152 | 87.8 | 16
2024-02-25 18:45 | 0 | 0.051064 | 0 | 0 | 175 | 2.35 | 7.34 | 16.46 | 0.99258 | 87.91 | 0.4 | -0.7 | 1.0213 | 16.09 | 15 | 15 | 971 | 0.2 | 12 | 100 | 8150 | 87.82 | 16.03
2024-02-25 19:00 | 0 | 0.068085 | 0 | 0 | 109 | 2.08 | 6.67 | 16.43 | 0.99822 | 87.91 | 0.3 | -0.8 | 1.0213 | 16.15 | 15 | 15 | 975 | 0 | 0 | 100 | 8146 | 87.83 | 16.07
2024-02-25 19:15 | 0 | 0.034043 | 0 | 0 | 223 | 2.4 | 6.24 | 16.49 | 0.99602 | 87.93 | 0.4 | -0.6 | 1.0213 | 16.17 | 15 | 15 | 947 | 0.2 | 12 | 100 | 8150 | 87.84 | 16.09
2024-02-25 19:30 | 0 | 0 | 0 | 0 | 211 | 2.35 | 5.16 | 16.36 | 1.0011 | 87.95 | 0.5 | -0.6 | 0 | 16.21 | 15 | 15 | 897 | 0 | 0 | 100 | 8147 | 87.86 | 16.1
2024-02-25 19:45 | 0 | 0 | 0 | 0 | 174 | 2.3 | 6.13 | 16.35 | 1.0006 | 87.96 | 0.4 | -0.8 | 0 | 16.13 | 15 | 15 | 807 | 0 | 0 | 100 | 8143 | 87.88 | 16.11
2024-02-25 20:00 | 0 | 0 | 0 | 0 | 172 | 2.64 | 6.33 | 16.35 | 1.0001 | 87.98 | 0.4 | -0.7 | 0 | 16.13 | 15 | 15 | 749 | 0 | 0 | 100 | 8142 | 87.89 | 16.06
2024-02-25 20:15 | 0 | 0 | 0 | 0 | 164 | 2.25 | 5.79 | 16.31 | 0.99886 | 87.99 | 0.5 | -0.7 | 0 | 16.07 | 15 | 15 | 686 | 0 | 0 | 100 | 8142 | 87.91 | 16
2024-02-25 20:30 | 0 | 0 | 0 | 0 | 170 | 2.66 | 7.06 | 16.31 | 0.99778 | 88.01 | 0.4 | -0.7 | 0 | 16.03 | 15 | 15 | 651 | 0 | 0 | 100 | 8141 | 87.92 | 15.98
2024-02-25 20:45 | 0 | 0 | 0 | 0 | 173 | 2.63 | 6.78 | 16.35 | 0.99578 | 88 | 0.6 | -0.5 | 0 | 16.06 | 15 | 15 | 638 | 0 | 0 | 100 | 8139 | 87.92 | 16.01
2024-02-25 21:00 | 0 | 0 | 0 | 0 | 126 | 2.94 | 7.01 | 16.37 | 0.99613 | 88.02 | 0.3 | -0.5 | 0 | 16.05 | 15 | 15 | 633 | 0.2 | 12 | 100 | 8138 | 87.93 | 16.04
2024-02-25 21:15 | 0 | 0 | 0 | 0 | 169 | 2.46 | 6.68 | 16.37 | 0.99505 | 88.03 | 0.4 | -0.6 | 0 | 16.05 | 15 | 15 | 629 | 0 | 0 | 100 | 8136 | 87.94 | 16.03
2024-02-25 21:30 | 0 | 0 | 0 | 0 | 205 | 2.29 | 6.13 | 16.26 | 0.99556 | 88.03 | 0.3 | -0.8 | 0 | 15.94 | 15 | 15 | 715 | 0 | 0 | 100 | 8134 | 87.94 | 15.97
2024-02-25 21:45 | 0 | 0.017021 | 0 | 0 | 191 | 2.12 | 6.06 | 16.14 | 0.99884 | 88.05 | 0.4 | -0.7 | 1.0213 | 15.89 | 15 | 15 | 737 | 0 | 0 | 100 | 8135 | 87.96 | 15.88
2024-02-25 22:00 | 0 | 0.017021 | 0 | 0 | 174 | 2.44 | 5.97 | 16.22 | 0.99267 | 88.04 | 0.5 | -0.8 | 1.0213 | 15.85 | 15 | 15 | 741 | 0 | 0 | 100 | 8133 | 87.95 | 15.87
2024-02-25 22:15 | 0 | 0 | 0 | 0 | 186 | 2.45 | 5.64 | 16.4 | 0.9835 | 88.04 | 0.4 | -0.7 | 0 | 15.9 | 15 | 15 | 654 | 0 | 0 | 100 | 8132 | 87.95 | 15.85
2024-02-25 22:30 | 0 | 0 | 0 | 0 | 179 | 2.2 | 6.51 | 16.29 | 0.99203 | 88.04 | 0.6 | -0.7 | 0 | 15.89 | 15 | 15 | 617 | 0 | 0 | 100 | 8132 | 87.95 | 15.83
2024-02-25 22:45 | 0 | 0 | 0 | 0 | 234 | 2.19 | 5.78 | 16.19 | 0.99131 | 88.04 | 0.4 | -0.7 | 0 | 15.8 | 15 | 15 | 614 | 0 | 0 | 100 | 8129 | 87.94 | 15.78
2024-02-25 23:00 | 0 | 0 | 0 | 0 | 169 | 1.82 | 5.13 | 16.15 | 0.99166 | 88.03 | 0.5 | -0.6 | 0 | 15.75 | 15 | 15 | 578 | 0 | 0 | 100 | 8128 | 87.94 | 15.78
2024-02-25 23:15 | 0 | 0 | 0 | 0 | 207 | 1.94 | 4.22 | 16.09 | 0.99109 | 88.02 | 0.5 | -0.5 | 0 | 15.7 | 15 | 15 | 512 | 0 | 0 | 100 | 8128 | 87.93 | 15.73
2024-02-25 23:30 | 0 | 0 | 0 | 0 | 211 | 1.97 | 4.94 | 16.08 | 0.98843 | 88.02 | 0.4 | -0.7 | 0 | 15.65 | 15 | 15 | 470 | 0 | 0 | 100 | 8126 | 87.93 | 15.72
2024-02-25 23:45 | 0 | 0 | 0 | 0 | 140 | 1.9 | 5.13 | 16.11 | 0.98381 | 88.01 | 0.5 | -0.9 | 0 | 15.61 | 15 | 15 | 464 | 0 | 0 | 100 | 8124 | 87.92 | 15.71
2024-02-26 | 0 | 0 | 0 | 0 | 182 | 2.21 | 5.96 | 16.11 | 0.98217 | 88 | 0.5 | -0.5 | 0 | 15.58 | 15 | 15 | 463 | 0 | 0 | 100 | 8123 | 87.91 | 15.75
2024-02-26 00:15 | 0 | 0 | 0 | 0 | 204 | 1.77 | 7.43 | 16.04 | 0.98602 | 87.98 | 0.4 | -0.8 | 0 | 15.59 | 15 | 15 | 464 | 0 | 0 | 100 | 8093 | 87.89 | 15.93
2024-02-26 00:30 | 0 | 0 | 0 | 0 | 207 | 2.06 | 6.45 | 16.13 | 0.96072 | 87.96 | 0.5 | -0.6 | 0 | 15.61 | 15 | 15 | 463 | 0 | 0 | 100 | 8105 | 87.88 | 15.94
2024-02-26 00:45 | 0 | 0 | 0 | 0 | 162 | 2.1 | 5.97 | 16.15 | 0.98566 | 87.95 | 0.6 | -0.8 | 0 | 15.68 | 15 | 15 | 463 | 0 | 0 | 100 | 8106 | 87.87 | 15.92
2024-02-26 01:00 | 0 | 0 | 0 | 0 | 170 | 1.84 | 5.69 | 16.08 | 0.99391 | 87.94 | 0.4 | -0.6 | 0 | 15.75 | 15 | 15 | 463 | 0 | 0 | 100 | 8107 | 87.85 | 15.92
2024-02-26 01:15 | 0 | 0 | 0 | 0 | 172 | 1.81 | 5.45 | 16.13 | 0.98965 | 87.92 | 0.4 | -0.6 | 0 | 15.72 | 15 | 15 | 463 | 0 | 0 | 100 | 8105 | 87.83 | 15.91
2024-02-26 01:30 | 0 | 0 | 0 | 0 | 197 | 1.81 | 5.21 | 16.13 | 0.99238 | 87.92 | 0.4 | -0.6 | 0 | 15.75 | 15 | 15 | 465 | 0 | 0 | 100 | 8102 | 87.83 | 15.93
2024-02-26 01:45 | 0 | 0 | 0 | 0 | 187 | 1.69 | 4.01 | 16.12 | 0.99411 | 87.91 | 0.4 | -0.5 | 0 | 15.79 | 15 | 15 | 520 | 0 | 0 | 100 | 8103 | 87.82 | 15.94
2024-02-26 02:00 | 0 | 0 | 0 | 0 | 169 | 2.05 | 5.56 | 16.09 | 0.99437 | 87.91 | 0.4 | -0.8 | 0 | 15.74 | 15 | 15 | 485 | 0 | 0 | 100 | 8101 | 87.82 | 15.83
2024-02-26 02:15 | 0 | 0 | 0 | 0 | 191 | 2.3 | 5.23 | 16.25 | 0.98319 | 87.9 | 0.2 | -0.8 | 0 | 15.73 | 15 | 15 | 466 | 0 | 0 | 100 | 8101 | 87.81 | 15.72
2024-02-26 02:30 | 0 | 0 | 0 | 0 | 195 | 1.84 | 6.5 | 16.33 | 0.98412 | 87.9 | 0.4 | -0.6 | 0 | 15.83 | 15 | 15 | 464 | 0 | 0 | 100 | 8099 | 87.81 | 15.79
2024-02-26 02:45 | 0 | 0 | 0 | 0 | 208 | 1.69 | 5.11 | 16.34 | 0.99157 | 87.91 | 0.4 | -0.6 | 0 | 15.96 | 15 | 15 | 463 | 0 | 0 | 100 | 8097 | 87.82 | 15.91
2024-02-26 03:00 | 0 | 0 | 0 | 0 | 144 | 1.85 | 5.04 | 16.33 | 0.99705 | 87.89 | 0.5 | -0.6 | 0 | 16.08 | 15 | 15 | 465 | 0 | 0 | 100 | 8098 | 87.8 | 16
2024-02-26 03:15 | 0 | 0 | 0 | 0 | 37 | 1.85 | 5.72 | 16.28 | 0.99915 | 87.88 | 0.4 | -0.6 | 0 | 16.09 | 15 | 15 | 465 | 0 | 0 | 100 | 8097 | 87.79 | 16.03
2024-02-26 03:30 | 0 | 0 | 0 | 0 | 220 | 1.43 | 4.15 | 16.32 | 0.99769 | 87.88 | 0.2 | -0.5 | 0 | 16.1 | 15 | 15 | 466 | 0 | 0 | 100 | 8096 | 87.79 | 16.04
2024-02-26 03:45 | 0 | 0 | 0 | 0 | 180 | 1.63 | 3.75 | 16.34 | 0.99911 | 87.87 | 0.4 | -0.7 | 0 | 16.15 | 15 | 15 | 467 | 0 | 0 | 100 | 8096 | 87.78 | 16.08
2024-02-26 04:00 | 0 | 0 | 0 | 0 | 148 | 1.96 | 4.3 | 16.43 | 0.99554 | 87.87 | 0.4 | -0.7 | 0 | 16.14 | 15 | 15 | 504 | 0 | 0 | 100 | 8096 | 87.78 | 16.09
2024-02-26 04:15 | 0 | 0.068085 | 0 | 0 | 262 | 1.55 | 5.93 | 16.33 | 0.99867 | 87.87 | 0.4 | -0.6 | 3.0596 | 16.09 | 15 | 15 | 941 | 0 | 0 | 100 | 8095 | 87.78 | 16.03
2024-02-26 04:30 | 0 | 0.30638 | 0 | 0 | 141 | 1.47 | 3.64 | 16.29 | 0.99798 | 87.88 | 0.4 | -0.6 | 3.0596 | 16.01 | 15 | 15 | 959 | 0 | 0 | 100 | 8093 | 87.78 | 15.93
2024-02-26 04:45 | 0 | 0.30638 | 0 | 0 | 125 | 1 | 3.21 | 16.21 | 0.99765 | 87.88 | 0.4 | -0.7 | 4.0809 | 15.95 | 15 | 15 | 863 | 0 | 0 | 100 | 8092 | 87.79 | 15.89
2024-02-26 05:00 | 0 | 0.017021 | 0 | 0 | 86 | 1.57 | 4.71 | 16.29 | 0.99365 | 87.89 | 0.4 | -0.7 | 1.0213 | 15.95 | 15 | 15 | 841 | 0 | 0 | 100 | 8094 | 87.8 | 15.86
2024-02-26 05:15 | 0 | 0.017021 | 0 | 0 | 110 | 1.51 | 6.17 | 16.27 | 0.99492 | 87.89 | 0.4 | -0.6 | 1.0213 | 15.93 | 15 | 15 | 770 | 0 | 0 | 100 | 8090 | 87.81 | 15.86
2024-02-26 05:30 | 0 | 0.068085 | 0 | 0 | 190 | 1.94 | 4.75 | 16.26 | 0.99826 | 87.89 | 0.4 | -0.7 | 1.0213 | 16.01 | 15 | 15 | 883 | 0 | 0 | 100 | 8089 | 87.8 | 15.89
2024-02-26 05:45 | 0 | 0.051064 | 0 | 0 | 193 | 1.51 | 4.08 | 16.19 | 0.99892 | 87.9 | 0.4 | -0.7 | 1.0213 | 15.99 | 15 | 15 | 900 | 0 | 0 | 100 | 8089 | 87.82 | 15.92
2024-02-26 06:00 | 0.1 | 0.10213 | 0 | 0 | 175 | 1.69 | 4.06 | 16.27 | 0.99871 | 87.92 | 0.4 | -0.7 | 1.0213 | 16.05 | 15 | 15 | 915 | 0.2 | 12 | 100 | 8089 | 87.83 | 15.94
2024-02-26 06:15 | 2 | 0.13617 | 0 | 0 | 178 | 1.86 | 5.67 | 16.27 | 0.99925 | 87.93 | 0.4 | -0.8 | 1.0213 | 16.05 | 15 | 15 | 919 | 0.2 | 12 | 100 | 8086 | 87.85 | 15.97
2024-02-26 06:30 | 6.7 | 0.15319 | 0 | 0 | 136 | 1.72 | 5.38 | 16.3 | 0.99842 | 87.95 | 0.4 | -0.7 | 2.0383 | 16.11 | 15 | 15 | 942 | 0.2 | 12 | 100 | 8088 | 87.86 | 16.01
2024-02-26 06:45 | 14.3 | 0.034043 | 0 | 0 | 174 | 2.08 | 5.29 | 16.33 | 0.99867 | 87.96 | 0.3 | -0.7 | 1.0213 | 16.11 | 15 | 15 | 827 | 0.2 | 12 | 100 | 8086 | 87.88 | 16.02
2024-02-26 07:00 | 15.5 | 0 | 0 | 0 | 165 | 1.88 | 4.73 | 16.32 | 0.99931 | 87.99 | 0.4 | -0.6 | 0 | 16.11 | 15 | 15 | 775 | 0 | 0 | 100 | 8084 | 87.9 | 16.02
2024-02-26 07:15 | 25.1 | 0 | 0 | 0 | 153 | 2.11 | 7.8 | 16.37 | 0.99828 | 88.02 | 0.5 | -0.6 | 0 | 16.15 | 15 | 15 | 763 | 0 | 0 | 100 | 8084 | 87.93 | 16.04
2024-02-26 07:30 | 40.8 | 0 | 0 | 0 | 150 | 1.47 | 3.89 | 16.29 | 1.0001 | 88.03 | 0.5 | -0.6 | 0 | 16.2 | 15 | 15 | 715 | 0 | 0 | 100 | 8083 | 87.95 | 16.1
2024-02-26 07:45 | 66.6 | 0 | 0 | 0 | 157 | 1.71 | 5.5 | 16.27 | 1.0014 | 88.04 | 0.5 | -0.6 | 0 | 16.24 | 15 | 15 | 740 | 0 | 0 | 100 | 8085 | 87.96 | 16.19
2024-02-26 08:00 | 119.3 | 0 | 0 | 0 | 197 | 1.76 | 4.47 | 16.41 | 1.0011 | 88.04 | 0.5 | -0.6 | 0 | 16.53 | 15 | 15 | 631 | 0 | 0 | 100 | 8084 | 87.96 | 16.46
2024-02-26 08:15 | 126.5 | 0 | 0 | 0 | 148 | 1.79 | 4.35 | 16.7 | 1.0002 | 88.06 | 0.4 | -0.7 | 0 | 16.75 | 15 | 15 | 598 | 0 | 0 | 100 | 8086 | 87.97 | 16.9
2024-02-26 08:30 | 141.3 | 0 | 0 | 0 | 170 | 1.63 | 4.15 | 16.7 | 1.0018 | 88.06 | 0.6 | -0.7 | 0 | 16.87 | 15 | 15 | 483 | 0 | 0 | 100 | 8078 | 87.98 | 17.26
2024-02-26 08:45 | 132.4 | 0 | 0 | 0 | 156 | 1.6 | 4.36 | 16.67 | 1.0026 | 88.08 | 0.4 | -0.6 | 0 | 16.99 | 15 | 15 | 700 | 0 | 0 | 100 | 8079 | 88 | 17.41
2024-02-26 09:00 | 201.7 | 0 | 0 | 0 | 192 | 2.29 | 6.96 | 16.65 | 1.0007 | 88.09 | 0.4 | -0.7 | 0 | 17.09 | 15 | 15 | 746 | 0 | 0 | 100 | 8086 | 88.02 | 17.25
2024-02-26 09:15 | 411.7 | 0 | 0 | 0 | 173 | 2.64 | 6.82 | 17.09 | 0.99577 | 88.09 | 0.6 | -0.8 | 0 | 17.6 | 15 | 15 | 468 | 0 | 0 | 100 | 8099 | 88.02 | 17.63
2024-02-26 09:30 | 557.9 | 0 | 0 | 0 | 180 | 1.89 | 7.01 | 17.78 | 0.99755 | 88.08 | 0.4 | -0.5 | 0 | 18.93 | 15 | 1 | 456 | 0 | 0 | 100 | 8129 | 88.02 | 19.33
2024-02-26 09:45 | 737.7 | 0 | 0 | 0 | 151 | 2.03 | 4.76 | 18.41 | 1.0009 | 88.07 | 0.6 | -0.4 | 0 | 20.99 | 15 | 0 | 455 | 0 | 0 | 100 | 8163 | 88.01 | 21.42
2024-02-26 10:00 | 568.1 | 0 | 0 | 0 | 112 | 2.17 | 6.93 | 18.57 | 1.0068 | 88.07 | 0.4 | -0.3 | 0 | 21.72 | 15 | 0 | 454 | 0 | 0 | 100 | 8178 | 88 | 22.74
2024-02-26 10:15 | 479.5 | 0 | 0 | 0 | 43 | 2.23 | 4.89 | 18.07 | 0.99303 | 88.07 | 0.4 | -0.5 | 0 | 21.15 | 15 | 0 | 456 | 0 | 0 | 100 | 8187 | 87.99 | 22.66
2024-02-26 10:30 | 571.1 | 0 | 0 | 0 | 118 | 2.02 | 4.74 | 18.34 | 0.99723 | 88.07 | 0.6 | -0.5 | 0 | 20.84 | 15 | 0 | 455 | 0 | 0 | 100 | 8204 | 87.99 | 22.38
2024-02-26 10:45 | 677.1 | 0 | 0 | 0 | 117 | 2.27 | 6.08 | 18.46 | 1.0001 | 88.05 | 0.7 | -0.5 | 0 | 21.43 | 15 | 0 | 454 | 0 | 0 | 100 | 8226 | 87.97 | 23.11
2024-02-26 11:00 | 563.3 | 0 | 0 | 0 | 132 | 2.32 | 6.63 | 18.59 | 0.99995 | 88.04 | 0.6 | -0.5 | 0 | 21.44 | 15 | 0 | 454 | 0 | 0 | 100 | 8237 | 87.96 | 23.22
2024-02-26 11:15 | 553.1 | 0 | 0 | 0 | 125 | 2.01 | 4.91 | 18.77 | 0.99522 | 88.03 | 0.4 | -0.5 | 0 | 21.77 | 15 | 0 | 454 | 0 | 0 | 100 | 8248 | 87.95 | 23.55
2024-02-26 11:30 | 292.1 | 0 | 0 | 0 | 152 | 2.85 | 7.28 | 18.09 | 1.0005 | 88.03 | 0.3 | -0.4 | 0 | 21.17 | 15 | 5 | 713 | 0 | 0 | 100 | 8246 | 87.94 | 22.88
2024-02-26 11:45 | 444.6 | 0.051064 | 0 | 0 | 181 | 2.76 | 5.69 | 17.94 | 0.99632 | 88.03 | 0.4 | -0.7 | 1.0213 | 19.75 | 15 | 15 | 640 | 0 | 0 | 100 | 8255 | 87.94 | 20.87
2024-02-26 12:00 | 708.9 | 0 | 0 | 0 | 111 | 2.48 | 5.81 | 18.55 | 0.99262 | 88 | 0.4 | -0.3 | 0 | 19.95 | 15 | 9 | 453 | 0 | 0 | 100 | 8279 | 87.92 | 21.2
2024-02-26 12:15 | 927.5 | 0 | 0 | 0 | 133 | 2.51 | 7.38 | 19.45 | 0.98092 | 87.97 | 0.5 | -0.5 | 0 | 21.19 | 15 | 0 | 453 | 0 | 0 | 100 | 8308 | 87.89 | 22.63
2024-02-26 12:30 | 914.3 | 0 | 0 | 0 | 133 | 2.51 | 7.38 | 20.16 | 0.97893 | 87.94 | 0.5 | -0.3 | 0 | 22.25 | 15 | 0 | 452 | 0 | 0 | 100 | 8328 | 87.85 | 23.76
2024-02-26 12:45 | 675.6 | 0 | 0 | 0 | 73 | 2.4 | 7.81 | 20.03 | 0.98982 | 87.91 | 0.6 | -0.6 | 0 | 22.91 | 15 | 0 | 453 | 0 | 0 | 100 | 8337 | 87.83 | 24.61
2024-02-26 13:00 | 482.9 | 0 | 0 | 0 | 44 | 2.52 | 7.19 | 19.49 | 1.0019 | 87.89 | 0.4 | -0.3 | 0 | 22.39 | 15 | 0 | 452 | 0 | 0 | 100 | 8339 | 87.81 | 23.95
2024-02-26 13:15 | 582.3 | 0 | 0 | 0 | 113 | 2.24 | 6.51 | 19.72 | 1.0003 | 87.88 | 0.3 | -0.4 | 0 | 22.39 | 15 | 0 | 452 | 0 | 0 | 100 | 8342 | 87.79 | 24.2
2024-02-26 13:30 | 457.1 | 0 | 0 | 0 | 103 | 2.3 | 6.29 | 19.2 | 0.99946 | 87.86 | 0.5 | -0.5 | 0 | 22.32 | 15 | 0 | 453 | 0 | 0 | 100 | 8343 | 87.78 | 24.09
2024-02-26 13:45 | 353.3 | 0 | 0 | 0 | 108 | 2.43 | 6.39 | 18.85 | 1.0022 | 87.85 | 0.3 | -0.4 | 0 | 21.8 | 15 | 0 | 453 | 0 | 0 | 100 | 8340 | 87.75 | 23.43
2024-02-26 14:00 | 311.4 | 0 | 0 | 0 | 144 | 2.61 | 5.91 | 18.68 | 0.99944 | 87.83 | 0.4 | -0.4 | 0 | 21.15 | 15 | 0 | 453 | 0 | 0 | 100 | 8336 | 87.74 | 22.63
2024-02-26 14:15 | 573.5 | 0 | 0 | 0 | 173 | 2.78 | 6.42 | 19.14 | 0.99552 | 87.8 | 0.3 | -0.3 | 0 | 21.31 | 15 | 0 | 452 | 0 | 0 | 100 | 8346 | 87.71 | 22.53
2024-02-26 14:30 | 599.5 | 0 | 0 | 0 | 163 | 2.48 | 7.56 | 19.81 | 0.98825 | 87.78 | 0.5 | -0.4 | 0 | 21.99 | 13 | 0 | 452 | 0 | 0 | 100 | 8352 | 87.69 | 23.05
2024-02-26 14:45 | 245.3 | 0 | 0 | 0 | 222 | 2.12 | 5.53 | 19.2 | 0.99991 | 87.77 | 0.5 | -0.4 | 0 | 21.85 | 15 | 1 | 456 | 0 | 0 | 100 | 8343 | 87.67 | 22.92
2024-02-26 15:00 | 231.1 | 0 | 0 | 0 | 179 | 2.24 | 5.06 | 18.74 | 0.99802 | 87.77 | 0.5 | -0.4 | 0 | 20.85 | 15 | 11 | 457 | 0 | 0 | 100 | 8338 | 87.67 | 21.84
2024-02-26 15:15 | 107.2 | 0.034043 | 0 | 0 | 156 | 2.28 | 7.75 | 18.49 | 1.0015 | 87.77 | 0.2 | -0.7 | 1.0213 | 19.81 | 15 | 14 | 756 | 0 | 0 | 100 | 8329 | 87.67 | 20.87
2024-02-26 15:30 | 64.9 | 0 | 0 | 0 | 196 | 2.92 | 5.56 | 17.83 | 1.0003 | 87.76 | 0.3 | -0.6 | 0 | 18.8 | 15 | 15 | 717 | 0 | 0 | 100 | 8324 | 87.66 | 19.65
2024-02-26 15:45 | 70.4 | 0.017021 | 0 | 0 | 189 | 2.61 | 6.25 | 17.49 | 1.0009 | 87.77 | 0.4 | -0.6 | 1.0213 | 18.19 | 15 | 15 | 707 | 0 | 0 | 100 | 8317 | 87.68 | 19.01
2024-02-26 16:00 | 59.2 | 0 | 0 | 0 | 190 | 2.75 | 5.82 | 17.46 | 1.0008 | 87.78 | 0.5 | -0.5 | 0 | 17.86 | 15 | 15 | 723 | 0 | 0 | 100 | 8311 | 87.68 | 18.55
2024-02-26 16:15 | 92 | 0 | 0 | 0 | 200 | 2.34 | 5.13 | 17.47 | 0.9997 | 87.77 | 0.5 | -0.6 | 0 | 17.83 | 15 | 15 | 680 | 0 | 0 | 100 | 8308 | 87.68 | 18.36
2024-02-26 16:30 | 60.1 | 0 | 0 | 0 | 195 | 2.06 | 4.54 | 17.55 | 1.0002 | 87.77 | 0.3 | -0.6 | 0 | 17.9 | 15 | 15 | 686 | 0 | 0 | 100 | 8304 | 87.68 | 18.34
2024-02-26 16:45 | 45.5 | 0.051064 | 0 | 0 | 162 | 2.32 | 6.64 | 17.53 | 0.99842 | 87.78 | 0.4 | -0.6 | 1.0213 | 17.8 | 15 | 15 | 742 | 0 | 0 | 100 | 8299 | 87.69 | 18.09
2024-02-26 17:00 | 36.1 | 0.051064 | 0 | 0 | 167 | 2.01 | 5.47 | 17.44 | 1.0011 | 87.78 | 0.5 | -0.6 | 1.0213 | 17.67 | 15 | 15 | 850 | 0.2 | 12 | 100 | 8297 | 87.69 | 17.88
2024-02-26 17:15 | 23.3 | 0.068085 | 0 | 0 | 140 | 2.04 | 5.41 | 17.27 | 0.99922 | 87.78 | 0.4 | -0.5 | 1.0213 | 17.54 | 15 | 15 | 863 | 0.2 | 12 | 100 | 8292 | 87.7 | 17.7
2024-02-26 17:30 | 13.2 | 0.051064 | 0 | 0 | 165 | 1.71 | 5.67 | 17.1 | 1.0003 | 87.79 | 0.5 | -0.6 | 1.0213 | 17.29 | 15 | 15 | 884 | 0 | 0 | 100 | 8286 | 87.7 | 17.45
2024-02-26 17:45 | 9.5 | 0.051064 | 0 | 0 | 155 | 1.65 | 4.33 | 17 | 0.9994 | 87.79 | 0.4 | -0.7 | 1.0213 | 17.15 | 15 | 15 | 861 | 0.2 | 12 | 100 | 8284 | 87.71 | 17.29
2024-02-26 18:00 | 0.5 | 0.034043 | 0 | 0 | 186 | 1.89 | 5.14 | 17.01 | 1.0008 | 87.79 | 0.5 | -0.6 | 1.0213 | 17.05 | 15 | 15 | 858 | 0.2 | 12 | 100 | 8281 | 87.7 | 17.16
2024-02-26 18:15 | 0 | 0.017021 | 0 | 0 | 107 | 2.29 | 5.3 | 17 | 1.0009 | 87.8 | 0.5 | -0.6 | 1.0213 | 17 | 15 | 15 | 875 | 0 | 0 | 100 | 8276 | 87.71 | 17.08
2024-02-26 18:30 | 0 | 0.017021 | 0 | 0 | 196 | 2.04 | 4.3 | 17 | 1.0015 | 87.81 | 0.3 | -0.5 | 1.0213 | 16.97 | 15 | 15 | 867 | 0 | 0 | 100 | 8273 | 87.72 | 17.04
2024-02-26 18:45 | 0 | 0.11915 | 0 | 0 | 169 | 1.75 | 4.35 | 17 | 0.99837 | 87.82 | 0.4 | -0.6 | 1.0213 | 16.96 | 15 | 15 | 974 | 0.2 | 12 | 100 | 8273 | 87.73 | 17
2024-02-26 19:00 | 0 | 0.11915 | 0 | 0 | 113 | 1.87 | 4.59 | 16.97 | 0.99923 | 87.83 | 0.5 | -0.5 | 1.0213 | 16.91 | 15 | 15 | 1009 | 0.2 | 12 | 100 | 8265 | 87.75 | 16.97
2024-02-26 19:15 | 0 | 0.068085 | 0 | 0 | 54 | 1.54 | 4.51 | 17 | 0.9994 | 87.84 | 0.4 | -0.6 | 1.0213 | 16.93 | 15 | 15 | 985 | 0.2 | 12 | 100 | 8266 | 87.76 | 16.97
2024-02-26 19:30 | 0 | 0.034043 | 0 | 0 | 18 | 2.18 | 5.08 | 16.97 | 0.99871 | 87.86 | 0.4 | -0.5 | 1.0213 | 16.96 | 15 | 15 | 948 | 0.2 | 12 | 100 | 8260 | 87.77 | 16.95
2024-02-26 19:45 | 0 | 0.085106 | 0 | 0 | 24 | 2.78 | 6.9 | 16.86 | 0.99945 | 87.86 | 0.5 | -0.7 | 1.0213 | 16.85 | 15 | 15 | 956 | 0.4 | 12 | 100 | 8259 | 87.77 | 16.89
2024-02-26 20:00 | 0 | 0.051064 | 0 | 0 | 39 | 2.24 | 6.46 | 16.8 | 1.0006 | 87.86 | 0.6 | -0.6 | 1.0213 | 16.78 | 15 | 15 | 869 | 0.2 | 12 | 100 | 8257 | 87.78 | 16.83
2024-02-26 20:15 | 0 | 0.10213 | 0 | 0 | 18 | 2.67 | 7.94 | 16.8 | 1.0012 | 87.88 | 0.4 | -0.7 | 1.0213 | 16.77 | 15 | 15 | 1029 | 0.4 | 12 | 100 | 8253 | 87.8 | 16.79
2024-02-26 20:30 | 0 | 0.11915 | 0 | 0 | 29 | 2.98 | 9.93 | 16.53 | 1.0004 | 87.92 | 0.5 | -0.6 | 1.0213 | 16.68 | 15 | 15 | 897 | 0.6 | 12 | 100 | 8251 | 87.84 | 16.69
2024-02-26 20:45 | 0 | 0.017021 | 0 | 0 | 42 | 2.15 | 5.7 | 16.25 | 1.0011 | 87.93 | 0.3 | -0.6 | 1.0213 | 16.41 | 15 | 15 | 870 | 0 | 0 | 100 | 8246 | 87.85 | 16.47
2024-02-26 21:00 | 0 | 0 | 0 | 0 | 68 | 2.01 | 4.52 | 16.24 | 0.99899 | 87.94 | 0.5 | -0.7 | 0 | 16.3 | 15 | 15 | 870 | 0 | 0 | 100 | 8245 | 87.85 | 16.33
2024-02-26 21:15 | 0 | 0.034043 | 0 | 0 | 320 | 2.36 | 5.62 | 16.27 | 1.0003 | 87.94 | 0.5 | -0.6 | 1.0213 | 16.29 | 15 | 15 | 891 | 0.2 | 12 | 100 | 8242 | 87.86 | 16.3
2024-02-26 21:30 | 0 | 0.034043 | 0 | 0 | 176 | 2.24 | 5.4 | 16.31 | 0.9994 | 87.94 | 0.5 | -0.7 | 1.0213 | 16.32 | 15 | 15 | 889 | 0 | 0 | 100 | 8241 | 87.86 | 16.29
2024-02-26 21:45 | 0 | 0.085106 | 0 | 0 | 133 | 1.84 | 5.17 | 16.43 | 0.99876 | 87.95 | 0.4 | -0.6 | 1.0213 | 16.38 | 15 | 15 | 954 | 0 | 0 | 100 | 8238 | 87.86 | 16.32
2024-02-26 22:00 | 0 | 0.085106 | 0 | 0 | 155 | 2.22 | 6.64 | 16.5 | 0.99752 | 87.94 | 0.1 | -0.4 | 1.0213 | 16.45 | 15 | 15 | 926 | 0.2 | 12 | 100 | 8232 | 87.85 | 16.37
2024-02-26 22:15 | 0 | 0.034043 | 0 | 0 | 180 | 1.96 | 6.12 | 16.5 | 0.99752 | 87.93 | 0.4 | -0.6 | 1.0213 | 16.48 | 15 | 15 | 819 | 0 | 0 | 100 | 8232 | 87.84 | 16.39
2024-02-26 22:30 | 0 | 0 | 0 | 0 | 179 | 2.36 | 6.24 | 16.63 | 0.99301 | 87.92 | 0.4 | -0.6 | 0 | 16.46 | 15 | 15 | 772 | 0 | 0 | 100 | 8232 | 87.83 | 16.35
2024-02-26 22:45 | 0 | 0 | 0 | 0 | 197 | 1.96 | 5.13 | 17.01 | 0.98328 | 87.9 | 0.4 | -0.5 | 0 | 16.49 | 15 | 15 | 677 | 0 | 0 | 100 | 8228 | 87.82 | 16.36
2024-02-26 23:00 | 0 | 0 | 0 | 0 | 162 | 2.52 | 7.01 | 16.97 | 0.98888 | 87.88 | 0.4 | -0.7 | 0 | 16.53 | 15 | 15 | 877 | 0 | 0 | 100 | 8228 | 87.8 | 16.46
2024-02-26 23:15 | 0 | 0.034043 | 0 | 0 | 177 | 2.14 | 6.19 | 16.91 | 0.99317 | 87.87 | 0.5 | -0.8 | 1.0213 | 16.57 | 15 | 15 | 839 | 0 | 0 | 100 | 8225 | 87.78 | 16.48
2024-02-26 23:30 | 0 | 0.051064 | 0 | 0 | 186 | 1.99 | 4.78 | 16.89 | 0.99651 | 87.86 | 0.4 | -0.5 | 1.0213 | 16.59 | 15 | 15 | 837 | 0 | 0 | 100 | 8223 | 87.78 | 16.51
2024-02-26 23:45 | 0 | 0.034043 | 0 | 0 | 209 | 2.43 | 6.91 | 16.99 | 0.99486 | 87.86 | 0.5 | -0.6 | 1.0213 | 16.65 | 15 | 15 | 848 | 0 | 0 | 100 | 8219 | 87.78 | 16.56
2024-02-27 | 0 | 0.017021 | 0 | 0 | 172 | 2.4 | 5.42 | 17.11 | 0.98989 | 87.85 | 0.5 | -0.7 | 1.0213 | 16.7 | 15 | 15 | 912 | 0 | 0 | 100 | 8219 | 87.76 | 16.59
2024-02-27 00:15 | 0 | 0.13617 | 0 | 0 | 181 | 2.05 | 7.02 | 17.01 | 0.99567 | 87.82 | 0.3 | -0.5 | 1.0213 | 16.69 | 15 | 15 | 945 | 0 | 0 | 100 | 8187 | 87.74 | 16.8
2024-02-27 00:30 | 0 | 0.068085 | 0 | 0 | 157 | 1.94 | 5.86 | 16.97 | 0.97543 | 87.81 | 0.4 | -0.7 | 1.0213 | 16.72 | 15 | 15 | 936 | 0.2 | 12 | 100 | 8197 | 87.73 | 16.81
2024-02-27 00:45 | 0 | 0.051064 | 0 | 0 | 183 | 1.93 | 5.81 | 17.01 | 0.99773 | 87.8 | 0.4 | -0.6 | 1.0213 | 16.75 | 15 | 15 | 852 | 0.2 | 12 | 100 | 8196 | 87.71 | 16.72
2024-02-27 01:00 | 0 | 0.017021 | 0 | 0 | 204 | 2.61 | 7.01 | 17.12 | 0.98978 | 87.78 | 0.3 | -0.6 | 1.0213 | 16.71 | 15 | 15 | 822 | 0 | 0 | 100 | 8194 | 87.7 | 16.64
2024-02-27 01:15 | 0 | 0.051064 | 0 | 0 | 176 | 2.02 | 5.97 | 17.07 | 0.99086 | 87.76 | 0.4 | -0.5 | 1.0213 | 16.69 | 15 | 15 | 928 | 0 | 0 | 100 | 8194 | 87.68 | 16.6
2024-02-27 01:30 | 0 | 0.13617 | 0 | 0 | 174 | 1.85 | 5.3 | 17.01 | 0.99257 | 87.75 | 0.6 | -0.7 | 1.0213 | 16.67 | 15 | 15 | 923 | 0 | 0 | 100 | 8194 | 87.66 | 16.62
2024-02-27 01:45 | 0 | 0.3234 | 0 | 0 | 162 | 1.85 | 5.45 | 16.99 | 0.9959 | 87.73 | 0.4 | -0.6 | 3.0596 | 16.72 | 15 | 15 | 1002 | 0.4 | 12 | 100 | 8190 | 87.65 | 16.65
2024-02-27 02:00 | 0 | 0.2383 | 0 | 0 | 148 | 1.65 | 4.14 | 16.89 | 0.99859 | 87.72 | 0.4 | -0.6 | 2.0383 | 16.72 | 15 | 15 | 1002 | 0.4 | 12 | 100 | 8186 | 87.63 | 16.67
2024-02-27 02:15 | 0 | 0.37447 | 0 | 0 | 153 | 2.25 | 5.92 | 16.81 | 1.0021 | 87.71 | 0.3 | -0.6 | 3.0596 | 16.75 | 15 | 15 | 997 | 0.4 | 12 | 100 | 8187 | 87.63 | 16.67
2024-02-27 02:30 | 0 | 0.22128 | 0 | 0 | 165 | 2.07 | 5.21 | 16.78 | 0.99983 | 87.71 | 0.4 | -0.6 | 3.0596 | 16.69 | 15 | 15 | 934 | 0.4 | 12 | 100 | 8186 | 87.62 | 16.64
2024-02-27 02:45 | 0 | 0.051064 | 0 | 0 | 66 | 2.08 | 6.84 | 16.67 | 0.99998 | 87.7 | 0.5 | -0.6 | 1.0213 | 16.58 | 15 | 15 | 911 | 0 | 0 | 100 | 8183 | 87.62 | 16.55
2024-02-27 03:00 | 0 | 0.18723 | 0 | 0 | 188 | 1.78 | 3.8 | 16.6 | 1.0007 | 87.7 | 0.4 | -0.6 | 3.0596 | 16.49 | 15 | 15 | 944 | 0.4 | 12 | 100 | 8181 | 87.62 | 16.49
2024-02-27 03:15 | 0 | 0.017021 | 0 | 0 | 173 | 2.34 | 6.19 | 16.58 | 0.99988 | 87.71 | 0.5 | -0.8 | 1.0213 | 16.42 | 15 | 15 | 910 | 0 | 0 | 100 | 8179 | 87.63 | 16.38
2024-02-27 03:30 | 0 | 0.017021 | 0 | 0 | 151 | 1.95 | 5.59 | 16.52 | 0.99944 | 87.71 | 0.3 | -0.6 | 1.0213 | 16.29 | 15 | 15 | 917 | 0 | 0 | 100 | 8178 | 87.63 | 16.27
2024-02-27 03:45 | 0 | 0.051064 | 0 | 0 | 132 | 1.99 | 5.66 | 16.44 | 0.99919 | 87.71 | 0.5 | -0.5 | 1.0213 | 16.19 | 15 | 15 | 912 | 0 | 0 | 100 | 8175 | 87.63 | 16.19
2024-02-27 04:00 | 0 | 0.051064 | 0 | 0 | 186 | 1.96 | 5.18 | 16.43 | 0.99661 | 87.71 | 0.5 | -0.7 | 1.0213 | 16.14 | 15 | 15 | 904 | 0.2 | 12 | 100 | 8176 | 87.62 | 16.14
2024-02-27 04:15 | 0 | 0.10213 | 0 | 0 | 193 | 1.95 | 5.31 | 16.45 | 0.99749 | 87.71 | 0.5 | -0.7 | 2.0383 | 16.16 | 15 | 15 | 946 | 0 | 0 | 100 | 8173 | 87.62 | 16.13
2024-02-27 04:30 | 0 | 0.13617 | 0 | 0 | 149 | 1.8 | 4.77 | 16.4 | 0.99852 | 87.71 | 0.5 | -0.6 | 2.0383 | 16.15 | 15 | 15 | 921 | 0.2 | 12 | 100 | 8174 | 87.62 | 16.12
2024-02-27 04:45 | 0 | 0.017021 | 0 | 0 | 186 | 2.02 | 4.96 | 16.37 | 0.99935 | 87.71 | 0.3 | -0.7 | 1.0213 | 16.11 | 15 | 15 | 882 | 0 | 0 | 100 | 8171 | 87.63 | 16.07
2024-02-27 05:00 | 0 | 0 | 0 | 0 | 175 | 2.27 | 4.86 | 16.31 | 0.99724 | 87.73 | 0.4 | -0.6 | 0 | 16.04 | 15 | 15 | 863 | 0 | 0 | 100 | 8170 | 87.64 | 15.96
2024-02-27 05:15 | 0 | 0.068085 | 0 | 0 | 193 | 2.37 | 4.96 | 16.19 | 0.99783 | 87.73 | 0.5 | -0.6 | 1.0213 | 15.92 | 15 | 15 | 896 | 0.2 | 12 | 100 | 8167 | 87.64 | 15.88
2024-02-27 05:30 | 0 | 0.034043 | 0 | 0 | 165 | 2.44 | 5.55 | 16.23 | 0.99312 | 87.73 | 0.4 | -0.5 | 1.0213 | 15.87 | 15 | 15 | 882 | 0 | 0 | 100 | 8167 | 87.64 | 15.87
2024-02-27 05:45 | 0 | 0 | 0 | 0 | 207 | 2.58 | 5.23 | 16.21 | 0.99113 | 87.73 | 0.7 | -0.4 | 0 | 15.83 | 15 | 15 | 815 | 0 | 0 | 100 | 8165 | 87.65 | 15.78
2024-02-27 06:00 | 1.3 | 0 | 0 | 0 | 193 | 3.01 | 8.92 | 16.18 | 0.98378 | 87.75 | 0.5 | -1.1 | 0 | 15.68 | 15 | 15 | 751 | 0.2 | 12 | 100 | 8164 | 87.67 | 15.59
2024-02-27 06:15 | 5.5 | 0 | 0 | 0 | 184 | 3.09 | 7.92 | 16.14 | 0.98029 | 87.77 | 0.5 | -0.6 | 0 | 15.57 | 15 | 15 | 723 | 0 | 0 | 100 | 8160 | 87.68 | 15.52
2024-02-27 06:30 | 11.3 | 0 | 0 | 0 | 191 | 3.04 | 8.73 | 16.17 | 0.97079 | 87.77 | 0.2 | -0.6 | 0 | 15.48 | 15 | 15 | 621 | 0 | 0 | 100 | 8158 | 87.69 | 15.39
2024-02-27 06:45 | 23.2 | 0 | 0 | 0 | 191 | 2.92 | 6.59 | 16.15 | 0.97094 | 87.78 | 0.2 | -0.8 | 0 | 15.46 | 15 | 15 | 560 | 0 | 0 | 100 | 8160 | 87.7 | 15.45
2024-02-27 07:00 | 116.5 | 0 | 0 | 0 | 171 | 3.31 | 9.78 | 16.46 | 0.9883 | 87.78 | 0.4 | -0.8 | 0 | 16.21 | 15 | 15 | 460 | 0 | 0 | 100 | 8170 | 87.72 | 16.03
2024-02-27 07:15 | 118.8 | 0 | 0 | 0 | 199 | 3.12 | 9.28 | 16.52 | 1.001 | 87.79 | 0.1 | -1 | 0 | 17.11 | 15 | 15 | 461 | 0 | 0 | 100 | 8175 | 87.72 | 16.95
2024-02-27 07:30 | 182.1 | 0 | 0 | 0 | 209 | 2.61 | 5.51 | 16.59 | 1.0003 | 87.8 | 0.3 | -0.9 | 0 | 17.64 | 15 | 15 | 461 | 0 | 0 | 100 | 8185 | 87.73 | 17.62
2024-02-27 07:45 | 229.4 | 0 | 0 | 0 | 211 | 3.11 | 7.35 | 16.74 | 0.99869 | 87.81 | 0.8 | -0.6 | 0 | 18.03 | 15 | 12 | 460 | 0 | 0 | 100 | 8202 | 87.75 | 18.2
2024-02-27 08:00 | 286.9 | 0 | 0 | 0 | 227 | 2.98 | 7.39 | 17.01 | 1.0003 | 87.81 | 0.5 | -0.5 | 0 | 19.02 | 15 | 5 | 459 | 0 | 0 | 100 | 8214 | 87.74 | 19.1
2024-02-27 08:15 | 246.4 | 0 | 0 | 0 | 168 | 2.36 | 5.61 | 17.06 | 0.99767 | 87.83 | 0.4 | -0.5 | 0 | 19.06 | 15 | 1 | 458 | 0 | 0 | 100 | 8218 | 87.75 | 19.35
2024-02-27 08:30 | 408.3 | 0 | 0 | 0 | 182 | 3.14 | 8.85 | 17.45 | 1.0005 | 87.83 | 0.4 | -0.5 | 0 | 19.49 | 15 | 0 | 458 | 0 | 0 | 100 | 8237 | 87.76 | 19.7
2024-02-27 08:45 | 485.2 | 0 | 0 | 0 | 168 | 3.15 | 8.03 | 17.87 | 0.99778 | 87.83 | 0.4 | -0.6 | 0 | 20.69 | 15 | 0 | 456 | 0 | 0 | 100 | 8257 | 87.78 | 20.65
2024-02-27 09:00 | 416.2 | 0 | 0 | 0 | 167 | 3.06 | 7.62 | 17.91 | 1.0041 | 87.86 | 0.4 | -0.3 | 0 | 20.91 | 15 | 0 | 456 | 0 | 0 | 100 | 8270 | 87.79 | 21.18
2024-02-27 09:15 | 582.7 | 0 | 0 | 0 | 189 | 3.37 | 8.98 | 18.33 | 1.0007 | 87.87 | 0.6 | -0.4 | 0 | 21.49 | 15 | 0 | 455 | 0 | 0 | 100 | 8290 | 87.8 | 21.81
2024-02-27 09:30 | 638.3 | 0 | 0 | 0 | 182 | 3.52 | 8.01 | 18.47 | 0.99996 | 87.87 | 0.5 | -0.3 | 0 | 21.77 | 15 | 0 | 455 | 0 | 0 | 100 | 8316 | 87.81 | 22.31
2024-02-27 09:45 | 646.5 | 0 | 0 | 0 | 177 | 3.71 | 6.56 | 18.66 | 0.99418 | 87.88 | 0.3 | -0.5 | 0 | 22.11 | 15 | 0 | 455 | 0 | 0 | 100 | 8330 | 87.81 | 22.75
2024-02-27 10:00 | 804.1 | 0 | 0 | 0 | 182 | 3.32 | 8.06 | 19.21 | 0.98804 | 87.87 | 0.5 | -0.7 | 0 | 22.53 | 15 | 0 | 454 | 0 | 0 | 100 | 8356 | 87.8 | 23.25
2024-02-27 10:15 | 826.1 | 0 | 0 | 0 | 172 | 2.83 | 8.64 | 19.54 | 0.98866 | 87.86 | 0.2 | -0.2 | 0 | 23.24 | 15 | 0 | 453 | 0 | 0 | 100 | 8379 | 87.79 | 24.08
2024-02-27 10:30 | 834.9 | 0 | 0 | 0 | 164 | 2.59 | 7.19 | 19.79 | 0.96563 | 87.85 | 0.5 | -0.4 | 0 | 23.48 | 15 | 0 | 454 | 0 | 0 | 100 | 8398 | 87.78 | 24.47
2024-02-27 10:45 | 859 | 0 | 0 | 0 | 148 | 2.81 | 7.7 | 20.03 | 0.94796 | 87.83 | 0.5 | -0.4 | 0 | 23.65 | 15 | 0 | 454 | 0 | 0 | 100 | 8410 | 87.76 | 24.82
2024-02-27 11:00 | 892.1 | 0 | 0 | 0 | 166 | 2.99 | 8.51 | 20.25 | 0.92924 | 87.82 | 0.6 | -0.4 | 0 | 23.58 | 15 | 0 | 453 | 0 | 0 | 100 | 8424 | 87.75 | 24.9
2024-02-27 11:15 | 908.1 | 0 | 0 | 0 | 134 | 2.83 | 7.91 | 20.63 | 0.92911 | 87.8 | 0.5 | -0.5 | 0 | 23.81 | 15 | 0 | 453 | 0 | 0 | 100 | 8436 | 87.72 | 25.3
2024-02-27 11:30 | 921.9 | 0 | 0 | 0 | 120 | 3.24 | 7.89 | 20.59 | 0.93512 | 87.79 | 0.6 | -0.5 | 0 | 23.86 | 15 | 0 | 453 | 0 | 0 | 100 | 8444 | 87.71 | 25.47
2024-02-27 11:45 | 929.9 | 0 | 0 | 0 | 87 | 2.84 | 8.24 | 20.91 | 0.92658 | 87.77 | 0.6 | -0.5 | 0 | 23.97 | 15 | 0 | 452 | 0 | 0 | 100 | 8451 | 87.69 | 25.63
2024-02-27 12:00 | 944.3 | 0 | 0 | 0 | 143 | 2.62 | 6.01 | 21.09 | 0.92119 | 87.75 | 0.5 | -0.3 | 0 | 24.14 | 15 | 0 | 452 | 0 | 0 | 100 | 8456 | 87.66 | 25.96
2024-02-27 12:15 | 879.5 | 0 | 0 | 0 | 112 | 2.64 | 6.92 | 21.09 | 0.9264 | 87.74 | 0.3 | -0.4 | 0 | 24.25 | 15 | 0 | 452 | 0 | 0 | 100 | 8461 | 87.65 | 26.2
2024-02-27 12:30 | 902.9 | 0 | 0 | 0 | 113 | 2.67 | 7.81 | 21.19 | 0.91516 | 87.73 | 0.6 | -0.4 | 0 | 24.18 | 15 | 0 | 450 | 0 | 0 | 100 | 8459 | 87.64 | 26.16
2024-02-27 12:45 | 807.6 | 0 | 0 | 0 | 38 | 3.6 | 8.97 | 20.65 | 0.95181 | 87.71 | 0.5 | -0.4 | 0 | 24.05 | 15 | 0 | 452 | 0 | 0 | 100 | 8458 | 87.62 | 25.83
2024-02-27 13:00 | 858.3 | 0 | 0 | 0 | 63 | 3.17 | 7.41 | 21.07 | 0.93074 | 87.7 | 0.5 | -0.4 | 0 | 23.7 | 12 | 0 | 449 | 0 | 0 | 100 | 8463 | 87.61 | 25.41
2024-02-27 13:15 | 657.4 | 0 | 0 | 0 | 38 | 2.84 | 7.86 | 20.79 | 0.94935 | 87.69 | 0.2 | -0.5 | 0 | 23.94 | 10 | 0 | 451 | 0 | 0 | 100 | 8454 | 87.6 | 25.59
2024-02-27 13:30 | 839.8 | 0 | 0 | 0 | 122 | 2.85 | 7.03 | 21.12 | 0.92549 | 87.67 | 0.8 | -0.2 | 0 | 23.79 | 1 | 0 | 449 | 0 | 0 | 100 | 8460 | 87.58 | 25.41
2024-02-27 13:45 | 825 | 0 | 0 | 0 | 111 | 2.59 | 6.12 | 21.47 | 0.91483 | 87.65 | 0.4 | -0.5 | 0 | 24.31 | 0 | 0 | 448 | 0 | 0 | 100 | 8458 | 87.56 | 25.85
2024-02-27 14:00 | 695 | 0 | 0 | 0 | 174 | 2.48 | 5.89 | 21.59 | 0.91163 | 87.62 | 0.5 | -0.3 | 0 | 24.54 | 0 | 0 | 448 | 0 | 0 | 100 | 8453 | 87.53 | 26.09
2024-02-27 14:15 | 694.4 | 0 | 0 | 0 | 158 | 2.52 | 7.87 | 21.37 | 0.92714 | 87.62 | 0.4 | -0.4 | 0 | 24.49 | 0 | 0 | 448 | 0 | 0 | 100 | 8445 | 87.52 | 25.95
2024-02-27 14:30 | 522 | 0 | 0 | 0 | 42 | 3.3 | 8.84 | 20.68 | 0.96483 | 87.6 | 0.5 | -0.3 | 0 | 24.07 | 10 | 0 | 451 | 0 | 0 | 100 | 8440 | 87.51 | 25.31
2024-02-27 14:45 | 417.1 | 0 | 0 | 0 | 42 | 2.89 | 8.13 | 20.63 | 0.9604 | 87.59 | 0.3 | -0.4 | 0 | 23.31 | 14 | 0 | 450 | 0 | 0 | 100 | 8430 | 87.5 | 24.45
2024-02-27 15:00 | 462.7 | 0 | 0 | 0 | 150 | 2.71 | 5.88 | 20.74 | 0.95064 | 87.59 | 0.6 | -0.4 | 0 | 23.21 | 9 | 0 | 450 | 0 | 0 | 100 | 8425 | 87.49 | 24.36
2024-02-27 15:15 | 199.5 | 0 | 0 | 0 | 67 | 2.38 | 7.23 | 20.33 | 0.96995 | 87.59 | 0.3 | -0.5 | 0 | 22.78 | 15 | 0 | 453 | 0 | 0 | 100 | 8412 | 87.49 | 23.9
2024-02-27 15:30 | 146.2 | 0 | 0 | 0 | 110 | 2.55 | 9.12 | 20.19 | 0.95427 | 87.58 | 0.7 | -0.6 | 0 | 21.97 | 15 | 0 | 454 | 0 | 0 | 100 | 8402 | 87.48 | 22.96
2024-02-27 15:45 | 105.3 | 0 | 0 | 0 | 146 | 2.22 | 5.8 | 20.07 | 0.93581 | 87.58 | 0.4 | -0.5 | 0 | 21.18 | 15 | 0 | 454 | 0 | 0 | 100 | 8390 | 87.48 | 22.19
2024-02-27 16:00 | 78.1 | 0 | 0 | 0 | 153 | 2.13 | 5.01 | 19.83 | 0.94464 | 87.57 | 0.5 | -0.3 | 0 | 20.69 | 15 | 0 | 455 | 0 | 0 | 100 | 8377 | 87.46 | 21.55
2024-02-27 16:15 | 77.1 | 0 | 0 | 0 | 104 | 2.72 | 6.19 | 19.58 | 0.95238 | 87.57 | 0.7 | -0.6 | 0 | 20.33 | 15 | 0 | 455 | 0 | 0 | 100 | 8372 | 87.47 | 21
2024-02-27 16:30 | 93.7 | 0 | 0 | 0 | 127 | 2.22 | 8.39 | 19.35 | 0.96387 | 87.58 | 0.3 | -0.6 | 0 | 20.11 | 15 | 0 | 455 | 0 | 0 | 100 | 8365 | 87.48 | 20.66
2024-02-27 16:45 | 83.9 | 0 | 0 | 0 | 154 | 2.73 | 9.06 | 19.18 | 0.97143 | 87.58 | 0.5 | -0.6 | 0 | 19.87 | 15 | 0 | 456 | 0 | 0 | 100 | 8358 | 87.48 | 20.39
2024-02-27 17:00 | 54.2 | 0 | 0 | 0 | 135 | 2.68 | 7.45 | 19.04 | 0.97722 | 87.59 | 0 | -0.6 | 0 | 19.59 | 15 | 0 | 457 | 0 | 0 | 100 | 8352 | 87.49 | 20.02
2024-02-27 17:15 | 34.3 | 0 | 0 | 0 | 146 | 2.31 | 6.53 | 18.89 | 0.98733 | 87.59 | 0.4 | -0.7 | 0 | 19.31 | 15 | 0 | 458 | 0 | 0 | 100 | 8345 | 87.49 | 19.69
2024-02-27 17:30 | 16.3 | 0 | 0 | 0 | 73 | 1.98 | 7.03 | 18.69 | 0.99928 | 87.6 | 0.4 | -0.6 | 0 | 19.05 | 15 | 0 | 460 | 0 | 0 | 100 | 8342 | 87.5 | 19.37
2024-02-27 17:45 | 8.5 | 0 | 0 | 0 | 146 | 2.37 | 4.42 | 18.5 | 0.99855 | 87.61 | 0.4 | -0.6 | 0 | 18.79 | 15 | 14 | 460 | 0 | 0 | 100 | 8337 | 87.51 | 19.06
2024-02-27 18:00 | 1.4 | 0 | 0 | 0 | 163 | 2.74 | 8.45 | 18.51 | 0.98994 | 87.62 | 0.4 | -0.6 | 0 | 18.51 | 15 | 9 | 460 | 0 | 0 | 100 | 8333 | 87.52 | 18.79
2024-02-27 18:15 | 0 | 0 | 0 | 0 | 181 | 3.05 | 7.19 | 18.45 | 0.98849 | 87.64 | 0.5 | -0.5 | 0 | 18.4 | 15 | 5 | 461 | 0 | 0 | 100 | 8327 | 87.54 | 18.61
2024-02-27 18:30 | 0 | 0 | 0 | 0 | 186 | 2.87 | 6.1 | 18.29 | 0.99655 | 87.64 | 0.3 | -0.2 | 0 | 18.29 | 15 | 14 | 461 | 0 | 0 | 100 | 8322 | 87.54 | 18.42
2024-02-27 18:45 | 0 | 0 | 0 | 0 | 171 | 3 | 7.15 | 18.31 | 0.98389 | 87.65 | 0.5 | -0.9 | 0 | 18.17 | 15 | 8 | 460 | 0 | 0 | 100 | 8319 | 87.55 | 18.25
2024-02-27 19:00 | 0 | 0 | 0 | 0 | 202 | 3.01 | 7.27 | 18.19 | 0.9827 | 87.64 | 0.3 | -0.7 | 0 | 18.08 | 15 | 12 | 461 | 0 | 0 | 100 | 8314 | 87.55 | 18.12
2024-02-27 19:15 | 0 | 0 | 0 | 0 | 198 | 2.46 | 5.59 | 18.12 | 0.98318 | 87.66 | 0.5 | -0.4 | 0 | 17.94 | 15 | 15 | 460 | 0 | 0 | 100 | 8310 | 87.56 | 17.93
2024-02-27 19:30 | 0 | 0 | 0 | 0 | 167 | 2.58 | 6.71 | 18.11 | 0.98524 | 87.67 | 0.4 | -0.7 | 0 | 17.9 | 15 | 15 | 461 | 0 | 0 | 100 | 8308 | 87.58 | 17.84
2024-02-27 19:45 | 0 | 0 | 0 | 0 | 178 | 2.6 | 5.86 | 18.04 | 0.99636 | 87.68 | 0.3 | -0.4 | 0 | 17.88 | 15 | 15 | 463 | 0 | 0 | 100 | 8304 | 87.59 | 17.85
2024-02-27 20:00 | 0 | 0 | 0 | 0 | 181 | 2.7 | 7.27 | 18.1 | 0.99116 | 87.7 | 0.4 | -0.5 | 0 | 17.86 | 15 | 15 | 460 | 0 | 0 | 100 | 8301 | 87.61 | 17.83
2024-02-27 20:15 | 0 | 0 | 0 | 0 | 178 | 2.45 | 6.47 | 18.06 | 0.99752 | 87.71 | 0.4 | -0.5 | 0 | 17.91 | 15 | 15 | 461 | 0 | 0 | 100 | 8298 | 87.62 | 17.86
2024-02-27 20:30 | 0 | 0 | 0 | 0 | 203 | 2.95 | 7.81 | 18 | 0.99935 | 87.73 | 0.1 | -0.6 | 0 | 17.94 | 15 | 15 | 462 | 0 | 0 | 100 | 8293 | 87.64 | 17.88
2024-02-27 20:45 | 0 | 0 | 0 | 0 | 163 | 3.2 | 10.33 | 17.88 | 1.0001 | 87.73 | 0.2 | -0.6 | 0 | 17.85 | 15 | 15 | 462 | 0 | 0 | 100 | 8292 | 87.64 | 17.83
2024-02-27 21:00 | 0 | 0 | 0 | 0 | 176 | 3.15 | 8.34 | 17.8 | 1.0007 | 87.74 | 0.2 | -0.7 | 0 | 17.75 | 15 | 15 | 463 | 0 | 0 | 100 | 8289 | 87.64 | 17.7
2024-02-27 21:15 | 0 | 0 | 0 | 0 | 196 | 2.47 | 8.87 | 17.63 | 1.0001 | 87.74 | 0.3 | -0.5 | 0 | 17.57 | 15 | 15 | 465 | 0 | 0 | 100 | 8286 | 87.65 | 17.48
2024-02-27 21:30 | 0 | 0 | 0 | 0 | 211 | 2.89 | 5.69 | 17.57 | 0.9969 | 87.74 | 0.4 | -0.7 | 0 | 17.38 | 15 | 15 | 464 | 0 | 0 | 100 | 8282 | 87.65 | 17.22
2024-02-27 21:45 | 0 | 0 | 0 | 0 | 202 | 2.43 | 5.04 | 17.41 | 0.99796 | 87.74 | 0.4 | -0.6 | 0 | 17.18 | 15 | 15 | 468 | 0 | 0 | 100 | 8278 | 87.65 | 17.04
2024-02-27 22:00 | 0 | 0 | 0 | 0 | 203 | 2.72 | 8.32 | 17.49 | 0.99393 | 87.74 | 0.3 | -0.8 | 0 | 17.15 | 15 | 15 | 465 | 0 | 0 | 100 | 8274 | 87.65 | 16.94
2024-02-27 22:15 | 0 | 0 | 0 | 0 | 199 | 2.71 | 6.54 | 17.63 | 0.98718 | 87.75 | 0.6 | -0.4 | 0 | 17.16 | 15 | 15 | 462 | 0 | 0 | 100 | 8271 | 87.66 | 17.02
2024-02-27 22:30 | 0 | 0 | 0 | 0 | 200 | 2.77 | 6.55 | 17.68 | 0.99545 | 87.76 | 0.3 | -0.5 | 0 | 17.37 | 15 | 15 | 462 | 0 | 0 | 100 | 8270 | 87.66 | 17.15
2024-02-27 22:45 | 0 | 0 | 0 | 0 | 181 | 3.01 | 7.29 | 17.77 | 0.9972 | 87.76 | 0.3 | -0.5 | 0 | 17.47 | 15 | 15 | 462 | 0 | 0 | 100 | 8267 | 87.67 | 17.27
2024-02-27 23:00 | 0 | 0 | 0 | 0 | 181 | 2.81 | 8.94 | 17.82 | 0.99652 | 87.76 | 0.3 | -0.5 | 0 | 17.56 | 15 | 15 | 461 | 0 | 0 | 100 | 8265 | 87.67 | 17.38
2024-02-27 23:15 | 0 | 0 | 0 | 0 | 188 | 3.28 | 8.12 | 17.82 | 0.9921 | 87.76 | 0.4 | -0.8 | 0 | 17.6 | 15 | 15 | 461 | 0 | 0 | 100 | 8263 | 87.67 | 17.43
2024-02-27 23:30 | 0 | 0 | 0 | 0 | 192 | 3.17 | 8.16 | 17.77 | 0.979 | 87.77 | 0.6 | -0.5 | 0 | 17.52 | 15 | 8 | 460 | 0 | 0 | 100 | 8260 | 87.67 | 17.39
2024-02-27 23:45 | 0 | 0 | 0 | 0 | 188 | 2.87 | 7.19 | 17.71 | 0.97234 | 87.75 | 0.3 | -0.5 | 0 | 17.53 | 15 | 0 | 459 | 0 | 0 | 100 | 8260 | 87.66 | 17.35
2024-02-28 | 0 | 0 | 0 | 0 | 175 | 2.97 | 7.24 | 17.53 | 0.97744 | 87.72 | 0.5 | -0.6 | 0 | 17.43 | 15 | 7 | 460 | 0 | 0 | 100 | 8255 | 87.63 | 17.23
2024-02-28 00:15 | 0 | 0 | 0 | 0 | 167 | 2.77 | 7.04 | 17.41 | 0.97985 | 87.71 | 0.3 | -0.9 | 0 | 17.24 | 15 | 15 | 461 | 0 | 0 | 100 | 8225 | 87.62 | 17.25
2024-02-28 00:30 | 0 | 0 | 0 | 0 | 191 | 3.11 | 8.51 | 17.37 | 0.96013 | 87.69 | 0.3 | -0.8 | 0 | 17.18 | 15 | 15 | 461 | 0 | 0 | 100 | 8235 | 87.6 | 17.12
2024-02-28 00:45 | 0 | 0 | 0 | 0 | 192 | 3.11 | 6.99 | 17.41 | 0.97985 | 87.67 | 0.4 | -0.4 | 0 | 17.13 | 15 | 14 | 460 | 0 | 0 | 100 | 8234 | 87.57 | 17
2024-02-28 01:00 | 0 | 0 | 0 | 0 | 190 | 2.85 | 7.91 | 17.42 | 0.9742 | 87.66 | 0.4 | -0.6 | 0 | 17.11 | 15 | 11 | 460 | 0 | 0 | 100 | 8233 | 87.57 | 16.99
2024-02-28 01:15 | 0 | 0 | 0 | 0 | 203 | 2.81 | 6.64 | 17.33 | 0.98886 | 87.64 | 0.3 | -0.6 | 0 | 17.14 | 15 | 15 | 463 | 0 | 0 | 100 | 8231 | 87.54 | 16.98
2024-02-28 01:30 | 0 | 0 | 0 | 0 | 180 | 2.87 | 10.86 | 17.32 | 0.98746 | 87.62 | 0.4 | -0.6 | 0 | 17.07 | 15 | 13 | 460 | 0 | 0 | 100 | 8227 | 87.53 | 16.92
2024-02-28 01:45 | 0 | 0 | 0 | 0 | 199 | 3.23 | 7.66 | 17.29 | 0.98578 | 87.61 | 0.5 | -0.7 | 0 | 17.08 | 15 | 14 | 460 | 0 | 0 | 100 | 8225 | 87.52 | 16.92
2024-02-28 02:00 | 0 | 0 | 0 | 0 | 203 | 3.6 | 10.84 | 17.32 | 0.97835 | 87.6 | 0.5 | -0.8 | 0 | 17.08 | 15 | 12 | 460 | 0 | 0 | 100 | 8225 | 87.5 | 16.9
2024-02-28 02:15 | 0 | 0 | 0 | 0 | 189 | 3.71 | 7.36 | 17.29 | 0.98071 | 87.59 | 0.1 | -1 | 0 | 17.05 | 15 | 15 | 461 | 0 | 0 | 100 | 8223 | 87.5 | 16.86
2024-02-28 02:30 | 0 | 0 | 0 | 0 | 173 | 3.28 | 7.72 | 17.37 | 0.98031 | 87.59 | 0.4 | -0.5 | 0 | 17.09 | 15 | 9 | 460 | 0 | 0 | 100 | 8221 | 87.5 | 16.91
2024-02-28 02:45 | 0 | 0 | 0 | 0 | 194 | 3.2 | 6.89 | 17.35 | 0.99317 | 87.59 | 0.5 | -0.6 | 0 | 17.09 | 15 | 15 | 463 | 0 | 0 | 100 | 8216 | 87.5 | 16.95
2024-02-28 03:00 | 0 | 0 | 0 | 0 | 197 | 3.09 | 6.34 | 17.38 | 0.99078 | 87.59 | 0.5 | -0.4 | 0 | 16.97 | 15 | 15 | 462 | 0 | 0 | 100 | 8219 | 87.49 | 16.91
2024-02-28 03:15 | 0 | 0 | 0 | 0 | 178 | 3.25 | 8.93 | 17.32 | 0.99151 | 87.59 | 0.3 | -0.7 | 0 | 17.01 | 15 | 15 | 461 | 0 | 0 | 100 | 8213 | 87.5 | 16.85
2024-02-28 03:30 | 0 | 0 | 0 | 0 | 196 | 3.08 | 9.27 | 17.33 | 0.98127 | 87.6 | 0.6 | -0.4 | 0 | 17.03 | 15 | 12 | 460 | 0 | 0 | 100 | 8212 | 87.5 | 16.78
2024-02-28 03:45 | 0 | 0 | 0 | 0 | 227 | 3.05 | 8.18 | 17.21 | 0.98824 | 87.59 | 0.3 | -0.7 | 0 | 17.05 | 15 | 15 | 461 | 0 | 0 | 100 | 8208 | 87.51 | 16.76
2024-02-28 04:00 | 0 | 0 | 0 | 0 | 193 | 3.24 | 9.31 | 17.19 | 0.98132 | 87.61 | 0.6 | -0.9 | 0 | 16.95 | 15 | 15 | 462 | 0 | 0 | 100 | 8208 | 87.51 | 16.7
2024-02-28 04:15 | 0 | 0 | 0 | 0 | 188 | 2.87 | 7.19 | 17.2 | 0.9807 | 87.61 | 0.3 | -1 | 0 | 16.9 | 15 | 15 | 460 | 0 | 0 | 100 | 8207 | 87.52 | 16.66
2024-02-28 04:30 | 0 | 0 | 0 | 0 | 195 | 3.21 | 7.28 | 17.32 | 0.97329 | 87.59 | 0.4 | -0.7 | 0 | 16.95 | 15 | 15 | 460 | 0 | 0 | 100 | 8200 | 87.51 | 16.71
2024-02-28 04:45 | 0 | 0 | 0 | 0 | 209 | 3.12 | 8 | 17.32 | 0.98138 | 87.6 | 0.2 | -0.9 | 0 | 17.01 | 15 | 15 | 461 | 0 | 0 | 100 | 8202 | 87.5 | 16.75
2024-02-28 05:00 | 0 | 0 | 0 | 0 | 183 | 3.12 | 9.85 | 17.37 | 0.98636 | 87.61 | 0.4 | -0.9 | 0 | 17.08 | 15 | 15 | 461 | 0 | 0 | 100 | 8202 | 87.52 | 16.86
2024-02-28 05:15 | 0 | 0 | 0 | 0 | 159 | 3.1 | 9.55 | 17.41 | 0.98186 | 87.62 | 0.4 | -0.6 | 0 | 17.09 | 15 | 15 | 461 | 0 | 0 | 100 | 8200 | 87.53 | 16.9
2024-02-28 05:30 | 0 | 0 | 0 | 0 | 149 | 2.95 | 7.65 | 17.37 | 0.98333 | 87.63 | 0.4 | -0.6 | 0 | 17.14 | 15 | 12 | 564 | 0 | 0 | 100 | 8199 | 87.54 | 16.95
2024-02-28 05:45 | 0 | 0.10213 | 0 | 0 | 163 | 2.24 | 6.92 | 17.13 | 0.9994 | 87.65 | 0.7 | -0.7 | 2.0383 | 16.92 | 15 | 15 | 894 | 0 | 0 | 100 | 8195 | 87.56 | 16.73
2024-02-28 06:00 | 0.6 | 0.17021 | 0 | 0 | 180 | 2.82 | 7.37 | 17.11 | 0.99605 | 87.68 | 0.4 | -0.6 | 3.0596 | 16.81 | 15 | 15 | 721 | 0 | 0 | 100 | 8196 | 87.58 | 16.71
2024-02-28 06:15 | 1.1 | 0.30638 | 0 | 0 | 182 | 2.66 | 8.51 | 17.11 | 0.99605 | 87.69 | 0.4 | -0.6 | 3.0596 | 16.81 | 15 | 15 | 969 | 0.2 | 12 | 100 | 8193 | 87.6 | 16.69
2024-02-28 06:30 | 5.7 | 0.13617 | 0 | 0 | 143 | 2.48 | 6.76 | 16.99 | 0.99952 | 87.71 | 0.4 | -0.7 | 2.0383 | 16.81 | 15 | 15 | 861 | 0.4 | 12 | 100 | 8191 | 87.62 | 16.72
2024-02-28 06:45 | 13.7 | 0.017021 | 0 | 0 | 173 | 3.01 | 8.21 | 17.07 | 0.99703 | 87.73 | 0.4 | -0.4 | 1.0213 | 16.8 | 15 | 15 | 798 | 0 | 0 | 100 | 8189 | 87.64 | 16.66
2024-02-28 07:00 | 27.7 | 0.051064 | 0 | 0 | 160 | 2.88 | 6.82 | 17.07 | 0.99549 | 87.75 | 0.5 | -0.7 | 1.0213 | 16.75 | 15 | 15 | 823 | 0.2 | 12 | 100 | 8187 | 87.67 | 16.65
2024-02-28 07:15 | 55.1 | 0 | 0 | 0 | 150 | 2.85 | 6.93 | 17.18 | 0.99726 | 87.77 | 0.5 | -0.5 | 0 | 16.91 | 15 | 15 | 701 | 0 | 0 | 100 | 8187 | 87.68 | 16.58
2024-02-28 07:30 | 67.7 | 0 | 0 | 0 | 198 | 2.64 | 6.71 | 17.11 | 1.0002 | 87.8 | 0.5 | -0.7 | 0 | 16.95 | 15 | 15 | 612 | 0 | 0 | 100 | 8187 | 87.71 | 16.68
2024-02-28 07:45 | 83.4 | 0 | 0 | 0 | 203 | 2.53 | 5.6 | 17.2 | 0.99906 | 87.8 | 0.4 | -0.6 | 0 | 17.05 | 15 | 15 | 593 | 0 | 0 | 100 | 8187 | 87.71 | 17.01
2024-02-28 08:00 | 108.2 | 0 | 0 | 0 | 204 | 2.63 | 5.8 | 17.33 | 0.99796 | 87.82 | 0.6 | -0.6 | 0 | 17.25 | 15 | 15 | 467 | 0 | 0 | 100 | 8190 | 87.73 | 17.29
2024-02-28 08:15 | 145.6 | 0 | 0 | 0 | 165 | 2.69 | 9.42 | 17.53 | 0.99842 | 87.83 | 0.4 | -0.6 | 0 | 17.68 | 15 | 3 | 459 | 0 | 0 | 100 | 8191 | 87.75 | 17.78
2024-02-28 08:30 | 213 | 0 | 0 | 0 | 148 | 2.63 | 7.02 | 17.78 | 0.99903 | 87.85 | 0.3 | -0.9 | 0 | 18.11 | 15 | 0 | 458 | 0 | 0 | 100 | 8198 | 87.77 | 18.29
2024-02-28 08:45 | 399.3 | 0 | 0 | 0 | 161 | 2.92 | 7.54 | 18.29 | 0.99512 | 87.84 | 0.5 | -0.5 | 0 | 19.5 | 15 | 0 | 457 | 0 | 0 | 100 | 8218 | 87.77 | 19.46
2024-02-28 09:00 | 452.4 | 0 | 0 | 0 | 152 | 2.92 | 7.96 | 18.53 | 0.99949 | 87.86 | 0.7 | -0.6 | 0 | 20.38 | 15 | 0 | 456 | 0 | 0 | 100 | 8243 | 87.79 | 20.38
2024-02-28 09:15 | 643.2 | 0 | 0 | 0 | 170 | 2.66 | 6.68 | 19.13 | 0.99705 | 87.85 | 0.3 | -0.5 | 0 | 21.62 | 15 | 0 | 454 | 0 | 0 | 100 | 8270 | 87.79 | 21.74
2024-02-28 09:30 | 671.4 | 0 | 0 | 0 | 168 | 2.77 | 6.55 | 19.57 | 0.99473 | 87.85 | 0.4 | -0.6 | 0 | 22.53 | 15 | 0 | 453 | 0 | 0 | 100 | 8276 | 87.79 | 23.19
2024-02-28 09:45 | 620.1 | 0 | 0 | 0 | 173 | 2.49 | 8.3 | 19.83 | 0.97016 | 87.86 | 0.5 | -0.5 | 0 | 22.93 | 15 | 0 | 453 | 0 | 0 | 100 | 8300 | 87.79 | 24.18
2024-02-28 10:00 | 795.1 | 0 | 0 | 0 | 162 | 3.2 | 6.51 | 20.31 | 0.94302 | 87.86 | 0.4 | -0.4 | 0 | 23.73 | 15 | 0 | 452 | 0 | 0 | 100 | 8326 | 87.79 | 24.56
2024-02-28 10:15 | 789.3 | 0 | 0 | 0 | 150 | 3 | 7.64 | 20.63 | 0.9324 | 87.86 | 0.2 | -0.2 | 0 | 24.27 | 15 | 0 | 452 | 0 | 0 | 100 | 8346 | 87.79 | 25.18
2024-02-28 10:30 | 870.7 | 0 | 0 | 0 | 178 | 2.71 | 5.75 | 21.05 | 0.92506 | 87.85 | 0.5 | -0.3 | 0 | 24.64 | 15 | 0 | 453 | 0 | 0 | 100 | 8368 | 87.78 | 25.8
2024-02-28 10:45 | 865 | 0 | 0 | 0 | 166 | 2.75 | 7.56 | 21.26 | 0.93341 | 87.85 | 0.3 | -0.5 | 0 | 25.05 | 15 | 0 | 453 | 0 | 0 | 100 | 8386 | 87.78 | 26.37
2024-02-28 11:00 | 907.5 | 0 | 0 | 0 | 164 | 2.57 | 7.3 | 21.27 | 0.93165 | 87.85 | 0.5 | -0.3 | 0 | 25.11 | 15 | 0 | 452 | 0 | 0 | 100 | 8404 | 87.77 | 26.61
2024-02-28 11:15 | 920.3 | 0 | 0 | 0 | 180 | 3.13 | 7.27 | 21.45 | 0.90538 | 87.84 | 0.3 | -0.4 | 0 | 25.07 | 15 | 0 | 452 | 0 | 0 | 100 | 8414 | 87.75 | 26.75
2024-02-28 11:30 | 912.5 | 0 | 0 | 0 | 201 | 3.18 | 7.66 | 21.64 | 0.88176 | 87.83 | 0.5 | -0.7 | 0 | 24.96 | 15 | 0 | 452 | 0 | 0 | 100 | 8424 | 87.74 | 26.86
2024-02-28 11:45 | 927.4 | 0 | 0 | 0 | 111 | 2.72 | 7.64 | 21.69 | 0.86094 | 87.8 | 0.3 | -0.4 | 0 | 24.84 | 15 | 0 | 451 | 0 | 0 | 100 | 8434 | 87.7 | 26.71
2024-02-28 12:00 | 947.5 | 0 | 0 | 0 | 107 | 2.66 | 10.01 | 21.92 | 0.87137 | 87.78 | 0.5 | -0.5 | 0 | 25.19 | 15 | 0 | 451 | 0 | 0 | 100 | 8441 | 87.69 | 27.05
2024-02-28 12:15 | 911.9 | 0 | 0 | 0 | 120 | 3.09 | 9.82 | 21.79 | 0.8695 | 87.78 | 0.6 | -0.6 | 0 | 25.09 | 15 | 0 | 450 | 0 | 0 | 100 | 8443 | 87.69 | 27.06
2024-02-28 12:30 | 839.8 | 0 | 0 | 0 | 163 | 3.03 | 7.5 | 21.63 | 0.86488 | 87.77 | 0.3 | -0.5 | 0 | 24.79 | 10 | 0 | 451 | 0 | 0 | 100 | 8444 | 87.68 | 26.92
2024-02-28 12:45 | 902.9 | 0 | 0 | 0 | 165 | 2.96 | 8.5 | 21.85 | 0.84913 | 87.75 | 0.5 | -0.1 | 0 | 24.57 | 4 | 0 | 449 | 0 | 0 | 100 | 8447 | 87.65 | 26.65
2024-02-28 13:00 | 830 | 0 | 0 | 0 | 53 | 3.61 | 9.71 | 21.41 | 0.88092 | 87.72 | 0.2 | -0.6 | 0 | 24.59 | 1 | 0 | 448 | 0 | 0 | 100 | 8454 | 87.62 | 26.35
2024-02-28 13:15 | 806.7 | 0 | 0 | 0 | 134 | 2.81 | 7.41 | 21.61 | 0.84501 | 87.71 | 0.4 | -0.3 | 0 | 24.33 | 0 | 0 | 448 | 0 | 0 | 100 | 8445 | 87.61 | 26.15
2024-02-28 13:30 | 750.1 | 0 | 0 | 0 | 121 | 2.65 | 7.12 | 21.46 | 0.87041 | 87.7 | 0.6 | -0.4 | 0 | 24.35 | 0 | 0 | 448 | 0 | 0 | 100 | 8450 | 87.6 | 26.1
2024-02-28 13:45 | 723.3 | 0 | 0 | 0 | 173 | 3.48 | 9.59 | 21.44 | 0.86991 | 87.69 | 0.6 | -0.5 | 0 | 24.43 | 0 | 0 | 448 | 0 | 0 | 100 | 8444 | 87.59 | 26.14
2024-02-28 14:00 | 717.6 | 0 | 0 | 0 | 160 | 3.11 | 7.25 | 21.33 | 0.85055 | 87.67 | 0.5 | -0.7 | 0 | 24.13 | 0 | 0 | 447 | 0 | 0 | 100 | 8444 | 87.57 | 25.67
2024-02-28 14:15 | 668.3 | 0 | 0 | 0 | 80 | 3.23 | 10.34 | 21.6 | 0.84863 | 87.65 | 0.5 | -0.2 | 0 | 24.3 | 0 | 0 | 449 | 0 | 0 | 100 | 8438 | 87.55 | 25.74
2024-02-28 14:30 | 459.5 | 0 | 0 | 0 | 52 | 2.62 | 6.65 | 20.95 | 0.91503 | 87.65 | 0.6 | -0.5 | 0 | 23.87 | 7 | 0 | 449 | 0 | 0 | 100 | 8434 | 87.54 | 25.03
2024-02-28 14:45 | 584.7 | 0 | 0 | 0 | 172 | 3.28 | 7.75 | 21.31 | 0.88752 | 87.62 | 0.4 | -0.2 | 0 | 23.83 | 0 | 0 | 449 | 0 | 0 | 100 | 8427 | 87.52 | 24.98
2024-02-28 15:00 | 322.7 | 0 | 0 | 0 | 49 | 3.1 | 7.28 | 20.54 | 0.93014 | 87.64 | 0.4 | -0.2 | 0 | 23.24 | 15 | 0 | 450 | 0 | 0 | 100 | 8422 | 87.52 | 24.12
2024-02-28 15:15 | 347.9 | 0 | 0 | 0 | 170 | 2.98 | 8.35 | 20.49 | 0.90851 | 87.63 | 0.3 | -0.6 | 0 | 22.71 | 7 | 0 | 451 | 0 | 0 | 100 | 8409 | 87.52 | 23.64
2024-02-28 15:30 | 121.9 | 0 | 0 | 0 | 150 | 2.44 | 6.73 | 20.26 | 0.90593 | 87.64 | 0.7 | -0.5 | 0 | 22.02 | 15 | 0 | 453 | 0 | 0 | 100 | 8399 | 87.52 | 23.05
2024-02-28 15:45 | 150.7 | 0 | 0 | 0 | 164 | 2.5 | 5.72 | 20.23 | 0.90001 | 87.64 | 0.6 | -0.6 | 0 | 21.36 | 15 | 0 | 452 | 0 | 0 | 100 | 8393 | 87.53 | 22.19
2024-02-28 16:00 | 144.6 | 0 | 0 | 0 | 185 | 2.74 | 7.78 | 20.07 | 0.91791 | 87.64 | 0.4 | -0.6 | 0 | 21.2 | 15 | 0 | 453 | 0 | 0 | 100 | 8382 | 87.53 | 22.03
2024-02-28 16:15 | 55.6 | 0 | 0 | 0 | 187 | 2.92 | 7.67 | 19.77 | 0.92168 | 87.64 | 0.3 | -0.3 | 0 | 20.67 | 15 | 0 | 454 | 0 | 0 | 100 | 8374 | 87.53 | 21.38
2024-02-28 16:30 | 57.4 | 0 | 0 | 0 | 181 | 2.75 | 6.89 | 19.75 | 0.90457 | 87.64 | 0.4 | -0.3 | 0 | 20.15 | 15 | 0 | 454 | 0 | 0 | 100 | 8367 | 87.53 | 20.72
2024-02-28 16:45 | 60.5 | 0 | 0 | 0 | 17 | 3.12 | 8.98 | 19.53 | 0.9386 | 87.66 | 0.6 | -0.4 | 0 | 19.97 | 15 | 0 | 456 | 0 | 0 | 100 | 8358 | 87.54 | 20.43
2024-02-28 17:00 | 48.4 | 0 | 0 | 0 | 138 | 2.26 | 6.71 | 19.37 | 0.96623 | 87.65 | 0.4 | -0.5 | 0 | 19.81 | 15 | 0 | 457 | 0 | 0 | 100 | 8349 | 87.54 | 20.18
2024-02-28 17:15 | 49.3 | 0 | 0 | 0 | 105 | 2.68 | 7.69 | 19.21 | 0.97321 | 87.65 | 0.2 | -0.4 | 0 | 19.62 | 15 | 0 | 457 | 0 | 0 | 100 | 8348 | 87.55 | 19.9
2024-02-28 17:30 | 24.9 | 0 | 0 | 0 | 110 | 2.1 | 6.32 | 19.05 | 0.97843 | 87.67 | 0.4 | -0.6 | 0 | 19.41 | 15 | 3 | 460 | 0 | 0 | 100 | 8342 | 87.56 | 19.63
2024-02-28 17:45 | 2.8 | 0 | 0 | 0 | 35 | 2.8 | 7.44 | 18.74 | 0.99478 | 87.68 | 0.4 | -0.4 | 0 | 19.04 | 15 | 15 | 614 | 0 | 0 | 100 | 8335 | 87.57 | 19.13
2024-02-28 18:00 | 1.1 | 0 | 0 | 0 | 157 | 2.69 | 5.85 | 18.52 | 0.99496 | 87.69 | 0.5 | -0.6 | 0 | 18.57 | 15 | 15 | 533 | 0 | 0 | 100 | 8332 | 87.58 | 18.65
2024-02-28 18:15 | 0 | 0 | 0 | 0 | 159 | 2.24 | 7.18 | 18.48 | 0.99416 | 87.71 | 0.5 | -0.7 | 0 | 18.39 | 15 | 15 | 517 | 0 | 0 | 100 | 8327 | 87.6 | 18.55
2024-02-28 18:30 | 0 | 0.017021 | 0 | 0 | 157 | 2 | 4.98 | 18.33 | 0.9988 | 87.71 | 0.4 | -0.5 | 1.0213 | 18.21 | 15 | 15 | 562 | 0 | 0 | 100 | 8323 | 87.6 | 18.4
2024-02-28 18:45 | 0 | 0.051064 | 0 | 0 | 172 | 2.33 | 6.59 | 18.23 | 0.99935 | 87.73 | 0.5 | -0.6 | 1.0213 | 18.07 | 15 | 15 | 752 | 0 | 0 | 100 | 8319 | 87.62 | 18.19
2024-02-28 19:00 | 0 | 0.034043 | 0 | 0 | 176 | 2.77 | 7.57 | 18.07 | 1.0012 | 87.73 | 0.3 | -0.6 | 1.0213 | 17.93 | 15 | 15 | 765 | 0 | 0 | 100 | 8315 | 87.63 | 17.99
2024-02-28 19:15 | 0 | 0.10213 | 0 | 0 | 159 | 2.22 | 5.44 | 17.97 | 0.9993 | 87.74 | 0.4 | -0.5 | 1.0213 | 17.75 | 15 | 15 | 835 | 0 | 0 | 100 | 8313 | 87.64 | 17.8
2024-02-28 19:30 | 0 | 0.068085 | 0 | 0 | 179 | 2.36 | 6.13 | 17.89 | 0.99897 | 87.75 | 0.3 | -0.5 | 1.0213 | 17.66 | 15 | 15 | 795 | 0 | 0 | 100 | 8307 | 87.65 | 17.65
2024-02-28 19:45 | 0 | 0 | 0 | 0 | 190 | 2.56 | 8.3 | 17.89 | 0.99262 | 87.76 | 0.5 | -0.5 | 0 | 17.53 | 15 | 15 | 742 | 0 | 0 | 100 | 8304 | 87.66 | 17.51
2024-02-28 20:00 | 0 | 0 | 0 | 0 | 182 | 2.62 | 5.57 | 17.81 | 0.99224 | 87.78 | 0.5 | -0.5 | 0 | 17.44 | 15 | 15 | 676 | 0 | 0 | 100 | 8301 | 87.68 | 17.41
2024-02-28 20:15 | 0 | 0.017021 | 0 | 0 | 201 | 2.47 | 6.13 | 17.79 | 0.99005 | 87.79 | 0.3 | -0.3 | 1.0213 | 17.37 | 15 | 15 | 697 | 0 | 0 | 100 | 8298 | 87.69 | 17.33
2024-02-28 20:30 | 0 | 0.017021 | 0 | 0 | 178 | 2.98 | 7.25 | 17.75 | 0.98663 | 87.8 | 0.2 | -0.3 | 1.0213 | 17.29 | 15 | 15 | 659 | 0 | 0 | 100 | 8293 | 87.7 | 17.23
2024-02-28 20:45 | 0 | 0.017021 | 0 | 0 | 189 | 3.02 | 6.92 | 17.67 | 0.98964 | 87.81 | 0.5 | -0.7 | 1.0213 | 17.24 | 15 | 15 | 664 | 0 | 0 | 100 | 8289 | 87.72 | 17.15
2024-02-28 21:00 | 0 | 0 | 0 | 0 | 207 | 2.94 | 6.95 | 17.72 | 0.98061 | 87.83 | 0.3 | -0.4 | 0 | 17.16 | 15 | 15 | 652 | 0 | 0 | 100 | 8287 | 87.74 | 17.05
2024-02-28 21:15 | 0 | 0.017021 | 0 | 0 | 187 | 3.4 | 6.68 | 17.77 | 0.97359 | 87.83 | 0.5 | -0.5 | 1.0213 | 17.09 | 15 | 15 | 578 | 0 | 0 | 100 | 8288 | 87.73 | 17.02
2024-02-28 21:30 | 0 | 0 | 0 | 0 | 210 | 2.66 | 7.72 | 17.63 | 0.98172 | 87.85 | 0.5 | -0.7 | 0 | 17.08 | 15 | 15 | 589 | 0 | 0 | 100 | 8281 | 87.75 | 17.09
2024-02-28 21:45 | 0 | 0 | 0 | 0 | 211 | 3.38 | 7.69 | 17.67 | 0.97429 | 87.86 | 0.1 | -0.8 | 0 | 17.02 | 15 | 15 | 524 | 0 | 0 | 100 | 8280 | 87.76 | 17
2024-02-28 22:00 | 0 | 0 | 0 | 0 | 187 | 3.37 | 9.76 | 17.61 | 0.97103 | 87.85 | 0.5 | -0.9 | 0 | 16.95 | 15 | 15 | 460 | 0 | 0 | 100 | 8276 | 87.75 | 16.97
2024-02-28 22:15 | 0 | 0 | 0 | 0 | 197 | 3.3 | 7.96 | 17.55 | 0.96923 | 87.85 | 0.8 | -0.5 | 0 | 16.87 | 15 | 15 | 461 | 0 | 0 | 100 | 8273 | 87.76 | 16.98
2024-02-28 22:30 | 0 | 0 | 0 | 0 | 188 | 2.91 | 6.25 | 17.49 | 0.9734 | 87.86 | 0.4 | -0.5 | 0 | 16.88 | 15 | 15 | 461 | 0 | 0 | 100 | 8273 | 87.76 | 16.91
2024-02-28 22:45 | 0 | 0 | 0 | 0 | 198 | 3.09 | 7.44 | 17.45 | 0.97737 | 87.84 | 0.3 | -0.7 | 0 | 16.91 | 15 | 15 | 460 | 0 | 0 | 100 | 8268 | 87.75 | 16.96
2024-02-28 23:00 | 0 | 0 | 0 | 0 | 184 | 4.04 | 9.64 | 17.45 | 0.96281 | 87.84 | 0.6 | -0.7 | 0 | 16.91 | 15 | 9 | 460 | 0 | 0 | 100 | 8267 | 87.74 | 16.91
2024-02-28 23:15 | 0 | 0 | 0 | 0 | 196 | 3.8 | 8.46 | 17.42 | 0.96263 | 87.83 | 0.2 | -0.9 | 0 | 16.91 | 15 | 11 | 460 | 0 | 0 | 100 | 8264 | 87.73 | 16.86
2024-02-28 23:30 | 0 | 0 | 0 | 0 | 209 | 3.56 | 9.39 | 17.4 | 0.96435 | 87.82 | 0.2 | -0.9 | 0 | 16.9 | 15 | 12 | 460 | 0 | 0 | 100 | 8260 | 87.72 | 16.84
2024-02-28 23:45 | 0 | 0 | 0 | 0 | 194 | 3.66 | 8.83 | 17.42 | 0.95006 | 87.81 | 0.5 | -0.8 | 0 | 16.83 | 15 | 1 | 459 | 0 | 0 | 100 | 8260 | 87.71 | 16.77
2024-02-29 | 0 | 0 | 0 | 0 | 214 | 2.99 | 7.11 | 17.31 | 0.94959 | 87.78 | 0.6 | -0.7 | 0 | 16.79 | 15 | 1 | 460 | 0 | 0 | 100 | 8257 | 87.68 | 16.72
2024-02-29 00:15 | 0 | 0 | 0 | 0 | 224 | 3.85 | 8.64 | 17.19 | 0.95683 | 87.76 | 0.4 | -0.4 | 0 | 16.71 | 15 | 3 | 460 | 0 | 0 | 100 | 8225 | 87.66 | 16.82
2024-02-29 00:30 | 0 | 0 | 0 | 0 | 189 | 3.19 | 7.48 | 17.31 | 0.91819 | 87.74 | 0.5 | -0.4 | 0 | 16.68 | 15 | 0 | 458 | 0 | 0 | 100 | 8237 | 87.65 | 16.76
2024-02-29 00:45 | 0 | 0 | 0 | 0 | 213 | 3.39 | 9.1 | 17.4 | 0.93262 | 87.74 | 0.6 | -0.6 | 0 | 16.73 | 15 | 0 | 459 | 0 | 0 | 100 | 8236 | 87.63 | 16.72
2024-02-29 01:00 | 0 | 0 | 0 | 0 | 211 | 3.41 | 8.35 | 17.29 | 0.94877 | 87.72 | 0.3 | -1 | 0 | 16.77 | 15 | 0 | 459 | 0 | 0 | 100 | 8234 | 87.62 | 16.68
2024-02-29 01:15 | 0 | 0 | 0 | 0 | 188 | 3.43 | 8.45 | 17.27 | 0.95911 | 87.71 | 0.4 | -0.5 | 0 | 16.81 | 15 | 8 | 460 | 0 | 0 | 100 | 8229 | 87.61 | 16.66
2024-02-29 01:30 | 0 | 0 | 0 | 0 | 195 | 2.88 | 6.31 | 17.29 | 0.96296 | 87.69 | 0.5 | -0.4 | 0 | 16.89 | 15 | 15 | 462 | 0 | 0 | 100 | 8230 | 87.59 | 16.62
2024-02-29 01:45 | 0 | 0 | 0 | 0 | 176 | 2.83 | 7.61 | 17.25 | 0.96896 | 87.69 | 0.4 | -0.4 | 0 | 16.91 | 15 | 15 | 461 | 0 | 0 | 100 | 8229 | 87.59 | 16.6
2024-02-29 02:00 | 0 | 0 | 0 | 0 | 176 | 2.95 | 6.4 | 17.17 | 0.96979 | 87.68 | 0.4 | -0.7 | 0 | 16.85 | 15 | 15 | 461 | 0 | 0 | 100 | 8226 | 87.58 | 16.55
2024-02-29 02:15 | 0 | 0 | 0 | 0 | 203 | 3.08 | 7.86 | 17.14 | 0.96652 | 87.67 | 0.6 | -0.6 | 0 | 16.8 | 15 | 15 | 461 | 0 | 0 | 100 | 8225 | 87.58 | 16.52
2024-02-29 02:30 | 0 | 0 | 0 | 0 | 175 | 2.74 | 8.57 | 17.15 | 0.96283 | 87.68 | 0.5 | -0.6 | 0 | 16.77 | 15 | 15 | 461 | 0 | 0 | 100 | 8225 | 87.58 | 16.49
2024-02-29 02:45 | 0 | 0 | 0 | 0 | 185 | 2.45 | 5.48 | 17.11 | 0.96476 | 87.67 | 0.7 | -0.6 | 0 | 16.77 | 15 | 15 | 461 | 0 | 0 | 100 | 8222 | 87.57 | 16.44
2024-02-29 03:00 | 0 | 0 | 0 | 0 | 183 | 2.56 | 6.41 | 17.09 | 0.96188 | 87.67 | 0.3 | -0.5 | 0 | 16.72 | 15 | 15 | 461 | 0 | 0 | 100 | 8216 | 87.58 | 16.37
2024-02-29 03:15 | 0 | 0 | 0 | 0 | 185 | 2.74 | 5.97 | 17.07 | 0.96412 | 87.67 | 0.6 | -0.8 | 0 | 16.7 | 15 | 15 | 461 | 0 | 0 | 100 | 8217 | 87.57 | 16.39
2024-02-29 03:30 | 0 | 0 | 0 | 0 | 204 | 2.38 | 5.61 | 17.05 | 0.96432 | 87.68 | 0.5 | -0.6 | 0 | 16.69 | 15 | 15 | 461 | 0 | 0 | 100 | 8217 | 87.57 | 16.36
2024-02-29 03:45 | 0 | 0 | 0 | 0 | 203 | 2.06 | 4.53 | 16.93 | 0.9696 | 87.69 | 0.4 | -0.6 | 0 | 16.63 | 15 | 15 | 462 | 0 | 0 | 100 | 8212 | 87.59 | 16.28
2024-02-29 04:00 | 0 | 0 | 0 | 0 | 186 | 2.59 | 7.48 | 16.95 | 0.96734 | 87.7 | 0.6 | -0.6 | 0 | 16.56 | 15 | 15 | 461 | 0 | 0 | 100 | 8210 | 87.6 | 16.23
2024-02-29 04:15 | 0 | 0 | 0 | 0 | 209 | 2.82 | 6.81 | 16.89 | 0.96999 | 87.7 | 0.3 | -0.7 | 0 | 16.55 | 15 | 15 | 462 | 0 | 0 | 100 | 8210 | 87.61 | 16.22
2024-02-29 04:30 | 0 | 0 | 0 | 0 | 207 | 2.92 | 5.88 | 16.84 | 0.96994 | 87.72 | 0.5 | -0.7 | 0 | 16.49 | 15 | 15 | 461 | 0 | 0 | 100 | 8205 | 87.62 | 16.16
2024-02-29 04:45 | 0 | 0 | 0 | 0 | 196 | 2.82 | 7.72 | 16.94 | 0.95655 | 87.73 | 0.4 | -0.8 | 0 | 16.47 | 15 | 9 | 459 | 0 | 0 | 100 | 8205 | 87.63 | 16.11
2024-02-29 05:00 | 0 | 0 | 0 | 0 | 210 | 3.49 | 7.93 | 16.96 | 0.95067 | 87.75 | 0.8 | -0.8 | 0 | 16.53 | 15 | 6 | 460 | 0 | 0 | 100 | 8204 | 87.64 | 16.17
2024-02-29 05:15 | 0 | 0 | 0 | 0 | 217 | 3.26 | 7.31 | 16.93 | 0.96234 | 87.76 | 0.4 | -0.6 | 0 | 16.57 | 15 | 15 | 460 | 0 | 0 | 100 | 8201 | 87.67 | 16.24
2024-02-29 05:30 | 0 | 0 | 0 | 0 | 199 | 3.79 | 9.01 | 17.15 | 0.95107 | 87.77 | 0.6 | -0.4 | 0 | 16.67 | 15 | 0 | 460 | 0 | 0 | 100 | 8199 | 87.67 | 16.34
2024-02-29 05:45 | 0 | 0 | 0 | 0 | 212 | 3.53 | 8.33 | 17.24 | 0.95482 | 87.79 | 0.5 | -0.8 | 0 | 16.83 | 15 | 4 | 460 | 0 | 0 | 100 | 8200 | 87.69 | 16.47
2024-02-29 06:00 | 1.9 | 0 | 0 | 0 | 209 | 3.68 | 8.29 | 17.17 | 0.96417 | 87.78 | 0.3 | -0.8 | 0 | 16.86 | 15 | 15 | 460 | 0 | 0 | 100 | 8195 | 87.68 | 16.5
2024-02-29 06:15 | 3.6 | 0 | 0 | 0 | 191 | 3.09 | 6.91 | 17.29 | 0.9584 | 87.81 | 0.5 | -0.4 | 0 | 16.91 | 15 | 6 | 519 | 0 | 0 | 100 | 8196 | 87.71 | 16.58
2024-02-29 06:30 | 5.1 | 0 | 0 | 0 | 202 | 3.5 | 8.27 | 17.33 | 0.97672 | 87.83 | 0.1 | -0.9 | 0 | 16.95 | 15 | 15 | 464 | 0 | 0 | 100 | 8193 | 87.73 | 16.78
2024-02-29 06:45 | 9.7 | 0 | 0 | 0 | 170 | 3.26 | 7.43 | 17.35 | 0.98912 | 87.84 | 0.6 | -0.6 | 0 | 16.97 | 15 | 15 | 651 | 0 | 0 | 100 | 8194 | 87.75 | 16.82
2024-02-29 07:00 | 21.1 | 0.051064 | 0 | 0 | 170 | 2.89 | 6.96 | 17.09 | 0.99885 | 87.86 | 0.2 | -0.5 | 1.0213 | 16.85 | 15 | 15 | 714 | 0 | 0 | 100 | 8191 | 87.76 | 16.7
2024-02-29 07:15 | 30.1 | 0 | 0 | 0 | 156 | 3.02 | 7.46 | 17.05 | 0.9983 | 87.88 | 0.3 | -0.4 | 0 | 16.82 | 15 | 15 | 664 | 0 | 0 | 100 | 8189 | 87.78 | 16.66
2024-02-29 07:30 | 45.5 | 0 | 0 | 0 | 150 | 3.25 | 6.99 | 17.05 | 0.9983 | 87.91 | 0.3 | -0.6 | 0 | 16.77 | 15 | 15 | 622 | 0 | 0 | 100 | 8187 | 87.81 | 16.68
2024-02-29 07:45 | 73.1 | 0 | 0 | 0 | 179 | 2.58 | 6.31 | 17.19 | 0.99816 | 87.91 | 0.3 | -0.5 | 0 | 16.91 | 15 | 15 | 550 | 0 | 0 | 100 | 8187 | 87.82 | 16.79
2024-02-29 08:00 | 115.1 | 0 | 0 | 0 | 169 | 2.87 | 8.18 | 17.34 | 0.99935 | 87.93 | 0.5 | -0.4 | 0 | 17.13 | 15 | 13 | 459 | 0 | 0 | 100 | 8189 | 87.83 | 17.21
2024-02-29 08:15 | 93.2 | 0 | 0 | 0 | 196 | 2.97 | 7.33 | 17.48 | 1.0011 | 87.93 | 0.4 | -0.9 | 0 | 17.39 | 15 | 9 | 471 | 0 | 0 | 100 | 8166 | 87.84 | 17.58
2024-02-29 08:30 | 68.7 | 0 | 0 | 0 | 187 | 2.68 | 7.27 | 17.47 | 1.0002 | 87.93 | 0.5 | -0.8 | 0 | 17.47 | 15 | 15 | 516 | 0 | 0 | 100 | 8151 | 87.84 | 17.9
2024-02-29 08:45 | 92.5 | 0 | 0 | 0 | 180 | 2.6 | 7.68 | 17.43 | 1.0002 | 87.95 | 0.4 | -0.8 | 0 | 17.41 | 15 | 15 | 462 | 0 | 0 | 100 | 8153 | 87.86 | 17.75
2024-02-29 09:00 | 176.9 | 0 | 0 | 0 | 175 | 2.85 | 6.97 | 17.69 | 0.99977 | 87.95 | 0.5 | -0.8 | 0 | 17.72 | 15 | 1 | 458 | 0 | 0 | 100 | 8158 | 87.86 | 17.94
2024-02-29 09:15 | 179.4 | 0 | 0 | 0 | 190 | 3.34 | 13.04 | 17.83 | 0.99834 | 87.95 | 0.4 | -0.6 | 0 | 18.15 | 15 | 0 | 458 | 0 | 0 | 100 | 8161 | 87.86 | 18.33
2024-02-29 09:30 | 207.6 | 0 | 0 | 0 | 214 | 3.16 | 8.47 | 17.85 | 0.99659 | 87.97 | 0.5 | -0.2 | 0 | 18.4 | 15 | 0 | 457 | 0 | 0 | 100 | 8141 | 87.88 | 18.6
2024-02-29 09:45 | 452.9 | 0 | 0 | 0 | 161 | 3.14 | 7.75 | 18.31 | 0.99958 | 87.97 | 0.3 | -0.6 | 0 | 19.27 | 15 | 0 | 455 | 0 | 0 | 100 | 8178 | 87.89 | 19.45
2024-02-29 10:00 | 700.9 | 0 | 0 | 0 | 174 | 3.02 | 7.11 | 19.15 | 0.9922 | 87.94 | 0.3 | -0.4 | 0 | 20.76 | 15 | 0 | 453 | 0 | 0 | 100 | 8214 | 87.87 | 20.88
2024-02-29 10:15 | 748.2 | 0 | 0 | 0 | 166 | 2.77 | 6.25 | 19.73 | 0.98533 | 87.92 | 0.3 | -0.5 | 0 | 22.22 | 15 | 0 | 453 | 0 | 0 | 100 | 8244 | 87.86 | 22.45
2024-02-29 10:30 | 789.5 | 0 | 0 | 0 | 172 | 3.37 | 9.12 | 20.22 | 0.95799 | 87.91 | 0.3 | -0.4 | 0 | 22.81 | 15 | 0 | 453 | 0 | 0 | 100 | 8270 | 87.83 | 23.66
2024-02-29 10:45 | 790.2 | 0 | 0 | 0 | 191 | 3.36 | 9.48 | 20.27 | 0.94577 | 87.9 | 0.2 | -0.4 | 0 | 22.99 | 15 | 0 | 453 | 0 | 0 | 100 | 8295 | 87.82 | 24.12
2024-02-29 11:00 | 827.9 | 0 | 0 | 0 | 166 | 3.47 | 9.15 | 20.56 | 0.93726 | 87.89 | 0.4 | -0.3 | 0 | 23.67 | 15 | 0 | 453 | 0 | 0 | 100 | 8317 | 87.81 | 24.63
2024-02-29 11:15 | 599 | 0 | 0 | 0 | 146 | 3.16 | 9.13 | 20.34 | 0.9463 | 87.88 | 0.5 | -0.9 | 0 | 23.56 | 15 | 0 | 453 | 0 | 0 | 100 | 8327 | 87.79 | 24.8
2024-02-29 11:30 | 757.7 | 0 | 0 | 0 | 98 | 2.91 | 8.87 | 20.79 | 0.92122 | 87.86 | 0.5 | -0.3 | 0 | 23.33 | 15 | 0 | 452 | 0 | 0 | 100 | 8344 | 87.78 | 24.44
2024-02-29 11:45 | 593.1 | 0 | 0 | 0 | 23 | 3.45 | 7.68 | 20.32 | 0.95586 | 87.85 | 0.7 | -0.3 | 0 | 23.5 | 15 | 0 | 453 | 0 | 0 | 100 | 8352 | 87.76 | 24.55
2024-02-29 12:00 | 782.3 | 0 | 0 | 0 | 77 | 3.49 | 8.31 | 20.94 | 0.92124 | 87.82 | 0.6 | -0.7 | 0 | 23.51 | 15 | 0 | 452 | 0 | 0 | 100 | 8367 | 87.73 | 24.58
2024-02-29 12:15 | 851.7 | 0 | 0 | 0 | 88 | 2.7 | 7.58 | 21.37 | 0.91731 | 87.81 | 0.5 | -0.2 | 0 | 23.95 | 15 | 0 | 451 | 0 | 0 | 100 | 8382 | 87.72 | 24.91
2024-02-29 12:30 | 860.1 | 0 | 0 | 0 | 180 | 2.95 | 8.38 | 21.45 | 0.89756 | 87.8 | 0.6 | -0.5 | 0 | 24.25 | 15 | 0 | 451 | 0 | 0 | 100 | 8396 | 87.71 | 25.41
2024-02-29 12:45 | 837.8 | 0 | 0 | 0 | 160 | 2.86 | 7.69 | 21.77 | 0.89014 | 87.78 | 0.8 | -0.5 | 0 | 24.49 | 9 | 0 | 450 | 0 | 0 | 100 | 8406 | 87.69 | 25.91
2024-02-29 13:00 | 866.9 | 0 | 0 | 0 | 129 | 3.57 | 7.6 | 21.42 | 0.9196 | 87.76 | 0.2 | -0.5 | 0 | 24.58 | 0 | 0 | 450 | 0 | 0 | 100 | 8414 | 87.67 | 26.01
2024-02-29 13:15 | 629.5 | 0 | 0 | 0 | 144 | 3.11 | 12 | 21.22 | 0.91943 | 87.76 | 0.3 | -0.4 | 0 | 24.13 | 8 | 0 | 450 | 0 | 0 | 100 | 8412 | 87.66 | 25.43
2024-02-29 13:30 | 732.7 | 0 | 0 | 0 | 120 | 2.49 | 7.54 | 21.67 | 0.90409 | 87.73 | 0.2 | -0.3 | 0 | 24.35 | 1 | 0 | 449 | 0 | 0 | 100 | 8419 | 87.63 | 25.74
2024-02-29 13:45 | 615.2 | 0 | 0 | 0 | 138 | 2.59 | 5.61 | 21.37 | 0.91652 | 87.72 | 0.5 | -0.5 | 0 | 24.35 | 1 | 0 | 450 | 0 | 0 | 100 | 8414 | 87.62 | 25.67
2024-02-29 14:00 | 611 | 0 | 0 | 0 | 167 | 2.86 | 7.87 | 21.16 | 0.91525 | 87.7 | 0.4 | -0.6 | 0 | 23.96 | 4 | 0 | 450 | 0 | 0 | 100 | 8415 | 87.6 | 25.32

## Raw Data Config 1 (hidden)
z6-15899 | Port 1 | Port 1 | Port 1 | Port 1 | Port 1 | Port 1 | Port 1 | Port 1 | Port 1 | Port 1 | Port 1 | Port 1 | Port 1 | Port 1 | Port 2 | Port 2 | Port 2 | Port 6 | Port 6 | Port 7 | Port 7 | Port 8 | Port 8
Records: 1440 | ATMOS 41 | ATMOS 41 | ATMOS 41 | ATMOS 41 | ATMOS 41 | ATMOS 41 | ATMOS 41 | ATMOS 41 | ATMOS 41 | ATMOS 41 | ATMOS 41 | ATMOS 41 | ATMOS 41 | ATMOS 41 | PHYTOS 31 | PHYTOS 31 | PHYTOS 31 | ECRN-100 | ECRN-100 | Battery | Battery | Barometer | Barometer
Timestamp | W/m² Solar Radiation | mm Precipitation | Lightning Activity | km Lightning Distance | ° Wind Direction | m/s Wind Speed | m/s Gust Speed | °C Air Temperature | RH Relative Humidity | kPa Atmospheric Pressure | ° X-axis Level | ° Y-axis Level | mm/h Max Precip Rate | °C RH Sensor Temp | min Leaf Wetness | min Leaf Wetness (high) | Wetness Level | mm Precipitation | mm/h Max Precip Rate | % Battery Percent | mV Battery Voltage | kPa Reference Pressure | °C Logger Temperature
2024-02-14 14:15 | 6901 | 0 | 0 | 0 | 88 | 269 | 682 | 7115 | 2091 | 8759 | 905 | 895 | 0 | 7393 | 0 | 0 | 448 | 0 | 0 | 2100 | 8492 | 8749 | 7439
2024-02-14 14:30 | 6654 | 0 | 0 | 0 | 128 | 366 | 1186 | 7104 | 2028 | 8757 | 900 | 897 | 0 | 7397 | 0 | 0 | 448 | 0 | 0 | 2100 | 8485 | 8747 | 7456
2024-02-14 14:45 | 6163 | 0 | 0 | 0 | 116 | 287 | 997 | 7114 | 2037 | 8756 | 903 | 896 | 0 | 7385 | 0 | 0 | 448 | 0 | 0 | 2100 | 8475 | 8745 | 7452
2024-02-14 15:00 | 5673 | 0 | 0 | 0 | 33 | 380 | 882 | 7090 | 2015 | 8756 | 905 | 893 | 0 | 7369 | 0 | 0 | 448 | 0 | 0 | 2100 | 8466 | 8745 | 7436
2024-02-14 15:15 | 2762 | 0 | 0 | 0 | 173 | 343 | 780 | 7054 | 1990 | 8757 | 906 | 897 | 0 | 7310 | 4 | 0 | 451 | 0 | 0 | 2100 | 8453 | 8745 | 7391
2024-02-14 15:30 | 411 | 0 | 0 | 0 | 40 | 305 | 772 | 7042 | 1996 | 8756 | 904 | 897 | 0 | 7173 | 15 | 0 | 452 | 0 | 0 | 2100 | 8434 | 8744 | 7262
2024-02-14 15:45 | 352 | 0 | 0 | 0 | 154 | 320 | 935 | 7011 | 1985 | 8757 | 903 | 895 | 0 | 7071 | 15 | 0 | 452 | 0 | 0 | 2100 | 8421 | 8745 | 7162
2024-02-14 16:00 | 293 | 0 | 0 | 0 | 190 | 311 | 837 | 6981 | 1982 | 8757 | 903 | 895 | 0 | 7017 | 15 | 0 | 453 | 0 | 0 | 2100 | 8410 | 8745 | 7089
2024-02-14 16:15 | 467 | 0 | 0 | 0 | 159 | 335 | 858 | 6965 | 1989 | 8756 | 905 | 897 | 0 | 6985 | 15 | 0 | 454 | 0 | 0 | 2100 | 8402 | 8744 | 7042
2024-02-14 16:30 | 428 | 0 | 0 | 0 | 164 | 302 | 693 | 6946 | 2007 | 8757 | 903 | 893 | 0 | 6971 | 15 | 0 | 454 | 0 | 0 | 2100 | 8395 | 8745 | 7011
2024-02-14 16:45 | 413 | 0 | 0 | 0 | 140 | 315 | 698 | 6920 | 2020 | 8757 | 905 | 895 | 0 | 6948 | 15 | 0 | 454 | 0 | 0 | 2100 | 8385 | 8745 | 6974
2024-02-14 17:00 | 446 | 0 | 0 | 0 | 180 | 371 | 1192 | 6904 | 2015 | 8758 | 904 | 894 | 0 | 6922 | 15 | 0 | 454 | 0 | 0 | 2100 | 8379 | 8747 | 6947
2024-02-14 17:15 | 567 | 0 | 0 | 0 | 198 | 289 | 675 | 6893 | 2027 | 8758 | 904 | 894 | 0 | 6915 | 15 | 0 | 455 | 0 | 0 | 2100 | 8374 | 8747 | 6938
2024-02-14 17:30 | 308 | 0 | 0 | 0 | 180 | 341 | 730 | 6874 | 2056 | 8759 | 904 | 895 | 0 | 6902 | 15 | 0 | 455 | 0 | 0 | 2100 | 8366 | 8748 | 6923
2024-02-14 17:45 | 91 | 0 | 0 | 0 | 142 | 302 | 716 | 6857 | 2055 | 8760 | 904 | 895 | 0 | 6877 | 15 | 0 | 456 | 0 | 0 | 2100 | 8362 | 8749 | 6900
2024-02-14 18:00 | 4 | 0 | 0 | 0 | 147 | 249 | 566 | 6839 | 2059 | 8760 | 903 | 894 | 0 | 6849 | 15 | 0 | 458 | 0 | 0 | 2100 | 8355 | 8749 | 6873
2024-02-14 18:15 | 0 | 0 | 0 | 0 | 182 | 305 | 752 | 6823 | 2063 | 8760 | 904 | 895 | 0 | 6829 | 15 | 0 | 458 | 0 | 0 | 2100 | 8351 | 8750 | 6852
2024-02-14 18:30 | 0 | 0 | 0 | 0 | 161 | 317 | 768 | 6813 | 2045 | 8761 | 906 | 888 | 0 | 6813 | 15 | 0 | 458 | 0 | 0 | 2100 | 8348 | 8751 | 6832
2024-02-14 18:45 | 0 | 0 | 0 | 0 | 149 | 299 | 815 | 6819 | 2041 | 8763 | 904 | 892 | 0 | 6805 | 15 | 0 | 458 | 0 | 0 | 2100 | 8342 | 8753 | 6823
2024-02-14 19:00 | 0 | 0 | 0 | 0 | 195 | 293 | 869 | 6803 | 2058 | 8764 | 902 | 896 | 0 | 6801 | 15 | 0 | 458 | 0 | 0 | 2100 | 8338 | 8754 | 6816
2024-02-14 19:15 | 0 | 0 | 0 | 0 | 170 | 293 | 677 | 6803 | 2043 | 8766 | 905 | 894 | 0 | 6793 | 15 | 0 | 459 | 0 | 0 | 2100 | 8334 | 8755 | 6806
2024-02-14 19:30 | 0 | 0 | 0 | 0 | 174 | 300 | 765 | 6785 | 2043 | 8767 | 903 | 895 | 0 | 6785 | 15 | 13 | 460 | 0 | 0 | 2100 | 8332 | 8756 | 6795
2024-02-14 19:45 | 0 | 0 | 0 | 0 | 89 | 329 | 1115 | 6784 | 2037 | 8767 | 902 | 892 | 0 | 6772 | 15 | 9 | 462 | 0 | 0 | 2100 | 8324 | 8757 | 6781
2024-02-14 20:00 | 0 | 0 | 0 | 0 | 176 | 337 | 862 | 6793 | 2039 | 8768 | 904 | 894 | 0 | 6775 | 15 | 6 | 460 | 0 | 0 | 2100 | 8321 | 8758 | 6778
2024-02-14 20:15 | 0 | 0 | 0 | 0 | 173 | 335 | 752 | 6801 | 2040 | 8769 | 908 | 896 | 0 | 6777 | 15 | 1 | 459 | 0 | 0 | 2100 | 8318 | 8760 | 6779
2024-02-14 20:30 | 0 | 0 | 0 | 0 | 180 | 305 | 656 | 6813 | 2019 | 8770 | 902 | 891 | 0 | 6781 | 15 | 9 | 470 | 0 | 0 | 2100 | 8317 | 8759 | 6775
2024-02-14 20:45 | 0 | 0 | 0 | 0 | 175 | 281 | 893 | 6798 | 2021 | 8770 | 904 | 889 | 0 | 6770 | 15 | 15 | 470 | 0 | 0 | 2100 | 8312 | 8761 | 6763
2024-02-14 21:00 | 0 | 0 | 0 | 0 | 176 | 352 | 938 | 6795 | 2027 | 8771 | 908 | 893 | 0 | 6759 | 15 | 15 | 462 | 0 | 0 | 2100 | 8308 | 8761 | 6753
2024-02-14 21:15 | 0 | 0 | 0 | 0 | 210 | 375 | 773 | 6786 | 2009 | 8771 | 896 | 900 | 0 | 6749 | 15 | 7 | 458 | 0 | 0 | 2100 | 8304 | 8761 | 6743
2024-02-14 21:30 | 0 | 0 | 0 | 0 | 175 | 344 | 903 | 6788 | 1990 | 8771 | 903 | 894 | 0 | 6751 | 15 | 1 | 459 | 0 | 0 | 2100 | 8300 | 8760 | 6741
2024-02-14 21:45 | 0 | 0 | 0 | 0 | 198 | 332 | 923 | 6794 | 1980 | 8771 | 905 | 891 | 0 | 6757 | 15 | 0 | 457 | 0 | 0 | 2100 | 8299 | 8761 | 6735
2024-02-14 22:00 | 0 | 0 | 0 | 0 | 189 | 304 | 816 | 6794 | 1980 | 8771 | 901 | 893 | 0 | 6762 | 15 | 0 | 458 | 0 | 0 | 2100 | 8299 | 8762 | 6745
2024-02-14 22:15 | 0 | 0 | 0 | 0 | 194 | 314 | 763 | 6787 | 1982 | 8771 | 904 | 893 | 0 | 6763 | 15 | 0 | 459 | 0 | 0 | 2100 | 8296 | 8761 | 6742
2024-02-14 22:30 | 0 | 0 | 0 | 0 | 208 | 330 | 902 | 6783 | 1981 | 8771 | 902 | 895 | 0 | 6757 | 15 | 0 | 459 | 0 | 0 | 2100 | 8292 | 8761 | 6735
2024-02-14 22:45 | 0 | 0 | 0 | 0 | 187 | 340 | 768 | 6780 | 1979 | 8769 | 904 | 893 | 0 | 6755 | 15 | 0 | 460 | 0 | 0 | 2100 | 8287 | 8759 | 6734
2024-02-14 23:00 | 0 | 0 | 0 | 0 | 159 | 319 | 959 | 6781 | 1993 | 8768 | 903 | 892 | 0 | 6756 | 15 | 0 | 459 | 0 | 0 | 2100 | 8286 | 8758 | 6733
2024-02-14 23:15 | 0 | 0 | 0 | 0 | 165 | 363 | 990 | 6783 | 2013 | 8765 | 906 | 899 | 0 | 6759 | 15 | 0 | 459 | 0 | 0 | 2100 | 8284 | 8756 | 6742
2024-02-14 23:30 | 0 | 0 | 0 | 0 | 177 | 327 | 752 | 6785 | 2027 | 8764 | 904 | 892 | 0 | 6765 | 15 | 0 | 459 | 0 | 0 | 2100 | 8282 | 8755 | 6751
2024-02-14 23:45 | 0 | 0 | 0 | 0 | 165 | 349 | 702 | 6788 | 2038 | 8764 | 903 | 892 | 0 | 6769 | 15 | 0 | 459 | 0 | 0 | 2100 | 8280 | 8754 | 6757
2024-02-15 | 0 | 0 | 0 | 0 | 167 | 311 | 815 | 6788 | 2045 | 8762 | 904 | 893 | 0 | 6773 | 15 | 1 | 460 | 0 | 0 | 2100 | 8276 | 8753 | 6761
2024-02-15 00:15 | 0 | 0 | 0 | 0 | 140 | 330 | 949 | 6805 | 2046 | 8761 | 903 | 894 | 0 | 6775 | 15 | 7 | 459 | 0 | 0 | 2100 | 8248 | 8751 | 6782
2024-02-15 00:30 | 0 | 0 | 0 | 0 | 178 | 334 | 808 | 6821 | 2014 | 8760 | 903 | 895 | 0 | 6783 | 15 | 13 | 464 | 0 | 0 | 2100 | 8256 | 8750 | 6786
2024-02-15 00:45 | 0 | 0 | 0 | 0 | 193 | 284 | 690 | 6823 | 2077 | 8759 | 904 | 894 | 0 | 6787 | 15 | 13 | 460 | 0 | 0 | 2100 | 8254 | 8748 | 6781
2024-02-15 01:00 | 0 | 0 | 0 | 0 | 185 | 323 | 901 | 6832 | 2093 | 8758 | 904 | 889 | 0 | 6797 | 15 | 15 | 462 | 0 | 0 | 2100 | 8251 | 8749 | 6789
2024-02-15 01:15 | 0 | 0 | 0 | 0 | 161 | 303 | 811 | 6839 | 2095 | 8757 | 904 | 894 | 0 | 6809 | 15 | 12 | 475 | 0 | 0 | 2100 | 8251 | 8748 | 6795
2024-02-15 01:30 | 0 | 0 | 0 | 0 | 179 | 289 | 689 | 6825 | 2080 | 8757 | 903 | 895 | 0 | 6789 | 15 | 15 | 477 | 0 | 0 | 2100 | 8248 | 8748 | 6785
2024-02-15 01:45 | 0 | 0 | 0 | 0 | 180 | 303 | 800 | 6816 | 2068 | 8757 | 905 | 891 | 0 | 6779 | 15 | 14 | 460 | 0 | 0 | 2100 | 8247 | 8747 | 6777
2024-02-15 02:00 | 0 | 0 | 0 | 0 | 159 | 268 | 637 | 6811 | 2060 | 8758 | 903 | 895 | 0 | 6773 | 15 | 15 | 460 | 0 | 0 | 2100 | 8243 | 8749 | 6775
2024-02-15 02:15 | 0 | 0 | 0 | 0 | 166 | 305 | 885 | 6806 | 2062 | 8758 | 905 | 893 | 0 | 6775 | 15 | 15 | 533 | 0 | 0 | 2100 | 8240 | 8748 | 6773
2024-02-15 02:30 | 0 | 4 | 0 | 0 | 123 | 292 | 825 | 6799 | 2057 | 8759 | 906 | 893 | 240 | 6771 | 15 | 15 | 569 | 0 | 0 | 2100 | 8240 | 8749 | 6764
2024-02-15 02:45 | 0 | 8 | 0 | 0 | 149 | 290 | 802 | 6791 | 2046 | 8760 | 904 | 891 | 240 | 6765 | 15 | 15 | 616 | 0 | 0 | 2100 | 8235 | 8751 | 6752
2024-02-15 03:00 | 0 | 4 | 0 | 0 | 166 | 270 | 733 | 6796 | 2033 | 8760 | 904 | 892 | 240 | 6753 | 15 | 15 | 572 | 0 | 0 | 2100 | 8235 | 8751 | 6736
2024-02-15 03:15 | 0 | 0 | 0 | 0 | 215 | 240 | 736 | 6785 | 2025 | 8761 | 901 | 894 | 0 | 6746 | 15 | 15 | 564 | 0 | 0 | 2100 | 8233 | 8752 | 6736
2024-02-15 03:30 | 0 | 0 | 0 | 0 | 131 | 198 | 718 | 6784 | 2025 | 8763 | 905 | 895 | 0 | 6745 | 15 | 15 | 528 | 0 | 0 | 2100 | 8231 | 8753 | 6739
2024-02-15 03:45 | 0 | 0 | 0 | 0 | 148 | 250 | 918 | 6791 | 2026 | 8763 | 903 | 893 | 0 | 6746 | 15 | 15 | 470 | 0 | 0 | 2100 | 8232 | 8754 | 6742
2024-02-15 04:00 | 0 | 0 | 0 | 0 | 224 | 216 | 614 | 6791 | 2030 | 8764 | 904 | 894 | 0 | 6749 | 15 | 15 | 462 | 0 | 0 | 2100 | 8230 | 8755 | 6748
2024-02-15 04:15 | 0 | 0 | 0 | 0 | 185 | 219 | 565 | 6789 | 2033 | 8766 | 903 | 894 | 0 | 6751 | 15 | 15 | 539 | 0 | 0 | 2100 | 8229 | 8757 | 6751
2024-02-15 04:30 | 0 | 36 | 0 | 0 | 179 | 260 | 643 | 6787 | 2026 | 8767 | 904 | 893 | 719 | 6747 | 15 | 15 | 745 | 0 | 0 | 2100 | 8225 | 8758 | 6742
2024-02-15 04:45 | 0 | 4 | 0 | 0 | 184 | 267 | 575 | 6775 | 2015 | 8769 | 905 | 894 | 240 | 6739 | 15 | 15 | 692 | 0 | 0 | 2100 | 8224 | 8759 | 6731
2024-02-15 05:00 | 0 | 4 | 0 | 0 | 172 | 244 | 558 | 6766 | 2012 | 8770 | 904 | 894 | 240 | 6736 | 15 | 15 | 677 | 0 | 0 | 2100 | 8220 | 8761 | 6726
2024-02-15 05:15 | 0 | 20 | 0 | 0 | 172 | 218 | 673 | 6768 | 2004 | 8771 | 901 | 893 | 479 | 6729 | 15 | 15 | 677 | 0 | 0 | 2100 | 8219 | 8762 | 6721
2024-02-15 05:30 | 0 | 4 | 0 | 0 | 188 | 238 | 745 | 6767 | 1995 | 8772 | 904 | 895 | 240 | 6722 | 15 | 15 | 710 | 0 | 0 | 2100 | 8216 | 8762 | 6719
2024-02-15 05:45 | 0 | 8 | 0 | 0 | 137 | 206 | 501 | 6767 | 2005 | 8773 | 903 | 895 | 240 | 6730 | 15 | 15 | 707 | 0 | 0 | 2100 | 8217 | 8764 | 6728
2024-02-15 06:00 | 0 | 64 | 0 | 0 | 30 | 199 | 676 | 6767 | 2015 | 8773 | 904 | 893 | 959 | 6735 | 15 | 15 | 866 | 0 | 0 | 2100 | 8213 | 8764 | 6735
2024-02-15 06:15 | 1 | 60 | 0 | 0 | 150 | 225 | 821 | 6766 | 2019 | 8775 | 903 | 892 | 719 | 6746 | 15 | 15 | 939 | 0 | 0 | 2100 | 8212 | 8766 | 6739
2024-02-15 06:30 | 10 | 36 | 0 | 0 | 76 | 257 | 781 | 6756 | 2006 | 8777 | 904 | 896 | 240 | 6741 | 15 | 15 | 939 | 1 | 1 | 2100 | 8210 | 8769 | 6735
2024-02-15 06:45 | 101 | 20 | 0 | 0 | 148 | 237 | 639 | 6741 | 1987 | 8780 | 904 | 895 | 240 | 6733 | 15 | 15 | 755 | 1 | 1 | 2100 | 8212 | 8771 | 6732
2024-02-15 07:00 | 121 | 16 | 0 | 0 | 142 | 251 | 682 | 6751 | 1999 | 8782 | 905 | 894 | 240 | 6733 | 15 | 15 | 931 | 1 | 1 | 2100 | 8209 | 8773 | 6731
2024-02-15 07:15 | 98 | 76 | 0 | 0 | 62 | 191 | 783 | 6754 | 2003 | 8785 | 903 | 893 | 1438 | 6740 | 15 | 15 | 1080 | 0 | 0 | 2100 | 8205 | 8775 | 6738
2024-02-15 07:30 | 223 | 144 | 0 | 0 | 27 | 294 | 911 | 6743 | 1987 | 8787 | 905 | 896 | 1199 | 6743 | 15 | 15 | 1024 | 6 | 1 | 2100 | 8206 | 8778 | 6739
2024-02-15 07:45 | 260 | 36 | 0 | 0 | 13 | 180 | 742 | 6735 | 1978 | 8788 | 903 | 895 | 240 | 6735 | 15 | 15 | 1056 | 2 | 1 | 2100 | 8203 | 8778 | 6737
2024-02-15 08:00 | 497 | 288 | 0 | 0 | 23 | 288 | 770 | 6733 | 1976 | 8791 | 904 | 895 | 1918 | 6741 | 15 | 15 | 984 | 9 | 1 | 2100 | 8201 | 8782 | 6738
2024-02-15 08:15 | 508 | 184 | 0 | 0 | 32 | 302 | 934 | 6702 | 1943 | 8794 | 904 | 895 | 1438 | 6732 | 15 | 15 | 960 | 10 | 1 | 2100 | 8200 | 8786 | 6732
2024-02-15 08:30 | 496 | 28 | 0 | 0 | 20 | 263 | 738 | 6672 | 1907 | 8795 | 902 | 894 | 479 | 6706 | 15 | 15 | 974 | 1 | 1 | 2100 | 8190 | 8786 | 6714
2024-02-15 08:45 | 393 | 96 | 0 | 0 | 5 | 289 | 903 | 6687 | 1919 | 8797 | 902 | 893 | 1438 | 6689 | 15 | 15 | 1010 | 4 | 1 | 2100 | 8192 | 8788 | 6704
2024-02-15 09:00 | 667 | 96 | 0 | 0 | 16 | 255 | 587 | 6699 | 1937 | 8799 | 905 | 896 | 2157 | 6703 | 15 | 15 | 849 | 2 | 1 | 2100 | 8191 | 8790 | 6709
2024-02-15 09:15 | 929 | 28 | 0 | 0 | 152 | 218 | 535 | 6705 | 1939 | 8798 | 903 | 892 | 240 | 6723 | 15 | 15 | 946 | 1 | 1 | 2100 | 8177 | 8789 | 6729
2024-02-15 09:30 | 960 | 64 | 0 | 0 | 35 | 273 | 812 | 6719 | 1956 | 8799 | 904 | 894 | 479 | 6739 | 15 | 15 | 983 | 2 | 1 | 2100 | 8180 | 8790 | 6743
2024-02-15 09:45 | 1111 | 132 | 0 | 0 | 30 | 277 | 706 | 6717 | 1955 | 8801 | 905 | 893 | 959 | 6743 | 15 | 15 | 968 | 5 | 1 | 2100 | 8182 | 8792 | 6741
2024-02-15 10:00 | 1381 | 156 | 0 | 0 | 37 | 266 | 615 | 6704 | 1941 | 8802 | 903 | 895 | 1438 | 6743 | 15 | 15 | 975 | 6 | 1 | 2100 | 8182 | 8793 | 6740
2024-02-15 10:15 | 1677 | 32 | 0 | 0 | 40 | 246 | 866 | 6703 | 1941 | 8801 | 904 | 892 | 479 | 6731 | 15 | 15 | 919 | 1 | 1 | 2100 | 8184 | 8793 | 6732
2024-02-15 10:30 | 2695 | 8 | 0 | 0 | 86 | 208 | 761 | 6709 | 1946 | 8800 | 904 | 895 | 240 | 6752 | 15 | 15 | 633 | 1 | 1 | 2100 | 8194 | 8791 | 6747
2024-02-15 10:45 | 2245 | 44 | 0 | 0 | 122 | 207 | 537 | 6736 | 1983 | 8797 | 904 | 894 | 959 | 6787 | 15 | 15 | 881 | 0 | 0 | 2100 | 8195 | 8789 | 6784
2024-02-15 11:00 | 1986 | 20 | 0 | 0 | 167 | 276 | 712 | 6745 | 1994 | 8796 | 905 | 894 | 479 | 6791 | 15 | 15 | 908 | 0 | 0 | 2100 | 8200 | 8788 | 6788
2024-02-15 11:15 | 2253 | 68 | 0 | 0 | 34 | 288 | 801 | 6720 | 1959 | 8796 | 904 | 895 | 719 | 6793 | 15 | 15 | 959 | 2 | 1 | 2100 | 8200 | 8787 | 6788
2024-02-15 11:30 | 2479 | 24 | 0 | 0 | 129 | 210 | 551 | 6734 | 1976 | 8794 | 904 | 894 | 240 | 6790 | 15 | 15 | 825 | 1 | 1 | 2100 | 8206 | 8786 | 6790
2024-02-15 11:45 | 1593 | 16 | 0 | 0 | 102 | 208 | 827 | 6750 | 2004 | 8792 | 903 | 894 | 479 | 6799 | 15 | 15 | 929 | 0 | 0 | 2100 | 8207 | 8783 | 6799
2024-02-15 12:00 | 2195 | 16 | 0 | 0 | 39 | 307 | 845 | 6732 | 1971 | 8791 | 905 | 893 | 240 | 6782 | 15 | 15 | 721 | 1 | 1 | 2100 | 8208 | 8782 | 6782
2024-02-15 12:15 | 2801 | 0 | 0 | 0 | 75 | 255 | 925 | 6760 | 2006 | 8788 | 903 | 897 | 0 | 6803 | 15 | 15 | 571 | 0 | 0 | 2100 | 8216 | 8780 | 6801
2024-02-15 12:30 | 2897 | 0 | 0 | 0 | 67 | 241 | 543 | 6783 | 2036 | 8786 | 904 | 894 | 0 | 6841 | 15 | 14 | 459 | 0 | 0 | 2100 | 8221 | 8778 | 6845
2024-02-15 12:45 | 3684 | 0 | 0 | 0 | 40 | 294 | 951 | 6815 | 2079 | 8783 | 907 | 893 | 0 | 6878 | 15 | 1 | 456 | 0 | 0 | 2100 | 8235 | 8774 | 6905
2024-02-15 13:00 | 6906 | 0 | 0 | 0 | 166 | 292 | 715 | 6886 | 2178 | 8779 | 904 | 897 | 0 | 6993 | 15 | 0 | 455 | 0 | 0 | 2100 | 8256 | 8772 | 7021
2024-02-15 13:15 | 2549 | 4 | 0 | 0 | 149 | 173 | 548 | 6860 | 2144 | 8777 | 906 | 894 | 240 | 7012 | 15 | 11 | 606 | 0 | 0 | 2100 | 8255 | 8769 | 7086
2024-02-15 13:30 | 3291 | 0 | 0 | 0 | 177 | 223 | 713 | 6850 | 2127 | 8776 | 903 | 896 | 0 | 6960 | 15 | 11 | 458 | 0 | 0 | 2100 | 8260 | 8767 | 7035
2024-02-15 13:45 | 4221 | 0 | 0 | 0 | 88 | 280 | 815 | 6849 | 2126 | 8777 | 903 | 893 | 0 | 6957 | 15 | 0 | 455 | 0 | 0 | 2100 | 8266 | 8768 | 7033
2024-02-15 14:00 | 3370 | 0 | 0 | 0 | 161 | 216 | 603 | 6867 | 2144 | 8775 | 904 | 895 | 0 | 6991 | 15 | 0 | 456 | 0 | 0 | 2100 | 8270 | 8766 | 7080
2024-02-15 14:15 | 2366 | 164 | 0 | 0 | 129 | 239 | 824 | 6852 | 2127 | 8774 | 904 | 893 | 4315 | 6985 | 15 | 10 | 1029 | 0 | 0 | 2100 | 8273 | 8765 | 7064
2024-02-15 14:30 | 1791 | 655 | 0 | 0 | 38 | 282 | 754 | 6720 | 1971 | 8776 | 903 | 893 | 4794 | 6883 | 15 | 15 | 1006 | 13 | 2 | 2100 | 8270 | 8766 | 6947
2024-02-15 14:45 | 1210 | 176 | 0 | 0 | 53 | 281 | 807 | 6705 | 1946 | 8774 | 904 | 895 | 1918 | 6779 | 15 | 15 | 940 | 7 | 1 | 2100 | 8264 | 8765 | 6850
2024-02-15 15:00 | 758 | 76 | 0 | 0 | 33 | 365 | 791 | 6729 | 1973 | 8772 | 901 | 895 | 1199 | 6762 | 15 | 15 | 963 | 4 | 1 | 2100 | 8262 | 8763 | 6816
2024-02-15 15:15 | 772 | 52 | 0 | 0 | 14 | 380 | 1037 | 6707 | 1946 | 8774 | 904 | 896 | 959 | 6744 | 15 | 15 | 648 | 4 | 1 | 2100 | 8258 | 8765 | 6784
2024-02-15 15:30 | 439 | 4 | 0 | 0 | 9 | 388 | 847 | 6694 | 1929 | 8771 | 904 | 896 | 240 | 6721 | 15 | 15 | 718 | 1 | 1 | 2100 | 8252 | 8762 | 6751
2024-02-15 15:45 | 561 | 0 | 0 | 0 | 30 | 316 | 780 | 6687 | 1923 | 8771 | 904 | 892 | 0 | 6703 | 15 | 15 | 631 | 0 | 0 | 2100 | 8254 | 8761 | 6731
2024-02-15 16:00 | 349 | 24 | 0 | 0 | 4 | 387 | 1129 | 6702 | 1939 | 8772 | 903 | 897 | 479 | 6705 | 15 | 15 | 832 | 1 | 1 | 2100 | 8248 | 8763 | 6725
2024-02-15 16:15 | 533 | 4 | 0 | 0 | 12 | 323 | 794 | 6699 | 1936 | 8772 | 903 | 894 | 240 | 6707 | 15 | 15 | 665 | 2 | 1 | 2100 | 8245 | 8763 | 6719
2024-02-15 16:30 | 462 | 40 | 0 | 0 | 118 | 301 | 670 | 6714 | 1955 | 8770 | 901 | 894 | 479 | 6715 | 15 | 15 | 943 | 1 | 1 | 2100 | 8244 | 8762 | 6725
2024-02-15 16:45 | 347 | 104 | 0 | 0 | 123 | 215 | 550 | 6733 | 1976 | 8771 | 905 | 895 | 1199 | 6731 | 15 | 15 | 866 | 3 | 1 | 2100 | 8242 | 8762 | 6735
2024-02-15 17:00 | 113 | 128 | 0 | 0 | 133 | 247 | 522 | 6753 | 2000 | 8771 | 904 | 894 | 959 | 6741 | 15 | 15 | 924 | 2 | 1 | 2100 | 8235 | 8763 | 6742
2024-02-15 17:15 | 145 | 36 | 0 | 0 | 170 | 210 | 589 | 6759 | 2009 | 8770 | 904 | 894 | 240 | 6753 | 15 | 15 | 924 | 2 | 1 | 2100 | 8238 | 8761 | 6748
2024-02-15 17:30 | 228 | 80 | 0 | 0 | 164 | 255 | 908 | 6747 | 1999 | 8771 | 906 | 895 | 959 | 6757 | 15 | 15 | 787 | 2 | 1 | 2100 | 8234 | 8763 | 6752
2024-02-15 17:45 | 130 | 4 | 0 | 0 | 182 | 280 | 751 | 6698 | 1934 | 8773 | 904 | 896 | 240 | 6724 | 15 | 15 | 844 | 0 | 0 | 2100 | 8230 | 8765 | 6729
2024-02-15 18:00 | 3 | 0 | 0 | 0 | 174 | 290 | 824 | 6696 | 1931 | 8774 | 903 | 895 | 0 | 6697 | 15 | 15 | 790 | 1 | 1 | 2100 | 8230 | 8765 | 6708
2024-02-15 18:15 | 0 | 0 | 0 | 0 | 166 | 272 | 920 | 6727 | 1956 | 8775 | 900 | 896 | 0 | 6696 | 15 | 15 | 733 | 0 | 0 | 2100 | 8230 | 8767 | 6704
2024-02-15 18:30 | 0 | 4 | 0 | 0 | 169 | 259 | 822 | 6741 | 1969 | 8776 | 902 | 895 | 240 | 6702 | 15 | 15 | 675 | 0 | 0 | 2100 | 8225 | 8768 | 6705
2024-02-15 18:45 | 0 | 0 | 0 | 0 | 152 | 236 | 699 | 6733 | 1969 | 8778 | 904 | 892 | 0 | 6701 | 15 | 15 | 630 | 0 | 0 | 2100 | 8224 | 8769 | 6701
2024-02-15 19:00 | 0 | 0 | 0 | 0 | 165 | 242 | 562 | 6732 | 1961 | 8779 | 903 | 893 | 0 | 6695 | 15 | 15 | 607 | 0 | 0 | 2100 | 8221 | 8771 | 6693
2024-02-15 19:15 | 0 | 8 | 0 | 0 | 164 | 289 | 630 | 6745 | 1963 | 8781 | 904 | 896 | 240 | 6698 | 15 | 15 | 686 | 0 | 0 | 2100 | 8219 | 8773 | 6694
2024-02-15 19:30 | 0 | 20 | 0 | 0 | 143 | 235 | 764 | 6751 | 1971 | 8781 | 903 | 892 | 240 | 6702 | 15 | 15 | 723 | 0 | 0 | 2100 | 8217 | 8773 | 6698
2024-02-15 19:45 | 0 | 4 | 0 | 0 | 168 | 251 | 630 | 6765 | 1983 | 8782 | 903 | 895 | 240 | 6713 | 15 | 15 | 687 | 0 | 0 | 2100 | 8217 | 8774 | 6706
2024-02-15 20:00 | 0 | 12 | 0 | 0 | 168 | 259 | 814 | 6767 | 1990 | 8783 | 905 | 894 | 240 | 6719 | 15 | 15 | 755 | 0 | 0 | 2100 | 8211 | 8774 | 6711
2024-02-15 20:15 | 0 | 12 | 0 | 0 | 173 | 274 | 661 | 6769 | 2006 | 8784 | 906 | 894 | 240 | 6731 | 15 | 15 | 718 | 0 | 0 | 2100 | 8210 | 8776 | 6720
2024-02-15 20:30 | 0 | 0 | 0 | 0 | 145 | 257 | 857 | 6773 | 2011 | 8784 | 905 | 893 | 0 | 6735 | 15 | 15 | 720 | 0 | 0 | 2100 | 8212 | 8776 | 6725
2024-02-15 20:45 | 0 | 48 | 0 | 0 | 197 | 249 | 524 | 6774 | 2013 | 8785 | 903 | 894 | 479 | 6735 | 15 | 15 | 762 | 0 | 0 | 2100 | 8207 | 8776 | 6728
2024-02-15 21:00 | 0 | 20 | 0 | 0 | 180 | 246 | 632 | 6781 | 2017 | 8785 | 904 | 890 | 240 | 6738 | 15 | 15 | 927 | 0 | 0 | 2100 | 8206 | 8777 | 6731
2024-02-15 21:15 | 0 | 12 | 0 | 0 | 167 | 253 | 614 | 6780 | 2021 | 8786 | 905 | 894 | 240 | 6743 | 15 | 15 | 785 | 1 | 1 | 2100 | 8203 | 8778 | 6735
2024-02-15 21:30 | 0 | 28 | 0 | 0 | 196 | 232 | 645 | 6780 | 2019 | 8786 | 906 | 895 | 479 | 6741 | 15 | 15 | 914 | 0 | 0 | 2100 | 8201 | 8778 | 6732
2024-02-15 21:45 | 0 | 24 | 0 | 0 | 213 | 248 | 795 | 6784 | 2023 | 8786 | 903 | 892 | 479 | 6744 | 15 | 15 | 779 | 0 | 0 | 2100 | 8201 | 8778 | 6739
2024-02-15 22:00 | 0 | 12 | 0 | 0 | 190 | 231 | 690 | 6795 | 2038 | 8786 | 906 | 894 | 240 | 6759 | 15 | 15 | 901 | 0 | 0 | 2100 | 8199 | 8777 | 6748
2024-02-15 22:15 | 0 | 12 | 0 | 0 | 163 | 251 | 769 | 6795 | 2046 | 8784 | 904 | 895 | 240 | 6763 | 15 | 15 | 804 | 1 | 1 | 2100 | 8197 | 8776 | 6753
2024-02-15 22:30 | 0 | 16 | 0 | 0 | 113 | 236 | 696 | 6803 | 2057 | 8784 | 906 | 896 | 240 | 6769 | 15 | 15 | 874 | 0 | 0 | 2100 | 8197 | 8775 | 6758
2024-02-15 22:45 | 0 | 40 | 0 | 0 | 200 | 207 | 459 | 6804 | 2061 | 8783 | 905 | 896 | 240 | 6774 | 15 | 15 | 925 | 1 | 1 | 2100 | 8194 | 8775 | 6765
2024-02-15 23:00 | 0 | 16 | 0 | 0 | 211 | 229 | 538 | 6803 | 2061 | 8782 | 904 | 894 | 240 | 6775 | 15 | 15 | 846 | 1 | 1 | 2100 | 8195 | 8774 | 6769
2024-02-15 23:15 | 0 | 0 | 0 | 0 | 189 | 279 | 887 | 6794 | 2048 | 8782 | 904 | 892 | 0 | 6767 | 15 | 15 | 840 | 0 | 0 | 2100 | 8191 | 8773 | 6757
2024-02-15 23:30 | 0 | 12 | 0 | 0 | 206 | 220 | 531 | 6783 | 2038 | 8781 | 906 | 894 | 240 | 6757 | 15 | 15 | 879 | 1 | 1 | 2100 | 8191 | 8772 | 6751
2024-02-15 23:45 | 0 | 8 | 0 | 0 | 233 | 231 | 494 | 6781 | 2032 | 8779 | 903 | 893 | 240 | 6758 | 15 | 15 | 853 | 0 | 0 | 2100 | 8189 | 8770 | 6751
2024-02-16 | 0 | 12 | 0 | 0 | 221 | 187 | 535 | 6799 | 2045 | 8778 | 904 | 894 | 240 | 6761 | 15 | 15 | 881 | 0 | 0 | 2100 | 8186 | 8769 | 6753
2024-02-16 00:15 | 0 | 0 | 0 | 0 | 176 | 238 | 641 | 6799 | 2041 | 8776 | 905 | 893 | 0 | 6761 | 15 | 15 | 715 | 0 | 0 | 2100 | 8156 | 8768 | 6765
2024-02-16 00:30 | 0 | 0 | 0 | 0 | 206 | 309 | 719 | 6797 | 1991 | 8775 | 904 | 895 | 0 | 6758 | 15 | 15 | 779 | 0 | 0 | 2100 | 8166 | 8766 | 6760
2024-02-16 00:45 | 0 | 8 | 0 | 0 | 225 | 253 | 643 | 6787 | 2035 | 8773 | 905 | 895 | 240 | 6753 | 15 | 15 | 857 | 0 | 0 | 2100 | 8165 | 8765 | 6750
2024-02-16 01:00 | 0 | 8 | 0 | 0 | 197 | 250 | 698 | 6788 | 2033 | 8771 | 905 | 897 | 240 | 6751 | 15 | 15 | 812 | 1 | 1 | 2100 | 8165 | 8763 | 6748
2024-02-16 01:15 | 0 | 0 | 0 | 0 | 217 | 259 | 679 | 6801 | 2038 | 8769 | 904 | 893 | 0 | 6758 | 15 | 15 | 837 | 0 | 0 | 2100 | 8162 | 8760 | 6749
2024-02-16 01:30 | 0 | 12 | 0 | 0 | 198 | 248 | 812 | 6803 | 2045 | 8766 | 904 | 894 | 240 | 6763 | 15 | 15 | 856 | 0 | 0 | 2100 | 8163 | 8757 | 6754
2024-02-16 01:45 | 0 | 4 | 0 | 0 | 222 | 251 | 667 | 6803 | 2043 | 8764 | 905 | 893 | 240 | 6760 | 15 | 15 | 768 | 0 | 0 | 2100 | 8164 | 8756 | 6748
2024-02-16 02:00 | 0 | 0 | 0 | 0 | 219 | 250 | 605 | 6813 | 2028 | 8763 | 906 | 894 | 0 | 6749 | 15 | 15 | 664 | 0 | 0 | 2100 | 8160 | 8755 | 6733
2024-02-16 02:15 | 0 | 0 | 0 | 0 | 216 | 223 | 554 | 6802 | 2028 | 8762 | 906 | 894 | 0 | 6749 | 15 | 15 | 620 | 0 | 0 | 2100 | 8159 | 8754 | 6737
2024-02-16 02:30 | 0 | 0 | 0 | 0 | 217 | 236 | 562 | 6811 | 2035 | 8761 | 904 | 895 | 0 | 6755 | 15 | 15 | 605 | 0 | 0 | 2100 | 8159 | 8752 | 6743
2024-02-16 02:45 | 0 | 0 | 0 | 0 | 223 | 225 | 585 | 6804 | 2051 | 8760 | 905 | 892 | 0 | 6769 | 15 | 15 | 745 | 0 | 0 | 2100 | 8155 | 8751 | 6752
2024-02-16 03:00 | 0 | 4 | 0 | 0 | 220 | 230 | 473 | 6814 | 2059 | 8760 | 903 | 894 | 240 | 6773 | 15 | 15 | 730 | 0 | 0 | 2100 | 8155 | 8751 | 6757
2024-02-16 03:15 | 0 | 4 | 0 | 0 | 212 | 253 | 579 | 6829 | 2065 | 8759 | 905 | 895 | 240 | 6779 | 15 | 15 | 714 | 0 | 0 | 2100 | 8156 | 8751 | 6762
2024-02-16 03:30 | 0 | 0 | 0 | 0 | 179 | 182 | 482 | 6821 | 2073 | 8759 | 903 | 893 | 0 | 6783 | 15 | 15 | 696 | 0 | 0 | 2100 | 8152 | 8750 | 6768
2024-02-16 03:45 | 0 | 4 | 0 | 0 | 219 | 162 | 656 | 6819 | 2074 | 8760 | 905 | 894 | 240 | 6782 | 15 | 15 | 782 | 0 | 0 | 2100 | 8153 | 8751 | 6772
2024-02-16 04:00 | 0 | 8 | 0 | 0 | 208 | 249 | 570 | 6810 | 2075 | 8761 | 903 | 896 | 240 | 6784 | 15 | 15 | 827 | 0 | 0 | 2100 | 8151 | 8753 | 6778
2024-02-16 04:15 | 0 | 8 | 0 | 0 | 211 | 253 | 565 | 6823 | 2082 | 8763 | 904 | 893 | 240 | 6792 | 15 | 15 | 866 | 0 | 0 | 2100 | 8151 | 8755 | 6782
2024-02-16 04:30 | 0 | 8 | 0 | 0 | 197 | 187 | 413 | 6823 | 2088 | 8763 | 903 | 894 | 240 | 6797 | 15 | 15 | 873 | 0 | 0 | 2100 | 8146 | 8755 | 6788
2024-02-16 04:45 | 0 | 12 | 0 | 0 | 198 | 189 | 419 | 6830 | 2099 | 8763 | 905 | 894 | 240 | 6803 | 15 | 15 | 906 | 1 | 1 | 2100 | 8146 | 8755 | 6794
2024-02-16 05:00 | 0 | 12 | 0 | 0 | 171 | 179 | 383 | 6830 | 2099 | 8763 | 904 | 894 | 240 | 6805 | 15 | 15 | 943 | 0 | 0 | 2100 | 8146 | 8755 | 6799
2024-02-16 05:15 | 0 | 8 | 0 | 0 | 216 | 185 | 558 | 6830 | 2099 | 8764 | 905 | 893 | 240 | 6808 | 15 | 15 | 907 | 0 | 0 | 2100 | 8145 | 8756 | 6800
2024-02-16 05:30 | 0 | 16 | 0 | 0 | 164 | 194 | 513 | 6829 | 2099 | 8765 | 905 | 894 | 240 | 6806 | 15 | 15 | 921 | 0 | 0 | 2100 | 8143 | 8756 | 6800
2024-02-16 05:45 | 0 | 8 | 0 | 0 | 162 | 185 | 437 | 6836 | 2104 | 8765 | 903 | 894 | 240 | 6808 | 15 | 15 | 902 | 1 | 1 | 2100 | 8139 | 8756 | 6800
2024-02-16 06:00 | 0 | 0 | 0 | 0 | 219 | 178 | 401 | 6834 | 2101 | 8765 | 904 | 895 | 0 | 6807 | 15 | 15 | 905 | 0 | 0 | 2100 | 8143 | 8757 | 6801
2024-02-16 06:15 | 8 | 4 | 0 | 0 | 172 | 216 | 512 | 6829 | 2098 | 8767 | 904 | 893 | 240 | 6805 | 15 | 15 | 857 | 0 | 0 | 2100 | 8141 | 8758 | 6799
2024-02-16 06:30 | 40 | 0 | 0 | 0 | 177 | 220 | 480 | 6821 | 2090 | 8768 | 903 | 896 | 0 | 6801 | 15 | 15 | 839 | 1 | 1 | 2100 | 8137 | 8760 | 6798
2024-02-16 06:45 | 137 | 4 | 0 | 0 | 190 | 215 | 496 | 6833 | 2101 | 8770 | 904 | 895 | 240 | 6805 | 15 | 15 | 810 | 0 | 0 | 2100 | 8138 | 8762 | 6798
2024-02-16 07:00 | 199 | 0 | 0 | 0 | 164 | 201 | 584 | 6837 | 2100 | 8771 | 905 | 895 | 0 | 6805 | 15 | 15 | 784 | 0 | 0 | 2100 | 8137 | 8763 | 6798
2024-02-16 07:15 | 371 | 0 | 0 | 0 | 190 | 212 | 591 | 6836 | 2103 | 8772 | 905 | 895 | 0 | 6807 | 15 | 15 | 767 | 0 | 0 | 2100 | 8137 | 8764 | 6800
2024-02-16 07:30 | 429 | 4 | 0 | 0 | 214 | 194 | 469 | 6831 | 2103 | 8772 | 904 | 894 | 240 | 6812 | 15 | 15 | 829 | 0 | 0 | 2100 | 8133 | 8764 | 6804
2024-02-16 07:45 | 441 | 4 | 0 | 0 | 188 | 205 | 585 | 6831 | 2105 | 8773 | 904 | 894 | 240 | 6818 | 15 | 15 | 838 | 0 | 0 | 2100 | 8131 | 8765 | 6810
2024-02-16 08:00 | 867 | 4 | 0 | 0 | 178 | 207 | 543 | 6833 | 2103 | 8774 | 904 | 894 | 240 | 6836 | 15 | 15 | 786 | 0 | 0 | 2100 | 8134 | 8766 | 6821
2024-02-16 08:15 | 1121 | 8 | 0 | 0 | 199 | 188 | 564 | 6846 | 2122 | 8776 | 906 | 895 | 240 | 6849 | 15 | 15 | 891 | 0 | 0 | 2100 | 8136 | 8768 | 6836
2024-02-16 08:30 | 1188 | 16 | 0 | 0 | 175 | 208 | 502 | 6847 | 2123 | 8777 | 904 | 894 | 240 | 6861 | 15 | 15 | 887 | 0 | 0 | 2100 | 8137 | 8770 | 6849
2024-02-16 08:45 | 1981 | 0 | 0 | 0 | 187 | 205 | 474 | 6851 | 2123 | 8777 | 904 | 893 | 0 | 6893 | 15 | 15 | 806 | 0 | 0 | 2100 | 8137 | 8769 | 6876
2024-02-16 09:00 | 2055 | 0 | 0 | 0 | 161 | 246 | 717 | 6868 | 2155 | 8778 | 906 | 894 | 0 | 6915 | 15 | 15 | 691 | 0 | 0 | 2100 | 8138 | 8770 | 6906
2024-02-16 09:15 | 2458 | 0 | 0 | 0 | 183 | 255 | 623 | 6870 | 2156 | 8778 | 904 | 895 | 0 | 6922 | 15 | 15 | 604 | 0 | 0 | 2100 | 8145 | 8771 | 6919
2024-02-16 09:30 | 2608 | 0 | 0 | 0 | 185 | 202 | 472 | 6869 | 2157 | 8778 | 902 | 897 | 0 | 6943 | 15 | 15 | 608 | 0 | 0 | 2100 | 8117 | 8771 | 6943
2024-02-16 09:45 | 3447 | 0 | 0 | 0 | 168 | 263 | 722 | 6870 | 2156 | 8778 | 904 | 893 | 0 | 6965 | 15 | 15 | 572 | 0 | 0 | 2100 | 8152 | 8770 | 6965
2024-02-16 10:00 | 2905 | 0 | 0 | 0 | 190 | 228 | 611 | 6875 | 2159 | 8777 | 904 | 894 | 0 | 6961 | 15 | 15 | 566 | 0 | 0 | 2100 | 8156 | 8770 | 6972
2024-02-16 10:15 | 1969 | 0 | 0 | 0 | 190 | 201 | 768 | 6871 | 2157 | 8776 | 904 | 896 | 0 | 6953 | 15 | 15 | 772 | 0 | 0 | 2100 | 8157 | 8768 | 6972
2024-02-16 10:30 | 3474 | 24 | 0 | 0 | 191 | 225 | 671 | 6874 | 2159 | 8774 | 905 | 895 | 240 | 6967 | 15 | 15 | 873 | 0 | 0 | 2100 | 8168 | 8767 | 6971
2024-02-16 10:45 | 3635 | 12 | 0 | 0 | 149 | 205 | 457 | 6883 | 2171 | 8773 | 905 | 894 | 240 | 7006 | 15 | 15 | 890 | 0 | 0 | 2100 | 8179 | 8766 | 6996
2024-02-16 11:00 | 2342 | 24 | 0 | 0 | 165 | 236 | 778 | 6889 | 2183 | 8772 | 904 | 893 | 240 | 6997 | 15 | 15 | 983 | 0 | 0 | 2100 | 8180 | 8765 | 6993
2024-02-16 11:15 | 3262 | 8 | 0 | 0 | 156 | 218 | 564 | 6885 | 2174 | 8771 | 904 | 896 | 240 | 6985 | 15 | 15 | 797 | 0 | 0 | 2100 | 8184 | 8764 | 6984
2024-02-16 11:30 | 3154 | 4 | 0 | 0 | 132 | 211 | 561 | 6877 | 2167 | 8769 | 905 | 894 | 240 | 6999 | 15 | 15 | 815 | 1 | 1 | 2100 | 8193 | 8762 | 7001
2024-02-16 11:45 | 3529 | 16 | 0 | 0 | 164 | 222 | 778 | 6889 | 2185 | 8768 | 904 | 895 | 240 | 7005 | 15 | 15 | 896 | 0 | 0 | 2100 | 8204 | 8761 | 7005
2024-02-16 12:00 | 2381 | 0 | 0 | 0 | 111 | 266 | 747 | 6859 | 2137 | 8767 | 905 | 894 | 0 | 6995 | 15 | 15 | 900 | 0 | 0 | 2100 | 8203 | 8759 | 6996
2024-02-16 12:15 | 1797 | 0 | 0 | 0 | 178 | 273 | 794 | 6854 | 2143 | 8766 | 906 | 893 | 0 | 6943 | 15 | 15 | 810 | 0 | 0 | 2100 | 8201 | 8758 | 6956
2024-02-16 12:30 | 1647 | 0 | 0 | 0 | 163 | 192 | 513 | 6845 | 2123 | 8764 | 904 | 894 | 0 | 6910 | 15 | 15 | 859 | 0 | 0 | 2100 | 8203 | 8756 | 6937
2024-02-16 12:45 | 1342 | 4 | 0 | 0 | 173 | 224 | 588 | 6851 | 2125 | 8763 | 904 | 895 | 240 | 6907 | 15 | 15 | 844 | 0 | 0 | 2100 | 8200 | 8755 | 6930
2024-02-16 13:00 | 1864 | 4 | 0 | 0 | 161 | 228 | 494 | 6843 | 2117 | 8761 | 903 | 893 | 240 | 6911 | 15 | 15 | 866 | 0 | 0 | 2100 | 8201 | 8754 | 6926
2024-02-16 13:15 | 2515 | 8 | 0 | 0 | 167 | 197 | 543 | 6847 | 2122 | 8759 | 905 | 895 | 240 | 6936 | 15 | 15 | 926 | 0 | 0 | 2100 | 8206 | 8751 | 6946
2024-02-16 13:30 | 2951 | 4 | 0 | 0 | 110 | 169 | 580 | 6866 | 2149 | 8756 | 904 | 894 | 240 | 6975 | 15 | 15 | 941 | 0 | 0 | 2100 | 8211 | 8748 | 6971
2024-02-16 13:45 | 2350 | 48 | 0 | 0 | 17 | 262 | 684 | 6877 | 2161 | 8754 | 904 | 895 | 479 | 6993 | 15 | 15 | 1010 | 1 | 1 | 2100 | 8214 | 8746 | 6984
2024-02-16 14:00 | 2099 | 48 | 0 | 0 | 22 | 239 | 869 | 6881 | 2175 | 8752 | 906 | 896 | 479 | 6973 | 15 | 15 | 971 | 3 | 1 | 2100 | 8215 | 8744 | 6966
2024-02-16 14:15 | 2178 | 4 | 0 | 0 | 87 | 190 | 425 | 6893 | 2181 | 8751 | 905 | 894 | 240 | 6984 | 15 | 15 | 885 | 1 | 1 | 2100 | 8216 | 8743 | 6979
2024-02-16 14:30 | 1257 | 0 | 0 | 0 | 121 | 216 | 601 | 6885 | 2184 | 8751 | 904 | 895 | 0 | 6971 | 15 | 15 | 945 | 0 | 0 | 2100 | 8212 | 8743 | 6966
2024-02-16 14:45 | 1370 | 16 | 0 | 0 | 159 | 240 | 590 | 6875 | 2163 | 8751 | 905 | 893 | 240 | 6937 | 15 | 15 | 871 | 0 | 0 | 2100 | 8216 | 8743 | 6939
2024-02-16 15:00 | 1761 | 0 | 0 | 0 | 215 | 187 | 506 | 6885 | 2176 | 8750 | 904 | 893 | 0 | 6935 | 15 | 15 | 831 | 0 | 0 | 2100 | 8213 | 8742 | 6939
2024-02-16 15:15 | 898 | 0 | 0 | 0 | 230 | 179 | 556 | 6889 | 2185 | 8750 | 904 | 894 | 0 | 6929 | 15 | 15 | 831 | 0 | 0 | 2100 | 8211 | 8741 | 6934
2024-02-16 15:30 | 559 | 0 | 0 | 0 | 102 | 174 | 382 | 6881 | 2166 | 8750 | 903 | 895 | 0 | 6909 | 15 | 15 | 907 | 0 | 0 | 2100 | 8208 | 8742 | 6917
2024-02-16 15:45 | 566 | 8 | 0 | 0 | 81 | 192 | 582 | 6886 | 2176 | 8750 | 904 | 893 | 240 | 6905 | 15 | 15 | 876 | 0 | 0 | 2100 | 8205 | 8742 | 6911
2024-02-16 16:00 | 650 | 84 | 0 | 0 | 13 | 222 | 790 | 6888 | 2178 | 8751 | 904 | 895 | 959 | 6913 | 15 | 15 | 1004 | 1 | 1 | 2100 | 8206 | 8743 | 6910
2024-02-16 16:15 | 447 | 12 | 0 | 0 | 18 | 223 | 587 | 6885 | 2175 | 8752 | 904 | 895 | 240 | 6909 | 15 | 15 | 1018 | 1 | 1 | 2100 | 8203 | 8744 | 6905
2024-02-16 16:30 | 453 | 52 | 0 | 0 | 28 | 201 | 542 | 6867 | 2152 | 8754 | 904 | 894 | 479 | 6899 | 15 | 15 | 971 | 3 | 1 | 2100 | 8197 | 8746 | 6895
2024-02-16 16:45 | 336 | 44 | 0 | 0 | 357 | 247 | 697 | 6860 | 2141 | 8754 | 904 | 894 | 479 | 6884 | 15 | 15 | 986 | 3 | 1 | 2100 | 8197 | 8746 | 6881
2024-02-16 17:00 | 171 | 36 | 0 | 0 | 21 | 205 | 612 | 6862 | 2141 | 8754 | 904 | 895 | 719 | 6871 | 15 | 15 | 936 | 2 | 1 | 2100 | 8192 | 8746 | 6872
2024-02-16 17:15 | 98 | 16 | 0 | 0 | 171 | 204 | 648 | 6857 | 2137 | 8754 | 903 | 895 | 240 | 6861 | 15 | 15 | 970 | 1 | 1 | 2100 | 8189 | 8746 | 6864
2024-02-16 17:30 | 45 | 8 | 0 | 0 | 160 | 167 | 419 | 6847 | 2125 | 8755 | 905 | 893 | 240 | 6851 | 15 | 15 | 957 | 1 | 1 | 2100 | 8187 | 8748 | 6855
2024-02-16 17:45 | 27 | 32 | 0 | 0 | 161 | 193 | 541 | 6843 | 2120 | 8757 | 905 | 895 | 240 | 6843 | 15 | 15 | 962 | 1 | 1 | 2100 | 8187 | 8749 | 6846
2024-02-16 18:00 | 0 | 8 | 0 | 0 | 174 | 209 | 568 | 6848 | 2123 | 8758 | 905 | 892 | 240 | 6841 | 15 | 15 | 914 | 1 | 1 | 2100 | 8184 | 8750 | 6842
2024-02-16 18:15 | 0 | 16 | 0 | 0 | 191 | 196 | 513 | 6849 | 2127 | 8758 | 905 | 894 | 240 | 6843 | 15 | 15 | 978 | 0 | 0 | 2100 | 8181 | 8750 | 6839
2024-02-16 18:30 | 0 | 24 | 0 | 0 | 197 | 176 | 378 | 6851 | 2130 | 8758 | 904 | 893 | 240 | 6840 | 15 | 15 | 982 | 1 | 1 | 2100 | 8180 | 8751 | 6841
2024-02-16 18:45 | 0 | 44 | 0 | 0 | 71 | 126 | 352 | 6849 | 2129 | 8760 | 904 | 895 | 959 | 6846 | 15 | 15 | 986 | 1 | 1 | 2100 | 8180 | 8753 | 6841
2024-02-16 19:00 | 0 | 24 | 0 | 0 | 129 | 185 | 620 | 6840 | 2113 | 8762 | 904 | 893 | 240 | 6841 | 15 | 15 | 971 | 1 | 1 | 2100 | 8175 | 8754 | 6835
2024-02-16 19:15 | 0 | 20 | 0 | 0 | 207 | 172 | 475 | 6839 | 2111 | 8763 | 905 | 894 | 240 | 6836 | 15 | 15 | 982 | 1 | 1 | 2100 | 8174 | 8755 | 6832
2024-02-16 19:30 | 0 | 24 | 0 | 0 | 157 | 168 | 688 | 6831 | 2107 | 8765 | 905 | 894 | 240 | 6829 | 15 | 15 | 909 | 1 | 1 | 2100 | 8173 | 8757 | 6828
2024-02-16 19:45 | 0 | 4 | 0 | 0 | 198 | 174 | 463 | 6835 | 2109 | 8766 | 904 | 892 | 240 | 6828 | 15 | 15 | 927 | 0 | 0 | 2100 | 8172 | 8758 | 6826
2024-02-16 20:00 | 0 | 4 | 0 | 0 | 205 | 191 | 700 | 6833 | 2105 | 8768 | 903 | 894 | 240 | 6827 | 15 | 15 | 893 | 1 | 1 | 2100 | 8169 | 8760 | 6825
2024-02-16 20:15 | 0 | 0 | 0 | 0 | 203 | 220 | 595 | 6823 | 2092 | 8769 | 904 | 895 | 0 | 6825 | 15 | 15 | 807 | 0 | 0 | 2100 | 8168 | 8761 | 6818
2024-02-16 20:30 | 0 | 0 | 0 | 0 | 206 | 254 | 457 | 6830 | 2104 | 8768 | 904 | 894 | 0 | 6823 | 15 | 15 | 778 | 0 | 0 | 2100 | 8166 | 8761 | 6817
2024-02-16 20:45 | 0 | 0 | 0 | 0 | 196 | 224 | 604 | 6831 | 2108 | 8770 | 904 | 894 | 0 | 6825 | 15 | 15 | 779 | 0 | 0 | 2100 | 8168 | 8762 | 6819
2024-02-16 21:00 | 0 | 0 | 0 | 0 | 191 | 219 | 640 | 6830 | 2106 | 8771 | 905 | 893 | 0 | 6827 | 15 | 15 | 787 | 0 | 0 | 2100 | 8164 | 8763 | 6821
2024-02-16 21:15 | 0 | 8 | 0 | 0 | 219 | 206 | 464 | 6833 | 2105 | 8771 | 905 | 894 | 240 | 6826 | 15 | 15 | 933 | 0 | 0 | 2100 | 8162 | 8764 | 6820
2024-02-16 21:30 | 0 | 20 | 0 | 0 | 206 | 214 | 562 | 6840 | 2119 | 8773 | 903 | 894 | 240 | 6832 | 15 | 15 | 931 | 0 | 0 | 2100 | 8160 | 8765 | 6824
2024-02-16 21:45 | 0 | 4 | 0 | 0 | 217 | 213 | 517 | 6837 | 2113 | 8772 | 906 | 895 | 240 | 6834 | 15 | 15 | 889 | 0 | 0 | 2100 | 8159 | 8765 | 6825
2024-02-16 22:00 | 0 | 4 | 0 | 0 | 211 | 183 | 570 | 6835 | 2107 | 8772 | 905 | 893 | 240 | 6831 | 15 | 15 | 874 | 0 | 0 | 2100 | 8159 | 8764 | 6819
2024-02-16 22:15 | 0 | 0 | 0 | 0 | 220 | 199 | 501 | 6861 | 2129 | 8772 | 905 | 894 | 0 | 6825 | 15 | 15 | 868 | 0 | 0 | 2100 | 8156 | 8764 | 6816
2024-02-16 22:30 | 0 | 12 | 0 | 0 | 206 | 217 | 498 | 6860 | 2133 | 8772 | 906 | 894 | 240 | 6829 | 15 | 15 | 858 | 0 | 0 | 2100 | 8154 | 8764 | 6818
2024-02-16 22:45 | 0 | 4 | 0 | 0 | 220 | 180 | 516 | 6864 | 2137 | 8772 | 905 | 893 | 240 | 6830 | 15 | 15 | 881 | 0 | 0 | 2100 | 8155 | 8764 | 6823
2024-02-16 23:00 | 0 | 8 | 0 | 0 | 219 | 240 | 585 | 6867 | 2145 | 8771 | 903 | 896 | 240 | 6841 | 15 | 15 | 880 | 1 | 1 | 2100 | 8152 | 8763 | 6828
2024-02-16 23:15 | 0 | 0 | 0 | 0 | 199 | 223 | 423 | 6858 | 2135 | 8771 | 905 | 894 | 0 | 6841 | 15 | 15 | 873 | 0 | 0 | 2100 | 8149 | 8763 | 6829
2024-02-16 23:30 | 0 | 8 | 0 | 0 | 174 | 189 | 469 | 6861 | 2140 | 8771 | 904 | 894 | 240 | 6837 | 15 | 15 | 906 | 0 | 0 | 2100 | 8146 | 8763 | 6829
2024-02-16 23:45 | 0 | 4 | 0 | 0 | 242 | 219 | 510 | 6869 | 2147 | 8770 | 905 | 895 | 240 | 6842 | 15 | 15 | 881 | 0 | 0 | 2100 | 8146 | 8762 | 6834
2024-02-17 | 0 | 8 | 0 | 0 | 169 | 214 | 552 | 6870 | 2155 | 8768 | 905 | 894 | 240 | 6845 | 15 | 15 | 977 | 0 | 0 | 2100 | 8144 | 8760 | 6837
2024-02-17 00:15 | 0 | 12 | 0 | 0 | 211 | 192 | 630 | 6870 | 2153 | 8766 | 904 | 895 | 240 | 6847 | 15 | 15 | 924 | 1 | 1 | 2100 | 8115 | 8758 | 6857
2024-02-17 00:30 | 0 | 0 | 0 | 0 | 201 | 240 | 559 | 6865 | 2098 | 8764 | 905 | 895 | 0 | 6844 | 15 | 15 | 883 | 0 | 0 | 2100 | 8127 | 8756 | 6852
2024-02-17 00:45 | 0 | 8 | 0 | 0 | 234 | 188 | 468 | 6860 | 2143 | 8763 | 905 | 895 | 240 | 6845 | 15 | 15 | 915 | 0 | 0 | 2100 | 8127 | 8755 | 6845
2024-02-17 01:00 | 0 | 8 | 0 | 0 | 231 | 197 | 559 | 6860 | 2145 | 8762 | 904 | 894 | 240 | 6847 | 15 | 15 | 956 | 0 | 0 | 2100 | 8126 | 8754 | 6843
2024-02-17 01:15 | 0 | 4 | 0 | 0 | 275 | 178 | 553 | 6860 | 2140 | 8760 | 905 | 894 | 240 | 6845 | 15 | 15 | 897 | 1 | 1 | 2100 | 8123 | 8752 | 6840
2024-02-17 01:30 | 0 | 4 | 0 | 0 | 216 | 216 | 488 | 6860 | 2143 | 8759 | 905 | 894 | 240 | 6845 | 15 | 15 | 853 | 0 | 0 | 2100 | 8123 | 8751 | 6837
2024-02-17 01:45 | 0 | 0 | 0 | 0 | 194 | 204 | 557 | 6861 | 2143 | 8758 | 904 | 894 | 0 | 6839 | 15 | 15 | 851 | 0 | 0 | 2100 | 8121 | 8751 | 6835
2024-02-17 02:00 | 0 | 4 | 0 | 0 | 239 | 200 | 547 | 6851 | 2131 | 8757 | 904 | 893 | 240 | 6839 | 15 | 15 | 840 | 0 | 0 | 2100 | 8121 | 8749 | 6834
2024-02-17 02:15 | 0 | 4 | 0 | 0 | 248 | 207 | 477 | 6864 | 2147 | 8756 | 905 | 895 | 240 | 6839 | 15 | 15 | 917 | 0 | 0 | 2100 | 8121 | 8748 | 6832
2024-02-17 02:30 | 0 | 8 | 0 | 0 | 211 | 154 | 365 | 6863 | 2144 | 8755 | 904 | 894 | 240 | 6839 | 15 | 15 | 891 | 0 | 0 | 2100 | 8118 | 8747 | 6833
2024-02-17 02:45 | 0 | 4 | 0 | 0 | 238 | 207 | 495 | 6853 | 2133 | 8755 | 905 | 894 | 240 | 6837 | 15 | 15 | 894 | 0 | 0 | 2100 | 8120 | 8747 | 6832
2024-02-17 03:00 | 0 | 0 | 0 | 0 | 213 | 232 | 543 | 6857 | 2136 | 8754 | 905 | 894 | 0 | 6836 | 15 | 15 | 878 | 1 | 1 | 2100 | 8117 | 8746 | 6828
2024-02-17 03:15 | 0 | 0 | 0 | 0 | 195 | 249 | 582 | 6849 | 2128 | 8754 | 905 | 894 | 0 | 6835 | 15 | 15 | 895 | 0 | 0 | 2100 | 8116 | 8746 | 6827
2024-02-17 03:30 | 0 | 4 | 0 | 0 | 234 | 240 | 647 | 6846 | 2124 | 8754 | 902 | 894 | 240 | 6826 | 15 | 15 | 827 | 0 | 0 | 2100 | 8115 | 8746 | 6821
2024-02-17 03:45 | 0 | 0 | 0 | 0 | 198 | 208 | 489 | 6851 | 2125 | 8753 | 902 | 896 | 0 | 6821 | 15 | 15 | 802 | 0 | 0 | 2100 | 8117 | 8745 | 6817
2024-02-17 04:00 | 0 | 0 | 0 | 0 | 219 | 257 | 684 | 6861 | 2121 | 8755 | 904 | 896 | 0 | 6820 | 15 | 15 | 788 | 0 | 0 | 2100 | 8113 | 8747 | 6814
2024-02-17 04:15 | 0 | 4 | 0 | 0 | 225 | 223 | 537 | 6851 | 2120 | 8755 | 906 | 894 | 240 | 6819 | 15 | 15 | 776 | 0 | 0 | 2100 | 8114 | 8747 | 6812
2024-02-17 04:30 | 0 | 4 | 0 | 0 | 222 | 280 | 703 | 6858 | 2121 | 8755 | 908 | 897 | 240 | 6821 | 15 | 15 | 821 | 0 | 0 | 2100 | 8112 | 8748 | 6810
2024-02-17 04:45 | 0 | 0 | 0 | 0 | 220 | 228 | 753 | 6857 | 2123 | 8756 | 904 | 894 | 0 | 6823 | 15 | 15 | 842 | 0 | 0 | 2100 | 8111 | 8748 | 6813
2024-02-17 05:00 | 0 | 12 | 0 | 0 | 215 | 206 | 562 | 6853 | 2127 | 8757 | 904 | 894 | 240 | 6825 | 15 | 15 | 884 | 0 | 0 | 2100 | 8107 | 8749 | 6818
2024-02-17 05:15 | 0 | 4 | 0 | 0 | 208 | 197 | 394 | 6853 | 2132 | 8758 | 905 | 894 | 240 | 6831 | 15 | 15 | 876 | 0 | 0 | 2100 | 8108 | 8750 | 6822
2024-02-17 05:30 | 0 | 4 | 0 | 0 | 221 | 230 | 626 | 6857 | 2131 | 8758 | 904 | 895 | 240 | 6832 | 15 | 15 | 854 | 0 | 0 | 2100 | 8108 | 8750 | 6820
2024-02-17 05:45 | 0 | 0 | 0 | 0 | 288 | 227 | 577 | 6854 | 2127 | 8759 | 904 | 893 | 0 | 6829 | 15 | 15 | 887 | 0 | 0 | 2100 | 8107 | 8752 | 6818
2024-02-17 06:00 | 0 | 16 | 0 | 0 | 201 | 223 | 586 | 6840 | 2115 | 8761 | 906 | 897 | 240 | 6826 | 15 | 15 | 934 | 0 | 0 | 2100 | 8108 | 8753 | 6819
2024-02-17 06:15 | 12 | 24 | 0 | 0 | 204 | 189 | 452 | 6848 | 2121 | 8763 | 904 | 895 | 240 | 6821 | 15 | 15 | 937 | 0 | 0 | 2100 | 8105 | 8755 | 6817
2024-02-17 06:30 | 43 | 28 | 0 | 0 | 227 | 162 | 395 | 6851 | 2127 | 8764 | 905 | 894 | 240 | 6827 | 15 | 15 | 945 | 2 | 1 | 2100 | 8103 | 8757 | 6821
2024-02-17 06:45 | 197 | 8 | 0 | 0 | 221 | 220 | 572 | 6859 | 2140 | 8767 | 905 | 896 | 240 | 6835 | 15 | 15 | 911 | 0 | 0 | 2100 | 8102 | 8759 | 6827
2024-02-17 07:00 | 470 | 8 | 0 | 0 | 217 | 255 | 558 | 6863 | 2144 | 8767 | 905 | 894 | 240 | 6842 | 15 | 15 | 831 | 0 | 0 | 2100 | 8101 | 8760 | 6832
2024-02-17 07:15 | 589 | 0 | 0 | 0 | 223 | 250 | 617 | 6866 | 2147 | 8768 | 903 | 894 | 0 | 6849 | 15 | 15 | 757 | 0 | 0 | 2100 | 8099 | 8760 | 6838
2024-02-17 07:30 | 1024 | 0 | 0 | 0 | 222 | 242 | 554 | 6866 | 2147 | 8768 | 904 | 893 | 0 | 6865 | 15 | 15 | 660 | 0 | 0 | 2100 | 8102 | 8761 | 6850
2024-02-17 07:45 | 1431 | 0 | 0 | 0 | 226 | 255 | 592 | 6878 | 2166 | 8769 | 904 | 895 | 0 | 6891 | 15 | 15 | 561 | 0 | 0 | 2100 | 8105 | 8762 | 6869
2024-02-17 08:00 | 1861 | 0 | 0 | 0 | 233 | 304 | 735 | 6887 | 2179 | 8768 | 906 | 894 | 0 | 6911 | 15 | 15 | 464 | 0 | 0 | 2100 | 8109 | 8761 | 6903
2024-02-17 08:15 | 2453 | 0 | 0 | 0 | 221 | 237 | 584 | 6902 | 2196 | 8768 | 905 | 895 | 0 | 6971 | 15 | 14 | 462 | 0 | 0 | 2100 | 8116 | 8761 | 6976
2024-02-17 08:30 | 2498 | 0 | 0 | 0 | 231 | 258 | 525 | 6904 | 2197 | 8768 | 904 | 894 | 0 | 6989 | 15 | 9 | 461 | 1 | 1 | 2100 | 8081 | 8761 | 7047
2024-02-17 08:45 | 3025 | 0 | 0 | 0 | 232 | 237 | 484 | 6904 | 2201 | 8768 | 906 | 895 | 0 | 7003 | 15 | 12 | 460 | 0 | 0 | 2100 | 8099 | 8761 | 7081
2024-02-17 09:00 | 5474 | 0 | 0 | 0 | 220 | 269 | 568 | 6978 | 2308 | 8764 | 903 | 896 | 0 | 7175 | 15 | 0 | 459 | 0 | 0 | 2100 | 8127 | 8760 | 7181
2024-02-17 09:15 | 5334 | 0 | 0 | 0 | 241 | 259 | 700 | 6971 | 2307 | 8766 | 905 | 896 | 0 | 7215 | 15 | 0 | 456 | 0 | 0 | 2100 | 8146 | 8760 | 7274
2024-02-17 09:30 | 3783 | 0 | 0 | 0 | 253 | 245 | 646 | 6966 | 2295 | 8768 | 902 | 896 | 0 | 7215 | 15 | 0 | 457 | 0 | 0 | 2100 | 8145 | 8761 | 7322
2024-02-17 09:45 | 5576 | 0 | 0 | 0 | 241 | 225 | 494 | 7013 | 2359 | 8767 | 905 | 896 | 0 | 7260 | 15 | 0 | 455 | 0 | 0 | 2100 | 8168 | 8760 | 7340
2024-02-17 10:00 | 4848 | 0 | 0 | 0 | 236 | 201 | 600 | 7032 | 2379 | 8767 | 904 | 897 | 0 | 7339 | 15 | 0 | 455 | 0 | 0 | 2100 | 8178 | 8761 | 7420
2024-02-17 10:15 | 3552 | 0 | 0 | 0 | 189 | 127 | 388 | 7025 | 2363 | 8767 | 905 | 895 | 0 | 7318 | 15 | 0 | 455 | 0 | 0 | 2100 | 8184 | 8759 | 7427
2024-02-17 10:30 | 4123 | 0 | 0 | 0 | 188 | 139 | 452 | 7053 | 2409 | 8765 | 904 | 896 | 0 | 7311 | 15 | 0 | 454 | 0 | 0 | 2100 | 8195 | 8758 | 7416
2024-02-17 10:45 | 5916 | 0 | 0 | 0 | 129 | 118 | 407 | 7116 | 2499 | 8764 | 905 | 896 | 0 | 7399 | 15 | 0 | 453 | 0 | 0 | 2100 | 8218 | 8757 | 7490
2024-02-17 11:00 | 5147 | 0 | 0 | 0 | 160 | 161 | 361 | 7125 | 2513 | 8763 | 905 | 896 | 0 | 7476 | 15 | 0 | 454 | 0 | 0 | 2100 | 8224 | 8756 | 7577
2024-02-17 11:15 | 4631 | 0 | 0 | 0 | 189 | 149 | 556 | 7127 | 2527 | 8762 | 904 | 898 | 0 | 7451 | 15 | 0 | 454 | 0 | 0 | 2100 | 8229 | 8754 | 7579
2024-02-17 11:30 | 4611 | 0 | 0 | 0 | 197 | 164 | 603 | 7114 | 2501 | 8761 | 903 | 897 | 0 | 7402 | 15 | 0 | 453 | 0 | 0 | 2100 | 8239 | 8753 | 7537
2024-02-17 11:45 | 6021 | 0 | 0 | 0 | 191 | 162 | 436 | 7189 | 2610 | 8758 | 905 | 897 | 0 | 7457 | 15 | 0 | 453 | 0 | 0 | 2100 | 8248 | 8751 | 7584
2024-02-17 12:00 | 3233 | 0 | 0 | 0 | 188 | 155 | 397 | 7142 | 2555 | 8757 | 904 | 895 | 0 | 7460 | 15 | 0 | 453 | 0 | 0 | 2100 | 8249 | 8749 | 7599
2024-02-17 12:15 | 2963 | 0 | 0 | 0 | 200 | 173 | 475 | 7121 | 2515 | 8757 | 904 | 896 | 0 | 7387 | 15 | 0 | 453 | 0 | 0 | 2100 | 8248 | 8748 | 7526
2024-02-17 12:30 | 3008 | 0 | 0 | 0 | 163 | 148 | 352 | 7127 | 2531 | 8755 | 905 | 895 | 0 | 7364 | 15 | 0 | 454 | 0 | 0 | 2100 | 8253 | 8747 | 7496
2024-02-17 12:45 | 2521 | 0 | 0 | 0 | 169 | 110 | 336 | 7146 | 2549 | 8756 | 904 | 896 | 0 | 7359 | 15 | 0 | 454 | 0 | 0 | 2100 | 8250 | 8748 | 7487
2024-02-17 13:00 | 2373 | 0 | 0 | 0 | 212 | 121 | 332 | 7125 | 2527 | 8756 | 904 | 896 | 0 | 7337 | 15 | 0 | 453 | 0 | 0 | 2100 | 8248 | 8748 | 7455
2024-02-17 13:15 | 2046 | 0 | 0 | 0 | 154 | 93 | 220 | 7129 | 2535 | 8754 | 904 | 896 | 0 | 7321 | 15 | 0 | 454 | 0 | 0 | 2100 | 8244 | 8746 | 7431
2024-02-17 13:30 | 2013 | 0 | 0 | 0 | 92 | 118 | 296 | 7119 | 2515 | 8752 | 904 | 896 | 0 | 7326 | 15 | 0 | 454 | 0 | 0 | 2100 | 8246 | 8744 | 7428
2024-02-17 13:45 | 3055 | 0 | 0 | 0 | 19 | 116 | 301 | 7126 | 2521 | 8750 | 905 | 896 | 0 | 7335 | 15 | 0 | 454 | 0 | 0 | 2100 | 8247 | 8742 | 7424
2024-02-17 14:00 | 2433 | 0 | 0 | 0 | 21 | 133 | 371 | 7135 | 2529 | 8749 | 904 | 896 | 0 | 7351 | 15 | 0 | 454 | 0 | 0 | 2100 | 8248 | 8741 | 7419
2024-02-17 14:15 | 1219 | 0 | 0 | 0 | 57 | 112 | 238 | 7135 | 2537 | 8748 | 904 | 896 | 0 | 7328 | 15 | 0 | 456 | 0 | 0 | 2100 | 8242 | 8739 | 7396
2024-02-17 14:30 | 725 | 0 | 0 | 0 | 41 | 107 | 275 | 7107 | 2494 | 8747 | 904 | 895 | 0 | 7258 | 15 | 0 | 457 | 0 | 0 | 2100 | 8236 | 8738 | 7322
2024-02-17 14:45 | 800 | 0 | 0 | 0 | 53 | 119 | 299 | 7075 | 2442 | 8745 | 904 | 895 | 0 | 7195 | 15 | 6 | 457 | 0 | 0 | 2100 | 8229 | 8736 | 7251
2024-02-17 15:00 | 1116 | 0 | 0 | 0 | 31 | 117 | 273 | 7063 | 2427 | 8744 | 904 | 895 | 0 | 7151 | 15 | 5 | 456 | 0 | 0 | 2100 | 8226 | 8736 | 7207
2024-02-17 15:15 | 1702 | 0 | 0 | 0 | 231 | 141 | 499 | 7081 | 2444 | 8743 | 905 | 895 | 0 | 7170 | 15 | 0 | 455 | 0 | 0 | 2100 | 8228 | 8735 | 7221
2024-02-17 15:30 | 2312 | 0 | 0 | 0 | 107 | 91 | 222 | 7117 | 2501 | 8743 | 904 | 895 | 0 | 7223 | 15 | 0 | 454 | 0 | 0 | 2100 | 8228 | 8735 | 7268
2024-02-17 15:45 | 1339 | 0 | 0 | 0 | 89 | 111 | 273 | 7118 | 2501 | 8744 | 904 | 896 | 0 | 7257 | 15 | 0 | 456 | 0 | 0 | 2100 | 8226 | 8735 | 7298
2024-02-17 16:00 | 1345 | 0 | 0 | 0 | 31 | 114 | 266 | 7105 | 2496 | 8744 | 904 | 896 | 0 | 7247 | 15 | 0 | 457 | 0 | 0 | 2100 | 8222 | 8736 | 7276
2024-02-17 16:15 | 856 | 0 | 0 | 0 | 46 | 120 | 268 | 7087 | 2469 | 8745 | 904 | 895 | 0 | 7219 | 15 | 0 | 458 | 0 | 0 | 2100 | 8219 | 8736 | 7246
2024-02-17 16:30 | 537 | 0 | 0 | 0 | 86 | 77 | 259 | 7097 | 2485 | 8744 | 904 | 895 | 0 | 7187 | 15 | 0 | 458 | 0 | 0 | 2100 | 8215 | 8736 | 7215
2024-02-17 16:45 | 724 | 0 | 0 | 0 | 181 | 116 | 307 | 7086 | 2463 | 8745 | 905 | 895 | 0 | 7163 | 15 | 0 | 459 | 0 | 0 | 2100 | 8211 | 8736 | 7195
2024-02-17 17:00 | 481 | 0 | 0 | 0 | 45 | 96 | 297 | 7085 | 2463 | 8746 | 904 | 895 | 0 | 7146 | 15 | 1 | 460 | 0 | 0 | 2100 | 8208 | 8737 | 7171
2024-02-17 17:15 | 290 | 0 | 0 | 0 | 80 | 82 | 240 | 7069 | 2438 | 8747 | 904 | 895 | 0 | 7122 | 15 | 15 | 470 | 0 | 0 | 2100 | 8203 | 8739 | 7144
2024-02-17 17:30 | 143 | 0 | 0 | 0 | 230 | 83 | 309 | 7074 | 2447 | 8747 | 904 | 894 | 0 | 7099 | 15 | 15 | 467 | 0 | 0 | 2100 | 8202 | 8739 | 7117
2024-02-17 17:45 | 21 | 0 | 0 | 0 | 9 | 149 | 523 | 7040 | 2398 | 8749 | 904 | 895 | 0 | 7078 | 15 | 15 | 517 | 0 | 0 | 2100 | 8199 | 8741 | 7085
2024-02-17 18:00 | 0 | 0 | 0 | 0 | 30 | 95 | 234 | 7023 | 2373 | 8751 | 905 | 895 | 0 | 7047 | 15 | 15 | 720 | 0 | 0 | 2100 | 8197 | 8743 | 7053
2024-02-17 18:15 | 0 | 8 | 0 | 0 | 63 | 63 | 143 | 7018 | 2360 | 8753 | 904 | 894 | 240 | 7031 | 15 | 15 | 735 | 0 | 0 | 2100 | 8194 | 8745 | 7033
2024-02-17 18:30 | 0 | 8 | 0 | 0 | 14 | 119 | 322 | 7003 | 2345 | 8754 | 904 | 894 | 240 | 7015 | 15 | 15 | 865 | 0 | 0 | 2100 | 8191 | 8746 | 7016
2024-02-17 18:45 | 0 | 24 | 0 | 0 | 65 | 118 | 320 | 7000 | 2337 | 8755 | 903 | 895 | 240 | 7003 | 15 | 15 | 869 | 0 | 0 | 2100 | 8187 | 8747 | 7003
2024-02-17 19:00 | 0 | 44 | 0 | 0 | 80 | 90 | 278 | 6995 | 2329 | 8756 | 904 | 894 | 719 | 6998 | 15 | 15 | 916 | 0 | 0 | 2100 | 8185 | 8748 | 6996
2024-02-17 19:15 | 0 | 4 | 0 | 0 | 201 | 108 | 386 | 6984 | 2313 | 8758 | 904 | 895 | 240 | 6992 | 15 | 15 | 852 | 0 | 0 | 2100 | 8183 | 8750 | 6987
2024-02-17 19:30 | 0 | 0 | 0 | 0 | 130 | 78 | 190 | 6971 | 2297 | 8760 | 905 | 894 | 0 | 6980 | 15 | 15 | 843 | 0 | 0 | 2100 | 8179 | 8752 | 6975
2024-02-17 19:45 | 0 | 0 | 0 | 0 | 176 | 57 | 180 | 6971 | 2292 | 8760 | 904 | 894 | 0 | 6973 | 15 | 15 | 836 | 0 | 0 | 2100 | 8178 | 8752 | 6968
2024-02-17 20:00 | 0 | 0 | 0 | 0 | 168 | 101 | 228 | 6961 | 2277 | 8762 | 904 | 895 | 0 | 6967 | 15 | 15 | 827 | 0 | 0 | 2100 | 8178 | 8754 | 6958
2024-02-17 20:15 | 0 | 0 | 0 | 0 | 294 | 69 | 219 | 6960 | 2280 | 8762 | 904 | 895 | 0 | 6967 | 15 | 15 | 819 | 0 | 0 | 2100 | 8174 | 8754 | 6952
2024-02-17 20:30 | 0 | 4 | 0 | 0 | 267 | 95 | 300 | 6967 | 2290 | 8763 | 905 | 894 | 240 | 6967 | 15 | 15 | 814 | 0 | 0 | 2100 | 8171 | 8755 | 6953
2024-02-17 20:45 | 0 | 0 | 0 | 0 | 217 | 81 | 193 | 6972 | 2296 | 8764 | 904 | 895 | 0 | 6965 | 15 | 15 | 812 | 0 | 0 | 2100 | 8169 | 8756 | 6953
2024-02-17 21:00 | 0 | 0 | 0 | 0 | 231 | 68 | 167 | 6980 | 2308 | 8765 | 904 | 894 | 0 | 6969 | 15 | 15 | 807 | 0 | 0 | 2100 | 8172 | 8757 | 6953
2024-02-17 21:15 | 0 | 0 | 0 | 0 | 202 | 57 | 145 | 6980 | 2307 | 8766 | 904 | 894 | 0 | 6967 | 15 | 15 | 799 | 0 | 0 | 2100 | 8167 | 8759 | 6955
2024-02-17 21:30 | 0 | 0 | 0 | 0 | 252 | 76 | 241 | 6974 | 2301 | 8768 | 904 | 895 | 0 | 6968 | 15 | 15 | 803 | 0 | 0 | 2100 | 8166 | 8760 | 6955
2024-02-17 21:45 | 0 | 0 | 0 | 0 | 179 | 71 | 209 | 6972 | 2300 | 8768 | 904 | 895 | 0 | 6967 | 15 | 15 | 799 | 0 | 0 | 2100 | 8165 | 8760 | 6955
2024-02-17 22:00 | 0 | 0 | 0 | 0 | 200 | 78 | 191 | 6969 | 2293 | 8769 | 904 | 894 | 0 | 6965 | 15 | 15 | 792 | 0 | 0 | 2100 | 8162 | 8761 | 6954
2024-02-17 22:15 | 0 | 0 | 0 | 0 | 96 | 55 | 273 | 6963 | 2287 | 8769 | 904 | 894 | 0 | 6959 | 15 | 15 | 784 | 0 | 0 | 2100 | 8160 | 8761 | 6950
2024-02-17 22:30 | 0 | 0 | 0 | 0 | 248 | 45 | 132 | 6960 | 2281 | 8769 | 904 | 895 | 0 | 6957 | 15 | 15 | 775 | 0 | 0 | 2100 | 8160 | 8761 | 6946
2024-02-17 22:45 | 0 | 0 | 0 | 0 | 355 | 41 | 98 | 6955 | 2272 | 8769 | 904 | 895 | 0 | 6951 | 15 | 15 | 776 | 0 | 0 | 2100 | 8158 | 8761 | 6937
2024-02-17 23:00 | 0 | 0 | 0 | 0 | 317 | 52 | 139 | 6960 | 2272 | 8769 | 904 | 894 | 0 | 6943 | 15 | 15 | 762 | 0 | 0 | 2100 | 8155 | 8761 | 6932
2024-02-17 23:15 | 0 | 0 | 0 | 0 | 45 | 43 | 167 | 6953 | 2270 | 8769 | 905 | 894 | 0 | 6944 | 15 | 15 | 756 | 0 | 0 | 2100 | 8154 | 8761 | 6933
2024-02-17 23:30 | 0 | 4 | 0 | 0 | 286 | 51 | 119 | 6950 | 2269 | 8769 | 904 | 894 | 240 | 6937 | 15 | 15 | 756 | 0 | 0 | 2100 | 8152 | 8761 | 6927
2024-02-17 23:45 | 0 | 0 | 0 | 0 | 282 | 72 | 158 | 6941 | 2253 | 8769 | 904 | 894 | 0 | 6929 | 15 | 15 | 756 | 0 | 0 | 2100 | 8151 | 8761 | 6913
2024-02-18 | 0 | 0 | 0 | 0 | 280 | 49 | 104 | 6939 | 2247 | 8768 | 904 | 894 | 0 | 6915 | 15 | 15 | 751 | 0 | 0 | 2100 | 8149 | 8760 | 6904
2024-02-18 00:15 | 0 | 0 | 0 | 0 | 230 | 51 | 121 | 6920 | 2223 | 8767 | 904 | 895 | 0 | 6908 | 15 | 15 | 752 | 0 | 0 | 2100 | 8121 | 8759 | 6912
2024-02-18 00:30 | 0 | 0 | 0 | 0 | 260 | 54 | 86 | 6915 | 2163 | 8766 | 904 | 894 | 0 | 6901 | 15 | 15 | 753 | 0 | 0 | 2100 | 8129 | 8757 | 6899
2024-02-18 00:45 | 0 | 0 | 0 | 0 | 297 | 68 | 119 | 6937 | 2231 | 8763 | 903 | 894 | 0 | 6899 | 15 | 15 | 743 | 0 | 0 | 2100 | 8129 | 8755 | 6893
2024-02-18 01:00 | 0 | 0 | 0 | 0 | 267 | 47 | 90 | 6933 | 2237 | 8762 | 904 | 895 | 0 | 6906 | 15 | 15 | 737 | 0 | 0 | 2100 | 8127 | 8754 | 6898
2024-02-18 01:15 | 0 | 0 | 0 | 0 | 252 | 45 | 80 | 6929 | 2233 | 8761 | 904 | 895 | 0 | 6910 | 15 | 15 | 735 | 0 | 0 | 2100 | 8127 | 8752 | 6895
2024-02-18 01:30 | 0 | 0 | 0 | 0 | 253 | 76 | 137 | 6956 | 2241 | 8759 | 904 | 894 | 0 | 6907 | 15 | 15 | 710 | 0 | 0 | 2100 | 8126 | 8751 | 6891
2024-02-18 01:45 | 0 | 0 | 0 | 0 | 255 | 97 | 179 | 6977 | 2255 | 8759 | 904 | 894 | 0 | 6916 | 15 | 15 | 676 | 0 | 0 | 2100 | 8127 | 8751 | 6895
2024-02-18 02:00 | 0 | 0 | 0 | 0 | 249 | 87 | 157 | 6972 | 2263 | 8758 | 904 | 894 | 0 | 6923 | 15 | 15 | 648 | 0 | 0 | 2100 | 8122 | 8750 | 6899
2024-02-18 02:15 | 0 | 4 | 0 | 0 | 248 | 69 | 146 | 6966 | 2259 | 8757 | 905 | 894 | 240 | 6924 | 15 | 15 | 635 | 0 | 0 | 2100 | 8123 | 8749 | 6901
2024-02-18 02:30 | 0 | 0 | 0 | 0 | 229 | 89 | 168 | 6948 | 2241 | 8757 | 904 | 895 | 0 | 6913 | 15 | 15 | 625 | 0 | 0 | 2100 | 8121 | 8749 | 6890
2024-02-18 02:45 | 0 | 0 | 0 | 0 | 246 | 102 | 182 | 6983 | 2252 | 8756 | 904 | 894 | 0 | 6915 | 15 | 15 | 598 | 0 | 0 | 2100 | 8118 | 8748 | 6896
2024-02-18 03:00 | 0 | 0 | 0 | 0 | 273 | 75 | 132 | 6963 | 2256 | 8755 | 904 | 894 | 0 | 6923 | 15 | 15 | 610 | 0 | 0 | 2100 | 8118 | 8747 | 6900
2024-02-18 03:15 | 0 | 0 | 0 | 0 | 235 | 35 | 82 | 6889 | 2183 | 8755 | 903 | 894 | 0 | 6896 | 15 | 15 | 645 | 0 | 0 | 2100 | 8118 | 8747 | 6874
2024-02-18 03:30 | 0 | 0 | 0 | 0 | 251 | 40 | 104 | 6881 | 2171 | 8755 | 904 | 895 | 0 | 6869 | 15 | 15 | 667 | 0 | 0 | 2100 | 8117 | 8747 | 6849
2024-02-18 03:45 | 0 | 0 | 0 | 0 | 299 | 44 | 107 | 6874 | 2148 | 8753 | 904 | 894 | 0 | 6845 | 15 | 15 | 687 | 0 | 0 | 2100 | 8114 | 8745 | 6826
2024-02-18 04:00 | 0 | 4 | 0 | 0 | 351 | 48 | 100 | 6870 | 2139 | 8754 | 904 | 894 | 240 | 6838 | 15 | 15 | 706 | 0 | 0 | 2100 | 8115 | 8746 | 6825
2024-02-18 04:15 | 0 | 0 | 0 | 0 | 242 | 42 | 87 | 6834 | 2109 | 8755 | 904 | 894 | 0 | 6821 | 15 | 15 | 725 | 0 | 0 | 2100 | 8112 | 8747 | 6807
2024-02-18 04:30 | 0 | 0 | 0 | 0 | 254 | 55 | 102 | 6864 | 2111 | 8754 | 904 | 894 | 0 | 6813 | 15 | 15 | 725 | 0 | 0 | 2100 | 8110 | 8746 | 6797
2024-02-18 04:45 | 0 | 0 | 0 | 0 | 237 | 87 | 152 | 6931 | 2136 | 8755 | 904 | 894 | 0 | 6831 | 15 | 15 | 680 | 0 | 0 | 2100 | 8111 | 8747 | 6809
2024-02-18 05:00 | 0 | 4 | 0 | 0 | 241 | 105 | 166 | 6993 | 2184 | 8755 | 905 | 894 | 240 | 6866 | 15 | 15 | 613 | 0 | 0 | 2100 | 8113 | 8748 | 6831
2024-02-18 05:15 | 0 | 0 | 0 | 0 | 248 | 89 | 139 | 6984 | 2233 | 8756 | 905 | 894 | 0 | 6901 | 15 | 15 | 582 | 0 | 0 | 2100 | 8110 | 8748 | 6853
2024-02-18 05:30 | 0 | 0 | 0 | 0 | 345 | 51 | 151 | 6901 | 2191 | 8757 | 904 | 895 | 0 | 6883 | 15 | 15 | 609 | 0 | 0 | 2100 | 8106 | 8749 | 6846
2024-02-18 05:45 | 0 | 0 | 0 | 0 | 333 | 59 | 146 | 6892 | 2171 | 8758 | 904 | 894 | 0 | 6860 | 15 | 15 | 618 | 0 | 0 | 2100 | 8105 | 8750 | 6831
2024-02-18 06:00 | 5 | 0 | 0 | 0 | 250 | 77 | 243 | 6901 | 2159 | 8760 | 904 | 894 | 0 | 6848 | 15 | 15 | 614 | 0 | 0 | 2100 | 8104 | 8752 | 6827
2024-02-18 06:15 | 36 | 0 | 0 | 0 | 202 | 91 | 267 | 6925 | 2198 | 8761 | 904 | 895 | 0 | 6877 | 15 | 15 | 593 | 0 | 0 | 2100 | 8105 | 8753 | 6857
2024-02-18 06:30 | 77 | 0 | 0 | 0 | 249 | 97 | 295 | 6930 | 2229 | 8762 | 905 | 894 | 0 | 6899 | 15 | 15 | 574 | 0 | 0 | 2100 | 8105 | 8754 | 6879
2024-02-18 06:45 | 239 | 0 | 0 | 0 | 331 | 89 | 215 | 6928 | 2232 | 8764 | 904 | 894 | 0 | 6915 | 15 | 15 | 546 | 0 | 0 | 2100 | 8102 | 8756 | 6894
2024-02-18 07:00 | 543 | 0 | 0 | 0 | 123 | 32 | 81 | 6921 | 2226 | 8765 | 904 | 895 | 0 | 6929 | 15 | 15 | 520 | 0 | 0 | 2100 | 8105 | 8757 | 6912
2024-02-18 07:15 | 781 | 0 | 0 | 0 | 318 | 62 | 131 | 6943 | 2255 | 8767 | 904 | 895 | 0 | 6954 | 15 | 15 | 471 | 0 | 0 | 2100 | 8100 | 8760 | 6944
2024-02-18 07:30 | 819 | 0 | 0 | 0 | 269 | 79 | 203 | 6953 | 2269 | 8769 | 904 | 895 | 0 | 6977 | 15 | 15 | 462 | 0 | 0 | 2100 | 8101 | 8761 | 6976
2024-02-18 07:45 | 801 | 0 | 0 | 0 | 222 | 93 | 206 | 6960 | 2283 | 8771 | 904 | 894 | 0 | 6987 | 15 | 15 | 462 | 0 | 0 | 2100 | 8102 | 8763 | 6997
2024-02-18 08:00 | 1225 | 0 | 0 | 0 | 234 | 119 | 329 | 6974 | 2297 | 8772 | 905 | 894 | 0 | 6999 | 15 | 15 | 460 | 0 | 0 | 2100 | 8102 | 8765 | 7019
2024-02-18 08:15 | 1125 | 0 | 0 | 0 | 188 | 104 | 285 | 7001 | 2339 | 8775 | 904 | 895 | 0 | 7031 | 15 | 12 | 460 | 0 | 0 | 2100 | 8095 | 8768 | 7065
2024-02-18 08:30 | 1621 | 0 | 0 | 0 | 200 | 109 | 302 | 7019 | 2355 | 8777 | 905 | 894 | 0 | 7075 | 15 | 0 | 459 | 0 | 0 | 2100 | 8096 | 8769 | 7113
2024-02-18 08:45 | 3469 | 0 | 0 | 0 | 196 | 142 | 326 | 7047 | 2407 | 8776 | 904 | 895 | 0 | 7141 | 15 | 3 | 455 | 0 | 0 | 2100 | 8111 | 8769 | 7172
2024-02-18 09:00 | 3659 | 0 | 0 | 0 | 168 | 133 | 319 | 7083 | 2460 | 8776 | 904 | 895 | 0 | 7285 | 15 | 0 | 456 | 0 | 0 | 2100 | 8120 | 8769 | 7335
2024-02-18 09:15 | 2074 | 0 | 0 | 0 | 197 | 129 | 287 | 7076 | 2445 | 8777 | 905 | 896 | 0 | 7264 | 15 | 0 | 456 | 0 | 0 | 2100 | 8119 | 8769 | 7351
2024-02-18 09:30 | 4597 | 0 | 0 | 0 | 141 | 95 | 233 | 7095 | 2475 | 8776 | 905 | 896 | 0 | 7293 | 15 | 0 | 452 | 0 | 0 | 2100 | 8137 | 8770 | 7383
2024-02-18 09:45 | 4241 | 0 | 0 | 0 | 131 | 102 | 274 | 7151 | 2556 | 8777 | 904 | 896 | 0 | 7431 | 15 | 0 | 453 | 0 | 0 | 2100 | 8145 | 8770 | 7545
2024-02-18 10:00 | 3963 | 0 | 0 | 0 | 139 | 131 | 325 | 7150 | 2549 | 8779 | 904 | 895 | 0 | 7444 | 15 | 0 | 454 | 0 | 0 | 2100 | 8156 | 8772 | 7580
2024-02-18 10:15 | 4073 | 0 | 0 | 0 | 58 | 115 | 263 | 7139 | 2551 | 8779 | 904 | 896 | 0 | 7455 | 15 | 0 | 454 | 0 | 0 | 2100 | 8162 | 8772 | 7586
2024-02-18 10:30 | 3633 | 0 | 0 | 0 | 38 | 121 | 314 | 7125 | 2516 | 8778 | 905 | 896 | 0 | 7449 | 15 | 0 | 454 | 0 | 0 | 2100 | 8168 | 8770 | 7565
2024-02-18 10:45 | 3001 | 0 | 0 | 0 | 111 | 111 | 238 | 7137 | 2555 | 8776 | 904 | 896 | 0 | 7424 | 15 | 0 | 456 | 0 | 0 | 2100 | 8172 | 8768 | 7568
2024-02-18 11:00 | 3551 | 0 | 0 | 0 | 138 | 131 | 331 | 7143 | 2543 | 8775 | 904 | 896 | 0 | 7391 | 15 | 0 | 453 | 0 | 0 | 2100 | 8178 | 8768 | 7546
2024-02-18 11:15 | 6145 | 0 | 0 | 0 | 102 | 120 | 299 | 7209 | 2676 | 8773 | 904 | 896 | 0 | 7490 | 15 | 0 | 453 | 0 | 0 | 2100 | 8194 | 8766 | 7638
2024-02-18 11:30 | 4155 | 0 | 0 | 0 | 75 | 126 | 262 | 7174 | 2585 | 8771 | 904 | 896 | 0 | 7528 | 15 | 0 | 454 | 0 | 0 | 2100 | 8201 | 8764 | 7692
2024-02-18 11:45 | 5466 | 0 | 0 | 0 | 59 | 119 | 273 | 7169 | 2577 | 8770 | 904 | 896 | 0 | 7523 | 15 | 0 | 453 | 0 | 0 | 2100 | 8211 | 8762 | 7673
2024-02-18 12:00 | 2459 | 0 | 0 | 0 | 71 | 125 | 323 | 7138 | 2556 | 8769 | 904 | 896 | 0 | 7497 | 15 | 0 | 456 | 0 | 0 | 2100 | 8210 | 8760 | 7644
2024-02-18 12:15 | 1840 | 0 | 0 | 0 | 50 | 110 | 309 | 7117 | 2501 | 8768 | 905 | 896 | 0 | 7393 | 15 | 0 | 456 | 0 | 0 | 2100 | 8205 | 8759 | 7536
2024-02-18 12:30 | 1809 | 0 | 0 | 0 | 25 | 130 | 427 | 7111 | 2492 | 8767 | 904 | 895 | 0 | 7331 | 15 | 0 | 457 | 0 | 0 | 2100 | 8202 | 8758 | 7445
2024-02-18 12:45 | 3024 | 0 | 0 | 0 | 39 | 163 | 363 | 7140 | 2550 | 8765 | 905 | 895 | 0 | 7330 | 15 | 0 | 456 | 0 | 0 | 2100 | 8207 | 8756 | 7418
2024-02-18 13:00 | 1275 | 0 | 0 | 0 | 24 | 141 | 519 | 7141 | 2557 | 8763 | 904 | 896 | 0 | 7328 | 15 | 3 | 457 | 0 | 0 | 2100 | 8203 | 8754 | 7403
2024-02-18 13:15 | 1887 | 0 | 0 | 0 | 4 | 158 | 474 | 7125 | 2527 | 8761 | 904 | 895 | 0 | 7293 | 15 | 0 | 457 | 0 | 0 | 2100 | 8202 | 8753 | 7357
2024-02-18 13:30 | 2132 | 0 | 0 | 0 | 26 | 159 | 411 | 7144 | 2557 | 8760 | 904 | 896 | 0 | 7293 | 15 | 0 | 455 | 0 | 0 | 2100 | 8201 | 8752 | 7349
2024-02-18 13:45 | 1957 | 0 | 0 | 0 | 22 | 166 | 485 | 7153 | 2566 | 8757 | 904 | 896 | 0 | 7306 | 15 | 0 | 455 | 0 | 0 | 2100 | 8201 | 8749 | 7353
2024-02-18 14:00 | 2359 | 0 | 0 | 0 | 354 | 153 | 372 | 7149 | 2563 | 8756 | 905 | 895 | 0 | 7325 | 15 | 0 | 455 | 0 | 0 | 2100 | 8200 | 8748 | 7356
2024-02-18 14:15 | 2524 | 0 | 0 | 0 | 79 | 130 | 316 | 7161 | 2579 | 8754 | 905 | 896 | 0 | 7348 | 15 | 0 | 455 | 0 | 0 | 2100 | 8206 | 8746 | 7392
2024-02-18 14:30 | 1806 | 0 | 0 | 0 | 82 | 136 | 348 | 7153 | 2566 | 8753 | 905 | 895 | 0 | 7339 | 15 | 0 | 455 | 0 | 0 | 2100 | 8201 | 8745 | 7383
2024-02-18 14:45 | 1500 | 0 | 0 | 0 | 44 | 162 | 483 | 7149 | 2567 | 8753 | 904 | 895 | 0 | 7310 | 15 | 0 | 457 | 0 | 0 | 2100 | 8197 | 8744 | 7357
2024-02-18 15:00 | 1285 | 0 | 0 | 0 | 29 | 145 | 515 | 7138 | 2543 | 8752 | 903 | 895 | 0 | 7275 | 15 | 0 | 456 | 0 | 0 | 2100 | 8194 | 8743 | 7311
2024-02-18 15:15 | 1541 | 0 | 0 | 0 | 359 | 159 | 442 | 7137 | 2550 | 8752 | 904 | 894 | 0 | 7257 | 15 | 0 | 457 | 0 | 0 | 2100 | 8194 | 8743 | 7281
2024-02-18 15:30 | 1493 | 0 | 0 | 0 | 118 | 149 | 451 | 7171 | 2589 | 8753 | 904 | 895 | 0 | 7272 | 15 | 0 | 456 | 0 | 0 | 2100 | 8193 | 8745 | 7294
2024-02-18 15:45 | 721 | 0 | 0 | 0 | 65 | 132 | 321 | 7172 | 2597 | 8754 | 904 | 896 | 0 | 7275 | 15 | 0 | 457 | 0 | 0 | 2100 | 8191 | 8745 | 7300
2024-02-18 16:00 | 1216 | 0 | 0 | 0 | 7 | 126 | 348 | 7147 | 2556 | 8753 | 904 | 895 | 0 | 7251 | 15 | 0 | 457 | 0 | 0 | 2100 | 8188 | 8744 | 7267
2024-02-18 16:15 | 650 | 0 | 0 | 0 | 85 | 110 | 224 | 7153 | 2570 | 8755 | 904 | 895 | 0 | 7243 | 15 | 0 | 459 | 0 | 0 | 2100 | 8186 | 8747 | 7268
2024-02-18 16:30 | 252 | 0 | 0 | 0 | 28 | 87 | 301 | 7132 | 2539 | 8758 | 904 | 896 | 0 | 7201 | 15 | 3 | 459 | 0 | 0 | 2100 | 8181 | 8749 | 7223
2024-02-18 16:45 | 553 | 0 | 0 | 0 | 35 | 115 | 268 | 7114 | 2504 | 8757 | 905 | 895 | 0 | 7177 | 15 | 0 | 459 | 0 | 0 | 2100 | 8179 | 8749 | 7193
2024-02-18 17:00 | 361 | 0 | 0 | 0 | 59 | 92 | 253 | 7101 | 2489 | 8758 | 904 | 895 | 0 | 7161 | 15 | 12 | 461 | 0 | 0 | 2100 | 8173 | 8750 | 7175
2024-02-18 17:15 | 169 | 0 | 0 | 0 | 45 | 91 | 311 | 7079 | 2453 | 8762 | 904 | 895 | 0 | 7135 | 15 | 15 | 541 | 0 | 0 | 2100 | 8172 | 8753 | 7149
2024-02-18 17:30 | 65 | 0 | 0 | 0 | 2 | 93 | 255 | 7055 | 2415 | 8762 | 905 | 895 | 0 | 7098 | 15 | 15 | 555 | 0 | 0 | 2100 | 8168 | 8754 | 7106
2024-02-18 17:45 | 27 | 32 | 0 | 0 | 18 | 116 | 357 | 7057 | 2417 | 8764 | 905 | 894 | 719 | 7073 | 15 | 15 | 943 | 0 | 0 | 2100 | 8171 | 8755 | 7073
2024-02-18 18:00 | 0 | 88 | 0 | 0 | 21 | 153 | 418 | 7044 | 2399 | 8766 | 905 | 895 | 719 | 7047 | 15 | 15 | 1008 | 0 | 0 | 2100 | 8165 | 8757 | 7046
2024-02-18 18:15 | 0 | 200 | 0 | 0 | 13 | 153 | 353 | 7021 | 2368 | 8769 | 904 | 895 | 1438 | 7025 | 15 | 15 | 979 | 4 | 1 | 2100 | 8165 | 8760 | 7024
2024-02-18 18:30 | 0 | 208 | 0 | 0 | 38 | 129 | 307 | 7019 | 2365 | 8770 | 904 | 895 | 1199 | 7013 | 15 | 15 | 1052 | 3 | 1 | 2100 | 8160 | 8761 | 7010
2024-02-18 18:45 | 0 | 236 | 0 | 0 | 353 | 146 | 358 | 7012 | 2353 | 8772 | 905 | 895 | 1438 | 7004 | 15 | 15 | 941 | 5 | 1 | 2100 | 8158 | 8764 | 6997
2024-02-18 19:00 | 0 | 116 | 0 | 0 | 27 | 134 | 400 | 6991 | 2327 | 8774 | 904 | 895 | 1199 | 6987 | 15 | 15 | 1016 | 3 | 1 | 2100 | 8156 | 8766 | 6981
2024-02-18 19:15 | 0 | 172 | 0 | 0 | 357 | 134 | 431 | 6989 | 2321 | 8777 | 904 | 895 | 1438 | 6977 | 15 | 15 | 898 | 2 | 1 | 2100 | 8155 | 8768 | 6969
2024-02-18 19:30 | 0 | 36 | 0 | 0 | 69 | 169 | 386 | 6986 | 2315 | 8779 | 905 | 894 | 479 | 6966 | 15 | 15 | 807 | 2 | 1 | 2100 | 8151 | 8771 | 6956
2024-02-18 19:45 | 0 | 0 | 0 | 0 | 203 | 139 | 604 | 6979 | 2306 | 8781 | 904 | 894 | 0 | 6960 | 15 | 15 | 779 | 0 | 0 | 2100 | 8152 | 8772 | 6947
2024-02-18 20:00 | 0 | 0 | 0 | 0 | 197 | 178 | 431 | 6979 | 2303 | 8783 | 905 | 894 | 0 | 6957 | 15 | 15 | 729 | 0 | 0 | 2100 | 8150 | 8775 | 6943
2024-02-18 20:15 | 0 | 4 | 0 | 0 | 215 | 189 | 364 | 6980 | 2302 | 8782 | 904 | 894 | 240 | 6955 | 15 | 15 | 719 | 0 | 0 | 2100 | 8146 | 8774 | 6940
2024-02-18 20:30 | 0 | 0 | 0 | 0 | 218 | 171 | 412 | 6982 | 2307 | 8784 | 904 | 895 | 0 | 6954 | 15 | 15 | 709 | 0 | 0 | 2100 | 8146 | 8776 | 6937
2024-02-18 20:45 | 0 | 0 | 0 | 0 | 219 | 149 | 338 | 6991 | 2311 | 8786 | 905 | 895 | 0 | 6955 | 15 | 15 | 693 | 0 | 0 | 2100 | 8142 | 8778 | 6937
2024-02-18 21:00 | 0 | 0 | 0 | 0 | 126 | 130 | 338 | 6992 | 2308 | 8788 | 904 | 895 | 0 | 6957 | 15 | 15 | 700 | 0 | 0 | 2100 | 8142 | 8780 | 6938
2024-02-18 21:15 | 0 | 0 | 0 | 0 | 152 | 152 | 379 | 6979 | 2307 | 8790 | 905 | 894 | 0 | 6960 | 15 | 15 | 692 | 0 | 0 | 2100 | 8140 | 8782 | 6939
2024-02-18 21:30 | 0 | 0 | 0 | 0 | 61 | 157 | 575 | 6967 | 2287 | 8792 | 904 | 894 | 0 | 6951 | 15 | 15 | 673 | 0 | 0 | 2100 | 8140 | 8784 | 6937
2024-02-18 21:45 | 0 | 0 | 0 | 0 | 171 | 151 | 350 | 6954 | 2269 | 8794 | 904 | 894 | 0 | 6932 | 15 | 15 | 645 | 0 | 0 | 2100 | 8140 | 8786 | 6926
2024-02-18 22:00 | 0 | 0 | 0 | 0 | 206 | 155 | 547 | 6943 | 2243 | 8795 | 904 | 894 | 0 | 6911 | 15 | 15 | 611 | 0 | 0 | 2100 | 8136 | 8786 | 6913
2024-02-18 22:15 | 0 | 0 | 0 | 0 | 163 | 149 | 412 | 6949 | 2235 | 8794 | 905 | 894 | 0 | 6903 | 15 | 15 | 576 | 0 | 0 | 2100 | 8134 | 8786 | 6908
2024-02-18 22:30 | 0 | 0 | 0 | 0 | 193 | 145 | 375 | 6953 | 2236 | 8794 | 904 | 895 | 0 | 6902 | 15 | 15 | 558 | 0 | 0 | 2100 | 8134 | 8786 | 6905
2024-02-18 22:45 | 0 | 0 | 0 | 0 | 191 | 148 | 397 | 6957 | 2241 | 8794 | 905 | 893 | 0 | 6905 | 15 | 15 | 534 | 0 | 0 | 2100 | 8131 | 8786 | 6902
2024-02-18 23:00 | 0 | 0 | 0 | 0 | 179 | 203 | 462 | 6965 | 2243 | 8794 | 904 | 895 | 0 | 6907 | 15 | 15 | 479 | 0 | 0 | 2100 | 8131 | 8785 | 6895
2024-02-18 23:15 | 0 | 0 | 0 | 0 | 208 | 201 | 400 | 6963 | 2245 | 8793 | 904 | 895 | 0 | 6909 | 15 | 15 | 463 | 0 | 0 | 2100 | 8128 | 8784 | 6894
2024-02-18 23:30 | 0 | 0 | 0 | 0 | 213 | 224 | 572 | 6963 | 2247 | 8791 | 905 | 894 | 0 | 6912 | 15 | 15 | 462 | 0 | 0 | 2100 | 8127 | 8783 | 6894
2024-02-18 23:45 | 0 | 0 | 0 | 0 | 193 | 230 | 507 | 6959 | 2235 | 8791 | 905 | 894 | 0 | 6903 | 15 | 15 | 462 | 0 | 0 | 2100 | 8127 | 8783 | 6889
2024-02-19 | 0 | 0 | 0 | 0 | 194 | 202 | 503 | 6957 | 2229 | 8791 | 905 | 894 | 0 | 6899 | 15 | 15 | 462 | 0 | 0 | 2100 | 8124 | 8782 | 6886
2024-02-19 00:15 | 0 | 0 | 0 | 0 | 203 | 217 | 493 | 6956 | 2214 | 8790 | 905 | 893 | 0 | 6893 | 15 | 15 | 460 | 0 | 0 | 2100 | 8098 | 8781 | 6898
2024-02-19 00:30 | 0 | 0 | 0 | 0 | 237 | 209 | 633 | 6959 | 2147 | 8789 | 904 | 894 | 0 | 6892 | 15 | 14 | 460 | 0 | 0 | 2100 | 8108 | 8781 | 6900
2024-02-19 00:45 | 0 | 0 | 0 | 0 | 222 | 232 | 583 | 6961 | 2197 | 8788 | 904 | 893 | 0 | 6890 | 15 | 12 | 460 | 0 | 0 | 2100 | 8108 | 8780 | 6890
2024-02-19 01:00 | 0 | 0 | 0 | 0 | 200 | 234 | 543 | 6960 | 2205 | 8787 | 904 | 896 | 0 | 6897 | 15 | 14 | 460 | 0 | 0 | 2100 | 8105 | 8778 | 6891
2024-02-19 01:15 | 0 | 0 | 0 | 0 | 189 | 244 | 534 | 6973 | 2217 | 8787 | 905 | 893 | 0 | 6903 | 15 | 13 | 460 | 0 | 0 | 2100 | 8104 | 8778 | 6895
2024-02-19 01:30 | 0 | 0 | 0 | 0 | 192 | 236 | 761 | 6967 | 2221 | 8785 | 904 | 894 | 0 | 6908 | 15 | 13 | 460 | 0 | 0 | 2100 | 8104 | 8776 | 6898
2024-02-19 01:45 | 0 | 0 | 0 | 0 | 169 | 227 | 743 | 6977 | 2231 | 8783 | 904 | 892 | 0 | 6917 | 15 | 2 | 460 | 0 | 0 | 2100 | 8101 | 8774 | 6909
2024-02-19 02:00 | 0 | 0 | 0 | 0 | 176 | 219 | 617 | 6965 | 2227 | 8782 | 904 | 895 | 0 | 6921 | 15 | 0 | 459 | 0 | 0 | 2100 | 8101 | 8773 | 6918
2024-02-19 02:15 | 0 | 0 | 0 | 0 | 161 | 233 | 632 | 6963 | 2212 | 8781 | 905 | 894 | 0 | 6921 | 15 | 0 | 459 | 0 | 0 | 2100 | 8101 | 8772 | 6921
2024-02-19 02:30 | 0 | 0 | 0 | 0 | 147 | 202 | 740 | 6965 | 2190 | 8779 | 904 | 893 | 0 | 6919 | 15 | 0 | 459 | 0 | 0 | 2100 | 8101 | 8771 | 6914
2024-02-19 02:45 | 0 | 0 | 0 | 0 | 164 | 235 | 580 | 6972 | 2181 | 8780 | 904 | 894 | 0 | 6923 | 15 | 0 | 457 | 0 | 0 | 2100 | 8098 | 8771 | 6917
2024-02-19 03:00 | 0 | 0 | 0 | 0 | 156 | 248 | 559 | 6971 | 2139 | 8781 | 903 | 895 | 0 | 6935 | 15 | 0 | 457 | 0 | 0 | 2100 | 8096 | 8772 | 6920
2024-02-19 03:15 | 0 | 0 | 0 | 0 | 178 | 250 | 633 | 6961 | 2123 | 8780 | 904 | 894 | 0 | 6936 | 15 | 0 | 457 | 0 | 0 | 2100 | 8096 | 8771 | 6910
2024-02-19 03:30 | 0 | 0 | 0 | 0 | 157 | 244 | 702 | 6969 | 2113 | 8781 | 904 | 894 | 0 | 6933 | 15 | 0 | 457 | 0 | 0 | 2100 | 8096 | 8772 | 6906
2024-02-19 03:45 | 0 | 0 | 0 | 0 | 139 | 240 | 611 | 6956 | 2108 | 8782 | 904 | 894 | 0 | 6929 | 15 | 0 | 457 | 0 | 0 | 2100 | 8093 | 8773 | 6907
2024-02-19 04:00 | 0 | 0 | 0 | 0 | 184 | 232 | 551 | 6950 | 2112 | 8783 | 902 | 895 | 0 | 6933 | 15 | 0 | 457 | 0 | 0 | 2100 | 8095 | 8774 | 6910
2024-02-19 04:15 | 0 | 0 | 0 | 0 | 158 | 243 | 558 | 6932 | 2111 | 8782 | 904 | 893 | 0 | 6924 | 15 | 0 | 458 | 0 | 0 | 2100 | 8093 | 8772 | 6899
2024-02-19 04:30 | 0 | 0 | 0 | 0 | 157 | 233 | 694 | 6906 | 2112 | 8783 | 903 | 894 | 0 | 6905 | 15 | 0 | 459 | 0 | 0 | 2100 | 8091 | 8774 | 6883
2024-02-19 04:45 | 0 | 0 | 0 | 0 | 168 | 270 | 678 | 6900 | 2113 | 8785 | 904 | 894 | 0 | 6881 | 15 | 0 | 459 | 0 | 0 | 2100 | 8089 | 8776 | 6860
2024-02-19 05:00 | 0 | 0 | 0 | 0 | 189 | 276 | 566 | 6906 | 2135 | 8786 | 906 | 893 | 0 | 6878 | 15 | 0 | 460 | 0 | 0 | 2100 | 8089 | 8777 | 6860
2024-02-19 05:15 | 0 | 0 | 0 | 0 | 196 | 262 | 728 | 6901 | 2161 | 8787 | 903 | 895 | 0 | 6881 | 15 | 0 | 460 | 0 | 0 | 2100 | 8088 | 8778 | 6864
2024-02-19 05:30 | 0 | 0 | 0 | 0 | 162 | 246 | 567 | 6886 | 2173 | 8789 | 903 | 895 | 0 | 6881 | 15 | 10 | 700 | 0 | 0 | 2100 | 8086 | 8780 | 6866
2024-02-19 05:45 | 0 | 32 | 0 | 0 | 36 | 255 | 642 | 6856 | 2140 | 8791 | 903 | 894 | 719 | 6855 | 15 | 15 | 741 | 0 | 0 | 2100 | 8086 | 8782 | 6848
2024-02-19 06:00 | 0 | 4 | 0 | 0 | 139 | 251 | 631 | 6861 | 2137 | 8792 | 904 | 894 | 240 | 6840 | 15 | 15 | 679 | 0 | 0 | 2100 | 8085 | 8783 | 6833
2024-02-19 06:15 | 17 | 0 | 0 | 0 | 188 | 250 | 680 | 6875 | 2141 | 8792 | 902 | 894 | 0 | 6833 | 15 | 15 | 645 | 0 | 0 | 2100 | 8085 | 8783 | 6824
2024-02-19 06:30 | 47 | 0 | 0 | 0 | 116 | 237 | 660 | 6879 | 2145 | 8794 | 905 | 896 | 0 | 6837 | 15 | 15 | 612 | 0 | 0 | 2100 | 8084 | 8786 | 6821
2024-02-19 06:45 | 82 | 0 | 0 | 0 | 176 | 204 | 554 | 6877 | 2150 | 8796 | 903 | 895 | 0 | 6841 | 15 | 15 | 567 | 0 | 0 | 2100 | 8083 | 8788 | 6825
2024-02-19 07:00 | 121 | 0 | 0 | 0 | 52 | 248 | 604 | 6883 | 2155 | 8799 | 904 | 893 | 0 | 6846 | 15 | 15 | 540 | 0 | 0 | 2100 | 8083 | 8791 | 6839
2024-02-19 07:15 | 164 | 0 | 0 | 0 | 150 | 227 | 654 | 6885 | 2169 | 8800 | 907 | 893 | 0 | 6855 | 15 | 15 | 495 | 0 | 0 | 2100 | 8081 | 8792 | 6854
2024-02-19 07:30 | 382 | 0 | 0 | 0 | 128 | 239 | 757 | 6887 | 2175 | 8801 | 905 | 893 | 0 | 6866 | 15 | 15 | 463 | 0 | 0 | 2100 | 8080 | 8792 | 6864
2024-02-19 07:45 | 281 | 72 | 0 | 0 | 102 | 225 | 613 | 6880 | 2171 | 8802 | 904 | 895 | 959 | 6873 | 15 | 15 | 941 | 0 | 0 | 2100 | 8080 | 8794 | 6871
2024-02-19 08:00 | 337 | 32 | 0 | 0 | 169 | 255 | 828 | 6859 | 2140 | 8804 | 904 | 895 | 1199 | 6865 | 15 | 15 | 856 | 0 | 0 | 2100 | 8078 | 8795 | 6857
2024-02-19 08:15 | 552 | 64 | 0 | 0 | 175 | 272 | 862 | 6854 | 2135 | 8803 | 905 | 896 | 1199 | 6863 | 15 | 15 | 790 | 1 | 1 | 2100 | 8072 | 8794 | 6861
2024-02-19 08:30 | 627 | 84 | 0 | 0 | 161 | 252 | 861 | 6841 | 2119 | 8804 | 904 | 896 | 1918 | 6867 | 15 | 15 | 937 | 1 | 1 | 2100 | 8074 | 8796 | 6860
2024-02-19 08:45 | 1002 | 8 | 0 | 0 | 154 | 288 | 707 | 6834 | 2109 | 8806 | 905 | 890 | 240 | 6866 | 15 | 15 | 893 | 1 | 1 | 2100 | 8074 | 8798 | 6860
2024-02-19 09:00 | 723 | 128 | 0 | 0 | 133 | 274 | 1049 | 6850 | 2123 | 8807 | 906 | 888 | 1918 | 6868 | 15 | 15 | 956 | 3 | 1 | 2100 | 8076 | 8799 | 6863
2024-02-19 09:15 | 559 | 64 | 0 | 0 | 36 | 237 | 862 | 6850 | 2125 | 8809 | 904 | 892 | 719 | 6871 | 15 | 15 | 1004 | 2 | 1 | 2100 | 8074 | 8801 | 6863
2024-02-19 09:30 | 799 | 44 | 0 | 0 | 40 | 277 | 617 | 6851 | 2128 | 8810 | 903 | 893 | 479 | 6875 | 15 | 15 | 956 | 2 | 1 | 2100 | 8067 | 8801 | 6869
2024-02-19 09:45 | 714 | 112 | 0 | 0 | 22 | 279 | 806 | 6859 | 2138 | 8811 | 905 | 894 | 959 | 6878 | 15 | 15 | 969 | 5 | 2 | 2100 | 8067 | 8803 | 6873
2024-02-19 10:00 | 622 | 144 | 0 | 0 | 49 | 306 | 739 | 6850 | 2127 | 8814 | 904 | 893 | 1199 | 6875 | 15 | 15 | 978 | 7 | 1 | 2100 | 8064 | 8806 | 6868
2024-02-19 10:15 | 1407 | 140 | 0 | 0 | 15 | 368 | 875 | 6832 | 2107 | 8812 | 905 | 895 | 2397 | 6868 | 15 | 15 | 927 | 8 | 2 | 2100 | 8070 | 8804 | 6863
2024-02-19 10:30 | 1801 | 44 | 0 | 0 | 80 | 251 | 1237 | 6830 | 2106 | 8810 | 904 | 895 | 479 | 6885 | 15 | 15 | 934 | 2 | 1 | 2100 | 8071 | 8802 | 6878
2024-02-19 10:45 | 1419 | 44 | 0 | 0 | 136 | 226 | 675 | 6827 | 2097 | 8809 | 905 | 892 | 479 | 6891 | 15 | 15 | 960 | 2 | 1 | 2100 | 8071 | 8800 | 6884
2024-02-19 11:00 | 989 | 28 | 0 | 0 | 149 | 293 | 711 | 6849 | 2125 | 8806 | 904 | 895 | 240 | 6889 | 15 | 15 | 880 | 2 | 1 | 2100 | 8074 | 8797 | 6881
2024-02-19 11:15 | 804 | 24 | 0 | 0 | 67 | 236 | 779 | 6863 | 2146 | 8804 | 904 | 895 | 479 | 6887 | 15 | 15 | 980 | 1 | 1 | 2100 | 8072 | 8796 | 6883
2024-02-19 11:30 | 755 | 120 | 0 | 0 | 27 | 312 | 903 | 6868 | 2153 | 8803 | 905 | 898 | 1678 | 6891 | 15 | 15 | 900 | 5 | 1 | 2100 | 8072 | 8796 | 6883
2024-02-19 11:45 | 708 | 104 | 0 | 0 | 83 | 265 | 1026 | 6858 | 2139 | 8802 | 903 | 896 | 1199 | 6888 | 15 | 15 | 952 | 4 | 1 | 2100 | 8074 | 8794 | 6883
2024-02-19 12:00 | 811 | 56 | 0 | 0 | 66 | 288 | 800 | 6857 | 2139 | 8800 | 904 | 893 | 719 | 6883 | 15 | 15 | 920 | 4 | 1 | 2100 | 8071 | 8792 | 6878
2024-02-19 12:15 | 1140 | 76 | 0 | 0 | 103 | 231 | 610 | 6851 | 2131 | 8799 | 904 | 898 | 479 | 6883 | 15 | 15 | 1023 | 2 | 1 | 2100 | 8074 | 8790 | 6880
2024-02-19 12:30 | 1985 | 56 | 0 | 0 | 84 | 219 | 931 | 6854 | 2133 | 8796 | 905 | 894 | 479 | 6911 | 15 | 15 | 902 | 2 | 1 | 2100 | 8075 | 8788 | 6905
2024-02-19 12:45 | 2384 | 16 | 0 | 0 | 51 | 236 | 793 | 6861 | 2144 | 8792 | 905 | 894 | 240 | 6941 | 15 | 15 | 896 | 1 | 1 | 2100 | 8080 | 8784 | 6924
2024-02-19 13:00 | 2050 | 24 | 0 | 0 | 125 | 212 | 817 | 6867 | 2146 | 8791 | 903 | 894 | 240 | 6953 | 15 | 15 | 922 | 1 | 1 | 2100 | 8084 | 8783 | 6940
2024-02-19 13:15 | 2846 | 24 | 0 | 0 | 159 | 230 | 554 | 6857 | 2131 | 8792 | 904 | 895 | 240 | 6965 | 15 | 15 | 904 | 1 | 1 | 2100 | 8090 | 8784 | 6952
2024-02-19 13:30 | 1833 | 48 | 0 | 0 | 188 | 253 | 1042 | 6855 | 2139 | 8790 | 904 | 895 | 719 | 6957 | 15 | 15 | 1036 | 1 | 1 | 2100 | 8089 | 8782 | 6946
2024-02-19 13:45 | 2359 | 92 | 0 | 0 | 49 | 261 | 814 | 6859 | 2141 | 8788 | 907 | 894 | 719 | 6951 | 15 | 15 | 1010 | 4 | 1 | 2100 | 8094 | 8781 | 6940
2024-02-19 14:00 | 3015 | 56 | 0 | 0 | 136 | 213 | 523 | 6869 | 2151 | 8787 | 906 | 895 | 959 | 6971 | 15 | 15 | 891 | 1 | 1 | 2100 | 8107 | 8779 | 6959
2024-02-19 14:15 | 3110 | 144 | 0 | 0 | 158 | 224 | 629 | 6903 | 2191 | 8785 | 904 | 893 | 1918 | 7005 | 15 | 15 | 947 | 3 | 1 | 2100 | 8109 | 8778 | 6984
2024-02-19 14:30 | 2717 | 348 | 0 | 0 | 98 | 209 | 667 | 6887 | 2177 | 8785 | 903 | 894 | 2637 | 7007 | 15 | 15 | 1059 | 7 | 1 | 2100 | 8115 | 8778 | 6987
2024-02-19 14:45 | 1902 | 124 | 0 | 0 | 22 | 339 | 817 | 6881 | 2171 | 8784 | 903 | 892 | 1438 | 6975 | 15 | 15 | 958 | 8 | 2 | 2100 | 8118 | 8776 | 6961
2024-02-19 15:00 | 2231 | 116 | 0 | 0 | 68 | 208 | 587 | 6889 | 2184 | 8783 | 903 | 894 | 2157 | 6973 | 15 | 15 | 1009 | 2 | 1 | 2100 | 8118 | 8775 | 6963
2024-02-19 15:15 | 1529 | 104 | 0 | 0 | 18 | 353 | 757 | 6868 | 2155 | 8787 | 907 | 893 | 959 | 6949 | 15 | 15 | 951 | 6 | 1 | 2100 | 8121 | 8779 | 6938
2024-02-19 15:30 | 1616 | 28 | 0 | 0 | 38 | 306 | 948 | 6860 | 2143 | 8785 | 904 | 892 | 240 | 6927 | 15 | 15 | 1004 | 2 | 1 | 2100 | 8121 | 8777 | 6924
2024-02-19 15:45 | 1292 | 92 | 0 | 0 | 31 | 272 | 897 | 6858 | 2137 | 8785 | 904 | 894 | 719 | 6915 | 15 | 15 | 953 | 5 | 1 | 2100 | 8118 | 8777 | 6911
2024-02-19 16:00 | 1056 | 128 | 0 | 0 | 11 | 246 | 633 | 6879 | 2166 | 8784 | 904 | 893 | 1918 | 6918 | 15 | 15 | 957 | 4 | 1 | 2100 | 8120 | 8776 | 6912
2024-02-19 16:15 | 742 | 184 | 0 | 0 | 46 | 281 | 847 | 6877 | 2167 | 8786 | 905 | 894 | 1438 | 6914 | 15 | 15 | 1008 | 9 | 1 | 2100 | 8115 | 8778 | 6907
2024-02-19 16:30 | 599 | 136 | 0 | 0 | 36 | 252 | 647 | 6867 | 2149 | 8787 | 905 | 895 | 959 | 6899 | 15 | 15 | 948 | 6 | 1 | 2100 | 8116 | 8779 | 6893
2024-02-19 16:45 | 573 | 116 | 0 | 0 | 27 | 345 | 797 | 6867 | 2151 | 8787 | 903 | 897 | 959 | 6890 | 15 | 15 | 948 | 8 | 1 | 2100 | 8112 | 8778 | 6885
2024-02-19 17:00 | 550 | 120 | 0 | 0 | 45 | 354 | 1079 | 6861 | 2144 | 8788 | 906 | 892 | 1438 | 6880 | 15 | 15 | 990 | 7 | 1 | 2100 | 8112 | 8781 | 6877
2024-02-19 17:15 | 390 | 164 | 0 | 0 | 29 | 365 | 1021 | 6861 | 2149 | 8792 | 904 | 894 | 1199 | 6878 | 15 | 15 | 972 | 11 | 1 | 2100 | 8109 | 8783 | 6873
2024-02-19 17:30 | 183 | 148 | 0 | 0 | 19 | 353 | 1074 | 6869 | 2152 | 8792 | 904 | 897 | 959 | 6870 | 15 | 15 | 914 | 12 | 2 | 2100 | 8108 | 8783 | 6868
2024-02-19 17:45 | 53 | 96 | 0 | 0 | 59 | 318 | 901 | 6874 | 2161 | 8792 | 906 | 893 | 719 | 6870 | 15 | 15 | 995 | 6 | 1 | 2100 | 8108 | 8784 | 6866
2024-02-19 18:00 | 3 | 64 | 0 | 0 | 157 | 271 | 867 | 6874 | 2163 | 8793 | 905 | 893 | 479 | 6871 | 15 | 15 | 1011 | 3 | 1 | 2100 | 8105 | 8785 | 6866
2024-02-19 18:15 | 0 | 116 | 0 | 0 | 141 | 256 | 840 | 6870 | 2157 | 8795 | 904 | 895 | 1438 | 6867 | 15 | 15 | 1058 | 5 | 1 | 2100 | 8105 | 8787 | 6862
2024-02-19 18:30 | 0 | 244 | 0 | 0 | 37 | 287 | 817 | 6873 | 2158 | 8797 | 904 | 895 | 1438 | 6865 | 15 | 15 | 999 | 10 | 1 | 2100 | 8106 | 8789 | 6860
2024-02-19 18:45 | 0 | 92 | 0 | 0 | 96 | 250 | 869 | 6867 | 2153 | 8799 | 904 | 898 | 719 | 6866 | 15 | 15 | 970 | 5 | 1 | 2100 | 8102 | 8790 | 6860
2024-02-19 19:00 | 0 | 192 | 0 | 0 | 15 | 293 | 1025 | 6860 | 2140 | 8799 | 903 | 891 | 1678 | 6857 | 15 | 15 | 1018 | 8 | 1 | 2100 | 8102 | 8791 | 6853
2024-02-19 19:15 | 0 | 112 | 0 | 0 | 56 | 284 | 769 | 6857 | 2135 | 8800 | 905 | 895 | 959 | 6848 | 15 | 15 | 1021 | 6 | 1 | 2100 | 8099 | 8792 | 6849
2024-02-19 19:30 | 0 | 160 | 0 | 0 | 18 | 402 | 1134 | 6860 | 2140 | 8804 | 902 | 898 | 1918 | 6851 | 15 | 15 | 985 | 12 | 2 | 2100 | 8098 | 8796 | 6849
2024-02-19 19:45 | 0 | 60 | 0 | 0 | 13 | 392 | 1086 | 6855 | 2135 | 8805 | 910 | 890 | 479 | 6848 | 15 | 15 | 957 | 6 | 1 | 2100 | 8093 | 8797 | 6845
2024-02-19 20:00 | 0 | 116 | 0 | 0 | 55 | 316 | 1009 | 6850 | 2128 | 8807 | 900 | 894 | 959 | 6845 | 15 | 15 | 983 | 8 | 1 | 2100 | 8097 | 8798 | 6841
2024-02-19 20:15 | 0 | 204 | 0 | 0 | 24 | 374 | 932 | 6857 | 2134 | 8809 | 904 | 897 | 1678 | 6845 | 15 | 15 | 1011 | 14 | 2 | 2100 | 8096 | 8800 | 6841
2024-02-19 20:30 | 0 | 228 | 0 | 0 | 23 | 337 | 1002 | 6853 | 2135 | 8809 | 904 | 887 | 1918 | 6845 | 15 | 15 | 968 | 11 | 2 | 2100 | 8096 | 8801 | 6842
2024-02-19 20:45 | 0 | 172 | 0 | 0 | 36 | 385 | 1029 | 6841 | 2118 | 8810 | 906 | 896 | 1199 | 6841 | 15 | 15 | 1019 | 10 | 2 | 2100 | 8091 | 8802 | 6836
2024-02-19 21:00 | 0 | 196 | 0 | 0 | 34 | 372 | 983 | 6849 | 2127 | 8810 | 900 | 891 | 2157 | 6837 | 15 | 15 | 919 | 12 | 1 | 2100 | 8094 | 8801 | 6834
2024-02-19 21:15 | 0 | 140 | 0 | 0 | 19 | 336 | 1360 | 6854 | 2134 | 8810 | 907 | 895 | 1678 | 6843 | 15 | 15 | 1035 | 9 | 2 | 2100 | 8092 | 8802 | 6837
2024-02-19 21:30 | 0 | 232 | 0 | 0 | 30 | 375 | 1099 | 6860 | 2141 | 8812 | 905 | 896 | 1438 | 6849 | 15 | 15 | 1011 | 13 | 2 | 2100 | 8090 | 8804 | 6842
2024-02-19 21:45 | 0 | 120 | 0 | 0 | 20 | 423 | 1051 | 6859 | 2138 | 8813 | 903 | 893 | 1438 | 6849 | 15 | 15 | 957 | 9 | 2 | 2100 | 8089 | 8805 | 6844
2024-02-19 22:00 | 0 | 64 | 0 | 0 | 45 | 409 | 968 | 6855 | 2135 | 8812 | 908 | 898 | 479 | 6847 | 15 | 15 | 912 | 8 | 1 | 2100 | 8086 | 8804 | 6841
2024-02-19 22:15 | 0 | 44 | 0 | 0 | 13 | 428 | 1100 | 6835 | 2111 | 8812 | 905 | 891 | 719 | 6837 | 15 | 15 | 917 | 6 | 1 | 2100 | 8085 | 8804 | 6835
2024-02-19 22:30 | 0 | 80 | 0 | 0 | 41 | 350 | 983 | 6821 | 2091 | 8811 | 904 | 896 | 479 | 6823 | 15 | 15 | 911 | 5 | 1 | 2100 | 8083 | 8802 | 6822
2024-02-19 22:45 | 0 | 60 | 0 | 0 | 25 | 411 | 958 | 6810 | 2077 | 8810 | 906 | 900 | 719 | 6809 | 15 | 15 | 997 | 7 | 1 | 2100 | 8083 | 8802 | 6811
2024-02-19 23:00 | 0 | 28 | 0 | 0 | 15 | 484 | 1439 | 6817 | 2083 | 8809 | 909 | 887 | 479 | 6809 | 15 | 15 | 878 | 4 | 1 | 2100 | 8082 | 8802 | 6808
2024-02-19 23:15 | 0 | 16 | 0 | 0 | 7 | 400 | 1059 | 6796 | 2059 | 8808 | 900 | 894 | 240 | 6798 | 15 | 15 | 860 | 3 | 1 | 2100 | 8081 | 8800 | 6799
2024-02-19 23:30 | 0 | 76 | 0 | 0 | 21 | 307 | 773 | 6801 | 2061 | 8806 | 904 | 895 | 1918 | 6791 | 15 | 15 | 900 | 3 | 1 | 2100 | 8082 | 8798 | 6792
2024-02-19 23:45 | 0 | 204 | 0 | 0 | 41 | 298 | 762 | 6819 | 2089 | 8806 | 904 | 896 | 2157 | 6798 | 15 | 15 | 943 | 6 | 1 | 2100 | 8080 | 8797 | 6798
2024-02-20 | 0 | 80 | 0 | 0 | 28 | 310 | 1086 | 6824 | 2094 | 8804 | 906 | 898 | 719 | 6813 | 15 | 15 | 857 | 5 | 1 | 2100 | 8078 | 8796 | 6806
2024-02-20 00:15 | 0 | 52 | 0 | 0 | 15 | 369 | 1101 | 6827 | 2099 | 8803 | 902 | 892 | 959 | 6817 | 15 | 15 | 930 | 4 | 1 | 2100 | 8051 | 8795 | 6826
2024-02-20 00:30 | 0 | 156 | 0 | 0 | 28 | 350 | 955 | 6825 | 2045 | 8803 | 902 | 896 | 1918 | 6815 | 15 | 15 | 1008 | 7 | 2 | 2100 | 8061 | 8794 | 6823
2024-02-20 00:45 | 0 | 120 | 0 | 0 | 65 | 278 | 682 | 6838 | 2108 | 8799 | 903 | 897 | 1438 | 6820 | 15 | 15 | 899 | 6 | 1 | 2100 | 8060 | 8791 | 6820
2024-02-20 01:00 | 0 | 16 | 0 | 0 | 139 | 266 | 736 | 6829 | 2101 | 8797 | 904 | 895 | 479 | 6825 | 15 | 15 | 874 | 1 | 1 | 2100 | 8061 | 8789 | 6820
2024-02-20 01:15 | 0 | 236 | 0 | 0 | 55 | 267 | 721 | 6827 | 2096 | 8796 | 904 | 895 | 2397 | 6817 | 15 | 15 | 1130 | 5 | 2 | 2100 | 8061 | 8788 | 6815
2024-02-20 01:30 | 0 | 148 | 0 | 0 | 108 | 257 | 793 | 6829 | 2099 | 8795 | 903 | 894 | 2157 | 6819 | 15 | 15 | 977 | 6 | 2 | 2100 | 8061 | 8787 | 6816
2024-02-20 01:45 | 0 | 224 | 0 | 0 | 19 | 336 | 956 | 6830 | 2100 | 8793 | 906 | 894 | 3116 | 6819 | 15 | 15 | 1061 | 8 | 2 | 2100 | 8058 | 8784 | 6816
2024-02-20 02:00 | 0 | 340 | 0 | 0 | 21 | 397 | 1228 | 6813 | 2082 | 8793 | 903 | 894 | 3116 | 6813 | 15 | 15 | 986 | 15 | 2 | 2100 | 8058 | 8785 | 6810
2024-02-20 02:15 | 0 | 300 | 0 | 0 | 43 | 336 | 1364 | 6813 | 2079 | 8792 | 905 | 893 | 2397 | 6805 | 15 | 15 | 1024 | 13 | 2 | 2100 | 8059 | 8783 | 6804
2024-02-20 02:30 | 0 | 88 | 0 | 0 | 47 | 330 | 854 | 6787 | 2047 | 8792 | 905 | 894 | 719 | 6794 | 15 | 15 | 992 | 6 | 1 | 2100 | 8058 | 8784 | 6794
2024-02-20 02:45 | 0 | 180 | 0 | 0 | 28 | 385 | 1430 | 6788 | 2045 | 8792 | 903 | 898 | 1678 | 6783 | 15 | 15 | 921 | 8 | 1 | 2100 | 8055 | 8783 | 6785
2024-02-20 03:00 | 0 | 104 | 0 | 0 | 21 | 388 | 1105 | 6777 | 2034 | 8791 | 905 | 886 | 959 | 6774 | 15 | 15 | 981 | 8 | 2 | 2100 | 8055 | 8783 | 6778
2024-02-20 03:15 | 0 | 132 | 0 | 0 | 40 | 262 | 796 | 6765 | 2015 | 8789 | 904 | 895 | 959 | 6765 | 15 | 15 | 975 | 5 | 1 | 2100 | 8053 | 8781 | 6768
2024-02-20 03:30 | 0 | 160 | 0 | 0 | 23 | 337 | 668 | 6719 | 1961 | 8791 | 903 | 892 | 1199 | 6737 | 15 | 15 | 1057 | 9 | 1 | 2100 | 8054 | 8783 | 6742
2024-02-20 03:45 | 0 | 128 | 0 | 0 | 56 | 284 | 633 | 6688 | 1923 | 8793 | 905 | 893 | 1199 | 6703 | 15 | 15 | 1013 | 6 | 1 | 2100 | 8051 | 8785 | 6715
2024-02-20 04:00 | 0 | 108 | 0 | 0 | 44 | 238 | 697 | 6663 | 1890 | 8794 | 905 | 893 | 1199 | 6673 | 15 | 15 | 964 | 5 | 1 | 2100 | 8051 | 8786 | 6688
2024-02-20 04:15 | 0 | 132 | 0 | 0 | 31 | 225 | 633 | 6645 | 1873 | 8796 | 903 | 892 | 959 | 6651 | 15 | 15 | 1053 | 5 | 1 | 2100 | 8052 | 8787 | 6667
2024-02-20 04:30 | 0 | 164 | 0 | 0 | 11 | 253 | 963 | 6640 | 1863 | 8798 | 903 | 894 | 1199 | 6641 | 15 | 15 | 940 | 7 | 1 | 2100 | 8050 | 8790 | 6653
2024-02-20 04:45 | 0 | 156 | 0 | 0 | 13 | 256 | 741 | 6642 | 1867 | 8799 | 903 | 894 | 1199 | 6636 | 15 | 15 | 938 | 5 | 1 | 2100 | 8051 | 8791 | 6646
2024-02-20 05:00 | 0 | 192 | 0 | 0 | 11 | 228 | 607 | 6641 | 1869 | 8800 | 905 | 893 | 1199 | 6638 | 15 | 15 | 941 | 7 | 1 | 2100 | 8048 | 8792 | 6641
2024-02-20 05:15 | 0 | 196 | 0 | 0 | 50 | 232 | 642 | 6650 | 1874 | 8800 | 904 | 893 | 2157 | 6639 | 15 | 15 | 1066 | 6 | 1 | 2100 | 8049 | 8792 | 6642
2024-02-20 05:30 | 0 | 200 | 0 | 0 | 27 | 229 | 549 | 6643 | 1869 | 8800 | 901 | 896 | 1678 | 6640 | 15 | 15 | 1011 | 7 | 1 | 2100 | 8048 | 8792 | 6640
2024-02-20 05:45 | 0 | 204 | 0 | 0 | 17 | 296 | 911 | 6635 | 1859 | 8801 | 904 | 894 | 1438 | 6635 | 15 | 15 | 982 | 10 | 1 | 2100 | 8048 | 8793 | 6634
2024-02-20 06:00 | 0 | 148 | 0 | 0 | 58 | 270 | 642 | 6638 | 1861 | 8802 | 905 | 894 | 959 | 6631 | 15 | 15 | 978 | 6 | 1 | 2100 | 8048 | 8794 | 6631
2024-02-20 06:15 | 2 | 160 | 0 | 0 | 2 | 261 | 726 | 6642 | 1866 | 8803 | 903 | 895 | 1438 | 6633 | 15 | 15 | 1045 | 8 | 2 | 2100 | 8047 | 8794 | 6633
2024-02-20 06:30 | 13 | 252 | 0 | 0 | 50 | 238 | 681 | 6641 | 1867 | 8805 | 904 | 893 | 1438 | 6637 | 15 | 15 | 1037 | 8 | 1 | 2100 | 8047 | 8797 | 6632
2024-02-20 06:45 | 40 | 288 | 0 | 0 | 1 | 270 | 960 | 6640 | 1865 | 8806 | 904 | 894 | 1918 | 6635 | 15 | 15 | 994 | 12 | 2 | 2100 | 8045 | 8799 | 6634
2024-02-20 07:00 | 81 | 176 | 0 | 0 | 28 | 221 | 480 | 6639 | 1862 | 8808 | 903 | 895 | 1199 | 6636 | 15 | 15 | 981 | 6 | 1 | 2100 | 8043 | 8800 | 6634
2024-02-20 07:15 | 102 | 136 | 0 | 0 | 41 | 202 | 606 | 6630 | 1853 | 8809 | 905 | 894 | 1438 | 6633 | 15 | 15 | 944 | 4 | 1 | 2100 | 8044 | 8801 | 6631
2024-02-20 07:30 | 188 | 208 | 0 | 0 | 60 | 221 | 588 | 6629 | 1852 | 8810 | 903 | 889 | 1678 | 6631 | 15 | 15 | 945 | 5 | 1 | 2100 | 8043 | 8803 | 6630
2024-02-20 07:45 | 210 | 196 | 0 | 0 | 65 | 211 | 634 | 6629 | 1851 | 8813 | 904 | 893 | 1438 | 6633 | 15 | 15 | 926 | 5 | 1 | 2100 | 8042 | 8805 | 6631
2024-02-20 08:00 | 228 | 148 | 0 | 0 | 51 | 195 | 563 | 6625 | 1845 | 8815 | 904 | 893 | 1438 | 6632 | 15 | 15 | 1028 | 4 | 1 | 2100 | 8045 | 8807 | 6630
2024-02-20 08:15 | 464 | 148 | 0 | 0 | 28 | 231 | 561 | 6621 | 1841 | 8816 | 903 | 894 | 959 | 6633 | 15 | 15 | 948 | 5 | 1 | 2100 | 8041 | 8808 | 6631
2024-02-20 08:30 | 545 | 208 | 0 | 0 | 34 | 221 | 875 | 6621 | 1843 | 8817 | 904 | 894 | 1678 | 6637 | 15 | 15 | 966 | 5 | 1 | 2100 | 8036 | 8809 | 6640
2024-02-20 08:45 | 535 | 124 | 0 | 0 | 23 | 257 | 728 | 6619 | 1839 | 8818 | 904 | 894 | 959 | 6638 | 15 | 15 | 995 | 5 | 1 | 2100 | 8037 | 8810 | 6638
2024-02-20 09:00 | 728 | 136 | 0 | 0 | 50 | 188 | 546 | 6611 | 1829 | 8819 | 904 | 894 | 959 | 6640 | 15 | 15 | 928 | 4 | 1 | 2100 | 8036 | 8811 | 6638
2024-02-20 09:15 | 641 | 104 | 0 | 0 | 75 | 190 | 486 | 6616 | 1837 | 8819 | 904 | 893 | 719 | 6637 | 15 | 15 | 952 | 3 | 1 | 2100 | 7978 | 8811 | 6639
2024-02-20 09:30 | 791 | 92 | 0 | 0 | 57 | 185 | 460 | 6614 | 1834 | 8819 | 903 | 893 | 479 | 6641 | 15 | 15 | 950 | 2 | 1 | 2100 | 8029 | 8812 | 6649
2024-02-20 09:45 | 720 | 92 | 0 | 0 | 26 | 219 | 494 | 6619 | 1836 | 8819 | 903 | 892 | 479 | 6647 | 15 | 15 | 989 | 3 | 1 | 2100 | 8031 | 8811 | 6647
2024-02-20 10:00 | 747 | 68 | 0 | 0 | 23 | 259 | 671 | 6618 | 1835 | 8819 | 905 | 892 | 479 | 6645 | 15 | 15 | 948 | 4 | 1 | 2100 | 8029 | 8811 | 6645
2024-02-20 10:15 | 876 | 60 | 0 | 0 | 25 | 271 | 793 | 6612 | 1829 | 8819 | 905 | 895 | 479 | 6643 | 15 | 15 | 952 | 4 | 1 | 2100 | 8028 | 8811 | 6644
2024-02-20 10:30 | 1009 | 52 | 0 | 0 | 2 | 267 | 655 | 6613 | 1832 | 8819 | 904 | 892 | 479 | 6647 | 15 | 15 | 935 | 3 | 1 | 2100 | 8029 | 8811 | 6646
2024-02-20 10:45 | 1294 | 80 | 0 | 0 | 41 | 198 | 592 | 6620 | 1837 | 8818 | 902 | 894 | 1199 | 6657 | 15 | 15 | 969 | 3 | 1 | 2100 | 8033 | 8811 | 6658
2024-02-20 11:00 | 1436 | 76 | 0 | 0 | 25 | 172 | 382 | 6623 | 1842 | 8817 | 905 | 894 | 719 | 6677 | 15 | 15 | 961 | 2 | 1 | 2100 | 8033 | 8810 | 6676
2024-02-20 11:15 | 1605 | 60 | 0 | 0 | 25 | 200 | 707 | 6618 | 1839 | 8817 | 904 | 893 | 479 | 6686 | 15 | 15 | 966 | 2 | 1 | 2100 | 8039 | 8809 | 6683
2024-02-20 11:30 | 1670 | 48 | 0 | 0 | 34 | 199 | 508 | 6627 | 1845 | 8813 | 903 | 895 | 240 | 6691 | 15 | 15 | 980 | 1 | 1 | 2100 | 8039 | 8805 | 6692
2024-02-20 11:45 | 1619 | 44 | 0 | 0 | 24 | 222 | 518 | 6635 | 1854 | 8809 | 904 | 894 | 479 | 6698 | 15 | 15 | 993 | 2 | 1 | 2100 | 8041 | 8802 | 6699
2024-02-20 12:00 | 2317 | 64 | 0 | 0 | 17 | 260 | 670 | 6647 | 1873 | 8807 | 905 | 892 | 479 | 6719 | 15 | 15 | 990 | 4 | 1 | 2100 | 8047 | 8800 | 6714
2024-02-20 12:15 | 2649 | 56 | 0 | 0 | 24 | 238 | 657 | 6653 | 1880 | 8806 | 904 | 894 | 479 | 6743 | 15 | 15 | 948 | 3 | 1 | 2100 | 8052 | 8798 | 6738
2024-02-20 12:30 | 3123 | 44 | 0 | 0 | 40 | 248 | 635 | 6657 | 1882 | 8803 | 903 | 894 | 479 | 6769 | 15 | 15 | 965 | 3 | 1 | 2100 | 8059 | 8795 | 6758
2024-02-20 12:45 | 2846 | 52 | 0 | 0 | 11 | 233 | 612 | 6676 | 1900 | 8801 | 905 | 894 | 479 | 6787 | 15 | 15 | 997 | 2 | 1 | 2100 | 8064 | 8793 | 6780
2024-02-20 13:00 | 3683 | 44 | 0 | 0 | 16 | 281 | 611 | 6671 | 1902 | 8800 | 904 | 895 | 240 | 6803 | 15 | 15 | 984 | 4 | 1 | 2100 | 8074 | 8793 | 6792
2024-02-20 13:15 | 3955 | 44 | 0 | 0 | 27 | 274 | 699 | 6673 | 1896 | 8798 | 905 | 893 | 240 | 6812 | 15 | 15 | 963 | 3 | 1 | 2100 | 8083 | 8791 | 6805
2024-02-20 13:30 | 4118 | 92 | 0 | 0 | 29 | 229 | 675 | 6683 | 1935 | 8797 | 904 | 894 | 719 | 6823 | 15 | 15 | 934 | 5 | 1 | 2100 | 8093 | 8790 | 6817
2024-02-20 13:45 | 3231 | 84 | 0 | 0 | 32 | 245 | 606 | 6723 | 1967 | 8794 | 903 | 896 | 719 | 6837 | 15 | 15 | 989 | 3 | 1 | 2100 | 8096 | 8787 | 6839
2024-02-20 14:00 | 3091 | 128 | 0 | 0 | 97 | 157 | 551 | 6741 | 1981 | 8791 | 904 | 893 | 719 | 6846 | 15 | 15 | 954 | 3 | 1 | 2100 | 8105 | 8784 | 6849
2024-02-20 14:15 | 3721 | 168 | 0 | 0 | 159 | 170 | 463 | 6759 | 2016 | 8790 | 904 | 894 | 959 | 6871 | 15 | 15 | 952 | 3 | 1 | 2100 | 8113 | 8783 | 6879
2024-02-20 14:30 | 3487 | 180 | 0 | 0 | 170 | 201 | 563 | 6763 | 2009 | 8791 | 907 | 892 | 1199 | 6884 | 15 | 15 | 966 | 4 | 1 | 2100 | 8121 | 8785 | 6893
2024-02-20 14:45 | 3721 | 276 | 0 | 0 | 147 | 188 | 496 | 6761 | 2016 | 8792 | 904 | 894 | 1918 | 6870 | 15 | 15 | 994 | 6 | 1 | 2100 | 8131 | 8785 | 6884
2024-02-20 15:00 | 3569 | 248 | 0 | 0 | 148 | 175 | 454 | 6764 | 2017 | 8792 | 903 | 895 | 1678 | 6883 | 15 | 15 | 1043 | 4 | 1 | 2100 | 8135 | 8785 | 6895
2024-02-20 15:15 | 3830 | 208 | 0 | 0 | 168 | 183 | 651 | 6770 | 2023 | 8790 | 905 | 894 | 1438 | 6888 | 15 | 15 | 959 | 4 | 1 | 2100 | 8142 | 8784 | 6899
2024-02-20 15:30 | 3259 | 164 | 0 | 0 | 181 | 198 | 536 | 6773 | 2018 | 8790 | 903 | 894 | 1199 | 6889 | 15 | 15 | 989 | 3 | 1 | 2100 | 8150 | 8783 | 6902
2024-02-20 15:45 | 2793 | 156 | 0 | 0 | 149 | 200 | 719 | 6764 | 2021 | 8790 | 906 | 894 | 959 | 6872 | 15 | 15 | 968 | 2 | 1 | 2100 | 8154 | 8783 | 6886
2024-02-20 16:00 | 2403 | 136 | 0 | 0 | 156 | 234 | 555 | 6753 | 1998 | 8792 | 904 | 893 | 1199 | 6847 | 15 | 15 | 957 | 4 | 1 | 2100 | 8155 | 8784 | 6867
2024-02-20 16:15 | 1801 | 84 | 0 | 0 | 156 | 245 | 498 | 6761 | 2007 | 8792 | 906 | 895 | 719 | 6821 | 15 | 15 | 996 | 2 | 1 | 2100 | 8155 | 8785 | 6843
2024-02-20 16:30 | 1430 | 180 | 0 | 0 | 125 | 223 | 497 | 6759 | 2015 | 8792 | 904 | 893 | 959 | 6805 | 15 | 15 | 969 | 4 | 1 | 2100 | 8155 | 8785 | 6822
2024-02-20 16:45 | 991 | 116 | 0 | 0 | 30 | 330 | 712 | 6735 | 1979 | 8796 | 903 | 894 | 959 | 6778 | 15 | 15 | 1020 | 8 | 1 | 2100 | 8152 | 8788 | 6790
2024-02-20 17:00 | 917 | 200 | 0 | 0 | 13 | 273 | 815 | 6724 | 1966 | 8795 | 903 | 895 | 1918 | 6754 | 15 | 15 | 1020 | 8 | 1 | 2100 | 8149 | 8787 | 6768
2024-02-20 17:15 | 369 | 144 | 0 | 0 | 87 | 219 | 667 | 6724 | 1967 | 8797 | 904 | 893 | 1199 | 6741 | 15 | 15 | 950 | 4 | 1 | 2100 | 8146 | 8789 | 6753
2024-02-20 17:30 | 128 | 204 | 0 | 0 | 22 | 271 | 648 | 6710 | 1947 | 8799 | 903 | 895 | 2157 | 6722 | 15 | 15 | 987 | 8 | 1 | 2100 | 8145 | 8792 | 6734
2024-02-20 17:45 | 45 | 156 | 0 | 0 | 70 | 218 | 628 | 6708 | 1944 | 8802 | 905 | 892 | 1438 | 6708 | 15 | 15 | 1022 | 4 | 1 | 2100 | 8143 | 8794 | 6719
2024-02-20 18:00 | 13 | 172 | 0 | 0 | 37 | 280 | 699 | 6712 | 1949 | 8801 | 905 | 893 | 1438 | 6699 | 15 | 15 | 976 | 7 | 2 | 2100 | 8142 | 8794 | 6708
2024-02-20 18:15 | 0 | 240 | 0 | 0 | 16 | 250 | 717 | 6706 | 1945 | 8804 | 904 | 894 | 2157 | 6697 | 15 | 15 | 1001 | 8 | 1 | 2100 | 8138 | 8796 | 6703
2024-02-20 18:30 | 0 | 256 | 0 | 0 | 50 | 301 | 1048 | 6700 | 1939 | 8805 | 904 | 896 | 1918 | 6696 | 15 | 15 | 1042 | 12 | 2 | 2100 | 8138 | 8797 | 6698
2024-02-20 18:45 | 0 | 368 | 0 | 0 | 25 | 296 | 1024 | 6694 | 1928 | 8806 | 904 | 895 | 3116 | 6693 | 15 | 15 | 1006 | 13 | 2 | 2100 | 8138 | 8798 | 6694
2024-02-20 19:00 | 0 | 304 | 0 | 0 | 24 | 305 | 841 | 6667 | 1898 | 8807 | 905 | 893 | 1678 | 6673 | 15 | 15 | 983 | 14 | 2 | 2100 | 8136 | 8799 | 6679
2024-02-20 19:15 | 0 | 356 | 0 | 0 | 40 | 294 | 833 | 6669 | 1899 | 8807 | 903 | 894 | 2397 | 6669 | 15 | 15 | 1033 | 13 | 2 | 2100 | 8132 | 8799 | 6670
2024-02-20 19:30 | 0 | 228 | 0 | 0 | 18 | 360 | 1020 | 6674 | 1905 | 8807 | 901 | 892 | 1678 | 6667 | 15 | 15 | 1035 | 12 | 2 | 2100 | 8132 | 8799 | 6669
2024-02-20 19:45 | 0 | 168 | 0 | 0 | 43 | 354 | 981 | 6685 | 1917 | 8809 | 904 | 893 | 1438 | 6671 | 15 | 15 | 1020 | 9 | 2 | 2100 | 8134 | 8801 | 6673
2024-02-20 20:00 | 0 | 204 | 0 | 0 | 21 | 401 | 962 | 6686 | 1919 | 8811 | 905 | 898 | 2157 | 6678 | 15 | 15 | 1068 | 14 | 2 | 2100 | 8127 | 8803 | 6676
2024-02-20 20:15 | 0 | 264 | 0 | 0 | 94 | 353 | 852 | 6698 | 1932 | 8812 | 906 | 896 | 2876 | 6686 | 15 | 15 | 923 | 12 | 2 | 2100 | 8127 | 8803 | 6682
2024-02-20 20:30 | 0 | 128 | 0 | 0 | 43 | 352 | 768 | 6686 | 1916 | 8814 | 903 | 893 | 959 | 6684 | 15 | 15 | 908 | 8 | 2 | 2100 | 8124 | 8807 | 6681
2024-02-20 20:45 | 0 | 88 | 0 | 0 | 28 | 344 | 1215 | 6690 | 1919 | 8815 | 905 | 892 | 1199 | 6679 | 15 | 15 | 988 | 4 | 1 | 2100 | 8124 | 8807 | 6678
2024-02-20 21:00 | 0 | 176 | 0 | 0 | 47 | 375 | 893 | 6699 | 1936 | 8816 | 905 | 891 | 1438 | 6689 | 15 | 15 | 967 | 8 | 2 | 2100 | 8122 | 8809 | 6686
2024-02-20 21:15 | 0 | 320 | 0 | 0 | 58 | 375 | 1154 | 6687 | 1919 | 8817 | 906 | 895 | 2157 | 6686 | 15 | 15 | 970 | 15 | 2 | 2100 | 8120 | 8810 | 6683
2024-02-20 21:30 | 0 | 407 | 0 | 0 | 40 | 362 | 1210 | 6684 | 1917 | 8817 | 904 | 894 | 2397 | 6676 | 15 | 15 | 1075 | 17 | 2 | 2100 | 8120 | 8809 | 6677
2024-02-20 21:45 | 0 | 364 | 0 | 0 | 18 | 354 | 922 | 6691 | 1928 | 8817 | 906 | 897 | 2876 | 6679 | 15 | 15 | 1056 | 16 | 2 | 2100 | 8119 | 8810 | 6681
2024-02-20 22:00 | 0 | 435 | 0 | 0 | 39 | 336 | 815 | 6681 | 1916 | 8819 | 902 | 892 | 2876 | 6679 | 15 | 15 | 1084 | 17 | 2 | 2100 | 8117 | 8811 | 6678
2024-02-20 22:15 | 0 | 320 | 0 | 0 | 40 | 325 | 828 | 6659 | 1884 | 8820 | 904 | 888 | 2157 | 6667 | 15 | 15 | 997 | 15 | 2 | 2100 | 8117 | 8812 | 6667
2024-02-20 22:30 | 0 | 252 | 0 | 0 | 24 | 362 | 906 | 6621 | 1841 | 8820 | 898 | 891 | 2157 | 6637 | 15 | 15 | 1000 | 13 | 2 | 2100 | 8112 | 8813 | 6643
2024-02-20 22:45 | 0 | 184 | 0 | 0 | 17 | 392 | 1195 | 6610 | 1830 | 8821 | 906 | 894 | 1678 | 6611 | 15 | 15 | 1051 | 12 | 2 | 2100 | 8113 | 8813 | 6622
2024-02-20 23:00 | 0 | 407 | 0 | 0 | 47 | 335 | 1097 | 6639 | 1861 | 8819 | 902 | 895 | 2637 | 6619 | 15 | 15 | 961 | 17 | 2 | 2100 | 8112 | 8811 | 6627
2024-02-20 23:15 | 0 | 228 | 0 | 0 | 50 | 363 | 992 | 6623 | 1843 | 8821 | 899 | 894 | 1918 | 6620 | 15 | 15 | 974 | 9 | 2 | 2100 | 8111 | 8812 | 6624
2024-02-20 23:30 | 0 | 567 | 0 | 0 | 74 | 316 | 893 | 6617 | 1837 | 8820 | 907 | 899 | 4075 | 6615 | 15 | 15 | 1003 | 19 | 2 | 2100 | 8108 | 8812 | 6617
2024-02-20 23:45 | 0 | 467 | 0 | 0 | 24 | 269 | 807 | 6627 | 1847 | 8817 | 906 | 894 | 3116 | 6616 | 15 | 15 | 986 | 17 | 2 | 2100 | 8110 | 8810 | 6618
2024-02-21 | 0 | 372 | 0 | 0 | 48 | 302 | 842 | 6618 | 1836 | 8817 | 905 | 895 | 3356 | 6615 | 15 | 15 | 1058 | 13 | 2 | 2100 | 8106 | 8810 | 6615
2024-02-21 00:15 | 0 | 575 | 0 | 0 | 49 | 284 | 869 | 6630 | 1851 | 8815 | 903 | 892 | 3595 | 6617 | 15 | 15 | 1031 | 18 | 2 | 2100 | 8080 | 8807 | 6633
2024-02-21 00:30 | 0 | 567 | 0 | 0 | 51 | 277 | 888 | 6619 | 1797 | 8815 | 905 | 893 | 3595 | 6617 | 15 | 15 | 1095 | 19 | 2 | 2100 | 8089 | 8807 | 6631
2024-02-21 00:45 | 0 | 659 | 0 | 0 | 56 | 240 | 678 | 6595 | 1813 | 8813 | 906 | 892 | 4075 | 6602 | 15 | 15 | 1050 | 15 | 2 | 2100 | 8089 | 8805 | 6611
2024-02-21 01:00 | 0 | 467 | 0 | 0 | 62 | 289 | 920 | 6547 | 1757 | 8811 | 903 | 892 | 2637 | 6567 | 15 | 15 | 1059 | 16 | 2 | 2100 | 8086 | 8804 | 6578
2024-02-21 01:15 | 0 | 340 | 0 | 0 | 46 | 281 | 735 | 6475 | 1681 | 8812 | 903 | 893 | 2157 | 6516 | 15 | 15 | 1037 | 12 | 2 | 2100 | 8085 | 8804 | 6534
2024-02-21 01:30 | 0 | 427 | 0 | 0 | 30 | 285 | 795 | 6491 | 1692 | 8810 | 906 | 892 | 2637 | 6483 | 15 | 15 | 1005 | 14 | 2 | 2100 | 8086 | 8802 | 6507
2024-02-21 01:45 | 0 | 332 | 0 | 0 | 2 | 292 | 867 | 6519 | 1725 | 8804 | 905 | 894 | 1918 | 6499 | 15 | 15 | 1019 | 14 | 2 | 2100 | 8083 | 8796 | 6513
2024-02-21 02:00 | 0 | 236 | 0 | 0 | 44 | 301 | 775 | 6543 | 1751 | 8801 | 903 | 893 | 1678 | 6521 | 15 | 15 | 988 | 11 | 1 | 2100 | 8082 | 8793 | 6525
2024-02-21 02:15 | 0 | 128 | 0 | 0 | 36 | 321 | 703 | 6563 | 1774 | 8799 | 908 | 892 | 959 | 6544 | 15 | 15 | 1014 | 8 | 2 | 2100 | 8080 | 8792 | 6540
2024-02-21 02:30 | 0 | 180 | 0 | 0 | 26 | 325 | 790 | 6576 | 1787 | 8797 | 901 | 892 | 959 | 6561 | 15 | 15 | 1022 | 13 | 2 | 2100 | 8083 | 8791 | 6552
2024-02-21 02:45 | 0 | 204 | 0 | 0 | 66 | 288 | 802 | 6580 | 1794 | 8798 | 903 | 893 | 1438 | 6569 | 15 | 15 | 1043 | 10 | 2 | 2100 | 8081 | 8790 | 6562
2024-02-21 03:00 | 0 | 164 | 0 | 0 | 58 | 300 | 739 | 6583 | 1797 | 8797 | 903 | 895 | 959 | 6574 | 15 | 15 | 960 | 8 | 1 | 2100 | 8079 | 8789 | 6568
2024-02-21 03:15 | 0 | 160 | 0 | 0 | 83 | 280 | 847 | 6573 | 1787 | 8798 | 903 | 893 | 719 | 6573 | 15 | 15 | 1003 | 8 | 1 | 2100 | 8079 | 8791 | 6567
2024-02-21 03:30 | 0 | 156 | 0 | 0 | 118 | 275 | 739 | 6569 | 1780 | 8798 | 903 | 896 | 959 | 6567 | 15 | 15 | 960 | 6 | 1 | 2100 | 8078 | 8790 | 6564
2024-02-21 03:45 | 0 | 160 | 0 | 0 | 38 | 239 | 835 | 6563 | 1778 | 8798 | 904 | 893 | 959 | 6563 | 15 | 15 | 1002 | 7 | 1 | 2100 | 8078 | 8791 | 6561
2024-02-21 04:00 | 0 | 156 | 0 | 0 | 71 | 200 | 654 | 6570 | 1780 | 8797 | 904 | 893 | 959 | 6563 | 15 | 15 | 1015 | 4 | 1 | 2100 | 8077 | 8790 | 6560
2024-02-21 04:15 | 0 | 172 | 0 | 0 | 32 | 246 | 650 | 6570 | 1780 | 8797 | 903 | 893 | 1678 | 6559 | 15 | 15 | 1019 | 6 | 1 | 2100 | 8077 | 8790 | 6560
2024-02-21 04:30 | 0 | 208 | 0 | 0 | 43 | 246 | 1023 | 6563 | 1775 | 8799 | 906 | 893 | 1678 | 6559 | 15 | 15 | 1020 | 9 | 1 | 2100 | 8074 | 8792 | 6559
2024-02-21 04:45 | 0 | 352 | 0 | 0 | 69 | 244 | 660 | 6557 | 1767 | 8803 | 904 | 893 | 2397 | 6551 | 15 | 15 | 1015 | 11 | 2 | 2100 | 8075 | 8795 | 6555
2024-02-21 05:00 | 0 | 264 | 0 | 0 | 36 | 268 | 640 | 6550 | 1760 | 8803 | 903 | 892 | 2637 | 6550 | 15 | 15 | 1048 | 10 | 1 | 2100 | 8074 | 8795 | 6551
2024-02-21 05:15 | 0 | 196 | 0 | 0 | 53 | 229 | 778 | 6553 | 1764 | 8802 | 906 | 892 | 959 | 6549 | 15 | 15 | 999 | 7 | 1 | 2100 | 8072 | 8795 | 6550
2024-02-21 05:30 | 0 | 208 | 0 | 0 | 75 | 256 | 732 | 6551 | 1761 | 8801 | 905 | 893 | 1199 | 6547 | 15 | 15 | 1002 | 9 | 1 | 2100 | 8074 | 8794 | 6549
2024-02-21 05:45 | 0 | 260 | 0 | 0 | 69 | 253 | 659 | 6550 | 1761 | 8804 | 905 | 893 | 1438 | 6550 | 15 | 15 | 1046 | 7 | 1 | 2100 | 8069 | 8796 | 6548
2024-02-21 06:00 | 0 | 252 | 0 | 0 | 54 | 253 | 667 | 6550 | 1760 | 8806 | 905 | 893 | 1438 | 6546 | 15 | 15 | 1047 | 9 | 1 | 2100 | 8070 | 8798 | 6547
2024-02-21 06:15 | 5 | 264 | 0 | 0 | 53 | 237 | 601 | 6557 | 1767 | 8806 | 904 | 895 | 1438 | 6549 | 15 | 15 | 1052 | 10 | 2 | 2100 | 8070 | 8799 | 6548
2024-02-21 06:30 | 15 | 336 | 0 | 0 | 19 | 291 | 662 | 6560 | 1770 | 8807 | 903 | 890 | 2157 | 6553 | 15 | 15 | 1014 | 15 | 2 | 2100 | 8068 | 8799 | 6551
2024-02-21 06:45 | 20 | 272 | 0 | 0 | 28 | 271 | 676 | 6560 | 1770 | 8808 | 903 | 893 | 1918 | 6552 | 15 | 15 | 1010 | 11 | 1 | 2100 | 8068 | 8800 | 6553
2024-02-21 07:00 | 29 | 196 | 0 | 0 | 76 | 219 | 502 | 6560 | 1770 | 8810 | 905 | 893 | 1438 | 6553 | 15 | 15 | 1047 | 7 | 1 | 2100 | 8068 | 8802 | 6553
2024-02-21 07:15 | 69 | 232 | 0 | 0 | 62 | 283 | 663 | 6551 | 1763 | 8813 | 904 | 892 | 1438 | 6553 | 15 | 15 | 970 | 11 | 2 | 2100 | 8065 | 8805 | 6551
2024-02-21 07:30 | 131 | 172 | 0 | 0 | 15 | 294 | 737 | 6555 | 1766 | 8814 | 901 | 893 | 1199 | 6549 | 15 | 15 | 949 | 9 | 1 | 2100 | 8064 | 8806 | 6551
2024-02-21 07:45 | 287 | 192 | 0 | 0 | 0 | 251 | 630 | 6562 | 1775 | 8815 | 904 | 894 | 1199 | 6561 | 15 | 15 | 973 | 9 | 1 | 2100 | 8062 | 8807 | 6558
2024-02-21 08:00 | 611 | 116 | 0 | 0 | 27 | 283 | 627 | 6565 | 1776 | 8815 | 903 | 893 | 719 | 6576 | 15 | 15 | 1082 | 5 | 1 | 2100 | 8066 | 8808 | 6570
2024-02-21 08:15 | 637 | 80 | 0 | 0 | 20 | 262 | 610 | 6561 | 1773 | 8817 | 905 | 894 | 719 | 6578 | 15 | 15 | 969 | 5 | 1 | 2100 | 8043 | 8809 | 6578
2024-02-21 08:30 | 1245 | 84 | 0 | 0 | 26 | 235 | 717 | 6566 | 1775 | 8817 | 904 | 895 | 719 | 6591 | 15 | 15 | 970 | 4 | 1 | 2100 | 8054 | 8810 | 6602
2024-02-21 08:45 | 1665 | 84 | 0 | 0 | 57 | 276 | 723 | 6566 | 1781 | 8819 | 904 | 891 | 479 | 6617 | 15 | 15 | 1007 | 5 | 1 | 2100 | 8055 | 8811 | 6613
2024-02-21 09:00 | 1742 | 104 | 0 | 0 | 60 | 213 | 622 | 6575 | 1788 | 8820 | 905 | 893 | 719 | 6636 | 15 | 15 | 988 | 4 | 1 | 2100 | 8057 | 8813 | 6631
2024-02-21 09:15 | 1410 | 80 | 0 | 0 | 79 | 162 | 462 | 6601 | 1821 | 8821 | 904 | 894 | 719 | 6653 | 15 | 15 | 991 | 3 | 1 | 2100 | 8055 | 8814 | 6653
2024-02-21 09:30 | 1011 | 80 | 0 | 0 | 19 | 220 | 588 | 6608 | 1823 | 8822 | 904 | 894 | 479 | 6657 | 15 | 15 | 1000 | 3 | 1 | 2100 | 8056 | 8815 | 6660
2024-02-21 09:45 | 1261 | 132 | 0 | 0 | 56 | 187 | 681 | 6604 | 1823 | 8823 | 905 | 893 | 959 | 6650 | 15 | 15 | 998 | 4 | 1 | 2100 | 8057 | 8815 | 6653
2024-02-21 10:00 | 1823 | 128 | 0 | 0 | 49 | 180 | 410 | 6609 | 1829 | 8822 | 904 | 893 | 719 | 6671 | 15 | 15 | 960 | 3 | 1 | 2100 | 8060 | 8815 | 6669
2024-02-21 10:15 | 2413 | 64 | 0 | 0 | 30 | 204 | 544 | 6618 | 1848 | 8820 | 904 | 894 | 719 | 6703 | 15 | 15 | 991 | 2 | 1 | 2100 | 8066 | 8813 | 6696
2024-02-21 10:30 | 2429 | 56 | 0 | 0 | 34 | 186 | 442 | 6627 | 1851 | 8818 | 905 | 894 | 240 | 6723 | 15 | 15 | 987 | 2 | 1 | 2100 | 8071 | 8811 | 6716
2024-02-21 10:45 | 2489 | 36 | 0 | 0 | 127 | 190 | 502 | 6624 | 1845 | 8817 | 904 | 895 | 240 | 6736 | 15 | 15 | 964 | 2 | 1 | 2100 | 8076 | 8810 | 6737
2024-02-21 11:00 | 2248 | 36 | 0 | 0 | 118 | 199 | 602 | 6628 | 1855 | 8815 | 905 | 895 | 240 | 6729 | 15 | 15 | 965 | 1 | 1 | 2100 | 8078 | 8808 | 6736
2024-02-21 11:15 | 2483 | 20 | 0 | 0 | 186 | 238 | 592 | 6643 | 1864 | 8812 | 903 | 895 | 240 | 6737 | 15 | 15 | 904 | 1 | 1 | 2100 | 8081 | 8805 | 6744
2024-02-21 11:30 | 2092 | 8 | 0 | 0 | 153 | 226 | 827 | 6636 | 1855 | 8810 | 903 | 897 | 240 | 6732 | 15 | 15 | 976 | 0 | 0 | 2100 | 8086 | 8803 | 6743
2024-02-21 11:45 | 1906 | 24 | 0 | 0 | 15 | 268 | 927 | 6616 | 1835 | 8810 | 905 | 894 | 240 | 6709 | 15 | 15 | 942 | 2 | 1 | 2100 | 8088 | 8802 | 6719
2024-02-21 12:00 | 1951 | 16 | 0 | 0 | 52 | 199 | 825 | 6609 | 1830 | 8809 | 905 | 894 | 240 | 6692 | 15 | 15 | 937 | 1 | 1 | 2100 | 8090 | 8802 | 6707
2024-02-21 12:15 | 2211 | 32 | 0 | 0 | 77 | 202 | 595 | 6612 | 1837 | 8806 | 904 | 894 | 240 | 6701 | 15 | 15 | 952 | 1 | 1 | 2100 | 8093 | 8799 | 6713
2024-02-21 12:30 | 3403 | 48 | 0 | 0 | 92 | 247 | 754 | 6616 | 1835 | 8802 | 903 | 895 | 240 | 6733 | 15 | 15 | 994 | 2 | 1 | 2100 | 8104 | 8795 | 6738
2024-02-21 12:45 | 3493 | 40 | 0 | 0 | 87 | 233 | 841 | 6640 | 1864 | 8798 | 905 | 892 | 240 | 6757 | 15 | 15 | 972 | 2 | 1 | 2100 | 8112 | 8792 | 6760
2024-02-21 13:00 | 1632 | 16 | 0 | 0 | 119 | 264 | 659 | 6603 | 1827 | 8799 | 905 | 893 | 240 | 6721 | 15 | 15 | 963 | 2 | 1 | 2100 | 8112 | 8792 | 6734
2024-02-21 13:15 | 2935 | 52 | 0 | 0 | 189 | 270 | 613 | 6601 | 1813 | 8799 | 903 | 898 | 479 | 6690 | 15 | 15 | 1044 | 3 | 1 | 2100 | 8120 | 8793 | 6710
2024-02-21 13:30 | 2516 | 52 | 0 | 0 | 176 | 249 | 633 | 6617 | 1829 | 8798 | 906 | 894 | 240 | 6692 | 15 | 15 | 957 | 2 | 1 | 2100 | 8125 | 8791 | 6713
2024-02-21 13:45 | 1717 | 88 | 0 | 0 | 173 | 254 | 570 | 6631 | 1853 | 8795 | 904 | 891 | 719 | 6683 | 15 | 15 | 913 | 4 | 1 | 2100 | 8123 | 8788 | 6704
2024-02-21 14:00 | 1451 | 48 | 0 | 0 | 185 | 225 | 595 | 6634 | 1857 | 8792 | 906 | 893 | 479 | 6678 | 15 | 15 | 962 | 2 | 1 | 2100 | 8125 | 8785 | 6698
2024-02-21 14:15 | 1367 | 36 | 0 | 0 | 187 | 250 | 653 | 6632 | 1855 | 8789 | 903 | 890 | 479 | 6681 | 15 | 15 | 887 | 2 | 1 | 2100 | 8125 | 8782 | 6695
2024-02-21 14:30 | 1446 | 8 | 0 | 0 | 138 | 236 | 759 | 6599 | 1821 | 8788 | 905 | 895 | 240 | 6659 | 15 | 15 | 913 | 0 | 0 | 2100 | 8124 | 8780 | 6673
2024-02-21 14:45 | 971 | 8 | 0 | 0 | 143 | 247 | 595 | 6585 | 1799 | 8785 | 904 | 894 | 240 | 6628 | 15 | 15 | 933 | 1 | 1 | 2100 | 8121 | 8777 | 6649
2024-02-21 15:00 | 1199 | 60 | 0 | 0 | 62 | 238 | 649 | 6590 | 1803 | 8782 | 904 | 896 | 479 | 6622 | 15 | 15 | 946 | 2 | 1 | 2100 | 8124 | 8775 | 6640
2024-02-21 15:15 | 1487 | 44 | 0 | 0 | 129 | 226 | 611 | 6610 | 1831 | 8782 | 905 | 894 | 479 | 6646 | 15 | 15 | 942 | 3 | 1 | 2100 | 8124 | 8774 | 6656
2024-02-21 15:30 | 1642 | 12 | 0 | 0 | 122 | 248 | 837 | 6603 | 1817 | 8781 | 901 | 895 | 240 | 6663 | 15 | 15 | 903 | 1 | 1 | 2100 | 8124 | 8774 | 6667
2024-02-21 15:45 | 1237 | 0 | 0 | 0 | 147 | 237 | 782 | 6603 | 1825 | 8781 | 902 | 899 | 0 | 6635 | 15 | 15 | 867 | 0 | 0 | 2100 | 8127 | 8774 | 6647
2024-02-21 16:00 | 672 | 0 | 0 | 0 | 146 | 218 | 553 | 6617 | 1834 | 8781 | 905 | 894 | 0 | 6632 | 15 | 15 | 912 | 0 | 0 | 2100 | 8122 | 8774 | 6641
2024-02-21 16:15 | 722 | 4 | 0 | 0 | 196 | 235 | 527 | 6633 | 1853 | 8781 | 905 | 891 | 240 | 6635 | 15 | 15 | 880 | 0 | 0 | 2100 | 8119 | 8774 | 6641
2024-02-21 16:30 | 911 | 0 | 0 | 0 | 172 | 277 | 608 | 6661 | 1887 | 8782 | 905 | 891 | 0 | 6647 | 15 | 15 | 834 | 0 | 0 | 2100 | 8122 | 8775 | 6650
2024-02-21 16:45 | 321 | 8 | 0 | 0 | 176 | 230 | 661 | 6641 | 1867 | 8783 | 904 | 895 | 240 | 6643 | 15 | 15 | 912 | 0 | 0 | 2100 | 8119 | 8775 | 6645
2024-02-21 17:00 | 233 | 28 | 0 | 0 | 173 | 220 | 527 | 6625 | 1845 | 8784 | 904 | 893 | 240 | 6631 | 15 | 15 | 944 | 0 | 0 | 2100 | 8116 | 8776 | 6635
2024-02-21 17:15 | 159 | 20 | 0 | 0 | 164 | 216 | 557 | 6611 | 1825 | 8784 | 904 | 894 | 240 | 6616 | 15 | 15 | 959 | 1 | 1 | 2100 | 8115 | 8776 | 6622
2024-02-21 17:30 | 106 | 16 | 0 | 0 | 172 | 236 | 835 | 6607 | 1827 | 8785 | 905 | 894 | 240 | 6605 | 15 | 15 | 937 | 1 | 1 | 2100 | 8115 | 8777 | 6611
2024-02-21 17:45 | 25 | 8 | 0 | 0 | 93 | 216 | 827 | 6593 | 1807 | 8787 | 904 | 894 | 240 | 6592 | 15 | 15 | 895 | 0 | 0 | 2100 | 8112 | 8779 | 6600
2024-02-21 18:00 | 0 | 4 | 0 | 0 | 122 | 189 | 557 | 6579 | 1794 | 8789 | 905 | 894 | 240 | 6581 | 15 | 15 | 874 | 0 | 0 | 2100 | 8113 | 8782 | 6588
2024-02-21 18:15 | 0 | 52 | 0 | 0 | 331 | 231 | 642 | 6573 | 1785 | 8793 | 904 | 893 | 959 | 6572 | 15 | 15 | 1025 | 3 | 1 | 2100 | 8110 | 8785 | 6578
2024-02-21 18:30 | 0 | 20 | 0 | 0 | 359 | 357 | 777 | 6534 | 1743 | 8797 | 906 | 896 | 240 | 6555 | 15 | 15 | 926 | 3 | 1 | 2100 | 8108 | 8789 | 6560
2024-02-21 18:45 | 0 | 12 | 0 | 0 | 28 | 237 | 791 | 6502 | 1709 | 8799 | 904 | 892 | 240 | 6519 | 15 | 15 | 915 | 1 | 1 | 2100 | 8109 | 8791 | 6531
2024-02-21 19:00 | 0 | 0 | 0 | 0 | 129 | 263 | 863 | 6484 | 1683 | 8801 | 904 | 893 | 0 | 6467 | 15 | 15 | 822 | 0 | 0 | 2100 | 8105 | 8794 | 6484
2024-02-21 19:15 | 0 | 0 | 0 | 0 | 173 | 246 | 598 | 6467 | 1637 | 8803 | 904 | 896 | 0 | 6415 | 15 | 15 | 742 | 0 | 0 | 2100 | 8103 | 8795 | 6437
2024-02-21 19:30 | 0 | 0 | 0 | 0 | 183 | 239 | 768 | 6469 | 1624 | 8804 | 905 | 893 | 0 | 6403 | 15 | 15 | 664 | 1 | 1 | 2100 | 8105 | 8796 | 6418
2024-02-21 19:45 | 0 | 0 | 0 | 0 | 167 | 227 | 542 | 6461 | 1598 | 8805 | 904 | 893 | 0 | 6377 | 15 | 15 | 611 | 0 | 0 | 2100 | 8102 | 8798 | 6388
2024-02-21 20:00 | 0 | 0 | 0 | 0 | 155 | 237 | 541 | 6464 | 1598 | 8806 | 901 | 893 | 0 | 6374 | 15 | 15 | 523 | 0 | 0 | 2100 | 8100 | 8798 | 6394
2024-02-21 20:15 | 0 | 0 | 0 | 0 | 166 | 229 | 627 | 6471 | 1619 | 8807 | 905 | 893 | 0 | 6395 | 15 | 15 | 584 | 0 | 0 | 2100 | 8100 | 8799 | 6410
2024-02-21 20:30 | 0 | 8 | 0 | 0 | 161 | 247 | 1160 | 6469 | 1633 | 8808 | 905 | 894 | 240 | 6409 | 15 | 15 | 718 | 0 | 0 | 2100 | 8096 | 8800 | 6410
2024-02-21 20:45 | 0 | 20 | 0 | 0 | 172 | 263 | 571 | 6487 | 1645 | 8809 | 907 | 890 | 479 | 6419 | 15 | 15 | 715 | 0 | 0 | 2100 | 8096 | 8802 | 6413
2024-02-21 21:00 | 0 | 0 | 0 | 0 | 147 | 244 | 519 | 6507 | 1663 | 8811 | 904 | 894 | 0 | 6437 | 15 | 15 | 662 | 0 | 0 | 2100 | 8093 | 8804 | 6424
2024-02-21 21:15 | 0 | 0 | 0 | 0 | 190 | 252 | 661 | 6521 | 1667 | 8812 | 903 | 894 | 0 | 6442 | 15 | 15 | 614 | 0 | 0 | 2100 | 8093 | 8804 | 6433
2024-02-21 21:30 | 0 | 0 | 0 | 0 | 181 | 269 | 641 | 6525 | 1682 | 8812 | 905 | 894 | 0 | 6453 | 15 | 15 | 613 | 0 | 0 | 2100 | 8093 | 8804 | 6448
2024-02-21 21:45 | 0 | 24 | 0 | 0 | 179 | 265 | 606 | 6534 | 1699 | 8812 | 904 | 893 | 719 | 6471 | 15 | 15 | 901 | 0 | 0 | 2100 | 8091 | 8805 | 6466
2024-02-21 22:00 | 0 | 40 | 0 | 0 | 185 | 220 | 538 | 6545 | 1725 | 8814 | 905 | 892 | 479 | 6493 | 15 | 15 | 822 | 0 | 0 | 2100 | 8090 | 8806 | 6483
2024-02-21 22:15 | 0 | 12 | 0 | 0 | 158 | 226 | 814 | 6545 | 1741 | 8815 | 904 | 894 | 240 | 6508 | 15 | 15 | 813 | 0 | 0 | 2100 | 8087 | 8807 | 6496
2024-02-21 22:30 | 0 | 4 | 0 | 0 | 145 | 221 | 652 | 6551 | 1749 | 8815 | 903 | 893 | 240 | 6516 | 15 | 15 | 714 | 0 | 0 | 2100 | 8090 | 8807 | 6501
2024-02-21 22:45 | 0 | 20 | 0 | 0 | 146 | 230 | 624 | 6541 | 1747 | 8813 | 905 | 893 | 479 | 6514 | 15 | 15 | 776 | 0 | 0 | 2100 | 8088 | 8806 | 6506
2024-02-21 23:00 | 0 | 20 | 0 | 0 | 160 | 269 | 577 | 6549 | 1749 | 8812 | 903 | 893 | 479 | 6517 | 15 | 15 | 774 | 0 | 0 | 2100 | 8086 | 8804 | 6508
2024-02-21 23:15 | 0 | 28 | 0 | 0 | 126 | 202 | 467 | 6537 | 1742 | 8809 | 905 | 894 | 719 | 6514 | 15 | 15 | 818 | 0 | 0 | 2100 | 8086 | 8802 | 6506
2024-02-21 23:30 | 0 | 12 | 0 | 0 | 175 | 233 | 484 | 6540 | 1744 | 8808 | 904 | 894 | 479 | 6514 | 15 | 15 | 749 | 0 | 0 | 2100 | 8085 | 8800 | 6508
2024-02-21 23:45 | 0 | 12 | 0 | 0 | 184 | 233 | 755 | 6541 | 1747 | 8806 | 904 | 893 | 479 | 6515 | 15 | 15 | 747 | 0 | 0 | 2100 | 8083 | 8798 | 6509
2024-02-22 | 0 | 4 | 0 | 0 | 181 | 267 | 582 | 6539 | 1749 | 8804 | 905 | 896 | 240 | 6519 | 15 | 15 | 728 | 0 | 0 | 2100 | 8081 | 8797 | 6513
2024-02-22 00:15 | 0 | 12 | 0 | 0 | 178 | 249 | 651 | 6540 | 1747 | 8802 | 904 | 895 | 479 | 6514 | 15 | 15 | 753 | 0 | 0 | 2100 | 8055 | 8794 | 6528
2024-02-22 00:30 | 0 | 20 | 0 | 0 | 177 | 246 | 574 | 6541 | 1707 | 8800 | 904 | 893 | 719 | 6515 | 15 | 15 | 765 | 0 | 0 | 2100 | 8067 | 8793 | 6527
2024-02-22 00:45 | 0 | 8 | 0 | 0 | 187 | 258 | 587 | 6550 | 1755 | 8799 | 906 | 892 | 240 | 6519 | 15 | 15 | 723 | 0 | 0 | 2100 | 8064 | 8791 | 6521
2024-02-22 01:00 | 0 | 0 | 0 | 0 | 197 | 186 | 494 | 6551 | 1755 | 8795 | 903 | 893 | 0 | 6520 | 15 | 15 | 681 | 0 | 0 | 2100 | 8064 | 8788 | 6520
2024-02-22 01:15 | 0 | 0 | 0 | 0 | 185 | 233 | 781 | 6550 | 1758 | 8793 | 907 | 891 | 0 | 6525 | 15 | 15 | 679 | 0 | 0 | 2100 | 8063 | 8785 | 6522
2024-02-22 01:30 | 0 | 16 | 0 | 0 | 178 | 201 | 605 | 6548 | 1755 | 8792 | 903 | 894 | 479 | 6527 | 15 | 15 | 701 | 0 | 0 | 2100 | 8061 | 8784 | 6524
2024-02-22 01:45 | 0 | 52 | 0 | 0 | 179 | 190 | 644 | 6551 | 1756 | 8790 | 904 | 893 | 959 | 6525 | 15 | 15 | 874 | 0 | 0 | 2100 | 8060 | 8782 | 6523
2024-02-22 02:00 | 0 | 0 | 0 | 0 | 116 | 206 | 653 | 6536 | 1743 | 8789 | 903 | 893 | 0 | 6527 | 15 | 15 | 764 | 0 | 0 | 2100 | 8061 | 8781 | 6525
2024-02-22 02:15 | 0 | 32 | 0 | 0 | 31 | 236 | 700 | 6532 | 1741 | 8787 | 904 | 893 | 479 | 6530 | 15 | 15 | 955 | 1 | 1 | 2100 | 8061 | 8779 | 6525
2024-02-22 02:30 | 0 | 80 | 0 | 0 | 102 | 243 | 829 | 6529 | 1737 | 8787 | 905 | 893 | 959 | 6529 | 15 | 15 | 1036 | 1 | 1 | 2100 | 8060 | 8779 | 6527
2024-02-22 02:45 | 0 | 44 | 0 | 0 | 28 | 279 | 751 | 6509 | 1711 | 8786 | 906 | 892 | 479 | 6514 | 15 | 15 | 955 | 4 | 1 | 2100 | 8055 | 8778 | 6514
2024-02-22 03:00 | 0 | 56 | 0 | 0 | 71 | 247 | 740 | 6508 | 1710 | 8786 | 903 | 894 | 959 | 6503 | 15 | 15 | 947 | 2 | 1 | 2100 | 8057 | 8778 | 6507
2024-02-22 03:15 | 0 | 52 | 0 | 0 | 22 | 306 | 805 | 6497 | 1700 | 8786 | 905 | 894 | 479 | 6498 | 15 | 15 | 993 | 3 | 1 | 2100 | 8056 | 8778 | 6502
2024-02-22 03:30 | 0 | 36 | 0 | 0 | 33 | 284 | 710 | 6489 | 1690 | 8786 | 903 | 893 | 240 | 6487 | 15 | 15 | 903 | 3 | 1 | 2100 | 8056 | 8778 | 6493
2024-02-22 03:45 | 0 | 24 | 0 | 0 | 17 | 231 | 827 | 6487 | 1690 | 8785 | 903 | 894 | 240 | 6483 | 15 | 15 | 938 | 1 | 1 | 2100 | 8055 | 8778 | 6488
2024-02-22 04:00 | 0 | 92 | 0 | 0 | 59 | 215 | 549 | 6466 | 1668 | 8785 | 905 | 893 | 959 | 6479 | 15 | 15 | 971 | 3 | 1 | 2100 | 8050 | 8777 | 6481
2024-02-22 04:15 | 0 | 64 | 0 | 0 | 29 | 267 | 1058 | 6389 | 1590 | 8787 | 903 | 894 | 479 | 6436 | 15 | 15 | 894 | 2 | 1 | 2100 | 8055 | 8780 | 6443
2024-02-22 04:30 | 0 | 16 | 0 | 0 | 19 | 263 | 697 | 6263 | 1466 | 8789 | 904 | 893 | 240 | 6352 | 15 | 15 | 758 | 1 | 1 | 2100 | 8051 | 8781 | 6369
2024-02-22 04:45 | 0 | 0 | 0 | 0 | 27 | 226 | 662 | 6237 | 1435 | 8787 | 905 | 892 | 0 | 6271 | 15 | 15 | 782 | 0 | 0 | 2100 | 8051 | 8779 | 6301
2024-02-22 05:00 | 0 | 4 | 0 | 0 | 110 | 198 | 581 | 6262 | 1460 | 8788 | 904 | 893 | 240 | 6247 | 15 | 15 | 778 | 0 | 0 | 2100 | 8048 | 8780 | 6271
2024-02-22 05:15 | 0 | 4 | 0 | 0 | 172 | 184 | 646 | 6257 | 1445 | 8789 | 904 | 893 | 240 | 6223 | 15 | 15 | 714 | 0 | 0 | 2100 | 8046 | 8781 | 6244
2024-02-22 05:30 | 0 | 0 | 0 | 0 | 198 | 227 | 660 | 6265 | 1444 | 8790 | 903 | 892 | 0 | 6221 | 15 | 15 | 670 | 0 | 0 | 2100 | 8048 | 8782 | 6226
2024-02-22 05:45 | 0 | 0 | 0 | 0 | 218 | 267 | 553 | 6268 | 1430 | 8791 | 901 | 891 | 0 | 6206 | 15 | 15 | 627 | 0 | 0 | 2100 | 8047 | 8783 | 6205
2024-02-22 06:00 | 10 | 0 | 0 | 0 | 206 | 246 | 695 | 6266 | 1417 | 8791 | 904 | 892 | 0 | 6192 | 15 | 15 | 581 | 0 | 0 | 2100 | 8047 | 8783 | 6188
2024-02-22 06:15 | 45 | 0 | 0 | 0 | 207 | 242 | 579 | 6270 | 1424 | 8792 | 903 | 892 | 0 | 6201 | 15 | 15 | 493 | 0 | 0 | 2100 | 8045 | 8784 | 6203
2024-02-22 06:30 | 88 | 0 | 0 | 0 | 200 | 193 | 460 | 6276 | 1436 | 8793 | 903 | 893 | 0 | 6214 | 15 | 15 | 465 | 0 | 0 | 2100 | 8047 | 8785 | 6220
2024-02-22 06:45 | 203 | 0 | 0 | 0 | 197 | 209 | 534 | 6287 | 1457 | 8795 | 904 | 894 | 0 | 6236 | 15 | 15 | 465 | 0 | 0 | 2100 | 8045 | 8787 | 6244
2024-02-22 07:00 | 199 | 0 | 0 | 0 | 206 | 157 | 456 | 6283 | 1473 | 8796 | 904 | 893 | 0 | 6253 | 15 | 15 | 474 | 0 | 0 | 2100 | 8045 | 8788 | 6265
2024-02-22 07:15 | 213 | 0 | 0 | 0 | 113 | 141 | 612 | 6272 | 1469 | 8797 | 904 | 892 | 0 | 6267 | 15 | 15 | 476 | 0 | 0 | 2100 | 8044 | 8790 | 6274
2024-02-22 07:30 | 277 | 0 | 0 | 0 | 189 | 120 | 312 | 6253 | 1451 | 8799 | 903 | 893 | 0 | 6274 | 15 | 15 | 490 | 0 | 0 | 2100 | 8042 | 8792 | 6277
2024-02-22 07:45 | 445 | 0 | 0 | 0 | 170 | 150 | 399 | 6232 | 1431 | 8800 | 904 | 893 | 0 | 6260 | 15 | 15 | 507 | 0 | 0 | 2100 | 8040 | 8792 | 6268
2024-02-22 08:00 | 665 | 0 | 0 | 0 | 182 | 128 | 375 | 6225 | 1425 | 8801 | 903 | 893 | 0 | 6257 | 15 | 15 | 483 | 0 | 0 | 2100 | 8041 | 8793 | 6269
2024-02-22 08:15 | 745 | 0 | 0 | 0 | 59 | 150 | 433 | 6217 | 1415 | 8801 | 904 | 893 | 0 | 6253 | 15 | 15 | 493 | 0 | 0 | 2100 | 8039 | 8793 | 6268
2024-02-22 08:30 | 957 | 0 | 0 | 0 | 189 | 108 | 301 | 6233 | 1433 | 8800 | 904 | 893 | 0 | 6259 | 15 | 15 | 482 | 0 | 0 | 2100 | 8028 | 8793 | 6288
2024-02-22 08:45 | 1113 | 0 | 0 | 0 | 214 | 141 | 417 | 6274 | 1470 | 8800 | 904 | 892 | 0 | 6297 | 15 | 15 | 468 | 0 | 0 | 2100 | 8031 | 8792 | 6319
2024-02-22 09:00 | 1531 | 0 | 0 | 0 | 201 | 129 | 287 | 6303 | 1500 | 8799 | 904 | 893 | 0 | 6345 | 15 | 15 | 463 | 0 | 0 | 2100 | 8033 | 8791 | 6364
2024-02-22 09:15 | 3307 | 0 | 0 | 0 | 206 | 158 | 412 | 6335 | 1524 | 8799 | 904 | 893 | 0 | 6413 | 15 | 11 | 458 | 0 | 0 | 2100 | 8048 | 8792 | 6441
2024-02-22 09:30 | 3449 | 0 | 0 | 0 | 193 | 181 | 361 | 6408 | 1604 | 8798 | 905 | 894 | 0 | 6552 | 15 | 2 | 460 | 0 | 0 | 2100 | 8055 | 8792 | 6597
2024-02-22 09:45 | 2161 | 0 | 0 | 0 | 198 | 228 | 439 | 6397 | 1594 | 8799 | 905 | 893 | 0 | 6542 | 15 | 11 | 459 | 0 | 0 | 2100 | 8051 | 8793 | 6616
2024-02-22 10:00 | 3118 | 0 | 0 | 0 | 207 | 165 | 429 | 6415 | 1613 | 8798 | 904 | 894 | 0 | 6555 | 15 | 1 | 457 | 0 | 0 | 2100 | 8061 | 8791 | 6632
2024-02-22 10:15 | 4027 | 0 | 0 | 0 | 134 | 160 | 412 | 6450 | 1657 | 8796 | 903 | 894 | 0 | 6642 | 15 | 0 | 457 | 0 | 0 | 2100 | 8070 | 8790 | 6713
2024-02-22 10:30 | 4261 | 0 | 0 | 0 | 198 | 162 | 422 | 6485 | 1687 | 8794 | 903 | 894 | 0 | 6690 | 15 | 0 | 456 | 0 | 0 | 2100 | 8086 | 8787 | 6763
2024-02-22 10:45 | 7073 | 0 | 0 | 0 | 268 | 221 | 785 | 6585 | 1797 | 8790 | 905 | 896 | 0 | 6839 | 15 | 0 | 456 | 0 | 0 | 2100 | 8113 | 8784 | 6866
2024-02-22 11:00 | 8257 | 0 | 0 | 0 | 313 | 218 | 532 | 6667 | 1887 | 8787 | 905 | 895 | 0 | 6953 | 15 | 0 | 455 | 0 | 0 | 2100 | 8150 | 8782 | 6975
2024-02-22 11:15 | 9035 | 0 | 0 | 0 | 180 | 218 | 498 | 6735 | 1987 | 8785 | 905 | 894 | 0 | 7087 | 15 | 0 | 455 | 0 | 0 | 2100 | 8181 | 8779 | 7147
2024-02-22 11:30 | 9087 | 0 | 0 | 0 | 135 | 189 | 436 | 6793 | 2031 | 8782 | 906 | 894 | 0 | 7157 | 15 | 0 | 454 | 0 | 0 | 2100 | 8212 | 8776 | 7249
2024-02-22 11:45 | 9730 | 0 | 0 | 0 | 99 | 207 | 605 | 6808 | 2079 | 8780 | 906 | 896 | 0 | 7209 | 15 | 0 | 453 | 0 | 0 | 2100 | 8242 | 8774 | 7343
2024-02-22 12:00 | 9545 | 0 | 0 | 0 | 125 | 205 | 401 | 6835 | 2113 | 8777 | 905 | 896 | 0 | 7237 | 15 | 0 | 453 | 0 | 0 | 2100 | 8267 | 8770 | 7410
2024-02-22 12:15 | 9131 | 0 | 0 | 0 | 155 | 198 | 431 | 6861 | 2123 | 8776 | 905 | 895 | 0 | 7258 | 15 | 0 | 452 | 0 | 0 | 2100 | 8289 | 8769 | 7446
2024-02-22 12:30 | 8983 | 0 | 0 | 0 | 148 | 166 | 396 | 6870 | 2130 | 8774 | 905 | 895 | 0 | 7253 | 15 | 0 | 451 | 0 | 0 | 2100 | 8308 | 8766 | 7471
2024-02-22 12:45 | 8819 | 0 | 0 | 0 | 113 | 169 | 416 | 6900 | 2152 | 8772 | 904 | 895 | 0 | 7263 | 15 | 0 | 450 | 0 | 0 | 2100 | 8326 | 8764 | 7492
2024-02-22 13:00 | 8648 | 0 | 0 | 0 | 61 | 192 | 528 | 6923 | 2167 | 8770 | 904 | 895 | 0 | 7287 | 6 | 0 | 450 | 0 | 0 | 2100 | 8336 | 8763 | 7518
2024-02-22 13:15 | 8334 | 0 | 0 | 0 | 67 | 182 | 413 | 6872 | 2139 | 8769 | 905 | 895 | 0 | 7289 | 6 | 0 | 450 | 0 | 0 | 2100 | 8352 | 8761 | 7488
2024-02-22 13:30 | 8111 | 0 | 0 | 0 | 60 | 124 | 413 | 6909 | 2189 | 8767 | 905 | 895 | 0 | 7295 | 1 | 0 | 449 | 0 | 0 | 2100 | 8360 | 8759 | 7483
2024-02-22 13:45 | 7803 | 0 | 0 | 0 | 56 | 114 | 273 | 6965 | 2255 | 8765 | 905 | 896 | 0 | 7348 | 0 | 0 | 448 | 0 | 0 | 2100 | 8367 | 8757 | 7528
2024-02-22 14:00 | 7455 | 0 | 0 | 0 | 121 | 125 | 326 | 6979 | 2250 | 8762 | 905 | 896 | 0 | 7373 | 0 | 0 | 447 | 0 | 0 | 2100 | 8371 | 8754 | 7559
2024-02-22 14:15 | 7071 | 0 | 0 | 0 | 51 | 153 | 350 | 6987 | 2240 | 8759 | 905 | 896 | 0 | 7388 | 0 | 0 | 448 | 0 | 0 | 2100 | 8373 | 8751 | 7573
2024-02-22 14:30 | 6610 | 0 | 0 | 0 | 18 | 143 | 320 | 6985 | 2257 | 8758 | 905 | 896 | 0 | 7409 | 0 | 0 | 448 | 0 | 0 | 2100 | 8374 | 8750 | 7550
2024-02-22 14:45 | 6095 | 0 | 0 | 0 | 355 | 117 | 288 | 6957 | 2237 | 8757 | 904 | 896 | 0 | 7407 | 0 | 0 | 447 | 0 | 0 | 2100 | 8373 | 8749 | 7518
2024-02-22 15:00 | 4733 | 0 | 0 | 0 | 24 | 138 | 304 | 6900 | 2195 | 8758 | 905 | 896 | 0 | 7389 | 0 | 0 | 450 | 0 | 0 | 2100 | 8368 | 8749 | 7499
2024-02-22 15:15 | 1793 | 0 | 0 | 0 | 13 | 75 | 233 | 6895 | 2179 | 8758 | 905 | 895 | 0 | 7285 | 10 | 0 | 455 | 0 | 0 | 2100 | 8352 | 8748 | 7404
2024-02-22 15:30 | 581 | 0 | 0 | 0 | 315 | 95 | 233 | 6849 | 2095 | 8757 | 904 | 895 | 0 | 7111 | 15 | 0 | 458 | 0 | 0 | 2100 | 8341 | 8747 | 7236
2024-02-22 15:45 | 479 | 0 | 0 | 0 | 17 | 125 | 482 | 6804 | 2033 | 8758 | 904 | 895 | 0 | 6965 | 15 | 0 | 459 | 0 | 0 | 2100 | 8330 | 8749 | 7077
2024-02-22 16:00 | 419 | 0 | 0 | 0 | 29 | 147 | 408 | 6758 | 1970 | 8759 | 904 | 894 | 0 | 6853 | 15 | 3 | 460 | 0 | 0 | 2100 | 8324 | 8749 | 6958
2024-02-22 16:15 | 445 | 0 | 0 | 0 | 41 | 78 | 374 | 6747 | 1951 | 8760 | 904 | 894 | 0 | 6793 | 15 | 8 | 460 | 0 | 0 | 2100 | 8317 | 8751 | 6885
2024-02-22 16:30 | 287 | 0 | 0 | 0 | 320 | 87 | 365 | 6733 | 1933 | 8760 | 904 | 894 | 0 | 6760 | 15 | 15 | 462 | 0 | 0 | 2100 | 8312 | 8751 | 6832
2024-02-22 16:45 | 273 | 0 | 0 | 0 | 97 | 101 | 233 | 6705 | 1911 | 8761 | 903 | 894 | 0 | 6729 | 15 | 15 | 462 | 0 | 0 | 2100 | 8306 | 8752 | 6779
2024-02-22 17:00 | 341 | 0 | 0 | 0 | 207 | 106 | 329 | 6687 | 1897 | 8763 | 904 | 893 | 0 | 6702 | 15 | 15 | 461 | 0 | 0 | 2100 | 8300 | 8753 | 6743
2024-02-22 17:15 | 333 | 0 | 0 | 0 | 273 | 179 | 402 | 6670 | 1887 | 8763 | 905 | 894 | 0 | 6685 | 15 | 15 | 461 | 0 | 0 | 2100 | 8295 | 8754 | 6715
2024-02-22 17:30 | 229 | 0 | 0 | 0 | 65 | 188 | 618 | 6650 | 1871 | 8763 | 904 | 894 | 0 | 6662 | 15 | 15 | 463 | 0 | 0 | 2100 | 8292 | 8754 | 6681
2024-02-22 17:45 | 105 | 0 | 0 | 0 | 65 | 175 | 438 | 6635 | 1859 | 8765 | 903 | 893 | 0 | 6640 | 15 | 15 | 463 | 0 | 0 | 2100 | 8291 | 8755 | 6650
2024-02-22 18:00 | 12 | 0 | 0 | 0 | 105 | 175 | 387 | 6633 | 1859 | 8765 | 904 | 894 | 0 | 6625 | 15 | 15 | 463 | 0 | 0 | 2100 | 8284 | 8756 | 6635
2024-02-22 18:15 | 0 | 0 | 0 | 0 | 166 | 174 | 509 | 6633 | 1853 | 8765 | 904 | 894 | 0 | 6619 | 15 | 15 | 463 | 0 | 0 | 2100 | 8283 | 8757 | 6625
2024-02-22 18:30 | 0 | 0 | 0 | 0 | 95 | 187 | 574 | 6638 | 1849 | 8767 | 905 | 894 | 0 | 6616 | 15 | 15 | 462 | 0 | 0 | 2100 | 8279 | 8758 | 6618
2024-02-22 18:45 | 0 | 0 | 0 | 0 | 43 | 181 | 444 | 6637 | 1851 | 8767 | 904 | 893 | 0 | 6621 | 15 | 15 | 461 | 0 | 0 | 2100 | 8275 | 8759 | 6619
2024-02-22 19:00 | 0 | 0 | 0 | 0 | 130 | 159 | 360 | 6635 | 1853 | 8769 | 904 | 892 | 0 | 6623 | 15 | 15 | 461 | 0 | 0 | 2100 | 8275 | 8760 | 6617
2024-02-22 19:15 | 0 | 0 | 0 | 0 | 42 | 169 | 651 | 6633 | 1851 | 8769 | 904 | 894 | 0 | 6619 | 15 | 15 | 462 | 0 | 0 | 2100 | 8271 | 8760 | 6614
2024-02-22 19:30 | 0 | 0 | 0 | 0 | 243 | 163 | 443 | 6635 | 1854 | 8771 | 903 | 893 | 0 | 6616 | 15 | 15 | 461 | 0 | 0 | 2100 | 8267 | 8763 | 6613
2024-02-22 19:45 | 0 | 0 | 0 | 0 | 191 | 157 | 379 | 6617 | 1840 | 8773 | 904 | 893 | 0 | 6617 | 15 | 15 | 465 | 0 | 0 | 2100 | 8265 | 8764 | 6613
2024-02-22 20:00 | 0 | 0 | 0 | 0 | 185 | 180 | 669 | 6613 | 1833 | 8774 | 904 | 894 | 0 | 6607 | 15 | 15 | 466 | 0 | 0 | 2100 | 8266 | 8765 | 6608
2024-02-22 20:15 | 0 | 0 | 0 | 0 | 183 | 167 | 397 | 6603 | 1820 | 8774 | 904 | 894 | 0 | 6601 | 15 | 15 | 485 | 0 | 0 | 2100 | 8259 | 8766 | 6603
2024-02-22 20:30 | 0 | 0 | 0 | 0 | 158 | 198 | 534 | 6569 | 1780 | 8775 | 904 | 894 | 0 | 6580 | 15 | 15 | 490 | 0 | 0 | 2100 | 8257 | 8767 | 6586
2024-02-22 20:45 | 0 | 0 | 0 | 0 | 189 | 215 | 427 | 6541 | 1749 | 8777 | 905 | 893 | 0 | 6549 | 15 | 15 | 527 | 0 | 0 | 2100 | 8257 | 8768 | 6558
2024-02-22 21:00 | 0 | 0 | 0 | 0 | 215 | 218 | 490 | 6527 | 1734 | 8777 | 905 | 892 | 0 | 6524 | 15 | 15 | 556 | 0 | 0 | 2100 | 8254 | 8769 | 6536
2024-02-22 21:15 | 0 | 0 | 0 | 0 | 200 | 201 | 497 | 6530 | 1739 | 8778 | 904 | 893 | 0 | 6512 | 15 | 15 | 538 | 0 | 0 | 2100 | 8250 | 8769 | 6523
2024-02-22 21:30 | 0 | 0 | 0 | 0 | 212 | 192 | 454 | 6530 | 1734 | 8778 | 904 | 893 | 0 | 6505 | 15 | 15 | 504 | 0 | 0 | 2100 | 8247 | 8770 | 6512
2024-02-22 21:45 | 0 | 0 | 0 | 0 | 183 | 188 | 377 | 6529 | 1733 | 8779 | 906 | 892 | 0 | 6503 | 15 | 15 | 478 | 0 | 0 | 2100 | 8248 | 8770 | 6508
2024-02-22 22:00 | 0 | 0 | 0 | 0 | 204 | 159 | 427 | 6513 | 1719 | 8779 | 904 | 893 | 0 | 6501 | 15 | 15 | 479 | 0 | 0 | 2100 | 8244 | 8771 | 6505
2024-02-22 22:15 | 0 | 0 | 0 | 0 | 196 | 163 | 417 | 6516 | 1722 | 8778 | 904 | 893 | 0 | 6497 | 15 | 15 | 471 | 0 | 0 | 2100 | 8243 | 8770 | 6499
2024-02-22 22:30 | 0 | 0 | 0 | 0 | 211 | 195 | 517 | 6516 | 1720 | 8778 | 904 | 893 | 0 | 6493 | 15 | 15 | 468 | 0 | 0 | 2100 | 8239 | 8770 | 6494
2024-02-22 22:45 | 0 | 0 | 0 | 0 | 201 | 185 | 348 | 6515 | 1718 | 8778 | 903 | 893 | 0 | 6493 | 15 | 15 | 468 | 0 | 0 | 2100 | 8237 | 8769 | 6489
2024-02-22 23:00 | 0 | 0 | 0 | 0 | 201 | 178 | 405 | 6514 | 1716 | 8777 | 904 | 892 | 0 | 6493 | 15 | 15 | 468 | 0 | 0 | 2100 | 8235 | 8769 | 6486
2024-02-22 23:15 | 0 | 0 | 0 | 0 | 208 | 222 | 493 | 6510 | 1713 | 8776 | 904 | 894 | 0 | 6488 | 15 | 15 | 467 | 0 | 0 | 2100 | 8233 | 8768 | 6483
2024-02-22 23:30 | 0 | 0 | 0 | 0 | 216 | 208 | 638 | 6512 | 1713 | 8776 | 904 | 894 | 0 | 6485 | 15 | 15 | 467 | 0 | 0 | 2100 | 8232 | 8767 | 6472
2024-02-22 23:45 | 0 | 0 | 0 | 0 | 171 | 195 | 598 | 6506 | 1701 | 8774 | 904 | 894 | 0 | 6473 | 15 | 15 | 469 | 0 | 0 | 2100 | 8229 | 8766 | 6453
2024-02-23 | 0 | 0 | 0 | 0 | 206 | 175 | 421 | 6493 | 1688 | 8773 | 903 | 893 | 0 | 6462 | 15 | 15 | 470 | 0 | 0 | 2100 | 8227 | 8765 | 6436
2024-02-23 00:15 | 0 | 0 | 0 | 0 | 172 | 178 | 463 | 6496 | 1686 | 8772 | 904 | 893 | 0 | 6459 | 15 | 15 | 467 | 0 | 0 | 2100 | 8191 | 8763 | 6449
2024-02-23 00:30 | 0 | 0 | 0 | 0 | 195 | 190 | 487 | 6491 | 1653 | 8770 | 904 | 893 | 0 | 6462 | 15 | 15 | 468 | 0 | 0 | 2100 | 8203 | 8761 | 6450
2024-02-23 00:45 | 0 | 0 | 0 | 0 | 0 | 159 | 449 | 6490 | 1683 | 8767 | 904 | 893 | 0 | 6457 | 15 | 15 | 468 | 0 | 0 | 2100 | 8205 | 8759 | 6435
2024-02-23 01:00 | 0 | 0 | 0 | 0 | 228 | 187 | 445 | 6490 | 1676 | 8767 | 904 | 893 | 0 | 6451 | 15 | 15 | 466 | 0 | 0 | 2100 | 8204 | 8758 | 6431
2024-02-23 01:15 | 0 | 0 | 0 | 0 | 151 | 162 | 400 | 6483 | 1679 | 8765 | 903 | 893 | 0 | 6455 | 15 | 15 | 466 | 0 | 0 | 2100 | 8203 | 8757 | 6432
2024-02-23 01:30 | 0 | 0 | 0 | 0 | 208 | 164 | 390 | 6477 | 1676 | 8764 | 905 | 893 | 0 | 6453 | 15 | 15 | 469 | 0 | 0 | 2100 | 8202 | 8756 | 6432
2024-02-23 01:45 | 0 | 0 | 0 | 0 | 219 | 167 | 326 | 6473 | 1671 | 8763 | 904 | 893 | 0 | 6449 | 15 | 15 | 470 | 0 | 0 | 2100 | 8200 | 8754 | 6423
2024-02-23 02:00 | 0 | 0 | 0 | 0 | 203 | 165 | 416 | 6470 | 1660 | 8761 | 904 | 893 | 0 | 6434 | 15 | 15 | 470 | 0 | 0 | 2100 | 8200 | 8752 | 6408
2024-02-23 02:15 | 0 | 0 | 0 | 0 | 31 | 143 | 465 | 6473 | 1651 | 8760 | 904 | 893 | 0 | 6425 | 15 | 15 | 468 | 0 | 0 | 2100 | 8198 | 8751 | 6393
2024-02-23 02:30 | 0 | 0 | 0 | 0 | 216 | 127 | 387 | 6460 | 1635 | 8759 | 904 | 893 | 0 | 6412 | 15 | 15 | 469 | 0 | 0 | 2100 | 8195 | 8751 | 6372
2024-02-23 02:45 | 0 | 0 | 0 | 0 | 264 | 114 | 319 | 6455 | 1624 | 8758 | 904 | 893 | 0 | 6402 | 15 | 15 | 471 | 0 | 0 | 2100 | 8193 | 8750 | 6364
2024-02-23 03:00 | 0 | 0 | 0 | 0 | 173 | 114 | 317 | 6443 | 1615 | 8757 | 904 | 893 | 0 | 6393 | 15 | 15 | 475 | 0 | 0 | 2100 | 8193 | 8749 | 6360
2024-02-23 03:15 | 0 | 0 | 0 | 0 | 171 | 77 | 168 | 6425 | 1608 | 8756 | 903 | 893 | 0 | 6387 | 15 | 15 | 487 | 0 | 0 | 2100 | 8191 | 8747 | 6342
2024-02-23 03:30 | 0 | 0 | 0 | 0 | 246 | 104 | 264 | 6433 | 1588 | 8755 | 904 | 892 | 0 | 6367 | 15 | 15 | 490 | 0 | 0 | 2100 | 8189 | 8747 | 6322
2024-02-23 03:45 | 0 | 0 | 0 | 0 | 214 | 112 | 240 | 6437 | 1586 | 8755 | 904 | 893 | 0 | 6365 | 15 | 15 | 488 | 0 | 0 | 2100 | 8188 | 8746 | 6318
2024-02-23 04:00 | 0 | 0 | 0 | 0 | 236 | 102 | 212 | 6436 | 1588 | 8755 | 903 | 892 | 0 | 6367 | 15 | 15 | 488 | 0 | 0 | 2100 | 8185 | 8746 | 6317
2024-02-23 04:15 | 0 | 0 | 0 | 0 | 220 | 105 | 234 | 6423 | 1584 | 8756 | 904 | 893 | 0 | 6364 | 15 | 15 | 496 | 0 | 0 | 2100 | 8186 | 8748 | 6314
2024-02-23 04:30 | 0 | 0 | 0 | 0 | 197 | 85 | 279 | 6414 | 1582 | 8756 | 903 | 892 | 0 | 6362 | 15 | 15 | 510 | 0 | 0 | 2100 | 8184 | 8748 | 6310
2024-02-23 04:45 | 0 | 4 | 0 | 0 | 221 | 106 | 298 | 6409 | 1569 | 8756 | 904 | 893 | 240 | 6349 | 15 | 15 | 521 | 0 | 0 | 2100 | 8183 | 8748 | 6302
2024-02-23 05:00 | 0 | 0 | 0 | 0 | 212 | 122 | 297 | 6431 | 1580 | 8757 | 904 | 893 | 0 | 6360 | 15 | 15 | 527 | 0 | 0 | 2100 | 8181 | 8748 | 6310
2024-02-23 05:15 | 0 | 4 | 0 | 0 | 194 | 109 | 267 | 6438 | 1596 | 8757 | 904 | 892 | 240 | 6373 | 15 | 15 | 535 | 0 | 0 | 2100 | 8179 | 8749 | 6318
2024-02-23 05:30 | 0 | 4 | 0 | 0 | 209 | 98 | 183 | 6427 | 1591 | 8758 | 904 | 892 | 240 | 6369 | 15 | 15 | 546 | 0 | 0 | 2100 | 8179 | 8749 | 6313
2024-02-23 05:45 | 0 | 0 | 0 | 0 | 215 | 84 | 207 | 6431 | 1587 | 8759 | 904 | 892 | 0 | 6366 | 15 | 15 | 557 | 0 | 0 | 2100 | 8177 | 8751 | 6312
2024-02-23 06:00 | 18 | 4 | 0 | 0 | 201 | 97 | 235 | 6435 | 1584 | 8760 | 904 | 893 | 240 | 6363 | 15 | 15 | 700 | 0 | 0 | 2100 | 8175 | 8752 | 6312
2024-02-23 06:15 | 67 | 0 | 0 | 0 | 206 | 95 | 208 | 6441 | 1593 | 8761 | 903 | 893 | 0 | 6371 | 15 | 15 | 695 | 0 | 0 | 2100 | 8175 | 8753 | 6318
2024-02-23 06:30 | 262 | 4 | 0 | 0 | 276 | 54 | 134 | 6436 | 1599 | 8762 | 904 | 893 | 240 | 6376 | 15 | 15 | 761 | 0 | 0 | 2100 | 8176 | 8754 | 6321
2024-02-23 06:45 | 1205 | 0 | 0 | 0 | 16 | 50 | 120 | 6488 | 1685 | 8762 | 905 | 893 | 0 | 6535 | 15 | 15 | 702 | 0 | 0 | 2100 | 8188 | 8756 | 6424
2024-02-23 07:00 | 1407 | 0 | 0 | 0 | 64 | 63 | 133 | 6537 | 1739 | 8765 | 904 | 894 | 0 | 6743 | 15 | 15 | 676 | 0 | 0 | 2100 | 8194 | 8758 | 6590
2024-02-23 07:15 | 1457 | 0 | 0 | 0 | 100 | 54 | 139 | 6577 | 1791 | 8767 | 904 | 894 | 0 | 6789 | 15 | 15 | 654 | 0 | 0 | 2100 | 8201 | 8760 | 6725
2024-02-23 07:30 | 1871 | 0 | 0 | 0 | 75 | 75 | 204 | 6590 | 1799 | 8768 | 905 | 894 | 0 | 6831 | 15 | 15 | 618 | 0 | 0 | 2100 | 8209 | 8761 | 6816
2024-02-23 07:45 | 2769 | 0 | 0 | 0 | 32 | 93 | 223 | 6616 | 1834 | 8768 | 904 | 894 | 0 | 6906 | 15 | 15 | 563 | 0 | 0 | 2100 | 8222 | 8761 | 6886
2024-02-23 08:00 | 3318 | 0 | 0 | 0 | 55 | 92 | 204 | 6665 | 1893 | 8766 | 905 | 895 | 0 | 7034 | 15 | 15 | 515 | 0 | 0 | 2100 | 8239 | 8760 | 7010
2024-02-23 08:15 | 4682 | 0 | 0 | 0 | 21 | 112 | 283 | 6724 | 1959 | 8765 | 905 | 895 | 0 | 7225 | 15 | 14 | 458 | 0 | 0 | 2100 | 8263 | 8760 | 7157
2024-02-23 08:30 | 5393 | 0 | 0 | 0 | 87 | 117 | 315 | 6811 | 2072 | 8765 | 904 | 895 | 0 | 7356 | 15 | 0 | 454 | 0 | 0 | 2100 | 8273 | 8760 | 7340
2024-02-23 08:45 | 5343 | 0 | 0 | 0 | 120 | 147 | 386 | 6823 | 2105 | 8767 | 905 | 896 | 0 | 7381 | 15 | 0 | 454 | 0 | 0 | 2100 | 8287 | 8761 | 7451
2024-02-23 09:00 | 5147 | 0 | 0 | 0 | 72 | 154 | 315 | 6832 | 2109 | 8770 | 905 | 896 | 0 | 7337 | 15 | 0 | 454 | 0 | 0 | 2100 | 8294 | 8763 | 7467
2024-02-23 09:15 | 3307 | 0 | 0 | 0 | 81 | 120 | 308 | 6761 | 2011 | 8772 | 905 | 896 | 0 | 7233 | 15 | 0 | 454 | 0 | 0 | 2100 | 8283 | 8764 | 7411
2024-02-23 09:30 | 7115 | 0 | 0 | 0 | 72 | 121 | 273 | 6841 | 2101 | 8771 | 905 | 896 | 0 | 7260 | 15 | 0 | 453 | 0 | 0 | 2100 | 8310 | 8764 | 7395
2024-02-23 09:45 | 6400 | 0 | 0 | 0 | 82 | 147 | 329 | 6911 | 2208 | 8770 | 905 | 895 | 0 | 7403 | 15 | 0 | 453 | 0 | 0 | 2100 | 8327 | 8764 | 7518
2024-02-23 10:00 | 5573 | 0 | 0 | 0 | 78 | 120 | 242 | 6899 | 2197 | 8771 | 905 | 896 | 0 | 7415 | 15 | 0 | 454 | 0 | 0 | 2100 | 8335 | 8764 | 7545
2024-02-23 10:15 | 5829 | 0 | 0 | 0 | 53 | 125 | 251 | 6922 | 2234 | 8771 | 904 | 895 | 0 | 7385 | 15 | 0 | 453 | 0 | 0 | 2100 | 8344 | 8764 | 7530
2024-02-23 10:30 | 6384 | 0 | 0 | 0 | 82 | 140 | 318 | 6993 | 2313 | 8771 | 904 | 895 | 0 | 7397 | 15 | 0 | 452 | 0 | 0 | 2100 | 8355 | 8763 | 7567
2024-02-23 10:45 | 4261 | 0 | 0 | 0 | 69 | 129 | 299 | 6965 | 2293 | 8771 | 905 | 896 | 0 | 7393 | 15 | 0 | 452 | 0 | 0 | 2100 | 8349 | 8762 | 7580
2024-02-23 11:00 | 4699 | 0 | 0 | 0 | 81 | 146 | 299 | 6983 | 2321 | 8769 | 904 | 895 | 0 | 7367 | 15 | 0 | 453 | 0 | 0 | 2100 | 8346 | 8761 | 7552
2024-02-23 11:15 | 5228 | 0 | 0 | 0 | 78 | 158 | 324 | 6995 | 2301 | 8769 | 904 | 895 | 0 | 7358 | 15 | 0 | 452 | 0 | 0 | 2100 | 8353 | 8760 | 7531
2024-02-23 11:30 | 4255 | 0 | 0 | 0 | 80 | 151 | 391 | 6975 | 2301 | 8767 | 904 | 895 | 0 | 7361 | 15 | 0 | 453 | 0 | 0 | 2100 | 8348 | 8758 | 7532
2024-02-23 11:45 | 3727 | 0 | 0 | 0 | 62 | 136 | 303 | 6943 | 2256 | 8765 | 904 | 896 | 0 | 7313 | 15 | 0 | 452 | 0 | 0 | 2100 | 8343 | 8756 | 7481
2024-02-23 12:00 | 3905 | 0 | 0 | 0 | 47 | 135 | 320 | 6917 | 2211 | 8765 | 904 | 896 | 0 | 7279 | 15 | 0 | 453 | 0 | 0 | 2100 | 8342 | 8755 | 7433
2024-02-23 12:15 | 3836 | 0 | 0 | 0 | 63 | 109 | 223 | 6931 | 2230 | 8763 | 905 | 895 | 0 | 7271 | 15 | 0 | 453 | 0 | 0 | 2100 | 8342 | 8753 | 7412
2024-02-23 12:30 | 4971 | 0 | 0 | 0 | 58 | 135 | 318 | 6967 | 2282 | 8760 | 904 | 895 | 0 | 7295 | 15 | 0 | 453 | 0 | 0 | 2100 | 8349 | 8751 | 7418
2024-02-23 12:45 | 5256 | 0 | 0 | 0 | 66 | 144 | 318 | 6991 | 2324 | 8758 | 904 | 895 | 0 | 7315 | 15 | 0 | 452 | 0 | 0 | 2100 | 8355 | 8750 | 7417
2024-02-23 13:00 | 5559 | 0 | 0 | 0 | 43 | 135 | 295 | 7007 | 2355 | 8757 | 904 | 896 | 0 | 7340 | 15 | 0 | 451 | 0 | 0 | 2100 | 8360 | 8748 | 7445
2024-02-23 13:15 | 4818 | 0 | 0 | 0 | 28 | 119 | 295 | 7025 | 2361 | 8756 | 904 | 896 | 0 | 7366 | 15 | 0 | 451 | 0 | 0 | 2100 | 8362 | 8746 | 7466
2024-02-23 13:30 | 8061 | 0 | 0 | 0 | 53 | 135 | 333 | 7103 | 2467 | 8754 | 905 | 896 | 0 | 7423 | 11 | 0 | 449 | 0 | 0 | 2100 | 8379 | 8745 | 7512
2024-02-23 13:45 | 5418 | 0 | 0 | 0 | 58 | 125 | 263 | 7099 | 2476 | 8753 | 905 | 896 | 0 | 7480 | 10 | 0 | 451 | 0 | 0 | 2100 | 8378 | 8744 | 7593
2024-02-23 14:00 | 7262 | 0 | 0 | 0 | 64 | 136 | 336 | 7129 | 2487 | 8751 | 905 | 896 | 0 | 7493 | 2 | 0 | 448 | 0 | 0 | 2100 | 8384 | 8742 | 7608
2024-02-23 14:15 | 6498 | 0 | 0 | 0 | 66 | 139 | 337 | 7103 | 2470 | 8750 | 904 | 896 | 0 | 7548 | 0 | 0 | 449 | 0 | 0 | 2100 | 8382 | 8741 | 7667
2024-02-23 14:30 | 6781 | 0 | 0 | 0 | 79 | 133 | 225 | 7124 | 2515 | 8749 | 905 | 896 | 0 | 7527 | 4 | 0 | 448 | 0 | 0 | 2100 | 8386 | 8740 | 7661
2024-02-23 14:45 | 6659 | 0 | 0 | 0 | 49 | 113 | 312 | 7145 | 2536 | 8749 | 904 | 896 | 0 | 7584 | 0 | 0 | 449 | 0 | 0 | 2100 | 8386 | 8740 | 7686
2024-02-23 15:00 | 3284 | 0 | 0 | 0 | 45 | 107 | 292 | 7113 | 2494 | 8750 | 904 | 896 | 0 | 7565 | 9 | 0 | 451 | 0 | 0 | 2100 | 8374 | 8740 | 7668
2024-02-23 15:15 | 2732 | 0 | 0 | 0 | 80 | 114 | 270 | 7047 | 2401 | 8750 | 904 | 896 | 0 | 7448 | 15 | 0 | 452 | 0 | 0 | 2100 | 8361 | 8740 | 7573
2024-02-23 15:30 | 1102 | 0 | 0 | 0 | 50 | 91 | 268 | 7004 | 2332 | 8751 | 904 | 896 | 0 | 7307 | 15 | 0 | 455 | 0 | 0 | 2100 | 8349 | 8740 | 7456
2024-02-23 15:45 | 966 | 0 | 0 | 0 | 39 | 104 | 266 | 6934 | 2246 | 8752 | 904 | 896 | 0 | 7177 | 15 | 0 | 456 | 0 | 0 | 2100 | 8337 | 8742 | 7312
2024-02-23 16:00 | 898 | 0 | 0 | 0 | 37 | 107 | 309 | 6886 | 2174 | 8754 | 904 | 895 | 0 | 7079 | 15 | 0 | 456 | 0 | 0 | 2100 | 8331 | 8743 | 7200
2024-02-23 16:15 | 723 | 0 | 0 | 0 | 59 | 83 | 213 | 6882 | 2174 | 8754 | 904 | 895 | 0 | 7016 | 15 | 0 | 458 | 0 | 0 | 2100 | 8322 | 8744 | 7130
2024-02-23 16:30 | 427 | 0 | 0 | 0 | 37 | 69 | 174 | 6871 | 2163 | 8756 | 904 | 895 | 0 | 6975 | 15 | 0 | 459 | 0 | 0 | 2100 | 8318 | 8745 | 7071
2024-02-23 16:45 | 593 | 0 | 0 | 0 | 62 | 88 | 229 | 6842 | 2119 | 8756 | 904 | 895 | 0 | 6939 | 15 | 0 | 458 | 0 | 0 | 2100 | 8310 | 8746 | 7020
2024-02-23 17:00 | 534 | 0 | 0 | 0 | 129 | 62 | 211 | 6847 | 2123 | 8757 | 904 | 894 | 0 | 6922 | 15 | 0 | 458 | 0 | 0 | 2100 | 8308 | 8747 | 6995
2024-02-23 17:15 | 92 | 0 | 0 | 0 | 102 | 85 | 254 | 6838 | 2111 | 8758 | 904 | 894 | 0 | 6900 | 15 | 4 | 460 | 0 | 0 | 2100 | 8301 | 8748 | 6962
2024-02-23 17:30 | 47 | 0 | 0 | 0 | 19 | 98 | 263 | 6824 | 2097 | 8759 | 904 | 894 | 0 | 6866 | 15 | 11 | 460 | 0 | 0 | 2100 | 8298 | 8749 | 6916
2024-02-23 17:45 | 21 | 0 | 0 | 0 | 184 | 79 | 172 | 6812 | 2082 | 8760 | 904 | 894 | 0 | 6840 | 15 | 15 | 461 | 0 | 0 | 2100 | 8292 | 8750 | 6881
2024-02-23 18:00 | 4 | 0 | 0 | 0 | 187 | 59 | 141 | 6809 | 2075 | 8761 | 904 | 894 | 0 | 6821 | 15 | 15 | 462 | 0 | 0 | 2100 | 8288 | 8751 | 6857
2024-02-23 18:15 | 0 | 0 | 0 | 0 | 226 | 75 | 162 | 6797 | 2057 | 8761 | 904 | 894 | 0 | 6807 | 15 | 15 | 463 | 0 | 0 | 2100 | 8289 | 8752 | 6838
2024-02-23 18:30 | 0 | 0 | 0 | 0 | 179 | 64 | 171 | 6787 | 2046 | 8762 | 904 | 894 | 0 | 6800 | 15 | 15 | 464 | 0 | 0 | 2100 | 8279 | 8752 | 6819
2024-02-23 18:45 | 0 | 0 | 0 | 0 | 215 | 45 | 119 | 6797 | 2058 | 8763 | 904 | 894 | 0 | 6791 | 15 | 15 | 465 | 0 | 0 | 2100 | 8278 | 8754 | 6806
2024-02-23 19:00 | 0 | 0 | 0 | 0 | 3 | 54 | 207 | 6800 | 2062 | 8765 | 904 | 894 | 0 | 6788 | 15 | 15 | 468 | 0 | 0 | 2100 | 8275 | 8756 | 6791
2024-02-23 19:15 | 0 | 0 | 0 | 0 | 333 | 51 | 143 | 6797 | 2053 | 8766 | 904 | 894 | 0 | 6771 | 15 | 15 | 467 | 0 | 0 | 2100 | 8270 | 8757 | 6767
2024-02-23 19:30 | 0 | 0 | 0 | 0 | 276 | 51 | 99 | 6771 | 2025 | 8767 | 904 | 894 | 0 | 6761 | 15 | 15 | 474 | 0 | 0 | 2100 | 8267 | 8758 | 6755
2024-02-23 19:45 | 0 | 0 | 0 | 0 | 305 | 72 | 118 | 6758 | 2009 | 8769 | 904 | 894 | 0 | 6741 | 15 | 15 | 472 | 0 | 0 | 2100 | 8266 | 8760 | 6737
2024-02-23 20:00 | 0 | 0 | 0 | 0 | 329 | 52 | 125 | 6756 | 2005 | 8771 | 904 | 893 | 0 | 6737 | 15 | 15 | 469 | 0 | 0 | 2100 | 8262 | 8762 | 6736
2024-02-23 20:15 | 0 | 0 | 0 | 0 | 18 | 32 | 78 | 6760 | 2010 | 8772 | 904 | 894 | 0 | 6739 | 15 | 15 | 469 | 0 | 0 | 2100 | 8260 | 8763 | 6738
2024-02-23 20:30 | 0 | 0 | 0 | 0 | 346 | 46 | 145 | 6757 | 2007 | 8773 | 904 | 893 | 0 | 6739 | 15 | 15 | 468 | 0 | 0 | 2100 | 8257 | 8764 | 6736
2024-02-23 20:45 | 0 | 0 | 0 | 0 | 139 | 49 | 109 | 6754 | 2004 | 8775 | 904 | 894 | 0 | 6743 | 15 | 15 | 468 | 0 | 0 | 2100 | 8253 | 8766 | 6740
2024-02-23 21:00 | 0 | 0 | 0 | 0 | 179 | 43 | 126 | 6746 | 1993 | 8777 | 905 | 894 | 0 | 6749 | 15 | 15 | 469 | 0 | 0 | 2100 | 8253 | 8768 | 6743
2024-02-23 21:15 | 0 | 0 | 0 | 0 | 169 | 70 | 194 | 6737 | 1981 | 8778 | 904 | 894 | 0 | 6743 | 15 | 15 | 470 | 0 | 0 | 2100 | 8249 | 8769 | 6742
2024-02-23 21:30 | 0 | 0 | 0 | 0 | 166 | 44 | 127 | 6740 | 1987 | 8778 | 904 | 894 | 0 | 6739 | 15 | 15 | 469 | 0 | 0 | 2100 | 8245 | 8769 | 6741
2024-02-23 21:45 | 0 | 0 | 0 | 0 | 123 | 54 | 153 | 6739 | 1985 | 8779 | 904 | 894 | 0 | 6741 | 15 | 15 | 468 | 0 | 0 | 2100 | 8244 | 8770 | 6741
2024-02-23 22:00 | 0 | 0 | 0 | 0 | 171 | 90 | 210 | 6743 | 1987 | 8779 | 904 | 894 | 0 | 6738 | 15 | 15 | 471 | 0 | 0 | 2100 | 8243 | 8770 | 6734
2024-02-23 22:15 | 0 | 0 | 0 | 0 | 211 | 72 | 151 | 6741 | 1982 | 8779 | 904 | 894 | 0 | 6720 | 15 | 15 | 474 | 0 | 0 | 2100 | 8238 | 8771 | 6709
2024-02-23 22:30 | 0 | 0 | 0 | 0 | 222 | 118 | 265 | 6748 | 1987 | 8779 | 904 | 894 | 0 | 6717 | 15 | 15 | 476 | 0 | 0 | 2100 | 8239 | 8770 | 6696
2024-02-23 22:45 | 0 | 0 | 0 | 0 | 219 | 107 | 207 | 6757 | 1983 | 8779 | 904 | 894 | 0 | 6713 | 15 | 15 | 477 | 0 | 0 | 2100 | 8234 | 8769 | 6683
2024-02-23 23:00 | 0 | 0 | 0 | 0 | 219 | 110 | 310 | 6765 | 1975 | 8778 | 904 | 893 | 0 | 6705 | 15 | 15 | 474 | 0 | 0 | 2100 | 8232 | 8769 | 6669
2024-02-23 23:15 | 0 | 0 | 0 | 0 | 229 | 112 | 212 | 6769 | 1977 | 8777 | 904 | 893 | 0 | 6709 | 15 | 15 | 469 | 0 | 0 | 2100 | 8230 | 8768 | 6667
2024-02-23 23:30 | 0 | 0 | 0 | 0 | 219 | 132 | 227 | 6779 | 1983 | 8776 | 904 | 894 | 0 | 6713 | 15 | 15 | 464 | 0 | 0 | 2100 | 8228 | 8768 | 6665
2024-02-23 23:45 | 0 | 0 | 0 | 0 | 225 | 146 | 293 | 6788 | 1988 | 8775 | 904 | 894 | 0 | 6719 | 15 | 15 | 461 | 0 | 0 | 2100 | 8225 | 8766 | 6668
2024-02-24 | 0 | 0 | 0 | 0 | 220 | 143 | 320 | 6787 | 1973 | 8774 | 904 | 894 | 0 | 6724 | 15 | 15 | 461 | 0 | 0 | 2100 | 8223 | 8765 | 6672
2024-02-24 00:15 | 0 | 0 | 0 | 0 | 215 | 132 | 239 | 6786 | 1960 | 8771 | 905 | 894 | 0 | 6726 | 15 | 15 | 460 | 0 | 0 | 2100 | 8191 | 8762 | 6688
2024-02-24 00:30 | 0 | 0 | 0 | 0 | 226 | 119 | 237 | 6776 | 1893 | 8770 | 904 | 894 | 0 | 6720 | 15 | 15 | 461 | 0 | 0 | 2100 | 8204 | 8761 | 6683
2024-02-24 00:45 | 0 | 0 | 0 | 0 | 227 | 112 | 186 | 6767 | 1930 | 8768 | 904 | 893 | 0 | 6711 | 15 | 15 | 462 | 0 | 0 | 2100 | 8201 | 8759 | 6665
2024-02-24 01:00 | 0 | 0 | 0 | 0 | 228 | 110 | 193 | 6751 | 1918 | 8767 | 904 | 893 | 0 | 6697 | 15 | 15 | 462 | 0 | 0 | 2100 | 8200 | 8758 | 6650
2024-02-24 01:15 | 0 | 0 | 0 | 0 | 232 | 130 | 236 | 6775 | 1911 | 8765 | 904 | 894 | 0 | 6693 | 15 | 15 | 461 | 0 | 0 | 2100 | 8199 | 8756 | 6647
2024-02-24 01:30 | 0 | 0 | 0 | 0 | 231 | 122 | 209 | 6773 | 1909 | 8765 | 904 | 894 | 0 | 6703 | 15 | 15 | 461 | 0 | 0 | 2100 | 8199 | 8756 | 6649
2024-02-24 01:45 | 0 | 0 | 0 | 0 | 228 | 117 | 172 | 6756 | 1897 | 8764 | 904 | 894 | 0 | 6696 | 15 | 15 | 461 | 0 | 0 | 2100 | 8194 | 8755 | 6640
2024-02-24 02:00 | 0 | 0 | 0 | 0 | 235 | 121 | 214 | 6751 | 1886 | 8763 | 904 | 893 | 0 | 6685 | 15 | 15 | 460 | 0 | 0 | 2100 | 8195 | 8754 | 6631
2024-02-24 02:15 | 0 | 0 | 0 | 0 | 233 | 113 | 185 | 6743 | 1879 | 8763 | 904 | 893 | 0 | 6680 | 15 | 15 | 461 | 0 | 0 | 2100 | 8193 | 8754 | 6624
2024-02-24 02:30 | 0 | 0 | 0 | 0 | 227 | 93 | 212 | 6716 | 1871 | 8763 | 904 | 894 | 0 | 6666 | 15 | 15 | 464 | 0 | 0 | 2100 | 8189 | 8754 | 6609
2024-02-24 02:45 | 0 | 0 | 0 | 0 | 347 | 69 | 223 | 6646 | 1847 | 8764 | 904 | 893 | 0 | 6631 | 15 | 15 | 474 | 0 | 0 | 2100 | 8188 | 8755 | 6580
2024-02-24 03:00 | 0 | 0 | 0 | 0 | 210 | 145 | 371 | 6617 | 1834 | 8766 | 903 | 893 | 0 | 6603 | 15 | 15 | 472 | 0 | 0 | 2100 | 8187 | 8757 | 6577
2024-02-24 03:15 | 0 | 0 | 0 | 0 | 177 | 95 | 226 | 6619 | 1837 | 8766 | 904 | 893 | 0 | 6600 | 15 | 15 | 471 | 0 | 0 | 2100 | 8185 | 8757 | 6587
2024-02-24 03:30 | 0 | 0 | 0 | 0 | 208 | 133 | 289 | 6648 | 1854 | 8767 | 904 | 893 | 0 | 6606 | 15 | 15 | 463 | 0 | 0 | 2100 | 8184 | 8757 | 6591
2024-02-24 03:45 | 0 | 0 | 0 | 0 | 193 | 128 | 256 | 6685 | 1883 | 8766 | 904 | 894 | 0 | 6632 | 15 | 15 | 462 | 0 | 0 | 2100 | 8183 | 8757 | 6612
2024-02-24 04:00 | 0 | 0 | 0 | 0 | 190 | 138 | 266 | 6697 | 1911 | 8767 | 904 | 893 | 0 | 6655 | 15 | 15 | 464 | 0 | 0 | 2100 | 8179 | 8758 | 6623
2024-02-24 04:15 | 0 | 0 | 0 | 0 | 225 | 68 | 144 | 6663 | 1890 | 8768 | 904 | 893 | 0 | 6649 | 15 | 15 | 473 | 0 | 0 | 2100 | 8180 | 8758 | 6608
2024-02-24 04:30 | 0 | 0 | 0 | 0 | 212 | 97 | 245 | 6661 | 1869 | 8769 | 904 | 894 | 0 | 6619 | 15 | 15 | 480 | 0 | 0 | 2100 | 8177 | 8759 | 6581
2024-02-24 04:45 | 0 | 0 | 0 | 0 | 187 | 91 | 217 | 6655 | 1855 | 8770 | 904 | 893 | 0 | 6608 | 15 | 15 | 493 | 0 | 0 | 2100 | 8177 | 8761 | 6566
2024-02-24 05:00 | 0 | 0 | 0 | 0 | 235 | 123 | 241 | 6647 | 1846 | 8771 | 904 | 894 | 0 | 6601 | 15 | 15 | 505 | 0 | 0 | 2100 | 8174 | 8762 | 6565
2024-02-24 05:15 | 0 | 0 | 0 | 0 | 214 | 102 | 244 | 6645 | 1834 | 8773 | 904 | 893 | 0 | 6591 | 15 | 15 | 517 | 0 | 0 | 2100 | 8174 | 8764 | 6555
2024-02-24 05:30 | 0 | 0 | 0 | 0 | 182 | 124 | 288 | 6661 | 1837 | 8774 | 904 | 894 | 0 | 6592 | 15 | 15 | 515 | 0 | 0 | 2100 | 8171 | 8765 | 6550
2024-02-24 05:45 | 0 | 0 | 0 | 0 | 187 | 116 | 297 | 6662 | 1841 | 8775 | 904 | 894 | 0 | 6596 | 15 | 15 | 510 | 0 | 0 | 2100 | 8168 | 8766 | 6543
2024-02-24 06:00 | 19 | 0 | 0 | 0 | 205 | 93 | 201 | 6658 | 1836 | 8776 | 904 | 893 | 0 | 6593 | 15 | 15 | 501 | 0 | 0 | 2100 | 8167 | 8767 | 6533
2024-02-24 06:15 | 85 | 0 | 0 | 0 | 209 | 128 | 287 | 6654 | 1827 | 8777 | 904 | 893 | 0 | 6584 | 15 | 15 | 472 | 0 | 0 | 2100 | 8168 | 8769 | 6521
2024-02-24 06:30 | 431 | 0 | 0 | 0 | 204 | 121 | 293 | 6696 | 1857 | 8778 | 904 | 894 | 0 | 6627 | 15 | 13 | 460 | 0 | 0 | 2100 | 8166 | 8769 | 6552
2024-02-24 06:45 | 1090 | 0 | 0 | 0 | 200 | 112 | 204 | 6733 | 1952 | 8778 | 904 | 894 | 0 | 6778 | 15 | 0 | 457 | 0 | 0 | 2100 | 8175 | 8771 | 6682
2024-02-24 07:00 | 1724 | 0 | 0 | 0 | 209 | 128 | 281 | 6809 | 2051 | 8779 | 904 | 895 | 0 | 6980 | 15 | 0 | 455 | 0 | 0 | 2100 | 8189 | 8772 | 6885
2024-02-24 07:15 | 2250 | 0 | 0 | 0 | 226 | 113 | 308 | 6863 | 2116 | 8779 | 905 | 895 | 0 | 7164 | 15 | 0 | 455 | 0 | 0 | 2100 | 8208 | 8773 | 7070
2024-02-24 07:30 | 2813 | 0 | 0 | 0 | 184 | 144 | 447 | 6891 | 2151 | 8780 | 905 | 895 | 0 | 7291 | 15 | 0 | 454 | 0 | 0 | 2100 | 8224 | 8774 | 7222
2024-02-24 07:45 | 3381 | 0 | 0 | 0 | 171 | 100 | 311 | 6945 | 2183 | 8782 | 905 | 896 | 0 | 7391 | 15 | 0 | 454 | 0 | 0 | 2100 | 8241 | 8775 | 7366
2024-02-24 08:00 | 3970 | 0 | 0 | 0 | 174 | 127 | 284 | 6956 | 2226 | 8783 | 905 | 896 | 0 | 7479 | 15 | 0 | 454 | 0 | 0 | 2100 | 8263 | 8776 | 7495
2024-02-24 08:15 | 4552 | 0 | 0 | 0 | 189 | 139 | 332 | 6982 | 2260 | 8784 | 904 | 896 | 0 | 7515 | 15 | 0 | 453 | 0 | 0 | 2100 | 8279 | 8777 | 7575
2024-02-24 08:30 | 5131 | 0 | 0 | 0 | 131 | 130 | 325 | 7011 | 2295 | 8786 | 905 | 897 | 0 | 7579 | 15 | 0 | 453 | 0 | 0 | 2100 | 8286 | 8778 | 7669
2024-02-24 08:45 | 5705 | 0 | 0 | 0 | 188 | 167 | 447 | 7031 | 2310 | 8786 | 905 | 897 | 0 | 7602 | 15 | 0 | 453 | 0 | 0 | 2100 | 8305 | 8779 | 7705
2024-02-24 09:00 | 6269 | 0 | 0 | 0 | 85 | 161 | 339 | 7033 | 2325 | 8788 | 904 | 896 | 0 | 7619 | 15 | 0 | 453 | 0 | 0 | 2100 | 8321 | 8781 | 7733
2024-02-24 09:15 | 6283 | 0 | 0 | 0 | 76 | 165 | 319 | 7025 | 2337 | 8790 | 905 | 896 | 0 | 7621 | 15 | 0 | 453 | 0 | 0 | 2100 | 8336 | 8782 | 7747
2024-02-24 09:30 | 5714 | 0 | 0 | 0 | 64 | 155 | 320 | 7013 | 2328 | 8791 | 904 | 897 | 0 | 7593 | 15 | 0 | 454 | 0 | 0 | 2100 | 8342 | 8783 | 7731
2024-02-24 09:45 | 5809 | 0 | 0 | 0 | 64 | 139 | 330 | 6999 | 2298 | 8793 | 904 | 896 | 0 | 7542 | 15 | 0 | 453 | 0 | 0 | 2100 | 8351 | 8784 | 7693
2024-02-24 10:00 | 4329 | 0 | 0 | 0 | 32 | 182 | 512 | 6950 | 2247 | 8795 | 905 | 895 | 0 | 7423 | 15 | 0 | 454 | 0 | 0 | 2100 | 8353 | 8785 | 7588
2024-02-24 10:15 | 4683 | 0 | 0 | 0 | 73 | 176 | 408 | 6932 | 2213 | 8796 | 905 | 896 | 0 | 7343 | 15 | 0 | 453 | 0 | 0 | 2100 | 8354 | 8786 | 7509
2024-02-24 10:30 | 4213 | 0 | 0 | 0 | 62 | 149 | 379 | 6941 | 2215 | 8795 | 905 | 895 | 0 | 7312 | 15 | 0 | 453 | 0 | 0 | 2100 | 8352 | 8785 | 7490
2024-02-24 10:45 | 5217 | 0 | 0 | 0 | 110 | 148 | 313 | 6955 | 2237 | 8794 | 905 | 895 | 0 | 7299 | 15 | 0 | 452 | 0 | 0 | 2100 | 8361 | 8784 | 7479
2024-02-24 11:00 | 4887 | 0 | 0 | 0 | 54 | 145 | 328 | 6981 | 2287 | 8793 | 905 | 895 | 0 | 7333 | 15 | 0 | 452 | 0 | 0 | 2100 | 8359 | 8783 | 7501
2024-02-24 11:15 | 4599 | 0 | 0 | 0 | 57 | 156 | 488 | 6966 | 2272 | 8793 | 904 | 896 | 0 | 7332 | 15 | 0 | 452 | 0 | 0 | 2100 | 8361 | 8782 | 7478
2024-02-24 11:30 | 6080 | 0 | 0 | 0 | 65 | 144 | 343 | 7011 | 2269 | 8790 | 904 | 896 | 0 | 7357 | 15 | 0 | 452 | 0 | 0 | 2100 | 8371 | 8780 | 7492
2024-02-24 11:45 | 5068 | 0 | 0 | 0 | 13 | 224 | 582 | 7005 | 2232 | 8789 | 905 | 896 | 0 | 7358 | 15 | 0 | 453 | 0 | 0 | 2100 | 8377 | 8779 | 7473
2024-02-24 12:00 | 4974 | 0 | 0 | 0 | 20 | 191 | 537 | 7020 | 2144 | 8788 | 903 | 895 | 0 | 7321 | 15 | 0 | 452 | 0 | 0 | 2100 | 8379 | 8777 | 7428
2024-02-24 12:15 | 6841 | 0 | 0 | 0 | 44 | 176 | 447 | 7049 | 2158 | 8786 | 905 | 896 | 0 | 7311 | 15 | 0 | 451 | 0 | 0 | 2100 | 8393 | 8776 | 7417
2024-02-24 12:30 | 7927 | 0 | 0 | 0 | 63 | 197 | 456 | 7075 | 2181 | 8785 | 904 | 896 | 0 | 7375 | 15 | 0 | 450 | 0 | 0 | 2100 | 8402 | 8775 | 7478
2024-02-24 12:45 | 7999 | 0 | 0 | 0 | 86 | 213 | 650 | 7095 | 2171 | 8784 | 904 | 895 | 0 | 7399 | 8 | 0 | 450 | 0 | 0 | 2100 | 8413 | 8774 | 7517
2024-02-24 13:00 | 7807 | 0 | 0 | 0 | 84 | 207 | 543 | 7100 | 2195 | 8783 | 905 | 896 | 0 | 7423 | 0 | 0 | 448 | 0 | 0 | 2100 | 8415 | 8772 | 7555
2024-02-24 13:15 | 6833 | 0 | 0 | 0 | 38 | 208 | 555 | 7110 | 2214 | 8781 | 905 | 897 | 0 | 7445 | 0 | 0 | 448 | 0 | 0 | 2100 | 8416 | 8771 | 7575
2024-02-24 13:30 | 8464 | 0 | 0 | 0 | 64 | 212 | 647 | 7133 | 2150 | 8778 | 905 | 895 | 0 | 7450 | 0 | 0 | 447 | 0 | 0 | 2100 | 8428 | 8768 | 7576
2024-02-24 13:45 | 7159 | 0 | 0 | 0 | 87 | 196 | 601 | 7129 | 2188 | 8778 | 905 | 896 | 0 | 7467 | 0 | 0 | 447 | 0 | 0 | 2100 | 8423 | 8768 | 7610
2024-02-24 14:00 | 6350 | 0 | 0 | 0 | 26 | 232 | 738 | 7133 | 2219 | 8778 | 905 | 896 | 0 | 7474 | 0 | 0 | 449 | 0 | 0 | 2100 | 8421 | 8767 | 7604
2024-02-24 14:15 | 5711 | 0 | 0 | 0 | 57 | 226 | 686 | 7109 | 2144 | 8777 | 903 | 894 | 0 | 7423 | 0 | 0 | 448 | 0 | 0 | 2100 | 8414 | 8766 | 7551
2024-02-24 14:30 | 6463 | 0 | 0 | 0 | 69 | 151 | 439 | 7167 | 2203 | 8776 | 905 | 896 | 0 | 7437 | 0 | 0 | 446 | 0 | 0 | 2100 | 8413 | 8765 | 7554
2024-02-24 14:45 | 4709 | 0 | 0 | 0 | 51 | 203 | 464 | 7110 | 2199 | 8776 | 904 | 897 | 0 | 7471 | 0 | 0 | 449 | 0 | 0 | 2100 | 8408 | 8765 | 7572
2024-02-24 15:00 | 5310 | 0 | 0 | 0 | 62 | 168 | 562 | 7149 | 2162 | 8775 | 905 | 896 | 0 | 7447 | 0 | 0 | 448 | 0 | 0 | 2100 | 8403 | 8764 | 7515
2024-02-24 15:15 | 3577 | 0 | 0 | 0 | 76 | 234 | 556 | 7085 | 2156 | 8775 | 905 | 894 | 0 | 7425 | 1 | 0 | 450 | 0 | 0 | 2100 | 8393 | 8763 | 7505
2024-02-24 15:30 | 871 | 0 | 0 | 0 | 27 | 166 | 585 | 7055 | 2093 | 8775 | 905 | 898 | 0 | 7273 | 15 | 0 | 452 | 0 | 0 | 2100 | 8379 | 8763 | 7362
2024-02-24 15:45 | 971 | 0 | 0 | 0 | 18 | 191 | 500 | 7037 | 2074 | 8776 | 904 | 895 | 0 | 7168 | 15 | 0 | 452 | 0 | 0 | 2100 | 8371 | 8764 | 7254
2024-02-24 16:00 | 770 | 0 | 0 | 0 | 126 | 192 | 587 | 7013 | 2062 | 8778 | 904 | 894 | 0 | 7096 | 15 | 0 | 452 | 0 | 0 | 2100 | 8361 | 8766 | 7171
2024-02-24 16:15 | 775 | 0 | 0 | 0 | 10 | 222 | 510 | 6995 | 2085 | 8780 | 905 | 894 | 0 | 7066 | 15 | 0 | 453 | 0 | 0 | 2100 | 8352 | 8768 | 7126
2024-02-24 16:30 | 863 | 0 | 0 | 0 | 125 | 191 | 491 | 6971 | 2110 | 8781 | 904 | 896 | 0 | 7043 | 15 | 0 | 454 | 0 | 0 | 2100 | 8344 | 8769 | 7091
2024-02-24 16:45 | 775 | 0 | 0 | 0 | 346 | 212 | 586 | 6949 | 2137 | 8781 | 904 | 895 | 0 | 7019 | 15 | 0 | 455 | 0 | 0 | 2100 | 8339 | 8769 | 7058
2024-02-24 17:00 | 580 | 0 | 0 | 0 | 170 | 184 | 704 | 6935 | 2139 | 8781 | 905 | 895 | 0 | 6995 | 15 | 0 | 455 | 0 | 0 | 2100 | 8332 | 8770 | 7030
2024-02-24 17:15 | 328 | 0 | 0 | 0 | 167 | 194 | 761 | 6907 | 2126 | 8781 | 902 | 895 | 0 | 6962 | 15 | 0 | 457 | 0 | 0 | 2100 | 8331 | 8770 | 6998
2024-02-24 17:30 | 189 | 0 | 0 | 0 | 73 | 188 | 500 | 6877 | 2123 | 8782 | 903 | 895 | 0 | 6925 | 15 | 0 | 458 | 0 | 0 | 2100 | 8322 | 8770 | 6952
2024-02-24 17:45 | 90 | 0 | 0 | 0 | 189 | 200 | 560 | 6851 | 2106 | 8782 | 904 | 896 | 0 | 6884 | 15 | 4 | 460 | 0 | 0 | 2100 | 8318 | 8771 | 6912
2024-02-24 18:00 | 13 | 0 | 0 | 0 | 10 | 233 | 559 | 6832 | 2083 | 8783 | 903 | 894 | 0 | 6847 | 15 | 15 | 460 | 0 | 0 | 2100 | 8313 | 8772 | 6872
2024-02-24 18:15 | 0 | 0 | 0 | 0 | 165 | 217 | 713 | 6819 | 2067 | 8785 | 904 | 893 | 0 | 6821 | 15 | 7 | 460 | 0 | 0 | 2100 | 8309 | 8774 | 6847
2024-02-24 18:30 | 0 | 0 | 0 | 0 | 140 | 247 | 714 | 6807 | 2056 | 8787 | 905 | 894 | 0 | 6811 | 15 | 1 | 460 | 0 | 0 | 2100 | 8304 | 8776 | 6829
2024-02-24 18:45 | 0 | 0 | 0 | 0 | 157 | 177 | 540 | 6791 | 2039 | 8788 | 904 | 894 | 0 | 6796 | 15 | 10 | 460 | 0 | 0 | 2100 | 8300 | 8778 | 6808
2024-02-24 19:00 | 0 | 0 | 0 | 0 | 147 | 186 | 619 | 6782 | 2021 | 8791 | 904 | 893 | 0 | 6780 | 15 | 3 | 459 | 0 | 0 | 2100 | 8297 | 8780 | 6793
2024-02-24 19:15 | 0 | 0 | 0 | 0 | 186 | 231 | 766 | 6777 | 1999 | 8792 | 904 | 894 | 0 | 6771 | 15 | 9 | 460 | 0 | 0 | 2100 | 8290 | 8782 | 6775
2024-02-24 19:30 | 0 | 0 | 0 | 0 | 30 | 249 | 655 | 6749 | 1993 | 8793 | 904 | 892 | 0 | 6755 | 15 | 15 | 466 | 0 | 0 | 2100 | 8289 | 8783 | 6756
2024-02-24 19:45 | 0 | 0 | 0 | 0 | 130 | 167 | 501 | 6744 | 1992 | 8795 | 903 | 895 | 0 | 6741 | 15 | 15 | 464 | 0 | 0 | 2100 | 8289 | 8785 | 6746
2024-02-24 20:00 | 0 | 0 | 0 | 0 | 155 | 226 | 717 | 6743 | 1990 | 8797 | 904 | 893 | 0 | 6735 | 15 | 15 | 462 | 0 | 0 | 2100 | 8285 | 8787 | 6740
2024-02-24 20:15 | 0 | 0 | 0 | 0 | 197 | 210 | 439 | 6737 | 1983 | 8798 | 904 | 894 | 0 | 6731 | 15 | 15 | 462 | 0 | 0 | 2100 | 8282 | 8788 | 6735
2024-02-24 20:30 | 0 | 0 | 0 | 0 | 173 | 229 | 637 | 6715 | 1955 | 8801 | 904 | 893 | 0 | 6723 | 15 | 15 | 462 | 0 | 0 | 2100 | 8279 | 8791 | 6724
2024-02-24 20:45 | 0 | 0 | 0 | 0 | 154 | 245 | 710 | 6696 | 1919 | 8803 | 904 | 894 | 0 | 6696 | 15 | 15 | 462 | 0 | 0 | 2100 | 8275 | 8793 | 6692
2024-02-24 21:00 | 0 | 0 | 0 | 0 | 172 | 225 | 730 | 6685 | 1901 | 8805 | 904 | 896 | 0 | 6676 | 15 | 15 | 462 | 0 | 0 | 2100 | 8272 | 8795 | 6675
2024-02-24 21:15 | 0 | 0 | 0 | 0 | 155 | 262 | 691 | 6681 | 1901 | 8807 | 902 | 895 | 0 | 6667 | 15 | 15 | 462 | 0 | 0 | 2100 | 8269 | 8796 | 6664
2024-02-24 21:30 | 0 | 0 | 0 | 0 | 195 | 222 | 568 | 6688 | 1906 | 8808 | 905 | 894 | 0 | 6667 | 15 | 15 | 462 | 0 | 0 | 2100 | 8266 | 8798 | 6663
2024-02-24 21:45 | 0 | 0 | 0 | 0 | 187 | 219 | 540 | 6677 | 1905 | 8809 | 904 | 892 | 0 | 6662 | 15 | 15 | 465 | 0 | 0 | 2100 | 8263 | 8799 | 6651
2024-02-24 22:00 | 0 | 0 | 0 | 0 | 181 | 220 | 526 | 6674 | 1895 | 8810 | 904 | 894 | 0 | 6652 | 15 | 15 | 464 | 0 | 0 | 2100 | 8264 | 8800 | 6632
2024-02-24 22:15 | 0 | 0 | 0 | 0 | 186 | 229 | 563 | 6677 | 1887 | 8810 | 905 | 895 | 0 | 6647 | 15 | 15 | 464 | 0 | 0 | 2100 | 8260 | 8800 | 6631
2024-02-24 22:30 | 0 | 0 | 0 | 0 | 217 | 256 | 755 | 6678 | 1893 | 8810 | 905 | 894 | 0 | 6647 | 15 | 15 | 464 | 0 | 0 | 2100 | 8257 | 8799 | 6627
2024-02-24 22:45 | 0 | 0 | 0 | 0 | 226 | 253 | 853 | 6679 | 1900 | 8808 | 904 | 895 | 0 | 6647 | 15 | 15 | 466 | 0 | 0 | 2100 | 8252 | 8798 | 6625
2024-02-24 23:00 | 0 | 0 | 0 | 0 | 233 | 320 | 678 | 6675 | 1900 | 8807 | 903 | 895 | 0 | 6646 | 15 | 15 | 465 | 0 | 0 | 2100 | 8252 | 8797 | 6622
2024-02-24 23:15 | 0 | 0 | 0 | 0 | 211 | 256 | 704 | 6673 | 1893 | 8807 | 902 | 895 | 0 | 6641 | 15 | 15 | 465 | 0 | 0 | 2100 | 8250 | 8797 | 6620
2024-02-24 23:30 | 0 | 0 | 0 | 0 | 189 | 247 | 549 | 6678 | 1897 | 8807 | 903 | 892 | 0 | 6643 | 15 | 15 | 465 | 0 | 0 | 2100 | 8247 | 8796 | 6625
2024-02-24 23:45 | 0 | 0 | 0 | 0 | 197 | 225 | 603 | 6673 | 1901 | 8805 | 904 | 892 | 0 | 6649 | 15 | 15 | 545 | 0 | 0 | 2100 | 8247 | 8795 | 6631
2024-02-25 | 0 | 0 | 0 | 0 | 196 | 212 | 481 | 6661 | 1889 | 8802 | 905 | 894 | 0 | 6641 | 15 | 15 | 537 | 0 | 0 | 2100 | 8245 | 8792 | 6625
2024-02-25 00:15 | 0 | 0 | 0 | 0 | 176 | 208 | 453 | 6661 | 1881 | 8802 | 905 | 894 | 0 | 6631 | 15 | 15 | 493 | 0 | 0 | 2100 | 8214 | 8793 | 6636
2024-02-25 00:30 | 0 | 0 | 0 | 0 | 169 | 199 | 535 | 6671 | 1847 | 8802 | 904 | 892 | 0 | 6637 | 15 | 15 | 549 | 0 | 0 | 2100 | 8223 | 8792 | 6643
2024-02-25 00:45 | 0 | 24 | 0 | 0 | 16 | 283 | 798 | 6653 | 1879 | 8801 | 904 | 896 | 240 | 6634 | 15 | 15 | 790 | 0 | 0 | 2100 | 8222 | 8791 | 6626
2024-02-25 01:00 | 0 | 28 | 0 | 0 | 16 | 262 | 584 | 6641 | 1865 | 8799 | 905 | 894 | 240 | 6621 | 15 | 15 | 768 | 0 | 0 | 2100 | 8219 | 8789 | 6609
2024-02-25 01:15 | 0 | 16 | 0 | 0 | 52 | 316 | 870 | 6631 | 1849 | 8796 | 902 | 897 | 240 | 6606 | 15 | 15 | 739 | 0 | 0 | 2100 | 8217 | 8786 | 6599
2024-02-25 01:30 | 0 | 16 | 0 | 0 | 28 | 343 | 835 | 6627 | 1841 | 8794 | 903 | 892 | 240 | 6600 | 15 | 15 | 750 | 1 | 1 | 2100 | 8216 | 8784 | 6595
2024-02-25 01:45 | 0 | 16 | 0 | 0 | 8 | 326 | 901 | 6616 | 1833 | 8792 | 904 | 892 | 240 | 6596 | 15 | 15 | 714 | 1 | 1 | 2100 | 8214 | 8782 | 6589
2024-02-25 02:00 | 0 | 4 | 0 | 0 | 22 | 259 | 727 | 6610 | 1827 | 8791 | 904 | 892 | 240 | 6587 | 15 | 15 | 740 | 0 | 0 | 2100 | 8213 | 8781 | 6582
2024-02-25 02:15 | 0 | 40 | 0 | 0 | 32 | 299 | 777 | 6609 | 1823 | 8790 | 903 | 893 | 719 | 6583 | 15 | 15 | 864 | 1 | 1 | 2100 | 8210 | 8780 | 6579
2024-02-25 02:30 | 0 | 0 | 0 | 0 | 161 | 227 | 759 | 6612 | 1821 | 8790 | 904 | 894 | 0 | 6581 | 15 | 15 | 674 | 1 | 1 | 2100 | 8205 | 8780 | 6576
2024-02-25 02:45 | 0 | 0 | 0 | 0 | 8 | 246 | 772 | 6619 | 1819 | 8790 | 904 | 894 | 0 | 6577 | 15 | 15 | 612 | 0 | 0 | 2100 | 8210 | 8780 | 6569
2024-02-25 03:00 | 0 | 0 | 0 | 0 | 138 | 204 | 608 | 6621 | 1818 | 8790 | 904 | 893 | 0 | 6575 | 15 | 15 | 602 | 0 | 0 | 2100 | 8206 | 8780 | 6566
2024-02-25 03:15 | 0 | 0 | 0 | 0 | 189 | 218 | 686 | 6625 | 1821 | 8788 | 904 | 893 | 0 | 6577 | 15 | 15 | 589 | 0 | 0 | 2100 | 8203 | 8779 | 6568
2024-02-25 03:30 | 0 | 28 | 0 | 0 | 158 | 177 | 781 | 6621 | 1819 | 8787 | 905 | 894 | 479 | 6577 | 15 | 15 | 898 | 0 | 0 | 2100 | 8200 | 8777 | 6571
2024-02-25 03:45 | 0 | 12 | 0 | 0 | 182 | 247 | 887 | 6625 | 1832 | 8788 | 903 | 894 | 240 | 6590 | 15 | 15 | 742 | 0 | 0 | 2100 | 8200 | 8779 | 6582
2024-02-25 04:00 | 0 | 12 | 0 | 0 | 180 | 184 | 443 | 6633 | 1857 | 8789 | 904 | 894 | 240 | 6611 | 15 | 15 | 836 | 0 | 0 | 2100 | 8200 | 8779 | 6601
2024-02-25 04:15 | 0 | 104 | 0 | 0 | 28 | 208 | 552 | 6630 | 1855 | 8789 | 905 | 895 | 1199 | 6619 | 15 | 15 | 958 | 2 | 1 | 2100 | 8197 | 8779 | 6610
2024-02-25 04:30 | 0 | 28 | 0 | 0 | 180 | 185 | 439 | 6635 | 1860 | 8790 | 905 | 894 | 240 | 6620 | 15 | 15 | 958 | 1 | 1 | 2100 | 8195 | 8780 | 6614
2024-02-25 04:45 | 0 | 36 | 0 | 0 | 43 | 219 | 638 | 6613 | 1833 | 8790 | 904 | 893 | 240 | 6618 | 15 | 15 | 978 | 2 | 1 | 2100 | 8194 | 8781 | 6609
2024-02-25 05:00 | 0 | 88 | 0 | 0 | 154 | 190 | 427 | 6620 | 1839 | 8790 | 905 | 894 | 1438 | 6607 | 15 | 15 | 948 | 2 | 1 | 2100 | 8193 | 8781 | 6602
2024-02-25 05:15 | 0 | 16 | 0 | 0 | 78 | 244 | 761 | 6613 | 1830 | 8791 | 903 | 895 | 240 | 6600 | 15 | 15 | 890 | 1 | 1 | 2100 | 8191 | 8782 | 6599
2024-02-25 05:30 | 0 | 16 | 0 | 0 | 188 | 187 | 598 | 6598 | 1815 | 8793 | 904 | 894 | 240 | 6593 | 15 | 15 | 861 | 1 | 1 | 2100 | 8189 | 8784 | 6594
2024-02-25 05:45 | 0 | 28 | 0 | 0 | 167 | 207 | 599 | 6598 | 1815 | 8796 | 904 | 894 | 479 | 6585 | 15 | 15 | 1022 | 0 | 0 | 2100 | 8185 | 8786 | 6587
2024-02-25 06:00 | 0 | 36 | 0 | 0 | 199 | 212 | 656 | 6611 | 1828 | 8797 | 906 | 894 | 479 | 6587 | 15 | 15 | 934 | 1 | 1 | 2100 | 8185 | 8788 | 6587
2024-02-25 06:15 | 3 | 40 | 0 | 0 | 131 | 213 | 474 | 6612 | 1831 | 8799 | 904 | 893 | 479 | 6591 | 15 | 15 | 960 | 1 | 1 | 2100 | 8184 | 8790 | 6588
2024-02-25 06:30 | 23 | 44 | 0 | 0 | 111 | 223 | 458 | 6601 | 1817 | 8801 | 904 | 895 | 240 | 6589 | 15 | 15 | 949 | 2 | 1 | 2100 | 8181 | 8792 | 6586
2024-02-25 06:45 | 37 | 8 | 0 | 0 | 158 | 227 | 728 | 6587 | 1803 | 8803 | 906 | 893 | 240 | 6580 | 15 | 15 | 893 | 0 | 0 | 2100 | 8179 | 8794 | 6580
2024-02-25 07:00 | 52 | 0 | 0 | 0 | 183 | 183 | 552 | 6591 | 1805 | 8805 | 904 | 893 | 0 | 6575 | 15 | 15 | 795 | 1 | 1 | 2100 | 8175 | 8795 | 6577
2024-02-25 07:15 | 133 | 0 | 0 | 0 | 173 | 211 | 538 | 6597 | 1816 | 8805 | 903 | 892 | 0 | 6583 | 15 | 15 | 744 | 0 | 0 | 2100 | 8178 | 8796 | 6584
2024-02-25 07:30 | 275 | 0 | 0 | 0 | 174 | 223 | 746 | 6607 | 1824 | 8805 | 905 | 894 | 0 | 6599 | 15 | 15 | 688 | 0 | 0 | 2100 | 8175 | 8796 | 6595
2024-02-25 07:45 | 180 | 0 | 0 | 0 | 151 | 196 | 622 | 6611 | 1831 | 8805 | 906 | 894 | 0 | 6608 | 15 | 15 | 736 | 0 | 0 | 2100 | 8174 | 8796 | 6603
2024-02-25 08:00 | 240 | 8 | 0 | 0 | 73 | 188 | 581 | 6617 | 1838 | 8806 | 904 | 894 | 240 | 6616 | 15 | 15 | 746 | 0 | 0 | 2100 | 8172 | 8797 | 6611
2024-02-25 08:15 | 377 | 4 | 0 | 0 | 73 | 191 | 595 | 6617 | 1838 | 8807 | 904 | 893 | 240 | 6621 | 15 | 15 | 684 | 0 | 0 | 2100 | 8172 | 8798 | 6617
2024-02-25 08:30 | 433 | 0 | 0 | 0 | 168 | 219 | 689 | 6617 | 1839 | 8808 | 903 | 894 | 0 | 6627 | 15 | 15 | 656 | 0 | 0 | 2100 | 8151 | 8799 | 6637
2024-02-25 08:45 | 513 | 0 | 0 | 0 | 135 | 218 | 648 | 6609 | 1829 | 8809 | 903 | 893 | 0 | 6627 | 15 | 15 | 621 | 1 | 1 | 2100 | 8155 | 8800 | 6636
2024-02-25 09:00 | 535 | 0 | 0 | 0 | 227 | 231 | 658 | 6611 | 1831 | 8809 | 905 | 891 | 0 | 6629 | 15 | 15 | 622 | 0 | 0 | 2100 | 8149 | 8801 | 6630
2024-02-25 09:15 | 660 | 0 | 0 | 0 | 73 | 242 | 931 | 6609 | 1827 | 8809 | 905 | 892 | 0 | 6629 | 15 | 15 | 686 | 0 | 0 | 2100 | 8149 | 8800 | 6632
2024-02-25 09:30 | 1405 | 4 | 0 | 0 | 211 | 264 | 683 | 6603 | 1817 | 8808 | 903 | 892 | 240 | 6644 | 15 | 15 | 658 | 0 | 0 | 2100 | 8149 | 8799 | 6643
2024-02-25 09:45 | 736 | 4 | 0 | 0 | 181 | 230 | 557 | 6609 | 1827 | 8809 | 905 | 894 | 240 | 6648 | 15 | 15 | 755 | 0 | 0 | 2100 | 8148 | 8800 | 6646
2024-02-25 10:00 | 505 | 12 | 0 | 0 | 173 | 217 | 545 | 6610 | 1829 | 8810 | 905 | 893 | 240 | 6637 | 15 | 15 | 835 | 0 | 0 | 2100 | 8146 | 8800 | 6638
2024-02-25 10:15 | 799 | 84 | 0 | 0 | 43 | 197 | 434 | 6609 | 1826 | 8807 | 905 | 893 | 719 | 6635 | 15 | 15 | 974 | 2 | 1 | 2100 | 8146 | 8798 | 6638
2024-02-25 10:30 | 1086 | 28 | 0 | 0 | 45 | 186 | 455 | 6616 | 1834 | 8806 | 904 | 894 | 479 | 6649 | 15 | 15 | 1003 | 1 | 1 | 2100 | 8148 | 8797 | 6649
2024-02-25 10:45 | 1295 | 56 | 0 | 0 | 166 | 197 | 624 | 6619 | 1841 | 8805 | 904 | 892 | 479 | 6671 | 15 | 15 | 931 | 1 | 1 | 2100 | 8149 | 8797 | 6668
2024-02-25 11:00 | 1738 | 12 | 0 | 0 | 194 | 263 | 604 | 6609 | 1826 | 8804 | 903 | 894 | 240 | 6679 | 15 | 15 | 925 | 1 | 1 | 2100 | 8153 | 8795 | 6675
2024-02-25 11:15 | 1362 | 4 | 0 | 0 | 203 | 242 | 502 | 6602 | 1821 | 8801 | 904 | 894 | 240 | 6677 | 15 | 15 | 944 | 1 | 1 | 2100 | 8151 | 8793 | 6675
2024-02-25 11:30 | 1031 | 0 | 0 | 0 | 190 | 275 | 631 | 6589 | 1805 | 8800 | 904 | 893 | 0 | 6656 | 15 | 15 | 944 | 0 | 0 | 2100 | 8153 | 8791 | 6657
2024-02-25 11:45 | 1168 | 8 | 0 | 0 | 216 | 269 | 633 | 6583 | 1797 | 8798 | 905 | 896 | 240 | 6639 | 15 | 15 | 886 | 0 | 0 | 2100 | 8152 | 8789 | 6644
2024-02-25 12:00 | 1433 | 24 | 0 | 0 | 213 | 228 | 674 | 6577 | 1787 | 8796 | 904 | 895 | 240 | 6633 | 15 | 15 | 935 | 1 | 1 | 2100 | 8155 | 8788 | 6643
2024-02-25 12:15 | 1964 | 4 | 0 | 0 | 184 | 241 | 612 | 6585 | 1801 | 8795 | 905 | 895 | 240 | 6654 | 15 | 15 | 884 | 1 | 1 | 2100 | 8157 | 8786 | 6659
2024-02-25 12:30 | 1675 | 0 | 0 | 0 | 169 | 245 | 584 | 6593 | 1812 | 8794 | 903 | 893 | 0 | 6670 | 15 | 15 | 915 | 0 | 0 | 2100 | 8160 | 8785 | 6669
2024-02-25 12:45 | 2233 | 4 | 0 | 0 | 166 | 226 | 586 | 6592 | 1810 | 8791 | 904 | 893 | 240 | 6675 | 15 | 15 | 707 | 0 | 0 | 2100 | 8164 | 8783 | 6676
2024-02-25 13:00 | 2028 | 0 | 0 | 0 | 29 | 243 | 875 | 6586 | 1803 | 8789 | 906 | 895 | 0 | 6686 | 15 | 15 | 851 | 0 | 0 | 2100 | 8164 | 8781 | 6688
2024-02-25 13:15 | 1478 | 8 | 0 | 0 | 164 | 241 | 596 | 6593 | 1812 | 8788 | 902 | 894 | 240 | 6670 | 15 | 15 | 904 | 0 | 0 | 2100 | 8167 | 8780 | 6673
2024-02-25 13:30 | 1513 | 20 | 0 | 0 | 186 | 231 | 624 | 6595 | 1813 | 8787 | 904 | 895 | 240 | 6669 | 15 | 15 | 886 | 1 | 1 | 2100 | 8165 | 8778 | 6674
2024-02-25 13:45 | 1138 | 12 | 0 | 0 | 175 | 242 | 880 | 6604 | 1822 | 8786 | 906 | 894 | 240 | 6662 | 15 | 15 | 928 | 0 | 0 | 2100 | 8165 | 8777 | 6665
2024-02-25 14:00 | 1124 | 8 | 0 | 0 | 168 | 250 | 581 | 6609 | 1831 | 8784 | 904 | 894 | 240 | 6662 | 15 | 15 | 896 | 0 | 0 | 2100 | 8165 | 8775 | 6664
2024-02-25 14:15 | 1510 | 8 | 0 | 0 | 162 | 252 | 555 | 6601 | 1819 | 8783 | 905 | 894 | 240 | 6669 | 15 | 15 | 922 | 1 | 1 | 2100 | 8165 | 8774 | 6668
2024-02-25 14:30 | 1515 | 8 | 0 | 0 | 150 | 246 | 646 | 6599 | 1815 | 8782 | 904 | 895 | 240 | 6669 | 15 | 15 | 927 | 0 | 0 | 2100 | 8170 | 8773 | 6670
2024-02-25 14:45 | 1527 | 0 | 0 | 0 | 41 | 237 | 540 | 6582 | 1801 | 8782 | 904 | 893 | 0 | 6665 | 15 | 15 | 816 | 0 | 0 | 2100 | 8168 | 8774 | 6664
2024-02-25 15:00 | 1437 | 0 | 0 | 0 | 180 | 244 | 551 | 6592 | 1807 | 8780 | 904 | 895 | 0 | 6656 | 15 | 15 | 771 | 0 | 0 | 2100 | 8170 | 8772 | 6659
2024-02-25 15:15 | 1532 | 4 | 0 | 0 | 195 | 236 | 741 | 6605 | 1818 | 8780 | 904 | 896 | 240 | 6658 | 15 | 15 | 813 | 0 | 0 | 2100 | 8171 | 8772 | 6665
2024-02-25 15:30 | 1465 | 0 | 0 | 0 | 190 | 264 | 620 | 6628 | 1848 | 8779 | 905 | 895 | 0 | 6663 | 15 | 15 | 659 | 0 | 0 | 2100 | 8170 | 8771 | 6676
2024-02-25 15:45 | 1249 | 0 | 0 | 0 | 205 | 211 | 655 | 6635 | 1856 | 8780 | 906 | 894 | 0 | 6660 | 15 | 15 | 638 | 0 | 0 | 2100 | 8171 | 8772 | 6683
2024-02-25 16:00 | 903 | 0 | 0 | 0 | 121 | 222 | 786 | 6632 | 1854 | 8781 | 905 | 894 | 0 | 6658 | 15 | 15 | 651 | 0 | 0 | 2100 | 8169 | 8773 | 6674
2024-02-25 16:15 | 662 | 0 | 0 | 0 | 195 | 203 | 611 | 6628 | 1849 | 8783 | 905 | 894 | 0 | 6643 | 15 | 15 | 639 | 0 | 0 | 2100 | 8165 | 8774 | 6652
2024-02-25 16:30 | 418 | 0 | 0 | 0 | 194 | 241 | 762 | 6638 | 1863 | 8783 | 907 | 894 | 0 | 6636 | 15 | 15 | 667 | 0 | 0 | 2100 | 8165 | 8774 | 6649
2024-02-25 16:45 | 291 | 0 | 0 | 0 | 205 | 222 | 576 | 6624 | 1843 | 8784 | 905 | 890 | 0 | 6629 | 15 | 15 | 672 | 0 | 0 | 2100 | 8163 | 8775 | 6639
2024-02-25 17:00 | 457 | 20 | 0 | 0 | 148 | 248 | 671 | 6610 | 1827 | 8784 | 904 | 894 | 479 | 6630 | 15 | 15 | 920 | 0 | 0 | 2100 | 8160 | 8775 | 6632
2024-02-25 17:15 | 311 | 0 | 0 | 0 | 187 | 244 | 574 | 6628 | 1852 | 8784 | 905 | 894 | 0 | 6625 | 15 | 15 | 847 | 0 | 0 | 2100 | 8161 | 8776 | 6625
2024-02-25 17:30 | 75 | 12 | 0 | 0 | 190 | 241 | 651 | 6619 | 1839 | 8784 | 903 | 894 | 240 | 6616 | 15 | 15 | 942 | 0 | 0 | 2100 | 8156 | 8776 | 6616
2024-02-25 17:45 | 21 | 20 | 0 | 0 | 164 | 225 | 573 | 6597 | 1813 | 8786 | 903 | 894 | 240 | 6601 | 15 | 15 | 970 | 1 | 1 | 2100 | 8156 | 8777 | 6605
2024-02-25 18:00 | 3 | 20 | 0 | 0 | 157 | 232 | 640 | 6601 | 1817 | 8787 | 904 | 894 | 240 | 6596 | 15 | 15 | 988 | 1 | 1 | 2100 | 8157 | 8778 | 6596
2024-02-25 18:15 | 0 | 16 | 0 | 0 | 210 | 194 | 646 | 6613 | 1831 | 8787 | 904 | 893 | 240 | 6597 | 15 | 15 | 977 | 1 | 1 | 2100 | 8154 | 8779 | 6597
2024-02-25 18:30 | 0 | 4 | 0 | 0 | 169 | 255 | 488 | 6621 | 1839 | 8789 | 905 | 893 | 240 | 6601 | 15 | 15 | 906 | 0 | 0 | 2100 | 8152 | 8780 | 6600
2024-02-25 18:45 | 0 | 12 | 0 | 0 | 175 | 235 | 734 | 6646 | 1857 | 8791 | 904 | 893 | 240 | 6609 | 15 | 15 | 971 | 1 | 1 | 2100 | 8150 | 8782 | 6603
2024-02-25 19:00 | 0 | 16 | 0 | 0 | 109 | 208 | 667 | 6643 | 1864 | 8791 | 903 | 892 | 240 | 6615 | 15 | 15 | 975 | 0 | 0 | 2100 | 8146 | 8783 | 6607
2024-02-25 19:15 | 0 | 8 | 0 | 0 | 223 | 240 | 624 | 6649 | 1867 | 8793 | 904 | 894 | 240 | 6617 | 15 | 15 | 947 | 1 | 1 | 2100 | 8150 | 8784 | 6609
2024-02-25 19:30 | 0 | 0 | 0 | 0 | 211 | 235 | 516 | 6636 | 1861 | 8795 | 905 | 894 | 0 | 6621 | 15 | 15 | 897 | 0 | 0 | 2100 | 8147 | 8786 | 6610
2024-02-25 19:45 | 0 | 0 | 0 | 0 | 174 | 230 | 613 | 6635 | 1859 | 8796 | 904 | 892 | 0 | 6613 | 15 | 15 | 807 | 0 | 0 | 2100 | 8143 | 8788 | 6611
2024-02-25 20:00 | 0 | 0 | 0 | 0 | 172 | 264 | 633 | 6635 | 1858 | 8798 | 904 | 893 | 0 | 6613 | 15 | 15 | 749 | 0 | 0 | 2100 | 8142 | 8789 | 6606
2024-02-25 20:15 | 0 | 0 | 0 | 0 | 164 | 225 | 579 | 6631 | 1851 | 8799 | 905 | 893 | 0 | 6607 | 15 | 15 | 686 | 0 | 0 | 2100 | 8142 | 8791 | 6600
2024-02-25 20:30 | 0 | 0 | 0 | 0 | 170 | 266 | 706 | 6631 | 1849 | 8801 | 904 | 893 | 0 | 6603 | 15 | 15 | 651 | 0 | 0 | 2100 | 8141 | 8792 | 6598
2024-02-25 20:45 | 0 | 0 | 0 | 0 | 173 | 263 | 678 | 6635 | 1850 | 8800 | 906 | 895 | 0 | 6606 | 15 | 15 | 638 | 0 | 0 | 2100 | 8139 | 8792 | 6601
2024-02-25 21:00 | 0 | 0 | 0 | 0 | 126 | 294 | 701 | 6637 | 1853 | 8802 | 903 | 895 | 0 | 6605 | 15 | 15 | 633 | 1 | 1 | 2100 | 8138 | 8793 | 6604
2024-02-25 21:15 | 0 | 0 | 0 | 0 | 169 | 246 | 668 | 6637 | 1851 | 8803 | 904 | 894 | 0 | 6605 | 15 | 15 | 629 | 0 | 0 | 2100 | 8136 | 8794 | 6603
2024-02-25 21:30 | 0 | 0 | 0 | 0 | 205 | 229 | 613 | 6626 | 1839 | 8803 | 903 | 892 | 0 | 6594 | 15 | 15 | 715 | 0 | 0 | 2100 | 8134 | 8794 | 6597
2024-02-25 21:45 | 0 | 4 | 0 | 0 | 191 | 212 | 606 | 6614 | 1831 | 8805 | 904 | 893 | 240 | 6589 | 15 | 15 | 737 | 0 | 0 | 2100 | 8135 | 8796 | 6588
2024-02-25 22:00 | 0 | 4 | 0 | 0 | 174 | 244 | 597 | 6622 | 1829 | 8804 | 905 | 892 | 240 | 6585 | 15 | 15 | 741 | 0 | 0 | 2100 | 8133 | 8795 | 6587
2024-02-25 22:15 | 0 | 0 | 0 | 0 | 186 | 245 | 564 | 6640 | 1833 | 8804 | 904 | 893 | 0 | 6590 | 15 | 15 | 654 | 0 | 0 | 2100 | 8132 | 8795 | 6585
2024-02-25 22:30 | 0 | 0 | 0 | 0 | 179 | 220 | 651 | 6629 | 1836 | 8804 | 906 | 893 | 0 | 6589 | 15 | 15 | 617 | 0 | 0 | 2100 | 8132 | 8795 | 6583
2024-02-25 22:45 | 0 | 0 | 0 | 0 | 234 | 219 | 578 | 6619 | 1823 | 8804 | 904 | 893 | 0 | 6580 | 15 | 15 | 614 | 0 | 0 | 2100 | 8129 | 8794 | 6578
2024-02-25 23:00 | 0 | 0 | 0 | 0 | 169 | 182 | 513 | 6615 | 1819 | 8803 | 905 | 894 | 0 | 6575 | 15 | 15 | 578 | 0 | 0 | 2100 | 8128 | 8794 | 6578
2024-02-25 23:15 | 0 | 0 | 0 | 0 | 207 | 194 | 422 | 6609 | 1811 | 8802 | 905 | 895 | 0 | 6570 | 15 | 15 | 512 | 0 | 0 | 2100 | 8128 | 8793 | 6573
2024-02-25 23:30 | 0 | 0 | 0 | 0 | 211 | 197 | 494 | 6608 | 1805 | 8802 | 904 | 893 | 0 | 6565 | 15 | 15 | 470 | 0 | 0 | 2100 | 8126 | 8793 | 6572
2024-02-25 23:45 | 0 | 0 | 0 | 0 | 140 | 190 | 513 | 6611 | 1800 | 8801 | 905 | 891 | 0 | 6561 | 15 | 15 | 464 | 0 | 0 | 2100 | 8124 | 8792 | 6571
2024-02-26 | 0 | 0 | 0 | 0 | 182 | 221 | 596 | 6611 | 1797 | 8800 | 905 | 895 | 0 | 6558 | 15 | 15 | 463 | 0 | 0 | 2100 | 8123 | 8791 | 6575
2024-02-26 00:15 | 0 | 0 | 0 | 0 | 204 | 177 | 743 | 6604 | 1796 | 8798 | 904 | 892 | 0 | 6559 | 15 | 15 | 464 | 0 | 0 | 2100 | 8093 | 8789 | 6593
2024-02-26 00:30 | 0 | 0 | 0 | 0 | 207 | 206 | 645 | 6613 | 1760 | 8796 | 905 | 894 | 0 | 6561 | 15 | 15 | 463 | 0 | 0 | 2100 | 8105 | 8788 | 6594
2024-02-26 00:45 | 0 | 0 | 0 | 0 | 162 | 210 | 597 | 6615 | 1808 | 8795 | 906 | 892 | 0 | 6568 | 15 | 15 | 463 | 0 | 0 | 2100 | 8106 | 8787 | 6592
2024-02-26 01:00 | 0 | 0 | 0 | 0 | 170 | 184 | 569 | 6608 | 1815 | 8794 | 904 | 894 | 0 | 6575 | 15 | 15 | 463 | 0 | 0 | 2100 | 8107 | 8785 | 6592
2024-02-26 01:15 | 0 | 0 | 0 | 0 | 172 | 181 | 545 | 6613 | 1813 | 8792 | 904 | 894 | 0 | 6572 | 15 | 15 | 463 | 0 | 0 | 2100 | 8105 | 8783 | 6591
2024-02-26 01:30 | 0 | 0 | 0 | 0 | 197 | 181 | 521 | 6613 | 1818 | 8792 | 904 | 894 | 0 | 6575 | 15 | 15 | 465 | 0 | 0 | 2100 | 8102 | 8783 | 6593
2024-02-26 01:45 | 0 | 0 | 0 | 0 | 187 | 169 | 401 | 6612 | 1820 | 8791 | 904 | 895 | 0 | 6579 | 15 | 15 | 520 | 0 | 0 | 2100 | 8103 | 8782 | 6594
2024-02-26 02:00 | 0 | 0 | 0 | 0 | 169 | 205 | 556 | 6609 | 1817 | 8791 | 904 | 892 | 0 | 6574 | 15 | 15 | 485 | 0 | 0 | 2100 | 8101 | 8782 | 6583
2024-02-26 02:15 | 0 | 0 | 0 | 0 | 191 | 230 | 523 | 6625 | 1815 | 8790 | 902 | 892 | 0 | 6573 | 15 | 15 | 466 | 0 | 0 | 2100 | 8101 | 8781 | 6572
2024-02-26 02:30 | 0 | 0 | 0 | 0 | 195 | 184 | 650 | 6633 | 1826 | 8790 | 904 | 894 | 0 | 6583 | 15 | 15 | 464 | 0 | 0 | 2100 | 8099 | 8781 | 6579
2024-02-26 02:45 | 0 | 0 | 0 | 0 | 208 | 169 | 511 | 6634 | 1841 | 8791 | 904 | 894 | 0 | 6596 | 15 | 15 | 463 | 0 | 0 | 2100 | 8097 | 8782 | 6591
2024-02-26 03:00 | 0 | 0 | 0 | 0 | 144 | 185 | 504 | 6633 | 1850 | 8789 | 905 | 894 | 0 | 6608 | 15 | 15 | 465 | 0 | 0 | 2100 | 8098 | 8780 | 6600
2024-02-26 03:15 | 0 | 0 | 0 | 0 | 37 | 185 | 572 | 6628 | 1848 | 8788 | 904 | 894 | 0 | 6609 | 15 | 15 | 465 | 0 | 0 | 2100 | 8097 | 8779 | 6603
2024-02-26 03:30 | 0 | 0 | 0 | 0 | 220 | 143 | 415 | 6632 | 1850 | 8788 | 902 | 895 | 0 | 6610 | 15 | 15 | 466 | 0 | 0 | 2100 | 8096 | 8779 | 6604
2024-02-26 03:45 | 0 | 0 | 0 | 0 | 180 | 163 | 375 | 6634 | 1855 | 8787 | 904 | 893 | 0 | 6615 | 15 | 15 | 467 | 0 | 0 | 2100 | 8096 | 8778 | 6608
2024-02-26 04:00 | 0 | 0 | 0 | 0 | 148 | 196 | 430 | 6643 | 1859 | 8787 | 904 | 893 | 0 | 6614 | 15 | 15 | 504 | 0 | 0 | 2100 | 8096 | 8778 | 6609
2024-02-26 04:15 | 0 | 16 | 0 | 0 | 262 | 155 | 593 | 6633 | 1853 | 8787 | 904 | 894 | 719 | 6609 | 15 | 15 | 941 | 0 | 0 | 2100 | 8095 | 8778 | 6603
2024-02-26 04:30 | 0 | 72 | 0 | 0 | 141 | 147 | 364 | 6629 | 1847 | 8788 | 904 | 894 | 719 | 6601 | 15 | 15 | 959 | 0 | 0 | 2100 | 8093 | 8778 | 6593
2024-02-26 04:45 | 0 | 72 | 0 | 0 | 125 | 100 | 321 | 6621 | 1837 | 8788 | 904 | 893 | 959 | 6595 | 15 | 15 | 863 | 0 | 0 | 2100 | 8092 | 8779 | 6589
2024-02-26 05:00 | 0 | 4 | 0 | 0 | 86 | 157 | 471 | 6629 | 1839 | 8789 | 904 | 893 | 240 | 6595 | 15 | 15 | 841 | 0 | 0 | 2100 | 8094 | 8780 | 6586
2024-02-26 05:15 | 0 | 4 | 0 | 0 | 110 | 151 | 617 | 6627 | 1839 | 8789 | 904 | 894 | 240 | 6593 | 15 | 15 | 770 | 0 | 0 | 2100 | 8090 | 8781 | 6586
2024-02-26 05:30 | 0 | 16 | 0 | 0 | 190 | 194 | 475 | 6626 | 1844 | 8789 | 904 | 893 | 240 | 6601 | 15 | 15 | 883 | 0 | 0 | 2100 | 8089 | 8780 | 6589
2024-02-26 05:45 | 0 | 12 | 0 | 0 | 193 | 151 | 408 | 6619 | 1837 | 8790 | 904 | 893 | 240 | 6599 | 15 | 15 | 900 | 0 | 0 | 2100 | 8089 | 8782 | 6592
2024-02-26 06:00 | 1 | 24 | 0 | 0 | 175 | 169 | 406 | 6627 | 1846 | 8792 | 904 | 893 | 240 | 6605 | 15 | 15 | 915 | 1 | 1 | 2100 | 8089 | 8783 | 6594
2024-02-26 06:15 | 20 | 32 | 0 | 0 | 178 | 186 | 567 | 6627 | 1847 | 8793 | 904 | 892 | 240 | 6605 | 15 | 15 | 919 | 1 | 1 | 2100 | 8086 | 8785 | 6597
2024-02-26 06:30 | 67 | 36 | 0 | 0 | 136 | 172 | 538 | 6630 | 1849 | 8795 | 904 | 893 | 479 | 6611 | 15 | 15 | 942 | 1 | 1 | 2100 | 8088 | 8786 | 6601
2024-02-26 06:45 | 143 | 8 | 0 | 0 | 174 | 208 | 529 | 6633 | 1853 | 8796 | 903 | 893 | 240 | 6611 | 15 | 15 | 827 | 1 | 1 | 2100 | 8086 | 8788 | 6602
2024-02-26 07:00 | 155 | 0 | 0 | 0 | 165 | 188 | 473 | 6632 | 1853 | 8799 | 904 | 894 | 0 | 6611 | 15 | 15 | 775 | 0 | 0 | 2100 | 8084 | 8790 | 6602
2024-02-26 07:15 | 251 | 0 | 0 | 0 | 153 | 211 | 780 | 6637 | 1857 | 8802 | 905 | 894 | 0 | 6615 | 15 | 15 | 763 | 0 | 0 | 2100 | 8084 | 8793 | 6604
2024-02-26 07:30 | 408 | 0 | 0 | 0 | 150 | 147 | 389 | 6629 | 1851 | 8803 | 905 | 894 | 0 | 6620 | 15 | 15 | 715 | 0 | 0 | 2100 | 8083 | 8795 | 6610
2024-02-26 07:45 | 666 | 0 | 0 | 0 | 157 | 171 | 550 | 6627 | 1851 | 8804 | 905 | 894 | 0 | 6624 | 15 | 15 | 740 | 0 | 0 | 2100 | 8085 | 8796 | 6619
2024-02-26 08:00 | 1193 | 0 | 0 | 0 | 197 | 176 | 447 | 6641 | 1867 | 8804 | 905 | 894 | 0 | 6653 | 15 | 15 | 631 | 0 | 0 | 2100 | 8084 | 8796 | 6646
2024-02-26 08:15 | 1265 | 0 | 0 | 0 | 148 | 179 | 435 | 6670 | 1900 | 8806 | 904 | 893 | 0 | 6675 | 15 | 15 | 598 | 0 | 0 | 2100 | 8086 | 8797 | 6690
2024-02-26 08:30 | 1413 | 0 | 0 | 0 | 170 | 163 | 415 | 6670 | 1903 | 8806 | 906 | 893 | 0 | 6687 | 15 | 15 | 483 | 0 | 0 | 2100 | 8078 | 8798 | 6726
2024-02-26 08:45 | 1324 | 0 | 0 | 0 | 156 | 160 | 436 | 6667 | 1901 | 8808 | 904 | 894 | 0 | 6699 | 15 | 15 | 700 | 0 | 0 | 2100 | 8079 | 8800 | 6741
2024-02-26 09:00 | 2017 | 0 | 0 | 0 | 192 | 229 | 696 | 6665 | 1895 | 8809 | 904 | 893 | 0 | 6709 | 15 | 15 | 746 | 0 | 0 | 2100 | 8086 | 8802 | 6725
2024-02-26 09:15 | 4117 | 0 | 0 | 0 | 173 | 264 | 682 | 6709 | 1939 | 8809 | 906 | 892 | 0 | 6760 | 15 | 15 | 468 | 0 | 0 | 2100 | 8099 | 8802 | 6763
2024-02-26 09:30 | 5579 | 0 | 0 | 0 | 180 | 189 | 701 | 6778 | 2029 | 8808 | 904 | 895 | 0 | 6893 | 15 | 1 | 456 | 0 | 0 | 2100 | 8129 | 8802 | 6933
2024-02-26 09:45 | 7377 | 0 | 0 | 0 | 151 | 203 | 476 | 6841 | 2118 | 8807 | 906 | 896 | 0 | 7099 | 15 | 0 | 455 | 0 | 0 | 2100 | 8163 | 8801 | 7142
2024-02-26 10:00 | 5681 | 0 | 0 | 0 | 112 | 217 | 693 | 6857 | 2152 | 8807 | 904 | 897 | 0 | 7172 | 15 | 0 | 454 | 0 | 0 | 2100 | 8178 | 8800 | 7274
2024-02-26 10:15 | 4795 | 0 | 0 | 0 | 43 | 223 | 489 | 6807 | 2057 | 8807 | 904 | 895 | 0 | 7115 | 15 | 0 | 456 | 0 | 0 | 2100 | 8187 | 8799 | 7266
2024-02-26 10:30 | 5711 | 0 | 0 | 0 | 118 | 202 | 474 | 6834 | 2101 | 8807 | 906 | 895 | 0 | 7084 | 15 | 0 | 455 | 0 | 0 | 2100 | 8204 | 8799 | 7238
2024-02-26 10:45 | 6771 | 0 | 0 | 0 | 117 | 227 | 608 | 6846 | 2123 | 8805 | 907 | 895 | 0 | 7143 | 15 | 0 | 454 | 0 | 0 | 2100 | 8226 | 8797 | 7311
2024-02-26 11:00 | 5633 | 0 | 0 | 0 | 132 | 232 | 663 | 6859 | 2140 | 8804 | 906 | 895 | 0 | 7144 | 15 | 0 | 454 | 0 | 0 | 2100 | 8237 | 8796 | 7322
2024-02-26 11:15 | 5531 | 0 | 0 | 0 | 125 | 201 | 491 | 6877 | 2154 | 8803 | 904 | 895 | 0 | 7177 | 15 | 0 | 454 | 0 | 0 | 2100 | 8248 | 8795 | 7355
2024-02-26 11:30 | 2921 | 0 | 0 | 0 | 152 | 285 | 728 | 6809 | 2075 | 8803 | 903 | 896 | 0 | 7117 | 15 | 5 | 713 | 0 | 0 | 2100 | 8246 | 8794 | 7288
2024-02-26 11:45 | 4446 | 12 | 0 | 0 | 181 | 276 | 569 | 6794 | 2047 | 8803 | 904 | 893 | 240 | 6975 | 15 | 15 | 640 | 0 | 0 | 2100 | 8255 | 8794 | 7087
2024-02-26 12:00 | 7089 | 0 | 0 | 0 | 111 | 248 | 581 | 6855 | 2119 | 8800 | 904 | 897 | 0 | 6995 | 15 | 9 | 453 | 0 | 0 | 2100 | 8279 | 8792 | 7120
2024-02-26 12:15 | 9275 | 0 | 0 | 0 | 133 | 251 | 738 | 6945 | 2215 | 8797 | 905 | 895 | 0 | 7119 | 15 | 0 | 453 | 0 | 0 | 2100 | 8308 | 8789 | 7263
2024-02-26 12:30 | 9143 | 0 | 0 | 0 | 133 | 251 | 738 | 7016 | 2310 | 8794 | 905 | 897 | 0 | 7225 | 15 | 0 | 452 | 0 | 0 | 2100 | 8328 | 8785 | 7376
2024-02-26 12:45 | 6756 | 0 | 0 | 0 | 73 | 240 | 781 | 7003 | 2317 | 8791 | 906 | 894 | 0 | 7291 | 15 | 0 | 453 | 0 | 0 | 2100 | 8337 | 8783 | 7461
2024-02-26 13:00 | 4829 | 0 | 0 | 0 | 44 | 252 | 719 | 6949 | 2268 | 8789 | 904 | 897 | 0 | 7239 | 15 | 0 | 452 | 0 | 0 | 2100 | 8339 | 8781 | 7395
2024-02-26 13:15 | 5823 | 0 | 0 | 0 | 113 | 224 | 651 | 6972 | 2297 | 8788 | 903 | 896 | 0 | 7239 | 15 | 0 | 452 | 0 | 0 | 2100 | 8342 | 8779 | 7420
2024-02-26 13:30 | 4571 | 0 | 0 | 0 | 103 | 230 | 629 | 6920 | 2222 | 8786 | 905 | 895 | 0 | 7232 | 15 | 0 | 453 | 0 | 0 | 2100 | 8343 | 8778 | 7409
2024-02-26 13:45 | 3533 | 0 | 0 | 0 | 108 | 243 | 639 | 6885 | 2180 | 8785 | 903 | 896 | 0 | 7180 | 15 | 0 | 453 | 0 | 0 | 2100 | 8340 | 8775 | 7343
2024-02-26 14:00 | 3114 | 0 | 0 | 0 | 144 | 261 | 591 | 6868 | 2151 | 8783 | 904 | 896 | 0 | 7115 | 15 | 0 | 453 | 0 | 0 | 2100 | 8336 | 8774 | 7263
2024-02-26 14:15 | 5735 | 0 | 0 | 0 | 173 | 278 | 642 | 6914 | 2205 | 8780 | 903 | 897 | 0 | 7131 | 15 | 0 | 452 | 0 | 0 | 2100 | 8346 | 8771 | 7253
2024-02-26 14:30 | 5995 | 0 | 0 | 0 | 163 | 248 | 756 | 6981 | 2282 | 8778 | 905 | 896 | 0 | 7199 | 13 | 0 | 452 | 0 | 0 | 2100 | 8352 | 8769 | 7305
2024-02-26 14:45 | 2453 | 0 | 0 | 0 | 222 | 212 | 553 | 6920 | 2223 | 8777 | 905 | 896 | 0 | 7185 | 15 | 1 | 456 | 0 | 0 | 2100 | 8343 | 8767 | 7292
2024-02-26 15:00 | 2311 | 0 | 0 | 0 | 179 | 224 | 506 | 6874 | 2156 | 8777 | 905 | 896 | 0 | 7085 | 15 | 11 | 457 | 0 | 0 | 2100 | 8338 | 8767 | 7184
2024-02-26 15:15 | 1072 | 8 | 0 | 0 | 156 | 228 | 775 | 6849 | 2130 | 8777 | 902 | 893 | 240 | 6981 | 15 | 14 | 756 | 0 | 0 | 2100 | 8329 | 8767 | 7087
2024-02-26 15:30 | 649 | 0 | 0 | 0 | 196 | 292 | 556 | 6783 | 2041 | 8776 | 903 | 894 | 0 | 6880 | 15 | 15 | 717 | 0 | 0 | 2100 | 8324 | 8766 | 6965
2024-02-26 15:45 | 704 | 4 | 0 | 0 | 189 | 261 | 625 | 6749 | 1999 | 8777 | 904 | 894 | 240 | 6819 | 15 | 15 | 707 | 0 | 0 | 2100 | 8317 | 8768 | 6901
2024-02-26 16:00 | 592 | 0 | 0 | 0 | 190 | 275 | 582 | 6746 | 1995 | 8778 | 905 | 895 | 0 | 6786 | 15 | 15 | 723 | 0 | 0 | 2100 | 8311 | 8768 | 6855
2024-02-26 16:15 | 920 | 0 | 0 | 0 | 200 | 234 | 513 | 6747 | 1994 | 8777 | 905 | 894 | 0 | 6783 | 15 | 15 | 680 | 0 | 0 | 2100 | 8308 | 8768 | 6836
2024-02-26 16:30 | 601 | 0 | 0 | 0 | 195 | 206 | 454 | 6755 | 2005 | 8777 | 903 | 894 | 0 | 6790 | 15 | 15 | 686 | 0 | 0 | 2100 | 8304 | 8768 | 6834
2024-02-26 16:45 | 455 | 12 | 0 | 0 | 162 | 232 | 664 | 6753 | 1999 | 8778 | 904 | 894 | 240 | 6780 | 15 | 15 | 742 | 0 | 0 | 2100 | 8299 | 8769 | 6809
2024-02-26 17:00 | 361 | 12 | 0 | 0 | 167 | 201 | 547 | 6744 | 1993 | 8778 | 905 | 894 | 240 | 6767 | 15 | 15 | 850 | 1 | 1 | 2100 | 8297 | 8769 | 6788
2024-02-26 17:15 | 233 | 16 | 0 | 0 | 140 | 204 | 541 | 6727 | 1968 | 8778 | 904 | 895 | 240 | 6754 | 15 | 15 | 863 | 1 | 1 | 2100 | 8292 | 8770 | 6770
2024-02-26 17:30 | 132 | 12 | 0 | 0 | 165 | 171 | 567 | 6710 | 1949 | 8779 | 905 | 894 | 240 | 6729 | 15 | 15 | 884 | 0 | 0 | 2100 | 8286 | 8770 | 6745
2024-02-26 17:45 | 95 | 12 | 0 | 0 | 155 | 165 | 433 | 6700 | 1935 | 8779 | 904 | 893 | 240 | 6715 | 15 | 15 | 861 | 1 | 1 | 2100 | 8284 | 8771 | 6729
2024-02-26 18:00 | 5 | 8 | 0 | 0 | 186 | 189 | 514 | 6701 | 1939 | 8779 | 905 | 894 | 240 | 6705 | 15 | 15 | 858 | 1 | 1 | 2100 | 8281 | 8770 | 6716
2024-02-26 18:15 | 0 | 4 | 0 | 0 | 107 | 229 | 530 | 6700 | 1938 | 8780 | 905 | 894 | 240 | 6700 | 15 | 15 | 875 | 0 | 0 | 2100 | 8276 | 8771 | 6708
2024-02-26 18:30 | 0 | 4 | 0 | 0 | 196 | 204 | 430 | 6700 | 1939 | 8781 | 903 | 895 | 240 | 6697 | 15 | 15 | 867 | 0 | 0 | 2100 | 8273 | 8772 | 6704
2024-02-26 18:45 | 0 | 28 | 0 | 0 | 169 | 175 | 435 | 6700 | 1933 | 8782 | 904 | 894 | 240 | 6696 | 15 | 15 | 974 | 1 | 1 | 2100 | 8273 | 8773 | 6700
2024-02-26 19:00 | 0 | 28 | 0 | 0 | 113 | 187 | 459 | 6697 | 1931 | 8783 | 905 | 895 | 240 | 6691 | 15 | 15 | 1009 | 1 | 1 | 2100 | 8265 | 8775 | 6697
2024-02-26 19:15 | 0 | 16 | 0 | 0 | 54 | 154 | 451 | 6700 | 1935 | 8784 | 904 | 894 | 240 | 6693 | 15 | 15 | 985 | 1 | 1 | 2100 | 8266 | 8776 | 6697
2024-02-26 19:30 | 0 | 8 | 0 | 0 | 18 | 218 | 508 | 6697 | 1930 | 8786 | 904 | 895 | 240 | 6696 | 15 | 15 | 948 | 1 | 1 | 2100 | 8260 | 8777 | 6695
2024-02-26 19:45 | 0 | 20 | 0 | 0 | 24 | 278 | 690 | 6686 | 1918 | 8786 | 905 | 893 | 240 | 6685 | 15 | 15 | 956 | 2 | 1 | 2100 | 8259 | 8777 | 6689
2024-02-26 20:00 | 0 | 12 | 0 | 0 | 39 | 224 | 646 | 6680 | 1913 | 8786 | 906 | 894 | 240 | 6678 | 15 | 15 | 869 | 1 | 1 | 2100 | 8257 | 8778 | 6683
2024-02-26 20:15 | 0 | 24 | 0 | 0 | 18 | 267 | 794 | 6680 | 1914 | 8788 | 904 | 893 | 240 | 6677 | 15 | 15 | 1029 | 2 | 1 | 2100 | 8253 | 8780 | 6679
2024-02-26 20:30 | 0 | 28 | 0 | 0 | 29 | 298 | 993 | 6653 | 1880 | 8792 | 905 | 894 | 240 | 6668 | 15 | 15 | 897 | 3 | 1 | 2100 | 8251 | 8784 | 6669
2024-02-26 20:45 | 0 | 4 | 0 | 0 | 42 | 215 | 570 | 6625 | 1848 | 8793 | 903 | 894 | 240 | 6641 | 15 | 15 | 870 | 0 | 0 | 2100 | 8246 | 8785 | 6647
2024-02-26 21:00 | 0 | 0 | 0 | 0 | 68 | 201 | 452 | 6624 | 1843 | 8794 | 905 | 893 | 0 | 6630 | 15 | 15 | 870 | 0 | 0 | 2100 | 8245 | 8785 | 6633
2024-02-26 21:15 | 0 | 8 | 0 | 0 | 320 | 236 | 562 | 6627 | 1849 | 8794 | 905 | 894 | 240 | 6629 | 15 | 15 | 891 | 1 | 1 | 2100 | 8242 | 8786 | 6630
2024-02-26 21:30 | 0 | 8 | 0 | 0 | 176 | 224 | 540 | 6631 | 1852 | 8794 | 905 | 893 | 240 | 6632 | 15 | 15 | 889 | 0 | 0 | 2100 | 8241 | 8786 | 6629
2024-02-26 21:45 | 0 | 20 | 0 | 0 | 133 | 184 | 517 | 6643 | 1865 | 8795 | 904 | 894 | 240 | 6638 | 15 | 15 | 954 | 0 | 0 | 2100 | 8238 | 8786 | 6632
2024-02-26 22:00 | 0 | 20 | 0 | 0 | 155 | 222 | 664 | 6650 | 1871 | 8794 | 901 | 896 | 240 | 6645 | 15 | 15 | 926 | 1 | 1 | 2100 | 8232 | 8785 | 6637
2024-02-26 22:15 | 0 | 8 | 0 | 0 | 180 | 196 | 612 | 6650 | 1871 | 8793 | 904 | 894 | 240 | 6648 | 15 | 15 | 819 | 0 | 0 | 2100 | 8232 | 8784 | 6639
2024-02-26 22:30 | 0 | 0 | 0 | 0 | 179 | 236 | 624 | 6663 | 1878 | 8792 | 904 | 894 | 0 | 6646 | 15 | 15 | 772 | 0 | 0 | 2100 | 8232 | 8783 | 6635
2024-02-26 22:45 | 0 | 0 | 0 | 0 | 197 | 196 | 513 | 6701 | 1905 | 8790 | 904 | 895 | 0 | 6649 | 15 | 15 | 677 | 0 | 0 | 2100 | 8228 | 8782 | 6636
2024-02-26 23:00 | 0 | 0 | 0 | 0 | 162 | 252 | 701 | 6697 | 1911 | 8788 | 904 | 893 | 0 | 6653 | 15 | 15 | 877 | 0 | 0 | 2100 | 8228 | 8780 | 6646
2024-02-26 23:15 | 0 | 8 | 0 | 0 | 177 | 214 | 619 | 6691 | 1912 | 8787 | 905 | 892 | 240 | 6657 | 15 | 15 | 839 | 0 | 0 | 2100 | 8225 | 8778 | 6648
2024-02-26 23:30 | 0 | 12 | 0 | 0 | 186 | 199 | 478 | 6689 | 1916 | 8786 | 904 | 895 | 240 | 6659 | 15 | 15 | 837 | 0 | 0 | 2100 | 8223 | 8778 | 6651
2024-02-26 23:45 | 0 | 8 | 0 | 0 | 209 | 243 | 691 | 6699 | 1925 | 8786 | 905 | 894 | 240 | 6665 | 15 | 15 | 848 | 0 | 0 | 2100 | 8219 | 8778 | 6656
2024-02-27 | 0 | 4 | 0 | 0 | 172 | 240 | 542 | 6711 | 1930 | 8785 | 905 | 893 | 240 | 6670 | 15 | 15 | 912 | 0 | 0 | 2100 | 8219 | 8776 | 6659
2024-02-27 00:15 | 0 | 32 | 0 | 0 | 181 | 205 | 702 | 6701 | 1929 | 8782 | 903 | 895 | 240 | 6669 | 15 | 15 | 945 | 0 | 0 | 2100 | 8187 | 8774 | 6680
2024-02-27 00:30 | 0 | 16 | 0 | 0 | 157 | 194 | 586 | 6697 | 1885 | 8781 | 904 | 893 | 240 | 6672 | 15 | 15 | 936 | 1 | 1 | 2100 | 8197 | 8773 | 6681
2024-02-27 00:45 | 0 | 12 | 0 | 0 | 183 | 193 | 581 | 6701 | 1933 | 8780 | 904 | 894 | 240 | 6675 | 15 | 15 | 852 | 1 | 1 | 2100 | 8196 | 8771 | 6672
2024-02-27 01:00 | 0 | 4 | 0 | 0 | 204 | 261 | 701 | 6712 | 1931 | 8778 | 903 | 894 | 240 | 6671 | 15 | 15 | 822 | 0 | 0 | 2100 | 8194 | 8770 | 6664
2024-02-27 01:15 | 0 | 12 | 0 | 0 | 176 | 202 | 597 | 6707 | 1927 | 8776 | 904 | 895 | 240 | 6669 | 15 | 15 | 928 | 0 | 0 | 2100 | 8194 | 8768 | 6660
2024-02-27 01:30 | 0 | 32 | 0 | 0 | 174 | 185 | 530 | 6701 | 1923 | 8775 | 906 | 893 | 240 | 6667 | 15 | 15 | 923 | 0 | 0 | 2100 | 8194 | 8766 | 6662
2024-02-27 01:45 | 0 | 76 | 0 | 0 | 162 | 185 | 545 | 6699 | 1927 | 8773 | 904 | 894 | 719 | 6672 | 15 | 15 | 1002 | 2 | 1 | 2100 | 8190 | 8765 | 6665
2024-02-27 02:00 | 0 | 56 | 0 | 0 | 148 | 165 | 414 | 6689 | 1920 | 8772 | 904 | 894 | 479 | 6672 | 15 | 15 | 1002 | 2 | 1 | 2100 | 8186 | 8763 | 6667
2024-02-27 02:15 | 0 | 88 | 0 | 0 | 153 | 225 | 592 | 6681 | 1917 | 8771 | 903 | 894 | 719 | 6675 | 15 | 15 | 997 | 2 | 1 | 2100 | 8187 | 8763 | 6667
2024-02-27 02:30 | 0 | 52 | 0 | 0 | 165 | 207 | 521 | 6678 | 1909 | 8771 | 904 | 894 | 719 | 6669 | 15 | 15 | 934 | 2 | 1 | 2100 | 8186 | 8762 | 6664
2024-02-27 02:45 | 0 | 12 | 0 | 0 | 66 | 208 | 684 | 6667 | 1896 | 8770 | 905 | 894 | 240 | 6658 | 15 | 15 | 911 | 0 | 0 | 2100 | 8183 | 8762 | 6655
2024-02-27 03:00 | 0 | 44 | 0 | 0 | 188 | 178 | 380 | 6660 | 1889 | 8770 | 904 | 894 | 719 | 6649 | 15 | 15 | 944 | 2 | 1 | 2100 | 8181 | 8762 | 6649
2024-02-27 03:15 | 0 | 4 | 0 | 0 | 173 | 234 | 619 | 6658 | 1885 | 8771 | 905 | 892 | 240 | 6642 | 15 | 15 | 910 | 0 | 0 | 2100 | 8179 | 8763 | 6638
2024-02-27 03:30 | 0 | 4 | 0 | 0 | 151 | 195 | 559 | 6652 | 1877 | 8771 | 903 | 894 | 240 | 6629 | 15 | 15 | 917 | 0 | 0 | 2100 | 8178 | 8763 | 6627
2024-02-27 03:45 | 0 | 12 | 0 | 0 | 132 | 199 | 566 | 6644 | 1867 | 8771 | 905 | 895 | 240 | 6619 | 15 | 15 | 912 | 0 | 0 | 2100 | 8175 | 8763 | 6619
2024-02-27 04:00 | 0 | 12 | 0 | 0 | 186 | 196 | 518 | 6643 | 1861 | 8771 | 905 | 893 | 240 | 6614 | 15 | 15 | 904 | 1 | 1 | 2100 | 8176 | 8762 | 6614
2024-02-27 04:15 | 0 | 24 | 0 | 0 | 193 | 195 | 531 | 6645 | 1865 | 8771 | 905 | 893 | 479 | 6616 | 15 | 15 | 946 | 0 | 0 | 2100 | 8173 | 8762 | 6613
2024-02-27 04:30 | 0 | 32 | 0 | 0 | 149 | 180 | 477 | 6640 | 1861 | 8771 | 905 | 894 | 479 | 6615 | 15 | 15 | 921 | 1 | 1 | 2100 | 8174 | 8762 | 6612
2024-02-27 04:45 | 0 | 4 | 0 | 0 | 186 | 202 | 496 | 6637 | 1859 | 8771 | 903 | 893 | 240 | 6611 | 15 | 15 | 882 | 0 | 0 | 2100 | 8171 | 8763 | 6607
2024-02-27 05:00 | 0 | 0 | 0 | 0 | 175 | 227 | 486 | 6631 | 1848 | 8773 | 904 | 894 | 0 | 6604 | 15 | 15 | 863 | 0 | 0 | 2100 | 8170 | 8764 | 6596
2024-02-27 05:15 | 0 | 16 | 0 | 0 | 193 | 237 | 496 | 6619 | 1835 | 8773 | 905 | 894 | 240 | 6592 | 15 | 15 | 896 | 1 | 1 | 2100 | 8167 | 8764 | 6588
2024-02-27 05:30 | 0 | 8 | 0 | 0 | 165 | 244 | 555 | 6623 | 1831 | 8773 | 904 | 895 | 240 | 6587 | 15 | 15 | 882 | 0 | 0 | 2100 | 8167 | 8764 | 6587
2024-02-27 05:45 | 0 | 0 | 0 | 0 | 207 | 258 | 523 | 6621 | 1825 | 8773 | 907 | 896 | 0 | 6583 | 15 | 15 | 815 | 0 | 0 | 2100 | 8165 | 8765 | 6578
2024-02-27 06:00 | 13 | 0 | 0 | 0 | 193 | 301 | 892 | 6618 | 1808 | 8775 | 905 | 889 | 0 | 6568 | 15 | 15 | 751 | 1 | 1 | 2100 | 8164 | 8767 | 6559
2024-02-27 06:15 | 55 | 0 | 0 | 0 | 184 | 309 | 792 | 6614 | 1797 | 8777 | 905 | 894 | 0 | 6557 | 15 | 15 | 723 | 0 | 0 | 2100 | 8160 | 8768 | 6552
2024-02-27 06:30 | 113 | 0 | 0 | 0 | 191 | 304 | 873 | 6617 | 1783 | 8777 | 902 | 894 | 0 | 6548 | 15 | 15 | 621 | 0 | 0 | 2100 | 8158 | 8769 | 6539
2024-02-27 06:45 | 232 | 0 | 0 | 0 | 191 | 292 | 659 | 6615 | 1781 | 8778 | 902 | 892 | 0 | 6546 | 15 | 15 | 560 | 0 | 0 | 2100 | 8160 | 8770 | 6545
2024-02-27 07:00 | 1165 | 0 | 0 | 0 | 171 | 331 | 978 | 6646 | 1849 | 8778 | 904 | 892 | 0 | 6621 | 15 | 15 | 460 | 0 | 0 | 2100 | 8170 | 8772 | 6603
2024-02-27 07:15 | 1188 | 0 | 0 | 0 | 199 | 312 | 928 | 6652 | 1880 | 8779 | 901 | 890 | 0 | 6711 | 15 | 15 | 461 | 0 | 0 | 2100 | 8175 | 8772 | 6695
2024-02-27 07:30 | 1821 | 0 | 0 | 0 | 209 | 261 | 551 | 6659 | 1887 | 8780 | 903 | 891 | 0 | 6764 | 15 | 15 | 461 | 0 | 0 | 2100 | 8185 | 8773 | 6762
2024-02-27 07:45 | 2294 | 0 | 0 | 0 | 211 | 311 | 735 | 6674 | 1902 | 8781 | 908 | 894 | 0 | 6803 | 15 | 12 | 460 | 0 | 0 | 2100 | 8202 | 8775 | 6820
2024-02-27 08:00 | 2869 | 0 | 0 | 0 | 227 | 298 | 739 | 6701 | 1938 | 8781 | 905 | 895 | 0 | 6902 | 15 | 5 | 459 | 0 | 0 | 2100 | 8214 | 8774 | 6910
2024-02-27 08:15 | 2464 | 0 | 0 | 0 | 168 | 236 | 561 | 6706 | 1939 | 8783 | 904 | 895 | 0 | 6906 | 15 | 1 | 458 | 0 | 0 | 2100 | 8218 | 8775 | 6935
2024-02-27 08:30 | 4083 | 0 | 0 | 0 | 182 | 314 | 885 | 6745 | 1993 | 8783 | 904 | 895 | 0 | 6949 | 15 | 0 | 458 | 0 | 0 | 2100 | 8237 | 8776 | 6970
2024-02-27 08:45 | 4852 | 0 | 0 | 0 | 168 | 315 | 803 | 6787 | 2041 | 8783 | 904 | 894 | 0 | 7069 | 15 | 0 | 456 | 0 | 0 | 2100 | 8257 | 8778 | 7065
2024-02-27 09:00 | 4162 | 0 | 0 | 0 | 167 | 306 | 762 | 6791 | 2059 | 8786 | 904 | 897 | 0 | 7091 | 15 | 0 | 456 | 0 | 0 | 2100 | 8270 | 8779 | 7118
2024-02-27 09:15 | 5827 | 0 | 0 | 0 | 189 | 337 | 898 | 6833 | 2107 | 8787 | 906 | 896 | 0 | 7149 | 15 | 0 | 455 | 0 | 0 | 2100 | 8290 | 8780 | 7181
2024-02-27 09:30 | 6383 | 0 | 0 | 0 | 182 | 352 | 801 | 6847 | 2124 | 8787 | 905 | 897 | 0 | 7177 | 15 | 0 | 455 | 0 | 0 | 2100 | 8316 | 8781 | 7231
2024-02-27 09:45 | 6465 | 0 | 0 | 0 | 177 | 371 | 656 | 6866 | 2137 | 8788 | 903 | 895 | 0 | 7211 | 15 | 0 | 455 | 0 | 0 | 2100 | 8330 | 8781 | 7275
2024-02-27 10:00 | 8041 | 0 | 0 | 0 | 182 | 332 | 806 | 6921 | 2198 | 8787 | 905 | 893 | 0 | 7253 | 15 | 0 | 454 | 0 | 0 | 2100 | 8356 | 8780 | 7325
2024-02-27 10:15 | 8261 | 0 | 0 | 0 | 172 | 283 | 864 | 6954 | 2245 | 8786 | 902 | 898 | 0 | 7324 | 15 | 0 | 453 | 0 | 0 | 2100 | 8379 | 8779 | 7408
2024-02-27 10:30 | 8349 | 0 | 0 | 0 | 164 | 259 | 719 | 6979 | 2227 | 8785 | 905 | 896 | 0 | 7348 | 15 | 0 | 454 | 0 | 0 | 2100 | 8398 | 8778 | 7447
2024-02-27 10:45 | 8590 | 0 | 0 | 0 | 148 | 281 | 770 | 7003 | 2219 | 8783 | 905 | 896 | 0 | 7365 | 15 | 0 | 454 | 0 | 0 | 2100 | 8410 | 8776 | 7482
2024-02-27 11:00 | 8921 | 0 | 0 | 0 | 166 | 299 | 851 | 7025 | 2205 | 8782 | 906 | 896 | 0 | 7358 | 15 | 0 | 453 | 0 | 0 | 2100 | 8424 | 8775 | 7490
2024-02-27 11:15 | 9081 | 0 | 0 | 0 | 134 | 283 | 791 | 7063 | 2257 | 8780 | 905 | 895 | 0 | 7381 | 15 | 0 | 453 | 0 | 0 | 2100 | 8436 | 8772 | 7530
2024-02-27 11:30 | 9219 | 0 | 0 | 0 | 120 | 324 | 789 | 7059 | 2266 | 8779 | 906 | 895 | 0 | 7386 | 15 | 0 | 453 | 0 | 0 | 2100 | 8444 | 8771 | 7547
2024-02-27 11:45 | 9299 | 0 | 0 | 0 | 87 | 284 | 824 | 7091 | 2290 | 8777 | 906 | 895 | 0 | 7397 | 15 | 0 | 452 | 0 | 0 | 2100 | 8451 | 8769 | 7563
2024-02-27 12:00 | 9443 | 0 | 0 | 0 | 143 | 262 | 601 | 7109 | 2302 | 8775 | 905 | 897 | 0 | 7414 | 15 | 0 | 452 | 0 | 0 | 2100 | 8456 | 8766 | 7596
2024-02-27 12:15 | 8795 | 0 | 0 | 0 | 112 | 264 | 692 | 7109 | 2315 | 8774 | 903 | 896 | 0 | 7425 | 15 | 0 | 452 | 0 | 0 | 2100 | 8461 | 8765 | 7620
2024-02-27 12:30 | 9029 | 0 | 0 | 0 | 113 | 267 | 781 | 7119 | 2301 | 8773 | 906 | 896 | 0 | 7418 | 15 | 0 | 450 | 0 | 0 | 2100 | 8459 | 8764 | 7616
2024-02-27 12:45 | 8076 | 0 | 0 | 0 | 38 | 360 | 897 | 7065 | 2315 | 8771 | 905 | 896 | 0 | 7405 | 15 | 0 | 452 | 0 | 0 | 2100 | 8458 | 8762 | 7583
2024-02-27 13:00 | 8583 | 0 | 0 | 0 | 63 | 317 | 741 | 7107 | 2323 | 8770 | 905 | 896 | 0 | 7370 | 12 | 0 | 449 | 0 | 0 | 2100 | 8463 | 8761 | 7541
2024-02-27 13:15 | 6574 | 0 | 0 | 0 | 38 | 284 | 786 | 7079 | 2329 | 8769 | 902 | 895 | 0 | 7394 | 10 | 0 | 451 | 0 | 0 | 2100 | 8454 | 8760 | 7559
2024-02-27 13:30 | 8398 | 0 | 0 | 0 | 122 | 285 | 703 | 7112 | 2317 | 8767 | 908 | 898 | 0 | 7379 | 1 | 0 | 449 | 0 | 0 | 2100 | 8460 | 8758 | 7541
2024-02-27 13:45 | 8250 | 0 | 0 | 0 | 111 | 259 | 612 | 7147 | 2340 | 8765 | 904 | 895 | 0 | 7431 | 0 | 0 | 448 | 0 | 0 | 2100 | 8458 | 8756 | 7585
2024-02-27 14:00 | 6950 | 0 | 0 | 0 | 174 | 248 | 589 | 7159 | 2349 | 8762 | 905 | 897 | 0 | 7454 | 0 | 0 | 448 | 0 | 0 | 2100 | 8453 | 8753 | 7609
2024-02-27 14:15 | 6944 | 0 | 0 | 0 | 158 | 252 | 787 | 7137 | 2357 | 8762 | 904 | 896 | 0 | 7449 | 0 | 0 | 448 | 0 | 0 | 2100 | 8445 | 8752 | 7595
2024-02-27 14:30 | 5220 | 0 | 0 | 0 | 42 | 330 | 884 | 7068 | 2351 | 8760 | 905 | 897 | 0 | 7407 | 10 | 0 | 451 | 0 | 0 | 2100 | 8440 | 8751 | 7531
2024-02-27 14:45 | 4171 | 0 | 0 | 0 | 42 | 289 | 813 | 7063 | 2333 | 8759 | 903 | 896 | 0 | 7331 | 14 | 0 | 450 | 0 | 0 | 2100 | 8430 | 8750 | 7445
2024-02-27 15:00 | 4627 | 0 | 0 | 0 | 150 | 271 | 588 | 7074 | 2325 | 8759 | 906 | 896 | 0 | 7321 | 9 | 0 | 450 | 0 | 0 | 2100 | 8425 | 8749 | 7436
2024-02-27 15:15 | 1995 | 0 | 0 | 0 | 67 | 238 | 723 | 7033 | 2313 | 8759 | 903 | 895 | 0 | 7278 | 15 | 0 | 453 | 0 | 0 | 2100 | 8412 | 8749 | 7390
2024-02-27 15:30 | 1462 | 0 | 0 | 0 | 110 | 255 | 912 | 7019 | 2256 | 8758 | 907 | 894 | 0 | 7197 | 15 | 0 | 454 | 0 | 0 | 2100 | 8402 | 8748 | 7296
2024-02-27 15:45 | 1053 | 0 | 0 | 0 | 146 | 222 | 580 | 7007 | 2196 | 8758 | 904 | 895 | 0 | 7118 | 15 | 0 | 454 | 0 | 0 | 2100 | 8390 | 8748 | 7219
2024-02-27 16:00 | 781 | 0 | 0 | 0 | 153 | 213 | 501 | 6983 | 2184 | 8757 | 905 | 897 | 0 | 7069 | 15 | 0 | 455 | 0 | 0 | 2100 | 8377 | 8746 | 7155
2024-02-27 16:15 | 771 | 0 | 0 | 0 | 104 | 272 | 619 | 6958 | 2168 | 8757 | 907 | 894 | 0 | 7033 | 15 | 0 | 455 | 0 | 0 | 2100 | 8372 | 8747 | 7100
2024-02-27 16:30 | 937 | 0 | 0 | 0 | 127 | 222 | 839 | 6935 | 2163 | 8758 | 903 | 894 | 0 | 7011 | 15 | 0 | 455 | 0 | 0 | 2100 | 8365 | 8748 | 7066
2024-02-27 16:45 | 839 | 0 | 0 | 0 | 154 | 273 | 906 | 6918 | 2157 | 8758 | 905 | 894 | 0 | 6987 | 15 | 0 | 456 | 0 | 0 | 2100 | 8358 | 8748 | 7039
2024-02-27 17:00 | 542 | 0 | 0 | 0 | 135 | 268 | 745 | 6904 | 2151 | 8759 | 900 | 894 | 0 | 6959 | 15 | 0 | 457 | 0 | 0 | 2100 | 8352 | 8749 | 7002
2024-02-27 17:15 | 343 | 0 | 0 | 0 | 146 | 231 | 653 | 6889 | 2153 | 8759 | 904 | 893 | 0 | 6931 | 15 | 0 | 458 | 0 | 0 | 2100 | 8345 | 8749 | 6969
2024-02-27 17:30 | 163 | 0 | 0 | 0 | 73 | 198 | 703 | 6869 | 2152 | 8760 | 904 | 894 | 0 | 6905 | 15 | 0 | 460 | 0 | 0 | 2100 | 8342 | 8750 | 6937
2024-02-27 17:45 | 85 | 0 | 0 | 0 | 146 | 237 | 442 | 6850 | 2125 | 8761 | 904 | 894 | 0 | 6879 | 15 | 14 | 460 | 0 | 0 | 2100 | 8337 | 8751 | 6906
2024-02-27 18:00 | 14 | 0 | 0 | 0 | 163 | 274 | 845 | 6851 | 2108 | 8762 | 904 | 894 | 0 | 6851 | 15 | 9 | 460 | 0 | 0 | 2100 | 8333 | 8752 | 6879
2024-02-27 18:15 | 0 | 0 | 0 | 0 | 181 | 305 | 719 | 6845 | 2097 | 8764 | 905 | 895 | 0 | 6840 | 15 | 5 | 461 | 0 | 0 | 2100 | 8327 | 8754 | 6861
2024-02-27 18:30 | 0 | 0 | 0 | 0 | 186 | 287 | 610 | 6829 | 2093 | 8764 | 903 | 898 | 0 | 6829 | 15 | 14 | 461 | 0 | 0 | 2100 | 8322 | 8754 | 6842
2024-02-27 18:45 | 0 | 0 | 0 | 0 | 171 | 300 | 715 | 6831 | 2069 | 8765 | 905 | 891 | 0 | 6817 | 15 | 8 | 460 | 0 | 0 | 2100 | 8319 | 8755 | 6825
2024-02-27 19:00 | 0 | 0 | 0 | 0 | 202 | 301 | 727 | 6819 | 2051 | 8764 | 903 | 893 | 0 | 6808 | 15 | 12 | 461 | 0 | 0 | 2100 | 8314 | 8755 | 6812
2024-02-27 19:15 | 0 | 0 | 0 | 0 | 198 | 246 | 559 | 6812 | 2043 | 8766 | 905 | 896 | 0 | 6794 | 15 | 15 | 460 | 0 | 0 | 2100 | 8310 | 8756 | 6793
2024-02-27 19:30 | 0 | 0 | 0 | 0 | 167 | 258 | 671 | 6811 | 2046 | 8767 | 904 | 893 | 0 | 6790 | 15 | 15 | 461 | 0 | 0 | 2100 | 8308 | 8758 | 6784
2024-02-27 19:45 | 0 | 0 | 0 | 0 | 178 | 260 | 586 | 6804 | 2060 | 8768 | 903 | 896 | 0 | 6788 | 15 | 15 | 463 | 0 | 0 | 2100 | 8304 | 8759 | 6785
2024-02-27 20:00 | 0 | 0 | 0 | 0 | 181 | 270 | 727 | 6810 | 2057 | 8770 | 904 | 895 | 0 | 6786 | 15 | 15 | 460 | 0 | 0 | 2100 | 8301 | 8761 | 6783
2024-02-27 20:15 | 0 | 0 | 0 | 0 | 178 | 245 | 647 | 6806 | 2065 | 8771 | 904 | 895 | 0 | 6791 | 15 | 15 | 461 | 0 | 0 | 2100 | 8298 | 8762 | 6786
2024-02-27 20:30 | 0 | 0 | 0 | 0 | 203 | 295 | 781 | 6800 | 2061 | 8773 | 901 | 894 | 0 | 6794 | 15 | 15 | 462 | 0 | 0 | 2100 | 8293 | 8764 | 6788
2024-02-27 20:45 | 0 | 0 | 0 | 0 | 163 | 320 | 1033 | 6788 | 2047 | 8773 | 902 | 894 | 0 | 6785 | 15 | 15 | 462 | 0 | 0 | 2100 | 8292 | 8764 | 6783
2024-02-27 21:00 | 0 | 0 | 0 | 0 | 176 | 315 | 834 | 6780 | 2038 | 8774 | 902 | 893 | 0 | 6775 | 15 | 15 | 463 | 0 | 0 | 2100 | 8289 | 8764 | 6770
2024-02-27 21:15 | 0 | 0 | 0 | 0 | 196 | 247 | 887 | 6763 | 2015 | 8774 | 903 | 895 | 0 | 6757 | 15 | 15 | 465 | 0 | 0 | 2100 | 8286 | 8765 | 6748
2024-02-27 21:30 | 0 | 0 | 0 | 0 | 211 | 289 | 569 | 6757 | 2001 | 8774 | 904 | 893 | 0 | 6738 | 15 | 15 | 464 | 0 | 0 | 2100 | 8282 | 8765 | 6722
2024-02-27 21:45 | 0 | 0 | 0 | 0 | 202 | 243 | 504 | 6741 | 1983 | 8774 | 904 | 894 | 0 | 6718 | 15 | 15 | 468 | 0 | 0 | 2100 | 8278 | 8765 | 6704
2024-02-27 22:00 | 0 | 0 | 0 | 0 | 203 | 272 | 832 | 6749 | 1985 | 8774 | 903 | 892 | 0 | 6715 | 15 | 15 | 465 | 0 | 0 | 2100 | 8274 | 8765 | 6694
2024-02-27 22:15 | 0 | 0 | 0 | 0 | 199 | 271 | 654 | 6763 | 1989 | 8775 | 906 | 896 | 0 | 6716 | 15 | 15 | 462 | 0 | 0 | 2100 | 8271 | 8766 | 6702
2024-02-27 22:30 | 0 | 0 | 0 | 0 | 200 | 277 | 655 | 6768 | 2012 | 8776 | 903 | 895 | 0 | 6737 | 15 | 15 | 462 | 0 | 0 | 2100 | 8270 | 8766 | 6715
2024-02-27 22:45 | 0 | 0 | 0 | 0 | 181 | 301 | 729 | 6777 | 2027 | 8776 | 903 | 895 | 0 | 6747 | 15 | 15 | 462 | 0 | 0 | 2100 | 8267 | 8767 | 6727
2024-02-27 23:00 | 0 | 0 | 0 | 0 | 181 | 281 | 894 | 6782 | 2032 | 8776 | 903 | 895 | 0 | 6756 | 15 | 15 | 461 | 0 | 0 | 2100 | 8265 | 8767 | 6738
2024-02-27 23:15 | 0 | 0 | 0 | 0 | 188 | 328 | 812 | 6782 | 2023 | 8776 | 904 | 892 | 0 | 6760 | 15 | 15 | 461 | 0 | 0 | 2100 | 8263 | 8767 | 6743
2024-02-27 23:30 | 0 | 0 | 0 | 0 | 192 | 317 | 816 | 6777 | 1990 | 8777 | 906 | 895 | 0 | 6752 | 15 | 8 | 460 | 0 | 0 | 2100 | 8260 | 8767 | 6739
2024-02-27 23:45 | 0 | 0 | 0 | 0 | 188 | 287 | 719 | 6771 | 1969 | 8775 | 903 | 895 | 0 | 6753 | 15 | 0 | 459 | 0 | 0 | 2100 | 8260 | 8766 | 6735
2024-02-28 | 0 | 0 | 0 | 0 | 175 | 297 | 724 | 6753 | 1957 | 8772 | 905 | 894 | 0 | 6743 | 15 | 7 | 460 | 0 | 0 | 2100 | 8255 | 8763 | 6723
2024-02-28 00:15 | 0 | 0 | 0 | 0 | 167 | 277 | 704 | 6741 | 1947 | 8771 | 903 | 891 | 0 | 6724 | 15 | 15 | 461 | 0 | 0 | 2100 | 8225 | 8762 | 6725
2024-02-28 00:30 | 0 | 0 | 0 | 0 | 191 | 311 | 851 | 6737 | 1903 | 8769 | 903 | 892 | 0 | 6718 | 15 | 15 | 461 | 0 | 0 | 2100 | 8235 | 8760 | 6712
2024-02-28 00:45 | 0 | 0 | 0 | 0 | 192 | 311 | 699 | 6741 | 1947 | 8767 | 904 | 896 | 0 | 6713 | 15 | 14 | 460 | 0 | 0 | 2100 | 8234 | 8757 | 6700
2024-02-28 01:00 | 0 | 0 | 0 | 0 | 190 | 285 | 791 | 6742 | 1937 | 8766 | 904 | 894 | 0 | 6711 | 15 | 11 | 460 | 0 | 0 | 2100 | 8233 | 8757 | 6699
2024-02-28 01:15 | 0 | 0 | 0 | 0 | 203 | 281 | 664 | 6733 | 1955 | 8764 | 903 | 894 | 0 | 6714 | 15 | 15 | 463 | 0 | 0 | 2100 | 8231 | 8754 | 6698
2024-02-28 01:30 | 0 | 0 | 0 | 0 | 180 | 287 | 1086 | 6732 | 1951 | 8762 | 904 | 894 | 0 | 6707 | 15 | 13 | 460 | 0 | 0 | 2100 | 8227 | 8753 | 6692
2024-02-28 01:45 | 0 | 0 | 0 | 0 | 199 | 323 | 766 | 6729 | 1944 | 8761 | 905 | 893 | 0 | 6708 | 15 | 14 | 460 | 0 | 0 | 2100 | 8225 | 8752 | 6692
2024-02-28 02:00 | 0 | 0 | 0 | 0 | 203 | 360 | 1084 | 6732 | 1933 | 8760 | 905 | 892 | 0 | 6708 | 15 | 12 | 460 | 0 | 0 | 2100 | 8225 | 8750 | 6690
2024-02-28 02:15 | 0 | 0 | 0 | 0 | 189 | 371 | 736 | 6729 | 1934 | 8759 | 901 | 890 | 0 | 6705 | 15 | 15 | 461 | 0 | 0 | 2100 | 8223 | 8750 | 6686
2024-02-28 02:30 | 0 | 0 | 0 | 0 | 173 | 328 | 772 | 6737 | 1943 | 8759 | 904 | 895 | 0 | 6709 | 15 | 9 | 460 | 0 | 0 | 2100 | 8221 | 8750 | 6691
2024-02-28 02:45 | 0 | 0 | 0 | 0 | 194 | 320 | 689 | 6735 | 1966 | 8759 | 905 | 894 | 0 | 6709 | 15 | 15 | 463 | 0 | 0 | 2100 | 8216 | 8750 | 6695
2024-02-28 03:00 | 0 | 0 | 0 | 0 | 197 | 309 | 634 | 6738 | 1965 | 8759 | 905 | 896 | 0 | 6697 | 15 | 15 | 462 | 0 | 0 | 2100 | 8219 | 8749 | 6691
2024-02-28 03:15 | 0 | 0 | 0 | 0 | 178 | 325 | 893 | 6732 | 1959 | 8759 | 903 | 893 | 0 | 6701 | 15 | 15 | 461 | 0 | 0 | 2100 | 8213 | 8750 | 6685
2024-02-28 03:30 | 0 | 0 | 0 | 0 | 196 | 308 | 927 | 6733 | 1940 | 8760 | 906 | 896 | 0 | 6703 | 15 | 12 | 460 | 0 | 0 | 2100 | 8212 | 8750 | 6678
2024-02-28 03:45 | 0 | 0 | 0 | 0 | 227 | 305 | 818 | 6721 | 1939 | 8759 | 903 | 893 | 0 | 6705 | 15 | 15 | 461 | 0 | 0 | 2100 | 8208 | 8751 | 6676
2024-02-28 04:00 | 0 | 0 | 0 | 0 | 193 | 324 | 931 | 6719 | 1923 | 8761 | 906 | 891 | 0 | 6695 | 15 | 15 | 462 | 0 | 0 | 2100 | 8208 | 8751 | 6670
2024-02-28 04:15 | 0 | 0 | 0 | 0 | 188 | 287 | 719 | 6720 | 1923 | 8761 | 903 | 890 | 0 | 6690 | 15 | 15 | 460 | 0 | 0 | 2100 | 8207 | 8752 | 6666
2024-02-28 04:30 | 0 | 0 | 0 | 0 | 195 | 321 | 728 | 6732 | 1923 | 8759 | 904 | 893 | 0 | 6695 | 15 | 15 | 460 | 0 | 0 | 2100 | 8200 | 8751 | 6671
2024-02-28 04:45 | 0 | 0 | 0 | 0 | 209 | 312 | 800 | 6732 | 1939 | 8760 | 902 | 891 | 0 | 6701 | 15 | 15 | 461 | 0 | 0 | 2100 | 8202 | 8750 | 6675
2024-02-28 05:00 | 0 | 0 | 0 | 0 | 183 | 312 | 985 | 6737 | 1955 | 8761 | 904 | 891 | 0 | 6708 | 15 | 15 | 461 | 0 | 0 | 2100 | 8202 | 8752 | 6686
2024-02-28 05:15 | 0 | 0 | 0 | 0 | 159 | 310 | 955 | 6741 | 1951 | 8762 | 904 | 894 | 0 | 6709 | 15 | 15 | 461 | 0 | 0 | 2100 | 8200 | 8753 | 6690
2024-02-28 05:30 | 0 | 0 | 0 | 0 | 149 | 295 | 765 | 6737 | 1949 | 8763 | 904 | 894 | 0 | 6714 | 15 | 12 | 564 | 0 | 0 | 2100 | 8199 | 8754 | 6695
2024-02-28 05:45 | 0 | 24 | 0 | 0 | 163 | 224 | 692 | 6713 | 1951 | 8765 | 907 | 893 | 479 | 6692 | 15 | 15 | 894 | 0 | 0 | 2100 | 8195 | 8756 | 6673
2024-02-28 06:00 | 6 | 40 | 0 | 0 | 180 | 282 | 737 | 6711 | 1942 | 8768 | 904 | 894 | 719 | 6681 | 15 | 15 | 721 | 0 | 0 | 2100 | 8196 | 8758 | 6671
2024-02-28 06:15 | 11 | 72 | 0 | 0 | 182 | 266 | 851 | 6711 | 1942 | 8769 | 904 | 894 | 719 | 6681 | 15 | 15 | 969 | 1 | 1 | 2100 | 8193 | 8760 | 6669
2024-02-28 06:30 | 57 | 32 | 0 | 0 | 143 | 248 | 676 | 6699 | 1934 | 8771 | 904 | 893 | 479 | 6681 | 15 | 15 | 861 | 2 | 1 | 2100 | 8191 | 8762 | 6672
2024-02-28 06:45 | 137 | 4 | 0 | 0 | 173 | 301 | 821 | 6707 | 1939 | 8773 | 904 | 896 | 240 | 6680 | 15 | 15 | 798 | 0 | 0 | 2100 | 8189 | 8764 | 6666
2024-02-28 07:00 | 277 | 12 | 0 | 0 | 160 | 288 | 682 | 6707 | 1936 | 8775 | 905 | 893 | 240 | 6675 | 15 | 15 | 823 | 1 | 1 | 2100 | 8187 | 8767 | 6665
2024-02-28 07:15 | 551 | 0 | 0 | 0 | 150 | 285 | 693 | 6718 | 1953 | 8777 | 905 | 895 | 0 | 6691 | 15 | 15 | 701 | 0 | 0 | 2100 | 8187 | 8768 | 6658
2024-02-28 07:30 | 677 | 0 | 0 | 0 | 198 | 264 | 671 | 6711 | 1950 | 8780 | 905 | 893 | 0 | 6695 | 15 | 15 | 612 | 0 | 0 | 2100 | 8187 | 8771 | 6668
2024-02-28 07:45 | 834 | 0 | 0 | 0 | 203 | 253 | 560 | 6720 | 1959 | 8780 | 904 | 894 | 0 | 6705 | 15 | 15 | 593 | 0 | 0 | 2100 | 8187 | 8771 | 6701
2024-02-28 08:00 | 1082 | 0 | 0 | 0 | 204 | 263 | 580 | 6733 | 1973 | 8782 | 906 | 894 | 0 | 6725 | 15 | 15 | 467 | 0 | 0 | 2100 | 8190 | 8773 | 6729
2024-02-28 08:15 | 1456 | 0 | 0 | 0 | 165 | 269 | 942 | 6753 | 1999 | 8783 | 904 | 894 | 0 | 6768 | 15 | 3 | 459 | 0 | 0 | 2100 | 8191 | 8775 | 6778
2024-02-28 08:30 | 2130 | 0 | 0 | 0 | 148 | 263 | 702 | 6778 | 2032 | 8785 | 903 | 891 | 0 | 6811 | 15 | 0 | 458 | 0 | 0 | 2100 | 8198 | 8777 | 6829
2024-02-28 08:45 | 3993 | 0 | 0 | 0 | 161 | 292 | 754 | 6829 | 2090 | 8784 | 905 | 895 | 0 | 6950 | 15 | 0 | 457 | 0 | 0 | 2100 | 8218 | 8777 | 6946
2024-02-28 09:00 | 4524 | 0 | 0 | 0 | 152 | 292 | 796 | 6853 | 2131 | 8786 | 907 | 894 | 0 | 7038 | 15 | 0 | 456 | 0 | 0 | 2100 | 8243 | 8779 | 7038
2024-02-28 09:15 | 6432 | 0 | 0 | 0 | 170 | 266 | 668 | 6913 | 2207 | 8785 | 903 | 895 | 0 | 7162 | 15 | 0 | 454 | 0 | 0 | 2100 | 8270 | 8779 | 7174
2024-02-28 09:30 | 6714 | 0 | 0 | 0 | 168 | 277 | 655 | 6957 | 2263 | 8785 | 904 | 894 | 0 | 7253 | 15 | 0 | 453 | 0 | 0 | 2100 | 8276 | 8779 | 7319
2024-02-28 09:45 | 6201 | 0 | 0 | 0 | 173 | 249 | 830 | 6983 | 2243 | 8786 | 905 | 895 | 0 | 7293 | 15 | 0 | 453 | 0 | 0 | 2100 | 8300 | 8779 | 7418
2024-02-28 10:00 | 7951 | 0 | 0 | 0 | 162 | 320 | 651 | 7031 | 2246 | 8786 | 904 | 896 | 0 | 7373 | 15 | 0 | 452 | 0 | 0 | 2100 | 8326 | 8779 | 7456
2024-02-28 10:15 | 7893 | 0 | 0 | 0 | 150 | 300 | 764 | 7063 | 2265 | 8786 | 902 | 898 | 0 | 7427 | 15 | 0 | 452 | 0 | 0 | 2100 | 8346 | 8779 | 7518
2024-02-28 10:30 | 8707 | 0 | 0 | 0 | 178 | 271 | 575 | 7105 | 2306 | 8785 | 905 | 897 | 0 | 7464 | 15 | 0 | 453 | 0 | 0 | 2100 | 8368 | 8778 | 7580
2024-02-28 10:45 | 8650 | 0 | 0 | 0 | 166 | 275 | 756 | 7126 | 2357 | 8785 | 903 | 895 | 0 | 7505 | 15 | 0 | 453 | 0 | 0 | 2100 | 8386 | 8778 | 7637
2024-02-28 11:00 | 9075 | 0 | 0 | 0 | 164 | 257 | 730 | 7127 | 2354 | 8785 | 905 | 897 | 0 | 7511 | 15 | 0 | 452 | 0 | 0 | 2100 | 8404 | 8777 | 7661
2024-02-28 11:15 | 9203 | 0 | 0 | 0 | 180 | 313 | 727 | 7145 | 2313 | 8784 | 903 | 896 | 0 | 7507 | 15 | 0 | 452 | 0 | 0 | 2100 | 8414 | 8775 | 7675
2024-02-28 11:30 | 9125 | 0 | 0 | 0 | 201 | 318 | 766 | 7164 | 2279 | 8783 | 905 | 893 | 0 | 7496 | 15 | 0 | 452 | 0 | 0 | 2100 | 8424 | 8774 | 7686
2024-02-28 11:45 | 9274 | 0 | 0 | 0 | 111 | 272 | 764 | 7169 | 2232 | 8780 | 903 | 896 | 0 | 7484 | 15 | 0 | 451 | 0 | 0 | 2100 | 8434 | 8770 | 7671
2024-02-28 12:00 | 9475 | 0 | 0 | 0 | 107 | 266 | 1001 | 7192 | 2291 | 8778 | 905 | 895 | 0 | 7519 | 15 | 0 | 451 | 0 | 0 | 2100 | 8441 | 8769 | 7705
2024-02-28 12:15 | 9119 | 0 | 0 | 0 | 120 | 309 | 982 | 7179 | 2268 | 8778 | 906 | 894 | 0 | 7509 | 15 | 0 | 450 | 0 | 0 | 2100 | 8443 | 8769 | 7706
2024-02-28 12:30 | 8398 | 0 | 0 | 0 | 163 | 303 | 750 | 7163 | 2234 | 8777 | 903 | 895 | 0 | 7479 | 10 | 0 | 451 | 0 | 0 | 2100 | 8444 | 8768 | 7692
2024-02-28 12:45 | 9029 | 0 | 0 | 0 | 165 | 296 | 850 | 7185 | 2223 | 8775 | 905 | 899 | 0 | 7457 | 4 | 0 | 449 | 0 | 0 | 2100 | 8447 | 8765 | 7665
2024-02-28 13:00 | 8300 | 0 | 0 | 0 | 53 | 361 | 971 | 7141 | 2245 | 8772 | 902 | 894 | 0 | 7459 | 1 | 0 | 448 | 0 | 0 | 2100 | 8454 | 8762 | 7635
2024-02-28 13:15 | 8067 | 0 | 0 | 0 | 134 | 281 | 741 | 7161 | 2180 | 8771 | 904 | 897 | 0 | 7433 | 0 | 0 | 448 | 0 | 0 | 2100 | 8445 | 8761 | 7615
2024-02-28 13:30 | 7501 | 0 | 0 | 0 | 121 | 265 | 712 | 7146 | 2225 | 8770 | 906 | 896 | 0 | 7435 | 0 | 0 | 448 | 0 | 0 | 2100 | 8450 | 8760 | 7610
2024-02-28 13:45 | 7233 | 0 | 0 | 0 | 173 | 348 | 959 | 7144 | 2221 | 8769 | 906 | 895 | 0 | 7443 | 0 | 0 | 448 | 0 | 0 | 2100 | 8444 | 8759 | 7614
2024-02-28 14:00 | 7176 | 0 | 0 | 0 | 160 | 311 | 725 | 7133 | 2157 | 8767 | 905 | 893 | 0 | 7413 | 0 | 0 | 447 | 0 | 0 | 2100 | 8444 | 8757 | 7567
2024-02-28 14:15 | 6683 | 0 | 0 | 0 | 80 | 323 | 1034 | 7160 | 2188 | 8765 | 905 | 898 | 0 | 7430 | 0 | 0 | 449 | 0 | 0 | 2100 | 8438 | 8755 | 7574
2024-02-28 14:30 | 4595 | 0 | 0 | 0 | 52 | 262 | 665 | 7095 | 2267 | 8765 | 906 | 895 | 0 | 7387 | 7 | 0 | 449 | 0 | 0 | 2100 | 8434 | 8754 | 7503
2024-02-28 14:45 | 5847 | 0 | 0 | 0 | 172 | 328 | 775 | 7131 | 2248 | 8762 | 904 | 898 | 0 | 7383 | 0 | 0 | 449 | 0 | 0 | 2100 | 8427 | 8752 | 7498
2024-02-28 15:00 | 3227 | 0 | 0 | 0 | 49 | 310 | 728 | 7054 | 2247 | 8764 | 904 | 898 | 0 | 7324 | 15 | 0 | 450 | 0 | 0 | 2100 | 8422 | 8752 | 7412
2024-02-28 15:15 | 3479 | 0 | 0 | 0 | 170 | 298 | 835 | 7049 | 2188 | 8763 | 903 | 894 | 0 | 7271 | 7 | 0 | 451 | 0 | 0 | 2100 | 8409 | 8752 | 7364
2024-02-28 15:30 | 1219 | 0 | 0 | 0 | 150 | 244 | 673 | 7026 | 2151 | 8764 | 907 | 895 | 0 | 7202 | 15 | 0 | 453 | 0 | 0 | 2100 | 8399 | 8752 | 7305
2024-02-28 15:45 | 1507 | 0 | 0 | 0 | 164 | 250 | 572 | 7023 | 2133 | 8764 | 906 | 894 | 0 | 7136 | 15 | 0 | 452 | 0 | 0 | 2100 | 8393 | 8753 | 7219
2024-02-28 16:00 | 1446 | 0 | 0 | 0 | 185 | 274 | 778 | 7007 | 2154 | 8764 | 904 | 894 | 0 | 7120 | 15 | 0 | 453 | 0 | 0 | 2100 | 8382 | 8753 | 7203
2024-02-28 16:15 | 556 | 0 | 0 | 0 | 187 | 292 | 767 | 6977 | 2123 | 8764 | 903 | 897 | 0 | 7067 | 15 | 0 | 454 | 0 | 0 | 2100 | 8374 | 8753 | 7138
2024-02-28 16:30 | 574 | 0 | 0 | 0 | 181 | 275 | 689 | 6975 | 2081 | 8764 | 904 | 897 | 0 | 7015 | 15 | 0 | 454 | 0 | 0 | 2100 | 8367 | 8753 | 7072
2024-02-28 16:45 | 605 | 0 | 0 | 0 | 17 | 312 | 898 | 6953 | 2130 | 8766 | 906 | 896 | 0 | 6997 | 15 | 0 | 456 | 0 | 0 | 2100 | 8358 | 8754 | 7043
2024-02-28 17:00 | 484 | 0 | 0 | 0 | 138 | 226 | 671 | 6937 | 2171 | 8765 | 904 | 895 | 0 | 6981 | 15 | 0 | 457 | 0 | 0 | 2100 | 8349 | 8754 | 7018
2024-02-28 17:15 | 493 | 0 | 0 | 0 | 105 | 268 | 769 | 6921 | 2165 | 8765 | 902 | 896 | 0 | 6962 | 15 | 0 | 457 | 0 | 0 | 2100 | 8348 | 8755 | 6990
2024-02-28 17:30 | 249 | 0 | 0 | 0 | 110 | 210 | 632 | 6905 | 2155 | 8767 | 904 | 894 | 0 | 6941 | 15 | 3 | 460 | 0 | 0 | 2100 | 8342 | 8756 | 6963
2024-02-28 17:45 | 28 | 0 | 0 | 0 | 35 | 280 | 744 | 6874 | 2149 | 8768 | 904 | 896 | 0 | 6904 | 15 | 15 | 614 | 0 | 0 | 2100 | 8335 | 8757 | 6913
2024-02-28 18:00 | 11 | 0 | 0 | 0 | 157 | 269 | 585 | 6852 | 2120 | 8769 | 905 | 894 | 0 | 6857 | 15 | 15 | 533 | 0 | 0 | 2100 | 8332 | 8758 | 6865
2024-02-28 18:15 | 0 | 0 | 0 | 0 | 159 | 224 | 718 | 6848 | 2113 | 8771 | 905 | 893 | 0 | 6839 | 15 | 15 | 517 | 0 | 0 | 2100 | 8327 | 8760 | 6855
2024-02-28 18:30 | 0 | 4 | 0 | 0 | 157 | 200 | 498 | 6833 | 2103 | 8771 | 904 | 895 | 240 | 6821 | 15 | 15 | 562 | 0 | 0 | 2100 | 8323 | 8760 | 6840
2024-02-28 18:45 | 0 | 12 | 0 | 0 | 172 | 233 | 659 | 6823 | 2091 | 8773 | 905 | 894 | 240 | 6807 | 15 | 15 | 752 | 0 | 0 | 2100 | 8319 | 8762 | 6819
2024-02-28 19:00 | 0 | 8 | 0 | 0 | 176 | 277 | 757 | 6807 | 2074 | 8773 | 903 | 894 | 240 | 6793 | 15 | 15 | 765 | 0 | 0 | 2100 | 8315 | 8763 | 6799
2024-02-28 19:15 | 0 | 24 | 0 | 0 | 159 | 222 | 544 | 6797 | 2057 | 8774 | 904 | 895 | 240 | 6775 | 15 | 15 | 835 | 0 | 0 | 2100 | 8313 | 8764 | 6780
2024-02-28 19:30 | 0 | 16 | 0 | 0 | 179 | 236 | 613 | 6789 | 2046 | 8775 | 903 | 895 | 240 | 6766 | 15 | 15 | 795 | 0 | 0 | 2100 | 8307 | 8765 | 6765
2024-02-28 19:45 | 0 | 0 | 0 | 0 | 190 | 256 | 830 | 6789 | 2033 | 8776 | 905 | 895 | 0 | 6753 | 15 | 15 | 742 | 0 | 0 | 2100 | 8304 | 8766 | 6751
2024-02-28 20:00 | 0 | 0 | 0 | 0 | 182 | 262 | 557 | 6781 | 2022 | 8778 | 905 | 895 | 0 | 6744 | 15 | 15 | 676 | 0 | 0 | 2100 | 8301 | 8768 | 6741
2024-02-28 20:15 | 0 | 4 | 0 | 0 | 201 | 247 | 613 | 6779 | 2015 | 8779 | 903 | 897 | 240 | 6737 | 15 | 15 | 697 | 0 | 0 | 2100 | 8298 | 8769 | 6733
2024-02-28 20:30 | 0 | 4 | 0 | 0 | 178 | 298 | 725 | 6775 | 2003 | 8780 | 902 | 897 | 240 | 6729 | 15 | 15 | 659 | 0 | 0 | 2100 | 8293 | 8770 | 6723
2024-02-28 20:45 | 0 | 4 | 0 | 0 | 189 | 302 | 692 | 6767 | 1999 | 8781 | 905 | 893 | 240 | 6724 | 15 | 15 | 664 | 0 | 0 | 2100 | 8289 | 8772 | 6715
2024-02-28 21:00 | 0 | 0 | 0 | 0 | 207 | 294 | 695 | 6772 | 1987 | 8783 | 903 | 896 | 0 | 6716 | 15 | 15 | 652 | 0 | 0 | 2100 | 8287 | 8774 | 6705
2024-02-28 21:15 | 0 | 4 | 0 | 0 | 187 | 340 | 668 | 6777 | 1979 | 8783 | 905 | 895 | 240 | 6709 | 15 | 15 | 578 | 0 | 0 | 2100 | 8288 | 8773 | 6702
2024-02-28 21:30 | 0 | 0 | 0 | 0 | 210 | 266 | 772 | 6763 | 1978 | 8785 | 905 | 893 | 0 | 6708 | 15 | 15 | 589 | 0 | 0 | 2100 | 8281 | 8775 | 6709
2024-02-28 21:45 | 0 | 0 | 0 | 0 | 211 | 338 | 769 | 6767 | 1968 | 8786 | 901 | 892 | 0 | 6702 | 15 | 15 | 524 | 0 | 0 | 2100 | 8280 | 8776 | 6700
2024-02-28 22:00 | 0 | 0 | 0 | 0 | 187 | 337 | 976 | 6761 | 1954 | 8785 | 905 | 891 | 0 | 6695 | 15 | 15 | 460 | 0 | 0 | 2100 | 8276 | 8775 | 6697
2024-02-28 22:15 | 0 | 0 | 0 | 0 | 197 | 330 | 796 | 6755 | 1943 | 8785 | 908 | 895 | 0 | 6687 | 15 | 15 | 461 | 0 | 0 | 2100 | 8273 | 8776 | 6698
2024-02-28 22:30 | 0 | 0 | 0 | 0 | 188 | 291 | 625 | 6749 | 1944 | 8786 | 904 | 895 | 0 | 6688 | 15 | 15 | 461 | 0 | 0 | 2100 | 8273 | 8776 | 6691
2024-02-28 22:45 | 0 | 0 | 0 | 0 | 198 | 309 | 744 | 6745 | 1947 | 8784 | 903 | 893 | 0 | 6691 | 15 | 15 | 460 | 0 | 0 | 2100 | 8268 | 8775 | 6696
2024-02-28 23:00 | 0 | 0 | 0 | 0 | 184 | 404 | 964 | 6745 | 1918 | 8784 | 906 | 893 | 0 | 6691 | 15 | 9 | 460 | 0 | 0 | 2100 | 8267 | 8774 | 6691
2024-02-28 23:15 | 0 | 0 | 0 | 0 | 196 | 380 | 846 | 6742 | 1914 | 8783 | 902 | 891 | 0 | 6691 | 15 | 11 | 460 | 0 | 0 | 2100 | 8264 | 8773 | 6686
2024-02-28 23:30 | 0 | 0 | 0 | 0 | 209 | 356 | 939 | 6740 | 1915 | 8782 | 902 | 891 | 0 | 6690 | 15 | 12 | 460 | 0 | 0 | 2100 | 8260 | 8772 | 6684
2024-02-28 23:45 | 0 | 0 | 0 | 0 | 194 | 366 | 883 | 6742 | 1889 | 8781 | 905 | 892 | 0 | 6683 | 15 | 1 | 459 | 0 | 0 | 2100 | 8260 | 8771 | 6677
2024-02-29 | 0 | 0 | 0 | 0 | 214 | 299 | 711 | 6731 | 1875 | 8778 | 906 | 893 | 0 | 6679 | 15 | 1 | 460 | 0 | 0 | 2100 | 8257 | 8768 | 6672
2024-02-29 00:15 | 0 | 0 | 0 | 0 | 224 | 385 | 864 | 6719 | 1875 | 8776 | 904 | 896 | 0 | 6671 | 15 | 3 | 460 | 0 | 0 | 2100 | 8225 | 8766 | 6682
2024-02-29 00:30 | 0 | 0 | 0 | 0 | 189 | 319 | 748 | 6731 | 1813 | 8774 | 905 | 896 | 0 | 6668 | 15 | 0 | 458 | 0 | 0 | 2100 | 8237 | 8765 | 6676
2024-02-29 00:45 | 0 | 0 | 0 | 0 | 213 | 339 | 910 | 6740 | 1852 | 8774 | 906 | 894 | 0 | 6673 | 15 | 0 | 459 | 0 | 0 | 2100 | 8236 | 8763 | 6672
2024-02-29 01:00 | 0 | 0 | 0 | 0 | 211 | 341 | 835 | 6729 | 1871 | 8772 | 903 | 890 | 0 | 6677 | 15 | 0 | 459 | 0 | 0 | 2100 | 8234 | 8762 | 6668
2024-02-29 01:15 | 0 | 0 | 0 | 0 | 188 | 343 | 845 | 6727 | 1889 | 8771 | 904 | 895 | 0 | 6681 | 15 | 8 | 460 | 0 | 0 | 2100 | 8229 | 8761 | 6666
2024-02-29 01:30 | 0 | 0 | 0 | 0 | 195 | 288 | 631 | 6729 | 1899 | 8769 | 905 | 896 | 0 | 6689 | 15 | 15 | 462 | 0 | 0 | 2100 | 8230 | 8759 | 6662
2024-02-29 01:45 | 0 | 0 | 0 | 0 | 176 | 283 | 761 | 6725 | 1906 | 8769 | 904 | 896 | 0 | 6691 | 15 | 15 | 461 | 0 | 0 | 2100 | 8229 | 8759 | 6660
2024-02-29 02:00 | 0 | 0 | 0 | 0 | 176 | 295 | 640 | 6717 | 1898 | 8768 | 904 | 893 | 0 | 6685 | 15 | 15 | 461 | 0 | 0 | 2100 | 8226 | 8758 | 6655
2024-02-29 02:15 | 0 | 0 | 0 | 0 | 203 | 308 | 786 | 6714 | 1888 | 8767 | 906 | 894 | 0 | 6680 | 15 | 15 | 461 | 0 | 0 | 2100 | 8225 | 8758 | 6652
2024-02-29 02:30 | 0 | 0 | 0 | 0 | 175 | 274 | 857 | 6715 | 1882 | 8768 | 905 | 894 | 0 | 6677 | 15 | 15 | 461 | 0 | 0 | 2100 | 8225 | 8758 | 6649
2024-02-29 02:45 | 0 | 0 | 0 | 0 | 185 | 245 | 548 | 6711 | 1881 | 8767 | 907 | 894 | 0 | 6677 | 15 | 15 | 461 | 0 | 0 | 2100 | 8222 | 8757 | 6644
2024-02-29 03:00 | 0 | 0 | 0 | 0 | 183 | 256 | 641 | 6709 | 1873 | 8767 | 903 | 895 | 0 | 6672 | 15 | 15 | 461 | 0 | 0 | 2100 | 8216 | 8758 | 6637
2024-02-29 03:15 | 0 | 0 | 0 | 0 | 185 | 274 | 597 | 6707 | 1875 | 8767 | 906 | 892 | 0 | 6670 | 15 | 15 | 461 | 0 | 0 | 2100 | 8217 | 8757 | 6639
2024-02-29 03:30 | 0 | 0 | 0 | 0 | 204 | 238 | 561 | 6705 | 1873 | 8768 | 905 | 894 | 0 | 6669 | 15 | 15 | 461 | 0 | 0 | 2100 | 8217 | 8757 | 6636
2024-02-29 03:45 | 0 | 0 | 0 | 0 | 203 | 206 | 453 | 6693 | 1869 | 8769 | 904 | 894 | 0 | 6663 | 15 | 15 | 462 | 0 | 0 | 2100 | 8212 | 8759 | 6628
2024-02-29 04:00 | 0 | 0 | 0 | 0 | 186 | 259 | 748 | 6695 | 1867 | 8770 | 906 | 894 | 0 | 6656 | 15 | 15 | 461 | 0 | 0 | 2100 | 8210 | 8760 | 6623
2024-02-29 04:15 | 0 | 0 | 0 | 0 | 209 | 282 | 681 | 6689 | 1865 | 8770 | 903 | 893 | 0 | 6655 | 15 | 15 | 462 | 0 | 0 | 2100 | 8210 | 8761 | 6622
2024-02-29 04:30 | 0 | 0 | 0 | 0 | 207 | 292 | 588 | 6684 | 1859 | 8772 | 905 | 893 | 0 | 6649 | 15 | 15 | 461 | 0 | 0 | 2100 | 8205 | 8762 | 6616
2024-02-29 04:45 | 0 | 0 | 0 | 0 | 196 | 282 | 772 | 6694 | 1845 | 8773 | 904 | 892 | 0 | 6647 | 15 | 9 | 459 | 0 | 0 | 2100 | 8205 | 8763 | 6611
2024-02-29 05:00 | 0 | 0 | 0 | 0 | 210 | 349 | 793 | 6696 | 1836 | 8775 | 908 | 892 | 0 | 6653 | 15 | 6 | 460 | 0 | 0 | 2100 | 8204 | 8764 | 6617
2024-02-29 05:15 | 0 | 0 | 0 | 0 | 217 | 326 | 731 | 6693 | 1855 | 8776 | 904 | 894 | 0 | 6657 | 15 | 15 | 460 | 0 | 0 | 2100 | 8201 | 8767 | 6624
2024-02-29 05:30 | 0 | 0 | 0 | 0 | 199 | 379 | 901 | 6715 | 1859 | 8777 | 906 | 896 | 0 | 6667 | 15 | 0 | 460 | 0 | 0 | 2100 | 8199 | 8767 | 6634
2024-02-29 05:45 | 0 | 0 | 0 | 0 | 212 | 353 | 833 | 6724 | 1877 | 8779 | 905 | 892 | 0 | 6683 | 15 | 4 | 460 | 0 | 0 | 2100 | 8200 | 8769 | 6647
2024-02-29 06:00 | 19 | 0 | 0 | 0 | 209 | 368 | 829 | 6717 | 1887 | 8778 | 903 | 892 | 0 | 6686 | 15 | 15 | 460 | 0 | 0 | 2100 | 8195 | 8768 | 6650
2024-02-29 06:15 | 36 | 0 | 0 | 0 | 191 | 309 | 691 | 6729 | 1890 | 8781 | 905 | 896 | 0 | 6691 | 15 | 6 | 519 | 0 | 0 | 2100 | 8196 | 8771 | 6658
2024-02-29 06:30 | 51 | 0 | 0 | 0 | 202 | 350 | 827 | 6733 | 1931 | 8783 | 901 | 891 | 0 | 6695 | 15 | 15 | 464 | 0 | 0 | 2100 | 8193 | 8773 | 6678
2024-02-29 06:45 | 97 | 0 | 0 | 0 | 170 | 326 | 743 | 6735 | 1958 | 8784 | 906 | 894 | 0 | 6697 | 15 | 15 | 651 | 0 | 0 | 2100 | 8194 | 8775 | 6682
2024-02-29 07:00 | 211 | 12 | 0 | 0 | 170 | 289 | 696 | 6709 | 1945 | 8786 | 902 | 895 | 240 | 6685 | 15 | 15 | 714 | 0 | 0 | 2100 | 8191 | 8776 | 6670
2024-02-29 07:15 | 301 | 0 | 0 | 0 | 156 | 302 | 746 | 6705 | 1939 | 8788 | 903 | 896 | 0 | 6682 | 15 | 15 | 664 | 0 | 0 | 2100 | 8189 | 8778 | 6666
2024-02-29 07:30 | 455 | 0 | 0 | 0 | 150 | 325 | 699 | 6705 | 1939 | 8791 | 903 | 894 | 0 | 6677 | 15 | 15 | 622 | 0 | 0 | 2100 | 8187 | 8781 | 6668
2024-02-29 07:45 | 731 | 0 | 0 | 0 | 179 | 258 | 631 | 6719 | 1956 | 8791 | 903 | 895 | 0 | 6691 | 15 | 15 | 550 | 0 | 0 | 2100 | 8187 | 8782 | 6679
2024-02-29 08:00 | 1151 | 0 | 0 | 0 | 169 | 287 | 818 | 6734 | 1977 | 8793 | 905 | 896 | 0 | 6713 | 15 | 13 | 459 | 0 | 0 | 2100 | 8189 | 8783 | 6721
2024-02-29 08:15 | 932 | 0 | 0 | 0 | 196 | 297 | 733 | 6748 | 1998 | 8793 | 904 | 891 | 0 | 6739 | 15 | 9 | 471 | 0 | 0 | 2100 | 8166 | 8784 | 6758
2024-02-29 08:30 | 687 | 0 | 0 | 0 | 187 | 268 | 727 | 6747 | 1995 | 8793 | 905 | 892 | 0 | 6747 | 15 | 15 | 516 | 0 | 0 | 2100 | 8151 | 8784 | 6790
2024-02-29 08:45 | 925 | 0 | 0 | 0 | 180 | 260 | 768 | 6743 | 1990 | 8795 | 904 | 892 | 0 | 6741 | 15 | 15 | 462 | 0 | 0 | 2100 | 8153 | 8786 | 6775
2024-02-29 09:00 | 1769 | 0 | 0 | 0 | 175 | 285 | 697 | 6769 | 2022 | 8795 | 905 | 892 | 0 | 6772 | 15 | 1 | 458 | 0 | 0 | 2100 | 8158 | 8786 | 6794
2024-02-29 09:15 | 1794 | 0 | 0 | 0 | 190 | 334 | 1304 | 6783 | 2037 | 8795 | 904 | 894 | 0 | 6815 | 15 | 0 | 458 | 0 | 0 | 2100 | 8161 | 8786 | 6833
2024-02-29 09:30 | 2076 | 0 | 0 | 0 | 214 | 316 | 847 | 6785 | 2036 | 8797 | 905 | 898 | 0 | 6840 | 15 | 0 | 457 | 0 | 0 | 2100 | 8141 | 8788 | 6860
2024-02-29 09:45 | 4529 | 0 | 0 | 0 | 161 | 314 | 775 | 6831 | 2102 | 8797 | 903 | 894 | 0 | 6927 | 15 | 0 | 455 | 0 | 0 | 2100 | 8178 | 8789 | 6945
2024-02-29 10:00 | 7009 | 0 | 0 | 0 | 174 | 302 | 711 | 6915 | 2199 | 8794 | 903 | 896 | 0 | 7076 | 15 | 0 | 453 | 0 | 0 | 2100 | 8214 | 8787 | 7088
2024-02-29 10:15 | 7482 | 0 | 0 | 0 | 166 | 277 | 625 | 6973 | 2264 | 8792 | 903 | 895 | 0 | 7222 | 15 | 0 | 453 | 0 | 0 | 2100 | 8244 | 8786 | 7245
2024-02-29 10:30 | 7895 | 0 | 0 | 0 | 172 | 337 | 912 | 7022 | 2269 | 8791 | 903 | 896 | 0 | 7281 | 15 | 0 | 453 | 0 | 0 | 2100 | 8270 | 8783 | 7366
2024-02-29 10:45 | 7902 | 0 | 0 | 0 | 191 | 336 | 948 | 7027 | 2247 | 8790 | 902 | 896 | 0 | 7299 | 15 | 0 | 453 | 0 | 0 | 2100 | 8295 | 8782 | 7412
2024-02-29 11:00 | 8279 | 0 | 0 | 0 | 166 | 347 | 915 | 7056 | 2267 | 8789 | 904 | 897 | 0 | 7367 | 15 | 0 | 453 | 0 | 0 | 2100 | 8317 | 8781 | 7463
2024-02-29 11:15 | 5990 | 0 | 0 | 0 | 146 | 316 | 913 | 7034 | 2258 | 8788 | 905 | 891 | 0 | 7356 | 15 | 0 | 453 | 0 | 0 | 2100 | 8327 | 8779 | 7480
2024-02-29 11:30 | 7577 | 0 | 0 | 0 | 98 | 291 | 887 | 7079 | 2260 | 8786 | 905 | 897 | 0 | 7333 | 15 | 0 | 452 | 0 | 0 | 2100 | 8344 | 8778 | 7444
2024-02-29 11:45 | 5931 | 0 | 0 | 0 | 23 | 345 | 768 | 7032 | 2278 | 8785 | 907 | 897 | 0 | 7350 | 15 | 0 | 453 | 0 | 0 | 2100 | 8352 | 8776 | 7455
2024-02-29 12:00 | 7823 | 0 | 0 | 0 | 77 | 349 | 831 | 7094 | 2281 | 8782 | 906 | 893 | 0 | 7351 | 15 | 0 | 452 | 0 | 0 | 2100 | 8367 | 8773 | 7458
2024-02-29 12:15 | 8517 | 0 | 0 | 0 | 88 | 270 | 758 | 7137 | 2332 | 8781 | 905 | 898 | 0 | 7395 | 15 | 0 | 451 | 0 | 0 | 2100 | 8382 | 8772 | 7491
2024-02-29 12:30 | 8601 | 0 | 0 | 0 | 180 | 295 | 838 | 7145 | 2293 | 8780 | 906 | 895 | 0 | 7425 | 15 | 0 | 451 | 0 | 0 | 2100 | 8396 | 8771 | 7541
2024-02-29 12:45 | 8378 | 0 | 0 | 0 | 160 | 286 | 769 | 7177 | 2319 | 8778 | 908 | 895 | 0 | 7449 | 9 | 0 | 450 | 0 | 0 | 2100 | 8406 | 8769 | 7591
2024-02-29 13:00 | 8669 | 0 | 0 | 0 | 129 | 357 | 760 | 7142 | 2345 | 8776 | 902 | 895 | 0 | 7458 | 0 | 0 | 450 | 0 | 0 | 2100 | 8414 | 8767 | 7601
2024-02-29 13:15 | 6295 | 0 | 0 | 0 | 144 | 311 | 1200 | 7122 | 2316 | 8776 | 903 | 896 | 0 | 7413 | 8 | 0 | 450 | 0 | 0 | 2100 | 8412 | 8766 | 7543
2024-02-29 13:30 | 7327 | 0 | 0 | 0 | 120 | 249 | 754 | 7167 | 2341 | 8773 | 902 | 897 | 0 | 7435 | 1 | 0 | 449 | 0 | 0 | 2100 | 8419 | 8763 | 7574
2024-02-29 13:45 | 6152 | 0 | 0 | 0 | 138 | 259 | 561 | 7137 | 2330 | 8772 | 905 | 895 | 0 | 7435 | 1 | 0 | 450 | 0 | 0 | 2100 | 8414 | 8762 | 7567
2024-02-29 14:00 | 6110 | 0 | 0 | 0 | 167 | 286 | 787 | 7116 | 2297 | 8770 | 904 | 894 | 0 | 7396 | 4 | 0 | 450 | 0 | 0 | 2100 | 8415 | 8760 | 7532

## Metadata
Configuration | Device Name | ETP1_ATM41
Site Name
| Serial Number | z6-15899
| Device Type | ZL6
| Firmware Version | 2.09.14
| Hardware Version | 3
| Measurement Interval | 15 minutes
Software | Software Version | 1.27.27
Location | Latitude | 10.3779271
| Longitude | -84.8307222
| Logger Time | 02/29/24 14:08:55
| Time Zone | UTC-06
| Satellite Vehicles | 8
| GPS Fix Status | 7
| Horizontal Accuracy | 2464
| Altitude | 1266.17
Cellular | Uploading | TRUE
| 12:00-12:59 AM | FALSE
| 1:00-1:59 AM | FALSE
| 2:00-2:59 AM | FALSE
| 3:00-3:59 AM | FALSE
| 4:00-4:59 AM | FALSE
| 5:00-5:59 AM | FALSE
| 6:00-6:59 AM | FALSE
| 7:00-7:59 AM | FALSE
| 8:00-8:59 AM | TRUE
| 9:00-9:59 AM | TRUE
| 10:00-10:59 AM | FALSE
| 11:00-11:59 AM | FALSE
| 12:00-12:59 PM | FALSE
| 1:00-1:59 PM | FALSE
| 2:00-2:59 PM | FALSE
| 3:00-3:59 PM | FALSE
| 4:00-4:59 PM | FALSE
| 5:00-5:59 PM | FALSE
| 6:00-6:59 PM | FALSE
| 7:00-7:59 PM | FALSE
| 8:00-8:59 PM | FALSE
| 9:00-9:59 PM | FALSE
| 10:00-10:59 PM | FALSE
| 11:00-11:59 PM | FALSE
| Upload Frequency | One data upload per hour (default)
Cellular Hardware | SIM Number | 8944501207218604417
| Modem Firmware Version | 2341
| Modem Type | 3
Sensors | Port # | 1
| Name | ATMOS 41 All-in-one Weather Station
| Serial Number | ATM-410006875
| Status | OK
| Firmware Version | 533
| RH Serial Num | 10697
| Port # | 2
| Name | PHYTOS 31/LWS Leaf Wetness
| Port # | 3
| Name | None Selected
| Port # | 4
| Name | None Selected
| Port # | 5
| Name | None Selected
| Port # | 6
| Name | ECRN-100 Precipitation
Errors | eReset: | 0
| eMemory: | 0
| eClock: | 0
| eRadio: | 0
| eXfer: | 2
| eCommand: | 0
| eBattery: | 0
| cTestBtn: | 0
| eMeasurement: | 0
| eSensor[1]: | 0
| eSensor[2]: | 0
| eSensor[3]: | 0
| eSensor[4]: | 0
| eSensor[5]: | 0
| eSensor[6]: | 0
| eSensor[7]: | 0
| eSensor[8]: | 0
| eGPS: | 3
| eBLE: | 0
| eCellInit: | 0
| eSIM: | 0
| eAttachCell: | 1
| eIP: | 5
| Last Updated | 02/26/24 08:23:28