## Processed Data Config 1
z6-15899 | Port 1 | Port 1 | Port 1 | Port 1 | Port 1 | Port 1 | Port 1 | Port 1 | Port 1 | Port 1 | Port 1 | Port 1 | Port 1 | Port 1 | Port 2 | Port 2 | Port 2 | Port 6 | Port 6 | Port 7 | Port 7 | Port 8 | Port 8
Records: 4045 | ATMOS 41 | ATMOS 41 | ATMOS 41 | ATMOS 41 | ATMOS 41 | ATMOS 41 | ATMOS 41 | ATMOS 41 | ATMOS 41 | ATMOS 41 | ATMOS 41 | ATMOS 41 | ATMOS 41 | ATMOS 41 | PHYTOS 31 | PHYTOS 31 | PHYTOS 31 | ECRN-100 | ECRN-100 | Battery | Battery | Barometer | Barometer
Timestamp | W/m² Solar Radiation | mm Precipitation | Lightning Activity | km Lightning Distance | ° Wind Direction | m/s Wind Speed | m/s Gust Speed | °C Air Temperature | RH Relative Humidity | kPa Atmospheric Pressure | ° X-axis Level | ° Y-axis Level | mm/h Max Precip Rate | °C RH Sensor Temp | min Leaf Wetness | min Leaf Wetness (high) | Wetness Level | mm Precipitation | mm/h Max Precip Rate | % Battery Percent | mV Battery Voltage | kPa Reference Pressure | °C Logger Temperature
2024-10-03 09:30 | 438.9 | 0.017021 | 0 | 0 | 64 | 1.48 | 3.24 | 21.07 | 0.99965 | 87.8 | 0.8 | -0.6 | 1.0213 | 22.72 | 15 | 0 | 451 | 0 | 0 | 100 | 8197 | 87.75 | 25.21
2024-10-03 09:45 | 498.7 | 0.017021 | 0 | 0 | 52 | 1.19 | 2.47 | 20.99 | 0.99854 | 87.81 | 0.8 | -0.4 | 1.0213 | 22.91 | 15 | 0 | 451 | 0 | 0 | 100 | 8207 | 87.76 | 25.19
2024-10-03 10:00 | 696 | 0.017021 | 0 | 0 | 53 | 1.16 | 2.52 | 21.07 | 0.99685 | 87.8 | 0.7 | -0.3 | 1.0213 | 23.15 | 15 | 0 | 450 | 0 | 0 | 100 | 8225 | 87.76 | 25.44
2024-10-03 10:15 | 646.4 | 0.017021 | 0 | 0 | 63 | 1.04 | 2.73 | 21.15 | 1.0091 | 87.8 | 0.8 | -0.4 | 1.0213 | 23.57 | 15 | 0 | 450 | 0 | 0 | 100 | 8237 | 87.75 | 25.97
2024-10-03 10:30 | 603.1 | 0.034043 | 0 | 0 | 80 | 1.06 | 2.15 | 21.37 | 0.99204 | 87.78 | 0.8 | -0.3 | 1.0213 | 23.65 | 15 | 0 | 451 | 0 | 0 | 100 | 8251 | 87.72 | 26.27
2024-10-03 10:45 | 464.5 | 0.017021 | 0 | 0 | 72 | 1.6 | 2.86 | 21.89 | 0.99948 | 87.77 | 0.8 | -0.3 | 1.0213 | 23.87 | 15 | 0 | 451 | 0 | 0 | 100 | 8252 | 87.71 | 26.15
2024-10-03 11:00 | 625.1 | 0.017021 | 0 | 0 | 66 | 2.04 | 4.22 | 22.01 | 1.0013 | 87.75 | 0.8 | -0.3 | 1.0213 | 24.01 | 15 | 0 | 450 | 0 | 0 | 100 | 8263 | 87.7 | 25.91
2024-10-03 11:15 | 404.5 | 0.017021 | 0 | 0 | 69 | 1.06 | 2.52 | 21.86 | 0.991 | 87.74 | 0.8 | -0.3 | 1.0213 | 24.22 | 14 | 0 | 450 | 0 | 0 | 100 | 8263 | 87.69 | 26.16
2024-10-03 11:30 | 576.3 | 0.017021 | 0 | 0 | 69 | 1.99 | 4.07 | 22.75 | 0.98433 | 87.72 | 0.8 | -0.3 | 1.0213 | 24.63 | 13 | 0 | 451 | 0 | 0 | 100 | 8268 | 87.66 | 26.36
2024-10-03 11:45 | 327.6 | 0.034043 | 0 | 0 | 46 | 1.63 | 2.67 | 22.39 | 0.99167 | 87.7 | 0.8 | -0.3 | 1.0213 | 24.45 | 15 | 0 | 451 | 0 | 0 | 100 | 8263 | 87.64 | 25.97
2024-10-03 12:00 | 119.1 | 0.017021 | 0 | 0 | 35 | 1.25 | 2.68 | 22.05 | 0.98675 | 87.69 | 0.8 | -0.3 | 1.0213 | 23.82 | 15 | 3 | 710 | 0 | 0 | 100 | 8257 | 87.63 | 25.08
2024-10-03 12:15 | 177.9 | 0.017021 | 0 | 0 | 6 | 0.8 | 2.62 | 20.49 | 1.0024 | 87.68 | 0.7 | -0.4 | 1.0213 | 22.57 | 15 | 15 | 526 | 0.2 | 12 | 100 | 8252 | 87.61 | 23.25
2024-10-03 12:30 | 629.8 | 0.017021 | 0 | 0 | 63 | 1.26 | 2.66 | 20.66 | 0.99478 | 87.65 | 0.8 | -0.4 | 1.0213 | 22.05 | 15 | 12 | 452 | 0 | 0 | 100 | 8267 | 87.6 | 22.79
2024-10-03 12:45 | 635.1 | 0.034043 | 0 | 0 | 41 | 1.16 | 2.51 | 21.33 | 1.0016 | 87.63 | 0.8 | -0.4 | 1.0213 | 22.8 | 14 | 1 | 452 | 0 | 0 | 100 | 8273 | 87.57 | 23.9
2024-10-03 13:00 | 169.5 | 0.017021 | 0 | 0 | 52 | 1.49 | 2.59 | 21.23 | 1.0034 | 87.62 | 0.8 | -0.4 | 1.0213 | 22.67 | 15 | 0 | 455 | 0 | 0 | 100 | 8263 | 87.56 | 24.22
2024-10-03 13:15 | 170.8 | 0.034043 | 0 | 0 | 50 | 1.06 | 2.21 | 20.88 | 0.99842 | 87.6 | 0.7 | -0.4 | 1.0213 | 22.04 | 15 | 0 | 453 | 0 | 0 | 100 | 8260 | 87.54 | 23.46
2024-10-03 13:30 | 184.4 | 0.017021 | 0 | 0 | 39 | 0.9 | 1.81 | 20.88 | 0.99761 | 87.59 | 0.8 | -0.4 | 1.0213 | 21.79 | 15 | 0 | 453 | 0 | 0 | 100 | 8258 | 87.53 | 23.17
2024-10-03 13:45 | 122.6 | 0.017021 | 0 | 0 | 48 | 0.99 | 2.25 | 20.88 | 0.99883 | 87.56 | 0.8 | -0.4 | 1.0213 | 21.71 | 15 | 14 | 512 | 0 | 0 | 100 | 8253 | 87.5 | 22.83
2024-10-03 14:00 | 43 | 0.034043 | 0 | 0 | 45 | 0.98 | 1.87 | 20.83 | 1.0035 | 87.54 | 0.8 | -0.4 | 1.0213 | 21.33 | 15 | 15 | 495 | 0 | 0 | 100 | 8242 | 87.48 | 22.18
2024-10-03 14:15 | 29.9 | 0.017021 | 0 | 0 | 33 | 1.09 | 1.71 | 20.66 | 0.99889 | 87.53 | 0.8 | -0.4 | 1.0213 | 21 | 15 | 15 | 514 | 0 | 0 | 100 | 8243 | 87.47 | 21.71
2024-10-03 14:30 | 5.4 | 0.017021 | 0 | 0 | 55 | 0.85 | 1.79 | 20.45 | 1.0003 | 87.54 | 0.6 | -0.4 | 1.0213 | 20.73 | 15 | 15 | 814 | 0 | 0 | 100 | 8236 | 87.48 | 21.26
2024-10-03 14:45 | 16.1 | 0.017021 | 3 | 18 | 90 | 0.53 | 1.82 | 20.13 | 1.0007 | 87.53 | 0.8 | -0.4 | 1.0213 | 20.41 | 15 | 15 | 538 | 0 | 0 | 100 | 8231 | 87.47 | 20.74
2024-10-03 15:00 | 21.9 | 0.017021 | 7 | 12 | 12 | 0.42 | 1.42 | 19.87 | 1.001 | 87.54 | 0.8 | -0.5 | 1.0213 | 20.13 | 15 | 15 | 613 | 0 | 0 | 100 | 8225 | 87.48 | 20.36
2024-10-03 15:15 | 58.6 | 0.051064 | 6 | 6 | 149 | 0.82 | 1.8 | 19.77 | 0.99765 | 87.55 | 0.8 | -0.4 | 1.0213 | 19.91 | 15 | 15 | 771 | 0.2 | 12 | 100 | 8225 | 87.49 | 20.08
2024-10-03 15:30 | 36.6 | 0.017021 | 1 | 6 | 25 | 1.02 | 2.34 | 19.68 | 1.0015 | 87.52 | 0.7 | -0.5 | 1.0213 | 19.73 | 15 | 15 | 604 | 0.2 | 12 | 100 | 8222 | 87.47 | 19.88
2024-10-03 15:45 | 33.6 | 0.017021 | 1 | 37 | 19 | 1 | 1.3 | 19.66 | 0.99968 | 87.52 | 0.7 | -0.5 | 1.0213 | 19.68 | 15 | 15 | 554 | 0.2 | 12 | 100 | 8218 | 87.47 | 19.76
2024-10-03 16:00 | 27.3 | 0.034043 | 1 | 24 | 47 | 0.68 | 1.39 | 19.58 | 1.0003 | 87.54 | 0.7 | -0.4 | 1.0213 | 19.7 | 15 | 15 | 526 | 0 | 0 | 100 | 8215 | 87.49 | 19.71
2024-10-03 16:15 | 22.4 | 0.017021 | 2 | 17 | 322 | 0.77 | 1.38 | 19.71 | 1.0001 | 87.55 | 0.7 | -0.5 | 1.0213 | 19.67 | 15 | 15 | 555 | 0 | 0 | 100 | 8210 | 87.49 | 19.63
2024-10-03 16:30 | 18.9 | 0.017021 | 0 | 0 | 206 | 0.3 | 0.68 | 19.69 | 0.99956 | 87.55 | 0.8 | -0.5 | 1.0213 | 19.65 | 15 | 15 | 537 | 0 | 0 | 100 | 8208 | 87.5 | 19.58
2024-10-03 16:45 | 13.5 | 0.017021 | 0 | 0 | 257 | 0.73 | 1.22 | 19.65 | 0.99855 | 87.55 | 0.8 | -0.5 | 1.0213 | 19.57 | 15 | 15 | 513 | 0 | 0 | 100 | 8203 | 87.5 | 19.54
2024-10-03 17:00 | 9.1 | 0.034043 | 0 | 0 | 268 | 1.03 | 1.29 | 19.44 | 0.99837 | 87.58 | 0.7 | -0.4 | 1.0213 | 19.44 | 15 | 15 | 489 | 0 | 0 | 100 | 8202 | 87.53 | 19.33
2024-10-03 17:15 | 5.5 | 0.017021 | 0 | 0 | 237 | 0.74 | 1.27 | 19.56 | 0.99403 | 87.6 | 0.8 | -0.5 | 1.0213 | 19.27 | 15 | 15 | 463 | 0 | 0 | 100 | 8197 | 87.54 | 19.23
2024-10-03 17:30 | 1.1 | 0.017021 | 0 | 0 | 354 | 0.37 | 0.83 | 19.47 | 0.99828 | 87.61 | 0.8 | -0.5 | 1.0213 | 19.21 | 15 | 15 | 465 | 0 | 0 | 100 | 8197 | 87.56 | 19.19
2024-10-03 17:45 | 0 | 0.034043 | 0 | 0 | 168 | 0.6 | 1.24 | 19.45 | 0.99864 | 87.6 | 0.7 | -0.5 | 1.0213 | 19.22 | 15 | 15 | 463 | 0 | 0 | 100 | 8194 | 87.55 | 19.16
2024-10-03 18:00 | 0 | 0.017021 | 0 | 0 | 264 | 0.77 | 1.65 | 19.48 | 0.99545 | 87.63 | 0.8 | -0.5 | 1.0213 | 19.15 | 15 | 8 | 460 | 0 | 0 | 100 | 8191 | 87.58 | 19.13
2024-10-03 18:15 | 0 | 0.017021 | 0 | 0 | 315 | 0.77 | 2.12 | 19.48 | 0.99324 | 87.66 | 0.8 | -0.4 | 1.0213 | 19.14 | 15 | 2 | 459 | 0 | 0 | 100 | 8190 | 87.61 | 19.12
2024-10-03 18:30 | 0 | 0.034043 | 0 | 0 | 13 | 0.59 | 1.39 | 19.29 | 1.0006 | 87.68 | 0.7 | -0.5 | 1.0213 | 19.13 | 15 | 9 | 462 | 0 | 0 | 100 | 8187 | 87.62 | 19.12
2024-10-03 18:45 | 0 | 0.017021 | 0 | 0 | 239 | 0.38 | 0.72 | 19.3 | 0.99995 | 87.69 | 0.7 | -0.5 | 1.0213 | 19.13 | 15 | 15 | 464 | 0 | 0 | 100 | 8184 | 87.64 | 19.1
2024-10-03 19:00 | 0 | 0.017021 | 0 | 0 | 101 | 0.32 | 0.83 | 19.38 | 0.99766 | 87.7 | 0.8 | -0.5 | 1.0213 | 19.14 | 15 | 15 | 461 | 0 | 0 | 100 | 8182 | 87.65 | 19.11
2024-10-03 19:15 | 0 | 0.017021 | 0 | 0 | 225 | 0.89 | 1.66 | 19.45 | 0.99687 | 87.7 | 0.8 | -0.4 | 1.0213 | 19.15 | 15 | 4 | 458 | 0 | 0 | 100 | 8182 | 87.64 | 19.12
2024-10-03 19:30 | 0 | 0.017021 | 0 | 0 | 303 | 0.54 | 1.41 | 19.19 | 0.99963 | 87.7 | 0.7 | -0.5 | 1.0213 | 19.03 | 15 | 13 | 470 | 0 | 0 | 100 | 8179 | 87.65 | 18.99
2024-10-03 19:45 | 0 | 0.034043 | 0 | 0 | 274 | 0.34 | 0.62 | 18.95 | 1.0001 | 87.72 | 0.8 | -0.5 | 1.0213 | 18.87 | 15 | 15 | 476 | 0 | 0 | 100 | 8177 | 87.67 | 18.8
2024-10-03 20:00 | 0 | 0.017021 | 0 | 0 | 48 | 0.31 | 0.77 | 19.02 | 0.99936 | 87.72 | 0.8 | -0.5 | 1.0213 | 18.83 | 15 | 15 | 477 | 0 | 0 | 100 | 8173 | 87.67 | 18.75
2024-10-03 20:15 | 0 | 0.017021 | 0 | 0 | 121 | 0.35 | 1.22 | 18.97 | 0.99975 | 87.74 | 0.7 | -0.5 | 1.0213 | 18.84 | 15 | 15 | 480 | 0 | 0 | 100 | 8171 | 87.69 | 18.72
2024-10-03 20:30 | 0 | 0.034043 | 0 | 0 | 206 | 0.32 | 0.67 | 18.99 | 0.99896 | 87.76 | 0.8 | -0.5 | 1.0213 | 18.8 | 15 | 15 | 478 | 0 | 0 | 100 | 8170 | 87.71 | 18.71
2024-10-03 20:45 | 0 | 0.017021 | 0 | 0 | 2 | 0.37 | 0.92 | 19.03 | 0.99965 | 87.78 | 0.8 | -0.5 | 1.0213 | 18.82 | 15 | 15 | 476 | 0 | 0 | 100 | 8168 | 87.73 | 18.73
2024-10-03 21:00 | 0 | 0.034043 | 0 | 0 | 139 | 0.22 | 0.44 | 19.02 | 0.99982 | 87.78 | 0.7 | -0.5 | 1.0213 | 18.89 | 15 | 15 | 475 | 0 | 0 | 100 | 8166 | 87.73 | 18.78
2024-10-03 21:15 | 0 | 0.017021 | 0 | 0 | 252 | 0.53 | 0.88 | 19.15 | 0.99942 | 87.79 | 0.7 | -0.5 | 1.0213 | 18.94 | 15 | 15 | 471 | 0 | 0 | 100 | 8162 | 87.73 | 18.82
2024-10-03 21:30 | 0 | 0.034043 | 0 | 0 | 270 | 0.7 | 0.93 | 19.08 | 1.0015 | 87.77 | 0.7 | -0.5 | 1.0213 | 18.89 | 15 | 15 | 484 | 0 | 0 | 100 | 8162 | 87.72 | 18.72
2024-10-03 21:45 | 0 | 0.017021 | 0 | 0 | 278 | 0.83 | 1.14 | 18.97 | 0.99929 | 87.77 | 0.8 | -0.5 | 1.0213 | 18.73 | 15 | 15 | 498 | 0 | 0 | 100 | 8159 | 87.71 | 18.56
2024-10-03 22:00 | 0 | 0.017021 | 0 | 0 | 341 | 0.62 | 0.93 | 18.75 | 0.99971 | 87.77 | 0.7 | -0.5 | 1.0213 | 18.57 | 15 | 15 | 511 | 0 | 0 | 100 | 8159 | 87.71 | 18.45
2024-10-03 22:15 | 0 | 0.034043 | 0 | 0 | 135 | 0.18 | 0.4 | 18.59 | 1.0009 | 87.77 | 0.7 | -0.5 | 1.0213 | 18.48 | 15 | 15 | 513 | 0 | 0 | 100 | 8156 | 87.72 | 18.41
2024-10-03 22:30 | 0 | 0.017021 | 0 | 0 | 330 | 0.24 | 0.43 | 18.67 | 1.001 | 87.77 | 0.8 | -0.5 | 1.0213 | 18.51 | 15 | 15 | 518 | 0 | 0 | 100 | 8155 | 87.72 | 18.46
2024-10-03 22:45 | 0 | 0.017021 | 0 | 0 | 33 | 0.4 | 0.7 | 18.71 | 1.0004 | 87.78 | 0.8 | -0.5 | 1.0213 | 18.59 | 15 | 15 | 523 | 0 | 0 | 100 | 8149 | 87.73 | 18.52
2024-10-03 23:00 | 0 | 0.034043 | 0 | 0 | 250 | 0.45 | 0.78 | 18.71 | 0.99943 | 87.79 | 0.7 | -0.5 | 1.0213 | 18.62 | 15 | 15 | 528 | 0 | 0 | 100 | 8151 | 87.73 | 18.52
2024-10-03 23:15 | 0 | 0.017021 | 0 | 0 | 280 | 0.68 | 1.1 | 18.99 | 0.99349 | 87.78 | 0.7 | -0.5 | 1.0213 | 18.62 | 15 | 15 | 521 | 0 | 0 | 100 | 8149 | 87.73 | 18.53
2024-10-03 23:30 | 0 | 0.017021 | 0 | 0 | 264 | 0.49 | 0.97 | 19.14 | 0.99101 | 87.77 | 0.8 | -0.5 | 1.0213 | 18.75 | 15 | 15 | 509 | 0 | 0 | 100 | 8146 | 87.72 | 18.61
2024-10-03 23:45 | 0 | 0.034043 | 0 | 0 | 289 | 0.6 | 1.17 | 19.29 | 0.98448 | 87.76 | 0.7 | -0.5 | 1.0213 | 18.77 | 15 | 15 | 482 | 0 | 0 | 100 | 8145 | 87.71 | 18.64
2024-10-04 | 0 | 0.017021 | 0 | 0 | 280 | 0.82 | 1.54 | 19.37 | 0.98137 | 87.74 | 0.8 | -0.5 | 1.0213 | 18.83 | 15 | 13 | 459 | 0 | 0 | 100 | 8144 | 87.69 | 18.73
2024-10-04 00:15 | 0 | 0.017021 | 0 | 0 | 278 | 0.96 | 2.5 | 19.33 | 0.98381 | 87.72 | 0.8 | -0.4 | 1.0213 | 18.81 | 15 | 0 | 458 | 0 | 0 | 100 | 8121 | 87.67 | 18.95
2024-10-04 00:30 | 0 | 0.034043 | 0 | 0 | 205 | 0.65 | 1.78 | 19.27 | 0.96734 | 87.7 | 0.7 | -0.5 | 1.0213 | 18.87 | 15 | 7 | 464 | 0 | 0 | 100 | 8126 | 87.65 | 18.93
2024-10-04 00:45 | 0 | 0.017021 | 0 | 0 | 58 | 1.06 | 3.67 | 19.23 | 0.98637 | 87.68 | 0.7 | -0.5 | 1.0213 | 18.77 | 15 | 15 | 466 | 0 | 0 | 100 | 8125 | 87.62 | 18.69
2024-10-04 01:00 | 0 | 0.017021 | 0 | 0 | 195 | 1.18 | 3.27 | 19.15 | 0.98633 | 87.66 | 0.8 | -0.5 | 1.0213 | 18.67 | 15 | 15 | 463 | 0 | 0 | 100 | 8125 | 87.6 | 18.59
2024-10-04 01:15 | 0 | 0.034043 | 0 | 0 | 252 | 0.96 | 2.38 | 19.15 | 0.98137 | 87.63 | 0.7 | -0.5 | 1.0213 | 18.57 | 15 | 15 | 463 | 0 | 0 | 100 | 8124 | 87.58 | 18.51
2024-10-04 01:30 | 0 | 0.017021 | 0 | 0 | 227 | 0.89 | 2.11 | 19.11 | 0.98201 | 87.63 | 0.8 | -0.4 | 1.0213 | 18.57 | 15 | 6 | 459 | 0 | 0 | 100 | 8123 | 87.58 | 18.49
2024-10-04 01:45 | 0 | 0.017021 | 0 | 0 | 215 | 0.89 | 2.47 | 19.08 | 0.98521 | 87.62 | 0.7 | -0.5 | 1.0213 | 18.59 | 15 | 9 | 459 | 0 | 0 | 100 | 8121 | 87.56 | 18.53
2024-10-04 02:00 | 0 | 0.017021 | 0 | 0 | 206 | 0.82 | 2.23 | 19.05 | 0.98524 | 87.61 | 0.8 | -0.5 | 1.0213 | 18.55 | 15 | 10 | 463 | 0 | 0 | 100 | 8119 | 87.55 | 18.45
2024-10-04 02:15 | 0 | 0.034043 | 0 | 0 | 223 | 1.06 | 2.82 | 18.97 | 0.9815 | 87.59 | 0.8 | -0.5 | 1.0213 | 18.42 | 15 | 14 | 460 | 0 | 0 | 100 | 8118 | 87.54 | 18.32
2024-10-04 02:30 | 0 | 0.017021 | 0 | 0 | 224 | 1.37 | 3.59 | 19.09 | 0.97327 | 87.59 | 0.8 | -0.5 | 1.0213 | 18.41 | 15 | 0 | 458 | 0 | 0 | 100 | 8116 | 87.54 | 18.32
2024-10-04 02:45 | 0 | 0.017021 | 0 | 0 | 216 | 1.18 | 2.77 | 19.11 | 0.97522 | 87.59 | 0.7 | -0.5 | 1.0213 | 18.47 | 15 | 8 | 460 | 0 | 0 | 100 | 8114 | 87.54 | 18.34
2024-10-04 03:00 | 0 | 0.017021 | 0 | 0 | 269 | 1.21 | 2.86 | 19.07 | 0.97675 | 87.59 | 0.8 | -0.5 | 1.0213 | 18.45 | 15 | 15 | 505 | 0 | 0 | 100 | 8112 | 87.54 | 18.3
2024-10-04 03:15 | 0 | 0.017021 | 0 | 0 | 261 | 1.27 | 4.35 | 19.08 | 0.97932 | 87.6 | 0.7 | -0.5 | 1.0213 | 18.5 | 15 | 15 | 488 | 0 | 0 | 100 | 8112 | 87.55 | 18.34
2024-10-04 03:30 | 0 | 0.017021 | 0 | 0 | 231 | 1.35 | 4.68 | 18.99 | 0.97891 | 87.61 | 0.6 | -0.5 | 1.0213 | 18.39 | 15 | 15 | 495 | 0 | 0 | 100 | 8112 | 87.56 | 18.27
2024-10-04 03:45 | 0 | 0.017021 | 0 | 0 | 277 | 1.82 | 5.27 | 19.06 | 0.97509 | 87.61 | 0.8 | -0.5 | 1.0213 | 18.4 | 15 | 15 | 476 | 0 | 0 | 100 | 8108 | 87.56 | 18.31
2024-10-04 04:00 | 0 | 0.017021 | 0 | 0 | 242 | 1.56 | 3.71 | 19.08 | 0.97206 | 87.62 | 0.8 | -0.5 | 1.0213 | 18.37 | 15 | 12 | 459 | 0 | 0 | 100 | 8107 | 87.57 | 18.28
2024-10-04 04:15 | 0 | 0.017021 | 0 | 0 | 277 | 1.35 | 3.72 | 19.01 | 0.9745 | 87.64 | 0.8 | -0.5 | 1.0213 | 18.33 | 15 | 1 | 460 | 0 | 0 | 100 | 8107 | 87.59 | 18.28
2024-10-04 04:30 | 0 | 0.034043 | 0 | 0 | 235 | 1.26 | 4.24 | 19.11 | 0.96482 | 87.65 | 0.7 | -0.6 | 1.0213 | 18.28 | 15 | 15 | 476 | 0 | 0 | 100 | 8108 | 87.6 | 18.22
2024-10-04 04:45 | 0 | 0.017021 | 0 | 0 | 342 | 1.52 | 4.56 | 19.34 | 0.95555 | 87.66 | 0.7 | -0.5 | 1.0213 | 18.35 | 15 | 13 | 459 | 0 | 0 | 100 | 8104 | 87.6 | 18.3
2024-10-04 05:00 | 0 | 0.017021 | 0 | 0 | 10 | 1.23 | 3.96 | 19.25 | 0.96182 | 87.67 | 0.7 | -0.4 | 1.0213 | 18.38 | 15 | 0 | 458 | 0 | 0 | 100 | 8102 | 87.62 | 18.36
2024-10-04 05:15 | 0 | 0.017021 | 0 | 0 | 309 | 1.16 | 3.1 | 19.3 | 0.95615 | 87.67 | 0.8 | -0.5 | 1.0213 | 18.33 | 15 | 0 | 457 | 0 | 0 | 100 | 8102 | 87.62 | 18.33
2024-10-04 05:30 | 1.3 | 0.017021 | 0 | 0 | 352 | 0.72 | 2.21 | 19.17 | 0.96347 | 87.68 | 0.8 | -0.5 | 1.0213 | 18.32 | 15 | 0 | 459 | 0 | 0 | 100 | 8102 | 87.63 | 18.3
2024-10-04 05:45 | 9.1 | 0.017021 | 0 | 0 | 291 | 0.97 | 2.21 | 18.99 | 0.97298 | 87.69 | 0.8 | -0.5 | 1.0213 | 18.29 | 15 | 1 | 460 | 0 | 0 | 100 | 8099 | 87.64 | 18.24
2024-10-04 06:00 | 20.1 | 0.017021 | 0 | 0 | 300 | 0.89 | 1.89 | 19.11 | 0.96618 | 87.71 | 0.7 | -0.5 | 1.0213 | 18.33 | 15 | 3 | 457 | 0 | 0 | 100 | 8099 | 87.66 | 18.27
2024-10-04 06:15 | 85.2 | 0.017021 | 0 | 0 | 339 | 1.14 | 3.71 | 19.2 | 0.98776 | 87.72 | 0.8 | -0.5 | 1.0213 | 18.79 | 15 | 0 | 456 | 0 | 0 | 100 | 8097 | 87.67 | 18.78
2024-10-04 06:30 | 168.8 | 0.017021 | 0 | 0 | 54 | 0.82 | 2.72 | 19.55 | 1.0013 | 87.71 | 0.8 | -0.5 | 1.0213 | 20 | 15 | 0 | 454 | 0 | 0 | 100 | 8096 | 87.68 | 20.12
2024-10-04 06:45 | 217 | 0.017021 | 0 | 0 | 354 | 1.23 | 3.52 | 20.06 | 1.0016 | 87.72 | 0.8 | -0.4 | 1.0213 | 21.04 | 15 | 0 | 454 | 0 | 0 | 100 | 8098 | 87.69 | 21.72
2024-10-04 07:00 | 271 | 0.017021 | 0 | 0 | 3 | 1.2 | 3.64 | 20.42 | 1.0017 | 87.75 | 0.8 | -0.4 | 1.0213 | 21.95 | 15 | 0 | 453 | 0 | 0 | 100 | 8105 | 87.71 | 22.9
2024-10-04 07:15 | 328.5 | 0.017021 | 0 | 0 | 71 | 1.01 | 2.42 | 20.59 | 0.99784 | 87.75 | 0.8 | -0.4 | 1.0213 | 22.69 | 15 | 0 | 452 | 0 | 0 | 100 | 8112 | 87.71 | 24.01
2024-10-04 07:30 | 386.2 | 0.017021 | 0 | 0 | 117 | 1.19 | 3.16 | 20.97 | 0.99816 | 87.76 | 0.8 | -0.4 | 1.0213 | 23.31 | 15 | 0 | 452 | 0 | 0 | 100 | 8121 | 87.72 | 24.92
2024-10-04 07:45 | 445.7 | 0.034043 | 0 | 0 | 281 | 1.61 | 4.22 | 21.15 | 1.0007 | 87.77 | 0.9 | -0.4 | 1.0213 | 23.69 | 15 | 0 | 452 | 0 | 0 | 100 | 8131 | 87.73 | 25.59
2024-10-04 08:00 | 506.5 | 0.017021 | 0 | 0 | 218 | 0.99 | 2.7 | 21.51 | 0.99839 | 87.79 | 0.9 | -0.3 | 1.0213 | 24.13 | 15 | 0 | 452 | 0 | 0 | 100 | 8143 | 87.76 | 26.04
2024-10-04 08:15 | 564.9 | 0.017021 | 0 | 0 | 197 | 1.3 | 3.95 | 21.73 | 0.99929 | 87.82 | 0.8 | -0.4 | 1.0213 | 24.6 | 15 | 0 | 452 | 0 | 0 | 100 | 8150 | 87.78 | 26.98
2024-10-04 08:30 | 615.1 | 0.017021 | 0 | 0 | 154 | 1.32 | 3.15 | 22.27 | 0.99856 | 87.83 | 0.8 | -0.3 | 1.0213 | 24.99 | 15 | 0 | 451 | 0 | 0 | 100 | 8166 | 87.79 | 27.6
2024-10-04 08:45 | 663.1 | 0.034043 | 0 | 0 | 106 | 1.32 | 3.86 | 22.67 | 0.99747 | 87.84 | 0.7 | -0.2 | 1.0213 | 25.7 | 15 | 0 | 451 | 0 | 0 | 100 | 8182 | 87.8 | 28.15
2024-10-04 09:00 | 735.7 | 0.017021 | 0 | 0 | 101 | 1.64 | 3.76 | 22.79 | 1.0032 | 87.85 | 0.8 | -0.2 | 1.0213 | 26.26 | 15 | 0 | 451 | 0 | 0 | 100 | 8198 | 87.81 | 28.62
2024-10-04 09:15 | 542.1 | 0.017021 | 0 | 0 | 55 | 1.69 | 4.04 | 22.75 | 0.99807 | 87.86 | 0.8 | -0.2 | 1.0213 | 26.39 | 15 | 0 | 451 | 0 | 0 | 100 | 8198 | 87.81 | 28.39
2024-10-04 09:30 | 357.7 | 0.034043 | 0 | 0 | 53 | 1.45 | 3.03 | 22.13 | 0.99322 | 87.87 | 0.8 | -0.3 | 1.0213 | 25.46 | 15 | 0 | 452 | 0 | 0 | 100 | 8200 | 87.81 | 27.32
2024-10-04 09:45 | 310.1 | 0.017021 | 0 | 0 | 46 | 1.36 | 2.63 | 21.72 | 1.0022 | 87.87 | 0.8 | -0.3 | 1.0213 | 24.47 | 15 | 0 | 452 | 0 | 0 | 100 | 8201 | 87.81 | 26.27
2024-10-04 10:00 | 346.9 | 0.017021 | 0 | 0 | 20 | 1.65 | 3.72 | 21.53 | 1.0007 | 87.88 | 0.7 | -0.3 | 1.0213 | 23.97 | 15 | 0 | 452 | 0 | 0 | 100 | 8202 | 87.82 | 25.58
2024-10-04 10:15 | 230.8 | 0.034043 | 0 | 0 | 64 | 1.27 | 3.12 | 21.38 | 1.0021 | 87.88 | 0.7 | -0.3 | 1.0213 | 23.64 | 15 | 0 | 452 | 0 | 0 | 100 | 8201 | 87.82 | 25.09
2024-10-04 10:30 | 166.6 | 0.017021 | 0 | 0 | 16 | 1.55 | 3.89 | 21.14 | 1.0017 | 87.89 | 0.7 | -0.3 | 1.0213 | 23 | 15 | 0 | 453 | 0 | 0 | 100 | 8198 | 87.82 | 24.41
2024-10-04 10:45 | 249.8 | 0.017021 | 0 | 0 | 28 | 1.12 | 3.46 | 21.05 | 0.99807 | 87.87 | 0.8 | -0.4 | 1.0213 | 22.55 | 15 | 0 | 452 | 0 | 0 | 100 | 8199 | 87.81 | 23.79
2024-10-04 11:00 | 591 | 0.017021 | 0 | 0 | 40 | 1.41 | 3.37 | 21.54 | 1.0008 | 87.85 | 0.7 | -0.4 | 1.0213 | 23.28 | 15 | 0 | 451 | 0 | 0 | 100 | 8212 | 87.79 | 24.36
2024-10-04 11:15 | 1000.9 | 0.034043 | 0 | 0 | 43 | 1.52 | 3.73 | 22.26 | 0.99507 | 87.82 | 0.8 | -0.4 | 1.0213 | 24.65 | 15 | 0 | 451 | 0 | 0 | 100 | 8245 | 87.77 | 25.61
2024-10-04 11:30 | 803.9 | 0.017021 | 0 | 0 | 39 | 1.35 | 3.99 | 22.64 | 0.99929 | 87.8 | 0.9 | -0.3 | 1.0213 | 25.19 | 15 | 0 | 451 | 0 | 0 | 100 | 8267 | 87.75 | 26.38
2024-10-04 11:45 | 763.1 | 0.034043 | 0 | 0 | 22 | 1.32 | 3.39 | 23.09 | 0.99296 | 87.78 | 0.7 | -0.3 | 1.0213 | 25.66 | 15 | 0 | 451 | 0 | 0 | 100 | 8279 | 87.73 | 27.08
2024-10-04 12:00 | 785.3 | 0.017021 | 0 | 0 | 67 | 1.47 | 4.11 | 22.97 | 0.98378 | 87.77 | 0.8 | -0.3 | 1.0213 | 25.66 | 8 | 0 | 450 | 0 | 0 | 100 | 8294 | 87.71 | 27.37
2024-10-04 12:15 | 563.4 | 0.017021 | 0 | 0 | 52 | 1.4 | 4.28 | 22.98 | 0.99816 | 87.74 | 0.8 | -0.3 | 1.0213 | 25.71 | 7 | 0 | 450 | 0 | 0 | 100 | 8291 | 87.68 | 27.58
2024-10-04 12:30 | 419.3 | 0.034043 | 0 | 0 | 51 | 0.96 | 2.33 | 22.89 | 0.99788 | 87.73 | 0.8 | -0.3 | 1.0213 | 25.46 | 14 | 0 | 450 | 0 | 0 | 100 | 8291 | 87.66 | 27.33
2024-10-04 12:45 | 532.9 | 0.017021 | 0 | 0 | 48 | 1.41 | 4.66 | 22.57 | 0.99477 | 87.71 | 0.8 | -0.2 | 1.0213 | 25.44 | 8 | 0 | 450 | 0 | 0 | 100 | 8294 | 87.65 | 27.28
2024-10-04 13:00 | 471.4 | 0.017021 | 0 | 0 | 92 | 1.31 | 4.17 | 22.49 | 0.99411 | 87.7 | 0.8 | -0.3 | 1.0213 | 25.11 | 4 | 0 | 450 | 0 | 0 | 100 | 8289 | 87.64 | 27.07
2024-10-04 13:15 | 207.7 | 0.017021 | 0 | 0 | 42 | 0.96 | 2.42 | 22.22 | 1.002 | 87.7 | 0.8 | -0.3 | 1.0213 | 24.47 | 15 | 0 | 451 | 0 | 0 | 100 | 8282 | 87.63 | 26.28
2024-10-04 13:30 | 186.7 | 0.034043 | 0 | 0 | 38 | 0.89 | 3.1 | 22.32 | 0.99627 | 87.68 | 0.8 | -0.4 | 1.0213 | 24.03 | 15 | 0 | 451 | 0 | 0 | 100 | 8275 | 87.62 | 25.66
2024-10-04 13:45 | 336.8 | 0.017021 | 0 | 0 | 45 | 1.05 | 2.53 | 22.35 | 1.0015 | 87.67 | 0.8 | -0.3 | 1.0213 | 24.2 | 15 | 0 | 451 | 0 | 0 | 100 | 8276 | 87.61 | 25.65
2024-10-04 14:00 | 184.5 | 0.017021 | 0 | 0 | 28 | 1.02 | 2.33 | 22.29 | 1.0022 | 87.66 | 0.8 | -0.3 | 1.0213 | 24.18 | 15 | 0 | 452 | 0 | 0 | 100 | 8266 | 87.6 | 25.4
2024-10-04 14:15 | 156.5 | 0.017021 | 0 | 0 | 52 | 0.77 | 2.12 | 22.28 | 0.99981 | 87.65 | 0.7 | -0.4 | 1.0213 | 23.77 | 15 | 0 | 452 | 0 | 0 | 100 | 8261 | 87.59 | 24.84
2024-10-04 14:30 | 273.5 | 0.017021 | 0 | 0 | 37 | 0.93 | 2.14 | 22.29 | 1.0022 | 87.64 | 0.8 | -0.3 | 1.0213 | 23.85 | 14 | 0 | 452 | 0 | 0 | 100 | 8262 | 87.58 | 24.83
2024-10-04 14:45 | 265.5 | 0.034043 | 0 | 0 | 73 | 0.98 | 2.17 | 22.35 | 1.0015 | 87.63 | 0.7 | -0.4 | 1.0213 | 23.9 | 15 | 0 | 451 | 0 | 0 | 100 | 8260 | 87.57 | 24.82
2024-10-04 15:00 | 229.6 | 0.017021 | 0 | 0 | 56 | 0.86 | 1.75 | 22.41 | 1.0001 | 87.62 | 0.8 | -0.3 | 1.0213 | 24.06 | 15 | 0 | 452 | 0 | 0 | 100 | 8262 | 87.56 | 24.94
2024-10-04 15:15 | 150.6 | 0.017021 | 0 | 0 | 72 | 0.82 | 1.61 | 22.75 | 0.99698 | 87.62 | 0.7 | -0.3 | 1.0213 | 24.06 | 15 | 0 | 452 | 0 | 0 | 100 | 8254 | 87.55 | 24.97
2024-10-04 15:30 | 91.1 | 0.017021 | 0 | 0 | 45 | 1.05 | 2.79 | 22.44 | 0.99934 | 87.62 | 0.8 | -0.4 | 1.0213 | 23.72 | 15 | 0 | 453 | 0 | 0 | 100 | 8247 | 87.56 | 24.52
2024-10-04 15:45 | 84.5 | 0.017021 | 0 | 0 | 42 | 1.19 | 3.84 | 22.18 | 0.99843 | 87.63 | 0.7 | -0.4 | 1.0213 | 23.15 | 15 | 0 | 454 | 0 | 0 | 100 | 8241 | 87.57 | 23.89
2024-10-04 16:00 | 65.9 | 0.017021 | 0 | 0 | 0 | 0.62 | 1.56 | 22.13 | 0.99922 | 87.65 | 0.8 | -0.3 | 1.0213 | 22.85 | 15 | 0 | 453 | 0 | 0 | 100 | 8236 | 87.58 | 23.49
2024-10-04 16:15 | 43.9 | 0.017021 | 0 | 0 | 7 | 0.85 | 2.36 | 22.09 | 1.0009 | 87.66 | 0.8 | -0.3 | 1.0213 | 22.67 | 15 | 0 | 454 | 0 | 0 | 100 | 8228 | 87.6 | 23.23
2024-10-04 16:30 | 66.1 | 0.017021 | 0 | 0 | 9 | 0.79 | 2.06 | 21.91 | 1.0021 | 87.67 | 0.8 | -0.4 | 1.0213 | 22.43 | 15 | 0 | 454 | 0 | 0 | 100 | 8225 | 87.61 | 22.87
2024-10-04 16:45 | 26.3 | 0.017021 | 0 | 0 | 58 | 0.63 | 1.79 | 21.78 | 0.99777 | 87.69 | 0.8 | -0.4 | 1.0213 | 22.28 | 15 | 0 | 455 | 0 | 0 | 100 | 8221 | 87.62 | 22.65
2024-10-04 17:00 | 20.5 | 0.017021 | 0 | 0 | 89 | 0.68 | 1.83 | 21.63 | 0.99999 | 87.68 | 0.7 | -0.4 | 1.0213 | 21.97 | 15 | 0 | 456 | 0 | 0 | 100 | 8215 | 87.62 | 22.3
2024-10-04 17:15 | 29.9 | 0.017021 | 0 | 0 | 0 | 1.03 | 3.86 | 21.45 | 1.0001 | 87.69 | 0.8 | -0.4 | 1.0213 | 21.73 | 15 | 0 | 456 | 0 | 0 | 100 | 8215 | 87.63 | 21.99
2024-10-04 17:30 | 14.3 | 0.017021 | 0 | 0 | 15 | 0.85 | 2.18 | 21.41 | 1.0002 | 87.69 | 0.8 | -0.4 | 1.0213 | 21.5 | 15 | 6 | 460 | 0 | 0 | 100 | 8211 | 87.63 | 21.76
2024-10-04 17:45 | 3.6 | 0.017021 | 1 | 20 | 343 | 0.7 | 1.9 | 21.38 | 0.99891 | 87.71 | 0.7 | -0.4 | 1.0213 | 21.39 | 15 | 9 | 464 | 0 | 0 | 100 | 8206 | 87.65 | 21.6
2024-10-04 18:00 | 0 | 0 | 4 | 16 | 28 | 0.95 | 4.37 | 20.76 | 1.0017 | 87.73 | 0.7 | -0.5 | 0 | 21.18 | 15 | 15 | 775 | 2.2 | 48 | 100 | 8205 | 87.67 | 21.25
2024-10-04 18:15 | 0 | 0.017021 | 2 | 12 | 240 | 0.56 | 1.2 | 20.13 | 1.0011 | 87.74 | 0.8 | -0.5 | 1.0213 | 20.53 | 15 | 15 | 570 | 0.4 | 12 | 100 | 8200 | 87.67 | 20.66
2024-10-04 18:30 | 0 | 0.017021 | 0 | 0 | 304 | 0.86 | 2.01 | 19.93 | 0.99984 | 87.75 | 0.7 | -0.5 | 1.0213 | 20.15 | 15 | 15 | 577 | 0 | 0 | 100 | 8197 | 87.69 | 20.3
2024-10-04 18:45 | 0 | 0.017021 | 0 | 0 | 278 | 0.75 | 1.74 | 20.1 | 0.99958 | 87.75 | 0.7 | -0.4 | 1.0213 | 20.07 | 15 | 15 | 514 | 0.2 | 12 | 100 | 8194 | 87.69 | 20.17
2024-10-04 19:00 | 0 | 0 | 0 | 0 | 53 | 0.8 | 2.57 | 20.15 | 1.0007 | 87.77 | 0.8 | -0.5 | 0 | 20.06 | 15 | 15 | 498 | 0 | 0 | 100 | 8193 | 87.71 | 20.1
2024-10-04 19:15 | 0 | 0.017021 | 0 | 0 | 204 | 0.84 | 2.31 | 20.13 | 0.99985 | 87.77 | 0.7 | -0.4 | 1.0213 | 20.09 | 15 | 15 | 492 | 0 | 0 | 100 | 8187 | 87.72 | 20.04
2024-10-04 19:30 | 0 | 0 | 0 | 0 | 225 | 0.95 | 2.03 | 20.08 | 0.99954 | 87.78 | 0.8 | -0.5 | 0 | 20.03 | 15 | 15 | 488 | 0 | 0 | 100 | 8190 | 87.72 | 19.95
2024-10-04 19:45 | 0 | 0.017021 | 0 | 0 | 342 | 0.87 | 2.91 | 19.91 | 1.0019 | 87.8 | 0.7 | -0.4 | 1.0213 | 19.95 | 15 | 15 | 481 | 0 | 0 | 100 | 8184 | 87.74 | 19.84
2024-10-04 20:00 | 0 | 0.017021 | 0 | 0 | 299 | 0.98 | 3.11 | 19.71 | 1.0005 | 87.81 | 0.8 | -0.5 | 1.0213 | 19.78 | 15 | 15 | 480 | 0 | 0 | 100 | 8180 | 87.75 | 19.64
2024-10-04 20:15 | 0 | 0 | 0 | 0 | 317 | 0.93 | 1.55 | 19.57 | 1 | 87.82 | 0.7 | -0.5 | 0 | 19.59 | 15 | 15 | 491 | 0 | 0 | 100 | 8177 | 87.77 | 19.47
2024-10-04 20:30 | 0 | 0.017021 | 0 | 0 | 293 | 0.84 | 1.53 | 19.49 | 0.99881 | 87.84 | 0.7 | -0.5 | 1.0213 | 19.47 | 15 | 15 | 507 | 0 | 0 | 100 | 8176 | 87.78 | 19.28
2024-10-04 20:45 | 0 | 0.017021 | 0 | 0 | 263 | 0.62 | 1.03 | 19.33 | 1.0008 | 87.84 | 0.7 | -0.5 | 1.0213 | 19.27 | 15 | 15 | 514 | 0 | 0 | 100 | 8174 | 87.78 | 19.1
2024-10-04 21:00 | 0 | 0 | 0 | 0 | 276 | 0.71 | 1.38 | 19.15 | 0.99987 | 87.86 | 0.8 | -0.4 | 0 | 19.1 | 15 | 15 | 519 | 0 | 0 | 100 | 8171 | 87.81 | 18.9
2024-10-04 21:15 | 0 | 0.017021 | 0 | 0 | 253 | 0.9 | 2.19 | 19.29 | 0.997 | 87.87 | 0.7 | -0.5 | 1.0213 | 19.05 | 15 | 15 | 507 | 0 | 0 | 100 | 8168 | 87.81 | 18.86
2024-10-04 21:30 | 0 | 0 | 0 | 0 | 236 | 0.65 | 1.54 | 19.8 | 0.98106 | 87.87 | 0.8 | -0.4 | 0 | 19.24 | 15 | 15 | 492 | 0 | 0 | 100 | 8167 | 87.81 | 19.01
2024-10-04 21:45 | 0 | 0.017021 | 0 | 0 | 250 | 0.82 | 1.73 | 19.91 | 0.97956 | 87.86 | 0.7 | -0.5 | 1.0213 | 19.34 | 15 | 15 | 485 | 0 | 0 | 100 | 8165 | 87.81 | 19.05
2024-10-04 22:00 | 0 | 0 | 0 | 0 | 247 | 0.93 | 2.87 | 19.79 | 0.98471 | 87.87 | 0.8 | -0.4 | 0 | 19.29 | 15 | 15 | 475 | 0 | 0 | 100 | 8165 | 87.81 | 18.96
2024-10-04 22:15 | 0 | 0.017021 | 0 | 0 | 256 | 0.85 | 1.95 | 19.96 | 0.9701 | 87.85 | 0.8 | -0.5 | 1.0213 | 19.22 | 15 | 15 | 465 | 0 | 0 | 100 | 8162 | 87.8 | 18.88
2024-10-04 22:30 | 0 | 0 | 0 | 0 | 252 | 1 | 2.14 | 19.79 | 0.97604 | 87.85 | 0.8 | -0.5 | 0 | 19.15 | 15 | 15 | 463 | 0 | 0 | 100 | 8160 | 87.79 | 18.81
2024-10-04 22:45 | 0 | 0.017021 | 0 | 0 | 242 | 1.12 | 2.4 | 19.91 | 0.96837 | 87.84 | 0.7 | -0.5 | 1.0213 | 19.15 | 15 | 3 | 459 | 0 | 0 | 100 | 8155 | 87.78 | 18.86
2024-10-04 23:00 | 0 | 0 | 0 | 0 | 329 | 1.09 | 2.09 | 19.47 | 0.99297 | 87.82 | 0.8 | -0.5 | 0 | 19.13 | 15 | 13 | 472 | 0 | 0 | 100 | 8156 | 87.77 | 18.87
2024-10-04 23:15 | 0 | 0.017021 | 0 | 0 | 293 | 1.19 | 1.48 | 19.31 | 0.99397 | 87.82 | 0.8 | -0.5 | 1.0213 | 18.97 | 15 | 15 | 481 | 0 | 0 | 100 | 8154 | 87.76 | 18.76
2024-10-04 23:30 | 0 | 0 | 0 | 0 | 290 | 1.2 | 1.38 | 19.31 | 0.99442 | 87.8 | 0.8 | -0.4 | 0 | 18.97 | 15 | 15 | 486 | 0 | 0 | 100 | 8152 | 87.74 | 18.77
2024-10-04 23:45 | 0 | 0.017021 | 0 | 0 | 300 | 0.69 | 1.1 | 19.16 | 0.99789 | 87.79 | 0.8 | -0.5 | 1.0213 | 18.9 | 15 | 15 | 501 | 0 | 0 | 100 | 8151 | 87.74 | 18.66
2024-10-05 | 0 | 0 | 0 | 0 | 299 | 1 | 1.14 | 19.13 | 0.99118 | 87.79 | 0.7 | -0.4 | 0 | 18.74 | 15 | 15 | 520 | 0 | 0 | 100 | 8151 | 87.73 | 18.5
2024-10-05 00:15 | 0 | 0.017021 | 0 | 0 | 295 | 0.95 | 1.22 | 19.11 | 0.98698 | 87.77 | 0.8 | -0.5 | 1.0213 | 18.67 | 15 | 15 | 527 | 0 | 0 | 100 | 8120 | 87.71 | 18.66
2024-10-05 00:30 | 0 | 0 | 0 | 0 | 296 | 0.84 | 1.19 | 19.26 | 0.9657 | 87.75 | 0.8 | -0.5 | 0 | 18.85 | 15 | 15 | 526 | 0 | 0 | 100 | 8128 | 87.69 | 18.77
2024-10-05 00:45 | 0 | 0.017021 | 0 | 0 | 281 | 0.69 | 1.17 | 19.17 | 0.99321 | 87.73 | 0.8 | -0.5 | 1.0213 | 18.8 | 15 | 15 | 534 | 0 | 0 | 100 | 8129 | 87.67 | 18.59
2024-10-05 01:00 | 0 | 0 | 0 | 0 | 291 | 1.29 | 1.6 | 19.1 | 0.99077 | 87.71 | 0.8 | -0.5 | 0 | 18.71 | 15 | 15 | 548 | 0 | 0 | 100 | 8129 | 87.66 | 18.48
2024-10-05 01:15 | 0 | 0.017021 | 0 | 0 | 292 | 1.04 | 1.48 | 18.91 | 0.99526 | 87.71 | 0.8 | -0.5 | 1.0213 | 18.58 | 15 | 15 | 566 | 0 | 0 | 100 | 8127 | 87.65 | 18.38
2024-10-05 01:30 | 0 | 0 | 0 | 0 | 278 | 0.76 | 1.23 | 18.86 | 0.99102 | 87.7 | 0.8 | -0.5 | 0 | 18.47 | 15 | 15 | 568 | 0 | 0 | 100 | 8124 | 87.65 | 18.3
2024-10-05 01:45 | 0 | 0.017021 | 0 | 0 | 277 | 0.81 | 1.47 | 19.13 | 0.98214 | 87.68 | 0.8 | -0.5 | 1.0213 | 18.59 | 15 | 15 | 561 | 0 | 0 | 100 | 8124 | 87.63 | 18.41
2024-10-05 02:00 | 0 | 0 | 0 | 0 | 305 | 1.12 | 1.49 | 19.13 | 0.97898 | 87.68 | 0.7 | -0.5 | 0 | 18.54 | 15 | 15 | 571 | 0 | 0 | 100 | 8121 | 87.62 | 18.3
2024-10-05 02:15 | 0 | 0.017021 | 0 | 0 | 303 | 0.79 | 1.33 | 18.99 | 0.97982 | 87.67 | 0.8 | -0.5 | 1.0213 | 18.42 | 15 | 15 | 580 | 0 | 0 | 100 | 8121 | 87.62 | 18.22
2024-10-05 02:30 | 0 | 0 | 0 | 0 | 303 | 0.8 | 1.61 | 18.82 | 0.98889 | 87.66 | 0.8 | -0.5 | 0 | 18.38 | 15 | 15 | 586 | 0 | 0 | 100 | 8120 | 87.61 | 18.2
2024-10-05 02:45 | 0 | 0 | 0 | 0 | 256 | 0.72 | 1.39 | 18.75 | 0.98907 | 87.65 | 0.7 | -0.5 | 0 | 18.32 | 15 | 15 | 595 | 0 | 0 | 100 | 8118 | 87.6 | 18.07
2024-10-05 03:00 | 0 | 0.017021 | 0 | 0 | 271 | 0.75 | 1.27 | 18.67 | 0.98705 | 87.65 | 0.8 | -0.5 | 1.0213 | 18.19 | 15 | 15 | 606 | 0 | 0 | 100 | 8117 | 87.59 | 17.94
2024-10-05 03:15 | 0 | 0 | 0 | 0 | 264 | 1.1 | 1.7 | 18.92 | 0.97266 | 87.66 | 0.7 | -0.5 | 0 | 18.21 | 15 | 15 | 596 | 0 | 0 | 100 | 8113 | 87.6 | 17.92
2024-10-05 03:30 | 0 | 0.017021 | 0 | 0 | 261 | 1.14 | 1.78 | 18.87 | 0.97295 | 87.66 | 0.8 | -0.5 | 1.0213 | 18.18 | 15 | 15 | 571 | 0 | 0 | 100 | 8115 | 87.6 | 17.88
2024-10-05 03:45 | 0 | 0 | 0 | 0 | 262 | 1.12 | 1.73 | 18.93 | 0.96657 | 87.66 | 0.8 | -0.5 | 0 | 18.13 | 15 | 15 | 543 | 0 | 0 | 100 | 8113 | 87.61 | 17.83
2024-10-05 04:00 | 0 | 0.017021 | 0 | 0 | 293 | 1.1 | 1.77 | 18.79 | 0.97183 | 87.68 | 0.8 | -0.5 | 1.0213 | 18.07 | 15 | 15 | 531 | 0 | 0 | 100 | 8112 | 87.63 | 17.77
2024-10-05 04:15 | 0 | 0 | 0 | 0 | 303 | 1.6 | 1.95 | 18.5 | 0.98164 | 87.69 | 0.7 | -0.6 | 0 | 17.95 | 15 | 15 | 537 | 0 | 0 | 100 | 8111 | 87.64 | 17.7
2024-10-05 04:30 | 0 | 0 | 0 | 0 | 296 | 1.41 | 2 | 18.48 | 0.97675 | 87.7 | 0.7 | -0.5 | 0 | 17.86 | 15 | 15 | 537 | 0 | 0 | 100 | 8109 | 87.64 | 17.62
2024-10-05 04:45 | 0 | 0.017021 | 0 | 0 | 303 | 1.33 | 1.99 | 18.69 | 0.96214 | 87.71 | 0.7 | -0.5 | 1.0213 | 17.82 | 15 | 15 | 529 | 0 | 0 | 100 | 8107 | 87.66 | 17.59
2024-10-05 05:00 | 0 | 0 | 0 | 0 | 297 | 1.2 | 1.97 | 18.62 | 0.96729 | 87.72 | 0.7 | -0.5 | 0 | 17.84 | 15 | 15 | 521 | 0 | 0 | 100 | 8107 | 87.66 | 17.54
2024-10-05 05:15 | 0 | 0.017021 | 0 | 0 | 288 | 1.32 | 2.22 | 18.87 | 0.95918 | 87.73 | 0.7 | -0.5 | 1.0213 | 17.97 | 15 | 15 | 503 | 0 | 0 | 100 | 8106 | 87.68 | 17.59
2024-10-05 05:30 | 1.6 | 0 | 0 | 0 | 286 | 1.22 | 2.02 | 18.94 | 0.96276 | 87.75 | 0.8 | -0.5 | 0 | 18.09 | 15 | 15 | 495 | 0 | 0 | 100 | 8104 | 87.7 | 17.7
2024-10-05 05:45 | 11.7 | 0 | 0 | 0 | 284 | 1.12 | 1.98 | 19.01 | 0.96722 | 87.77 | 0.8 | -0.5 | 0 | 18.22 | 15 | 15 | 486 | 0 | 0 | 100 | 8103 | 87.72 | 17.81
2024-10-05 06:00 | 32.9 | 0.017021 | 0 | 0 | 290 | 1.17 | 2.24 | 19.11 | 0.97206 | 87.79 | 0.8 | -0.5 | 1.0213 | 18.41 | 15 | 15 | 476 | 0 | 0 | 100 | 8102 | 87.74 | 18.01
2024-10-05 06:15 | 136.7 | 0 | 0 | 0 | 302 | 0.84 | 1.95 | 19.53 | 0.99104 | 87.8 | 0.8 | -0.5 | 0 | 19.35 | 15 | 13 | 458 | 0 | 0 | 100 | 8099 | 87.76 | 18.87
2024-10-05 06:30 | 192.1 | 0.017021 | 0 | 0 | 302 | 0.6 | 1.58 | 19.86 | 0.99987 | 87.8 | 0.7 | -0.4 | 1.0213 | 20.73 | 15 | 0 | 454 | 0 | 0 | 100 | 8099 | 87.77 | 20.53
2024-10-05 06:45 | 240.7 | 0 | 0 | 0 | 317 | 0.89 | 2.05 | 20.35 | 1.0027 | 87.82 | 0.8 | -0.4 | 0 | 21.67 | 15 | 0 | 453 | 0 | 0 | 100 | 8107 | 87.78 | 22.07
2024-10-05 07:00 | 291.1 | 0 | 0 | 0 | 340 | 1.12 | 2.06 | 20.63 | 1.0016 | 87.81 | 0.8 | -0.4 | 0 | 22.52 | 15 | 0 | 453 | 0 | 0 | 100 | 8110 | 87.78 | 23.44
2024-10-05 07:15 | 348.3 | 0.017021 | 0 | 0 | 14 | 0.84 | 1.82 | 20.67 | 1.0007 | 87.83 | 0.8 | -0.4 | 1.0213 | 23.23 | 15 | 0 | 452 | 0 | 0 | 100 | 8117 | 87.79 | 24.68
2024-10-05 07:30 | 302.4 | 0 | 0 | 0 | 15 | 1.06 | 2.56 | 20.68 | 0.9952 | 87.85 | 0.8 | -0.4 | 0 | 23.44 | 15 | 0 | 453 | 0 | 0 | 100 | 8121 | 87.8 | 25.06
2024-10-05 07:45 | 288.2 | 0.017021 | 0 | 0 | 28 | 0.89 | 2.32 | 20.55 | 1.0053 | 87.87 | 0.8 | -0.4 | 1.0213 | 23.03 | 15 | 0 | 453 | 0 | 0 | 100 | 8131 | 87.81 | 24.6
2024-10-05 08:00 | 344.5 | 0 | 0 | 0 | 16 | 1.06 | 2.9 | 20.57 | 1.002 | 87.88 | 0.7 | -0.4 | 0 | 22.73 | 15 | 0 | 453 | 0 | 0 | 100 | 8136 | 87.83 | 24.39
2024-10-05 08:15 | 483.8 | 0.017021 | 0 | 0 | 38 | 1.18 | 2.9 | 21.03 | 0.99689 | 87.89 | 0.7 | -0.4 | 1.0213 | 23.53 | 15 | 0 | 452 | 0 | 0 | 100 | 8140 | 87.84 | 25.26
2024-10-05 08:30 | 639.5 | 0 | 0 | 0 | 24 | 1.15 | 2.77 | 21.69 | 1.0094 | 87.89 | 0.8 | -0.3 | 0 | 24.49 | 15 | 0 | 451 | 0 | 0 | 100 | 8159 | 87.85 | 26.57
2024-10-05 08:45 | 575.3 | 0.017021 | 0 | 0 | 51 | 1.12 | 2.6 | 22.1 | 1.0011 | 87.9 | 0.8 | -0.3 | 1.0213 | 25.5 | 15 | 0 | 452 | 0 | 0 | 100 | 8172 | 87.85 | 27.51
2024-10-05 09:00 | 350.3 | 0 | 0 | 0 | 61 | 1.15 | 2.2 | 22.01 | 1.0013 | 87.92 | 0.8 | -0.3 | 0 | 25.27 | 15 | 0 | 452 | 0 | 0 | 100 | 8172 | 87.87 | 27.5
2024-10-05 09:15 | 373.4 | 0.017021 | 0 | 0 | 50 | 1.09 | 2.32 | 21.84 | 0.99871 | 87.93 | 0.7 | -0.3 | 1.0213 | 24.55 | 15 | 0 | 452 | 0 | 0 | 100 | 8178 | 87.88 | 26.45
2024-10-05 09:30 | 283.1 | 0 | 0 | 0 | 24 | 1.32 | 2.79 | 21.53 | 0.99912 | 87.95 | 0.8 | -0.3 | 0 | 24.13 | 15 | 0 | 452 | 0 | 0 | 100 | 8174 | 87.89 | 25.71
2024-10-05 09:45 | 411.3 | 0.017021 | 0 | 0 | 36 | 1.47 | 2.89 | 21.79 | 1.0025 | 87.96 | 0.8 | -0.3 | 1.0213 | 24.04 | 15 | 0 | 452 | 0 | 0 | 100 | 8181 | 87.9 | 25.32
2024-10-05 10:00 | 262.2 | 0 | 0 | 0 | 44 | 1.12 | 2.93 | 21.69 | 0.99749 | 87.94 | 0.8 | -0.3 | 0 | 23.93 | 15 | 0 | 452 | 0 | 0 | 100 | 8181 | 87.89 | 25.15
2024-10-05 10:15 | 413.1 | 0.017021 | 0 | 0 | 44 | 1.26 | 3.34 | 21.92 | 0.99841 | 87.93 | 0.8 | -0.4 | 1.0213 | 24.05 | 15 | 0 | 452 | 0 | 0 | 100 | 8190 | 87.87 | 25.33
2024-10-05 10:30 | 515.3 | 0 | 0 | 0 | 56 | 1.58 | 3.88 | 22.25 | 0.99046 | 87.91 | 0.8 | -0.3 | 0 | 24.51 | 15 | 0 | 451 | 0 | 0 | 100 | 8199 | 87.85 | 25.58
2024-10-05 10:45 | 524.1 | 0.017021 | 0 | 0 | 83 | 1.07 | 2.59 | 22.25 | 1.0024 | 87.89 | 0.7 | -0.3 | 1.0213 | 24.82 | 15 | 0 | 451 | 0 | 0 | 100 | 8209 | 87.84 | 26.11
2024-10-05 11:00 | 823.1 | 0 | 0 | 0 | 70 | 1.05 | 3.37 | 22.69 | 0.98175 | 87.87 | 0.8 | -0.3 | 0 | 25.41 | 12 | 0 | 450 | 0 | 0 | 100 | 8230 | 87.82 | 26.66
2024-10-05 11:15 | 697.2 | 0.017021 | 0 | 0 | 53 | 1.38 | 4.11 | 22.67 | 0.99311 | 87.85 | 0.8 | -0.3 | 1.0213 | 25.76 | 13 | 0 | 450 | 0 | 0 | 100 | 8243 | 87.8 | 27.17
2024-10-05 11:30 | 689 | 0 | 0 | 0 | 53 | 1.38 | 3.32 | 22.96 | 0.9958 | 87.84 | 0.8 | -0.4 | 0 | 25.85 | 15 | 0 | 450 | 0 | 0 | 100 | 8256 | 87.78 | 27.25
2024-10-05 11:45 | 825.6 | 0.017021 | 0 | 0 | 70 | 1.24 | 2.95 | 23.08 | 0.99143 | 87.82 | 0.8 | -0.3 | 1.0213 | 25.93 | 8 | 0 | 449 | 0 | 0 | 100 | 8276 | 87.77 | 27.45
2024-10-05 12:00 | 851.1 | 0 | 0 | 0 | 80 | 1.68 | 3.66 | 23.53 | 0.99073 | 87.81 | 0.9 | -0.3 | 0 | 26.35 | 0 | 0 | 449 | 0 | 0 | 100 | 8289 | 87.75 | 28.08
2024-10-05 12:15 | 735.7 | 0.017021 | 0 | 0 | 75 | 1.46 | 3.61 | 23.51 | 0.98191 | 87.8 | 0.8 | -0.3 | 1.0213 | 26.34 | 0 | 0 | 448 | 0 | 0 | 100 | 8295 | 87.74 | 28.23
2024-10-05 12:30 | 769.9 | 0 | 0 | 0 | 53 | 1.45 | 3.62 | 23.51 | 0.97707 | 87.77 | 0.8 | -0.2 | 0 | 26.65 | 0 | 0 | 449 | 0 | 0 | 100 | 8304 | 87.72 | 28.45
2024-10-05 12:45 | 717.7 | 0.017021 | 0 | 0 | 71 | 1.59 | 3.21 | 23.14 | 0.97513 | 87.77 | 0.8 | -0.3 | 1.0213 | 26.23 | 0 | 0 | 447 | 0 | 0 | 100 | 8313 | 87.7 | 28.04
2024-10-05 13:00 | 397.8 | 0 | 0 | 0 | 44 | 1.57 | 4.43 | 23.02 | 0.97939 | 87.76 | 0.7 | -0.3 | 0 | 25.95 | 1 | 0 | 450 | 0 | 0 | 100 | 8305 | 87.69 | 27.99
2024-10-05 13:15 | 236.3 | 0.017021 | 1 | 40 | 83 | 1.26 | 6.76 | 22.61 | 0.97048 | 87.74 | 0.8 | -0.3 | 1.0213 | 25.05 | 12 | 0 | 451 | 0 | 0 | 100 | 8293 | 87.67 | 26.92
2024-10-05 13:30 | 47.8 | 0 | 3 | 22 | 51 | 0.73 | 2.19 | 22.55 | 0.95572 | 87.73 | 0.7 | -0.4 | 0 | 24.17 | 15 | 0 | 452 | 0 | 0 | 100 | 8281 | 87.66 | 25.78
2024-10-05 13:45 | 276.9 | 0.017021 | 0 | 0 | 28 | 0.87 | 2.13 | 22.25 | 0.96213 | 87.7 | 0.8 | -0.3 | 1.0213 | 23.69 | 15 | 0 | 450 | 0 | 0 | 100 | 8284 | 87.63 | 24.9
2024-10-05 14:00 | 340.2 | 0 | 2 | 29 | 37 | 1.19 | 3.08 | 22.54 | 0.96948 | 87.68 | 0.8 | -0.3 | 0 | 24.11 | 10 | 0 | 450 | 0 | 0 | 100 | 8284 | 87.61 | 25.25
2024-10-05 14:15 | 171.4 | 0.017021 | 1 | 24 | 96 | 1.16 | 2.73 | 22.74 | 0.97262 | 87.67 | 0.7 | -0.4 | 1.0213 | 24.29 | 10 | 0 | 451 | 0 | 0 | 100 | 8273 | 87.6 | 25.4
2024-10-05 14:30 | 44.1 | 0 | 0 | 0 | 46 | 0.8 | 1.7 | 22.45 | 0.97333 | 87.65 | 0.8 | -0.3 | 0 | 23.63 | 15 | 0 | 453 | 0 | 0 | 100 | 8264 | 87.58 | 24.55
2024-10-05 14:45 | 38.5 | 0 | 0 | 0 | 82 | 0.57 | 1.83 | 22.26 | 0.97309 | 87.62 | 0.8 | -0.3 | 0 | 22.99 | 15 | 0 | 453 | 0 | 0 | 100 | 8260 | 87.55 | 23.68
2024-10-05 15:00 | 50.4 | 0.017021 | 0 | 0 | 160 | 0.55 | 1.22 | 21.99 | 0.98279 | 87.6 | 0.8 | -0.4 | 1.0213 | 22.55 | 15 | 0 | 453 | 0 | 0 | 100 | 8254 | 87.53 | 23.19
2024-10-05 15:15 | 57.1 | 0 | 0 | 0 | 105 | 0.35 | 1.23 | 21.81 | 0.99212 | 87.6 | 0.8 | -0.4 | 0 | 22.29 | 15 | 0 | 454 | 0 | 0 | 100 | 8250 | 87.53 | 22.8
2024-10-05 15:30 | 45.8 | 0.017021 | 0 | 0 | 251 | 0.55 | 0.87 | 21.6 | 0.99873 | 87.58 | 0.7 | -0.4 | 1.0213 | 22.06 | 15 | 0 | 455 | 0 | 0 | 100 | 8239 | 87.52 | 22.5
2024-10-05 15:45 | 48.9 | 0 | 0 | 0 | 292 | 0.45 | 1.51 | 21.55 | 0.99868 | 87.58 | 0.7 | -0.4 | 0 | 21.86 | 15 | 0 | 454 | 0 | 0 | 100 | 8238 | 87.51 | 22.21
2024-10-05 16:00 | 79.7 | 0 | 0 | 0 | 111 | 0.42 | 1.05 | 21.59 | 0.99779 | 87.6 | 0.8 | -0.4 | 0 | 21.88 | 15 | 0 | 454 | 0 | 0 | 100 | 8233 | 87.54 | 22.16
2024-10-05 16:15 | 84.9 | 0.017021 | 0 | 0 | 13 | 0.76 | 1.64 | 21.71 | 0.99935 | 87.63 | 0.7 | -0.4 | 1.0213 | 22.01 | 15 | 0 | 454 | 0 | 0 | 100 | 8230 | 87.57 | 22.27
2024-10-05 16:30 | 40.5 | 0 | 0 | 0 | 180 | 0.61 | 1.49 | 21.86 | 0.9994 | 87.64 | 0.8 | -0.4 | 0 | 22.07 | 15 | 0 | 454 | 0 | 0 | 100 | 8228 | 87.58 | 22.34
2024-10-05 16:45 | 18.6 | 0.017021 | 0 | 0 | 298 | 0.41 | 0.73 | 21.69 | 1.0029 | 87.64 | 0.7 | -0.4 | 1.0213 | 21.99 | 15 | 0 | 455 | 0 | 0 | 100 | 8221 | 87.57 | 22.17
2024-10-05 17:00 | 14.2 | 0 | 0 | 0 | 258 | 0.25 | 0.61 | 21.67 | 1.0006 | 87.63 | 0.7 | -0.4 | 0 | 21.89 | 15 | 0 | 456 | 0 | 0 | 100 | 8221 | 87.57 | 21.98
2024-10-05 17:15 | 10.7 | 0 | 0 | 0 | 270 | 0.48 | 0.93 | 21.42 | 1.0004 | 87.64 | 0.8 | -0.4 | 0 | 21.65 | 15 | 0 | 457 | 0 | 0 | 100 | 8220 | 87.58 | 21.7
2024-10-05 17:30 | 3.3 | 0.017021 | 0 | 0 | 270 | 0.39 | 0.73 | 21.45 | 1.0001 | 87.64 | 0.7 | -0.5 | 1.0213 | 21.46 | 15 | 0 | 456 | 0 | 0 | 100 | 8214 | 87.58 | 21.52
2024-10-05 17:45 | 0 | 0 | 1 | 17 | 280 | 0.43 | 0.78 | 21.33 | 1.0012 | 87.67 | 0.8 | -0.3 | 0 | 21.37 | 15 | 0 | 456 | 0 | 0 | 100 | 8208 | 87.61 | 21.41
2024-10-05 18:00 | 0 | 0 | 0 | 0 | 244 | 0.4 | 0.68 | 21.27 | 1.0001 | 87.68 | 0.8 | -0.4 | 0 | 21.29 | 15 | 6 | 465 | 0 | 0 | 100 | 8204 | 87.62 | 21.28
2024-10-05 18:15 | 0 | 0.017021 | 0 | 0 | 241 | 0.4 | 0.68 | 21.19 | 0.99948 | 87.66 | 0.7 | -0.4 | 1.0213 | 21.17 | 15 | 15 | 462 | 0 | 0 | 100 | 8198 | 87.6 | 21.13
2024-10-05 18:30 | 0 | 0 | 0 | 0 | 307 | 0.46 | 0.83 | 20.99 | 1.0006 | 87.66 | 0.8 | -0.4 | 0 | 20.99 | 15 | 15 | 481 | 0 | 0 | 100 | 8198 | 87.6 | 20.9
2024-10-05 18:45 | 0 | 0 | 0 | 0 | 336 | 0.34 | 0.63 | 20.87 | 0.99985 | 87.71 | 0.7 | -0.4 | 0 | 20.82 | 15 | 15 | 474 | 0 | 0 | 100 | 8197 | 87.65 | 20.68
2024-10-05 19:00 | 0 | 0.017021 | 0 | 0 | 22 | 0.29 | 0.85 | 20.89 | 0.99903 | 87.73 | 0.8 | -0.4 | 1.0213 | 20.81 | 15 | 15 | 469 | 0 | 0 | 100 | 8192 | 87.68 | 20.66
2024-10-05 19:15 | 0 | 0 | 0 | 0 | 358 | 0.41 | 0.91 | 20.8 | 1.0005 | 87.76 | 0.7 | -0.4 | 0 | 20.77 | 15 | 15 | 463 | 0 | 0 | 100 | 8190 | 87.7 | 20.62
2024-10-05 19:30 | 0 | 0 | 0 | 0 | 21 | 0.28 | 1.03 | 20.72 | 1.0009 | 87.79 | 0.8 | -0.4 | 0 | 20.72 | 15 | 15 | 467 | 0 | 0 | 100 | 8187 | 87.73 | 20.57
2024-10-05 19:45 | 0 | 0.017021 | 0 | 0 | 27 | 0.46 | 0.88 | 20.66 | 1.0009 | 87.82 | 0.8 | -0.4 | 1.0213 | 20.66 | 15 | 15 | 466 | 0 | 0 | 100 | 8184 | 87.76 | 20.49
2024-10-05 20:00 | 0 | 0 | 0 | 0 | 196 | 0.3 | 0.73 | 20.55 | 1.0024 | 87.82 | 0.8 | -0.4 | 0 | 20.55 | 15 | 15 | 468 | 0 | 0 | 100 | 8183 | 87.76 | 20.39
2024-10-05 20:15 | 0 | 0 | 0 | 0 | 223 | 0.66 | 1.3 | 20.3 | 1.0003 | 87.83 | 0.8 | -0.4 | 0 | 20.33 | 15 | 15 | 552 | 0 | 0 | 100 | 8178 | 87.77 | 20.16
2024-10-05 20:30 | 0 | 0.017021 | 0 | 0 | 235 | 0.92 | 1.92 | 20.23 | 1.0009 | 87.84 | 0.7 | -0.5 | 1.0213 | 20.06 | 15 | 15 | 490 | 0 | 0 | 100 | 8178 | 87.78 | 19.94
2024-10-05 20:45 | 0 | 0 | 0 | 0 | 241 | 0.59 | 1.32 | 20.19 | 0.99784 | 87.84 | 0.8 | -0.5 | 0 | 19.95 | 15 | 15 | 470 | 0 | 0 | 100 | 8178 | 87.78 | 19.81
2024-10-05 21:00 | 0 | 0 | 0 | 0 | 236 | 0.81 | 1.79 | 20.14 | 0.99456 | 87.85 | 0.8 | -0.4 | 0 | 19.86 | 15 | 8 | 457 | 0 | 0 | 100 | 8170 | 87.79 | 19.7
2024-10-05 21:15 | 0 | 0.017021 | 0 | 0 | 280 | 0.95 | 1.79 | 20.39 | 0.98642 | 87.85 | 0.7 | -0.4 | 1.0213 | 19.91 | 15 | 0 | 457 | 0 | 0 | 100 | 8171 | 87.8 | 19.7
2024-10-05 21:30 | 0 | 0 | 0 | 0 | 249 | 1.01 | 2.18 | 20.51 | 0.98412 | 87.87 | 0.8 | -0.4 | 0 | 19.97 | 15 | 0 | 456 | 0 | 0 | 100 | 8168 | 87.81 | 19.74
2024-10-05 21:45 | 0 | 0 | 0 | 0 | 329 | 0.62 | 1.12 | 20.19 | 0.99868 | 87.87 | 0.8 | -0.4 | 0 | 20.07 | 15 | 0 | 458 | 0 | 0 | 100 | 8167 | 87.81 | 19.8
2024-10-05 22:00 | 0 | 0.017021 | 0 | 0 | 242 | 0.47 | 1.23 | 20.18 | 1.0001 | 87.87 | 0.8 | -0.4 | 1.0213 | 19.96 | 15 | 3 | 461 | 0 | 0 | 100 | 8162 | 87.81 | 19.72
2024-10-05 22:15 | 0 | 0 | 0 | 0 | 248 | 0.62 | 1.34 | 20.33 | 0.99092 | 87.87 | 0.7 | -0.4 | 0 | 19.93 | 15 | 2 | 457 | 0 | 0 | 100 | 8165 | 87.81 | 19.67
2024-10-05 22:30 | 0 | 0 | 0 | 0 | 283 | 0.66 | 1.96 | 20.49 | 0.98824 | 87.87 | 0.8 | -0.5 | 0 | 20.03 | 15 | 0 | 457 | 0 | 0 | 100 | 8159 | 87.81 | 19.79
2024-10-05 22:45 | 0 | 0.017021 | 0 | 0 | 13 | 0.47 | 1.13 | 20.36 | 0.99829 | 87.85 | 0.8 | -0.5 | 1.0213 | 20.08 | 15 | 0 | 458 | 0 | 0 | 100 | 8156 | 87.79 | 19.86
2024-10-05 23:00 | 0 | 0 | 0 | 0 | 351 | 0.69 | 1.91 | 20.22 | 1.0006 | 87.83 | 0.8 | -0.5 | 0 | 20.05 | 15 | 7 | 463 | 0 | 0 | 100 | 8156 | 87.77 | 19.79
2024-10-05 23:15 | 0 | 0 | 0 | 0 | 297 | 0.65 | 2.74 | 20.01 | 1.0005 | 87.82 | 0.7 | -0.4 | 0 | 19.88 | 15 | 15 | 467 | 0 | 0 | 100 | 8156 | 87.76 | 19.62
2024-10-05 23:30 | 0 | 0.017021 | 0 | 0 | 172 | 0.73 | 1.89 | 19.96 | 0.99927 | 87.81 | 0.7 | -0.4 | 1.0213 | 19.7 | 15 | 15 | 470 | 0 | 0 | 100 | 8155 | 87.75 | 19.48
2024-10-05 23:45 | 0 | 0 | 0 | 0 | 170 | 0.79 | 2.38 | 19.82 | 0.99889 | 87.81 | 0.8 | -0.5 | 0 | 19.58 | 15 | 15 | 471 | 0 | 0 | 100 | 8151 | 87.75 | 19.31
2024-10-06 | 0 | 0 | 0 | 0 | 234 | 0.66 | 1.73 | 19.65 | 0.99767 | 87.79 | 0.8 | -0.5 | 0 | 19.38 | 15 | 15 | 471 | 0 | 0 | 100 | 8147 | 87.74 | 19.11
2024-10-06 00:15 | 0 | 0 | 0 | 0 | 205 | 0.73 | 1.77 | 19.6 | 0.98937 | 87.79 | 0.8 | -0.4 | 0 | 19.18 | 15 | 15 | 461 | 0 | 0 | 100 | 8118 | 87.73 | 19.06
2024-10-06 00:30 | 0 | 0.017021 | 0 | 0 | 194 | 0.98 | 2.8 | 19.75 | 0.95542 | 87.77 | 0.8 | -0.4 | 1.0213 | 19.13 | 15 | 2 | 457 | 0 | 0 | 100 | 8128 | 87.71 | 18.99
2024-10-06 00:45 | 0 | 0 | 0 | 0 | 202 | 1.04 | 2.28 | 19.69 | 0.98167 | 87.74 | 0.8 | -0.5 | 0 | 19.13 | 15 | 0 | 457 | 0 | 0 | 100 | 8127 | 87.68 | 18.86
2024-10-06 01:00 | 0 | 0 | 0 | 0 | 214 | 0.84 | 1.7 | 19.58 | 0.98445 | 87.71 | 0.7 | -0.5 | 0 | 19.05 | 15 | 0 | 457 | 0 | 0 | 100 | 8127 | 87.65 | 18.74
2024-10-06 01:15 | 0 | 0.017021 | 0 | 0 | 254 | 0.88 | 1.86 | 19.67 | 0.97459 | 87.71 | 0.8 | -0.5 | 1.0213 | 18.99 | 15 | 0 | 456 | 0 | 0 | 100 | 8125 | 87.65 | 18.67
2024-10-06 01:30 | 0 | 0 | 0 | 0 | 224 | 1.03 | 1.85 | 19.69 | 0.976 | 87.7 | 0.7 | -0.5 | 0 | 19.04 | 15 | 0 | 456 | 0 | 0 | 100 | 8125 | 87.64 | 18.68
2024-10-06 01:45 | 0 | 0 | 0 | 0 | 218 | 1.01 | 1.63 | 19.61 | 0.98086 | 87.71 | 0.7 | -0.5 | 0 | 19.04 | 15 | 0 | 457 | 0 | 0 | 100 | 8122 | 87.65 | 18.64
2024-10-06 02:00 | 0 | 0 | 0 | 0 | 231 | 1 | 2.25 | 19.77 | 0.97117 | 87.72 | 0.7 | -0.5 | 0 | 19.03 | 15 | 0 | 456 | 0 | 0 | 100 | 8121 | 87.66 | 18.67
2024-10-06 02:15 | 0 | 0.017021 | 0 | 0 | 245 | 0.79 | 1.87 | 19.85 | 0.97328 | 87.72 | 0.8 | -0.5 | 1.0213 | 19.14 | 15 | 0 | 456 | 0 | 0 | 100 | 8119 | 87.66 | 18.77
2024-10-06 02:30 | 0 | 0 | 0 | 0 | 222 | 0.68 | 2.11 | 19.76 | 0.9822 | 87.7 | 0.7 | -0.5 | 0 | 19.23 | 15 | 0 | 456 | 0 | 0 | 100 | 8120 | 87.64 | 18.94
2024-10-06 02:45 | 0 | 0 | 0 | 0 | 205 | 0.59 | 1.42 | 19.73 | 0.98751 | 87.69 | 0.8 | -0.5 | 0 | 19.31 | 15 | 0 | 457 | 0 | 0 | 100 | 8117 | 87.64 | 19.02
2024-10-06 03:00 | 0 | 0 | 0 | 0 | 231 | 0.62 | 1.3 | 19.4 | 0.9973 | 87.69 | 0.6 | -0.5 | 0 | 19.13 | 15 | 0 | 458 | 0 | 0 | 100 | 8116 | 87.62 | 18.77
2024-10-06 03:15 | 0 | 0 | 0 | 0 | 188 | 0.91 | 2 | 19.34 | 0.98587 | 87.67 | 0.7 | -0.5 | 0 | 18.86 | 15 | 0 | 456 | 0 | 0 | 100 | 8113 | 87.61 | 18.54
2024-10-06 03:30 | 0 | 0 | 0 | 0 | 191 | 0.87 | 2.26 | 19.46 | 0.96881 | 87.67 | 0.8 | -0.4 | 0 | 18.76 | 15 | 0 | 456 | 0 | 0 | 100 | 8113 | 87.61 | 18.51
2024-10-06 03:45 | 0 | 0 | 0 | 0 | 194 | 0.8 | 1.85 | 19.33 | 0.9731 | 87.67 | 0.7 | -0.5 | 0 | 18.65 | 15 | 0 | 456 | 0 | 0 | 100 | 8112 | 87.61 | 18.44
2024-10-06 04:00 | 0 | 0.017021 | 0 | 0 | 248 | 0.65 | 1.38 | 19.13 | 0.97853 | 87.68 | 0.8 | -0.5 | 1.0213 | 18.54 | 15 | 0 | 456 | 0 | 0 | 100 | 8112 | 87.62 | 18.31
2024-10-06 04:15 | 0 | 0 | 0 | 0 | 145 | 0.64 | 2.35 | 19.44 | 0.96336 | 87.68 | 0.7 | -0.5 | 0 | 18.59 | 15 | 0 | 456 | 0 | 0 | 100 | 8109 | 87.62 | 18.37
2024-10-06 04:30 | 0 | 0 | 0 | 0 | 212 | 0.85 | 1.73 | 19.33 | 0.97712 | 87.67 | 0.7 | -0.5 | 0 | 18.7 | 15 | 0 | 456 | 0 | 0 | 100 | 8108 | 87.61 | 18.44
2024-10-06 04:45 | 0 | 0 | 0 | 0 | 144 | 0.72 | 2.54 | 19.47 | 0.97174 | 87.69 | 0.7 | -0.5 | 0 | 18.77 | 15 | 0 | 456 | 0 | 0 | 100 | 8105 | 87.63 | 18.55
2024-10-06 05:00 | 0 | 0.017021 | 0 | 0 | 213 | 0.66 | 1.42 | 19.39 | 0.98548 | 87.7 | 0.7 | -0.5 | 1.0213 | 18.9 | 15 | 0 | 456 | 0 | 0 | 100 | 8105 | 87.64 | 18.7
2024-10-06 05:15 | 0 | 0 | 0 | 0 | 204 | 0.76 | 1.92 | 19.4 | 0.9862 | 87.72 | 0.7 | -0.5 | 0 | 18.93 | 15 | 0 | 457 | 0 | 0 | 100 | 8106 | 87.66 | 18.69
2024-10-06 05:30 | 1.3 | 0 | 0 | 0 | 205 | 1.46 | 3.45 | 19.5 | 0.98053 | 87.72 | 0.7 | -0.5 | 0 | 18.93 | 15 | 0 | 457 | 0 | 0 | 100 | 8102 | 87.66 | 18.63
2024-10-06 05:45 | 7.9 | 0 | 0 | 0 | 206 | 1.32 | 2.58 | 19.59 | 0.97901 | 87.72 | 0.7 | -0.4 | 0 | 18.99 | 15 | 0 | 457 | 0 | 0 | 100 | 8104 | 87.66 | 18.69
2024-10-06 06:00 | 33.1 | 0.017021 | 0 | 0 | 183 | 1.14 | 2.63 | 19.81 | 0.98046 | 87.73 | 0.8 | -0.4 | 1.0213 | 19.23 | 15 | 0 | 456 | 0 | 0 | 100 | 8102 | 87.67 | 18.95
2024-10-06 06:15 | 41.2 | 0 | 0 | 0 | 181 | 1.22 | 2.97 | 19.91 | 0.99075 | 87.75 | 0.8 | -0.5 | 0 | 19.5 | 15 | 0 | 455 | 0 | 0 | 100 | 8100 | 87.69 | 19.28
2024-10-06 06:30 | 118.8 | 0 | 0 | 0 | 58 | 0.89 | 2.17 | 20.37 | 0.99684 | 87.75 | 0.8 | -0.4 | 0 | 20.52 | 15 | 0 | 454 | 0 | 0 | 100 | 8102 | 87.71 | 20.41
2024-10-06 06:45 | 206 | 0 | 0 | 0 | 137 | 0.76 | 1.99 | 20.83 | 0.9954 | 87.77 | 0.7 | -0.4 | 0 | 21.68 | 15 | 0 | 452 | 0 | 0 | 100 | 8103 | 87.73 | 21.8
2024-10-06 07:00 | 278.3 | 0.017021 | 0 | 0 | 109 | 0.99 | 2.37 | 21.24 | 0.99919 | 87.79 | 0.8 | -0.4 | 1.0213 | 23.09 | 15 | 0 | 451 | 0 | 0 | 100 | 8111 | 87.75 | 23.51
2024-10-06 07:15 | 333.4 | 0 | 0 | 0 | 167 | 1.32 | 4.03 | 21.35 | 0.99681 | 87.79 | 0.8 | -0.4 | 0 | 23.81 | 15 | 0 | 452 | 0 | 0 | 100 | 8117 | 87.75 | 24.41
2024-10-06 07:30 | 421.8 | 0 | 0 | 0 | 149 | 1.23 | 3.41 | 21.74 | 0.99983 | 87.79 | 0.8 | -0.2 | 0 | 24.72 | 15 | 0 | 451 | 0 | 0 | 100 | 8126 | 87.75 | 25.42
2024-10-06 07:45 | 459.7 | 0.017021 | 0 | 0 | 104 | 1.41 | 3.7 | 21.89 | 0.99262 | 87.82 | 0.8 | -0.4 | 1.0213 | 25.45 | 15 | 0 | 451 | 0 | 0 | 100 | 8137 | 87.78 | 26.11
2024-10-06 08:00 | 207.7 | 0 | 0 | 0 | 137 | 1.07 | 2.56 | 21.86 | 0.99902 | 87.85 | 0.7 | -0.2 | 0 | 24.89 | 15 | 0 | 452 | 0 | 0 | 100 | 8132 | 87.8 | 25.77
2024-10-06 08:15 | 336.8 | 0 | 0 | 0 | 118 | 1 | 3.17 | 21.87 | 0.97857 | 87.86 | 0.7 | -0.4 | 0 | 24 | 15 | 0 | 451 | 0 | 0 | 100 | 8117 | 87.81 | 24.97
2024-10-06 08:30 | 274.5 | 0 | 0 | 0 | 29 | 1.31 | 4.33 | 21.71 | 0.99049 | 87.88 | 0.7 | -0.3 | 0 | 24.23 | 15 | 0 | 452 | 0 | 0 | 100 | 8124 | 87.82 | 25.24
2024-10-06 08:45 | 133.3 | 0.017021 | 0 | 0 | 2 | 2.33 | 6.2 | 21.33 | 0.96688 | 87.9 | 0.7 | -0.3 | 1.0213 | 23.27 | 15 | 0 | 453 | 0 | 0 | 100 | 8120 | 87.84 | 23.98
2024-10-06 09:00 | 195.8 | 0 | 0 | 0 | 27 | 1.79 | 3.88 | 21.25 | 0.95974 | 87.9 | 0.8 | -0.4 | 0 | 22.52 | 15 | 0 | 452 | 0 | 0 | 100 | 8121 | 87.84 | 23.15
2024-10-06 09:15 | 395.8 | 0 | 0 | 0 | 30 | 1.71 | 5.11 | 21.47 | 0.96644 | 87.89 | 0.8 | -0.3 | 0 | 22.76 | 15 | 0 | 452 | 0 | 0 | 100 | 8115 | 87.83 | 23.27
2024-10-06 09:30 | 625.3 | 0 | 0 | 0 | 36 | 1.78 | 4.66 | 22.03 | 0.97586 | 87.87 | 0.7 | -0.4 | 0 | 23.85 | 15 | 0 | 451 | 0 | 0 | 100 | 8142 | 87.82 | 24.41
2024-10-06 09:45 | 358.7 | 0 | 0 | 0 | 33 | 1.43 | 3.82 | 21.99 | 0.98241 | 87.89 | 0.8 | -0.3 | 0 | 24.33 | 15 | 0 | 452 | 0 | 0 | 100 | 8147 | 87.83 | 24.83
2024-10-06 10:00 | 629.9 | 0 | 0 | 0 | 49 | 1.59 | 3.18 | 22.11 | 0.97563 | 87.88 | 0.8 | -0.3 | 0 | 24.19 | 15 | 0 | 451 | 0 | 0 | 100 | 8171 | 87.82 | 24.74
2024-10-06 10:15 | 915.7 | 0.017021 | 0 | 0 | 80 | 1.54 | 5.35 | 23.01 | 0.95969 | 87.85 | 0.8 | -0.3 | 1.0213 | 25.33 | 10 | 0 | 450 | 0 | 0 | 100 | 8200 | 87.8 | 26.05
2024-10-06 10:30 | 834.7 | 0 | 0 | 0 | 30 | 1.48 | 3.21 | 23.13 | 0.96936 | 87.83 | 0.8 | -0.3 | 0 | 26.25 | 10 | 0 | 450 | 0 | 0 | 100 | 8218 | 87.78 | 27.21
2024-10-06 10:45 | 979.2 | 0 | 0 | 0 | 64 | 1.47 | 4.45 | 23.69 | 0.9515 | 87.81 | 0.8 | -0.2 | 0 | 26.82 | 5 | 0 | 450 | 0 | 0 | 100 | 8241 | 87.76 | 27.82
2024-10-06 11:00 | 859.5 | 0.017021 | 0 | 0 | 53 | 1.58 | 3.65 | 23.82 | 0.9668 | 87.8 | 0.8 | -0.2 | 1.0213 | 27.18 | 7 | 0 | 450 | 0 | 0 | 100 | 8254 | 87.75 | 28.43
2024-10-06 11:15 | 443 | 0 | 0 | 0 | 58 | 1.19 | 3.41 | 23.08 | 0.98328 | 87.79 | 0.8 | -0.2 | 0 | 26.37 | 15 | 0 | 450 | 0 | 0 | 100 | 8252 | 87.73 | 27.97
2024-10-06 11:30 | 629.6 | 0 | 0 | 0 | 41 | 1.1 | 2.57 | 23.18 | 0.97982 | 87.77 | 0.8 | -0.3 | 0 | 26.24 | 4 | 0 | 450 | 0 | 0 | 100 | 8261 | 87.7 | 27.9
2024-10-06 11:45 | 695.5 | 0.017021 | 0 | 0 | 53 | 1.24 | 2.85 | 23.19 | 0.98416 | 87.74 | 0.8 | -0.3 | 1.0213 | 26.12 | 9 | 0 | 449 | 0 | 0 | 100 | 8273 | 87.67 | 27.77
2024-10-06 12:00 | 376.3 | 0 | 0 | 0 | 46 | 1.24 | 2.47 | 22.77 | 0.9983 | 87.72 | 0.7 | -0.3 | 0 | 25.94 | 11 | 0 | 451 | 0 | 0 | 100 | 8270 | 87.65 | 27.69
2024-10-06 12:15 | 498.3 | 0 | 0 | 0 | 45 | 1.28 | 3.23 | 22.67 | 0.9942 | 87.71 | 0.8 | -0.3 | 0 | 25.49 | 10 | 0 | 450 | 0 | 0 | 100 | 8270 | 87.64 | 27.06
2024-10-06 12:30 | 431.9 | 0.017021 | 0 | 0 | 29 | 1.52 | 3.27 | 22.69 | 0.989 | 87.68 | 0.7 | -0.4 | 1.0213 | 25.11 | 12 | 0 | 450 | 0 | 0 | 100 | 8272 | 87.61 | 26.57
2024-10-06 12:45 | 503.5 | 0 | 0 | 0 | 52 | 1.27 | 3.61 | 22.88 | 0.97983 | 87.66 | 0.8 | -0.3 | 0 | 25.12 | 7 | 0 | 450 | 0 | 0 | 100 | 8276 | 87.59 | 26.59
2024-10-06 13:00 | 469.4 | 0 | 0 | 0 | 40 | 1.18 | 2.57 | 22.8 | 0.98964 | 87.64 | 0.7 | -0.3 | 0 | 25.01 | 12 | 0 | 448 | 0 | 0 | 100 | 8285 | 87.56 | 26.45
2024-10-06 13:15 | 531.8 | 0.017021 | 0 | 0 | 69 | 1.66 | 3.96 | 23.31 | 0.97705 | 87.61 | 0.7 | -0.3 | 1.0213 | 25.35 | 4 | 0 | 447 | 0 | 0 | 100 | 8288 | 87.54 | 26.63
2024-10-06 13:30 | 492.5 | 0 | 0 | 0 | 72 | 1.15 | 2.35 | 23.09 | 0.98021 | 87.6 | 0.7 | -0.3 | 0 | 25.37 | 5 | 0 | 446 | 0 | 0 | 100 | 8293 | 87.53 | 26.63
2024-10-06 13:45 | 490.2 | 0 | 0 | 0 | 41 | 1.41 | 3.3 | 23.05 | 0.98542 | 87.57 | 0.7 | -0.3 | 0 | 25.46 | 3 | 0 | 447 | 0 | 0 | 100 | 8301 | 87.5 | 26.8
2024-10-06 14:00 | 551.7 | 0.034043 | 0 | 0 | 71 | 1.32 | 3.3 | 23.45 | 0.96952 | 87.55 | 0.8 | -0.3 | 2.0383 | 25.83 | 0 | 0 | 447 | 0 | 0 | 100 | 8304 | 87.48 | 27.23
2024-10-06 14:15 | 201.3 | 0 | 0 | 0 | 54 | 1.2 | 3.57 | 22.97 | 0.97343 | 87.56 | 0.7 | -0.4 | 0 | 25.4 | 7 | 0 | 450 | 0 | 0 | 100 | 8295 | 87.49 | 26.81
2024-10-06 14:30 | 464.2 | 0 | 0 | 0 | 43 | 1.27 | 2.97 | 23.31 | 0.93755 | 87.53 | 0.7 | -0.3 | 0 | 25.17 | 2 | 0 | 448 | 0 | 0 | 100 | 8300 | 87.46 | 26.43
2024-10-06 14:45 | 328.6 | 0.017021 | 0 | 0 | 25 | 1.29 | 4.04 | 23.21 | 0.95589 | 87.51 | 0.8 | -0.2 | 1.0213 | 25.41 | 0 | 0 | 449 | 0 | 0 | 100 | 8297 | 87.44 | 26.62
2024-10-06 15:00 | 125.7 | 0 | 0 | 0 | 19 | 0.86 | 2.01 | 23.14 | 0.94122 | 87.52 | 0.7 | -0.3 | 0 | 24.95 | 12 | 0 | 450 | 0 | 0 | 100 | 8290 | 87.44 | 26.19
2024-10-06 15:15 | 95.8 | 0 | 0 | 0 | 20 | 0.82 | 2.16 | 22.69 | 0.95162 | 87.52 | 0.8 | -0.3 | 0 | 24.24 | 15 | 0 | 451 | 0 | 0 | 100 | 8282 | 87.44 | 25.32
2024-10-06 15:30 | 113.8 | 0 | 0 | 0 | 14 | 0.95 | 2.95 | 22.62 | 0.94292 | 87.51 | 0.7 | -0.3 | 0 | 23.72 | 15 | 0 | 451 | 0 | 0 | 100 | 8270 | 87.44 | 24.73
2024-10-06 15:45 | 79.9 | 0.017021 | 0 | 0 | 21 | 1.31 | 3.28 | 22.37 | 0.95032 | 87.52 | 0.7 | -0.4 | 1.0213 | 23.28 | 15 | 0 | 452 | 0 | 0 | 100 | 8266 | 87.44 | 24.12
2024-10-06 16:00 | 93.5 | 0 | 0 | 0 | 27 | 0.7 | 1.97 | 22.24 | 0.95637 | 87.52 | 0.7 | -0.3 | 0 | 22.95 | 15 | 0 | 453 | 0 | 0 | 100 | 8261 | 87.45 | 23.65
2024-10-06 16:15 | 37.8 | 0 | 0 | 0 | 49 | 0.81 | 2.02 | 21.68 | 0.98459 | 87.53 | 0.8 | -0.4 | 0 | 22.63 | 15 | 12 | 606 | 0 | 0 | 100 | 8255 | 87.46 | 23.07
2024-10-06 16:30 | 11.1 | 0 | 0 | 0 | 35 | 0.35 | 0.8 | 21.25 | 1.0006 | 87.53 | 0.8 | -0.4 | 0 | 21.77 | 15 | 15 | 531 | 0 | 0 | 100 | 8248 | 87.46 | 22.02
2024-10-06 16:45 | 2.6 | 0.017021 | 0 | 0 | 10 | 0.71 | 2.29 | 20.92 | 1.0008 | 87.56 | 0.7 | -0.4 | 1.0213 | 21.25 | 15 | 15 | 740 | 0.2 | 12 | 100 | 8244 | 87.49 | 21.46
2024-10-06 17:00 | 0.8 | 0 | 2 | 16 | 86 | 0.71 | 2.29 | 20.61 | 0.9995 | 87.56 | 0.7 | -0.4 | 0 | 20.81 | 15 | 15 | 540 | 0.2 | 12 | 100 | 8238 | 87.49 | 21.02
2024-10-06 17:15 | 0.7 | 0 | 2 | 14 | 107 | 0.88 | 1.92 | 20.21 | 0.99914 | 87.57 | 0.7 | -0.4 | 0 | 20.49 | 15 | 15 | 513 | 0 | 0 | 100 | 8235 | 87.51 | 20.62
2024-10-06 17:30 | 0.5 | 0 | 7 | 12 | 126 | 1.05 | 3.09 | 20.31 | 1.0001 | 87.6 | 0.8 | -0.4 | 0 | 20.13 | 15 | 15 | 501 | 0 | 0 | 100 | 8227 | 87.53 | 20.2
2024-10-06 17:45 | 0 | 0.017021 | 1 | 10 | 154 | 0.88 | 2.45 | 20.12 | 1.0013 | 87.62 | 0.7 | -0.5 | 1.0213 | 19.95 | 15 | 15 | 485 | 0 | 0 | 100 | 8227 | 87.55 | 20
2024-10-06 18:00 | 0 | 0 | 0 | 0 | 225 | 1.15 | 3.02 | 20.05 | 0.99798 | 87.62 | 0.8 | -0.4 | 0 | 19.79 | 15 | 12 | 457 | 0 | 0 | 100 | 8222 | 87.56 | 19.79
2024-10-06 18:15 | 0 | 0 | 0 | 0 | 228 | 1.94 | 4.68 | 20.01 | 0.99019 | 87.63 | 0.8 | -0.4 | 0 | 19.59 | 15 | 0 | 456 | 0 | 0 | 100 | 8221 | 87.56 | 19.63
2024-10-06 18:30 | 0 | 0 | 0 | 0 | 199 | 1.11 | 3.37 | 20.13 | 0.98117 | 87.64 | 0.8 | -0.4 | 0 | 19.57 | 15 | 0 | 456 | 0 | 0 | 100 | 8214 | 87.58 | 19.63
2024-10-06 18:45 | 0 | 0.017021 | 0 | 0 | 239 | 0.84 | 1.91 | 19.86 | 0.99124 | 87.66 | 0.7 | -0.4 | 1.0213 | 19.49 | 15 | 0 | 455 | 0 | 0 | 100 | 8210 | 87.59 | 19.56
2024-10-06 19:00 | 0 | 0 | 0 | 0 | 185 | 0.64 | 1.51 | 19.83 | 0.99178 | 87.68 | 0.7 | -0.5 | 0 | 19.43 | 15 | 0 | 457 | 0 | 0 | 100 | 8211 | 87.61 | 19.48
2024-10-06 19:15 | 0 | 0 | 0 | 0 | 255 | 0.47 | 1.11 | 19.67 | 0.99556 | 87.7 | 0.7 | -0.5 | 0 | 19.38 | 15 | 0 | 457 | 0 | 0 | 100 | 8209 | 87.64 | 19.39
2024-10-06 19:30 | 0 | 0 | 0 | 0 | 245 | 0.58 | 0.99 | 19.66 | 0.99574 | 87.72 | 0.7 | -0.5 | 0 | 19.35 | 15 | 2 | 461 | 0 | 0 | 100 | 8205 | 87.66 | 19.35
2024-10-06 19:45 | 0 | 0.017021 | 0 | 0 | 237 | 0.65 | 1.41 | 19.65 | 0.99767 | 87.75 | 0.7 | -0.5 | 1.0213 | 19.37 | 15 | 14 | 460 | 0 | 0 | 100 | 8203 | 87.69 | 19.32
2024-10-06 20:00 | 0 | 0 | 0 | 0 | 249 | 0.88 | 1.38 | 19.73 | 0.99621 | 87.77 | 0.7 | -0.5 | 0 | 19.43 | 15 | 1 | 460 | 0 | 0 | 100 | 8203 | 87.71 | 19.32
2024-10-06 20:15 | 0 | 0 | 0 | 0 | 268 | 0.85 | 1.15 | 19.67 | 0.99818 | 87.77 | 0.8 | -0.5 | 0 | 19.39 | 15 | 15 | 461 | 0 | 0 | 100 | 8200 | 87.71 | 19.3
2024-10-06 20:30 | 0 | 0 | 0 | 0 | 252 | 0.74 | 1.02 | 19.66 | 0.99531 | 87.77 | 0.7 | -0.5 | 0 | 19.37 | 15 | 14 | 461 | 0 | 0 | 100 | 8198 | 87.71 | 19.26
2024-10-06 20:45 | 0 | 0 | 0 | 0 | 263 | 0.79 | 1.18 | 19.61 | 0.99928 | 87.77 | 0.8 | -0.5 | 0 | 19.36 | 15 | 15 | 463 | 0 | 0 | 100 | 8194 | 87.71 | 19.23
2024-10-06 21:00 | 0 | 0.017021 | 0 | 0 | 257 | 0.86 | 1.37 | 19.53 | 0.99897 | 87.78 | 0.7 | -0.5 | 1.0213 | 19.31 | 15 | 15 | 469 | 0 | 0 | 100 | 8192 | 87.72 | 19.2
2024-10-06 21:15 | 0 | 0 | 0 | 0 | 247 | 0.85 | 1.22 | 19.57 | 0.99781 | 87.78 | 0.7 | -0.5 | 0 | 19.28 | 15 | 15 | 462 | 0 | 0 | 100 | 8189 | 87.72 | 19.14
2024-10-06 21:30 | 0 | 0 | 0 | 0 | 270 | 1.09 | 1.44 | 19.63 | 0.9941 | 87.78 | 0.8 | -0.5 | 0 | 19.29 | 15 | 15 | 468 | 0 | 0 | 100 | 8187 | 87.72 | 19.15
2024-10-06 21:45 | 0 | 0 | 0 | 0 | 274 | 0.99 | 1.32 | 19.53 | 0.99809 | 87.81 | 0.8 | -0.5 | 0 | 19.27 | 15 | 15 | 485 | 0 | 0 | 100 | 8186 | 87.75 | 19.14
2024-10-06 22:00 | 0 | 0.017021 | 0 | 0 | 277 | 0.98 | 1.41 | 19.52 | 0.99783 | 87.82 | 0.7 | -0.5 | 1.0213 | 19.26 | 15 | 15 | 494 | 0 | 0 | 100 | 8184 | 87.75 | 19.12
2024-10-06 22:15 | 0 | 0 | 0 | 0 | 257 | 0.64 | 1.11 | 19.4 | 0.99908 | 87.8 | 0.8 | -0.5 | 0 | 19.2 | 15 | 15 | 507 | 0 | 0 | 100 | 8178 | 87.74 | 19.05
2024-10-06 22:30 | 0 | 0 | 0 | 0 | 247 | 0.67 | 1.05 | 19.36 | 0.99801 | 87.79 | 0.7 | -0.5 | 0 | 19.1 | 15 | 15 | 497 | 0 | 0 | 100 | 8179 | 87.73 | 18.98
2024-10-06 22:45 | 0 | 0 | 0 | 0 | 225 | 0.62 | 1.3 | 19.31 | 0.99844 | 87.79 | 0.7 | -0.5 | 0 | 19.05 | 15 | 15 | 492 | 0 | 0 | 100 | 8176 | 87.73 | 18.9
2024-10-06 23:00 | 0 | 0 | 0 | 0 | 226 | 0.97 | 2.05 | 19.31 | 0.99487 | 87.77 | 0.8 | -0.5 | 0 | 18.99 | 15 | 15 | 479 | 0 | 0 | 100 | 8175 | 87.71 | 18.83
2024-10-06 23:15 | 0 | 0.017021 | 0 | 0 | 202 | 0.83 | 1.85 | 19.38 | 0.99054 | 87.75 | 0.7 | -0.5 | 1.0213 | 18.99 | 15 | 15 | 467 | 0 | 0 | 100 | 8170 | 87.69 | 18.79
2024-10-06 23:30 | 0 | 0 | 0 | 0 | 228 | 0.61 | 1.54 | 19.13 | 0.99795 | 87.73 | 0.7 | -0.5 | 0 | 18.88 | 15 | 15 | 469 | 0 | 0 | 100 | 8169 | 87.67 | 18.65
2024-10-06 23:45 | 0 | 0 | 0 | 0 | 211 | 0.8 | 2.32 | 19.09 | 0.99274 | 87.71 | 0.7 | -0.5 | 0 | 18.74 | 15 | 15 | 467 | 0 | 0 | 100 | 8168 | 87.65 | 18.52
2024-10-07 | 0 | 0 | 0 | 0 | 184 | 1.05 | 3.05 | 19.18 | 0.98224 | 87.68 | 0.7 | -0.5 | 0 | 18.63 | 15 | 6 | 461 | 0 | 0 | 100 | 8167 | 87.62 | 18.46
2024-10-07 00:15 | 0 | 0 | 0 | 0 | 193 | 1.07 | 3.34 | 19.13 | 0.97717 | 87.67 | 0.7 | -0.5 | 0 | 18.54 | 15 | 8 | 456 | 0 | 0 | 100 | 8135 | 87.6 | 18.54
2024-10-07 00:30 | 0 | 0.017021 | 0 | 0 | 189 | 1.23 | 3.65 | 19.35 | 0.94337 | 87.64 | 0.7 | -0.5 | 1.0213 | 18.57 | 15 | 1 | 456 | 0 | 0 | 100 | 8145 | 87.58 | 18.51
2024-10-07 00:45 | 0 | 0 | 0 | 0 | 187 | 2.02 | 4.04 | 19.72 | 0.95633 | 87.62 | 0.7 | -0.5 | 0 | 18.76 | 15 | 0 | 455 | 0 | 0 | 100 | 8143 | 87.56 | 18.6
2024-10-07 01:00 | 0 | 0 | 0 | 0 | 199 | 1.15 | 4.8 | 19.23 | 0.98681 | 87.61 | 0.7 | -0.5 | 0 | 18.84 | 15 | 3 | 462 | 0 | 0 | 100 | 8144 | 87.55 | 18.63
2024-10-07 01:15 | 0 | 0 | 0 | 0 | 287 | 0.68 | 1.44 | 18.93 | 0.98761 | 87.59 | 0.7 | -0.5 | 0 | 18.49 | 15 | 10 | 461 | 0 | 0 | 100 | 8141 | 87.53 | 18.35
2024-10-07 01:30 | 0 | 0 | 0 | 0 | 233 | 0.84 | 1.41 | 18.61 | 0.99357 | 87.58 | 0.8 | -0.5 | 0 | 18.25 | 15 | 15 | 465 | 0 | 0 | 100 | 8138 | 87.52 | 18.14
2024-10-07 01:45 | 0 | 0.017021 | 0 | 0 | 253 | 0.93 | 1.31 | 18.67 | 0.98333 | 87.57 | 0.8 | -0.5 | 1.0213 | 18.15 | 15 | 15 | 462 | 0 | 0 | 100 | 8137 | 87.5 | 18.02
2024-10-07 02:00 | 0 | 0 | 0 | 0 | 255 | 1.19 | 1.8 | 18.55 | 0.98887 | 87.56 | 0.7 | -0.5 | 0 | 18.11 | 15 | 11 | 460 | 0 | 0 | 100 | 8137 | 87.49 | 17.95
2024-10-07 02:15 | 0 | 0 | 0 | 0 | 274 | 0.96 | 1.31 | 18.71 | 0.97485 | 87.55 | 0.7 | -0.5 | 0 | 18.07 | 15 | 1 | 458 | 0 | 0 | 100 | 8136 | 87.49 | 17.93
2024-10-07 02:30 | 0 | 0 | 0 | 0 | 269 | 0.67 | 1.29 | 18.49 | 0.98977 | 87.55 | 0.7 | -0.5 | 0 | 18.08 | 15 | 11 | 463 | 0 | 0 | 100 | 8135 | 87.48 | 17.94
2024-10-07 02:45 | 0 | 0.017021 | 0 | 0 | 270 | 1.01 | 1.55 | 18.61 | 0.9791 | 87.54 | 0.7 | -0.5 | 1.0213 | 18.03 | 15 | 3 | 460 | 0 | 0 | 100 | 8134 | 87.48 | 17.85
2024-10-07 03:00 | 0 | 0 | 0 | 0 | 248 | 0.78 | 1.28 | 18.41 | 0.98861 | 87.54 | 0.7 | -0.5 | 0 | 17.97 | 15 | 15 | 463 | 0 | 0 | 100 | 8131 | 87.48 | 17.78
2024-10-07 03:15 | 0 | 0 | 0 | 0 | 271 | 0.91 | 1.56 | 18.34 | 0.98773 | 87.53 | 0.7 | -0.5 | 0 | 17.87 | 15 | 15 | 466 | 0 | 0 | 100 | 8131 | 87.47 | 17.66
2024-10-07 03:30 | 0 | 0 | 0 | 0 | 273 | 1.15 | 1.56 | 18.53 | 0.97416 | 87.51 | 0.7 | -0.5 | 0 | 17.85 | 15 | 13 | 460 | 0 | 0 | 100 | 8127 | 87.45 | 17.62
2024-10-07 03:45 | 0 | 0 | 0 | 0 | 266 | 1.11 | 1.47 | 18.47 | 0.97689 | 87.5 | 0.7 | -0.5 | 0 | 17.86 | 15 | 13 | 460 | 0 | 0 | 100 | 8129 | 87.44 | 17.63
2024-10-07 04:00 | 0 | 0 | 0 | 0 | 290 | 1.66 | 2.06 | 18.55 | 0.97248 | 87.51 | 0.8 | -0.5 | 0 | 17.85 | 15 | 2 | 458 | 0 | 0 | 100 | 8127 | 87.45 | 17.68
2024-10-07 04:15 | 0 | 0.017021 | 0 | 0 | 281 | 1.49 | 1.8 | 18.46 | 0.97892 | 87.51 | 0.7 | -0.5 | 1.0213 | 17.86 | 15 | 0 | 459 | 0 | 0 | 100 | 8127 | 87.45 | 17.69
2024-10-07 04:30 | 0 | 0 | 0 | 0 | 290 | 1.22 | 1.89 | 18.35 | 0.98332 | 87.52 | 0.7 | -0.5 | 0 | 17.82 | 15 | 7 | 463 | 0 | 0 | 100 | 8125 | 87.46 | 17.65
2024-10-07 04:45 | 0 | 0 | 0 | 0 | 292 | 0.8 | 1.68 | 18.19 | 0.98318 | 87.55 | 0.7 | -0.5 | 0 | 17.67 | 15 | 15 | 464 | 0 | 0 | 100 | 8123 | 87.49 | 17.5
2024-10-07 05:00 | 0 | 0 | 0 | 0 | 304 | 0.93 | 1.41 | 18.18 | 0.97948 | 87.57 | 0.8 | -0.5 | 0 | 17.62 | 15 | 15 | 465 | 0 | 0 | 100 | 8121 | 87.51 | 17.43
2024-10-07 05:15 | 0 | 0 | 0 | 0 | 308 | 1.02 | 1.52 | 18.25 | 0.97757 | 87.58 | 0.8 | -0.6 | 0 | 17.65 | 15 | 15 | 465 | 0 | 0 | 100 | 8121 | 87.53 | 17.46
2024-10-07 05:30 | 1.2 | 0.017021 | 0 | 0 | 271 | 0.74 | 1.35 | 17.97 | 0.99152 | 87.59 | 0.7 | -0.5 | 1.0213 | 17.6 | 15 | 15 | 470 | 0 | 0 | 100 | 8118 | 87.53 | 17.36
2024-10-07 05:45 | 9.5 | 0 | 0 | 0 | 270 | 0.72 | 1.51 | 18.03 | 0.98585 | 87.6 | 0.7 | -0.5 | 0 | 17.55 | 15 | 15 | 473 | 0 | 0 | 100 | 8116 | 87.54 | 17.33
2024-10-07 06:00 | 48.8 | 0 | 0 | 0 | 293 | 1.07 | 1.52 | 18.77 | 0.96149 | 87.62 | 0.7 | -0.5 | 0 | 17.87 | 15 | 12 | 456 | 0 | 0 | 100 | 8116 | 87.57 | 17.64
2024-10-07 06:15 | 108.3 | 0 | 0 | 0 | 232 | 0.34 | 0.93 | 19.17 | 0.99547 | 87.61 | 0.8 | -0.5 | 0 | 19.2 | 15 | 0 | 454 | 0 | 0 | 100 | 8116 | 87.57 | 19.08
2024-10-07 06:30 | 164.3 | 0 | 0 | 0 | 41 | 0.28 | 0.7 | 19.57 | 0.99825 | 87.62 | 0.7 | -0.5 | 0 | 20.59 | 15 | 0 | 453 | 0 | 0 | 100 | 8118 | 87.57 | 20.94
2024-10-07 06:45 | 217.1 | 0 | 0 | 0 | 23 | 0.73 | 1.37 | 20.42 | 0.99794 | 87.62 | 0.8 | -0.4 | 0 | 21.81 | 15 | 0 | 452 | 0 | 0 | 100 | 8121 | 87.58 | 22.48
2024-10-07 07:00 | 277.2 | 0.017021 | 0 | 0 | 44 | 0.75 | 1.28 | 20.75 | 1.0015 | 87.63 | 0.8 | -0.4 | 1.0213 | 22.87 | 15 | 0 | 451 | 0 | 0 | 100 | 8124 | 87.58 | 23.86
2024-10-07 07:15 | 367.3 | 0 | 0 | 0 | 27 | 0.82 | 1.67 | 20.99 | 1.0006 | 87.63 | 0.8 | -0.3 | 0 | 23.87 | 15 | 0 | 451 | 0 | 0 | 100 | 8135 | 87.59 | 24.9
2024-10-07 07:30 | 462.3 | 0 | 0 | 0 | 32 | 1.05 | 1.79 | 21.13 | 1.0016 | 87.65 | 0.8 | -0.3 | 0 | 24.56 | 15 | 0 | 451 | 0 | 0 | 100 | 8143 | 87.61 | 25.51
2024-10-07 07:45 | 485.5 | 0 | 0 | 0 | 44 | 1.22 | 2.51 | 21.9 | 0.99849 | 87.66 | 0.8 | -0.3 | 0 | 25.26 | 15 | 0 | 451 | 0 | 0 | 100 | 8156 | 87.62 | 26.52
2024-10-07 08:00 | 554.1 | 0.017021 | 0 | 0 | 55 | 1.42 | 2.9 | 22.09 | 0.99752 | 87.68 | 0.8 | -0.3 | 1.0213 | 25.81 | 15 | 0 | 451 | 0 | 0 | 100 | 8172 | 87.64 | 27.02
2024-10-07 08:15 | 595.2 | 0 | 0 | 0 | 78 | 1.62 | 2.86 | 22.53 | 0.99426 | 87.7 | 0.8 | -0.3 | 0 | 26.37 | 15 | 0 | 451 | 0 | 0 | 100 | 8168 | 87.65 | 27.51
2024-10-07 08:30 | 169.8 | 0 | 0 | 0 | 76 | 1.56 | 2.53 | 21.93 | 0.99932 | 87.73 | 0.7 | -0.3 | 0 | 25.19 | 15 | 0 | 453 | 0 | 0 | 100 | 8167 | 87.67 | 26.65
2024-10-07 08:45 | 126.9 | 0 | 0 | 0 | 54 | 1.37 | 2.38 | 21.22 | 1.0008 | 87.76 | 0.7 | -0.4 | 0 | 23.54 | 15 | 0 | 453 | 0 | 0 | 100 | 8163 | 87.69 | 24.81
2024-10-07 09:00 | 211.9 | 0.017021 | 0 | 0 | 63 | 1.08 | 1.8 | 20.83 | 1.0027 | 87.77 | 0.7 | -0.4 | 1.0213 | 22.59 | 15 | 0 | 452 | 0 | 0 | 100 | 8168 | 87.7 | 23.81
2024-10-07 09:15 | 321.4 | 0 | 0 | 0 | 55 | 1.22 | 2.39 | 20.99 | 0.99653 | 87.77 | 0.8 | -0.4 | 0 | 22.88 | 15 | 0 | 453 | 0 | 0 | 100 | 8165 | 87.7 | 23.97
2024-10-07 09:30 | 336.5 | 0 | 0 | 0 | 42 | 0.9 | 1.68 | 21.1 | 1.0006 | 87.77 | 0.7 | -0.3 | 0 | 22.88 | 15 | 0 | 451 | 0 | 0 | 100 | 8165 | 87.7 | 23.9
2024-10-07 09:45 | 305.3 | 0 | 0 | 0 | 87 | 1.21 | 2.36 | 21.32 | 0.99746 | 87.76 | 0.8 | -0.4 | 0 | 23.55 | 15 | 0 | 452 | 0 | 0 | 100 | 8167 | 87.69 | 24.59
2024-10-07 10:00 | 425.2 | 0 | 0 | 0 | 62 | 0.89 | 1.99 | 21.35 | 0.99917 | 87.76 | 0.8 | -0.3 | 0 | 23.61 | 15 | 0 | 452 | 0 | 0 | 100 | 8177 | 87.69 | 24.64
2024-10-07 10:15 | 265.5 | 0.017021 | 0 | 0 | 60 | 0.98 | 2.58 | 21.63 | 0.99961 | 87.75 | 0.7 | -0.3 | 1.0213 | 23.71 | 15 | 0 | 451 | 0 | 0 | 100 | 8178 | 87.69 | 24.66
2024-10-07 10:30 | 317.7 | 0 | 0 | 0 | 56 | 1.24 | 3 | 21.61 | 1.0016 | 87.74 | 0.7 | -0.4 | 0 | 23.59 | 15 | 0 | 452 | 0 | 0 | 100 | 8183 | 87.67 | 24.45
2024-10-07 10:45 | 567.4 | 0 | 0 | 0 | 74 | 1.29 | 4.04 | 21.6 | 0.99834 | 87.71 | 0.8 | -0.3 | 0 | 23.94 | 15 | 0 | 451 | 0 | 0 | 100 | 8202 | 87.65 | 24.7
2024-10-07 11:00 | 507.9 | 0 | 0 | 0 | 82 | 1.37 | 4.82 | 21.77 | 0.998 | 87.69 | 0.8 | -0.3 | 0 | 24.19 | 15 | 0 | 450 | 0 | 0 | 100 | 8208 | 87.63 | 25.15
2024-10-07 11:15 | 685 | 0.017021 | 0 | 0 | 74 | 1.38 | 4.61 | 22.46 | 0.98378 | 87.66 | 0.7 | -0.3 | 1.0213 | 24.93 | 10 | 0 | 450 | 0 | 0 | 100 | 8220 | 87.6 | 26.03
2024-10-07 11:30 | 794.6 | 0 | 0 | 0 | 55 | 1.23 | 3 | 22.68 | 0.97871 | 87.63 | 0.7 | -0.3 | 0 | 25.24 | 10 | 0 | 450 | 0 | 0 | 100 | 8244 | 87.58 | 26.36
2024-10-07 11:45 | 811.7 | 0 | 0 | 0 | 51 | 1.4 | 2.72 | 23.35 | 0.9733 | 87.61 | 0.7 | -0.3 | 0 | 26.09 | 0 | 0 | 450 | 0 | 0 | 100 | 8260 | 87.55 | 27.34
2024-10-07 12:00 | 548.5 | 0 | 0 | 0 | 54 | 1.32 | 3.27 | 23.37 | 0.97073 | 87.58 | 0.8 | -0.2 | 0 | 26.24 | 0 | 0 | 449 | 0 | 0 | 100 | 8260 | 87.52 | 27.59
2024-10-07 12:15 | 765.8 | 0.017021 | 0 | 0 | 36 | 1.4 | 3.14 | 23.37 | 0.97038 | 87.57 | 0.8 | -0.3 | 1.0213 | 26.39 | 1 | 0 | 449 | 0 | 0 | 100 | 8275 | 87.5 | 27.7
2024-10-07 12:30 | 970.7 | 0 | 0 | 0 | 57 | 1.47 | 3.95 | 24.02 | 0.96094 | 87.55 | 0.8 | -0.3 | 0 | 26.91 | 0 | 0 | 446 | 0 | 0 | 100 | 8290 | 87.49 | 28.37
2024-10-07 12:45 | 313.7 | 0 | 0 | 0 | 51 | 1.24 | 2.89 | 23.29 | 0.98383 | 87.54 | 0.7 | -0.2 | 0 | 26.77 | 1 | 0 | 450 | 0 | 0 | 100 | 8280 | 87.47 | 28.57
2024-10-07 13:00 | 613.5 | 0 | 0 | 0 | 74 | 1.37 | 2.52 | 23.23 | 0.98705 | 87.5 | 0.8 | -0.3 | 0 | 26.19 | 1 | 0 | 449 | 0 | 0 | 100 | 8286 | 87.44 | 27.86
2024-10-07 13:15 | 687.8 | 0.017021 | 0 | 0 | 77 | 1.3 | 2.67 | 23.35 | 0.97051 | 87.48 | 0.7 | -0.3 | 1.0213 | 26 | 0 | 0 | 445 | 0 | 0 | 100 | 8299 | 87.42 | 27.73
2024-10-07 13:30 | 652.3 | 0 | 0 | 0 | 102 | 1.62 | 4.22 | 23.06 | 0.97418 | 87.44 | 0.8 | -0.3 | 0 | 26.11 | 0 | 0 | 446 | 0 | 0 | 100 | 8306 | 87.37 | 28.07
2024-10-07 13:45 | 732.3 | 0 | 0 | 0 | 60 | 1.44 | 3.47 | 23.64 | 0.94272 | 87.41 | 0.8 | -0.3 | 0 | 26.3 | 0 | 0 | 447 | 0 | 0 | 100 | 8314 | 87.35 | 28.19
2024-10-07 14:00 | 482.9 | 0 | 0 | 0 | 67 | 1.6 | 3.38 | 23.45 | 0.98269 | 87.39 | 0.7 | -0.3 | 0 | 26.55 | 0 | 0 | 448 | 0 | 0 | 100 | 8305 | 87.33 | 28.4
2024-10-07 14:15 | 284.1 | 0.017021 | 0 | 0 | 81 | 1.39 | 3 | 22.75 | 0.99264 | 87.39 | 0.8 | -0.3 | 1.0213 | 25.61 | 0 | 0 | 450 | 0 | 0 | 100 | 8298 | 87.32 | 27.4
2024-10-07 14:30 | 432.8 | 0 | 0 | 0 | 71 | 1.36 | 3.72 | 22.69 | 0.99263 | 87.38 | 0.7 | -0.3 | 0 | 25.21 | 2 | 0 | 449 | 0 | 0 | 100 | 8295 | 87.31 | 26.73
2024-10-07 14:45 | 288.3 | 0 | 0 | 0 | 126 | 1.13 | 2.59 | 22.27 | 0.98404 | 87.37 | 0.7 | -0.3 | 0 | 24.66 | 2 | 0 | 449 | 0 | 0 | 100 | 8298 | 87.3 | 26.24
2024-10-07 15:00 | 167.7 | 0 | 0 | 0 | 347 | 1.02 | 2.58 | 22.27 | 0.97622 | 87.36 | 0.8 | -0.3 | 0 | 24.23 | 10 | 0 | 451 | 0 | 0 | 100 | 8290 | 87.29 | 25.75
2024-10-07 15:15 | 63.9 | 0.017021 | 0 | 0 | 69 | 1.02 | 2.51 | 21.96 | 0.97397 | 87.37 | 0.7 | -0.3 | 1.0213 | 23.45 | 15 | 0 | 452 | 0 | 0 | 100 | 8281 | 87.29 | 24.69
2024-10-07 15:30 | 71.5 | 0 | 0 | 0 | 59 | 1.02 | 2.34 | 21.51 | 0.9824 | 87.36 | 0.8 | -0.4 | 0 | 22.68 | 15 | 0 | 453 | 0 | 0 | 100 | 8273 | 87.29 | 23.61
2024-10-07 15:45 | 66.3 | 0 | 0 | 0 | 87 | 0.85 | 2.69 | 21.13 | 0.99797 | 87.38 | 0.8 | -0.4 | 0 | 22.18 | 15 | 0 | 453 | 0 | 0 | 100 | 8265 | 87.3 | 23.01
2024-10-07 16:00 | 66 | 0 | 0 | 0 | 100 | 1.18 | 3.91 | 20.59 | 1.0032 | 87.38 | 0.7 | -0.4 | 0 | 21.64 | 15 | 0 | 455 | 0 | 0 | 100 | 8260 | 87.31 | 22.39
2024-10-07 16:15 | 83.1 | 0 | 0 | 0 | 127 | 0.98 | 3.19 | 20.29 | 0.99968 | 87.39 | 0.7 | -0.4 | 0 | 21.09 | 15 | 0 | 454 | 0 | 0 | 100 | 8255 | 87.32 | 21.74
2024-10-07 16:30 | 40.1 | 0.017021 | 0 | 0 | 133 | 1.86 | 4.49 | 20.01 | 1.0005 | 87.41 | 0.7 | -0.4 | 1.0213 | 20.65 | 15 | 1 | 456 | 0 | 0 | 100 | 8251 | 87.34 | 21.23
2024-10-07 16:45 | 26.6 | 0 | 0 | 0 | 140 | 2.13 | 4.72 | 19.74 | 0.99908 | 87.42 | 0.7 | -0.5 | 0 | 20.06 | 15 | 6 | 463 | 0 | 0 | 100 | 8246 | 87.35 | 20.57
2024-10-07 17:00 | 11.5 | 0 | 0 | 0 | 152 | 1.71 | 5.06 | 19.66 | 0.9988 | 87.43 | 0.8 | -0.5 | 0 | 19.55 | 15 | 15 | 593 | 0 | 0 | 100 | 8241 | 87.37 | 20.02
2024-10-07 17:15 | 7.1 | 0 | 0 | 0 | 136 | 1.4 | 3.68 | 19.65 | 0.99155 | 87.47 | 0.8 | -0.4 | 0 | 19.25 | 15 | 15 | 527 | 0 | 0 | 100 | 8237 | 87.4 | 19.64
2024-10-07 17:30 | 2.7 | 0 | 0 | 0 | 140 | 1.31 | 2.54 | 19.52 | 0.99254 | 87.45 | 0.7 | -0.5 | 0 | 19.13 | 15 | 15 | 598 | 0 | 0 | 100 | 8233 | 87.38 | 19.42
2024-10-07 17:45 | 0 | 0 | 0 | 0 | 165 | 1.64 | 4.19 | 19.46 | 0.98828 | 87.47 | 0.8 | -0.5 | 0 | 19.01 | 15 | 15 | 554 | 0 | 0 | 100 | 8231 | 87.41 | 19.21
2024-10-07 18:00 | 0 | 0.017021 | 0 | 0 | 167 | 1.52 | 4.02 | 19.4 | 0.98131 | 87.52 | 0.7 | -0.5 | 1.0213 | 18.85 | 15 | 15 | 495 | 0 | 0 | 100 | 8229 | 87.45 | 19
2024-10-07 18:15 | 0 | 0 | 0 | 0 | 153 | 1.5 | 3.53 | 19.41 | 0.97715 | 87.5 | 0.8 | -0.5 | 0 | 18.79 | 15 | 15 | 462 | 0 | 0 | 100 | 8223 | 87.43 | 18.87
2024-10-07 18:30 | 0 | 0 | 0 | 0 | 164 | 1.51 | 3.93 | 19.43 | 0.9715 | 87.51 | 0.8 | -0.6 | 0 | 18.7 | 15 | 0 | 455 | 0 | 0 | 100 | 8224 | 87.45 | 18.81
2024-10-07 18:45 | 0 | 0 | 0 | 0 | 172 | 2.28 | 5.08 | 19.43 | 0.9715 | 87.54 | 0.7 | -0.5 | 0 | 18.71 | 15 | 0 | 455 | 0 | 0 | 100 | 8219 | 87.47 | 18.83
2024-10-07 19:00 | 0 | 0 | 0 | 0 | 180 | 1.53 | 4.69 | 19.4 | 0.97509 | 87.55 | 0.8 | -0.6 | 0 | 18.75 | 15 | 0 | 456 | 0 | 0 | 100 | 8216 | 87.49 | 18.87
2024-10-07 19:15 | 0 | 0 | 0 | 0 | 135 | 0.94 | 3.8 | 19.2 | 0.98596 | 87.58 | 0.7 | -0.5 | 0 | 18.71 | 15 | 0 | 457 | 0 | 0 | 100 | 8214 | 87.52 | 18.85
2024-10-07 19:30 | 0 | 0.017021 | 0 | 0 | 125 | 1.18 | 2.58 | 19.2 | 0.98821 | 87.62 | 0.7 | -0.5 | 1.0213 | 18.75 | 15 | 4 | 476 | 0 | 0 | 100 | 8210 | 87.55 | 18.82
2024-10-07 19:45 | 0 | 0 | 0 | 0 | 146 | 1.39 | 3.99 | 19.03 | 0.99601 | 87.64 | 0.7 | -0.5 | 0 | 18.69 | 15 | 15 | 464 | 0 | 0 | 100 | 8207 | 87.58 | 18.77
2024-10-07 20:00 | 0 | 0 | 0 | 0 | 138 | 1.4 | 3.26 | 19.01 | 0.98588 | 87.64 | 0.7 | -0.5 | 0 | 18.53 | 15 | 15 | 549 | 0 | 0 | 100 | 8209 | 87.58 | 18.61
2024-10-07 20:15 | 0 | 0 | 0 | 0 | 12 | 0.98 | 1.98 | 18.76 | 0.99168 | 87.65 | 0.8 | -0.5 | 0 | 18.38 | 15 | 15 | 592 | 0 | 0 | 100 | 8203 | 87.58 | 18.45
2024-10-07 20:30 | 0 | 0 | 0 | 0 | 111 | 1.25 | 3.06 | 18.83 | 0.98229 | 87.67 | 0.7 | -0.5 | 0 | 18.28 | 15 | 15 | 546 | 0 | 0 | 100 | 8203 | 87.6 | 18.25
2024-10-07 20:45 | 0 | 0 | 0 | 0 | 149 | 1.65 | 4.08 | 18.92 | 0.96534 | 87.68 | 0.7 | -0.6 | 0 | 18.1 | 15 | 15 | 528 | 0 | 0 | 100 | 8200 | 87.62 | 18.07
2024-10-07 21:00 | 0 | 0 | 0 | 0 | 136 | 1.32 | 3.5 | 19.05 | 0.96571 | 87.68 | 0.8 | -0.5 | 0 | 18.26 | 15 | 15 | 499 | 0 | 0 | 100 | 8200 | 87.62 | 18.19
2024-10-07 21:15 | 0 | 0.017021 | 0 | 0 | 133 | 1.4 | 3.91 | 19.18 | 0.96873 | 87.67 | 0.7 | -0.5 | 1.0213 | 18.41 | 15 | 15 | 602 | 0 | 0 | 100 | 8192 | 87.61 | 18.32
2024-10-07 21:30 | 0 | 0 | 0 | 0 | 145 | 1.46 | 3.57 | 19.23 | 0.97335 | 87.69 | 0.8 | -0.5 | 0 | 18.53 | 15 | 15 | 569 | 0 | 0 | 100 | 8192 | 87.62 | 18.42
2024-10-07 21:45 | 0 | 0 | 0 | 0 | 168 | 1.76 | 5.71 | 19.24 | 0.97274 | 87.69 | 0.8 | -0.5 | 0 | 18.55 | 15 | 15 | 657 | 0 | 0 | 100 | 8190 | 87.63 | 18.45
2024-10-07 22:00 | 0 | 0 | 0 | 0 | 163 | 1.48 | 5.16 | 18.7 | 0.9982 | 87.69 | 0.8 | -0.5 | 0 | 18.49 | 15 | 15 | 576 | 0.4 | 12 | 100 | 8187 | 87.63 | 18.45
2024-10-07 22:15 | 0 | 0 | 0 | 0 | 130 | 1.1 | 2.62 | 18.59 | 0.99948 | 87.68 | 0.8 | -0.5 | 0 | 18.45 | 15 | 15 | 620 | 0 | 0 | 100 | 8186 | 87.62 | 18.44
2024-10-07 22:30 | 0 | 0 | 0 | 0 | 129 | 1.41 | 2.64 | 18.53 | 1.0004 | 87.68 | 0.7 | -0.5 | 0 | 18.45 | 15 | 15 | 577 | 0.2 | 12 | 100 | 8186 | 87.62 | 18.41
2024-10-07 22:45 | 0 | 0.017021 | 0 | 0 | 136 | 1.44 | 3.05 | 18.63 | 1.0002 | 87.68 | 0.8 | -0.5 | 1.0213 | 18.47 | 15 | 15 | 603 | 0.2 | 12 | 100 | 8181 | 87.62 | 18.44
2024-10-07 23:00 | 0 | 0 | 0 | 0 | 146 | 1.86 | 3.96 | 18.6 | 0.99979 | 87.67 | 0.7 | -0.5 | 0 | 18.51 | 15 | 15 | 547 | 0 | 0 | 100 | 8181 | 87.61 | 18.46
2024-10-07 23:15 | 0 | 0 | 0 | 0 | 144 | 2.02 | 4.58 | 18.6 | 1.0007 | 87.66 | 0.7 | -0.5 | 0 | 18.49 | 15 | 15 | 579 | 0.2 | 12 | 100 | 8175 | 87.59 | 18.46
2024-10-07 23:30 | 0 | 0 | 0 | 0 | 149 | 1.82 | 4.16 | 18.6 | 0.99886 | 87.63 | 0.7 | -0.5 | 0 | 18.5 | 15 | 15 | 561 | 0.2 | 12 | 100 | 8177 | 87.57 | 18.47
2024-10-07 23:45 | 0 | 0 | 0 | 0 | 143 | 1.84 | 4.45 | 18.59 | 0.99855 | 87.6 | 0.6 | -0.5 | 0 | 18.48 | 15 | 15 | 512 | 0 | 0 | 100 | 8175 | 87.54 | 18.46
2024-10-08 | 0 | 0 | 0 | 0 | 144 | 1.35 | 2.95 | 18.67 | 0.99403 | 87.57 | 0.7 | -0.5 | 0 | 18.43 | 15 | 15 | 478 | 0 | 0 | 100 | 8172 | 87.51 | 18.45
2024-10-08 00:15 | 0 | 0.017021 | 0 | 0 | 169 | 0.8 | 2.03 | 18.91 | 0.97602 | 87.55 | 0.7 | -0.4 | 1.0213 | 18.27 | 15 | 15 | 464 | 0 | 0 | 100 | 8140 | 87.49 | 18.54
2024-10-08 00:30 | 0 | 0 | 0 | 0 | 140 | 1.39 | 3.59 | 18.95 | 0.94846 | 87.53 | 0.7 | -0.5 | 0 | 18.23 | 15 | 13 | 476 | 0 | 0 | 100 | 8153 | 87.47 | 18.48
2024-10-08 00:45 | 0 | 0 | 0 | 0 | 141 | 2.44 | 5.37 | 19.13 | 0.96181 | 87.52 | 0.8 | -0.5 | 0 | 18.24 | 15 | 8 | 457 | 0 | 0 | 100 | 8150 | 87.46 | 18.47
2024-10-08 01:00 | 0 | 0 | 0 | 0 | 155 | 2.44 | 5.55 | 19.17 | 0.96527 | 87.49 | 0.8 | -0.6 | 0 | 18.35 | 15 | 2 | 457 | 0 | 0 | 100 | 8150 | 87.43 | 18.55
2024-10-08 01:15 | 0 | 0 | 0 | 0 | 163 | 1.16 | 3.38 | 19.04 | 0.97358 | 87.48 | 0.7 | -0.4 | 0 | 18.37 | 15 | 7 | 457 | 0 | 0 | 100 | 8150 | 87.42 | 18.55
2024-10-08 01:30 | 0 | 0 | 0 | 0 | 134 | 0.79 | 2.43 | 18.8 | 0.98413 | 87.47 | 0.7 | -0.5 | 0 | 18.27 | 15 | 3 | 499 | 0 | 0 | 100 | 8146 | 87.41 | 18.44
2024-10-08 01:45 | 0 | 0.017021 | 0 | 0 | 170 | 1.17 | 2.99 | 19.04 | 0.96541 | 87.46 | 0.8 | -0.6 | 1.0213 | 18.25 | 15 | 15 | 480 | 0 | 0 | 100 | 8146 | 87.4 | 18.38
2024-10-08 02:00 | 0 | 0 | 0 | 0 | 164 | 1.47 | 4.3 | 19.14 | 0.96302 | 87.46 | 0.7 | -0.5 | 0 | 18.28 | 15 | 13 | 458 | 0 | 0 | 100 | 8145 | 87.4 | 18.45
2024-10-08 02:15 | 0 | 0 | 0 | 0 | 153 | 1.04 | 2.79 | 18.99 | 0.97344 | 87.46 | 0.8 | -0.5 | 0 | 18.33 | 15 | 0 | 457 | 0 | 0 | 100 | 8140 | 87.4 | 18.43
2024-10-08 02:30 | 0 | 0 | 0 | 0 | 145 | 1.36 | 3.97 | 18.83 | 0.97769 | 87.46 | 0.7 | -0.5 | 0 | 18.22 | 15 | 3 | 503 | 0 | 0 | 100 | 8141 | 87.4 | 18.31
2024-10-08 02:45 | 0 | 0 | 0 | 0 | 118 | 1.07 | 3.77 | 18.57 | 0.98763 | 87.46 | 0.7 | -0.4 | 0 | 18.12 | 15 | 15 | 488 | 0 | 0 | 100 | 8140 | 87.4 | 18.17
2024-10-08 03:00 | 0 | 0 | 0 | 0 | 140 | 0.89 | 2.51 | 18.52 | 0.98182 | 87.45 | 0.7 | -0.5 | 0 | 17.97 | 15 | 15 | 480 | 0 | 0 | 100 | 8137 | 87.4 | 18.04
2024-10-08 03:15 | 0 | 0.017021 | 0 | 0 | 141 | 1.37 | 4.83 | 18.51 | 0.97914 | 87.45 | 0.7 | -0.5 | 1.0213 | 17.92 | 15 | 15 | 490 | 0 | 0 | 100 | 8137 | 87.39 | 17.95
2024-10-08 03:30 | 0 | 0 | 0 | 0 | 129 | 0.97 | 2.77 | 18.45 | 0.98189 | 87.46 | 0.7 | -0.5 | 0 | 17.89 | 15 | 15 | 484 | 0 | 0 | 100 | 8132 | 87.4 | 17.94
2024-10-08 03:45 | 0 | 0 | 0 | 0 | 150 | 0.82 | 2.43 | 18.37 | 0.98446 | 87.46 | 0.7 | -0.5 | 0 | 17.85 | 15 | 15 | 479 | 0 | 0 | 100 | 8131 | 87.4 | 17.85
2024-10-08 04:00 | 0 | 0 | 0 | 0 | 326 | 0.52 | 1.3 | 18 | 0.99693 | 87.46 | 0.8 | -0.5 | 0 | 17.73 | 15 | 15 | 488 | 0 | 0 | 100 | 8131 | 87.4 | 17.66
2024-10-08 04:15 | 0 | 0 | 0 | 0 | 288 | 0.54 | 1.19 | 17.77 | 0.99523 | 87.45 | 0.7 | -0.5 | 0 | 17.48 | 15 | 15 | 498 | 0 | 0 | 100 | 8131 | 87.39 | 17.38
2024-10-08 04:30 | 0 | 0 | 0 | 0 | 304 | 0.75 | 1.28 | 17.76 | 0.98897 | 87.45 | 0.7 | -0.5 | 0 | 17.34 | 15 | 15 | 504 | 0 | 0 | 100 | 8129 | 87.39 | 17.24
2024-10-08 04:45 | 0 | 0 | 0 | 0 | 283 | 0.82 | 1.32 | 17.73 | 0.98739 | 87.46 | 0.8 | -0.6 | 0 | 17.29 | 15 | 15 | 512 | 0 | 0 | 100 | 8127 | 87.4 | 17.17
2024-10-08 05:00 | 0 | 0.017021 | 0 | 0 | 324 | 0.54 | 1.14 | 17.63 | 0.99016 | 87.46 | 0.8 | -0.5 | 1.0213 | 17.2 | 15 | 15 | 520 | 0 | 0 | 100 | 8127 | 87.4 | 17.09
2024-10-08 05:15 | 0 | 0 | 0 | 0 | 330 | 0.63 | 1.5 | 17.59 | 0.98669 | 87.46 | 0.7 | -0.5 | 0 | 17.12 | 15 | 15 | 530 | 0 | 0 | 100 | 8122 | 87.4 | 17
2024-10-08 05:30 | 0.7 | 0 | 0 | 0 | 297 | 0.67 | 1.03 | 17.57 | 0.98694 | 87.46 | 0.7 | -0.5 | 0 | 17.11 | 15 | 15 | 541 | 0 | 0 | 100 | 8122 | 87.41 | 16.95
2024-10-08 05:45 | 6.7 | 0 | 0 | 0 | 279 | 0.72 | 1.22 | 17.61 | 0.98445 | 87.48 | 0.7 | -0.5 | 0 | 17.11 | 15 | 15 | 548 | 0 | 0 | 100 | 8123 | 87.43 | 16.95
2024-10-08 06:00 | 49.7 | 0 | 0 | 0 | 307 | 0.47 | 0.91 | 17.93 | 0.9838 | 87.5 | 0.8 | -0.5 | 0 | 17.41 | 15 | 15 | 541 | 0 | 0 | 100 | 8118 | 87.45 | 17.2
2024-10-08 06:15 | 110 | 0 | 0 | 0 | 16 | 0.35 | 0.65 | 18.37 | 0.99677 | 87.51 | 0.7 | -0.5 | 0 | 18.71 | 15 | 15 | 506 | 0 | 0 | 100 | 8118 | 87.47 | 18.49
2024-10-08 06:30 | 131 | 0 | 0 | 0 | 19 | 0.85 | 1.28 | 19.01 | 0.99771 | 87.53 | 0.8 | -0.5 | 0 | 19.69 | 15 | 15 | 462 | 0 | 0 | 100 | 8119 | 87.49 | 19.64
2024-10-08 06:45 | 110.7 | 0.017021 | 0 | 0 | 0 | 0.78 | 1.39 | 19.15 | 1.0008 | 87.56 | 0.8 | -0.5 | 1.0213 | 19.72 | 15 | 2 | 456 | 0 | 0 | 100 | 8120 | 87.51 | 19.93
2024-10-08 07:00 | 128.7 | 0 | 0 | 0 | 3 | 0.94 | 1.59 | 19.23 | 0.99983 | 87.58 | 0.8 | -0.5 | 0 | 19.67 | 15 | 0 | 455 | 0 | 0 | 100 | 8119 | 87.52 | 20.05
2024-10-08 07:15 | 158.1 | 0 | 0 | 0 | 48 | 0.91 | 2.4 | 19.41 | 1.0002 | 87.59 | 0.8 | -0.4 | 0 | 19.8 | 15 | 0 | 455 | 0 | 0 | 100 | 8123 | 87.54 | 20.36
2024-10-08 07:30 | 175.3 | 0 | 0 | 0 | 28 | 1.06 | 1.75 | 19.75 | 0.99802 | 87.6 | 0.7 | -0.4 | 0 | 20.05 | 15 | 0 | 454 | 0 | 0 | 100 | 8124 | 87.55 | 20.8
2024-10-08 07:45 | 239.3 | 0 | 0 | 0 | 30 | 1.3 | 2.29 | 19.98 | 0.99932 | 87.61 | 0.8 | -0.4 | 0 | 20.5 | 15 | 0 | 454 | 0 | 0 | 100 | 8125 | 87.56 | 21.34
2024-10-08 08:00 | 326.9 | 0 | 0 | 0 | 25 | 1.59 | 2.62 | 20.23 | 0.99622 | 87.62 | 0.8 | -0.5 | 0 | 21.05 | 15 | 0 | 453 | 0 | 0 | 100 | 8137 | 87.56 | 21.88
2024-10-08 08:15 | 346.1 | 0.017021 | 0 | 0 | 47 | 1.45 | 7.28 | 20.87 | 0.99823 | 87.62 | 0.8 | -0.4 | 1.0213 | 22.04 | 15 | 0 | 453 | 0 | 0 | 100 | 8140 | 87.58 | 23.18
2024-10-08 08:30 | 276.8 | 0 | 0 | 0 | 38 | 1.66 | 3.06 | 20.87 | 0.99742 | 87.64 | 0.8 | -0.4 | 0 | 22.17 | 15 | 0 | 452 | 0 | 0 | 100 | 8131 | 87.59 | 23.46
2024-10-08 08:45 | 296.5 | 0 | 0 | 0 | 41 | 1.33 | 2.05 | 20.89 | 1.0023 | 87.65 | 0.7 | -0.4 | 0 | 22.27 | 15 | 0 | 452 | 0 | 0 | 100 | 8143 | 87.6 | 23.63
2024-10-08 09:00 | 274.5 | 0 | 0 | 0 | 38 | 1.32 | 3.54 | 20.85 | 0.99986 | 87.66 | 0.8 | -0.3 | 0 | 22.33 | 15 | 0 | 452 | 0 | 0 | 100 | 8143 | 87.61 | 23.67
2024-10-08 09:15 | 315.5 | 0 | 0 | 0 | 45 | 1.23 | 2.75 | 21.2 | 0.9925 | 87.66 | 0.8 | -0.4 | 0 | 22.77 | 15 | 0 | 452 | 0 | 0 | 100 | 8124 | 87.61 | 24.08
2024-10-08 09:30 | 690.5 | 0.017021 | 0 | 0 | 77 | 1.32 | 2.97 | 21.75 | 0.99422 | 87.65 | 0.7 | -0.3 | 1.0213 | 23.67 | 15 | 0 | 451 | 0 | 0 | 100 | 8167 | 87.6 | 24.98
2024-10-08 09:45 | 572.2 | 0 | 0 | 0 | 69 | 1.26 | 3.12 | 22.13 | 0.98195 | 87.66 | 0.8 | -0.4 | 0 | 24.61 | 14 | 0 | 450 | 0 | 0 | 100 | 8175 | 87.6 | 26.02
2024-10-08 10:00 | 590.9 | 0 | 0 | 0 | 60 | 1.33 | 2.75 | 22.05 | 0.98411 | 87.65 | 0.8 | -0.3 | 0 | 24.58 | 14 | 0 | 450 | 0 | 0 | 100 | 8191 | 87.6 | 25.95
2024-10-08 10:15 | 392.7 | 0 | 0 | 0 | 58 | 1.57 | 2.95 | 22.12 | 0.99345 | 87.65 | 0.8 | -0.3 | 0 | 24.59 | 15 | 0 | 451 | 0 | 0 | 100 | 8193 | 87.59 | 26.01
2024-10-08 10:30 | 786.3 | 0 | 0 | 0 | 65 | 1.71 | 4.87 | 22.99 | 0.96263 | 87.63 | 0.8 | -0.3 | 0 | 25.04 | 14 | 0 | 450 | 0 | 0 | 100 | 8220 | 87.57 | 26.38
2024-10-08 10:45 | 361.7 | 0.017021 | 0 | 0 | 57 | 1.46 | 3.23 | 22.85 | 0.96724 | 87.62 | 0.8 | -0.3 | 1.0213 | 25.52 | 13 | 0 | 451 | 0 | 0 | 100 | 8217 | 87.56 | 26.89
2024-10-08 11:00 | 681.3 | 0 | 0 | 0 | 74 | 1.73 | 3.14 | 23.19 | 0.95106 | 87.59 | 0.8 | -0.3 | 0 | 25.45 | 12 | 0 | 450 | 0 | 0 | 100 | 8230 | 87.54 | 26.8
2024-10-08 11:15 | 770.5 | 0 | 0 | 0 | 67 | 1.76 | 3.6 | 23.47 | 0.97251 | 87.57 | 0.8 | -0.3 | 0 | 26.12 | 11 | 0 | 450 | 0 | 0 | 100 | 8249 | 87.52 | 27.44
2024-10-08 11:30 | 594.9 | 0 | 0 | 0 | 66 | 1.58 | 3.74 | 23.35 | 0.97818 | 87.56 | 0.8 | -0.3 | 0 | 26.02 | 9 | 0 | 449 | 0 | 0 | 100 | 8259 | 87.5 | 27.53
2024-10-08 11:45 | 503.6 | 0.017021 | 0 | 0 | 83 | 1.52 | 3.33 | 23.31 | 0.99592 | 87.53 | 0.8 | -0.3 | 1.0213 | 26.27 | 8 | 0 | 451 | 0 | 0 | 100 | 8258 | 87.47 | 27.9
2024-10-08 12:00 | 554.9 | 0 | 0 | 0 | 77 | 1.67 | 3.4 | 22.9 | 0.98724 | 87.5 | 0.8 | -0.3 | 0 | 25.65 | 11 | 0 | 450 | 0 | 0 | 100 | 8264 | 87.44 | 27.3
2024-10-08 12:15 | 306.7 | 0 | 0 | 0 | 74 | 1.08 | 2.04 | 22.83 | 0.98568 | 87.49 | 0.7 | -0.3 | 0 | 25.38 | 15 | 1 | 469 | 0 | 0 | 100 | 8261 | 87.43 | 27.07
2024-10-08 12:30 | 819.9 | 0 | 0 | 0 | 59 | 1.18 | 2.88 | 22.7 | 0.99747 | 87.47 | 0.8 | -0.3 | 0 | 25.44 | 12 | 11 | 448 | 0 | 0 | 100 | 8284 | 87.41 | 26.47
2024-10-08 12:45 | 317.2 | 0 | 0 | 0 | 63 | 1.27 | 3.08 | 22.49 | 1.0055 | 87.45 | 0.8 | -0.3 | 0 | 25.47 | 11 | 4 | 484 | 0 | 0 | 100 | 8275 | 87.39 | 26.94
2024-10-08 13:00 | 127.9 | 0.017021 | 0 | 0 | 84 | 1.22 | 2.32 | 21.67 | 0.99832 | 87.45 | 0.7 | -0.4 | 1.0213 | 24.09 | 15 | 13 | 518 | 0 | 0 | 100 | 8266 | 87.38 | 25.47
2024-10-08 13:15 | 105.9 | 0 | 0 | 0 | 34 | 1.01 | 1.79 | 21.13 | 1.0004 | 87.43 | 0.8 | -0.4 | 0 | 22.57 | 15 | 15 | 477 | 0 | 0 | 100 | 8259 | 87.36 | 23.75
2024-10-08 13:30 | 92.9 | 0 | 0 | 0 | 63 | 1.07 | 2.33 | 21.01 | 1.0025 | 87.42 | 0.7 | -0.4 | 0 | 21.93 | 15 | 8 | 454 | 0 | 0 | 100 | 8250 | 87.34 | 23.08
2024-10-08 13:45 | 75.5 | 0 | 0 | 0 | 51 | 1.03 | 1.7 | 20.81 | 1.0003 | 87.4 | 0.7 | -0.4 | 0 | 21.58 | 15 | 4 | 474 | 0 | 0 | 100 | 8245 | 87.34 | 22.51
2024-10-08 14:00 | 48.5 | 0 | 0 | 0 | 80 | 0.73 | 1.69 | 20.51 | 1.0019 | 87.4 | 0.5 | -0.3 | 0 | 21.14 | 15 | 15 | 742 | 0 | 0 | 100 | 8241 | 87.33 | 21.77
2024-10-08 14:15 | 38.4 | 0.017021 | 0 | 0 | 43 | 0.68 | 1.5 | 19.97 | 0.99908 | 87.4 | 0.6 | -0.3 | 1.0213 | 20.45 | 15 | 15 | 672 | 0 | 0 | 100 | 8235 | 87.33 | 20.86
2024-10-08 14:30 | 48.5 | 0 | 0 | 0 | 101 | 0.66 | 2.02 | 19.83 | 0.99697 | 87.38 | 0.7 | -0.4 | 0 | 20.09 | 15 | 15 | 590 | 0.4 | 12 | 100 | 8230 | 87.32 | 20.41
2024-10-08 14:45 | 25.5 | 0 | 0 | 0 | 75 | 0.58 | 1.66 | 19.69 | 0.99956 | 87.38 | 0.7 | -0.5 | 0 | 19.82 | 15 | 15 | 565 | 0 | 0 | 100 | 8227 | 87.32 | 20.09
2024-10-08 15:00 | 25.5 | 0 | 0 | 0 | 41 | 1.14 | 2.29 | 19.42 | 1.0009 | 87.38 | 0.7 | -0.4 | 0 | 19.68 | 15 | 15 | 674 | 0.2 | 12 | 100 | 8222 | 87.32 | 19.83
2024-10-08 15:15 | 34.3 | 0 | 0 | 0 | 34 | 1.22 | 2.16 | 19.52 | 0.99871 | 87.38 | 0.7 | -0.4 | 0 | 19.55 | 15 | 15 | 772 | 0.2 | 12 | 100 | 8218 | 87.32 | 19.65
2024-10-08 15:30 | 25.9 | 0.017021 | 0 | 0 | 2 | 0.88 | 2.34 | 19.53 | 1.0012 | 87.4 | 0.7 | -0.5 | 1.0213 | 19.5 | 15 | 15 | 814 | 0.4 | 12 | 100 | 8216 | 87.34 | 19.55
2024-10-08 15:45 | 22.9 | 0 | 0 | 0 | 38 | 0.93 | 3.13 | 19.38 | 1.0008 | 87.43 | 0.8 | -0.5 | 0 | 19.4 | 15 | 15 | 595 | 0.4 | 12 | 100 | 8212 | 87.37 | 19.38
2024-10-08 16:00 | 33.9 | 0 | 0 | 0 | 128 | 0.84 | 2.92 | 19.28 | 0.99941 | 87.43 | 0.7 | -0.5 | 0 | 19.28 | 15 | 15 | 576 | 0 | 0 | 100 | 8210 | 87.37 | 19.25
2024-10-08 16:15 | 37.3 | 0 | 0 | 0 | 130 | 0.71 | 2.15 | 19.35 | 0.99952 | 87.43 | 0.7 | -0.5 | 0 | 19.18 | 15 | 15 | 588 | 0 | 0 | 100 | 8206 | 87.37 | 19.14
2024-10-08 16:30 | 28.3 | 0 | 0 | 0 | 146 | 0.9 | 2.57 | 19.42 | 0.99784 | 87.45 | 0.7 | -0.5 | 0 | 19.19 | 15 | 15 | 591 | 0 | 0 | 100 | 8204 | 87.39 | 19.1
2024-10-08 16:45 | 15.3 | 0 | 0 | 0 | 184 | 1.03 | 3.18 | 19.47 | 0.99386 | 87.46 | 0.8 | -0.5 | 0 | 19.11 | 15 | 15 | 554 | 0 | 0 | 100 | 8203 | 87.41 | 19
2024-10-08 17:00 | 10 | 0.017021 | 0 | 0 | 94 | 0.55 | 1.29 | 19.33 | 0.9972 | 87.46 | 0.8 | -0.5 | 1.0213 | 19.03 | 15 | 15 | 554 | 0 | 0 | 100 | 8198 | 87.4 | 18.93
2024-10-08 17:15 | 5.3 | 0 | 0 | 0 | 105 | 0.78 | 2.6 | 19.29 | 0.99342 | 87.47 | 0.8 | -0.4 | 0 | 18.93 | 15 | 15 | 555 | 0 | 0 | 100 | 8195 | 87.42 | 18.85
2024-10-08 17:30 | 0.6 | 0 | 0 | 0 | 31 | 0.45 | 1.12 | 19.11 | 1.0001 | 87.49 | 0.8 | -0.5 | 0 | 18.9 | 15 | 15 | 561 | 0 | 0 | 100 | 8193 | 87.44 | 18.78
2024-10-08 17:45 | 0 | 0 | 0 | 0 | 7 | 0.38 | 0.99 | 18.93 | 0.99996 | 87.52 | 0.7 | -0.5 | 0 | 18.83 | 15 | 15 | 554 | 0 | 0 | 100 | 8195 | 87.47 | 18.72
2024-10-08 18:00 | 0 | 0 | 0 | 0 | 91 | 0.37 | 1.16 | 18.93 | 0.9995 | 87.55 | 0.7 | -0.5 | 0 | 18.77 | 15 | 15 | 524 | 0 | 0 | 100 | 8191 | 87.49 | 18.68
2024-10-08 18:15 | 0 | 0 | 0 | 0 | 42 | 0.61 | 2.12 | 18.89 | 0.99971 | 87.58 | 0.7 | -0.5 | 0 | 18.76 | 15 | 15 | 532 | 0 | 0 | 100 | 8191 | 87.52 | 18.69
2024-10-08 18:30 | 0 | 0.017021 | 0 | 0 | 17 | 0.46 | 0.97 | 18.92 | 0.99921 | 87.6 | 0.7 | -0.5 | 1.0213 | 18.77 | 15 | 15 | 522 | 0 | 0 | 100 | 8185 | 87.54 | 18.66
2024-10-08 18:45 | 0 | 0 | 0 | 0 | 46 | 0.86 | 3.11 | 19.13 | 0.99027 | 87.62 | 0.8 | -0.5 | 0 | 18.72 | 15 | 15 | 502 | 0 | 0 | 100 | 8181 | 87.56 | 18.63
2024-10-08 19:00 | 0 | 0 | 0 | 0 | 180 | 1.34 | 3.59 | 19.4 | 0.97687 | 87.62 | 0.7 | -0.5 | 0 | 18.77 | 15 | 15 | 469 | 0 | 0 | 100 | 8179 | 87.56 | 18.63
2024-10-08 19:15 | 0 | 0 | 0 | 0 | 246 | 1.54 | 3.98 | 19.46 | 0.97854 | 87.62 | 0.7 | -0.5 | 0 | 18.86 | 15 | 15 | 563 | 0 | 0 | 100 | 8179 | 87.56 | 18.67
2024-10-08 19:30 | 0 | 0 | 0 | 0 | 205 | 1.53 | 2.85 | 19.5 | 0.97699 | 87.64 | 0.8 | -0.5 | 0 | 18.88 | 15 | 15 | 550 | 0 | 0 | 100 | 8175 | 87.59 | 18.74
2024-10-08 19:45 | 0 | 0 | 0 | 0 | 186 | 1.36 | 3.22 | 19.54 | 0.96928 | 87.67 | 0.7 | -0.5 | 0 | 18.8 | 15 | 15 | 507 | 0 | 0 | 100 | 8174 | 87.61 | 18.74
2024-10-08 20:00 | 0 | 0.017021 | 0 | 0 | 206 | 1.91 | 4.96 | 19.49 | 0.96921 | 87.69 | 0.7 | -0.3 | 1.0213 | 18.74 | 15 | 15 | 635 | 0 | 0 | 100 | 8170 | 87.63 | 18.72
2024-10-08 20:15 | 0 | 0 | 0 | 0 | 197 | 2.24 | 5.26 | 19.38 | 0.97008 | 87.7 | 0.8 | -0.4 | 0 | 18.64 | 15 | 15 | 552 | 0 | 0 | 100 | 8170 | 87.64 | 18.67
2024-10-08 20:30 | 0 | 0 | 0 | 0 | 190 | 2.66 | 7.89 | 19.41 | 0.96738 | 87.7 | 0.8 | -0.3 | 0 | 18.63 | 15 | 15 | 474 | 0 | 0 | 100 | 8171 | 87.65 | 18.67
2024-10-08 20:45 | 0 | 0 | 0 | 0 | 191 | 2.11 | 4.74 | 19.3 | 0.97403 | 87.7 | 0.7 | -0.4 | 0 | 18.63 | 15 | 4 | 457 | 0 | 0 | 100 | 8167 | 87.64 | 18.63
2024-10-08 21:00 | 0 | 0 | 0 | 0 | 231 | 1.97 | 4.94 | 19.23 | 0.97649 | 87.7 | 0.8 | -0.5 | 0 | 18.6 | 15 | 0 | 457 | 0 | 0 | 100 | 8166 | 87.64 | 18.61
2024-10-08 21:15 | 0 | 0 | 0 | 0 | 245 | 1.39 | 3.69 | 19.17 | 0.97969 | 87.69 | 0.7 | -0.5 | 0 | 18.6 | 15 | 9 | 501 | 0 | 0 | 100 | 8163 | 87.63 | 18.64
2024-10-08 21:30 | 0 | 0.017021 | 0 | 0 | 183 | 1.46 | 4.16 | 19.12 | 0.98094 | 87.69 | 0.7 | -0.5 | 1.0213 | 18.55 | 15 | 15 | 474 | 0 | 0 | 100 | 8160 | 87.63 | 18.64
2024-10-08 21:45 | 0 | 0 | 0 | 0 | 192 | 1.9 | 5.2 | 19.29 | 0.9715 | 87.69 | 0.7 | -0.5 | 0 | 18.59 | 15 | 5 | 456 | 0 | 0 | 100 | 8156 | 87.63 | 18.67
2024-10-08 22:00 | 0 | 0 | 0 | 0 | 189 | 2.24 | 5.18 | 19.28 | 0.97614 | 87.7 | 0.8 | -0.4 | 0 | 18.64 | 15 | 0 | 457 | 0 | 0 | 100 | 8156 | 87.64 | 18.74
2024-10-08 22:15 | 0 | 0 | 0 | 0 | 191 | 2.33 | 4.53 | 19.16 | 0.98617 | 87.71 | 0.7 | -0.3 | 0 | 18.69 | 15 | 0 | 457 | 0 | 0 | 100 | 8157 | 87.65 | 18.76
2024-10-08 22:30 | 0 | 0 | 0 | 0 | 181 | 2.18 | 5.44 | 19.16 | 0.98797 | 87.72 | 0.7 | -0.4 | 0 | 18.7 | 15 | 0 | 457 | 0 | 0 | 100 | 8156 | 87.66 | 18.76
2024-10-08 22:45 | 0 | 0 | 0 | 0 | 208 | 2.29 | 4.87 | 19.07 | 0.989 | 87.7 | 0.7 | -0.4 | 0 | 18.65 | 15 | 0 | 457 | 0 | 0 | 100 | 8149 | 87.64 | 18.74
2024-10-08 23:00 | 0 | 0.017021 | 0 | 0 | 218 | 2.32 | 5.35 | 19.11 | 0.98563 | 87.68 | 0.8 | -0.7 | 1.0213 | 18.63 | 15 | 0 | 457 | 0 | 0 | 100 | 8153 | 87.62 | 18.7
2024-10-08 23:15 | 0 | 0 | 0 | 0 | 206 | 1.81 | 4.52 | 19.23 | 0.98143 | 87.66 | 0.7 | -0.5 | 0 | 18.66 | 15 | 0 | 457 | 0 | 0 | 100 | 8147 | 87.6 | 18.72
2024-10-08 23:30 | 0 | 0 | 0 | 0 | 181 | 1.76 | 4.06 | 19.19 | 0.98523 | 87.65 | 0.7 | -0.4 | 0 | 18.7 | 15 | 0 | 457 | 0 | 0 | 100 | 8146 | 87.59 | 18.75
2024-10-08 23:45 | 0 | 0 | 0 | 0 | 169 | 2.02 | 5.73 | 19.22 | 0.98878 | 87.64 | 0.8 | -0.5 | 0 | 18.77 | 15 | 1 | 460 | 0 | 0 | 100 | 8144 | 87.58 | 18.77
2024-10-09 | 0 | 0 | 0 | 0 | 162 | 1.34 | 3.44 | 19.3 | 0.98297 | 87.64 | 0.7 | -0.5 | 0 | 18.77 | 15 | 15 | 592 | 0 | 0 | 100 | 8144 | 87.58 | 18.75
2024-10-09 00:15 | 0 | 0 | 0 | 0 | 105 | 1.03 | 3.97 | 19.21 | 0.984 | 87.63 | 0.7 | -0.5 | 0 | 18.69 | 15 | 15 | 512 | 0 | 0 | 100 | 8112 | 87.58 | 18.85
2024-10-09 00:30 | 0 | 0 | 0 | 0 | 16 | 1.26 | 4.09 | 19.07 | 0.96542 | 87.62 | 0.8 | -0.4 | 0 | 18.65 | 15 | 15 | 514 | 0 | 0 | 100 | 8124 | 87.56 | 18.79
2024-10-09 00:45 | 0 | 0.017021 | 0 | 0 | 91 | 0.93 | 3.1 | 18.97 | 0.99154 | 87.61 | 0.7 | -0.5 | 1.0213 | 18.56 | 15 | 15 | 524 | 0 | 0 | 100 | 8121 | 87.55 | 18.63
2024-10-09 01:00 | 0 | 0 | 0 | 0 | 341 | 1.31 | 5.83 | 19.05 | 0.98524 | 87.61 | 0.7 | -0.4 | 0 | 18.57 | 15 | 15 | 523 | 0 | 0 | 100 | 8123 | 87.55 | 18.53
2024-10-09 01:15 | 0 | 0 | 0 | 0 | 148 | 1.21 | 3.55 | 19.11 | 0.98291 | 87.61 | 0.7 | -0.5 | 0 | 18.59 | 15 | 15 | 466 | 0 | 0 | 100 | 8120 | 87.55 | 18.52
2024-10-09 01:30 | 0 | 0 | 0 | 0 | 183 | 1.14 | 3.51 | 19.01 | 0.98815 | 87.59 | 0.8 | -0.4 | 0 | 18.57 | 15 | 5 | 460 | 0 | 0 | 100 | 8118 | 87.53 | 18.57
2024-10-09 01:45 | 0 | 0 | 0 | 0 | 176 | 1.39 | 3.55 | 19 | 0.98968 | 87.58 | 0.8 | -0.6 | 0 | 18.58 | 15 | 15 | 473 | 0 | 0 | 100 | 8116 | 87.52 | 18.58
2024-10-09 02:00 | 0 | 0 | 0 | 0 | 185 | 2.11 | 4.18 | 18.9 | 0.99267 | 87.56 | 0.7 | -0.5 | 0 | 18.55 | 15 | 10 | 458 | 0 | 0 | 100 | 8121 | 87.5 | 18.58
2024-10-09 02:15 | 0 | 0.017021 | 0 | 0 | 180 | 1.86 | 5.25 | 18.97 | 0.98925 | 87.55 | 0.5 | -0.6 | 1.0213 | 18.54 | 15 | 0 | 458 | 0 | 0 | 100 | 8117 | 87.5 | 18.6
2024-10-09 02:30 | 0 | 0 | 0 | 0 | 153 | 1.56 | 5.11 | 18.97 | 0.99017 | 87.55 | 0.7 | -0.5 | 0 | 18.57 | 15 | 5 | 466 | 0 | 0 | 100 | 8112 | 87.5 | 18.63
2024-10-09 02:45 | 0 | 0 | 0 | 0 | 141 | 1.54 | 3.29 | 18.91 | 0.99068 | 87.56 | 0.8 | -0.5 | 0 | 18.51 | 15 | 15 | 468 | 0 | 0 | 100 | 8112 | 87.5 | 18.57
2024-10-09 03:00 | 0 | 0 | 0 | 0 | 183 | 1.94 | 5.27 | 19.1 | 0.97719 | 87.56 | 0.8 | -0.4 | 0 | 18.48 | 15 | 15 | 585 | 0 | 0 | 100 | 8111 | 87.51 | 18.53
2024-10-09 03:15 | 0 | 0 | 0 | 0 | 199 | 2.11 | 4.87 | 19.13 | 0.97491 | 87.56 | 0.8 | -0.5 | 0 | 18.47 | 15 | 15 | 547 | 0 | 0 | 100 | 8109 | 87.51 | 18.49
2024-10-09 03:30 | 0 | 0 | 0 | 0 | 195 | 1.9 | 5.29 | 19.11 | 0.97749 | 87.56 | 1 | -0.7 | 0 | 18.49 | 15 | 15 | 479 | 0 | 0 | 100 | 8109 | 87.5 | 18.47
2024-10-09 03:45 | 0 | 0 | 0 | 0 | 192 | 2 | 5.69 | 19.05 | 0.97752 | 87.57 | 0.7 | -0.7 | 0 | 18.43 | 15 | 5 | 458 | 0 | 0 | 100 | 8109 | 87.51 | 18.48
2024-10-09 04:00 | 0 | 0 | 0 | 0 | 210 | 2.21 | 5.27 | 19.08 | 0.97569 | 87.58 | 0.7 | -0.7 | 0 | 18.43 | 15 | 7 | 458 | 0 | 0 | 100 | 8108 | 87.53 | 18.48
2024-10-09 04:15 | 0 | 0 | 0 | 0 | 215 | 2.42 | 6.44 | 19.04 | 0.9754 | 87.59 | 0.7 | -0.6 | 0 | 18.4 | 15 | 1 | 457 | 0 | 0 | 100 | 8105 | 87.53 | 18.47
2024-10-09 04:30 | 0 | 0 | 0 | 0 | 204 | 3.05 | 7.27 | 19.05 | 0.97207 | 87.6 | 0.7 | -0.1 | 0 | 18.35 | 15 | 0 | 456 | 0 | 0 | 100 | 8103 | 87.54 | 18.46
2024-10-09 04:45 | 0 | 0 | 0 | 0 | 205 | 2.85 | 8 | 18.87 | 0.98076 | 87.6 | 0.7 | -0.2 | 0 | 18.31 | 15 | 0 | 456 | 0 | 0 | 100 | 8105 | 87.55 | 18.41
2024-10-09 05:00 | 0 | 0 | 0 | 0 | 182 | 2.53 | 6.92 | 18.95 | 0.97359 | 87.63 | 0.9 | -0.5 | 0 | 18.27 | 15 | 0 | 456 | 0 | 0 | 100 | 8102 | 87.57 | 18.42
2024-10-09 05:15 | 0 | 0 | 0 | 0 | 151 | 1.56 | 3.4 | 18.9 | 0.97617 | 87.63 | 0.8 | -0.5 | 0 | 18.26 | 15 | 0 | 456 | 0 | 0 | 100 | 8102 | 87.58 | 18.45
2024-10-09 05:30 | 0.1 | 0.017021 | 0 | 0 | 112 | 1.09 | 2.87 | 18.86 | 0.97999 | 87.65 | 0.8 | -0.5 | 1.0213 | 18.28 | 15 | 0 | 456 | 0 | 0 | 100 | 8099 | 87.59 | 18.46
2024-10-09 05:45 | 3.9 | 0 | 0 | 0 | 211 | 1.14 | 3.65 | 18.96 | 0.97572 | 87.66 | 0.8 | -0.5 | 0 | 18.33 | 15 | 0 | 456 | 0 | 0 | 100 | 8098 | 87.6 | 18.48
2024-10-09 06:00 | 13.3 | 0 | 0 | 0 | 92 | 1.13 | 2.84 | 18.99 | 0.97845 | 87.67 | 0.8 | -0.5 | 0 | 18.41 | 15 | 0 | 456 | 0 | 0 | 100 | 8102 | 87.61 | 18.55
2024-10-09 06:15 | 40.3 | 0 | 0 | 0 | 167 | 1.24 | 3.7 | 19.15 | 0.97776 | 87.67 | 0.7 | -0.5 | 0 | 18.54 | 15 | 0 | 455 | 0 | 0 | 100 | 8096 | 87.62 | 18.73
2024-10-09 06:30 | 66 | 0 | 0 | 0 | 104 | 1.32 | 3.98 | 18.98 | 0.99867 | 87.7 | 0.8 | -0.4 | 0 | 18.77 | 15 | 0 | 456 | 0 | 0 | 100 | 8096 | 87.64 | 18.95
2024-10-09 06:45 | 139.8 | 0 | 0 | 0 | 121 | 1.2 | 3.79 | 19.24 | 0.99831 | 87.71 | 0.8 | -0.4 | 0 | 19.12 | 15 | 0 | 454 | 0 | 0 | 100 | 8097 | 87.66 | 19.33
2024-10-09 07:00 | 167.9 | 0 | 0 | 0 | 31 | 0.92 | 2.06 | 19.23 | 0.99983 | 87.73 | 0.8 | -0.4 | 0 | 19.73 | 15 | 0 | 455 | 0 | 0 | 100 | 8099 | 87.68 | 20
2024-10-09 07:15 | 133.8 | 0.017021 | 0 | 0 | 9 | 0.76 | 2.21 | 19.39 | 0.9997 | 87.75 | 0.7 | -0.5 | 1.0213 | 20.01 | 15 | 0 | 455 | 0 | 0 | 100 | 8099 | 87.69 | 20.38
2024-10-09 07:30 | 146 | 0 | 0 | 0 | 17 | 0.89 | 2.16 | 19.56 | 1.0006 | 87.77 | 0.7 | -0.5 | 0 | 20.1 | 15 | 0 | 454 | 0 | 0 | 100 | 8099 | 87.72 | 20.54
2024-10-09 07:45 | 179.9 | 0 | 0 | 0 | 26 | 1.04 | 1.94 | 19.74 | 0.99995 | 87.79 | 0.6 | -0.5 | 0 | 20.28 | 15 | 0 | 454 | 0 | 0 | 100 | 8104 | 87.74 | 20.86
2024-10-09 08:00 | 238.2 | 0 | 0 | 0 | 28 | 1.05 | 2.59 | 19.88 | 1.0008 | 87.81 | 0.8 | -0.4 | 0 | 20.67 | 15 | 0 | 454 | 0 | 0 | 100 | 8105 | 87.76 | 21.36
2024-10-09 08:15 | 203 | 0 | 0 | 0 | 9 | 1.29 | 2.54 | 20.08 | 1.0004 | 87.82 | 0.7 | -0.4 | 0 | 20.93 | 15 | 0 | 454 | 0 | 0 | 100 | 8109 | 87.77 | 21.72
2024-10-09 08:30 | 208.1 | 0 | 0 | 0 | 26 | 1.06 | 1.98 | 20.18 | 0.99972 | 87.83 | 0.7 | -0.4 | 0 | 21.08 | 15 | 0 | 453 | 0 | 0 | 100 | 8112 | 87.78 | 22.01
2024-10-09 08:45 | 425.1 | 0.017021 | 0 | 0 | 29 | 1.37 | 3.24 | 20.35 | 0.99807 | 87.82 | 0.7 | -0.4 | 1.0213 | 21.72 | 15 | 0 | 452 | 0 | 0 | 100 | 8112 | 87.77 | 22.86
2024-10-09 09:00 | 600.3 | 0 | 0 | 0 | 49 | 1.37 | 2.9 | 21.37 | 1.005 | 87.81 | 0.9 | -0.3 | 0 | 23.06 | 15 | 0 | 452 | 0 | 0 | 100 | 8134 | 87.77 | 24.34
2024-10-09 09:15 | 607 | 0 | 0 | 0 | 37 | 1.5 | 3.49 | 21.87 | 0.99345 | 87.81 | 0.8 | -0.3 | 0 | 24.06 | 15 | 0 | 451 | 0 | 0 | 100 | 8123 | 87.77 | 25.34
2024-10-09 09:30 | 330 | 0 | 0 | 0 | 37 | 1.24 | 2.73 | 21.89 | 0.99871 | 87.82 | 0.8 | -0.4 | 0 | 24.41 | 15 | 0 | 452 | 0 | 0 | 100 | 8143 | 87.77 | 26.02
2024-10-09 09:45 | 367.4 | 0 | 0 | 0 | 25 | 1.15 | 2.12 | 21.46 | 0.99872 | 87.83 | 0.7 | -0.4 | 0 | 23.74 | 15 | 0 | 451 | 0 | 0 | 100 | 8157 | 87.77 | 24.96
2024-10-09 10:00 | 625.3 | 0 | 0 | 0 | 61 | 1.26 | 2.31 | 22.12 | 0.99608 | 87.8 | 0.8 | -0.3 | 0 | 24.31 | 15 | 0 | 450 | 0 | 0 | 100 | 8171 | 87.75 | 25.53
2024-10-09 10:15 | 494.6 | 0.017021 | 0 | 0 | 57 | 1.39 | 3.15 | 22.18 | 0.99693 | 87.8 | 0.7 | -0.3 | 1.0213 | 24.95 | 15 | 0 | 451 | 0 | 0 | 100 | 8181 | 87.75 | 26.17
2024-10-09 10:30 | 553.4 | 0 | 0 | 0 | 38 | 2.07 | 4.17 | 22.33 | 0.9849 | 87.79 | 0.8 | -0.4 | 0 | 25 | 15 | 0 | 451 | 0 | 0 | 100 | 8191 | 87.74 | 26.04
2024-10-09 10:45 | 829.9 | 0 | 0 | 0 | 73 | 1.76 | 3.32 | 23.17 | 0.96948 | 87.77 | 0.8 | -0.3 | 0 | 25.41 | 15 | 0 | 450 | 0 | 0 | 100 | 8216 | 87.72 | 26.6
2024-10-09 11:00 | 633.5 | 0 | 0 | 0 | 71 | 1.68 | 5.95 | 22.94 | 0.9845 | 87.75 | 0.8 | -0.3 | 0 | 25.97 | 13 | 0 | 451 | 0 | 0 | 100 | 8230 | 87.7 | 27.22
2024-10-09 11:15 | 717.7 | 0.017021 | 0 | 0 | 83 | 1.41 | 4.04 | 23.49 | 0.9703 | 87.73 | 0.8 | -0.3 | 1.0213 | 26.25 | 15 | 0 | 450 | 0 | 0 | 100 | 8241 | 87.68 | 27.53
2024-10-09 11:30 | 310 | 0 | 0 | 0 | 60 | 1.16 | 3.12 | 23.04 | 0.9846 | 87.72 | 0.8 | -0.3 | 0 | 26.02 | 13 | 0 | 451 | 0 | 0 | 100 | 8238 | 87.66 | 27.58
2024-10-09 11:45 | 554.1 | 0 | 0 | 0 | 71 | 1.09 | 3.23 | 23 | 0.97915 | 87.7 | 0.8 | -0.3 | 0 | 25.54 | 12 | 0 | 449 | 0 | 0 | 100 | 8250 | 87.64 | 26.87
2024-10-09 12:00 | 478.4 | 0 | 0 | 0 | 74 | 1.27 | 2.47 | 22.98 | 0.99424 | 87.67 | 0.7 | -0.3 | 0 | 25.67 | 10 | 0 | 450 | 0 | 0 | 100 | 8251 | 87.61 | 27.12
2024-10-09 12:15 | 888.7 | 0 | 0 | 0 | 58 | 1.03 | 2.43 | 23.1 | 0.98669 | 87.66 | 0.8 | -0.3 | 0 | 25.92 | 1 | 0 | 447 | 0 | 0 | 100 | 8277 | 87.6 | 27.49
2024-10-09 12:30 | 1022.7 | 0.017021 | 0 | 0 | 67 | 1.71 | 4.03 | 24.77 | 0.94947 | 87.63 | 0.8 | -0.2 | 1.0213 | 27.16 | 0 | 0 | 446 | 0 | 0 | 100 | 8292 | 87.57 | 28.86
2024-10-09 12:45 | 550.1 | 0 | 0 | 0 | 81 | 1.33 | 3.04 | 24.11 | 0.97908 | 87.62 | 0.8 | -0.3 | 0 | 27.49 | 0 | 0 | 448 | 0 | 0 | 100 | 8289 | 87.56 | 29.47
2024-10-09 13:00 | 461.6 | 0 | 0 | 0 | 86 | 1.2 | 2.3 | 23.55 | 0.97747 | 87.61 | 0.8 | -0.3 | 0 | 26.77 | 0 | 0 | 448 | 0 | 0 | 100 | 8289 | 87.55 | 28.73
2024-10-09 13:15 | 405.9 | 0 | 0 | 0 | 75 | 1.27 | 2.91 | 23.34 | 0.98679 | 87.59 | 0.8 | -0.3 | 0 | 26.29 | 0 | 0 | 449 | 0 | 0 | 100 | 8282 | 87.52 | 28.06
2024-10-09 13:30 | 475.9 | 0.017021 | 0 | 0 | 79 | 1.19 | 2.04 | 23.19 | 0.9912 | 87.57 | 0.7 | -0.3 | 1.0213 | 25.97 | 0 | 0 | 448 | 0 | 0 | 100 | 8284 | 87.51 | 27.61
2024-10-09 13:45 | 393.5 | 0 | 0 | 0 | 84 | 1.02 | 2.22 | 23.03 | 0.98946 | 87.56 | 0.7 | -0.3 | 0 | 25.89 | 3 | 0 | 450 | 0 | 0 | 100 | 8286 | 87.49 | 27.64
2024-10-09 14:00 | 245 | 0 | 0 | 0 | 70 | 0.97 | 2.45 | 22.61 | 0.99601 | 87.54 | 0.7 | -0.3 | 0 | 25.35 | 11 | 0 | 450 | 0 | 0 | 100 | 8278 | 87.47 | 26.97
2024-10-09 14:15 | 149.1 | 0 | 0 | 0 | 45 | 0.96 | 1.78 | 22.17 | 1.0017 | 87.54 | 0.7 | -0.3 | 0 | 24.49 | 15 | 9 | 527 | 0 | 0 | 100 | 8270 | 87.47 | 25.8
2024-10-09 14:30 | 74.9 | 0 | 0 | 0 | 51 | 0.87 | 2.09 | 21.72 | 0.99836 | 87.54 | 0.7 | -0.3 | 0 | 23.48 | 15 | 15 | 888 | 0 | 0 | 100 | 8260 | 87.46 | 24.46
2024-10-09 14:45 | 47.9 | 0.017021 | 0 | 0 | 242 | 1.48 | 3.92 | 19.45 | 1.004 | 87.54 | 0.7 | -0.5 | 1.0213 | 21.52 | 15 | 15 | 856 | 1.6 | 24 | 100 | 8253 | 87.46 | 22.53
2024-10-09 15:00 | 61.7 | 0 | 0 | 0 | 81 | 1 | 3.34 | 18.97 | 0.99975 | 87.56 | 0.7 | -0.4 | 0 | 19.88 | 15 | 15 | 581 | 0.4 | 12 | 100 | 8245 | 87.49 | 21.02
2024-10-09 15:15 | 70.1 | 0 | 0 | 0 | 348 | 1.12 | 2.55 | 19.4 | 0.99953 | 87.57 | 0.7 | -0.5 | 0 | 19.54 | 15 | 15 | 571 | 0.4 | 12 | 100 | 8238 | 87.5 | 20.46
2024-10-09 15:30 | 71.1 | 0 | 0 | 0 | 184 | 1.42 | 4.1 | 19.59 | 0.99701 | 87.58 | 0.7 | -0.5 | 0 | 19.36 | 15 | 15 | 560 | 0 | 0 | 100 | 8240 | 87.51 | 20
2024-10-09 15:45 | 70.5 | 0 | 1 | 34 | 173 | 1.49 | 4.12 | 19.48 | 0.99501 | 87.57 | 0.7 | -0.4 | 0 | 19.13 | 15 | 15 | 786 | 0 | 0 | 100 | 8236 | 87.5 | 19.69
2024-10-09 16:00 | 45.9 | 0 | 0 | 0 | 189 | 1.54 | 5 | 19.51 | 0.98654 | 87.57 | 0.7 | -0.5 | 0 | 19.04 | 15 | 15 | 637 | 0.2 | 12 | 100 | 8228 | 87.51 | 19.42
2024-10-09 16:15 | 49.2 | 0.017021 | 0 | 0 | 342 | 0.94 | 2.35 | 19.38 | 0.98787 | 87.59 | 0.7 | -0.5 | 1.0213 | 18.91 | 15 | 15 | 637 | 0 | 0 | 100 | 8229 | 87.53 | 19.18
2024-10-09 16:30 | 28 | 0 | 0 | 0 | 25 | 0.86 | 2.05 | 19.31 | 0.99397 | 87.6 | 0.7 | -0.5 | 0 | 18.97 | 15 | 15 | 568 | 0.2 | 12 | 100 | 8225 | 87.54 | 19.16
2024-10-09 16:45 | 14.9 | 0 | 0 | 0 | 107 | 0.94 | 3.68 | 19.27 | 0.99645 | 87.61 | 0.7 | -0.5 | 0 | 19.09 | 15 | 15 | 827 | 0.4 | 12 | 100 | 8222 | 87.55 | 19.11
2024-10-09 17:00 | 10.3 | 0.017021 | 0 | 0 | 114 | 1.18 | 4.48 | 18.9 | 1 | 87.63 | 0.7 | -0.5 | 1.0213 | 18.94 | 15 | 15 | 646 | 0.6 | 12 | 100 | 8216 | 87.57 | 18.96
2024-10-09 17:15 | 4.9 | 0 | 0 | 0 | 124 | 1.01 | 2.23 | 19.04 | 0.99539 | 87.64 | 0.7 | -0.5 | 0 | 18.83 | 15 | 15 | 571 | 0.2 | 12 | 100 | 8216 | 87.58 | 18.83
2024-10-09 17:30 | 0.5 | 0.034043 | 0 | 0 | 106 | 0.79 | 2.41 | 19.23 | 0.98637 | 87.66 | 0.8 | -0.5 | 1.0213 | 18.73 | 15 | 15 | 600 | 0.2 | 12 | 100 | 8210 | 87.6 | 18.77
2024-10-09 17:45 | 0 | 0 | 0 | 0 | 103 | 0.88 | 3.14 | 18.97 | 0.99975 | 87.68 | 0.7 | -0.5 | 0 | 18.85 | 15 | 15 | 578 | 0.2 | 12 | 100 | 8207 | 87.62 | 18.79
2024-10-09 18:00 | 0 | 0 | 0 | 0 | 86 | 0.5 | 1.35 | 19.13 | 0.99343 | 87.69 | 0.7 | -0.5 | 0 | 18.79 | 15 | 15 | 625 | 0 | 0 | 100 | 8206 | 87.63 | 18.75
2024-10-09 18:15 | 0 | 0.18723 | 0 | 0 | 129 | 1.16 | 2.6 | 18.97 | 0.99655 | 87.7 | 0.7 | -0.5 | 2.0383 | 18.75 | 15 | 15 | 666 | 0.8 | 12 | 100 | 8201 | 87.65 | 18.71
2024-10-09 18:30 | 0 | 0 | 0 | 0 | 153 | 1.57 | 4.17 | 18.76 | 0.99816 | 87.71 | 0.7 | -0.6 | 0 | 18.59 | 15 | 15 | 644 | 0.8 | 12 | 100 | 8197 | 87.65 | 18.57
2024-10-09 18:45 | 0 | 0.034043 | 0 | 0 | 135 | 1.53 | 3.22 | 18.73 | 0.99401 | 87.72 | 0.7 | -0.5 | 2.0383 | 18.43 | 15 | 15 | 609 | 0.2 | 12 | 100 | 8194 | 87.66 | 18.46
2024-10-09 19:00 | 0 | 0.22128 | 0 | 0 | 126 | 1.44 | 3.17 | 18.79 | 0.99075 | 87.73 | 0.8 | -0.5 | 3.0596 | 18.4 | 15 | 15 | 632 | 0.4 | 12 | 100 | 8188 | 87.67 | 18.4
2024-10-09 19:15 | 0 | 0 | 0 | 0 | 143 | 1.35 | 3.77 | 18.87 | 0.98397 | 87.76 | 0.8 | -0.5 | 0 | 18.37 | 15 | 15 | 608 | 0.2 | 12 | 100 | 8185 | 87.7 | 18.35
2024-10-09 19:30 | 0 | 0.034043 | 0 | 0 | 147 | 1.38 | 3.35 | 19.07 | 0.97312 | 87.78 | 0.7 | -0.5 | 2.0383 | 18.38 | 15 | 15 | 575 | 0 | 0 | 100 | 8184 | 87.72 | 18.36
2024-10-09 19:45 | 0 | 0.35745 | 0 | 0 | 154 | 1.8 | 4.38 | 19.1 | 0.97357 | 87.79 | 0.9 | -0.7 | 5.1021 | 18.41 | 15 | 15 | 631 | 0 | 0 | 100 | 8179 | 87.73 | 18.37
2024-10-09 20:00 | 0 | 0.051064 | 0 | 0 | 190 | 1.92 | 5.53 | 19.11 | 0.97206 | 87.8 | 0.6 | -0.5 | 1.0213 | 18.41 | 15 | 15 | 628 | 0 | 0 | 100 | 8175 | 87.74 | 18.35
2024-10-09 20:15 | 0 | 0 | 0 | 0 | 195 | 2.24 | 5.12 | 19.09 | 0.97146 | 87.81 | 0.7 | -0.4 | 0 | 18.38 | 15 | 15 | 582 | 0.2 | 12 | 100 | 8172 | 87.75 | 18.39
2024-10-09 20:30 | 0 | 0.18723 | 0 | 0 | 182 | 2.34 | 7.12 | 19.61 | 0.94491 | 87.81 | 0.7 | -0.5 | 2.0383 | 18.44 | 15 | 15 | 489 | 0 | 0 | 100 | 8168 | 87.75 | 18.51
2024-10-09 20:45 | 0 | 0 | 0 | 0 | 181 | 2.7 | 5.43 | 19.89 | 0.93036 | 87.8 | 0.8 | -0.4 | 0 | 18.49 | 15 | 15 | 465 | 0 | 0 | 100 | 8165 | 87.74 | 18.61
2024-10-09 21:00 | 0 | 0 | 0 | 0 | 184 | 2.37 | 5.92 | 20.03 | 0.93471 | 87.79 | 0.6 | -0.4 | 0 | 18.69 | 15 | 0 | 455 | 0 | 0 | 100 | 8164 | 87.73 | 18.76
2024-10-09 21:15 | 0 | 0 | 0 | 0 | 287 | 1.14 | 3.65 | 19.52 | 0.96829 | 87.79 | 0.8 | -0.5 | 0 | 18.77 | 15 | 8 | 501 | 0 | 0 | 100 | 8162 | 87.73 | 18.89
2024-10-09 21:30 | 0 | 0.051064 | 0 | 0 | 293 | 0.85 | 1.43 | 18.85 | 0.9944 | 87.79 | 0.8 | -0.5 | 2.0383 | 18.54 | 15 | 15 | 603 | 0 | 0 | 100 | 8159 | 87.73 | 18.69
2024-10-09 21:45 | 0 | 0.20426 | 0 | 0 | 299 | 1.08 | 4.03 | 19.01 | 0.97541 | 87.78 | 0.7 | -0.5 | 2.0383 | 18.37 | 15 | 15 | 532 | 0 | 0 | 100 | 8153 | 87.72 | 18.51
2024-10-09 22:00 | 0 | 0.051064 | 0 | 0 | 210 | 1.9 | 4.07 | 19.58 | 0.95194 | 87.78 | 0.8 | -0.5 | 1.0213 | 18.53 | 15 | 15 | 470 | 0 | 0 | 100 | 8150 | 87.73 | 18.62
2024-10-09 22:15 | 0 | 0 | 0 | 0 | 223 | 1.59 | 4.31 | 19.43 | 0.96707 | 87.78 | 0.7 | -0.5 | 0 | 18.64 | 15 | 3 | 456 | 0 | 0 | 100 | 8150 | 87.72 | 18.67
2024-10-09 22:30 | 0 | 0 | 0 | 0 | 209 | 1.47 | 4.12 | 19.43 | 0.96618 | 87.77 | 0.8 | -0.5 | 0 | 18.6 | 15 | 0 | 455 | 0 | 0 | 100 | 8144 | 87.71 | 18.67
2024-10-09 22:45 | 0 | 0.017021 | 0 | 0 | 216 | 1.32 | 3.39 | 19.27 | 0.97316 | 87.77 | 0.7 | -0.5 | 1.0213 | 18.59 | 15 | 0 | 456 | 0 | 0 | 100 | 8145 | 87.71 | 18.67
2024-10-09 23:00 | 0 | 0.22128 | 0 | 0 | 283 | 1.23 | 4.44 | 19.29 | 0.97195 | 87.76 | 0.7 | -0.5 | 2.0383 | 18.57 | 15 | 0 | 456 | 0 | 0 | 100 | 8139 | 87.7 | 18.68
2024-10-09 23:15 | 0 | 0.068085 | 0 | 0 | 328 | 0.9 | 2.28 | 18.91 | 0.98655 | 87.76 | 0.7 | -0.5 | 1.0213 | 18.47 | 15 | 0 | 456 | 0 | 0 | 100 | 8137 | 87.7 | 18.62
2024-10-09 23:30 | 0 | 0 | 0 | 0 | 330 | 0.9 | 2.31 | 18.8 | 0.98552 | 87.76 | 0.7 | -0.5 | 0 | 18.33 | 15 | 0 | 456 | 0 | 0 | 100 | 8134 | 87.7 | 18.51
2024-10-09 23:45 | 0 | 0 | 0 | 0 | 252 | 1.31 | 4.41 | 19.17 | 0.96572 | 87.76 | 0.8 | -0.5 | 0 | 18.35 | 15 | 0 | 456 | 0 | 0 | 100 | 8134 | 87.7 | 18.51
2024-10-10 | 0 | 0 | 0 | 0 | 243 | 0.87 | 2.58 | 18.98 | 0.97997 | 87.75 | 0.7 | -0.6 | 0 | 18.43 | 15 | 0 | 456 | 0 | 0 | 100 | 8131 | 87.69 | 18.55
2024-10-10 00:15 | 0 | 0.034043 | 0 | 0 | 267 | 1.43 | 3.39 | 18.93 | 0.98121 | 87.75 | 0.8 | -0.5 | 1.0213 | 18.39 | 15 | 0 | 456 | 0 | 0 | 100 | 8096 | 87.69 | 18.66
2024-10-10 00:30 | 0 | 0.18723 | 0 | 0 | 239 | 1.77 | 4.08 | 18.97 | 0.95731 | 87.73 | 0.9 | -0.6 | 1.0213 | 18.41 | 15 | 0 | 456 | 0 | 0 | 100 | 8112 | 87.67 | 18.63
2024-10-10 00:45 | 0 | 0 | 0 | 0 | 242 | 1.71 | 3.75 | 19.09 | 0.97599 | 87.7 | 0.7 | -0.5 | 0 | 18.46 | 15 | 0 | 456 | 0 | 0 | 100 | 8109 | 87.64 | 18.58
2024-10-10 01:00 | 0 | 0 | 0 | 0 | 248 | 1.31 | 3.05 | 19.03 | 0.98147 | 87.69 | 0.7 | -0.5 | 0 | 18.47 | 15 | 0 | 456 | 0 | 0 | 100 | 8106 | 87.63 | 18.52
2024-10-10 01:15 | 0 | 0 | 0 | 0 | 246 | 0.74 | 2.28 | 18.94 | 0.98151 | 87.68 | 0.8 | -0.5 | 0 | 18.4 | 15 | 0 | 455 | 0 | 0 | 100 | 8105 | 87.62 | 18.44
2024-10-10 01:30 | 0 | 0 | 0 | 0 | 233 | 1.33 | 3.07 | 19.29 | 0.95943 | 87.67 | 0.7 | -0.5 | 0 | 18.46 | 15 | 0 | 455 | 0 | 0 | 100 | 8102 | 87.61 | 18.43
2024-10-10 01:45 | 0 | 0 | 0 | 0 | 277 | 0.51 | 3.2 | 18.72 | 0.98212 | 87.68 | 0.7 | -0.5 | 0 | 18.5 | 15 | 4 | 462 | 0 | 0 | 100 | 8102 | 87.62 | 18.41
2024-10-10 02:00 | 0 | 0 | 0 | 0 | 227 | 0.75 | 1.6 | 18.23 | 0.99649 | 87.66 | 0.7 | -0.5 | 0 | 18.14 | 15 | 13 | 459 | 0 | 0 | 100 | 8102 | 87.6 | 18.06
2024-10-10 02:15 | 0 | 0.27234 | 0 | 0 | 222 | 0.93 | 2.04 | 18.71 | 0.97531 | 87.65 | 0.7 | -0.5 | 3.0596 | 18.06 | 15 | 0 | 458 | 0 | 0 | 100 | 8096 | 87.59 | 17.94
2024-10-10 02:30 | 0 | 0.27234 | 0 | 0 | 252 | 1.06 | 1.73 | 18.35 | 0.99091 | 87.65 | 0.8 | -0.5 | 2.0383 | 18.03 | 15 | 7 | 457 | 0 | 0 | 100 | 8092 | 87.59 | 17.84
2024-10-10 02:45 | 0 | 0.034043 | 0 | 0 | 245 | 1.08 | 1.54 | 18.37 | 0.9873 | 87.66 | 0.7 | -0.5 | 1.0213 | 17.9 | 15 | 0 | 457 | 0 | 0 | 100 | 8090 | 87.6 | 17.73
2024-10-10 03:00 | 0 | 0 | 0 | 0 | 259 | 1.22 | 1.81 | 18.54 | 0.97965 | 87.65 | 0.8 | -0.5 | 0 | 17.97 | 15 | 0 | 457 | 0 | 0 | 100 | 8090 | 87.59 | 17.75
2024-10-10 03:15 | 0 | 0 | 0 | 0 | 258 | 1.18 | 1.68 | 18.57 | 0.98062 | 87.65 | 0.8 | -0.5 | 0 | 18.01 | 15 | 0 | 457 | 0 | 0 | 100 | 8089 | 87.59 | 17.82
2024-10-10 03:30 | 0 | 0 | 0 | 0 | 255 | 1.26 | 1.86 | 18.59 | 0.98219 | 87.65 | 0.7 | -0.5 | 0 | 18.06 | 15 | 0 | 456 | 0 | 0 | 100 | 8087 | 87.59 | 17.86
2024-10-10 03:45 | 0 | 0 | 0 | 0 | 251 | 1.05 | 1.88 | 18.71 | 0.97995 | 87.65 | 0.8 | -0.5 | 0 | 18.13 | 15 | 0 | 456 | 0 | 0 | 100 | 8086 | 87.59 | 17.92
2024-10-10 04:00 | 0 | 0 | 0 | 0 | 255 | 0.88 | 1.33 | 18.65 | 0.98037 | 87.66 | 0.8 | -0.5 | 0 | 18.09 | 15 | 0 | 456 | 0 | 0 | 100 | 8085 | 87.61 | 17.86
2024-10-10 04:15 | 0 | 0.18723 | 0 | 0 | 253 | 0.55 | 1.29 | 18.43 | 0.99067 | 87.67 | 0.7 | -0.5 | 2.0383 | 18.01 | 15 | 0 | 457 | 0 | 0 | 100 | 8078 | 87.62 | 17.77
2024-10-10 04:30 | 0 | 0.18723 | 0 | 0 | 260 | 0.49 | 0.89 | 18.38 | 0.98905 | 87.67 | 0.8 | -0.5 | 2.0383 | 17.96 | 15 | 0 | 459 | 0 | 0 | 100 | 8077 | 87.62 | 17.62
2024-10-10 04:45 | 0 | 0 | 0 | 0 | 270 | 0.63 | 0.96 | 18.44 | 0.97967 | 87.7 | 0.7 | -0.5 | 0 | 17.85 | 15 | 0 | 458 | 0 | 0 | 100 | 8078 | 87.64 | 17.53
2024-10-10 05:00 | 0 | 0 | 0 | 0 | 307 | 0.66 | 1.42 | 18.41 | 0.97963 | 87.72 | 0.7 | -0.6 | 0 | 17.82 | 15 | 4 | 461 | 0 | 0 | 100 | 8077 | 87.67 | 17.56
2024-10-10 05:15 | 0 | 0 | 0 | 0 | 274 | 0.67 | 1.34 | 18.18 | 0.99003 | 87.75 | 0.7 | -0.5 | 0 | 17.77 | 15 | 15 | 465 | 0 | 0 | 100 | 8077 | 87.69 | 17.46
2024-10-10 05:30 | 0.7 | 0 | 0 | 0 | 280 | 0.98 | 1.7 | 18.49 | 0.97191 | 87.75 | 0.7 | -0.4 | 0 | 17.78 | 15 | 2 | 459 | 0 | 0 | 100 | 8074 | 87.7 | 17.45
2024-10-10 05:45 | 9.1 | 0 | 0 | 0 | 329 | 0.9 | 1.53 | 18.23 | 0.98597 | 87.75 | 0.7 | -0.5 | 0 | 17.77 | 15 | 14 | 462 | 0 | 0 | 100 | 8074 | 87.7 | 17.46
2024-10-10 06:00 | 51.1 | 0 | 0 | 0 | 301 | 0.7 | 1.28 | 18.55 | 0.9795 | 87.77 | 0.7 | -0.5 | 0 | 17.96 | 15 | 3 | 455 | 0 | 0 | 100 | 8070 | 87.72 | 17.69
2024-10-10 06:15 | 76.4 | 0 | 0 | 0 | 144 | 0.24 | 0.62 | 18.86 | 1.0002 | 87.78 | 0.8 | -0.5 | 0 | 19.08 | 15 | 0 | 455 | 0 | 0 | 100 | 8070 | 87.73 | 19.12
2024-10-10 06:30 | 98.3 | 0.10213 | 0 | 0 | 288 | 0.53 | 1.51 | 19.12 | 1.0004 | 87.8 | 0.7 | -0.5 | 2.0383 | 19.57 | 15 | 0 | 454 | 0 | 0 | 100 | 8067 | 87.75 | 19.83
2024-10-10 06:45 | 210.3 | 0.18723 | 0 | 0 | 74 | 0.56 | 1.25 | 19.5 | 1.0017 | 87.79 | 0.8 | -0.4 | 1.0213 | 20.86 | 15 | 0 | 452 | 0 | 0 | 100 | 8070 | 87.75 | 21.34
2024-10-10 07:00 | 293 | 0 | 0 | 0 | 35 | 0.93 | 2.35 | 19.91 | 0.99893 | 87.79 | 0.8 | -0.3 | 0 | 22.32 | 15 | 0 | 452 | 0 | 0 | 100 | 8078 | 87.75 | 22.81
2024-10-10 07:15 | 351.8 | 0 | 0 | 0 | 108 | 0.83 | 1.88 | 20.31 | 0.98878 | 87.8 | 0.8 | -0.4 | 0 | 23.42 | 15 | 0 | 451 | 0 | 0 | 100 | 8087 | 87.76 | 24.34
2024-10-10 07:30 | 366 | 0 | 0 | 0 | 82 | 1 | 2.49 | 20.53 | 0.99823 | 87.81 | 0.8 | -0.3 | 0 | 24.25 | 15 | 0 | 451 | 0 | 0 | 100 | 8095 | 87.77 | 25.47
2024-10-10 07:45 | 157.7 | 0 | 0 | 0 | 27 | 1.18 | 2.33 | 20.33 | 1.0001 | 87.85 | 0.7 | -0.4 | 0 | 23.21 | 15 | 0 | 453 | 0 | 0 | 100 | 8096 | 87.79 | 24.4
2024-10-10 08:00 | 148.5 | 0 | 0 | 0 | 61 | 0.84 | 2.08 | 19.96 | 0.99498 | 87.87 | 0.7 | -0.3 | 0 | 22 | 15 | 0 | 453 | 0 | 0 | 100 | 8093 | 87.81 | 23.11
2024-10-10 08:15 | 166.3 | 0 | 0 | 0 | 5 | 1.02 | 2.56 | 19.75 | 0.99802 | 87.89 | 0.7 | -0.4 | 0 | 21.35 | 15 | 0 | 453 | 0 | 0 | 100 | 8092 | 87.82 | 22.41
2024-10-10 08:30 | 260.8 | 0.15319 | 0 | 0 | 57 | 1.2 | 3.07 | 19.75 | 0.99976 | 87.89 | 0.8 | -0.4 | 3.0596 | 21.46 | 15 | 0 | 453 | 0 | 0 | 100 | 8094 | 87.83 | 22.39
2024-10-10 08:45 | 233.6 | 0.13617 | 0 | 0 | 62 | 1.17 | 2.57 | 19.85 | 1.0009 | 87.9 | 0.8 | -0.4 | 1.0213 | 21.63 | 15 | 0 | 452 | 0 | 0 | 100 | 8094 | 87.84 | 22.55
2024-10-10 09:00 | 462.3 | 0 | 0 | 0 | 99 | 0.61 | 1.74 | 20.11 | 0.99641 | 87.9 | 0.8 | -0.4 | 0 | 22.05 | 15 | 0 | 451 | 0 | 0 | 100 | 8110 | 87.84 | 23.01
2024-10-10 09:15 | 627.7 | 0 | 0 | 0 | 101 | 0.94 | 2.08 | 21.21 | 1.0018 | 87.89 | 0.8 | -0.3 | 0 | 23.97 | 15 | 0 | 452 | 0 | 0 | 100 | 8122 | 87.84 | 25.1
2024-10-10 09:30 | 450.6 | 0 | 0 | 0 | 64 | 1.27 | 2.75 | 20.89 | 1.0043 | 87.9 | 0.7 | -0.3 | 0 | 24.14 | 15 | 0 | 451 | 0 | 0 | 100 | 8133 | 87.84 | 25.25
2024-10-10 09:45 | 623.4 | 0 | 0 | 0 | 47 | 1.18 | 2.94 | 21.19 | 0.9947 | 87.89 | 0.8 | -0.3 | 0 | 24.25 | 15 | 0 | 451 | 0 | 0 | 100 | 8151 | 87.84 | 25.41
2024-10-10 10:00 | 702.7 | 0 | 0 | 0 | 63 | 1.37 | 3.05 | 21.29 | 1.0005 | 87.88 | 0.8 | -0.3 | 0 | 24.61 | 15 | 0 | 450 | 0 | 0 | 100 | 8168 | 87.83 | 25.8
2024-10-10 10:15 | 333.4 | 0 | 0 | 0 | 42 | 1.23 | 2.83 | 21.24 | 1.0032 | 87.89 | 0.8 | -0.3 | 0 | 24.49 | 15 | 0 | 452 | 0 | 0 | 100 | 8166 | 87.83 | 26.06
2024-10-10 10:30 | 268.5 | 0.051064 | 0 | 0 | 17 | 1.4 | 3.13 | 20.85 | 1.0015 | 87.89 | 0.7 | -0.3 | 1.0213 | 23.53 | 15 | 0 | 452 | 0 | 0 | 100 | 8161 | 87.82 | 25.05
2024-10-10 10:45 | 142.2 | 0.10213 | 0 | 0 | 33 | 1.14 | 2.67 | 19.88 | 0.99993 | 87.88 | 0.7 | -0.4 | 1.0213 | 22.43 | 15 | 13 | 669 | 0 | 0 | 100 | 8158 | 87.81 | 23.44
2024-10-10 11:00 | 151.9 | 0 | 0 | 0 | 51 | 0.84 | 2.29 | 19.55 | 1.0013 | 87.85 | 0.8 | -0.4 | 0 | 21.31 | 15 | 15 | 560 | 0 | 0 | 100 | 8156 | 87.78 | 21.95
2024-10-10 11:15 | 202.3 | 0 | 0 | 0 | 61 | 0.83 | 1.81 | 19.23 | 0.99714 | 87.82 | 0.7 | -0.4 | 0 | 20.71 | 15 | 15 | 497 | 0 | 0 | 100 | 8154 | 87.76 | 21.3
2024-10-10 11:30 | 334.9 | 0 | 0 | 0 | 52 | 0.77 | 1.94 | 19.35 | 1.0022 | 87.8 | 0.7 | -0.4 | 0 | 20.85 | 15 | 10 | 457 | 0.2 | 12 | 100 | 8162 | 87.74 | 21.3
2024-10-10 11:45 | 287.2 | 0 | 0 | 0 | 127 | 0.68 | 1.51 | 19.81 | 0.99908 | 87.77 | 0.8 | -0.4 | 0 | 21.18 | 15 | 0 | 452 | 0 | 0 | 100 | 8163 | 87.71 | 22.08
2024-10-10 12:00 | 176.3 | 0 | 1 | 24 | 13 | 0.84 | 1.68 | 20.28 | 0.99945 | 87.75 | 0.8 | -0.4 | 0 | 21.33 | 15 | 0 | 454 | 0 | 0 | 100 | 8162 | 87.69 | 22.36
2024-10-10 12:15 | 132 | 0 | 1 | 24 | 53 | 0.82 | 1.31 | 20.45 | 1.0011 | 87.73 | 0.7 | -0.4 | 0 | 21.3 | 15 | 4 | 498 | 0 | 0 | 100 | 8158 | 87.67 | 22.19
2024-10-10 12:30 | 138.5 | 0 | 0 | 0 | 20 | 0.72 | 2.45 | 20.11 | 1.0002 | 87.74 | 0.8 | -0.4 | 0 | 21.15 | 15 | 15 | 588 | 0 | 0 | 100 | 8159 | 87.67 | 21.82
2024-10-10 12:45 | 242.7 | 0 | 0 | 0 | 42 | 0.83 | 1.9 | 19.84 | 1.0002 | 87.72 | 0.8 | -0.4 | 0 | 21.04 | 15 | 15 | 530 | 0 | 0 | 100 | 8162 | 87.66 | 21.52
2024-10-10 13:00 | 223.2 | 0.068085 | 0 | 0 | 28 | 0.89 | 2.5 | 19.89 | 0.99887 | 87.7 | 0.8 | -0.5 | 2.0383 | 21.13 | 15 | 15 | 540 | 0 | 0 | 100 | 8162 | 87.64 | 21.6
2024-10-10 13:15 | 171.8 | 0.034043 | 0 | 0 | 60 | 0.72 | 1.67 | 19.92 | 0.99573 | 87.69 | 0.8 | -0.4 | 1.0213 | 20.95 | 15 | 15 | 476 | 0 | 0 | 100 | 8160 | 87.63 | 21.35
2024-10-10 13:30 | 227.9 | 0 | 0 | 0 | 70 | 0.61 | 1.28 | 19.75 | 0.99759 | 87.67 | 0.8 | -0.4 | 0 | 20.9 | 15 | 11 | 609 | 0 | 0 | 100 | 8159 | 87.61 | 21.65
2024-10-10 13:45 | 166 | 0 | 0 | 0 | 61 | 0.85 | 2.52 | 19.81 | 0.99994 | 87.64 | 0.8 | -0.4 | 0 | 20.95 | 15 | 15 | 844 | 0 | 0 | 100 | 8159 | 87.58 | 21.52
2024-10-10 14:00 | 81.3 | 0 | 0 | 0 | 55 | 0.89 | 2.16 | 19.34 | 1.0001 | 87.63 | 0.8 | -0.4 | 0 | 20.43 | 15 | 15 | 722 | 1 | 24 | 100 | 8156 | 87.57 | 20.71
2024-10-10 14:15 | 86.4 | 0 | 0 | 0 | 35 | 1.21 | 2.35 | 19.39 | 0.99926 | 87.62 | 0.7 | -0.4 | 0 | 20.05 | 15 | 15 | 576 | 0.2 | 12 | 100 | 8154 | 87.56 | 20.31
2024-10-10 14:30 | 85.5 | 0 | 0 | 0 | 50 | 1.34 | 2.71 | 19.29 | 1.0064 | 87.61 | 0.8 | -0.5 | 0 | 19.92 | 15 | 15 | 603 | 0 | 0 | 100 | 8153 | 87.56 | 20.06
2024-10-10 14:45 | 60.3 | 0 | 0 | 0 | 48 | 0.99 | 1.96 | 19.22 | 0.99821 | 87.63 | 0.7 | -0.5 | 0 | 19.7 | 15 | 15 | 589 | 0.4 | 12 | 100 | 8149 | 87.57 | 19.79
2024-10-10 15:00 | 46.5 | 0 | 0 | 0 | 79 | 0.92 | 1.98 | 19.23 | 1.0016 | 87.64 | 0.8 | -0.4 | 0 | 19.57 | 15 | 15 | 561 | 0.2 | 12 | 100 | 8147 | 87.59 | 19.66
2024-10-10 15:15 | 32.1 | 0 | 0 | 0 | 60 | 0.64 | 1.85 | 19.1 | 1.0007 | 87.65 | 0.8 | -0.5 | 0 | 19.47 | 15 | 15 | 565 | 0.2 | 12 | 100 | 8144 | 87.59 | 19.49
2024-10-10 15:30 | 13.7 | 0 | 0 | 0 | 88 | 0.55 | 1.18 | 19.09 | 1.0023 | 87.65 | 0.8 | -0.5 | 0 | 19.34 | 15 | 15 | 567 | 0 | 0 | 100 | 8142 | 87.59 | 19.36
2024-10-10 15:45 | 9.2 | 0.034043 | 0 | 0 | 19 | 0.76 | 2.46 | 18.95 | 0.99917 | 87.66 | 0.8 | -0.5 | 1.0213 | 19.22 | 15 | 15 | 549 | 0 | 0 | 100 | 8138 | 87.6 | 19.17
2024-10-10 16:00 | 8.3 | 0 | 0 | 0 | 354 | 0.66 | 1.7 | 18.92 | 1.001 | 87.66 | 0.7 | -0.4 | 0 | 19.07 | 15 | 15 | 536 | 0 | 0 | 100 | 8135 | 87.6 | 19.03
2024-10-10 16:15 | 3.4 | 0 | 0 | 0 | 3 | 0.87 | 2.76 | 18.85 | 1.0008 | 87.69 | 0.8 | -0.5 | 0 | 18.91 | 15 | 15 | 524 | 0 | 0 | 100 | 8134 | 87.63 | 18.86
2024-10-10 16:30 | 1.9 | 0 | 0 | 0 | 1 | 0.93 | 2.19 | 18.82 | 1.0009 | 87.69 | 0.8 | -0.5 | 0 | 18.82 | 15 | 15 | 590 | 0 | 0 | 100 | 8133 | 87.63 | 18.79
2024-10-10 16:45 | 2.1 | 0 | 0 | 0 | 48 | 0.8 | 2.47 | 18.83 | 0.99932 | 87.7 | 0.7 | -0.5 | 0 | 18.81 | 15 | 15 | 556 | 0.2 | 12 | 100 | 8130 | 87.64 | 18.75
2024-10-10 17:00 | 1.8 | 0 | 0 | 0 | 184 | 0.39 | 1.18 | 18.85 | 0.99945 | 87.71 | 0.7 | -0.5 | 0 | 18.73 | 15 | 15 | 669 | 0 | 0 | 100 | 8126 | 87.65 | 18.66
2024-10-10 17:15 | 0.5 | 0 | 0 | 0 | 2 | 0.56 | 1.55 | 18.9 | 0.99954 | 87.73 | 0.7 | -0.4 | 0 | 18.72 | 15 | 15 | 567 | 0 | 0 | 100 | 8126 | 87.67 | 18.64
2024-10-10 17:30 | 0 | 0 | 0 | 0 | 27 | 0.75 | 2.55 | 18.91 | 0.99984 | 87.73 | 0.8 | -0.5 | 0 | 18.71 | 15 | 15 | 576 | 0 | 0 | 100 | 8125 | 87.68 | 18.61
2024-10-10 17:45 | 0 | 0 | 0 | 0 | 39 | 0.95 | 2.45 | 18.9 | 1.0005 | 87.73 | 0.8 | -0.5 | 0 | 18.71 | 15 | 15 | 705 | 0.2 | 12 | 100 | 8122 | 87.68 | 18.6
2024-10-10 18:00 | 0 | 0 | 0 | 0 | 149 | 0.84 | 1.77 | 18.83 | 1.0002 | 87.75 | 0.7 | -0.5 | 0 | 18.71 | 15 | 15 | 612 | 0 | 0 | 100 | 8120 | 87.69 | 18.59
2024-10-10 18:15 | 0 | 0 | 0 | 0 | 159 | 0.72 | 2.07 | 18.71 | 0.99989 | 87.76 | 0.8 | -0.4 | 0 | 18.6 | 15 | 15 | 577 | 0 | 0 | 100 | 8119 | 87.7 | 18.53
2024-10-10 18:30 | 0 | 0 | 0 | 0 | 130 | 0.54 | 1.5 | 18.71 | 0.99943 | 87.77 | 0.7 | -0.5 | 0 | 18.51 | 15 | 15 | 558 | 0 | 0 | 100 | 8120 | 87.71 | 18.45
2024-10-10 18:45 | 0 | 0.017021 | 0 | 0 | 105 | 0.53 | 1.47 | 18.77 | 0.99707 | 87.77 | 0.8 | -0.5 | 1.0213 | 18.51 | 15 | 15 | 550 | 0 | 0 | 100 | 8117 | 87.72 | 18.41
2024-10-10 19:00 | 0 | 0 | 0 | 0 | 3 | 0.62 | 1.67 | 18.8 | 0.9952 | 87.78 | 0.7 | -0.5 | 0 | 18.47 | 15 | 15 | 529 | 0 | 0 | 100 | 8115 | 87.73 | 18.36
2024-10-10 19:15 | 0 | 0 | 0 | 0 | 240 | 0.53 | 1.35 | 18.85 | 0.99394 | 87.8 | 0.8 | -0.5 | 0 | 18.51 | 15 | 15 | 548 | 0 | 0 | 100 | 8116 | 87.74 | 18.39
2024-10-10 19:30 | 0 | 0 | 0 | 0 | 6 | 0.61 | 1.85 | 18.87 | 0.99315 | 87.82 | 0.8 | -0.5 | 0 | 18.51 | 15 | 15 | 585 | 0 | 0 | 100 | 8112 | 87.77 | 18.38
2024-10-10 19:45 | 0 | 0 | 0 | 0 | 206 | 0.64 | 1.39 | 18.83 | 0.99288 | 87.83 | 0.7 | -0.5 | 0 | 18.47 | 15 | 15 | 554 | 0 | 0 | 100 | 8111 | 87.78 | 18.3
2024-10-10 20:00 | 0 | 0 | 0 | 0 | 276 | 0.48 | 1.22 | 18.71 | 0.99386 | 87.85 | 0.7 | -0.5 | 0 | 18.33 | 15 | 15 | 531 | 0 | 0 | 100 | 8108 | 87.79 | 18.21
2024-10-10 20:15 | 0 | 0 | 0 | 0 | 23 | 0.49 | 1.08 | 18.62 | 0.99388 | 87.85 | 0.8 | -0.5 | 0 | 18.25 | 15 | 15 | 508 | 0 | 0 | 100 | 8109 | 87.8 | 18.15
2024-10-10 20:30 | 0 | 0 | 0 | 0 | 223 | 0.52 | 1.28 | 18.55 | 0.99684 | 87.87 | 0.7 | -0.5 | 0 | 18.23 | 15 | 15 | 495 | 0 | 0 | 100 | 8108 | 87.81 | 18.15
2024-10-10 20:45 | 0 | 0 | 0 | 0 | 213 | 0.81 | 1.97 | 18.57 | 0.99606 | 87.88 | 0.8 | -0.5 | 0 | 18.27 | 15 | 15 | 470 | 0 | 0 | 100 | 8106 | 87.82 | 18.15
2024-10-10 21:00 | 0 | 0 | 0 | 0 | 194 | 0.63 | 1.47 | 18.58 | 0.99169 | 87.88 | 0.7 | -0.5 | 0 | 18.19 | 15 | 11 | 460 | 0 | 0 | 100 | 8105 | 87.83 | 18.12
2024-10-10 21:15 | 0 | 0 | 0 | 0 | 168 | 0.7 | 2.03 | 18.77 | 0.98275 | 87.88 | 0.7 | -0.5 | 0 | 18.24 | 15 | 0 | 459 | 0 | 0 | 100 | 8102 | 87.83 | 18.17
2024-10-10 21:30 | 0 | 0 | 0 | 0 | 27 | 0.86 | 2.06 | 18.7 | 0.9917 | 87.89 | 0.7 | -0.5 | 0 | 18.33 | 15 | 0 | 459 | 0 | 0 | 100 | 8106 | 87.83 | 18.26
2024-10-10 21:45 | 0 | 0.017021 | 0 | 0 | 6 | 0.96 | 2.36 | 18.6 | 0.99792 | 87.89 | 0.8 | -0.5 | 1.0213 | 18.33 | 15 | 12 | 483 | 0 | 0 | 100 | 8101 | 87.83 | 18.29
2024-10-10 22:00 | 0 | 0 | 0 | 0 | 8 | 1.49 | 4.09 | 18.52 | 0.99918 | 87.89 | 0.8 | -0.5 | 0 | 18.27 | 15 | 15 | 465 | 0 | 0 | 100 | 8099 | 87.83 | 18.23
2024-10-10 22:15 | 0 | 0 | 0 | 0 | 231 | 0.52 | 1.52 | 18.44 | 0.99854 | 87.87 | 0.7 | -0.5 | 0 | 18.17 | 15 | 15 | 467 | 0 | 0 | 100 | 8099 | 87.81 | 18.18
2024-10-10 22:30 | 0 | 0 | 0 | 0 | 214 | 0.72 | 1.59 | 18.44 | 0.9976 | 87.85 | 0.7 | -0.5 | 0 | 18.16 | 15 | 15 | 460 | 0 | 0 | 100 | 8099 | 87.8 | 18.16
2024-10-10 22:45 | 0 | 0 | 0 | 0 | 187 | 0.79 | 1.92 | 18.5 | 0.99432 | 87.84 | 0.8 | -0.5 | 0 | 18.17 | 15 | 9 | 460 | 0 | 0 | 100 | 8095 | 87.79 | 18.17
2024-10-10 23:00 | 0 | 0 | 0 | 0 | 237 | 0.49 | 2.06 | 18.46 | 0.99823 | 87.83 | 0.7 | -0.5 | 0 | 18.2 | 15 | 6 | 460 | 0 | 0 | 100 | 8093 | 87.78 | 18.19
2024-10-10 23:15 | 0 | 0 | 0 | 0 | 251 | 0.45 | 0.99 | 18.45 | 0.99886 | 87.83 | 0.8 | -0.5 | 0 | 18.2 | 15 | 10 | 460 | 0 | 0 | 100 | 8093 | 87.77 | 18.2
2024-10-10 23:30 | 0 | 0 | 0 | 0 | 190 | 0.37 | 0.93 | 18.49 | 0.99824 | 87.82 | 0.7 | -0.5 | 0 | 18.23 | 15 | 8 | 464 | 0 | 0 | 100 | 8088 | 87.76 | 18.21
2024-10-10 23:45 | 0 | 0 | 0 | 0 | 195 | 0.45 | 1.12 | 18.5 | 0.99902 | 87.81 | 0.8 | -0.5 | 0 | 18.24 | 15 | 15 | 470 | 0 | 0 | 100 | 8089 | 87.76 | 18.23
2024-10-11 | 0 | 0 | 0 | 0 | 223 | 0.51 | 1.15 | 18.58 | 0.99871 | 87.8 | 0.8 | -0.5 | 0 | 18.31 | 15 | 15 | 469 | 0 | 0 | 100 | 8088 | 87.75 | 18.28
2024-10-11 00:15 | 0 | 0 | 0 | 0 | 226 | 0.6 | 1.13 | 18.6 | 0.99979 | 87.78 | 0.8 | -0.5 | 0 | 18.39 | 15 | 15 | 465 | 0 | 0 | 100 | 8061 | 87.73 | 18.49
2024-10-11 00:30 | 0 | 0 | 0 | 0 | 209 | 0.57 | 1.36 | 18.71 | 0.97299 | 87.76 | 0.8 | -0.5 | 0 | 18.42 | 15 | 15 | 462 | 0 | 0 | 100 | 8070 | 87.7 | 18.51
2024-10-11 00:45 | 0 | 0.017021 | 0 | 0 | 135 | 0.57 | 1.58 | 18.73 | 0.99632 | 87.74 | 0.8 | -0.5 | 1.0213 | 18.43 | 15 | 15 | 462 | 0 | 0 | 100 | 8068 | 87.68 | 18.46
2024-10-11 01:00 | 0 | 0 | 0 | 0 | 252 | 0.46 | 1.05 | 18.7 | 0.9982 | 87.72 | 0.8 | -0.5 | 0 | 18.45 | 15 | 15 | 464 | 0 | 0 | 100 | 8069 | 87.66 | 18.45
2024-10-11 01:15 | 0 | 0 | 0 | 0 | 232 | 0.63 | 1.34 | 18.73 | 0.99818 | 87.69 | 0.8 | -0.5 | 0 | 18.46 | 15 | 15 | 467 | 0 | 0 | 100 | 8067 | 87.63 | 18.38
2024-10-11 01:30 | 0 | 0 | 0 | 0 | 269 | 0.55 | 1.18 | 18.65 | 0.99527 | 87.67 | 0.8 | -0.5 | 0 | 18.34 | 15 | 15 | 468 | 0 | 0 | 100 | 8067 | 87.62 | 18.23
2024-10-11 01:45 | 0 | 0 | 0 | 0 | 244 | 0.64 | 1.68 | 18.67 | 0.99263 | 87.67 | 0.7 | -0.5 | 0 | 18.29 | 15 | 15 | 466 | 0 | 0 | 100 | 8066 | 87.62 | 18.16
2024-10-11 02:00 | 0 | 0 | 0 | 0 | 287 | 0.47 | 1.44 | 18.65 | 0.99341 | 87.66 | 0.7 | -0.5 | 0 | 18.29 | 15 | 15 | 469 | 0 | 0 | 100 | 8065 | 87.61 | 18.13
2024-10-11 02:15 | 0 | 0 | 0 | 0 | 300 | 0.61 | 1.58 | 18.85 | 0.9806 | 87.66 | 0.8 | -0.5 | 0 | 18.3 | 15 | 13 | 459 | 0 | 0 | 100 | 8062 | 87.61 | 18.18
2024-10-11 02:30 | 0 | 0 | 0 | 0 | 319 | 0.57 | 1 | 18.78 | 0.99183 | 87.66 | 0.7 | -0.5 | 0 | 18.39 | 15 | 2 | 460 | 0 | 0 | 100 | 8063 | 87.61 | 18.32
2024-10-11 02:45 | 0 | 0 | 0 | 0 | 338 | 0.51 | 1.15 | 18.76 | 0.99584 | 87.65 | 0.8 | -0.5 | 0 | 18.45 | 15 | 11 | 460 | 0 | 0 | 100 | 8062 | 87.6 | 18.39
2024-10-11 03:00 | 0 | 0 | 0 | 0 | 24 | 0.4 | 1.17 | 18.75 | 0.99878 | 87.65 | 0.7 | -0.4 | 0 | 18.51 | 15 | 15 | 461 | 0 | 0 | 100 | 8061 | 87.6 | 18.45
2024-10-11 03:15 | 0 | 0 | 0 | 0 | 12 | 0.61 | 1.12 | 18.65 | 1.0013 | 87.65 | 0.7 | -0.5 | 0 | 18.54 | 15 | 15 | 472 | 0 | 0 | 100 | 8060 | 87.59 | 18.47
2024-10-11 03:30 | 0 | 0 | 0 | 0 | 345 | 0.39 | 0.94 | 18.63 | 1.0016 | 87.65 | 0.8 | -0.5 | 0 | 18.55 | 15 | 15 | 496 | 0 | 0 | 100 | 8058 | 87.6 | 18.47
2024-10-11 03:45 | 0 | 0 | 0 | 0 | 342 | 0.56 | 1.81 | 18.67 | 1.0001 | 87.66 | 0.8 | -0.5 | 0 | 18.55 | 15 | 15 | 628 | 0 | 0 | 100 | 8058 | 87.6 | 18.48
2024-10-11 04:00 | 0 | 0.017021 | 0 | 0 | 331 | 0.31 | 0.68 | 18.75 | 1.0002 | 87.67 | 0.7 | -0.5 | 1.0213 | 18.59 | 15 | 15 | 570 | 0 | 0 | 100 | 8055 | 87.62 | 18.49
2024-10-11 04:15 | 0 | 0 | 0 | 0 | 328 | 0.4 | 0.94 | 18.72 | 1.0016 | 87.68 | 0.8 | -0.5 | 0 | 18.57 | 15 | 15 | 569 | 0 | 0 | 100 | 8058 | 87.63 | 18.5
2024-10-11 04:30 | 0 | 0 | 0 | 0 | 349 | 0.51 | 1.03 | 18.75 | 0.99924 | 87.69 | 0.8 | -0.5 | 0 | 18.62 | 15 | 15 | 599 | 0 | 0 | 100 | 8055 | 87.64 | 18.5
2024-10-11 04:45 | 0 | 0 | 0 | 0 | 351 | 0.67 | 1.5 | 18.71 | 1.0017 | 87.7 | 0.8 | -0.5 | 0 | 18.59 | 15 | 15 | 594 | 0 | 0 | 100 | 8053 | 87.65 | 18.51
2024-10-11 05:00 | 0 | 0 | 0 | 0 | 63 | 0.77 | 1.76 | 18.72 | 1.0011 | 87.7 | 0.8 | -0.5 | 0 | 18.62 | 15 | 15 | 553 | 0 | 0 | 100 | 8055 | 87.65 | 18.53
2024-10-11 05:15 | 0 | 0 | 0 | 0 | 27 | 0.94 | 2.44 | 18.77 | 0.99799 | 87.72 | 0.8 | -0.5 | 0 | 18.65 | 15 | 15 | 715 | 0.2 | 12 | 100 | 8052 | 87.66 | 18.54
2024-10-11 05:30 | 0 | 0 | 0 | 0 | 14 | 1.1 | 3.19 | 18.8 | 0.99981 | 87.73 | 0.8 | -0.5 | 0 | 18.67 | 15 | 15 | 663 | 0.2 | 12 | 100 | 8051 | 87.68 | 18.55
2024-10-11 05:45 | 0.6 | 0 | 0 | 0 | 30 | 0.92 | 4.66 | 18.8 | 1.0012 | 87.74 | 0.8 | -0.5 | 0 | 18.71 | 15 | 15 | 578 | 0 | 0 | 100 | 8050 | 87.69 | 18.59
2024-10-11 06:00 | 2 | 0 | 0 | 0 | 23 | 0.96 | 2.5 | 18.87 | 1.0005 | 87.76 | 0.7 | -0.5 | 0 | 18.75 | 15 | 15 | 606 | 0 | 0 | 100 | 8051 | 87.7 | 18.63
2024-10-11 06:15 | 2.5 | 0 | 0 | 0 | 24 | 0.75 | 1.67 | 18.89 | 1.0002 | 87.77 | 0.7 | -0.5 | 0 | 18.81 | 15 | 15 | 559 | 0.2 | 12 | 100 | 8050 | 87.72 | 18.68
2024-10-11 06:30 | 3.5 | 0 | 0 | 0 | 21 | 1.03 | 2.3 | 18.9 | 1.0005 | 87.79 | 0.8 | -0.5 | 0 | 18.85 | 15 | 15 | 696 | 0 | 0 | 100 | 8048 | 87.74 | 18.71
2024-10-11 06:45 | 15.9 | 0 | 0 | 0 | 14 | 1.31 | 3.24 | 18.81 | 1.0006 | 87.82 | 0.7 | -0.5 | 0 | 18.86 | 15 | 15 | 600 | 0.2 | 12 | 100 | 8046 | 87.77 | 18.71
2024-10-11 07:00 | 30 | 0.017021 | 0 | 0 | 4 | 0.83 | 2.04 | 18.77 | 1.0012 | 87.82 | 0.7 | -0.5 | 1.0213 | 18.87 | 15 | 15 | 535 | 0 | 0 | 100 | 8046 | 87.77 | 18.74
2024-10-11 07:15 | 29.1 | 0 | 0 | 0 | 359 | 1.01 | 2.23 | 18.87 | 1.0005 | 87.83 | 0.8 | -0.4 | 0 | 18.91 | 15 | 15 | 582 | 0 | 0 | 100 | 8048 | 87.78 | 18.8
2024-10-11 07:30 | 30.7 | 0 | 0 | 0 | 16 | 0.7 | 2.33 | 18.9 | 0.99909 | 87.84 | 0.7 | -0.4 | 0 | 18.97 | 15 | 15 | 652 | 0 | 0 | 100 | 8046 | 87.79 | 18.84
2024-10-11 07:45 | 43.9 | 0 | 0 | 0 | 24 | 0.61 | 1.48 | 18.99 | 0.99987 | 87.84 | 0.8 | -0.5 | 0 | 19 | 15 | 15 | 739 | 0.2 | 12 | 100 | 8046 | 87.79 | 18.91
2024-10-11 08:00 | 46.8 | 0 | 0 | 0 | 45 | 0.98 | 2.5 | 19.03 | 1.001 | 87.84 | 0.8 | -0.5 | 0 | 19.16 | 15 | 15 | 625 | 0.6 | 12 | 100 | 8042 | 87.79 | 18.99
2024-10-11 08:15 | 38.1 | 0 | 0 | 0 | 50 | 1.13 | 4.33 | 18.93 | 0.9995 | 87.85 | 0.8 | -0.4 | 0 | 19.14 | 15 | 15 | 651 | 0.4 | 12 | 100 | 8036 | 87.81 | 19
2024-10-11 08:30 | 87.8 | 0 | 0 | 0 | 32 | 1.6 | 4.22 | 18.69 | 0.99975 | 87.86 | 0.7 | -0.5 | 0 | 19.07 | 15 | 15 | 698 | 0.6 | 12 | 100 | 8039 | 87.81 | 18.93
2024-10-11 08:45 | 134.7 | 0 | 0 | 0 | 60 | 1.26 | 3.17 | 18.63 | 1.0007 | 87.86 | 0.8 | -0.5 | 0 | 19.07 | 15 | 15 | 634 | 0.6 | 12 | 100 | 8039 | 87.81 | 18.92
2024-10-11 09:00 | 161.6 | 0 | 0 | 0 | 59 | 1.18 | 2.46 | 18.76 | 1.0005 | 87.84 | 0.8 | -0.5 | 0 | 19.28 | 15 | 15 | 606 | 0.4 | 12 | 100 | 8043 | 87.79 | 19.13
2024-10-11 09:15 | 120.3 | 0 | 0 | 0 | 37 | 1.75 | 4.9 | 18.68 | 0.99852 | 87.85 | 0.8 | -0.5 | 0 | 19.28 | 15 | 15 | 637 | 0.6 | 12 | 100 | 8042 | 87.8 | 19.07
2024-10-11 09:30 | 127.2 | 0 | 0 | 0 | 57 | 1.52 | 3.79 | 18.75 | 0.99971 | 87.84 | 0.8 | -0.5 | 0 | 19.23 | 15 | 15 | 625 | 0.4 | 12 | 100 | 8041 | 87.79 | 19.06
2024-10-11 09:45 | 106.7 | 0.034043 | 0 | 0 | 79 | 1.75 | 3.74 | 18.51 | 0.99934 | 87.84 | 0.8 | -0.5 | 2.0383 | 19.08 | 15 | 15 | 650 | 0.8 | 12 | 100 | 8039 | 87.8 | 18.94
2024-10-11 10:00 | 63.3 | 0 | 0 | 0 | 63 | 1.91 | 4.67 | 17.91 | 0.99918 | 87.85 | 0.8 | -0.5 | 0 | 18.61 | 15 | 15 | 744 | 0.4 | 12 | 100 | 8038 | 87.8 | 18.52
2024-10-11 10:15 | 92.8 | 0 | 0 | 0 | 7 | 1.92 | 5.61 | 17.72 | 0.99985 | 87.85 | 0.8 | -0.5 | 0 | 18.2 | 15 | 15 | 783 | 0.4 | 12 | 100 | 8038 | 87.79 | 18.22
2024-10-11 10:30 | 111.1 | 0 | 0 | 0 | 14 | 1.36 | 3.82 | 17.88 | 1.0001 | 87.83 | 0.7 | -0.5 | 0 | 18.27 | 15 | 15 | 582 | 0.4 | 12 | 100 | 8038 | 87.78 | 18.28
2024-10-11 10:45 | 72.3 | 0 | 0 | 0 | 43 | 1.37 | 4.2 | 17.99 | 1.001 | 87.83 | 0.8 | -0.4 | 0 | 18.29 | 15 | 15 | 607 | 0.2 | 12 | 100 | 8037 | 87.77 | 18.29
2024-10-11 11:00 | 81.5 | 0 | 0 | 0 | 19 | 1.11 | 3.33 | 18.06 | 1.0014 | 87.8 | 0.8 | -0.5 | 0 | 18.37 | 15 | 15 | 584 | 0.4 | 12 | 100 | 8038 | 87.75 | 18.33
2024-10-11 11:15 | 73.1 | 0 | 0 | 0 | 34 | 1.23 | 3.51 | 18.17 | 0.99833 | 87.77 | 0.8 | -0.6 | 0 | 18.46 | 15 | 15 | 626 | 0 | 0 | 100 | 8038 | 87.72 | 18.39
2024-10-11 11:30 | 85.4 | 0 | 0 | 0 | 21 | 1 | 2.29 | 18.26 | 0.99891 | 87.75 | 0.8 | -0.4 | 0 | 18.59 | 15 | 15 | 684 | 0.2 | 12 | 100 | 8035 | 87.7 | 18.5
2024-10-11 11:45 | 92.3 | 0 | 0 | 0 | 11 | 1.67 | 4.46 | 18.32 | 1.0013 | 87.7 | 0.8 | -0.5 | 0 | 18.67 | 15 | 15 | 647 | 0.4 | 12 | 100 | 8033 | 87.65 | 18.56
2024-10-11 12:00 | 71.8 | 0 | 0 | 0 | 48 | 1.31 | 3.74 | 18.43 | 0.99964 | 87.68 | 0.8 | -0.5 | 0 | 18.69 | 15 | 15 | 661 | 0.4 | 12 | 100 | 8033 | 87.63 | 18.58
2024-10-11 12:15 | 95.6 | 0 | 0 | 0 | 79 | 1.54 | 4.04 | 18.43 | 1.0006 | 87.65 | 0.8 | -0.5 | 0 | 18.79 | 15 | 15 | 682 | 0.4 | 12 | 100 | 8035 | 87.61 | 18.65
2024-10-11 12:30 | 103.9 | 0.017021 | 0 | 0 | 87 | 1.42 | 5.18 | 18.48 | 1.0007 | 87.64 | 0.7 | -0.5 | 1.0213 | 18.89 | 15 | 15 | 621 | 0.4 | 12 | 100 | 8033 | 87.59 | 18.72
2024-10-11 12:45 | 77.7 | 0 | 0 | 0 | 60 | 1.68 | 6.83 | 18.57 | 1.0003 | 87.64 | 0.8 | -0.5 | 0 | 18.92 | 15 | 15 | 726 | 0.4 | 12 | 100 | 8032 | 87.59 | 18.77
2024-10-11 13:00 | 72 | 0 | 0 | 0 | 45 | 1.51 | 4.55 | 18.56 | 0.99902 | 87.64 | 0.7 | -0.5 | 0 | 18.91 | 15 | 15 | 621 | 0.6 | 12 | 100 | 8033 | 87.6 | 18.73
2024-10-11 13:15 | 86.6 | 0 | 0 | 0 | 67 | 1.63 | 4.62 | 18.42 | 1.0003 | 87.64 | 0.8 | -0.5 | 0 | 18.85 | 15 | 15 | 661 | 0.4 | 12 | 100 | 8029 | 87.59 | 18.71
2024-10-11 13:30 | 85.5 | 0 | 0 | 0 | 53 | 1.87 | 5.84 | 18.33 | 0.99975 | 87.61 | 0.8 | -0.5 | 0 | 18.75 | 15 | 15 | 616 | 0.4 | 12 | 100 | 8029 | 87.56 | 18.63
2024-10-11 13:45 | 47.9 | 0 | 0 | 0 | 44 | 1.55 | 3.55 | 18.43 | 1.0001 | 87.59 | 0.8 | -0.5 | 0 | 18.67 | 15 | 15 | 561 | 0.2 | 12 | 100 | 8029 | 87.54 | 18.59
2024-10-11 14:00 | 54.7 | 0 | 0 | 0 | 51 | 1.7 | 4.65 | 18.47 | 0.99808 | 87.58 | 0.8 | -0.5 | 0 | 18.63 | 15 | 15 | 591 | 0.2 | 12 | 100 | 8026 | 87.53 | 18.56
2024-10-11 14:15 | 61.1 | 0 | 0 | 0 | 74 | 1.87 | 5.71 | 18.51 | 1.0012 | 87.56 | 0.8 | -0.5 | 0 | 18.68 | 15 | 15 | 600 | 0.4 | 12 | 100 | 8026 | 87.51 | 18.59
2024-10-11 14:30 | 31.8 | 0 | 0 | 0 | 59 | 1.6 | 5.54 | 18.63 | 0.99931 | 87.55 | 0.8 | -0.4 | 0 | 18.71 | 15 | 15 | 547 | 0.2 | 12 | 100 | 8029 | 87.51 | 18.61
2024-10-11 14:45 | 33.7 | 0 | 0 | 0 | 40 | 1.83 | 6.07 | 18.63 | 0.99978 | 87.56 | 0.9 | -0.5 | 0 | 18.71 | 15 | 15 | 755 | 0.6 | 12 | 100 | 8026 | 87.51 | 18.6
2024-10-11 15:00 | 51.1 | 0 | 0 | 0 | 59 | 1.68 | 4.17 | 18.69 | 0.99882 | 87.55 | 0.8 | -0.5 | 0 | 18.81 | 15 | 15 | 677 | 0.8 | 12 | 100 | 8024 | 87.5 | 18.65
2024-10-11 15:15 | 37.9 | 0 | 0 | 0 | 62 | 2.11 | 5.98 | 18.73 | 1 | 87.56 | 0.8 | -0.5 | 0 | 18.83 | 15 | 15 | 809 | 0.8 | 12 | 100 | 8022 | 87.51 | 18.69
2024-10-11 15:30 | 20.4 | 0.017021 | 0 | 0 | 73 | 2.1 | 4.86 | 18.77 | 0.99938 | 87.55 | 0.8 | -0.5 | 1.0213 | 18.83 | 15 | 15 | 625 | 0.8 | 12 | 100 | 8025 | 87.51 | 18.67
2024-10-11 15:45 | 24.9 | 0 | 0 | 0 | 65 | 2.2 | 3.93 | 18.71 | 1.0008 | 87.55 | 0.7 | -0.4 | 0 | 18.76 | 15 | 15 | 681 | 0.8 | 12 | 100 | 8020 | 87.51 | 18.66
2024-10-11 16:00 | 18.3 | 0 | 0 | 0 | 43 | 2.05 | 9.43 | 18.74 | 1.0003 | 87.56 | 0.8 | -0.5 | 0 | 18.73 | 15 | 15 | 591 | 0.4 | 12 | 100 | 8020 | 87.52 | 18.64
2024-10-11 16:15 | 5.7 | 0 | 0 | 0 | 21 | 2.22 | 5.93 | 18.75 | 1.0011 | 87.57 | 0.8 | -0.5 | 0 | 18.71 | 15 | 15 | 558 | 0.4 | 12 | 100 | 8018 | 87.52 | 18.62
2024-10-11 16:30 | 5.3 | 0 | 0 | 0 | 3 | 2.56 | 7.47 | 18.75 | 0.99878 | 87.57 | 0.8 | -0.5 | 0 | 18.72 | 15 | 15 | 685 | 0.6 | 12 | 100 | 8020 | 87.53 | 18.61
2024-10-11 16:45 | 7.7 | 0 | 0 | 0 | 5 | 2.19 | 6.47 | 18.69 | 1.0007 | 87.58 | 0.7 | -0.4 | 0 | 18.64 | 15 | 15 | 723 | 1 | 12 | 100 | 8019 | 87.54 | 18.57
2024-10-11 17:00 | 1.2 | 0 | 0 | 0 | 39 | 2.16 | 5.78 | 18.83 | 1.0002 | 87.59 | 0.8 | -0.5 | 0 | 18.69 | 15 | 15 | 548 | 0.4 | 12 | 100 | 8018 | 87.54 | 18.6
2024-10-11 17:15 | 0 | 0 | 0 | 0 | 29 | 2.96 | 8.04 | 18.84 | 1.001 | 87.61 | 0.7 | -0.6 | 0 | 18.75 | 15 | 15 | 574 | 0.4 | 12 | 100 | 8017 | 87.56 | 18.64
2024-10-11 17:30 | 0 | 0 | 0 | 0 | 358 | 2.42 | 6.48 | 18.81 | 1.0001 | 87.62 | 0.9 | -0.6 | 0 | 18.73 | 15 | 15 | 628 | 0.2 | 12 | 100 | 8017 | 87.57 | 18.63
2024-10-11 17:45 | 0 | 0 | 0 | 0 | 54 | 2.16 | 8.64 | 18.81 | 1.0006 | 87.63 | 0.7 | -0.5 | 0 | 18.75 | 15 | 15 | 801 | 1 | 12 | 100 | 8016 | 87.59 | 18.63
2024-10-11 18:00 | 0 | 0 | 0 | 0 | 46 | 2.08 | 5.28 | 18.8 | 1.0007 | 87.65 | 0.8 | -0.4 | 0 | 18.73 | 15 | 15 | 813 | 1.6 | 12 | 100 | 8017 | 87.6 | 18.62
2024-10-11 18:15 | 0 | 0 | 0 | 0 | 55 | 2.01 | 5.44 | 18.78 | 0.99876 | 87.67 | 0.8 | -0.5 | 0 | 18.7 | 15 | 15 | 903 | 2 | 24 | 100 | 8010 | 87.63 | 18.61
2024-10-11 18:30 | 0 | 0.017021 | 0 | 0 | 13 | 2.51 | 7.26 | 18.65 | 0.99853 | 87.69 | 0.8 | -0.5 | 1.0213 | 18.61 | 15 | 15 | 735 | 1.6 | 24 | 100 | 8014 | 87.64 | 18.55
2024-10-11 18:45 | 0 | 0 | 0 | 0 | 17 | 2.1 | 5.57 | 18.63 | 1.0007 | 87.7 | 0.7 | -0.4 | 0 | 18.57 | 15 | 15 | 898 | 1.6 | 12 | 100 | 8013 | 87.66 | 18.5
2024-10-11 19:00 | 0 | 0 | 0 | 0 | 39 | 2.22 | 8.65 | 18.57 | 0.99793 | 87.72 | 0.8 | -0.5 | 0 | 18.46 | 15 | 15 | 784 | 5.2 | 60 | 100 | 8012 | 87.67 | 18.42
2024-10-11 19:15 | 0 | 0 | 0 | 0 | 56 | 2.28 | 7.71 | 18.75 | 1.0011 | 87.74 | 0.9 | -0.5 | 0 | 18.62 | 15 | 15 | 601 | 1.8 | 24 | 100 | 8012 | 87.69 | 18.52
2024-10-11 19:30 | 0 | 0 | 0 | 0 | 42 | 2.19 | 6.11 | 18.71 | 0.99943 | 87.73 | 0.8 | -0.5 | 0 | 18.6 | 15 | 15 | 623 | 1.4 | 12 | 100 | 8014 | 87.69 | 18.51
2024-10-11 19:45 | 0 | 0 | 0 | 0 | 24 | 2.6 | 8.13 | 18.62 | 1.0004 | 87.75 | 0.7 | -0.4 | 0 | 18.57 | 15 | 15 | 589 | 0.4 | 12 | 100 | 8010 | 87.7 | 18.49
2024-10-11 20:00 | 0 | 0 | 0 | 0 | 64 | 2.2 | 5.43 | 18.45 | 1.0003 | 87.75 | 0.7 | -0.5 | 0 | 18.45 | 15 | 15 | 560 | 0.2 | 12 | 100 | 8008 | 87.7 | 18.39
2024-10-11 20:15 | 0 | 0 | 0 | 0 | 74 | 2.11 | 5.94 | 18.05 | 0.9996 | 87.76 | 0.7 | -0.4 | 0 | 18.17 | 15 | 15 | 540 | 0.2 | 12 | 100 | 8009 | 87.7 | 18.17
2024-10-11 20:30 | 0 | 0 | 0 | 0 | 35 | 1.88 | 4.78 | 17.97 | 1.0008 | 87.74 | 0.8 | -0.7 | 0 | 17.99 | 15 | 15 | 535 | 0 | 0 | 100 | 8008 | 87.69 | 18.01
2024-10-11 20:45 | 0 | 0 | 0 | 0 | 185 | 1.59 | 4.93 | 17.7 | 1.0016 | 87.73 | 0.8 | -0.5 | 0 | 17.82 | 15 | 15 | 544 | 0 | 0 | 100 | 8008 | 87.68 | 17.82
2024-10-11 21:00 | 0 | 0 | 0 | 0 | 173 | 1.56 | 5.41 | 17.69 | 0.99927 | 87.74 | 0.7 | -0.5 | 0 | 17.64 | 15 | 15 | 576 | 0 | 0 | 100 | 8007 | 87.69 | 17.67
2024-10-11 21:15 | 0 | 0 | 0 | 0 | 153 | 1.64 | 4.03 | 17.7 | 1.0016 | 87.74 | 0.8 | -0.5 | 0 | 17.63 | 15 | 15 | 540 | 0 | 0 | 100 | 8005 | 87.7 | 17.63
2024-10-11 21:30 | 0 | 0.017021 | 0 | 0 | 155 | 1.68 | 3.96 | 17.63 | 1.0011 | 87.75 | 0.7 | -0.4 | 1.0213 | 17.55 | 15 | 15 | 503 | 0 | 0 | 100 | 8005 | 87.7 | 17.58
2024-10-11 21:45 | 0 | 0 | 0 | 0 | 162 | 1.75 | 4.2 | 17.59 | 0.99913 | 87.75 | 0.8 | -0.6 | 0 | 17.55 | 15 | 15 | 482 | 0 | 0 | 100 | 8001 | 87.7 | 17.52
2024-10-11 22:00 | 0 | 0 | 0 | 0 | 39 | 2.02 | 5.44 | 17.76 | 0.99635 | 87.74 | 0.7 | -0.6 | 0 | 17.5 | 15 | 15 | 489 | 0 | 0 | 100 | 8003 | 87.69 | 17.47
2024-10-11 22:15 | 0 | 0 | 0 | 0 | 181 | 1.57 | 4.47 | 17.93 | 0.98428 | 87.74 | 0.8 | -0.5 | 0 | 17.43 | 15 | 15 | 508 | 0 | 0 | 100 | 8003 | 87.69 | 17.43
2024-10-11 22:30 | 0 | 0 | 0 | 0 | 176 | 1.39 | 4.19 | 17.83 | 0.98805 | 87.74 | 0.8 | -0.4 | 0 | 17.39 | 15 | 15 | 557 | 0 | 0 | 100 | 7999 | 87.69 | 17.38
2024-10-11 22:45 | 0 | 0 | 0 | 0 | 134 | 1.49 | 4.41 | 17.82 | 0.98818 | 87.75 | 0.7 | -0.6 | 0 | 17.36 | 15 | 15 | 551 | 0 | 0 | 100 | 8002 | 87.7 | 17.39
2024-10-11 23:00 | 0 | 0 | 0 | 0 | 203 | 1.91 | 4.9 | 17.79 | 0.99103 | 87.74 | 0.9 | -0.5 | 0 | 17.41 | 15 | 15 | 526 | 0 | 0 | 100 | 8000 | 87.69 | 17.4
2024-10-11 23:15 | 0 | 0 | 0 | 0 | 186 | 1.72 | 4.28 | 17.8 | 0.98844 | 87.7 | 0.6 | -0.5 | 0 | 17.38 | 15 | 15 | 504 | 0 | 0 | 100 | 8001 | 87.66 | 17.37
2024-10-11 23:30 | 0 | 0 | 0 | 0 | 207 | 1.64 | 4.38 | 17.79 | 0.98612 | 87.68 | 0.8 | -0.5 | 0 | 17.32 | 15 | 15 | 484 | 0 | 0 | 100 | 8000 | 87.63 | 17.32
2024-10-11 23:45 | 0 | 0 | 0 | 0 | 242 | 1.45 | 4.79 | 17.73 | 0.98788 | 87.66 | 0.7 | -0.5 | 0 | 17.29 | 15 | 15 | 468 | 0 | 0 | 100 | 7998 | 87.61 | 17.31
2024-10-12 | 0 | 0 | 0 | 0 | 188 | 1.59 | 4.42 | 17.69 | 0.99482 | 87.66 | 0.7 | -0.6 | 0 | 17.35 | 15 | 15 | 465 | 0 | 0 | 100 | 7998 | 87.61 | 17.34
2024-10-12 00:15 | 0 | 0 | 0 | 0 | 203 | 1.49 | 4.31 | 17.65 | 0.99981 | 87.66 | 0.8 | -0.5 | 0 | 17.41 | 15 | 15 | 467 | 0 | 0 | 100 | 7975 | 87.61 | 17.53
2024-10-12 00:30 | 0 | 0 | 0 | 0 | 157 | 1.35 | 4.5 | 17.62 | 0.97489 | 87.66 | 0.8 | -0.6 | 0 | 17.45 | 15 | 15 | 545 | 0 | 0 | 100 | 7978 | 87.61 | 17.54
2024-10-12 00:45 | 0 | 0 | 0 | 0 | 88 | 1.22 | 3.92 | 17.49 | 1.0009 | 87.65 | 0.8 | -0.6 | 0 | 17.45 | 15 | 15 | 587 | 0 | 0 | 100 | 7982 | 87.6 | 17.43
2024-10-12 01:00 | 0 | 0.017021 | 0 | 0 | 165 | 1.46 | 4.24 | 17.45 | 0.99946 | 87.63 | 0.8 | -0.5 | 1.0213 | 17.39 | 15 | 15 | 591 | 0 | 0 | 100 | 7982 | 87.58 | 17.36
2024-10-12 01:15 | 0 | 0 | 0 | 0 | 185 | 1.43 | 3.46 | 17.44 | 1.0001 | 87.6 | 0.8 | -0.5 | 0 | 17.39 | 15 | 15 | 626 | 0 | 0 | 100 | 7981 | 87.55 | 17.34
2024-10-12 01:30 | 0 | 0 | 0 | 0 | 181 | 1.67 | 5 | 17.49 | 0.99794 | 87.57 | 0.7 | -0.6 | 0 | 17.35 | 15 | 15 | 590 | 0 | 0 | 100 | 7979 | 87.52 | 17.33
2024-10-12 01:45 | 0 | 0 | 0 | 0 | 207 | 1.73 | 6.39 | 17.5 | 0.99931 | 87.55 | 0.8 | -0.5 | 0 | 17.37 | 15 | 15 | 586 | 0.2 | 12 | 100 | 7980 | 87.5 | 17.33
2024-10-12 02:00 | 0 | 0 | 0 | 0 | 184 | 1.55 | 3.83 | 17.5 | 1.0008 | 87.54 | 0.8 | -0.6 | 0 | 17.4 | 15 | 15 | 654 | 0.2 | 12 | 100 | 7979 | 87.49 | 17.34
2024-10-12 02:15 | 0 | 0 | 0 | 0 | 67 | 1.48 | 3.24 | 17.5 | 1.0008 | 87.53 | 0.7 | -0.5 | 0 | 17.41 | 15 | 15 | 679 | 0.2 | 12 | 100 | 7977 | 87.48 | 17.35
2024-10-12 02:30 | 0 | 0 | 0 | 0 | 55 | 1.44 | 4 | 17.55 | 0.99966 | 87.53 | 0.8 | -0.5 | 0 | 17.44 | 15 | 15 | 615 | 0.4 | 12 | 100 | 7979 | 87.48 | 17.36
2024-10-12 02:45 | 0 | 0 | 0 | 0 | 35 | 1.58 | 3.87 | 17.58 | 0.99976 | 87.52 | 0.7 | -0.5 | 0 | 17.46 | 15 | 15 | 608 | 0.2 | 12 | 100 | 7977 | 87.48 | 17.38
2024-10-12 03:00 | 0 | 0 | 0 | 0 | 148 | 1.01 | 3.01 | 17.6 | 0.99899 | 87.53 | 0.8 | -0.5 | 0 | 17.49 | 15 | 15 | 564 | 0.2 | 12 | 100 | 7979 | 87.48 | 17.4
2024-10-12 03:15 | 0 | 0 | 0 | 0 | 352 | 0.92 | 2.22 | 17.64 | 0.99995 | 87.53 | 0.8 | -0.5 | 0 | 17.51 | 15 | 15 | 555 | 0 | 0 | 100 | 7977 | 87.48 | 17.43
2024-10-12 03:30 | 0 | 0 | 0 | 0 | 196 | 0.95 | 3.48 | 17.71 | 0.99999 | 87.54 | 0.8 | -0.6 | 0 | 17.56 | 15 | 15 | 543 | 0 | 0 | 100 | 7977 | 87.49 | 17.48
2024-10-12 03:45 | 0 | 0 | 0 | 0 | 93 | 1.09 | 3.02 | 17.8 | 0.99728 | 87.55 | 0.7 | -0.5 | 0 | 17.65 | 15 | 15 | 543 | 0 | 0 | 100 | 7975 | 87.5 | 17.53
2024-10-12 04:00 | 0 | 0 | 0 | 0 | 18 | 1.49 | 4.51 | 17.8 | 1.0012 | 87.55 | 0.6 | -0.5 | 0 | 17.69 | 15 | 15 | 569 | 0.2 | 12 | 100 | 7974 | 87.5 | 17.57
2024-10-12 04:15 | 0 | 0 | 0 | 0 | 179 | 1.12 | 3.29 | 17.85 | 1.001 | 87.54 | 0.8 | -0.5 | 0 | 17.73 | 15 | 15 | 537 | 0 | 0 | 100 | 7976 | 87.5 | 17.61
2024-10-12 04:30 | 0 | 0.017021 | 0 | 0 | 255 | 1.28 | 3.55 | 17.9 | 1.0003 | 87.55 | 0.7 | -0.5 | 1.0213 | 17.77 | 15 | 15 | 521 | 0 | 0 | 100 | 7975 | 87.5 | 17.65
2024-10-12 04:45 | 0 | 0 | 0 | 0 | 197 | 1.62 | 4.76 | 17.98 | 0.99964 | 87.56 | 0.8 | -0.5 | 0 | 17.85 | 15 | 15 | 510 | 0 | 0 | 100 | 7974 | 87.52 | 17.7
2024-10-12 05:00 | 0 | 0 | 0 | 0 | 205 | 1.4 | 3.81 | 18 | 0.99935 | 87.57 | 0.8 | -0.5 | 0 | 17.87 | 15 | 15 | 503 | 0 | 0 | 100 | 7973 | 87.53 | 17.75
2024-10-12 05:15 | 0 | 0 | 0 | 0 | 219 | 1.13 | 2.98 | 18.01 | 0.99921 | 87.58 | 0.8 | -0.5 | 0 | 17.87 | 15 | 15 | 492 | 0 | 0 | 100 | 7972 | 87.53 | 17.75
2024-10-12 05:30 | 0 | 0 | 0 | 0 | 177 | 1.49 | 3.11 | 18.62 | 0.97056 | 87.6 | 0.7 | -0.5 | 0 | 17.91 | 15 | 11 | 458 | 0 | 0 | 100 | 7970 | 87.55 | 17.74
2024-10-12 05:45 | 2.1 | 0 | 0 | 0 | 176 | 1.82 | 6.08 | 19.19 | 0.93752 | 87.61 | 0.8 | -0.4 | 0 | 17.91 | 15 | 0 | 456 | 0 | 0 | 100 | 7970 | 87.57 | 17.87
2024-10-12 06:00 | 7.7 | 0 | 0 | 0 | 207 | 1.61 | 4.23 | 19.23 | 0.94147 | 87.63 | 0.8 | -0.5 | 0 | 18.03 | 15 | 0 | 456 | 0 | 0 | 100 | 7970 | 87.59 | 18.14
2024-10-12 06:15 | 18.9 | 0 | 0 | 0 | 196 | 1.69 | 6.63 | 19.23 | 0.95314 | 87.65 | 0.7 | -0.5 | 0 | 18.21 | 15 | 0 | 456 | 0 | 0 | 100 | 7970 | 87.6 | 18.38
2024-10-12 06:30 | 34.7 | 0 | 0 | 0 | 188 | 1.52 | 3.92 | 19.17 | 0.96798 | 87.66 | 0.7 | -0.6 | 0 | 18.39 | 15 | 0 | 456 | 0 | 0 | 100 | 7970 | 87.61 | 18.61
2024-10-12 06:45 | 73.4 | 0 | 0 | 0 | 277 | 1.39 | 3.64 | 19.03 | 0.98328 | 87.66 | 0.8 | -0.5 | 0 | 18.53 | 15 | 0 | 456 | 0 | 0 | 100 | 7972 | 87.62 | 18.8
2024-10-12 07:00 | 169.2 | 0 | 0 | 0 | 191 | 1.61 | 4.03 | 19.23 | 0.99804 | 87.67 | 0.7 | -0.4 | 0 | 19.03 | 15 | 0 | 455 | 0 | 0 | 100 | 7972 | 87.62 | 19.42
2024-10-12 07:15 | 119.5 | 0 | 0 | 0 | 187 | 1.63 | 3.59 | 19.52 | 1.0005 | 87.69 | 0.8 | -0.4 | 0 | 19.4 | 15 | 0 | 454 | 0 | 0 | 100 | 7971 | 87.64 | 19.94
2024-10-12 07:30 | 130.6 | 0 | 0 | 0 | 171 | 1.36 | 3.84 | 19.47 | 1.0005 | 87.71 | 0.8 | -0.4 | 0 | 19.41 | 15 | 0 | 454 | 0 | 0 | 100 | 7972 | 87.66 | 20.03
2024-10-12 07:45 | 108.1 | 0.017021 | 0 | 0 | 50 | 1.04 | 2.57 | 18.99 | 1.0012 | 87.73 | 0.8 | -0.5 | 1.0213 | 19.44 | 15 | 0 | 455 | 0 | 0 | 100 | 7973 | 87.69 | 20.03
2024-10-12 08:00 | 89.1 | 0 | 0 | 0 | 180 | 1.09 | 3.13 | 18.83 | 0.99932 | 87.76 | 0.8 | -0.4 | 0 | 19.25 | 15 | 0 | 456 | 0 | 0 | 100 | 7971 | 87.71 | 19.81
2024-10-12 08:15 | 112.6 | 0 | 0 | 0 | 192 | 1.09 | 3.62 | 18.93 | 1.0004 | 87.78 | 0.8 | -0.4 | 0 | 19.25 | 15 | 0 | 455 | 0 | 0 | 100 | 7973 | 87.73 | 19.77
2024-10-12 08:30 | 166.9 | 0 | 0 | 0 | 172 | 1.04 | 2.66 | 18.95 | 1.001 | 87.79 | 0.8 | -0.5 | 0 | 19.35 | 15 | 0 | 455 | 0 | 0 | 100 | 7961 | 87.74 | 19.95
2024-10-12 08:45 | 164.5 | 0 | 0 | 0 | 21 | 1.27 | 3.43 | 19.12 | 0.99857 | 87.79 | 0.8 | -0.5 | 0 | 19.66 | 15 | 1 | 456 | 0 | 0 | 100 | 7969 | 87.75 | 20.29
2024-10-12 09:00 | 142.1 | 0 | 0 | 0 | 99 | 0.81 | 2.22 | 18.93 | 0.9995 | 87.8 | 0.8 | -0.5 | 0 | 19.67 | 15 | 4 | 484 | 0 | 0 | 100 | 7971 | 87.75 | 20.23
2024-10-12 09:15 | 210.5 | 0 | 0 | 0 | 42 | 1.39 | 3.6 | 18.87 | 0.99821 | 87.79 | 0.8 | -0.5 | 0 | 19.71 | 15 | 13 | 456 | 0 | 0 | 100 | 7975 | 87.74 | 20.06
2024-10-12 09:30 | 238 | 0 | 0 | 0 | 146 | 1.4 | 4.1 | 19.13 | 0.99976 | 87.8 | 0.8 | -0.4 | 0 | 19.9 | 15 | 2 | 461 | 0 | 0 | 100 | 7976 | 87.75 | 20.3
2024-10-12 09:45 | 361.5 | 0 | 0 | 0 | 191 | 1.68 | 5.01 | 19.25 | 0.9968 | 87.8 | 0.8 | -0.5 | 0 | 20.23 | 15 | 0 | 455 | 0 | 0 | 100 | 7986 | 87.76 | 20.93
2024-10-12 10:00 | 492.2 | 0 | 0 | 0 | 138 | 1.54 | 4.42 | 19.6 | 0.99902 | 87.8 | 0.8 | -0.5 | 0 | 20.77 | 15 | 0 | 453 | 0 | 0 | 100 | 7998 | 87.75 | 21.61
2024-10-12 10:15 | 523.7 | 0 | 0 | 0 | 202 | 1.72 | 4.42 | 20.01 | 1.0069 | 87.78 | 0.9 | -0.4 | 0 | 21.61 | 15 | 0 | 453 | 0 | 0 | 100 | 8011 | 87.74 | 22.58
2024-10-12 10:30 | 326.9 | 0 | 0 | 0 | 200 | 1.33 | 3.65 | 20.01 | 1.0039 | 87.78 | 0.9 | -0.4 | 0 | 21.81 | 15 | 0 | 453 | 0 | 0 | 100 | 8018 | 87.73 | 22.89
2024-10-12 10:45 | 685.5 | 0.034043 | 0 | 0 | 172 | 1.8 | 4.78 | 20.55 | 0.99989 | 87.76 | 0.8 | -0.3 | 1.0213 | 22.21 | 15 | 0 | 452 | 0 | 0 | 100 | 8041 | 87.72 | 23.29
2024-10-12 11:00 | 444.9 | 0 | 0 | 0 | 174 | 1.42 | 4.38 | 20.33 | 0.99595 | 87.75 | 0.7 | -0.4 | 0 | 22.59 | 15 | 2 | 486 | 0 | 0 | 100 | 8046 | 87.71 | 23.92
2024-10-12 11:15 | 385.7 | 0 | 0 | 0 | 147 | 1.44 | 3.33 | 20.1 | 1.0077 | 87.74 | 0.8 | -0.4 | 0 | 22.16 | 15 | 1 | 452 | 0 | 0 | 100 | 8052 | 87.69 | 23.64
2024-10-12 11:30 | 270.3 | 0 | 0 | 0 | 75 | 1.35 | 3.62 | 20.32 | 0.99824 | 87.73 | 0.8 | -0.4 | 0 | 22.12 | 15 | 0 | 453 | 0 | 0 | 100 | 8053 | 87.68 | 23.58
2024-10-12 11:45 | 173.5 | 0 | 0 | 0 | 45 | 1.25 | 3.47 | 20.19 | 1.0038 | 87.72 | 0.8 | -0.4 | 0 | 21.75 | 15 | 1 | 454 | 0 | 0 | 100 | 8054 | 87.67 | 22.82
2024-10-12 12:00 | 198.7 | 0 | 0 | 0 | 30 | 1.17 | 5.04 | 19.86 | 1.002 | 87.7 | 0.8 | -0.4 | 0 | 21.25 | 15 | 2 | 456 | 0 | 0 | 100 | 8054 | 87.65 | 22.3
2024-10-12 12:15 | 163.1 | 0 | 0 | 0 | 119 | 0.86 | 3.23 | 19.79 | 0.99902 | 87.69 | 0.8 | -0.4 | 0 | 20.99 | 15 | 10 | 455 | 0 | 0 | 100 | 8053 | 87.64 | 21.9
2024-10-12 12:30 | 103.7 | 0 | 0 | 0 | 90 | 1.18 | 3.06 | 19.75 | 1.0019 | 87.68 | 0.7 | -0.4 | 0 | 20.63 | 15 | 8 | 628 | 0 | 0 | 100 | 8051 | 87.63 | 21.43
2024-10-12 12:45 | 130.3 | 0 | 0 | 0 | 0 | 1.23 | 2.25 | 19.47 | 0.99961 | 87.66 | 0.8 | -0.4 | 0 | 20.28 | 15 | 15 | 561 | 0 | 0 | 100 | 8049 | 87.6 | 20.73
2024-10-12 13:00 | 109.7 | 0 | 0 | 0 | 67 | 1.23 | 4.56 | 19.35 | 1.0004 | 87.63 | 0.8 | -0.5 | 0 | 20.04 | 15 | 15 | 586 | 0 | 0 | 100 | 8050 | 87.58 | 20.27
2024-10-12 13:15 | 140.1 | 0 | 0 | 0 | 83 | 1.44 | 4.44 | 19.19 | 1.0001 | 87.6 | 0.8 | -0.5 | 0 | 19.81 | 15 | 15 | 546 | 0 | 0 | 100 | 8048 | 87.55 | 19.93
2024-10-12 13:30 | 162.8 | 0 | 0 | 0 | 51 | 1.36 | 4.51 | 19.07 | 1.0008 | 87.57 | 0.7 | -0.5 | 0 | 19.85 | 15 | 15 | 553 | 0 | 0 | 100 | 8051 | 87.53 | 19.88
2024-10-12 13:45 | 197.7 | 0 | 0 | 0 | 151 | 1.5 | 3.77 | 19.21 | 0.99838 | 87.57 | 0.7 | -0.4 | 0 | 19.91 | 15 | 15 | 480 | 0 | 0 | 100 | 8054 | 87.52 | 19.84
2024-10-12 14:00 | 118.9 | 0 | 0 | 0 | 174 | 1.18 | 2.94 | 19.46 | 1.0011 | 87.57 | 0.8 | -0.5 | 0 | 19.87 | 15 | 6 | 457 | 0 | 0 | 100 | 8054 | 87.52 | 19.84
2024-10-12 14:15 | 135.5 | 0 | 0 | 0 | 165 | 1.06 | 2.78 | 19.43 | 0.99988 | 87.56 | 0.8 | -0.5 | 0 | 19.83 | 15 | 0 | 456 | 0 | 0 | 100 | 8051 | 87.51 | 19.91
2024-10-12 14:30 | 61.8 | 0 | 0 | 0 | 186 | 1.38 | 4.06 | 19.46 | 0.9989 | 87.54 | 0.7 | -0.5 | 0 | 19.73 | 15 | 9 | 483 | 0 | 0 | 100 | 8050 | 87.49 | 19.92
2024-10-12 14:45 | 28.5 | 0 | 3 | 18 | 174 | 1.11 | 3.32 | 19.46 | 1.0016 | 87.53 | 0.7 | -0.5 | 0 | 19.52 | 15 | 15 | 493 | 0 | 0 | 100 | 8050 | 87.48 | 19.7
2024-10-12 15:00 | 15.3 | 0 | 10 | 12 | 147 | 1.3 | 3.34 | 19.53 | 0.99897 | 87.54 | 0.8 | -0.5 | 0 | 19.33 | 15 | 10 | 458 | 0 | 0 | 100 | 8048 | 87.49 | 19.53
2024-10-12 15:15 | 6.6 | 0 | 4 | 10 | 27 | 0.88 | 2.3 | 19.4 | 1.0004 | 87.53 | 0.8 | -0.5 | 0 | 19.25 | 15 | 15 | 571 | 0 | 0 | 100 | 8047 | 87.48 | 19.36
2024-10-12 15:30 | 11.8 | 0 | 3 | 13 | 220 | 0.96 | 3.28 | 19.45 | 0.99687 | 87.53 | 0.8 | -0.5 | 0 | 19.19 | 15 | 15 | 547 | 0 | 0 | 100 | 8045 | 87.48 | 19.18
2024-10-12 15:45 | 8.1 | 0 | 2 | 14 | 354 | 0.83 | 2.33 | 19.41 | 0.99757 | 87.55 | 0.7 | -0.5 | 0 | 19.09 | 15 | 15 | 546 | 0 | 0 | 100 | 8045 | 87.5 | 19.08
2024-10-12 16:00 | 4.4 | 0 | 0 | 0 | 256 | 0.83 | 3.74 | 19.3 | 0.99995 | 87.57 | 0.8 | -0.5 | 0 | 19.07 | 15 | 15 | 598 | 0 | 0 | 100 | 8041 | 87.52 | 19.02
2024-10-12 16:15 | 3.5 | 0 | 0 | 0 | 352 | 1.36 | 3.4 | 19.09 | 1.0004 | 87.57 | 0.7 | -0.5 | 0 | 18.99 | 15 | 15 | 670 | 0 | 0 | 100 | 8040 | 87.52 | 18.9
2024-10-12 16:30 | 2.1 | 0 | 0 | 0 | 52 | 1.23 | 3.73 | 18.89 | 0.99925 | 87.59 | 0.8 | -0.5 | 0 | 18.9 | 15 | 15 | 658 | 0.4 | 12 | 100 | 8041 | 87.54 | 18.78
2024-10-12 16:45 | 1 | 0 | 0 | 0 | 22 | 1.23 | 4.92 | 18.93 | 0.99996 | 87.59 | 0.8 | -0.6 | 0 | 18.8 | 15 | 15 | 815 | 0.6 | 12 | 100 | 8039 | 87.54 | 18.69
2024-10-12 17:00 | 1.3 | 0.017021 | 0 | 0 | 15 | 1.27 | 3.4 | 18.67 | 1.0015 | 87.59 | 0.9 | -0.4 | 1.0213 | 18.67 | 15 | 15 | 727 | 0.8 | 12 | 100 | 8039 | 87.54 | 18.61
2024-10-12 17:15 | 0.1 | 0 | 0 | 0 | 14 | 1.1 | 2.86 | 18.65 | 0.99993 | 87.59 | 0.8 | -0.5 | 0 | 18.59 | 15 | 15 | 875 | 0.4 | 12 | 100 | 8041 | 87.54 | 18.54
2024-10-12 17:30 | 0 | 0 | 0 | 0 | 162 | 1.31 | 3.49 | 18.67 | 0.99961 | 87.62 | 0.8 | -0.5 | 0 | 18.58 | 15 | 15 | 770 | 0.6 | 12 | 100 | 8036 | 87.57 | 18.52
2024-10-12 17:45 | 0 | 0 | 0 | 0 | 197 | 0.64 | 1.92 | 18.69 | 0.99789 | 87.63 | 0.8 | -0.6 | 0 | 18.55 | 15 | 15 | 900 | 1.2 | 12 | 100 | 8033 | 87.59 | 18.51
2024-10-12 18:00 | 0 | 0 | 0 | 0 | 277 | 0.82 | 2.21 | 18.65 | 0.99899 | 87.65 | 0.6 | -0.4 | 0 | 18.56 | 15 | 15 | 911 | 1.6 | 12 | 100 | 8033 | 87.6 | 18.49
2024-10-12 18:15 | 0 | 0 | 0 | 0 | 353 | 0.96 | 4.95 | 18.77 | 1.0008 | 87.67 | 0.7 | -0.5 | 0 | 18.64 | 15 | 15 | 610 | 1 | 12 | 100 | 8033 | 87.63 | 18.53
2024-10-12 18:30 | 0 | 0 | 0 | 0 | 75 | 0.82 | 1.88 | 18.77 | 1.0003 | 87.69 | 0.8 | -0.5 | 0 | 18.67 | 15 | 15 | 577 | 0 | 0 | 100 | 8031 | 87.64 | 18.56
2024-10-12 18:45 | 0 | 0 | 0 | 0 | 180 | 1.1 | 3.48 | 18.72 | 1.0011 | 87.71 | 0.7 | -0.5 | 0 | 18.65 | 15 | 15 | 559 | 0.2 | 12 | 100 | 8031 | 87.66 | 18.55
2024-10-12 19:00 | 0 | 0 | 0 | 0 | 258 | 1.23 | 3.86 | 18.65 | 1.0004 | 87.73 | 0.7 | -0.5 | 0 | 18.61 | 15 | 15 | 538 | 0 | 0 | 100 | 8028 | 87.69 | 18.52
2024-10-12 19:15 | 0 | 0 | 0 | 0 | 91 | 1.31 | 3.56 | 18.59 | 0.99855 | 87.74 | 0.8 | -0.5 | 0 | 18.53 | 15 | 15 | 508 | 0 | 0 | 100 | 8030 | 87.69 | 18.45
2024-10-12 19:30 | 0 | 0 | 0 | 0 | 160 | 1.14 | 2.84 | 18.57 | 0.9984 | 87.76 | 0.8 | -0.5 | 0 | 18.48 | 15 | 15 | 493 | 0 | 0 | 100 | 8026 | 87.71 | 18.41
2024-10-12 19:45 | 0 | 0 | 0 | 0 | 186 | 1.34 | 3.2 | 18.5 | 0.99996 | 87.77 | 0.8 | -0.5 | 0 | 18.44 | 15 | 15 | 575 | 0 | 0 | 100 | 8027 | 87.72 | 18.37
2024-10-12 20:00 | 0 | 0 | 0 | 0 | 213 | 1.6 | 3.48 | 18.44 | 0.99901 | 87.8 | 0.7 | -0.5 | 0 | 18.41 | 15 | 15 | 611 | 0 | 0 | 100 | 8025 | 87.75 | 18.33
2024-10-12 20:15 | 0 | 0 | 0 | 0 | 195 | 1.24 | 3.13 | 18.4 | 0.99821 | 87.82 | 0.7 | -0.5 | 0 | 18.33 | 15 | 15 | 553 | 0 | 0 | 100 | 8023 | 87.77 | 18.27
2024-10-12 20:30 | 0 | 0 | 0 | 0 | 226 | 1.18 | 4.16 | 18.4 | 1.001 | 87.83 | 0.8 | -0.5 | 0 | 18.31 | 15 | 15 | 595 | 0 | 0 | 100 | 8021 | 87.78 | 18.25
2024-10-12 20:45 | 0 | 0.017021 | 0 | 0 | 218 | 1.17 | 2.44 | 18.41 | 1.0018 | 87.84 | 0.7 | -0.5 | 1.0213 | 18.29 | 15 | 15 | 578 | 0 | 0 | 100 | 8025 | 87.79 | 18.24
2024-10-12 21:00 | 0 | 0 | 0 | 0 | 219 | 1.13 | 3.26 | 18.42 | 1.0007 | 87.85 | 0.7 | -0.5 | 0 | 18.32 | 15 | 15 | 562 | 0 | 0 | 100 | 8020 | 87.8 | 18.24
2024-10-12 21:15 | 0 | 0 | 0 | 0 | 214 | 1.15 | 2.82 | 18.5 | 0.99949 | 87.85 | 0.8 | -0.5 | 0 | 18.34 | 15 | 15 | 542 | 0 | 0 | 100 | 8022 | 87.8 | 18.25
2024-10-12 21:30 | 0 | 0 | 0 | 0 | 233 | 1.18 | 3.49 | 18.69 | 0.99603 | 87.84 | 0.8 | -0.5 | 0 | 18.37 | 15 | 15 | 543 | 0 | 0 | 100 | 8019 | 87.79 | 18.28
2024-10-12 21:45 | 0 | 0 | 0 | 0 | 68 | 1.35 | 4.09 | 18.83 | 0.99012 | 87.84 | 0.8 | -0.4 | 0 | 18.41 | 15 | 15 | 556 | 0 | 0 | 100 | 8019 | 87.8 | 18.31
2024-10-12 22:00 | 0 | 0 | 0 | 0 | 273 | 1.47 | 4.24 | 18.81 | 0.99412 | 87.83 | 0.8 | -0.5 | 0 | 18.46 | 15 | 15 | 534 | 0 | 0 | 100 | 8018 | 87.79 | 18.34
2024-10-12 22:15 | 0 | 0 | 0 | 0 | 244 | 1.29 | 4.21 | 18.8 | 0.99797 | 87.83 | 0.8 | -0.5 | 0 | 18.53 | 15 | 15 | 528 | 0 | 0 | 100 | 8018 | 87.78 | 18.38
2024-10-12 22:30 | 0 | 0 | 0 | 0 | 238 | 1.27 | 2.54 | 18.79 | 0.99813 | 87.83 | 0.8 | -0.5 | 0 | 18.55 | 15 | 15 | 575 | 0 | 0 | 100 | 8016 | 87.78 | 18.43
2024-10-12 22:45 | 0 | 0 | 0 | 0 | 271 | 1.58 | 4.04 | 18.85 | 0.99669 | 87.8 | 0.8 | -0.5 | 0 | 18.57 | 15 | 15 | 566 | 0 | 0 | 100 | 8018 | 87.76 | 18.43
2024-10-12 23:00 | 0 | 0 | 0 | 0 | 223 | 1.65 | 3.22 | 18.99 | 0.98665 | 87.78 | 0.8 | -0.5 | 0 | 18.53 | 15 | 15 | 528 | 0 | 0 | 100 | 8014 | 87.73 | 18.4
2024-10-12 23:15 | 0 | 0 | 0 | 0 | 217 | 1.88 | 5.16 | 18.92 | 0.99189 | 87.77 | 0.8 | -0.4 | 0 | 18.54 | 15 | 15 | 518 | 0 | 0 | 100 | 8014 | 87.73 | 18.43
2024-10-12 23:30 | 0 | 0 | 0 | 0 | 215 | 1.75 | 3.88 | 18.78 | 0.99829 | 87.77 | 0.8 | -0.5 | 0 | 18.51 | 15 | 15 | 509 | 0 | 0 | 100 | 8010 | 87.72 | 18.43
2024-10-12 23:45 | 0 | 0 | 0 | 0 | 157 | 1.83 | 4.69 | 18.56 | 0.99949 | 87.77 | 0.7 | -0.5 | 0 | 18.46 | 15 | 15 | 519 | 0 | 0 | 100 | 8011 | 87.72 | 18.37
2024-10-13 | 0 | 0 | 0 | 0 | 159 | 1.64 | 3.68 | 18.49 | 0.99918 | 87.76 | 0.8 | -0.5 | 0 | 18.36 | 15 | 15 | 549 | 0 | 0 | 100 | 8012 | 87.71 | 18.3
2024-10-13 00:15 | 0 | 0.017021 | 0 | 0 | 174 | 1.29 | 4.6 | 18.6 | 0.99699 | 87.75 | 0.8 | -0.5 | 1.0213 | 18.29 | 15 | 15 | 528 | 0 | 0 | 100 | 7986 | 87.7 | 18.41
2024-10-13 00:30 | 0 | 0 | 0 | 0 | 196 | 1.22 | 3.67 | 18.6 | 0.97177 | 87.75 | 0.8 | -0.5 | 0 | 18.27 | 15 | 15 | 516 | 0 | 0 | 100 | 7992 | 87.7 | 18.35
2024-10-13 00:45 | 0 | 0 | 0 | 0 | 234 | 1.37 | 2.87 | 18.61 | 0.9945 | 87.75 | 0.8 | -0.4 | 0 | 18.25 | 15 | 15 | 524 | 0 | 0 | 100 | 7992 | 87.7 | 18.25
2024-10-13 01:00 | 0 | 0 | 0 | 0 | 184 | 1.56 | 3.68 | 18.62 | 0.99574 | 87.73 | 0.8 | -0.5 | 0 | 18.29 | 15 | 15 | 495 | 0 | 0 | 100 | 7991 | 87.68 | 18.23
2024-10-13 01:15 | 0 | 0 | 0 | 0 | 183 | 1.73 | 4.73 | 18.63 | 0.99372 | 87.71 | 0.8 | -0.4 | 0 | 18.29 | 15 | 15 | 471 | 0 | 0 | 100 | 7991 | 87.66 | 18.21
2024-10-13 01:30 | 0 | 0 | 0 | 0 | 182 | 1.94 | 5.89 | 18.63 | 0.99325 | 87.68 | 0.9 | -0.5 | 0 | 18.27 | 15 | 15 | 461 | 0 | 0 | 100 | 7991 | 87.64 | 18.21
2024-10-13 01:45 | 0 | 0 | 0 | 0 | 157 | 1.75 | 4.7 | 18.96 | 0.97024 | 87.66 | 0.7 | -0.4 | 0 | 18.23 | 15 | 3 | 458 | 0 | 0 | 100 | 7992 | 87.61 | 18.22
2024-10-13 02:00 | 0 | 0 | 0 | 0 | 180 | 1.89 | 5.63 | 19.16 | 0.96137 | 87.64 | 0.8 | -0.5 | 0 | 18.25 | 15 | 0 | 458 | 0 | 0 | 100 | 7989 | 87.59 | 18.35
2024-10-13 02:15 | 0 | 0 | 0 | 0 | 237 | 2.09 | 4.48 | 18.83 | 0.98367 | 87.62 | 0.8 | -0.5 | 0 | 18.33 | 15 | 0 | 459 | 0 | 0 | 100 | 7988 | 87.58 | 18.39
2024-10-13 02:30 | 0 | 0 | 0 | 0 | 187 | 1.65 | 3.98 | 18.73 | 0.98799 | 87.61 | 0.8 | -0.5 | 0 | 18.27 | 15 | 5 | 459 | 0 | 0 | 100 | 7990 | 87.55 | 18.31
2024-10-13 02:45 | 0 | 0 | 0 | 0 | 199 | 1.59 | 3.62 | 18.79 | 0.98013 | 87.59 | 0.8 | -0.6 | 0 | 18.21 | 15 | 0 | 459 | 0 | 0 | 100 | 7988 | 87.55 | 18.25
2024-10-13 03:00 | 0 | 0 | 0 | 0 | 234 | 1.66 | 4.01 | 18.75 | 0.97796 | 87.6 | 0.7 | -0.5 | 0 | 18.14 | 15 | 3 | 460 | 0 | 0 | 100 | 7988 | 87.55 | 18.16
2024-10-13 03:15 | 0 | 0 | 0 | 0 | 265 | 1.5 | 3.67 | 18.58 | 0.98795 | 87.6 | 0.8 | -0.5 | 0 | 18.14 | 15 | 15 | 462 | 0 | 0 | 100 | 7985 | 87.55 | 18.13
2024-10-13 03:30 | 0 | 0 | 0 | 0 | 221 | 1.21 | 3.01 | 18.59 | 0.9892 | 87.61 | 0.7 | -0.5 | 0 | 18.15 | 15 | 15 | 462 | 0 | 0 | 100 | 7983 | 87.56 | 18.13
2024-10-13 03:45 | 0 | 0 | 0 | 0 | 282 | 1.29 | 3.72 | 18.76 | 0.97781 | 87.61 | 0.8 | -0.5 | 0 | 18.15 | 15 | 13 | 459 | 0 | 0 | 100 | 7982 | 87.56 | 18.14
2024-10-13 04:00 | 0 | 0.017021 | 0 | 0 | 250 | 1.66 | 4.15 | 18.83 | 0.97354 | 87.62 | 0.8 | -0.5 | 1.0213 | 18.15 | 15 | 3 | 459 | 0 | 0 | 100 | 7985 | 87.57 | 18.15
2024-10-13 04:15 | 0 | 0 | 0 | 0 | 297 | 1.82 | 5.01 | 18.95 | 0.97404 | 87.62 | 0.8 | -0.4 | 0 | 18.28 | 15 | 0 | 459 | 0 | 0 | 100 | 7985 | 87.57 | 18.23
2024-10-13 04:30 | 0 | 0 | 0 | 0 | 188 | 1.33 | 2.79 | 18.83 | 0.97999 | 87.62 | 0.8 | -0.6 | 0 | 18.23 | 15 | 0 | 458 | 0 | 0 | 100 | 7985 | 87.57 | 18.19
2024-10-13 04:45 | 0 | 0 | 0 | 0 | 209 | 1.52 | 3.79 | 19.03 | 0.96555 | 87.64 | 0.8 | -0.4 | 0 | 18.2 | 15 | 0 | 458 | 0 | 0 | 100 | 7982 | 87.59 | 18.22
2024-10-13 05:00 | 0 | 0 | 0 | 0 | 221 | 1.07 | 2.47 | 19.07 | 0.96632 | 87.66 | 0.7 | -0.5 | 0 | 18.28 | 15 | 0 | 457 | 0 | 0 | 100 | 7981 | 87.61 | 18.28
2024-10-13 05:15 | 0 | 0 | 0 | 0 | 57 | 0.87 | 3.61 | 19.21 | 0.96062 | 87.68 | 0.7 | -0.6 | 0 | 18.31 | 15 | 0 | 457 | 0 | 0 | 100 | 7982 | 87.63 | 18.36
2024-10-13 05:30 | 0.2 | 0 | 0 | 0 | 264 | 1.06 | 3.86 | 19.26 | 0.95898 | 87.69 | 0.8 | -0.5 | 0 | 18.32 | 15 | 0 | 456 | 0 | 0 | 100 | 7983 | 87.64 | 18.42
2024-10-13 05:45 | 3.3 | 0 | 0 | 0 | 328 | 1.09 | 2.7 | 18.98 | 0.97815 | 87.72 | 0.8 | -0.5 | 0 | 18.39 | 15 | 0 | 457 | 0 | 0 | 100 | 7978 | 87.67 | 18.52
2024-10-13 06:00 | 8.8 | 0 | 0 | 0 | 231 | 0.53 | 1.52 | 18.61 | 0.99823 | 87.74 | 0.8 | -0.5 | 0 | 18.34 | 15 | 0 | 458 | 0 | 0 | 100 | 7981 | 87.69 | 18.45
2024-10-13 06:15 | 17.5 | 0 | 0 | 0 | 13 | 1.27 | 3.72 | 18.56 | 0.99996 | 87.76 | 0.8 | -0.5 | 0 | 18.39 | 15 | 0 | 459 | 0 | 0 | 100 | 7977 | 87.72 | 18.46
2024-10-13 06:30 | 32.9 | 0 | 0 | 0 | 190 | 1.64 | 4.42 | 18.65 | 1.0004 | 87.78 | 0.8 | -0.5 | 0 | 18.48 | 15 | 14 | 487 | 0 | 0 | 100 | 7979 | 87.74 | 18.5
2024-10-13 06:45 | 44.1 | 0 | 0 | 0 | 165 | 1.74 | 4.54 | 18.93 | 0.9931 | 87.81 | 0.7 | -0.5 | 0 | 18.56 | 15 | 10 | 458 | 0 | 0 | 100 | 7976 | 87.76 | 18.61
2024-10-13 07:00 | 57.1 | 0 | 0 | 0 | 220 | 2.09 | 5.57 | 18.96 | 0.99946 | 87.84 | 0.8 | -0.5 | 0 | 18.81 | 15 | 0 | 458 | 0 | 0 | 100 | 7978 | 87.79 | 18.81
2024-10-13 07:15 | 60.9 | 0 | 0 | 0 | 159 | 1.93 | 5.15 | 19.02 | 1.0003 | 87.87 | 0.7 | -0.5 | 0 | 19 | 15 | 0 | 458 | 0 | 0 | 100 | 7978 | 87.82 | 18.99
2024-10-13 07:30 | 50.1 | 0 | 0 | 0 | 138 | 1.75 | 3.85 | 18.86 | 1.0002 | 87.9 | 0.8 | -0.4 | 0 | 19.01 | 15 | 0 | 459 | 0 | 0 | 100 | 7976 | 87.86 | 19.02
2024-10-13 07:45 | 64.5 | 0.017021 | 0 | 0 | 154 | 2.12 | 5.32 | 18.77 | 1.0003 | 87.93 | 0.8 | -0.5 | 1.0213 | 18.97 | 15 | 5 | 462 | 0 | 0 | 100 | 7976 | 87.88 | 18.99
2024-10-13 08:00 | 78.9 | 0 | 0 | 0 | 75 | 1.69 | 6.99 | 18.72 | 1.0002 | 87.93 | 0.8 | -0.5 | 0 | 18.91 | 15 | 14 | 587 | 0 | 0 | 100 | 7976 | 87.89 | 18.87
2024-10-13 08:15 | 116 | 0 | 0 | 0 | 30 | 1.65 | 4.85 | 18.59 | 1.0014 | 87.93 | 0.8 | -0.5 | 0 | 18.92 | 15 | 15 | 510 | 0 | 0 | 100 | 7976 | 87.89 | 18.82
2024-10-13 08:30 | 213.3 | 0 | 0 | 0 | 172 | 2.08 | 7.21 | 18.69 | 1.0007 | 87.93 | 0.7 | -0.4 | 0 | 19.1 | 15 | 15 | 479 | 0 | 0 | 100 | 7969 | 87.89 | 18.92
2024-10-13 08:45 | 340.5 | 0 | 0 | 0 | 154 | 1.5 | 4.19 | 18.87 | 0.99912 | 87.92 | 0.8 | -0.4 | 0 | 19.59 | 15 | 5 | 461 | 0 | 0 | 100 | 7983 | 87.88 | 19.53
2024-10-13 09:00 | 250.9 | 0 | 0 | 0 | 93 | 1.44 | 4.44 | 18.95 | 0.99917 | 87.93 | 0.9 | -0.6 | 0 | 19.9 | 15 | 14 | 730 | 0 | 0 | 100 | 7987 | 87.89 | 19.91
2024-10-13 09:15 | 349.2 | 0 | 0 | 0 | 130 | 1.33 | 4.33 | 19.1 | 0.99575 | 87.93 | 0.8 | -0.4 | 0 | 20.1 | 15 | 15 | 489 | 0 | 0 | 100 | 7992 | 87.89 | 19.94
2024-10-13 09:30 | 555.7 | 0 | 0 | 0 | 135 | 1.79 | 5.45 | 19.69 | 1 | 87.93 | 0.9 | -0.4 | 0 | 20.64 | 15 | 6 | 454 | 0 | 0 | 100 | 8016 | 87.9 | 20.55
2024-10-13 09:45 | 443.8 | 0 | 0 | 0 | 31 | 1.89 | 4.68 | 20.24 | 1.0036 | 87.92 | 0.8 | -0.5 | 0 | 21.66 | 15 | 0 | 457 | 0 | 0 | 100 | 8018 | 87.88 | 22.31
2024-10-13 10:00 | 229.9 | 0 | 0 | 0 | 54 | 2.06 | 4.29 | 19.57 | 1 | 87.93 | 0.8 | -0.4 | 0 | 21.01 | 15 | 15 | 774 | 0 | 0 | 100 | 8020 | 87.88 | 21.55
2024-10-13 10:15 | 308.7 | 0 | 0 | 0 | 57 | 1.78 | 4.27 | 19.45 | 1.0004 | 87.92 | 0.8 | -0.4 | 0 | 20.63 | 15 | 15 | 675 | 0.4 | 12 | 100 | 8026 | 87.88 | 20.81
2024-10-13 10:30 | 385.3 | 0 | 0 | 0 | 38 | 2.39 | 5.12 | 19.33 | 1.0043 | 87.91 | 0.8 | -0.4 | 0 | 20.61 | 15 | 15 | 655 | 0.6 | 12 | 100 | 8035 | 87.87 | 20.55
2024-10-13 10:45 | 322.7 | 0 | 0 | 0 | 57 | 2.4 | 5.94 | 19.15 | 0.99896 | 87.9 | 0.8 | -0.7 | 0 | 20.48 | 15 | 15 | 802 | 1.4 | 24 | 100 | 8039 | 87.86 | 20.34
2024-10-13 11:00 | 220.9 | 0 | 0 | 0 | 17 | 2.12 | 4.98 | 19.23 | 0.99804 | 87.89 | 0.7 | -0.5 | 0 | 20.11 | 15 | 15 | 863 | 0.8 | 12 | 100 | 8042 | 87.85 | 20.05
2024-10-13 11:15 | 393.9 | 0.017021 | 0 | 0 | 11 | 2.66 | 5.8 | 19.21 | 1.0002 | 87.86 | 0.8 | -0.5 | 1.0213 | 20.18 | 15 | 15 | 668 | 1 | 12 | 100 | 8055 | 87.82 | 20
2024-10-13 11:30 | 542.7 | 0 | 0 | 0 | 9 | 2.95 | 5.99 | 19.11 | 1.0001 | 87.82 | 0.9 | -0.4 | 0 | 20.58 | 15 | 15 | 599 | 0.6 | 12 | 100 | 8066 | 87.78 | 20.21
2024-10-13 11:45 | 441.1 | 0 | 0 | 0 | 7 | 2.3 | 7.03 | 19.34 | 0.99568 | 87.78 | 0.8 | -0.4 | 0 | 20.93 | 15 | 15 | 663 | 0 | 0 | 100 | 8075 | 87.75 | 20.58
2024-10-13 12:00 | 401.5 | 0 | 0 | 0 | 29 | 1.91 | 5.43 | 19.11 | 1.0001 | 87.77 | 0.8 | -0.5 | 0 | 20.79 | 15 | 15 | 619 | 0 | 0 | 100 | 8083 | 87.73 | 20.57
2024-10-13 12:15 | 359.8 | 0 | 0 | 0 | 27 | 2.34 | 5.83 | 19.14 | 0.99959 | 87.76 | 0.8 | -0.4 | 0 | 20.8 | 15 | 15 | 594 | 0.2 | 12 | 100 | 8090 | 87.72 | 20.55
2024-10-13 12:30 | 332.9 | 0 | 0 | 0 | 12 | 2.37 | 9.43 | 19.13 | 1.0025 | 87.75 | 0.8 | -0.4 | 0 | 20.69 | 15 | 15 | 554 | 0.2 | 12 | 100 | 8091 | 87.71 | 20.49
2024-10-13 12:45 | 260.3 | 0 | 0 | 0 | 25 | 2.07 | 4.95 | 19.16 | 0.99293 | 87.74 | 0.7 | -0.4 | 0 | 20.52 | 15 | 15 | 523 | 0 | 0 | 100 | 8098 | 87.7 | 20.42
2024-10-13 13:00 | 363.3 | 0 | 0 | 0 | 68 | 1.66 | 4.57 | 19.19 | 1.0001 | 87.71 | 0.9 | -0.4 | 0 | 20.62 | 15 | 14 | 465 | 0 | 0 | 100 | 8103 | 87.67 | 20.55
2024-10-13 13:15 | 318.9 | 0 | 0 | 0 | 152 | 1.51 | 4.29 | 19.56 | 0.99271 | 87.69 | 0.8 | -0.5 | 0 | 20.94 | 15 | 5 | 457 | 0 | 0 | 100 | 8108 | 87.65 | 21.11
2024-10-13 13:30 | 174.3 | 0 | 0 | 0 | 173 | 1.53 | 4.05 | 19.91 | 0.99979 | 87.69 | 0.8 | -0.5 | 0 | 20.71 | 15 | 0 | 456 | 0 | 0 | 100 | 8105 | 87.64 | 21.15
2024-10-13 13:45 | 181 | 0 | 0 | 0 | 103 | 1.57 | 3.71 | 19.84 | 1.0007 | 87.68 | 0.8 | -0.5 | 0 | 20.45 | 15 | 0 | 456 | 0 | 0 | 100 | 8107 | 87.63 | 21.02
2024-10-13 14:00 | 97.7 | 0 | 0 | 0 | 57 | 1.38 | 3.35 | 19.91 | 1.0019 | 87.67 | 0.8 | -0.4 | 0 | 20.27 | 15 | 0 | 457 | 0 | 0 | 100 | 8108 | 87.62 | 20.95
2024-10-13 14:15 | 88 | 0.017021 | 0 | 0 | 158 | 1.44 | 3.41 | 19.82 | 1.0011 | 87.67 | 0.8 | -0.5 | 1.0213 | 20.09 | 15 | 0 | 457 | 0 | 0 | 100 | 8103 | 87.62 | 20.74
2024-10-13 14:30 | 48.1 | 0 | 0 | 0 | 85 | 1.04 | 3.2 | 19.85 | 1.0001 | 87.66 | 0.7 | -0.4 | 0 | 19.94 | 15 | 0 | 460 | 0 | 0 | 100 | 8100 | 87.61 | 20.51
2024-10-13 14:45 | 60.3 | 0 | 0 | 0 | 145 | 0.83 | 2.4 | 19.71 | 0.99919 | 87.66 | 0.8 | -0.5 | 0 | 19.89 | 15 | 15 | 465 | 0 | 0 | 100 | 8100 | 87.6 | 20.36
2024-10-13 15:00 | 79.5 | 0 | 0 | 0 | 179 | 1 | 3.26 | 19.66 | 1.0001 | 87.66 | 0.8 | -0.5 | 0 | 19.83 | 15 | 15 | 575 | 0 | 0 | 100 | 8096 | 87.61 | 20.21
2024-10-13 15:15 | 88.4 | 0 | 0 | 0 | 182 | 1.13 | 3.15 | 19.71 | 1.0014 | 87.67 | 0.7 | -0.5 | 0 | 19.91 | 15 | 15 | 592 | 0 | 0 | 100 | 8094 | 87.62 | 20.1
2024-10-13 15:30 | 57.9 | 0 | 0 | 0 | 84 | 1.31 | 3.51 | 19.71 | 0.99919 | 87.65 | 0.8 | -0.5 | 0 | 19.87 | 15 | 15 | 553 | 0 | 0 | 100 | 8092 | 87.61 | 19.95
2024-10-13 15:45 | 57.5 | 0 | 0 | 0 | 170 | 1.41 | 4.05 | 19.67 | 0.99949 | 87.65 | 0.8 | -0.5 | 0 | 19.79 | 15 | 15 | 503 | 0 | 0 | 100 | 8091 | 87.61 | 19.73
2024-10-13 16:00 | 28.9 | 0 | 0 | 0 | 137 | 1.68 | 5.2 | 19.63 | 1.0007 | 87.67 | 0.9 | -0.6 | 0 | 19.58 | 15 | 15 | 474 | 0 | 0 | 100 | 8088 | 87.62 | 19.54
2024-10-13 16:15 | 17.7 | 0 | 0 | 0 | 158 | 1.53 | 5.04 | 19.71 | 0.99745 | 87.67 | 0.8 | -0.5 | 0 | 19.45 | 15 | 15 | 565 | 0 | 0 | 100 | 8088 | 87.62 | 19.42
2024-10-13 16:30 | 11.3 | 0 | 0 | 0 | 127 | 1.94 | 5.28 | 19.57 | 1 | 87.71 | 0.9 | -0.6 | 0 | 19.44 | 15 | 15 | 577 | 0 | 0 | 100 | 8085 | 87.67 | 19.34
2024-10-13 16:45 | 11.5 | 0 | 0 | 0 | 129 | 2.02 | 4.26 | 19.54 | 0.99835 | 87.71 | 0.8 | -0.5 | 0 | 19.37 | 15 | 15 | 521 | 0 | 0 | 100 | 8086 | 87.66 | 19.26
2024-10-13 17:00 | 9.3 | 0 | 0 | 0 | 102 | 1.66 | 4.41 | 19.6 | 0.99727 | 87.71 | 0.9 | -0.7 | 0 | 19.33 | 15 | 15 | 492 | 0 | 0 | 100 | 8080 | 87.67 | 19.19
2024-10-13 17:15 | 4.9 | 0 | 0 | 0 | 65 | 1.24 | 3.17 | 19.55 | 0.99861 | 87.73 | 0.8 | -0.4 | 0 | 19.31 | 15 | 15 | 767 | 0 | 0 | 100 | 8080 | 87.69 | 19.17
2024-10-13 17:30 | 0 | 0.017021 | 0 | 0 | 110 | 2.04 | 5.11 | 19.25 | 1.0004 | 87.79 | 0.8 | -0.5 | 1.0213 | 19.26 | 15 | 15 | 712 | 1.2 | 24 | 100 | 8080 | 87.75 | 19.12
2024-10-13 17:45 | 0 | 0 | 0 | 0 | 9 | 1.62 | 5.26 | 18.76 | 1.0014 | 87.82 | 0.8 | -0.5 | 0 | 18.93 | 15 | 15 | 643 | 0.8 | 12 | 100 | 8078 | 87.77 | 18.88
2024-10-13 18:00 | 0 | 0 | 0 | 0 | 40 | 1.89 | 5.94 | 18.69 | 0.99882 | 87.8 | 0.8 | -0.5 | 0 | 18.69 | 15 | 15 | 569 | 0.2 | 12 | 100 | 8077 | 87.75 | 18.7
2024-10-13 18:15 | 0 | 0 | 0 | 0 | 178 | 1.58 | 3.03 | 18.67 | 0.99914 | 87.82 | 0.8 | -0.5 | 0 | 18.61 | 15 | 15 | 612 | 0 | 0 | 100 | 8072 | 87.77 | 18.62
2024-10-13 18:30 | 0 | 0 | 0 | 0 | 50 | 2.12 | 6.38 | 18.7 | 1.001 | 87.84 | 0.8 | -0.4 | 0 | 18.62 | 15 | 15 | 676 | 0.2 | 12 | 100 | 8072 | 87.8 | 18.59
2024-10-13 18:45 | 0 | 0 | 0 | 0 | 93 | 2.36 | 6.2 | 18.66 | 1.0002 | 87.87 | 0.8 | -0.3 | 0 | 18.58 | 15 | 15 | 608 | 0.2 | 12 | 100 | 8071 | 87.82 | 18.56
2024-10-13 19:00 | 0 | 0 | 0 | 0 | 106 | 1.98 | 5.27 | 18.55 | 1.0001 | 87.87 | 0.8 | -0.6 | 0 | 18.51 | 15 | 15 | 563 | 0.2 | 12 | 100 | 8071 | 87.83 | 18.49
2024-10-13 19:15 | 0 | 0 | 0 | 0 | 172 | 1.9 | 4.68 | 18.48 | 0.99933 | 87.89 | 0.8 | -0.4 | 0 | 18.43 | 15 | 15 | 666 | 0.2 | 12 | 100 | 8070 | 87.84 | 18.39
2024-10-13 19:30 | 0 | 0 | 0 | 0 | 352 | 2.78 | 9.34 | 18.22 | 1.0005 | 87.9 | 0.7 | -0.6 | 0 | 18.33 | 15 | 15 | 584 | 0.6 | 12 | 100 | 8065 | 87.85 | 18.28
2024-10-13 19:45 | 0 | 0 | 0 | 0 | 61 | 1.85 | 7.21 | 17.98 | 0.99964 | 87.9 | 0.7 | -0.4 | 0 | 18 | 15 | 15 | 536 | 0.2 | 12 | 100 | 8068 | 87.86 | 18.03
2024-10-13 20:00 | 0 | 0 | 0 | 0 | 149 | 2.27 | 4.77 | 18 | 1.0003 | 87.92 | 0.8 | -0.4 | 0 | 17.93 | 15 | 15 | 521 | 0.2 | 12 | 100 | 8064 | 87.87 | 17.96
2024-10-13 20:15 | 0 | 0 | 0 | 0 | 106 | 1.76 | 4.53 | 18.14 | 0.99925 | 87.93 | 0.7 | -0.5 | 0 | 17.97 | 15 | 15 | 539 | 0 | 0 | 100 | 8064 | 87.88 | 17.96
2024-10-13 20:30 | 0 | 0 | 0 | 0 | 133 | 1.7 | 5.92 | 18.29 | 0.99893 | 87.94 | 0.8 | -0.5 | 0 | 18.13 | 15 | 15 | 658 | 0 | 0 | 100 | 8061 | 87.89 | 18.03
2024-10-13 20:45 | 0 | 0.017021 | 0 | 0 | 186 | 1.79 | 4.76 | 18.42 | 0.99885 | 87.95 | 0.7 | -0.4 | 1.0213 | 18.27 | 15 | 15 | 593 | 0.2 | 12 | 100 | 8059 | 87.91 | 18.12
2024-10-13 21:00 | 0 | 0 | 0 | 0 | 175 | 2.04 | 5.47 | 18.51 | 0.99981 | 87.96 | 0.8 | -0.5 | 0 | 18.35 | 15 | 15 | 549 | 0.2 | 12 | 100 | 8063 | 87.91 | 18.21
2024-10-13 21:15 | 0 | 0 | 0 | 0 | 148 | 1.87 | 5.56 | 18.55 | 0.99918 | 87.95 | 0.8 | -0.5 | 0 | 18.45 | 15 | 15 | 585 | 0 | 0 | 100 | 8058 | 87.9 | 18.28
2024-10-13 21:30 | 0 | 0 | 0 | 0 | 347 | 2.03 | 5.1 | 18.6 | 1.0007 | 87.95 | 0.8 | -0.7 | 0 | 18.49 | 15 | 15 | 608 | 0 | 0 | 100 | 8058 | 87.9 | 18.34
2024-10-13 21:45 | 0 | 0 | 0 | 0 | 165 | 1.52 | 3.84 | 18.6 | 0.99979 | 87.93 | 0.7 | -0.4 | 0 | 18.53 | 15 | 15 | 540 | 0 | 0 | 100 | 8055 | 87.88 | 18.35
2024-10-13 22:00 | 0 | 0 | 0 | 0 | 200 | 1.65 | 4.29 | 18.86 | 0.99469 | 87.92 | 0.7 | -0.5 | 0 | 18.54 | 15 | 15 | 699 | 0.4 | 12 | 100 | 8055 | 87.88 | 18.37
2024-10-13 22:15 | 0 | 0 | 0 | 0 | 209 | 1.92 | 4.1 | 19.06 | 0.98371 | 87.9 | 0.8 | -0.5 | 0 | 18.55 | 15 | 15 | 543 | 0.2 | 12 | 100 | 8053 | 87.85 | 18.38
2024-10-13 22:30 | 0 | 0 | 0 | 0 | 177 | 1.6 | 4.05 | 19.22 | 0.96542 | 87.86 | 0.8 | -0.5 | 0 | 18.41 | 15 | 15 | 502 | 0 | 0 | 100 | 8053 | 87.81 | 18.17
2024-10-13 22:45 | 0 | 0 | 0 | 0 | 189 | 1.84 | 4.29 | 19.25 | 0.95151 | 87.83 | 0.8 | -0.5 | 0 | 18.2 | 15 | 10 | 457 | 0.2 | 12 | 100 | 8053 | 87.78 | 18.01
2024-10-13 23:00 | 0 | 0 | 0 | 0 | 179 | 1.39 | 3.91 | 19.38 | 0.94295 | 87.8 | 0.8 | -0.5 | 0 | 18.18 | 15 | 0 | 457 | 0 | 0 | 100 | 8049 | 87.75 | 18.13
2024-10-13 23:15 | 0 | 0 | 0 | 0 | 248 | 0.88 | 2.21 | 18.81 | 0.96647 | 87.79 | 0.8 | -0.5 | 0 | 18 | 15 | 0 | 458 | 0 | 0 | 100 | 8050 | 87.74 | 18.08
2024-10-13 23:30 | 0 | 0 | 0 | 0 | 236 | 0.78 | 2 | 18.79 | 0.95706 | 87.77 | 0.7 | -0.5 | 0 | 17.83 | 15 | 0 | 457 | 0 | 0 | 100 | 8049 | 87.72 | 17.91
2024-10-13 23:45 | 0 | 0 | 0 | 0 | 248 | 0.79 | 1.69 | 19.1 | 0.94053 | 87.75 | 0.7 | -0.5 | 0 | 17.85 | 15 | 0 | 456 | 0 | 0 | 100 | 8048 | 87.71 | 17.9
2024-10-14 | 0 | 0 | 0 | 0 | 231 | 0.88 | 1.68 | 19.15 | 0.9367 | 87.74 | 0.8 | -0.6 | 0 | 17.84 | 15 | 0 | 455 | 0 | 0 | 100 | 8047 | 87.69 | 17.88
2024-10-14 00:15 | 0 | 0 | 0 | 0 | 188 | 0.72 | 2.02 | 18.87 | 0.95229 | 87.74 | 0.8 | -0.5 | 0 | 17.84 | 15 | 0 | 457 | 0 | 0 | 100 | 8017 | 87.69 | 18.06
2024-10-14 00:30 | 0 | 0.017021 | 0 | 0 | 294 | 1.24 | 4.57 | 18.49 | 0.94699 | 87.75 | 0.8 | -0.5 | 1.0213 | 17.77 | 15 | 0 | 456 | 0 | 0 | 100 | 8028 | 87.7 | 17.97
2024-10-14 00:45 | 0 | 0 | 0 | 0 | 74 | 1.72 | 7.09 | 18.25 | 0.98283 | 87.77 | 0.9 | -0.4 | 0 | 17.73 | 15 | 0 | 458 | 0 | 0 | 100 | 8027 | 87.72 | 17.86
2024-10-14 01:00 | 0 | 0 | 0 | 0 | 174 | 1.95 | 4.49 | 17.98 | 0.99527 | 87.76 | 0.7 | -0.4 | 0 | 17.65 | 15 | 0 | 459 | 0 | 0 | 100 | 8029 | 87.7 | 17.72
2024-10-14 01:15 | 0 | 0 | 0 | 0 | 195 | 1.75 | 4.57 | 17.85 | 0.99415 | 87.73 | 0.8 | -0.6 | 0 | 17.51 | 15 | 11 | 461 | 0 | 0 | 100 | 8026 | 87.68 | 17.55
2024-10-14 01:30 | 0 | 0 | 0 | 0 | 216 | 1.89 | 4.56 | 17.97 | 0.98472 | 87.72 | 0.8 | -0.5 | 0 | 17.49 | 15 | 6 | 458 | 0 | 0 | 100 | 8026 | 87.67 | 17.49
2024-10-14 01:45 | 0 | 0 | 0 | 0 | 142 | 1.67 | 4.11 | 18.03 | 0.98779 | 87.72 | 0.8 | -0.4 | 0 | 17.59 | 15 | 0 | 458 | 0 | 0 | 100 | 8021 | 87.67 | 17.62
2024-10-14 02:00 | 0 | 0 | 0 | 0 | 170 | 1.42 | 3.73 | 18.09 | 0.99179 | 87.71 | 0.7 | -0.4 | 0 | 17.71 | 15 | 0 | 459 | 0 | 0 | 100 | 8024 | 87.65 | 17.7
2024-10-14 02:15 | 0 | 0 | 0 | 0 | 178 | 1.4 | 3.23 | 18.11 | 0.9968 | 87.69 | 0.8 | -0.5 | 0 | 17.81 | 15 | 12 | 492 | 0 | 0 | 100 | 8021 | 87.64 | 17.78
2024-10-14 02:30 | 0 | 0 | 0 | 0 | 188 | 1.86 | 4.35 | 18.15 | 0.99958 | 87.7 | 0.8 | -0.5 | 0 | 17.9 | 15 | 15 | 472 | 0 | 0 | 100 | 8020 | 87.65 | 17.82
2024-10-14 02:45 | 0 | 0 | 0 | 0 | 243 | 1.2 | 4.37 | 18.19 | 0.99947 | 87.7 | 0.7 | -0.5 | 0 | 17.95 | 15 | 15 | 470 | 0 | 0 | 100 | 8022 | 87.66 | 17.87
2024-10-14 03:00 | 0 | 0 | 0 | 0 | 15 | 1.76 | 4.81 | 18.19 | 0.99947 | 87.72 | 0.8 | -0.5 | 0 | 17.99 | 15 | 15 | 576 | 0 | 0 | 100 | 8023 | 87.67 | 17.91
2024-10-14 03:15 | 0 | 0 | 0 | 0 | 31 | 2.12 | 5.08 | 18.26 | 0.99843 | 87.72 | 0.8 | -0.5 | 0 | 18 | 15 | 15 | 521 | 0 | 0 | 100 | 8019 | 87.67 | 17.88
2024-10-14 03:30 | 0 | 0 | 0 | 0 | 212 | 1.61 | 4.55 | 18.33 | 0.99263 | 87.72 | 0.7 | -0.6 | 0 | 17.95 | 15 | 15 | 480 | 0 | 0 | 100 | 8018 | 87.67 | 17.82
2024-10-14 03:45 | 0 | 0 | 0 | 0 | 176 | 1.65 | 5.74 | 18.33 | 0.9912 | 87.72 | 0.9 | -0.5 | 0 | 17.92 | 15 | 11 | 459 | 0 | 0 | 100 | 8019 | 87.67 | 17.78
2024-10-14 04:00 | 0 | 0 | 0 | 0 | 152 | 1.27 | 4.02 | 18.44 | 0.98392 | 87.73 | 0.8 | -0.5 | 0 | 17.92 | 15 | 0 | 459 | 0 | 0 | 100 | 8018 | 87.68 | 17.83
2024-10-14 04:15 | 0 | 0.017021 | 0 | 0 | 68 | 1.21 | 3.67 | 18.4 | 0.99064 | 87.73 | 0.8 | -0.5 | 1.0213 | 18.01 | 15 | 10 | 537 | 0 | 0 | 100 | 8014 | 87.69 | 17.95
2024-10-14 04:30 | 0 | 0 | 0 | 0 | 183 | 1.25 | 4.42 | 18.36 | 0.99361 | 87.74 | 0.8 | -0.5 | 0 | 18.01 | 15 | 15 | 594 | 0 | 0 | 100 | 8017 | 87.69 | 17.96
2024-10-14 04:45 | 0 | 0 | 0 | 0 | 154 | 1.01 | 2.78 | 18.4 | 0.99585 | 87.77 | 0.7 | -0.5 | 0 | 18.08 | 15 | 15 | 537 | 0 | 0 | 100 | 8016 | 87.72 | 17.99
2024-10-14 05:00 | 0 | 0 | 0 | 0 | 166 | 1.27 | 2.78 | 18.4 | 0.99726 | 87.79 | 0.9 | -0.5 | 0 | 18.11 | 15 | 15 | 509 | 0 | 0 | 100 | 8015 | 87.74 | 18.01
2024-10-14 05:15 | 0 | 0 | 0 | 0 | 60 | 1.06 | 3.04 | 18.4 | 0.99726 | 87.79 | 0.8 | -0.5 | 0 | 18.11 | 15 | 15 | 532 | 0 | 0 | 100 | 8013 | 87.74 | 18.04
2024-10-14 05:30 | 0 | 0 | 0 | 0 | 191 | 1.35 | 3.33 | 18.45 | 0.99839 | 87.81 | 0.9 | -0.5 | 0 | 18.17 | 15 | 15 | 506 | 0 | 0 | 100 | 8012 | 87.77 | 18.05
2024-10-14 05:45 | 3.1 | 0 | 0 | 0 | 232 | 1.51 | 3.31 | 18.38 | 0.99899 | 87.82 | 0.8 | -0.4 | 0 | 18.18 | 15 | 15 | 525 | 0 | 0 | 100 | 8013 | 87.77 | 18.06
2024-10-14 06:00 | 11.7 | 0 | 0 | 0 | 232 | 1.57 | 3.7 | 18.38 | 0.99852 | 87.82 | 0.7 | -0.6 | 0 | 18.15 | 15 | 15 | 532 | 0 | 0 | 100 | 8014 | 87.77 | 18.06
2024-10-14 06:15 | 25.7 | 0 | 0 | 0 | 202 | 1.53 | 4.62 | 18.33 | 0.99928 | 87.84 | 0.8 | -0.5 | 0 | 18.13 | 15 | 15 | 504 | 0 | 0 | 100 | 8010 | 87.8 | 18.06
2024-10-14 06:30 | 45.6 | 0 | 0 | 0 | 211 | 1.37 | 4.73 | 18.34 | 0.9977 | 87.88 | 0.8 | -0.5 | 0 | 18.12 | 15 | 15 | 487 | 0 | 0 | 100 | 8011 | 87.83 | 18.11
2024-10-14 06:45 | 83.8 | 0 | 0 | 0 | 182 | 1.16 | 3.32 | 18.4 | 1.0001 | 87.91 | 0.8 | -0.5 | 0 | 18.26 | 15 | 15 | 466 | 0 | 0 | 100 | 8008 | 87.87 | 18.29
2024-10-14 07:00 | 158.5 | 0 | 0 | 0 | 213 | 1.52 | 3.86 | 18.56 | 0.99855 | 87.93 | 0.8 | -0.5 | 0 | 18.51 | 15 | 1 | 457 | 0 | 0 | 100 | 8010 | 87.89 | 18.63
2024-10-14 07:15 | 302.6 | 0 | 0 | 0 | 166 | 1.18 | 2.95 | 18.61 | 0.99777 | 87.94 | 0.8 | -0.4 | 0 | 19.17 | 15 | 0 | 455 | 0 | 0 | 100 | 8020 | 87.9 | 19.4
2024-10-14 07:30 | 451.2 | 0 | 0 | 0 | 177 | 1.13 | 2.88 | 19.34 | 1.0028 | 87.92 | 0.8 | -0.4 | 0 | 20.66 | 15 | 0 | 454 | 0 | 0 | 100 | 8031 | 87.89 | 21.43
2024-10-14 07:45 | 260.5 | 0.017021 | 0 | 0 | 158 | 1.62 | 4.47 | 19.33 | 1.0012 | 87.93 | 0.6 | -0.5 | 1.0213 | 20.87 | 15 | 0 | 455 | 0 | 0 | 100 | 8034 | 87.88 | 22.09
2024-10-14 08:00 | 340 | 0 | 0 | 0 | 185 | 1.54 | 4.41 | 19.28 | 0.99583 | 87.94 | 0.8 | -0.4 | 0 | 20.69 | 15 | 0 | 454 | 0 | 0 | 100 | 8046 | 87.9 | 21.89
2024-10-14 08:15 | 300.3 | 0 | 0 | 0 | 166 | 1.39 | 4.18 | 19.47 | 1.0036 | 87.95 | 0.8 | -0.5 | 0 | 20.8 | 15 | 0 | 453 | 0 | 0 | 100 | 8048 | 87.9 | 22.1
2024-10-14 08:30 | 284.9 | 0 | 0 | 0 | 189 | 1.77 | 5.39 | 19.63 | 0.99891 | 87.96 | 0.8 | -0.4 | 0 | 20.85 | 15 | 0 | 453 | 0 | 0 | 100 | 8048 | 87.91 | 22.19
2024-10-14 08:45 | 339.4 | 0 | 0 | 0 | 36 | 1.41 | 4.82 | 19.71 | 1.0027 | 87.95 | 0.8 | -0.4 | 0 | 20.87 | 15 | 0 | 453 | 0 | 0 | 100 | 8055 | 87.91 | 22.26
2024-10-14 09:00 | 171.4 | 0 | 0 | 0 | 20 | 1.37 | 5.81 | 19.69 | 1.0057 | 87.97 | 0.8 | -0.5 | 0 | 21.09 | 15 | 0 | 455 | 0 | 0 | 100 | 8051 | 87.92 | 22.35
2024-10-14 09:15 | 110.4 | 0 | 0 | 0 | 22 | 1.62 | 6.97 | 19.29 | 0.99968 | 87.98 | 0.8 | -0.4 | 0 | 20.44 | 15 | 0 | 455 | 0 | 0 | 100 | 8051 | 87.93 | 21.34
2024-10-14 09:30 | 135 | 0 | 0 | 0 | 16 | 1.69 | 6.02 | 19.13 | 1.0034 | 87.98 | 0.9 | -0.4 | 0 | 20.03 | 15 | 0 | 454 | 0 | 0 | 100 | 8048 | 87.93 | 20.84
2024-10-14 09:45 | 173.9 | 0 | 0 | 0 | 37 | 1.47 | 5.7 | 19.04 | 0.99948 | 87.98 | 0.8 | -0.5 | 0 | 19.9 | 15 | 0 | 455 | 0 | 0 | 100 | 8049 | 87.93 | 20.61
2024-10-14 10:00 | 104.9 | 0 | 0 | 0 | 35 | 1.4 | 4.91 | 18.97 | 1.0016 | 87.98 | 0.7 | -0.5 | 0 | 19.84 | 15 | 14 | 662 | 0 | 0 | 100 | 8045 | 87.93 | 20.25
2024-10-14 10:15 | 161.1 | 0 | 0 | 0 | 6 | 1.38 | 3.59 | 18.83 | 0.99932 | 87.98 | 0.8 | -0.5 | 0 | 19.57 | 15 | 15 | 567 | 0 | 0 | 100 | 8050 | 87.93 | 19.77
2024-10-14 10:30 | 163.9 | 0 | 0 | 0 | 6 | 1.68 | 5.64 | 18.73 | 0.99864 | 87.97 | 0.8 | -0.4 | 0 | 19.59 | 15 | 15 | 776 | 0 | 0 | 100 | 8051 | 87.92 | 19.64
2024-10-14 10:45 | 234.4 | 0 | 0 | 0 | 42 | 1.87 | 5.83 | 18.72 | 1.002 | 87.96 | 0.8 | -0.5 | 0 | 19.63 | 15 | 15 | 745 | 0.2 | 12 | 100 | 8054 | 87.92 | 19.57
2024-10-14 11:00 | 135.4 | 0.017021 | 0 | 0 | 62 | 1.45 | 4.52 | 18.54 | 1.0017 | 87.95 | 0.8 | -0.4 | 1.0213 | 19.41 | 15 | 15 | 771 | 0.6 | 12 | 100 | 8053 | 87.91 | 19.36
2024-10-14 11:15 | 178.3 | 0 | 0 | 0 | 17 | 1.84 | 6.72 | 18.35 | 1.0013 | 87.94 | 0.9 | -0.4 | 0 | 19.28 | 15 | 15 | 688 | 0.2 | 12 | 100 | 8054 | 87.89 | 19.21
2024-10-14 11:30 | 191.9 | 0 | 0 | 0 | 15 | 1.81 | 4.54 | 18.35 | 0.99945 | 87.92 | 0.8 | -0.5 | 0 | 19.21 | 15 | 15 | 583 | 0.2 | 12 | 100 | 8055 | 87.88 | 19.12
2024-10-14 11:45 | 166.3 | 0 | 0 | 0 | 11 | 2.28 | 5.55 | 18.4 | 1.0029 | 87.91 | 0.8 | -0.5 | 0 | 19.19 | 15 | 15 | 505 | 0 | 0 | 100 | 8058 | 87.86 | 19.03
2024-10-14 12:00 | 254.3 | 0 | 0 | 0 | 7 | 1.87 | 5.44 | 18.57 | 1.0003 | 87.88 | 0.7 | -0.3 | 0 | 19.31 | 15 | 8 | 456 | 0.2 | 12 | 100 | 8061 | 87.84 | 19.23
2024-10-14 12:15 | 316.7 | 0 | 0 | 0 | 57 | 1.45 | 3.36 | 18.8 | 0.99981 | 87.85 | 0.8 | -0.4 | 0 | 19.57 | 15 | 0 | 454 | 0 | 0 | 100 | 8067 | 87.8 | 19.79
2024-10-14 12:30 | 361.5 | 0 | 0 | 0 | 179 | 1.38 | 3.89 | 19.51 | 1.0007 | 87.82 | 0.8 | -0.4 | 0 | 20.35 | 15 | 0 | 455 | 0 | 0 | 100 | 8078 | 87.77 | 20.91
2024-10-14 12:45 | 254.7 | 0 | 0 | 0 | 74 | 1.7 | 4.65 | 19.35 | 1.0049 | 87.79 | 0.8 | -0.5 | 0 | 20.51 | 15 | 0 | 454 | 0 | 0 | 100 | 8080 | 87.75 | 21.21
2024-10-14 13:00 | 161.3 | 0 | 0 | 0 | 353 | 1.77 | 4.31 | 19.35 | 0.99952 | 87.76 | 0.8 | -0.5 | 0 | 20.27 | 15 | 0 | 457 | 0 | 0 | 100 | 8075 | 87.71 | 20.99
2024-10-14 13:15 | 116.5 | 0 | 0 | 0 | 17 | 2.07 | 5.49 | 19.01 | 0.99908 | 87.75 | 0.8 | -0.3 | 0 | 19.94 | 15 | 14 | 593 | 0 | 0 | 100 | 8077 | 87.7 | 20.39
2024-10-14 13:30 | 175.3 | 0 | 0 | 0 | 18 | 1.82 | 5.36 | 18.85 | 0.99853 | 87.73 | 0.8 | -0.6 | 0 | 19.63 | 15 | 15 | 487 | 0 | 0 | 100 | 8077 | 87.68 | 19.85
2024-10-14 13:45 | 158.2 | 0 | 0 | 0 | 167 | 1.83 | 7.44 | 19.05 | 0.99659 | 87.7 | 0.7 | -0.5 | 0 | 19.57 | 15 | 9 | 458 | 0 | 0 | 100 | 8079 | 87.65 | 19.83
2024-10-14 14:00 | 175 | 0 | 0 | 0 | 188 | 1.71 | 4.22 | 19.15 | 0.99942 | 87.69 | 0.8 | -0.4 | 0 | 19.65 | 15 | 0 | 456 | 0 | 0 | 100 | 8080 | 87.64 | 19.99
2024-10-14 14:15 | 410.2 | 0.017021 | 0 | 0 | 190 | 1.69 | 4.31 | 19.54 | 0.99923 | 87.68 | 0.7 | -0.5 | 1.0213 | 20.15 | 15 | 0 | 454 | 0 | 0 | 100 | 8093 | 87.63 | 20.65
2024-10-14 14:30 | 182.7 | 0 | 0 | 0 | 60 | 1.4 | 4.17 | 19.9 | 0.99783 | 87.67 | 0.8 | -0.4 | 0 | 20.66 | 15 | 2 | 472 | 0 | 0 | 100 | 8093 | 87.62 | 21.45
2024-10-14 14:45 | 107.3 | 0 | 0 | 0 | 2 | 2.31 | 5.78 | 19.43 | 1.0025 | 87.67 | 0.8 | -0.5 | 0 | 20.33 | 15 | 15 | 632 | 0 | 0 | 100 | 8090 | 87.63 | 20.72
2024-10-14 15:00 | 73.9 | 0 | 0 | 0 | 31 | 1.9 | 4.93 | 19.25 | 0.99769 | 87.69 | 0.8 | -0.4 | 0 | 19.81 | 15 | 15 | 547 | 0 | 0 | 100 | 8089 | 87.64 | 20.05
2024-10-14 15:15 | 102.9 | 0 | 0 | 0 | 10 | 1.3 | 3.53 | 19.19 | 0.99873 | 87.69 | 0.8 | -0.4 | 0 | 19.57 | 15 | 15 | 495 | 0 | 0 | 100 | 8084 | 87.64 | 19.73
2024-10-14 15:30 | 129.3 | 0 | 0 | 0 | 80 | 1.06 | 2.83 | 19.27 | 0.99959 | 87.68 | 0.8 | -0.5 | 0 | 19.65 | 15 | 11 | 457 | 0 | 0 | 100 | 8085 | 87.63 | 19.74
2024-10-14 15:45 | 61.3 | 0 | 0 | 0 | 82 | 1.1 | 2.75 | 19.41 | 1.0011 | 87.68 | 0.8 | -0.5 | 0 | 19.75 | 15 | 4 | 586 | 0 | 0 | 100 | 8083 | 87.64 | 19.8
2024-10-14 16:00 | 49.3 | 0 | 0 | 0 | 5 | 1.47 | 3.63 | 19.25 | 0.99993 | 87.71 | 0.8 | -0.5 | 0 | 19.51 | 15 | 15 | 554 | 0 | 0 | 100 | 8083 | 87.66 | 19.6
2024-10-14 16:15 | 59.8 | 0 | 0 | 0 | 17 | 1.75 | 5.21 | 19.25 | 1.0004 | 87.71 | 0.8 | -0.4 | 0 | 19.42 | 15 | 15 | 493 | 0 | 0 | 100 | 8080 | 87.67 | 19.39
2024-10-14 16:30 | 21.3 | 0 | 0 | 0 | 8 | 1.57 | 4.44 | 19.27 | 1.0014 | 87.73 | 0.8 | -0.5 | 0 | 19.21 | 15 | 15 | 836 | 0 | 0 | 100 | 8078 | 87.68 | 19.2
2024-10-14 16:45 | 12.3 | 0 | 0 | 0 | 34 | 1.43 | 5.46 | 19.31 | 1.0007 | 87.74 | 0.8 | -0.4 | 0 | 19.19 | 15 | 15 | 665 | 0.4 | 12 | 100 | 8077 | 87.69 | 19.16
2024-10-14 17:00 | 5.2 | 0 | 0 | 0 | 40 | 1.7 | 4.75 | 19.15 | 1.0012 | 87.76 | 0.8 | -0.5 | 0 | 19.21 | 15 | 15 | 560 | 0.2 | 12 | 100 | 8077 | 87.72 | 19.11
2024-10-14 17:15 | 2.6 | 0 | 0 | 0 | 50 | 1.58 | 5.75 | 18.65 | 1.0023 | 87.78 | 0.8 | -0.4 | 0 | 18.99 | 15 | 15 | 637 | 0.4 | 12 | 100 | 8073 | 87.74 | 18.89
2024-10-14 17:30 | 0.5 | 0 | 0 | 0 | 11 | 2 | 6.62 | 18.47 | 0.99949 | 87.79 | 0.8 | -0.4 | 0 | 18.61 | 15 | 15 | 568 | 0 | 0 | 100 | 8073 | 87.74 | 18.54
2024-10-14 17:45 | 0 | 0 | 0 | 0 | 85 | 1.2 | 4.58 | 18.6 | 0.99932 | 87.8 | 0.8 | -0.5 | 0 | 18.41 | 15 | 15 | 773 | 0 | 0 | 100 | 8073 | 87.76 | 18.41
2024-10-14 18:00 | 0 | 0.017021 | 0 | 0 | 209 | 1.58 | 5.1 | 18.64 | 0.99915 | 87.8 | 0.8 | -0.4 | 1.0213 | 18.43 | 15 | 15 | 540 | 0.4 | 12 | 100 | 8070 | 87.75 | 18.35
2024-10-14 18:15 | 0 | 0 | 0 | 0 | 168 | 1.94 | 6.61 | 18.63 | 0.99745 | 87.81 | 0.8 | -0.5 | 0 | 18.33 | 15 | 15 | 518 | 0 | 0 | 100 | 8068 | 87.77 | 18.26
2024-10-14 18:30 | 0 | 0 | 0 | 0 | 171 | 1.67 | 4.15 | 18.67 | 0.9931 | 87.83 | 0.8 | -0.4 | 0 | 18.29 | 15 | 15 | 524 | 0 | 0 | 100 | 8066 | 87.79 | 18.17
2024-10-14 18:45 | 0 | 0 | 0 | 0 | 154 | 1.59 | 5.57 | 18.57 | 0.99793 | 87.86 | 0.7 | -0.4 | 0 | 18.29 | 15 | 15 | 539 | 0 | 0 | 100 | 8061 | 87.81 | 18.17
2024-10-14 19:00 | 0 | 0 | 0 | 0 | 241 | 1.84 | 5.24 | 18.6 | 0.99606 | 87.87 | 0.8 | -0.4 | 0 | 18.27 | 15 | 15 | 526 | 0 | 0 | 100 | 8064 | 87.83 | 18.14
2024-10-14 19:15 | 0 | 0 | 0 | 0 | 194 | 1.69 | 4.87 | 18.61 | 0.99543 | 87.88 | 0.8 | -0.4 | 0 | 18.25 | 15 | 15 | 578 | 0 | 0 | 100 | 8064 | 87.83 | 18.13
2024-10-14 19:30 | 0 | 0 | 0 | 0 | 221 | 1.94 | 3.66 | 18.52 | 0.99824 | 87.87 | 0.8 | -0.5 | 0 | 18.25 | 15 | 15 | 561 | 0 | 0 | 100 | 8062 | 87.82 | 18.09
2024-10-14 19:45 | 0 | 0 | 0 | 0 | 245 | 1.96 | 4.87 | 18.56 | 0.99293 | 87.86 | 0.7 | -0.5 | 0 | 18.2 | 15 | 15 | 520 | 0 | 0 | 100 | 8059 | 87.82 | 18.03
2024-10-14 20:00 | 0 | 0 | 0 | 0 | 334 | 1.65 | 6.34 | 18.8 | 0.97583 | 87.88 | 0.7 | -0.6 | 0 | 18.15 | 15 | 15 | 484 | 0 | 0 | 100 | 8058 | 87.84 | 17.94
2024-10-14 20:15 | 0 | 0 | 0 | 0 | 244 | 0.72 | 2.21 | 18.55 | 0.98044 | 87.9 | 0.8 | -0.5 | 0 | 17.99 | 15 | 15 | 472 | 0 | 0 | 100 | 8058 | 87.85 | 17.79
2024-10-14 20:30 | 0 | 0 | 0 | 0 | 248 | 0.89 | 2.37 | 18.85 | 0.95854 | 87.91 | 0.8 | -0.5 | 0 | 17.92 | 15 | 12 | 459 | 0 | 0 | 100 | 8057 | 87.86 | 17.73
2024-10-14 20:45 | 0 | 0 | 0 | 0 | 226 | 0.92 | 2.31 | 18.65 | 0.9706 | 87.92 | 0.8 | -0.5 | 0 | 17.91 | 15 | 9 | 458 | 0 | 0 | 100 | 8056 | 87.87 | 17.72
2024-10-14 21:00 | 0 | 0 | 0 | 0 | 236 | 0.97 | 2.93 | 18.79 | 0.96398 | 87.93 | 0.8 | -0.6 | 0 | 17.95 | 15 | 0 | 458 | 0 | 0 | 100 | 8054 | 87.88 | 17.75
2024-10-14 21:15 | 0 | 0 | 0 | 0 | 257 | 1.07 | 2.88 | 18.63 | 0.97275 | 87.95 | 0.8 | -0.5 | 0 | 17.95 | 15 | 0 | 458 | 0 | 0 | 100 | 8053 | 87.9 | 17.72
2024-10-14 21:30 | 0 | 0 | 0 | 0 | 270 | 0.82 | 1.58 | 18.45 | 0.97812 | 87.95 | 0.8 | -0.5 | 0 | 17.85 | 15 | 5 | 460 | 0 | 0 | 100 | 8051 | 87.91 | 17.68
2024-10-14 21:45 | 0 | 0.017021 | 0 | 0 | 250 | 0.83 | 1.52 | 18.57 | 0.96939 | 87.97 | 0.8 | -0.5 | 1.0213 | 17.8 | 15 | 0 | 458 | 0 | 0 | 100 | 8051 | 87.92 | 17.62
2024-10-14 22:00 | 0 | 0 | 0 | 0 | 260 | 0.62 | 1.33 | 18.49 | 0.96909 | 87.97 | 0.8 | -0.5 | 0 | 17.74 | 15 | 0 | 459 | 0 | 0 | 100 | 8052 | 87.92 | 17.58
2024-10-14 22:15 | 0 | 0 | 0 | 0 | 248 | 0.97 | 2.3 | 18.32 | 0.97662 | 87.97 | 0.7 | -0.5 | 0 | 17.68 | 15 | 2 | 460 | 0 | 0 | 100 | 8050 | 87.92 | 17.55
2024-10-14 22:30 | 0 | 0 | 0 | 0 | 220 | 0.61 | 1.84 | 18.15 | 0.98421 | 87.96 | 0.8 | -0.5 | 0 | 17.65 | 15 | 13 | 466 | 0 | 0 | 100 | 8047 | 87.91 | 17.48
2024-10-14 22:45 | 0 | 0 | 0 | 0 | 233 | 0.63 | 1.24 | 17.93 | 0.98915 | 87.95 | 0.7 | -0.5 | 0 | 17.52 | 15 | 15 | 470 | 0 | 0 | 100 | 8048 | 87.9 | 17.32
2024-10-14 23:00 | 0 | 0 | 0 | 0 | 239 | 0.94 | 1.39 | 17.88 | 0.98543 | 87.93 | 0.8 | -0.6 | 0 | 17.39 | 15 | 15 | 468 | 0 | 0 | 100 | 8046 | 87.88 | 17.19
2024-10-14 23:15 | 0 | 0 | 0 | 0 | 266 | 0.59 | 1.24 | 17.71 | 0.99011 | 87.9 | 0.8 | -0.5 | 0 | 17.33 | 15 | 15 | 481 | 0 | 0 | 100 | 8047 | 87.85 | 17.13
2024-10-14 23:30 | 0 | 0 | 0 | 0 | 258 | 0.92 | 1.8 | 17.73 | 0.98393 | 87.89 | 0.8 | -0.5 | 0 | 17.23 | 15 | 15 | 474 | 0 | 0 | 100 | 8041 | 87.84 | 17.04
2024-10-14 23:45 | 0 | 0 | 0 | 0 | 241 | 0.86 | 1.6 | 17.89 | 0.97602 | 87.86 | 0.8 | -0.6 | 0 | 17.25 | 15 | 15 | 463 | 0 | 0 | 100 | 8042 | 87.82 | 17.05
2024-10-15 | 0 | 0 | 0 | 0 | 227 | 0.69 | 1.44 | 18.08 | 0.96877 | 87.84 | 0.8 | -0.5 | 0 | 17.33 | 15 | 15 | 461 | 0 | 0 | 100 | 8039 | 87.79 | 17.09
2024-10-15 00:15 | 0 | 0 | 0 | 0 | 258 | 0.71 | 1.51 | 18.05 | 0.97592 | 87.8 | 0.8 | -0.5 | 0 | 17.41 | 15 | 15 | 461 | 0 | 0 | 100 | 8011 | 87.75 | 17.33
2024-10-15 00:30 | 0 | 0 | 0 | 0 | 302 | 0.74 | 1.62 | 18.15 | 0.94386 | 87.77 | 0.8 | -0.5 | 0 | 17.35 | 15 | 8 | 459 | 0 | 0 | 100 | 8021 | 87.72 | 17.3
2024-10-15 00:45 | 0 | 0 | 0 | 0 | 256 | 0.73 | 1.44 | 18.07 | 0.97034 | 87.74 | 0.8 | -0.5 | 0 | 17.33 | 15 | 9 | 459 | 0 | 0 | 100 | 8021 | 87.69 | 17.21
2024-10-15 01:00 | 0 | 0 | 0 | 0 | 251 | 0.51 | 0.96 | 18.08 | 0.96925 | 87.7 | 0.8 | -0.5 | 0 | 17.33 | 15 | 4 | 461 | 0 | 0 | 100 | 8019 | 87.66 | 17.14
2024-10-15 01:15 | 0 | 0 | 0 | 0 | 251 | 0.76 | 1.5 | 17.93 | 0.97454 | 87.69 | 0.8 | -0.5 | 0 | 17.26 | 15 | 9 | 459 | 0 | 0 | 100 | 8021 | 87.64 | 17.05
2024-10-15 01:30 | 0 | 0 | 0 | 0 | 258 | 0.76 | 1.81 | 18.33 | 0.95273 | 87.68 | 0.8 | -0.6 | 0 | 17.31 | 15 | 0 | 458 | 0 | 0 | 100 | 8019 | 87.63 | 17.07
2024-10-15 01:45 | 0 | 0.017021 | 0 | 0 | 270 | 0.75 | 1.63 | 18.1 | 0.96948 | 87.66 | 0.8 | -0.6 | 1.0213 | 17.35 | 15 | 4 | 458 | 0 | 0 | 100 | 8017 | 87.62 | 17.11
2024-10-15 02:00 | 0 | 0 | 0 | 0 | 262 | 0.99 | 2.19 | 18.52 | 0.94615 | 87.67 | 0.8 | -0.5 | 0 | 17.4 | 15 | 0 | 456 | 0 | 0 | 100 | 8018 | 87.62 | 17.19
2024-10-15 02:15 | 0 | 0 | 0 | 0 | 248 | 1.05 | 2.12 | 18.84 | 0.94166 | 87.66 | 0.8 | -0.5 | 0 | 17.62 | 15 | 0 | 456 | 0 | 0 | 100 | 8019 | 87.61 | 17.4
2024-10-15 02:30 | 0 | 0 | 0 | 0 | 290 | 0.93 | 2.28 | 19.05 | 0.93756 | 87.65 | 0.8 | -0.5 | 0 | 17.77 | 15 | 0 | 455 | 0 | 0 | 100 | 8015 | 87.6 | 17.6
2024-10-15 02:45 | 0 | 0 | 0 | 0 | 280 | 0.87 | 2.19 | 19.17 | 0.93283 | 87.65 | 0.8 | -0.5 | 0 | 17.83 | 15 | 0 | 455 | 0 | 0 | 100 | 8018 | 87.6 | 17.75
2024-10-15 03:00 | 0 | 0 | 0 | 0 | 246 | 0.85 | 1.52 | 18.93 | 0.95284 | 87.65 | 0.8 | -0.6 | 0 | 17.92 | 15 | 0 | 455 | 0 | 0 | 100 | 8014 | 87.61 | 17.82
2024-10-15 03:15 | 0 | 0 | 0 | 0 | 250 | 0.89 | 1.73 | 19 | 0.9496 | 87.67 | 0.8 | -0.5 | 0 | 17.97 | 15 | 0 | 455 | 0 | 0 | 100 | 8014 | 87.62 | 17.88
2024-10-15 03:30 | 0 | 0 | 0 | 0 | 283 | 0.71 | 1.44 | 18.99 | 0.947 | 87.66 | 0.7 | -0.5 | 0 | 18.01 | 15 | 0 | 455 | 0 | 0 | 100 | 8013 | 87.61 | 17.9
2024-10-15 03:45 | 0 | 0 | 0 | 0 | 39 | 0.62 | 2.76 | 18.64 | 0.96841 | 87.68 | 0.8 | -0.5 | 0 | 17.94 | 15 | 0 | 456 | 0 | 0 | 100 | 8014 | 87.63 | 17.87
2024-10-15 04:00 | 0 | 0 | 0 | 0 | 329 | 0.59 | 2.2 | 18.14 | 0.99108 | 87.68 | 0.7 | -0.5 | 0 | 17.77 | 15 | 0 | 457 | 0 | 0 | 100 | 8013 | 87.63 | 17.65
2024-10-15 04:15 | 0 | 0 | 0 | 0 | 212 | 0.72 | 1.91 | 17.71 | 0.999 | 87.69 | 0.8 | -0.5 | 0 | 17.51 | 15 | 0 | 459 | 0 | 0 | 100 | 8014 | 87.64 | 17.43
2024-10-15 04:30 | 0 | 0 | 0 | 0 | 181 | 0.5 | 1.36 | 17.6 | 0.99899 | 87.7 | 0.8 | -0.5 | 0 | 17.41 | 15 | 8 | 461 | 0 | 0 | 100 | 8009 | 87.65 | 17.39
2024-10-15 04:45 | 0 | 0 | 0 | 0 | 116 | 0.62 | 2.34 | 17.66 | 0.99918 | 87.7 | 0.7 | -0.5 | 0 | 17.47 | 15 | 15 | 478 | 0 | 0 | 100 | 8010 | 87.65 | 17.42
2024-10-15 05:00 | 0 | 0 | 0 | 0 | 297 | 1.02 | 2.8 | 17.79 | 0.99742 | 87.7 | 0.8 | -0.5 | 0 | 17.53 | 15 | 15 | 462 | 0 | 0 | 100 | 8009 | 87.65 | 17.45
2024-10-15 05:15 | 0 | 0 | 0 | 0 | 213 | 0.75 | 2.15 | 17.8 | 0.99974 | 87.7 | 0.8 | -0.5 | 0 | 17.59 | 15 | 15 | 463 | 0 | 0 | 100 | 8006 | 87.65 | 17.5
2024-10-15 05:30 | 0 | 0 | 0 | 0 | 208 | 0.75 | 1.37 | 17.83 | 1.0003 | 87.71 | 0.8 | -0.5 | 0 | 17.62 | 15 | 14 | 460 | 0 | 0 | 100 | 8007 | 87.66 | 17.52
2024-10-15 05:45 | 5.7 | 0.017021 | 0 | 0 | 224 | 0.91 | 2.21 | 17.87 | 0.99827 | 87.72 | 0.7 | -0.6 | 1.0213 | 17.62 | 15 | 15 | 472 | 0 | 0 | 100 | 8005 | 87.68 | 17.55
2024-10-15 06:00 | 22.1 | 0 | 0 | 0 | 202 | 0.91 | 1.57 | 17.97 | 0.99687 | 87.75 | 0.8 | -0.5 | 0 | 17.69 | 15 | 9 | 459 | 0 | 0 | 100 | 8004 | 87.7 | 17.63
2024-10-15 06:15 | 48.9 | 0 | 0 | 0 | 224 | 1.03 | 2.81 | 18.02 | 0.99858 | 87.77 | 0.8 | -0.5 | 0 | 17.87 | 15 | 0 | 459 | 0 | 0 | 100 | 8003 | 87.73 | 17.8
2024-10-15 06:30 | 92.6 | 0 | 0 | 0 | 149 | 0.73 | 1.92 | 18.2 | 1.0008 | 87.79 | 0.8 | -0.5 | 0 | 18.33 | 15 | 0 | 456 | 0 | 0 | 100 | 8004 | 87.75 | 18.38
2024-10-15 06:45 | 170.5 | 0 | 0 | 0 | 184 | 0.64 | 1.84 | 18.73 | 0.99957 | 87.79 | 0.7 | -0.5 | 0 | 19.19 | 15 | 0 | 455 | 0 | 0 | 100 | 8007 | 87.76 | 19.37
2024-10-15 07:00 | 295.4 | 0 | 0 | 0 | 200 | 1.01 | 2.06 | 19.21 | 0.99838 | 87.8 | 0.8 | -0.4 | 0 | 20.94 | 15 | 0 | 453 | 0 | 0 | 100 | 8018 | 87.77 | 21.38
2024-10-15 07:15 | 262.5 | 0 | 0 | 0 | 143 | 0.87 | 2.58 | 19.44 | 0.9966 | 87.83 | 0.9 | -0.4 | 0 | 21.76 | 15 | 0 | 453 | 0 | 0 | 100 | 8020 | 87.79 | 22.62
2024-10-15 07:30 | 273.2 | 0 | 0 | 0 | 113 | 0.96 | 2.57 | 19.17 | 0.99862 | 87.85 | 0.8 | -0.4 | 0 | 21.5 | 15 | 0 | 453 | 0 | 0 | 100 | 8029 | 87.81 | 22.47
2024-10-15 07:45 | 270.8 | 0 | 0 | 0 | 104 | 0.7 | 1.62 | 19.33 | 1.0034 | 87.86 | 0.8 | -0.5 | 0 | 21.51 | 15 | 0 | 453 | 0 | 0 | 100 | 8031 | 87.82 | 22.65
2024-10-15 08:00 | 229.7 | 0 | 0 | 0 | 111 | 0.76 | 1.83 | 19.1 | 0.99801 | 87.87 | 0.8 | -0.4 | 0 | 21.17 | 15 | 4 | 455 | 0 | 0 | 100 | 8034 | 87.83 | 22.34
2024-10-15 08:15 | 236.1 | 0 | 0 | 0 | 55 | 0.87 | 1.96 | 18.87 | 1.0023 | 87.89 | 0.7 | -0.4 | 0 | 20.51 | 15 | 12 | 645 | 0 | 0 | 100 | 8040 | 87.84 | 21.54
2024-10-15 08:30 | 232.4 | 0 | 0 | 0 | 43 | 1.05 | 2.71 | 18.93 | 1.0032 | 87.9 | 0.8 | -0.5 | 0 | 20.3 | 15 | 15 | 565 | 0 | 0 | 100 | 8040 | 87.86 | 20.62
2024-10-15 08:45 | 260.1 | 0 | 0 | 0 | 6 | 1.14 | 3.91 | 18.85 | 1.0018 | 87.91 | 0.8 | -0.4 | 0 | 20.23 | 15 | 15 | 822 | 0 | 0 | 100 | 8039 | 87.87 | 20.35
2024-10-15 09:00 | 290.3 | 0 | 0 | 0 | 26 | 1.39 | 2.77 | 18.88 | 1.0008 | 87.91 | 0.8 | -0.4 | 0 | 20.19 | 15 | 15 | 634 | 0.2 | 12 | 100 | 8045 | 87.87 | 20.18
2024-10-15 09:15 | 403.4 | 0 | 0 | 0 | 80 | 1.15 | 2.92 | 18.77 | 1.0026 | 87.91 | 0.8 | -0.4 | 0 | 20.41 | 15 | 15 | 529 | 0 | 0 | 100 | 8052 | 87.87 | 20.25
2024-10-15 09:30 | 261.2 | 0.017021 | 0 | 0 | 54 | 1 | 2.51 | 18.87 | 0.99775 | 87.91 | 0.8 | -0.4 | 1.0213 | 20.31 | 15 | 15 | 559 | 0 | 0 | 100 | 8058 | 87.86 | 20.18
2024-10-15 09:45 | 359.7 | 0 | 0 | 0 | 54 | 0.99 | 2.14 | 18.88 | 1.0063 | 87.89 | 0.8 | -0.5 | 0 | 20.43 | 15 | 15 | 603 | 0 | 0 | 100 | 8061 | 87.85 | 20.27
2024-10-15 10:00 | 366.7 | 0 | 0 | 0 | 73 | 1.18 | 2.66 | 19.11 | 0.99739 | 87.88 | 0.8 | -0.4 | 0 | 20.67 | 15 | 15 | 521 | 0 | 0 | 100 | 8070 | 87.84 | 20.44
2024-10-15 10:15 | 413.9 | 0 | 0 | 0 | 71 | 1.2 | 3.75 | 19.13 | 1.0007 | 87.86 | 0.8 | -0.4 | 0 | 20.74 | 15 | 15 | 489 | 0 | 0 | 100 | 8080 | 87.81 | 20.53
2024-10-15 10:30 | 409.3 | 0 | 0 | 0 | 70 | 1.07 | 3.13 | 19.19 | 0.99693 | 87.83 | 0.8 | -0.5 | 0 | 20.99 | 15 | 7 | 455 | 0 | 0 | 100 | 8087 | 87.8 | 20.83
2024-10-15 10:45 | 291.8 | 0 | 0 | 0 | 19 | 1.13 | 3 | 19.21 | 1.0015 | 87.82 | 0.8 | -0.5 | 0 | 20.89 | 15 | 3 | 456 | 0 | 0 | 100 | 8089 | 87.78 | 21.08
2024-10-15 11:00 | 300.1 | 0 | 0 | 0 | 61 | 1.04 | 2.68 | 19.33 | 1.0034 | 87.81 | 0.8 | -0.4 | 0 | 20.83 | 15 | 0 | 454 | 0 | 0 | 100 | 8093 | 87.77 | 21.41
2024-10-15 11:15 | 233.9 | 0 | 0 | 0 | 46 | 0.99 | 2.27 | 19.39 | 1.0015 | 87.79 | 0.8 | -0.4 | 0 | 20.8 | 15 | 0 | 455 | 0 | 0 | 100 | 8094 | 87.74 | 21.71
2024-10-15 11:30 | 124.5 | 0 | 0 | 0 | 60 | 0.78 | 1.68 | 19.37 | 0.99961 | 87.76 | 0.8 | -0.5 | 0 | 20.52 | 15 | 4 | 459 | 0 | 0 | 100 | 8093 | 87.71 | 21.46
2024-10-15 11:45 | 113.2 | 0 | 0 | 0 | 32 | 0.89 | 2.29 | 19.19 | 1.0023 | 87.74 | 0.8 | -0.4 | 0 | 20.23 | 15 | 3 | 468 | 0 | 0 | 100 | 8089 | 87.69 | 21.04
2024-10-15 12:00 | 150.8 | 0 | 0 | 0 | 35 | 0.84 | 2.49 | 19.21 | 0.99928 | 87.71 | 0.8 | -0.5 | 0 | 20.11 | 15 | 15 | 490 | 0 | 0 | 100 | 8089 | 87.66 | 20.79
2024-10-15 12:15 | 101.5 | 0 | 0 | 0 | 47 | 0.77 | 2.07 | 19.34 | 1.0015 | 87.7 | 0.8 | -0.4 | 0 | 20.03 | 15 | 15 | 491 | 0 | 0 | 100 | 8088 | 87.65 | 20.66
2024-10-15 12:30 | 88 | 0 | 0 | 0 | 61 | 0.66 | 1.41 | 19.3 | 0.99861 | 87.69 | 0.8 | -0.5 | 0 | 19.87 | 15 | 15 | 645 | 0 | 0 | 100 | 8086 | 87.64 | 20.38
2024-10-15 12:45 | 126.1 | 0 | 0 | 0 | 31 | 0.7 | 1.65 | 19.27 | 1.0005 | 87.67 | 0.8 | -0.5 | 0 | 19.85 | 15 | 15 | 616 | 0 | 0 | 100 | 8083 | 87.62 | 20.08
2024-10-15 13:00 | 169.4 | 0.017021 | 0 | 0 | 24 | 0.78 | 1.85 | 19.3 | 1.0026 | 87.65 | 0.8 | -0.4 | 1.0213 | 20.03 | 15 | 15 | 589 | 0 | 0 | 100 | 8086 | 87.6 | 20.12
2024-10-15 13:15 | 169 | 0 | 0 | 0 | 61 | 0.63 | 1.62 | 19.36 | 1.0016 | 87.63 | 0.8 | -0.4 | 0 | 20.18 | 15 | 15 | 497 | 0 | 0 | 100 | 8087 | 87.58 | 20.21
2024-10-15 13:30 | 128.1 | 0 | 0 | 0 | 53 | 0.66 | 1.42 | 19.6 | 0.99858 | 87.62 | 0.8 | -0.4 | 0 | 20.29 | 15 | 15 | 463 | 0 | 0 | 100 | 8086 | 87.57 | 20.34
2024-10-15 13:45 | 52.5 | 0 | 0 | 0 | 45 | 0.75 | 1.8 | 19.61 | 1.001 | 87.62 | 0.8 | -0.5 | 0 | 20.18 | 15 | 15 | 729 | 0 | 0 | 100 | 8083 | 87.57 | 20.28
2024-10-15 14:00 | 66.5 | 0 | 2 | 20 | 80 | 0.3 | 0.84 | 19.59 | 0.99964 | 87.6 | 0.7 | -0.4 | 0 | 19.93 | 15 | 15 | 536 | 0 | 0 | 100 | 8082 | 87.55 | 20.06
2024-10-15 14:15 | 50.4 | 0 | 0 | 0 | 45 | 0.54 | 0.89 | 19.73 | 1.0001 | 87.59 | 0.8 | -0.5 | 0 | 19.96 | 15 | 15 | 552 | 0 | 0 | 100 | 8080 | 87.54 | 20.05
2024-10-15 14:30 | 35.9 | 0 | 0 | 0 | 72 | 0.47 | 0.84 | 19.67 | 1.0017 | 87.58 | 0.8 | -0.5 | 0 | 19.95 | 15 | 15 | 523 | 0 | 0 | 100 | 8078 | 87.53 | 19.97
2024-10-15 14:45 | 47 | 0 | 0 | 0 | 92 | 0.62 | 3.03 | 19.59 | 0.99964 | 87.55 | 0.8 | -0.5 | 0 | 19.81 | 15 | 15 | 579 | 0 | 0 | 100 | 8077 | 87.51 | 19.85
2024-10-15 15:00 | 91.4 | 0 | 0 | 0 | 59 | 0.61 | 1.36 | 19.48 | 1.003 | 87.53 | 0.8 | -0.4 | 0 | 19.81 | 15 | 15 | 517 | 0 | 0 | 100 | 8075 | 87.49 | 19.8
2024-10-15 15:15 | 118.5 | 0 | 0 | 0 | 79 | 0.45 | 0.96 | 19.45 | 0.99775 | 87.52 | 0.8 | -0.5 | 0 | 19.95 | 15 | 15 | 506 | 0 | 0 | 100 | 8077 | 87.47 | 19.9
2024-10-15 15:30 | 98.3 | 0 | 0 | 0 | 186 | 0.49 | 1.22 | 19.61 | 0.99928 | 87.51 | 0.8 | -0.4 | 0 | 19.95 | 15 | 14 | 459 | 0 | 0 | 100 | 8074 | 87.47 | 19.97
2024-10-15 15:45 | 78.9 | 0 | 0 | 0 | 275 | 0.45 | 0.89 | 19.79 | 1.0003 | 87.53 | 0.8 | -0.4 | 0 | 19.92 | 15 | 0 | 456 | 0 | 0 | 100 | 8072 | 87.48 | 20.12
2024-10-15 16:00 | 97.1 | 0 | 0 | 0 | 38 | 0.54 | 1.16 | 19.95 | 1.0016 | 87.53 | 0.8 | -0.5 | 0 | 20.13 | 15 | 0 | 457 | 0 | 0 | 100 | 8072 | 87.48 | 20.31
2024-10-15 16:15 | 98.5 | 0 | 0 | 0 | 64 | 0.55 | 0.91 | 19.93 | 0.99812 | 87.53 | 0.8 | -0.5 | 0 | 20.33 | 15 | 0 | 456 | 0 | 0 | 100 | 8071 | 87.49 | 20.48
2024-10-15 16:30 | 90.1 | 0.017021 | 0 | 0 | 355 | 0.53 | 0.95 | 20 | 0.99937 | 87.55 | 0.8 | -0.5 | 1.0213 | 20.41 | 15 | 0 | 457 | 0 | 0 | 100 | 8073 | 87.51 | 20.6
2024-10-15 16:45 | 62.6 | 0 | 0 | 0 | 294 | 0.4 | 0.89 | 20.04 | 0.99946 | 87.57 | 0.8 | -0.4 | 0 | 20.4 | 15 | 0 | 457 | 0 | 0 | 100 | 8070 | 87.52 | 20.74
2024-10-15 17:00 | 24 | 0 | 0 | 0 | 289 | 0.57 | 0.85 | 19.95 | 0.99903 | 87.58 | 0.8 | -0.4 | 0 | 20.21 | 15 | 0 | 459 | 0 | 0 | 100 | 8066 | 87.54 | 20.59
2024-10-15 17:15 | 8.4 | 0 | 0 | 0 | 315 | 0.46 | 0.73 | 19.91 | 0.99893 | 87.61 | 0.7 | -0.4 | 0 | 20.03 | 15 | 0 | 459 | 0 | 0 | 100 | 8067 | 87.56 | 20.32
2024-10-15 17:30 | 0.9 | 0 | 0 | 0 | 285 | 0.38 | 0.56 | 19.83 | 1.0009 | 87.63 | 0.8 | -0.5 | 0 | 19.84 | 15 | 5 | 460 | 0 | 0 | 100 | 8064 | 87.58 | 20.08
2024-10-15 17:45 | 0 | 0 | 0 | 0 | 290 | 0.39 | 0.68 | 19.75 | 0.99976 | 87.65 | 0.8 | -0.5 | 0 | 19.71 | 15 | 15 | 464 | 0 | 0 | 100 | 8065 | 87.6 | 19.9
2024-10-15 18:00 | 0 | 0 | 0 | 0 | 266 | 0.43 | 0.64 | 19.62 | 1.0008 | 87.66 | 0.8 | -0.4 | 0 | 19.58 | 15 | 15 | 466 | 0 | 0 | 100 | 8065 | 87.61 | 19.68
2024-10-15 18:15 | 0 | 0 | 0 | 0 | 249 | 0.32 | 0.58 | 19.53 | 1.0012 | 87.67 | 0.8 | -0.5 | 0 | 19.47 | 15 | 15 | 475 | 0 | 0 | 100 | 8060 | 87.62 | 19.51
2024-10-15 18:30 | 0 | 0 | 0 | 0 | 284 | 0.57 | 0.93 | 19.43 | 0.99944 | 87.67 | 0.8 | -0.5 | 0 | 19.33 | 15 | 15 | 481 | 0 | 0 | 100 | 8059 | 87.63 | 19.28
2024-10-15 18:45 | 0 | 0 | 0 | 0 | 297 | 0.66 | 0.85 | 19.26 | 1.0016 | 87.67 | 0.8 | -0.5 | 0 | 19.17 | 15 | 15 | 519 | 0 | 0 | 100 | 8057 | 87.62 | 19.11
2024-10-15 19:00 | 0 | 0 | 0 | 0 | 274 | 0.52 | 0.77 | 19.24 | 0.99966 | 87.69 | 0.8 | -0.5 | 0 | 19.07 | 15 | 15 | 506 | 0 | 0 | 100 | 8054 | 87.64 | 19.02
2024-10-15 19:15 | 0 | 0 | 0 | 0 | 324 | 0.37 | 0.81 | 19.39 | 0.99793 | 87.71 | 0.8 | -0.5 | 0 | 19.1 | 15 | 15 | 499 | 0 | 0 | 100 | 8052 | 87.66 | 19.03
2024-10-15 19:30 | 0 | 0 | 0 | 0 | 307 | 0.54 | 1.13 | 19.37 | 0.99828 | 87.74 | 0.8 | -0.4 | 0 | 19.13 | 15 | 15 | 488 | 0 | 0 | 100 | 8055 | 87.69 | 19.03
2024-10-15 19:45 | 0 | 0 | 0 | 0 | 343 | 0.63 | 1.2 | 19.41 | 0.99757 | 87.76 | 0.8 | -0.5 | 0 | 19.12 | 15 | 15 | 474 | 0 | 0 | 100 | 8051 | 87.71 | 19.03
2024-10-15 20:00 | 0 | 0 | 0 | 0 | 194 | 0.47 | 1.79 | 19.49 | 0.99439 | 87.77 | 0.8 | -0.5 | 0 | 19.17 | 15 | 15 | 462 | 0 | 0 | 100 | 8052 | 87.72 | 19.08
2024-10-15 20:15 | 0 | 0.017021 | 0 | 0 | 190 | 0.8 | 2.45 | 19.59 | 0.99262 | 87.77 | 0.8 | -0.5 | 1.0213 | 19.21 | 15 | 13 | 498 | 0 | 0 | 100 | 8048 | 87.73 | 19.14
2024-10-15 20:30 | 0 | 0 | 0 | 0 | 315 | 0.89 | 2.01 | 19.57 | 0.99341 | 87.78 | 0.8 | -0.5 | 0 | 19.21 | 15 | 15 | 490 | 0 | 0 | 100 | 8048 | 87.74 | 19.16
2024-10-15 20:45 | 0 | 0 | 0 | 0 | 321 | 0.89 | 1.35 | 19.23 | 0.99983 | 87.79 | 0.8 | -0.5 | 0 | 19.13 | 15 | 15 | 492 | 0 | 0 | 100 | 8045 | 87.75 | 19.04
2024-10-15 21:00 | 0 | 0 | 0 | 0 | 61 | 0.62 | 2.15 | 19.43 | 0.99145 | 87.8 | 0.7 | -0.4 | 0 | 19.04 | 15 | 15 | 513 | 0 | 0 | 100 | 8045 | 87.76 | 18.97
2024-10-15 21:15 | 0 | 0 | 0 | 0 | 177 | 0.53 | 1.58 | 19.49 | 0.98953 | 87.81 | 0.7 | -0.5 | 0 | 19.06 | 15 | 15 | 573 | 0 | 0 | 100 | 8045 | 87.76 | 19
2024-10-15 21:30 | 0 | 0 | 0 | 0 | 157 | 0.54 | 1.81 | 19.41 | 0.99269 | 87.8 | 0.7 | -0.5 | 0 | 19.04 | 15 | 15 | 519 | 0 | 0 | 100 | 8044 | 87.75 | 18.97
2024-10-15 21:45 | 0 | 0 | 0 | 0 | 115 | 0.55 | 1.84 | 19.54 | 0.9869 | 87.8 | 0.8 | -0.6 | 0 | 19.06 | 15 | 15 | 512 | 0 | 0 | 100 | 8042 | 87.76 | 18.99
2024-10-15 22:00 | 0 | 0 | 0 | 0 | 28 | 0.73 | 2.33 | 19.4 | 0.99642 | 87.8 | 0.8 | -0.5 | 0 | 19.09 | 15 | 15 | 503 | 0 | 0 | 100 | 8044 | 87.75 | 18.99
2024-10-15 22:15 | 0 | 0 | 0 | 0 | 187 | 0.77 | 1.88 | 19.45 | 0.98934 | 87.79 | 0.8 | -0.4 | 0 | 19.03 | 15 | 15 | 470 | 0 | 0 | 100 | 8041 | 87.74 | 18.92
2024-10-15 22:30 | 0 | 0 | 0 | 0 | 290 | 0.51 | 0.9 | 19.3 | 0.99414 | 87.79 | 0.8 | -0.5 | 0 | 18.97 | 15 | 15 | 552 | 0 | 0 | 100 | 8039 | 87.74 | 18.89
2024-10-15 22:45 | 0 | 0 | 0 | 0 | 287 | 0.45 | 1.67 | 19.18 | 0.99755 | 87.78 | 0.8 | -0.5 | 0 | 18.91 | 15 | 15 | 543 | 0 | 0 | 100 | 8039 | 87.73 | 18.84
2024-10-15 23:00 | 0 | 0 | 0 | 0 | 346 | 0.73 | 1.58 | 19.12 | 0.99677 | 87.77 | 0.7 | -0.5 | 0 | 18.85 | 15 | 15 | 524 | 0 | 0 | 100 | 8037 | 87.73 | 18.73
2024-10-15 23:15 | 0 | 0 | 0 | 0 | 313 | 0.55 | 0.84 | 18.91 | 0.99709 | 87.77 | 0.8 | -0.5 | 0 | 18.62 | 15 | 15 | 515 | 0 | 0 | 100 | 8037 | 87.73 | 18.59
2024-10-15 23:30 | 0 | 0 | 0 | 0 | 282 | 0.46 | 0.8 | 18.89 | 0.99742 | 87.76 | 0.8 | -0.5 | 0 | 18.61 | 15 | 15 | 590 | 0 | 0 | 100 | 8035 | 87.71 | 18.57
2024-10-15 23:45 | 0 | 0 | 0 | 0 | 351 | 0.65 | 1.61 | 18.92 | 0.99738 | 87.75 | 0.8 | -0.5 | 0 | 18.63 | 15 | 15 | 607 | 0 | 0 | 100 | 8033 | 87.7 | 18.55
2024-10-16 | 0 | 0.017021 | 0 | 0 | 326 | 0.45 | 1.12 | 18.99 | 0.99303 | 87.73 | 0.8 | -0.5 | 1.0213 | 18.63 | 15 | 15 | 592 | 0 | 0 | 100 | 8034 | 87.68 | 18.54
2024-10-16 00:15 | 0 | 0 | 0 | 0 | 47 | 0.27 | 0.75 | 18.78 | 1.0001 | 87.71 | 0.8 | -0.5 | 0 | 18.65 | 15 | 15 | 550 | 0 | 0 | 100 | 8005 | 87.66 | 18.69
2024-10-16 00:30 | 0 | 0 | 0 | 0 | 316 | 0.38 | 0.92 | 18.77 | 0.97397 | 87.68 | 0.8 | -0.6 | 0 | 18.57 | 15 | 15 | 548 | 0 | 0 | 100 | 8014 | 87.63 | 18.62
2024-10-16 00:45 | 0 | 0 | 0 | 0 | 247 | 0.56 | 2.71 | 18.99 | 0.9903 | 87.67 | 0.7 | -0.5 | 0 | 18.57 | 15 | 15 | 522 | 0 | 0 | 100 | 8012 | 87.62 | 18.52
2024-10-16 01:00 | 0 | 0 | 0 | 0 | 320 | 0.48 | 1.43 | 19.11 | 0.98518 | 87.66 | 0.8 | -0.5 | 0 | 18.62 | 15 | 15 | 515 | 0 | 0 | 100 | 8009 | 87.61 | 18.54
2024-10-16 01:15 | 0 | 0 | 0 | 0 | 132 | 0.59 | 1.57 | 19.03 | 0.99101 | 87.64 | 0.8 | -0.5 | 0 | 18.63 | 15 | 15 | 506 | 0 | 0 | 100 | 8015 | 87.59 | 18.54
2024-10-16 01:30 | 0 | 0 | 0 | 0 | 172 | 1.15 | 4.44 | 19.14 | 0.99056 | 87.61 | 0.8 | -0.5 | 0 | 18.73 | 15 | 15 | 527 | 0 | 0 | 100 | 8011 | 87.56 | 18.58
2024-10-16 01:45 | 0 | 0 | 0 | 0 | 197 | 1.96 | 4.26 | 18.93 | 0.99859 | 87.56 | 0.9 | -0.4 | 0 | 18.69 | 15 | 15 | 521 | 0 | 0 | 100 | 8010 | 87.51 | 18.56
2024-10-16 02:00 | 0 | 0 | 0 | 0 | 183 | 1.45 | 4.03 | 19.05 | 0.99068 | 87.57 | 0.7 | -0.6 | 0 | 18.64 | 15 | 15 | 502 | 0 | 0 | 100 | 8008 | 87.52 | 18.53
2024-10-16 02:15 | 0 | 0 | 0 | 0 | 274 | 0.85 | 2.33 | 19.05 | 0.98932 | 87.6 | 0.8 | -0.5 | 0 | 18.63 | 15 | 15 | 481 | 0 | 0 | 100 | 8006 | 87.55 | 18.57
2024-10-16 02:30 | 0 | 0 | 0 | 0 | 42 | 0.85 | 3.93 | 19.07 | 0.98854 | 87.59 | 0.7 | -0.5 | 0 | 18.64 | 15 | 15 | 463 | 0 | 0 | 100 | 8007 | 87.54 | 18.59
2024-10-16 02:45 | 0 | 0 | 0 | 0 | 169 | 1.28 | 3.25 | 19.07 | 0.99081 | 87.58 | 0.8 | -0.5 | 0 | 18.67 | 15 | 15 | 460 | 0 | 0 | 100 | 8004 | 87.54 | 18.61
2024-10-16 03:00 | 0 | 0 | 0 | 0 | 244 | 1.39 | 3.44 | 18.85 | 0.99991 | 87.58 | 0.8 | -0.5 | 0 | 18.63 | 15 | 15 | 460 | 0 | 0 | 100 | 8004 | 87.54 | 18.59
2024-10-16 03:15 | 0 | 0 | 0 | 0 | 262 | 0.65 | 2.03 | 18.85 | 0.99348 | 87.59 | 0.8 | -0.5 | 0 | 18.5 | 15 | 12 | 460 | 0 | 0 | 100 | 8004 | 87.54 | 18.53
2024-10-16 03:30 | 0 | 0 | 0 | 0 | 164 | 1.01 | 3.13 | 19.05 | 0.98115 | 87.57 | 0.7 | -0.5 | 0 | 18.49 | 15 | 0 | 458 | 0 | 0 | 100 | 8006 | 87.52 | 18.53
2024-10-16 03:45 | 0 | 0.017021 | 0 | 0 | 83 | 0.83 | 2.03 | 19.03 | 0.98601 | 87.55 | 0.8 | -0.5 | 1.0213 | 18.57 | 15 | 4 | 462 | 0 | 0 | 100 | 8005 | 87.5 | 18.57
2024-10-16 04:00 | 0 | 0 | 0 | 0 | 326 | 0.68 | 1.19 | 18.75 | 0.99832 | 87.55 | 0.7 | -0.5 | 0 | 18.49 | 15 | 15 | 467 | 0 | 0 | 100 | 8004 | 87.5 | 18.47
2024-10-16 04:15 | 0 | 0 | 0 | 0 | 350 | 0.72 | 1.58 | 18.73 | 0.99355 | 87.55 | 0.8 | -0.5 | 0 | 18.38 | 15 | 15 | 466 | 0 | 0 | 100 | 8002 | 87.51 | 18.35
2024-10-16 04:30 | 0 | 0 | 0 | 0 | 314 | 0.53 | 1.28 | 18.53 | 1.0004 | 87.55 | 0.8 | -0.5 | 0 | 18.34 | 15 | 15 | 479 | 0 | 0 | 100 | 8002 | 87.51 | 18.25
2024-10-16 04:45 | 0 | 0 | 0 | 0 | 315 | 0.57 | 1.22 | 18.47 | 0.99761 | 87.56 | 0.8 | -0.5 | 0 | 18.2 | 15 | 15 | 490 | 0 | 0 | 100 | 8000 | 87.52 | 18.09
2024-10-16 05:00 | 0 | 0 | 0 | 0 | 169 | 0.53 | 1.79 | 18.53 | 0.9887 | 87.55 | 0.8 | -0.6 | 0 | 18.11 | 15 | 15 | 496 | 0 | 0 | 100 | 7998 | 87.5 | 17.94
2024-10-16 05:15 | 0 | 0 | 0 | 0 | 146 | 0.94 | 3.03 | 18.7 | 0.9801 | 87.55 | 0.8 | -0.5 | 0 | 18.13 | 15 | 15 | 492 | 0 | 0 | 100 | 7998 | 87.5 | 17.89
2024-10-16 05:30 | 0.5 | 0 | 0 | 0 | 131 | 0.8 | 2.64 | 18.74 | 0.98043 | 87.55 | 0.8 | -0.4 | 0 | 18.17 | 15 | 15 | 484 | 0 | 0 | 100 | 7998 | 87.51 | 17.91
2024-10-16 05:45 | 7.7 | 0 | 0 | 0 | 242 | 0.74 | 2.01 | 18.56 | 0.9817 | 87.56 | 0.8 | -0.5 | 0 | 18.03 | 15 | 15 | 470 | 0 | 0 | 100 | 7998 | 87.52 | 17.8
2024-10-16 06:00 | 18.6 | 0 | 0 | 0 | 190 | 1.28 | 3.7 | 19.03 | 0.96374 | 87.58 | 0.8 | -0.5 | 0 | 18.19 | 15 | 6 | 458 | 0 | 0 | 100 | 7994 | 87.53 | 18
2024-10-16 06:15 | 36.7 | 0 | 0 | 0 | 237 | 1.33 | 3.83 | 19 | 0.97602 | 87.57 | 0.8 | -0.6 | 0 | 18.37 | 15 | 0 | 457 | 0 | 0 | 100 | 7997 | 87.52 | 18.26
2024-10-16 06:30 | 58.6 | 0 | 0 | 0 | 225 | 2 | 5.85 | 19.21 | 0.97591 | 87.58 | 0.7 | -0.5 | 0 | 18.56 | 15 | 0 | 456 | 0 | 0 | 100 | 7996 | 87.54 | 18.56
2024-10-16 06:45 | 81.6 | 0 | 0 | 0 | 217 | 1.95 | 5.53 | 19.47 | 0.97705 | 87.6 | 0.8 | -0.5 | 0 | 18.83 | 15 | 0 | 456 | 0 | 0 | 100 | 7995 | 87.56 | 18.93
2024-10-16 07:00 | 140.4 | 0 | 0 | 0 | 226 | 1.7 | 5.05 | 19.55 | 0.99641 | 87.62 | 0.8 | -0.4 | 0 | 19.39 | 15 | 0 | 456 | 0 | 0 | 100 | 7997 | 87.58 | 19.59
2024-10-16 07:15 | 111.6 | 0 | 0 | 0 | 286 | 1.49 | 4.59 | 19.49 | 1.001 | 87.62 | 0.8 | -0.4 | 0 | 19.75 | 15 | 0 | 456 | 0 | 0 | 100 | 8000 | 87.58 | 20.13
2024-10-16 07:30 | 128.5 | 0 | 0 | 0 | 274 | 1.28 | 4.14 | 19.63 | 0.99891 | 87.65 | 0.9 | -0.5 | 0 | 19.81 | 15 | 0 | 456 | 0 | 0 | 100 | 7998 | 87.61 | 20.32
2024-10-16 07:45 | 290.7 | 0.017021 | 0 | 0 | 217 | 1.48 | 3.7 | 19.77 | 0.99895 | 87.67 | 0.8 | -0.4 | 1.0213 | 20.27 | 15 | 0 | 454 | 0 | 0 | 100 | 8011 | 87.63 | 20.99
2024-10-16 08:00 | 487.8 | 0 | 0 | 0 | 85 | 1.08 | 2.8 | 20.45 | 0.99235 | 87.68 | 0.9 | -0.4 | 0 | 21.91 | 15 | 0 | 453 | 0 | 0 | 100 | 8026 | 87.64 | 23.02
2024-10-16 08:15 | 493.1 | 0 | 0 | 0 | 40 | 1.52 | 3.96 | 20.82 | 0.99601 | 87.69 | 0.9 | -0.3 | 0 | 22.99 | 15 | 0 | 453 | 0 | 0 | 100 | 8042 | 87.66 | 24.37
2024-10-16 08:30 | 502 | 0 | 0 | 0 | 57 | 1.31 | 2.97 | 21.03 | 1.0029 | 87.7 | 0.9 | -0.3 | 0 | 23.23 | 15 | 0 | 452 | 0 | 0 | 100 | 8055 | 87.66 | 24.6
2024-10-16 08:45 | 769.7 | 0 | 0 | 0 | 53 | 1.31 | 3.49 | 21.72 | 0.99759 | 87.7 | 0.8 | -0.3 | 0 | 24.2 | 15 | 0 | 451 | 0 | 0 | 100 | 8061 | 87.67 | 25.93
2024-10-16 09:00 | 555.5 | 0 | 0 | 0 | 65 | 1.59 | 3.51 | 21.79 | 1.0064 | 87.71 | 0.9 | -0.3 | 0 | 24.8 | 15 | 0 | 452 | 0 | 0 | 100 | 8078 | 87.68 | 26.74
2024-10-16 09:15 | 617.4 | 0 | 0 | 0 | 37 | 1.39 | 4.57 | 21.73 | 0.99929 | 87.72 | 0.7 | -0.3 | 0 | 24.76 | 15 | 0 | 452 | 0 | 0 | 100 | 8097 | 87.68 | 26.62
2024-10-16 09:30 | 678.3 | 0 | 0 | 0 | 65 | 1.69 | 3.4 | 21.79 | 1.0002 | 87.72 | 0.8 | -0.3 | 0 | 24.87 | 15 | 0 | 452 | 0 | 0 | 100 | 8105 | 87.68 | 26.71
2024-10-16 09:45 | 858.2 | 0 | 0 | 0 | 40 | 1.52 | 3.19 | 22.15 | 1.0025 | 87.72 | 0.8 | -0.3 | 0 | 25.57 | 15 | 0 | 451 | 0 | 0 | 100 | 8139 | 87.68 | 27.28
2024-10-16 10:00 | 503.7 | 0 | 0 | 0 | 64 | 1.7 | 3.61 | 22.16 | 0.99478 | 87.72 | 0.8 | -0.3 | 0 | 25.73 | 15 | 0 | 451 | 0 | 0 | 100 | 8143 | 87.67 | 27.41
2024-10-16 10:15 | 550.8 | 0 | 0 | 0 | 45 | 1.64 | 3.72 | 21.92 | 0.99042 | 87.72 | 0.7 | -0.3 | 0 | 25.01 | 15 | 0 | 451 | 0 | 0 | 100 | 8156 | 87.67 | 26.81
2024-10-16 10:30 | 967.1 | 0 | 0 | 0 | 57 | 1.79 | 4.14 | 22.79 | 0.96571 | 87.7 | 0.9 | -0.3 | 0 | 25.63 | 11 | 0 | 450 | 0 | 0 | 100 | 8186 | 87.66 | 27.15
2024-10-16 10:45 | 865.7 | 0 | 0 | 0 | 62 | 1.55 | 3.5 | 23.33 | 0.9619 | 87.69 | 0.8 | -0.2 | 0 | 26.63 | 3 | 0 | 450 | 0 | 0 | 100 | 8202 | 87.64 | 28.37
2024-10-16 11:00 | 405.8 | 0 | 0 | 0 | 70 | 1.38 | 3.18 | 22.83 | 0.98388 | 87.69 | 0.8 | -0.3 | 0 | 26.33 | 12 | 0 | 450 | 0 | 0 | 100 | 8200 | 87.64 | 28.34
2024-10-16 11:15 | 542.4 | 0.017021 | 0 | 0 | 61 | 1.44 | 3.54 | 22.54 | 0.98596 | 87.68 | 0.8 | -0.3 | 1.0213 | 25.67 | 15 | 0 | 450 | 0 | 0 | 100 | 8211 | 87.62 | 27.61
2024-10-16 11:30 | 453 | 0 | 0 | 0 | 73 | 1.85 | 3.58 | 22.49 | 0.99668 | 87.66 | 0.8 | -0.3 | 0 | 25.65 | 14 | 0 | 451 | 0 | 0 | 100 | 8210 | 87.61 | 27.36
2024-10-16 11:45 | 287.3 | 0 | 0 | 0 | 38 | 1.34 | 3.78 | 21.95 | 0.99582 | 87.65 | 0.7 | -0.3 | 0 | 24.84 | 15 | 0 | 452 | 0 | 0 | 100 | 8209 | 87.59 | 26.58
2024-10-16 12:00 | 276.9 | 0 | 0 | 0 | 55 | 1.51 | 2.96 | 21.63 | 0.99883 | 87.63 | 0.8 | -0.3 | 0 | 24.13 | 15 | 0 | 452 | 0 | 0 | 100 | 8206 | 87.57 | 25.61
2024-10-16 12:15 | 347.6 | 0 | 0 | 0 | 75 | 1.53 | 3.73 | 21.65 | 0.99336 | 87.59 | 0.8 | -0.4 | 0 | 23.79 | 15 | 0 | 451 | 0 | 0 | 100 | 8210 | 87.53 | 25.21
2024-10-16 12:30 | 397.3 | 0 | 0 | 0 | 172 | 1.32 | 3.41 | 21.41 | 0.9955 | 87.57 | 0.7 | -0.3 | 0 | 23.58 | 14 | 0 | 451 | 0 | 0 | 100 | 8216 | 87.51 | 24.9
2024-10-16 12:45 | 685.1 | 0 | 0 | 0 | 127 | 1.64 | 4.09 | 22.01 | 0.96117 | 87.54 | 0.8 | -0.4 | 0 | 23.73 | 7 | 0 | 448 | 0 | 0 | 100 | 8239 | 87.49 | 25.05
2024-10-16 13:00 | 415.4 | 0 | 0 | 0 | 111 | 1.64 | 3.58 | 22.2 | 0.9688 | 87.53 | 0.8 | -0.3 | 0 | 24.34 | 5 | 0 | 450 | 0 | 0 | 100 | 8245 | 87.48 | 25.73
2024-10-16 13:15 | 431.6 | 0 | 0 | 0 | 114 | 1.51 | 3.35 | 22.26 | 0.96154 | 87.52 | 0.7 | -0.3 | 0 | 24.36 | 5 | 0 | 449 | 0 | 0 | 100 | 8249 | 87.47 | 25.69
2024-10-16 13:30 | 803.2 | 0 | 0 | 0 | 146 | 1.29 | 3.94 | 22.8 | 0.94241 | 87.51 | 0.8 | -0.3 | 0 | 24.92 | 0 | 0 | 446 | 0 | 0 | 100 | 8272 | 87.45 | 26.33
2024-10-16 13:45 | 748.5 | 0 | 0 | 0 | 56 | 1.28 | 3.25 | 23.46 | 0.93741 | 87.48 | 0.8 | -0.4 | 0 | 25.9 | 0 | 0 | 445 | 0 | 0 | 100 | 8289 | 87.42 | 27.57
2024-10-16 14:00 | 713.6 | 0 | 0 | 0 | 82 | 1.68 | 3.38 | 23.39 | 0.95564 | 87.45 | 0.8 | -0.3 | 0 | 26.53 | 0 | 0 | 446 | 0 | 0 | 100 | 8298 | 87.4 | 28.36
2024-10-16 14:15 | 682.4 | 0 | 0 | 0 | 66 | 1.27 | 2.4 | 23.73 | 0.94682 | 87.44 | 0.8 | -0.3 | 0 | 26.71 | 0 | 0 | 445 | 0 | 0 | 100 | 8307 | 87.38 | 28.71
2024-10-16 14:30 | 649.7 | 0 | 0 | 0 | 67 | 1.17 | 3.42 | 23.98 | 0.93471 | 87.43 | 0.8 | -0.3 | 0 | 27.14 | 0 | 0 | 444 | 0 | 0 | 100 | 8309 | 87.38 | 29.29
2024-10-16 14:45 | 524.6 | 0.017021 | 0 | 0 | 82 | 0.96 | 2.68 | 24.41 | 0.91484 | 87.42 | 0.8 | -0.2 | 1.0213 | 27.67 | 0 | 0 | 446 | 0 | 0 | 100 | 8304 | 87.36 | 30.27
2024-10-16 15:00 | 295 | 0 | 0 | 0 | 173 | 0.76 | 1.82 | 24.09 | 0.90754 | 87.41 | 0.8 | -0.2 | 0 | 27.3 | 0 | 0 | 447 | 0 | 0 | 100 | 8293 | 87.35 | 29.89
2024-10-16 15:15 | 207.4 | 0 | 0 | 0 | 82 | 1.08 | 2.43 | 23.68 | 0.91857 | 87.42 | 0.7 | -0.2 | 0 | 26.39 | 0 | 0 | 450 | 0 | 0 | 100 | 8278 | 87.35 | 28.71
2024-10-16 15:30 | 242.3 | 0 | 0 | 0 | 89 | 0.92 | 2.44 | 22.72 | 0.99119 | 87.42 | 0.8 | -0.3 | 0 | 25.43 | 5 | 0 | 450 | 0 | 0 | 100 | 8273 | 87.36 | 27.15
2024-10-16 15:45 | 214.9 | 0 | 0 | 0 | 66 | 0.94 | 2.16 | 22.33 | 0.99603 | 87.42 | 0.8 | -0.3 | 0 | 24.67 | 13 | 0 | 450 | 0 | 0 | 100 | 8263 | 87.35 | 26.3
2024-10-16 16:00 | 143.2 | 0 | 0 | 0 | 73 | 1.01 | 2.72 | 22.39 | 0.98797 | 87.42 | 0.7 | -0.4 | 0 | 24.02 | 15 | 0 | 451 | 0 | 0 | 100 | 8260 | 87.35 | 25.36
2024-10-16 16:15 | 84.7 | 0 | 0 | 0 | 74 | 1.08 | 2.73 | 21.82 | 0.99916 | 87.44 | 0.8 | -0.4 | 0 | 23.48 | 15 | 1 | 462 | 0 | 0 | 100 | 8250 | 87.37 | 24.53
2024-10-16 16:30 | 59.7 | 0 | 0 | 0 | 73 | 0.73 | 1.62 | 21.42 | 1.0012 | 87.45 | 0.8 | -0.4 | 0 | 22.59 | 15 | 8 | 459 | 0 | 0 | 100 | 8244 | 87.38 | 23.43
2024-10-16 16:45 | 41.7 | 0 | 0 | 0 | 34 | 0.72 | 2.23 | 21.3 | 1.0007 | 87.47 | 0.8 | -0.4 | 0 | 22.11 | 15 | 9 | 501 | 0 | 0 | 100 | 8236 | 87.4 | 22.76
2024-10-16 17:00 | 22.5 | 0 | 0 | 0 | 40 | 0.49 | 1.24 | 20.84 | 1.0005 | 87.49 | 0.8 | -0.4 | 0 | 21.67 | 15 | 15 | 508 | 0 | 0 | 100 | 8232 | 87.42 | 22.08
2024-10-16 17:15 | 9.9 | 0 | 0 | 0 | 86 | 0.52 | 1 | 20.69 | 1.002 | 87.5 | 0.8 | -0.4 | 0 | 21.25 | 15 | 15 | 527 | 0 | 0 | 100 | 8229 | 87.44 | 21.59
2024-10-16 17:30 | 4.5 | 0 | 0 | 0 | 98 | 0.64 | 1.69 | 20.58 | 0.99929 | 87.51 | 0.7 | -0.4 | 0 | 20.88 | 15 | 15 | 530 | 0 | 0 | 100 | 8222 | 87.44 | 21.12
2024-10-16 17:45 | 0 | 0 | 0 | 0 | 3 | 0.39 | 0.69 | 20.35 | 1.0006 | 87.52 | 0.7 | -0.4 | 0 | 20.57 | 15 | 15 | 537 | 0 | 0 | 100 | 8220 | 87.46 | 20.7
2024-10-16 18:00 | 0 | 0 | 0 | 0 | 237 | 0.43 | 1.64 | 20.27 | 0.99965 | 87.52 | 0.8 | -0.5 | 0 | 20.29 | 15 | 15 | 521 | 0 | 0 | 100 | 8215 | 87.45 | 20.36
2024-10-16 18:15 | 0 | 0 | 0 | 0 | 344 | 0.35 | 0.71 | 20.03 | 1.0009 | 87.52 | 0.8 | -0.5 | 0 | 20.05 | 15 | 15 | 522 | 0 | 0 | 100 | 8214 | 87.47 | 20.05
2024-10-16 18:30 | 0 | 0 | 0 | 0 | 183 | 0.31 | 0.78 | 19.87 | 1.0001 | 87.54 | 0.7 | -0.4 | 0 | 19.9 | 15 | 15 | 522 | 0 | 0 | 100 | 8208 | 87.48 | 19.8
2024-10-16 18:45 | 0 | 0.017021 | 0 | 0 | 224 | 1.28 | 3.51 | 19.91 | 0.99764 | 87.54 | 0.8 | -0.5 | 1.0213 | 19.73 | 15 | 15 | 487 | 0 | 0 | 100 | 8206 | 87.49 | 19.55
2024-10-16 19:00 | 0 | 0 | 0 | 0 | 187 | 1.23 | 2.73 | 20.06 | 0.99054 | 87.57 | 0.8 | -0.4 | 0 | 19.65 | 15 | 8 | 458 | 0 | 0 | 100 | 8202 | 87.52 | 19.43
2024-10-16 19:15 | 0 | 0 | 0 | 0 | 224 | 1.26 | 2.73 | 19.92 | 0.99616 | 87.61 | 0.7 | -0.5 | 0 | 19.61 | 15 | 0 | 458 | 0 | 0 | 100 | 8200 | 87.55 | 19.32
2024-10-16 19:30 | 0 | 0 | 0 | 0 | 192 | 1.02 | 2.28 | 20.01 | 0.98934 | 87.63 | 0.8 | -0.4 | 0 | 19.59 | 15 | 0 | 457 | 0 | 0 | 100 | 8197 | 87.57 | 19.27
2024-10-16 19:45 | 0 | 0 | 0 | 0 | 287 | 0.74 | 1.43 | 19.65 | 1.0016 | 87.66 | 0.7 | -0.4 | 0 | 19.57 | 15 | 0 | 457 | 0 | 0 | 100 | 8194 | 87.61 | 19.29
2024-10-16 20:00 | 0 | 0 | 0 | 0 | 274 | 0.55 | 0.91 | 19.61 | 1.0006 | 87.68 | 0.7 | -0.5 | 0 | 19.55 | 15 | 0 | 458 | 0 | 0 | 100 | 8190 | 87.62 | 19.29
2024-10-16 20:15 | 0 | 0 | 0 | 0 | 246 | 0.88 | 1.37 | 19.56 | 1.0006 | 87.69 | 0.8 | -0.5 | 0 | 19.49 | 15 | 0 | 459 | 0 | 0 | 100 | 8186 | 87.63 | 19.26
2024-10-16 20:30 | 0 | 0 | 0 | 0 | 267 | 0.89 | 1.31 | 19.55 | 0.99949 | 87.69 | 0.7 | -0.4 | 0 | 19.41 | 15 | 6 | 461 | 0 | 0 | 100 | 8185 | 87.63 | 19.16
2024-10-16 20:45 | 0 | 0 | 0 | 0 | 238 | 0.39 | 0.76 | 19.35 | 0.99997 | 87.69 | 0.7 | -0.5 | 0 | 19.25 | 15 | 15 | 468 | 0 | 0 | 100 | 8187 | 87.63 | 19.01
2024-10-16 21:00 | 0 | 0 | 0 | 0 | 306 | 0.52 | 0.96 | 19.42 | 0.99429 | 87.68 | 0.8 | -0.5 | 0 | 19.1 | 15 | 15 | 472 | 0 | 0 | 100 | 8182 | 87.63 | 18.8
2024-10-16 21:15 | 0 | 0 | 0 | 0 | 259 | 0.71 | 1.06 | 19.24 | 0.99921 | 87.69 | 0.8 | -0.5 | 0 | 18.99 | 15 | 15 | 478 | 0 | 0 | 100 | 8182 | 87.63 | 18.68
2024-10-16 21:30 | 0 | 0 | 0 | 0 | 257 | 1.05 | 1.33 | 19.01 | 0.99862 | 87.68 | 0.8 | -0.5 | 0 | 18.79 | 15 | 15 | 476 | 0 | 0 | 100 | 8178 | 87.63 | 18.47
2024-10-16 21:45 | 0 | 0 | 0 | 0 | 251 | 1 | 1.42 | 18.81 | 0.99781 | 87.69 | 0.7 | -0.5 | 0 | 18.58 | 15 | 15 | 475 | 0 | 0 | 100 | 8172 | 87.63 | 18.29
2024-10-16 22:00 | 0 | 0 | 0 | 0 | 251 | 1.02 | 1.46 | 18.93 | 0.98624 | 87.68 | 0.8 | -0.5 | 0 | 18.45 | 15 | 15 | 468 | 0 | 0 | 100 | 8171 | 87.62 | 18.15
2024-10-16 22:15 | 0 | 0 | 0 | 0 | 255 | 0.95 | 1.25 | 18.73 | 0.99447 | 87.68 | 0.7 | -0.5 | 0 | 18.4 | 15 | 15 | 468 | 0 | 0 | 100 | 8172 | 87.62 | 18.07
2024-10-16 22:30 | 0 | 0 | 0 | 0 | 233 | 1.16 | 1.69 | 18.61 | 0.99357 | 87.66 | 0.7 | -0.5 | 0 | 18.26 | 15 | 15 | 463 | 0 | 0 | 100 | 8169 | 87.6 | 17.93
2024-10-16 22:45 | 0 | 0 | 0 | 0 | 211 | 1.04 | 1.41 | 18.55 | 0.99262 | 87.65 | 0.7 | -0.5 | 0 | 18.19 | 15 | 10 | 458 | 0 | 0 | 100 | 8166 | 87.59 | 17.82
2024-10-16 23:00 | 0 | 0.017021 | 0 | 0 | 203 | 1.11 | 2.75 | 18.74 | 0.97811 | 87.64 | 0.8 | -0.5 | 1.0213 | 18.13 | 15 | 0 | 457 | 0 | 0 | 100 | 8164 | 87.58 | 17.74
2024-10-16 23:15 | 0 | 0 | 0 | 0 | 293 | 0.85 | 2.02 | 18.65 | 0.99201 | 87.62 | 0.8 | -0.5 | 0 | 18.31 | 15 | 0 | 459 | 0 | 0 | 100 | 8160 | 87.57 | 17.83
2024-10-16 23:30 | 0 | 0 | 0 | 0 | 249 | 0.96 | 1.61 | 18.67 | 0.98845 | 87.61 | 0.8 | -0.5 | 0 | 18.23 | 15 | 0 | 457 | 0 | 0 | 100 | 8160 | 87.55 | 17.93
2024-10-16 23:45 | 0 | 0 | 0 | 0 | 264 | 0.85 | 1.14 | 18.7 | 0.99448 | 87.61 | 0.7 | -0.5 | 0 | 18.36 | 15 | 0 | 457 | 0 | 0 | 100 | 8159 | 87.56 | 18.08
2024-10-17 | 0 | 0 | 0 | 0 | 263 | 1.02 | 1.33 | 18.71 | 0.99757 | 87.6 | 0.7 | -0.5 | 0 | 18.45 | 15 | 0 | 458 | 0 | 0 | 100 | 8159 | 87.54 | 18.19
2024-10-17 00:15 | 0 | 0 | 0 | 0 | 259 | 1.12 | 1.52 | 18.51 | 0.99887 | 87.56 | 0.7 | -0.5 | 0 | 18.34 | 15 | 0 | 458 | 0 | 0 | 100 | 8128 | 87.51 | 18.22
2024-10-17 00:30 | 0 | 0 | 0 | 0 | 271 | 1.06 | 1.51 | 18.45 | 0.97246 | 87.54 | 0.8 | -0.5 | 0 | 18.13 | 15 | 0 | 459 | 0 | 0 | 100 | 8137 | 87.49 | 18.04
2024-10-17 00:45 | 0 | 0 | 0 | 0 | 265 | 1.13 | 1.55 | 18.33 | 0.995 | 87.53 | 0.7 | -0.5 | 0 | 18 | 15 | 8 | 462 | 0 | 0 | 100 | 8134 | 87.47 | 17.81
2024-10-17 01:00 | 0 | 0 | 0 | 0 | 273 | 0.73 | 1.09 | 18.33 | 0.98835 | 87.51 | 0.8 | -0.5 | 0 | 17.88 | 15 | 15 | 471 | 0 | 0 | 100 | 8134 | 87.46 | 17.68
2024-10-17 01:15 | 0 | 0 | 0 | 0 | 255 | 0.98 | 1.25 | 18.12 | 0.99473 | 87.49 | 0.7 | -0.5 | 0 | 17.79 | 15 | 15 | 473 | 0 | 0 | 100 | 8134 | 87.43 | 17.53
2024-10-17 01:30 | 0 | 0 | 0 | 0 | 265 | 0.72 | 1.36 | 18.15 | 0.98661 | 87.47 | 0.8 | -0.5 | 0 | 17.69 | 15 | 15 | 478 | 0 | 0 | 100 | 8134 | 87.41 | 17.41
2024-10-17 01:45 | 0 | 0 | 0 | 0 | 295 | 0.45 | 0.93 | 18.01 | 0.98952 | 87.46 | 0.8 | -0.5 | 0 | 17.59 | 15 | 15 | 489 | 0 | 0 | 100 | 8129 | 87.4 | 17.33
2024-10-17 02:00 | 0 | 0 | 0 | 0 | 251 | 0.91 | 1.31 | 18.04 | 0.9862 | 87.46 | 0.8 | -0.5 | 0 | 17.57 | 15 | 15 | 493 | 0 | 0 | 100 | 8128 | 87.41 | 17.3
2024-10-17 02:15 | 0 | 0 | 0 | 0 | 268 | 0.79 | 1.31 | 17.97 | 0.9891 | 87.46 | 0.8 | -0.6 | 0 | 17.58 | 15 | 15 | 500 | 0 | 0 | 100 | 8129 | 87.4 | 17.27
2024-10-17 02:30 | 0 | 0 | 0 | 0 | 279 | 0.54 | 0.97 | 17.93 | 0.98672 | 87.45 | 0.8 | -0.5 | 0 | 17.46 | 15 | 15 | 510 | 0 | 0 | 100 | 8127 | 87.39 | 17.18
2024-10-17 02:45 | 0 | 0 | 0 | 0 | 268 | 0.88 | 1.4 | 17.97 | 0.98278 | 87.44 | 0.8 | -0.6 | 0 | 17.43 | 15 | 15 | 509 | 0 | 0 | 100 | 8125 | 87.38 | 17.14
2024-10-17 03:00 | 0 | 0 | 0 | 0 | 250 | 1.59 | 3.46 | 18.88 | 0.94114 | 87.43 | 0.8 | -0.5 | 0 | 17.66 | 15 | 12 | 457 | 0 | 0 | 100 | 8121 | 87.38 | 17.27
2024-10-17 03:15 | 0 | 0 | 0 | 0 | 220 | 0.95 | 2.75 | 18.38 | 0.98384 | 87.43 | 0.8 | -0.5 | 0 | 18.01 | 15 | 6 | 465 | 0 | 0 | 100 | 8123 | 87.38 | 17.49
2024-10-17 03:30 | 0 | 0 | 0 | 0 | 218 | 1.21 | 2.81 | 18.11 | 0.98862 | 87.44 | 0.7 | -0.5 | 0 | 17.77 | 15 | 14 | 458 | 0 | 0 | 100 | 8121 | 87.38 | 17.31
2024-10-17 03:45 | 0 | 0.017021 | 0 | 0 | 236 | 1.18 | 1.9 | 18.77 | 0.95965 | 87.44 | 0.8 | -0.5 | 1.0213 | 17.84 | 15 | 0 | 457 | 0 | 0 | 100 | 8119 | 87.38 | 17.38
2024-10-17 04:00 | 0 | 0 | 0 | 0 | 235 | 1.22 | 2.42 | 18.95 | 0.96171 | 87.44 | 0.8 | -0.5 | 0 | 18.07 | 15 | 0 | 456 | 0 | 0 | 100 | 8119 | 87.39 | 17.53
2024-10-17 04:15 | 0 | 0 | 0 | 0 | 239 | 1.14 | 1.69 | 18.83 | 0.97907 | 87.45 | 0.7 | -0.5 | 0 | 18.23 | 15 | 0 | 457 | 0 | 0 | 100 | 8118 | 87.39 | 17.66
2024-10-17 04:30 | 0 | 0 | 0 | 0 | 222 | 1.11 | 1.88 | 18.72 | 0.98536 | 87.44 | 0.7 | -0.6 | 0 | 18.22 | 15 | 0 | 457 | 0 | 0 | 100 | 8118 | 87.38 | 17.67
2024-10-17 04:45 | 0 | 0 | 0 | 0 | 207 | 1.2 | 2 | 18.88 | 0.97693 | 87.43 | 0.8 | -0.5 | 0 | 18.26 | 15 | 0 | 456 | 0 | 0 | 100 | 8114 | 87.37 | 17.73
2024-10-17 05:00 | 0 | 0 | 0 | 0 | 225 | 1.17 | 2.12 | 18.91 | 0.9806 | 87.43 | 0.8 | -0.5 | 0 | 18.33 | 15 | 0 | 456 | 0 | 0 | 100 | 8112 | 87.38 | 17.82
2024-10-17 05:15 | 0 | 0 | 0 | 0 | 225 | 1.34 | 2.63 | 19.07 | 0.97585 | 87.43 | 0.8 | -0.5 | 0 | 18.43 | 15 | 0 | 456 | 0 | 0 | 100 | 8115 | 87.37 | 17.94
2024-10-17 05:30 | 0.5 | 0 | 0 | 0 | 207 | 0.93 | 2.22 | 18.77 | 0.98598 | 87.45 | 0.8 | -0.4 | 0 | 18.53 | 15 | 2 | 460 | 0 | 0 | 100 | 8111 | 87.4 | 18.02
2024-10-17 05:45 | 8.1 | 0 | 0 | 0 | 232 | 0.95 | 1.45 | 18.1 | 0.99984 | 87.47 | 0.8 | -0.5 | 0 | 18.16 | 15 | 14 | 460 | 0 | 0 | 100 | 8111 | 87.41 | 17.75
2024-10-17 06:00 | 36.8 | 0 | 0 | 0 | 238 | 0.9 | 2.22 | 18.8 | 0.97168 | 87.48 | 0.7 | -0.5 | 0 | 18.11 | 15 | 1 | 454 | 0 | 0 | 100 | 8111 | 87.43 | 17.81
2024-10-17 06:15 | 43.2 | 0 | 0 | 0 | 3 | 0.56 | 1.82 | 18.73 | 0.99355 | 87.5 | 0.7 | -0.5 | 0 | 18.67 | 15 | 0 | 457 | 0 | 0 | 100 | 8111 | 87.45 | 18.35
2024-10-17 06:30 | 70.1 | 0 | 0 | 0 | 232 | 0.51 | 0.93 | 18.63 | 1.0007 | 87.53 | 0.7 | -0.5 | 0 | 18.86 | 15 | 0 | 456 | 0 | 0 | 100 | 8107 | 87.48 | 18.6
2024-10-17 06:45 | 219.1 | 0 | 0 | 0 | 9 | 0.7 | 1.32 | 19.17 | 1.0009 | 87.56 | 0.7 | -0.4 | 0 | 20.27 | 15 | 0 | 453 | 0 | 0 | 100 | 8113 | 87.52 | 19.96
2024-10-17 07:00 | 334.1 | 0 | 0 | 0 | 80 | 0.65 | 2.09 | 20.31 | 1.0001 | 87.56 | 0.8 | -0.4 | 0 | 22.69 | 15 | 0 | 451 | 0 | 0 | 100 | 8121 | 87.53 | 22.67
2024-10-17 07:15 | 293.9 | 0 | 0 | 0 | 85 | 0.77 | 1.41 | 21.34 | 0.9982 | 87.56 | 0.8 | -0.4 | 0 | 24.45 | 15 | 0 | 451 | 0 | 0 | 100 | 8124 | 87.53 | 24.4
2024-10-17 07:30 | 167.4 | 0 | 0 | 0 | 137 | 1.02 | 2.7 | 21.71 | 0.96275 | 87.58 | 0.8 | -0.4 | 0 | 24.05 | 15 | 0 | 452 | 0 | 0 | 100 | 8124 | 87.52 | 24.19
2024-10-17 07:45 | 150.9 | 0 | 0 | 0 | 208 | 1.4 | 3.78 | 21.45 | 0.93396 | 87.59 | 0.8 | -0.4 | 0 | 23.03 | 15 | 0 | 452 | 0 | 0 | 100 | 8125 | 87.53 | 23.47
2024-10-17 08:00 | 192.8 | 0 | 0 | 0 | 350 | 1.03 | 2.48 | 21.23 | 0.95418 | 87.62 | 0.8 | -0.4 | 0 | 22.69 | 15 | 0 | 453 | 0 | 0 | 100 | 8130 | 87.56 | 23.1
2024-10-17 08:15 | 414.3 | 0.017021 | 0 | 0 | 62 | 0.97 | 2.01 | 21.13 | 0.99917 | 87.63 | 0.8 | -0.4 | 1.0213 | 23.48 | 15 | 0 | 452 | 0 | 0 | 100 | 8141 | 87.59 | 23.58
2024-10-17 08:30 | 362.4 | 0 | 0 | 0 | 71 | 0.73 | 1.87 | 21.7 | 0.99688 | 87.64 | 0.8 | -0.3 | 0 | 24.35 | 15 | 0 | 452 | 0 | 0 | 100 | 8139 | 87.6 | 24.65
2024-10-17 08:45 | 618 | 0 | 0 | 0 | 87 | 0.96 | 2.2 | 22.23 | 1.0006 | 87.65 | 0.8 | -0.3 | 0 | 25.69 | 15 | 0 | 450 | 0 | 0 | 100 | 8156 | 87.6 | 26.21
2024-10-17 09:00 | 752.3 | 0 | 0 | 0 | 83 | 1.17 | 3.01 | 23.14 | 0.98502 | 87.63 | 0.8 | -0.2 | 0 | 27.11 | 11 | 0 | 450 | 0 | 0 | 100 | 8181 | 87.59 | 27.76
2024-10-17 09:15 | 774.6 | 0 | 0 | 0 | 81 | 1.46 | 3.1 | 23.63 | 0.97997 | 87.61 | 0.9 | -0.2 | 0 | 27.7 | 12 | 0 | 450 | 0 | 0 | 100 | 8205 | 87.57 | 28.52
2024-10-17 09:30 | 692.7 | 0 | 0 | 0 | 88 | 1.35 | 2.93 | 23.61 | 0.97841 | 87.6 | 0.7 | -0.3 | 0 | 27.69 | 5 | 0 | 450 | 0 | 0 | 100 | 8213 | 87.55 | 28.91
2024-10-17 09:45 | 804.4 | 0 | 0 | 0 | 88 | 1.27 | 3.43 | 24.13 | 0.95727 | 87.6 | 0.8 | -0.3 | 0 | 28.06 | 2 | 0 | 449 | 0 | 0 | 100 | 8225 | 87.55 | 29.49
2024-10-17 10:00 | 514.2 | 0 | 0 | 0 | 57 | 1.16 | 2.39 | 23.69 | 0.97951 | 87.6 | 0.8 | -0.2 | 0 | 27.67 | 2 | 0 | 449 | 0 | 0 | 100 | 8229 | 87.55 | 29.26
2024-10-17 10:15 | 790.9 | 0 | 0 | 0 | 97 | 1.31 | 4.79 | 24.05 | 0.9338 | 87.62 | 0.8 | -0.2 | 0 | 27.65 | 0 | 0 | 448 | 0 | 0 | 100 | 8242 | 87.57 | 29.39
2024-10-17 10:30 | 540.2 | 0 | 0 | 0 | 83 | 1.25 | 2.78 | 23.73 | 0.955 | 87.63 | 0.8 | -0.3 | 0 | 27.29 | 0 | 0 | 449 | 0 | 0 | 100 | 8250 | 87.57 | 29.11
2024-10-17 10:45 | 625.7 | 0 | 0 | 0 | 59 | 1.28 | 3.34 | 23.61 | 0.97395 | 87.62 | 0.8 | -0.2 | 0 | 27.18 | 1 | 0 | 449 | 0 | 0 | 100 | 8255 | 87.56 | 28.87
2024-10-17 11:00 | 489.6 | 0 | 0 | 0 | 74 | 1.58 | 3.72 | 22.97 | 0.9952 | 87.61 | 0.8 | -0.3 | 0 | 26.9 | 2 | 0 | 450 | 0 | 0 | 100 | 8256 | 87.55 | 28.43
2024-10-17 11:15 | 383.2 | 0 | 0 | 0 | 117 | 1.64 | 3.7 | 22.23 | 0.99764 | 87.59 | 0.8 | -0.3 | 0 | 25.36 | 15 | 4 | 451 | 0 | 0 | 100 | 8254 | 87.52 | 27.16
2024-10-17 11:30 | 400.9 | 0 | 0 | 0 | 90 | 1.22 | 3.26 | 22.13 | 0.99922 | 87.57 | 0.7 | -0.4 | 0 | 24.43 | 15 | 2 | 509 | 0 | 0 | 100 | 8251 | 87.5 | 26.16
2024-10-17 11:45 | 823.2 | 0 | 0 | 0 | 71 | 1.34 | 3.71 | 22.63 | 0.9886 | 87.54 | 0.8 | -0.3 | 0 | 24.8 | 7 | 4 | 450 | 0 | 0 | 100 | 8276 | 87.48 | 26.25
2024-10-17 12:00 | 140.5 | 0 | 0 | 0 | 99 | 1.25 | 2.56 | 22.22 | 0.99974 | 87.54 | 0.8 | -0.3 | 0 | 24.57 | 15 | 9 | 557 | 0 | 0 | 100 | 8263 | 87.47 | 25.89
2024-10-17 12:15 | 76.7 | 0.017021 | 0 | 0 | 117 | 0.95 | 3.24 | 21.53 | 0.99289 | 87.53 | 0.7 | -0.4 | 1.0213 | 22.78 | 15 | 15 | 547 | 0 | 0 | 100 | 8253 | 87.45 | 23.89
2024-10-17 12:30 | 101.2 | 0 | 0 | 0 | 207 | 1.04 | 3.59 | 21.06 | 0.99506 | 87.5 | 0.8 | -0.4 | 0 | 21.79 | 15 | 15 | 573 | 0 | 0 | 100 | 8251 | 87.43 | 22.72
2024-10-17 12:45 | 109.1 | 0 | 0 | 0 | 210 | 1.21 | 2.78 | 20.79 | 0.995 | 87.49 | 0.7 | -0.4 | 0 | 21.18 | 15 | 15 | 540 | 0 | 0 | 100 | 8242 | 87.41 | 22.02
2024-10-17 13:00 | 116.9 | 0 | 0 | 0 | 36 | 0.63 | 1.46 | 20.59 | 0.99949 | 87.48 | 0.7 | -0.5 | 0 | 20.96 | 15 | 15 | 481 | 0 | 0 | 100 | 8237 | 87.41 | 21.69
2024-10-17 13:15 | 150.5 | 0 | 0 | 0 | 42 | 0.96 | 1.88 | 20.6 | 0.99888 | 87.46 | 0.8 | -0.4 | 0 | 21.05 | 15 | 5 | 454 | 0 | 0 | 100 | 8238 | 87.39 | 21.63
2024-10-17 13:30 | 192.7 | 0 | 0 | 0 | 165 | 1.1 | 3.56 | 20.71 | 1.0016 | 87.43 | 0.7 | -0.4 | 0 | 21.26 | 15 | 0 | 453 | 0 | 0 | 100 | 8238 | 87.36 | 21.84
2024-10-17 13:45 | 223.7 | 0 | 0 | 0 | 135 | 1.12 | 2.54 | 20.87 | 1.0007 | 87.4 | 0.7 | -0.4 | 0 | 21.43 | 15 | 0 | 453 | 0 | 0 | 100 | 8237 | 87.34 | 22.13
2024-10-17 14:00 | 229.8 | 0 | 0 | 0 | 63 | 1.01 | 4.35 | 20.99 | 0.99975 | 87.38 | 0.8 | -0.4 | 0 | 21.73 | 15 | 0 | 454 | 0 | 0 | 100 | 8239 | 87.32 | 22.43
2024-10-17 14:15 | 244.3 | 0 | 0 | 0 | 325 | 1.08 | 2.46 | 20.99 | 1.0022 | 87.37 | 0.8 | -0.4 | 0 | 22.03 | 15 | 0 | 452 | 0 | 0 | 100 | 8241 | 87.3 | 22.7
2024-10-17 14:30 | 263.3 | 0 | 0 | 0 | 44 | 1.1 | 3.59 | 21.2 | 0.99886 | 87.34 | 0.7 | -0.4 | 0 | 22.25 | 15 | 0 | 453 | 0 | 0 | 100 | 8242 | 87.28 | 22.96
2024-10-17 14:45 | 247.2 | 0 | 0 | 0 | 352 | 1.11 | 3.37 | 21.26 | 0.99876 | 87.33 | 0.7 | -0.4 | 0 | 22.55 | 15 | 0 | 453 | 0 | 0 | 100 | 8244 | 87.27 | 23.33
2024-10-17 15:00 | 152.8 | 0 | 0 | 0 | 62 | 0.94 | 2.42 | 21.37 | 1.0027 | 87.34 | 0.7 | -0.5 | 0 | 22.49 | 15 | 0 | 453 | 0 | 0 | 100 | 8241 | 87.27 | 23.26
2024-10-17 15:15 | 81.6 | 0 | 0 | 0 | 357 | 1.05 | 3.42 | 21.46 | 0.99324 | 87.33 | 0.8 | -0.4 | 0 | 22.19 | 15 | 0 | 453 | 0 | 0 | 100 | 8236 | 87.27 | 22.9
2024-10-17 15:30 | 113.5 | 0 | 0 | 0 | 220 | 1.5 | 3.63 | 21.23 | 0.99385 | 87.33 | 0.7 | -0.4 | 0 | 21.89 | 15 | 0 | 453 | 0 | 0 | 100 | 8234 | 87.27 | 22.64
2024-10-17 15:45 | 126.7 | 0 | 0 | 0 | 182 | 1.6 | 3.9 | 21.28 | 0.9829 | 87.35 | 0.8 | -0.5 | 0 | 21.71 | 15 | 0 | 453 | 0 | 0 | 100 | 8231 | 87.28 | 22.46
2024-10-17 16:00 | 66.2 | 0 | 0 | 0 | 207 | 1.87 | 5.04 | 20.99 | 0.99331 | 87.36 | 0.6 | -0.4 | 0 | 21.53 | 15 | 0 | 454 | 0 | 0 | 100 | 8227 | 87.29 | 22.25
2024-10-17 16:15 | 31 | 0.017021 | 0 | 0 | 213 | 2.3 | 4.82 | 20.85 | 0.97915 | 87.33 | 0.7 | -0.5 | 1.0213 | 21.07 | 15 | 0 | 454 | 0 | 0 | 100 | 8222 | 87.27 | 21.68
2024-10-17 16:30 | 33.9 | 0 | 0 | 0 | 207 | 2.39 | 6.31 | 20.6 | 0.98651 | 87.35 | 0.7 | -0.4 | 0 | 20.71 | 15 | 0 | 454 | 0 | 0 | 100 | 8217 | 87.28 | 21.16
2024-10-17 16:45 | 32.5 | 0 | 0 | 0 | 171 | 1.24 | 3.26 | 20.53 | 0.98746 | 87.38 | 0.8 | -0.4 | 0 | 20.58 | 15 | 0 | 454 | 0 | 0 | 100 | 8213 | 87.32 | 20.9
2024-10-17 17:00 | 19.4 | 0 | 0 | 0 | 211 | 0.71 | 2.22 | 20.5 | 0.98887 | 87.42 | 0.7 | -0.4 | 0 | 20.49 | 15 | 0 | 454 | 0 | 0 | 100 | 8211 | 87.36 | 20.75
2024-10-17 17:15 | 18.3 | 0 | 0 | 0 | 234 | 1.39 | 5.6 | 20.42 | 0.99418 | 87.42 | 0.6 | -0.4 | 0 | 20.49 | 15 | 0 | 455 | 0 | 0 | 100 | 8205 | 87.35 | 20.62
2024-10-17 17:30 | 3.7 | 0 | 0 | 0 | 60 | 0.73 | 1.92 | 20.25 | 0.99794 | 87.43 | 0.8 | -0.5 | 0 | 20.33 | 15 | 0 | 456 | 0 | 0 | 100 | 8203 | 87.37 | 20.39
2024-10-17 17:45 | 0 | 0 | 0 | 0 | 268 | 1.1 | 3.83 | 20.22 | 0.99894 | 87.45 | 0.8 | -0.4 | 0 | 20.17 | 15 | 0 | 455 | 0 | 0 | 100 | 8198 | 87.38 | 20.17
2024-10-17 18:00 | 0 | 0 | 0 | 0 | 329 | 1.03 | 2.84 | 20.17 | 0.99907 | 87.47 | 0.7 | -0.5 | 0 | 20.09 | 15 | 0 | 456 | 0 | 0 | 100 | 8199 | 87.4 | 20.05
2024-10-17 18:15 | 0 | 0 | 0 | 0 | 331 | 0.95 | 4.59 | 20.01 | 1.0009 | 87.47 | 0.8 | -0.4 | 0 | 20.02 | 15 | 0 | 457 | 0 | 0 | 100 | 8191 | 87.4 | 19.94
2024-10-17 18:30 | 0 | 0 | 0 | 0 | 301 | 0.94 | 3.67 | 19.84 | 1.0002 | 87.49 | 0.8 | -0.5 | 0 | 19.85 | 15 | 0 | 456 | 0 | 0 | 100 | 8190 | 87.42 | 19.75
2024-10-17 18:45 | 0 | 0 | 0 | 0 | 358 | 0.87 | 2 | 19.66 | 1.0006 | 87.53 | 0.7 | -0.5 | 0 | 19.73 | 15 | 0 | 459 | 0 | 0 | 100 | 8188 | 87.47 | 19.64
2024-10-17 19:00 | 0 | 0 | 0 | 0 | 20 | 0.86 | 2.61 | 19.82 | 0.99846 | 87.57 | 0.7 | -0.5 | 0 | 19.61 | 15 | 0 | 456 | 0 | 0 | 100 | 8186 | 87.52 | 19.53
2024-10-17 19:15 | 0 | 0 | 0 | 0 | 235 | 1.04 | 2.36 | 20.12 | 0.98645 | 87.58 | 0.8 | -0.5 | 0 | 19.68 | 15 | 0 | 455 | 0 | 0 | 100 | 8184 | 87.52 | 19.53
2024-10-17 19:30 | 0 | 0 | 0 | 0 | 187 | 0.87 | 2.23 | 20.28 | 0.97968 | 87.59 | 0.8 | -0.4 | 0 | 19.82 | 15 | 0 | 455 | 0 | 0 | 100 | 8179 | 87.53 | 19.6
2024-10-17 19:45 | 0 | 0 | 0 | 0 | 189 | 0.87 | 1.81 | 19.97 | 0.99651 | 87.62 | 0.7 | -0.4 | 0 | 19.88 | 15 | 0 | 455 | 0 | 0 | 100 | 8181 | 87.56 | 19.64
2024-10-17 20:00 | 0 | 0 | 0 | 0 | 236 | 1.32 | 2.98 | 20.55 | 0.95067 | 87.64 | 0.8 | -0.5 | 0 | 19.93 | 15 | 0 | 454 | 0 | 0 | 100 | 8175 | 87.58 | 19.68
2024-10-17 20:15 | 0 | 0 | 0 | 0 | 172 | 0.55 | 1.5 | 20.16 | 0.97765 | 87.66 | 0.8 | -0.5 | 0 | 20.05 | 15 | 0 | 455 | 0 | 0 | 100 | 8175 | 87.6 | 19.77
2024-10-17 20:30 | 0 | 0 | 0 | 0 | 217 | 0.95 | 2.02 | 20.1 | 0.98044 | 87.68 | 0.8 | -0.5 | 0 | 19.93 | 15 | 0 | 454 | 0 | 0 | 100 | 8171 | 87.62 | 19.69
2024-10-17 20:45 | 0 | 0 | 0 | 0 | 228 | 0.47 | 1.29 | 20.04 | 0.97597 | 87.68 | 0.8 | -0.4 | 0 | 19.88 | 15 | 0 | 455 | 0 | 0 | 100 | 8168 | 87.62 | 19.6
2024-10-17 21:00 | 0 | 0.017021 | 0 | 0 | 249 | 0.78 | 1.72 | 19.99 | 0.976 | 87.68 | 0.7 | -0.5 | 1.0213 | 19.75 | 15 | 0 | 455 | 0 | 0 | 100 | 8166 | 87.62 | 19.46
2024-10-17 21:15 | 0 | 0 | 0 | 0 | 221 | 0.96 | 1.74 | 20.17 | 0.95842 | 87.67 | 0.8 | -0.5 | 0 | 19.71 | 15 | 0 | 454 | 0 | 0 | 100 | 8165 | 87.61 | 19.41
2024-10-17 21:30 | 0 | 0 | 0 | 0 | 212 | 1.19 | 1.91 | 20.45 | 0.94281 | 87.67 | 0.7 | -0.5 | 0 | 19.87 | 15 | 0 | 454 | 0 | 0 | 100 | 8162 | 87.61 | 19.52
2024-10-17 21:45 | 0 | 0 | 0 | 0 | 228 | 1.26 | 1.73 | 20.43 | 0.94814 | 87.65 | 0.8 | -0.5 | 0 | 20.04 | 15 | 7 | 463 | 0 | 0 | 100 | 8162 | 87.59 | 19.64
2024-10-17 22:00 | 0 | 0 | 0 | 0 | 252 | 1.25 | 1.65 | 20.4 | 0.94907 | 87.63 | 0.7 | -0.5 | 0 | 20.05 | 15 | 0 | 454 | 0 | 0 | 100 | 8156 | 87.57 | 19.66
2024-10-17 22:15 | 0 | 0 | 0 | 0 | 269 | 0.94 | 1.44 | 20.28 | 0.95234 | 87.63 | 0.7 | -0.4 | 0 | 20.03 | 15 | 0 | 454 | 0 | 0 | 100 | 8156 | 87.57 | 19.66
2024-10-17 22:30 | 0 | 0 | 0 | 0 | 273 | 0.91 | 1.3 | 20.23 | 0.94854 | 87.65 | 0.7 | -0.4 | 0 | 19.93 | 15 | 0 | 454 | 0 | 0 | 100 | 8153 | 87.59 | 19.61
2024-10-17 22:45 | 0 | 0 | 0 | 0 | 103 | 0.46 | 1.6 | 19.49 | 0.99616 | 87.66 | 0.8 | -0.4 | 0 | 19.75 | 15 | 0 | 456 | 0 | 0 | 100 | 8153 | 87.6 | 19.45
2024-10-17 23:00 | 0 | 0 | 0 | 0 | 204 | 0.58 | 1.18 | 19.21 | 1.0011 | 87.65 | 0.7 | -0.4 | 0 | 19.37 | 15 | 0 | 456 | 0 | 0 | 100 | 8149 | 87.59 | 19.17
2024-10-17 23:15 | 0 | 0 | 0 | 0 | 243 | 0.81 | 1.39 | 19.35 | 0.99596 | 87.63 | 0.7 | -0.5 | 0 | 19.16 | 15 | 0 | 455 | 0 | 0 | 100 | 8150 | 87.57 | 19
2024-10-17 23:30 | 0 | 0 | 0 | 0 | 242 | 1.12 | 1.47 | 19.54 | 0.98514 | 87.62 | 0.7 | -0.5 | 0 | 19.13 | 15 | 0 | 455 | 0 | 0 | 100 | 8145 | 87.56 | 18.95
2024-10-17 23:45 | 0 | 0 | 0 | 0 | 244 | 1.25 | 1.66 | 19.68 | 0.97792 | 87.6 | 0.8 | -0.4 | 0 | 19.25 | 15 | 0 | 456 | 0 | 0 | 100 | 8140 | 87.53 | 18.97
2024-10-18 | 0 | 0 | 0 | 0 | 276 | 0.81 | 1.49 | 19.52 | 0.98725 | 87.56 | 0.8 | -0.5 | 0 | 19.15 | 15 | 0 | 456 | 0 | 0 | 100 | 8140 | 87.5 | 18.86
2024-10-18 00:15 | 0 | 0 | 0 | 0 | 253 | 0.92 | 1.16 | 19.27 | 0.996 | 87.56 | 0.7 | -0.5 | 0 | 19.02 | 15 | 0 | 456 | 0 | 0 | 100 | 8107 | 87.49 | 18.91
2024-10-18 00:30 | 0 | 0 | 0 | 0 | 250 | 0.72 | 0.97 | 19.14 | 0.9743 | 87.55 | 0.7 | -0.5 | 0 | 18.93 | 15 | 0 | 456 | 0 | 0 | 100 | 8122 | 87.48 | 18.82
2024-10-18 00:45 | 0 | 0 | 0 | 0 | 234 | 0.9 | 1.72 | 19.41 | 0.98425 | 87.53 | 0.8 | -0.5 | 0 | 18.91 | 15 | 0 | 455 | 0 | 0 | 100 | 8121 | 87.47 | 18.68
2024-10-18 01:00 | 0 | 0 | 0 | 0 | 248 | 0.75 | 1.51 | 19.55 | 0.98101 | 87.52 | 0.7 | -0.5 | 0 | 19 | 15 | 0 | 456 | 0 | 0 | 100 | 8121 | 87.46 | 18.69
2024-10-18 01:15 | 0 | 0 | 0 | 0 | 276 | 0.57 | 1.15 | 19.49 | 0.98644 | 87.52 | 0.7 | -0.5 | 0 | 19.03 | 15 | 0 | 457 | 0 | 0 | 100 | 8118 | 87.46 | 18.67
2024-10-18 01:30 | 0 | 0 | 0 | 0 | 250 | 0.63 | 1.17 | 19.09 | 0.99727 | 87.51 | 0.8 | -0.5 | 0 | 18.89 | 15 | 0 | 458 | 0 | 0 | 100 | 8119 | 87.44 | 18.52
2024-10-18 01:45 | 0 | 0 | 0 | 0 | 227 | 1.01 | 1.8 | 19.31 | 0.9828 | 87.48 | 0.8 | -0.5 | 0 | 18.76 | 15 | 0 | 456 | 0 | 0 | 100 | 8115 | 87.42 | 18.39
2024-10-18 02:00 | 0 | 0.017021 | 0 | 0 | 224 | 0.88 | 2.26 | 19.5 | 0.97699 | 87.46 | 0.8 | -0.4 | 1.0213 | 18.87 | 15 | 0 | 455 | 0 | 0 | 100 | 8115 | 87.4 | 18.45
2024-10-18 02:15 | 0 | 0 | 0 | 0 | 210 | 0.88 | 2.21 | 19.36 | 0.9842 | 87.44 | 0.7 | -0.5 | 0 | 18.92 | 15 | 0 | 456 | 0 | 0 | 100 | 8112 | 87.38 | 18.44
2024-10-18 02:30 | 0 | 0 | 0 | 0 | 198 | 1.06 | 2.66 | 19.05 | 0.98841 | 87.42 | 0.7 | -0.5 | 0 | 18.81 | 15 | 0 | 456 | 0 | 0 | 100 | 8112 | 87.36 | 18.32
2024-10-18 02:45 | 0 | 0 | 0 | 0 | 261 | 0.51 | 1.11 | 18.85 | 0.99348 | 87.41 | 0.8 | -0.5 | 0 | 18.59 | 15 | 0 | 457 | 0 | 0 | 100 | 8113 | 87.35 | 18.16
2024-10-18 03:00 | 0 | 0 | 0 | 0 | 285 | 1.05 | 2.37 | 19.21 | 0.96692 | 87.41 | 0.7 | -0.5 | 0 | 18.49 | 15 | 0 | 456 | 0 | 0 | 100 | 8109 | 87.35 | 18.14
2024-10-18 03:15 | 0 | 0 | 0 | 0 | 243 | 0.62 | 1.19 | 18.73 | 0.99447 | 87.4 | 0.8 | -0.5 | 0 | 18.41 | 15 | 0 | 459 | 0 | 0 | 100 | 8108 | 87.34 | 18.03
2024-10-18 03:30 | 0 | 0 | 0 | 0 | 260 | 1.01 | 1.48 | 18.75 | 0.98398 | 87.41 | 0.7 | -0.5 | 0 | 18.25 | 15 | 0 | 457 | 0 | 0 | 100 | 8106 | 87.35 | 17.88
2024-10-18 03:45 | 0 | 0 | 0 | 0 | 249 | 1.15 | 1.84 | 18.54 | 0.99043 | 87.41 | 0.7 | -0.5 | 0 | 18.15 | 15 | 0 | 457 | 0 | 0 | 100 | 8104 | 87.35 | 17.82
2024-10-18 04:00 | 0 | 0 | 0 | 0 | 254 | 1.17 | 1.63 | 18.74 | 0.97811 | 87.42 | 0.8 | -0.6 | 0 | 18.13 | 15 | 0 | 457 | 0 | 0 | 100 | 8105 | 87.36 | 17.8
2024-10-18 04:15 | 0 | 0 | 0 | 0 | 265 | 1.29 | 1.83 | 18.92 | 0.97038 | 87.42 | 0.7 | -0.5 | 0 | 18.19 | 15 | 0 | 456 | 0 | 0 | 100 | 8103 | 87.36 | 17.84
2024-10-18 04:30 | 0 | 0 | 0 | 0 | 261 | 0.97 | 1.44 | 18.85 | 0.98152 | 87.43 | 0.7 | -0.5 | 0 | 18.29 | 15 | 0 | 456 | 0 | 0 | 100 | 8101 | 87.37 | 17.91
2024-10-18 04:45 | 0 | 0 | 0 | 0 | 256 | 1.03 | 1.54 | 18.83 | 0.98367 | 87.45 | 0.7 | -0.4 | 0 | 18.27 | 15 | 0 | 456 | 0 | 0 | 100 | 8099 | 87.39 | 17.91
2024-10-18 05:00 | 0 | 0 | 0 | 0 | 243 | 1.05 | 1.49 | 19.08 | 0.96572 | 87.47 | 0.7 | -0.5 | 0 | 18.28 | 15 | 0 | 456 | 0 | 0 | 100 | 8102 | 87.4 | 17.85
2024-10-18 05:15 | 0 | 0 | 0 | 0 | 250 | 1.03 | 1.5 | 19.21 | 0.96782 | 87.48 | 0.7 | -0.5 | 0 | 18.45 | 15 | 0 | 457 | 0 | 0 | 100 | 8097 | 87.42 | 17.94
2024-10-18 05:30 | 1.2 | 0 | 0 | 0 | 272 | 1.08 | 1.49 | 19.13 | 0.97582 | 87.51 | 0.7 | -0.5 | 0 | 18.49 | 15 | 0 | 457 | 0 | 0 | 100 | 8099 | 87.46 | 18.04
2024-10-18 05:45 | 7.5 | 0 | 0 | 0 | 261 | 0.96 | 1.47 | 18.84 | 0.99364 | 87.54 | 0.7 | -0.5 | 0 | 18.49 | 15 | 0 | 458 | 0 | 0 | 100 | 8097 | 87.48 | 18.04
2024-10-18 06:00 | 46.7 | 0 | 0 | 0 | 253 | 0.5 | 1.02 | 19.06 | 0.98598 | 87.55 | 0.7 | -0.5 | 0 | 18.59 | 15 | 0 | 455 | 0 | 0 | 100 | 8095 | 87.49 | 18.21
2024-10-18 06:15 | 111.6 | 0 | 0 | 0 | 74 | 0.25 | 0.8 | 19.63 | 0.99891 | 87.55 | 0.8 | -0.4 | 0 | 20.15 | 15 | 0 | 452 | 0 | 0 | 100 | 8096 | 87.51 | 19.98
2024-10-18 06:30 | 124.7 | 0 | 0 | 0 | 47 | 0.49 | 1.09 | 20.19 | 1.0008 | 87.57 | 0.8 | -0.4 | 0 | 21.87 | 15 | 0 | 453 | 0 | 0 | 100 | 8096 | 87.52 | 21.65
2024-10-18 06:45 | 178.4 | 0 | 0 | 0 | 48 | 0.46 | 1.25 | 20.16 | 0.998 | 87.6 | 0.8 | -0.4 | 0 | 22.09 | 15 | 0 | 452 | 0 | 0 | 100 | 8101 | 87.55 | 21.89
2024-10-18 07:00 | 303.5 | 0.017021 | 0 | 0 | 97 | 0.64 | 1.52 | 20.85 | 0.99499 | 87.6 | 0.8 | -0.4 | 1.0213 | 23.93 | 15 | 0 | 451 | 0 | 0 | 100 | 8107 | 87.56 | 23.95
2024-10-18 07:15 | 333.5 | 0 | 0 | 0 | 49 | 0.92 | 2.16 | 21.3 | 0.99196 | 87.61 | 0.9 | -0.4 | 0 | 25.17 | 15 | 0 | 451 | 0 | 0 | 100 | 8119 | 87.57 | 25.27
2024-10-18 07:30 | 389.5 | 0 | 0 | 0 | 52 | 0.8 | 1.58 | 21.87 | 1.0007 | 87.62 | 0.8 | -0.3 | 0 | 26.04 | 15 | 0 | 451 | 0 | 0 | 100 | 8130 | 87.58 | 25.97
2024-10-18 07:45 | 382.8 | 0 | 0 | 0 | 67 | 0.99 | 2.11 | 21.95 | 1.0027 | 87.64 | 0.8 | -0.3 | 0 | 26.88 | 15 | 0 | 452 | 0 | 0 | 100 | 8137 | 87.59 | 26.96
2024-10-18 08:00 | 457.2 | 0 | 0 | 0 | 88 | 1.15 | 2.34 | 22.08 | 1.0011 | 87.65 | 0.8 | -0.3 | 0 | 26.37 | 15 | 0 | 451 | 0 | 0 | 100 | 8150 | 87.6 | 26.89
2024-10-18 08:15 | 575.3 | 0 | 0 | 0 | 78 | 1.11 | 2.68 | 22.42 | 0.99798 | 87.65 | 0.8 | -0.3 | 0 | 26.91 | 15 | 0 | 451 | 0 | 0 | 100 | 8168 | 87.61 | 27.64
2024-10-18 08:30 | 558.3 | 0 | 0 | 0 | 84 | 1.23 | 2.87 | 22.6 | 0.99807 | 87.67 | 0.8 | -0.2 | 0 | 27.46 | 15 | 0 | 451 | 0 | 0 | 100 | 8167 | 87.62 | 28.28
2024-10-18 08:45 | 489.1 | 0 | 0 | 0 | 83 | 1.28 | 2.72 | 22.41 | 1.0074 | 87.68 | 0.8 | -0.2 | 0 | 27.03 | 15 | 0 | 452 | 0 | 0 | 100 | 8182 | 87.63 | 28.23
2024-10-18 09:00 | 712.7 | 0 | 0 | 0 | 60 | 1.01 | 2.3 | 22.65 | 0.99868 | 87.68 | 0.8 | -0.2 | 0 | 26.73 | 15 | 0 | 450 | 0 | 0 | 100 | 8203 | 87.63 | 27.82
2024-10-18 09:15 | 480.3 | 0 | 0 | 0 | 59 | 1.11 | 2.58 | 22.64 | 1.0015 | 87.69 | 0.8 | -0.3 | 0 | 27.28 | 15 | 0 | 451 | 0 | 0 | 100 | 8206 | 87.63 | 28.41
2024-10-18 09:30 | 222.9 | 0 | 0 | 0 | 80 | 1.05 | 2.16 | 22.49 | 0.99153 | 87.71 | 0.7 | -0.3 | 0 | 25.7 | 15 | 0 | 452 | 0 | 0 | 100 | 8191 | 87.64 | 27.37
2024-10-18 09:45 | 165.3 | 0 | 0 | 0 | 59 | 1.06 | 2.41 | 21.98 | 1.0016 | 87.72 | 0.8 | -0.3 | 0 | 24.43 | 15 | 0 | 452 | 0 | 0 | 100 | 8187 | 87.65 | 26.04
2024-10-18 10:00 | 267.4 | 0 | 0 | 0 | 66 | 0.97 | 2.04 | 21.6 | 0.99989 | 87.72 | 0.7 | -0.3 | 0 | 23.87 | 15 | 0 | 452 | 0 | 0 | 100 | 8187 | 87.65 | 25.18
2024-10-18 10:15 | 250.9 | 0 | 0 | 0 | 77 | 1.19 | 2.46 | 21.79 | 0.99946 | 87.71 | 0.8 | -0.4 | 0 | 23.66 | 15 | 0 | 452 | 0 | 0 | 100 | 8186 | 87.64 | 24.84
2024-10-18 10:30 | 258.7 | 0 | 0 | 0 | 77 | 1.05 | 2.13 | 21.93 | 0.99818 | 87.69 | 0.8 | -0.3 | 0 | 23.72 | 15 | 0 | 455 | 0 | 0 | 100 | 8189 | 87.62 | 24.71
2024-10-18 10:45 | 443.9 | 0 | 0 | 0 | 88 | 1.4 | 2.83 | 22.15 | 1.0014 | 87.66 | 0.7 | -0.3 | 0 | 24.16 | 15 | 0 | 452 | 0 | 0 | 100 | 8197 | 87.6 | 24.95
2024-10-18 11:00 | 454.7 | 0 | 0 | 0 | 85 | 1.43 | 3.02 | 22.59 | 1.0038 | 87.63 | 0.8 | -0.4 | 0 | 24.53 | 15 | 0 | 451 | 0 | 0 | 100 | 8206 | 87.57 | 25.34
2024-10-18 11:15 | 381.2 | 0.017021 | 0 | 0 | 75 | 1.51 | 3.27 | 22.62 | 1.0012 | 87.62 | 0.8 | -0.3 | 1.0213 | 24.95 | 15 | 0 | 452 | 0 | 0 | 100 | 8206 | 87.56 | 25.63
2024-10-18 11:30 | 203.9 | 0 | 0 | 0 | 88 | 0.86 | 1.79 | 22.33 | 0.99752 | 87.61 | 0.8 | -0.3 | 0 | 24.34 | 15 | 0 | 452 | 0 | 0 | 100 | 8205 | 87.54 | 25.22
2024-10-18 11:45 | 354.2 | 0 | 0 | 0 | 85 | 0.86 | 1.87 | 22.23 | 0.99838 | 87.59 | 0.7 | -0.3 | 0 | 24.33 | 15 | 0 | 450 | 0 | 0 | 100 | 8210 | 87.52 | 25.26
2024-10-18 12:00 | 861 | 0 | 0 | 0 | 52 | 1.08 | 2.96 | 23.31 | 0.98194 | 87.54 | 0.8 | -0.3 | 0 | 25.57 | 5 | 0 | 449 | 0 | 0 | 100 | 8239 | 87.49 | 26.39
2024-10-18 12:15 | 448.1 | 0 | 0 | 0 | 36 | 1.48 | 3.55 | 23.07 | 0.99984 | 87.52 | 0.7 | -0.3 | 0 | 26.33 | 9 | 0 | 451 | 0 | 0 | 100 | 8238 | 87.45 | 27.35
2024-10-18 12:30 | 201.7 | 0 | 0 | 0 | 63 | 0.77 | 1.77 | 22.95 | 0.99498 | 87.5 | 0.8 | -0.3 | 0 | 25.45 | 15 | 0 | 451 | 0 | 0 | 100 | 8234 | 87.43 | 26.55
2024-10-18 12:45 | 255.1 | 0 | 0 | 0 | 73 | 0.78 | 2.33 | 22.83 | 0.9936 | 87.48 | 0.8 | -0.3 | 0 | 24.91 | 15 | 0 | 451 | 0 | 0 | 100 | 8232 | 87.41 | 26.05
2024-10-18 13:00 | 670 | 0 | 0 | 0 | 71 | 1.44 | 2.85 | 23.63 | 0.99369 | 87.45 | 0.8 | -0.3 | 0 | 25.39 | 6 | 0 | 448 | 0 | 0 | 100 | 8253 | 87.39 | 26.45
2024-10-18 13:15 | 277.1 | 0 | 0 | 0 | 57 | 1.03 | 2.99 | 23.25 | 0.99954 | 87.44 | 0.8 | -0.3 | 0 | 25.91 | 8 | 0 | 451 | 0 | 0 | 100 | 8242 | 87.38 | 27.01
2024-10-18 13:30 | 178.5 | 0 | 0 | 0 | 52 | 1.05 | 3.53 | 22.73 | 1.0025 | 87.44 | 0.8 | -0.3 | 0 | 25.12 | 15 | 0 | 452 | 0 | 0 | 100 | 8237 | 87.37 | 26.2
2024-10-18 13:45 | 141.2 | 0 | 0 | 0 | 61 | 0.72 | 1.96 | 22.56 | 1.0023 | 87.43 | 0.8 | -0.3 | 0 | 24.35 | 15 | 1 | 452 | 0 | 0 | 100 | 8229 | 87.36 | 25.38
2024-10-18 14:00 | 242.1 | 0 | 0 | 0 | 84 | 0.79 | 1.94 | 22.45 | 1.0006 | 87.41 | 0.8 | -0.3 | 0 | 24.19 | 15 | 0 | 452 | 0 | 0 | 100 | 8229 | 87.33 | 25.19
2024-10-18 14:15 | 154.5 | 0 | 0 | 0 | 50 | 0.84 | 2.02 | 22.53 | 0.99829 | 87.38 | 0.8 | -0.4 | 0 | 24.17 | 15 | 3 | 455 | 0 | 0 | 100 | 8222 | 87.31 | 25
2024-10-18 14:30 | 92.3 | 0 | 0 | 0 | 67 | 0.6 | 1.55 | 22.6 | 0.99698 | 87.37 | 0.7 | -0.4 | 0 | 23.77 | 15 | 0 | 453 | 0 | 0 | 100 | 8216 | 87.3 | 24.51
2024-10-18 14:45 | 142.9 | 0 | 0 | 0 | 73 | 0.79 | 1.85 | 22.39 | 1.0005 | 87.35 | 0.8 | -0.3 | 0 | 23.52 | 15 | 4 | 461 | 0 | 0 | 100 | 8210 | 87.28 | 24.19
2024-10-18 15:00 | 97.3 | 0 | 0 | 0 | 20 | 0.9 | 2.35 | 22.16 | 0.99815 | 87.35 | 0.7 | -0.3 | 0 | 23.33 | 15 | 12 | 538 | 0 | 0 | 100 | 8209 | 87.28 | 23.78
2024-10-18 15:15 | 50.5 | 0 | 0 | 0 | 153 | 0.73 | 1.49 | 22.01 | 0.99786 | 87.35 | 0.7 | -0.3 | 0 | 22.87 | 15 | 15 | 479 | 0 | 0 | 100 | 8201 | 87.28 | 23.29
2024-10-18 15:30 | 3.5 | 0.017021 | 0 | 0 | 200 | 0.81 | 3.53 | 21.9 | 1.0004 | 87.37 | 0.8 | -0.4 | 1.0213 | 22.34 | 15 | 15 | 799 | 0 | 0 | 100 | 8197 | 87.3 | 22.75
2024-10-18 15:45 | 10.4 | 0 | 0 | 0 | 215 | 1.13 | 2.9 | 20.23 | 1.0013 | 87.37 | 0.7 | -0.4 | 0 | 21.01 | 15 | 15 | 628 | 0 | 0 | 100 | 8192 | 87.29 | 21.57
2024-10-18 16:00 | 19.3 | 0 | 2 | 16 | 193 | 0.54 | 1.12 | 19.87 | 0.99882 | 87.37 | 0.7 | -0.5 | 0 | 20.01 | 15 | 15 | 761 | 0 | 0 | 100 | 8187 | 87.3 | 20.59
2024-10-18 16:15 | 31.9 | 0 | 0 | 0 | 245 | 0.96 | 1.37 | 19.64 | 1.0005 | 87.4 | 0.7 | -0.4 | 0 | 19.68 | 15 | 15 | 718 | 0 | 0 | 100 | 8185 | 87.32 | 20.08
2024-10-18 16:30 | 26.1 | 0 | 1 | 14 | 264 | 0.91 | 1.38 | 19.48 | 0.99987 | 87.41 | 0.7 | -0.5 | 0 | 19.48 | 15 | 15 | 548 | 0.2 | 12 | 100 | 8181 | 87.34 | 19.78
2024-10-18 16:45 | 14.4 | 0 | 0 | 0 | 263 | 1.02 | 1.44 | 19.48 | 0.99987 | 87.41 | 0.7 | -0.5 | 0 | 19.37 | 15 | 15 | 510 | 0 | 0 | 100 | 8183 | 87.35 | 19.54
2024-10-18 17:00 | 2.5 | 0 | 1 | 31 | 207 | 0.71 | 2.16 | 19.56 | 0.99535 | 87.44 | 0.8 | -0.4 | 0 | 19.27 | 15 | 15 | 529 | 0 | 0 | 100 | 8178 | 87.37 | 19.39
2024-10-18 17:15 | 0.4 | 0 | 2 | 26 | 109 | 0.79 | 2.99 | 19.68 | 0.98621 | 87.41 | 0.7 | -0.5 | 0 | 19.21 | 15 | 15 | 626 | 0 | 0 | 100 | 8173 | 87.34 | 19.25
2024-10-18 17:30 | 0 | 0 | 6 | 17 | 111 | 0.79 | 1.96 | 19.65 | 0.9863 | 87.42 | 0.7 | -0.4 | 0 | 19.16 | 15 | 15 | 580 | 0 | 0 | 100 | 8175 | 87.36 | 19.13
2024-10-18 17:45 | 0 | 0 | 16 | 7 | 20 | 0.86 | 1.92 | 19.63 | 0.99235 | 87.47 | 0.7 | -0.5 | 0 | 19.29 | 15 | 15 | 529 | 0 | 0 | 100 | 8168 | 87.41 | 19.15
2024-10-18 18:00 | 0 | 0 | 33 | 5 | 222 | 0.8 | 1.62 | 19.47 | 0.99828 | 87.52 | 0.7 | -0.5 | 0 | 19.32 | 15 | 15 | 777 | 0.2 | 12 | 100 | 8169 | 87.46 | 19.16
2024-10-18 18:15 | 0 | 0 | 35 | 5 | 282 | 0.74 | 2.28 | 19.49 | 0.99836 | 87.56 | 0.7 | -0.5 | 0 | 19.35 | 15 | 15 | 901 | 0.4 | 12 | 100 | 8163 | 87.5 | 19.19
2024-10-18 18:30 | 0 | 0 | 6 | 5 | 189 | 1.78 | 5.45 | 18.33 | 1.0017 | 87.59 | 0.5 | -0.5 | 0 | 18.94 | 15 | 15 | 892 | 3.2 | 48 | 100 | 8165 | 87.53 | 18.83
2024-10-18 18:45 | 0 | 0 | 5 | 6 | 169 | 0.95 | 2.02 | 18.04 | 1.0012 | 87.6 | 0.7 | -0.6 | 0 | 18.21 | 15 | 15 | 829 | 0.8 | 12 | 100 | 8162 | 87.54 | 18.37
2024-10-18 19:00 | 0 | 0 | 0 | 0 | 225 | 1.17 | 3.66 | 17.94 | 1.0012 | 87.62 | 0.7 | -0.5 | 0 | 17.95 | 15 | 15 | 678 | 0.2 | 12 | 100 | 8156 | 87.56 | 18.15
2024-10-18 19:15 | 0 | 0 | 0 | 0 | 270 | 0.8 | 1.94 | 18.58 | 0.98655 | 87.65 | 0.7 | -0.5 | 0 | 18.11 | 15 | 15 | 681 | 0.2 | 12 | 100 | 8158 | 87.59 | 18.21
2024-10-18 19:30 | 0 | 0 | 0 | 0 | 250 | 0.48 | 0.78 | 19.02 | 0.98663 | 87.67 | 0.8 | -0.5 | 0 | 18.56 | 15 | 15 | 718 | 0.2 | 12 | 100 | 8154 | 87.6 | 18.51
2024-10-18 19:45 | 0 | 0 | 0 | 0 | 287 | 0.34 | 0.62 | 19.12 | 0.99767 | 87.69 | 0.7 | -0.5 | 0 | 18.87 | 15 | 15 | 799 | 0 | 0 | 100 | 8153 | 87.63 | 18.69
2024-10-18 20:00 | 0 | 0 | 0 | 0 | 313 | 0.48 | 0.79 | 19.1 | 1.0007 | 87.72 | 0.8 | -0.5 | 0 | 18.95 | 15 | 15 | 800 | 0.2 | 12 | 100 | 8154 | 87.66 | 18.78
2024-10-18 20:15 | 0 | 0 | 0 | 0 | 143 | 0.39 | 1.14 | 19.01 | 0.99999 | 87.75 | 0.8 | -0.5 | 0 | 18.99 | 15 | 15 | 637 | 0.2 | 12 | 100 | 8150 | 87.69 | 18.81
2024-10-18 20:30 | 0 | 0.017021 | 0 | 0 | 255 | 0.48 | 0.81 | 18.74 | 1.0003 | 87.78 | 0.7 | -0.5 | 1.0213 | 18.85 | 15 | 15 | 773 | 0.2 | 12 | 100 | 8147 | 87.72 | 18.71
2024-10-18 20:45 | 0 | 0 | 0 | 0 | 336 | 0.31 | 0.6 | 18.87 | 0.99912 | 87.79 | 0.8 | -0.4 | 0 | 18.77 | 15 | 15 | 651 | 0.2 | 12 | 100 | 8146 | 87.73 | 18.69
2024-10-18 21:00 | 0 | 0 | 0 | 0 | 151 | 0.43 | 1.69 | 18.83 | 1.0012 | 87.77 | 0.7 | -0.5 | 0 | 18.78 | 15 | 15 | 637 | 0 | 0 | 100 | 8143 | 87.7 | 18.67
2024-10-18 21:15 | 0 | 0 | 0 | 0 | 132 | 0.93 | 2.18 | 17.67 | 1.0015 | 87.73 | 0.7 | -0.6 | 0 | 18.27 | 15 | 15 | 591 | 0.2 | 12 | 100 | 8140 | 87.67 | 18.29
2024-10-18 21:30 | 0 | 0 | 0 | 0 | 257 | 0.68 | 2.05 | 17.69 | 1.0003 | 87.72 | 0.7 | -0.5 | 0 | 17.75 | 15 | 15 | 630 | 0 | 0 | 100 | 8139 | 87.66 | 17.92
2024-10-18 21:45 | 0 | 0 | 0 | 0 | 292 | 0.73 | 1.56 | 17.81 | 0.99813 | 87.73 | 0.7 | -0.5 | 0 | 17.67 | 15 | 15 | 766 | 0.2 | 12 | 100 | 8140 | 87.67 | 17.77
2024-10-18 22:00 | 0 | 0 | 0 | 0 | 269 | 0.9 | 1.64 | 17.76 | 0.99783 | 87.73 | 0.7 | -0.6 | 0 | 17.51 | 15 | 15 | 616 | 0 | 0 | 100 | 8138 | 87.67 | 17.56
2024-10-18 22:15 | 0 | 0 | 0 | 0 | 229 | 0.83 | 1.99 | 17.73 | 0.99084 | 87.73 | 0.7 | -0.5 | 0 | 17.35 | 15 | 15 | 575 | 0 | 0 | 100 | 8136 | 87.67 | 17.41
2024-10-18 22:30 | 0 | 0 | 0 | 0 | 222 | 1.18 | 3.8 | 18.07 | 0.9689 | 87.74 | 0.8 | -0.5 | 0 | 17.31 | 15 | 15 | 744 | 0 | 0 | 100 | 8134 | 87.68 | 17.35
2024-10-18 22:45 | 0 | 0 | 0 | 0 | 240 | 1.38 | 3.24 | 18.86 | 0.92991 | 87.73 | 0.8 | -0.5 | 0 | 17.46 | 15 | 15 | 609 | 0 | 0 | 100 | 8132 | 87.66 | 17.42
2024-10-18 23:00 | 0 | 0 | 0 | 0 | 237 | 0.95 | 1.91 | 18.27 | 0.96348 | 87.69 | 0.7 | -0.5 | 0 | 17.45 | 15 | 15 | 604 | 0 | 0 | 100 | 8128 | 87.63 | 17.43
2024-10-18 23:15 | 0 | 0 | 0 | 0 | 253 | 1.16 | 1.98 | 17.33 | 0.99948 | 87.66 | 0.7 | -0.6 | 0 | 17.21 | 15 | 15 | 592 | 0 | 0 | 100 | 8127 | 87.59 | 17.21
2024-10-18 23:30 | 0 | 0 | 0 | 0 | 248 | 1.35 | 2.15 | 17.37 | 0.98939 | 87.61 | 0.7 | -0.5 | 0 | 16.95 | 15 | 15 | 608 | 0 | 0 | 100 | 8128 | 87.55 | 17
2024-10-18 23:45 | 0 | 0 | 0 | 0 | 254 | 1.88 | 2.56 | 17.32 | 0.98341 | 87.59 | 0.6 | -0.6 | 0 | 16.8 | 15 | 15 | 537 | 0 | 0 | 100 | 8126 | 87.53 | 16.88
2024-10-19 | 0 | 0 | 0 | 0 | 264 | 1.74 | 2.41 | 17.42 | 0.97369 | 87.59 | 0.7 | -0.6 | 0 | 16.75 | 15 | 15 | 493 | 0 | 0 | 100 | 8122 | 87.53 | 16.82
2024-10-19 00:15 | 0 | 0 | 0 | 0 | 240 | 1.51 | 2.06 | 17.29 | 0.98325 | 87.58 | 0.8 | -0.5 | 0 | 16.77 | 15 | 15 | 496 | 0 | 0 | 100 | 8089 | 87.51 | 16.98
2024-10-19 00:30 | 0 | 0 | 0 | 0 | 243 | 1.64 | 2.4 | 17.25 | 0.96184 | 87.55 | 0.7 | -0.6 | 0 | 16.75 | 15 | 15 | 563 | 0 | 0 | 100 | 8103 | 87.49 | 16.93
2024-10-19 00:45 | 0 | 0 | 0 | 0 | 254 | 1.56 | 2.01 | 17.37 | 0.9793 | 87.53 | 0.7 | -0.6 | 0 | 16.77 | 15 | 15 | 549 | 0 | 0 | 100 | 8102 | 87.47 | 16.85
2024-10-19 01:00 | 0 | 0 | 0 | 0 | 246 | 1.57 | 2.15 | 17.29 | 0.98629 | 87.49 | 0.8 | -0.5 | 0 | 16.83 | 15 | 15 | 512 | 0 | 0 | 100 | 8099 | 87.43 | 16.83
2024-10-19 01:15 | 0 | 0 | 0 | 0 | 246 | 1.41 | 1.87 | 17.36 | 0.98093 | 87.5 | 0.7 | -0.5 | 0 | 16.81 | 15 | 15 | 484 | 0 | 0 | 100 | 8099 | 87.44 | 16.76
2024-10-19 01:30 | 0 | 0.017021 | 0 | 0 | 252 | 1.74 | 2.22 | 17.41 | 0.97381 | 87.5 | 0.7 | -0.5 | 1.0213 | 16.73 | 15 | 13 | 459 | 0 | 0 | 100 | 8099 | 87.43 | 16.73
2024-10-19 01:45 | 0 | 0 | 0 | 0 | 255 | 1.81 | 2.29 | 17.61 | 0.96457 | 87.47 | 0.7 | -0.6 | 0 | 16.79 | 15 | 0 | 458 | 0 | 0 | 100 | 8097 | 87.41 | 16.77
2024-10-19 02:00 | 0 | 0 | 0 | 0 | 254 | 1.91 | 2.42 | 17.63 | 0.96385 | 87.46 | 0.8 | -0.6 | 0 | 16.8 | 15 | 0 | 457 | 0 | 0 | 100 | 8097 | 87.4 | 16.8
2024-10-19 02:15 | 0 | 0 | 0 | 0 | 254 | 2.04 | 2.41 | 17.53 | 0.97345 | 87.45 | 0.7 | -0.6 | 0 | 16.87 | 15 | 0 | 458 | 0 | 0 | 100 | 8095 | 87.39 | 16.82
2024-10-19 02:30 | 0 | 0 | 0 | 0 | 247 | 1.9 | 2.4 | 17.48 | 0.97652 | 87.43 | 0.7 | -0.6 | 0 | 16.85 | 15 | 0 | 458 | 0 | 0 | 100 | 8096 | 87.37 | 16.81
2024-10-19 02:45 | 0 | 0 | 0 | 0 | 251 | 1.93 | 2.44 | 17.6 | 0.96866 | 87.43 | 0.7 | -0.6 | 0 | 16.85 | 15 | 0 | 458 | 0 | 0 | 100 | 8093 | 87.37 | 16.81
2024-10-19 03:00 | 0 | 0 | 0 | 0 | 246 | 1.81 | 2.25 | 17.49 | 0.97541 | 87.44 | 0.7 | -0.6 | 0 | 16.87 | 15 | 0 | 458 | 0 | 0 | 100 | 8093 | 87.38 | 16.82
2024-10-19 03:15 | 0 | 0 | 0 | 0 | 251 | 1.64 | 2.21 | 17.71 | 0.96838 | 87.45 | 0.7 | -0.5 | 0 | 16.93 | 15 | 0 | 458 | 0 | 0 | 100 | 8089 | 87.4 | 16.88
2024-10-19 03:30 | 0 | 0 | 0 | 0 | 254 | 1.64 | 2.11 | 17.85 | 0.96967 | 87.46 | 0.8 | -0.5 | 0 | 17.1 | 15 | 0 | 459 | 0 | 0 | 100 | 8089 | 87.4 | 16.99
2024-10-19 03:45 | 0 | 0 | 0 | 0 | 253 | 1.43 | 1.99 | 17.88 | 0.97273 | 87.45 | 0.7 | -0.5 | 0 | 17.2 | 15 | 0 | 459 | 0 | 0 | 100 | 8089 | 87.4 | 17.08
2024-10-19 04:00 | 0 | 0 | 0 | 0 | 251 | 1.23 | 1.99 | 17.9 | 0.97785 | 87.46 | 0.8 | -0.6 | 0 | 17.29 | 15 | 5 | 460 | 0 | 0 | 100 | 8089 | 87.4 | 17.11
2024-10-19 04:15 | 0 | 0 | 0 | 0 | 265 | 1.28 | 1.88 | 18.26 | 0.96122 | 87.45 | 0.7 | -0.5 | 0 | 17.39 | 15 | 1 | 460 | 0 | 0 | 100 | 8086 | 87.39 | 17.19
2024-10-19 04:30 | 0 | 0 | 0 | 0 | 260 | 1.46 | 2.07 | 18.17 | 0.96906 | 87.45 | 0.8 | -0.6 | 0 | 17.43 | 15 | 1 | 459 | 0 | 0 | 100 | 8083 | 87.39 | 17.25
2024-10-19 04:45 | 0 | 0 | 0 | 0 | 256 | 1.36 | 1.77 | 18.21 | 0.96472 | 87.45 | 0.8 | -0.5 | 0 | 17.39 | 15 | 0 | 457 | 0 | 0 | 100 | 8085 | 87.4 | 17.19
2024-10-19 05:00 | 0 | 0 | 0 | 0 | 255 | 1.4 | 1.84 | 18.43 | 0.94961 | 87.47 | 0.7 | -0.5 | 0 | 17.35 | 15 | 0 | 457 | 0 | 0 | 100 | 8083 | 87.41 | 17.18
2024-10-19 05:15 | 0 | 0 | 0 | 0 | 265 | 1.65 | 1.99 | 18.51 | 0.95097 | 87.48 | 0.7 | -0.6 | 0 | 17.47 | 15 | 0 | 456 | 0 | 0 | 100 | 8086 | 87.42 | 17.3
2024-10-19 05:30 | 0.5 | 0 | 0 | 0 | 257 | 1.21 | 1.99 | 18.39 | 0.96288 | 87.5 | 0.8 | -0.5 | 0 | 17.54 | 15 | 0 | 456 | 0 | 0 | 100 | 8081 | 87.44 | 17.36
2024-10-19 05:45 | 8.1 | 0 | 0 | 0 | 250 | 0.93 | 1.54 | 18.4 | 0.9618 | 87.51 | 0.8 | -0.5 | 0 | 17.53 | 15 | 0 | 456 | 0 | 0 | 100 | 8080 | 87.45 | 17.33
2024-10-19 06:00 | 29.9 | 0 | 0 | 0 | 214 | 0.98 | 2.57 | 18.61 | 0.9595 | 87.52 | 0.7 | -0.6 | 0 | 17.71 | 15 | 0 | 455 | 0 | 0 | 100 | 8080 | 87.46 | 17.48
2024-10-19 06:15 | 67.3 | 0 | 0 | 0 | 213 | 0.92 | 2.27 | 18.93 | 0.97663 | 87.52 | 0.7 | -0.5 | 0 | 18.37 | 15 | 0 | 454 | 0 | 0 | 100 | 8080 | 87.47 | 18.24
2024-10-19 06:30 | 114.9 | 0 | 0 | 0 | 226 | 0.6 | 1.86 | 19.09 | 0.99048 | 87.55 | 0.8 | -0.5 | 0 | 19.21 | 15 | 0 | 453 | 0 | 0 | 100 | 8080 | 87.5 | 19.22
2024-10-19 06:45 | 127.3 | 0.017021 | 0 | 0 | 207 | 0.98 | 2.29 | 19.93 | 0.97792 | 87.56 | 0.8 | -0.5 | 1.0213 | 20.17 | 15 | 0 | 453 | 0 | 0 | 100 | 8080 | 87.51 | 20.49
2024-10-19 07:00 | 189.7 | 0 | 0 | 0 | 203 | 0.85 | 1.7 | 20.05 | 0.98732 | 87.57 | 0.8 | -0.4 | 0 | 20.79 | 15 | 0 | 452 | 0 | 0 | 100 | 8084 | 87.52 | 21.28
2024-10-19 07:15 | 224 | 0 | 0 | 0 | 36 | 0.6 | 1.94 | 20.51 | 0.98743 | 87.59 | 0.8 | -0.4 | 0 | 21.8 | 15 | 0 | 451 | 0 | 0 | 100 | 8092 | 87.54 | 22.57
2024-10-19 07:30 | 413.6 | 0 | 0 | 0 | 337 | 0.87 | 2.01 | 21.13 | 0.984 | 87.57 | 0.9 | -0.3 | 0 | 23.29 | 15 | 0 | 450 | 0 | 0 | 100 | 8106 | 87.53 | 24.31
2024-10-19 07:45 | 349.5 | 0 | 0 | 0 | 68 | 1.1 | 1.79 | 21.1 | 0.99861 | 87.59 | 0.9 | -0.3 | 0 | 24.76 | 15 | 0 | 451 | 0 | 0 | 100 | 8115 | 87.55 | 25.48
2024-10-19 08:00 | 433 | 0 | 0 | 0 | 74 | 1.24 | 2.09 | 21.33 | 0.9933 | 87.61 | 0.8 | -0.3 | 0 | 24.41 | 15 | 0 | 451 | 0 | 0 | 100 | 8130 | 87.56 | 25.31
2024-10-19 08:15 | 571.2 | 0 | 0 | 0 | 51 | 1.48 | 2.35 | 22.14 | 0.9791 | 87.61 | 0.8 | -0.3 | 0 | 25.63 | 15 | 0 | 450 | 0 | 0 | 100 | 8148 | 87.57 | 26.47
2024-10-19 08:30 | 608.1 | 0 | 0 | 0 | 41 | 1.31 | 2.95 | 22.53 | 0.96494 | 87.62 | 0.8 | -0.3 | 0 | 26.59 | 15 | 0 | 451 | 0 | 0 | 100 | 8159 | 87.58 | 27.52
2024-10-19 08:45 | 626.9 | 0 | 0 | 0 | 63 | 1.48 | 3.33 | 22.99 | 0.97618 | 87.63 | 0.8 | -0.3 | 0 | 27.29 | 15 | 0 | 451 | 0 | 0 | 100 | 8175 | 87.58 | 28.43
2024-10-19 09:00 | 556.4 | 0 | 0 | 0 | 66 | 1.44 | 3.11 | 22.85 | 0.98952 | 87.65 | 0.8 | -0.2 | 0 | 27.06 | 15 | 0 | 451 | 0 | 0 | 100 | 8191 | 87.59 | 28.34
2024-10-19 09:15 | 687.2 | 0 | 0 | 0 | 62 | 1.59 | 2.9 | 22.79 | 0.99313 | 87.65 | 0.8 | -0.3 | 0 | 27 | 15 | 0 | 451 | 0 | 0 | 100 | 8213 | 87.6 | 28.14
2024-10-19 09:30 | 776.9 | 0 | 0 | 0 | 64 | 1.39 | 3.13 | 23.02 | 0.99539 | 87.65 | 0.8 | -0.3 | 0 | 27.17 | 15 | 0 | 451 | 0 | 0 | 100 | 8229 | 87.61 | 28.38
2024-10-19 09:45 | 783.7 | 0 | 0 | 0 | 68 | 1.29 | 3 | 23.25 | 0.98972 | 87.66 | 0.8 | -0.2 | 0 | 27.4 | 15 | 0 | 451 | 0 | 0 | 100 | 8251 | 87.6 | 28.86
2024-10-19 10:00 | 840.5 | 0 | 0 | 0 | 59 | 0.93 | 2.3 | 23.74 | 0.98304 | 87.65 | 0.8 | -0.2 | 0 | 27.82 | 13 | 0 | 450 | 0 | 0 | 100 | 8262 | 87.6 | 29.44
2024-10-19 10:15 | 463 | 0 | 0 | 0 | 60 | 1.42 | 2.96 | 23.51 | 0.99676 | 87.67 | 0.7 | -0.2 | 0 | 27.47 | 14 | 0 | 451 | 0 | 0 | 100 | 8260 | 87.61 | 29.41
2024-10-19 10:30 | 610.9 | 0 | 0 | 0 | 64 | 1.91 | 2.82 | 23.74 | 1.0011 | 87.66 | 0.8 | -0.2 | 0 | 26.95 | 15 | 0 | 451 | 0 | 0 | 100 | 8266 | 87.6 | 28.87
2024-10-19 10:45 | 428.9 | 0 | 0 | 0 | 60 | 1.76 | 3.67 | 23.01 | 0.99778 | 87.66 | 0.7 | -0.3 | 0 | 26.16 | 15 | 0 | 451 | 0 | 0 | 100 | 8267 | 87.59 | 27.93
2024-10-19 11:00 | 731.7 | 0 | 0 | 0 | 76 | 1.74 | 3.41 | 23.49 | 0.99347 | 87.64 | 0.7 | -0.3 | 0 | 26.35 | 15 | 0 | 451 | 0 | 0 | 100 | 8276 | 87.58 | 27.86
2024-10-19 11:15 | 384.4 | 0.017021 | 0 | 0 | 72 | 1.63 | 2.64 | 22.96 | 1.0062 | 87.62 | 0.8 | -0.2 | 1.0213 | 26.01 | 15 | 0 | 452 | 0 | 0 | 100 | 8269 | 87.56 | 27.6
2024-10-19 11:30 | 210.2 | 0 | 0 | 0 | 77 | 1.52 | 2.81 | 22.48 | 0.99728 | 87.62 | 0.8 | -0.3 | 0 | 25.01 | 15 | 0 | 452 | 0 | 0 | 100 | 8263 | 87.55 | 26.53
2024-10-19 11:45 | 147.3 | 0 | 0 | 0 | 38 | 1 | 2.55 | 21.92 | 1.003 | 87.61 | 0.8 | -0.3 | 0 | 24.03 | 15 | 0 | 453 | 0 | 0 | 100 | 8257 | 87.53 | 25.46
2024-10-19 12:00 | 233.6 | 0 | 0 | 0 | 74 | 0.94 | 1.75 | 21.68 | 1.002 | 87.59 | 0.7 | -0.4 | 0 | 23.64 | 15 | 0 | 452 | 0 | 0 | 100 | 8251 | 87.52 | 24.97
2024-10-19 12:15 | 186.3 | 0 | 0 | 0 | 60 | 0.95 | 2.39 | 21.51 | 0.99878 | 87.57 | 0.8 | -0.4 | 0 | 23.36 | 15 | 0 | 452 | 0 | 0 | 100 | 8245 | 87.5 | 24.5
2024-10-19 12:30 | 175.5 | 0 | 0 | 0 | 101 | 1.04 | 2.55 | 21.47 | 0.99654 | 87.56 | 0.8 | -0.4 | 0 | 23.11 | 15 | 0 | 452 | 0 | 0 | 100 | 8241 | 87.49 | 24.22
2024-10-19 12:45 | 130.5 | 0 | 0 | 0 | 90 | 0.63 | 2.19 | 21.43 | 0.99938 | 87.54 | 0.8 | -0.4 | 0 | 22.77 | 15 | 0 | 452 | 0 | 0 | 100 | 8240 | 87.47 | 23.68
2024-10-19 13:00 | 204.6 | 0 | 0 | 0 | 61 | 0.82 | 2.05 | 21.35 | 1.0011 | 87.52 | 0.8 | -0.4 | 0 | 22.8 | 15 | 0 | 452 | 0 | 0 | 100 | 8238 | 87.45 | 23.5
2024-10-19 13:15 | 287.9 | 0 | 0 | 0 | 69 | 0.53 | 1.13 | 21.35 | 1.0031 | 87.5 | 0.8 | -0.3 | 0 | 23.09 | 15 | 0 | 450 | 0 | 0 | 100 | 8244 | 87.43 | 23.78
2024-10-19 13:30 | 286.9 | 0 | 0 | 0 | 292 | 0.4 | 1.04 | 21.8 | 0.99579 | 87.46 | 0.8 | -0.4 | 0 | 23.64 | 15 | 0 | 450 | 0 | 0 | 100 | 8247 | 87.39 | 24.53
2024-10-19 13:45 | 312.9 | 0 | 0 | 0 | 70 | 1.04 | 1.9 | 22.15 | 0.99951 | 87.43 | 0.8 | -0.3 | 0 | 24.29 | 14 | 0 | 451 | 0 | 0 | 100 | 8249 | 87.36 | 25.21
2024-10-19 14:00 | 651.1 | 0 | 0 | 0 | 68 | 1.11 | 2.18 | 22.61 | 0.99637 | 87.41 | 0.7 | -0.3 | 0 | 24.77 | 6 | 0 | 448 | 0 | 0 | 100 | 8267 | 87.35 | 25.59
2024-10-19 14:15 | 262 | 0 | 0 | 0 | 70 | 1.19 | 2.16 | 22.61 | 0.9971 | 87.4 | 0.8 | -0.4 | 0 | 25.23 | 12 | 0 | 451 | 0 | 0 | 100 | 8257 | 87.34 | 26.26
2024-10-19 14:30 | 131.9 | 0 | 0 | 0 | 81 | 1.07 | 2.71 | 22.42 | 0.99871 | 87.4 | 0.8 | -0.3 | 0 | 24.45 | 15 | 0 | 452 | 0 | 0 | 100 | 8251 | 87.33 | 25.5
2024-10-19 14:45 | 176.3 | 0 | 0 | 0 | 75 | 0.98 | 2.13 | 22.31 | 1.0028 | 87.39 | 0.8 | -0.3 | 0 | 23.84 | 15 | 0 | 452 | 0 | 0 | 100 | 8248 | 87.32 | 24.81
2024-10-19 15:00 | 158.9 | 0 | 0 | 0 | 71 | 0.87 | 1.73 | 22.43 | 0.99884 | 87.4 | 0.8 | -0.4 | 0 | 23.68 | 15 | 0 | 452 | 0 | 0 | 100 | 8243 | 87.33 | 24.54
2024-10-19 15:15 | 168.8 | 0 | 0 | 0 | 74 | 1.16 | 2.51 | 22.38 | 1.0063 | 87.4 | 0.8 | -0.4 | 0 | 23.69 | 15 | 0 | 453 | 0 | 0 | 100 | 8234 | 87.34 | 24.43
2024-10-19 15:30 | 134.7 | 0 | 0 | 0 | 64 | 0.94 | 1.98 | 22.03 | 1 | 87.41 | 0.8 | -0.3 | 0 | 23.34 | 15 | 8 | 817 | 0 | 0 | 100 | 8231 | 87.35 | 23.87
2024-10-19 15:45 | 125.2 | 0 | 0 | 0 | 51 | 0.76 | 1.95 | 21.72 | 1.0022 | 87.42 | 0.7 | -0.3 | 0 | 22.91 | 15 | 15 | 566 | 0 | 0 | 100 | 8229 | 87.35 | 22.96
2024-10-19 16:00 | 108.5 | 0.017021 | 0 | 0 | 28 | 0.62 | 1.65 | 21.57 | 1.0013 | 87.42 | 0.8 | -0.4 | 1.0213 | 22.43 | 15 | 15 | 492 | 0 | 0 | 100 | 8224 | 87.36 | 22.42
2024-10-19 16:15 | 39.7 | 0 | 0 | 0 | 355 | 0.45 | 0.97 | 21.53 | 0.9999 | 87.43 | 1 | -0.5 | 0 | 22.11 | 15 | 15 | 614 | 0 | 0 | 100 | 8219 | 87.36 | 22.22
2024-10-19 16:30 | 21.3 | 0 | 0 | 0 | 29 | 0.48 | 1.25 | 21.27 | 1.0009 | 87.44 | 0.8 | -0.4 | 0 | 21.73 | 15 | 15 | 868 | 0 | 0 | 100 | 8213 | 87.38 | 21.86
2024-10-19 16:45 | 31.7 | 0 | 0 | 0 | 332 | 0.47 | 1.29 | 21.03 | 0.9993 | 87.45 | 0.7 | -0.4 | 0 | 21.33 | 15 | 15 | 599 | 0 | 0 | 100 | 8211 | 87.39 | 21.42
2024-10-19 17:00 | 16.1 | 0 | 0 | 0 | 58 | 0.62 | 2.38 | 20.94 | 1.0008 | 87.46 | 0.8 | -0.4 | 0 | 21.05 | 15 | 15 | 525 | 0.2 | 12 | 100 | 8206 | 87.4 | 21.13
2024-10-19 17:15 | 4.3 | 0 | 0 | 0 | 347 | 1.1 | 2.55 | 20.5 | 1.0005 | 87.49 | 0.9 | -0.5 | 0 | 20.67 | 15 | 15 | 871 | 0.2 | 12 | 100 | 8201 | 87.42 | 20.65
2024-10-19 17:30 | 1.8 | 0 | 0 | 0 | 260 | 0.87 | 1.48 | 19.85 | 1.0014 | 87.51 | 0.8 | -0.5 | 0 | 20.11 | 15 | 15 | 602 | 0.6 | 12 | 100 | 8199 | 87.44 | 20.2
2024-10-19 17:45 | 0 | 0 | 0 | 0 | 234 | 0.6 | 1.09 | 19.93 | 0.99898 | 87.52 | 0.7 | -0.4 | 0 | 19.9 | 15 | 15 | 654 | 0.2 | 12 | 100 | 8197 | 87.46 | 20
2024-10-19 18:00 | 0 | 0 | 0 | 0 | 249 | 0.44 | 0.86 | 20.12 | 0.99919 | 87.53 | 0.7 | -0.5 | 0 | 19.88 | 15 | 15 | 560 | 0 | 0 | 100 | 8194 | 87.46 | 19.93
2024-10-19 18:15 | 0 | 0 | 0 | 0 | 276 | 0.59 | 1.34 | 20.15 | 0.99776 | 87.57 | 0.7 | -0.4 | 0 | 19.91 | 15 | 15 | 584 | 0 | 0 | 100 | 8189 | 87.51 | 19.91
2024-10-19 18:30 | 0 | 0 | 0 | 0 | 308 | 0.7 | 1.93 | 19.9 | 1.0004 | 87.61 | 0.8 | -0.5 | 0 | 19.89 | 15 | 15 | 871 | 0.8 | 12 | 100 | 8187 | 87.55 | 19.83
2024-10-19 18:45 | 0 | 0 | 0 | 0 | 101 | 0.67 | 2.05 | 19.89 | 1.001 | 87.61 | 0.8 | -0.5 | 0 | 19.8 | 15 | 15 | 731 | 0.4 | 12 | 100 | 8183 | 87.55 | 19.75
2024-10-19 19:00 | 0 | 0 | 0 | 0 | 262 | 0.83 | 2.38 | 20.09 | 0.99424 | 87.62 | 0.7 | -0.5 | 0 | 19.76 | 15 | 15 | 551 | 0.2 | 12 | 100 | 8185 | 87.56 | 19.69
2024-10-19 19:15 | 0 | 0 | 0 | 0 | 177 | 0.62 | 2.86 | 20.17 | 0.99399 | 87.65 | 0.8 | -0.4 | 0 | 19.81 | 15 | 15 | 542 | 0 | 0 | 100 | 8178 | 87.59 | 19.7
2024-10-19 19:30 | 0 | 0 | 0 | 0 | 328 | 0.55 | 1.22 | 20.15 | 0.99522 | 87.66 | 0.7 | -0.5 | 0 | 19.82 | 15 | 15 | 530 | 0.2 | 12 | 100 | 8178 | 87.6 | 19.68
2024-10-19 19:45 | 0 | 0 | 0 | 0 | 333 | 0.85 | 2.23 | 20.11 | 0.99174 | 87.69 | 0.8 | -0.4 | 0 | 19.71 | 15 | 15 | 515 | 0 | 0 | 100 | 8175 | 87.63 | 19.55
2024-10-19 20:00 | 0 | 0 | 0 | 0 | 315 | 0.55 | 1.35 | 19.99 | 0.9957 | 87.7 | 0.8 | -0.4 | 0 | 19.65 | 15 | 15 | 510 | 0 | 0 | 100 | 8172 | 87.64 | 19.48
2024-10-19 20:15 | 0 | 0 | 0 | 0 | 268 | 0.55 | 1.5 | 19.85 | 0.99703 | 87.71 | 0.8 | -0.4 | 0 | 19.56 | 15 | 15 | 517 | 0 | 0 | 100 | 8175 | 87.65 | 19.41
2024-10-19 20:30 | 0 | 0 | 0 | 0 | 176 | 0.71 | 1.92 | 19.95 | 0.98701 | 87.71 | 0.7 | -0.5 | 0 | 19.49 | 15 | 15 | 622 | 0 | 0 | 100 | 8167 | 87.64 | 19.33
2024-10-19 20:45 | 0 | 0.017021 | 0 | 0 | 225 | 0.67 | 2 | 19.81 | 0.99301 | 87.69 | 0.7 | -0.5 | 1.0213 | 19.43 | 15 | 15 | 587 | 0 | 0 | 100 | 8167 | 87.63 | 19.29
2024-10-19 21:00 | 0 | 0 | 0 | 0 | 264 | 0.47 | 2 | 19.75 | 0.99237 | 87.69 | 0.8 | -0.5 | 0 | 19.37 | 15 | 15 | 538 | 0 | 0 | 100 | 8165 | 87.63 | 19.22
2024-10-19 21:15 | 0 | 0 | 0 | 0 | 239 | 0.81 | 2.05 | 19.78 | 0.98662 | 87.68 | 0.8 | -0.5 | 0 | 19.3 | 15 | 15 | 516 | 0 | 0 | 100 | 8160 | 87.62 | 19.13
2024-10-19 21:30 | 0 | 0 | 0 | 0 | 224 | 0.85 | 1.89 | 19.67 | 0.98333 | 87.66 | 0.7 | -0.4 | 0 | 19.15 | 15 | 15 | 495 | 0 | 0 | 100 | 8159 | 87.6 | 18.95
2024-10-19 21:45 | 0 | 0 | 0 | 0 | 242 | 1.05 | 2.13 | 19.68 | 0.97355 | 87.66 | 0.8 | -0.5 | 0 | 18.99 | 15 | 15 | 463 | 0 | 0 | 100 | 8157 | 87.6 | 18.78
2024-10-19 22:00 | 0 | 0 | 0 | 0 | 265 | 0.85 | 1.71 | 19.59 | 0.97374 | 87.66 | 0.8 | -0.4 | 0 | 18.91 | 15 | 13 | 460 | 0 | 0 | 100 | 8158 | 87.6 | 18.72
2024-10-19 22:15 | 0 | 0 | 0 | 0 | 242 | 0.93 | 2.42 | 19.67 | 0.97023 | 87.67 | 0.8 | -0.5 | 0 | 18.92 | 15 | 2 | 459 | 0 | 0 | 100 | 8151 | 87.61 | 18.75
2024-10-19 22:30 | 0 | 0 | 0 | 0 | 229 | 0.78 | 1.76 | 19.71 | 0.97479 | 87.66 | 0.7 | -0.5 | 0 | 19.03 | 15 | 0 | 459 | 0 | 0 | 100 | 8151 | 87.6 | 18.84
2024-10-19 22:45 | 0 | 0 | 0 | 0 | 236 | 0.85 | 1.93 | 19.8 | 0.97456 | 87.67 | 0.8 | -0.5 | 0 | 19.12 | 15 | 0 | 458 | 0 | 0 | 100 | 8150 | 87.61 | 18.9
2024-10-19 23:00 | 0 | 0 | 0 | 0 | 329 | 0.85 | 1.5 | 19.85 | 0.97068 | 87.67 | 0.8 | -0.5 | 0 | 19.11 | 15 | 0 | 458 | 0 | 0 | 100 | 8148 | 87.61 | 18.93
2024-10-19 23:15 | 0 | 0 | 0 | 0 | 332 | 1.04 | 2.87 | 19.82 | 0.97119 | 87.66 | 0.8 | -0.5 | 0 | 19.09 | 15 | 0 | 458 | 0 | 0 | 100 | 8143 | 87.6 | 18.97
2024-10-19 23:30 | 0 | 0 | 0 | 0 | 308 | 0.73 | 2.14 | 19.38 | 0.99454 | 87.66 | 0.8 | -0.5 | 0 | 19.04 | 15 | 12 | 470 | 0 | 0 | 100 | 8143 | 87.6 | 18.91
2024-10-19 23:45 | 0 | 0 | 0 | 0 | 288 | 0.64 | 1.33 | 19.37 | 0.98938 | 87.66 | 0.8 | -0.5 | 0 | 18.93 | 15 | 15 | 466 | 0 | 0 | 100 | 8140 | 87.59 | 18.71
2024-10-20 | 0 | 0 | 0 | 0 | 265 | 0.88 | 1.71 | 19.32 | 0.98264 | 87.64 | 0.8 | -0.5 | 0 | 18.78 | 15 | 15 | 461 | 0 | 0 | 100 | 8139 | 87.58 | 18.58
2024-10-20 00:15 | 0 | 0 | 0 | 0 | 249 | 1.19 | 2.34 | 19.38 | 0.9723 | 87.62 | 0.7 | -0.4 | 0 | 18.67 | 15 | 4 | 457 | 0 | 0 | 100 | 8107 | 87.56 | 18.68
2024-10-20 00:30 | 0 | 0 | 0 | 0 | 257 | 1.18 | 2.27 | 19.38 | 0.94517 | 87.59 | 0.7 | -0.5 | 0 | 18.63 | 15 | 0 | 458 | 0 | 0 | 100 | 8121 | 87.53 | 18.66
2024-10-20 00:45 | 0 | 0 | 0 | 0 | 290 | 1.02 | 1.67 | 18.79 | 0.99536 | 87.58 | 0.8 | -0.5 | 0 | 18.45 | 15 | 12 | 468 | 0 | 0 | 100 | 8118 | 87.52 | 18.46
2024-10-20 01:00 | 0 | 0 | 0 | 0 | 284 | 1.05 | 1.78 | 18.8 | 0.9846 | 87.58 | 0.7 | -0.5 | 0 | 18.31 | 15 | 14 | 460 | 0 | 0 | 100 | 8115 | 87.52 | 18.26
2024-10-20 01:15 | 0 | 0 | 0 | 0 | 309 | 0.84 | 2.35 | 19.15 | 0.96197 | 87.59 | 0.8 | -0.5 | 0 | 18.27 | 15 | 0 | 458 | 0 | 0 | 100 | 8115 | 87.53 | 18.27
2024-10-20 01:30 | 0 | 0 | 0 | 0 | 296 | 0.63 | 1.59 | 18.81 | 0.98214 | 87.61 | 0.8 | -0.5 | 0 | 18.27 | 15 | 12 | 462 | 0 | 0 | 100 | 8115 | 87.55 | 18.22
2024-10-20 01:45 | 0 | 0 | 0 | 0 | 241 | 0.87 | 2.19 | 18.9 | 0.97892 | 87.6 | 0.8 | -0.5 | 0 | 18.31 | 15 | 2 | 458 | 0 | 0 | 100 | 8115 | 87.53 | 18.25
2024-10-20 02:00 | 0 | 0.017021 | 0 | 0 | 157 | 0.57 | 1.65 | 18.85 | 0.98934 | 87.56 | 0.7 | -0.5 | 1.0213 | 18.42 | 15 | 5 | 460 | 0 | 0 | 100 | 8111 | 87.5 | 18.35
2024-10-20 02:15 | 0 | 0 | 0 | 0 | 221 | 0.53 | 1.24 | 18.85 | 0.99118 | 87.55 | 0.8 | -0.5 | 0 | 18.46 | 15 | 0 | 458 | 0 | 0 | 100 | 8113 | 87.49 | 18.38
2024-10-20 02:30 | 0 | 0 | 0 | 0 | 217 | 0.31 | 0.92 | 18.77 | 0.99476 | 87.54 | 0.7 | -0.5 | 0 | 18.45 | 15 | 3 | 460 | 0 | 0 | 100 | 8109 | 87.48 | 18.42
2024-10-20 02:45 | 0 | 0 | 0 | 0 | 224 | 0.71 | 1.22 | 18.58 | 0.99824 | 87.52 | 0.7 | -0.5 | 0 | 18.34 | 15 | 12 | 465 | 0 | 0 | 100 | 8109 | 87.46 | 18.3
2024-10-20 03:00 | 0 | 0 | 0 | 0 | 220 | 0.87 | 1.54 | 18.48 | 0.99228 | 87.51 | 0.8 | -0.5 | 0 | 18.12 | 15 | 15 | 465 | 0 | 0 | 100 | 8105 | 87.45 | 18.01
2024-10-20 03:15 | 0 | 0 | 0 | 0 | 260 | 0.77 | 1.46 | 18.46 | 0.98316 | 87.51 | 0.7 | -0.5 | 0 | 17.95 | 15 | 15 | 468 | 0 | 0 | 100 | 8105 | 87.45 | 17.8
2024-10-20 03:30 | 0 | 0 | 0 | 0 | 301 | 0.79 | 1.69 | 18.14 | 0.99156 | 87.52 | 0.8 | -0.5 | 0 | 17.77 | 15 | 15 | 480 | 0 | 0 | 100 | 8102 | 87.46 | 17.61
2024-10-20 03:45 | 0 | 0 | 0 | 0 | 245 | 1.04 | 2.65 | 18.69 | 0.9496 | 87.51 | 0.7 | -0.5 | 0 | 17.61 | 15 | 14 | 459 | 0 | 0 | 100 | 8101 | 87.45 | 17.48
2024-10-20 04:00 | 0 | 0 | 0 | 0 | 214 | 0.81 | 2.99 | 18.63 | 0.96995 | 87.52 | 0.8 | -0.5 | 0 | 17.91 | 15 | 4 | 463 | 0 | 0 | 100 | 8100 | 87.46 | 17.67
2024-10-20 04:15 | 0 | 0 | 0 | 0 | 263 | 0.85 | 2.64 | 18.62 | 0.97149 | 87.54 | 0.7 | -0.5 | 0 | 17.91 | 15 | 5 | 463 | 0 | 0 | 100 | 8101 | 87.48 | 17.63
2024-10-20 04:30 | 0 | 0 | 0 | 0 | 280 | 1.15 | 1.72 | 18.31 | 0.98246 | 87.56 | 0.8 | -0.5 | 0 | 17.79 | 15 | 15 | 465 | 0 | 0 | 100 | 8100 | 87.5 | 17.54
2024-10-20 04:45 | 0 | 0 | 0 | 0 | 278 | 0.81 | 1.37 | 18.09 | 0.98986 | 87.56 | 0.8 | -0.5 | 0 | 17.67 | 15 | 15 | 478 | 0 | 0 | 100 | 8097 | 87.5 | 17.42
2024-10-20 05:00 | 0 | 0 | 0 | 0 | 248 | 0.71 | 1.18 | 17.97 | 0.9891 | 87.57 | 0.8 | -0.5 | 0 | 17.53 | 15 | 15 | 483 | 0 | 0 | 100 | 8094 | 87.51 | 17.3
2024-10-20 05:15 | 0 | 0 | 0 | 0 | 277 | 0.92 | 1.38 | 18.23 | 0.9745 | 87.58 | 0.8 | -0.5 | 0 | 17.59 | 15 | 15 | 476 | 0 | 0 | 100 | 8093 | 87.52 | 17.33
2024-10-20 05:30 | 0 | 0 | 0 | 0 | 256 | 0.51 | 1.13 | 18.29 | 0.98227 | 87.62 | 0.8 | -0.5 | 0 | 17.76 | 15 | 15 | 461 | 0 | 0 | 100 | 8093 | 87.56 | 17.52
2024-10-20 05:45 | 2.1 | 0 | 0 | 0 | 335 | 0.54 | 1.53 | 18.34 | 0.98963 | 87.65 | 0.8 | -0.5 | 0 | 17.95 | 15 | 5 | 459 | 0 | 0 | 100 | 8094 | 87.59 | 17.73
2024-10-20 06:00 | 11.9 | 0 | 0 | 0 | 239 | 0.55 | 1.82 | 18.37 | 0.99393 | 87.66 | 0.8 | -0.5 | 0 | 18.03 | 15 | 0 | 459 | 0 | 0 | 100 | 8089 | 87.6 | 17.82
2024-10-20 06:15 | 31.1 | 0 | 0 | 0 | 226 | 0.65 | 1.76 | 18.59 | 0.99481 | 87.65 | 0.8 | -0.5 | 0 | 18.27 | 15 | 0 | 459 | 0 | 0 | 100 | 8093 | 87.59 | 18.02
2024-10-20 06:30 | 107 | 0 | 0 | 0 | 233 | 0.77 | 2.05 | 18.87 | 0.99729 | 87.63 | 0.8 | -0.5 | 0 | 18.76 | 15 | 4 | 455 | 0 | 0 | 100 | 8093 | 87.58 | 18.5
2024-10-20 06:45 | 218.2 | 0 | 0 | 0 | 16 | 0.81 | 2.83 | 19.53 | 0.995 | 87.62 | 0.8 | -0.4 | 0 | 20.58 | 15 | 0 | 454 | 0 | 0 | 100 | 8095 | 87.59 | 20.51
2024-10-20 07:00 | 197.4 | 0 | 0 | 0 | 73 | 0.64 | 1.94 | 19.87 | 0.99925 | 87.64 | 0.8 | -0.4 | 0 | 21.9 | 15 | 0 | 454 | 0 | 0 | 100 | 8096 | 87.6 | 22.11
2024-10-20 07:15 | 152.9 | 0.017021 | 0 | 0 | 64 | 0.81 | 2.09 | 19.93 | 0.99941 | 87.67 | 0.7 | -0.4 | 1.0213 | 21.79 | 15 | 0 | 454 | 0 | 0 | 100 | 8102 | 87.62 | 22.31
2024-10-20 07:30 | 224.8 | 0 | 0 | 0 | 146 | 0.87 | 2 | 19.95 | 1.0016 | 87.69 | 0.8 | -0.4 | 0 | 21.79 | 15 | 0 | 454 | 0 | 0 | 100 | 8107 | 87.64 | 22.52
2024-10-20 07:45 | 326.5 | 0 | 0 | 0 | 354 | 0.93 | 2.2 | 20.23 | 1.0017 | 87.7 | 0.8 | -0.4 | 0 | 22.35 | 15 | 0 | 453 | 0 | 0 | 100 | 8118 | 87.65 | 23.34
2024-10-20 08:00 | 346.7 | 0 | 0 | 0 | 23 | 1.02 | 3.17 | 20.67 | 0.99335 | 87.69 | 0.8 | -0.4 | 0 | 23.49 | 15 | 0 | 453 | 0 | 0 | 100 | 8125 | 87.64 | 24.37
2024-10-20 08:15 | 182.7 | 0 | 0 | 0 | 14 | 1 | 2.16 | 20.6 | 1.0018 | 87.71 | 0.8 | -0.3 | 0 | 23.05 | 15 | 0 | 454 | 0 | 0 | 100 | 8053 | 87.65 | 24.02
2024-10-20 08:30 | 242.1 | 0 | 0 | 0 | 25 | 1.39 | 2.47 | 20.27 | 1.0034 | 87.72 | 0.7 | -0.3 | 0 | 22.48 | 15 | 0 | 454 | 0 | 0 | 100 | 8127 | 87.66 | 23.47
2024-10-20 08:45 | 339.7 | 0 | 0 | 0 | 51 | 1.09 | 2.67 | 20.14 | 1.0026 | 87.71 | 0.8 | -0.4 | 0 | 22.44 | 15 | 0 | 453 | 0 | 0 | 100 | 8136 | 87.66 | 23.52
2024-10-20 09:00 | 389.7 | 0 | 0 | 0 | 222 | 1.14 | 3.52 | 20.39 | 0.99812 | 87.69 | 0.8 | -0.4 | 0 | 22.71 | 15 | 0 | 452 | 0 | 0 | 100 | 8146 | 87.64 | 24.01
2024-10-20 09:15 | 489.3 | 0 | 0 | 0 | 27 | 1.3 | 3.64 | 21.05 | 1.0001 | 87.69 | 0.8 | -0.3 | 0 | 23.33 | 15 | 0 | 452 | 0 | 0 | 100 | 8159 | 87.64 | 24.64
2024-10-20 09:30 | 778.3 | 0 | 0 | 0 | 125 | 0.99 | 2.74 | 21.97 | 1.0052 | 87.69 | 0.8 | -0.3 | 0 | 24.34 | 14 | 0 | 450 | 0 | 0 | 100 | 8184 | 87.64 | 25.86
2024-10-20 09:45 | 243.6 | 0 | 0 | 0 | 46 | 1.29 | 3.99 | 21.33 | 1.0028 | 87.7 | 0.7 | -0.4 | 0 | 24.67 | 14 | 0 | 453 | 0 | 0 | 100 | 8174 | 87.64 | 26.4
2024-10-20 10:00 | 132.8 | 0 | 0 | 0 | 18 | 1.49 | 3.37 | 20.46 | 1.0021 | 87.71 | 0.7 | -0.3 | 0 | 22.97 | 15 | 0 | 454 | 0 | 0 | 100 | 8171 | 87.64 | 24.47
2024-10-20 10:15 | 295.7 | 0 | 0 | 0 | 346 | 1.21 | 2.89 | 20.23 | 0.9979 | 87.71 | 0.8 | -0.4 | 0 | 22.16 | 15 | 0 | 452 | 0 | 0 | 100 | 8173 | 87.64 | 23.51
2024-10-20 10:30 | 252.5 | 0 | 0 | 0 | 38 | 1.27 | 2.75 | 20.81 | 0.99785 | 87.7 | 0.8 | -0.4 | 0 | 22.41 | 15 | 0 | 453 | 0 | 0 | 100 | 8172 | 87.64 | 23.84
2024-10-20 10:45 | 155.5 | 0 | 0 | 0 | 4 | 0.84 | 2.58 | 20.58 | 0.99929 | 87.71 | 0.7 | -0.4 | 0 | 21.97 | 15 | 0 | 453 | 0 | 0 | 100 | 8174 | 87.65 | 23.15
2024-10-20 11:00 | 246.4 | 0 | 0 | 0 | 75 | 0.89 | 2.76 | 20.43 | 1.0065 | 87.71 | 0.7 | -0.4 | 0 | 22.02 | 15 | 0 | 453 | 0 | 0 | 100 | 8175 | 87.64 | 23.04
2024-10-20 11:15 | 767.4 | 0 | 0 | 0 | 25 | 1.21 | 3.79 | 21.28 | 0.99555 | 87.66 | 0.8 | -0.4 | 0 | 22.95 | 15 | 0 | 451 | 0 | 0 | 100 | 8205 | 87.61 | 23.78
2024-10-20 11:30 | 726 | 0 | 0 | 0 | 136 | 1.32 | 3.94 | 22.11 | 0.99781 | 87.66 | 0.8 | -0.3 | 0 | 24.47 | 13 | 0 | 450 | 0 | 0 | 100 | 8225 | 87.61 | 25.51
2024-10-20 11:45 | 813.9 | 0 | 0 | 0 | 110 | 1.74 | 4.28 | 22.53 | 1.0009 | 87.63 | 0.8 | -0.3 | 0 | 25.18 | 9 | 0 | 450 | 0 | 0 | 100 | 8247 | 87.58 | 26.68
2024-10-20 12:00 | 448.9 | 0.017021 | 0 | 0 | 24 | 1.85 | 4.72 | 22.11 | 1.0016 | 87.61 | 0.8 | -0.3 | 1.0213 | 25.22 | 13 | 0 | 451 | 0 | 0 | 100 | 8246 | 87.54 | 26.68
2024-10-20 12:15 | 827.1 | 0 | 0 | 0 | 54 | 1.54 | 3.47 | 22.54 | 0.99109 | 87.58 | 0.9 | -0.3 | 0 | 25.16 | 9 | 0 | 449 | 0 | 0 | 100 | 8269 | 87.52 | 26.42
2024-10-20 12:30 | 565.9 | 0 | 0 | 0 | 42 | 1.46 | 3.74 | 22.78 | 0.99553 | 87.57 | 0.8 | -0.3 | 0 | 25.63 | 5 | 0 | 450 | 0 | 0 | 100 | 8273 | 87.51 | 27.25
2024-10-20 12:45 | 266.7 | 0 | 0 | 0 | 29 | 1.88 | 4.86 | 22.37 | 0.99435 | 87.58 | 0.7 | -0.3 | 0 | 25.02 | 15 | 0 | 451 | 0 | 0 | 100 | 8270 | 87.51 | 26.67
2024-10-20 13:00 | 376 | 0 | 0 | 0 | 5 | 1.65 | 5.4 | 22.46 | 0.97237 | 87.56 | 0.7 | -0.3 | 0 | 24.34 | 13 | 0 | 450 | 0 | 0 | 100 | 8281 | 87.49 | 25.84
2024-10-20 13:15 | 382.5 | 0 | 0 | 0 | 94 | 1.29 | 2.85 | 22.55 | 0.97914 | 87.52 | 0.7 | -0.3 | 0 | 24.51 | 5 | 0 | 450 | 0 | 0 | 100 | 8276 | 87.46 | 25.98
2024-10-20 13:30 | 403.3 | 0 | 0 | 0 | 70 | 1.43 | 3.36 | 22.58 | 0.99782 | 87.51 | 0.8 | -0.3 | 0 | 24.79 | 6 | 0 | 451 | 0 | 0 | 100 | 8276 | 87.44 | 26.17
2024-10-20 13:45 | 381.3 | 0 | 0 | 0 | 70 | 1.3 | 3.02 | 22.35 | 1.003 | 87.5 | 0.8 | -0.3 | 0 | 24.63 | 13 | 0 | 450 | 0 | 0 | 100 | 8280 | 87.43 | 26.02
2024-10-20 14:00 | 411.5 | 0 | 0 | 0 | 28 | 1.02 | 2.41 | 22.37 | 0.99768 | 87.47 | 0.8 | -0.3 | 0 | 24.55 | 10 | 0 | 448 | 0 | 0 | 100 | 8286 | 87.41 | 25.77
2024-10-20 14:15 | 393.8 | 0 | 0 | 0 | 41 | 1 | 4.1 | 22.76 | 0.99276 | 87.46 | 0.8 | -0.4 | 0 | 25.06 | 2 | 0 | 449 | 0 | 0 | 100 | 8286 | 87.4 | 26.37
2024-10-20 14:30 | 171.7 | 0 | 0 | 0 | 63 | 1.17 | 3.8 | 22.37 | 0.9999 | 87.47 | 0.8 | -0.3 | 0 | 24.69 | 15 | 0 | 452 | 0 | 0 | 100 | 8277 | 87.4 | 26.08
2024-10-20 14:45 | 111.3 | 0 | 0 | 0 | 42 | 1.14 | 2.75 | 21.98 | 0.99362 | 87.44 | 0.7 | -0.4 | 0 | 23.74 | 15 | 0 | 452 | 0 | 0 | 100 | 8273 | 87.37 | 24.96
2024-10-20 15:00 | 107.9 | 0 | 1 | 20 | 10 | 1.15 | 3.92 | 21.49 | 0.99493 | 87.46 | 0.8 | -0.4 | 0 | 22.85 | 15 | 0 | 453 | 0 | 0 | 100 | 8259 | 87.39 | 23.88
2024-10-20 15:15 | 86.5 | 0 | 2 | 20 | 17 | 1.28 | 3.48 | 21.34 | 0.98835 | 87.49 | 0.8 | -0.3 | 0 | 22.29 | 15 | 0 | 453 | 0 | 0 | 100 | 8256 | 87.42 | 23.17
2024-10-20 15:30 | 18.5 | 0 | 6 | 10 | 17 | 1.93 | 6.16 | 19.81 | 1.0056 | 87.54 | 0.1 | -0.1 | 0 | 21.36 | 15 | 12 | 707 | 3.2 | 36 | 100 | 8250 | 87.47 | 21.93
2024-10-20 15:45 | 21.9 | 0 | 5 | 11 | 164 | 0.94 | 2.34 | 18.86 | 0.99975 | 87.51 | 0.8 | -0.5 | 0 | 19.57 | 15 | 15 | 568 | 0.2 | 12 | 100 | 8244 | 87.43 | 20.41
2024-10-20 16:00 | 15.1 | 0 | 0 | 0 | 201 | 1.16 | 3.28 | 19.35 | 0.99952 | 87.49 | 0.8 | -0.4 | 0 | 19.27 | 15 | 15 | 553 | 0 | 0 | 100 | 8236 | 87.41 | 20
2024-10-20 16:15 | 26.1 | 0 | 0 | 0 | 182 | 1.94 | 6.21 | 19.5 | 0.99951 | 87.46 | 0.7 | -0.5 | 0 | 19.47 | 15 | 15 | 516 | 0 | 0 | 100 | 8233 | 87.39 | 19.87
2024-10-20 16:30 | 17.9 | 0 | 0 | 0 | 153 | 1.51 | 4.02 | 19.47 | 1.0009 | 87.47 | 0.7 | -0.5 | 0 | 19.5 | 15 | 15 | 488 | 0.2 | 12 | 100 | 8230 | 87.41 | 19.71
2024-10-20 16:45 | 21.5 | 0 | 0 | 0 | 196 | 1.69 | 4.7 | 19.31 | 1.0002 | 87.47 | 0.7 | -0.5 | 0 | 19.43 | 15 | 15 | 462 | 0 | 0 | 100 | 8228 | 87.41 | 19.6
2024-10-20 17:00 | 13.5 | 0 | 0 | 0 | 221 | 1.36 | 3.23 | 19.25 | 0.99904 | 87.49 | 0.7 | -0.5 | 0 | 19.33 | 15 | 6 | 458 | 0 | 0 | 100 | 8222 | 87.43 | 19.54
2024-10-20 17:15 | 4.7 | 0 | 0 | 0 | 182 | 1.22 | 2.97 | 19.38 | 1.0008 | 87.52 | 0.8 | -0.5 | 0 | 19.36 | 15 | 0 | 458 | 0 | 0 | 100 | 8221 | 87.46 | 19.55
2024-10-20 17:30 | 0.1 | 0.017021 | 0 | 0 | 18 | 1.26 | 4.16 | 19.45 | 1.0004 | 87.55 | 0.7 | -0.5 | 1.0213 | 19.43 | 15 | 0 | 459 | 0 | 0 | 100 | 8216 | 87.49 | 19.56
2024-10-20 17:45 | 0 | 0 | 0 | 0 | 345 | 1.23 | 3.88 | 19.57 | 0.99957 | 87.55 | 0.7 | -0.5 | 0 | 19.5 | 15 | 13 | 527 | 0 | 0 | 100 | 8212 | 87.49 | 19.57
2024-10-20 18:00 | 0 | 0 | 0 | 0 | 11 | 1.44 | 5.19 | 19.47 | 1 | 87.58 | 0.7 | -0.4 | 0 | 19.5 | 15 | 15 | 526 | 0 | 0 | 100 | 8210 | 87.52 | 19.52
2024-10-20 18:15 | 0 | 0 | 0 | 0 | 201 | 1.05 | 2.73 | 19.39 | 0.9997 | 87.58 | 0.7 | -0.5 | 0 | 19.39 | 15 | 15 | 589 | 0 | 0 | 100 | 8208 | 87.51 | 19.42
2024-10-20 18:30 | 0 | 0 | 0 | 0 | 86 | 0.92 | 2.55 | 19.27 | 1 | 87.59 | 0.8 | -0.4 | 0 | 19.28 | 15 | 15 | 550 | 0 | 0 | 100 | 8204 | 87.53 | 19.3
2024-10-20 18:45 | 0 | 0 | 0 | 0 | 175 | 0.98 | 3.11 | 19.49 | 0.99527 | 87.59 | 0.8 | -0.5 | 0 | 19.25 | 15 | 15 | 528 | 0 | 0 | 100 | 8203 | 87.53 | 19.26
2024-10-20 19:00 | 0 | 0 | 0 | 0 | 209 | 0.95 | 3.23 | 19.64 | 0.98604 | 87.6 | 0.7 | -0.4 | 0 | 19.16 | 15 | 15 | 513 | 0 | 0 | 100 | 8197 | 87.54 | 19.16
2024-10-20 19:15 | 0 | 0 | 0 | 0 | 211 | 0.69 | 2.03 | 19.42 | 0.99296 | 87.6 | 0.7 | -0.5 | 0 | 19.04 | 15 | 15 | 502 | 0 | 0 | 100 | 8196 | 87.55 | 18.98
2024-10-20 19:30 | 0 | 0 | 0 | 0 | 298 | 1.06 | 2.58 | 19.5 | 0.97699 | 87.64 | 0.7 | -0.5 | 0 | 18.88 | 15 | 15 | 466 | 0 | 0 | 100 | 8192 | 87.59 | 18.85
2024-10-20 19:45 | 0 | 0 | 0 | 0 | 290 | 0.58 | 2.31 | 19.18 | 0.98404 | 87.67 | 0.7 | -0.5 | 0 | 18.67 | 15 | 14 | 471 | 0 | 0 | 100 | 8187 | 87.61 | 18.7
2024-10-20 20:00 | 0 | 0 | 0 | 0 | 235 | 0.98 | 3.24 | 19.06 | 0.98371 | 87.69 | 0.7 | -0.5 | 0 | 18.55 | 15 | 15 | 463 | 0 | 0 | 100 | 8186 | 87.63 | 18.54
2024-10-20 20:15 | 0 | 0 | 0 | 0 | 181 | 1.36 | 3.16 | 19.22 | 0.9762 | 87.72 | 0.7 | -0.5 | 0 | 18.57 | 15 | 15 | 460 | 0 | 0 | 100 | 8184 | 87.66 | 18.56
2024-10-20 20:30 | 0 | 0 | 0 | 0 | 168 | 1.07 | 2.92 | 19.19 | 0.98298 | 87.72 | 0.7 | -0.6 | 0 | 18.67 | 15 | 15 | 461 | 0 | 0 | 100 | 8184 | 87.66 | 18.65
2024-10-20 20:45 | 0 | 0 | 0 | 0 | 191 | 1.2 | 3.31 | 19.14 | 0.99011 | 87.73 | 0.8 | -0.5 | 0 | 18.71 | 15 | 15 | 462 | 0 | 0 | 100 | 8180 | 87.67 | 18.65
2024-10-20 21:00 | 0 | 0 | 0 | 0 | 176 | 1.08 | 3.82 | 19.15 | 0.98543 | 87.72 | 0.8 | -0.5 | 0 | 18.66 | 15 | 15 | 462 | 0 | 0 | 100 | 8178 | 87.66 | 18.62
2024-10-20 21:15 | 0 | 0 | 0 | 0 | 172 | 1.11 | 2.69 | 19.22 | 0.97755 | 87.69 | 0.7 | -0.5 | 0 | 18.61 | 15 | 5 | 458 | 0 | 0 | 100 | 8176 | 87.62 | 18.56
2024-10-20 21:30 | 0 | 0 | 0 | 0 | 304 | 0.81 | 2.07 | 19.13 | 0.97491 | 87.67 | 0.7 | -0.5 | 0 | 18.46 | 15 | 0 | 458 | 0 | 0 | 100 | 8175 | 87.61 | 18.52
2024-10-20 21:45 | 0 | 0 | 0 | 0 | 248 | 0.71 | 1.67 | 19.07 | 0.97176 | 87.68 | 0.7 | -0.5 | 0 | 18.35 | 15 | 0 | 457 | 0 | 0 | 100 | 8172 | 87.62 | 18.44
2024-10-20 22:00 | 0 | 0 | 0 | 0 | 250 | 0.82 | 1.91 | 19.13 | 0.96362 | 87.67 | 0.8 | -0.5 | 0 | 18.28 | 15 | 0 | 457 | 0 | 0 | 100 | 8171 | 87.61 | 18.41
2024-10-20 22:15 | 0 | 0 | 0 | 0 | 262 | 0.73 | 1.49 | 18.93 | 0.97206 | 87.65 | 0.8 | -0.5 | 0 | 18.23 | 15 | 0 | 457 | 0 | 0 | 100 | 8165 | 87.59 | 18.34
2024-10-20 22:30 | 0 | 0 | 0 | 0 | 282 | 0.79 | 1.92 | 19.05 | 0.96117 | 87.63 | 0.8 | -0.5 | 0 | 18.17 | 15 | 0 | 456 | 0 | 0 | 100 | 8166 | 87.57 | 18.3
2024-10-20 22:45 | 0 | 0 | 0 | 0 | 266 | 0.86 | 1.83 | 19.24 | 0.94806 | 87.63 | 0.8 | -0.5 | 0 | 18.14 | 15 | 0 | 455 | 0 | 0 | 100 | 8165 | 87.57 | 18.35
2024-10-20 23:00 | 0 | 0 | 0 | 0 | 306 | 1.09 | 2.67 | 19.37 | 0.93953 | 87.63 | 0.8 | -0.5 | 0 | 18.12 | 15 | 0 | 455 | 0 | 0 | 100 | 8163 | 87.57 | 18.44
2024-10-20 23:15 | 0 | 0 | 0 | 0 | 288 | 0.95 | 2.27 | 19.29 | 0.94914 | 87.63 | 0.8 | -0.5 | 0 | 18.2 | 15 | 0 | 455 | 0 | 0 | 100 | 8159 | 87.57 | 18.52
2024-10-20 23:30 | 0 | 0.017021 | 0 | 0 | 276 | 1.2 | 2.96 | 19.26 | 0.95584 | 87.63 | 0.7 | -0.5 | 1.0213 | 18.27 | 15 | 0 | 455 | 0 | 0 | 100 | 8158 | 87.57 | 18.53
2024-10-20 23:45 | 0 | 0 | 0 | 0 | 294 | 1.09 | 2.78 | 19.15 | 0.96422 | 87.62 | 0.8 | -0.5 | 0 | 18.3 | 15 | 0 | 455 | 0 | 0 | 100 | 8156 | 87.56 | 18.49
2024-10-21 | 0 | 0 | 0 | 0 | 252 | 1.05 | 2.06 | 19.14 | 0.96753 | 87.62 | 0.7 | -0.5 | 0 | 18.35 | 15 | 0 | 456 | 0 | 0 | 100 | 8156 | 87.56 | 18.38
2024-10-21 00:15 | 0 | 0 | 0 | 0 | 252 | 1.03 | 1.98 | 19.07 | 0.97358 | 87.6 | 0.7 | -0.5 | 0 | 18.37 | 15 | 0 | 456 | 0 | 0 | 100 | 8126 | 87.54 | 18.46
2024-10-21 00:30 | 0 | 0 | 0 | 0 | 277 | 0.87 | 2.17 | 19.09 | 0.94972 | 87.59 | 0.8 | -0.5 | 0 | 18.39 | 15 | 0 | 456 | 0 | 0 | 100 | 8136 | 87.53 | 18.41
2024-10-21 00:45 | 0 | 0 | 0 | 0 | 276 | 0.83 | 1.94 | 19.24 | 0.96556 | 87.57 | 0.7 | -0.5 | 0 | 18.43 | 15 | 0 | 456 | 0 | 0 | 100 | 8133 | 87.51 | 18.33
2024-10-21 01:00 | 0 | 0 | 0 | 0 | 308 | 0.86 | 2.46 | 19.2 | 0.97112 | 87.56 | 0.8 | -0.5 | 0 | 18.48 | 15 | 0 | 456 | 0 | 0 | 100 | 8132 | 87.49 | 18.35
2024-10-21 01:15 | 0 | 0 | 0 | 0 | 263 | 0.94 | 1.94 | 19.09 | 0.98052 | 87.55 | 0.8 | -0.5 | 0 | 18.51 | 15 | 0 | 457 | 0 | 0 | 100 | 8130 | 87.49 | 18.33
2024-10-21 01:30 | 0 | 0 | 0 | 0 | 242 | 0.69 | 1.3 | 18.79 | 0.99075 | 87.54 | 0.7 | -0.5 | 0 | 18.41 | 15 | 0 | 458 | 0 | 0 | 100 | 8130 | 87.48 | 18.16
2024-10-21 01:45 | 0 | 0 | 0 | 0 | 240 | 0.6 | 1.29 | 18.57 | 0.99325 | 87.52 | 0.8 | -0.5 | 0 | 18.21 | 15 | 1 | 460 | 0 | 0 | 100 | 8127 | 87.46 | 17.95
2024-10-21 02:00 | 0 | 0 | 0 | 0 | 243 | 0.59 | 1.43 | 18.52 | 0.98369 | 87.52 | 0.8 | -0.5 | 0 | 18.02 | 15 | 15 | 461 | 0 | 0 | 100 | 8126 | 87.46 | 17.76
2024-10-21 02:15 | 0 | 0 | 0 | 0 | 276 | 0.61 | 1.98 | 18.43 | 0.98737 | 87.52 | 0.8 | -0.5 | 0 | 17.97 | 15 | 14 | 459 | 0 | 0 | 100 | 8124 | 87.47 | 17.7
2024-10-21 02:30 | 0 | 0 | 0 | 0 | 254 | 0.77 | 1.54 | 18.45 | 0.98802 | 87.52 | 0.8 | -0.5 | 0 | 17.98 | 15 | 12 | 467 | 0 | 0 | 100 | 8121 | 87.46 | 17.75
2024-10-21 02:45 | 0 | 0 | 0 | 0 | 276 | 0.87 | 2.52 | 18.5 | 0.98117 | 87.51 | 0.8 | -0.5 | 0 | 17.95 | 15 | 15 | 469 | 0 | 0 | 100 | 8122 | 87.45 | 17.65
2024-10-21 03:00 | 0 | 0 | 0 | 0 | 57 | 0.82 | 2.56 | 18.54 | 0.98152 | 87.49 | 0.8 | -0.5 | 0 | 17.99 | 15 | 15 | 469 | 0 | 0 | 100 | 8121 | 87.43 | 17.7
2024-10-21 03:15 | 0 | 0 | 0 | 0 | 124 | 0.89 | 2.4 | 18.56 | 0.98357 | 87.49 | 0.8 | -0.5 | 0 | 18.05 | 15 | 15 | 462 | 0 | 0 | 100 | 8116 | 87.43 | 17.79
2024-10-21 03:30 | 0 | 0 | 0 | 0 | 134 | 0.83 | 2.05 | 18.72 | 0.98536 | 87.49 | 0.8 | -0.5 | 0 | 18.23 | 15 | 9 | 460 | 0 | 0 | 100 | 8121 | 87.43 | 17.99
2024-10-21 03:45 | 0 | 0 | 0 | 0 | 145 | 0.89 | 2.52 | 18.69 | 0.99418 | 87.48 | 0.7 | -0.5 | 0 | 18.34 | 15 | 13 | 463 | 0 | 0 | 100 | 8117 | 87.42 | 18.11
2024-10-21 04:00 | 0 | 0 | 0 | 0 | 233 | 0.81 | 1.83 | 18.61 | 0.99637 | 87.47 | 0.8 | -0.5 | 0 | 18.3 | 15 | 15 | 466 | 0 | 0 | 100 | 8115 | 87.42 | 18.04
2024-10-21 04:15 | 0 | 0 | 0 | 0 | 240 | 0.85 | 3.81 | 18.61 | 0.99123 | 87.48 | 0.8 | -0.5 | 0 | 18.21 | 15 | 15 | 461 | 0 | 0 | 100 | 8113 | 87.42 | 17.96
2024-10-21 04:30 | 0 | 0 | 0 | 0 | 272 | 1.34 | 4.12 | 18.84 | 0.98122 | 87.5 | 0.8 | -0.4 | 0 | 18.27 | 15 | 0 | 458 | 0 | 0 | 100 | 8115 | 87.45 | 18.05
2024-10-21 04:45 | 0 | 0 | 0 | 0 | 212 | 0.74 | 1.98 | 18.77 | 0.99014 | 87.52 | 0.8 | -0.5 | 0 | 18.35 | 15 | 0 | 458 | 0 | 0 | 100 | 8108 | 87.47 | 18.14
2024-10-21 05:00 | 0 | 0 | 0 | 0 | 228 | 0.62 | 1.84 | 18.69 | 0.99371 | 87.53 | 0.8 | -0.5 | 0 | 18.35 | 15 | 8 | 466 | 0 | 0 | 100 | 8108 | 87.47 | 18.12
2024-10-21 05:15 | 0 | 0 | 0 | 0 | 217 | 0.71 | 2.66 | 18.72 | 0.99 | 87.55 | 0.8 | -0.5 | 0 | 18.31 | 15 | 15 | 463 | 0 | 0 | 100 | 8111 | 87.5 | 18.07
2024-10-21 05:30 | 0.2 | 0 | 0 | 0 | 279 | 0.7 | 2.14 | 18.75 | 0.99045 | 87.58 | 0.7 | -0.5 | 0 | 18.32 | 15 | 15 | 461 | 0 | 0 | 100 | 8108 | 87.52 | 18.1
2024-10-21 05:45 | 6.4 | 0.017021 | 0 | 0 | 240 | 0.85 | 2.08 | 18.85 | 0.98888 | 87.57 | 0.8 | -0.5 | 1.0213 | 18.4 | 15 | 4 | 458 | 0 | 0 | 100 | 8105 | 87.52 | 18.19
2024-10-21 06:00 | 18.7 | 0 | 0 | 0 | 18 | 1.08 | 3.65 | 18.89 | 0.99375 | 87.58 | 0.7 | -0.5 | 0 | 18.55 | 15 | 0 | 458 | 0 | 0 | 100 | 8105 | 87.53 | 18.36
2024-10-21 06:15 | 29.7 | 0 | 0 | 0 | 14 | 1.59 | 4.27 | 18.85 | 0.99899 | 87.6 | 0.8 | -0.5 | 0 | 18.71 | 15 | 0 | 458 | 0 | 0 | 100 | 8102 | 87.54 | 18.58
2024-10-21 06:30 | 57.1 | 0 | 0 | 0 | 33 | 1 | 3.12 | 18.83 | 0.99978 | 87.6 | 0.8 | -0.5 | 0 | 18.87 | 15 | 0 | 458 | 0 | 0 | 100 | 8100 | 87.55 | 18.77
2024-10-21 06:45 | 62.1 | 0 | 0 | 0 | 24 | 1.8 | 5.29 | 18.98 | 1 | 87.62 | 0.7 | -0.5 | 0 | 19.06 | 15 | 0 | 458 | 0 | 0 | 100 | 8099 | 87.57 | 18.96
2024-10-21 07:00 | 75.9 | 0 | 0 | 0 | 12 | 1.7 | 3.97 | 19.05 | 0.99976 | 87.63 | 0.7 | -0.5 | 0 | 19.21 | 15 | 0 | 457 | 0 | 0 | 100 | 8098 | 87.58 | 19.14
2024-10-21 07:15 | 84.1 | 0 | 0 | 0 | 9 | 1.78 | 4.89 | 19.08 | 0.99926 | 87.65 | 0.8 | -0.5 | 0 | 19.33 | 15 | 0 | 457 | 0 | 0 | 100 | 8099 | 87.6 | 19.31
2024-10-21 07:30 | 114.7 | 0 | 0 | 0 | 41 | 1.63 | 3.88 | 19.14 | 0.99959 | 87.66 | 0.8 | -0.5 | 0 | 19.47 | 15 | 0 | 456 | 0 | 0 | 100 | 8099 | 87.61 | 19.48
2024-10-21 07:45 | 118.7 | 0 | 0 | 0 | 40 | 1.57 | 4.03 | 19.27 | 1.0009 | 87.67 | 0.8 | -0.4 | 0 | 19.67 | 15 | 0 | 456 | 0 | 0 | 100 | 8099 | 87.61 | 19.77
2024-10-21 08:00 | 112.6 | 0 | 0 | 0 | 13 | 1.55 | 4.75 | 19.33 | 0.99898 | 87.68 | 0.8 | -0.4 | 0 | 19.81 | 15 | 0 | 456 | 0 | 0 | 100 | 8099 | 87.62 | 19.98
2024-10-21 08:15 | 103.9 | 0 | 0 | 0 | 46 | 1.56 | 7.62 | 19.35 | 0.99908 | 87.69 | 0.7 | -0.5 | 0 | 19.83 | 15 | 0 | 457 | 0 | 0 | 100 | 8098 | 87.64 | 20.04
2024-10-21 08:30 | 112.6 | 0 | 0 | 0 | 356 | 1.34 | 5.08 | 19.41 | 0.9989 | 87.71 | 0.8 | -0.4 | 0 | 19.87 | 15 | 0 | 456 | 0 | 0 | 100 | 8095 | 87.65 | 20.07
2024-10-21 08:45 | 182.3 | 0 | 0 | 0 | 65 | 1.35 | 3.31 | 19.43 | 1.0003 | 87.72 | 0.8 | -0.5 | 0 | 20.07 | 15 | 0 | 454 | 0 | 0 | 100 | 8092 | 87.67 | 20.32
2024-10-21 09:00 | 146.1 | 0 | 0 | 0 | 36 | 1.56 | 4.03 | 19.65 | 0.99986 | 87.73 | 0.8 | -0.4 | 0 | 20.34 | 15 | 0 | 455 | 0 | 0 | 100 | 8094 | 87.68 | 20.68
2024-10-21 09:15 | 132.8 | 0 | 0 | 0 | 33 | 0.84 | 2.58 | 19.81 | 1.0008 | 87.74 | 0.8 | -0.5 | 0 | 20.46 | 15 | 0 | 454 | 0 | 0 | 100 | 8093 | 87.69 | 20.83
2024-10-21 09:30 | 198 | 0 | 0 | 0 | 33 | 0.86 | 1.76 | 19.89 | 0.99931 | 87.74 | 0.7 | -0.5 | 0 | 20.71 | 15 | 0 | 453 | 0 | 0 | 100 | 8096 | 87.69 | 21.16
2024-10-21 09:45 | 180.3 | 0 | 0 | 0 | 56 | 0.9 | 2.49 | 20.03 | 0.99837 | 87.73 | 0.8 | -0.4 | 0 | 21.2 | 15 | 0 | 453 | 0 | 0 | 100 | 8099 | 87.68 | 21.75
2024-10-21 10:00 | 153.7 | 0 | 0 | 0 | 358 | 1.16 | 3.06 | 20.31 | 0.9997 | 87.72 | 0.8 | -0.4 | 0 | 21.33 | 15 | 0 | 454 | 0 | 0 | 100 | 8098 | 87.67 | 21.94
2024-10-21 10:15 | 253.1 | 0 | 0 | 0 | 43 | 1.15 | 3.22 | 20.4 | 1.0029 | 87.72 | 0.8 | -0.4 | 0 | 21.44 | 15 | 0 | 453 | 0 | 0 | 100 | 8106 | 87.67 | 22.05
2024-10-21 10:30 | 794.7 | 0 | 0 | 0 | 58 | 1.12 | 2.61 | 21.27 | 0.99696 | 87.7 | 0.8 | -0.3 | 0 | 22.85 | 15 | 0 | 450 | 0 | 0 | 100 | 8136 | 87.65 | 23.54
2024-10-21 10:45 | 349.8 | 0 | 0 | 0 | 55 | 1.1 | 3.24 | 21.28 | 1.005 | 87.69 | 0.8 | -0.3 | 0 | 23.52 | 14 | 0 | 451 | 0 | 0 | 100 | 8143 | 87.64 | 24.65
2024-10-21 11:00 | 367.3 | 0 | 0 | 0 | 24 | 0.97 | 2.59 | 21.45 | 0.99776 | 87.67 | 0.8 | -0.3 | 0 | 23.67 | 13 | 0 | 452 | 0 | 0 | 100 | 8147 | 87.62 | 24.88
2024-10-21 11:15 | 758.8 | 0.017021 | 0 | 0 | 41 | 1.13 | 2.65 | 21.99 | 0.99605 | 87.64 | 0.8 | -0.3 | 1.0213 | 24.45 | 13 | 0 | 450 | 0 | 0 | 100 | 8173 | 87.59 | 25.44
2024-10-21 11:30 | 395.9 | 0 | 0 | 0 | 24 | 1.51 | 3.73 | 22.16 | 0.99777 | 87.62 | 0.8 | -0.3 | 0 | 24.99 | 10 | 0 | 452 | 0 | 0 | 100 | 8175 | 87.56 | 26.2
2024-10-21 11:45 | 156.7 | 0 | 0 | 0 | 2 | 1.35 | 3.8 | 21.72 | 0.99913 | 87.61 | 0.8 | -0.3 | 0 | 24 | 15 | 0 | 452 | 0 | 0 | 100 | 8170 | 87.55 | 25.24
2024-10-21 12:00 | 407.1 | 0 | 0 | 0 | 52 | 1.05 | 2.84 | 21.75 | 0.99653 | 87.59 | 0.8 | -0.4 | 0 | 23.54 | 15 | 0 | 451 | 0 | 0 | 100 | 8182 | 87.52 | 24.72
2024-10-21 12:15 | 606.6 | 0 | 0 | 0 | 71 | 1.03 | 3.53 | 22.07 | 0.99422 | 87.56 | 0.8 | -0.3 | 0 | 24.19 | 13 | 0 | 449 | 0 | 0 | 100 | 8205 | 87.51 | 25.26
2024-10-21 12:30 | 711.3 | 0 | 0 | 0 | 43 | 1.14 | 3.52 | 22.84 | 0.98724 | 87.53 | 0.9 | -0.3 | 0 | 25.19 | 1 | 0 | 448 | 0 | 0 | 100 | 8219 | 87.47 | 26.59
2024-10-21 12:45 | 504.3 | 0 | 0 | 0 | 61 | 1.4 | 3.43 | 23.09 | 0.99579 | 87.51 | 0.9 | -0.3 | 0 | 26.04 | 4 | 0 | 451 | 0 | 0 | 100 | 8226 | 87.45 | 27.56
2024-10-21 13:00 | 239.9 | 0 | 0 | 0 | 353 | 1.2 | 4.08 | 22.49 | 1.0004 | 87.5 | 0.7 | -0.3 | 0 | 25.22 | 15 | 0 | 451 | 0 | 0 | 100 | 8219 | 87.44 | 26.75
2024-10-21 13:15 | 494.5 | 0 | 0 | 0 | 70 | 1.36 | 3.91 | 22.68 | 0.99796 | 87.5 | 0.8 | -0.3 | 0 | 24.98 | 8 | 0 | 449 | 0 | 0 | 100 | 8227 | 87.44 | 26.41
2024-10-21 13:30 | 148.3 | 0 | 0 | 0 | 70 | 1.17 | 2.41 | 22.36 | 0.99866 | 87.49 | 0.8 | -0.3 | 0 | 24.56 | 15 | 0 | 452 | 0 | 0 | 100 | 8229 | 87.43 | 25.89
2024-10-21 13:45 | 466.8 | 0 | 0 | 0 | 41 | 1.19 | 2.44 | 22.5 | 0.99974 | 87.46 | 0.7 | -0.3 | 0 | 24.57 | 6 | 0 | 450 | 0 | 0 | 100 | 8228 | 87.4 | 25.83
2024-10-21 14:00 | 296.2 | 0 | 0 | 0 | 53 | 1.15 | 2.93 | 22.29 | 1.0003 | 87.46 | 0.7 | -0.3 | 0 | 24.53 | 13 | 0 | 451 | 0 | 0 | 100 | 8232 | 87.39 | 25.72
2024-10-21 14:15 | 239.4 | 0 | 0 | 0 | 39 | 1.19 | 3.44 | 22.01 | 0.99975 | 87.45 | 0.9 | -0.3 | 0 | 24.19 | 15 | 0 | 451 | 0 | 0 | 100 | 8229 | 87.39 | 25.29
2024-10-21 14:30 | 159.7 | 0 | 0 | 0 | 43 | 1.08 | 2.81 | 21.91 | 1.0005 | 87.44 | 0.8 | -0.4 | 0 | 23.59 | 15 | 0 | 459 | 0 | 0 | 100 | 8222 | 87.37 | 24.54
2024-10-21 14:45 | 127.5 | 0 | 0 | 0 | 267 | 0.78 | 2.31 | 21.73 | 0.99852 | 87.43 | 0.7 | -0.4 | 0 | 23.1 | 15 | 15 | 470 | 0 | 0 | 100 | 8217 | 87.36 | 23.89
2024-10-21 15:00 | 126.9 | 0 | 0 | 0 | 337 | 0.77 | 2.11 | 21.55 | 0.99868 | 87.43 | 0.8 | -0.4 | 0 | 22.74 | 15 | 2 | 453 | 0 | 0 | 100 | 8211 | 87.36 | 23.47
2024-10-21 15:15 | 43.3 | 0 | 0 | 0 | 165 | 1.6 | 3.38 | 19.54 | 1.0036 | 87.48 | 0.8 | -0.6 | 0 | 21.5 | 15 | 12 | 954 | 1.4 | 24 | 100 | 8210 | 87.41 | 22.1
2024-10-21 15:30 | 49.2 | 0 | 0 | 0 | 331 | 0.82 | 1.96 | 18.91 | 0.99984 | 87.48 | 0.7 | -0.5 | 0 | 19.72 | 15 | 15 | 589 | 1 | 12 | 100 | 8203 | 87.41 | 20.64
2024-10-21 15:45 | 31.2 | 0 | 0 | 0 | 60 | 0.48 | 1.26 | 19.15 | 1.0012 | 87.49 | 0.7 | -0.5 | 0 | 19.4 | 15 | 15 | 585 | 0 | 0 | 100 | 8200 | 87.42 | 20.12
2024-10-21 16:00 | 57.3 | 0 | 1 | 34 | 104 | 0.35 | 0.86 | 19.09 | 0.99999 | 87.48 | 0.7 | -0.5 | 0 | 19.41 | 15 | 15 | 554 | 0.2 | 12 | 100 | 8197 | 87.41 | 19.95
2024-10-21 16:15 | 49.3 | 0 | 0 | 0 | 207 | 0.61 | 2.54 | 18.92 | 1.0006 | 87.47 | 0.8 | -0.4 | 0 | 19.4 | 15 | 15 | 529 | 0 | 0 | 100 | 8192 | 87.41 | 19.76
2024-10-21 16:30 | 28.9 | 0 | 0 | 0 | 264 | 0.72 | 1.89 | 18.51 | 1.0003 | 87.49 | 0.8 | -0.5 | 0 | 19.04 | 15 | 15 | 488 | 0 | 0 | 100 | 8187 | 87.42 | 19.37
2024-10-21 16:45 | 14.6 | 0 | 0 | 0 | 266 | 0.65 | 1.24 | 18.65 | 0.99853 | 87.49 | 0.8 | -0.5 | 0 | 18.77 | 15 | 15 | 506 | 0 | 0 | 100 | 8185 | 87.43 | 19.17
2024-10-21 17:00 | 3.4 | 0.017021 | 0 | 0 | 280 | 0.76 | 1.43 | 18.61 | 1.001 | 87.51 | 0.8 | -0.5 | 1.0213 | 18.7 | 15 | 15 | 558 | 0 | 0 | 100 | 8181 | 87.45 | 19.03
2024-10-21 17:15 | 0.3 | 0 | 0 | 0 | 264 | 0.78 | 1.14 | 18.63 | 0.99885 | 87.51 | 0.7 | -0.5 | 0 | 18.59 | 15 | 15 | 639 | 0 | 0 | 100 | 8178 | 87.45 | 18.88
2024-10-21 17:30 | 0 | 0 | 0 | 0 | 247 | 0.63 | 1.05 | 18.81 | 0.99642 | 87.52 | 0.7 | -0.6 | 0 | 18.52 | 15 | 15 | 637 | 0 | 0 | 100 | 8178 | 87.46 | 18.75
2024-10-21 17:45 | 0 | 0 | 0 | 0 | 210 | 0.88 | 1.5 | 18.85 | 0.99624 | 87.55 | 0.8 | -0.5 | 0 | 18.55 | 15 | 15 | 951 | 0.2 | 12 | 100 | 8176 | 87.49 | 18.68
2024-10-21 18:00 | 0 | 0 | 0 | 0 | 250 | 0.92 | 2.42 | 18.57 | 1.0007 | 87.56 | 0.7 | -0.5 | 0 | 18.57 | 15 | 15 | 764 | 1 | 12 | 100 | 8173 | 87.5 | 18.59
2024-10-21 18:15 | 0 | 0 | 0 | 0 | 223 | 0.94 | 2.35 | 18.44 | 1.0023 | 87.59 | 0.7 | -0.5 | 0 | 18.35 | 15 | 15 | 917 | 0.4 | 12 | 100 | 8168 | 87.53 | 18.4
2024-10-21 18:30 | 0 | 0 | 0 | 0 | 253 | 0.86 | 1.55 | 18.09 | 0.99805 | 87.6 | 0.7 | -0.5 | 0 | 18.05 | 15 | 15 | 570 | 0.4 | 12 | 100 | 8169 | 87.54 | 18.13
2024-10-21 18:45 | 0 | 0 | 0 | 0 | 273 | 0.78 | 1.77 | 18.59 | 0.97659 | 87.6 | 0.7 | -0.5 | 0 | 17.95 | 15 | 15 | 539 | 0 | 0 | 100 | 8165 | 87.54 | 18.05
2024-10-21 19:00 | 0 | 0 | 0 | 0 | 263 | 0.7 | 1.31 | 18.75 | 0.97657 | 87.61 | 0.8 | -0.5 | 0 | 18.11 | 15 | 15 | 529 | 0 | 0 | 100 | 8165 | 87.55 | 18.12
2024-10-21 19:15 | 0 | 0 | 0 | 0 | 228 | 0.58 | 1.41 | 18.81 | 0.9849 | 87.64 | 0.8 | -0.5 | 0 | 18.31 | 15 | 15 | 517 | 0.2 | 12 | 100 | 8160 | 87.58 | 18.25
2024-10-21 19:30 | 0 | 0 | 0 | 0 | 215 | 0.72 | 1.53 | 18.98 | 0.98636 | 87.66 | 0.7 | -0.5 | 0 | 18.5 | 15 | 15 | 497 | 0 | 0 | 100 | 8161 | 87.61 | 18.36
2024-10-21 19:45 | 0 | 0 | 0 | 0 | 259 | 0.58 | 1.53 | 19.06 | 0.98371 | 87.67 | 0.8 | -0.5 | 0 | 18.55 | 15 | 15 | 480 | 0 | 0 | 100 | 8161 | 87.62 | 18.39
2024-10-21 20:00 | 0 | 0 | 0 | 0 | 251 | 0.72 | 1.73 | 19.09 | 0.98233 | 87.7 | 0.7 | -0.5 | 0 | 18.53 | 15 | 15 | 467 | 0 | 0 | 100 | 8155 | 87.64 | 18.4
2024-10-21 20:15 | 0 | 0 | 0 | 0 | 247 | 0.77 | 1.21 | 18.99 | 0.98756 | 87.72 | 0.8 | -0.5 | 0 | 18.55 | 15 | 15 | 463 | 0 | 0 | 100 | 8154 | 87.66 | 18.44
2024-10-21 20:30 | 0 | 0 | 0 | 0 | 258 | 0.53 | 1.43 | 19 | 0.98877 | 87.72 | 0.8 | -0.5 | 0 | 18.58 | 15 | 15 | 464 | 0 | 0 | 100 | 8154 | 87.67 | 18.46
2024-10-21 20:45 | 0 | 0 | 0 | 0 | 249 | 0.74 | 1.18 | 18.94 | 0.99339 | 87.74 | 0.8 | -0.5 | 0 | 18.59 | 15 | 15 | 464 | 0 | 0 | 100 | 8147 | 87.68 | 18.48
2024-10-21 21:00 | 0 | 0 | 0 | 0 | 250 | 0.58 | 1.22 | 18.98 | 0.99183 | 87.74 | 0.7 | -0.5 | 0 | 18.61 | 15 | 15 | 466 | 0 | 0 | 100 | 8148 | 87.68 | 18.52
2024-10-21 21:15 | 0 | 0 | 0 | 0 | 229 | 0.67 | 1.7 | 18.84 | 0.9987 | 87.73 | 0.7 | -0.5 | 0 | 18.63 | 15 | 15 | 476 | 0 | 0 | 100 | 8150 | 87.67 | 18.51
2024-10-21 21:30 | 0 | 0 | 0 | 0 | 244 | 0.58 | 1.27 | 18.91 | 0.9948 | 87.73 | 0.7 | -0.5 | 0 | 18.59 | 15 | 15 | 467 | 0 | 0 | 100 | 8146 | 87.68 | 18.48
2024-10-21 21:45 | 0 | 0 | 0 | 0 | 194 | 0.44 | 0.89 | 18.96 | 0.9885 | 87.73 | 0.8 | -0.5 | 0 | 18.53 | 15 | 15 | 465 | 0 | 0 | 100 | 8142 | 87.68 | 18.46
2024-10-21 22:00 | 0 | 0 | 0 | 0 | 202 | 0.95 | 2.3 | 18.97 | 0.98652 | 87.74 | 0.8 | -0.5 | 0 | 18.49 | 15 | 10 | 459 | 0 | 0 | 100 | 8140 | 87.69 | 18.44
2024-10-21 22:15 | 0 | 0 | 0 | 0 | 202 | 0.99 | 2.48 | 19.07 | 0.97721 | 87.75 | 0.8 | -0.5 | 0 | 18.44 | 15 | 0 | 458 | 0 | 0 | 100 | 8140 | 87.69 | 18.47
2024-10-21 22:30 | 0 | 0.017021 | 0 | 0 | 232 | 1.1 | 2.17 | 19.05 | 0.97843 | 87.75 | 0.7 | -0.5 | 1.0213 | 18.45 | 15 | 0 | 457 | 0 | 0 | 100 | 8140 | 87.69 | 18.51
2024-10-21 22:45 | 0 | 0 | 0 | 0 | 234 | 1.05 | 2.02 | 18.97 | 0.98469 | 87.74 | 0.7 | -0.5 | 0 | 18.47 | 15 | 10 | 468 | 0 | 0 | 100 | 8134 | 87.68 | 18.56
2024-10-21 23:00 | 0 | 0 | 0 | 0 | 248 | 0.89 | 1.79 | 18.99 | 0.98437 | 87.72 | 0.8 | -0.5 | 0 | 18.49 | 15 | 6 | 457 | 0 | 0 | 100 | 8131 | 87.66 | 18.58
2024-10-21 23:15 | 0 | 0 | 0 | 0 | 238 | 0.82 | 1.66 | 18.95 | 0.98638 | 87.71 | 0.7 | -0.5 | 0 | 18.49 | 15 | 0 | 458 | 0 | 0 | 100 | 8132 | 87.65 | 18.58
2024-10-21 23:30 | 0 | 0 | 0 | 0 | 238 | 0.81 | 1.26 | 18.95 | 0.99186 | 87.7 | 0.7 | -0.4 | 0 | 18.55 | 15 | 0 | 459 | 0 | 0 | 100 | 8132 | 87.64 | 18.59
2024-10-21 23:45 | 0 | 0 | 0 | 0 | 238 | 0.86 | 1.31 | 18.88 | 0.99483 | 87.68 | 0.8 | -0.5 | 0 | 18.54 | 15 | 0 | 459 | 0 | 0 | 100 | 8128 | 87.62 | 18.55
2024-10-22 | 0 | 0 | 0 | 0 | 245 | 1.26 | 2.63 | 18.87 | 0.98994 | 87.66 | 0.8 | -0.5 | 0 | 18.47 | 15 | 0 | 457 | 0 | 0 | 100 | 8127 | 87.61 | 18.5
2024-10-22 00:15 | 0 | 0 | 0 | 0 | 238 | 1.16 | 2.26 | 18.91 | 0.9861 | 87.65 | 0.7 | -0.5 | 0 | 18.45 | 15 | 0 | 458 | 0 | 0 | 100 | 8096 | 87.6 | 18.66
2024-10-22 00:30 | 0 | 0 | 0 | 0 | 250 | 0.89 | 2.22 | 18.85 | 0.96451 | 87.63 | 0.7 | -0.5 | 0 | 18.41 | 15 | 0 | 459 | 0 | 0 | 100 | 8108 | 87.57 | 18.64
2024-10-22 00:45 | 0 | 0 | 0 | 0 | 259 | 0.86 | 1.18 | 18.6 | 0.99932 | 87.61 | 0.8 | -0.5 | 0 | 18.37 | 15 | 10 | 460 | 0 | 0 | 100 | 8106 | 87.55 | 18.47
2024-10-22 01:00 | 0 | 0 | 0 | 0 | 265 | 0.85 | 1.11 | 18.53 | 0.99855 | 87.59 | 0.8 | -0.5 | 0 | 18.27 | 15 | 15 | 464 | 0 | 0 | 100 | 8105 | 87.53 | 18.33
2024-10-22 01:15 | 0 | 0 | 0 | 0 | 251 | 0.86 | 1.21 | 18.42 | 0.9979 | 87.57 | 0.7 | -0.5 | 0 | 18.19 | 15 | 15 | 469 | 0 | 0 | 100 | 8104 | 87.51 | 18.19
2024-10-22 01:30 | 0 | 0 | 0 | 0 | 261 | 1.08 | 1.5 | 18.37 | 0.99677 | 87.57 | 0.7 | -0.5 | 0 | 18.08 | 15 | 15 | 474 | 0 | 0 | 100 | 8101 | 87.52 | 18.03
2024-10-22 01:45 | 0 | 0 | 0 | 0 | 256 | 1.24 | 1.49 | 18.21 | 0.9987 | 87.58 | 0.8 | -0.5 | 0 | 17.95 | 15 | 15 | 482 | 0 | 0 | 100 | 8100 | 87.52 | 17.85
2024-10-22 02:00 | 0 | 0 | 0 | 0 | 268 | 0.82 | 1.47 | 18.19 | 0.99228 | 87.56 | 0.8 | -0.5 | 0 | 17.82 | 15 | 15 | 486 | 0 | 0 | 100 | 8099 | 87.5 | 17.7
2024-10-22 02:15 | 0 | 0 | 0 | 0 | 261 | 0.94 | 1.17 | 18.05 | 0.99525 | 87.54 | 0.8 | -0.5 | 0 | 17.72 | 15 | 15 | 495 | 0 | 0 | 100 | 8097 | 87.49 | 17.57
2024-10-22 02:30 | 0 | 0 | 0 | 0 | 268 | 1.04 | 1.31 | 18.2 | 0.984 | 87.54 | 0.7 | -0.5 | 0 | 17.68 | 15 | 15 | 489 | 0 | 0 | 100 | 8099 | 87.48 | 17.53
2024-10-22 02:45 | 0 | 0 | 0 | 0 | 262 | 0.99 | 1.28 | 18.17 | 0.98634 | 87.52 | 0.8 | -0.5 | 0 | 17.7 | 15 | 15 | 478 | 0 | 0 | 100 | 8096 | 87.47 | 17.53
2024-10-22 03:00 | 0 | 0 | 0 | 0 | 251 | 0.74 | 1.21 | 18.26 | 0.9803 | 87.52 | 0.8 | -0.5 | 0 | 17.69 | 15 | 15 | 464 | 0 | 0 | 100 | 8095 | 87.47 | 17.52
2024-10-22 03:15 | 0 | 0 | 0 | 0 | 256 | 0.76 | 1.17 | 18.3 | 0.98117 | 87.53 | 0.7 | -0.6 | 0 | 17.75 | 15 | 15 | 460 | 0 | 0 | 100 | 8094 | 87.47 | 17.57
2024-10-22 03:30 | 0 | 0 | 0 | 0 | 258 | 0.71 | 1.18 | 18.45 | 0.97387 | 87.52 | 0.7 | -0.5 | 0 | 17.79 | 15 | 9 | 461 | 0 | 0 | 100 | 8092 | 87.47 | 17.61
2024-10-22 03:45 | 0 | 0.017021 | 0 | 0 | 274 | 0.55 | 1.04 | 18.46 | 0.97562 | 87.52 | 0.7 | -0.5 | 1.0213 | 17.81 | 15 | 8 | 461 | 0 | 0 | 100 | 8090 | 87.47 | 17.58
2024-10-22 04:00 | 0 | 0 | 0 | 0 | 246 | 0.92 | 1.8 | 18.29 | 0.98322 | 87.53 | 0.8 | -0.5 | 0 | 17.77 | 15 | 15 | 462 | 0 | 0 | 100 | 8090 | 87.47 | 17.5
2024-10-22 04:15 | 0 | 0 | 0 | 0 | 244 | 1.01 | 1.99 | 18.23 | 0.98167 | 87.53 | 0.8 | -0.6 | 0 | 17.68 | 15 | 15 | 462 | 0 | 0 | 100 | 8089 | 87.47 | 17.41
2024-10-22 04:30 | 0 | 0 | 0 | 0 | 255 | 0.94 | 1.93 | 18.45 | 0.96963 | 87.53 | 0.8 | -0.5 | 0 | 17.72 | 15 | 9 | 460 | 0 | 0 | 100 | 8088 | 87.48 | 17.41
2024-10-22 04:45 | 0 | 0 | 0 | 0 | 248 | 0.9 | 1.57 | 18.15 | 0.98613 | 87.55 | 0.8 | -0.6 | 0 | 17.68 | 15 | 15 | 465 | 0 | 0 | 100 | 8084 | 87.5 | 17.35
2024-10-22 05:00 | 0 | 0 | 0 | 0 | 233 | 0.78 | 1.91 | 18.16 | 0.98071 | 87.57 | 0.8 | -0.5 | 0 | 17.6 | 15 | 15 | 467 | 0 | 0 | 100 | 8086 | 87.51 | 17.25
2024-10-22 05:15 | 0 | 0 | 0 | 0 | 231 | 0.97 | 1.89 | 18.19 | 0.97839 | 87.59 | 0.7 | -0.6 | 0 | 17.59 | 15 | 15 | 461 | 0 | 0 | 100 | 8083 | 87.54 | 17.22
2024-10-22 05:30 | 0.7 | 0 | 0 | 0 | 228 | 0.92 | 1.92 | 18.09 | 0.98263 | 87.6 | 0.8 | -0.5 | 0 | 17.55 | 15 | 13 | 459 | 0 | 0 | 100 | 8080 | 87.55 | 17.18
2024-10-22 05:45 | 10.6 | 0 | 0 | 0 | 230 | 1.11 | 2.42 | 18.19 | 0.97791 | 87.62 | 0.8 | -0.5 | 0 | 17.59 | 15 | 0 | 458 | 0 | 0 | 100 | 8080 | 87.57 | 17.23
2024-10-22 06:00 | 63.1 | 0 | 0 | 0 | 216 | 0.81 | 1.87 | 18.51 | 0.9782 | 87.62 | 0.8 | -0.5 | 0 | 17.89 | 15 | 0 | 455 | 0 | 0 | 100 | 8080 | 87.57 | 17.56
2024-10-22 06:15 | 123.1 | 0 | 0 | 0 | 217 | 0.51 | 1.3 | 18.95 | 1.0001 | 87.64 | 0.7 | -0.5 | 0 | 19.25 | 15 | 0 | 455 | 0 | 0 | 100 | 8083 | 87.6 | 19.22
2024-10-22 06:30 | 182.7 | 0 | 0 | 0 | 214 | 0.49 | 0.99 | 19.25 | 0.99904 | 87.66 | 0.8 | -0.4 | 0 | 20.29 | 15 | 0 | 454 | 0 | 0 | 100 | 8083 | 87.61 | 20.57
2024-10-22 06:45 | 249.9 | 0 | 0 | 0 | 44 | 0.61 | 1.44 | 19.71 | 0.99832 | 87.66 | 0.8 | -0.4 | 0 | 21.77 | 15 | 0 | 452 | 0 | 0 | 100 | 8089 | 87.62 | 22.35
2024-10-22 07:00 | 304.5 | 0 | 0 | 0 | 77 | 0.76 | 1.99 | 20.17 | 1.0046 | 87.68 | 0.8 | -0.4 | 0 | 22.98 | 15 | 0 | 452 | 0 | 0 | 100 | 8097 | 87.64 | 23.85
2024-10-22 07:15 | 357.7 | 0 | 0 | 0 | 82 | 0.92 | 2.21 | 20.77 | 0.9999 | 87.7 | 0.8 | -0.4 | 0 | 23.91 | 15 | 0 | 451 | 0 | 0 | 100 | 8110 | 87.66 | 25.04
2024-10-22 07:30 | 407.3 | 0 | 0 | 0 | 117 | 1.03 | 2.61 | 20.95 | 1.0018 | 87.7 | 0.8 | -0.3 | 0 | 24.6 | 15 | 0 | 451 | 0 | 0 | 100 | 8121 | 87.66 | 25.97
2024-10-22 07:45 | 455.5 | 0 | 0 | 0 | 82 | 0.98 | 2.8 | 21.18 | 0.9977 | 87.72 | 0.8 | -0.3 | 0 | 25.16 | 15 | 0 | 451 | 0 | 0 | 100 | 8136 | 87.68 | 26.49
2024-10-22 08:00 | 507.2 | 0 | 0 | 0 | 42 | 1.28 | 3.66 | 21.4 | 1.004 | 87.74 | 0.8 | -0.3 | 0 | 25.67 | 15 | 0 | 451 | 0 | 0 | 100 | 8146 | 87.69 | 27.08
2024-10-22 08:15 | 351.9 | 0 | 0 | 0 | 41 | 1.37 | 3.75 | 20.99 | 0.99894 | 87.76 | 0.8 | -0.3 | 0 | 25.1 | 15 | 0 | 452 | 0 | 0 | 100 | 8156 | 87.71 | 26.53
2024-10-22 08:30 | 408.7 | 0 | 0 | 0 | 24 | 0.95 | 3.18 | 20.63 | 0.99045 | 87.78 | 0.8 | -0.3 | 0 | 24.02 | 15 | 0 | 451 | 0 | 0 | 100 | 8165 | 87.72 | 25.49
2024-10-22 08:45 | 386.9 | 0.017021 | 0 | 0 | 38 | 0.98 | 2.96 | 20.61 | 1.0011 | 87.78 | 0.8 | -0.3 | 1.0213 | 24.29 | 15 | 0 | 452 | 0 | 0 | 100 | 8164 | 87.72 | 25.66
2024-10-22 09:00 | 358.6 | 0 | 0 | 0 | 45 | 0.86 | 1.89 | 20.64 | 0.99848 | 87.78 | 0.8 | -0.3 | 0 | 23.77 | 15 | 0 | 451 | 0 | 0 | 100 | 8175 | 87.72 | 25.15
2024-10-22 09:15 | 457.2 | 0 | 0 | 0 | 23 | 0.97 | 2.12 | 20.94 | 1.0008 | 87.79 | 0.8 | -0.4 | 0 | 24.07 | 15 | 0 | 451 | 0 | 0 | 100 | 8179 | 87.73 | 25.56
2024-10-22 09:30 | 576.9 | 0 | 0 | 0 | 28 | 1.28 | 3.01 | 21.28 | 1.0027 | 87.78 | 0.8 | -0.4 | 0 | 24.18 | 15 | 0 | 450 | 0 | 0 | 100 | 8198 | 87.73 | 25.44
2024-10-22 09:45 | 590.7 | 0 | 0 | 0 | 48 | 1.64 | 3.02 | 21.59 | 1.0009 | 87.77 | 0.9 | -0.3 | 0 | 25.13 | 15 | 0 | 451 | 0 | 0 | 100 | 8207 | 87.72 | 26.27
2024-10-22 10:00 | 474.7 | 0 | 0 | 0 | 40 | 1.49 | 3.39 | 21.23 | 0.99226 | 87.77 | 0.8 | -0.3 | 0 | 24.71 | 15 | 0 | 452 | 0 | 0 | 100 | 8216 | 87.71 | 25.96
2024-10-22 10:15 | 758.9 | 0 | 0 | 0 | 66 | 1.51 | 3.31 | 21.76 | 0.99592 | 87.76 | 0.8 | -0.3 | 0 | 24.86 | 14 | 0 | 450 | 0 | 0 | 100 | 8237 | 87.71 | 26.14
2024-10-22 10:30 | 365.4 | 0 | 0 | 0 | 58 | 1.83 | 3.43 | 21.61 | 0.99889 | 87.76 | 0.9 | -0.4 | 0 | 25.02 | 14 | 0 | 452 | 0 | 0 | 100 | 8232 | 87.7 | 26.47
2024-10-22 10:45 | 176.1 | 0 | 0 | 0 | 34 | 1.39 | 3.07 | 21.01 | 0.99772 | 87.76 | 0.8 | -0.4 | 0 | 23.59 | 15 | 0 | 453 | 0 | 0 | 100 | 8227 | 87.7 | 25.07
2024-10-22 11:00 | 156.1 | 0 | 0 | 0 | 28 | 1.5 | 3.71 | 20.71 | 0.9991 | 87.76 | 0.8 | -0.4 | 0 | 22.55 | 15 | 0 | 453 | 0 | 0 | 100 | 8219 | 87.68 | 23.94
2024-10-22 11:15 | 456.2 | 0 | 0 | 0 | 81 | 1.2 | 2.95 | 20.91 | 0.99578 | 87.73 | 0.7 | -0.4 | 0 | 22.46 | 15 | 0 | 450 | 0 | 0 | 100 | 8229 | 87.67 | 23.67
2024-10-22 11:30 | 314.9 | 0 | 0 | 0 | 69 | 1.28 | 3.54 | 21.12 | 1.0002 | 87.72 | 0.7 | -0.4 | 0 | 23.13 | 15 | 0 | 451 | 0 | 0 | 100 | 8230 | 87.65 | 24.3
2024-10-22 11:45 | 331.1 | 0 | 0 | 0 | 50 | 1.33 | 3.46 | 21.18 | 1.0025 | 87.7 | 0.8 | -0.4 | 0 | 23.27 | 15 | 0 | 451 | 0 | 0 | 100 | 8235 | 87.63 | 24.33
2024-10-22 12:00 | 424.6 | 0 | 0 | 0 | 85 | 1.47 | 3.67 | 21.31 | 1 | 87.68 | 0.8 | -0.3 | 0 | 23.54 | 15 | 0 | 452 | 0 | 0 | 100 | 8238 | 87.62 | 24.53
2024-10-22 12:15 | 257.7 | 0 | 0 | 0 | 74 | 0.9 | 2.35 | 21.23 | 0.99941 | 87.67 | 0.7 | -0.4 | 0 | 23.35 | 15 | 0 | 451 | 0 | 0 | 100 | 8238 | 87.6 | 24.37
2024-10-22 12:30 | 299.2 | 0 | 0 | 0 | 84 | 1.18 | 3.14 | 21.18 | 1.0001 | 87.66 | 0.8 | -0.3 | 0 | 23.32 | 13 | 0 | 452 | 0 | 0 | 100 | 8237 | 87.59 | 24.33
2024-10-22 12:45 | 556.7 | 0 | 0 | 0 | 28 | 1.49 | 3.51 | 21.49 | 0.99923 | 87.63 | 0.8 | -0.4 | 0 | 23.45 | 11 | 0 | 451 | 0 | 0 | 100 | 8251 | 87.57 | 24.31
2024-10-22 13:00 | 303.3 | 0 | 0 | 0 | 51 | 1.15 | 2.7 | 21.7 | 0.99688 | 87.61 | 0.7 | -0.3 | 0 | 23.85 | 15 | 0 | 451 | 0 | 0 | 100 | 8251 | 87.54 | 24.74
2024-10-22 13:15 | 263.3 | 0 | 0 | 0 | 51 | 1.35 | 2.94 | 21.49 | 0.99688 | 87.59 | 0.7 | -0.3 | 0 | 23.67 | 15 | 0 | 451 | 0 | 0 | 100 | 8248 | 87.53 | 24.54
2024-10-22 13:30 | 316.3 | 0 | 0 | 0 | 47 | 1.15 | 3.62 | 21.37 | 1.0007 | 87.56 | 0.8 | -0.3 | 0 | 23.52 | 15 | 0 | 451 | 0 | 0 | 100 | 8253 | 87.5 | 24.34
2024-10-22 13:45 | 278.1 | 0.017021 | 0 | 0 | 8 | 0.93 | 2.92 | 21.47 | 0.99459 | 87.56 | 0.8 | -0.4 | 1.0213 | 23.68 | 15 | 0 | 451 | 0 | 0 | 100 | 8249 | 87.49 | 24.67
2024-10-22 14:00 | 364.7 | 0 | 0 | 0 | 12 | 0.99 | 3.89 | 21.45 | 0.99502 | 87.54 | 0.7 | -0.4 | 0 | 23.58 | 13 | 0 | 449 | 0 | 0 | 100 | 8257 | 87.47 | 24.36
2024-10-22 14:15 | 354.5 | 0 | 0 | 0 | 351 | 1.03 | 4.54 | 21.69 | 0.99479 | 87.52 | 0.8 | -0.3 | 0 | 23.99 | 10 | 0 | 450 | 0 | 0 | 100 | 8256 | 87.45 | 24.91
2024-10-22 14:30 | 217.9 | 0 | 0 | 0 | 23 | 1.28 | 3.48 | 21.7 | 0.99418 | 87.53 | 0.9 | -0.3 | 0 | 24.05 | 15 | 0 | 452 | 0 | 0 | 100 | 8250 | 87.46 | 24.98
2024-10-22 14:45 | 138.3 | 0 | 0 | 0 | 4 | 0.87 | 1.9 | 21.64 | 0.98507 | 87.53 | 0.7 | -0.4 | 0 | 23.36 | 15 | 0 | 452 | 0 | 0 | 100 | 8247 | 87.46 | 24.21
2024-10-22 15:00 | 179.1 | 0 | 0 | 0 | 27 | 0.94 | 2.74 | 21.55 | 0.98895 | 87.51 | 0.7 | -0.4 | 0 | 23.07 | 15 | 0 | 451 | 0 | 0 | 100 | 8244 | 87.44 | 23.88
2024-10-22 15:15 | 169.7 | 0 | 0 | 0 | 9 | 1.17 | 5.08 | 21.61 | 0.97253 | 87.5 | 0.7 | -0.4 | 0 | 22.99 | 15 | 0 | 452 | 0 | 0 | 100 | 8239 | 87.43 | 23.74
2024-10-22 15:30 | 197.5 | 0 | 0 | 0 | 17 | 1.17 | 3.46 | 21.67 | 0.9767 | 87.49 | 0.8 | -0.4 | 0 | 22.93 | 15 | 0 | 451 | 0 | 0 | 100 | 8238 | 87.42 | 23.68
2024-10-22 15:45 | 198.3 | 0 | 0 | 0 | 57 | 1.22 | 3.09 | 21.55 | 0.98778 | 87.51 | 0.7 | -0.4 | 0 | 22.93 | 15 | 0 | 452 | 0 | 0 | 100 | 8235 | 87.44 | 23.56
2024-10-22 16:00 | 106.5 | 0 | 0 | 0 | 69 | 1.04 | 2.47 | 21.1 | 0.99821 | 87.53 | 0.7 | -0.3 | 0 | 22.65 | 15 | 0 | 454 | 0 | 0 | 100 | 8231 | 87.46 | 23.15
2024-10-22 16:15 | 55 | 0 | 0 | 0 | 69 | 0.94 | 2.08 | 20.66 | 1.0005 | 87.53 | 0.7 | -0.4 | 0 | 21.97 | 15 | 11 | 564 | 0 | 0 | 100 | 8222 | 87.46 | 22.39
2024-10-22 16:30 | 31 | 0 | 0 | 0 | 43 | 1.33 | 3.94 | 20.26 | 1.0015 | 87.54 | 0.7 | -0.4 | 0 | 21.15 | 15 | 15 | 554 | 0 | 0 | 100 | 8219 | 87.48 | 21.36
2024-10-22 16:45 | 22.1 | 0 | 0 | 0 | 18 | 1.08 | 3.72 | 19.99 | 1.0008 | 87.56 | 0.7 | -0.5 | 0 | 20.47 | 15 | 15 | 574 | 0 | 0 | 100 | 8212 | 87.49 | 20.64
2024-10-22 17:00 | 10.6 | 0 | 0 | 0 | 137 | 1.11 | 3.66 | 19.91 | 0.99893 | 87.56 | 0.7 | -0.5 | 0 | 20.08 | 15 | 15 | 537 | 0 | 0 | 100 | 8210 | 87.5 | 20.21
2024-10-22 17:15 | 4.6 | 0 | 0 | 0 | 152 | 1.1 | 3.06 | 19.81 | 1.0008 | 87.58 | 0.7 | -0.4 | 0 | 19.83 | 15 | 15 | 502 | 0 | 0 | 100 | 8208 | 87.51 | 19.9
2024-10-22 17:30 | 0 | 0 | 0 | 0 | 169 | 1.12 | 3.09 | 19.79 | 0.99858 | 87.6 | 0.7 | -0.5 | 0 | 19.73 | 15 | 15 | 483 | 0 | 0 | 100 | 8204 | 87.53 | 19.74
2024-10-22 17:45 | 0 | 0 | 0 | 0 | 47 | 1.24 | 3.87 | 19.69 | 0.99956 | 87.61 | 0.7 | -0.4 | 0 | 19.71 | 15 | 15 | 464 | 0 | 0 | 100 | 8200 | 87.55 | 19.6
2024-10-22 18:00 | 0 | 0 | 0 | 0 | 11 | 1.03 | 2.32 | 19.55 | 1.0004 | 87.62 | 0.7 | -0.5 | 0 | 19.55 | 15 | 10 | 459 | 0 | 0 | 100 | 8195 | 87.56 | 19.45
2024-10-22 18:15 | 0 | 0 | 0 | 0 | 48 | 0.69 | 2.25 | 19.52 | 1.0005 | 87.65 | 0.7 | -0.4 | 0 | 19.48 | 15 | 0 | 459 | 0 | 0 | 100 | 8195 | 87.58 | 19.37
2024-10-22 18:30 | 0 | 0 | 0 | 0 | 355 | 0.87 | 2.15 | 19.43 | 0.99988 | 87.65 | 0.8 | -0.5 | 0 | 19.45 | 15 | 0 | 460 | 0 | 0 | 100 | 8190 | 87.59 | 19.35
2024-10-22 18:45 | 0 | 0 | 0 | 0 | 14 | 1.01 | 3.12 | 19.41 | 1.0002 | 87.67 | 0.7 | -0.5 | 0 | 19.39 | 15 | 14 | 487 | 0 | 0 | 100 | 8191 | 87.6 | 19.31
2024-10-22 19:00 | 0 | 0 | 0 | 0 | 12 | 0.79 | 2.8 | 19.38 | 0.99944 | 87.69 | 0.7 | -0.5 | 0 | 19.35 | 15 | 15 | 542 | 0 | 0 | 100 | 8187 | 87.63 | 19.25
2024-10-22 19:15 | 0 | 0.017021 | 0 | 0 | 350 | 1.12 | 3.63 | 19.42 | 0.99961 | 87.72 | 0.7 | -0.5 | 1.0213 | 19.3 | 15 | 15 | 638 | 0 | 0 | 100 | 8184 | 87.65 | 19.16
2024-10-22 19:30 | 0 | 0 | 0 | 0 | 184 | 1.07 | 3.9 | 19.46 | 0.99934 | 87.72 | 0.8 | -0.5 | 0 | 19.22 | 15 | 15 | 567 | 0 | 0 | 100 | 8181 | 87.65 | 19.09
2024-10-22 19:45 | 0 | 0 | 0 | 0 | 179 | 1.31 | 3.37 | 19.47 | 0.99872 | 87.74 | 0.8 | -0.5 | 0 | 19.21 | 15 | 15 | 555 | 0 | 0 | 100 | 8179 | 87.68 | 19.1
2024-10-22 20:00 | 0 | 0 | 0 | 0 | 171 | 0.95 | 2.08 | 19.51 | 0.99845 | 87.76 | 0.8 | -0.5 | 0 | 19.25 | 15 | 15 | 558 | 0 | 0 | 100 | 8179 | 87.7 | 19.1
2024-10-22 20:15 | 0 | 0 | 0 | 0 | 194 | 1.27 | 3.05 | 19.58 | 0.99675 | 87.78 | 0.8 | -0.5 | 0 | 19.29 | 15 | 15 | 806 | 0 | 0 | 100 | 8175 | 87.72 | 19.11
2024-10-22 20:30 | 0 | 0 | 0 | 0 | 199 | 1.15 | 3.02 | 19.53 | 0.99721 | 87.78 | 0.8 | -0.5 | 0 | 19.25 | 15 | 15 | 859 | 0 | 0 | 100 | 8170 | 87.71 | 19.08
2024-10-22 20:45 | 0 | 0 | 0 | 0 | 212 | 1.32 | 3.7 | 19.33 | 1.0008 | 87.77 | 0.7 | -0.5 | 0 | 19.15 | 15 | 15 | 591 | 0 | 0 | 100 | 8168 | 87.71 | 18.99
2024-10-22 21:00 | 0 | 0 | 0 | 0 | 207 | 1.01 | 2.48 | 19.29 | 0.99745 | 87.76 | 0.7 | -0.5 | 0 | 19.02 | 15 | 15 | 538 | 0 | 0 | 100 | 8166 | 87.7 | 18.87
2024-10-22 21:15 | 0 | 0 | 0 | 0 | 213 | 0.89 | 3.12 | 19.23 | 0.99579 | 87.75 | 0.8 | -0.5 | 0 | 18.92 | 15 | 15 | 517 | 0 | 0 | 100 | 8163 | 87.69 | 18.76
2024-10-22 21:30 | 0 | 0 | 0 | 0 | 218 | 0.96 | 1.82 | 19.25 | 0.98424 | 87.74 | 0.7 | -0.4 | 0 | 18.73 | 15 | 15 | 489 | 0.2 | 12 | 100 | 8163 | 87.68 | 18.57
2024-10-22 21:45 | 0 | 0 | 0 | 0 | 197 | 0.74 | 1.52 | 19.01 | 0.9877 | 87.74 | 0.8 | -0.4 | 0 | 18.55 | 15 | 15 | 481 | 0 | 0 | 100 | 8160 | 87.68 | 18.36
2024-10-22 22:00 | 0 | 0 | 0 | 0 | 194 | 1.22 | 3.38 | 19.12 | 0.96964 | 87.74 | 0.7 | -0.5 | 0 | 18.39 | 15 | 9 | 458 | 0 | 0 | 100 | 8158 | 87.67 | 18.16
2024-10-22 22:15 | 0 | 0 | 0 | 0 | 192 | 1.34 | 3.6 | 19.3 | 0.95436 | 87.73 | 0.7 | -0.5 | 0 | 18.29 | 15 | 3 | 499 | 0 | 0 | 100 | 8158 | 87.67 | 18.11
2024-10-22 22:30 | 0 | 0 | 0 | 0 | 194 | 1.63 | 3.16 | 19.35 | 0.95318 | 87.72 | 0.8 | -0.5 | 0 | 18.33 | 15 | 11 | 456 | 0 | 0 | 100 | 8152 | 87.66 | 18.18
2024-10-22 22:45 | 0 | 0 | 0 | 0 | 191 | 1.37 | 3.08 | 19.31 | 0.95823 | 87.73 | 0.7 | -0.5 | 0 | 18.36 | 15 | 0 | 456 | 0 | 0 | 100 | 8155 | 87.67 | 18.22
2024-10-22 23:00 | 0 | 0 | 0 | 0 | 227 | 0.85 | 1.86 | 19.06 | 0.97146 | 87.73 | 0.7 | -0.5 | 0 | 18.35 | 15 | 0 | 457 | 0 | 0 | 100 | 8149 | 87.67 | 18.2
2024-10-22 23:15 | 0 | 0 | 0 | 0 | 249 | 0.83 | 1.69 | 19.05 | 0.96571 | 87.72 | 0.8 | -0.5 | 0 | 18.25 | 15 | 0 | 456 | 0 | 0 | 100 | 8147 | 87.66 | 18.09
2024-10-22 23:30 | 0 | 0 | 0 | 0 | 203 | 0.93 | 2.19 | 19.01 | 0.96631 | 87.72 | 0.8 | -0.5 | 0 | 18.21 | 15 | 0 | 456 | 0 | 0 | 100 | 8147 | 87.65 | 18.08
2024-10-22 23:45 | 0 | 0 | 0 | 0 | 197 | 0.86 | 2.69 | 19.06 | 0.9642 | 87.71 | 0.8 | -0.5 | 0 | 18.23 | 15 | 0 | 456 | 0 | 0 | 100 | 8142 | 87.65 | 18.07
2024-10-23 | 0 | 0 | 0 | 0 | 231 | 0.83 | 2.92 | 19.05 | 0.9639 | 87.69 | 0.7 | -0.5 | 0 | 18.2 | 15 | 0 | 456 | 0 | 0 | 100 | 8142 | 87.63 | 18.07
2024-10-23 00:15 | 0 | 0 | 0 | 0 | 203 | 1.01 | 2.24 | 19.09 | 0.9624 | 87.69 | 0.8 | -0.5 | 0 | 18.21 | 15 | 0 | 456 | 0 | 0 | 100 | 8113 | 87.62 | 18.25
2024-10-23 00:30 | 0 | 0 | 0 | 0 | 330 | 0.86 | 2.45 | 18.94 | 0.94585 | 87.67 | 0.8 | -0.5 | 0 | 18.19 | 15 | 0 | 457 | 0 | 0 | 100 | 8124 | 87.61 | 18.2
2024-10-23 00:45 | 0 | 0 | 0 | 0 | 202 | 0.89 | 2.32 | 18.83 | 0.97262 | 87.66 | 0.8 | -0.5 | 0 | 18.13 | 15 | 0 | 457 | 0 | 0 | 100 | 8121 | 87.6 | 18.07
2024-10-23 01:00 | 0 | 0 | 0 | 0 | 312 | 0.87 | 3.6 | 18.84 | 0.96972 | 87.65 | 0.8 | -0.5 | 0 | 18.1 | 15 | 0 | 457 | 0 | 0 | 100 | 8120 | 87.59 | 18
2024-10-23 01:15 | 0 | 0 | 0 | 0 | 238 | 0.75 | 2.43 | 18.69 | 0.97746 | 87.64 | 0.8 | -0.5 | 0 | 18.09 | 15 | 0 | 458 | 0 | 0 | 100 | 8118 | 87.58 | 17.92
2024-10-23 01:30 | 0 | 0 | 0 | 0 | 300 | 1.28 | 3.98 | 18.51 | 0.98102 | 87.64 | 0.8 | -0.5 | 0 | 17.94 | 15 | 0 | 457 | 0 | 0 | 100 | 8118 | 87.58 | 17.81
2024-10-23 01:45 | 0 | 0 | 0 | 0 | 274 | 0.77 | 3.42 | 18.26 | 0.98841 | 87.64 | 0.7 | -0.5 | 0 | 17.83 | 15 | 10 | 461 | 0 | 0 | 100 | 8117 | 87.57 | 17.71
2024-10-23 02:00 | 0 | 0 | 0 | 0 | 284 | 0.76 | 1.68 | 18.14 | 0.98675 | 87.63 | 0.7 | -0.5 | 0 | 17.7 | 15 | 15 | 464 | 0 | 0 | 100 | 8113 | 87.57 | 17.55
2024-10-23 02:15 | 0 | 0 | 0 | 0 | 110 | 0.59 | 1.6 | 18.07 | 0.98531 | 87.62 | 0.7 | -0.5 | 0 | 17.6 | 15 | 15 | 470 | 0 | 0 | 100 | 8111 | 87.56 | 17.38
2024-10-23 02:30 | 0 | 0 | 0 | 0 | 254 | 0.54 | 1.43 | 17.89 | 0.98628 | 87.61 | 0.8 | -0.5 | 0 | 17.42 | 15 | 15 | 471 | 0 | 0 | 100 | 8112 | 87.55 | 17.22
2024-10-23 02:45 | 0 | 0 | 0 | 0 | 233 | 0.52 | 1.12 | 18.01 | 0.9745 | 87.61 | 0.7 | -0.5 | 0 | 17.37 | 15 | 15 | 468 | 0 | 0 | 100 | 8111 | 87.54 | 17.11
2024-10-23 03:00 | 0 | 0 | 0 | 0 | 267 | 0.65 | 2.3 | 17.97 | 0.97598 | 87.61 | 0.8 | -0.5 | 0 | 17.33 | 15 | 15 | 464 | 0 | 0 | 100 | 8108 | 87.55 | 17.1
2024-10-23 03:15 | 0 | 0 | 0 | 0 | 257 | 0.56 | 1.38 | 17.89 | 0.98286 | 87.61 | 0.8 | -0.5 | 0 | 17.37 | 15 | 15 | 466 | 0 | 0 | 100 | 8110 | 87.55 | 17.11
2024-10-23 03:30 | 0 | 0 | 0 | 0 | 31 | 0.75 | 1.6 | 18.02 | 0.97534 | 87.61 | 0.8 | -0.5 | 0 | 17.35 | 15 | 15 | 464 | 0 | 0 | 100 | 8108 | 87.55 | 17.11
2024-10-23 03:45 | 0 | 0 | 0 | 0 | 331 | 0.79 | 1.59 | 18.07 | 0.97759 | 87.6 | 0.7 | -0.6 | 0 | 17.47 | 15 | 15 | 467 | 0 | 0 | 100 | 8105 | 87.54 | 17.17
2024-10-23 04:00 | 0 | 0 | 0 | 0 | 354 | 0.9 | 2.51 | 18.04 | 0.97943 | 87.6 | 0.7 | -0.5 | 0 | 17.47 | 15 | 15 | 468 | 0 | 0 | 100 | 8103 | 87.54 | 17.16
2024-10-23 04:15 | 0 | 0 | 0 | 0 | 226 | 0.55 | 1.37 | 18.03 | 0.97714 | 87.6 | 0.7 | -0.5 | 0 | 17.43 | 15 | 15 | 467 | 0 | 0 | 100 | 8103 | 87.54 | 17.12
2024-10-23 04:30 | 0 | 0 | 0 | 0 | 333 | 1.02 | 2.84 | 18.39 | 0.96098 | 87.61 | 0.7 | -0.5 | 0 | 17.49 | 15 | 5 | 459 | 0 | 0 | 100 | 8102 | 87.55 | 17.18
2024-10-23 04:45 | 0 | 0 | 0 | 0 | 195 | 1.1 | 3.81 | 18.37 | 0.96882 | 87.62 | 0.8 | -0.6 | 0 | 17.62 | 15 | 0 | 458 | 0 | 0 | 100 | 8099 | 87.55 | 17.3
2024-10-23 05:00 | 0 | 0 | 0 | 0 | 219 | 1.01 | 2.35 | 18.34 | 0.97207 | 87.63 | 0.7 | -0.5 | 0 | 17.65 | 15 | 0 | 458 | 0 | 0 | 100 | 8097 | 87.57 | 17.37
2024-10-23 05:15 | 0 | 0 | 0 | 0 | 217 | 0.89 | 2.05 | 18.44 | 0.97213 | 87.65 | 0.8 | -0.5 | 0 | 17.75 | 15 | 0 | 458 | 0 | 0 | 100 | 8096 | 87.59 | 17.44
2024-10-23 05:30 | 0.2 | 0 | 0 | 0 | 72 | 0.6 | 1.49 | 18.31 | 0.97723 | 87.67 | 0.7 | -0.5 | 0 | 17.72 | 15 | 0 | 459 | 0 | 0 | 100 | 8099 | 87.61 | 17.5
2024-10-23 05:45 | 3.5 | 0 | 0 | 0 | 314 | 0.66 | 1.47 | 18.49 | 0.96768 | 87.69 | 0.7 | -0.5 | 0 | 17.74 | 15 | 0 | 457 | 0 | 0 | 100 | 8095 | 87.63 | 17.58
2024-10-23 06:00 | 14.2 | 0 | 0 | 0 | 9 | 0.9 | 3.41 | 18.76 | 0.96394 | 87.7 | 0.7 | -0.5 | 0 | 17.91 | 15 | 0 | 455 | 0 | 0 | 100 | 8095 | 87.64 | 17.82
2024-10-23 06:15 | 62.3 | 0.017021 | 0 | 0 | 350 | 0.88 | 2.65 | 18.99 | 0.98529 | 87.71 | 0.8 | -0.5 | 1.0213 | 18.53 | 15 | 0 | 455 | 0 | 0 | 100 | 8091 | 87.65 | 18.52
2024-10-23 06:30 | 40.9 | 0 | 0 | 0 | 351 | 0.94 | 3.54 | 18.82 | 0.99949 | 87.73 | 0.8 | -0.5 | 0 | 18.76 | 15 | 0 | 456 | 0 | 0 | 100 | 8091 | 87.67 | 18.87
2024-10-23 06:45 | 67.3 | 0 | 0 | 0 | 181 | 1.46 | 3.66 | 18.9 | 1.0005 | 87.74 | 0.8 | -0.5 | 0 | 18.8 | 15 | 0 | 456 | 0 | 0 | 100 | 8093 | 87.68 | 18.94
2024-10-23 07:00 | 69 | 0 | 0 | 0 | 153 | 1.47 | 3.51 | 18.87 | 0.99958 | 87.76 | 0.7 | -0.5 | 0 | 18.89 | 15 | 0 | 455 | 0 | 0 | 100 | 8092 | 87.7 | 19
2024-10-23 07:15 | 77 | 0 | 0 | 0 | 6 | 1.43 | 3.2 | 18.78 | 0.99968 | 87.77 | 0.8 | -0.5 | 0 | 18.93 | 15 | 0 | 455 | 0 | 0 | 100 | 8090 | 87.71 | 19.11
2024-10-23 07:30 | 125.8 | 0 | 0 | 0 | 162 | 1.21 | 3.19 | 18.82 | 0.99718 | 87.78 | 0.8 | -0.5 | 0 | 19.09 | 15 | 0 | 455 | 0 | 0 | 100 | 8093 | 87.72 | 19.34
2024-10-23 07:45 | 181.6 | 0 | 0 | 0 | 352 | 1.41 | 3.7 | 19.04 | 0.99948 | 87.79 | 0.7 | -0.4 | 0 | 19.6 | 15 | 0 | 454 | 0 | 0 | 100 | 8095 | 87.73 | 19.93
2024-10-23 08:00 | 142.4 | 0 | 0 | 0 | 24 | 2.54 | 5.32 | 19 | 1.0015 | 87.81 | 0.8 | -0.5 | 0 | 19.75 | 15 | 0 | 455 | 0 | 0 | 100 | 8092 | 87.75 | 20.07
2024-10-23 08:15 | 199.7 | 0 | 0 | 0 | 16 | 1.99 | 4.1 | 19.17 | 0.99997 | 87.81 | 0.8 | -0.5 | 0 | 19.99 | 15 | 0 | 456 | 0 | 0 | 100 | 8096 | 87.76 | 20.29
2024-10-23 08:30 | 178.2 | 0 | 0 | 0 | 38 | 1.53 | 3.65 | 19.15 | 0.99896 | 87.82 | 0.8 | -0.4 | 0 | 20.06 | 15 | 0 | 454 | 0 | 0 | 100 | 8094 | 87.76 | 20.44
2024-10-23 08:45 | 183.8 | 0 | 0 | 0 | 27 | 1.96 | 4.44 | 19.25 | 0.9968 | 87.82 | 0.8 | -0.5 | 0 | 20.14 | 15 | 0 | 454 | 0 | 0 | 100 | 8097 | 87.76 | 20.59
2024-10-23 09:00 | 199.2 | 0 | 0 | 0 | 35 | 1.93 | 4.06 | 19.39 | 1.0006 | 87.82 | 0.8 | -0.5 | 0 | 20.41 | 15 | 0 | 454 | 0 | 0 | 100 | 8102 | 87.76 | 20.85
2024-10-23 09:15 | 214.5 | 0 | 0 | 0 | 37 | 2.18 | 5.16 | 19.45 | 1.0017 | 87.82 | 0.8 | -0.5 | 0 | 20.52 | 15 | 0 | 454 | 0 | 0 | 100 | 8105 | 87.76 | 20.92
2024-10-23 09:30 | 281.1 | 0 | 0 | 0 | 29 | 1.8 | 3.37 | 19.64 | 1.0053 | 87.82 | 0.7 | -0.5 | 0 | 20.88 | 15 | 0 | 454 | 0 | 0 | 100 | 8110 | 87.77 | 21.2
2024-10-23 09:45 | 290.8 | 0 | 0 | 0 | 56 | 1.77 | 5.06 | 19.95 | 1.005 | 87.82 | 0.8 | -0.4 | 0 | 21.11 | 15 | 0 | 452 | 0 | 0 | 100 | 8118 | 87.76 | 21.49
2024-10-23 10:00 | 240.3 | 0 | 0 | 0 | 25 | 2.07 | 4.46 | 19.98 | 1.001 | 87.81 | 0.8 | -0.4 | 0 | 21.66 | 15 | 0 | 453 | 0 | 0 | 100 | 8117 | 87.75 | 22.02
2024-10-23 10:15 | 269.9 | 0 | 0 | 0 | 32 | 2.09 | 5.01 | 20.15 | 0.99734 | 87.8 | 0.8 | -0.5 | 0 | 21.48 | 15 | 0 | 453 | 0 | 0 | 100 | 8126 | 87.74 | 21.91
2024-10-23 10:30 | 534.7 | 0 | 0 | 0 | 70 | 1.36 | 4.26 | 20.7 | 0.99725 | 87.77 | 0.8 | -0.4 | 0 | 22.52 | 15 | 0 | 452 | 0 | 0 | 100 | 8140 | 87.72 | 22.88
2024-10-23 10:45 | 570.2 | 0 | 0 | 0 | 65 | 1.54 | 4.2 | 20.77 | 1.0011 | 87.76 | 0.8 | -0.3 | 0 | 22.87 | 15 | 0 | 451 | 0 | 0 | 100 | 8162 | 87.7 | 23.36
2024-10-23 11:00 | 495.1 | 0 | 0 | 0 | 49 | 1.67 | 4.36 | 20.79 | 1.0023 | 87.75 | 0.8 | -0.4 | 0 | 23.48 | 15 | 0 | 451 | 0 | 0 | 100 | 8175 | 87.7 | 23.98
2024-10-23 11:15 | 676.7 | 0 | 0 | 0 | 30 | 1.92 | 4.13 | 21.07 | 0.99965 | 87.74 | 0.9 | -0.4 | 0 | 23.69 | 15 | 0 | 452 | 0 | 0 | 100 | 8193 | 87.69 | 24.29
2024-10-23 11:30 | 504.4 | 0 | 0 | 0 | 31 | 1.72 | 4.47 | 21.16 | 0.99614 | 87.73 | 0.8 | -0.3 | 0 | 23.55 | 15 | 0 | 451 | 0 | 0 | 100 | 8208 | 87.67 | 24.37
2024-10-23 11:45 | 609.6 | 0 | 0 | 0 | 27 | 2.39 | 5.32 | 21.37 | 1.0027 | 87.7 | 0.8 | -0.4 | 0 | 23.8 | 15 | 0 | 451 | 0 | 0 | 100 | 8226 | 87.65 | 24.62
2024-10-23 12:00 | 695.6 | 0 | 0 | 0 | 47 | 2.39 | 6.02 | 21.55 | 0.9944 | 87.68 | 0.8 | -0.4 | 0 | 24.08 | 15 | 0 | 450 | 0 | 0 | 100 | 8241 | 87.63 | 24.95
2024-10-23 12:15 | 628.3 | 0 | 0 | 0 | 53 | 1.92 | 5.31 | 21.51 | 0.99761 | 87.67 | 0.8 | -0.4 | 0 | 24.16 | 14 | 0 | 450 | 0 | 0 | 100 | 8256 | 87.61 | 25.4
2024-10-23 12:30 | 580.7 | 0 | 0 | 0 | 11 | 1.87 | 6.15 | 21.61 | 0.99967 | 87.66 | 0.8 | -0.3 | 0 | 24.49 | 12 | 0 | 451 | 0 | 0 | 100 | 8258 | 87.6 | 25.82
2024-10-23 12:45 | 539.1 | 0 | 0 | 0 | 30 | 2.2 | 5.9 | 21.29 | 1.0013 | 87.65 | 0.9 | -0.3 | 0 | 23.93 | 15 | 0 | 450 | 0 | 0 | 100 | 8268 | 87.59 | 25.3
2024-10-23 13:00 | 316.5 | 0 | 0 | 0 | 29 | 1.62 | 4.5 | 21.2 | 1.0044 | 87.64 | 0.8 | -0.4 | 0 | 23.69 | 15 | 0 | 452 | 0 | 0 | 100 | 8264 | 87.58 | 25.09
2024-10-23 13:15 | 403.2 | 0 | 0 | 0 | 47 | 1.5 | 3.96 | 20.99 | 0.99733 | 87.63 | 0.7 | -0.3 | 0 | 23.28 | 15 | 0 | 451 | 0 | 0 | 100 | 8267 | 87.56 | 24.58
2024-10-23 13:30 | 240.5 | 0 | 0 | 0 | 23 | 2.01 | 5.73 | 20.78 | 1.0034 | 87.62 | 0.7 | -0.4 | 0 | 23.06 | 15 | 0 | 453 | 0 | 0 | 100 | 8263 | 87.54 | 24.15
2024-10-23 13:45 | 573.7 | 0 | 0 | 0 | 155 | 1.34 | 3.41 | 21.5 | 0.99198 | 87.59 | 0.8 | -0.4 | 0 | 23.03 | 6 | 0 | 449 | 0 | 0 | 100 | 8276 | 87.52 | 24.23
2024-10-23 14:00 | 166.1 | 0 | 0 | 0 | 38 | 1.68 | 4.33 | 21.1 | 1.0034 | 87.58 | 0.8 | -0.3 | 0 | 23.25 | 15 | 0 | 452 | 0 | 0 | 100 | 8267 | 87.51 | 24.5
2024-10-23 14:15 | 335.3 | 0 | 0 | 0 | 78 | 1.61 | 3.9 | 20.99 | 1.0014 | 87.56 | 0.8 | -0.4 | 0 | 22.85 | 15 | 0 | 452 | 0 | 0 | 100 | 8269 | 87.5 | 23.88
2024-10-23 14:30 | 188.4 | 0 | 0 | 0 | 39 | 1.62 | 3.86 | 20.92 | 1.0016 | 87.55 | 0.7 | -0.4 | 0 | 22.48 | 15 | 11 | 452 | 0 | 0 | 100 | 8273 | 87.48 | 23.24
2024-10-23 14:45 | 325.1 | 0 | 0 | 0 | 34 | 1.48 | 4.81 | 21.03 | 0.9981 | 87.53 | 0.8 | -0.4 | 0 | 22.7 | 15 | 7 | 454 | 0 | 0 | 100 | 8270 | 87.46 | 23.48
2024-10-23 15:00 | 104.7 | 0 | 0 | 0 | 22 | 1.79 | 4.66 | 20.83 | 0.99987 | 87.55 | 0.7 | -0.3 | 0 | 22.23 | 15 | 0 | 453 | 0 | 0 | 100 | 8263 | 87.48 | 22.95
2024-10-23 15:15 | 214.9 | 0 | 0 | 0 | 116 | 1.43 | 4.13 | 20.91 | 0.99739 | 87.55 | 0.8 | -0.3 | 0 | 22.01 | 15 | 0 | 452 | 0 | 0 | 100 | 8263 | 87.48 | 22.73
2024-10-23 15:30 | 111.6 | 0 | 0 | 0 | 92 | 1.06 | 2.56 | 21.11 | 0.9964 | 87.54 | 0.7 | -0.4 | 0 | 22.05 | 15 | 0 | 454 | 0 | 0 | 100 | 8258 | 87.47 | 22.72
2024-10-23 15:45 | 157.7 | 0 | 0 | 0 | 57 | 1.4 | 4.81 | 20.87 | 1.0031 | 87.54 | 0.8 | -0.4 | 0 | 21.95 | 15 | 2 | 512 | 0 | 0 | 100 | 8254 | 87.47 | 22.48
2024-10-23 16:00 | 31.6 | 0 | 0 | 0 | 29 | 1.76 | 5.77 | 20.13 | 1.0024 | 87.56 | 0.7 | -0.5 | 0 | 21.33 | 15 | 15 | 627 | 1 | 36 | 100 | 8247 | 87.5 | 21.59
2024-10-23 16:15 | 46.3 | 0 | 0 | 0 | 168 | 2.09 | 6.38 | 19.63 | 1.0002 | 87.57 | 0.7 | -0.5 | 0 | 19.97 | 15 | 15 | 523 | 0.2 | 12 | 100 | 8244 | 87.5 | 20.4
2024-10-23 16:30 | 41.5 | 0 | 2 | 16 | 137 | 1.45 | 3.24 | 19.44 | 0.99926 | 87.58 | 0.8 | -0.4 | 0 | 19.34 | 15 | 15 | 478 | 0 | 0 | 100 | 8236 | 87.51 | 19.72
2024-10-23 16:45 | 30.1 | 0.017021 | 2 | 16 | 188 | 1.8 | 4.23 | 19.31 | 0.99487 | 87.59 | 0.8 | -0.5 | 1.0213 | 18.98 | 15 | 7 | 457 | 0 | 0 | 100 | 8232 | 87.52 | 19.34
2024-10-23 17:00 | 15.8 | 0 | 0 | 0 | 159 | 1.2 | 3.95 | 19.23 | 0.98906 | 87.6 | 0.7 | -0.5 | 0 | 18.79 | 15 | 13 | 462 | 0 | 0 | 100 | 8231 | 87.53 | 19.22
2024-10-23 17:15 | 7.5 | 0 | 0 | 0 | 171 | 1.61 | 3.91 | 19.3 | 0.98789 | 87.59 | 0.7 | -0.4 | 0 | 18.85 | 15 | 2 | 457 | 0 | 0 | 100 | 8225 | 87.52 | 19.19
2024-10-23 17:30 | 1.1 | 0 | 0 | 0 | 152 | 1.68 | 4.91 | 19.34 | 0.98543 | 87.59 | 0.7 | -0.4 | 0 | 18.85 | 15 | 6 | 507 | 0 | 0 | 100 | 8222 | 87.52 | 19.12
2024-10-23 17:45 | 0 | 0 | 0 | 0 | 90 | 1.24 | 4.26 | 19.27 | 0.99108 | 87.61 | 0.8 | -0.5 | 0 | 18.87 | 15 | 15 | 488 | 0 | 0 | 100 | 8219 | 87.55 | 19.07
2024-10-23 18:00 | 0 | 0 | 0 | 0 | 43 | 1.28 | 3.32 | 19.31 | 0.99576 | 87.61 | 0.7 | -0.4 | 0 | 18.99 | 15 | 15 | 701 | 0 | 0 | 100 | 8214 | 87.55 | 19.07
2024-10-23 18:15 | 0 | 0 | 0 | 0 | 125 | 1.24 | 3.7 | 19.31 | 0.99844 | 87.62 | 0.7 | -0.6 | 0 | 19.07 | 15 | 15 | 787 | 0.4 | 12 | 100 | 8213 | 87.56 | 19
2024-10-23 18:30 | 0 | 0 | 0 | 0 | 203 | 1.6 | 4.85 | 19.07 | 0.99943 | 87.63 | 0.8 | -0.5 | 0 | 19.01 | 15 | 15 | 700 | 1.2 | 12 | 100 | 8210 | 87.57 | 18.94
2024-10-23 18:45 | 0 | 0 | 0 | 0 | 33 | 1.9 | 4.39 | 19.1 | 0.99892 | 87.64 | 0.7 | -0.5 | 0 | 18.95 | 15 | 15 | 567 | 0.6 | 12 | 100 | 8207 | 87.57 | 18.89
2024-10-23 19:00 | 0 | 0 | 0 | 0 | 135 | 1.18 | 3.84 | 19.23 | 0.99894 | 87.65 | 0.8 | -0.4 | 0 | 18.95 | 15 | 15 | 754 | 0 | 0 | 100 | 8204 | 87.59 | 18.89
2024-10-23 19:15 | 0 | 0 | 0 | 0 | 85 | 1.57 | 3.99 | 19.27 | 0.99914 | 87.67 | 0.7 | -0.5 | 0 | 19.02 | 15 | 15 | 576 | 1 | 12 | 100 | 8203 | 87.61 | 18.94
2024-10-23 19:30 | 0 | 0 | 0 | 0 | 27 | 1.87 | 4.68 | 19.13 | 1.0016 | 87.71 | 0.7 | -0.5 | 0 | 19.11 | 15 | 15 | 544 | 0.2 | 12 | 100 | 8203 | 87.65 | 18.99
2024-10-23 19:45 | 0 | 0 | 0 | 0 | 12 | 2.25 | 5.88 | 18.95 | 1.001 | 87.73 | 0.7 | -0.5 | 0 | 19.05 | 15 | 15 | 531 | 0 | 0 | 100 | 8197 | 87.67 | 18.93
2024-10-23 20:00 | 0 | 0 | 0 | 0 | 23 | 2.19 | 6.62 | 18.54 | 0.9998 | 87.76 | 0.7 | -0.5 | 0 | 18.7 | 15 | 15 | 502 | 0 | 0 | 100 | 8195 | 87.7 | 18.67
2024-10-23 20:15 | 0 | 0 | 0 | 0 | 40 | 2.4 | 5.31 | 18.65 | 0.99481 | 87.77 | 0.7 | -0.7 | 0 | 18.41 | 15 | 15 | 473 | 0 | 0 | 100 | 8191 | 87.71 | 18.56
2024-10-23 20:30 | 0 | 0 | 0 | 0 | 19 | 2.73 | 6.43 | 18.81 | 0.98859 | 87.78 | 0.8 | -0.5 | 0 | 18.37 | 15 | 15 | 463 | 0 | 0 | 100 | 8187 | 87.72 | 18.55
2024-10-23 20:45 | 0 | 0 | 0 | 0 | 15 | 2.2 | 5.8 | 18.7 | 0.99448 | 87.79 | 0.7 | -0.5 | 0 | 18.35 | 15 | 15 | 464 | 0 | 0 | 100 | 8187 | 87.72 | 18.52
2024-10-23 21:00 | 0 | 0 | 0 | 0 | 245 | 2 | 5.04 | 18.66 | 0.99511 | 87.78 | 0.7 | -0.5 | 0 | 18.33 | 15 | 15 | 503 | 0 | 0 | 100 | 8183 | 87.71 | 18.45
2024-10-23 21:15 | 0 | 0 | 0 | 0 | 42 | 1.69 | 6.62 | 18.6 | 0.99512 | 87.77 | 0.7 | -0.5 | 0 | 18.27 | 15 | 15 | 480 | 0 | 0 | 100 | 8186 | 87.7 | 18.34
2024-10-23 21:30 | 0 | 0 | 0 | 0 | 46 | 1.78 | 6.02 | 18.52 | 0.99683 | 87.75 | 0.7 | -0.5 | 0 | 18.2 | 15 | 15 | 536 | 0 | 0 | 100 | 8181 | 87.69 | 18.26
2024-10-23 21:45 | 0 | 0 | 0 | 0 | 34 | 2.16 | 5.12 | 18.55 | 0.99356 | 87.74 | 0.7 | -0.5 | 0 | 18.2 | 15 | 15 | 640 | 0 | 0 | 100 | 8175 | 87.67 | 18.21
2024-10-23 22:00 | 0 | 0 | 0 | 0 | 34 | 1.74 | 4.4 | 18.55 | 0.9973 | 87.72 | 0.8 | -0.5 | 0 | 18.23 | 15 | 15 | 646 | 0 | 0 | 100 | 8174 | 87.66 | 18.2
2024-10-23 22:15 | 0 | 0.017021 | 0 | 0 | 46 | 2.19 | 6.07 | 18.51 | 0.99652 | 87.71 | 0.7 | -0.5 | 1.0213 | 18.21 | 15 | 15 | 584 | 0 | 0 | 100 | 8172 | 87.64 | 18.14
2024-10-23 22:30 | 0 | 0 | 0 | 0 | 105 | 1.61 | 6.46 | 18.55 | 0.99637 | 87.69 | 0.8 | -0.4 | 0 | 18.23 | 15 | 15 | 703 | 0 | 0 | 100 | 8169 | 87.64 | 18.16
2024-10-23 22:45 | 0 | 0 | 0 | 0 | 183 | 1.77 | 4.83 | 18.61 | 0.9945 | 87.69 | 0.7 | -0.6 | 0 | 18.29 | 15 | 15 | 566 | 0.4 | 12 | 100 | 8169 | 87.63 | 18.18
2024-10-23 23:00 | 0 | 0 | 0 | 0 | 68 | 1.68 | 5.5 | 18.53 | 0.99293 | 87.68 | 0.7 | -0.4 | 0 | 18.16 | 15 | 15 | 535 | 0 | 0 | 100 | 8165 | 87.62 | 18.04
2024-10-23 23:15 | 0 | 0 | 0 | 0 | 22 | 2.17 | 6.26 | 18.43 | 0.99586 | 87.66 | 0.6 | -0.6 | 0 | 18.13 | 15 | 15 | 525 | 0 | 0 | 100 | 8166 | 87.6 | 18.04
2024-10-23 23:30 | 0 | 0 | 0 | 0 | 74 | 1.78 | 6.15 | 18.4 | 0.99916 | 87.65 | 0.8 | -0.4 | 0 | 18.17 | 15 | 15 | 537 | 0 | 0 | 100 | 8162 | 87.59 | 18.09
2024-10-23 23:45 | 0 | 0 | 0 | 0 | 83 | 1.58 | 4.47 | 18.45 | 0.99839 | 87.63 | 0.8 | -0.5 | 0 | 18.2 | 15 | 15 | 524 | 0 | 0 | 100 | 8160 | 87.57 | 18.08
2024-10-24 | 0 | 0 | 0 | 0 | 22 | 1.91 | 6.38 | 18.46 | 0.99541 | 87.61 | 0.7 | -0.5 | 0 | 18.14 | 15 | 15 | 500 | 0.2 | 12 | 100 | 8159 | 87.55 | 18.03
2024-10-24 00:15 | 0 | 0 | 0 | 0 | 83 | 1.63 | 3.63 | 18.44 | 0.99713 | 87.6 | 0.8 | -0.4 | 0 | 18.14 | 15 | 15 | 494 | 0 | 0 | 100 | 8127 | 87.53 | 18.19
2024-10-24 00:30 | 0 | 0 | 0 | 0 | 147 | 1.69 | 4.52 | 18.39 | 0.97518 | 87.58 | 0.8 | -0.4 | 0 | 18.15 | 15 | 15 | 482 | 0 | 0 | 100 | 8138 | 87.51 | 18.16
2024-10-24 00:45 | 0 | 0 | 0 | 0 | 218 | 1.47 | 4.5 | 18.31 | 0.99625 | 87.55 | 0.7 | -0.6 | 0 | 17.99 | 15 | 15 | 470 | 0 | 0 | 100 | 8137 | 87.49 | 17.94
2024-10-24 01:00 | 0 | 0 | 0 | 0 | 7 | 2.06 | 5.8 | 18.31 | 0.9915 | 87.54 | 0.8 | -0.6 | 0 | 17.91 | 15 | 15 | 505 | 0 | 0 | 100 | 8136 | 87.47 | 17.88
2024-10-24 01:15 | 0 | 0 | 0 | 0 | 92 | 1.45 | 3.97 | 18.23 | 0.99457 | 87.52 | 0.7 | -0.5 | 0 | 17.88 | 15 | 15 | 497 | 0 | 0 | 100 | 8134 | 87.47 | 17.81
2024-10-24 01:30 | 0 | 0 | 0 | 0 | 89 | 2.06 | 5.73 | 18.25 | 0.99333 | 87.52 | 0.8 | -0.7 | 0 | 17.89 | 15 | 15 | 477 | 0 | 0 | 100 | 8133 | 87.46 | 17.83
2024-10-24 01:45 | 0 | 0 | 0 | 0 | 41 | 1.21 | 3.19 | 18.21 | 0.99726 | 87.51 | 0.7 | -0.5 | 0 | 17.91 | 15 | 15 | 472 | 0 | 0 | 100 | 8130 | 87.45 | 17.82
2024-10-24 02:00 | 0 | 0 | 0 | 0 | 11 | 1.73 | 4.92 | 18.21 | 0.99582 | 87.51 | 0.8 | -0.5 | 0 | 17.88 | 15 | 15 | 466 | 0 | 0 | 100 | 8128 | 87.44 | 17.83
2024-10-24 02:15 | 0 | 0 | 0 | 0 | 9 | 1.92 | 5.05 | 18.22 | 0.99711 | 87.5 | 0.7 | -0.5 | 0 | 17.93 | 15 | 15 | 465 | 0 | 0 | 100 | 8127 | 87.44 | 17.86
2024-10-24 02:30 | 0 | 0 | 0 | 0 | 18 | 2.37 | 5.73 | 18.21 | 0.99965 | 87.49 | 0.9 | -0.5 | 0 | 17.98 | 15 | 15 | 484 | 0 | 0 | 100 | 8127 | 87.43 | 17.9
2024-10-24 02:45 | 0 | 0 | 0 | 0 | 14 | 2.8 | 7.4 | 18.23 | 0.99983 | 87.5 | 0.7 | -0.5 | 0 | 18 | 15 | 15 | 558 | 0 | 0 | 100 | 8125 | 87.43 | 17.92
2024-10-24 03:00 | 0 | 0 | 0 | 0 | 9 | 2.76 | 6.44 | 18.2 | 1.0003 | 87.49 | 0.8 | -0.5 | 0 | 18.05 | 15 | 15 | 574 | 0 | 0 | 100 | 8122 | 87.43 | 17.94
2024-10-24 03:15 | 0 | 0.017021 | 0 | 0 | 29 | 2.5 | 7.85 | 18.34 | 0.99628 | 87.5 | 0.7 | -0.5 | 1.0213 | 18.09 | 15 | 15 | 533 | 0 | 0 | 100 | 8124 | 87.43 | 17.95
2024-10-24 03:30 | 0 | 0 | 0 | 0 | 37 | 2.06 | 4.5 | 18.38 | 0.99662 | 87.49 | 0.8 | -0.5 | 0 | 18.09 | 15 | 15 | 715 | 0 | 0 | 100 | 8120 | 87.43 | 17.96
2024-10-24 03:45 | 0 | 0 | 0 | 0 | 80 | 1.63 | 4.67 | 18.38 | 0.99662 | 87.49 | 0.8 | -0.5 | 0 | 18.12 | 15 | 15 | 557 | 0 | 0 | 100 | 8121 | 87.44 | 18.01
2024-10-24 04:00 | 0 | 0 | 0 | 0 | 55 | 2.22 | 6.16 | 18.41 | 0.99806 | 87.49 | 0.8 | -0.6 | 0 | 18.15 | 15 | 15 | 647 | 0.2 | 12 | 100 | 8118 | 87.44 | 18.03
2024-10-24 04:15 | 0 | 0 | 0 | 0 | 57 | 1.88 | 5.44 | 18.43 | 0.99964 | 87.5 | 0.8 | -0.5 | 0 | 18.21 | 15 | 15 | 568 | 0.4 | 12 | 100 | 8118 | 87.44 | 18.1
2024-10-24 04:30 | 0 | 0 | 0 | 0 | 40 | 2.05 | 4.99 | 18.35 | 1.0013 | 87.5 | 0.7 | -0.4 | 0 | 18.25 | 15 | 15 | 610 | 0.2 | 12 | 100 | 8114 | 87.44 | 18.14
2024-10-24 04:45 | 0 | 0 | 0 | 0 | 36 | 1.76 | 5.28 | 18.37 | 1.0001 | 87.5 | 0.9 | -0.5 | 0 | 18.26 | 15 | 15 | 540 | 0.2 | 12 | 100 | 8112 | 87.45 | 18.14
2024-10-24 05:00 | 0 | 0 | 0 | 0 | 51 | 1.88 | 5.39 | 18.42 | 0.99932 | 87.51 | 0.8 | -0.6 | 0 | 18.28 | 15 | 15 | 633 | 0 | 0 | 100 | 8112 | 87.44 | 18.16
2024-10-24 05:15 | 0 | 0 | 0 | 0 | 49 | 1.88 | 5.35 | 18.54 | 0.9998 | 87.51 | 0.8 | -0.4 | 0 | 18.36 | 15 | 15 | 646 | 0.4 | 12 | 100 | 8112 | 87.46 | 18.25
2024-10-24 05:30 | 0 | 0 | 0 | 0 | 68 | 2.51 | 6.57 | 18.45 | 1.0007 | 87.55 | 0.8 | -0.5 | 0 | 18.42 | 15 | 15 | 566 | 0.6 | 12 | 100 | 8110 | 87.49 | 18.28
2024-10-24 05:45 | 0.2 | 0 | 0 | 0 | 38 | 1.95 | 5.98 | 18.33 | 1.0007 | 87.58 | 0.8 | -0.5 | 0 | 18.31 | 15 | 15 | 630 | 0.2 | 12 | 100 | 8109 | 87.52 | 18.21
2024-10-24 06:00 | 1.7 | 0 | 0 | 0 | 23 | 2.4 | 5.01 | 18.37 | 0.99914 | 87.59 | 0.8 | -0.3 | 0 | 18.27 | 15 | 15 | 834 | 0.4 | 12 | 100 | 8105 | 87.53 | 18.19
2024-10-24 06:15 | 4.6 | 0 | 0 | 0 | 38 | 1.74 | 4.89 | 18.4 | 1.001 | 87.58 | 0.7 | -0.4 | 0 | 18.29 | 15 | 15 | 653 | 0.8 | 12 | 100 | 8106 | 87.52 | 18.23
2024-10-24 06:30 | 9.2 | 0 | 0 | 0 | 56 | 2.06 | 5.33 | 18.32 | 1.0009 | 87.59 | 0.7 | -0.5 | 0 | 18.3 | 15 | 15 | 756 | 0.4 | 12 | 100 | 8104 | 87.53 | 18.21
2024-10-24 06:45 | 11.5 | 0 | 0 | 0 | 27 | 2.21 | 6.35 | 18.37 | 0.99867 | 87.6 | 0.8 | -0.4 | 0 | 18.29 | 15 | 15 | 720 | 0.6 | 12 | 100 | 8104 | 87.54 | 18.22
2024-10-24 07:00 | 29.3 | 0 | 0 | 0 | 28 | 2.41 | 7.46 | 18.09 | 1.0009 | 87.63 | 0.7 | -0.5 | 0 | 18.19 | 15 | 15 | 748 | 1 | 12 | 100 | 8100 | 87.57 | 18.14
2024-10-24 07:15 | 44.7 | 0 | 0 | 0 | 60 | 1.92 | 4.25 | 18.13 | 0.99988 | 87.64 | 0.8 | -0.5 | 0 | 18.16 | 15 | 15 | 659 | 0.8 | 12 | 100 | 8099 | 87.59 | 18.12
2024-10-24 07:30 | 93.1 | 0 | 0 | 0 | 31 | 2.2 | 10.99 | 18.09 | 0.99998 | 87.65 | 0.8 | -0.4 | 0 | 18.27 | 15 | 15 | 621 | 0.8 | 12 | 100 | 8099 | 87.6 | 18.18
2024-10-24 07:45 | 68.9 | 0 | 0 | 0 | 34 | 2.25 | 4.91 | 18.19 | 1.0014 | 87.65 | 0.8 | -0.4 | 0 | 18.37 | 15 | 15 | 697 | 0.8 | 12 | 100 | 8099 | 87.6 | 18.26
2024-10-24 08:00 | 82.2 | 0 | 0 | 0 | 47 | 2.18 | 4.9 | 18.19 | 1.0009 | 87.66 | 0.8 | -0.6 | 0 | 18.41 | 15 | 15 | 701 | 0.8 | 12 | 100 | 8097 | 87.61 | 18.29
2024-10-24 08:15 | 92.2 | 0 | 0 | 0 | 46 | 2.06 | 6.03 | 18.2 | 1.0008 | 87.66 | 0.7 | -0.5 | 0 | 18.44 | 15 | 15 | 818 | 0.8 | 12 | 100 | 8087 | 87.61 | 18.33
2024-10-24 08:30 | 112.5 | 0 | 0 | 0 | 82 | 1.97 | 6.13 | 18.28 | 1 | 87.67 | 0.8 | -0.7 | 0 | 18.58 | 15 | 15 | 611 | 0.4 | 12 | 100 | 8093 | 87.62 | 18.48
2024-10-24 08:45 | 96 | 0 | 0 | 0 | 358 | 2.14 | 6.99 | 18.17 | 1.0002 | 87.68 | 0.7 | -0.4 | 0 | 18.56 | 15 | 15 | 832 | 0.2 | 12 | 100 | 8089 | 87.63 | 18.46
2024-10-24 09:00 | 101.8 | 0 | 0 | 0 | 37 | 1.69 | 3.7 | 18.21 | 0.99917 | 87.7 | 0.8 | -0.5 | 0 | 18.53 | 15 | 15 | 607 | 0.6 | 12 | 100 | 8090 | 87.64 | 18.45
2024-10-24 09:15 | 107.3 | 0 | 0 | 0 | 27 | 2.29 | 6.56 | 18.15 | 1.0005 | 87.71 | 0.7 | -0.5 | 0 | 18.57 | 15 | 15 | 628 | 0.2 | 12 | 100 | 8089 | 87.65 | 18.46
2024-10-24 09:30 | 206.2 | 0 | 0 | 0 | 75 | 1.59 | 4.24 | 18.1 | 1.0008 | 87.69 | 0.8 | -0.5 | 0 | 18.69 | 15 | 15 | 614 | 0.6 | 12 | 100 | 8094 | 87.64 | 18.55
2024-10-24 09:45 | 205.6 | 0 | 0 | 0 | 60 | 1.79 | 5.02 | 18.25 | 1.0005 | 87.68 | 0.8 | -0.4 | 0 | 19.07 | 15 | 15 | 762 | 0.8 | 12 | 100 | 8088 | 87.62 | 18.93
2024-10-24 10:00 | 168.2 | 0 | 0 | 0 | 64 | 1.9 | 5.28 | 18.36 | 0.99977 | 87.67 | 0.8 | -0.5 | 0 | 19.04 | 15 | 15 | 614 | 1 | 12 | 100 | 8092 | 87.62 | 18.88
2024-10-24 10:15 | 208.9 | 0 | 0 | 0 | 75 | 2.15 | 7.44 | 18.38 | 1.0009 | 87.66 | 0.7 | -0.5 | 0 | 19.12 | 15 | 15 | 573 | 0.2 | 12 | 100 | 8093 | 87.61 | 18.94
2024-10-24 10:30 | 206.7 | 0 | 0 | 0 | 20 | 2.12 | 8.31 | 18.5 | 1.0028 | 87.65 | 0.8 | -0.3 | 0 | 19.26 | 15 | 15 | 617 | 0.2 | 12 | 100 | 8095 | 87.6 | 19.06
2024-10-24 10:45 | 272.5 | 0 | 0 | 0 | 19 | 2.26 | 5.4 | 18.38 | 1.0023 | 87.63 | 0.8 | -0.5 | 0 | 19.43 | 15 | 15 | 526 | 0.2 | 12 | 100 | 8099 | 87.58 | 19.17
2024-10-24 11:00 | 237.7 | 0 | 0 | 0 | 13 | 2.56 | 7.73 | 18.39 | 0.99647 | 87.61 | 0.9 | -0.5 | 0 | 19.41 | 15 | 15 | 540 | 0 | 0 | 100 | 8104 | 87.56 | 19.17
2024-10-24 11:15 | 210.9 | 0 | 0 | 0 | 14 | 2.08 | 6.23 | 18.38 | 0.99946 | 87.59 | 0.8 | -0.6 | 0 | 19.32 | 15 | 15 | 501 | 0 | 0 | 100 | 8103 | 87.54 | 19.16
2024-10-24 11:30 | 199.3 | 0 | 0 | 0 | 8 | 1.58 | 5.23 | 18.53 | 0.99855 | 87.57 | 0.7 | -0.6 | 0 | 19.53 | 15 | 15 | 467 | 0 | 0 | 100 | 8105 | 87.51 | 19.46
2024-10-24 11:45 | 98.3 | 0 | 0 | 0 | 0 | 1.94 | 5.63 | 18.69 | 1.0007 | 87.55 | 0.9 | -0.5 | 0 | 19.34 | 15 | 15 | 500 | 0 | 0 | 100 | 8105 | 87.49 | 19.37
2024-10-24 12:00 | 90.6 | 0 | 0 | 0 | 149 | 1.55 | 5.83 | 18.69 | 0.99928 | 87.53 | 0.8 | -0.5 | 0 | 19.25 | 15 | 15 | 665 | 0 | 0 | 100 | 8105 | 87.47 | 19.36
2024-10-24 12:15 | 172.6 | 0 | 0 | 0 | 42 | 1.35 | 3.01 | 18.62 | 0.99947 | 87.52 | 0.8 | -0.5 | 0 | 19.32 | 15 | 15 | 605 | 0 | 0 | 100 | 8105 | 87.46 | 19.36
2024-10-24 12:30 | 235.8 | 0 | 0 | 0 | 5 | 1.71 | 4.36 | 18.67 | 1.0005 | 87.5 | 0.7 | -0.5 | 0 | 19.61 | 15 | 15 | 593 | 0 | 0 | 100 | 8105 | 87.45 | 19.5
2024-10-24 12:45 | 213.5 | 0 | 0 | 0 | 47 | 1.68 | 3.83 | 18.71 | 0.99989 | 87.48 | 0.8 | -0.5 | 0 | 19.74 | 15 | 15 | 514 | 0 | 0 | 100 | 8108 | 87.43 | 19.58
2024-10-24 13:00 | 222.7 | 0 | 0 | 0 | 32 | 1.75 | 4.12 | 18.81 | 1.002 | 87.47 | 0.9 | -0.5 | 0 | 19.85 | 15 | 15 | 518 | 0 | 0 | 100 | 8111 | 87.42 | 19.67
2024-10-24 13:15 | 326.3 | 0 | 0 | 0 | 44 | 1.7 | 5.74 | 18.93 | 1.0013 | 87.46 | 0.8 | -0.4 | 0 | 20.12 | 15 | 7 | 455 | 0 | 0 | 100 | 8118 | 87.41 | 19.89
2024-10-24 13:30 | 163.4 | 0 | 0 | 0 | 16 | 2.04 | 7.76 | 18.88 | 1.0017 | 87.43 | 0.9 | -0.4 | 0 | 20.07 | 15 | 0 | 456 | 0 | 0 | 100 | 8119 | 87.38 | 20.1
2024-10-24 13:45 | 329.1 | 0 | 0 | 0 | 42 | 1.47 | 3.51 | 18.81 | 1.0079 | 87.4 | 0.8 | -0.4 | 0 | 20.21 | 15 | 0 | 454 | 0 | 0 | 100 | 8129 | 87.35 | 20.47
2024-10-24 14:00 | 244.8 | 0.017021 | 0 | 0 | 63 | 1.4 | 4.25 | 18.91 | 0.99984 | 87.4 | 0.9 | -0.5 | 1.0213 | 20.49 | 15 | 0 | 454 | 0 | 0 | 100 | 8130 | 87.35 | 21.08
2024-10-24 14:15 | 236.5 | 0 | 0 | 0 | 15 | 1.22 | 5.11 | 18.94 | 1.0007 | 87.39 | 0.8 | -0.4 | 0 | 20.51 | 15 | 0 | 454 | 0 | 0 | 100 | 8128 | 87.34 | 21.37
2024-10-24 14:30 | 201.9 | 0 | 0 | 0 | 53 | 1.53 | 5.32 | 19.7 | 1.0007 | 87.4 | 0.7 | -0.4 | 0 | 20.51 | 15 | 0 | 454 | 0 | 0 | 100 | 8134 | 87.34 | 21.38
2024-10-24 14:45 | 273.7 | 0 | 0 | 0 | 40 | 1.46 | 4.38 | 19.88 | 1.0017 | 87.4 | 0.8 | -0.5 | 0 | 20.7 | 15 | 0 | 454 | 0 | 0 | 100 | 8138 | 87.34 | 21.61
2024-10-24 15:00 | 174.1 | 0 | 0 | 0 | 86 | 1.22 | 3.2 | 20.04 | 0.99988 | 87.39 | 0.8 | -0.4 | 0 | 20.77 | 15 | 0 | 456 | 0 | 0 | 100 | 8137 | 87.33 | 21.71
2024-10-24 15:15 | 115.3 | 0 | 0 | 0 | 356 | 1.39 | 3.96 | 19.95 | 1.0007 | 87.39 | 0.8 | -0.5 | 0 | 20.6 | 15 | 15 | 542 | 0 | 0 | 100 | 8134 | 87.33 | 21.29
2024-10-24 15:30 | 129.5 | 0 | 0 | 0 | 40 | 1.6 | 3.87 | 19.65 | 1.0016 | 87.39 | 0.8 | -0.4 | 0 | 20.29 | 15 | 15 | 482 | 0 | 0 | 100 | 8132 | 87.33 | 20.68
2024-10-24 15:45 | 102.5 | 0 | 0 | 0 | 22 | 1.7 | 5.2 | 19.75 | 0.99976 | 87.39 | 0.8 | -0.4 | 0 | 20.15 | 15 | 9 | 457 | 0 | 0 | 100 | 8129 | 87.34 | 20.52
2024-10-24 16:00 | 97.4 | 0 | 0 | 0 | 35 | 1.52 | 3.26 | 19.71 | 0.99919 | 87.4 | 0.7 | -0.4 | 0 | 20.03 | 15 | 1 | 457 | 0 | 0 | 100 | 8128 | 87.34 | 20.43
2024-10-24 16:15 | 41.8 | 0 | 0 | 0 | 20 | 1.47 | 3.85 | 19.72 | 1.0003 | 87.41 | 0.8 | -0.5 | 0 | 19.94 | 15 | 0 | 459 | 0 | 0 | 100 | 8125 | 87.35 | 20.33
2024-10-24 16:30 | 32.9 | 0 | 0 | 0 | 30 | 1.2 | 3.6 | 19.66 | 1.0006 | 87.42 | 0.8 | -0.5 | 0 | 19.83 | 15 | 0 | 459 | 0 | 0 | 100 | 8123 | 87.36 | 20.19
2024-10-24 16:45 | 12.7 | 0 | 0 | 0 | 16 | 1.77 | 3.95 | 19.6 | 0.9999 | 87.43 | 0.8 | -0.4 | 0 | 19.67 | 15 | 0 | 459 | 0 | 0 | 100 | 8122 | 87.37 | 19.96
2024-10-24 17:00 | 20.9 | 0 | 0 | 0 | 18 | 1.64 | 3.91 | 19.64 | 1 | 87.44 | 0.7 | -0.4 | 0 | 19.58 | 15 | 0 | 458 | 0 | 0 | 100 | 8121 | 87.38 | 19.83
2024-10-24 17:15 | 17.1 | 0 | 0 | 0 | 132 | 1.07 | 4.05 | 19.61 | 1.0002 | 87.45 | 0.8 | -0.4 | 0 | 19.57 | 15 | 9 | 747 | 0 | 0 | 100 | 8114 | 87.39 | 19.77
2024-10-24 17:30 | 1.3 | 0 | 0 | 0 | 283 | 1.08 | 2.77 | 19.6 | 0.99946 | 87.47 | 0.8 | -0.4 | 0 | 19.45 | 15 | 15 | 851 | 0 | 0 | 100 | 8112 | 87.41 | 19.56
2024-10-24 17:45 | 0 | 0 | 0 | 0 | 233 | 0.91 | 2.55 | 19.55 | 0.99729 | 87.49 | 0.8 | -0.5 | 0 | 19.31 | 15 | 15 | 640 | 0.2 | 12 | 100 | 8113 | 87.43 | 19.32
2024-10-24 18:00 | 0 | 0 | 0 | 0 | 16 | 1.09 | 4.16 | 19.43 | 0.99988 | 87.51 | 0.8 | -0.5 | 0 | 19.29 | 15 | 15 | 594 | 0.2 | 12 | 100 | 8113 | 87.46 | 19.24
2024-10-24 18:15 | 0 | 0 | 0 | 0 | 60 | 1.55 | 4.7 | 19.35 | 0.99997 | 87.53 | 0.8 | -0.5 | 0 | 19.26 | 15 | 15 | 641 | 0.4 | 12 | 100 | 8107 | 87.48 | 19.17
2024-10-24 18:30 | 0 | 0 | 0 | 0 | 30 | 1.43 | 3.23 | 19.13 | 1.0007 | 87.56 | 0.7 | -0.5 | 0 | 19.13 | 15 | 15 | 584 | 0.4 | 12 | 100 | 8107 | 87.5 | 19.07
2024-10-24 18:45 | 0 | 0 | 0 | 0 | 21 | 1.59 | 4.63 | 19.13 | 0.99976 | 87.59 | 0.8 | -0.4 | 0 | 19.09 | 15 | 15 | 629 | 0.2 | 12 | 100 | 8108 | 87.54 | 18.99
2024-10-24 19:00 | 0 | 0 | 0 | 0 | 41 | 1.45 | 4.78 | 19.1 | 1.0003 | 87.6 | 0.8 | -0.4 | 0 | 19.05 | 15 | 15 | 656 | 0.2 | 12 | 100 | 8105 | 87.54 | 18.96
2024-10-24 19:15 | 0 | 0 | 0 | 0 | 4 | 1.44 | 3.95 | 19.15 | 0.99987 | 87.6 | 0.8 | -0.5 | 0 | 19.07 | 15 | 15 | 650 | 0.8 | 12 | 100 | 8103 | 87.54 | 18.94
2024-10-24 19:30 | 0 | 0.017021 | 0 | 0 | 61 | 1.54 | 3.53 | 19.1 | 1.0003 | 87.62 | 0.8 | -0.4 | 1.0213 | 19.06 | 15 | 15 | 589 | 0.2 | 12 | 100 | 8099 | 87.57 | 18.93
2024-10-24 19:45 | 0 | 0 | 0 | 0 | 12 | 1.44 | 4.05 | 18.99 | 1.0008 | 87.64 | 0.7 | -0.5 | 0 | 19.03 | 15 | 15 | 592 | 0.2 | 12 | 100 | 8098 | 87.58 | 18.88
2024-10-24 20:00 | 0 | 0 | 0 | 0 | 9 | 2.15 | 5.89 | 18.96 | 0.99946 | 87.65 | 0.7 | -0.4 | 0 | 18.92 | 15 | 15 | 605 | 0.2 | 12 | 100 | 8098 | 87.6 | 18.83
2024-10-24 20:15 | 0 | 0 | 0 | 0 | 29 | 1.47 | 4.11 | 18.92 | 0.99967 | 87.66 | 0.8 | -0.4 | 0 | 18.91 | 15 | 15 | 552 | 0.2 | 12 | 100 | 8098 | 87.61 | 18.78
2024-10-24 20:30 | 0 | 0 | 0 | 0 | 59 | 1.48 | 4.96 | 18.94 | 1.0007 | 87.68 | 0.8 | -0.5 | 0 | 18.87 | 15 | 15 | 559 | 0 | 0 | 100 | 8093 | 87.62 | 18.78
2024-10-24 20:45 | 0 | 0 | 0 | 0 | 4 | 1.86 | 4.67 | 19 | 0.99788 | 87.68 | 0.8 | -0.5 | 0 | 18.9 | 15 | 15 | 700 | 0.2 | 12 | 100 | 8091 | 87.63 | 18.78
2024-10-24 21:00 | 0 | 0 | 0 | 0 | 15 | 1.96 | 7.16 | 19.05 | 1.0011 | 87.69 | 0.8 | -0.4 | 0 | 18.93 | 15 | 15 | 577 | 0.4 | 12 | 100 | 8091 | 87.63 | 18.81
2024-10-24 21:15 | 0 | 0 | 0 | 0 | 18 | 1.94 | 7.59 | 19.09 | 1.0004 | 87.69 | 0.8 | -0.4 | 0 | 18.99 | 15 | 15 | 612 | 0.2 | 12 | 100 | 8091 | 87.64 | 18.85
2024-10-24 21:30 | 0 | 0 | 0 | 0 | 27 | 2.17 | 6.73 | 18.97 | 0.99884 | 87.71 | 0.7 | -0.4 | 0 | 18.94 | 15 | 15 | 599 | 0.2 | 12 | 100 | 8086 | 87.65 | 18.81
2024-10-24 21:45 | 0 | 0 | 0 | 0 | 24 | 1.88 | 6.06 | 18.93 | 0.99996 | 87.7 | 0.8 | -0.5 | 0 | 18.89 | 15 | 15 | 583 | 0.2 | 12 | 100 | 8086 | 87.65 | 18.78
2024-10-24 22:00 | 0 | 0 | 0 | 0 | 15 | 2.14 | 5.47 | 18.9 | 0.99954 | 87.71 | 0.8 | -0.4 | 0 | 18.87 | 15 | 15 | 634 | 0.2 | 12 | 100 | 8085 | 87.65 | 18.74
2024-10-24 22:15 | 0 | 0 | 0 | 0 | 3 | 2.12 | 5.68 | 18.85 | 1.0013 | 87.69 | 0.8 | -0.5 | 0 | 18.83 | 15 | 15 | 562 | 0.2 | 12 | 100 | 8083 | 87.63 | 18.71
2024-10-24 22:30 | 0 | 0 | 0 | 0 | 103 | 1.57 | 3.9 | 18.75 | 0.99971 | 87.67 | 0.8 | -0.5 | 0 | 18.77 | 15 | 15 | 534 | 0 | 0 | 100 | 8083 | 87.62 | 18.65
2024-10-24 22:45 | 0 | 0 | 0 | 0 | 164 | 1.33 | 4.82 | 18.72 | 0.99973 | 87.66 | 0.8 | -0.5 | 0 | 18.7 | 15 | 15 | 519 | 0 | 0 | 100 | 8080 | 87.6 | 18.6
2024-10-24 23:00 | 0 | 0 | 0 | 0 | 167 | 1.31 | 4.19 | 18.71 | 0.99989 | 87.65 | 0.7 | -0.4 | 0 | 18.65 | 15 | 15 | 511 | 0 | 0 | 100 | 8082 | 87.6 | 18.56
2024-10-24 23:15 | 0 | 0 | 0 | 0 | 49 | 1.53 | 4.66 | 18.8 | 0.99981 | 87.63 | 0.7 | -0.4 | 0 | 18.68 | 15 | 15 | 516 | 0 | 0 | 100 | 8083 | 87.57 | 18.58
2024-10-24 23:30 | 0 | 0 | 0 | 0 | 163 | 1.44 | 4.01 | 18.75 | 1.0016 | 87.62 | 0.8 | -0.5 | 0 | 18.71 | 15 | 15 | 516 | 0 | 0 | 100 | 8077 | 87.57 | 18.6
2024-10-24 23:45 | 0 | 0 | 0 | 0 | 133 | 1.19 | 4.23 | 18.79 | 0.99998 | 87.6 | 0.8 | -0.4 | 0 | 18.69 | 15 | 15 | 517 | 0 | 0 | 100 | 8079 | 87.55 | 18.58
2024-10-25 | 0 | 0 | 0 | 0 | 27 | 2.09 | 5.79 | 18.88 | 0.99988 | 87.58 | 0.8 | -0.5 | 0 | 18.77 | 15 | 15 | 557 | 0 | 0 | 100 | 8076 | 87.52 | 18.62
2024-10-25 00:15 | 0 | 0 | 0 | 0 | 8 | 2.54 | 6.11 | 18.97 | 0.99884 | 87.57 | 0.7 | -0.5 | 0 | 18.85 | 15 | 15 | 708 | 0.2 | 12 | 100 | 8046 | 87.51 | 18.84
2024-10-25 00:30 | 0 | 0.017021 | 0 | 0 | 47 | 2.32 | 7.13 | 19.01 | 0.97359 | 87.56 | 0.9 | -0.6 | 1.0213 | 18.89 | 15 | 15 | 903 | 1.2 | 12 | 100 | 8056 | 87.51 | 18.86
2024-10-25 00:45 | 0 | 0 | 0 | 0 | 63 | 2.11 | 5.88 | 19.12 | 1.0013 | 87.54 | 0.7 | -0.5 | 0 | 18.98 | 15 | 15 | 577 | 0.8 | 12 | 100 | 8057 | 87.49 | 18.86
2024-10-25 01:00 | 0 | 0 | 0 | 0 | 15 | 1.68 | 4.34 | 18.99 | 1.0012 | 87.53 | 0.7 | -0.5 | 0 | 19 | 15 | 15 | 581 | 0.2 | 12 | 100 | 8055 | 87.48 | 18.84
2024-10-25 01:15 | 0 | 0 | 0 | 0 | 20 | 2.55 | 7.99 | 18.98 | 1.0014 | 87.54 | 0.8 | -0.5 | 0 | 18.93 | 15 | 15 | 824 | 0 | 0 | 100 | 8054 | 87.48 | 18.8
2024-10-25 01:30 | 0 | 0 | 0 | 0 | 11 | 2.52 | 6.61 | 18.97 | 1.0011 | 87.52 | 0.8 | -0.3 | 0 | 18.92 | 15 | 15 | 592 | 0.4 | 12 | 100 | 8052 | 87.47 | 18.79
2024-10-25 01:45 | 0 | 0 | 0 | 0 | 36 | 2.25 | 6.08 | 18.99 | 1.0008 | 87.51 | 0.7 | -0.4 | 0 | 18.91 | 15 | 15 | 739 | 0.2 | 12 | 100 | 8052 | 87.46 | 18.79
2024-10-25 02:00 | 0 | 0 | 0 | 0 | 355 | 1.89 | 7.31 | 19.03 | 0.99965 | 87.49 | 0.7 | -0.5 | 0 | 18.94 | 15 | 15 | 803 | 0.4 | 12 | 100 | 8052 | 87.43 | 18.81
2024-10-25 02:15 | 0 | 0 | 0 | 0 | 2 | 1.77 | 6.13 | 19.09 | 0.99909 | 87.47 | 0.8 | -0.3 | 0 | 18.96 | 15 | 15 | 597 | 0.6 | 12 | 100 | 8051 | 87.42 | 18.81
2024-10-25 02:30 | 0 | 0 | 0 | 0 | 42 | 2.03 | 4.59 | 19.04 | 0.99993 | 87.47 | 0.8 | -0.5 | 0 | 19.02 | 15 | 15 | 651 | 0.8 | 12 | 100 | 8048 | 87.41 | 18.85
2024-10-25 02:45 | 0 | 0 | 0 | 0 | 14 | 2.52 | 5.82 | 18.88 | 1.0008 | 87.47 | 0.8 | -0.4 | 0 | 18.91 | 15 | 15 | 676 | 0.4 | 12 | 100 | 8048 | 87.41 | 18.76
2024-10-25 03:00 | 0 | 0 | 0 | 0 | 13 | 2.09 | 7.53 | 18.86 | 0.99929 | 87.47 | 0.7 | -0.5 | 0 | 18.89 | 15 | 15 | 808 | 1.2 | 24 | 100 | 8047 | 87.41 | 18.72
2024-10-25 03:15 | 0 | 0 | 0 | 0 | 64 | 2.2 | 5.34 | 18.77 | 1.0012 | 87.48 | 0.8 | -0.5 | 0 | 18.77 | 15 | 15 | 572 | 0.4 | 12 | 100 | 8045 | 87.42 | 18.65
2024-10-25 03:30 | 0 | 0 | 0 | 0 | 43 | 1.53 | 5.12 | 18.77 | 1.0003 | 87.48 | 0.8 | -0.5 | 0 | 18.67 | 15 | 15 | 597 | 0 | 0 | 100 | 8045 | 87.42 | 18.61
2024-10-25 03:45 | 0 | 0 | 0 | 0 | 16 | 2.79 | 8.34 | 18.78 | 0.99876 | 87.48 | 0.8 | -0.6 | 0 | 18.71 | 15 | 15 | 571 | 0.2 | 12 | 100 | 8043 | 87.43 | 18.61
2024-10-25 04:00 | 0 | 0 | 0 | 0 | 14 | 3.05 | 11.29 | 18.73 | 1 | 87.48 | 0.7 | -0.3 | 0 | 18.69 | 15 | 15 | 658 | 0 | 0 | 100 | 8041 | 87.42 | 18.57
2024-10-25 04:15 | 0 | 0 | 0 | 0 | 14 | 2.74 | 6.75 | 18.67 | 1.0001 | 87.47 | 0.7 | -0.4 | 0 | 18.65 | 15 | 15 | 557 | 0.2 | 12 | 100 | 8042 | 87.41 | 18.54
2024-10-25 04:30 | 0 | 0 | 0 | 0 | 31 | 2.3 | 7.29 | 18.58 | 0.99917 | 87.47 | 0.6 | -0.6 | 0 | 18.55 | 15 | 15 | 544 | 0 | 0 | 100 | 8039 | 87.41 | 18.46
2024-10-25 04:45 | 0 | 0 | 0 | 0 | 22 | 2.62 | 7.16 | 18.58 | 0.99917 | 87.47 | 0.8 | -0.4 | 0 | 18.49 | 15 | 15 | 592 | 0 | 0 | 100 | 8038 | 87.42 | 18.41
2024-10-25 05:00 | 0 | 0 | 0 | 0 | 9 | 2.64 | 9.21 | 18.52 | 1.0011 | 87.5 | 0.7 | -0.4 | 0 | 18.46 | 15 | 15 | 762 | 0 | 0 | 100 | 8036 | 87.44 | 18.38
2024-10-25 05:15 | 0 | 0 | 0 | 0 | 64 | 1.93 | 4.88 | 18.47 | 1.0004 | 87.51 | 0.9 | -0.4 | 0 | 18.44 | 15 | 15 | 573 | 0 | 0 | 100 | 8036 | 87.46 | 18.34
2024-10-25 05:30 | 0 | 0 | 0 | 0 | 117 | 1.75 | 5.28 | 18.47 | 0.99996 | 87.53 | 0.6 | -0.4 | 0 | 18.43 | 15 | 15 | 552 | 0.2 | 12 | 100 | 8036 | 87.48 | 18.31
2024-10-25 05:45 | 0.8 | 0 | 0 | 0 | 128 | 1.73 | 4.29 | 18.51 | 0.99934 | 87.54 | 0.8 | -0.5 | 0 | 18.41 | 15 | 15 | 575 | 0 | 0 | 100 | 8033 | 87.49 | 18.3
2024-10-25 06:00 | 6.1 | 0 | 0 | 0 | 93 | 1.81 | 6.75 | 18.53 | 0.99949 | 87.57 | 0.8 | -0.5 | 0 | 18.47 | 15 | 15 | 565 | 0.2 | 12 | 100 | 8034 | 87.52 | 18.32
2024-10-25 06:15 | 7.9 | 0 | 0 | 0 | 28 | 2.03 | 5.69 | 18.55 | 1.0001 | 87.59 | 0.7 | -0.5 | 0 | 18.46 | 15 | 15 | 538 | 0 | 0 | 100 | 8034 | 87.54 | 18.35
2024-10-25 06:30 | 14.7 | 0 | 0 | 0 | 30 | 2.28 | 5.58 | 18.6 | 1.0007 | 87.62 | 0.8 | -0.5 | 0 | 18.55 | 15 | 15 | 589 | 0 | 0 | 100 | 8032 | 87.56 | 18.39
2024-10-25 06:45 | 31.1 | 0 | 0 | 0 | 22 | 2.19 | 7.5 | 18.76 | 0.99954 | 87.64 | 0.7 | -0.6 | 0 | 18.7 | 15 | 15 | 572 | 0 | 0 | 100 | 8033 | 87.58 | 18.51
2024-10-25 07:00 | 38.2 | 0 | 0 | 0 | 15 | 2.52 | 7.78 | 18.74 | 0.9994 | 87.65 | 0.8 | -0.5 | 0 | 18.81 | 15 | 15 | 588 | 0.2 | 12 | 100 | 8031 | 87.6 | 18.61
2024-10-25 07:15 | 40.8 | 0 | 0 | 0 | 20 | 2.49 | 6.84 | 18.81 | 1.0006 | 87.68 | 0.8 | -0.5 | 0 | 18.85 | 15 | 15 | 557 | 0 | 0 | 100 | 8031 | 87.63 | 18.66
2024-10-25 07:30 | 65.9 | 0 | 0 | 0 | 93 | 2.06 | 6 | 18.72 | 1.0007 | 87.69 | 0.8 | -0.7 | 0 | 18.93 | 15 | 15 | 538 | 0.2 | 12 | 100 | 8030 | 87.64 | 18.73
2024-10-25 07:45 | 211.1 | 0 | 0 | 0 | 233 | 1.94 | 5.1 | 18.5 | 1.0023 | 87.69 | 0.9 | -0.4 | 0 | 19.19 | 15 | 15 | 462 | 0 | 0 | 100 | 8034 | 87.65 | 18.92
2024-10-25 08:00 | 210.3 | 0 | 0 | 0 | 177 | 2.09 | 5.52 | 18.46 | 1.0006 | 87.69 | 0.7 | -0.5 | 0 | 19.51 | 15 | 0 | 457 | 0 | 0 | 100 | 8040 | 87.65 | 19.36
2024-10-25 08:15 | 195.4 | 0 | 0 | 0 | 184 | 2.16 | 5.06 | 18.51 | 0.9984 | 87.7 | 0.8 | -0.4 | 0 | 19.51 | 15 | 0 | 457 | 0 | 0 | 100 | 8039 | 87.65 | 19.7
2024-10-25 08:30 | 452.9 | 0 | 0 | 0 | 136 | 2.05 | 4.81 | 18.63 | 0.99698 | 87.69 | 0.6 | -0.7 | 0 | 20.36 | 15 | 0 | 456 | 0 | 0 | 100 | 8048 | 87.66 | 20.8
2024-10-25 08:45 | 207.3 | 0 | 0 | 0 | 153 | 1.83 | 6.17 | 18.87 | 0.99958 | 87.73 | 0.8 | -0.5 | 0 | 20.53 | 15 | 0 | 457 | 0 | 0 | 100 | 8049 | 87.68 | 21.4
2024-10-25 09:00 | 127.8 | 0 | 0 | 0 | 24 | 2.42 | 6.81 | 19.19 | 1.0005 | 87.76 | 0.8 | -0.3 | 0 | 19.95 | 15 | 5 | 457 | 0 | 0 | 100 | 8047 | 87.71 | 20.67
2024-10-25 09:15 | 161.1 | 0 | 0 | 0 | 38 | 2.58 | 5.37 | 19.16 | 0.99879 | 87.77 | 0.8 | -0.5 | 0 | 19.69 | 15 | 14 | 546 | 0 | 0 | 100 | 8046 | 87.71 | 20.16
2024-10-25 09:30 | 365.2 | 0 | 0 | 0 | 123 | 2.17 | 4.79 | 19.25 | 0.9968 | 87.76 | 0.8 | -0.5 | 0 | 19.77 | 15 | 12 | 455 | 0 | 0 | 100 | 8059 | 87.72 | 20.02
2024-10-25 09:45 | 343.8 | 0 | 0 | 0 | 36 | 2.44 | 5.39 | 19.23 | 0.99894 | 87.76 | 0.8 | -0.5 | 0 | 20.25 | 15 | 9 | 640 | 0 | 0 | 100 | 8062 | 87.72 | 20.6
2024-10-25 10:00 | 201 | 0 | 0 | 0 | 13 | 2.81 | 5.75 | 19.17 | 0.99817 | 87.76 | 0.8 | -0.5 | 0 | 20.06 | 15 | 15 | 613 | 0.6 | 12 | 100 | 8063 | 87.71 | 20.16
2024-10-25 10:15 | 88.1 | 0 | 0 | 0 | 37 | 2.66 | 5.8 | 18.95 | 1.0005 | 87.75 | 0.7 | -0.5 | 0 | 19.55 | 15 | 15 | 634 | 0.4 | 12 | 100 | 8061 | 87.7 | 19.65
2024-10-25 10:30 | 105.6 | 0 | 0 | 0 | 5 | 2.66 | 5.41 | 18.97 | 0.99884 | 87.74 | 0.8 | -0.3 | 0 | 19.4 | 15 | 15 | 584 | 0.2 | 12 | 100 | 8057 | 87.69 | 19.45
2024-10-25 10:45 | 79.7 | 0 | 0 | 0 | 19 | 2.42 | 6.64 | 18.98 | 0.99867 | 87.73 | 1 | -0.5 | 0 | 19.3 | 15 | 15 | 676 | 0.2 | 12 | 100 | 8059 | 87.68 | 19.3
2024-10-25 11:00 | 148.3 | 0 | 0 | 0 | 139 | 1.6 | 4.73 | 18.92 | 1.0001 | 87.7 | 0.8 | -0.4 | 0 | 19.39 | 15 | 15 | 589 | 0.2 | 12 | 100 | 8056 | 87.65 | 19.31
2024-10-25 11:15 | 155.7 | 0 | 0 | 0 | 32 | 1.78 | 5.04 | 18.97 | 0.9961 | 87.69 | 0.7 | -0.5 | 0 | 19.61 | 15 | 15 | 653 | 0.6 | 12 | 100 | 8059 | 87.64 | 19.46
2024-10-25 11:30 | 124.2 | 0 | 0 | 0 | 38 | 1.96 | 5.62 | 19.03 | 1.0019 | 87.68 | 0.8 | -0.5 | 0 | 19.6 | 15 | 15 | 638 | 0.2 | 12 | 100 | 8058 | 87.63 | 19.43
2024-10-25 11:45 | 192.9 | 0 | 0 | 0 | 17 | 1.49 | 3.88 | 18.96 | 1.0004 | 87.64 | 0.8 | -0.5 | 0 | 19.63 | 15 | 15 | 629 | 0.2 | 12 | 100 | 8062 | 87.59 | 19.47
2024-10-25 12:00 | 311.1 | 0 | 0 | 0 | 146 | 1.56 | 5.43 | 18.99 | 0.99941 | 87.61 | 0.8 | -0.4 | 0 | 20.07 | 15 | 15 | 507 | 0 | 0 | 100 | 8070 | 87.57 | 19.85
2024-10-25 12:15 | 213 | 0 | 0 | 0 | 54 | 1.48 | 3.41 | 19.21 | 0.99748 | 87.58 | 0.8 | -0.4 | 0 | 20.33 | 15 | 12 | 457 | 0 | 0 | 100 | 8072 | 87.53 | 20.15
2024-10-25 12:30 | 252 | 0 | 0 | 0 | 144 | 1.26 | 2.92 | 19.57 | 1 | 87.54 | 0.8 | -0.4 | 0 | 20.35 | 15 | 0 | 455 | 0 | 0 | 100 | 8075 | 87.48 | 20.54
2024-10-25 12:45 | 303.4 | 0 | 0 | 0 | 168 | 1.15 | 3.52 | 20.03 | 1.0001 | 87.49 | 0.7 | -0.4 | 0 | 20.61 | 15 | 0 | 454 | 0 | 0 | 100 | 8080 | 87.43 | 21.26
2024-10-25 13:00 | 288.1 | 0 | 0 | 0 | 46 | 1.38 | 3.96 | 20.33 | 1.0018 | 87.48 | 0.8 | -0.4 | 0 | 21.02 | 15 | 0 | 454 | 0 | 0 | 100 | 8083 | 87.43 | 21.98
2024-10-25 13:15 | 149.5 | 0 | 0 | 0 | 43 | 1.73 | 5.18 | 20.24 | 1.0019 | 87.5 | 0.8 | -0.4 | 0 | 20.96 | 15 | 0 | 455 | 0 | 0 | 100 | 8082 | 87.44 | 21.92
2024-10-25 13:30 | 117.8 | 0 | 0 | 0 | 22 | 2.1 | 6.16 | 19.52 | 1.0014 | 87.51 | 0.8 | -0.4 | 0 | 20.31 | 15 | 2 | 456 | 0 | 0 | 100 | 8080 | 87.46 | 21.08
2024-10-25 13:45 | 119.6 | 0 | 0 | 0 | 31 | 1.68 | 6.09 | 19.45 | 0.99997 | 87.51 | 0.8 | -0.4 | 0 | 20.08 | 15 | 0 | 457 | 0 | 0 | 100 | 8079 | 87.45 | 20.76
2024-10-25 14:00 | 89.5 | 0 | 0 | 0 | 28 | 1.82 | 4.27 | 19.38 | 0.99899 | 87.51 | 0.8 | -0.5 | 0 | 19.88 | 15 | 0 | 457 | 0 | 0 | 100 | 8076 | 87.46 | 20.44
2024-10-25 14:15 | 132.2 | 0 | 0 | 0 | 149 | 1.78 | 4.49 | 19.53 | 0.99853 | 87.49 | 0.7 | -0.5 | 0 | 19.81 | 15 | 0 | 456 | 0 | 0 | 100 | 8075 | 87.44 | 20.34
2024-10-25 14:30 | 175.7 | 0 | 0 | 0 | 179 | 1.74 | 5.18 | 19.87 | 1.0001 | 87.48 | 0.8 | -0.5 | 0 | 20.02 | 15 | 0 | 455 | 0 | 0 | 100 | 8077 | 87.42 | 20.6
2024-10-25 14:45 | 126.7 | 0 | 0 | 0 | 150 | 1.68 | 3.69 | 20.05 | 1.0005 | 87.48 | 0.8 | -0.4 | 0 | 20.21 | 15 | 0 | 455 | 0 | 0 | 100 | 8076 | 87.42 | 20.78
2024-10-25 15:00 | 54.5 | 0 | 0 | 0 | 38 | 2.1 | 6.91 | 19.78 | 1.0018 | 87.49 | 0.8 | -0.4 | 0 | 20.08 | 15 | 0 | 458 | 0 | 0 | 100 | 8073 | 87.44 | 20.58
2024-10-25 15:15 | 58.7 | 0 | 0 | 0 | 92 | 2.11 | 4.89 | 19.56 | 0.99843 | 87.5 | 0.7 | -0.5 | 0 | 19.84 | 15 | 0 | 457 | 0 | 0 | 100 | 8073 | 87.45 | 20.2
2024-10-25 15:30 | 53.7 | 0 | 0 | 0 | 45 | 1.66 | 4.03 | 19.53 | 1.0007 | 87.5 | 0.8 | -0.5 | 0 | 19.74 | 15 | 0 | 458 | 0 | 0 | 100 | 8070 | 87.45 | 20.07
2024-10-25 15:45 | 22.1 | 0 | 0 | 0 | 3 | 1.82 | 4.47 | 19.37 | 0.99872 | 87.5 | 0.7 | -0.4 | 0 | 19.63 | 15 | 11 | 564 | 0 | 0 | 100 | 8069 | 87.45 | 19.84
2024-10-25 16:00 | 18.6 | 0 | 0 | 0 | 11 | 2.46 | 6.21 | 19.21 | 0.99838 | 87.5 | 0.7 | -0.4 | 0 | 19.43 | 15 | 15 | 601 | 0 | 0 | 100 | 8070 | 87.44 | 19.54
2024-10-25 16:15 | 16.3 | 0 | 0 | 0 | 30 | 1.75 | 4.05 | 19.19 | 0.99963 | 87.5 | 0.8 | -0.5 | 0 | 19.31 | 15 | 15 | 552 | 0 | 0 | 100 | 8064 | 87.45 | 19.36
2024-10-25 16:30 | 14.9 | 0 | 0 | 0 | 41 | 2.14 | 5.55 | 19.11 | 0.99965 | 87.51 | 0.8 | -0.6 | 0 | 19.23 | 15 | 15 | 512 | 0 | 0 | 100 | 8065 | 87.46 | 19.21
2024-10-25 16:45 | 17.7 | 0 | 0 | 0 | 146 | 1.71 | 4.47 | 19.37 | 0.99828 | 87.51 | 0.8 | -0.5 | 0 | 19.21 | 15 | 15 | 473 | 0 | 0 | 100 | 8063 | 87.46 | 19.11
2024-10-25 17:00 | 8 | 0 | 0 | 0 | 93 | 1.34 | 3.19 | 19.45 | 0.99952 | 87.51 | 0.8 | -0.4 | 0 | 19.21 | 15 | 10 | 459 | 0 | 0 | 100 | 8061 | 87.45 | 19.08
2024-10-25 17:15 | 2.3 | 0 | 0 | 0 | 27 | 1.29 | 3.74 | 19.39 | 1.0006 | 87.5 | 0.8 | -0.5 | 0 | 19.21 | 15 | 0 | 459 | 0 | 0 | 100 | 8059 | 87.45 | 19.07
2024-10-25 17:30 | 0.3 | 0 | 0 | 0 | 160 | 0.94 | 2.71 | 19.33 | 1.0003 | 87.47 | 0.8 | -0.5 | 0 | 19.19 | 15 | 1 | 460 | 0 | 0 | 100 | 8057 | 87.42 | 19.09
2024-10-25 17:45 | 0 | 0 | 0 | 0 | 197 | 0.95 | 2.35 | 19.64 | 0.9856 | 87.46 | 0.8 | -0.5 | 0 | 19.18 | 15 | 14 | 490 | 0 | 0 | 100 | 8058 | 87.4 | 19.06
2024-10-25 18:00 | 0 | 0 | 0 | 0 | 169 | 1.42 | 4.1 | 20.29 | 0.95722 | 87.49 | 0.8 | -0.5 | 0 | 19.33 | 15 | 12 | 459 | 0 | 0 | 100 | 8056 | 87.44 | 19.24
2024-10-25 18:15 | 0 | 0 | 0 | 0 | 179 | 1.42 | 4.9 | 20.15 | 0.97699 | 87.52 | 0.8 | -0.4 | 0 | 19.52 | 15 | 4 | 458 | 0 | 0 | 100 | 8056 | 87.46 | 19.38
2024-10-25 18:30 | 0 | 0 | 0 | 0 | 50 | 1.29 | 5.81 | 19.65 | 1.0012 | 87.54 | 0.8 | -0.5 | 0 | 19.54 | 15 | 4 | 464 | 0 | 0 | 100 | 8050 | 87.49 | 19.38
2024-10-25 18:45 | 0 | 0 | 0 | 0 | 40 | 1.86 | 5.47 | 19.31 | 0.99978 | 87.57 | 0.8 | -0.5 | 0 | 19.41 | 15 | 15 | 665 | 0 | 0 | 100 | 8054 | 87.52 | 19.26
2024-10-25 19:00 | 0 | 0 | 0 | 0 | 12 | 2.01 | 6.71 | 19.3 | 0.99995 | 87.59 | 0.8 | -0.6 | 0 | 19.35 | 15 | 15 | 601 | 0 | 0 | 100 | 8051 | 87.53 | 19.18
2024-10-25 19:15 | 0 | 0 | 0 | 0 | 30 | 2.35 | 6.7 | 19.35 | 0.99863 | 87.62 | 0.8 | -0.5 | 0 | 19.29 | 15 | 15 | 602 | 0 | 0 | 100 | 8051 | 87.56 | 19.15
2024-10-25 19:30 | 0 | 0 | 0 | 0 | 59 | 2.32 | 4.95 | 19.3 | 1.0004 | 87.64 | 0.9 | -0.5 | 0 | 19.29 | 15 | 15 | 547 | 0.2 | 12 | 100 | 8049 | 87.58 | 19.13
2024-10-25 19:45 | 0 | 0 | 0 | 0 | 41 | 2.19 | 8.44 | 19.23 | 1.0007 | 87.65 | 0.6 | -0.5 | 0 | 19.23 | 15 | 15 | 547 | 0 | 0 | 100 | 8048 | 87.6 | 19.09
2024-10-25 20:00 | 0 | 0 | 0 | 0 | 14 | 2.56 | 6.08 | 19.16 | 1.0001 | 87.67 | 0.7 | -0.4 | 0 | 19.16 | 15 | 15 | 628 | 0.4 | 12 | 100 | 8047 | 87.62 | 19.02
2024-10-25 20:15 | 0 | 0 | 0 | 0 | 29 | 2.12 | 5.18 | 19.19 | 0.99963 | 87.67 | 0.8 | -0.5 | 0 | 19.13 | 15 | 15 | 605 | 0 | 0 | 100 | 8044 | 87.61 | 19
2024-10-25 20:30 | 0 | 0 | 0 | 0 | 47 | 1.62 | 5.26 | 19.2 | 0.99901 | 87.66 | 0.8 | -0.5 | 0 | 19.14 | 15 | 15 | 595 | 0.4 | 12 | 100 | 8047 | 87.61 | 18.99
2024-10-25 20:45 | 0 | 0 | 0 | 0 | 45 | 2.21 | 6.65 | 19.19 | 1.0001 | 87.67 | 0.6 | -0.4 | 0 | 19.15 | 15 | 15 | 613 | 0 | 0 | 100 | 8042 | 87.61 | 19
2024-10-25 21:00 | 0 | 0 | 0 | 0 | 110 | 2.04 | 6.72 | 19.14 | 1.0005 | 87.67 | 0.8 | -0.4 | 0 | 19.15 | 15 | 15 | 551 | 0.2 | 12 | 100 | 8043 | 87.61 | 18.97
2024-10-25 21:15 | 0 | 0 | 0 | 0 | 167 | 1.88 | 4.45 | 19.19 | 1.0001 | 87.68 | 0.8 | -0.6 | 0 | 19.11 | 15 | 15 | 634 | 0 | 0 | 100 | 8039 | 87.63 | 18.96
2024-10-25 21:30 | 0 | 0 | 0 | 0 | 106 | 1.87 | 6.51 | 19.21 | 1.0002 | 87.68 | 0.9 | -0.5 | 0 | 19.15 | 15 | 15 | 570 | 0.2 | 12 | 100 | 8042 | 87.63 | 18.99
2024-10-25 21:45 | 0 | 0 | 0 | 0 | 211 | 1.84 | 5.16 | 18.99 | 0.99941 | 87.68 | 0.8 | -0.5 | 0 | 19.07 | 15 | 15 | 545 | 0.2 | 12 | 100 | 8037 | 87.63 | 18.9
2024-10-25 22:00 | 0 | 0.017021 | 0 | 0 | 211 | 2.38 | 6.7 | 18.74 | 1.0013 | 87.7 | 0.8 | -0.5 | 1.0213 | 18.95 | 15 | 15 | 549 | 0 | 0 | 100 | 8038 | 87.64 | 18.76
2024-10-25 22:15 | 0 | 0 | 0 | 0 | 148 | 1.97 | 6.37 | 18.59 | 0.99995 | 87.69 | 0.7 | -0.3 | 0 | 18.79 | 15 | 15 | 537 | 0 | 0 | 100 | 8037 | 87.64 | 18.58
2024-10-25 22:30 | 0 | 0 | 0 | 0 | 155 | 2.3 | 8.82 | 18.69 | 0.99928 | 87.72 | 0.7 | -0.3 | 0 | 18.7 | 15 | 15 | 554 | 0 | 0 | 100 | 8037 | 87.66 | 18.52
2024-10-25 22:45 | 0 | 0 | 0 | 0 | 182 | 2.65 | 7.01 | 19.03 | 0.99056 | 87.7 | 0.9 | -0.4 | 0 | 18.61 | 15 | 15 | 575 | 0 | 0 | 100 | 8032 | 87.64 | 18.48
2024-10-25 23:00 | 0 | 0 | 0 | 0 | 145 | 2.27 | 7.51 | 18.92 | 0.99738 | 87.68 | 0.8 | -0.5 | 0 | 18.62 | 15 | 15 | 560 | 0 | 0 | 100 | 8033 | 87.63 | 18.48
2024-10-25 23:15 | 0 | 0 | 0 | 0 | 176 | 2.19 | 7.99 | 18.98 | 0.98909 | 87.65 | 0.8 | -0.5 | 0 | 18.55 | 15 | 15 | 512 | 0 | 0 | 100 | 8033 | 87.6 | 18.37
2024-10-25 23:30 | 0 | 0 | 0 | 0 | 204 | 2.5 | 6.81 | 19.17 | 0.97068 | 87.64 | 0.7 | -0.6 | 0 | 18.45 | 15 | 9 | 458 | 0 | 0 | 100 | 8026 | 87.58 | 18.23
2024-10-25 23:45 | 0 | 0 | 0 | 0 | 168 | 2.34 | 5.7 | 19.05 | 0.97389 | 87.62 | 0.6 | -0.7 | 0 | 18.39 | 15 | 0 | 458 | 0 | 0 | 100 | 8029 | 87.57 | 18.3
2024-10-26 | 0 | 0 | 0 | 0 | 159 | 2.34 | 5.42 | 19.07 | 0.97176 | 87.61 | 0.9 | -0.7 | 0 | 18.36 | 15 | 0 | 457 | 0 | 0 | 100 | 8024 | 87.56 | 18.38
2024-10-26 00:15 | 0 | 0 | 0 | 0 | 156 | 2.53 | 5.3 | 19.09 | 0.97146 | 87.59 | 0.8 | -0.5 | 0 | 18.37 | 15 | 0 | 457 | 0 | 0 | 100 | 8001 | 87.54 | 18.59
2024-10-26 00:30 | 0 | 0 | 0 | 0 | 161 | 2.5 | 6.75 | 19.15 | 0.94347 | 87.58 | 0.9 | -0.5 | 0 | 18.35 | 15 | 0 | 456 | 0 | 0 | 100 | 8008 | 87.52 | 18.62
2024-10-26 00:45 | 0 | 0 | 0 | 0 | 194 | 2.39 | 9.29 | 19.19 | 0.96452 | 87.56 | 0.9 | -0.7 | 0 | 18.36 | 15 | 0 | 456 | 0 | 0 | 100 | 8006 | 87.51 | 18.58
2024-10-26 01:00 | 0 | 0 | 0 | 0 | 166 | 2.39 | 7.02 | 19.15 | 0.97054 | 87.57 | 0.7 | -0.5 | 0 | 18.41 | 15 | 0 | 456 | 0 | 0 | 100 | 8010 | 87.52 | 18.59
2024-10-26 01:15 | 0 | 0 | 0 | 0 | 147 | 2.47 | 5.83 | 19.37 | 0.96312 | 87.56 | 0.9 | -0.6 | 0 | 18.52 | 15 | 0 | 456 | 0 | 0 | 100 | 8007 | 87.5 | 18.64
2024-10-26 01:30 | 0 | 0 | 0 | 0 | 156 | 2.38 | 5.8 | 19.43 | 0.97061 | 87.54 | 1 | -0.4 | 0 | 18.69 | 15 | 0 | 456 | 0 | 0 | 100 | 8007 | 87.48 | 18.72
2024-10-26 01:45 | 0 | 0 | 0 | 0 | 126 | 1.72 | 4.96 | 19.29 | 0.98269 | 87.54 | 0.8 | -0.5 | 0 | 18.77 | 15 | 0 | 456 | 0 | 0 | 100 | 8007 | 87.48 | 18.74
2024-10-26 02:00 | 0 | 0 | 0 | 0 | 139 | 2.14 | 5.47 | 19.1 | 0.99394 | 87.54 | 0.7 | -0.5 | 0 | 18.77 | 15 | 0 | 456 | 0 | 0 | 100 | 8009 | 87.48 | 18.71
2024-10-26 02:15 | 0 | 0 | 0 | 0 | 189 | 1.63 | 5.06 | 18.99 | 0.99349 | 87.54 | 0.8 | -0.5 | 0 | 18.67 | 15 | 0 | 457 | 0 | 0 | 100 | 8005 | 87.48 | 18.59
2024-10-26 02:30 | 0 | 0 | 0 | 0 | 138 | 1.82 | 4.43 | 19.13 | 0.98575 | 87.54 | 0.8 | -0.4 | 0 | 18.65 | 15 | 0 | 456 | 0 | 0 | 100 | 8003 | 87.48 | 18.54
2024-10-26 02:45 | 0 | 0 | 0 | 0 | 170 | 1.61 | 3.84 | 19.17 | 0.98961 | 87.55 | 0.7 | -0.5 | 0 | 18.74 | 15 | 0 | 457 | 0 | 0 | 100 | 8004 | 87.49 | 18.61
2024-10-26 03:00 | 0 | 0 | 0 | 0 | 143 | 1.8 | 4.36 | 19.17 | 0.99366 | 87.54 | 0.8 | -0.4 | 0 | 18.82 | 15 | 0 | 457 | 0 | 0 | 100 | 8004 | 87.49 | 18.67
2024-10-26 03:15 | 0 | 0 | 0 | 0 | 121 | 1.75 | 4.59 | 19.26 | 0.99214 | 87.54 | 0.8 | -0.5 | 0 | 18.88 | 15 | 0 | 457 | 0 | 0 | 100 | 8002 | 87.49 | 18.73
2024-10-26 03:30 | 0 | 0 | 0 | 0 | 193 | 1.41 | 3.14 | 19.16 | 0.99924 | 87.56 | 0.8 | -0.4 | 0 | 18.93 | 15 | 0 | 457 | 0 | 0 | 100 | 8003 | 87.5 | 18.77
2024-10-26 03:45 | 0 | 0 | 0 | 0 | 180 | 1.34 | 3.06 | 19.13 | 0.99976 | 87.56 | 0.8 | -0.4 | 0 | 18.92 | 15 | 0 | 458 | 0 | 0 | 100 | 8001 | 87.5 | 18.75
2024-10-26 04:00 | 0 | 0 | 0 | 0 | 181 | 1.67 | 4.36 | 19.19 | 0.99513 | 87.56 | 0.8 | -0.5 | 0 | 18.87 | 15 | 0 | 457 | 0 | 0 | 100 | 7998 | 87.51 | 18.73
2024-10-26 04:15 | 0 | 0 | 0 | 0 | 153 | 1.58 | 4.34 | 19.35 | 0.99239 | 87.57 | 0.8 | -0.4 | 0 | 18.97 | 15 | 0 | 457 | 0 | 0 | 100 | 7998 | 87.51 | 18.82
2024-10-26 04:30 | 0 | 0 | 0 | 0 | 155 | 1.71 | 5.01 | 19.45 | 0.99598 | 87.57 | 0.8 | -0.5 | 0 | 19.11 | 15 | 0 | 458 | 0 | 0 | 100 | 7996 | 87.52 | 18.93
2024-10-26 04:45 | 0 | 0 | 0 | 0 | 180 | 2.01 | 4.61 | 19.47 | 0.99916 | 87.58 | 0.7 | -0.4 | 0 | 19.23 | 15 | 0 | 458 | 0 | 0 | 100 | 7996 | 87.53 | 19.02
2024-10-26 05:00 | 0 | 0 | 0 | 0 | 189 | 1.65 | 3.98 | 19.62 | 0.99647 | 87.6 | 0.9 | -0.4 | 0 | 19.31 | 15 | 0 | 458 | 0 | 0 | 100 | 7998 | 87.54 | 19.12
2024-10-26 05:15 | 0 | 0 | 0 | 0 | 160 | 2.29 | 6.45 | 19.68 | 0.99713 | 87.61 | 0.9 | -0.6 | 0 | 19.41 | 15 | 0 | 458 | 0 | 0 | 100 | 7996 | 87.56 | 19.2
2024-10-26 05:30 | 0.1 | 0 | 0 | 0 | 165 | 1.86 | 5.07 | 19.63 | 0.99979 | 87.62 | 0.7 | -0.5 | 0 | 19.44 | 15 | 0 | 458 | 0 | 0 | 100 | 7998 | 87.56 | 19.24
2024-10-26 05:45 | 1.6 | 0 | 0 | 0 | 151 | 1.87 | 5.51 | 19.71 | 0.99919 | 87.63 | 0.8 | -0.4 | 0 | 19.49 | 15 | 0 | 460 | 0 | 0 | 100 | 7994 | 87.57 | 19.28
2024-10-26 06:00 | 5.5 | 0 | 0 | 0 | 172 | 1.92 | 5.58 | 19.65 | 0.99986 | 87.64 | 0.9 | -0.4 | 0 | 19.47 | 15 | 0 | 458 | 0 | 0 | 100 | 7995 | 87.59 | 19.3
2024-10-26 06:15 | 9.1 | 0 | 0 | 0 | 170 | 1.83 | 5.57 | 19.66 | 1.0006 | 87.65 | 1 | -0.4 | 0 | 19.51 | 15 | 0 | 458 | 0 | 0 | 100 | 7995 | 87.59 | 19.34
2024-10-26 06:30 | 17.9 | 0 | 0 | 0 | 141 | 2.1 | 5.71 | 19.55 | 1.0004 | 87.66 | 0.9 | -0.4 | 0 | 19.53 | 15 | 5 | 459 | 0 | 0 | 100 | 7993 | 87.61 | 19.37
2024-10-26 06:45 | 33.6 | 0 | 0 | 0 | 163 | 2.44 | 8.95 | 19.63 | 0.99935 | 87.68 | 0.8 | -0.7 | 0 | 19.56 | 15 | 0 | 458 | 0 | 0 | 100 | 7993 | 87.62 | 19.43
2024-10-26 07:00 | 56.5 | 0 | 0 | 0 | 217 | 2.78 | 7.65 | 19.61 | 1.0006 | 87.69 | 0.7 | -0.5 | 0 | 19.65 | 15 | 0 | 457 | 0 | 0 | 100 | 7989 | 87.64 | 19.53
2024-10-26 07:15 | 78.5 | 0 | 0 | 0 | 134 | 2.6 | 10.11 | 19.59 | 1.0005 | 87.7 | 0.9 | -0.3 | 0 | 19.73 | 15 | 0 | 457 | 0 | 0 | 100 | 7990 | 87.65 | 19.68
2024-10-26 07:30 | 112.6 | 0 | 0 | 0 | 157 | 2.54 | 7.26 | 19.57 | 1.0004 | 87.72 | 0.8 | -0.4 | 0 | 19.8 | 15 | 9 | 466 | 0 | 0 | 100 | 7989 | 87.67 | 19.8
2024-10-26 07:45 | 110.3 | 0 | 0 | 0 | 142 | 2.26 | 7.34 | 19.64 | 0.99917 | 87.74 | 0.9 | -0.6 | 0 | 19.95 | 15 | 1 | 456 | 0 | 0 | 100 | 7991 | 87.69 | 19.99
2024-10-26 08:00 | 86.3 | 0 | 0 | 0 | 166 | 2.53 | 8.45 | 19.68 | 1.0002 | 87.76 | 0.8 | -0.4 | 0 | 19.97 | 15 | 0 | 457 | 0 | 0 | 100 | 7991 | 87.71 | 20.05
2024-10-26 08:15 | 133.9 | 0 | 0 | 0 | 173 | 2.38 | 6.25 | 19.61 | 1.0006 | 87.78 | 0.7 | -0.6 | 0 | 19.97 | 15 | 0 | 456 | 0 | 0 | 100 | 7994 | 87.72 | 20.08
2024-10-26 08:30 | 70.5 | 0 | 0 | 0 | 162 | 2.43 | 7.82 | 19.75 | 1.0011 | 87.78 | 0.8 | -0.5 | 0 | 20.02 | 15 | 0 | 457 | 0 | 0 | 100 | 7904 | 87.72 | 20.26
2024-10-26 08:45 | 88.3 | 0 | 0 | 0 | 165 | 2.69 | 7.99 | 19.87 | 0.99882 | 87.79 | 1 | -0.7 | 0 | 20.01 | 15 | 0 | 457 | 0 | 0 | 100 | 7960 | 87.74 | 20.46
2024-10-26 09:00 | 255.7 | 0 | 0 | 0 | 157 | 2.79 | 7.89 | 20.01 | 0.99789 | 87.79 | 0.5 | -0.2 | 0 | 20.3 | 15 | 0 | 455 | 0 | 0 | 100 | 7965 | 87.74 | 20.53
2024-10-26 09:15 | 366.3 | 0 | 0 | 0 | 93 | 2.07 | 5.38 | 20.57 | 0.99949 | 87.77 | 0.9 | -0.4 | 0 | 21.23 | 15 | 0 | 453 | 0 | 0 | 100 | 7979 | 87.72 | 21.47
2024-10-26 09:30 | 316 | 0.017021 | 0 | 0 | 129 | 2.05 | 6.31 | 20.73 | 0.9995 | 87.78 | 0.5 | -0.5 | 1.0213 | 21.87 | 15 | 0 | 454 | 0 | 0 | 100 | 7962 | 87.73 | 22.25
2024-10-26 09:45 | 297 | 0 | 0 | 0 | 92 | 2.4 | 7.05 | 20.77 | 1.0003 | 87.78 | 0.9 | -0.5 | 0 | 22.04 | 15 | 0 | 454 | 0 | 0 | 100 | 7981 | 87.73 | 22.51
2024-10-26 10:00 | 195.1 | 0 | 0 | 0 | 98 | 2.26 | 8.28 | 20.6 | 1.0001 | 87.79 | 0.9 | -0.5 | 0 | 21.85 | 15 | 0 | 454 | 0 | 0 | 100 | 7985 | 87.73 | 22.3
2024-10-26 10:15 | 229.4 | 0 | 0 | 0 | 171 | 2.86 | 8.67 | 20.63 | 1.0003 | 87.78 | 0.7 | -0.6 | 0 | 21.63 | 15 | 0 | 454 | 0 | 0 | 100 | 7989 | 87.72 | 22.06
2024-10-26 10:30 | 263.7 | 0 | 0 | 0 | 184 | 2.67 | 9.05 | 20.67 | 0.99828 | 87.76 | 0.7 | -0.3 | 0 | 21.63 | 15 | 0 | 454 | 0 | 0 | 100 | 7993 | 87.7 | 22.06
2024-10-26 10:45 | 299.9 | 0 | 0 | 0 | 170 | 1.97 | 6.66 | 20.78 | 1.003 | 87.73 | 0.8 | -0.4 | 0 | 21.91 | 15 | 0 | 454 | 0 | 0 | 100 | 7998 | 87.67 | 22.34
2024-10-26 11:00 | 397.3 | 0 | 0 | 0 | 124 | 2.43 | 7.39 | 20.9 | 0.99801 | 87.7 | 0.8 | -0.4 | 0 | 22.16 | 15 | 0 | 453 | 0 | 0 | 100 | 8008 | 87.65 | 22.6
2024-10-26 11:15 | 554.1 | 0 | 0 | 0 | 149 | 2.39 | 6.95 | 21.29 | 1.0013 | 87.66 | 0.8 | -0.3 | 0 | 22.69 | 15 | 0 | 452 | 0 | 0 | 100 | 8025 | 87.61 | 23.14
2024-10-26 11:30 | 605.5 | 0 | 0 | 0 | 187 | 2.29 | 5.52 | 21.72 | 1.003 | 87.62 | 0.8 | -0.4 | 0 | 23.53 | 15 | 0 | 452 | 0 | 0 | 100 | 8043 | 87.57 | 24.03
2024-10-26 11:45 | 494.7 | 0 | 0 | 0 | 140 | 2.33 | 6.18 | 21.63 | 1.0046 | 87.6 | 0.8 | -0.4 | 0 | 23.67 | 15 | 0 | 452 | 0 | 0 | 100 | 8057 | 87.55 | 24.38
2024-10-26 12:00 | 538.9 | 0 | 0 | 0 | 147 | 2.02 | 4.95 | 21.79 | 1.0018 | 87.58 | 0.7 | -0.4 | 0 | 23.83 | 15 | 0 | 452 | 0 | 0 | 100 | 8074 | 87.53 | 24.64
2024-10-26 12:15 | 528.7 | 0 | 0 | 0 | 191 | 2.47 | 9.31 | 22.15 | 0.99576 | 87.57 | 0.7 | -0.4 | 0 | 24.07 | 15 | 0 | 451 | 0 | 0 | 100 | 8089 | 87.52 | 25
2024-10-26 12:30 | 479.7 | 0 | 0 | 0 | 151 | 2.57 | 9.66 | 22.05 | 0.99769 | 87.54 | 0.9 | -0.1 | 0 | 24.09 | 15 | 0 | 451 | 0 | 0 | 100 | 8099 | 87.48 | 25.07
2024-10-26 12:45 | 325.5 | 0 | 0 | 0 | 44 | 2.23 | 6.05 | 21.8 | 0.99962 | 87.52 | 0.8 | -0.4 | 0 | 24.02 | 15 | 0 | 453 | 0 | 0 | 100 | 8102 | 87.46 | 25.05
2024-10-26 13:00 | 539.3 | 0 | 0 | 0 | 60 | 2.44 | 5.8 | 22.05 | 1.0034 | 87.5 | 0.8 | -0.3 | 0 | 23.94 | 14 | 0 | 452 | 0 | 0 | 100 | 8118 | 87.44 | 24.89
2024-10-26 13:15 | 465.1 | 0 | 0 | 0 | 85 | 2.18 | 5.35 | 22.13 | 1.0004 | 87.49 | 0.9 | -0.4 | 0 | 24.07 | 15 | 0 | 452 | 0 | 0 | 100 | 8137 | 87.43 | 25.02
2024-10-26 13:30 | 563.7 | 0 | 0 | 0 | 56 | 2.71 | 5.94 | 22.21 | 0.99287 | 87.48 | 0.7 | -0.3 | 0 | 24.19 | 15 | 0 | 450 | 0 | 0 | 100 | 8150 | 87.43 | 25.06
2024-10-26 13:45 | 521.6 | 0 | 0 | 0 | 144 | 1.55 | 3.93 | 22.55 | 0.98976 | 87.45 | 0.9 | -0.4 | 0 | 24.49 | 12 | 0 | 449 | 0 | 0 | 100 | 8165 | 87.39 | 25.61
2024-10-26 14:00 | 410.2 | 0 | 0 | 0 | 105 | 2.02 | 4.95 | 22.48 | 1.0006 | 87.44 | 0.7 | -0.2 | 0 | 24.91 | 7 | 6 | 459 | 0 | 0 | 100 | 8167 | 87.38 | 26.2
2024-10-26 14:15 | 158.7 | 0 | 0 | 0 | 22 | 1.96 | 5.46 | 21.53 | 0.99912 | 87.46 | 0.8 | -0.4 | 0 | 23.8 | 15 | 0 | 454 | 0 | 0 | 100 | 8162 | 87.4 | 24.86
2024-10-26 14:30 | 372.8 | 0 | 0 | 0 | 76 | 2.2 | 5.64 | 21.74 | 0.99714 | 87.44 | 0.9 | -0.3 | 0 | 23.11 | 15 | 2 | 611 | 0 | 0 | 100 | 8168 | 87.37 | 24.05
2024-10-26 14:45 | 210.1 | 0 | 0 | 0 | 41 | 1.9 | 5.65 | 21.39 | 1.003 | 87.43 | 0.7 | -0.4 | 0 | 22.91 | 15 | 14 | 458 | 0 | 0 | 100 | 8166 | 87.37 | 23.41
2024-10-26 15:00 | 159.7 | 0 | 0 | 0 | 29 | 2.29 | 5.98 | 20.98 | 1.0008 | 87.46 | 0.7 | -0.4 | 0 | 22.27 | 15 | 0 | 456 | 0 | 0 | 100 | 8165 | 87.4 | 22.91
2024-10-26 15:15 | 165.1 | 0 | 0 | 0 | 90 | 2.11 | 5.86 | 20.87 | 0.99823 | 87.46 | 0.8 | -0.3 | 0 | 21.86 | 15 | 6 | 596 | 0 | 0 | 100 | 8163 | 87.4 | 22.49
2024-10-26 15:30 | 230.7 | 0 | 0 | 0 | 2 | 1.87 | 5.86 | 20.52 | 0.99843 | 87.45 | 0.7 | -0.3 | 0 | 21.55 | 15 | 15 | 551 | 0 | 0 | 100 | 8164 | 87.39 | 21.88
2024-10-26 15:45 | 129.3 | 0 | 0 | 0 | 52 | 2.16 | 6.7 | 20.53 | 0.99781 | 87.45 | 0.8 | -0.4 | 0 | 21.16 | 15 | 15 | 470 | 0 | 0 | 100 | 8160 | 87.39 | 21.32
2024-10-26 16:00 | 112.1 | 0 | 0 | 0 | 139 | 1.9 | 5.1 | 20.61 | 1.0003 | 87.46 | 0.7 | -0.5 | 0 | 20.97 | 15 | 2 | 456 | 0 | 0 | 100 | 8156 | 87.4 | 21.28
2024-10-26 16:15 | 64.2 | 0 | 0 | 0 | 53 | 1.66 | 4.39 | 20.57 | 1.002 | 87.49 | 0.8 | -0.5 | 0 | 20.87 | 15 | 0 | 460 | 0 | 0 | 100 | 8155 | 87.43 | 21.3
2024-10-26 16:30 | 25.9 | 0 | 0 | 0 | 76 | 1.99 | 7.51 | 20.43 | 0.99982 | 87.51 | 0.7 | -0.4 | 0 | 20.6 | 15 | 7 | 461 | 0 | 0 | 100 | 8150 | 87.45 | 20.91
2024-10-26 16:45 | 51.9 | 0 | 0 | 0 | 156 | 1.52 | 5.16 | 20.58 | 0.9997 | 87.51 | 0.8 | -0.5 | 0 | 20.53 | 15 | 2 | 458 | 0 | 0 | 100 | 8149 | 87.45 | 20.83
2024-10-26 17:00 | 13.2 | 0 | 0 | 0 | 153 | 1.85 | 7.43 | 20.57 | 0.99949 | 87.51 | 0.7 | -0.4 | 0 | 20.54 | 15 | 0 | 458 | 0 | 0 | 100 | 8146 | 87.45 | 20.74
2024-10-26 17:15 | 4 | 0 | 0 | 0 | 340 | 1.83 | 6.52 | 20.52 | 1.0001 | 87.51 | 0.8 | -0.5 | 0 | 20.44 | 15 | 13 | 484 | 0 | 0 | 100 | 8142 | 87.44 | 20.56
2024-10-26 17:30 | 0.2 | 0 | 0 | 0 | 193 | 2.57 | 6.91 | 20.56 | 1.0001 | 87.54 | 0.7 | -0.4 | 0 | 20.39 | 15 | 12 | 458 | 0 | 0 | 100 | 8139 | 87.48 | 20.4
2024-10-26 17:45 | 0 | 0 | 0 | 0 | 161 | 2.35 | 6.42 | 20.57 | 0.99784 | 87.56 | 0.7 | -0.4 | 0 | 20.28 | 15 | 0 | 459 | 0 | 0 | 100 | 8137 | 87.5 | 20.3
2024-10-26 18:00 | 0 | 0 | 0 | 0 | 24 | 1.86 | 4.91 | 20.47 | 0.99902 | 87.58 | 0.8 | -0.4 | 0 | 20.25 | 15 | 0 | 459 | 0 | 0 | 100 | 8131 | 87.52 | 20.22
2024-10-26 18:15 | 0 | 0 | 0 | 0 | 51 | 1.84 | 5.11 | 20.27 | 0.99965 | 87.56 | 0.7 | -0.4 | 0 | 20.17 | 15 | 1 | 460 | 0 | 0 | 100 | 8132 | 87.5 | 20.11
2024-10-26 18:30 | 0 | 0 | 0 | 0 | 15 | 2.51 | 5.9 | 19.99 | 1.0008 | 87.58 | 0.8 | -0.4 | 0 | 20.08 | 15 | 15 | 473 | 0 | 0 | 100 | 8127 | 87.52 | 19.99
2024-10-26 18:45 | 0 | 0 | 0 | 0 | 25 | 2.75 | 7.9 | 19.85 | 0.99963 | 87.61 | 0.8 | -0.4 | 0 | 19.97 | 15 | 15 | 468 | 0 | 0 | 100 | 8129 | 87.55 | 19.87
2024-10-26 19:00 | 0 | 0 | 0 | 0 | 55 | 2.43 | 6.22 | 19.9 | 0.99955 | 87.63 | 0.7 | -0.6 | 0 | 19.91 | 15 | 15 | 557 | 0 | 0 | 100 | 8126 | 87.57 | 19.81
2024-10-26 19:15 | 0 | 0 | 0 | 0 | 6 | 2.51 | 8.14 | 20.02 | 1.0007 | 87.64 | 0.7 | -0.4 | 0 | 19.89 | 15 | 15 | 733 | 0 | 0 | 100 | 8124 | 87.58 | 19.76
2024-10-26 19:30 | 0 | 0 | 0 | 0 | 58 | 2.57 | 7.09 | 20.18 | 0.99888 | 87.66 | 0.8 | -0.5 | 0 | 19.96 | 15 | 15 | 612 | 0 | 0 | 100 | 8119 | 87.6 | 19.82
2024-10-26 19:45 | 0 | 0 | 0 | 0 | 14 | 2.31 | 7.14 | 20.13 | 0.99985 | 87.67 | 0.7 | -0.4 | 0 | 20.05 | 15 | 15 | 804 | 1.6 | 60 | 100 | 8118 | 87.61 | 19.87
2024-10-26 20:00 | 0 | 0 | 0 | 0 | 5 | 2.98 | 7.53 | 20.32 | 0.99782 | 87.69 | 0.8 | -0.6 | 0 | 20.11 | 15 | 15 | 838 | 1.2 | 12 | 100 | 8118 | 87.63 | 19.92
2024-10-26 20:15 | 0 | 0 | 0 | 0 | 30 | 3.1 | 9.83 | 20.17 | 0.99992 | 87.7 | 0.8 | -0.5 | 0 | 20.17 | 15 | 15 | 579 | 0.8 | 12 | 100 | 8112 | 87.64 | 19.97
2024-10-26 20:30 | 0 | 0 | 0 | 0 | 34 | 2.95 | 9.61 | 19.84 | 1.0007 | 87.71 | 1 | -0.4 | 0 | 19.95 | 15 | 15 | 603 | 1 | 12 | 100 | 8112 | 87.65 | 19.8
2024-10-26 20:45 | 0 | 0 | 0 | 0 | 24 | 3.17 | 7.37 | 19.65 | 1.0007 | 87.72 | 0.7 | -0.5 | 0 | 19.7 | 15 | 15 | 657 | 0.6 | 12 | 100 | 8110 | 87.66 | 19.62
2024-10-26 21:00 | 0 | 0 | 0 | 0 | 63 | 2.94 | 7.55 | 19.64 | 0.99917 | 87.73 | 0.7 | -0.5 | 0 | 19.61 | 15 | 15 | 639 | 1 | 12 | 100 | 8108 | 87.66 | 19.52
2024-10-26 21:15 | 0 | 0 | 0 | 0 | 41 | 3.61 | 10.56 | 19.23 | 1.0012 | 87.74 | 1.1 | -0.3 | 0 | 19.45 | 15 | 15 | 592 | 0.6 | 12 | 100 | 8107 | 87.68 | 19.35
2024-10-26 21:30 | 0 | 0 | 0 | 0 | 29 | 3.18 | 8.24 | 18.69 | 1.0016 | 87.75 | 0.6 | -0.8 | 0 | 18.94 | 15 | 15 | 577 | 0.2 | 12 | 100 | 8105 | 87.69 | 18.96
2024-10-26 21:45 | 0 | 0 | 0 | 0 | 21 | 3.44 | 9.68 | 18.95 | 0.99734 | 87.72 | 0.9 | -0.5 | 0 | 18.74 | 15 | 15 | 652 | 0.8 | 12 | 100 | 8104 | 87.67 | 18.81
2024-10-26 22:00 | 0 | 0 | 0 | 0 | 11 | 2.94 | 8.64 | 19.09 | 1.0013 | 87.74 | 0.8 | -0.6 | 0 | 18.93 | 15 | 15 | 731 | 2 | 24 | 100 | 8102 | 87.67 | 18.88
2024-10-26 22:15 | 0 | 0 | 0 | 0 | 77 | 2.48 | 8.01 | 19.23 | 0.99938 | 87.74 | 0.6 | -0.3 | 0 | 19.06 | 15 | 15 | 853 | 2 | 24 | 100 | 8102 | 87.68 | 18.95
2024-10-26 22:30 | 0 | 0 | 0 | 0 | 47 | 2.71 | 5.95 | 19.09 | 1.0004 | 87.76 | 0.7 | -0.3 | 0 | 19.11 | 15 | 15 | 820 | 1.2 | 24 | 100 | 8098 | 87.7 | 18.96
2024-10-26 22:45 | 0 | 0 | 0 | 0 | 40 | 2.55 | 6.67 | 18.67 | 1.0005 | 87.74 | 0.9 | -0.5 | 0 | 18.87 | 15 | 15 | 672 | 1.4 | 12 | 100 | 8099 | 87.68 | 18.75
2024-10-26 23:00 | 0 | 0 | 0 | 0 | 40 | 3.04 | 6.66 | 18.4 | 0.99963 | 87.73 | 0.7 | -0.3 | 0 | 18.5 | 15 | 15 | 627 | 0.6 | 12 | 100 | 8096 | 87.67 | 18.49
2024-10-26 23:15 | 0 | 0 | 0 | 0 | 15 | 3.04 | 6.86 | 18.67 | 0.99821 | 87.71 | 0.8 | -0.4 | 0 | 18.45 | 15 | 15 | 606 | 1 | 12 | 100 | 8096 | 87.65 | 18.46
2024-10-26 23:30 | 0 | 0 | 0 | 0 | 109 | 2.1 | 5.57 | 18.75 | 0.99971 | 87.71 | 0.8 | -0.6 | 0 | 18.59 | 15 | 15 | 555 | 0.2 | 12 | 100 | 8093 | 87.66 | 18.53
2024-10-26 23:45 | 0 | 0 | 0 | 0 | 57 | 2.18 | 5.7 | 18.87 | 0.99958 | 87.7 | 0.7 | -0.5 | 0 | 18.69 | 15 | 15 | 584 | 0 | 0 | 100 | 8092 | 87.64 | 18.59
2024-10-27 | 0 | 0 | 0 | 0 | 126 | 2.84 | 7.08 | 18.89 | 0.99971 | 87.7 | 0.8 | -0.6 | 0 | 18.82 | 15 | 15 | 582 | 0.2 | 12 | 100 | 8089 | 87.63 | 18.65
2024-10-27 00:15 | 0 | 0 | 0 | 0 | 154 | 2.58 | 10.02 | 18.2 | 1.0012 | 87.68 | 0.5 | -0.4 | 0 | 18.51 | 15 | 15 | 532 | 0 | 0 | 100 | 8060 | 87.62 | 18.57
2024-10-27 00:30 | 0 | 0 | 0 | 0 | 165 | 2.73 | 5.78 | 18.69 | 0.94403 | 87.66 | 0.5 | -0.7 | 0 | 17.87 | 15 | 15 | 485 | 0 | 0 | 100 | 8069 | 87.6 | 18.12
2024-10-27 00:45 | 0 | 0 | 0 | 0 | 183 | 2.73 | 7.45 | 18.56 | 0.96859 | 87.62 | 0.7 | -0.4 | 0 | 17.79 | 15 | 15 | 469 | 0 | 0 | 100 | 8068 | 87.56 | 17.96
2024-10-27 01:00 | 0 | 0 | 0 | 0 | 171 | 3.07 | 7.88 | 18.51 | 0.97914 | 87.57 | 0.6 | -0.5 | 0 | 17.92 | 15 | 15 | 476 | 0 | 0 | 100 | 8068 | 87.51 | 17.99
2024-10-27 01:15 | 0 | 0 | 0 | 0 | 161 | 2.47 | 7.81 | 18.59 | 0.9864 | 87.56 | 0.8 | -0.3 | 0 | 18.13 | 15 | 15 | 594 | 0 | 0 | 100 | 8064 | 87.5 | 18.09
2024-10-27 01:30 | 0 | 0 | 0 | 0 | 167 | 2.63 | 7.03 | 18.57 | 0.99465 | 87.57 | 0.8 | -0.8 | 0 | 18.23 | 15 | 15 | 588 | 0 | 0 | 100 | 8065 | 87.51 | 18.13
2024-10-27 01:45 | 0 | 0 | 0 | 0 | 172 | 2.92 | 8.61 | 18.49 | 0.99871 | 87.57 | 1.2 | -0.4 | 0 | 18.27 | 15 | 15 | 673 | 0 | 0 | 100 | 8063 | 87.5 | 18.14
2024-10-27 02:00 | 0 | 0 | 0 | 0 | 103 | 2.22 | 9.27 | 18.41 | 0.999 | 87.56 | 0.7 | -0.6 | 0 | 18.25 | 15 | 15 | 608 | 0.4 | 12 | 100 | 8062 | 87.5 | 18.15
2024-10-27 02:15 | 0 | 0 | 0 | 0 | 169 | 2.61 | 7.61 | 18.4 | 1.002 | 87.54 | 0.8 | -0.5 | 0 | 18.31 | 15 | 15 | 587 | 0.2 | 12 | 100 | 8063 | 87.48 | 18.2
2024-10-27 02:30 | 0 | 0 | 0 | 0 | 174 | 2.48 | 7.25 | 18.03 | 1.0004 | 87.54 | 0.8 | -0.4 | 0 | 18.17 | 15 | 15 | 559 | 0 | 0 | 100 | 8058 | 87.49 | 18.07
2024-10-27 02:45 | 0 | 0 | 0 | 0 | 180 | 2.2 | 7.33 | 17.83 | 1.0023 | 87.53 | 0.8 | -0.5 | 0 | 17.91 | 15 | 15 | 518 | 0 | 0 | 100 | 8059 | 87.47 | 17.89
2024-10-27 03:00 | 0 | 0 | 0 | 0 | 12 | 1.92 | 5.72 | 17.85 | 1 | 87.53 | 0.8 | -0.6 | 0 | 17.81 | 15 | 15 | 512 | 0 | 0 | 100 | 8058 | 87.48 | 17.8
2024-10-27 03:15 | 0 | 0 | 0 | 0 | 50 | 2.04 | 4.66 | 17.79 | 1.0009 | 87.51 | 0.7 | -0.6 | 0 | 17.73 | 15 | 15 | 523 | 0.2 | 12 | 100 | 8058 | 87.45 | 17.72
2024-10-27 03:30 | 0 | 0 | 0 | 0 | 325 | 2.02 | 7.3 | 17.65 | 1.0003 | 87.48 | 0.7 | -0.6 | 0 | 17.67 | 15 | 15 | 597 | 0 | 0 | 100 | 8054 | 87.42 | 17.63
2024-10-27 03:45 | 0 | 0 | 0 | 0 | 19 | 2.33 | 5.8 | 17.59 | 1.0001 | 87.47 | 0.8 | -0.4 | 0 | 17.52 | 15 | 15 | 816 | 0 | 0 | 100 | 8055 | 87.42 | 17.51
2024-10-27 04:00 | 0 | 0 | 0 | 0 | 32 | 2.73 | 6.22 | 17.65 | 0.99981 | 87.48 | 1 | -0.6 | 0 | 17.58 | 15 | 15 | 577 | 0.6 | 12 | 100 | 8054 | 87.42 | 17.51
2024-10-27 04:15 | 0 | 0 | 0 | 0 | 45 | 2.86 | 6.49 | 17.35 | 1.0018 | 87.49 | 0.8 | -0.8 | 0 | 17.31 | 15 | 15 | 601 | 0.2 | 12 | 100 | 8051 | 87.43 | 17.24
2024-10-27 04:30 | 0 | 0 | 0 | 0 | 31 | 3.34 | 10.1 | 17.01 | 0.9998 | 87.49 | 0.7 | -0.5 | 0 | 17.05 | 15 | 15 | 586 | 0.4 | 12 | 100 | 8051 | 87.43 | 17.06
2024-10-27 04:45 | 0 | 0 | 0 | 0 | 21 | 3.19 | 7.61 | 16.69 | 1.0003 | 87.52 | 1 | -1 | 0 | 16.81 | 15 | 15 | 577 | 0.2 | 12 | 100 | 8049 | 87.46 | 16.84
2024-10-27 05:00 | 0 | 0 | 0 | 0 | 52 | 2.91 | 7.41 | 16.56 | 1.0001 | 87.54 | 0.6 | -0.5 | 0 | 16.6 | 15 | 15 | 546 | 0 | 0 | 100 | 8048 | 87.49 | 16.64
2024-10-27 05:15 | 0 | 0 | 0 | 0 | 167 | 1.84 | 6.5 | 16.46 | 0.99952 | 87.56 | 0.7 | -0.5 | 0 | 16.51 | 15 | 15 | 536 | 0 | 0 | 100 | 8048 | 87.5 | 16.53
2024-10-27 05:30 | 0.1 | 0 | 0 | 0 | 106 | 2.34 | 6.86 | 16.4 | 0.99906 | 87.56 | 0.8 | -0.6 | 0 | 16.4 | 15 | 15 | 531 | 0 | 0 | 100 | 8045 | 87.5 | 16.41
2024-10-27 05:45 | 2.9 | 0 | 0 | 0 | 178 | 1.88 | 5.48 | 16.48 | 1.0004 | 87.55 | 0.8 | -0.5 | 0 | 16.35 | 15 | 15 | 511 | 0 | 0 | 100 | 8045 | 87.49 | 16.36
2024-10-27 06:00 | 9.4 | 0 | 0 | 0 | 156 | 2.22 | 5.33 | 16.66 | 0.99903 | 87.59 | 0.7 | -0.7 | 0 | 16.45 | 15 | 15 | 491 | 0 | 0 | 100 | 8042 | 87.53 | 16.39
2024-10-27 06:15 | 27.3 | 0 | 0 | 0 | 169 | 1.74 | 4.22 | 17.06 | 0.98583 | 87.61 | 0.5 | -0.6 | 0 | 16.57 | 15 | 14 | 459 | 0 | 0 | 100 | 8043 | 87.55 | 16.46
2024-10-27 06:30 | 57.6 | 0 | 0 | 0 | 154 | 2.04 | 6.43 | 17.75 | 0.95708 | 87.65 | 0.8 | -0.5 | 0 | 16.8 | 15 | 0 | 456 | 0 | 0 | 100 | 8041 | 87.6 | 16.67
2024-10-27 06:45 | 92.9 | 0 | 0 | 0 | 186 | 2.07 | 5.6 | 18.07 | 0.95731 | 87.7 | 0.8 | -0.7 | 0 | 17.12 | 15 | 0 | 456 | 0 | 0 | 100 | 8042 | 87.64 | 17.2
2024-10-27 07:00 | 120.7 | 0 | 0 | 0 | 190 | 2.61 | 7.02 | 18.82 | 0.94329 | 87.72 | 0.7 | -0.4 | 0 | 17.65 | 15 | 0 | 455 | 0 | 0 | 100 | 8044 | 87.67 | 17.93
2024-10-27 07:15 | 107.9 | 0 | 0 | 0 | 197 | 2.28 | 5.85 | 19.03 | 0.95874 | 87.74 | 0.7 | -0.6 | 0 | 18.11 | 15 | 0 | 455 | 0 | 0 | 100 | 8042 | 87.69 | 18.56
2024-10-27 07:30 | 120.2 | 0 | 0 | 0 | 179 | 2.12 | 4.89 | 18.89 | 0.97907 | 87.76 | 0.8 | -0.5 | 0 | 18.29 | 15 | 0 | 455 | 0 | 0 | 100 | 8041 | 87.71 | 18.89
2024-10-27 07:45 | 136.7 | 0 | 0 | 0 | 177 | 2.2 | 5.5 | 18.91 | 0.98289 | 87.78 | 0.8 | -0.5 | 0 | 18.39 | 15 | 0 | 454 | 0 | 0 | 100 | 8040 | 87.73 | 19.09
2024-10-27 08:00 | 159.5 | 0 | 0 | 0 | 134 | 1.86 | 4.16 | 19.09 | 0.98867 | 87.79 | 0.8 | -0.5 | 0 | 18.66 | 15 | 0 | 454 | 0 | 0 | 100 | 8045 | 87.74 | 19.5
2024-10-27 08:15 | 129.6 | 0 | 0 | 0 | 83 | 1.78 | 4.39 | 18.98 | 1.0014 | 87.79 | 0.9 | -0.6 | 0 | 18.82 | 15 | 0 | 454 | 0 | 0 | 100 | 8043 | 87.73 | 19.69
2024-10-27 08:30 | 88.5 | 0 | 0 | 0 | 116 | 1.53 | 5.05 | 18.66 | 1.0007 | 87.79 | 0.8 | -0.5 | 0 | 18.73 | 15 | 0 | 457 | 0 | 0 | 100 | 8037 | 87.74 | 19.71
2024-10-27 08:45 | 114.5 | 0 | 0 | 0 | 168 | 2.16 | 5.26 | 18.42 | 1.0003 | 87.81 | 0.7 | -0.5 | 0 | 18.47 | 15 | 7 | 455 | 0 | 0 | 100 | 8039 | 87.76 | 19.31
2024-10-27 09:00 | 169.1 | 0 | 0 | 0 | 95 | 2.17 | 5.1 | 18.69 | 0.99928 | 87.82 | 0.7 | -0.5 | 0 | 18.55 | 15 | 0 | 455 | 0 | 0 | 100 | 8040 | 87.76 | 19.32
2024-10-27 09:15 | 173.5 | 0 | 0 | 0 | 22 | 2.37 | 8.54 | 18.77 | 0.99938 | 87.82 | 0.7 | -0.2 | 0 | 18.87 | 15 | 6 | 459 | 0 | 0 | 100 | 8029 | 87.76 | 19.49
2024-10-27 09:30 | 237.3 | 0 | 0 | 0 | 126 | 1.87 | 5.47 | 18.51 | 0.99981 | 87.8 | 0.6 | -0.5 | 0 | 19.07 | 15 | 15 | 463 | 0 | 0 | 100 | 8034 | 87.75 | 19.59
2024-10-27 09:45 | 181.5 | 0 | 0 | 0 | 150 | 1.88 | 5.26 | 18.37 | 1.002 | 87.8 | 1 | -0.3 | 0 | 18.99 | 15 | 14 | 578 | 0 | 0 | 100 | 8036 | 87.75 | 19.4
2024-10-27 10:00 | 217.3 | 0 | 0 | 0 | 37 | 1.96 | 5.21 | 18.23 | 1.0017 | 87.79 | 0.8 | -0.6 | 0 | 19.03 | 15 | 15 | 623 | 0 | 0 | 100 | 8039 | 87.74 | 19.1
2024-10-27 10:15 | 141.1 | 0 | 0 | 0 | 89 | 2.06 | 7.68 | 18.09 | 0.9995 | 87.78 | 0.7 | -0.6 | 0 | 18.89 | 15 | 15 | 605 | 0 | 0 | 100 | 8037 | 87.73 | 18.86
2024-10-27 10:30 | 299.5 | 0 | 0 | 0 | 171 | 2.25 | 7.25 | 18.24 | 0.99777 | 87.76 | 0.8 | -0.4 | 0 | 19.05 | 15 | 15 | 512 | 0 | 0 | 100 | 8048 | 87.7 | 18.94
2024-10-27 10:45 | 322.1 | 0 | 0 | 0 | 184 | 2.39 | 6.2 | 18.59 | 0.99855 | 87.74 | 0.6 | -0.5 | 0 | 19.39 | 15 | 6 | 456 | 0 | 0 | 100 | 8052 | 87.69 | 19.23
2024-10-27 11:00 | 359.3 | 0 | 0 | 0 | 195 | 2.08 | 5.21 | 18.89 | 0.99971 | 87.71 | 0.8 | -0.6 | 0 | 19.73 | 15 | 0 | 456 | 0 | 0 | 100 | 8062 | 87.66 | 19.96
2024-10-27 11:15 | 484.9 | 0 | 0 | 0 | 145 | 2.22 | 6.19 | 19.27 | 0.99735 | 87.68 | 0.8 | -0.4 | 0 | 20.13 | 15 | 0 | 454 | 0 | 0 | 100 | 8077 | 87.63 | 20.65
2024-10-27 11:30 | 289.1 | 0 | 0 | 0 | 200 | 2.53 | 6.8 | 19.23 | 0.99714 | 87.68 | 0.7 | -0.5 | 0 | 20.41 | 15 | 4 | 459 | 0 | 0 | 100 | 8078 | 87.63 | 21.14
2024-10-27 11:45 | 412.6 | 0 | 0 | 0 | 172 | 2.69 | 6.59 | 19.28 | 1.0008 | 87.67 | 0.7 | -0.3 | 0 | 20.37 | 15 | 0 | 454 | 0 | 0 | 100 | 8087 | 87.62 | 21.14
2024-10-27 12:00 | 448.4 | 0 | 0 | 0 | 161 | 2.42 | 8.01 | 19.55 | 0.99817 | 87.64 | 0.5 | -0.7 | 0 | 20.67 | 15 | 0 | 454 | 0 | 0 | 100 | 8102 | 87.59 | 21.59
2024-10-27 12:15 | 463 | 0 | 0 | 0 | 152 | 2.37 | 6.27 | 19.58 | 0.99895 | 87.62 | 0.7 | -0.6 | 0 | 20.85 | 15 | 0 | 453 | 0 | 0 | 100 | 8115 | 87.57 | 21.81
2024-10-27 12:30 | 464.1 | 0 | 0 | 0 | 172 | 2.47 | 5.17 | 19.83 | 0.99957 | 87.6 | 0.9 | -0.5 | 0 | 21.06 | 15 | 0 | 453 | 0 | 0 | 100 | 8123 | 87.54 | 22.11
2024-10-27 12:45 | 278.9 | 0 | 0 | 0 | 116 | 2.33 | 5.64 | 19.47 | 1.0009 | 87.56 | 0.8 | -0.1 | 0 | 20.89 | 15 | 4 | 481 | 0 | 0 | 100 | 8126 | 87.51 | 22.04
2024-10-27 13:00 | 602.5 | 0 | 0 | 0 | 149 | 2.5 | 7.52 | 19.69 | 0.99171 | 87.54 | 0.6 | -0.4 | 0 | 20.89 | 15 | 1 | 453 | 0 | 0 | 100 | 8140 | 87.49 | 21.9
2024-10-27 13:15 | 323.1 | 0 | 0 | 0 | 174 | 2.84 | 5.49 | 19.58 | 1.0003 | 87.52 | 0.7 | -0.3 | 0 | 20.88 | 15 | 0 | 454 | 0 | 0 | 100 | 8145 | 87.46 | 22.11
2024-10-27 13:30 | 332.8 | 0 | 0 | 0 | 181 | 2.77 | 7.28 | 19.61 | 1.0015 | 87.5 | 0.8 | -0.5 | 0 | 20.84 | 15 | 0 | 454 | 0 | 0 | 100 | 8148 | 87.45 | 22.01
2024-10-27 13:45 | 383.5 | 0 | 0 | 0 | 195 | 2.32 | 6.71 | 19.61 | 1.0019 | 87.49 | 0.7 | -0.2 | 0 | 20.95 | 15 | 0 | 454 | 0 | 0 | 100 | 8159 | 87.43 | 22.06
2024-10-27 14:00 | 505 | 0 | 0 | 0 | 163 | 2.86 | 7.95 | 19.97 | 0.99608 | 87.44 | 1 | -0.5 | 0 | 21.14 | 15 | 0 | 451 | 0 | 0 | 100 | 8178 | 87.37 | 22.12
2024-10-27 14:15 | 433 | 0 | 0 | 0 | 173 | 2.29 | 5.26 | 20.49 | 0.99945 | 87.38 | 0.8 | -0.5 | 0 | 21.67 | 15 | 0 | 451 | 0 | 0 | 100 | 8191 | 87.32 | 22.73
2024-10-27 14:30 | 420.7 | 0 | 0 | 0 | 145 | 2.43 | 5.84 | 20.6 | 0.9997 | 87.35 | 0.8 | -0.3 | 0 | 22.07 | 15 | 0 | 451 | 0 | 0 | 100 | 8203 | 87.29 | 23.24
2024-10-27 14:45 | 233.9 | 0 | 0 | 0 | 95 | 1.93 | 5.63 | 20.6 | 0.99847 | 87.35 | 0.7 | -0.3 | 0 | 22.13 | 15 | 0 | 453 | 0 | 0 | 100 | 8200 | 87.29 | 23.35
2024-10-27 15:00 | 204.9 | 0 | 0 | 0 | 124 | 2.18 | 5.72 | 20.29 | 1.0035 | 87.37 | 0.9 | -0.4 | 0 | 21.78 | 15 | 0 | 454 | 0 | 0 | 100 | 8200 | 87.31 | 22.86
2024-10-27 15:15 | 144.9 | 0 | 0 | 0 | 189 | 2.3 | 4.86 | 20.33 | 1.0001 | 87.38 | 0.7 | -0.2 | 0 | 21.3 | 15 | 0 | 454 | 0 | 0 | 100 | 8194 | 87.32 | 22.27
2024-10-27 15:30 | 127.1 | 0 | 0 | 0 | 199 | 2.25 | 5.77 | 20.35 | 0.98718 | 87.4 | 0.8 | -0.5 | 0 | 20.95 | 15 | 0 | 453 | 0 | 0 | 100 | 8192 | 87.33 | 21.77
2024-10-27 15:45 | 107.2 | 0 | 0 | 0 | 191 | 2.53 | 5.87 | 20.39 | 0.94547 | 87.41 | 0.7 | -0.5 | 0 | 20.75 | 15 | 0 | 453 | 0 | 0 | 100 | 8191 | 87.34 | 21.41
2024-10-27 16:00 | 84.6 | 0 | 0 | 0 | 161 | 2.66 | 6.61 | 20.37 | 0.93451 | 87.42 | 0.7 | -0.3 | 0 | 20.64 | 15 | 0 | 453 | 0 | 0 | 100 | 8186 | 87.36 | 21.09
2024-10-27 16:15 | 79.5 | 0 | 0 | 0 | 152 | 2.73 | 7.14 | 20.46 | 0.91644 | 87.44 | 0.8 | -0.5 | 0 | 20.55 | 15 | 0 | 453 | 0 | 0 | 100 | 8184 | 87.38 | 20.86
2024-10-27 16:30 | 71.3 | 0 | 0 | 0 | 179 | 2.52 | 5.83 | 20.49 | 0.90727 | 87.47 | 0.6 | -0.6 | 0 | 20.54 | 15 | 0 | 453 | 0 | 0 | 100 | 8177 | 87.4 | 20.72
2024-10-27 16:45 | 48.6 | 0 | 0 | 0 | 197 | 2.5 | 6.52 | 20.34 | 0.91487 | 87.48 | 0.8 | -0.4 | 0 | 20.47 | 15 | 0 | 453 | 0 | 0 | 100 | 8174 | 87.41 | 20.53
2024-10-27 17:00 | 24.7 | 0 | 0 | 0 | 182 | 2.5 | 5.62 | 19.77 | 0.95728 | 87.49 | 0.7 | -0.5 | 0 | 20.09 | 15 | 0 | 454 | 0 | 0 | 100 | 8171 | 87.42 | 20.14
2024-10-27 17:15 | 7.4 | 0 | 0 | 0 | 200 | 2.15 | 6.08 | 19.32 | 0.98889 | 87.5 | 0.8 | -0.5 | 0 | 19.59 | 15 | 0 | 456 | 0 | 0 | 100 | 8166 | 87.43 | 19.64
2024-10-27 17:30 | 0.4 | 0 | 0 | 0 | 207 | 1.86 | 4.1 | 19.15 | 0.99581 | 87.51 | 0.8 | -0.5 | 0 | 19.15 | 15 | 0 | 455 | 0 | 0 | 100 | 8163 | 87.44 | 19.21
2024-10-27 17:45 | 0 | 0 | 0 | 0 | 162 | 2.01 | 5.78 | 19.2 | 0.97921 | 87.51 | 0.8 | -0.5 | 0 | 18.93 | 15 | 0 | 455 | 0 | 0 | 100 | 8162 | 87.45 | 18.96
2024-10-27 18:00 | 0 | 0 | 0 | 0 | 203 | 1.72 | 4.08 | 19.52 | 0.94227 | 87.51 | 0.8 | -0.5 | 0 | 18.98 | 15 | 0 | 454 | 0 | 0 | 100 | 8159 | 87.44 | 18.91
2024-10-27 18:15 | 0 | 0 | 0 | 0 | 191 | 2.22 | 4.77 | 19.99 | 0.90149 | 87.5 | 0.8 | -0.5 | 0 | 19.25 | 15 | 0 | 453 | 0 | 0 | 100 | 8159 | 87.44 | 19.05
2024-10-27 18:30 | 0 | 0 | 0 | 0 | 179 | 1.45 | 4.5 | 20.09 | 0.89082 | 87.5 | 0.7 | -0.4 | 0 | 19.53 | 15 | 0 | 453 | 0 | 0 | 100 | 8155 | 87.44 | 19.2
2024-10-27 18:45 | 0 | 0 | 0 | 0 | 265 | 0.92 | 2.77 | 19.72 | 0.91148 | 87.53 | 0.7 | -0.5 | 0 | 19.5 | 15 | 0 | 454 | 0 | 0 | 100 | 8153 | 87.46 | 19.14
2024-10-27 19:00 | 0 | 0 | 0 | 0 | 325 | 0.92 | 3.2 | 19.17 | 0.95311 | 87.56 | 0.8 | -0.4 | 0 | 19.15 | 15 | 0 | 454 | 0 | 0 | 100 | 8149 | 87.49 | 18.83
2024-10-27 19:15 | 0 | 0 | 0 | 0 | 346 | 0.97 | 3.19 | 19.46 | 0.92189 | 87.57 | 0.7 | -0.5 | 0 | 18.95 | 15 | 0 | 454 | 0 | 0 | 100 | 8148 | 87.51 | 18.69
2024-10-27 19:30 | 0 | 0 | 0 | 0 | 292 | 0.85 | 2.17 | 18.97 | 0.95412 | 87.6 | 0.8 | -0.5 | 0 | 18.77 | 15 | 0 | 455 | 0 | 0 | 100 | 8146 | 87.54 | 18.5
2024-10-27 19:45 | 0 | 0 | 0 | 0 | 329 | 1.19 | 2.8 | 18.95 | 0.96536 | 87.63 | 0.8 | -0.5 | 0 | 18.57 | 15 | 0 | 455 | 0 | 0 | 100 | 8143 | 87.57 | 18.33
2024-10-27 20:00 | 0 | 0 | 0 | 0 | 186 | 1.06 | 3.7 | 18.81 | 0.97753 | 87.65 | 0.8 | -0.5 | 0 | 18.53 | 15 | 0 | 455 | 0 | 0 | 100 | 8140 | 87.58 | 18.26
2024-10-27 20:15 | 0 | 0 | 0 | 0 | 96 | 1.05 | 2.85 | 18.67 | 0.98566 | 87.66 | 0.8 | -0.5 | 0 | 18.37 | 15 | 0 | 456 | 0 | 0 | 100 | 8140 | 87.6 | 18.14
2024-10-27 20:30 | 0 | 0 | 0 | 0 | 167 | 1.85 | 4.53 | 18.77 | 0.98783 | 87.66 | 0.7 | -0.4 | 0 | 18.35 | 15 | 0 | 456 | 0 | 0 | 100 | 8137 | 87.6 | 18.12
2024-10-27 20:45 | 0 | 0 | 0 | 0 | 205 | 1.86 | 5.68 | 18.62 | 0.99574 | 87.66 | 0.8 | -0.4 | 0 | 18.33 | 15 | 0 | 456 | 0 | 0 | 100 | 8137 | 87.59 | 18.07
2024-10-27 21:00 | 0 | 0 | 0 | 0 | 173 | 2.23 | 5.28 | 18.67 | 0.99217 | 87.65 | 0.7 | -0.5 | 0 | 18.29 | 15 | 0 | 457 | 0 | 0 | 100 | 8132 | 87.59 | 18.06
2024-10-27 21:15 | 0 | 0 | 0 | 0 | 142 | 2.15 | 6.31 | 18.67 | 0.99635 | 87.63 | 0.8 | -0.4 | 0 | 18.37 | 15 | 0 | 457 | 0 | 0 | 100 | 8133 | 87.57 | 18.11
2024-10-27 21:30 | 0 | 0 | 0 | 0 | 203 | 2.11 | 8.97 | 18.81 | 0.99043 | 87.62 | 0.8 | -0.5 | 0 | 18.41 | 15 | 0 | 456 | 0 | 0 | 100 | 8130 | 87.55 | 18.15
2024-10-27 21:45 | 0 | 0 | 0 | 0 | 316 | 2.32 | 5.56 | 18.99 | 0.98574 | 87.62 | 0.8 | -0.4 | 0 | 18.5 | 15 | 0 | 456 | 0 | 0 | 100 | 8128 | 87.56 | 18.2
2024-10-27 22:00 | 0 | 0 | 0 | 0 | 130 | 2.17 | 5.52 | 19.03 | 0.99147 | 87.62 | 0.8 | -0.7 | 0 | 18.63 | 15 | 0 | 456 | 0 | 0 | 100 | 8127 | 87.56 | 18.36
2024-10-27 22:15 | 0 | 0 | 0 | 0 | 163 | 2.22 | 5.72 | 19.13 | 0.99479 | 87.61 | 0.9 | -0.4 | 0 | 18.81 | 15 | 0 | 457 | 0 | 0 | 100 | 8127 | 87.55 | 18.52
2024-10-27 22:30 | 0 | 0 | 0 | 0 | 167 | 2.32 | 7.54 | 19.07 | 0.99988 | 87.59 | 0.7 | -0.5 | 0 | 18.89 | 15 | 3 | 484 | 0 | 0 | 100 | 8121 | 87.53 | 18.61
2024-10-27 22:45 | 0 | 0 | 0 | 0 | 181 | 2.16 | 5.63 | 18.85 | 0.99899 | 87.59 | 0.8 | -0.5 | 0 | 18.75 | 15 | 15 | 564 | 0 | 0 | 100 | 8121 | 87.52 | 18.49
2024-10-27 23:00 | 0 | 0 | 0 | 0 | 201 | 2.66 | 8.88 | 18.93 | 0.9931 | 87.58 | 0.8 | -0.5 | 0 | 18.57 | 15 | 15 | 500 | 0 | 0 | 100 | 8121 | 87.52 | 18.36
2024-10-27 23:15 | 0 | 0 | 0 | 0 | 151 | 2.87 | 7.47 | 18.95 | 0.99003 | 87.59 | 0.7 | -0.4 | 0 | 18.53 | 15 | 12 | 459 | 0 | 0 | 100 | 8118 | 87.53 | 18.32
2024-10-27 23:30 | 0 | 0 | 0 | 0 | 145 | 2.5 | 7.16 | 18.93 | 0.99218 | 87.57 | 1 | -0.3 | 0 | 18.55 | 15 | 12 | 568 | 0 | 0 | 100 | 8116 | 87.51 | 18.39
2024-10-27 23:45 | 0 | 0 | 0 | 0 | 134 | 2.57 | 5.52 | 18.87 | 0.9927 | 87.54 | 0.9 | -0.5 | 0 | 18.51 | 15 | 15 | 642 | 0 | 0 | 100 | 8116 | 87.48 | 18.32
2024-10-28 | 0 | 0 | 0 | 0 | 156 | 1.78 | 5.01 | 18.8 | 0.99705 | 87.53 | 0.8 | -0.4 | 0 | 18.5 | 15 | 15 | 567 | 0 | 0 | 100 | 8113 | 87.47 | 18.34
2024-10-28 00:15 | 0 | 0 | 0 | 0 | 139 | 2.1 | 5.88 | 18.85 | 0.99945 | 87.51 | 0.9 | -0.4 | 0 | 18.62 | 15 | 15 | 846 | 0 | 0 | 100 | 8084 | 87.45 | 18.59
2024-10-28 00:30 | 0 | 0 | 0 | 0 | 61 | 2.56 | 7.2 | 18.81 | 0.97661 | 87.48 | 0.7 | -0.3 | 0 | 18.62 | 15 | 15 | 576 | 0.8 | 24 | 100 | 8093 | 87.42 | 18.6
2024-10-28 00:45 | 0 | 0 | 0 | 0 | 162 | 2.26 | 9.06 | 18.83 | 0.99564 | 87.48 | 0.7 | -0.4 | 0 | 18.52 | 15 | 15 | 522 | 0 | 0 | 100 | 8094 | 87.42 | 18.41
2024-10-28 01:00 | 0 | 0 | 0 | 0 | 148 | 2.03 | 6.15 | 18.8 | 0.99059 | 87.48 | 0.8 | -0.4 | 0 | 18.41 | 15 | 15 | 494 | 0 | 0 | 100 | 8090 | 87.43 | 18.27
2024-10-28 01:15 | 0 | 0 | 0 | 0 | 174 | 1.96 | 5.63 | 18.83 | 0.98781 | 87.49 | 0.8 | -0.5 | 0 | 18.39 | 15 | 15 | 492 | 0 | 0 | 100 | 8089 | 87.43 | 18.23
2024-10-28 01:30 | 0 | 0 | 0 | 0 | 160 | 2.01 | 5.24 | 18.87 | 0.9881 | 87.46 | 0.6 | -0.5 | 0 | 18.44 | 15 | 15 | 569 | 0 | 0 | 100 | 8088 | 87.4 | 18.27
2024-10-28 01:45 | 0 | 0 | 0 | 0 | 143 | 1.76 | 4.88 | 18.91 | 0.98976 | 87.45 | 0.7 | -0.5 | 0 | 18.49 | 15 | 15 | 709 | 0 | 0 | 100 | 8085 | 87.39 | 18.31
2024-10-28 02:00 | 0 | 0 | 0 | 0 | 172 | 1.97 | 4.28 | 18.97 | 0.98789 | 87.45 | 0.8 | -0.5 | 0 | 18.53 | 15 | 15 | 571 | 0.4 | 12 | 100 | 8086 | 87.38 | 18.3
2024-10-28 02:15 | 0 | 0 | 0 | 0 | 219 | 2.01 | 4.63 | 19.01 | 0.98542 | 87.44 | 0.8 | -0.5 | 0 | 18.53 | 15 | 15 | 534 | 0 | 0 | 100 | 8083 | 87.38 | 18.28
2024-10-28 02:30 | 0 | 0 | 0 | 0 | 171 | 2.05 | 4.68 | 19.01 | 0.98906 | 87.44 | 0.9 | -0.5 | 0 | 18.57 | 15 | 15 | 497 | 0 | 0 | 100 | 8080 | 87.38 | 18.35
2024-10-28 02:45 | 0 | 0 | 0 | 0 | 235 | 1.67 | 5.35 | 19.06 | 0.98326 | 87.45 | 0.8 | -0.5 | 0 | 18.53 | 15 | 15 | 462 | 0 | 0 | 100 | 8081 | 87.39 | 18.3
2024-10-28 03:00 | 0 | 0 | 0 | 0 | 163 | 1.64 | 4 | 18.98 | 0.98544 | 87.44 | 0.7 | -0.6 | 0 | 18.51 | 15 | 15 | 466 | 0 | 0 | 100 | 8080 | 87.38 | 18.31
2024-10-28 03:15 | 0 | 0 | 0 | 0 | 232 | 1.9 | 4.88 | 18.96 | 0.98576 | 87.44 | 0.7 | -0.4 | 0 | 18.48 | 15 | 11 | 472 | 0.2 | 12 | 100 | 8078 | 87.38 | 18.33
2024-10-28 03:30 | 0 | 0 | 0 | 0 | 41 | 1.55 | 4.74 | 18.93 | 0.98853 | 87.45 | 0.8 | -0.5 | 0 | 18.5 | 15 | 15 | 654 | 0 | 0 | 100 | 8077 | 87.39 | 18.36
2024-10-28 03:45 | 0 | 0 | 0 | 0 | 187 | 1.6 | 4.88 | 18.91 | 0.99205 | 87.43 | 0.9 | -0.5 | 0 | 18.54 | 15 | 15 | 768 | 0 | 0 | 100 | 8077 | 87.37 | 18.35
2024-10-28 04:00 | 0 | 0 | 0 | 0 | 199 | 1.56 | 4.49 | 18.88 | 0.99621 | 87.43 | 0.9 | -0.5 | 0 | 18.57 | 15 | 15 | 763 | 0.6 | 12 | 100 | 8074 | 87.37 | 18.41
2024-10-28 04:15 | 0 | 0 | 0 | 0 | 197 | 2.08 | 4.92 | 18.73 | 0.99493 | 87.46 | 0.7 | -0.4 | 0 | 18.45 | 15 | 15 | 614 | 0.6 | 12 | 100 | 8074 | 87.4 | 18.26
2024-10-28 04:30 | 0 | 0 | 0 | 0 | 207 | 1.82 | 5.4 | 18.72 | 0.97609 | 87.44 | 0.8 | -0.5 | 0 | 18.11 | 15 | 15 | 513 | 0.2 | 12 | 100 | 8071 | 87.38 | 17.98
2024-10-28 04:45 | 0 | 0 | 0 | 0 | 186 | 1.82 | 4.91 | 18.77 | 0.97351 | 87.45 | 0.9 | -0.5 | 0 | 18.09 | 15 | 15 | 475 | 0 | 0 | 100 | 8072 | 87.39 | 17.94
2024-10-28 05:00 | 0 | 0 | 0 | 0 | 139 | 1.87 | 5.7 | 18.75 | 0.98028 | 87.49 | 0.7 | -0.5 | 0 | 18.17 | 15 | 15 | 494 | 0 | 0 | 100 | 8071 | 87.43 | 18
2024-10-28 05:15 | 0 | 0 | 0 | 0 | 169 | 1.72 | 4.89 | 18.55 | 0.98887 | 87.51 | 0.8 | -0.6 | 0 | 18.13 | 15 | 15 | 493 | 0 | 0 | 100 | 8068 | 87.45 | 17.96
2024-10-28 05:30 | 0.1 | 0 | 0 | 0 | 175 | 1.96 | 5.47 | 18.49 | 0.98319 | 87.54 | 0.8 | -0.4 | 0 | 17.95 | 15 | 15 | 475 | 0 | 0 | 100 | 8065 | 87.48 | 17.92
2024-10-28 05:45 | 2.5 | 0 | 0 | 0 | 171 | 2.34 | 6.02 | 18.44 | 0.98533 | 87.56 | 0.8 | -0.5 | 0 | 17.95 | 15 | 15 | 500 | 0 | 0 | 100 | 8067 | 87.51 | 17.96
2024-10-28 06:00 | 8.5 | 0 | 0 | 0 | 135 | 1.88 | 5.79 | 18.22 | 0.99998 | 87.58 | 0.8 | -0.5 | 0 | 18.04 | 15 | 15 | 516 | 0 | 0 | 100 | 8064 | 87.52 | 18
2024-10-28 06:15 | 16.6 | 0 | 0 | 0 | 187 | 1.68 | 5.51 | 18.33 | 0.9988 | 87.59 | 0.8 | -0.6 | 0 | 18.16 | 15 | 15 | 519 | 0 | 0 | 100 | 8064 | 87.53 | 18.07
2024-10-28 06:30 | 22 | 0 | 0 | 0 | 122 | 1.54 | 5.36 | 18.51 | 1.0012 | 87.59 | 0.8 | -0.6 | 0 | 18.35 | 15 | 15 | 563 | 0 | 0 | 100 | 8063 | 87.53 | 18.23
2024-10-28 06:45 | 38.1 | 0 | 0 | 0 | 147 | 1.85 | 5.64 | 18.65 | 0.99853 | 87.6 | 0.6 | -0.5 | 0 | 18.57 | 15 | 15 | 658 | 0 | 0 | 100 | 8062 | 87.54 | 18.39
2024-10-28 07:00 | 36.9 | 0 | 0 | 0 | 44 | 2.08 | 6.44 | 18.67 | 1.0001 | 87.6 | 0.7 | -0.5 | 0 | 18.7 | 15 | 15 | 601 | 0 | 0 | 100 | 8059 | 87.54 | 18.51
2024-10-28 07:15 | 58.4 | 0 | 0 | 0 | 117 | 1.6 | 4.35 | 18.66 | 0.9993 | 87.6 | 0.8 | -0.6 | 0 | 18.81 | 15 | 15 | 743 | 0.4 | 12 | 100 | 8058 | 87.55 | 18.57
2024-10-28 07:30 | 62.7 | 0 | 0 | 0 | 9 | 2.81 | 8.54 | 18.7 | 0.99912 | 87.62 | 0.8 | -0.5 | 0 | 18.87 | 15 | 15 | 695 | 0.4 | 12 | 100 | 8056 | 87.56 | 18.66
2024-10-28 07:45 | 66.9 | 0 | 0 | 0 | 33 | 2.42 | 7.09 | 18.61 | 1.0006 | 87.64 | 0.7 | -0.3 | 0 | 18.84 | 15 | 15 | 675 | 0.4 | 12 | 100 | 8056 | 87.59 | 18.64
2024-10-28 08:00 | 70.9 | 0 | 0 | 0 | 71 | 1.83 | 6.9 | 18.7 | 0.99959 | 87.66 | 0.8 | -0.4 | 0 | 18.86 | 15 | 15 | 712 | 0.4 | 12 | 100 | 8055 | 87.61 | 18.71
2024-10-28 08:15 | 68.4 | 0 | 0 | 0 | 64 | 1.7 | 3.93 | 18.79 | 0.99905 | 87.7 | 0.9 | -0.5 | 0 | 18.99 | 15 | 15 | 670 | 0.4 | 12 | 100 | 8055 | 87.65 | 18.8
2024-10-28 08:30 | 67.4 | 0 | 0 | 0 | 34 | 2.33 | 7.63 | 18.85 | 0.99853 | 87.74 | 0.7 | -0.4 | 0 | 19.04 | 15 | 15 | 733 | 1.6 | 24 | 100 | 8055 | 87.68 | 18.85
2024-10-28 08:45 | 89.3 | 0 | 0 | 0 | 22 | 2.02 | 6.01 | 18.71 | 0.99943 | 87.76 | 0.8 | -0.5 | 0 | 19.05 | 15 | 15 | 713 | 1 | 12 | 100 | 7995 | 87.7 | 19.12
2024-10-28 09:00 | 106 | 0 | 0 | 0 | 43 | 1.81 | 3.85 | 18.76 | 0.99908 | 87.75 | 0.7 | -0.5 | 0 | 19.1 | 15 | 15 | 727 | 2.8 | 24 | 100 | 8004 | 87.7 | 19.22
2024-10-28 09:15 | 173.8 | 0 | 0 | 0 | 20 | 2.61 | 8.55 | 18.65 | 1.0004 | 87.75 | 0.7 | -0.6 | 0 | 19.19 | 15 | 15 | 871 | 2 | 24 | 100 | 8009 | 87.7 | 19.1
2024-10-28 09:30 | 126 | 0 | 0 | 0 | 5 | 2.87 | 7.84 | 18.83 | 0.99932 | 87.74 | 0.8 | -0.5 | 0 | 19.21 | 15 | 15 | 578 | 0.8 | 24 | 100 | 7994 | 87.69 | 19.12
2024-10-28 09:45 | 119.5 | 0 | 0 | 0 | 30 | 2.52 | 6.72 | 18.74 | 0.9994 | 87.71 | 1 | -0.7 | 0 | 19.21 | 15 | 15 | 698 | 1 | 12 | 100 | 8001 | 87.66 | 19.16
2024-10-28 10:00 | 103.1 | 0 | 0 | 0 | 34 | 2.74 | 7.71 | 18.65 | 1.0018 | 87.72 | 0.8 | -0.2 | 0 | 19.06 | 15 | 15 | 639 | 1 | 12 | 100 | 7998 | 87.67 | 19
2024-10-28 10:15 | 120.5 | 0 | 0 | 0 | 57 | 2.42 | 6.28 | 18.66 | 0.99977 | 87.71 | 0.7 | -0.5 | 0 | 19.03 | 15 | 15 | 647 | 0.6 | 12 | 100 | 7999 | 87.66 | 18.95
2024-10-28 10:30 | 139.3 | 0 | 0 | 0 | 68 | 2.25 | 6.65 | 18.33 | 1.0017 | 87.72 | 0.7 | -0.6 | 0 | 18.95 | 15 | 15 | 670 | 1.6 | 24 | 100 | 8003 | 87.66 | 18.84
2024-10-28 10:45 | 203.2 | 0 | 0 | 0 | 155 | 1.84 | 5.49 | 18.01 | 1.0007 | 87.7 | 0.8 | -0.5 | 0 | 18.85 | 15 | 15 | 727 | 1.2 | 12 | 100 | 8005 | 87.65 | 18.8
2024-10-28 11:00 | 143.2 | 0 | 0 | 0 | 84 | 2.19 | 6.97 | 18.06 | 1.0014 | 87.68 | 0.9 | -0.5 | 0 | 18.65 | 15 | 15 | 615 | 0.4 | 12 | 100 | 8005 | 87.63 | 18.66
2024-10-28 11:15 | 118.4 | 0 | 0 | 0 | 160 | 1.77 | 3.71 | 18.13 | 0.99844 | 87.66 | 0.8 | -0.5 | 0 | 18.57 | 15 | 15 | 631 | 0.4 | 12 | 100 | 8007 | 87.61 | 18.6
2024-10-28 11:30 | 126.7 | 0 | 0 | 0 | 102 | 2.19 | 7.47 | 18.21 | 0.99678 | 87.64 | 0.8 | -0.5 | 0 | 18.58 | 15 | 15 | 658 | 0 | 0 | 100 | 8006 | 87.58 | 18.59
2024-10-28 11:45 | 89.3 | 0 | 0 | 0 | 133 | 2 | 5.62 | 18.33 | 1.0007 | 87.62 | 0.6 | -0.5 | 0 | 18.62 | 15 | 15 | 636 | 0.6 | 12 | 100 | 8006 | 87.57 | 18.58
2024-10-28 12:00 | 83.3 | 0 | 0 | 0 | 188 | 2.31 | 6.26 | 18.21 | 0.99917 | 87.63 | 0.9 | -0.6 | 0 | 18.52 | 15 | 15 | 607 | 0.4 | 12 | 100 | 8007 | 87.57 | 18.5
2024-10-28 12:15 | 136.3 | 0 | 0 | 0 | 183 | 2.69 | 6.62 | 17.89 | 1.0004 | 87.62 | 0.7 | -0.5 | 0 | 18.39 | 15 | 15 | 614 | 0.2 | 12 | 100 | 8006 | 87.57 | 18.37
2024-10-28 12:30 | 141.1 | 0 | 0 | 0 | 170 | 2.07 | 6.07 | 17.75 | 1.0004 | 87.59 | 0.8 | -0.4 | 0 | 18.29 | 15 | 15 | 617 | 0 | 0 | 100 | 8009 | 87.53 | 18.3
2024-10-28 12:45 | 108.6 | 0 | 0 | 0 | 109 | 2.23 | 5.88 | 17.88 | 0.9996 | 87.55 | 0.7 | -0.5 | 0 | 18.2 | 15 | 15 | 597 | 0 | 0 | 100 | 8005 | 87.5 | 18.22
2024-10-28 13:00 | 113.9 | 0 | 0 | 0 | 85 | 2.24 | 5.22 | 18.11 | 1.0016 | 87.53 | 0.6 | -0.6 | 0 | 18.3 | 15 | 15 | 597 | 0.2 | 12 | 100 | 8007 | 87.48 | 18.28
2024-10-28 13:15 | 144.1 | 0 | 0 | 0 | 203 | 2.22 | 5.36 | 18.12 | 0.99906 | 87.51 | 0.9 | -0.5 | 0 | 18.52 | 15 | 15 | 575 | 0.2 | 12 | 100 | 8007 | 87.46 | 18.4
2024-10-28 13:30 | 104.5 | 0 | 0 | 0 | 285 | 2.44 | 6.33 | 18.39 | 0.99978 | 87.51 | 0.7 | -0.3 | 0 | 18.41 | 15 | 15 | 602 | 0 | 0 | 100 | 8007 | 87.45 | 18.33
2024-10-28 13:45 | 91.3 | 0 | 0 | 0 | 213 | 2.19 | 5.84 | 18.55 | 0.99824 | 87.51 | 0.8 | -0.5 | 0 | 18.31 | 15 | 15 | 571 | 0 | 0 | 100 | 8008 | 87.45 | 18.23
2024-10-28 14:00 | 136.5 | 0 | 0 | 0 | 176 | 2.32 | 9.15 | 18.7 | 0.99263 | 87.5 | 0.8 | -0.5 | 0 | 18.34 | 15 | 15 | 561 | 0 | 0 | 100 | 8007 | 87.44 | 18.25
2024-10-28 14:15 | 186.2 | 0 | 0 | 0 | 138 | 2.32 | 5.91 | 18.31 | 0.99625 | 87.47 | 0.9 | -0.4 | 0 | 18.34 | 15 | 15 | 549 | 0 | 0 | 100 | 8008 | 87.41 | 18.21
2024-10-28 14:30 | 265.8 | 0 | 0 | 0 | 146 | 1.87 | 4.57 | 18.73 | 0.9954 | 87.42 | 0.8 | -0.4 | 0 | 18.43 | 15 | 15 | 471 | 0 | 0 | 100 | 8017 | 87.37 | 18.27
2024-10-28 14:45 | 384 | 0 | 0 | 0 | 182 | 2.71 | 6.81 | 19.09 | 0.99954 | 87.39 | 0.7 | -0.5 | 0 | 18.88 | 15 | 1 | 455 | 0 | 0 | 100 | 8032 | 87.34 | 18.92
2024-10-28 15:00 | 213.5 | 0 | 0 | 0 | 151 | 2.41 | 6.21 | 19.33 | 0.98917 | 87.37 | 0.9 | -0.6 | 0 | 18.91 | 15 | 0 | 454 | 0 | 0 | 100 | 8033 | 87.32 | 19.61
2024-10-28 15:15 | 158.7 | 0 | 0 | 0 | 181 | 2.46 | 5.18 | 19.61 | 0.97516 | 87.36 | 1 | -0.5 | 0 | 18.94 | 15 | 0 | 454 | 0 | 0 | 100 | 8036 | 87.3 | 19.91
2024-10-28 15:30 | 123.7 | 0.017021 | 0 | 0 | 176 | 2.34 | 5.45 | 19.91 | 0.9589 | 87.35 | 0.9 | -0.5 | 1.0213 | 19 | 15 | 0 | 453 | 0 | 0 | 100 | 8035 | 87.29 | 20.07
2024-10-28 15:45 | 79.5 | 0 | 0 | 0 | 178 | 1.93 | 5.79 | 20.09 | 0.94019 | 87.36 | 0.8 | -0.5 | 0 | 19.18 | 15 | 0 | 454 | 0 | 0 | 100 | 8031 | 87.3 | 20.13
2024-10-28 16:00 | 69.5 | 0 | 0 | 0 | 147 | 1.34 | 3.18 | 20 | 0.94587 | 87.37 | 0.8 | -0.4 | 0 | 19.41 | 15 | 0 | 454 | 0 | 0 | 100 | 8031 | 87.3 | 20.15
2024-10-28 16:15 | 51.7 | 0 | 0 | 0 | 160 | 0.87 | 2.67 | 19.59 | 0.97506 | 87.39 | 0.8 | -0.5 | 0 | 19.44 | 15 | 0 | 454 | 0 | 0 | 100 | 8029 | 87.33 | 20.06
2024-10-28 16:30 | 42.9 | 0 | 0 | 0 | 258 | 1.3 | 4.52 | 19.3 | 0.99101 | 87.43 | 0.8 | -0.5 | 0 | 19.31 | 15 | 0 | 456 | 0 | 0 | 100 | 8026 | 87.37 | 19.84
2024-10-28 16:45 | 27.6 | 0 | 0 | 0 | 79 | 1.41 | 3.54 | 19.13 | 0.99976 | 87.45 | 0.8 | -0.5 | 0 | 19.13 | 15 | 0 | 455 | 0 | 0 | 100 | 8028 | 87.39 | 19.53
2024-10-28 17:00 | 12.7 | 0 | 0 | 0 | 271 | 1.61 | 5.45 | 18.98 | 1.0014 | 87.48 | 0.8 | -0.4 | 0 | 18.97 | 15 | 2 | 464 | 0 | 0 | 100 | 8026 | 87.42 | 19.25
2024-10-28 17:15 | 4.4 | 0 | 0 | 0 | 55 | 2.22 | 7.56 | 18.69 | 0.99975 | 87.51 | 0.7 | -0.4 | 0 | 18.71 | 15 | 7 | 475 | 0 | 0 | 100 | 8023 | 87.45 | 18.95
2024-10-28 17:30 | 0.3 | 0 | 0 | 0 | 185 | 1.87 | 4.21 | 18.7 | 1.001 | 87.51 | 0.8 | -0.6 | 0 | 18.56 | 15 | 15 | 523 | 0 | 0 | 100 | 8020 | 87.45 | 18.73
2024-10-28 17:45 | 0 | 0 | 0 | 0 | 111 | 2.52 | 7.56 | 18.71 | 0.99804 | 87.5 | 0.8 | -0.3 | 0 | 18.45 | 15 | 15 | 492 | 0 | 0 | 100 | 8019 | 87.45 | 18.52
2024-10-28 18:00 | 0 | 0 | 0 | 0 | 179 | 2.11 | 6.56 | 18.81 | 0.98767 | 87.51 | 0.8 | -0.5 | 0 | 18.35 | 15 | 10 | 458 | 0 | 0 | 100 | 8020 | 87.44 | 18.36
2024-10-28 18:15 | 0 | 0 | 0 | 0 | 44 | 2.11 | 8.12 | 18.82 | 0.98475 | 87.52 | 0.9 | -0.4 | 0 | 18.31 | 15 | 0 | 457 | 0 | 0 | 100 | 8016 | 87.46 | 18.29
2024-10-28 18:30 | 0 | 0 | 0 | 0 | 199 | 2.17 | 5.65 | 18.81 | 0.98398 | 87.54 | 0.7 | -0.3 | 0 | 18.32 | 15 | 0 | 457 | 0 | 0 | 100 | 8017 | 87.48 | 18.26
2024-10-28 18:45 | 0 | 0 | 0 | 0 | 180 | 2.08 | 6.72 | 18.82 | 0.98889 | 87.56 | 0.7 | -0.5 | 0 | 18.39 | 15 | 0 | 457 | 0 | 0 | 100 | 8016 | 87.5 | 18.29
2024-10-28 19:00 | 0 | 0 | 0 | 0 | 247 | 2.14 | 7.14 | 18.83 | 0.98873 | 87.57 | 0.8 | -0.5 | 0 | 18.41 | 15 | 0 | 457 | 0 | 0 | 100 | 8016 | 87.52 | 18.3
2024-10-28 19:15 | 0 | 0 | 0 | 0 | 198 | 2.64 | 7.17 | 18.85 | 0.98934 | 87.59 | 0.5 | -0.3 | 0 | 18.43 | 15 | 0 | 456 | 0 | 0 | 100 | 8012 | 87.53 | 18.31
2024-10-28 19:30 | 0 | 0 | 0 | 0 | 183 | 2.29 | 6.58 | 18.8 | 0.99243 | 87.61 | 0.7 | -0.6 | 0 | 18.43 | 15 | 0 | 456 | 0 | 0 | 100 | 8014 | 87.55 | 18.3
2024-10-28 19:45 | 0 | 0 | 0 | 0 | 177 | 2.41 | 7.02 | 18.96 | 0.98348 | 87.63 | 0.7 | -0.4 | 0 | 18.45 | 15 | 0 | 456 | 0 | 0 | 100 | 8011 | 87.57 | 18.34
2024-10-28 20:00 | 0 | 0 | 0 | 0 | 200 | 2.38 | 5.25 | 18.96 | 0.98942 | 87.65 | 0.9 | -0.3 | 0 | 18.55 | 15 | 0 | 456 | 0 | 0 | 100 | 8010 | 87.58 | 18.41
2024-10-28 20:15 | 0 | 0 | 0 | 0 | 196 | 2.04 | 4.69 | 19.04 | 0.9854 | 87.64 | 0.8 | -0.4 | 0 | 18.59 | 15 | 0 | 456 | 0 | 0 | 100 | 8008 | 87.58 | 18.46
2024-10-28 20:30 | 0 | 0 | 0 | 0 | 201 | 2.26 | 6.84 | 19.01 | 0.98815 | 87.64 | 0.8 | -0.5 | 0 | 18.62 | 15 | 0 | 456 | 0 | 0 | 100 | 8007 | 87.58 | 18.49
2024-10-28 20:45 | 0 | 0 | 0 | 0 | 209 | 2.6 | 7.23 | 19.06 | 0.98281 | 87.65 | 0.7 | -0.4 | 0 | 18.64 | 15 | 0 | 455 | 0 | 0 | 100 | 8007 | 87.58 | 18.5
2024-10-28 21:00 | 0 | 0 | 0 | 0 | 164 | 2.17 | 5.14 | 19.19 | 0.96452 | 87.66 | 0.8 | -0.5 | 0 | 18.69 | 15 | 0 | 455 | 0 | 0 | 100 | 8008 | 87.6 | 18.54
2024-10-28 21:15 | 0 | 0 | 0 | 0 | 119 | 1.92 | 7.09 | 18.97 | 0.97739 | 87.65 | 0.7 | -0.5 | 0 | 18.69 | 15 | 0 | 456 | 0 | 0 | 100 | 8006 | 87.59 | 18.53
2024-10-28 21:30 | 0 | 0 | 0 | 0 | 107 | 1.73 | 4.88 | 18.79 | 0.98936 | 87.65 | 0.8 | -0.6 | 0 | 18.53 | 15 | 0 | 456 | 0 | 0 | 100 | 8005 | 87.59 | 18.4
2024-10-28 21:45 | 0 | 0 | 0 | 0 | 42 | 2.35 | 5.74 | 18.65 | 1.0004 | 87.65 | 0.8 | -0.5 | 0 | 18.45 | 15 | 0 | 457 | 0 | 0 | 100 | 8001 | 87.59 | 18.32
2024-10-28 22:00 | 0 | 0 | 0 | 0 | 170 | 2.42 | 6.64 | 18.6 | 0.99839 | 87.65 | 0.7 | -0.5 | 0 | 18.35 | 15 | 0 | 457 | 0 | 0 | 100 | 8004 | 87.59 | 18.28
2024-10-28 22:15 | 0 | 0 | 0 | 0 | 169 | 2.34 | 6.01 | 18.63 | 0.99792 | 87.65 | 0.9 | -0.6 | 0 | 18.36 | 15 | 0 | 458 | 0 | 0 | 100 | 8001 | 87.58 | 18.26
2024-10-28 22:30 | 0 | 0 | 0 | 0 | 173 | 2.24 | 5.99 | 18.62 | 0.99667 | 87.64 | 0.8 | -0.5 | 0 | 18.32 | 15 | 0 | 457 | 0 | 0 | 100 | 8001 | 87.58 | 18.2
2024-10-28 22:45 | 0 | 0 | 0 | 0 | 168 | 2.06 | 4.29 | 18.75 | 0.99092 | 87.63 | 0.8 | -0.5 | 0 | 18.35 | 15 | 0 | 456 | 0 | 0 | 100 | 8001 | 87.57 | 18.19
2024-10-28 23:00 | 0 | 0 | 0 | 0 | 115 | 1.86 | 4.73 | 18.65 | 0.99667 | 87.63 | 0.9 | -0.5 | 0 | 18.39 | 15 | 0 | 457 | 0 | 0 | 100 | 7999 | 87.57 | 18.24
2024-10-28 23:15 | 0 | 0 | 0 | 0 | 73 | 2.13 | 5.92 | 18.59 | 0.99855 | 87.62 | 0.8 | -0.6 | 0 | 18.37 | 15 | 0 | 457 | 0 | 0 | 100 | 7997 | 87.56 | 18.24
2024-10-28 23:30 | 0 | 0 | 0 | 0 | 190 | 2.07 | 4.85 | 18.68 | 0.99666 | 87.61 | 0.7 | -0.5 | 0 | 18.39 | 15 | 0 | 457 | 0 | 0 | 100 | 7996 | 87.54 | 18.26
2024-10-28 23:45 | 0 | 0 | 0 | 0 | 201 | 2.16 | 5.79 | 18.83 | 0.9915 | 87.59 | 0.8 | -0.4 | 0 | 18.45 | 15 | 0 | 457 | 0 | 0 | 100 | 7998 | 87.52 | 18.3
2024-10-29 | 0 | 0 | 0 | 0 | 154 | 2.38 | 5.75 | 19.07 | 0.98446 | 87.56 | 0.7 | -0.4 | 0 | 18.57 | 15 | 0 | 456 | 0 | 0 | 100 | 7998 | 87.5 | 18.4
2024-10-29 00:15 | 0 | 0 | 0 | 0 | 164 | 2.26 | 4.92 | 19.19 | 0.98838 | 87.55 | 0.8 | -0.5 | 0 | 18.75 | 15 | 0 | 456 | 0 | 0 | 100 | 7971 | 87.49 | 18.71
2024-10-29 00:30 | 0 | 0 | 0 | 0 | 167 | 2.02 | 5.94 | 19.19 | 0.97307 | 87.53 | 0.8 | -0.4 | 0 | 18.88 | 15 | 0 | 456 | 0 | 0 | 100 | 7979 | 87.47 | 18.79
2024-10-29 00:45 | 0 | 0 | 0 | 0 | 206 | 2.16 | 4.65 | 19.29 | 0.9961 | 87.52 | 0.7 | -0.4 | 0 | 18.98 | 15 | 0 | 456 | 0 | 0 | 100 | 7976 | 87.46 | 18.78
2024-10-29 01:00 | 0 | 0 | 0 | 0 | 200 | 2.18 | 5.49 | 19.22 | 0.99821 | 87.5 | 0.8 | -0.4 | 0 | 18.97 | 15 | 0 | 456 | 0 | 0 | 100 | 7975 | 87.44 | 18.78
2024-10-29 01:15 | 0 | 0 | 0 | 0 | 193 | 2.72 | 6.29 | 19.13 | 0.99886 | 87.47 | 0.7 | -0.4 | 0 | 18.94 | 15 | 0 | 457 | 0 | 0 | 100 | 7976 | 87.41 | 18.71
2024-10-29 01:30 | 0 | 0 | 0 | 0 | 201 | 2.18 | 4.49 | 19.03 | 1.0006 | 87.45 | 0.7 | -0.4 | 0 | 18.85 | 15 | 0 | 457 | 0 | 0 | 100 | 7976 | 87.38 | 18.59
2024-10-29 01:45 | 0 | 0 | 0 | 0 | 281 | 1.75 | 3.86 | 19.01 | 0.99953 | 87.43 | 0.7 | -0.4 | 0 | 18.79 | 15 | 0 | 457 | 0 | 0 | 100 | 7976 | 87.37 | 18.5
2024-10-29 02:00 | 0 | 0 | 0 | 0 | 214 | 1.37 | 2.94 | 18.8 | 0.99889 | 87.42 | 0.8 | -0.5 | 0 | 18.59 | 15 | 0 | 458 | 0 | 0 | 100 | 7975 | 87.35 | 18.36
2024-10-29 02:15 | 0 | 0 | 0 | 0 | 208 | 1.64 | 4.65 | 18.86 | 0.99469 | 87.43 | 0.8 | -0.5 | 0 | 18.52 | 15 | 0 | 457 | 0 | 0 | 100 | 7976 | 87.37 | 18.31
2024-10-29 02:30 | 0 | 0 | 0 | 0 | 168 | 1.12 | 3.04 | 18.89 | 0.99512 | 87.43 | 0.8 | -0.5 | 0 | 18.58 | 15 | 0 | 457 | 0 | 0 | 100 | 7974 | 87.37 | 18.39
2024-10-29 02:45 | 0 | 0 | 0 | 0 | 101 | 1.17 | 3.91 | 18.87 | 0.99729 | 87.41 | 0.8 | -0.5 | 0 | 18.59 | 15 | 0 | 458 | 0 | 0 | 100 | 7972 | 87.34 | 18.34
2024-10-29 03:00 | 0 | 0 | 0 | 0 | 227 | 1.25 | 4.05 | 18.87 | 0.99086 | 87.4 | 0.9 | -0.5 | 0 | 18.48 | 15 | 0 | 457 | 0 | 0 | 100 | 7970 | 87.33 | 18.19
2024-10-29 03:15 | 0 | 0 | 0 | 0 | 210 | 1.28 | 2.76 | 18.79 | 0.99582 | 87.41 | 0.8 | -0.5 | 0 | 18.47 | 15 | 0 | 459 | 0 | 0 | 100 | 7969 | 87.34 | 18.14
2024-10-29 03:30 | 0 | 0 | 0 | 0 | 254 | 1.49 | 3.26 | 18.55 | 0.99824 | 87.42 | 0.9 | -0.5 | 0 | 18.33 | 15 | 8 | 460 | 0 | 0 | 100 | 7968 | 87.36 | 18.05
2024-10-29 03:45 | 0 | 0 | 0 | 0 | 206 | 0.96 | 2.74 | 18.55 | 0.99215 | 87.42 | 0.8 | -0.5 | 0 | 18.16 | 15 | 9 | 458 | 0 | 0 | 100 | 7968 | 87.36 | 17.95
2024-10-29 04:00 | 0 | 0 | 0 | 0 | 226 | 0.97 | 2.64 | 18.47 | 0.99478 | 87.43 | 0.7 | -0.5 | 0 | 18.15 | 15 | 7 | 460 | 0 | 0 | 100 | 7969 | 87.37 | 17.88
2024-10-29 04:15 | 0 | 0 | 0 | 0 | 237 | 1.19 | 3.76 | 18.36 | 0.99598 | 87.44 | 0.8 | -0.5 | 0 | 18.05 | 15 | 15 | 465 | 0 | 0 | 100 | 7968 | 87.38 | 17.77
2024-10-29 04:30 | 0 | 0 | 0 | 0 | 177 | 0.69 | 2.47 | 18.25 | 0.99715 | 87.45 | 0.8 | -0.5 | 0 | 17.98 | 15 | 15 | 471 | 0 | 0 | 100 | 7965 | 87.39 | 17.66
2024-10-29 04:45 | 0 | 0 | 0 | 0 | 196 | 1.27 | 4.87 | 18.97 | 0.95686 | 87.47 | 0.7 | -0.5 | 0 | 18 | 15 | 5 | 456 | 0 | 0 | 100 | 7963 | 87.41 | 17.62
2024-10-29 05:00 | 0 | 0 | 0 | 0 | 179 | 1.02 | 2.78 | 19.12 | 0.96964 | 87.49 | 0.7 | -0.5 | 0 | 18.37 | 15 | 0 | 456 | 0 | 0 | 100 | 7963 | 87.44 | 17.9
2024-10-29 05:15 | 0 | 0 | 0 | 0 | 176 | 1.14 | 3.43 | 19.27 | 0.97003 | 87.51 | 0.7 | -0.5 | 0 | 18.53 | 15 | 0 | 456 | 0 | 0 | 100 | 7965 | 87.45 | 18.05
2024-10-29 05:30 | 0.5 | 0 | 0 | 0 | 182 | 1.25 | 3.64 | 19.18 | 0.97143 | 87.52 | 0.8 | -0.4 | 0 | 18.61 | 15 | 0 | 456 | 0 | 0 | 100 | 7963 | 87.46 | 18.11
2024-10-29 05:45 | 6 | 0 | 0 | 0 | 189 | 1.29 | 3.21 | 19.03 | 0.98101 | 87.55 | 0.8 | -0.5 | 0 | 18.65 | 15 | 0 | 456 | 0 | 0 | 100 | 7963 | 87.49 | 18.14
2024-10-29 06:00 | 14.7 | 0.017021 | 0 | 0 | 188 | 1.55 | 4.24 | 18.96 | 0.98622 | 87.56 | 0.8 | -0.4 | 1.0213 | 18.66 | 15 | 0 | 456 | 0 | 0 | 100 | 7964 | 87.5 | 18.2
2024-10-29 06:15 | 88.1 | 0 | 0 | 0 | 153 | 1.65 | 4.29 | 19.43 | 0.98525 | 87.56 | 0.8 | -0.5 | 0 | 19.32 | 15 | 0 | 454 | 0 | 0 | 100 | 7960 | 87.51 | 18.89
2024-10-29 06:30 | 133.3 | 0 | 0 | 0 | 197 | 1.9 | 5.09 | 19.79 | 0.99945 | 87.57 | 0.8 | -0.4 | 0 | 20.72 | 15 | 0 | 454 | 0 | 0 | 100 | 7966 | 87.52 | 20.38
2024-10-29 06:45 | 194.1 | 0 | 0 | 0 | 199 | 1.67 | 3.94 | 20.16 | 0.99715 | 87.57 | 0.6 | -0.5 | 0 | 21.66 | 15 | 0 | 453 | 0 | 0 | 100 | 7970 | 87.52 | 21.4
2024-10-29 07:00 | 249.1 | 0 | 0 | 0 | 171 | 1.19 | 3.9 | 20.46 | 0.99714 | 87.57 | 0.9 | -0.3 | 0 | 22.69 | 15 | 0 | 453 | 0 | 0 | 100 | 7979 | 87.53 | 22.54
2024-10-29 07:15 | 314 | 0 | 0 | 0 | 208 | 1.82 | 3.78 | 20.66 | 0.99766 | 87.58 | 0.9 | -0.3 | 0 | 23.57 | 15 | 0 | 453 | 0 | 0 | 100 | 7995 | 87.53 | 23.56
2024-10-29 07:30 | 372.4 | 0 | 0 | 0 | 216 | 2.29 | 4.9 | 20.63 | 1.0024 | 87.6 | 0.8 | -0.3 | 0 | 24.03 | 15 | 0 | 453 | 0 | 0 | 100 | 8009 | 87.55 | 24.13
2024-10-29 07:45 | 422.1 | 0 | 0 | 0 | 186 | 1.91 | 4.22 | 20.82 | 1.0021 | 87.61 | 0.8 | -0.3 | 0 | 24.19 | 15 | 0 | 453 | 0 | 0 | 100 | 8021 | 87.56 | 24.63
2024-10-29 08:00 | 482 | 0 | 0 | 0 | 214 | 2.01 | 4.35 | 21.19 | 1.0035 | 87.61 | 0.8 | -0.3 | 0 | 24.67 | 15 | 0 | 452 | 0 | 0 | 100 | 8036 | 87.57 | 25.29
2024-10-29 08:15 | 432.1 | 0 | 0 | 0 | 195 | 2.1 | 5.09 | 21.05 | 0.99687 | 87.64 | 0.8 | -0.4 | 0 | 24.62 | 15 | 0 | 452 | 0 | 0 | 100 | 8045 | 87.59 | 25.58
2024-10-29 08:30 | 572.5 | 0 | 0 | 0 | 213 | 2.24 | 5.15 | 21.18 | 0.99889 | 87.65 | 0.9 | -0.3 | 0 | 24.73 | 15 | 0 | 453 | 0 | 0 | 100 | 8066 | 87.6 | 25.75
2024-10-29 08:45 | 626.9 | 0 | 0 | 0 | 201 | 2.13 | 5.12 | 21.65 | 0.99336 | 87.66 | 0.8 | -0.2 | 0 | 25.15 | 15 | 0 | 452 | 0 | 0 | 100 | 8089 | 87.61 | 26.21
2024-10-29 09:00 | 658.2 | 0 | 0 | 0 | 205 | 1.87 | 4.51 | 21.65 | 1.0003 | 87.67 | 0.9 | -0.3 | 0 | 25.51 | 15 | 0 | 452 | 0 | 0 | 100 | 8116 | 87.62 | 26.57
2024-10-29 09:15 | 678.3 | 0 | 0 | 0 | 168 | 2.04 | 5.99 | 21.69 | 0.99826 | 87.67 | 0.9 | -0.3 | 0 | 25.47 | 15 | 0 | 452 | 0 | 0 | 100 | 8137 | 87.62 | 26.69
2024-10-29 09:30 | 703.8 | 0 | 0 | 0 | 162 | 1.84 | 4.9 | 21.99 | 1.0025 | 87.68 | 0.9 | -0.3 | 0 | 25.81 | 15 | 0 | 452 | 0 | 0 | 100 | 8146 | 87.62 | 27.18
2024-10-29 09:45 | 642.9 | 0 | 0 | 0 | 211 | 1.79 | 4.85 | 21.89 | 0.99909 | 87.69 | 0.9 | -0.2 | 0 | 25.55 | 15 | 0 | 452 | 0 | 0 | 100 | 8166 | 87.63 | 27.25
2024-10-29 10:00 | 703 | 0 | 0 | 0 | 146 | 1.64 | 4.22 | 22.12 | 1.001 | 87.68 | 0.8 | -0.3 | 0 | 25.61 | 15 | 0 | 451 | 0 | 0 | 100 | 8183 | 87.62 | 27.29
2024-10-29 10:15 | 770.2 | 0 | 0 | 0 | 138 | 1.68 | 3.81 | 22.29 | 0.994 | 87.67 | 0.8 | -0.2 | 0 | 25.73 | 15 | 0 | 451 | 0 | 0 | 100 | 8206 | 87.61 | 27.22
2024-10-29 10:30 | 605.7 | 0 | 0 | 0 | 67 | 1.64 | 3.85 | 22.24 | 0.99927 | 87.65 | 0.8 | -0.2 | 0 | 25.99 | 15 | 0 | 452 | 0 | 0 | 100 | 8211 | 87.59 | 27.66
2024-10-29 10:45 | 359.5 | 0 | 0 | 0 | 63 | 1.78 | 4.49 | 21.37 | 0.99912 | 87.65 | 0.8 | -0.3 | 0 | 24.76 | 15 | 0 | 452 | 0 | 0 | 100 | 8207 | 87.58 | 26.42
2024-10-29 11:00 | 323.7 | 0 | 0 | 0 | 99 | 2.02 | 5.38 | 20.96 | 0.99917 | 87.65 | 0.8 | -0.3 | 0 | 23.74 | 15 | 0 | 453 | 0 | 0 | 100 | 8206 | 87.57 | 25.39
2024-10-29 11:15 | 292.2 | 0 | 0 | 0 | 100 | 2.15 | 5.79 | 20.83 | 1.0043 | 87.63 | 0.7 | -0.3 | 0 | 23.07 | 15 | 0 | 452 | 0 | 0 | 100 | 8206 | 87.55 | 24.54
2024-10-29 11:30 | 287.3 | 0 | 0 | 0 | 45 | 1.95 | 4.17 | 20.85 | 1.0027 | 87.6 | 0.8 | -0.3 | 0 | 22.68 | 15 | 0 | 453 | 0 | 0 | 100 | 8205 | 87.53 | 23.9
2024-10-29 11:45 | 280.5 | 0 | 0 | 0 | 27 | 1.92 | 6.5 | 20.98 | 0.99956 | 87.59 | 0.9 | -0.3 | 0 | 22.73 | 15 | 0 | 453 | 0 | 0 | 100 | 8210 | 87.52 | 23.66
2024-10-29 12:00 | 456.4 | 0 | 0 | 0 | 11 | 1.68 | 4.05 | 21.25 | 1.0069 | 87.56 | 0.8 | -0.3 | 0 | 23.1 | 15 | 0 | 452 | 0 | 0 | 100 | 8217 | 87.5 | 23.78
2024-10-29 12:15 | 294.5 | 0 | 0 | 0 | 65 | 1.47 | 3.92 | 21.56 | 0.99884 | 87.54 | 0.8 | -0.4 | 0 | 23.53 | 15 | 0 | 452 | 0 | 0 | 100 | 8219 | 87.47 | 24.32
2024-10-29 12:30 | 239.8 | 0 | 0 | 0 | 115 | 1.35 | 3.13 | 21.39 | 0.99711 | 87.53 | 0.8 | -0.3 | 0 | 23.3 | 15 | 0 | 453 | 0 | 0 | 100 | 8213 | 87.46 | 24.22
2024-10-29 12:45 | 150.1 | 0 | 0 | 0 | 65 | 1.43 | 3.73 | 21.1 | 1.0042 | 87.53 | 0.8 | -0.4 | 0 | 22.81 | 15 | 0 | 453 | 0 | 0 | 100 | 8210 | 87.46 | 23.63
2024-10-29 13:00 | 145.3 | 0 | 0 | 0 | 49 | 1.07 | 2.72 | 20.99 | 1.0022 | 87.52 | 0.8 | -0.4 | 0 | 22.33 | 15 | 0 | 453 | 0 | 0 | 100 | 8208 | 87.44 | 23.04
2024-10-29 13:15 | 207.8 | 0 | 0 | 0 | 32 | 1.32 | 2.7 | 20.97 | 0.99735 | 87.5 | 0.8 | -0.4 | 0 | 22.31 | 15 | 0 | 453 | 0 | 0 | 100 | 8206 | 87.42 | 22.86
2024-10-29 13:30 | 128.8 | 0 | 0 | 0 | 69 | 1.01 | 2.66 | 21.13 | 0.99997 | 87.48 | 0.8 | -0.4 | 0 | 22.33 | 15 | 0 | 453 | 0 | 0 | 100 | 8202 | 87.4 | 22.81
2024-10-29 13:45 | 133.5 | 0 | 0 | 0 | 67 | 1.01 | 2.49 | 21.03 | 1.0021 | 87.47 | 0.8 | -0.4 | 0 | 22.17 | 15 | 0 | 454 | 0 | 0 | 100 | 8199 | 87.39 | 22.71
2024-10-29 14:00 | 54.9 | 0.017021 | 0 | 0 | 72 | 0.84 | 2.32 | 20.83 | 1.0015 | 87.46 | 0.9 | -0.4 | 1.0213 | 21.85 | 15 | 0 | 457 | 0 | 0 | 100 | 8194 | 87.39 | 22.24
2024-10-29 14:15 | 84.8 | 0 | 0 | 0 | 90 | 1.28 | 3.67 | 20.09 | 1.001 | 87.45 | 0.8 | -0.4 | 0 | 21.29 | 15 | 14 | 569 | 0 | 0 | 100 | 8188 | 87.38 | 21.64
2024-10-29 14:30 | 69.8 | 0 | 0 | 0 | 9 | 0.87 | 2.86 | 19.91 | 1.0019 | 87.45 | 0.8 | -0.4 | 0 | 20.89 | 15 | 15 | 600 | 0 | 0 | 100 | 8185 | 87.38 | 21.11
2024-10-29 14:45 | 114.9 | 0 | 0 | 0 | 142 | 0.87 | 2.39 | 20.09 | 0.99892 | 87.44 | 0.8 | -0.4 | 0 | 20.77 | 15 | 15 | 506 | 0 | 0 | 100 | 8182 | 87.37 | 20.84
2024-10-29 15:00 | 67.9 | 0 | 0 | 0 | 57 | 1.04 | 2.59 | 19.97 | 1.0029 | 87.44 | 0.7 | -0.4 | 0 | 20.68 | 15 | 15 | 478 | 0 | 0 | 100 | 8178 | 87.37 | 20.67
2024-10-29 15:15 | 36.9 | 0 | 0 | 0 | 79 | 0.84 | 2.22 | 19.79 | 0.99988 | 87.44 | 0.8 | -0.4 | 0 | 20.33 | 15 | 15 | 694 | 0 | 0 | 100 | 8175 | 87.37 | 20.44
2024-10-29 15:30 | 24.7 | 0 | 0 | 0 | 66 | 1.01 | 3.02 | 19.72 | 0.99988 | 87.47 | 0.8 | -0.5 | 0 | 20.13 | 15 | 15 | 688 | 0 | 0 | 100 | 8175 | 87.4 | 20.16
2024-10-29 15:45 | 32.3 | 0 | 0 | 0 | 15 | 1.4 | 3.17 | 19.54 | 0.99879 | 87.47 | 0.7 | -0.4 | 0 | 19.87 | 15 | 15 | 603 | 0 | 0 | 100 | 8171 | 87.41 | 19.91
2024-10-29 16:00 | 37.5 | 0 | 0 | 0 | 24 | 0.91 | 3.4 | 19.51 | 1.0002 | 87.49 | 0.8 | -0.5 | 0 | 19.75 | 15 | 15 | 552 | 0 | 0 | 100 | 8164 | 87.43 | 19.74
2024-10-29 16:15 | 23.5 | 0 | 0 | 0 | 32 | 0.82 | 2.63 | 19.43 | 0.99988 | 87.51 | 0.8 | -0.5 | 0 | 19.65 | 15 | 15 | 534 | 0 | 0 | 100 | 8161 | 87.44 | 19.61
2024-10-29 16:30 | 15.3 | 0 | 0 | 0 | 99 | 0.6 | 1.78 | 19.47 | 1.0005 | 87.51 | 0.8 | -0.5 | 0 | 19.57 | 15 | 15 | 524 | 0 | 0 | 100 | 8161 | 87.45 | 19.5
2024-10-29 16:45 | 4.5 | 0 | 0 | 0 | 344 | 1.07 | 3.09 | 19.45 | 1.0004 | 87.53 | 0.8 | -0.4 | 0 | 19.47 | 15 | 15 | 639 | 0 | 0 | 100 | 8158 | 87.46 | 19.41
2024-10-29 17:00 | 1.8 | 0 | 0 | 0 | 37 | 0.93 | 3.3 | 19.51 | 0.99977 | 87.54 | 0.8 | -0.4 | 0 | 19.5 | 15 | 15 | 576 | 0.2 | 12 | 100 | 8153 | 87.48 | 19.39
2024-10-29 17:15 | 0 | 0 | 0 | 0 | 72 | 1.1 | 2.16 | 19.45 | 0.99952 | 87.55 | 0.7 | -0.4 | 0 | 19.5 | 15 | 15 | 897 | 0.2 | 12 | 100 | 8153 | 87.49 | 19.35
2024-10-29 17:30 | 0 | 0 | 0 | 0 | 8 | 1.56 | 3.76 | 18.95 | 1.0005 | 87.59 | 0.7 | -0.4 | 0 | 19.26 | 15 | 15 | 765 | 1.2 | 12 | 100 | 8150 | 87.53 | 19.12
2024-10-29 17:45 | 0 | 0 | 0 | 0 | 21 | 2.12 | 4.54 | 18.53 | 1.0014 | 87.63 | 0.8 | -0.5 | 0 | 18.83 | 15 | 15 | 916 | 2 | 24 | 100 | 8150 | 87.57 | 18.74
2024-10-29 18:00 | 0 | 0 | 2 | 16 | 163 | 1.39 | 5.35 | 18.13 | 1.0018 | 87.65 | 0.8 | -0.6 | 0 | 18.31 | 15 | 15 | 816 | 1.4 | 24 | 100 | 8145 | 87.58 | 18.39
2024-10-29 18:15 | 0 | 0 | 0 | 0 | 220 | 1.41 | 3.61 | 17.93 | 0.99889 | 87.65 | 0.8 | -0.5 | 0 | 18.01 | 15 | 15 | 896 | 1 | 12 | 100 | 8142 | 87.58 | 18.13
2024-10-29 18:30 | 0 | 0 | 0 | 0 | 247 | 1.15 | 3.16 | 18.01 | 0.99824 | 87.64 | 0.7 | -0.5 | 0 | 17.86 | 15 | 15 | 702 | 0.6 | 12 | 100 | 8141 | 87.57 | 17.98
2024-10-29 18:45 | 0 | 0 | 0 | 0 | 204 | 0.97 | 2.3 | 18.51 | 0.99135 | 87.65 | 0.8 | -0.5 | 0 | 18.14 | 15 | 15 | 625 | 0.2 | 12 | 100 | 8141 | 87.59 | 18.13
2024-10-29 19:00 | 0 | 0 | 0 | 0 | 173 | 1.01 | 2.25 | 18.67 | 0.99821 | 87.68 | 0.8 | -0.5 | 0 | 18.4 | 15 | 15 | 595 | 0 | 0 | 100 | 8137 | 87.62 | 18.3
2024-10-29 19:15 | 0 | 0 | 0 | 0 | 224 | 1.46 | 3.5 | 18.75 | 1.0006 | 87.69 | 0.8 | -0.5 | 0 | 18.55 | 15 | 15 | 577 | 0 | 0 | 100 | 8136 | 87.62 | 18.4
2024-10-29 19:30 | 0 | 0 | 0 | 0 | 207 | 1.62 | 4.31 | 18.85 | 0.99899 | 87.68 | 0.9 | -0.5 | 0 | 18.65 | 15 | 15 | 559 | 0 | 0 | 100 | 8134 | 87.62 | 18.5
2024-10-29 19:45 | 0 | 0 | 0 | 0 | 182 | 1.48 | 3.17 | 18.76 | 1.0009 | 87.67 | 0.8 | -0.5 | 0 | 18.71 | 15 | 15 | 546 | 0 | 0 | 100 | 8133 | 87.6 | 18.53
2024-10-29 20:00 | 0 | 0 | 0 | 0 | 186 | 1.37 | 2.89 | 18.63 | 1.0002 | 87.67 | 0.8 | -0.4 | 0 | 18.6 | 15 | 15 | 502 | 0 | 0 | 100 | 8131 | 87.61 | 18.48
2024-10-29 20:15 | 0 | 0 | 0 | 0 | 231 | 1.01 | 3.22 | 18.71 | 0.9985 | 87.69 | 0.8 | -0.5 | 0 | 18.57 | 15 | 15 | 475 | 0 | 0 | 100 | 8127 | 87.63 | 18.46
2024-10-29 20:30 | 0 | 0 | 0 | 0 | 319 | 0.75 | 2.45 | 18.85 | 0.99899 | 87.72 | 0.8 | -0.5 | 0 | 18.61 | 15 | 15 | 465 | 0 | 0 | 100 | 8125 | 87.66 | 18.54
2024-10-29 20:45 | 0 | 0 | 0 | 0 | 279 | 0.7 | 0.97 | 18.9 | 0.99954 | 87.75 | 0.8 | -0.5 | 0 | 18.75 | 15 | 15 | 657 | 0 | 0 | 100 | 8124 | 87.69 | 18.63
2024-10-29 21:00 | 0 | 0 | 0 | 0 | 307 | 0.51 | 1.1 | 18.95 | 0.99871 | 87.75 | 0.8 | -0.5 | 0 | 18.81 | 15 | 15 | 569 | 0 | 0 | 100 | 8124 | 87.69 | 18.68
2024-10-29 21:15 | 0 | 0.017021 | 0 | 0 | 27 | 1.01 | 3.25 | 19.15 | 0.99806 | 87.76 | 0.8 | -0.4 | 1.0213 | 18.89 | 15 | 15 | 697 | 0 | 0 | 100 | 8121 | 87.69 | 18.77
2024-10-29 21:30 | 0 | 0 | 0 | 0 | 22 | 0.96 | 2.57 | 19.3 | 1.0013 | 87.74 | 0.7 | -0.5 | 0 | 19.11 | 15 | 15 | 612 | 0.2 | 12 | 100 | 8118 | 87.68 | 18.93
2024-10-29 21:45 | 0 | 0 | 0 | 0 | 2 | 0.63 | 2.46 | 19.31 | 1.0007 | 87.72 | 0.8 | -0.5 | 0 | 19.24 | 15 | 15 | 558 | 0.2 | 12 | 100 | 8117 | 87.66 | 19.01
2024-10-29 22:00 | 0 | 0 | 0 | 0 | 232 | 0.94 | 2.67 | 19.3 | 0.99772 | 87.7 | 0.8 | -0.5 | 0 | 19.17 | 15 | 15 | 533 | 0 | 0 | 100 | 8114 | 87.64 | 19
2024-10-29 22:15 | 0 | 0 | 0 | 0 | 312 | 0.67 | 1.88 | 19.3 | 0.99906 | 87.69 | 0.9 | -0.5 | 0 | 19.21 | 15 | 15 | 531 | 0 | 0 | 100 | 8113 | 87.63 | 19.02
2024-10-29 22:30 | 0 | 0 | 0 | 0 | 334 | 0.66 | 1.47 | 19.3 | 0.99727 | 87.68 | 0.7 | -0.4 | 0 | 19.21 | 15 | 15 | 569 | 0 | 0 | 100 | 8112 | 87.62 | 19.03
2024-10-29 22:45 | 0 | 0 | 0 | 0 | 2 | 0.51 | 1.32 | 19.27 | 0.99914 | 87.67 | 0.8 | -0.5 | 0 | 19.17 | 15 | 15 | 534 | 0 | 0 | 100 | 8108 | 87.61 | 19.02
2024-10-29 23:00 | 0 | 0 | 0 | 0 | 275 | 0.48 | 1.04 | 19.23 | 1.0007 | 87.67 | 0.9 | -0.5 | 0 | 19.11 | 15 | 15 | 521 | 0 | 0 | 100 | 8107 | 87.61 | 18.98
2024-10-29 23:15 | 0 | 0 | 0 | 0 | 231 | 0.41 | 1.22 | 19.2 | 1.0026 | 87.66 | 0.8 | -0.5 | 0 | 19.09 | 15 | 15 | 517 | 0 | 0 | 100 | 8105 | 87.6 | 18.95
2024-10-29 23:30 | 0 | 0 | 0 | 0 | 220 | 0.6 | 1.56 | 19.25 | 0.99993 | 87.66 | 0.8 | -0.5 | 0 | 19.09 | 15 | 15 | 541 | 0 | 0 | 100 | 8106 | 87.6 | 18.95
2024-10-29 23:45 | 0 | 0 | 0 | 0 | 166 | 0.62 | 1.6 | 19.21 | 1.0015 | 87.65 | 0.8 | -0.5 | 0 | 19.11 | 15 | 15 | 601 | 0 | 0 | 100 | 8102 | 87.59 | 18.96
2024-10-30 | 0 | 0 | 0 | 0 | 198 | 0.86 | 1.95 | 19.2 | 0.99991 | 87.64 | 0.8 | -0.5 | 0 | 19.11 | 15 | 15 | 540 | 0 | 0 | 100 | 8101 | 87.57 | 18.97
2024-10-30 00:15 | 0 | 0 | 0 | 0 | 206 | 0.82 | 2.06 | 19.26 | 0.99707 | 87.62 | 0.8 | -0.5 | 0 | 19.01 | 15 | 15 | 515 | 0 | 0 | 100 | 8074 | 87.55 | 19.04
2024-10-30 00:30 | 0 | 0 | 0 | 0 | 342 | 1.11 | 2.93 | 19.44 | 0.9576 | 87.59 | 0.8 | -0.5 | 0 | 18.88 | 15 | 15 | 477 | 0 | 0 | 100 | 8080 | 87.53 | 18.9
2024-10-30 00:45 | 0 | 0 | 0 | 0 | 257 | 0.92 | 2.62 | 19.38 | 0.98342 | 87.57 | 0.7 | -0.5 | 0 | 18.85 | 15 | 15 | 461 | 0 | 0 | 100 | 8080 | 87.51 | 18.77
2024-10-30 01:00 | 0 | 0 | 0 | 0 | 237 | 0.79 | 1.32 | 19.34 | 0.98454 | 87.56 | 0.8 | -0.5 | 0 | 18.85 | 15 | 7 | 460 | 0 | 0 | 100 | 8080 | 87.5 | 18.72
2024-10-30 01:15 | 0 | 0 | 0 | 0 | 245 | 0.71 | 1.38 | 19.25 | 0.98155 | 87.55 | 0.8 | -0.5 | 0 | 18.71 | 15 | 10 | 462 | 0 | 0 | 100 | 8077 | 87.49 | 18.59
2024-10-30 01:30 | 0 | 0 | 0 | 0 | 284 | 0.71 | 1.2 | 18.93 | 0.99173 | 87.55 | 0.7 | -0.5 | 0 | 18.55 | 15 | 15 | 471 | 0 | 0 | 100 | 8077 | 87.48 | 18.45
2024-10-30 01:45 | 0 | 0 | 0 | 0 | 261 | 0.58 | 1.13 | 18.67 | 0.99914 | 87.55 | 0.8 | -0.5 | 0 | 18.44 | 15 | 15 | 478 | 0 | 0 | 100 | 8076 | 87.49 | 18.32
2024-10-30 02:00 | 0 | 0 | 0 | 0 | 272 | 0.62 | 0.84 | 18.63 | 0.99652 | 87.54 | 0.8 | -0.5 | 0 | 18.33 | 15 | 15 | 485 | 0 | 0 | 100 | 8074 | 87.48 | 18.2
2024-10-30 02:15 | 0 | 0 | 0 | 0 | 300 | 0.45 | 0.77 | 18.63 | 0.99512 | 87.54 | 0.8 | -0.5 | 0 | 18.29 | 15 | 15 | 489 | 0 | 0 | 100 | 8077 | 87.48 | 18.19
2024-10-30 02:30 | 0 | 0 | 0 | 0 | 252 | 0.43 | 0.7 | 18.52 | 0.9973 | 87.53 | 0.8 | -0.5 | 0 | 18.29 | 15 | 15 | 483 | 0 | 0 | 100 | 8072 | 87.47 | 18.17
2024-10-30 02:45 | 0 | 0 | 0 | 0 | 277 | 0.59 | 0.89 | 18.69 | 0.99511 | 87.54 | 0.8 | -0.5 | 0 | 18.34 | 15 | 15 | 478 | 0 | 0 | 100 | 8070 | 87.48 | 18.24
2024-10-30 03:00 | 0 | 0 | 0 | 0 | 347 | 0.26 | 0.47 | 18.75 | 0.99693 | 87.54 | 0.8 | -0.5 | 0 | 18.47 | 15 | 15 | 587 | 0 | 0 | 100 | 8070 | 87.48 | 18.34
2024-10-30 03:15 | 0 | 0 | 0 | 0 | 81 | 0.27 | 0.56 | 18.69 | 1.0002 | 87.53 | 0.8 | -0.5 | 0 | 18.53 | 15 | 15 | 573 | 0 | 0 | 100 | 8069 | 87.47 | 18.4
2024-10-30 03:30 | 0 | 0 | 0 | 0 | 28 | 0.18 | 0.34 | 18.64 | 1.0001 | 87.52 | 0.8 | -0.5 | 0 | 18.52 | 15 | 15 | 665 | 0 | 0 | 100 | 8066 | 87.46 | 18.4
2024-10-30 03:45 | 0 | 0 | 0 | 0 | 28 | 0.25 | 0.49 | 18.72 | 1.0007 | 87.52 | 0.7 | -0.5 | 0 | 18.55 | 15 | 15 | 629 | 0 | 0 | 100 | 8065 | 87.46 | 18.45
2024-10-30 04:00 | 0 | 0 | 0 | 0 | 303 | 0.09 | 0.22 | 18.84 | 0.99962 | 87.53 | 0.8 | -0.5 | 0 | 18.68 | 15 | 15 | 585 | 0 | 0 | 100 | 8067 | 87.46 | 18.51
2024-10-30 04:15 | 0 | 0.017021 | 0 | 0 | 340 | 0.14 | 0.28 | 18.93 | 1.0004 | 87.52 | 0.8 | -0.5 | 1.0213 | 18.77 | 15 | 15 | 559 | 0 | 0 | 100 | 8063 | 87.46 | 18.59
2024-10-30 04:30 | 0 | 0 | 0 | 0 | 299 | 0.21 | 0.49 | 19.01 | 1.0009 | 87.53 | 0.8 | -0.5 | 0 | 18.87 | 15 | 15 | 557 | 0 | 0 | 100 | 8063 | 87.47 | 18.67
2024-10-30 04:45 | 0 | 0 | 0 | 0 | 240 | 0.22 | 0.55 | 19.07 | 0.99852 | 87.54 | 0.8 | -0.5 | 0 | 18.94 | 15 | 15 | 568 | 0 | 0 | 100 | 8058 | 87.48 | 18.71
2024-10-30 05:00 | 0 | 0 | 0 | 0 | 284 | 0.41 | 1.3 | 19.01 | 0.99999 | 87.55 | 0.9 | -0.5 | 0 | 18.9 | 15 | 15 | 560 | 0 | 0 | 100 | 8060 | 87.49 | 18.66
2024-10-30 05:15 | 0 | 0 | 0 | 0 | 228 | 0.45 | 1.13 | 19.01 | 0.99908 | 87.54 | 0.8 | -0.5 | 0 | 18.85 | 15 | 15 | 540 | 0 | 0 | 100 | 8057 | 87.48 | 18.62
2024-10-30 05:30 | 0.2 | 0 | 0 | 0 | 289 | 0.4 | 1.25 | 19.05 | 0.99931 | 87.55 | 0.8 | -0.5 | 0 | 18.84 | 15 | 15 | 548 | 0 | 0 | 100 | 8057 | 87.49 | 18.62
2024-10-30 05:45 | 2.4 | 0 | 0 | 0 | 290 | 0.45 | 1.13 | 19.1 | 0.99892 | 87.56 | 0.8 | -0.4 | 0 | 18.89 | 15 | 15 | 553 | 0 | 0 | 100 | 8058 | 87.51 | 18.71
2024-10-30 06:00 | 8.3 | 0 | 0 | 0 | 254 | 0.41 | 1.08 | 19.17 | 0.99817 | 87.6 | 0.8 | -0.5 | 0 | 18.99 | 15 | 15 | 619 | 0 | 0 | 100 | 8055 | 87.54 | 18.81
2024-10-30 06:15 | 30.9 | 0 | 0 | 0 | 74 | 0.4 | 1.35 | 19.15 | 0.99942 | 87.64 | 0.8 | -0.5 | 0 | 19.12 | 15 | 15 | 618 | 0 | 0 | 100 | 8052 | 87.58 | 18.93
2024-10-30 06:30 | 47.3 | 0 | 0 | 0 | 53 | 0.41 | 0.82 | 19.17 | 0.99997 | 87.66 | 0.8 | -0.4 | 0 | 19.29 | 15 | 15 | 595 | 0 | 0 | 100 | 8051 | 87.6 | 19.1
2024-10-30 06:45 | 89 | 0 | 0 | 0 | 25 | 0.5 | 1.25 | 19.25 | 0.99859 | 87.68 | 0.8 | -0.5 | 0 | 19.57 | 15 | 15 | 608 | 0 | 0 | 100 | 8050 | 87.62 | 19.4
2024-10-30 07:00 | 105.6 | 0 | 0 | 0 | 44 | 0.54 | 2.53 | 19.39 | 1.0001 | 87.7 | 0.8 | -0.5 | 0 | 19.84 | 15 | 15 | 663 | 0 | 0 | 100 | 8052 | 87.65 | 19.64
2024-10-30 07:15 | 140.6 | 0 | 0 | 0 | 11 | 0.95 | 2.44 | 19.33 | 1.0003 | 87.72 | 0.8 | -0.5 | 0 | 19.94 | 15 | 15 | 606 | 0 | 0 | 100 | 8053 | 87.67 | 19.73
2024-10-30 07:30 | 227.9 | 0 | 0 | 0 | 62 | 0.64 | 1.48 | 19.41 | 0.99935 | 87.72 | 0.8 | -0.4 | 0 | 20.4 | 15 | 15 | 514 | 0 | 0 | 100 | 8060 | 87.67 | 20.1
2024-10-30 07:45 | 219.9 | 0 | 0 | 0 | 64 | 0.89 | 1.92 | 19.66 | 0.99749 | 87.73 | 0.8 | -0.4 | 0 | 20.88 | 15 | 15 | 564 | 0 | 0 | 100 | 8064 | 87.68 | 20.62
2024-10-30 08:00 | 170.6 | 0 | 0 | 0 | 40 | 0.95 | 2.16 | 19.63 | 0.99935 | 87.74 | 0.8 | -0.5 | 0 | 20.69 | 15 | 15 | 717 | 0 | 0 | 100 | 8062 | 87.69 | 20.49
2024-10-30 08:15 | 394.4 | 0 | 0 | 0 | 186 | 1.25 | 3.53 | 19.8 | 0.99753 | 87.75 | 0.8 | -0.3 | 0 | 20.96 | 15 | 15 | 500 | 0 | 0 | 100 | 8078 | 87.7 | 20.75
2024-10-30 08:30 | 316.9 | 0 | 0 | 0 | 185 | 1.06 | 2.44 | 19.93 | 1.0003 | 87.75 | 0.8 | -0.4 | 0 | 21.46 | 15 | 15 | 517 | 0 | 0 | 100 | 8036 | 87.7 | 21.57
2024-10-30 08:45 | 305.7 | 0 | 0 | 0 | 126 | 1.1 | 2.65 | 19.81 | 1.0004 | 87.73 | 0.8 | -0.4 | 0 | 21.3 | 15 | 11 | 589 | 0 | 0 | 100 | 8053 | 87.68 | 22.14
2024-10-30 09:00 | 455.1 | 0 | 0 | 0 | 158 | 0.93 | 2.39 | 20.04 | 0.99647 | 87.74 | 0.7 | -0.4 | 0 | 21.33 | 15 | 13 | 455 | 0 | 0 | 100 | 8074 | 87.7 | 21.92
2024-10-30 09:15 | 404.7 | 0 | 0 | 0 | 32 | 1.1 | 2.37 | 20.53 | 0.99533 | 87.73 | 0.8 | -0.4 | 0 | 22.2 | 15 | 0 | 454 | 0 | 0 | 100 | 8083 | 87.69 | 23.23
2024-10-30 09:30 | 373.8 | 0 | 0 | 0 | 6 | 1.17 | 3.05 | 20.34 | 1.0041 | 87.74 | 0.8 | -0.4 | 0 | 22.06 | 15 | 0 | 453 | 0 | 0 | 100 | 8091 | 87.69 | 23.46
2024-10-30 09:45 | 263.7 | 0 | 0 | 0 | 8 | 1.59 | 4.74 | 20.32 | 1.0033 | 87.75 | 0.8 | -0.4 | 0 | 22.04 | 15 | 0 | 454 | 0 | 0 | 100 | 8087 | 87.7 | 23.68
2024-10-30 10:00 | 500.8 | 0 | 0 | 0 | 8 | 1.42 | 3.16 | 20.69 | 0.99869 | 87.76 | 0.8 | -0.4 | 0 | 22.01 | 15 | 0 | 453 | 0 | 0 | 100 | 8106 | 87.71 | 23.6
2024-10-30 10:15 | 429.1 | 0 | 0 | 0 | 144 | 1.3 | 3.19 | 20.82 | 0.99398 | 87.77 | 0.8 | -0.3 | 0 | 22.57 | 15 | 0 | 452 | 0 | 0 | 100 | 8120 | 87.72 | 24.53
2024-10-30 10:30 | 682.5 | 0 | 0 | 0 | 89 | 1.42 | 4.03 | 21.19 | 1.0003 | 87.77 | 0.8 | -0.3 | 0 | 23.25 | 15 | 0 | 452 | 0 | 0 | 100 | 8139 | 87.72 | 25.36
2024-10-30 10:45 | 720.9 | 0.017021 | 0 | 0 | 154 | 1.49 | 3.67 | 21.83 | 1.0016 | 87.76 | 0.8 | -0.3 | 1.0213 | 23.97 | 15 | 0 | 451 | 0 | 0 | 100 | 8158 | 87.71 | 26.31
2024-10-30 11:00 | 489.3 | 0 | 0 | 0 | 86 | 1.56 | 4.34 | 21.47 | 1.0059 | 87.75 | 0.7 | -0.3 | 0 | 23.97 | 15 | 0 | 452 | 0 | 0 | 100 | 8168 | 87.69 | 26.26
2024-10-30 11:15 | 278.9 | 0 | 0 | 0 | 45 | 1.78 | 4.25 | 20.68 | 0.99848 | 87.74 | 0.7 | -0.4 | 0 | 23.37 | 15 | 0 | 453 | 0 | 0 | 100 | 8165 | 87.68 | 25.26
2024-10-30 11:30 | 283.5 | 0 | 0 | 0 | 64 | 1.46 | 3.66 | 20.31 | 0.99634 | 87.72 | 0.8 | -0.3 | 0 | 22.56 | 15 | 0 | 453 | 0 | 0 | 100 | 8167 | 87.66 | 24.2
2024-10-30 11:45 | 182.6 | 0 | 0 | 0 | 28 | 1.78 | 5.19 | 20.13 | 1.0011 | 87.7 | 0.8 | -0.4 | 0 | 21.93 | 15 | 9 | 665 | 0 | 0 | 100 | 8163 | 87.63 | 23.27
2024-10-30 12:00 | 248.3 | 0 | 0 | 0 | 48 | 1.42 | 3.57 | 19.75 | 1.0011 | 87.68 | 0.8 | -0.5 | 0 | 21.45 | 15 | 15 | 534 | 0 | 0 | 100 | 8163 | 87.62 | 22.26
2024-10-30 12:15 | 233 | 0 | 0 | 0 | 37 | 1.26 | 3.77 | 19.83 | 0.99697 | 87.66 | 0.7 | -0.4 | 0 | 21.02 | 15 | 9 | 455 | 0 | 0 | 100 | 8162 | 87.6 | 21.81
2024-10-30 12:30 | 166.3 | 0 | 0 | 0 | 48 | 1.29 | 3.89 | 19.79 | 1.0021 | 87.65 | 0.8 | -0.5 | 0 | 20.95 | 15 | 12 | 545 | 0 | 0 | 100 | 8159 | 87.59 | 21.63
2024-10-30 12:45 | 261.7 | 0 | 0 | 0 | 24 | 0.99 | 3.21 | 19.58 | 0.99939 | 87.62 | 0.8 | -0.4 | 0 | 20.79 | 15 | 15 | 464 | 0 | 0 | 100 | 8160 | 87.56 | 21.37
2024-10-30 13:00 | 190.8 | 0 | 0 | 0 | 57 | 1.1 | 3.34 | 19.71 | 1.0018 | 87.6 | 0.8 | -0.4 | 0 | 20.65 | 15 | 7 | 454 | 0 | 0 | 100 | 8161 | 87.54 | 21.15
2024-10-30 13:15 | 82.2 | 0 | 0 | 0 | 42 | 1.13 | 2.77 | 19.75 | 0.99802 | 87.59 | 0.8 | -0.5 | 0 | 20.53 | 15 | 11 | 849 | 0 | 0 | 100 | 8158 | 87.52 | 21
2024-10-30 13:30 | 208.3 | 0 | 0 | 0 | 27 | 1.58 | 4.27 | 19.59 | 0.99833 | 87.56 | 0.7 | -0.4 | 0 | 20.33 | 15 | 15 | 493 | 0.4 | 12 | 100 | 8159 | 87.5 | 20.42
2024-10-30 13:45 | 115 | 0 | 2 | 20 | 20 | 1.01 | 2.98 | 19.71 | 0.99919 | 87.53 | 0.8 | -0.4 | 0 | 20.22 | 15 | 15 | 484 | 0 | 0 | 100 | 8156 | 87.47 | 20.31
2024-10-30 14:00 | 146.4 | 0 | 0 | 0 | 9 | 1.46 | 3.14 | 19.63 | 1.0007 | 87.54 | 0.8 | -0.4 | 0 | 20.17 | 15 | 15 | 570 | 0 | 0 | 100 | 8154 | 87.48 | 20.3
2024-10-30 14:15 | 121.2 | 0 | 0 | 0 | 46 | 1.7 | 5.16 | 19.52 | 1.0031 | 87.52 | 0.8 | -0.4 | 0 | 20.03 | 15 | 15 | 598 | 0.2 | 12 | 100 | 8153 | 87.46 | 20.08
2024-10-30 14:30 | 95.5 | 0 | 0 | 0 | 41 | 1.93 | 5.52 | 19.35 | 0.99908 | 87.52 | 0.8 | -0.5 | 0 | 19.89 | 15 | 15 | 534 | 0 | 0 | 100 | 8149 | 87.46 | 19.88
2024-10-30 14:45 | 51.1 | 0 | 0 | 0 | 15 | 1.68 | 3.8 | 19.25 | 0.99949 | 87.51 | 0.8 | -0.5 | 0 | 19.65 | 15 | 15 | 518 | 0 | 0 | 100 | 8144 | 87.45 | 19.64
2024-10-30 15:00 | 40.5 | 0 | 0 | 0 | 17 | 1.36 | 2.51 | 19.25 | 0.99949 | 87.5 | 0.8 | -0.5 | 0 | 19.54 | 15 | 15 | 543 | 0 | 0 | 100 | 8143 | 87.45 | 19.51
2024-10-30 15:15 | 77 | 0 | 0 | 0 | 9 | 1.63 | 4.14 | 19.27 | 1.0009 | 87.5 | 0.8 | -0.4 | 0 | 19.55 | 15 | 15 | 494 | 0 | 0 | 100 | 8143 | 87.44 | 19.48
2024-10-30 15:30 | 23.5 | 0 | 0 | 0 | 57 | 1.62 | 3.17 | 19.36 | 1.0007 | 87.51 | 0.8 | -0.5 | 0 | 19.48 | 15 | 15 | 679 | 0 | 0 | 100 | 8137 | 87.45 | 19.4
2024-10-30 15:45 | 38.3 | 0 | 0 | 0 | 25 | 1.6 | 3.77 | 18.91 | 0.99938 | 87.52 | 0.8 | -0.5 | 0 | 19.33 | 15 | 15 | 646 | 0.4 | 12 | 100 | 8137 | 87.47 | 19.2
2024-10-30 16:00 | 25.5 | 0 | 0 | 0 | 4 | 1.28 | 4.04 | 18.6 | 0.99979 | 87.55 | 0.8 | -0.5 | 0 | 18.97 | 15 | 15 | 619 | 0.2 | 12 | 100 | 8137 | 87.49 | 18.88
2024-10-30 16:15 | 22.7 | 0 | 0 | 0 | 14 | 1.19 | 2.88 | 18.47 | 1.0023 | 87.55 | 0.8 | -0.5 | 0 | 18.61 | 15 | 15 | 663 | 0 | 0 | 100 | 8131 | 87.49 | 18.57
2024-10-30 16:30 | 16.7 | 0 | 0 | 0 | 270 | 1.17 | 3.42 | 18.42 | 0.99932 | 87.55 | 0.8 | -0.4 | 0 | 18.41 | 15 | 15 | 687 | 0.4 | 12 | 100 | 8130 | 87.49 | 18.39
2024-10-30 16:45 | 7.1 | 0 | 0 | 0 | 268 | 1.13 | 2.73 | 18.43 | 0.99775 | 87.54 | 0.8 | -0.5 | 0 | 18.2 | 15 | 15 | 617 | 0.6 | 12 | 100 | 8129 | 87.48 | 18.18
2024-10-30 17:00 | 2.7 | 0 | 0 | 0 | 223 | 0.75 | 2.17 | 18.61 | 0.98657 | 87.54 | 0.8 | -0.5 | 0 | 18.15 | 15 | 15 | 617 | 0.2 | 12 | 100 | 8125 | 87.48 | 18.12
2024-10-30 17:15 | 0.7 | 0 | 0 | 0 | 205 | 1.13 | 3.68 | 18.53 | 0.99574 | 87.53 | 0.8 | -0.5 | 0 | 18.23 | 15 | 15 | 727 | 0.4 | 12 | 100 | 8124 | 87.47 | 18.14
2024-10-30 17:30 | 0 | 0 | 0 | 0 | 229 | 1.51 | 4.07 | 18.93 | 0.97846 | 87.53 | 0.8 | -0.5 | 0 | 18.35 | 15 | 15 | 621 | 0.4 | 12 | 100 | 8121 | 87.48 | 18.19
2024-10-30 17:45 | 0 | 0 | 0 | 0 | 222 | 1.46 | 3.03 | 19.29 | 0.9639 | 87.54 | 0.8 | -0.6 | 0 | 18.45 | 15 | 15 | 543 | 0 | 0 | 100 | 8119 | 87.48 | 18.23
2024-10-30 18:00 | 0 | 0.017021 | 0 | 0 | 220 | 1.48 | 3.1 | 19.37 | 0.96134 | 87.54 | 0.8 | -0.4 | 1.0213 | 18.49 | 15 | 15 | 473 | 0 | 0 | 100 | 8116 | 87.48 | 18.2
2024-10-30 18:15 | 0 | 0 | 0 | 0 | 219 | 1.2 | 2.08 | 19.31 | 0.96538 | 87.53 | 0.8 | -0.5 | 0 | 18.48 | 15 | 7 | 458 | 0 | 0 | 100 | 8118 | 87.47 | 18.2
2024-10-30 18:30 | 0 | 0 | 0 | 0 | 233 | 1.45 | 2.67 | 19.39 | 0.96325 | 87.53 | 0.8 | -0.5 | 0 | 18.55 | 15 | 0 | 457 | 0 | 0 | 100 | 8115 | 87.47 | 18.31
2024-10-30 18:45 | 0 | 0 | 0 | 0 | 217 | 1.58 | 3.02 | 19.67 | 0.94882 | 87.54 | 0.8 | -0.5 | 0 | 18.57 | 15 | 0 | 456 | 0 | 0 | 100 | 8110 | 87.48 | 18.46
2024-10-30 19:00 | 0 | 0 | 0 | 0 | 238 | 1.54 | 2.53 | 19.93 | 0.9388 | 87.54 | 0.8 | -0.5 | 0 | 18.66 | 15 | 0 | 455 | 0 | 0 | 100 | 8109 | 87.48 | 18.62
2024-10-30 19:15 | 0 | 0 | 0 | 0 | 249 | 1.46 | 2.4 | 20.28 | 0.91869 | 87.55 | 0.8 | -0.5 | 0 | 18.83 | 15 | 0 | 454 | 0 | 0 | 100 | 8108 | 87.49 | 18.88
2024-10-30 19:30 | 0 | 0 | 0 | 0 | 265 | 1.4 | 2.35 | 20.06 | 0.92914 | 87.57 | 0.8 | -0.5 | 0 | 18.92 | 15 | 0 | 455 | 0 | 0 | 100 | 8110 | 87.51 | 19.06
2024-10-30 19:45 | 0 | 0 | 0 | 0 | 279 | 1.79 | 2.18 | 19.48 | 0.96849 | 87.59 | 0.7 | -0.5 | 0 | 18.92 | 15 | 0 | 455 | 0 | 0 | 100 | 8105 | 87.53 | 19.01
2024-10-30 20:00 | 0 | 0 | 0 | 0 | 254 | 1.38 | 2.14 | 19.47 | 0.96466 | 87.6 | 0.8 | -0.5 | 0 | 18.79 | 15 | 0 | 455 | 0 | 0 | 100 | 8105 | 87.53 | 18.86
2024-10-30 20:15 | 0 | 0 | 0 | 0 | 241 | 1.3 | 1.9 | 19.41 | 0.97315 | 87.59 | 0.8 | -0.5 | 0 | 18.9 | 15 | 0 | 455 | 0 | 0 | 100 | 8102 | 87.53 | 18.85
2024-10-30 20:30 | 0 | 0 | 0 | 0 | 263 | 1.16 | 1.73 | 19.47 | 0.9744 | 87.59 | 0.8 | -0.5 | 0 | 18.94 | 15 | 0 | 455 | 0 | 0 | 100 | 8099 | 87.53 | 18.82
2024-10-30 20:45 | 0 | 0 | 0 | 0 | 286 | 0.99 | 1.79 | 19.12 | 0.98863 | 87.61 | 0.8 | -0.5 | 0 | 18.88 | 15 | 0 | 456 | 0 | 0 | 100 | 8100 | 87.55 | 18.75
2024-10-30 21:00 | 0 | 0 | 0 | 0 | 278 | 1.15 | 1.77 | 19.06 | 0.98508 | 87.62 | 0.8 | -0.5 | 0 | 18.67 | 15 | 0 | 456 | 0 | 0 | 100 | 8096 | 87.56 | 18.57
2024-10-30 21:15 | 0 | 0 | 0 | 0 | 286 | 1.34 | 1.91 | 18.98 | 0.98955 | 87.62 | 0.8 | -0.4 | 0 | 18.59 | 15 | 0 | 456 | 0 | 0 | 100 | 8096 | 87.56 | 18.5
2024-10-30 21:30 | 0 | 0 | 0 | 0 | 278 | 1.28 | 1.79 | 18.69 | 0.99928 | 87.64 | 0.8 | -0.5 | 0 | 18.48 | 15 | 0 | 457 | 0 | 0 | 100 | 8090 | 87.58 | 18.39
2024-10-30 21:45 | 0 | 0 | 0 | 0 | 278 | 1.21 | 1.79 | 18.65 | 0.9976 | 87.65 | 0.8 | -0.5 | 0 | 18.37 | 15 | 0 | 457 | 0 | 0 | 100 | 8093 | 87.59 | 18.26
2024-10-30 22:00 | 0 | 0 | 0 | 0 | 309 | 0.81 | 1.36 | 18.58 | 0.9945 | 87.65 | 0.8 | -0.5 | 0 | 18.27 | 15 | 0 | 460 | 0 | 0 | 100 | 8090 | 87.59 | 18.15
2024-10-30 22:15 | 0 | 0 | 0 | 0 | 292 | 0.82 | 1.02 | 18.39 | 0.99789 | 87.65 | 0.8 | -0.5 | 0 | 18.12 | 15 | 9 | 462 | 0 | 0 | 100 | 8089 | 87.59 | 17.98
2024-10-30 22:30 | 0 | 0 | 0 | 0 | 276 | 0.74 | 0.96 | 18.19 | 0.99803 | 87.65 | 0.7 | -0.5 | 0 | 17.95 | 15 | 15 | 471 | 0 | 0 | 100 | 8086 | 87.58 | 17.81
2024-10-30 22:45 | 0 | 0 | 0 | 0 | 279 | 0.57 | 0.95 | 17.89 | 1.0004 | 87.65 | 0.8 | -0.5 | 0 | 17.75 | 15 | 15 | 481 | 0 | 0 | 100 | 8086 | 87.59 | 17.56
2024-10-30 23:00 | 0 | 0 | 0 | 0 | 273 | 0.7 | 0.94 | 17.83 | 0.99442 | 87.65 | 0.8 | -0.5 | 0 | 17.51 | 15 | 15 | 485 | 0 | 0 | 100 | 8086 | 87.59 | 17.34
2024-10-30 23:15 | 0 | 0 | 0 | 0 | 325 | 0.7 | 3.08 | 17.86 | 0.98765 | 87.66 | 0.8 | -0.5 | 0 | 17.45 | 15 | 15 | 481 | 0 | 0 | 100 | 8080 | 87.59 | 17.27
2024-10-30 23:30 | 0 | 0 | 0 | 0 | 247 | 0.69 | 1.5 | 17.89 | 0.99262 | 87.65 | 0.8 | -0.5 | 0 | 17.53 | 15 | 15 | 488 | 0 | 0 | 100 | 8081 | 87.58 | 17.38
2024-10-30 23:45 | 0 | 0 | 0 | 0 | 238 | 0.64 | 1.46 | 18.05 | 0.9967 | 87.63 | 0.8 | -0.5 | 0 | 17.75 | 15 | 15 | 582 | 0 | 0 | 100 | 8080 | 87.57 | 17.56
2024-10-31 | 0 | 0 | 0 | 0 | 226 | 0.54 | 1.43 | 18.11 | 1.0002 | 87.62 | 0.7 | -0.5 | 0 | 17.89 | 15 | 15 | 589 | 0 | 0 | 100 | 8078 | 87.56 | 17.68
2024-10-31 00:15 | 0 | 0 | 0 | 0 | 197 | 0.44 | 1.08 | 18.13 | 1.0004 | 87.61 | 0.7 | -0.5 | 0 | 17.95 | 15 | 15 | 538 | 0 | 0 | 100 | 8050 | 87.55 | 17.93
2024-10-31 00:30 | 0 | 0 | 0 | 0 | 243 | 0.72 | 1.57 | 18.29 | 0.97417 | 87.6 | 0.7 | -0.5 | 0 | 18.01 | 15 | 15 | 516 | 0 | 0 | 100 | 8061 | 87.53 | 17.99
2024-10-31 00:45 | 0 | 0 | 0 | 0 | 228 | 0.51 | 1.5 | 18.31 | 0.9991 | 87.58 | 0.8 | -0.4 | 0 | 18.07 | 15 | 15 | 510 | 0 | 0 | 100 | 8060 | 87.52 | 17.94
2024-10-31 01:00 | 0 | 0 | 0 | 0 | 23 | 0.5 | 1.53 | 18.38 | 0.99567 | 87.56 | 0.8 | -0.5 | 0 | 18.07 | 15 | 15 | 499 | 0 | 0 | 100 | 8058 | 87.5 | 17.93
2024-10-31 01:15 | 0 | 0 | 0 | 0 | 239 | 0.55 | 1.31 | 18.31 | 1.0001 | 87.54 | 0.8 | -0.5 | 0 | 18.09 | 15 | 15 | 499 | 0 | 0 | 100 | 8058 | 87.48 | 17.95
2024-10-31 01:30 | 0 | 0.017021 | 0 | 0 | 297 | 0.47 | 1.36 | 18.3 | 0.99973 | 87.52 | 0.8 | -0.5 | 1.0213 | 18.12 | 15 | 15 | 613 | 0 | 0 | 100 | 8058 | 87.46 | 17.98
2024-10-31 01:45 | 0 | 0 | 0 | 0 | 267 | 0.37 | 2.31 | 18.29 | 0.99941 | 87.5 | 0.7 | -0.5 | 0 | 18.14 | 15 | 15 | 634 | 0 | 0 | 100 | 8055 | 87.44 | 17.99
2024-10-31 02:00 | 0 | 0 | 0 | 0 | 231 | 0.91 | 2.38 | 18.23 | 0.99888 | 87.49 | 0.8 | -0.6 | 0 | 18.07 | 15 | 15 | 588 | 0 | 0 | 100 | 8052 | 87.43 | 17.94
2024-10-31 02:15 | 0 | 0 | 0 | 0 | 222 | 0.9 | 2.95 | 18.2 | 0.99836 | 87.48 | 0.8 | -0.5 | 0 | 18 | 15 | 15 | 568 | 0 | 0 | 100 | 8051 | 87.42 | 17.88
2024-10-31 02:30 | 0 | 0 | 0 | 0 | 216 | 0.83 | 2.07 | 18.13 | 1.0004 | 87.47 | 0.8 | -0.5 | 0 | 17.97 | 15 | 15 | 538 | 0 | 0 | 100 | 8051 | 87.41 | 17.87
2024-10-31 02:45 | 0 | 0 | 0 | 0 | 248 | 0.74 | 1.98 | 18.19 | 0.99851 | 87.47 | 0.8 | -0.5 | 0 | 17.95 | 15 | 15 | 515 | 0 | 0 | 100 | 8050 | 87.41 | 17.84
2024-10-31 03:00 | 0 | 0 | 0 | 0 | 38 | 0.72 | 2.64 | 18.26 | 0.99413 | 87.47 | 0.8 | -0.6 | 0 | 17.9 | 15 | 15 | 497 | 0 | 0 | 100 | 8048 | 87.41 | 17.81
2024-10-31 03:15 | 0 | 0 | 0 | 0 | 201 | 0.67 | 1.72 | 18.26 | 0.99366 | 87.47 | 0.8 | -0.5 | 0 | 17.9 | 15 | 15 | 482 | 0 | 0 | 100 | 8049 | 87.41 | 17.8
2024-10-31 03:30 | 0 | 0 | 0 | 0 | 214 | 0.61 | 2.63 | 18.21 | 0.99487 | 87.48 | 0.7 | -0.5 | 0 | 17.87 | 15 | 15 | 468 | 0 | 0 | 100 | 8046 | 87.42 | 17.76
2024-10-31 03:45 | 0 | 0 | 0 | 0 | 74 | 0.7 | 1.89 | 18.17 | 0.99353 | 87.49 | 0.8 | -0.5 | 0 | 17.81 | 15 | 15 | 464 | 0 | 0 | 100 | 8047 | 87.43 | 17.69
2024-10-31 04:00 | 0 | 0 | 0 | 0 | 208 | 0.78 | 2.34 | 18.01 | 0.99727 | 87.49 | 0.8 | -0.5 | 0 | 17.71 | 15 | 15 | 463 | 0 | 0 | 100 | 8043 | 87.43 | 17.55
2024-10-31 04:15 | 0 | 0 | 0 | 0 | 229 | 0.79 | 1.94 | 18.12 | 0.98366 | 87.48 | 0.8 | -0.5 | 0 | 17.63 | 15 | 14 | 461 | 0 | 0 | 100 | 8043 | 87.42 | 17.48
2024-10-31 04:30 | 0 | 0 | 0 | 0 | 340 | 0.82 | 2.21 | 18.23 | 0.97641 | 87.48 | 0.8 | -0.5 | 0 | 17.61 | 15 | 4 | 459 | 0 | 0 | 100 | 8040 | 87.42 | 17.52
2024-10-31 04:45 | 0 | 0 | 0 | 0 | 216 | 0.72 | 1.97 | 18.04 | 0.98959 | 87.47 | 0.8 | -0.5 | 0 | 17.63 | 15 | 13 | 461 | 0 | 0 | 100 | 8041 | 87.41 | 17.53
2024-10-31 05:00 | 0 | 0 | 0 | 0 | 220 | 1.16 | 2.76 | 18.16 | 0.98071 | 87.48 | 0.7 | -0.5 | 0 | 17.6 | 15 | 7 | 459 | 0 | 0 | 100 | 8042 | 87.42 | 17.48
2024-10-31 05:15 | 0 | 0 | 0 | 0 | 195 | 0.99 | 2.34 | 18.21 | 0.97764 | 87.48 | 0.9 | -0.5 | 0 | 17.61 | 15 | 1 | 459 | 0 | 0 | 100 | 8039 | 87.42 | 17.5
2024-10-31 05:30 | 0.1 | 0 | 0 | 0 | 217 | 1.27 | 3.62 | 18.33 | 0.97078 | 87.49 | 0.8 | -0.5 | 0 | 17.61 | 15 | 0 | 457 | 0 | 0 | 100 | 8037 | 87.43 | 17.47
2024-10-31 05:45 | 4.1 | 0 | 0 | 0 | 225 | 1.33 | 2.49 | 18.43 | 0.96424 | 87.51 | 0.8 | -0.5 | 0 | 17.62 | 15 | 0 | 457 | 0 | 0 | 100 | 8038 | 87.45 | 17.52
2024-10-31 06:00 | 13.6 | 0 | 0 | 0 | 235 | 1.58 | 3.16 | 18.67 | 0.95823 | 87.52 | 0.8 | -0.5 | 0 | 17.75 | 15 | 0 | 456 | 0 | 0 | 100 | 8037 | 87.46 | 17.62
2024-10-31 06:15 | 32.5 | 0 | 0 | 0 | 238 | 1.53 | 2.92 | 18.75 | 0.9701 | 87.54 | 0.8 | -0.5 | 0 | 18.01 | 15 | 0 | 455 | 0 | 0 | 100 | 8034 | 87.48 | 17.92
2024-10-31 06:30 | 69.5 | 0 | 0 | 0 | 229 | 1.32 | 2.58 | 19.03 | 0.97056 | 87.54 | 0.8 | -0.5 | 0 | 18.45 | 15 | 0 | 455 | 0 | 0 | 100 | 8036 | 87.48 | 18.44
2024-10-31 06:45 | 105.9 | 0 | 0 | 0 | 226 | 1.33 | 2.71 | 19.29 | 0.97598 | 87.56 | 0.8 | -0.5 | 0 | 19.17 | 15 | 0 | 454 | 0 | 0 | 100 | 8036 | 87.5 | 19.31
2024-10-31 07:00 | 131.3 | 0 | 0 | 0 | 234 | 1.05 | 3.23 | 19.34 | 0.97294 | 87.57 | 0.8 | -0.5 | 0 | 19.42 | 15 | 0 | 453 | 0 | 0 | 100 | 8041 | 87.51 | 19.81
2024-10-31 07:15 | 190 | 0 | 0 | 0 | 193 | 0.59 | 1.19 | 19.49 | 0.98644 | 87.58 | 0.8 | -0.5 | 0 | 19.98 | 15 | 0 | 452 | 0 | 0 | 100 | 8043 | 87.52 | 20.63
2024-10-31 07:30 | 263.9 | 0 | 0 | 0 | 160 | 0.66 | 1.39 | 19.77 | 0.99027 | 87.58 | 0.8 | -0.5 | 0 | 20.79 | 15 | 0 | 452 | 0 | 0 | 100 | 8051 | 87.53 | 21.74
2024-10-31 07:45 | 324.7 | 0 | 0 | 0 | 42 | 0.97 | 2.06 | 20.31 | 0.99928 | 87.58 | 0.8 | -0.4 | 0 | 22.21 | 15 | 0 | 452 | 0 | 0 | 100 | 8061 | 87.53 | 23.12
2024-10-31 08:00 | 435.9 | 0 | 0 | 0 | 32 | 1.59 | 3.59 | 20.16 | 0.99545 | 87.58 | 0.9 | -0.4 | 0 | 23.29 | 15 | 0 | 453 | 0 | 0 | 100 | 8079 | 87.53 | 23.96
2024-10-31 08:15 | 387.3 | 0 | 0 | 0 | 37 | 1.43 | 3.04 | 20.09 | 1.0028 | 87.59 | 0.8 | -0.3 | 0 | 23.61 | 15 | 0 | 453 | 0 | 0 | 100 | 8087 | 87.54 | 24.32
2024-10-31 08:30 | 358.5 | 0 | 0 | 0 | 35 | 1.08 | 2.55 | 19.97 | 1.0004 | 87.6 | 0.9 | -0.4 | 0 | 23.16 | 15 | 0 | 452 | 0 | 0 | 100 | 8066 | 87.55 | 24.3
2024-10-31 08:45 | 296.8 | 0.017021 | 0 | 0 | 49 | 0.79 | 2.02 | 19.67 | 0.99687 | 87.61 | 0.8 | -0.4 | 1.0213 | 22.54 | 15 | 0 | 453 | 0 | 0 | 100 | 8081 | 87.54 | 24.06
2024-10-31 09:00 | 232.2 | 0 | 0 | 0 | 56 | 0.86 | 1.77 | 19.85 | 0.99747 | 87.61 | 0.8 | -0.4 | 0 | 22.27 | 15 | 0 | 453 | 0 | 0 | 100 | 8082 | 87.55 | 23.61
2024-10-31 09:15 | 289.6 | 0 | 0 | 0 | 26 | 1.06 | 2.6 | 19.76 | 0.99957 | 87.62 | 0.8 | -0.4 | 0 | 22.11 | 15 | 0 | 453 | 0 | 0 | 100 | 8089 | 87.56 | 23.24
2024-10-31 09:30 | 581.5 | 0 | 0 | 0 | 60 | 0.84 | 2.34 | 20.55 | 1.0015 | 87.61 | 0.8 | -0.4 | 0 | 23.01 | 15 | 0 | 452 | 0 | 0 | 100 | 8111 | 87.56 | 23.84
2024-10-31 09:45 | 339.5 | 0 | 0 | 0 | 31 | 0.99 | 2.38 | 20.51 | 1.004 | 87.62 | 0.8 | -0.4 | 0 | 23.57 | 15 | 0 | 453 | 0 | 0 | 100 | 8107 | 87.56 | 24.56
2024-10-31 10:00 | 419.7 | 0 | 0 | 0 | 45 | 0.85 | 2.64 | 20.5 | 1.0038 | 87.61 | 0.8 | -0.3 | 0 | 23.26 | 15 | 0 | 452 | 0 | 0 | 100 | 8121 | 87.55 | 24.22
2024-10-31 10:15 | 391.9 | 0 | 0 | 0 | 33 | 0.99 | 3.15 | 20.77 | 1.0007 | 87.61 | 0.8 | -0.3 | 0 | 23.55 | 15 | 0 | 452 | 0 | 0 | 100 | 8127 | 87.55 | 24.49
2024-10-31 10:30 | 289.7 | 0 | 0 | 0 | 54 | 0.95 | 3.29 | 20.75 | 0.99991 | 87.62 | 0.9 | -0.4 | 0 | 23.54 | 15 | 0 | 452 | 0 | 0 | 100 | 8126 | 87.55 | 24.58
2024-10-31 10:45 | 471.5 | 0 | 0 | 0 | 73 | 1.03 | 2.55 | 20.79 | 0.99908 | 87.62 | 0.8 | -0.4 | 0 | 23.29 | 15 | 0 | 451 | 0 | 0 | 100 | 8140 | 87.56 | 24.37
2024-10-31 11:00 | 407.3 | 0 | 0 | 0 | 23 | 1.03 | 2.43 | 20.79 | 0.995 | 87.61 | 0.8 | -0.4 | 0 | 23.55 | 15 | 0 | 451 | 0 | 0 | 100 | 8156 | 87.55 | 24.52
2024-10-31 11:15 | 311.1 | 0 | 0 | 0 | 42 | 1.04 | 2.34 | 20.73 | 0.99705 | 87.59 | 0.8 | -0.3 | 0 | 23.44 | 15 | 0 | 451 | 0 | 0 | 100 | 8157 | 87.53 | 24.52
2024-10-31 11:30 | 624.6 | 0 | 0 | 0 | 42 | 1.14 | 3.61 | 21.01 | 1.0033 | 87.55 | 0.8 | -0.4 | 0 | 23.5 | 14 | 0 | 450 | 0 | 0 | 100 | 8178 | 87.49 | 24.64
2024-10-31 11:45 | 439.7 | 0 | 0 | 0 | 21 | 1.69 | 4.31 | 21.17 | 0.99672 | 87.52 | 0.8 | -0.3 | 0 | 24.23 | 15 | 0 | 451 | 0 | 0 | 100 | 8181 | 87.45 | 25.31
2024-10-31 12:00 | 275.5 | 0 | 0 | 0 | 20 | 1.46 | 3.2 | 20.83 | 1.0003 | 87.51 | 0.8 | -0.3 | 0 | 23.7 | 15 | 0 | 453 | 0 | 0 | 100 | 8177 | 87.44 | 24.89
2024-10-31 12:15 | 544.4 | 0 | 0 | 0 | 57 | 1.26 | 3.6 | 21.22 | 0.99843 | 87.47 | 0.8 | -0.4 | 0 | 23.64 | 11 | 0 | 450 | 0 | 0 | 100 | 8192 | 87.41 | 24.77
2024-10-31 12:30 | 313.5 | 0 | 0 | 0 | 44 | 1.4 | 3.11 | 20.98 | 0.99875 | 87.45 | 0.8 | -0.3 | 0 | 23.77 | 15 | 0 | 452 | 0 | 0 | 100 | 8197 | 87.38 | 24.92
2024-10-31 12:45 | 331.4 | 0 | 0 | 0 | 50 | 1.34 | 3.11 | 20.85 | 0.99783 | 87.44 | 0.8 | -0.4 | 0 | 23.25 | 15 | 0 | 451 | 0 | 0 | 100 | 8199 | 87.37 | 24.39
2024-10-31 13:00 | 267.1 | 0 | 0 | 0 | 60 | 0.85 | 2.53 | 21.25 | 0.99026 | 87.42 | 0.8 | -0.3 | 0 | 23.29 | 15 | 0 | 451 | 0 | 0 | 100 | 8199 | 87.35 | 24.36
2024-10-31 13:15 | 171.9 | 0 | 0 | 0 | 66 | 0.42 | 1.12 | 21.51 | 0.97616 | 87.43 | 0.8 | -0.3 | 0 | 23.12 | 15 | 0 | 451 | 0 | 0 | 100 | 8194 | 87.35 | 24.27
2024-10-31 13:30 | 164.5 | 0 | 0 | 0 | 54 | 0.5 | 0.99 | 21.43 | 0.97821 | 87.4 | 0.7 | -0.3 | 0 | 23.03 | 15 | 0 | 452 | 0 | 0 | 100 | 8196 | 87.33 | 24.08
2024-10-31 13:45 | 200.9 | 0 | 0 | 0 | 54 | 0.74 | 1.41 | 21.4 | 0.99493 | 87.38 | 0.8 | -0.4 | 0 | 23.03 | 15 | 0 | 452 | 0 | 0 | 100 | 8194 | 87.31 | 23.96
2024-10-31 14:00 | 258.7 | 0 | 0 | 0 | 63 | 1.06 | 1.96 | 21.39 | 1.0022 | 87.36 | 0.8 | -0.4 | 0 | 23.12 | 15 | 0 | 452 | 0 | 0 | 100 | 8195 | 87.28 | 23.98
2024-10-31 14:15 | 446.2 | 0 | 0 | 0 | 70 | 1.22 | 3.43 | 21.71 | 1.0047 | 87.34 | 0.8 | -0.4 | 0 | 23.43 | 12 | 0 | 449 | 0 | 0 | 100 | 8209 | 87.27 | 24.21
2024-10-31 14:30 | 588.1 | 0 | 0 | 0 | 77 | 1.24 | 3.51 | 22.03 | 0.99702 | 87.33 | 0.9 | -0.4 | 0 | 24.33 | 5 | 0 | 448 | 0 | 0 | 100 | 8225 | 87.27 | 25.14
2024-10-31 14:45 | 334.8 | 0 | 0 | 0 | 77 | 1.02 | 2.6 | 22.14 | 0.99674 | 87.33 | 0.9 | -0.3 | 0 | 24.95 | 7 | 0 | 451 | 0 | 0 | 100 | 8218 | 87.26 | 25.98
2024-10-31 15:00 | 72.7 | 0 | 0 | 0 | 58 | 0.83 | 1.77 | 21.74 | 1.0029 | 87.33 | 0.9 | -0.3 | 0 | 24.09 | 15 | 7 | 468 | 0 | 0 | 100 | 8212 | 87.26 | 25.08
2024-10-31 15:15 | 78.4 | 0 | 0 | 0 | 72 | 0.55 | 1.25 | 21.31 | 1.0016 | 87.33 | 0.8 | -0.4 | 0 | 22.87 | 15 | 14 | 728 | 0 | 0 | 100 | 8205 | 87.26 | 23.62
2024-10-31 15:30 | 58.2 | 0 | 0 | 0 | 78 | 0.62 | 1.2 | 20.67 | 1.0044 | 87.34 | 0.8 | -0.4 | 0 | 21.69 | 15 | 15 | 527 | 0 | 0 | 100 | 8198 | 87.27 | 22.3
2024-10-31 15:45 | 69.8 | 0 | 0 | 0 | 78 | 0.76 | 1.49 | 20.43 | 0.99816 | 87.34 | 0.8 | -0.4 | 0 | 21.02 | 15 | 15 | 497 | 0 | 0 | 100 | 8196 | 87.27 | 21.55
2024-10-31 16:00 | 64.5 | 0 | 0 | 0 | 51 | 0.49 | 0.83 | 20.31 | 1.0018 | 87.36 | 0.7 | -0.4 | 0 | 20.8 | 15 | 15 | 468 | 0 | 0 | 100 | 8191 | 87.29 | 21.2
2024-10-31 16:15 | 50.5 | 0 | 0 | 0 | 337 | 0.46 | 0.87 | 20.21 | 0.99998 | 87.38 | 0.8 | -0.4 | 0 | 20.66 | 15 | 15 | 502 | 0 | 0 | 100 | 8186 | 87.32 | 21.03
2024-10-31 16:30 | 38.1 | 0.017021 | 0 | 0 | 26 | 0.4 | 0.9 | 20.21 | 0.99998 | 87.4 | 0.7 | -0.4 | 1.0213 | 20.44 | 15 | 15 | 470 | 0 | 0 | 100 | 8184 | 87.33 | 20.83
2024-10-31 16:45 | 13.3 | 0 | 0 | 0 | 45 | 0.41 | 1.11 | 20.13 | 0.99985 | 87.41 | 0.8 | -0.4 | 0 | 20.25 | 15 | 15 | 561 | 0 | 0 | 100 | 8181 | 87.34 | 20.61
2024-10-31 17:00 | 4 | 0 | 0 | 0 | 78 | 0.53 | 1.93 | 19.98 | 0.99975 | 87.42 | 0.8 | -0.4 | 0 | 19.95 | 15 | 15 | 584 | 0 | 0 | 100 | 8178 | 87.35 | 20.21
2024-10-31 17:15 | 1.1 | 0 | 0 | 0 | 139 | 0.51 | 1.35 | 19.67 | 0.99993 | 87.43 | 0.7 | -0.4 | 0 | 19.66 | 15 | 15 | 772 | 0 | 0 | 100 | 8174 | 87.36 | 19.83
2024-10-31 17:30 | 0 | 0 | 0 | 0 | 179 | 0.95 | 2.51 | 19.15 | 1.0017 | 87.44 | 0.8 | -0.4 | 0 | 19.3 | 15 | 15 | 626 | 0 | 0 | 100 | 8169 | 87.37 | 19.43
2024-10-31 17:45 | 0 | 0 | 0 | 0 | 198 | 0.85 | 2.31 | 19.25 | 0.99276 | 87.45 | 0.8 | -0.5 | 0 | 18.92 | 15 | 15 | 587 | 0.4 | 24 | 100 | 8167 | 87.38 | 19.08
2024-10-31 18:00 | 0 | 0 | 0 | 0 | 201 | 1.03 | 2.9 | 19.33 | 0.97757 | 87.45 | 0.8 | -0.4 | 0 | 18.71 | 15 | 15 | 564 | 0 | 0 | 100 | 8165 | 87.38 | 18.82
2024-10-31 18:15 | 0 | 0 | 0 | 0 | 299 | 0.8 | 2.3 | 18.99 | 0.99121 | 87.47 | 0.7 | -0.5 | 0 | 18.6 | 15 | 15 | 548 | 0 | 0 | 100 | 8161 | 87.4 | 18.69
2024-10-31 18:30 | 0 | 0 | 0 | 0 | 267 | 0.41 | 0.7 | 18.9 | 0.99771 | 87.48 | 0.8 | -0.5 | 0 | 18.65 | 15 | 15 | 573 | 0 | 0 | 100 | 8159 | 87.42 | 18.63
2024-10-31 18:45 | 0 | 0 | 0 | 0 | 262 | 0.64 | 1.06 | 18.89 | 0.9965 | 87.51 | 0.8 | -0.5 | 0 | 18.58 | 15 | 15 | 589 | 0 | 0 | 100 | 8157 | 87.44 | 18.59
2024-10-31 19:00 | 0 | 0 | 0 | 0 | 282 | 0.49 | 1.03 | 18.81 | 1.0006 | 87.53 | 0.8 | -0.5 | 0 | 18.6 | 15 | 15 | 594 | 0 | 0 | 100 | 8156 | 87.47 | 18.54
2024-10-31 19:15 | 0 | 0 | 0 | 0 | 216 | 0.2 | 0.69 | 18.79 | 0.99813 | 87.54 | 0.8 | -0.5 | 0 | 18.59 | 15 | 15 | 576 | 0 | 0 | 100 | 8153 | 87.48 | 18.5
2024-10-31 19:30 | 0 | 0 | 0 | 0 | 274 | 0.61 | 1.12 | 18.85 | 0.99348 | 87.58 | 0.8 | -0.5 | 0 | 18.51 | 15 | 15 | 551 | 0 | 0 | 100 | 8149 | 87.51 | 18.44
2024-10-31 19:45 | 0 | 0 | 0 | 0 | 262 | 0.78 | 1.12 | 18.74 | 0.99802 | 87.6 | 0.7 | -0.5 | 0 | 18.46 | 15 | 15 | 540 | 0 | 0 | 100 | 8147 | 87.54 | 18.38
2024-10-31 20:00 | 0 | 0 | 0 | 0 | 235 | 0.78 | 1.53 | 18.81 | 0.99366 | 87.61 | 0.8 | -0.5 | 0 | 18.45 | 15 | 15 | 592 | 0 | 0 | 100 | 8144 | 87.54 | 18.36
2024-10-31 20:15 | 0 | 0 | 0 | 0 | 238 | 0.75 | 1.52 | 19.01 | 0.97905 | 87.61 | 0.8 | -0.5 | 0 | 18.41 | 15 | 15 | 545 | 0 | 0 | 100 | 8142 | 87.55 | 18.34
2024-10-31 20:30 | 0 | 0 | 0 | 0 | 246 | 1.13 | 2.91 | 18.91 | 0.98289 | 87.61 | 0.8 | -0.5 | 0 | 18.4 | 15 | 15 | 609 | 0 | 0 | 100 | 8142 | 87.55 | 18.29
2024-10-31 20:45 | 0 | 0 | 0 | 0 | 238 | 1.15 | 1.87 | 18.67 | 0.99124 | 87.61 | 0.8 | -0.5 | 0 | 18.28 | 15 | 15 | 550 | 0 | 0 | 100 | 8138 | 87.55 | 18.22
2024-10-31 21:00 | 0 | 0 | 0 | 0 | 242 | 1.05 | 1.86 | 18.64 | 0.98844 | 87.61 | 0.7 | -0.5 | 0 | 18.21 | 15 | 15 | 518 | 0 | 0 | 100 | 8140 | 87.55 | 18.14
2024-10-31 21:15 | 0 | 0 | 0 | 0 | 258 | 0.86 | 1.55 | 18.57 | 0.98623 | 87.61 | 0.8 | -0.5 | 0 | 18.11 | 15 | 15 | 499 | 0 | 0 | 100 | 8134 | 87.55 | 18.05
2024-10-31 21:30 | 0 | 0 | 0 | 0 | 240 | 0.98 | 2 | 18.81 | 0.97292 | 87.62 | 0.8 | -0.5 | 0 | 18.12 | 15 | 15 | 473 | 0 | 0 | 100 | 8134 | 87.56 | 18.03
2024-10-31 21:45 | 0 | 0 | 0 | 0 | 244 | 0.83 | 1.85 | 18.84 | 0.97662 | 87.62 | 0.8 | -0.5 | 0 | 18.2 | 15 | 15 | 466 | 0 | 0 | 100 | 8130 | 87.56 | 18.12
2024-10-31 22:00 | 0 | 0 | 0 | 0 | 216 | 0.53 | 1.69 | 18.83 | 0.9892 | 87.62 | 0.8 | -0.5 | 0 | 18.4 | 15 | 15 | 471 | 0 | 0 | 100 | 8131 | 87.56 | 18.25
2024-10-31 22:15 | 0 | 0 | 0 | 0 | 195 | 0.67 | 2.1 | 18.81 | 0.99274 | 87.61 | 0.8 | -0.5 | 0 | 18.44 | 15 | 15 | 474 | 0 | 0 | 100 | 8126 | 87.55 | 18.25
2024-10-31 22:30 | 0 | 0 | 0 | 0 | 236 | 0.68 | 2.07 | 18.81 | 0.98951 | 87.59 | 0.8 | -0.5 | 0 | 18.37 | 15 | 15 | 471 | 0 | 0 | 100 | 8128 | 87.53 | 18.21
2024-10-31 22:45 | 0 | 0 | 0 | 0 | 239 | 0.59 | 1.12 | 18.77 | 0.99199 | 87.58 | 0.8 | -0.5 | 0 | 18.4 | 15 | 15 | 468 | 0 | 0 | 100 | 8126 | 87.52 | 18.2
2024-10-31 23:00 | 0 | 0 | 0 | 0 | 229 | 0.74 | 1.4 | 18.82 | 0.99073 | 87.56 | 0.8 | -0.5 | 0 | 18.42 | 15 | 15 | 465 | 0 | 0 | 100 | 8123 | 87.5 | 18.26
2024-10-31 23:15 | 0 | 0 | 0 | 0 | 251 | 0.56 | 1.41 | 18.77 | 0.99014 | 87.53 | 0.8 | -0.5 | 0 | 18.37 | 15 | 15 | 471 | 0 | 0 | 100 | 8121 | 87.47 | 18.24
2024-10-31 23:30 | 0 | 0 | 0 | 0 | 262 | 0.82 | 1.08 | 18.57 | 0.9984 | 87.52 | 0.7 | -0.5 | 0 | 18.3 | 15 | 15 | 477 | 0 | 0 | 100 | 8121 | 87.46 | 18.14
2024-10-31 23:45 | 0 | 0 | 0 | 0 | 276 | 0.72 | 1.09 | 18.63 | 0.99325 | 87.5 | 0.8 | -0.5 | 0 | 18.28 | 15 | 15 | 476 | 0 | 0 | 100 | 8118 | 87.43 | 18.13
2024-11-01 | 0 | 0 | 0 | 0 | 249 | 0.43 | 0.87 | 18.42 | 1.0003 | 87.5 | 0.8 | -0.5 | 0 | 18.25 | 15 | 15 | 489 | 0 | 0 | 100 | 8115 | 87.44 | 18.04
2024-11-01 00:15 | 0 | 0 | 0 | 0 | 255 | 0.98 | 1.35 | 18.48 | 0.99228 | 87.48 | 0.8 | -0.6 | 0 | 18.11 | 15 | 15 | 489 | 0 | 0 | 100 | 8083 | 87.41 | 18.13
2024-11-01 00:30 | 0 | 0.017021 | 0 | 0 | 274 | 0.91 | 1.18 | 18.4 | 0.97268 | 87.46 | 0.8 | -0.5 | 1.0213 | 18.1 | 15 | 15 | 490 | 0 | 0 | 100 | 8096 | 87.39 | 18.09
2024-11-01 00:45 | 0 | 0 | 0 | 0 | 285 | 0.72 | 1.74 | 18.44 | 0.98911 | 87.44 | 0.8 | -0.5 | 0 | 18.02 | 15 | 15 | 485 | 0 | 0 | 100 | 8094 | 87.38 | 17.95
2024-11-01 01:00 | 0 | 0 | 0 | 0 | 267 | 0.67 | 1 | 18.28 | 0.99527 | 87.43 | 0.8 | -0.5 | 0 | 17.95 | 15 | 15 | 482 | 0 | 0 | 100 | 8095 | 87.37 | 17.88
2024-11-01 01:15 | 0 | 0 | 0 | 0 | 336 | 0.63 | 1.25 | 18.28 | 0.99479 | 87.42 | 0.7 | -0.5 | 0 | 17.93 | 15 | 15 | 480 | 0 | 0 | 100 | 8093 | 87.36 | 17.86
2024-11-01 01:30 | 0 | 0 | 0 | 0 | 321 | 0.82 | 1.42 | 18.3 | 0.99117 | 87.41 | 0.8 | -0.5 | 0 | 17.89 | 15 | 15 | 479 | 0 | 0 | 100 | 8091 | 87.34 | 17.85
2024-11-01 01:45 | 0 | 0 | 0 | 0 | 338 | 0.45 | 0.92 | 18.25 | 0.99619 | 87.4 | 0.7 | -0.5 | 0 | 17.95 | 15 | 15 | 481 | 0 | 0 | 100 | 8089 | 87.33 | 17.86
2024-11-01 02:00 | 0 | 0 | 0 | 0 | 338 | 0.64 | 1.4 | 18.29 | 0.99655 | 87.38 | 0.8 | -0.5 | 0 | 17.98 | 15 | 15 | 479 | 0 | 0 | 100 | 8088 | 87.32 | 17.87
2024-11-01 02:15 | 0 | 0 | 0 | 0 | 5 | 0.49 | 0.87 | 18.28 | 0.99908 | 87.39 | 0.8 | -0.6 | 0 | 18.07 | 15 | 15 | 480 | 0 | 0 | 100 | 8086 | 87.33 | 17.93
2024-11-01 02:30 | 0 | 0 | 0 | 0 | 306 | 0.26 | 0.57 | 18.31 | 0.99958 | 87.39 | 0.7 | -0.5 | 0 | 18.12 | 15 | 15 | 478 | 0 | 0 | 100 | 8084 | 87.32 | 17.98
2024-11-01 02:45 | 0 | 0 | 0 | 0 | 307 | 0.2 | 0.66 | 18.39 | 0.99789 | 87.38 | 0.8 | -0.5 | 0 | 18.16 | 15 | 15 | 477 | 0 | 0 | 100 | 8084 | 87.32 | 18.02
2024-11-01 03:00 | 0 | 0 | 0 | 0 | 293 | 0.35 | 0.72 | 18.33 | 0.99928 | 87.36 | 0.8 | -0.5 | 0 | 18.19 | 15 | 15 | 484 | 0 | 0 | 100 | 8083 | 87.3 | 18.04
2024-11-01 03:15 | 0 | 0 | 0 | 0 | 278 | 0.29 | 0.56 | 18.24 | 1.0006 | 87.35 | 0.8 | -0.5 | 0 | 18.12 | 15 | 15 | 491 | 0 | 0 | 100 | 8079 | 87.28 | 17.95
2024-11-01 03:30 | 0 | 0 | 0 | 0 | 274 | 0.22 | 0.89 | 18.25 | 0.99953 | 87.34 | 0.8 | -0.5 | 0 | 18.05 | 15 | 15 | 493 | 0 | 0 | 100 | 8082 | 87.28 | 17.93
2024-11-01 03:45 | 0 | 0 | 0 | 0 | 230 | 0.44 | 1 | 18.3 | 1.0012 | 87.34 | 0.8 | -0.5 | 0 | 18.12 | 15 | 15 | 507 | 0 | 0 | 100 | 8079 | 87.28 | 18.01
2024-11-01 04:00 | 0 | 0 | 0 | 0 | 176 | 0.35 | 1.07 | 18.32 | 1.0013 | 87.35 | 0.8 | -0.5 | 0 | 18.2 | 15 | 15 | 541 | 0 | 0 | 100 | 8077 | 87.29 | 18.07
2024-11-01 04:15 | 0 | 0 | 0 | 0 | 244 | 0.43 | 0.81 | 18.34 | 1.001 | 87.35 | 0.8 | -0.5 | 0 | 18.23 | 15 | 15 | 542 | 0 | 0 | 100 | 8077 | 87.28 | 18.1
2024-11-01 04:30 | 0 | 0 | 0 | 0 | 195 | 0.45 | 1.14 | 18.39 | 1.0003 | 87.36 | 0.8 | -0.5 | 0 | 18.2 | 15 | 15 | 547 | 0 | 0 | 100 | 8075 | 87.3 | 18.11
2024-11-01 04:45 | 0 | 0 | 0 | 0 | 229 | 0.5 | 1.06 | 18.43 | 1.0011 | 87.37 | 0.7 | -0.5 | 0 | 18.24 | 15 | 15 | 543 | 0 | 0 | 100 | 8074 | 87.31 | 18.13
2024-11-01 05:00 | 0 | 0 | 0 | 0 | 322 | 0.34 | 0.77 | 18.43 | 1.0011 | 87.37 | 0.8 | -0.5 | 0 | 18.25 | 15 | 15 | 581 | 0 | 0 | 100 | 8073 | 87.31 | 18.15
2024-11-01 05:15 | 0 | 0 | 0 | 0 | 323 | 0.39 | 0.68 | 18.4 | 1.0001 | 87.38 | 0.7 | -0.5 | 0 | 18.26 | 15 | 15 | 557 | 0 | 0 | 100 | 8070 | 87.32 | 18.15
2024-11-01 05:30 | 0.4 | 0 | 0 | 0 | 330 | 0.61 | 2.44 | 18.4 | 1.001 | 87.4 | 0.8 | -0.5 | 0 | 18.28 | 15 | 15 | 538 | 0 | 0 | 100 | 8072 | 87.34 | 18.16
2024-11-01 05:45 | 8.5 | 0 | 0 | 0 | 220 | 0.5 | 1.3 | 18.43 | 1.0011 | 87.42 | 0.8 | -0.5 | 0 | 18.3 | 15 | 15 | 528 | 0 | 0 | 100 | 8069 | 87.36 | 18.19
2024-11-01 06:00 | 23.5 | 0 | 0 | 0 | 299 | 0.28 | 0.64 | 18.44 | 1.0004 | 87.43 | 0.8 | -0.5 | 0 | 18.38 | 15 | 15 | 593 | 0 | 0 | 100 | 8067 | 87.37 | 18.28
2024-11-01 06:15 | 49.3 | 0 | 0 | 0 | 266 | 0.49 | 0.89 | 18.49 | 1.0001 | 87.45 | 0.8 | -0.5 | 0 | 18.52 | 15 | 15 | 715 | 0 | 0 | 100 | 8066 | 87.39 | 18.44
2024-11-01 06:30 | 46.5 | 0 | 0 | 0 | 301 | 0.49 | 1.6 | 18.66 | 0.99884 | 87.45 | 0.8 | -0.5 | 0 | 18.67 | 15 | 15 | 637 | 0 | 0 | 100 | 8065 | 87.4 | 18.59
2024-11-01 06:45 | 89.9 | 0 | 0 | 0 | 19 | 0.73 | 2.1 | 18.71 | 1.0004 | 87.47 | 0.8 | -0.5 | 0 | 18.86 | 15 | 15 | 609 | 0 | 0 | 100 | 8063 | 87.41 | 18.75
2024-11-01 07:00 | 134.1 | 0 | 0 | 0 | 24 | 0.76 | 2.05 | 18.69 | 0.99928 | 87.48 | 0.8 | -0.5 | 0 | 19.15 | 15 | 15 | 663 | 0.2 | 12 | 100 | 8065 | 87.43 | 18.96
2024-11-01 07:15 | 113.5 | 0 | 0 | 0 | 61 | 0.81 | 1.87 | 18.79 | 0.99998 | 87.5 | 0.8 | -0.4 | 0 | 19.35 | 15 | 15 | 559 | 0 | 0 | 100 | 8064 | 87.44 | 19.14
2024-11-01 07:30 | 152.1 | 0 | 0 | 0 | 34 | 1 | 3.07 | 18.52 | 0.99871 | 87.51 | 0.8 | -0.4 | 0 | 19.35 | 15 | 15 | 570 | 0 | 0 | 100 | 8067 | 87.45 | 19.15
2024-11-01 07:45 | 191.5 | 0 | 0 | 0 | 22 | 0.7 | 1.57 | 18.61 | 0.99497 | 87.52 | 0.8 | -0.4 | 0 | 19.6 | 15 | 15 | 610 | 0 | 0 | 100 | 8070 | 87.47 | 19.42
2024-11-01 08:00 | 224.9 | 0 | 0 | 0 | 28 | 0.55 | 1.41 | 18.71 | 0.99804 | 87.54 | 0.8 | -0.5 | 0 | 19.91 | 15 | 15 | 567 | 0 | 0 | 100 | 8073 | 87.49 | 19.75
2024-11-01 08:15 | 208.1 | 0 | 0 | 0 | 18 | 0.81 | 1.96 | 18.83 | 0.9984 | 87.56 | 0.8 | -0.5 | 0 | 20.08 | 15 | 15 | 562 | 0 | 0 | 100 | 8071 | 87.51 | 19.87
2024-11-01 08:30 | 131.1 | 0.017021 | 0 | 0 | 51 | 0.9 | 2.21 | 19.07 | 0.99988 | 87.59 | 0.9 | -0.5 | 1.0213 | 19.91 | 15 | 15 | 549 | 0 | 0 | 100 | 8043 | 87.54 | 19.84
2024-11-01 08:45 | 158.9 | 0 | 0 | 0 | 43 | 0.82 | 1.52 | 19.13 | 1.0034 | 87.61 | 0.8 | -0.5 | 0 | 19.92 | 15 | 15 | 528 | 0 | 0 | 100 | 8065 | 87.55 | 19.97
2024-11-01 09:00 | 168.7 | 0 | 0 | 0 | 37 | 1.22 | 2.15 | 19.39 | 0.99926 | 87.61 | 0.8 | -0.4 | 0 | 19.97 | 15 | 15 | 539 | 0 | 0 | 100 | 8068 | 87.56 | 20
2024-11-01 09:15 | 162.6 | 0 | 0 | 0 | 38 | 1.29 | 1.87 | 19.39 | 1.0006 | 87.61 | 0.8 | -0.4 | 0 | 20.19 | 15 | 15 | 493 | 0 | 0 | 100 | 8071 | 87.55 | 20.13
2024-11-01 09:30 | 124.9 | 0 | 0 | 0 | 59 | 0.98 | 1.7 | 19.25 | 0.99769 | 87.62 | 0.8 | -0.5 | 0 | 20.11 | 15 | 15 | 477 | 0 | 0 | 100 | 8050 | 87.56 | 20.28
2024-11-01 09:45 | 158.9 | 0 | 0 | 0 | 68 | 1.07 | 1.83 | 19.28 | 1.0021 | 87.62 | 0.7 | -0.5 | 0 | 20.15 | 15 | 13 | 462 | 0 | 0 | 100 | 8051 | 87.56 | 20.32
2024-11-01 10:00 | 174.1 | 0 | 0 | 0 | 65 | 1.08 | 2.18 | 19.23 | 1.0025 | 87.61 | 0.8 | -0.5 | 0 | 20.19 | 15 | 15 | 537 | 0 | 0 | 100 | 8051 | 87.56 | 20.32
2024-11-01 10:15 | 178.6 | 0 | 0 | 0 | 64 | 1.11 | 2.27 | 19.49 | 1.0006 | 87.6 | 0.8 | -0.4 | 0 | 20.25 | 15 | 15 | 576 | 0 | 0 | 100 | 8051 | 87.55 | 20.33
2024-11-01 10:30 | 109.2 | 0 | 0 | 0 | 40 | 0.97 | 2.14 | 19.67 | 1.0008 | 87.6 | 0.8 | -0.4 | 0 | 20.31 | 15 | 15 | 538 | 0 | 0 | 100 | 8051 | 87.54 | 20.32
2024-11-01 10:45 | 65.8 | 0 | 0 | 0 | 19 | 1.1 | 1.73 | 19.71 | 1.0036 | 87.59 | 0.8 | -0.4 | 0 | 20.15 | 15 | 15 | 509 | 0 | 0 | 100 | 8051 | 87.53 | 20.14
2024-11-01 11:00 | 43.1 | 0 | 0 | 0 | 28 | 1.09 | 1.7 | 19.56 | 0.99843 | 87.59 | 0.8 | -0.4 | 0 | 19.96 | 15 | 15 | 581 | 0 | 0 | 100 | 8050 | 87.53 | 19.94
2024-11-01 11:15 | 63.8 | 0 | 0 | 0 | 35 | 0.88 | 2.42 | 19.18 | 0.9998 | 87.56 | 0.8 | -0.5 | 0 | 19.71 | 15 | 15 | 724 | 0.6 | 12 | 100 | 8049 | 87.5 | 19.7
2024-11-01 11:30 | 55.1 | 0 | 0 | 0 | 41 | 0.67 | 1.53 | 19.1 | 0.99892 | 87.55 | 0.8 | -0.4 | 0 | 19.52 | 15 | 15 | 557 | 0 | 0 | 100 | 8046 | 87.49 | 19.52
2024-11-01 11:45 | 77 | 0 | 0 | 0 | 48 | 0.63 | 1.52 | 19.25 | 0.99859 | 87.52 | 0.9 | -0.4 | 0 | 19.59 | 15 | 15 | 569 | 0 | 0 | 100 | 8046 | 87.46 | 19.55
2024-11-01 12:00 | 52.5 | 0 | 0 | 0 | 62 | 0.6 | 1.6 | 19.19 | 1.0014 | 87.51 | 0.8 | -0.5 | 0 | 19.59 | 15 | 15 | 600 | 0.4 | 12 | 100 | 8047 | 87.45 | 19.53
2024-11-01 12:15 | 66 | 0 | 0 | 0 | 74 | 0.45 | 1.2 | 19.05 | 1.0011 | 87.5 | 0.8 | -0.4 | 0 | 19.47 | 15 | 15 | 751 | 0 | 0 | 100 | 8042 | 87.44 | 19.44
2024-11-01 12:30 | 77.7 | 0 | 0 | 0 | 302 | 0.32 | 0.62 | 18.96 | 1.0008 | 87.49 | 0.8 | -0.4 | 0 | 19.4 | 15 | 15 | 628 | 0.2 | 12 | 100 | 8041 | 87.43 | 19.4
2024-11-01 12:45 | 102.9 | 0 | 0 | 0 | 37 | 0.24 | 0.73 | 19.11 | 0.9992 | 87.46 | 0.8 | -0.4 | 0 | 19.46 | 15 | 15 | 584 | 0.2 | 12 | 100 | 8041 | 87.41 | 19.48
2024-11-01 13:00 | 96.7 | 0 | 0 | 0 | 29 | 0.42 | 1.04 | 19.21 | 0.99973 | 87.44 | 0.8 | -0.5 | 0 | 19.62 | 15 | 15 | 546 | 0 | 0 | 100 | 8038 | 87.38 | 19.52
2024-11-01 13:15 | 94 | 0 | 0 | 0 | 35 | 0.57 | 1.23 | 19.31 | 1.002 | 87.42 | 0.8 | -0.4 | 0 | 19.68 | 15 | 15 | 606 | 0 | 0 | 100 | 8040 | 87.37 | 19.57
2024-11-01 13:30 | 141.7 | 0 | 0 | 0 | 31 | 0.51 | 1.14 | 19.21 | 0.99928 | 87.4 | 0.8 | -0.5 | 0 | 19.78 | 15 | 15 | 589 | 0 | 0 | 100 | 8038 | 87.34 | 19.65
2024-11-01 13:45 | 178.2 | 0 | 0 | 0 | 27 | 0.65 | 1.34 | 19.35 | 0.99774 | 87.36 | 0.8 | -0.4 | 0 | 19.95 | 15 | 15 | 571 | 0 | 0 | 100 | 8042 | 87.31 | 19.88
2024-11-01 14:00 | 177.6 | 0 | 0 | 0 | 22 | 0.99 | 1.71 | 19.64 | 1.0005 | 87.36 | 0.8 | -0.5 | 0 | 20.29 | 15 | 15 | 516 | 0 | 0 | 100 | 8043 | 87.31 | 20.11
2024-11-01 14:15 | 116.2 | 0 | 0 | 0 | 34 | 1.06 | 1.76 | 19.75 | 1.0002 | 87.36 | 0.8 | -0.4 | 0 | 20.31 | 15 | 15 | 483 | 0 | 0 | 100 | 8042 | 87.31 | 20.2
2024-11-01 14:30 | 127.5 | 0 | 0 | 0 | 71 | 0.73 | 1.76 | 19.8 | 0.9971 | 87.34 | 0.8 | -0.4 | 0 | 20.29 | 15 | 14 | 459 | 0 | 0 | 100 | 8043 | 87.28 | 20.29
2024-11-01 14:45 | 176.3 | 0 | 0 | 0 | 52 | 0.65 | 1.41 | 19.65 | 1.0055 | 87.32 | 0.8 | -0.5 | 0 | 20.43 | 15 | 14 | 468 | 0 | 0 | 100 | 8043 | 87.26 | 20.5
2024-11-01 15:00 | 149.5 | 0 | 0 | 0 | 87 | 0.55 | 1.13 | 19.83 | 1 | 87.3 | 0.8 | -0.5 | 0 | 20.51 | 15 | 4 | 457 | 0 | 0 | 100 | 8044 | 87.25 | 20.71
2024-11-01 15:15 | 105.1 | 0 | 0 | 0 | 80 | 0.72 | 1.3 | 19.8 | 0.99883 | 87.31 | 0.8 | -0.5 | 0 | 20.42 | 15 | 0 | 457 | 0 | 0 | 100 | 8044 | 87.25 | 20.76
2024-11-01 15:30 | 97.9 | 0 | 0 | 0 | 32 | 0.55 | 1.31 | 19.79 | 1.0008 | 87.31 | 0.8 | -0.4 | 0 | 20.35 | 15 | 0 | 457 | 0 | 0 | 100 | 8039 | 87.25 | 20.71
2024-11-01 15:45 | 92.9 | 0.017021 | 0 | 0 | 24 | 0.64 | 1.31 | 19.93 | 0.99941 | 87.31 | 0.8 | -0.5 | 1.0213 | 20.31 | 15 | 0 | 457 | 0 | 0 | 100 | 8040 | 87.25 | 20.75
2024-11-01 16:00 | 68.3 | 0 | 0 | 0 | 41 | 0.72 | 1.37 | 20.02 | 1.0015 | 87.32 | 0.8 | -0.4 | 0 | 20.29 | 15 | 0 | 459 | 0 | 0 | 100 | 8040 | 87.26 | 20.73
2024-11-01 16:15 | 48.2 | 0 | 0 | 0 | 58 | 0.71 | 1.72 | 19.89 | 0.99887 | 87.34 | 0.8 | -0.4 | 0 | 20.22 | 15 | 0 | 458 | 0 | 0 | 100 | 8038 | 87.29 | 20.56
2024-11-01 16:30 | 23.3 | 0 | 0 | 0 | 39 | 0.76 | 1.71 | 19.73 | 0.99883 | 87.37 | 0.8 | -0.4 | 0 | 19.92 | 15 | 0 | 458 | 0 | 0 | 100 | 8036 | 87.3 | 20.29
2024-11-01 16:45 | 21.1 | 0 | 0 | 0 | 110 | 0.57 | 1.46 | 19.51 | 0.99933 | 87.37 | 0.8 | -0.5 | 0 | 19.6 | 15 | 0 | 458 | 0 | 0 | 100 | 8034 | 87.32 | 19.98
2024-11-01 17:00 | 9.5 | 0 | 0 | 0 | 181 | 0.71 | 2.05 | 19.44 | 0.99926 | 87.38 | 0.8 | -0.5 | 0 | 19.31 | 15 | 0 | 458 | 0 | 0 | 100 | 8031 | 87.32 | 19.7
2024-11-01 17:15 | 1.6 | 0 | 0 | 0 | 196 | 0.53 | 2.09 | 19.4 | 0.99908 | 87.4 | 0.8 | -0.5 | 0 | 19.13 | 15 | 0 | 458 | 0 | 0 | 100 | 8033 | 87.34 | 19.47
2024-11-01 17:30 | 0 | 0 | 0 | 0 | 318 | 0.53 | 1.1 | 19.19 | 0.99963 | 87.41 | 0.8 | -0.5 | 0 | 19 | 15 | 7 | 461 | 0 | 0 | 100 | 8031 | 87.35 | 19.25
2024-11-01 17:45 | 0 | 0 | 0 | 0 | 300 | 0.47 | 0.87 | 19.01 | 0.99999 | 87.41 | 0.8 | -0.5 | 0 | 18.9 | 15 | 15 | 564 | 0 | 0 | 100 | 8029 | 87.35 | 19.05
2024-11-01 18:00 | 0 | 0 | 0 | 0 | 281 | 0.54 | 0.95 | 18.96 | 0.99992 | 87.42 | 0.8 | -0.5 | 0 | 18.81 | 15 | 15 | 538 | 0 | 0 | 100 | 8028 | 87.36 | 18.87
2024-11-01 18:15 | 0 | 0 | 0 | 0 | 301 | 0.45 | 1.06 | 19.05 | 0.99432 | 87.42 | 0.8 | -0.5 | 0 | 18.71 | 15 | 15 | 516 | 0 | 0 | 100 | 8027 | 87.36 | 18.73
2024-11-01 18:30 | 0 | 0 | 0 | 0 | 331 | 0.82 | 1.27 | 19.22 | 0.98428 | 87.44 | 0.8 | -0.5 | 0 | 18.69 | 15 | 15 | 482 | 0 | 0 | 100 | 8025 | 87.38 | 18.67
2024-11-01 18:45 | 0 | 0 | 0 | 0 | 330 | 0.9 | 1.68 | 19.16 | 0.99068 | 87.45 | 0.8 | -0.5 | 0 | 18.74 | 15 | 15 | 464 | 0 | 0 | 100 | 8021 | 87.39 | 18.69
2024-11-01 19:00 | 0 | 0 | 0 | 0 | 343 | 0.95 | 1.9 | 19.09 | 0.99682 | 87.47 | 0.8 | -0.5 | 0 | 18.79 | 15 | 15 | 468 | 0 | 0 | 100 | 8022 | 87.41 | 18.7
2024-11-01 19:15 | 0 | 0 | 0 | 0 | 351 | 0.7 | 1.58 | 19.1 | 0.99937 | 87.49 | 0.8 | -0.5 | 0 | 18.85 | 15 | 15 | 499 | 0 | 0 | 100 | 8022 | 87.43 | 18.74
2024-11-01 19:30 | 0 | 0 | 0 | 0 | 3 | 0.94 | 2.28 | 19.09 | 0.99909 | 87.5 | 0.8 | -0.5 | 0 | 18.87 | 15 | 15 | 484 | 0 | 0 | 100 | 8020 | 87.44 | 18.74
2024-11-01 19:45 | 0 | 0 | 0 | 0 | 8 | 1.04 | 2.2 | 19.03 | 0.99919 | 87.51 | 0.8 | -0.5 | 0 | 18.87 | 15 | 15 | 468 | 0 | 0 | 100 | 8018 | 87.45 | 18.74
2024-11-01 20:00 | 0 | 0 | 0 | 0 | 11 | 0.88 | 2.06 | 18.98 | 0.99913 | 87.51 | 0.8 | -0.5 | 0 | 18.86 | 15 | 15 | 465 | 0 | 0 | 100 | 8019 | 87.45 | 18.71
2024-11-01 20:15 | 0 | 0 | 0 | 0 | 13 | 1.07 | 2.43 | 18.99 | 0.9985 | 87.53 | 0.8 | -0.5 | 0 | 18.83 | 15 | 15 | 464 | 0 | 0 | 100 | 8016 | 87.47 | 18.71
2024-11-01 20:30 | 0 | 0 | 0 | 0 | 1 | 1.1 | 2.77 | 19 | 1.0002 | 87.54 | 0.7 | -0.5 | 0 | 18.85 | 15 | 15 | 485 | 0 | 0 | 100 | 8015 | 87.48 | 18.72
2024-11-01 20:45 | 0 | 0 | 0 | 0 | 352 | 0.67 | 1.7 | 19.02 | 0.99845 | 87.55 | 0.8 | -0.5 | 0 | 18.85 | 15 | 15 | 499 | 0 | 0 | 100 | 8016 | 87.49 | 18.7
2024-11-01 21:00 | 0 | 0 | 0 | 0 | 328 | 0.54 | 1.32 | 18.91 | 1.0008 | 87.55 | 0.8 | -0.4 | 0 | 18.76 | 15 | 15 | 480 | 0 | 0 | 100 | 8014 | 87.49 | 18.6
2024-11-01 21:15 | 0 | 0 | 0 | 0 | 295 | 0.48 | 0.92 | 18.85 | 0.99945 | 87.56 | 0.8 | -0.5 | 0 | 18.64 | 15 | 15 | 470 | 0 | 0 | 100 | 8014 | 87.5 | 18.52
2024-11-01 21:30 | 0 | 0 | 0 | 0 | 266 | 0.59 | 1.15 | 18.96 | 0.99489 | 87.58 | 0.8 | -0.4 | 0 | 18.63 | 15 | 15 | 462 | 0 | 0 | 100 | 8013 | 87.52 | 18.49
2024-11-01 21:45 | 0 | 0 | 0 | 0 | 259 | 0.37 | 0.71 | 18.86 | 0.99929 | 87.58 | 0.8 | -0.5 | 0 | 18.6 | 15 | 15 | 463 | 0 | 0 | 100 | 8012 | 87.53 | 18.45
2024-11-01 22:00 | 0 | 0 | 0 | 0 | 271 | 0.62 | 1.15 | 18.9 | 0.99267 | 87.58 | 0.8 | -0.5 | 0 | 18.54 | 15 | 14 | 460 | 0 | 0 | 100 | 8007 | 87.53 | 18.37
2024-11-01 22:15 | 0 | 0 | 0 | 0 | 260 | 0.53 | 1.18 | 18.79 | 0.99536 | 87.58 | 0.8 | -0.5 | 0 | 18.49 | 15 | 10 | 461 | 0 | 0 | 100 | 8009 | 87.52 | 18.33
2024-11-01 22:30 | 0 | 0 | 0 | 0 | 305 | 0.49 | 1.34 | 18.69 | 0.99557 | 87.59 | 0.8 | -0.5 | 0 | 18.38 | 15 | 15 | 474 | 0 | 0 | 100 | 8006 | 87.53 | 18.22
2024-11-01 22:45 | 0 | 0 | 0 | 0 | 287 | 0.52 | 0.82 | 18.51 | 0.99887 | 87.58 | 0.8 | -0.5 | 0 | 18.27 | 15 | 15 | 474 | 0 | 0 | 100 | 8006 | 87.51 | 18.11
2024-11-01 23:00 | 0 | 0 | 0 | 0 | 282 | 0.48 | 0.65 | 18.25 | 1.001 | 87.56 | 0.8 | -0.5 | 0 | 18.11 | 15 | 15 | 479 | 0 | 0 | 100 | 8006 | 87.5 | 17.97
2024-11-01 23:15 | 0 | 0.017021 | 0 | 0 | 274 | 0.55 | 0.92 | 18.11 | 1.0021 | 87.55 | 0.8 | -0.5 | 1.0213 | 17.95 | 15 | 15 | 487 | 0 | 0 | 100 | 8002 | 87.49 | 17.8
2024-11-01 23:30 | 0 | 0 | 0 | 0 | 295 | 0.55 | 0.89 | 18.14 | 0.99925 | 87.54 | 0.8 | -0.5 | 0 | 17.87 | 15 | 15 | 496 | 0 | 0 | 100 | 8003 | 87.48 | 17.7
2024-11-01 23:45 | 0 | 0 | 0 | 0 | 326 | 0.6 | 1.19 | 18.16 | 0.99608 | 87.51 | 0.8 | -0.5 | 0 | 17.84 | 15 | 15 | 487 | 0 | 0 | 100 | 8002 | 87.45 | 17.68
2024-11-02 | 0 | 0 | 0 | 0 | 356 | 0.39 | 1.62 | 18.1 | 1.0003 | 87.49 | 0.7 | -0.5 | 0 | 17.87 | 15 | 15 | 479 | 0 | 0 | 100 | 7999 | 87.43 | 17.72
2024-11-02 00:15 | 0 | 0 | 0 | 0 | 253 | 0.29 | 0.71 | 18.11 | 0.99969 | 87.48 | 0.8 | -0.5 | 0 | 17.9 | 15 | 15 | 472 | 0 | 0 | 100 | 7976 | 87.42 | 17.93
2024-11-02 00:30 | 0 | 0 | 0 | 0 | 244 | 0.54 | 1.34 | 18.07 | 0.97662 | 87.48 | 0.8 | -0.5 | 0 | 17.91 | 15 | 15 | 466 | 0 | 0 | 100 | 7984 | 87.42 | 17.93
2024-11-02 00:45 | 0 | 0 | 0 | 0 | 245 | 1.05 | 1.8 | 18.03 | 1.0004 | 87.48 | 0.8 | -0.4 | 0 | 17.87 | 15 | 15 | 462 | 0 | 0 | 100 | 7983 | 87.42 | 17.8
2024-11-02 01:00 | 0 | 0 | 0 | 0 | 242 | 0.96 | 1.73 | 18.15 | 0.99142 | 87.46 | 0.8 | -0.5 | 0 | 17.81 | 15 | 7 | 458 | 0 | 0 | 100 | 7985 | 87.4 | 17.71
2024-11-02 01:15 | 0 | 0 | 0 | 0 | 245 | 0.63 | 2.21 | 18.02 | 0.99616 | 87.43 | 0.8 | -0.5 | 0 | 17.78 | 15 | 8 | 459 | 0 | 0 | 100 | 7979 | 87.37 | 17.64
2024-11-02 01:30 | 0 | 0 | 0 | 0 | 259 | 1.02 | 1.37 | 18.24 | 0.9844 | 87.39 | 0.8 | -0.5 | 0 | 17.75 | 15 | 0 | 460 | 0 | 0 | 100 | 7979 | 87.33 | 17.59
2024-11-02 01:45 | 0 | 0 | 0 | 0 | 261 | 1.16 | 1.58 | 18.21 | 0.98625 | 87.38 | 0.8 | -0.5 | 0 | 17.74 | 15 | 0 | 458 | 0 | 0 | 100 | 7981 | 87.32 | 17.58
2024-11-02 02:00 | 0 | 0 | 0 | 0 | 252 | 1.13 | 1.88 | 18.04 | 0.99249 | 87.36 | 0.8 | -0.5 | 0 | 17.7 | 15 | 0 | 459 | 0 | 0 | 100 | 7980 | 87.31 | 17.53
2024-11-02 02:15 | 0 | 0 | 0 | 0 | 243 | 0.83 | 1.83 | 17.81 | 0.99813 | 87.36 | 0.7 | -0.6 | 0 | 17.62 | 15 | 11 | 461 | 0 | 0 | 100 | 7979 | 87.3 | 17.43
2024-11-02 02:30 | 0 | 0 | 0 | 0 | 251 | 1.06 | 3.54 | 18.2 | 0.97778 | 87.36 | 0.7 | -0.5 | 0 | 17.59 | 15 | 1 | 459 | 0 | 0 | 100 | 7979 | 87.3 | 17.4
2024-11-02 02:45 | 0 | 0 | 0 | 0 | 201 | 1.6 | 3.76 | 18.23 | 0.9831 | 87.35 | 0.8 | -0.5 | 0 | 17.71 | 15 | 0 | 458 | 0 | 0 | 100 | 7976 | 87.29 | 17.49
2024-11-02 03:00 | 0 | 0 | 0 | 0 | 184 | 1.59 | 3.32 | 18.51 | 0.97726 | 87.34 | 0.8 | -0.5 | 0 | 17.89 | 15 | 0 | 457 | 0 | 0 | 100 | 7976 | 87.28 | 17.63
2024-11-02 03:15 | 0 | 0 | 0 | 0 | 258 | 1.01 | 3.07 | 18.13 | 0.99459 | 87.35 | 0.8 | -0.5 | 0 | 17.99 | 15 | 8 | 461 | 0 | 0 | 100 | 7976 | 87.29 | 17.7
2024-11-02 03:30 | 0 | 0 | 0 | 0 | 286 | 1.08 | 1.52 | 17.89 | 0.99946 | 87.34 | 0.8 | -0.5 | 0 | 17.78 | 15 | 15 | 461 | 0 | 0 | 100 | 7976 | 87.28 | 17.54
2024-11-02 03:45 | 0 | 0 | 0 | 0 | 283 | 1.29 | 1.76 | 17.76 | 0.99832 | 87.33 | 0.8 | -0.5 | 0 | 17.62 | 15 | 12 | 459 | 0 | 0 | 100 | 7972 | 87.27 | 17.43
2024-11-02 04:00 | 0 | 0 | 0 | 0 | 283 | 1.48 | 1.88 | 17.86 | 0.99646 | 87.33 | 0.7 | -0.5 | 0 | 17.57 | 15 | 9 | 460 | 0 | 0 | 100 | 7973 | 87.27 | 17.41
2024-11-02 04:15 | 0 | 0 | 0 | 0 | 284 | 1.4 | 1.99 | 17.85 | 0.9961 | 87.34 | 0.8 | -0.5 | 0 | 17.57 | 15 | 6 | 460 | 0 | 0 | 100 | 7971 | 87.29 | 17.39
2024-11-02 04:30 | 0 | 0 | 0 | 0 | 307 | 1.19 | 1.75 | 17.83 | 0.99099 | 87.36 | 0.8 | -0.6 | 0 | 17.5 | 15 | 10 | 461 | 0 | 0 | 100 | 7974 | 87.3 | 17.31
2024-11-02 04:45 | 0 | 0 | 0 | 0 | 274 | 0.86 | 1.56 | 17.63 | 0.99611 | 87.36 | 0.8 | -0.5 | 0 | 17.34 | 15 | 12 | 460 | 0 | 0 | 100 | 7972 | 87.3 | 17.15
2024-11-02 05:00 | 0 | 0 | 0 | 0 | 195 | 1.1 | 2.71 | 18.35 | 0.96103 | 87.37 | 0.8 | -0.6 | 0 | 17.47 | 15 | 3 | 458 | 0 | 0 | 100 | 7971 | 87.31 | 17.23
2024-11-02 05:15 | 0 | 0 | 0 | 0 | 312 | 1.1 | 1.71 | 18.01 | 0.9963 | 87.39 | 0.8 | -0.5 | 0 | 17.73 | 15 | 10 | 465 | 0 | 0 | 100 | 7969 | 87.33 | 17.41
2024-11-02 05:30 | 0.4 | 0 | 0 | 0 | 290 | 0.98 | 1.66 | 17.7 | 0.99963 | 87.42 | 0.7 | -0.5 | 0 | 17.53 | 15 | 15 | 473 | 0 | 0 | 100 | 7969 | 87.36 | 17.22
2024-11-02 05:45 | 5.1 | 0 | 0 | 0 | 272 | 0.98 | 1.43 | 17.57 | 0.9974 | 87.43 | 0.8 | -0.5 | 0 | 17.3 | 15 | 15 | 473 | 0 | 0 | 100 | 7972 | 87.37 | 17.05
2024-11-02 06:00 | 26.9 | 0 | 0 | 0 | 278 | 1.3 | 2.03 | 17.99 | 0.97427 | 87.43 | 0.7 | -0.5 | 0 | 17.33 | 15 | 13 | 458 | 0 | 0 | 100 | 7967 | 87.37 | 17.06
2024-11-02 06:15 | 131 | 0 | 0 | 0 | 359 | 0.9 | 1.66 | 18.73 | 0.98428 | 87.44 | 0.8 | -0.5 | 0 | 18.69 | 15 | 0 | 455 | 0 | 0 | 100 | 7968 | 87.39 | 18.44
2024-11-02 06:30 | 203.3 | 0 | 0 | 0 | 75 | 0.51 | 1.19 | 19.11 | 0.99422 | 87.45 | 0.8 | -0.4 | 0 | 20.71 | 15 | 0 | 452 | 0 | 0 | 100 | 7975 | 87.4 | 20.79
2024-11-02 06:45 | 247.8 | 0 | 0 | 0 | 33 | 0.77 | 1.95 | 20.04 | 0.99689 | 87.46 | 0.9 | -0.4 | 0 | 22.49 | 15 | 0 | 452 | 0 | 0 | 100 | 7984 | 87.42 | 22.88
2024-11-02 07:00 | 317.9 | 0.017021 | 0 | 0 | 49 | 1.25 | 2.01 | 20.29 | 1.0035 | 87.47 | 0.9 | -0.4 | 1.0213 | 23.58 | 15 | 0 | 452 | 0 | 0 | 100 | 7997 | 87.43 | 23.98
2024-11-02 07:15 | 148.8 | 0 | 0 | 0 | 60 | 1.23 | 2.13 | 19.77 | 1.0016 | 87.52 | 0.7 | -0.4 | 0 | 22.95 | 15 | 0 | 454 | 0 | 0 | 100 | 7991 | 87.46 | 23.73
2024-11-02 07:30 | 185.6 | 0 | 0 | 0 | 58 | 1.34 | 2.15 | 19.43 | 0.99412 | 87.54 | 0.8 | -0.4 | 0 | 21.63 | 15 | 0 | 454 | 0 | 0 | 100 | 7997 | 87.48 | 22.53
2024-11-02 07:45 | 166.4 | 0 | 0 | 0 | 49 | 0.96 | 1.47 | 19.57 | 1.0004 | 87.55 | 0.8 | -0.4 | 0 | 21.2 | 15 | 0 | 454 | 0 | 0 | 100 | 7997 | 87.49 | 22.07
2024-11-02 08:00 | 412 | 0 | 0 | 0 | 38 | 0.85 | 1.67 | 19.85 | 0.98796 | 87.55 | 0.8 | -0.4 | 0 | 22.01 | 15 | 0 | 453 | 0 | 0 | 100 | 8021 | 87.5 | 22.79
2024-11-02 08:15 | 575.2 | 0 | 0 | 0 | 58 | 0.87 | 2.17 | 20.72 | 0.99848 | 87.55 | 0.9 | -0.3 | 0 | 24.32 | 15 | 0 | 452 | 0 | 0 | 100 | 7995 | 87.51 | 25.21
2024-11-02 08:30 | 669.6 | 0 | 0 | 0 | 41 | 1.35 | 2.63 | 21.5 | 1.0052 | 87.56 | 0.9 | -0.3 | 0 | 25.77 | 15 | 0 | 451 | 0 | 0 | 100 | 8034 | 87.53 | 26.79
2024-11-02 08:45 | 359.3 | 0 | 0 | 0 | 59 | 1.13 | 2.12 | 21.26 | 0.99915 | 87.6 | 0.9 | -0.3 | 0 | 25.57 | 15 | 0 | 453 | 0 | 0 | 100 | 8042 | 87.55 | 26.82
2024-11-02 09:00 | 240.2 | 0 | 0 | 0 | 64 | 0.64 | 1.29 | 20.64 | 1.0026 | 87.64 | 0.8 | -0.3 | 0 | 23.81 | 15 | 0 | 453 | 0 | 0 | 100 | 8045 | 87.57 | 25.22
2024-11-02 09:15 | 412.4 | 0 | 0 | 0 | 61 | 0.85 | 2.13 | 20.43 | 0.99232 | 87.64 | 0.8 | -0.4 | 0 | 23.49 | 15 | 0 | 452 | 0 | 0 | 100 | 8055 | 87.58 | 24.79
2024-11-02 09:30 | 235.3 | 0 | 0 | 0 | 65 | 0.7 | 1.61 | 20.64 | 1.0005 | 87.65 | 0.8 | -0.4 | 0 | 23.25 | 15 | 0 | 453 | 0 | 0 | 100 | 8053 | 87.59 | 24.55
2024-11-02 09:45 | 705.7 | 0 | 0 | 0 | 67 | 0.91 | 2.77 | 20.99 | 0.99572 | 87.62 | 0.8 | -0.3 | 0 | 23.84 | 15 | 0 | 451 | 0 | 0 | 100 | 8085 | 87.57 | 24.87
2024-11-02 10:00 | 959.7 | 0 | 0 | 0 | 63 | 1.38 | 3.11 | 22.37 | 0.99509 | 87.6 | 0.9 | -0.3 | 0 | 26 | 11 | 0 | 448 | 0 | 0 | 100 | 8116 | 87.55 | 26.96
2024-11-02 10:15 | 390.9 | 0 | 0 | 0 | 72 | 1.59 | 2.72 | 22.11 | 1.005 | 87.6 | 0.8 | -0.3 | 0 | 26.19 | 10 | 0 | 451 | 0 | 0 | 100 | 8118 | 87.54 | 27.83
2024-11-02 10:30 | 302.7 | 0 | 0 | 0 | 49 | 1.52 | 3.22 | 21.39 | 0.99358 | 87.6 | 0.8 | -0.4 | 0 | 24.73 | 15 | 0 | 452 | 0 | 0 | 100 | 8118 | 87.53 | 26.36
2024-11-02 10:45 | 242.6 | 0 | 0 | 0 | 60 | 1.38 | 2.82 | 20.89 | 0.99781 | 87.6 | 0.8 | -0.3 | 0 | 23.61 | 15 | 0 | 453 | 0 | 0 | 100 | 8113 | 87.53 | 25.12
2024-11-02 11:00 | 310.6 | 0 | 0 | 0 | 45 | 0.99 | 1.76 | 20.57 | 0.99784 | 87.59 | 0.8 | -0.4 | 0 | 22.89 | 15 | 0 | 452 | 0 | 0 | 100 | 8118 | 87.52 | 24.4
2024-11-02 11:15 | 284.3 | 0 | 0 | 0 | 64 | 1.25 | 2.79 | 20.51 | 1.0024 | 87.57 | 0.8 | -0.4 | 0 | 22.89 | 15 | 10 | 460 | 0 | 0 | 100 | 8124 | 87.5 | 24.06
2024-11-02 11:30 | 240.2 | 0 | 0 | 0 | 68 | 1.13 | 2.21 | 20.06 | 1.0025 | 87.55 | 0.8 | -0.4 | 0 | 22.05 | 15 | 10 | 471 | 0 | 0 | 100 | 8121 | 87.48 | 22.95
2024-11-02 11:45 | 460.9 | 0 | 0 | 0 | 67 | 1.09 | 2.65 | 20.17 | 1.0025 | 87.53 | 0.8 | -0.4 | 0 | 21.97 | 15 | 1 | 452 | 0 | 0 | 100 | 8134 | 87.46 | 22.79
2024-11-02 12:00 | 262.5 | 0 | 0 | 0 | 58 | 1.29 | 2.34 | 20.49 | 0.99986 | 87.51 | 0.9 | -0.3 | 0 | 22.34 | 15 | 8 | 478 | 0 | 0 | 100 | 8132 | 87.44 | 23.24
2024-11-02 12:15 | 126 | 0 | 0 | 0 | 61 | 1.06 | 2.12 | 20.41 | 0.99772 | 87.49 | 0.8 | -0.4 | 0 | 21.81 | 15 | 5 | 535 | 0 | 0 | 100 | 8131 | 87.42 | 22.56
2024-11-02 12:30 | 253.1 | 0 | 0 | 0 | 11 | 0.78 | 2.12 | 20.05 | 0.99628 | 87.47 | 0.8 | -0.4 | 0 | 21.55 | 15 | 15 | 560 | 0 | 0 | 100 | 8134 | 87.4 | 21.98
2024-11-02 12:45 | 277.9 | 0 | 0 | 0 | 63 | 1.07 | 1.94 | 19.97 | 1.0012 | 87.44 | 0.9 | -0.5 | 0 | 21.68 | 15 | 15 | 504 | 0 | 0 | 100 | 8135 | 87.37 | 21.94
2024-11-02 13:00 | 522.7 | 0 | 0 | 0 | 39 | 0.97 | 2.01 | 20.35 | 1.0048 | 87.41 | 0.8 | -0.4 | 0 | 21.88 | 15 | 5 | 451 | 0 | 0 | 100 | 8156 | 87.35 | 22.2
2024-11-02 13:15 | 306 | 0 | 0 | 0 | 50 | 0.99 | 1.73 | 20.65 | 1.002 | 87.39 | 0.7 | -0.4 | 0 | 22.33 | 15 | 0 | 453 | 0 | 0 | 100 | 8155 | 87.33 | 23.22
2024-11-02 13:30 | 295 | 0 | 0 | 0 | 77 | 0.89 | 1.69 | 20.69 | 1.0003 | 87.37 | 0.8 | -0.4 | 0 | 22.29 | 15 | 0 | 453 | 0 | 0 | 100 | 8157 | 87.31 | 23.43
2024-11-02 13:45 | 209.4 | 0 | 0 | 0 | 72 | 0.86 | 1.64 | 20.77 | 1.0003 | 87.37 | 0.8 | -0.4 | 0 | 22.21 | 15 | 0 | 453 | 0 | 0 | 100 | 8157 | 87.3 | 23.41
2024-11-02 14:00 | 399.6 | 0 | 0 | 0 | 67 | 0.65 | 1.59 | 20.74 | 0.99807 | 87.35 | 0.8 | -0.4 | 0 | 22.41 | 15 | 0 | 450 | 0 | 0 | 100 | 8168 | 87.29 | 23.58
2024-11-02 14:15 | 276.5 | 0 | 0 | 0 | 60 | 0.86 | 2.29 | 21.23 | 0.99782 | 87.34 | 0.8 | -0.3 | 0 | 22.98 | 15 | 0 | 452 | 0 | 0 | 100 | 8168 | 87.28 | 24.26
2024-11-02 14:30 | 123.7 | 0.017021 | 0 | 0 | 64 | 0.94 | 2.05 | 21.22 | 0.99843 | 87.34 | 0.8 | -0.4 | 1.0213 | 22.71 | 15 | 2 | 460 | 0 | 0 | 100 | 8164 | 87.27 | 23.9
2024-11-02 14:45 | 129.8 | 0 | 0 | 0 | 69 | 1.27 | 2.2 | 20.95 | 0.99696 | 87.34 | 0.8 | -0.4 | 0 | 22.13 | 15 | 0 | 455 | 0 | 0 | 100 | 8161 | 87.27 | 23.13
2024-11-02 15:00 | 113.2 | 0 | 0 | 0 | 69 | 1.01 | 1.67 | 20.8 | 0.99928 | 87.33 | 0.8 | -0.4 | 0 | 21.77 | 15 | 0 | 455 | 0 | 0 | 100 | 8155 | 87.26 | 22.66
2024-11-02 15:15 | 65.9 | 0 | 0 | 0 | 67 | 0.93 | 1.86 | 20.63 | 1.0007 | 87.33 | 0.8 | -0.4 | 0 | 21.42 | 15 | 0 | 456 | 0 | 0 | 100 | 8147 | 87.27 | 22.2
2024-11-02 15:30 | 83.8 | 0 | 0 | 0 | 67 | 0.92 | 1.72 | 20.35 | 0.99933 | 87.36 | 0.8 | -0.4 | 0 | 21.12 | 15 | 0 | 455 | 0 | 0 | 100 | 8148 | 87.29 | 21.8
2024-11-02 15:45 | 85.4 | 0 | 0 | 0 | 43 | 0.53 | 1.03 | 20.23 | 0.99959 | 87.38 | 0.8 | -0.4 | 0 | 20.95 | 15 | 0 | 455 | 0 | 0 | 100 | 8143 | 87.32 | 21.58
2024-11-02 16:00 | 82.4 | 0 | 0 | 0 | 59 | 0.75 | 1.59 | 20.23 | 1 | 87.38 | 0.8 | -0.5 | 0 | 20.87 | 15 | 0 | 455 | 0 | 0 | 100 | 8141 | 87.32 | 21.36
2024-11-02 16:15 | 89.3 | 0 | 0 | 0 | 56 | 0.52 | 1.05 | 20.11 | 1.0019 | 87.38 | 0.8 | -0.4 | 0 | 20.79 | 15 | 7 | 461 | 0 | 0 | 100 | 8137 | 87.32 | 21.24
2024-11-02 16:30 | 61.8 | 0 | 0 | 0 | 64 | 0.85 | 1.92 | 19.89 | 1.001 | 87.4 | 0.8 | -0.4 | 0 | 20.6 | 15 | 0 | 456 | 0 | 0 | 100 | 8134 | 87.34 | 21
2024-11-02 16:45 | 29.9 | 0 | 0 | 0 | 56 | 0.57 | 1.43 | 19.71 | 1.0018 | 87.43 | 0.8 | -0.5 | 0 | 20.24 | 15 | 0 | 457 | 0 | 0 | 100 | 8132 | 87.36 | 20.61
2024-11-02 17:00 | 14.9 | 0 | 0 | 0 | 62 | 0.48 | 0.92 | 19.6 | 0.9999 | 87.44 | 0.8 | -0.4 | 0 | 19.97 | 15 | 0 | 459 | 0 | 0 | 100 | 8131 | 87.38 | 20.28
2024-11-02 17:15 | 4.2 | 0 | 0 | 0 | 67 | 0.51 | 0.84 | 19.43 | 0.99899 | 87.45 | 0.8 | -0.4 | 0 | 19.72 | 15 | 8 | 472 | 0 | 0 | 100 | 8127 | 87.39 | 19.97
2024-11-02 17:30 | 0 | 0 | 0 | 0 | 67 | 0.35 | 0.9 | 19.4 | 0.99908 | 87.46 | 0.8 | -0.4 | 0 | 19.51 | 15 | 15 | 529 | 0 | 0 | 100 | 8122 | 87.39 | 19.69
2024-11-02 17:45 | 0 | 0 | 0 | 0 | 102 | 0.36 | 0.57 | 19.41 | 0.99935 | 87.47 | 0.8 | -0.5 | 0 | 19.44 | 15 | 15 | 516 | 0 | 0 | 100 | 8123 | 87.4 | 19.52
2024-11-02 18:00 | 0 | 0 | 0 | 0 | 253 | 0.35 | 0.75 | 19.34 | 1.001 | 87.48 | 0.8 | -0.4 | 0 | 19.37 | 15 | 15 | 595 | 0 | 0 | 100 | 8122 | 87.42 | 19.39
2024-11-02 18:15 | 0 | 0 | 0 | 0 | 301 | 0.19 | 0.45 | 19.35 | 1.0004 | 87.5 | 0.8 | -0.5 | 0 | 19.25 | 15 | 15 | 592 | 0 | 0 | 100 | 8120 | 87.44 | 19.23
2024-11-02 18:30 | 0 | 0 | 0 | 0 | 351 | 0.24 | 0.6 | 19.31 | 0.99933 | 87.51 | 0.8 | -0.5 | 0 | 19.17 | 15 | 15 | 647 | 0 | 0 | 100 | 8114 | 87.45 | 19.11
2024-11-02 18:45 | 0 | 0 | 0 | 0 | 158 | 0.26 | 0.44 | 19.3 | 1.0008 | 87.53 | 0.8 | -0.5 | 0 | 19.13 | 15 | 15 | 560 | 0 | 0 | 100 | 8115 | 87.47 | 19.05
2024-11-02 19:00 | 0 | 0 | 0 | 0 | 214 | 0.36 | 0.84 | 19.16 | 1.0006 | 87.54 | 0.8 | -0.5 | 0 | 19.11 | 15 | 15 | 572 | 0 | 0 | 100 | 8111 | 87.47 | 18.95
2024-11-02 19:15 | 0 | 0 | 0 | 0 | 221 | 0.66 | 1.02 | 19.03 | 1.0006 | 87.55 | 0.8 | -0.5 | 0 | 18.93 | 15 | 15 | 548 | 0 | 0 | 100 | 8113 | 87.49 | 18.77
2024-11-02 19:30 | 0 | 0 | 0 | 0 | 248 | 0.99 | 1.38 | 18.97 | 0.99884 | 87.56 | 0.8 | -0.5 | 0 | 18.81 | 15 | 15 | 515 | 0 | 0 | 100 | 8108 | 87.5 | 18.63
2024-11-02 19:45 | 0 | 0 | 0 | 0 | 252 | 1.02 | 1.45 | 18.84 | 0.9987 | 87.57 | 0.8 | -0.5 | 0 | 18.6 | 15 | 15 | 496 | 0 | 0 | 100 | 8105 | 87.51 | 18.49
2024-11-02 20:00 | 0 | 0 | 0 | 0 | 262 | 1.15 | 1.51 | 18.64 | 0.99915 | 87.59 | 0.8 | -0.5 | 0 | 18.41 | 15 | 15 | 484 | 0 | 0 | 100 | 8104 | 87.53 | 18.34
2024-11-02 20:15 | 0 | 0 | 0 | 0 | 260 | 1.16 | 1.45 | 18.51 | 0.99934 | 87.61 | 0.8 | -0.5 | 0 | 18.26 | 15 | 15 | 477 | 0 | 0 | 100 | 8101 | 87.54 | 18.19
2024-11-02 20:30 | 0 | 0 | 0 | 0 | 270 | 0.75 | 1.19 | 18.57 | 0.99231 | 87.64 | 0.8 | -0.5 | 0 | 18.2 | 15 | 15 | 478 | 0 | 0 | 100 | 8102 | 87.57 | 18.12
2024-11-02 20:45 | 0 | 0 | 0 | 0 | 276 | 0.5 | 0.85 | 18.63 | 0.98859 | 87.65 | 0.7 | -0.5 | 0 | 18.2 | 15 | 15 | 472 | 0 | 0 | 100 | 8100 | 87.59 | 18.11
2024-11-02 21:00 | 0 | 0 | 0 | 0 | 355 | 0.43 | 1.11 | 18.77 | 0.98968 | 87.67 | 0.8 | -0.5 | 0 | 18.35 | 15 | 15 | 464 | 0 | 0 | 100 | 8097 | 87.61 | 18.23
2024-11-02 21:15 | 0 | 0 | 0 | 0 | 320 | 0.66 | 1.72 | 18.85 | 0.99532 | 87.67 | 0.8 | -0.5 | 0 | 18.53 | 15 | 15 | 462 | 0 | 0 | 100 | 8096 | 87.6 | 18.37
2024-11-02 21:30 | 0 | 0 | 0 | 0 | 303 | 0.47 | 1.39 | 18.79 | 0.99905 | 87.67 | 0.8 | -0.5 | 0 | 18.57 | 15 | 15 | 463 | 0 | 0 | 100 | 8091 | 87.6 | 18.44
2024-11-02 21:45 | 0 | 0 | 0 | 0 | 38 | 0.43 | 1.52 | 18.72 | 1.0007 | 87.67 | 0.8 | -0.5 | 0 | 18.55 | 15 | 15 | 465 | 0 | 0 | 100 | 8092 | 87.61 | 18.42
2024-11-02 22:00 | 0 | 0 | 0 | 0 | 265 | 0.44 | 1.45 | 18.65 | 0.99946 | 87.67 | 0.8 | -0.4 | 0 | 18.49 | 15 | 15 | 473 | 0 | 0 | 100 | 8089 | 87.6 | 18.33
2024-11-02 22:15 | 0 | 0 | 0 | 0 | 238 | 0.68 | 1.14 | 18.57 | 0.99793 | 87.65 | 0.8 | -0.5 | 0 | 18.31 | 15 | 15 | 474 | 0 | 0 | 100 | 8090 | 87.59 | 18.16
2024-11-02 22:30 | 0 | 0.017021 | 0 | 0 | 237 | 0.82 | 1.69 | 18.56 | 0.99293 | 87.63 | 0.9 | -0.5 | 1.0213 | 18.22 | 15 | 15 | 464 | 0 | 0 | 100 | 8086 | 87.56 | 18.05
2024-11-02 22:45 | 0 | 0 | 0 | 0 | 312 | 0.57 | 1.37 | 18.69 | 0.9835 | 87.62 | 0.8 | -0.5 | 0 | 18.17 | 15 | 12 | 459 | 0 | 0 | 100 | 8086 | 87.55 | 18.04
2024-11-02 23:00 | 0 | 0 | 0 | 0 | 229 | 0.44 | 1.35 | 18.65 | 0.98922 | 87.61 | 0.8 | -0.5 | 0 | 18.22 | 15 | 0 | 459 | 0 | 0 | 100 | 8087 | 87.54 | 18.14
2024-11-02 23:15 | 0 | 0 | 0 | 0 | 144 | 0.38 | 1.21 | 18.66 | 0.99418 | 87.61 | 0.8 | -0.5 | 0 | 18.32 | 15 | 12 | 463 | 0 | 0 | 100 | 8082 | 87.55 | 18.19
2024-11-02 23:30 | 0 | 0 | 0 | 0 | 223 | 0.63 | 1.2 | 18.53 | 0.99668 | 87.59 | 0.7 | -0.5 | 0 | 18.25 | 15 | 15 | 464 | 0 | 0 | 100 | 8082 | 87.53 | 18.12
2024-11-02 23:45 | 0 | 0 | 0 | 0 | 223 | 0.72 | 1.36 | 18.65 | 0.98643 | 87.57 | 0.8 | -0.5 | 0 | 18.19 | 15 | 15 | 460 | 0 | 0 | 100 | 8080 | 87.5 | 18.05
2024-11-03 | 0 | 0 | 0 | 0 | 239 | 0.85 | 1.45 | 18.78 | 0.98121 | 87.55 | 0.8 | -0.5 | 0 | 18.23 | 15 | 0 | 459 | 0 | 0 | 100 | 8078 | 87.48 | 18.06
2024-11-03 00:15 | 0 | 0 | 0 | 0 | 253 | 0.58 | 1.7 | 18.82 | 0.97876 | 87.53 | 0.8 | -0.5 | 0 | 18.21 | 15 | 0 | 459 | 0 | 0 | 100 | 8048 | 87.46 | 18.23
2024-11-03 00:30 | 0 | 0 | 0 | 0 | 313 | 0.66 | 1.17 | 18.77 | 0.95872 | 87.52 | 0.8 | -0.5 | 0 | 18.23 | 15 | 0 | 459 | 0 | 0 | 100 | 8061 | 87.45 | 18.23
2024-11-03 00:45 | 0 | 0 | 0 | 0 | 294 | 0.79 | 1.3 | 18.79 | 0.98106 | 87.51 | 0.8 | -0.5 | 0 | 18.23 | 15 | 0 | 458 | 0 | 0 | 100 | 8058 | 87.44 | 18.2
2024-11-03 01:00 | 0 | 0 | 0 | 0 | 302 | 0.68 | 1.48 | 18.71 | 0.98922 | 87.48 | 0.8 | -0.5 | 0 | 18.29 | 15 | 0 | 458 | 0 | 0 | 100 | 8058 | 87.42 | 18.26
2024-11-03 01:15 | 0 | 0 | 0 | 0 | 291 | 0.36 | 1.02 | 18.66 | 0.99418 | 87.47 | 0.7 | -0.5 | 0 | 18.31 | 15 | 9 | 462 | 0 | 0 | 100 | 8055 | 87.4 | 18.28
2024-11-03 01:30 | 0 | 0 | 0 | 0 | 235 | 0.36 | 0.66 | 18.55 | 0.99637 | 87.43 | 0.8 | -0.5 | 0 | 18.27 | 15 | 15 | 467 | 0 | 0 | 100 | 8055 | 87.37 | 18.18
2024-11-03 01:45 | 0 | 0 | 0 | 0 | 319 | 0.54 | 2.05 | 18.56 | 0.99247 | 87.41 | 0.8 | -0.5 | 0 | 18.2 | 15 | 15 | 462 | 0 | 0 | 100 | 8054 | 87.34 | 18.09
2024-11-03 02:00 | 0 | 0 | 0 | 0 | 275 | 0.69 | 1.72 | 18.57 | 0.99185 | 87.39 | 0.8 | -0.5 | 0 | 18.19 | 15 | 15 | 463 | 0 | 0 | 100 | 8050 | 87.33 | 18.07
2024-11-03 02:15 | 0 | 0 | 0 | 0 | 152 | 0.52 | 1.34 | 18.57 | 0.98904 | 87.4 | 0.8 | -0.5 | 0 | 18.16 | 15 | 15 | 464 | 0 | 0 | 100 | 8050 | 87.33 | 18.04
2024-11-03 02:30 | 0 | 0 | 0 | 0 | 355 | 0.54 | 1.1 | 18.55 | 0.98981 | 87.4 | 0.8 | -0.5 | 0 | 18.14 | 15 | 15 | 464 | 0 | 0 | 100 | 8048 | 87.34 | 18
2024-11-03 02:45 | 0 | 0 | 0 | 0 | 348 | 0.64 | 1.55 | 18.62 | 0.98548 | 87.41 | 0.8 | -0.5 | 0 | 18.13 | 15 | 15 | 461 | 0 | 0 | 100 | 8048 | 87.34 | 18.06
2024-11-03 03:00 | 0 | 0 | 0 | 0 | 323 | 0.39 | 0.82 | 18.5 | 0.99573 | 87.42 | 0.7 | -0.5 | 0 | 18.19 | 15 | 15 | 461 | 0 | 0 | 100 | 8048 | 87.36 | 18.11
2024-11-03 03:15 | 0 | 0 | 0 | 0 | 324 | 0.36 | 0.76 | 18.41 | 0.99853 | 87.42 | 0.8 | -0.6 | 0 | 18.15 | 15 | 15 | 465 | 0 | 0 | 100 | 8048 | 87.36 | 18.08
2024-11-03 03:30 | 0 | 0 | 0 | 0 | 13 | 0.34 | 0.93 | 18.3 | 0.99973 | 87.43 | 0.8 | -0.5 | 0 | 18.13 | 15 | 15 | 464 | 0 | 0 | 100 | 8045 | 87.36 | 18.03
2024-11-03 03:45 | 0 | 0 | 0 | 0 | 34 | 0.26 | 0.85 | 18.27 | 0.99971 | 87.43 | 0.8 | -0.5 | 0 | 18.11 | 15 | 15 | 465 | 0 | 0 | 100 | 8044 | 87.37 | 18.01
2024-11-03 04:00 | 0 | 0 | 0 | 0 | 255 | 0.6 | 1.45 | 18.23 | 0.99888 | 87.42 | 0.7 | -0.5 | 0 | 18.03 | 15 | 15 | 468 | 0 | 0 | 100 | 8042 | 87.36 | 17.9
2024-11-03 04:15 | 0 | 0 | 0 | 0 | 318 | 0.56 | 1.22 | 18.13 | 0.99651 | 87.42 | 0.7 | -0.5 | 0 | 17.82 | 15 | 15 | 480 | 0 | 0 | 100 | 8042 | 87.36 | 17.69
2024-11-03 04:30 | 0 | 0 | 0 | 0 | 318 | 0.63 | 1.19 | 17.95 | 0.99666 | 87.43 | 0.8 | -0.5 | 0 | 17.65 | 15 | 15 | 491 | 0 | 0 | 100 | 8039 | 87.36 | 17.49
2024-11-03 04:45 | 0 | 0 | 0 | 0 | 268 | 0.48 | 0.91 | 17.73 | 0.99626 | 87.43 | 0.8 | -0.5 | 0 | 17.45 | 15 | 15 | 504 | 0 | 0 | 100 | 8038 | 87.37 | 17.26
2024-11-03 05:00 | 0 | 0 | 0 | 0 | 266 | 0.68 | 1.43 | 17.77 | 0.98933 | 87.42 | 0.8 | -0.5 | 0 | 17.36 | 15 | 15 | 498 | 0 | 0 | 100 | 8036 | 87.36 | 17.1
2024-11-03 05:15 | 0 | 0 | 0 | 0 | 265 | 0.84 | 1.97 | 18.03 | 0.9694 | 87.43 | 0.8 | -0.5 | 0 | 17.31 | 15 | 15 | 473 | 0 | 0 | 100 | 8037 | 87.37 | 17.02
2024-11-03 05:30 | 0.3 | 0 | 0 | 0 | 264 | 0.88 | 1.77 | 18.13 | 0.96717 | 87.45 | 0.7 | -0.5 | 0 | 17.33 | 15 | 15 | 460 | 0 | 0 | 100 | 8034 | 87.39 | 17.02
2024-11-03 05:45 | 4.3 | 0 | 0 | 0 | 261 | 0.8 | 1.69 | 18.19 | 0.96929 | 87.47 | 0.8 | -0.5 | 0 | 17.45 | 15 | 1 | 458 | 0 | 0 | 100 | 8033 | 87.41 | 17.11
2024-11-03 06:00 | 12.6 | 0 | 0 | 0 | 296 | 0.75 | 1.55 | 18.38 | 0.96632 | 87.49 | 0.8 | -0.5 | 0 | 17.59 | 15 | 0 | 456 | 0 | 0 | 100 | 8032 | 87.43 | 17.35
2024-11-03 06:15 | 37.3 | 0 | 0 | 0 | 345 | 0.85 | 1.78 | 18.46 | 0.98221 | 87.5 | 0.8 | -0.5 | 0 | 17.92 | 15 | 0 | 456 | 0 | 0 | 100 | 8033 | 87.44 | 17.77
2024-11-03 06:30 | 54 | 0.017021 | 0 | 0 | 28 | 0.84 | 1.98 | 18.53 | 0.99386 | 87.5 | 0.8 | -0.5 | 1.0213 | 18.21 | 15 | 0 | 456 | 0 | 0 | 100 | 8033 | 87.45 | 18.17
2024-11-03 06:45 | 102.5 | 0 | 0 | 0 | 153 | 0.55 | 1.65 | 18.53 | 0.99949 | 87.52 | 0.8 | -0.4 | 0 | 18.6 | 15 | 0 | 455 | 0 | 0 | 100 | 8033 | 87.46 | 18.63
2024-11-03 07:00 | 126.1 | 0 | 0 | 0 | 23 | 0.7 | 1.68 | 18.87 | 0.99775 | 87.53 | 0.8 | -0.5 | 0 | 19.29 | 15 | 0 | 455 | 0 | 0 | 100 | 8034 | 87.47 | 19.46
2024-11-03 07:15 | 128.6 | 0 | 0 | 0 | 100 | 0.55 | 1.18 | 18.97 | 0.99929 | 87.54 | 0.8 | -0.5 | 0 | 19.63 | 15 | 0 | 454 | 0 | 0 | 100 | 8034 | 87.48 | 19.84
2024-11-03 07:30 | 344.1 | 0 | 0 | 0 | 84 | 0.53 | 1.37 | 19.37 | 0.99828 | 87.53 | 0.8 | -0.4 | 0 | 20.95 | 15 | 0 | 452 | 0 | 0 | 100 | 8049 | 87.48 | 21.28
2024-11-03 07:45 | 222.9 | 0 | 0 | 0 | 49 | 0.68 | 1.7 | 20.01 | 0.99789 | 87.55 | 0.9 | -0.4 | 0 | 22.41 | 15 | 0 | 453 | 0 | 0 | 100 | 8055 | 87.49 | 22.88
2024-11-03 08:00 | 403.7 | 0 | 0 | 0 | 48 | 0.89 | 2.05 | 20.39 | 1.0056 | 87.55 | 0.9 | -0.4 | 0 | 22.98 | 15 | 0 | 452 | 0 | 0 | 100 | 8069 | 87.51 | 23.4
2024-11-03 08:15 | 275.1 | 0 | 0 | 0 | 20 | 1.06 | 2.16 | 20.64 | 0.99354 | 87.57 | 0.9 | -0.3 | 0 | 23.72 | 15 | 0 | 452 | 0 | 0 | 100 | 8071 | 87.51 | 24.43
2024-11-03 08:30 | 300 | 0 | 0 | 0 | 83 | 0.96 | 1.81 | 20.6 | 1.0018 | 87.58 | 0.8 | -0.4 | 0 | 23.21 | 15 | 0 | 452 | 0 | 0 | 100 | 8058 | 87.52 | 24.2
2024-11-03 08:45 | 213.9 | 0 | 0 | 0 | 67 | 1.03 | 2.26 | 20.51 | 0.99988 | 87.59 | 0.8 | -0.4 | 0 | 22.68 | 15 | 0 | 452 | 0 | 0 | 100 | 8061 | 87.52 | 23.84
2024-11-03 09:00 | 273.3 | 0 | 0 | 0 | 70 | 0.76 | 1.69 | 20.37 | 0.99768 | 87.6 | 0.8 | -0.4 | 0 | 22.43 | 15 | 0 | 452 | 0 | 0 | 100 | 8066 | 87.54 | 23.35
2024-11-03 09:15 | 342.1 | 0 | 0 | 0 | 58 | 0.83 | 2.67 | 20.53 | 1.002 | 87.61 | 0.8 | -0.4 | 0 | 22.67 | 15 | 0 | 452 | 0 | 0 | 100 | 8073 | 87.54 | 23.62
2024-11-03 09:30 | 463.6 | 0 | 0 | 0 | 67 | 0.91 | 1.83 | 20.76 | 1.0075 | 87.61 | 0.8 | -0.4 | 0 | 23.19 | 15 | 0 | 451 | 0 | 0 | 100 | 8089 | 87.55 | 23.88
2024-11-03 09:45 | 518.6 | 0 | 0 | 0 | 98 | 0.86 | 1.63 | 21.3 | 0.99394 | 87.6 | 0.9 | -0.3 | 0 | 24.31 | 15 | 0 | 451 | 0 | 0 | 100 | 8102 | 87.54 | 25.08
2024-11-03 10:00 | 521.9 | 0 | 0 | 0 | 56 | 0.97 | 1.91 | 21.66 | 0.99777 | 87.58 | 0.8 | -0.3 | 0 | 24.55 | 15 | 0 | 450 | 0 | 0 | 100 | 8124 | 87.52 | 25.66
2024-11-03 10:15 | 847.5 | 0 | 0 | 0 | 62 | 0.95 | 2.77 | 22.77 | 0.98277 | 87.56 | 0.8 | -0.3 | 0 | 26.11 | 4 | 0 | 448 | 0 | 0 | 100 | 8150 | 87.51 | 27.03
2024-11-03 10:30 | 615.2 | 0 | 0 | 0 | 47 | 1.11 | 2.44 | 22.91 | 0.96981 | 87.55 | 0.8 | -0.3 | 0 | 26.97 | 1 | 0 | 450 | 0 | 0 | 100 | 8161 | 87.49 | 28.21
2024-11-03 10:45 | 403 | 0 | 0 | 0 | 88 | 1.29 | 3.56 | 22.55 | 0.99598 | 87.53 | 0.8 | -0.3 | 0 | 26.29 | 12 | 0 | 450 | 0 | 0 | 100 | 8164 | 87.47 | 27.81
2024-11-03 11:00 | 245.3 | 0 | 0 | 0 | 84 | 1.2 | 2.55 | 21.97 | 1.0011 | 87.52 | 0.8 | -0.3 | 0 | 25.07 | 15 | 0 | 453 | 0 | 0 | 100 | 8160 | 87.45 | 26.67
2024-11-03 11:15 | 205.9 | 0 | 0 | 0 | 64 | 1.03 | 2.14 | 21.5 | 0.99861 | 87.51 | 0.8 | -0.3 | 0 | 23.87 | 15 | 8 | 557 | 0 | 0 | 100 | 8159 | 87.43 | 25.21
2024-11-03 11:30 | 398.2 | 0 | 0 | 0 | 88 | 0.98 | 2.02 | 21.25 | 1.0097 | 87.49 | 0.8 | -0.3 | 0 | 23.46 | 15 | 10 | 452 | 0 | 0 | 100 | 8167 | 87.42 | 24.45
2024-11-03 11:45 | 674.3 | 0 | 0 | 0 | 64 | 1.03 | 2.59 | 21.71 | 1.0013 | 87.46 | 0.8 | -0.4 | 0 | 23.85 | 14 | 0 | 450 | 0 | 0 | 100 | 8191 | 87.39 | 24.88
2024-11-03 12:00 | 431.3 | 0 | 0 | 0 | 71 | 1.06 | 2.84 | 22.27 | 0.99595 | 87.42 | 0.8 | -0.3 | 0 | 25.02 | 9 | 0 | 451 | 0 | 0 | 100 | 8190 | 87.35 | 26.09
2024-11-03 12:15 | 219.9 | 0 | 0 | 0 | 76 | 1.02 | 2.09 | 22.18 | 1.0029 | 87.42 | 0.9 | -0.3 | 0 | 24.57 | 15 | 3 | 460 | 0 | 0 | 100 | 8187 | 87.34 | 25.73
2024-11-03 12:30 | 380.6 | 0 | 0 | 0 | 88 | 1.05 | 2.1 | 21.99 | 0.99946 | 87.39 | 0.8 | -0.3 | 0 | 24.15 | 15 | 1 | 450 | 0 | 0 | 100 | 8197 | 87.32 | 25.24
2024-11-03 12:45 | 189.5 | 0 | 0 | 0 | 76 | 1.38 | 2.89 | 21.99 | 0.9987 | 87.36 | 0.8 | -0.3 | 0 | 24.13 | 13 | 0 | 453 | 0 | 0 | 100 | 8187 | 87.29 | 25.08
2024-11-03 13:00 | 42.9 | 0 | 1 | 12 | 339 | 0.44 | 1.09 | 21.72 | 0.99759 | 87.35 | 0.8 | -0.4 | 0 | 23.13 | 15 | 3 | 519 | 0 | 0 | 100 | 8181 | 87.28 | 24.05
2024-11-03 13:15 | 31.5 | 0 | 2 | 11 | 315 | 0.55 | 1.28 | 21.05 | 1.0009 | 87.37 | 0.8 | -0.3 | 0 | 22.35 | 15 | 15 | 609 | 0 | 0 | 100 | 8175 | 87.29 | 23.16
2024-11-03 13:30 | 28.2 | 0 | 4 | 8 | 63 | 0.54 | 1.12 | 20.67 | 0.99992 | 87.36 | 0.7 | -0.4 | 0 | 21.59 | 15 | 15 | 552 | 0 | 0 | 100 | 8172 | 87.28 | 22.01
2024-11-03 13:45 | 24.4 | 0 | 6 | 6 | 150 | 0.66 | 1.86 | 20.29 | 1.0001 | 87.35 | 0.8 | -0.4 | 0 | 20.87 | 15 | 15 | 712 | 0 | 0 | 100 | 8168 | 87.28 | 21.14
2024-11-03 14:00 | 16.7 | 0 | 1 | 6 | 11 | 0.63 | 1.39 | 20.03 | 1.0001 | 87.35 | 0.8 | -0.5 | 0 | 20.21 | 15 | 15 | 619 | 0 | 0 | 100 | 8162 | 87.28 | 20.46
2024-11-03 14:15 | 14.4 | 0.017021 | 0 | 0 | 94 | 0.62 | 1.24 | 19.61 | 1.0006 | 87.33 | 0.8 | -0.4 | 1.0213 | 19.78 | 15 | 15 | 549 | 0 | 0 | 100 | 8161 | 87.26 | 19.95
2024-11-03 14:30 | 13.1 | 0 | 0 | 0 | 144 | 0.45 | 1.11 | 19.47 | 1.0009 | 87.33 | 0.8 | -0.5 | 0 | 19.49 | 15 | 15 | 556 | 0 | 0 | 100 | 8157 | 87.26 | 19.63
2024-11-03 14:45 | 10.2 | 0 | 1 | 27 | 172 | 0.8 | 2.3 | 19.52 | 0.9943 | 87.32 | 0.8 | -0.4 | 0 | 19.27 | 15 | 15 | 547 | 0 | 0 | 100 | 8152 | 87.25 | 19.31
2024-11-03 15:00 | 8.3 | 0 | 1 | 5 | 318 | 0.63 | 2.11 | 19.2 | 0.99766 | 87.31 | 0.8 | -0.5 | 0 | 19 | 15 | 15 | 623 | 0 | 0 | 100 | 8152 | 87.24 | 18.97
2024-11-03 15:15 | 7.3 | 0 | 0 | 0 | 251 | 0.79 | 1.31 | 18.75 | 1.0006 | 87.32 | 0.8 | -0.5 | 0 | 18.76 | 15 | 15 | 686 | 0 | 0 | 100 | 8149 | 87.25 | 18.75
2024-11-03 15:30 | 6.5 | 0 | 0 | 0 | 243 | 0.57 | 0.98 | 18.75 | 0.99878 | 87.34 | 0.7 | -0.5 | 0 | 18.57 | 15 | 15 | 641 | 0 | 0 | 100 | 8146 | 87.27 | 18.56
2024-11-03 15:45 | 6 | 0 | 0 | 0 | 226 | 0.48 | 1.16 | 18.69 | 1.0002 | 87.34 | 0.8 | -0.5 | 0 | 18.53 | 15 | 15 | 618 | 0 | 0 | 100 | 8146 | 87.27 | 18.5
2024-11-03 16:00 | 5.5 | 0 | 0 | 0 | 241 | 0.57 | 1.21 | 18.71 | 0.9985 | 87.34 | 0.8 | -0.5 | 0 | 18.48 | 15 | 15 | 671 | 0 | 0 | 100 | 8143 | 87.27 | 18.42
2024-11-03 16:15 | 4.4 | 0 | 0 | 0 | 246 | 0.64 | 1.23 | 18.61 | 1.0001 | 87.34 | 0.8 | -0.4 | 0 | 18.46 | 15 | 15 | 614 | 0 | 0 | 100 | 8140 | 87.28 | 18.34
2024-11-03 16:30 | 3.1 | 0 | 0 | 0 | 277 | 0.56 | 0.9 | 18.53 | 0.99949 | 87.35 | 0.8 | -0.5 | 0 | 18.35 | 15 | 15 | 718 | 0 | 0 | 100 | 8139 | 87.29 | 18.25
2024-11-03 16:45 | 2.5 | 0 | 0 | 0 | 266 | 0.54 | 0.93 | 18.48 | 0.99839 | 87.36 | 0.8 | -0.5 | 0 | 18.3 | 15 | 15 | 716 | 0.2 | 12 | 100 | 8136 | 87.29 | 18.2
2024-11-03 17:00 | 1.3 | 0 | 0 | 0 | 290 | 0.72 | 1.35 | 18.43 | 0.99917 | 87.36 | 0.8 | -0.5 | 0 | 18.27 | 15 | 15 | 717 | 0 | 0 | 100 | 8134 | 87.3 | 18.14
2024-11-03 17:15 | 0 | 0 | 0 | 0 | 298 | 0.29 | 0.74 | 18.35 | 0.99945 | 87.37 | 0.8 | -0.5 | 0 | 18.18 | 15 | 15 | 640 | 0.2 | 12 | 100 | 8132 | 87.31 | 18.07
2024-11-03 17:30 | 0 | 0 | 0 | 0 | 309 | 0.33 | 0.62 | 18.33 | 0.99975 | 87.4 | 0.8 | -0.6 | 0 | 18.14 | 15 | 15 | 635 | 0 | 0 | 100 | 8130 | 87.34 | 18.02
2024-11-03 17:45 | 0 | 0 | 0 | 0 | 258 | 0.24 | 0.62 | 18.35 | 0.99945 | 87.41 | 0.8 | -0.5 | 0 | 18.11 | 15 | 15 | 596 | 0 | 0 | 100 | 8127 | 87.35 | 18
2024-11-03 18:00 | 0 | 0 | 0 | 0 | 249 | 0.68 | 1.77 | 18.42 | 0.99696 | 87.42 | 0.8 | -0.5 | 0 | 18.15 | 15 | 15 | 615 | 0 | 0 | 100 | 8124 | 87.35 | 17.99
2024-11-03 18:15 | 0 | 0 | 0 | 0 | 243 | 1.16 | 1.76 | 18.37 | 0.99393 | 87.43 | 0.8 | -0.5 | 0 | 18.05 | 15 | 15 | 605 | 0 | 0 | 100 | 8124 | 87.37 | 17.86
2024-11-03 18:30 | 0 | 0 | 0 | 0 | 246 | 1.13 | 1.64 | 18.35 | 0.98996 | 87.46 | 0.7 | -0.5 | 0 | 17.93 | 15 | 15 | 593 | 0 | 0 | 100 | 8126 | 87.4 | 17.78
2024-11-03 18:45 | 0 | 0 | 0 | 0 | 265 | 1.13 | 1.67 | 18.56 | 0.97795 | 87.49 | 0.7 | -0.5 | 0 | 17.97 | 15 | 15 | 576 | 0 | 0 | 100 | 8119 | 87.42 | 17.78
2024-11-03 19:00 | 0 | 0 | 0 | 0 | 247 | 1.22 | 1.79 | 18.48 | 0.98475 | 87.51 | 0.8 | -0.5 | 0 | 17.97 | 15 | 15 | 563 | 0 | 0 | 100 | 8117 | 87.45 | 17.79
2024-11-03 19:15 | 0 | 0 | 0 | 0 | 240 | 1.15 | 1.65 | 18.45 | 0.98754 | 87.53 | 0.8 | -0.5 | 0 | 17.99 | 15 | 15 | 511 | 0 | 0 | 100 | 8118 | 87.47 | 17.77
2024-11-03 19:30 | 0 | 0 | 0 | 0 | 247 | 1.17 | 1.74 | 18.6 | 0.97831 | 87.55 | 0.7 | -0.5 | 0 | 18.01 | 15 | 15 | 472 | 0 | 0 | 100 | 8116 | 87.49 | 17.78
2024-11-03 19:45 | 0 | 0 | 0 | 0 | 255 | 1 | 1.45 | 18.75 | 0.97472 | 87.57 | 0.7 | -0.5 | 0 | 18.1 | 15 | 13 | 460 | 0 | 0 | 100 | 8112 | 87.5 | 17.84
2024-11-03 20:00 | 0 | 0 | 0 | 0 | 261 | 0.71 | 1.25 | 18.67 | 0.98473 | 87.58 | 0.8 | -0.5 | 0 | 18.17 | 15 | 13 | 461 | 0 | 0 | 100 | 8112 | 87.52 | 17.92
2024-11-03 20:15 | 0 | 0 | 0 | 0 | 268 | 0.89 | 1.25 | 18.88 | 0.9751 | 87.6 | 0.8 | -0.5 | 0 | 18.23 | 15 | 2 | 458 | 0 | 0 | 100 | 8109 | 87.54 | 18
2024-11-03 20:30 | 0 | 0 | 0 | 0 | 264 | 0.98 | 1.36 | 18.81 | 0.98444 | 87.62 | 0.7 | -0.6 | 0 | 18.31 | 15 | 0 | 459 | 0 | 0 | 100 | 8109 | 87.55 | 18.12
2024-11-03 20:45 | 0 | 0 | 0 | 0 | 276 | 0.89 | 1.29 | 18.8 | 0.98736 | 87.62 | 0.7 | -0.5 | 0 | 18.33 | 15 | 0 | 459 | 0 | 0 | 100 | 8105 | 87.56 | 18.19
2024-11-03 21:00 | 0 | 0 | 0 | 0 | 272 | 1.11 | 1.93 | 18.87 | 0.98581 | 87.63 | 0.8 | -0.5 | 0 | 18.38 | 15 | 0 | 457 | 0 | 0 | 100 | 8105 | 87.57 | 18.24
2024-11-03 21:15 | 0 | 0 | 0 | 0 | 254 | 0.89 | 2.34 | 18.91 | 0.9861 | 87.65 | 0.8 | -0.5 | 0 | 18.44 | 15 | 1 | 460 | 0 | 0 | 100 | 8105 | 87.59 | 18.32
2024-11-03 21:30 | 0 | 0 | 0 | 0 | 181 | 0.77 | 1.9 | 18.95 | 0.98318 | 87.64 | 0.7 | -0.5 | 0 | 18.42 | 15 | 0 | 458 | 0 | 0 | 100 | 8103 | 87.57 | 18.33
2024-11-03 21:45 | 0 | 0 | 0 | 0 | 177 | 1.49 | 2.93 | 19.17 | 0.97158 | 87.63 | 0.8 | -0.4 | 0 | 18.47 | 15 | 0 | 458 | 0 | 0 | 100 | 8100 | 87.56 | 18.34
2024-11-03 22:00 | 0 | 0 | 0 | 0 | 195 | 1.15 | 2.59 | 18.93 | 0.98578 | 87.62 | 0.8 | -0.5 | 0 | 18.49 | 15 | 11 | 503 | 0 | 0 | 100 | 8099 | 87.55 | 18.3
2024-11-03 22:15 | 0 | 0 | 0 | 0 | 235 | 1.05 | 3.25 | 18.5 | 0.99479 | 87.62 | 0.7 | -0.5 | 0 | 18.23 | 15 | 15 | 495 | 0 | 0 | 100 | 8095 | 87.56 | 18.08
2024-11-03 22:30 | 0 | 0 | 0 | 0 | 207 | 1.09 | 2.72 | 18.55 | 0.98794 | 87.63 | 0.8 | -0.5 | 0 | 18.11 | 15 | 15 | 474 | 0 | 0 | 100 | 8095 | 87.57 | 17.97
2024-11-03 22:45 | 0 | 0 | 0 | 0 | 221 | 0.93 | 2 | 18.29 | 0.9956 | 87.61 | 0.8 | -0.5 | 0 | 18 | 15 | 15 | 470 | 0 | 0 | 100 | 8093 | 87.55 | 17.82
2024-11-03 23:00 | 0 | 0 | 0 | 0 | 186 | 1.67 | 3.41 | 18.95 | 0.96079 | 87.6 | 0.8 | -0.5 | 0 | 18.05 | 15 | 2 | 458 | 0 | 0 | 100 | 8093 | 87.54 | 17.85
2024-11-03 23:15 | 0 | 0 | 0 | 0 | 209 | 1.57 | 3.75 | 18.96 | 0.96978 | 87.59 | 0.8 | -0.5 | 0 | 18.22 | 15 | 0 | 457 | 0 | 0 | 100 | 8092 | 87.52 | 17.98
2024-11-03 23:30 | 0 | 0 | 0 | 0 | 196 | 1.77 | 4.13 | 19 | 0.97055 | 87.57 | 0.8 | -0.5 | 0 | 18.26 | 15 | 0 | 457 | 0 | 0 | 100 | 8090 | 87.5 | 18.04
2024-11-03 23:45 | 0 | 0 | 0 | 0 | 214 | 1.64 | 3.25 | 18.99 | 0.9748 | 87.55 | 0.8 | -0.5 | 0 | 18.32 | 15 | 0 | 457 | 0 | 0 | 100 | 8087 | 87.48 | 18.08
2024-11-04 | 0 | 0 | 0 | 0 | 202 | 1.27 | 3.04 | 18.72 | 0.98397 | 87.53 | 0.8 | -0.5 | 0 | 18.35 | 15 | 4 | 460 | 0 | 0 | 100 | 8085 | 87.47 | 18.07
2024-11-04 00:15 | 0 | 0 | 0 | 0 | 264 | 0.94 | 1.86 | 18.21 | 0.99678 | 87.52 | 0.7 | -0.5 | 0 | 18 | 15 | 11 | 462 | 0 | 0 | 100 | 8052 | 87.46 | 17.95
2024-11-04 00:30 | 0 | 0 | 0 | 0 | 255 | 1.31 | 1.96 | 17.91 | 0.97284 | 87.52 | 0.8 | -0.5 | 0 | 17.69 | 15 | 15 | 464 | 0 | 0 | 100 | 8066 | 87.45 | 17.65
2024-11-04 00:45 | 0 | 0 | 0 | 0 | 194 | 1.94 | 4.42 | 18.86 | 0.95243 | 87.5 | 0.8 | -0.5 | 0 | 17.81 | 15 | 0 | 458 | 0 | 0 | 100 | 8067 | 87.43 | 17.64
2024-11-04 01:00 | 0 | 0 | 0 | 0 | 194 | 2.29 | 4.69 | 18.58 | 0.98515 | 87.48 | 0.8 | -0.4 | 0 | 18.09 | 15 | 0 | 458 | 0 | 0 | 100 | 8063 | 87.42 | 17.79
2024-11-04 01:15 | 0 | 0 | 0 | 0 | 208 | 2.1 | 4.17 | 18.68 | 0.98086 | 87.47 | 0.7 | -0.5 | 0 | 18.11 | 15 | 0 | 457 | 0 | 0 | 100 | 8065 | 87.41 | 17.81
2024-11-04 01:30 | 0 | 0 | 0 | 0 | 215 | 2.09 | 4.42 | 18.58 | 0.99076 | 87.44 | 0.8 | -0.5 | 0 | 18.18 | 15 | 0 | 457 | 0 | 0 | 100 | 8066 | 87.38 | 17.83
2024-11-04 01:45 | 0 | 0 | 0 | 0 | 199 | 1.59 | 3.22 | 18.91 | 0.97052 | 87.44 | 0.7 | -0.6 | 0 | 18.19 | 15 | 0 | 456 | 0 | 0 | 100 | 8061 | 87.38 | 17.85
2024-11-04 02:00 | 0 | 0 | 0 | 0 | 229 | 1.24 | 2.06 | 18.43 | 0.99067 | 87.42 | 0.8 | -0.5 | 0 | 18.21 | 15 | 0 | 459 | 0 | 0 | 100 | 8061 | 87.36 | 17.84
2024-11-04 02:15 | 0 | 0 | 0 | 0 | 254 | 1.22 | 1.98 | 17.86 | 0.99939 | 87.42 | 0.7 | -0.5 | 0 | 17.82 | 15 | 9 | 460 | 0 | 0 | 100 | 8059 | 87.36 | 17.52
2024-11-04 02:30 | 0 | 0 | 0 | 0 | 202 | 1.49 | 3.83 | 18.09 | 0.97925 | 87.42 | 0.8 | -0.5 | 0 | 17.54 | 15 | 6 | 458 | 0 | 0 | 100 | 8061 | 87.36 | 17.32
2024-11-04 02:45 | 0 | 0 | 0 | 0 | 199 | 2.63 | 5.4 | 18.27 | 0.98636 | 87.41 | 0.8 | -0.6 | 0 | 17.81 | 15 | 0 | 459 | 0 | 0 | 100 | 8059 | 87.34 | 17.48
2024-11-04 03:00 | 0 | 0 | 0 | 0 | 199 | 2.16 | 4.67 | 18.45 | 0.98095 | 87.4 | 0.7 | -0.5 | 0 | 17.88 | 15 | 0 | 457 | 0 | 0 | 100 | 8057 | 87.34 | 17.54
2024-11-04 03:15 | 0 | 0 | 0 | 0 | 173 | 1.53 | 3.56 | 19.24 | 0.95255 | 87.41 | 0.9 | -0.6 | 0 | 18.21 | 15 | 0 | 456 | 0 | 0 | 100 | 8057 | 87.35 | 17.8
2024-11-04 03:30 | 0 | 0 | 0 | 0 | 208 | 1.91 | 4.01 | 18.95 | 0.98181 | 87.42 | 0.8 | -0.5 | 0 | 18.42 | 15 | 0 | 457 | 0 | 0 | 100 | 8055 | 87.36 | 17.97
2024-11-04 03:45 | 0 | 0 | 0 | 0 | 180 | 1.88 | 3.72 | 18.93 | 0.98349 | 87.43 | 0.7 | -0.5 | 0 | 18.41 | 15 | 0 | 457 | 0 | 0 | 100 | 8053 | 87.37 | 17.99
2024-11-04 04:00 | 0 | 0 | 0 | 0 | 204 | 2.4 | 5.87 | 18.65 | 0.9976 | 87.44 | 0.8 | -0.5 | 0 | 18.4 | 15 | 0 | 458 | 0 | 0 | 100 | 8053 | 87.38 | 18.01
2024-11-04 04:15 | 0 | 0 | 0 | 0 | 208 | 2.26 | 4.95 | 18.79 | 0.98706 | 87.45 | 0.8 | -0.6 | 0 | 18.32 | 15 | 0 | 457 | 0 | 0 | 100 | 8052 | 87.39 | 17.99
2024-11-04 04:30 | 0 | 0 | 0 | 0 | 210 | 2.65 | 7.8 | 18.72 | 0.99463 | 87.44 | 0.8 | -0.4 | 0 | 18.39 | 15 | 0 | 458 | 0 | 0 | 100 | 8051 | 87.37 | 18.04
2024-11-04 04:45 | 0 | 0 | 0 | 0 | 190 | 2.56 | 5.69 | 18.84 | 0.98628 | 87.43 | 0.8 | -0.6 | 0 | 18.37 | 15 | 0 | 457 | 0 | 0 | 100 | 8048 | 87.37 | 18.03
2024-11-04 05:00 | 0 | 0 | 0 | 0 | 180 | 2.28 | 4.71 | 19.62 | 0.95484 | 87.44 | 0.8 | -0.6 | 0 | 18.65 | 15 | 0 | 456 | 0 | 0 | 100 | 8047 | 87.38 | 18.23
2024-11-04 05:15 | 0 | 0 | 0 | 0 | 171 | 1.4 | 3.85 | 19.61 | 0.96157 | 87.46 | 0.8 | -0.4 | 0 | 19.05 | 15 | 0 | 458 | 0 | 0 | 100 | 8045 | 87.4 | 18.53
2024-11-04 05:30 | 0.5 | 0 | 0 | 0 | 290 | 0.74 | 1.75 | 18.43 | 0.99822 | 87.49 | 0.8 | -0.5 | 0 | 18.64 | 15 | 15 | 461 | 0 | 0 | 100 | 8044 | 87.43 | 18.21
2024-11-04 05:45 | 5 | 0 | 0 | 0 | 218 | 2.33 | 5.55 | 18.77 | 0.98875 | 87.51 | 0.9 | -0.5 | 0 | 18.34 | 15 | 0 | 457 | 0 | 0 | 100 | 8042 | 87.45 | 18.02
2024-11-04 06:00 | 29.8 | 0 | 0 | 0 | 221 | 2.11 | 7.18 | 18.63 | 0.99745 | 87.51 | 0.9 | -0.4 | 0 | 18.39 | 15 | 0 | 457 | 0 | 0 | 100 | 8045 | 87.45 | 18.1
2024-11-04 06:15 | 95.9 | 0 | 0 | 0 | 192 | 1.41 | 3.63 | 19.07 | 0.99807 | 87.5 | 0.8 | -0.5 | 0 | 19.29 | 15 | 0 | 455 | 0 | 0 | 100 | 8044 | 87.45 | 19.11
2024-11-04 06:30 | 141.1 | 0 | 0 | 0 | 208 | 1.54 | 3.19 | 19.35 | 0.99818 | 87.5 | 0.8 | -0.4 | 0 | 20.48 | 15 | 0 | 455 | 0 | 0 | 100 | 8048 | 87.45 | 20.47
2024-11-04 06:45 | 172.5 | 0 | 0 | 0 | 130 | 1 | 3.07 | 20.15 | 0.99564 | 87.51 | 0.8 | -0.4 | 0 | 21.44 | 15 | 0 | 453 | 0 | 0 | 100 | 8054 | 87.46 | 21.57
2024-11-04 07:00 | 235.6 | 0 | 0 | 0 | 202 | 1.82 | 4.64 | 20.17 | 1.0054 | 87.51 | 0.8 | -0.3 | 0 | 22.37 | 15 | 0 | 454 | 0 | 0 | 100 | 8059 | 87.46 | 22.59
2024-11-04 07:15 | 298.2 | 0 | 0 | 0 | 214 | 2.3 | 6.14 | 19.91 | 1.0007 | 87.52 | 0.8 | -0.4 | 0 | 22.79 | 15 | 0 | 454 | 0 | 0 | 100 | 8073 | 87.48 | 23.15
2024-11-04 07:30 | 329.9 | 0 | 0 | 0 | 228 | 2.13 | 5.67 | 19.93 | 1.0011 | 87.55 | 0.7 | -0.4 | 0 | 22.97 | 15 | 0 | 454 | 0 | 0 | 100 | 8083 | 87.5 | 23.44
2024-11-04 07:45 | 377.6 | 0 | 0 | 0 | 202 | 1.98 | 5.29 | 19.96 | 0.99884 | 87.58 | 0.9 | -0.3 | 0 | 23.06 | 15 | 0 | 454 | 0 | 0 | 100 | 8101 | 87.53 | 23.73
2024-11-04 08:00 | 454.6 | 0 | 0 | 0 | 220 | 1.9 | 6.95 | 20.44 | 0.99921 | 87.58 | 0.9 | -0.4 | 0 | 23.57 | 15 | 0 | 453 | 0 | 0 | 100 | 8116 | 87.53 | 24.25
2024-11-04 08:15 | 508.2 | 0 | 0 | 0 | 187 | 1.67 | 4.24 | 21.03 | 1.0021 | 87.58 | 0.8 | -0.3 | 0 | 24.35 | 15 | 0 | 453 | 0 | 0 | 100 | 8007 | 87.53 | 25.18
2024-11-04 08:30 | 561.3 | 0 | 0 | 0 | 185 | 2.17 | 5.54 | 21.29 | 1.0001 | 87.58 | 0.8 | -0.2 | 0 | 24.89 | 15 | 0 | 453 | 0 | 0 | 100 | 8148 | 87.53 | 25.93
2024-11-04 08:45 | 542.5 | 0 | 0 | 0 | 177 | 1.69 | 5.81 | 21.45 | 1.0009 | 87.61 | 0.9 | -0.3 | 0 | 25.31 | 15 | 0 | 459 | 0 | 0 | 100 | 8168 | 87.56 | 26.44
2024-11-04 09:00 | 532.2 | 0 | 0 | 0 | 172 | 1.72 | 3.91 | 21.11 | 1.0032 | 87.62 | 0.8 | -0.2 | 0 | 24.8 | 15 | 0 | 453 | 0 | 0 | 100 | 8183 | 87.57 | 26.28
2024-11-04 09:15 | 702.7 | 0 | 0 | 0 | 350 | 1.57 | 5.6 | 21.67 | 1.0026 | 87.62 | 0.9 | -0.3 | 0 | 25.14 | 15 | 0 | 452 | 0 | 0 | 100 | 8208 | 87.57 | 26.42
2024-11-04 09:30 | 646.1 | 0 | 0 | 0 | 52 | 1.7 | 4.74 | 21.89 | 1.0014 | 87.64 | 0.9 | -0.2 | 0 | 25.91 | 15 | 0 | 451 | 0 | 0 | 100 | 8218 | 87.59 | 27.06
2024-11-04 09:45 | 627.7 | 0 | 0 | 0 | 57 | 1.27 | 2.6 | 22.46 | 0.99702 | 87.64 | 0.8 | -0.3 | 0 | 25.8 | 15 | 0 | 451 | 0 | 0 | 100 | 8234 | 87.58 | 27.12
2024-11-04 10:00 | 780.9 | 0 | 0 | 0 | 64 | 1.69 | 3.38 | 22.82 | 1.0028 | 87.62 | 0.7 | -0.3 | 0 | 26.51 | 15 | 0 | 451 | 0 | 0 | 100 | 8254 | 87.56 | 27.64
2024-11-04 10:15 | 879.3 | 0 | 0 | 0 | 56 | 1.56 | 5 | 22.93 | 1.0033 | 87.61 | 0.8 | -0.3 | 0 | 27.15 | 15 | 0 | 451 | 0 | 0 | 100 | 8276 | 87.55 | 28.33
2024-11-04 10:30 | 670.7 | 0 | 0 | 0 | 64 | 1.77 | 3.56 | 22.8 | 0.99469 | 87.61 | 0.8 | -0.3 | 0 | 26.87 | 15 | 0 | 451 | 0 | 0 | 100 | 8279 | 87.54 | 28.36
2024-11-04 10:45 | 818.7 | 0 | 0 | 0 | 56 | 1.68 | 4.24 | 22.9 | 0.99154 | 87.58 | 0.8 | -0.3 | 0 | 26.85 | 15 | 0 | 451 | 0 | 0 | 100 | 8292 | 87.52 | 28.38
2024-11-04 11:00 | 564.3 | 0 | 0 | 0 | 65 | 1.56 | 2.9 | 22.73 | 0.99349 | 87.56 | 0.7 | -0.3 | 0 | 26.67 | 12 | 0 | 451 | 0 | 0 | 100 | 8294 | 87.5 | 28.43
2024-11-04 11:15 | 516.3 | 0 | 0 | 0 | 60 | 1.39 | 3.27 | 22.54 | 0.99659 | 87.54 | 0.8 | -0.3 | 0 | 25.96 | 14 | 0 | 451 | 0 | 0 | 100 | 8294 | 87.47 | 27.69
2024-11-04 11:30 | 365.7 | 0 | 0 | 0 | 85 | 1.48 | 3.61 | 21.85 | 0.9939 | 87.53 | 0.8 | -0.3 | 0 | 25.33 | 15 | 6 | 549 | 0 | 0 | 100 | 8286 | 87.45 | 26.92
2024-11-04 11:45 | 406.2 | 0 | 0 | 0 | 95 | 1.31 | 3.9 | 21.1 | 0.99821 | 87.52 | 0.8 | -0.3 | 0 | 23.27 | 15 | 15 | 467 | 0 | 0 | 100 | 8287 | 87.44 | 24.76
2024-11-04 12:00 | 579.6 | 0 | 0 | 0 | 91 | 1.12 | 3.22 | 21.39 | 0.99751 | 87.49 | 0.8 | -0.4 | 0 | 23.13 | 15 | 1 | 453 | 0 | 0 | 100 | 8299 | 87.42 | 24.62
2024-11-04 12:15 | 591.9 | 0 | 0 | 0 | 115 | 1.37 | 3.69 | 21.81 | 0.99786 | 87.46 | 0.8 | -0.4 | 0 | 23.37 | 14 | 0 | 451 | 0 | 0 | 100 | 8305 | 87.39 | 25.46
2024-11-04 12:30 | 172.8 | 0 | 0 | 0 | 39 | 1.06 | 3.58 | 21.31 | 0.99925 | 87.46 | 0.8 | -0.3 | 0 | 23.09 | 15 | 9 | 708 | 0 | 0 | 100 | 8295 | 87.38 | 25.15
2024-11-04 12:45 | 219.5 | 0 | 0 | 0 | 45 | 0.99 | 2.63 | 20.53 | 0.99947 | 87.45 | 0.8 | -0.4 | 0 | 22.23 | 15 | 15 | 527 | 0 | 0 | 100 | 8287 | 87.37 | 23.27
2024-11-04 13:00 | 231.1 | 0 | 0 | 0 | 65 | 0.97 | 2.46 | 20.19 | 1.0004 | 87.44 | 0.8 | -0.4 | 0 | 21.82 | 15 | 15 | 889 | 0 | 0 | 100 | 8283 | 87.36 | 22.71
2024-11-04 13:15 | 181.2 | 0 | 0 | 0 | 67 | 1.01 | 2.2 | 20.06 | 0.99609 | 87.41 | 0.7 | -0.4 | 0 | 21.31 | 15 | 15 | 619 | 0.4 | 12 | 100 | 8278 | 87.33 | 22.02
2024-11-04 13:30 | 172.9 | 0 | 0 | 0 | 59 | 1.01 | 3.29 | 19.85 | 1.0014 | 87.38 | 0.7 | -0.5 | 0 | 20.92 | 15 | 15 | 654 | 0.4 | 12 | 100 | 8274 | 87.3 | 21.41
2024-11-04 13:45 | 320.7 | 0 | 0 | 0 | 58 | 1.22 | 2.29 | 19.85 | 0.99487 | 87.35 | 0.7 | -0.4 | 0 | 20.95 | 15 | 15 | 484 | 0 | 0 | 100 | 8274 | 87.28 | 21.23
2024-11-04 14:00 | 267.5 | 0 | 0 | 0 | 78 | 1.17 | 3.04 | 20.05 | 1.0018 | 87.32 | 0.9 | -0.4 | 0 | 21.09 | 15 | 9 | 515 | 0 | 0 | 100 | 8273 | 87.25 | 21.31
2024-11-04 14:15 | 193.3 | 0 | 0 | 0 | 51 | 1.2 | 3.1 | 19.91 | 0.99721 | 87.32 | 0.8 | -0.4 | 0 | 20.98 | 15 | 15 | 523 | 0.2 | 12 | 100 | 8267 | 87.25 | 21.35
2024-11-04 14:30 | 194.3 | 0 | 0 | 0 | 80 | 1.09 | 3.24 | 19.75 | 0.99976 | 87.32 | 0.8 | -0.4 | 0 | 20.71 | 15 | 13 | 458 | 0 | 0 | 100 | 8268 | 87.26 | 21.13
2024-11-04 14:45 | 343.1 | 0 | 0 | 0 | 54 | 0.95 | 1.78 | 19.57 | 1.0026 | 87.33 | 0.8 | -0.4 | 0 | 20.86 | 15 | 7 | 472 | 0 | 0 | 100 | 8271 | 87.26 | 21.43
2024-11-04 15:00 | 326.9 | 0 | 0 | 0 | 58 | 1.05 | 2.12 | 20.03 | 0.9958 | 87.32 | 0.8 | -0.4 | 0 | 21.33 | 15 | 3 | 453 | 0 | 0 | 100 | 8276 | 87.25 | 22.06
2024-11-04 15:15 | 230.7 | 0 | 0 | 0 | 22 | 0.96 | 3.06 | 20.09 | 0.99807 | 87.29 | 0.8 | -0.4 | 0 | 21.29 | 15 | 0 | 454 | 0 | 0 | 100 | 8272 | 87.23 | 22.23
2024-11-04 15:30 | 181.9 | 0 | 0 | 0 | 22 | 1.07 | 2.86 | 20.19 | 0.99953 | 87.31 | 0.9 | -0.4 | 0 | 21.12 | 15 | 0 | 454 | 0 | 0 | 100 | 8270 | 87.24 | 22
2024-11-04 15:45 | 133 | 0 | 0 | 0 | 69 | 0.74 | 1.66 | 20.09 | 1.0019 | 87.31 | 0.8 | -0.4 | 0 | 20.96 | 15 | 0 | 454 | 0 | 0 | 100 | 8265 | 87.25 | 21.82
2024-11-04 16:00 | 119.6 | 0 | 0 | 0 | 64 | 0.92 | 2.15 | 20.05 | 1.0014 | 87.3 | 0.8 | -0.4 | 0 | 20.77 | 15 | 0 | 455 | 0 | 0 | 100 | 8262 | 87.23 | 21.6
2024-11-04 16:15 | 82.3 | 0 | 0 | 0 | 50 | 0.93 | 2.3 | 19.83 | 1.0004 | 87.32 | 0.8 | -0.4 | 0 | 20.57 | 15 | 0 | 455 | 0 | 0 | 100 | 8256 | 87.25 | 21.3
2024-11-04 16:30 | 49.9 | 0 | 0 | 0 | 218 | 1.06 | 3.67 | 19.79 | 1.0003 | 87.33 | 0.7 | -0.4 | 0 | 20.15 | 15 | 0 | 455 | 0 | 0 | 100 | 8251 | 87.25 | 20.88
2024-11-04 16:45 | 27.5 | 0 | 0 | 0 | 70 | 0.67 | 1.5 | 19.57 | 0.99869 | 87.33 | 0.8 | -0.4 | 0 | 19.8 | 15 | 0 | 459 | 0 | 0 | 100 | 8248 | 87.26 | 20.46
2024-11-04 17:00 | 11 | 0 | 0 | 0 | 88 | 0.76 | 1.7 | 19.49 | 0.99881 | 87.34 | 0.8 | -0.5 | 0 | 19.5 | 15 | 12 | 473 | 0 | 0 | 100 | 8241 | 87.27 | 20.05
2024-11-04 17:15 | 5.3 | 0.017021 | 0 | 0 | 171 | 1.09 | 3.04 | 19.36 | 0.9989 | 87.35 | 0.8 | -0.5 | 1.0213 | 19.27 | 15 | 11 | 458 | 0 | 0 | 100 | 8238 | 87.28 | 19.65
2024-11-04 17:30 | 0.3 | 0 | 0 | 0 | 221 | 1.26 | 4.08 | 19.39 | 0.99526 | 87.35 | 0.8 | -0.5 | 0 | 19.1 | 15 | 6 | 457 | 0 | 0 | 100 | 8232 | 87.28 | 19.39
2024-11-04 17:45 | 0 | 0 | 0 | 0 | 234 | 1.03 | 2.92 | 19.39 | 0.98992 | 87.36 | 0.8 | -0.5 | 0 | 18.97 | 15 | 7 | 510 | 0 | 0 | 100 | 8231 | 87.3 | 19.19
2024-11-04 18:00 | 0 | 0 | 0 | 0 | 210 | 1.33 | 4.21 | 19.45 | 0.98358 | 87.38 | 0.8 | -0.4 | 0 | 18.92 | 15 | 15 | 549 | 0 | 0 | 100 | 8225 | 87.31 | 19.03
2024-11-04 18:15 | 0 | 0 | 0 | 0 | 68 | 1 | 2.61 | 19.21 | 0.99029 | 87.39 | 0.8 | -0.4 | 0 | 18.79 | 15 | 15 | 577 | 0 | 0 | 100 | 8221 | 87.33 | 18.82
2024-11-04 18:30 | 0 | 0 | 0 | 0 | 178 | 1.66 | 5.26 | 19.51 | 0.968 | 87.4 | 0.8 | -0.5 | 0 | 18.74 | 15 | 15 | 585 | 0 | 0 | 100 | 8219 | 87.33 | 18.68
2024-11-04 18:45 | 0 | 0 | 0 | 0 | 188 | 1.79 | 4.8 | 19.51 | 0.97021 | 87.43 | 0.7 | -0.4 | 0 | 18.76 | 15 | 15 | 477 | 0 | 0 | 100 | 8213 | 87.36 | 18.71
2024-11-04 19:00 | 0 | 0 | 0 | 0 | 136 | 1.16 | 2.61 | 19.21 | 0.97726 | 87.47 | 0.8 | -0.5 | 0 | 18.59 | 15 | 12 | 493 | 0 | 0 | 100 | 8213 | 87.4 | 18.65
2024-11-04 19:15 | 0 | 0 | 0 | 0 | 127 | 1.06 | 2.46 | 18.96 | 0.98485 | 87.49 | 0.8 | -0.5 | 0 | 18.46 | 15 | 15 | 464 | 0 | 0 | 100 | 8209 | 87.43 | 18.59
2024-11-04 19:30 | 0 | 0 | 0 | 0 | 147 | 0.77 | 1.99 | 18.68 | 0.99433 | 87.51 | 0.8 | -0.5 | 0 | 18.33 | 15 | 15 | 462 | 0 | 0 | 100 | 8207 | 87.45 | 18.43
2024-11-04 19:45 | 0 | 0 | 0 | 0 | 125 | 1.11 | 2.29 | 18.61 | 0.9889 | 87.53 | 0.7 | -0.5 | 0 | 18.17 | 15 | 15 | 460 | 0 | 0 | 100 | 8204 | 87.47 | 18.25
2024-11-04 20:00 | 0 | 0 | 0 | 0 | 350 | 0.84 | 1.42 | 18.23 | 1.0003 | 87.56 | 0.7 | -0.5 | 0 | 18 | 15 | 15 | 467 | 0 | 0 | 100 | 8200 | 87.49 | 18.08
2024-11-04 20:15 | 0 | 0 | 0 | 0 | 348 | 1 | 1.57 | 18.12 | 0.99569 | 87.56 | 0.8 | -0.5 | 0 | 17.82 | 15 | 15 | 473 | 0 | 0 | 100 | 8197 | 87.49 | 17.89
2024-11-04 20:30 | 0 | 0 | 0 | 0 | 308 | 0.77 | 1.68 | 18.12 | 0.99184 | 87.57 | 0.8 | -0.5 | 0 | 17.76 | 15 | 15 | 476 | 0 | 0 | 100 | 8194 | 87.5 | 17.76
2024-11-04 20:45 | 0 | 0 | 0 | 0 | 338 | 0.51 | 1.13 | 18.06 | 0.99366 | 87.56 | 0.8 | -0.5 | 0 | 17.71 | 15 | 15 | 480 | 0 | 0 | 100 | 8197 | 87.5 | 17.62
2024-11-04 21:00 | 0 | 0 | 0 | 0 | 346 | 0.57 | 1.2 | 18.01 | 0.99049 | 87.55 | 0.8 | -0.5 | 0 | 17.62 | 15 | 15 | 482 | 0 | 0 | 100 | 8191 | 87.48 | 17.49
2024-11-04 21:15 | 0 | 0 | 0 | 0 | 314 | 0.83 | 1.25 | 18.12 | 0.98366 | 87.55 | 0.7 | -0.5 | 0 | 17.61 | 15 | 15 | 483 | 0 | 0 | 100 | 8188 | 87.48 | 17.47
2024-11-04 21:30 | 0 | 0 | 0 | 0 | 315 | 0.74 | 1.11 | 18.16 | 0.98263 | 87.55 | 0.8 | -0.5 | 0 | 17.63 | 15 | 15 | 486 | 0 | 0 | 100 | 8187 | 87.49 | 17.49
2024-11-04 21:45 | 0 | 0 | 0 | 0 | 310 | 0.75 | 1.06 | 18.26 | 0.98221 | 87.55 | 0.8 | -0.5 | 0 | 17.72 | 15 | 15 | 485 | 0 | 0 | 100 | 8185 | 87.48 | 17.53
2024-11-04 22:00 | 0 | 0 | 0 | 0 | 333 | 0.83 | 1.77 | 18.21 | 0.98625 | 87.55 | 0.8 | -0.5 | 0 | 17.73 | 15 | 15 | 489 | 0 | 0 | 100 | 8181 | 87.48 | 17.54
2024-11-04 22:15 | 0 | 0 | 0 | 0 | 332 | 0.94 | 2.41 | 18.14 | 0.99012 | 87.54 | 0.8 | -0.5 | 0 | 17.72 | 15 | 15 | 492 | 0 | 0 | 100 | 8179 | 87.47 | 17.52
2024-11-04 22:30 | 0 | 0 | 0 | 0 | 312 | 0.66 | 1.77 | 18.08 | 0.99048 | 87.52 | 0.8 | -0.5 | 0 | 17.67 | 15 | 15 | 501 | 0 | 0 | 100 | 8180 | 87.46 | 17.47
2024-11-04 22:45 | 0 | 0 | 0 | 0 | 235 | 0.88 | 4.63 | 18.17 | 0.9825 | 87.51 | 0.8 | -0.5 | 0 | 17.65 | 15 | 15 | 499 | 0 | 0 | 100 | 8173 | 87.45 | 17.42
2024-11-04 23:00 | 0 | 0 | 0 | 0 | 331 | 1.01 | 1.92 | 18.01 | 0.99 | 87.5 | 0.7 | -0.5 | 0 | 17.61 | 15 | 15 | 505 | 0 | 0 | 100 | 8174 | 87.43 | 17.38
2024-11-04 23:15 | 0 | 0 | 0 | 0 | 280 | 0.86 | 1.92 | 18.08 | 0.98228 | 87.48 | 0.8 | -0.5 | 0 | 17.55 | 15 | 15 | 505 | 0 | 0 | 100 | 8169 | 87.42 | 17.33
2024-11-04 23:30 | 0 | 0 | 0 | 0 | 346 | 1.1 | 2.06 | 18.05 | 0.98752 | 87.47 | 0.8 | -0.5 | 0 | 17.59 | 15 | 15 | 507 | 0 | 0 | 100 | 8168 | 87.41 | 17.35
2024-11-04 23:45 | 0 | 0 | 0 | 0 | 320 | 1.4 | 3.78 | 18.21 | 0.97285 | 87.47 | 0.7 | -0.4 | 0 | 17.52 | 15 | 15 | 495 | 0 | 0 | 100 | 8165 | 87.4 | 17.33
2024-11-05 | 0 | 0 | 0 | 0 | 177 | 2.08 | 5.67 | 18.85 | 0.95486 | 87.45 | 0.8 | -0.7 | 0 | 17.85 | 15 | 15 | 461 | 0 | 0 | 100 | 8165 | 87.39 | 17.58
2024-11-05 00:15 | 0 | 0 | 0 | 0 | 174 | 1.35 | 4.07 | 18.75 | 0.97195 | 87.44 | 0.8 | -0.5 | 0 | 18.04 | 15 | 14 | 460 | 0 | 0 | 100 | 8133 | 87.37 | 17.91
2024-11-05 00:30 | 0 | 0 | 0 | 0 | 179 | 2.32 | 5.37 | 19.03 | 0.94055 | 87.42 | 0.8 | -0.7 | 0 | 18.17 | 15 | 0 | 458 | 0 | 0 | 100 | 8144 | 87.36 | 18.05
2024-11-05 00:45 | 0 | 0 | 0 | 0 | 197 | 2.36 | 5.47 | 19.22 | 0.96362 | 87.41 | 0.7 | -0.4 | 0 | 18.38 | 15 | 0 | 458 | 0 | 0 | 100 | 8144 | 87.34 | 18.18
2024-11-05 01:00 | 0 | 0 | 0 | 0 | 185 | 1.88 | 4.64 | 19.17 | 0.97158 | 87.38 | 0.8 | -0.5 | 0 | 18.46 | 15 | 0 | 458 | 0 | 0 | 100 | 8142 | 87.32 | 18.27
2024-11-05 01:15 | 0 | 0 | 0 | 0 | 169 | 2.27 | 6.08 | 19.36 | 0.96238 | 87.39 | 0.8 | -0.5 | 0 | 18.5 | 15 | 0 | 457 | 0 | 0 | 100 | 8139 | 87.32 | 18.36
2024-11-05 01:30 | 0 | 0 | 0 | 0 | 210 | 2.49 | 5.2 | 19.3 | 0.97313 | 87.38 | 0.9 | -0.4 | 0 | 18.63 | 15 | 0 | 457 | 0 | 0 | 100 | 8139 | 87.31 | 18.48
2024-11-05 01:45 | 0 | 0 | 0 | 0 | 196 | 2.61 | 5.24 | 19.21 | 0.98355 | 87.36 | 0.7 | -0.6 | 0 | 18.67 | 15 | 0 | 457 | 0 | 0 | 100 | 8139 | 87.3 | 18.49
2024-11-05 02:00 | 0 | 0 | 0 | 0 | 182 | 2.71 | 5.79 | 19.23 | 0.98412 | 87.36 | 1 | -0.4 | 0 | 18.71 | 15 | 0 | 457 | 0 | 0 | 100 | 8137 | 87.3 | 18.5
2024-11-05 02:15 | 0 | 0 | 0 | 0 | 180 | 2.56 | 6.5 | 19.33 | 0.98247 | 87.36 | 0.8 | -0.6 | 0 | 18.79 | 15 | 0 | 457 | 0 | 0 | 100 | 8133 | 87.29 | 18.53
2024-11-05 02:30 | 0 | 0 | 0 | 0 | 192 | 2.15 | 3.74 | 19.25 | 0.99097 | 87.35 | 0.8 | -0.3 | 0 | 18.85 | 15 | 0 | 457 | 0 | 0 | 100 | 8135 | 87.29 | 18.54
2024-11-05 02:45 | 0 | 0 | 0 | 0 | 187 | 2.21 | 6.09 | 19.25 | 0.98872 | 87.35 | 0.6 | -0.6 | 0 | 18.84 | 15 | 0 | 457 | 0 | 0 | 100 | 8133 | 87.28 | 18.5
2024-11-05 03:00 | 0 | 0 | 0 | 0 | 190 | 2.19 | 4.54 | 19.27 | 0.98749 | 87.35 | 0.8 | -0.4 | 0 | 18.81 | 15 | 0 | 457 | 0 | 0 | 100 | 8129 | 87.29 | 18.49
2024-11-05 03:15 | 0 | 0 | 0 | 0 | 177 | 2.58 | 6.05 | 19.43 | 0.9848 | 87.36 | 0.8 | -0.5 | 0 | 18.93 | 15 | 0 | 457 | 0 | 0 | 100 | 8128 | 87.3 | 18.58
2024-11-05 03:30 | 0 | 0 | 0 | 0 | 171 | 2.49 | 8.04 | 19.33 | 0.98917 | 87.37 | 0.8 | -0.6 | 0 | 18.91 | 15 | 0 | 457 | 0 | 0 | 100 | 8127 | 87.31 | 18.59
2024-11-05 03:45 | 0 | 0 | 0 | 0 | 178 | 2.5 | 6.72 | 19.25 | 0.98603 | 87.38 | 0.8 | -0.4 | 0 | 18.79 | 15 | 5 | 458 | 0 | 0 | 100 | 8124 | 87.32 | 18.56
2024-11-05 04:00 | 0 | 0 | 0 | 0 | 203 | 2.37 | 5.46 | 19.33 | 0.97221 | 87.4 | 0.7 | -0.4 | 0 | 18.64 | 15 | 11 | 613 | 0 | 0 | 100 | 8124 | 87.33 | 18.53
2024-11-05 04:15 | 0 | 0 | 0 | 0 | 199 | 1.76 | 4.91 | 19.21 | 0.97411 | 87.4 | 0.7 | -0.5 | 0 | 18.55 | 15 | 15 | 564 | 0 | 0 | 100 | 8120 | 87.33 | 18.52
2024-11-05 04:30 | 0 | 0 | 0 | 0 | 207 | 2.03 | 4.8 | 19.14 | 0.97295 | 87.4 | 0.8 | -0.4 | 0 | 18.43 | 15 | 15 | 623 | 0 | 0 | 100 | 8118 | 87.34 | 18.43
2024-11-05 04:45 | 0 | 0 | 0 | 0 | 192 | 2.3 | 6.83 | 18.93 | 0.97755 | 87.41 | 0.8 | -0.5 | 0 | 18.35 | 15 | 15 | 547 | 0 | 0 | 100 | 8120 | 87.34 | 18.32
2024-11-05 05:00 | 0 | 0 | 0 | 0 | 188 | 2.19 | 5.87 | 18.87 | 0.97892 | 87.4 | 0.8 | -0.5 | 0 | 18.27 | 15 | 15 | 503 | 0 | 0 | 100 | 8115 | 87.34 | 18.22
2024-11-05 05:15 | 0 | 0 | 0 | 0 | 190 | 2.56 | 7.61 | 18.9 | 0.97159 | 87.41 | 0.7 | -0.7 | 0 | 18.2 | 15 | 10 | 457 | 0 | 0 | 100 | 8113 | 87.35 | 18.12
2024-11-05 05:30 | 0.5 | 0 | 0 | 0 | 201 | 2.31 | 6.27 | 18.9 | 0.97021 | 87.42 | 0.7 | -0.7 | 0 | 18.17 | 15 | 0 | 457 | 0 | 0 | 100 | 8108 | 87.36 | 18.1
2024-11-05 05:45 | 6.5 | 0 | 0 | 0 | 198 | 2.18 | 6.58 | 18.97 | 0.97009 | 87.44 | 0.5 | -0.4 | 0 | 18.23 | 15 | 0 | 457 | 0 | 0 | 100 | 8111 | 87.38 | 18.21
2024-11-05 06:00 | 13.3 | 0 | 0 | 0 | 209 | 2.19 | 7.42 | 18.73 | 0.98428 | 87.43 | 0.7 | -0.4 | 0 | 18.23 | 15 | 5 | 460 | 0 | 0 | 100 | 8109 | 87.37 | 18.22
2024-11-05 06:15 | 28.9 | 0 | 0 | 0 | 203 | 2.09 | 8.13 | 18.71 | 0.98783 | 87.45 | 0.7 | -0.4 | 0 | 18.25 | 15 | 3 | 458 | 0 | 0 | 100 | 8108 | 87.39 | 18.25
2024-11-05 06:30 | 102.7 | 0 | 0 | 0 | 229 | 2.43 | 6.51 | 18.98 | 0.99548 | 87.44 | 0.6 | -0.5 | 0 | 18.79 | 15 | 0 | 456 | 0 | 0 | 100 | 8109 | 87.39 | 18.74
2024-11-05 06:45 | 192.7 | 0 | 0 | 0 | 203 | 2.2 | 5.87 | 19.32 | 1.0005 | 87.45 | 0.7 | -0.6 | 0 | 19.92 | 15 | 0 | 455 | 0 | 0 | 100 | 8117 | 87.4 | 20.13
2024-11-05 07:00 | 241.9 | 0 | 0 | 0 | 214 | 1.82 | 5.49 | 19.78 | 0.9992 | 87.46 | 0.7 | -0.5 | 0 | 20.99 | 15 | 0 | 454 | 0 | 0 | 100 | 8124 | 87.42 | 21.49
2024-11-05 07:15 | 279.5 | 0 | 0 | 0 | 225 | 2.64 | 6.57 | 19.61 | 1.0019 | 87.47 | 0.8 | -0.4 | 0 | 21.53 | 15 | 0 | 454 | 0 | 0 | 100 | 8137 | 87.42 | 22.23
2024-11-05 07:30 | 317.3 | 0 | 0 | 0 | 252 | 2.59 | 7.32 | 19.67 | 0.99906 | 87.48 | 0.7 | -0.3 | 0 | 21.63 | 15 | 0 | 454 | 0 | 0 | 100 | 8149 | 87.44 | 22.44
2024-11-05 07:45 | 420.9 | 0 | 0 | 0 | 89 | 1.27 | 3.35 | 20.38 | 0.9979 | 87.51 | 0.9 | -0.4 | 0 | 22.73 | 15 | 0 | 453 | 0 | 0 | 100 | 8165 | 87.47 | 23.58
2024-11-05 08:00 | 477.5 | 0 | 0 | 0 | 29 | 1.16 | 2.65 | 20.79 | 0.99867 | 87.54 | 0.8 | -0.3 | 0 | 24.19 | 15 | 0 | 452 | 0 | 0 | 100 | 8181 | 87.5 | 25
2024-11-05 08:15 | 515.5 | 0 | 0 | 0 | 250 | 1.49 | 4.99 | 21.11 | 1.0012 | 87.55 | 0.8 | -0.3 | 0 | 24.93 | 15 | 0 | 452 | 0 | 0 | 100 | 8202 | 87.5 | 25.88
2024-11-05 08:30 | 563.9 | 0 | 0 | 0 | 3 | 1.41 | 4.16 | 21.31 | 0.99688 | 87.57 | 0.8 | -0.3 | 0 | 25.51 | 15 | 0 | 452 | 0 | 0 | 100 | 8185 | 87.53 | 26.4
2024-11-05 08:45 | 585.2 | 0 | 0 | 0 | 83 | 1.55 | 5.07 | 21.67 | 1.0018 | 87.6 | 0.9 | -0.2 | 0 | 25.71 | 15 | 0 | 452 | 0 | 0 | 100 | 8218 | 87.55 | 26.88
2024-11-05 09:00 | 671.9 | 0 | 0 | 0 | 62 | 1.89 | 4.1 | 22.19 | 0.99745 | 87.62 | 0.9 | -0.2 | 0 | 26.06 | 15 | 0 | 452 | 0 | 0 | 100 | 8240 | 87.57 | 27.1
2024-11-05 09:15 | 533.4 | 0 | 0 | 0 | 49 | 2.05 | 3.83 | 21.81 | 0.99518 | 87.62 | 0.8 | -0.3 | 0 | 26.04 | 15 | 0 | 452 | 0 | 0 | 100 | 8245 | 87.57 | 27.18
2024-11-05 09:30 | 679.9 | 0 | 0 | 0 | 47 | 1.8 | 4.49 | 22.25 | 0.99866 | 87.62 | 0.7 | -0.2 | 0 | 26.06 | 15 | 0 | 452 | 0 | 0 | 100 | 8257 | 87.56 | 27.19
2024-11-05 09:45 | 774.3 | 0.017021 | 0 | 0 | 40 | 2.01 | 6.56 | 22.5 | 0.99314 | 87.62 | 0.8 | -0.2 | 1.0213 | 26.52 | 15 | 0 | 452 | 0 | 0 | 100 | 8279 | 87.56 | 27.6
2024-11-05 10:00 | 726.3 | 0 | 0 | 0 | 46 | 1.38 | 4.68 | 22.54 | 1.0057 | 87.62 | 0.8 | -0.2 | 0 | 26.67 | 15 | 0 | 451 | 0 | 0 | 100 | 8292 | 87.56 | 27.88
2024-11-05 10:15 | 746.1 | 0 | 0 | 0 | 51 | 1.74 | 5.07 | 22.34 | 0.99617 | 87.62 | 0.7 | -0.3 | 0 | 26.72 | 15 | 0 | 455 | 0 | 0 | 100 | 8303 | 87.57 | 28.03
2024-11-05 10:30 | 541.1 | 0 | 0 | 0 | 66 | 1.88 | 4.05 | 21.61 | 0.99773 | 87.62 | 0.8 | -0.3 | 0 | 25.77 | 15 | 0 | 452 | 0 | 0 | 100 | 8303 | 87.55 | 27.22
2024-11-05 10:45 | 738.3 | 0 | 0 | 0 | 30 | 1.95 | 4.14 | 21.33 | 0.99172 | 87.59 | 0.8 | -0.2 | 0 | 24.95 | 15 | 0 | 452 | 0 | 0 | 100 | 8319 | 87.52 | 26.54
2024-11-05 11:00 | 807.3 | 0 | 0 | 0 | 61 | 1.58 | 4.74 | 22.22 | 0.99077 | 87.55 | 0.9 | -0.3 | 0 | 25.41 | 15 | 0 | 451 | 0 | 0 | 100 | 8336 | 87.49 | 26.88
2024-11-05 11:15 | 858.7 | 0 | 0 | 0 | 58 | 2.19 | 6.26 | 22.17 | 0.99417 | 87.53 | 1.1 | -0.3 | 0 | 25.65 | 15 | 0 | 451 | 0 | 0 | 100 | 8354 | 87.47 | 27.26
2024-11-05 11:30 | 861.1 | 0 | 0 | 0 | 27 | 1.75 | 5.09 | 22.54 | 0.9856 | 87.5 | 0.8 | -0.3 | 0 | 25.83 | 15 | 0 | 451 | 0 | 0 | 100 | 8362 | 87.44 | 27.59
2024-11-05 11:45 | 800.6 | 0 | 0 | 0 | 37 | 1.71 | 4.92 | 22.3 | 0.98559 | 87.48 | 0.8 | -0.3 | 0 | 26.08 | 15 | 0 | 450 | 0 | 0 | 100 | 8369 | 87.41 | 27.93
2024-11-05 12:00 | 763.1 | 0 | 0 | 0 | 29 | 1.53 | 3.56 | 22.39 | 0.98427 | 87.46 | 0.8 | -0.2 | 0 | 25.82 | 14 | 0 | 450 | 0 | 0 | 100 | 8376 | 87.39 | 27.9
2024-11-05 12:15 | 424.6 | 0 | 0 | 0 | 96 | 1.94 | 5.13 | 21.55 | 0.99012 | 87.45 | 0.7 | -0.2 | 0 | 25.3 | 14 | 0 | 452 | 0 | 0 | 100 | 8361 | 87.38 | 27.7
2024-11-05 12:30 | 440.5 | 0 | 0 | 0 | 180 | 2.11 | 4.35 | 20.73 | 0.99868 | 87.44 | 0.7 | -0.3 | 0 | 23.67 | 15 | 11 | 452 | 0 | 0 | 100 | 8356 | 87.36 | 26.21
2024-11-05 12:45 | 491.2 | 0 | 0 | 0 | 132 | 1.98 | 5.63 | 20.89 | 0.99619 | 87.42 | 0.8 | -0.4 | 0 | 22.83 | 15 | 0 | 452 | 0 | 0 | 100 | 8357 | 87.34 | 25.02
2024-11-05 13:00 | 543.1 | 0 | 0 | 0 | 101 | 1.63 | 4.65 | 20.78 | 0.99888 | 87.41 | 0.8 | -0.3 | 0 | 22.73 | 15 | 2 | 451 | 0 | 0 | 100 | 8367 | 87.33 | 24.45
2024-11-05 13:15 | 386.1 | 0 | 0 | 0 | 86 | 1.55 | 4.07 | 20.57 | 1.0028 | 87.4 | 0.8 | -0.4 | 0 | 22.7 | 15 | 7 | 565 | 0 | 0 | 100 | 8361 | 87.33 | 24.35
2024-11-05 13:30 | 452.4 | 0 | 0 | 0 | 4 | 1.69 | 4.89 | 20.21 | 0.99829 | 87.39 | 0.7 | -0.4 | 0 | 22.23 | 15 | 15 | 541 | 0 | 0 | 100 | 8363 | 87.32 | 23.17
2024-11-05 13:45 | 486.7 | 0 | 0 | 0 | 73 | 1.73 | 4.76 | 20.37 | 0.99935 | 87.36 | 0.8 | -0.4 | 0 | 22.07 | 15 | 15 | 549 | 0 | 0 | 100 | 8371 | 87.29 | 22.84
2024-11-05 14:00 | 544.1 | 0 | 0 | 0 | 202 | 2.42 | 6.26 | 20.08 | 1.0021 | 87.34 | 0.7 | -0.4 | 0 | 21.82 | 15 | 15 | 471 | 0 | 0 | 100 | 8380 | 87.27 | 23.01
2024-11-05 14:15 | 441.8 | 0 | 0 | 0 | 207 | 2.4 | 6.49 | 19.77 | 0.99895 | 87.34 | 0.8 | -0.2 | 0 | 21.25 | 15 | 14 | 482 | 0 | 0 | 100 | 8380 | 87.26 | 22.73
2024-11-05 14:30 | 372.3 | 0 | 0 | 0 | 137 | 1.62 | 4.36 | 20.01 | 0.99704 | 87.32 | 0.7 | -0.4 | 0 | 21.01 | 15 | 15 | 544 | 0 | 0 | 100 | 8383 | 87.25 | 22.41
2024-11-05 14:45 | 247 | 0 | 0 | 0 | 12 | 1.85 | 5.5 | 19.89 | 1.0028 | 87.31 | 0.7 | -0.4 | 0 | 21.02 | 15 | 15 | 654 | 0 | 0 | 100 | 8373 | 87.23 | 21.9
2024-11-05 15:00 | 179.5 | 0 | 0 | 0 | 354 | 1.58 | 4.07 | 19.73 | 1.0019 | 87.3 | 0.7 | -0.4 | 0 | 20.55 | 15 | 15 | 491 | 0 | 0 | 100 | 8363 | 87.23 | 21.07
2024-11-05 15:15 | 151.6 | 0 | 0 | 0 | 11 | 1.51 | 3.56 | 19.63 | 0.99935 | 87.29 | 0.8 | -0.4 | 0 | 20.21 | 15 | 15 | 580 | 0 | 0 | 100 | 8358 | 87.22 | 20.59
2024-11-05 15:30 | 150.1 | 0 | 0 | 0 | 31 | 1.64 | 5.22 | 19.63 | 0.99891 | 87.29 | 0.8 | -0.4 | 0 | 20.03 | 15 | 15 | 581 | 0 | 0 | 100 | 8351 | 87.22 | 20.24
2024-11-05 15:45 | 124.9 | 0 | 0 | 0 | 77 | 1.3 | 2.92 | 19.73 | 1.0006 | 87.29 | 0.7 | -0.5 | 0 | 20.06 | 15 | 15 | 511 | 0 | 0 | 100 | 8342 | 87.22 | 20.15
2024-11-05 16:00 | 103.6 | 0 | 0 | 0 | 63 | 1.28 | 2.57 | 19.75 | 0.99933 | 87.29 | 0.8 | -0.4 | 0 | 19.95 | 15 | 15 | 539 | 0 | 0 | 100 | 8337 | 87.22 | 20.02
2024-11-05 16:15 | 79.9 | 0 | 0 | 0 | 44 | 0.97 | 2.11 | 19.73 | 0.9997 | 87.31 | 0.8 | -0.5 | 0 | 19.94 | 15 | 15 | 744 | 0 | 0 | 100 | 8333 | 87.24 | 19.97
2024-11-05 16:30 | 50.5 | 0 | 0 | 0 | 39 | 0.87 | 1.96 | 19.66 | 1.0001 | 87.32 | 0.8 | -0.4 | 0 | 19.85 | 15 | 15 | 604 | 0 | 0 | 100 | 8325 | 87.25 | 19.87
2024-11-05 16:45 | 32.1 | 0 | 0 | 0 | 42 | 0.81 | 2.6 | 19.59 | 0.9992 | 87.33 | 0.8 | -0.4 | 0 | 19.77 | 15 | 15 | 589 | 0 | 0 | 100 | 8319 | 87.27 | 19.76
2024-11-05 17:00 | 14.3 | 0 | 0 | 0 | 30 | 0.85 | 3.93 | 19.49 | 0.99881 | 87.36 | 0.8 | -0.4 | 0 | 19.61 | 15 | 15 | 608 | 0 | 0 | 100 | 8312 | 87.29 | 19.56
2024-11-05 17:15 | 6.6 | 0 | 0 | 0 | 123 | 1.52 | 4.75 | 19.27 | 1 | 87.37 | 0.8 | -0.5 | 0 | 19.24 | 15 | 15 | 601 | 0 | 0 | 100 | 8305 | 87.3 | 19.24
2024-11-05 17:30 | 0.5 | 0 | 0 | 0 | 134 | 1.74 | 3.85 | 19.27 | 0.99779 | 87.38 | 0.8 | -0.4 | 0 | 19.02 | 15 | 15 | 643 | 0 | 0 | 100 | 8304 | 87.32 | 19.01
2024-11-05 17:45 | 0 | 0 | 0 | 0 | 115 | 1.53 | 3.5 | 19.23 | 0.99624 | 87.38 | 0.7 | -0.5 | 0 | 18.95 | 15 | 15 | 610 | 0 | 0 | 100 | 8299 | 87.32 | 18.93
2024-11-05 18:00 | 0 | 0 | 0 | 0 | 111 | 1.64 | 6.04 | 19.09 | 0.99863 | 87.39 | 0.7 | -0.4 | 0 | 18.89 | 15 | 15 | 594 | 0 | 0 | 100 | 8293 | 87.32 | 18.88
2024-11-05 18:15 | 0 | 0 | 0 | 0 | 113 | 1.16 | 2.87 | 19.03 | 1.0001 | 87.41 | 0.8 | -0.5 | 0 | 18.87 | 15 | 15 | 538 | 0 | 0 | 100 | 8292 | 87.35 | 18.8
2024-11-05 18:30 | 0 | 0 | 0 | 0 | 79 | 0.94 | 3.48 | 18.91 | 0.99984 | 87.47 | 0.7 | -0.5 | 0 | 18.83 | 15 | 15 | 609 | 0 | 0 | 100 | 8286 | 87.4 | 18.74
2024-11-05 18:45 | 0 | 0 | 0 | 0 | 57 | 0.9 | 2.01 | 18.97 | 0.99792 | 87.51 | 0.8 | -0.5 | 0 | 18.76 | 15 | 15 | 565 | 0 | 0 | 100 | 8282 | 87.44 | 18.7
2024-11-05 19:00 | 0 | 0 | 0 | 0 | 40 | 0.98 | 3.42 | 18.97 | 0.99838 | 87.51 | 0.7 | -0.5 | 0 | 18.71 | 15 | 15 | 603 | 0 | 0 | 100 | 8279 | 87.45 | 18.62
2024-11-05 19:15 | 0 | 0 | 0 | 0 | 75 | 1.12 | 2.43 | 18.93 | 0.9963 | 87.54 | 0.8 | -0.5 | 0 | 18.63 | 15 | 15 | 527 | 0.2 | 12 | 100 | 8276 | 87.47 | 18.54
2024-11-05 19:30 | 0 | 0.017021 | 0 | 0 | 95 | 0.93 | 2.35 | 18.89 | 0.99329 | 87.57 | 0.7 | -0.5 | 1.0213 | 18.53 | 15 | 15 | 507 | 0 | 0 | 100 | 8267 | 87.51 | 18.4
2024-11-05 19:45 | 0 | 0 | 0 | 0 | 111 | 0.71 | 2.01 | 18.89 | 0.99191 | 87.6 | 0.8 | -0.6 | 0 | 18.51 | 15 | 15 | 491 | 0 | 0 | 100 | 8266 | 87.54 | 18.37
2024-11-05 20:00 | 0 | 0 | 0 | 0 | 51 | 0.67 | 1.85 | 18.93 | 0.98944 | 87.61 | 0.8 | -0.4 | 0 | 18.53 | 15 | 15 | 480 | 0 | 0 | 100 | 8263 | 87.55 | 18.4
2024-11-05 20:15 | 0 | 0 | 0 | 0 | 172 | 0.36 | 1.27 | 18.9 | 0.99313 | 87.63 | 0.8 | -0.5 | 0 | 18.54 | 15 | 15 | 524 | 0 | 0 | 100 | 8262 | 87.57 | 18.45
2024-11-05 20:30 | 0 | 0 | 0 | 0 | 27 | 0.91 | 1.97 | 18.94 | 0.99248 | 87.65 | 0.7 | -0.5 | 0 | 18.55 | 15 | 15 | 601 | 0 | 0 | 100 | 8257 | 87.58 | 18.48
2024-11-05 20:45 | 0 | 0 | 0 | 0 | 344 | 0.55 | 1.01 | 18.8 | 0.99981 | 87.67 | 0.7 | -0.5 | 0 | 18.61 | 15 | 15 | 648 | 0 | 0 | 100 | 8253 | 87.6 | 18.5
2024-11-05 21:00 | 0 | 0 | 0 | 0 | 7 | 0.43 | 0.88 | 18.78 | 0.99876 | 87.67 | 0.8 | -0.5 | 0 | 18.65 | 15 | 15 | 555 | 0 | 0 | 100 | 8249 | 87.61 | 18.52
2024-11-05 21:15 | 0 | 0 | 0 | 0 | 199 | 0.38 | 1.36 | 18.89 | 0.99742 | 87.66 | 0.7 | -0.5 | 0 | 18.62 | 15 | 15 | 530 | 0 | 0 | 100 | 8246 | 87.6 | 18.51
2024-11-05 21:30 | 0 | 0 | 0 | 0 | 351 | 0.85 | 2.79 | 19.05 | 0.98524 | 87.66 | 0.8 | -0.5 | 0 | 18.55 | 15 | 15 | 496 | 0 | 0 | 100 | 8245 | 87.59 | 18.46
2024-11-05 21:45 | 0 | 0 | 0 | 0 | 7 | 0.76 | 2.32 | 18.89 | 0.99375 | 87.65 | 0.8 | -0.5 | 0 | 18.55 | 15 | 15 | 480 | 0 | 0 | 100 | 8240 | 87.59 | 18.47
2024-11-05 22:00 | 0 | 0 | 0 | 0 | 336 | 1.05 | 2.99 | 18.85 | 0.99348 | 87.64 | 0.8 | -0.5 | 0 | 18.5 | 15 | 15 | 482 | 0 | 0 | 100 | 8240 | 87.58 | 18.45
2024-11-05 22:15 | 0 | 0 | 0 | 0 | 358 | 0.34 | 0.72 | 18.6 | 1.0007 | 87.65 | 0.8 | -0.5 | 0 | 18.45 | 15 | 15 | 522 | 0 | 0 | 100 | 8232 | 87.58 | 18.37
2024-11-05 22:30 | 0 | 0 | 0 | 0 | 290 | 0.33 | 0.65 | 18.61 | 0.99917 | 87.64 | 0.7 | -0.5 | 0 | 18.39 | 15 | 15 | 518 | 0 | 0 | 100 | 8233 | 87.58 | 18.3
2024-11-05 22:45 | 0 | 0 | 0 | 0 | 348 | 0.32 | 0.64 | 18.52 | 0.99965 | 87.63 | 0.8 | -0.5 | 0 | 18.36 | 15 | 15 | 517 | 0 | 0 | 100 | 8231 | 87.56 | 18.24
2024-11-05 23:00 | 0 | 0 | 0 | 0 | 305 | 0.34 | 0.6 | 18.46 | 0.99917 | 87.62 | 0.8 | -0.5 | 0 | 18.29 | 15 | 15 | 518 | 0 | 0 | 100 | 8226 | 87.56 | 18.17
2024-11-05 23:15 | 0 | 0 | 0 | 0 | 276 | 0.56 | 1.19 | 18.49 | 0.99824 | 87.61 | 0.8 | -0.5 | 0 | 18.25 | 15 | 15 | 509 | 0 | 0 | 100 | 8225 | 87.55 | 18.1
2024-11-05 23:30 | 0 | 0 | 0 | 0 | 294 | 0.62 | 1.18 | 18.43 | 0.99728 | 87.61 | 0.8 | -0.5 | 0 | 18.14 | 15 | 15 | 504 | 0 | 0 | 100 | 8225 | 87.54 | 18.06
2024-11-05 23:45 | 0 | 0 | 0 | 0 | 264 | 0.77 | 1.47 | 18.43 | 0.99633 | 87.6 | 0.8 | -0.5 | 0 | 18.11 | 15 | 15 | 494 | 0 | 0 | 100 | 8217 | 87.54 | 18.02
2024-11-06 | 0 | 0 | 0 | 0 | 283 | 0.66 | 1.34 | 18.4 | 0.99632 | 87.58 | 0.7 | -0.6 | 0 | 18.08 | 15 | 15 | 491 | 0 | 0 | 100 | 8216 | 87.52 | 17.98
2024-11-06 00:15 | 0 | 0 | 0 | 0 | 290 | 0.81 | 1.74 | 18.43 | 0.99161 | 87.57 | 0.8 | -0.5 | 0 | 18.07 | 15 | 15 | 481 | 0 | 0 | 100 | 8187 | 87.5 | 18.12
2024-11-06 00:30 | 0 | 0 | 0 | 0 | 206 | 1.3 | 3.3 | 18.7 | 0.9555 | 87.55 | 0.8 | -0.5 | 0 | 18.11 | 15 | 11 | 462 | 0 | 0 | 100 | 8195 | 87.48 | 18.15
2024-11-06 00:45 | 0 | 0 | 0 | 0 | 270 | 0.93 | 1.72 | 18.34 | 0.99295 | 87.52 | 0.8 | -0.5 | 0 | 18 | 15 | 8 | 460 | 0 | 0 | 100 | 8194 | 87.46 | 17.97
2024-11-06 01:00 | 0 | 0 | 0 | 0 | 273 | 1.05 | 1.67 | 18.13 | 0.99795 | 87.5 | 0.8 | -0.6 | 0 | 17.86 | 15 | 15 | 461 | 0 | 0 | 100 | 8191 | 87.44 | 17.84
2024-11-06 01:15 | 0 | 0 | 0 | 0 | 286 | 0.88 | 1.25 | 18.1 | 0.99454 | 87.47 | 0.8 | -0.5 | 0 | 17.77 | 15 | 15 | 462 | 0 | 0 | 100 | 8189 | 87.41 | 17.76
2024-11-06 01:30 | 0 | 0 | 0 | 0 | 286 | 1.03 | 1.5 | 18.13 | 0.99026 | 87.47 | 0.8 | -0.5 | 0 | 17.74 | 15 | 13 | 460 | 0 | 0 | 100 | 8190 | 87.4 | 17.7
2024-11-06 01:45 | 0 | 0 | 0 | 0 | 305 | 1.13 | 2.12 | 18.32 | 0.98042 | 87.45 | 0.7 | -0.5 | 0 | 17.75 | 15 | 7 | 458 | 0 | 0 | 100 | 8189 | 87.38 | 17.71
2024-11-06 02:00 | 0 | 0 | 0 | 0 | 218 | 1.44 | 3.77 | 18.83 | 0.95605 | 87.43 | 0.7 | -0.5 | 0 | 17.83 | 15 | 0 | 457 | 0 | 0 | 100 | 8184 | 87.37 | 17.85
2024-11-06 02:15 | 0 | 0 | 0 | 0 | 241 | 1.59 | 5.39 | 18.99 | 0.96159 | 87.42 | 0.8 | -0.5 | 0 | 18.1 | 15 | 0 | 457 | 0 | 0 | 100 | 8179 | 87.36 | 18.07
2024-11-06 02:30 | 0 | 0 | 0 | 0 | 214 | 1.35 | 3.37 | 18.98 | 0.96994 | 87.42 | 0.8 | -0.5 | 0 | 18.25 | 15 | 0 | 457 | 0 | 0 | 100 | 8181 | 87.36 | 18.18
2024-11-06 02:45 | 0 | 0 | 0 | 0 | 248 | 2.03 | 3.53 | 19.28 | 0.96002 | 87.43 | 0.8 | -0.5 | 0 | 18.37 | 15 | 0 | 456 | 0 | 0 | 100 | 8178 | 87.36 | 18.31
2024-11-06 03:00 | 0 | 0 | 0 | 0 | 233 | 1.75 | 4.56 | 19.57 | 0.95781 | 87.43 | 0.7 | -0.5 | 0 | 18.63 | 15 | 0 | 456 | 0 | 0 | 100 | 8177 | 87.36 | 18.52
2024-11-06 03:15 | 0 | 0 | 0 | 0 | 237 | 1.6 | 4.28 | 19.58 | 0.97259 | 87.43 | 0.8 | -0.5 | 0 | 18.88 | 15 | 0 | 456 | 0 | 0 | 100 | 8173 | 87.37 | 18.67
2024-11-06 03:30 | 0 | 0 | 0 | 0 | 226 | 1.41 | 3.19 | 19.6 | 0.97708 | 87.44 | 0.8 | -0.5 | 0 | 19 | 15 | 0 | 456 | 0 | 0 | 100 | 8172 | 87.37 | 18.75
2024-11-06 03:45 | 0 | 0 | 0 | 0 | 194 | 0.81 | 2.17 | 19.6 | 0.96831 | 87.43 | 0.8 | -0.4 | 0 | 19 | 15 | 0 | 456 | 0 | 0 | 100 | 8171 | 87.37 | 18.71
2024-11-06 04:00 | 0 | 0 | 0 | 0 | 357 | 0.52 | 1.33 | 18.69 | 0.99789 | 87.43 | 0.8 | -0.5 | 0 | 18.81 | 15 | 7 | 466 | 0 | 0 | 100 | 8169 | 87.37 | 18.51
2024-11-06 04:15 | 0 | 0 | 0 | 0 | 228 | 0.53 | 1.01 | 18.18 | 1.0006 | 87.45 | 0.8 | -0.4 | 0 | 18.29 | 15 | 15 | 472 | 0 | 0 | 100 | 8168 | 87.38 | 18.08
2024-11-06 04:30 | 0 | 0 | 0 | 0 | 213 | 0.89 | 2.67 | 18.27 | 0.98541 | 87.46 | 0.8 | -0.5 | 0 | 17.95 | 15 | 13 | 459 | 0 | 0 | 100 | 8166 | 87.39 | 17.76
2024-11-06 04:45 | 0 | 0.017021 | 0 | 0 | 224 | 1.11 | 2.03 | 18.87 | 0.96652 | 87.47 | 0.8 | -0.5 | 1.0213 | 18.07 | 15 | 0 | 458 | 0 | 0 | 100 | 8162 | 87.41 | 17.82
2024-11-06 05:00 | 0 | 0 | 0 | 0 | 226 | 1.12 | 2.3 | 19.04 | 0.96677 | 87.48 | 0.7 | -0.5 | 0 | 18.25 | 15 | 0 | 457 | 0 | 0 | 100 | 8162 | 87.42 | 17.94
2024-11-06 05:15 | 0 | 0 | 0 | 0 | 214 | 0.75 | 1.96 | 18.62 | 0.99201 | 87.49 | 0.8 | -0.5 | 0 | 18.31 | 15 | 4 | 458 | 0 | 0 | 100 | 8159 | 87.42 | 17.98
2024-11-06 05:30 | 0.2 | 0 | 0 | 0 | 185 | 0.98 | 1.96 | 19.13 | 0.96542 | 87.5 | 0.8 | -0.4 | 0 | 18.31 | 15 | 0 | 457 | 0 | 0 | 100 | 8159 | 87.44 | 17.97
2024-11-06 05:45 | 5.9 | 0 | 0 | 0 | 227 | 1.22 | 2.7 | 19.42 | 0.9588 | 87.52 | 0.8 | -0.4 | 0 | 18.52 | 15 | 0 | 456 | 0 | 0 | 100 | 8155 | 87.46 | 18.13
2024-11-06 06:00 | 17.9 | 0 | 0 | 0 | 180 | 1.02 | 2.72 | 19.71 | 0.94952 | 87.52 | 0.8 | -0.5 | 0 | 18.88 | 15 | 0 | 456 | 0 | 0 | 100 | 8155 | 87.46 | 18.46
2024-11-06 06:15 | 35.1 | 0 | 0 | 0 | 220 | 0.88 | 2.78 | 19.29 | 0.98134 | 87.54 | 0.8 | -0.5 | 0 | 19.06 | 15 | 0 | 455 | 0 | 0 | 100 | 8151 | 87.48 | 18.67
2024-11-06 06:30 | 68.2 | 0 | 0 | 0 | 263 | 1.08 | 3.18 | 19.7 | 0.96755 | 87.55 | 0.8 | -0.5 | 0 | 19.45 | 15 | 0 | 455 | 0 | 0 | 100 | 8148 | 87.5 | 19.2
2024-11-06 06:45 | 78.8 | 0 | 0 | 0 | 242 | 1.44 | 4.21 | 19.61 | 0.98612 | 87.58 | 0.7 | -0.5 | 0 | 19.82 | 15 | 0 | 455 | 0 | 0 | 100 | 8151 | 87.52 | 19.71
2024-11-06 07:00 | 114.1 | 0 | 0 | 0 | 237 | 1.77 | 4.46 | 19.77 | 0.98202 | 87.6 | 0.8 | -0.5 | 0 | 20.05 | 15 | 0 | 454 | 0 | 0 | 100 | 8152 | 87.54 | 20.01
2024-11-06 07:15 | 114.4 | 0 | 0 | 0 | 195 | 1.61 | 4.47 | 20.12 | 0.96648 | 87.61 | 0.8 | -0.4 | 0 | 20.34 | 15 | 0 | 454 | 0 | 0 | 100 | 8150 | 87.55 | 20.37
2024-11-06 07:30 | 167.6 | 0 | 0 | 0 | 220 | 1.95 | 5.02 | 20.13 | 0.98456 | 87.63 | 0.9 | -0.3 | 0 | 20.72 | 15 | 0 | 454 | 0 | 0 | 100 | 8150 | 87.57 | 20.73
2024-11-06 07:45 | 229.1 | 0 | 0 | 0 | 232 | 1.94 | 4.89 | 20.17 | 0.99907 | 87.65 | 0.7 | -0.4 | 0 | 21.13 | 15 | 0 | 454 | 0 | 0 | 100 | 8155 | 87.59 | 21.26
2024-11-06 08:00 | 353.5 | 0 | 0 | 0 | 67 | 0.96 | 2.4 | 20.57 | 1.0036 | 87.65 | 0.8 | -0.4 | 0 | 22.09 | 15 | 0 | 453 | 0 | 0 | 100 | 8169 | 87.59 | 22.25
2024-11-06 08:15 | 520.2 | 0 | 0 | 0 | 46 | 1.31 | 2.81 | 21.65 | 0.99104 | 87.64 | 0.8 | -0.3 | 0 | 23.91 | 15 | 0 | 451 | 0 | 0 | 100 | 8182 | 87.59 | 23.8
2024-11-06 08:30 | 619.1 | 0 | 0 | 0 | 55 | 1.61 | 2.88 | 22.66 | 0.9919 | 87.65 | 0.8 | -0.3 | 0 | 26.01 | 15 | 0 | 452 | 0 | 0 | 100 | 8182 | 87.61 | 25.79
2024-11-06 08:45 | 782.1 | 0 | 0 | 0 | 67 | 1.38 | 3.35 | 23.01 | 0.99671 | 87.66 | 0.9 | -0.3 | 0 | 27.15 | 12 | 0 | 450 | 0 | 0 | 100 | 8208 | 87.61 | 27.41
2024-11-06 09:00 | 731.7 | 0 | 0 | 0 | 32 | 1.4 | 4.25 | 23.06 | 0.99547 | 87.65 | 0.9 | -0.2 | 0 | 28.19 | 12 | 0 | 450 | 0 | 0 | 100 | 8228 | 87.61 | 28.56
2024-11-06 09:15 | 801.8 | 0 | 0 | 0 | 71 | 1.33 | 3.03 | 23.15 | 0.9703 | 87.65 | 0.8 | -0.2 | 0 | 28.14 | 13 | 0 | 450 | 0 | 0 | 100 | 8232 | 87.61 | 29.05
2024-11-06 09:30 | 958.9 | 0 | 0 | 0 | 55 | 1.43 | 3.58 | 23.57 | 0.99281 | 87.65 | 0.8 | -0.2 | 0 | 28.78 | 4 | 0 | 449 | 0 | 0 | 100 | 8250 | 87.61 | 30.07
2024-11-06 09:45 | 400.5 | 0 | 0 | 0 | 63 | 1.68 | 2.7 | 22.65 | 0.99686 | 87.67 | 0.8 | -0.2 | 0 | 27.72 | 14 | 0 | 451 | 0 | 0 | 100 | 8246 | 87.61 | 29.42
2024-11-06 10:00 | 252.9 | 0 | 0 | 0 | 76 | 1.25 | 2.33 | 21.82 | 1.0026 | 87.69 | 0.8 | -0.3 | 0 | 25.46 | 15 | 0 | 452 | 0 | 0 | 100 | 8238 | 87.61 | 27.42
2024-11-06 10:15 | 529.9 | 0 | 0 | 0 | 35 | 0.89 | 2.4 | 21.81 | 0.99709 | 87.68 | 0.8 | -0.3 | 0 | 24.94 | 15 | 0 | 451 | 0 | 0 | 100 | 8248 | 87.61 | 26.52
2024-11-06 10:30 | 409.9 | 0 | 0 | 0 | 80 | 1.1 | 2.62 | 21.93 | 0.99704 | 87.67 | 0.8 | -0.3 | 0 | 24.84 | 15 | 0 | 451 | 0 | 0 | 100 | 8250 | 87.59 | 26.43
2024-11-06 10:45 | 483.2 | 0 | 0 | 0 | 22 | 1.35 | 4.99 | 21.83 | 0.9997 | 87.63 | 0.7 | -0.3 | 0 | 24.95 | 15 | 0 | 451 | 0 | 0 | 100 | 8257 | 87.56 | 26.38
2024-11-06 11:00 | 737.2 | 0 | 0 | 0 | 113 | 1.4 | 5.77 | 22.55 | 0.97621 | 87.6 | 0.8 | -0.3 | 0 | 25.32 | 10 | 0 | 449 | 0 | 0 | 100 | 8273 | 87.53 | 26.68
2024-11-06 11:15 | 663.8 | 0 | 0 | 0 | 71 | 1.22 | 2.76 | 23.24 | 0.96048 | 87.58 | 0.8 | -0.3 | 0 | 26.14 | 0 | 0 | 449 | 0 | 0 | 100 | 8282 | 87.51 | 27.55
2024-11-06 11:30 | 1029.1 | 0 | 0 | 0 | 74 | 1.47 | 3.33 | 24.32 | 0.95761 | 87.54 | 0.8 | -0.3 | 0 | 27.38 | 0 | 0 | 448 | 0 | 0 | 100 | 8298 | 87.48 | 28.6
2024-11-06 11:45 | 691.4 | 0 | 0 | 0 | 76 | 1.47 | 4.48 | 23.73 | 0.97205 | 87.53 | 0.8 | -0.3 | 0 | 27.75 | 3 | 1 | 500 | 0 | 0 | 100 | 8304 | 87.47 | 29.44
2024-11-06 12:00 | 659 | 0 | 0 | 0 | 181 | 1.53 | 4.49 | 22.53 | 0.99206 | 87.52 | 0.8 | -0.3 | 0 | 26.35 | 7 | 3 | 449 | 0 | 0 | 100 | 8312 | 87.45 | 28.37
2024-11-06 12:15 | 515.9 | 0 | 0 | 0 | 163 | 1.36 | 4.64 | 22.75 | 0.98903 | 87.51 | 0.7 | -0.2 | 0 | 26.04 | 1 | 0 | 450 | 0 | 0 | 100 | 8311 | 87.44 | 28.25
2024-11-06 12:30 | 412.7 | 0 | 0 | 0 | 71 | 1.19 | 3.59 | 22.44 | 0.9846 | 87.5 | 0.8 | -0.3 | 0 | 25.65 | 4 | 0 | 450 | 0 | 0 | 100 | 8308 | 87.42 | 27.7
2024-11-06 12:45 | 413.5 | 0 | 0 | 0 | 52 | 1.45 | 3.51 | 22.31 | 0.98462 | 87.49 | 0.8 | -0.3 | 0 | 25.22 | 9 | 0 | 450 | 0 | 0 | 100 | 8308 | 87.41 | 26.89
2024-11-06 13:00 | 429.9 | 0 | 0 | 0 | 58 | 1.27 | 2.74 | 22.31 | 0.9913 | 87.47 | 0.7 | -0.3 | 0 | 25.11 | 7 | 0 | 450 | 0 | 0 | 100 | 8303 | 87.39 | 26.69
2024-11-06 13:15 | 440.1 | 0 | 0 | 0 | 54 | 1.27 | 3.16 | 22.39 | 0.99425 | 87.45 | 0.7 | -0.3 | 0 | 25.13 | 1 | 0 | 449 | 0 | 0 | 100 | 8304 | 87.37 | 26.65
2024-11-06 13:30 | 370.7 | 0 | 0 | 0 | 57 | 1.17 | 2.76 | 22.42 | 0.97732 | 87.43 | 0.8 | -0.3 | 0 | 24.97 | 11 | 0 | 450 | 0 | 0 | 100 | 8304 | 87.35 | 26.41
2024-11-06 13:45 | 611.6 | 0 | 0 | 0 | 174 | 1.02 | 2.81 | 22.47 | 0.98906 | 87.41 | 0.8 | -0.3 | 0 | 25.24 | 11 | 3 | 449 | 0 | 0 | 100 | 8316 | 87.34 | 26.57
2024-11-06 14:00 | 583.4 | 0 | 0 | 0 | 68 | 1.1 | 2.36 | 22.92 | 0.99571 | 87.38 | 0.8 | -0.3 | 0 | 25.96 | 0 | 0 | 449 | 0 | 0 | 100 | 8320 | 87.31 | 27.39
2024-11-06 14:15 | 345.7 | 0 | 0 | 0 | 175 | 1.13 | 3.21 | 22.61 | 0.98944 | 87.38 | 0.8 | -0.3 | 0 | 25.88 | 6 | 0 | 451 | 0 | 0 | 100 | 8313 | 87.3 | 27.77
2024-11-06 14:30 | 379.3 | 0 | 0 | 0 | 29 | 1.09 | 3.36 | 22.09 | 0.99413 | 87.37 | 0.8 | -0.3 | 0 | 25.05 | 7 | 0 | 450 | 0 | 0 | 100 | 8318 | 87.29 | 26.91
2024-11-06 14:45 | 241.1 | 0 | 0 | 0 | 68 | 1.3 | 3.89 | 21.91 | 0.99673 | 87.37 | 0.8 | -0.3 | 0 | 24.7 | 12 | 0 | 451 | 0 | 0 | 100 | 8306 | 87.29 | 26.42
2024-11-06 15:00 | 121.7 | 0 | 0 | 0 | 106 | 0.97 | 2.23 | 21.61 | 0.99463 | 87.37 | 0.7 | -0.3 | 0 | 23.82 | 15 | 0 | 453 | 0 | 0 | 100 | 8296 | 87.28 | 25.49
2024-11-06 15:15 | 169.5 | 0 | 0 | 0 | 212 | 1.04 | 3.8 | 20.94 | 0.99798 | 87.36 | 0.7 | -0.4 | 0 | 22.83 | 15 | 3 | 453 | 0 | 0 | 100 | 8291 | 87.28 | 24.33
2024-11-06 15:30 | 130.9 | 0 | 0 | 0 | 39 | 0.92 | 2.06 | 20.97 | 0.99816 | 87.38 | 0.8 | -0.4 | 0 | 22.23 | 15 | 0 | 455 | 0 | 0 | 100 | 8282 | 87.29 | 23.55
2024-11-06 15:45 | 51.5 | 0 | 0 | 0 | 82 | 0.89 | 1.67 | 20.87 | 0.99985 | 87.41 | 0.7 | -0.4 | 0 | 21.82 | 15 | 4 | 835 | 0 | 0 | 100 | 8275 | 87.33 | 22.75
2024-11-06 16:00 | 28.1 | 0.017021 | 0 | 0 | 59 | 0.79 | 1.48 | 20.33 | 0.99931 | 87.44 | 0.7 | -0.4 | 1.0213 | 21.05 | 15 | 15 | 578 | 0 | 0 | 100 | 8270 | 87.36 | 21.54
2024-11-06 16:15 | 15.1 | 0 | 0 | 0 | 35 | 0.45 | 1.08 | 20.13 | 0.999 | 87.45 | 0.8 | -0.5 | 0 | 20.43 | 15 | 15 | 555 | 0 | 0 | 100 | 8263 | 87.37 | 20.81
2024-11-06 16:30 | 6.6 | 0 | 0 | 0 | 70 | 0.47 | 1.1 | 19.82 | 1.0019 | 87.46 | 0.8 | -0.4 | 0 | 20.08 | 15 | 15 | 561 | 0.2 | 12 | 100 | 8260 | 87.38 | 20.38
2024-11-06 16:45 | 3.7 | 0 | 0 | 0 | 143 | 0.54 | 1.26 | 19.7 | 0.99938 | 87.47 | 0.7 | -0.4 | 0 | 19.79 | 15 | 15 | 629 | 0 | 0 | 100 | 8253 | 87.4 | 20.02
2024-11-06 17:00 | 2.7 | 0 | 0 | 0 | 125 | 0.52 | 1.39 | 19.63 | 0.99935 | 87.48 | 0.7 | -0.4 | 0 | 19.53 | 15 | 15 | 554 | 0.2 | 12 | 100 | 8248 | 87.41 | 19.7
2024-11-06 17:15 | 3.8 | 0 | 0 | 0 | 324 | 0.52 | 1.35 | 19.62 | 0.99953 | 87.48 | 0.7 | -0.4 | 0 | 19.41 | 15 | 15 | 522 | 0 | 0 | 100 | 8244 | 87.41 | 19.48
2024-11-06 17:30 | 0 | 0 | 0 | 0 | 337 | 0.44 | 0.88 | 19.48 | 0.99943 | 87.49 | 0.7 | -0.4 | 0 | 19.29 | 15 | 15 | 567 | 0 | 0 | 100 | 8240 | 87.41 | 19.31
2024-11-06 17:45 | 0 | 0 | 0 | 0 | 297 | 0.47 | 1.22 | 19.43 | 0.99988 | 87.51 | 0.7 | -0.5 | 0 | 19.26 | 15 | 15 | 526 | 0 | 0 | 100 | 8239 | 87.44 | 19.23
2024-11-06 18:00 | 0 | 0 | 0 | 0 | 300 | 0.53 | 1.13 | 19.39 | 1.0006 | 87.53 | 0.8 | -0.4 | 0 | 19.24 | 15 | 15 | 516 | 0 | 0 | 100 | 8232 | 87.46 | 19.16
2024-11-06 18:15 | 0 | 0 | 0 | 0 | 125 | 0.32 | 0.83 | 19.33 | 1.0003 | 87.55 | 0.7 | -0.5 | 0 | 19.29 | 15 | 15 | 515 | 0 | 0 | 100 | 8232 | 87.48 | 19.15
2024-11-06 18:30 | 0 | 0 | 0 | 0 | 73 | 0.31 | 0.76 | 19.32 | 1.0023 | 87.58 | 0.7 | -0.5 | 0 | 19.25 | 15 | 15 | 516 | 0 | 0 | 100 | 8229 | 87.51 | 19.16
2024-11-06 18:45 | 0 | 0 | 0 | 0 | 62 | 0.27 | 0.62 | 19.31 | 0.99978 | 87.6 | 0.7 | -0.5 | 0 | 19.3 | 15 | 15 | 520 | 0 | 0 | 100 | 8222 | 87.53 | 19.16
2024-11-06 19:00 | 0 | 0 | 0 | 0 | 96 | 0.38 | 0.96 | 19.27 | 1 | 87.62 | 0.7 | -0.5 | 0 | 19.31 | 15 | 15 | 519 | 0 | 0 | 100 | 8222 | 87.55 | 19.15
2024-11-06 19:15 | 0 | 0 | 0 | 0 | 115 | 0.27 | 0.77 | 19.28 | 1.0003 | 87.64 | 0.8 | -0.5 | 0 | 19.24 | 15 | 15 | 520 | 0 | 0 | 100 | 8219 | 87.57 | 19.1
2024-11-06 19:30 | 0 | 0 | 0 | 0 | 256 | 0.6 | 1.14 | 19.38 | 0.9981 | 87.65 | 0.8 | -0.5 | 0 | 19.2 | 15 | 15 | 639 | 0 | 0 | 100 | 8216 | 87.58 | 19.04
2024-11-06 19:45 | 0 | 0 | 0 | 0 | 273 | 0.61 | 0.82 | 19.42 | 0.99784 | 87.66 | 0.7 | -0.5 | 0 | 19.17 | 15 | 15 | 591 | 0 | 0 | 100 | 8214 | 87.6 | 19
2024-11-06 20:00 | 0 | 0 | 0 | 0 | 298 | 0.31 | 0.61 | 19.29 | 1.001 | 87.67 | 0.7 | -0.4 | 0 | 19.13 | 15 | 15 | 550 | 0 | 0 | 100 | 8210 | 87.6 | 18.97
2024-11-06 20:15 | 0 | 0 | 0 | 0 | 304 | 0.33 | 0.59 | 19.24 | 1.0001 | 87.68 | 0.8 | -0.5 | 0 | 19.11 | 15 | 15 | 535 | 0 | 0 | 100 | 8207 | 87.62 | 18.94
2024-11-06 20:30 | 0 | 0 | 0 | 0 | 278 | 0.39 | 0.59 | 19.31 | 1.0007 | 87.69 | 0.8 | -0.5 | 0 | 19.1 | 15 | 15 | 523 | 0 | 0 | 100 | 8206 | 87.62 | 18.94
2024-11-06 20:45 | 0 | 0 | 0 | 0 | 286 | 0.25 | 0.53 | 19.31 | 1.0011 | 87.7 | 0.7 | -0.4 | 0 | 19.12 | 15 | 15 | 520 | 0 | 0 | 100 | 8203 | 87.63 | 18.96
2024-11-06 21:00 | 0 | 0 | 0 | 0 | 180 | 0.17 | 0.41 | 19.29 | 0.99968 | 87.7 | 0.7 | -0.5 | 0 | 19.17 | 15 | 15 | 516 | 0 | 0 | 100 | 8203 | 87.63 | 19
2024-11-06 21:15 | 0 | 0 | 0 | 0 | 217 | 0.14 | 0.35 | 19.35 | 0.99863 | 87.7 | 0.8 | -0.5 | 0 | 19.16 | 15 | 15 | 523 | 0 | 0 | 100 | 8197 | 87.63 | 19.03
2024-11-06 21:30 | 0 | 0 | 0 | 0 | 251 | 0.22 | 0.42 | 19.39 | 0.99881 | 87.7 | 0.7 | -0.5 | 0 | 19.22 | 15 | 15 | 524 | 0 | 0 | 100 | 8195 | 87.64 | 19.05
2024-11-06 21:45 | 0 | 0 | 0 | 0 | 331 | 0.55 | 0.89 | 19.39 | 0.9997 | 87.71 | 0.8 | -0.5 | 0 | 19.21 | 15 | 15 | 523 | 0 | 0 | 100 | 8194 | 87.64 | 19.05
2024-11-06 22:00 | 0 | 0 | 0 | 0 | 351 | 0.64 | 0.94 | 19.4 | 1.0004 | 87.7 | 0.8 | -0.4 | 0 | 19.26 | 15 | 15 | 523 | 0 | 0 | 100 | 8188 | 87.64 | 19.07
2024-11-06 22:15 | 0 | 0 | 0 | 0 | 13 | 0.45 | 0.69 | 19.39 | 0.9997 | 87.69 | 0.7 | -0.4 | 0 | 19.24 | 15 | 15 | 542 | 0 | 0 | 100 | 8191 | 87.63 | 19.1
2024-11-06 22:30 | 0 | 0 | 0 | 0 | 332 | 0.34 | 0.77 | 19.3 | 1.0008 | 87.68 | 0.7 | -0.5 | 0 | 19.25 | 15 | 15 | 526 | 0 | 0 | 100 | 8184 | 87.62 | 19.06
2024-11-06 22:45 | 0 | 0 | 0 | 0 | 291 | 0.57 | 1.34 | 19.32 | 0.9996 | 87.66 | 0.8 | -0.5 | 0 | 19.16 | 15 | 15 | 512 | 0 | 0 | 100 | 8184 | 87.59 | 18.93
2024-11-06 23:00 | 0 | 0 | 0 | 0 | 276 | 0.8 | 1.8 | 19.34 | 0.99479 | 87.64 | 0.8 | -0.5 | 0 | 18.99 | 15 | 15 | 499 | 0 | 0 | 100 | 8181 | 87.58 | 18.82
2024-11-06 23:15 | 0 | 0 | 0 | 0 | 283 | 0.57 | 1.02 | 19.29 | 0.99342 | 87.63 | 0.8 | -0.5 | 0 | 18.92 | 15 | 15 | 493 | 0 | 0 | 100 | 8179 | 87.57 | 18.74
2024-11-06 23:30 | 0 | 0 | 0 | 0 | 274 | 0.72 | 0.99 | 19.06 | 0.99914 | 87.61 | 0.8 | -0.5 | 0 | 18.81 | 15 | 15 | 496 | 0 | 0 | 100 | 8175 | 87.55 | 18.63
2024-11-06 23:45 | 0 | 0 | 0 | 0 | 248 | 0.28 | 0.65 | 18.79 | 1.0009 | 87.6 | 0.8 | -0.5 | 0 | 18.65 | 15 | 15 | 508 | 0 | 0 | 100 | 8175 | 87.53 | 18.45
2024-11-07 | 0 | 0 | 0 | 0 | 251 | 0.66 | 0.94 | 18.79 | 0.99629 | 87.57 | 0.8 | -0.5 | 0 | 18.49 | 15 | 15 | 512 | 0 | 0 | 100 | 8173 | 87.51 | 18.3
2024-11-07 00:15 | 0 | 0 | 0 | 0 | 240 | 0.84 | 1.74 | 18.92 | 0.9864 | 87.55 | 0.8 | -0.5 | 0 | 18.45 | 15 | 15 | 493 | 0 | 0 | 100 | 8140 | 87.48 | 18.39
2024-11-07 00:30 | 0 | 0 | 0 | 0 | 241 | 1.16 | 2.42 | 19.23 | 0.94102 | 87.52 | 0.8 | -0.5 | 0 | 18.38 | 15 | 11 | 457 | 0 | 0 | 100 | 8151 | 87.45 | 18.27
2024-11-07 00:45 | 0 | 0.017021 | 0 | 0 | 240 | 1.1 | 3.17 | 19.16 | 0.96362 | 87.49 | 0.8 | -0.5 | 1.0213 | 18.32 | 15 | 0 | 456 | 0 | 0 | 100 | 8149 | 87.43 | 18.15
2024-11-07 01:00 | 0 | 0 | 0 | 0 | 247 | 0.9 | 1.69 | 19.13 | 0.96091 | 87.48 | 0.8 | -0.5 | 0 | 18.23 | 15 | 0 | 458 | 0 | 0 | 100 | 8147 | 87.41 | 18.13
2024-11-07 01:15 | 0 | 0 | 0 | 0 | 250 | 1.07 | 1.59 | 18.91 | 0.97236 | 87.47 | 0.7 | -0.5 | 0 | 18.21 | 15 | 0 | 458 | 0 | 0 | 100 | 8144 | 87.41 | 18.09
2024-11-07 01:30 | 0 | 0 | 0 | 0 | 253 | 0.81 | 1.7 | 19.05 | 0.9648 | 87.47 | 0.8 | -0.5 | 0 | 18.23 | 15 | 0 | 458 | 0 | 0 | 100 | 8147 | 87.4 | 18.07
2024-11-07 01:45 | 0 | 0 | 0 | 0 | 254 | 1.09 | 2.1 | 18.95 | 0.97313 | 87.46 | 0.8 | -0.5 | 0 | 18.25 | 15 | 3 | 459 | 0 | 0 | 100 | 8145 | 87.4 | 18.06
2024-11-07 02:00 | 0 | 0 | 0 | 0 | 261 | 1.24 | 2.3 | 19.17 | 0.96392 | 87.46 | 0.7 | -0.5 | 0 | 18.31 | 15 | 0 | 459 | 0 | 0 | 100 | 8140 | 87.4 | 18.11
2024-11-07 02:15 | 0 | 0 | 0 | 0 | 290 | 0.74 | 1.69 | 18.75 | 0.9886 | 87.46 | 0.7 | -0.5 | 0 | 18.31 | 15 | 15 | 469 | 0 | 0 | 100 | 8139 | 87.4 | 18.1
2024-11-07 02:30 | 0 | 0 | 0 | 0 | 211 | 0.56 | 1.61 | 18.66 | 0.9886 | 87.46 | 0.8 | -0.5 | 0 | 18.22 | 15 | 15 | 476 | 0 | 0 | 100 | 8139 | 87.4 | 18
2024-11-07 02:45 | 0 | 0 | 0 | 0 | 238 | 0.45 | 1.27 | 18.63 | 0.98999 | 87.47 | 0.8 | -0.5 | 0 | 18.22 | 15 | 15 | 484 | 0 | 0 | 100 | 8137 | 87.4 | 17.94
2024-11-07 03:00 | 0 | 0 | 0 | 0 | 245 | 0.39 | 0.73 | 18.31 | 0.99863 | 87.47 | 0.8 | -0.5 | 0 | 18.05 | 15 | 15 | 496 | 0 | 0 | 100 | 8137 | 87.41 | 17.8
2024-11-07 03:15 | 0 | 0 | 0 | 0 | 322 | 0.98 | 1.47 | 18.31 | 0.99102 | 87.49 | 0.8 | -0.5 | 0 | 17.93 | 15 | 15 | 500 | 0 | 0 | 100 | 8133 | 87.42 | 17.69
2024-11-07 03:30 | 0 | 0 | 0 | 0 | 306 | 0.99 | 1.35 | 18.3 | 0.99022 | 87.48 | 0.7 | -0.5 | 0 | 17.89 | 15 | 15 | 502 | 0 | 0 | 100 | 8131 | 87.41 | 17.7
2024-11-07 03:45 | 0 | 0 | 0 | 0 | 325 | 1.15 | 1.49 | 18.31 | 0.98864 | 87.47 | 0.7 | -0.5 | 0 | 17.87 | 15 | 15 | 504 | 0 | 0 | 100 | 8132 | 87.41 | 17.67
2024-11-07 04:00 | 0 | 0 | 0 | 0 | 299 | 0.97 | 1.35 | 18.19 | 0.99324 | 87.47 | 0.8 | -0.5 | 0 | 17.8 | 15 | 15 | 507 | 0 | 0 | 100 | 8127 | 87.4 | 17.57
2024-11-07 04:15 | 0 | 0 | 0 | 0 | 313 | 1.09 | 1.5 | 18.39 | 0.97802 | 87.48 | 0.8 | -0.5 | 0 | 17.8 | 15 | 15 | 497 | 0 | 0 | 100 | 8127 | 87.41 | 17.55
2024-11-07 04:30 | 0 | 0 | 0 | 0 | 320 | 1.25 | 1.93 | 18.34 | 0.97966 | 87.48 | 0.8 | -0.5 | 0 | 17.77 | 15 | 15 | 492 | 0 | 0 | 100 | 8124 | 87.42 | 17.53
2024-11-07 04:45 | 0 | 0 | 0 | 0 | 339 | 1.01 | 1.71 | 18.21 | 0.9853 | 87.5 | 0.7 | -0.5 | 0 | 17.72 | 15 | 15 | 493 | 0 | 0 | 100 | 8122 | 87.43 | 17.49
2024-11-07 05:00 | 0 | 0 | 0 | 0 | 340 | 1.13 | 2.28 | 18.3 | 0.97832 | 87.52 | 0.8 | -0.5 | 0 | 17.71 | 15 | 15 | 495 | 0 | 0 | 100 | 8122 | 87.46 | 17.48
2024-11-07 05:15 | 0 | 0 | 0 | 0 | 266 | 0.55 | 1.32 | 18.02 | 0.99374 | 87.53 | 0.8 | -0.5 | 0 | 17.71 | 15 | 15 | 486 | 0 | 0 | 100 | 8122 | 87.47 | 17.48
2024-11-07 05:30 | 0 | 0 | 0 | 0 | 250 | 0.52 | 1.34 | 18.28 | 0.98574 | 87.53 | 0.8 | -0.5 | 0 | 17.79 | 15 | 15 | 476 | 0 | 0 | 100 | 8123 | 87.47 | 17.6
2024-11-07 05:45 | 4.7 | 0 | 0 | 0 | 229 | 0.54 | 2.02 | 18.29 | 0.99226 | 87.53 | 0.7 | -0.5 | 0 | 17.92 | 15 | 15 | 475 | 0 | 0 | 100 | 8118 | 87.47 | 17.66
2024-11-07 06:00 | 20.1 | 0 | 0 | 0 | 292 | 0.87 | 2.47 | 18.58 | 0.97673 | 87.55 | 0.7 | -0.5 | 0 | 17.97 | 15 | 15 | 464 | 0 | 0 | 100 | 8116 | 87.49 | 17.67
2024-11-07 06:15 | 42.5 | 0 | 0 | 0 | 331 | 0.76 | 1.36 | 18.53 | 0.99058 | 87.57 | 0.8 | -0.5 | 0 | 18.16 | 15 | 15 | 464 | 0 | 0 | 100 | 8115 | 87.51 | 17.86
2024-11-07 06:30 | 64.2 | 0 | 0 | 0 | 308 | 1 | 1.56 | 18.67 | 0.99775 | 87.59 | 0.7 | -0.5 | 0 | 18.45 | 15 | 10 | 457 | 0 | 0 | 100 | 8115 | 87.53 | 18.14
2024-11-07 06:45 | 88.3 | 0 | 0 | 0 | 12 | 0.88 | 1.68 | 18.75 | 0.99971 | 87.59 | 0.8 | -0.5 | 0 | 18.87 | 15 | 0 | 458 | 0 | 0 | 100 | 8115 | 87.54 | 18.58
2024-11-07 07:00 | 132.5 | 0 | 0 | 0 | 103 | 0.46 | 1.37 | 18.94 | 0.99842 | 87.61 | 0.8 | -0.5 | 0 | 19.41 | 15 | 0 | 455 | 0 | 0 | 100 | 8115 | 87.56 | 19.41
2024-11-07 07:15 | 238.7 | 0 | 0 | 0 | 67 | 0.75 | 1.42 | 19.31 | 1.0038 | 87.62 | 0.8 | -0.4 | 0 | 20.5 | 15 | 0 | 455 | 0 | 0 | 100 | 8124 | 87.57 | 20.55
2024-11-07 07:30 | 272.9 | 0 | 0 | 0 | 21 | 0.73 | 1.24 | 19.6 | 1.0003 | 87.64 | 0.8 | -0.4 | 0 | 21.73 | 15 | 0 | 455 | 0 | 0 | 100 | 8130 | 87.59 | 21.8
2024-11-07 07:45 | 359.7 | 0 | 0 | 0 | 21 | 0.82 | 1.6 | 20.2 | 0.99722 | 87.64 | 0.8 | -0.4 | 0 | 22.8 | 15 | 0 | 453 | 0 | 0 | 100 | 8142 | 87.6 | 23.01
2024-11-07 08:00 | 340.5 | 0 | 0 | 0 | 31 | 1.06 | 1.75 | 20.58 | 1.0001 | 87.65 | 0.9 | -0.3 | 0 | 23.53 | 15 | 0 | 453 | 0 | 0 | 100 | 8150 | 87.6 | 24.14
2024-11-07 08:15 | 451.3 | 0 | 0 | 0 | 76 | 1.17 | 2.89 | 20.85 | 0.99864 | 87.66 | 0.8 | -0.3 | 0 | 24.17 | 15 | 0 | 452 | 0 | 0 | 100 | 8165 | 87.62 | 24.87
2024-11-07 08:30 | 406.7 | 0 | 0 | 0 | 73 | 1.4 | 2.6 | 21.26 | 1.0043 | 87.68 | 0.8 | -0.3 | 0 | 24.61 | 15 | 0 | 453 | 0 | 0 | 100 | 8152 | 87.63 | 25.67
2024-11-07 08:45 | 144.1 | 0 | 0 | 0 | 55 | 0.92 | 2.02 | 20.59 | 1.0007 | 87.71 | 0.8 | -0.4 | 0 | 23.27 | 15 | 0 | 454 | 0 | 0 | 100 | 8153 | 87.64 | 24.71
2024-11-07 09:00 | 124 | 0 | 0 | 0 | 78 | 0.98 | 2.38 | 20.13 | 1.0024 | 87.72 | 0.8 | -0.4 | 0 | 22.05 | 15 | 0 | 455 | 0 | 0 | 100 | 8151 | 87.65 | 23.32
2024-11-07 09:15 | 106.1 | 0.017021 | 0 | 0 | 70 | 0.81 | 1.86 | 20.15 | 0.99989 | 87.73 | 0.7 | -0.4 | 1.0213 | 21.41 | 15 | 0 | 455 | 0 | 0 | 100 | 8145 | 87.66 | 22.59
2024-11-07 09:30 | 220.5 | 0 | 0 | 0 | 79 | 0.82 | 1.91 | 20.12 | 0.99749 | 87.74 | 0.8 | -0.4 | 0 | 21.3 | 15 | 0 | 453 | 0 | 0 | 100 | 8146 | 87.67 | 22.34
2024-11-07 09:45 | 256.9 | 0 | 0 | 0 | 74 | 0.81 | 2.58 | 20.33 | 1.0001 | 87.73 | 0.8 | -0.4 | 0 | 21.84 | 15 | 0 | 453 | 0 | 0 | 100 | 8152 | 87.66 | 22.72
2024-11-07 10:00 | 276.6 | 0 | 0 | 0 | 87 | 0.73 | 1.63 | 20.39 | 1.004 | 87.71 | 0.8 | -0.3 | 0 | 22.33 | 15 | 0 | 453 | 0 | 0 | 100 | 8157 | 87.65 | 23.16
2024-11-07 10:15 | 269.4 | 0 | 0 | 0 | 77 | 0.64 | 1.72 | 20.55 | 0.99741 | 87.69 | 0.8 | -0.3 | 0 | 22.51 | 15 | 0 | 452 | 0 | 0 | 100 | 8159 | 87.62 | 23.34
2024-11-07 10:30 | 323.4 | 0 | 0 | 0 | 92 | 0.7 | 1.55 | 20.83 | 0.99825 | 87.67 | 0.8 | -0.3 | 0 | 22.64 | 15 | 0 | 451 | 0 | 0 | 100 | 8166 | 87.6 | 23.45
2024-11-07 10:45 | 714.5 | 0 | 0 | 0 | 62 | 0.97 | 2.43 | 21.39 | 0.99279 | 87.62 | 0.8 | -0.4 | 0 | 23.81 | 13 | 0 | 450 | 0 | 0 | 100 | 8187 | 87.57 | 24.6
2024-11-07 11:00 | 647.3 | 0 | 0 | 0 | 37 | 1.2 | 2.88 | 22.24 | 0.98919 | 87.6 | 0.8 | -0.3 | 0 | 25.43 | 1 | 0 | 450 | 0 | 0 | 100 | 8197 | 87.54 | 26.16
2024-11-07 11:15 | 400.5 | 0 | 0 | 0 | 26 | 1.38 | 2.52 | 22.18 | 0.99731 | 87.6 | 0.8 | -0.3 | 0 | 25.43 | 14 | 0 | 450 | 0 | 0 | 100 | 8200 | 87.53 | 26.68
2024-11-07 11:30 | 381.9 | 0 | 0 | 0 | 42 | 1.33 | 2.73 | 21.95 | 0.99317 | 87.58 | 0.8 | -0.3 | 0 | 24.86 | 15 | 0 | 450 | 0 | 0 | 100 | 8203 | 87.51 | 26.08
2024-11-07 11:45 | 379.2 | 0 | 0 | 0 | 37 | 1.03 | 2.68 | 21.98 | 0.99931 | 87.54 | 0.7 | -0.3 | 0 | 24.71 | 15 | 0 | 451 | 0 | 0 | 100 | 8205 | 87.48 | 25.93
2024-11-07 12:00 | 353.9 | 0 | 0 | 0 | 74 | 1.14 | 2.5 | 21.89 | 0.99909 | 87.53 | 0.8 | -0.3 | 0 | 24.64 | 15 | 0 | 450 | 0 | 0 | 100 | 8206 | 87.46 | 25.88
2024-11-07 12:15 | 362.1 | 0 | 0 | 0 | 75 | 1.13 | 1.9 | 21.89 | 0.99605 | 87.51 | 0.8 | -0.3 | 0 | 24.55 | 15 | 0 | 451 | 0 | 0 | 100 | 8213 | 87.44 | 25.77
2024-11-07 12:30 | 371.3 | 0 | 0 | 0 | 82 | 1.24 | 3.07 | 21.96 | 0.99787 | 87.48 | 0.7 | -0.3 | 0 | 24.48 | 15 | 0 | 451 | 0 | 0 | 100 | 8210 | 87.41 | 25.71
2024-11-07 12:45 | 375.1 | 0 | 0 | 0 | 76 | 1.07 | 2.57 | 21.91 | 0.9975 | 87.47 | 0.8 | -0.3 | 0 | 24.41 | 15 | 0 | 450 | 0 | 0 | 100 | 8215 | 87.4 | 25.6
2024-11-07 13:00 | 290.6 | 0 | 0 | 0 | 82 | 1.22 | 3.1 | 22.11 | 0.99668 | 87.45 | 0.8 | -0.3 | 0 | 24.37 | 15 | 0 | 452 | 0 | 0 | 100 | 8216 | 87.38 | 25.46
2024-11-07 13:15 | 278.3 | 0 | 0 | 0 | 79 | 1.16 | 1.95 | 21.84 | 1.0002 | 87.42 | 0.7 | -0.3 | 0 | 24.13 | 15 | 0 | 452 | 0 | 0 | 100 | 8213 | 87.35 | 25.19
2024-11-07 13:30 | 265.9 | 0 | 0 | 0 | 64 | 1.28 | 2.73 | 21.74 | 1.0025 | 87.4 | 0.8 | -0.3 | 0 | 23.9 | 15 | 0 | 452 | 0 | 0 | 100 | 8213 | 87.33 | 24.88
2024-11-07 13:45 | 285.9 | 0 | 0 | 0 | 65 | 1.48 | 2.49 | 21.86 | 0.99635 | 87.37 | 0.8 | -0.3 | 0 | 23.77 | 15 | 0 | 452 | 0 | 0 | 100 | 8213 | 87.3 | 24.65
2024-11-07 14:00 | 127.9 | 0 | 0 | 0 | 55 | 1.12 | 2.3 | 21.89 | 0.99719 | 87.36 | 0.8 | -0.4 | 0 | 23.47 | 15 | 0 | 453 | 0 | 0 | 100 | 8208 | 87.29 | 24.19
2024-11-07 14:15 | 53.9 | 0 | 0 | 0 | 52 | 0.81 | 1.58 | 21.59 | 1.0017 | 87.36 | 0.8 | -0.3 | 0 | 22.83 | 15 | 2 | 471 | 0 | 0 | 100 | 8200 | 87.29 | 23.43
2024-11-07 14:30 | 32.5 | 0 | 0 | 0 | 4 | 0.53 | 1.1 | 21.29 | 0.9985 | 87.37 | 0.7 | -0.4 | 0 | 22.22 | 15 | 15 | 528 | 0 | 0 | 100 | 8198 | 87.29 | 22.63
2024-11-07 14:45 | 40.7 | 0 | 0 | 0 | 25 | 0.49 | 0.92 | 20.95 | 1.0006 | 87.38 | 0.8 | -0.4 | 0 | 21.62 | 15 | 15 | 521 | 0 | 0 | 100 | 8194 | 87.31 | 21.96
2024-11-07 15:00 | 45.9 | 0 | 0 | 0 | 53 | 0.66 | 1.15 | 20.73 | 1.0003 | 87.39 | 0.7 | -0.4 | 0 | 21.28 | 15 | 15 | 502 | 0 | 0 | 100 | 8188 | 87.31 | 21.66
2024-11-07 15:15 | 20.2 | 0 | 0 | 0 | 61 | 0.7 | 1.6 | 20.53 | 1.0011 | 87.4 | 0.9 | -0.4 | 0 | 20.97 | 15 | 15 | 482 | 0 | 0 | 100 | 8187 | 87.33 | 21.31
2024-11-07 15:30 | 9.9 | 0 | 0 | 0 | 76 | 1.06 | 2.4 | 20.13 | 0.99985 | 87.41 | 0.7 | -0.4 | 0 | 20.58 | 15 | 15 | 646 | 0 | 0 | 100 | 8181 | 87.34 | 20.86
2024-11-07 15:45 | 21.6 | 0 | 2 | 12 | 43 | 0.78 | 1.67 | 19.64 | 0.99961 | 87.42 | 0.8 | -0.4 | 0 | 20.13 | 15 | 15 | 719 | 0.4 | 12 | 100 | 8179 | 87.35 | 20.27
2024-11-07 16:00 | 13.3 | 0 | 0 | 0 | 88 | 0.55 | 1.46 | 19.59 | 0.9992 | 87.43 | 0.8 | -0.5 | 0 | 19.89 | 15 | 15 | 581 | 0.2 | 12 | 100 | 8175 | 87.36 | 20
2024-11-07 16:15 | 9.5 | 0 | 1 | 40 | 71 | 0.55 | 1.55 | 19.49 | 1.0001 | 87.44 | 0.8 | -0.4 | 0 | 19.69 | 15 | 15 | 619 | 0 | 0 | 100 | 8174 | 87.37 | 19.76
2024-11-07 16:30 | 7.7 | 0 | 0 | 0 | 76 | 0.38 | 0.74 | 19.47 | 1.0014 | 87.46 | 0.8 | -0.4 | 0 | 19.57 | 15 | 15 | 564 | 0.2 | 12 | 100 | 8165 | 87.39 | 19.58
2024-11-07 16:45 | 4 | 0 | 0 | 0 | 29 | 0.32 | 0.81 | 19.47 | 1.0027 | 87.46 | 0.8 | -0.4 | 0 | 19.5 | 15 | 15 | 579 | 0 | 0 | 100 | 8168 | 87.39 | 19.47
2024-11-07 17:00 | 0 | 0 | 0 | 0 | 71 | 0.64 | 1.29 | 19.45 | 0.99997 | 87.45 | 0.7 | -0.5 | 0 | 19.41 | 15 | 15 | 719 | 0 | 0 | 100 | 8165 | 87.39 | 19.36
2024-11-07 17:15 | 0 | 0 | 0 | 0 | 40 | 0.94 | 1.61 | 19.32 | 1.0009 | 87.49 | 0.8 | -0.5 | 0 | 19.36 | 15 | 15 | 558 | 0.2 | 12 | 100 | 8160 | 87.42 | 19.29
2024-11-07 17:30 | 0 | 0 | 0 | 0 | 40 | 0.9 | 1.84 | 19.19 | 0.99963 | 87.5 | 0.8 | -0.4 | 0 | 19.27 | 15 | 15 | 543 | 0.2 | 12 | 100 | 8160 | 87.43 | 19.2
2024-11-07 17:45 | 0 | 0 | 1 | 34 | 30 | 0.7 | 1.41 | 19.09 | 1.0004 | 87.51 | 0.8 | -0.5 | 0 | 19.17 | 15 | 15 | 527 | 0 | 0 | 100 | 8157 | 87.45 | 19.09
2024-11-07 18:00 | 0 | 0 | 1 | 17 | 16 | 0.58 | 0.9 | 19.13 | 1.0007 | 87.52 | 0.7 | -0.5 | 0 | 19.13 | 15 | 15 | 520 | 0 | 0 | 100 | 8153 | 87.46 | 19.04
2024-11-07 18:15 | 0 | 0.017021 | 0 | 0 | 22 | 0.6 | 1.52 | 19.13 | 1.0007 | 87.52 | 0.8 | -0.4 | 1.0213 | 19.13 | 15 | 15 | 530 | 0 | 0 | 100 | 8153 | 87.46 | 19.03
2024-11-07 18:30 | 0 | 0 | 0 | 0 | 44 | 0.61 | 1.35 | 19.17 | 0.99907 | 87.55 | 0.7 | -0.4 | 0 | 19.13 | 15 | 15 | 532 | 0 | 0 | 100 | 8153 | 87.49 | 19.02
2024-11-07 18:45 | 0 | 0 | 0 | 0 | 31 | 0.64 | 1.31 | 19.19 | 1.0005 | 87.58 | 0.8 | -0.5 | 0 | 19.13 | 15 | 15 | 570 | 0 | 0 | 100 | 8151 | 87.52 | 19.03
2024-11-07 19:00 | 0 | 0 | 0 | 0 | 34 | 0.58 | 1.19 | 19.17 | 1.0013 | 87.59 | 0.7 | -0.5 | 0 | 19.15 | 15 | 15 | 548 | 0 | 0 | 100 | 8147 | 87.53 | 19.01
2024-11-07 19:15 | 0 | 0 | 0 | 0 | 77 | 0.26 | 0.57 | 19.22 | 0.99956 | 87.62 | 0.7 | -0.5 | 0 | 19.17 | 15 | 15 | 545 | 0 | 0 | 100 | 8143 | 87.56 | 19.02
2024-11-07 19:30 | 0 | 0 | 0 | 0 | 71 | 0.35 | 0.88 | 19.2 | 0.99946 | 87.66 | 0.7 | -0.5 | 0 | 19.15 | 15 | 15 | 541 | 0 | 0 | 100 | 8144 | 87.59 | 19.03
2024-11-07 19:45 | 0 | 0 | 1 | 27 | 46 | 0.49 | 0.99 | 19.11 | 1.001 | 87.68 | 0.7 | -0.5 | 0 | 19.18 | 15 | 15 | 564 | 0 | 0 | 100 | 8140 | 87.62 | 19
2024-11-07 20:00 | 0 | 0 | 0 | 0 | 29 | 0.24 | 0.58 | 19.08 | 0.99971 | 87.69 | 0.7 | -0.5 | 0 | 19.08 | 15 | 15 | 546 | 0 | 0 | 100 | 8139 | 87.63 | 18.91
2024-11-07 20:15 | 0 | 0 | 0 | 0 | 245 | 0.16 | 0.28 | 19.1 | 1.0012 | 87.69 | 0.8 | -0.5 | 0 | 19.08 | 15 | 15 | 562 | 0 | 0 | 100 | 8137 | 87.63 | 18.91
2024-11-07 20:30 | 0 | 0 | 0 | 0 | 283 | 0.22 | 0.5 | 19.15 | 0.99987 | 87.7 | 0.8 | -0.5 | 0 | 19.05 | 15 | 15 | 538 | 0.2 | 12 | 100 | 8134 | 87.64 | 18.89
2024-11-07 20:45 | 0 | 0 | 0 | 0 | 340 | 0.79 | 1.28 | 19.22 | 0.99776 | 87.7 | 0.7 | -0.5 | 0 | 19 | 15 | 15 | 533 | 0 | 0 | 100 | 8134 | 87.64 | 18.83
2024-11-07 21:00 | 0 | 0 | 0 | 0 | 352 | 0.6 | 1 | 19.09 | 1.0004 | 87.71 | 0.8 | -0.5 | 0 | 18.95 | 15 | 15 | 557 | 0 | 0 | 100 | 8131 | 87.65 | 18.77
2024-11-07 21:15 | 0 | 0 | 0 | 0 | 273 | 0.29 | 0.77 | 19.06 | 0.9996 | 87.71 | 0.8 | -0.4 | 0 | 18.93 | 15 | 15 | 684 | 0 | 0 | 100 | 8130 | 87.65 | 18.74
2024-11-07 21:30 | 0 | 0 | 0 | 0 | 345 | 0.46 | 0.85 | 19.09 | 1.0004 | 87.72 | 0.7 | -0.4 | 0 | 18.93 | 15 | 15 | 784 | 0 | 0 | 100 | 8128 | 87.66 | 18.76
2024-11-07 21:45 | 0 | 0 | 0 | 0 | 352 | 0.52 | 0.86 | 19.03 | 1.0006 | 87.72 | 0.8 | -0.4 | 0 | 18.93 | 15 | 15 | 609 | 0 | 0 | 100 | 8124 | 87.66 | 18.75
2024-11-07 22:00 | 0 | 0 | 0 | 0 | 8 | 0.16 | 0.39 | 19.01 | 0.99999 | 87.73 | 0.8 | -0.5 | 0 | 18.92 | 15 | 15 | 616 | 0 | 0 | 100 | 8125 | 87.66 | 18.74
2024-11-07 22:15 | 0 | 0 | 0 | 0 | 343 | 0.2 | 0.55 | 19 | 1.0015 | 87.72 | 0.8 | -0.5 | 0 | 18.93 | 15 | 15 | 626 | 0 | 0 | 100 | 8121 | 87.66 | 18.76
2024-11-07 22:30 | 0 | 0 | 0 | 0 | 21 | 0.33 | 0.7 | 18.98 | 1.0019 | 87.7 | 0.8 | -0.4 | 0 | 18.94 | 15 | 15 | 618 | 0.2 | 12 | 100 | 8119 | 87.64 | 18.77
2024-11-07 22:45 | 0 | 0 | 0 | 0 | 51 | 0.26 | 0.58 | 18.89 | 1.0011 | 87.7 | 0.7 | -0.5 | 0 | 18.91 | 15 | 15 | 653 | 0 | 0 | 100 | 8117 | 87.64 | 18.75
2024-11-07 23:00 | 0 | 0 | 0 | 0 | 207 | 0.17 | 0.46 | 18.87 | 0.99912 | 87.68 | 0.8 | -0.5 | 0 | 18.85 | 15 | 15 | 626 | 0 | 0 | 100 | 8117 | 87.61 | 18.69
2024-11-07 23:15 | 0 | 0 | 0 | 0 | 174 | 0.21 | 0.53 | 18.85 | 0.99991 | 87.66 | 0.7 | -0.4 | 0 | 18.79 | 15 | 15 | 575 | 0 | 0 | 100 | 8118 | 87.59 | 18.62
2024-11-07 23:30 | 0 | 0 | 0 | 0 | 262 | 0.73 | 1.38 | 18.72 | 0.99787 | 87.64 | 0.7 | -0.4 | 0 | 18.68 | 15 | 15 | 562 | 0.2 | 12 | 100 | 8113 | 87.57 | 18.53
2024-11-07 23:45 | 0 | 0 | 0 | 0 | 229 | 0.44 | 1.1 | 18.73 | 0.99818 | 87.61 | 0.8 | -0.5 | 0 | 18.49 | 15 | 15 | 599 | 0 | 0 | 100 | 8111 | 87.55 | 18.36
2024-11-08 | 0 | 0 | 0 | 0 | 246 | 0.46 | 0.96 | 18.6 | 0.99886 | 87.59 | 0.8 | -0.5 | 0 | 18.4 | 15 | 15 | 605 | 0 | 0 | 100 | 8109 | 87.53 | 18.29
2024-11-08 00:15 | 0 | 0 | 0 | 0 | 242 | 0.63 | 1.18 | 18.49 | 0.99965 | 87.57 | 0.8 | -0.5 | 0 | 18.33 | 15 | 15 | 614 | 0 | 0 | 100 | 8083 | 87.51 | 18.37
2024-11-08 00:30 | 0 | 0 | 0 | 0 | 263 | 0.61 | 1.09 | 18.42 | 0.97712 | 87.56 | 0.8 | -0.4 | 0 | 18.21 | 15 | 15 | 592 | 0 | 0 | 100 | 8091 | 87.49 | 18.25
2024-11-08 00:45 | 0 | 0 | 0 | 0 | 279 | 0.72 | 1.18 | 18.51 | 0.9937 | 87.54 | 0.7 | -0.5 | 0 | 18.16 | 15 | 15 | 596 | 0 | 0 | 100 | 8089 | 87.47 | 18.12
2024-11-08 01:00 | 0 | 0 | 0 | 0 | 277 | 0.85 | 1.21 | 18.49 | 0.99495 | 87.51 | 0.7 | -0.5 | 0 | 18.16 | 15 | 15 | 572 | 0.2 | 12 | 100 | 8088 | 87.45 | 18.07
2024-11-08 01:15 | 0 | 0 | 0 | 0 | 236 | 0.58 | 0.95 | 18.43 | 0.99869 | 87.48 | 0.7 | -0.5 | 0 | 18.17 | 15 | 15 | 555 | 0 | 0 | 100 | 8086 | 87.42 | 18.05
2024-11-08 01:30 | 0 | 0 | 0 | 0 | 260 | 0.54 | 1.15 | 18.35 | 0.99945 | 87.47 | 0.7 | -0.5 | 0 | 18.14 | 15 | 15 | 531 | 0 | 0 | 100 | 8087 | 87.4 | 18.01
2024-11-08 01:45 | 0 | 0 | 0 | 0 | 273 | 0.98 | 1.36 | 18.3 | 0.99878 | 87.46 | 0.8 | -0.5 | 0 | 18.05 | 15 | 15 | 543 | 0 | 0 | 100 | 8086 | 87.4 | 17.92
2024-11-08 02:00 | 0 | 0 | 0 | 0 | 272 | 0.82 | 1.22 | 18.29 | 0.99941 | 87.45 | 0.8 | -0.5 | 0 | 18.06 | 15 | 15 | 594 | 0 | 0 | 100 | 8085 | 87.39 | 17.91
2024-11-08 02:15 | 0 | 0 | 0 | 0 | 280 | 0.73 | 1.14 | 18.41 | 0.99239 | 87.45 | 0.8 | -0.6 | 0 | 18.05 | 15 | 15 | 595 | 0 | 0 | 100 | 8083 | 87.39 | 17.91
2024-11-08 02:30 | 0 | 0 | 0 | 0 | 277 | 0.81 | 1.22 | 18.37 | 0.99535 | 87.45 | 0.8 | -0.5 | 0 | 18.03 | 15 | 15 | 583 | 0 | 0 | 100 | 8084 | 87.39 | 17.88
2024-11-08 02:45 | 0 | 0 | 0 | 0 | 301 | 0.57 | 1.01 | 18.55 | 0.98419 | 87.46 | 0.8 | -0.6 | 0 | 18.05 | 15 | 15 | 568 | 0 | 0 | 100 | 8080 | 87.4 | 17.88
2024-11-08 03:00 | 0 | 0 | 0 | 0 | 332 | 0.67 | 1.2 | 18.57 | 0.98483 | 87.45 | 0.7 | -0.5 | 0 | 18.08 | 15 | 15 | 576 | 0 | 0 | 100 | 8080 | 87.39 | 17.9
2024-11-08 03:15 | 0 | 0 | 0 | 0 | 328 | 0.59 | 1.56 | 18.53 | 0.99058 | 87.46 | 0.8 | -0.5 | 0 | 18.14 | 15 | 15 | 538 | 0 | 0 | 100 | 8077 | 87.39 | 17.97
2024-11-08 03:30 | 0 | 0 | 0 | 0 | 4 | 0.93 | 2.33 | 18.51 | 0.99464 | 87.46 | 0.8 | -0.5 | 0 | 18.17 | 15 | 15 | 544 | 0 | 0 | 100 | 8079 | 87.4 | 18.02
2024-11-08 03:45 | 0 | 0 | 0 | 0 | 6 | 1 | 2.59 | 18.4 | 0.99916 | 87.47 | 0.8 | -0.5 | 0 | 18.23 | 15 | 15 | 546 | 0 | 0 | 100 | 8078 | 87.41 | 18.05
2024-11-08 04:00 | 0 | 0.017021 | 0 | 0 | 18 | 1.02 | 2.5 | 18.39 | 0.99931 | 87.47 | 0.8 | -0.5 | 1.0213 | 18.21 | 15 | 15 | 531 | 0 | 0 | 100 | 8077 | 87.41 | 18.06
2024-11-08 04:15 | 0 | 0 | 0 | 0 | 9 | 0.78 | 2.09 | 18.37 | 0.99962 | 87.47 | 0.7 | -0.5 | 0 | 18.19 | 15 | 15 | 542 | 0 | 0 | 100 | 8074 | 87.41 | 18.05
2024-11-08 04:30 | 0 | 0 | 0 | 0 | 24 | 0.48 | 1.26 | 18.33 | 1.0012 | 87.48 | 0.8 | -0.5 | 0 | 18.17 | 15 | 15 | 540 | 0 | 0 | 100 | 8074 | 87.42 | 18.03
2024-11-08 04:45 | 0 | 0 | 0 | 0 | 345 | 0.61 | 1.07 | 18.31 | 1.0001 | 87.48 | 0.8 | -0.4 | 0 | 18.13 | 15 | 15 | 546 | 0 | 0 | 100 | 8071 | 87.42 | 18
2024-11-08 05:00 | 0 | 0 | 0 | 0 | 357 | 0.72 | 1.32 | 18.3 | 1.0007 | 87.49 | 0.8 | -0.5 | 0 | 18.13 | 15 | 15 | 523 | 0 | 0 | 100 | 8069 | 87.43 | 17.99
2024-11-08 05:15 | 0 | 0 | 0 | 0 | 3 | 0.36 | 0.68 | 18.32 | 1.0004 | 87.5 | 0.8 | -0.5 | 0 | 18.13 | 15 | 15 | 515 | 0 | 0 | 100 | 8067 | 87.44 | 18
2024-11-08 05:30 | 0 | 0 | 0 | 0 | 271 | 0.36 | 0.82 | 18.39 | 0.99789 | 87.51 | 0.8 | -0.5 | 0 | 18.14 | 15 | 15 | 511 | 0 | 0 | 100 | 8068 | 87.45 | 18.01
2024-11-08 05:45 | 2.7 | 0 | 0 | 0 | 244 | 0.91 | 1.75 | 18.51 | 0.99229 | 87.52 | 0.8 | -0.5 | 0 | 18.15 | 15 | 15 | 485 | 0 | 0 | 100 | 8066 | 87.45 | 17.96
2024-11-08 06:00 | 11.2 | 0 | 0 | 0 | 250 | 0.59 | 1.62 | 18.65 | 0.9841 | 87.52 | 0.7 | -0.5 | 0 | 18.13 | 15 | 15 | 461 | 0 | 0 | 100 | 8067 | 87.47 | 17.97
2024-11-08 06:15 | 23.5 | 0 | 0 | 0 | 258 | 0.29 | 0.69 | 18.59 | 0.99481 | 87.54 | 0.7 | -0.5 | 0 | 18.27 | 15 | 15 | 461 | 0 | 0 | 100 | 8067 | 87.48 | 18.11
2024-11-08 06:30 | 50.2 | 0 | 0 | 0 | 235 | 0.52 | 1.72 | 18.57 | 0.99933 | 87.55 | 0.8 | -0.5 | 0 | 18.39 | 15 | 5 | 459 | 0 | 0 | 100 | 8062 | 87.49 | 18.27
2024-11-08 06:45 | 65.3 | 0 | 0 | 0 | 216 | 0.46 | 1.66 | 18.71 | 0.99943 | 87.56 | 0.8 | -0.5 | 0 | 18.57 | 15 | 0 | 458 | 0 | 0 | 100 | 8063 | 87.5 | 18.52
2024-11-08 07:00 | 69.5 | 0 | 0 | 0 | 293 | 0.73 | 2.13 | 18.97 | 0.99884 | 87.57 | 0.8 | -0.5 | 0 | 18.79 | 15 | 0 | 457 | 0 | 0 | 100 | 8064 | 87.52 | 18.82
2024-11-08 07:15 | 90.7 | 0 | 0 | 0 | 216 | 0.47 | 1 | 18.99 | 0.99941 | 87.58 | 0.8 | -0.5 | 0 | 19 | 15 | 0 | 457 | 0 | 0 | 100 | 8063 | 87.52 | 19.15
2024-11-08 07:30 | 165.3 | 0 | 0 | 0 | 165 | 0.51 | 1.32 | 18.93 | 1.0004 | 87.59 | 0.8 | -0.5 | 0 | 19.47 | 15 | 0 | 456 | 0 | 0 | 100 | 8067 | 87.53 | 19.75
2024-11-08 07:45 | 251.1 | 0 | 0 | 0 | 95 | 0.68 | 1.75 | 19.08 | 0.99926 | 87.6 | 0.8 | -0.5 | 0 | 20.13 | 15 | 0 | 455 | 0 | 0 | 100 | 8076 | 87.55 | 20.58
2024-11-08 08:00 | 241.9 | 0 | 0 | 0 | 146 | 0.53 | 1.24 | 19.38 | 1.0003 | 87.62 | 0.8 | -0.4 | 0 | 20.68 | 15 | 0 | 454 | 0 | 0 | 100 | 8081 | 87.57 | 21.47
2024-11-08 08:15 | 476.7 | 0 | 0 | 0 | 131 | 0.73 | 1.94 | 19.87 | 1.004 | 87.61 | 0.9 | -0.3 | 0 | 22.03 | 15 | 0 | 453 | 0 | 0 | 100 | 8101 | 87.57 | 22.88
2024-11-08 08:30 | 569.9 | 0 | 0 | 0 | 126 | 1.11 | 3.73 | 20.25 | 1.0009 | 87.61 | 0.8 | -0.3 | 0 | 23.46 | 15 | 0 | 453 | 0 | 0 | 100 | 8113 | 87.56 | 24.54
2024-11-08 08:45 | 617.3 | 0 | 0 | 0 | 61 | 0.9 | 2.62 | 20.75 | 1.0044 | 87.6 | 0.8 | -0.3 | 0 | 24.23 | 15 | 0 | 452 | 0 | 0 | 100 | 8134 | 87.55 | 25.78
2024-11-08 09:00 | 745.2 | 0 | 0 | 0 | 133 | 0.9 | 2.22 | 21.11 | 1.01 | 87.59 | 0.8 | -0.3 | 0 | 24.93 | 15 | 0 | 450 | 0 | 0 | 100 | 8152 | 87.55 | 27.05
2024-11-08 09:15 | 362.7 | 0 | 0 | 0 | 48 | 1.25 | 3.76 | 20.69 | 1.0052 | 87.62 | 0.9 | -0.4 | 0 | 24.45 | 15 | 0 | 452 | 0 | 0 | 100 | 8156 | 87.56 | 26.72
2024-11-08 09:30 | 344.7 | 0 | 0 | 0 | 73 | 1.36 | 6.47 | 20.45 | 0.99942 | 87.63 | 0.8 | -0.4 | 0 | 23.48 | 15 | 0 | 452 | 0 | 0 | 100 | 8156 | 87.56 | 25.6
2024-11-08 09:45 | 604.5 | 0 | 0 | 0 | 68 | 1.32 | 3 | 20.74 | 0.99807 | 87.63 | 0.8 | -0.3 | 0 | 23.3 | 15 | 0 | 451 | 0 | 0 | 100 | 8175 | 87.57 | 25.27
2024-11-08 10:00 | 627.3 | 0 | 0 | 0 | 62 | 1.34 | 2.87 | 21.07 | 0.99685 | 87.63 | 0.8 | -0.4 | 0 | 23.99 | 15 | 0 | 451 | 0 | 0 | 100 | 8193 | 87.57 | 25.76
2024-11-08 10:15 | 358.6 | 0 | 0 | 0 | 48 | 1.36 | 2.85 | 20.82 | 0.99968 | 87.62 | 0.8 | -0.4 | 0 | 24.09 | 15 | 0 | 452 | 0 | 0 | 100 | 8188 | 87.55 | 25.98
2024-11-08 10:30 | 334.1 | 0 | 0 | 0 | 72 | 1.07 | 2.53 | 20.83 | 0.99012 | 87.6 | 0.8 | -0.4 | 0 | 23.33 | 15 | 0 | 452 | 0 | 0 | 100 | 8187 | 87.53 | 25.35
2024-11-08 10:45 | 373.8 | 0 | 0 | 0 | 58 | 1.15 | 2.78 | 20.62 | 0.99806 | 87.57 | 0.8 | -0.3 | 0 | 23.09 | 15 | 0 | 451 | 0 | 0 | 100 | 8195 | 87.51 | 24.76
2024-11-08 11:00 | 359.6 | 0 | 0 | 0 | 61 | 0.99 | 3.24 | 20.73 | 1.0081 | 87.54 | 0.8 | -0.4 | 0 | 23.21 | 15 | 0 | 452 | 0 | 0 | 100 | 8198 | 87.48 | 24.98
2024-11-08 11:15 | 415.8 | 0 | 0 | 0 | 49 | 1.21 | 4.34 | 21.02 | 0.9963 | 87.53 | 0.8 | -0.3 | 0 | 23.39 | 15 | 0 | 452 | 0 | 0 | 100 | 8201 | 87.46 | 24.96
2024-11-08 11:30 | 224.3 | 0 | 0 | 0 | 38 | 1.03 | 2.26 | 20.39 | 0.99895 | 87.51 | 0.8 | -0.4 | 0 | 22.78 | 15 | 11 | 694 | 0 | 0 | 100 | 8198 | 87.44 | 24.06
2024-11-08 11:45 | 406.8 | 0 | 0 | 0 | 79 | 0.61 | 2.27 | 19.95 | 1.0007 | 87.48 | 0.7 | -0.4 | 0 | 22.25 | 15 | 12 | 452 | 0 | 0 | 100 | 8205 | 87.41 | 23.23
2024-11-08 12:00 | 364.7 | 0 | 0 | 0 | 96 | 0.69 | 2.77 | 20.05 | 1.0005 | 87.45 | 0.7 | -0.4 | 0 | 22.42 | 15 | 0 | 451 | 0 | 0 | 100 | 8206 | 87.38 | 23.75
2024-11-08 12:15 | 283.3 | 0 | 0 | 0 | 69 | 0.41 | 1.51 | 20.27 | 0.99839 | 87.44 | 0.8 | -0.4 | 0 | 22.55 | 15 | 0 | 451 | 0 | 0 | 100 | 8208 | 87.37 | 24.21
2024-11-08 12:30 | 178.6 | 0 | 0 | 0 | 25 | 0.64 | 1.77 | 20.43 | 0.99982 | 87.42 | 0.7 | -0.4 | 0 | 22.49 | 15 | 0 | 452 | 0 | 0 | 100 | 8203 | 87.35 | 23.99
2024-11-08 12:45 | 282.6 | 0 | 0 | 0 | 52 | 0.55 | 2.03 | 20.39 | 1.0002 | 87.4 | 0.8 | -0.4 | 0 | 22.39 | 15 | 0 | 452 | 0 | 0 | 100 | 8206 | 87.33 | 23.67
2024-11-08 13:00 | 653 | 0 | 0 | 0 | 32 | 0.82 | 2.27 | 20.89 | 0.99619 | 87.37 | 0.8 | -0.4 | 0 | 23.22 | 6 | 0 | 450 | 0 | 0 | 100 | 8224 | 87.31 | 24.37
2024-11-08 13:15 | 400 | 0 | 0 | 0 | 73 | 1.08 | 2.93 | 21.58 | 1.0015 | 87.35 | 0.8 | -0.3 | 0 | 24.18 | 6 | 0 | 451 | 0 | 0 | 100 | 8228 | 87.28 | 25.54
2024-11-08 13:30 | 334.5 | 0 | 0 | 0 | 52 | 1.06 | 2.43 | 21.79 | 0.99333 | 87.35 | 0.8 | -0.3 | 0 | 24.07 | 15 | 0 | 451 | 0 | 0 | 100 | 8225 | 87.28 | 25.47
2024-11-08 13:45 | 246.5 | 0 | 0 | 0 | 50 | 1.29 | 2.73 | 21.65 | 0.99993 | 87.34 | 0.8 | -0.3 | 0 | 23.96 | 15 | 0 | 452 | 0 | 0 | 100 | 8221 | 87.27 | 25.15
2024-11-08 14:00 | 56.6 | 0.017021 | 0 | 0 | 54 | 1.01 | 2.38 | 21.47 | 1.002 | 87.33 | 0.7 | -0.4 | 1.0213 | 23.27 | 15 | 0 | 459 | 0 | 0 | 100 | 8213 | 87.26 | 24.2
2024-11-08 14:15 | 54.9 | 0 | 0 | 0 | 229 | 0.91 | 2.45 | 19.91 | 1.0028 | 87.33 | 0.9 | -0.4 | 0 | 21.89 | 15 | 15 | 876 | 0 | 0 | 100 | 8207 | 87.26 | 22.67
2024-11-08 14:30 | 52.4 | 0 | 0 | 0 | 330 | 1.09 | 2.99 | 19.43 | 0.99988 | 87.34 | 0.7 | -0.4 | 0 | 20.37 | 15 | 15 | 964 | 2.4 | 72 | 100 | 8200 | 87.27 | 21.26
2024-11-08 14:45 | 61.6 | 0 | 0 | 0 | 19 | 0.83 | 1.66 | 19.27 | 1.0045 | 87.35 | 0.7 | -0.4 | 0 | 19.9 | 15 | 15 | 616 | 2.8 | 24 | 100 | 8200 | 87.28 | 20.64
2024-11-08 15:00 | 59.6 | 0 | 0 | 0 | 31 | 0.86 | 1.93 | 19.23 | 0.99894 | 87.34 | 0.7 | -0.4 | 0 | 19.69 | 15 | 15 | 649 | 1.6 | 12 | 100 | 8191 | 87.27 | 20.18
2024-11-08 15:15 | 35.3 | 0 | 0 | 0 | 50 | 0.49 | 1.2 | 19.31 | 0.99978 | 87.34 | 0.8 | -0.4 | 0 | 19.59 | 15 | 15 | 553 | 0.4 | 12 | 100 | 8191 | 87.28 | 19.94
2024-11-08 15:30 | 47.1 | 0 | 0 | 0 | 180 | 0.23 | 0.67 | 19.29 | 0.99879 | 87.35 | 0.8 | -0.4 | 0 | 19.57 | 15 | 15 | 541 | 0 | 0 | 100 | 8187 | 87.28 | 19.86
2024-11-08 15:45 | 51.2 | 0 | 0 | 0 | 13 | 0.48 | 2.63 | 19.37 | 0.99828 | 87.35 | 0.7 | -0.4 | 0 | 19.67 | 15 | 15 | 553 | 0.2 | 12 | 100 | 8184 | 87.29 | 19.82
2024-11-08 16:00 | 37.5 | 0 | 0 | 0 | 30 | 0.52 | 1.22 | 19.42 | 1.0018 | 87.36 | 0.8 | -0.4 | 0 | 19.73 | 15 | 15 | 568 | 0 | 0 | 100 | 8180 | 87.3 | 19.79
2024-11-08 16:15 | 13.7 | 0 | 0 | 0 | 22 | 0.5 | 1.49 | 19.47 | 0.99872 | 87.38 | 0.8 | -0.5 | 0 | 19.65 | 15 | 15 | 555 | 0 | 0 | 100 | 8179 | 87.32 | 19.65
2024-11-08 16:30 | 7.7 | 0 | 0 | 0 | 37 | 0.53 | 1.05 | 19.43 | 0.99811 | 87.4 | 0.8 | -0.5 | 0 | 19.56 | 15 | 15 | 613 | 0.2 | 12 | 100 | 8176 | 87.34 | 19.54
2024-11-08 16:45 | 3.7 | 0 | 0 | 0 | 27 | 0.46 | 1.36 | 19.09 | 0.99954 | 87.42 | 0.8 | -0.5 | 0 | 19.37 | 15 | 15 | 911 | 1.2 | 24 | 100 | 8173 | 87.36 | 19.33
2024-11-08 17:00 | 1.5 | 0 | 0 | 0 | 218 | 0.67 | 1.4 | 18.88 | 0.99988 | 87.44 | 0.7 | -0.3 | 0 | 19.06 | 15 | 15 | 920 | 4.8 | 24 | 100 | 8169 | 87.38 | 19.1
2024-11-08 17:15 | 0 | 0 | 0 | 0 | 28 | 0.43 | 1.38 | 18.83 | 0.99932 | 87.45 | 0.7 | -0.4 | 0 | 18.91 | 15 | 15 | 871 | 4.4 | 24 | 100 | 8168 | 87.39 | 18.92
2024-11-08 17:30 | 0 | 0 | 0 | 0 | 38 | 0.44 | 1 | 18.8 | 0.99935 | 87.47 | 0.7 | -0.6 | 0 | 18.79 | 15 | 15 | 820 | 2.6 | 24 | 100 | 8162 | 87.4 | 18.79
2024-11-08 17:45 | 0 | 0 | 0 | 0 | 335 | 0.54 | 1.33 | 18.59 | 0.99948 | 87.47 | 0.8 | -0.5 | 0 | 18.67 | 15 | 15 | 628 | 5.6 | 48 | 100 | 8164 | 87.41 | 18.69
2024-11-08 18:00 | 0 | 0 | 0 | 0 | 133 | 1.05 | 1.99 | 18.38 | 1.0004 | 87.48 | 0.8 | -0.5 | 0 | 18.45 | 15 | 15 | 616 | 5.4 | 36 | 100 | 8157 | 87.42 | 18.49
2024-11-08 18:15 | 0 | 0 | 0 | 0 | 63 | 0.68 | 2.23 | 18.34 | 1.001 | 87.5 | 0.8 | -0.4 | 0 | 18.32 | 15 | 15 | 720 | 5.4 | 36 | 100 | 8159 | 87.44 | 18.34
2024-11-08 18:30 | 0 | 0 | 0 | 0 | 119 | 0.52 | 1.87 | 18.41 | 0.99995 | 87.52 | 0.8 | -0.4 | 0 | 18.33 | 15 | 15 | 614 | 3.8 | 24 | 100 | 8155 | 87.46 | 18.32
2024-11-08 18:45 | 0 | 0 | 0 | 0 | 123 | 0.91 | 1.79 | 18.41 | 1.0004 | 87.53 | 0.8 | -0.5 | 0 | 18.32 | 15 | 15 | 626 | 3.2 | 24 | 100 | 8153 | 87.47 | 18.29
2024-11-08 19:00 | 0 | 0 | 0 | 0 | 138 | 1.09 | 2.35 | 18.5 | 0.99479 | 87.55 | 0.7 | -0.5 | 0 | 18.27 | 15 | 15 | 623 | 2 | 24 | 100 | 8151 | 87.5 | 18.22
2024-11-08 19:15 | 0 | 0 | 0 | 0 | 126 | 0.97 | 2.81 | 18.78 | 0.97982 | 87.57 | 0.8 | -0.5 | 0 | 18.2 | 15 | 15 | 605 | 1.6 | 12 | 100 | 8149 | 87.51 | 18.15
2024-11-08 19:30 | 0 | 0 | 0 | 0 | 122 | 0.85 | 2.34 | 18.84 | 0.97386 | 87.59 | 0.8 | -0.4 | 0 | 18.16 | 15 | 15 | 581 | 0.8 | 12 | 100 | 8149 | 87.53 | 18.11
2024-11-08 19:45 | 0 | 0 | 0 | 0 | 66 | 0.69 | 2.05 | 18.77 | 0.97813 | 87.61 | 0.7 | -0.5 | 0 | 18.17 | 15 | 15 | 635 | 1 | 12 | 100 | 8145 | 87.55 | 18.11
2024-11-08 20:00 | 0 | 0 | 0 | 0 | 158 | 0.38 | 1.52 | 18.55 | 0.99449 | 87.63 | 0.8 | -0.5 | 0 | 18.23 | 15 | 15 | 646 | 1.4 | 12 | 100 | 8143 | 87.57 | 18.13
2024-11-08 20:15 | 0 | 0 | 0 | 0 | 145 | 1.09 | 2.89 | 18.67 | 0.98519 | 87.64 | 0.8 | -0.5 | 0 | 18.2 | 15 | 15 | 608 | 1.6 | 12 | 100 | 8140 | 87.58 | 18.08
2024-11-08 20:30 | 0 | 0 | 0 | 0 | 132 | 0.71 | 2.09 | 18.57 | 0.9881 | 87.65 | 0.8 | -0.5 | 0 | 18.11 | 15 | 15 | 632 | 1 | 12 | 100 | 8139 | 87.59 | 18.02
2024-11-08 20:45 | 0 | 0 | 0 | 0 | 161 | 1.19 | 3.21 | 18.55 | 0.9781 | 87.66 | 0.7 | -0.5 | 0 | 17.94 | 15 | 15 | 593 | 1 | 12 | 100 | 8137 | 87.6 | 17.89
2024-11-08 21:00 | 0 | 0 | 0 | 0 | 155 | 1.39 | 3.08 | 18.47 | 0.9736 | 87.68 | 0.8 | -0.6 | 0 | 17.79 | 15 | 15 | 597 | 0.8 | 12 | 100 | 8134 | 87.61 | 17.7
2024-11-08 21:15 | 0 | 0 | 0 | 0 | 164 | 0.99 | 2.88 | 18.37 | 0.97119 | 87.69 | 0.8 | -0.5 | 0 | 17.67 | 15 | 15 | 592 | 0.8 | 12 | 100 | 8134 | 87.63 | 17.58
2024-11-08 21:30 | 0 | 0 | 0 | 0 | 171 | 0.95 | 1.99 | 18.37 | 0.96835 | 87.69 | 0.8 | -0.5 | 0 | 17.62 | 15 | 15 | 630 | 0.8 | 12 | 100 | 8131 | 87.63 | 17.56
2024-11-08 21:45 | 0 | 0 | 0 | 0 | 144 | 1 | 2.29 | 18.51 | 0.96881 | 87.68 | 0.8 | -0.6 | 0 | 17.75 | 15 | 15 | 582 | 1 | 12 | 100 | 8131 | 87.61 | 17.63
2024-11-08 22:00 | 0 | 0 | 0 | 0 | 152 | 0.82 | 1.68 | 18.65 | 0.96967 | 87.66 | 0.8 | -0.5 | 0 | 17.91 | 15 | 15 | 613 | 1 | 12 | 100 | 8127 | 87.6 | 17.74
2024-11-08 22:15 | 0 | 0 | 0 | 0 | 146 | 0.74 | 2.15 | 18.71 | 0.97253 | 87.65 | 0.8 | -0.5 | 0 | 18.03 | 15 | 15 | 603 | 0.8 | 12 | 100 | 8127 | 87.59 | 17.86
2024-11-08 22:30 | 0 | 0 | 0 | 0 | 140 | 0.88 | 2.13 | 18.78 | 0.97659 | 87.64 | 0.8 | -0.5 | 0 | 18.15 | 15 | 15 | 608 | 0.8 | 12 | 100 | 8128 | 87.58 | 17.95
2024-11-08 22:45 | 0 | 0 | 0 | 0 | 318 | 0.74 | 2.33 | 18.65 | 0.98643 | 87.64 | 0.9 | -0.5 | 0 | 18.19 | 15 | 15 | 745 | 1 | 12 | 100 | 8122 | 87.58 | 18
2024-11-08 23:00 | 0 | 0 | 0 | 0 | 8 | 0.69 | 1.56 | 18.39 | 0.99884 | 87.63 | 0.8 | -0.5 | 0 | 18.16 | 15 | 15 | 591 | 1 | 12 | 100 | 8123 | 87.57 | 18.01
2024-11-08 23:15 | 0 | 0 | 0 | 0 | 131 | 0.73 | 4.48 | 18.65 | 0.9827 | 87.61 | 0.8 | -0.5 | 0 | 18.11 | 15 | 15 | 613 | 1 | 12 | 100 | 8121 | 87.55 | 17.98
2024-11-08 23:30 | 0 | 0 | 0 | 0 | 330 | 0.85 | 2.74 | 18.71 | 0.97717 | 87.59 | 0.8 | -0.5 | 0 | 18.08 | 15 | 15 | 644 | 0.6 | 12 | 100 | 8118 | 87.52 | 17.95
2024-11-08 23:45 | 0 | 0 | 0 | 0 | 337 | 0.87 | 2.28 | 18.65 | 0.97991 | 87.56 | 0.8 | -0.5 | 0 | 18.08 | 15 | 15 | 598 | 0.4 | 12 | 100 | 8118 | 87.5 | 17.94
2024-11-09 | 0 | 0 | 0 | 0 | 212 | 1.26 | 3.29 | 18.85 | 0.96727 | 87.54 | 0.8 | -0.5 | 0 | 18.07 | 15 | 15 | 583 | 0.6 | 12 | 100 | 8115 | 87.47 | 17.93
2024-11-09 00:15 | 0 | 0 | 0 | 0 | 189 | 1.22 | 4.36 | 18.92 | 0.96443 | 87.52 | 0.8 | -0.5 | 0 | 18.1 | 15 | 15 | 607 | 0.2 | 12 | 100 | 8086 | 87.47 | 18.09
2024-11-09 00:30 | 0 | 0 | 0 | 0 | 178 | 1.23 | 3.31 | 18.82 | 0.9479 | 87.52 | 0.8 | -0.4 | 0 | 18.1 | 15 | 15 | 595 | 0.4 | 12 | 100 | 8096 | 87.46 | 18.06
2024-11-09 00:45 | 0 | 0 | 0 | 0 | 203 | 1.04 | 2.44 | 18.76 | 0.97134 | 87.5 | 0.7 | -0.5 | 0 | 18.05 | 15 | 15 | 572 | 0 | 0 | 100 | 8093 | 87.44 | 17.93
2024-11-09 01:00 | 0 | 0 | 0 | 0 | 151 | 0.98 | 2.06 | 18.71 | 0.9716 | 87.49 | 0.8 | -0.4 | 0 | 17.99 | 15 | 15 | 550 | 0.4 | 12 | 100 | 8093 | 87.43 | 17.88
2024-11-09 01:15 | 0 | 0 | 0 | 0 | 154 | 1.33 | 3.81 | 18.77 | 0.96796 | 87.48 | 0.8 | -0.4 | 0 | 18.01 | 15 | 15 | 540 | 0 | 0 | 100 | 8094 | 87.42 | 17.85
2024-11-09 01:30 | 0 | 0 | 0 | 0 | 175 | 1.78 | 4.52 | 18.81 | 0.96416 | 87.46 | 0.8 | -0.6 | 0 | 17.97 | 15 | 15 | 543 | 0 | 0 | 100 | 8090 | 87.4 | 17.82
2024-11-09 01:45 | 0 | 0 | 0 | 0 | 165 | 1.51 | 4.32 | 18.81 | 0.96554 | 87.45 | 0.8 | -0.5 | 0 | 17.98 | 15 | 15 | 517 | 0 | 0 | 100 | 8092 | 87.39 | 17.81
2024-11-09 02:00 | 0 | 0.017021 | 0 | 0 | 137 | 1.49 | 3.53 | 18.72 | 0.97238 | 87.43 | 0.9 | -0.6 | 1.0213 | 18.03 | 15 | 15 | 586 | 0.2 | 12 | 100 | 8089 | 87.36 | 17.85
2024-11-09 02:15 | 0 | 0 | 0 | 0 | 126 | 1.61 | 3.04 | 18.71 | 0.97531 | 87.41 | 0.8 | -0.5 | 0 | 18.05 | 15 | 15 | 563 | 0 | 0 | 100 | 8086 | 87.34 | 17.9
2024-11-09 02:30 | 0 | 0 | 0 | 0 | 131 | 1.16 | 2.56 | 18.68 | 0.97575 | 87.39 | 0.8 | -0.5 | 0 | 18.04 | 15 | 15 | 547 | 0 | 0 | 100 | 8085 | 87.33 | 17.9
2024-11-09 02:45 | 0 | 0 | 0 | 0 | 118 | 0.99 | 2.83 | 18.59 | 0.97752 | 87.39 | 0.8 | -0.6 | 0 | 17.99 | 15 | 15 | 540 | 0 | 0 | 100 | 8086 | 87.33 | 17.87
2024-11-09 03:00 | 0 | 0 | 0 | 0 | 123 | 1 | 3.99 | 18.61 | 0.97583 | 87.38 | 0.7 | -0.5 | 0 | 17.97 | 15 | 15 | 524 | 0 | 0 | 100 | 8084 | 87.32 | 17.86
2024-11-09 03:15 | 0 | 0 | 0 | 0 | 132 | 1.65 | 4.24 | 18.65 | 0.97106 | 87.38 | 0.7 | -0.5 | 0 | 17.91 | 15 | 15 | 510 | 0 | 0 | 100 | 8082 | 87.32 | 17.88
2024-11-09 03:30 | 0 | 0 | 0 | 0 | 131 | 1.91 | 3.96 | 18.54 | 0.98012 | 87.37 | 0.7 | -0.4 | 0 | 17.96 | 15 | 15 | 506 | 0 | 0 | 100 | 8080 | 87.32 | 17.93
2024-11-09 03:45 | 0 | 0 | 0 | 0 | 149 | 1.38 | 5.09 | 18.69 | 0.97514 | 87.38 | 0.8 | -0.5 | 0 | 18.03 | 15 | 15 | 495 | 0 | 0 | 100 | 8079 | 87.32 | 17.98
2024-11-09 04:00 | 0 | 0 | 0 | 0 | 154 | 1.46 | 3.29 | 18.77 | 0.97073 | 87.38 | 0.8 | -0.5 | 0 | 18.05 | 15 | 15 | 482 | 0 | 0 | 100 | 8080 | 87.32 | 18.06
2024-11-09 04:15 | 0 | 0 | 0 | 0 | 141 | 0.92 | 2.66 | 18.73 | 0.97502 | 87.39 | 0.8 | -0.5 | 0 | 18.05 | 15 | 15 | 460 | 0 | 0 | 100 | 8078 | 87.33 | 18.07
2024-11-09 04:30 | 0 | 0 | 0 | 0 | 124 | 0.98 | 2.51 | 18.6 | 0.98018 | 87.39 | 0.8 | -0.5 | 0 | 18.02 | 15 | 0 | 458 | 0 | 0 | 100 | 8075 | 87.33 | 18.06
2024-11-09 04:45 | 0 | 0 | 0 | 0 | 341 | 0.65 | 2.17 | 18.31 | 0.9934 | 87.4 | 0.8 | -0.6 | 0 | 17.96 | 15 | 5 | 461 | 0 | 0 | 100 | 8074 | 87.34 | 18.02
2024-11-09 05:00 | 0 | 0 | 0 | 0 | 261 | 0.64 | 1.38 | 18.17 | 0.99785 | 87.42 | 0.8 | -0.5 | 0 | 17.91 | 15 | 15 | 461 | 0 | 0 | 100 | 8075 | 87.36 | 17.94
2024-11-09 05:15 | 0 | 0 | 0 | 0 | 207 | 1.03 | 2.43 | 18.36 | 0.9846 | 87.42 | 0.8 | -0.5 | 0 | 17.87 | 15 | 8 | 457 | 0 | 0 | 100 | 8072 | 87.36 | 17.86
2024-11-09 05:30 | 0 | 0 | 0 | 0 | 218 | 1.48 | 4.03 | 18.68 | 0.97064 | 87.44 | 0.7 | -0.5 | 0 | 17.95 | 15 | 0 | 458 | 0 | 0 | 100 | 8071 | 87.38 | 17.96
2024-11-09 05:45 | 1.4 | 0 | 0 | 0 | 183 | 1.08 | 2.68 | 18.57 | 0.98436 | 87.46 | 0.8 | -0.5 | 0 | 18.06 | 15 | 0 | 459 | 0 | 0 | 100 | 8070 | 87.4 | 18.02
2024-11-09 06:00 | 6.5 | 0 | 0 | 0 | 5 | 0.88 | 3.26 | 18.25 | 0.99715 | 87.49 | 0.8 | -0.6 | 0 | 18.04 | 15 | 8 | 458 | 0 | 0 | 100 | 8068 | 87.43 | 17.99
2024-11-09 06:15 | 24.5 | 0 | 0 | 0 | 327 | 1.48 | 2.93 | 18.51 | 0.98713 | 87.52 | 0.8 | -0.5 | 0 | 18.05 | 15 | 3 | 462 | 0 | 0 | 100 | 8066 | 87.46 | 18.05
2024-11-09 06:30 | 36.4 | 0 | 0 | 0 | 29 | 0.82 | 2.81 | 18.4 | 0.99916 | 87.54 | 0.8 | -0.5 | 0 | 18.17 | 15 | 15 | 531 | 0 | 0 | 100 | 8065 | 87.48 | 18.16
2024-11-09 06:45 | 46.7 | 0 | 0 | 0 | 16 | 0.6 | 2.58 | 18.23 | 1.0003 | 87.56 | 0.8 | -0.5 | 0 | 18.28 | 15 | 15 | 583 | 0 | 0 | 100 | 8066 | 87.51 | 18.22
2024-11-09 07:00 | 121.1 | 0 | 0 | 0 | 4 | 0.92 | 2.5 | 18.37 | 0.99914 | 87.57 | 0.8 | -0.5 | 0 | 18.51 | 15 | 15 | 510 | 0 | 0 | 100 | 8064 | 87.52 | 18.5
2024-11-09 07:15 | 171.5 | 0 | 0 | 0 | 49 | 0.8 | 1.7 | 18.49 | 0.99965 | 87.58 | 0.8 | -0.5 | 0 | 19.21 | 15 | 15 | 464 | 0 | 0 | 100 | 8067 | 87.53 | 19.22
2024-11-09 07:30 | 158.4 | 0 | 0 | 0 | 61 | 0.73 | 1.57 | 18.82 | 0.99995 | 87.59 | 0.8 | -0.5 | 0 | 19.63 | 15 | 1 | 456 | 0 | 0 | 100 | 8065 | 87.53 | 19.79
2024-11-09 07:45 | 190.8 | 0 | 0 | 0 | 48 | 0.68 | 1.42 | 18.85 | 0.99807 | 87.6 | 0.8 | -0.4 | 0 | 20.03 | 15 | 0 | 456 | 0 | 0 | 100 | 8069 | 87.55 | 20.29
2024-11-09 08:00 | 200.9 | 0 | 0 | 0 | 22 | 0.56 | 1.48 | 19.13 | 0.99886 | 87.63 | 0.8 | -0.4 | 0 | 20.29 | 15 | 0 | 455 | 0 | 0 | 100 | 8073 | 87.57 | 20.66
2024-11-09 08:15 | 237.5 | 0 | 0 | 0 | 42 | 0.92 | 1.94 | 19.43 | 1.0021 | 87.64 | 0.8 | -0.4 | 0 | 20.63 | 15 | 0 | 455 | 0 | 0 | 100 | 8077 | 87.58 | 20.95
2024-11-09 08:30 | 265.5 | 0 | 0 | 0 | 69 | 0.92 | 1.88 | 19.68 | 1.0024 | 87.65 | 0.8 | -0.4 | 0 | 21.1 | 15 | 5 | 457 | 0 | 0 | 100 | 8051 | 87.59 | 21.47
2024-11-09 08:45 | 341.3 | 0 | 0 | 0 | 28 | 0.81 | 2.09 | 19.65 | 0.99942 | 87.66 | 0.8 | -0.4 | 0 | 21.33 | 15 | 0 | 455 | 0 | 0 | 100 | 8061 | 87.61 | 22.05
2024-11-09 09:00 | 244.9 | 0 | 0 | 0 | 53 | 1.07 | 2.72 | 19.83 | 1.0022 | 87.67 | 0.8 | -0.4 | 0 | 21.65 | 15 | 13 | 522 | 0 | 0 | 100 | 8064 | 87.61 | 22.12
2024-11-09 09:15 | 342.7 | 0 | 0 | 0 | 146 | 0.98 | 2.59 | 19.35 | 0.99997 | 87.67 | 0.8 | -0.4 | 0 | 21.1 | 15 | 8 | 454 | 0 | 0 | 100 | 8071 | 87.62 | 21.3
2024-11-09 09:30 | 379.7 | 0 | 0 | 0 | 64 | 0.98 | 2.98 | 19.47 | 0.99563 | 87.66 | 0.8 | -0.4 | 0 | 21.25 | 15 | 0 | 454 | 0 | 0 | 100 | 8063 | 87.61 | 21.89
2024-11-09 09:45 | 627.7 | 0 | 0 | 0 | 40 | 1.29 | 2.89 | 20.23 | 1.0021 | 87.65 | 0.8 | -0.4 | 0 | 22.11 | 15 | 0 | 452 | 0 | 0 | 100 | 8091 | 87.6 | 23.1
2024-11-09 10:00 | 356.3 | 0 | 0 | 0 | 55 | 1.16 | 2.82 | 20.9 | 1.0037 | 87.65 | 0.8 | -0.4 | 0 | 22.97 | 15 | 0 | 452 | 0 | 0 | 100 | 8089 | 87.59 | 24.43
2024-11-09 10:15 | 267.5 | 0 | 0 | 0 | 70 | 1.01 | 2.08 | 20.88 | 0.9964 | 87.64 | 0.8 | -0.4 | 0 | 22.73 | 15 | 0 | 454 | 0 | 0 | 100 | 8094 | 87.58 | 24.34
2024-11-09 10:30 | 425.4 | 0 | 0 | 0 | 34 | 1.16 | 2.85 | 20.69 | 0.99828 | 87.62 | 0.8 | -0.4 | 0 | 22.72 | 15 | 0 | 452 | 0 | 0 | 100 | 8103 | 87.56 | 24.16
2024-11-09 10:45 | 384.5 | 0 | 0 | 0 | 46 | 1.16 | 2.74 | 20.72 | 1.0026 | 87.6 | 0.8 | -0.3 | 0 | 22.99 | 15 | 0 | 452 | 0 | 0 | 100 | 8111 | 87.54 | 24.28
2024-11-09 11:00 | 534.5 | 0 | 0 | 0 | 54 | 0.78 | 1.73 | 21.15 | 0.99236 | 87.58 | 0.8 | -0.3 | 0 | 23.36 | 15 | 0 | 451 | 0 | 0 | 100 | 8123 | 87.52 | 24.77
2024-11-09 11:15 | 550.9 | 0 | 0 | 0 | 59 | 1.05 | 2.12 | 21.58 | 1.0027 | 87.55 | 0.8 | -0.3 | 0 | 23.93 | 15 | 0 | 450 | 0 | 0 | 100 | 8137 | 87.5 | 25.48
2024-11-09 11:30 | 196.4 | 0 | 0 | 0 | 46 | 1.03 | 2.57 | 21.04 | 0.99789 | 87.55 | 0.8 | -0.3 | 0 | 23.8 | 15 | 5 | 573 | 0 | 0 | 100 | 8135 | 87.48 | 25.23
2024-11-09 11:45 | 142.1 | 0 | 0 | 0 | 74 | 0.86 | 1.83 | 20.25 | 1.0009 | 87.53 | 0.7 | -0.4 | 0 | 22.43 | 15 | 15 | 609 | 0 | 0 | 100 | 8129 | 87.47 | 23.36
2024-11-09 12:00 | 110.1 | 0 | 0 | 0 | 64 | 0.55 | 1.28 | 20.04 | 1.0012 | 87.51 | 0.8 | -0.4 | 0 | 21.33 | 15 | 15 | 571 | 0 | 0 | 100 | 8126 | 87.45 | 22.12
2024-11-09 12:15 | 116.3 | 0 | 0 | 0 | 63 | 0.56 | 1.26 | 19.75 | 1.0037 | 87.5 | 0.8 | -0.4 | 0 | 20.79 | 15 | 15 | 745 | 0 | 0 | 100 | 8124 | 87.43 | 21.46
2024-11-09 12:30 | 108.3 | 0 | 0 | 0 | 31 | 0.67 | 1.57 | 19.69 | 0.99869 | 87.48 | 0.8 | -0.4 | 0 | 20.53 | 15 | 15 | 807 | 0.2 | 12 | 100 | 8121 | 87.41 | 21.02
2024-11-09 12:45 | 171.5 | 0 | 0 | 0 | 47 | 0.98 | 1.96 | 19.67 | 1.0008 | 87.46 | 0.8 | -0.5 | 0 | 20.48 | 15 | 15 | 548 | 0.4 | 12 | 100 | 8121 | 87.4 | 20.76
2024-11-09 13:00 | 226.7 | 0 | 0 | 0 | 42 | 0.94 | 2.25 | 19.62 | 0.99822 | 87.44 | 0.8 | -0.4 | 0 | 20.57 | 15 | 15 | 548 | 0 | 0 | 100 | 8123 | 87.37 | 20.71
2024-11-09 13:15 | 240.7 | 0 | 0 | 0 | 22 | 1.22 | 2.06 | 19.7 | 1.0024 | 87.41 | 0.9 | -0.4 | 0 | 20.79 | 15 | 15 | 478 | 0 | 0 | 100 | 8126 | 87.36 | 20.76
2024-11-09 13:30 | 257.3 | 0 | 0 | 0 | 89 | 0.97 | 1.97 | 19.91 | 0.99635 | 87.4 | 0.7 | -0.4 | 0 | 20.93 | 15 | 15 | 535 | 0 | 0 | 100 | 8130 | 87.34 | 21.21
2024-11-09 13:45 | 465 | 0 | 0 | 0 | 263 | 1.32 | 4.16 | 20.11 | 0.99641 | 87.37 | 0.8 | -0.4 | 0 | 21.46 | 15 | 15 | 492 | 0 | 0 | 100 | 8140 | 87.31 | 21.84
2024-11-09 14:00 | 300.9 | 0 | 0 | 0 | 196 | 0.8 | 2.9 | 19.99 | 1.0034 | 87.36 | 0.8 | -0.4 | 0 | 21.26 | 15 | 7 | 464 | 0 | 0 | 100 | 8142 | 87.3 | 22.03
2024-11-09 14:15 | 167.7 | 0 | 0 | 0 | 250 | 0.81 | 2.14 | 20.01 | 0.9996 | 87.36 | 0.8 | -0.5 | 0 | 21.01 | 15 | 3 | 455 | 0 | 0 | 100 | 8140 | 87.3 | 21.83
2024-11-09 14:30 | 78.7 | 0 | 0 | 0 | 251 | 0.88 | 3.81 | 19.99 | 1.0013 | 87.35 | 0.8 | -0.4 | 0 | 20.55 | 15 | 11 | 652 | 0 | 0 | 100 | 8137 | 87.29 | 21.45
2024-11-09 14:45 | 31.2 | 0 | 0 | 0 | 13 | 0.58 | 2.66 | 19.85 | 0.99963 | 87.35 | 0.8 | -0.4 | 0 | 20.05 | 15 | 15 | 738 | 0 | 0 | 100 | 8137 | 87.28 | 20.79
2024-11-09 15:00 | 38.4 | 0 | 0 | 0 | 313 | 1.16 | 4.13 | 19.18 | 1.0012 | 87.35 | 0.9 | -0.5 | 0 | 19.59 | 15 | 15 | 811 | 0 | 0 | 100 | 8131 | 87.29 | 19.96
2024-11-09 15:15 | 43.7 | 0.017021 | 0 | 0 | 341 | 0.98 | 1.83 | 19.21 | 0.99973 | 87.35 | 0.7 | -0.5 | 1.0213 | 19.26 | 15 | 15 | 796 | 0.2 | 12 | 100 | 8131 | 87.29 | 19.54
2024-11-09 15:30 | 36.3 | 0 | 0 | 0 | 7 | 1.25 | 3.38 | 19.17 | 0.99817 | 87.37 | 0.8 | -0.4 | 0 | 19.13 | 15 | 15 | 666 | 0 | 0 | 100 | 8126 | 87.31 | 19.29
2024-11-09 15:45 | 28.5 | 0 | 0 | 0 | 48 | 1.14 | 2.38 | 19.14 | 1.0005 | 87.38 | 0.8 | -0.4 | 0 | 19.06 | 15 | 15 | 637 | 0.2 | 12 | 100 | 8124 | 87.32 | 19.12
2024-11-09 16:00 | 20.3 | 0 | 0 | 0 | 141 | 0.99 | 3.28 | 18.93 | 0.99996 | 87.39 | 0.8 | -0.5 | 0 | 18.82 | 15 | 15 | 824 | 0 | 0 | 100 | 8124 | 87.33 | 18.83
2024-11-09 16:15 | 18 | 0 | 0 | 0 | 1 | 0.56 | 3.03 | 18.69 | 1.0007 | 87.42 | 0.8 | -0.5 | 0 | 18.65 | 15 | 15 | 892 | 0.2 | 12 | 100 | 8120 | 87.36 | 18.68
2024-11-09 16:30 | 18.3 | 0 | 0 | 0 | 277 | 0.87 | 2.81 | 18.72 | 0.99787 | 87.43 | 0.8 | -0.4 | 0 | 18.54 | 15 | 15 | 636 | 0.2 | 12 | 100 | 8118 | 87.36 | 18.51
2024-11-09 16:45 | 10.6 | 0 | 0 | 0 | 55 | 0.73 | 1.59 | 18.56 | 1.0009 | 87.43 | 0.8 | -0.5 | 0 | 18.39 | 15 | 15 | 622 | 0 | 0 | 100 | 8116 | 87.37 | 18.34
2024-11-09 17:00 | 2.5 | 0 | 0 | 0 | 262 | 1.24 | 3.28 | 18.57 | 0.99044 | 87.45 | 0.7 | -0.5 | 0 | 18.19 | 15 | 15 | 814 | 0.2 | 12 | 100 | 8114 | 87.39 | 18.16
2024-11-09 17:15 | 0 | 0 | 0 | 0 | 289 | 1.02 | 3.26 | 18.55 | 0.98559 | 87.46 | 0.7 | -0.5 | 0 | 18.09 | 15 | 15 | 681 | 0.2 | 12 | 100 | 8110 | 87.4 | 18.04
2024-11-09 17:30 | 0 | 0 | 0 | 0 | 308 | 0.99 | 2.7 | 18.29 | 0.99607 | 87.48 | 0.8 | -0.5 | 0 | 18.06 | 15 | 15 | 678 | 0 | 0 | 100 | 8110 | 87.42 | 18
2024-11-09 17:45 | 0 | 0 | 0 | 0 | 351 | 0.64 | 1.71 | 18.45 | 0.98754 | 87.48 | 0.8 | -0.5 | 0 | 18.01 | 15 | 15 | 614 | 0 | 0 | 100 | 8107 | 87.42 | 17.93
2024-11-09 18:00 | 0 | 0 | 0 | 0 | 238 | 1.07 | 4.05 | 18.52 | 0.98322 | 87.47 | 0.8 | -0.5 | 0 | 17.99 | 15 | 15 | 665 | 0.2 | 12 | 100 | 8104 | 87.41 | 17.89
2024-11-09 18:15 | 0 | 0 | 0 | 0 | 222 | 1.29 | 5.68 | 18.61 | 0.9749 | 87.48 | 0.8 | -0.5 | 0 | 17.93 | 15 | 15 | 641 | 0 | 0 | 100 | 8103 | 87.42 | 17.84
2024-11-09 18:30 | 0 | 0 | 0 | 0 | 200 | 2.15 | 6.27 | 18.71 | 0.96696 | 87.47 | 0.8 | -0.5 | 0 | 17.93 | 15 | 15 | 614 | 0.2 | 12 | 100 | 8102 | 87.41 | 17.78
2024-11-09 18:45 | 0 | 0 | 0 | 0 | 214 | 2.57 | 6.3 | 18.67 | 0.96381 | 87.48 | 0.8 | -0.6 | 0 | 17.83 | 15 | 15 | 609 | 0 | 0 | 100 | 8102 | 87.42 | 17.72
2024-11-09 19:00 | 0 | 0 | 0 | 0 | 240 | 2.85 | 6.4 | 18.4 | 0.97409 | 87.52 | 0.7 | -0.5 | 0 | 17.77 | 15 | 15 | 618 | 0.2 | 12 | 100 | 8099 | 87.45 | 17.71
2024-11-09 19:15 | 0 | 0 | 0 | 0 | 238 | 2.67 | 6.48 | 18.68 | 0.95809 | 87.56 | 0.7 | -0.6 | 0 | 17.75 | 15 | 15 | 570 | 0.2 | 12 | 100 | 8096 | 87.5 | 17.75
2024-11-09 19:30 | 0 | 0 | 0 | 0 | 246 | 2.86 | 5.27 | 18.81 | 0.95356 | 87.59 | 0.8 | -0.4 | 0 | 17.79 | 15 | 15 | 572 | 0 | 0 | 100 | 8096 | 87.53 | 17.79
2024-11-09 19:45 | 0 | 0 | 0 | 0 | 243 | 1.05 | 4.45 | 18.53 | 0.97041 | 87.62 | 0.8 | -0.5 | 0 | 17.8 | 15 | 15 | 579 | 0 | 0 | 100 | 8094 | 87.56 | 17.8
2024-11-09 20:00 | 0 | 0 | 0 | 0 | 143 | 0.69 | 1.74 | 18.27 | 0.98684 | 87.64 | 0.8 | -0.5 | 0 | 17.81 | 15 | 15 | 553 | 0 | 0 | 100 | 8094 | 87.58 | 17.75
2024-11-09 20:15 | 0 | 0 | 0 | 0 | 178 | 0.78 | 2.01 | 18.32 | 0.98327 | 87.66 | 0.8 | -0.5 | 0 | 17.78 | 15 | 15 | 567 | 0 | 0 | 100 | 8092 | 87.6 | 17.72
2024-11-09 20:30 | 0 | 0 | 0 | 0 | 237 | 0.56 | 1.25 | 18.27 | 0.98731 | 87.68 | 0.8 | -0.5 | 0 | 17.83 | 15 | 15 | 604 | 0 | 0 | 100 | 8089 | 87.62 | 17.73
2024-11-09 20:45 | 0 | 0 | 0 | 0 | 238 | 0.55 | 1.01 | 18.29 | 0.99084 | 87.68 | 0.7 | -0.5 | 0 | 17.89 | 15 | 15 | 539 | 0 | 0 | 100 | 8089 | 87.62 | 17.77
2024-11-09 21:00 | 0 | 0 | 0 | 0 | 276 | 0.98 | 2.94 | 18.77 | 0.96149 | 87.67 | 0.8 | -0.5 | 0 | 17.89 | 15 | 15 | 484 | 0 | 0 | 100 | 8089 | 87.61 | 17.81
2024-11-09 21:15 | 0 | 0 | 0 | 0 | 288 | 0.99 | 3.9 | 18.72 | 0.96728 | 87.66 | 0.8 | -0.5 | 0 | 17.93 | 15 | 7 | 459 | 0 | 0 | 100 | 8086 | 87.6 | 17.81
2024-11-09 21:30 | 0 | 0 | 0 | 0 | 269 | 0.83 | 1.97 | 18.37 | 0.98256 | 87.65 | 0.8 | -0.5 | 0 | 17.83 | 15 | 2 | 461 | 0 | 0 | 100 | 8086 | 87.59 | 17.75
2024-11-09 21:45 | 0 | 0 | 0 | 0 | 271 | 0.77 | 1.46 | 18.05 | 0.99525 | 87.64 | 0.7 | -0.5 | 0 | 17.73 | 15 | 15 | 463 | 0 | 0 | 100 | 8083 | 87.58 | 17.69
2024-11-09 22:00 | 0 | 0 | 0 | 0 | 250 | 0.89 | 1.27 | 18.04 | 0.99539 | 87.63 | 0.8 | -0.5 | 0 | 17.73 | 15 | 15 | 461 | 0 | 0 | 100 | 8078 | 87.57 | 17.68
2024-11-09 22:15 | 0 | 0 | 0 | 0 | 256 | 0.97 | 2.98 | 18.63 | 0.96249 | 87.62 | 0.8 | -0.5 | 0 | 17.77 | 15 | 1 | 458 | 0 | 0 | 100 | 8078 | 87.56 | 17.78
2024-11-09 22:30 | 0 | 0 | 0 | 0 | 256 | 0.48 | 1.08 | 18.07 | 0.99883 | 87.62 | 0.7 | -0.5 | 0 | 17.81 | 15 | 4 | 461 | 0 | 0 | 100 | 8078 | 87.56 | 17.82
2024-11-09 22:45 | 0 | 0 | 0 | 0 | 274 | 0.44 | 0.98 | 18.01 | 0.99969 | 87.62 | 0.8 | -0.5 | 0 | 17.75 | 15 | 15 | 461 | 0 | 0 | 100 | 8077 | 87.56 | 17.78
2024-11-09 23:00 | 0 | 0 | 0 | 0 | 233 | 0.51 | 1.12 | 17.97 | 1.0003 | 87.62 | 0.8 | -0.5 | 0 | 17.77 | 15 | 15 | 465 | 0 | 0 | 100 | 8077 | 87.56 | 17.74
2024-11-09 23:15 | 0 | 0 | 0 | 0 | 245 | 0.85 | 1.42 | 17.99 | 0.99853 | 87.61 | 0.8 | -0.6 | 0 | 17.77 | 15 | 15 | 461 | 0 | 0 | 100 | 8074 | 87.55 | 17.7
2024-11-09 23:30 | 0 | 0 | 0 | 0 | 274 | 1.03 | 1.51 | 18.11 | 0.99247 | 87.6 | 0.8 | -0.5 | 0 | 17.75 | 15 | 13 | 460 | 0 | 0 | 100 | 8075 | 87.54 | 17.71
2024-11-09 23:45 | 0 | 0 | 0 | 0 | 258 | 0.83 | 1.18 | 18.25 | 0.98569 | 87.6 | 0.8 | -0.5 | 0 | 17.77 | 15 | 0 | 457 | 0 | 0 | 100 | 8071 | 87.54 | 17.77
2024-11-10 | 0 | 0 | 0 | 0 | 236 | 0.89 | 1.57 | 18.53 | 0.97323 | 87.58 | 0.7 | -0.5 | 0 | 17.83 | 15 | 0 | 457 | 0 | 0 | 100 | 8072 | 87.52 | 17.84
2024-11-10 00:15 | 0 | 0 | 0 | 0 | 234 | 0.57 | 1.03 | 18.5 | 0.97929 | 87.56 | 0.8 | -0.5 | 0 | 17.91 | 15 | 0 | 457 | 0 | 0 | 100 | 8042 | 87.5 | 18.08
2024-11-10 00:30 | 0 | 0 | 0 | 0 | 246 | 0.8 | 2.02 | 18.58 | 0.95242 | 87.55 | 0.8 | -0.4 | 0 | 17.93 | 15 | 0 | 456 | 0 | 0 | 100 | 8052 | 87.49 | 18.09
2024-11-10 00:45 | 0 | 0 | 0 | 0 | 257 | 0.65 | 1.15 | 18.59 | 0.97752 | 87.53 | 0.8 | -0.5 | 0 | 17.95 | 15 | 0 | 458 | 0 | 0 | 100 | 8051 | 87.47 | 18.05
2024-11-10 01:00 | 0 | 0 | 0 | 0 | 272 | 0.63 | 1.1 | 18.21 | 0.99774 | 87.51 | 0.8 | -0.5 | 0 | 17.96 | 15 | 3 | 461 | 0 | 0 | 100 | 8051 | 87.45 | 17.99
2024-11-10 01:15 | 0 | 0 | 0 | 0 | 273 | 0.7 | 0.92 | 18.11 | 0.99921 | 87.5 | 0.8 | -0.5 | 0 | 17.88 | 15 | 15 | 460 | 0 | 0 | 100 | 8051 | 87.44 | 17.87
2024-11-10 01:30 | 0 | 0.017021 | 0 | 0 | 258 | 0.69 | 1.17 | 18.08 | 0.9982 | 87.48 | 0.8 | -0.5 | 1.0213 | 17.81 | 15 | 15 | 461 | 0 | 0 | 100 | 8048 | 87.42 | 17.79
2024-11-10 01:45 | 0 | 0 | 0 | 0 | 275 | 0.69 | 1.08 | 18.09 | 0.99661 | 87.45 | 0.8 | -0.5 | 0 | 17.8 | 15 | 15 | 460 | 0 | 0 | 100 | 8045 | 87.38 | 17.72
2024-11-10 02:00 | 0 | 0 | 0 | 0 | 279 | 0.56 | 1.09 | 17.99 | 0.9995 | 87.43 | 0.8 | -0.5 | 0 | 17.77 | 15 | 15 | 463 | 0 | 0 | 100 | 8047 | 87.38 | 17.68
2024-11-10 02:15 | 0 | 0 | 0 | 0 | 260 | 0.59 | 1.08 | 17.84 | 1.0002 | 87.43 | 0.8 | -0.5 | 0 | 17.69 | 15 | 15 | 471 | 0 | 0 | 100 | 8044 | 87.37 | 17.56
2024-11-10 02:30 | 0 | 0 | 0 | 0 | 262 | 0.54 | 1.13 | 17.75 | 1.0004 | 87.43 | 0.8 | -0.5 | 0 | 17.56 | 15 | 15 | 478 | 0 | 0 | 100 | 8042 | 87.37 | 17.4
2024-11-10 02:45 | 0 | 0 | 0 | 0 | 257 | 0.88 | 1.15 | 17.55 | 1.0007 | 87.42 | 0.7 | -0.6 | 0 | 17.42 | 15 | 15 | 488 | 0 | 0 | 100 | 8042 | 87.36 | 17.22
2024-11-10 03:00 | 0 | 0 | 0 | 0 | 248 | 0.58 | 1.07 | 17.52 | 1.0001 | 87.42 | 0.8 | -0.5 | 0 | 17.29 | 15 | 15 | 500 | 0 | 0 | 100 | 8040 | 87.36 | 17.11
2024-11-10 03:15 | 0 | 0 | 0 | 0 | 318 | 0.61 | 1.93 | 17.75 | 0.98565 | 87.42 | 0.8 | -0.5 | 0 | 17.27 | 15 | 15 | 491 | 0 | 0 | 100 | 8042 | 87.36 | 17.09
2024-11-10 03:30 | 0 | 0 | 0 | 0 | 322 | 0.52 | 1.34 | 17.68 | 0.99743 | 87.44 | 0.8 | -0.5 | 0 | 17.4 | 15 | 15 | 492 | 0 | 0 | 100 | 8041 | 87.38 | 17.2
2024-11-10 03:45 | 0 | 0 | 0 | 0 | 238 | 0.47 | 1.51 | 17.68 | 0.99941 | 87.45 | 0.8 | -0.5 | 0 | 17.47 | 15 | 15 | 507 | 0 | 0 | 100 | 8035 | 87.39 | 17.28
2024-11-10 04:00 | 0 | 0 | 0 | 0 | 197 | 0.48 | 1.29 | 17.7 | 0.99963 | 87.46 | 0.7 | -0.5 | 0 | 17.54 | 15 | 15 | 515 | 0 | 0 | 100 | 8038 | 87.4 | 17.35
2024-11-10 04:15 | 0 | 0 | 0 | 0 | 217 | 0.4 | 1.21 | 17.67 | 1 | 87.47 | 0.8 | -0.5 | 0 | 17.53 | 15 | 15 | 515 | 0 | 0 | 100 | 8037 | 87.41 | 17.35
2024-11-10 04:30 | 0 | 0 | 0 | 0 | 236 | 0.82 | 2.15 | 17.86 | 0.99548 | 87.48 | 0.8 | -0.5 | 0 | 17.56 | 15 | 15 | 492 | 0 | 0 | 100 | 8036 | 87.42 | 17.37
2024-11-10 04:45 | 0 | 0 | 0 | 0 | 225 | 1 | 2.35 | 18.23 | 0.97737 | 87.48 | 0.8 | -0.5 | 0 | 17.62 | 15 | 12 | 458 | 0 | 0 | 100 | 8036 | 87.42 | 17.41
2024-11-10 05:00 | 0 | 0 | 0 | 0 | 240 | 0.97 | 1.93 | 18.27 | 0.98064 | 87.48 | 0.8 | -0.5 | 0 | 17.71 | 15 | 0 | 457 | 0 | 0 | 100 | 8035 | 87.42 | 17.5
2024-11-10 05:15 | 0 | 0 | 0 | 0 | 291 | 1.02 | 2.38 | 18.23 | 0.98693 | 87.49 | 0.8 | -0.5 | 0 | 17.79 | 15 | 0 | 459 | 0 | 0 | 100 | 8031 | 87.43 | 17.57
2024-11-10 05:30 | 0.2 | 0 | 0 | 0 | 304 | 0.68 | 1.31 | 17.95 | 0.99958 | 87.51 | 0.8 | -0.5 | 0 | 17.77 | 15 | 9 | 460 | 0 | 0 | 100 | 8033 | 87.46 | 17.57
2024-11-10 05:45 | 4.8 | 0 | 0 | 0 | 253 | 0.45 | 1.56 | 17.97 | 0.9993 | 87.53 | 0.8 | -0.5 | 0 | 17.76 | 15 | 7 | 459 | 0 | 0 | 100 | 8031 | 87.47 | 17.56
2024-11-10 06:00 | 15.1 | 0 | 0 | 0 | 350 | 0.71 | 1.68 | 18 | 0.99935 | 87.54 | 0.8 | -0.5 | 0 | 17.79 | 15 | 0 | 459 | 0 | 0 | 100 | 8029 | 87.49 | 17.63
2024-11-10 06:15 | 29.3 | 0 | 0 | 0 | 279 | 0.81 | 2.18 | 18.04 | 1.0007 | 87.57 | 0.8 | -0.5 | 0 | 17.87 | 15 | 8 | 463 | 0 | 0 | 100 | 8029 | 87.51 | 17.76
2024-11-10 06:30 | 39.1 | 0 | 0 | 0 | 251 | 0.76 | 2.13 | 18.23 | 0.99649 | 87.58 | 0.8 | -0.4 | 0 | 18 | 15 | 9 | 458 | 0 | 0 | 100 | 8026 | 87.52 | 17.92
2024-11-10 06:45 | 119.2 | 0 | 0 | 0 | 354 | 0.85 | 3.02 | 18.45 | 0.9998 | 87.58 | 0.8 | -0.5 | 0 | 18.55 | 15 | 0 | 456 | 0 | 0 | 100 | 8026 | 87.53 | 18.46
2024-11-10 07:00 | 82.7 | 0 | 0 | 0 | 33 | 0.78 | 2.49 | 18.61 | 1.0001 | 87.61 | 0.8 | -0.4 | 0 | 19.03 | 15 | 0 | 457 | 0 | 0 | 100 | 8027 | 87.56 | 19
2024-11-10 07:15 | 93.6 | 0 | 0 | 0 | 20 | 1.16 | 2.7 | 18.56 | 1.0023 | 87.63 | 0.8 | -0.4 | 0 | 19.06 | 15 | 0 | 457 | 0 | 0 | 100 | 8026 | 87.57 | 19.07
2024-11-10 07:30 | 113.7 | 0 | 0 | 0 | 52 | 1.07 | 2.44 | 18.62 | 0.99807 | 87.65 | 0.8 | -0.4 | 0 | 19.15 | 15 | 0 | 456 | 0 | 0 | 100 | 8027 | 87.6 | 19.21
2024-11-10 07:45 | 103.3 | 0 | 0 | 0 | 42 | 0.82 | 2.05 | 18.71 | 0.99989 | 87.68 | 0.8 | -0.5 | 0 | 19.23 | 15 | 0 | 456 | 0 | 0 | 100 | 8027 | 87.62 | 19.32
2024-11-10 08:00 | 144.7 | 0 | 0 | 0 | 131 | 0.66 | 1.56 | 18.91 | 0.99984 | 87.7 | 0.9 | -0.4 | 0 | 19.45 | 15 | 10 | 549 | 0 | 0 | 100 | 8028 | 87.64 | 19.6
2024-11-10 08:15 | 268.5 | 0 | 0 | 0 | 119 | 0.71 | 1.91 | 18.75 | 1.002 | 87.7 | 0.8 | -0.5 | 0 | 19.71 | 15 | 10 | 455 | 0 | 0 | 100 | 8034 | 87.65 | 19.89
2024-11-10 08:30 | 247.7 | 0 | 0 | 0 | 63 | 0.71 | 1.69 | 18.99 | 1.0008 | 87.71 | 0.8 | -0.4 | 0 | 20.33 | 15 | 1 | 486 | 0 | 0 | 100 | 7987 | 87.65 | 20.8
2024-11-10 08:45 | 133.1 | 0 | 0 | 0 | 10 | 0.97 | 2.33 | 19.08 | 1.0033 | 87.72 | 0.8 | -0.4 | 0 | 20.15 | 15 | 15 | 711 | 0 | 0 | 100 | 8002 | 87.66 | 20.49
2024-11-10 09:00 | 317.6 | 0 | 0 | 0 | 55 | 0.81 | 2.23 | 19.04 | 0.9963 | 87.72 | 0.8 | -0.4 | 0 | 20.03 | 15 | 15 | 501 | 0 | 0 | 100 | 8014 | 87.67 | 20.14
2024-11-10 09:15 | 312.1 | 0 | 0 | 0 | 51 | 0.91 | 2.46 | 19.23 | 1.0007 | 87.72 | 0.9 | -0.4 | 0 | 20.68 | 15 | 6 | 455 | 0 | 0 | 100 | 8019 | 87.67 | 20.79
2024-11-10 09:30 | 206.7 | 0 | 0 | 0 | 358 | 1.29 | 3.01 | 19.38 | 0.99855 | 87.73 | 0.8 | -0.5 | 0 | 20.47 | 15 | 0 | 455 | 0 | 0 | 100 | 7969 | 87.67 | 21.05
2024-11-10 09:45 | 201.5 | 0 | 0 | 0 | 68 | 0.96 | 2.06 | 19.38 | 0.99944 | 87.72 | 0.8 | -0.5 | 0 | 20.43 | 15 | 5 | 488 | 0 | 0 | 100 | 8012 | 87.66 | 21.25
2024-11-10 10:00 | 96.9 | 0 | 0 | 0 | 350 | 1.3 | 4.39 | 18.77 | 1.0026 | 87.73 | 0.8 | -0.4 | 0 | 19.91 | 15 | 15 | 717 | 0 | 0 | 100 | 8007 | 87.67 | 20.34
2024-11-10 10:15 | 52.5 | 0 | 0 | 0 | 1 | 0.88 | 2.73 | 18.3 | 1.0016 | 87.72 | 0.6 | -0.4 | 0 | 19.15 | 15 | 15 | 616 | 0.6 | 12 | 100 | 8007 | 87.66 | 19.46
2024-11-10 10:30 | 56.8 | 0 | 0 | 0 | 34 | 0.57 | 1.51 | 18.17 | 1.0002 | 87.71 | 0.8 | -0.5 | 0 | 18.61 | 15 | 15 | 601 | 0.4 | 12 | 100 | 8005 | 87.64 | 18.95
2024-11-10 10:45 | 82.9 | 0 | 0 | 0 | 340 | 0.39 | 1.27 | 18.19 | 1.0009 | 87.68 | 0.8 | -0.5 | 0 | 18.56 | 15 | 15 | 685 | 0 | 0 | 100 | 8004 | 87.62 | 18.85
2024-11-10 11:00 | 267.5 | 0 | 0 | 0 | 39 | 0.52 | 1.07 | 18.08 | 0.99916 | 87.65 | 0.8 | -0.5 | 0 | 18.85 | 15 | 15 | 556 | 0.2 | 12 | 100 | 8010 | 87.59 | 19.05
2024-11-10 11:15 | 345.5 | 0 | 0 | 0 | 16 | 0.73 | 1.85 | 18.52 | 0.99871 | 87.62 | 0.8 | -0.5 | 0 | 19.68 | 15 | 15 | 508 | 0 | 0 | 100 | 8014 | 87.57 | 19.86
2024-11-10 11:30 | 251 | 0 | 0 | 0 | 20 | 1.1 | 2.22 | 19.09 | 1.0009 | 87.61 | 0.8 | -0.4 | 0 | 20.07 | 15 | 12 | 456 | 0 | 0 | 100 | 8017 | 87.55 | 20.43
2024-11-10 11:45 | 181.7 | 0.017021 | 0 | 0 | 50 | 0.44 | 1.43 | 19.22 | 1.0014 | 87.59 | 0.8 | -0.4 | 1.0213 | 20.13 | 15 | 1 | 458 | 0 | 0 | 100 | 8017 | 87.53 | 20.93
2024-11-10 12:00 | 154.1 | 0 | 0 | 0 | 53 | 0.43 | 1.17 | 19.37 | 0.99694 | 87.57 | 0.8 | -0.4 | 0 | 20.2 | 15 | 9 | 457 | 0 | 0 | 100 | 8016 | 87.51 | 21.04
2024-11-10 12:15 | 152.6 | 0 | 0 | 0 | 41 | 0.53 | 0.92 | 19.48 | 0.99943 | 87.55 | 0.7 | -0.4 | 0 | 20.25 | 15 | 4 | 457 | 0 | 0 | 100 | 8016 | 87.49 | 21.09
2024-11-10 12:30 | 171.1 | 0 | 0 | 0 | 0 | 0.76 | 1.25 | 19.59 | 0.99876 | 87.54 | 0.8 | -0.5 | 0 | 20.29 | 15 | 6 | 455 | 0 | 0 | 100 | 8017 | 87.48 | 21.2
2024-11-10 12:45 | 105 | 0 | 0 | 0 | 30 | 0.61 | 1.24 | 19.85 | 0.99919 | 87.53 | 0.8 | -0.5 | 0 | 20.34 | 15 | 12 | 571 | 0 | 0 | 100 | 8016 | 87.46 | 21.25
2024-11-10 13:00 | 173.1 | 0 | 0 | 0 | 29 | 0.41 | 1.22 | 19.63 | 1.0033 | 87.51 | 0.8 | -0.4 | 0 | 20.36 | 15 | 15 | 475 | 0 | 0 | 100 | 8018 | 87.44 | 21.12
2024-11-10 13:15 | 239.5 | 0 | 0 | 0 | 29 | 0.74 | 1.34 | 19.58 | 1.0029 | 87.48 | 0.9 | -0.4 | 0 | 20.57 | 15 | 13 | 609 | 0 | 0 | 100 | 8021 | 87.42 | 21.34
2024-11-10 13:30 | 272.8 | 0 | 0 | 0 | 33 | 0.95 | 2.05 | 19.73 | 0.99926 | 87.45 | 0.9 | -0.4 | 0 | 20.9 | 15 | 15 | 492 | 0 | 0 | 100 | 8027 | 87.39 | 21.44
2024-11-10 13:45 | 385.8 | 0 | 0 | 0 | 40 | 0.77 | 1.55 | 20.09 | 1.0023 | 87.42 | 0.9 | -0.4 | 0 | 21.29 | 15 | 5 | 452 | 0 | 0 | 100 | 8036 | 87.37 | 22
2024-11-10 14:00 | 315.2 | 0 | 0 | 0 | 33 | 1.15 | 3.22 | 20.39 | 0.99812 | 87.42 | 0.8 | -0.4 | 0 | 21.87 | 15 | 0 | 453 | 0 | 0 | 100 | 8042 | 87.36 | 22.89
2024-11-10 14:15 | 205 | 0 | 0 | 0 | 356 | 0.97 | 3.89 | 20.44 | 1 | 87.43 | 0.8 | -0.4 | 0 | 21.88 | 15 | 4 | 503 | 0 | 0 | 100 | 8042 | 87.36 | 22.84
2024-11-10 14:30 | 80 | 0 | 0 | 0 | 46 | 0.7 | 1.55 | 20.26 | 0.99858 | 87.42 | 0.8 | -0.4 | 0 | 21.47 | 15 | 15 | 569 | 0 | 0 | 100 | 8040 | 87.36 | 22.17
2024-11-10 14:45 | 75.7 | 0 | 0 | 0 | 46 | 0.77 | 1.83 | 19.82 | 1.0002 | 87.42 | 0.8 | -0.4 | 0 | 20.88 | 15 | 15 | 557 | 0 | 0 | 100 | 8036 | 87.36 | 21.35
2024-11-10 15:00 | 45.2 | 0 | 0 | 0 | 57 | 0.91 | 1.81 | 19.67 | 0.99818 | 87.43 | 0.8 | -0.5 | 0 | 20.38 | 15 | 15 | 598 | 0 | 0 | 100 | 8036 | 87.36 | 20.78
2024-11-10 15:15 | 49.9 | 0 | 0 | 0 | 44 | 0.77 | 1.89 | 19.53 | 1.0025 | 87.44 | 0.8 | -0.4 | 0 | 19.98 | 15 | 15 | 517 | 0 | 0 | 100 | 8032 | 87.37 | 20.3
2024-11-10 15:30 | 72.5 | 0 | 0 | 0 | 23 | 0.89 | 1.46 | 19.49 | 1.0019 | 87.44 | 0.8 | -0.4 | 0 | 19.81 | 15 | 15 | 489 | 0 | 0 | 100 | 8031 | 87.38 | 20.07
2024-11-10 15:45 | 46.9 | 0 | 0 | 0 | 38 | 1.14 | 1.87 | 19.32 | 1.0009 | 87.45 | 0.8 | -0.4 | 0 | 19.73 | 15 | 15 | 492 | 0 | 0 | 100 | 8030 | 87.39 | 19.95
2024-11-10 16:00 | 52 | 0 | 0 | 0 | 50 | 0.64 | 1.48 | 19.26 | 0.99976 | 87.45 | 0.8 | -0.5 | 0 | 19.62 | 15 | 15 | 470 | 0 | 0 | 100 | 8028 | 87.39 | 19.82
2024-11-10 16:15 | 55.8 | 0 | 0 | 0 | 3 | 0.81 | 2.53 | 19.09 | 0.99999 | 87.47 | 0.8 | -0.4 | 0 | 19.58 | 15 | 15 | 650 | 0 | 0 | 100 | 8027 | 87.41 | 19.76
2024-11-10 16:30 | 33.1 | 0 | 0 | 0 | 352 | 1.01 | 2.76 | 19.1 | 1.0007 | 87.48 | 0.8 | -0.4 | 0 | 19.41 | 15 | 15 | 552 | 0 | 0 | 100 | 8021 | 87.42 | 19.41
2024-11-10 16:45 | 11.9 | 0 | 0 | 0 | 253 | 1.09 | 3.28 | 18.96 | 1.0004 | 87.5 | 0.8 | -0.5 | 0 | 18.95 | 15 | 15 | 814 | 0 | 0 | 100 | 8022 | 87.44 | 18.98
2024-11-10 17:00 | 7.7 | 0 | 0 | 0 | 264 | 1.33 | 3.63 | 18.69 | 0.99882 | 87.51 | 0.8 | -0.4 | 0 | 18.47 | 15 | 15 | 583 | 0 | 0 | 100 | 8020 | 87.45 | 18.61
2024-11-10 17:15 | 1.1 | 0 | 0 | 0 | 263 | 1.37 | 3.59 | 18.54 | 0.98809 | 87.52 | 0.9 | -0.5 | 0 | 18.09 | 15 | 15 | 505 | 0 | 0 | 100 | 8019 | 87.46 | 18.24
2024-11-10 17:30 | 0 | 0 | 0 | 0 | 236 | 1.42 | 3.45 | 18.43 | 0.97746 | 87.54 | 0.7 | -0.5 | 0 | 17.83 | 15 | 15 | 629 | 0 | 0 | 100 | 8020 | 87.47 | 18.01
2024-11-10 17:45 | 0 | 0 | 0 | 0 | 238 | 1.02 | 3.6 | 18.23 | 0.98215 | 87.55 | 0.8 | -0.5 | 0 | 17.7 | 15 | 15 | 785 | 0 | 0 | 100 | 8019 | 87.49 | 17.87
2024-11-10 18:00 | 0 | 0 | 0 | 0 | 254 | 1.48 | 3.46 | 18.19 | 0.98174 | 87.58 | 0.8 | -0.5 | 0 | 17.66 | 15 | 15 | 824 | 0 | 0 | 100 | 8016 | 87.52 | 17.75
2024-11-10 18:15 | 0 | 0 | 0 | 0 | 250 | 1.4 | 2.73 | 18.25 | 0.98092 | 87.6 | 0.7 | -0.5 | 0 | 17.69 | 15 | 15 | 852 | 0.8 | 12 | 100 | 8014 | 87.54 | 17.69
2024-11-10 18:30 | 0 | 0 | 0 | 0 | 228 | 0.74 | 1.87 | 18.28 | 0.98193 | 87.61 | 0.8 | -0.6 | 0 | 17.75 | 15 | 15 | 769 | 0.2 | 12 | 100 | 8014 | 87.55 | 17.71
2024-11-10 18:45 | 0 | 0 | 0 | 0 | 234 | 0.42 | 1.16 | 18.34 | 0.98726 | 87.64 | 0.8 | -0.5 | 0 | 17.89 | 15 | 15 | 665 | 0.2 | 12 | 100 | 8014 | 87.58 | 17.78
2024-11-10 19:00 | 0 | 0 | 0 | 0 | 266 | 0.25 | 0.94 | 18.3 | 0.99688 | 87.66 | 0.7 | -0.5 | 0 | 17.98 | 15 | 15 | 643 | 0 | 0 | 100 | 8010 | 87.6 | 17.84
2024-11-10 19:15 | 0 | 0 | 0 | 0 | 261 | 0.34 | 0.91 | 18.38 | 0.99473 | 87.67 | 0.9 | -0.5 | 0 | 18.04 | 15 | 15 | 584 | 0 | 0 | 100 | 8011 | 87.61 | 17.9
2024-11-10 19:30 | 0 | 0 | 0 | 0 | 273 | 0.6 | 1.06 | 18.38 | 0.99757 | 87.67 | 0.8 | -0.5 | 0 | 18.09 | 15 | 15 | 590 | 0 | 0 | 100 | 8011 | 87.61 | 17.93
2024-11-10 19:45 | 0 | 0 | 0 | 0 | 249 | 0.5 | 1.03 | 18.33 | 0.99975 | 87.69 | 0.8 | -0.5 | 0 | 18.13 | 15 | 15 | 567 | 0 | 0 | 100 | 8009 | 87.63 | 17.94
2024-11-10 20:00 | 0 | 0 | 0 | 0 | 271 | 0.64 | 0.96 | 18.39 | 0.99836 | 87.71 | 0.7 | -0.5 | 0 | 18.12 | 15 | 15 | 550 | 0 | 0 | 100 | 8010 | 87.65 | 17.94
2024-11-10 20:15 | 0 | 0 | 0 | 0 | 283 | 0.55 | 1.09 | 18.43 | 0.99256 | 87.71 | 0.8 | -0.5 | 0 | 18.07 | 15 | 15 | 536 | 0 | 0 | 100 | 8010 | 87.66 | 17.92
2024-11-10 20:30 | 0 | 0 | 0 | 0 | 277 | 0.75 | 1.14 | 18.25 | 0.99905 | 87.73 | 0.8 | -0.5 | 0 | 18.03 | 15 | 15 | 523 | 0 | 0 | 100 | 8006 | 87.67 | 17.89
2024-11-10 20:45 | 0 | 0 | 0 | 0 | 302 | 0.48 | 1.09 | 18.15 | 0.99862 | 87.74 | 0.8 | -0.5 | 0 | 17.92 | 15 | 15 | 526 | 0 | 0 | 100 | 8007 | 87.68 | 17.84
2024-11-10 21:00 | 0 | 0 | 0 | 0 | 3 | 0.3 | 0.54 | 18.09 | 0.9995 | 87.74 | 0.8 | -0.5 | 0 | 17.94 | 15 | 15 | 531 | 0 | 0 | 100 | 8005 | 87.68 | 17.84
2024-11-10 21:15 | 0 | 0 | 0 | 0 | 318 | 0.23 | 0.42 | 18.09 | 0.9995 | 87.74 | 0.8 | -0.5 | 0 | 17.99 | 15 | 15 | 535 | 0 | 0 | 100 | 8002 | 87.68 | 17.84
2024-11-10 21:30 | 0 | 0 | 0 | 0 | 338 | 0.33 | 0.99 | 18.11 | 0.99969 | 87.75 | 0.8 | -0.5 | 0 | 17.98 | 15 | 15 | 531 | 0 | 0 | 100 | 8001 | 87.69 | 17.86
2024-11-10 21:45 | 0 | 0 | 0 | 0 | 39 | 0.49 | 1.25 | 18.16 | 0.99944 | 87.75 | 0.8 | -0.5 | 0 | 17.99 | 15 | 15 | 616 | 0 | 0 | 100 | 8000 | 87.69 | 17.87
2024-11-10 22:00 | 0 | 0 | 0 | 0 | 222 | 0.26 | 1.19 | 18.17 | 1.0007 | 87.74 | 0.8 | -0.5 | 0 | 17.97 | 15 | 15 | 542 | 0 | 0 | 100 | 8002 | 87.68 | 17.87
2024-11-10 22:15 | 0 | 0.017021 | 0 | 0 | 3 | 0.33 | 0.64 | 18.09 | 0.99998 | 87.74 | 0.8 | -0.5 | 1.0213 | 17.93 | 15 | 15 | 538 | 0 | 0 | 100 | 8001 | 87.68 | 17.82
2024-11-10 22:30 | 0 | 0 | 0 | 0 | 219 | 0.22 | 0.6 | 18.01 | 1.0002 | 87.73 | 0.8 | -0.5 | 0 | 17.89 | 15 | 15 | 537 | 0 | 0 | 100 | 7999 | 87.67 | 17.78
2024-11-10 22:45 | 0 | 0 | 0 | 0 | 268 | 0.17 | 0.36 | 18.01 | 1.0016 | 87.72 | 0.8 | -0.5 | 0 | 17.84 | 15 | 15 | 535 | 0 | 0 | 100 | 7999 | 87.66 | 17.71
2024-11-10 23:00 | 0 | 0 | 0 | 0 | 321 | 0.31 | 0.93 | 18 | 0.99984 | 87.7 | 0.8 | -0.5 | 0 | 17.81 | 15 | 15 | 536 | 0 | 0 | 100 | 7997 | 87.64 | 17.66
2024-11-10 23:15 | 0 | 0 | 0 | 0 | 305 | 0.51 | 1.01 | 17.99 | 0.99998 | 87.69 | 0.8 | -0.5 | 0 | 17.81 | 15 | 15 | 537 | 0 | 0 | 100 | 7998 | 87.63 | 17.67
2024-11-10 23:30 | 0 | 0 | 0 | 0 | 242 | 0.52 | 1.02 | 17.99 | 0.99804 | 87.68 | 0.8 | -0.5 | 0 | 17.81 | 15 | 15 | 539 | 0 | 0 | 100 | 7995 | 87.62 | 17.66
2024-11-10 23:45 | 0 | 0 | 0 | 0 | 242 | 0.39 | 0.93 | 17.95 | 0.99958 | 87.67 | 0.8 | -0.5 | 0 | 17.78 | 15 | 15 | 563 | 0 | 0 | 100 | 7996 | 87.61 | 17.66
2024-11-11 | 0 | 0 | 0 | 0 | 237 | 0.39 | 0.8 | 17.96 | 0.99993 | 87.65 | 0.9 | -0.5 | 0 | 17.8 | 15 | 15 | 540 | 0 | 0 | 100 | 7993 | 87.59 | 17.68
2024-11-11 00:15 | 0 | 0 | 0 | 0 | 254 | 0.44 | 0.82 | 17.92 | 1.0005 | 87.64 | 0.7 | -0.5 | 0 | 17.76 | 15 | 15 | 537 | 0 | 0 | 100 | 7961 | 87.58 | 17.8
2024-11-11 00:30 | 0 | 0 | 0 | 0 | 252 | 0.67 | 1.32 | 18.08 | 0.96925 | 87.63 | 0.8 | -0.5 | 0 | 17.73 | 15 | 15 | 520 | 0 | 0 | 100 | 7975 | 87.56 | 17.76
2024-11-11 00:45 | 0 | 0 | 0 | 0 | 274 | 0.88 | 1.27 | 18.11 | 0.99247 | 87.61 | 0.8 | -0.5 | 0 | 17.74 | 15 | 15 | 502 | 0 | 0 | 100 | 7976 | 87.55 | 17.66
2024-11-11 01:00 | 0 | 0 | 0 | 0 | 248 | 1.06 | 1.84 | 18.21 | 0.98386 | 87.59 | 0.7 | -0.5 | 0 | 17.71 | 15 | 15 | 462 | 0 | 0 | 100 | 7976 | 87.53 | 17.65
2024-11-11 01:15 | 0 | 0 | 0 | 0 | 270 | 0.92 | 1.49 | 18.35 | 0.97573 | 87.58 | 0.8 | -0.5 | 0 | 17.71 | 15 | 4 | 458 | 0 | 0 | 100 | 7973 | 87.52 | 17.65
2024-11-11 01:30 | 0 | 0 | 0 | 0 | 284 | 0.91 | 1.47 | 18.28 | 0.98241 | 87.57 | 0.8 | -0.5 | 0 | 17.76 | 15 | 0 | 458 | 0 | 0 | 100 | 7974 | 87.51 | 17.69
2024-11-11 01:45 | 0 | 0 | 0 | 0 | 256 | 0.93 | 1.39 | 18.15 | 0.98806 | 87.56 | 0.8 | -0.5 | 0 | 17.72 | 15 | 0 | 458 | 0 | 0 | 100 | 7971 | 87.5 | 17.7
2024-11-11 02:00 | 0 | 0 | 0 | 0 | 315 | 0.8 | 1.81 | 18.4 | 0.97409 | 87.54 | 0.8 | -0.5 | 0 | 17.74 | 15 | 0 | 458 | 0 | 0 | 100 | 7974 | 87.48 | 17.75
2024-11-11 02:15 | 0 | 0 | 0 | 0 | 243 | 0.71 | 1.69 | 18.27 | 0.98064 | 87.53 | 0.8 | -0.5 | 0 | 17.71 | 15 | 0 | 458 | 0 | 0 | 100 | 7973 | 87.47 | 17.79
2024-11-11 02:30 | 0 | 0 | 0 | 0 | 111 | 0.69 | 2.67 | 18.01 | 0.99485 | 87.52 | 0.8 | -0.5 | 0 | 17.67 | 15 | 0 | 459 | 0 | 0 | 100 | 7969 | 87.46 | 17.77
2024-11-11 02:45 | 0 | 0 | 0 | 0 | 29 | 0.74 | 2.42 | 17.84 | 1.0006 | 87.5 | 0.7 | -0.5 | 0 | 17.67 | 15 | 12 | 463 | 0 | 0 | 100 | 7972 | 87.44 | 17.72
2024-11-11 03:00 | 0 | 0 | 0 | 0 | 205 | 0.92 | 1.93 | 17.8 | 1.0012 | 87.48 | 0.8 | -0.5 | 0 | 17.63 | 15 | 15 | 467 | 0 | 0 | 100 | 7972 | 87.42 | 17.62
2024-11-11 03:15 | 0 | 0 | 0 | 0 | 235 | 0.93 | 2.7 | 17.79 | 0.99791 | 87.47 | 0.8 | -0.5 | 0 | 17.55 | 15 | 15 | 469 | 0 | 0 | 100 | 7968 | 87.41 | 17.49
2024-11-11 03:30 | 0 | 0 | 0 | 0 | 290 | 1.03 | 2.75 | 17.87 | 0.99094 | 87.47 | 0.8 | -0.5 | 0 | 17.46 | 15 | 15 | 462 | 0 | 0 | 100 | 7967 | 87.41 | 17.42
2024-11-11 03:45 | 0 | 0 | 0 | 0 | 197 | 0.69 | 2.04 | 17.97 | 0.98424 | 87.47 | 0.8 | -0.5 | 0 | 17.48 | 15 | 15 | 461 | 0 | 0 | 100 | 7968 | 87.41 | 17.44
2024-11-11 04:00 | 0 | 0 | 0 | 0 | 184 | 0.95 | 2.29 | 18.06 | 0.984 | 87.48 | 0.8 | -0.5 | 0 | 17.55 | 15 | 2 | 458 | 0 | 0 | 100 | 7967 | 87.42 | 17.49
2024-11-11 04:15 | 0 | 0 | 0 | 0 | 221 | 0.83 | 1.87 | 18.07 | 0.98434 | 87.49 | 0.8 | -0.5 | 0 | 17.57 | 15 | 0 | 459 | 0 | 0 | 100 | 7964 | 87.43 | 17.54
2024-11-11 04:30 | 0 | 0 | 0 | 0 | 257 | 0.8 | 3.18 | 18.09 | 0.98311 | 87.51 | 0.8 | -0.5 | 0 | 17.59 | 15 | 0 | 458 | 0 | 0 | 100 | 7966 | 87.45 | 17.56
2024-11-11 04:45 | 0 | 0 | 0 | 0 | 231 | 0.71 | 1.39 | 17.97 | 0.99201 | 87.52 | 0.8 | -0.5 | 0 | 17.59 | 15 | 0 | 458 | 0 | 0 | 100 | 7963 | 87.46 | 17.55
2024-11-11 05:00 | 0 | 0 | 0 | 0 | 345 | 1.18 | 3.75 | 18.05 | 0.98268 | 87.53 | 0.8 | -0.5 | 0 | 17.53 | 15 | 4 | 466 | 0 | 0 | 100 | 7963 | 87.47 | 17.54
2024-11-11 05:15 | 0 | 0 | 0 | 0 | 113 | 1.2 | 3.35 | 18.09 | 0.98359 | 87.54 | 0.8 | -0.5 | 0 | 17.57 | 15 | 15 | 611 | 0 | 0 | 100 | 7963 | 87.48 | 17.54
2024-11-11 05:30 | 0 | 0 | 0 | 0 | 187 | 0.91 | 1.82 | 17.9 | 0.99005 | 87.55 | 0.8 | -0.5 | 0 | 17.49 | 15 | 15 | 632 | 0 | 0 | 100 | 7962 | 87.49 | 17.4
2024-11-11 05:45 | 0.3 | 0 | 0 | 0 | 223 | 0.83 | 2.38 | 17.81 | 0.9888 | 87.57 | 0.8 | -0.5 | 0 | 17.38 | 15 | 15 | 549 | 0 | 0 | 100 | 7961 | 87.51 | 17.26
2024-11-11 06:00 | 2.4 | 0 | 0 | 0 | 229 | 1.07 | 2.64 | 17.93 | 0.97795 | 87.6 | 0.8 | -0.5 | 0 | 17.34 | 15 | 15 | 573 | 0 | 0 | 100 | 7959 | 87.54 | 17.2
2024-11-11 06:15 | 5 | 0 | 0 | 0 | 214 | 0.95 | 2.6 | 17.93 | 0.97893 | 87.63 | 0.8 | -0.6 | 0 | 17.34 | 15 | 15 | 611 | 0 | 0 | 100 | 7961 | 87.57 | 17.21
2024-11-11 06:30 | 7.1 | 0 | 0 | 0 | 228 | 1.28 | 3.02 | 17.75 | 0.98171 | 87.65 | 0.8 | -0.5 | 0 | 17.22 | 15 | 15 | 602 | 0 | 0 | 100 | 7958 | 87.59 | 17.16
2024-11-11 06:45 | 9.3 | 0 | 0 | 0 | 255 | 1.03 | 2.76 | 17.77 | 0.97457 | 87.66 | 0.7 | -0.5 | 0 | 17.11 | 15 | 15 | 579 | 0 | 0 | 100 | 7956 | 87.6 | 17.09
2024-11-11 07:00 | 15.1 | 0 | 0 | 0 | 219 | 0.92 | 1.85 | 17.66 | 0.9759 | 87.68 | 0.8 | -0.5 | 0 | 17.01 | 15 | 15 | 601 | 0 | 0 | 100 | 7959 | 87.62 | 17.02
2024-11-11 07:15 | 19.7 | 0 | 0 | 0 | 149 | 1.01 | 2.26 | 17.6 | 0.97662 | 87.69 | 0.8 | -0.5 | 0 | 16.99 | 15 | 15 | 641 | 0 | 0 | 100 | 7955 | 87.63 | 16.99
2024-11-11 07:30 | 20.8 | 0 | 0 | 0 | 217 | 1.5 | 2.84 | 17.53 | 0.97794 | 87.68 | 0.8 | -0.6 | 0 | 16.92 | 15 | 15 | 625 | 0 | 0 | 100 | 7957 | 87.62 | 16.86
2024-11-11 07:45 | 22.3 | 0 | 0 | 0 | 228 | 1.16 | 2.96 | 17.44 | 0.98 | 87.69 | 0.8 | -0.6 | 0 | 16.86 | 15 | 15 | 598 | 0 | 0 | 100 | 7954 | 87.63 | 16.78
2024-11-11 08:00 | 33.1 | 0.017021 | 0 | 0 | 211 | 1.07 | 3 | 17.29 | 0.99035 | 87.69 | 0.8 | -0.5 | 1.0213 | 16.87 | 15 | 15 | 712 | 0 | 0 | 100 | 7953 | 87.63 | 16.81
2024-11-11 08:15 | 51.7 | 0 | 0 | 0 | 193 | 1.33 | 3.42 | 17.33 | 0.98886 | 87.68 | 0.7 | -0.6 | 0 | 16.89 | 15 | 15 | 629 | 0 | 0 | 100 | 7953 | 87.62 | 16.79
2024-11-11 08:30 | 75.7 | 0 | 0 | 0 | 173 | 1.56 | 3.79 | 17.35 | 0.99165 | 87.67 | 0.8 | -0.5 | 0 | 16.95 | 15 | 15 | 591 | 0 | 0 | 100 | 7888 | 87.61 | 16.96
2024-11-11 08:45 | 111.5 | 0 | 0 | 0 | 203 | 1.44 | 4.39 | 17.45 | 0.99795 | 87.67 | 0.8 | -0.5 | 0 | 17.21 | 15 | 15 | 608 | 0 | 0 | 100 | 7908 | 87.62 | 17.56
2024-11-11 09:00 | 81 | 0 | 0 | 0 | 181 | 1.09 | 3.14 | 17.68 | 0.99941 | 87.7 | 0.8 | -0.5 | 0 | 17.49 | 15 | 15 | 601 | 0 | 0 | 100 | 7912 | 87.65 | 17.56
2024-11-11 09:15 | 48.7 | 0 | 0 | 0 | 2 | 0.96 | 2.97 | 17.89 | 0.99848 | 87.73 | 0.8 | -0.5 | 0 | 17.65 | 15 | 15 | 604 | 0 | 0 | 100 | 7908 | 87.67 | 17.58
2024-11-11 09:30 | 45.7 | 0 | 0 | 0 | 194 | 0.99 | 3.56 | 17.91 | 1.0002 | 87.74 | 0.8 | -0.5 | 0 | 17.7 | 15 | 15 | 596 | 0 | 0 | 100 | 7910 | 87.68 | 17.65
2024-11-11 09:45 | 44.4 | 0 | 0 | 0 | 85 | 1.16 | 3.34 | 17.91 | 0.99918 | 87.74 | 0.8 | -0.5 | 0 | 17.79 | 15 | 15 | 580 | 0 | 0 | 100 | 7906 | 87.69 | 17.69
2024-11-11 10:00 | 64.5 | 0 | 0 | 0 | 31 | 1.25 | 4.04 | 17.85 | 0.99904 | 87.74 | 0.8 | -0.5 | 0 | 17.83 | 15 | 15 | 623 | 0 | 0 | 100 | 7906 | 87.68 | 17.72
2024-11-11 10:15 | 62.3 | 0 | 0 | 0 | 7 | 1.6 | 6.32 | 17.83 | 0.99981 | 87.72 | 0.8 | -0.5 | 0 | 17.84 | 15 | 15 | 659 | 0 | 0 | 100 | 7906 | 87.66 | 17.75
2024-11-11 10:30 | 113.5 | 0 | 0 | 0 | 14 | 1.9 | 4.65 | 17.71 | 1.001 | 87.7 | 0.7 | -0.5 | 0 | 17.9 | 15 | 15 | 598 | 0 | 0 | 100 | 7909 | 87.64 | 17.75
2024-11-11 10:45 | 145.9 | 0 | 0 | 0 | 33 | 1.65 | 4.68 | 17.7 | 1.0016 | 87.67 | 0.8 | -0.6 | 0 | 17.99 | 15 | 15 | 586 | 0 | 0 | 100 | 7909 | 87.61 | 17.84
2024-11-11 11:00 | 107.8 | 0 | 0 | 0 | 67 | 1.42 | 4.32 | 17.74 | 1.0011 | 87.62 | 0.8 | -0.5 | 0 | 18.05 | 15 | 15 | 570 | 0 | 0 | 100 | 7912 | 87.57 | 17.92
2024-11-11 11:15 | 96.3 | 0 | 0 | 0 | 28 | 1.56 | 4.88 | 17.81 | 1.0011 | 87.6 | 0.8 | -0.5 | 0 | 18.06 | 15 | 15 | 541 | 0 | 0 | 100 | 7908 | 87.54 | 17.89
2024-11-11 11:30 | 94.5 | 0 | 0 | 0 | 185 | 1.06 | 2.68 | 17.93 | 0.99889 | 87.6 | 0.8 | -0.5 | 0 | 18.09 | 15 | 15 | 514 | 0 | 0 | 100 | 7909 | 87.54 | 18.01
2024-11-11 11:45 | 101.8 | 0 | 0 | 0 | 153 | 0.94 | 2.78 | 18.05 | 1.0001 | 87.59 | 0.7 | -0.5 | 0 | 18.18 | 15 | 15 | 485 | 0 | 0 | 100 | 7910 | 87.54 | 18.15
2024-11-11 12:00 | 98.3 | 0 | 0 | 0 | 334 | 0.77 | 2.52 | 18.13 | 0.99892 | 87.57 | 0.8 | -0.5 | 0 | 18.31 | 15 | 15 | 516 | 0 | 0 | 100 | 7911 | 87.51 | 18.36
2024-11-11 12:15 | 74.3 | 0 | 0 | 0 | 328 | 0.54 | 1.37 | 18.25 | 1.0005 | 87.55 | 0.8 | -0.6 | 0 | 18.37 | 15 | 15 | 601 | 0 | 0 | 100 | 7910 | 87.49 | 18.5
2024-11-11 12:30 | 95.8 | 0 | 0 | 0 | 11 | 0.61 | 1.43 | 18.19 | 1.0009 | 87.53 | 0.8 | -0.5 | 0 | 18.5 | 15 | 15 | 590 | 0 | 0 | 100 | 7906 | 87.47 | 18.67
2024-11-11 12:45 | 101.5 | 0 | 0 | 0 | 25 | 0.65 | 1.24 | 18.26 | 1.0003 | 87.51 | 0.8 | -0.5 | 0 | 18.59 | 15 | 15 | 552 | 0 | 0 | 100 | 7909 | 87.45 | 18.75
2024-11-11 13:00 | 132.9 | 0 | 0 | 0 | 231 | 0.77 | 2.25 | 18.31 | 0.9991 | 87.47 | 0.8 | -0.5 | 0 | 18.77 | 15 | 15 | 575 | 0 | 0 | 100 | 7911 | 87.42 | 18.91
2024-11-11 13:15 | 146.4 | 0 | 0 | 0 | 211 | 0.92 | 3.72 | 18.3 | 0.99973 | 87.45 | 0.8 | -0.5 | 0 | 18.85 | 15 | 15 | 523 | 0 | 0 | 100 | 7912 | 87.39 | 19.04
2024-11-11 13:30 | 133.9 | 0 | 0 | 0 | 207 | 0.8 | 2.64 | 18.41 | 0.999 | 87.44 | 0.8 | -0.5 | 0 | 18.89 | 15 | 15 | 472 | 0 | 0 | 100 | 7912 | 87.38 | 19.09
2024-11-11 13:45 | 148.2 | 0 | 0 | 0 | 112 | 0.6 | 1.89 | 18.39 | 1.0003 | 87.43 | 0.8 | -0.5 | 0 | 18.92 | 15 | 4 | 457 | 0 | 0 | 100 | 7912 | 87.37 | 19.25
2024-11-11 14:00 | 156.9 | 0 | 0 | 0 | 86 | 0.9 | 2.82 | 18.52 | 1.0001 | 87.42 | 0.8 | -0.5 | 0 | 19.01 | 15 | 1 | 458 | 0 | 0 | 100 | 7912 | 87.37 | 19.44
2024-11-11 14:15 | 127.5 | 0 | 0 | 0 | 47 | 0.88 | 2.48 | 18.57 | 1.0003 | 87.42 | 0.8 | -0.5 | 0 | 19.02 | 15 | 6 | 459 | 0 | 0 | 100 | 7912 | 87.36 | 19.49
2024-11-11 14:30 | 135.1 | 0 | 0 | 0 | 32 | 1.08 | 2.68 | 18.55 | 0.99824 | 87.4 | 0.9 | -0.5 | 0 | 18.99 | 15 | 11 | 458 | 0 | 0 | 100 | 7915 | 87.34 | 19.47
2024-11-11 14:45 | 133.4 | 0 | 0 | 0 | 32 | 1.3 | 2.88 | 18.63 | 0.99978 | 87.38 | 0.8 | -0.4 | 0 | 19.05 | 15 | 0 | 457 | 0 | 0 | 100 | 7915 | 87.33 | 19.52
2024-11-11 15:00 | 132.9 | 0 | 0 | 0 | 97 | 0.99 | 3.37 | 18.55 | 1.002 | 87.38 | 0.9 | -0.5 | 0 | 19.02 | 15 | 0 | 457 | 0 | 0 | 100 | 7915 | 87.32 | 19.55
2024-11-11 15:15 | 105.4 | 0 | 0 | 0 | 67 | 1.24 | 3.33 | 18.69 | 0.99836 | 87.39 | 0.9 | -0.5 | 0 | 19.05 | 15 | 0 | 457 | 0 | 0 | 100 | 7916 | 87.33 | 19.55
2024-11-11 15:30 | 59.4 | 0 | 0 | 0 | 21 | 1.51 | 4.07 | 18.52 | 1.0015 | 87.4 | 0.8 | -0.5 | 0 | 18.97 | 15 | 3 | 462 | 0 | 0 | 100 | 7918 | 87.34 | 19.39
2024-11-11 15:45 | 25.3 | 0 | 0 | 0 | 27 | 1.41 | 4.29 | 18.22 | 1.0014 | 87.41 | 0.8 | -0.4 | 0 | 18.73 | 15 | 15 | 517 | 0 | 0 | 100 | 7914 | 87.35 | 19.01
2024-11-11 16:00 | 28.6 | 0 | 0 | 0 | 12 | 1.4 | 4.22 | 18.13 | 0.99988 | 87.43 | 0.8 | -0.5 | 0 | 18.45 | 15 | 15 | 498 | 0 | 0 | 100 | 7912 | 87.37 | 18.66
2024-11-11 16:15 | 29.2 | 0 | 0 | 0 | 27 | 0.98 | 3.86 | 18.23 | 1.0003 | 87.44 | 0.7 | -0.5 | 0 | 18.35 | 15 | 15 | 472 | 0 | 0 | 100 | 7912 | 87.39 | 18.53
2024-11-11 16:30 | 30.6 | 0 | 0 | 0 | 11 | 0.62 | 1.45 | 18.39 | 0.99931 | 87.45 | 0.8 | -0.5 | 0 | 18.35 | 15 | 14 | 460 | 0 | 0 | 100 | 7912 | 87.39 | 18.53
2024-11-11 16:45 | 10.7 | 0 | 0 | 0 | 28 | 0.48 | 1.42 | 18.43 | 1.0001 | 87.46 | 0.8 | -0.5 | 0 | 18.39 | 15 | 11 | 650 | 0 | 0 | 100 | 7912 | 87.4 | 18.52
2024-11-11 17:00 | 3.1 | 0 | 0 | 0 | 353 | 0.72 | 3.75 | 18.37 | 1.0015 | 87.47 | 0.8 | -0.5 | 0 | 18.32 | 15 | 15 | 640 | 0 | 0 | 100 | 7911 | 87.42 | 18.36
2024-11-11 17:15 | 0.9 | 0 | 0 | 0 | 8 | 1.11 | 3.06 | 18.22 | 0.99998 | 87.48 | 0.8 | -0.5 | 0 | 18.23 | 15 | 15 | 664 | 0.2 | 12 | 100 | 7909 | 87.42 | 18.19
2024-11-11 17:30 | 0 | 0 | 0 | 0 | 327 | 1.01 | 3.76 | 18.02 | 1.001 | 87.49 | 0.8 | -0.5 | 0 | 18.04 | 15 | 15 | 719 | 0.2 | 12 | 100 | 7909 | 87.43 | 18
2024-11-11 17:45 | 0 | 0 | 0 | 0 | 57 | 1.15 | 3.05 | 17.99 | 0.99901 | 87.49 | 0.8 | -0.5 | 0 | 17.95 | 15 | 15 | 727 | 0.2 | 12 | 100 | 7909 | 87.43 | 17.9
2024-11-11 18:00 | 0 | 0 | 0 | 0 | 81 | 1.11 | 3.27 | 17.92 | 1 | 87.5 | 0.8 | -0.5 | 0 | 17.91 | 15 | 15 | 582 | 0.2 | 12 | 100 | 7908 | 87.44 | 17.85
2024-11-11 18:15 | 0 | 0 | 0 | 0 | 64 | 1 | 2.88 | 17.91 | 1.0006 | 87.51 | 0.8 | -0.5 | 0 | 17.85 | 15 | 15 | 605 | 0 | 0 | 100 | 7908 | 87.45 | 17.81
2024-11-11 18:30 | 0 | 0 | 0 | 0 | 191 | 0.86 | 1.9 | 17.83 | 1.0008 | 87.52 | 0.9 | -0.5 | 0 | 17.84 | 15 | 15 | 574 | 0 | 0 | 100 | 7904 | 87.47 | 17.77
2024-11-11 18:45 | 0 | 0.017021 | 0 | 0 | 211 | 0.99 | 2.14 | 17.75 | 0.99944 | 87.53 | 0.8 | -0.5 | 1.0213 | 17.76 | 15 | 15 | 577 | 0 | 0 | 100 | 7906 | 87.47 | 17.67
2024-11-11 19:00 | 0 | 0 | 0 | 0 | 210 | 0.78 | 2.55 | 17.6 | 0.99999 | 87.54 | 0.8 | -0.5 | 0 | 17.71 | 15 | 15 | 558 | 0 | 0 | 100 | 7904 | 87.48 | 17.49
2024-11-11 19:15 | 0 | 0 | 0 | 0 | 208 | 0.54 | 1.64 | 17.7 | 0.99864 | 87.56 | 0.8 | -0.5 | 0 | 17.59 | 15 | 15 | 541 | 0 | 0 | 100 | 7904 | 87.51 | 17.4
2024-11-11 19:30 | 0 | 0 | 0 | 0 | 242 | 0.6 | 1.32 | 18.05 | 0.98558 | 87.58 | 0.8 | -0.5 | 0 | 17.57 | 15 | 15 | 523 | 0 | 0 | 100 | 7903 | 87.52 | 17.39
2024-11-11 19:45 | 0 | 0 | 0 | 0 | 232 | 0.88 | 2.49 | 18.16 | 0.98215 | 87.6 | 0.8 | -0.6 | 0 | 17.62 | 15 | 15 | 491 | 0 | 0 | 100 | 7903 | 87.54 | 17.41
2024-11-11 20:00 | 0 | 0 | 0 | 0 | 221 | 1.11 | 3.26 | 18.32 | 0.97804 | 87.62 | 0.8 | -0.5 | 0 | 17.72 | 15 | 15 | 464 | 0 | 0 | 100 | 7903 | 87.56 | 17.44
2024-11-11 20:15 | 0 | 0 | 0 | 0 | 209 | 1.07 | 3.09 | 18.31 | 0.97961 | 87.62 | 0.8 | -0.5 | 0 | 17.76 | 15 | 12 | 458 | 0 | 0 | 100 | 7903 | 87.56 | 17.51
2024-11-11 20:30 | 0 | 0 | 0 | 0 | 207 | 1.13 | 2.95 | 18.78 | 0.9535 | 87.63 | 0.8 | -0.4 | 0 | 17.77 | 15 | 0 | 456 | 0 | 0 | 100 | 7900 | 87.57 | 17.65
2024-11-11 20:45 | 0 | 0 | 0 | 0 | 247 | 1.03 | 2.51 | 18.93 | 0.9501 | 87.63 | 0.8 | -0.5 | 0 | 17.85 | 15 | 0 | 456 | 0 | 0 | 100 | 7904 | 87.58 | 17.86
2024-11-11 21:00 | 0 | 0 | 0 | 0 | 232 | 1.07 | 2.17 | 18.75 | 0.96085 | 87.63 | 0.8 | -0.5 | 0 | 17.87 | 15 | 0 | 456 | 0 | 0 | 100 | 7902 | 87.58 | 17.95
2024-11-11 21:15 | 0 | 0 | 0 | 0 | 226 | 1.02 | 2.07 | 18.78 | 0.96182 | 87.63 | 0.8 | -0.5 | 0 | 17.89 | 15 | 0 | 456 | 0 | 0 | 100 | 7900 | 87.57 | 18.03
2024-11-11 21:30 | 0 | 0 | 0 | 0 | 248 | 1 | 2.77 | 18.71 | 0.96557 | 87.63 | 0.8 | -0.6 | 0 | 17.89 | 15 | 0 | 456 | 0 | 0 | 100 | 7901 | 87.57 | 18.04
2024-11-11 21:45 | 0 | 0 | 0 | 0 | 248 | 1 | 2.75 | 18.78 | 0.96274 | 87.64 | 0.8 | -0.5 | 0 | 17.92 | 15 | 0 | 456 | 0 | 0 | 100 | 7900 | 87.58 | 18.03
2024-11-11 22:00 | 0 | 0 | 0 | 0 | 254 | 0.63 | 1.61 | 18.63 | 0.97321 | 87.64 | 0.8 | -0.5 | 0 | 17.95 | 15 | 0 | 457 | 0 | 0 | 100 | 7900 | 87.58 | 18.06
2024-11-11 22:15 | 0 | 0 | 0 | 0 | 285 | 0.76 | 2.18 | 18.67 | 0.97078 | 87.66 | 0.8 | -0.5 | 0 | 17.93 | 15 | 0 | 456 | 0 | 0 | 100 | 7899 | 87.59 | 18.04
2024-11-11 22:30 | 0 | 0 | 0 | 0 | 265 | 0.69 | 2 | 18.6 | 0.97784 | 87.66 | 0.8 | -0.6 | 0 | 17.99 | 15 | 0 | 456 | 0 | 0 | 100 | 7898 | 87.6 | 18.05
2024-11-11 22:45 | 0 | 0 | 0 | 0 | 249 | 0.71 | 1.76 | 18.67 | 0.97543 | 87.65 | 0.9 | -0.5 | 0 | 18.03 | 15 | 0 | 456 | 0 | 0 | 100 | 7898 | 87.58 | 18.08
2024-11-11 23:00 | 0 | 0 | 0 | 0 | 263 | 1.03 | 2.51 | 18.99 | 0.96387 | 87.63 | 0.8 | -0.5 | 0 | 18.14 | 15 | 0 | 456 | 0 | 0 | 100 | 7895 | 87.57 | 18.18
2024-11-11 23:15 | 0 | 0 | 0 | 0 | 296 | 0.82 | 1.8 | 18.78 | 0.98536 | 87.62 | 0.8 | -0.5 | 0 | 18.27 | 15 | 10 | 494 | 0 | 0 | 100 | 7897 | 87.56 | 18.26
2024-11-11 23:30 | 0 | 0 | 0 | 0 | 299 | 1.13 | 1.72 | 18.37 | 0.99772 | 87.62 | 0.8 | -0.5 | 0 | 18.21 | 15 | 15 | 494 | 0 | 0 | 100 | 7895 | 87.56 | 18.17
2024-11-11 23:45 | 0 | 0 | 0 | 0 | 307 | 0.71 | 1.27 | 18.07 | 1.0012 | 87.61 | 0.8 | -0.5 | 0 | 18 | 15 | 15 | 470 | 0 | 0 | 100 | 7894 | 87.55 | 17.95
2024-11-12 | 0 | 0 | 0 | 0 | 285 | 0.76 | 1.21 | 18.05 | 0.99622 | 87.59 | 0.8 | -0.6 | 0 | 17.83 | 15 | 8 | 459 | 0 | 0 | 100 | 7895 | 87.53 | 17.73
2024-11-12 00:15 | 0 | 0 | 0 | 0 | 295 | 0.71 | 1.02 | 18.28 | 0.98098 | 87.58 | 0.8 | -0.5 | 0 | 17.73 | 15 | 0 | 457 | 0 | 0 | 100 | 7865 | 87.52 | 17.82
2024-11-12 00:30 | 0 | 0 | 0 | 0 | 243 | 0.6 | 1.16 | 18.13 | 0.96766 | 87.55 | 0.8 | -0.5 | 0 | 17.77 | 15 | 0 | 458 | 0 | 0 | 100 | 7878 | 87.49 | 17.79
2024-11-12 00:45 | 0 | 0 | 0 | 0 | 244 | 0.53 | 1.17 | 18.13 | 0.99122 | 87.54 | 0.8 | -0.5 | 0 | 17.75 | 15 | 0 | 458 | 0 | 0 | 100 | 7881 | 87.48 | 17.67
2024-11-12 01:00 | 0 | 0 | 0 | 0 | 241 | 0.67 | 1.59 | 18.26 | 0.98698 | 87.52 | 0.8 | -0.5 | 0 | 17.8 | 15 | 0 | 457 | 0 | 0 | 100 | 7879 | 87.46 | 17.69
2024-11-12 01:15 | 0 | 0 | 0 | 0 | 291 | 0.77 | 2.04 | 18.39 | 0.98511 | 87.5 | 0.7 | -0.5 | 0 | 17.9 | 15 | 0 | 457 | 0 | 0 | 100 | 7881 | 87.44 | 17.77
2024-11-12 01:30 | 0 | 0 | 0 | 0 | 202 | 0.44 | 1.11 | 18.26 | 0.99413 | 87.5 | 0.8 | -0.5 | 0 | 17.92 | 15 | 0 | 458 | 0 | 0 | 100 | 7878 | 87.44 | 17.82
2024-11-12 01:45 | 0 | 0 | 0 | 0 | 231 | 0.48 | 1.11 | 18.23 | 0.99744 | 87.5 | 0.8 | -0.5 | 0 | 17.95 | 15 | 1 | 461 | 0 | 0 | 100 | 7881 | 87.43 | 17.82
2024-11-12 02:00 | 0 | 0 | 0 | 0 | 237 | 0.64 | 1.12 | 18.22 | 0.99903 | 87.48 | 0.8 | -0.5 | 0 | 17.98 | 15 | 15 | 605 | 0 | 0 | 100 | 7878 | 87.42 | 17.83
2024-11-12 02:15 | 0 | 0 | 0 | 0 | 250 | 0.51 | 1.65 | 18.18 | 0.99626 | 87.48 | 0.8 | -0.5 | 0 | 17.9 | 15 | 15 | 807 | 0 | 0 | 100 | 7877 | 87.42 | 17.8
2024-11-12 02:30 | 0 | 0 | 0 | 0 | 305 | 0.59 | 1.31 | 18.09 | 0.9995 | 87.47 | 0.8 | -0.5 | 0 | 17.85 | 15 | 15 | 638 | 0 | 0 | 100 | 7880 | 87.42 | 17.72
2024-11-12 02:45 | 0 | 0 | 0 | 0 | 258 | 0.51 | 1.76 | 18.05 | 0.99863 | 87.48 | 0.9 | -0.5 | 0 | 17.79 | 15 | 15 | 602 | 0 | 0 | 100 | 7876 | 87.42 | 17.66
2024-11-12 03:00 | 0 | 0 | 0 | 0 | 241 | 0.82 | 1.74 | 18.01 | 0.99873 | 87.48 | 0.7 | -0.5 | 0 | 17.75 | 15 | 15 | 688 | 0 | 0 | 100 | 7875 | 87.42 | 17.64
2024-11-12 03:15 | 0 | 0 | 0 | 0 | 271 | 0.75 | 1.81 | 18.1 | 0.99357 | 87.5 | 0.8 | -0.5 | 0 | 17.77 | 15 | 15 | 752 | 0 | 0 | 100 | 7877 | 87.44 | 17.64
2024-11-12 03:30 | 0 | 0 | 0 | 0 | 348 | 0.7 | 1.46 | 18.11 | 0.99439 | 87.5 | 0.8 | -0.5 | 0 | 17.79 | 15 | 15 | 641 | 0 | 0 | 100 | 7874 | 87.44 | 17.64
2024-11-12 03:45 | 0 | 0 | 0 | 0 | 213 | 0.8 | 1.74 | 18.06 | 0.99801 | 87.51 | 0.7 | -0.5 | 0 | 17.79 | 15 | 15 | 679 | 0 | 0 | 100 | 7873 | 87.45 | 17.62
2024-11-12 04:00 | 0 | 0 | 0 | 0 | 204 | 1.05 | 2.6 | 17.99 | 0.9961 | 87.53 | 0.8 | -0.5 | 0 | 17.77 | 15 | 15 | 891 | 0 | 0 | 100 | 7874 | 87.47 | 17.6
2024-11-12 04:15 | 0 | 0 | 0 | 0 | 218 | 0.66 | 1.39 | 18 | 0.99596 | 87.54 | 0.8 | -0.6 | 0 | 17.71 | 15 | 15 | 734 | 0.2 | 12 | 100 | 7874 | 87.48 | 17.56
2024-11-12 04:30 | 0 | 0.017021 | 0 | 0 | 257 | 1.54 | 3.11 | 17.98 | 0.99624 | 87.54 | 0.8 | -0.5 | 1.0213 | 17.7 | 15 | 15 | 646 | 0.2 | 12 | 100 | 7874 | 87.48 | 17.53
2024-11-12 04:45 | 0 | 0 | 0 | 0 | 186 | 0.89 | 2.12 | 18.03 | 0.99069 | 87.55 | 0.8 | -0.5 | 0 | 17.63 | 15 | 15 | 588 | 0.2 | 12 | 100 | 7872 | 87.49 | 17.48
2024-11-12 05:00 | 0 | 0 | 0 | 0 | 159 | 0.71 | 1.91 | 17.93 | 0.99597 | 87.55 | 0.8 | -0.5 | 0 | 17.62 | 15 | 15 | 571 | 0 | 0 | 100 | 7873 | 87.49 | 17.45
2024-11-12 05:15 | 0 | 0 | 0 | 0 | 208 | 0.64 | 1.68 | 17.89 | 0.9975 | 87.55 | 0.8 | -0.5 | 0 | 17.6 | 15 | 15 | 553 | 0 | 0 | 100 | 7875 | 87.49 | 17.43
2024-11-12 05:30 | 0 | 0 | 0 | 0 | 268 | 0.86 | 1.94 | 17.99 | 0.99125 | 87.56 | 0.8 | -0.5 | 0 | 17.59 | 15 | 15 | 537 | 0 | 0 | 100 | 7874 | 87.5 | 17.39
2024-11-12 05:45 | 1.8 | 0 | 0 | 0 | 240 | 0.65 | 1.73 | 18.01 | 0.98806 | 87.57 | 0.8 | -0.5 | 0 | 17.58 | 15 | 15 | 523 | 0 | 0 | 100 | 7872 | 87.51 | 17.38
2024-11-12 06:00 | 15.7 | 0 | 0 | 0 | 221 | 0.85 | 2.04 | 18.13 | 0.98256 | 87.58 | 0.8 | -0.5 | 0 | 17.61 | 15 | 15 | 490 | 0 | 0 | 100 | 7874 | 87.52 | 17.45
2024-11-12 06:15 | 30.7 | 0 | 0 | 0 | 217 | 1.03 | 2.83 | 18.45 | 0.97812 | 87.6 | 0.8 | -0.5 | 0 | 17.83 | 15 | 11 | 459 | 0 | 0 | 100 | 7872 | 87.54 | 17.62
2024-11-12 06:30 | 47.1 | 0 | 0 | 0 | 205 | 1.01 | 3.23 | 18.55 | 0.98325 | 87.63 | 0.8 | -0.5 | 0 | 18.03 | 15 | 1 | 457 | 0 | 0 | 100 | 7869 | 87.57 | 17.92
2024-11-12 06:45 | 63.9 | 0 | 0 | 0 | 197 | 0.74 | 1.97 | 18.55 | 0.99075 | 87.65 | 0.9 | -0.5 | 0 | 18.19 | 15 | 10 | 578 | 0 | 0 | 100 | 7869 | 87.59 | 18.18
2024-11-12 07:00 | 64.6 | 0 | 0 | 0 | 251 | 0.76 | 2.19 | 18.53 | 0.99809 | 87.66 | 0.8 | -0.5 | 0 | 18.29 | 15 | 15 | 506 | 0 | 0 | 100 | 7870 | 87.6 | 18.31
2024-11-12 07:15 | 66.9 | 0 | 0 | 0 | 220 | 0.77 | 1.74 | 18.42 | 1.0007 | 87.68 | 0.8 | -0.5 | 0 | 18.32 | 15 | 15 | 466 | 0 | 0 | 100 | 7868 | 87.63 | 18.46
2024-11-12 07:30 | 40.2 | 0 | 0 | 0 | 202 | 1.13 | 2.41 | 18.33 | 1.0002 | 87.72 | 0.8 | -0.5 | 0 | 18.23 | 15 | 15 | 874 | 0 | 0 | 100 | 7868 | 87.66 | 18.43
2024-11-12 07:45 | 86.9 | 0 | 0 | 0 | 232 | 0.76 | 2.04 | 18.1 | 0.99887 | 87.73 | 0.8 | -0.5 | 0 | 18.15 | 15 | 15 | 689 | 0.2 | 12 | 100 | 7868 | 87.67 | 18.24
2024-11-12 08:00 | 155.8 | 0 | 0 | 0 | 236 | 0.58 | 1.62 | 17.94 | 0.99827 | 87.75 | 0.8 | -0.5 | 0 | 18.31 | 15 | 15 | 609 | 0 | 0 | 100 | 7869 | 87.69 | 18.31
2024-11-12 08:15 | 212.2 | 0 | 0 | 0 | 110 | 0.53 | 1.53 | 17.92 | 1.001 | 87.75 | 0.8 | -0.5 | 0 | 18.77 | 15 | 15 | 546 | 0 | 0 | 100 | 7872 | 87.7 | 18.75
2024-11-12 08:30 | 160.7 | 0 | 0 | 0 | 155 | 0.74 | 1.89 | 18.28 | 1 | 87.77 | 0.9 | -0.5 | 0 | 18.86 | 15 | 15 | 505 | 0 | 0 | 100 | 7871 | 87.71 | 18.95
2024-11-12 08:45 | 196.5 | 0 | 0 | 0 | 178 | 0.78 | 1.95 | 18.24 | 1.0006 | 87.76 | 0.8 | -0.4 | 0 | 18.95 | 15 | 15 | 470 | 0 | 0 | 100 | 7874 | 87.71 | 19.23
2024-11-12 09:00 | 214.3 | 0 | 0 | 0 | 255 | 0.82 | 1.85 | 18.39 | 0.99884 | 87.77 | 0.8 | -0.5 | 0 | 19.16 | 15 | 10 | 456 | 0 | 0 | 100 | 7878 | 87.72 | 19.66
2024-11-12 09:15 | 223.9 | 0 | 0 | 0 | 84 | 0.74 | 2.5 | 18.52 | 0.99636 | 87.78 | 0.8 | -0.5 | 0 | 19.39 | 15 | 5 | 530 | 0 | 0 | 100 | 7874 | 87.72 | 20.1
2024-11-12 09:30 | 246.7 | 0 | 0 | 0 | 191 | 0.76 | 2.7 | 18.59 | 1.0018 | 87.76 | 0.8 | -0.5 | 0 | 19.58 | 15 | 15 | 470 | 0 | 0 | 100 | 7879 | 87.71 | 20.3
2024-11-12 09:45 | 395.9 | 0 | 0 | 0 | 114 | 0.63 | 1.9 | 18.77 | 1.004 | 87.73 | 0.8 | -0.4 | 0 | 20.23 | 15 | 3 | 454 | 0 | 0 | 100 | 7887 | 87.68 | 21.04
2024-11-12 10:00 | 256.7 | 0 | 0 | 0 | 60 | 0.85 | 2.21 | 19.11 | 1.001 | 87.73 | 0.8 | -0.4 | 0 | 20.46 | 15 | 10 | 555 | 0 | 0 | 100 | 7890 | 87.67 | 21.44
2024-11-12 10:15 | 154.5 | 0 | 0 | 0 | 88 | 0.81 | 1.95 | 19.24 | 0.99742 | 87.71 | 0.8 | -0.4 | 0 | 20.31 | 15 | 15 | 464 | 0 | 0 | 100 | 7890 | 87.65 | 21.12
2024-11-12 10:30 | 74.9 | 0 | 0 | 0 | 268 | 0.86 | 2.24 | 19.17 | 0.99997 | 87.7 | 0.8 | -0.5 | 0 | 19.85 | 15 | 15 | 717 | 0 | 0 | 100 | 7888 | 87.64 | 20.6
2024-11-12 10:45 | 79.7 | 0 | 0 | 0 | 50 | 0.5 | 2.27 | 19.07 | 1.0003 | 87.7 | 0.8 | -0.4 | 0 | 19.55 | 15 | 15 | 596 | 0 | 0 | 100 | 7887 | 87.64 | 20.04
2024-11-12 11:00 | 116.7 | 0 | 0 | 0 | 67 | 0.64 | 1.48 | 18.91 | 0.99892 | 87.68 | 0.8 | -0.5 | 0 | 19.38 | 15 | 15 | 521 | 0 | 0 | 100 | 7887 | 87.62 | 19.74
2024-11-12 11:15 | 191.9 | 0 | 0 | 0 | 35 | 0.52 | 1.97 | 18.87 | 0.99958 | 87.66 | 0.8 | -0.5 | 0 | 19.57 | 15 | 15 | 464 | 0 | 0 | 100 | 7888 | 87.6 | 19.94
2024-11-12 11:30 | 182.6 | 0 | 0 | 0 | 88 | 0.5 | 1.34 | 19.06 | 1.0014 | 87.63 | 0.9 | -0.5 | 0 | 19.79 | 15 | 4 | 493 | 0 | 0 | 100 | 7887 | 87.57 | 20.3
2024-11-12 11:45 | 178.9 | 0 | 0 | 0 | 124 | 0.6 | 1.89 | 19.1 | 1.0025 | 87.61 | 0.9 | -0.4 | 0 | 19.89 | 15 | 15 | 522 | 0 | 0 | 100 | 7892 | 87.55 | 20.42
2024-11-12 12:00 | 193.3 | 0 | 0 | 0 | 124 | 0.59 | 1.66 | 19.1 | 0.99892 | 87.58 | 0.8 | -0.5 | 0 | 19.89 | 15 | 15 | 498 | 0 | 0 | 100 | 7893 | 87.52 | 20.37
2024-11-12 12:15 | 244.9 | 0 | 0 | 0 | 90 | 0.5 | 1.77 | 19.15 | 0.99942 | 87.55 | 0.8 | -0.4 | 0 | 20.08 | 15 | 7 | 454 | 0 | 0 | 100 | 7897 | 87.49 | 20.68
2024-11-12 12:30 | 170.6 | 0 | 0 | 0 | 26 | 0.64 | 1.17 | 19.48 | 1.0025 | 87.53 | 0.8 | -0.4 | 0 | 20.35 | 15 | 2 | 524 | 0 | 0 | 100 | 7895 | 87.47 | 21.02
2024-11-12 12:45 | 110.5 | 0 | 0 | 0 | 65 | 0.68 | 1.61 | 19.5 | 1.0013 | 87.51 | 0.7 | -0.4 | 0 | 20.27 | 15 | 15 | 603 | 0 | 0 | 100 | 7896 | 87.45 | 20.68
2024-11-12 13:00 | 92.5 | 0 | 0 | 0 | 50 | 0.65 | 1.53 | 19.35 | 0.99863 | 87.49 | 0.7 | -0.4 | 0 | 20.09 | 15 | 15 | 631 | 0 | 0 | 100 | 7894 | 87.43 | 20.25
2024-11-12 13:15 | 85.3 | 0 | 0 | 0 | 14 | 0.72 | 1.55 | 19.19 | 1.0005 | 87.47 | 0.8 | -0.5 | 0 | 19.84 | 15 | 15 | 627 | 0 | 0 | 100 | 7894 | 87.41 | 19.94
2024-11-12 13:30 | 71.5 | 0 | 0 | 0 | 21 | 0.72 | 1.46 | 19.23 | 0.99983 | 87.46 | 0.7 | -0.4 | 0 | 19.62 | 15 | 15 | 972 | 0 | 0 | 100 | 7893 | 87.41 | 19.72
2024-11-12 13:45 | 95.3 | 0 | 0 | 0 | 318 | 0.74 | 1.94 | 18.93 | 0.9995 | 87.45 | 0.8 | -0.4 | 0 | 19.49 | 15 | 15 | 758 | 0.4 | 12 | 100 | 7893 | 87.39 | 19.54
2024-11-12 14:00 | 59.9 | 0 | 0 | 0 | 18 | 0.68 | 1.68 | 18.97 | 1.0011 | 87.45 | 0.8 | -0.4 | 0 | 19.43 | 15 | 15 | 774 | 0 | 0 | 100 | 7893 | 87.39 | 19.38
2024-11-12 14:15 | 55.7 | 0 | 0 | 0 | 7 | 0.43 | 1.09 | 19.05 | 0.99976 | 87.45 | 0.8 | -0.5 | 0 | 19.29 | 15 | 15 | 802 | 0.2 | 12 | 100 | 7889 | 87.39 | 19.25
2024-11-12 14:30 | 66.6 | 0.017021 | 0 | 0 | 37 | 0.76 | 1.43 | 18.93 | 1.0009 | 87.43 | 0.8 | -0.4 | 1.0213 | 19.35 | 15 | 15 | 576 | 0.2 | 12 | 100 | 7888 | 87.37 | 19.25
2024-11-12 14:45 | 63.3 | 0 | 0 | 0 | 78 | 0.68 | 1.32 | 18.67 | 1.0001 | 87.43 | 0.8 | -0.4 | 0 | 19.25 | 15 | 15 | 564 | 0 | 0 | 100 | 7890 | 87.37 | 19.13
2024-11-12 15:00 | 52.5 | 0 | 0 | 0 | 68 | 0.46 | 1.06 | 18.61 | 0.99917 | 87.43 | 0.8 | -0.4 | 0 | 19.11 | 15 | 15 | 551 | 0 | 0 | 100 | 7889 | 87.37 | 19.03
2024-11-12 15:15 | 55.6 | 0 | 0 | 0 | 70 | 0.53 | 1.07 | 18.61 | 0.99963 | 87.41 | 0.8 | -0.5 | 0 | 19.05 | 15 | 15 | 549 | 0 | 0 | 100 | 7887 | 87.36 | 19
2024-11-12 15:30 | 53.7 | 0 | 0 | 0 | 26 | 0.55 | 0.98 | 18.55 | 0.99965 | 87.41 | 0.8 | -0.4 | 0 | 19.01 | 15 | 15 | 566 | 0 | 0 | 100 | 7885 | 87.36 | 18.91
2024-11-12 15:45 | 65.3 | 0 | 0 | 0 | 49 | 0.43 | 1.03 | 18.62 | 0.99994 | 87.4 | 0.8 | -0.4 | 0 | 19.05 | 15 | 15 | 546 | 0 | 0 | 100 | 7886 | 87.35 | 18.99
2024-11-12 16:00 | 53.9 | 0 | 0 | 0 | 34 | 0.77 | 2.36 | 18.63 | 0.99978 | 87.42 | 0.9 | -0.4 | 0 | 18.99 | 15 | 15 | 534 | 0 | 0 | 100 | 7885 | 87.36 | 18.94
2024-11-12 16:15 | 42 | 0 | 0 | 0 | 21 | 0.72 | 1.71 | 18.69 | 0.99836 | 87.43 | 0.8 | -0.4 | 0 | 18.94 | 15 | 15 | 526 | 0 | 0 | 100 | 7884 | 87.37 | 18.9
2024-11-12 16:30 | 20.8 | 0 | 0 | 0 | 346 | 0.67 | 1.69 | 18.57 | 1.0026 | 87.44 | 0.8 | -0.5 | 0 | 18.9 | 15 | 15 | 549 | 0 | 0 | 100 | 7884 | 87.39 | 18.88
2024-11-12 16:45 | 8.1 | 0 | 0 | 0 | 6 | 0.6 | 1.27 | 18.47 | 0.99855 | 87.46 | 0.8 | -0.5 | 0 | 18.67 | 15 | 15 | 614 | 0 | 0 | 100 | 7881 | 87.4 | 18.71
2024-11-12 17:00 | 6.9 | 0 | 0 | 0 | 357 | 0.44 | 0.96 | 18.42 | 0.99932 | 87.48 | 0.8 | -0.6 | 0 | 18.47 | 15 | 15 | 629 | 0 | 0 | 100 | 7884 | 87.42 | 18.51
2024-11-12 17:15 | 2.5 | 0 | 0 | 0 | 352 | 0.58 | 1.09 | 18.5 | 0.99949 | 87.49 | 0.8 | -0.4 | 0 | 18.42 | 15 | 15 | 552 | 0 | 0 | 100 | 7881 | 87.43 | 18.43
2024-11-12 17:30 | 0 | 0 | 0 | 0 | 8 | 0.6 | 1.09 | 18.49 | 0.99918 | 87.5 | 0.8 | -0.5 | 0 | 18.42 | 15 | 15 | 564 | 0 | 0 | 100 | 7882 | 87.44 | 18.36
2024-11-12 17:45 | 0 | 0 | 0 | 0 | 315 | 0.45 | 0.76 | 18.59 | 0.99902 | 87.51 | 0.9 | -0.5 | 0 | 18.42 | 15 | 15 | 553 | 0 | 0 | 100 | 7881 | 87.45 | 18.34
2024-11-12 18:00 | 0 | 0 | 0 | 0 | 302 | 0.84 | 1.16 | 18.74 | 0.9994 | 87.52 | 0.8 | -0.5 | 0 | 18.5 | 15 | 15 | 538 | 0 | 0 | 100 | 7880 | 87.46 | 18.33
2024-11-12 18:15 | 0 | 0 | 0 | 0 | 304 | 0.8 | 1.15 | 18.69 | 0.99696 | 87.53 | 0.8 | -0.5 | 0 | 18.45 | 15 | 15 | 533 | 0 | 0 | 100 | 7880 | 87.47 | 18.28
2024-11-12 18:30 | 0 | 0 | 0 | 0 | 341 | 0.78 | 1.16 | 18.7 | 0.99773 | 87.56 | 0.8 | -0.5 | 0 | 18.51 | 15 | 15 | 531 | 0 | 0 | 100 | 7878 | 87.5 | 18.31
2024-11-12 18:45 | 0 | 0 | 0 | 0 | 0 | 0.44 | 1.32 | 18.51 | 0.99934 | 87.58 | 0.8 | -0.5 | 0 | 18.45 | 15 | 15 | 528 | 0 | 0 | 100 | 7878 | 87.52 | 18.27
2024-11-12 19:00 | 0 | 0 | 0 | 0 | 318 | 0.33 | 0.73 | 18.5 | 1.0004 | 87.6 | 0.8 | -0.4 | 0 | 18.4 | 15 | 15 | 529 | 0 | 0 | 100 | 7876 | 87.54 | 18.23
2024-11-12 19:15 | 0 | 0 | 0 | 0 | 265 | 0.64 | 1.04 | 18.47 | 0.99949 | 87.62 | 0.8 | -0.5 | 0 | 18.3 | 15 | 15 | 528 | 0 | 0 | 100 | 7877 | 87.56 | 18.11
2024-11-12 19:30 | 0 | 0 | 0 | 0 | 270 | 0.95 | 1.41 | 18.49 | 0.99589 | 87.63 | 0.8 | -0.4 | 0 | 18.18 | 15 | 15 | 526 | 0 | 0 | 100 | 7874 | 87.58 | 17.99
2024-11-12 19:45 | 0 | 0 | 0 | 0 | 277 | 0.94 | 1.41 | 18.49 | 0.99401 | 87.65 | 0.8 | -0.4 | 0 | 18.15 | 15 | 15 | 524 | 0 | 0 | 100 | 7874 | 87.59 | 17.96
2024-11-12 20:00 | 0 | 0 | 0 | 0 | 293 | 0.91 | 1.11 | 18.5 | 0.99385 | 87.66 | 0.8 | -0.5 | 0 | 18.16 | 15 | 15 | 520 | 0 | 0 | 100 | 7876 | 87.61 | 17.95
2024-11-12 20:15 | 0 | 0 | 0 | 0 | 282 | 1.05 | 1.52 | 18.61 | 0.9889 | 87.67 | 0.8 | -0.5 | 0 | 18.18 | 15 | 15 | 512 | 0 | 0 | 100 | 7877 | 87.61 | 18
2024-11-12 20:30 | 0 | 0 | 0 | 0 | 287 | 0.78 | 1.16 | 18.57 | 0.99278 | 87.67 | 0.8 | -0.5 | 0 | 18.25 | 15 | 15 | 513 | 0 | 0 | 100 | 7872 | 87.61 | 18.03
2024-11-12 20:45 | 0 | 0 | 0 | 0 | 252 | 0.42 | 0.79 | 18.32 | 1.0013 | 87.66 | 0.8 | -0.5 | 0 | 18.14 | 15 | 15 | 519 | 0 | 0 | 100 | 7872 | 87.61 | 17.94
2024-11-12 21:00 | 0 | 0 | 0 | 0 | 229 | 0.45 | 1.69 | 18.39 | 0.99505 | 87.65 | 0.8 | -0.4 | 0 | 18.12 | 15 | 15 | 519 | 0 | 0 | 100 | 7874 | 87.6 | 17.88
2024-11-12 21:15 | 0 | 0 | 0 | 0 | 246 | 0.57 | 1.43 | 18.41 | 0.99428 | 87.65 | 0.8 | -0.5 | 0 | 18.09 | 15 | 15 | 516 | 0 | 0 | 100 | 7871 | 87.6 | 17.86
2024-11-12 21:30 | 0 | 0 | 0 | 0 | 262 | 1.02 | 1.48 | 18.65 | 0.98363 | 87.65 | 0.8 | -0.5 | 0 | 18.14 | 15 | 15 | 502 | 0 | 0 | 100 | 7871 | 87.59 | 17.88
2024-11-12 21:45 | 0 | 0 | 0 | 0 | 295 | 0.77 | 1.31 | 18.54 | 0.99277 | 87.65 | 0.8 | -0.5 | 0 | 18.17 | 15 | 15 | 500 | 0 | 0 | 100 | 7871 | 87.59 | 17.91
2024-11-12 22:00 | 0 | 0 | 0 | 0 | 279 | 0.52 | 0.91 | 18.29 | 1.0004 | 87.67 | 0.8 | -0.5 | 0 | 18.09 | 15 | 15 | 507 | 0 | 0 | 100 | 7872 | 87.62 | 17.84
2024-11-12 22:15 | 0 | 0 | 0 | 0 | 298 | 0.62 | 1.05 | 18.35 | 0.99281 | 87.69 | 0.8 | -0.5 | 0 | 17.99 | 15 | 15 | 504 | 0 | 0 | 100 | 7871 | 87.63 | 17.79
2024-11-12 22:30 | 0 | 0 | 0 | 0 | 269 | 0.37 | 0.81 | 18.23 | 0.9984 | 87.69 | 0.8 | -0.5 | 0 | 17.98 | 15 | 15 | 505 | 0 | 0 | 100 | 7868 | 87.64 | 17.8
2024-11-12 22:45 | 0 | 0 | 0 | 0 | 274 | 0.33 | 0.81 | 18.19 | 0.99995 | 87.7 | 0.8 | -0.5 | 0 | 17.97 | 15 | 15 | 506 | 0 | 0 | 100 | 7869 | 87.64 | 17.77
2024-11-12 23:00 | 0 | 0 | 0 | 0 | 231 | 0.52 | 1.2 | 18.34 | 0.99058 | 87.69 | 0.8 | -0.5 | 0 | 17.95 | 15 | 15 | 501 | 0 | 0 | 100 | 7867 | 87.63 | 17.75
2024-11-12 23:15 | 0 | 0 | 0 | 0 | 252 | 0.55 | 1.17 | 18.53 | 0.98636 | 87.68 | 0.7 | -0.5 | 0 | 18.06 | 15 | 15 | 486 | 0 | 0 | 100 | 7866 | 87.62 | 17.82
2024-11-12 23:30 | 0 | 0 | 0 | 0 | 289 | 0.44 | 0.88 | 18.62 | 0.98455 | 87.67 | 0.9 | -0.5 | 0 | 18.13 | 15 | 15 | 477 | 0 | 0 | 100 | 7870 | 87.61 | 17.9
2024-11-12 23:45 | 0 | 0 | 0 | 0 | 276 | 0.56 | 0.87 | 18.44 | 0.9976 | 87.65 | 0.8 | -0.5 | 0 | 18.17 | 15 | 15 | 479 | 0 | 0 | 100 | 7868 | 87.59 | 17.91
2024-11-13 | 0 | 0.017021 | 0 | 0 | 257 | 0.66 | 1.07 | 18.38 | 0.99852 | 87.62 | 0.8 | -0.5 | 1.0213 | 18.14 | 15 | 15 | 480 | 0 | 0 | 100 | 7869 | 87.57 | 17.9
2024-11-13 00:15 | 0 | 0 | 0 | 0 | 280 | 0.86 | 1.25 | 18.51 | 0.99135 | 87.6 | 0.8 | -0.5 | 0 | 18.12 | 15 | 15 | 477 | 0 | 0 | 100 | 7843 | 87.54 | 18.07
2024-11-13 00:30 | 0 | 0 | 0 | 0 | 289 | 0.66 | 0.9 | 18.38 | 0.97295 | 87.59 | 0.8 | -0.5 | 0 | 18.07 | 15 | 15 | 483 | 0 | 0 | 100 | 7850 | 87.53 | 18.03
2024-11-13 00:45 | 0 | 0 | 0 | 0 | 287 | 0.68 | 0.89 | 18.3 | 0.99878 | 87.56 | 0.8 | -0.5 | 0 | 18.06 | 15 | 15 | 486 | 0 | 0 | 100 | 7851 | 87.51 | 17.89
2024-11-13 01:00 | 0 | 0 | 0 | 0 | 291 | 0.75 | 0.94 | 18.3 | 0.9964 | 87.55 | 0.8 | -0.5 | 0 | 18.01 | 15 | 15 | 486 | 0 | 0 | 100 | 7850 | 87.49 | 17.85
2024-11-13 01:15 | 0 | 0 | 0 | 0 | 326 | 0.49 | 0.93 | 18.23 | 0.9984 | 87.53 | 0.8 | -0.5 | 0 | 17.99 | 15 | 15 | 483 | 0 | 0 | 100 | 7849 | 87.48 | 17.85
2024-11-13 01:30 | 0 | 0 | 0 | 0 | 9 | 0.47 | 0.93 | 18.26 | 0.99795 | 87.52 | 0.8 | -0.5 | 0 | 17.99 | 15 | 15 | 480 | 0 | 0 | 100 | 7853 | 87.46 | 17.85
2024-11-13 01:45 | 0 | 0 | 0 | 0 | 330 | 0.39 | 1 | 18.22 | 0.9995 | 87.51 | 0.8 | -0.5 | 0 | 18.04 | 15 | 15 | 491 | 0 | 0 | 100 | 7850 | 87.46 | 17.89
2024-11-13 02:00 | 0 | 0 | 0 | 0 | 350 | 0.31 | 0.51 | 18.21 | 1.0001 | 87.5 | 0.8 | -0.5 | 0 | 18.06 | 15 | 15 | 499 | 0 | 0 | 100 | 7849 | 87.44 | 17.92
2024-11-13 02:15 | 0 | 0 | 0 | 0 | 346 | 0.19 | 0.45 | 18.2 | 1.0008 | 87.49 | 0.8 | -0.5 | 0 | 18.08 | 15 | 15 | 528 | 0 | 0 | 100 | 7847 | 87.43 | 17.94
2024-11-13 02:30 | 0 | 0 | 0 | 0 | 18 | 0.36 | 0.91 | 18.19 | 0.99995 | 87.48 | 0.8 | -0.5 | 0 | 18.05 | 15 | 15 | 534 | 0 | 0 | 100 | 7847 | 87.43 | 17.92
2024-11-13 02:45 | 0 | 0 | 0 | 0 | 309 | 0.35 | 1.17 | 18.19 | 0.99851 | 87.48 | 0.8 | -0.5 | 0 | 18.04 | 15 | 15 | 531 | 0 | 0 | 100 | 7848 | 87.43 | 17.88
2024-11-13 03:00 | 0 | 0 | 0 | 0 | 6 | 0.46 | 1.23 | 18.14 | 0.99925 | 87.49 | 0.8 | -0.5 | 0 | 18.01 | 15 | 15 | 528 | 0 | 0 | 100 | 7849 | 87.43 | 17.85
2024-11-13 03:15 | 0 | 0 | 0 | 0 | 339 | 0.36 | 0.8 | 18.16 | 0.99944 | 87.5 | 0.8 | -0.5 | 0 | 18.03 | 15 | 15 | 533 | 0 | 0 | 100 | 7849 | 87.44 | 17.87
2024-11-13 03:30 | 0 | 0 | 0 | 0 | 309 | 0.47 | 0.86 | 18.28 | 0.99813 | 87.51 | 0.8 | -0.5 | 0 | 18.03 | 15 | 15 | 664 | 0 | 0 | 100 | 7847 | 87.45 | 17.9
2024-11-13 03:45 | 0 | 0 | 0 | 0 | 347 | 0.41 | 0.64 | 18.29 | 0.99988 | 87.52 | 0.9 | -0.5 | 0 | 18.07 | 15 | 15 | 606 | 0 | 0 | 100 | 7846 | 87.46 | 17.95
2024-11-13 04:00 | 0 | 0 | 0 | 0 | 329 | 0.28 | 0.57 | 18.23 | 1.0003 | 87.53 | 0.9 | -0.5 | 0 | 18.1 | 15 | 15 | 577 | 0 | 0 | 100 | 7843 | 87.47 | 17.95
2024-11-13 04:15 | 0 | 0 | 0 | 0 | 4 | 0.32 | 0.59 | 18.26 | 0.99986 | 87.52 | 0.8 | -0.5 | 0 | 18.09 | 15 | 15 | 558 | 0 | 0 | 100 | 7844 | 87.47 | 17.96
2024-11-13 04:30 | 0 | 0 | 0 | 0 | 357 | 0.32 | 0.52 | 18.21 | 1.0011 | 87.53 | 0.8 | -0.5 | 0 | 18.11 | 15 | 15 | 618 | 0 | 0 | 100 | 7845 | 87.47 | 17.97
2024-11-13 04:45 | 0 | 0 | 0 | 0 | 337 | 0.32 | 0.59 | 18.28 | 0.99956 | 87.53 | 0.9 | -0.5 | 0 | 18.13 | 15 | 15 | 565 | 0 | 0 | 100 | 7846 | 87.47 | 17.98
2024-11-13 05:00 | 0 | 0 | 0 | 0 | 13 | 0.3 | 0.57 | 18.2 | 1.0003 | 87.54 | 0.8 | -0.5 | 0 | 18.09 | 15 | 15 | 553 | 0 | 0 | 100 | 7843 | 87.48 | 17.95
2024-11-13 05:15 | 0 | 0 | 0 | 0 | 293 | 0.37 | 0.74 | 18.14 | 0.99925 | 87.55 | 0.8 | -0.5 | 0 | 18.07 | 15 | 15 | 549 | 0 | 0 | 100 | 7843 | 87.5 | 17.89
2024-11-13 05:30 | 0.1 | 0 | 0 | 0 | 306 | 0.52 | 0.78 | 18.13 | 0.99988 | 87.56 | 0.8 | -0.5 | 0 | 17.93 | 15 | 15 | 547 | 0 | 0 | 100 | 7843 | 87.5 | 17.73
2024-11-13 05:45 | 2.7 | 0 | 0 | 0 | 328 | 0.35 | 0.67 | 18.04 | 0.99878 | 87.58 | 0.8 | -0.5 | 0 | 17.85 | 15 | 15 | 543 | 0 | 0 | 100 | 7842 | 87.52 | 17.68
2024-11-13 06:00 | 15.3 | 0 | 0 | 0 | 328 | 0.27 | 0.54 | 18.03 | 0.99844 | 87.59 | 0.9 | -0.5 | 0 | 17.87 | 15 | 15 | 539 | 0 | 0 | 100 | 7843 | 87.54 | 17.71
2024-11-13 06:15 | 24.9 | 0 | 0 | 0 | 51 | 0.2 | 0.54 | 18.05 | 1.0006 | 87.6 | 0.8 | -0.5 | 0 | 18.03 | 15 | 15 | 537 | 0 | 0 | 100 | 7838 | 87.54 | 17.85
2024-11-13 06:30 | 50.9 | 0 | 0 | 0 | 31 | 0.32 | 0.78 | 18.08 | 1.0006 | 87.62 | 0.9 | -0.5 | 0 | 18.21 | 15 | 15 | 532 | 0 | 0 | 100 | 7843 | 87.57 | 18.03
2024-11-13 06:45 | 60.2 | 0 | 0 | 0 | 27 | 0.6 | 1.61 | 18.2 | 0.99836 | 87.65 | 0.9 | -0.5 | 0 | 18.43 | 15 | 15 | 519 | 0 | 0 | 100 | 7840 | 87.6 | 18.23
2024-11-13 07:00 | 46.3 | 0 | 0 | 0 | 39 | 0.51 | 0.95 | 18.33 | 0.99928 | 87.68 | 0.8 | -0.5 | 0 | 18.57 | 15 | 15 | 533 | 0 | 0 | 100 | 7840 | 87.63 | 18.39
2024-11-13 07:15 | 70.2 | 0 | 0 | 0 | 44 | 0.5 | 1.07 | 18.4 | 0.99916 | 87.7 | 0.8 | -0.5 | 0 | 18.67 | 15 | 15 | 568 | 0 | 0 | 100 | 7840 | 87.65 | 18.53
2024-11-13 07:30 | 150.3 | 0 | 0 | 0 | 9 | 0.39 | 0.77 | 18.4 | 1.002 | 87.72 | 0.8 | -0.5 | 0 | 19.05 | 15 | 15 | 603 | 0 | 0 | 100 | 7842 | 87.67 | 18.89
2024-11-13 07:45 | 113.5 | 0 | 0 | 0 | 33 | 0.35 | 0.9 | 18.8 | 0.99843 | 87.73 | 0.8 | -0.4 | 0 | 19.48 | 15 | 15 | 544 | 0 | 0 | 100 | 7840 | 87.68 | 19.38
2024-11-13 08:00 | 137.3 | 0 | 0 | 0 | 6 | 0.46 | 1.08 | 18.93 | 0.99767 | 87.74 | 0.8 | -0.4 | 0 | 19.61 | 15 | 15 | 595 | 0 | 0 | 100 | 7843 | 87.68 | 19.49
2024-11-13 08:15 | 240.9 | 0 | 0 | 0 | 10 | 0.53 | 1.34 | 18.87 | 0.99958 | 87.73 | 0.9 | -0.4 | 0 | 19.95 | 15 | 15 | 537 | 0 | 0 | 100 | 7846 | 87.68 | 19.91
2024-11-13 08:30 | 237.5 | 0 | 0 | 0 | 328 | 0.71 | 1.34 | 19.29 | 0.99968 | 87.73 | 0.9 | -0.4 | 0 | 20.58 | 15 | 15 | 480 | 0 | 0 | 100 | 7852 | 87.68 | 20.66
2024-11-13 08:45 | 409.7 | 0 | 0 | 0 | 32 | 0.91 | 1.79 | 19.59 | 1.0045 | 87.73 | 0.9 | -0.4 | 0 | 21 | 15 | 5 | 454 | 0 | 0 | 100 | 7837 | 87.69 | 21.35
2024-11-13 09:00 | 533.3 | 0.017021 | 0 | 0 | 35 | 1.1 | 3 | 20.29 | 0.99631 | 87.73 | 0.9 | -0.4 | 1.0213 | 22.2 | 15 | 14 | 533 | 0 | 0 | 100 | 7856 | 87.69 | 22.61
2024-11-13 09:15 | 329.4 | 0 | 0 | 0 | 44 | 0.98 | 2.04 | 20.15 | 0.99607 | 87.74 | 0.8 | -0.4 | 0 | 22.03 | 15 | 15 | 524 | 0 | 0 | 100 | 7862 | 87.69 | 22.37
2024-11-13 09:30 | 366.5 | 0 | 0 | 0 | 2 | 0.86 | 2.05 | 20.17 | 1.0054 | 87.73 | 0.8 | -0.4 | 0 | 21.97 | 15 | 15 | 559 | 0 | 0 | 100 | 7867 | 87.68 | 22.63
2024-11-13 09:45 | 684.8 | 0 | 0 | 0 | 23 | 1.3 | 3.48 | 20.79 | 0.99663 | 87.71 | 0.9 | -0.4 | 0 | 22.61 | 15 | 9 | 454 | 0 | 0 | 100 | 7883 | 87.67 | 23.57
2024-11-13 10:00 | 676.3 | 0 | 0 | 0 | 35 | 1.2 | 3.89 | 21.37 | 1.0058 | 87.69 | 0.9 | -0.3 | 0 | 23.6 | 15 | 0 | 452 | 0 | 0 | 100 | 7899 | 87.65 | 25.12
2024-11-13 10:15 | 360.7 | 0 | 0 | 0 | 42 | 1.23 | 3.3 | 20.97 | 1.0026 | 87.69 | 0.9 | -0.3 | 0 | 23.27 | 15 | 2 | 463 | 0 | 0 | 100 | 7900 | 87.63 | 25.31
2024-11-13 10:30 | 270.4 | 0 | 0 | 0 | 59 | 0.88 | 2.67 | 20.55 | 1.0003 | 87.69 | 0.9 | -0.4 | 0 | 22.73 | 15 | 9 | 592 | 0 | 0 | 100 | 7900 | 87.63 | 24.34
2024-11-13 10:45 | 188.9 | 0 | 0 | 0 | 70 | 1.39 | 3.32 | 20.2 | 0.9968 | 87.67 | 0.8 | -0.4 | 0 | 21.69 | 15 | 15 | 761 | 0 | 0 | 100 | 7900 | 87.61 | 22.68
2024-11-13 11:00 | 176.6 | 0 | 0 | 0 | 128 | 1.32 | 3.95 | 19.45 | 1.0026 | 87.67 | 0.8 | -0.4 | 0 | 20.61 | 15 | 15 | 626 | 0.6 | 12 | 100 | 7900 | 87.61 | 21.33
2024-11-13 11:15 | 223.1 | 0 | 0 | 0 | 186 | 1.31 | 5 | 19.31 | 1.0002 | 87.64 | 0.8 | -0.4 | 0 | 20.04 | 15 | 15 | 627 | 0.2 | 12 | 100 | 7905 | 87.58 | 20.62
2024-11-13 11:30 | 379.2 | 0 | 0 | 0 | 172 | 1.65 | 5.21 | 19.31 | 0.99933 | 87.6 | 0.8 | -0.5 | 0 | 19.97 | 15 | 15 | 537 | 0 | 0 | 100 | 7914 | 87.55 | 20.32
2024-11-13 11:45 | 217.5 | 0 | 0 | 0 | 45 | 1.02 | 2.64 | 19.54 | 0.99923 | 87.6 | 0.9 | -0.4 | 0 | 20.11 | 15 | 15 | 630 | 0 | 0 | 100 | 7912 | 87.54 | 20.52
2024-11-13 12:00 | 183.9 | 0 | 0 | 0 | 32 | 1.08 | 2.3 | 19.51 | 1.0011 | 87.58 | 0.8 | -0.4 | 0 | 20.19 | 15 | 15 | 588 | 0 | 0 | 100 | 7915 | 87.52 | 20.42
2024-11-13 12:15 | 127.9 | 0 | 0 | 0 | 48 | 0.99 | 2.05 | 19.67 | 1.0008 | 87.55 | 0.9 | -0.4 | 0 | 20.22 | 15 | 15 | 561 | 0 | 0 | 100 | 7915 | 87.49 | 20.33
2024-11-13 12:30 | 108.1 | 0 | 0 | 0 | 96 | 1.19 | 3.57 | 19.69 | 0.99695 | 87.51 | 0.9 | -0.4 | 0 | 20.05 | 15 | 15 | 628 | 0 | 0 | 100 | 7914 | 87.45 | 20.15
2024-11-13 12:45 | 79.7 | 0 | 0 | 0 | 122 | 1.19 | 2.72 | 19.61 | 1.0019 | 87.47 | 0.8 | -0.4 | 0 | 19.75 | 15 | 15 | 655 | 0 | 0 | 100 | 7914 | 87.41 | 19.92
2024-11-13 13:00 | 92.2 | 0 | 0 | 0 | 33 | 1.28 | 2.01 | 19.59 | 1.0036 | 87.46 | 0.9 | -0.4 | 0 | 19.58 | 15 | 15 | 623 | 0 | 0 | 100 | 7912 | 87.4 | 19.64
2024-11-13 13:15 | 99.4 | 0 | 0 | 0 | 10 | 1.15 | 2.07 | 19.39 | 0.9997 | 87.45 | 0.8 | -0.4 | 0 | 19.57 | 15 | 15 | 640 | 0 | 0 | 100 | 7913 | 87.39 | 19.55
2024-11-13 13:30 | 119.8 | 0 | 0 | 0 | 80 | 1.16 | 3.7 | 19.37 | 1.0023 | 87.43 | 0.8 | -0.4 | 0 | 19.53 | 15 | 15 | 602 | 0 | 0 | 100 | 7912 | 87.38 | 19.46
2024-11-13 13:45 | 125.8 | 0 | 0 | 0 | 8 | 1.21 | 3.78 | 19.42 | 0.99828 | 87.43 | 0.9 | -0.4 | 0 | 19.47 | 15 | 15 | 658 | 0.2 | 12 | 100 | 7912 | 87.37 | 19.37
2024-11-13 14:00 | 148.7 | 0 | 0 | 0 | 67 | 1.21 | 3.86 | 19.37 | 0.99917 | 87.41 | 0.8 | -0.4 | 0 | 19.53 | 15 | 15 | 563 | 0 | 0 | 100 | 7912 | 87.35 | 19.37
2024-11-13 14:15 | 171.7 | 0 | 0 | 0 | 139 | 1.63 | 6.09 | 19.38 | 0.99766 | 87.38 | 0.8 | -0.5 | 0 | 19.59 | 15 | 15 | 598 | 0 | 0 | 100 | 7915 | 87.32 | 19.4
2024-11-13 14:30 | 152.3 | 0 | 0 | 0 | 173 | 1.93 | 5.4 | 19.21 | 0.99973 | 87.35 | 0.8 | -0.5 | 0 | 19.48 | 15 | 15 | 539 | 0 | 0 | 100 | 7915 | 87.3 | 19.25
2024-11-13 14:45 | 144.1 | 0 | 0 | 0 | 141 | 1.74 | 5.46 | 18.92 | 1.0038 | 87.35 | 0.7 | -0.4 | 0 | 19.17 | 15 | 15 | 502 | 0 | 0 | 100 | 7915 | 87.3 | 19.15
2024-11-13 15:00 | 145.1 | 0 | 0 | 0 | 210 | 1.43 | 4.63 | 18.57 | 0.99933 | 87.37 | 0.8 | -0.5 | 0 | 18.93 | 15 | 7 | 457 | 0 | 0 | 100 | 7915 | 87.32 | 19.13
2024-11-13 15:15 | 107.9 | 0 | 0 | 0 | 83 | 1.49 | 5.08 | 18.54 | 0.99793 | 87.38 | 0.8 | -0.5 | 0 | 18.68 | 15 | 4 | 458 | 0 | 0 | 100 | 7916 | 87.32 | 19.1
2024-11-13 15:30 | 121.1 | 0 | 0 | 0 | 182 | 1.99 | 4.78 | 18.63 | 1.0012 | 87.38 | 0.8 | -0.4 | 0 | 18.59 | 15 | 0 | 456 | 0 | 0 | 100 | 7915 | 87.32 | 19
2024-11-13 15:45 | 117.5 | 0 | 0 | 0 | 189 | 2.26 | 5.68 | 18.76 | 0.99908 | 87.38 | 1 | -0.6 | 0 | 18.68 | 15 | 0 | 456 | 0 | 0 | 100 | 7915 | 87.32 | 19.14
2024-11-13 16:00 | 106.3 | 0 | 0 | 0 | 219 | 1.6 | 4.57 | 18.8 | 0.99981 | 87.38 | 0.9 | -0.4 | 0 | 18.83 | 15 | 2 | 473 | 0 | 0 | 100 | 7912 | 87.32 | 19.22
2024-11-13 16:15 | 80.7 | 0 | 0 | 0 | 294 | 1.25 | 4.28 | 18.81 | 0.99873 | 87.4 | 0.7 | -0.4 | 0 | 18.87 | 15 | 8 | 456 | 0 | 0 | 100 | 7910 | 87.34 | 19.21
2024-11-13 16:30 | 49.9 | 0 | 0 | 0 | 287 | 1.28 | 3.18 | 18.85 | 1.0004 | 87.42 | 0.7 | -0.5 | 0 | 18.78 | 15 | 0 | 456 | 0 | 0 | 100 | 7911 | 87.37 | 19.06
2024-11-13 16:45 | 27.1 | 0 | 0 | 0 | 232 | 1.39 | 4.7 | 18.83 | 0.99932 | 87.44 | 0.8 | -0.5 | 0 | 18.67 | 15 | 0 | 457 | 0 | 0 | 100 | 7912 | 87.37 | 18.94
2024-11-13 17:00 | 15.6 | 0 | 0 | 0 | 250 | 1.34 | 3.39 | 18.75 | 0.99924 | 87.43 | 0.8 | -0.5 | 0 | 18.57 | 15 | 0 | 457 | 0 | 0 | 100 | 7909 | 87.37 | 18.8
2024-11-13 17:15 | 3.5 | 0 | 0 | 0 | 231 | 2.05 | 8.47 | 18.79 | 0.99813 | 87.44 | 0.7 | -0.4 | 0 | 18.51 | 15 | 0 | 456 | 0 | 0 | 100 | 7909 | 87.39 | 18.66
2024-11-13 17:30 | 0 | 0 | 0 | 0 | 203 | 1.68 | 4.7 | 18.81 | 0.99596 | 87.46 | 0.8 | -0.4 | 0 | 18.51 | 15 | 0 | 457 | 0 | 0 | 100 | 7906 | 87.4 | 18.58
2024-11-13 17:45 | 0 | 0 | 0 | 0 | 164 | 1.81 | 5.96 | 18.87 | 0.99224 | 87.48 | 0.7 | -0.5 | 0 | 18.5 | 15 | 9 | 472 | 0 | 0 | 100 | 7907 | 87.42 | 18.54
2024-11-13 18:00 | 0 | 0 | 0 | 0 | 183 | 1.67 | 4.3 | 18.75 | 0.99462 | 87.49 | 0.8 | -0.3 | 0 | 18.41 | 15 | 6 | 481 | 0 | 0 | 100 | 7906 | 87.43 | 18.43
2024-11-13 18:15 | 0 | 0 | 0 | 0 | 180 | 1.91 | 4.14 | 18.6 | 0.99792 | 87.52 | 0.8 | -0.4 | 0 | 18.31 | 15 | 15 | 463 | 0 | 0 | 100 | 7906 | 87.46 | 18.3
2024-11-13 18:30 | 0 | 0 | 0 | 0 | 184 | 1.61 | 4.91 | 18.65 | 0.98922 | 87.54 | 0.8 | -0.5 | 0 | 18.22 | 15 | 15 | 467 | 0 | 0 | 100 | 7905 | 87.48 | 18.19
2024-11-13 18:45 | 0 | 0 | 0 | 0 | 205 | 2.02 | 5.77 | 18.67 | 0.98426 | 87.54 | 0.8 | -0.7 | 0 | 18.17 | 15 | 15 | 499 | 0 | 0 | 100 | 7903 | 87.49 | 18.15
2024-11-13 19:00 | 0 | 0 | 0 | 0 | 188 | 1.74 | 5.02 | 18.76 | 0.98151 | 87.57 | 0.9 | -0.5 | 0 | 18.21 | 15 | 15 | 552 | 0 | 0 | 100 | 7903 | 87.52 | 18.13
2024-11-13 19:15 | 0 | 0 | 0 | 0 | 143 | 1.38 | 4.38 | 18.75 | 0.9812 | 87.61 | 0.8 | -0.5 | 0 | 18.17 | 15 | 15 | 597 | 0 | 0 | 100 | 7900 | 87.55 | 18.1
2024-11-13 19:30 | 0 | 0 | 0 | 0 | 106 | 1.26 | 3.88 | 18.69 | 0.98535 | 87.63 | 0.8 | -0.4 | 0 | 18.19 | 15 | 15 | 580 | 0 | 0 | 100 | 7900 | 87.57 | 18.05
2024-11-13 19:45 | 0 | 0 | 0 | 0 | 140 | 1.58 | 5.99 | 18.66 | 0.9886 | 87.63 | 0.8 | -0.5 | 0 | 18.23 | 15 | 15 | 663 | 0 | 0 | 100 | 7900 | 87.57 | 18.03
2024-11-13 20:00 | 0 | 0 | 0 | 0 | 67 | 0.97 | 3.35 | 18.71 | 0.98644 | 87.65 | 0.8 | -0.5 | 0 | 18.25 | 15 | 15 | 586 | 0.2 | 12 | 100 | 7898 | 87.6 | 18.01
2024-11-13 20:15 | 0 | 0 | 0 | 0 | 92 | 1.13 | 5.21 | 18.61 | 0.9945 | 87.66 | 0.8 | -0.5 | 0 | 18.28 | 15 | 15 | 605 | 0 | 0 | 100 | 7897 | 87.6 | 18.04
2024-11-13 20:30 | 0 | 0 | 0 | 0 | 132 | 1.37 | 3.52 | 18.56 | 0.99715 | 87.66 | 0.8 | -0.5 | 0 | 18.26 | 15 | 15 | 647 | 0 | 0 | 100 | 7898 | 87.6 | 18.06
2024-11-13 20:45 | 0 | 0 | 0 | 0 | 32 | 0.69 | 2.98 | 18.53 | 0.99715 | 87.67 | 0.8 | -0.5 | 0 | 18.27 | 15 | 15 | 594 | 0 | 0 | 100 | 7897 | 87.61 | 18.07
2024-11-13 21:00 | 0 | 0 | 0 | 0 | 44 | 0.73 | 1.77 | 18.37 | 1.0015 | 87.68 | 0.8 | -0.5 | 0 | 18.29 | 15 | 15 | 593 | 0 | 0 | 100 | 7895 | 87.62 | 18.1
2024-11-13 21:15 | 0 | 0 | 0 | 0 | 76 | 1 | 3.96 | 18.47 | 0.99714 | 87.68 | 0.8 | -0.5 | 0 | 18.27 | 15 | 15 | 581 | 0.2 | 12 | 100 | 7895 | 87.62 | 18.1
2024-11-13 21:30 | 0 | 0 | 0 | 0 | 97 | 1 | 2.79 | 18.59 | 0.99668 | 87.66 | 0.8 | -0.5 | 0 | 18.31 | 15 | 15 | 591 | 0.2 | 12 | 100 | 7893 | 87.6 | 18.12
2024-11-13 21:45 | 0 | 0 | 0 | 0 | 99 | 0.88 | 2.84 | 18.58 | 0.99871 | 87.65 | 0.9 | -0.5 | 0 | 18.33 | 15 | 15 | 579 | 0 | 0 | 100 | 7893 | 87.59 | 18.16
2024-11-13 22:00 | 0 | 0 | 0 | 0 | 116 | 1.36 | 3.64 | 18.53 | 0.99949 | 87.65 | 0.9 | -0.4 | 0 | 18.29 | 15 | 15 | 570 | 0 | 0 | 100 | 7893 | 87.6 | 18.15
2024-11-13 22:15 | 0 | 0 | 0 | 0 | 122 | 1.31 | 3.48 | 18.51 | 0.99699 | 87.65 | 0.8 | -0.5 | 0 | 18.25 | 15 | 15 | 569 | 0 | 0 | 100 | 7892 | 87.59 | 18.08
2024-11-13 22:30 | 0 | 0 | 0 | 0 | 105 | 1.05 | 3.02 | 18.43 | 1.0001 | 87.63 | 0.9 | -0.5 | 0 | 18.19 | 15 | 15 | 565 | 0 | 0 | 100 | 7890 | 87.57 | 18.04
2024-11-13 22:45 | 0 | 0 | 0 | 0 | 138 | 1.45 | 3.82 | 18.38 | 0.99852 | 87.61 | 0.7 | -0.5 | 0 | 18.11 | 15 | 15 | 545 | 0 | 0 | 100 | 7891 | 87.56 | 17.93
2024-11-13 23:00 | 0 | 0 | 0 | 0 | 66 | 1.01 | 2.14 | 18.2 | 0.99836 | 87.6 | 0.8 | -0.5 | 0 | 17.93 | 15 | 15 | 544 | 0 | 0 | 100 | 7890 | 87.54 | 17.75
2024-11-13 23:15 | 0 | 0 | 0 | 0 | 49 | 0.94 | 2.15 | 18.07 | 0.99979 | 87.58 | 0.8 | -0.5 | 0 | 17.89 | 15 | 15 | 567 | 0 | 0 | 100 | 7888 | 87.52 | 17.77
2024-11-13 23:30 | 0 | 0 | 0 | 0 | 52 | 0.93 | 1.83 | 18.15 | 0.99814 | 87.57 | 0.9 | -0.5 | 0 | 17.94 | 15 | 15 | 565 | 0 | 0 | 100 | 7885 | 87.5 | 17.79
2024-11-13 23:45 | 0 | 0 | 0 | 0 | 128 | 1.03 | 3.75 | 18.21 | 0.99535 | 87.54 | 0.8 | -0.5 | 0 | 17.89 | 15 | 15 | 548 | 0 | 0 | 100 | 7885 | 87.48 | 17.73
2024-11-14 | 0 | 0 | 0 | 0 | 154 | 1.11 | 3.18 | 18.31 | 0.98674 | 87.52 | 0.8 | -0.5 | 0 | 17.83 | 15 | 15 | 532 | 0 | 0 | 100 | 7885 | 87.46 | 17.64
2024-11-14 00:15 | 0 | 0 | 0 | 0 | 153 | 1.1 | 3.21 | 18.22 | 0.98755 | 87.48 | 0.8 | -0.5 | 0 | 17.77 | 15 | 15 | 518 | 0 | 0 | 100 | 7859 | 87.43 | 17.7
2024-11-14 00:30 | 0 | 0 | 0 | 0 | 128 | 1.6 | 4.88 | 18.03 | 0.96456 | 87.47 | 0.8 | -0.4 | 0 | 17.59 | 15 | 15 | 491 | 0 | 0 | 100 | 7868 | 87.41 | 17.51
2024-11-14 00:45 | 0 | 0 | 0 | 0 | 157 | 1.36 | 5.07 | 17.99 | 0.98931 | 87.45 | 0.7 | -0.6 | 0 | 17.59 | 15 | 15 | 481 | 0 | 0 | 100 | 7869 | 87.39 | 17.46
2024-11-14 01:00 | 0 | 0 | 0 | 0 | 146 | 1.38 | 3.8 | 18.08 | 0.98614 | 87.45 | 0.8 | -0.5 | 0 | 17.61 | 15 | 15 | 467 | 0 | 0 | 100 | 7868 | 87.39 | 17.49
2024-11-14 01:15 | 0 | 0 | 0 | 0 | 58 | 1.07 | 3.99 | 18.03 | 0.98973 | 87.46 | 0.7 | -0.5 | 0 | 17.62 | 15 | 15 | 461 | 0 | 0 | 100 | 7868 | 87.4 | 17.54
2024-11-14 01:30 | 0 | 0 | 0 | 0 | 142 | 1.31 | 3.27 | 18.1 | 0.98731 | 87.44 | 0.7 | -0.5 | 0 | 17.66 | 15 | 15 | 462 | 0 | 0 | 100 | 7868 | 87.39 | 17.57
2024-11-14 01:45 | 0 | 0 | 0 | 0 | 95 | 1.1 | 3.23 | 18.13 | 0.99026 | 87.42 | 0.7 | -0.4 | 0 | 17.71 | 15 | 15 | 462 | 0 | 0 | 100 | 7868 | 87.36 | 17.59
2024-11-14 02:00 | 0 | 0 | 0 | 0 | 99 | 1.03 | 2.78 | 18.13 | 0.99074 | 87.42 | 0.8 | -0.5 | 0 | 17.73 | 15 | 15 | 483 | 0 | 0 | 100 | 7869 | 87.36 | 17.6
2024-11-14 02:15 | 0 | 0 | 0 | 0 | 138 | 1.68 | 4.55 | 18.29 | 0.98227 | 87.4 | 0.8 | -0.6 | 0 | 17.75 | 15 | 15 | 466 | 0 | 0 | 100 | 7866 | 87.35 | 17.63
2024-11-14 02:30 | 0 | 0 | 0 | 0 | 116 | 1.41 | 4.38 | 18.35 | 0.98474 | 87.38 | 0.8 | -0.5 | 0 | 17.86 | 15 | 15 | 481 | 0 | 0 | 100 | 7864 | 87.32 | 17.69
2024-11-14 02:45 | 0 | 0 | 0 | 0 | 135 | 1.78 | 6.05 | 18.45 | 0.98377 | 87.36 | 0.9 | -0.7 | 0 | 17.91 | 15 | 15 | 528 | 0 | 0 | 100 | 7865 | 87.3 | 17.74
2024-11-14 03:00 | 0 | 0 | 0 | 0 | 91 | 1.54 | 3.94 | 18.47 | 0.98772 | 87.36 | 0.8 | -0.5 | 0 | 18.03 | 15 | 15 | 514 | 0 | 0 | 100 | 7863 | 87.3 | 17.79
2024-11-14 03:15 | 0 | 0 | 0 | 0 | 140 | 1.88 | 4.75 | 18.6 | 0.98391 | 87.36 | 0.8 | -0.6 | 0 | 18.08 | 15 | 15 | 503 | 0 | 0 | 100 | 7865 | 87.3 | 17.89
2024-11-14 03:30 | 0 | 0 | 0 | 0 | 81 | 1.24 | 4.06 | 18.65 | 0.9841 | 87.35 | 0.8 | -0.5 | 0 | 18.13 | 15 | 15 | 605 | 0 | 0 | 100 | 7862 | 87.29 | 17.94
2024-11-14 03:45 | 0 | 0 | 0 | 0 | 18 | 1.36 | 4.04 | 18.37 | 0.99725 | 87.36 | 0.8 | -0.5 | 0 | 18.11 | 15 | 15 | 638 | 0 | 0 | 100 | 7862 | 87.31 | 17.92
2024-11-14 04:00 | 0 | 0 | 0 | 0 | 108 | 1.17 | 3.16 | 18.43 | 0.99161 | 87.37 | 0.8 | -0.5 | 0 | 18.06 | 15 | 15 | 552 | 0 | 0 | 100 | 7860 | 87.32 | 17.85
2024-11-14 04:15 | 0 | 0.017021 | 0 | 0 | 157 | 2.35 | 5.19 | 18.52 | 0.98322 | 87.35 | 0.8 | -0.4 | 1.0213 | 18 | 15 | 15 | 553 | 0 | 0 | 100 | 7865 | 87.29 | 17.76
2024-11-14 04:30 | 0 | 0 | 0 | 0 | 155 | 2.13 | 6.72 | 18.48 | 0.98569 | 87.35 | 0.9 | -0.5 | 0 | 18.01 | 15 | 15 | 549 | 0 | 0 | 100 | 7863 | 87.29 | 17.68
2024-11-14 04:45 | 0 | 0 | 0 | 0 | 139 | 1.95 | 4.68 | 18.47 | 0.98066 | 87.35 | 0.7 | -0.4 | 0 | 17.91 | 15 | 15 | 549 | 0 | 0 | 100 | 7859 | 87.29 | 17.63
2024-11-14 05:00 | 0 | 0 | 0 | 0 | 130 | 1.64 | 4.51 | 18.48 | 0.97816 | 87.37 | 0.8 | -0.5 | 0 | 17.89 | 15 | 15 | 597 | 0 | 0 | 100 | 7860 | 87.31 | 17.65
2024-11-14 05:15 | 0 | 0 | 0 | 0 | 121 | 1.13 | 4.12 | 18.59 | 0.97705 | 87.4 | 0.8 | -0.5 | 0 | 17.97 | 15 | 15 | 594 | 0 | 0 | 100 | 7858 | 87.34 | 17.74
2024-11-14 05:30 | 0 | 0 | 0 | 0 | 83 | 1.13 | 3.19 | 18.47 | 0.99054 | 87.42 | 0.8 | -0.5 | 0 | 18.07 | 15 | 15 | 667 | 0 | 0 | 100 | 7856 | 87.36 | 17.85
2024-11-14 05:45 | 1.7 | 0 | 0 | 0 | 81 | 1.05 | 2.79 | 18.41 | 0.99475 | 87.45 | 0.8 | -0.5 | 0 | 18.11 | 15 | 15 | 598 | 0 | 0 | 100 | 7856 | 87.39 | 17.92
2024-11-14 06:00 | 8.1 | 0 | 0 | 0 | 56 | 1.06 | 2.52 | 18.41 | 0.99758 | 87.46 | 0.8 | -0.5 | 0 | 18.15 | 15 | 15 | 569 | 0 | 0 | 100 | 7855 | 87.41 | 17.94
2024-11-14 06:15 | 14.8 | 0 | 0 | 0 | 71 | 1.05 | 2.18 | 18.39 | 0.99742 | 87.46 | 0.8 | -0.5 | 0 | 18.13 | 15 | 15 | 571 | 0 | 0 | 100 | 7853 | 87.4 | 17.93
2024-11-14 06:30 | 34.3 | 0 | 0 | 0 | 72 | 1.23 | 2.76 | 18.36 | 0.99977 | 87.46 | 0.8 | -0.5 | 0 | 18.2 | 15 | 15 | 605 | 0.2 | 12 | 100 | 7857 | 87.41 | 17.99
2024-11-14 06:45 | 77.7 | 0 | 0 | 0 | 132 | 1.71 | 4 | 18.59 | 0.99855 | 87.48 | 0.7 | -0.3 | 0 | 18.33 | 15 | 15 | 562 | 0 | 0 | 100 | 7855 | 87.43 | 18.07
2024-11-14 07:00 | 77.1 | 0 | 0 | 0 | 135 | 1.07 | 3.25 | 18.63 | 1.0012 | 87.51 | 0.8 | -0.5 | 0 | 18.47 | 15 | 15 | 539 | 0 | 0 | 100 | 7855 | 87.46 | 18.18
2024-11-14 07:15 | 113.2 | 0 | 0 | 0 | 102 | 0.96 | 2.52 | 18.61 | 1.0006 | 87.52 | 0.8 | -0.5 | 0 | 18.64 | 15 | 15 | 516 | 0 | 0 | 100 | 7853 | 87.47 | 18.36
2024-11-14 07:30 | 81.9 | 0 | 0 | 0 | 110 | 0.99 | 2.64 | 18.61 | 0.99917 | 87.53 | 0.8 | -0.4 | 0 | 18.81 | 15 | 15 | 488 | 0 | 0 | 100 | 7850 | 87.47 | 18.53
2024-11-14 07:45 | 130.2 | 0 | 0 | 0 | 133 | 1.54 | 3.88 | 18.75 | 0.99878 | 87.54 | 0.8 | -0.4 | 0 | 18.78 | 15 | 14 | 459 | 0 | 0 | 100 | 7858 | 87.49 | 18.54
2024-11-14 08:00 | 168.3 | 0 | 0 | 0 | 116 | 1.29 | 3.35 | 18.97 | 0.99884 | 87.54 | 0.9 | -0.5 | 0 | 19.45 | 15 | 0 | 457 | 0 | 0 | 100 | 7855 | 87.49 | 19.29
2024-11-14 08:15 | 138 | 0 | 0 | 0 | 86 | 1.04 | 2.33 | 18.93 | 0.99996 | 87.56 | 0.8 | -0.4 | 0 | 19.43 | 15 | 0 | 457 | 0 | 0 | 100 | 7821 | 87.5 | 19.68
2024-11-14 08:30 | 121.7 | 0 | 0 | 0 | 25 | 1.61 | 3.48 | 18.86 | 1.0011 | 87.57 | 0.8 | -0.5 | 0 | 19.43 | 15 | 3 | 485 | 0 | 0 | 100 | 7831 | 87.51 | 19.96
2024-11-14 08:45 | 178.6 | 0 | 0 | 0 | 54 | 1.34 | 2.48 | 18.75 | 1.0006 | 87.57 | 0.8 | -0.5 | 0 | 19.32 | 15 | 14 | 458 | 0 | 0 | 100 | 7833 | 87.51 | 19.57
2024-11-14 09:00 | 230.7 | 0 | 0 | 0 | 83 | 0.97 | 3.06 | 18.98 | 1 | 87.58 | 0.8 | -0.4 | 0 | 19.61 | 15 | 0 | 456 | 0 | 0 | 100 | 7840 | 87.52 | 19.74
2024-11-14 09:15 | 227.5 | 0 | 0 | 0 | 67 | 0.86 | 3.24 | 19.09 | 1.0004 | 87.58 | 0.9 | -0.4 | 0 | 19.87 | 15 | 5 | 456 | 0 | 0 | 100 | 7843 | 87.52 | 20.29
2024-11-14 09:30 | 260.5 | 0 | 0 | 0 | 129 | 1.23 | 4.17 | 19.28 | 1.0003 | 87.56 | 0.9 | -0.4 | 0 | 20.15 | 15 | 6 | 456 | 0 | 0 | 100 | 7833 | 87.51 | 20.64
2024-11-14 09:45 | 211.3 | 0 | 0 | 0 | 74 | 1.12 | 2.34 | 19.35 | 1.0004 | 87.57 | 0.8 | -0.4 | 0 | 20.08 | 15 | 1 | 470 | 0 | 0 | 100 | 7837 | 87.51 | 20.69
2024-11-14 10:00 | 271.3 | 0 | 0 | 0 | 64 | 1.13 | 2.89 | 19.39 | 0.99748 | 87.56 | 0.9 | -0.4 | 0 | 20.2 | 15 | 9 | 468 | 0 | 0 | 100 | 7844 | 87.5 | 20.86
2024-11-14 10:15 | 243.7 | 0 | 0 | 0 | 37 | 1.29 | 3.28 | 19.57 | 1.0022 | 87.54 | 0.8 | -0.4 | 0 | 20.49 | 15 | 3 | 480 | 0 | 0 | 100 | 7844 | 87.48 | 21.04
2024-11-14 10:30 | 316.4 | 0 | 0 | 0 | 45 | 1.36 | 3.27 | 19.34 | 0.9997 | 87.53 | 0.8 | -0.3 | 0 | 20.51 | 15 | 8 | 455 | 0 | 0 | 100 | 7852 | 87.47 | 20.98
2024-11-14 10:45 | 321.5 | 0 | 0 | 0 | 49 | 1.52 | 4.54 | 19.59 | 1.0001 | 87.52 | 0.8 | -0.5 | 0 | 20.73 | 15 | 0 | 454 | 0 | 0 | 100 | 7854 | 87.46 | 21.47
2024-11-14 11:00 | 350.5 | 0 | 0 | 0 | 12 | 1.27 | 4.09 | 19.67 | 1.0004 | 87.49 | 0.9 | -0.4 | 0 | 20.97 | 15 | 2 | 455 | 0 | 0 | 100 | 7861 | 87.44 | 21.87
2024-11-14 11:15 | 315.1 | 0 | 0 | 0 | 75 | 1.16 | 4.95 | 19.83 | 1.0004 | 87.48 | 0.9 | -0.4 | 0 | 21.19 | 15 | 2 | 465 | 0 | 0 | 100 | 7866 | 87.42 | 22.1
2024-11-14 11:30 | 341 | 0 | 0 | 0 | 83 | 1.12 | 4.11 | 19.69 | 1.0031 | 87.46 | 0.7 | -0.4 | 0 | 21.12 | 15 | 15 | 526 | 0 | 0 | 100 | 7871 | 87.41 | 21.77
2024-11-14 11:45 | 342.8 | 0 | 0 | 0 | 31 | 1.39 | 5.25 | 19.63 | 1.0042 | 87.44 | 0.8 | -0.4 | 0 | 21.19 | 15 | 15 | 482 | 0 | 0 | 100 | 7878 | 87.39 | 21.36
2024-11-14 12:00 | 296.3 | 0 | 0 | 0 | 107 | 1.7 | 4.93 | 19.43 | 0.99988 | 87.43 | 0.8 | -0.4 | 0 | 20.79 | 15 | 15 | 530 | 0 | 0 | 100 | 7882 | 87.37 | 20.93
2024-11-14 12:15 | 345.5 | 0 | 0 | 0 | 91 | 1.75 | 4.52 | 19.27 | 1.0018 | 87.4 | 0.8 | -0.5 | 0 | 20.51 | 15 | 11 | 455 | 0 | 0 | 100 | 7888 | 87.35 | 20.52
2024-11-14 12:30 | 402.7 | 0 | 0 | 0 | 116 | 2.09 | 4.58 | 19.26 | 0.99976 | 87.37 | 0.8 | -0.5 | 0 | 20.4 | 15 | 11 | 494 | 0 | 0 | 100 | 7900 | 87.32 | 20.4

## Raw Data Config 1 (hidden)
z6-15899 | Port 1 | Port 1 | Port 1 | Port 1 | Port 1 | Port 1 | Port 1 | Port 1 | Port 1 | Port 1 | Port 1 | Port 1 | Port 1 | Port 1 | Port 2 | Port 2 | Port 2 | Port 6 | Port 6 | Port 7 | Port 7 | Port 8 | Port 8
Records: 4045 | ATMOS 41 | ATMOS 41 | ATMOS 41 | ATMOS 41 | ATMOS 41 | ATMOS 41 | ATMOS 41 | ATMOS 41 | ATMOS 41 | ATMOS 41 | ATMOS 41 | ATMOS 41 | ATMOS 41 | ATMOS 41 | PHYTOS 31 | PHYTOS 31 | PHYTOS 31 | ECRN-100 | ECRN-100 | Battery | Battery | Barometer | Barometer
Timestamp | W/m² Solar Radiation | mm Precipitation | Lightning Activity | km Lightning Distance | ° Wind Direction | m/s Wind Speed | m/s Gust Speed | °C Air Temperature | RH Relative Humidity | kPa Atmospheric Pressure | ° X-axis Level | ° Y-axis Level | mm/h Max Precip Rate | °C RH Sensor Temp | min Leaf Wetness | min Leaf Wetness (high) | Wetness Level | mm Precipitation | mm/h Max Precip Rate | % Battery Percent | mV Battery Voltage | kPa Reference Pressure | °C Logger Temperature
2024-10-03 09:30 | 4389 | 4 | 0 | 0 | 64 | 148 | 324 | 7107 | 2495 | 8780 | 908 | 894 | 240 | 7272 | 15 | 0 | 451 | 0 | 0 | 2100 | 8197 | 8775 | 7521
2024-10-03 09:45 | 4987 | 4 | 0 | 0 | 52 | 119 | 247 | 7099 | 2480 | 8781 | 908 | 896 | 240 | 7291 | 15 | 0 | 451 | 0 | 0 | 2100 | 8207 | 8776 | 7519
2024-10-03 10:00 | 6960 | 4 | 0 | 0 | 53 | 116 | 252 | 7107 | 2488 | 8780 | 907 | 897 | 240 | 7315 | 15 | 0 | 450 | 0 | 0 | 2100 | 8225 | 8776 | 7544
2024-10-03 10:15 | 6464 | 4 | 0 | 0 | 63 | 104 | 273 | 7115 | 2531 | 8780 | 908 | 896 | 240 | 7357 | 15 | 0 | 450 | 0 | 0 | 2100 | 8237 | 8775 | 7597
2024-10-03 10:30 | 6031 | 8 | 0 | 0 | 80 | 106 | 215 | 7137 | 2522 | 8778 | 908 | 897 | 240 | 7365 | 15 | 0 | 451 | 0 | 0 | 2100 | 8251 | 8772 | 7627
2024-10-03 10:45 | 4645 | 4 | 0 | 0 | 72 | 160 | 286 | 7189 | 2623 | 8777 | 908 | 897 | 240 | 7387 | 15 | 0 | 451 | 0 | 0 | 2100 | 8252 | 8771 | 7615
2024-10-03 11:00 | 6251 | 4 | 0 | 0 | 66 | 204 | 422 | 7201 | 2647 | 8775 | 908 | 897 | 240 | 7401 | 15 | 0 | 450 | 0 | 0 | 2100 | 8263 | 8770 | 7591
2024-10-03 11:15 | 4045 | 4 | 0 | 0 | 69 | 106 | 252 | 7186 | 2596 | 8774 | 908 | 897 | 240 | 7422 | 14 | 0 | 450 | 0 | 0 | 2100 | 8263 | 8769 | 7616
2024-10-03 11:30 | 5763 | 4 | 0 | 0 | 69 | 199 | 407 | 7275 | 2722 | 8772 | 908 | 897 | 240 | 7463 | 13 | 0 | 451 | 0 | 0 | 2100 | 8268 | 8766 | 7636
2024-10-03 11:45 | 3276 | 8 | 0 | 0 | 46 | 163 | 267 | 7239 | 2683 | 8770 | 908 | 897 | 240 | 7445 | 15 | 0 | 451 | 0 | 0 | 2100 | 8263 | 8764 | 7597
2024-10-03 12:00 | 1191 | 4 | 0 | 0 | 35 | 125 | 268 | 7205 | 2615 | 8769 | 908 | 897 | 240 | 7382 | 15 | 3 | 710 | 0 | 0 | 2100 | 8257 | 8763 | 7508
2024-10-03 12:15 | 1779 | 4 | 0 | 0 | 6 | 80 | 262 | 7049 | 2414 | 8768 | 907 | 896 | 240 | 7257 | 15 | 15 | 526 | 1 | 1 | 2100 | 8252 | 8761 | 7325
2024-10-03 12:30 | 6298 | 4 | 0 | 0 | 63 | 126 | 266 | 7066 | 2421 | 8765 | 908 | 896 | 240 | 7205 | 15 | 12 | 452 | 0 | 0 | 2100 | 8267 | 8760 | 7279
2024-10-03 12:45 | 6351 | 8 | 0 | 0 | 41 | 116 | 251 | 7133 | 2540 | 8763 | 908 | 896 | 240 | 7280 | 14 | 1 | 452 | 0 | 0 | 2100 | 8273 | 8757 | 7390
2024-10-03 13:00 | 1695 | 4 | 0 | 0 | 52 | 149 | 259 | 7123 | 2529 | 8762 | 908 | 896 | 240 | 7267 | 15 | 0 | 455 | 0 | 0 | 2100 | 8263 | 8756 | 7422
2024-10-03 13:15 | 1708 | 8 | 0 | 0 | 50 | 106 | 221 | 7088 | 2463 | 8760 | 907 | 896 | 240 | 7204 | 15 | 0 | 453 | 0 | 0 | 2100 | 8260 | 8754 | 7346
2024-10-03 13:30 | 1844 | 4 | 0 | 0 | 39 | 90 | 181 | 7088 | 2461 | 8759 | 908 | 896 | 240 | 7179 | 15 | 0 | 453 | 0 | 0 | 2100 | 8258 | 8753 | 7317
2024-10-03 13:45 | 1226 | 4 | 0 | 0 | 48 | 99 | 225 | 7088 | 2464 | 8756 | 908 | 896 | 240 | 7171 | 15 | 14 | 512 | 0 | 0 | 2100 | 8253 | 8750 | 7283
2024-10-03 14:00 | 430 | 8 | 0 | 0 | 45 | 98 | 187 | 7083 | 2468 | 8754 | 908 | 896 | 240 | 7133 | 15 | 15 | 495 | 0 | 0 | 2100 | 8242 | 8748 | 7218
2024-10-03 14:15 | 299 | 4 | 0 | 0 | 33 | 109 | 171 | 7066 | 2431 | 8753 | 908 | 896 | 240 | 7100 | 15 | 15 | 514 | 0 | 0 | 2100 | 8243 | 8747 | 7171
2024-10-03 14:30 | 54 | 4 | 0 | 0 | 55 | 85 | 179 | 7045 | 2403 | 8754 | 906 | 896 | 240 | 7073 | 15 | 15 | 814 | 0 | 0 | 2100 | 8236 | 8748 | 7126
2024-10-03 14:45 | 161 | 4 | 3 | 18 | 90 | 53 | 182 | 7013 | 2357 | 8753 | 908 | 896 | 240 | 7041 | 15 | 15 | 538 | 0 | 0 | 2100 | 8231 | 8747 | 7074
2024-10-03 15:00 | 219 | 4 | 7 | 12 | 12 | 42 | 142 | 6987 | 2320 | 8754 | 908 | 895 | 240 | 7013 | 15 | 15 | 613 | 0 | 0 | 2100 | 8225 | 8748 | 7036
2024-10-03 15:15 | 586 | 12 | 6 | 6 | 149 | 82 | 180 | 6977 | 2298 | 8755 | 908 | 896 | 240 | 6991 | 15 | 15 | 771 | 1 | 1 | 2100 | 8225 | 8749 | 7008
2024-10-03 15:30 | 366 | 4 | 1 | 6 | 25 | 102 | 234 | 6968 | 2294 | 8752 | 907 | 895 | 240 | 6973 | 15 | 15 | 604 | 1 | 1 | 2100 | 8222 | 8747 | 6988
2024-10-03 15:45 | 336 | 4 | 1 | 37 | 19 | 100 | 130 | 6966 | 2287 | 8752 | 907 | 895 | 240 | 6968 | 15 | 15 | 554 | 1 | 1 | 2100 | 8218 | 8747 | 6976
2024-10-03 16:00 | 273 | 8 | 1 | 24 | 47 | 68 | 139 | 6958 | 2277 | 8754 | 907 | 896 | 240 | 6970 | 15 | 15 | 526 | 0 | 0 | 2100 | 8215 | 8749 | 6971
2024-10-03 16:15 | 224 | 4 | 2 | 17 | 322 | 77 | 138 | 6971 | 2295 | 8755 | 907 | 895 | 240 | 6967 | 15 | 15 | 555 | 0 | 0 | 2100 | 8210 | 8749 | 6963
2024-10-03 16:30 | 189 | 4 | 0 | 0 | 206 | 30 | 68 | 6969 | 2291 | 8755 | 908 | 895 | 240 | 6965 | 15 | 15 | 537 | 0 | 0 | 2100 | 8208 | 8750 | 6958
2024-10-03 16:45 | 135 | 4 | 0 | 0 | 257 | 73 | 122 | 6965 | 2283 | 8755 | 908 | 895 | 240 | 6957 | 15 | 15 | 513 | 0 | 0 | 2100 | 8203 | 8750 | 6954
2024-10-03 17:00 | 91 | 8 | 0 | 0 | 268 | 103 | 129 | 6944 | 2253 | 8758 | 907 | 896 | 240 | 6944 | 15 | 15 | 489 | 0 | 0 | 2100 | 8202 | 8753 | 6933
2024-10-03 17:15 | 55 | 4 | 0 | 0 | 237 | 74 | 127 | 6956 | 2260 | 8760 | 908 | 895 | 240 | 6927 | 15 | 15 | 463 | 0 | 0 | 2100 | 8197 | 8754 | 6923
2024-10-03 17:30 | 11 | 4 | 0 | 0 | 354 | 37 | 83 | 6947 | 2257 | 8761 | 908 | 895 | 240 | 6921 | 15 | 15 | 465 | 0 | 0 | 2100 | 8197 | 8756 | 6919
2024-10-03 17:45 | 0 | 8 | 0 | 0 | 168 | 60 | 124 | 6945 | 2255 | 8760 | 907 | 895 | 240 | 6922 | 15 | 15 | 463 | 0 | 0 | 2100 | 8194 | 8755 | 6916
2024-10-03 18:00 | 0 | 4 | 0 | 0 | 264 | 77 | 165 | 6948 | 2252 | 8763 | 908 | 895 | 240 | 6915 | 15 | 8 | 460 | 0 | 0 | 2100 | 8191 | 8758 | 6913
2024-10-03 18:15 | 0 | 4 | 0 | 0 | 315 | 77 | 212 | 6948 | 2247 | 8766 | 908 | 896 | 240 | 6914 | 15 | 2 | 459 | 0 | 0 | 2100 | 8190 | 8761 | 6912
2024-10-03 18:30 | 0 | 8 | 0 | 0 | 13 | 59 | 139 | 6929 | 2237 | 8768 | 907 | 895 | 240 | 6913 | 15 | 9 | 462 | 0 | 0 | 2100 | 8187 | 8762 | 6912
2024-10-03 18:45 | 0 | 4 | 0 | 0 | 239 | 38 | 72 | 6930 | 2237 | 8769 | 907 | 895 | 240 | 6913 | 15 | 15 | 464 | 0 | 0 | 2100 | 8184 | 8764 | 6910
2024-10-03 19:00 | 0 | 4 | 0 | 0 | 101 | 32 | 83 | 6938 | 2243 | 8770 | 908 | 895 | 240 | 6914 | 15 | 15 | 461 | 0 | 0 | 2100 | 8182 | 8765 | 6911
2024-10-03 19:15 | 0 | 4 | 0 | 0 | 225 | 89 | 166 | 6945 | 2251 | 8770 | 908 | 896 | 240 | 6915 | 15 | 4 | 458 | 0 | 0 | 2100 | 8182 | 8764 | 6912
2024-10-03 19:30 | 0 | 4 | 0 | 0 | 303 | 54 | 141 | 6919 | 2221 | 8770 | 907 | 895 | 240 | 6903 | 15 | 13 | 470 | 0 | 0 | 2100 | 8179 | 8765 | 6899
2024-10-03 19:45 | 0 | 8 | 0 | 0 | 274 | 34 | 62 | 6895 | 2189 | 8772 | 908 | 895 | 240 | 6887 | 15 | 15 | 476 | 0 | 0 | 2100 | 8177 | 8767 | 6880
2024-10-03 20:00 | 0 | 4 | 0 | 0 | 48 | 31 | 77 | 6902 | 2197 | 8772 | 908 | 895 | 240 | 6883 | 15 | 15 | 477 | 0 | 0 | 2100 | 8173 | 8767 | 6875
2024-10-03 20:15 | 0 | 4 | 0 | 0 | 121 | 35 | 122 | 6897 | 2191 | 8774 | 907 | 895 | 240 | 6884 | 15 | 15 | 480 | 0 | 0 | 2100 | 8171 | 8769 | 6872
2024-10-03 20:30 | 0 | 8 | 0 | 0 | 206 | 32 | 67 | 6899 | 2192 | 8776 | 908 | 895 | 240 | 6880 | 15 | 15 | 478 | 0 | 0 | 2100 | 8170 | 8771 | 6871
2024-10-03 20:45 | 0 | 4 | 0 | 0 | 2 | 37 | 92 | 6903 | 2199 | 8778 | 908 | 895 | 240 | 6882 | 15 | 15 | 476 | 0 | 0 | 2100 | 8168 | 8773 | 6873
2024-10-03 21:00 | 0 | 8 | 0 | 0 | 139 | 22 | 44 | 6902 | 2198 | 8778 | 907 | 895 | 240 | 6889 | 15 | 15 | 475 | 0 | 0 | 2100 | 8166 | 8773 | 6878
2024-10-03 21:15 | 0 | 4 | 0 | 0 | 252 | 53 | 88 | 6915 | 2215 | 8779 | 907 | 895 | 240 | 6894 | 15 | 15 | 471 | 0 | 0 | 2100 | 8162 | 8773 | 6882
2024-10-03 21:30 | 0 | 8 | 0 | 0 | 270 | 70 | 93 | 6908 | 2210 | 8777 | 907 | 895 | 240 | 6889 | 15 | 15 | 484 | 0 | 0 | 2100 | 8162 | 8772 | 6872
2024-10-03 21:45 | 0 | 4 | 0 | 0 | 278 | 83 | 114 | 6897 | 2190 | 8777 | 908 | 895 | 240 | 6873 | 15 | 15 | 498 | 0 | 0 | 2100 | 8159 | 8771 | 6856
2024-10-03 22:00 | 0 | 4 | 0 | 0 | 341 | 62 | 93 | 6875 | 2161 | 8777 | 907 | 895 | 240 | 6857 | 15 | 15 | 511 | 0 | 0 | 2100 | 8159 | 8771 | 6845
2024-10-03 22:15 | 0 | 8 | 0 | 0 | 135 | 18 | 40 | 6859 | 2142 | 8777 | 907 | 895 | 240 | 6848 | 15 | 15 | 513 | 0 | 0 | 2100 | 8156 | 8772 | 6841
2024-10-03 22:30 | 0 | 4 | 0 | 0 | 330 | 24 | 43 | 6867 | 2153 | 8777 | 908 | 895 | 240 | 6851 | 15 | 15 | 518 | 0 | 0 | 2100 | 8155 | 8772 | 6846
2024-10-03 22:45 | 0 | 4 | 0 | 0 | 33 | 40 | 70 | 6871 | 2157 | 8778 | 908 | 895 | 240 | 6859 | 15 | 15 | 523 | 0 | 0 | 2100 | 8149 | 8773 | 6852
2024-10-03 23:00 | 0 | 8 | 0 | 0 | 250 | 45 | 78 | 6871 | 2155 | 8779 | 907 | 895 | 240 | 6862 | 15 | 15 | 528 | 0 | 0 | 2100 | 8151 | 8773 | 6852
2024-10-03 23:15 | 0 | 4 | 0 | 0 | 280 | 68 | 110 | 6899 | 2180 | 8778 | 907 | 895 | 240 | 6862 | 15 | 15 | 521 | 0 | 0 | 2100 | 8149 | 8773 | 6853
2024-10-03 23:30 | 0 | 4 | 0 | 0 | 264 | 49 | 97 | 6914 | 2195 | 8777 | 908 | 895 | 240 | 6875 | 15 | 15 | 509 | 0 | 0 | 2100 | 8146 | 8772 | 6861
2024-10-03 23:45 | 0 | 8 | 0 | 0 | 289 | 60 | 117 | 6929 | 2201 | 8776 | 907 | 895 | 240 | 6877 | 15 | 15 | 482 | 0 | 0 | 2100 | 8145 | 8771 | 6864
2024-10-04 | 0 | 4 | 0 | 0 | 280 | 82 | 154 | 6937 | 2205 | 8774 | 908 | 895 | 240 | 6883 | 15 | 13 | 459 | 0 | 0 | 2100 | 8144 | 8769 | 6873
2024-10-04 00:15 | 0 | 4 | 0 | 0 | 278 | 96 | 250 | 6933 | 2205 | 8772 | 908 | 896 | 240 | 6881 | 15 | 0 | 458 | 0 | 0 | 2100 | 8121 | 8767 | 6895
2024-10-04 00:30 | 0 | 8 | 0 | 0 | 205 | 65 | 178 | 6927 | 2160 | 8770 | 907 | 895 | 240 | 6887 | 15 | 7 | 464 | 0 | 0 | 2100 | 8126 | 8765 | 6893
2024-10-04 00:45 | 0 | 4 | 0 | 0 | 58 | 106 | 367 | 6923 | 2197 | 8768 | 907 | 895 | 240 | 6877 | 15 | 15 | 466 | 0 | 0 | 2100 | 8125 | 8762 | 6869
2024-10-04 01:00 | 0 | 4 | 0 | 0 | 195 | 118 | 327 | 6915 | 2186 | 8766 | 908 | 895 | 240 | 6867 | 15 | 15 | 463 | 0 | 0 | 2100 | 8125 | 8760 | 6859
2024-10-04 01:15 | 0 | 8 | 0 | 0 | 252 | 96 | 238 | 6915 | 2175 | 8763 | 907 | 895 | 240 | 6857 | 15 | 15 | 463 | 0 | 0 | 2100 | 8124 | 8758 | 6851
2024-10-04 01:30 | 0 | 4 | 0 | 0 | 227 | 89 | 211 | 6911 | 2171 | 8763 | 908 | 896 | 240 | 6857 | 15 | 6 | 459 | 0 | 0 | 2100 | 8123 | 8758 | 6849
2024-10-04 01:45 | 0 | 4 | 0 | 0 | 215 | 89 | 247 | 6908 | 2174 | 8762 | 907 | 895 | 240 | 6859 | 15 | 9 | 459 | 0 | 0 | 2100 | 8121 | 8756 | 6853
2024-10-04 02:00 | 0 | 4 | 0 | 0 | 206 | 82 | 223 | 6905 | 2170 | 8761 | 908 | 895 | 240 | 6855 | 15 | 10 | 463 | 0 | 0 | 2100 | 8119 | 8755 | 6845
2024-10-04 02:15 | 0 | 8 | 0 | 0 | 223 | 106 | 282 | 6897 | 2151 | 8759 | 908 | 895 | 240 | 6842 | 15 | 14 | 460 | 0 | 0 | 2100 | 8118 | 8754 | 6832
2024-10-04 02:30 | 0 | 4 | 0 | 0 | 224 | 137 | 359 | 6909 | 2149 | 8759 | 908 | 895 | 240 | 6841 | 15 | 0 | 458 | 0 | 0 | 2100 | 8116 | 8754 | 6832
2024-10-04 02:45 | 0 | 4 | 0 | 0 | 216 | 118 | 277 | 6911 | 2156 | 8759 | 907 | 895 | 240 | 6847 | 15 | 8 | 460 | 0 | 0 | 2100 | 8114 | 8754 | 6834
2024-10-04 03:00 | 0 | 4 | 0 | 0 | 269 | 121 | 286 | 6907 | 2154 | 8759 | 908 | 895 | 240 | 6845 | 15 | 15 | 505 | 0 | 0 | 2100 | 8112 | 8754 | 6830
2024-10-04 03:15 | 0 | 4 | 0 | 0 | 261 | 127 | 435 | 6908 | 2161 | 8760 | 907 | 895 | 240 | 6850 | 15 | 15 | 488 | 0 | 0 | 2100 | 8112 | 8755 | 6834
2024-10-04 03:30 | 0 | 4 | 0 | 0 | 231 | 135 | 468 | 6899 | 2148 | 8761 | 906 | 895 | 240 | 6839 | 15 | 15 | 495 | 0 | 0 | 2100 | 8112 | 8756 | 6827
2024-10-04 03:45 | 0 | 4 | 0 | 0 | 277 | 182 | 527 | 6906 | 2149 | 8761 | 908 | 895 | 240 | 6840 | 15 | 15 | 476 | 0 | 0 | 2100 | 8108 | 8756 | 6831
2024-10-04 04:00 | 0 | 4 | 0 | 0 | 242 | 156 | 371 | 6908 | 2145 | 8762 | 908 | 895 | 240 | 6837 | 15 | 12 | 459 | 0 | 0 | 2100 | 8107 | 8757 | 6828
2024-10-04 04:15 | 0 | 4 | 0 | 0 | 277 | 135 | 372 | 6901 | 2141 | 8764 | 908 | 895 | 240 | 6833 | 15 | 1 | 460 | 0 | 0 | 2100 | 8107 | 8759 | 6828
2024-10-04 04:30 | 0 | 8 | 0 | 0 | 235 | 126 | 424 | 6911 | 2133 | 8765 | 907 | 894 | 240 | 6828 | 15 | 15 | 476 | 0 | 0 | 2100 | 8108 | 8760 | 6822
2024-10-04 04:45 | 0 | 4 | 0 | 0 | 342 | 152 | 456 | 6934 | 2143 | 8766 | 907 | 895 | 240 | 6835 | 15 | 13 | 459 | 0 | 0 | 2100 | 8104 | 8760 | 6830
2024-10-04 05:00 | 0 | 4 | 0 | 0 | 10 | 123 | 396 | 6925 | 2145 | 8767 | 907 | 896 | 240 | 6838 | 15 | 0 | 458 | 0 | 0 | 2100 | 8102 | 8762 | 6836
2024-10-04 05:15 | 0 | 4 | 0 | 0 | 309 | 116 | 310 | 6930 | 2139 | 8767 | 908 | 895 | 240 | 6833 | 15 | 0 | 457 | 0 | 0 | 2100 | 8102 | 8762 | 6833
2024-10-04 05:30 | 13 | 4 | 0 | 0 | 352 | 72 | 221 | 6917 | 2138 | 8768 | 908 | 895 | 240 | 6832 | 15 | 0 | 459 | 0 | 0 | 2100 | 8102 | 8763 | 6830
2024-10-04 05:45 | 91 | 4 | 0 | 0 | 291 | 97 | 221 | 6899 | 2135 | 8769 | 908 | 895 | 240 | 6829 | 15 | 1 | 460 | 0 | 0 | 2100 | 8099 | 8764 | 6824
2024-10-04 06:00 | 201 | 4 | 0 | 0 | 300 | 89 | 189 | 6911 | 2136 | 8771 | 907 | 895 | 240 | 6833 | 15 | 3 | 457 | 0 | 0 | 2100 | 8099 | 8766 | 6827
2024-10-04 06:15 | 852 | 4 | 0 | 0 | 339 | 114 | 371 | 6920 | 2196 | 8772 | 908 | 895 | 240 | 6879 | 15 | 0 | 456 | 0 | 0 | 2100 | 8097 | 8767 | 6878
2024-10-04 06:30 | 1688 | 4 | 0 | 0 | 54 | 82 | 272 | 6955 | 2275 | 8771 | 908 | 895 | 240 | 7000 | 15 | 0 | 454 | 0 | 0 | 2100 | 8096 | 8768 | 7012
2024-10-04 06:45 | 2170 | 4 | 0 | 0 | 354 | 123 | 352 | 7006 | 2349 | 8772 | 908 | 896 | 240 | 7104 | 15 | 0 | 454 | 0 | 0 | 2100 | 8098 | 8769 | 7172
2024-10-04 07:00 | 2710 | 4 | 0 | 0 | 3 | 120 | 364 | 7042 | 2402 | 8775 | 908 | 896 | 240 | 7195 | 15 | 0 | 453 | 0 | 0 | 2100 | 8105 | 8771 | 7290
2024-10-04 07:15 | 3285 | 4 | 0 | 0 | 71 | 101 | 242 | 7059 | 2418 | 8775 | 908 | 896 | 240 | 7269 | 15 | 0 | 452 | 0 | 0 | 2100 | 8112 | 8771 | 7401
2024-10-04 07:30 | 3862 | 4 | 0 | 0 | 117 | 119 | 316 | 7097 | 2476 | 8776 | 908 | 896 | 240 | 7331 | 15 | 0 | 452 | 0 | 0 | 2100 | 8121 | 8772 | 7492
2024-10-04 07:45 | 4457 | 8 | 0 | 0 | 281 | 161 | 422 | 7115 | 2510 | 8777 | 909 | 896 | 240 | 7369 | 15 | 0 | 452 | 0 | 0 | 2100 | 8131 | 8773 | 7559
2024-10-04 08:00 | 5065 | 4 | 0 | 0 | 218 | 99 | 270 | 7151 | 2560 | 8779 | 909 | 897 | 240 | 7413 | 15 | 0 | 452 | 0 | 0 | 2100 | 8143 | 8776 | 7604
2024-10-04 08:15 | 5649 | 4 | 0 | 0 | 197 | 130 | 395 | 7173 | 2597 | 8782 | 908 | 896 | 240 | 7460 | 15 | 0 | 452 | 0 | 0 | 2100 | 8150 | 8778 | 7698
2024-10-04 08:30 | 6151 | 4 | 0 | 0 | 154 | 132 | 315 | 7227 | 2682 | 8783 | 908 | 897 | 240 | 7499 | 15 | 0 | 451 | 0 | 0 | 2100 | 8166 | 8779 | 7760
2024-10-04 08:45 | 6631 | 8 | 0 | 0 | 106 | 132 | 386 | 7267 | 2745 | 8784 | 907 | 898 | 240 | 7570 | 15 | 0 | 451 | 0 | 0 | 2100 | 8182 | 8780 | 7815
2024-10-04 09:00 | 7357 | 4 | 0 | 0 | 101 | 164 | 376 | 7279 | 2781 | 8785 | 908 | 898 | 240 | 7626 | 15 | 0 | 451 | 0 | 0 | 2100 | 8198 | 8781 | 7862
2024-10-04 09:15 | 5421 | 4 | 0 | 0 | 55 | 169 | 404 | 7275 | 2760 | 8786 | 908 | 898 | 240 | 7639 | 15 | 0 | 451 | 0 | 0 | 2100 | 8198 | 8781 | 7839
2024-10-04 09:30 | 3577 | 8 | 0 | 0 | 53 | 145 | 303 | 7213 | 2645 | 8787 | 908 | 897 | 240 | 7546 | 15 | 0 | 452 | 0 | 0 | 2100 | 8200 | 8781 | 7732
2024-10-04 09:45 | 3101 | 4 | 0 | 0 | 46 | 136 | 263 | 7172 | 2603 | 8787 | 908 | 897 | 240 | 7447 | 15 | 0 | 452 | 0 | 0 | 2100 | 8201 | 8781 | 7627
2024-10-04 10:00 | 3469 | 4 | 0 | 0 | 20 | 165 | 372 | 7153 | 2569 | 8788 | 907 | 897 | 240 | 7397 | 15 | 0 | 452 | 0 | 0 | 2100 | 8202 | 8782 | 7558
2024-10-04 10:15 | 2308 | 8 | 0 | 0 | 64 | 127 | 312 | 7138 | 2549 | 8788 | 907 | 897 | 240 | 7364 | 15 | 0 | 452 | 0 | 0 | 2100 | 8201 | 8782 | 7509
2024-10-04 10:30 | 1666 | 4 | 0 | 0 | 16 | 155 | 389 | 7114 | 2511 | 8789 | 907 | 897 | 240 | 7300 | 15 | 0 | 453 | 0 | 0 | 2100 | 8198 | 8782 | 7441
2024-10-04 10:45 | 2498 | 4 | 0 | 0 | 28 | 112 | 346 | 7105 | 2488 | 8787 | 908 | 896 | 240 | 7255 | 15 | 0 | 452 | 0 | 0 | 2100 | 8199 | 8781 | 7379
2024-10-04 11:00 | 5910 | 4 | 0 | 0 | 40 | 141 | 337 | 7154 | 2571 | 8785 | 907 | 896 | 240 | 7328 | 15 | 0 | 451 | 0 | 0 | 2100 | 8212 | 8779 | 7436
2024-10-04 11:15 | 10009 | 8 | 0 | 0 | 43 | 152 | 373 | 7226 | 2671 | 8782 | 908 | 896 | 240 | 7465 | 15 | 0 | 451 | 0 | 0 | 2100 | 8245 | 8777 | 7561
2024-10-04 11:30 | 8039 | 4 | 0 | 0 | 39 | 135 | 399 | 7264 | 2745 | 8780 | 909 | 897 | 240 | 7519 | 15 | 0 | 451 | 0 | 0 | 2100 | 8267 | 8775 | 7638
2024-10-04 11:45 | 7631 | 8 | 0 | 0 | 22 | 132 | 339 | 7309 | 2803 | 8778 | 907 | 897 | 240 | 7566 | 15 | 0 | 451 | 0 | 0 | 2100 | 8279 | 8773 | 7708
2024-10-04 12:00 | 7853 | 4 | 0 | 0 | 67 | 147 | 411 | 7297 | 2757 | 8777 | 908 | 897 | 240 | 7566 | 8 | 0 | 450 | 0 | 0 | 2100 | 8294 | 8771 | 7737
2024-10-04 12:15 | 5634 | 4 | 0 | 0 | 52 | 140 | 428 | 7298 | 2799 | 8774 | 908 | 897 | 240 | 7571 | 7 | 0 | 450 | 0 | 0 | 2100 | 8291 | 8768 | 7758
2024-10-04 12:30 | 4193 | 8 | 0 | 0 | 51 | 96 | 233 | 7289 | 2783 | 8773 | 908 | 897 | 240 | 7546 | 14 | 0 | 450 | 0 | 0 | 2100 | 8291 | 8766 | 7733
2024-10-04 12:45 | 5329 | 4 | 0 | 0 | 48 | 141 | 466 | 7257 | 2721 | 8771 | 908 | 898 | 240 | 7544 | 8 | 0 | 450 | 0 | 0 | 2100 | 8294 | 8765 | 7728
2024-10-04 13:00 | 4714 | 4 | 0 | 0 | 92 | 131 | 417 | 7249 | 2706 | 8770 | 908 | 897 | 240 | 7511 | 4 | 0 | 450 | 0 | 0 | 2100 | 8289 | 8764 | 7707
2024-10-04 13:15 | 2077 | 4 | 0 | 0 | 42 | 96 | 242 | 7222 | 2683 | 8770 | 908 | 897 | 240 | 7447 | 15 | 0 | 451 | 0 | 0 | 2100 | 8282 | 8763 | 7628
2024-10-04 13:30 | 1867 | 8 | 0 | 0 | 38 | 89 | 310 | 7232 | 2684 | 8768 | 908 | 896 | 240 | 7403 | 15 | 0 | 451 | 0 | 0 | 2100 | 8275 | 8762 | 7566
2024-10-04 13:45 | 3368 | 4 | 0 | 0 | 45 | 105 | 253 | 7235 | 2703 | 8767 | 908 | 897 | 240 | 7420 | 15 | 0 | 451 | 0 | 0 | 2100 | 8276 | 8761 | 7565
2024-10-04 14:00 | 1845 | 4 | 0 | 0 | 28 | 102 | 233 | 7229 | 2695 | 8766 | 908 | 897 | 240 | 7418 | 15 | 0 | 452 | 0 | 0 | 2100 | 8266 | 8760 | 7540
2024-10-04 14:15 | 1565 | 4 | 0 | 0 | 52 | 77 | 212 | 7228 | 2687 | 8765 | 907 | 896 | 240 | 7377 | 15 | 0 | 452 | 0 | 0 | 2100 | 8261 | 8759 | 7484
2024-10-04 14:30 | 2735 | 4 | 0 | 0 | 37 | 93 | 214 | 7229 | 2695 | 8764 | 908 | 897 | 240 | 7385 | 14 | 0 | 452 | 0 | 0 | 2100 | 8262 | 8758 | 7483
2024-10-04 14:45 | 2655 | 8 | 0 | 0 | 73 | 98 | 217 | 7235 | 2703 | 8763 | 907 | 896 | 240 | 7390 | 15 | 0 | 451 | 0 | 0 | 2100 | 8260 | 8757 | 7482
2024-10-04 15:00 | 2296 | 4 | 0 | 0 | 56 | 86 | 175 | 7241 | 2709 | 8762 | 908 | 897 | 240 | 7406 | 15 | 0 | 452 | 0 | 0 | 2100 | 8262 | 8756 | 7494
2024-10-04 15:15 | 1506 | 4 | 0 | 0 | 72 | 82 | 161 | 7275 | 2757 | 8762 | 907 | 897 | 240 | 7406 | 15 | 0 | 452 | 0 | 0 | 2100 | 8254 | 8755 | 7497
2024-10-04 15:30 | 911 | 4 | 0 | 0 | 45 | 105 | 279 | 7244 | 2712 | 8762 | 908 | 896 | 240 | 7372 | 15 | 0 | 453 | 0 | 0 | 2100 | 8247 | 8756 | 7452
2024-10-04 15:45 | 845 | 4 | 0 | 0 | 42 | 119 | 384 | 7218 | 2667 | 8763 | 907 | 896 | 240 | 7315 | 15 | 0 | 454 | 0 | 0 | 2100 | 8241 | 8757 | 7389
2024-10-04 16:00 | 659 | 4 | 0 | 0 | 0 | 62 | 156 | 7213 | 2661 | 8765 | 908 | 897 | 240 | 7285 | 15 | 0 | 453 | 0 | 0 | 2100 | 8236 | 8758 | 7349
2024-10-04 16:15 | 439 | 4 | 0 | 0 | 7 | 85 | 236 | 7209 | 2659 | 8766 | 908 | 897 | 240 | 7267 | 15 | 0 | 454 | 0 | 0 | 2100 | 8228 | 8760 | 7323
2024-10-04 16:30 | 661 | 4 | 0 | 0 | 9 | 79 | 206 | 7191 | 2633 | 8767 | 908 | 896 | 240 | 7243 | 15 | 0 | 454 | 0 | 0 | 2100 | 8225 | 8761 | 7287
2024-10-04 16:45 | 263 | 4 | 0 | 0 | 58 | 63 | 179 | 7178 | 2601 | 8769 | 908 | 896 | 240 | 7228 | 15 | 0 | 455 | 0 | 0 | 2100 | 8221 | 8762 | 7265
2024-10-04 17:00 | 205 | 4 | 0 | 0 | 89 | 68 | 183 | 7163 | 2583 | 8768 | 907 | 896 | 240 | 7197 | 15 | 0 | 456 | 0 | 0 | 2100 | 8215 | 8762 | 7230
2024-10-04 17:15 | 299 | 4 | 0 | 0 | 0 | 103 | 386 | 7145 | 2555 | 8769 | 908 | 896 | 240 | 7173 | 15 | 0 | 456 | 0 | 0 | 2100 | 8215 | 8763 | 7199
2024-10-04 17:30 | 143 | 4 | 0 | 0 | 15 | 85 | 218 | 7141 | 2549 | 8769 | 908 | 896 | 240 | 7150 | 15 | 6 | 460 | 0 | 0 | 2100 | 8211 | 8763 | 7176
2024-10-04 17:45 | 36 | 4 | 1 | 20 | 343 | 70 | 190 | 7138 | 2541 | 8771 | 907 | 896 | 240 | 7139 | 15 | 9 | 464 | 0 | 0 | 2100 | 8206 | 8765 | 7160
2024-10-04 18:00 | 0 | 0 | 4 | 16 | 28 | 95 | 437 | 7076 | 2453 | 8773 | 907 | 895 | 0 | 7118 | 15 | 15 | 775 | 11 | 4 | 2100 | 8205 | 8767 | 7125
2024-10-04 18:15 | 0 | 4 | 2 | 12 | 240 | 56 | 120 | 7013 | 2358 | 8774 | 908 | 895 | 240 | 7053 | 15 | 15 | 570 | 2 | 1 | 2100 | 8200 | 8767 | 7066
2024-10-04 18:30 | 0 | 4 | 0 | 0 | 304 | 86 | 201 | 6993 | 2326 | 8775 | 907 | 895 | 240 | 7015 | 15 | 15 | 577 | 0 | 0 | 2100 | 8197 | 8769 | 7030
2024-10-04 18:45 | 0 | 4 | 0 | 0 | 278 | 75 | 174 | 7010 | 2350 | 8775 | 907 | 896 | 240 | 7007 | 15 | 15 | 514 | 1 | 1 | 2100 | 8194 | 8769 | 7017
2024-10-04 19:00 | 0 | 0 | 0 | 0 | 53 | 80 | 257 | 7015 | 2360 | 8777 | 908 | 895 | 0 | 7006 | 15 | 15 | 498 | 0 | 0 | 2100 | 8193 | 8771 | 7010
2024-10-04 19:15 | 0 | 4 | 0 | 0 | 204 | 84 | 231 | 7013 | 2355 | 8777 | 907 | 896 | 240 | 7009 | 15 | 15 | 492 | 0 | 0 | 2100 | 8187 | 8772 | 7004
2024-10-04 19:30 | 0 | 0 | 0 | 0 | 225 | 95 | 203 | 7008 | 2347 | 8778 | 908 | 895 | 0 | 7003 | 15 | 15 | 488 | 0 | 0 | 2100 | 8190 | 8772 | 6995
2024-10-04 19:45 | 0 | 4 | 0 | 0 | 342 | 87 | 291 | 6991 | 2328 | 8780 | 907 | 896 | 240 | 6995 | 15 | 15 | 481 | 0 | 0 | 2100 | 8184 | 8774 | 6984
2024-10-04 20:00 | 0 | 4 | 0 | 0 | 299 | 98 | 311 | 6971 | 2296 | 8781 | 908 | 895 | 240 | 6978 | 15 | 15 | 480 | 0 | 0 | 2100 | 8180 | 8775 | 6964
2024-10-04 20:15 | 0 | 0 | 0 | 0 | 317 | 93 | 155 | 6957 | 2275 | 8782 | 907 | 895 | 0 | 6959 | 15 | 15 | 491 | 0 | 0 | 2100 | 8177 | 8777 | 6947
2024-10-04 20:30 | 0 | 4 | 0 | 0 | 293 | 84 | 153 | 6949 | 2261 | 8784 | 907 | 895 | 240 | 6947 | 15 | 15 | 507 | 0 | 0 | 2100 | 8176 | 8778 | 6928
2024-10-04 20:45 | 0 | 4 | 0 | 0 | 263 | 62 | 103 | 6933 | 2243 | 8784 | 907 | 895 | 240 | 6927 | 15 | 15 | 514 | 0 | 0 | 2100 | 8174 | 8778 | 6910
2024-10-04 21:00 | 0 | 0 | 0 | 0 | 276 | 71 | 138 | 6915 | 2216 | 8786 | 908 | 896 | 0 | 6910 | 15 | 15 | 519 | 0 | 0 | 2100 | 8171 | 8781 | 6890
2024-10-04 21:15 | 0 | 4 | 0 | 0 | 253 | 90 | 219 | 6929 | 2229 | 8787 | 907 | 895 | 240 | 6905 | 15 | 15 | 507 | 0 | 0 | 2100 | 8168 | 8781 | 6886
2024-10-04 21:30 | 0 | 0 | 0 | 0 | 236 | 65 | 154 | 6980 | 2264 | 8787 | 908 | 896 | 0 | 6924 | 15 | 15 | 492 | 0 | 0 | 2100 | 8167 | 8781 | 6901
2024-10-04 21:45 | 0 | 4 | 0 | 0 | 250 | 82 | 173 | 6991 | 2276 | 8786 | 907 | 895 | 240 | 6934 | 15 | 15 | 485 | 0 | 0 | 2100 | 8165 | 8781 | 6905
2024-10-04 22:00 | 0 | 0 | 0 | 0 | 247 | 93 | 287 | 6979 | 2271 | 8787 | 908 | 896 | 0 | 6929 | 15 | 15 | 475 | 0 | 0 | 2100 | 8165 | 8781 | 6896
2024-10-04 22:15 | 0 | 4 | 0 | 0 | 256 | 85 | 195 | 6996 | 2261 | 8785 | 908 | 895 | 240 | 6922 | 15 | 15 | 465 | 0 | 0 | 2100 | 8162 | 8780 | 6888
2024-10-04 22:30 | 0 | 0 | 0 | 0 | 252 | 100 | 214 | 6979 | 2251 | 8785 | 908 | 895 | 0 | 6915 | 15 | 15 | 463 | 0 | 0 | 2100 | 8160 | 8779 | 6881
2024-10-04 22:45 | 0 | 4 | 0 | 0 | 242 | 112 | 240 | 6991 | 2250 | 8784 | 907 | 895 | 240 | 6915 | 15 | 3 | 459 | 0 | 0 | 2100 | 8155 | 8778 | 6886
2024-10-04 23:00 | 0 | 0 | 0 | 0 | 329 | 109 | 209 | 6947 | 2245 | 8782 | 908 | 895 | 0 | 6913 | 15 | 13 | 472 | 0 | 0 | 2100 | 8156 | 8777 | 6887
2024-10-04 23:15 | 0 | 4 | 0 | 0 | 293 | 119 | 148 | 6931 | 2225 | 8782 | 908 | 895 | 240 | 6897 | 15 | 15 | 481 | 0 | 0 | 2100 | 8154 | 8776 | 6876
2024-10-04 23:30 | 0 | 0 | 0 | 0 | 290 | 120 | 138 | 6931 | 2226 | 8780 | 908 | 896 | 0 | 6897 | 15 | 15 | 486 | 0 | 0 | 2100 | 8152 | 8774 | 6877
2024-10-04 23:45 | 0 | 4 | 0 | 0 | 300 | 69 | 110 | 6916 | 2213 | 8779 | 908 | 895 | 240 | 6890 | 15 | 15 | 501 | 0 | 0 | 2100 | 8151 | 8774 | 6866
2024-10-05 | 0 | 0 | 0 | 0 | 299 | 100 | 114 | 6913 | 2194 | 8779 | 907 | 896 | 0 | 6874 | 15 | 15 | 520 | 0 | 0 | 2100 | 8151 | 8773 | 6850
2024-10-05 00:15 | 0 | 4 | 0 | 0 | 295 | 95 | 122 | 6911 | 2182 | 8777 | 908 | 895 | 240 | 6867 | 15 | 15 | 527 | 0 | 0 | 2100 | 8120 | 8771 | 6866
2024-10-05 00:30 | 0 | 0 | 0 | 0 | 296 | 84 | 119 | 6926 | 2155 | 8775 | 908 | 895 | 0 | 6885 | 15 | 15 | 526 | 0 | 0 | 2100 | 8128 | 8769 | 6877
2024-10-05 00:45 | 0 | 4 | 0 | 0 | 281 | 69 | 117 | 6917 | 2204 | 8773 | 908 | 895 | 240 | 6880 | 15 | 15 | 534 | 0 | 0 | 2100 | 8129 | 8767 | 6859
2024-10-05 01:00 | 0 | 0 | 0 | 0 | 291 | 129 | 160 | 6910 | 2189 | 8771 | 908 | 895 | 0 | 6871 | 15 | 15 | 548 | 0 | 0 | 2100 | 8129 | 8766 | 6848
2024-10-05 01:15 | 0 | 4 | 0 | 0 | 292 | 104 | 148 | 6891 | 2173 | 8771 | 908 | 895 | 240 | 6858 | 15 | 15 | 566 | 0 | 0 | 2100 | 8127 | 8765 | 6838
2024-10-05 01:30 | 0 | 0 | 0 | 0 | 278 | 76 | 123 | 6886 | 2157 | 8770 | 908 | 895 | 0 | 6847 | 15 | 15 | 568 | 0 | 0 | 2100 | 8124 | 8765 | 6830
2024-10-05 01:45 | 0 | 4 | 0 | 0 | 277 | 81 | 147 | 6913 | 2174 | 8768 | 908 | 895 | 240 | 6859 | 15 | 15 | 561 | 0 | 0 | 2100 | 8124 | 8763 | 6841
2024-10-05 02:00 | 0 | 0 | 0 | 0 | 305 | 112 | 149 | 6913 | 2167 | 8768 | 907 | 895 | 0 | 6854 | 15 | 15 | 571 | 0 | 0 | 2100 | 8121 | 8762 | 6830
2024-10-05 02:15 | 0 | 4 | 0 | 0 | 303 | 79 | 133 | 6899 | 2150 | 8767 | 908 | 895 | 240 | 6842 | 15 | 15 | 580 | 0 | 0 | 2100 | 8121 | 8762 | 6822
2024-10-05 02:30 | 0 | 0 | 0 | 0 | 303 | 80 | 161 | 6882 | 2147 | 8766 | 908 | 895 | 0 | 6838 | 15 | 15 | 586 | 0 | 0 | 2100 | 8120 | 8761 | 6820
2024-10-05 02:45 | 0 | 0 | 0 | 0 | 256 | 72 | 139 | 6875 | 2138 | 8765 | 907 | 895 | 0 | 6832 | 15 | 15 | 595 | 0 | 0 | 2100 | 8118 | 8760 | 6807
2024-10-05 03:00 | 0 | 4 | 0 | 0 | 271 | 75 | 127 | 6867 | 2123 | 8765 | 908 | 895 | 240 | 6819 | 15 | 15 | 606 | 0 | 0 | 2100 | 8117 | 8759 | 6794
2024-10-05 03:15 | 0 | 0 | 0 | 0 | 264 | 110 | 170 | 6892 | 2125 | 8766 | 907 | 895 | 0 | 6821 | 15 | 15 | 596 | 0 | 0 | 2100 | 8113 | 8760 | 6792
2024-10-05 03:30 | 0 | 4 | 0 | 0 | 261 | 114 | 178 | 6887 | 2119 | 8766 | 908 | 895 | 240 | 6818 | 15 | 15 | 571 | 0 | 0 | 2100 | 8115 | 8760 | 6788
2024-10-05 03:45 | 0 | 0 | 0 | 0 | 262 | 112 | 173 | 6893 | 2113 | 8766 | 908 | 895 | 0 | 6813 | 15 | 15 | 543 | 0 | 0 | 2100 | 8113 | 8761 | 6783
2024-10-05 04:00 | 0 | 4 | 0 | 0 | 293 | 110 | 177 | 6879 | 2106 | 8768 | 908 | 895 | 240 | 6807 | 15 | 15 | 531 | 0 | 0 | 2100 | 8112 | 8763 | 6777
2024-10-05 04:15 | 0 | 0 | 0 | 0 | 303 | 160 | 195 | 6850 | 2089 | 8769 | 907 | 894 | 0 | 6795 | 15 | 15 | 537 | 0 | 0 | 2100 | 8111 | 8764 | 6770
2024-10-05 04:30 | 0 | 0 | 0 | 0 | 296 | 141 | 200 | 6848 | 2076 | 8770 | 907 | 895 | 0 | 6786 | 15 | 15 | 537 | 0 | 0 | 2100 | 8109 | 8764 | 6762
2024-10-05 04:45 | 0 | 4 | 0 | 0 | 303 | 133 | 199 | 6869 | 2072 | 8771 | 907 | 895 | 240 | 6782 | 15 | 15 | 529 | 0 | 0 | 2100 | 8107 | 8766 | 6759
2024-10-05 05:00 | 0 | 0 | 0 | 0 | 297 | 120 | 197 | 6862 | 2074 | 8772 | 907 | 895 | 0 | 6784 | 15 | 15 | 521 | 0 | 0 | 2100 | 8107 | 8766 | 6754
2024-10-05 05:15 | 0 | 4 | 0 | 0 | 288 | 132 | 222 | 6887 | 2089 | 8773 | 907 | 895 | 240 | 6797 | 15 | 15 | 503 | 0 | 0 | 2100 | 8106 | 8768 | 6759
2024-10-05 05:30 | 16 | 0 | 0 | 0 | 286 | 122 | 202 | 6894 | 2106 | 8775 | 908 | 895 | 0 | 6809 | 15 | 15 | 495 | 0 | 0 | 2100 | 8104 | 8770 | 6770
2024-10-05 05:45 | 117 | 0 | 0 | 0 | 284 | 112 | 198 | 6901 | 2125 | 8777 | 908 | 895 | 0 | 6822 | 15 | 15 | 486 | 0 | 0 | 2100 | 8103 | 8772 | 6781
2024-10-05 06:00 | 329 | 4 | 0 | 0 | 290 | 117 | 224 | 6911 | 2149 | 8779 | 908 | 895 | 240 | 6841 | 15 | 15 | 476 | 0 | 0 | 2100 | 8102 | 8774 | 6801
2024-10-05 06:15 | 1367 | 0 | 0 | 0 | 302 | 84 | 195 | 6953 | 2249 | 8780 | 908 | 895 | 0 | 6935 | 15 | 13 | 458 | 0 | 0 | 2100 | 8099 | 8776 | 6887
2024-10-05 06:30 | 1921 | 4 | 0 | 0 | 302 | 60 | 158 | 6986 | 2316 | 8780 | 907 | 896 | 240 | 7073 | 15 | 0 | 454 | 0 | 0 | 2100 | 8099 | 8777 | 7053
2024-10-05 06:45 | 2407 | 0 | 0 | 0 | 317 | 89 | 205 | 7035 | 2394 | 8782 | 908 | 896 | 0 | 7167 | 15 | 0 | 453 | 0 | 0 | 2100 | 8107 | 8778 | 7207
2024-10-05 07:00 | 2911 | 0 | 0 | 0 | 340 | 112 | 206 | 7063 | 2433 | 8781 | 908 | 896 | 0 | 7252 | 15 | 0 | 453 | 0 | 0 | 2100 | 8110 | 8778 | 7344
2024-10-05 07:15 | 3483 | 4 | 0 | 0 | 14 | 84 | 182 | 7067 | 2437 | 8783 | 908 | 896 | 240 | 7323 | 15 | 0 | 452 | 0 | 0 | 2100 | 8117 | 8779 | 7468
2024-10-05 07:30 | 3024 | 0 | 0 | 0 | 15 | 106 | 256 | 7068 | 2425 | 8785 | 908 | 896 | 0 | 7344 | 15 | 0 | 453 | 0 | 0 | 2100 | 8121 | 8780 | 7506
2024-10-05 07:45 | 2882 | 4 | 0 | 0 | 28 | 89 | 232 | 7055 | 2430 | 8787 | 908 | 896 | 240 | 7303 | 15 | 0 | 453 | 0 | 0 | 2100 | 8131 | 8781 | 7460
2024-10-05 08:00 | 3445 | 0 | 0 | 0 | 16 | 106 | 290 | 7057 | 2425 | 8788 | 907 | 896 | 0 | 7273 | 15 | 0 | 453 | 0 | 0 | 2100 | 8136 | 8783 | 7439
2024-10-05 08:15 | 4838 | 4 | 0 | 0 | 38 | 118 | 290 | 7103 | 2482 | 8789 | 907 | 896 | 240 | 7353 | 15 | 0 | 452 | 0 | 0 | 2100 | 8140 | 8784 | 7526
2024-10-05 08:30 | 6395 | 0 | 0 | 0 | 24 | 115 | 277 | 7169 | 2617 | 8789 | 908 | 897 | 0 | 7449 | 15 | 0 | 451 | 0 | 0 | 2100 | 8159 | 8785 | 7657
2024-10-05 08:45 | 5753 | 4 | 0 | 0 | 51 | 112 | 260 | 7210 | 2661 | 8790 | 908 | 897 | 240 | 7550 | 15 | 0 | 452 | 0 | 0 | 2100 | 8172 | 8785 | 7751
2024-10-05 09:00 | 3503 | 0 | 0 | 0 | 61 | 115 | 220 | 7201 | 2647 | 8792 | 908 | 897 | 0 | 7527 | 15 | 0 | 452 | 0 | 0 | 2100 | 8172 | 8787 | 7750
2024-10-05 09:15 | 3734 | 4 | 0 | 0 | 50 | 109 | 232 | 7184 | 2613 | 8793 | 907 | 897 | 240 | 7455 | 15 | 0 | 452 | 0 | 0 | 2100 | 8178 | 8788 | 7645
2024-10-05 09:30 | 2831 | 0 | 0 | 0 | 24 | 132 | 279 | 7153 | 2565 | 8795 | 908 | 897 | 0 | 7413 | 15 | 0 | 452 | 0 | 0 | 2100 | 8174 | 8789 | 7571
2024-10-05 09:45 | 4113 | 4 | 0 | 0 | 36 | 147 | 289 | 7179 | 2615 | 8796 | 908 | 897 | 240 | 7404 | 15 | 0 | 452 | 0 | 0 | 2100 | 8181 | 8790 | 7532
2024-10-05 10:00 | 2622 | 0 | 0 | 0 | 44 | 112 | 293 | 7169 | 2586 | 8794 | 908 | 897 | 0 | 7393 | 15 | 0 | 452 | 0 | 0 | 2100 | 8181 | 8789 | 7515
2024-10-05 10:15 | 4131 | 4 | 0 | 0 | 44 | 126 | 334 | 7192 | 2625 | 8793 | 908 | 896 | 240 | 7405 | 15 | 0 | 452 | 0 | 0 | 2100 | 8190 | 8787 | 7533
2024-10-05 10:30 | 5153 | 0 | 0 | 0 | 56 | 158 | 388 | 7225 | 2657 | 8791 | 908 | 897 | 0 | 7451 | 15 | 0 | 451 | 0 | 0 | 2100 | 8199 | 8785 | 7558
2024-10-05 10:45 | 5241 | 4 | 0 | 0 | 83 | 107 | 259 | 7225 | 2689 | 8789 | 907 | 897 | 240 | 7482 | 15 | 0 | 451 | 0 | 0 | 2100 | 8209 | 8784 | 7611
2024-10-05 11:00 | 8231 | 0 | 0 | 0 | 70 | 105 | 337 | 7269 | 2705 | 8787 | 908 | 897 | 0 | 7541 | 12 | 0 | 450 | 0 | 0 | 2100 | 8230 | 8782 | 7666
2024-10-05 11:15 | 6972 | 4 | 0 | 0 | 53 | 138 | 411 | 7267 | 2733 | 8785 | 908 | 897 | 240 | 7576 | 13 | 0 | 450 | 0 | 0 | 2100 | 8243 | 8780 | 7717
2024-10-05 11:30 | 6890 | 0 | 0 | 0 | 53 | 138 | 332 | 7296 | 2789 | 8784 | 908 | 896 | 0 | 7585 | 15 | 0 | 450 | 0 | 0 | 2100 | 8256 | 8778 | 7725
2024-10-05 11:45 | 8256 | 4 | 0 | 0 | 70 | 124 | 295 | 7308 | 2797 | 8782 | 908 | 897 | 240 | 7593 | 8 | 0 | 449 | 0 | 0 | 2100 | 8276 | 8777 | 7745
2024-10-05 12:00 | 8511 | 0 | 0 | 0 | 80 | 168 | 366 | 7353 | 2872 | 8781 | 909 | 897 | 0 | 7635 | 0 | 0 | 449 | 0 | 0 | 2100 | 8289 | 8775 | 7808
2024-10-05 12:15 | 7357 | 4 | 0 | 0 | 75 | 146 | 361 | 7351 | 2843 | 8780 | 908 | 897 | 240 | 7634 | 0 | 0 | 448 | 0 | 0 | 2100 | 8295 | 8774 | 7823
2024-10-05 12:30 | 7699 | 0 | 0 | 0 | 53 | 145 | 362 | 7351 | 2829 | 8777 | 908 | 898 | 0 | 7665 | 0 | 0 | 449 | 0 | 0 | 2100 | 8304 | 8772 | 7845
2024-10-05 12:45 | 7177 | 4 | 0 | 0 | 71 | 159 | 321 | 7314 | 2761 | 8777 | 908 | 897 | 240 | 7623 | 0 | 0 | 447 | 0 | 0 | 2100 | 8313 | 8770 | 7804
2024-10-05 13:00 | 3978 | 0 | 0 | 0 | 44 | 157 | 443 | 7302 | 2753 | 8776 | 907 | 897 | 0 | 7595 | 1 | 0 | 450 | 0 | 0 | 2100 | 8305 | 8769 | 7799
2024-10-05 13:15 | 2363 | 4 | 1 | 40 | 83 | 126 | 676 | 7261 | 2661 | 8774 | 908 | 897 | 240 | 7505 | 12 | 0 | 451 | 0 | 0 | 2100 | 8293 | 8767 | 7692
2024-10-05 13:30 | 478 | 0 | 3 | 22 | 51 | 73 | 219 | 7255 | 2611 | 8773 | 907 | 896 | 0 | 7417 | 15 | 0 | 452 | 0 | 0 | 2100 | 8281 | 8766 | 7578
2024-10-05 13:45 | 2769 | 4 | 0 | 0 | 28 | 87 | 213 | 7225 | 2581 | 8770 | 908 | 897 | 240 | 7369 | 15 | 0 | 450 | 0 | 0 | 2100 | 8284 | 8763 | 7490
2024-10-05 14:00 | 3402 | 0 | 2 | 29 | 37 | 119 | 308 | 7254 | 2647 | 8768 | 908 | 897 | 0 | 7411 | 10 | 0 | 450 | 0 | 0 | 2100 | 8284 | 8761 | 7525
2024-10-05 14:15 | 1714 | 4 | 1 | 24 | 96 | 116 | 273 | 7274 | 2688 | 8767 | 907 | 896 | 240 | 7429 | 10 | 0 | 451 | 0 | 0 | 2100 | 8273 | 8760 | 7540
2024-10-05 14:30 | 441 | 0 | 0 | 0 | 46 | 80 | 170 | 7245 | 2643 | 8765 | 908 | 897 | 0 | 7363 | 15 | 0 | 453 | 0 | 0 | 2100 | 8264 | 8758 | 7455
2024-10-05 14:45 | 385 | 0 | 0 | 0 | 82 | 57 | 183 | 7226 | 2612 | 8762 | 908 | 897 | 0 | 7299 | 15 | 0 | 453 | 0 | 0 | 2100 | 8260 | 8755 | 7368
2024-10-05 15:00 | 504 | 4 | 0 | 0 | 160 | 55 | 122 | 7199 | 2595 | 8760 | 908 | 896 | 240 | 7255 | 15 | 0 | 453 | 0 | 0 | 2100 | 8254 | 8753 | 7319
2024-10-05 15:15 | 571 | 0 | 0 | 0 | 105 | 35 | 123 | 7181 | 2591 | 8760 | 908 | 896 | 0 | 7229 | 15 | 0 | 454 | 0 | 0 | 2100 | 8250 | 8753 | 7280
2024-10-05 15:30 | 458 | 4 | 0 | 0 | 251 | 55 | 87 | 7160 | 2575 | 8758 | 907 | 896 | 240 | 7206 | 15 | 0 | 455 | 0 | 0 | 2100 | 8239 | 8752 | 7250
2024-10-05 15:45 | 489 | 0 | 0 | 0 | 292 | 45 | 151 | 7155 | 2567 | 8758 | 907 | 896 | 0 | 7186 | 15 | 0 | 454 | 0 | 0 | 2100 | 8238 | 8751 | 7221
2024-10-05 16:00 | 797 | 0 | 0 | 0 | 111 | 42 | 105 | 7159 | 2571 | 8760 | 908 | 896 | 0 | 7188 | 15 | 0 | 454 | 0 | 0 | 2100 | 8233 | 8754 | 7216
2024-10-05 16:15 | 849 | 4 | 0 | 0 | 13 | 76 | 164 | 7171 | 2594 | 8763 | 907 | 896 | 240 | 7201 | 15 | 0 | 454 | 0 | 0 | 2100 | 8230 | 8757 | 7227
2024-10-05 16:30 | 405 | 0 | 0 | 0 | 180 | 61 | 149 | 7186 | 2618 | 8764 | 908 | 896 | 0 | 7207 | 15 | 0 | 454 | 0 | 0 | 2100 | 8228 | 8758 | 7234
2024-10-05 16:45 | 186 | 4 | 0 | 0 | 298 | 41 | 73 | 7169 | 2600 | 8764 | 907 | 896 | 240 | 7199 | 15 | 0 | 455 | 0 | 0 | 2100 | 8221 | 8757 | 7217
2024-10-05 17:00 | 142 | 0 | 0 | 0 | 258 | 25 | 61 | 7167 | 2591 | 8763 | 907 | 896 | 0 | 7189 | 15 | 0 | 456 | 0 | 0 | 2100 | 8221 | 8757 | 7198
2024-10-05 17:15 | 107 | 0 | 0 | 0 | 270 | 48 | 93 | 7142 | 2551 | 8764 | 908 | 896 | 0 | 7165 | 15 | 0 | 457 | 0 | 0 | 2100 | 8220 | 8758 | 7170
2024-10-05 17:30 | 33 | 4 | 0 | 0 | 270 | 39 | 73 | 7145 | 2555 | 8764 | 907 | 895 | 240 | 7146 | 15 | 0 | 456 | 0 | 0 | 2100 | 8214 | 8758 | 7152
2024-10-05 17:45 | 0 | 0 | 1 | 17 | 280 | 43 | 78 | 7133 | 2539 | 8767 | 908 | 897 | 0 | 7137 | 15 | 0 | 456 | 0 | 0 | 2100 | 8208 | 8761 | 7141
2024-10-05 18:00 | 0 | 0 | 0 | 0 | 244 | 40 | 68 | 7127 | 2527 | 8768 | 908 | 896 | 0 | 7129 | 15 | 6 | 465 | 0 | 0 | 2100 | 8204 | 8762 | 7128
2024-10-05 18:15 | 0 | 4 | 0 | 0 | 241 | 40 | 68 | 7119 | 2513 | 8766 | 907 | 896 | 240 | 7117 | 15 | 15 | 462 | 0 | 0 | 2100 | 8198 | 8760 | 7113
2024-10-05 18:30 | 0 | 0 | 0 | 0 | 307 | 46 | 83 | 7099 | 2485 | 8766 | 908 | 896 | 0 | 7099 | 15 | 15 | 481 | 0 | 0 | 2100 | 8198 | 8760 | 7090
2024-10-05 18:45 | 0 | 0 | 0 | 0 | 336 | 34 | 63 | 7087 | 2465 | 8771 | 907 | 896 | 0 | 7082 | 15 | 15 | 474 | 0 | 0 | 2100 | 8197 | 8765 | 7068
2024-10-05 19:00 | 0 | 4 | 0 | 0 | 22 | 29 | 85 | 7089 | 2466 | 8773 | 908 | 896 | 240 | 7081 | 15 | 15 | 469 | 0 | 0 | 2100 | 8192 | 8768 | 7066
2024-10-05 19:15 | 0 | 0 | 0 | 0 | 358 | 41 | 91 | 7080 | 2456 | 8776 | 907 | 896 | 0 | 7077 | 15 | 15 | 463 | 0 | 0 | 2100 | 8190 | 8770 | 7062
2024-10-05 19:30 | 0 | 0 | 0 | 0 | 21 | 28 | 103 | 7072 | 2445 | 8779 | 908 | 896 | 0 | 7072 | 15 | 15 | 467 | 0 | 0 | 2100 | 8187 | 8773 | 7057
2024-10-05 19:45 | 0 | 4 | 0 | 0 | 27 | 46 | 88 | 7066 | 2436 | 8782 | 908 | 896 | 240 | 7066 | 15 | 15 | 466 | 0 | 0 | 2100 | 8184 | 8776 | 7049
2024-10-05 20:00 | 0 | 0 | 0 | 0 | 196 | 30 | 73 | 7055 | 2423 | 8782 | 908 | 896 | 0 | 7055 | 15 | 15 | 468 | 0 | 0 | 2100 | 8183 | 8776 | 7039
2024-10-05 20:15 | 0 | 0 | 0 | 0 | 223 | 66 | 130 | 7030 | 2381 | 8783 | 908 | 896 | 0 | 7033 | 15 | 15 | 552 | 0 | 0 | 2100 | 8178 | 8777 | 7016
2024-10-05 20:30 | 0 | 4 | 0 | 0 | 235 | 92 | 192 | 7023 | 2372 | 8784 | 907 | 895 | 240 | 7006 | 15 | 15 | 490 | 0 | 0 | 2100 | 8178 | 8778 | 6994
2024-10-05 20:45 | 0 | 0 | 0 | 0 | 241 | 59 | 132 | 7019 | 2359 | 8784 | 908 | 895 | 0 | 6995 | 15 | 15 | 470 | 0 | 0 | 2100 | 8178 | 8778 | 6981
2024-10-05 21:00 | 0 | 0 | 0 | 0 | 236 | 81 | 179 | 7014 | 2344 | 8785 | 908 | 896 | 0 | 6986 | 15 | 8 | 457 | 0 | 0 | 2100 | 8170 | 8779 | 6970
2024-10-05 21:15 | 0 | 4 | 0 | 0 | 280 | 95 | 179 | 7039 | 2361 | 8785 | 907 | 896 | 240 | 6991 | 15 | 0 | 457 | 0 | 0 | 2100 | 8171 | 8780 | 6970
2024-10-05 21:30 | 0 | 0 | 0 | 0 | 249 | 101 | 218 | 7051 | 2373 | 8787 | 908 | 896 | 0 | 6997 | 15 | 0 | 456 | 0 | 0 | 2100 | 8168 | 8781 | 6974
2024-10-05 21:45 | 0 | 0 | 0 | 0 | 329 | 62 | 112 | 7019 | 2361 | 8787 | 908 | 896 | 0 | 7007 | 15 | 0 | 458 | 0 | 0 | 2100 | 8167 | 8781 | 6980
2024-10-05 22:00 | 0 | 4 | 0 | 0 | 242 | 47 | 123 | 7018 | 2363 | 8787 | 908 | 896 | 240 | 6996 | 15 | 3 | 461 | 0 | 0 | 2100 | 8162 | 8781 | 6972
2024-10-05 22:15 | 0 | 0 | 0 | 0 | 248 | 62 | 134 | 7033 | 2363 | 8787 | 907 | 896 | 0 | 6993 | 15 | 2 | 457 | 0 | 0 | 2100 | 8165 | 8781 | 6967
2024-10-05 22:30 | 0 | 0 | 0 | 0 | 283 | 66 | 196 | 7049 | 2380 | 8787 | 908 | 895 | 0 | 7003 | 15 | 0 | 457 | 0 | 0 | 2100 | 8159 | 8781 | 6979
2024-10-05 22:45 | 0 | 4 | 0 | 0 | 13 | 47 | 113 | 7036 | 2385 | 8785 | 908 | 895 | 240 | 7008 | 15 | 0 | 458 | 0 | 0 | 2100 | 8156 | 8779 | 6986
2024-10-05 23:00 | 0 | 0 | 0 | 0 | 351 | 69 | 191 | 7022 | 2370 | 8783 | 908 | 895 | 0 | 7005 | 15 | 7 | 463 | 0 | 0 | 2100 | 8156 | 8777 | 6979
2024-10-05 23:15 | 0 | 0 | 0 | 0 | 297 | 65 | 274 | 7001 | 2339 | 8782 | 907 | 896 | 0 | 6988 | 15 | 15 | 467 | 0 | 0 | 2100 | 8156 | 8776 | 6962
2024-10-05 23:30 | 0 | 4 | 0 | 0 | 172 | 73 | 189 | 6996 | 2329 | 8781 | 907 | 896 | 240 | 6970 | 15 | 15 | 470 | 0 | 0 | 2100 | 8155 | 8775 | 6948
2024-10-05 23:45 | 0 | 0 | 0 | 0 | 170 | 79 | 238 | 6982 | 2308 | 8781 | 908 | 895 | 0 | 6958 | 15 | 15 | 471 | 0 | 0 | 2100 | 8151 | 8775 | 6931
2024-10-06 | 0 | 0 | 0 | 0 | 234 | 66 | 173 | 6965 | 2281 | 8779 | 908 | 895 | 0 | 6938 | 15 | 15 | 471 | 0 | 0 | 2100 | 8147 | 8774 | 6911
2024-10-06 00:15 | 0 | 0 | 0 | 0 | 205 | 73 | 177 | 6960 | 2255 | 8779 | 908 | 896 | 0 | 6918 | 15 | 15 | 461 | 0 | 0 | 2100 | 8118 | 8773 | 6906
2024-10-06 00:30 | 0 | 4 | 0 | 0 | 194 | 98 | 280 | 6975 | 2198 | 8777 | 908 | 896 | 240 | 6913 | 15 | 2 | 457 | 0 | 0 | 2100 | 8128 | 8771 | 6899
2024-10-06 00:45 | 0 | 0 | 0 | 0 | 202 | 104 | 228 | 6969 | 2250 | 8774 | 908 | 895 | 0 | 6913 | 15 | 0 | 457 | 0 | 0 | 2100 | 8127 | 8768 | 6886
2024-10-06 01:00 | 0 | 0 | 0 | 0 | 214 | 84 | 170 | 6958 | 2241 | 8771 | 907 | 895 | 0 | 6905 | 15 | 0 | 457 | 0 | 0 | 2100 | 8127 | 8765 | 6874
2024-10-06 01:15 | 0 | 4 | 0 | 0 | 254 | 88 | 186 | 6967 | 2231 | 8771 | 908 | 895 | 240 | 6899 | 15 | 0 | 456 | 0 | 0 | 2100 | 8125 | 8765 | 6867
2024-10-06 01:30 | 0 | 0 | 0 | 0 | 224 | 103 | 185 | 6969 | 2237 | 8770 | 907 | 895 | 0 | 6904 | 15 | 0 | 456 | 0 | 0 | 2100 | 8125 | 8764 | 6868
2024-10-06 01:45 | 0 | 0 | 0 | 0 | 218 | 101 | 163 | 6961 | 2237 | 8771 | 907 | 895 | 0 | 6904 | 15 | 0 | 457 | 0 | 0 | 2100 | 8122 | 8765 | 6864
2024-10-06 02:00 | 0 | 0 | 0 | 0 | 231 | 100 | 225 | 6977 | 2237 | 8772 | 907 | 895 | 0 | 6903 | 15 | 0 | 456 | 0 | 0 | 2100 | 8121 | 8766 | 6867
2024-10-06 02:15 | 0 | 4 | 0 | 0 | 245 | 79 | 187 | 6985 | 2253 | 8772 | 908 | 895 | 240 | 6914 | 15 | 0 | 456 | 0 | 0 | 2100 | 8119 | 8766 | 6877
2024-10-06 02:30 | 0 | 0 | 0 | 0 | 222 | 68 | 211 | 6976 | 2261 | 8770 | 907 | 895 | 0 | 6923 | 15 | 0 | 456 | 0 | 0 | 2100 | 8120 | 8764 | 6894
2024-10-06 02:45 | 0 | 0 | 0 | 0 | 205 | 59 | 142 | 6973 | 2269 | 8769 | 908 | 895 | 0 | 6931 | 15 | 0 | 457 | 0 | 0 | 2100 | 8117 | 8764 | 6902
2024-10-06 03:00 | 0 | 0 | 0 | 0 | 231 | 62 | 130 | 6940 | 2245 | 8769 | 906 | 895 | 0 | 6913 | 15 | 0 | 458 | 0 | 0 | 2100 | 8116 | 8762 | 6877
2024-10-06 03:15 | 0 | 0 | 0 | 0 | 188 | 91 | 200 | 6934 | 2211 | 8767 | 907 | 895 | 0 | 6886 | 15 | 0 | 456 | 0 | 0 | 2100 | 8113 | 8761 | 6854
2024-10-06 03:30 | 0 | 0 | 0 | 0 | 191 | 87 | 226 | 6946 | 2189 | 8767 | 908 | 896 | 0 | 6876 | 15 | 0 | 456 | 0 | 0 | 2100 | 8113 | 8761 | 6851
2024-10-06 03:45 | 0 | 0 | 0 | 0 | 194 | 80 | 185 | 6933 | 2181 | 8767 | 907 | 895 | 0 | 6865 | 15 | 0 | 456 | 0 | 0 | 2100 | 8112 | 8761 | 6844
2024-10-06 04:00 | 0 | 4 | 0 | 0 | 248 | 65 | 138 | 6913 | 2166 | 8768 | 908 | 895 | 240 | 6854 | 15 | 0 | 456 | 0 | 0 | 2100 | 8112 | 8762 | 6831
2024-10-06 04:15 | 0 | 0 | 0 | 0 | 145 | 64 | 235 | 6944 | 2174 | 8768 | 907 | 895 | 0 | 6859 | 15 | 0 | 456 | 0 | 0 | 2100 | 8109 | 8762 | 6837
2024-10-06 04:30 | 0 | 0 | 0 | 0 | 212 | 85 | 173 | 6933 | 2190 | 8767 | 907 | 895 | 0 | 6870 | 15 | 0 | 456 | 0 | 0 | 2100 | 8108 | 8761 | 6844
2024-10-06 04:45 | 0 | 0 | 0 | 0 | 144 | 72 | 254 | 6947 | 2197 | 8769 | 907 | 895 | 0 | 6877 | 15 | 0 | 456 | 0 | 0 | 2100 | 8105 | 8763 | 6855
2024-10-06 05:00 | 0 | 4 | 0 | 0 | 213 | 66 | 142 | 6939 | 2217 | 8770 | 907 | 895 | 240 | 6890 | 15 | 0 | 456 | 0 | 0 | 2100 | 8105 | 8764 | 6870
2024-10-06 05:15 | 0 | 0 | 0 | 0 | 204 | 76 | 192 | 6940 | 2220 | 8772 | 907 | 895 | 0 | 6893 | 15 | 0 | 457 | 0 | 0 | 2100 | 8106 | 8766 | 6869
2024-10-06 05:30 | 13 | 0 | 0 | 0 | 205 | 146 | 345 | 6950 | 2221 | 8772 | 907 | 895 | 0 | 6893 | 15 | 0 | 457 | 0 | 0 | 2100 | 8102 | 8766 | 6863
2024-10-06 05:45 | 79 | 0 | 0 | 0 | 206 | 132 | 258 | 6959 | 2230 | 8772 | 907 | 896 | 0 | 6899 | 15 | 0 | 457 | 0 | 0 | 2100 | 8104 | 8766 | 6869
2024-10-06 06:00 | 331 | 4 | 0 | 0 | 183 | 114 | 263 | 6981 | 2264 | 8773 | 908 | 896 | 240 | 6923 | 15 | 0 | 456 | 0 | 0 | 2100 | 8102 | 8767 | 6895
2024-10-06 06:15 | 412 | 0 | 0 | 0 | 181 | 122 | 297 | 6991 | 2302 | 8775 | 908 | 895 | 0 | 6950 | 15 | 0 | 455 | 0 | 0 | 2100 | 8100 | 8769 | 6928
2024-10-06 06:30 | 1188 | 0 | 0 | 0 | 58 | 89 | 217 | 7037 | 2383 | 8775 | 908 | 896 | 0 | 7052 | 15 | 0 | 454 | 0 | 0 | 2100 | 8102 | 8771 | 7041
2024-10-06 06:45 | 2060 | 0 | 0 | 0 | 137 | 76 | 199 | 7083 | 2448 | 8777 | 907 | 896 | 0 | 7168 | 15 | 0 | 452 | 0 | 0 | 2100 | 8103 | 8773 | 7180
2024-10-06 07:00 | 2783 | 4 | 0 | 0 | 109 | 99 | 237 | 7124 | 2520 | 8779 | 908 | 896 | 240 | 7309 | 15 | 0 | 451 | 0 | 0 | 2100 | 8111 | 8775 | 7351
2024-10-06 07:15 | 3334 | 0 | 0 | 0 | 167 | 132 | 403 | 7135 | 2531 | 8779 | 908 | 896 | 0 | 7381 | 15 | 0 | 452 | 0 | 0 | 2100 | 8117 | 8775 | 7441
2024-10-06 07:30 | 4218 | 0 | 0 | 0 | 149 | 123 | 341 | 7174 | 2600 | 8779 | 908 | 898 | 0 | 7472 | 15 | 0 | 451 | 0 | 0 | 2100 | 8126 | 8775 | 7542
2024-10-06 07:45 | 4597 | 4 | 0 | 0 | 104 | 141 | 370 | 7189 | 2605 | 8782 | 908 | 896 | 240 | 7545 | 15 | 0 | 451 | 0 | 0 | 2100 | 8137 | 8778 | 7611
2024-10-06 08:00 | 2077 | 0 | 0 | 0 | 137 | 107 | 256 | 7186 | 2617 | 8785 | 907 | 898 | 0 | 7489 | 15 | 0 | 452 | 0 | 0 | 2100 | 8132 | 8780 | 7577
2024-10-06 08:15 | 3368 | 0 | 0 | 0 | 118 | 100 | 317 | 7187 | 2565 | 8786 | 907 | 896 | 0 | 7400 | 15 | 0 | 451 | 0 | 0 | 2100 | 8117 | 8781 | 7497
2024-10-06 08:30 | 2745 | 0 | 0 | 0 | 29 | 131 | 433 | 7171 | 2571 | 8788 | 907 | 897 | 0 | 7423 | 15 | 0 | 452 | 0 | 0 | 2100 | 8124 | 8782 | 7524
2024-10-06 08:45 | 1333 | 4 | 0 | 0 | 2 | 233 | 620 | 7133 | 2452 | 8790 | 907 | 897 | 240 | 7327 | 15 | 0 | 453 | 0 | 0 | 2100 | 8120 | 8784 | 7398
2024-10-06 09:00 | 1958 | 0 | 0 | 0 | 27 | 179 | 388 | 7125 | 2422 | 8790 | 908 | 896 | 0 | 7252 | 15 | 0 | 452 | 0 | 0 | 2100 | 8121 | 8784 | 7315
2024-10-06 09:15 | 3958 | 0 | 0 | 0 | 30 | 171 | 511 | 7147 | 2472 | 8789 | 908 | 897 | 0 | 7276 | 15 | 0 | 452 | 0 | 0 | 2100 | 8115 | 8783 | 7327
2024-10-06 09:30 | 6253 | 0 | 0 | 0 | 36 | 178 | 466 | 7203 | 2583 | 8787 | 907 | 896 | 0 | 7385 | 15 | 0 | 451 | 0 | 0 | 2100 | 8142 | 8782 | 7441
2024-10-06 09:45 | 3587 | 0 | 0 | 0 | 33 | 143 | 382 | 7199 | 2594 | 8789 | 908 | 897 | 0 | 7433 | 15 | 0 | 452 | 0 | 0 | 2100 | 8147 | 8783 | 7483
2024-10-06 10:00 | 6299 | 0 | 0 | 0 | 49 | 159 | 318 | 7211 | 2595 | 8788 | 908 | 897 | 0 | 7419 | 15 | 0 | 451 | 0 | 0 | 2100 | 8171 | 8782 | 7474
2024-10-06 10:15 | 9157 | 4 | 0 | 0 | 80 | 154 | 535 | 7301 | 2696 | 8785 | 908 | 897 | 240 | 7533 | 10 | 0 | 450 | 0 | 0 | 2100 | 8200 | 8780 | 7605
2024-10-06 10:30 | 8347 | 0 | 0 | 0 | 30 | 148 | 321 | 7313 | 2743 | 8783 | 908 | 897 | 0 | 7625 | 10 | 0 | 450 | 0 | 0 | 2100 | 8218 | 8778 | 7721
2024-10-06 10:45 | 9792 | 0 | 0 | 0 | 64 | 147 | 445 | 7369 | 2785 | 8781 | 908 | 898 | 0 | 7682 | 5 | 0 | 450 | 0 | 0 | 2100 | 8241 | 8776 | 7782
2024-10-06 11:00 | 8595 | 4 | 0 | 0 | 53 | 158 | 365 | 7382 | 2852 | 8780 | 908 | 898 | 240 | 7718 | 7 | 0 | 450 | 0 | 0 | 2100 | 8254 | 8775 | 7843
2024-10-06 11:15 | 4430 | 0 | 0 | 0 | 58 | 119 | 341 | 7308 | 2774 | 8779 | 908 | 898 | 0 | 7637 | 15 | 0 | 450 | 0 | 0 | 2100 | 8252 | 8773 | 7797
2024-10-06 11:30 | 6296 | 0 | 0 | 0 | 41 | 110 | 257 | 7318 | 2781 | 8777 | 908 | 897 | 0 | 7624 | 4 | 0 | 450 | 0 | 0 | 2100 | 8261 | 8770 | 7790
2024-10-06 11:45 | 6955 | 4 | 0 | 0 | 53 | 124 | 285 | 7319 | 2795 | 8774 | 908 | 897 | 240 | 7612 | 9 | 0 | 449 | 0 | 0 | 2100 | 8273 | 8767 | 7777
2024-10-06 12:00 | 3763 | 0 | 0 | 0 | 46 | 124 | 247 | 7277 | 2764 | 8772 | 907 | 897 | 0 | 7594 | 11 | 0 | 451 | 0 | 0 | 2100 | 8270 | 8765 | 7769
2024-10-06 12:15 | 4983 | 0 | 0 | 0 | 45 | 128 | 323 | 7267 | 2736 | 8771 | 908 | 897 | 0 | 7549 | 10 | 0 | 450 | 0 | 0 | 2100 | 8270 | 8764 | 7706
2024-10-06 12:30 | 4319 | 4 | 0 | 0 | 29 | 152 | 327 | 7269 | 2725 | 8768 | 907 | 896 | 240 | 7511 | 12 | 0 | 450 | 0 | 0 | 2100 | 8272 | 8761 | 7657
2024-10-06 12:45 | 5035 | 0 | 0 | 0 | 52 | 127 | 361 | 7288 | 2731 | 8766 | 908 | 897 | 0 | 7512 | 7 | 0 | 450 | 0 | 0 | 2100 | 8276 | 8759 | 7659
2024-10-06 13:00 | 4694 | 0 | 0 | 0 | 40 | 118 | 257 | 7280 | 2745 | 8764 | 907 | 897 | 0 | 7501 | 12 | 0 | 448 | 0 | 0 | 2100 | 8285 | 8756 | 7645
2024-10-06 13:15 | 5318 | 4 | 0 | 0 | 69 | 166 | 396 | 7331 | 2795 | 8761 | 907 | 897 | 240 | 7535 | 4 | 0 | 447 | 0 | 0 | 2100 | 8288 | 8754 | 7663
2024-10-06 13:30 | 4925 | 0 | 0 | 0 | 72 | 115 | 235 | 7309 | 2767 | 8760 | 907 | 897 | 0 | 7537 | 5 | 0 | 446 | 0 | 0 | 2100 | 8293 | 8753 | 7663
2024-10-06 13:45 | 4902 | 0 | 0 | 0 | 41 | 141 | 330 | 7305 | 2775 | 8757 | 907 | 897 | 0 | 7546 | 3 | 0 | 447 | 0 | 0 | 2100 | 8301 | 8750 | 7680
2024-10-06 14:00 | 5517 | 8 | 0 | 0 | 71 | 132 | 330 | 7345 | 2797 | 8755 | 908 | 897 | 479 | 7583 | 0 | 0 | 447 | 0 | 0 | 2100 | 8304 | 8748 | 7723
2024-10-06 14:15 | 2013 | 0 | 0 | 0 | 54 | 120 | 357 | 7297 | 2728 | 8756 | 907 | 896 | 0 | 7540 | 7 | 0 | 450 | 0 | 0 | 2100 | 8295 | 8749 | 7681
2024-10-06 14:30 | 4642 | 0 | 0 | 0 | 43 | 127 | 297 | 7331 | 2682 | 8753 | 907 | 897 | 0 | 7517 | 2 | 0 | 448 | 0 | 0 | 2100 | 8300 | 8746 | 7643
2024-10-06 14:45 | 3286 | 4 | 0 | 0 | 25 | 129 | 404 | 7321 | 2718 | 8751 | 908 | 898 | 240 | 7541 | 0 | 0 | 449 | 0 | 0 | 2100 | 8297 | 8744 | 7662
2024-10-06 15:00 | 1257 | 0 | 0 | 0 | 19 | 86 | 201 | 7314 | 2665 | 8752 | 907 | 897 | 0 | 7495 | 12 | 0 | 450 | 0 | 0 | 2100 | 8290 | 8744 | 7619
2024-10-06 15:15 | 958 | 0 | 0 | 0 | 20 | 82 | 216 | 7269 | 2622 | 8752 | 908 | 897 | 0 | 7424 | 15 | 0 | 451 | 0 | 0 | 2100 | 8282 | 8744 | 7532
2024-10-06 15:30 | 1138 | 0 | 0 | 0 | 14 | 95 | 295 | 7262 | 2587 | 8751 | 907 | 897 | 0 | 7372 | 15 | 0 | 451 | 0 | 0 | 2100 | 8270 | 8744 | 7473
2024-10-06 15:45 | 799 | 4 | 0 | 0 | 21 | 131 | 328 | 7237 | 2568 | 8752 | 907 | 896 | 240 | 7328 | 15 | 0 | 452 | 0 | 0 | 2100 | 8266 | 8744 | 7412
2024-10-06 16:00 | 935 | 0 | 0 | 0 | 27 | 70 | 197 | 7224 | 2564 | 8752 | 907 | 897 | 0 | 7295 | 15 | 0 | 453 | 0 | 0 | 2100 | 8261 | 8745 | 7365
2024-10-06 16:15 | 378 | 0 | 0 | 0 | 49 | 81 | 202 | 7168 | 2551 | 8753 | 908 | 896 | 0 | 7263 | 15 | 12 | 606 | 0 | 0 | 2100 | 8255 | 8746 | 7307
2024-10-06 16:30 | 111 | 0 | 0 | 0 | 35 | 35 | 80 | 7125 | 2525 | 8753 | 908 | 896 | 0 | 7177 | 15 | 15 | 531 | 0 | 0 | 2100 | 8248 | 8746 | 7202
2024-10-06 16:45 | 26 | 4 | 0 | 0 | 10 | 71 | 229 | 7092 | 2475 | 8756 | 907 | 896 | 240 | 7125 | 15 | 15 | 740 | 1 | 1 | 2100 | 8244 | 8749 | 7146
2024-10-06 17:00 | 8 | 0 | 2 | 16 | 86 | 71 | 229 | 7061 | 2425 | 8756 | 907 | 896 | 0 | 7081 | 15 | 15 | 540 | 1 | 1 | 2100 | 8238 | 8749 | 7102
2024-10-06 17:15 | 7 | 0 | 2 | 14 | 107 | 88 | 192 | 7021 | 2365 | 8757 | 907 | 896 | 0 | 7049 | 15 | 15 | 513 | 0 | 0 | 2100 | 8235 | 8751 | 7062
2024-10-06 17:30 | 5 | 0 | 7 | 12 | 126 | 105 | 309 | 7031 | 2382 | 8760 | 908 | 896 | 0 | 7013 | 15 | 15 | 501 | 0 | 0 | 2100 | 8227 | 8753 | 7020
2024-10-06 17:45 | 0 | 4 | 1 | 10 | 154 | 88 | 245 | 7012 | 2357 | 8762 | 907 | 895 | 240 | 6995 | 15 | 15 | 485 | 0 | 0 | 2100 | 8227 | 8755 | 7000
2024-10-06 18:00 | 0 | 0 | 0 | 0 | 225 | 115 | 302 | 7005 | 2339 | 8762 | 908 | 896 | 0 | 6979 | 15 | 12 | 457 | 0 | 0 | 2100 | 8222 | 8756 | 6979
2024-10-06 18:15 | 0 | 0 | 0 | 0 | 228 | 194 | 468 | 7001 | 2315 | 8763 | 908 | 896 | 0 | 6959 | 15 | 0 | 456 | 0 | 0 | 2100 | 8221 | 8756 | 6963
2024-10-06 18:30 | 0 | 0 | 0 | 0 | 199 | 111 | 337 | 7013 | 2311 | 8764 | 908 | 896 | 0 | 6957 | 15 | 0 | 456 | 0 | 0 | 2100 | 8214 | 8758 | 6963
2024-10-06 18:45 | 0 | 4 | 0 | 0 | 239 | 84 | 191 | 6986 | 2296 | 8766 | 907 | 896 | 240 | 6949 | 15 | 0 | 455 | 0 | 0 | 2100 | 8210 | 8759 | 6956
2024-10-06 19:00 | 0 | 0 | 0 | 0 | 185 | 64 | 151 | 6983 | 2293 | 8768 | 907 | 895 | 0 | 6943 | 15 | 0 | 457 | 0 | 0 | 2100 | 8211 | 8761 | 6948
2024-10-06 19:15 | 0 | 0 | 0 | 0 | 255 | 47 | 111 | 6967 | 2279 | 8770 | 907 | 895 | 0 | 6938 | 15 | 0 | 457 | 0 | 0 | 2100 | 8209 | 8764 | 6939
2024-10-06 19:30 | 0 | 0 | 0 | 0 | 245 | 58 | 99 | 6966 | 2278 | 8772 | 907 | 895 | 0 | 6935 | 15 | 2 | 461 | 0 | 0 | 2100 | 8205 | 8766 | 6935
2024-10-06 19:45 | 0 | 4 | 0 | 0 | 237 | 65 | 141 | 6965 | 2281 | 8775 | 907 | 895 | 240 | 6937 | 15 | 14 | 460 | 0 | 0 | 2100 | 8203 | 8769 | 6932
2024-10-06 20:00 | 0 | 0 | 0 | 0 | 249 | 88 | 138 | 6973 | 2289 | 8777 | 907 | 895 | 0 | 6943 | 15 | 1 | 460 | 0 | 0 | 2100 | 8203 | 8771 | 6932
2024-10-06 20:15 | 0 | 0 | 0 | 0 | 268 | 85 | 115 | 6967 | 2285 | 8777 | 908 | 895 | 0 | 6939 | 15 | 15 | 461 | 0 | 0 | 2100 | 8200 | 8771 | 6930
2024-10-06 20:30 | 0 | 0 | 0 | 0 | 252 | 74 | 102 | 6966 | 2277 | 8777 | 907 | 895 | 0 | 6937 | 15 | 14 | 461 | 0 | 0 | 2100 | 8198 | 8771 | 6926
2024-10-06 20:45 | 0 | 0 | 0 | 0 | 263 | 79 | 118 | 6961 | 2279 | 8777 | 908 | 895 | 0 | 6936 | 15 | 15 | 463 | 0 | 0 | 2100 | 8194 | 8771 | 6923
2024-10-06 21:00 | 0 | 4 | 0 | 0 | 257 | 86 | 137 | 6953 | 2267 | 8778 | 907 | 895 | 240 | 6931 | 15 | 15 | 469 | 0 | 0 | 2100 | 8192 | 8772 | 6920
2024-10-06 21:15 | 0 | 0 | 0 | 0 | 247 | 85 | 122 | 6957 | 2270 | 8778 | 907 | 895 | 0 | 6928 | 15 | 15 | 462 | 0 | 0 | 2100 | 8189 | 8772 | 6914
2024-10-06 21:30 | 0 | 0 | 0 | 0 | 270 | 109 | 144 | 6963 | 2270 | 8778 | 908 | 895 | 0 | 6929 | 15 | 15 | 468 | 0 | 0 | 2100 | 8187 | 8772 | 6915
2024-10-06 21:45 | 0 | 0 | 0 | 0 | 274 | 99 | 132 | 6953 | 2265 | 8781 | 908 | 895 | 0 | 6927 | 15 | 15 | 485 | 0 | 0 | 2100 | 8186 | 8775 | 6914
2024-10-06 22:00 | 0 | 4 | 0 | 0 | 277 | 98 | 141 | 6952 | 2263 | 8782 | 907 | 895 | 240 | 6926 | 15 | 15 | 494 | 0 | 0 | 2100 | 8184 | 8775 | 6912
2024-10-06 22:15 | 0 | 0 | 0 | 0 | 257 | 64 | 111 | 6940 | 2249 | 8780 | 908 | 895 | 0 | 6920 | 15 | 15 | 507 | 0 | 0 | 2100 | 8178 | 8774 | 6905
2024-10-06 22:30 | 0 | 0 | 0 | 0 | 247 | 67 | 105 | 6936 | 2241 | 8779 | 907 | 895 | 0 | 6910 | 15 | 15 | 497 | 0 | 0 | 2100 | 8179 | 8773 | 6898
2024-10-06 22:45 | 0 | 0 | 0 | 0 | 225 | 62 | 130 | 6931 | 2235 | 8779 | 907 | 895 | 0 | 6905 | 15 | 15 | 492 | 0 | 0 | 2100 | 8176 | 8773 | 6890
2024-10-06 23:00 | 0 | 0 | 0 | 0 | 226 | 97 | 205 | 6931 | 2227 | 8777 | 908 | 895 | 0 | 6899 | 15 | 15 | 479 | 0 | 0 | 2100 | 8175 | 8771 | 6883
2024-10-06 23:15 | 0 | 4 | 0 | 0 | 202 | 83 | 185 | 6938 | 2227 | 8775 | 907 | 895 | 240 | 6899 | 15 | 15 | 467 | 0 | 0 | 2100 | 8170 | 8769 | 6879
2024-10-06 23:30 | 0 | 0 | 0 | 0 | 228 | 61 | 154 | 6913 | 2209 | 8773 | 907 | 895 | 0 | 6888 | 15 | 15 | 469 | 0 | 0 | 2100 | 8169 | 8767 | 6865
2024-10-06 23:45 | 0 | 0 | 0 | 0 | 211 | 80 | 232 | 6909 | 2192 | 8771 | 907 | 895 | 0 | 6874 | 15 | 15 | 467 | 0 | 0 | 2100 | 8168 | 8765 | 6852
2024-10-07 | 0 | 0 | 0 | 0 | 184 | 105 | 305 | 6918 | 2181 | 8768 | 907 | 895 | 0 | 6863 | 15 | 6 | 461 | 0 | 0 | 2100 | 8167 | 8762 | 6846
2024-10-07 00:15 | 0 | 0 | 0 | 0 | 193 | 107 | 334 | 6913 | 2163 | 8767 | 907 | 895 | 0 | 6854 | 15 | 8 | 456 | 0 | 0 | 2100 | 8135 | 8760 | 6854
2024-10-07 00:30 | 0 | 4 | 0 | 0 | 189 | 123 | 365 | 6935 | 2117 | 8764 | 907 | 895 | 240 | 6857 | 15 | 1 | 456 | 0 | 0 | 2100 | 8145 | 8758 | 6851
2024-10-07 00:45 | 0 | 0 | 0 | 0 | 187 | 202 | 404 | 6972 | 2196 | 8762 | 907 | 895 | 0 | 6876 | 15 | 0 | 455 | 0 | 0 | 2100 | 8143 | 8756 | 6860
2024-10-07 01:00 | 0 | 0 | 0 | 0 | 199 | 115 | 480 | 6923 | 2198 | 8761 | 907 | 895 | 0 | 6884 | 15 | 3 | 462 | 0 | 0 | 2100 | 8144 | 8755 | 6863
2024-10-07 01:15 | 0 | 0 | 0 | 0 | 287 | 68 | 144 | 6893 | 2159 | 8759 | 907 | 895 | 0 | 6849 | 15 | 10 | 461 | 0 | 0 | 2100 | 8141 | 8753 | 6835
2024-10-07 01:30 | 0 | 0 | 0 | 0 | 233 | 84 | 141 | 6861 | 2129 | 8758 | 908 | 895 | 0 | 6825 | 15 | 15 | 465 | 0 | 0 | 2100 | 8138 | 8752 | 6814
2024-10-07 01:45 | 0 | 4 | 0 | 0 | 253 | 93 | 131 | 6867 | 2115 | 8757 | 908 | 895 | 240 | 6815 | 15 | 15 | 462 | 0 | 0 | 2100 | 8137 | 8750 | 6802
2024-10-07 02:00 | 0 | 0 | 0 | 0 | 255 | 119 | 180 | 6855 | 2111 | 8756 | 907 | 895 | 0 | 6811 | 15 | 11 | 460 | 0 | 0 | 2100 | 8137 | 8749 | 6795
2024-10-07 02:15 | 0 | 0 | 0 | 0 | 274 | 96 | 131 | 6871 | 2102 | 8755 | 907 | 895 | 0 | 6807 | 15 | 1 | 458 | 0 | 0 | 2100 | 8136 | 8749 | 6793
2024-10-07 02:30 | 0 | 0 | 0 | 0 | 269 | 67 | 129 | 6849 | 2105 | 8755 | 907 | 895 | 0 | 6808 | 15 | 11 | 463 | 0 | 0 | 2100 | 8135 | 8748 | 6794
2024-10-07 02:45 | 0 | 4 | 0 | 0 | 270 | 101 | 155 | 6861 | 2098 | 8754 | 907 | 895 | 240 | 6803 | 15 | 3 | 460 | 0 | 0 | 2100 | 8134 | 8748 | 6785
2024-10-07 03:00 | 0 | 0 | 0 | 0 | 248 | 78 | 128 | 6841 | 2092 | 8754 | 907 | 895 | 0 | 6797 | 15 | 15 | 463 | 0 | 0 | 2100 | 8131 | 8748 | 6778
2024-10-07 03:15 | 0 | 0 | 0 | 0 | 271 | 91 | 156 | 6834 | 2081 | 8753 | 907 | 895 | 0 | 6787 | 15 | 15 | 466 | 0 | 0 | 2100 | 8131 | 8747 | 6766
2024-10-07 03:30 | 0 | 0 | 0 | 0 | 273 | 115 | 156 | 6853 | 2077 | 8751 | 907 | 895 | 0 | 6785 | 15 | 13 | 460 | 0 | 0 | 2100 | 8127 | 8745 | 6762
2024-10-07 03:45 | 0 | 0 | 0 | 0 | 266 | 111 | 147 | 6847 | 2075 | 8750 | 907 | 895 | 0 | 6786 | 15 | 13 | 460 | 0 | 0 | 2100 | 8129 | 8744 | 6763
2024-10-07 04:00 | 0 | 0 | 0 | 0 | 290 | 166 | 206 | 6855 | 2076 | 8751 | 908 | 895 | 0 | 6785 | 15 | 2 | 458 | 0 | 0 | 2100 | 8127 | 8745 | 6768
2024-10-07 04:15 | 0 | 4 | 0 | 0 | 281 | 149 | 180 | 6846 | 2078 | 8751 | 907 | 895 | 240 | 6786 | 15 | 0 | 459 | 0 | 0 | 2100 | 8127 | 8745 | 6769
2024-10-07 04:30 | 0 | 0 | 0 | 0 | 290 | 122 | 189 | 6835 | 2073 | 8752 | 907 | 895 | 0 | 6782 | 15 | 7 | 463 | 0 | 0 | 2100 | 8125 | 8746 | 6765
2024-10-07 04:45 | 0 | 0 | 0 | 0 | 292 | 80 | 168 | 6819 | 2052 | 8755 | 907 | 895 | 0 | 6767 | 15 | 15 | 464 | 0 | 0 | 2100 | 8123 | 8749 | 6750
2024-10-07 05:00 | 0 | 0 | 0 | 0 | 304 | 93 | 141 | 6818 | 2043 | 8757 | 908 | 895 | 0 | 6762 | 15 | 15 | 465 | 0 | 0 | 2100 | 8121 | 8751 | 6743
2024-10-07 05:15 | 0 | 0 | 0 | 0 | 308 | 102 | 152 | 6825 | 2048 | 8758 | 908 | 894 | 0 | 6765 | 15 | 15 | 465 | 0 | 0 | 2100 | 8121 | 8753 | 6746
2024-10-07 05:30 | 12 | 4 | 0 | 0 | 271 | 74 | 135 | 6797 | 2041 | 8759 | 907 | 895 | 240 | 6760 | 15 | 15 | 470 | 0 | 0 | 2100 | 8118 | 8753 | 6736
2024-10-07 05:45 | 95 | 0 | 0 | 0 | 270 | 72 | 151 | 6803 | 2037 | 8760 | 907 | 895 | 0 | 6755 | 15 | 15 | 473 | 0 | 0 | 2100 | 8116 | 8754 | 6733
2024-10-07 06:00 | 488 | 0 | 0 | 0 | 293 | 107 | 152 | 6877 | 2081 | 8762 | 907 | 895 | 0 | 6787 | 15 | 12 | 456 | 0 | 0 | 2100 | 8116 | 8757 | 6764
2024-10-07 06:15 | 1083 | 0 | 0 | 0 | 232 | 34 | 93 | 6917 | 2209 | 8761 | 908 | 895 | 0 | 6920 | 15 | 0 | 454 | 0 | 0 | 2100 | 8116 | 8757 | 6908
2024-10-07 06:30 | 1643 | 0 | 0 | 0 | 41 | 28 | 70 | 6957 | 2271 | 8762 | 907 | 895 | 0 | 7059 | 15 | 0 | 453 | 0 | 0 | 2100 | 8118 | 8757 | 7094
2024-10-07 06:45 | 2171 | 0 | 0 | 0 | 23 | 73 | 137 | 7042 | 2393 | 8762 | 908 | 896 | 0 | 7181 | 15 | 0 | 452 | 0 | 0 | 2100 | 8121 | 8758 | 7248
2024-10-07 07:00 | 2772 | 4 | 0 | 0 | 44 | 75 | 128 | 7075 | 2451 | 8763 | 908 | 896 | 240 | 7287 | 15 | 0 | 451 | 0 | 0 | 2100 | 8124 | 8758 | 7386
2024-10-07 07:15 | 3673 | 0 | 0 | 0 | 27 | 82 | 167 | 7099 | 2485 | 8763 | 908 | 897 | 0 | 7387 | 15 | 0 | 451 | 0 | 0 | 2100 | 8135 | 8759 | 7490
2024-10-07 07:30 | 4623 | 0 | 0 | 0 | 32 | 105 | 179 | 7113 | 2509 | 8765 | 908 | 897 | 0 | 7456 | 15 | 0 | 451 | 0 | 0 | 2100 | 8143 | 8761 | 7551
2024-10-07 07:45 | 4855 | 0 | 0 | 0 | 44 | 122 | 251 | 7190 | 2622 | 8766 | 908 | 897 | 0 | 7526 | 15 | 0 | 451 | 0 | 0 | 2100 | 8156 | 8762 | 7652
2024-10-07 08:00 | 5541 | 4 | 0 | 0 | 55 | 142 | 290 | 7209 | 2650 | 8768 | 908 | 897 | 240 | 7581 | 15 | 0 | 451 | 0 | 0 | 2100 | 8172 | 8764 | 7702
2024-10-07 08:15 | 5952 | 0 | 0 | 0 | 78 | 162 | 286 | 7253 | 2713 | 8770 | 908 | 897 | 0 | 7637 | 15 | 0 | 451 | 0 | 0 | 2100 | 8168 | 8765 | 7751
2024-10-07 08:30 | 1698 | 0 | 0 | 0 | 76 | 156 | 253 | 7193 | 2629 | 8773 | 907 | 897 | 0 | 7519 | 15 | 0 | 453 | 0 | 0 | 2100 | 8167 | 8767 | 7665
2024-10-07 08:45 | 1269 | 0 | 0 | 0 | 54 | 137 | 238 | 7122 | 2521 | 8776 | 907 | 896 | 0 | 7354 | 15 | 0 | 453 | 0 | 0 | 2100 | 8163 | 8769 | 7481
2024-10-07 09:00 | 2119 | 4 | 0 | 0 | 63 | 108 | 180 | 7083 | 2466 | 8777 | 907 | 896 | 240 | 7259 | 15 | 0 | 452 | 0 | 0 | 2100 | 8168 | 8770 | 7381
2024-10-07 09:15 | 3214 | 0 | 0 | 0 | 55 | 122 | 239 | 7099 | 2475 | 8777 | 908 | 896 | 0 | 7288 | 15 | 0 | 453 | 0 | 0 | 2100 | 8165 | 8770 | 7397
2024-10-07 09:30 | 3365 | 0 | 0 | 0 | 42 | 90 | 168 | 7110 | 2502 | 8777 | 907 | 897 | 0 | 7288 | 15 | 0 | 451 | 0 | 0 | 2100 | 8165 | 8770 | 7390
2024-10-07 09:45 | 3053 | 0 | 0 | 0 | 87 | 121 | 236 | 7132 | 2528 | 8776 | 908 | 896 | 0 | 7355 | 15 | 0 | 452 | 0 | 0 | 2100 | 8167 | 8769 | 7459
2024-10-07 10:00 | 4252 | 0 | 0 | 0 | 62 | 89 | 199 | 7135 | 2537 | 8776 | 908 | 897 | 0 | 7361 | 15 | 0 | 452 | 0 | 0 | 2100 | 8177 | 8769 | 7464
2024-10-07 10:15 | 2655 | 4 | 0 | 0 | 60 | 98 | 258 | 7163 | 2582 | 8775 | 907 | 897 | 240 | 7371 | 15 | 0 | 451 | 0 | 0 | 2100 | 8178 | 8769 | 7466
2024-10-07 10:30 | 3177 | 0 | 0 | 0 | 56 | 124 | 300 | 7161 | 2584 | 8774 | 907 | 896 | 0 | 7359 | 15 | 0 | 452 | 0 | 0 | 2100 | 8183 | 8767 | 7445
2024-10-07 10:45 | 5674 | 0 | 0 | 0 | 74 | 129 | 404 | 7160 | 2574 | 8771 | 908 | 897 | 0 | 7394 | 15 | 0 | 451 | 0 | 0 | 2100 | 8202 | 8765 | 7470
2024-10-07 11:00 | 5079 | 0 | 0 | 0 | 82 | 137 | 482 | 7177 | 2600 | 8769 | 908 | 897 | 0 | 7419 | 15 | 0 | 450 | 0 | 0 | 2100 | 8208 | 8763 | 7515
2024-10-07 11:15 | 6850 | 4 | 0 | 0 | 74 | 138 | 461 | 7246 | 2673 | 8766 | 907 | 897 | 240 | 7493 | 10 | 0 | 450 | 0 | 0 | 2100 | 8220 | 8760 | 7603
2024-10-07 11:30 | 7946 | 0 | 0 | 0 | 55 | 123 | 300 | 7268 | 2695 | 8763 | 907 | 897 | 0 | 7524 | 10 | 0 | 450 | 0 | 0 | 2100 | 8244 | 8758 | 7636
2024-10-07 11:45 | 8117 | 0 | 0 | 0 | 51 | 140 | 272 | 7335 | 2791 | 8761 | 907 | 897 | 0 | 7609 | 0 | 0 | 450 | 0 | 0 | 2100 | 8260 | 8755 | 7734
2024-10-07 12:00 | 5485 | 0 | 0 | 0 | 54 | 132 | 327 | 7337 | 2787 | 8758 | 908 | 898 | 0 | 7624 | 0 | 0 | 449 | 0 | 0 | 2100 | 8260 | 8752 | 7759
2024-10-07 12:15 | 7658 | 4 | 0 | 0 | 36 | 140 | 314 | 7337 | 2786 | 8757 | 908 | 897 | 240 | 7639 | 1 | 0 | 449 | 0 | 0 | 2100 | 8275 | 8750 | 7770
2024-10-07 12:30 | 9707 | 0 | 0 | 0 | 57 | 147 | 395 | 7402 | 2869 | 8755 | 908 | 897 | 0 | 7691 | 0 | 0 | 446 | 0 | 0 | 2100 | 8290 | 8749 | 7837
2024-10-07 12:45 | 3137 | 0 | 0 | 0 | 51 | 124 | 289 | 7329 | 2811 | 8754 | 907 | 898 | 0 | 7677 | 1 | 0 | 450 | 0 | 0 | 2100 | 8280 | 8747 | 7857
2024-10-07 13:00 | 6135 | 0 | 0 | 0 | 74 | 137 | 252 | 7323 | 2810 | 8750 | 908 | 897 | 0 | 7619 | 1 | 0 | 449 | 0 | 0 | 2100 | 8286 | 8744 | 7786
2024-10-07 13:15 | 6878 | 4 | 0 | 0 | 77 | 130 | 267 | 7335 | 2783 | 8748 | 907 | 897 | 240 | 7600 | 0 | 0 | 445 | 0 | 0 | 2100 | 8299 | 8742 | 7773
2024-10-07 13:30 | 6523 | 0 | 0 | 0 | 102 | 162 | 422 | 7306 | 2745 | 8744 | 908 | 897 | 0 | 7611 | 0 | 0 | 446 | 0 | 0 | 2100 | 8306 | 8737 | 7807
2024-10-07 13:45 | 7323 | 0 | 0 | 0 | 60 | 144 | 347 | 7364 | 2751 | 8741 | 908 | 897 | 0 | 7630 | 0 | 0 | 447 | 0 | 0 | 2100 | 8314 | 8735 | 7819
2024-10-07 14:00 | 4829 | 0 | 0 | 0 | 67 | 160 | 338 | 7345 | 2835 | 8739 | 907 | 897 | 0 | 7655 | 0 | 0 | 448 | 0 | 0 | 2100 | 8305 | 8733 | 7840
2024-10-07 14:15 | 2841 | 4 | 0 | 0 | 81 | 139 | 300 | 7275 | 2745 | 8739 | 908 | 897 | 240 | 7561 | 0 | 0 | 450 | 0 | 0 | 2100 | 8298 | 8732 | 7740
2024-10-07 14:30 | 4328 | 0 | 0 | 0 | 71 | 136 | 372 | 7269 | 2735 | 8738 | 907 | 897 | 0 | 7521 | 2 | 0 | 449 | 0 | 0 | 2100 | 8295 | 8731 | 7673
2024-10-07 14:45 | 2883 | 0 | 0 | 0 | 126 | 113 | 259 | 7227 | 2643 | 8737 | 907 | 897 | 0 | 7466 | 2 | 0 | 449 | 0 | 0 | 2100 | 8298 | 8730 | 7624
2024-10-07 15:00 | 1677 | 0 | 0 | 0 | 347 | 102 | 258 | 7227 | 2622 | 8736 | 908 | 897 | 0 | 7423 | 10 | 0 | 451 | 0 | 0 | 2100 | 8290 | 8729 | 7575
2024-10-07 15:15 | 639 | 4 | 0 | 0 | 69 | 102 | 251 | 7196 | 2567 | 8737 | 907 | 897 | 240 | 7345 | 15 | 0 | 452 | 0 | 0 | 2100 | 8281 | 8729 | 7469
2024-10-07 15:30 | 715 | 0 | 0 | 0 | 59 | 102 | 234 | 7151 | 2519 | 8736 | 908 | 896 | 0 | 7268 | 15 | 0 | 453 | 0 | 0 | 2100 | 8273 | 8729 | 7361
2024-10-07 15:45 | 663 | 0 | 0 | 0 | 87 | 85 | 269 | 7113 | 2500 | 8738 | 908 | 896 | 0 | 7218 | 15 | 0 | 453 | 0 | 0 | 2100 | 8265 | 8730 | 7301
2024-10-07 16:00 | 660 | 0 | 0 | 0 | 100 | 118 | 391 | 7059 | 2431 | 8738 | 907 | 896 | 0 | 7164 | 15 | 0 | 455 | 0 | 0 | 2100 | 8260 | 8731 | 7239
2024-10-07 16:15 | 831 | 0 | 0 | 0 | 127 | 98 | 319 | 7029 | 2378 | 8739 | 907 | 896 | 0 | 7109 | 15 | 0 | 454 | 0 | 0 | 2100 | 8255 | 8732 | 7174
2024-10-07 16:30 | 401 | 4 | 0 | 0 | 133 | 186 | 449 | 7001 | 2339 | 8741 | 907 | 896 | 240 | 7065 | 15 | 1 | 456 | 0 | 0 | 2100 | 8251 | 8734 | 7123
2024-10-07 16:45 | 266 | 0 | 0 | 0 | 140 | 213 | 472 | 6974 | 2297 | 8742 | 907 | 895 | 0 | 7006 | 15 | 6 | 463 | 0 | 0 | 2100 | 8246 | 8735 | 7057
2024-10-07 17:00 | 115 | 0 | 0 | 0 | 152 | 171 | 506 | 6966 | 2285 | 8743 | 908 | 895 | 0 | 6955 | 15 | 15 | 593 | 0 | 0 | 2100 | 8241 | 8737 | 7002
2024-10-07 17:15 | 71 | 0 | 0 | 0 | 136 | 140 | 368 | 6965 | 2267 | 8747 | 908 | 896 | 0 | 6925 | 15 | 15 | 527 | 0 | 0 | 2100 | 8237 | 8740 | 6964
2024-10-07 17:30 | 27 | 0 | 0 | 0 | 140 | 131 | 254 | 6952 | 2251 | 8745 | 907 | 895 | 0 | 6913 | 15 | 15 | 598 | 0 | 0 | 2100 | 8233 | 8738 | 6942
2024-10-07 17:45 | 0 | 0 | 0 | 0 | 165 | 164 | 419 | 6946 | 2233 | 8747 | 908 | 895 | 0 | 6901 | 15 | 15 | 554 | 0 | 0 | 2100 | 8231 | 8741 | 6921
2024-10-07 18:00 | 0 | 4 | 0 | 0 | 167 | 152 | 402 | 6940 | 2209 | 8752 | 907 | 895 | 240 | 6885 | 15 | 15 | 495 | 0 | 0 | 2100 | 8229 | 8745 | 6900
2024-10-07 18:15 | 0 | 0 | 0 | 0 | 153 | 150 | 353 | 6941 | 2201 | 8750 | 908 | 895 | 0 | 6879 | 15 | 15 | 462 | 0 | 0 | 2100 | 8223 | 8743 | 6887
2024-10-07 18:30 | 0 | 0 | 0 | 0 | 164 | 151 | 393 | 6943 | 2191 | 8751 | 908 | 894 | 0 | 6870 | 15 | 0 | 455 | 0 | 0 | 2100 | 8224 | 8745 | 6881
2024-10-07 18:45 | 0 | 0 | 0 | 0 | 172 | 228 | 508 | 6943 | 2191 | 8754 | 907 | 895 | 0 | 6871 | 15 | 0 | 455 | 0 | 0 | 2100 | 8219 | 8747 | 6883
2024-10-07 19:00 | 0 | 0 | 0 | 0 | 180 | 153 | 469 | 6940 | 2195 | 8755 | 908 | 894 | 0 | 6875 | 15 | 0 | 456 | 0 | 0 | 2100 | 8216 | 8749 | 6887
2024-10-07 19:15 | 0 | 0 | 0 | 0 | 135 | 94 | 380 | 6920 | 2192 | 8758 | 907 | 895 | 0 | 6871 | 15 | 0 | 457 | 0 | 0 | 2100 | 8214 | 8752 | 6885
2024-10-07 19:30 | 0 | 4 | 0 | 0 | 125 | 118 | 258 | 6920 | 2197 | 8762 | 907 | 895 | 240 | 6875 | 15 | 4 | 476 | 0 | 0 | 2100 | 8210 | 8755 | 6882
2024-10-07 19:45 | 0 | 0 | 0 | 0 | 146 | 139 | 399 | 6903 | 2191 | 8764 | 907 | 895 | 0 | 6869 | 15 | 15 | 464 | 0 | 0 | 2100 | 8207 | 8758 | 6877
2024-10-07 20:00 | 0 | 0 | 0 | 0 | 138 | 140 | 326 | 6901 | 2166 | 8764 | 907 | 895 | 0 | 6853 | 15 | 15 | 549 | 0 | 0 | 2100 | 8209 | 8758 | 6861
2024-10-07 20:15 | 0 | 0 | 0 | 0 | 12 | 98 | 198 | 6876 | 2145 | 8765 | 908 | 895 | 0 | 6838 | 15 | 15 | 592 | 0 | 0 | 2100 | 8203 | 8758 | 6845
2024-10-07 20:30 | 0 | 0 | 0 | 0 | 111 | 125 | 306 | 6883 | 2134 | 8767 | 907 | 895 | 0 | 6828 | 15 | 15 | 546 | 0 | 0 | 2100 | 8203 | 8760 | 6825
2024-10-07 20:45 | 0 | 0 | 0 | 0 | 149 | 165 | 408 | 6892 | 2109 | 8768 | 907 | 894 | 0 | 6810 | 15 | 15 | 528 | 0 | 0 | 2100 | 8200 | 8762 | 6807
2024-10-07 21:00 | 0 | 0 | 0 | 0 | 136 | 132 | 350 | 6905 | 2127 | 8768 | 908 | 895 | 0 | 6826 | 15 | 15 | 499 | 0 | 0 | 2100 | 8200 | 8762 | 6819
2024-10-07 21:15 | 0 | 4 | 0 | 0 | 133 | 140 | 391 | 6918 | 2151 | 8767 | 907 | 895 | 240 | 6841 | 15 | 15 | 602 | 0 | 0 | 2100 | 8192 | 8761 | 6832
2024-10-07 21:30 | 0 | 0 | 0 | 0 | 145 | 146 | 357 | 6923 | 2168 | 8769 | 908 | 895 | 0 | 6853 | 15 | 15 | 569 | 0 | 0 | 2100 | 8192 | 8762 | 6842
2024-10-07 21:45 | 0 | 0 | 0 | 0 | 168 | 176 | 571 | 6924 | 2168 | 8769 | 908 | 895 | 0 | 6855 | 15 | 15 | 657 | 0 | 0 | 2100 | 8190 | 8763 | 6845
2024-10-07 22:00 | 0 | 0 | 0 | 0 | 163 | 148 | 516 | 6870 | 2151 | 8769 | 908 | 895 | 0 | 6849 | 15 | 15 | 576 | 2 | 1 | 2100 | 8187 | 8763 | 6845
2024-10-07 22:15 | 0 | 0 | 0 | 0 | 130 | 110 | 262 | 6859 | 2139 | 8768 | 908 | 895 | 0 | 6845 | 15 | 15 | 620 | 0 | 0 | 2100 | 8186 | 8762 | 6844
2024-10-07 22:30 | 0 | 0 | 0 | 0 | 129 | 141 | 264 | 6853 | 2133 | 8768 | 907 | 895 | 0 | 6845 | 15 | 15 | 577 | 1 | 1 | 2100 | 8186 | 8762 | 6841
2024-10-07 22:45 | 0 | 4 | 0 | 0 | 136 | 144 | 305 | 6863 | 2146 | 8768 | 908 | 895 | 240 | 6847 | 15 | 15 | 603 | 1 | 1 | 2100 | 8181 | 8762 | 6844
2024-10-07 23:00 | 0 | 0 | 0 | 0 | 146 | 186 | 396 | 6860 | 2141 | 8767 | 907 | 895 | 0 | 6851 | 15 | 15 | 547 | 0 | 0 | 2100 | 8181 | 8761 | 6846
2024-10-07 23:15 | 0 | 0 | 0 | 0 | 144 | 202 | 458 | 6860 | 2143 | 8766 | 907 | 895 | 0 | 6849 | 15 | 15 | 579 | 1 | 1 | 2100 | 8175 | 8759 | 6846
2024-10-07 23:30 | 0 | 0 | 0 | 0 | 149 | 182 | 416 | 6860 | 2139 | 8763 | 907 | 895 | 0 | 6850 | 15 | 15 | 561 | 1 | 1 | 2100 | 8177 | 8757 | 6847
2024-10-07 23:45 | 0 | 0 | 0 | 0 | 143 | 184 | 445 | 6859 | 2137 | 8760 | 906 | 895 | 0 | 6848 | 15 | 15 | 512 | 0 | 0 | 2100 | 8175 | 8754 | 6846
2024-10-08 | 0 | 0 | 0 | 0 | 144 | 135 | 295 | 6867 | 2138 | 8757 | 907 | 895 | 0 | 6843 | 15 | 15 | 478 | 0 | 0 | 2100 | 8172 | 8751 | 6845
2024-10-08 00:15 | 0 | 4 | 0 | 0 | 169 | 80 | 203 | 6891 | 2131 | 8755 | 907 | 896 | 240 | 6827 | 15 | 15 | 464 | 0 | 0 | 2100 | 8140 | 8749 | 6854
2024-10-08 00:30 | 0 | 0 | 0 | 0 | 140 | 139 | 359 | 6895 | 2076 | 8753 | 907 | 895 | 0 | 6823 | 15 | 13 | 476 | 0 | 0 | 2100 | 8153 | 8747 | 6848
2024-10-08 00:45 | 0 | 0 | 0 | 0 | 141 | 244 | 537 | 6913 | 2129 | 8752 | 908 | 895 | 0 | 6824 | 15 | 8 | 457 | 0 | 0 | 2100 | 8150 | 8746 | 6847
2024-10-08 01:00 | 0 | 0 | 0 | 0 | 155 | 244 | 555 | 6917 | 2142 | 8749 | 908 | 894 | 0 | 6835 | 15 | 2 | 457 | 0 | 0 | 2100 | 8150 | 8743 | 6855
2024-10-08 01:15 | 0 | 0 | 0 | 0 | 163 | 116 | 338 | 6904 | 2143 | 8748 | 907 | 896 | 0 | 6837 | 15 | 7 | 457 | 0 | 0 | 2100 | 8150 | 8742 | 6855
2024-10-08 01:30 | 0 | 0 | 0 | 0 | 134 | 79 | 243 | 6880 | 2134 | 8747 | 907 | 895 | 0 | 6827 | 15 | 3 | 499 | 0 | 0 | 2100 | 8146 | 8741 | 6844
2024-10-08 01:45 | 0 | 4 | 0 | 0 | 170 | 117 | 299 | 6904 | 2125 | 8746 | 908 | 894 | 240 | 6825 | 15 | 15 | 480 | 0 | 0 | 2100 | 8146 | 8740 | 6838
2024-10-08 02:00 | 0 | 0 | 0 | 0 | 164 | 147 | 430 | 6914 | 2133 | 8746 | 907 | 895 | 0 | 6828 | 15 | 13 | 458 | 0 | 0 | 2100 | 8145 | 8740 | 6845
2024-10-08 02:15 | 0 | 0 | 0 | 0 | 153 | 104 | 279 | 6899 | 2136 | 8746 | 908 | 895 | 0 | 6833 | 15 | 0 | 457 | 0 | 0 | 2100 | 8140 | 8740 | 6843
2024-10-08 02:30 | 0 | 0 | 0 | 0 | 145 | 136 | 397 | 6883 | 2124 | 8746 | 907 | 895 | 0 | 6822 | 15 | 3 | 503 | 0 | 0 | 2100 | 8141 | 8740 | 6831
2024-10-08 02:45 | 0 | 0 | 0 | 0 | 118 | 107 | 377 | 6857 | 2111 | 8746 | 907 | 896 | 0 | 6812 | 15 | 15 | 488 | 0 | 0 | 2100 | 8140 | 8740 | 6817
2024-10-08 03:00 | 0 | 0 | 0 | 0 | 140 | 89 | 251 | 6852 | 2092 | 8745 | 907 | 895 | 0 | 6797 | 15 | 15 | 480 | 0 | 0 | 2100 | 8137 | 8740 | 6804
2024-10-08 03:15 | 0 | 4 | 0 | 0 | 141 | 137 | 483 | 6851 | 2085 | 8745 | 907 | 895 | 240 | 6792 | 15 | 15 | 490 | 0 | 0 | 2100 | 8137 | 8739 | 6795
2024-10-08 03:30 | 0 | 0 | 0 | 0 | 129 | 97 | 277 | 6845 | 2083 | 8746 | 907 | 895 | 0 | 6789 | 15 | 15 | 484 | 0 | 0 | 2100 | 8132 | 8740 | 6794
2024-10-08 03:45 | 0 | 0 | 0 | 0 | 150 | 82 | 243 | 6837 | 2078 | 8746 | 907 | 895 | 0 | 6785 | 15 | 15 | 479 | 0 | 0 | 2100 | 8131 | 8740 | 6785
2024-10-08 04:00 | 0 | 0 | 0 | 0 | 326 | 52 | 130 | 6800 | 2056 | 8746 | 908 | 895 | 0 | 6773 | 15 | 15 | 488 | 0 | 0 | 2100 | 8131 | 8740 | 6766
2024-10-08 04:15 | 0 | 0 | 0 | 0 | 288 | 54 | 119 | 6777 | 2023 | 8745 | 907 | 895 | 0 | 6748 | 15 | 15 | 498 | 0 | 0 | 2100 | 8131 | 8739 | 6738
2024-10-08 04:30 | 0 | 0 | 0 | 0 | 304 | 75 | 128 | 6776 | 2009 | 8745 | 907 | 895 | 0 | 6734 | 15 | 15 | 504 | 0 | 0 | 2100 | 8129 | 8739 | 6724
2024-10-08 04:45 | 0 | 0 | 0 | 0 | 283 | 82 | 132 | 6773 | 2002 | 8746 | 908 | 894 | 0 | 6729 | 15 | 15 | 512 | 0 | 0 | 2100 | 8127 | 8740 | 6717
2024-10-08 05:00 | 0 | 4 | 0 | 0 | 324 | 54 | 114 | 6763 | 1995 | 8746 | 908 | 895 | 240 | 6720 | 15 | 15 | 520 | 0 | 0 | 2100 | 8127 | 8740 | 6709
2024-10-08 05:15 | 0 | 0 | 0 | 0 | 330 | 63 | 150 | 6759 | 1983 | 8746 | 907 | 895 | 0 | 6712 | 15 | 15 | 530 | 0 | 0 | 2100 | 8122 | 8740 | 6700
2024-10-08 05:30 | 7 | 0 | 0 | 0 | 297 | 67 | 103 | 6757 | 1981 | 8746 | 907 | 895 | 0 | 6711 | 15 | 15 | 541 | 0 | 0 | 2100 | 8122 | 8741 | 6695
2024-10-08 05:45 | 67 | 0 | 0 | 0 | 279 | 72 | 122 | 6761 | 1981 | 8748 | 907 | 895 | 0 | 6711 | 15 | 15 | 548 | 0 | 0 | 2100 | 8123 | 8743 | 6695
2024-10-08 06:00 | 497 | 0 | 0 | 0 | 307 | 47 | 91 | 6793 | 2020 | 8750 | 908 | 895 | 0 | 6741 | 15 | 15 | 541 | 0 | 0 | 2100 | 8118 | 8745 | 6720
2024-10-08 06:15 | 1100 | 0 | 0 | 0 | 16 | 35 | 65 | 6837 | 2104 | 8751 | 907 | 895 | 0 | 6871 | 15 | 15 | 506 | 0 | 0 | 2100 | 8118 | 8747 | 6849
2024-10-08 06:30 | 1310 | 0 | 0 | 0 | 19 | 85 | 128 | 6901 | 2192 | 8753 | 908 | 895 | 0 | 6969 | 15 | 15 | 462 | 0 | 0 | 2100 | 8119 | 8749 | 6964
2024-10-08 06:45 | 1107 | 4 | 0 | 0 | 0 | 78 | 139 | 6915 | 2218 | 8756 | 908 | 895 | 240 | 6972 | 15 | 2 | 456 | 0 | 0 | 2100 | 8120 | 8751 | 6993
2024-10-08 07:00 | 1287 | 0 | 0 | 0 | 3 | 94 | 159 | 6923 | 2227 | 8758 | 908 | 895 | 0 | 6967 | 15 | 0 | 455 | 0 | 0 | 2100 | 8119 | 8752 | 7005
2024-10-08 07:15 | 1581 | 0 | 0 | 0 | 48 | 91 | 240 | 6941 | 2253 | 8759 | 908 | 896 | 0 | 6980 | 15 | 0 | 455 | 0 | 0 | 2100 | 8123 | 8754 | 7036
2024-10-08 07:30 | 1753 | 0 | 0 | 0 | 28 | 106 | 175 | 6975 | 2296 | 8760 | 907 | 896 | 0 | 7005 | 15 | 0 | 454 | 0 | 0 | 2100 | 8124 | 8755 | 7080
2024-10-08 07:45 | 2393 | 0 | 0 | 0 | 30 | 130 | 229 | 6998 | 2332 | 8761 | 908 | 896 | 0 | 7050 | 15 | 0 | 454 | 0 | 0 | 2100 | 8125 | 8756 | 7134
2024-10-08 08:00 | 3269 | 0 | 0 | 0 | 25 | 159 | 262 | 7023 | 2361 | 8762 | 908 | 895 | 0 | 7105 | 15 | 0 | 453 | 0 | 0 | 2100 | 8137 | 8756 | 7188
2024-10-08 08:15 | 3461 | 4 | 0 | 0 | 47 | 145 | 728 | 7087 | 2461 | 8762 | 908 | 896 | 240 | 7204 | 15 | 0 | 453 | 0 | 0 | 2100 | 8140 | 8758 | 7318
2024-10-08 08:30 | 2768 | 0 | 0 | 0 | 38 | 166 | 306 | 7087 | 2459 | 8764 | 908 | 896 | 0 | 7217 | 15 | 0 | 452 | 0 | 0 | 2100 | 8131 | 8759 | 7346
2024-10-08 08:45 | 2965 | 0 | 0 | 0 | 41 | 133 | 205 | 7089 | 2474 | 8765 | 907 | 896 | 0 | 7227 | 15 | 0 | 452 | 0 | 0 | 2100 | 8143 | 8760 | 7363
2024-10-08 09:00 | 2745 | 0 | 0 | 0 | 38 | 132 | 354 | 7085 | 2462 | 8766 | 908 | 897 | 0 | 7233 | 15 | 0 | 452 | 0 | 0 | 2100 | 8143 | 8761 | 7367
2024-10-08 09:15 | 3155 | 0 | 0 | 0 | 45 | 123 | 275 | 7120 | 2497 | 8766 | 908 | 896 | 0 | 7277 | 15 | 0 | 452 | 0 | 0 | 2100 | 8124 | 8761 | 7408
2024-10-08 09:30 | 6905 | 4 | 0 | 0 | 77 | 132 | 297 | 7175 | 2587 | 8765 | 907 | 897 | 240 | 7367 | 15 | 0 | 451 | 0 | 0 | 2100 | 8167 | 8760 | 7498
2024-10-08 09:45 | 5722 | 0 | 0 | 0 | 69 | 126 | 312 | 7213 | 2615 | 8766 | 908 | 896 | 0 | 7461 | 14 | 0 | 450 | 0 | 0 | 2100 | 8175 | 8760 | 7602
2024-10-08 10:00 | 5909 | 0 | 0 | 0 | 60 | 133 | 275 | 7205 | 2608 | 8765 | 908 | 897 | 0 | 7458 | 14 | 0 | 450 | 0 | 0 | 2100 | 8191 | 8760 | 7595
2024-10-08 10:15 | 3927 | 0 | 0 | 0 | 58 | 157 | 295 | 7212 | 2644 | 8765 | 908 | 897 | 0 | 7459 | 15 | 0 | 451 | 0 | 0 | 2100 | 8193 | 8759 | 7601
2024-10-08 10:30 | 7863 | 0 | 0 | 0 | 65 | 171 | 487 | 7299 | 2701 | 8763 | 908 | 897 | 0 | 7504 | 14 | 0 | 450 | 0 | 0 | 2100 | 8220 | 8757 | 7638
2024-10-08 10:45 | 3617 | 4 | 0 | 0 | 57 | 146 | 323 | 7285 | 2691 | 8762 | 908 | 897 | 240 | 7552 | 13 | 0 | 451 | 0 | 0 | 2100 | 8217 | 8756 | 7689
2024-10-08 11:00 | 6813 | 0 | 0 | 0 | 74 | 173 | 314 | 7319 | 2701 | 8759 | 908 | 897 | 0 | 7545 | 12 | 0 | 450 | 0 | 0 | 2100 | 8230 | 8754 | 7680
2024-10-08 11:15 | 7705 | 0 | 0 | 0 | 67 | 176 | 360 | 7347 | 2809 | 8757 | 908 | 897 | 0 | 7612 | 11 | 0 | 450 | 0 | 0 | 2100 | 8249 | 8752 | 7744
2024-10-08 11:30 | 5949 | 0 | 0 | 0 | 66 | 158 | 374 | 7335 | 2805 | 8756 | 908 | 897 | 0 | 7602 | 9 | 0 | 449 | 0 | 0 | 2100 | 8259 | 8750 | 7753
2024-10-08 11:45 | 5036 | 4 | 0 | 0 | 83 | 152 | 333 | 7331 | 2849 | 8753 | 908 | 897 | 240 | 7627 | 8 | 0 | 451 | 0 | 0 | 2100 | 8258 | 8747 | 7790
2024-10-08 12:00 | 5549 | 0 | 0 | 0 | 77 | 167 | 340 | 7290 | 2755 | 8750 | 908 | 897 | 0 | 7565 | 11 | 0 | 450 | 0 | 0 | 2100 | 8264 | 8744 | 7730
2024-10-08 12:15 | 3067 | 0 | 0 | 0 | 74 | 108 | 204 | 7283 | 2739 | 8749 | 907 | 897 | 0 | 7538 | 15 | 1 | 469 | 0 | 0 | 2100 | 8261 | 8743 | 7707
2024-10-08 12:30 | 8199 | 0 | 0 | 0 | 59 | 118 | 288 | 7270 | 2750 | 8747 | 908 | 897 | 0 | 7544 | 12 | 11 | 448 | 0 | 0 | 2100 | 8284 | 8741 | 7647
2024-10-08 12:45 | 3172 | 0 | 0 | 0 | 63 | 127 | 308 | 7249 | 2737 | 8745 | 908 | 897 | 0 | 7547 | 11 | 4 | 484 | 0 | 0 | 2100 | 8275 | 8739 | 7694
2024-10-08 13:00 | 1279 | 4 | 0 | 0 | 84 | 122 | 232 | 7167 | 2585 | 8745 | 907 | 896 | 240 | 7409 | 15 | 13 | 518 | 0 | 0 | 2100 | 8266 | 8738 | 7547
2024-10-08 13:15 | 1059 | 0 | 0 | 0 | 34 | 101 | 179 | 7113 | 2506 | 8743 | 908 | 896 | 0 | 7257 | 15 | 15 | 477 | 0 | 0 | 2100 | 8259 | 8736 | 7375
2024-10-08 13:30 | 929 | 0 | 0 | 0 | 63 | 107 | 233 | 7101 | 2493 | 8742 | 907 | 896 | 0 | 7193 | 15 | 8 | 454 | 0 | 0 | 2100 | 8250 | 8734 | 7308
2024-10-08 13:45 | 755 | 0 | 0 | 0 | 51 | 103 | 170 | 7081 | 2457 | 8740 | 907 | 896 | 0 | 7158 | 15 | 4 | 474 | 0 | 0 | 2100 | 8245 | 8734 | 7251
2024-10-08 14:00 | 485 | 0 | 0 | 0 | 80 | 73 | 169 | 7051 | 2416 | 8740 | 905 | 897 | 0 | 7114 | 15 | 15 | 742 | 0 | 0 | 2100 | 8241 | 8733 | 7177
2024-10-08 14:15 | 384 | 4 | 0 | 0 | 43 | 68 | 150 | 6997 | 2330 | 8740 | 906 | 897 | 240 | 7045 | 15 | 15 | 672 | 0 | 0 | 2100 | 8235 | 8733 | 7086
2024-10-08 14:30 | 485 | 0 | 0 | 0 | 101 | 66 | 202 | 6983 | 2305 | 8738 | 907 | 896 | 0 | 7009 | 15 | 15 | 590 | 2 | 1 | 2100 | 8230 | 8732 | 7041
2024-10-08 14:45 | 255 | 0 | 0 | 0 | 75 | 58 | 166 | 6969 | 2291 | 8738 | 907 | 895 | 0 | 6982 | 15 | 15 | 565 | 0 | 0 | 2100 | 8227 | 8732 | 7009
2024-10-08 15:00 | 255 | 0 | 0 | 0 | 41 | 114 | 229 | 6942 | 2256 | 8738 | 907 | 896 | 0 | 6968 | 15 | 15 | 674 | 1 | 1 | 2100 | 8222 | 8732 | 6983
2024-10-08 15:15 | 343 | 0 | 0 | 0 | 34 | 122 | 216 | 6952 | 2265 | 8738 | 907 | 896 | 0 | 6955 | 15 | 15 | 772 | 1 | 1 | 2100 | 8218 | 8732 | 6965
2024-10-08 15:30 | 259 | 4 | 0 | 0 | 2 | 88 | 234 | 6953 | 2272 | 8740 | 907 | 895 | 240 | 6950 | 15 | 15 | 814 | 2 | 1 | 2100 | 8216 | 8734 | 6955
2024-10-08 15:45 | 229 | 0 | 0 | 0 | 38 | 93 | 313 | 6938 | 2250 | 8743 | 908 | 895 | 0 | 6940 | 15 | 15 | 595 | 2 | 1 | 2100 | 8212 | 8737 | 6938
2024-10-08 16:00 | 339 | 0 | 0 | 0 | 128 | 84 | 292 | 6928 | 2233 | 8743 | 907 | 895 | 0 | 6928 | 15 | 15 | 576 | 0 | 0 | 2100 | 8210 | 8737 | 6925
2024-10-08 16:15 | 373 | 0 | 0 | 0 | 130 | 71 | 215 | 6935 | 2243 | 8743 | 907 | 895 | 0 | 6918 | 15 | 15 | 588 | 0 | 0 | 2100 | 8206 | 8737 | 6914
2024-10-08 16:30 | 283 | 0 | 0 | 0 | 146 | 90 | 257 | 6942 | 2249 | 8745 | 907 | 895 | 0 | 6919 | 15 | 15 | 591 | 0 | 0 | 2100 | 8204 | 8739 | 6910
2024-10-08 16:45 | 153 | 0 | 0 | 0 | 184 | 103 | 318 | 6947 | 2247 | 8746 | 908 | 895 | 0 | 6911 | 15 | 15 | 554 | 0 | 0 | 2100 | 8203 | 8741 | 6900
2024-10-08 17:00 | 100 | 4 | 0 | 0 | 94 | 55 | 129 | 6933 | 2235 | 8746 | 908 | 895 | 240 | 6903 | 15 | 15 | 554 | 0 | 0 | 2100 | 8198 | 8740 | 6893
2024-10-08 17:15 | 53 | 0 | 0 | 0 | 105 | 78 | 260 | 6929 | 2221 | 8747 | 908 | 896 | 0 | 6893 | 15 | 15 | 555 | 0 | 0 | 2100 | 8195 | 8742 | 6885
2024-10-08 17:30 | 6 | 0 | 0 | 0 | 31 | 45 | 112 | 6911 | 2211 | 8749 | 908 | 895 | 0 | 6890 | 15 | 15 | 561 | 0 | 0 | 2100 | 8193 | 8744 | 6878
2024-10-08 17:45 | 0 | 0 | 0 | 0 | 7 | 38 | 99 | 6893 | 2186 | 8752 | 907 | 895 | 0 | 6883 | 15 | 15 | 554 | 0 | 0 | 2100 | 8195 | 8747 | 6872
2024-10-08 18:00 | 0 | 0 | 0 | 0 | 91 | 37 | 116 | 6893 | 2185 | 8755 | 907 | 895 | 0 | 6877 | 15 | 15 | 524 | 0 | 0 | 2100 | 8191 | 8749 | 6868
2024-10-08 18:15 | 0 | 0 | 0 | 0 | 42 | 61 | 212 | 6889 | 2180 | 8758 | 907 | 895 | 0 | 6876 | 15 | 15 | 532 | 0 | 0 | 2100 | 8191 | 8752 | 6869
2024-10-08 18:30 | 0 | 4 | 0 | 0 | 17 | 46 | 97 | 6892 | 2183 | 8760 | 907 | 895 | 240 | 6877 | 15 | 15 | 522 | 0 | 0 | 2100 | 8185 | 8754 | 6866
2024-10-08 18:45 | 0 | 0 | 0 | 0 | 46 | 86 | 311 | 6913 | 2192 | 8762 | 908 | 895 | 0 | 6872 | 15 | 15 | 502 | 0 | 0 | 2100 | 8181 | 8756 | 6863
2024-10-08 19:00 | 0 | 0 | 0 | 0 | 180 | 134 | 359 | 6940 | 2199 | 8762 | 907 | 895 | 0 | 6877 | 15 | 15 | 469 | 0 | 0 | 2100 | 8179 | 8756 | 6863
2024-10-08 19:15 | 0 | 0 | 0 | 0 | 246 | 154 | 398 | 6946 | 2211 | 8762 | 907 | 895 | 0 | 6886 | 15 | 15 | 563 | 0 | 0 | 2100 | 8179 | 8756 | 6867
2024-10-08 19:30 | 0 | 0 | 0 | 0 | 205 | 153 | 285 | 6950 | 2213 | 8764 | 908 | 895 | 0 | 6888 | 15 | 15 | 550 | 0 | 0 | 2100 | 8175 | 8759 | 6874
2024-10-08 19:45 | 0 | 0 | 0 | 0 | 186 | 136 | 322 | 6954 | 2201 | 8767 | 907 | 895 | 0 | 6880 | 15 | 15 | 507 | 0 | 0 | 2100 | 8174 | 8761 | 6874
2024-10-08 20:00 | 0 | 4 | 0 | 0 | 206 | 191 | 496 | 6949 | 2194 | 8769 | 907 | 897 | 240 | 6874 | 15 | 15 | 635 | 0 | 0 | 2100 | 8170 | 8763 | 6872
2024-10-08 20:15 | 0 | 0 | 0 | 0 | 197 | 224 | 526 | 6938 | 2181 | 8770 | 908 | 896 | 0 | 6864 | 15 | 15 | 552 | 0 | 0 | 2100 | 8170 | 8764 | 6867
2024-10-08 20:30 | 0 | 0 | 0 | 0 | 190 | 266 | 789 | 6941 | 2179 | 8770 | 908 | 897 | 0 | 6863 | 15 | 15 | 474 | 0 | 0 | 2100 | 8171 | 8765 | 6867
2024-10-08 20:45 | 0 | 0 | 0 | 0 | 191 | 211 | 474 | 6930 | 2179 | 8770 | 907 | 896 | 0 | 6863 | 15 | 4 | 457 | 0 | 0 | 2100 | 8167 | 8764 | 6863
2024-10-08 21:00 | 0 | 0 | 0 | 0 | 231 | 197 | 494 | 6923 | 2175 | 8770 | 908 | 895 | 0 | 6860 | 15 | 0 | 457 | 0 | 0 | 2100 | 8166 | 8764 | 6861
2024-10-08 21:15 | 0 | 0 | 0 | 0 | 245 | 139 | 369 | 6917 | 2174 | 8769 | 907 | 895 | 0 | 6860 | 15 | 9 | 501 | 0 | 0 | 2100 | 8163 | 8763 | 6864
2024-10-08 21:30 | 0 | 4 | 0 | 0 | 183 | 146 | 416 | 6912 | 2170 | 8769 | 907 | 895 | 240 | 6855 | 15 | 15 | 474 | 0 | 0 | 2100 | 8160 | 8763 | 6864
2024-10-08 21:45 | 0 | 0 | 0 | 0 | 192 | 190 | 520 | 6929 | 2172 | 8769 | 907 | 895 | 0 | 6859 | 15 | 5 | 456 | 0 | 0 | 2100 | 8156 | 8763 | 6867
2024-10-08 22:00 | 0 | 0 | 0 | 0 | 189 | 224 | 518 | 6928 | 2181 | 8770 | 908 | 896 | 0 | 6864 | 15 | 0 | 457 | 0 | 0 | 2100 | 8156 | 8764 | 6874
2024-10-08 22:15 | 0 | 0 | 0 | 0 | 191 | 233 | 453 | 6916 | 2187 | 8771 | 907 | 897 | 0 | 6869 | 15 | 0 | 457 | 0 | 0 | 2100 | 8157 | 8765 | 6876
2024-10-08 22:30 | 0 | 0 | 0 | 0 | 181 | 218 | 544 | 6916 | 2191 | 8772 | 907 | 896 | 0 | 6870 | 15 | 0 | 457 | 0 | 0 | 2100 | 8156 | 8766 | 6876
2024-10-08 22:45 | 0 | 0 | 0 | 0 | 208 | 229 | 487 | 6907 | 2181 | 8770 | 907 | 896 | 0 | 6865 | 15 | 0 | 457 | 0 | 0 | 2100 | 8149 | 8764 | 6874
2024-10-08 23:00 | 0 | 4 | 0 | 0 | 218 | 232 | 535 | 6911 | 2179 | 8768 | 908 | 893 | 240 | 6863 | 15 | 0 | 457 | 0 | 0 | 2100 | 8153 | 8762 | 6870
2024-10-08 23:15 | 0 | 0 | 0 | 0 | 206 | 181 | 452 | 6923 | 2186 | 8766 | 907 | 895 | 0 | 6866 | 15 | 0 | 457 | 0 | 0 | 2100 | 8147 | 8760 | 6872
2024-10-08 23:30 | 0 | 0 | 0 | 0 | 181 | 176 | 406 | 6919 | 2189 | 8765 | 907 | 896 | 0 | 6870 | 15 | 0 | 457 | 0 | 0 | 2100 | 8146 | 8759 | 6875
2024-10-08 23:45 | 0 | 0 | 0 | 0 | 169 | 202 | 573 | 6922 | 2201 | 8764 | 908 | 895 | 0 | 6877 | 15 | 1 | 460 | 0 | 0 | 2100 | 8144 | 8758 | 6877
2024-10-09 | 0 | 0 | 0 | 0 | 162 | 134 | 344 | 6930 | 2199 | 8764 | 907 | 895 | 0 | 6877 | 15 | 15 | 592 | 0 | 0 | 2100 | 8144 | 8758 | 6875
2024-10-09 00:15 | 0 | 0 | 0 | 0 | 105 | 103 | 397 | 6921 | 2189 | 8763 | 907 | 895 | 0 | 6869 | 15 | 15 | 512 | 0 | 0 | 2100 | 8112 | 8758 | 6885
2024-10-09 00:30 | 0 | 0 | 0 | 0 | 16 | 126 | 409 | 6907 | 2129 | 8762 | 908 | 896 | 0 | 6865 | 15 | 15 | 514 | 0 | 0 | 2100 | 8124 | 8756 | 6879
2024-10-09 00:45 | 0 | 4 | 0 | 0 | 91 | 93 | 310 | 6897 | 2173 | 8761 | 907 | 895 | 240 | 6856 | 15 | 15 | 524 | 0 | 0 | 2100 | 8121 | 8755 | 6863
2024-10-09 01:00 | 0 | 0 | 0 | 0 | 341 | 131 | 583 | 6905 | 2170 | 8761 | 907 | 896 | 0 | 6857 | 15 | 15 | 523 | 0 | 0 | 2100 | 8123 | 8755 | 6853
2024-10-09 01:15 | 0 | 0 | 0 | 0 | 148 | 121 | 355 | 6911 | 2173 | 8761 | 907 | 895 | 0 | 6859 | 15 | 15 | 466 | 0 | 0 | 2100 | 8120 | 8755 | 6852
2024-10-09 01:30 | 0 | 0 | 0 | 0 | 183 | 114 | 351 | 6901 | 2171 | 8759 | 908 | 896 | 0 | 6857 | 15 | 5 | 460 | 0 | 0 | 2100 | 8118 | 8753 | 6857
2024-10-09 01:45 | 0 | 0 | 0 | 0 | 176 | 139 | 355 | 6900 | 2173 | 8758 | 908 | 894 | 0 | 6858 | 15 | 15 | 473 | 0 | 0 | 2100 | 8116 | 8752 | 6858
2024-10-09 02:00 | 0 | 0 | 0 | 0 | 185 | 211 | 418 | 6890 | 2166 | 8756 | 907 | 895 | 0 | 6855 | 15 | 10 | 458 | 0 | 0 | 2100 | 8121 | 8750 | 6858
2024-10-09 02:15 | 0 | 4 | 0 | 0 | 180 | 186 | 525 | 6897 | 2168 | 8755 | 905 | 894 | 240 | 6854 | 15 | 0 | 458 | 0 | 0 | 2100 | 8117 | 8750 | 6860
2024-10-09 02:30 | 0 | 0 | 0 | 0 | 153 | 156 | 511 | 6897 | 2170 | 8755 | 907 | 895 | 0 | 6857 | 15 | 5 | 466 | 0 | 0 | 2100 | 8112 | 8750 | 6863
2024-10-09 02:45 | 0 | 0 | 0 | 0 | 141 | 154 | 329 | 6891 | 2163 | 8756 | 908 | 895 | 0 | 6851 | 15 | 15 | 468 | 0 | 0 | 2100 | 8112 | 8750 | 6857
2024-10-09 03:00 | 0 | 0 | 0 | 0 | 183 | 194 | 527 | 6910 | 2159 | 8756 | 908 | 896 | 0 | 6848 | 15 | 15 | 585 | 0 | 0 | 2100 | 8111 | 8751 | 6853
2024-10-09 03:15 | 0 | 0 | 0 | 0 | 199 | 211 | 487 | 6913 | 2158 | 8756 | 908 | 895 | 0 | 6847 | 15 | 15 | 547 | 0 | 0 | 2100 | 8109 | 8751 | 6849
2024-10-09 03:30 | 0 | 0 | 0 | 0 | 195 | 190 | 529 | 6911 | 2161 | 8756 | 910 | 893 | 0 | 6849 | 15 | 15 | 479 | 0 | 0 | 2100 | 8109 | 8750 | 6847
2024-10-09 03:45 | 0 | 0 | 0 | 0 | 192 | 200 | 569 | 6905 | 2153 | 8757 | 907 | 893 | 0 | 6843 | 15 | 5 | 458 | 0 | 0 | 2100 | 8109 | 8751 | 6848
2024-10-09 04:00 | 0 | 0 | 0 | 0 | 210 | 221 | 527 | 6908 | 2153 | 8758 | 907 | 893 | 0 | 6843 | 15 | 7 | 458 | 0 | 0 | 2100 | 8108 | 8753 | 6848
2024-10-09 04:15 | 0 | 0 | 0 | 0 | 215 | 242 | 644 | 6904 | 2147 | 8759 | 907 | 894 | 0 | 6840 | 15 | 1 | 457 | 0 | 0 | 2100 | 8105 | 8753 | 6847
2024-10-09 04:30 | 0 | 0 | 0 | 0 | 204 | 305 | 727 | 6905 | 2141 | 8760 | 907 | 899 | 0 | 6835 | 15 | 0 | 456 | 0 | 0 | 2100 | 8103 | 8754 | 6846
2024-10-09 04:45 | 0 | 0 | 0 | 0 | 205 | 285 | 800 | 6887 | 2136 | 8760 | 907 | 898 | 0 | 6831 | 15 | 0 | 456 | 0 | 0 | 2100 | 8105 | 8755 | 6841
2024-10-09 05:00 | 0 | 0 | 0 | 0 | 182 | 253 | 692 | 6895 | 2131 | 8763 | 909 | 895 | 0 | 6827 | 15 | 0 | 456 | 0 | 0 | 2100 | 8102 | 8757 | 6842
2024-10-09 05:15 | 0 | 0 | 0 | 0 | 151 | 156 | 340 | 6890 | 2130 | 8763 | 908 | 895 | 0 | 6826 | 15 | 0 | 456 | 0 | 0 | 2100 | 8102 | 8758 | 6845
2024-10-09 05:30 | 1 | 4 | 0 | 0 | 112 | 109 | 287 | 6886 | 2133 | 8765 | 908 | 895 | 240 | 6828 | 15 | 0 | 456 | 0 | 0 | 2100 | 8099 | 8759 | 6846
2024-10-09 05:45 | 39 | 0 | 0 | 0 | 211 | 114 | 365 | 6896 | 2137 | 8766 | 908 | 895 | 0 | 6833 | 15 | 0 | 456 | 0 | 0 | 2100 | 8098 | 8760 | 6848
2024-10-09 06:00 | 133 | 0 | 0 | 0 | 92 | 113 | 284 | 6899 | 2147 | 8767 | 908 | 895 | 0 | 6841 | 15 | 0 | 456 | 0 | 0 | 2100 | 8102 | 8761 | 6855
2024-10-09 06:15 | 403 | 0 | 0 | 0 | 167 | 124 | 370 | 6915 | 2167 | 8767 | 907 | 895 | 0 | 6854 | 15 | 0 | 455 | 0 | 0 | 2100 | 8096 | 8762 | 6873
2024-10-09 06:30 | 660 | 0 | 0 | 0 | 104 | 132 | 398 | 6898 | 2190 | 8770 | 908 | 896 | 0 | 6877 | 15 | 0 | 456 | 0 | 0 | 2100 | 8096 | 8764 | 6895
2024-10-09 06:45 | 1398 | 0 | 0 | 0 | 121 | 120 | 379 | 6924 | 2225 | 8771 | 908 | 896 | 0 | 6912 | 15 | 0 | 454 | 0 | 0 | 2100 | 8097 | 8766 | 6933
2024-10-09 07:00 | 1679 | 0 | 0 | 0 | 31 | 92 | 206 | 6923 | 2227 | 8773 | 908 | 896 | 0 | 6973 | 15 | 0 | 455 | 0 | 0 | 2100 | 8099 | 8768 | 7000
2024-10-09 07:15 | 1338 | 4 | 0 | 0 | 9 | 76 | 221 | 6939 | 2249 | 8775 | 907 | 895 | 240 | 7001 | 15 | 0 | 455 | 0 | 0 | 2100 | 8099 | 8769 | 7038
2024-10-09 07:30 | 1460 | 0 | 0 | 0 | 17 | 89 | 216 | 6956 | 2275 | 8777 | 907 | 895 | 0 | 7010 | 15 | 0 | 454 | 0 | 0 | 2100 | 8099 | 8772 | 7054
2024-10-09 07:45 | 1799 | 0 | 0 | 0 | 26 | 104 | 194 | 6974 | 2299 | 8779 | 906 | 895 | 0 | 7028 | 15 | 0 | 454 | 0 | 0 | 2100 | 8104 | 8774 | 7086
2024-10-09 08:00 | 2382 | 0 | 0 | 0 | 28 | 105 | 259 | 6988 | 2321 | 8781 | 908 | 896 | 0 | 7067 | 15 | 0 | 454 | 0 | 0 | 2100 | 8105 | 8776 | 7136
2024-10-09 08:15 | 2030 | 0 | 0 | 0 | 9 | 129 | 254 | 7008 | 2349 | 8782 | 907 | 896 | 0 | 7093 | 15 | 0 | 454 | 0 | 0 | 2100 | 8109 | 8777 | 7172
2024-10-09 08:30 | 2081 | 0 | 0 | 0 | 26 | 106 | 198 | 7018 | 2362 | 8783 | 907 | 896 | 0 | 7108 | 15 | 0 | 453 | 0 | 0 | 2100 | 8112 | 8778 | 7201
2024-10-09 08:45 | 4251 | 4 | 0 | 0 | 29 | 137 | 324 | 7035 | 2383 | 8782 | 907 | 896 | 240 | 7172 | 15 | 0 | 452 | 0 | 0 | 2100 | 8112 | 8777 | 7286
2024-10-09 09:00 | 6003 | 0 | 0 | 0 | 49 | 137 | 290 | 7137 | 2555 | 8781 | 909 | 897 | 0 | 7306 | 15 | 0 | 452 | 0 | 0 | 2100 | 8134 | 8777 | 7434
2024-10-09 09:15 | 6070 | 0 | 0 | 0 | 37 | 150 | 349 | 7187 | 2604 | 8781 | 908 | 897 | 0 | 7406 | 15 | 0 | 451 | 0 | 0 | 2100 | 8123 | 8777 | 7534
2024-10-09 09:30 | 3300 | 0 | 0 | 0 | 37 | 124 | 273 | 7189 | 2621 | 8782 | 908 | 896 | 0 | 7441 | 15 | 0 | 452 | 0 | 0 | 2100 | 8143 | 8777 | 7602
2024-10-09 09:45 | 3674 | 0 | 0 | 0 | 25 | 115 | 212 | 7146 | 2553 | 8783 | 907 | 896 | 0 | 7374 | 15 | 0 | 451 | 0 | 0 | 2100 | 8157 | 8777 | 7496
2024-10-09 10:00 | 6253 | 0 | 0 | 0 | 61 | 126 | 231 | 7212 | 2651 | 8780 | 908 | 897 | 0 | 7431 | 15 | 0 | 450 | 0 | 0 | 2100 | 8171 | 8775 | 7553
2024-10-09 10:15 | 4946 | 4 | 0 | 0 | 57 | 139 | 315 | 7218 | 2663 | 8780 | 907 | 897 | 240 | 7495 | 15 | 0 | 451 | 0 | 0 | 2100 | 8181 | 8775 | 7617
2024-10-09 10:30 | 5534 | 0 | 0 | 0 | 38 | 207 | 417 | 7233 | 2655 | 8779 | 908 | 896 | 0 | 7500 | 15 | 0 | 451 | 0 | 0 | 2100 | 8191 | 8774 | 7604
2024-10-09 10:45 | 8299 | 0 | 0 | 0 | 73 | 176 | 332 | 7317 | 2750 | 8777 | 908 | 897 | 0 | 7541 | 15 | 0 | 450 | 0 | 0 | 2100 | 8216 | 8772 | 7660
2024-10-09 11:00 | 6335 | 0 | 0 | 0 | 71 | 168 | 595 | 7294 | 2754 | 8775 | 908 | 897 | 0 | 7597 | 13 | 0 | 451 | 0 | 0 | 2100 | 8230 | 8770 | 7722
2024-10-09 11:15 | 7177 | 4 | 0 | 0 | 83 | 141 | 404 | 7349 | 2806 | 8773 | 908 | 897 | 240 | 7625 | 15 | 0 | 450 | 0 | 0 | 2100 | 8241 | 8768 | 7753
2024-10-09 11:30 | 3100 | 0 | 0 | 0 | 60 | 116 | 312 | 7304 | 2771 | 8772 | 908 | 897 | 0 | 7602 | 13 | 0 | 451 | 0 | 0 | 2100 | 8238 | 8766 | 7758
2024-10-09 11:45 | 5541 | 0 | 0 | 0 | 71 | 109 | 323 | 7300 | 2749 | 8770 | 908 | 897 | 0 | 7554 | 12 | 0 | 449 | 0 | 0 | 2100 | 8250 | 8764 | 7687
2024-10-09 12:00 | 4784 | 0 | 0 | 0 | 74 | 127 | 247 | 7298 | 2788 | 8767 | 907 | 897 | 0 | 7567 | 10 | 0 | 450 | 0 | 0 | 2100 | 8251 | 8761 | 7712
2024-10-09 12:15 | 8887 | 0 | 0 | 0 | 58 | 103 | 243 | 7310 | 2787 | 8766 | 908 | 897 | 0 | 7592 | 1 | 0 | 447 | 0 | 0 | 2100 | 8277 | 8760 | 7749
2024-10-09 12:30 | 10227 | 4 | 0 | 0 | 67 | 171 | 403 | 7477 | 2965 | 8763 | 908 | 898 | 240 | 7716 | 0 | 0 | 446 | 0 | 0 | 2100 | 8292 | 8757 | 7886
2024-10-09 12:45 | 5501 | 0 | 0 | 0 | 81 | 133 | 304 | 7411 | 2939 | 8762 | 908 | 897 | 0 | 7749 | 0 | 0 | 448 | 0 | 0 | 2100 | 8289 | 8756 | 7947
2024-10-09 13:00 | 4616 | 0 | 0 | 0 | 86 | 120 | 230 | 7355 | 2837 | 8761 | 908 | 897 | 0 | 7677 | 0 | 0 | 448 | 0 | 0 | 2100 | 8289 | 8755 | 7873
2024-10-09 13:15 | 4059 | 0 | 0 | 0 | 75 | 127 | 291 | 7334 | 2828 | 8759 | 908 | 897 | 0 | 7629 | 0 | 0 | 449 | 0 | 0 | 2100 | 8282 | 8752 | 7806
2024-10-09 13:30 | 4759 | 4 | 0 | 0 | 79 | 119 | 204 | 7319 | 2815 | 8757 | 907 | 897 | 240 | 7597 | 0 | 0 | 448 | 0 | 0 | 2100 | 8284 | 8751 | 7761
2024-10-09 13:45 | 3935 | 0 | 0 | 0 | 84 | 102 | 222 | 7303 | 2783 | 8756 | 907 | 897 | 0 | 7589 | 3 | 0 | 450 | 0 | 0 | 2100 | 8286 | 8749 | 7764
2024-10-09 14:00 | 2450 | 0 | 0 | 0 | 70 | 97 | 245 | 7261 | 2731 | 8754 | 907 | 897 | 0 | 7535 | 11 | 0 | 450 | 0 | 0 | 2100 | 8278 | 8747 | 7697
2024-10-09 14:15 | 1491 | 0 | 0 | 0 | 45 | 96 | 178 | 7217 | 2674 | 8754 | 907 | 897 | 0 | 7449 | 15 | 9 | 527 | 0 | 0 | 2100 | 8270 | 8747 | 7580
2024-10-09 14:30 | 749 | 0 | 0 | 0 | 51 | 87 | 209 | 7172 | 2593 | 8754 | 907 | 897 | 0 | 7348 | 15 | 15 | 888 | 0 | 0 | 2100 | 8260 | 8746 | 7446
2024-10-09 14:45 | 479 | 4 | 0 | 0 | 242 | 148 | 392 | 6945 | 2267 | 8754 | 907 | 895 | 240 | 7152 | 15 | 15 | 856 | 8 | 2 | 2100 | 8253 | 8746 | 7253
2024-10-09 15:00 | 617 | 0 | 0 | 0 | 81 | 100 | 334 | 6897 | 2191 | 8756 | 907 | 896 | 0 | 6988 | 15 | 15 | 581 | 2 | 1 | 2100 | 8245 | 8749 | 7102
2024-10-09 15:15 | 701 | 0 | 0 | 0 | 348 | 112 | 255 | 6940 | 2250 | 8757 | 907 | 895 | 0 | 6954 | 15 | 15 | 571 | 2 | 1 | 2100 | 8238 | 8750 | 7046
2024-10-09 15:30 | 711 | 0 | 0 | 0 | 184 | 142 | 410 | 6959 | 2271 | 8758 | 907 | 895 | 0 | 6936 | 15 | 15 | 560 | 0 | 0 | 2100 | 8240 | 8751 | 7000
2024-10-09 15:45 | 705 | 0 | 1 | 34 | 173 | 149 | 412 | 6948 | 2251 | 8757 | 907 | 896 | 0 | 6913 | 15 | 15 | 786 | 0 | 0 | 2100 | 8236 | 8750 | 6969
2024-10-09 16:00 | 459 | 0 | 0 | 0 | 189 | 154 | 500 | 6951 | 2236 | 8757 | 907 | 895 | 0 | 6904 | 15 | 15 | 637 | 1 | 1 | 2100 | 8228 | 8751 | 6942
2024-10-09 16:15 | 492 | 4 | 0 | 0 | 342 | 94 | 235 | 6938 | 2221 | 8759 | 907 | 895 | 240 | 6891 | 15 | 15 | 637 | 0 | 0 | 2100 | 8229 | 8753 | 6918
2024-10-09 16:30 | 280 | 0 | 0 | 0 | 25 | 86 | 205 | 6931 | 2225 | 8760 | 907 | 895 | 0 | 6897 | 15 | 15 | 568 | 1 | 1 | 2100 | 8225 | 8754 | 6916
2024-10-09 16:45 | 149 | 0 | 0 | 0 | 107 | 94 | 368 | 6927 | 2225 | 8761 | 907 | 895 | 0 | 6909 | 15 | 15 | 827 | 2 | 1 | 2100 | 8222 | 8755 | 6911
2024-10-09 17:00 | 103 | 4 | 0 | 0 | 114 | 118 | 448 | 6890 | 2182 | 8763 | 907 | 895 | 240 | 6894 | 15 | 15 | 646 | 3 | 1 | 2100 | 8216 | 8757 | 6896
2024-10-09 17:15 | 49 | 0 | 0 | 0 | 124 | 101 | 223 | 6904 | 2191 | 8764 | 907 | 895 | 0 | 6883 | 15 | 15 | 571 | 1 | 1 | 2100 | 8216 | 8758 | 6883
2024-10-09 17:30 | 5 | 8 | 0 | 0 | 106 | 79 | 241 | 6923 | 2197 | 8766 | 908 | 895 | 240 | 6873 | 15 | 15 | 600 | 1 | 1 | 2100 | 8210 | 8760 | 6877
2024-10-09 17:45 | 0 | 0 | 0 | 0 | 103 | 88 | 314 | 6897 | 2191 | 8768 | 907 | 895 | 0 | 6885 | 15 | 15 | 578 | 1 | 1 | 2100 | 8207 | 8762 | 6879
2024-10-09 18:00 | 0 | 0 | 0 | 0 | 86 | 50 | 135 | 6913 | 2199 | 8769 | 907 | 895 | 0 | 6879 | 15 | 15 | 625 | 0 | 0 | 2100 | 8206 | 8763 | 6875
2024-10-09 18:15 | 0 | 44 | 0 | 0 | 129 | 116 | 260 | 6897 | 2184 | 8770 | 907 | 895 | 479 | 6875 | 15 | 15 | 666 | 4 | 1 | 2100 | 8201 | 8765 | 6871
2024-10-09 18:30 | 0 | 0 | 0 | 0 | 153 | 157 | 417 | 6876 | 2159 | 8771 | 907 | 894 | 0 | 6859 | 15 | 15 | 644 | 4 | 1 | 2100 | 8197 | 8765 | 6857
2024-10-09 18:45 | 0 | 8 | 0 | 0 | 135 | 153 | 322 | 6873 | 2146 | 8772 | 907 | 895 | 479 | 6843 | 15 | 15 | 609 | 1 | 1 | 2100 | 8194 | 8766 | 6846
2024-10-09 19:00 | 0 | 52 | 0 | 0 | 126 | 144 | 317 | 6879 | 2147 | 8773 | 908 | 895 | 719 | 6840 | 15 | 15 | 632 | 2 | 1 | 2100 | 8188 | 8767 | 6840
2024-10-09 19:15 | 0 | 0 | 0 | 0 | 143 | 135 | 377 | 6887 | 2143 | 8776 | 908 | 895 | 0 | 6837 | 15 | 15 | 608 | 1 | 1 | 2100 | 8185 | 8770 | 6835
2024-10-09 19:30 | 0 | 8 | 0 | 0 | 147 | 138 | 335 | 6907 | 2146 | 8778 | 907 | 895 | 479 | 6838 | 15 | 15 | 575 | 0 | 0 | 2100 | 8184 | 8772 | 6836
2024-10-09 19:45 | 0 | 84 | 0 | 0 | 154 | 180 | 438 | 6910 | 2151 | 8779 | 909 | 893 | 1199 | 6841 | 15 | 15 | 631 | 0 | 0 | 2100 | 8179 | 8773 | 6837
2024-10-09 20:00 | 0 | 12 | 0 | 0 | 190 | 192 | 553 | 6911 | 2149 | 8780 | 906 | 895 | 240 | 6841 | 15 | 15 | 628 | 0 | 0 | 2100 | 8175 | 8774 | 6835
2024-10-09 20:15 | 0 | 0 | 0 | 0 | 195 | 224 | 512 | 6909 | 2145 | 8781 | 907 | 896 | 0 | 6838 | 15 | 15 | 582 | 1 | 1 | 2100 | 8172 | 8775 | 6839
2024-10-09 20:30 | 0 | 44 | 0 | 0 | 182 | 234 | 712 | 6961 | 2155 | 8781 | 907 | 895 | 479 | 6844 | 15 | 15 | 489 | 0 | 0 | 2100 | 8168 | 8775 | 6851
2024-10-09 20:45 | 0 | 0 | 0 | 0 | 181 | 270 | 543 | 6989 | 2159 | 8780 | 908 | 896 | 0 | 6849 | 15 | 15 | 465 | 0 | 0 | 2100 | 8165 | 8774 | 6861
2024-10-09 21:00 | 0 | 0 | 0 | 0 | 184 | 237 | 592 | 7003 | 2188 | 8779 | 906 | 896 | 0 | 6869 | 15 | 0 | 455 | 0 | 0 | 2100 | 8164 | 8773 | 6876
2024-10-09 21:15 | 0 | 0 | 0 | 0 | 287 | 114 | 365 | 6952 | 2196 | 8779 | 908 | 895 | 0 | 6877 | 15 | 8 | 501 | 0 | 0 | 2100 | 8162 | 8773 | 6889
2024-10-09 21:30 | 0 | 12 | 0 | 0 | 293 | 85 | 143 | 6885 | 2163 | 8779 | 908 | 895 | 479 | 6854 | 15 | 15 | 603 | 0 | 0 | 2100 | 8159 | 8773 | 6869
2024-10-09 21:45 | 0 | 48 | 0 | 0 | 299 | 108 | 403 | 6901 | 2143 | 8778 | 907 | 895 | 479 | 6837 | 15 | 15 | 532 | 0 | 0 | 2100 | 8153 | 8772 | 6851
2024-10-09 22:00 | 0 | 12 | 0 | 0 | 210 | 190 | 407 | 6958 | 2167 | 8778 | 908 | 895 | 240 | 6853 | 15 | 15 | 470 | 0 | 0 | 2100 | 8150 | 8773 | 6862
2024-10-09 22:15 | 0 | 0 | 0 | 0 | 223 | 159 | 431 | 6943 | 2181 | 8778 | 907 | 895 | 0 | 6864 | 15 | 3 | 456 | 0 | 0 | 2100 | 8150 | 8772 | 6867
2024-10-09 22:30 | 0 | 0 | 0 | 0 | 209 | 147 | 412 | 6943 | 2179 | 8777 | 908 | 895 | 0 | 6860 | 15 | 0 | 455 | 0 | 0 | 2100 | 8144 | 8771 | 6867
2024-10-09 22:45 | 0 | 4 | 0 | 0 | 216 | 132 | 339 | 6927 | 2173 | 8777 | 907 | 895 | 240 | 6859 | 15 | 0 | 456 | 0 | 0 | 2100 | 8145 | 8771 | 6867
2024-10-09 23:00 | 0 | 52 | 0 | 0 | 283 | 123 | 444 | 6929 | 2173 | 8776 | 907 | 895 | 479 | 6857 | 15 | 0 | 456 | 0 | 0 | 2100 | 8139 | 8770 | 6868
2024-10-09 23:15 | 0 | 16 | 0 | 0 | 328 | 90 | 228 | 6891 | 2154 | 8776 | 907 | 895 | 240 | 6847 | 15 | 0 | 456 | 0 | 0 | 2100 | 8137 | 8770 | 6862
2024-10-09 23:30 | 0 | 0 | 0 | 0 | 330 | 90 | 231 | 6880 | 2137 | 8776 | 907 | 895 | 0 | 6833 | 15 | 0 | 456 | 0 | 0 | 2100 | 8134 | 8770 | 6851
2024-10-09 23:45 | 0 | 0 | 0 | 0 | 252 | 131 | 441 | 6917 | 2143 | 8776 | 908 | 895 | 0 | 6835 | 15 | 0 | 456 | 0 | 0 | 2100 | 8134 | 8770 | 6851
2024-10-10 | 0 | 0 | 0 | 0 | 243 | 87 | 258 | 6898 | 2149 | 8775 | 907 | 894 | 0 | 6843 | 15 | 0 | 456 | 0 | 0 | 2100 | 8131 | 8769 | 6855
2024-10-10 00:15 | 0 | 8 | 0 | 0 | 267 | 143 | 339 | 6893 | 2145 | 8775 | 908 | 895 | 240 | 6839 | 15 | 0 | 456 | 0 | 0 | 2100 | 8096 | 8769 | 6866
2024-10-10 00:30 | 0 | 44 | 0 | 0 | 239 | 177 | 408 | 6897 | 2098 | 8773 | 909 | 894 | 240 | 6841 | 15 | 0 | 456 | 0 | 0 | 2100 | 8112 | 8767 | 6863
2024-10-10 00:45 | 0 | 0 | 0 | 0 | 242 | 171 | 375 | 6909 | 2155 | 8770 | 907 | 895 | 0 | 6846 | 15 | 0 | 456 | 0 | 0 | 2100 | 8109 | 8764 | 6858
2024-10-10 01:00 | 0 | 0 | 0 | 0 | 248 | 131 | 305 | 6903 | 2159 | 8769 | 907 | 895 | 0 | 6847 | 15 | 0 | 456 | 0 | 0 | 2100 | 8106 | 8763 | 6852
2024-10-10 01:15 | 0 | 0 | 0 | 0 | 246 | 74 | 228 | 6894 | 2147 | 8768 | 908 | 895 | 0 | 6840 | 15 | 0 | 455 | 0 | 0 | 2100 | 8105 | 8762 | 6844
2024-10-10 01:30 | 0 | 0 | 0 | 0 | 233 | 133 | 307 | 6929 | 2145 | 8767 | 907 | 895 | 0 | 6846 | 15 | 0 | 455 | 0 | 0 | 2100 | 8102 | 8761 | 6843
2024-10-10 01:45 | 0 | 0 | 0 | 0 | 277 | 51 | 320 | 6872 | 2119 | 8768 | 907 | 895 | 0 | 6850 | 15 | 4 | 462 | 0 | 0 | 2100 | 8102 | 8762 | 6841
2024-10-10 02:00 | 0 | 0 | 0 | 0 | 227 | 75 | 160 | 6823 | 2085 | 8766 | 907 | 895 | 0 | 6814 | 15 | 13 | 459 | 0 | 0 | 2100 | 8102 | 8760 | 6806
2024-10-10 02:15 | 0 | 64 | 0 | 0 | 222 | 93 | 204 | 6871 | 2103 | 8765 | 907 | 895 | 719 | 6806 | 15 | 0 | 458 | 0 | 0 | 2100 | 8096 | 8759 | 6794
2024-10-10 02:30 | 0 | 64 | 0 | 0 | 252 | 106 | 173 | 6835 | 2089 | 8765 | 908 | 895 | 479 | 6803 | 15 | 7 | 457 | 0 | 0 | 2100 | 8092 | 8759 | 6784
2024-10-10 02:45 | 0 | 8 | 0 | 0 | 245 | 108 | 154 | 6837 | 2084 | 8766 | 907 | 895 | 240 | 6790 | 15 | 0 | 457 | 0 | 0 | 2100 | 8090 | 8760 | 6773
2024-10-10 03:00 | 0 | 0 | 0 | 0 | 259 | 122 | 181 | 6854 | 2090 | 8765 | 908 | 895 | 0 | 6797 | 15 | 0 | 457 | 0 | 0 | 2100 | 8090 | 8759 | 6775
2024-10-10 03:15 | 0 | 0 | 0 | 0 | 258 | 118 | 168 | 6857 | 2096 | 8765 | 908 | 895 | 0 | 6801 | 15 | 0 | 457 | 0 | 0 | 2100 | 8089 | 8759 | 6782
2024-10-10 03:30 | 0 | 0 | 0 | 0 | 255 | 126 | 186 | 6859 | 2102 | 8765 | 907 | 895 | 0 | 6806 | 15 | 0 | 456 | 0 | 0 | 2100 | 8087 | 8759 | 6786
2024-10-10 03:45 | 0 | 0 | 0 | 0 | 251 | 105 | 188 | 6871 | 2113 | 8765 | 908 | 895 | 0 | 6813 | 15 | 0 | 456 | 0 | 0 | 2100 | 8086 | 8759 | 6792
2024-10-10 04:00 | 0 | 0 | 0 | 0 | 255 | 88 | 133 | 6865 | 2106 | 8766 | 908 | 895 | 0 | 6809 | 15 | 0 | 456 | 0 | 0 | 2100 | 8085 | 8761 | 6786
2024-10-10 04:15 | 0 | 44 | 0 | 0 | 253 | 55 | 129 | 6843 | 2099 | 8767 | 907 | 895 | 479 | 6801 | 15 | 0 | 457 | 0 | 0 | 2100 | 8078 | 8762 | 6777
2024-10-10 04:30 | 0 | 44 | 0 | 0 | 260 | 49 | 89 | 6838 | 2089 | 8767 | 908 | 895 | 479 | 6796 | 15 | 0 | 459 | 0 | 0 | 2100 | 8077 | 8762 | 6762
2024-10-10 04:45 | 0 | 0 | 0 | 0 | 270 | 63 | 96 | 6844 | 2077 | 8770 | 907 | 895 | 0 | 6785 | 15 | 0 | 458 | 0 | 0 | 2100 | 8078 | 8764 | 6753
2024-10-10 05:00 | 0 | 0 | 0 | 0 | 307 | 66 | 142 | 6841 | 2073 | 8772 | 907 | 894 | 0 | 6782 | 15 | 4 | 461 | 0 | 0 | 2100 | 8077 | 8767 | 6756
2024-10-10 05:15 | 0 | 0 | 0 | 0 | 274 | 67 | 134 | 6818 | 2065 | 8775 | 907 | 895 | 0 | 6777 | 15 | 15 | 465 | 0 | 0 | 2100 | 8077 | 8769 | 6746
2024-10-10 05:30 | 7 | 0 | 0 | 0 | 280 | 98 | 170 | 6849 | 2067 | 8775 | 907 | 896 | 0 | 6778 | 15 | 2 | 459 | 0 | 0 | 2100 | 8074 | 8770 | 6745
2024-10-10 05:45 | 91 | 0 | 0 | 0 | 329 | 90 | 153 | 6823 | 2063 | 8775 | 907 | 895 | 0 | 6777 | 15 | 14 | 462 | 0 | 0 | 2100 | 8074 | 8770 | 6746
2024-10-10 06:00 | 511 | 0 | 0 | 0 | 301 | 70 | 128 | 6855 | 2091 | 8777 | 907 | 895 | 0 | 6796 | 15 | 3 | 455 | 0 | 0 | 2100 | 8070 | 8772 | 6769
2024-10-10 06:15 | 764 | 0 | 0 | 0 | 144 | 24 | 62 | 6886 | 2177 | 8778 | 908 | 895 | 0 | 6908 | 15 | 0 | 455 | 0 | 0 | 2100 | 8070 | 8773 | 6912
2024-10-10 06:30 | 983 | 24 | 0 | 0 | 288 | 53 | 151 | 6912 | 2213 | 8780 | 907 | 895 | 479 | 6957 | 15 | 0 | 454 | 0 | 0 | 2100 | 8067 | 8775 | 6983
2024-10-10 06:45 | 2103 | 44 | 0 | 0 | 74 | 56 | 125 | 6950 | 2269 | 8779 | 908 | 896 | 240 | 7086 | 15 | 0 | 452 | 0 | 0 | 2100 | 8070 | 8775 | 7134
2024-10-10 07:00 | 2930 | 0 | 0 | 0 | 35 | 93 | 235 | 6991 | 2321 | 8779 | 908 | 897 | 0 | 7232 | 15 | 0 | 452 | 0 | 0 | 2100 | 8078 | 8775 | 7281
2024-10-10 07:15 | 3518 | 0 | 0 | 0 | 108 | 83 | 188 | 7031 | 2355 | 8780 | 908 | 896 | 0 | 7342 | 15 | 0 | 451 | 0 | 0 | 2100 | 8087 | 8776 | 7434
2024-10-10 07:30 | 3660 | 0 | 0 | 0 | 82 | 100 | 249 | 7053 | 2410 | 8781 | 908 | 897 | 0 | 7425 | 15 | 0 | 451 | 0 | 0 | 2100 | 8095 | 8777 | 7547
2024-10-10 07:45 | 1577 | 0 | 0 | 0 | 27 | 118 | 233 | 7033 | 2385 | 8785 | 907 | 896 | 0 | 7321 | 15 | 0 | 453 | 0 | 0 | 2100 | 8096 | 8779 | 7440
2024-10-10 08:00 | 1485 | 0 | 0 | 0 | 61 | 84 | 208 | 6996 | 2319 | 8787 | 907 | 897 | 0 | 7200 | 15 | 0 | 453 | 0 | 0 | 2100 | 8093 | 8781 | 7311
2024-10-10 08:15 | 1663 | 0 | 0 | 0 | 5 | 102 | 256 | 6975 | 2296 | 8789 | 907 | 896 | 0 | 7135 | 15 | 0 | 453 | 0 | 0 | 2100 | 8092 | 8782 | 7241
2024-10-10 08:30 | 2608 | 36 | 0 | 0 | 57 | 120 | 307 | 6975 | 2300 | 8789 | 908 | 896 | 719 | 7146 | 15 | 0 | 453 | 0 | 0 | 2100 | 8094 | 8783 | 7239
2024-10-10 08:45 | 2336 | 32 | 0 | 0 | 62 | 117 | 257 | 6985 | 2317 | 8790 | 908 | 896 | 240 | 7163 | 15 | 0 | 452 | 0 | 0 | 2100 | 8094 | 8784 | 7255
2024-10-10 09:00 | 4623 | 0 | 0 | 0 | 99 | 61 | 174 | 7011 | 2344 | 8790 | 908 | 896 | 0 | 7205 | 15 | 0 | 451 | 0 | 0 | 2100 | 8110 | 8784 | 7301
2024-10-10 09:15 | 6277 | 0 | 0 | 0 | 101 | 94 | 208 | 7121 | 2522 | 8789 | 908 | 897 | 0 | 7397 | 15 | 0 | 452 | 0 | 0 | 2100 | 8122 | 8784 | 7510
2024-10-10 09:30 | 4506 | 0 | 0 | 0 | 64 | 127 | 275 | 7089 | 2479 | 8790 | 907 | 897 | 0 | 7414 | 15 | 0 | 451 | 0 | 0 | 2100 | 8133 | 8784 | 7525
2024-10-10 09:45 | 6234 | 0 | 0 | 0 | 47 | 118 | 294 | 7119 | 2501 | 8789 | 908 | 897 | 0 | 7425 | 15 | 0 | 451 | 0 | 0 | 2100 | 8151 | 8784 | 7541
2024-10-10 10:00 | 7027 | 0 | 0 | 0 | 63 | 137 | 305 | 7129 | 2531 | 8788 | 908 | 897 | 0 | 7461 | 15 | 0 | 450 | 0 | 0 | 2100 | 8168 | 8783 | 7580
2024-10-10 10:15 | 3334 | 0 | 0 | 0 | 42 | 123 | 283 | 7124 | 2530 | 8789 | 908 | 897 | 0 | 7449 | 15 | 0 | 452 | 0 | 0 | 2100 | 8166 | 8783 | 7606
2024-10-10 10:30 | 2685 | 12 | 0 | 0 | 17 | 140 | 313 | 7085 | 2466 | 8789 | 907 | 897 | 240 | 7353 | 15 | 0 | 452 | 0 | 0 | 2100 | 8161 | 8782 | 7505
2024-10-10 10:45 | 1422 | 24 | 0 | 0 | 33 | 114 | 267 | 6988 | 2319 | 8788 | 907 | 896 | 240 | 7243 | 15 | 13 | 669 | 0 | 0 | 2100 | 8158 | 8781 | 7344
2024-10-10 11:00 | 1519 | 0 | 0 | 0 | 51 | 84 | 229 | 6955 | 2275 | 8785 | 908 | 896 | 0 | 7131 | 15 | 15 | 560 | 0 | 0 | 2100 | 8156 | 8778 | 7195
2024-10-10 11:15 | 2023 | 0 | 0 | 0 | 61 | 83 | 181 | 6923 | 2221 | 8782 | 907 | 896 | 0 | 7071 | 15 | 15 | 497 | 0 | 0 | 2100 | 8154 | 8776 | 7130
2024-10-10 11:30 | 3349 | 0 | 0 | 0 | 52 | 77 | 194 | 6935 | 2249 | 8780 | 907 | 896 | 0 | 7085 | 15 | 10 | 457 | 1 | 1 | 2100 | 8162 | 8774 | 7130
2024-10-10 11:45 | 2872 | 0 | 0 | 0 | 127 | 68 | 151 | 6981 | 2307 | 8777 | 908 | 896 | 0 | 7118 | 15 | 0 | 452 | 0 | 0 | 2100 | 8163 | 8771 | 7208
2024-10-10 12:00 | 1763 | 0 | 1 | 24 | 13 | 84 | 168 | 7028 | 2376 | 8775 | 908 | 896 | 0 | 7133 | 15 | 0 | 454 | 0 | 0 | 2100 | 8162 | 8769 | 7236
2024-10-10 12:15 | 1320 | 0 | 1 | 24 | 53 | 82 | 131 | 7045 | 2405 | 8773 | 907 | 896 | 0 | 7130 | 15 | 4 | 498 | 0 | 0 | 2100 | 8158 | 8767 | 7219
2024-10-10 12:30 | 1385 | 0 | 0 | 0 | 20 | 72 | 245 | 7011 | 2353 | 8774 | 908 | 896 | 0 | 7115 | 15 | 15 | 588 | 0 | 0 | 2100 | 8159 | 8767 | 7182
2024-10-10 12:45 | 2427 | 0 | 0 | 0 | 42 | 83 | 190 | 6984 | 2314 | 8772 | 908 | 896 | 0 | 7104 | 15 | 15 | 530 | 0 | 0 | 2100 | 8162 | 8766 | 7152
2024-10-10 13:00 | 2232 | 16 | 0 | 0 | 28 | 89 | 250 | 6989 | 2318 | 8770 | 908 | 895 | 479 | 7113 | 15 | 15 | 540 | 0 | 0 | 2100 | 8162 | 8764 | 7160
2024-10-10 13:15 | 1718 | 8 | 0 | 0 | 60 | 72 | 167 | 6992 | 2315 | 8769 | 908 | 896 | 240 | 7095 | 15 | 15 | 476 | 0 | 0 | 2100 | 8160 | 8763 | 7135
2024-10-10 13:30 | 2279 | 0 | 0 | 0 | 70 | 61 | 128 | 6975 | 2295 | 8767 | 908 | 896 | 0 | 7090 | 15 | 11 | 609 | 0 | 0 | 2100 | 8159 | 8761 | 7165
2024-10-10 13:45 | 1660 | 0 | 0 | 0 | 61 | 85 | 252 | 6981 | 2309 | 8764 | 908 | 896 | 0 | 7095 | 15 | 15 | 844 | 0 | 0 | 2100 | 8159 | 8758 | 7152
2024-10-10 14:00 | 813 | 0 | 0 | 0 | 55 | 89 | 216 | 6934 | 2243 | 8763 | 908 | 896 | 0 | 7043 | 15 | 15 | 722 | 5 | 2 | 2100 | 8156 | 8757 | 7071
2024-10-10 14:15 | 864 | 0 | 0 | 0 | 35 | 121 | 235 | 6939 | 2248 | 8762 | 907 | 896 | 0 | 7005 | 15 | 15 | 576 | 1 | 1 | 2100 | 8154 | 8756 | 7031
2024-10-10 14:30 | 855 | 0 | 0 | 0 | 50 | 134 | 271 | 6929 | 2250 | 8761 | 908 | 895 | 0 | 6992 | 15 | 15 | 603 | 0 | 0 | 2100 | 8153 | 8756 | 7006
2024-10-10 14:45 | 603 | 0 | 0 | 0 | 48 | 99 | 196 | 6922 | 2222 | 8763 | 907 | 895 | 0 | 6970 | 15 | 15 | 589 | 2 | 1 | 2100 | 8149 | 8757 | 6979
2024-10-10 15:00 | 465 | 0 | 0 | 0 | 79 | 92 | 198 | 6923 | 2231 | 8764 | 908 | 896 | 0 | 6957 | 15 | 15 | 561 | 1 | 1 | 2100 | 8147 | 8759 | 6966
2024-10-10 15:15 | 321 | 0 | 0 | 0 | 60 | 64 | 185 | 6910 | 2211 | 8765 | 908 | 895 | 0 | 6947 | 15 | 15 | 565 | 1 | 1 | 2100 | 8144 | 8759 | 6949
2024-10-10 15:30 | 137 | 0 | 0 | 0 | 88 | 55 | 118 | 6909 | 2213 | 8765 | 908 | 895 | 0 | 6934 | 15 | 15 | 567 | 0 | 0 | 2100 | 8142 | 8759 | 6936
2024-10-10 15:45 | 92 | 8 | 0 | 0 | 19 | 76 | 246 | 6895 | 2187 | 8766 | 908 | 895 | 240 | 6922 | 15 | 15 | 549 | 0 | 0 | 2100 | 8138 | 8760 | 6917
2024-10-10 16:00 | 83 | 0 | 0 | 0 | 354 | 66 | 170 | 6892 | 2187 | 8766 | 907 | 896 | 0 | 6907 | 15 | 15 | 536 | 0 | 0 | 2100 | 8135 | 8760 | 6903
2024-10-10 16:15 | 34 | 0 | 0 | 0 | 3 | 87 | 276 | 6885 | 2177 | 8769 | 908 | 895 | 0 | 6891 | 15 | 15 | 524 | 0 | 0 | 2100 | 8134 | 8763 | 6886
2024-10-10 16:30 | 19 | 0 | 0 | 0 | 1 | 93 | 219 | 6882 | 2173 | 8769 | 908 | 895 | 0 | 6882 | 15 | 15 | 590 | 0 | 0 | 2100 | 8133 | 8763 | 6879
2024-10-10 16:45 | 21 | 0 | 0 | 0 | 48 | 80 | 247 | 6883 | 2171 | 8770 | 907 | 895 | 0 | 6881 | 15 | 15 | 556 | 1 | 1 | 2100 | 8130 | 8764 | 6875
2024-10-10 17:00 | 18 | 0 | 0 | 0 | 184 | 39 | 118 | 6885 | 2174 | 8771 | 907 | 895 | 0 | 6873 | 15 | 15 | 669 | 0 | 0 | 2100 | 8126 | 8765 | 6866
2024-10-10 17:15 | 5 | 0 | 0 | 0 | 2 | 56 | 155 | 6890 | 2181 | 8773 | 907 | 896 | 0 | 6872 | 15 | 15 | 567 | 0 | 0 | 2100 | 8126 | 8767 | 6864
2024-10-10 17:30 | 0 | 0 | 0 | 0 | 27 | 75 | 255 | 6891 | 2183 | 8773 | 908 | 895 | 0 | 6871 | 15 | 15 | 576 | 0 | 0 | 2100 | 8125 | 8768 | 6861
2024-10-10 17:45 | 0 | 0 | 0 | 0 | 39 | 95 | 245 | 6890 | 2183 | 8773 | 908 | 895 | 0 | 6871 | 15 | 15 | 705 | 1 | 1 | 2100 | 8122 | 8768 | 6860
2024-10-10 18:00 | 0 | 0 | 0 | 0 | 149 | 84 | 177 | 6883 | 2173 | 8775 | 907 | 895 | 0 | 6871 | 15 | 15 | 612 | 0 | 0 | 2100 | 8120 | 8769 | 6859
2024-10-10 18:15 | 0 | 0 | 0 | 0 | 159 | 72 | 207 | 6871 | 2156 | 8776 | 908 | 896 | 0 | 6860 | 15 | 15 | 577 | 0 | 0 | 2100 | 8119 | 8770 | 6853
2024-10-10 18:30 | 0 | 0 | 0 | 0 | 130 | 54 | 150 | 6871 | 2155 | 8777 | 907 | 895 | 0 | 6851 | 15 | 15 | 558 | 0 | 0 | 2100 | 8120 | 8771 | 6845
2024-10-10 18:45 | 0 | 4 | 0 | 0 | 105 | 53 | 147 | 6877 | 2158 | 8777 | 908 | 895 | 240 | 6851 | 15 | 15 | 550 | 0 | 0 | 2100 | 8117 | 8772 | 6841
2024-10-10 19:00 | 0 | 0 | 0 | 0 | 3 | 62 | 167 | 6880 | 2158 | 8778 | 907 | 895 | 0 | 6847 | 15 | 15 | 529 | 0 | 0 | 2100 | 8115 | 8773 | 6836
2024-10-10 19:15 | 0 | 0 | 0 | 0 | 240 | 53 | 135 | 6885 | 2162 | 8780 | 908 | 895 | 0 | 6851 | 15 | 15 | 548 | 0 | 0 | 2100 | 8116 | 8774 | 6839
2024-10-10 19:30 | 0 | 0 | 0 | 0 | 6 | 61 | 185 | 6887 | 2163 | 8782 | 908 | 895 | 0 | 6851 | 15 | 15 | 585 | 0 | 0 | 2100 | 8112 | 8777 | 6838
2024-10-10 19:45 | 0 | 0 | 0 | 0 | 206 | 64 | 139 | 6883 | 2157 | 8783 | 907 | 895 | 0 | 6847 | 15 | 15 | 554 | 0 | 0 | 2100 | 8111 | 8778 | 6830
2024-10-10 20:00 | 0 | 0 | 0 | 0 | 276 | 48 | 122 | 6871 | 2143 | 8785 | 907 | 895 | 0 | 6833 | 15 | 15 | 531 | 0 | 0 | 2100 | 8108 | 8779 | 6821
2024-10-10 20:15 | 0 | 0 | 0 | 0 | 23 | 49 | 108 | 6862 | 2131 | 8785 | 908 | 895 | 0 | 6825 | 15 | 15 | 508 | 0 | 0 | 2100 | 8109 | 8780 | 6815
2024-10-10 20:30 | 0 | 0 | 0 | 0 | 223 | 52 | 128 | 6855 | 2128 | 8787 | 907 | 895 | 0 | 6823 | 15 | 15 | 495 | 0 | 0 | 2100 | 8108 | 8781 | 6815
2024-10-10 20:45 | 0 | 0 | 0 | 0 | 213 | 81 | 197 | 6857 | 2129 | 8788 | 908 | 895 | 0 | 6827 | 15 | 15 | 470 | 0 | 0 | 2100 | 8106 | 8782 | 6815
2024-10-10 21:00 | 0 | 0 | 0 | 0 | 194 | 63 | 147 | 6858 | 2121 | 8788 | 907 | 895 | 0 | 6819 | 15 | 11 | 460 | 0 | 0 | 2100 | 8105 | 8783 | 6812
2024-10-10 21:15 | 0 | 0 | 0 | 0 | 168 | 70 | 203 | 6877 | 2127 | 8788 | 907 | 895 | 0 | 6824 | 15 | 0 | 459 | 0 | 0 | 2100 | 8102 | 8783 | 6817
2024-10-10 21:30 | 0 | 0 | 0 | 0 | 27 | 86 | 206 | 6870 | 2137 | 8789 | 907 | 895 | 0 | 6833 | 15 | 0 | 459 | 0 | 0 | 2100 | 8106 | 8783 | 6826
2024-10-10 21:45 | 0 | 4 | 0 | 0 | 6 | 96 | 236 | 6860 | 2137 | 8789 | 908 | 895 | 240 | 6833 | 15 | 12 | 483 | 0 | 0 | 2100 | 8101 | 8783 | 6829
2024-10-10 22:00 | 0 | 0 | 0 | 0 | 8 | 149 | 409 | 6852 | 2129 | 8789 | 908 | 895 | 0 | 6827 | 15 | 15 | 465 | 0 | 0 | 2100 | 8099 | 8783 | 6823
2024-10-10 22:15 | 0 | 0 | 0 | 0 | 231 | 52 | 152 | 6844 | 2117 | 8787 | 907 | 895 | 0 | 6817 | 15 | 15 | 467 | 0 | 0 | 2100 | 8099 | 8781 | 6818
2024-10-10 22:30 | 0 | 0 | 0 | 0 | 214 | 72 | 159 | 6844 | 2115 | 8785 | 907 | 895 | 0 | 6816 | 15 | 15 | 460 | 0 | 0 | 2100 | 8099 | 8780 | 6816
2024-10-10 22:45 | 0 | 0 | 0 | 0 | 187 | 79 | 192 | 6850 | 2116 | 8784 | 908 | 895 | 0 | 6817 | 15 | 9 | 460 | 0 | 0 | 2100 | 8095 | 8779 | 6817
2024-10-10 23:00 | 0 | 0 | 0 | 0 | 237 | 49 | 206 | 6846 | 2119 | 8783 | 907 | 895 | 0 | 6820 | 15 | 6 | 460 | 0 | 0 | 2100 | 8093 | 8778 | 6819
2024-10-10 23:15 | 0 | 0 | 0 | 0 | 251 | 45 | 99 | 6845 | 2119 | 8783 | 908 | 895 | 0 | 6820 | 15 | 10 | 460 | 0 | 0 | 2100 | 8093 | 8777 | 6820
2024-10-10 23:30 | 0 | 0 | 0 | 0 | 190 | 37 | 93 | 6849 | 2123 | 8782 | 907 | 895 | 0 | 6823 | 15 | 8 | 464 | 0 | 0 | 2100 | 8088 | 8776 | 6821
2024-10-10 23:45 | 0 | 0 | 0 | 0 | 195 | 45 | 112 | 6850 | 2126 | 8781 | 908 | 895 | 0 | 6824 | 15 | 15 | 470 | 0 | 0 | 2100 | 8089 | 8776 | 6823
2024-10-11 | 0 | 0 | 0 | 0 | 223 | 51 | 115 | 6858 | 2136 | 8780 | 908 | 895 | 0 | 6831 | 15 | 15 | 469 | 0 | 0 | 2100 | 8088 | 8775 | 6828
2024-10-11 00:15 | 0 | 0 | 0 | 0 | 226 | 60 | 113 | 6860 | 2141 | 8778 | 908 | 895 | 0 | 6839 | 15 | 15 | 465 | 0 | 0 | 2100 | 8061 | 8773 | 6849
2024-10-11 00:30 | 0 | 0 | 0 | 0 | 209 | 57 | 136 | 6871 | 2098 | 8776 | 908 | 895 | 0 | 6842 | 15 | 15 | 462 | 0 | 0 | 2100 | 8070 | 8770 | 6851
2024-10-11 00:45 | 0 | 4 | 0 | 0 | 135 | 57 | 158 | 6873 | 2151 | 8774 | 908 | 895 | 240 | 6843 | 15 | 15 | 462 | 0 | 0 | 2100 | 8068 | 8768 | 6846
2024-10-11 01:00 | 0 | 0 | 0 | 0 | 252 | 46 | 105 | 6870 | 2151 | 8772 | 908 | 895 | 0 | 6845 | 15 | 15 | 464 | 0 | 0 | 2100 | 8069 | 8766 | 6845
2024-10-11 01:15 | 0 | 0 | 0 | 0 | 232 | 63 | 134 | 6873 | 2155 | 8769 | 908 | 895 | 0 | 6846 | 15 | 15 | 467 | 0 | 0 | 2100 | 8067 | 8763 | 6838
2024-10-11 01:30 | 0 | 0 | 0 | 0 | 269 | 55 | 118 | 6865 | 2138 | 8767 | 908 | 895 | 0 | 6834 | 15 | 15 | 468 | 0 | 0 | 2100 | 8067 | 8762 | 6823
2024-10-11 01:45 | 0 | 0 | 0 | 0 | 244 | 64 | 168 | 6867 | 2135 | 8767 | 907 | 895 | 0 | 6829 | 15 | 15 | 466 | 0 | 0 | 2100 | 8066 | 8762 | 6816
2024-10-11 02:00 | 0 | 0 | 0 | 0 | 287 | 47 | 144 | 6865 | 2134 | 8766 | 907 | 895 | 0 | 6829 | 15 | 15 | 469 | 0 | 0 | 2100 | 8065 | 8761 | 6813
2024-10-11 02:15 | 0 | 0 | 0 | 0 | 300 | 61 | 158 | 6885 | 2133 | 8766 | 908 | 895 | 0 | 6830 | 15 | 13 | 459 | 0 | 0 | 2100 | 8062 | 8761 | 6818
2024-10-11 02:30 | 0 | 0 | 0 | 0 | 319 | 57 | 100 | 6878 | 2148 | 8766 | 907 | 895 | 0 | 6839 | 15 | 2 | 460 | 0 | 0 | 2100 | 8063 | 8761 | 6832
2024-10-11 02:45 | 0 | 0 | 0 | 0 | 338 | 51 | 115 | 6876 | 2154 | 8765 | 908 | 895 | 0 | 6845 | 15 | 11 | 460 | 0 | 0 | 2100 | 8062 | 8760 | 6839
2024-10-11 03:00 | 0 | 0 | 0 | 0 | 24 | 40 | 117 | 6875 | 2159 | 8765 | 907 | 896 | 0 | 6851 | 15 | 15 | 461 | 0 | 0 | 2100 | 8061 | 8760 | 6845
2024-10-11 03:15 | 0 | 0 | 0 | 0 | 12 | 61 | 112 | 6865 | 2151 | 8765 | 907 | 895 | 0 | 6854 | 15 | 15 | 472 | 0 | 0 | 2100 | 8060 | 8759 | 6847
2024-10-11 03:30 | 0 | 0 | 0 | 0 | 345 | 39 | 94 | 6863 | 2149 | 8765 | 908 | 895 | 0 | 6855 | 15 | 15 | 496 | 0 | 0 | 2100 | 8058 | 8760 | 6847
2024-10-11 03:45 | 0 | 0 | 0 | 0 | 342 | 56 | 181 | 6867 | 2151 | 8766 | 908 | 895 | 0 | 6855 | 15 | 15 | 628 | 0 | 0 | 2100 | 8058 | 8760 | 6848
2024-10-11 04:00 | 0 | 4 | 0 | 0 | 331 | 31 | 68 | 6875 | 2162 | 8767 | 907 | 895 | 240 | 6859 | 15 | 15 | 570 | 0 | 0 | 2100 | 8055 | 8762 | 6849
2024-10-11 04:15 | 0 | 0 | 0 | 0 | 328 | 40 | 94 | 6872 | 2161 | 8768 | 908 | 895 | 0 | 6857 | 15 | 15 | 569 | 0 | 0 | 2100 | 8058 | 8763 | 6850
2024-10-11 04:30 | 0 | 0 | 0 | 0 | 349 | 51 | 103 | 6875 | 2160 | 8769 | 908 | 895 | 0 | 6862 | 15 | 15 | 599 | 0 | 0 | 2100 | 8055 | 8764 | 6850
2024-10-11 04:45 | 0 | 0 | 0 | 0 | 351 | 67 | 150 | 6871 | 2160 | 8770 | 908 | 895 | 0 | 6859 | 15 | 15 | 594 | 0 | 0 | 2100 | 8053 | 8765 | 6851
2024-10-11 05:00 | 0 | 0 | 0 | 0 | 63 | 77 | 176 | 6872 | 2160 | 8770 | 908 | 895 | 0 | 6862 | 15 | 15 | 553 | 0 | 0 | 2100 | 8055 | 8765 | 6853
2024-10-11 05:15 | 0 | 0 | 0 | 0 | 27 | 94 | 244 | 6877 | 2160 | 8772 | 908 | 895 | 0 | 6865 | 15 | 15 | 715 | 1 | 1 | 2100 | 8052 | 8766 | 6854
2024-10-11 05:30 | 0 | 0 | 0 | 0 | 14 | 110 | 319 | 6880 | 2168 | 8773 | 908 | 895 | 0 | 6867 | 15 | 15 | 663 | 1 | 1 | 2100 | 8051 | 8768 | 6855
2024-10-11 05:45 | 6 | 0 | 0 | 0 | 30 | 92 | 466 | 6880 | 2171 | 8774 | 908 | 895 | 0 | 6871 | 15 | 15 | 578 | 0 | 0 | 2100 | 8050 | 8769 | 6859
2024-10-11 06:00 | 20 | 0 | 0 | 0 | 23 | 96 | 250 | 6887 | 2179 | 8776 | 907 | 895 | 0 | 6875 | 15 | 15 | 606 | 0 | 0 | 2100 | 8051 | 8770 | 6863
2024-10-11 06:15 | 25 | 0 | 0 | 0 | 24 | 75 | 167 | 6889 | 2181 | 8777 | 907 | 895 | 0 | 6881 | 15 | 15 | 559 | 1 | 1 | 2100 | 8050 | 8772 | 6868
2024-10-11 06:30 | 35 | 0 | 0 | 0 | 21 | 103 | 230 | 6890 | 2183 | 8779 | 908 | 895 | 0 | 6885 | 15 | 15 | 696 | 0 | 0 | 2100 | 8048 | 8774 | 6871
2024-10-11 06:45 | 159 | 0 | 0 | 0 | 14 | 131 | 324 | 6881 | 2171 | 8782 | 907 | 895 | 0 | 6886 | 15 | 15 | 600 | 1 | 1 | 2100 | 8046 | 8777 | 6871
2024-10-11 07:00 | 300 | 4 | 0 | 0 | 4 | 83 | 204 | 6877 | 2167 | 8782 | 907 | 895 | 240 | 6887 | 15 | 15 | 535 | 0 | 0 | 2100 | 8046 | 8777 | 6874
2024-10-11 07:15 | 291 | 0 | 0 | 0 | 359 | 101 | 223 | 6887 | 2179 | 8783 | 908 | 896 | 0 | 6891 | 15 | 15 | 582 | 0 | 0 | 2100 | 8048 | 8778 | 6880
2024-10-11 07:30 | 307 | 0 | 0 | 0 | 16 | 70 | 233 | 6890 | 2180 | 8784 | 907 | 896 | 0 | 6897 | 15 | 15 | 652 | 0 | 0 | 2100 | 8046 | 8779 | 6884
2024-10-11 07:45 | 439 | 0 | 0 | 0 | 24 | 61 | 148 | 6899 | 2194 | 8784 | 908 | 895 | 0 | 6900 | 15 | 15 | 739 | 1 | 1 | 2100 | 8046 | 8779 | 6891
2024-10-11 08:00 | 468 | 0 | 0 | 0 | 45 | 98 | 250 | 6903 | 2202 | 8784 | 908 | 895 | 0 | 6916 | 15 | 15 | 625 | 3 | 1 | 2100 | 8042 | 8779 | 6899
2024-10-11 08:15 | 381 | 0 | 0 | 0 | 50 | 113 | 433 | 6893 | 2185 | 8785 | 908 | 896 | 0 | 6914 | 15 | 15 | 651 | 2 | 1 | 2100 | 8036 | 8781 | 6900
2024-10-11 08:30 | 878 | 0 | 0 | 0 | 32 | 160 | 422 | 6869 | 2153 | 8786 | 907 | 895 | 0 | 6907 | 15 | 15 | 698 | 3 | 1 | 2100 | 8039 | 8781 | 6893
2024-10-11 08:45 | 1347 | 0 | 0 | 0 | 60 | 126 | 317 | 6863 | 2147 | 8786 | 908 | 895 | 0 | 6907 | 15 | 15 | 634 | 3 | 1 | 2100 | 8039 | 8781 | 6892
2024-10-11 09:00 | 1616 | 0 | 0 | 0 | 59 | 118 | 246 | 6876 | 2164 | 8784 | 908 | 895 | 0 | 6928 | 15 | 15 | 606 | 2 | 1 | 2100 | 8043 | 8779 | 6913
2024-10-11 09:15 | 1203 | 0 | 0 | 0 | 37 | 175 | 490 | 6868 | 2149 | 8785 | 908 | 895 | 0 | 6928 | 15 | 15 | 637 | 3 | 1 | 2100 | 8042 | 8780 | 6907
2024-10-11 09:30 | 1272 | 0 | 0 | 0 | 57 | 152 | 379 | 6875 | 2161 | 8784 | 908 | 895 | 0 | 6923 | 15 | 15 | 625 | 2 | 1 | 2100 | 8041 | 8779 | 6906
2024-10-11 09:45 | 1067 | 8 | 0 | 0 | 79 | 175 | 374 | 6851 | 2128 | 8784 | 908 | 895 | 479 | 6908 | 15 | 15 | 650 | 4 | 1 | 2100 | 8039 | 8780 | 6894
2024-10-11 10:00 | 633 | 0 | 0 | 0 | 63 | 191 | 467 | 6791 | 2049 | 8785 | 908 | 895 | 0 | 6861 | 15 | 15 | 744 | 2 | 1 | 2100 | 8038 | 8780 | 6852
2024-10-11 10:15 | 928 | 0 | 0 | 0 | 7 | 192 | 561 | 6772 | 2026 | 8785 | 908 | 895 | 0 | 6820 | 15 | 15 | 783 | 2 | 1 | 2100 | 8038 | 8779 | 6822
2024-10-11 10:30 | 1111 | 0 | 0 | 0 | 14 | 136 | 382 | 6788 | 2047 | 8783 | 907 | 895 | 0 | 6827 | 15 | 15 | 582 | 2 | 1 | 2100 | 8038 | 8778 | 6828
2024-10-11 10:45 | 723 | 0 | 0 | 0 | 43 | 137 | 420 | 6799 | 2063 | 8783 | 908 | 896 | 0 | 6829 | 15 | 15 | 607 | 1 | 1 | 2100 | 8037 | 8777 | 6829
2024-10-11 11:00 | 815 | 0 | 0 | 0 | 19 | 111 | 333 | 6806 | 2073 | 8780 | 908 | 895 | 0 | 6837 | 15 | 15 | 584 | 2 | 1 | 2100 | 8038 | 8775 | 6833
2024-10-11 11:15 | 731 | 0 | 0 | 0 | 34 | 123 | 351 | 6817 | 2081 | 8777 | 908 | 894 | 0 | 6846 | 15 | 15 | 626 | 0 | 0 | 2100 | 8038 | 8772 | 6839
2024-10-11 11:30 | 854 | 0 | 0 | 0 | 21 | 100 | 229 | 6826 | 2094 | 8775 | 908 | 896 | 0 | 6859 | 15 | 15 | 684 | 1 | 1 | 2100 | 8035 | 8770 | 6850
2024-10-11 11:45 | 923 | 0 | 0 | 0 | 11 | 167 | 446 | 6832 | 2107 | 8770 | 908 | 895 | 0 | 6867 | 15 | 15 | 647 | 2 | 1 | 2100 | 8033 | 8765 | 6856
2024-10-11 12:00 | 718 | 0 | 0 | 0 | 48 | 131 | 374 | 6843 | 2118 | 8768 | 908 | 895 | 0 | 6869 | 15 | 15 | 661 | 2 | 1 | 2100 | 8033 | 8763 | 6858
2024-10-11 12:15 | 956 | 0 | 0 | 0 | 79 | 154 | 404 | 6843 | 2120 | 8765 | 908 | 895 | 0 | 6879 | 15 | 15 | 682 | 2 | 1 | 2100 | 8035 | 8761 | 6865
2024-10-11 12:30 | 1039 | 4 | 0 | 0 | 87 | 142 | 518 | 6848 | 2127 | 8764 | 907 | 895 | 240 | 6889 | 15 | 15 | 621 | 2 | 1 | 2100 | 8033 | 8759 | 6872
2024-10-11 12:45 | 777 | 0 | 0 | 0 | 60 | 168 | 683 | 6857 | 2138 | 8764 | 908 | 895 | 0 | 6892 | 15 | 15 | 726 | 2 | 1 | 2100 | 8032 | 8759 | 6877
2024-10-11 13:00 | 720 | 0 | 0 | 0 | 45 | 151 | 455 | 6856 | 2134 | 8764 | 907 | 895 | 0 | 6891 | 15 | 15 | 621 | 3 | 1 | 2100 | 8033 | 8760 | 6873
2024-10-11 13:15 | 866 | 0 | 0 | 0 | 67 | 163 | 462 | 6842 | 2118 | 8764 | 908 | 895 | 0 | 6885 | 15 | 15 | 661 | 2 | 1 | 2100 | 8029 | 8759 | 6871
2024-10-11 13:30 | 855 | 0 | 0 | 0 | 53 | 187 | 584 | 6833 | 2105 | 8761 | 908 | 895 | 0 | 6875 | 15 | 15 | 616 | 2 | 1 | 2100 | 8029 | 8756 | 6863
2024-10-11 13:45 | 479 | 0 | 0 | 0 | 44 | 155 | 355 | 6843 | 2119 | 8759 | 908 | 895 | 0 | 6867 | 15 | 15 | 561 | 1 | 1 | 2100 | 8029 | 8754 | 6859
2024-10-11 14:00 | 547 | 0 | 0 | 0 | 51 | 170 | 465 | 6847 | 2120 | 8758 | 908 | 895 | 0 | 6863 | 15 | 15 | 591 | 1 | 1 | 2100 | 8026 | 8753 | 6856
2024-10-11 14:15 | 611 | 0 | 0 | 0 | 74 | 187 | 571 | 6851 | 2132 | 8756 | 908 | 895 | 0 | 6868 | 15 | 15 | 600 | 2 | 1 | 2100 | 8026 | 8751 | 6859
2024-10-11 14:30 | 318 | 0 | 0 | 0 | 59 | 160 | 554 | 6863 | 2144 | 8755 | 908 | 896 | 0 | 6871 | 15 | 15 | 547 | 1 | 1 | 2100 | 8029 | 8751 | 6861
2024-10-11 14:45 | 337 | 0 | 0 | 0 | 40 | 183 | 607 | 6863 | 2145 | 8756 | 909 | 895 | 0 | 6871 | 15 | 15 | 755 | 3 | 1 | 2100 | 8026 | 8751 | 6860
2024-10-11 15:00 | 511 | 0 | 0 | 0 | 59 | 168 | 417 | 6869 | 2151 | 8755 | 908 | 895 | 0 | 6881 | 15 | 15 | 677 | 4 | 1 | 2100 | 8024 | 8750 | 6865
2024-10-11 15:15 | 379 | 0 | 0 | 0 | 62 | 211 | 598 | 6873 | 2159 | 8756 | 908 | 895 | 0 | 6883 | 15 | 15 | 809 | 4 | 1 | 2100 | 8022 | 8751 | 6869
2024-10-11 15:30 | 204 | 4 | 0 | 0 | 73 | 210 | 486 | 6877 | 2163 | 8755 | 908 | 895 | 240 | 6883 | 15 | 15 | 625 | 4 | 1 | 2100 | 8025 | 8751 | 6867
2024-10-11 15:45 | 249 | 0 | 0 | 0 | 65 | 220 | 393 | 6871 | 2158 | 8755 | 907 | 896 | 0 | 6876 | 15 | 15 | 681 | 4 | 1 | 2100 | 8020 | 8751 | 6866
2024-10-11 16:00 | 183 | 0 | 0 | 0 | 43 | 205 | 943 | 6874 | 2161 | 8756 | 908 | 895 | 0 | 6873 | 15 | 15 | 591 | 2 | 1 | 2100 | 8020 | 8752 | 6864
2024-10-11 16:15 | 57 | 0 | 0 | 0 | 21 | 222 | 593 | 6875 | 2164 | 8757 | 908 | 895 | 0 | 6871 | 15 | 15 | 558 | 2 | 1 | 2100 | 8018 | 8752 | 6862
2024-10-11 16:30 | 53 | 0 | 0 | 0 | 3 | 256 | 747 | 6875 | 2159 | 8757 | 908 | 895 | 0 | 6872 | 15 | 15 | 685 | 3 | 1 | 2100 | 8020 | 8753 | 6861
2024-10-11 16:45 | 77 | 0 | 0 | 0 | 5 | 219 | 647 | 6869 | 2155 | 8758 | 907 | 896 | 0 | 6864 | 15 | 15 | 723 | 5 | 1 | 2100 | 8019 | 8754 | 6857
2024-10-11 17:00 | 12 | 0 | 0 | 0 | 39 | 216 | 578 | 6883 | 2173 | 8759 | 908 | 895 | 0 | 6869 | 15 | 15 | 548 | 2 | 1 | 2100 | 8018 | 8754 | 6860
2024-10-11 17:15 | 0 | 0 | 0 | 0 | 29 | 296 | 804 | 6884 | 2176 | 8761 | 907 | 894 | 0 | 6875 | 15 | 15 | 574 | 2 | 1 | 2100 | 8017 | 8756 | 6864
2024-10-11 17:30 | 0 | 0 | 0 | 0 | 358 | 242 | 648 | 6881 | 2170 | 8762 | 909 | 894 | 0 | 6873 | 15 | 15 | 628 | 1 | 1 | 2100 | 8017 | 8757 | 6863
2024-10-11 17:45 | 0 | 0 | 0 | 0 | 54 | 216 | 864 | 6881 | 2171 | 8763 | 907 | 895 | 0 | 6875 | 15 | 15 | 801 | 5 | 1 | 2100 | 8016 | 8759 | 6863
2024-10-11 18:00 | 0 | 0 | 0 | 0 | 46 | 208 | 528 | 6880 | 2170 | 8765 | 908 | 896 | 0 | 6873 | 15 | 15 | 813 | 8 | 1 | 2100 | 8017 | 8760 | 6862
2024-10-11 18:15 | 0 | 0 | 0 | 0 | 55 | 201 | 544 | 6878 | 2163 | 8767 | 908 | 895 | 0 | 6870 | 15 | 15 | 903 | 10 | 2 | 2100 | 8010 | 8763 | 6861
2024-10-11 18:30 | 0 | 4 | 0 | 0 | 13 | 251 | 726 | 6865 | 2145 | 8769 | 908 | 895 | 240 | 6861 | 15 | 15 | 735 | 8 | 2 | 2100 | 8014 | 8764 | 6855
2024-10-11 18:45 | 0 | 0 | 0 | 0 | 17 | 210 | 557 | 6863 | 2147 | 8770 | 907 | 896 | 0 | 6857 | 15 | 15 | 898 | 8 | 1 | 2100 | 8013 | 8766 | 6850
2024-10-11 19:00 | 0 | 0 | 0 | 0 | 39 | 222 | 865 | 6857 | 2133 | 8772 | 908 | 895 | 0 | 6846 | 15 | 15 | 784 | 26 | 5 | 2100 | 8012 | 8767 | 6842
2024-10-11 19:15 | 0 | 0 | 0 | 0 | 56 | 228 | 771 | 6875 | 2164 | 8774 | 909 | 895 | 0 | 6862 | 15 | 15 | 601 | 9 | 2 | 2100 | 8012 | 8769 | 6852
2024-10-11 19:30 | 0 | 0 | 0 | 0 | 42 | 219 | 611 | 6871 | 2155 | 8773 | 908 | 895 | 0 | 6860 | 15 | 15 | 623 | 7 | 1 | 2100 | 8014 | 8769 | 6851
2024-10-11 19:45 | 0 | 0 | 0 | 0 | 24 | 260 | 813 | 6862 | 2145 | 8775 | 907 | 896 | 0 | 6857 | 15 | 15 | 589 | 2 | 1 | 2100 | 8010 | 8770 | 6849
2024-10-11 20:00 | 0 | 0 | 0 | 0 | 64 | 220 | 543 | 6845 | 2122 | 8775 | 907 | 895 | 0 | 6845 | 15 | 15 | 560 | 1 | 1 | 2100 | 8008 | 8770 | 6839
2024-10-11 20:15 | 0 | 0 | 0 | 0 | 74 | 211 | 594 | 6805 | 2068 | 8776 | 907 | 896 | 0 | 6817 | 15 | 15 | 540 | 1 | 1 | 2100 | 8009 | 8770 | 6817
2024-10-11 20:30 | 0 | 0 | 0 | 0 | 35 | 188 | 478 | 6797 | 2060 | 8774 | 908 | 893 | 0 | 6799 | 15 | 15 | 535 | 0 | 0 | 2100 | 8008 | 8769 | 6801
2024-10-11 20:45 | 0 | 0 | 0 | 0 | 185 | 159 | 493 | 6770 | 2027 | 8773 | 908 | 895 | 0 | 6782 | 15 | 15 | 544 | 0 | 0 | 2100 | 8008 | 8768 | 6782
2024-10-11 21:00 | 0 | 0 | 0 | 0 | 173 | 156 | 541 | 6769 | 2021 | 8774 | 907 | 895 | 0 | 6764 | 15 | 15 | 576 | 0 | 0 | 2100 | 8007 | 8769 | 6767
2024-10-11 21:15 | 0 | 0 | 0 | 0 | 153 | 164 | 403 | 6770 | 2027 | 8774 | 908 | 895 | 0 | 6763 | 15 | 15 | 540 | 0 | 0 | 2100 | 8005 | 8770 | 6763
2024-10-11 21:30 | 0 | 4 | 0 | 0 | 155 | 168 | 396 | 6763 | 2017 | 8775 | 907 | 896 | 240 | 6755 | 15 | 15 | 503 | 0 | 0 | 2100 | 8005 | 8770 | 6758
2024-10-11 21:45 | 0 | 0 | 0 | 0 | 162 | 175 | 420 | 6759 | 2008 | 8775 | 908 | 894 | 0 | 6755 | 15 | 15 | 482 | 0 | 0 | 2100 | 8001 | 8770 | 6752
2024-10-11 22:00 | 0 | 0 | 0 | 0 | 39 | 202 | 544 | 6776 | 2024 | 8774 | 907 | 894 | 0 | 6750 | 15 | 15 | 489 | 0 | 0 | 2100 | 8003 | 8769 | 6747
2024-10-11 22:15 | 0 | 0 | 0 | 0 | 181 | 157 | 447 | 6793 | 2021 | 8774 | 908 | 895 | 0 | 6743 | 15 | 15 | 508 | 0 | 0 | 2100 | 8003 | 8769 | 6743
2024-10-11 22:30 | 0 | 0 | 0 | 0 | 176 | 139 | 419 | 6783 | 2016 | 8774 | 908 | 896 | 0 | 6739 | 15 | 15 | 557 | 0 | 0 | 2100 | 7999 | 8769 | 6738
2024-10-11 22:45 | 0 | 0 | 0 | 0 | 134 | 149 | 441 | 6782 | 2015 | 8775 | 907 | 894 | 0 | 6736 | 15 | 15 | 551 | 0 | 0 | 2100 | 8002 | 8770 | 6739
2024-10-11 23:00 | 0 | 0 | 0 | 0 | 203 | 191 | 490 | 6779 | 2017 | 8774 | 909 | 895 | 0 | 6741 | 15 | 15 | 526 | 0 | 0 | 2100 | 8000 | 8769 | 6740
2024-10-11 23:15 | 0 | 0 | 0 | 0 | 186 | 172 | 428 | 6780 | 2013 | 8770 | 906 | 895 | 0 | 6738 | 15 | 15 | 504 | 0 | 0 | 2100 | 8001 | 8766 | 6737
2024-10-11 23:30 | 0 | 0 | 0 | 0 | 207 | 164 | 438 | 6779 | 2007 | 8768 | 908 | 895 | 0 | 6732 | 15 | 15 | 484 | 0 | 0 | 2100 | 8000 | 8763 | 6732
2024-10-11 23:45 | 0 | 0 | 0 | 0 | 242 | 145 | 479 | 6773 | 2003 | 8766 | 907 | 895 | 0 | 6729 | 15 | 15 | 468 | 0 | 0 | 2100 | 7998 | 8761 | 6731
2024-10-12 | 0 | 0 | 0 | 0 | 188 | 159 | 442 | 6769 | 2012 | 8766 | 907 | 894 | 0 | 6735 | 15 | 15 | 465 | 0 | 0 | 2100 | 7998 | 8761 | 6734
2024-10-12 00:15 | 0 | 0 | 0 | 0 | 203 | 149 | 431 | 6765 | 2017 | 8766 | 908 | 895 | 0 | 6741 | 15 | 15 | 467 | 0 | 0 | 2100 | 7975 | 8761 | 6753
2024-10-12 00:30 | 0 | 0 | 0 | 0 | 157 | 135 | 450 | 6762 | 1963 | 8766 | 908 | 894 | 0 | 6745 | 15 | 15 | 545 | 0 | 0 | 2100 | 7978 | 8761 | 6754
2024-10-12 00:45 | 0 | 0 | 0 | 0 | 88 | 122 | 392 | 6749 | 1999 | 8765 | 908 | 894 | 0 | 6745 | 15 | 15 | 587 | 0 | 0 | 2100 | 7982 | 8760 | 6743
2024-10-12 01:00 | 0 | 4 | 0 | 0 | 165 | 146 | 424 | 6745 | 1991 | 8763 | 908 | 895 | 240 | 6739 | 15 | 15 | 591 | 0 | 0 | 2100 | 7982 | 8758 | 6736
2024-10-12 01:15 | 0 | 0 | 0 | 0 | 185 | 143 | 346 | 6744 | 1991 | 8760 | 908 | 895 | 0 | 6739 | 15 | 15 | 626 | 0 | 0 | 2100 | 7981 | 8755 | 6734
2024-10-12 01:30 | 0 | 0 | 0 | 0 | 181 | 167 | 500 | 6749 | 1993 | 8757 | 907 | 894 | 0 | 6735 | 15 | 15 | 590 | 0 | 0 | 2100 | 7979 | 8752 | 6733
2024-10-12 01:45 | 0 | 0 | 0 | 0 | 207 | 173 | 639 | 6750 | 1997 | 8755 | 908 | 895 | 0 | 6737 | 15 | 15 | 586 | 1 | 1 | 2100 | 7980 | 8750 | 6733
2024-10-12 02:00 | 0 | 0 | 0 | 0 | 184 | 155 | 383 | 6750 | 2000 | 8754 | 908 | 894 | 0 | 6740 | 15 | 15 | 654 | 1 | 1 | 2100 | 7979 | 8749 | 6734
2024-10-12 02:15 | 0 | 0 | 0 | 0 | 67 | 148 | 324 | 6750 | 2000 | 8753 | 907 | 895 | 0 | 6741 | 15 | 15 | 679 | 1 | 1 | 2100 | 7977 | 8748 | 6735
2024-10-12 02:30 | 0 | 0 | 0 | 0 | 55 | 144 | 400 | 6755 | 2004 | 8753 | 908 | 895 | 0 | 6744 | 15 | 15 | 615 | 2 | 1 | 2100 | 7979 | 8748 | 6736
2024-10-12 02:45 | 0 | 0 | 0 | 0 | 35 | 158 | 387 | 6758 | 2008 | 8752 | 907 | 895 | 0 | 6746 | 15 | 15 | 608 | 1 | 1 | 2100 | 7977 | 8748 | 6738
2024-10-12 03:00 | 0 | 0 | 0 | 0 | 148 | 101 | 301 | 6760 | 2009 | 8753 | 908 | 895 | 0 | 6749 | 15 | 15 | 564 | 1 | 1 | 2100 | 7979 | 8748 | 6740
2024-10-12 03:15 | 0 | 0 | 0 | 0 | 352 | 92 | 222 | 6764 | 2016 | 8753 | 908 | 895 | 0 | 6751 | 15 | 15 | 555 | 0 | 0 | 2100 | 7977 | 8748 | 6743
2024-10-12 03:30 | 0 | 0 | 0 | 0 | 196 | 95 | 348 | 6771 | 2025 | 8754 | 908 | 894 | 0 | 6756 | 15 | 15 | 543 | 0 | 0 | 2100 | 7977 | 8749 | 6748
2024-10-12 03:45 | 0 | 0 | 0 | 0 | 93 | 109 | 302 | 6780 | 2031 | 8755 | 907 | 895 | 0 | 6765 | 15 | 15 | 543 | 0 | 0 | 2100 | 7975 | 8750 | 6753
2024-10-12 04:00 | 0 | 0 | 0 | 0 | 18 | 149 | 451 | 6780 | 2039 | 8755 | 906 | 895 | 0 | 6769 | 15 | 15 | 569 | 1 | 1 | 2100 | 7974 | 8750 | 6757
2024-10-12 04:15 | 0 | 0 | 0 | 0 | 179 | 112 | 329 | 6785 | 2045 | 8754 | 908 | 895 | 0 | 6773 | 15 | 15 | 537 | 0 | 0 | 2100 | 7976 | 8750 | 6761
2024-10-12 04:30 | 0 | 4 | 0 | 0 | 255 | 128 | 355 | 6790 | 2050 | 8755 | 907 | 895 | 240 | 6777 | 15 | 15 | 521 | 0 | 0 | 2100 | 7975 | 8750 | 6765
2024-10-12 04:45 | 0 | 0 | 0 | 0 | 197 | 162 | 476 | 6798 | 2059 | 8756 | 908 | 895 | 0 | 6785 | 15 | 15 | 510 | 0 | 0 | 2100 | 7974 | 8752 | 6770
2024-10-12 05:00 | 0 | 0 | 0 | 0 | 205 | 140 | 381 | 6800 | 2061 | 8757 | 908 | 895 | 0 | 6787 | 15 | 15 | 503 | 0 | 0 | 2100 | 7973 | 8753 | 6775
2024-10-12 05:15 | 0 | 0 | 0 | 0 | 219 | 113 | 298 | 6801 | 2062 | 8758 | 908 | 895 | 0 | 6787 | 15 | 15 | 492 | 0 | 0 | 2100 | 7972 | 8753 | 6775
2024-10-12 05:30 | 0 | 0 | 0 | 0 | 177 | 149 | 311 | 6862 | 2081 | 8760 | 907 | 895 | 0 | 6791 | 15 | 11 | 458 | 0 | 0 | 2100 | 7970 | 8755 | 6774
2024-10-12 05:45 | 21 | 0 | 0 | 0 | 176 | 182 | 608 | 6919 | 2083 | 8761 | 908 | 896 | 0 | 6791 | 15 | 0 | 456 | 0 | 0 | 2100 | 7970 | 8757 | 6787
2024-10-12 06:00 | 77 | 0 | 0 | 0 | 207 | 161 | 423 | 6923 | 2097 | 8763 | 908 | 895 | 0 | 6803 | 15 | 0 | 456 | 0 | 0 | 2100 | 7970 | 8759 | 6814
2024-10-12 06:15 | 189 | 0 | 0 | 0 | 196 | 169 | 663 | 6923 | 2123 | 8765 | 907 | 895 | 0 | 6821 | 15 | 0 | 456 | 0 | 0 | 2100 | 7970 | 8760 | 6838
2024-10-12 06:30 | 347 | 0 | 0 | 0 | 188 | 152 | 392 | 6917 | 2148 | 8766 | 907 | 894 | 0 | 6839 | 15 | 0 | 456 | 0 | 0 | 2100 | 7970 | 8761 | 6861
2024-10-12 06:45 | 734 | 0 | 0 | 0 | 277 | 139 | 364 | 6903 | 2163 | 8766 | 908 | 895 | 0 | 6853 | 15 | 0 | 456 | 0 | 0 | 2100 | 7972 | 8762 | 6880
2024-10-12 07:00 | 1692 | 0 | 0 | 0 | 191 | 161 | 403 | 6923 | 2223 | 8767 | 907 | 896 | 0 | 6903 | 15 | 0 | 455 | 0 | 0 | 2100 | 7972 | 8762 | 6942
2024-10-12 07:15 | 1195 | 0 | 0 | 0 | 187 | 163 | 359 | 6952 | 2269 | 8769 | 908 | 896 | 0 | 6940 | 15 | 0 | 454 | 0 | 0 | 2100 | 7971 | 8764 | 6994
2024-10-12 07:30 | 1306 | 0 | 0 | 0 | 171 | 136 | 384 | 6947 | 2262 | 8771 | 908 | 896 | 0 | 6941 | 15 | 0 | 454 | 0 | 0 | 2100 | 7972 | 8766 | 7003
2024-10-12 07:45 | 1081 | 4 | 0 | 0 | 50 | 104 | 257 | 6899 | 2197 | 8773 | 908 | 895 | 240 | 6944 | 15 | 0 | 455 | 0 | 0 | 2100 | 7973 | 8769 | 7003
2024-10-12 08:00 | 891 | 0 | 0 | 0 | 180 | 109 | 313 | 6883 | 2171 | 8776 | 908 | 896 | 0 | 6925 | 15 | 0 | 456 | 0 | 0 | 2100 | 7971 | 8771 | 6981
2024-10-12 08:15 | 1126 | 0 | 0 | 0 | 192 | 109 | 362 | 6893 | 2187 | 8778 | 908 | 896 | 0 | 6925 | 15 | 0 | 455 | 0 | 0 | 2100 | 7973 | 8773 | 6977
2024-10-12 08:30 | 1669 | 0 | 0 | 0 | 172 | 104 | 266 | 6895 | 2191 | 8779 | 908 | 895 | 0 | 6935 | 15 | 0 | 455 | 0 | 0 | 2100 | 7961 | 8774 | 6995
2024-10-12 08:45 | 1645 | 0 | 0 | 0 | 21 | 127 | 343 | 6912 | 2209 | 8779 | 908 | 895 | 0 | 6966 | 15 | 1 | 456 | 0 | 0 | 2100 | 7969 | 8775 | 7029
2024-10-12 09:00 | 1421 | 0 | 0 | 0 | 99 | 81 | 222 | 6893 | 2185 | 8780 | 908 | 895 | 0 | 6967 | 15 | 4 | 484 | 0 | 0 | 2100 | 7971 | 8775 | 7023
2024-10-12 09:15 | 2105 | 0 | 0 | 0 | 42 | 139 | 360 | 6887 | 2174 | 8779 | 908 | 895 | 0 | 6971 | 15 | 13 | 456 | 0 | 0 | 2100 | 7975 | 8774 | 7006
2024-10-12 09:30 | 2380 | 0 | 0 | 0 | 146 | 140 | 410 | 6913 | 2213 | 8780 | 908 | 896 | 0 | 6990 | 15 | 2 | 461 | 0 | 0 | 2100 | 7976 | 8775 | 7030
2024-10-12 09:45 | 3615 | 0 | 0 | 0 | 191 | 168 | 501 | 6925 | 2223 | 8780 | 908 | 895 | 0 | 7023 | 15 | 0 | 455 | 0 | 0 | 2100 | 7986 | 8776 | 7093
2024-10-12 10:00 | 4922 | 0 | 0 | 0 | 138 | 154 | 442 | 6960 | 2277 | 8780 | 908 | 895 | 0 | 7077 | 15 | 0 | 453 | 0 | 0 | 2100 | 7998 | 8775 | 7161
2024-10-12 10:15 | 5237 | 0 | 0 | 0 | 202 | 172 | 442 | 7001 | 2354 | 8778 | 909 | 896 | 0 | 7161 | 15 | 0 | 453 | 0 | 0 | 2100 | 8011 | 8774 | 7258
2024-10-12 10:30 | 3269 | 0 | 0 | 0 | 200 | 133 | 365 | 7001 | 2347 | 8778 | 909 | 896 | 0 | 7181 | 15 | 0 | 453 | 0 | 0 | 2100 | 8018 | 8773 | 7289
2024-10-12 10:45 | 6855 | 8 | 0 | 0 | 172 | 180 | 478 | 7055 | 2417 | 8776 | 908 | 897 | 240 | 7221 | 15 | 0 | 452 | 0 | 0 | 2100 | 8041 | 8772 | 7329
2024-10-12 11:00 | 4449 | 0 | 0 | 0 | 174 | 142 | 438 | 7033 | 2375 | 8775 | 907 | 896 | 0 | 7259 | 15 | 2 | 486 | 0 | 0 | 2100 | 8046 | 8771 | 7392
2024-10-12 11:15 | 3857 | 0 | 0 | 0 | 147 | 144 | 333 | 7010 | 2369 | 8774 | 908 | 896 | 0 | 7216 | 15 | 1 | 452 | 0 | 0 | 2100 | 8052 | 8769 | 7364
2024-10-12 11:30 | 2703 | 0 | 0 | 0 | 75 | 135 | 362 | 7032 | 2379 | 8773 | 908 | 896 | 0 | 7212 | 15 | 0 | 453 | 0 | 0 | 2100 | 8053 | 8768 | 7358
2024-10-12 11:45 | 1735 | 0 | 0 | 0 | 45 | 125 | 347 | 7019 | 2373 | 8772 | 908 | 896 | 0 | 7175 | 15 | 1 | 454 | 0 | 0 | 2100 | 8054 | 8767 | 7282
2024-10-12 12:00 | 1987 | 0 | 0 | 0 | 30 | 117 | 504 | 6986 | 2321 | 8770 | 908 | 896 | 0 | 7125 | 15 | 2 | 456 | 0 | 0 | 2100 | 8054 | 8765 | 7230
2024-10-12 12:15 | 1631 | 0 | 0 | 0 | 119 | 86 | 323 | 6979 | 2304 | 8769 | 908 | 896 | 0 | 7099 | 15 | 10 | 455 | 0 | 0 | 2100 | 8053 | 8764 | 7190
2024-10-12 12:30 | 1037 | 0 | 0 | 0 | 90 | 118 | 306 | 6975 | 2305 | 8768 | 907 | 896 | 0 | 7063 | 15 | 8 | 628 | 0 | 0 | 2100 | 8051 | 8763 | 7143
2024-10-12 12:45 | 1303 | 0 | 0 | 0 | 0 | 123 | 225 | 6947 | 2260 | 8766 | 908 | 896 | 0 | 7028 | 15 | 15 | 561 | 0 | 0 | 2100 | 8049 | 8760 | 7073
2024-10-12 13:00 | 1097 | 0 | 0 | 0 | 67 | 123 | 456 | 6935 | 2245 | 8763 | 908 | 895 | 0 | 7004 | 15 | 15 | 586 | 0 | 0 | 2100 | 8050 | 8758 | 7027
2024-10-12 13:15 | 1401 | 0 | 0 | 0 | 83 | 144 | 444 | 6919 | 2222 | 8760 | 908 | 895 | 0 | 6981 | 15 | 15 | 546 | 0 | 0 | 2100 | 8048 | 8755 | 6993
2024-10-12 13:30 | 1628 | 0 | 0 | 0 | 51 | 136 | 451 | 6907 | 2207 | 8757 | 907 | 895 | 0 | 6985 | 15 | 15 | 553 | 0 | 0 | 2100 | 8051 | 8753 | 6988
2024-10-12 13:45 | 1977 | 0 | 0 | 0 | 151 | 150 | 377 | 6921 | 2221 | 8757 | 907 | 896 | 0 | 6991 | 15 | 15 | 480 | 0 | 0 | 2100 | 8054 | 8752 | 6984
2024-10-12 14:00 | 1189 | 0 | 0 | 0 | 174 | 118 | 294 | 6946 | 2262 | 8757 | 908 | 895 | 0 | 6987 | 15 | 6 | 457 | 0 | 0 | 2100 | 8054 | 8752 | 6984
2024-10-12 14:15 | 1355 | 0 | 0 | 0 | 165 | 106 | 278 | 6943 | 2255 | 8756 | 908 | 895 | 0 | 6983 | 15 | 0 | 456 | 0 | 0 | 2100 | 8051 | 8751 | 6991
2024-10-12 14:30 | 618 | 0 | 0 | 0 | 186 | 138 | 406 | 6946 | 2257 | 8754 | 907 | 895 | 0 | 6973 | 15 | 9 | 483 | 0 | 0 | 2100 | 8050 | 8749 | 6992
2024-10-12 14:45 | 285 | 0 | 3 | 18 | 174 | 111 | 332 | 6946 | 2263 | 8753 | 907 | 895 | 0 | 6952 | 15 | 15 | 493 | 0 | 0 | 2100 | 8050 | 8748 | 6970
2024-10-12 15:00 | 153 | 0 | 10 | 12 | 147 | 130 | 334 | 6953 | 2267 | 8754 | 908 | 895 | 0 | 6933 | 15 | 10 | 458 | 0 | 0 | 2100 | 8048 | 8749 | 6953
2024-10-12 15:15 | 66 | 0 | 4 | 10 | 27 | 88 | 230 | 6940 | 2252 | 8753 | 908 | 895 | 0 | 6925 | 15 | 15 | 571 | 0 | 0 | 2100 | 8047 | 8748 | 6936
2024-10-12 15:30 | 118 | 0 | 3 | 13 | 220 | 96 | 328 | 6945 | 2251 | 8753 | 908 | 895 | 0 | 6919 | 15 | 15 | 547 | 0 | 0 | 2100 | 8045 | 8748 | 6918
2024-10-12 15:45 | 81 | 0 | 2 | 14 | 354 | 83 | 233 | 6941 | 2247 | 8755 | 907 | 895 | 0 | 6909 | 15 | 15 | 546 | 0 | 0 | 2100 | 8045 | 8750 | 6908
2024-10-12 16:00 | 44 | 0 | 0 | 0 | 256 | 83 | 374 | 6930 | 2237 | 8757 | 908 | 895 | 0 | 6907 | 15 | 15 | 598 | 0 | 0 | 2100 | 8041 | 8752 | 6902
2024-10-12 16:15 | 35 | 0 | 0 | 0 | 352 | 136 | 340 | 6909 | 2209 | 8757 | 907 | 895 | 0 | 6899 | 15 | 15 | 670 | 0 | 0 | 2100 | 8040 | 8752 | 6890
2024-10-12 16:30 | 21 | 0 | 0 | 0 | 52 | 123 | 373 | 6889 | 2179 | 8759 | 908 | 895 | 0 | 6890 | 15 | 15 | 658 | 2 | 1 | 2100 | 8041 | 8754 | 6878
2024-10-12 16:45 | 10 | 0 | 0 | 0 | 22 | 123 | 492 | 6893 | 2186 | 8759 | 908 | 894 | 0 | 6880 | 15 | 15 | 815 | 3 | 1 | 2100 | 8039 | 8754 | 6869
2024-10-12 17:00 | 13 | 4 | 0 | 0 | 15 | 127 | 340 | 6867 | 2154 | 8759 | 909 | 896 | 240 | 6867 | 15 | 15 | 727 | 4 | 1 | 2100 | 8039 | 8754 | 6861
2024-10-12 17:15 | 1 | 0 | 0 | 0 | 14 | 110 | 286 | 6865 | 2148 | 8759 | 908 | 895 | 0 | 6859 | 15 | 15 | 875 | 2 | 1 | 2100 | 8041 | 8754 | 6854
2024-10-12 17:30 | 0 | 0 | 0 | 0 | 162 | 131 | 349 | 6867 | 2150 | 8762 | 908 | 895 | 0 | 6858 | 15 | 15 | 770 | 3 | 1 | 2100 | 8036 | 8757 | 6852
2024-10-12 17:45 | 0 | 0 | 0 | 0 | 197 | 64 | 192 | 6869 | 2149 | 8763 | 908 | 894 | 0 | 6855 | 15 | 15 | 900 | 6 | 1 | 2100 | 8033 | 8759 | 6851
2024-10-12 18:00 | 0 | 0 | 0 | 0 | 277 | 82 | 221 | 6865 | 2146 | 8765 | 906 | 896 | 0 | 6856 | 15 | 15 | 911 | 8 | 1 | 2100 | 8033 | 8760 | 6849
2024-10-12 18:15 | 0 | 0 | 0 | 0 | 353 | 96 | 495 | 6877 | 2166 | 8767 | 907 | 895 | 0 | 6864 | 15 | 15 | 610 | 5 | 1 | 2100 | 8033 | 8763 | 6853
2024-10-12 18:30 | 0 | 0 | 0 | 0 | 75 | 82 | 188 | 6877 | 2165 | 8769 | 908 | 895 | 0 | 6867 | 15 | 15 | 577 | 0 | 0 | 2100 | 8031 | 8764 | 6856
2024-10-12 18:45 | 0 | 0 | 0 | 0 | 180 | 110 | 348 | 6872 | 2160 | 8771 | 907 | 895 | 0 | 6865 | 15 | 15 | 559 | 1 | 1 | 2100 | 8031 | 8766 | 6855
2024-10-12 19:00 | 0 | 0 | 0 | 0 | 258 | 123 | 386 | 6865 | 2149 | 8773 | 907 | 895 | 0 | 6861 | 15 | 15 | 538 | 0 | 0 | 2100 | 8028 | 8769 | 6852
2024-10-12 19:15 | 0 | 0 | 0 | 0 | 91 | 131 | 356 | 6859 | 2137 | 8774 | 908 | 895 | 0 | 6853 | 15 | 15 | 508 | 0 | 0 | 2100 | 8030 | 8769 | 6845
2024-10-12 19:30 | 0 | 0 | 0 | 0 | 160 | 114 | 284 | 6857 | 2134 | 8776 | 908 | 895 | 0 | 6848 | 15 | 15 | 493 | 0 | 0 | 2100 | 8026 | 8771 | 6841
2024-10-12 19:45 | 0 | 0 | 0 | 0 | 186 | 134 | 320 | 6850 | 2128 | 8777 | 908 | 895 | 0 | 6844 | 15 | 15 | 575 | 0 | 0 | 2100 | 8027 | 8772 | 6837
2024-10-12 20:00 | 0 | 0 | 0 | 0 | 213 | 160 | 348 | 6844 | 2118 | 8780 | 907 | 895 | 0 | 6841 | 15 | 15 | 611 | 0 | 0 | 2100 | 8025 | 8775 | 6833
2024-10-12 20:15 | 0 | 0 | 0 | 0 | 195 | 124 | 313 | 6840 | 2111 | 8782 | 907 | 895 | 0 | 6833 | 15 | 15 | 553 | 0 | 0 | 2100 | 8023 | 8777 | 6827
2024-10-12 20:30 | 0 | 0 | 0 | 0 | 226 | 118 | 416 | 6840 | 2117 | 8783 | 908 | 895 | 0 | 6831 | 15 | 15 | 595 | 0 | 0 | 2100 | 8021 | 8778 | 6825
2024-10-12 20:45 | 0 | 4 | 0 | 0 | 218 | 117 | 244 | 6841 | 2120 | 8784 | 907 | 895 | 240 | 6829 | 15 | 15 | 578 | 0 | 0 | 2100 | 8025 | 8779 | 6824
2024-10-12 21:00 | 0 | 0 | 0 | 0 | 219 | 113 | 326 | 6842 | 2119 | 8785 | 907 | 895 | 0 | 6832 | 15 | 15 | 562 | 0 | 0 | 2100 | 8020 | 8780 | 6824
2024-10-12 21:15 | 0 | 0 | 0 | 0 | 214 | 115 | 282 | 6850 | 2127 | 8785 | 908 | 895 | 0 | 6834 | 15 | 15 | 542 | 0 | 0 | 2100 | 8022 | 8780 | 6825
2024-10-12 21:30 | 0 | 0 | 0 | 0 | 233 | 118 | 349 | 6869 | 2145 | 8784 | 908 | 895 | 0 | 6837 | 15 | 15 | 543 | 0 | 0 | 2100 | 8019 | 8779 | 6828
2024-10-12 21:45 | 0 | 0 | 0 | 0 | 68 | 135 | 409 | 6883 | 2151 | 8784 | 908 | 896 | 0 | 6841 | 15 | 15 | 556 | 0 | 0 | 2100 | 8019 | 8780 | 6831
2024-10-12 22:00 | 0 | 0 | 0 | 0 | 273 | 147 | 424 | 6881 | 2157 | 8783 | 908 | 895 | 0 | 6846 | 15 | 15 | 534 | 0 | 0 | 2100 | 8018 | 8779 | 6834
2024-10-12 22:15 | 0 | 0 | 0 | 0 | 244 | 129 | 421 | 6880 | 2164 | 8783 | 908 | 895 | 0 | 6853 | 15 | 15 | 528 | 0 | 0 | 2100 | 8018 | 8778 | 6838
2024-10-12 22:30 | 0 | 0 | 0 | 0 | 238 | 127 | 254 | 6879 | 2163 | 8783 | 908 | 895 | 0 | 6855 | 15 | 15 | 575 | 0 | 0 | 2100 | 8016 | 8778 | 6843
2024-10-12 22:45 | 0 | 0 | 0 | 0 | 271 | 158 | 404 | 6885 | 2168 | 8780 | 908 | 895 | 0 | 6857 | 15 | 15 | 566 | 0 | 0 | 2100 | 8018 | 8776 | 6843
2024-10-12 23:00 | 0 | 0 | 0 | 0 | 223 | 165 | 322 | 6899 | 2165 | 8778 | 908 | 895 | 0 | 6853 | 15 | 15 | 528 | 0 | 0 | 2100 | 8014 | 8773 | 6840
2024-10-12 23:15 | 0 | 0 | 0 | 0 | 217 | 188 | 516 | 6892 | 2167 | 8777 | 908 | 896 | 0 | 6854 | 15 | 15 | 518 | 0 | 0 | 2100 | 8014 | 8773 | 6843
2024-10-12 23:30 | 0 | 0 | 0 | 0 | 215 | 175 | 388 | 6878 | 2162 | 8777 | 908 | 895 | 0 | 6851 | 15 | 15 | 509 | 0 | 0 | 2100 | 8010 | 8772 | 6843
2024-10-12 23:45 | 0 | 0 | 0 | 0 | 157 | 183 | 469 | 6856 | 2135 | 8777 | 907 | 895 | 0 | 6846 | 15 | 15 | 519 | 0 | 0 | 2100 | 8011 | 8772 | 6837
2024-10-13 | 0 | 0 | 0 | 0 | 159 | 164 | 368 | 6849 | 2125 | 8776 | 908 | 895 | 0 | 6836 | 15 | 15 | 549 | 0 | 0 | 2100 | 8012 | 8771 | 6830
2024-10-13 00:15 | 0 | 4 | 0 | 0 | 174 | 129 | 460 | 6860 | 2135 | 8775 | 908 | 895 | 240 | 6829 | 15 | 15 | 528 | 0 | 0 | 2100 | 7986 | 8770 | 6841
2024-10-13 00:30 | 0 | 0 | 0 | 0 | 196 | 122 | 367 | 6860 | 2081 | 8775 | 908 | 895 | 0 | 6827 | 15 | 15 | 516 | 0 | 0 | 2100 | 7992 | 8770 | 6835
2024-10-13 00:45 | 0 | 0 | 0 | 0 | 234 | 137 | 287 | 6861 | 2131 | 8775 | 908 | 896 | 0 | 6825 | 15 | 15 | 524 | 0 | 0 | 2100 | 7992 | 8770 | 6825
2024-10-13 01:00 | 0 | 0 | 0 | 0 | 184 | 156 | 368 | 6862 | 2135 | 8773 | 908 | 895 | 0 | 6829 | 15 | 15 | 495 | 0 | 0 | 2100 | 7991 | 8768 | 6823
2024-10-13 01:15 | 0 | 0 | 0 | 0 | 183 | 173 | 473 | 6863 | 2132 | 8771 | 908 | 896 | 0 | 6829 | 15 | 15 | 471 | 0 | 0 | 2100 | 7991 | 8766 | 6821
2024-10-13 01:30 | 0 | 0 | 0 | 0 | 182 | 194 | 589 | 6863 | 2131 | 8768 | 909 | 895 | 0 | 6827 | 15 | 15 | 461 | 0 | 0 | 2100 | 7991 | 8764 | 6821
2024-10-13 01:45 | 0 | 0 | 0 | 0 | 157 | 175 | 470 | 6896 | 2125 | 8766 | 907 | 896 | 0 | 6823 | 15 | 3 | 458 | 0 | 0 | 2100 | 7992 | 8761 | 6822
2024-10-13 02:00 | 0 | 0 | 0 | 0 | 180 | 189 | 563 | 6916 | 2132 | 8764 | 908 | 895 | 0 | 6825 | 15 | 0 | 458 | 0 | 0 | 2100 | 7989 | 8759 | 6835
2024-10-13 02:15 | 0 | 0 | 0 | 0 | 237 | 209 | 448 | 6883 | 2137 | 8762 | 908 | 895 | 0 | 6833 | 15 | 0 | 459 | 0 | 0 | 2100 | 7988 | 8758 | 6839
2024-10-13 02:30 | 0 | 0 | 0 | 0 | 187 | 165 | 398 | 6873 | 2133 | 8761 | 908 | 895 | 0 | 6827 | 15 | 5 | 459 | 0 | 0 | 2100 | 7990 | 8755 | 6831
2024-10-13 02:45 | 0 | 0 | 0 | 0 | 199 | 159 | 362 | 6879 | 2124 | 8759 | 908 | 894 | 0 | 6821 | 15 | 0 | 459 | 0 | 0 | 2100 | 7988 | 8755 | 6825
2024-10-13 03:00 | 0 | 0 | 0 | 0 | 234 | 166 | 401 | 6875 | 2114 | 8760 | 907 | 895 | 0 | 6814 | 15 | 3 | 460 | 0 | 0 | 2100 | 7988 | 8755 | 6816
2024-10-13 03:15 | 0 | 0 | 0 | 0 | 265 | 150 | 367 | 6858 | 2113 | 8760 | 908 | 895 | 0 | 6814 | 15 | 15 | 462 | 0 | 0 | 2100 | 7985 | 8755 | 6813
2024-10-13 03:30 | 0 | 0 | 0 | 0 | 221 | 121 | 301 | 6859 | 2117 | 8761 | 907 | 895 | 0 | 6815 | 15 | 15 | 462 | 0 | 0 | 2100 | 7983 | 8756 | 6813
2024-10-13 03:45 | 0 | 0 | 0 | 0 | 282 | 129 | 372 | 6876 | 2115 | 8761 | 908 | 895 | 0 | 6815 | 15 | 13 | 459 | 0 | 0 | 2100 | 7982 | 8756 | 6814
2024-10-13 04:00 | 0 | 4 | 0 | 0 | 250 | 166 | 415 | 6883 | 2115 | 8762 | 908 | 895 | 240 | 6815 | 15 | 3 | 459 | 0 | 0 | 2100 | 7985 | 8757 | 6815
2024-10-13 04:15 | 0 | 0 | 0 | 0 | 297 | 182 | 501 | 6895 | 2132 | 8762 | 908 | 896 | 0 | 6828 | 15 | 0 | 459 | 0 | 0 | 2100 | 7985 | 8757 | 6823
2024-10-13 04:30 | 0 | 0 | 0 | 0 | 188 | 133 | 279 | 6883 | 2129 | 8762 | 908 | 894 | 0 | 6823 | 15 | 0 | 458 | 0 | 0 | 2100 | 7985 | 8757 | 6819
2024-10-13 04:45 | 0 | 0 | 0 | 0 | 209 | 152 | 379 | 6903 | 2124 | 8764 | 908 | 896 | 0 | 6820 | 15 | 0 | 458 | 0 | 0 | 2100 | 7982 | 8759 | 6822
2024-10-13 05:00 | 0 | 0 | 0 | 0 | 221 | 107 | 247 | 6907 | 2131 | 8766 | 907 | 895 | 0 | 6828 | 15 | 0 | 457 | 0 | 0 | 2100 | 7981 | 8761 | 6828
2024-10-13 05:15 | 0 | 0 | 0 | 0 | 57 | 87 | 361 | 6921 | 2137 | 8768 | 907 | 894 | 0 | 6831 | 15 | 0 | 457 | 0 | 0 | 2100 | 7982 | 8763 | 6836
2024-10-13 05:30 | 2 | 0 | 0 | 0 | 264 | 106 | 386 | 6926 | 2140 | 8769 | 908 | 895 | 0 | 6832 | 15 | 0 | 456 | 0 | 0 | 2100 | 7983 | 8764 | 6842
2024-10-13 05:45 | 33 | 0 | 0 | 0 | 328 | 109 | 270 | 6898 | 2145 | 8772 | 908 | 895 | 0 | 6839 | 15 | 0 | 457 | 0 | 0 | 2100 | 7978 | 8767 | 6852
2024-10-13 06:00 | 88 | 0 | 0 | 0 | 231 | 53 | 152 | 6861 | 2139 | 8774 | 908 | 895 | 0 | 6834 | 15 | 0 | 458 | 0 | 0 | 2100 | 7981 | 8769 | 6845
2024-10-13 06:15 | 175 | 0 | 0 | 0 | 13 | 127 | 372 | 6856 | 2136 | 8776 | 908 | 895 | 0 | 6839 | 15 | 0 | 459 | 0 | 0 | 2100 | 7977 | 8772 | 6846
2024-10-13 06:30 | 329 | 0 | 0 | 0 | 190 | 164 | 442 | 6865 | 2149 | 8778 | 908 | 895 | 0 | 6848 | 15 | 14 | 487 | 0 | 0 | 2100 | 7979 | 8774 | 6850
2024-10-13 06:45 | 441 | 0 | 0 | 0 | 165 | 174 | 454 | 6893 | 2171 | 8781 | 907 | 895 | 0 | 6856 | 15 | 10 | 458 | 0 | 0 | 2100 | 7976 | 8776 | 6861
2024-10-13 07:00 | 571 | 0 | 0 | 0 | 220 | 209 | 557 | 6896 | 2189 | 8784 | 908 | 895 | 0 | 6881 | 15 | 0 | 458 | 0 | 0 | 2100 | 7978 | 8779 | 6881
2024-10-13 07:15 | 609 | 0 | 0 | 0 | 159 | 193 | 515 | 6902 | 2199 | 8787 | 907 | 895 | 0 | 6900 | 15 | 0 | 458 | 0 | 0 | 2100 | 7978 | 8782 | 6899
2024-10-13 07:30 | 501 | 0 | 0 | 0 | 138 | 175 | 385 | 6886 | 2177 | 8790 | 908 | 896 | 0 | 6901 | 15 | 0 | 459 | 0 | 0 | 2100 | 7976 | 8786 | 6902
2024-10-13 07:45 | 645 | 4 | 0 | 0 | 154 | 212 | 532 | 6877 | 2165 | 8793 | 908 | 895 | 240 | 6897 | 15 | 5 | 462 | 0 | 0 | 2100 | 7976 | 8788 | 6899
2024-10-13 08:00 | 789 | 0 | 0 | 0 | 75 | 169 | 699 | 6872 | 2158 | 8793 | 908 | 895 | 0 | 6891 | 15 | 14 | 587 | 0 | 0 | 2100 | 7976 | 8789 | 6887
2024-10-13 08:15 | 1160 | 0 | 0 | 0 | 30 | 165 | 485 | 6859 | 2143 | 8793 | 908 | 895 | 0 | 6892 | 15 | 15 | 510 | 0 | 0 | 2100 | 7976 | 8789 | 6882
2024-10-13 08:30 | 2133 | 0 | 0 | 0 | 172 | 208 | 721 | 6869 | 2155 | 8793 | 907 | 896 | 0 | 6910 | 15 | 15 | 479 | 0 | 0 | 2100 | 7969 | 8789 | 6892
2024-10-13 08:45 | 3405 | 0 | 0 | 0 | 154 | 150 | 419 | 6887 | 2176 | 8792 | 908 | 896 | 0 | 6959 | 15 | 5 | 461 | 0 | 0 | 2100 | 7983 | 8788 | 6953
2024-10-13 09:00 | 2509 | 0 | 0 | 0 | 93 | 144 | 444 | 6895 | 2187 | 8793 | 909 | 894 | 0 | 6990 | 15 | 14 | 730 | 0 | 0 | 2100 | 7987 | 8789 | 6991
2024-10-13 09:15 | 3492 | 0 | 0 | 0 | 130 | 133 | 433 | 6910 | 2200 | 8793 | 908 | 896 | 0 | 7010 | 15 | 15 | 489 | 0 | 0 | 2100 | 7992 | 8789 | 6994
2024-10-13 09:30 | 5557 | 0 | 0 | 0 | 135 | 179 | 545 | 6969 | 2292 | 8793 | 909 | 896 | 0 | 7064 | 15 | 6 | 454 | 0 | 0 | 2100 | 8016 | 8790 | 7055
2024-10-13 09:45 | 4438 | 0 | 0 | 0 | 31 | 189 | 468 | 7024 | 2380 | 8792 | 908 | 895 | 0 | 7166 | 15 | 0 | 457 | 0 | 0 | 2100 | 8018 | 8788 | 7231
2024-10-13 10:00 | 2299 | 0 | 0 | 0 | 54 | 206 | 429 | 6957 | 2275 | 8793 | 908 | 896 | 0 | 7101 | 15 | 15 | 774 | 0 | 0 | 2100 | 8020 | 8788 | 7155
2024-10-13 10:15 | 3087 | 0 | 0 | 0 | 57 | 178 | 427 | 6945 | 2259 | 8792 | 908 | 896 | 0 | 7063 | 15 | 15 | 675 | 2 | 1 | 2100 | 8026 | 8788 | 7081
2024-10-13 10:30 | 3853 | 0 | 0 | 0 | 38 | 239 | 512 | 6933 | 2251 | 8791 | 908 | 896 | 0 | 7061 | 15 | 15 | 655 | 3 | 1 | 2100 | 8035 | 8787 | 7055
2024-10-13 10:45 | 3227 | 0 | 0 | 0 | 57 | 240 | 594 | 6915 | 2214 | 8790 | 908 | 893 | 0 | 7048 | 15 | 15 | 802 | 7 | 2 | 2100 | 8039 | 8786 | 7034
2024-10-13 11:00 | 2209 | 0 | 0 | 0 | 17 | 212 | 498 | 6923 | 2223 | 8789 | 907 | 895 | 0 | 7011 | 15 | 15 | 863 | 4 | 1 | 2100 | 8042 | 8785 | 7005
2024-10-13 11:15 | 3939 | 4 | 0 | 0 | 11 | 266 | 580 | 6921 | 2225 | 8786 | 908 | 895 | 240 | 7018 | 15 | 15 | 668 | 5 | 1 | 2100 | 8055 | 8782 | 7000
2024-10-13 11:30 | 5427 | 0 | 0 | 0 | 9 | 295 | 599 | 6911 | 2211 | 8782 | 909 | 896 | 0 | 7058 | 15 | 15 | 599 | 3 | 1 | 2100 | 8066 | 8778 | 7021
2024-10-13 11:45 | 4411 | 0 | 0 | 0 | 7 | 230 | 703 | 6934 | 2233 | 8778 | 908 | 896 | 0 | 7093 | 15 | 15 | 663 | 0 | 0 | 2100 | 8075 | 8775 | 7058
2024-10-13 12:00 | 4015 | 0 | 0 | 0 | 29 | 191 | 543 | 6911 | 2211 | 8777 | 908 | 895 | 0 | 7079 | 15 | 15 | 619 | 0 | 0 | 2100 | 8083 | 8773 | 7057
2024-10-13 12:15 | 3598 | 0 | 0 | 0 | 27 | 234 | 583 | 6914 | 2214 | 8776 | 908 | 896 | 0 | 7080 | 15 | 15 | 594 | 1 | 1 | 2100 | 8090 | 8772 | 7055
2024-10-13 12:30 | 3329 | 0 | 0 | 0 | 12 | 237 | 943 | 6913 | 2219 | 8775 | 908 | 896 | 0 | 7069 | 15 | 15 | 554 | 1 | 1 | 2100 | 8091 | 8771 | 7049
2024-10-13 12:45 | 2603 | 0 | 0 | 0 | 25 | 207 | 495 | 6916 | 2202 | 8774 | 907 | 896 | 0 | 7052 | 15 | 15 | 523 | 0 | 0 | 2100 | 8098 | 8770 | 7042
2024-10-13 13:00 | 3633 | 0 | 0 | 0 | 68 | 166 | 457 | 6919 | 2222 | 8771 | 909 | 896 | 0 | 7062 | 15 | 14 | 465 | 0 | 0 | 2100 | 8103 | 8767 | 7055
2024-10-13 13:15 | 3189 | 0 | 0 | 0 | 152 | 151 | 429 | 6956 | 2257 | 8769 | 908 | 895 | 0 | 7094 | 15 | 5 | 457 | 0 | 0 | 2100 | 8108 | 8765 | 7111
2024-10-13 13:30 | 1743 | 0 | 0 | 0 | 173 | 153 | 405 | 6991 | 2323 | 8769 | 908 | 895 | 0 | 7071 | 15 | 0 | 456 | 0 | 0 | 2100 | 8105 | 8764 | 7115
2024-10-13 13:45 | 1810 | 0 | 0 | 0 | 103 | 157 | 371 | 6984 | 2315 | 8768 | 908 | 895 | 0 | 7045 | 15 | 0 | 456 | 0 | 0 | 2100 | 8107 | 8763 | 7102
2024-10-13 14:00 | 977 | 0 | 0 | 0 | 57 | 138 | 335 | 6991 | 2328 | 8767 | 908 | 896 | 0 | 7027 | 15 | 0 | 457 | 0 | 0 | 2100 | 8108 | 8762 | 7095
2024-10-13 14:15 | 880 | 4 | 0 | 0 | 158 | 144 | 341 | 6982 | 2313 | 8767 | 908 | 895 | 240 | 7009 | 15 | 0 | 457 | 0 | 0 | 2100 | 8103 | 8762 | 7074
2024-10-13 14:30 | 481 | 0 | 0 | 0 | 85 | 104 | 320 | 6985 | 2315 | 8766 | 907 | 896 | 0 | 6994 | 15 | 0 | 460 | 0 | 0 | 2100 | 8100 | 8761 | 7051
2024-10-13 14:45 | 603 | 0 | 0 | 0 | 145 | 83 | 240 | 6971 | 2293 | 8766 | 908 | 895 | 0 | 6989 | 15 | 15 | 465 | 0 | 0 | 2100 | 8100 | 8760 | 7036
2024-10-13 15:00 | 795 | 0 | 0 | 0 | 179 | 100 | 326 | 6966 | 2288 | 8766 | 908 | 895 | 0 | 6983 | 15 | 15 | 575 | 0 | 0 | 2100 | 8096 | 8761 | 7021
2024-10-13 15:15 | 884 | 0 | 0 | 0 | 182 | 113 | 315 | 6971 | 2298 | 8767 | 907 | 895 | 0 | 6991 | 15 | 15 | 592 | 0 | 0 | 2100 | 8094 | 8762 | 7010
2024-10-13 15:30 | 579 | 0 | 0 | 0 | 84 | 131 | 351 | 6971 | 2293 | 8765 | 908 | 895 | 0 | 6987 | 15 | 15 | 553 | 0 | 0 | 2100 | 8092 | 8761 | 6995
2024-10-13 15:45 | 575 | 0 | 0 | 0 | 170 | 141 | 405 | 6967 | 2288 | 8765 | 908 | 895 | 0 | 6979 | 15 | 15 | 503 | 0 | 0 | 2100 | 8091 | 8761 | 6973
2024-10-13 16:00 | 289 | 0 | 0 | 0 | 137 | 168 | 520 | 6963 | 2285 | 8767 | 909 | 894 | 0 | 6958 | 15 | 15 | 474 | 0 | 0 | 2100 | 8088 | 8762 | 6954
2024-10-13 16:15 | 177 | 0 | 0 | 0 | 158 | 153 | 504 | 6971 | 2289 | 8767 | 908 | 895 | 0 | 6945 | 15 | 15 | 565 | 0 | 0 | 2100 | 8088 | 8762 | 6942
2024-10-13 16:30 | 113 | 0 | 0 | 0 | 127 | 194 | 528 | 6957 | 2275 | 8771 | 909 | 894 | 0 | 6944 | 15 | 15 | 577 | 0 | 0 | 2100 | 8085 | 8767 | 6934
2024-10-13 16:45 | 115 | 0 | 0 | 0 | 129 | 202 | 426 | 6954 | 2267 | 8771 | 908 | 895 | 0 | 6937 | 15 | 15 | 521 | 0 | 0 | 2100 | 8086 | 8766 | 6926
2024-10-13 17:00 | 93 | 0 | 0 | 0 | 102 | 166 | 441 | 6960 | 2273 | 8771 | 909 | 893 | 0 | 6933 | 15 | 15 | 492 | 0 | 0 | 2100 | 8080 | 8767 | 6919
2024-10-13 17:15 | 49 | 0 | 0 | 0 | 65 | 124 | 317 | 6955 | 2269 | 8773 | 908 | 896 | 0 | 6931 | 15 | 15 | 767 | 0 | 0 | 2100 | 8080 | 8769 | 6917
2024-10-13 17:30 | 0 | 4 | 0 | 0 | 110 | 204 | 511 | 6925 | 2231 | 8779 | 908 | 895 | 240 | 6926 | 15 | 15 | 712 | 6 | 2 | 2100 | 8080 | 8775 | 6912
2024-10-13 17:45 | 0 | 0 | 0 | 0 | 9 | 162 | 526 | 6876 | 2166 | 8782 | 908 | 895 | 0 | 6893 | 15 | 15 | 643 | 4 | 1 | 2100 | 8078 | 8777 | 6888
2024-10-13 18:00 | 0 | 0 | 0 | 0 | 40 | 189 | 594 | 6869 | 2151 | 8780 | 908 | 895 | 0 | 6869 | 15 | 15 | 569 | 1 | 1 | 2100 | 8077 | 8775 | 6870
2024-10-13 18:15 | 0 | 0 | 0 | 0 | 178 | 158 | 303 | 6867 | 2149 | 8782 | 908 | 895 | 0 | 6861 | 15 | 15 | 612 | 0 | 0 | 2100 | 8072 | 8777 | 6862
2024-10-13 18:30 | 0 | 0 | 0 | 0 | 50 | 212 | 638 | 6870 | 2157 | 8784 | 908 | 896 | 0 | 6862 | 15 | 15 | 676 | 1 | 1 | 2100 | 8072 | 8780 | 6859
2024-10-13 18:45 | 0 | 0 | 0 | 0 | 93 | 236 | 620 | 6866 | 2150 | 8787 | 908 | 897 | 0 | 6858 | 15 | 15 | 608 | 1 | 1 | 2100 | 8071 | 8782 | 6856
2024-10-13 19:00 | 0 | 0 | 0 | 0 | 106 | 198 | 527 | 6855 | 2135 | 8787 | 908 | 894 | 0 | 6851 | 15 | 15 | 563 | 1 | 1 | 2100 | 8071 | 8783 | 6849
2024-10-13 19:15 | 0 | 0 | 0 | 0 | 172 | 190 | 468 | 6848 | 2124 | 8789 | 908 | 896 | 0 | 6843 | 15 | 15 | 666 | 1 | 1 | 2100 | 8070 | 8784 | 6839
2024-10-13 19:30 | 0 | 0 | 0 | 0 | 352 | 278 | 934 | 6822 | 2092 | 8790 | 907 | 894 | 0 | 6833 | 15 | 15 | 584 | 3 | 1 | 2100 | 8065 | 8785 | 6828
2024-10-13 19:45 | 0 | 0 | 0 | 0 | 61 | 185 | 721 | 6798 | 2059 | 8790 | 907 | 896 | 0 | 6800 | 15 | 15 | 536 | 1 | 1 | 2100 | 8068 | 8786 | 6803
2024-10-13 20:00 | 0 | 0 | 0 | 0 | 149 | 227 | 477 | 6800 | 2063 | 8792 | 908 | 896 | 0 | 6793 | 15 | 15 | 521 | 1 | 1 | 2100 | 8064 | 8787 | 6796
2024-10-13 20:15 | 0 | 0 | 0 | 0 | 106 | 176 | 453 | 6814 | 2079 | 8793 | 907 | 895 | 0 | 6797 | 15 | 15 | 539 | 0 | 0 | 2100 | 8064 | 8788 | 6796
2024-10-13 20:30 | 0 | 0 | 0 | 0 | 133 | 170 | 592 | 6829 | 2098 | 8794 | 908 | 895 | 0 | 6813 | 15 | 15 | 658 | 0 | 0 | 2100 | 8061 | 8789 | 6803
2024-10-13 20:45 | 0 | 4 | 0 | 0 | 186 | 179 | 476 | 6842 | 2115 | 8795 | 907 | 896 | 240 | 6827 | 15 | 15 | 593 | 1 | 1 | 2100 | 8059 | 8791 | 6812
2024-10-13 21:00 | 0 | 0 | 0 | 0 | 175 | 204 | 547 | 6851 | 2129 | 8796 | 908 | 895 | 0 | 6835 | 15 | 15 | 549 | 1 | 1 | 2100 | 8063 | 8791 | 6821
2024-10-13 21:15 | 0 | 0 | 0 | 0 | 148 | 187 | 556 | 6855 | 2133 | 8795 | 908 | 895 | 0 | 6845 | 15 | 15 | 585 | 0 | 0 | 2100 | 8058 | 8790 | 6828
2024-10-13 21:30 | 0 | 0 | 0 | 0 | 347 | 203 | 510 | 6860 | 2143 | 8795 | 908 | 893 | 0 | 6849 | 15 | 15 | 608 | 0 | 0 | 2100 | 8058 | 8790 | 6834
2024-10-13 21:45 | 0 | 0 | 0 | 0 | 165 | 152 | 384 | 6860 | 2141 | 8793 | 907 | 896 | 0 | 6853 | 15 | 15 | 540 | 0 | 0 | 2100 | 8055 | 8788 | 6835
2024-10-13 22:00 | 0 | 0 | 0 | 0 | 200 | 165 | 429 | 6886 | 2165 | 8792 | 907 | 895 | 0 | 6854 | 15 | 15 | 699 | 2 | 1 | 2100 | 8055 | 8788 | 6837
2024-10-13 22:15 | 0 | 0 | 0 | 0 | 209 | 192 | 410 | 6906 | 2168 | 8790 | 908 | 895 | 0 | 6855 | 15 | 15 | 543 | 1 | 1 | 2100 | 8053 | 8785 | 6838
2024-10-13 22:30 | 0 | 0 | 0 | 0 | 177 | 160 | 405 | 6922 | 2149 | 8786 | 908 | 895 | 0 | 6841 | 15 | 15 | 502 | 0 | 0 | 2100 | 8053 | 8781 | 6817
2024-10-13 22:45 | 0 | 0 | 0 | 0 | 189 | 184 | 429 | 6925 | 2122 | 8783 | 908 | 895 | 0 | 6820 | 15 | 10 | 457 | 1 | 1 | 2100 | 8053 | 8778 | 6801
2024-10-13 23:00 | 0 | 0 | 0 | 0 | 179 | 139 | 391 | 6938 | 2120 | 8780 | 908 | 895 | 0 | 6818 | 15 | 0 | 457 | 0 | 0 | 2100 | 8049 | 8775 | 6813
2024-10-13 23:15 | 0 | 0 | 0 | 0 | 248 | 88 | 221 | 6881 | 2097 | 8779 | 908 | 895 | 0 | 6800 | 15 | 0 | 458 | 0 | 0 | 2100 | 8050 | 8774 | 6808
2024-10-13 23:30 | 0 | 0 | 0 | 0 | 236 | 78 | 200 | 6879 | 2074 | 8777 | 907 | 895 | 0 | 6783 | 15 | 0 | 457 | 0 | 0 | 2100 | 8049 | 8772 | 6791
2024-10-13 23:45 | 0 | 0 | 0 | 0 | 248 | 79 | 169 | 6910 | 2078 | 8775 | 907 | 895 | 0 | 6785 | 15 | 0 | 456 | 0 | 0 | 2100 | 8048 | 8771 | 6790
2024-10-14 | 0 | 0 | 0 | 0 | 231 | 88 | 168 | 6915 | 2076 | 8774 | 908 | 894 | 0 | 6784 | 15 | 0 | 455 | 0 | 0 | 2100 | 8047 | 8769 | 6788
2024-10-14 00:15 | 0 | 0 | 0 | 0 | 188 | 72 | 202 | 6887 | 2074 | 8774 | 908 | 895 | 0 | 6784 | 15 | 0 | 457 | 0 | 0 | 2100 | 8017 | 8769 | 6806
2024-10-14 00:30 | 0 | 4 | 0 | 0 | 294 | 124 | 457 | 6849 | 2014 | 8775 | 908 | 895 | 240 | 6777 | 15 | 0 | 456 | 0 | 0 | 2100 | 8028 | 8770 | 6797
2024-10-14 00:45 | 0 | 0 | 0 | 0 | 74 | 172 | 709 | 6825 | 2059 | 8777 | 909 | 896 | 0 | 6773 | 15 | 0 | 458 | 0 | 0 | 2100 | 8027 | 8772 | 6786
2024-10-14 01:00 | 0 | 0 | 0 | 0 | 174 | 195 | 449 | 6798 | 2050 | 8776 | 907 | 896 | 0 | 6765 | 15 | 0 | 459 | 0 | 0 | 2100 | 8029 | 8770 | 6772
2024-10-14 01:15 | 0 | 0 | 0 | 0 | 195 | 175 | 457 | 6785 | 2031 | 8773 | 908 | 894 | 0 | 6751 | 15 | 11 | 461 | 0 | 0 | 2100 | 8026 | 8768 | 6755
2024-10-14 01:30 | 0 | 0 | 0 | 0 | 216 | 189 | 456 | 6797 | 2027 | 8772 | 908 | 895 | 0 | 6749 | 15 | 6 | 458 | 0 | 0 | 2100 | 8026 | 8767 | 6749
2024-10-14 01:45 | 0 | 0 | 0 | 0 | 142 | 167 | 411 | 6803 | 2041 | 8772 | 908 | 896 | 0 | 6759 | 15 | 0 | 458 | 0 | 0 | 2100 | 8021 | 8767 | 6762
2024-10-14 02:00 | 0 | 0 | 0 | 0 | 170 | 142 | 373 | 6809 | 2057 | 8771 | 907 | 896 | 0 | 6771 | 15 | 0 | 459 | 0 | 0 | 2100 | 8024 | 8765 | 6770
2024-10-14 02:15 | 0 | 0 | 0 | 0 | 178 | 140 | 323 | 6811 | 2070 | 8769 | 908 | 895 | 0 | 6781 | 15 | 12 | 492 | 0 | 0 | 2100 | 8021 | 8764 | 6778
2024-10-14 02:30 | 0 | 0 | 0 | 0 | 188 | 186 | 435 | 6815 | 2081 | 8770 | 908 | 895 | 0 | 6790 | 15 | 15 | 472 | 0 | 0 | 2100 | 8020 | 8765 | 6782
2024-10-14 02:45 | 0 | 0 | 0 | 0 | 243 | 120 | 437 | 6819 | 2086 | 8770 | 907 | 895 | 0 | 6795 | 15 | 15 | 470 | 0 | 0 | 2100 | 8022 | 8766 | 6787
2024-10-14 03:00 | 0 | 0 | 0 | 0 | 15 | 176 | 481 | 6819 | 2086 | 8772 | 908 | 895 | 0 | 6799 | 15 | 15 | 576 | 0 | 0 | 2100 | 8023 | 8767 | 6791
2024-10-14 03:15 | 0 | 0 | 0 | 0 | 31 | 212 | 508 | 6826 | 2093 | 8772 | 908 | 895 | 0 | 6800 | 15 | 15 | 521 | 0 | 0 | 2100 | 8019 | 8767 | 6788
2024-10-14 03:30 | 0 | 0 | 0 | 0 | 212 | 161 | 455 | 6833 | 2090 | 8772 | 907 | 894 | 0 | 6795 | 15 | 15 | 480 | 0 | 0 | 2100 | 8018 | 8767 | 6782
2024-10-14 03:45 | 0 | 0 | 0 | 0 | 176 | 165 | 574 | 6833 | 2087 | 8772 | 909 | 895 | 0 | 6792 | 15 | 11 | 459 | 0 | 0 | 2100 | 8019 | 8767 | 6778
2024-10-14 04:00 | 0 | 0 | 0 | 0 | 152 | 127 | 402 | 6844 | 2086 | 8773 | 908 | 895 | 0 | 6792 | 15 | 0 | 459 | 0 | 0 | 2100 | 8018 | 8768 | 6783
2024-10-14 04:15 | 0 | 4 | 0 | 0 | 68 | 121 | 367 | 6840 | 2095 | 8773 | 908 | 895 | 240 | 6801 | 15 | 10 | 537 | 0 | 0 | 2100 | 8014 | 8769 | 6795
2024-10-14 04:30 | 0 | 0 | 0 | 0 | 183 | 125 | 442 | 6836 | 2096 | 8774 | 908 | 895 | 0 | 6801 | 15 | 15 | 594 | 0 | 0 | 2100 | 8017 | 8769 | 6796
2024-10-14 04:45 | 0 | 0 | 0 | 0 | 154 | 101 | 278 | 6840 | 2106 | 8777 | 907 | 895 | 0 | 6808 | 15 | 15 | 537 | 0 | 0 | 2100 | 8016 | 8772 | 6799
2024-10-14 05:00 | 0 | 0 | 0 | 0 | 166 | 127 | 278 | 6840 | 2109 | 8779 | 909 | 895 | 0 | 6811 | 15 | 15 | 509 | 0 | 0 | 2100 | 8015 | 8774 | 6801
2024-10-14 05:15 | 0 | 0 | 0 | 0 | 60 | 106 | 304 | 6840 | 2109 | 8779 | 908 | 895 | 0 | 6811 | 15 | 15 | 532 | 0 | 0 | 2100 | 8013 | 8774 | 6804
2024-10-14 05:30 | 0 | 0 | 0 | 0 | 191 | 135 | 333 | 6845 | 2118 | 8781 | 909 | 895 | 0 | 6817 | 15 | 15 | 506 | 0 | 0 | 2100 | 8012 | 8777 | 6805
2024-10-14 05:45 | 31 | 0 | 0 | 0 | 232 | 151 | 331 | 6838 | 2110 | 8782 | 908 | 896 | 0 | 6818 | 15 | 15 | 525 | 0 | 0 | 2100 | 8013 | 8777 | 6806
2024-10-14 06:00 | 117 | 0 | 0 | 0 | 232 | 157 | 370 | 6838 | 2109 | 8782 | 907 | 894 | 0 | 6815 | 15 | 15 | 532 | 0 | 0 | 2100 | 8014 | 8777 | 6806
2024-10-14 06:15 | 257 | 0 | 0 | 0 | 202 | 153 | 462 | 6833 | 2104 | 8784 | 908 | 895 | 0 | 6813 | 15 | 15 | 504 | 0 | 0 | 2100 | 8010 | 8780 | 6806
2024-10-14 06:30 | 456 | 0 | 0 | 0 | 211 | 137 | 473 | 6834 | 2102 | 8788 | 908 | 895 | 0 | 6812 | 15 | 15 | 487 | 0 | 0 | 2100 | 8011 | 8783 | 6811
2024-10-14 06:45 | 838 | 0 | 0 | 0 | 182 | 116 | 332 | 6840 | 2115 | 8791 | 908 | 895 | 0 | 6826 | 15 | 15 | 466 | 0 | 0 | 2100 | 8008 | 8787 | 6829
2024-10-14 07:00 | 1585 | 0 | 0 | 0 | 213 | 152 | 386 | 6856 | 2133 | 8793 | 908 | 895 | 0 | 6851 | 15 | 1 | 457 | 0 | 0 | 2100 | 8010 | 8789 | 6863
2024-10-14 07:15 | 3026 | 0 | 0 | 0 | 166 | 118 | 295 | 6861 | 2138 | 8794 | 908 | 896 | 0 | 6917 | 15 | 0 | 455 | 0 | 0 | 2100 | 8020 | 8790 | 6940
2024-10-14 07:30 | 4512 | 0 | 0 | 0 | 177 | 113 | 288 | 6934 | 2249 | 8792 | 908 | 896 | 0 | 7066 | 15 | 0 | 454 | 0 | 0 | 2100 | 8031 | 8789 | 7143
2024-10-14 07:45 | 2605 | 4 | 0 | 0 | 158 | 162 | 447 | 6933 | 2244 | 8793 | 906 | 895 | 240 | 7087 | 15 | 0 | 455 | 0 | 0 | 2100 | 8034 | 8788 | 7209
2024-10-14 08:00 | 3400 | 0 | 0 | 0 | 185 | 154 | 441 | 6928 | 2225 | 8794 | 908 | 896 | 0 | 7069 | 15 | 0 | 454 | 0 | 0 | 2100 | 8046 | 8790 | 7189
2024-10-14 08:15 | 3003 | 0 | 0 | 0 | 166 | 139 | 418 | 6947 | 2269 | 8795 | 908 | 895 | 0 | 7080 | 15 | 0 | 453 | 0 | 0 | 2100 | 8048 | 8790 | 7210
2024-10-14 08:30 | 2849 | 0 | 0 | 0 | 189 | 177 | 539 | 6963 | 2281 | 8796 | 908 | 896 | 0 | 7085 | 15 | 0 | 453 | 0 | 0 | 2100 | 8048 | 8791 | 7219
2024-10-14 08:45 | 3394 | 0 | 0 | 0 | 36 | 141 | 482 | 6971 | 2301 | 8795 | 908 | 896 | 0 | 7087 | 15 | 0 | 453 | 0 | 0 | 2100 | 8055 | 8791 | 7226
2024-10-14 09:00 | 1714 | 0 | 0 | 0 | 20 | 137 | 581 | 6969 | 2305 | 8797 | 908 | 895 | 0 | 7109 | 15 | 0 | 455 | 0 | 0 | 2100 | 8051 | 8792 | 7235
2024-10-14 09:15 | 1104 | 0 | 0 | 0 | 22 | 162 | 697 | 6929 | 2235 | 8798 | 908 | 896 | 0 | 7044 | 15 | 0 | 455 | 0 | 0 | 2100 | 8051 | 8793 | 7134
2024-10-14 09:30 | 1350 | 0 | 0 | 0 | 16 | 169 | 602 | 6913 | 2221 | 8798 | 909 | 896 | 0 | 7003 | 15 | 0 | 454 | 0 | 0 | 2100 | 8048 | 8793 | 7084
2024-10-14 09:45 | 1739 | 0 | 0 | 0 | 37 | 147 | 570 | 6904 | 2200 | 8798 | 908 | 895 | 0 | 6990 | 15 | 0 | 455 | 0 | 0 | 2100 | 8049 | 8793 | 7061
2024-10-14 10:00 | 1049 | 0 | 0 | 0 | 35 | 140 | 491 | 6897 | 2195 | 8798 | 907 | 895 | 0 | 6984 | 15 | 14 | 662 | 0 | 0 | 2100 | 8045 | 8793 | 7025
2024-10-14 10:15 | 1611 | 0 | 0 | 0 | 6 | 138 | 359 | 6883 | 2171 | 8798 | 908 | 895 | 0 | 6957 | 15 | 15 | 567 | 0 | 0 | 2100 | 8050 | 8793 | 6977
2024-10-14 10:30 | 1639 | 0 | 0 | 0 | 6 | 168 | 564 | 6873 | 2156 | 8797 | 908 | 896 | 0 | 6959 | 15 | 15 | 776 | 0 | 0 | 2100 | 8051 | 8792 | 6964
2024-10-14 10:45 | 2344 | 0 | 0 | 0 | 42 | 187 | 583 | 6872 | 2162 | 8796 | 908 | 895 | 0 | 6963 | 15 | 15 | 745 | 1 | 1 | 2100 | 8054 | 8792 | 6957
2024-10-14 11:00 | 1354 | 4 | 0 | 0 | 62 | 145 | 452 | 6854 | 2137 | 8795 | 908 | 896 | 240 | 6941 | 15 | 15 | 771 | 3 | 1 | 2100 | 8053 | 8791 | 6936
2024-10-14 11:15 | 1783 | 0 | 0 | 0 | 17 | 184 | 672 | 6835 | 2111 | 8794 | 909 | 896 | 0 | 6928 | 15 | 15 | 688 | 1 | 1 | 2100 | 8054 | 8789 | 6921
2024-10-14 11:30 | 1919 | 0 | 0 | 0 | 15 | 181 | 454 | 6835 | 2107 | 8792 | 908 | 895 | 0 | 6921 | 15 | 15 | 583 | 1 | 1 | 2100 | 8055 | 8788 | 6912
2024-10-14 11:45 | 1663 | 0 | 0 | 0 | 11 | 228 | 555 | 6840 | 2121 | 8791 | 908 | 895 | 0 | 6919 | 15 | 15 | 505 | 0 | 0 | 2100 | 8058 | 8786 | 6903
2024-10-14 12:00 | 2543 | 0 | 0 | 0 | 7 | 187 | 544 | 6857 | 2138 | 8788 | 907 | 897 | 0 | 6931 | 15 | 8 | 456 | 1 | 1 | 2100 | 8061 | 8784 | 6923
2024-10-14 12:15 | 3167 | 0 | 0 | 0 | 57 | 145 | 336 | 6880 | 2168 | 8785 | 908 | 896 | 0 | 6957 | 15 | 0 | 454 | 0 | 0 | 2100 | 8067 | 8780 | 6979
2024-10-14 12:30 | 3615 | 0 | 0 | 0 | 179 | 138 | 389 | 6951 | 2268 | 8782 | 908 | 896 | 0 | 7035 | 15 | 0 | 455 | 0 | 0 | 2100 | 8078 | 8777 | 7091
2024-10-14 12:45 | 2547 | 0 | 0 | 0 | 74 | 170 | 465 | 6935 | 2255 | 8779 | 908 | 895 | 0 | 7051 | 15 | 0 | 454 | 0 | 0 | 2100 | 8080 | 8775 | 7121
2024-10-14 13:00 | 1613 | 0 | 0 | 0 | 353 | 177 | 431 | 6935 | 2243 | 8776 | 908 | 895 | 0 | 7027 | 15 | 0 | 457 | 0 | 0 | 2100 | 8075 | 8771 | 7099
2024-10-14 13:15 | 1165 | 0 | 0 | 0 | 17 | 207 | 549 | 6901 | 2195 | 8775 | 908 | 897 | 0 | 6994 | 15 | 14 | 593 | 0 | 0 | 2100 | 8077 | 8770 | 7039
2024-10-14 13:30 | 1753 | 0 | 0 | 0 | 18 | 182 | 536 | 6885 | 2172 | 8773 | 908 | 894 | 0 | 6963 | 15 | 15 | 487 | 0 | 0 | 2100 | 8077 | 8768 | 6985
2024-10-14 13:45 | 1582 | 0 | 0 | 0 | 167 | 183 | 744 | 6905 | 2195 | 8770 | 907 | 895 | 0 | 6957 | 15 | 9 | 458 | 0 | 0 | 2100 | 8079 | 8765 | 6983
2024-10-14 14:00 | 1750 | 0 | 0 | 0 | 188 | 171 | 422 | 6915 | 2215 | 8769 | 908 | 896 | 0 | 6965 | 15 | 0 | 456 | 0 | 0 | 2100 | 8080 | 8764 | 6999
2024-10-14 14:15 | 4102 | 4 | 0 | 0 | 190 | 169 | 431 | 6954 | 2269 | 8768 | 907 | 895 | 240 | 7015 | 15 | 0 | 454 | 0 | 0 | 2100 | 8093 | 8763 | 7065
2024-10-14 14:30 | 1827 | 0 | 0 | 0 | 60 | 140 | 417 | 6990 | 2317 | 8767 | 908 | 896 | 0 | 7066 | 15 | 2 | 472 | 0 | 0 | 2100 | 8093 | 8762 | 7145
2024-10-14 14:45 | 1073 | 0 | 0 | 0 | 2 | 231 | 578 | 6943 | 2261 | 8767 | 908 | 895 | 0 | 7033 | 15 | 15 | 632 | 0 | 0 | 2100 | 8090 | 8763 | 7072
2024-10-14 15:00 | 739 | 0 | 0 | 0 | 31 | 190 | 493 | 6925 | 2225 | 8769 | 908 | 896 | 0 | 6981 | 15 | 15 | 547 | 0 | 0 | 2100 | 8089 | 8764 | 7005
2024-10-14 15:15 | 1029 | 0 | 0 | 0 | 10 | 130 | 353 | 6919 | 2219 | 8769 | 908 | 896 | 0 | 6957 | 15 | 15 | 495 | 0 | 0 | 2100 | 8084 | 8764 | 6973
2024-10-14 15:30 | 1293 | 0 | 0 | 0 | 80 | 106 | 283 | 6927 | 2232 | 8768 | 908 | 895 | 0 | 6965 | 15 | 11 | 457 | 0 | 0 | 2100 | 8085 | 8763 | 6974
2024-10-14 15:45 | 613 | 0 | 0 | 0 | 82 | 110 | 275 | 6941 | 2255 | 8768 | 908 | 895 | 0 | 6975 | 15 | 4 | 586 | 0 | 0 | 2100 | 8083 | 8764 | 6980
2024-10-14 16:00 | 493 | 0 | 0 | 0 | 5 | 147 | 363 | 6925 | 2230 | 8771 | 908 | 895 | 0 | 6951 | 15 | 15 | 554 | 0 | 0 | 2100 | 8083 | 8766 | 6960
2024-10-14 16:15 | 598 | 0 | 0 | 0 | 17 | 175 | 521 | 6925 | 2231 | 8771 | 908 | 896 | 0 | 6942 | 15 | 15 | 493 | 0 | 0 | 2100 | 8080 | 8767 | 6939
2024-10-14 16:30 | 213 | 0 | 0 | 0 | 8 | 157 | 444 | 6927 | 2236 | 8773 | 908 | 895 | 0 | 6921 | 15 | 15 | 836 | 0 | 0 | 2100 | 8078 | 8768 | 6920
2024-10-14 16:45 | 123 | 0 | 0 | 0 | 34 | 143 | 546 | 6931 | 2240 | 8774 | 908 | 896 | 0 | 6919 | 15 | 15 | 665 | 2 | 1 | 2100 | 8077 | 8769 | 6916
2024-10-14 17:00 | 52 | 0 | 0 | 0 | 40 | 170 | 475 | 6915 | 2219 | 8776 | 908 | 895 | 0 | 6921 | 15 | 15 | 560 | 1 | 1 | 2100 | 8077 | 8772 | 6911
2024-10-14 17:15 | 26 | 0 | 0 | 0 | 50 | 158 | 575 | 6865 | 2153 | 8778 | 908 | 896 | 0 | 6899 | 15 | 15 | 637 | 2 | 1 | 2100 | 8073 | 8774 | 6889
2024-10-14 17:30 | 5 | 0 | 0 | 0 | 11 | 200 | 662 | 6847 | 2123 | 8779 | 908 | 896 | 0 | 6861 | 15 | 15 | 568 | 0 | 0 | 2100 | 8073 | 8774 | 6854
2024-10-14 17:45 | 0 | 0 | 0 | 0 | 85 | 120 | 458 | 6860 | 2140 | 8780 | 908 | 895 | 0 | 6841 | 15 | 15 | 773 | 0 | 0 | 2100 | 8073 | 8776 | 6841
2024-10-14 18:00 | 0 | 4 | 0 | 0 | 209 | 158 | 510 | 6864 | 2145 | 8780 | 908 | 896 | 240 | 6843 | 15 | 15 | 540 | 2 | 1 | 2100 | 8070 | 8775 | 6835
2024-10-14 18:15 | 0 | 0 | 0 | 0 | 168 | 194 | 661 | 6863 | 2140 | 8781 | 908 | 895 | 0 | 6833 | 15 | 15 | 518 | 0 | 0 | 2100 | 8068 | 8777 | 6826
2024-10-14 18:30 | 0 | 0 | 0 | 0 | 171 | 167 | 415 | 6867 | 2136 | 8783 | 908 | 896 | 0 | 6829 | 15 | 15 | 524 | 0 | 0 | 2100 | 8066 | 8779 | 6817
2024-10-14 18:45 | 0 | 0 | 0 | 0 | 154 | 159 | 557 | 6857 | 2133 | 8786 | 907 | 896 | 0 | 6829 | 15 | 15 | 539 | 0 | 0 | 2100 | 8061 | 8781 | 6817
2024-10-14 19:00 | 0 | 0 | 0 | 0 | 241 | 184 | 524 | 6860 | 2133 | 8787 | 908 | 896 | 0 | 6827 | 15 | 15 | 526 | 0 | 0 | 2100 | 8064 | 8783 | 6814
2024-10-14 19:15 | 0 | 0 | 0 | 0 | 194 | 169 | 487 | 6861 | 2133 | 8788 | 908 | 896 | 0 | 6825 | 15 | 15 | 578 | 0 | 0 | 2100 | 8064 | 8783 | 6813
2024-10-14 19:30 | 0 | 0 | 0 | 0 | 221 | 194 | 366 | 6852 | 2127 | 8787 | 908 | 895 | 0 | 6825 | 15 | 15 | 561 | 0 | 0 | 2100 | 8062 | 8782 | 6809
2024-10-14 19:45 | 0 | 0 | 0 | 0 | 245 | 196 | 487 | 6856 | 2121 | 8786 | 907 | 895 | 0 | 6820 | 15 | 15 | 520 | 0 | 0 | 2100 | 8059 | 8782 | 6803
2024-10-14 20:00 | 0 | 0 | 0 | 0 | 334 | 165 | 634 | 6880 | 2116 | 8788 | 907 | 894 | 0 | 6815 | 15 | 15 | 484 | 0 | 0 | 2100 | 8058 | 8784 | 6794
2024-10-14 20:15 | 0 | 0 | 0 | 0 | 244 | 72 | 221 | 6855 | 2093 | 8790 | 908 | 895 | 0 | 6799 | 15 | 15 | 472 | 0 | 0 | 2100 | 8058 | 8785 | 6779
2024-10-14 20:30 | 0 | 0 | 0 | 0 | 248 | 89 | 237 | 6885 | 2085 | 8791 | 908 | 895 | 0 | 6792 | 15 | 12 | 459 | 0 | 0 | 2100 | 8057 | 8786 | 6773
2024-10-14 20:45 | 0 | 0 | 0 | 0 | 226 | 92 | 231 | 6865 | 2085 | 8792 | 908 | 895 | 0 | 6791 | 15 | 9 | 458 | 0 | 0 | 2100 | 8056 | 8787 | 6772
2024-10-14 21:00 | 0 | 0 | 0 | 0 | 236 | 97 | 293 | 6879 | 2089 | 8793 | 908 | 894 | 0 | 6795 | 15 | 0 | 458 | 0 | 0 | 2100 | 8054 | 8788 | 6775
2024-10-14 21:15 | 0 | 0 | 0 | 0 | 257 | 107 | 288 | 6863 | 2087 | 8795 | 908 | 895 | 0 | 6795 | 15 | 0 | 458 | 0 | 0 | 2100 | 8053 | 8790 | 6772
2024-10-14 21:30 | 0 | 0 | 0 | 0 | 270 | 82 | 158 | 6845 | 2075 | 8795 | 908 | 895 | 0 | 6785 | 15 | 5 | 460 | 0 | 0 | 2100 | 8051 | 8791 | 6768
2024-10-14 21:45 | 0 | 4 | 0 | 0 | 250 | 83 | 152 | 6857 | 2072 | 8797 | 908 | 895 | 240 | 6780 | 15 | 0 | 458 | 0 | 0 | 2100 | 8051 | 8792 | 6762
2024-10-14 22:00 | 0 | 0 | 0 | 0 | 260 | 62 | 133 | 6849 | 2061 | 8797 | 908 | 895 | 0 | 6774 | 15 | 0 | 459 | 0 | 0 | 2100 | 8052 | 8792 | 6758
2024-10-14 22:15 | 0 | 0 | 0 | 0 | 248 | 97 | 230 | 6832 | 2055 | 8797 | 907 | 895 | 0 | 6768 | 15 | 2 | 460 | 0 | 0 | 2100 | 8050 | 8792 | 6755
2024-10-14 22:30 | 0 | 0 | 0 | 0 | 220 | 61 | 184 | 6815 | 2049 | 8796 | 908 | 895 | 0 | 6765 | 15 | 13 | 466 | 0 | 0 | 2100 | 8047 | 8791 | 6748
2024-10-14 22:45 | 0 | 0 | 0 | 0 | 233 | 63 | 124 | 6793 | 2031 | 8795 | 907 | 895 | 0 | 6752 | 15 | 15 | 470 | 0 | 0 | 2100 | 8048 | 8790 | 6732
2024-10-14 23:00 | 0 | 0 | 0 | 0 | 239 | 94 | 139 | 6788 | 2017 | 8793 | 908 | 894 | 0 | 6739 | 15 | 15 | 468 | 0 | 0 | 2100 | 8046 | 8788 | 6719
2024-10-14 23:15 | 0 | 0 | 0 | 0 | 266 | 59 | 124 | 6771 | 2005 | 8790 | 908 | 895 | 0 | 6733 | 15 | 15 | 481 | 0 | 0 | 2100 | 8047 | 8785 | 6713
2024-10-14 23:30 | 0 | 0 | 0 | 0 | 258 | 92 | 180 | 6773 | 1995 | 8789 | 908 | 895 | 0 | 6723 | 15 | 15 | 474 | 0 | 0 | 2100 | 8041 | 8784 | 6704
2024-10-14 23:45 | 0 | 0 | 0 | 0 | 241 | 86 | 160 | 6789 | 1999 | 8786 | 908 | 894 | 0 | 6725 | 15 | 15 | 463 | 0 | 0 | 2100 | 8042 | 8782 | 6705
2024-10-15 | 0 | 0 | 0 | 0 | 227 | 69 | 144 | 6808 | 2008 | 8784 | 908 | 895 | 0 | 6733 | 15 | 15 | 461 | 0 | 0 | 2100 | 8039 | 8779 | 6709
2024-10-15 00:15 | 0 | 0 | 0 | 0 | 258 | 71 | 151 | 6805 | 2019 | 8780 | 908 | 895 | 0 | 6741 | 15 | 15 | 461 | 0 | 0 | 2100 | 8011 | 8775 | 6733
2024-10-15 00:30 | 0 | 0 | 0 | 0 | 302 | 74 | 162 | 6815 | 1965 | 8777 | 908 | 895 | 0 | 6735 | 15 | 8 | 459 | 0 | 0 | 2100 | 8021 | 8772 | 6730
2024-10-15 00:45 | 0 | 0 | 0 | 0 | 256 | 73 | 144 | 6807 | 2010 | 8774 | 908 | 895 | 0 | 6733 | 15 | 9 | 459 | 0 | 0 | 2100 | 8021 | 8769 | 6721
2024-10-15 01:00 | 0 | 0 | 0 | 0 | 251 | 51 | 96 | 6808 | 2009 | 8770 | 908 | 895 | 0 | 6733 | 15 | 4 | 461 | 0 | 0 | 2100 | 8019 | 8766 | 6714
2024-10-15 01:15 | 0 | 0 | 0 | 0 | 251 | 76 | 150 | 6793 | 2001 | 8769 | 908 | 895 | 0 | 6726 | 15 | 9 | 459 | 0 | 0 | 2100 | 8021 | 8764 | 6705
2024-10-15 01:30 | 0 | 0 | 0 | 0 | 258 | 76 | 181 | 6833 | 2006 | 8768 | 908 | 894 | 0 | 6731 | 15 | 0 | 458 | 0 | 0 | 2100 | 8019 | 8763 | 6707
2024-10-15 01:45 | 0 | 4 | 0 | 0 | 270 | 75 | 163 | 6810 | 2012 | 8766 | 908 | 894 | 240 | 6735 | 15 | 4 | 458 | 0 | 0 | 2100 | 8017 | 8762 | 6711
2024-10-15 02:00 | 0 | 0 | 0 | 0 | 262 | 99 | 219 | 6852 | 2016 | 8767 | 908 | 895 | 0 | 6740 | 15 | 0 | 456 | 0 | 0 | 2100 | 8018 | 8762 | 6719
2024-10-15 02:15 | 0 | 0 | 0 | 0 | 248 | 105 | 212 | 6884 | 2047 | 8766 | 908 | 895 | 0 | 6762 | 15 | 0 | 456 | 0 | 0 | 2100 | 8019 | 8761 | 6740
2024-10-15 02:30 | 0 | 0 | 0 | 0 | 290 | 93 | 228 | 6905 | 2065 | 8765 | 908 | 895 | 0 | 6777 | 15 | 0 | 455 | 0 | 0 | 2100 | 8015 | 8760 | 6760
2024-10-15 02:45 | 0 | 0 | 0 | 0 | 280 | 87 | 219 | 6917 | 2070 | 8765 | 908 | 895 | 0 | 6783 | 15 | 0 | 455 | 0 | 0 | 2100 | 8018 | 8760 | 6775
2024-10-15 03:00 | 0 | 0 | 0 | 0 | 246 | 85 | 152 | 6893 | 2083 | 8765 | 908 | 894 | 0 | 6792 | 15 | 0 | 455 | 0 | 0 | 2100 | 8014 | 8761 | 6782
2024-10-15 03:15 | 0 | 0 | 0 | 0 | 250 | 89 | 173 | 6900 | 2085 | 8767 | 908 | 895 | 0 | 6797 | 15 | 0 | 455 | 0 | 0 | 2100 | 8014 | 8762 | 6788
2024-10-15 03:30 | 0 | 0 | 0 | 0 | 283 | 71 | 144 | 6899 | 2078 | 8766 | 907 | 895 | 0 | 6801 | 15 | 0 | 455 | 0 | 0 | 2100 | 8013 | 8761 | 6790
2024-10-15 03:45 | 0 | 0 | 0 | 0 | 39 | 62 | 276 | 6864 | 2079 | 8768 | 908 | 895 | 0 | 6794 | 15 | 0 | 456 | 0 | 0 | 2100 | 8014 | 8763 | 6787
2024-10-15 04:00 | 0 | 0 | 0 | 0 | 329 | 59 | 220 | 6814 | 2062 | 8768 | 907 | 895 | 0 | 6777 | 15 | 0 | 457 | 0 | 0 | 2100 | 8013 | 8763 | 6765
2024-10-15 04:15 | 0 | 0 | 0 | 0 | 212 | 72 | 191 | 6771 | 2023 | 8769 | 908 | 895 | 0 | 6751 | 15 | 0 | 459 | 0 | 0 | 2100 | 8014 | 8764 | 6743
2024-10-15 04:30 | 0 | 0 | 0 | 0 | 181 | 50 | 136 | 6760 | 2009 | 8770 | 908 | 895 | 0 | 6741 | 15 | 8 | 461 | 0 | 0 | 2100 | 8009 | 8765 | 6739
2024-10-15 04:45 | 0 | 0 | 0 | 0 | 116 | 62 | 234 | 6766 | 2017 | 8770 | 907 | 895 | 0 | 6747 | 15 | 15 | 478 | 0 | 0 | 2100 | 8010 | 8765 | 6742
2024-10-15 05:00 | 0 | 0 | 0 | 0 | 297 | 102 | 280 | 6779 | 2030 | 8770 | 908 | 895 | 0 | 6753 | 15 | 15 | 462 | 0 | 0 | 2100 | 8009 | 8765 | 6745
2024-10-15 05:15 | 0 | 0 | 0 | 0 | 213 | 75 | 215 | 6780 | 2036 | 8770 | 908 | 895 | 0 | 6759 | 15 | 15 | 463 | 0 | 0 | 2100 | 8006 | 8765 | 6750
2024-10-15 05:30 | 0 | 0 | 0 | 0 | 208 | 75 | 137 | 6783 | 2041 | 8771 | 908 | 895 | 0 | 6762 | 15 | 14 | 460 | 0 | 0 | 2100 | 8007 | 8766 | 6752
2024-10-15 05:45 | 57 | 4 | 0 | 0 | 224 | 91 | 221 | 6787 | 2042 | 8772 | 907 | 894 | 240 | 6762 | 15 | 15 | 472 | 0 | 0 | 2100 | 8005 | 8768 | 6755
2024-10-15 06:00 | 221 | 0 | 0 | 0 | 202 | 91 | 157 | 6797 | 2052 | 8775 | 908 | 895 | 0 | 6769 | 15 | 9 | 459 | 0 | 0 | 2100 | 8004 | 8770 | 6763
2024-10-15 06:15 | 489 | 0 | 0 | 0 | 224 | 103 | 281 | 6802 | 2062 | 8777 | 908 | 895 | 0 | 6787 | 15 | 0 | 459 | 0 | 0 | 2100 | 8003 | 8773 | 6780
2024-10-15 06:30 | 926 | 0 | 0 | 0 | 149 | 73 | 192 | 6820 | 2090 | 8779 | 908 | 895 | 0 | 6833 | 15 | 0 | 456 | 0 | 0 | 2100 | 8004 | 8775 | 6838
2024-10-15 06:45 | 1705 | 0 | 0 | 0 | 184 | 64 | 184 | 6873 | 2158 | 8779 | 907 | 895 | 0 | 6919 | 15 | 0 | 455 | 0 | 0 | 2100 | 8007 | 8776 | 6937
2024-10-15 07:00 | 2954 | 0 | 0 | 0 | 200 | 101 | 206 | 6921 | 2221 | 8780 | 908 | 896 | 0 | 7094 | 15 | 0 | 453 | 0 | 0 | 2100 | 8018 | 8777 | 7138
2024-10-15 07:15 | 2625 | 0 | 0 | 0 | 143 | 87 | 258 | 6944 | 2249 | 8783 | 909 | 896 | 0 | 7176 | 15 | 0 | 453 | 0 | 0 | 2100 | 8020 | 8779 | 7262
2024-10-15 07:30 | 2732 | 0 | 0 | 0 | 113 | 96 | 257 | 6917 | 2216 | 8785 | 908 | 896 | 0 | 7150 | 15 | 0 | 453 | 0 | 0 | 2100 | 8029 | 8781 | 7247
2024-10-15 07:45 | 2708 | 0 | 0 | 0 | 104 | 70 | 162 | 6933 | 2249 | 8786 | 908 | 895 | 0 | 7151 | 15 | 0 | 453 | 0 | 0 | 2100 | 8031 | 8782 | 7265
2024-10-15 08:00 | 2297 | 0 | 0 | 0 | 111 | 76 | 183 | 6910 | 2205 | 8787 | 908 | 896 | 0 | 7117 | 15 | 4 | 455 | 0 | 0 | 2100 | 8034 | 8783 | 7234
2024-10-15 08:15 | 2361 | 0 | 0 | 0 | 55 | 87 | 196 | 6887 | 2183 | 8789 | 907 | 896 | 0 | 7051 | 15 | 12 | 645 | 0 | 0 | 2100 | 8040 | 8784 | 7154
2024-10-15 08:30 | 2324 | 0 | 0 | 0 | 43 | 105 | 271 | 6893 | 2193 | 8790 | 908 | 895 | 0 | 7030 | 15 | 15 | 565 | 0 | 0 | 2100 | 8040 | 8786 | 7062
2024-10-15 08:45 | 2601 | 0 | 0 | 0 | 6 | 114 | 391 | 6885 | 2179 | 8791 | 908 | 896 | 0 | 7023 | 15 | 15 | 822 | 0 | 0 | 2100 | 8039 | 8787 | 7035
2024-10-15 09:00 | 2903 | 0 | 0 | 0 | 26 | 139 | 277 | 6888 | 2181 | 8791 | 908 | 896 | 0 | 7019 | 15 | 15 | 634 | 1 | 1 | 2100 | 8045 | 8787 | 7018
2024-10-15 09:15 | 4034 | 0 | 0 | 0 | 80 | 115 | 292 | 6877 | 2170 | 8791 | 908 | 896 | 0 | 7041 | 15 | 15 | 529 | 0 | 0 | 2100 | 8052 | 8787 | 7025
2024-10-15 09:30 | 2612 | 4 | 0 | 0 | 54 | 100 | 251 | 6887 | 2173 | 8791 | 908 | 896 | 240 | 7031 | 15 | 15 | 559 | 0 | 0 | 2100 | 8058 | 8786 | 7018
2024-10-15 09:45 | 3597 | 0 | 0 | 0 | 54 | 99 | 214 | 6888 | 2193 | 8789 | 908 | 895 | 0 | 7043 | 15 | 15 | 603 | 0 | 0 | 2100 | 8061 | 8785 | 7027
2024-10-15 10:00 | 3667 | 0 | 0 | 0 | 73 | 118 | 266 | 6911 | 2205 | 8788 | 908 | 896 | 0 | 7067 | 15 | 15 | 521 | 0 | 0 | 2100 | 8070 | 8784 | 7044
2024-10-15 10:15 | 4139 | 0 | 0 | 0 | 71 | 120 | 375 | 6913 | 2215 | 8786 | 908 | 896 | 0 | 7074 | 15 | 15 | 489 | 0 | 0 | 2100 | 8080 | 8781 | 7053
2024-10-15 10:30 | 4093 | 0 | 0 | 0 | 70 | 107 | 313 | 6919 | 2215 | 8783 | 908 | 895 | 0 | 7099 | 15 | 7 | 455 | 0 | 0 | 2100 | 8087 | 8780 | 7083
2024-10-15 10:45 | 2918 | 0 | 0 | 0 | 19 | 113 | 300 | 6921 | 2228 | 8782 | 908 | 895 | 0 | 7089 | 15 | 3 | 456 | 0 | 0 | 2100 | 8089 | 8778 | 7108
2024-10-15 11:00 | 3001 | 0 | 0 | 0 | 61 | 104 | 268 | 6933 | 2249 | 8781 | 908 | 896 | 0 | 7083 | 15 | 0 | 454 | 0 | 0 | 2100 | 8093 | 8777 | 7141
2024-10-15 11:15 | 2339 | 0 | 0 | 0 | 46 | 99 | 227 | 6939 | 2253 | 8779 | 908 | 896 | 0 | 7080 | 15 | 0 | 455 | 0 | 0 | 2100 | 8094 | 8774 | 7171
2024-10-15 11:30 | 1245 | 0 | 0 | 0 | 60 | 78 | 168 | 6937 | 2246 | 8776 | 908 | 895 | 0 | 7052 | 15 | 4 | 459 | 0 | 0 | 2100 | 8093 | 8771 | 7146
2024-10-15 11:45 | 1132 | 0 | 0 | 0 | 32 | 89 | 229 | 6919 | 2227 | 8774 | 908 | 896 | 0 | 7023 | 15 | 3 | 468 | 0 | 0 | 2100 | 8089 | 8769 | 7104
2024-10-15 12:00 | 1508 | 0 | 0 | 0 | 35 | 84 | 249 | 6921 | 2223 | 8771 | 908 | 895 | 0 | 7011 | 15 | 15 | 490 | 0 | 0 | 2100 | 8089 | 8766 | 7079
2024-10-15 12:15 | 1015 | 0 | 0 | 0 | 47 | 77 | 207 | 6934 | 2246 | 8770 | 908 | 896 | 0 | 7003 | 15 | 15 | 491 | 0 | 0 | 2100 | 8088 | 8765 | 7066
2024-10-15 12:30 | 880 | 0 | 0 | 0 | 61 | 66 | 141 | 6930 | 2234 | 8769 | 908 | 895 | 0 | 6987 | 15 | 15 | 645 | 0 | 0 | 2100 | 8086 | 8764 | 7038
2024-10-15 12:45 | 1261 | 0 | 0 | 0 | 31 | 70 | 165 | 6927 | 2234 | 8767 | 908 | 895 | 0 | 6985 | 15 | 15 | 616 | 0 | 0 | 2100 | 8083 | 8762 | 7008
2024-10-15 13:00 | 1694 | 4 | 0 | 0 | 24 | 78 | 185 | 6930 | 2243 | 8765 | 908 | 896 | 240 | 7003 | 15 | 15 | 589 | 0 | 0 | 2100 | 8086 | 8760 | 7012
2024-10-15 13:15 | 1690 | 0 | 0 | 0 | 61 | 63 | 162 | 6936 | 2249 | 8763 | 908 | 896 | 0 | 7018 | 15 | 15 | 497 | 0 | 0 | 2100 | 8087 | 8758 | 7021
2024-10-15 13:30 | 1281 | 0 | 0 | 0 | 53 | 66 | 142 | 6960 | 2276 | 8762 | 908 | 896 | 0 | 7029 | 15 | 15 | 463 | 0 | 0 | 2100 | 8086 | 8757 | 7034
2024-10-15 13:45 | 525 | 0 | 0 | 0 | 45 | 75 | 180 | 6961 | 2283 | 8762 | 908 | 895 | 0 | 7018 | 15 | 15 | 729 | 0 | 0 | 2100 | 8083 | 8757 | 7028
2024-10-15 14:00 | 665 | 0 | 2 | 20 | 80 | 30 | 84 | 6959 | 2277 | 8760 | 907 | 896 | 0 | 6993 | 15 | 15 | 536 | 0 | 0 | 2100 | 8082 | 8755 | 7006
2024-10-15 14:15 | 504 | 0 | 0 | 0 | 45 | 54 | 89 | 6973 | 2298 | 8759 | 908 | 895 | 0 | 6996 | 15 | 15 | 552 | 0 | 0 | 2100 | 8080 | 8754 | 7005
2024-10-15 14:30 | 359 | 0 | 0 | 0 | 72 | 47 | 84 | 6967 | 2293 | 8758 | 908 | 895 | 0 | 6995 | 15 | 15 | 523 | 0 | 0 | 2100 | 8078 | 8753 | 6997
2024-10-15 14:45 | 470 | 0 | 0 | 0 | 92 | 62 | 303 | 6959 | 2277 | 8755 | 908 | 895 | 0 | 6981 | 15 | 15 | 579 | 0 | 0 | 2100 | 8077 | 8751 | 6985
2024-10-15 15:00 | 914 | 0 | 0 | 0 | 59 | 61 | 136 | 6948 | 2269 | 8753 | 908 | 896 | 0 | 6981 | 15 | 15 | 517 | 0 | 0 | 2100 | 8075 | 8749 | 6980
2024-10-15 15:15 | 1185 | 0 | 0 | 0 | 79 | 45 | 96 | 6945 | 2253 | 8752 | 908 | 895 | 0 | 6995 | 15 | 15 | 506 | 0 | 0 | 2100 | 8077 | 8747 | 6990
2024-10-15 15:30 | 983 | 0 | 0 | 0 | 186 | 49 | 122 | 6961 | 2279 | 8751 | 908 | 896 | 0 | 6995 | 15 | 14 | 459 | 0 | 0 | 2100 | 8074 | 8747 | 6997
2024-10-15 15:45 | 789 | 0 | 0 | 0 | 275 | 45 | 89 | 6979 | 2307 | 8753 | 908 | 896 | 0 | 6992 | 15 | 0 | 456 | 0 | 0 | 2100 | 8072 | 8748 | 7012
2024-10-15 16:00 | 971 | 0 | 0 | 0 | 38 | 54 | 116 | 6995 | 2333 | 8753 | 908 | 895 | 0 | 7013 | 15 | 0 | 457 | 0 | 0 | 2100 | 8072 | 8748 | 7031
2024-10-15 16:15 | 985 | 0 | 0 | 0 | 64 | 55 | 91 | 6993 | 2322 | 8753 | 908 | 895 | 0 | 7033 | 15 | 0 | 456 | 0 | 0 | 2100 | 8071 | 8749 | 7048
2024-10-15 16:30 | 901 | 4 | 0 | 0 | 355 | 53 | 95 | 7000 | 2335 | 8755 | 908 | 895 | 240 | 7041 | 15 | 0 | 457 | 0 | 0 | 2100 | 8073 | 8751 | 7060
2024-10-15 16:45 | 626 | 0 | 0 | 0 | 294 | 40 | 89 | 7004 | 2341 | 8757 | 908 | 896 | 0 | 7040 | 15 | 0 | 457 | 0 | 0 | 2100 | 8070 | 8752 | 7074
2024-10-15 17:00 | 240 | 0 | 0 | 0 | 289 | 57 | 85 | 6995 | 2327 | 8758 | 908 | 896 | 0 | 7021 | 15 | 0 | 459 | 0 | 0 | 2100 | 8066 | 8754 | 7059
2024-10-15 17:15 | 84 | 0 | 0 | 0 | 315 | 46 | 73 | 6991 | 2321 | 8761 | 907 | 896 | 0 | 7003 | 15 | 0 | 459 | 0 | 0 | 2100 | 8067 | 8756 | 7032
2024-10-15 17:30 | 9 | 0 | 0 | 0 | 285 | 38 | 56 | 6983 | 2314 | 8763 | 908 | 895 | 0 | 6984 | 15 | 5 | 460 | 0 | 0 | 2100 | 8064 | 8758 | 7008
2024-10-15 17:45 | 0 | 0 | 0 | 0 | 290 | 39 | 68 | 6975 | 2300 | 8765 | 908 | 895 | 0 | 6971 | 15 | 15 | 464 | 0 | 0 | 2100 | 8065 | 8760 | 6990
2024-10-15 18:00 | 0 | 0 | 0 | 0 | 266 | 43 | 64 | 6962 | 2284 | 8766 | 908 | 896 | 0 | 6958 | 15 | 15 | 466 | 0 | 0 | 2100 | 8065 | 8761 | 6968
2024-10-15 18:15 | 0 | 0 | 0 | 0 | 249 | 32 | 58 | 6953 | 2272 | 8767 | 908 | 895 | 0 | 6947 | 15 | 15 | 475 | 0 | 0 | 2100 | 8060 | 8762 | 6951
2024-10-15 18:30 | 0 | 0 | 0 | 0 | 284 | 57 | 93 | 6943 | 2254 | 8767 | 908 | 895 | 0 | 6933 | 15 | 15 | 481 | 0 | 0 | 2100 | 8059 | 8763 | 6928
2024-10-15 18:45 | 0 | 0 | 0 | 0 | 297 | 66 | 85 | 6926 | 2235 | 8767 | 908 | 895 | 0 | 6917 | 15 | 15 | 519 | 0 | 0 | 2100 | 8057 | 8762 | 6911
2024-10-15 19:00 | 0 | 0 | 0 | 0 | 274 | 52 | 77 | 6924 | 2228 | 8769 | 908 | 895 | 0 | 6907 | 15 | 15 | 506 | 0 | 0 | 2100 | 8054 | 8764 | 6902
2024-10-15 19:15 | 0 | 0 | 0 | 0 | 324 | 37 | 81 | 6939 | 2245 | 8771 | 908 | 895 | 0 | 6910 | 15 | 15 | 499 | 0 | 0 | 2100 | 8052 | 8766 | 6903
2024-10-15 19:30 | 0 | 0 | 0 | 0 | 307 | 54 | 113 | 6937 | 2243 | 8774 | 908 | 896 | 0 | 6913 | 15 | 15 | 488 | 0 | 0 | 2100 | 8055 | 8769 | 6903
2024-10-15 19:45 | 0 | 0 | 0 | 0 | 343 | 63 | 120 | 6941 | 2247 | 8776 | 908 | 895 | 0 | 6912 | 15 | 15 | 474 | 0 | 0 | 2100 | 8051 | 8771 | 6903
2024-10-15 20:00 | 0 | 0 | 0 | 0 | 194 | 47 | 179 | 6949 | 2251 | 8777 | 908 | 895 | 0 | 6917 | 15 | 15 | 462 | 0 | 0 | 2100 | 8052 | 8772 | 6908
2024-10-15 20:15 | 0 | 4 | 0 | 0 | 190 | 80 | 245 | 6959 | 2261 | 8777 | 908 | 895 | 240 | 6921 | 15 | 13 | 498 | 0 | 0 | 2100 | 8048 | 8773 | 6914
2024-10-15 20:30 | 0 | 0 | 0 | 0 | 315 | 89 | 201 | 6957 | 2260 | 8778 | 908 | 895 | 0 | 6921 | 15 | 15 | 490 | 0 | 0 | 2100 | 8048 | 8774 | 6916
2024-10-15 20:45 | 0 | 0 | 0 | 0 | 321 | 89 | 135 | 6923 | 2227 | 8779 | 908 | 895 | 0 | 6913 | 15 | 15 | 492 | 0 | 0 | 2100 | 8045 | 8775 | 6904
2024-10-15 21:00 | 0 | 0 | 0 | 0 | 61 | 62 | 215 | 6943 | 2236 | 8780 | 907 | 896 | 0 | 6904 | 15 | 15 | 513 | 0 | 0 | 2100 | 8045 | 8776 | 6897
2024-10-15 21:15 | 0 | 0 | 0 | 0 | 177 | 53 | 158 | 6949 | 2240 | 8781 | 907 | 895 | 0 | 6906 | 15 | 15 | 573 | 0 | 0 | 2100 | 8045 | 8776 | 6900
2024-10-15 21:30 | 0 | 0 | 0 | 0 | 157 | 54 | 181 | 6941 | 2236 | 8780 | 907 | 895 | 0 | 6904 | 15 | 15 | 519 | 0 | 0 | 2100 | 8044 | 8775 | 6897
2024-10-15 21:45 | 0 | 0 | 0 | 0 | 115 | 55 | 184 | 6954 | 2241 | 8780 | 908 | 894 | 0 | 6906 | 15 | 15 | 512 | 0 | 0 | 2100 | 8042 | 8776 | 6899
2024-10-15 22:00 | 0 | 0 | 0 | 0 | 28 | 73 | 233 | 6940 | 2243 | 8780 | 908 | 895 | 0 | 6909 | 15 | 15 | 503 | 0 | 0 | 2100 | 8044 | 8775 | 6899
2024-10-15 22:15 | 0 | 0 | 0 | 0 | 187 | 77 | 188 | 6945 | 2234 | 8779 | 908 | 896 | 0 | 6903 | 15 | 15 | 470 | 0 | 0 | 2100 | 8041 | 8774 | 6892
2024-10-15 22:30 | 0 | 0 | 0 | 0 | 290 | 51 | 90 | 6930 | 2224 | 8779 | 908 | 895 | 0 | 6897 | 15 | 15 | 552 | 0 | 0 | 2100 | 8039 | 8774 | 6889
2024-10-15 22:45 | 0 | 0 | 0 | 0 | 287 | 45 | 167 | 6918 | 2215 | 8778 | 908 | 895 | 0 | 6891 | 15 | 15 | 543 | 0 | 0 | 2100 | 8039 | 8773 | 6884
2024-10-15 23:00 | 0 | 0 | 0 | 0 | 346 | 73 | 158 | 6912 | 2205 | 8777 | 907 | 895 | 0 | 6885 | 15 | 15 | 524 | 0 | 0 | 2100 | 8037 | 8773 | 6873
2024-10-15 23:15 | 0 | 0 | 0 | 0 | 313 | 55 | 84 | 6891 | 2177 | 8777 | 908 | 895 | 0 | 6862 | 15 | 15 | 515 | 0 | 0 | 2100 | 8037 | 8773 | 6859
2024-10-15 23:30 | 0 | 0 | 0 | 0 | 282 | 46 | 80 | 6889 | 2175 | 8776 | 908 | 895 | 0 | 6861 | 15 | 15 | 590 | 0 | 0 | 2100 | 8035 | 8771 | 6857
2024-10-15 23:45 | 0 | 0 | 0 | 0 | 351 | 65 | 161 | 6892 | 2179 | 8775 | 908 | 895 | 0 | 6863 | 15 | 15 | 607 | 0 | 0 | 2100 | 8033 | 8770 | 6855
2024-10-16 | 0 | 4 | 0 | 0 | 326 | 45 | 112 | 6899 | 2179 | 8773 | 908 | 895 | 240 | 6863 | 15 | 15 | 592 | 0 | 0 | 2100 | 8034 | 8768 | 6854
2024-10-16 00:15 | 0 | 0 | 0 | 0 | 47 | 27 | 75 | 6878 | 2166 | 8771 | 908 | 895 | 0 | 6865 | 15 | 15 | 550 | 0 | 0 | 2100 | 8005 | 8766 | 6869
2024-10-16 00:30 | 0 | 0 | 0 | 0 | 316 | 38 | 92 | 6877 | 2108 | 8768 | 908 | 894 | 0 | 6857 | 15 | 15 | 548 | 0 | 0 | 2100 | 8014 | 8763 | 6862
2024-10-16 00:45 | 0 | 0 | 0 | 0 | 247 | 56 | 271 | 6899 | 2173 | 8767 | 907 | 895 | 0 | 6857 | 15 | 15 | 522 | 0 | 0 | 2100 | 8012 | 8762 | 6852
2024-10-16 01:00 | 0 | 0 | 0 | 0 | 320 | 48 | 143 | 6911 | 2178 | 8766 | 908 | 895 | 0 | 6862 | 15 | 15 | 515 | 0 | 0 | 2100 | 8009 | 8761 | 6854
2024-10-16 01:15 | 0 | 0 | 0 | 0 | 132 | 59 | 157 | 6903 | 2180 | 8764 | 908 | 895 | 0 | 6863 | 15 | 15 | 506 | 0 | 0 | 2100 | 8015 | 8759 | 6854
2024-10-16 01:30 | 0 | 0 | 0 | 0 | 172 | 115 | 444 | 6914 | 2194 | 8761 | 908 | 895 | 0 | 6873 | 15 | 15 | 527 | 0 | 0 | 2100 | 8011 | 8756 | 6858
2024-10-16 01:45 | 0 | 0 | 0 | 0 | 197 | 196 | 426 | 6893 | 2183 | 8756 | 909 | 896 | 0 | 6869 | 15 | 15 | 521 | 0 | 0 | 2100 | 8010 | 8751 | 6856
2024-10-16 02:00 | 0 | 0 | 0 | 0 | 183 | 145 | 403 | 6905 | 2182 | 8757 | 907 | 894 | 0 | 6864 | 15 | 15 | 502 | 0 | 0 | 2100 | 8008 | 8752 | 6853
2024-10-16 02:15 | 0 | 0 | 0 | 0 | 274 | 85 | 233 | 6905 | 2179 | 8760 | 908 | 895 | 0 | 6863 | 15 | 15 | 481 | 0 | 0 | 2100 | 8006 | 8755 | 6857
2024-10-16 02:30 | 0 | 0 | 0 | 0 | 42 | 85 | 393 | 6907 | 2180 | 8759 | 907 | 895 | 0 | 6864 | 15 | 15 | 463 | 0 | 0 | 2100 | 8007 | 8754 | 6859
2024-10-16 02:45 | 0 | 0 | 0 | 0 | 169 | 128 | 325 | 6907 | 2185 | 8758 | 908 | 895 | 0 | 6867 | 15 | 15 | 460 | 0 | 0 | 2100 | 8004 | 8754 | 6861
2024-10-16 03:00 | 0 | 0 | 0 | 0 | 244 | 139 | 344 | 6885 | 2175 | 8758 | 908 | 895 | 0 | 6863 | 15 | 15 | 460 | 0 | 0 | 2100 | 8004 | 8754 | 6859
2024-10-16 03:15 | 0 | 0 | 0 | 0 | 262 | 65 | 203 | 6885 | 2161 | 8759 | 908 | 895 | 0 | 6850 | 15 | 12 | 460 | 0 | 0 | 2100 | 8004 | 8754 | 6853
2024-10-16 03:30 | 0 | 0 | 0 | 0 | 164 | 101 | 313 | 6905 | 2161 | 8757 | 907 | 895 | 0 | 6849 | 15 | 0 | 458 | 0 | 0 | 2100 | 8006 | 8752 | 6853
2024-10-16 03:45 | 0 | 4 | 0 | 0 | 83 | 83 | 203 | 6903 | 2169 | 8755 | 908 | 895 | 240 | 6857 | 15 | 4 | 462 | 0 | 0 | 2100 | 8005 | 8750 | 6857
2024-10-16 04:00 | 0 | 0 | 0 | 0 | 326 | 68 | 119 | 6875 | 2158 | 8755 | 907 | 895 | 0 | 6849 | 15 | 15 | 467 | 0 | 0 | 2100 | 8004 | 8750 | 6847
2024-10-16 04:15 | 0 | 0 | 0 | 0 | 350 | 72 | 158 | 6873 | 2145 | 8755 | 908 | 895 | 0 | 6838 | 15 | 15 | 466 | 0 | 0 | 2100 | 8002 | 8751 | 6835
2024-10-16 04:30 | 0 | 0 | 0 | 0 | 314 | 53 | 128 | 6853 | 2133 | 8755 | 908 | 895 | 0 | 6834 | 15 | 15 | 479 | 0 | 0 | 2100 | 8002 | 8751 | 6825
2024-10-16 04:45 | 0 | 0 | 0 | 0 | 315 | 57 | 122 | 6847 | 2119 | 8756 | 908 | 895 | 0 | 6820 | 15 | 15 | 490 | 0 | 0 | 2100 | 8000 | 8752 | 6809
2024-10-16 05:00 | 0 | 0 | 0 | 0 | 169 | 53 | 179 | 6853 | 2108 | 8755 | 908 | 894 | 0 | 6811 | 15 | 15 | 496 | 0 | 0 | 2100 | 7998 | 8750 | 6794
2024-10-16 05:15 | 0 | 0 | 0 | 0 | 146 | 94 | 303 | 6870 | 2112 | 8755 | 908 | 895 | 0 | 6813 | 15 | 15 | 492 | 0 | 0 | 2100 | 7998 | 8750 | 6789
2024-10-16 05:30 | 5 | 0 | 0 | 0 | 131 | 80 | 264 | 6874 | 2118 | 8755 | 908 | 896 | 0 | 6817 | 15 | 15 | 484 | 0 | 0 | 2100 | 7998 | 8751 | 6791
2024-10-16 05:45 | 77 | 0 | 0 | 0 | 242 | 74 | 201 | 6856 | 2097 | 8756 | 908 | 895 | 0 | 6803 | 15 | 15 | 470 | 0 | 0 | 2100 | 7998 | 8752 | 6780
2024-10-16 06:00 | 186 | 0 | 0 | 0 | 190 | 128 | 370 | 6903 | 2120 | 8758 | 908 | 895 | 0 | 6819 | 15 | 6 | 458 | 0 | 0 | 2100 | 7994 | 8753 | 6800
2024-10-16 06:15 | 367 | 0 | 0 | 0 | 237 | 133 | 383 | 6900 | 2143 | 8757 | 908 | 894 | 0 | 6837 | 15 | 0 | 457 | 0 | 0 | 2100 | 7997 | 8752 | 6826
2024-10-16 06:30 | 586 | 0 | 0 | 0 | 225 | 200 | 585 | 6921 | 2171 | 8758 | 907 | 895 | 0 | 6856 | 15 | 0 | 456 | 0 | 0 | 2100 | 7996 | 8754 | 6856
2024-10-16 06:45 | 816 | 0 | 0 | 0 | 217 | 195 | 553 | 6947 | 2209 | 8760 | 908 | 895 | 0 | 6883 | 15 | 0 | 456 | 0 | 0 | 2100 | 7995 | 8756 | 6893
2024-10-16 07:00 | 1404 | 0 | 0 | 0 | 226 | 170 | 505 | 6955 | 2264 | 8762 | 908 | 896 | 0 | 6939 | 15 | 0 | 456 | 0 | 0 | 2100 | 7997 | 8758 | 6959
2024-10-16 07:15 | 1116 | 0 | 0 | 0 | 286 | 149 | 459 | 6949 | 2266 | 8762 | 908 | 896 | 0 | 6975 | 15 | 0 | 456 | 0 | 0 | 2100 | 8000 | 8758 | 7013
2024-10-16 07:30 | 1285 | 0 | 0 | 0 | 274 | 128 | 414 | 6963 | 2281 | 8765 | 909 | 895 | 0 | 6981 | 15 | 0 | 456 | 0 | 0 | 2100 | 7998 | 8761 | 7032
2024-10-16 07:45 | 2907 | 4 | 0 | 0 | 217 | 148 | 370 | 6977 | 2301 | 8767 | 908 | 896 | 240 | 7027 | 15 | 0 | 454 | 0 | 0 | 2100 | 8011 | 8763 | 7099
2024-10-16 08:00 | 4878 | 0 | 0 | 0 | 85 | 108 | 280 | 7045 | 2384 | 8768 | 909 | 896 | 0 | 7191 | 15 | 0 | 453 | 0 | 0 | 2100 | 8026 | 8764 | 7302
2024-10-16 08:15 | 4931 | 0 | 0 | 0 | 40 | 152 | 396 | 7082 | 2448 | 8769 | 909 | 897 | 0 | 7299 | 15 | 0 | 453 | 0 | 0 | 2100 | 8042 | 8766 | 7437
2024-10-16 08:30 | 5020 | 0 | 0 | 0 | 57 | 131 | 297 | 7103 | 2497 | 8770 | 909 | 897 | 0 | 7323 | 15 | 0 | 452 | 0 | 0 | 2100 | 8055 | 8766 | 7460
2024-10-16 08:45 | 7697 | 0 | 0 | 0 | 53 | 131 | 349 | 7172 | 2591 | 8770 | 908 | 897 | 0 | 7420 | 15 | 0 | 451 | 0 | 0 | 2100 | 8061 | 8767 | 7593
2024-10-16 09:00 | 5555 | 0 | 0 | 0 | 65 | 159 | 351 | 7179 | 2625 | 8771 | 909 | 897 | 0 | 7480 | 15 | 0 | 452 | 0 | 0 | 2100 | 8078 | 8768 | 7674
2024-10-16 09:15 | 6174 | 0 | 0 | 0 | 37 | 139 | 457 | 7173 | 2597 | 8772 | 907 | 897 | 0 | 7476 | 15 | 0 | 452 | 0 | 0 | 2100 | 8097 | 8768 | 7662
2024-10-16 09:30 | 6783 | 0 | 0 | 0 | 65 | 169 | 340 | 7179 | 2609 | 8772 | 908 | 897 | 0 | 7487 | 15 | 0 | 452 | 0 | 0 | 2100 | 8105 | 8768 | 7671
2024-10-16 09:45 | 8582 | 0 | 0 | 0 | 40 | 152 | 319 | 7215 | 2673 | 8772 | 908 | 897 | 0 | 7557 | 15 | 0 | 451 | 0 | 0 | 2100 | 8139 | 8768 | 7728
2024-10-16 10:00 | 5037 | 0 | 0 | 0 | 64 | 170 | 361 | 7216 | 2654 | 8772 | 908 | 897 | 0 | 7573 | 15 | 0 | 451 | 0 | 0 | 2100 | 8143 | 8767 | 7741
2024-10-16 10:15 | 5508 | 0 | 0 | 0 | 45 | 164 | 372 | 7192 | 2604 | 8772 | 907 | 897 | 0 | 7501 | 15 | 0 | 451 | 0 | 0 | 2100 | 8156 | 8767 | 7681
2024-10-16 10:30 | 9671 | 0 | 0 | 0 | 57 | 179 | 414 | 7279 | 2677 | 8770 | 909 | 897 | 0 | 7563 | 11 | 0 | 450 | 0 | 0 | 2100 | 8186 | 8766 | 7715
2024-10-16 10:45 | 8657 | 0 | 0 | 0 | 62 | 155 | 350 | 7333 | 2755 | 8769 | 908 | 898 | 0 | 7663 | 3 | 0 | 450 | 0 | 0 | 2100 | 8202 | 8764 | 7837
2024-10-16 11:00 | 4058 | 0 | 0 | 0 | 70 | 138 | 318 | 7283 | 2734 | 8769 | 908 | 897 | 0 | 7633 | 12 | 0 | 450 | 0 | 0 | 2100 | 8200 | 8764 | 7834
2024-10-16 11:15 | 5424 | 4 | 0 | 0 | 61 | 144 | 354 | 7254 | 2692 | 8768 | 908 | 897 | 240 | 7567 | 15 | 0 | 450 | 0 | 0 | 2100 | 8211 | 8762 | 7761
2024-10-16 11:30 | 4530 | 0 | 0 | 0 | 73 | 185 | 358 | 7249 | 2713 | 8766 | 908 | 897 | 0 | 7565 | 14 | 0 | 451 | 0 | 0 | 2100 | 8210 | 8761 | 7736
2024-10-16 11:45 | 2873 | 0 | 0 | 0 | 38 | 134 | 378 | 7195 | 2623 | 8765 | 907 | 897 | 0 | 7484 | 15 | 0 | 452 | 0 | 0 | 2100 | 8209 | 8759 | 7658
2024-10-16 12:00 | 2769 | 0 | 0 | 0 | 55 | 151 | 296 | 7163 | 2580 | 8763 | 908 | 897 | 0 | 7413 | 15 | 0 | 452 | 0 | 0 | 2100 | 8206 | 8757 | 7561
2024-10-16 12:15 | 3476 | 0 | 0 | 0 | 75 | 153 | 373 | 7165 | 2569 | 8759 | 908 | 896 | 0 | 7379 | 15 | 0 | 451 | 0 | 0 | 2100 | 8210 | 8753 | 7521
2024-10-16 12:30 | 3973 | 0 | 0 | 0 | 172 | 132 | 341 | 7141 | 2537 | 8757 | 907 | 897 | 0 | 7358 | 14 | 0 | 451 | 0 | 0 | 2100 | 8216 | 8751 | 7490
2024-10-16 12:45 | 6851 | 0 | 0 | 0 | 127 | 164 | 409 | 7201 | 2541 | 8754 | 908 | 896 | 0 | 7373 | 7 | 0 | 448 | 0 | 0 | 2100 | 8239 | 8749 | 7505
2024-10-16 13:00 | 4154 | 0 | 0 | 0 | 111 | 164 | 358 | 7220 | 2591 | 8753 | 908 | 897 | 0 | 7434 | 5 | 0 | 450 | 0 | 0 | 2100 | 8245 | 8748 | 7573
2024-10-16 13:15 | 4316 | 0 | 0 | 0 | 114 | 151 | 335 | 7226 | 2581 | 8752 | 907 | 897 | 0 | 7436 | 5 | 0 | 449 | 0 | 0 | 2100 | 8249 | 8747 | 7569
2024-10-16 13:30 | 8032 | 0 | 0 | 0 | 146 | 129 | 394 | 7280 | 2614 | 8751 | 908 | 897 | 0 | 7492 | 0 | 0 | 446 | 0 | 0 | 2100 | 8272 | 8745 | 7633
2024-10-16 13:45 | 7485 | 0 | 0 | 0 | 56 | 128 | 325 | 7346 | 2706 | 8748 | 908 | 896 | 0 | 7590 | 0 | 0 | 445 | 0 | 0 | 2100 | 8289 | 8742 | 7757
2024-10-16 14:00 | 7136 | 0 | 0 | 0 | 82 | 168 | 338 | 7339 | 2747 | 8745 | 908 | 897 | 0 | 7653 | 0 | 0 | 446 | 0 | 0 | 2100 | 8298 | 8740 | 7836
2024-10-16 14:15 | 6824 | 0 | 0 | 0 | 66 | 127 | 240 | 7373 | 2778 | 8744 | 908 | 897 | 0 | 7671 | 0 | 0 | 445 | 0 | 0 | 2100 | 8307 | 8738 | 7871
2024-10-16 14:30 | 6497 | 0 | 0 | 0 | 67 | 117 | 342 | 7398 | 2784 | 8743 | 908 | 897 | 0 | 7714 | 0 | 0 | 444 | 0 | 0 | 2100 | 8309 | 8738 | 7929
2024-10-16 14:45 | 5246 | 4 | 0 | 0 | 82 | 96 | 268 | 7441 | 2796 | 8742 | 908 | 898 | 240 | 7767 | 0 | 0 | 446 | 0 | 0 | 2100 | 8304 | 8736 | 8027
2024-10-16 15:00 | 2950 | 0 | 0 | 0 | 173 | 76 | 182 | 7409 | 2721 | 8741 | 908 | 898 | 0 | 7730 | 0 | 0 | 447 | 0 | 0 | 2100 | 8293 | 8735 | 7989
2024-10-16 15:15 | 2074 | 0 | 0 | 0 | 82 | 108 | 243 | 7368 | 2687 | 8742 | 907 | 898 | 0 | 7639 | 0 | 0 | 450 | 0 | 0 | 2100 | 8278 | 8735 | 7871
2024-10-16 15:30 | 2423 | 0 | 0 | 0 | 89 | 92 | 244 | 7272 | 2736 | 8742 | 908 | 897 | 0 | 7543 | 5 | 0 | 450 | 0 | 0 | 2100 | 8273 | 8736 | 7715
2024-10-16 15:45 | 2149 | 0 | 0 | 0 | 66 | 94 | 216 | 7233 | 2685 | 8742 | 908 | 897 | 0 | 7467 | 13 | 0 | 450 | 0 | 0 | 2100 | 8263 | 8735 | 7630
2024-10-16 16:00 | 1432 | 0 | 0 | 0 | 73 | 101 | 272 | 7239 | 2673 | 8742 | 907 | 896 | 0 | 7402 | 15 | 0 | 451 | 0 | 0 | 2100 | 8260 | 8735 | 7536
2024-10-16 16:15 | 847 | 0 | 0 | 0 | 74 | 108 | 273 | 7182 | 2611 | 8744 | 908 | 896 | 0 | 7348 | 15 | 1 | 462 | 0 | 0 | 2100 | 8250 | 8737 | 7453
2024-10-16 16:30 | 597 | 0 | 0 | 0 | 73 | 73 | 162 | 7142 | 2553 | 8745 | 908 | 896 | 0 | 7259 | 15 | 8 | 459 | 0 | 0 | 2100 | 8244 | 8738 | 7343
2024-10-16 16:45 | 417 | 0 | 0 | 0 | 34 | 72 | 223 | 7130 | 2533 | 8747 | 908 | 896 | 0 | 7211 | 15 | 9 | 501 | 0 | 0 | 2100 | 8236 | 8740 | 7276
2024-10-16 17:00 | 225 | 0 | 0 | 0 | 40 | 49 | 124 | 7084 | 2462 | 8749 | 908 | 896 | 0 | 7167 | 15 | 15 | 508 | 0 | 0 | 2100 | 8232 | 8742 | 7208
2024-10-16 17:15 | 99 | 0 | 0 | 0 | 86 | 52 | 100 | 7069 | 2443 | 8750 | 908 | 896 | 0 | 7125 | 15 | 15 | 527 | 0 | 0 | 2100 | 8229 | 8744 | 7159
2024-10-16 17:30 | 45 | 0 | 0 | 0 | 98 | 64 | 169 | 7058 | 2420 | 8751 | 907 | 896 | 0 | 7088 | 15 | 15 | 530 | 0 | 0 | 2100 | 8222 | 8744 | 7112
2024-10-16 17:45 | 0 | 0 | 0 | 0 | 3 | 39 | 69 | 7035 | 2389 | 8752 | 907 | 896 | 0 | 7057 | 15 | 15 | 537 | 0 | 0 | 2100 | 8220 | 8746 | 7070
2024-10-16 18:00 | 0 | 0 | 0 | 0 | 237 | 43 | 164 | 7027 | 2375 | 8752 | 908 | 895 | 0 | 7029 | 15 | 15 | 521 | 0 | 0 | 2100 | 8215 | 8745 | 7036
2024-10-16 18:15 | 0 | 0 | 0 | 0 | 344 | 35 | 71 | 7003 | 2343 | 8752 | 908 | 895 | 0 | 7005 | 15 | 15 | 522 | 0 | 0 | 2100 | 8214 | 8747 | 7005
2024-10-16 18:30 | 0 | 0 | 0 | 0 | 183 | 31 | 78 | 6987 | 2318 | 8754 | 907 | 896 | 0 | 6990 | 15 | 15 | 522 | 0 | 0 | 2100 | 8208 | 8748 | 6980
2024-10-16 18:45 | 0 | 4 | 0 | 0 | 224 | 128 | 351 | 6991 | 2318 | 8754 | 908 | 895 | 240 | 6973 | 15 | 15 | 487 | 0 | 0 | 2100 | 8206 | 8749 | 6955
2024-10-16 19:00 | 0 | 0 | 0 | 0 | 187 | 123 | 273 | 7006 | 2323 | 8757 | 908 | 896 | 0 | 6965 | 15 | 8 | 458 | 0 | 0 | 2100 | 8202 | 8752 | 6943
2024-10-16 19:15 | 0 | 0 | 0 | 0 | 224 | 126 | 273 | 6992 | 2316 | 8761 | 907 | 895 | 0 | 6961 | 15 | 0 | 458 | 0 | 0 | 2100 | 8200 | 8755 | 6932
2024-10-16 19:30 | 0 | 0 | 0 | 0 | 192 | 102 | 228 | 7001 | 2313 | 8763 | 908 | 896 | 0 | 6959 | 15 | 0 | 457 | 0 | 0 | 2100 | 8197 | 8757 | 6927
2024-10-16 19:45 | 0 | 0 | 0 | 0 | 287 | 74 | 143 | 6965 | 2290 | 8766 | 907 | 896 | 0 | 6957 | 15 | 0 | 457 | 0 | 0 | 2100 | 8194 | 8761 | 6929
2024-10-16 20:00 | 0 | 0 | 0 | 0 | 274 | 55 | 91 | 6961 | 2282 | 8768 | 907 | 895 | 0 | 6955 | 15 | 0 | 458 | 0 | 0 | 2100 | 8190 | 8762 | 6929
2024-10-16 20:15 | 0 | 0 | 0 | 0 | 246 | 88 | 137 | 6956 | 2275 | 8769 | 908 | 895 | 0 | 6949 | 15 | 0 | 459 | 0 | 0 | 2100 | 8186 | 8763 | 6926
2024-10-16 20:30 | 0 | 0 | 0 | 0 | 267 | 89 | 131 | 6955 | 2271 | 8769 | 907 | 896 | 0 | 6941 | 15 | 6 | 461 | 0 | 0 | 2100 | 8185 | 8763 | 6916
2024-10-16 20:45 | 0 | 0 | 0 | 0 | 238 | 39 | 76 | 6935 | 2244 | 8769 | 907 | 895 | 0 | 6925 | 15 | 15 | 468 | 0 | 0 | 2100 | 8187 | 8763 | 6901
2024-10-16 21:00 | 0 | 0 | 0 | 0 | 306 | 52 | 96 | 6942 | 2241 | 8768 | 908 | 895 | 0 | 6910 | 15 | 15 | 472 | 0 | 0 | 2100 | 8182 | 8763 | 6880
2024-10-16 21:15 | 0 | 0 | 0 | 0 | 259 | 71 | 106 | 6924 | 2227 | 8769 | 908 | 895 | 0 | 6899 | 15 | 15 | 478 | 0 | 0 | 2100 | 8182 | 8763 | 6868
2024-10-16 21:30 | 0 | 0 | 0 | 0 | 257 | 105 | 133 | 6901 | 2194 | 8768 | 908 | 895 | 0 | 6879 | 15 | 15 | 476 | 0 | 0 | 2100 | 8178 | 8763 | 6847
2024-10-16 21:45 | 0 | 0 | 0 | 0 | 251 | 100 | 142 | 6881 | 2165 | 8769 | 907 | 895 | 0 | 6858 | 15 | 15 | 475 | 0 | 0 | 2100 | 8172 | 8763 | 6829
2024-10-16 22:00 | 0 | 0 | 0 | 0 | 251 | 102 | 146 | 6893 | 2156 | 8768 | 908 | 895 | 0 | 6845 | 15 | 15 | 468 | 0 | 0 | 2100 | 8171 | 8762 | 6815
2024-10-16 22:15 | 0 | 0 | 0 | 0 | 255 | 95 | 125 | 6873 | 2147 | 8768 | 907 | 895 | 0 | 6840 | 15 | 15 | 468 | 0 | 0 | 2100 | 8172 | 8762 | 6807
2024-10-16 22:30 | 0 | 0 | 0 | 0 | 233 | 116 | 169 | 6861 | 2129 | 8766 | 907 | 895 | 0 | 6826 | 15 | 15 | 463 | 0 | 0 | 2100 | 8169 | 8760 | 6793
2024-10-16 22:45 | 0 | 0 | 0 | 0 | 211 | 104 | 141 | 6855 | 2119 | 8765 | 907 | 895 | 0 | 6819 | 15 | 10 | 458 | 0 | 0 | 2100 | 8166 | 8759 | 6782
2024-10-16 23:00 | 0 | 4 | 0 | 0 | 203 | 111 | 275 | 6874 | 2113 | 8764 | 908 | 895 | 240 | 6813 | 15 | 0 | 457 | 0 | 0 | 2100 | 8164 | 8758 | 6774
2024-10-16 23:15 | 0 | 0 | 0 | 0 | 293 | 85 | 202 | 6865 | 2131 | 8762 | 908 | 895 | 0 | 6831 | 15 | 0 | 459 | 0 | 0 | 2100 | 8160 | 8757 | 6783
2024-10-16 23:30 | 0 | 0 | 0 | 0 | 249 | 96 | 161 | 6867 | 2126 | 8761 | 908 | 895 | 0 | 6823 | 15 | 0 | 457 | 0 | 0 | 2100 | 8160 | 8755 | 6793
2024-10-16 23:45 | 0 | 0 | 0 | 0 | 264 | 85 | 114 | 6870 | 2143 | 8761 | 907 | 895 | 0 | 6836 | 15 | 0 | 457 | 0 | 0 | 2100 | 8159 | 8756 | 6808
2024-10-17 | 0 | 0 | 0 | 0 | 263 | 102 | 133 | 6871 | 2151 | 8760 | 907 | 895 | 0 | 6845 | 15 | 0 | 458 | 0 | 0 | 2100 | 8159 | 8754 | 6819
2024-10-17 00:15 | 0 | 0 | 0 | 0 | 259 | 112 | 152 | 6851 | 2127 | 8756 | 907 | 895 | 0 | 6834 | 15 | 0 | 458 | 0 | 0 | 2100 | 8128 | 8751 | 6822
2024-10-17 00:30 | 0 | 0 | 0 | 0 | 271 | 106 | 151 | 6845 | 2063 | 8754 | 908 | 895 | 0 | 6813 | 15 | 0 | 459 | 0 | 0 | 2100 | 8137 | 8749 | 6804
2024-10-17 00:45 | 0 | 0 | 0 | 0 | 265 | 113 | 155 | 6833 | 2095 | 8753 | 907 | 895 | 0 | 6800 | 15 | 8 | 462 | 0 | 0 | 2100 | 8134 | 8747 | 6781
2024-10-17 01:00 | 0 | 0 | 0 | 0 | 273 | 73 | 109 | 6833 | 2081 | 8751 | 908 | 895 | 0 | 6788 | 15 | 15 | 471 | 0 | 0 | 2100 | 8134 | 8746 | 6768
2024-10-17 01:15 | 0 | 0 | 0 | 0 | 255 | 98 | 125 | 6812 | 2067 | 8749 | 907 | 895 | 0 | 6779 | 15 | 15 | 473 | 0 | 0 | 2100 | 8134 | 8743 | 6753
2024-10-17 01:30 | 0 | 0 | 0 | 0 | 265 | 72 | 136 | 6815 | 2054 | 8747 | 908 | 895 | 0 | 6769 | 15 | 15 | 478 | 0 | 0 | 2100 | 8134 | 8741 | 6741
2024-10-17 01:45 | 0 | 0 | 0 | 0 | 295 | 45 | 93 | 6801 | 2042 | 8746 | 908 | 895 | 0 | 6759 | 15 | 15 | 489 | 0 | 0 | 2100 | 8129 | 8740 | 6733
2024-10-17 02:00 | 0 | 0 | 0 | 0 | 251 | 91 | 131 | 6804 | 2039 | 8746 | 908 | 895 | 0 | 6757 | 15 | 15 | 493 | 0 | 0 | 2100 | 8128 | 8741 | 6730
2024-10-17 02:15 | 0 | 0 | 0 | 0 | 268 | 79 | 131 | 6797 | 2036 | 8746 | 908 | 894 | 0 | 6758 | 15 | 15 | 500 | 0 | 0 | 2100 | 8129 | 8740 | 6727
2024-10-17 02:30 | 0 | 0 | 0 | 0 | 279 | 54 | 97 | 6793 | 2026 | 8745 | 908 | 895 | 0 | 6746 | 15 | 15 | 510 | 0 | 0 | 2100 | 8127 | 8739 | 6718
2024-10-17 02:45 | 0 | 0 | 0 | 0 | 268 | 88 | 140 | 6797 | 2023 | 8744 | 908 | 894 | 0 | 6743 | 15 | 15 | 509 | 0 | 0 | 2100 | 8125 | 8738 | 6714
2024-10-17 03:00 | 0 | 0 | 0 | 0 | 250 | 159 | 346 | 6888 | 2051 | 8743 | 908 | 895 | 0 | 6766 | 15 | 12 | 457 | 0 | 0 | 2100 | 8121 | 8738 | 6727
2024-10-17 03:15 | 0 | 0 | 0 | 0 | 220 | 95 | 275 | 6838 | 2078 | 8743 | 908 | 895 | 0 | 6801 | 15 | 6 | 465 | 0 | 0 | 2100 | 8123 | 8738 | 6749
2024-10-17 03:30 | 0 | 0 | 0 | 0 | 218 | 121 | 281 | 6811 | 2053 | 8744 | 907 | 895 | 0 | 6777 | 15 | 14 | 458 | 0 | 0 | 2100 | 8121 | 8738 | 6731
2024-10-17 03:45 | 0 | 4 | 0 | 0 | 236 | 118 | 190 | 6877 | 2077 | 8744 | 908 | 895 | 240 | 6784 | 15 | 0 | 457 | 0 | 0 | 2100 | 8119 | 8738 | 6738
2024-10-17 04:00 | 0 | 0 | 0 | 0 | 235 | 122 | 242 | 6895 | 2105 | 8744 | 908 | 895 | 0 | 6807 | 15 | 0 | 456 | 0 | 0 | 2100 | 8119 | 8739 | 6753
2024-10-17 04:15 | 0 | 0 | 0 | 0 | 239 | 114 | 169 | 6883 | 2127 | 8745 | 907 | 895 | 0 | 6823 | 15 | 0 | 457 | 0 | 0 | 2100 | 8118 | 8739 | 6766
2024-10-17 04:30 | 0 | 0 | 0 | 0 | 222 | 111 | 188 | 6872 | 2126 | 8744 | 907 | 894 | 0 | 6822 | 15 | 0 | 457 | 0 | 0 | 2100 | 8118 | 8738 | 6767
2024-10-17 04:45 | 0 | 0 | 0 | 0 | 207 | 120 | 200 | 6888 | 2129 | 8743 | 908 | 895 | 0 | 6826 | 15 | 0 | 456 | 0 | 0 | 2100 | 8114 | 8737 | 6773
2024-10-17 05:00 | 0 | 0 | 0 | 0 | 225 | 117 | 212 | 6891 | 2141 | 8743 | 908 | 895 | 0 | 6833 | 15 | 0 | 456 | 0 | 0 | 2100 | 8112 | 8738 | 6782
2024-10-17 05:15 | 0 | 0 | 0 | 0 | 225 | 134 | 263 | 6907 | 2152 | 8743 | 908 | 895 | 0 | 6843 | 15 | 0 | 456 | 0 | 0 | 2100 | 8115 | 8737 | 6794
2024-10-17 05:30 | 5 | 0 | 0 | 0 | 207 | 93 | 222 | 6877 | 2134 | 8745 | 908 | 896 | 0 | 6853 | 15 | 2 | 460 | 0 | 0 | 2100 | 8111 | 8740 | 6802
2024-10-17 05:45 | 81 | 0 | 0 | 0 | 232 | 95 | 145 | 6810 | 2075 | 8747 | 908 | 895 | 0 | 6816 | 15 | 14 | 460 | 0 | 0 | 2100 | 8111 | 8741 | 6775
2024-10-17 06:00 | 368 | 0 | 0 | 0 | 238 | 90 | 222 | 6880 | 2107 | 8748 | 907 | 895 | 0 | 6811 | 15 | 1 | 454 | 0 | 0 | 2100 | 8111 | 8743 | 6781
2024-10-17 06:15 | 432 | 0 | 0 | 0 | 3 | 56 | 182 | 6873 | 2145 | 8750 | 907 | 895 | 0 | 6867 | 15 | 0 | 457 | 0 | 0 | 2100 | 8111 | 8745 | 6835
2024-10-17 06:30 | 701 | 0 | 0 | 0 | 232 | 51 | 93 | 6863 | 2147 | 8753 | 907 | 895 | 0 | 6886 | 15 | 0 | 456 | 0 | 0 | 2100 | 8107 | 8748 | 6860
2024-10-17 06:45 | 2191 | 0 | 0 | 0 | 9 | 70 | 132 | 6917 | 2221 | 8756 | 907 | 896 | 0 | 7027 | 15 | 0 | 453 | 0 | 0 | 2100 | 8113 | 8752 | 6996
2024-10-17 07:00 | 3341 | 0 | 0 | 0 | 80 | 65 | 209 | 7031 | 2382 | 8756 | 908 | 896 | 0 | 7269 | 15 | 0 | 451 | 0 | 0 | 2100 | 8121 | 8753 | 7267
2024-10-17 07:15 | 2939 | 0 | 0 | 0 | 85 | 77 | 141 | 7134 | 2533 | 8756 | 908 | 896 | 0 | 7445 | 15 | 0 | 451 | 0 | 0 | 2100 | 8124 | 8753 | 7440
2024-10-17 07:30 | 1674 | 0 | 0 | 0 | 137 | 102 | 270 | 7171 | 2499 | 8758 | 908 | 896 | 0 | 7405 | 15 | 0 | 452 | 0 | 0 | 2100 | 8124 | 8752 | 7419
2024-10-17 07:45 | 1509 | 0 | 0 | 0 | 208 | 140 | 378 | 7145 | 2386 | 8759 | 908 | 896 | 0 | 7303 | 15 | 0 | 452 | 0 | 0 | 2100 | 8125 | 8753 | 7347
2024-10-17 08:00 | 1928 | 0 | 0 | 0 | 350 | 103 | 248 | 7123 | 2405 | 8762 | 908 | 896 | 0 | 7269 | 15 | 0 | 453 | 0 | 0 | 2100 | 8130 | 8756 | 7310
2024-10-17 08:15 | 4143 | 4 | 0 | 0 | 62 | 97 | 201 | 7113 | 2503 | 8763 | 908 | 896 | 240 | 7348 | 15 | 0 | 452 | 0 | 0 | 2100 | 8141 | 8759 | 7358
2024-10-17 08:30 | 3624 | 0 | 0 | 0 | 71 | 73 | 187 | 7170 | 2586 | 8764 | 908 | 897 | 0 | 7435 | 15 | 0 | 452 | 0 | 0 | 2100 | 8139 | 8760 | 7465
2024-10-17 08:45 | 6180 | 0 | 0 | 0 | 87 | 96 | 220 | 7223 | 2681 | 8765 | 908 | 897 | 0 | 7569 | 15 | 0 | 450 | 0 | 0 | 2100 | 8156 | 8760 | 7621
2024-10-17 09:00 | 7523 | 0 | 0 | 0 | 83 | 117 | 301 | 7314 | 2789 | 8763 | 908 | 898 | 0 | 7711 | 11 | 0 | 450 | 0 | 0 | 2100 | 8181 | 8759 | 7776
2024-10-17 09:15 | 7746 | 0 | 0 | 0 | 81 | 146 | 310 | 7363 | 2858 | 8761 | 909 | 898 | 0 | 7770 | 12 | 0 | 450 | 0 | 0 | 2100 | 8205 | 8757 | 7852
2024-10-17 09:30 | 6927 | 0 | 0 | 0 | 88 | 135 | 293 | 7361 | 2850 | 8760 | 907 | 897 | 0 | 7769 | 5 | 0 | 450 | 0 | 0 | 2100 | 8213 | 8755 | 7891
2024-10-17 09:45 | 8044 | 0 | 0 | 0 | 88 | 127 | 343 | 7413 | 2877 | 8760 | 908 | 897 | 0 | 7806 | 2 | 0 | 449 | 0 | 0 | 2100 | 8225 | 8755 | 7949
2024-10-17 10:00 | 5142 | 0 | 0 | 0 | 57 | 116 | 239 | 7369 | 2867 | 8760 | 908 | 898 | 0 | 7767 | 2 | 0 | 449 | 0 | 0 | 2100 | 8229 | 8755 | 7926
2024-10-17 10:15 | 7909 | 0 | 0 | 0 | 97 | 131 | 479 | 7405 | 2793 | 8762 | 908 | 898 | 0 | 7765 | 0 | 0 | 448 | 0 | 0 | 2100 | 8242 | 8757 | 7939
2024-10-17 10:30 | 5402 | 0 | 0 | 0 | 83 | 125 | 278 | 7373 | 2802 | 8763 | 908 | 897 | 0 | 7729 | 0 | 0 | 449 | 0 | 0 | 2100 | 8250 | 8757 | 7911
2024-10-17 10:45 | 6257 | 0 | 0 | 0 | 59 | 128 | 334 | 7361 | 2837 | 8762 | 908 | 898 | 0 | 7718 | 1 | 0 | 449 | 0 | 0 | 2100 | 8255 | 8756 | 7887
2024-10-17 11:00 | 4896 | 0 | 0 | 0 | 74 | 158 | 372 | 7297 | 2789 | 8761 | 908 | 897 | 0 | 7690 | 2 | 0 | 450 | 0 | 0 | 2100 | 8256 | 8755 | 7843
2024-10-17 11:15 | 3832 | 0 | 0 | 0 | 117 | 164 | 370 | 7223 | 2673 | 8759 | 908 | 897 | 0 | 7536 | 15 | 4 | 451 | 0 | 0 | 2100 | 8254 | 8752 | 7716
2024-10-17 11:30 | 4009 | 0 | 0 | 0 | 90 | 122 | 326 | 7213 | 2661 | 8757 | 907 | 896 | 0 | 7443 | 15 | 2 | 509 | 0 | 0 | 2100 | 8251 | 8750 | 7616
2024-10-17 11:45 | 8232 | 0 | 0 | 0 | 71 | 134 | 371 | 7263 | 2714 | 8754 | 908 | 897 | 0 | 7480 | 7 | 4 | 450 | 0 | 0 | 2100 | 8276 | 8748 | 7625
2024-10-17 12:00 | 1405 | 0 | 0 | 0 | 99 | 125 | 256 | 7222 | 2677 | 8754 | 908 | 897 | 0 | 7457 | 15 | 9 | 557 | 0 | 0 | 2100 | 8263 | 8747 | 7589
2024-10-17 12:15 | 767 | 4 | 0 | 0 | 117 | 95 | 324 | 7153 | 2549 | 8753 | 907 | 896 | 240 | 7278 | 15 | 15 | 547 | 0 | 0 | 2100 | 8253 | 8745 | 7389
2024-10-17 12:30 | 1012 | 0 | 0 | 0 | 207 | 104 | 359 | 7106 | 2482 | 8750 | 908 | 896 | 0 | 7179 | 15 | 15 | 573 | 0 | 0 | 2100 | 8251 | 8743 | 7272
2024-10-17 12:45 | 1091 | 0 | 0 | 0 | 210 | 121 | 278 | 7079 | 2441 | 8749 | 907 | 896 | 0 | 7118 | 15 | 15 | 540 | 0 | 0 | 2100 | 8242 | 8741 | 7202
2024-10-17 13:00 | 1169 | 0 | 0 | 0 | 36 | 63 | 146 | 7059 | 2422 | 8748 | 907 | 895 | 0 | 7096 | 15 | 15 | 481 | 0 | 0 | 2100 | 8237 | 8741 | 7169
2024-10-17 13:15 | 1505 | 0 | 0 | 0 | 42 | 96 | 188 | 7060 | 2422 | 8746 | 908 | 896 | 0 | 7105 | 15 | 5 | 454 | 0 | 0 | 2100 | 8238 | 8739 | 7163
2024-10-17 13:30 | 1927 | 0 | 0 | 0 | 165 | 110 | 356 | 7071 | 2445 | 8743 | 907 | 896 | 0 | 7126 | 15 | 0 | 453 | 0 | 0 | 2100 | 8238 | 8736 | 7184
2024-10-17 13:45 | 2237 | 0 | 0 | 0 | 135 | 112 | 254 | 7087 | 2467 | 8740 | 907 | 896 | 0 | 7143 | 15 | 0 | 453 | 0 | 0 | 2100 | 8237 | 8734 | 7213
2024-10-17 14:00 | 2298 | 0 | 0 | 0 | 63 | 101 | 435 | 7099 | 2483 | 8738 | 908 | 896 | 0 | 7173 | 15 | 0 | 454 | 0 | 0 | 2100 | 8239 | 8732 | 7243
2024-10-17 14:15 | 2443 | 0 | 0 | 0 | 325 | 108 | 246 | 7099 | 2489 | 8737 | 908 | 896 | 0 | 7203 | 15 | 0 | 452 | 0 | 0 | 2100 | 8241 | 8730 | 7270
2024-10-17 14:30 | 2633 | 0 | 0 | 0 | 44 | 110 | 359 | 7120 | 2513 | 8734 | 907 | 896 | 0 | 7225 | 15 | 0 | 453 | 0 | 0 | 2100 | 8242 | 8728 | 7296
2024-10-17 14:45 | 2472 | 0 | 0 | 0 | 352 | 111 | 337 | 7126 | 2522 | 8733 | 907 | 896 | 0 | 7255 | 15 | 0 | 453 | 0 | 0 | 2100 | 8244 | 8727 | 7333
2024-10-17 15:00 | 1528 | 0 | 0 | 0 | 62 | 94 | 242 | 7137 | 2549 | 8734 | 907 | 895 | 0 | 7249 | 15 | 0 | 453 | 0 | 0 | 2100 | 8241 | 8727 | 7326
2024-10-17 15:15 | 816 | 0 | 0 | 0 | 357 | 105 | 342 | 7146 | 2539 | 8733 | 908 | 896 | 0 | 7219 | 15 | 0 | 453 | 0 | 0 | 2100 | 8236 | 8727 | 7290
2024-10-17 15:30 | 1135 | 0 | 0 | 0 | 220 | 150 | 363 | 7123 | 2505 | 8733 | 907 | 896 | 0 | 7189 | 15 | 0 | 453 | 0 | 0 | 2100 | 8234 | 8727 | 7264
2024-10-17 15:45 | 1267 | 0 | 0 | 0 | 182 | 160 | 390 | 7128 | 2485 | 8735 | 908 | 895 | 0 | 7171 | 15 | 0 | 453 | 0 | 0 | 2100 | 8231 | 8728 | 7246
2024-10-17 16:00 | 662 | 0 | 0 | 0 | 207 | 187 | 504 | 7099 | 2467 | 8736 | 906 | 896 | 0 | 7153 | 15 | 0 | 454 | 0 | 0 | 2100 | 8227 | 8729 | 7225
2024-10-17 16:15 | 310 | 4 | 0 | 0 | 213 | 230 | 482 | 7085 | 2411 | 8733 | 907 | 895 | 240 | 7107 | 15 | 0 | 454 | 0 | 0 | 2100 | 8222 | 8727 | 7168
2024-10-17 16:30 | 339 | 0 | 0 | 0 | 207 | 239 | 631 | 7060 | 2392 | 8735 | 907 | 896 | 0 | 7071 | 15 | 0 | 454 | 0 | 0 | 2100 | 8217 | 8728 | 7116
2024-10-17 16:45 | 325 | 0 | 0 | 0 | 171 | 124 | 326 | 7053 | 2384 | 8738 | 908 | 896 | 0 | 7058 | 15 | 0 | 454 | 0 | 0 | 2100 | 8213 | 8732 | 7090
2024-10-17 17:00 | 194 | 0 | 0 | 0 | 211 | 71 | 222 | 7050 | 2383 | 8742 | 907 | 896 | 0 | 7049 | 15 | 0 | 454 | 0 | 0 | 2100 | 8211 | 8736 | 7075
2024-10-17 17:15 | 183 | 0 | 0 | 0 | 234 | 139 | 560 | 7042 | 2384 | 8742 | 906 | 896 | 0 | 7049 | 15 | 0 | 455 | 0 | 0 | 2100 | 8205 | 8735 | 7062
2024-10-17 17:30 | 37 | 0 | 0 | 0 | 60 | 73 | 192 | 7025 | 2368 | 8743 | 908 | 895 | 0 | 7033 | 15 | 0 | 456 | 0 | 0 | 2100 | 8203 | 8737 | 7039
2024-10-17 17:45 | 0 | 0 | 0 | 0 | 268 | 110 | 383 | 7022 | 2366 | 8745 | 908 | 896 | 0 | 7017 | 15 | 0 | 455 | 0 | 0 | 2100 | 8198 | 8738 | 7017
2024-10-17 18:00 | 0 | 0 | 0 | 0 | 329 | 103 | 284 | 7017 | 2359 | 8747 | 907 | 895 | 0 | 7009 | 15 | 0 | 456 | 0 | 0 | 2100 | 8199 | 8740 | 7005
2024-10-17 18:15 | 0 | 0 | 0 | 0 | 331 | 95 | 459 | 7001 | 2340 | 8747 | 908 | 896 | 0 | 7002 | 15 | 0 | 457 | 0 | 0 | 2100 | 8191 | 8740 | 6994
2024-10-17 18:30 | 0 | 0 | 0 | 0 | 301 | 94 | 367 | 6984 | 2314 | 8749 | 908 | 895 | 0 | 6985 | 15 | 0 | 456 | 0 | 0 | 2100 | 8190 | 8742 | 6975
2024-10-17 18:45 | 0 | 0 | 0 | 0 | 358 | 87 | 200 | 6966 | 2289 | 8753 | 907 | 895 | 0 | 6973 | 15 | 0 | 459 | 0 | 0 | 2100 | 8188 | 8747 | 6964
2024-10-17 19:00 | 0 | 0 | 0 | 0 | 20 | 86 | 261 | 6982 | 2307 | 8757 | 907 | 895 | 0 | 6961 | 15 | 0 | 456 | 0 | 0 | 2100 | 8186 | 8752 | 6953
2024-10-17 19:15 | 0 | 0 | 0 | 0 | 235 | 104 | 236 | 7012 | 2322 | 8758 | 908 | 895 | 0 | 6968 | 15 | 0 | 455 | 0 | 0 | 2100 | 8184 | 8752 | 6953
2024-10-17 19:30 | 0 | 0 | 0 | 0 | 187 | 87 | 223 | 7028 | 2329 | 8759 | 908 | 896 | 0 | 6982 | 15 | 0 | 455 | 0 | 0 | 2100 | 8179 | 8753 | 6960
2024-10-17 19:45 | 0 | 0 | 0 | 0 | 189 | 87 | 181 | 6997 | 2324 | 8762 | 907 | 896 | 0 | 6988 | 15 | 0 | 455 | 0 | 0 | 2100 | 8181 | 8756 | 6964
2024-10-17 20:00 | 0 | 0 | 0 | 0 | 236 | 132 | 298 | 7055 | 2298 | 8764 | 908 | 895 | 0 | 6993 | 15 | 0 | 454 | 0 | 0 | 2100 | 8175 | 8758 | 6968
2024-10-17 20:15 | 0 | 0 | 0 | 0 | 172 | 55 | 150 | 7016 | 2307 | 8766 | 908 | 895 | 0 | 7005 | 15 | 0 | 455 | 0 | 0 | 2100 | 8175 | 8760 | 6977
2024-10-17 20:30 | 0 | 0 | 0 | 0 | 217 | 95 | 202 | 7010 | 2305 | 8768 | 908 | 895 | 0 | 6993 | 15 | 0 | 454 | 0 | 0 | 2100 | 8171 | 8762 | 6969
2024-10-17 20:45 | 0 | 0 | 0 | 0 | 228 | 47 | 129 | 7004 | 2286 | 8768 | 908 | 896 | 0 | 6988 | 15 | 0 | 455 | 0 | 0 | 2100 | 8168 | 8762 | 6960
2024-10-17 21:00 | 0 | 4 | 0 | 0 | 249 | 78 | 172 | 6999 | 2279 | 8768 | 907 | 895 | 240 | 6975 | 15 | 0 | 455 | 0 | 0 | 2100 | 8166 | 8762 | 6946
2024-10-17 21:15 | 0 | 0 | 0 | 0 | 221 | 96 | 174 | 7017 | 2263 | 8767 | 908 | 895 | 0 | 6971 | 15 | 0 | 454 | 0 | 0 | 2100 | 8165 | 8761 | 6941
2024-10-17 21:30 | 0 | 0 | 0 | 0 | 212 | 119 | 191 | 7045 | 2265 | 8767 | 907 | 895 | 0 | 6987 | 15 | 0 | 454 | 0 | 0 | 2100 | 8162 | 8761 | 6952
2024-10-17 21:45 | 0 | 0 | 0 | 0 | 228 | 126 | 173 | 7043 | 2275 | 8765 | 908 | 895 | 0 | 7004 | 15 | 7 | 463 | 0 | 0 | 2100 | 8162 | 8759 | 6964
2024-10-17 22:00 | 0 | 0 | 0 | 0 | 252 | 125 | 165 | 7040 | 2273 | 8763 | 907 | 895 | 0 | 7005 | 15 | 0 | 454 | 0 | 0 | 2100 | 8156 | 8757 | 6966
2024-10-17 22:15 | 0 | 0 | 0 | 0 | 269 | 94 | 144 | 7028 | 2264 | 8763 | 907 | 896 | 0 | 7003 | 15 | 0 | 454 | 0 | 0 | 2100 | 8156 | 8757 | 6966
2024-10-17 22:30 | 0 | 0 | 0 | 0 | 273 | 91 | 130 | 7023 | 2248 | 8765 | 907 | 896 | 0 | 6993 | 15 | 0 | 454 | 0 | 0 | 2100 | 8153 | 8759 | 6961
2024-10-17 22:45 | 0 | 0 | 0 | 0 | 103 | 46 | 160 | 6949 | 2255 | 8766 | 908 | 896 | 0 | 6975 | 15 | 0 | 456 | 0 | 0 | 2100 | 8153 | 8760 | 6945
2024-10-17 23:00 | 0 | 0 | 0 | 0 | 204 | 58 | 118 | 6921 | 2227 | 8765 | 907 | 896 | 0 | 6937 | 15 | 0 | 456 | 0 | 0 | 2100 | 8149 | 8759 | 6917
2024-10-17 23:15 | 0 | 0 | 0 | 0 | 243 | 81 | 139 | 6935 | 2235 | 8763 | 907 | 895 | 0 | 6916 | 15 | 0 | 455 | 0 | 0 | 2100 | 8150 | 8757 | 6900
2024-10-17 23:30 | 0 | 0 | 0 | 0 | 242 | 112 | 147 | 6954 | 2237 | 8762 | 907 | 895 | 0 | 6913 | 15 | 0 | 455 | 0 | 0 | 2100 | 8145 | 8756 | 6895
2024-10-17 23:45 | 0 | 0 | 0 | 0 | 244 | 125 | 166 | 6968 | 2240 | 8760 | 908 | 896 | 0 | 6925 | 15 | 0 | 456 | 0 | 0 | 2100 | 8140 | 8753 | 6897
2024-10-18 | 0 | 0 | 0 | 0 | 276 | 81 | 149 | 6952 | 2239 | 8756 | 908 | 895 | 0 | 6915 | 15 | 0 | 456 | 0 | 0 | 2100 | 8140 | 8750 | 6886
2024-10-18 00:15 | 0 | 0 | 0 | 0 | 253 | 92 | 116 | 6927 | 2224 | 8756 | 907 | 895 | 0 | 6902 | 15 | 0 | 456 | 0 | 0 | 2100 | 8107 | 8749 | 6891
2024-10-18 00:30 | 0 | 0 | 0 | 0 | 250 | 72 | 97 | 6914 | 2158 | 8755 | 907 | 895 | 0 | 6893 | 15 | 0 | 456 | 0 | 0 | 2100 | 8122 | 8748 | 6882
2024-10-18 00:45 | 0 | 0 | 0 | 0 | 234 | 90 | 172 | 6941 | 2217 | 8753 | 908 | 895 | 0 | 6891 | 15 | 0 | 455 | 0 | 0 | 2100 | 8121 | 8747 | 6868
2024-10-18 01:00 | 0 | 0 | 0 | 0 | 248 | 75 | 151 | 6955 | 2229 | 8752 | 907 | 895 | 0 | 6900 | 15 | 0 | 456 | 0 | 0 | 2100 | 8121 | 8746 | 6869
2024-10-18 01:15 | 0 | 0 | 0 | 0 | 276 | 57 | 115 | 6949 | 2233 | 8752 | 907 | 895 | 0 | 6903 | 15 | 0 | 457 | 0 | 0 | 2100 | 8118 | 8746 | 6867
2024-10-18 01:30 | 0 | 0 | 0 | 0 | 250 | 63 | 117 | 6909 | 2202 | 8751 | 908 | 895 | 0 | 6889 | 15 | 0 | 458 | 0 | 0 | 2100 | 8119 | 8744 | 6852
2024-10-18 01:45 | 0 | 0 | 0 | 0 | 227 | 101 | 180 | 6931 | 2200 | 8748 | 908 | 895 | 0 | 6876 | 15 | 0 | 456 | 0 | 0 | 2100 | 8115 | 8742 | 6839
2024-10-18 02:00 | 0 | 4 | 0 | 0 | 224 | 88 | 226 | 6950 | 2213 | 8746 | 908 | 896 | 240 | 6887 | 15 | 0 | 455 | 0 | 0 | 2100 | 8115 | 8740 | 6845
2024-10-18 02:15 | 0 | 0 | 0 | 0 | 210 | 88 | 221 | 6936 | 2210 | 8744 | 907 | 895 | 0 | 6892 | 15 | 0 | 456 | 0 | 0 | 2100 | 8112 | 8738 | 6844
2024-10-18 02:30 | 0 | 0 | 0 | 0 | 198 | 106 | 266 | 6905 | 2177 | 8742 | 907 | 895 | 0 | 6881 | 15 | 0 | 456 | 0 | 0 | 2100 | 8112 | 8736 | 6832
2024-10-18 02:45 | 0 | 0 | 0 | 0 | 261 | 51 | 111 | 6885 | 2161 | 8741 | 908 | 895 | 0 | 6859 | 15 | 0 | 457 | 0 | 0 | 2100 | 8113 | 8735 | 6816
2024-10-18 03:00 | 0 | 0 | 0 | 0 | 285 | 105 | 237 | 6921 | 2151 | 8741 | 907 | 895 | 0 | 6849 | 15 | 0 | 456 | 0 | 0 | 2100 | 8109 | 8735 | 6814
2024-10-18 03:15 | 0 | 0 | 0 | 0 | 243 | 62 | 119 | 6873 | 2147 | 8740 | 908 | 895 | 0 | 6841 | 15 | 0 | 459 | 0 | 0 | 2100 | 8108 | 8734 | 6803
2024-10-18 03:30 | 0 | 0 | 0 | 0 | 260 | 101 | 148 | 6875 | 2127 | 8741 | 907 | 895 | 0 | 6825 | 15 | 0 | 457 | 0 | 0 | 2100 | 8106 | 8735 | 6788
2024-10-18 03:45 | 0 | 0 | 0 | 0 | 249 | 115 | 184 | 6854 | 2113 | 8741 | 907 | 895 | 0 | 6815 | 15 | 0 | 457 | 0 | 0 | 2100 | 8104 | 8735 | 6782
2024-10-18 04:00 | 0 | 0 | 0 | 0 | 254 | 117 | 163 | 6874 | 2113 | 8742 | 908 | 894 | 0 | 6813 | 15 | 0 | 457 | 0 | 0 | 2100 | 8105 | 8736 | 6780
2024-10-18 04:15 | 0 | 0 | 0 | 0 | 265 | 129 | 183 | 6892 | 2120 | 8742 | 907 | 895 | 0 | 6819 | 15 | 0 | 456 | 0 | 0 | 2100 | 8103 | 8736 | 6784
2024-10-18 04:30 | 0 | 0 | 0 | 0 | 261 | 97 | 144 | 6885 | 2135 | 8743 | 907 | 895 | 0 | 6829 | 15 | 0 | 456 | 0 | 0 | 2100 | 8101 | 8737 | 6791
2024-10-18 04:45 | 0 | 0 | 0 | 0 | 256 | 103 | 154 | 6883 | 2137 | 8745 | 907 | 896 | 0 | 6827 | 15 | 0 | 456 | 0 | 0 | 2100 | 8099 | 8739 | 6791
2024-10-18 05:00 | 0 | 0 | 0 | 0 | 243 | 105 | 149 | 6908 | 2131 | 8747 | 907 | 895 | 0 | 6828 | 15 | 0 | 456 | 0 | 0 | 2100 | 8102 | 8740 | 6785
2024-10-18 05:15 | 0 | 0 | 0 | 0 | 250 | 103 | 150 | 6921 | 2153 | 8748 | 907 | 895 | 0 | 6845 | 15 | 0 | 457 | 0 | 0 | 2100 | 8097 | 8742 | 6794
2024-10-18 05:30 | 12 | 0 | 0 | 0 | 272 | 108 | 149 | 6913 | 2160 | 8751 | 907 | 895 | 0 | 6849 | 15 | 0 | 457 | 0 | 0 | 2100 | 8099 | 8746 | 6804
2024-10-18 05:45 | 75 | 0 | 0 | 0 | 261 | 96 | 147 | 6884 | 2160 | 8754 | 907 | 895 | 0 | 6849 | 15 | 0 | 458 | 0 | 0 | 2100 | 8097 | 8748 | 6804
2024-10-18 06:00 | 467 | 0 | 0 | 0 | 253 | 50 | 102 | 6906 | 2173 | 8755 | 907 | 895 | 0 | 6859 | 15 | 0 | 455 | 0 | 0 | 2100 | 8095 | 8749 | 6821
2024-10-18 06:15 | 1116 | 0 | 0 | 0 | 74 | 25 | 80 | 6963 | 2281 | 8755 | 908 | 896 | 0 | 7015 | 15 | 0 | 452 | 0 | 0 | 2100 | 8096 | 8751 | 6998
2024-10-18 06:30 | 1247 | 0 | 0 | 0 | 47 | 49 | 109 | 7019 | 2366 | 8757 | 908 | 896 | 0 | 7187 | 15 | 0 | 453 | 0 | 0 | 2100 | 8096 | 8752 | 7165
2024-10-18 06:45 | 1784 | 0 | 0 | 0 | 48 | 46 | 125 | 7016 | 2355 | 8760 | 908 | 896 | 0 | 7209 | 15 | 0 | 452 | 0 | 0 | 2100 | 8101 | 8755 | 7189
2024-10-18 07:00 | 3035 | 4 | 0 | 0 | 97 | 64 | 152 | 7085 | 2450 | 8760 | 908 | 896 | 240 | 7393 | 15 | 0 | 451 | 0 | 0 | 2100 | 8107 | 8756 | 7395
2024-10-18 07:15 | 3335 | 0 | 0 | 0 | 49 | 92 | 216 | 7130 | 2511 | 8761 | 909 | 896 | 0 | 7517 | 15 | 0 | 451 | 0 | 0 | 2100 | 8119 | 8757 | 7527
2024-10-18 07:30 | 3895 | 0 | 0 | 0 | 52 | 80 | 158 | 7187 | 2623 | 8762 | 908 | 897 | 0 | 7604 | 15 | 0 | 451 | 0 | 0 | 2100 | 8130 | 8758 | 7597
2024-10-18 07:45 | 3828 | 0 | 0 | 0 | 67 | 99 | 211 | 7195 | 2641 | 8764 | 908 | 897 | 0 | 7688 | 15 | 0 | 452 | 0 | 0 | 2100 | 8137 | 8759 | 7696
2024-10-18 08:00 | 4572 | 0 | 0 | 0 | 88 | 115 | 234 | 7208 | 2658 | 8765 | 908 | 897 | 0 | 7637 | 15 | 0 | 451 | 0 | 0 | 2100 | 8150 | 8760 | 7689
2024-10-18 08:15 | 5753 | 0 | 0 | 0 | 78 | 111 | 268 | 7242 | 2705 | 8765 | 908 | 897 | 0 | 7691 | 15 | 0 | 451 | 0 | 0 | 2100 | 8168 | 8761 | 7764
2024-10-18 08:30 | 5583 | 0 | 0 | 0 | 84 | 123 | 287 | 7260 | 2735 | 8767 | 908 | 898 | 0 | 7746 | 15 | 0 | 451 | 0 | 0 | 2100 | 8167 | 8762 | 7828
2024-10-18 08:45 | 4891 | 0 | 0 | 0 | 83 | 128 | 272 | 7241 | 2729 | 8768 | 908 | 898 | 0 | 7703 | 15 | 0 | 452 | 0 | 0 | 2100 | 8182 | 8763 | 7823
2024-10-18 09:00 | 7127 | 0 | 0 | 0 | 60 | 101 | 230 | 7265 | 2745 | 8768 | 908 | 898 | 0 | 7673 | 15 | 0 | 450 | 0 | 0 | 2100 | 8203 | 8763 | 7782
2024-10-18 09:15 | 4803 | 0 | 0 | 0 | 59 | 111 | 258 | 7264 | 2751 | 8769 | 908 | 897 | 0 | 7728 | 15 | 0 | 451 | 0 | 0 | 2100 | 8206 | 8763 | 7841
2024-10-18 09:30 | 2229 | 0 | 0 | 0 | 80 | 105 | 216 | 7249 | 2699 | 8771 | 907 | 897 | 0 | 7570 | 15 | 0 | 452 | 0 | 0 | 2100 | 8191 | 8764 | 7737
2024-10-18 09:45 | 1653 | 0 | 0 | 0 | 59 | 106 | 241 | 7198 | 2643 | 8772 | 908 | 897 | 0 | 7443 | 15 | 0 | 452 | 0 | 0 | 2100 | 8187 | 8765 | 7604
2024-10-18 10:00 | 2674 | 0 | 0 | 0 | 66 | 97 | 204 | 7160 | 2578 | 8772 | 907 | 897 | 0 | 7387 | 15 | 0 | 452 | 0 | 0 | 2100 | 8187 | 8765 | 7518
2024-10-18 10:15 | 2509 | 0 | 0 | 0 | 77 | 119 | 246 | 7179 | 2607 | 8771 | 908 | 896 | 0 | 7366 | 15 | 0 | 452 | 0 | 0 | 2100 | 8186 | 8764 | 7484
2024-10-18 10:30 | 2587 | 0 | 0 | 0 | 77 | 105 | 213 | 7193 | 2626 | 8769 | 908 | 897 | 0 | 7372 | 15 | 0 | 455 | 0 | 0 | 2100 | 8189 | 8762 | 7471
2024-10-18 10:45 | 4439 | 0 | 0 | 0 | 88 | 140 | 283 | 7215 | 2670 | 8766 | 907 | 897 | 0 | 7416 | 15 | 0 | 452 | 0 | 0 | 2100 | 8197 | 8760 | 7495
2024-10-18 11:00 | 4547 | 0 | 0 | 0 | 85 | 143 | 302 | 7259 | 2749 | 8763 | 908 | 896 | 0 | 7453 | 15 | 0 | 451 | 0 | 0 | 2100 | 8206 | 8757 | 7534
2024-10-18 11:15 | 3812 | 4 | 0 | 0 | 75 | 151 | 327 | 7262 | 2747 | 8762 | 908 | 897 | 240 | 7495 | 15 | 0 | 452 | 0 | 0 | 2100 | 8206 | 8756 | 7563
2024-10-18 11:30 | 2039 | 0 | 0 | 0 | 88 | 86 | 179 | 7233 | 2689 | 8761 | 908 | 897 | 0 | 7434 | 15 | 0 | 452 | 0 | 0 | 2100 | 8205 | 8754 | 7522
2024-10-18 11:45 | 3542 | 0 | 0 | 0 | 85 | 86 | 187 | 7223 | 2675 | 8759 | 907 | 897 | 0 | 7433 | 15 | 0 | 450 | 0 | 0 | 2100 | 8210 | 8752 | 7526
2024-10-18 12:00 | 8610 | 0 | 0 | 0 | 52 | 108 | 296 | 7331 | 2809 | 8754 | 908 | 897 | 0 | 7557 | 5 | 0 | 449 | 0 | 0 | 2100 | 8239 | 8749 | 7639
2024-10-18 12:15 | 4481 | 0 | 0 | 0 | 36 | 148 | 355 | 7307 | 2819 | 8752 | 907 | 897 | 0 | 7633 | 9 | 0 | 451 | 0 | 0 | 2100 | 8238 | 8745 | 7735
2024-10-18 12:30 | 2017 | 0 | 0 | 0 | 63 | 77 | 177 | 7295 | 2785 | 8750 | 908 | 897 | 0 | 7545 | 15 | 0 | 451 | 0 | 0 | 2100 | 8234 | 8743 | 7655
2024-10-18 12:45 | 2551 | 0 | 0 | 0 | 73 | 78 | 233 | 7283 | 2761 | 8748 | 908 | 897 | 0 | 7491 | 15 | 0 | 451 | 0 | 0 | 2100 | 8232 | 8741 | 7605
2024-10-18 13:00 | 6700 | 0 | 0 | 0 | 71 | 144 | 285 | 7363 | 2898 | 8745 | 908 | 897 | 0 | 7539 | 6 | 0 | 448 | 0 | 0 | 2100 | 8253 | 8739 | 7645
2024-10-18 13:15 | 2771 | 0 | 0 | 0 | 57 | 103 | 299 | 7325 | 2849 | 8744 | 908 | 897 | 0 | 7591 | 8 | 0 | 451 | 0 | 0 | 2100 | 8242 | 8738 | 7701
2024-10-18 13:30 | 1785 | 0 | 0 | 0 | 52 | 105 | 353 | 7273 | 2769 | 8744 | 908 | 897 | 0 | 7512 | 15 | 0 | 452 | 0 | 0 | 2100 | 8237 | 8737 | 7620
2024-10-18 13:45 | 1412 | 0 | 0 | 0 | 61 | 72 | 196 | 7256 | 2740 | 8743 | 908 | 897 | 0 | 7435 | 15 | 1 | 452 | 0 | 0 | 2100 | 8229 | 8736 | 7538
2024-10-18 14:00 | 2421 | 0 | 0 | 0 | 84 | 79 | 194 | 7245 | 2717 | 8741 | 908 | 897 | 0 | 7419 | 15 | 0 | 452 | 0 | 0 | 2100 | 8229 | 8733 | 7519
2024-10-18 14:15 | 1545 | 0 | 0 | 0 | 50 | 84 | 202 | 7253 | 2724 | 8738 | 908 | 896 | 0 | 7417 | 15 | 3 | 455 | 0 | 0 | 2100 | 8222 | 8731 | 7500
2024-10-18 14:30 | 923 | 0 | 0 | 0 | 67 | 60 | 155 | 7260 | 2732 | 8737 | 907 | 896 | 0 | 7377 | 15 | 0 | 453 | 0 | 0 | 2100 | 8216 | 8730 | 7451
2024-10-18 14:45 | 1429 | 0 | 0 | 0 | 73 | 79 | 185 | 7239 | 2707 | 8735 | 908 | 897 | 0 | 7352 | 15 | 4 | 461 | 0 | 0 | 2100 | 8210 | 8728 | 7419
2024-10-18 15:00 | 973 | 0 | 0 | 0 | 20 | 90 | 235 | 7216 | 2663 | 8735 | 907 | 897 | 0 | 7333 | 15 | 12 | 538 | 0 | 0 | 2100 | 8209 | 8728 | 7378
2024-10-18 15:15 | 505 | 0 | 0 | 0 | 153 | 73 | 149 | 7201 | 2638 | 8735 | 907 | 897 | 0 | 7287 | 15 | 15 | 479 | 0 | 0 | 2100 | 8201 | 8728 | 7329
2024-10-18 15:30 | 35 | 4 | 0 | 0 | 200 | 81 | 353 | 7190 | 2627 | 8737 | 908 | 896 | 240 | 7234 | 15 | 15 | 799 | 0 | 0 | 2100 | 8197 | 8730 | 7275
2024-10-18 15:45 | 104 | 0 | 0 | 0 | 215 | 113 | 290 | 7023 | 2373 | 8737 | 907 | 896 | 0 | 7101 | 15 | 15 | 628 | 0 | 0 | 2100 | 8192 | 8729 | 7157
2024-10-18 16:00 | 193 | 0 | 2 | 16 | 193 | 54 | 112 | 6987 | 2315 | 8737 | 907 | 895 | 0 | 7001 | 15 | 15 | 761 | 0 | 0 | 2100 | 8187 | 8730 | 7059
2024-10-18 16:15 | 319 | 0 | 0 | 0 | 245 | 96 | 137 | 6964 | 2286 | 8740 | 907 | 896 | 0 | 6968 | 15 | 15 | 718 | 0 | 0 | 2100 | 8185 | 8732 | 7008
2024-10-18 16:30 | 261 | 0 | 1 | 14 | 264 | 91 | 138 | 6948 | 2262 | 8741 | 907 | 895 | 0 | 6948 | 15 | 15 | 548 | 1 | 1 | 2100 | 8181 | 8734 | 6978
2024-10-18 16:45 | 144 | 0 | 0 | 0 | 263 | 102 | 144 | 6948 | 2262 | 8741 | 907 | 895 | 0 | 6937 | 15 | 15 | 510 | 0 | 0 | 2100 | 8183 | 8735 | 6954
2024-10-18 17:00 | 25 | 0 | 1 | 31 | 207 | 71 | 216 | 6956 | 2263 | 8744 | 908 | 896 | 0 | 6927 | 15 | 15 | 529 | 0 | 0 | 2100 | 8178 | 8737 | 6939
2024-10-18 17:15 | 4 | 0 | 2 | 26 | 109 | 79 | 299 | 6968 | 2259 | 8741 | 907 | 895 | 0 | 6921 | 15 | 15 | 626 | 0 | 0 | 2100 | 8173 | 8734 | 6925
2024-10-18 17:30 | 0 | 0 | 6 | 17 | 111 | 79 | 196 | 6965 | 2255 | 8742 | 907 | 896 | 0 | 6916 | 15 | 15 | 580 | 0 | 0 | 2100 | 8175 | 8736 | 6913
2024-10-18 17:45 | 0 | 0 | 16 | 7 | 20 | 86 | 192 | 6963 | 2266 | 8747 | 907 | 895 | 0 | 6929 | 15 | 15 | 529 | 0 | 0 | 2100 | 8168 | 8741 | 6915
2024-10-18 18:00 | 0 | 0 | 33 | 5 | 222 | 80 | 162 | 6947 | 2257 | 8752 | 907 | 895 | 0 | 6932 | 15 | 15 | 777 | 1 | 1 | 2100 | 8169 | 8746 | 6916
2024-10-18 18:15 | 0 | 0 | 35 | 5 | 282 | 74 | 228 | 6949 | 2260 | 8756 | 907 | 895 | 0 | 6935 | 15 | 15 | 901 | 2 | 1 | 2100 | 8163 | 8750 | 6919
2024-10-18 18:30 | 0 | 0 | 6 | 5 | 189 | 178 | 545 | 6833 | 2109 | 8759 | 905 | 895 | 0 | 6894 | 15 | 15 | 892 | 16 | 4 | 2100 | 8165 | 8753 | 6883
2024-10-18 18:45 | 0 | 0 | 5 | 6 | 169 | 95 | 202 | 6804 | 2070 | 8760 | 907 | 894 | 0 | 6821 | 15 | 15 | 829 | 4 | 1 | 2100 | 8162 | 8754 | 6837
2024-10-18 19:00 | 0 | 0 | 0 | 0 | 225 | 117 | 366 | 6794 | 2057 | 8762 | 907 | 895 | 0 | 6795 | 15 | 15 | 678 | 1 | 1 | 2100 | 8156 | 8756 | 6815
2024-10-18 19:15 | 0 | 0 | 0 | 0 | 270 | 80 | 194 | 6858 | 2110 | 8765 | 907 | 895 | 0 | 6811 | 15 | 15 | 681 | 1 | 1 | 2100 | 8158 | 8759 | 6821
2024-10-18 19:30 | 0 | 0 | 0 | 0 | 250 | 48 | 78 | 6902 | 2169 | 8767 | 908 | 895 | 0 | 6856 | 15 | 15 | 718 | 1 | 1 | 2100 | 8154 | 8760 | 6851
2024-10-18 19:45 | 0 | 0 | 0 | 0 | 287 | 34 | 62 | 6912 | 2207 | 8769 | 907 | 895 | 0 | 6887 | 15 | 15 | 799 | 0 | 0 | 2100 | 8153 | 8763 | 6869
2024-10-18 20:00 | 0 | 0 | 0 | 0 | 313 | 48 | 79 | 6910 | 2211 | 8772 | 908 | 895 | 0 | 6895 | 15 | 15 | 800 | 1 | 1 | 2100 | 8154 | 8766 | 6878
2024-10-18 20:15 | 0 | 0 | 0 | 0 | 143 | 39 | 114 | 6901 | 2197 | 8775 | 908 | 895 | 0 | 6899 | 15 | 15 | 637 | 1 | 1 | 2100 | 8150 | 8769 | 6881
2024-10-18 20:30 | 0 | 4 | 0 | 0 | 255 | 48 | 81 | 6874 | 2161 | 8778 | 907 | 895 | 240 | 6885 | 15 | 15 | 773 | 1 | 1 | 2100 | 8147 | 8772 | 6871
2024-10-18 20:45 | 0 | 0 | 0 | 0 | 336 | 31 | 60 | 6887 | 2176 | 8779 | 908 | 896 | 0 | 6877 | 15 | 15 | 651 | 1 | 1 | 2100 | 8146 | 8773 | 6869
2024-10-18 21:00 | 0 | 0 | 0 | 0 | 151 | 43 | 169 | 6883 | 2175 | 8777 | 907 | 895 | 0 | 6878 | 15 | 15 | 637 | 0 | 0 | 2100 | 8143 | 8770 | 6867
2024-10-18 21:15 | 0 | 0 | 0 | 0 | 132 | 93 | 218 | 6767 | 2023 | 8773 | 907 | 894 | 0 | 6827 | 15 | 15 | 591 | 1 | 1 | 2100 | 8140 | 8767 | 6829
2024-10-18 21:30 | 0 | 0 | 0 | 0 | 257 | 68 | 205 | 6769 | 2023 | 8772 | 907 | 895 | 0 | 6775 | 15 | 15 | 630 | 0 | 0 | 2100 | 8139 | 8766 | 6792
2024-10-18 21:45 | 0 | 0 | 0 | 0 | 292 | 73 | 156 | 6781 | 2034 | 8773 | 907 | 895 | 0 | 6767 | 15 | 15 | 766 | 1 | 1 | 2100 | 8140 | 8767 | 6777
2024-10-18 22:00 | 0 | 0 | 0 | 0 | 269 | 90 | 164 | 6776 | 2027 | 8773 | 907 | 894 | 0 | 6751 | 15 | 15 | 616 | 0 | 0 | 2100 | 8138 | 8767 | 6756
2024-10-18 22:15 | 0 | 0 | 0 | 0 | 229 | 83 | 199 | 6773 | 2009 | 8773 | 907 | 895 | 0 | 6735 | 15 | 15 | 575 | 0 | 0 | 2100 | 8136 | 8767 | 6741
2024-10-18 22:30 | 0 | 0 | 0 | 0 | 222 | 118 | 380 | 6807 | 2007 | 8774 | 908 | 895 | 0 | 6731 | 15 | 15 | 744 | 0 | 0 | 2100 | 8134 | 8768 | 6735
2024-10-18 22:45 | 0 | 0 | 0 | 0 | 240 | 138 | 324 | 6886 | 2024 | 8773 | 908 | 895 | 0 | 6746 | 15 | 15 | 609 | 0 | 0 | 2100 | 8132 | 8766 | 6742
2024-10-18 23:00 | 0 | 0 | 0 | 0 | 237 | 95 | 191 | 6827 | 2021 | 8769 | 907 | 895 | 0 | 6745 | 15 | 15 | 604 | 0 | 0 | 2100 | 8128 | 8763 | 6743
2024-10-18 23:15 | 0 | 0 | 0 | 0 | 253 | 116 | 198 | 6733 | 1976 | 8766 | 907 | 894 | 0 | 6721 | 15 | 15 | 592 | 0 | 0 | 2100 | 8127 | 8759 | 6721
2024-10-18 23:30 | 0 | 0 | 0 | 0 | 248 | 135 | 215 | 6737 | 1961 | 8761 | 907 | 895 | 0 | 6695 | 15 | 15 | 608 | 0 | 0 | 2100 | 8128 | 8755 | 6700
2024-10-18 23:45 | 0 | 0 | 0 | 0 | 254 | 188 | 256 | 6732 | 1943 | 8759 | 906 | 894 | 0 | 6680 | 15 | 15 | 537 | 0 | 0 | 2100 | 8126 | 8753 | 6688
2024-10-19 | 0 | 0 | 0 | 0 | 264 | 174 | 241 | 6742 | 1936 | 8759 | 907 | 894 | 0 | 6675 | 15 | 15 | 493 | 0 | 0 | 2100 | 8122 | 8753 | 6682
2024-10-19 00:15 | 0 | 0 | 0 | 0 | 240 | 151 | 206 | 6729 | 1939 | 8758 | 908 | 895 | 0 | 6677 | 15 | 15 | 496 | 0 | 0 | 2100 | 8089 | 8751 | 6698
2024-10-19 00:30 | 0 | 0 | 0 | 0 | 243 | 164 | 240 | 6725 | 1892 | 8755 | 907 | 894 | 0 | 6675 | 15 | 15 | 563 | 0 | 0 | 2100 | 8103 | 8749 | 6693
2024-10-19 00:45 | 0 | 0 | 0 | 0 | 254 | 156 | 201 | 6737 | 1941 | 8753 | 907 | 894 | 0 | 6677 | 15 | 15 | 549 | 0 | 0 | 2100 | 8102 | 8747 | 6685
2024-10-19 01:00 | 0 | 0 | 0 | 0 | 246 | 157 | 215 | 6729 | 1945 | 8749 | 908 | 895 | 0 | 6683 | 15 | 15 | 512 | 0 | 0 | 2100 | 8099 | 8743 | 6683
2024-10-19 01:15 | 0 | 0 | 0 | 0 | 246 | 141 | 187 | 6736 | 1943 | 8750 | 907 | 895 | 0 | 6681 | 15 | 15 | 484 | 0 | 0 | 2100 | 8099 | 8744 | 6676
2024-10-19 01:30 | 0 | 4 | 0 | 0 | 252 | 174 | 222 | 6741 | 1935 | 8750 | 907 | 895 | 240 | 6673 | 15 | 13 | 459 | 0 | 0 | 2100 | 8099 | 8743 | 6673
2024-10-19 01:45 | 0 | 0 | 0 | 0 | 255 | 181 | 229 | 6761 | 1941 | 8747 | 907 | 894 | 0 | 6679 | 15 | 0 | 458 | 0 | 0 | 2100 | 8097 | 8741 | 6677
2024-10-19 02:00 | 0 | 0 | 0 | 0 | 254 | 191 | 242 | 6763 | 1942 | 8746 | 908 | 894 | 0 | 6680 | 15 | 0 | 457 | 0 | 0 | 2100 | 8097 | 8740 | 6680
2024-10-19 02:15 | 0 | 0 | 0 | 0 | 254 | 204 | 241 | 6753 | 1949 | 8745 | 907 | 894 | 0 | 6687 | 15 | 0 | 458 | 0 | 0 | 2100 | 8095 | 8739 | 6682
2024-10-19 02:30 | 0 | 0 | 0 | 0 | 247 | 190 | 240 | 6748 | 1949 | 8743 | 907 | 894 | 0 | 6685 | 15 | 0 | 458 | 0 | 0 | 2100 | 8096 | 8737 | 6681
2024-10-19 02:45 | 0 | 0 | 0 | 0 | 251 | 193 | 244 | 6760 | 1948 | 8743 | 907 | 894 | 0 | 6685 | 15 | 0 | 458 | 0 | 0 | 2100 | 8093 | 8737 | 6681
2024-10-19 03:00 | 0 | 0 | 0 | 0 | 246 | 181 | 225 | 6749 | 1948 | 8744 | 907 | 894 | 0 | 6687 | 15 | 0 | 458 | 0 | 0 | 2100 | 8093 | 8738 | 6682
2024-10-19 03:15 | 0 | 0 | 0 | 0 | 251 | 164 | 221 | 6771 | 1961 | 8745 | 907 | 895 | 0 | 6693 | 15 | 0 | 458 | 0 | 0 | 2100 | 8089 | 8740 | 6688
2024-10-19 03:30 | 0 | 0 | 0 | 0 | 254 | 164 | 211 | 6785 | 1981 | 8746 | 908 | 895 | 0 | 6710 | 15 | 0 | 459 | 0 | 0 | 2100 | 8089 | 8740 | 6699
2024-10-19 03:45 | 0 | 0 | 0 | 0 | 253 | 143 | 199 | 6788 | 1991 | 8745 | 907 | 895 | 0 | 6720 | 15 | 0 | 459 | 0 | 0 | 2100 | 8089 | 8740 | 6708
2024-10-19 04:00 | 0 | 0 | 0 | 0 | 251 | 123 | 199 | 6790 | 2004 | 8746 | 908 | 894 | 0 | 6729 | 15 | 5 | 460 | 0 | 0 | 2100 | 8089 | 8740 | 6711
2024-10-19 04:15 | 0 | 0 | 0 | 0 | 265 | 128 | 188 | 6826 | 2015 | 8745 | 907 | 895 | 0 | 6739 | 15 | 1 | 460 | 0 | 0 | 2100 | 8086 | 8739 | 6719
2024-10-19 04:30 | 0 | 0 | 0 | 0 | 260 | 146 | 207 | 6817 | 2020 | 8745 | 908 | 894 | 0 | 6743 | 15 | 1 | 459 | 0 | 0 | 2100 | 8083 | 8739 | 6725
2024-10-19 04:45 | 0 | 0 | 0 | 0 | 256 | 136 | 177 | 6821 | 2016 | 8745 | 908 | 895 | 0 | 6739 | 15 | 0 | 457 | 0 | 0 | 2100 | 8085 | 8740 | 6719
2024-10-19 05:00 | 0 | 0 | 0 | 0 | 255 | 140 | 184 | 6843 | 2012 | 8747 | 907 | 895 | 0 | 6735 | 15 | 0 | 457 | 0 | 0 | 2100 | 8083 | 8741 | 6718
2024-10-19 05:15 | 0 | 0 | 0 | 0 | 265 | 165 | 199 | 6851 | 2025 | 8748 | 907 | 894 | 0 | 6747 | 15 | 0 | 456 | 0 | 0 | 2100 | 8086 | 8742 | 6730
2024-10-19 05:30 | 5 | 0 | 0 | 0 | 257 | 121 | 199 | 6839 | 2035 | 8750 | 908 | 895 | 0 | 6754 | 15 | 0 | 456 | 0 | 0 | 2100 | 8081 | 8744 | 6736
2024-10-19 05:45 | 81 | 0 | 0 | 0 | 250 | 93 | 154 | 6840 | 2034 | 8751 | 908 | 895 | 0 | 6753 | 15 | 0 | 456 | 0 | 0 | 2100 | 8080 | 8745 | 6733
2024-10-19 06:00 | 299 | 0 | 0 | 0 | 214 | 98 | 257 | 6861 | 2056 | 8752 | 907 | 894 | 0 | 6771 | 15 | 0 | 455 | 0 | 0 | 2100 | 8080 | 8746 | 6748
2024-10-19 06:15 | 673 | 0 | 0 | 0 | 213 | 92 | 227 | 6893 | 2135 | 8752 | 907 | 895 | 0 | 6837 | 15 | 0 | 454 | 0 | 0 | 2100 | 8080 | 8747 | 6824
2024-10-19 06:30 | 1149 | 0 | 0 | 0 | 226 | 60 | 186 | 6909 | 2187 | 8755 | 908 | 895 | 0 | 6921 | 15 | 0 | 453 | 0 | 0 | 2100 | 8080 | 8750 | 6922
2024-10-19 06:45 | 1273 | 4 | 0 | 0 | 207 | 98 | 229 | 6993 | 2275 | 8756 | 908 | 895 | 240 | 7017 | 15 | 0 | 453 | 0 | 0 | 2100 | 8080 | 8751 | 7049
2024-10-19 07:00 | 1897 | 0 | 0 | 0 | 203 | 85 | 170 | 7005 | 2314 | 8757 | 908 | 896 | 0 | 7079 | 15 | 0 | 452 | 0 | 0 | 2100 | 8084 | 8752 | 7128
2024-10-19 07:15 | 2240 | 0 | 0 | 0 | 36 | 60 | 194 | 7051 | 2381 | 8759 | 908 | 896 | 0 | 7180 | 15 | 0 | 451 | 0 | 0 | 2100 | 8092 | 8754 | 7257
2024-10-19 07:30 | 4136 | 0 | 0 | 0 | 337 | 87 | 201 | 7113 | 2465 | 8757 | 909 | 897 | 0 | 7329 | 15 | 0 | 450 | 0 | 0 | 2100 | 8106 | 8753 | 7431
2024-10-19 07:45 | 3495 | 0 | 0 | 0 | 68 | 110 | 179 | 7110 | 2497 | 8759 | 909 | 897 | 0 | 7476 | 15 | 0 | 451 | 0 | 0 | 2100 | 8115 | 8755 | 7548
2024-10-19 08:00 | 4330 | 0 | 0 | 0 | 74 | 124 | 209 | 7133 | 2519 | 8761 | 908 | 897 | 0 | 7441 | 15 | 0 | 451 | 0 | 0 | 2100 | 8130 | 8756 | 7531
2024-10-19 08:15 | 5712 | 0 | 0 | 0 | 51 | 148 | 235 | 7214 | 2609 | 8761 | 908 | 897 | 0 | 7563 | 15 | 0 | 450 | 0 | 0 | 2100 | 8148 | 8757 | 7647
2024-10-19 08:30 | 6081 | 0 | 0 | 0 | 41 | 131 | 295 | 7253 | 2633 | 8762 | 908 | 897 | 0 | 7659 | 15 | 0 | 451 | 0 | 0 | 2100 | 8159 | 8758 | 7752
2024-10-19 08:45 | 6269 | 0 | 0 | 0 | 63 | 148 | 333 | 7299 | 2739 | 8763 | 908 | 897 | 0 | 7729 | 15 | 0 | 451 | 0 | 0 | 2100 | 8175 | 8758 | 7843
2024-10-19 09:00 | 5564 | 0 | 0 | 0 | 66 | 144 | 311 | 7285 | 2753 | 8765 | 908 | 898 | 0 | 7706 | 15 | 0 | 451 | 0 | 0 | 2100 | 8191 | 8759 | 7834
2024-10-19 09:15 | 6872 | 0 | 0 | 0 | 62 | 159 | 290 | 7279 | 2753 | 8765 | 908 | 897 | 0 | 7700 | 15 | 0 | 451 | 0 | 0 | 2100 | 8213 | 8760 | 7814
2024-10-19 09:30 | 7769 | 0 | 0 | 0 | 64 | 139 | 313 | 7302 | 2798 | 8765 | 908 | 897 | 0 | 7717 | 15 | 0 | 451 | 0 | 0 | 2100 | 8229 | 8761 | 7838
2024-10-19 09:45 | 7837 | 0 | 0 | 0 | 68 | 129 | 300 | 7325 | 2821 | 8766 | 908 | 898 | 0 | 7740 | 15 | 0 | 451 | 0 | 0 | 2100 | 8251 | 8760 | 7886
2024-10-19 10:00 | 8405 | 0 | 0 | 0 | 59 | 93 | 230 | 7374 | 2886 | 8765 | 908 | 898 | 0 | 7782 | 13 | 0 | 450 | 0 | 0 | 2100 | 8262 | 8760 | 7944
2024-10-19 10:15 | 4630 | 0 | 0 | 0 | 60 | 142 | 296 | 7351 | 2886 | 8767 | 907 | 898 | 0 | 7747 | 14 | 0 | 451 | 0 | 0 | 2100 | 8260 | 8761 | 7941
2024-10-19 10:30 | 6109 | 0 | 0 | 0 | 64 | 191 | 282 | 7374 | 2939 | 8766 | 908 | 898 | 0 | 7695 | 15 | 0 | 451 | 0 | 0 | 2100 | 8266 | 8760 | 7887
2024-10-19 10:45 | 4289 | 0 | 0 | 0 | 60 | 176 | 367 | 7301 | 2803 | 8766 | 907 | 897 | 0 | 7616 | 15 | 0 | 451 | 0 | 0 | 2100 | 8267 | 8759 | 7793
2024-10-19 11:00 | 7317 | 0 | 0 | 0 | 76 | 174 | 341 | 7349 | 2873 | 8764 | 907 | 897 | 0 | 7635 | 15 | 0 | 451 | 0 | 0 | 2100 | 8276 | 8758 | 7786
2024-10-19 11:15 | 3844 | 4 | 0 | 0 | 72 | 163 | 264 | 7296 | 2818 | 8762 | 908 | 898 | 240 | 7601 | 15 | 0 | 452 | 0 | 0 | 2100 | 8269 | 8756 | 7760
2024-10-19 11:30 | 2102 | 0 | 0 | 0 | 77 | 152 | 281 | 7248 | 2713 | 8762 | 908 | 897 | 0 | 7501 | 15 | 0 | 452 | 0 | 0 | 2100 | 8263 | 8755 | 7653
2024-10-19 11:45 | 1473 | 0 | 0 | 0 | 38 | 100 | 255 | 7192 | 2637 | 8761 | 908 | 897 | 0 | 7403 | 15 | 0 | 453 | 0 | 0 | 2100 | 8257 | 8753 | 7546
2024-10-19 12:00 | 2336 | 0 | 0 | 0 | 74 | 94 | 175 | 7168 | 2596 | 8759 | 907 | 896 | 0 | 7364 | 15 | 0 | 452 | 0 | 0 | 2100 | 8251 | 8752 | 7497
2024-10-19 12:15 | 1863 | 0 | 0 | 0 | 60 | 95 | 239 | 7151 | 2561 | 8757 | 908 | 896 | 0 | 7336 | 15 | 0 | 452 | 0 | 0 | 2100 | 8245 | 8750 | 7450
2024-10-19 12:30 | 1755 | 0 | 0 | 0 | 101 | 104 | 255 | 7147 | 2549 | 8756 | 908 | 896 | 0 | 7311 | 15 | 0 | 452 | 0 | 0 | 2100 | 8241 | 8749 | 7422
2024-10-19 12:45 | 1305 | 0 | 0 | 0 | 90 | 63 | 219 | 7143 | 2550 | 8754 | 908 | 896 | 0 | 7277 | 15 | 0 | 452 | 0 | 0 | 2100 | 8240 | 8747 | 7368
2024-10-19 13:00 | 2046 | 0 | 0 | 0 | 61 | 82 | 205 | 7135 | 2542 | 8752 | 908 | 896 | 0 | 7280 | 15 | 0 | 452 | 0 | 0 | 2100 | 8238 | 8745 | 7350
2024-10-19 13:15 | 2879 | 0 | 0 | 0 | 69 | 53 | 113 | 7135 | 2547 | 8750 | 908 | 897 | 0 | 7309 | 15 | 0 | 450 | 0 | 0 | 2100 | 8244 | 8743 | 7378
2024-10-19 13:30 | 2869 | 0 | 0 | 0 | 292 | 40 | 104 | 7180 | 2599 | 8746 | 908 | 896 | 0 | 7364 | 15 | 0 | 450 | 0 | 0 | 2100 | 8247 | 8739 | 7453
2024-10-19 13:45 | 3129 | 0 | 0 | 0 | 70 | 104 | 190 | 7215 | 2665 | 8743 | 908 | 897 | 0 | 7429 | 14 | 0 | 451 | 0 | 0 | 2100 | 8249 | 8736 | 7521
2024-10-19 14:00 | 6511 | 0 | 0 | 0 | 68 | 111 | 218 | 7261 | 2732 | 8741 | 907 | 897 | 0 | 7477 | 6 | 0 | 448 | 0 | 0 | 2100 | 8267 | 8735 | 7559
2024-10-19 14:15 | 2620 | 0 | 0 | 0 | 70 | 119 | 216 | 7261 | 2734 | 8740 | 908 | 896 | 0 | 7523 | 12 | 0 | 451 | 0 | 0 | 2100 | 8257 | 8734 | 7626
2024-10-19 14:30 | 1319 | 0 | 0 | 0 | 81 | 107 | 271 | 7242 | 2707 | 8740 | 908 | 897 | 0 | 7445 | 15 | 0 | 452 | 0 | 0 | 2100 | 8251 | 8733 | 7550
2024-10-19 14:45 | 1763 | 0 | 0 | 0 | 75 | 98 | 213 | 7231 | 2700 | 8739 | 908 | 897 | 0 | 7384 | 15 | 0 | 452 | 0 | 0 | 2100 | 8248 | 8732 | 7481
2024-10-19 15:00 | 1589 | 0 | 0 | 0 | 71 | 87 | 173 | 7243 | 2709 | 8740 | 908 | 896 | 0 | 7368 | 15 | 0 | 452 | 0 | 0 | 2100 | 8243 | 8733 | 7454
2024-10-19 15:15 | 1688 | 0 | 0 | 0 | 74 | 116 | 251 | 7238 | 2721 | 8740 | 908 | 896 | 0 | 7369 | 15 | 0 | 453 | 0 | 0 | 2100 | 8234 | 8734 | 7443
2024-10-19 15:30 | 1347 | 0 | 0 | 0 | 64 | 94 | 198 | 7203 | 2647 | 8741 | 908 | 897 | 0 | 7334 | 15 | 8 | 817 | 0 | 0 | 2100 | 8231 | 8735 | 7387
2024-10-19 15:45 | 1252 | 0 | 0 | 0 | 51 | 76 | 195 | 7172 | 2603 | 8742 | 907 | 897 | 0 | 7291 | 15 | 15 | 566 | 0 | 0 | 2100 | 8229 | 8735 | 7296
2024-10-19 16:00 | 1085 | 4 | 0 | 0 | 28 | 62 | 165 | 7157 | 2577 | 8742 | 908 | 896 | 240 | 7243 | 15 | 15 | 492 | 0 | 0 | 2100 | 8224 | 8736 | 7242
2024-10-19 16:15 | 397 | 0 | 0 | 0 | 355 | 45 | 97 | 7153 | 2567 | 8743 | 910 | 895 | 0 | 7211 | 15 | 15 | 614 | 0 | 0 | 2100 | 8219 | 8736 | 7222
2024-10-19 16:30 | 213 | 0 | 0 | 0 | 29 | 48 | 125 | 7127 | 2529 | 8744 | 908 | 896 | 0 | 7173 | 15 | 15 | 868 | 0 | 0 | 2100 | 8213 | 8738 | 7186
2024-10-19 16:45 | 317 | 0 | 0 | 0 | 332 | 47 | 129 | 7103 | 2488 | 8745 | 907 | 896 | 0 | 7133 | 15 | 15 | 599 | 0 | 0 | 2100 | 8211 | 8739 | 7142
2024-10-19 17:00 | 161 | 0 | 0 | 0 | 58 | 62 | 238 | 7094 | 2478 | 8746 | 908 | 896 | 0 | 7105 | 15 | 15 | 525 | 1 | 1 | 2100 | 8206 | 8740 | 7113
2024-10-19 17:15 | 43 | 0 | 0 | 0 | 347 | 110 | 255 | 7050 | 2411 | 8749 | 909 | 895 | 0 | 7067 | 15 | 15 | 871 | 1 | 1 | 2100 | 8201 | 8742 | 7065
2024-10-19 17:30 | 18 | 0 | 0 | 0 | 260 | 87 | 148 | 6985 | 2318 | 8751 | 908 | 895 | 0 | 7011 | 15 | 15 | 602 | 3 | 1 | 2100 | 8199 | 8744 | 7020
2024-10-19 17:45 | 0 | 0 | 0 | 0 | 234 | 60 | 109 | 6993 | 2324 | 8752 | 907 | 896 | 0 | 6990 | 15 | 15 | 654 | 1 | 1 | 2100 | 8197 | 8746 | 7000
2024-10-19 18:00 | 0 | 0 | 0 | 0 | 249 | 44 | 86 | 7012 | 2352 | 8753 | 907 | 895 | 0 | 6988 | 15 | 15 | 560 | 0 | 0 | 2100 | 8194 | 8746 | 6993
2024-10-19 18:15 | 0 | 0 | 0 | 0 | 276 | 59 | 134 | 7015 | 2353 | 8757 | 907 | 896 | 0 | 6991 | 15 | 15 | 584 | 0 | 0 | 2100 | 8189 | 8751 | 6991
2024-10-19 18:30 | 0 | 0 | 0 | 0 | 308 | 70 | 193 | 6990 | 2323 | 8761 | 908 | 895 | 0 | 6989 | 15 | 15 | 871 | 4 | 1 | 2100 | 8187 | 8755 | 6983
2024-10-19 18:45 | 0 | 0 | 0 | 0 | 101 | 67 | 205 | 6989 | 2323 | 8761 | 908 | 895 | 0 | 6980 | 15 | 15 | 731 | 2 | 1 | 2100 | 8183 | 8755 | 6975
2024-10-19 19:00 | 0 | 0 | 0 | 0 | 262 | 83 | 238 | 7009 | 2336 | 8762 | 907 | 895 | 0 | 6976 | 15 | 15 | 551 | 1 | 1 | 2100 | 8185 | 8756 | 6969
2024-10-19 19:15 | 0 | 0 | 0 | 0 | 177 | 62 | 286 | 7017 | 2347 | 8765 | 908 | 896 | 0 | 6981 | 15 | 15 | 542 | 0 | 0 | 2100 | 8178 | 8759 | 6970
2024-10-19 19:30 | 0 | 0 | 0 | 0 | 328 | 55 | 122 | 7015 | 2347 | 8766 | 907 | 895 | 0 | 6982 | 15 | 15 | 530 | 1 | 1 | 2100 | 8178 | 8760 | 6968
2024-10-19 19:45 | 0 | 0 | 0 | 0 | 333 | 85 | 223 | 7011 | 2333 | 8769 | 908 | 896 | 0 | 6971 | 15 | 15 | 515 | 0 | 0 | 2100 | 8175 | 8763 | 6955
2024-10-19 20:00 | 0 | 0 | 0 | 0 | 315 | 55 | 135 | 6999 | 2325 | 8770 | 908 | 896 | 0 | 6965 | 15 | 15 | 510 | 0 | 0 | 2100 | 8172 | 8764 | 6948
2024-10-19 20:15 | 0 | 0 | 0 | 0 | 268 | 55 | 150 | 6985 | 2308 | 8771 | 908 | 896 | 0 | 6956 | 15 | 15 | 517 | 0 | 0 | 2100 | 8175 | 8765 | 6941
2024-10-19 20:30 | 0 | 0 | 0 | 0 | 176 | 71 | 192 | 6995 | 2299 | 8771 | 907 | 895 | 0 | 6949 | 15 | 15 | 622 | 0 | 0 | 2100 | 8167 | 8764 | 6933
2024-10-19 20:45 | 0 | 4 | 0 | 0 | 225 | 67 | 200 | 6981 | 2293 | 8769 | 907 | 895 | 240 | 6943 | 15 | 15 | 587 | 0 | 0 | 2100 | 8167 | 8763 | 6929
2024-10-19 21:00 | 0 | 0 | 0 | 0 | 264 | 47 | 200 | 6975 | 2283 | 8769 | 908 | 895 | 0 | 6937 | 15 | 15 | 538 | 0 | 0 | 2100 | 8165 | 8763 | 6922
2024-10-19 21:15 | 0 | 0 | 0 | 0 | 239 | 81 | 205 | 6978 | 2274 | 8768 | 908 | 895 | 0 | 6930 | 15 | 15 | 516 | 0 | 0 | 2100 | 8160 | 8762 | 6913
2024-10-19 21:30 | 0 | 0 | 0 | 0 | 224 | 85 | 189 | 6967 | 2251 | 8766 | 907 | 896 | 0 | 6915 | 15 | 15 | 495 | 0 | 0 | 2100 | 8159 | 8760 | 6895
2024-10-19 21:45 | 0 | 0 | 0 | 0 | 242 | 105 | 213 | 6968 | 2230 | 8766 | 908 | 895 | 0 | 6899 | 15 | 15 | 463 | 0 | 0 | 2100 | 8157 | 8760 | 6878
2024-10-19 22:00 | 0 | 0 | 0 | 0 | 265 | 85 | 171 | 6959 | 2218 | 8766 | 908 | 896 | 0 | 6891 | 15 | 13 | 460 | 0 | 0 | 2100 | 8158 | 8760 | 6872
2024-10-19 22:15 | 0 | 0 | 0 | 0 | 242 | 93 | 242 | 6967 | 2221 | 8767 | 908 | 895 | 0 | 6892 | 15 | 2 | 459 | 0 | 0 | 2100 | 8151 | 8761 | 6875
2024-10-19 22:30 | 0 | 0 | 0 | 0 | 229 | 78 | 176 | 6971 | 2237 | 8766 | 907 | 895 | 0 | 6903 | 15 | 0 | 459 | 0 | 0 | 2100 | 8151 | 8760 | 6884
2024-10-19 22:45 | 0 | 0 | 0 | 0 | 236 | 85 | 193 | 6980 | 2249 | 8767 | 908 | 895 | 0 | 6912 | 15 | 0 | 458 | 0 | 0 | 2100 | 8150 | 8761 | 6890
2024-10-19 23:00 | 0 | 0 | 0 | 0 | 329 | 85 | 150 | 6985 | 2247 | 8767 | 908 | 895 | 0 | 6911 | 15 | 0 | 458 | 0 | 0 | 2100 | 8148 | 8761 | 6893
2024-10-19 23:15 | 0 | 0 | 0 | 0 | 332 | 104 | 287 | 6982 | 2244 | 8766 | 908 | 895 | 0 | 6909 | 15 | 0 | 458 | 0 | 0 | 2100 | 8143 | 8760 | 6897
2024-10-19 23:30 | 0 | 0 | 0 | 0 | 308 | 73 | 214 | 6938 | 2236 | 8766 | 908 | 895 | 0 | 6904 | 15 | 12 | 470 | 0 | 0 | 2100 | 8143 | 8760 | 6891
2024-10-19 23:45 | 0 | 0 | 0 | 0 | 288 | 64 | 133 | 6937 | 2223 | 8766 | 908 | 895 | 0 | 6893 | 15 | 15 | 466 | 0 | 0 | 2100 | 8140 | 8759 | 6871
2024-10-20 | 0 | 0 | 0 | 0 | 265 | 88 | 171 | 6932 | 2201 | 8764 | 908 | 895 | 0 | 6878 | 15 | 15 | 461 | 0 | 0 | 2100 | 8139 | 8758 | 6858
2024-10-20 00:15 | 0 | 0 | 0 | 0 | 249 | 119 | 234 | 6938 | 2186 | 8762 | 907 | 896 | 0 | 6867 | 15 | 4 | 457 | 0 | 0 | 2100 | 8107 | 8756 | 6868
2024-10-20 00:30 | 0 | 0 | 0 | 0 | 257 | 118 | 227 | 6938 | 2125 | 8759 | 907 | 895 | 0 | 6863 | 15 | 0 | 458 | 0 | 0 | 2100 | 8121 | 8753 | 6866
2024-10-20 00:45 | 0 | 0 | 0 | 0 | 290 | 102 | 167 | 6879 | 2157 | 8758 | 908 | 895 | 0 | 6845 | 15 | 12 | 468 | 0 | 0 | 2100 | 8118 | 8752 | 6846
2024-10-20 01:00 | 0 | 0 | 0 | 0 | 284 | 105 | 178 | 6880 | 2135 | 8758 | 907 | 895 | 0 | 6831 | 15 | 14 | 460 | 0 | 0 | 2100 | 8115 | 8752 | 6826
2024-10-20 01:15 | 0 | 0 | 0 | 0 | 309 | 84 | 235 | 6915 | 2132 | 8759 | 908 | 895 | 0 | 6827 | 15 | 0 | 458 | 0 | 0 | 2100 | 8115 | 8753 | 6827
2024-10-20 01:30 | 0 | 0 | 0 | 0 | 296 | 63 | 159 | 6881 | 2131 | 8761 | 908 | 895 | 0 | 6827 | 15 | 12 | 462 | 0 | 0 | 2100 | 8115 | 8755 | 6822
2024-10-20 01:45 | 0 | 0 | 0 | 0 | 241 | 87 | 219 | 6890 | 2136 | 8760 | 908 | 895 | 0 | 6831 | 15 | 2 | 458 | 0 | 0 | 2100 | 8115 | 8753 | 6825
2024-10-20 02:00 | 0 | 4 | 0 | 0 | 157 | 57 | 165 | 6885 | 2152 | 8756 | 907 | 895 | 240 | 6842 | 15 | 5 | 460 | 0 | 0 | 2100 | 8111 | 8750 | 6835
2024-10-20 02:15 | 0 | 0 | 0 | 0 | 221 | 53 | 124 | 6885 | 2156 | 8755 | 908 | 895 | 0 | 6846 | 15 | 0 | 458 | 0 | 0 | 2100 | 8113 | 8749 | 6838
2024-10-20 02:30 | 0 | 0 | 0 | 0 | 217 | 31 | 92 | 6877 | 2153 | 8754 | 907 | 895 | 0 | 6845 | 15 | 3 | 460 | 0 | 0 | 2100 | 8109 | 8748 | 6842
2024-10-20 02:45 | 0 | 0 | 0 | 0 | 224 | 71 | 122 | 6858 | 2135 | 8752 | 907 | 895 | 0 | 6834 | 15 | 12 | 465 | 0 | 0 | 2100 | 8109 | 8746 | 6830
2024-10-20 03:00 | 0 | 0 | 0 | 0 | 220 | 87 | 154 | 6848 | 2109 | 8751 | 908 | 895 | 0 | 6812 | 15 | 15 | 465 | 0 | 0 | 2100 | 8105 | 8745 | 6801
2024-10-20 03:15 | 0 | 0 | 0 | 0 | 260 | 77 | 146 | 6846 | 2087 | 8751 | 907 | 895 | 0 | 6795 | 15 | 15 | 468 | 0 | 0 | 2100 | 8105 | 8745 | 6780
2024-10-20 03:30 | 0 | 0 | 0 | 0 | 301 | 79 | 169 | 6814 | 2063 | 8752 | 908 | 895 | 0 | 6777 | 15 | 15 | 480 | 0 | 0 | 2100 | 8102 | 8746 | 6761
2024-10-20 03:45 | 0 | 0 | 0 | 0 | 245 | 104 | 265 | 6869 | 2045 | 8751 | 907 | 895 | 0 | 6761 | 15 | 14 | 459 | 0 | 0 | 2100 | 8101 | 8745 | 6748
2024-10-20 04:00 | 0 | 0 | 0 | 0 | 214 | 81 | 299 | 6863 | 2081 | 8752 | 908 | 895 | 0 | 6791 | 15 | 4 | 463 | 0 | 0 | 2100 | 8100 | 8746 | 6767
2024-10-20 04:15 | 0 | 0 | 0 | 0 | 263 | 85 | 264 | 6862 | 2083 | 8754 | 907 | 895 | 0 | 6791 | 15 | 5 | 463 | 0 | 0 | 2100 | 8101 | 8748 | 6763
2024-10-20 04:30 | 0 | 0 | 0 | 0 | 280 | 115 | 172 | 6831 | 2066 | 8756 | 908 | 895 | 0 | 6779 | 15 | 15 | 465 | 0 | 0 | 2100 | 8100 | 8750 | 6754
2024-10-20 04:45 | 0 | 0 | 0 | 0 | 278 | 81 | 137 | 6809 | 2053 | 8756 | 908 | 895 | 0 | 6767 | 15 | 15 | 478 | 0 | 0 | 2100 | 8097 | 8750 | 6742
2024-10-20 05:00 | 0 | 0 | 0 | 0 | 248 | 71 | 118 | 6797 | 2036 | 8757 | 908 | 895 | 0 | 6753 | 15 | 15 | 483 | 0 | 0 | 2100 | 8094 | 8751 | 6730
2024-10-20 05:15 | 0 | 0 | 0 | 0 | 277 | 92 | 138 | 6823 | 2039 | 8758 | 908 | 895 | 0 | 6759 | 15 | 15 | 476 | 0 | 0 | 2100 | 8093 | 8752 | 6733
2024-10-20 05:30 | 0 | 0 | 0 | 0 | 256 | 51 | 113 | 6829 | 2063 | 8762 | 908 | 895 | 0 | 6776 | 15 | 15 | 461 | 0 | 0 | 2100 | 8093 | 8756 | 6752
2024-10-20 05:45 | 21 | 0 | 0 | 0 | 335 | 54 | 153 | 6834 | 2085 | 8765 | 908 | 895 | 0 | 6795 | 15 | 5 | 459 | 0 | 0 | 2100 | 8094 | 8759 | 6773
2024-10-20 06:00 | 119 | 0 | 0 | 0 | 239 | 55 | 182 | 6837 | 2098 | 8766 | 908 | 895 | 0 | 6803 | 15 | 0 | 459 | 0 | 0 | 2100 | 8089 | 8760 | 6782
2024-10-20 06:15 | 311 | 0 | 0 | 0 | 226 | 65 | 176 | 6859 | 2129 | 8765 | 908 | 895 | 0 | 6827 | 15 | 0 | 459 | 0 | 0 | 2100 | 8093 | 8759 | 6802
2024-10-20 06:30 | 1070 | 0 | 0 | 0 | 233 | 77 | 205 | 6887 | 2172 | 8763 | 908 | 895 | 0 | 6876 | 15 | 4 | 455 | 0 | 0 | 2100 | 8093 | 8758 | 6850
2024-10-20 06:45 | 2182 | 0 | 0 | 0 | 16 | 81 | 283 | 6953 | 2258 | 8762 | 908 | 896 | 0 | 7058 | 15 | 0 | 454 | 0 | 0 | 2100 | 8095 | 8759 | 7051
2024-10-20 07:00 | 1974 | 0 | 0 | 0 | 73 | 64 | 194 | 6987 | 2316 | 8764 | 908 | 896 | 0 | 7190 | 15 | 0 | 454 | 0 | 0 | 2100 | 8096 | 8760 | 7211
2024-10-20 07:15 | 1529 | 4 | 0 | 0 | 64 | 81 | 209 | 6993 | 2325 | 8767 | 907 | 896 | 240 | 7179 | 15 | 0 | 454 | 0 | 0 | 2100 | 8102 | 8762 | 7231
2024-10-20 07:30 | 2248 | 0 | 0 | 0 | 146 | 87 | 200 | 6995 | 2333 | 8769 | 908 | 896 | 0 | 7179 | 15 | 0 | 454 | 0 | 0 | 2100 | 8107 | 8764 | 7252
2024-10-20 07:45 | 3265 | 0 | 0 | 0 | 354 | 93 | 220 | 7023 | 2374 | 8770 | 908 | 896 | 0 | 7235 | 15 | 0 | 453 | 0 | 0 | 2100 | 8118 | 8765 | 7334
2024-10-20 08:00 | 3467 | 0 | 0 | 0 | 23 | 102 | 317 | 7067 | 2419 | 8769 | 908 | 896 | 0 | 7349 | 15 | 0 | 453 | 0 | 0 | 2100 | 8125 | 8764 | 7437
2024-10-20 08:15 | 1827 | 0 | 0 | 0 | 14 | 100 | 216 | 7060 | 2429 | 8771 | 908 | 897 | 0 | 7305 | 15 | 0 | 454 | 0 | 0 | 2100 | 8053 | 8765 | 7402
2024-10-20 08:30 | 2421 | 0 | 0 | 0 | 25 | 139 | 247 | 7027 | 2384 | 8772 | 907 | 897 | 0 | 7248 | 15 | 0 | 454 | 0 | 0 | 2100 | 8127 | 8766 | 7347
2024-10-20 08:45 | 3397 | 0 | 0 | 0 | 51 | 109 | 267 | 7014 | 2363 | 8771 | 908 | 896 | 0 | 7244 | 15 | 0 | 453 | 0 | 0 | 2100 | 8136 | 8766 | 7352
2024-10-20 09:00 | 3897 | 0 | 0 | 0 | 222 | 114 | 352 | 7039 | 2389 | 8769 | 908 | 896 | 0 | 7271 | 15 | 0 | 452 | 0 | 0 | 2100 | 8146 | 8764 | 7401
2024-10-20 09:15 | 4893 | 0 | 0 | 0 | 27 | 130 | 364 | 7105 | 2493 | 8769 | 908 | 897 | 0 | 7333 | 15 | 0 | 452 | 0 | 0 | 2100 | 8159 | 8764 | 7464
2024-10-20 09:30 | 7783 | 0 | 0 | 0 | 125 | 99 | 274 | 7197 | 2651 | 8769 | 908 | 897 | 0 | 7434 | 14 | 0 | 450 | 0 | 0 | 2100 | 8184 | 8764 | 7586
2024-10-20 09:45 | 2436 | 0 | 0 | 0 | 46 | 129 | 399 | 7133 | 2543 | 8770 | 907 | 896 | 0 | 7467 | 14 | 0 | 453 | 0 | 0 | 2100 | 8174 | 8764 | 7640
2024-10-20 10:00 | 1328 | 0 | 0 | 0 | 18 | 149 | 337 | 7046 | 2409 | 8771 | 907 | 897 | 0 | 7297 | 15 | 0 | 454 | 0 | 0 | 2100 | 8171 | 8764 | 7447
2024-10-20 10:15 | 2957 | 0 | 0 | 0 | 346 | 121 | 289 | 7023 | 2365 | 8771 | 908 | 896 | 0 | 7216 | 15 | 0 | 452 | 0 | 0 | 2100 | 8173 | 8764 | 7351
2024-10-20 10:30 | 2525 | 0 | 0 | 0 | 38 | 127 | 275 | 7081 | 2451 | 8770 | 908 | 896 | 0 | 7241 | 15 | 0 | 453 | 0 | 0 | 2100 | 8172 | 8764 | 7384
2024-10-20 10:45 | 1555 | 0 | 0 | 0 | 4 | 84 | 258 | 7058 | 2420 | 8771 | 907 | 896 | 0 | 7197 | 15 | 0 | 453 | 0 | 0 | 2100 | 8174 | 8765 | 7315
2024-10-20 11:00 | 2464 | 0 | 0 | 0 | 75 | 89 | 276 | 7043 | 2415 | 8771 | 907 | 896 | 0 | 7202 | 15 | 0 | 453 | 0 | 0 | 2100 | 8175 | 8764 | 7304
2024-10-20 11:15 | 7674 | 0 | 0 | 0 | 25 | 121 | 379 | 7128 | 2517 | 8766 | 908 | 896 | 0 | 7295 | 15 | 0 | 451 | 0 | 0 | 2100 | 8205 | 8761 | 7378
2024-10-20 11:30 | 7260 | 0 | 0 | 0 | 136 | 132 | 394 | 7211 | 2654 | 8766 | 908 | 897 | 0 | 7447 | 13 | 0 | 450 | 0 | 0 | 2100 | 8225 | 8761 | 7551
2024-10-20 11:45 | 8139 | 0 | 0 | 0 | 110 | 174 | 428 | 7253 | 2731 | 8763 | 908 | 897 | 0 | 7518 | 9 | 0 | 450 | 0 | 0 | 2100 | 8247 | 8758 | 7668
2024-10-20 12:00 | 4489 | 4 | 0 | 0 | 24 | 185 | 472 | 7211 | 2664 | 8761 | 908 | 897 | 240 | 7522 | 13 | 0 | 451 | 0 | 0 | 2100 | 8246 | 8754 | 7668
2024-10-20 12:15 | 8271 | 0 | 0 | 0 | 54 | 154 | 347 | 7254 | 2706 | 8758 | 909 | 897 | 0 | 7516 | 9 | 0 | 449 | 0 | 0 | 2100 | 8269 | 8752 | 7642
2024-10-20 12:30 | 5659 | 0 | 0 | 0 | 42 | 146 | 374 | 7278 | 2758 | 8757 | 908 | 897 | 0 | 7563 | 5 | 0 | 450 | 0 | 0 | 2100 | 8273 | 8751 | 7725
2024-10-20 12:45 | 2667 | 0 | 0 | 0 | 29 | 188 | 486 | 7237 | 2687 | 8758 | 907 | 897 | 0 | 7502 | 15 | 0 | 451 | 0 | 0 | 2100 | 8270 | 8751 | 7667
2024-10-20 13:00 | 3760 | 0 | 0 | 0 | 5 | 165 | 540 | 7246 | 2642 | 8756 | 907 | 897 | 0 | 7434 | 13 | 0 | 450 | 0 | 0 | 2100 | 8281 | 8749 | 7584
2024-10-20 13:15 | 3825 | 0 | 0 | 0 | 94 | 129 | 285 | 7255 | 2675 | 8752 | 907 | 897 | 0 | 7451 | 5 | 0 | 450 | 0 | 0 | 2100 | 8276 | 8746 | 7598
2024-10-20 13:30 | 4033 | 0 | 0 | 0 | 70 | 143 | 336 | 7258 | 2731 | 8751 | 908 | 897 | 0 | 7479 | 6 | 0 | 451 | 0 | 0 | 2100 | 8276 | 8744 | 7617
2024-10-20 13:45 | 3813 | 0 | 0 | 0 | 70 | 130 | 302 | 7235 | 2707 | 8750 | 908 | 897 | 0 | 7463 | 13 | 0 | 450 | 0 | 0 | 2100 | 8280 | 8743 | 7602
2024-10-20 14:00 | 4115 | 0 | 0 | 0 | 28 | 102 | 241 | 7237 | 2696 | 8747 | 908 | 897 | 0 | 7455 | 10 | 0 | 448 | 0 | 0 | 2100 | 8286 | 8741 | 7577
2024-10-20 14:15 | 3938 | 0 | 0 | 0 | 41 | 100 | 410 | 7276 | 2747 | 8746 | 908 | 896 | 0 | 7506 | 2 | 0 | 449 | 0 | 0 | 2100 | 8286 | 8740 | 7637
2024-10-20 14:30 | 1717 | 0 | 0 | 0 | 63 | 117 | 380 | 7237 | 2702 | 8747 | 908 | 897 | 0 | 7469 | 15 | 0 | 452 | 0 | 0 | 2100 | 8277 | 8740 | 7608
2024-10-20 14:45 | 1113 | 0 | 0 | 0 | 42 | 114 | 275 | 7198 | 2622 | 8744 | 907 | 896 | 0 | 7374 | 15 | 0 | 452 | 0 | 0 | 2100 | 8273 | 8737 | 7496
2024-10-20 15:00 | 1079 | 0 | 1 | 20 | 10 | 115 | 392 | 7149 | 2548 | 8746 | 908 | 896 | 0 | 7285 | 15 | 0 | 453 | 0 | 0 | 2100 | 8259 | 8739 | 7388
2024-10-20 15:15 | 865 | 0 | 2 | 20 | 17 | 128 | 348 | 7134 | 2508 | 8749 | 908 | 897 | 0 | 7229 | 15 | 0 | 453 | 0 | 0 | 2100 | 8256 | 8742 | 7317
2024-10-20 15:30 | 185 | 0 | 6 | 10 | 17 | 193 | 616 | 6981 | 2322 | 8754 | 901 | 899 | 0 | 7136 | 15 | 12 | 707 | 16 | 3 | 2100 | 8250 | 8747 | 7193
2024-10-20 15:45 | 219 | 0 | 5 | 11 | 164 | 94 | 234 | 6886 | 2176 | 8751 | 908 | 895 | 0 | 6957 | 15 | 15 | 568 | 1 | 1 | 2100 | 8244 | 8743 | 7041
2024-10-20 16:00 | 151 | 0 | 0 | 0 | 201 | 116 | 328 | 6935 | 2243 | 8749 | 908 | 896 | 0 | 6927 | 15 | 15 | 553 | 0 | 0 | 2100 | 8236 | 8741 | 7000
2024-10-20 16:15 | 261 | 0 | 0 | 0 | 182 | 194 | 621 | 6950 | 2264 | 8746 | 907 | 895 | 0 | 6947 | 15 | 15 | 516 | 0 | 0 | 2100 | 8233 | 8739 | 6987
2024-10-20 16:30 | 179 | 0 | 0 | 0 | 153 | 151 | 402 | 6947 | 2263 | 8747 | 907 | 895 | 0 | 6950 | 15 | 15 | 488 | 1 | 1 | 2100 | 8230 | 8741 | 6971
2024-10-20 16:45 | 215 | 0 | 0 | 0 | 196 | 169 | 470 | 6931 | 2239 | 8747 | 907 | 895 | 0 | 6943 | 15 | 15 | 462 | 0 | 0 | 2100 | 8228 | 8741 | 6960
2024-10-20 17:00 | 135 | 0 | 0 | 0 | 221 | 136 | 323 | 6925 | 2228 | 8749 | 907 | 895 | 0 | 6933 | 15 | 6 | 458 | 0 | 0 | 2100 | 8222 | 8743 | 6954
2024-10-20 17:15 | 47 | 0 | 0 | 0 | 182 | 122 | 297 | 6938 | 2250 | 8752 | 908 | 895 | 0 | 6936 | 15 | 0 | 458 | 0 | 0 | 2100 | 8221 | 8746 | 6955
2024-10-20 17:30 | 1 | 4 | 0 | 0 | 18 | 126 | 416 | 6945 | 2259 | 8755 | 907 | 895 | 240 | 6943 | 15 | 0 | 459 | 0 | 0 | 2100 | 8216 | 8749 | 6956
2024-10-20 17:45 | 0 | 0 | 0 | 0 | 345 | 123 | 388 | 6957 | 2274 | 8755 | 907 | 895 | 0 | 6950 | 15 | 13 | 527 | 0 | 0 | 2100 | 8212 | 8749 | 6957
2024-10-20 18:00 | 0 | 0 | 0 | 0 | 11 | 144 | 519 | 6947 | 2261 | 8758 | 907 | 896 | 0 | 6950 | 15 | 15 | 526 | 0 | 0 | 2100 | 8210 | 8752 | 6952
2024-10-20 18:15 | 0 | 0 | 0 | 0 | 201 | 105 | 273 | 6939 | 2249 | 8758 | 907 | 895 | 0 | 6939 | 15 | 15 | 589 | 0 | 0 | 2100 | 8208 | 8751 | 6942
2024-10-20 18:30 | 0 | 0 | 0 | 0 | 86 | 92 | 255 | 6927 | 2233 | 8759 | 908 | 896 | 0 | 6928 | 15 | 15 | 550 | 0 | 0 | 2100 | 8204 | 8753 | 6930
2024-10-20 18:45 | 0 | 0 | 0 | 0 | 175 | 98 | 311 | 6949 | 2253 | 8759 | 908 | 895 | 0 | 6925 | 15 | 15 | 528 | 0 | 0 | 2100 | 8203 | 8753 | 6926
2024-10-20 19:00 | 0 | 0 | 0 | 0 | 209 | 95 | 323 | 6964 | 2253 | 8760 | 907 | 896 | 0 | 6916 | 15 | 15 | 513 | 0 | 0 | 2100 | 8197 | 8754 | 6916
2024-10-20 19:15 | 0 | 0 | 0 | 0 | 211 | 69 | 203 | 6942 | 2238 | 8760 | 907 | 895 | 0 | 6904 | 15 | 15 | 502 | 0 | 0 | 2100 | 8196 | 8755 | 6898
2024-10-20 19:30 | 0 | 0 | 0 | 0 | 298 | 106 | 258 | 6950 | 2213 | 8764 | 907 | 895 | 0 | 6888 | 15 | 15 | 466 | 0 | 0 | 2100 | 8192 | 8759 | 6885
2024-10-20 19:45 | 0 | 0 | 0 | 0 | 290 | 58 | 231 | 6918 | 2185 | 8767 | 907 | 895 | 0 | 6867 | 15 | 14 | 471 | 0 | 0 | 2100 | 8187 | 8761 | 6870
2024-10-20 20:00 | 0 | 0 | 0 | 0 | 235 | 98 | 324 | 6906 | 2168 | 8769 | 907 | 895 | 0 | 6855 | 15 | 15 | 463 | 0 | 0 | 2100 | 8186 | 8763 | 6854
2024-10-20 20:15 | 0 | 0 | 0 | 0 | 181 | 136 | 316 | 6922 | 2173 | 8772 | 907 | 895 | 0 | 6857 | 15 | 15 | 460 | 0 | 0 | 2100 | 8184 | 8766 | 6856
2024-10-20 20:30 | 0 | 0 | 0 | 0 | 168 | 107 | 292 | 6919 | 2184 | 8772 | 907 | 894 | 0 | 6867 | 15 | 15 | 461 | 0 | 0 | 2100 | 8184 | 8766 | 6865
2024-10-20 20:45 | 0 | 0 | 0 | 0 | 191 | 120 | 331 | 6914 | 2193 | 8773 | 908 | 895 | 0 | 6871 | 15 | 15 | 462 | 0 | 0 | 2100 | 8180 | 8767 | 6865
2024-10-20 21:00 | 0 | 0 | 0 | 0 | 176 | 108 | 382 | 6915 | 2184 | 8772 | 908 | 895 | 0 | 6866 | 15 | 15 | 462 | 0 | 0 | 2100 | 8178 | 8766 | 6862
2024-10-20 21:15 | 0 | 0 | 0 | 0 | 172 | 111 | 269 | 6922 | 2176 | 8769 | 907 | 895 | 0 | 6861 | 15 | 5 | 458 | 0 | 0 | 2100 | 8176 | 8762 | 6856
2024-10-20 21:30 | 0 | 0 | 0 | 0 | 304 | 81 | 207 | 6913 | 2158 | 8767 | 907 | 895 | 0 | 6846 | 15 | 0 | 458 | 0 | 0 | 2100 | 8175 | 8761 | 6852
2024-10-20 21:45 | 0 | 0 | 0 | 0 | 248 | 71 | 167 | 6907 | 2143 | 8768 | 907 | 895 | 0 | 6835 | 15 | 0 | 457 | 0 | 0 | 2100 | 8172 | 8762 | 6844
2024-10-20 22:00 | 0 | 0 | 0 | 0 | 250 | 82 | 191 | 6913 | 2133 | 8767 | 908 | 895 | 0 | 6828 | 15 | 0 | 457 | 0 | 0 | 2100 | 8171 | 8761 | 6841
2024-10-20 22:15 | 0 | 0 | 0 | 0 | 262 | 73 | 149 | 6893 | 2125 | 8765 | 908 | 895 | 0 | 6823 | 15 | 0 | 457 | 0 | 0 | 2100 | 8165 | 8759 | 6834
2024-10-20 22:30 | 0 | 0 | 0 | 0 | 282 | 79 | 192 | 6905 | 2117 | 8763 | 908 | 895 | 0 | 6817 | 15 | 0 | 456 | 0 | 0 | 2100 | 8166 | 8757 | 6830
2024-10-20 22:45 | 0 | 0 | 0 | 0 | 266 | 86 | 183 | 6924 | 2113 | 8763 | 908 | 895 | 0 | 6814 | 15 | 0 | 455 | 0 | 0 | 2100 | 8165 | 8757 | 6835
2024-10-20 23:00 | 0 | 0 | 0 | 0 | 306 | 109 | 267 | 6937 | 2111 | 8763 | 908 | 895 | 0 | 6812 | 15 | 0 | 455 | 0 | 0 | 2100 | 8163 | 8757 | 6844
2024-10-20 23:15 | 0 | 0 | 0 | 0 | 288 | 95 | 227 | 6929 | 2122 | 8763 | 908 | 895 | 0 | 6820 | 15 | 0 | 455 | 0 | 0 | 2100 | 8159 | 8757 | 6852
2024-10-20 23:30 | 0 | 4 | 0 | 0 | 276 | 120 | 296 | 6926 | 2133 | 8763 | 907 | 895 | 240 | 6827 | 15 | 0 | 455 | 0 | 0 | 2100 | 8158 | 8757 | 6853
2024-10-20 23:45 | 0 | 0 | 0 | 0 | 294 | 109 | 278 | 6915 | 2137 | 8762 | 908 | 895 | 0 | 6830 | 15 | 0 | 455 | 0 | 0 | 2100 | 8156 | 8756 | 6849
2024-10-21 | 0 | 0 | 0 | 0 | 252 | 105 | 206 | 6914 | 2143 | 8762 | 907 | 895 | 0 | 6835 | 15 | 0 | 456 | 0 | 0 | 2100 | 8156 | 8756 | 6838
2024-10-21 00:15 | 0 | 0 | 0 | 0 | 252 | 103 | 198 | 6907 | 2147 | 8760 | 907 | 895 | 0 | 6837 | 15 | 0 | 456 | 0 | 0 | 2100 | 8126 | 8754 | 6846
2024-10-21 00:30 | 0 | 0 | 0 | 0 | 277 | 87 | 217 | 6909 | 2097 | 8759 | 908 | 895 | 0 | 6839 | 15 | 0 | 456 | 0 | 0 | 2100 | 8136 | 8753 | 6841
2024-10-21 00:45 | 0 | 0 | 0 | 0 | 276 | 83 | 194 | 6924 | 2152 | 8757 | 907 | 895 | 0 | 6843 | 15 | 0 | 456 | 0 | 0 | 2100 | 8133 | 8751 | 6833
2024-10-21 01:00 | 0 | 0 | 0 | 0 | 308 | 86 | 246 | 6920 | 2159 | 8756 | 908 | 895 | 0 | 6848 | 15 | 0 | 456 | 0 | 0 | 2100 | 8132 | 8749 | 6835
2024-10-21 01:15 | 0 | 0 | 0 | 0 | 263 | 94 | 194 | 6909 | 2165 | 8755 | 908 | 895 | 0 | 6851 | 15 | 0 | 457 | 0 | 0 | 2100 | 8130 | 8749 | 6833
2024-10-21 01:30 | 0 | 0 | 0 | 0 | 242 | 69 | 130 | 6879 | 2147 | 8754 | 907 | 895 | 0 | 6841 | 15 | 0 | 458 | 0 | 0 | 2100 | 8130 | 8748 | 6816
2024-10-21 01:45 | 0 | 0 | 0 | 0 | 240 | 60 | 129 | 6857 | 2123 | 8752 | 908 | 895 | 0 | 6821 | 15 | 1 | 460 | 0 | 0 | 2100 | 8127 | 8746 | 6795
2024-10-21 02:00 | 0 | 0 | 0 | 0 | 243 | 59 | 143 | 6852 | 2096 | 8752 | 908 | 895 | 0 | 6802 | 15 | 15 | 461 | 0 | 0 | 2100 | 8126 | 8746 | 6776
2024-10-21 02:15 | 0 | 0 | 0 | 0 | 276 | 61 | 198 | 6843 | 2092 | 8752 | 908 | 895 | 0 | 6797 | 15 | 14 | 459 | 0 | 0 | 2100 | 8124 | 8747 | 6770
2024-10-21 02:30 | 0 | 0 | 0 | 0 | 254 | 77 | 154 | 6845 | 2096 | 8752 | 908 | 895 | 0 | 6798 | 15 | 12 | 467 | 0 | 0 | 2100 | 8121 | 8746 | 6775
2024-10-21 02:45 | 0 | 0 | 0 | 0 | 276 | 87 | 252 | 6850 | 2088 | 8751 | 908 | 895 | 0 | 6795 | 15 | 15 | 469 | 0 | 0 | 2100 | 8122 | 8745 | 6765
2024-10-21 03:00 | 0 | 0 | 0 | 0 | 57 | 82 | 256 | 6854 | 2094 | 8749 | 908 | 895 | 0 | 6799 | 15 | 15 | 469 | 0 | 0 | 2100 | 8121 | 8743 | 6770
2024-10-21 03:15 | 0 | 0 | 0 | 0 | 124 | 89 | 240 | 6856 | 2101 | 8749 | 908 | 895 | 0 | 6805 | 15 | 15 | 462 | 0 | 0 | 2100 | 8116 | 8743 | 6779
2024-10-21 03:30 | 0 | 0 | 0 | 0 | 134 | 83 | 205 | 6872 | 2126 | 8749 | 908 | 895 | 0 | 6823 | 15 | 9 | 460 | 0 | 0 | 2100 | 8121 | 8743 | 6799
2024-10-21 03:45 | 0 | 0 | 0 | 0 | 145 | 89 | 252 | 6869 | 2141 | 8748 | 907 | 895 | 0 | 6834 | 15 | 13 | 463 | 0 | 0 | 2100 | 8117 | 8742 | 6811
2024-10-21 04:00 | 0 | 0 | 0 | 0 | 233 | 81 | 183 | 6861 | 2135 | 8747 | 908 | 895 | 0 | 6830 | 15 | 15 | 466 | 0 | 0 | 2100 | 8115 | 8742 | 6804
2024-10-21 04:15 | 0 | 0 | 0 | 0 | 240 | 85 | 381 | 6861 | 2124 | 8748 | 908 | 895 | 0 | 6821 | 15 | 15 | 461 | 0 | 0 | 2100 | 8113 | 8742 | 6796
2024-10-21 04:30 | 0 | 0 | 0 | 0 | 272 | 134 | 412 | 6884 | 2133 | 8750 | 908 | 896 | 0 | 6827 | 15 | 0 | 458 | 0 | 0 | 2100 | 8115 | 8745 | 6805
2024-10-21 04:45 | 0 | 0 | 0 | 0 | 212 | 74 | 198 | 6877 | 2143 | 8752 | 908 | 895 | 0 | 6835 | 15 | 0 | 458 | 0 | 0 | 2100 | 8108 | 8747 | 6814
2024-10-21 05:00 | 0 | 0 | 0 | 0 | 228 | 62 | 184 | 6869 | 2140 | 8753 | 908 | 895 | 0 | 6835 | 15 | 8 | 466 | 0 | 0 | 2100 | 8108 | 8747 | 6812
2024-10-21 05:15 | 0 | 0 | 0 | 0 | 217 | 71 | 266 | 6872 | 2136 | 8755 | 908 | 895 | 0 | 6831 | 15 | 15 | 463 | 0 | 0 | 2100 | 8111 | 8750 | 6807
2024-10-21 05:30 | 2 | 0 | 0 | 0 | 279 | 70 | 214 | 6875 | 2141 | 8758 | 907 | 895 | 0 | 6832 | 15 | 15 | 461 | 0 | 0 | 2100 | 8108 | 8752 | 6810
2024-10-21 05:45 | 64 | 4 | 0 | 0 | 240 | 85 | 208 | 6885 | 2151 | 8757 | 908 | 895 | 240 | 6840 | 15 | 4 | 458 | 0 | 0 | 2100 | 8105 | 8752 | 6819
2024-10-21 06:00 | 187 | 0 | 0 | 0 | 18 | 108 | 365 | 6889 | 2167 | 8758 | 907 | 895 | 0 | 6855 | 15 | 0 | 458 | 0 | 0 | 2100 | 8105 | 8753 | 6836
2024-10-21 06:15 | 297 | 0 | 0 | 0 | 14 | 159 | 427 | 6885 | 2173 | 8760 | 908 | 895 | 0 | 6871 | 15 | 0 | 458 | 0 | 0 | 2100 | 8102 | 8754 | 6858
2024-10-21 06:30 | 571 | 0 | 0 | 0 | 33 | 100 | 312 | 6883 | 2172 | 8760 | 908 | 895 | 0 | 6887 | 15 | 0 | 458 | 0 | 0 | 2100 | 8100 | 8755 | 6877
2024-10-21 06:45 | 621 | 0 | 0 | 0 | 24 | 180 | 529 | 6898 | 2193 | 8762 | 907 | 895 | 0 | 6906 | 15 | 0 | 458 | 0 | 0 | 2100 | 8099 | 8757 | 6896
2024-10-21 07:00 | 759 | 0 | 0 | 0 | 12 | 170 | 397 | 6905 | 2202 | 8763 | 907 | 895 | 0 | 6921 | 15 | 0 | 457 | 0 | 0 | 2100 | 8098 | 8758 | 6914
2024-10-21 07:15 | 841 | 0 | 0 | 0 | 9 | 178 | 489 | 6908 | 2205 | 8765 | 908 | 895 | 0 | 6933 | 15 | 0 | 457 | 0 | 0 | 2100 | 8099 | 8760 | 6931
2024-10-21 07:30 | 1147 | 0 | 0 | 0 | 41 | 163 | 388 | 6914 | 2214 | 8766 | 908 | 895 | 0 | 6947 | 15 | 0 | 456 | 0 | 0 | 2100 | 8099 | 8761 | 6948
2024-10-21 07:45 | 1187 | 0 | 0 | 0 | 40 | 157 | 403 | 6927 | 2235 | 8767 | 908 | 896 | 0 | 6967 | 15 | 0 | 456 | 0 | 0 | 2100 | 8099 | 8761 | 6977
2024-10-21 08:00 | 1126 | 0 | 0 | 0 | 13 | 155 | 475 | 6933 | 2239 | 8768 | 908 | 896 | 0 | 6981 | 15 | 0 | 456 | 0 | 0 | 2100 | 8099 | 8762 | 6998
2024-10-21 08:15 | 1039 | 0 | 0 | 0 | 46 | 156 | 762 | 6935 | 2242 | 8769 | 907 | 895 | 0 | 6983 | 15 | 0 | 457 | 0 | 0 | 2100 | 8098 | 8764 | 7004
2024-10-21 08:30 | 1126 | 0 | 0 | 0 | 356 | 134 | 508 | 6941 | 2250 | 8771 | 908 | 896 | 0 | 6987 | 15 | 0 | 456 | 0 | 0 | 2100 | 8095 | 8765 | 7007
2024-10-21 08:45 | 1823 | 0 | 0 | 0 | 65 | 135 | 331 | 6943 | 2256 | 8772 | 908 | 895 | 0 | 7007 | 15 | 0 | 454 | 0 | 0 | 2100 | 8092 | 8767 | 7032
2024-10-21 09:00 | 1461 | 0 | 0 | 0 | 36 | 156 | 403 | 6965 | 2286 | 8773 | 908 | 896 | 0 | 7034 | 15 | 0 | 455 | 0 | 0 | 2100 | 8094 | 8768 | 7068
2024-10-21 09:15 | 1328 | 0 | 0 | 0 | 33 | 84 | 258 | 6981 | 2311 | 8774 | 908 | 895 | 0 | 7046 | 15 | 0 | 454 | 0 | 0 | 2100 | 8093 | 8769 | 7083
2024-10-21 09:30 | 1980 | 0 | 0 | 0 | 33 | 86 | 176 | 6989 | 2319 | 8774 | 907 | 895 | 0 | 7071 | 15 | 0 | 453 | 0 | 0 | 2100 | 8096 | 8769 | 7116
2024-10-21 09:45 | 1803 | 0 | 0 | 0 | 56 | 90 | 249 | 7003 | 2337 | 8773 | 908 | 896 | 0 | 7120 | 15 | 0 | 453 | 0 | 0 | 2100 | 8099 | 8768 | 7175
2024-10-21 10:00 | 1537 | 0 | 0 | 0 | 358 | 116 | 306 | 7031 | 2381 | 8772 | 908 | 896 | 0 | 7133 | 15 | 0 | 454 | 0 | 0 | 2100 | 8098 | 8767 | 7194
2024-10-21 10:15 | 2531 | 0 | 0 | 0 | 43 | 115 | 322 | 7040 | 2402 | 8772 | 908 | 896 | 0 | 7144 | 15 | 0 | 453 | 0 | 0 | 2100 | 8106 | 8767 | 7205
2024-10-21 10:30 | 7947 | 0 | 0 | 0 | 58 | 112 | 261 | 7127 | 2519 | 8770 | 908 | 897 | 0 | 7285 | 15 | 0 | 450 | 0 | 0 | 2100 | 8136 | 8765 | 7354
2024-10-21 10:45 | 3498 | 0 | 0 | 0 | 55 | 110 | 324 | 7128 | 2541 | 8769 | 908 | 897 | 0 | 7352 | 14 | 0 | 451 | 0 | 0 | 2100 | 8143 | 8764 | 7465
2024-10-21 11:00 | 3673 | 0 | 0 | 0 | 24 | 97 | 259 | 7145 | 2549 | 8767 | 908 | 897 | 0 | 7367 | 13 | 0 | 452 | 0 | 0 | 2100 | 8147 | 8762 | 7488
2024-10-21 11:15 | 7588 | 4 | 0 | 0 | 41 | 113 | 265 | 7199 | 2630 | 8764 | 908 | 897 | 240 | 7445 | 13 | 0 | 450 | 0 | 0 | 2100 | 8173 | 8759 | 7544
2024-10-21 11:30 | 3959 | 0 | 0 | 0 | 24 | 151 | 373 | 7216 | 2662 | 8762 | 908 | 897 | 0 | 7499 | 10 | 0 | 452 | 0 | 0 | 2100 | 8175 | 8756 | 7620
2024-10-21 11:45 | 1567 | 0 | 0 | 0 | 2 | 135 | 380 | 7172 | 2595 | 8761 | 908 | 897 | 0 | 7400 | 15 | 0 | 452 | 0 | 0 | 2100 | 8170 | 8755 | 7524
2024-10-21 12:00 | 4071 | 0 | 0 | 0 | 52 | 105 | 284 | 7175 | 2593 | 8759 | 908 | 896 | 0 | 7354 | 15 | 0 | 451 | 0 | 0 | 2100 | 8182 | 8752 | 7472
2024-10-21 12:15 | 6066 | 0 | 0 | 0 | 71 | 103 | 353 | 7207 | 2638 | 8756 | 908 | 897 | 0 | 7419 | 13 | 0 | 449 | 0 | 0 | 2100 | 8205 | 8751 | 7526
2024-10-21 12:30 | 7113 | 0 | 0 | 0 | 43 | 114 | 352 | 7284 | 2745 | 8753 | 909 | 897 | 0 | 7519 | 1 | 0 | 448 | 0 | 0 | 2100 | 8219 | 8747 | 7659
2024-10-21 12:45 | 5043 | 0 | 0 | 0 | 61 | 140 | 343 | 7309 | 2811 | 8751 | 909 | 897 | 0 | 7604 | 4 | 0 | 451 | 0 | 0 | 2100 | 8226 | 8745 | 7756
2024-10-21 13:00 | 2399 | 0 | 0 | 0 | 353 | 120 | 408 | 7249 | 2723 | 8750 | 907 | 897 | 0 | 7522 | 15 | 0 | 451 | 0 | 0 | 2100 | 8219 | 8744 | 7675
2024-10-21 13:15 | 4945 | 0 | 0 | 0 | 70 | 136 | 391 | 7268 | 2748 | 8750 | 908 | 897 | 0 | 7498 | 8 | 0 | 449 | 0 | 0 | 2100 | 8227 | 8744 | 7641
2024-10-21 13:30 | 1483 | 0 | 0 | 0 | 70 | 117 | 241 | 7236 | 2697 | 8749 | 908 | 897 | 0 | 7456 | 15 | 0 | 452 | 0 | 0 | 2100 | 8229 | 8743 | 7589
2024-10-21 13:45 | 4668 | 0 | 0 | 0 | 41 | 119 | 244 | 7250 | 2723 | 8746 | 907 | 897 | 0 | 7457 | 6 | 0 | 450 | 0 | 0 | 2100 | 8228 | 8740 | 7583
2024-10-21 14:00 | 2962 | 0 | 0 | 0 | 53 | 115 | 293 | 7229 | 2690 | 8746 | 907 | 897 | 0 | 7453 | 13 | 0 | 451 | 0 | 0 | 2100 | 8232 | 8739 | 7572
2024-10-21 14:15 | 2394 | 0 | 0 | 0 | 39 | 119 | 344 | 7201 | 2643 | 8745 | 909 | 897 | 0 | 7419 | 15 | 0 | 451 | 0 | 0 | 2100 | 8229 | 8739 | 7529
2024-10-21 14:30 | 1597 | 0 | 0 | 0 | 43 | 108 | 281 | 7191 | 2629 | 8744 | 908 | 896 | 0 | 7359 | 15 | 0 | 459 | 0 | 0 | 2100 | 8222 | 8737 | 7454
2024-10-21 14:45 | 1275 | 0 | 0 | 0 | 267 | 78 | 231 | 7173 | 2595 | 8743 | 907 | 896 | 0 | 7310 | 15 | 15 | 470 | 0 | 0 | 2100 | 8217 | 8736 | 7389
2024-10-21 15:00 | 1269 | 0 | 0 | 0 | 337 | 77 | 211 | 7155 | 2567 | 8743 | 908 | 896 | 0 | 7274 | 15 | 2 | 453 | 0 | 0 | 2100 | 8211 | 8736 | 7347
2024-10-21 15:15 | 433 | 0 | 0 | 0 | 165 | 160 | 338 | 6954 | 2279 | 8748 | 908 | 894 | 0 | 7150 | 15 | 12 | 954 | 7 | 2 | 2100 | 8210 | 8741 | 7210
2024-10-21 15:30 | 492 | 0 | 0 | 0 | 331 | 82 | 196 | 6891 | 2183 | 8748 | 907 | 895 | 0 | 6972 | 15 | 15 | 589 | 5 | 1 | 2100 | 8203 | 8741 | 7064
2024-10-21 15:45 | 312 | 0 | 0 | 0 | 60 | 48 | 126 | 6915 | 2219 | 8749 | 907 | 895 | 0 | 6940 | 15 | 15 | 585 | 0 | 0 | 2100 | 8200 | 8742 | 7012
2024-10-21 16:00 | 573 | 0 | 1 | 34 | 104 | 35 | 86 | 6909 | 2208 | 8748 | 907 | 895 | 0 | 6941 | 15 | 15 | 554 | 1 | 1 | 2100 | 8197 | 8741 | 6995
2024-10-21 16:15 | 493 | 0 | 0 | 0 | 207 | 61 | 254 | 6892 | 2186 | 8747 | 908 | 896 | 0 | 6940 | 15 | 15 | 529 | 0 | 0 | 2100 | 8192 | 8741 | 6976
2024-10-21 16:30 | 289 | 0 | 0 | 0 | 264 | 72 | 189 | 6851 | 2130 | 8749 | 908 | 895 | 0 | 6904 | 15 | 15 | 488 | 0 | 0 | 2100 | 8187 | 8742 | 6937
2024-10-21 16:45 | 146 | 0 | 0 | 0 | 266 | 65 | 124 | 6865 | 2145 | 8749 | 908 | 895 | 0 | 6877 | 15 | 15 | 506 | 0 | 0 | 2100 | 8185 | 8743 | 6917
2024-10-21 17:00 | 34 | 4 | 0 | 0 | 280 | 76 | 143 | 6861 | 2145 | 8751 | 908 | 895 | 240 | 6870 | 15 | 15 | 558 | 0 | 0 | 2100 | 8181 | 8745 | 6903
2024-10-21 17:15 | 3 | 0 | 0 | 0 | 264 | 78 | 114 | 6863 | 2143 | 8751 | 907 | 895 | 0 | 6859 | 15 | 15 | 639 | 0 | 0 | 2100 | 8178 | 8745 | 6888
2024-10-21 17:30 | 0 | 0 | 0 | 0 | 247 | 63 | 105 | 6881 | 2162 | 8752 | 907 | 894 | 0 | 6852 | 15 | 15 | 637 | 0 | 0 | 2100 | 8178 | 8746 | 6875
2024-10-21 17:45 | 0 | 0 | 0 | 0 | 210 | 88 | 150 | 6885 | 2167 | 8755 | 908 | 895 | 0 | 6855 | 15 | 15 | 951 | 1 | 1 | 2100 | 8176 | 8749 | 6868
2024-10-21 18:00 | 0 | 0 | 0 | 0 | 250 | 92 | 242 | 6857 | 2139 | 8756 | 907 | 895 | 0 | 6857 | 15 | 15 | 764 | 5 | 1 | 2100 | 8173 | 8750 | 6859
2024-10-21 18:15 | 0 | 0 | 0 | 0 | 223 | 94 | 235 | 6844 | 2125 | 8759 | 907 | 895 | 0 | 6835 | 15 | 15 | 917 | 2 | 1 | 2100 | 8168 | 8753 | 6840
2024-10-21 18:30 | 0 | 0 | 0 | 0 | 253 | 86 | 155 | 6809 | 2070 | 8760 | 907 | 895 | 0 | 6805 | 15 | 15 | 570 | 2 | 1 | 2100 | 8169 | 8754 | 6813
2024-10-21 18:45 | 0 | 0 | 0 | 0 | 273 | 78 | 177 | 6859 | 2090 | 8760 | 907 | 895 | 0 | 6795 | 15 | 15 | 539 | 0 | 0 | 2100 | 8165 | 8754 | 6805
2024-10-21 19:00 | 0 | 0 | 0 | 0 | 263 | 70 | 131 | 6875 | 2111 | 8761 | 908 | 895 | 0 | 6811 | 15 | 15 | 529 | 0 | 0 | 2100 | 8165 | 8755 | 6812
2024-10-21 19:15 | 0 | 0 | 0 | 0 | 228 | 58 | 141 | 6881 | 2137 | 8764 | 908 | 895 | 0 | 6831 | 15 | 15 | 517 | 1 | 1 | 2100 | 8160 | 8758 | 6825
2024-10-21 19:30 | 0 | 0 | 0 | 0 | 215 | 72 | 153 | 6898 | 2163 | 8766 | 907 | 895 | 0 | 6850 | 15 | 15 | 497 | 0 | 0 | 2100 | 8161 | 8761 | 6836
2024-10-21 19:45 | 0 | 0 | 0 | 0 | 259 | 58 | 153 | 6906 | 2168 | 8767 | 908 | 895 | 0 | 6855 | 15 | 15 | 480 | 0 | 0 | 2100 | 8161 | 8762 | 6839
2024-10-21 20:00 | 0 | 0 | 0 | 0 | 251 | 72 | 173 | 6909 | 2169 | 8770 | 907 | 895 | 0 | 6853 | 15 | 15 | 467 | 0 | 0 | 2100 | 8155 | 8764 | 6840
2024-10-21 20:15 | 0 | 0 | 0 | 0 | 247 | 77 | 121 | 6899 | 2167 | 8772 | 908 | 895 | 0 | 6855 | 15 | 15 | 463 | 0 | 0 | 2100 | 8154 | 8766 | 6844
2024-10-21 20:30 | 0 | 0 | 0 | 0 | 258 | 53 | 143 | 6900 | 2171 | 8772 | 908 | 895 | 0 | 6858 | 15 | 15 | 464 | 0 | 0 | 2100 | 8154 | 8767 | 6846
2024-10-21 20:45 | 0 | 0 | 0 | 0 | 249 | 74 | 118 | 6894 | 2173 | 8774 | 908 | 895 | 0 | 6859 | 15 | 15 | 464 | 0 | 0 | 2100 | 8147 | 8768 | 6848
2024-10-21 21:00 | 0 | 0 | 0 | 0 | 250 | 58 | 122 | 6898 | 2175 | 8774 | 907 | 895 | 0 | 6861 | 15 | 15 | 466 | 0 | 0 | 2100 | 8148 | 8768 | 6852
2024-10-21 21:15 | 0 | 0 | 0 | 0 | 229 | 67 | 170 | 6884 | 2171 | 8773 | 907 | 895 | 0 | 6863 | 15 | 15 | 476 | 0 | 0 | 2100 | 8150 | 8767 | 6851
2024-10-21 21:30 | 0 | 0 | 0 | 0 | 244 | 58 | 127 | 6891 | 2172 | 8773 | 907 | 895 | 0 | 6859 | 15 | 15 | 467 | 0 | 0 | 2100 | 8146 | 8768 | 6848
2024-10-21 21:45 | 0 | 0 | 0 | 0 | 194 | 44 | 89 | 6896 | 2165 | 8773 | 908 | 895 | 0 | 6853 | 15 | 15 | 465 | 0 | 0 | 2100 | 8142 | 8768 | 6846
2024-10-21 22:00 | 0 | 0 | 0 | 0 | 202 | 95 | 230 | 6897 | 2162 | 8774 | 908 | 895 | 0 | 6849 | 15 | 10 | 459 | 0 | 0 | 2100 | 8140 | 8769 | 6844
2024-10-21 22:15 | 0 | 0 | 0 | 0 | 202 | 99 | 248 | 6907 | 2155 | 8775 | 908 | 895 | 0 | 6844 | 15 | 0 | 458 | 0 | 0 | 2100 | 8140 | 8769 | 6847
2024-10-21 22:30 | 0 | 4 | 0 | 0 | 232 | 110 | 217 | 6905 | 2155 | 8775 | 907 | 895 | 240 | 6845 | 15 | 0 | 457 | 0 | 0 | 2100 | 8140 | 8769 | 6851
2024-10-21 22:45 | 0 | 0 | 0 | 0 | 234 | 105 | 202 | 6897 | 2158 | 8774 | 907 | 895 | 0 | 6847 | 15 | 10 | 468 | 0 | 0 | 2100 | 8134 | 8768 | 6856
2024-10-21 23:00 | 0 | 0 | 0 | 0 | 248 | 89 | 179 | 6899 | 2160 | 8772 | 908 | 895 | 0 | 6849 | 15 | 6 | 457 | 0 | 0 | 2100 | 8131 | 8766 | 6858
2024-10-21 23:15 | 0 | 0 | 0 | 0 | 238 | 82 | 166 | 6895 | 2159 | 8771 | 907 | 895 | 0 | 6849 | 15 | 0 | 458 | 0 | 0 | 2100 | 8132 | 8765 | 6858
2024-10-21 23:30 | 0 | 0 | 0 | 0 | 238 | 81 | 126 | 6895 | 2171 | 8770 | 907 | 896 | 0 | 6855 | 15 | 0 | 459 | 0 | 0 | 2100 | 8132 | 8764 | 6859
2024-10-21 23:45 | 0 | 0 | 0 | 0 | 238 | 86 | 131 | 6888 | 2168 | 8768 | 908 | 895 | 0 | 6854 | 15 | 0 | 459 | 0 | 0 | 2100 | 8128 | 8762 | 6855
2024-10-22 | 0 | 0 | 0 | 0 | 245 | 126 | 263 | 6887 | 2156 | 8766 | 908 | 895 | 0 | 6847 | 15 | 0 | 457 | 0 | 0 | 2100 | 8127 | 8761 | 6850
2024-10-22 00:15 | 0 | 0 | 0 | 0 | 238 | 116 | 226 | 6891 | 2153 | 8765 | 907 | 895 | 0 | 6845 | 15 | 0 | 458 | 0 | 0 | 2100 | 8096 | 8760 | 6866
2024-10-22 00:30 | 0 | 0 | 0 | 0 | 250 | 89 | 222 | 6885 | 2098 | 8763 | 907 | 895 | 0 | 6841 | 15 | 0 | 459 | 0 | 0 | 2100 | 8108 | 8757 | 6864
2024-10-22 00:45 | 0 | 0 | 0 | 0 | 259 | 86 | 118 | 6860 | 2140 | 8761 | 908 | 895 | 0 | 6837 | 15 | 10 | 460 | 0 | 0 | 2100 | 8106 | 8755 | 6847
2024-10-22 01:00 | 0 | 0 | 0 | 0 | 265 | 85 | 111 | 6853 | 2129 | 8759 | 908 | 895 | 0 | 6827 | 15 | 15 | 464 | 0 | 0 | 2100 | 8105 | 8753 | 6833
2024-10-22 01:15 | 0 | 0 | 0 | 0 | 251 | 86 | 121 | 6842 | 2113 | 8757 | 907 | 895 | 0 | 6819 | 15 | 15 | 469 | 0 | 0 | 2100 | 8104 | 8751 | 6819
2024-10-22 01:30 | 0 | 0 | 0 | 0 | 261 | 108 | 150 | 6837 | 2104 | 8757 | 907 | 895 | 0 | 6808 | 15 | 15 | 474 | 0 | 0 | 2100 | 8101 | 8752 | 6803
2024-10-22 01:45 | 0 | 0 | 0 | 0 | 256 | 124 | 149 | 6821 | 2087 | 8758 | 908 | 895 | 0 | 6795 | 15 | 15 | 482 | 0 | 0 | 2100 | 8100 | 8752 | 6785
2024-10-22 02:00 | 0 | 0 | 0 | 0 | 268 | 82 | 147 | 6819 | 2071 | 8756 | 908 | 895 | 0 | 6782 | 15 | 15 | 486 | 0 | 0 | 2100 | 8099 | 8750 | 6770
2024-10-22 02:15 | 0 | 0 | 0 | 0 | 261 | 94 | 117 | 6805 | 2059 | 8754 | 908 | 895 | 0 | 6772 | 15 | 15 | 495 | 0 | 0 | 2100 | 8097 | 8749 | 6757
2024-10-22 02:30 | 0 | 0 | 0 | 0 | 268 | 104 | 131 | 6820 | 2055 | 8754 | 907 | 895 | 0 | 6768 | 15 | 15 | 489 | 0 | 0 | 2100 | 8099 | 8748 | 6753
2024-10-22 02:45 | 0 | 0 | 0 | 0 | 262 | 99 | 128 | 6817 | 2056 | 8752 | 908 | 895 | 0 | 6770 | 15 | 15 | 478 | 0 | 0 | 2100 | 8096 | 8747 | 6753
2024-10-22 03:00 | 0 | 0 | 0 | 0 | 251 | 74 | 121 | 6826 | 2055 | 8752 | 908 | 895 | 0 | 6769 | 15 | 15 | 464 | 0 | 0 | 2100 | 8095 | 8747 | 6752
2024-10-22 03:15 | 0 | 0 | 0 | 0 | 256 | 76 | 117 | 6830 | 2062 | 8753 | 907 | 894 | 0 | 6775 | 15 | 15 | 460 | 0 | 0 | 2100 | 8094 | 8747 | 6757
2024-10-22 03:30 | 0 | 0 | 0 | 0 | 258 | 71 | 118 | 6845 | 2066 | 8752 | 907 | 895 | 0 | 6779 | 15 | 9 | 461 | 0 | 0 | 2100 | 8092 | 8747 | 6761
2024-10-22 03:45 | 0 | 4 | 0 | 0 | 274 | 55 | 104 | 6846 | 2071 | 8752 | 907 | 895 | 240 | 6781 | 15 | 8 | 461 | 0 | 0 | 2100 | 8090 | 8747 | 6758
2024-10-22 04:00 | 0 | 0 | 0 | 0 | 246 | 92 | 180 | 6829 | 2065 | 8753 | 908 | 895 | 0 | 6777 | 15 | 15 | 462 | 0 | 0 | 2100 | 8090 | 8747 | 6750
2024-10-22 04:15 | 0 | 0 | 0 | 0 | 244 | 101 | 199 | 6823 | 2054 | 8753 | 908 | 894 | 0 | 6768 | 15 | 15 | 462 | 0 | 0 | 2100 | 8089 | 8747 | 6741
2024-10-22 04:30 | 0 | 0 | 0 | 0 | 255 | 94 | 193 | 6845 | 2057 | 8753 | 908 | 895 | 0 | 6772 | 15 | 9 | 460 | 0 | 0 | 2100 | 8088 | 8748 | 6741
2024-10-22 04:45 | 0 | 0 | 0 | 0 | 248 | 90 | 157 | 6815 | 2053 | 8755 | 908 | 894 | 0 | 6768 | 15 | 15 | 465 | 0 | 0 | 2100 | 8084 | 8750 | 6735
2024-10-22 05:00 | 0 | 0 | 0 | 0 | 233 | 78 | 191 | 6816 | 2043 | 8757 | 908 | 895 | 0 | 6760 | 15 | 15 | 467 | 0 | 0 | 2100 | 8086 | 8751 | 6725
2024-10-22 05:15 | 0 | 0 | 0 | 0 | 231 | 97 | 189 | 6819 | 2042 | 8759 | 907 | 894 | 0 | 6759 | 15 | 15 | 461 | 0 | 0 | 2100 | 8083 | 8754 | 6722
2024-10-22 05:30 | 7 | 0 | 0 | 0 | 228 | 92 | 192 | 6809 | 2038 | 8760 | 908 | 895 | 0 | 6755 | 15 | 13 | 459 | 0 | 0 | 2100 | 8080 | 8755 | 6718
2024-10-22 05:45 | 106 | 0 | 0 | 0 | 230 | 111 | 242 | 6819 | 2041 | 8762 | 908 | 895 | 0 | 6759 | 15 | 0 | 458 | 0 | 0 | 2100 | 8080 | 8757 | 6723
2024-10-22 06:00 | 631 | 0 | 0 | 0 | 216 | 81 | 187 | 6851 | 2083 | 8762 | 908 | 895 | 0 | 6789 | 15 | 0 | 455 | 0 | 0 | 2100 | 8080 | 8757 | 6756
2024-10-22 06:15 | 1231 | 0 | 0 | 0 | 217 | 51 | 130 | 6895 | 2189 | 8764 | 907 | 895 | 0 | 6925 | 15 | 0 | 455 | 0 | 0 | 2100 | 8083 | 8760 | 6922
2024-10-22 06:30 | 1827 | 0 | 0 | 0 | 214 | 49 | 99 | 6925 | 2228 | 8766 | 908 | 896 | 0 | 7029 | 15 | 0 | 454 | 0 | 0 | 2100 | 8083 | 8761 | 7057
2024-10-22 06:45 | 2499 | 0 | 0 | 0 | 44 | 61 | 144 | 6971 | 2291 | 8766 | 908 | 896 | 0 | 7177 | 15 | 0 | 452 | 0 | 0 | 2100 | 8089 | 8762 | 7235
2024-10-22 07:00 | 3045 | 0 | 0 | 0 | 77 | 76 | 199 | 7017 | 2372 | 8768 | 908 | 896 | 0 | 7298 | 15 | 0 | 452 | 0 | 0 | 2100 | 8097 | 8764 | 7385
2024-10-22 07:15 | 3577 | 0 | 0 | 0 | 82 | 92 | 221 | 7077 | 2450 | 8770 | 908 | 896 | 0 | 7391 | 15 | 0 | 451 | 0 | 0 | 2100 | 8110 | 8766 | 7504
2024-10-22 07:30 | 4073 | 0 | 0 | 0 | 117 | 103 | 261 | 7095 | 2482 | 8770 | 908 | 897 | 0 | 7460 | 15 | 0 | 451 | 0 | 0 | 2100 | 8121 | 8766 | 7597
2024-10-22 07:45 | 4555 | 0 | 0 | 0 | 82 | 98 | 280 | 7118 | 2507 | 8772 | 908 | 897 | 0 | 7516 | 15 | 0 | 451 | 0 | 0 | 2100 | 8136 | 8768 | 7649
2024-10-22 08:00 | 5072 | 0 | 0 | 0 | 42 | 128 | 366 | 7140 | 2557 | 8774 | 908 | 897 | 0 | 7567 | 15 | 0 | 451 | 0 | 0 | 2100 | 8146 | 8769 | 7708
2024-10-22 08:15 | 3519 | 0 | 0 | 0 | 41 | 137 | 375 | 7099 | 2481 | 8776 | 908 | 897 | 0 | 7510 | 15 | 0 | 452 | 0 | 0 | 2100 | 8156 | 8771 | 7653
2024-10-22 08:30 | 4087 | 0 | 0 | 0 | 24 | 95 | 318 | 7063 | 2406 | 8778 | 908 | 897 | 0 | 7402 | 15 | 0 | 451 | 0 | 0 | 2100 | 8165 | 8772 | 7549
2024-10-22 08:45 | 3869 | 4 | 0 | 0 | 38 | 98 | 296 | 7061 | 2429 | 8778 | 908 | 897 | 240 | 7429 | 15 | 0 | 452 | 0 | 0 | 2100 | 8164 | 8772 | 7566
2024-10-22 09:00 | 3586 | 0 | 0 | 0 | 45 | 86 | 189 | 7064 | 2427 | 8778 | 908 | 897 | 0 | 7377 | 15 | 0 | 451 | 0 | 0 | 2100 | 8175 | 8772 | 7515
2024-10-22 09:15 | 4572 | 0 | 0 | 0 | 23 | 97 | 212 | 7094 | 2478 | 8779 | 908 | 896 | 0 | 7407 | 15 | 0 | 451 | 0 | 0 | 2100 | 8179 | 8773 | 7556
2024-10-22 09:30 | 5769 | 0 | 0 | 0 | 28 | 128 | 301 | 7128 | 2535 | 8778 | 908 | 896 | 0 | 7418 | 15 | 0 | 450 | 0 | 0 | 2100 | 8198 | 8773 | 7544
2024-10-22 09:45 | 5907 | 0 | 0 | 0 | 48 | 164 | 302 | 7159 | 2579 | 8777 | 909 | 897 | 0 | 7513 | 15 | 0 | 451 | 0 | 0 | 2100 | 8207 | 8772 | 7627
2024-10-22 10:00 | 4747 | 0 | 0 | 0 | 40 | 149 | 339 | 7123 | 2501 | 8777 | 908 | 897 | 0 | 7471 | 15 | 0 | 452 | 0 | 0 | 2100 | 8216 | 8771 | 7596
2024-10-22 10:15 | 7589 | 0 | 0 | 0 | 66 | 151 | 331 | 7176 | 2593 | 8776 | 908 | 897 | 0 | 7486 | 14 | 0 | 450 | 0 | 0 | 2100 | 8237 | 8771 | 7614
2024-10-22 10:30 | 3654 | 0 | 0 | 0 | 58 | 183 | 343 | 7161 | 2577 | 8776 | 909 | 896 | 0 | 7502 | 14 | 0 | 452 | 0 | 0 | 2100 | 8232 | 8770 | 7647
2024-10-22 10:45 | 1761 | 0 | 0 | 0 | 34 | 139 | 307 | 7101 | 2481 | 8776 | 908 | 896 | 0 | 7359 | 15 | 0 | 453 | 0 | 0 | 2100 | 8227 | 8770 | 7507
2024-10-22 11:00 | 1561 | 0 | 0 | 0 | 28 | 150 | 371 | 7071 | 2439 | 8776 | 908 | 896 | 0 | 7255 | 15 | 0 | 453 | 0 | 0 | 2100 | 8219 | 8768 | 7394
2024-10-22 11:15 | 4562 | 0 | 0 | 0 | 81 | 120 | 295 | 7091 | 2461 | 8773 | 907 | 896 | 0 | 7246 | 15 | 0 | 450 | 0 | 0 | 2100 | 8229 | 8767 | 7367
2024-10-22 11:30 | 3149 | 0 | 0 | 0 | 69 | 128 | 354 | 7112 | 2504 | 8772 | 907 | 896 | 0 | 7313 | 15 | 0 | 451 | 0 | 0 | 2100 | 8230 | 8765 | 7430
2024-10-22 11:45 | 3311 | 0 | 0 | 0 | 50 | 133 | 346 | 7118 | 2519 | 8770 | 908 | 896 | 0 | 7327 | 15 | 0 | 451 | 0 | 0 | 2100 | 8235 | 8763 | 7433
2024-10-22 12:00 | 4246 | 0 | 0 | 0 | 85 | 147 | 367 | 7131 | 2533 | 8768 | 908 | 897 | 0 | 7354 | 15 | 0 | 452 | 0 | 0 | 2100 | 8238 | 8762 | 7453
2024-10-22 12:15 | 2577 | 0 | 0 | 0 | 74 | 90 | 235 | 7123 | 2519 | 8767 | 907 | 896 | 0 | 7335 | 15 | 0 | 451 | 0 | 0 | 2100 | 8238 | 8760 | 7437
2024-10-22 12:30 | 2992 | 0 | 0 | 0 | 84 | 118 | 314 | 7118 | 2513 | 8766 | 908 | 897 | 0 | 7332 | 13 | 0 | 452 | 0 | 0 | 2100 | 8237 | 8759 | 7433
2024-10-22 12:45 | 5567 | 0 | 0 | 0 | 28 | 149 | 351 | 7149 | 2559 | 8763 | 908 | 896 | 0 | 7345 | 11 | 0 | 451 | 0 | 0 | 2100 | 8251 | 8757 | 7431
2024-10-22 13:00 | 3033 | 0 | 0 | 0 | 51 | 115 | 270 | 7170 | 2586 | 8761 | 907 | 897 | 0 | 7385 | 15 | 0 | 451 | 0 | 0 | 2100 | 8251 | 8754 | 7474
2024-10-22 13:15 | 2633 | 0 | 0 | 0 | 51 | 135 | 294 | 7149 | 2553 | 8759 | 907 | 897 | 0 | 7367 | 15 | 0 | 451 | 0 | 0 | 2100 | 8248 | 8753 | 7454
2024-10-22 13:30 | 3163 | 0 | 0 | 0 | 47 | 115 | 362 | 7137 | 2544 | 8756 | 908 | 897 | 0 | 7352 | 15 | 0 | 451 | 0 | 0 | 2100 | 8253 | 8750 | 7434
2024-10-22 13:45 | 2781 | 4 | 0 | 0 | 8 | 93 | 292 | 7147 | 2544 | 8756 | 908 | 896 | 240 | 7368 | 15 | 0 | 451 | 0 | 0 | 2100 | 8249 | 8749 | 7467
2024-10-22 14:00 | 3647 | 0 | 0 | 0 | 12 | 99 | 389 | 7145 | 2542 | 8754 | 907 | 896 | 0 | 7358 | 13 | 0 | 449 | 0 | 0 | 2100 | 8257 | 8747 | 7436
2024-10-22 14:15 | 3545 | 0 | 0 | 0 | 351 | 103 | 454 | 7169 | 2579 | 8752 | 908 | 897 | 0 | 7399 | 10 | 0 | 450 | 0 | 0 | 2100 | 8256 | 8745 | 7491
2024-10-22 14:30 | 2179 | 0 | 0 | 0 | 23 | 128 | 348 | 7170 | 2579 | 8753 | 909 | 897 | 0 | 7405 | 15 | 0 | 452 | 0 | 0 | 2100 | 8250 | 8746 | 7498
2024-10-22 14:45 | 1383 | 0 | 0 | 0 | 4 | 87 | 190 | 7164 | 2546 | 8753 | 907 | 896 | 0 | 7336 | 15 | 0 | 452 | 0 | 0 | 2100 | 8247 | 8746 | 7421
2024-10-22 15:00 | 1791 | 0 | 0 | 0 | 27 | 94 | 274 | 7155 | 2542 | 8751 | 907 | 896 | 0 | 7307 | 15 | 0 | 451 | 0 | 0 | 2100 | 8244 | 8744 | 7388
2024-10-22 15:15 | 1697 | 0 | 0 | 0 | 9 | 117 | 508 | 7161 | 2509 | 8750 | 907 | 896 | 0 | 7299 | 15 | 0 | 452 | 0 | 0 | 2100 | 8239 | 8743 | 7374
2024-10-22 15:30 | 1975 | 0 | 0 | 0 | 17 | 117 | 346 | 7167 | 2529 | 8749 | 908 | 896 | 0 | 7293 | 15 | 0 | 451 | 0 | 0 | 2100 | 8238 | 8742 | 7368
2024-10-22 15:45 | 1983 | 0 | 0 | 0 | 57 | 122 | 309 | 7155 | 2539 | 8751 | 907 | 896 | 0 | 7293 | 15 | 0 | 452 | 0 | 0 | 2100 | 8235 | 8744 | 7356
2024-10-22 16:00 | 1065 | 0 | 0 | 0 | 69 | 104 | 247 | 7110 | 2496 | 8753 | 907 | 897 | 0 | 7265 | 15 | 0 | 454 | 0 | 0 | 2100 | 8231 | 8746 | 7315
2024-10-22 16:15 | 550 | 0 | 0 | 0 | 69 | 94 | 208 | 7066 | 2435 | 8753 | 907 | 896 | 0 | 7197 | 15 | 11 | 564 | 0 | 0 | 2100 | 8222 | 8746 | 7239
2024-10-22 16:30 | 310 | 0 | 0 | 0 | 43 | 133 | 394 | 7026 | 2378 | 8754 | 907 | 896 | 0 | 7115 | 15 | 15 | 554 | 0 | 0 | 2100 | 8219 | 8748 | 7136
2024-10-22 16:45 | 221 | 0 | 0 | 0 | 18 | 108 | 372 | 6999 | 2337 | 8756 | 907 | 895 | 0 | 7047 | 15 | 15 | 574 | 0 | 0 | 2100 | 8212 | 8749 | 7064
2024-10-22 17:00 | 106 | 0 | 0 | 0 | 137 | 111 | 366 | 6991 | 2321 | 8756 | 907 | 895 | 0 | 7008 | 15 | 15 | 537 | 0 | 0 | 2100 | 8210 | 8750 | 7021
2024-10-22 17:15 | 46 | 0 | 0 | 0 | 152 | 110 | 306 | 6981 | 2311 | 8758 | 907 | 896 | 0 | 6983 | 15 | 15 | 502 | 0 | 0 | 2100 | 8208 | 8751 | 6990
2024-10-22 17:30 | 0 | 0 | 0 | 0 | 169 | 112 | 309 | 6979 | 2303 | 8760 | 907 | 895 | 0 | 6973 | 15 | 15 | 483 | 0 | 0 | 2100 | 8204 | 8753 | 6974
2024-10-22 17:45 | 0 | 0 | 0 | 0 | 47 | 124 | 387 | 6969 | 2291 | 8761 | 907 | 896 | 0 | 6971 | 15 | 15 | 464 | 0 | 0 | 2100 | 8200 | 8755 | 6960
2024-10-22 18:00 | 0 | 0 | 0 | 0 | 11 | 103 | 232 | 6955 | 2273 | 8762 | 907 | 895 | 0 | 6955 | 15 | 10 | 459 | 0 | 0 | 2100 | 8195 | 8756 | 6945
2024-10-22 18:15 | 0 | 0 | 0 | 0 | 48 | 69 | 225 | 6952 | 2269 | 8765 | 907 | 896 | 0 | 6948 | 15 | 0 | 459 | 0 | 0 | 2100 | 8195 | 8758 | 6937
2024-10-22 18:30 | 0 | 0 | 0 | 0 | 355 | 87 | 215 | 6943 | 2255 | 8765 | 908 | 895 | 0 | 6945 | 15 | 0 | 460 | 0 | 0 | 2100 | 8190 | 8759 | 6935
2024-10-22 18:45 | 0 | 0 | 0 | 0 | 14 | 101 | 312 | 6941 | 2253 | 8767 | 907 | 895 | 0 | 6939 | 15 | 14 | 487 | 0 | 0 | 2100 | 8191 | 8760 | 6931
2024-10-22 19:00 | 0 | 0 | 0 | 0 | 12 | 79 | 280 | 6938 | 2247 | 8769 | 907 | 895 | 0 | 6935 | 15 | 15 | 542 | 0 | 0 | 2100 | 8187 | 8763 | 6925
2024-10-22 19:15 | 0 | 4 | 0 | 0 | 350 | 112 | 363 | 6942 | 2253 | 8772 | 907 | 895 | 240 | 6930 | 15 | 15 | 638 | 0 | 0 | 2100 | 8184 | 8765 | 6916
2024-10-22 19:30 | 0 | 0 | 0 | 0 | 184 | 107 | 390 | 6946 | 2258 | 8772 | 908 | 895 | 0 | 6922 | 15 | 15 | 567 | 0 | 0 | 2100 | 8181 | 8765 | 6909
2024-10-22 19:45 | 0 | 0 | 0 | 0 | 179 | 131 | 337 | 6947 | 2258 | 8774 | 908 | 895 | 0 | 6921 | 15 | 15 | 555 | 0 | 0 | 2100 | 8179 | 8768 | 6910
2024-10-22 20:00 | 0 | 0 | 0 | 0 | 171 | 95 | 208 | 6951 | 2263 | 8776 | 908 | 895 | 0 | 6925 | 15 | 15 | 558 | 0 | 0 | 2100 | 8179 | 8770 | 6910
2024-10-22 20:15 | 0 | 0 | 0 | 0 | 194 | 127 | 305 | 6958 | 2269 | 8778 | 908 | 895 | 0 | 6929 | 15 | 15 | 806 | 0 | 0 | 2100 | 8175 | 8772 | 6911
2024-10-22 20:30 | 0 | 0 | 0 | 0 | 199 | 115 | 302 | 6953 | 2263 | 8778 | 908 | 895 | 0 | 6925 | 15 | 15 | 859 | 0 | 0 | 2100 | 8170 | 8771 | 6908
2024-10-22 20:45 | 0 | 0 | 0 | 0 | 212 | 132 | 370 | 6933 | 2243 | 8777 | 907 | 895 | 0 | 6915 | 15 | 15 | 591 | 0 | 0 | 2100 | 8168 | 8771 | 6899
2024-10-22 21:00 | 0 | 0 | 0 | 0 | 207 | 101 | 248 | 6929 | 2230 | 8776 | 907 | 895 | 0 | 6902 | 15 | 15 | 538 | 0 | 0 | 2100 | 8166 | 8770 | 6887
2024-10-22 21:15 | 0 | 0 | 0 | 0 | 213 | 89 | 312 | 6923 | 2218 | 8775 | 908 | 895 | 0 | 6892 | 15 | 15 | 517 | 0 | 0 | 2100 | 8163 | 8769 | 6876
2024-10-22 21:30 | 0 | 0 | 0 | 0 | 218 | 96 | 182 | 6925 | 2195 | 8774 | 907 | 896 | 0 | 6873 | 15 | 15 | 489 | 1 | 1 | 2100 | 8163 | 8768 | 6857
2024-10-22 21:45 | 0 | 0 | 0 | 0 | 197 | 74 | 152 | 6901 | 2170 | 8774 | 908 | 896 | 0 | 6855 | 15 | 15 | 481 | 0 | 0 | 2100 | 8160 | 8768 | 6836
2024-10-22 22:00 | 0 | 0 | 0 | 0 | 194 | 122 | 338 | 6912 | 2145 | 8774 | 907 | 895 | 0 | 6839 | 15 | 9 | 458 | 0 | 0 | 2100 | 8158 | 8767 | 6816
2024-10-22 22:15 | 0 | 0 | 0 | 0 | 192 | 134 | 360 | 6930 | 2135 | 8773 | 907 | 895 | 0 | 6829 | 15 | 3 | 499 | 0 | 0 | 2100 | 8158 | 8767 | 6811
2024-10-22 22:30 | 0 | 0 | 0 | 0 | 194 | 163 | 316 | 6935 | 2139 | 8772 | 908 | 895 | 0 | 6833 | 15 | 11 | 456 | 0 | 0 | 2100 | 8152 | 8766 | 6818
2024-10-22 22:45 | 0 | 0 | 0 | 0 | 191 | 137 | 308 | 6931 | 2145 | 8773 | 907 | 895 | 0 | 6836 | 15 | 0 | 456 | 0 | 0 | 2100 | 8155 | 8767 | 6822
2024-10-22 23:00 | 0 | 0 | 0 | 0 | 227 | 85 | 186 | 6906 | 2141 | 8773 | 907 | 895 | 0 | 6835 | 15 | 0 | 457 | 0 | 0 | 2100 | 8149 | 8767 | 6820
2024-10-22 23:15 | 0 | 0 | 0 | 0 | 249 | 83 | 169 | 6905 | 2127 | 8772 | 908 | 895 | 0 | 6825 | 15 | 0 | 456 | 0 | 0 | 2100 | 8147 | 8766 | 6809
2024-10-22 23:30 | 0 | 0 | 0 | 0 | 203 | 93 | 219 | 6901 | 2123 | 8772 | 908 | 895 | 0 | 6821 | 15 | 0 | 456 | 0 | 0 | 2100 | 8147 | 8765 | 6808
2024-10-22 23:45 | 0 | 0 | 0 | 0 | 197 | 86 | 269 | 6906 | 2125 | 8771 | 908 | 895 | 0 | 6823 | 15 | 0 | 456 | 0 | 0 | 2100 | 8142 | 8765 | 6807
2024-10-23 | 0 | 0 | 0 | 0 | 231 | 83 | 292 | 6905 | 2123 | 8769 | 907 | 895 | 0 | 6820 | 15 | 0 | 456 | 0 | 0 | 2100 | 8142 | 8763 | 6807
2024-10-23 00:15 | 0 | 0 | 0 | 0 | 203 | 101 | 224 | 6909 | 2125 | 8769 | 908 | 895 | 0 | 6821 | 15 | 0 | 456 | 0 | 0 | 2100 | 8113 | 8762 | 6825
2024-10-23 00:30 | 0 | 0 | 0 | 0 | 330 | 86 | 245 | 6894 | 2069 | 8767 | 908 | 895 | 0 | 6819 | 15 | 0 | 457 | 0 | 0 | 2100 | 8124 | 8761 | 6820
2024-10-23 00:45 | 0 | 0 | 0 | 0 | 202 | 89 | 232 | 6883 | 2113 | 8766 | 908 | 895 | 0 | 6813 | 15 | 0 | 457 | 0 | 0 | 2100 | 8121 | 8760 | 6807
2024-10-23 01:00 | 0 | 0 | 0 | 0 | 312 | 87 | 360 | 6884 | 2108 | 8765 | 908 | 895 | 0 | 6810 | 15 | 0 | 457 | 0 | 0 | 2100 | 8120 | 8759 | 6800
2024-10-23 01:15 | 0 | 0 | 0 | 0 | 238 | 75 | 243 | 6869 | 2105 | 8764 | 908 | 895 | 0 | 6809 | 15 | 0 | 458 | 0 | 0 | 2100 | 8118 | 8758 | 6792
2024-10-23 01:30 | 0 | 0 | 0 | 0 | 300 | 128 | 398 | 6851 | 2089 | 8764 | 908 | 895 | 0 | 6794 | 15 | 0 | 457 | 0 | 0 | 2100 | 8118 | 8758 | 6781
2024-10-23 01:45 | 0 | 0 | 0 | 0 | 274 | 77 | 342 | 6826 | 2072 | 8764 | 907 | 895 | 0 | 6783 | 15 | 10 | 461 | 0 | 0 | 2100 | 8117 | 8757 | 6771
2024-10-23 02:00 | 0 | 0 | 0 | 0 | 284 | 76 | 168 | 6814 | 2053 | 8763 | 907 | 895 | 0 | 6770 | 15 | 15 | 464 | 0 | 0 | 2100 | 8113 | 8757 | 6755
2024-10-23 02:15 | 0 | 0 | 0 | 0 | 110 | 59 | 160 | 6807 | 2041 | 8762 | 907 | 895 | 0 | 6760 | 15 | 15 | 470 | 0 | 0 | 2100 | 8111 | 8756 | 6738
2024-10-23 02:30 | 0 | 0 | 0 | 0 | 254 | 54 | 143 | 6789 | 2020 | 8761 | 908 | 895 | 0 | 6742 | 15 | 15 | 471 | 0 | 0 | 2100 | 8112 | 8755 | 6722
2024-10-23 02:45 | 0 | 0 | 0 | 0 | 233 | 52 | 112 | 6801 | 2011 | 8761 | 907 | 895 | 0 | 6737 | 15 | 15 | 468 | 0 | 0 | 2100 | 8111 | 8754 | 6711
2024-10-23 03:00 | 0 | 0 | 0 | 0 | 267 | 65 | 230 | 6797 | 2009 | 8761 | 908 | 895 | 0 | 6733 | 15 | 15 | 464 | 0 | 0 | 2100 | 8108 | 8755 | 6710
2024-10-23 03:15 | 0 | 0 | 0 | 0 | 257 | 56 | 138 | 6789 | 2013 | 8761 | 908 | 895 | 0 | 6737 | 15 | 15 | 466 | 0 | 0 | 2100 | 8110 | 8755 | 6711
2024-10-23 03:30 | 0 | 0 | 0 | 0 | 31 | 75 | 160 | 6802 | 2014 | 8761 | 908 | 895 | 0 | 6735 | 15 | 15 | 464 | 0 | 0 | 2100 | 8108 | 8755 | 6711
2024-10-23 03:45 | 0 | 0 | 0 | 0 | 331 | 79 | 159 | 6807 | 2025 | 8760 | 907 | 894 | 0 | 6747 | 15 | 15 | 467 | 0 | 0 | 2100 | 8105 | 8754 | 6717
2024-10-23 04:00 | 0 | 0 | 0 | 0 | 354 | 90 | 251 | 6804 | 2025 | 8760 | 907 | 895 | 0 | 6747 | 15 | 15 | 468 | 0 | 0 | 2100 | 8103 | 8754 | 6716
2024-10-23 04:15 | 0 | 0 | 0 | 0 | 226 | 55 | 137 | 6803 | 2019 | 8760 | 907 | 895 | 0 | 6743 | 15 | 15 | 467 | 0 | 0 | 2100 | 8103 | 8754 | 6712
2024-10-23 04:30 | 0 | 0 | 0 | 0 | 333 | 102 | 284 | 6839 | 2031 | 8761 | 907 | 895 | 0 | 6749 | 15 | 5 | 459 | 0 | 0 | 2100 | 8102 | 8755 | 6718
2024-10-23 04:45 | 0 | 0 | 0 | 0 | 195 | 110 | 381 | 6837 | 2045 | 8762 | 908 | 894 | 0 | 6762 | 15 | 0 | 458 | 0 | 0 | 2100 | 8099 | 8755 | 6730
2024-10-23 05:00 | 0 | 0 | 0 | 0 | 219 | 101 | 235 | 6834 | 2048 | 8763 | 907 | 895 | 0 | 6765 | 15 | 0 | 458 | 0 | 0 | 2100 | 8097 | 8757 | 6737
2024-10-23 05:15 | 0 | 0 | 0 | 0 | 217 | 89 | 205 | 6844 | 2061 | 8765 | 908 | 895 | 0 | 6775 | 15 | 0 | 458 | 0 | 0 | 2100 | 8096 | 8759 | 6744
2024-10-23 05:30 | 2 | 0 | 0 | 0 | 72 | 60 | 149 | 6831 | 2055 | 8767 | 907 | 895 | 0 | 6772 | 15 | 0 | 459 | 0 | 0 | 2100 | 8099 | 8761 | 6750
2024-10-23 05:45 | 35 | 0 | 0 | 0 | 314 | 66 | 147 | 6849 | 2058 | 8769 | 907 | 895 | 0 | 6774 | 15 | 0 | 457 | 0 | 0 | 2100 | 8095 | 8763 | 6758
2024-10-23 06:00 | 142 | 0 | 0 | 0 | 9 | 90 | 341 | 6876 | 2085 | 8770 | 907 | 895 | 0 | 6791 | 15 | 0 | 455 | 0 | 0 | 2100 | 8095 | 8764 | 6782
2024-10-23 06:15 | 623 | 4 | 0 | 0 | 350 | 88 | 265 | 6899 | 2162 | 8771 | 908 | 895 | 240 | 6853 | 15 | 0 | 455 | 0 | 0 | 2100 | 8091 | 8765 | 6852
2024-10-23 06:30 | 409 | 0 | 0 | 0 | 351 | 94 | 354 | 6882 | 2170 | 8773 | 908 | 895 | 0 | 6876 | 15 | 0 | 456 | 0 | 0 | 2100 | 8091 | 8767 | 6887
2024-10-23 06:45 | 673 | 0 | 0 | 0 | 181 | 146 | 366 | 6890 | 2183 | 8774 | 908 | 895 | 0 | 6880 | 15 | 0 | 456 | 0 | 0 | 2100 | 8093 | 8768 | 6894
2024-10-23 07:00 | 690 | 0 | 0 | 0 | 153 | 147 | 351 | 6887 | 2177 | 8776 | 907 | 895 | 0 | 6889 | 15 | 0 | 455 | 0 | 0 | 2100 | 8092 | 8770 | 6900
2024-10-23 07:15 | 770 | 0 | 0 | 0 | 6 | 143 | 320 | 6878 | 2165 | 8777 | 908 | 895 | 0 | 6893 | 15 | 0 | 455 | 0 | 0 | 2100 | 8090 | 8771 | 6911
2024-10-23 07:30 | 1258 | 0 | 0 | 0 | 162 | 121 | 319 | 6882 | 2165 | 8778 | 908 | 895 | 0 | 6909 | 15 | 0 | 455 | 0 | 0 | 2100 | 8093 | 8772 | 6934
2024-10-23 07:45 | 1816 | 0 | 0 | 0 | 352 | 141 | 370 | 6904 | 2200 | 8779 | 907 | 896 | 0 | 6960 | 15 | 0 | 454 | 0 | 0 | 2100 | 8095 | 8773 | 6993
2024-10-23 08:00 | 1424 | 0 | 0 | 0 | 24 | 254 | 532 | 6900 | 2199 | 8781 | 908 | 895 | 0 | 6975 | 15 | 0 | 455 | 0 | 0 | 2100 | 8092 | 8775 | 7007
2024-10-23 08:15 | 1997 | 0 | 0 | 0 | 16 | 199 | 410 | 6917 | 2219 | 8781 | 908 | 895 | 0 | 6999 | 15 | 0 | 456 | 0 | 0 | 2100 | 8096 | 8776 | 7029
2024-10-23 08:30 | 1782 | 0 | 0 | 0 | 38 | 153 | 365 | 6915 | 2214 | 8782 | 908 | 896 | 0 | 7006 | 15 | 0 | 454 | 0 | 0 | 2100 | 8094 | 8776 | 7044
2024-10-23 08:45 | 1838 | 0 | 0 | 0 | 27 | 196 | 444 | 6925 | 2223 | 8782 | 908 | 895 | 0 | 7014 | 15 | 0 | 454 | 0 | 0 | 2100 | 8097 | 8776 | 7059
2024-10-23 09:00 | 1992 | 0 | 0 | 0 | 35 | 193 | 406 | 6939 | 2251 | 8782 | 908 | 895 | 0 | 7041 | 15 | 0 | 454 | 0 | 0 | 2100 | 8102 | 8776 | 7085
2024-10-23 09:15 | 2145 | 0 | 0 | 0 | 37 | 218 | 516 | 6945 | 2262 | 8782 | 908 | 895 | 0 | 7052 | 15 | 0 | 454 | 0 | 0 | 2100 | 8105 | 8776 | 7092
2024-10-23 09:30 | 2811 | 0 | 0 | 0 | 29 | 180 | 337 | 6964 | 2297 | 8782 | 907 | 895 | 0 | 7088 | 15 | 0 | 454 | 0 | 0 | 2100 | 8110 | 8777 | 7120
2024-10-23 09:45 | 2908 | 0 | 0 | 0 | 56 | 177 | 506 | 6995 | 2341 | 8782 | 908 | 896 | 0 | 7111 | 15 | 0 | 452 | 0 | 0 | 2100 | 8118 | 8776 | 7149
2024-10-23 10:00 | 2403 | 0 | 0 | 0 | 25 | 207 | 446 | 6998 | 2336 | 8781 | 908 | 896 | 0 | 7166 | 15 | 0 | 453 | 0 | 0 | 2100 | 8117 | 8775 | 7202
2024-10-23 10:15 | 2699 | 0 | 0 | 0 | 32 | 209 | 501 | 7015 | 2352 | 8780 | 908 | 895 | 0 | 7148 | 15 | 0 | 453 | 0 | 0 | 2100 | 8126 | 8774 | 7191
2024-10-23 10:30 | 5347 | 0 | 0 | 0 | 70 | 136 | 426 | 7070 | 2433 | 8777 | 908 | 896 | 0 | 7252 | 15 | 0 | 452 | 0 | 0 | 2100 | 8140 | 8772 | 7288
2024-10-23 10:45 | 5702 | 0 | 0 | 0 | 65 | 154 | 420 | 7077 | 2453 | 8776 | 908 | 897 | 0 | 7287 | 15 | 0 | 451 | 0 | 0 | 2100 | 8162 | 8770 | 7336
2024-10-23 11:00 | 4951 | 0 | 0 | 0 | 49 | 167 | 436 | 7079 | 2459 | 8775 | 908 | 896 | 0 | 7348 | 15 | 0 | 451 | 0 | 0 | 2100 | 8175 | 8770 | 7398
2024-10-23 11:15 | 6767 | 0 | 0 | 0 | 30 | 192 | 413 | 7107 | 2495 | 8774 | 909 | 896 | 0 | 7369 | 15 | 0 | 452 | 0 | 0 | 2100 | 8193 | 8769 | 7429
2024-10-23 11:30 | 5044 | 0 | 0 | 0 | 31 | 172 | 447 | 7116 | 2500 | 8773 | 908 | 897 | 0 | 7355 | 15 | 0 | 451 | 0 | 0 | 2100 | 8208 | 8767 | 7437
2024-10-23 11:45 | 6096 | 0 | 0 | 0 | 27 | 239 | 532 | 7137 | 2549 | 8770 | 908 | 896 | 0 | 7380 | 15 | 0 | 451 | 0 | 0 | 2100 | 8226 | 8765 | 7462
2024-10-23 12:00 | 6956 | 0 | 0 | 0 | 47 | 239 | 602 | 7155 | 2556 | 8768 | 908 | 896 | 0 | 7408 | 15 | 0 | 450 | 0 | 0 | 2100 | 8241 | 8763 | 7495
2024-10-23 12:15 | 6283 | 0 | 0 | 0 | 53 | 192 | 531 | 7151 | 2558 | 8767 | 908 | 896 | 0 | 7416 | 14 | 0 | 450 | 0 | 0 | 2100 | 8256 | 8761 | 7540
2024-10-23 12:30 | 5807 | 0 | 0 | 0 | 11 | 187 | 615 | 7161 | 2579 | 8766 | 908 | 897 | 0 | 7449 | 12 | 0 | 451 | 0 | 0 | 2100 | 8258 | 8760 | 7582
2024-10-23 12:45 | 5391 | 0 | 0 | 0 | 30 | 220 | 590 | 7129 | 2533 | 8765 | 909 | 897 | 0 | 7393 | 15 | 0 | 450 | 0 | 0 | 2100 | 8268 | 8759 | 7530
2024-10-23 13:00 | 3165 | 0 | 0 | 0 | 29 | 162 | 450 | 7120 | 2527 | 8764 | 908 | 896 | 0 | 7369 | 15 | 0 | 452 | 0 | 0 | 2100 | 8264 | 8758 | 7509
2024-10-23 13:15 | 4032 | 0 | 0 | 0 | 47 | 150 | 396 | 7099 | 2477 | 8763 | 907 | 897 | 0 | 7328 | 15 | 0 | 451 | 0 | 0 | 2100 | 8267 | 8756 | 7458
2024-10-23 13:30 | 2405 | 0 | 0 | 0 | 23 | 201 | 573 | 7078 | 2460 | 8762 | 907 | 896 | 0 | 7306 | 15 | 0 | 453 | 0 | 0 | 2100 | 8263 | 8754 | 7415
2024-10-23 13:45 | 5737 | 0 | 0 | 0 | 155 | 134 | 341 | 7150 | 2542 | 8759 | 908 | 896 | 0 | 7303 | 6 | 0 | 449 | 0 | 0 | 2100 | 8276 | 8752 | 7423
2024-10-23 14:00 | 1661 | 0 | 0 | 0 | 38 | 168 | 433 | 7110 | 2509 | 8758 | 908 | 897 | 0 | 7325 | 15 | 0 | 452 | 0 | 0 | 2100 | 8267 | 8751 | 7450
2024-10-23 14:15 | 3353 | 0 | 0 | 0 | 78 | 161 | 390 | 7099 | 2487 | 8756 | 908 | 896 | 0 | 7285 | 15 | 0 | 452 | 0 | 0 | 2100 | 8269 | 8750 | 7388
2024-10-23 14:30 | 1884 | 0 | 0 | 0 | 39 | 162 | 386 | 7092 | 2477 | 8755 | 907 | 896 | 0 | 7248 | 15 | 11 | 452 | 0 | 0 | 2100 | 8273 | 8748 | 7324
2024-10-23 14:45 | 3251 | 0 | 0 | 0 | 34 | 148 | 481 | 7103 | 2485 | 8753 | 908 | 896 | 0 | 7270 | 15 | 7 | 454 | 0 | 0 | 2100 | 8270 | 8746 | 7348
2024-10-23 15:00 | 1047 | 0 | 0 | 0 | 22 | 179 | 466 | 7083 | 2459 | 8755 | 907 | 897 | 0 | 7223 | 15 | 0 | 453 | 0 | 0 | 2100 | 8263 | 8748 | 7295
2024-10-23 15:15 | 2149 | 0 | 0 | 0 | 116 | 143 | 413 | 7091 | 2465 | 8755 | 908 | 897 | 0 | 7201 | 15 | 0 | 452 | 0 | 0 | 2100 | 8263 | 8748 | 7273
2024-10-23 15:30 | 1116 | 0 | 0 | 0 | 92 | 106 | 256 | 7111 | 2493 | 8754 | 907 | 896 | 0 | 7205 | 15 | 0 | 454 | 0 | 0 | 2100 | 8258 | 8747 | 7272
2024-10-23 15:45 | 1577 | 0 | 0 | 0 | 57 | 140 | 481 | 7087 | 2473 | 8754 | 908 | 896 | 0 | 7195 | 15 | 2 | 512 | 0 | 0 | 2100 | 8254 | 8747 | 7248
2024-10-23 16:00 | 316 | 0 | 0 | 0 | 29 | 176 | 577 | 7013 | 2361 | 8756 | 907 | 895 | 0 | 7133 | 15 | 15 | 627 | 5 | 3 | 2100 | 8247 | 8750 | 7159
2024-10-23 16:15 | 463 | 0 | 0 | 0 | 168 | 209 | 638 | 6963 | 2284 | 8757 | 907 | 895 | 0 | 6997 | 15 | 15 | 523 | 1 | 1 | 2100 | 8244 | 8750 | 7040
2024-10-23 16:30 | 415 | 0 | 2 | 16 | 137 | 145 | 324 | 6944 | 2255 | 8758 | 908 | 896 | 0 | 6934 | 15 | 15 | 478 | 0 | 0 | 2100 | 8236 | 8751 | 6972
2024-10-23 16:45 | 301 | 4 | 2 | 16 | 188 | 180 | 423 | 6931 | 2227 | 8759 | 908 | 895 | 240 | 6898 | 15 | 7 | 457 | 0 | 0 | 2100 | 8232 | 8752 | 6934
2024-10-23 17:00 | 158 | 0 | 0 | 0 | 159 | 120 | 395 | 6923 | 2203 | 8760 | 907 | 895 | 0 | 6879 | 15 | 13 | 462 | 0 | 0 | 2100 | 8231 | 8753 | 6922
2024-10-23 17:15 | 75 | 0 | 0 | 0 | 171 | 161 | 391 | 6930 | 2210 | 8759 | 907 | 896 | 0 | 6885 | 15 | 2 | 457 | 0 | 0 | 2100 | 8225 | 8752 | 6919
2024-10-23 17:30 | 11 | 0 | 0 | 0 | 152 | 168 | 491 | 6934 | 2210 | 8759 | 907 | 896 | 0 | 6885 | 15 | 6 | 507 | 0 | 0 | 2100 | 8222 | 8752 | 6912
2024-10-23 17:45 | 0 | 0 | 0 | 0 | 90 | 124 | 426 | 6927 | 2213 | 8761 | 908 | 895 | 0 | 6887 | 15 | 15 | 488 | 0 | 0 | 2100 | 8219 | 8755 | 6907
2024-10-23 18:00 | 0 | 0 | 0 | 0 | 43 | 128 | 332 | 6931 | 2229 | 8761 | 907 | 896 | 0 | 6899 | 15 | 15 | 701 | 0 | 0 | 2100 | 8214 | 8755 | 6907
2024-10-23 18:15 | 0 | 0 | 0 | 0 | 125 | 124 | 370 | 6931 | 2235 | 8762 | 907 | 894 | 0 | 6907 | 15 | 15 | 787 | 2 | 1 | 2100 | 8213 | 8756 | 6900
2024-10-23 18:30 | 0 | 0 | 0 | 0 | 203 | 160 | 485 | 6907 | 2204 | 8763 | 908 | 895 | 0 | 6901 | 15 | 15 | 700 | 6 | 1 | 2100 | 8210 | 8757 | 6894
2024-10-23 18:45 | 0 | 0 | 0 | 0 | 33 | 190 | 439 | 6910 | 2207 | 8764 | 907 | 895 | 0 | 6895 | 15 | 15 | 567 | 3 | 1 | 2100 | 8207 | 8757 | 6889
2024-10-23 19:00 | 0 | 0 | 0 | 0 | 135 | 118 | 384 | 6923 | 2225 | 8765 | 908 | 896 | 0 | 6895 | 15 | 15 | 754 | 0 | 0 | 2100 | 8204 | 8759 | 6889
2024-10-23 19:15 | 0 | 0 | 0 | 0 | 85 | 157 | 399 | 6927 | 2231 | 8767 | 907 | 895 | 0 | 6902 | 15 | 15 | 576 | 5 | 1 | 2100 | 8203 | 8761 | 6894
2024-10-23 19:30 | 0 | 0 | 0 | 0 | 27 | 187 | 468 | 6913 | 2217 | 8771 | 907 | 895 | 0 | 6911 | 15 | 15 | 544 | 1 | 1 | 2100 | 8203 | 8765 | 6899
2024-10-23 19:45 | 0 | 0 | 0 | 0 | 12 | 225 | 588 | 6895 | 2191 | 8773 | 907 | 895 | 0 | 6905 | 15 | 15 | 531 | 0 | 0 | 2100 | 8197 | 8767 | 6893
2024-10-23 20:00 | 0 | 0 | 0 | 0 | 23 | 219 | 662 | 6854 | 2133 | 8776 | 907 | 895 | 0 | 6870 | 15 | 15 | 502 | 0 | 0 | 2100 | 8195 | 8770 | 6867
2024-10-23 20:15 | 0 | 0 | 0 | 0 | 40 | 240 | 531 | 6865 | 2137 | 8777 | 907 | 893 | 0 | 6841 | 15 | 15 | 473 | 0 | 0 | 2100 | 8191 | 8771 | 6856
2024-10-23 20:30 | 0 | 0 | 0 | 0 | 19 | 273 | 643 | 6881 | 2145 | 8778 | 908 | 895 | 0 | 6837 | 15 | 15 | 463 | 0 | 0 | 2100 | 8187 | 8772 | 6855
2024-10-23 20:45 | 0 | 0 | 0 | 0 | 15 | 220 | 580 | 6870 | 2143 | 8779 | 907 | 895 | 0 | 6835 | 15 | 15 | 464 | 0 | 0 | 2100 | 8187 | 8772 | 6852
2024-10-23 21:00 | 0 | 0 | 0 | 0 | 245 | 200 | 504 | 6866 | 2139 | 8778 | 907 | 895 | 0 | 6833 | 15 | 15 | 503 | 0 | 0 | 2100 | 8183 | 8771 | 6845
2024-10-23 21:15 | 0 | 0 | 0 | 0 | 42 | 169 | 662 | 6860 | 2131 | 8777 | 907 | 895 | 0 | 6827 | 15 | 15 | 480 | 0 | 0 | 2100 | 8186 | 8770 | 6834
2024-10-23 21:30 | 0 | 0 | 0 | 0 | 46 | 178 | 602 | 6852 | 2124 | 8775 | 907 | 895 | 0 | 6820 | 15 | 15 | 536 | 0 | 0 | 2100 | 8181 | 8769 | 6826
2024-10-23 21:45 | 0 | 0 | 0 | 0 | 34 | 216 | 512 | 6855 | 2121 | 8774 | 907 | 895 | 0 | 6820 | 15 | 15 | 640 | 0 | 0 | 2100 | 8175 | 8767 | 6821
2024-10-23 22:00 | 0 | 0 | 0 | 0 | 34 | 174 | 440 | 6855 | 2129 | 8772 | 908 | 895 | 0 | 6823 | 15 | 15 | 646 | 0 | 0 | 2100 | 8174 | 8766 | 6820
2024-10-23 22:15 | 0 | 4 | 0 | 0 | 46 | 219 | 607 | 6851 | 2122 | 8771 | 907 | 895 | 240 | 6821 | 15 | 15 | 584 | 0 | 0 | 2100 | 8172 | 8764 | 6814
2024-10-23 22:30 | 0 | 0 | 0 | 0 | 105 | 161 | 646 | 6855 | 2127 | 8769 | 908 | 896 | 0 | 6823 | 15 | 15 | 703 | 0 | 0 | 2100 | 8169 | 8764 | 6816
2024-10-23 22:45 | 0 | 0 | 0 | 0 | 183 | 177 | 483 | 6861 | 2131 | 8769 | 907 | 894 | 0 | 6829 | 15 | 15 | 566 | 2 | 1 | 2100 | 8169 | 8763 | 6818
2024-10-23 23:00 | 0 | 0 | 0 | 0 | 68 | 168 | 550 | 6853 | 2117 | 8768 | 907 | 896 | 0 | 6816 | 15 | 15 | 535 | 0 | 0 | 2100 | 8165 | 8762 | 6804
2024-10-23 23:15 | 0 | 0 | 0 | 0 | 22 | 217 | 626 | 6843 | 2110 | 8766 | 906 | 894 | 0 | 6813 | 15 | 15 | 525 | 0 | 0 | 2100 | 8166 | 8760 | 6804
2024-10-23 23:30 | 0 | 0 | 0 | 0 | 74 | 178 | 615 | 6840 | 2113 | 8765 | 908 | 896 | 0 | 6817 | 15 | 15 | 537 | 0 | 0 | 2100 | 8162 | 8759 | 6809
2024-10-23 23:45 | 0 | 0 | 0 | 0 | 83 | 158 | 447 | 6845 | 2118 | 8763 | 908 | 895 | 0 | 6820 | 15 | 15 | 524 | 0 | 0 | 2100 | 8160 | 8757 | 6808
2024-10-24 | 0 | 0 | 0 | 0 | 22 | 191 | 638 | 6846 | 2113 | 8761 | 907 | 895 | 0 | 6814 | 15 | 15 | 500 | 1 | 1 | 2100 | 8159 | 8755 | 6803
2024-10-24 00:15 | 0 | 0 | 0 | 0 | 83 | 163 | 363 | 6844 | 2114 | 8760 | 908 | 896 | 0 | 6814 | 15 | 15 | 494 | 0 | 0 | 2100 | 8127 | 8753 | 6819
2024-10-24 00:30 | 0 | 0 | 0 | 0 | 147 | 169 | 452 | 6839 | 2061 | 8758 | 908 | 896 | 0 | 6815 | 15 | 15 | 482 | 0 | 0 | 2100 | 8138 | 8751 | 6816
2024-10-24 00:45 | 0 | 0 | 0 | 0 | 218 | 147 | 450 | 6831 | 2095 | 8755 | 907 | 894 | 0 | 6799 | 15 | 15 | 470 | 0 | 0 | 2100 | 8137 | 8749 | 6794
2024-10-24 01:00 | 0 | 0 | 0 | 0 | 7 | 206 | 580 | 6831 | 2085 | 8754 | 908 | 894 | 0 | 6791 | 15 | 15 | 505 | 0 | 0 | 2100 | 8136 | 8747 | 6788
2024-10-24 01:15 | 0 | 0 | 0 | 0 | 92 | 145 | 397 | 6823 | 2081 | 8752 | 907 | 895 | 0 | 6788 | 15 | 15 | 497 | 0 | 0 | 2100 | 8134 | 8747 | 6781
2024-10-24 01:30 | 0 | 0 | 0 | 0 | 89 | 206 | 573 | 6825 | 2081 | 8752 | 908 | 893 | 0 | 6789 | 15 | 15 | 477 | 0 | 0 | 2100 | 8133 | 8746 | 6783
2024-10-24 01:45 | 0 | 0 | 0 | 0 | 41 | 121 | 319 | 6821 | 2084 | 8751 | 907 | 895 | 0 | 6791 | 15 | 15 | 472 | 0 | 0 | 2100 | 8130 | 8745 | 6782
2024-10-24 02:00 | 0 | 0 | 0 | 0 | 11 | 173 | 492 | 6821 | 2081 | 8751 | 908 | 895 | 0 | 6788 | 15 | 15 | 466 | 0 | 0 | 2100 | 8128 | 8744 | 6783
2024-10-24 02:15 | 0 | 0 | 0 | 0 | 9 | 192 | 505 | 6822 | 2085 | 8750 | 907 | 895 | 0 | 6793 | 15 | 15 | 465 | 0 | 0 | 2100 | 8127 | 8744 | 6786
2024-10-24 02:30 | 0 | 0 | 0 | 0 | 18 | 237 | 573 | 6821 | 2089 | 8749 | 909 | 895 | 0 | 6798 | 15 | 15 | 484 | 0 | 0 | 2100 | 8127 | 8743 | 6790
2024-10-24 02:45 | 0 | 0 | 0 | 0 | 14 | 280 | 740 | 6823 | 2092 | 8750 | 907 | 895 | 0 | 6800 | 15 | 15 | 558 | 0 | 0 | 2100 | 8125 | 8743 | 6792
2024-10-24 03:00 | 0 | 0 | 0 | 0 | 9 | 276 | 644 | 6820 | 2089 | 8749 | 908 | 895 | 0 | 6805 | 15 | 15 | 574 | 0 | 0 | 2100 | 8122 | 8743 | 6794
2024-10-24 03:15 | 0 | 4 | 0 | 0 | 29 | 250 | 785 | 6834 | 2099 | 8750 | 907 | 895 | 240 | 6809 | 15 | 15 | 533 | 0 | 0 | 2100 | 8124 | 8743 | 6795
2024-10-24 03:30 | 0 | 0 | 0 | 0 | 37 | 206 | 450 | 6838 | 2105 | 8749 | 908 | 895 | 0 | 6809 | 15 | 15 | 715 | 0 | 0 | 2100 | 8120 | 8743 | 6796
2024-10-24 03:45 | 0 | 0 | 0 | 0 | 80 | 163 | 467 | 6838 | 2105 | 8749 | 908 | 895 | 0 | 6812 | 15 | 15 | 557 | 0 | 0 | 2100 | 8121 | 8744 | 6801
2024-10-24 04:00 | 0 | 0 | 0 | 0 | 55 | 222 | 616 | 6841 | 2112 | 8749 | 908 | 894 | 0 | 6815 | 15 | 15 | 647 | 1 | 1 | 2100 | 8118 | 8744 | 6803
2024-10-24 04:15 | 0 | 0 | 0 | 0 | 57 | 188 | 544 | 6843 | 2118 | 8750 | 908 | 895 | 0 | 6821 | 15 | 15 | 568 | 2 | 1 | 2100 | 8118 | 8744 | 6810
2024-10-24 04:30 | 0 | 0 | 0 | 0 | 40 | 205 | 499 | 6835 | 2111 | 8750 | 907 | 896 | 0 | 6825 | 15 | 15 | 610 | 1 | 1 | 2100 | 8114 | 8744 | 6814
2024-10-24 04:45 | 0 | 0 | 0 | 0 | 36 | 176 | 528 | 6837 | 2111 | 8750 | 909 | 895 | 0 | 6826 | 15 | 15 | 540 | 1 | 1 | 2100 | 8112 | 8745 | 6814
2024-10-24 05:00 | 0 | 0 | 0 | 0 | 51 | 188 | 539 | 6842 | 2116 | 8751 | 908 | 894 | 0 | 6828 | 15 | 15 | 633 | 0 | 0 | 2100 | 8112 | 8744 | 6816
2024-10-24 05:15 | 0 | 0 | 0 | 0 | 49 | 188 | 535 | 6854 | 2133 | 8751 | 908 | 896 | 0 | 6836 | 15 | 15 | 646 | 2 | 1 | 2100 | 8112 | 8746 | 6825
2024-10-24 05:30 | 0 | 0 | 0 | 0 | 68 | 251 | 657 | 6845 | 2123 | 8755 | 908 | 895 | 0 | 6842 | 15 | 15 | 566 | 3 | 1 | 2100 | 8110 | 8749 | 6828
2024-10-24 05:45 | 2 | 0 | 0 | 0 | 38 | 195 | 598 | 6833 | 2107 | 8758 | 908 | 895 | 0 | 6831 | 15 | 15 | 630 | 1 | 1 | 2100 | 8109 | 8752 | 6821
2024-10-24 06:00 | 17 | 0 | 0 | 0 | 23 | 240 | 501 | 6837 | 2109 | 8759 | 908 | 897 | 0 | 6827 | 15 | 15 | 834 | 2 | 1 | 2100 | 8105 | 8753 | 6819
2024-10-24 06:15 | 46 | 0 | 0 | 0 | 38 | 174 | 489 | 6840 | 2117 | 8758 | 907 | 896 | 0 | 6829 | 15 | 15 | 653 | 4 | 1 | 2100 | 8106 | 8752 | 6823
2024-10-24 06:30 | 92 | 0 | 0 | 0 | 56 | 206 | 533 | 6832 | 2106 | 8759 | 907 | 895 | 0 | 6830 | 15 | 15 | 756 | 2 | 1 | 2100 | 8104 | 8753 | 6821
2024-10-24 06:45 | 115 | 0 | 0 | 0 | 27 | 221 | 635 | 6837 | 2108 | 8760 | 908 | 896 | 0 | 6829 | 15 | 15 | 720 | 3 | 1 | 2100 | 8104 | 8754 | 6822
2024-10-24 07:00 | 293 | 0 | 0 | 0 | 28 | 241 | 746 | 6809 | 2076 | 8763 | 907 | 895 | 0 | 6819 | 15 | 15 | 748 | 5 | 1 | 2100 | 8100 | 8757 | 6814
2024-10-24 07:15 | 447 | 0 | 0 | 0 | 60 | 192 | 425 | 6813 | 2079 | 8764 | 908 | 895 | 0 | 6816 | 15 | 15 | 659 | 4 | 1 | 2100 | 8099 | 8759 | 6812
2024-10-24 07:30 | 931 | 0 | 0 | 0 | 31 | 220 | 1099 | 6809 | 2074 | 8765 | 908 | 896 | 0 | 6827 | 15 | 15 | 621 | 4 | 1 | 2100 | 8099 | 8760 | 6818
2024-10-24 07:45 | 689 | 0 | 0 | 0 | 34 | 225 | 491 | 6819 | 2090 | 8765 | 908 | 896 | 0 | 6837 | 15 | 15 | 697 | 4 | 1 | 2100 | 8099 | 8760 | 6826
2024-10-24 08:00 | 822 | 0 | 0 | 0 | 47 | 218 | 490 | 6819 | 2089 | 8766 | 908 | 894 | 0 | 6841 | 15 | 15 | 701 | 4 | 1 | 2100 | 8097 | 8761 | 6829
2024-10-24 08:15 | 922 | 0 | 0 | 0 | 46 | 206 | 603 | 6820 | 2090 | 8766 | 907 | 895 | 0 | 6844 | 15 | 15 | 818 | 4 | 1 | 2100 | 8087 | 8761 | 6833
2024-10-24 08:30 | 1125 | 0 | 0 | 0 | 82 | 197 | 613 | 6828 | 2099 | 8767 | 908 | 893 | 0 | 6858 | 15 | 15 | 611 | 2 | 1 | 2100 | 8093 | 8762 | 6848
2024-10-24 08:45 | 960 | 0 | 0 | 0 | 358 | 214 | 699 | 6817 | 2085 | 8768 | 907 | 896 | 0 | 6856 | 15 | 15 | 832 | 1 | 1 | 2100 | 8089 | 8763 | 6846
2024-10-24 09:00 | 1018 | 0 | 0 | 0 | 37 | 169 | 370 | 6821 | 2088 | 8770 | 908 | 895 | 0 | 6853 | 15 | 15 | 607 | 3 | 1 | 2100 | 8090 | 8764 | 6845
2024-10-24 09:15 | 1073 | 0 | 0 | 0 | 27 | 229 | 656 | 6815 | 2083 | 8771 | 907 | 895 | 0 | 6857 | 15 | 15 | 628 | 1 | 1 | 2100 | 8089 | 8765 | 6846
2024-10-24 09:30 | 2062 | 0 | 0 | 0 | 75 | 159 | 424 | 6810 | 2077 | 8769 | 908 | 895 | 0 | 6869 | 15 | 15 | 614 | 3 | 1 | 2100 | 8094 | 8764 | 6855
2024-10-24 09:45 | 2056 | 0 | 0 | 0 | 60 | 179 | 502 | 6825 | 2096 | 8768 | 908 | 896 | 0 | 6907 | 15 | 15 | 762 | 4 | 1 | 2100 | 8088 | 8762 | 6893
2024-10-24 10:00 | 1682 | 0 | 0 | 0 | 64 | 190 | 528 | 6836 | 2109 | 8767 | 908 | 895 | 0 | 6904 | 15 | 15 | 614 | 5 | 1 | 2100 | 8092 | 8762 | 6888
2024-10-24 10:15 | 2089 | 0 | 0 | 0 | 75 | 215 | 744 | 6838 | 2114 | 8766 | 907 | 895 | 0 | 6912 | 15 | 15 | 573 | 1 | 1 | 2100 | 8093 | 8761 | 6894
2024-10-24 10:30 | 2067 | 0 | 0 | 0 | 20 | 212 | 831 | 6850 | 2134 | 8765 | 908 | 897 | 0 | 6926 | 15 | 15 | 617 | 1 | 1 | 2100 | 8095 | 8760 | 6906
2024-10-24 10:45 | 2725 | 0 | 0 | 0 | 19 | 226 | 540 | 6838 | 2117 | 8763 | 908 | 895 | 0 | 6943 | 15 | 15 | 526 | 1 | 1 | 2100 | 8099 | 8758 | 6917
2024-10-24 11:00 | 2377 | 0 | 0 | 0 | 13 | 256 | 773 | 6839 | 2106 | 8761 | 909 | 895 | 0 | 6941 | 15 | 15 | 540 | 0 | 0 | 2100 | 8104 | 8756 | 6917
2024-10-24 11:15 | 2109 | 0 | 0 | 0 | 14 | 208 | 623 | 6838 | 2111 | 8759 | 908 | 894 | 0 | 6932 | 15 | 15 | 501 | 0 | 0 | 2100 | 8103 | 8754 | 6916
2024-10-24 11:30 | 1993 | 0 | 0 | 0 | 8 | 158 | 523 | 6853 | 2129 | 8757 | 907 | 894 | 0 | 6953 | 15 | 15 | 467 | 0 | 0 | 2100 | 8105 | 8751 | 6946
2024-10-24 11:45 | 983 | 0 | 0 | 0 | 0 | 194 | 563 | 6869 | 2155 | 8755 | 909 | 895 | 0 | 6934 | 15 | 15 | 500 | 0 | 0 | 2100 | 8105 | 8749 | 6937
2024-10-24 12:00 | 906 | 0 | 0 | 0 | 149 | 155 | 583 | 6869 | 2152 | 8753 | 908 | 895 | 0 | 6925 | 15 | 15 | 665 | 0 | 0 | 2100 | 8105 | 8747 | 6936
2024-10-24 12:15 | 1726 | 0 | 0 | 0 | 42 | 135 | 301 | 6862 | 2143 | 8752 | 908 | 895 | 0 | 6932 | 15 | 15 | 605 | 0 | 0 | 2100 | 8105 | 8746 | 6936
2024-10-24 12:30 | 2358 | 0 | 0 | 0 | 5 | 171 | 436 | 6867 | 2152 | 8750 | 907 | 895 | 0 | 6961 | 15 | 15 | 593 | 0 | 0 | 2100 | 8105 | 8745 | 6950
2024-10-24 12:45 | 2135 | 0 | 0 | 0 | 47 | 168 | 383 | 6871 | 2156 | 8748 | 908 | 895 | 0 | 6974 | 15 | 15 | 514 | 0 | 0 | 2100 | 8108 | 8743 | 6958
2024-10-24 13:00 | 2227 | 0 | 0 | 0 | 32 | 175 | 412 | 6881 | 2174 | 8747 | 909 | 895 | 0 | 6985 | 15 | 15 | 518 | 0 | 0 | 2100 | 8111 | 8742 | 6967
2024-10-24 13:15 | 3263 | 0 | 0 | 0 | 44 | 170 | 574 | 6893 | 2189 | 8746 | 908 | 896 | 0 | 7012 | 15 | 7 | 455 | 0 | 0 | 2100 | 8118 | 8741 | 6989
2024-10-24 13:30 | 1634 | 0 | 0 | 0 | 16 | 204 | 776 | 6888 | 2183 | 8743 | 909 | 896 | 0 | 7007 | 15 | 0 | 456 | 0 | 0 | 2100 | 8119 | 8738 | 7010
2024-10-24 13:45 | 3291 | 0 | 0 | 0 | 42 | 147 | 351 | 6881 | 2187 | 8740 | 908 | 896 | 0 | 7021 | 15 | 0 | 454 | 0 | 0 | 2100 | 8129 | 8735 | 7047
2024-10-24 14:00 | 2448 | 4 | 0 | 0 | 63 | 140 | 425 | 6891 | 2183 | 8740 | 909 | 895 | 240 | 7049 | 15 | 0 | 454 | 0 | 0 | 2100 | 8130 | 8735 | 7108
2024-10-24 14:15 | 2365 | 0 | 0 | 0 | 15 | 122 | 511 | 6894 | 2189 | 8739 | 908 | 896 | 0 | 7051 | 15 | 0 | 454 | 0 | 0 | 2100 | 8128 | 8734 | 7137
2024-10-24 14:30 | 2019 | 0 | 0 | 0 | 53 | 153 | 532 | 6970 | 2295 | 8740 | 907 | 896 | 0 | 7051 | 15 | 0 | 454 | 0 | 0 | 2100 | 8134 | 8734 | 7138
2024-10-24 14:45 | 2737 | 0 | 0 | 0 | 40 | 146 | 438 | 6988 | 2323 | 8740 | 908 | 895 | 0 | 7070 | 15 | 0 | 454 | 0 | 0 | 2100 | 8138 | 8734 | 7161
2024-10-24 15:00 | 1741 | 0 | 0 | 0 | 86 | 122 | 320 | 7004 | 2342 | 8739 | 908 | 896 | 0 | 7077 | 15 | 0 | 456 | 0 | 0 | 2100 | 8137 | 8733 | 7171
2024-10-24 15:15 | 1153 | 0 | 0 | 0 | 356 | 139 | 396 | 6995 | 2331 | 8739 | 908 | 895 | 0 | 7060 | 15 | 15 | 542 | 0 | 0 | 2100 | 8134 | 8733 | 7129
2024-10-24 15:30 | 1295 | 0 | 0 | 0 | 40 | 160 | 387 | 6965 | 2290 | 8739 | 908 | 896 | 0 | 7029 | 15 | 15 | 482 | 0 | 0 | 2100 | 8132 | 8733 | 7068
2024-10-24 15:45 | 1025 | 0 | 0 | 0 | 22 | 170 | 520 | 6975 | 2300 | 8739 | 908 | 896 | 0 | 7015 | 15 | 9 | 457 | 0 | 0 | 2100 | 8129 | 8734 | 7052
2024-10-24 16:00 | 974 | 0 | 0 | 0 | 35 | 152 | 326 | 6971 | 2293 | 8740 | 907 | 896 | 0 | 7003 | 15 | 1 | 457 | 0 | 0 | 2100 | 8128 | 8734 | 7043
2024-10-24 16:15 | 418 | 0 | 0 | 0 | 20 | 147 | 385 | 6972 | 2297 | 8741 | 908 | 895 | 0 | 6994 | 15 | 0 | 459 | 0 | 0 | 2100 | 8125 | 8735 | 7033
2024-10-24 16:30 | 329 | 0 | 0 | 0 | 30 | 120 | 360 | 6966 | 2289 | 8742 | 908 | 895 | 0 | 6983 | 15 | 0 | 459 | 0 | 0 | 2100 | 8123 | 8736 | 7019
2024-10-24 16:45 | 127 | 0 | 0 | 0 | 16 | 177 | 395 | 6960 | 2279 | 8743 | 908 | 896 | 0 | 6967 | 15 | 0 | 459 | 0 | 0 | 2100 | 8122 | 8737 | 6996
2024-10-24 17:00 | 209 | 0 | 0 | 0 | 18 | 164 | 391 | 6964 | 2285 | 8744 | 907 | 896 | 0 | 6958 | 15 | 0 | 458 | 0 | 0 | 2100 | 8121 | 8738 | 6983
2024-10-24 17:15 | 171 | 0 | 0 | 0 | 132 | 107 | 405 | 6961 | 2281 | 8745 | 908 | 896 | 0 | 6957 | 15 | 9 | 747 | 0 | 0 | 2100 | 8114 | 8739 | 6977
2024-10-24 17:30 | 13 | 0 | 0 | 0 | 283 | 108 | 277 | 6960 | 2278 | 8747 | 908 | 896 | 0 | 6945 | 15 | 15 | 851 | 0 | 0 | 2100 | 8112 | 8741 | 6956
2024-10-24 17:45 | 0 | 0 | 0 | 0 | 233 | 91 | 255 | 6955 | 2266 | 8749 | 908 | 895 | 0 | 6931 | 15 | 15 | 640 | 1 | 1 | 2100 | 8113 | 8743 | 6932
2024-10-24 18:00 | 0 | 0 | 0 | 0 | 16 | 109 | 416 | 6943 | 2255 | 8751 | 908 | 895 | 0 | 6929 | 15 | 15 | 594 | 1 | 1 | 2100 | 8113 | 8746 | 6924
2024-10-24 18:15 | 0 | 0 | 0 | 0 | 60 | 155 | 470 | 6935 | 2244 | 8753 | 908 | 895 | 0 | 6926 | 15 | 15 | 641 | 2 | 1 | 2100 | 8107 | 8748 | 6917
2024-10-24 18:30 | 0 | 0 | 0 | 0 | 30 | 143 | 323 | 6913 | 2215 | 8756 | 907 | 895 | 0 | 6913 | 15 | 15 | 584 | 2 | 1 | 2100 | 8107 | 8750 | 6907
2024-10-24 18:45 | 0 | 0 | 0 | 0 | 21 | 159 | 463 | 6913 | 2213 | 8759 | 908 | 896 | 0 | 6909 | 15 | 15 | 629 | 1 | 1 | 2100 | 8108 | 8754 | 6899
2024-10-24 19:00 | 0 | 0 | 0 | 0 | 41 | 145 | 478 | 6910 | 2210 | 8760 | 908 | 896 | 0 | 6905 | 15 | 15 | 656 | 1 | 1 | 2100 | 8105 | 8754 | 6896
2024-10-24 19:15 | 0 | 0 | 0 | 0 | 4 | 144 | 395 | 6915 | 2216 | 8760 | 908 | 895 | 0 | 6907 | 15 | 15 | 650 | 4 | 1 | 2100 | 8103 | 8754 | 6894
2024-10-24 19:30 | 0 | 4 | 0 | 0 | 61 | 154 | 353 | 6910 | 2210 | 8762 | 908 | 896 | 240 | 6906 | 15 | 15 | 589 | 1 | 1 | 2100 | 8099 | 8757 | 6893
2024-10-24 19:45 | 0 | 0 | 0 | 0 | 12 | 144 | 405 | 6899 | 2196 | 8764 | 907 | 895 | 0 | 6903 | 15 | 15 | 592 | 1 | 1 | 2100 | 8098 | 8758 | 6888
2024-10-24 20:00 | 0 | 0 | 0 | 0 | 9 | 215 | 589 | 6896 | 2189 | 8765 | 907 | 896 | 0 | 6892 | 15 | 15 | 605 | 1 | 1 | 2100 | 8098 | 8760 | 6883
2024-10-24 20:15 | 0 | 0 | 0 | 0 | 29 | 147 | 411 | 6892 | 2184 | 8766 | 908 | 896 | 0 | 6891 | 15 | 15 | 552 | 1 | 1 | 2100 | 8098 | 8761 | 6878
2024-10-24 20:30 | 0 | 0 | 0 | 0 | 59 | 148 | 496 | 6894 | 2189 | 8768 | 908 | 895 | 0 | 6887 | 15 | 15 | 559 | 0 | 0 | 2100 | 8093 | 8762 | 6878
2024-10-24 20:45 | 0 | 0 | 0 | 0 | 4 | 186 | 467 | 6900 | 2191 | 8768 | 908 | 895 | 0 | 6890 | 15 | 15 | 700 | 1 | 1 | 2100 | 8091 | 8763 | 6878
2024-10-24 21:00 | 0 | 0 | 0 | 0 | 15 | 196 | 716 | 6905 | 2205 | 8769 | 908 | 896 | 0 | 6893 | 15 | 15 | 577 | 2 | 1 | 2100 | 8091 | 8763 | 6881
2024-10-24 21:15 | 0 | 0 | 0 | 0 | 18 | 194 | 759 | 6909 | 2209 | 8769 | 908 | 896 | 0 | 6899 | 15 | 15 | 612 | 1 | 1 | 2100 | 8091 | 8764 | 6885
2024-10-24 21:30 | 0 | 0 | 0 | 0 | 27 | 217 | 673 | 6897 | 2189 | 8771 | 907 | 896 | 0 | 6894 | 15 | 15 | 599 | 1 | 1 | 2100 | 8086 | 8765 | 6881
2024-10-24 21:45 | 0 | 0 | 0 | 0 | 24 | 188 | 606 | 6893 | 2186 | 8770 | 908 | 895 | 0 | 6889 | 15 | 15 | 583 | 1 | 1 | 2100 | 8086 | 8765 | 6878
2024-10-24 22:00 | 0 | 0 | 0 | 0 | 15 | 214 | 547 | 6890 | 2181 | 8771 | 908 | 896 | 0 | 6887 | 15 | 15 | 634 | 1 | 1 | 2100 | 8085 | 8765 | 6874
2024-10-24 22:15 | 0 | 0 | 0 | 0 | 3 | 212 | 568 | 6885 | 2178 | 8769 | 908 | 895 | 0 | 6883 | 15 | 15 | 562 | 1 | 1 | 2100 | 8083 | 8763 | 6871
2024-10-24 22:30 | 0 | 0 | 0 | 0 | 103 | 157 | 390 | 6875 | 2161 | 8767 | 908 | 895 | 0 | 6877 | 15 | 15 | 534 | 0 | 0 | 2100 | 8083 | 8762 | 6865
2024-10-24 22:45 | 0 | 0 | 0 | 0 | 164 | 133 | 482 | 6872 | 2157 | 8766 | 908 | 895 | 0 | 6870 | 15 | 15 | 519 | 0 | 0 | 2100 | 8080 | 8760 | 6860
2024-10-24 23:00 | 0 | 0 | 0 | 0 | 167 | 131 | 419 | 6871 | 2156 | 8765 | 907 | 896 | 0 | 6865 | 15 | 15 | 511 | 0 | 0 | 2100 | 8082 | 8760 | 6856
2024-10-24 23:15 | 0 | 0 | 0 | 0 | 49 | 153 | 466 | 6880 | 2168 | 8763 | 907 | 896 | 0 | 6868 | 15 | 15 | 516 | 0 | 0 | 2100 | 8083 | 8757 | 6858
2024-10-24 23:30 | 0 | 0 | 0 | 0 | 163 | 144 | 401 | 6875 | 2165 | 8762 | 908 | 895 | 0 | 6871 | 15 | 15 | 516 | 0 | 0 | 2100 | 8077 | 8757 | 6860
2024-10-24 23:45 | 0 | 0 | 0 | 0 | 133 | 119 | 423 | 6879 | 2167 | 8760 | 908 | 896 | 0 | 6869 | 15 | 15 | 517 | 0 | 0 | 2100 | 8079 | 8755 | 6858
2024-10-25 | 0 | 0 | 0 | 0 | 27 | 209 | 579 | 6888 | 2179 | 8758 | 908 | 895 | 0 | 6877 | 15 | 15 | 557 | 0 | 0 | 2100 | 8076 | 8752 | 6862
2024-10-25 00:15 | 0 | 0 | 0 | 0 | 8 | 254 | 611 | 6897 | 2189 | 8757 | 907 | 895 | 0 | 6885 | 15 | 15 | 708 | 1 | 1 | 2100 | 8046 | 8751 | 6884
2024-10-25 00:30 | 0 | 4 | 0 | 0 | 47 | 232 | 713 | 6901 | 2139 | 8756 | 909 | 894 | 240 | 6889 | 15 | 15 | 903 | 6 | 1 | 2100 | 8056 | 8751 | 6886
2024-10-25 00:45 | 0 | 0 | 0 | 0 | 63 | 211 | 588 | 6912 | 2215 | 8754 | 907 | 895 | 0 | 6898 | 15 | 15 | 577 | 4 | 1 | 2100 | 8057 | 8749 | 6886
2024-10-25 01:00 | 0 | 0 | 0 | 0 | 15 | 168 | 434 | 6899 | 2197 | 8753 | 907 | 895 | 0 | 6900 | 15 | 15 | 581 | 1 | 1 | 2100 | 8055 | 8748 | 6884
2024-10-25 01:15 | 0 | 0 | 0 | 0 | 20 | 255 | 799 | 6898 | 2196 | 8754 | 908 | 895 | 0 | 6893 | 15 | 15 | 824 | 0 | 0 | 2100 | 8054 | 8748 | 6880
2024-10-25 01:30 | 0 | 0 | 0 | 0 | 11 | 252 | 661 | 6897 | 2194 | 8752 | 908 | 897 | 0 | 6892 | 15 | 15 | 592 | 2 | 1 | 2100 | 8052 | 8747 | 6879
2024-10-25 01:45 | 0 | 0 | 0 | 0 | 36 | 225 | 608 | 6899 | 2196 | 8751 | 907 | 896 | 0 | 6891 | 15 | 15 | 739 | 1 | 1 | 2100 | 8052 | 8746 | 6879
2024-10-25 02:00 | 0 | 0 | 0 | 0 | 355 | 189 | 731 | 6903 | 2199 | 8749 | 907 | 895 | 0 | 6894 | 15 | 15 | 803 | 2 | 1 | 2100 | 8052 | 8743 | 6881
2024-10-25 02:15 | 0 | 0 | 0 | 0 | 2 | 177 | 613 | 6909 | 2206 | 8747 | 908 | 897 | 0 | 6896 | 15 | 15 | 597 | 3 | 1 | 2100 | 8051 | 8742 | 6881
2024-10-25 02:30 | 0 | 0 | 0 | 0 | 42 | 203 | 459 | 6904 | 2201 | 8747 | 908 | 895 | 0 | 6902 | 15 | 15 | 651 | 4 | 1 | 2100 | 8048 | 8741 | 6885
2024-10-25 02:45 | 0 | 0 | 0 | 0 | 14 | 252 | 582 | 6888 | 2181 | 8747 | 908 | 896 | 0 | 6891 | 15 | 15 | 676 | 2 | 1 | 2100 | 8048 | 8741 | 6876
2024-10-25 03:00 | 0 | 0 | 0 | 0 | 13 | 209 | 753 | 6886 | 2175 | 8747 | 907 | 895 | 0 | 6889 | 15 | 15 | 808 | 6 | 2 | 2100 | 8047 | 8741 | 6872
2024-10-25 03:15 | 0 | 0 | 0 | 0 | 64 | 220 | 534 | 6877 | 2167 | 8748 | 908 | 895 | 0 | 6877 | 15 | 15 | 572 | 2 | 1 | 2100 | 8045 | 8742 | 6865
2024-10-25 03:30 | 0 | 0 | 0 | 0 | 43 | 153 | 512 | 6877 | 2165 | 8748 | 908 | 895 | 0 | 6867 | 15 | 15 | 597 | 0 | 0 | 2100 | 8045 | 8742 | 6861
2024-10-25 03:45 | 0 | 0 | 0 | 0 | 16 | 279 | 834 | 6878 | 2163 | 8748 | 908 | 894 | 0 | 6871 | 15 | 15 | 571 | 1 | 1 | 2100 | 8043 | 8743 | 6861
2024-10-25 04:00 | 0 | 0 | 0 | 0 | 14 | 305 | 1129 | 6873 | 2159 | 8748 | 907 | 897 | 0 | 6869 | 15 | 15 | 658 | 0 | 0 | 2100 | 8041 | 8742 | 6857
2024-10-25 04:15 | 0 | 0 | 0 | 0 | 14 | 274 | 675 | 6867 | 2151 | 8747 | 907 | 896 | 0 | 6865 | 15 | 15 | 557 | 1 | 1 | 2100 | 8042 | 8741 | 6854
2024-10-25 04:30 | 0 | 0 | 0 | 0 | 31 | 230 | 729 | 6858 | 2137 | 8747 | 906 | 894 | 0 | 6855 | 15 | 15 | 544 | 0 | 0 | 2100 | 8039 | 8741 | 6846
2024-10-25 04:45 | 0 | 0 | 0 | 0 | 22 | 262 | 716 | 6858 | 2137 | 8747 | 908 | 896 | 0 | 6849 | 15 | 15 | 592 | 0 | 0 | 2100 | 8038 | 8742 | 6841
2024-10-25 05:00 | 0 | 0 | 0 | 0 | 9 | 264 | 921 | 6852 | 2133 | 8750 | 907 | 896 | 0 | 6846 | 15 | 15 | 762 | 0 | 0 | 2100 | 8036 | 8744 | 6838
2024-10-25 05:15 | 0 | 0 | 0 | 0 | 64 | 193 | 488 | 6847 | 2125 | 8751 | 909 | 896 | 0 | 6844 | 15 | 15 | 573 | 0 | 0 | 2100 | 8036 | 8746 | 6834
2024-10-25 05:30 | 0 | 0 | 0 | 0 | 117 | 175 | 528 | 6847 | 2124 | 8753 | 906 | 896 | 0 | 6843 | 15 | 15 | 552 | 1 | 1 | 2100 | 8036 | 8748 | 6831
2024-10-25 05:45 | 8 | 0 | 0 | 0 | 128 | 173 | 429 | 6851 | 2128 | 8754 | 908 | 895 | 0 | 6841 | 15 | 15 | 575 | 0 | 0 | 2100 | 8033 | 8749 | 6830
2024-10-25 06:00 | 61 | 0 | 0 | 0 | 93 | 181 | 675 | 6853 | 2131 | 8757 | 908 | 895 | 0 | 6847 | 15 | 15 | 565 | 1 | 1 | 2100 | 8034 | 8752 | 6832
2024-10-25 06:15 | 79 | 0 | 0 | 0 | 28 | 203 | 569 | 6855 | 2135 | 8759 | 907 | 895 | 0 | 6846 | 15 | 15 | 538 | 0 | 0 | 2100 | 8034 | 8754 | 6835
2024-10-25 06:30 | 147 | 0 | 0 | 0 | 30 | 228 | 558 | 6860 | 2143 | 8762 | 908 | 895 | 0 | 6855 | 15 | 15 | 589 | 0 | 0 | 2100 | 8032 | 8756 | 6839
2024-10-25 06:45 | 311 | 0 | 0 | 0 | 22 | 219 | 750 | 6876 | 2162 | 8764 | 907 | 894 | 0 | 6870 | 15 | 15 | 572 | 0 | 0 | 2100 | 8033 | 8758 | 6851
2024-10-25 07:00 | 382 | 0 | 0 | 0 | 15 | 252 | 778 | 6874 | 2159 | 8765 | 908 | 895 | 0 | 6881 | 15 | 15 | 588 | 1 | 1 | 2100 | 8031 | 8760 | 6861
2024-10-25 07:15 | 408 | 0 | 0 | 0 | 20 | 249 | 684 | 6881 | 2171 | 8768 | 908 | 895 | 0 | 6885 | 15 | 15 | 557 | 0 | 0 | 2100 | 8031 | 8763 | 6866
2024-10-25 07:30 | 659 | 0 | 0 | 0 | 93 | 206 | 600 | 6872 | 2159 | 8769 | 908 | 893 | 0 | 6893 | 15 | 15 | 538 | 1 | 1 | 2100 | 8030 | 8764 | 6873
2024-10-25 07:45 | 2111 | 0 | 0 | 0 | 233 | 194 | 510 | 6850 | 2133 | 8769 | 909 | 896 | 0 | 6919 | 15 | 15 | 462 | 0 | 0 | 2100 | 8034 | 8765 | 6892
2024-10-25 08:00 | 2103 | 0 | 0 | 0 | 177 | 209 | 552 | 6846 | 2124 | 8769 | 907 | 895 | 0 | 6951 | 15 | 0 | 457 | 0 | 0 | 2100 | 8040 | 8765 | 6936
2024-10-25 08:15 | 1954 | 0 | 0 | 0 | 184 | 216 | 506 | 6851 | 2126 | 8770 | 908 | 896 | 0 | 6951 | 15 | 0 | 457 | 0 | 0 | 2100 | 8039 | 8765 | 6970
2024-10-25 08:30 | 4529 | 0 | 0 | 0 | 136 | 205 | 481 | 6863 | 2139 | 8769 | 906 | 893 | 0 | 7036 | 15 | 0 | 456 | 0 | 0 | 2100 | 8048 | 8766 | 7080
2024-10-25 08:45 | 2073 | 0 | 0 | 0 | 153 | 183 | 617 | 6887 | 2177 | 8773 | 908 | 895 | 0 | 7053 | 15 | 0 | 457 | 0 | 0 | 2100 | 8049 | 8768 | 7140
2024-10-25 09:00 | 1278 | 0 | 0 | 0 | 24 | 242 | 681 | 6919 | 2223 | 8776 | 908 | 897 | 0 | 6995 | 15 | 5 | 457 | 0 | 0 | 2100 | 8047 | 8771 | 7067
2024-10-25 09:15 | 1611 | 0 | 0 | 0 | 38 | 258 | 537 | 6916 | 2215 | 8777 | 908 | 895 | 0 | 6969 | 15 | 14 | 546 | 0 | 0 | 2100 | 8046 | 8771 | 7016
2024-10-25 09:30 | 3652 | 0 | 0 | 0 | 123 | 217 | 479 | 6925 | 2223 | 8776 | 908 | 895 | 0 | 6977 | 15 | 12 | 455 | 0 | 0 | 2100 | 8059 | 8772 | 7002
2024-10-25 09:45 | 3438 | 0 | 0 | 0 | 36 | 244 | 539 | 6923 | 2225 | 8776 | 908 | 895 | 0 | 7025 | 15 | 9 | 640 | 0 | 0 | 2100 | 8062 | 8772 | 7060
2024-10-25 10:00 | 2010 | 0 | 0 | 0 | 13 | 281 | 575 | 6917 | 2215 | 8776 | 908 | 895 | 0 | 7006 | 15 | 15 | 613 | 3 | 1 | 2100 | 8063 | 8771 | 7016
2024-10-25 10:15 | 881 | 0 | 0 | 0 | 37 | 266 | 580 | 6895 | 2190 | 8775 | 907 | 895 | 0 | 6955 | 15 | 15 | 634 | 2 | 1 | 2100 | 8061 | 8770 | 6965
2024-10-25 10:30 | 1056 | 0 | 0 | 0 | 5 | 266 | 541 | 6897 | 2189 | 8774 | 908 | 897 | 0 | 6940 | 15 | 15 | 584 | 1 | 1 | 2100 | 8057 | 8769 | 6945
2024-10-25 10:45 | 797 | 0 | 0 | 0 | 19 | 242 | 664 | 6898 | 2190 | 8773 | 910 | 895 | 0 | 6930 | 15 | 15 | 676 | 1 | 1 | 2100 | 8059 | 8768 | 6930
2024-10-25 11:00 | 1483 | 0 | 0 | 0 | 139 | 160 | 473 | 6892 | 2185 | 8770 | 908 | 896 | 0 | 6939 | 15 | 15 | 589 | 1 | 1 | 2100 | 8056 | 8765 | 6931
2024-10-25 11:15 | 1557 | 0 | 0 | 0 | 32 | 178 | 504 | 6897 | 2183 | 8769 | 907 | 895 | 0 | 6961 | 15 | 15 | 653 | 3 | 1 | 2100 | 8059 | 8764 | 6946
2024-10-25 11:30 | 1242 | 0 | 0 | 0 | 38 | 196 | 562 | 6903 | 2204 | 8768 | 908 | 895 | 0 | 6960 | 15 | 15 | 638 | 1 | 1 | 2100 | 8058 | 8763 | 6943
2024-10-25 11:45 | 1929 | 0 | 0 | 0 | 17 | 149 | 388 | 6896 | 2191 | 8764 | 908 | 895 | 0 | 6963 | 15 | 15 | 629 | 1 | 1 | 2100 | 8062 | 8759 | 6947
2024-10-25 12:00 | 3111 | 0 | 0 | 0 | 146 | 156 | 543 | 6899 | 2193 | 8761 | 908 | 896 | 0 | 7007 | 15 | 15 | 507 | 0 | 0 | 2100 | 8070 | 8757 | 6985
2024-10-25 12:15 | 2130 | 0 | 0 | 0 | 54 | 148 | 341 | 6921 | 2219 | 8758 | 908 | 896 | 0 | 7033 | 15 | 12 | 457 | 0 | 0 | 2100 | 8072 | 8753 | 7015
2024-10-25 12:30 | 2520 | 0 | 0 | 0 | 144 | 126 | 292 | 6957 | 2275 | 8754 | 908 | 896 | 0 | 7035 | 15 | 0 | 455 | 0 | 0 | 2100 | 8075 | 8748 | 7054
2024-10-25 12:45 | 3034 | 0 | 0 | 0 | 168 | 115 | 352 | 7003 | 2341 | 8749 | 907 | 896 | 0 | 7061 | 15 | 0 | 454 | 0 | 0 | 2100 | 8080 | 8743 | 7126
2024-10-25 13:00 | 2881 | 0 | 0 | 0 | 46 | 138 | 396 | 7033 | 2389 | 8748 | 908 | 896 | 0 | 7102 | 15 | 0 | 454 | 0 | 0 | 2100 | 8083 | 8743 | 7198
2024-10-25 13:15 | 1495 | 0 | 0 | 0 | 43 | 173 | 518 | 7024 | 2376 | 8750 | 908 | 896 | 0 | 7096 | 15 | 0 | 455 | 0 | 0 | 2100 | 8082 | 8744 | 7192
2024-10-25 13:30 | 1178 | 0 | 0 | 0 | 22 | 210 | 616 | 6952 | 2271 | 8751 | 908 | 896 | 0 | 7031 | 15 | 2 | 456 | 0 | 0 | 2100 | 8080 | 8746 | 7108
2024-10-25 13:45 | 1196 | 0 | 0 | 0 | 31 | 168 | 609 | 6945 | 2258 | 8751 | 908 | 896 | 0 | 7008 | 15 | 0 | 457 | 0 | 0 | 2100 | 8079 | 8745 | 7076
2024-10-25 14:00 | 895 | 0 | 0 | 0 | 28 | 182 | 427 | 6938 | 2246 | 8751 | 908 | 895 | 0 | 6988 | 15 | 0 | 457 | 0 | 0 | 2100 | 8076 | 8746 | 7044
2024-10-25 14:15 | 1322 | 0 | 0 | 0 | 149 | 178 | 449 | 6953 | 2266 | 8749 | 907 | 895 | 0 | 6981 | 15 | 0 | 456 | 0 | 0 | 2100 | 8075 | 8744 | 7034
2024-10-25 14:30 | 1757 | 0 | 0 | 0 | 179 | 174 | 518 | 6987 | 2318 | 8748 | 908 | 895 | 0 | 7002 | 15 | 0 | 455 | 0 | 0 | 2100 | 8077 | 8742 | 7060
2024-10-25 14:45 | 1267 | 0 | 0 | 0 | 150 | 168 | 369 | 7005 | 2345 | 8748 | 908 | 896 | 0 | 7021 | 15 | 0 | 455 | 0 | 0 | 2100 | 8076 | 8742 | 7078
2024-10-25 15:00 | 545 | 0 | 0 | 0 | 38 | 210 | 691 | 6978 | 2309 | 8749 | 908 | 896 | 0 | 7008 | 15 | 0 | 458 | 0 | 0 | 2100 | 8073 | 8744 | 7058
2024-10-25 15:15 | 587 | 0 | 0 | 0 | 92 | 211 | 489 | 6956 | 2270 | 8750 | 907 | 895 | 0 | 6984 | 15 | 0 | 457 | 0 | 0 | 2100 | 8073 | 8745 | 7020
2024-10-25 15:30 | 537 | 0 | 0 | 0 | 45 | 166 | 403 | 6953 | 2271 | 8750 | 908 | 895 | 0 | 6974 | 15 | 0 | 458 | 0 | 0 | 2100 | 8070 | 8745 | 7007
2024-10-25 15:45 | 221 | 0 | 0 | 0 | 3 | 182 | 447 | 6937 | 2244 | 8750 | 907 | 896 | 0 | 6963 | 15 | 11 | 564 | 0 | 0 | 2100 | 8069 | 8745 | 6984
2024-10-25 16:00 | 186 | 0 | 0 | 0 | 11 | 246 | 621 | 6921 | 2221 | 8750 | 907 | 896 | 0 | 6943 | 15 | 15 | 601 | 0 | 0 | 2100 | 8070 | 8744 | 6954
2024-10-25 16:15 | 163 | 0 | 0 | 0 | 30 | 175 | 405 | 6919 | 2221 | 8750 | 908 | 895 | 0 | 6931 | 15 | 15 | 552 | 0 | 0 | 2100 | 8064 | 8745 | 6936
2024-10-25 16:30 | 149 | 0 | 0 | 0 | 41 | 214 | 555 | 6911 | 2210 | 8751 | 908 | 894 | 0 | 6923 | 15 | 15 | 512 | 0 | 0 | 2100 | 8065 | 8746 | 6921
2024-10-25 16:45 | 177 | 0 | 0 | 0 | 146 | 171 | 447 | 6937 | 2243 | 8751 | 908 | 895 | 0 | 6921 | 15 | 15 | 473 | 0 | 0 | 2100 | 8063 | 8746 | 6911
2024-10-25 17:00 | 80 | 0 | 0 | 0 | 93 | 134 | 319 | 6945 | 2257 | 8751 | 908 | 896 | 0 | 6921 | 15 | 10 | 459 | 0 | 0 | 2100 | 8061 | 8745 | 6908
2024-10-25 17:15 | 23 | 0 | 0 | 0 | 27 | 129 | 374 | 6939 | 2251 | 8750 | 908 | 895 | 0 | 6921 | 15 | 0 | 459 | 0 | 0 | 2100 | 8059 | 8745 | 6907
2024-10-25 17:30 | 3 | 0 | 0 | 0 | 160 | 94 | 271 | 6933 | 2242 | 8747 | 908 | 895 | 0 | 6919 | 15 | 1 | 460 | 0 | 0 | 2100 | 8057 | 8742 | 6909
2024-10-25 17:45 | 0 | 0 | 0 | 0 | 197 | 95 | 235 | 6964 | 2252 | 8746 | 908 | 895 | 0 | 6918 | 15 | 14 | 490 | 0 | 0 | 2100 | 8058 | 8740 | 6906
2024-10-25 18:00 | 0 | 0 | 0 | 0 | 169 | 142 | 410 | 7029 | 2277 | 8749 | 908 | 895 | 0 | 6933 | 15 | 12 | 459 | 0 | 0 | 2100 | 8056 | 8744 | 6924
2024-10-25 18:15 | 0 | 0 | 0 | 0 | 179 | 142 | 490 | 7015 | 2304 | 8752 | 908 | 896 | 0 | 6952 | 15 | 4 | 458 | 0 | 0 | 2100 | 8056 | 8746 | 6938
2024-10-25 18:30 | 0 | 0 | 0 | 0 | 50 | 129 | 581 | 6965 | 2289 | 8754 | 908 | 895 | 0 | 6954 | 15 | 4 | 464 | 0 | 0 | 2100 | 8050 | 8749 | 6938
2024-10-25 18:45 | 0 | 0 | 0 | 0 | 40 | 186 | 547 | 6931 | 2238 | 8757 | 908 | 895 | 0 | 6941 | 15 | 15 | 665 | 0 | 0 | 2100 | 8054 | 8752 | 6926
2024-10-25 19:00 | 0 | 0 | 0 | 0 | 12 | 201 | 671 | 6930 | 2237 | 8759 | 908 | 894 | 0 | 6935 | 15 | 15 | 601 | 0 | 0 | 2100 | 8051 | 8753 | 6918
2024-10-25 19:15 | 0 | 0 | 0 | 0 | 30 | 235 | 670 | 6935 | 2241 | 8762 | 908 | 895 | 0 | 6929 | 15 | 15 | 602 | 0 | 0 | 2100 | 8051 | 8756 | 6915
2024-10-25 19:30 | 0 | 0 | 0 | 0 | 59 | 232 | 495 | 6930 | 2238 | 8764 | 909 | 895 | 0 | 6929 | 15 | 15 | 547 | 1 | 1 | 2100 | 8049 | 8758 | 6913
2024-10-25 19:45 | 0 | 0 | 0 | 0 | 41 | 219 | 844 | 6923 | 2229 | 8765 | 906 | 895 | 0 | 6923 | 15 | 15 | 547 | 0 | 0 | 2100 | 8048 | 8760 | 6909
2024-10-25 20:00 | 0 | 0 | 0 | 0 | 14 | 256 | 608 | 6916 | 2218 | 8767 | 907 | 896 | 0 | 6916 | 15 | 15 | 628 | 2 | 1 | 2100 | 8047 | 8762 | 6902
2024-10-25 20:15 | 0 | 0 | 0 | 0 | 29 | 212 | 518 | 6919 | 2221 | 8767 | 908 | 895 | 0 | 6913 | 15 | 15 | 605 | 0 | 0 | 2100 | 8044 | 8761 | 6900
2024-10-25 20:30 | 0 | 0 | 0 | 0 | 47 | 162 | 526 | 6920 | 2221 | 8766 | 908 | 895 | 0 | 6914 | 15 | 15 | 595 | 2 | 1 | 2100 | 8047 | 8761 | 6899
2024-10-25 20:45 | 0 | 0 | 0 | 0 | 45 | 221 | 665 | 6919 | 2222 | 8767 | 906 | 896 | 0 | 6915 | 15 | 15 | 613 | 0 | 0 | 2100 | 8042 | 8761 | 6900
2024-10-25 21:00 | 0 | 0 | 0 | 0 | 110 | 204 | 672 | 6914 | 2216 | 8767 | 908 | 896 | 0 | 6915 | 15 | 15 | 551 | 1 | 1 | 2100 | 8043 | 8761 | 6897
2024-10-25 21:15 | 0 | 0 | 0 | 0 | 167 | 188 | 445 | 6919 | 2222 | 8768 | 908 | 894 | 0 | 6911 | 15 | 15 | 634 | 0 | 0 | 2100 | 8039 | 8763 | 6896
2024-10-25 21:30 | 0 | 0 | 0 | 0 | 106 | 187 | 651 | 6921 | 2225 | 8768 | 909 | 895 | 0 | 6915 | 15 | 15 | 570 | 1 | 1 | 2100 | 8042 | 8763 | 6899
2024-10-25 21:45 | 0 | 0 | 0 | 0 | 211 | 184 | 516 | 6899 | 2193 | 8768 | 908 | 895 | 0 | 6907 | 15 | 15 | 545 | 1 | 1 | 2100 | 8037 | 8763 | 6890
2024-10-25 22:00 | 0 | 4 | 0 | 0 | 211 | 238 | 670 | 6874 | 2163 | 8770 | 908 | 895 | 240 | 6895 | 15 | 15 | 549 | 0 | 0 | 2100 | 8038 | 8764 | 6876
2024-10-25 22:15 | 0 | 0 | 0 | 0 | 148 | 197 | 637 | 6859 | 2140 | 8769 | 907 | 897 | 0 | 6879 | 15 | 15 | 537 | 0 | 0 | 2100 | 8037 | 8764 | 6858
2024-10-25 22:30 | 0 | 0 | 0 | 0 | 155 | 230 | 882 | 6869 | 2152 | 8772 | 907 | 897 | 0 | 6870 | 15 | 15 | 554 | 0 | 0 | 2100 | 8037 | 8766 | 6852
2024-10-25 22:45 | 0 | 0 | 0 | 0 | 182 | 265 | 701 | 6903 | 2179 | 8770 | 909 | 896 | 0 | 6861 | 15 | 15 | 575 | 0 | 0 | 2100 | 8032 | 8764 | 6848
2024-10-25 23:00 | 0 | 0 | 0 | 0 | 145 | 227 | 751 | 6892 | 2179 | 8768 | 908 | 895 | 0 | 6862 | 15 | 15 | 560 | 0 | 0 | 2100 | 8033 | 8763 | 6848
2024-10-25 23:15 | 0 | 0 | 0 | 0 | 176 | 219 | 799 | 6898 | 2169 | 8765 | 908 | 895 | 0 | 6855 | 15 | 15 | 512 | 0 | 0 | 2100 | 8033 | 8760 | 6837
2024-10-25 23:30 | 0 | 0 | 0 | 0 | 204 | 250 | 681 | 6917 | 2154 | 8764 | 907 | 894 | 0 | 6845 | 15 | 9 | 458 | 0 | 0 | 2100 | 8026 | 8758 | 6823
2024-10-25 23:45 | 0 | 0 | 0 | 0 | 168 | 234 | 570 | 6905 | 2145 | 8762 | 906 | 893 | 0 | 6839 | 15 | 0 | 458 | 0 | 0 | 2100 | 8029 | 8757 | 6830
2024-10-26 | 0 | 0 | 0 | 0 | 159 | 234 | 542 | 6907 | 2143 | 8761 | 909 | 893 | 0 | 6836 | 15 | 0 | 457 | 0 | 0 | 2100 | 8024 | 8756 | 6838
2024-10-26 00:15 | 0 | 0 | 0 | 0 | 156 | 253 | 530 | 6909 | 2145 | 8759 | 908 | 895 | 0 | 6837 | 15 | 0 | 457 | 0 | 0 | 2100 | 8001 | 8754 | 6859
2024-10-26 00:30 | 0 | 0 | 0 | 0 | 161 | 250 | 675 | 6915 | 2091 | 8758 | 909 | 895 | 0 | 6835 | 15 | 0 | 456 | 0 | 0 | 2100 | 8008 | 8752 | 6862
2024-10-26 00:45 | 0 | 0 | 0 | 0 | 194 | 239 | 929 | 6919 | 2143 | 8756 | 909 | 893 | 0 | 6836 | 15 | 0 | 456 | 0 | 0 | 2100 | 8006 | 8751 | 6858
2024-10-26 01:00 | 0 | 0 | 0 | 0 | 166 | 239 | 702 | 6915 | 2151 | 8757 | 907 | 895 | 0 | 6841 | 15 | 0 | 456 | 0 | 0 | 2100 | 8010 | 8752 | 6859
2024-10-26 01:15 | 0 | 0 | 0 | 0 | 147 | 247 | 583 | 6937 | 2164 | 8756 | 909 | 894 | 0 | 6852 | 15 | 0 | 456 | 0 | 0 | 2100 | 8007 | 8750 | 6864
2024-10-26 01:30 | 0 | 0 | 0 | 0 | 156 | 238 | 580 | 6943 | 2189 | 8754 | 910 | 896 | 0 | 6869 | 15 | 0 | 456 | 0 | 0 | 2100 | 8007 | 8748 | 6872
2024-10-26 01:45 | 0 | 0 | 0 | 0 | 126 | 172 | 496 | 6929 | 2197 | 8754 | 908 | 895 | 0 | 6877 | 15 | 0 | 456 | 0 | 0 | 2100 | 8007 | 8748 | 6874
2024-10-26 02:00 | 0 | 0 | 0 | 0 | 139 | 214 | 547 | 6910 | 2196 | 8754 | 907 | 895 | 0 | 6877 | 15 | 0 | 456 | 0 | 0 | 2100 | 8009 | 8748 | 6871
2024-10-26 02:15 | 0 | 0 | 0 | 0 | 189 | 163 | 506 | 6899 | 2180 | 8754 | 908 | 895 | 0 | 6867 | 15 | 0 | 457 | 0 | 0 | 2100 | 8005 | 8748 | 6859
2024-10-26 02:30 | 0 | 0 | 0 | 0 | 138 | 182 | 443 | 6913 | 2182 | 8754 | 908 | 896 | 0 | 6865 | 15 | 0 | 456 | 0 | 0 | 2100 | 8003 | 8748 | 6854
2024-10-26 02:45 | 0 | 0 | 0 | 0 | 170 | 161 | 384 | 6917 | 2196 | 8755 | 907 | 895 | 0 | 6874 | 15 | 0 | 457 | 0 | 0 | 2100 | 8004 | 8749 | 6861
2024-10-26 03:00 | 0 | 0 | 0 | 0 | 143 | 180 | 436 | 6917 | 2205 | 8754 | 908 | 896 | 0 | 6882 | 15 | 0 | 457 | 0 | 0 | 2100 | 8004 | 8749 | 6867
2024-10-26 03:15 | 0 | 0 | 0 | 0 | 121 | 175 | 459 | 6926 | 2214 | 8754 | 908 | 895 | 0 | 6888 | 15 | 0 | 457 | 0 | 0 | 2100 | 8002 | 8749 | 6873
2024-10-26 03:30 | 0 | 0 | 0 | 0 | 193 | 141 | 314 | 6916 | 2216 | 8756 | 908 | 896 | 0 | 6893 | 15 | 0 | 457 | 0 | 0 | 2100 | 8003 | 8750 | 6877
2024-10-26 03:45 | 0 | 0 | 0 | 0 | 180 | 134 | 306 | 6913 | 2213 | 8756 | 908 | 896 | 0 | 6892 | 15 | 0 | 458 | 0 | 0 | 2100 | 8001 | 8750 | 6875
2024-10-26 04:00 | 0 | 0 | 0 | 0 | 181 | 167 | 436 | 6919 | 2211 | 8756 | 908 | 895 | 0 | 6887 | 15 | 0 | 457 | 0 | 0 | 2100 | 7998 | 8751 | 6873
2024-10-26 04:15 | 0 | 0 | 0 | 0 | 153 | 158 | 434 | 6935 | 2227 | 8757 | 908 | 896 | 0 | 6897 | 15 | 0 | 457 | 0 | 0 | 2100 | 7998 | 8751 | 6882
2024-10-26 04:30 | 0 | 0 | 0 | 0 | 155 | 171 | 501 | 6945 | 2249 | 8757 | 908 | 895 | 0 | 6911 | 15 | 0 | 458 | 0 | 0 | 2100 | 7996 | 8752 | 6893
2024-10-26 04:45 | 0 | 0 | 0 | 0 | 180 | 201 | 461 | 6947 | 2259 | 8758 | 907 | 896 | 0 | 6923 | 15 | 0 | 458 | 0 | 0 | 2100 | 7996 | 8753 | 6902
2024-10-26 05:00 | 0 | 0 | 0 | 0 | 189 | 165 | 398 | 6962 | 2274 | 8760 | 909 | 896 | 0 | 6931 | 15 | 0 | 458 | 0 | 0 | 2100 | 7998 | 8754 | 6912
2024-10-26 05:15 | 0 | 0 | 0 | 0 | 160 | 229 | 645 | 6968 | 2284 | 8761 | 909 | 894 | 0 | 6941 | 15 | 0 | 458 | 0 | 0 | 2100 | 7996 | 8756 | 6920
2024-10-26 05:30 | 1 | 0 | 0 | 0 | 165 | 186 | 507 | 6963 | 2283 | 8762 | 907 | 895 | 0 | 6944 | 15 | 0 | 458 | 0 | 0 | 2100 | 7998 | 8756 | 6924
2024-10-26 05:45 | 16 | 0 | 0 | 0 | 151 | 187 | 551 | 6971 | 2293 | 8763 | 908 | 896 | 0 | 6949 | 15 | 0 | 460 | 0 | 0 | 2100 | 7994 | 8757 | 6928
2024-10-26 06:00 | 55 | 0 | 0 | 0 | 172 | 192 | 558 | 6965 | 2286 | 8764 | 909 | 896 | 0 | 6947 | 15 | 0 | 458 | 0 | 0 | 2100 | 7995 | 8759 | 6930
2024-10-26 06:15 | 91 | 0 | 0 | 0 | 170 | 183 | 557 | 6966 | 2289 | 8765 | 910 | 896 | 0 | 6951 | 15 | 0 | 458 | 0 | 0 | 2100 | 7995 | 8759 | 6934
2024-10-26 06:30 | 179 | 0 | 0 | 0 | 141 | 210 | 571 | 6955 | 2273 | 8766 | 909 | 896 | 0 | 6953 | 15 | 5 | 459 | 0 | 0 | 2100 | 7993 | 8761 | 6937
2024-10-26 06:45 | 336 | 0 | 0 | 0 | 163 | 244 | 895 | 6963 | 2282 | 8768 | 908 | 893 | 0 | 6956 | 15 | 0 | 458 | 0 | 0 | 2100 | 7993 | 8762 | 6943
2024-10-26 07:00 | 565 | 0 | 0 | 0 | 217 | 278 | 765 | 6961 | 2282 | 8769 | 907 | 895 | 0 | 6965 | 15 | 0 | 457 | 0 | 0 | 2100 | 7989 | 8764 | 6953
2024-10-26 07:15 | 785 | 0 | 0 | 0 | 134 | 260 | 1011 | 6959 | 2279 | 8770 | 909 | 897 | 0 | 6973 | 15 | 0 | 457 | 0 | 0 | 2100 | 7990 | 8765 | 6968
2024-10-26 07:30 | 1126 | 0 | 0 | 0 | 157 | 254 | 726 | 6957 | 2276 | 8772 | 908 | 896 | 0 | 6980 | 15 | 9 | 466 | 0 | 0 | 2100 | 7989 | 8767 | 6980
2024-10-26 07:45 | 1103 | 0 | 0 | 0 | 142 | 226 | 734 | 6964 | 2283 | 8774 | 909 | 894 | 0 | 6995 | 15 | 1 | 456 | 0 | 0 | 2100 | 7991 | 8769 | 6999
2024-10-26 08:00 | 863 | 0 | 0 | 0 | 166 | 253 | 845 | 6968 | 2291 | 8776 | 908 | 896 | 0 | 6997 | 15 | 0 | 457 | 0 | 0 | 2100 | 7991 | 8771 | 7005
2024-10-26 08:15 | 1339 | 0 | 0 | 0 | 173 | 238 | 625 | 6961 | 2282 | 8778 | 907 | 894 | 0 | 6997 | 15 | 0 | 456 | 0 | 0 | 2100 | 7994 | 8772 | 7008
2024-10-26 08:30 | 705 | 0 | 0 | 0 | 162 | 243 | 782 | 6975 | 2303 | 8778 | 908 | 895 | 0 | 7002 | 15 | 0 | 457 | 0 | 0 | 2100 | 7904 | 8772 | 7026
2024-10-26 08:45 | 883 | 0 | 0 | 0 | 165 | 269 | 799 | 6987 | 2315 | 8779 | 910 | 893 | 0 | 7001 | 15 | 0 | 457 | 0 | 0 | 2100 | 7960 | 8774 | 7046
2024-10-26 09:00 | 2557 | 0 | 0 | 0 | 157 | 279 | 789 | 7001 | 2333 | 8779 | 905 | 898 | 0 | 7030 | 15 | 0 | 455 | 0 | 0 | 2100 | 7965 | 8774 | 7053
2024-10-26 09:15 | 3663 | 0 | 0 | 0 | 93 | 207 | 538 | 7057 | 2419 | 8777 | 909 | 896 | 0 | 7123 | 15 | 0 | 453 | 0 | 0 | 2100 | 7979 | 8772 | 7147
2024-10-26 09:30 | 3160 | 4 | 0 | 0 | 129 | 205 | 631 | 7073 | 2443 | 8778 | 905 | 895 | 240 | 7187 | 15 | 0 | 454 | 0 | 0 | 2100 | 7962 | 8773 | 7225
2024-10-26 09:45 | 2970 | 0 | 0 | 0 | 92 | 240 | 705 | 7077 | 2451 | 8778 | 909 | 895 | 0 | 7204 | 15 | 0 | 454 | 0 | 0 | 2100 | 7981 | 8773 | 7251
2024-10-26 10:00 | 1951 | 0 | 0 | 0 | 98 | 226 | 828 | 7060 | 2425 | 8779 | 909 | 895 | 0 | 7185 | 15 | 0 | 454 | 0 | 0 | 2100 | 7985 | 8773 | 7230
2024-10-26 10:15 | 2294 | 0 | 0 | 0 | 171 | 286 | 867 | 7063 | 2430 | 8778 | 907 | 894 | 0 | 7163 | 15 | 0 | 454 | 0 | 0 | 2100 | 7989 | 8772 | 7206
2024-10-26 10:30 | 2637 | 0 | 0 | 0 | 184 | 267 | 905 | 7067 | 2431 | 8776 | 907 | 897 | 0 | 7163 | 15 | 0 | 454 | 0 | 0 | 2100 | 7993 | 8770 | 7206
2024-10-26 10:45 | 2999 | 0 | 0 | 0 | 170 | 197 | 666 | 7078 | 2459 | 8773 | 908 | 896 | 0 | 7191 | 15 | 0 | 454 | 0 | 0 | 2100 | 7998 | 8767 | 7234
2024-10-26 11:00 | 3973 | 0 | 0 | 0 | 124 | 243 | 739 | 7090 | 2465 | 8770 | 908 | 896 | 0 | 7216 | 15 | 0 | 453 | 0 | 0 | 2100 | 8008 | 8765 | 7260
2024-10-26 11:15 | 5541 | 0 | 0 | 0 | 149 | 239 | 695 | 7129 | 2533 | 8766 | 908 | 897 | 0 | 7269 | 15 | 0 | 452 | 0 | 0 | 2100 | 8025 | 8761 | 7314
2024-10-26 11:30 | 6055 | 0 | 0 | 0 | 187 | 229 | 552 | 7172 | 2605 | 8762 | 908 | 896 | 0 | 7353 | 15 | 0 | 452 | 0 | 0 | 2100 | 8043 | 8757 | 7403
2024-10-26 11:45 | 4947 | 0 | 0 | 0 | 140 | 233 | 618 | 7163 | 2595 | 8760 | 908 | 896 | 0 | 7367 | 15 | 0 | 452 | 0 | 0 | 2100 | 8057 | 8755 | 7438
2024-10-26 12:00 | 5389 | 0 | 0 | 0 | 147 | 202 | 495 | 7179 | 2613 | 8758 | 907 | 896 | 0 | 7383 | 15 | 0 | 452 | 0 | 0 | 2100 | 8074 | 8753 | 7464
2024-10-26 12:15 | 5287 | 0 | 0 | 0 | 191 | 247 | 931 | 7215 | 2655 | 8757 | 907 | 896 | 0 | 7407 | 15 | 0 | 451 | 0 | 0 | 2100 | 8089 | 8752 | 7500
2024-10-26 12:30 | 4797 | 0 | 0 | 0 | 151 | 257 | 966 | 7205 | 2644 | 8754 | 909 | 899 | 0 | 7409 | 15 | 0 | 451 | 0 | 0 | 2100 | 8099 | 8748 | 7507
2024-10-26 12:45 | 3255 | 0 | 0 | 0 | 44 | 223 | 605 | 7180 | 2609 | 8752 | 908 | 896 | 0 | 7402 | 15 | 0 | 453 | 0 | 0 | 2100 | 8102 | 8746 | 7505
2024-10-26 13:00 | 5393 | 0 | 0 | 0 | 60 | 244 | 580 | 7205 | 2659 | 8750 | 908 | 897 | 0 | 7394 | 14 | 0 | 452 | 0 | 0 | 2100 | 8118 | 8744 | 7489
2024-10-26 13:15 | 4651 | 0 | 0 | 0 | 85 | 218 | 535 | 7213 | 2664 | 8749 | 909 | 896 | 0 | 7407 | 15 | 0 | 452 | 0 | 0 | 2100 | 8137 | 8743 | 7502
2024-10-26 13:30 | 5637 | 0 | 0 | 0 | 56 | 271 | 594 | 7221 | 2657 | 8748 | 907 | 897 | 0 | 7419 | 15 | 0 | 450 | 0 | 0 | 2100 | 8150 | 8743 | 7506
2024-10-26 13:45 | 5216 | 0 | 0 | 0 | 144 | 155 | 393 | 7255 | 2704 | 8745 | 909 | 896 | 0 | 7449 | 12 | 0 | 449 | 0 | 0 | 2100 | 8165 | 8739 | 7561
2024-10-26 14:00 | 4102 | 0 | 0 | 0 | 105 | 202 | 495 | 7248 | 2722 | 8744 | 907 | 898 | 0 | 7491 | 7 | 6 | 459 | 0 | 0 | 2100 | 8167 | 8738 | 7620
2024-10-26 14:15 | 1587 | 0 | 0 | 0 | 22 | 196 | 546 | 7153 | 2565 | 8746 | 908 | 896 | 0 | 7380 | 15 | 0 | 454 | 0 | 0 | 2100 | 8162 | 8740 | 7486
2024-10-26 14:30 | 3728 | 0 | 0 | 0 | 76 | 220 | 564 | 7174 | 2593 | 8744 | 909 | 897 | 0 | 7311 | 15 | 2 | 611 | 0 | 0 | 2100 | 8168 | 8737 | 7405
2024-10-26 14:45 | 2101 | 0 | 0 | 0 | 41 | 190 | 565 | 7139 | 2553 | 8743 | 907 | 896 | 0 | 7291 | 15 | 14 | 458 | 0 | 0 | 2100 | 8166 | 8737 | 7341
2024-10-26 15:00 | 1597 | 0 | 0 | 0 | 29 | 229 | 598 | 7098 | 2484 | 8746 | 907 | 896 | 0 | 7227 | 15 | 0 | 456 | 0 | 0 | 2100 | 8165 | 8740 | 7291
2024-10-26 15:15 | 1651 | 0 | 0 | 0 | 90 | 211 | 586 | 7087 | 2461 | 8746 | 908 | 897 | 0 | 7186 | 15 | 6 | 596 | 0 | 0 | 2100 | 8163 | 8740 | 7249
2024-10-26 15:30 | 2307 | 0 | 0 | 0 | 2 | 187 | 586 | 7052 | 2409 | 8745 | 907 | 897 | 0 | 7155 | 15 | 15 | 551 | 0 | 0 | 2100 | 8164 | 8739 | 7188
2024-10-26 15:45 | 1293 | 0 | 0 | 0 | 52 | 216 | 670 | 7053 | 2409 | 8745 | 908 | 896 | 0 | 7116 | 15 | 15 | 470 | 0 | 0 | 2100 | 8160 | 8739 | 7132
2024-10-26 16:00 | 1121 | 0 | 0 | 0 | 139 | 190 | 510 | 7061 | 2427 | 8746 | 907 | 895 | 0 | 7097 | 15 | 2 | 456 | 0 | 0 | 2100 | 8156 | 8740 | 7128
2024-10-26 16:15 | 642 | 0 | 0 | 0 | 53 | 166 | 439 | 7057 | 2425 | 8749 | 908 | 895 | 0 | 7087 | 15 | 0 | 460 | 0 | 0 | 2100 | 8155 | 8743 | 7130
2024-10-26 16:30 | 259 | 0 | 0 | 0 | 76 | 199 | 751 | 7043 | 2399 | 8751 | 907 | 896 | 0 | 7060 | 15 | 7 | 461 | 0 | 0 | 2100 | 8150 | 8745 | 7091
2024-10-26 16:45 | 519 | 0 | 0 | 0 | 156 | 152 | 516 | 7058 | 2421 | 8751 | 908 | 895 | 0 | 7053 | 15 | 2 | 458 | 0 | 0 | 2100 | 8149 | 8745 | 7083
2024-10-26 17:00 | 132 | 0 | 0 | 0 | 153 | 185 | 743 | 7057 | 2419 | 8751 | 907 | 896 | 0 | 7054 | 15 | 0 | 458 | 0 | 0 | 2100 | 8146 | 8745 | 7074
2024-10-26 17:15 | 40 | 0 | 0 | 0 | 340 | 183 | 652 | 7052 | 2413 | 8751 | 908 | 895 | 0 | 7044 | 15 | 13 | 484 | 0 | 0 | 2100 | 8142 | 8744 | 7056
2024-10-26 17:30 | 2 | 0 | 0 | 0 | 193 | 257 | 691 | 7056 | 2419 | 8754 | 907 | 896 | 0 | 7039 | 15 | 12 | 458 | 0 | 0 | 2100 | 8139 | 8748 | 7040
2024-10-26 17:45 | 0 | 0 | 0 | 0 | 161 | 235 | 642 | 7057 | 2415 | 8756 | 907 | 896 | 0 | 7028 | 15 | 0 | 459 | 0 | 0 | 2100 | 8137 | 8750 | 7030
2024-10-26 18:00 | 0 | 0 | 0 | 0 | 24 | 186 | 491 | 7047 | 2403 | 8758 | 908 | 896 | 0 | 7025 | 15 | 0 | 459 | 0 | 0 | 2100 | 8131 | 8752 | 7022
2024-10-26 18:15 | 0 | 0 | 0 | 0 | 51 | 184 | 511 | 7027 | 2375 | 8756 | 907 | 896 | 0 | 7017 | 15 | 1 | 460 | 0 | 0 | 2100 | 8132 | 8750 | 7011
2024-10-26 18:30 | 0 | 0 | 0 | 0 | 15 | 251 | 590 | 6999 | 2337 | 8758 | 908 | 896 | 0 | 7008 | 15 | 15 | 473 | 0 | 0 | 2100 | 8127 | 8752 | 6999
2024-10-26 18:45 | 0 | 0 | 0 | 0 | 25 | 275 | 790 | 6985 | 2314 | 8761 | 908 | 896 | 0 | 6997 | 15 | 15 | 468 | 0 | 0 | 2100 | 8129 | 8755 | 6987
2024-10-26 19:00 | 0 | 0 | 0 | 0 | 55 | 243 | 622 | 6990 | 2321 | 8763 | 907 | 894 | 0 | 6991 | 15 | 15 | 557 | 0 | 0 | 2100 | 8126 | 8757 | 6981
2024-10-26 19:15 | 0 | 0 | 0 | 0 | 6 | 251 | 814 | 7002 | 2341 | 8764 | 907 | 896 | 0 | 6989 | 15 | 15 | 733 | 0 | 0 | 2100 | 8124 | 8758 | 6976
2024-10-26 19:30 | 0 | 0 | 0 | 0 | 58 | 257 | 709 | 7018 | 2360 | 8766 | 908 | 895 | 0 | 6996 | 15 | 15 | 612 | 0 | 0 | 2100 | 8119 | 8760 | 6982
2024-10-26 19:45 | 0 | 0 | 0 | 0 | 14 | 231 | 714 | 7013 | 2355 | 8767 | 907 | 896 | 0 | 7005 | 15 | 15 | 804 | 8 | 5 | 2100 | 8118 | 8761 | 6987
2024-10-26 20:00 | 0 | 0 | 0 | 0 | 5 | 298 | 753 | 7032 | 2378 | 8769 | 908 | 894 | 0 | 7011 | 15 | 15 | 838 | 6 | 1 | 2100 | 8118 | 8763 | 6992
2024-10-26 20:15 | 0 | 0 | 0 | 0 | 30 | 310 | 983 | 7017 | 2361 | 8770 | 908 | 895 | 0 | 7017 | 15 | 15 | 579 | 4 | 1 | 2100 | 8112 | 8764 | 6997
2024-10-26 20:30 | 0 | 0 | 0 | 0 | 34 | 295 | 961 | 6984 | 2315 | 8771 | 910 | 896 | 0 | 6995 | 15 | 15 | 603 | 5 | 1 | 2100 | 8112 | 8765 | 6980
2024-10-26 20:45 | 0 | 0 | 0 | 0 | 24 | 317 | 737 | 6965 | 2288 | 8772 | 907 | 895 | 0 | 6970 | 15 | 15 | 657 | 3 | 1 | 2100 | 8110 | 8766 | 6962
2024-10-26 21:00 | 0 | 0 | 0 | 0 | 63 | 294 | 755 | 6964 | 2283 | 8773 | 907 | 895 | 0 | 6961 | 15 | 15 | 639 | 5 | 1 | 2100 | 8108 | 8766 | 6952
2024-10-26 21:15 | 0 | 0 | 0 | 0 | 41 | 361 | 1056 | 6923 | 2230 | 8774 | 911 | 897 | 0 | 6945 | 15 | 15 | 592 | 3 | 1 | 2100 | 8107 | 8768 | 6935
2024-10-26 21:30 | 0 | 0 | 0 | 0 | 29 | 318 | 824 | 6869 | 2157 | 8775 | 906 | 892 | 0 | 6894 | 15 | 15 | 577 | 1 | 1 | 2100 | 8105 | 8769 | 6896
2024-10-26 21:45 | 0 | 0 | 0 | 0 | 21 | 344 | 968 | 6895 | 2183 | 8772 | 909 | 895 | 0 | 6874 | 15 | 15 | 652 | 4 | 1 | 2100 | 8104 | 8767 | 6881
2024-10-26 22:00 | 0 | 0 | 0 | 0 | 11 | 294 | 864 | 6909 | 2211 | 8774 | 908 | 894 | 0 | 6893 | 15 | 15 | 731 | 10 | 2 | 2100 | 8102 | 8767 | 6888
2024-10-26 22:15 | 0 | 0 | 0 | 0 | 77 | 248 | 801 | 6923 | 2226 | 8774 | 906 | 897 | 0 | 6906 | 15 | 15 | 853 | 10 | 2 | 2100 | 8102 | 8768 | 6895
2024-10-26 22:30 | 0 | 0 | 0 | 0 | 47 | 271 | 595 | 6909 | 2209 | 8776 | 907 | 897 | 0 | 6911 | 15 | 15 | 820 | 6 | 2 | 2100 | 8098 | 8770 | 6896
2024-10-26 22:45 | 0 | 0 | 0 | 0 | 40 | 255 | 667 | 6867 | 2152 | 8774 | 909 | 895 | 0 | 6887 | 15 | 15 | 672 | 7 | 1 | 2100 | 8099 | 8768 | 6875
2024-10-26 23:00 | 0 | 0 | 0 | 0 | 40 | 304 | 666 | 6840 | 2114 | 8773 | 907 | 897 | 0 | 6850 | 15 | 15 | 627 | 3 | 1 | 2100 | 8096 | 8767 | 6849
2024-10-26 23:15 | 0 | 0 | 0 | 0 | 15 | 304 | 686 | 6867 | 2147 | 8771 | 908 | 896 | 0 | 6845 | 15 | 15 | 606 | 5 | 1 | 2100 | 8096 | 8765 | 6846
2024-10-26 23:30 | 0 | 0 | 0 | 0 | 109 | 210 | 557 | 6875 | 2161 | 8771 | 908 | 894 | 0 | 6859 | 15 | 15 | 555 | 1 | 1 | 2100 | 8093 | 8766 | 6853
2024-10-26 23:45 | 0 | 0 | 0 | 0 | 57 | 218 | 570 | 6887 | 2177 | 8770 | 907 | 895 | 0 | 6869 | 15 | 15 | 584 | 0 | 0 | 2100 | 8092 | 8764 | 6859
2024-10-27 | 0 | 0 | 0 | 0 | 126 | 284 | 708 | 6889 | 2180 | 8770 | 908 | 894 | 0 | 6882 | 15 | 15 | 582 | 1 | 1 | 2100 | 8089 | 8763 | 6865
2024-10-27 00:15 | 0 | 0 | 0 | 0 | 154 | 258 | 1002 | 6820 | 2091 | 8768 | 905 | 896 | 0 | 6851 | 15 | 15 | 532 | 0 | 0 | 2100 | 8060 | 8762 | 6857
2024-10-27 00:30 | 0 | 0 | 0 | 0 | 165 | 273 | 578 | 6869 | 2033 | 8766 | 905 | 893 | 0 | 6787 | 15 | 15 | 485 | 0 | 0 | 2100 | 8069 | 8760 | 6812
2024-10-27 00:45 | 0 | 0 | 0 | 0 | 183 | 273 | 745 | 6856 | 2069 | 8762 | 907 | 896 | 0 | 6779 | 15 | 15 | 469 | 0 | 0 | 2100 | 8068 | 8756 | 6796
2024-10-27 01:00 | 0 | 0 | 0 | 0 | 171 | 307 | 788 | 6851 | 2085 | 8757 | 906 | 895 | 0 | 6792 | 15 | 15 | 476 | 0 | 0 | 2100 | 8068 | 8751 | 6799
2024-10-27 01:15 | 0 | 0 | 0 | 0 | 161 | 247 | 781 | 6859 | 2111 | 8756 | 908 | 897 | 0 | 6813 | 15 | 15 | 594 | 0 | 0 | 2100 | 8064 | 8750 | 6809
2024-10-27 01:30 | 0 | 0 | 0 | 0 | 167 | 263 | 703 | 6857 | 2126 | 8757 | 908 | 892 | 0 | 6823 | 15 | 15 | 588 | 0 | 0 | 2100 | 8065 | 8751 | 6813
2024-10-27 01:45 | 0 | 0 | 0 | 0 | 172 | 292 | 861 | 6849 | 2124 | 8757 | 912 | 896 | 0 | 6827 | 15 | 15 | 673 | 0 | 0 | 2100 | 8063 | 8750 | 6814
2024-10-27 02:00 | 0 | 0 | 0 | 0 | 103 | 222 | 927 | 6841 | 2114 | 8756 | 907 | 894 | 0 | 6825 | 15 | 15 | 608 | 2 | 1 | 2100 | 8062 | 8750 | 6815
2024-10-27 02:15 | 0 | 0 | 0 | 0 | 169 | 261 | 761 | 6840 | 2119 | 8754 | 908 | 895 | 0 | 6831 | 15 | 15 | 587 | 1 | 1 | 2100 | 8063 | 8748 | 6820
2024-10-27 02:30 | 0 | 0 | 0 | 0 | 174 | 248 | 725 | 6803 | 2067 | 8754 | 908 | 896 | 0 | 6817 | 15 | 15 | 559 | 0 | 0 | 2100 | 8058 | 8749 | 6807
2024-10-27 02:45 | 0 | 0 | 0 | 0 | 180 | 220 | 733 | 6783 | 2045 | 8753 | 908 | 895 | 0 | 6791 | 15 | 15 | 518 | 0 | 0 | 2100 | 8059 | 8747 | 6789
2024-10-27 03:00 | 0 | 0 | 0 | 0 | 12 | 192 | 572 | 6785 | 2043 | 8753 | 908 | 894 | 0 | 6781 | 15 | 15 | 512 | 0 | 0 | 2100 | 8058 | 8748 | 6780
2024-10-27 03:15 | 0 | 0 | 0 | 0 | 50 | 204 | 466 | 6779 | 2037 | 8751 | 907 | 894 | 0 | 6773 | 15 | 15 | 523 | 1 | 1 | 2100 | 8058 | 8745 | 6772
2024-10-27 03:30 | 0 | 0 | 0 | 0 | 325 | 202 | 730 | 6765 | 2018 | 8748 | 907 | 894 | 0 | 6767 | 15 | 15 | 597 | 0 | 0 | 2100 | 8054 | 8742 | 6763
2024-10-27 03:45 | 0 | 0 | 0 | 0 | 19 | 233 | 580 | 6759 | 2010 | 8747 | 908 | 896 | 0 | 6752 | 15 | 15 | 816 | 0 | 0 | 2100 | 8055 | 8742 | 6751
2024-10-27 04:00 | 0 | 0 | 0 | 0 | 32 | 273 | 622 | 6765 | 2017 | 8748 | 910 | 894 | 0 | 6758 | 15 | 15 | 577 | 3 | 1 | 2100 | 8054 | 8742 | 6751
2024-10-27 04:15 | 0 | 0 | 0 | 0 | 45 | 286 | 649 | 6735 | 1983 | 8749 | 908 | 892 | 0 | 6731 | 15 | 15 | 601 | 1 | 1 | 2100 | 8051 | 8743 | 6724
2024-10-27 04:30 | 0 | 0 | 0 | 0 | 31 | 334 | 1010 | 6701 | 1937 | 8749 | 907 | 895 | 0 | 6705 | 15 | 15 | 586 | 2 | 1 | 2100 | 8051 | 8743 | 6706
2024-10-27 04:45 | 0 | 0 | 0 | 0 | 21 | 319 | 761 | 6669 | 1899 | 8752 | 910 | 890 | 0 | 6681 | 15 | 15 | 577 | 1 | 1 | 2100 | 8049 | 8746 | 6684
2024-10-27 05:00 | 0 | 0 | 0 | 0 | 52 | 291 | 741 | 6656 | 1883 | 8754 | 906 | 895 | 0 | 6660 | 15 | 15 | 546 | 0 | 0 | 2100 | 8048 | 8749 | 6664
2024-10-27 05:15 | 0 | 0 | 0 | 0 | 167 | 184 | 650 | 6646 | 1870 | 8756 | 907 | 895 | 0 | 6651 | 15 | 15 | 536 | 0 | 0 | 2100 | 8048 | 8750 | 6653
2024-10-27 05:30 | 1 | 0 | 0 | 0 | 106 | 234 | 686 | 6640 | 1862 | 8756 | 908 | 894 | 0 | 6640 | 15 | 15 | 531 | 0 | 0 | 2100 | 8045 | 8750 | 6641
2024-10-27 05:45 | 29 | 0 | 0 | 0 | 178 | 188 | 548 | 6648 | 1874 | 8755 | 908 | 895 | 0 | 6635 | 15 | 15 | 511 | 0 | 0 | 2100 | 8045 | 8749 | 6636
2024-10-27 06:00 | 94 | 0 | 0 | 0 | 156 | 222 | 533 | 6666 | 1893 | 8759 | 907 | 893 | 0 | 6645 | 15 | 15 | 491 | 0 | 0 | 2100 | 8042 | 8753 | 6639
2024-10-27 06:15 | 273 | 0 | 0 | 0 | 169 | 174 | 422 | 6706 | 1916 | 8761 | 905 | 894 | 0 | 6657 | 15 | 14 | 459 | 0 | 0 | 2100 | 8043 | 8755 | 6646
2024-10-27 06:30 | 576 | 0 | 0 | 0 | 154 | 204 | 643 | 6775 | 1943 | 8765 | 908 | 895 | 0 | 6680 | 15 | 0 | 456 | 0 | 0 | 2100 | 8041 | 8760 | 6667
2024-10-27 06:45 | 929 | 0 | 0 | 0 | 186 | 207 | 560 | 6807 | 1983 | 8770 | 908 | 893 | 0 | 6712 | 15 | 0 | 456 | 0 | 0 | 2100 | 8042 | 8764 | 6720
2024-10-27 07:00 | 1207 | 0 | 0 | 0 | 190 | 261 | 702 | 6882 | 2048 | 8772 | 907 | 896 | 0 | 6765 | 15 | 0 | 455 | 0 | 0 | 2100 | 8044 | 8767 | 6793
2024-10-27 07:15 | 1079 | 0 | 0 | 0 | 197 | 228 | 585 | 6903 | 2109 | 8774 | 907 | 894 | 0 | 6811 | 15 | 0 | 455 | 0 | 0 | 2100 | 8042 | 8769 | 6856
2024-10-27 07:30 | 1202 | 0 | 0 | 0 | 179 | 212 | 489 | 6889 | 2135 | 8776 | 908 | 895 | 0 | 6829 | 15 | 0 | 455 | 0 | 0 | 2100 | 8041 | 8771 | 6889
2024-10-27 07:45 | 1367 | 0 | 0 | 0 | 177 | 220 | 550 | 6891 | 2146 | 8778 | 908 | 895 | 0 | 6839 | 15 | 0 | 454 | 0 | 0 | 2100 | 8040 | 8773 | 6909
2024-10-27 08:00 | 1595 | 0 | 0 | 0 | 134 | 186 | 416 | 6909 | 2183 | 8779 | 908 | 895 | 0 | 6866 | 15 | 0 | 454 | 0 | 0 | 2100 | 8045 | 8774 | 6950
2024-10-27 08:15 | 1296 | 0 | 0 | 0 | 83 | 178 | 439 | 6898 | 2196 | 8779 | 909 | 894 | 0 | 6882 | 15 | 0 | 454 | 0 | 0 | 2100 | 8043 | 8773 | 6969
2024-10-27 08:30 | 885 | 0 | 0 | 0 | 116 | 153 | 505 | 6866 | 2151 | 8779 | 908 | 895 | 0 | 6873 | 15 | 0 | 457 | 0 | 0 | 2100 | 8037 | 8774 | 6971
2024-10-27 08:45 | 1145 | 0 | 0 | 0 | 168 | 216 | 526 | 6842 | 2118 | 8781 | 907 | 895 | 0 | 6847 | 15 | 7 | 455 | 0 | 0 | 2100 | 8039 | 8776 | 6931
2024-10-27 09:00 | 1691 | 0 | 0 | 0 | 95 | 217 | 510 | 6869 | 2152 | 8782 | 907 | 895 | 0 | 6855 | 15 | 0 | 455 | 0 | 0 | 2100 | 8040 | 8776 | 6932
2024-10-27 09:15 | 1735 | 0 | 0 | 0 | 22 | 237 | 854 | 6877 | 2163 | 8782 | 907 | 898 | 0 | 6887 | 15 | 6 | 459 | 0 | 0 | 2100 | 8029 | 8776 | 6949
2024-10-27 09:30 | 2373 | 0 | 0 | 0 | 126 | 187 | 547 | 6851 | 2129 | 8780 | 906 | 895 | 0 | 6907 | 15 | 15 | 463 | 0 | 0 | 2100 | 8034 | 8775 | 6959
2024-10-27 09:45 | 1815 | 0 | 0 | 0 | 150 | 188 | 526 | 6837 | 2115 | 8780 | 910 | 897 | 0 | 6899 | 15 | 14 | 578 | 0 | 0 | 2100 | 8036 | 8775 | 6940
2024-10-27 10:00 | 2173 | 0 | 0 | 0 | 37 | 196 | 521 | 6823 | 2096 | 8779 | 908 | 894 | 0 | 6903 | 15 | 15 | 623 | 0 | 0 | 2100 | 8039 | 8774 | 6910
2024-10-27 10:15 | 1411 | 0 | 0 | 0 | 89 | 206 | 768 | 6809 | 2073 | 8778 | 907 | 894 | 0 | 6889 | 15 | 15 | 605 | 0 | 0 | 2100 | 8037 | 8773 | 6886
2024-10-27 10:30 | 2995 | 0 | 0 | 0 | 171 | 225 | 725 | 6824 | 2089 | 8776 | 908 | 896 | 0 | 6905 | 15 | 15 | 512 | 0 | 0 | 2100 | 8048 | 8770 | 6894
2024-10-27 10:45 | 3221 | 0 | 0 | 0 | 184 | 239 | 620 | 6859 | 2137 | 8774 | 906 | 895 | 0 | 6939 | 15 | 6 | 456 | 0 | 0 | 2100 | 8052 | 8769 | 6923
2024-10-27 11:00 | 3593 | 0 | 0 | 0 | 195 | 208 | 521 | 6889 | 2180 | 8771 | 908 | 894 | 0 | 6973 | 15 | 0 | 456 | 0 | 0 | 2100 | 8062 | 8766 | 6996
2024-10-27 11:15 | 4849 | 0 | 0 | 0 | 145 | 222 | 619 | 6927 | 2227 | 8768 | 908 | 896 | 0 | 7013 | 15 | 0 | 454 | 0 | 0 | 2100 | 8077 | 8763 | 7065
2024-10-27 11:30 | 2891 | 0 | 0 | 0 | 200 | 253 | 680 | 6923 | 2221 | 8768 | 907 | 895 | 0 | 7041 | 15 | 4 | 459 | 0 | 0 | 2100 | 8078 | 8763 | 7114
2024-10-27 11:45 | 4126 | 0 | 0 | 0 | 172 | 269 | 659 | 6928 | 2236 | 8767 | 907 | 897 | 0 | 7037 | 15 | 0 | 454 | 0 | 0 | 2100 | 8087 | 8762 | 7114
2024-10-27 12:00 | 4484 | 0 | 0 | 0 | 161 | 242 | 801 | 6955 | 2268 | 8764 | 905 | 893 | 0 | 7067 | 15 | 0 | 454 | 0 | 0 | 2100 | 8102 | 8759 | 7159
2024-10-27 12:15 | 4630 | 0 | 0 | 0 | 152 | 237 | 627 | 6958 | 2274 | 8762 | 907 | 894 | 0 | 7085 | 15 | 0 | 453 | 0 | 0 | 2100 | 8115 | 8757 | 7181
2024-10-27 12:30 | 4641 | 0 | 0 | 0 | 172 | 247 | 517 | 6983 | 2311 | 8760 | 909 | 895 | 0 | 7106 | 15 | 0 | 453 | 0 | 0 | 2100 | 8123 | 8754 | 7211
2024-10-27 12:45 | 2789 | 0 | 0 | 0 | 116 | 233 | 564 | 6947 | 2263 | 8756 | 908 | 899 | 0 | 7089 | 15 | 4 | 481 | 0 | 0 | 2100 | 8126 | 8751 | 7204
2024-10-27 13:00 | 6025 | 0 | 0 | 0 | 149 | 250 | 752 | 6969 | 2273 | 8754 | 906 | 896 | 0 | 7089 | 15 | 1 | 453 | 0 | 0 | 2100 | 8140 | 8749 | 7190
2024-10-27 13:15 | 3231 | 0 | 0 | 0 | 174 | 284 | 549 | 6958 | 2277 | 8752 | 907 | 897 | 0 | 7088 | 15 | 0 | 454 | 0 | 0 | 2100 | 8145 | 8746 | 7211
2024-10-27 13:30 | 3328 | 0 | 0 | 0 | 181 | 277 | 728 | 6961 | 2284 | 8750 | 908 | 895 | 0 | 7084 | 15 | 0 | 454 | 0 | 0 | 2100 | 8148 | 8745 | 7201
2024-10-27 13:45 | 3835 | 0 | 0 | 0 | 195 | 232 | 671 | 6961 | 2285 | 8749 | 907 | 898 | 0 | 7095 | 15 | 0 | 454 | 0 | 0 | 2100 | 8159 | 8743 | 7206
2024-10-27 14:00 | 5050 | 0 | 0 | 0 | 163 | 286 | 795 | 6997 | 2323 | 8744 | 910 | 895 | 0 | 7114 | 15 | 0 | 451 | 0 | 0 | 2100 | 8178 | 8737 | 7212
2024-10-27 14:15 | 4330 | 0 | 0 | 0 | 173 | 229 | 526 | 7049 | 2407 | 8738 | 908 | 895 | 0 | 7167 | 15 | 0 | 451 | 0 | 0 | 2100 | 8191 | 8732 | 7273
2024-10-27 14:30 | 4207 | 0 | 0 | 0 | 145 | 243 | 584 | 7060 | 2424 | 8735 | 908 | 897 | 0 | 7207 | 15 | 0 | 451 | 0 | 0 | 2100 | 8203 | 8729 | 7324
2024-10-27 14:45 | 2339 | 0 | 0 | 0 | 95 | 193 | 563 | 7060 | 2421 | 8735 | 907 | 897 | 0 | 7213 | 15 | 0 | 453 | 0 | 0 | 2100 | 8200 | 8729 | 7335
2024-10-27 15:00 | 2049 | 0 | 0 | 0 | 124 | 218 | 572 | 7029 | 2387 | 8737 | 909 | 896 | 0 | 7178 | 15 | 0 | 454 | 0 | 0 | 2100 | 8200 | 8731 | 7286
2024-10-27 15:15 | 1449 | 0 | 0 | 0 | 189 | 230 | 486 | 7033 | 2385 | 8738 | 907 | 898 | 0 | 7130 | 15 | 0 | 454 | 0 | 0 | 2100 | 8194 | 8732 | 7227
2024-10-27 15:30 | 1271 | 0 | 0 | 0 | 199 | 225 | 577 | 7035 | 2357 | 8740 | 908 | 895 | 0 | 7095 | 15 | 0 | 453 | 0 | 0 | 2100 | 8192 | 8733 | 7177
2024-10-27 15:45 | 1072 | 0 | 0 | 0 | 191 | 253 | 587 | 7039 | 2263 | 8741 | 907 | 895 | 0 | 7075 | 15 | 0 | 453 | 0 | 0 | 2100 | 8191 | 8734 | 7141
2024-10-27 16:00 | 846 | 0 | 0 | 0 | 161 | 266 | 661 | 7037 | 2234 | 8742 | 907 | 897 | 0 | 7064 | 15 | 0 | 453 | 0 | 0 | 2100 | 8186 | 8736 | 7109
2024-10-27 16:15 | 795 | 0 | 0 | 0 | 152 | 273 | 714 | 7046 | 2203 | 8744 | 908 | 895 | 0 | 7055 | 15 | 0 | 453 | 0 | 0 | 2100 | 8184 | 8738 | 7086
2024-10-27 16:30 | 713 | 0 | 0 | 0 | 179 | 252 | 583 | 7049 | 2185 | 8747 | 906 | 894 | 0 | 7054 | 15 | 0 | 453 | 0 | 0 | 2100 | 8177 | 8740 | 7072
2024-10-27 16:45 | 486 | 0 | 0 | 0 | 197 | 250 | 652 | 7034 | 2183 | 8748 | 908 | 896 | 0 | 7047 | 15 | 0 | 453 | 0 | 0 | 2100 | 8174 | 8741 | 7053
2024-10-27 17:00 | 247 | 0 | 0 | 0 | 182 | 250 | 562 | 6977 | 2205 | 8749 | 907 | 895 | 0 | 7009 | 15 | 0 | 454 | 0 | 0 | 2100 | 8171 | 8742 | 7014
2024-10-27 17:15 | 74 | 0 | 0 | 0 | 200 | 215 | 608 | 6932 | 2215 | 8750 | 908 | 895 | 0 | 6959 | 15 | 0 | 456 | 0 | 0 | 2100 | 8166 | 8743 | 6964
2024-10-27 17:30 | 4 | 0 | 0 | 0 | 207 | 186 | 410 | 6915 | 2207 | 8751 | 908 | 895 | 0 | 6915 | 15 | 0 | 455 | 0 | 0 | 2100 | 8163 | 8744 | 6921
2024-10-27 17:45 | 0 | 0 | 0 | 0 | 162 | 201 | 578 | 6920 | 2177 | 8751 | 908 | 895 | 0 | 6893 | 15 | 0 | 455 | 0 | 0 | 2100 | 8162 | 8745 | 6896
2024-10-27 18:00 | 0 | 0 | 0 | 0 | 203 | 172 | 408 | 6952 | 2137 | 8751 | 908 | 895 | 0 | 6898 | 15 | 0 | 454 | 0 | 0 | 2100 | 8159 | 8744 | 6891
2024-10-27 18:15 | 0 | 0 | 0 | 0 | 191 | 222 | 477 | 6999 | 2105 | 8750 | 908 | 895 | 0 | 6925 | 15 | 0 | 453 | 0 | 0 | 2100 | 8159 | 8744 | 6905
2024-10-27 18:30 | 0 | 0 | 0 | 0 | 179 | 145 | 450 | 7009 | 2093 | 8750 | 907 | 896 | 0 | 6953 | 15 | 0 | 453 | 0 | 0 | 2100 | 8155 | 8744 | 6920
2024-10-27 18:45 | 0 | 0 | 0 | 0 | 265 | 92 | 277 | 6972 | 2093 | 8753 | 907 | 895 | 0 | 6950 | 15 | 0 | 454 | 0 | 0 | 2100 | 8153 | 8746 | 6914
2024-10-27 19:00 | 0 | 0 | 0 | 0 | 325 | 92 | 320 | 6917 | 2115 | 8756 | 908 | 896 | 0 | 6915 | 15 | 0 | 454 | 0 | 0 | 2100 | 8149 | 8749 | 6883
2024-10-27 19:15 | 0 | 0 | 0 | 0 | 346 | 97 | 319 | 6946 | 2083 | 8757 | 907 | 895 | 0 | 6895 | 15 | 0 | 454 | 0 | 0 | 2100 | 8148 | 8751 | 6869
2024-10-27 19:30 | 0 | 0 | 0 | 0 | 292 | 85 | 217 | 6897 | 2091 | 8760 | 908 | 895 | 0 | 6877 | 15 | 0 | 455 | 0 | 0 | 2100 | 8146 | 8754 | 6850
2024-10-27 19:45 | 0 | 0 | 0 | 0 | 329 | 119 | 280 | 6895 | 2113 | 8763 | 908 | 895 | 0 | 6857 | 15 | 0 | 455 | 0 | 0 | 2100 | 8143 | 8757 | 6833
2024-10-27 20:00 | 0 | 0 | 0 | 0 | 186 | 106 | 370 | 6881 | 2121 | 8765 | 908 | 895 | 0 | 6853 | 15 | 0 | 455 | 0 | 0 | 2100 | 8140 | 8758 | 6826
2024-10-27 20:15 | 0 | 0 | 0 | 0 | 96 | 105 | 285 | 6867 | 2120 | 8766 | 908 | 895 | 0 | 6837 | 15 | 0 | 456 | 0 | 0 | 2100 | 8140 | 8760 | 6814
2024-10-27 20:30 | 0 | 0 | 0 | 0 | 167 | 185 | 453 | 6877 | 2138 | 8766 | 907 | 896 | 0 | 6835 | 15 | 0 | 456 | 0 | 0 | 2100 | 8137 | 8760 | 6812
2024-10-27 20:45 | 0 | 0 | 0 | 0 | 205 | 186 | 568 | 6862 | 2135 | 8766 | 908 | 896 | 0 | 6833 | 15 | 0 | 456 | 0 | 0 | 2100 | 8137 | 8759 | 6807
2024-10-27 21:00 | 0 | 0 | 0 | 0 | 173 | 223 | 528 | 6867 | 2134 | 8765 | 907 | 895 | 0 | 6829 | 15 | 0 | 457 | 0 | 0 | 2100 | 8132 | 8759 | 6806
2024-10-27 21:15 | 0 | 0 | 0 | 0 | 142 | 215 | 631 | 6867 | 2143 | 8763 | 908 | 896 | 0 | 6837 | 15 | 0 | 457 | 0 | 0 | 2100 | 8133 | 8757 | 6811
2024-10-27 21:30 | 0 | 0 | 0 | 0 | 203 | 211 | 897 | 6881 | 2149 | 8762 | 908 | 895 | 0 | 6841 | 15 | 0 | 456 | 0 | 0 | 2100 | 8130 | 8755 | 6815
2024-10-27 21:45 | 0 | 0 | 0 | 0 | 316 | 232 | 556 | 6899 | 2163 | 8762 | 908 | 896 | 0 | 6850 | 15 | 0 | 456 | 0 | 0 | 2100 | 8128 | 8756 | 6820
2024-10-27 22:00 | 0 | 0 | 0 | 0 | 130 | 217 | 552 | 6903 | 2181 | 8762 | 908 | 893 | 0 | 6863 | 15 | 0 | 456 | 0 | 0 | 2100 | 8127 | 8756 | 6836
2024-10-27 22:15 | 0 | 0 | 0 | 0 | 163 | 222 | 572 | 6913 | 2202 | 8761 | 909 | 896 | 0 | 6881 | 15 | 0 | 457 | 0 | 0 | 2100 | 8127 | 8755 | 6852
2024-10-27 22:30 | 0 | 0 | 0 | 0 | 167 | 232 | 754 | 6907 | 2205 | 8759 | 907 | 895 | 0 | 6889 | 15 | 3 | 484 | 0 | 0 | 2100 | 8121 | 8753 | 6861
2024-10-27 22:45 | 0 | 0 | 0 | 0 | 181 | 216 | 563 | 6885 | 2173 | 8759 | 908 | 895 | 0 | 6875 | 15 | 15 | 564 | 0 | 0 | 2100 | 8121 | 8752 | 6849
2024-10-27 23:00 | 0 | 0 | 0 | 0 | 201 | 266 | 888 | 6893 | 2171 | 8758 | 908 | 895 | 0 | 6857 | 15 | 15 | 500 | 0 | 0 | 2100 | 8121 | 8752 | 6836
2024-10-27 23:15 | 0 | 0 | 0 | 0 | 151 | 287 | 747 | 6895 | 2167 | 8759 | 907 | 896 | 0 | 6853 | 15 | 12 | 459 | 0 | 0 | 2100 | 8118 | 8753 | 6832
2024-10-27 23:30 | 0 | 0 | 0 | 0 | 145 | 250 | 716 | 6893 | 2169 | 8757 | 910 | 897 | 0 | 6855 | 15 | 12 | 568 | 0 | 0 | 2100 | 8116 | 8751 | 6839
2024-10-27 23:45 | 0 | 0 | 0 | 0 | 134 | 257 | 552 | 6887 | 2162 | 8754 | 909 | 895 | 0 | 6851 | 15 | 15 | 642 | 0 | 0 | 2100 | 8116 | 8748 | 6832
2024-10-28 | 0 | 0 | 0 | 0 | 156 | 178 | 501 | 6880 | 2162 | 8753 | 908 | 896 | 0 | 6850 | 15 | 15 | 567 | 0 | 0 | 2100 | 8113 | 8747 | 6834
2024-10-28 00:15 | 0 | 0 | 0 | 0 | 139 | 210 | 588 | 6885 | 2174 | 8751 | 909 | 896 | 0 | 6862 | 15 | 15 | 846 | 0 | 0 | 2100 | 8084 | 8745 | 6859
2024-10-28 00:30 | 0 | 0 | 0 | 0 | 61 | 256 | 720 | 6881 | 2119 | 8748 | 907 | 897 | 0 | 6862 | 15 | 15 | 576 | 4 | 2 | 2100 | 8093 | 8742 | 6860
2024-10-28 00:45 | 0 | 0 | 0 | 0 | 162 | 226 | 906 | 6883 | 2163 | 8748 | 907 | 896 | 0 | 6852 | 15 | 15 | 522 | 0 | 0 | 2100 | 8094 | 8742 | 6841
2024-10-28 01:00 | 0 | 0 | 0 | 0 | 148 | 203 | 615 | 6880 | 2148 | 8748 | 908 | 896 | 0 | 6841 | 15 | 15 | 494 | 0 | 0 | 2100 | 8090 | 8743 | 6827
2024-10-28 01:15 | 0 | 0 | 0 | 0 | 174 | 196 | 563 | 6883 | 2146 | 8749 | 908 | 895 | 0 | 6839 | 15 | 15 | 492 | 0 | 0 | 2100 | 8089 | 8743 | 6823
2024-10-28 01:30 | 0 | 0 | 0 | 0 | 160 | 201 | 524 | 6887 | 2152 | 8746 | 906 | 895 | 0 | 6844 | 15 | 15 | 569 | 0 | 0 | 2100 | 8088 | 8740 | 6827
2024-10-28 01:45 | 0 | 0 | 0 | 0 | 143 | 176 | 488 | 6891 | 2161 | 8745 | 907 | 895 | 0 | 6849 | 15 | 15 | 709 | 0 | 0 | 2100 | 8085 | 8739 | 6831
2024-10-28 02:00 | 0 | 0 | 0 | 0 | 172 | 197 | 428 | 6897 | 2165 | 8745 | 908 | 895 | 0 | 6853 | 15 | 15 | 571 | 2 | 1 | 2100 | 8086 | 8738 | 6830
2024-10-28 02:15 | 0 | 0 | 0 | 0 | 219 | 201 | 463 | 6901 | 2165 | 8744 | 908 | 895 | 0 | 6853 | 15 | 15 | 534 | 0 | 0 | 2100 | 8083 | 8738 | 6828
2024-10-28 02:30 | 0 | 0 | 0 | 0 | 171 | 205 | 468 | 6901 | 2173 | 8744 | 909 | 895 | 0 | 6857 | 15 | 15 | 497 | 0 | 0 | 2100 | 8080 | 8738 | 6835
2024-10-28 02:45 | 0 | 0 | 0 | 0 | 235 | 167 | 535 | 6906 | 2167 | 8745 | 908 | 895 | 0 | 6853 | 15 | 15 | 462 | 0 | 0 | 2100 | 8081 | 8739 | 6830
2024-10-28 03:00 | 0 | 0 | 0 | 0 | 163 | 164 | 400 | 6898 | 2161 | 8744 | 907 | 894 | 0 | 6851 | 15 | 15 | 466 | 0 | 0 | 2100 | 8080 | 8738 | 6831
2024-10-28 03:15 | 0 | 0 | 0 | 0 | 232 | 190 | 488 | 6896 | 2159 | 8744 | 907 | 896 | 0 | 6848 | 15 | 11 | 472 | 1 | 1 | 2100 | 8078 | 8738 | 6833
2024-10-28 03:30 | 0 | 0 | 0 | 0 | 41 | 155 | 474 | 6893 | 2161 | 8745 | 908 | 895 | 0 | 6850 | 15 | 15 | 654 | 0 | 0 | 2100 | 8077 | 8739 | 6836
2024-10-28 03:45 | 0 | 0 | 0 | 0 | 187 | 160 | 488 | 6891 | 2166 | 8743 | 909 | 895 | 0 | 6854 | 15 | 15 | 768 | 0 | 0 | 2100 | 8077 | 8737 | 6835
2024-10-28 04:00 | 0 | 0 | 0 | 0 | 199 | 156 | 449 | 6888 | 2171 | 8743 | 909 | 895 | 0 | 6857 | 15 | 15 | 763 | 3 | 1 | 2100 | 8074 | 8737 | 6841
2024-10-28 04:15 | 0 | 0 | 0 | 0 | 197 | 208 | 492 | 6873 | 2148 | 8746 | 907 | 896 | 0 | 6845 | 15 | 15 | 614 | 3 | 1 | 2100 | 8074 | 8740 | 6826
2024-10-28 04:30 | 0 | 0 | 0 | 0 | 207 | 182 | 540 | 6872 | 2106 | 8744 | 908 | 895 | 0 | 6811 | 15 | 15 | 513 | 1 | 1 | 2100 | 8071 | 8738 | 6798
2024-10-28 04:45 | 0 | 0 | 0 | 0 | 186 | 182 | 491 | 6877 | 2107 | 8745 | 909 | 895 | 0 | 6809 | 15 | 15 | 475 | 0 | 0 | 2100 | 8072 | 8739 | 6794
2024-10-28 05:00 | 0 | 0 | 0 | 0 | 139 | 187 | 570 | 6875 | 2119 | 8749 | 907 | 895 | 0 | 6817 | 15 | 15 | 494 | 0 | 0 | 2100 | 8071 | 8743 | 6800
2024-10-28 05:15 | 0 | 0 | 0 | 0 | 169 | 172 | 489 | 6855 | 2111 | 8751 | 908 | 894 | 0 | 6813 | 15 | 15 | 493 | 0 | 0 | 2100 | 8068 | 8745 | 6796
2024-10-28 05:30 | 1 | 0 | 0 | 0 | 175 | 196 | 547 | 6849 | 2091 | 8754 | 908 | 896 | 0 | 6795 | 15 | 15 | 475 | 0 | 0 | 2100 | 8065 | 8748 | 6792
2024-10-28 05:45 | 25 | 0 | 0 | 0 | 171 | 234 | 602 | 6844 | 2089 | 8756 | 908 | 895 | 0 | 6795 | 15 | 15 | 500 | 0 | 0 | 2100 | 8067 | 8751 | 6796
2024-10-28 06:00 | 85 | 0 | 0 | 0 | 135 | 188 | 579 | 6822 | 2091 | 8758 | 908 | 895 | 0 | 6804 | 15 | 15 | 516 | 0 | 0 | 2100 | 8064 | 8752 | 6800
2024-10-28 06:15 | 166 | 0 | 0 | 0 | 187 | 168 | 551 | 6833 | 2103 | 8759 | 908 | 894 | 0 | 6816 | 15 | 15 | 519 | 0 | 0 | 2100 | 8064 | 8753 | 6807
2024-10-28 06:30 | 220 | 0 | 0 | 0 | 122 | 154 | 536 | 6851 | 2132 | 8759 | 908 | 894 | 0 | 6835 | 15 | 15 | 563 | 0 | 0 | 2100 | 8063 | 8753 | 6823
2024-10-28 06:45 | 381 | 0 | 0 | 0 | 147 | 185 | 564 | 6865 | 2145 | 8760 | 906 | 895 | 0 | 6857 | 15 | 15 | 658 | 0 | 0 | 2100 | 8062 | 8754 | 6839
2024-10-28 07:00 | 369 | 0 | 0 | 0 | 44 | 208 | 644 | 6867 | 2151 | 8760 | 907 | 895 | 0 | 6870 | 15 | 15 | 601 | 0 | 0 | 2100 | 8059 | 8754 | 6851
2024-10-28 07:15 | 584 | 0 | 0 | 0 | 117 | 160 | 435 | 6866 | 2148 | 8760 | 908 | 894 | 0 | 6881 | 15 | 15 | 743 | 2 | 1 | 2100 | 8058 | 8755 | 6857
2024-10-28 07:30 | 627 | 0 | 0 | 0 | 9 | 281 | 854 | 6870 | 2153 | 8762 | 908 | 895 | 0 | 6887 | 15 | 15 | 695 | 2 | 1 | 2100 | 8056 | 8756 | 6866
2024-10-28 07:45 | 669 | 0 | 0 | 0 | 33 | 242 | 709 | 6861 | 2144 | 8764 | 907 | 897 | 0 | 6884 | 15 | 15 | 675 | 2 | 1 | 2100 | 8056 | 8759 | 6864
2024-10-28 08:00 | 709 | 0 | 0 | 0 | 71 | 183 | 690 | 6870 | 2154 | 8766 | 908 | 896 | 0 | 6886 | 15 | 15 | 712 | 2 | 1 | 2100 | 8055 | 8761 | 6871
2024-10-28 08:15 | 684 | 0 | 0 | 0 | 64 | 170 | 393 | 6879 | 2165 | 8770 | 909 | 895 | 0 | 6899 | 15 | 15 | 670 | 2 | 1 | 2100 | 8055 | 8765 | 6880
2024-10-28 08:30 | 674 | 0 | 0 | 0 | 34 | 233 | 763 | 6885 | 2172 | 8774 | 907 | 896 | 0 | 6904 | 15 | 15 | 733 | 8 | 2 | 2100 | 8055 | 8768 | 6885
2024-10-28 08:45 | 893 | 0 | 0 | 0 | 22 | 202 | 601 | 6871 | 2155 | 8776 | 908 | 895 | 0 | 6905 | 15 | 15 | 713 | 5 | 1 | 2100 | 7995 | 8770 | 6912
2024-10-28 09:00 | 1060 | 0 | 0 | 0 | 43 | 181 | 385 | 6876 | 2161 | 8775 | 907 | 895 | 0 | 6910 | 15 | 15 | 727 | 14 | 2 | 2100 | 8004 | 8770 | 6922
2024-10-28 09:15 | 1738 | 0 | 0 | 0 | 20 | 261 | 855 | 6865 | 2149 | 8775 | 907 | 894 | 0 | 6919 | 15 | 15 | 871 | 10 | 2 | 2100 | 8009 | 8770 | 6910
2024-10-28 09:30 | 1260 | 0 | 0 | 0 | 5 | 287 | 784 | 6883 | 2171 | 8774 | 908 | 895 | 0 | 6921 | 15 | 15 | 578 | 4 | 2 | 2100 | 7994 | 8769 | 6912
2024-10-28 09:45 | 1195 | 0 | 0 | 0 | 30 | 252 | 672 | 6874 | 2159 | 8771 | 910 | 893 | 0 | 6921 | 15 | 15 | 698 | 5 | 1 | 2100 | 8001 | 8766 | 6916
2024-10-28 10:00 | 1031 | 0 | 0 | 0 | 34 | 274 | 771 | 6865 | 2152 | 8772 | 908 | 898 | 0 | 6906 | 15 | 15 | 639 | 5 | 1 | 2100 | 7998 | 8767 | 6900
2024-10-28 10:15 | 1205 | 0 | 0 | 0 | 57 | 242 | 628 | 6866 | 2149 | 8771 | 907 | 895 | 0 | 6903 | 15 | 15 | 647 | 3 | 1 | 2100 | 7999 | 8766 | 6895
2024-10-28 10:30 | 1393 | 0 | 0 | 0 | 68 | 225 | 665 | 6833 | 2109 | 8772 | 907 | 894 | 0 | 6895 | 15 | 15 | 670 | 8 | 2 | 2100 | 8003 | 8766 | 6884
2024-10-28 10:45 | 2032 | 0 | 0 | 0 | 155 | 184 | 549 | 6801 | 2065 | 8770 | 908 | 895 | 0 | 6885 | 15 | 15 | 727 | 6 | 1 | 2100 | 8005 | 8765 | 6880
2024-10-28 11:00 | 1432 | 0 | 0 | 0 | 84 | 219 | 697 | 6806 | 2073 | 8768 | 909 | 895 | 0 | 6865 | 15 | 15 | 615 | 2 | 1 | 2100 | 8005 | 8763 | 6866
2024-10-28 11:15 | 1184 | 0 | 0 | 0 | 160 | 177 | 371 | 6813 | 2076 | 8766 | 908 | 895 | 0 | 6857 | 15 | 15 | 631 | 2 | 1 | 2100 | 8007 | 8761 | 6860
2024-10-28 11:30 | 1267 | 0 | 0 | 0 | 102 | 219 | 747 | 6821 | 2083 | 8764 | 908 | 895 | 0 | 6858 | 15 | 15 | 658 | 0 | 0 | 2100 | 8006 | 8758 | 6859
2024-10-28 11:45 | 893 | 0 | 0 | 0 | 133 | 200 | 562 | 6833 | 2107 | 8762 | 906 | 895 | 0 | 6862 | 15 | 15 | 636 | 3 | 1 | 2100 | 8006 | 8757 | 6858
2024-10-28 12:00 | 833 | 0 | 0 | 0 | 188 | 231 | 626 | 6821 | 2088 | 8763 | 909 | 894 | 0 | 6852 | 15 | 15 | 607 | 2 | 1 | 2100 | 8007 | 8757 | 6850
2024-10-28 12:15 | 1363 | 0 | 0 | 0 | 183 | 269 | 662 | 6789 | 2049 | 8762 | 907 | 895 | 0 | 6839 | 15 | 15 | 614 | 1 | 1 | 2100 | 8006 | 8757 | 6837
2024-10-28 12:30 | 1411 | 0 | 0 | 0 | 170 | 207 | 607 | 6775 | 2031 | 8759 | 908 | 896 | 0 | 6829 | 15 | 15 | 617 | 0 | 0 | 2100 | 8009 | 8753 | 6830
2024-10-28 12:45 | 1086 | 0 | 0 | 0 | 109 | 223 | 588 | 6788 | 2046 | 8755 | 907 | 895 | 0 | 6820 | 15 | 15 | 597 | 0 | 0 | 2100 | 8005 | 8750 | 6822
2024-10-28 13:00 | 1139 | 0 | 0 | 0 | 85 | 224 | 522 | 6811 | 2080 | 8753 | 906 | 894 | 0 | 6830 | 15 | 15 | 597 | 1 | 1 | 2100 | 8007 | 8748 | 6828
2024-10-28 13:15 | 1441 | 0 | 0 | 0 | 203 | 222 | 536 | 6812 | 2076 | 8751 | 909 | 895 | 0 | 6852 | 15 | 15 | 575 | 1 | 1 | 2100 | 8007 | 8746 | 6840
2024-10-28 13:30 | 1045 | 0 | 0 | 0 | 285 | 244 | 633 | 6839 | 2113 | 8751 | 907 | 897 | 0 | 6841 | 15 | 15 | 602 | 0 | 0 | 2100 | 8007 | 8745 | 6833
2024-10-28 13:45 | 913 | 0 | 0 | 0 | 213 | 219 | 584 | 6855 | 2131 | 8751 | 908 | 895 | 0 | 6831 | 15 | 15 | 571 | 0 | 0 | 2100 | 8008 | 8745 | 6823
2024-10-28 14:00 | 1365 | 0 | 0 | 0 | 176 | 232 | 915 | 6870 | 2139 | 8750 | 908 | 895 | 0 | 6834 | 15 | 15 | 561 | 0 | 0 | 2100 | 8007 | 8744 | 6825
2024-10-28 14:15 | 1862 | 0 | 0 | 0 | 138 | 232 | 591 | 6831 | 2095 | 8747 | 909 | 896 | 0 | 6834 | 15 | 15 | 549 | 0 | 0 | 2100 | 8008 | 8741 | 6821
2024-10-28 14:30 | 2658 | 0 | 0 | 0 | 146 | 187 | 457 | 6873 | 2149 | 8742 | 908 | 896 | 0 | 6843 | 15 | 15 | 471 | 0 | 0 | 2100 | 8017 | 8737 | 6827
2024-10-28 14:45 | 3840 | 0 | 0 | 0 | 182 | 271 | 681 | 6909 | 2207 | 8739 | 907 | 895 | 0 | 6888 | 15 | 1 | 455 | 0 | 0 | 2100 | 8032 | 8734 | 6892
2024-10-28 15:00 | 2135 | 0 | 0 | 0 | 151 | 241 | 621 | 6933 | 2217 | 8737 | 909 | 894 | 0 | 6891 | 15 | 0 | 454 | 0 | 0 | 2100 | 8033 | 8732 | 6961
2024-10-28 15:15 | 1587 | 0 | 0 | 0 | 181 | 246 | 518 | 6961 | 2224 | 8736 | 910 | 895 | 0 | 6894 | 15 | 0 | 454 | 0 | 0 | 2100 | 8036 | 8730 | 6991
2024-10-28 15:30 | 1237 | 4 | 0 | 0 | 176 | 234 | 545 | 6991 | 2228 | 8735 | 909 | 895 | 240 | 6900 | 15 | 0 | 453 | 0 | 0 | 2100 | 8035 | 8729 | 7007
2024-10-28 15:45 | 795 | 0 | 0 | 0 | 178 | 193 | 579 | 7009 | 2209 | 8736 | 908 | 895 | 0 | 6918 | 15 | 0 | 454 | 0 | 0 | 2100 | 8031 | 8730 | 7013
2024-10-28 16:00 | 695 | 0 | 0 | 0 | 147 | 134 | 318 | 7000 | 2210 | 8737 | 908 | 896 | 0 | 6941 | 15 | 0 | 454 | 0 | 0 | 2100 | 8031 | 8730 | 7015
2024-10-28 16:15 | 517 | 0 | 0 | 0 | 160 | 87 | 267 | 6959 | 2221 | 8739 | 908 | 895 | 0 | 6944 | 15 | 0 | 454 | 0 | 0 | 2100 | 8029 | 8733 | 7006
2024-10-28 16:30 | 429 | 0 | 0 | 0 | 258 | 130 | 452 | 6930 | 2217 | 8743 | 908 | 895 | 0 | 6931 | 15 | 0 | 456 | 0 | 0 | 2100 | 8026 | 8737 | 6984
2024-10-28 16:45 | 276 | 0 | 0 | 0 | 79 | 141 | 354 | 6913 | 2213 | 8745 | 908 | 895 | 0 | 6913 | 15 | 0 | 455 | 0 | 0 | 2100 | 8028 | 8739 | 6953
2024-10-28 17:00 | 127 | 0 | 0 | 0 | 271 | 161 | 545 | 6898 | 2196 | 8748 | 908 | 896 | 0 | 6897 | 15 | 2 | 464 | 0 | 0 | 2100 | 8026 | 8742 | 6925
2024-10-28 17:15 | 44 | 0 | 0 | 0 | 55 | 222 | 756 | 6869 | 2153 | 8751 | 907 | 896 | 0 | 6871 | 15 | 7 | 475 | 0 | 0 | 2100 | 8023 | 8745 | 6895
2024-10-28 17:30 | 3 | 0 | 0 | 0 | 185 | 187 | 421 | 6870 | 2157 | 8751 | 908 | 894 | 0 | 6856 | 15 | 15 | 523 | 0 | 0 | 2100 | 8020 | 8745 | 6873
2024-10-28 17:45 | 0 | 0 | 0 | 0 | 111 | 252 | 756 | 6871 | 2152 | 8750 | 908 | 897 | 0 | 6845 | 15 | 15 | 492 | 0 | 0 | 2100 | 8019 | 8745 | 6852
2024-10-28 18:00 | 0 | 0 | 0 | 0 | 179 | 211 | 656 | 6881 | 2143 | 8751 | 908 | 895 | 0 | 6835 | 15 | 10 | 458 | 0 | 0 | 2100 | 8020 | 8744 | 6836
2024-10-28 18:15 | 0 | 0 | 0 | 0 | 44 | 211 | 812 | 6882 | 2138 | 8752 | 909 | 896 | 0 | 6831 | 15 | 0 | 457 | 0 | 0 | 2100 | 8016 | 8746 | 6829
2024-10-28 18:30 | 0 | 0 | 0 | 0 | 199 | 217 | 565 | 6881 | 2135 | 8754 | 907 | 897 | 0 | 6832 | 15 | 0 | 457 | 0 | 0 | 2100 | 8017 | 8748 | 6826
2024-10-28 18:45 | 0 | 0 | 0 | 0 | 180 | 208 | 672 | 6882 | 2147 | 8756 | 907 | 895 | 0 | 6839 | 15 | 0 | 457 | 0 | 0 | 2100 | 8016 | 8750 | 6829
2024-10-28 19:00 | 0 | 0 | 0 | 0 | 247 | 214 | 714 | 6883 | 2148 | 8757 | 908 | 895 | 0 | 6841 | 15 | 0 | 457 | 0 | 0 | 2100 | 8016 | 8752 | 6830
2024-10-28 19:15 | 0 | 0 | 0 | 0 | 198 | 264 | 717 | 6885 | 2152 | 8759 | 905 | 897 | 0 | 6843 | 15 | 0 | 456 | 0 | 0 | 2100 | 8012 | 8753 | 6831
2024-10-28 19:30 | 0 | 0 | 0 | 0 | 183 | 229 | 658 | 6880 | 2152 | 8761 | 907 | 894 | 0 | 6843 | 15 | 0 | 456 | 0 | 0 | 2100 | 8014 | 8755 | 6830
2024-10-28 19:45 | 0 | 0 | 0 | 0 | 177 | 241 | 702 | 6896 | 2154 | 8763 | 907 | 896 | 0 | 6845 | 15 | 0 | 456 | 0 | 0 | 2100 | 8011 | 8757 | 6834
2024-10-28 20:00 | 0 | 0 | 0 | 0 | 200 | 238 | 525 | 6896 | 2167 | 8765 | 909 | 897 | 0 | 6855 | 15 | 0 | 456 | 0 | 0 | 2100 | 8010 | 8758 | 6841
2024-10-28 20:15 | 0 | 0 | 0 | 0 | 196 | 204 | 469 | 6904 | 2169 | 8764 | 908 | 896 | 0 | 6859 | 15 | 0 | 456 | 0 | 0 | 2100 | 8008 | 8758 | 6846
2024-10-28 20:30 | 0 | 0 | 0 | 0 | 201 | 226 | 684 | 6901 | 2171 | 8764 | 908 | 895 | 0 | 6862 | 15 | 0 | 456 | 0 | 0 | 2100 | 8007 | 8758 | 6849
2024-10-28 20:45 | 0 | 0 | 0 | 0 | 209 | 260 | 723 | 6906 | 2166 | 8765 | 907 | 896 | 0 | 6864 | 15 | 0 | 455 | 0 | 0 | 2100 | 8007 | 8758 | 6850
2024-10-28 21:00 | 0 | 0 | 0 | 0 | 164 | 217 | 514 | 6919 | 2143 | 8766 | 908 | 895 | 0 | 6869 | 15 | 0 | 455 | 0 | 0 | 2100 | 8008 | 8760 | 6854
2024-10-28 21:15 | 0 | 0 | 0 | 0 | 119 | 192 | 709 | 6897 | 2142 | 8765 | 907 | 895 | 0 | 6869 | 15 | 0 | 456 | 0 | 0 | 2100 | 8006 | 8759 | 6853
2024-10-28 21:30 | 0 | 0 | 0 | 0 | 107 | 173 | 488 | 6879 | 2144 | 8765 | 908 | 894 | 0 | 6853 | 15 | 0 | 456 | 0 | 0 | 2100 | 8005 | 8759 | 6840
2024-10-28 21:45 | 0 | 0 | 0 | 0 | 42 | 235 | 574 | 6865 | 2149 | 8765 | 908 | 895 | 0 | 6845 | 15 | 0 | 457 | 0 | 0 | 2100 | 8001 | 8759 | 6832
2024-10-28 22:00 | 0 | 0 | 0 | 0 | 170 | 242 | 664 | 6860 | 2138 | 8765 | 907 | 895 | 0 | 6835 | 15 | 0 | 457 | 0 | 0 | 2100 | 8004 | 8759 | 6828
2024-10-28 22:15 | 0 | 0 | 0 | 0 | 169 | 234 | 601 | 6863 | 2141 | 8765 | 909 | 894 | 0 | 6836 | 15 | 0 | 458 | 0 | 0 | 2100 | 8001 | 8758 | 6826
2024-10-28 22:30 | 0 | 0 | 0 | 0 | 173 | 224 | 599 | 6862 | 2137 | 8764 | 908 | 895 | 0 | 6832 | 15 | 0 | 457 | 0 | 0 | 2100 | 8001 | 8758 | 6820
2024-10-28 22:45 | 0 | 0 | 0 | 0 | 168 | 206 | 429 | 6875 | 2142 | 8763 | 908 | 895 | 0 | 6835 | 15 | 0 | 456 | 0 | 0 | 2100 | 8001 | 8757 | 6819
2024-10-28 23:00 | 0 | 0 | 0 | 0 | 115 | 186 | 473 | 6865 | 2141 | 8763 | 909 | 895 | 0 | 6839 | 15 | 0 | 457 | 0 | 0 | 2100 | 7999 | 8757 | 6824
2024-10-28 23:15 | 0 | 0 | 0 | 0 | 73 | 213 | 592 | 6859 | 2137 | 8762 | 908 | 894 | 0 | 6837 | 15 | 0 | 457 | 0 | 0 | 2100 | 7997 | 8756 | 6824
2024-10-28 23:30 | 0 | 0 | 0 | 0 | 190 | 207 | 485 | 6868 | 2145 | 8761 | 907 | 895 | 0 | 6839 | 15 | 0 | 457 | 0 | 0 | 2100 | 7996 | 8754 | 6826
2024-10-28 23:45 | 0 | 0 | 0 | 0 | 201 | 216 | 579 | 6883 | 2154 | 8759 | 908 | 896 | 0 | 6845 | 15 | 0 | 457 | 0 | 0 | 2100 | 7998 | 8752 | 6830
2024-10-29 | 0 | 0 | 0 | 0 | 154 | 238 | 575 | 6907 | 2171 | 8756 | 907 | 896 | 0 | 6857 | 15 | 0 | 456 | 0 | 0 | 2100 | 7998 | 8750 | 6840
2024-10-29 00:15 | 0 | 0 | 0 | 0 | 164 | 226 | 492 | 6919 | 2196 | 8755 | 908 | 895 | 0 | 6875 | 15 | 0 | 456 | 0 | 0 | 2100 | 7971 | 8749 | 6871
2024-10-29 00:30 | 0 | 0 | 0 | 0 | 167 | 202 | 594 | 6919 | 2162 | 8753 | 908 | 896 | 0 | 6888 | 15 | 0 | 456 | 0 | 0 | 2100 | 7979 | 8747 | 6879
2024-10-29 00:45 | 0 | 0 | 0 | 0 | 206 | 216 | 465 | 6929 | 2227 | 8752 | 907 | 896 | 0 | 6898 | 15 | 0 | 456 | 0 | 0 | 2100 | 7976 | 8746 | 6878
2024-10-29 01:00 | 0 | 0 | 0 | 0 | 200 | 218 | 549 | 6922 | 2222 | 8750 | 908 | 896 | 0 | 6897 | 15 | 0 | 456 | 0 | 0 | 2100 | 7975 | 8744 | 6878
2024-10-29 01:15 | 0 | 0 | 0 | 0 | 193 | 272 | 629 | 6913 | 2211 | 8747 | 907 | 896 | 0 | 6894 | 15 | 0 | 457 | 0 | 0 | 2100 | 7976 | 8741 | 6871
2024-10-29 01:30 | 0 | 0 | 0 | 0 | 201 | 218 | 449 | 6903 | 2201 | 8745 | 907 | 896 | 0 | 6885 | 15 | 0 | 457 | 0 | 0 | 2100 | 7976 | 8738 | 6859
2024-10-29 01:45 | 0 | 0 | 0 | 0 | 281 | 175 | 386 | 6901 | 2196 | 8743 | 907 | 896 | 0 | 6879 | 15 | 0 | 457 | 0 | 0 | 2100 | 7976 | 8737 | 6850
2024-10-29 02:00 | 0 | 0 | 0 | 0 | 214 | 137 | 294 | 6880 | 2166 | 8742 | 908 | 895 | 0 | 6859 | 15 | 0 | 458 | 0 | 0 | 2100 | 7975 | 8735 | 6836
2024-10-29 02:15 | 0 | 0 | 0 | 0 | 208 | 164 | 465 | 6886 | 2165 | 8743 | 908 | 895 | 0 | 6852 | 15 | 0 | 457 | 0 | 0 | 2100 | 7976 | 8737 | 6831
2024-10-29 02:30 | 0 | 0 | 0 | 0 | 168 | 112 | 304 | 6889 | 2170 | 8743 | 908 | 895 | 0 | 6858 | 15 | 0 | 457 | 0 | 0 | 2100 | 7974 | 8737 | 6839
2024-10-29 02:45 | 0 | 0 | 0 | 0 | 101 | 117 | 391 | 6887 | 2172 | 8741 | 908 | 895 | 0 | 6859 | 15 | 0 | 458 | 0 | 0 | 2100 | 7972 | 8734 | 6834
2024-10-29 03:00 | 0 | 0 | 0 | 0 | 227 | 125 | 405 | 6887 | 2158 | 8740 | 909 | 895 | 0 | 6848 | 15 | 0 | 457 | 0 | 0 | 2100 | 7970 | 8733 | 6819
2024-10-29 03:15 | 0 | 0 | 0 | 0 | 210 | 128 | 276 | 6879 | 2158 | 8741 | 908 | 895 | 0 | 6847 | 15 | 0 | 459 | 0 | 0 | 2100 | 7969 | 8734 | 6814
2024-10-29 03:30 | 0 | 0 | 0 | 0 | 254 | 149 | 326 | 6855 | 2131 | 8742 | 909 | 895 | 0 | 6833 | 15 | 8 | 460 | 0 | 0 | 2100 | 7968 | 8736 | 6805
2024-10-29 03:45 | 0 | 0 | 0 | 0 | 206 | 96 | 274 | 6855 | 2118 | 8742 | 908 | 895 | 0 | 6816 | 15 | 9 | 458 | 0 | 0 | 2100 | 7968 | 8736 | 6795
2024-10-29 04:00 | 0 | 0 | 0 | 0 | 226 | 97 | 264 | 6847 | 2113 | 8743 | 907 | 895 | 0 | 6815 | 15 | 7 | 460 | 0 | 0 | 2100 | 7969 | 8737 | 6788
2024-10-29 04:15 | 0 | 0 | 0 | 0 | 237 | 119 | 376 | 6836 | 2101 | 8744 | 908 | 895 | 0 | 6805 | 15 | 15 | 465 | 0 | 0 | 2100 | 7968 | 8738 | 6777
2024-10-29 04:30 | 0 | 0 | 0 | 0 | 177 | 69 | 247 | 6825 | 2089 | 8745 | 908 | 895 | 0 | 6798 | 15 | 15 | 471 | 0 | 0 | 2100 | 7965 | 8739 | 6766
2024-10-29 04:45 | 0 | 0 | 0 | 0 | 196 | 127 | 487 | 6897 | 2097 | 8747 | 907 | 895 | 0 | 6800 | 15 | 5 | 456 | 0 | 0 | 2100 | 7963 | 8741 | 6762
2024-10-29 05:00 | 0 | 0 | 0 | 0 | 179 | 102 | 278 | 6912 | 2145 | 8749 | 907 | 895 | 0 | 6837 | 15 | 0 | 456 | 0 | 0 | 2100 | 7963 | 8744 | 6790
2024-10-29 05:15 | 0 | 0 | 0 | 0 | 176 | 114 | 343 | 6927 | 2166 | 8751 | 907 | 895 | 0 | 6853 | 15 | 0 | 456 | 0 | 0 | 2100 | 7965 | 8745 | 6805
2024-10-29 05:30 | 5 | 0 | 0 | 0 | 182 | 125 | 364 | 6918 | 2157 | 8752 | 908 | 896 | 0 | 6861 | 15 | 0 | 456 | 0 | 0 | 2100 | 7963 | 8746 | 6811
2024-10-29 05:45 | 60 | 0 | 0 | 0 | 189 | 129 | 321 | 6903 | 2158 | 8755 | 908 | 895 | 0 | 6865 | 15 | 0 | 456 | 0 | 0 | 2100 | 7963 | 8749 | 6814
2024-10-29 06:00 | 147 | 4 | 0 | 0 | 188 | 155 | 424 | 6896 | 2160 | 8756 | 908 | 896 | 240 | 6866 | 15 | 0 | 456 | 0 | 0 | 2100 | 7964 | 8750 | 6820
2024-10-29 06:15 | 881 | 0 | 0 | 0 | 153 | 165 | 429 | 6943 | 2222 | 8756 | 908 | 895 | 0 | 6932 | 15 | 0 | 454 | 0 | 0 | 2100 | 7960 | 8751 | 6889
2024-10-29 06:30 | 1333 | 0 | 0 | 0 | 197 | 190 | 509 | 6979 | 2305 | 8757 | 908 | 896 | 0 | 7072 | 15 | 0 | 454 | 0 | 0 | 2100 | 7966 | 8752 | 7038
2024-10-29 06:45 | 1941 | 0 | 0 | 0 | 199 | 167 | 394 | 7016 | 2353 | 8757 | 906 | 895 | 0 | 7166 | 15 | 0 | 453 | 0 | 0 | 2100 | 7970 | 8752 | 7140
2024-10-29 07:00 | 2491 | 0 | 0 | 0 | 171 | 119 | 390 | 7046 | 2397 | 8757 | 909 | 897 | 0 | 7269 | 15 | 0 | 453 | 0 | 0 | 2100 | 7979 | 8753 | 7254
2024-10-29 07:15 | 3140 | 0 | 0 | 0 | 208 | 182 | 378 | 7066 | 2428 | 8758 | 909 | 897 | 0 | 7357 | 15 | 0 | 453 | 0 | 0 | 2100 | 7995 | 8753 | 7356
2024-10-29 07:30 | 3724 | 0 | 0 | 0 | 216 | 229 | 490 | 7063 | 2435 | 8760 | 908 | 897 | 0 | 7403 | 15 | 0 | 453 | 0 | 0 | 2100 | 8009 | 8755 | 7413
2024-10-29 07:45 | 4221 | 0 | 0 | 0 | 186 | 191 | 422 | 7082 | 2463 | 8761 | 908 | 897 | 0 | 7419 | 15 | 0 | 453 | 0 | 0 | 2100 | 8021 | 8756 | 7463
2024-10-29 08:00 | 4820 | 0 | 0 | 0 | 214 | 201 | 435 | 7119 | 2523 | 8761 | 908 | 897 | 0 | 7467 | 15 | 0 | 452 | 0 | 0 | 2100 | 8036 | 8757 | 7529
2024-10-29 08:15 | 4321 | 0 | 0 | 0 | 195 | 210 | 509 | 7105 | 2485 | 8764 | 908 | 896 | 0 | 7462 | 15 | 0 | 452 | 0 | 0 | 2100 | 8045 | 8759 | 7558
2024-10-29 08:30 | 5725 | 0 | 0 | 0 | 213 | 224 | 515 | 7118 | 2510 | 8765 | 909 | 897 | 0 | 7473 | 15 | 0 | 453 | 0 | 0 | 2100 | 8066 | 8760 | 7575
2024-10-29 08:45 | 6269 | 0 | 0 | 0 | 201 | 213 | 512 | 7165 | 2569 | 8766 | 908 | 898 | 0 | 7515 | 15 | 0 | 452 | 0 | 0 | 2100 | 8089 | 8761 | 7621
2024-10-29 09:00 | 6582 | 0 | 0 | 0 | 205 | 187 | 451 | 7165 | 2587 | 8767 | 909 | 897 | 0 | 7551 | 15 | 0 | 452 | 0 | 0 | 2100 | 8116 | 8762 | 7657
2024-10-29 09:15 | 6783 | 0 | 0 | 0 | 168 | 204 | 599 | 7169 | 2588 | 8767 | 909 | 897 | 0 | 7547 | 15 | 0 | 452 | 0 | 0 | 2100 | 8137 | 8762 | 7669
2024-10-29 09:30 | 7038 | 0 | 0 | 0 | 162 | 184 | 490 | 7199 | 2647 | 8768 | 909 | 897 | 0 | 7581 | 15 | 0 | 452 | 0 | 0 | 2100 | 8146 | 8762 | 7718
2024-10-29 09:45 | 6429 | 0 | 0 | 0 | 211 | 179 | 485 | 7189 | 2622 | 8769 | 909 | 898 | 0 | 7555 | 15 | 0 | 452 | 0 | 0 | 2100 | 8166 | 8763 | 7725
2024-10-29 10:00 | 7030 | 0 | 0 | 0 | 146 | 164 | 422 | 7212 | 2664 | 8768 | 908 | 897 | 0 | 7561 | 15 | 0 | 451 | 0 | 0 | 2100 | 8183 | 8762 | 7729
2024-10-29 10:15 | 7702 | 0 | 0 | 0 | 138 | 168 | 381 | 7229 | 2673 | 8767 | 908 | 898 | 0 | 7573 | 15 | 0 | 451 | 0 | 0 | 2100 | 8206 | 8761 | 7722
2024-10-29 10:30 | 6057 | 0 | 0 | 0 | 67 | 164 | 385 | 7224 | 2679 | 8765 | 908 | 898 | 0 | 7599 | 15 | 0 | 452 | 0 | 0 | 2100 | 8211 | 8759 | 7766
2024-10-29 10:45 | 3595 | 0 | 0 | 0 | 63 | 178 | 449 | 7137 | 2540 | 8765 | 908 | 897 | 0 | 7476 | 15 | 0 | 452 | 0 | 0 | 2100 | 8207 | 8758 | 7642
2024-10-29 11:00 | 3237 | 0 | 0 | 0 | 99 | 202 | 538 | 7096 | 2477 | 8765 | 908 | 897 | 0 | 7374 | 15 | 0 | 453 | 0 | 0 | 2100 | 8206 | 8757 | 7539
2024-10-29 11:15 | 2922 | 0 | 0 | 0 | 100 | 215 | 579 | 7083 | 2470 | 8763 | 907 | 897 | 0 | 7307 | 15 | 0 | 452 | 0 | 0 | 2100 | 8206 | 8755 | 7454
2024-10-29 11:30 | 2873 | 0 | 0 | 0 | 45 | 195 | 417 | 7085 | 2469 | 8760 | 908 | 897 | 0 | 7268 | 15 | 0 | 453 | 0 | 0 | 2100 | 8205 | 8753 | 7390
2024-10-29 11:45 | 2805 | 0 | 0 | 0 | 27 | 192 | 650 | 7098 | 2481 | 8759 | 909 | 897 | 0 | 7273 | 15 | 0 | 453 | 0 | 0 | 2100 | 8210 | 8752 | 7366
2024-10-29 12:00 | 4564 | 0 | 0 | 0 | 11 | 168 | 405 | 7125 | 2541 | 8756 | 908 | 897 | 0 | 7310 | 15 | 0 | 452 | 0 | 0 | 2100 | 8217 | 8750 | 7378
2024-10-29 12:15 | 2945 | 0 | 0 | 0 | 65 | 147 | 392 | 7156 | 2569 | 8754 | 908 | 896 | 0 | 7353 | 15 | 0 | 452 | 0 | 0 | 2100 | 8219 | 8747 | 7432
2024-10-29 12:30 | 2398 | 0 | 0 | 0 | 115 | 135 | 313 | 7139 | 2538 | 8753 | 908 | 897 | 0 | 7330 | 15 | 0 | 453 | 0 | 0 | 2100 | 8213 | 8746 | 7422
2024-10-29 12:45 | 1501 | 0 | 0 | 0 | 65 | 143 | 373 | 7110 | 2511 | 8753 | 908 | 896 | 0 | 7281 | 15 | 0 | 453 | 0 | 0 | 2100 | 8210 | 8746 | 7363
2024-10-29 13:00 | 1453 | 0 | 0 | 0 | 49 | 107 | 272 | 7099 | 2489 | 8752 | 908 | 896 | 0 | 7233 | 15 | 0 | 453 | 0 | 0 | 2100 | 8208 | 8744 | 7304
2024-10-29 13:15 | 2078 | 0 | 0 | 0 | 32 | 132 | 270 | 7097 | 2474 | 8750 | 908 | 896 | 0 | 7231 | 15 | 0 | 453 | 0 | 0 | 2100 | 8206 | 8742 | 7286
2024-10-29 13:30 | 1288 | 0 | 0 | 0 | 69 | 101 | 266 | 7113 | 2505 | 8748 | 908 | 896 | 0 | 7233 | 15 | 0 | 453 | 0 | 0 | 2100 | 8202 | 8740 | 7281
2024-10-29 13:45 | 1335 | 0 | 0 | 0 | 67 | 101 | 249 | 7103 | 2495 | 8747 | 908 | 896 | 0 | 7217 | 15 | 0 | 454 | 0 | 0 | 2100 | 8199 | 8739 | 7271
2024-10-29 14:00 | 549 | 4 | 0 | 0 | 72 | 84 | 232 | 7083 | 2463 | 8746 | 909 | 896 | 240 | 7185 | 15 | 0 | 457 | 0 | 0 | 2100 | 8194 | 8739 | 7224
2024-10-29 14:15 | 848 | 0 | 0 | 0 | 90 | 128 | 367 | 7009 | 2352 | 8745 | 908 | 896 | 0 | 7129 | 15 | 14 | 569 | 0 | 0 | 2100 | 8188 | 8738 | 7164
2024-10-29 14:30 | 698 | 0 | 0 | 0 | 9 | 87 | 286 | 6991 | 2328 | 8745 | 908 | 896 | 0 | 7089 | 15 | 15 | 600 | 0 | 0 | 2100 | 8185 | 8738 | 7111
2024-10-29 14:45 | 1149 | 0 | 0 | 0 | 142 | 87 | 239 | 7009 | 2347 | 8744 | 908 | 896 | 0 | 7077 | 15 | 15 | 506 | 0 | 0 | 2100 | 8182 | 8737 | 7084
2024-10-29 15:00 | 679 | 0 | 0 | 0 | 57 | 104 | 259 | 6997 | 2339 | 8744 | 907 | 896 | 0 | 7068 | 15 | 15 | 478 | 0 | 0 | 2100 | 8178 | 8737 | 7067
2024-10-29 15:15 | 369 | 0 | 0 | 0 | 79 | 84 | 222 | 6979 | 2306 | 8744 | 908 | 896 | 0 | 7033 | 15 | 15 | 694 | 0 | 0 | 2100 | 8175 | 8737 | 7044
2024-10-29 15:30 | 247 | 0 | 0 | 0 | 66 | 101 | 302 | 6972 | 2296 | 8747 | 908 | 895 | 0 | 7013 | 15 | 15 | 688 | 0 | 0 | 2100 | 8175 | 8740 | 7016
2024-10-29 15:45 | 323 | 0 | 0 | 0 | 15 | 140 | 317 | 6954 | 2268 | 8747 | 907 | 896 | 0 | 6987 | 15 | 15 | 603 | 0 | 0 | 2100 | 8171 | 8741 | 6991
2024-10-29 16:00 | 375 | 0 | 0 | 0 | 24 | 91 | 340 | 6951 | 2267 | 8749 | 908 | 895 | 0 | 6975 | 15 | 15 | 552 | 0 | 0 | 2100 | 8164 | 8743 | 6974
2024-10-29 16:15 | 235 | 0 | 0 | 0 | 32 | 82 | 263 | 6943 | 2255 | 8751 | 908 | 895 | 0 | 6965 | 15 | 15 | 534 | 0 | 0 | 2100 | 8161 | 8744 | 6961
2024-10-29 16:30 | 153 | 0 | 0 | 0 | 99 | 60 | 178 | 6947 | 2262 | 8751 | 908 | 895 | 0 | 6957 | 15 | 15 | 524 | 0 | 0 | 2100 | 8161 | 8745 | 6950
2024-10-29 16:45 | 45 | 0 | 0 | 0 | 344 | 107 | 309 | 6945 | 2259 | 8753 | 908 | 896 | 0 | 6947 | 15 | 15 | 639 | 0 | 0 | 2100 | 8158 | 8746 | 6941
2024-10-29 17:00 | 18 | 0 | 0 | 0 | 37 | 93 | 330 | 6951 | 2266 | 8754 | 908 | 896 | 0 | 6950 | 15 | 15 | 576 | 1 | 1 | 2100 | 8153 | 8748 | 6939
2024-10-29 17:15 | 0 | 0 | 0 | 0 | 72 | 110 | 216 | 6945 | 2257 | 8755 | 907 | 896 | 0 | 6950 | 15 | 15 | 897 | 1 | 1 | 2100 | 8153 | 8749 | 6935
2024-10-29 17:30 | 0 | 0 | 0 | 0 | 8 | 156 | 376 | 6895 | 2190 | 8759 | 907 | 896 | 0 | 6926 | 15 | 15 | 765 | 6 | 1 | 2100 | 8150 | 8753 | 6912
2024-10-29 17:45 | 0 | 0 | 0 | 0 | 21 | 212 | 454 | 6853 | 2135 | 8763 | 908 | 895 | 0 | 6883 | 15 | 15 | 916 | 10 | 2 | 2100 | 8150 | 8757 | 6874
2024-10-29 18:00 | 0 | 0 | 2 | 16 | 163 | 139 | 535 | 6813 | 2083 | 8765 | 908 | 894 | 0 | 6831 | 15 | 15 | 816 | 7 | 2 | 2100 | 8145 | 8758 | 6839
2024-10-29 18:15 | 0 | 0 | 0 | 0 | 220 | 141 | 361 | 6793 | 2051 | 8765 | 908 | 895 | 0 | 6801 | 15 | 15 | 896 | 5 | 1 | 2100 | 8142 | 8758 | 6813
2024-10-29 18:30 | 0 | 0 | 0 | 0 | 247 | 115 | 316 | 6801 | 2060 | 8764 | 907 | 895 | 0 | 6786 | 15 | 15 | 702 | 3 | 1 | 2100 | 8141 | 8757 | 6798
2024-10-29 18:45 | 0 | 0 | 0 | 0 | 204 | 97 | 230 | 6851 | 2111 | 8765 | 908 | 895 | 0 | 6814 | 15 | 15 | 625 | 1 | 1 | 2100 | 8141 | 8759 | 6813
2024-10-29 19:00 | 0 | 0 | 0 | 0 | 173 | 101 | 225 | 6867 | 2147 | 8768 | 908 | 895 | 0 | 6840 | 15 | 15 | 595 | 0 | 0 | 2100 | 8137 | 8762 | 6830
2024-10-29 19:15 | 0 | 0 | 0 | 0 | 224 | 146 | 350 | 6875 | 2163 | 8769 | 908 | 895 | 0 | 6855 | 15 | 15 | 577 | 0 | 0 | 2100 | 8136 | 8762 | 6840
2024-10-29 19:30 | 0 | 0 | 0 | 0 | 207 | 162 | 431 | 6885 | 2173 | 8768 | 909 | 895 | 0 | 6865 | 15 | 15 | 559 | 0 | 0 | 2100 | 8134 | 8762 | 6850
2024-10-29 19:45 | 0 | 0 | 0 | 0 | 182 | 148 | 317 | 6876 | 2165 | 8767 | 908 | 895 | 0 | 6871 | 15 | 15 | 546 | 0 | 0 | 2100 | 8133 | 8760 | 6853
2024-10-29 20:00 | 0 | 0 | 0 | 0 | 186 | 137 | 289 | 6863 | 2146 | 8767 | 908 | 896 | 0 | 6860 | 15 | 15 | 502 | 0 | 0 | 2100 | 8131 | 8761 | 6848
2024-10-29 20:15 | 0 | 0 | 0 | 0 | 231 | 101 | 322 | 6871 | 2153 | 8769 | 908 | 895 | 0 | 6857 | 15 | 15 | 475 | 0 | 0 | 2100 | 8127 | 8763 | 6846
2024-10-29 20:30 | 0 | 0 | 0 | 0 | 319 | 75 | 245 | 6885 | 2173 | 8772 | 908 | 895 | 0 | 6861 | 15 | 15 | 465 | 0 | 0 | 2100 | 8125 | 8766 | 6854
2024-10-29 20:45 | 0 | 0 | 0 | 0 | 279 | 70 | 97 | 6890 | 2181 | 8775 | 908 | 895 | 0 | 6875 | 15 | 15 | 657 | 0 | 0 | 2100 | 8124 | 8769 | 6863
2024-10-29 21:00 | 0 | 0 | 0 | 0 | 307 | 51 | 110 | 6895 | 2186 | 8775 | 908 | 895 | 0 | 6881 | 15 | 15 | 569 | 0 | 0 | 2100 | 8124 | 8769 | 6868
2024-10-29 21:15 | 0 | 4 | 0 | 0 | 27 | 101 | 325 | 6915 | 2212 | 8776 | 908 | 896 | 240 | 6889 | 15 | 15 | 697 | 0 | 0 | 2100 | 8121 | 8769 | 6877
2024-10-29 21:30 | 0 | 0 | 0 | 0 | 22 | 96 | 257 | 6930 | 2240 | 8774 | 907 | 895 | 0 | 6911 | 15 | 15 | 612 | 1 | 1 | 2100 | 8118 | 8768 | 6893
2024-10-29 21:45 | 0 | 0 | 0 | 0 | 2 | 63 | 246 | 6931 | 2240 | 8772 | 908 | 895 | 0 | 6924 | 15 | 15 | 558 | 1 | 1 | 2100 | 8117 | 8766 | 6901
2024-10-29 22:00 | 0 | 0 | 0 | 0 | 232 | 94 | 267 | 6930 | 2232 | 8770 | 908 | 895 | 0 | 6917 | 15 | 15 | 533 | 0 | 0 | 2100 | 8114 | 8764 | 6900
2024-10-29 22:15 | 0 | 0 | 0 | 0 | 312 | 67 | 188 | 6930 | 2235 | 8769 | 909 | 895 | 0 | 6921 | 15 | 15 | 531 | 0 | 0 | 2100 | 8113 | 8763 | 6902
2024-10-29 22:30 | 0 | 0 | 0 | 0 | 334 | 66 | 147 | 6930 | 2231 | 8768 | 907 | 896 | 0 | 6921 | 15 | 15 | 569 | 0 | 0 | 2100 | 8112 | 8762 | 6903
2024-10-29 22:45 | 0 | 0 | 0 | 0 | 2 | 51 | 132 | 6927 | 2231 | 8767 | 908 | 895 | 0 | 6917 | 15 | 15 | 534 | 0 | 0 | 2100 | 8108 | 8761 | 6902
2024-10-29 23:00 | 0 | 0 | 0 | 0 | 275 | 48 | 104 | 6923 | 2229 | 8767 | 909 | 895 | 0 | 6911 | 15 | 15 | 521 | 0 | 0 | 2100 | 8107 | 8761 | 6898
2024-10-29 23:15 | 0 | 0 | 0 | 0 | 231 | 41 | 122 | 6920 | 2229 | 8766 | 908 | 895 | 0 | 6909 | 15 | 15 | 517 | 0 | 0 | 2100 | 8105 | 8760 | 6895
2024-10-29 23:30 | 0 | 0 | 0 | 0 | 220 | 60 | 156 | 6925 | 2230 | 8766 | 908 | 895 | 0 | 6909 | 15 | 15 | 541 | 0 | 0 | 2100 | 8106 | 8760 | 6895
2024-10-29 23:45 | 0 | 0 | 0 | 0 | 166 | 62 | 160 | 6921 | 2228 | 8765 | 908 | 895 | 0 | 6911 | 15 | 15 | 601 | 0 | 0 | 2100 | 8102 | 8759 | 6896
2024-10-30 | 0 | 0 | 0 | 0 | 198 | 86 | 195 | 6920 | 2223 | 8764 | 908 | 895 | 0 | 6911 | 15 | 15 | 540 | 0 | 0 | 2100 | 8101 | 8757 | 6897
2024-10-30 00:15 | 0 | 0 | 0 | 0 | 206 | 82 | 206 | 6926 | 2225 | 8762 | 908 | 895 | 0 | 6901 | 15 | 15 | 515 | 0 | 0 | 2100 | 8074 | 8755 | 6904
2024-10-30 00:30 | 0 | 0 | 0 | 0 | 342 | 111 | 293 | 6944 | 2161 | 8759 | 908 | 895 | 0 | 6888 | 15 | 15 | 477 | 0 | 0 | 2100 | 8080 | 8753 | 6890
2024-10-30 00:45 | 0 | 0 | 0 | 0 | 257 | 92 | 262 | 6938 | 2211 | 8757 | 907 | 895 | 0 | 6885 | 15 | 15 | 461 | 0 | 0 | 2100 | 8080 | 8751 | 6877
2024-10-30 01:00 | 0 | 0 | 0 | 0 | 237 | 79 | 132 | 6934 | 2208 | 8756 | 908 | 895 | 0 | 6885 | 15 | 7 | 460 | 0 | 0 | 2100 | 8080 | 8750 | 6872
2024-10-30 01:15 | 0 | 0 | 0 | 0 | 245 | 71 | 138 | 6925 | 2189 | 8755 | 908 | 895 | 0 | 6871 | 15 | 10 | 462 | 0 | 0 | 2100 | 8077 | 8749 | 6859
2024-10-30 01:30 | 0 | 0 | 0 | 0 | 284 | 71 | 120 | 6893 | 2168 | 8755 | 907 | 895 | 0 | 6855 | 15 | 15 | 471 | 0 | 0 | 2100 | 8077 | 8748 | 6845
2024-10-30 01:45 | 0 | 0 | 0 | 0 | 261 | 58 | 113 | 6867 | 2149 | 8755 | 908 | 895 | 0 | 6844 | 15 | 15 | 478 | 0 | 0 | 2100 | 8076 | 8749 | 6832
2024-10-30 02:00 | 0 | 0 | 0 | 0 | 272 | 62 | 84 | 6863 | 2138 | 8754 | 908 | 895 | 0 | 6833 | 15 | 15 | 485 | 0 | 0 | 2100 | 8074 | 8748 | 6820
2024-10-30 02:15 | 0 | 0 | 0 | 0 | 300 | 45 | 77 | 6863 | 2135 | 8754 | 908 | 895 | 0 | 6829 | 15 | 15 | 489 | 0 | 0 | 2100 | 8077 | 8748 | 6819
2024-10-30 02:30 | 0 | 0 | 0 | 0 | 252 | 43 | 70 | 6852 | 2125 | 8753 | 908 | 895 | 0 | 6829 | 15 | 15 | 483 | 0 | 0 | 2100 | 8072 | 8747 | 6817
2024-10-30 02:45 | 0 | 0 | 0 | 0 | 277 | 59 | 89 | 6869 | 2143 | 8754 | 908 | 895 | 0 | 6834 | 15 | 15 | 478 | 0 | 0 | 2100 | 8070 | 8748 | 6824
2024-10-30 03:00 | 0 | 0 | 0 | 0 | 347 | 26 | 47 | 6875 | 2155 | 8754 | 908 | 895 | 0 | 6847 | 15 | 15 | 587 | 0 | 0 | 2100 | 8070 | 8748 | 6834
2024-10-30 03:15 | 0 | 0 | 0 | 0 | 81 | 27 | 56 | 6869 | 2154 | 8753 | 908 | 895 | 0 | 6853 | 15 | 15 | 573 | 0 | 0 | 2100 | 8069 | 8747 | 6840
2024-10-30 03:30 | 0 | 0 | 0 | 0 | 28 | 18 | 34 | 6864 | 2147 | 8752 | 908 | 895 | 0 | 6852 | 15 | 15 | 665 | 0 | 0 | 2100 | 8066 | 8746 | 6840
2024-10-30 03:45 | 0 | 0 | 0 | 0 | 28 | 25 | 49 | 6872 | 2159 | 8752 | 907 | 895 | 0 | 6855 | 15 | 15 | 629 | 0 | 0 | 2100 | 8065 | 8746 | 6845
2024-10-30 04:00 | 0 | 0 | 0 | 0 | 303 | 9 | 22 | 6884 | 2173 | 8753 | 908 | 895 | 0 | 6868 | 15 | 15 | 585 | 0 | 0 | 2100 | 8067 | 8746 | 6851
2024-10-30 04:15 | 0 | 4 | 0 | 0 | 340 | 14 | 28 | 6893 | 2187 | 8752 | 908 | 895 | 240 | 6877 | 15 | 15 | 559 | 0 | 0 | 2100 | 8063 | 8746 | 6859
2024-10-30 04:30 | 0 | 0 | 0 | 0 | 299 | 21 | 49 | 6901 | 2199 | 8753 | 908 | 895 | 0 | 6887 | 15 | 15 | 557 | 0 | 0 | 2100 | 8063 | 8747 | 6867
2024-10-30 04:45 | 0 | 0 | 0 | 0 | 240 | 22 | 55 | 6907 | 2202 | 8754 | 908 | 895 | 0 | 6894 | 15 | 15 | 568 | 0 | 0 | 2100 | 8058 | 8748 | 6871
2024-10-30 05:00 | 0 | 0 | 0 | 0 | 284 | 41 | 130 | 6901 | 2197 | 8755 | 909 | 895 | 0 | 6890 | 15 | 15 | 560 | 0 | 0 | 2100 | 8060 | 8749 | 6866
2024-10-30 05:15 | 0 | 0 | 0 | 0 | 228 | 45 | 113 | 6901 | 2195 | 8754 | 908 | 895 | 0 | 6885 | 15 | 15 | 540 | 0 | 0 | 2100 | 8057 | 8748 | 6862
2024-10-30 05:30 | 2 | 0 | 0 | 0 | 289 | 40 | 125 | 6905 | 2201 | 8755 | 908 | 895 | 0 | 6884 | 15 | 15 | 548 | 0 | 0 | 2100 | 8057 | 8749 | 6862
2024-10-30 05:45 | 24 | 0 | 0 | 0 | 290 | 45 | 113 | 6910 | 2207 | 8756 | 908 | 896 | 0 | 6889 | 15 | 15 | 553 | 0 | 0 | 2100 | 8058 | 8751 | 6871
2024-10-30 06:00 | 83 | 0 | 0 | 0 | 254 | 41 | 108 | 6917 | 2215 | 8760 | 908 | 895 | 0 | 6899 | 15 | 15 | 619 | 0 | 0 | 2100 | 8055 | 8754 | 6881
2024-10-30 06:15 | 309 | 0 | 0 | 0 | 74 | 40 | 135 | 6915 | 2215 | 8764 | 908 | 895 | 0 | 6912 | 15 | 15 | 618 | 0 | 0 | 2100 | 8052 | 8758 | 6893
2024-10-30 06:30 | 473 | 0 | 0 | 0 | 53 | 41 | 82 | 6917 | 2219 | 8766 | 908 | 896 | 0 | 6929 | 15 | 15 | 595 | 0 | 0 | 2100 | 8051 | 8760 | 6910
2024-10-30 06:45 | 890 | 0 | 0 | 0 | 25 | 50 | 125 | 6925 | 2227 | 8768 | 908 | 895 | 0 | 6957 | 15 | 15 | 608 | 0 | 0 | 2100 | 8050 | 8762 | 6940
2024-10-30 07:00 | 1056 | 0 | 0 | 0 | 44 | 54 | 253 | 6939 | 2250 | 8770 | 908 | 895 | 0 | 6984 | 15 | 15 | 663 | 0 | 0 | 2100 | 8052 | 8765 | 6964
2024-10-30 07:15 | 1406 | 0 | 0 | 0 | 11 | 95 | 244 | 6933 | 2242 | 8772 | 908 | 895 | 0 | 6994 | 15 | 15 | 606 | 0 | 0 | 2100 | 8053 | 8767 | 6973
2024-10-30 07:30 | 2279 | 0 | 0 | 0 | 62 | 64 | 148 | 6941 | 2251 | 8772 | 908 | 896 | 0 | 7040 | 15 | 15 | 514 | 0 | 0 | 2100 | 8060 | 8767 | 7010
2024-10-30 07:45 | 2199 | 0 | 0 | 0 | 64 | 89 | 192 | 6966 | 2282 | 8773 | 908 | 896 | 0 | 7088 | 15 | 15 | 564 | 0 | 0 | 2100 | 8064 | 8768 | 7062
2024-10-30 08:00 | 1706 | 0 | 0 | 0 | 40 | 95 | 216 | 6963 | 2282 | 8774 | 908 | 895 | 0 | 7069 | 15 | 15 | 717 | 0 | 0 | 2100 | 8062 | 8769 | 7049
2024-10-30 08:15 | 3944 | 0 | 0 | 0 | 186 | 125 | 353 | 6980 | 2302 | 8775 | 908 | 897 | 0 | 7096 | 15 | 15 | 500 | 0 | 0 | 2100 | 8078 | 8770 | 7075
2024-10-30 08:30 | 3169 | 0 | 0 | 0 | 185 | 106 | 244 | 6993 | 2327 | 8775 | 908 | 896 | 0 | 7146 | 15 | 15 | 517 | 0 | 0 | 2100 | 8036 | 8770 | 7157
2024-10-30 08:45 | 3057 | 0 | 0 | 0 | 126 | 110 | 265 | 6981 | 2310 | 8773 | 908 | 896 | 0 | 7130 | 15 | 11 | 589 | 0 | 0 | 2100 | 8053 | 8768 | 7214
2024-10-30 09:00 | 4551 | 0 | 0 | 0 | 158 | 93 | 239 | 7004 | 2334 | 8774 | 907 | 896 | 0 | 7133 | 15 | 13 | 455 | 0 | 0 | 2100 | 8074 | 8770 | 7192
2024-10-30 09:15 | 4047 | 0 | 0 | 0 | 32 | 110 | 237 | 7053 | 2403 | 8773 | 908 | 896 | 0 | 7220 | 15 | 0 | 454 | 0 | 0 | 2100 | 8083 | 8769 | 7323
2024-10-30 09:30 | 3738 | 0 | 0 | 0 | 6 | 117 | 305 | 7034 | 2396 | 8774 | 908 | 896 | 0 | 7206 | 15 | 0 | 453 | 0 | 0 | 2100 | 8091 | 8769 | 7346
2024-10-30 09:45 | 2637 | 0 | 0 | 0 | 8 | 159 | 474 | 7032 | 2391 | 8775 | 908 | 896 | 0 | 7204 | 15 | 0 | 454 | 0 | 0 | 2100 | 8087 | 8770 | 7368
2024-10-30 10:00 | 5008 | 0 | 0 | 0 | 8 | 142 | 316 | 7069 | 2435 | 8776 | 908 | 896 | 0 | 7201 | 15 | 0 | 453 | 0 | 0 | 2100 | 8106 | 8771 | 7360
2024-10-30 10:15 | 4291 | 0 | 0 | 0 | 144 | 130 | 319 | 7082 | 2443 | 8777 | 908 | 897 | 0 | 7257 | 15 | 0 | 452 | 0 | 0 | 2100 | 8120 | 8772 | 7453
2024-10-30 10:30 | 6825 | 0 | 0 | 0 | 89 | 142 | 403 | 7119 | 2515 | 8777 | 908 | 897 | 0 | 7325 | 15 | 0 | 452 | 0 | 0 | 2100 | 8139 | 8772 | 7536
2024-10-30 10:45 | 7209 | 4 | 0 | 0 | 154 | 149 | 367 | 7183 | 2619 | 8776 | 908 | 897 | 240 | 7397 | 15 | 0 | 451 | 0 | 0 | 2100 | 8158 | 8771 | 7631
2024-10-30 11:00 | 4893 | 0 | 0 | 0 | 86 | 156 | 434 | 7147 | 2573 | 8775 | 907 | 897 | 0 | 7397 | 15 | 0 | 452 | 0 | 0 | 2100 | 8168 | 8769 | 7626
2024-10-30 11:15 | 2789 | 0 | 0 | 0 | 45 | 178 | 425 | 7068 | 2433 | 8774 | 907 | 896 | 0 | 7337 | 15 | 0 | 453 | 0 | 0 | 2100 | 8165 | 8768 | 7526
2024-10-30 11:30 | 2835 | 0 | 0 | 0 | 64 | 146 | 366 | 7031 | 2373 | 8772 | 908 | 897 | 0 | 7256 | 15 | 0 | 453 | 0 | 0 | 2100 | 8167 | 8766 | 7420
2024-10-30 11:45 | 1826 | 0 | 0 | 0 | 28 | 178 | 519 | 7013 | 2358 | 8770 | 908 | 896 | 0 | 7193 | 15 | 9 | 665 | 0 | 0 | 2100 | 8163 | 8763 | 7327
2024-10-30 12:00 | 2483 | 0 | 0 | 0 | 48 | 142 | 357 | 6975 | 2303 | 8768 | 908 | 895 | 0 | 7145 | 15 | 15 | 534 | 0 | 0 | 2100 | 8163 | 8762 | 7226
2024-10-30 12:15 | 2330 | 0 | 0 | 0 | 37 | 126 | 377 | 6983 | 2305 | 8766 | 907 | 896 | 0 | 7102 | 15 | 9 | 455 | 0 | 0 | 2100 | 8162 | 8760 | 7181
2024-10-30 12:30 | 1663 | 0 | 0 | 0 | 48 | 129 | 389 | 6979 | 2311 | 8765 | 908 | 895 | 0 | 7095 | 15 | 12 | 545 | 0 | 0 | 2100 | 8159 | 8759 | 7163
2024-10-30 12:45 | 2617 | 0 | 0 | 0 | 24 | 99 | 321 | 6958 | 2275 | 8762 | 908 | 896 | 0 | 7079 | 15 | 15 | 464 | 0 | 0 | 2100 | 8160 | 8756 | 7137
2024-10-30 13:00 | 1908 | 0 | 0 | 0 | 57 | 110 | 334 | 6971 | 2299 | 8760 | 908 | 896 | 0 | 7065 | 15 | 7 | 454 | 0 | 0 | 2100 | 8161 | 8754 | 7115
2024-10-30 13:15 | 822 | 0 | 0 | 0 | 42 | 113 | 277 | 6975 | 2296 | 8759 | 908 | 895 | 0 | 7053 | 15 | 11 | 849 | 0 | 0 | 2100 | 8158 | 8752 | 7100
2024-10-30 13:30 | 2083 | 0 | 0 | 0 | 27 | 158 | 427 | 6959 | 2274 | 8756 | 907 | 896 | 0 | 7033 | 15 | 15 | 493 | 2 | 1 | 2100 | 8159 | 8750 | 7042
2024-10-30 13:45 | 1150 | 0 | 2 | 20 | 20 | 101 | 298 | 6971 | 2293 | 8753 | 908 | 896 | 0 | 7022 | 15 | 15 | 484 | 0 | 0 | 2100 | 8156 | 8747 | 7031
2024-10-30 14:00 | 1464 | 0 | 0 | 0 | 9 | 146 | 314 | 6963 | 2285 | 8754 | 908 | 896 | 0 | 7017 | 15 | 15 | 570 | 0 | 0 | 2100 | 8154 | 8748 | 7030
2024-10-30 14:15 | 1212 | 0 | 0 | 0 | 46 | 170 | 516 | 6952 | 2275 | 8752 | 908 | 896 | 0 | 7003 | 15 | 15 | 598 | 1 | 1 | 2100 | 8153 | 8746 | 7008
2024-10-30 14:30 | 955 | 0 | 0 | 0 | 41 | 193 | 552 | 6935 | 2242 | 8752 | 908 | 895 | 0 | 6989 | 15 | 15 | 534 | 0 | 0 | 2100 | 8149 | 8746 | 6988
2024-10-30 14:45 | 511 | 0 | 0 | 0 | 15 | 168 | 380 | 6925 | 2229 | 8751 | 908 | 895 | 0 | 6965 | 15 | 15 | 518 | 0 | 0 | 2100 | 8144 | 8745 | 6964
2024-10-30 15:00 | 405 | 0 | 0 | 0 | 17 | 136 | 251 | 6925 | 2229 | 8750 | 908 | 895 | 0 | 6954 | 15 | 15 | 543 | 0 | 0 | 2100 | 8143 | 8745 | 6951
2024-10-30 15:15 | 770 | 0 | 0 | 0 | 9 | 163 | 414 | 6927 | 2235 | 8750 | 908 | 896 | 0 | 6955 | 15 | 15 | 494 | 0 | 0 | 2100 | 8143 | 8744 | 6948
2024-10-30 15:30 | 235 | 0 | 0 | 0 | 57 | 162 | 317 | 6936 | 2247 | 8751 | 908 | 895 | 0 | 6948 | 15 | 15 | 679 | 0 | 0 | 2100 | 8137 | 8745 | 6940
2024-10-30 15:45 | 383 | 0 | 0 | 0 | 25 | 160 | 377 | 6891 | 2182 | 8752 | 908 | 895 | 0 | 6933 | 15 | 15 | 646 | 2 | 1 | 2100 | 8137 | 8747 | 6920
2024-10-30 16:00 | 255 | 0 | 0 | 0 | 4 | 128 | 404 | 6860 | 2141 | 8755 | 908 | 895 | 0 | 6897 | 15 | 15 | 619 | 1 | 1 | 2100 | 8137 | 8749 | 6888
2024-10-30 16:15 | 227 | 0 | 0 | 0 | 14 | 119 | 288 | 6847 | 2129 | 8755 | 908 | 895 | 0 | 6861 | 15 | 15 | 663 | 0 | 0 | 2100 | 8131 | 8749 | 6857
2024-10-30 16:30 | 167 | 0 | 0 | 0 | 270 | 117 | 342 | 6842 | 2116 | 8755 | 908 | 896 | 0 | 6841 | 15 | 15 | 687 | 2 | 1 | 2100 | 8130 | 8749 | 6839
2024-10-30 16:45 | 71 | 0 | 0 | 0 | 268 | 113 | 273 | 6843 | 2114 | 8754 | 908 | 895 | 0 | 6820 | 15 | 15 | 617 | 3 | 1 | 2100 | 8129 | 8748 | 6818
2024-10-30 17:00 | 27 | 0 | 0 | 0 | 223 | 75 | 217 | 6861 | 2114 | 8754 | 908 | 895 | 0 | 6815 | 15 | 15 | 617 | 1 | 1 | 2100 | 8125 | 8748 | 6812
2024-10-30 17:15 | 7 | 0 | 0 | 0 | 205 | 113 | 368 | 6853 | 2123 | 8753 | 908 | 895 | 0 | 6823 | 15 | 15 | 727 | 2 | 1 | 2100 | 8124 | 8747 | 6814
2024-10-30 17:30 | 0 | 0 | 0 | 0 | 229 | 151 | 407 | 6893 | 2139 | 8753 | 908 | 895 | 0 | 6835 | 15 | 15 | 621 | 2 | 1 | 2100 | 8121 | 8748 | 6819
2024-10-30 17:45 | 0 | 0 | 0 | 0 | 222 | 146 | 303 | 6929 | 2155 | 8754 | 908 | 894 | 0 | 6845 | 15 | 15 | 543 | 0 | 0 | 2100 | 8119 | 8748 | 6823
2024-10-30 18:00 | 0 | 4 | 0 | 0 | 220 | 148 | 310 | 6937 | 2160 | 8754 | 908 | 896 | 240 | 6849 | 15 | 15 | 473 | 0 | 0 | 2100 | 8116 | 8748 | 6820
2024-10-30 18:15 | 0 | 0 | 0 | 0 | 219 | 120 | 208 | 6931 | 2161 | 8753 | 908 | 895 | 0 | 6848 | 15 | 7 | 458 | 0 | 0 | 2100 | 8118 | 8747 | 6820
2024-10-30 18:30 | 0 | 0 | 0 | 0 | 233 | 145 | 267 | 6939 | 2167 | 8753 | 908 | 895 | 0 | 6855 | 15 | 0 | 457 | 0 | 0 | 2100 | 8115 | 8747 | 6831
2024-10-30 18:45 | 0 | 0 | 0 | 0 | 217 | 158 | 302 | 6967 | 2172 | 8754 | 908 | 895 | 0 | 6857 | 15 | 0 | 456 | 0 | 0 | 2100 | 8110 | 8748 | 6846
2024-10-30 19:00 | 0 | 0 | 0 | 0 | 238 | 154 | 253 | 6993 | 2184 | 8754 | 908 | 895 | 0 | 6866 | 15 | 0 | 455 | 0 | 0 | 2100 | 8109 | 8748 | 6862
2024-10-30 19:15 | 0 | 0 | 0 | 0 | 249 | 146 | 240 | 7028 | 2184 | 8755 | 908 | 895 | 0 | 6883 | 15 | 0 | 454 | 0 | 0 | 2100 | 8108 | 8749 | 6888
2024-10-30 19:30 | 0 | 0 | 0 | 0 | 265 | 140 | 235 | 7006 | 2179 | 8757 | 908 | 895 | 0 | 6892 | 15 | 0 | 455 | 0 | 0 | 2100 | 8110 | 8751 | 6906
2024-10-30 19:45 | 0 | 0 | 0 | 0 | 279 | 179 | 218 | 6948 | 2191 | 8759 | 907 | 895 | 0 | 6892 | 15 | 0 | 455 | 0 | 0 | 2100 | 8105 | 8753 | 6901
2024-10-30 20:00 | 0 | 0 | 0 | 0 | 254 | 138 | 214 | 6947 | 2181 | 8760 | 908 | 895 | 0 | 6879 | 15 | 0 | 455 | 0 | 0 | 2100 | 8105 | 8753 | 6886
2024-10-30 20:15 | 0 | 0 | 0 | 0 | 241 | 130 | 190 | 6941 | 2192 | 8759 | 908 | 895 | 0 | 6890 | 15 | 0 | 455 | 0 | 0 | 2100 | 8102 | 8753 | 6885
2024-10-30 20:30 | 0 | 0 | 0 | 0 | 263 | 116 | 173 | 6947 | 2203 | 8759 | 908 | 895 | 0 | 6894 | 15 | 0 | 455 | 0 | 0 | 2100 | 8099 | 8753 | 6882
2024-10-30 20:45 | 0 | 0 | 0 | 0 | 286 | 99 | 179 | 6912 | 2187 | 8761 | 908 | 895 | 0 | 6888 | 15 | 0 | 456 | 0 | 0 | 2100 | 8100 | 8755 | 6875
2024-10-30 21:00 | 0 | 0 | 0 | 0 | 278 | 115 | 177 | 6906 | 2171 | 8762 | 908 | 895 | 0 | 6867 | 15 | 0 | 456 | 0 | 0 | 2100 | 8096 | 8756 | 6857
2024-10-30 21:15 | 0 | 0 | 0 | 0 | 286 | 134 | 191 | 6898 | 2170 | 8762 | 908 | 896 | 0 | 6859 | 15 | 0 | 456 | 0 | 0 | 2100 | 8096 | 8756 | 6850
2024-10-30 21:30 | 0 | 0 | 0 | 0 | 278 | 128 | 179 | 6869 | 2152 | 8764 | 908 | 895 | 0 | 6848 | 15 | 0 | 457 | 0 | 0 | 2100 | 8090 | 8758 | 6839
2024-10-30 21:45 | 0 | 0 | 0 | 0 | 278 | 121 | 179 | 6865 | 2143 | 8765 | 908 | 895 | 0 | 6837 | 15 | 0 | 457 | 0 | 0 | 2100 | 8093 | 8759 | 6826
2024-10-30 22:00 | 0 | 0 | 0 | 0 | 309 | 81 | 136 | 6858 | 2127 | 8765 | 908 | 895 | 0 | 6827 | 15 | 0 | 460 | 0 | 0 | 2100 | 8090 | 8759 | 6815
2024-10-30 22:15 | 0 | 0 | 0 | 0 | 292 | 82 | 102 | 6839 | 2109 | 8765 | 908 | 895 | 0 | 6812 | 15 | 9 | 462 | 0 | 0 | 2100 | 8089 | 8759 | 6798
2024-10-30 22:30 | 0 | 0 | 0 | 0 | 276 | 74 | 96 | 6819 | 2083 | 8765 | 907 | 895 | 0 | 6795 | 15 | 15 | 471 | 0 | 0 | 2100 | 8086 | 8758 | 6781
2024-10-30 22:45 | 0 | 0 | 0 | 0 | 279 | 57 | 95 | 6789 | 2049 | 8765 | 908 | 895 | 0 | 6775 | 15 | 15 | 481 | 0 | 0 | 2100 | 8086 | 8759 | 6756
2024-10-30 23:00 | 0 | 0 | 0 | 0 | 273 | 70 | 94 | 6783 | 2029 | 8765 | 908 | 895 | 0 | 6751 | 15 | 15 | 485 | 0 | 0 | 2100 | 8086 | 8759 | 6734
2024-10-30 23:15 | 0 | 0 | 0 | 0 | 325 | 70 | 308 | 6786 | 2019 | 8766 | 908 | 895 | 0 | 6745 | 15 | 15 | 481 | 0 | 0 | 2100 | 8080 | 8759 | 6727
2024-10-30 23:30 | 0 | 0 | 0 | 0 | 247 | 69 | 150 | 6789 | 2033 | 8765 | 908 | 895 | 0 | 6753 | 15 | 15 | 488 | 0 | 0 | 2100 | 8081 | 8758 | 6738
2024-10-30 23:45 | 0 | 0 | 0 | 0 | 238 | 64 | 146 | 6805 | 2062 | 8763 | 908 | 895 | 0 | 6775 | 15 | 15 | 582 | 0 | 0 | 2100 | 8080 | 8757 | 6756
2024-10-31 | 0 | 0 | 0 | 0 | 226 | 54 | 143 | 6811 | 2077 | 8762 | 907 | 895 | 0 | 6789 | 15 | 15 | 589 | 0 | 0 | 2100 | 8078 | 8756 | 6768
2024-10-31 00:15 | 0 | 0 | 0 | 0 | 197 | 44 | 108 | 6813 | 2080 | 8761 | 907 | 895 | 0 | 6795 | 15 | 15 | 538 | 0 | 0 | 2100 | 8050 | 8755 | 6793
2024-10-31 00:30 | 0 | 0 | 0 | 0 | 243 | 72 | 157 | 6829 | 2046 | 8760 | 907 | 895 | 0 | 6801 | 15 | 15 | 516 | 0 | 0 | 2100 | 8061 | 8753 | 6799
2024-10-31 00:45 | 0 | 0 | 0 | 0 | 228 | 51 | 150 | 6831 | 2101 | 8758 | 908 | 896 | 0 | 6807 | 15 | 15 | 510 | 0 | 0 | 2100 | 8060 | 8752 | 6794
2024-10-31 01:00 | 0 | 0 | 0 | 0 | 23 | 50 | 153 | 6838 | 2103 | 8756 | 908 | 895 | 0 | 6807 | 15 | 15 | 499 | 0 | 0 | 2100 | 8058 | 8750 | 6793
2024-10-31 01:15 | 0 | 0 | 0 | 0 | 239 | 55 | 131 | 6831 | 2103 | 8754 | 908 | 895 | 0 | 6809 | 15 | 15 | 499 | 0 | 0 | 2100 | 8058 | 8748 | 6795
2024-10-31 01:30 | 0 | 4 | 0 | 0 | 297 | 47 | 136 | 6830 | 2101 | 8752 | 908 | 895 | 240 | 6812 | 15 | 15 | 613 | 0 | 0 | 2100 | 8058 | 8746 | 6798
2024-10-31 01:45 | 0 | 0 | 0 | 0 | 267 | 37 | 231 | 6829 | 2099 | 8750 | 907 | 895 | 0 | 6814 | 15 | 15 | 634 | 0 | 0 | 2100 | 8055 | 8744 | 6799
2024-10-31 02:00 | 0 | 0 | 0 | 0 | 231 | 91 | 238 | 6823 | 2090 | 8749 | 908 | 894 | 0 | 6807 | 15 | 15 | 588 | 0 | 0 | 2100 | 8052 | 8743 | 6794
2024-10-31 02:15 | 0 | 0 | 0 | 0 | 222 | 90 | 295 | 6820 | 2085 | 8748 | 908 | 895 | 0 | 6800 | 15 | 15 | 568 | 0 | 0 | 2100 | 8051 | 8742 | 6788
2024-10-31 02:30 | 0 | 0 | 0 | 0 | 216 | 83 | 207 | 6813 | 2080 | 8747 | 908 | 895 | 0 | 6797 | 15 | 15 | 538 | 0 | 0 | 2100 | 8051 | 8741 | 6787
2024-10-31 02:45 | 0 | 0 | 0 | 0 | 248 | 74 | 198 | 6819 | 2084 | 8747 | 908 | 895 | 0 | 6795 | 15 | 15 | 515 | 0 | 0 | 2100 | 8050 | 8741 | 6784
2024-10-31 03:00 | 0 | 0 | 0 | 0 | 38 | 72 | 264 | 6826 | 2084 | 8747 | 908 | 894 | 0 | 6790 | 15 | 15 | 497 | 0 | 0 | 2100 | 8048 | 8741 | 6781
2024-10-31 03:15 | 0 | 0 | 0 | 0 | 201 | 67 | 172 | 6826 | 2083 | 8747 | 908 | 895 | 0 | 6790 | 15 | 15 | 482 | 0 | 0 | 2100 | 8049 | 8741 | 6780
2024-10-31 03:30 | 0 | 0 | 0 | 0 | 214 | 61 | 263 | 6821 | 2079 | 8748 | 907 | 895 | 0 | 6787 | 15 | 15 | 468 | 0 | 0 | 2100 | 8046 | 8742 | 6776
2024-10-31 03:45 | 0 | 0 | 0 | 0 | 74 | 70 | 189 | 6817 | 2071 | 8749 | 908 | 895 | 0 | 6781 | 15 | 15 | 464 | 0 | 0 | 2100 | 8047 | 8743 | 6769
2024-10-31 04:00 | 0 | 0 | 0 | 0 | 208 | 78 | 234 | 6801 | 2058 | 8749 | 908 | 895 | 0 | 6771 | 15 | 15 | 463 | 0 | 0 | 2100 | 8043 | 8743 | 6755
2024-10-31 04:15 | 0 | 0 | 0 | 0 | 229 | 79 | 194 | 6812 | 2044 | 8748 | 908 | 895 | 0 | 6763 | 15 | 14 | 461 | 0 | 0 | 2100 | 8043 | 8742 | 6748
2024-10-31 04:30 | 0 | 0 | 0 | 0 | 340 | 82 | 221 | 6823 | 2043 | 8748 | 908 | 895 | 0 | 6761 | 15 | 4 | 459 | 0 | 0 | 2100 | 8040 | 8742 | 6752
2024-10-31 04:45 | 0 | 0 | 0 | 0 | 216 | 72 | 197 | 6804 | 2046 | 8747 | 908 | 895 | 0 | 6763 | 15 | 13 | 461 | 0 | 0 | 2100 | 8041 | 8741 | 6753
2024-10-31 05:00 | 0 | 0 | 0 | 0 | 220 | 116 | 276 | 6816 | 2043 | 8748 | 907 | 895 | 0 | 6760 | 15 | 7 | 459 | 0 | 0 | 2100 | 8042 | 8742 | 6748
2024-10-31 05:15 | 0 | 0 | 0 | 0 | 195 | 99 | 234 | 6821 | 2043 | 8748 | 909 | 895 | 0 | 6761 | 15 | 1 | 459 | 0 | 0 | 2100 | 8039 | 8742 | 6750
2024-10-31 05:30 | 1 | 0 | 0 | 0 | 217 | 127 | 362 | 6833 | 2044 | 8749 | 908 | 895 | 0 | 6761 | 15 | 0 | 457 | 0 | 0 | 2100 | 8037 | 8743 | 6747
2024-10-31 05:45 | 41 | 0 | 0 | 0 | 225 | 133 | 249 | 6843 | 2043 | 8751 | 908 | 895 | 0 | 6762 | 15 | 0 | 457 | 0 | 0 | 2100 | 8038 | 8745 | 6752
2024-10-31 06:00 | 136 | 0 | 0 | 0 | 235 | 158 | 316 | 6867 | 2061 | 8752 | 908 | 895 | 0 | 6775 | 15 | 0 | 456 | 0 | 0 | 2100 | 8037 | 8746 | 6762
2024-10-31 06:15 | 325 | 0 | 0 | 0 | 238 | 153 | 292 | 6875 | 2097 | 8754 | 908 | 895 | 0 | 6801 | 15 | 0 | 455 | 0 | 0 | 2100 | 8034 | 8748 | 6792
2024-10-31 06:30 | 695 | 0 | 0 | 0 | 229 | 132 | 258 | 6903 | 2135 | 8754 | 908 | 895 | 0 | 6845 | 15 | 0 | 455 | 0 | 0 | 2100 | 8036 | 8748 | 6844
2024-10-31 06:45 | 1059 | 0 | 0 | 0 | 226 | 133 | 271 | 6929 | 2182 | 8756 | 908 | 895 | 0 | 6917 | 15 | 0 | 454 | 0 | 0 | 2100 | 8036 | 8750 | 6931
2024-10-31 07:00 | 1313 | 0 | 0 | 0 | 234 | 105 | 323 | 6934 | 2182 | 8757 | 908 | 895 | 0 | 6942 | 15 | 0 | 453 | 0 | 0 | 2100 | 8041 | 8751 | 6981
2024-10-31 07:15 | 1900 | 0 | 0 | 0 | 193 | 59 | 119 | 6949 | 2233 | 8758 | 908 | 895 | 0 | 6998 | 15 | 0 | 452 | 0 | 0 | 2100 | 8043 | 8752 | 7063
2024-10-31 07:30 | 2639 | 0 | 0 | 0 | 160 | 66 | 139 | 6977 | 2281 | 8758 | 908 | 895 | 0 | 7079 | 15 | 0 | 452 | 0 | 0 | 2100 | 8051 | 8753 | 7174
2024-10-31 07:45 | 3247 | 0 | 0 | 0 | 42 | 97 | 206 | 7031 | 2380 | 8758 | 908 | 896 | 0 | 7221 | 15 | 0 | 452 | 0 | 0 | 2100 | 8061 | 8753 | 7312
2024-10-31 08:00 | 4359 | 0 | 0 | 0 | 32 | 159 | 359 | 7016 | 2349 | 8758 | 909 | 896 | 0 | 7329 | 15 | 0 | 453 | 0 | 0 | 2100 | 8079 | 8753 | 7396
2024-10-31 08:15 | 3873 | 0 | 0 | 0 | 37 | 143 | 304 | 7009 | 2356 | 8759 | 908 | 897 | 0 | 7361 | 15 | 0 | 453 | 0 | 0 | 2100 | 8087 | 8754 | 7432
2024-10-31 08:30 | 3585 | 0 | 0 | 0 | 35 | 108 | 255 | 6997 | 2333 | 8760 | 909 | 896 | 0 | 7316 | 15 | 0 | 452 | 0 | 0 | 2100 | 8066 | 8755 | 7430
2024-10-31 08:45 | 2968 | 4 | 0 | 0 | 49 | 79 | 202 | 6967 | 2282 | 8761 | 908 | 896 | 240 | 7254 | 15 | 0 | 453 | 0 | 0 | 2100 | 8081 | 8754 | 7406
2024-10-31 09:00 | 2322 | 0 | 0 | 0 | 56 | 86 | 177 | 6985 | 2309 | 8761 | 908 | 896 | 0 | 7227 | 15 | 0 | 453 | 0 | 0 | 2100 | 8082 | 8755 | 7361
2024-10-31 09:15 | 2896 | 0 | 0 | 0 | 26 | 106 | 260 | 6976 | 2301 | 8762 | 908 | 896 | 0 | 7211 | 15 | 0 | 453 | 0 | 0 | 2100 | 8089 | 8756 | 7324
2024-10-31 09:30 | 5815 | 0 | 0 | 0 | 60 | 84 | 234 | 7055 | 2421 | 8761 | 908 | 896 | 0 | 7301 | 15 | 0 | 452 | 0 | 0 | 2100 | 8111 | 8756 | 7384
2024-10-31 09:45 | 3395 | 0 | 0 | 0 | 31 | 99 | 238 | 7051 | 2421 | 8762 | 908 | 896 | 0 | 7357 | 15 | 0 | 453 | 0 | 0 | 2100 | 8107 | 8756 | 7456
2024-10-31 10:00 | 4197 | 0 | 0 | 0 | 45 | 85 | 264 | 7050 | 2419 | 8761 | 908 | 897 | 0 | 7326 | 15 | 0 | 452 | 0 | 0 | 2100 | 8121 | 8755 | 7422
2024-10-31 10:15 | 3919 | 0 | 0 | 0 | 33 | 99 | 315 | 7077 | 2452 | 8761 | 908 | 897 | 0 | 7355 | 15 | 0 | 452 | 0 | 0 | 2100 | 8127 | 8755 | 7449
2024-10-31 10:30 | 2897 | 0 | 0 | 0 | 54 | 95 | 329 | 7075 | 2447 | 8762 | 909 | 896 | 0 | 7354 | 15 | 0 | 452 | 0 | 0 | 2100 | 8126 | 8755 | 7458
2024-10-31 10:45 | 4715 | 0 | 0 | 0 | 73 | 103 | 255 | 7079 | 2451 | 8762 | 908 | 896 | 0 | 7329 | 15 | 0 | 451 | 0 | 0 | 2100 | 8140 | 8756 | 7437
2024-10-31 11:00 | 4073 | 0 | 0 | 0 | 23 | 103 | 243 | 7079 | 2441 | 8761 | 908 | 896 | 0 | 7355 | 15 | 0 | 451 | 0 | 0 | 2100 | 8156 | 8755 | 7452
2024-10-31 11:15 | 3111 | 0 | 0 | 0 | 42 | 104 | 234 | 7073 | 2437 | 8759 | 908 | 897 | 0 | 7344 | 15 | 0 | 451 | 0 | 0 | 2100 | 8157 | 8753 | 7452
2024-10-31 11:30 | 6246 | 0 | 0 | 0 | 42 | 114 | 361 | 7101 | 2495 | 8755 | 908 | 896 | 0 | 7350 | 14 | 0 | 450 | 0 | 0 | 2100 | 8178 | 8749 | 7464
2024-10-31 11:45 | 4397 | 0 | 0 | 0 | 21 | 169 | 431 | 7117 | 2503 | 8752 | 908 | 897 | 0 | 7423 | 15 | 0 | 451 | 0 | 0 | 2100 | 8181 | 8745 | 7531
2024-10-31 12:00 | 2755 | 0 | 0 | 0 | 20 | 146 | 320 | 7083 | 2460 | 8751 | 908 | 897 | 0 | 7370 | 15 | 0 | 453 | 0 | 0 | 2100 | 8177 | 8744 | 7489
2024-10-31 12:15 | 5444 | 0 | 0 | 0 | 57 | 126 | 360 | 7122 | 2515 | 8747 | 908 | 896 | 0 | 7364 | 11 | 0 | 450 | 0 | 0 | 2100 | 8192 | 8741 | 7477
2024-10-31 12:30 | 3135 | 0 | 0 | 0 | 44 | 140 | 311 | 7098 | 2479 | 8745 | 908 | 897 | 0 | 7377 | 15 | 0 | 452 | 0 | 0 | 2100 | 8197 | 8738 | 7492
2024-10-31 12:45 | 3314 | 0 | 0 | 0 | 50 | 134 | 311 | 7085 | 2457 | 8744 | 908 | 896 | 0 | 7325 | 15 | 0 | 451 | 0 | 0 | 2100 | 8199 | 8737 | 7439
2024-10-31 13:00 | 2671 | 0 | 0 | 0 | 60 | 85 | 253 | 7125 | 2499 | 8742 | 908 | 897 | 0 | 7329 | 15 | 0 | 451 | 0 | 0 | 2100 | 8199 | 8735 | 7436
2024-10-31 13:15 | 1719 | 0 | 0 | 0 | 66 | 42 | 112 | 7151 | 2503 | 8743 | 908 | 897 | 0 | 7312 | 15 | 0 | 451 | 0 | 0 | 2100 | 8194 | 8735 | 7427
2024-10-31 13:30 | 1645 | 0 | 0 | 0 | 54 | 50 | 99 | 7143 | 2496 | 8740 | 907 | 897 | 0 | 7303 | 15 | 0 | 452 | 0 | 0 | 2100 | 8196 | 8733 | 7408
2024-10-31 13:45 | 2009 | 0 | 0 | 0 | 54 | 74 | 141 | 7140 | 2534 | 8738 | 908 | 896 | 0 | 7303 | 15 | 0 | 452 | 0 | 0 | 2100 | 8194 | 8731 | 7396
2024-10-31 14:00 | 2587 | 0 | 0 | 0 | 63 | 106 | 196 | 7139 | 2551 | 8736 | 908 | 896 | 0 | 7312 | 15 | 0 | 452 | 0 | 0 | 2100 | 8195 | 8728 | 7398
2024-10-31 14:15 | 4462 | 0 | 0 | 0 | 70 | 122 | 343 | 7171 | 2608 | 8734 | 908 | 896 | 0 | 7343 | 12 | 0 | 449 | 0 | 0 | 2100 | 8209 | 8727 | 7421
2024-10-31 14:30 | 5881 | 0 | 0 | 0 | 77 | 124 | 351 | 7203 | 2639 | 8733 | 909 | 896 | 0 | 7433 | 5 | 0 | 448 | 0 | 0 | 2100 | 8225 | 8727 | 7514
2024-10-31 14:45 | 3348 | 0 | 0 | 0 | 77 | 102 | 260 | 7214 | 2656 | 8733 | 909 | 897 | 0 | 7495 | 7 | 0 | 451 | 0 | 0 | 2100 | 8218 | 8726 | 7598
2024-10-31 15:00 | 727 | 0 | 0 | 0 | 58 | 83 | 177 | 7174 | 2608 | 8733 | 909 | 897 | 0 | 7409 | 15 | 7 | 468 | 0 | 0 | 2100 | 8212 | 8726 | 7508
2024-10-31 15:15 | 784 | 0 | 0 | 0 | 72 | 55 | 125 | 7131 | 2537 | 8733 | 908 | 896 | 0 | 7287 | 15 | 14 | 728 | 0 | 0 | 2100 | 8205 | 8726 | 7362
2024-10-31 15:30 | 582 | 0 | 0 | 0 | 78 | 62 | 120 | 7067 | 2446 | 8734 | 908 | 896 | 0 | 7169 | 15 | 15 | 527 | 0 | 0 | 2100 | 8198 | 8727 | 7230
2024-10-31 15:45 | 698 | 0 | 0 | 0 | 78 | 76 | 149 | 7043 | 2395 | 8734 | 908 | 896 | 0 | 7102 | 15 | 15 | 497 | 0 | 0 | 2100 | 8196 | 8727 | 7155
2024-10-31 16:00 | 645 | 0 | 0 | 0 | 51 | 49 | 83 | 7031 | 2386 | 8736 | 907 | 896 | 0 | 7080 | 15 | 15 | 468 | 0 | 0 | 2100 | 8191 | 8729 | 7120
2024-10-31 16:15 | 505 | 0 | 0 | 0 | 337 | 46 | 87 | 7021 | 2367 | 8738 | 908 | 896 | 0 | 7066 | 15 | 15 | 502 | 0 | 0 | 2100 | 8186 | 8732 | 7103
2024-10-31 16:30 | 381 | 4 | 0 | 0 | 26 | 40 | 90 | 7021 | 2367 | 8740 | 907 | 896 | 240 | 7044 | 15 | 15 | 470 | 0 | 0 | 2100 | 8184 | 8733 | 7083
2024-10-31 16:45 | 133 | 0 | 0 | 0 | 45 | 41 | 111 | 7013 | 2355 | 8741 | 908 | 896 | 0 | 7025 | 15 | 15 | 561 | 0 | 0 | 2100 | 8181 | 8734 | 7061
2024-10-31 17:00 | 40 | 0 | 0 | 0 | 78 | 53 | 193 | 6998 | 2333 | 8742 | 908 | 896 | 0 | 6995 | 15 | 15 | 584 | 0 | 0 | 2100 | 8178 | 8735 | 7021
2024-10-31 17:15 | 11 | 0 | 0 | 0 | 139 | 51 | 135 | 6967 | 2289 | 8743 | 907 | 896 | 0 | 6966 | 15 | 15 | 772 | 0 | 0 | 2100 | 8174 | 8736 | 6983
2024-10-31 17:30 | 0 | 0 | 0 | 0 | 179 | 95 | 251 | 6915 | 2220 | 8744 | 908 | 896 | 0 | 6930 | 15 | 15 | 626 | 0 | 0 | 2100 | 8169 | 8737 | 6943
2024-10-31 17:45 | 0 | 0 | 0 | 0 | 198 | 85 | 231 | 6925 | 2214 | 8745 | 908 | 895 | 0 | 6892 | 15 | 15 | 587 | 2 | 2 | 2100 | 8167 | 8738 | 6908
2024-10-31 18:00 | 0 | 0 | 0 | 0 | 201 | 103 | 290 | 6933 | 2191 | 8745 | 908 | 896 | 0 | 6871 | 15 | 15 | 564 | 0 | 0 | 2100 | 8165 | 8738 | 6882
2024-10-31 18:15 | 0 | 0 | 0 | 0 | 299 | 80 | 230 | 6899 | 2175 | 8747 | 907 | 895 | 0 | 6860 | 15 | 15 | 548 | 0 | 0 | 2100 | 8161 | 8740 | 6869
2024-10-31 18:30 | 0 | 0 | 0 | 0 | 267 | 41 | 70 | 6890 | 2177 | 8748 | 908 | 895 | 0 | 6865 | 15 | 15 | 573 | 0 | 0 | 2100 | 8159 | 8742 | 6863
2024-10-31 18:45 | 0 | 0 | 0 | 0 | 262 | 64 | 106 | 6889 | 2173 | 8751 | 908 | 895 | 0 | 6858 | 15 | 15 | 589 | 0 | 0 | 2100 | 8157 | 8744 | 6859
2024-10-31 19:00 | 0 | 0 | 0 | 0 | 282 | 49 | 103 | 6881 | 2171 | 8753 | 908 | 895 | 0 | 6860 | 15 | 15 | 594 | 0 | 0 | 2100 | 8156 | 8747 | 6854
2024-10-31 19:15 | 0 | 0 | 0 | 0 | 216 | 20 | 69 | 6879 | 2163 | 8754 | 908 | 895 | 0 | 6859 | 15 | 15 | 576 | 0 | 0 | 2100 | 8153 | 8748 | 6850
2024-10-31 19:30 | 0 | 0 | 0 | 0 | 274 | 61 | 112 | 6885 | 2161 | 8758 | 908 | 895 | 0 | 6851 | 15 | 15 | 551 | 0 | 0 | 2100 | 8149 | 8751 | 6844
2024-10-31 19:45 | 0 | 0 | 0 | 0 | 262 | 78 | 112 | 6874 | 2156 | 8760 | 907 | 895 | 0 | 6846 | 15 | 15 | 540 | 0 | 0 | 2100 | 8147 | 8754 | 6838
2024-10-31 20:00 | 0 | 0 | 0 | 0 | 235 | 78 | 153 | 6881 | 2156 | 8761 | 908 | 895 | 0 | 6845 | 15 | 15 | 592 | 0 | 0 | 2100 | 8144 | 8754 | 6836
2024-10-31 20:15 | 0 | 0 | 0 | 0 | 238 | 75 | 152 | 6901 | 2151 | 8761 | 908 | 895 | 0 | 6841 | 15 | 15 | 545 | 0 | 0 | 2100 | 8142 | 8755 | 6834
2024-10-31 20:30 | 0 | 0 | 0 | 0 | 246 | 113 | 291 | 6891 | 2146 | 8761 | 908 | 895 | 0 | 6840 | 15 | 15 | 609 | 0 | 0 | 2100 | 8142 | 8755 | 6829
2024-10-31 20:45 | 0 | 0 | 0 | 0 | 238 | 115 | 187 | 6867 | 2132 | 8761 | 908 | 895 | 0 | 6828 | 15 | 15 | 550 | 0 | 0 | 2100 | 8138 | 8755 | 6822
2024-10-31 21:00 | 0 | 0 | 0 | 0 | 242 | 105 | 186 | 6864 | 2122 | 8761 | 907 | 895 | 0 | 6821 | 15 | 15 | 518 | 0 | 0 | 2100 | 8140 | 8755 | 6814
2024-10-31 21:15 | 0 | 0 | 0 | 0 | 258 | 86 | 155 | 6857 | 2108 | 8761 | 908 | 895 | 0 | 6811 | 15 | 15 | 499 | 0 | 0 | 2100 | 8134 | 8755 | 6805
2024-10-31 21:30 | 0 | 0 | 0 | 0 | 240 | 98 | 200 | 6881 | 2111 | 8762 | 908 | 895 | 0 | 6812 | 15 | 15 | 473 | 0 | 0 | 2100 | 8134 | 8756 | 6803
2024-10-31 21:45 | 0 | 0 | 0 | 0 | 244 | 83 | 185 | 6884 | 2123 | 8762 | 908 | 895 | 0 | 6820 | 15 | 15 | 466 | 0 | 0 | 2100 | 8130 | 8756 | 6812
2024-10-31 22:00 | 0 | 0 | 0 | 0 | 216 | 53 | 169 | 6883 | 2149 | 8762 | 908 | 895 | 0 | 6840 | 15 | 15 | 471 | 0 | 0 | 2100 | 8131 | 8756 | 6825
2024-10-31 22:15 | 0 | 0 | 0 | 0 | 195 | 67 | 210 | 6881 | 2154 | 8761 | 908 | 895 | 0 | 6844 | 15 | 15 | 474 | 0 | 0 | 2100 | 8126 | 8755 | 6825
2024-10-31 22:30 | 0 | 0 | 0 | 0 | 236 | 68 | 207 | 6881 | 2147 | 8759 | 908 | 895 | 0 | 6837 | 15 | 15 | 471 | 0 | 0 | 2100 | 8128 | 8753 | 6821
2024-10-31 22:45 | 0 | 0 | 0 | 0 | 239 | 59 | 112 | 6877 | 2147 | 8758 | 908 | 895 | 0 | 6840 | 15 | 15 | 468 | 0 | 0 | 2100 | 8126 | 8752 | 6820
2024-10-31 23:00 | 0 | 0 | 0 | 0 | 229 | 74 | 140 | 6882 | 2151 | 8756 | 908 | 895 | 0 | 6842 | 15 | 15 | 465 | 0 | 0 | 2100 | 8123 | 8750 | 6826
2024-10-31 23:15 | 0 | 0 | 0 | 0 | 251 | 56 | 141 | 6877 | 2143 | 8753 | 908 | 895 | 0 | 6837 | 15 | 15 | 471 | 0 | 0 | 2100 | 8121 | 8747 | 6824
2024-10-31 23:30 | 0 | 0 | 0 | 0 | 262 | 82 | 108 | 6857 | 2134 | 8752 | 907 | 895 | 0 | 6830 | 15 | 15 | 477 | 0 | 0 | 2100 | 8121 | 8746 | 6814
2024-10-31 23:45 | 0 | 0 | 0 | 0 | 276 | 72 | 109 | 6863 | 2131 | 8750 | 908 | 895 | 0 | 6828 | 15 | 15 | 476 | 0 | 0 | 2100 | 8118 | 8743 | 6813
2024-11-01 | 0 | 0 | 0 | 0 | 249 | 43 | 87 | 6842 | 2118 | 8750 | 908 | 895 | 0 | 6825 | 15 | 15 | 489 | 0 | 0 | 2100 | 8115 | 8744 | 6804
2024-11-01 00:15 | 0 | 0 | 0 | 0 | 255 | 98 | 135 | 6848 | 2109 | 8748 | 908 | 894 | 0 | 6811 | 15 | 15 | 489 | 0 | 0 | 2100 | 8083 | 8741 | 6813
2024-11-01 00:30 | 0 | 4 | 0 | 0 | 274 | 91 | 118 | 6840 | 2057 | 8746 | 908 | 895 | 240 | 6810 | 15 | 15 | 490 | 0 | 0 | 2100 | 8096 | 8739 | 6809
2024-11-01 00:45 | 0 | 0 | 0 | 0 | 285 | 72 | 174 | 6844 | 2097 | 8744 | 908 | 895 | 0 | 6802 | 15 | 15 | 485 | 0 | 0 | 2100 | 8094 | 8738 | 6795
2024-11-01 01:00 | 0 | 0 | 0 | 0 | 267 | 67 | 100 | 6828 | 2089 | 8743 | 908 | 895 | 0 | 6795 | 15 | 15 | 482 | 0 | 0 | 2100 | 8095 | 8737 | 6788
2024-11-01 01:15 | 0 | 0 | 0 | 0 | 336 | 63 | 125 | 6828 | 2088 | 8742 | 907 | 895 | 0 | 6793 | 15 | 15 | 480 | 0 | 0 | 2100 | 8093 | 8736 | 6786
2024-11-01 01:30 | 0 | 0 | 0 | 0 | 321 | 82 | 142 | 6830 | 2083 | 8741 | 908 | 895 | 0 | 6789 | 15 | 15 | 479 | 0 | 0 | 2100 | 8091 | 8734 | 6785
2024-11-01 01:45 | 0 | 0 | 0 | 0 | 338 | 45 | 92 | 6825 | 2087 | 8740 | 907 | 895 | 0 | 6795 | 15 | 15 | 481 | 0 | 0 | 2100 | 8089 | 8733 | 6786
2024-11-01 02:00 | 0 | 0 | 0 | 0 | 338 | 64 | 140 | 6829 | 2093 | 8738 | 908 | 895 | 0 | 6798 | 15 | 15 | 479 | 0 | 0 | 2100 | 8088 | 8732 | 6787
2024-11-01 02:15 | 0 | 0 | 0 | 0 | 5 | 49 | 87 | 6828 | 2097 | 8739 | 908 | 894 | 0 | 6807 | 15 | 15 | 480 | 0 | 0 | 2100 | 8086 | 8733 | 6793
2024-11-01 02:30 | 0 | 0 | 0 | 0 | 306 | 26 | 57 | 6831 | 2102 | 8739 | 907 | 895 | 0 | 6812 | 15 | 15 | 478 | 0 | 0 | 2100 | 8084 | 8732 | 6798
2024-11-01 02:45 | 0 | 0 | 0 | 0 | 307 | 20 | 66 | 6839 | 2109 | 8738 | 908 | 895 | 0 | 6816 | 15 | 15 | 477 | 0 | 0 | 2100 | 8084 | 8732 | 6802
2024-11-01 03:00 | 0 | 0 | 0 | 0 | 293 | 35 | 72 | 6833 | 2104 | 8736 | 908 | 895 | 0 | 6819 | 15 | 15 | 484 | 0 | 0 | 2100 | 8083 | 8730 | 6804
2024-11-01 03:15 | 0 | 0 | 0 | 0 | 278 | 29 | 56 | 6824 | 2095 | 8735 | 908 | 895 | 0 | 6812 | 15 | 15 | 491 | 0 | 0 | 2100 | 8079 | 8728 | 6795
2024-11-01 03:30 | 0 | 0 | 0 | 0 | 274 | 22 | 89 | 6825 | 2094 | 8734 | 908 | 895 | 0 | 6805 | 15 | 15 | 493 | 0 | 0 | 2100 | 8082 | 8728 | 6793
2024-11-01 03:45 | 0 | 0 | 0 | 0 | 230 | 44 | 100 | 6830 | 2104 | 8734 | 908 | 895 | 0 | 6812 | 15 | 15 | 507 | 0 | 0 | 2100 | 8079 | 8728 | 6801
2024-11-01 04:00 | 0 | 0 | 0 | 0 | 176 | 35 | 107 | 6832 | 2107 | 8735 | 908 | 895 | 0 | 6820 | 15 | 15 | 541 | 0 | 0 | 2100 | 8077 | 8729 | 6807
2024-11-01 04:15 | 0 | 0 | 0 | 0 | 244 | 43 | 81 | 6834 | 2109 | 8735 | 908 | 895 | 0 | 6823 | 15 | 15 | 542 | 0 | 0 | 2100 | 8077 | 8728 | 6810
2024-11-01 04:30 | 0 | 0 | 0 | 0 | 195 | 45 | 114 | 6839 | 2114 | 8736 | 908 | 895 | 0 | 6820 | 15 | 15 | 547 | 0 | 0 | 2100 | 8075 | 8730 | 6811
2024-11-01 04:45 | 0 | 0 | 0 | 0 | 229 | 50 | 106 | 6843 | 2121 | 8737 | 907 | 895 | 0 | 6824 | 15 | 15 | 543 | 0 | 0 | 2100 | 8074 | 8731 | 6813
2024-11-01 05:00 | 0 | 0 | 0 | 0 | 322 | 34 | 77 | 6843 | 2121 | 8737 | 908 | 895 | 0 | 6825 | 15 | 15 | 581 | 0 | 0 | 2100 | 8073 | 8731 | 6815
2024-11-01 05:15 | 0 | 0 | 0 | 0 | 323 | 39 | 68 | 6840 | 2115 | 8738 | 907 | 895 | 0 | 6826 | 15 | 15 | 557 | 0 | 0 | 2100 | 8070 | 8732 | 6815
2024-11-01 05:30 | 4 | 0 | 0 | 0 | 330 | 61 | 244 | 6840 | 2117 | 8740 | 908 | 895 | 0 | 6828 | 15 | 15 | 538 | 0 | 0 | 2100 | 8072 | 8734 | 6816
2024-11-01 05:45 | 85 | 0 | 0 | 0 | 220 | 50 | 130 | 6843 | 2121 | 8742 | 908 | 895 | 0 | 6830 | 15 | 15 | 528 | 0 | 0 | 2100 | 8069 | 8736 | 6819
2024-11-01 06:00 | 235 | 0 | 0 | 0 | 299 | 28 | 64 | 6844 | 2121 | 8743 | 908 | 895 | 0 | 6838 | 15 | 15 | 593 | 0 | 0 | 2100 | 8067 | 8737 | 6828
2024-11-01 06:15 | 493 | 0 | 0 | 0 | 266 | 49 | 89 | 6849 | 2127 | 8745 | 908 | 895 | 0 | 6852 | 15 | 15 | 715 | 0 | 0 | 2100 | 8066 | 8739 | 6844
2024-11-01 06:30 | 465 | 0 | 0 | 0 | 301 | 49 | 160 | 6866 | 2147 | 8745 | 908 | 895 | 0 | 6867 | 15 | 15 | 637 | 0 | 0 | 2100 | 8065 | 8740 | 6859
2024-11-01 06:45 | 899 | 0 | 0 | 0 | 19 | 73 | 210 | 6871 | 2157 | 8747 | 908 | 895 | 0 | 6886 | 15 | 15 | 609 | 0 | 0 | 2100 | 8063 | 8741 | 6875
2024-11-01 07:00 | 1341 | 0 | 0 | 0 | 24 | 76 | 205 | 6869 | 2152 | 8748 | 908 | 895 | 0 | 6915 | 15 | 15 | 663 | 1 | 1 | 2100 | 8065 | 8743 | 6896
2024-11-01 07:15 | 1135 | 0 | 0 | 0 | 61 | 81 | 187 | 6879 | 2167 | 8750 | 908 | 896 | 0 | 6935 | 15 | 15 | 559 | 0 | 0 | 2100 | 8064 | 8744 | 6914
2024-11-01 07:30 | 1521 | 0 | 0 | 0 | 34 | 100 | 307 | 6852 | 2128 | 8751 | 908 | 896 | 0 | 6935 | 15 | 15 | 570 | 0 | 0 | 2100 | 8067 | 8745 | 6915
2024-11-01 07:45 | 1915 | 0 | 0 | 0 | 22 | 70 | 157 | 6861 | 2132 | 8752 | 908 | 896 | 0 | 6960 | 15 | 15 | 610 | 0 | 0 | 2100 | 8070 | 8747 | 6942
2024-11-01 08:00 | 2249 | 0 | 0 | 0 | 28 | 55 | 141 | 6871 | 2152 | 8754 | 908 | 895 | 0 | 6991 | 15 | 15 | 567 | 0 | 0 | 2100 | 8073 | 8749 | 6975
2024-11-01 08:15 | 2081 | 0 | 0 | 0 | 18 | 81 | 196 | 6883 | 2169 | 8756 | 908 | 895 | 0 | 7008 | 15 | 15 | 562 | 0 | 0 | 2100 | 8071 | 8751 | 6987
2024-11-01 08:30 | 1311 | 4 | 0 | 0 | 51 | 90 | 221 | 6907 | 2205 | 8759 | 909 | 895 | 240 | 6991 | 15 | 15 | 549 | 0 | 0 | 2100 | 8043 | 8754 | 6984
2024-11-01 08:45 | 1589 | 0 | 0 | 0 | 43 | 82 | 152 | 6913 | 2221 | 8761 | 908 | 895 | 0 | 6992 | 15 | 15 | 528 | 0 | 0 | 2100 | 8065 | 8755 | 6997
2024-11-01 09:00 | 1687 | 0 | 0 | 0 | 37 | 122 | 215 | 6939 | 2248 | 8761 | 908 | 896 | 0 | 6997 | 15 | 15 | 539 | 0 | 0 | 2100 | 8068 | 8756 | 7000
2024-11-01 09:15 | 1626 | 0 | 0 | 0 | 38 | 129 | 187 | 6939 | 2251 | 8761 | 908 | 896 | 0 | 7019 | 15 | 15 | 493 | 0 | 0 | 2100 | 8071 | 8755 | 7013
2024-11-01 09:30 | 1249 | 0 | 0 | 0 | 59 | 98 | 170 | 6925 | 2225 | 8762 | 908 | 895 | 0 | 7011 | 15 | 15 | 477 | 0 | 0 | 2100 | 8050 | 8756 | 7028
2024-11-01 09:45 | 1589 | 0 | 0 | 0 | 68 | 107 | 183 | 6928 | 2239 | 8762 | 907 | 895 | 0 | 7015 | 15 | 13 | 462 | 0 | 0 | 2100 | 8051 | 8756 | 7032
2024-11-01 10:00 | 1741 | 0 | 0 | 0 | 65 | 108 | 218 | 6923 | 2233 | 8761 | 908 | 895 | 0 | 7019 | 15 | 15 | 537 | 0 | 0 | 2100 | 8051 | 8756 | 7032
2024-11-01 10:15 | 1786 | 0 | 0 | 0 | 64 | 111 | 227 | 6949 | 2265 | 8760 | 908 | 896 | 0 | 7025 | 15 | 15 | 576 | 0 | 0 | 2100 | 8051 | 8755 | 7033
2024-11-01 10:30 | 1092 | 0 | 0 | 0 | 40 | 97 | 214 | 6967 | 2291 | 8760 | 908 | 896 | 0 | 7031 | 15 | 15 | 538 | 0 | 0 | 2100 | 8051 | 8754 | 7032
2024-11-01 10:45 | 658 | 0 | 0 | 0 | 19 | 110 | 173 | 6971 | 2303 | 8759 | 908 | 896 | 0 | 7015 | 15 | 15 | 509 | 0 | 0 | 2100 | 8051 | 8753 | 7014
2024-11-01 11:00 | 431 | 0 | 0 | 0 | 28 | 109 | 170 | 6956 | 2270 | 8759 | 908 | 896 | 0 | 6996 | 15 | 15 | 581 | 0 | 0 | 2100 | 8050 | 8753 | 6994
2024-11-01 11:15 | 638 | 0 | 0 | 0 | 35 | 88 | 242 | 6918 | 2220 | 8756 | 908 | 895 | 0 | 6971 | 15 | 15 | 724 | 3 | 1 | 2100 | 8049 | 8750 | 6970
2024-11-01 11:30 | 551 | 0 | 0 | 0 | 41 | 67 | 153 | 6910 | 2207 | 8755 | 908 | 896 | 0 | 6952 | 15 | 15 | 557 | 0 | 0 | 2100 | 8046 | 8749 | 6952
2024-11-01 11:45 | 770 | 0 | 0 | 0 | 48 | 63 | 152 | 6925 | 2227 | 8752 | 909 | 896 | 0 | 6959 | 15 | 15 | 569 | 0 | 0 | 2100 | 8046 | 8746 | 6955
2024-11-01 12:00 | 525 | 0 | 0 | 0 | 62 | 60 | 160 | 6919 | 2225 | 8751 | 908 | 895 | 0 | 6959 | 15 | 15 | 600 | 2 | 1 | 2100 | 8047 | 8745 | 6953
2024-11-01 12:15 | 660 | 0 | 0 | 0 | 74 | 45 | 120 | 6905 | 2205 | 8750 | 908 | 896 | 0 | 6947 | 15 | 15 | 751 | 0 | 0 | 2100 | 8042 | 8744 | 6944
2024-11-01 12:30 | 777 | 0 | 0 | 0 | 302 | 32 | 62 | 6896 | 2192 | 8749 | 908 | 896 | 0 | 6940 | 15 | 15 | 628 | 1 | 1 | 2100 | 8041 | 8743 | 6940
2024-11-01 12:45 | 1029 | 0 | 0 | 0 | 37 | 24 | 73 | 6911 | 2209 | 8746 | 908 | 896 | 0 | 6946 | 15 | 15 | 584 | 1 | 1 | 2100 | 8041 | 8741 | 6948
2024-11-01 13:00 | 967 | 0 | 0 | 0 | 29 | 42 | 104 | 6921 | 2224 | 8744 | 908 | 895 | 0 | 6962 | 15 | 15 | 546 | 0 | 0 | 2100 | 8038 | 8738 | 6952
2024-11-01 13:15 | 940 | 0 | 0 | 0 | 35 | 57 | 123 | 6931 | 2243 | 8742 | 908 | 896 | 0 | 6968 | 15 | 15 | 606 | 0 | 0 | 2100 | 8040 | 8737 | 6957
2024-11-01 13:30 | 1417 | 0 | 0 | 0 | 31 | 51 | 114 | 6921 | 2223 | 8740 | 908 | 895 | 0 | 6978 | 15 | 15 | 589 | 0 | 0 | 2100 | 8038 | 8734 | 6965
2024-11-01 13:45 | 1782 | 0 | 0 | 0 | 27 | 65 | 134 | 6935 | 2239 | 8736 | 908 | 896 | 0 | 6995 | 15 | 15 | 571 | 0 | 0 | 2100 | 8042 | 8731 | 6988
2024-11-01 14:00 | 1776 | 0 | 0 | 0 | 22 | 99 | 171 | 6964 | 2286 | 8736 | 908 | 895 | 0 | 7029 | 15 | 15 | 516 | 0 | 0 | 2100 | 8043 | 8731 | 7011
2024-11-01 14:15 | 1162 | 0 | 0 | 0 | 34 | 106 | 176 | 6975 | 2301 | 8736 | 908 | 896 | 0 | 7031 | 15 | 15 | 483 | 0 | 0 | 2100 | 8042 | 8731 | 7020
2024-11-01 14:30 | 1275 | 0 | 0 | 0 | 71 | 73 | 176 | 6980 | 2301 | 8734 | 908 | 896 | 0 | 7029 | 15 | 14 | 459 | 0 | 0 | 2100 | 8043 | 8728 | 7029
2024-11-01 14:45 | 1763 | 0 | 0 | 0 | 52 | 65 | 141 | 6965 | 2299 | 8732 | 908 | 895 | 0 | 7043 | 15 | 14 | 468 | 0 | 0 | 2100 | 8043 | 8726 | 7050
2024-11-01 15:00 | 1495 | 0 | 0 | 0 | 87 | 55 | 113 | 6983 | 2312 | 8730 | 908 | 895 | 0 | 7051 | 15 | 4 | 457 | 0 | 0 | 2100 | 8044 | 8725 | 7071
2024-11-01 15:15 | 1051 | 0 | 0 | 0 | 80 | 72 | 130 | 6980 | 2305 | 8731 | 908 | 895 | 0 | 7042 | 15 | 0 | 457 | 0 | 0 | 2100 | 8044 | 8725 | 7076
2024-11-01 15:30 | 979 | 0 | 0 | 0 | 32 | 55 | 131 | 6979 | 2308 | 8731 | 908 | 896 | 0 | 7035 | 15 | 0 | 457 | 0 | 0 | 2100 | 8039 | 8725 | 7071
2024-11-01 15:45 | 929 | 4 | 0 | 0 | 24 | 64 | 131 | 6993 | 2325 | 8731 | 908 | 895 | 240 | 7031 | 15 | 0 | 457 | 0 | 0 | 2100 | 8040 | 8725 | 7075
2024-11-01 16:00 | 683 | 0 | 0 | 0 | 41 | 72 | 137 | 7002 | 2343 | 8732 | 908 | 896 | 0 | 7029 | 15 | 0 | 459 | 0 | 0 | 2100 | 8040 | 8726 | 7073
2024-11-01 16:15 | 482 | 0 | 0 | 0 | 58 | 71 | 172 | 6989 | 2318 | 8734 | 908 | 896 | 0 | 7022 | 15 | 0 | 458 | 0 | 0 | 2100 | 8038 | 8729 | 7056
2024-11-01 16:30 | 233 | 0 | 0 | 0 | 39 | 76 | 171 | 6973 | 2295 | 8737 | 908 | 896 | 0 | 6992 | 15 | 0 | 458 | 0 | 0 | 2100 | 8036 | 8730 | 7029
2024-11-01 16:45 | 211 | 0 | 0 | 0 | 110 | 57 | 146 | 6951 | 2265 | 8737 | 908 | 895 | 0 | 6960 | 15 | 0 | 458 | 0 | 0 | 2100 | 8034 | 8732 | 6998
2024-11-01 17:00 | 95 | 0 | 0 | 0 | 181 | 71 | 205 | 6944 | 2255 | 8738 | 908 | 895 | 0 | 6931 | 15 | 0 | 458 | 0 | 0 | 2100 | 8031 | 8732 | 6970
2024-11-01 17:15 | 16 | 0 | 0 | 0 | 196 | 53 | 209 | 6940 | 2249 | 8740 | 908 | 895 | 0 | 6913 | 15 | 0 | 458 | 0 | 0 | 2100 | 8033 | 8734 | 6947
2024-11-01 17:30 | 0 | 0 | 0 | 0 | 318 | 53 | 110 | 6919 | 2221 | 8741 | 908 | 895 | 0 | 6900 | 15 | 7 | 461 | 0 | 0 | 2100 | 8031 | 8735 | 6925
2024-11-01 17:45 | 0 | 0 | 0 | 0 | 300 | 47 | 87 | 6901 | 2197 | 8741 | 908 | 895 | 0 | 6890 | 15 | 15 | 564 | 0 | 0 | 2100 | 8029 | 8735 | 6905
2024-11-01 18:00 | 0 | 0 | 0 | 0 | 281 | 54 | 95 | 6896 | 2190 | 8742 | 908 | 895 | 0 | 6881 | 15 | 15 | 538 | 0 | 0 | 2100 | 8028 | 8736 | 6887
2024-11-01 18:15 | 0 | 0 | 0 | 0 | 301 | 45 | 106 | 6905 | 2190 | 8742 | 908 | 895 | 0 | 6871 | 15 | 15 | 516 | 0 | 0 | 2100 | 8027 | 8736 | 6873
2024-11-01 18:30 | 0 | 0 | 0 | 0 | 331 | 82 | 127 | 6922 | 2191 | 8744 | 908 | 895 | 0 | 6869 | 15 | 15 | 482 | 0 | 0 | 2100 | 8025 | 8738 | 6867
2024-11-01 18:45 | 0 | 0 | 0 | 0 | 330 | 90 | 168 | 6916 | 2197 | 8745 | 908 | 895 | 0 | 6874 | 15 | 15 | 464 | 0 | 0 | 2100 | 8021 | 8739 | 6869
2024-11-01 19:00 | 0 | 0 | 0 | 0 | 343 | 95 | 190 | 6909 | 2201 | 8747 | 908 | 895 | 0 | 6879 | 15 | 15 | 468 | 0 | 0 | 2100 | 8022 | 8741 | 6870
2024-11-01 19:15 | 0 | 0 | 0 | 0 | 351 | 70 | 158 | 6910 | 2208 | 8749 | 908 | 895 | 0 | 6885 | 15 | 15 | 499 | 0 | 0 | 2100 | 8022 | 8743 | 6874
2024-11-01 19:30 | 0 | 0 | 0 | 0 | 3 | 94 | 228 | 6909 | 2206 | 8750 | 908 | 895 | 0 | 6887 | 15 | 15 | 484 | 0 | 0 | 2100 | 8020 | 8744 | 6874
2024-11-01 19:45 | 0 | 0 | 0 | 0 | 8 | 104 | 220 | 6903 | 2198 | 8751 | 908 | 895 | 0 | 6887 | 15 | 15 | 468 | 0 | 0 | 2100 | 8018 | 8745 | 6874
2024-11-01 20:00 | 0 | 0 | 0 | 0 | 11 | 88 | 206 | 6898 | 2191 | 8751 | 908 | 895 | 0 | 6886 | 15 | 15 | 465 | 0 | 0 | 2100 | 8019 | 8745 | 6871
2024-11-01 20:15 | 0 | 0 | 0 | 0 | 13 | 107 | 243 | 6899 | 2191 | 8753 | 908 | 895 | 0 | 6883 | 15 | 15 | 464 | 0 | 0 | 2100 | 8016 | 8747 | 6871
2024-11-01 20:30 | 0 | 0 | 0 | 0 | 1 | 110 | 277 | 6900 | 2196 | 8754 | 907 | 895 | 0 | 6885 | 15 | 15 | 485 | 0 | 0 | 2100 | 8015 | 8748 | 6872
2024-11-01 20:45 | 0 | 0 | 0 | 0 | 352 | 67 | 170 | 6902 | 2195 | 8755 | 908 | 895 | 0 | 6885 | 15 | 15 | 499 | 0 | 0 | 2100 | 8016 | 8749 | 6870
2024-11-01 21:00 | 0 | 0 | 0 | 0 | 328 | 54 | 132 | 6891 | 2185 | 8755 | 908 | 896 | 0 | 6876 | 15 | 15 | 480 | 0 | 0 | 2100 | 8014 | 8749 | 6860
2024-11-01 21:15 | 0 | 0 | 0 | 0 | 295 | 48 | 92 | 6885 | 2174 | 8756 | 908 | 895 | 0 | 6864 | 15 | 15 | 470 | 0 | 0 | 2100 | 8014 | 8750 | 6852
2024-11-01 21:30 | 0 | 0 | 0 | 0 | 266 | 59 | 115 | 6896 | 2179 | 8758 | 908 | 896 | 0 | 6863 | 15 | 15 | 462 | 0 | 0 | 2100 | 8013 | 8752 | 6849
2024-11-01 21:45 | 0 | 0 | 0 | 0 | 259 | 37 | 71 | 6886 | 2175 | 8758 | 908 | 895 | 0 | 6860 | 15 | 15 | 463 | 0 | 0 | 2100 | 8012 | 8753 | 6845
2024-11-01 22:00 | 0 | 0 | 0 | 0 | 271 | 62 | 115 | 6890 | 2166 | 8758 | 908 | 895 | 0 | 6854 | 15 | 14 | 460 | 0 | 0 | 2100 | 8007 | 8753 | 6837
2024-11-01 22:15 | 0 | 0 | 0 | 0 | 260 | 53 | 118 | 6879 | 2157 | 8758 | 908 | 895 | 0 | 6849 | 15 | 10 | 461 | 0 | 0 | 2100 | 8009 | 8752 | 6833
2024-11-01 22:30 | 0 | 0 | 0 | 0 | 305 | 49 | 134 | 6869 | 2144 | 8759 | 908 | 895 | 0 | 6838 | 15 | 15 | 474 | 0 | 0 | 2100 | 8006 | 8753 | 6822
2024-11-01 22:45 | 0 | 0 | 0 | 0 | 287 | 52 | 82 | 6851 | 2127 | 8758 | 908 | 895 | 0 | 6827 | 15 | 15 | 474 | 0 | 0 | 2100 | 8006 | 8751 | 6811
2024-11-01 23:00 | 0 | 0 | 0 | 0 | 282 | 48 | 65 | 6825 | 2097 | 8756 | 908 | 895 | 0 | 6811 | 15 | 15 | 479 | 0 | 0 | 2100 | 8006 | 8750 | 6797
2024-11-01 23:15 | 0 | 4 | 0 | 0 | 274 | 55 | 92 | 6811 | 2081 | 8755 | 908 | 895 | 240 | 6795 | 15 | 15 | 487 | 0 | 0 | 2100 | 8002 | 8749 | 6780
2024-11-01 23:30 | 0 | 0 | 0 | 0 | 295 | 55 | 89 | 6814 | 2079 | 8754 | 908 | 895 | 0 | 6787 | 15 | 15 | 496 | 0 | 0 | 2100 | 8003 | 8748 | 6770
2024-11-01 23:45 | 0 | 0 | 0 | 0 | 326 | 60 | 119 | 6816 | 2075 | 8751 | 908 | 895 | 0 | 6784 | 15 | 15 | 487 | 0 | 0 | 2100 | 8002 | 8745 | 6768
2024-11-02 | 0 | 0 | 0 | 0 | 356 | 39 | 162 | 6810 | 2076 | 8749 | 907 | 895 | 0 | 6787 | 15 | 15 | 479 | 0 | 0 | 2100 | 7999 | 8743 | 6772
2024-11-02 00:15 | 0 | 0 | 0 | 0 | 253 | 29 | 71 | 6811 | 2076 | 8748 | 908 | 895 | 0 | 6790 | 15 | 15 | 472 | 0 | 0 | 2100 | 7976 | 8742 | 6793
2024-11-02 00:30 | 0 | 0 | 0 | 0 | 244 | 54 | 134 | 6807 | 2023 | 8748 | 908 | 895 | 0 | 6791 | 15 | 15 | 466 | 0 | 0 | 2100 | 7984 | 8742 | 6793
2024-11-02 00:45 | 0 | 0 | 0 | 0 | 245 | 105 | 180 | 6803 | 2067 | 8748 | 908 | 896 | 0 | 6787 | 15 | 15 | 462 | 0 | 0 | 2100 | 7983 | 8742 | 6780
2024-11-02 01:00 | 0 | 0 | 0 | 0 | 242 | 96 | 173 | 6815 | 2064 | 8746 | 908 | 895 | 0 | 6781 | 15 | 7 | 458 | 0 | 0 | 2100 | 7985 | 8740 | 6771
2024-11-02 01:15 | 0 | 0 | 0 | 0 | 245 | 63 | 221 | 6802 | 2057 | 8743 | 908 | 895 | 0 | 6778 | 15 | 8 | 459 | 0 | 0 | 2100 | 7979 | 8737 | 6764
2024-11-02 01:30 | 0 | 0 | 0 | 0 | 259 | 102 | 137 | 6824 | 2061 | 8739 | 908 | 895 | 0 | 6775 | 15 | 0 | 460 | 0 | 0 | 2100 | 7979 | 8733 | 6759
2024-11-02 01:45 | 0 | 0 | 0 | 0 | 261 | 116 | 158 | 6821 | 2061 | 8738 | 908 | 895 | 0 | 6774 | 15 | 0 | 458 | 0 | 0 | 2100 | 7981 | 8732 | 6758
2024-11-02 02:00 | 0 | 0 | 0 | 0 | 252 | 113 | 188 | 6804 | 2052 | 8736 | 908 | 895 | 0 | 6770 | 15 | 0 | 459 | 0 | 0 | 2100 | 7980 | 8731 | 6753
2024-11-02 02:15 | 0 | 0 | 0 | 0 | 243 | 83 | 183 | 6781 | 2034 | 8736 | 907 | 894 | 0 | 6762 | 15 | 11 | 461 | 0 | 0 | 2100 | 7979 | 8730 | 6743
2024-11-02 02:30 | 0 | 0 | 0 | 0 | 251 | 106 | 354 | 6820 | 2042 | 8736 | 907 | 895 | 0 | 6759 | 15 | 1 | 459 | 0 | 0 | 2100 | 7979 | 8730 | 6740
2024-11-02 02:45 | 0 | 0 | 0 | 0 | 201 | 160 | 376 | 6823 | 2057 | 8735 | 908 | 895 | 0 | 6771 | 15 | 0 | 458 | 0 | 0 | 2100 | 7976 | 8729 | 6749
2024-11-02 03:00 | 0 | 0 | 0 | 0 | 184 | 159 | 332 | 6851 | 2081 | 8734 | 908 | 895 | 0 | 6789 | 15 | 0 | 457 | 0 | 0 | 2100 | 7976 | 8728 | 6763
2024-11-02 03:15 | 0 | 0 | 0 | 0 | 258 | 101 | 307 | 6813 | 2068 | 8735 | 908 | 895 | 0 | 6799 | 15 | 8 | 461 | 0 | 0 | 2100 | 7976 | 8729 | 6770
2024-11-02 03:30 | 0 | 0 | 0 | 0 | 286 | 108 | 152 | 6789 | 2047 | 8734 | 908 | 895 | 0 | 6778 | 15 | 15 | 461 | 0 | 0 | 2100 | 7976 | 8728 | 6754
2024-11-02 03:45 | 0 | 0 | 0 | 0 | 283 | 129 | 176 | 6776 | 2028 | 8733 | 908 | 895 | 0 | 6762 | 15 | 12 | 459 | 0 | 0 | 2100 | 7972 | 8727 | 6743
2024-11-02 04:00 | 0 | 0 | 0 | 0 | 283 | 148 | 188 | 6786 | 2037 | 8733 | 907 | 895 | 0 | 6757 | 15 | 9 | 460 | 0 | 0 | 2100 | 7973 | 8727 | 6741
2024-11-02 04:15 | 0 | 0 | 0 | 0 | 284 | 140 | 199 | 6785 | 2035 | 8734 | 908 | 895 | 0 | 6757 | 15 | 6 | 460 | 0 | 0 | 2100 | 7971 | 8729 | 6739
2024-11-02 04:30 | 0 | 0 | 0 | 0 | 307 | 119 | 175 | 6783 | 2022 | 8736 | 908 | 894 | 0 | 6750 | 15 | 10 | 461 | 0 | 0 | 2100 | 7974 | 8730 | 6731
2024-11-02 04:45 | 0 | 0 | 0 | 0 | 274 | 86 | 156 | 6763 | 2007 | 8736 | 908 | 895 | 0 | 6734 | 15 | 12 | 460 | 0 | 0 | 2100 | 7972 | 8730 | 6715
2024-11-02 05:00 | 0 | 0 | 0 | 0 | 195 | 110 | 271 | 6835 | 2026 | 8737 | 908 | 894 | 0 | 6747 | 15 | 3 | 458 | 0 | 0 | 2100 | 7971 | 8731 | 6723
2024-11-02 05:15 | 0 | 0 | 0 | 0 | 312 | 110 | 171 | 6801 | 2056 | 8739 | 908 | 895 | 0 | 6773 | 15 | 10 | 465 | 0 | 0 | 2100 | 7969 | 8733 | 6741
2024-11-02 05:30 | 4 | 0 | 0 | 0 | 290 | 98 | 166 | 6770 | 2023 | 8742 | 907 | 895 | 0 | 6753 | 15 | 15 | 473 | 0 | 0 | 2100 | 7969 | 8736 | 6722
2024-11-02 05:45 | 51 | 0 | 0 | 0 | 272 | 98 | 143 | 6757 | 2002 | 8743 | 908 | 895 | 0 | 6730 | 15 | 15 | 473 | 0 | 0 | 2100 | 7972 | 8737 | 6705
2024-11-02 06:00 | 269 | 0 | 0 | 0 | 278 | 130 | 203 | 6799 | 2008 | 8743 | 907 | 895 | 0 | 6733 | 15 | 13 | 458 | 0 | 0 | 2100 | 7967 | 8737 | 6706
2024-11-02 06:15 | 1310 | 0 | 0 | 0 | 359 | 90 | 166 | 6873 | 2125 | 8744 | 908 | 895 | 0 | 6869 | 15 | 0 | 455 | 0 | 0 | 2100 | 7968 | 8739 | 6844
2024-11-02 06:30 | 2033 | 0 | 0 | 0 | 75 | 51 | 119 | 6911 | 2198 | 8745 | 908 | 896 | 0 | 7071 | 15 | 0 | 452 | 0 | 0 | 2100 | 7975 | 8740 | 7079
2024-11-02 06:45 | 2478 | 0 | 0 | 0 | 33 | 77 | 195 | 7004 | 2335 | 8746 | 909 | 896 | 0 | 7249 | 15 | 0 | 452 | 0 | 0 | 2100 | 7984 | 8742 | 7288
2024-11-02 07:00 | 3179 | 4 | 0 | 0 | 49 | 125 | 201 | 7029 | 2387 | 8747 | 909 | 896 | 240 | 7358 | 15 | 0 | 452 | 0 | 0 | 2100 | 7997 | 8743 | 7398
2024-11-02 07:15 | 1488 | 0 | 0 | 0 | 60 | 123 | 213 | 6977 | 2307 | 8752 | 907 | 896 | 0 | 7295 | 15 | 0 | 454 | 0 | 0 | 2100 | 7991 | 8746 | 7373
2024-11-02 07:30 | 1856 | 0 | 0 | 0 | 58 | 134 | 215 | 6943 | 2242 | 8754 | 908 | 896 | 0 | 7163 | 15 | 0 | 454 | 0 | 0 | 2100 | 7997 | 8748 | 7253
2024-11-02 07:45 | 1664 | 0 | 0 | 0 | 49 | 96 | 147 | 6957 | 2276 | 8755 | 908 | 896 | 0 | 7120 | 15 | 0 | 454 | 0 | 0 | 2100 | 7997 | 8749 | 7207
2024-11-02 08:00 | 4120 | 0 | 0 | 0 | 38 | 85 | 167 | 6985 | 2287 | 8755 | 908 | 896 | 0 | 7201 | 15 | 0 | 453 | 0 | 0 | 2100 | 8021 | 8750 | 7279
2024-11-02 08:15 | 5752 | 0 | 0 | 0 | 58 | 87 | 217 | 7072 | 2439 | 8755 | 909 | 897 | 0 | 7432 | 15 | 0 | 452 | 0 | 0 | 2100 | 7995 | 8751 | 7521
2024-11-02 08:30 | 6696 | 0 | 0 | 0 | 41 | 135 | 263 | 7150 | 2576 | 8756 | 909 | 897 | 0 | 7577 | 15 | 0 | 451 | 0 | 0 | 2100 | 8034 | 8753 | 7679
2024-11-02 08:45 | 3593 | 0 | 0 | 0 | 59 | 113 | 212 | 7126 | 2523 | 8760 | 909 | 897 | 0 | 7557 | 15 | 0 | 453 | 0 | 0 | 2100 | 8042 | 8755 | 7682
2024-11-02 09:00 | 2402 | 0 | 0 | 0 | 64 | 64 | 129 | 7064 | 2437 | 8764 | 908 | 897 | 0 | 7381 | 15 | 0 | 453 | 0 | 0 | 2100 | 8045 | 8757 | 7522
2024-11-02 09:15 | 4124 | 0 | 0 | 0 | 61 | 85 | 213 | 7043 | 2381 | 8764 | 908 | 896 | 0 | 7349 | 15 | 0 | 452 | 0 | 0 | 2100 | 8055 | 8758 | 7479
2024-11-02 09:30 | 2353 | 0 | 0 | 0 | 65 | 70 | 161 | 7064 | 2432 | 8765 | 908 | 896 | 0 | 7325 | 15 | 0 | 453 | 0 | 0 | 2100 | 8053 | 8759 | 7455
2024-11-02 09:45 | 7057 | 0 | 0 | 0 | 67 | 91 | 277 | 7099 | 2473 | 8762 | 908 | 897 | 0 | 7384 | 15 | 0 | 451 | 0 | 0 | 2100 | 8085 | 8757 | 7487
2024-11-02 10:00 | 9597 | 0 | 0 | 0 | 63 | 138 | 311 | 7237 | 2689 | 8760 | 909 | 897 | 0 | 7600 | 11 | 0 | 448 | 0 | 0 | 2100 | 8116 | 8755 | 7696
2024-11-02 10:15 | 3909 | 0 | 0 | 0 | 72 | 159 | 272 | 7211 | 2673 | 8760 | 908 | 897 | 0 | 7619 | 10 | 0 | 451 | 0 | 0 | 2100 | 8118 | 8754 | 7783
2024-11-02 10:30 | 3027 | 0 | 0 | 0 | 49 | 152 | 322 | 7139 | 2529 | 8760 | 908 | 896 | 0 | 7473 | 15 | 0 | 452 | 0 | 0 | 2100 | 8118 | 8753 | 7636
2024-11-02 10:45 | 2426 | 0 | 0 | 0 | 60 | 138 | 282 | 7089 | 2463 | 8760 | 908 | 897 | 0 | 7361 | 15 | 0 | 453 | 0 | 0 | 2100 | 8113 | 8753 | 7512
2024-11-02 11:00 | 3106 | 0 | 0 | 0 | 45 | 99 | 176 | 7057 | 2415 | 8759 | 908 | 896 | 0 | 7289 | 15 | 0 | 452 | 0 | 0 | 2100 | 8118 | 8752 | 7440
2024-11-02 11:15 | 2843 | 0 | 0 | 0 | 64 | 125 | 279 | 7051 | 2417 | 8757 | 908 | 896 | 0 | 7289 | 15 | 10 | 460 | 0 | 0 | 2100 | 8124 | 8750 | 7406
2024-11-02 11:30 | 2402 | 0 | 0 | 0 | 68 | 113 | 221 | 7006 | 2351 | 8755 | 908 | 896 | 0 | 7205 | 15 | 10 | 471 | 0 | 0 | 2100 | 8121 | 8748 | 7295
2024-11-02 11:45 | 4609 | 0 | 0 | 0 | 67 | 109 | 265 | 7017 | 2367 | 8753 | 908 | 896 | 0 | 7197 | 15 | 1 | 452 | 0 | 0 | 2100 | 8134 | 8746 | 7279
2024-11-02 12:00 | 2625 | 0 | 0 | 0 | 58 | 129 | 234 | 7049 | 2408 | 8751 | 909 | 897 | 0 | 7234 | 15 | 8 | 478 | 0 | 0 | 2100 | 8132 | 8744 | 7324
2024-11-02 12:15 | 1260 | 0 | 0 | 0 | 61 | 106 | 212 | 7041 | 2391 | 8749 | 908 | 896 | 0 | 7181 | 15 | 5 | 535 | 0 | 0 | 2100 | 8131 | 8742 | 7256
2024-11-02 12:30 | 2531 | 0 | 0 | 0 | 11 | 78 | 212 | 7005 | 2335 | 8747 | 908 | 896 | 0 | 7155 | 15 | 15 | 560 | 0 | 0 | 2100 | 8134 | 8740 | 7198
2024-11-02 12:45 | 2779 | 0 | 0 | 0 | 63 | 107 | 194 | 6997 | 2335 | 8744 | 909 | 895 | 0 | 7168 | 15 | 15 | 504 | 0 | 0 | 2100 | 8135 | 8737 | 7194
2024-11-02 13:00 | 5227 | 0 | 0 | 0 | 39 | 97 | 201 | 7035 | 2399 | 8741 | 908 | 896 | 0 | 7188 | 15 | 5 | 451 | 0 | 0 | 2100 | 8156 | 8735 | 7220
2024-11-02 13:15 | 3060 | 0 | 0 | 0 | 50 | 99 | 173 | 7065 | 2437 | 8739 | 907 | 896 | 0 | 7233 | 15 | 0 | 453 | 0 | 0 | 2100 | 8155 | 8733 | 7322
2024-11-02 13:30 | 2950 | 0 | 0 | 0 | 77 | 89 | 169 | 7069 | 2439 | 8737 | 908 | 896 | 0 | 7229 | 15 | 0 | 453 | 0 | 0 | 2100 | 8157 | 8731 | 7343
2024-11-02 13:45 | 2094 | 0 | 0 | 0 | 72 | 86 | 164 | 7077 | 2451 | 8737 | 908 | 896 | 0 | 7221 | 15 | 0 | 453 | 0 | 0 | 2100 | 8157 | 8730 | 7341
2024-11-02 14:00 | 3996 | 0 | 0 | 0 | 67 | 65 | 159 | 7074 | 2441 | 8735 | 908 | 896 | 0 | 7241 | 15 | 0 | 450 | 0 | 0 | 2100 | 8168 | 8729 | 7358
2024-11-02 14:15 | 2765 | 0 | 0 | 0 | 60 | 86 | 229 | 7123 | 2515 | 8734 | 908 | 897 | 0 | 7298 | 15 | 0 | 452 | 0 | 0 | 2100 | 8168 | 8728 | 7426
2024-11-02 14:30 | 1237 | 4 | 0 | 0 | 64 | 94 | 205 | 7122 | 2515 | 8734 | 908 | 896 | 240 | 7271 | 15 | 2 | 460 | 0 | 0 | 2100 | 8164 | 8727 | 7390
2024-11-02 14:45 | 1298 | 0 | 0 | 0 | 69 | 127 | 220 | 7095 | 2470 | 8734 | 908 | 896 | 0 | 7213 | 15 | 0 | 455 | 0 | 0 | 2100 | 8161 | 8727 | 7313
2024-11-02 15:00 | 1132 | 0 | 0 | 0 | 69 | 101 | 167 | 7080 | 2453 | 8733 | 908 | 896 | 0 | 7177 | 15 | 0 | 455 | 0 | 0 | 2100 | 8155 | 8726 | 7266
2024-11-02 15:15 | 659 | 0 | 0 | 0 | 67 | 93 | 186 | 7063 | 2431 | 8733 | 908 | 896 | 0 | 7142 | 15 | 0 | 456 | 0 | 0 | 2100 | 8147 | 8727 | 7220
2024-11-02 15:30 | 838 | 0 | 0 | 0 | 67 | 92 | 172 | 7035 | 2386 | 8736 | 908 | 896 | 0 | 7112 | 15 | 0 | 455 | 0 | 0 | 2100 | 8148 | 8729 | 7180
2024-11-02 15:45 | 854 | 0 | 0 | 0 | 43 | 53 | 103 | 7023 | 2369 | 8738 | 908 | 896 | 0 | 7095 | 15 | 0 | 455 | 0 | 0 | 2100 | 8143 | 8732 | 7158
2024-11-02 16:00 | 824 | 0 | 0 | 0 | 59 | 75 | 159 | 7023 | 2370 | 8738 | 908 | 895 | 0 | 7087 | 15 | 0 | 455 | 0 | 0 | 2100 | 8141 | 8732 | 7136
2024-11-02 16:15 | 893 | 0 | 0 | 0 | 56 | 52 | 105 | 7011 | 2357 | 8738 | 908 | 896 | 0 | 7079 | 15 | 7 | 461 | 0 | 0 | 2100 | 8137 | 8732 | 7124
2024-11-02 16:30 | 618 | 0 | 0 | 0 | 64 | 85 | 192 | 6989 | 2323 | 8740 | 908 | 896 | 0 | 7060 | 15 | 0 | 456 | 0 | 0 | 2100 | 8134 | 8734 | 7100
2024-11-02 16:45 | 299 | 0 | 0 | 0 | 56 | 57 | 143 | 6971 | 2299 | 8743 | 908 | 895 | 0 | 7024 | 15 | 0 | 457 | 0 | 0 | 2100 | 8132 | 8736 | 7061
2024-11-02 17:00 | 149 | 0 | 0 | 0 | 62 | 48 | 92 | 6960 | 2279 | 8744 | 908 | 896 | 0 | 6997 | 15 | 0 | 459 | 0 | 0 | 2100 | 8131 | 8738 | 7028
2024-11-02 17:15 | 42 | 0 | 0 | 0 | 67 | 51 | 84 | 6943 | 2253 | 8745 | 908 | 896 | 0 | 6972 | 15 | 8 | 472 | 0 | 0 | 2100 | 8127 | 8739 | 6997
2024-11-02 17:30 | 0 | 0 | 0 | 0 | 67 | 35 | 90 | 6940 | 2249 | 8746 | 908 | 896 | 0 | 6951 | 15 | 15 | 529 | 0 | 0 | 2100 | 8122 | 8739 | 6969
2024-11-02 17:45 | 0 | 0 | 0 | 0 | 102 | 36 | 57 | 6941 | 2251 | 8747 | 908 | 895 | 0 | 6944 | 15 | 15 | 516 | 0 | 0 | 2100 | 8123 | 8740 | 6952
2024-11-02 18:00 | 0 | 0 | 0 | 0 | 253 | 35 | 75 | 6934 | 2245 | 8748 | 908 | 896 | 0 | 6937 | 15 | 15 | 595 | 0 | 0 | 2100 | 8122 | 8742 | 6939
2024-11-02 18:15 | 0 | 0 | 0 | 0 | 301 | 19 | 45 | 6935 | 2245 | 8750 | 908 | 895 | 0 | 6925 | 15 | 15 | 592 | 0 | 0 | 2100 | 8120 | 8744 | 6923
2024-11-02 18:30 | 0 | 0 | 0 | 0 | 351 | 24 | 60 | 6931 | 2237 | 8751 | 908 | 895 | 0 | 6917 | 15 | 15 | 647 | 0 | 0 | 2100 | 8114 | 8745 | 6911
2024-11-02 18:45 | 0 | 0 | 0 | 0 | 158 | 26 | 44 | 6930 | 2239 | 8753 | 908 | 895 | 0 | 6913 | 15 | 15 | 560 | 0 | 0 | 2100 | 8115 | 8747 | 6905
2024-11-02 19:00 | 0 | 0 | 0 | 0 | 214 | 36 | 84 | 6916 | 2219 | 8754 | 908 | 895 | 0 | 6911 | 15 | 15 | 572 | 0 | 0 | 2100 | 8111 | 8747 | 6895
2024-11-02 19:15 | 0 | 0 | 0 | 0 | 221 | 66 | 102 | 6903 | 2201 | 8755 | 908 | 895 | 0 | 6893 | 15 | 15 | 548 | 0 | 0 | 2100 | 8113 | 8749 | 6877
2024-11-02 19:30 | 0 | 0 | 0 | 0 | 248 | 99 | 138 | 6897 | 2189 | 8756 | 908 | 895 | 0 | 6881 | 15 | 15 | 515 | 0 | 0 | 2100 | 8108 | 8750 | 6863
2024-11-02 19:45 | 0 | 0 | 0 | 0 | 252 | 102 | 145 | 6884 | 2171 | 8757 | 908 | 895 | 0 | 6860 | 15 | 15 | 496 | 0 | 0 | 2100 | 8105 | 8751 | 6849
2024-11-02 20:00 | 0 | 0 | 0 | 0 | 262 | 115 | 151 | 6864 | 2145 | 8759 | 908 | 895 | 0 | 6841 | 15 | 15 | 484 | 0 | 0 | 2100 | 8104 | 8753 | 6834
2024-11-02 20:15 | 0 | 0 | 0 | 0 | 260 | 116 | 145 | 6851 | 2128 | 8761 | 908 | 895 | 0 | 6826 | 15 | 15 | 477 | 0 | 0 | 2100 | 8101 | 8754 | 6819
2024-11-02 20:30 | 0 | 0 | 0 | 0 | 270 | 75 | 119 | 6857 | 2121 | 8764 | 908 | 895 | 0 | 6820 | 15 | 15 | 478 | 0 | 0 | 2100 | 8102 | 8757 | 6812
2024-11-02 20:45 | 0 | 0 | 0 | 0 | 276 | 50 | 85 | 6863 | 2121 | 8765 | 907 | 895 | 0 | 6820 | 15 | 15 | 472 | 0 | 0 | 2100 | 8100 | 8759 | 6811
2024-11-02 21:00 | 0 | 0 | 0 | 0 | 355 | 43 | 111 | 6877 | 2142 | 8767 | 908 | 895 | 0 | 6835 | 15 | 15 | 464 | 0 | 0 | 2100 | 8097 | 8761 | 6823
2024-11-02 21:15 | 0 | 0 | 0 | 0 | 320 | 66 | 172 | 6885 | 2165 | 8767 | 908 | 895 | 0 | 6853 | 15 | 15 | 462 | 0 | 0 | 2100 | 8096 | 8760 | 6837
2024-11-02 21:30 | 0 | 0 | 0 | 0 | 303 | 47 | 139 | 6879 | 2165 | 8767 | 908 | 895 | 0 | 6857 | 15 | 15 | 463 | 0 | 0 | 2100 | 8091 | 8760 | 6844
2024-11-02 21:45 | 0 | 0 | 0 | 0 | 38 | 43 | 152 | 6872 | 2159 | 8767 | 908 | 895 | 0 | 6855 | 15 | 15 | 465 | 0 | 0 | 2100 | 8092 | 8761 | 6842
2024-11-02 22:00 | 0 | 0 | 0 | 0 | 265 | 44 | 145 | 6865 | 2147 | 8767 | 908 | 896 | 0 | 6849 | 15 | 15 | 473 | 0 | 0 | 2100 | 8089 | 8760 | 6833
2024-11-02 22:15 | 0 | 0 | 0 | 0 | 238 | 68 | 114 | 6857 | 2133 | 8765 | 908 | 895 | 0 | 6831 | 15 | 15 | 474 | 0 | 0 | 2100 | 8090 | 8759 | 6816
2024-11-02 22:30 | 0 | 4 | 0 | 0 | 237 | 82 | 169 | 6856 | 2121 | 8763 | 909 | 895 | 240 | 6822 | 15 | 15 | 464 | 0 | 0 | 2100 | 8086 | 8756 | 6805
2024-11-02 22:45 | 0 | 0 | 0 | 0 | 312 | 57 | 137 | 6869 | 2118 | 8762 | 908 | 895 | 0 | 6817 | 15 | 12 | 459 | 0 | 0 | 2100 | 8086 | 8755 | 6804
2024-11-02 23:00 | 0 | 0 | 0 | 0 | 229 | 44 | 135 | 6865 | 2125 | 8761 | 908 | 895 | 0 | 6822 | 15 | 0 | 459 | 0 | 0 | 2100 | 8087 | 8754 | 6814
2024-11-02 23:15 | 0 | 0 | 0 | 0 | 144 | 38 | 121 | 6866 | 2137 | 8761 | 908 | 895 | 0 | 6832 | 15 | 12 | 463 | 0 | 0 | 2100 | 8082 | 8755 | 6819
2024-11-02 23:30 | 0 | 0 | 0 | 0 | 223 | 63 | 120 | 6853 | 2125 | 8759 | 907 | 895 | 0 | 6825 | 15 | 15 | 464 | 0 | 0 | 2100 | 8082 | 8753 | 6812
2024-11-02 23:45 | 0 | 0 | 0 | 0 | 223 | 72 | 136 | 6865 | 2119 | 8757 | 908 | 895 | 0 | 6819 | 15 | 15 | 460 | 0 | 0 | 2100 | 8080 | 8750 | 6805
2024-11-03 | 0 | 0 | 0 | 0 | 239 | 85 | 145 | 6878 | 2125 | 8755 | 908 | 895 | 0 | 6823 | 15 | 0 | 459 | 0 | 0 | 2100 | 8078 | 8748 | 6806
2024-11-03 00:15 | 0 | 0 | 0 | 0 | 253 | 58 | 170 | 6882 | 2125 | 8753 | 908 | 895 | 0 | 6821 | 15 | 0 | 459 | 0 | 0 | 2100 | 8048 | 8746 | 6823
2024-11-03 00:30 | 0 | 0 | 0 | 0 | 313 | 66 | 117 | 6877 | 2075 | 8752 | 908 | 895 | 0 | 6823 | 15 | 0 | 459 | 0 | 0 | 2100 | 8061 | 8745 | 6823
2024-11-03 00:45 | 0 | 0 | 0 | 0 | 294 | 79 | 130 | 6879 | 2126 | 8751 | 908 | 895 | 0 | 6823 | 15 | 0 | 458 | 0 | 0 | 2100 | 8058 | 8744 | 6820
2024-11-03 01:00 | 0 | 0 | 0 | 0 | 302 | 68 | 148 | 6871 | 2133 | 8748 | 908 | 895 | 0 | 6829 | 15 | 0 | 458 | 0 | 0 | 2100 | 8058 | 8742 | 6826
2024-11-03 01:15 | 0 | 0 | 0 | 0 | 291 | 36 | 102 | 6866 | 2137 | 8747 | 907 | 895 | 0 | 6831 | 15 | 9 | 462 | 0 | 0 | 2100 | 8055 | 8740 | 6828
2024-11-03 01:30 | 0 | 0 | 0 | 0 | 235 | 36 | 66 | 6855 | 2127 | 8743 | 908 | 895 | 0 | 6827 | 15 | 15 | 467 | 0 | 0 | 2100 | 8055 | 8737 | 6818
2024-11-03 01:45 | 0 | 0 | 0 | 0 | 319 | 54 | 205 | 6856 | 2120 | 8741 | 908 | 895 | 0 | 6820 | 15 | 15 | 462 | 0 | 0 | 2100 | 8054 | 8734 | 6809
2024-11-03 02:00 | 0 | 0 | 0 | 0 | 275 | 69 | 172 | 6857 | 2120 | 8739 | 908 | 895 | 0 | 6819 | 15 | 15 | 463 | 0 | 0 | 2100 | 8050 | 8733 | 6807
2024-11-03 02:15 | 0 | 0 | 0 | 0 | 152 | 52 | 134 | 6857 | 2114 | 8740 | 908 | 895 | 0 | 6816 | 15 | 15 | 464 | 0 | 0 | 2100 | 8050 | 8733 | 6804
2024-11-03 02:30 | 0 | 0 | 0 | 0 | 355 | 54 | 110 | 6855 | 2113 | 8740 | 908 | 895 | 0 | 6814 | 15 | 15 | 464 | 0 | 0 | 2100 | 8048 | 8734 | 6800
2024-11-03 02:45 | 0 | 0 | 0 | 0 | 348 | 64 | 155 | 6862 | 2113 | 8741 | 908 | 895 | 0 | 6813 | 15 | 15 | 461 | 0 | 0 | 2100 | 8048 | 8734 | 6806
2024-11-03 03:00 | 0 | 0 | 0 | 0 | 323 | 39 | 82 | 6850 | 2119 | 8742 | 907 | 895 | 0 | 6819 | 15 | 15 | 461 | 0 | 0 | 2100 | 8048 | 8736 | 6811
2024-11-03 03:15 | 0 | 0 | 0 | 0 | 324 | 36 | 76 | 6841 | 2113 | 8742 | 908 | 894 | 0 | 6815 | 15 | 15 | 465 | 0 | 0 | 2100 | 8048 | 8736 | 6808
2024-11-03 03:30 | 0 | 0 | 0 | 0 | 13 | 34 | 93 | 6830 | 2101 | 8743 | 908 | 895 | 0 | 6813 | 15 | 15 | 464 | 0 | 0 | 2100 | 8045 | 8736 | 6803
2024-11-03 03:45 | 0 | 0 | 0 | 0 | 34 | 26 | 85 | 6827 | 2097 | 8743 | 908 | 895 | 0 | 6811 | 15 | 15 | 465 | 0 | 0 | 2100 | 8044 | 8737 | 6801
2024-11-03 04:00 | 0 | 0 | 0 | 0 | 255 | 60 | 145 | 6823 | 2090 | 8742 | 907 | 895 | 0 | 6803 | 15 | 15 | 468 | 0 | 0 | 2100 | 8042 | 8736 | 6790
2024-11-03 04:15 | 0 | 0 | 0 | 0 | 318 | 56 | 122 | 6813 | 2072 | 8742 | 907 | 895 | 0 | 6782 | 15 | 15 | 480 | 0 | 0 | 2100 | 8042 | 8736 | 6769
2024-11-03 04:30 | 0 | 0 | 0 | 0 | 318 | 63 | 119 | 6795 | 2049 | 8743 | 908 | 895 | 0 | 6765 | 15 | 15 | 491 | 0 | 0 | 2100 | 8039 | 8736 | 6749
2024-11-03 04:45 | 0 | 0 | 0 | 0 | 268 | 48 | 91 | 6773 | 2020 | 8743 | 908 | 895 | 0 | 6745 | 15 | 15 | 504 | 0 | 0 | 2100 | 8038 | 8737 | 6726
2024-11-03 05:00 | 0 | 0 | 0 | 0 | 266 | 68 | 143 | 6777 | 2011 | 8742 | 908 | 895 | 0 | 6736 | 15 | 15 | 498 | 0 | 0 | 2100 | 8036 | 8736 | 6710
2024-11-03 05:15 | 0 | 0 | 0 | 0 | 265 | 84 | 197 | 6803 | 2003 | 8743 | 908 | 895 | 0 | 6731 | 15 | 15 | 473 | 0 | 0 | 2100 | 8037 | 8737 | 6702
2024-11-03 05:30 | 3 | 0 | 0 | 0 | 264 | 88 | 177 | 6813 | 2011 | 8745 | 907 | 895 | 0 | 6733 | 15 | 15 | 460 | 0 | 0 | 2100 | 8034 | 8739 | 6702
2024-11-03 05:45 | 43 | 0 | 0 | 0 | 261 | 80 | 169 | 6819 | 2023 | 8747 | 908 | 895 | 0 | 6745 | 15 | 1 | 458 | 0 | 0 | 2100 | 8033 | 8741 | 6711
2024-11-03 06:00 | 126 | 0 | 0 | 0 | 296 | 75 | 155 | 6838 | 2041 | 8749 | 908 | 895 | 0 | 6759 | 15 | 0 | 456 | 0 | 0 | 2100 | 8032 | 8743 | 6735
2024-11-03 06:15 | 373 | 0 | 0 | 0 | 345 | 85 | 178 | 6846 | 2085 | 8750 | 908 | 895 | 0 | 6792 | 15 | 0 | 456 | 0 | 0 | 2100 | 8033 | 8744 | 6777
2024-11-03 06:30 | 540 | 4 | 0 | 0 | 28 | 84 | 198 | 6853 | 2119 | 8750 | 908 | 895 | 240 | 6821 | 15 | 0 | 456 | 0 | 0 | 2100 | 8033 | 8745 | 6817
2024-11-03 06:45 | 1025 | 0 | 0 | 0 | 153 | 55 | 165 | 6853 | 2131 | 8752 | 908 | 896 | 0 | 6860 | 15 | 0 | 455 | 0 | 0 | 2100 | 8033 | 8746 | 6863
2024-11-03 07:00 | 1261 | 0 | 0 | 0 | 23 | 70 | 168 | 6887 | 2173 | 8753 | 908 | 895 | 0 | 6929 | 15 | 0 | 455 | 0 | 0 | 2100 | 8034 | 8747 | 6946
2024-11-03 07:15 | 1286 | 0 | 0 | 0 | 100 | 55 | 118 | 6897 | 2190 | 8754 | 908 | 895 | 0 | 6963 | 15 | 0 | 454 | 0 | 0 | 2100 | 8034 | 8748 | 6984
2024-11-03 07:30 | 3441 | 0 | 0 | 0 | 84 | 53 | 137 | 6937 | 2243 | 8753 | 908 | 896 | 0 | 7095 | 15 | 0 | 452 | 0 | 0 | 2100 | 8049 | 8748 | 7128
2024-11-03 07:45 | 2229 | 0 | 0 | 0 | 49 | 68 | 170 | 7001 | 2333 | 8755 | 909 | 896 | 0 | 7241 | 15 | 0 | 453 | 0 | 0 | 2100 | 8055 | 8749 | 7288
2024-11-03 08:00 | 4037 | 0 | 0 | 0 | 48 | 89 | 205 | 7039 | 2407 | 8755 | 909 | 896 | 0 | 7298 | 15 | 0 | 452 | 0 | 0 | 2100 | 8069 | 8751 | 7340
2024-11-03 08:15 | 2751 | 0 | 0 | 0 | 20 | 106 | 216 | 7064 | 2415 | 8757 | 909 | 897 | 0 | 7372 | 15 | 0 | 452 | 0 | 0 | 2100 | 8071 | 8751 | 7443
2024-11-03 08:30 | 3000 | 0 | 0 | 0 | 83 | 96 | 181 | 7060 | 2429 | 8758 | 908 | 896 | 0 | 7321 | 15 | 0 | 452 | 0 | 0 | 2100 | 8058 | 8752 | 7420
2024-11-03 08:45 | 2139 | 0 | 0 | 0 | 67 | 103 | 226 | 7051 | 2411 | 8759 | 908 | 896 | 0 | 7268 | 15 | 0 | 452 | 0 | 0 | 2100 | 8061 | 8752 | 7384
2024-11-03 09:00 | 2733 | 0 | 0 | 0 | 70 | 76 | 169 | 7037 | 2385 | 8760 | 908 | 896 | 0 | 7243 | 15 | 0 | 452 | 0 | 0 | 2100 | 8066 | 8754 | 7335
2024-11-03 09:15 | 3421 | 0 | 0 | 0 | 58 | 83 | 267 | 7053 | 2419 | 8761 | 908 | 896 | 0 | 7267 | 15 | 0 | 452 | 0 | 0 | 2100 | 8073 | 8754 | 7362
2024-11-03 09:30 | 4636 | 0 | 0 | 0 | 67 | 91 | 183 | 7076 | 2467 | 8761 | 908 | 896 | 0 | 7319 | 15 | 0 | 451 | 0 | 0 | 2100 | 8089 | 8755 | 7388
2024-11-03 09:45 | 5186 | 0 | 0 | 0 | 98 | 86 | 163 | 7130 | 2516 | 8760 | 909 | 897 | 0 | 7431 | 15 | 0 | 451 | 0 | 0 | 2100 | 8102 | 8754 | 7508
2024-11-03 10:00 | 5219 | 0 | 0 | 0 | 56 | 97 | 191 | 7166 | 2582 | 8758 | 908 | 897 | 0 | 7455 | 15 | 0 | 450 | 0 | 0 | 2100 | 8124 | 8752 | 7566
2024-11-03 10:15 | 8475 | 0 | 0 | 0 | 62 | 95 | 277 | 7277 | 2721 | 8756 | 908 | 897 | 0 | 7611 | 4 | 0 | 448 | 0 | 0 | 2100 | 8150 | 8751 | 7703
2024-11-03 10:30 | 6152 | 0 | 0 | 0 | 47 | 111 | 244 | 7291 | 2708 | 8755 | 908 | 897 | 0 | 7697 | 1 | 0 | 450 | 0 | 0 | 2100 | 8161 | 8749 | 7821
2024-11-03 10:45 | 4030 | 0 | 0 | 0 | 88 | 129 | 356 | 7255 | 2721 | 8753 | 908 | 897 | 0 | 7629 | 12 | 0 | 450 | 0 | 0 | 2100 | 8164 | 8747 | 7781
2024-11-03 11:00 | 2453 | 0 | 0 | 0 | 84 | 120 | 255 | 7197 | 2640 | 8752 | 908 | 897 | 0 | 7507 | 15 | 0 | 453 | 0 | 0 | 2100 | 8160 | 8745 | 7667
2024-11-03 11:15 | 2059 | 0 | 0 | 0 | 64 | 103 | 214 | 7150 | 2559 | 8751 | 908 | 897 | 0 | 7387 | 15 | 8 | 557 | 0 | 0 | 2100 | 8159 | 8743 | 7521
2024-11-03 11:30 | 3982 | 0 | 0 | 0 | 88 | 98 | 202 | 7125 | 2548 | 8749 | 908 | 897 | 0 | 7346 | 15 | 10 | 452 | 0 | 0 | 2100 | 8167 | 8742 | 7445
2024-11-03 11:45 | 6743 | 0 | 0 | 0 | 64 | 103 | 259 | 7171 | 2599 | 8746 | 908 | 896 | 0 | 7385 | 14 | 0 | 450 | 0 | 0 | 2100 | 8191 | 8739 | 7488
2024-11-03 12:00 | 4313 | 0 | 0 | 0 | 71 | 106 | 284 | 7227 | 2675 | 8742 | 908 | 897 | 0 | 7502 | 9 | 0 | 451 | 0 | 0 | 2100 | 8190 | 8735 | 7609
2024-11-03 12:15 | 2199 | 0 | 0 | 0 | 76 | 102 | 209 | 7218 | 2679 | 8742 | 909 | 897 | 0 | 7457 | 15 | 3 | 460 | 0 | 0 | 2100 | 8187 | 8734 | 7573
2024-11-03 12:30 | 3806 | 0 | 0 | 0 | 88 | 105 | 210 | 7199 | 2639 | 8739 | 908 | 897 | 0 | 7415 | 15 | 1 | 450 | 0 | 0 | 2100 | 8197 | 8732 | 7524
2024-11-03 12:45 | 1895 | 0 | 0 | 0 | 76 | 138 | 289 | 7199 | 2637 | 8736 | 908 | 897 | 0 | 7413 | 13 | 0 | 453 | 0 | 0 | 2100 | 8187 | 8729 | 7508
2024-11-03 13:00 | 429 | 0 | 1 | 12 | 339 | 44 | 109 | 7172 | 2591 | 8735 | 908 | 896 | 0 | 7313 | 15 | 3 | 519 | 0 | 0 | 2100 | 8181 | 8728 | 7405
2024-11-03 13:15 | 315 | 0 | 2 | 11 | 315 | 55 | 128 | 7105 | 2495 | 8737 | 908 | 897 | 0 | 7235 | 15 | 15 | 609 | 0 | 0 | 2100 | 8175 | 8729 | 7316
2024-11-03 13:30 | 282 | 0 | 4 | 8 | 63 | 54 | 112 | 7067 | 2435 | 8736 | 907 | 896 | 0 | 7159 | 15 | 15 | 552 | 0 | 0 | 2100 | 8172 | 8728 | 7201
2024-11-03 13:45 | 244 | 0 | 6 | 6 | 150 | 66 | 186 | 7029 | 2379 | 8735 | 908 | 896 | 0 | 7087 | 15 | 15 | 712 | 0 | 0 | 2100 | 8168 | 8728 | 7114
2024-11-03 14:00 | 167 | 0 | 1 | 6 | 11 | 63 | 139 | 7003 | 2341 | 8735 | 908 | 895 | 0 | 7021 | 15 | 15 | 619 | 0 | 0 | 2100 | 8162 | 8728 | 7046
2024-11-03 14:15 | 144 | 4 | 0 | 0 | 94 | 62 | 124 | 6961 | 2282 | 8733 | 908 | 896 | 240 | 6978 | 15 | 15 | 549 | 0 | 0 | 2100 | 8161 | 8726 | 6995
2024-11-03 14:30 | 131 | 0 | 0 | 0 | 144 | 45 | 111 | 6947 | 2263 | 8733 | 908 | 895 | 0 | 6949 | 15 | 15 | 556 | 0 | 0 | 2100 | 8157 | 8726 | 6963
2024-11-03 14:45 | 102 | 0 | 1 | 27 | 172 | 80 | 230 | 6952 | 2255 | 8732 | 908 | 896 | 0 | 6927 | 15 | 15 | 547 | 0 | 0 | 2100 | 8152 | 8725 | 6931
2024-11-03 15:00 | 83 | 0 | 1 | 5 | 318 | 63 | 211 | 6920 | 2218 | 8731 | 908 | 895 | 0 | 6900 | 15 | 15 | 623 | 0 | 0 | 2100 | 8152 | 8724 | 6897
2024-11-03 15:15 | 73 | 0 | 0 | 0 | 251 | 79 | 131 | 6875 | 2163 | 8732 | 908 | 895 | 0 | 6876 | 15 | 15 | 686 | 0 | 0 | 2100 | 8149 | 8725 | 6875
2024-11-03 15:30 | 65 | 0 | 0 | 0 | 243 | 57 | 98 | 6875 | 2159 | 8734 | 907 | 895 | 0 | 6857 | 15 | 15 | 641 | 0 | 0 | 2100 | 8146 | 8727 | 6856
2024-11-03 15:45 | 60 | 0 | 0 | 0 | 226 | 48 | 116 | 6869 | 2154 | 8734 | 908 | 895 | 0 | 6853 | 15 | 15 | 618 | 0 | 0 | 2100 | 8146 | 8727 | 6850
2024-11-03 16:00 | 55 | 0 | 0 | 0 | 241 | 57 | 121 | 6871 | 2153 | 8734 | 908 | 895 | 0 | 6848 | 15 | 15 | 671 | 0 | 0 | 2100 | 8143 | 8727 | 6842
2024-11-03 16:15 | 44 | 0 | 0 | 0 | 246 | 64 | 123 | 6861 | 2143 | 8734 | 908 | 896 | 0 | 6846 | 15 | 15 | 614 | 0 | 0 | 2100 | 8140 | 8728 | 6834
2024-11-03 16:30 | 31 | 0 | 0 | 0 | 277 | 56 | 90 | 6853 | 2131 | 8735 | 908 | 895 | 0 | 6835 | 15 | 15 | 718 | 0 | 0 | 2100 | 8139 | 8729 | 6825
2024-11-03 16:45 | 25 | 0 | 0 | 0 | 266 | 54 | 93 | 6848 | 2122 | 8736 | 908 | 895 | 0 | 6830 | 15 | 15 | 716 | 1 | 1 | 2100 | 8136 | 8729 | 6820
2024-11-03 17:00 | 13 | 0 | 0 | 0 | 290 | 72 | 135 | 6843 | 2117 | 8736 | 908 | 895 | 0 | 6827 | 15 | 15 | 717 | 0 | 0 | 2100 | 8134 | 8730 | 6814
2024-11-03 17:15 | 0 | 0 | 0 | 0 | 298 | 29 | 74 | 6835 | 2107 | 8737 | 908 | 895 | 0 | 6818 | 15 | 15 | 640 | 1 | 1 | 2100 | 8132 | 8731 | 6807
2024-11-03 17:30 | 0 | 0 | 0 | 0 | 309 | 33 | 62 | 6833 | 2105 | 8740 | 908 | 894 | 0 | 6814 | 15 | 15 | 635 | 0 | 0 | 2100 | 8130 | 8734 | 6802
2024-11-03 17:45 | 0 | 0 | 0 | 0 | 258 | 24 | 62 | 6835 | 2107 | 8741 | 908 | 895 | 0 | 6811 | 15 | 15 | 596 | 0 | 0 | 2100 | 8127 | 8735 | 6800
2024-11-03 18:00 | 0 | 0 | 0 | 0 | 249 | 68 | 177 | 6842 | 2111 | 8742 | 908 | 895 | 0 | 6815 | 15 | 15 | 615 | 0 | 0 | 2100 | 8124 | 8735 | 6799
2024-11-03 18:15 | 0 | 0 | 0 | 0 | 243 | 116 | 176 | 6837 | 2098 | 8743 | 908 | 895 | 0 | 6805 | 15 | 15 | 605 | 0 | 0 | 2100 | 8124 | 8737 | 6786
2024-11-03 18:30 | 0 | 0 | 0 | 0 | 246 | 113 | 164 | 6835 | 2087 | 8746 | 907 | 895 | 0 | 6793 | 15 | 15 | 593 | 0 | 0 | 2100 | 8126 | 8740 | 6778
2024-11-03 18:45 | 0 | 0 | 0 | 0 | 265 | 113 | 167 | 6856 | 2089 | 8749 | 907 | 895 | 0 | 6797 | 15 | 15 | 576 | 0 | 0 | 2100 | 8119 | 8742 | 6778
2024-11-03 19:00 | 0 | 0 | 0 | 0 | 247 | 122 | 179 | 6848 | 2093 | 8751 | 908 | 895 | 0 | 6797 | 15 | 15 | 563 | 0 | 0 | 2100 | 8117 | 8745 | 6779
2024-11-03 19:15 | 0 | 0 | 0 | 0 | 240 | 115 | 165 | 6845 | 2095 | 8753 | 908 | 895 | 0 | 6799 | 15 | 15 | 511 | 0 | 0 | 2100 | 8118 | 8747 | 6777
2024-11-03 19:30 | 0 | 0 | 0 | 0 | 247 | 117 | 174 | 6860 | 2095 | 8755 | 907 | 895 | 0 | 6801 | 15 | 15 | 472 | 0 | 0 | 2100 | 8116 | 8749 | 6778
2024-11-03 19:45 | 0 | 0 | 0 | 0 | 255 | 100 | 145 | 6875 | 2107 | 8757 | 907 | 895 | 0 | 6810 | 15 | 13 | 460 | 0 | 0 | 2100 | 8112 | 8750 | 6784
2024-11-03 20:00 | 0 | 0 | 0 | 0 | 261 | 71 | 125 | 6867 | 2118 | 8758 | 908 | 895 | 0 | 6817 | 15 | 13 | 461 | 0 | 0 | 2100 | 8112 | 8752 | 6792
2024-11-03 20:15 | 0 | 0 | 0 | 0 | 268 | 89 | 125 | 6888 | 2125 | 8760 | 908 | 895 | 0 | 6823 | 15 | 2 | 458 | 0 | 0 | 2100 | 8109 | 8754 | 6800
2024-11-03 20:30 | 0 | 0 | 0 | 0 | 264 | 98 | 136 | 6881 | 2136 | 8762 | 907 | 894 | 0 | 6831 | 15 | 0 | 459 | 0 | 0 | 2100 | 8109 | 8755 | 6812
2024-11-03 20:45 | 0 | 0 | 0 | 0 | 276 | 89 | 129 | 6880 | 2141 | 8762 | 907 | 895 | 0 | 6833 | 15 | 0 | 459 | 0 | 0 | 2100 | 8105 | 8756 | 6819
2024-11-03 21:00 | 0 | 0 | 0 | 0 | 272 | 111 | 193 | 6887 | 2147 | 8763 | 908 | 895 | 0 | 6838 | 15 | 0 | 457 | 0 | 0 | 2100 | 8105 | 8757 | 6824
2024-11-03 21:15 | 0 | 0 | 0 | 0 | 254 | 89 | 234 | 6891 | 2153 | 8765 | 908 | 895 | 0 | 6844 | 15 | 1 | 460 | 0 | 0 | 2100 | 8105 | 8759 | 6832
2024-11-03 21:30 | 0 | 0 | 0 | 0 | 181 | 77 | 190 | 6895 | 2152 | 8764 | 907 | 895 | 0 | 6842 | 15 | 0 | 458 | 0 | 0 | 2100 | 8103 | 8757 | 6833
2024-11-03 21:45 | 0 | 0 | 0 | 0 | 177 | 149 | 293 | 6917 | 2156 | 8763 | 908 | 896 | 0 | 6847 | 15 | 0 | 458 | 0 | 0 | 2100 | 8100 | 8756 | 6834
2024-11-03 22:00 | 0 | 0 | 0 | 0 | 195 | 115 | 259 | 6893 | 2155 | 8762 | 908 | 895 | 0 | 6849 | 15 | 11 | 503 | 0 | 0 | 2100 | 8099 | 8755 | 6830
2024-11-03 22:15 | 0 | 0 | 0 | 0 | 235 | 105 | 325 | 6850 | 2117 | 8762 | 907 | 895 | 0 | 6823 | 15 | 15 | 495 | 0 | 0 | 2100 | 8095 | 8756 | 6808
2024-11-03 22:30 | 0 | 0 | 0 | 0 | 207 | 109 | 272 | 6855 | 2109 | 8763 | 908 | 895 | 0 | 6811 | 15 | 15 | 474 | 0 | 0 | 2100 | 8095 | 8757 | 6797
2024-11-03 22:45 | 0 | 0 | 0 | 0 | 221 | 93 | 200 | 6829 | 2091 | 8761 | 908 | 895 | 0 | 6800 | 15 | 15 | 470 | 0 | 0 | 2100 | 8093 | 8755 | 6782
2024-11-03 23:00 | 0 | 0 | 0 | 0 | 186 | 167 | 341 | 6895 | 2103 | 8760 | 908 | 895 | 0 | 6805 | 15 | 2 | 458 | 0 | 0 | 2100 | 8093 | 8754 | 6785
2024-11-03 23:15 | 0 | 0 | 0 | 0 | 209 | 157 | 375 | 6896 | 2124 | 8759 | 908 | 895 | 0 | 6822 | 15 | 0 | 457 | 0 | 0 | 2100 | 8092 | 8752 | 6798
2024-11-03 23:30 | 0 | 0 | 0 | 0 | 196 | 177 | 413 | 6900 | 2131 | 8757 | 908 | 895 | 0 | 6826 | 15 | 0 | 457 | 0 | 0 | 2100 | 8090 | 8750 | 6804
2024-11-03 23:45 | 0 | 0 | 0 | 0 | 214 | 164 | 325 | 6899 | 2139 | 8755 | 908 | 895 | 0 | 6832 | 15 | 0 | 457 | 0 | 0 | 2100 | 8087 | 8748 | 6808
2024-11-04 | 0 | 0 | 0 | 0 | 202 | 127 | 304 | 6872 | 2123 | 8753 | 908 | 895 | 0 | 6835 | 15 | 4 | 460 | 0 | 0 | 2100 | 8085 | 8747 | 6807
2024-11-04 00:15 | 0 | 0 | 0 | 0 | 264 | 94 | 186 | 6821 | 2083 | 8752 | 907 | 895 | 0 | 6800 | 15 | 11 | 462 | 0 | 0 | 2100 | 8052 | 8746 | 6795
2024-11-04 00:30 | 0 | 0 | 0 | 0 | 255 | 131 | 196 | 6791 | 1995 | 8752 | 908 | 895 | 0 | 6769 | 15 | 15 | 464 | 0 | 0 | 2100 | 8066 | 8745 | 6765
2024-11-04 00:45 | 0 | 0 | 0 | 0 | 194 | 194 | 442 | 6886 | 2073 | 8750 | 908 | 895 | 0 | 6781 | 15 | 0 | 458 | 0 | 0 | 2100 | 8067 | 8743 | 6764
2024-11-04 01:00 | 0 | 0 | 0 | 0 | 194 | 229 | 469 | 6858 | 2107 | 8748 | 908 | 896 | 0 | 6809 | 15 | 0 | 458 | 0 | 0 | 2100 | 8063 | 8742 | 6779
2024-11-04 01:15 | 0 | 0 | 0 | 0 | 208 | 210 | 417 | 6868 | 2111 | 8747 | 907 | 895 | 0 | 6811 | 15 | 0 | 457 | 0 | 0 | 2100 | 8065 | 8741 | 6781
2024-11-04 01:30 | 0 | 0 | 0 | 0 | 215 | 209 | 442 | 6858 | 2119 | 8744 | 908 | 895 | 0 | 6818 | 15 | 0 | 457 | 0 | 0 | 2100 | 8066 | 8738 | 6783
2024-11-04 01:45 | 0 | 0 | 0 | 0 | 199 | 159 | 322 | 6891 | 2119 | 8744 | 907 | 894 | 0 | 6819 | 15 | 0 | 456 | 0 | 0 | 2100 | 8061 | 8738 | 6785
2024-11-04 02:00 | 0 | 0 | 0 | 0 | 229 | 124 | 206 | 6843 | 2099 | 8742 | 908 | 895 | 0 | 6821 | 15 | 0 | 459 | 0 | 0 | 2100 | 8061 | 8736 | 6784
2024-11-04 02:15 | 0 | 0 | 0 | 0 | 254 | 122 | 198 | 6786 | 2043 | 8742 | 907 | 895 | 0 | 6782 | 15 | 9 | 460 | 0 | 0 | 2100 | 8059 | 8736 | 6752
2024-11-04 02:30 | 0 | 0 | 0 | 0 | 202 | 149 | 383 | 6809 | 2031 | 8742 | 908 | 895 | 0 | 6754 | 15 | 6 | 458 | 0 | 0 | 2100 | 8061 | 8736 | 6732
2024-11-04 02:45 | 0 | 0 | 0 | 0 | 199 | 263 | 540 | 6827 | 2069 | 8741 | 908 | 894 | 0 | 6781 | 15 | 0 | 459 | 0 | 0 | 2100 | 8059 | 8734 | 6748
2024-11-04 03:00 | 0 | 0 | 0 | 0 | 199 | 216 | 467 | 6845 | 2081 | 8740 | 907 | 895 | 0 | 6788 | 15 | 0 | 457 | 0 | 0 | 2100 | 8057 | 8734 | 6754
2024-11-04 03:15 | 0 | 0 | 0 | 0 | 173 | 153 | 356 | 6924 | 2123 | 8741 | 909 | 894 | 0 | 6821 | 15 | 0 | 456 | 0 | 0 | 2100 | 8057 | 8735 | 6780
2024-11-04 03:30 | 0 | 0 | 0 | 0 | 208 | 191 | 401 | 6895 | 2149 | 8742 | 908 | 895 | 0 | 6842 | 15 | 0 | 457 | 0 | 0 | 2100 | 8055 | 8736 | 6797
2024-11-04 03:45 | 0 | 0 | 0 | 0 | 180 | 188 | 372 | 6893 | 2150 | 8743 | 907 | 895 | 0 | 6841 | 15 | 0 | 457 | 0 | 0 | 2100 | 8053 | 8737 | 6799
2024-11-04 04:00 | 0 | 0 | 0 | 0 | 204 | 240 | 587 | 6865 | 2143 | 8744 | 908 | 895 | 0 | 6840 | 15 | 0 | 458 | 0 | 0 | 2100 | 8053 | 8738 | 6801
2024-11-04 04:15 | 0 | 0 | 0 | 0 | 208 | 226 | 495 | 6879 | 2139 | 8745 | 908 | 894 | 0 | 6832 | 15 | 0 | 457 | 0 | 0 | 2100 | 8052 | 8739 | 6799
2024-11-04 04:30 | 0 | 0 | 0 | 0 | 210 | 265 | 780 | 6872 | 2146 | 8744 | 908 | 896 | 0 | 6839 | 15 | 0 | 458 | 0 | 0 | 2100 | 8051 | 8737 | 6804
2024-11-04 04:45 | 0 | 0 | 0 | 0 | 190 | 256 | 569 | 6884 | 2144 | 8743 | 908 | 894 | 0 | 6837 | 15 | 0 | 457 | 0 | 0 | 2100 | 8048 | 8737 | 6803
2024-11-04 05:00 | 0 | 0 | 0 | 0 | 180 | 228 | 471 | 6962 | 2179 | 8744 | 908 | 894 | 0 | 6865 | 15 | 0 | 456 | 0 | 0 | 2100 | 8047 | 8738 | 6823
2024-11-04 05:15 | 0 | 0 | 0 | 0 | 171 | 140 | 385 | 6961 | 2193 | 8746 | 908 | 896 | 0 | 6905 | 15 | 0 | 458 | 0 | 0 | 2100 | 8045 | 8740 | 6853
2024-11-04 05:30 | 5 | 0 | 0 | 0 | 290 | 74 | 175 | 6843 | 2115 | 8749 | 908 | 895 | 0 | 6864 | 15 | 15 | 461 | 0 | 0 | 2100 | 8044 | 8743 | 6821
2024-11-04 05:45 | 50 | 0 | 0 | 0 | 218 | 233 | 555 | 6877 | 2140 | 8751 | 909 | 895 | 0 | 6834 | 15 | 0 | 457 | 0 | 0 | 2100 | 8042 | 8745 | 6802
2024-11-04 06:00 | 298 | 0 | 0 | 0 | 221 | 211 | 718 | 6863 | 2140 | 8751 | 909 | 896 | 0 | 6839 | 15 | 0 | 457 | 0 | 0 | 2100 | 8045 | 8745 | 6810
2024-11-04 06:15 | 959 | 0 | 0 | 0 | 192 | 141 | 363 | 6907 | 2201 | 8750 | 908 | 895 | 0 | 6929 | 15 | 0 | 455 | 0 | 0 | 2100 | 8044 | 8745 | 6911
2024-11-04 06:30 | 1411 | 0 | 0 | 0 | 208 | 154 | 319 | 6935 | 2240 | 8750 | 908 | 896 | 0 | 7048 | 15 | 0 | 455 | 0 | 0 | 2100 | 8048 | 8745 | 7047
2024-11-04 06:45 | 1725 | 0 | 0 | 0 | 130 | 100 | 307 | 7015 | 2348 | 8751 | 908 | 896 | 0 | 7144 | 15 | 0 | 453 | 0 | 0 | 2100 | 8054 | 8746 | 7157
2024-11-04 07:00 | 2356 | 0 | 0 | 0 | 202 | 182 | 464 | 7017 | 2374 | 8751 | 908 | 897 | 0 | 7237 | 15 | 0 | 454 | 0 | 0 | 2100 | 8059 | 8746 | 7259
2024-11-04 07:15 | 2982 | 0 | 0 | 0 | 214 | 230 | 614 | 6991 | 2325 | 8752 | 908 | 896 | 0 | 7279 | 15 | 0 | 454 | 0 | 0 | 2100 | 8073 | 8748 | 7315
2024-11-04 07:30 | 3299 | 0 | 0 | 0 | 228 | 213 | 567 | 6993 | 2329 | 8755 | 907 | 896 | 0 | 7297 | 15 | 0 | 454 | 0 | 0 | 2100 | 8083 | 8750 | 7344
2024-11-04 07:45 | 3776 | 0 | 0 | 0 | 202 | 198 | 529 | 6996 | 2328 | 8758 | 909 | 897 | 0 | 7306 | 15 | 0 | 454 | 0 | 0 | 2100 | 8101 | 8753 | 7373
2024-11-04 08:00 | 4546 | 0 | 0 | 0 | 220 | 190 | 695 | 7044 | 2399 | 8758 | 909 | 896 | 0 | 7357 | 15 | 0 | 453 | 0 | 0 | 2100 | 8116 | 8753 | 7425
2024-11-04 08:15 | 5082 | 0 | 0 | 0 | 187 | 167 | 424 | 7103 | 2495 | 8758 | 908 | 897 | 0 | 7435 | 15 | 0 | 453 | 0 | 0 | 2100 | 8007 | 8753 | 7518
2024-11-04 08:30 | 5613 | 0 | 0 | 0 | 185 | 217 | 554 | 7129 | 2530 | 8758 | 908 | 898 | 0 | 7489 | 15 | 0 | 453 | 0 | 0 | 2100 | 8148 | 8753 | 7593
2024-11-04 08:45 | 5425 | 0 | 0 | 0 | 177 | 169 | 581 | 7145 | 2557 | 8761 | 909 | 897 | 0 | 7531 | 15 | 0 | 459 | 0 | 0 | 2100 | 8168 | 8756 | 7644
2024-11-04 09:00 | 5322 | 0 | 0 | 0 | 172 | 172 | 391 | 7111 | 2510 | 8762 | 908 | 898 | 0 | 7480 | 15 | 0 | 453 | 0 | 0 | 2100 | 8183 | 8757 | 7628
2024-11-04 09:15 | 7027 | 0 | 0 | 0 | 350 | 157 | 560 | 7167 | 2596 | 8762 | 909 | 897 | 0 | 7514 | 15 | 0 | 452 | 0 | 0 | 2100 | 8208 | 8757 | 7642
2024-11-04 09:30 | 6461 | 0 | 0 | 0 | 52 | 170 | 474 | 7189 | 2628 | 8764 | 909 | 898 | 0 | 7591 | 15 | 0 | 451 | 0 | 0 | 2100 | 8218 | 8759 | 7706
2024-11-04 09:45 | 6277 | 0 | 0 | 0 | 57 | 127 | 260 | 7246 | 2709 | 8764 | 908 | 897 | 0 | 7580 | 15 | 0 | 451 | 0 | 0 | 2100 | 8234 | 8758 | 7712
2024-11-04 10:00 | 7809 | 0 | 0 | 0 | 64 | 169 | 338 | 7282 | 2785 | 8762 | 907 | 897 | 0 | 7651 | 15 | 0 | 451 | 0 | 0 | 2100 | 8254 | 8756 | 7764
2024-11-04 10:15 | 8793 | 0 | 0 | 0 | 56 | 156 | 500 | 7293 | 2805 | 8761 | 908 | 897 | 0 | 7715 | 15 | 0 | 451 | 0 | 0 | 2100 | 8276 | 8755 | 7833
2024-11-04 10:30 | 6707 | 0 | 0 | 0 | 64 | 177 | 356 | 7280 | 2759 | 8761 | 908 | 897 | 0 | 7687 | 15 | 0 | 451 | 0 | 0 | 2100 | 8279 | 8754 | 7836
2024-11-04 10:45 | 8187 | 0 | 0 | 0 | 56 | 168 | 424 | 7290 | 2767 | 8758 | 908 | 897 | 0 | 7685 | 15 | 0 | 451 | 0 | 0 | 2100 | 8292 | 8752 | 7838
2024-11-04 11:00 | 5643 | 0 | 0 | 0 | 65 | 156 | 290 | 7273 | 2744 | 8756 | 907 | 897 | 0 | 7667 | 12 | 0 | 451 | 0 | 0 | 2100 | 8294 | 8750 | 7843
2024-11-04 11:15 | 5163 | 0 | 0 | 0 | 60 | 139 | 327 | 7254 | 2721 | 8754 | 908 | 897 | 0 | 7596 | 14 | 0 | 451 | 0 | 0 | 2100 | 8294 | 8747 | 7769
2024-11-04 11:30 | 3657 | 0 | 0 | 0 | 85 | 148 | 361 | 7185 | 2602 | 8753 | 908 | 897 | 0 | 7533 | 15 | 6 | 549 | 0 | 0 | 2100 | 8286 | 8745 | 7692
2024-11-04 11:45 | 4062 | 0 | 0 | 0 | 95 | 131 | 390 | 7110 | 2496 | 8752 | 908 | 897 | 0 | 7327 | 15 | 15 | 467 | 0 | 0 | 2100 | 8287 | 8744 | 7476
2024-11-04 12:00 | 5796 | 0 | 0 | 0 | 91 | 112 | 322 | 7139 | 2539 | 8749 | 908 | 896 | 0 | 7313 | 15 | 1 | 453 | 0 | 0 | 2100 | 8299 | 8742 | 7462
2024-11-04 12:15 | 5919 | 0 | 0 | 0 | 115 | 137 | 369 | 7181 | 2606 | 8746 | 908 | 896 | 0 | 7337 | 14 | 0 | 451 | 0 | 0 | 2100 | 8305 | 8739 | 7546
2024-11-04 12:30 | 1728 | 0 | 0 | 0 | 39 | 106 | 358 | 7131 | 2531 | 8746 | 908 | 897 | 0 | 7309 | 15 | 9 | 708 | 0 | 0 | 2100 | 8295 | 8738 | 7515
2024-11-04 12:45 | 2195 | 0 | 0 | 0 | 45 | 99 | 263 | 7053 | 2413 | 8745 | 908 | 896 | 0 | 7223 | 15 | 15 | 527 | 0 | 0 | 2100 | 8287 | 8737 | 7327
2024-11-04 13:00 | 2311 | 0 | 0 | 0 | 65 | 97 | 246 | 7019 | 2365 | 8744 | 908 | 896 | 0 | 7182 | 15 | 15 | 889 | 0 | 0 | 2100 | 8283 | 8736 | 7271
2024-11-04 13:15 | 1812 | 0 | 0 | 0 | 67 | 101 | 220 | 7006 | 2336 | 8741 | 907 | 896 | 0 | 7131 | 15 | 15 | 619 | 2 | 1 | 2100 | 8278 | 8733 | 7202
2024-11-04 13:30 | 1729 | 0 | 0 | 0 | 59 | 101 | 329 | 6985 | 2318 | 8738 | 907 | 895 | 0 | 7092 | 15 | 15 | 654 | 2 | 1 | 2100 | 8274 | 8730 | 7141
2024-11-04 13:45 | 3207 | 0 | 0 | 0 | 58 | 122 | 229 | 6985 | 2303 | 8735 | 907 | 896 | 0 | 7095 | 15 | 15 | 484 | 0 | 0 | 2100 | 8274 | 8728 | 7123
2024-11-04 14:00 | 2675 | 0 | 0 | 0 | 78 | 117 | 304 | 7005 | 2348 | 8732 | 909 | 896 | 0 | 7109 | 15 | 9 | 515 | 0 | 0 | 2100 | 8273 | 8725 | 7131
2024-11-04 14:15 | 1933 | 0 | 0 | 0 | 51 | 120 | 310 | 6991 | 2317 | 8732 | 908 | 896 | 0 | 7098 | 15 | 15 | 523 | 1 | 1 | 2100 | 8267 | 8725 | 7135
2024-11-04 14:30 | 1943 | 0 | 0 | 0 | 80 | 109 | 324 | 6975 | 2300 | 8732 | 908 | 896 | 0 | 7071 | 15 | 13 | 458 | 0 | 0 | 2100 | 8268 | 8726 | 7113
2024-11-04 14:45 | 3431 | 0 | 0 | 0 | 54 | 95 | 178 | 6957 | 2281 | 8733 | 908 | 896 | 0 | 7086 | 15 | 7 | 472 | 0 | 0 | 2100 | 8271 | 8726 | 7143
2024-11-04 15:00 | 3269 | 0 | 0 | 0 | 58 | 105 | 212 | 7003 | 2331 | 8732 | 908 | 896 | 0 | 7133 | 15 | 3 | 453 | 0 | 0 | 2100 | 8276 | 8725 | 7206
2024-11-04 15:15 | 2307 | 0 | 0 | 0 | 22 | 96 | 306 | 7009 | 2345 | 8729 | 908 | 896 | 0 | 7129 | 15 | 0 | 454 | 0 | 0 | 2100 | 8272 | 8723 | 7223
2024-11-04 15:30 | 1819 | 0 | 0 | 0 | 22 | 107 | 286 | 7019 | 2363 | 8731 | 909 | 896 | 0 | 7112 | 15 | 0 | 454 | 0 | 0 | 2100 | 8270 | 8724 | 7200
2024-11-04 15:45 | 1330 | 0 | 0 | 0 | 69 | 74 | 166 | 7009 | 2354 | 8731 | 908 | 896 | 0 | 7096 | 15 | 0 | 454 | 0 | 0 | 2100 | 8265 | 8725 | 7182
2024-11-04 16:00 | 1196 | 0 | 0 | 0 | 64 | 92 | 215 | 7005 | 2347 | 8730 | 908 | 896 | 0 | 7077 | 15 | 0 | 455 | 0 | 0 | 2100 | 8262 | 8723 | 7160
2024-11-04 16:15 | 823 | 0 | 0 | 0 | 50 | 93 | 230 | 6983 | 2313 | 8732 | 908 | 896 | 0 | 7057 | 15 | 0 | 455 | 0 | 0 | 2100 | 8256 | 8725 | 7130
2024-11-04 16:30 | 499 | 0 | 0 | 0 | 218 | 106 | 367 | 6979 | 2307 | 8733 | 907 | 896 | 0 | 7015 | 15 | 0 | 455 | 0 | 0 | 2100 | 8251 | 8725 | 7088
2024-11-04 16:45 | 275 | 0 | 0 | 0 | 70 | 67 | 150 | 6957 | 2272 | 8733 | 908 | 896 | 0 | 6980 | 15 | 0 | 459 | 0 | 0 | 2100 | 8248 | 8726 | 7046
2024-11-04 17:00 | 110 | 0 | 0 | 0 | 88 | 76 | 170 | 6949 | 2261 | 8734 | 908 | 895 | 0 | 6950 | 15 | 12 | 473 | 0 | 0 | 2100 | 8241 | 8727 | 7005
2024-11-04 17:15 | 53 | 4 | 0 | 0 | 171 | 109 | 304 | 6936 | 2243 | 8735 | 908 | 895 | 240 | 6927 | 15 | 11 | 458 | 0 | 0 | 2100 | 8238 | 8728 | 6965
2024-11-04 17:30 | 3 | 0 | 0 | 0 | 221 | 126 | 408 | 6939 | 2239 | 8735 | 908 | 895 | 0 | 6910 | 15 | 6 | 457 | 0 | 0 | 2100 | 8232 | 8728 | 6939
2024-11-04 17:45 | 0 | 0 | 0 | 0 | 234 | 103 | 292 | 6939 | 2227 | 8736 | 908 | 895 | 0 | 6897 | 15 | 7 | 510 | 0 | 0 | 2100 | 8231 | 8730 | 6919
2024-11-04 18:00 | 0 | 0 | 0 | 0 | 210 | 133 | 421 | 6945 | 2221 | 8738 | 908 | 896 | 0 | 6892 | 15 | 15 | 549 | 0 | 0 | 2100 | 8225 | 8731 | 6903
2024-11-04 18:15 | 0 | 0 | 0 | 0 | 68 | 100 | 261 | 6921 | 2203 | 8739 | 908 | 896 | 0 | 6879 | 15 | 15 | 577 | 0 | 0 | 2100 | 8221 | 8733 | 6882
2024-11-04 18:30 | 0 | 0 | 0 | 0 | 178 | 166 | 526 | 6951 | 2194 | 8740 | 908 | 895 | 0 | 6874 | 15 | 15 | 585 | 0 | 0 | 2100 | 8219 | 8733 | 6868
2024-11-04 18:45 | 0 | 0 | 0 | 0 | 188 | 179 | 480 | 6951 | 2199 | 8743 | 907 | 896 | 0 | 6876 | 15 | 15 | 477 | 0 | 0 | 2100 | 8213 | 8736 | 6871
2024-11-04 19:00 | 0 | 0 | 0 | 0 | 136 | 116 | 261 | 6921 | 2174 | 8747 | 908 | 895 | 0 | 6859 | 15 | 12 | 493 | 0 | 0 | 2100 | 8213 | 8740 | 6865
2024-11-04 19:15 | 0 | 0 | 0 | 0 | 127 | 106 | 246 | 6896 | 2157 | 8749 | 908 | 895 | 0 | 6846 | 15 | 15 | 464 | 0 | 0 | 2100 | 8209 | 8743 | 6859
2024-11-04 19:30 | 0 | 0 | 0 | 0 | 147 | 77 | 199 | 6868 | 2140 | 8751 | 908 | 895 | 0 | 6833 | 15 | 15 | 462 | 0 | 0 | 2100 | 8207 | 8745 | 6843
2024-11-04 19:45 | 0 | 0 | 0 | 0 | 125 | 111 | 229 | 6861 | 2119 | 8753 | 907 | 895 | 0 | 6817 | 15 | 15 | 460 | 0 | 0 | 2100 | 8204 | 8747 | 6825
2024-11-04 20:00 | 0 | 0 | 0 | 0 | 350 | 84 | 142 | 6823 | 2093 | 8756 | 907 | 895 | 0 | 6800 | 15 | 15 | 467 | 0 | 0 | 2100 | 8200 | 8749 | 6808
2024-11-04 20:15 | 0 | 0 | 0 | 0 | 348 | 100 | 157 | 6812 | 2069 | 8756 | 908 | 895 | 0 | 6782 | 15 | 15 | 473 | 0 | 0 | 2100 | 8197 | 8749 | 6789
2024-11-04 20:30 | 0 | 0 | 0 | 0 | 308 | 77 | 168 | 6812 | 2061 | 8757 | 908 | 895 | 0 | 6776 | 15 | 15 | 476 | 0 | 0 | 2100 | 8194 | 8750 | 6776
2024-11-04 20:45 | 0 | 0 | 0 | 0 | 338 | 51 | 113 | 6806 | 2057 | 8756 | 908 | 895 | 0 | 6771 | 15 | 15 | 480 | 0 | 0 | 2100 | 8197 | 8750 | 6762
2024-11-04 21:00 | 0 | 0 | 0 | 0 | 346 | 57 | 120 | 6801 | 2044 | 8755 | 908 | 895 | 0 | 6762 | 15 | 15 | 482 | 0 | 0 | 2100 | 8191 | 8748 | 6749
2024-11-04 21:15 | 0 | 0 | 0 | 0 | 314 | 83 | 125 | 6812 | 2044 | 8755 | 907 | 895 | 0 | 6761 | 15 | 15 | 483 | 0 | 0 | 2100 | 8188 | 8748 | 6747
2024-11-04 21:30 | 0 | 0 | 0 | 0 | 315 | 74 | 111 | 6816 | 2047 | 8755 | 908 | 895 | 0 | 6763 | 15 | 15 | 486 | 0 | 0 | 2100 | 8187 | 8749 | 6749
2024-11-04 21:45 | 0 | 0 | 0 | 0 | 310 | 75 | 106 | 6826 | 2059 | 8755 | 908 | 895 | 0 | 6772 | 15 | 15 | 485 | 0 | 0 | 2100 | 8185 | 8748 | 6753
2024-11-04 22:00 | 0 | 0 | 0 | 0 | 333 | 83 | 177 | 6821 | 2061 | 8755 | 908 | 895 | 0 | 6773 | 15 | 15 | 489 | 0 | 0 | 2100 | 8181 | 8748 | 6754
2024-11-04 22:15 | 0 | 0 | 0 | 0 | 332 | 94 | 241 | 6814 | 2060 | 8754 | 908 | 895 | 0 | 6772 | 15 | 15 | 492 | 0 | 0 | 2100 | 8179 | 8747 | 6752
2024-11-04 22:30 | 0 | 0 | 0 | 0 | 312 | 66 | 177 | 6808 | 2053 | 8752 | 908 | 895 | 0 | 6767 | 15 | 15 | 501 | 0 | 0 | 2100 | 8180 | 8746 | 6747
2024-11-04 22:45 | 0 | 0 | 0 | 0 | 235 | 88 | 463 | 6817 | 2048 | 8751 | 908 | 895 | 0 | 6765 | 15 | 15 | 499 | 0 | 0 | 2100 | 8173 | 8745 | 6742
2024-11-04 23:00 | 0 | 0 | 0 | 0 | 331 | 101 | 192 | 6801 | 2043 | 8750 | 907 | 895 | 0 | 6761 | 15 | 15 | 505 | 0 | 0 | 2100 | 8174 | 8743 | 6738
2024-11-04 23:15 | 0 | 0 | 0 | 0 | 280 | 86 | 192 | 6808 | 2036 | 8748 | 908 | 895 | 0 | 6755 | 15 | 15 | 505 | 0 | 0 | 2100 | 8169 | 8742 | 6733
2024-11-04 23:30 | 0 | 0 | 0 | 0 | 346 | 110 | 206 | 6805 | 2043 | 8747 | 908 | 895 | 0 | 6759 | 15 | 15 | 507 | 0 | 0 | 2100 | 8168 | 8741 | 6735
2024-11-04 23:45 | 0 | 0 | 0 | 0 | 320 | 140 | 378 | 6821 | 2033 | 8747 | 907 | 896 | 0 | 6752 | 15 | 15 | 495 | 0 | 0 | 2100 | 8165 | 8740 | 6733
2024-11-05 | 0 | 0 | 0 | 0 | 177 | 208 | 567 | 6885 | 2077 | 8745 | 908 | 893 | 0 | 6785 | 15 | 15 | 461 | 0 | 0 | 2100 | 8165 | 8739 | 6758
2024-11-05 00:15 | 0 | 0 | 0 | 0 | 174 | 135 | 407 | 6875 | 2101 | 8744 | 908 | 895 | 0 | 6804 | 15 | 14 | 460 | 0 | 0 | 2100 | 8133 | 8737 | 6791
2024-11-05 00:30 | 0 | 0 | 0 | 0 | 179 | 232 | 537 | 6903 | 2069 | 8742 | 908 | 893 | 0 | 6817 | 15 | 0 | 458 | 0 | 0 | 2100 | 8144 | 8736 | 6805
2024-11-05 00:45 | 0 | 0 | 0 | 0 | 197 | 236 | 547 | 6922 | 2145 | 8741 | 907 | 896 | 0 | 6838 | 15 | 0 | 458 | 0 | 0 | 2100 | 8144 | 8734 | 6818
2024-11-05 01:00 | 0 | 0 | 0 | 0 | 185 | 188 | 464 | 6917 | 2156 | 8738 | 908 | 895 | 0 | 6846 | 15 | 0 | 458 | 0 | 0 | 2100 | 8142 | 8732 | 6827
2024-11-05 01:15 | 0 | 0 | 0 | 0 | 169 | 227 | 608 | 6936 | 2161 | 8739 | 908 | 895 | 0 | 6850 | 15 | 0 | 457 | 0 | 0 | 2100 | 8139 | 8732 | 6836
2024-11-05 01:30 | 0 | 0 | 0 | 0 | 210 | 249 | 520 | 6930 | 2177 | 8738 | 909 | 896 | 0 | 6863 | 15 | 0 | 457 | 0 | 0 | 2100 | 8139 | 8731 | 6848
2024-11-05 01:45 | 0 | 0 | 0 | 0 | 196 | 261 | 524 | 6921 | 2188 | 8736 | 907 | 894 | 0 | 6867 | 15 | 0 | 457 | 0 | 0 | 2100 | 8139 | 8730 | 6849
2024-11-05 02:00 | 0 | 0 | 0 | 0 | 182 | 271 | 579 | 6923 | 2192 | 8736 | 910 | 896 | 0 | 6871 | 15 | 0 | 457 | 0 | 0 | 2100 | 8137 | 8730 | 6850
2024-11-05 02:15 | 0 | 0 | 0 | 0 | 180 | 256 | 650 | 6933 | 2202 | 8736 | 908 | 894 | 0 | 6879 | 15 | 0 | 457 | 0 | 0 | 2100 | 8133 | 8729 | 6853
2024-11-05 02:30 | 0 | 0 | 0 | 0 | 192 | 215 | 374 | 6925 | 2210 | 8735 | 908 | 897 | 0 | 6885 | 15 | 0 | 457 | 0 | 0 | 2100 | 8135 | 8729 | 6854
2024-11-05 02:45 | 0 | 0 | 0 | 0 | 187 | 221 | 609 | 6925 | 2205 | 8735 | 906 | 894 | 0 | 6884 | 15 | 0 | 457 | 0 | 0 | 2100 | 8133 | 8728 | 6850
2024-11-05 03:00 | 0 | 0 | 0 | 0 | 190 | 219 | 454 | 6927 | 2205 | 8735 | 908 | 896 | 0 | 6881 | 15 | 0 | 457 | 0 | 0 | 2100 | 8129 | 8729 | 6849
2024-11-05 03:15 | 0 | 0 | 0 | 0 | 177 | 258 | 605 | 6943 | 2221 | 8736 | 908 | 895 | 0 | 6893 | 15 | 0 | 457 | 0 | 0 | 2100 | 8128 | 8730 | 6858
2024-11-05 03:30 | 0 | 0 | 0 | 0 | 171 | 249 | 804 | 6933 | 2217 | 8737 | 908 | 894 | 0 | 6891 | 15 | 0 | 457 | 0 | 0 | 2100 | 8127 | 8731 | 6859
2024-11-05 03:45 | 0 | 0 | 0 | 0 | 178 | 250 | 672 | 6925 | 2199 | 8738 | 908 | 896 | 0 | 6879 | 15 | 5 | 458 | 0 | 0 | 2100 | 8124 | 8732 | 6856
2024-11-05 04:00 | 0 | 0 | 0 | 0 | 203 | 237 | 546 | 6933 | 2179 | 8740 | 907 | 896 | 0 | 6864 | 15 | 11 | 613 | 0 | 0 | 2100 | 8124 | 8733 | 6853
2024-11-05 04:15 | 0 | 0 | 0 | 0 | 199 | 176 | 491 | 6921 | 2167 | 8740 | 907 | 895 | 0 | 6855 | 15 | 15 | 564 | 0 | 0 | 2100 | 8120 | 8733 | 6852
2024-11-05 04:30 | 0 | 0 | 0 | 0 | 207 | 203 | 480 | 6914 | 2155 | 8740 | 908 | 896 | 0 | 6843 | 15 | 15 | 623 | 0 | 0 | 2100 | 8118 | 8734 | 6843
2024-11-05 04:45 | 0 | 0 | 0 | 0 | 192 | 230 | 683 | 6893 | 2137 | 8741 | 908 | 895 | 0 | 6835 | 15 | 15 | 547 | 0 | 0 | 2100 | 8120 | 8734 | 6832
2024-11-05 05:00 | 0 | 0 | 0 | 0 | 188 | 219 | 587 | 6887 | 2132 | 8740 | 908 | 895 | 0 | 6827 | 15 | 15 | 503 | 0 | 0 | 2100 | 8115 | 8734 | 6822
2024-11-05 05:15 | 0 | 0 | 0 | 0 | 190 | 256 | 761 | 6890 | 2120 | 8741 | 907 | 893 | 0 | 6820 | 15 | 10 | 457 | 0 | 0 | 2100 | 8113 | 8735 | 6812
2024-11-05 05:30 | 5 | 0 | 0 | 0 | 201 | 231 | 627 | 6890 | 2117 | 8742 | 907 | 893 | 0 | 6817 | 15 | 0 | 457 | 0 | 0 | 2100 | 8108 | 8736 | 6810
2024-11-05 05:45 | 65 | 0 | 0 | 0 | 198 | 218 | 658 | 6897 | 2126 | 8744 | 905 | 896 | 0 | 6823 | 15 | 0 | 457 | 0 | 0 | 2100 | 8111 | 8738 | 6821
2024-11-05 06:00 | 133 | 0 | 0 | 0 | 209 | 219 | 742 | 6873 | 2125 | 8743 | 907 | 896 | 0 | 6823 | 15 | 5 | 460 | 0 | 0 | 2100 | 8109 | 8737 | 6822
2024-11-05 06:15 | 289 | 0 | 0 | 0 | 203 | 209 | 813 | 6871 | 2130 | 8745 | 907 | 896 | 0 | 6825 | 15 | 3 | 458 | 0 | 0 | 2100 | 8108 | 8739 | 6825
2024-11-05 06:30 | 1027 | 0 | 0 | 0 | 229 | 243 | 651 | 6898 | 2183 | 8744 | 906 | 895 | 0 | 6879 | 15 | 0 | 456 | 0 | 0 | 2100 | 8109 | 8739 | 6874
2024-11-05 06:45 | 1927 | 0 | 0 | 0 | 203 | 220 | 587 | 6932 | 2241 | 8745 | 907 | 894 | 0 | 6992 | 15 | 0 | 455 | 0 | 0 | 2100 | 8117 | 8740 | 7013
2024-11-05 07:00 | 2419 | 0 | 0 | 0 | 214 | 182 | 549 | 6978 | 2303 | 8746 | 907 | 895 | 0 | 7099 | 15 | 0 | 454 | 0 | 0 | 2100 | 8124 | 8742 | 7149
2024-11-05 07:15 | 2795 | 0 | 0 | 0 | 225 | 264 | 657 | 6961 | 2285 | 8747 | 908 | 896 | 0 | 7153 | 15 | 0 | 454 | 0 | 0 | 2100 | 8137 | 8742 | 7223
2024-11-05 07:30 | 3173 | 0 | 0 | 0 | 252 | 259 | 732 | 6967 | 2287 | 8748 | 907 | 897 | 0 | 7163 | 15 | 0 | 454 | 0 | 0 | 2100 | 8149 | 8744 | 7244
2024-11-05 07:45 | 4209 | 0 | 0 | 0 | 89 | 127 | 335 | 7038 | 2387 | 8751 | 909 | 896 | 0 | 7273 | 15 | 0 | 453 | 0 | 0 | 2100 | 8165 | 8747 | 7358
2024-11-05 08:00 | 4775 | 0 | 0 | 0 | 29 | 116 | 265 | 7079 | 2450 | 8754 | 908 | 897 | 0 | 7419 | 15 | 0 | 452 | 0 | 0 | 2100 | 8181 | 8750 | 7500
2024-11-05 08:15 | 5155 | 0 | 0 | 0 | 250 | 149 | 499 | 7111 | 2505 | 8755 | 908 | 897 | 0 | 7493 | 15 | 0 | 452 | 0 | 0 | 2100 | 8202 | 8750 | 7588
2024-11-05 08:30 | 5639 | 0 | 0 | 0 | 3 | 141 | 416 | 7131 | 2525 | 8757 | 908 | 897 | 0 | 7551 | 15 | 0 | 452 | 0 | 0 | 2100 | 8185 | 8753 | 7640
2024-11-05 08:45 | 5852 | 0 | 0 | 0 | 83 | 155 | 507 | 7167 | 2594 | 8760 | 909 | 898 | 0 | 7571 | 15 | 0 | 452 | 0 | 0 | 2100 | 8218 | 8755 | 7688
2024-11-05 09:00 | 6719 | 0 | 0 | 0 | 62 | 189 | 410 | 7219 | 2666 | 8762 | 909 | 898 | 0 | 7606 | 15 | 0 | 452 | 0 | 0 | 2100 | 8240 | 8757 | 7710
2024-11-05 09:15 | 5334 | 0 | 0 | 0 | 49 | 205 | 383 | 7181 | 2599 | 8762 | 908 | 897 | 0 | 7604 | 15 | 0 | 452 | 0 | 0 | 2100 | 8245 | 8757 | 7718
2024-11-05 09:30 | 6799 | 0 | 0 | 0 | 47 | 180 | 449 | 7225 | 2679 | 8762 | 907 | 898 | 0 | 7606 | 15 | 0 | 452 | 0 | 0 | 2100 | 8257 | 8756 | 7719
2024-11-05 09:45 | 7743 | 4 | 0 | 0 | 40 | 201 | 656 | 7250 | 2705 | 8762 | 908 | 898 | 240 | 7652 | 15 | 0 | 452 | 0 | 0 | 2100 | 8279 | 8756 | 7760
2024-11-05 10:00 | 7263 | 0 | 0 | 0 | 46 | 138 | 468 | 7254 | 2746 | 8762 | 908 | 898 | 0 | 7667 | 15 | 0 | 451 | 0 | 0 | 2100 | 8292 | 8756 | 7788
2024-11-05 10:15 | 7461 | 0 | 0 | 0 | 51 | 174 | 507 | 7234 | 2687 | 8762 | 907 | 897 | 0 | 7672 | 15 | 0 | 455 | 0 | 0 | 2100 | 8303 | 8757 | 7803
2024-11-05 10:30 | 5411 | 0 | 0 | 0 | 66 | 188 | 405 | 7161 | 2574 | 8762 | 908 | 897 | 0 | 7577 | 15 | 0 | 452 | 0 | 0 | 2100 | 8303 | 8755 | 7722
2024-11-05 10:45 | 7383 | 0 | 0 | 0 | 30 | 195 | 414 | 7133 | 2515 | 8759 | 908 | 898 | 0 | 7495 | 15 | 0 | 452 | 0 | 0 | 2100 | 8319 | 8752 | 7654
2024-11-05 11:00 | 8073 | 0 | 0 | 0 | 61 | 158 | 474 | 7222 | 2653 | 8755 | 909 | 897 | 0 | 7541 | 15 | 0 | 451 | 0 | 0 | 2100 | 8336 | 8749 | 7688
2024-11-05 11:15 | 8587 | 0 | 0 | 0 | 58 | 219 | 626 | 7217 | 2654 | 8753 | 911 | 897 | 0 | 7565 | 15 | 0 | 451 | 0 | 0 | 2100 | 8354 | 8747 | 7726
2024-11-05 11:30 | 8611 | 0 | 0 | 0 | 27 | 175 | 509 | 7254 | 2691 | 8750 | 908 | 897 | 0 | 7583 | 15 | 0 | 451 | 0 | 0 | 2100 | 8362 | 8744 | 7759
2024-11-05 11:45 | 8006 | 0 | 0 | 0 | 37 | 171 | 492 | 7230 | 2652 | 8748 | 908 | 897 | 0 | 7608 | 15 | 0 | 450 | 0 | 0 | 2100 | 8369 | 8741 | 7793
2024-11-05 12:00 | 7631 | 0 | 0 | 0 | 29 | 153 | 356 | 7239 | 2663 | 8746 | 908 | 898 | 0 | 7582 | 14 | 0 | 450 | 0 | 0 | 2100 | 8376 | 8739 | 7790
2024-11-05 12:15 | 4246 | 0 | 0 | 0 | 96 | 194 | 513 | 7155 | 2545 | 8745 | 907 | 898 | 0 | 7530 | 14 | 0 | 452 | 0 | 0 | 2100 | 8361 | 8738 | 7770
2024-11-05 12:30 | 4405 | 0 | 0 | 0 | 180 | 211 | 435 | 7073 | 2441 | 8744 | 907 | 897 | 0 | 7367 | 15 | 11 | 452 | 0 | 0 | 2100 | 8356 | 8736 | 7621
2024-11-05 12:45 | 4912 | 0 | 0 | 0 | 132 | 198 | 563 | 7089 | 2459 | 8742 | 908 | 896 | 0 | 7283 | 15 | 0 | 452 | 0 | 0 | 2100 | 8357 | 8734 | 7502
2024-11-05 13:00 | 5431 | 0 | 0 | 0 | 101 | 163 | 465 | 7078 | 2449 | 8741 | 908 | 897 | 0 | 7273 | 15 | 2 | 451 | 0 | 0 | 2100 | 8367 | 8733 | 7445
2024-11-05 13:15 | 3861 | 0 | 0 | 0 | 86 | 155 | 407 | 7057 | 2427 | 8740 | 908 | 896 | 0 | 7270 | 15 | 7 | 565 | 0 | 0 | 2100 | 8361 | 8733 | 7435
2024-11-05 13:30 | 4524 | 0 | 0 | 0 | 4 | 169 | 489 | 7021 | 2363 | 8739 | 907 | 896 | 0 | 7223 | 15 | 15 | 541 | 0 | 0 | 2100 | 8363 | 8732 | 7317
2024-11-05 13:45 | 4867 | 0 | 0 | 0 | 73 | 173 | 476 | 7037 | 2389 | 8736 | 908 | 896 | 0 | 7207 | 15 | 15 | 549 | 0 | 0 | 2100 | 8371 | 8729 | 7284
2024-11-05 14:00 | 5441 | 0 | 0 | 0 | 202 | 242 | 626 | 7008 | 2353 | 8734 | 907 | 896 | 0 | 7182 | 15 | 15 | 471 | 0 | 0 | 2100 | 8380 | 8727 | 7301
2024-11-05 14:15 | 4418 | 0 | 0 | 0 | 207 | 240 | 649 | 6977 | 2301 | 8734 | 908 | 898 | 0 | 7125 | 15 | 14 | 482 | 0 | 0 | 2100 | 8380 | 8726 | 7273
2024-11-05 14:30 | 3723 | 0 | 0 | 0 | 137 | 162 | 436 | 7001 | 2331 | 8732 | 907 | 896 | 0 | 7101 | 15 | 15 | 544 | 0 | 0 | 2100 | 8383 | 8725 | 7241
2024-11-05 14:45 | 2470 | 0 | 0 | 0 | 12 | 185 | 550 | 6989 | 2327 | 8731 | 907 | 896 | 0 | 7102 | 15 | 15 | 654 | 0 | 0 | 2100 | 8373 | 8723 | 7190
2024-11-05 15:00 | 1795 | 0 | 0 | 0 | 354 | 158 | 407 | 6973 | 2302 | 8730 | 907 | 896 | 0 | 7055 | 15 | 15 | 491 | 0 | 0 | 2100 | 8363 | 8723 | 7107
2024-11-05 15:15 | 1516 | 0 | 0 | 0 | 11 | 151 | 356 | 6963 | 2282 | 8729 | 908 | 896 | 0 | 7021 | 15 | 15 | 580 | 0 | 0 | 2100 | 8358 | 8722 | 7059
2024-11-05 15:30 | 1501 | 0 | 0 | 0 | 31 | 164 | 522 | 6963 | 2281 | 8729 | 908 | 896 | 0 | 7003 | 15 | 15 | 581 | 0 | 0 | 2100 | 8351 | 8722 | 7024
2024-11-05 15:45 | 1249 | 0 | 0 | 0 | 77 | 130 | 292 | 6973 | 2299 | 8729 | 907 | 895 | 0 | 7006 | 15 | 15 | 511 | 0 | 0 | 2100 | 8342 | 8722 | 7015
2024-11-05 16:00 | 1036 | 0 | 0 | 0 | 63 | 128 | 257 | 6975 | 2299 | 8729 | 908 | 896 | 0 | 6995 | 15 | 15 | 539 | 0 | 0 | 2100 | 8337 | 8722 | 7002
2024-11-05 16:15 | 799 | 0 | 0 | 0 | 44 | 97 | 211 | 6973 | 2297 | 8731 | 908 | 895 | 0 | 6994 | 15 | 15 | 744 | 0 | 0 | 2100 | 8333 | 8724 | 6997
2024-11-05 16:30 | 505 | 0 | 0 | 0 | 39 | 87 | 196 | 6966 | 2288 | 8732 | 908 | 896 | 0 | 6985 | 15 | 15 | 604 | 0 | 0 | 2100 | 8325 | 8725 | 6987
2024-11-05 16:45 | 321 | 0 | 0 | 0 | 42 | 81 | 260 | 6959 | 2276 | 8733 | 908 | 896 | 0 | 6977 | 15 | 15 | 589 | 0 | 0 | 2100 | 8319 | 8727 | 6976
2024-11-05 17:00 | 143 | 0 | 0 | 0 | 30 | 85 | 393 | 6949 | 2261 | 8736 | 908 | 896 | 0 | 6961 | 15 | 15 | 608 | 0 | 0 | 2100 | 8312 | 8729 | 6956
2024-11-05 17:15 | 66 | 0 | 0 | 0 | 123 | 152 | 475 | 6927 | 2233 | 8737 | 908 | 895 | 0 | 6924 | 15 | 15 | 601 | 0 | 0 | 2100 | 8305 | 8730 | 6924
2024-11-05 17:30 | 5 | 0 | 0 | 0 | 134 | 174 | 385 | 6927 | 2228 | 8738 | 908 | 896 | 0 | 6902 | 15 | 15 | 643 | 0 | 0 | 2100 | 8304 | 8732 | 6901
2024-11-05 17:45 | 0 | 0 | 0 | 0 | 115 | 153 | 350 | 6923 | 2219 | 8738 | 907 | 895 | 0 | 6895 | 15 | 15 | 610 | 0 | 0 | 2100 | 8299 | 8732 | 6893
2024-11-05 18:00 | 0 | 0 | 0 | 0 | 111 | 164 | 604 | 6909 | 2205 | 8739 | 907 | 896 | 0 | 6889 | 15 | 15 | 594 | 0 | 0 | 2100 | 8293 | 8732 | 6888
2024-11-05 18:15 | 0 | 0 | 0 | 0 | 113 | 116 | 287 | 6903 | 2200 | 8741 | 908 | 895 | 0 | 6887 | 15 | 15 | 538 | 0 | 0 | 2100 | 8292 | 8735 | 6880
2024-11-05 18:30 | 0 | 0 | 0 | 0 | 79 | 94 | 348 | 6891 | 2183 | 8747 | 907 | 895 | 0 | 6883 | 15 | 15 | 609 | 0 | 0 | 2100 | 8286 | 8740 | 6874
2024-11-05 18:45 | 0 | 0 | 0 | 0 | 57 | 90 | 201 | 6897 | 2187 | 8751 | 908 | 895 | 0 | 6876 | 15 | 15 | 565 | 0 | 0 | 2100 | 8282 | 8744 | 6870
2024-11-05 19:00 | 0 | 0 | 0 | 0 | 40 | 98 | 342 | 6897 | 2188 | 8751 | 907 | 895 | 0 | 6871 | 15 | 15 | 603 | 0 | 0 | 2100 | 8279 | 8745 | 6862
2024-11-05 19:15 | 0 | 0 | 0 | 0 | 75 | 112 | 243 | 6893 | 2178 | 8754 | 908 | 895 | 0 | 6863 | 15 | 15 | 527 | 1 | 1 | 2100 | 8276 | 8747 | 6854
2024-11-05 19:30 | 0 | 4 | 0 | 0 | 95 | 93 | 235 | 6889 | 2166 | 8757 | 907 | 895 | 240 | 6853 | 15 | 15 | 507 | 0 | 0 | 2100 | 8267 | 8751 | 6840
2024-11-05 19:45 | 0 | 0 | 0 | 0 | 111 | 71 | 201 | 6889 | 2163 | 8760 | 908 | 894 | 0 | 6851 | 15 | 15 | 491 | 0 | 0 | 2100 | 8266 | 8754 | 6837
2024-11-05 20:00 | 0 | 0 | 0 | 0 | 51 | 67 | 185 | 6893 | 2163 | 8761 | 908 | 896 | 0 | 6853 | 15 | 15 | 480 | 0 | 0 | 2100 | 8263 | 8755 | 6840
2024-11-05 20:15 | 0 | 0 | 0 | 0 | 172 | 36 | 127 | 6890 | 2167 | 8763 | 908 | 895 | 0 | 6854 | 15 | 15 | 524 | 0 | 0 | 2100 | 8262 | 8757 | 6845
2024-11-05 20:30 | 0 | 0 | 0 | 0 | 27 | 91 | 197 | 6894 | 2171 | 8765 | 907 | 895 | 0 | 6855 | 15 | 15 | 601 | 0 | 0 | 2100 | 8257 | 8758 | 6848
2024-11-05 20:45 | 0 | 0 | 0 | 0 | 344 | 55 | 101 | 6880 | 2168 | 8767 | 907 | 895 | 0 | 6861 | 15 | 15 | 648 | 0 | 0 | 2100 | 8253 | 8760 | 6850
2024-11-05 21:00 | 0 | 0 | 0 | 0 | 7 | 43 | 88 | 6878 | 2163 | 8767 | 908 | 895 | 0 | 6865 | 15 | 15 | 555 | 0 | 0 | 2100 | 8249 | 8761 | 6852
2024-11-05 21:15 | 0 | 0 | 0 | 0 | 199 | 38 | 136 | 6889 | 2175 | 8766 | 907 | 895 | 0 | 6862 | 15 | 15 | 530 | 0 | 0 | 2100 | 8246 | 8760 | 6851
2024-11-05 21:30 | 0 | 0 | 0 | 0 | 351 | 85 | 279 | 6905 | 2170 | 8766 | 908 | 895 | 0 | 6855 | 15 | 15 | 496 | 0 | 0 | 2100 | 8245 | 8759 | 6846
2024-11-05 21:45 | 0 | 0 | 0 | 0 | 7 | 76 | 232 | 6889 | 2167 | 8765 | 908 | 895 | 0 | 6855 | 15 | 15 | 480 | 0 | 0 | 2100 | 8240 | 8759 | 6847
2024-11-05 22:00 | 0 | 0 | 0 | 0 | 336 | 105 | 299 | 6885 | 2161 | 8764 | 908 | 895 | 0 | 6850 | 15 | 15 | 482 | 0 | 0 | 2100 | 8240 | 8758 | 6845
2024-11-05 22:15 | 0 | 0 | 0 | 0 | 358 | 34 | 72 | 6860 | 2143 | 8765 | 908 | 895 | 0 | 6845 | 15 | 15 | 522 | 0 | 0 | 2100 | 8232 | 8758 | 6837
2024-11-05 22:30 | 0 | 0 | 0 | 0 | 290 | 33 | 65 | 6861 | 2141 | 8764 | 907 | 895 | 0 | 6839 | 15 | 15 | 518 | 0 | 0 | 2100 | 8233 | 8758 | 6830
2024-11-05 22:45 | 0 | 0 | 0 | 0 | 348 | 32 | 64 | 6852 | 2130 | 8763 | 908 | 895 | 0 | 6836 | 15 | 15 | 517 | 0 | 0 | 2100 | 8231 | 8756 | 6824
2024-11-05 23:00 | 0 | 0 | 0 | 0 | 305 | 34 | 60 | 6846 | 2121 | 8762 | 908 | 895 | 0 | 6829 | 15 | 15 | 518 | 0 | 0 | 2100 | 8226 | 8756 | 6817
2024-11-05 23:15 | 0 | 0 | 0 | 0 | 276 | 56 | 119 | 6849 | 2123 | 8761 | 908 | 895 | 0 | 6825 | 15 | 15 | 509 | 0 | 0 | 2100 | 8225 | 8755 | 6810
2024-11-05 23:30 | 0 | 0 | 0 | 0 | 294 | 62 | 118 | 6843 | 2113 | 8761 | 908 | 895 | 0 | 6814 | 15 | 15 | 504 | 0 | 0 | 2100 | 8225 | 8754 | 6806
2024-11-05 23:45 | 0 | 0 | 0 | 0 | 264 | 77 | 147 | 6843 | 2111 | 8760 | 908 | 895 | 0 | 6811 | 15 | 15 | 494 | 0 | 0 | 2100 | 8217 | 8754 | 6802
2024-11-06 | 0 | 0 | 0 | 0 | 283 | 66 | 134 | 6840 | 2107 | 8758 | 907 | 894 | 0 | 6808 | 15 | 15 | 491 | 0 | 0 | 2100 | 8216 | 8752 | 6798
2024-11-06 00:15 | 0 | 0 | 0 | 0 | 290 | 81 | 174 | 6843 | 2101 | 8757 | 908 | 895 | 0 | 6807 | 15 | 15 | 481 | 0 | 0 | 2100 | 8187 | 8750 | 6812
2024-11-06 00:30 | 0 | 0 | 0 | 0 | 206 | 130 | 330 | 6870 | 2059 | 8755 | 908 | 895 | 0 | 6811 | 15 | 11 | 462 | 0 | 0 | 2100 | 8195 | 8748 | 6815
2024-11-06 00:45 | 0 | 0 | 0 | 0 | 270 | 93 | 172 | 6834 | 2092 | 8752 | 908 | 895 | 0 | 6800 | 15 | 8 | 460 | 0 | 0 | 2100 | 8194 | 8746 | 6797
2024-11-06 01:00 | 0 | 0 | 0 | 0 | 273 | 105 | 167 | 6813 | 2075 | 8750 | 908 | 894 | 0 | 6786 | 15 | 15 | 461 | 0 | 0 | 2100 | 8191 | 8744 | 6784
2024-11-06 01:15 | 0 | 0 | 0 | 0 | 286 | 88 | 125 | 6810 | 2064 | 8747 | 908 | 895 | 0 | 6777 | 15 | 15 | 462 | 0 | 0 | 2100 | 8189 | 8741 | 6776
2024-11-06 01:30 | 0 | 0 | 0 | 0 | 286 | 103 | 150 | 6813 | 2059 | 8747 | 908 | 895 | 0 | 6774 | 15 | 13 | 460 | 0 | 0 | 2100 | 8190 | 8740 | 6770
2024-11-06 01:45 | 0 | 0 | 0 | 0 | 305 | 113 | 212 | 6832 | 2063 | 8745 | 907 | 895 | 0 | 6775 | 15 | 7 | 458 | 0 | 0 | 2100 | 8189 | 8738 | 6771
2024-11-06 02:00 | 0 | 0 | 0 | 0 | 218 | 144 | 377 | 6883 | 2077 | 8743 | 907 | 895 | 0 | 6783 | 15 | 0 | 457 | 0 | 0 | 2100 | 8184 | 8737 | 6785
2024-11-06 02:15 | 0 | 0 | 0 | 0 | 241 | 159 | 539 | 6899 | 2110 | 8742 | 908 | 895 | 0 | 6810 | 15 | 0 | 457 | 0 | 0 | 2100 | 8179 | 8736 | 6807
2024-11-06 02:30 | 0 | 0 | 0 | 0 | 214 | 135 | 337 | 6898 | 2127 | 8742 | 908 | 895 | 0 | 6825 | 15 | 0 | 457 | 0 | 0 | 2100 | 8181 | 8736 | 6818
2024-11-06 02:45 | 0 | 0 | 0 | 0 | 248 | 203 | 353 | 6928 | 2145 | 8743 | 908 | 895 | 0 | 6837 | 15 | 0 | 456 | 0 | 0 | 2100 | 8178 | 8736 | 6831
2024-11-06 03:00 | 0 | 0 | 0 | 0 | 233 | 175 | 456 | 6957 | 2179 | 8743 | 907 | 895 | 0 | 6863 | 15 | 0 | 456 | 0 | 0 | 2100 | 8177 | 8736 | 6852
2024-11-06 03:15 | 0 | 0 | 0 | 0 | 237 | 160 | 428 | 6958 | 2214 | 8743 | 908 | 895 | 0 | 6888 | 15 | 0 | 456 | 0 | 0 | 2100 | 8173 | 8737 | 6867
2024-11-06 03:30 | 0 | 0 | 0 | 0 | 226 | 141 | 319 | 6960 | 2227 | 8744 | 908 | 895 | 0 | 6900 | 15 | 0 | 456 | 0 | 0 | 2100 | 8172 | 8737 | 6875
2024-11-06 03:45 | 0 | 0 | 0 | 0 | 194 | 81 | 217 | 6960 | 2207 | 8743 | 908 | 896 | 0 | 6900 | 15 | 0 | 456 | 0 | 0 | 2100 | 8171 | 8737 | 6871
2024-11-06 04:00 | 0 | 0 | 0 | 0 | 357 | 52 | 133 | 6869 | 2149 | 8743 | 908 | 895 | 0 | 6881 | 15 | 7 | 466 | 0 | 0 | 2100 | 8169 | 8737 | 6851
2024-11-06 04:15 | 0 | 0 | 0 | 0 | 228 | 53 | 101 | 6818 | 2087 | 8745 | 908 | 896 | 0 | 6829 | 15 | 15 | 472 | 0 | 0 | 2100 | 8168 | 8738 | 6808
2024-11-06 04:30 | 0 | 0 | 0 | 0 | 213 | 89 | 267 | 6827 | 2067 | 8746 | 908 | 895 | 0 | 6795 | 15 | 13 | 459 | 0 | 0 | 2100 | 8166 | 8739 | 6776
2024-11-06 04:45 | 0 | 4 | 0 | 0 | 224 | 111 | 203 | 6887 | 2105 | 8747 | 908 | 895 | 240 | 6807 | 15 | 0 | 458 | 0 | 0 | 2100 | 8162 | 8741 | 6782
2024-11-06 05:00 | 0 | 0 | 0 | 0 | 226 | 112 | 230 | 6904 | 2128 | 8748 | 907 | 895 | 0 | 6825 | 15 | 0 | 457 | 0 | 0 | 2100 | 8162 | 8742 | 6794
2024-11-06 05:15 | 0 | 0 | 0 | 0 | 214 | 75 | 196 | 6862 | 2127 | 8749 | 908 | 895 | 0 | 6831 | 15 | 4 | 458 | 0 | 0 | 2100 | 8159 | 8742 | 6798
2024-11-06 05:30 | 2 | 0 | 0 | 0 | 185 | 98 | 196 | 6913 | 2137 | 8750 | 908 | 896 | 0 | 6831 | 15 | 0 | 457 | 0 | 0 | 2100 | 8159 | 8744 | 6797
2024-11-06 05:45 | 59 | 0 | 0 | 0 | 227 | 122 | 270 | 6942 | 2161 | 8752 | 908 | 896 | 0 | 6852 | 15 | 0 | 456 | 0 | 0 | 2100 | 8155 | 8746 | 6813
2024-11-06 06:00 | 179 | 0 | 0 | 0 | 180 | 102 | 272 | 6971 | 2179 | 8752 | 908 | 895 | 0 | 6888 | 15 | 0 | 456 | 0 | 0 | 2100 | 8155 | 8746 | 6846
2024-11-06 06:15 | 351 | 0 | 0 | 0 | 220 | 88 | 278 | 6929 | 2194 | 8754 | 908 | 895 | 0 | 6906 | 15 | 0 | 455 | 0 | 0 | 2100 | 8151 | 8748 | 6867
2024-11-06 06:30 | 682 | 0 | 0 | 0 | 263 | 108 | 318 | 6970 | 2219 | 8755 | 908 | 895 | 0 | 6945 | 15 | 0 | 455 | 0 | 0 | 2100 | 8148 | 8750 | 6920
2024-11-06 06:45 | 788 | 0 | 0 | 0 | 242 | 144 | 421 | 6961 | 2249 | 8758 | 907 | 895 | 0 | 6982 | 15 | 0 | 455 | 0 | 0 | 2100 | 8151 | 8752 | 6971
2024-11-06 07:00 | 1141 | 0 | 0 | 0 | 237 | 177 | 446 | 6977 | 2262 | 8760 | 908 | 895 | 0 | 7005 | 15 | 0 | 454 | 0 | 0 | 2100 | 8152 | 8754 | 7001
2024-11-06 07:15 | 1144 | 0 | 0 | 0 | 195 | 161 | 447 | 7012 | 2275 | 8761 | 908 | 896 | 0 | 7034 | 15 | 0 | 454 | 0 | 0 | 2100 | 8150 | 8755 | 7037
2024-11-06 07:30 | 1676 | 0 | 0 | 0 | 220 | 195 | 502 | 7013 | 2319 | 8763 | 909 | 897 | 0 | 7072 | 15 | 0 | 454 | 0 | 0 | 2100 | 8150 | 8757 | 7073
2024-11-06 07:45 | 2291 | 0 | 0 | 0 | 232 | 194 | 489 | 7017 | 2359 | 8765 | 907 | 896 | 0 | 7113 | 15 | 0 | 454 | 0 | 0 | 2100 | 8155 | 8759 | 7126
2024-11-06 08:00 | 3535 | 0 | 0 | 0 | 67 | 96 | 240 | 7057 | 2429 | 8765 | 908 | 896 | 0 | 7209 | 15 | 0 | 453 | 0 | 0 | 2100 | 8169 | 8759 | 7225
2024-11-06 08:15 | 5202 | 0 | 0 | 0 | 46 | 131 | 281 | 7165 | 2563 | 8764 | 908 | 897 | 0 | 7391 | 15 | 0 | 451 | 0 | 0 | 2100 | 8182 | 8759 | 7380
2024-11-06 08:30 | 6191 | 0 | 0 | 0 | 55 | 161 | 288 | 7266 | 2728 | 8765 | 908 | 897 | 0 | 7601 | 15 | 0 | 452 | 0 | 0 | 2100 | 8182 | 8761 | 7579
2024-11-06 08:45 | 7821 | 0 | 0 | 0 | 67 | 138 | 335 | 7301 | 2800 | 8766 | 909 | 897 | 0 | 7715 | 12 | 0 | 450 | 0 | 0 | 2100 | 8208 | 8761 | 7741
2024-11-06 09:00 | 7317 | 0 | 0 | 0 | 32 | 140 | 425 | 7306 | 2805 | 8765 | 909 | 898 | 0 | 7819 | 12 | 0 | 450 | 0 | 0 | 2100 | 8228 | 8761 | 7856
2024-11-06 09:15 | 8018 | 0 | 0 | 0 | 71 | 133 | 303 | 7315 | 2749 | 8765 | 908 | 898 | 0 | 7814 | 13 | 0 | 450 | 0 | 0 | 2100 | 8232 | 8761 | 7905
2024-11-06 09:30 | 9589 | 0 | 0 | 0 | 55 | 143 | 358 | 7357 | 2885 | 8765 | 908 | 898 | 0 | 7878 | 4 | 0 | 449 | 0 | 0 | 2100 | 8250 | 8761 | 8007
2024-11-06 09:45 | 4005 | 0 | 0 | 0 | 63 | 168 | 270 | 7265 | 2740 | 8767 | 908 | 898 | 0 | 7772 | 14 | 0 | 451 | 0 | 0 | 2100 | 8246 | 8761 | 7942
2024-11-06 10:00 | 2529 | 0 | 0 | 0 | 76 | 125 | 233 | 7182 | 2620 | 8769 | 908 | 897 | 0 | 7546 | 15 | 0 | 452 | 0 | 0 | 2100 | 8238 | 8761 | 7742
2024-11-06 10:15 | 5299 | 0 | 0 | 0 | 35 | 89 | 240 | 7181 | 2604 | 8768 | 908 | 897 | 0 | 7494 | 15 | 0 | 451 | 0 | 0 | 2100 | 8248 | 8761 | 7652
2024-11-06 10:30 | 4099 | 0 | 0 | 0 | 80 | 110 | 262 | 7193 | 2623 | 8767 | 908 | 897 | 0 | 7484 | 15 | 0 | 451 | 0 | 0 | 2100 | 8250 | 8759 | 7643
2024-11-06 10:45 | 4832 | 0 | 0 | 0 | 22 | 135 | 499 | 7183 | 2614 | 8763 | 907 | 897 | 0 | 7495 | 15 | 0 | 451 | 0 | 0 | 2100 | 8257 | 8756 | 7638
2024-11-06 11:00 | 7372 | 0 | 0 | 0 | 113 | 140 | 577 | 7255 | 2667 | 8760 | 908 | 897 | 0 | 7532 | 10 | 0 | 449 | 0 | 0 | 2100 | 8273 | 8753 | 7668
2024-11-06 11:15 | 6638 | 0 | 0 | 0 | 71 | 122 | 276 | 7324 | 2736 | 8758 | 908 | 897 | 0 | 7614 | 0 | 0 | 449 | 0 | 0 | 2100 | 8282 | 8751 | 7755
2024-11-06 11:30 | 10291 | 0 | 0 | 0 | 74 | 147 | 333 | 7432 | 2911 | 8754 | 908 | 897 | 0 | 7738 | 0 | 0 | 448 | 0 | 0 | 2100 | 8298 | 8748 | 7860
2024-11-06 11:45 | 6914 | 0 | 0 | 0 | 76 | 147 | 448 | 7373 | 2852 | 8753 | 908 | 897 | 0 | 7775 | 3 | 1 | 500 | 0 | 0 | 2100 | 8304 | 8747 | 7944
2024-11-06 12:00 | 6590 | 0 | 0 | 0 | 181 | 153 | 449 | 7253 | 2707 | 8752 | 908 | 897 | 0 | 7635 | 7 | 3 | 449 | 0 | 0 | 2100 | 8312 | 8745 | 7837
2024-11-06 12:15 | 5159 | 0 | 0 | 0 | 163 | 136 | 464 | 7275 | 2735 | 8751 | 907 | 898 | 0 | 7604 | 1 | 0 | 450 | 0 | 0 | 2100 | 8311 | 8744 | 7825
2024-11-06 12:30 | 4127 | 0 | 0 | 0 | 71 | 119 | 359 | 7244 | 2672 | 8750 | 908 | 897 | 0 | 7565 | 4 | 0 | 450 | 0 | 0 | 2100 | 8308 | 8742 | 7770
2024-11-06 12:45 | 4135 | 0 | 0 | 0 | 52 | 145 | 351 | 7231 | 2651 | 8749 | 908 | 897 | 0 | 7522 | 9 | 0 | 450 | 0 | 0 | 2100 | 8308 | 8741 | 7689
2024-11-06 13:00 | 4299 | 0 | 0 | 0 | 58 | 127 | 274 | 7231 | 2669 | 8747 | 907 | 897 | 0 | 7511 | 7 | 0 | 450 | 0 | 0 | 2100 | 8303 | 8739 | 7669
2024-11-06 13:15 | 4401 | 0 | 0 | 0 | 54 | 127 | 316 | 7239 | 2690 | 8745 | 907 | 897 | 0 | 7513 | 1 | 0 | 449 | 0 | 0 | 2100 | 8304 | 8737 | 7665
2024-11-06 13:30 | 3707 | 0 | 0 | 0 | 57 | 117 | 276 | 7242 | 2649 | 8743 | 908 | 897 | 0 | 7497 | 11 | 0 | 450 | 0 | 0 | 2100 | 8304 | 8735 | 7641
2024-11-06 13:45 | 6116 | 0 | 0 | 0 | 174 | 102 | 281 | 7247 | 2689 | 8741 | 908 | 897 | 0 | 7524 | 11 | 3 | 449 | 0 | 0 | 2100 | 8316 | 8734 | 7657
2024-11-06 14:00 | 5834 | 0 | 0 | 0 | 68 | 110 | 236 | 7292 | 2782 | 8738 | 908 | 897 | 0 | 7596 | 0 | 0 | 449 | 0 | 0 | 2100 | 8320 | 8731 | 7739
2024-11-06 14:15 | 3457 | 0 | 0 | 0 | 175 | 113 | 321 | 7261 | 2713 | 8738 | 908 | 897 | 0 | 7588 | 6 | 0 | 451 | 0 | 0 | 2100 | 8313 | 8730 | 7777
2024-11-06 14:30 | 3793 | 0 | 0 | 0 | 29 | 109 | 336 | 7209 | 2641 | 8737 | 908 | 897 | 0 | 7505 | 7 | 0 | 450 | 0 | 0 | 2100 | 8318 | 8729 | 7691
2024-11-06 14:45 | 2411 | 0 | 0 | 0 | 68 | 130 | 389 | 7191 | 2619 | 8737 | 908 | 897 | 0 | 7470 | 12 | 0 | 451 | 0 | 0 | 2100 | 8306 | 8729 | 7642
2024-11-06 15:00 | 1217 | 0 | 0 | 0 | 106 | 97 | 223 | 7161 | 2566 | 8737 | 907 | 897 | 0 | 7382 | 15 | 0 | 453 | 0 | 0 | 2100 | 8296 | 8728 | 7549
2024-11-06 15:15 | 1695 | 0 | 0 | 0 | 212 | 104 | 380 | 7094 | 2471 | 8736 | 907 | 896 | 0 | 7283 | 15 | 3 | 453 | 0 | 0 | 2100 | 8291 | 8728 | 7433
2024-11-06 15:30 | 1309 | 0 | 0 | 0 | 39 | 92 | 206 | 7097 | 2476 | 8738 | 908 | 896 | 0 | 7223 | 15 | 0 | 455 | 0 | 0 | 2100 | 8282 | 8729 | 7355
2024-11-06 15:45 | 515 | 0 | 0 | 0 | 82 | 89 | 167 | 7087 | 2465 | 8741 | 907 | 896 | 0 | 7182 | 15 | 4 | 835 | 0 | 0 | 2100 | 8275 | 8733 | 7275
2024-11-06 16:00 | 281 | 4 | 0 | 0 | 59 | 79 | 148 | 7033 | 2383 | 8744 | 907 | 896 | 240 | 7105 | 15 | 15 | 578 | 0 | 0 | 2100 | 8270 | 8736 | 7154
2024-11-06 16:15 | 151 | 0 | 0 | 0 | 35 | 45 | 108 | 7013 | 2353 | 8745 | 908 | 895 | 0 | 7043 | 15 | 15 | 555 | 0 | 0 | 2100 | 8263 | 8737 | 7081
2024-11-06 16:30 | 66 | 0 | 0 | 0 | 70 | 47 | 110 | 6982 | 2315 | 8746 | 908 | 896 | 0 | 7008 | 15 | 15 | 561 | 1 | 1 | 2100 | 8260 | 8738 | 7038
2024-11-06 16:45 | 37 | 0 | 0 | 0 | 143 | 54 | 126 | 6970 | 2292 | 8747 | 907 | 896 | 0 | 6979 | 15 | 15 | 629 | 0 | 0 | 2100 | 8253 | 8740 | 7002
2024-11-06 17:00 | 27 | 0 | 0 | 0 | 125 | 52 | 139 | 6963 | 2282 | 8748 | 907 | 896 | 0 | 6953 | 15 | 15 | 554 | 1 | 1 | 2100 | 8248 | 8741 | 6970
2024-11-06 17:15 | 38 | 0 | 0 | 0 | 324 | 52 | 135 | 6962 | 2281 | 8748 | 907 | 896 | 0 | 6941 | 15 | 15 | 522 | 0 | 0 | 2100 | 8244 | 8741 | 6948
2024-11-06 17:30 | 0 | 0 | 0 | 0 | 337 | 44 | 88 | 6948 | 2261 | 8749 | 907 | 896 | 0 | 6929 | 15 | 15 | 567 | 0 | 0 | 2100 | 8240 | 8741 | 6931
2024-11-06 17:45 | 0 | 0 | 0 | 0 | 297 | 47 | 122 | 6943 | 2255 | 8751 | 907 | 895 | 0 | 6926 | 15 | 15 | 526 | 0 | 0 | 2100 | 8239 | 8744 | 6923
2024-11-06 18:00 | 0 | 0 | 0 | 0 | 300 | 53 | 113 | 6939 | 2251 | 8753 | 908 | 896 | 0 | 6924 | 15 | 15 | 516 | 0 | 0 | 2100 | 8232 | 8746 | 6916
2024-11-06 18:15 | 0 | 0 | 0 | 0 | 125 | 32 | 83 | 6933 | 2242 | 8755 | 907 | 895 | 0 | 6929 | 15 | 15 | 515 | 0 | 0 | 2100 | 8232 | 8748 | 6915
2024-11-06 18:30 | 0 | 0 | 0 | 0 | 73 | 31 | 76 | 6932 | 2245 | 8758 | 907 | 895 | 0 | 6925 | 15 | 15 | 516 | 0 | 0 | 2100 | 8229 | 8751 | 6916
2024-11-06 18:45 | 0 | 0 | 0 | 0 | 62 | 27 | 62 | 6931 | 2238 | 8760 | 907 | 895 | 0 | 6930 | 15 | 15 | 520 | 0 | 0 | 2100 | 8222 | 8753 | 6916
2024-11-06 19:00 | 0 | 0 | 0 | 0 | 96 | 38 | 96 | 6927 | 2233 | 8762 | 907 | 895 | 0 | 6931 | 15 | 15 | 519 | 0 | 0 | 2100 | 8222 | 8755 | 6915
2024-11-06 19:15 | 0 | 0 | 0 | 0 | 115 | 27 | 77 | 6928 | 2235 | 8764 | 908 | 895 | 0 | 6924 | 15 | 15 | 520 | 0 | 0 | 2100 | 8219 | 8757 | 6910
2024-11-06 19:30 | 0 | 0 | 0 | 0 | 256 | 60 | 114 | 6938 | 2244 | 8765 | 908 | 895 | 0 | 6920 | 15 | 15 | 639 | 0 | 0 | 2100 | 8216 | 8758 | 6904
2024-11-06 19:45 | 0 | 0 | 0 | 0 | 273 | 61 | 82 | 6942 | 2249 | 8766 | 907 | 895 | 0 | 6917 | 15 | 15 | 591 | 0 | 0 | 2100 | 8214 | 8760 | 6900
2024-11-06 20:00 | 0 | 0 | 0 | 0 | 298 | 31 | 61 | 6929 | 2238 | 8767 | 907 | 896 | 0 | 6913 | 15 | 15 | 550 | 0 | 0 | 2100 | 8210 | 8760 | 6897
2024-11-06 20:15 | 0 | 0 | 0 | 0 | 304 | 33 | 59 | 6924 | 2229 | 8768 | 908 | 895 | 0 | 6911 | 15 | 15 | 535 | 0 | 0 | 2100 | 8207 | 8762 | 6894
2024-11-06 20:30 | 0 | 0 | 0 | 0 | 278 | 39 | 59 | 6931 | 2240 | 8769 | 908 | 895 | 0 | 6910 | 15 | 15 | 523 | 0 | 0 | 2100 | 8206 | 8762 | 6894
2024-11-06 20:45 | 0 | 0 | 0 | 0 | 286 | 25 | 53 | 6931 | 2241 | 8770 | 907 | 896 | 0 | 6912 | 15 | 15 | 520 | 0 | 0 | 2100 | 8203 | 8763 | 6896
2024-11-06 21:00 | 0 | 0 | 0 | 0 | 180 | 17 | 41 | 6929 | 2235 | 8770 | 907 | 895 | 0 | 6917 | 15 | 15 | 516 | 0 | 0 | 2100 | 8203 | 8763 | 6900
2024-11-06 21:15 | 0 | 0 | 0 | 0 | 217 | 14 | 35 | 6935 | 2241 | 8770 | 908 | 895 | 0 | 6916 | 15 | 15 | 523 | 0 | 0 | 2100 | 8197 | 8763 | 6903
2024-11-06 21:30 | 0 | 0 | 0 | 0 | 251 | 22 | 42 | 6939 | 2247 | 8770 | 907 | 895 | 0 | 6922 | 15 | 15 | 524 | 0 | 0 | 2100 | 8195 | 8764 | 6905
2024-11-06 21:45 | 0 | 0 | 0 | 0 | 331 | 55 | 89 | 6939 | 2249 | 8771 | 908 | 895 | 0 | 6921 | 15 | 15 | 523 | 0 | 0 | 2100 | 8194 | 8764 | 6905
2024-11-06 22:00 | 0 | 0 | 0 | 0 | 351 | 64 | 94 | 6940 | 2252 | 8770 | 908 | 896 | 0 | 6926 | 15 | 15 | 523 | 0 | 0 | 2100 | 8188 | 8764 | 6907
2024-11-06 22:15 | 0 | 0 | 0 | 0 | 13 | 45 | 69 | 6939 | 2249 | 8769 | 907 | 896 | 0 | 6924 | 15 | 15 | 542 | 0 | 0 | 2100 | 8191 | 8763 | 6910
2024-11-06 22:30 | 0 | 0 | 0 | 0 | 332 | 34 | 77 | 6930 | 2239 | 8768 | 907 | 895 | 0 | 6925 | 15 | 15 | 526 | 0 | 0 | 2100 | 8184 | 8762 | 6906
2024-11-06 22:45 | 0 | 0 | 0 | 0 | 291 | 57 | 134 | 6932 | 2239 | 8766 | 908 | 895 | 0 | 6916 | 15 | 15 | 512 | 0 | 0 | 2100 | 8184 | 8759 | 6893
2024-11-06 23:00 | 0 | 0 | 0 | 0 | 276 | 80 | 180 | 6934 | 2231 | 8764 | 908 | 895 | 0 | 6899 | 15 | 15 | 499 | 0 | 0 | 2100 | 8181 | 8758 | 6882
2024-11-06 23:15 | 0 | 0 | 0 | 0 | 283 | 57 | 102 | 6929 | 2221 | 8763 | 908 | 895 | 0 | 6892 | 15 | 15 | 493 | 0 | 0 | 2100 | 8179 | 8757 | 6874
2024-11-06 23:30 | 0 | 0 | 0 | 0 | 274 | 72 | 99 | 6906 | 2202 | 8761 | 908 | 895 | 0 | 6881 | 15 | 15 | 496 | 0 | 0 | 2100 | 8175 | 8755 | 6863
2024-11-06 23:45 | 0 | 0 | 0 | 0 | 248 | 28 | 65 | 6879 | 2169 | 8760 | 908 | 895 | 0 | 6865 | 15 | 15 | 508 | 0 | 0 | 2100 | 8175 | 8753 | 6845
2024-11-07 | 0 | 0 | 0 | 0 | 251 | 66 | 94 | 6879 | 2159 | 8757 | 908 | 895 | 0 | 6849 | 15 | 15 | 512 | 0 | 0 | 2100 | 8173 | 8751 | 6830
2024-11-07 00:15 | 0 | 0 | 0 | 0 | 240 | 84 | 174 | 6892 | 2155 | 8755 | 908 | 895 | 0 | 6845 | 15 | 15 | 493 | 0 | 0 | 2100 | 8140 | 8748 | 6839
2024-11-07 00:30 | 0 | 0 | 0 | 0 | 241 | 116 | 242 | 6923 | 2096 | 8752 | 908 | 895 | 0 | 6838 | 15 | 11 | 457 | 0 | 0 | 2100 | 8151 | 8745 | 6827
2024-11-07 00:45 | 0 | 4 | 0 | 0 | 240 | 110 | 317 | 6916 | 2137 | 8749 | 908 | 895 | 240 | 6832 | 15 | 0 | 456 | 0 | 0 | 2100 | 8149 | 8743 | 6815
2024-11-07 01:00 | 0 | 0 | 0 | 0 | 247 | 90 | 169 | 6913 | 2127 | 8748 | 908 | 895 | 0 | 6823 | 15 | 0 | 458 | 0 | 0 | 2100 | 8147 | 8741 | 6813
2024-11-07 01:15 | 0 | 0 | 0 | 0 | 250 | 107 | 159 | 6891 | 2123 | 8747 | 907 | 895 | 0 | 6821 | 15 | 0 | 458 | 0 | 0 | 2100 | 8144 | 8741 | 6809
2024-11-07 01:30 | 0 | 0 | 0 | 0 | 253 | 81 | 170 | 6905 | 2125 | 8747 | 908 | 895 | 0 | 6823 | 15 | 0 | 458 | 0 | 0 | 2100 | 8147 | 8740 | 6807
2024-11-07 01:45 | 0 | 0 | 0 | 0 | 254 | 109 | 210 | 6895 | 2130 | 8746 | 908 | 895 | 0 | 6825 | 15 | 3 | 459 | 0 | 0 | 2100 | 8145 | 8740 | 6806
2024-11-07 02:00 | 0 | 0 | 0 | 0 | 261 | 124 | 230 | 6917 | 2139 | 8746 | 907 | 895 | 0 | 6831 | 15 | 0 | 459 | 0 | 0 | 2100 | 8140 | 8740 | 6811
2024-11-07 02:15 | 0 | 0 | 0 | 0 | 290 | 74 | 169 | 6875 | 2137 | 8746 | 907 | 895 | 0 | 6831 | 15 | 15 | 469 | 0 | 0 | 2100 | 8139 | 8740 | 6810
2024-11-07 02:30 | 0 | 0 | 0 | 0 | 211 | 56 | 161 | 6866 | 2125 | 8746 | 908 | 895 | 0 | 6822 | 15 | 15 | 476 | 0 | 0 | 2100 | 8139 | 8740 | 6800
2024-11-07 02:45 | 0 | 0 | 0 | 0 | 238 | 45 | 127 | 6863 | 2124 | 8747 | 908 | 895 | 0 | 6822 | 15 | 15 | 484 | 0 | 0 | 2100 | 8137 | 8740 | 6794
2024-11-07 03:00 | 0 | 0 | 0 | 0 | 245 | 39 | 73 | 6831 | 2100 | 8747 | 908 | 895 | 0 | 6805 | 15 | 15 | 496 | 0 | 0 | 2100 | 8137 | 8741 | 6780
2024-11-07 03:15 | 0 | 0 | 0 | 0 | 322 | 98 | 147 | 6831 | 2084 | 8749 | 908 | 895 | 0 | 6793 | 15 | 15 | 500 | 0 | 0 | 2100 | 8133 | 8742 | 6769
2024-11-07 03:30 | 0 | 0 | 0 | 0 | 306 | 99 | 135 | 6830 | 2081 | 8748 | 907 | 895 | 0 | 6789 | 15 | 15 | 502 | 0 | 0 | 2100 | 8131 | 8741 | 6770
2024-11-07 03:45 | 0 | 0 | 0 | 0 | 325 | 115 | 149 | 6831 | 2079 | 8747 | 907 | 895 | 0 | 6787 | 15 | 15 | 504 | 0 | 0 | 2100 | 8132 | 8741 | 6767
2024-11-07 04:00 | 0 | 0 | 0 | 0 | 299 | 97 | 135 | 6819 | 2073 | 8747 | 908 | 895 | 0 | 6780 | 15 | 15 | 507 | 0 | 0 | 2100 | 8127 | 8740 | 6757
2024-11-07 04:15 | 0 | 0 | 0 | 0 | 313 | 109 | 150 | 6839 | 2067 | 8748 | 908 | 895 | 0 | 6780 | 15 | 15 | 497 | 0 | 0 | 2100 | 8127 | 8741 | 6755
2024-11-07 04:30 | 0 | 0 | 0 | 0 | 320 | 125 | 193 | 6834 | 2064 | 8748 | 908 | 895 | 0 | 6777 | 15 | 15 | 492 | 0 | 0 | 2100 | 8124 | 8742 | 6753
2024-11-07 04:45 | 0 | 0 | 0 | 0 | 339 | 101 | 171 | 6821 | 2059 | 8750 | 907 | 895 | 0 | 6772 | 15 | 15 | 493 | 0 | 0 | 2100 | 8122 | 8743 | 6749
2024-11-07 05:00 | 0 | 0 | 0 | 0 | 340 | 113 | 228 | 6830 | 2056 | 8752 | 908 | 895 | 0 | 6771 | 15 | 15 | 495 | 0 | 0 | 2100 | 8122 | 8746 | 6748
2024-11-07 05:15 | 0 | 0 | 0 | 0 | 266 | 55 | 132 | 6802 | 2052 | 8753 | 908 | 895 | 0 | 6771 | 15 | 15 | 486 | 0 | 0 | 2100 | 8122 | 8747 | 6748
2024-11-07 05:30 | 0 | 0 | 0 | 0 | 250 | 52 | 134 | 6828 | 2069 | 8753 | 908 | 895 | 0 | 6779 | 15 | 15 | 476 | 0 | 0 | 2100 | 8123 | 8747 | 6760
2024-11-07 05:45 | 47 | 0 | 0 | 0 | 229 | 54 | 202 | 6829 | 2084 | 8753 | 907 | 895 | 0 | 6792 | 15 | 15 | 475 | 0 | 0 | 2100 | 8118 | 8747 | 6766
2024-11-07 06:00 | 201 | 0 | 0 | 0 | 292 | 87 | 247 | 6858 | 2089 | 8755 | 907 | 895 | 0 | 6797 | 15 | 15 | 464 | 0 | 0 | 2100 | 8116 | 8749 | 6767
2024-11-07 06:15 | 425 | 0 | 0 | 0 | 331 | 76 | 136 | 6853 | 2112 | 8757 | 908 | 895 | 0 | 6816 | 15 | 15 | 464 | 0 | 0 | 2100 | 8115 | 8751 | 6786
2024-11-07 06:30 | 642 | 0 | 0 | 0 | 308 | 100 | 156 | 6867 | 2146 | 8759 | 907 | 895 | 0 | 6845 | 15 | 10 | 457 | 0 | 0 | 2100 | 8115 | 8753 | 6814
2024-11-07 06:45 | 883 | 0 | 0 | 0 | 12 | 88 | 168 | 6875 | 2161 | 8759 | 908 | 895 | 0 | 6887 | 15 | 0 | 458 | 0 | 0 | 2100 | 8115 | 8754 | 6858
2024-11-07 07:00 | 1325 | 0 | 0 | 0 | 103 | 46 | 137 | 6894 | 2184 | 8761 | 908 | 895 | 0 | 6941 | 15 | 0 | 455 | 0 | 0 | 2100 | 8115 | 8756 | 6941
2024-11-07 07:15 | 2387 | 0 | 0 | 0 | 67 | 75 | 142 | 6931 | 2247 | 8762 | 908 | 896 | 0 | 7050 | 15 | 0 | 455 | 0 | 0 | 2100 | 8124 | 8757 | 7055
2024-11-07 07:30 | 2729 | 0 | 0 | 0 | 21 | 73 | 124 | 6960 | 2280 | 8764 | 908 | 896 | 0 | 7173 | 15 | 0 | 455 | 0 | 0 | 2100 | 8130 | 8759 | 7180
2024-11-07 07:45 | 3597 | 0 | 0 | 0 | 21 | 82 | 160 | 7020 | 2359 | 8764 | 908 | 896 | 0 | 7280 | 15 | 0 | 453 | 0 | 0 | 2100 | 8142 | 8760 | 7301
2024-11-07 08:00 | 3405 | 0 | 0 | 0 | 31 | 106 | 175 | 7058 | 2422 | 8765 | 909 | 897 | 0 | 7353 | 15 | 0 | 453 | 0 | 0 | 2100 | 8150 | 8760 | 7414
2024-11-07 08:15 | 4513 | 0 | 0 | 0 | 76 | 117 | 289 | 7085 | 2459 | 8766 | 908 | 897 | 0 | 7417 | 15 | 0 | 452 | 0 | 0 | 2100 | 8165 | 8762 | 7487
2024-11-07 08:30 | 4067 | 0 | 0 | 0 | 73 | 140 | 260 | 7126 | 2536 | 8768 | 908 | 897 | 0 | 7461 | 15 | 0 | 453 | 0 | 0 | 2100 | 8152 | 8763 | 7567
2024-11-07 08:45 | 1441 | 0 | 0 | 0 | 55 | 92 | 202 | 7059 | 2425 | 8771 | 908 | 896 | 0 | 7327 | 15 | 0 | 454 | 0 | 0 | 2100 | 8153 | 8764 | 7471
2024-11-07 09:00 | 1240 | 0 | 0 | 0 | 78 | 98 | 238 | 7013 | 2361 | 8772 | 908 | 896 | 0 | 7205 | 15 | 0 | 455 | 0 | 0 | 2100 | 8151 | 8765 | 7332
2024-11-07 09:15 | 1061 | 4 | 0 | 0 | 70 | 81 | 186 | 7015 | 2358 | 8773 | 907 | 896 | 240 | 7141 | 15 | 0 | 455 | 0 | 0 | 2100 | 8145 | 8766 | 7259
2024-11-07 09:30 | 2205 | 0 | 0 | 0 | 79 | 82 | 191 | 7012 | 2348 | 8774 | 908 | 896 | 0 | 7130 | 15 | 0 | 453 | 0 | 0 | 2100 | 8146 | 8767 | 7234
2024-11-07 09:45 | 2569 | 0 | 0 | 0 | 74 | 81 | 258 | 7033 | 2385 | 8773 | 908 | 896 | 0 | 7184 | 15 | 0 | 453 | 0 | 0 | 2100 | 8152 | 8766 | 7272
2024-11-07 10:00 | 2766 | 0 | 0 | 0 | 87 | 73 | 163 | 7039 | 2403 | 8771 | 908 | 897 | 0 | 7233 | 15 | 0 | 453 | 0 | 0 | 2100 | 8157 | 8765 | 7316
2024-11-07 10:15 | 2694 | 0 | 0 | 0 | 77 | 64 | 172 | 7055 | 2411 | 8769 | 908 | 897 | 0 | 7251 | 15 | 0 | 452 | 0 | 0 | 2100 | 8159 | 8762 | 7334
2024-11-07 10:30 | 3234 | 0 | 0 | 0 | 92 | 70 | 155 | 7083 | 2455 | 8767 | 908 | 897 | 0 | 7264 | 15 | 0 | 451 | 0 | 0 | 2100 | 8166 | 8760 | 7345
2024-11-07 10:45 | 7145 | 0 | 0 | 0 | 62 | 97 | 243 | 7139 | 2527 | 8762 | 908 | 896 | 0 | 7381 | 13 | 0 | 450 | 0 | 0 | 2100 | 8187 | 8757 | 7460
2024-11-07 11:00 | 6473 | 0 | 0 | 0 | 37 | 120 | 288 | 7224 | 2652 | 8760 | 908 | 897 | 0 | 7543 | 1 | 0 | 450 | 0 | 0 | 2100 | 8197 | 8754 | 7616
2024-11-07 11:15 | 4005 | 0 | 0 | 0 | 26 | 138 | 252 | 7218 | 2664 | 8760 | 908 | 897 | 0 | 7543 | 14 | 0 | 450 | 0 | 0 | 2100 | 8200 | 8753 | 7668
2024-11-07 11:30 | 3819 | 0 | 0 | 0 | 42 | 133 | 273 | 7195 | 2616 | 8758 | 908 | 897 | 0 | 7486 | 15 | 0 | 450 | 0 | 0 | 2100 | 8203 | 8751 | 7608
2024-11-07 11:45 | 3792 | 0 | 0 | 0 | 37 | 103 | 268 | 7198 | 2637 | 8754 | 907 | 897 | 0 | 7471 | 15 | 0 | 451 | 0 | 0 | 2100 | 8205 | 8748 | 7593
2024-11-07 12:00 | 3539 | 0 | 0 | 0 | 74 | 114 | 250 | 7189 | 2622 | 8753 | 908 | 897 | 0 | 7464 | 15 | 0 | 450 | 0 | 0 | 2100 | 8206 | 8746 | 7588
2024-11-07 12:15 | 3621 | 0 | 0 | 0 | 75 | 113 | 190 | 7189 | 2614 | 8751 | 908 | 897 | 0 | 7455 | 15 | 0 | 451 | 0 | 0 | 2100 | 8213 | 8744 | 7577
2024-11-07 12:30 | 3713 | 0 | 0 | 0 | 82 | 124 | 307 | 7196 | 2630 | 8748 | 907 | 897 | 0 | 7448 | 15 | 0 | 451 | 0 | 0 | 2100 | 8210 | 8741 | 7571
2024-11-07 12:45 | 3751 | 0 | 0 | 0 | 76 | 107 | 257 | 7191 | 2621 | 8747 | 908 | 897 | 0 | 7441 | 15 | 0 | 450 | 0 | 0 | 2100 | 8215 | 8740 | 7560
2024-11-07 13:00 | 2906 | 0 | 0 | 0 | 82 | 122 | 310 | 7211 | 2651 | 8745 | 908 | 897 | 0 | 7437 | 15 | 0 | 452 | 0 | 0 | 2100 | 8216 | 8738 | 7546
2024-11-07 13:15 | 2783 | 0 | 0 | 0 | 79 | 116 | 195 | 7184 | 2617 | 8742 | 907 | 897 | 0 | 7413 | 15 | 0 | 452 | 0 | 0 | 2100 | 8213 | 8735 | 7519
2024-11-07 13:30 | 2659 | 0 | 0 | 0 | 64 | 128 | 273 | 7174 | 2607 | 8740 | 908 | 897 | 0 | 7390 | 15 | 0 | 452 | 0 | 0 | 2100 | 8213 | 8733 | 7488
2024-11-07 13:45 | 2859 | 0 | 0 | 0 | 65 | 148 | 249 | 7186 | 2610 | 8737 | 908 | 897 | 0 | 7377 | 15 | 0 | 452 | 0 | 0 | 2100 | 8213 | 8730 | 7465
2024-11-07 14:00 | 1279 | 0 | 0 | 0 | 55 | 112 | 230 | 7189 | 2617 | 8736 | 908 | 896 | 0 | 7347 | 15 | 0 | 453 | 0 | 0 | 2100 | 8208 | 8729 | 7419
2024-11-07 14:15 | 539 | 0 | 0 | 0 | 52 | 81 | 158 | 7159 | 2581 | 8736 | 908 | 897 | 0 | 7283 | 15 | 2 | 471 | 0 | 0 | 2100 | 8200 | 8729 | 7343
2024-11-07 14:30 | 325 | 0 | 0 | 0 | 4 | 53 | 110 | 7129 | 2526 | 8737 | 907 | 896 | 0 | 7222 | 15 | 15 | 528 | 0 | 0 | 2100 | 8198 | 8729 | 7263
2024-11-07 14:45 | 407 | 0 | 0 | 0 | 25 | 49 | 92 | 7095 | 2479 | 8738 | 908 | 896 | 0 | 7162 | 15 | 15 | 521 | 0 | 0 | 2100 | 8194 | 8731 | 7196
2024-11-07 15:00 | 459 | 0 | 0 | 0 | 53 | 66 | 115 | 7073 | 2445 | 8739 | 907 | 896 | 0 | 7128 | 15 | 15 | 502 | 0 | 0 | 2100 | 8188 | 8731 | 7166
2024-11-07 15:15 | 202 | 0 | 0 | 0 | 61 | 70 | 160 | 7053 | 2417 | 8740 | 909 | 896 | 0 | 7097 | 15 | 15 | 482 | 0 | 0 | 2100 | 8187 | 8733 | 7131
2024-11-07 15:30 | 99 | 0 | 0 | 0 | 76 | 106 | 240 | 7013 | 2355 | 8741 | 907 | 896 | 0 | 7058 | 15 | 15 | 646 | 0 | 0 | 2100 | 8181 | 8734 | 7086
2024-11-07 15:45 | 216 | 0 | 2 | 12 | 43 | 78 | 167 | 6964 | 2284 | 8742 | 908 | 896 | 0 | 7013 | 15 | 15 | 719 | 2 | 1 | 2100 | 8179 | 8735 | 7027
2024-11-07 16:00 | 133 | 0 | 0 | 0 | 88 | 55 | 146 | 6959 | 2276 | 8743 | 908 | 895 | 0 | 6989 | 15 | 15 | 581 | 1 | 1 | 2100 | 8175 | 8736 | 7000
2024-11-07 16:15 | 95 | 0 | 1 | 40 | 71 | 55 | 155 | 6949 | 2264 | 8744 | 908 | 896 | 0 | 6969 | 15 | 15 | 619 | 0 | 0 | 2100 | 8174 | 8737 | 6976
2024-11-07 16:30 | 77 | 0 | 0 | 0 | 76 | 38 | 74 | 6947 | 2264 | 8746 | 908 | 896 | 0 | 6957 | 15 | 15 | 564 | 1 | 1 | 2100 | 8165 | 8739 | 6958
2024-11-07 16:45 | 40 | 0 | 0 | 0 | 29 | 32 | 81 | 6947 | 2267 | 8746 | 908 | 896 | 0 | 6950 | 15 | 15 | 579 | 0 | 0 | 2100 | 8168 | 8739 | 6947
2024-11-07 17:00 | 0 | 0 | 0 | 0 | 71 | 64 | 129 | 6945 | 2258 | 8745 | 907 | 895 | 0 | 6941 | 15 | 15 | 719 | 0 | 0 | 2100 | 8165 | 8739 | 6936
2024-11-07 17:15 | 0 | 0 | 0 | 0 | 40 | 94 | 161 | 6932 | 2242 | 8749 | 908 | 895 | 0 | 6936 | 15 | 15 | 558 | 1 | 1 | 2100 | 8160 | 8742 | 6929
2024-11-07 17:30 | 0 | 0 | 0 | 0 | 40 | 90 | 184 | 6919 | 2221 | 8750 | 908 | 896 | 0 | 6927 | 15 | 15 | 543 | 1 | 1 | 2100 | 8160 | 8743 | 6920
2024-11-07 17:45 | 0 | 0 | 1 | 34 | 30 | 70 | 141 | 6909 | 2209 | 8751 | 908 | 895 | 0 | 6917 | 15 | 15 | 527 | 0 | 0 | 2100 | 8157 | 8745 | 6909
2024-11-07 18:00 | 0 | 0 | 1 | 17 | 16 | 58 | 90 | 6913 | 2215 | 8752 | 907 | 895 | 0 | 6913 | 15 | 15 | 520 | 0 | 0 | 2100 | 8153 | 8746 | 6904
2024-11-07 18:15 | 0 | 4 | 0 | 0 | 22 | 60 | 152 | 6913 | 2215 | 8752 | 908 | 896 | 240 | 6913 | 15 | 15 | 530 | 0 | 0 | 2100 | 8153 | 8746 | 6903
2024-11-07 18:30 | 0 | 0 | 0 | 0 | 44 | 61 | 135 | 6917 | 2217 | 8755 | 907 | 896 | 0 | 6913 | 15 | 15 | 532 | 0 | 0 | 2100 | 8153 | 8749 | 6902
2024-11-07 18:45 | 0 | 0 | 0 | 0 | 31 | 64 | 131 | 6919 | 2223 | 8758 | 908 | 895 | 0 | 6913 | 15 | 15 | 570 | 0 | 0 | 2100 | 8151 | 8752 | 6903
2024-11-07 19:00 | 0 | 0 | 0 | 0 | 34 | 58 | 119 | 6917 | 2222 | 8759 | 907 | 895 | 0 | 6915 | 15 | 15 | 548 | 0 | 0 | 2100 | 8147 | 8753 | 6901
2024-11-07 19:15 | 0 | 0 | 0 | 0 | 77 | 26 | 57 | 6922 | 2225 | 8762 | 907 | 895 | 0 | 6917 | 15 | 15 | 545 | 0 | 0 | 2100 | 8143 | 8756 | 6902
2024-11-07 19:30 | 0 | 0 | 0 | 0 | 71 | 35 | 88 | 6920 | 2222 | 8766 | 907 | 895 | 0 | 6915 | 15 | 15 | 541 | 0 | 0 | 2100 | 8144 | 8759 | 6903
2024-11-07 19:45 | 0 | 0 | 1 | 27 | 46 | 49 | 99 | 6911 | 2213 | 8768 | 907 | 895 | 0 | 6918 | 15 | 15 | 564 | 0 | 0 | 2100 | 8140 | 8762 | 6900
2024-11-07 20:00 | 0 | 0 | 0 | 0 | 29 | 24 | 58 | 6908 | 2206 | 8769 | 907 | 895 | 0 | 6908 | 15 | 15 | 546 | 0 | 0 | 2100 | 8139 | 8763 | 6891
2024-11-07 20:15 | 0 | 0 | 0 | 0 | 245 | 16 | 28 | 6910 | 2212 | 8769 | 908 | 895 | 0 | 6908 | 15 | 15 | 562 | 0 | 0 | 2100 | 8137 | 8763 | 6891
2024-11-07 20:30 | 0 | 0 | 0 | 0 | 283 | 22 | 50 | 6915 | 2216 | 8770 | 908 | 895 | 0 | 6905 | 15 | 15 | 538 | 1 | 1 | 2100 | 8134 | 8764 | 6889
2024-11-07 20:45 | 0 | 0 | 0 | 0 | 340 | 79 | 128 | 6922 | 2221 | 8770 | 907 | 895 | 0 | 6900 | 15 | 15 | 533 | 0 | 0 | 2100 | 8134 | 8764 | 6883
2024-11-07 21:00 | 0 | 0 | 0 | 0 | 352 | 60 | 100 | 6909 | 2209 | 8771 | 908 | 895 | 0 | 6895 | 15 | 15 | 557 | 0 | 0 | 2100 | 8131 | 8765 | 6877
2024-11-07 21:15 | 0 | 0 | 0 | 0 | 273 | 29 | 77 | 6906 | 2203 | 8771 | 908 | 896 | 0 | 6893 | 15 | 15 | 684 | 0 | 0 | 2100 | 8130 | 8765 | 6874
2024-11-07 21:30 | 0 | 0 | 0 | 0 | 345 | 46 | 85 | 6909 | 2209 | 8772 | 907 | 896 | 0 | 6893 | 15 | 15 | 784 | 0 | 0 | 2100 | 8128 | 8766 | 6876
2024-11-07 21:45 | 0 | 0 | 0 | 0 | 352 | 52 | 86 | 6903 | 2201 | 8772 | 908 | 896 | 0 | 6893 | 15 | 15 | 609 | 0 | 0 | 2100 | 8124 | 8766 | 6875
2024-11-07 22:00 | 0 | 0 | 0 | 0 | 8 | 16 | 39 | 6901 | 2197 | 8773 | 908 | 895 | 0 | 6892 | 15 | 15 | 616 | 0 | 0 | 2100 | 8125 | 8766 | 6874
2024-11-07 22:15 | 0 | 0 | 0 | 0 | 343 | 20 | 55 | 6900 | 2199 | 8772 | 908 | 895 | 0 | 6893 | 15 | 15 | 626 | 0 | 0 | 2100 | 8121 | 8766 | 6876
2024-11-07 22:30 | 0 | 0 | 0 | 0 | 21 | 33 | 70 | 6898 | 2197 | 8770 | 908 | 896 | 0 | 6894 | 15 | 15 | 618 | 1 | 1 | 2100 | 8119 | 8764 | 6877
2024-11-07 22:45 | 0 | 0 | 0 | 0 | 51 | 26 | 58 | 6889 | 2183 | 8770 | 907 | 895 | 0 | 6891 | 15 | 15 | 653 | 0 | 0 | 2100 | 8117 | 8764 | 6875
2024-11-07 23:00 | 0 | 0 | 0 | 0 | 207 | 17 | 46 | 6887 | 2176 | 8768 | 908 | 895 | 0 | 6885 | 15 | 15 | 626 | 0 | 0 | 2100 | 8117 | 8761 | 6869
2024-11-07 23:15 | 0 | 0 | 0 | 0 | 174 | 21 | 53 | 6885 | 2175 | 8766 | 907 | 896 | 0 | 6879 | 15 | 15 | 575 | 0 | 0 | 2100 | 8118 | 8759 | 6862
2024-11-07 23:30 | 0 | 0 | 0 | 0 | 262 | 73 | 138 | 6872 | 2153 | 8764 | 907 | 896 | 0 | 6868 | 15 | 15 | 562 | 1 | 1 | 2100 | 8113 | 8757 | 6853
2024-11-07 23:45 | 0 | 0 | 0 | 0 | 229 | 44 | 110 | 6873 | 2155 | 8761 | 908 | 895 | 0 | 6849 | 15 | 15 | 599 | 0 | 0 | 2100 | 8111 | 8755 | 6836
2024-11-08 | 0 | 0 | 0 | 0 | 246 | 46 | 96 | 6860 | 2139 | 8759 | 908 | 895 | 0 | 6840 | 15 | 15 | 605 | 0 | 0 | 2100 | 8109 | 8753 | 6829
2024-11-08 00:15 | 0 | 0 | 0 | 0 | 242 | 63 | 118 | 6849 | 2126 | 8757 | 908 | 895 | 0 | 6833 | 15 | 15 | 614 | 0 | 0 | 2100 | 8083 | 8751 | 6837
2024-11-08 00:30 | 0 | 0 | 0 | 0 | 263 | 61 | 109 | 6842 | 2069 | 8756 | 908 | 896 | 0 | 6821 | 15 | 15 | 592 | 0 | 0 | 2100 | 8091 | 8749 | 6825
2024-11-08 00:45 | 0 | 0 | 0 | 0 | 279 | 72 | 118 | 6851 | 2116 | 8754 | 907 | 895 | 0 | 6816 | 15 | 15 | 596 | 0 | 0 | 2100 | 8089 | 8747 | 6812
2024-11-08 01:00 | 0 | 0 | 0 | 0 | 277 | 85 | 121 | 6849 | 2116 | 8751 | 907 | 895 | 0 | 6816 | 15 | 15 | 572 | 1 | 1 | 2100 | 8088 | 8745 | 6807
2024-11-08 01:15 | 0 | 0 | 0 | 0 | 236 | 58 | 95 | 6843 | 2116 | 8748 | 907 | 895 | 0 | 6817 | 15 | 15 | 555 | 0 | 0 | 2100 | 8086 | 8742 | 6805
2024-11-08 01:30 | 0 | 0 | 0 | 0 | 260 | 54 | 115 | 6835 | 2107 | 8747 | 907 | 895 | 0 | 6814 | 15 | 15 | 531 | 0 | 0 | 2100 | 8087 | 8740 | 6801
2024-11-08 01:45 | 0 | 0 | 0 | 0 | 273 | 98 | 136 | 6830 | 2099 | 8746 | 908 | 895 | 0 | 6805 | 15 | 15 | 543 | 0 | 0 | 2100 | 8086 | 8740 | 6792
2024-11-08 02:00 | 0 | 0 | 0 | 0 | 272 | 82 | 122 | 6829 | 2099 | 8745 | 908 | 895 | 0 | 6806 | 15 | 15 | 594 | 0 | 0 | 2100 | 8085 | 8739 | 6791
2024-11-08 02:15 | 0 | 0 | 0 | 0 | 280 | 73 | 114 | 6841 | 2100 | 8745 | 908 | 894 | 0 | 6805 | 15 | 15 | 595 | 0 | 0 | 2100 | 8083 | 8739 | 6791
2024-11-08 02:30 | 0 | 0 | 0 | 0 | 277 | 81 | 122 | 6837 | 2101 | 8745 | 908 | 895 | 0 | 6803 | 15 | 15 | 583 | 0 | 0 | 2100 | 8084 | 8739 | 6788
2024-11-08 02:45 | 0 | 0 | 0 | 0 | 301 | 57 | 101 | 6855 | 2101 | 8746 | 908 | 894 | 0 | 6805 | 15 | 15 | 568 | 0 | 0 | 2100 | 8080 | 8740 | 6788
2024-11-08 03:00 | 0 | 0 | 0 | 0 | 332 | 67 | 120 | 6857 | 2105 | 8745 | 907 | 895 | 0 | 6808 | 15 | 15 | 576 | 0 | 0 | 2100 | 8080 | 8739 | 6790
2024-11-08 03:15 | 0 | 0 | 0 | 0 | 328 | 59 | 156 | 6853 | 2112 | 8746 | 908 | 895 | 0 | 6814 | 15 | 15 | 538 | 0 | 0 | 2100 | 8077 | 8739 | 6797
2024-11-08 03:30 | 0 | 0 | 0 | 0 | 4 | 93 | 233 | 6851 | 2118 | 8746 | 908 | 895 | 0 | 6817 | 15 | 15 | 544 | 0 | 0 | 2100 | 8079 | 8740 | 6802
2024-11-08 03:45 | 0 | 0 | 0 | 0 | 6 | 100 | 259 | 6840 | 2113 | 8747 | 908 | 895 | 0 | 6823 | 15 | 15 | 546 | 0 | 0 | 2100 | 8078 | 8741 | 6805
2024-11-08 04:00 | 0 | 4 | 0 | 0 | 18 | 102 | 250 | 6839 | 2112 | 8747 | 908 | 895 | 240 | 6821 | 15 | 15 | 531 | 0 | 0 | 2100 | 8077 | 8741 | 6806
2024-11-08 04:15 | 0 | 0 | 0 | 0 | 9 | 78 | 209 | 6837 | 2110 | 8747 | 907 | 895 | 0 | 6819 | 15 | 15 | 542 | 0 | 0 | 2100 | 8074 | 8741 | 6805
2024-11-08 04:30 | 0 | 0 | 0 | 0 | 24 | 48 | 126 | 6833 | 2108 | 8748 | 908 | 895 | 0 | 6817 | 15 | 15 | 540 | 0 | 0 | 2100 | 8074 | 8742 | 6803
2024-11-08 04:45 | 0 | 0 | 0 | 0 | 345 | 61 | 107 | 6831 | 2103 | 8748 | 908 | 896 | 0 | 6813 | 15 | 15 | 546 | 0 | 0 | 2100 | 8071 | 8742 | 6800
2024-11-08 05:00 | 0 | 0 | 0 | 0 | 357 | 72 | 132 | 6830 | 2103 | 8749 | 908 | 895 | 0 | 6813 | 15 | 15 | 523 | 0 | 0 | 2100 | 8069 | 8743 | 6799
2024-11-08 05:15 | 0 | 0 | 0 | 0 | 3 | 36 | 68 | 6832 | 2105 | 8750 | 908 | 895 | 0 | 6813 | 15 | 15 | 515 | 0 | 0 | 2100 | 8067 | 8744 | 6800
2024-11-08 05:30 | 0 | 0 | 0 | 0 | 271 | 36 | 82 | 6839 | 2109 | 8751 | 908 | 895 | 0 | 6814 | 15 | 15 | 511 | 0 | 0 | 2100 | 8068 | 8745 | 6801
2024-11-08 05:45 | 27 | 0 | 0 | 0 | 244 | 91 | 175 | 6851 | 2113 | 8752 | 908 | 895 | 0 | 6815 | 15 | 15 | 485 | 0 | 0 | 2100 | 8066 | 8745 | 6796
2024-11-08 06:00 | 112 | 0 | 0 | 0 | 250 | 59 | 162 | 6865 | 2114 | 8752 | 907 | 895 | 0 | 6813 | 15 | 15 | 461 | 0 | 0 | 2100 | 8067 | 8747 | 6797
2024-11-08 06:15 | 235 | 0 | 0 | 0 | 258 | 29 | 69 | 6859 | 2129 | 8754 | 907 | 895 | 0 | 6827 | 15 | 15 | 461 | 0 | 0 | 2100 | 8067 | 8748 | 6811
2024-11-08 06:30 | 502 | 0 | 0 | 0 | 235 | 52 | 172 | 6857 | 2136 | 8755 | 908 | 895 | 0 | 6839 | 15 | 5 | 459 | 0 | 0 | 2100 | 8062 | 8749 | 6827
2024-11-08 06:45 | 653 | 0 | 0 | 0 | 216 | 46 | 166 | 6871 | 2155 | 8756 | 908 | 895 | 0 | 6857 | 15 | 0 | 458 | 0 | 0 | 2100 | 8063 | 8750 | 6852
2024-11-08 07:00 | 695 | 0 | 0 | 0 | 293 | 73 | 213 | 6897 | 2189 | 8757 | 908 | 895 | 0 | 6879 | 15 | 0 | 457 | 0 | 0 | 2100 | 8064 | 8752 | 6882
2024-11-08 07:15 | 907 | 0 | 0 | 0 | 216 | 47 | 100 | 6899 | 2193 | 8758 | 908 | 895 | 0 | 6900 | 15 | 0 | 457 | 0 | 0 | 2100 | 8063 | 8752 | 6915
2024-11-08 07:30 | 1653 | 0 | 0 | 0 | 165 | 51 | 132 | 6893 | 2187 | 8759 | 908 | 895 | 0 | 6947 | 15 | 0 | 456 | 0 | 0 | 2100 | 8067 | 8753 | 6975
2024-11-08 07:45 | 2511 | 0 | 0 | 0 | 95 | 68 | 175 | 6908 | 2205 | 8760 | 908 | 895 | 0 | 7013 | 15 | 0 | 455 | 0 | 0 | 2100 | 8076 | 8755 | 7058
2024-11-08 08:00 | 2419 | 0 | 0 | 0 | 146 | 53 | 124 | 6938 | 2249 | 8762 | 908 | 896 | 0 | 7068 | 15 | 0 | 454 | 0 | 0 | 2100 | 8081 | 8757 | 7147
2024-11-08 08:15 | 4767 | 0 | 0 | 0 | 131 | 73 | 194 | 6987 | 2327 | 8761 | 909 | 897 | 0 | 7203 | 15 | 0 | 453 | 0 | 0 | 2100 | 8101 | 8757 | 7288
2024-11-08 08:30 | 5699 | 0 | 0 | 0 | 126 | 111 | 373 | 7025 | 2375 | 8761 | 908 | 897 | 0 | 7346 | 15 | 0 | 453 | 0 | 0 | 2100 | 8113 | 8756 | 7454
2024-11-08 08:45 | 6173 | 0 | 0 | 0 | 61 | 90 | 262 | 7075 | 2458 | 8760 | 908 | 897 | 0 | 7423 | 15 | 0 | 452 | 0 | 0 | 2100 | 8134 | 8755 | 7578
2024-11-08 09:00 | 7452 | 0 | 0 | 0 | 133 | 90 | 222 | 7111 | 2527 | 8759 | 908 | 897 | 0 | 7493 | 15 | 0 | 450 | 0 | 0 | 2100 | 8152 | 8755 | 7705
2024-11-08 09:15 | 3627 | 0 | 0 | 0 | 48 | 125 | 376 | 7069 | 2451 | 8762 | 909 | 896 | 0 | 7445 | 15 | 0 | 452 | 0 | 0 | 2100 | 8156 | 8756 | 7672
2024-11-08 09:30 | 3447 | 0 | 0 | 0 | 73 | 136 | 647 | 7045 | 2401 | 8763 | 908 | 896 | 0 | 7348 | 15 | 0 | 452 | 0 | 0 | 2100 | 8156 | 8756 | 7560
2024-11-08 09:45 | 6045 | 0 | 0 | 0 | 68 | 132 | 300 | 7074 | 2441 | 8763 | 908 | 897 | 0 | 7330 | 15 | 0 | 451 | 0 | 0 | 2100 | 8175 | 8757 | 7527
2024-11-08 10:00 | 6273 | 0 | 0 | 0 | 62 | 134 | 287 | 7107 | 2488 | 8763 | 908 | 896 | 0 | 7399 | 15 | 0 | 451 | 0 | 0 | 2100 | 8193 | 8757 | 7576
2024-11-08 10:15 | 3586 | 0 | 0 | 0 | 48 | 136 | 285 | 7082 | 2457 | 8762 | 908 | 896 | 0 | 7409 | 15 | 0 | 452 | 0 | 0 | 2100 | 8188 | 8755 | 7598
2024-11-08 10:30 | 3341 | 0 | 0 | 0 | 72 | 107 | 253 | 7083 | 2435 | 8760 | 908 | 896 | 0 | 7333 | 15 | 0 | 452 | 0 | 0 | 2100 | 8187 | 8753 | 7535
2024-11-08 10:45 | 3738 | 0 | 0 | 0 | 58 | 115 | 278 | 7062 | 2423 | 8757 | 908 | 897 | 0 | 7309 | 15 | 0 | 451 | 0 | 0 | 2100 | 8195 | 8751 | 7476
2024-11-08 11:00 | 3596 | 0 | 0 | 0 | 61 | 99 | 324 | 7073 | 2464 | 8754 | 908 | 896 | 0 | 7321 | 15 | 0 | 452 | 0 | 0 | 2100 | 8198 | 8748 | 7498
2024-11-08 11:15 | 4158 | 0 | 0 | 0 | 49 | 121 | 434 | 7102 | 2479 | 8753 | 908 | 897 | 0 | 7339 | 15 | 0 | 452 | 0 | 0 | 2100 | 8201 | 8746 | 7496
2024-11-08 11:30 | 2243 | 0 | 0 | 0 | 38 | 103 | 226 | 7039 | 2391 | 8751 | 908 | 896 | 0 | 7278 | 15 | 11 | 694 | 0 | 0 | 2100 | 8198 | 8744 | 7406
2024-11-08 11:45 | 4068 | 0 | 0 | 0 | 79 | 61 | 227 | 6995 | 2331 | 8748 | 907 | 896 | 0 | 7225 | 15 | 12 | 452 | 0 | 0 | 2100 | 8205 | 8741 | 7323
2024-11-08 12:00 | 3647 | 0 | 0 | 0 | 96 | 69 | 277 | 7005 | 2345 | 8745 | 907 | 896 | 0 | 7242 | 15 | 0 | 451 | 0 | 0 | 2100 | 8206 | 8738 | 7375
2024-11-08 12:15 | 2833 | 0 | 0 | 0 | 69 | 41 | 151 | 7027 | 2372 | 8744 | 908 | 896 | 0 | 7255 | 15 | 0 | 451 | 0 | 0 | 2100 | 8208 | 8737 | 7421
2024-11-08 12:30 | 1786 | 0 | 0 | 0 | 25 | 64 | 177 | 7043 | 2399 | 8742 | 907 | 896 | 0 | 7249 | 15 | 0 | 452 | 0 | 0 | 2100 | 8203 | 8735 | 7399
2024-11-08 12:45 | 2826 | 0 | 0 | 0 | 52 | 55 | 203 | 7039 | 2394 | 8740 | 908 | 896 | 0 | 7239 | 15 | 0 | 452 | 0 | 0 | 2100 | 8206 | 8733 | 7367
2024-11-08 13:00 | 6530 | 0 | 0 | 0 | 32 | 82 | 227 | 7089 | 2459 | 8737 | 908 | 896 | 0 | 7322 | 6 | 0 | 450 | 0 | 0 | 2100 | 8224 | 8731 | 7437
2024-11-08 13:15 | 4000 | 0 | 0 | 0 | 73 | 108 | 293 | 7158 | 2579 | 8735 | 908 | 897 | 0 | 7418 | 6 | 0 | 451 | 0 | 0 | 2100 | 8228 | 8728 | 7554
2024-11-08 13:30 | 3345 | 0 | 0 | 0 | 52 | 106 | 243 | 7179 | 2591 | 8735 | 908 | 897 | 0 | 7407 | 15 | 0 | 451 | 0 | 0 | 2100 | 8225 | 8728 | 7547
2024-11-08 13:45 | 2465 | 0 | 0 | 0 | 50 | 129 | 273 | 7165 | 2586 | 8734 | 908 | 897 | 0 | 7396 | 15 | 0 | 452 | 0 | 0 | 2100 | 8221 | 8727 | 7515
2024-11-08 14:00 | 566 | 4 | 0 | 0 | 54 | 101 | 238 | 7147 | 2563 | 8733 | 907 | 896 | 240 | 7327 | 15 | 0 | 459 | 0 | 0 | 2100 | 8213 | 8726 | 7420
2024-11-08 14:15 | 549 | 0 | 0 | 0 | 229 | 91 | 245 | 6991 | 2330 | 8733 | 909 | 896 | 0 | 7189 | 15 | 15 | 876 | 0 | 0 | 2100 | 8207 | 8726 | 7267
2024-11-08 14:30 | 524 | 0 | 0 | 0 | 330 | 109 | 299 | 6943 | 2255 | 8734 | 907 | 896 | 0 | 7037 | 15 | 15 | 964 | 12 | 6 | 2100 | 8200 | 8727 | 7126
2024-11-08 14:45 | 616 | 0 | 0 | 0 | 19 | 83 | 166 | 6927 | 2243 | 8735 | 907 | 896 | 0 | 6990 | 15 | 15 | 616 | 14 | 2 | 2100 | 8200 | 8728 | 7064
2024-11-08 15:00 | 596 | 0 | 0 | 0 | 31 | 86 | 193 | 6923 | 2225 | 8734 | 907 | 896 | 0 | 6969 | 15 | 15 | 649 | 8 | 1 | 2100 | 8191 | 8727 | 7018
2024-11-08 15:15 | 353 | 0 | 0 | 0 | 50 | 49 | 120 | 6931 | 2238 | 8734 | 908 | 896 | 0 | 6959 | 15 | 15 | 553 | 2 | 1 | 2100 | 8191 | 8728 | 6994
2024-11-08 15:30 | 471 | 0 | 0 | 0 | 180 | 23 | 67 | 6929 | 2233 | 8735 | 908 | 896 | 0 | 6957 | 15 | 15 | 541 | 0 | 0 | 2100 | 8187 | 8728 | 6986
2024-11-08 15:45 | 512 | 0 | 0 | 0 | 13 | 48 | 263 | 6937 | 2243 | 8735 | 907 | 896 | 0 | 6967 | 15 | 15 | 553 | 1 | 1 | 2100 | 8184 | 8729 | 6982
2024-11-08 16:00 | 375 | 0 | 0 | 0 | 30 | 52 | 122 | 6942 | 2258 | 8736 | 908 | 896 | 0 | 6973 | 15 | 15 | 568 | 0 | 0 | 2100 | 8180 | 8730 | 6979
2024-11-08 16:15 | 137 | 0 | 0 | 0 | 22 | 50 | 149 | 6947 | 2258 | 8738 | 908 | 895 | 0 | 6965 | 15 | 15 | 555 | 0 | 0 | 2100 | 8179 | 8732 | 6965
2024-11-08 16:30 | 77 | 0 | 0 | 0 | 37 | 53 | 105 | 6943 | 2251 | 8740 | 908 | 895 | 0 | 6956 | 15 | 15 | 613 | 1 | 1 | 2100 | 8176 | 8734 | 6954
2024-11-08 16:45 | 37 | 0 | 0 | 0 | 27 | 46 | 136 | 6909 | 2207 | 8742 | 908 | 895 | 0 | 6937 | 15 | 15 | 911 | 6 | 2 | 2100 | 8173 | 8736 | 6933
2024-11-08 17:00 | 15 | 0 | 0 | 0 | 218 | 67 | 140 | 6888 | 2179 | 8744 | 907 | 897 | 0 | 6906 | 15 | 15 | 920 | 24 | 2 | 2100 | 8169 | 8738 | 6910
2024-11-08 17:15 | 0 | 0 | 0 | 0 | 28 | 43 | 138 | 6883 | 2171 | 8745 | 907 | 896 | 0 | 6891 | 15 | 15 | 871 | 22 | 2 | 2100 | 8168 | 8739 | 6892
2024-11-08 17:30 | 0 | 0 | 0 | 0 | 38 | 44 | 100 | 6880 | 2167 | 8747 | 907 | 894 | 0 | 6879 | 15 | 15 | 820 | 13 | 2 | 2100 | 8162 | 8740 | 6879
2024-11-08 17:45 | 0 | 0 | 0 | 0 | 335 | 54 | 133 | 6859 | 2139 | 8747 | 908 | 895 | 0 | 6867 | 15 | 15 | 628 | 28 | 4 | 2100 | 8164 | 8741 | 6869
2024-11-08 18:00 | 0 | 0 | 0 | 0 | 133 | 105 | 199 | 6838 | 2113 | 8748 | 908 | 895 | 0 | 6845 | 15 | 15 | 616 | 27 | 3 | 2100 | 8157 | 8742 | 6849
2024-11-08 18:15 | 0 | 0 | 0 | 0 | 63 | 68 | 223 | 6834 | 2109 | 8750 | 908 | 896 | 0 | 6832 | 15 | 15 | 720 | 27 | 3 | 2100 | 8159 | 8744 | 6834
2024-11-08 18:30 | 0 | 0 | 0 | 0 | 119 | 52 | 187 | 6841 | 2116 | 8752 | 908 | 896 | 0 | 6833 | 15 | 15 | 614 | 19 | 2 | 2100 | 8155 | 8746 | 6832
2024-11-08 18:45 | 0 | 0 | 0 | 0 | 123 | 91 | 179 | 6841 | 2117 | 8753 | 908 | 895 | 0 | 6832 | 15 | 15 | 626 | 16 | 2 | 2100 | 8153 | 8747 | 6829
2024-11-08 19:00 | 0 | 0 | 0 | 0 | 138 | 109 | 235 | 6850 | 2117 | 8755 | 907 | 895 | 0 | 6827 | 15 | 15 | 623 | 10 | 2 | 2100 | 8151 | 8750 | 6822
2024-11-08 19:15 | 0 | 0 | 0 | 0 | 126 | 97 | 281 | 6878 | 2122 | 8757 | 908 | 895 | 0 | 6820 | 15 | 15 | 605 | 8 | 1 | 2100 | 8149 | 8751 | 6815
2024-11-08 19:30 | 0 | 0 | 0 | 0 | 122 | 85 | 234 | 6884 | 2117 | 8759 | 908 | 896 | 0 | 6816 | 15 | 15 | 581 | 4 | 1 | 2100 | 8149 | 8753 | 6811
2024-11-08 19:45 | 0 | 0 | 0 | 0 | 66 | 69 | 205 | 6877 | 2117 | 8761 | 907 | 895 | 0 | 6817 | 15 | 15 | 635 | 5 | 1 | 2100 | 8145 | 8755 | 6811
2024-11-08 20:00 | 0 | 0 | 0 | 0 | 158 | 38 | 152 | 6855 | 2123 | 8763 | 908 | 895 | 0 | 6823 | 15 | 15 | 646 | 7 | 1 | 2100 | 8143 | 8757 | 6813
2024-11-08 20:15 | 0 | 0 | 0 | 0 | 145 | 109 | 289 | 6867 | 2119 | 8764 | 908 | 895 | 0 | 6820 | 15 | 15 | 608 | 8 | 1 | 2100 | 8140 | 8758 | 6808
2024-11-08 20:30 | 0 | 0 | 0 | 0 | 132 | 71 | 209 | 6857 | 2112 | 8765 | 908 | 895 | 0 | 6811 | 15 | 15 | 632 | 5 | 1 | 2100 | 8139 | 8759 | 6802
2024-11-08 20:45 | 0 | 0 | 0 | 0 | 161 | 119 | 321 | 6855 | 2088 | 8766 | 907 | 895 | 0 | 6794 | 15 | 15 | 593 | 5 | 1 | 2100 | 8137 | 8760 | 6789
2024-11-08 21:00 | 0 | 0 | 0 | 0 | 155 | 139 | 308 | 6847 | 2068 | 8768 | 908 | 894 | 0 | 6779 | 15 | 15 | 597 | 4 | 1 | 2100 | 8134 | 8761 | 6770
2024-11-08 21:15 | 0 | 0 | 0 | 0 | 164 | 99 | 288 | 6837 | 2050 | 8769 | 908 | 895 | 0 | 6767 | 15 | 15 | 592 | 4 | 1 | 2100 | 8134 | 8763 | 6758
2024-11-08 21:30 | 0 | 0 | 0 | 0 | 171 | 95 | 199 | 6837 | 2044 | 8769 | 908 | 895 | 0 | 6762 | 15 | 15 | 630 | 4 | 1 | 2100 | 8131 | 8763 | 6756
2024-11-08 21:45 | 0 | 0 | 0 | 0 | 144 | 100 | 229 | 6851 | 2063 | 8768 | 908 | 894 | 0 | 6775 | 15 | 15 | 582 | 5 | 1 | 2100 | 8131 | 8761 | 6763
2024-11-08 22:00 | 0 | 0 | 0 | 0 | 152 | 82 | 168 | 6865 | 2083 | 8766 | 908 | 895 | 0 | 6791 | 15 | 15 | 613 | 5 | 1 | 2100 | 8127 | 8760 | 6774
2024-11-08 22:15 | 0 | 0 | 0 | 0 | 146 | 74 | 215 | 6871 | 2097 | 8765 | 908 | 895 | 0 | 6803 | 15 | 15 | 603 | 4 | 1 | 2100 | 8127 | 8759 | 6786
2024-11-08 22:30 | 0 | 0 | 0 | 0 | 140 | 88 | 213 | 6878 | 2115 | 8764 | 908 | 895 | 0 | 6815 | 15 | 15 | 608 | 4 | 1 | 2100 | 8128 | 8758 | 6795
2024-11-08 22:45 | 0 | 0 | 0 | 0 | 318 | 74 | 233 | 6865 | 2119 | 8764 | 909 | 895 | 0 | 6819 | 15 | 15 | 745 | 5 | 1 | 2100 | 8122 | 8758 | 6800
2024-11-08 23:00 | 0 | 0 | 0 | 0 | 8 | 69 | 156 | 6839 | 2111 | 8763 | 908 | 895 | 0 | 6816 | 15 | 15 | 591 | 5 | 1 | 2100 | 8123 | 8757 | 6801
2024-11-08 23:15 | 0 | 0 | 0 | 0 | 131 | 73 | 448 | 6865 | 2111 | 8761 | 908 | 895 | 0 | 6811 | 15 | 15 | 613 | 5 | 1 | 2100 | 8121 | 8755 | 6798
2024-11-08 23:30 | 0 | 0 | 0 | 0 | 330 | 85 | 274 | 6871 | 2107 | 8759 | 908 | 895 | 0 | 6808 | 15 | 15 | 644 | 3 | 1 | 2100 | 8118 | 8752 | 6795
2024-11-08 23:45 | 0 | 0 | 0 | 0 | 337 | 87 | 228 | 6865 | 2105 | 8756 | 908 | 895 | 0 | 6808 | 15 | 15 | 598 | 2 | 1 | 2100 | 8118 | 8750 | 6794
2024-11-09 | 0 | 0 | 0 | 0 | 212 | 126 | 329 | 6885 | 2104 | 8754 | 908 | 895 | 0 | 6807 | 15 | 15 | 583 | 3 | 1 | 2100 | 8115 | 8747 | 6793
2024-11-09 00:15 | 0 | 0 | 0 | 0 | 189 | 122 | 436 | 6892 | 2107 | 8752 | 908 | 895 | 0 | 6810 | 15 | 15 | 607 | 1 | 1 | 2100 | 8086 | 8747 | 6809
2024-11-09 00:30 | 0 | 0 | 0 | 0 | 178 | 123 | 331 | 6882 | 2058 | 8752 | 908 | 896 | 0 | 6810 | 15 | 15 | 595 | 2 | 1 | 2100 | 8096 | 8746 | 6806
2024-11-09 00:45 | 0 | 0 | 0 | 0 | 203 | 104 | 244 | 6876 | 2101 | 8750 | 907 | 895 | 0 | 6805 | 15 | 15 | 572 | 0 | 0 | 2100 | 8093 | 8744 | 6793
2024-11-09 01:00 | 0 | 0 | 0 | 0 | 151 | 98 | 206 | 6871 | 2095 | 8749 | 908 | 896 | 0 | 6799 | 15 | 15 | 550 | 2 | 1 | 2100 | 8093 | 8743 | 6788
2024-11-09 01:15 | 0 | 0 | 0 | 0 | 154 | 133 | 381 | 6877 | 2095 | 8748 | 908 | 896 | 0 | 6801 | 15 | 15 | 540 | 0 | 0 | 2100 | 8094 | 8742 | 6785
2024-11-09 01:30 | 0 | 0 | 0 | 0 | 175 | 178 | 452 | 6881 | 2092 | 8746 | 908 | 894 | 0 | 6797 | 15 | 15 | 543 | 0 | 0 | 2100 | 8090 | 8740 | 6782
2024-11-09 01:45 | 0 | 0 | 0 | 0 | 165 | 151 | 432 | 6881 | 2095 | 8745 | 908 | 895 | 0 | 6798 | 15 | 15 | 517 | 0 | 0 | 2100 | 8092 | 8739 | 6781
2024-11-09 02:00 | 0 | 4 | 0 | 0 | 137 | 149 | 353 | 6872 | 2098 | 8743 | 909 | 894 | 240 | 6803 | 15 | 15 | 586 | 1 | 1 | 2100 | 8089 | 8736 | 6785
2024-11-09 02:15 | 0 | 0 | 0 | 0 | 126 | 161 | 304 | 6871 | 2103 | 8741 | 908 | 895 | 0 | 6805 | 15 | 15 | 563 | 0 | 0 | 2100 | 8086 | 8734 | 6790
2024-11-09 02:30 | 0 | 0 | 0 | 0 | 131 | 116 | 256 | 6868 | 2100 | 8739 | 908 | 895 | 0 | 6804 | 15 | 15 | 547 | 0 | 0 | 2100 | 8085 | 8733 | 6790
2024-11-09 02:45 | 0 | 0 | 0 | 0 | 118 | 99 | 283 | 6859 | 2092 | 8739 | 908 | 894 | 0 | 6799 | 15 | 15 | 540 | 0 | 0 | 2100 | 8086 | 8733 | 6787
2024-11-09 03:00 | 0 | 0 | 0 | 0 | 123 | 100 | 399 | 6861 | 2091 | 8738 | 907 | 895 | 0 | 6797 | 15 | 15 | 524 | 0 | 0 | 2100 | 8084 | 8732 | 6786
2024-11-09 03:15 | 0 | 0 | 0 | 0 | 132 | 165 | 424 | 6865 | 2086 | 8738 | 907 | 895 | 0 | 6791 | 15 | 15 | 510 | 0 | 0 | 2100 | 8082 | 8732 | 6788
2024-11-09 03:30 | 0 | 0 | 0 | 0 | 131 | 191 | 396 | 6854 | 2091 | 8737 | 907 | 896 | 0 | 6796 | 15 | 15 | 506 | 0 | 0 | 2100 | 8080 | 8732 | 6793
2024-11-09 03:45 | 0 | 0 | 0 | 0 | 149 | 138 | 509 | 6869 | 2100 | 8738 | 908 | 895 | 0 | 6803 | 15 | 15 | 495 | 0 | 0 | 2100 | 8079 | 8732 | 6798
2024-11-09 04:00 | 0 | 0 | 0 | 0 | 154 | 146 | 329 | 6877 | 2101 | 8738 | 908 | 895 | 0 | 6805 | 15 | 15 | 482 | 0 | 0 | 2100 | 8080 | 8732 | 6806
2024-11-09 04:15 | 0 | 0 | 0 | 0 | 141 | 92 | 266 | 6873 | 2105 | 8739 | 908 | 895 | 0 | 6805 | 15 | 15 | 460 | 0 | 0 | 2100 | 8078 | 8733 | 6807
2024-11-09 04:30 | 0 | 0 | 0 | 0 | 124 | 98 | 251 | 6860 | 2099 | 8739 | 908 | 895 | 0 | 6802 | 15 | 0 | 458 | 0 | 0 | 2100 | 8075 | 8733 | 6806
2024-11-09 04:45 | 0 | 0 | 0 | 0 | 341 | 65 | 217 | 6831 | 2089 | 8740 | 908 | 894 | 0 | 6796 | 15 | 5 | 461 | 0 | 0 | 2100 | 8074 | 8734 | 6802
2024-11-09 05:00 | 0 | 0 | 0 | 0 | 261 | 64 | 138 | 6817 | 2080 | 8742 | 908 | 895 | 0 | 6791 | 15 | 15 | 461 | 0 | 0 | 2100 | 8075 | 8736 | 6794
2024-11-09 05:15 | 0 | 0 | 0 | 0 | 207 | 103 | 243 | 6836 | 2077 | 8742 | 908 | 895 | 0 | 6787 | 15 | 8 | 457 | 0 | 0 | 2100 | 8072 | 8736 | 6786
2024-11-09 05:30 | 0 | 0 | 0 | 0 | 218 | 148 | 403 | 6868 | 2089 | 8744 | 907 | 895 | 0 | 6795 | 15 | 0 | 458 | 0 | 0 | 2100 | 8071 | 8738 | 6796
2024-11-09 05:45 | 14 | 0 | 0 | 0 | 183 | 108 | 268 | 6857 | 2104 | 8746 | 908 | 895 | 0 | 6806 | 15 | 0 | 459 | 0 | 0 | 2100 | 8070 | 8740 | 6802
2024-11-09 06:00 | 65 | 0 | 0 | 0 | 5 | 88 | 326 | 6825 | 2089 | 8749 | 908 | 894 | 0 | 6804 | 15 | 8 | 458 | 0 | 0 | 2100 | 8068 | 8743 | 6799
2024-11-09 06:15 | 245 | 0 | 0 | 0 | 327 | 148 | 293 | 6851 | 2102 | 8752 | 908 | 895 | 0 | 6805 | 15 | 3 | 462 | 0 | 0 | 2100 | 8066 | 8746 | 6805
2024-11-09 06:30 | 364 | 0 | 0 | 0 | 29 | 82 | 281 | 6840 | 2113 | 8754 | 908 | 895 | 0 | 6817 | 15 | 15 | 531 | 0 | 0 | 2100 | 8065 | 8748 | 6816
2024-11-09 06:45 | 467 | 0 | 0 | 0 | 16 | 60 | 258 | 6823 | 2093 | 8756 | 908 | 895 | 0 | 6828 | 15 | 15 | 583 | 0 | 0 | 2100 | 8066 | 8751 | 6822
2024-11-09 07:00 | 1211 | 0 | 0 | 0 | 4 | 92 | 250 | 6837 | 2109 | 8757 | 908 | 895 | 0 | 6851 | 15 | 15 | 510 | 0 | 0 | 2100 | 8064 | 8752 | 6850
2024-11-09 07:15 | 1715 | 0 | 0 | 0 | 49 | 80 | 170 | 6849 | 2126 | 8758 | 908 | 895 | 0 | 6921 | 15 | 15 | 464 | 0 | 0 | 2100 | 8067 | 8753 | 6922
2024-11-09 07:30 | 1584 | 0 | 0 | 0 | 61 | 73 | 157 | 6882 | 2171 | 8759 | 908 | 895 | 0 | 6963 | 15 | 1 | 456 | 0 | 0 | 2100 | 8065 | 8753 | 6979
2024-11-09 07:45 | 1908 | 0 | 0 | 0 | 48 | 68 | 142 | 6885 | 2171 | 8760 | 908 | 896 | 0 | 7003 | 15 | 0 | 456 | 0 | 0 | 2100 | 8069 | 8755 | 7029
2024-11-09 08:00 | 2009 | 0 | 0 | 0 | 22 | 56 | 148 | 6913 | 2211 | 8763 | 908 | 896 | 0 | 7029 | 15 | 0 | 455 | 0 | 0 | 2100 | 8073 | 8757 | 7066
2024-11-09 08:15 | 2375 | 0 | 0 | 0 | 42 | 92 | 194 | 6943 | 2260 | 8764 | 908 | 896 | 0 | 7063 | 15 | 0 | 455 | 0 | 0 | 2100 | 8077 | 8758 | 7095
2024-11-09 08:30 | 2655 | 0 | 0 | 0 | 69 | 92 | 188 | 6968 | 2296 | 8765 | 908 | 896 | 0 | 7110 | 15 | 5 | 457 | 0 | 0 | 2100 | 8051 | 8759 | 7147
2024-11-09 08:45 | 3413 | 0 | 0 | 0 | 28 | 81 | 209 | 6965 | 2285 | 8766 | 908 | 896 | 0 | 7133 | 15 | 0 | 455 | 0 | 0 | 2100 | 8061 | 8761 | 7205
2024-11-09 09:00 | 2449 | 0 | 0 | 0 | 53 | 107 | 272 | 6983 | 2317 | 8767 | 908 | 896 | 0 | 7165 | 15 | 13 | 522 | 0 | 0 | 2100 | 8064 | 8761 | 7212
2024-11-09 09:15 | 3427 | 0 | 0 | 0 | 146 | 98 | 259 | 6935 | 2244 | 8767 | 908 | 896 | 0 | 7110 | 15 | 8 | 454 | 0 | 0 | 2100 | 8071 | 8762 | 7130
2024-11-09 09:30 | 3797 | 0 | 0 | 0 | 64 | 98 | 298 | 6947 | 2251 | 8766 | 908 | 896 | 0 | 7125 | 15 | 0 | 454 | 0 | 0 | 2100 | 8063 | 8761 | 7189
2024-11-09 09:45 | 6277 | 0 | 0 | 0 | 40 | 129 | 289 | 7023 | 2375 | 8765 | 908 | 896 | 0 | 7211 | 15 | 0 | 452 | 0 | 0 | 2100 | 8091 | 8760 | 7310
2024-11-09 10:00 | 3563 | 0 | 0 | 0 | 55 | 116 | 282 | 7090 | 2479 | 8765 | 908 | 896 | 0 | 7297 | 15 | 0 | 452 | 0 | 0 | 2100 | 8089 | 8759 | 7443
2024-11-09 10:15 | 2675 | 0 | 0 | 0 | 70 | 101 | 208 | 7088 | 2458 | 8764 | 908 | 896 | 0 | 7273 | 15 | 0 | 454 | 0 | 0 | 2100 | 8094 | 8758 | 7434
2024-11-09 10:30 | 4254 | 0 | 0 | 0 | 34 | 116 | 285 | 7069 | 2434 | 8762 | 908 | 896 | 0 | 7272 | 15 | 0 | 452 | 0 | 0 | 2100 | 8103 | 8756 | 7416
2024-11-09 10:45 | 3845 | 0 | 0 | 0 | 46 | 116 | 274 | 7072 | 2449 | 8760 | 908 | 897 | 0 | 7299 | 15 | 0 | 452 | 0 | 0 | 2100 | 8111 | 8754 | 7428
2024-11-09 11:00 | 5345 | 0 | 0 | 0 | 54 | 78 | 173 | 7115 | 2489 | 8758 | 908 | 897 | 0 | 7336 | 15 | 0 | 451 | 0 | 0 | 2100 | 8123 | 8752 | 7477
2024-11-09 11:15 | 5509 | 0 | 0 | 0 | 59 | 105 | 212 | 7158 | 2582 | 8755 | 908 | 897 | 0 | 7393 | 15 | 0 | 450 | 0 | 0 | 2100 | 8137 | 8750 | 7548
2024-11-09 11:30 | 1964 | 0 | 0 | 0 | 46 | 103 | 257 | 7104 | 2486 | 8755 | 908 | 897 | 0 | 7380 | 15 | 5 | 573 | 0 | 0 | 2100 | 8135 | 8748 | 7523
2024-11-09 11:45 | 1421 | 0 | 0 | 0 | 74 | 86 | 183 | 7025 | 2375 | 8753 | 907 | 896 | 0 | 7243 | 15 | 15 | 609 | 0 | 0 | 2100 | 8129 | 8747 | 7336
2024-11-09 12:00 | 1101 | 0 | 0 | 0 | 64 | 55 | 128 | 7004 | 2345 | 8751 | 908 | 896 | 0 | 7133 | 15 | 15 | 571 | 0 | 0 | 2100 | 8126 | 8745 | 7212
2024-11-09 12:15 | 1163 | 0 | 0 | 0 | 63 | 56 | 126 | 6975 | 2309 | 8750 | 908 | 896 | 0 | 7079 | 15 | 15 | 745 | 0 | 0 | 2100 | 8124 | 8743 | 7146
2024-11-09 12:30 | 1083 | 0 | 0 | 0 | 31 | 67 | 157 | 6969 | 2289 | 8748 | 908 | 896 | 0 | 7053 | 15 | 15 | 807 | 1 | 1 | 2100 | 8121 | 8741 | 7102
2024-11-09 12:45 | 1715 | 0 | 0 | 0 | 47 | 98 | 196 | 6967 | 2291 | 8746 | 908 | 895 | 0 | 7048 | 15 | 15 | 548 | 2 | 1 | 2100 | 8121 | 8740 | 7076
2024-11-09 13:00 | 2267 | 0 | 0 | 0 | 42 | 94 | 225 | 6962 | 2278 | 8744 | 908 | 896 | 0 | 7057 | 15 | 15 | 548 | 0 | 0 | 2100 | 8123 | 8737 | 7071
2024-11-09 13:15 | 2407 | 0 | 0 | 0 | 22 | 122 | 206 | 6970 | 2299 | 8741 | 909 | 896 | 0 | 7079 | 15 | 15 | 478 | 0 | 0 | 2100 | 8126 | 8736 | 7076
2024-11-09 13:30 | 2573 | 0 | 0 | 0 | 89 | 97 | 197 | 6991 | 2315 | 8740 | 907 | 896 | 0 | 7093 | 15 | 15 | 535 | 0 | 0 | 2100 | 8130 | 8734 | 7121
2024-11-09 13:45 | 4650 | 0 | 0 | 0 | 263 | 132 | 416 | 7011 | 2344 | 8737 | 908 | 896 | 0 | 7146 | 15 | 15 | 492 | 0 | 0 | 2100 | 8140 | 8731 | 7184
2024-11-09 14:00 | 3009 | 0 | 0 | 0 | 196 | 80 | 290 | 6999 | 2343 | 8736 | 908 | 896 | 0 | 7126 | 15 | 7 | 464 | 0 | 0 | 2100 | 8142 | 8730 | 7203
2024-11-09 14:15 | 1677 | 0 | 0 | 0 | 250 | 81 | 214 | 7001 | 2337 | 8736 | 908 | 895 | 0 | 7101 | 15 | 3 | 455 | 0 | 0 | 2100 | 8140 | 8730 | 7183
2024-11-09 14:30 | 787 | 0 | 0 | 0 | 251 | 88 | 381 | 6999 | 2338 | 8735 | 908 | 896 | 0 | 7055 | 15 | 11 | 652 | 0 | 0 | 2100 | 8137 | 8729 | 7145
2024-11-09 14:45 | 312 | 0 | 0 | 0 | 13 | 58 | 266 | 6985 | 2314 | 8735 | 908 | 896 | 0 | 7005 | 15 | 15 | 738 | 0 | 0 | 2100 | 8137 | 8728 | 7079
2024-11-09 15:00 | 384 | 0 | 0 | 0 | 313 | 116 | 413 | 6918 | 2223 | 8735 | 909 | 895 | 0 | 6959 | 15 | 15 | 811 | 0 | 0 | 2100 | 8131 | 8729 | 6996
2024-11-09 15:15 | 437 | 4 | 0 | 0 | 341 | 98 | 183 | 6921 | 2224 | 8735 | 907 | 895 | 240 | 6926 | 15 | 15 | 796 | 1 | 1 | 2100 | 8131 | 8729 | 6954
2024-11-09 15:30 | 363 | 0 | 0 | 0 | 7 | 125 | 338 | 6917 | 2215 | 8737 | 908 | 896 | 0 | 6913 | 15 | 15 | 666 | 0 | 0 | 2100 | 8126 | 8731 | 6929
2024-11-09 15:45 | 285 | 0 | 0 | 0 | 48 | 114 | 238 | 6914 | 2216 | 8738 | 908 | 896 | 0 | 6906 | 15 | 15 | 637 | 1 | 1 | 2100 | 8124 | 8732 | 6912
2024-11-09 16:00 | 203 | 0 | 0 | 0 | 141 | 99 | 328 | 6893 | 2186 | 8739 | 908 | 895 | 0 | 6882 | 15 | 15 | 824 | 0 | 0 | 2100 | 8124 | 8733 | 6883
2024-11-09 16:15 | 180 | 0 | 0 | 0 | 1 | 56 | 303 | 6869 | 2155 | 8742 | 908 | 895 | 0 | 6865 | 15 | 15 | 892 | 1 | 1 | 2100 | 8120 | 8736 | 6868
2024-11-09 16:30 | 183 | 0 | 0 | 0 | 277 | 87 | 281 | 6872 | 2153 | 8743 | 908 | 896 | 0 | 6854 | 15 | 15 | 636 | 1 | 1 | 2100 | 8118 | 8736 | 6851
2024-11-09 16:45 | 106 | 0 | 0 | 0 | 55 | 73 | 159 | 6856 | 2138 | 8743 | 908 | 895 | 0 | 6839 | 15 | 15 | 622 | 0 | 0 | 2100 | 8116 | 8737 | 6834
2024-11-09 17:00 | 25 | 0 | 0 | 0 | 262 | 124 | 328 | 6857 | 2117 | 8745 | 907 | 895 | 0 | 6819 | 15 | 15 | 814 | 1 | 1 | 2100 | 8114 | 8739 | 6816
2024-11-09 17:15 | 0 | 0 | 0 | 0 | 289 | 102 | 326 | 6855 | 2104 | 8746 | 907 | 895 | 0 | 6809 | 15 | 15 | 681 | 1 | 1 | 2100 | 8110 | 8740 | 6804
2024-11-09 17:30 | 0 | 0 | 0 | 0 | 308 | 99 | 270 | 6829 | 2092 | 8748 | 908 | 895 | 0 | 6806 | 15 | 15 | 678 | 0 | 0 | 2100 | 8110 | 8742 | 6800
2024-11-09 17:45 | 0 | 0 | 0 | 0 | 351 | 64 | 171 | 6845 | 2095 | 8748 | 908 | 895 | 0 | 6801 | 15 | 15 | 614 | 0 | 0 | 2100 | 8107 | 8742 | 6793
2024-11-09 18:00 | 0 | 0 | 0 | 0 | 238 | 107 | 405 | 6852 | 2095 | 8747 | 908 | 895 | 0 | 6799 | 15 | 15 | 665 | 1 | 1 | 2100 | 8104 | 8741 | 6789
2024-11-09 18:15 | 0 | 0 | 0 | 0 | 222 | 129 | 568 | 6861 | 2089 | 8748 | 908 | 895 | 0 | 6793 | 15 | 15 | 641 | 0 | 0 | 2100 | 8103 | 8742 | 6784
2024-11-09 18:30 | 0 | 0 | 0 | 0 | 200 | 215 | 627 | 6871 | 2085 | 8747 | 908 | 895 | 0 | 6793 | 15 | 15 | 614 | 1 | 1 | 2100 | 8102 | 8741 | 6778
2024-11-09 18:45 | 0 | 0 | 0 | 0 | 214 | 257 | 630 | 6867 | 2073 | 8748 | 908 | 894 | 0 | 6783 | 15 | 15 | 609 | 0 | 0 | 2100 | 8102 | 8742 | 6772
2024-11-09 19:00 | 0 | 0 | 0 | 0 | 240 | 285 | 640 | 6840 | 2060 | 8752 | 907 | 895 | 0 | 6777 | 15 | 15 | 618 | 1 | 1 | 2100 | 8099 | 8745 | 6771
2024-11-09 19:15 | 0 | 0 | 0 | 0 | 238 | 267 | 648 | 6868 | 2062 | 8756 | 907 | 894 | 0 | 6775 | 15 | 15 | 570 | 1 | 1 | 2100 | 8096 | 8750 | 6775
2024-11-09 19:30 | 0 | 0 | 0 | 0 | 246 | 286 | 527 | 6881 | 2069 | 8759 | 908 | 896 | 0 | 6779 | 15 | 15 | 572 | 0 | 0 | 2100 | 8096 | 8753 | 6779
2024-11-09 19:45 | 0 | 0 | 0 | 0 | 243 | 105 | 445 | 6853 | 2069 | 8762 | 908 | 895 | 0 | 6780 | 15 | 15 | 579 | 0 | 0 | 2100 | 8094 | 8756 | 6780
2024-11-09 20:00 | 0 | 0 | 0 | 0 | 143 | 69 | 174 | 6827 | 2070 | 8764 | 908 | 895 | 0 | 6781 | 15 | 15 | 553 | 0 | 0 | 2100 | 8094 | 8758 | 6775
2024-11-09 20:15 | 0 | 0 | 0 | 0 | 178 | 78 | 201 | 6832 | 2069 | 8766 | 908 | 895 | 0 | 6778 | 15 | 15 | 567 | 0 | 0 | 2100 | 8092 | 8760 | 6772
2024-11-09 20:30 | 0 | 0 | 0 | 0 | 237 | 56 | 125 | 6827 | 2071 | 8768 | 908 | 895 | 0 | 6783 | 15 | 15 | 604 | 0 | 0 | 2100 | 8089 | 8762 | 6773
2024-11-09 20:45 | 0 | 0 | 0 | 0 | 238 | 55 | 101 | 6829 | 2081 | 8768 | 907 | 895 | 0 | 6789 | 15 | 15 | 539 | 0 | 0 | 2100 | 8089 | 8762 | 6777
2024-11-09 21:00 | 0 | 0 | 0 | 0 | 276 | 98 | 294 | 6877 | 2081 | 8767 | 908 | 895 | 0 | 6789 | 15 | 15 | 484 | 0 | 0 | 2100 | 8089 | 8761 | 6781
2024-11-09 21:15 | 0 | 0 | 0 | 0 | 288 | 99 | 390 | 6872 | 2087 | 8766 | 908 | 895 | 0 | 6793 | 15 | 7 | 459 | 0 | 0 | 2100 | 8086 | 8760 | 6781
2024-11-09 21:30 | 0 | 0 | 0 | 0 | 269 | 83 | 197 | 6837 | 2074 | 8765 | 908 | 895 | 0 | 6783 | 15 | 2 | 461 | 0 | 0 | 2100 | 8086 | 8759 | 6775
2024-11-09 21:45 | 0 | 0 | 0 | 0 | 271 | 77 | 146 | 6805 | 2059 | 8764 | 907 | 895 | 0 | 6773 | 15 | 15 | 463 | 0 | 0 | 2100 | 8083 | 8758 | 6769
2024-11-09 22:00 | 0 | 0 | 0 | 0 | 250 | 89 | 127 | 6804 | 2058 | 8763 | 908 | 895 | 0 | 6773 | 15 | 15 | 461 | 0 | 0 | 2100 | 8078 | 8757 | 6768
2024-11-09 22:15 | 0 | 0 | 0 | 0 | 256 | 97 | 298 | 6863 | 2065 | 8762 | 908 | 895 | 0 | 6777 | 15 | 1 | 458 | 0 | 0 | 2100 | 8078 | 8756 | 6778
2024-11-09 22:30 | 0 | 0 | 0 | 0 | 256 | 48 | 108 | 6807 | 2069 | 8762 | 907 | 895 | 0 | 6781 | 15 | 4 | 461 | 0 | 0 | 2100 | 8078 | 8756 | 6782
2024-11-09 22:45 | 0 | 0 | 0 | 0 | 274 | 44 | 98 | 6801 | 2063 | 8762 | 908 | 895 | 0 | 6775 | 15 | 15 | 461 | 0 | 0 | 2100 | 8077 | 8756 | 6778
2024-11-09 23:00 | 0 | 0 | 0 | 0 | 233 | 51 | 112 | 6797 | 2059 | 8762 | 908 | 895 | 0 | 6777 | 15 | 15 | 465 | 0 | 0 | 2100 | 8077 | 8756 | 6774
2024-11-09 23:15 | 0 | 0 | 0 | 0 | 245 | 85 | 142 | 6799 | 2058 | 8761 | 908 | 894 | 0 | 6777 | 15 | 15 | 461 | 0 | 0 | 2100 | 8074 | 8755 | 6770
2024-11-09 23:30 | 0 | 0 | 0 | 0 | 274 | 103 | 151 | 6811 | 2061 | 8760 | 908 | 895 | 0 | 6775 | 15 | 13 | 460 | 0 | 0 | 2100 | 8075 | 8754 | 6771
2024-11-09 23:45 | 0 | 0 | 0 | 0 | 258 | 83 | 118 | 6825 | 2065 | 8760 | 908 | 895 | 0 | 6777 | 15 | 0 | 457 | 0 | 0 | 2100 | 8071 | 8754 | 6777
2024-11-10 | 0 | 0 | 0 | 0 | 236 | 89 | 157 | 6853 | 2075 | 8758 | 907 | 895 | 0 | 6783 | 15 | 0 | 457 | 0 | 0 | 2100 | 8072 | 8752 | 6784
2024-11-10 00:15 | 0 | 0 | 0 | 0 | 234 | 57 | 103 | 6850 | 2084 | 8756 | 908 | 895 | 0 | 6791 | 15 | 0 | 457 | 0 | 0 | 2100 | 8042 | 8750 | 6808
2024-11-10 00:30 | 0 | 0 | 0 | 0 | 246 | 80 | 202 | 6858 | 2037 | 8755 | 908 | 896 | 0 | 6793 | 15 | 0 | 456 | 0 | 0 | 2100 | 8052 | 8749 | 6809
2024-11-10 00:45 | 0 | 0 | 0 | 0 | 257 | 65 | 115 | 6859 | 2092 | 8753 | 908 | 895 | 0 | 6795 | 15 | 0 | 458 | 0 | 0 | 2100 | 8051 | 8747 | 6805
2024-11-10 01:00 | 0 | 0 | 0 | 0 | 272 | 63 | 110 | 6821 | 2085 | 8751 | 908 | 895 | 0 | 6796 | 15 | 3 | 461 | 0 | 0 | 2100 | 8051 | 8745 | 6799
2024-11-10 01:15 | 0 | 0 | 0 | 0 | 273 | 70 | 92 | 6811 | 2075 | 8750 | 908 | 895 | 0 | 6788 | 15 | 15 | 460 | 0 | 0 | 2100 | 8051 | 8744 | 6787
2024-11-10 01:30 | 0 | 4 | 0 | 0 | 258 | 69 | 117 | 6808 | 2069 | 8748 | 908 | 895 | 240 | 6781 | 15 | 15 | 461 | 0 | 0 | 2100 | 8048 | 8742 | 6779
2024-11-10 01:45 | 0 | 0 | 0 | 0 | 275 | 69 | 108 | 6809 | 2067 | 8745 | 908 | 895 | 0 | 6780 | 15 | 15 | 460 | 0 | 0 | 2100 | 8045 | 8738 | 6772
2024-11-10 02:00 | 0 | 0 | 0 | 0 | 279 | 56 | 109 | 6799 | 2060 | 8743 | 908 | 895 | 0 | 6777 | 15 | 15 | 463 | 0 | 0 | 2100 | 8047 | 8738 | 6768
2024-11-10 02:15 | 0 | 0 | 0 | 0 | 260 | 59 | 108 | 6784 | 2042 | 8743 | 908 | 895 | 0 | 6769 | 15 | 15 | 471 | 0 | 0 | 2100 | 8044 | 8737 | 6756
2024-11-10 02:30 | 0 | 0 | 0 | 0 | 262 | 54 | 113 | 6775 | 2031 | 8743 | 908 | 895 | 0 | 6756 | 15 | 15 | 478 | 0 | 0 | 2100 | 8042 | 8737 | 6740
2024-11-10 02:45 | 0 | 0 | 0 | 0 | 257 | 88 | 115 | 6755 | 2006 | 8742 | 907 | 894 | 0 | 6742 | 15 | 15 | 488 | 0 | 0 | 2100 | 8042 | 8736 | 6722
2024-11-10 03:00 | 0 | 0 | 0 | 0 | 248 | 58 | 107 | 6752 | 2001 | 8742 | 908 | 895 | 0 | 6729 | 15 | 15 | 500 | 0 | 0 | 2100 | 8040 | 8736 | 6711
2024-11-10 03:15 | 0 | 0 | 0 | 0 | 318 | 61 | 193 | 6775 | 2001 | 8742 | 908 | 895 | 0 | 6727 | 15 | 15 | 491 | 0 | 0 | 2100 | 8042 | 8736 | 6709
2024-11-10 03:30 | 0 | 0 | 0 | 0 | 322 | 52 | 134 | 6768 | 2016 | 8744 | 908 | 895 | 0 | 6740 | 15 | 15 | 492 | 0 | 0 | 2100 | 8041 | 8738 | 6720
2024-11-10 03:45 | 0 | 0 | 0 | 0 | 238 | 47 | 151 | 6768 | 2020 | 8745 | 908 | 895 | 0 | 6747 | 15 | 15 | 507 | 0 | 0 | 2100 | 8035 | 8739 | 6728
2024-11-10 04:00 | 0 | 0 | 0 | 0 | 197 | 48 | 129 | 6770 | 2023 | 8746 | 907 | 895 | 0 | 6754 | 15 | 15 | 515 | 0 | 0 | 2100 | 8038 | 8740 | 6735
2024-11-10 04:15 | 0 | 0 | 0 | 0 | 217 | 40 | 121 | 6767 | 2020 | 8747 | 908 | 895 | 0 | 6753 | 15 | 15 | 515 | 0 | 0 | 2100 | 8037 | 8741 | 6735
2024-11-10 04:30 | 0 | 0 | 0 | 0 | 236 | 82 | 215 | 6786 | 2035 | 8748 | 908 | 895 | 0 | 6756 | 15 | 15 | 492 | 0 | 0 | 2100 | 8036 | 8742 | 6737
2024-11-10 04:45 | 0 | 0 | 0 | 0 | 225 | 100 | 235 | 6823 | 2045 | 8748 | 908 | 895 | 0 | 6762 | 15 | 12 | 458 | 0 | 0 | 2100 | 8036 | 8742 | 6741
2024-11-10 05:00 | 0 | 0 | 0 | 0 | 240 | 97 | 193 | 6827 | 2057 | 8748 | 908 | 895 | 0 | 6771 | 15 | 0 | 457 | 0 | 0 | 2100 | 8035 | 8742 | 6750
2024-11-10 05:15 | 0 | 0 | 0 | 0 | 291 | 102 | 238 | 6823 | 2065 | 8749 | 908 | 895 | 0 | 6779 | 15 | 0 | 459 | 0 | 0 | 2100 | 8031 | 8743 | 6757
2024-11-10 05:30 | 2 | 0 | 0 | 0 | 304 | 68 | 131 | 6795 | 2055 | 8751 | 908 | 895 | 0 | 6777 | 15 | 9 | 460 | 0 | 0 | 2100 | 8033 | 8746 | 6757
2024-11-10 05:45 | 48 | 0 | 0 | 0 | 253 | 45 | 156 | 6797 | 2057 | 8753 | 908 | 895 | 0 | 6776 | 15 | 7 | 459 | 0 | 0 | 2100 | 8031 | 8747 | 6756
2024-11-10 06:00 | 151 | 0 | 0 | 0 | 350 | 71 | 168 | 6800 | 2061 | 8754 | 908 | 895 | 0 | 6779 | 15 | 0 | 459 | 0 | 0 | 2100 | 8029 | 8749 | 6763
2024-11-10 06:15 | 293 | 0 | 0 | 0 | 279 | 81 | 218 | 6804 | 2069 | 8757 | 908 | 895 | 0 | 6787 | 15 | 8 | 463 | 0 | 0 | 2100 | 8029 | 8751 | 6776
2024-11-10 06:30 | 391 | 0 | 0 | 0 | 251 | 76 | 213 | 6823 | 2085 | 8758 | 908 | 896 | 0 | 6800 | 15 | 9 | 458 | 0 | 0 | 2100 | 8026 | 8752 | 6792
2024-11-10 06:45 | 1192 | 0 | 0 | 0 | 354 | 85 | 302 | 6845 | 2121 | 8758 | 908 | 895 | 0 | 6855 | 15 | 0 | 456 | 0 | 0 | 2100 | 8026 | 8753 | 6846
2024-11-10 07:00 | 827 | 0 | 0 | 0 | 33 | 78 | 249 | 6861 | 2143 | 8761 | 908 | 896 | 0 | 6903 | 15 | 0 | 457 | 0 | 0 | 2100 | 8027 | 8756 | 6900
2024-11-10 07:15 | 936 | 0 | 0 | 0 | 20 | 116 | 270 | 6856 | 2141 | 8763 | 908 | 896 | 0 | 6906 | 15 | 0 | 457 | 0 | 0 | 2100 | 8026 | 8757 | 6907
2024-11-10 07:30 | 1137 | 0 | 0 | 0 | 52 | 107 | 244 | 6862 | 2140 | 8765 | 908 | 896 | 0 | 6915 | 15 | 0 | 456 | 0 | 0 | 2100 | 8027 | 8760 | 6921
2024-11-10 07:45 | 1033 | 0 | 0 | 0 | 42 | 82 | 205 | 6871 | 2156 | 8768 | 908 | 895 | 0 | 6923 | 15 | 0 | 456 | 0 | 0 | 2100 | 8027 | 8762 | 6932
2024-11-10 08:00 | 1447 | 0 | 0 | 0 | 131 | 66 | 156 | 6891 | 2183 | 8770 | 909 | 896 | 0 | 6945 | 15 | 10 | 549 | 0 | 0 | 2100 | 8028 | 8764 | 6960
2024-11-10 08:15 | 2685 | 0 | 0 | 0 | 119 | 71 | 191 | 6875 | 2166 | 8770 | 908 | 895 | 0 | 6971 | 15 | 10 | 455 | 0 | 0 | 2100 | 8034 | 8765 | 6989
2024-11-10 08:30 | 2477 | 0 | 0 | 0 | 63 | 71 | 169 | 6899 | 2196 | 8771 | 908 | 896 | 0 | 7033 | 15 | 1 | 486 | 0 | 0 | 2100 | 7987 | 8765 | 7080
2024-11-10 08:45 | 1331 | 0 | 0 | 0 | 10 | 97 | 233 | 6908 | 2214 | 8772 | 908 | 896 | 0 | 7015 | 15 | 15 | 711 | 0 | 0 | 2100 | 8002 | 8766 | 7049
2024-11-10 09:00 | 3176 | 0 | 0 | 0 | 55 | 81 | 223 | 6904 | 2193 | 8772 | 908 | 896 | 0 | 7003 | 15 | 15 | 501 | 0 | 0 | 2100 | 8014 | 8767 | 7014
2024-11-10 09:15 | 3121 | 0 | 0 | 0 | 51 | 91 | 246 | 6923 | 2229 | 8772 | 909 | 896 | 0 | 7068 | 15 | 6 | 455 | 0 | 0 | 2100 | 8019 | 8767 | 7079
2024-11-10 09:30 | 2067 | 0 | 0 | 0 | 358 | 129 | 301 | 6938 | 2245 | 8773 | 908 | 895 | 0 | 7047 | 15 | 0 | 455 | 0 | 0 | 2100 | 7969 | 8767 | 7105
2024-11-10 09:45 | 2015 | 0 | 0 | 0 | 68 | 96 | 206 | 6938 | 2247 | 8772 | 908 | 895 | 0 | 7043 | 15 | 5 | 488 | 0 | 0 | 2100 | 8012 | 8766 | 7125
2024-11-10 10:00 | 969 | 0 | 0 | 0 | 350 | 130 | 439 | 6877 | 2170 | 8773 | 908 | 896 | 0 | 6991 | 15 | 15 | 717 | 0 | 0 | 2100 | 8007 | 8767 | 7034
2024-11-10 10:15 | 525 | 0 | 0 | 0 | 1 | 88 | 273 | 6830 | 2105 | 8772 | 906 | 896 | 0 | 6915 | 15 | 15 | 616 | 3 | 1 | 2100 | 8007 | 8766 | 6946
2024-11-10 10:30 | 568 | 0 | 0 | 0 | 34 | 57 | 151 | 6817 | 2085 | 8771 | 908 | 895 | 0 | 6861 | 15 | 15 | 601 | 2 | 1 | 2100 | 8005 | 8764 | 6895
2024-11-10 10:45 | 829 | 0 | 0 | 0 | 340 | 39 | 127 | 6819 | 2089 | 8768 | 908 | 895 | 0 | 6856 | 15 | 15 | 685 | 0 | 0 | 2100 | 8004 | 8762 | 6885
2024-11-10 11:00 | 2675 | 0 | 0 | 0 | 39 | 52 | 107 | 6808 | 2071 | 8765 | 908 | 895 | 0 | 6885 | 15 | 15 | 556 | 1 | 1 | 2100 | 8010 | 8759 | 6905
2024-11-10 11:15 | 3455 | 0 | 0 | 0 | 16 | 73 | 185 | 6852 | 2128 | 8762 | 908 | 895 | 0 | 6968 | 15 | 15 | 508 | 0 | 0 | 2100 | 8014 | 8757 | 6986
2024-11-10 11:30 | 2510 | 0 | 0 | 0 | 20 | 110 | 222 | 6909 | 2210 | 8761 | 908 | 896 | 0 | 7007 | 15 | 12 | 456 | 0 | 0 | 2100 | 8017 | 8755 | 7043
2024-11-10 11:45 | 1817 | 4 | 0 | 0 | 50 | 44 | 143 | 6922 | 2229 | 8759 | 908 | 896 | 240 | 7013 | 15 | 1 | 458 | 0 | 0 | 2100 | 8017 | 8753 | 7093
2024-11-10 12:00 | 1541 | 0 | 0 | 0 | 53 | 43 | 117 | 6937 | 2240 | 8757 | 908 | 896 | 0 | 7020 | 15 | 9 | 457 | 0 | 0 | 2100 | 8016 | 8751 | 7104
2024-11-10 12:15 | 1526 | 0 | 0 | 0 | 41 | 53 | 92 | 6948 | 2261 | 8755 | 907 | 896 | 0 | 7025 | 15 | 4 | 457 | 0 | 0 | 2100 | 8016 | 8749 | 7109
2024-11-10 12:30 | 1711 | 0 | 0 | 0 | 0 | 76 | 125 | 6959 | 2275 | 8754 | 908 | 895 | 0 | 7029 | 15 | 6 | 455 | 0 | 0 | 2100 | 8017 | 8748 | 7120
2024-11-10 12:45 | 1050 | 0 | 0 | 0 | 30 | 61 | 124 | 6985 | 2313 | 8753 | 908 | 895 | 0 | 7034 | 15 | 12 | 571 | 0 | 0 | 2100 | 8016 | 8746 | 7125
2024-11-10 13:00 | 1731 | 0 | 0 | 0 | 29 | 41 | 122 | 6963 | 2291 | 8751 | 908 | 896 | 0 | 7036 | 15 | 15 | 475 | 0 | 0 | 2100 | 8018 | 8744 | 7112
2024-11-10 13:15 | 2395 | 0 | 0 | 0 | 29 | 74 | 134 | 6958 | 2283 | 8748 | 909 | 896 | 0 | 7057 | 15 | 13 | 609 | 0 | 0 | 2100 | 8021 | 8742 | 7134
2024-11-10 13:30 | 2728 | 0 | 0 | 0 | 33 | 95 | 205 | 6973 | 2296 | 8745 | 909 | 896 | 0 | 7090 | 15 | 15 | 492 | 0 | 0 | 2100 | 8027 | 8739 | 7144
2024-11-10 13:45 | 3858 | 0 | 0 | 0 | 40 | 77 | 155 | 7009 | 2355 | 8742 | 909 | 896 | 0 | 7129 | 15 | 5 | 452 | 0 | 0 | 2100 | 8036 | 8737 | 7200
2024-11-10 14:00 | 3152 | 0 | 0 | 0 | 33 | 115 | 322 | 7039 | 2389 | 8742 | 908 | 896 | 0 | 7187 | 15 | 0 | 453 | 0 | 0 | 2100 | 8042 | 8736 | 7289
2024-11-10 14:15 | 2050 | 0 | 0 | 0 | 356 | 97 | 389 | 7044 | 2401 | 8743 | 908 | 896 | 0 | 7188 | 15 | 4 | 503 | 0 | 0 | 2100 | 8042 | 8736 | 7284
2024-11-10 14:30 | 800 | 0 | 0 | 0 | 46 | 70 | 155 | 7026 | 2371 | 8742 | 908 | 896 | 0 | 7147 | 15 | 15 | 569 | 0 | 0 | 2100 | 8040 | 8736 | 7217
2024-11-10 14:45 | 757 | 0 | 0 | 0 | 46 | 77 | 183 | 6982 | 2311 | 8742 | 908 | 896 | 0 | 7088 | 15 | 15 | 557 | 0 | 0 | 2100 | 8036 | 8736 | 7135
2024-11-10 15:00 | 452 | 0 | 0 | 0 | 57 | 91 | 181 | 6967 | 2285 | 8743 | 908 | 895 | 0 | 7038 | 15 | 15 | 598 | 0 | 0 | 2100 | 8036 | 8736 | 7078
2024-11-10 15:15 | 499 | 0 | 0 | 0 | 44 | 77 | 189 | 6953 | 2275 | 8744 | 908 | 896 | 0 | 6998 | 15 | 15 | 517 | 0 | 0 | 2100 | 8032 | 8737 | 7030
2024-11-10 15:30 | 725 | 0 | 0 | 0 | 23 | 89 | 146 | 6949 | 2268 | 8744 | 908 | 896 | 0 | 6981 | 15 | 15 | 489 | 0 | 0 | 2100 | 8031 | 8738 | 7007
2024-11-10 15:45 | 469 | 0 | 0 | 0 | 38 | 114 | 187 | 6932 | 2242 | 8745 | 908 | 896 | 0 | 6973 | 15 | 15 | 492 | 0 | 0 | 2100 | 8030 | 8739 | 6995
2024-11-10 16:00 | 520 | 0 | 0 | 0 | 50 | 64 | 148 | 6926 | 2231 | 8745 | 908 | 895 | 0 | 6962 | 15 | 15 | 470 | 0 | 0 | 2100 | 8028 | 8739 | 6982
2024-11-10 16:15 | 558 | 0 | 0 | 0 | 3 | 81 | 253 | 6909 | 2208 | 8747 | 908 | 896 | 0 | 6958 | 15 | 15 | 650 | 0 | 0 | 2100 | 8027 | 8741 | 6976
2024-11-10 16:30 | 331 | 0 | 0 | 0 | 352 | 101 | 276 | 6910 | 2211 | 8748 | 908 | 896 | 0 | 6941 | 15 | 15 | 552 | 0 | 0 | 2100 | 8021 | 8742 | 6941
2024-11-10 16:45 | 119 | 0 | 0 | 0 | 253 | 109 | 328 | 6896 | 2191 | 8750 | 908 | 895 | 0 | 6895 | 15 | 15 | 814 | 0 | 0 | 2100 | 8022 | 8744 | 6898
2024-11-10 17:00 | 77 | 0 | 0 | 0 | 264 | 133 | 363 | 6869 | 2151 | 8751 | 908 | 896 | 0 | 6847 | 15 | 15 | 583 | 0 | 0 | 2100 | 8020 | 8745 | 6861
2024-11-10 17:15 | 11 | 0 | 0 | 0 | 263 | 137 | 359 | 6854 | 2108 | 8752 | 909 | 895 | 0 | 6809 | 15 | 15 | 505 | 0 | 0 | 2100 | 8019 | 8746 | 6824
2024-11-10 17:30 | 0 | 0 | 0 | 0 | 236 | 142 | 345 | 6843 | 2071 | 8754 | 907 | 895 | 0 | 6783 | 15 | 15 | 629 | 0 | 0 | 2100 | 8020 | 8747 | 6801
2024-11-10 17:45 | 0 | 0 | 0 | 0 | 238 | 102 | 360 | 6823 | 2055 | 8755 | 908 | 895 | 0 | 6770 | 15 | 15 | 785 | 0 | 0 | 2100 | 8019 | 8749 | 6787
2024-11-10 18:00 | 0 | 0 | 0 | 0 | 254 | 148 | 346 | 6819 | 2049 | 8758 | 908 | 895 | 0 | 6766 | 15 | 15 | 824 | 0 | 0 | 2100 | 8016 | 8752 | 6775
2024-11-10 18:15 | 0 | 0 | 0 | 0 | 250 | 140 | 273 | 6825 | 2055 | 8760 | 907 | 895 | 0 | 6769 | 15 | 15 | 852 | 4 | 1 | 2100 | 8014 | 8754 | 6769
2024-11-10 18:30 | 0 | 0 | 0 | 0 | 228 | 74 | 187 | 6828 | 2061 | 8761 | 908 | 894 | 0 | 6775 | 15 | 15 | 769 | 1 | 1 | 2100 | 8014 | 8755 | 6771
2024-11-10 18:45 | 0 | 0 | 0 | 0 | 234 | 42 | 116 | 6834 | 2080 | 8764 | 908 | 895 | 0 | 6789 | 15 | 15 | 665 | 1 | 1 | 2100 | 8014 | 8758 | 6778
2024-11-10 19:00 | 0 | 0 | 0 | 0 | 266 | 25 | 94 | 6830 | 2095 | 8766 | 907 | 895 | 0 | 6798 | 15 | 15 | 643 | 0 | 0 | 2100 | 8010 | 8760 | 6784
2024-11-10 19:15 | 0 | 0 | 0 | 0 | 261 | 34 | 91 | 6838 | 2101 | 8767 | 909 | 895 | 0 | 6804 | 15 | 15 | 584 | 0 | 0 | 2100 | 8011 | 8761 | 6790
2024-11-10 19:30 | 0 | 0 | 0 | 0 | 273 | 60 | 106 | 6838 | 2107 | 8767 | 908 | 895 | 0 | 6809 | 15 | 15 | 590 | 0 | 0 | 2100 | 8011 | 8761 | 6793
2024-11-10 19:45 | 0 | 0 | 0 | 0 | 249 | 50 | 103 | 6833 | 2105 | 8769 | 908 | 895 | 0 | 6813 | 15 | 15 | 567 | 0 | 0 | 2100 | 8009 | 8763 | 6794
2024-11-10 20:00 | 0 | 0 | 0 | 0 | 271 | 64 | 96 | 6839 | 2110 | 8771 | 907 | 895 | 0 | 6812 | 15 | 15 | 550 | 0 | 0 | 2100 | 8010 | 8765 | 6794
2024-11-10 20:15 | 0 | 0 | 0 | 0 | 283 | 55 | 109 | 6843 | 2103 | 8771 | 908 | 895 | 0 | 6807 | 15 | 15 | 536 | 0 | 0 | 2100 | 8010 | 8766 | 6792
2024-11-10 20:30 | 0 | 0 | 0 | 0 | 277 | 75 | 114 | 6825 | 2093 | 8773 | 908 | 895 | 0 | 6803 | 15 | 15 | 523 | 0 | 0 | 2100 | 8006 | 8767 | 6789
2024-11-10 20:45 | 0 | 0 | 0 | 0 | 302 | 48 | 109 | 6815 | 2079 | 8774 | 908 | 895 | 0 | 6792 | 15 | 15 | 526 | 0 | 0 | 2100 | 8007 | 8768 | 6784
2024-11-10 21:00 | 0 | 0 | 0 | 0 | 3 | 30 | 54 | 6809 | 2073 | 8774 | 908 | 895 | 0 | 6794 | 15 | 15 | 531 | 0 | 0 | 2100 | 8005 | 8768 | 6784
2024-11-10 21:15 | 0 | 0 | 0 | 0 | 318 | 23 | 42 | 6809 | 2073 | 8774 | 908 | 895 | 0 | 6799 | 15 | 15 | 535 | 0 | 0 | 2100 | 8002 | 8768 | 6784
2024-11-10 21:30 | 0 | 0 | 0 | 0 | 338 | 33 | 99 | 6811 | 2076 | 8775 | 908 | 895 | 0 | 6798 | 15 | 15 | 531 | 0 | 0 | 2100 | 8001 | 8769 | 6786
2024-11-10 21:45 | 0 | 0 | 0 | 0 | 39 | 49 | 125 | 6816 | 2082 | 8775 | 908 | 895 | 0 | 6799 | 15 | 15 | 616 | 0 | 0 | 2100 | 8000 | 8769 | 6787
2024-11-10 22:00 | 0 | 0 | 0 | 0 | 222 | 26 | 119 | 6817 | 2086 | 8774 | 908 | 895 | 0 | 6797 | 15 | 15 | 542 | 0 | 0 | 2100 | 8002 | 8768 | 6787
2024-11-10 22:15 | 0 | 4 | 0 | 0 | 3 | 33 | 64 | 6809 | 2074 | 8774 | 908 | 895 | 240 | 6793 | 15 | 15 | 538 | 0 | 0 | 2100 | 8001 | 8768 | 6782
2024-11-10 22:30 | 0 | 0 | 0 | 0 | 219 | 22 | 60 | 6801 | 2064 | 8773 | 908 | 895 | 0 | 6789 | 15 | 15 | 537 | 0 | 0 | 2100 | 7999 | 8767 | 6778
2024-11-10 22:45 | 0 | 0 | 0 | 0 | 268 | 17 | 36 | 6801 | 2067 | 8772 | 908 | 895 | 0 | 6784 | 15 | 15 | 535 | 0 | 0 | 2100 | 7999 | 8766 | 6771
2024-11-10 23:00 | 0 | 0 | 0 | 0 | 321 | 31 | 93 | 6800 | 2062 | 8770 | 908 | 895 | 0 | 6781 | 15 | 15 | 536 | 0 | 0 | 2100 | 7997 | 8764 | 6766
2024-11-10 23:15 | 0 | 0 | 0 | 0 | 305 | 51 | 101 | 6799 | 2061 | 8769 | 908 | 895 | 0 | 6781 | 15 | 15 | 537 | 0 | 0 | 2100 | 7998 | 8763 | 6767
2024-11-10 23:30 | 0 | 0 | 0 | 0 | 242 | 52 | 102 | 6799 | 2057 | 8768 | 908 | 895 | 0 | 6781 | 15 | 15 | 539 | 0 | 0 | 2100 | 7995 | 8762 | 6766
2024-11-10 23:45 | 0 | 0 | 0 | 0 | 242 | 39 | 93 | 6795 | 2055 | 8767 | 908 | 895 | 0 | 6778 | 15 | 15 | 563 | 0 | 0 | 2100 | 7996 | 8761 | 6766
2024-11-11 | 0 | 0 | 0 | 0 | 237 | 39 | 80 | 6796 | 2057 | 8765 | 909 | 895 | 0 | 6780 | 15 | 15 | 540 | 0 | 0 | 2100 | 7993 | 8759 | 6768
2024-11-11 00:15 | 0 | 0 | 0 | 0 | 254 | 44 | 82 | 6792 | 2053 | 8764 | 907 | 895 | 0 | 6776 | 15 | 15 | 537 | 0 | 0 | 2100 | 7961 | 8758 | 6780
2024-11-11 00:30 | 0 | 0 | 0 | 0 | 252 | 67 | 132 | 6808 | 2009 | 8763 | 908 | 895 | 0 | 6773 | 15 | 15 | 520 | 0 | 0 | 2100 | 7975 | 8756 | 6776
2024-11-11 00:45 | 0 | 0 | 0 | 0 | 274 | 88 | 127 | 6811 | 2061 | 8761 | 908 | 895 | 0 | 6774 | 15 | 15 | 502 | 0 | 0 | 2100 | 7976 | 8755 | 6766
2024-11-11 01:00 | 0 | 0 | 0 | 0 | 248 | 106 | 184 | 6821 | 2056 | 8759 | 907 | 895 | 0 | 6771 | 15 | 15 | 462 | 0 | 0 | 2100 | 7976 | 8753 | 6765
2024-11-11 01:15 | 0 | 0 | 0 | 0 | 270 | 92 | 149 | 6835 | 2057 | 8758 | 908 | 895 | 0 | 6771 | 15 | 4 | 458 | 0 | 0 | 2100 | 7973 | 8752 | 6765
2024-11-11 01:30 | 0 | 0 | 0 | 0 | 284 | 91 | 147 | 6828 | 2062 | 8757 | 908 | 895 | 0 | 6776 | 15 | 0 | 458 | 0 | 0 | 2100 | 7974 | 8751 | 6769
2024-11-11 01:45 | 0 | 0 | 0 | 0 | 256 | 93 | 139 | 6815 | 2057 | 8756 | 908 | 895 | 0 | 6772 | 15 | 0 | 458 | 0 | 0 | 2100 | 7971 | 8750 | 6770
2024-11-11 02:00 | 0 | 0 | 0 | 0 | 315 | 80 | 181 | 6840 | 2060 | 8754 | 908 | 895 | 0 | 6774 | 15 | 0 | 458 | 0 | 0 | 2100 | 7974 | 8748 | 6775
2024-11-11 02:15 | 0 | 0 | 0 | 0 | 243 | 71 | 169 | 6827 | 2057 | 8753 | 908 | 895 | 0 | 6771 | 15 | 0 | 458 | 0 | 0 | 2100 | 7973 | 8747 | 6779
2024-11-11 02:30 | 0 | 0 | 0 | 0 | 111 | 69 | 267 | 6801 | 2053 | 8752 | 908 | 895 | 0 | 6767 | 15 | 0 | 459 | 0 | 0 | 2100 | 7969 | 8746 | 6777
2024-11-11 02:45 | 0 | 0 | 0 | 0 | 29 | 74 | 242 | 6784 | 2043 | 8750 | 907 | 895 | 0 | 6767 | 15 | 12 | 463 | 0 | 0 | 2100 | 7972 | 8744 | 6772
2024-11-11 03:00 | 0 | 0 | 0 | 0 | 205 | 92 | 193 | 6780 | 2039 | 8748 | 908 | 895 | 0 | 6763 | 15 | 15 | 467 | 0 | 0 | 2100 | 7972 | 8742 | 6762
2024-11-11 03:15 | 0 | 0 | 0 | 0 | 235 | 93 | 270 | 6779 | 2031 | 8747 | 908 | 895 | 0 | 6755 | 15 | 15 | 469 | 0 | 0 | 2100 | 7968 | 8741 | 6749
2024-11-11 03:30 | 0 | 0 | 0 | 0 | 290 | 103 | 275 | 6787 | 2027 | 8747 | 908 | 895 | 0 | 6746 | 15 | 15 | 462 | 0 | 0 | 2100 | 7967 | 8741 | 6742
2024-11-11 03:45 | 0 | 0 | 0 | 0 | 197 | 69 | 204 | 6797 | 2026 | 8747 | 908 | 895 | 0 | 6748 | 15 | 15 | 461 | 0 | 0 | 2100 | 7968 | 8741 | 6744
2024-11-11 04:00 | 0 | 0 | 0 | 0 | 184 | 95 | 229 | 6806 | 2037 | 8748 | 908 | 895 | 0 | 6755 | 15 | 2 | 458 | 0 | 0 | 2100 | 7967 | 8742 | 6749
2024-11-11 04:15 | 0 | 0 | 0 | 0 | 221 | 83 | 187 | 6807 | 2039 | 8749 | 908 | 895 | 0 | 6757 | 15 | 0 | 459 | 0 | 0 | 2100 | 7964 | 8743 | 6754
2024-11-11 04:30 | 0 | 0 | 0 | 0 | 257 | 80 | 318 | 6809 | 2039 | 8751 | 908 | 895 | 0 | 6759 | 15 | 0 | 458 | 0 | 0 | 2100 | 7966 | 8745 | 6756
2024-11-11 04:45 | 0 | 0 | 0 | 0 | 231 | 71 | 139 | 6797 | 2042 | 8752 | 908 | 895 | 0 | 6759 | 15 | 0 | 458 | 0 | 0 | 2100 | 7963 | 8746 | 6755
2024-11-11 05:00 | 0 | 0 | 0 | 0 | 345 | 118 | 375 | 6805 | 2033 | 8753 | 908 | 895 | 0 | 6753 | 15 | 4 | 466 | 0 | 0 | 2100 | 7963 | 8747 | 6754
2024-11-11 05:15 | 0 | 0 | 0 | 0 | 113 | 120 | 335 | 6809 | 2040 | 8754 | 908 | 895 | 0 | 6757 | 15 | 15 | 611 | 0 | 0 | 2100 | 7963 | 8748 | 6754
2024-11-11 05:30 | 0 | 0 | 0 | 0 | 187 | 91 | 182 | 6790 | 2029 | 8755 | 908 | 895 | 0 | 6749 | 15 | 15 | 632 | 0 | 0 | 2100 | 7962 | 8749 | 6740
2024-11-11 05:45 | 3 | 0 | 0 | 0 | 223 | 83 | 238 | 6781 | 2015 | 8757 | 908 | 895 | 0 | 6738 | 15 | 15 | 549 | 0 | 0 | 2100 | 7961 | 8751 | 6726
2024-11-11 06:00 | 24 | 0 | 0 | 0 | 229 | 107 | 264 | 6793 | 2008 | 8760 | 908 | 895 | 0 | 6734 | 15 | 15 | 573 | 0 | 0 | 2100 | 7959 | 8754 | 6720
2024-11-11 06:15 | 50 | 0 | 0 | 0 | 214 | 95 | 260 | 6793 | 2010 | 8763 | 908 | 894 | 0 | 6734 | 15 | 15 | 611 | 0 | 0 | 2100 | 7961 | 8757 | 6721
2024-11-11 06:30 | 71 | 0 | 0 | 0 | 228 | 128 | 302 | 6775 | 1993 | 8765 | 908 | 895 | 0 | 6722 | 15 | 15 | 602 | 0 | 0 | 2100 | 7958 | 8759 | 6716
2024-11-11 06:45 | 93 | 0 | 0 | 0 | 255 | 103 | 276 | 6777 | 1981 | 8766 | 907 | 895 | 0 | 6711 | 15 | 15 | 579 | 0 | 0 | 2100 | 7956 | 8760 | 6709
2024-11-11 07:00 | 151 | 0 | 0 | 0 | 219 | 92 | 185 | 6766 | 1970 | 8768 | 908 | 895 | 0 | 6701 | 15 | 15 | 601 | 0 | 0 | 2100 | 7959 | 8762 | 6702
2024-11-11 07:15 | 197 | 0 | 0 | 0 | 149 | 101 | 226 | 6760 | 1964 | 8769 | 908 | 895 | 0 | 6699 | 15 | 15 | 641 | 0 | 0 | 2100 | 7955 | 8763 | 6699
2024-11-11 07:30 | 208 | 0 | 0 | 0 | 217 | 150 | 284 | 6753 | 1958 | 8768 | 908 | 894 | 0 | 6692 | 15 | 15 | 625 | 0 | 0 | 2100 | 7957 | 8762 | 6686
2024-11-11 07:45 | 223 | 0 | 0 | 0 | 228 | 116 | 296 | 6744 | 1951 | 8769 | 908 | 894 | 0 | 6686 | 15 | 15 | 598 | 0 | 0 | 2100 | 7954 | 8763 | 6678
2024-11-11 08:00 | 331 | 4 | 0 | 0 | 211 | 107 | 300 | 6729 | 1953 | 8769 | 908 | 895 | 240 | 6687 | 15 | 15 | 712 | 0 | 0 | 2100 | 7953 | 8763 | 6681
2024-11-11 08:15 | 517 | 0 | 0 | 0 | 193 | 133 | 342 | 6733 | 1955 | 8768 | 907 | 894 | 0 | 6689 | 15 | 15 | 629 | 0 | 0 | 2100 | 7953 | 8762 | 6679
2024-11-11 08:30 | 757 | 0 | 0 | 0 | 173 | 156 | 379 | 6735 | 1963 | 8767 | 908 | 895 | 0 | 6695 | 15 | 15 | 591 | 0 | 0 | 2100 | 7888 | 8761 | 6696
2024-11-11 08:45 | 1115 | 0 | 0 | 0 | 203 | 144 | 439 | 6745 | 1988 | 8767 | 908 | 895 | 0 | 6721 | 15 | 15 | 608 | 0 | 0 | 2100 | 7908 | 8762 | 6756
2024-11-11 09:00 | 810 | 0 | 0 | 0 | 181 | 109 | 314 | 6768 | 2020 | 8770 | 908 | 895 | 0 | 6749 | 15 | 15 | 601 | 0 | 0 | 2100 | 7912 | 8765 | 6756
2024-11-11 09:15 | 487 | 0 | 0 | 0 | 2 | 96 | 297 | 6789 | 2045 | 8773 | 908 | 895 | 0 | 6765 | 15 | 15 | 604 | 0 | 0 | 2100 | 7908 | 8767 | 6758
2024-11-11 09:30 | 457 | 0 | 0 | 0 | 194 | 99 | 356 | 6791 | 2051 | 8774 | 908 | 895 | 0 | 6770 | 15 | 15 | 596 | 0 | 0 | 2100 | 7910 | 8768 | 6765
2024-11-11 09:45 | 444 | 0 | 0 | 0 | 85 | 116 | 334 | 6791 | 2049 | 8774 | 908 | 895 | 0 | 6779 | 15 | 15 | 580 | 0 | 0 | 2100 | 7906 | 8769 | 6769
2024-11-11 10:00 | 645 | 0 | 0 | 0 | 31 | 125 | 404 | 6785 | 2041 | 8774 | 908 | 895 | 0 | 6783 | 15 | 15 | 623 | 0 | 0 | 2100 | 7906 | 8768 | 6772
2024-11-11 10:15 | 623 | 0 | 0 | 0 | 7 | 160 | 632 | 6783 | 2040 | 8772 | 908 | 895 | 0 | 6784 | 15 | 15 | 659 | 0 | 0 | 2100 | 7906 | 8766 | 6775
2024-11-11 10:30 | 1135 | 0 | 0 | 0 | 14 | 190 | 465 | 6771 | 2027 | 8770 | 907 | 895 | 0 | 6790 | 15 | 15 | 598 | 0 | 0 | 2100 | 7909 | 8764 | 6775
2024-11-11 10:45 | 1459 | 0 | 0 | 0 | 33 | 165 | 468 | 6770 | 2027 | 8767 | 908 | 894 | 0 | 6799 | 15 | 15 | 586 | 0 | 0 | 2100 | 7909 | 8761 | 6784
2024-11-11 11:00 | 1078 | 0 | 0 | 0 | 67 | 142 | 432 | 6774 | 2031 | 8762 | 908 | 895 | 0 | 6805 | 15 | 15 | 570 | 0 | 0 | 2100 | 7912 | 8757 | 6792
2024-11-11 11:15 | 963 | 0 | 0 | 0 | 28 | 156 | 488 | 6781 | 2040 | 8760 | 908 | 895 | 0 | 6806 | 15 | 15 | 541 | 0 | 0 | 2100 | 7908 | 8754 | 6789
2024-11-11 11:30 | 945 | 0 | 0 | 0 | 185 | 106 | 268 | 6793 | 2051 | 8760 | 908 | 895 | 0 | 6809 | 15 | 15 | 514 | 0 | 0 | 2100 | 7909 | 8754 | 6801
2024-11-11 11:45 | 1018 | 0 | 0 | 0 | 153 | 94 | 278 | 6805 | 2069 | 8759 | 907 | 895 | 0 | 6818 | 15 | 15 | 485 | 0 | 0 | 2100 | 7910 | 8754 | 6815
2024-11-11 12:00 | 983 | 0 | 0 | 0 | 334 | 77 | 252 | 6813 | 2077 | 8757 | 908 | 895 | 0 | 6831 | 15 | 15 | 516 | 0 | 0 | 2100 | 7911 | 8751 | 6836
2024-11-11 12:15 | 743 | 0 | 0 | 0 | 328 | 54 | 137 | 6825 | 2096 | 8755 | 908 | 894 | 0 | 6837 | 15 | 15 | 601 | 0 | 0 | 2100 | 7910 | 8749 | 6850
2024-11-11 12:30 | 958 | 0 | 0 | 0 | 11 | 61 | 143 | 6819 | 2089 | 8753 | 908 | 895 | 0 | 6850 | 15 | 15 | 590 | 0 | 0 | 2100 | 7906 | 8747 | 6867
2024-11-11 12:45 | 1015 | 0 | 0 | 0 | 25 | 65 | 124 | 6826 | 2097 | 8751 | 908 | 895 | 0 | 6859 | 15 | 15 | 552 | 0 | 0 | 2100 | 7909 | 8745 | 6875
2024-11-11 13:00 | 1329 | 0 | 0 | 0 | 231 | 77 | 225 | 6831 | 2101 | 8747 | 908 | 895 | 0 | 6877 | 15 | 15 | 575 | 0 | 0 | 2100 | 7911 | 8742 | 6891
2024-11-11 13:15 | 1464 | 0 | 0 | 0 | 211 | 92 | 372 | 6830 | 2101 | 8745 | 908 | 895 | 0 | 6885 | 15 | 15 | 523 | 0 | 0 | 2100 | 7912 | 8739 | 6904
2024-11-11 13:30 | 1339 | 0 | 0 | 0 | 207 | 80 | 264 | 6841 | 2114 | 8744 | 908 | 895 | 0 | 6889 | 15 | 15 | 472 | 0 | 0 | 2100 | 7912 | 8738 | 6909
2024-11-11 13:45 | 1482 | 0 | 0 | 0 | 112 | 60 | 189 | 6839 | 2114 | 8743 | 908 | 895 | 0 | 6892 | 15 | 4 | 457 | 0 | 0 | 2100 | 7912 | 8737 | 6925
2024-11-11 14:00 | 1569 | 0 | 0 | 0 | 86 | 90 | 282 | 6852 | 2131 | 8742 | 908 | 895 | 0 | 6901 | 15 | 1 | 458 | 0 | 0 | 2100 | 7912 | 8737 | 6944
2024-11-11 14:15 | 1275 | 0 | 0 | 0 | 47 | 88 | 248 | 6857 | 2138 | 8742 | 908 | 895 | 0 | 6902 | 15 | 6 | 459 | 0 | 0 | 2100 | 7912 | 8736 | 6949
2024-11-11 14:30 | 1351 | 0 | 0 | 0 | 32 | 108 | 268 | 6855 | 2131 | 8740 | 909 | 895 | 0 | 6899 | 15 | 11 | 458 | 0 | 0 | 2100 | 7915 | 8734 | 6947
2024-11-11 14:45 | 1334 | 0 | 0 | 0 | 32 | 130 | 288 | 6863 | 2145 | 8738 | 908 | 896 | 0 | 6905 | 15 | 0 | 457 | 0 | 0 | 2100 | 7915 | 8733 | 6952
2024-11-11 15:00 | 1329 | 0 | 0 | 0 | 97 | 99 | 337 | 6855 | 2139 | 8738 | 909 | 895 | 0 | 6902 | 15 | 0 | 457 | 0 | 0 | 2100 | 7915 | 8732 | 6955
2024-11-11 15:15 | 1054 | 0 | 0 | 0 | 67 | 124 | 333 | 6869 | 2150 | 8739 | 909 | 895 | 0 | 6905 | 15 | 0 | 457 | 0 | 0 | 2100 | 7916 | 8733 | 6955
2024-11-11 15:30 | 594 | 0 | 0 | 0 | 21 | 151 | 407 | 6852 | 2134 | 8740 | 908 | 895 | 0 | 6897 | 15 | 3 | 462 | 0 | 0 | 2100 | 7918 | 8734 | 6939
2024-11-11 15:45 | 253 | 0 | 0 | 0 | 27 | 141 | 429 | 6822 | 2094 | 8741 | 908 | 896 | 0 | 6873 | 15 | 15 | 517 | 0 | 0 | 2100 | 7914 | 8735 | 6901
2024-11-11 16:00 | 286 | 0 | 0 | 0 | 12 | 140 | 422 | 6813 | 2079 | 8743 | 908 | 895 | 0 | 6845 | 15 | 15 | 498 | 0 | 0 | 2100 | 7912 | 8737 | 6866
2024-11-11 16:15 | 292 | 0 | 0 | 0 | 27 | 98 | 386 | 6823 | 2093 | 8744 | 907 | 895 | 0 | 6835 | 15 | 15 | 472 | 0 | 0 | 2100 | 7912 | 8739 | 6853
2024-11-11 16:30 | 306 | 0 | 0 | 0 | 11 | 62 | 145 | 6839 | 2112 | 8745 | 908 | 895 | 0 | 6835 | 15 | 14 | 460 | 0 | 0 | 2100 | 7912 | 8739 | 6853
2024-11-11 16:45 | 107 | 0 | 0 | 0 | 28 | 48 | 142 | 6843 | 2119 | 8746 | 908 | 895 | 0 | 6839 | 15 | 11 | 650 | 0 | 0 | 2100 | 7912 | 8740 | 6852
2024-11-11 17:00 | 31 | 0 | 0 | 0 | 353 | 72 | 375 | 6837 | 2114 | 8747 | 908 | 895 | 0 | 6832 | 15 | 15 | 640 | 0 | 0 | 2100 | 7911 | 8742 | 6836
2024-11-11 17:15 | 9 | 0 | 0 | 0 | 8 | 111 | 306 | 6822 | 2091 | 8748 | 908 | 895 | 0 | 6823 | 15 | 15 | 664 | 1 | 1 | 2100 | 7909 | 8742 | 6819
2024-11-11 17:30 | 0 | 0 | 0 | 0 | 327 | 101 | 376 | 6802 | 2067 | 8749 | 908 | 895 | 0 | 6804 | 15 | 15 | 719 | 1 | 1 | 2100 | 7909 | 8743 | 6800
2024-11-11 17:45 | 0 | 0 | 0 | 0 | 57 | 115 | 305 | 6799 | 2059 | 8749 | 908 | 895 | 0 | 6795 | 15 | 15 | 727 | 1 | 1 | 2100 | 7909 | 8743 | 6790
2024-11-11 18:00 | 0 | 0 | 0 | 0 | 81 | 111 | 327 | 6792 | 2052 | 8750 | 908 | 895 | 0 | 6791 | 15 | 15 | 582 | 1 | 1 | 2100 | 7908 | 8744 | 6785
2024-11-11 18:15 | 0 | 0 | 0 | 0 | 64 | 100 | 288 | 6791 | 2052 | 8751 | 908 | 895 | 0 | 6785 | 15 | 15 | 605 | 0 | 0 | 2100 | 7908 | 8745 | 6781
2024-11-11 18:30 | 0 | 0 | 0 | 0 | 191 | 86 | 190 | 6783 | 2042 | 8752 | 909 | 895 | 0 | 6784 | 15 | 15 | 574 | 0 | 0 | 2100 | 7904 | 8747 | 6777
2024-11-11 18:45 | 0 | 4 | 0 | 0 | 211 | 99 | 214 | 6775 | 2029 | 8753 | 908 | 895 | 240 | 6776 | 15 | 15 | 577 | 0 | 0 | 2100 | 7906 | 8747 | 6767
2024-11-11 19:00 | 0 | 0 | 0 | 0 | 210 | 78 | 255 | 6760 | 2011 | 8754 | 908 | 895 | 0 | 6771 | 15 | 15 | 558 | 0 | 0 | 2100 | 7904 | 8748 | 6749
2024-11-11 19:15 | 0 | 0 | 0 | 0 | 208 | 54 | 164 | 6770 | 2021 | 8756 | 908 | 895 | 0 | 6759 | 15 | 15 | 541 | 0 | 0 | 2100 | 7904 | 8751 | 6740
2024-11-11 19:30 | 0 | 0 | 0 | 0 | 242 | 60 | 132 | 6805 | 2039 | 8758 | 908 | 895 | 0 | 6757 | 15 | 15 | 523 | 0 | 0 | 2100 | 7903 | 8752 | 6739
2024-11-11 19:45 | 0 | 0 | 0 | 0 | 232 | 88 | 249 | 6816 | 2046 | 8760 | 908 | 894 | 0 | 6762 | 15 | 15 | 491 | 0 | 0 | 2100 | 7903 | 8754 | 6741
2024-11-11 20:00 | 0 | 0 | 0 | 0 | 221 | 111 | 326 | 6832 | 2058 | 8762 | 908 | 895 | 0 | 6772 | 15 | 15 | 464 | 0 | 0 | 2100 | 7903 | 8756 | 6744
2024-11-11 20:15 | 0 | 0 | 0 | 0 | 209 | 107 | 309 | 6831 | 2060 | 8762 | 908 | 895 | 0 | 6776 | 15 | 12 | 458 | 0 | 0 | 2100 | 7903 | 8756 | 6751
2024-11-11 20:30 | 0 | 0 | 0 | 0 | 207 | 113 | 295 | 6878 | 2065 | 8763 | 908 | 896 | 0 | 6777 | 15 | 0 | 456 | 0 | 0 | 2100 | 7900 | 8757 | 6765
2024-11-11 20:45 | 0 | 0 | 0 | 0 | 247 | 103 | 251 | 6893 | 2077 | 8763 | 908 | 895 | 0 | 6785 | 15 | 0 | 456 | 0 | 0 | 2100 | 7904 | 8758 | 6786
2024-11-11 21:00 | 0 | 0 | 0 | 0 | 232 | 107 | 217 | 6875 | 2077 | 8763 | 908 | 895 | 0 | 6787 | 15 | 0 | 456 | 0 | 0 | 2100 | 7902 | 8758 | 6795
2024-11-11 21:15 | 0 | 0 | 0 | 0 | 226 | 102 | 207 | 6878 | 2083 | 8763 | 908 | 895 | 0 | 6789 | 15 | 0 | 456 | 0 | 0 | 2100 | 7900 | 8757 | 6803
2024-11-11 21:30 | 0 | 0 | 0 | 0 | 248 | 100 | 277 | 6871 | 2082 | 8763 | 908 | 894 | 0 | 6789 | 15 | 0 | 456 | 0 | 0 | 2100 | 7901 | 8757 | 6804
2024-11-11 21:45 | 0 | 0 | 0 | 0 | 248 | 100 | 275 | 6878 | 2085 | 8764 | 908 | 895 | 0 | 6792 | 15 | 0 | 456 | 0 | 0 | 2100 | 7900 | 8758 | 6803
2024-11-11 22:00 | 0 | 0 | 0 | 0 | 254 | 63 | 161 | 6863 | 2088 | 8764 | 908 | 895 | 0 | 6795 | 15 | 0 | 457 | 0 | 0 | 2100 | 7900 | 8758 | 6806
2024-11-11 22:15 | 0 | 0 | 0 | 0 | 285 | 76 | 218 | 6867 | 2088 | 8766 | 908 | 895 | 0 | 6793 | 15 | 0 | 456 | 0 | 0 | 2100 | 7899 | 8759 | 6804
2024-11-11 22:30 | 0 | 0 | 0 | 0 | 265 | 69 | 200 | 6860 | 2094 | 8766 | 908 | 894 | 0 | 6799 | 15 | 0 | 456 | 0 | 0 | 2100 | 7898 | 8760 | 6805
2024-11-11 22:45 | 0 | 0 | 0 | 0 | 249 | 71 | 176 | 6867 | 2098 | 8765 | 909 | 895 | 0 | 6803 | 15 | 0 | 456 | 0 | 0 | 2100 | 7898 | 8758 | 6808
2024-11-11 23:00 | 0 | 0 | 0 | 0 | 263 | 103 | 251 | 6899 | 2115 | 8763 | 908 | 895 | 0 | 6814 | 15 | 0 | 456 | 0 | 0 | 2100 | 7895 | 8757 | 6818
2024-11-11 23:15 | 0 | 0 | 0 | 0 | 296 | 82 | 180 | 6878 | 2134 | 8762 | 908 | 895 | 0 | 6827 | 15 | 10 | 494 | 0 | 0 | 2100 | 7897 | 8756 | 6826
2024-11-11 23:30 | 0 | 0 | 0 | 0 | 299 | 113 | 172 | 6837 | 2106 | 8762 | 908 | 895 | 0 | 6821 | 15 | 15 | 494 | 0 | 0 | 2100 | 7895 | 8756 | 6817
2024-11-11 23:45 | 0 | 0 | 0 | 0 | 307 | 71 | 127 | 6807 | 2074 | 8761 | 908 | 895 | 0 | 6800 | 15 | 15 | 470 | 0 | 0 | 2100 | 7894 | 8755 | 6795
2024-11-12 | 0 | 0 | 0 | 0 | 285 | 76 | 121 | 6805 | 2061 | 8759 | 908 | 894 | 0 | 6783 | 15 | 8 | 459 | 0 | 0 | 2100 | 7895 | 8753 | 6773
2024-11-12 00:15 | 0 | 0 | 0 | 0 | 295 | 71 | 102 | 6828 | 2059 | 8758 | 908 | 895 | 0 | 6773 | 15 | 0 | 457 | 0 | 0 | 2100 | 7865 | 8752 | 6782
2024-11-12 00:30 | 0 | 0 | 0 | 0 | 243 | 60 | 116 | 6813 | 2012 | 8755 | 908 | 895 | 0 | 6777 | 15 | 0 | 458 | 0 | 0 | 2100 | 7878 | 8749 | 6779
2024-11-12 00:45 | 0 | 0 | 0 | 0 | 244 | 53 | 117 | 6813 | 2061 | 8754 | 908 | 895 | 0 | 6775 | 15 | 0 | 458 | 0 | 0 | 2100 | 7881 | 8748 | 6767
2024-11-12 01:00 | 0 | 0 | 0 | 0 | 241 | 67 | 159 | 6826 | 2069 | 8752 | 908 | 895 | 0 | 6780 | 15 | 0 | 457 | 0 | 0 | 2100 | 7879 | 8746 | 6769
2024-11-12 01:15 | 0 | 0 | 0 | 0 | 291 | 77 | 204 | 6839 | 2082 | 8750 | 907 | 895 | 0 | 6790 | 15 | 0 | 457 | 0 | 0 | 2100 | 7881 | 8744 | 6777
2024-11-12 01:30 | 0 | 0 | 0 | 0 | 202 | 44 | 111 | 6826 | 2084 | 8750 | 908 | 895 | 0 | 6792 | 15 | 0 | 458 | 0 | 0 | 2100 | 7878 | 8744 | 6782
2024-11-12 01:45 | 0 | 0 | 0 | 0 | 231 | 48 | 111 | 6823 | 2087 | 8750 | 908 | 895 | 0 | 6795 | 15 | 1 | 461 | 0 | 0 | 2100 | 7881 | 8743 | 6782
2024-11-12 02:00 | 0 | 0 | 0 | 0 | 237 | 64 | 112 | 6822 | 2089 | 8748 | 908 | 895 | 0 | 6798 | 15 | 15 | 605 | 0 | 0 | 2100 | 7878 | 8742 | 6783
2024-11-12 02:15 | 0 | 0 | 0 | 0 | 250 | 51 | 165 | 6818 | 2078 | 8748 | 908 | 895 | 0 | 6790 | 15 | 15 | 807 | 0 | 0 | 2100 | 7877 | 8742 | 6780
2024-11-12 02:30 | 0 | 0 | 0 | 0 | 305 | 59 | 131 | 6809 | 2073 | 8747 | 908 | 895 | 0 | 6785 | 15 | 15 | 638 | 0 | 0 | 2100 | 7880 | 8742 | 6772
2024-11-12 02:45 | 0 | 0 | 0 | 0 | 258 | 51 | 176 | 6805 | 2066 | 8748 | 909 | 895 | 0 | 6779 | 15 | 15 | 602 | 0 | 0 | 2100 | 7876 | 8742 | 6766
2024-11-12 03:00 | 0 | 0 | 0 | 0 | 241 | 82 | 174 | 6801 | 2061 | 8748 | 907 | 895 | 0 | 6775 | 15 | 15 | 688 | 0 | 0 | 2100 | 7875 | 8742 | 6764
2024-11-12 03:15 | 0 | 0 | 0 | 0 | 271 | 75 | 181 | 6810 | 2062 | 8750 | 908 | 895 | 0 | 6777 | 15 | 15 | 752 | 0 | 0 | 2100 | 7877 | 8744 | 6764
2024-11-12 03:30 | 0 | 0 | 0 | 0 | 348 | 70 | 146 | 6811 | 2065 | 8750 | 908 | 895 | 0 | 6779 | 15 | 15 | 641 | 0 | 0 | 2100 | 7874 | 8744 | 6764
2024-11-12 03:45 | 0 | 0 | 0 | 0 | 213 | 80 | 174 | 6806 | 2066 | 8751 | 907 | 895 | 0 | 6779 | 15 | 15 | 679 | 0 | 0 | 2100 | 7873 | 8745 | 6762
2024-11-12 04:00 | 0 | 0 | 0 | 0 | 204 | 105 | 260 | 6799 | 2053 | 8753 | 908 | 895 | 0 | 6777 | 15 | 15 | 891 | 0 | 0 | 2100 | 7874 | 8747 | 6760
2024-11-12 04:15 | 0 | 0 | 0 | 0 | 218 | 66 | 139 | 6800 | 2054 | 8754 | 908 | 894 | 0 | 6771 | 15 | 15 | 734 | 1 | 1 | 2100 | 7874 | 8748 | 6756
2024-11-12 04:30 | 0 | 4 | 0 | 0 | 257 | 154 | 311 | 6798 | 2052 | 8754 | 908 | 895 | 240 | 6770 | 15 | 15 | 646 | 1 | 1 | 2100 | 7874 | 8748 | 6753
2024-11-12 04:45 | 0 | 0 | 0 | 0 | 186 | 89 | 212 | 6803 | 2047 | 8755 | 908 | 895 | 0 | 6763 | 15 | 15 | 588 | 1 | 1 | 2100 | 7872 | 8749 | 6748
2024-11-12 05:00 | 0 | 0 | 0 | 0 | 159 | 71 | 191 | 6793 | 2045 | 8755 | 908 | 895 | 0 | 6762 | 15 | 15 | 571 | 0 | 0 | 2100 | 7873 | 8749 | 6745
2024-11-12 05:15 | 0 | 0 | 0 | 0 | 208 | 64 | 168 | 6789 | 2043 | 8755 | 908 | 895 | 0 | 6760 | 15 | 15 | 553 | 0 | 0 | 2100 | 7875 | 8749 | 6743
2024-11-12 05:30 | 0 | 0 | 0 | 0 | 268 | 86 | 194 | 6799 | 2043 | 8756 | 908 | 895 | 0 | 6759 | 15 | 15 | 537 | 0 | 0 | 2100 | 7874 | 8750 | 6739
2024-11-12 05:45 | 18 | 0 | 0 | 0 | 240 | 65 | 173 | 6801 | 2039 | 8757 | 908 | 895 | 0 | 6758 | 15 | 15 | 523 | 0 | 0 | 2100 | 7872 | 8751 | 6738
2024-11-12 06:00 | 157 | 0 | 0 | 0 | 221 | 85 | 204 | 6813 | 2043 | 8758 | 908 | 895 | 0 | 6761 | 15 | 15 | 490 | 0 | 0 | 2100 | 7874 | 8752 | 6745
2024-11-12 06:15 | 307 | 0 | 0 | 0 | 217 | 103 | 283 | 6845 | 2075 | 8760 | 908 | 895 | 0 | 6783 | 15 | 11 | 459 | 0 | 0 | 2100 | 7872 | 8754 | 6762
2024-11-12 06:30 | 471 | 0 | 0 | 0 | 205 | 101 | 323 | 6855 | 2099 | 8763 | 908 | 895 | 0 | 6803 | 15 | 1 | 457 | 0 | 0 | 2100 | 7869 | 8757 | 6792
2024-11-12 06:45 | 639 | 0 | 0 | 0 | 197 | 74 | 197 | 6855 | 2115 | 8765 | 909 | 895 | 0 | 6819 | 15 | 10 | 578 | 0 | 0 | 2100 | 7869 | 8759 | 6818
2024-11-12 07:00 | 646 | 0 | 0 | 0 | 251 | 76 | 219 | 6853 | 2128 | 8766 | 908 | 895 | 0 | 6829 | 15 | 15 | 506 | 0 | 0 | 2100 | 7870 | 8760 | 6831
2024-11-12 07:15 | 669 | 0 | 0 | 0 | 220 | 77 | 174 | 6842 | 2119 | 8768 | 908 | 895 | 0 | 6832 | 15 | 15 | 466 | 0 | 0 | 2100 | 7868 | 8763 | 6846
2024-11-12 07:30 | 402 | 0 | 0 | 0 | 202 | 113 | 241 | 6833 | 2106 | 8772 | 908 | 895 | 0 | 6823 | 15 | 15 | 874 | 0 | 0 | 2100 | 7868 | 8766 | 6843
2024-11-12 07:45 | 869 | 0 | 0 | 0 | 232 | 76 | 204 | 6810 | 2073 | 8773 | 908 | 895 | 0 | 6815 | 15 | 15 | 689 | 1 | 1 | 2100 | 7868 | 8767 | 6824
2024-11-12 08:00 | 1558 | 0 | 0 | 0 | 236 | 58 | 162 | 6794 | 2051 | 8775 | 908 | 895 | 0 | 6831 | 15 | 15 | 609 | 0 | 0 | 2100 | 7869 | 8769 | 6831
2024-11-12 08:15 | 2122 | 0 | 0 | 0 | 110 | 53 | 153 | 6792 | 2054 | 8775 | 908 | 895 | 0 | 6877 | 15 | 15 | 546 | 0 | 0 | 2100 | 7872 | 8770 | 6875
2024-11-12 08:30 | 1607 | 0 | 0 | 0 | 155 | 74 | 189 | 6828 | 2099 | 8777 | 909 | 895 | 0 | 6886 | 15 | 15 | 505 | 0 | 0 | 2100 | 7871 | 8771 | 6895
2024-11-12 08:45 | 1965 | 0 | 0 | 0 | 178 | 78 | 195 | 6824 | 2095 | 8776 | 908 | 896 | 0 | 6895 | 15 | 15 | 470 | 0 | 0 | 2100 | 7874 | 8771 | 6923
2024-11-12 09:00 | 2143 | 0 | 0 | 0 | 255 | 82 | 185 | 6839 | 2111 | 8777 | 908 | 895 | 0 | 6916 | 15 | 10 | 456 | 0 | 0 | 2100 | 7878 | 8772 | 6966
2024-11-12 09:15 | 2239 | 0 | 0 | 0 | 84 | 74 | 250 | 6852 | 2123 | 8778 | 908 | 895 | 0 | 6939 | 15 | 5 | 530 | 0 | 0 | 2100 | 7874 | 8772 | 7010
2024-11-12 09:30 | 2467 | 0 | 0 | 0 | 191 | 76 | 270 | 6859 | 2144 | 8776 | 908 | 895 | 0 | 6958 | 15 | 15 | 470 | 0 | 0 | 2100 | 7879 | 8771 | 7030
2024-11-12 09:45 | 3959 | 0 | 0 | 0 | 114 | 63 | 190 | 6877 | 2173 | 8773 | 908 | 896 | 0 | 7023 | 15 | 3 | 454 | 0 | 0 | 2100 | 7887 | 8768 | 7104
2024-11-12 10:00 | 2567 | 0 | 0 | 0 | 60 | 85 | 221 | 6911 | 2213 | 8773 | 908 | 896 | 0 | 7046 | 15 | 10 | 555 | 0 | 0 | 2100 | 7890 | 8767 | 7144
2024-11-12 10:15 | 1545 | 0 | 0 | 0 | 88 | 81 | 195 | 6924 | 2223 | 8771 | 908 | 896 | 0 | 7031 | 15 | 15 | 464 | 0 | 0 | 2100 | 7890 | 8765 | 7112
2024-11-12 10:30 | 749 | 0 | 0 | 0 | 268 | 86 | 224 | 6917 | 2219 | 8770 | 908 | 895 | 0 | 6985 | 15 | 15 | 717 | 0 | 0 | 2100 | 7888 | 8764 | 7060
2024-11-12 10:45 | 797 | 0 | 0 | 0 | 50 | 50 | 227 | 6907 | 2206 | 8770 | 908 | 896 | 0 | 6955 | 15 | 15 | 596 | 0 | 0 | 2100 | 7887 | 8764 | 7004
2024-11-12 11:00 | 1167 | 0 | 0 | 0 | 67 | 64 | 148 | 6891 | 2181 | 8768 | 908 | 895 | 0 | 6938 | 15 | 15 | 521 | 0 | 0 | 2100 | 7887 | 8762 | 6974
2024-11-12 11:15 | 1919 | 0 | 0 | 0 | 35 | 52 | 197 | 6887 | 2177 | 8766 | 908 | 895 | 0 | 6957 | 15 | 15 | 464 | 0 | 0 | 2100 | 7888 | 8760 | 6994
2024-11-12 11:30 | 1826 | 0 | 0 | 0 | 88 | 50 | 134 | 6906 | 2207 | 8763 | 909 | 895 | 0 | 6979 | 15 | 4 | 493 | 0 | 0 | 2100 | 7887 | 8757 | 7030
2024-11-12 11:45 | 1789 | 0 | 0 | 0 | 124 | 60 | 189 | 6910 | 2215 | 8761 | 909 | 896 | 0 | 6989 | 15 | 15 | 522 | 0 | 0 | 2100 | 7892 | 8755 | 7042
2024-11-12 12:00 | 1933 | 0 | 0 | 0 | 124 | 59 | 166 | 6910 | 2207 | 8758 | 908 | 895 | 0 | 6989 | 15 | 15 | 498 | 0 | 0 | 2100 | 7893 | 8752 | 7037
2024-11-12 12:15 | 2449 | 0 | 0 | 0 | 90 | 50 | 177 | 6915 | 2215 | 8755 | 908 | 896 | 0 | 7008 | 15 | 7 | 454 | 0 | 0 | 2100 | 7897 | 8749 | 7068
2024-11-12 12:30 | 1706 | 0 | 0 | 0 | 26 | 64 | 117 | 6948 | 2268 | 8753 | 908 | 896 | 0 | 7035 | 15 | 2 | 524 | 0 | 0 | 2100 | 7895 | 8747 | 7102
2024-11-12 12:45 | 1105 | 0 | 0 | 0 | 65 | 68 | 161 | 6950 | 2268 | 8751 | 907 | 896 | 0 | 7027 | 15 | 15 | 603 | 0 | 0 | 2100 | 7896 | 8745 | 7068
2024-11-12 13:00 | 925 | 0 | 0 | 0 | 50 | 65 | 153 | 6935 | 2241 | 8749 | 907 | 896 | 0 | 7009 | 15 | 15 | 631 | 0 | 0 | 2100 | 7894 | 8743 | 7025
2024-11-12 13:15 | 853 | 0 | 0 | 0 | 14 | 72 | 155 | 6919 | 2223 | 8747 | 908 | 895 | 0 | 6984 | 15 | 15 | 627 | 0 | 0 | 2100 | 7894 | 8741 | 6994
2024-11-12 13:30 | 715 | 0 | 0 | 0 | 21 | 72 | 146 | 6923 | 2227 | 8746 | 907 | 896 | 0 | 6962 | 15 | 15 | 972 | 0 | 0 | 2100 | 7893 | 8741 | 6972
2024-11-12 13:45 | 953 | 0 | 0 | 0 | 318 | 74 | 194 | 6893 | 2185 | 8745 | 908 | 896 | 0 | 6949 | 15 | 15 | 758 | 2 | 1 | 2100 | 7893 | 8739 | 6954
2024-11-12 14:00 | 599 | 0 | 0 | 0 | 18 | 68 | 168 | 6897 | 2194 | 8745 | 908 | 896 | 0 | 6943 | 15 | 15 | 774 | 0 | 0 | 2100 | 7893 | 8739 | 6938
2024-11-12 14:15 | 557 | 0 | 0 | 0 | 7 | 43 | 109 | 6905 | 2202 | 8745 | 908 | 895 | 0 | 6929 | 15 | 15 | 802 | 1 | 1 | 2100 | 7889 | 8739 | 6925
2024-11-12 14:30 | 666 | 4 | 0 | 0 | 37 | 76 | 143 | 6893 | 2188 | 8743 | 908 | 896 | 240 | 6935 | 15 | 15 | 576 | 1 | 1 | 2100 | 7888 | 8737 | 6925
2024-11-12 14:45 | 633 | 0 | 0 | 0 | 78 | 68 | 132 | 6867 | 2151 | 8743 | 908 | 896 | 0 | 6925 | 15 | 15 | 564 | 0 | 0 | 2100 | 7890 | 8737 | 6913
2024-11-12 15:00 | 525 | 0 | 0 | 0 | 68 | 46 | 106 | 6861 | 2141 | 8743 | 908 | 896 | 0 | 6911 | 15 | 15 | 551 | 0 | 0 | 2100 | 7889 | 8737 | 6903
2024-11-12 15:15 | 556 | 0 | 0 | 0 | 70 | 53 | 107 | 6861 | 2142 | 8741 | 908 | 895 | 0 | 6905 | 15 | 15 | 549 | 0 | 0 | 2100 | 7887 | 8736 | 6900
2024-11-12 15:30 | 537 | 0 | 0 | 0 | 26 | 55 | 98 | 6855 | 2134 | 8741 | 908 | 896 | 0 | 6901 | 15 | 15 | 566 | 0 | 0 | 2100 | 7885 | 8736 | 6891
2024-11-12 15:45 | 653 | 0 | 0 | 0 | 49 | 43 | 103 | 6862 | 2144 | 8740 | 908 | 896 | 0 | 6905 | 15 | 15 | 546 | 0 | 0 | 2100 | 7886 | 8735 | 6899
2024-11-12 16:00 | 539 | 0 | 0 | 0 | 34 | 77 | 236 | 6863 | 2145 | 8742 | 909 | 896 | 0 | 6899 | 15 | 15 | 534 | 0 | 0 | 2100 | 7885 | 8736 | 6894
2024-11-12 16:15 | 420 | 0 | 0 | 0 | 21 | 72 | 171 | 6869 | 2150 | 8743 | 908 | 896 | 0 | 6894 | 15 | 15 | 526 | 0 | 0 | 2100 | 7884 | 8737 | 6890
2024-11-12 16:30 | 208 | 0 | 0 | 0 | 346 | 67 | 169 | 6857 | 2143 | 8744 | 908 | 895 | 0 | 6890 | 15 | 15 | 549 | 0 | 0 | 2100 | 7884 | 8739 | 6888
2024-11-12 16:45 | 81 | 0 | 0 | 0 | 6 | 60 | 127 | 6847 | 2121 | 8746 | 908 | 895 | 0 | 6867 | 15 | 15 | 614 | 0 | 0 | 2100 | 7881 | 8740 | 6871
2024-11-12 17:00 | 69 | 0 | 0 | 0 | 357 | 44 | 96 | 6842 | 2116 | 8748 | 908 | 894 | 0 | 6847 | 15 | 15 | 629 | 0 | 0 | 2100 | 7884 | 8742 | 6851
2024-11-12 17:15 | 25 | 0 | 0 | 0 | 352 | 58 | 109 | 6850 | 2127 | 8749 | 908 | 896 | 0 | 6842 | 15 | 15 | 552 | 0 | 0 | 2100 | 7881 | 8743 | 6843
2024-11-12 17:30 | 0 | 0 | 0 | 0 | 8 | 60 | 109 | 6849 | 2125 | 8750 | 908 | 895 | 0 | 6842 | 15 | 15 | 564 | 0 | 0 | 2100 | 7882 | 8744 | 6836
2024-11-12 17:45 | 0 | 0 | 0 | 0 | 315 | 45 | 76 | 6859 | 2138 | 8751 | 909 | 895 | 0 | 6842 | 15 | 15 | 553 | 0 | 0 | 2100 | 7881 | 8745 | 6834
2024-11-12 18:00 | 0 | 0 | 0 | 0 | 302 | 84 | 116 | 6874 | 2159 | 8752 | 908 | 895 | 0 | 6850 | 15 | 15 | 538 | 0 | 0 | 2100 | 7880 | 8746 | 6833
2024-11-12 18:15 | 0 | 0 | 0 | 0 | 304 | 80 | 115 | 6869 | 2147 | 8753 | 908 | 895 | 0 | 6845 | 15 | 15 | 533 | 0 | 0 | 2100 | 7880 | 8747 | 6828
2024-11-12 18:30 | 0 | 0 | 0 | 0 | 341 | 78 | 116 | 6870 | 2150 | 8756 | 908 | 895 | 0 | 6851 | 15 | 15 | 531 | 0 | 0 | 2100 | 7878 | 8750 | 6831
2024-11-12 18:45 | 0 | 0 | 0 | 0 | 0 | 44 | 132 | 6851 | 2128 | 8758 | 908 | 895 | 0 | 6845 | 15 | 15 | 528 | 0 | 0 | 2100 | 7878 | 8752 | 6827
2024-11-12 19:00 | 0 | 0 | 0 | 0 | 318 | 33 | 73 | 6850 | 2129 | 8760 | 908 | 896 | 0 | 6840 | 15 | 15 | 529 | 0 | 0 | 2100 | 7876 | 8754 | 6823
2024-11-12 19:15 | 0 | 0 | 0 | 0 | 265 | 64 | 104 | 6847 | 2123 | 8762 | 908 | 895 | 0 | 6830 | 15 | 15 | 528 | 0 | 0 | 2100 | 7877 | 8756 | 6811
2024-11-12 19:30 | 0 | 0 | 0 | 0 | 270 | 95 | 141 | 6849 | 2118 | 8763 | 908 | 896 | 0 | 6818 | 15 | 15 | 526 | 0 | 0 | 2100 | 7874 | 8758 | 6799
2024-11-12 19:45 | 0 | 0 | 0 | 0 | 277 | 94 | 141 | 6849 | 2114 | 8765 | 908 | 896 | 0 | 6815 | 15 | 15 | 524 | 0 | 0 | 2100 | 7874 | 8759 | 6796
2024-11-12 20:00 | 0 | 0 | 0 | 0 | 293 | 91 | 111 | 6850 | 2115 | 8766 | 908 | 895 | 0 | 6816 | 15 | 15 | 520 | 0 | 0 | 2100 | 7876 | 8761 | 6795
2024-11-12 20:15 | 0 | 0 | 0 | 0 | 282 | 105 | 152 | 6861 | 2119 | 8767 | 908 | 895 | 0 | 6818 | 15 | 15 | 512 | 0 | 0 | 2100 | 7877 | 8761 | 6800
2024-11-12 20:30 | 0 | 0 | 0 | 0 | 287 | 78 | 116 | 6857 | 2122 | 8767 | 908 | 895 | 0 | 6825 | 15 | 15 | 513 | 0 | 0 | 2100 | 7872 | 8761 | 6803
2024-11-12 20:45 | 0 | 0 | 0 | 0 | 252 | 42 | 79 | 6832 | 2107 | 8766 | 908 | 895 | 0 | 6814 | 15 | 15 | 519 | 0 | 0 | 2100 | 7872 | 8761 | 6794
2024-11-12 21:00 | 0 | 0 | 0 | 0 | 229 | 45 | 169 | 6839 | 2103 | 8765 | 908 | 896 | 0 | 6812 | 15 | 15 | 519 | 0 | 0 | 2100 | 7874 | 8760 | 6788
2024-11-12 21:15 | 0 | 0 | 0 | 0 | 246 | 57 | 143 | 6841 | 2104 | 8765 | 908 | 895 | 0 | 6809 | 15 | 15 | 516 | 0 | 0 | 2100 | 7871 | 8760 | 6786
2024-11-12 21:30 | 0 | 0 | 0 | 0 | 262 | 102 | 148 | 6865 | 2113 | 8765 | 908 | 895 | 0 | 6814 | 15 | 15 | 502 | 0 | 0 | 2100 | 7871 | 8759 | 6788
2024-11-12 21:45 | 0 | 0 | 0 | 0 | 295 | 77 | 131 | 6854 | 2118 | 8765 | 908 | 895 | 0 | 6817 | 15 | 15 | 500 | 0 | 0 | 2100 | 7871 | 8759 | 6791
2024-11-12 22:00 | 0 | 0 | 0 | 0 | 279 | 52 | 91 | 6829 | 2101 | 8767 | 908 | 895 | 0 | 6809 | 15 | 15 | 507 | 0 | 0 | 2100 | 7872 | 8762 | 6784
2024-11-12 22:15 | 0 | 0 | 0 | 0 | 298 | 62 | 105 | 6835 | 2093 | 8769 | 908 | 895 | 0 | 6799 | 15 | 15 | 504 | 0 | 0 | 2100 | 7871 | 8763 | 6779
2024-11-12 22:30 | 0 | 0 | 0 | 0 | 269 | 37 | 81 | 6823 | 2089 | 8769 | 908 | 895 | 0 | 6798 | 15 | 15 | 505 | 0 | 0 | 2100 | 7868 | 8764 | 6780
2024-11-12 22:45 | 0 | 0 | 0 | 0 | 274 | 33 | 81 | 6819 | 2087 | 8770 | 908 | 895 | 0 | 6797 | 15 | 15 | 506 | 0 | 0 | 2100 | 7869 | 8764 | 6777
2024-11-12 23:00 | 0 | 0 | 0 | 0 | 231 | 52 | 120 | 6834 | 2087 | 8769 | 908 | 895 | 0 | 6795 | 15 | 15 | 501 | 0 | 0 | 2100 | 7867 | 8763 | 6775
2024-11-12 23:15 | 0 | 0 | 0 | 0 | 252 | 55 | 117 | 6853 | 2103 | 8768 | 907 | 895 | 0 | 6806 | 15 | 15 | 486 | 0 | 0 | 2100 | 7866 | 8762 | 6782
2024-11-12 23:30 | 0 | 0 | 0 | 0 | 289 | 44 | 88 | 6862 | 2111 | 8767 | 909 | 895 | 0 | 6813 | 15 | 15 | 477 | 0 | 0 | 2100 | 7870 | 8761 | 6790
2024-11-12 23:45 | 0 | 0 | 0 | 0 | 276 | 56 | 87 | 6844 | 2115 | 8765 | 908 | 895 | 0 | 6817 | 15 | 15 | 479 | 0 | 0 | 2100 | 7868 | 8759 | 6791
2024-11-13 | 0 | 4 | 0 | 0 | 257 | 66 | 107 | 6838 | 2109 | 8762 | 908 | 895 | 240 | 6814 | 15 | 15 | 480 | 0 | 0 | 2100 | 7869 | 8757 | 6790
2024-11-13 00:15 | 0 | 0 | 0 | 0 | 280 | 86 | 125 | 6851 | 2111 | 8760 | 908 | 895 | 0 | 6812 | 15 | 15 | 477 | 0 | 0 | 2100 | 7843 | 8754 | 6807
2024-11-13 00:30 | 0 | 0 | 0 | 0 | 289 | 66 | 90 | 6838 | 2055 | 8759 | 908 | 895 | 0 | 6807 | 15 | 15 | 483 | 0 | 0 | 2100 | 7850 | 8753 | 6803
2024-11-13 00:45 | 0 | 0 | 0 | 0 | 287 | 68 | 89 | 6830 | 2099 | 8756 | 908 | 895 | 0 | 6806 | 15 | 15 | 486 | 0 | 0 | 2100 | 7851 | 8751 | 6789
2024-11-13 01:00 | 0 | 0 | 0 | 0 | 291 | 75 | 94 | 6830 | 2094 | 8755 | 908 | 895 | 0 | 6801 | 15 | 15 | 486 | 0 | 0 | 2100 | 7850 | 8749 | 6785
2024-11-13 01:15 | 0 | 0 | 0 | 0 | 326 | 49 | 93 | 6823 | 2089 | 8753 | 908 | 895 | 0 | 6799 | 15 | 15 | 483 | 0 | 0 | 2100 | 7849 | 8748 | 6785
2024-11-13 01:30 | 0 | 0 | 0 | 0 | 9 | 47 | 93 | 6826 | 2092 | 8752 | 908 | 895 | 0 | 6799 | 15 | 15 | 480 | 0 | 0 | 2100 | 7853 | 8746 | 6785
2024-11-13 01:45 | 0 | 0 | 0 | 0 | 330 | 39 | 100 | 6822 | 2090 | 8751 | 908 | 895 | 0 | 6804 | 15 | 15 | 491 | 0 | 0 | 2100 | 7850 | 8746 | 6789
2024-11-13 02:00 | 0 | 0 | 0 | 0 | 350 | 31 | 51 | 6821 | 2090 | 8750 | 908 | 895 | 0 | 6806 | 15 | 15 | 499 | 0 | 0 | 2100 | 7849 | 8744 | 6792
2024-11-13 02:15 | 0 | 0 | 0 | 0 | 346 | 19 | 45 | 6820 | 2090 | 8749 | 908 | 895 | 0 | 6808 | 15 | 15 | 528 | 0 | 0 | 2100 | 7847 | 8743 | 6794
2024-11-13 02:30 | 0 | 0 | 0 | 0 | 18 | 36 | 91 | 6819 | 2087 | 8748 | 908 | 895 | 0 | 6805 | 15 | 15 | 534 | 0 | 0 | 2100 | 7847 | 8743 | 6792
2024-11-13 02:45 | 0 | 0 | 0 | 0 | 309 | 35 | 117 | 6819 | 2084 | 8748 | 908 | 895 | 0 | 6804 | 15 | 15 | 531 | 0 | 0 | 2100 | 7848 | 8743 | 6788
2024-11-13 03:00 | 0 | 0 | 0 | 0 | 6 | 46 | 123 | 6814 | 2079 | 8749 | 908 | 895 | 0 | 6801 | 15 | 15 | 528 | 0 | 0 | 2100 | 7849 | 8743 | 6785
2024-11-13 03:15 | 0 | 0 | 0 | 0 | 339 | 36 | 80 | 6816 | 2082 | 8750 | 908 | 895 | 0 | 6803 | 15 | 15 | 533 | 0 | 0 | 2100 | 7849 | 8744 | 6787
2024-11-13 03:30 | 0 | 0 | 0 | 0 | 309 | 47 | 86 | 6828 | 2095 | 8751 | 908 | 895 | 0 | 6803 | 15 | 15 | 664 | 0 | 0 | 2100 | 7847 | 8745 | 6790
2024-11-13 03:45 | 0 | 0 | 0 | 0 | 347 | 41 | 64 | 6829 | 2100 | 8752 | 909 | 895 | 0 | 6807 | 15 | 15 | 606 | 0 | 0 | 2100 | 7846 | 8746 | 6795
2024-11-13 04:00 | 0 | 0 | 0 | 0 | 329 | 28 | 57 | 6823 | 2093 | 8753 | 909 | 895 | 0 | 6810 | 15 | 15 | 577 | 0 | 0 | 2100 | 7843 | 8747 | 6795
2024-11-13 04:15 | 0 | 0 | 0 | 0 | 4 | 32 | 59 | 6826 | 2096 | 8752 | 908 | 895 | 0 | 6809 | 15 | 15 | 558 | 0 | 0 | 2100 | 7844 | 8747 | 6796
2024-11-13 04:30 | 0 | 0 | 0 | 0 | 357 | 32 | 52 | 6821 | 2092 | 8753 | 908 | 895 | 0 | 6811 | 15 | 15 | 618 | 0 | 0 | 2100 | 7845 | 8747 | 6797
2024-11-13 04:45 | 0 | 0 | 0 | 0 | 337 | 32 | 59 | 6828 | 2098 | 8753 | 909 | 895 | 0 | 6813 | 15 | 15 | 565 | 0 | 0 | 2100 | 7846 | 8747 | 6798
2024-11-13 05:00 | 0 | 0 | 0 | 0 | 13 | 30 | 57 | 6820 | 2089 | 8754 | 908 | 895 | 0 | 6809 | 15 | 15 | 553 | 0 | 0 | 2100 | 7843 | 8748 | 6795
2024-11-13 05:15 | 0 | 0 | 0 | 0 | 293 | 37 | 74 | 6814 | 2079 | 8755 | 908 | 895 | 0 | 6807 | 15 | 15 | 549 | 0 | 0 | 2100 | 7843 | 8750 | 6789
2024-11-13 05:30 | 1 | 0 | 0 | 0 | 306 | 52 | 78 | 6813 | 2079 | 8756 | 908 | 895 | 0 | 6793 | 15 | 15 | 547 | 0 | 0 | 2100 | 7843 | 8750 | 6773
2024-11-13 05:45 | 27 | 0 | 0 | 0 | 328 | 35 | 67 | 6804 | 2065 | 8758 | 908 | 895 | 0 | 6785 | 15 | 15 | 543 | 0 | 0 | 2100 | 7842 | 8752 | 6768
2024-11-13 06:00 | 153 | 0 | 0 | 0 | 328 | 27 | 54 | 6803 | 2063 | 8759 | 909 | 895 | 0 | 6787 | 15 | 15 | 539 | 0 | 0 | 2100 | 7843 | 8754 | 6771
2024-11-13 06:15 | 249 | 0 | 0 | 0 | 51 | 20 | 54 | 6805 | 2070 | 8760 | 908 | 895 | 0 | 6803 | 15 | 15 | 537 | 0 | 0 | 2100 | 7838 | 8754 | 6785
2024-11-13 06:30 | 509 | 0 | 0 | 0 | 31 | 32 | 78 | 6808 | 2074 | 8762 | 909 | 895 | 0 | 6821 | 15 | 15 | 532 | 0 | 0 | 2100 | 7843 | 8757 | 6803
2024-11-13 06:45 | 602 | 0 | 0 | 0 | 27 | 60 | 161 | 6820 | 2085 | 8765 | 909 | 895 | 0 | 6843 | 15 | 15 | 519 | 0 | 0 | 2100 | 7840 | 8760 | 6823
2024-11-13 07:00 | 463 | 0 | 0 | 0 | 39 | 51 | 95 | 6833 | 2104 | 8768 | 908 | 895 | 0 | 6857 | 15 | 15 | 533 | 0 | 0 | 2100 | 7840 | 8763 | 6839
2024-11-13 07:15 | 702 | 0 | 0 | 0 | 44 | 50 | 107 | 6840 | 2113 | 8770 | 908 | 895 | 0 | 6867 | 15 | 15 | 568 | 0 | 0 | 2100 | 7840 | 8765 | 6853
2024-11-13 07:30 | 1503 | 0 | 0 | 0 | 9 | 39 | 77 | 6840 | 2119 | 8772 | 908 | 895 | 0 | 6905 | 15 | 15 | 603 | 0 | 0 | 2100 | 7842 | 8767 | 6889
2024-11-13 07:45 | 1135 | 0 | 0 | 0 | 33 | 35 | 90 | 6880 | 2165 | 8773 | 908 | 896 | 0 | 6948 | 15 | 15 | 544 | 0 | 0 | 2100 | 7840 | 8768 | 6938
2024-11-13 08:00 | 1373 | 0 | 0 | 0 | 6 | 46 | 108 | 6893 | 2181 | 8774 | 908 | 896 | 0 | 6961 | 15 | 15 | 595 | 0 | 0 | 2100 | 7843 | 8768 | 6949
2024-11-13 08:15 | 2409 | 0 | 0 | 0 | 10 | 53 | 134 | 6887 | 2177 | 8773 | 909 | 896 | 0 | 6995 | 15 | 15 | 537 | 0 | 0 | 2100 | 7846 | 8768 | 6991
2024-11-13 08:30 | 2375 | 0 | 0 | 0 | 328 | 71 | 134 | 6929 | 2235 | 8773 | 909 | 896 | 0 | 7058 | 15 | 15 | 480 | 0 | 0 | 2100 | 7852 | 8768 | 7066
2024-11-13 08:45 | 4097 | 0 | 0 | 0 | 32 | 91 | 179 | 6959 | 2288 | 8773 | 909 | 896 | 0 | 7100 | 15 | 5 | 454 | 0 | 0 | 2100 | 7837 | 8769 | 7135
2024-11-13 09:00 | 5333 | 4 | 0 | 0 | 35 | 110 | 300 | 7029 | 2370 | 8773 | 909 | 896 | 240 | 7220 | 15 | 14 | 533 | 0 | 0 | 2100 | 7856 | 8769 | 7261
2024-11-13 09:15 | 3294 | 0 | 0 | 0 | 44 | 98 | 204 | 7015 | 2349 | 8774 | 908 | 896 | 0 | 7203 | 15 | 15 | 524 | 0 | 0 | 2100 | 7862 | 8769 | 7237
2024-11-13 09:30 | 3665 | 0 | 0 | 0 | 2 | 86 | 205 | 7017 | 2374 | 8773 | 908 | 896 | 0 | 7197 | 15 | 15 | 559 | 0 | 0 | 2100 | 7867 | 8768 | 7263
2024-11-13 09:45 | 6848 | 0 | 0 | 0 | 23 | 130 | 348 | 7079 | 2445 | 8771 | 909 | 896 | 0 | 7261 | 15 | 9 | 454 | 0 | 0 | 2100 | 7883 | 8767 | 7357
2024-11-13 10:00 | 6763 | 0 | 0 | 0 | 35 | 120 | 389 | 7137 | 2557 | 8769 | 909 | 897 | 0 | 7360 | 15 | 0 | 452 | 0 | 0 | 2100 | 7899 | 8765 | 7512
2024-11-13 10:15 | 3607 | 0 | 0 | 0 | 42 | 123 | 330 | 7097 | 2487 | 8769 | 909 | 897 | 0 | 7327 | 15 | 2 | 463 | 0 | 0 | 2100 | 7900 | 8763 | 7531
2024-11-13 10:30 | 2704 | 0 | 0 | 0 | 59 | 88 | 267 | 7055 | 2418 | 8769 | 909 | 896 | 0 | 7273 | 15 | 9 | 592 | 0 | 0 | 2100 | 7900 | 8763 | 7434
2024-11-13 10:45 | 1889 | 0 | 0 | 0 | 70 | 139 | 332 | 7020 | 2358 | 8767 | 908 | 896 | 0 | 7169 | 15 | 15 | 761 | 0 | 0 | 2100 | 7900 | 8761 | 7268
2024-11-13 11:00 | 1766 | 0 | 0 | 0 | 128 | 132 | 395 | 6945 | 2264 | 8767 | 908 | 896 | 0 | 7061 | 15 | 15 | 626 | 3 | 1 | 2100 | 7900 | 8761 | 7133
2024-11-13 11:15 | 2231 | 0 | 0 | 0 | 186 | 131 | 500 | 6931 | 2239 | 8764 | 908 | 896 | 0 | 7004 | 15 | 15 | 627 | 1 | 1 | 2100 | 7905 | 8758 | 7062
2024-11-13 11:30 | 3792 | 0 | 0 | 0 | 172 | 165 | 521 | 6931 | 2237 | 8760 | 908 | 895 | 0 | 6997 | 15 | 15 | 537 | 0 | 0 | 2100 | 7914 | 8755 | 7032
2024-11-13 11:45 | 2175 | 0 | 0 | 0 | 45 | 102 | 264 | 6954 | 2269 | 8760 | 909 | 896 | 0 | 7011 | 15 | 15 | 630 | 0 | 0 | 2100 | 7912 | 8754 | 7052
2024-11-13 12:00 | 1839 | 0 | 0 | 0 | 32 | 108 | 230 | 6951 | 2269 | 8758 | 908 | 896 | 0 | 7019 | 15 | 15 | 588 | 0 | 0 | 2100 | 7915 | 8752 | 7042
2024-11-13 12:15 | 1279 | 0 | 0 | 0 | 48 | 99 | 205 | 6967 | 2291 | 8755 | 909 | 896 | 0 | 7022 | 15 | 15 | 561 | 0 | 0 | 2100 | 7915 | 8749 | 7033
2024-11-13 12:30 | 1081 | 0 | 0 | 0 | 96 | 119 | 357 | 6969 | 2285 | 8751 | 909 | 896 | 0 | 7005 | 15 | 15 | 628 | 0 | 0 | 2100 | 7914 | 8745 | 7015
2024-11-13 12:45 | 797 | 0 | 0 | 0 | 122 | 119 | 272 | 6961 | 2285 | 8747 | 908 | 896 | 0 | 6975 | 15 | 15 | 655 | 0 | 0 | 2100 | 7914 | 8741 | 6992
2024-11-13 13:00 | 922 | 0 | 0 | 0 | 33 | 128 | 201 | 6959 | 2286 | 8746 | 909 | 896 | 0 | 6958 | 15 | 15 | 623 | 0 | 0 | 2100 | 7912 | 8740 | 6964
2024-11-13 13:15 | 994 | 0 | 0 | 0 | 10 | 115 | 207 | 6939 | 2249 | 8745 | 908 | 896 | 0 | 6957 | 15 | 15 | 640 | 0 | 0 | 2100 | 7913 | 8739 | 6955
2024-11-13 13:30 | 1198 | 0 | 0 | 0 | 80 | 116 | 370 | 6937 | 2252 | 8743 | 908 | 896 | 0 | 6953 | 15 | 15 | 602 | 0 | 0 | 2100 | 7912 | 8738 | 6946
2024-11-13 13:45 | 1258 | 0 | 0 | 0 | 8 | 121 | 378 | 6942 | 2250 | 8743 | 909 | 896 | 0 | 6947 | 15 | 15 | 658 | 1 | 1 | 2100 | 7912 | 8737 | 6937
2024-11-13 14:00 | 1487 | 0 | 0 | 0 | 67 | 121 | 386 | 6937 | 2245 | 8741 | 908 | 896 | 0 | 6953 | 15 | 15 | 563 | 0 | 0 | 2100 | 7912 | 8735 | 6937
2024-11-13 14:15 | 1717 | 0 | 0 | 0 | 139 | 163 | 609 | 6938 | 2243 | 8738 | 908 | 895 | 0 | 6959 | 15 | 15 | 598 | 0 | 0 | 2100 | 7915 | 8732 | 6940
2024-11-13 14:30 | 1523 | 0 | 0 | 0 | 173 | 193 | 540 | 6921 | 2224 | 8735 | 908 | 895 | 0 | 6948 | 15 | 15 | 539 | 0 | 0 | 2100 | 7915 | 8730 | 6925
2024-11-13 14:45 | 1441 | 0 | 0 | 0 | 141 | 174 | 546 | 6892 | 2193 | 8735 | 907 | 896 | 0 | 6917 | 15 | 15 | 502 | 0 | 0 | 2100 | 7915 | 8730 | 6915
2024-11-13 15:00 | 1451 | 0 | 0 | 0 | 210 | 143 | 463 | 6857 | 2136 | 8737 | 908 | 895 | 0 | 6893 | 15 | 7 | 457 | 0 | 0 | 2100 | 7915 | 8732 | 6913
2024-11-13 15:15 | 1079 | 0 | 0 | 0 | 83 | 149 | 508 | 6854 | 2129 | 8738 | 908 | 895 | 0 | 6868 | 15 | 4 | 458 | 0 | 0 | 2100 | 7916 | 8732 | 6910
2024-11-13 15:30 | 1211 | 0 | 0 | 0 | 182 | 199 | 478 | 6863 | 2148 | 8738 | 908 | 896 | 0 | 6859 | 15 | 0 | 456 | 0 | 0 | 2100 | 7915 | 8732 | 6900
2024-11-13 15:45 | 1175 | 0 | 0 | 0 | 189 | 226 | 568 | 6876 | 2161 | 8738 | 910 | 894 | 0 | 6868 | 15 | 0 | 456 | 0 | 0 | 2100 | 7915 | 8732 | 6914
2024-11-13 16:00 | 1063 | 0 | 0 | 0 | 219 | 160 | 457 | 6880 | 2168 | 8738 | 909 | 896 | 0 | 6883 | 15 | 2 | 473 | 0 | 0 | 2100 | 7912 | 8732 | 6922
2024-11-13 16:15 | 807 | 0 | 0 | 0 | 294 | 125 | 428 | 6881 | 2167 | 8740 | 907 | 896 | 0 | 6887 | 15 | 8 | 456 | 0 | 0 | 2100 | 7910 | 8734 | 6921
2024-11-13 16:30 | 499 | 0 | 0 | 0 | 287 | 128 | 318 | 6885 | 2176 | 8742 | 907 | 895 | 0 | 6878 | 15 | 0 | 456 | 0 | 0 | 2100 | 7911 | 8737 | 6906
2024-11-13 16:45 | 271 | 0 | 0 | 0 | 232 | 139 | 470 | 6883 | 2171 | 8744 | 908 | 895 | 0 | 6867 | 15 | 0 | 457 | 0 | 0 | 2100 | 7912 | 8737 | 6894
2024-11-13 17:00 | 156 | 0 | 0 | 0 | 250 | 134 | 339 | 6875 | 2160 | 8743 | 908 | 895 | 0 | 6857 | 15 | 0 | 457 | 0 | 0 | 2100 | 7909 | 8737 | 6880
2024-11-13 17:15 | 35 | 0 | 0 | 0 | 231 | 205 | 847 | 6879 | 2163 | 8744 | 907 | 896 | 0 | 6851 | 15 | 0 | 456 | 0 | 0 | 2100 | 7909 | 8739 | 6866
2024-11-13 17:30 | 0 | 0 | 0 | 0 | 203 | 168 | 470 | 6881 | 2161 | 8746 | 908 | 896 | 0 | 6851 | 15 | 0 | 457 | 0 | 0 | 2100 | 7906 | 8740 | 6858
2024-11-13 17:45 | 0 | 0 | 0 | 0 | 164 | 181 | 596 | 6887 | 2161 | 8748 | 907 | 895 | 0 | 6850 | 15 | 9 | 472 | 0 | 0 | 2100 | 7907 | 8742 | 6854
2024-11-13 18:00 | 0 | 0 | 0 | 0 | 183 | 167 | 430 | 6875 | 2150 | 8749 | 908 | 897 | 0 | 6841 | 15 | 6 | 481 | 0 | 0 | 2100 | 7906 | 8743 | 6843
2024-11-13 18:15 | 0 | 0 | 0 | 0 | 180 | 191 | 414 | 6860 | 2137 | 8752 | 908 | 896 | 0 | 6831 | 15 | 15 | 463 | 0 | 0 | 2100 | 7906 | 8746 | 6830
2024-11-13 18:30 | 0 | 0 | 0 | 0 | 184 | 161 | 491 | 6865 | 2125 | 8754 | 908 | 895 | 0 | 6822 | 15 | 15 | 467 | 0 | 0 | 2100 | 7905 | 8748 | 6819
2024-11-13 18:45 | 0 | 0 | 0 | 0 | 205 | 202 | 577 | 6867 | 2117 | 8754 | 908 | 893 | 0 | 6817 | 15 | 15 | 499 | 0 | 0 | 2100 | 7903 | 8749 | 6815
2024-11-13 19:00 | 0 | 0 | 0 | 0 | 188 | 174 | 502 | 6876 | 2123 | 8757 | 909 | 895 | 0 | 6821 | 15 | 15 | 552 | 0 | 0 | 2100 | 7903 | 8752 | 6813
2024-11-13 19:15 | 0 | 0 | 0 | 0 | 143 | 138 | 438 | 6875 | 2121 | 8761 | 908 | 895 | 0 | 6817 | 15 | 15 | 597 | 0 | 0 | 2100 | 7900 | 8755 | 6810
2024-11-13 19:30 | 0 | 0 | 0 | 0 | 106 | 126 | 388 | 6869 | 2122 | 8763 | 908 | 896 | 0 | 6819 | 15 | 15 | 580 | 0 | 0 | 2100 | 7900 | 8757 | 6805
2024-11-13 19:45 | 0 | 0 | 0 | 0 | 140 | 158 | 599 | 6866 | 2125 | 8763 | 908 | 895 | 0 | 6823 | 15 | 15 | 663 | 0 | 0 | 2100 | 7900 | 8757 | 6803
2024-11-13 20:00 | 0 | 0 | 0 | 0 | 67 | 97 | 335 | 6871 | 2127 | 8765 | 908 | 895 | 0 | 6825 | 15 | 15 | 586 | 1 | 1 | 2100 | 7898 | 8760 | 6801
2024-11-13 20:15 | 0 | 0 | 0 | 0 | 92 | 113 | 521 | 6861 | 2131 | 8766 | 908 | 895 | 0 | 6828 | 15 | 15 | 605 | 0 | 0 | 2100 | 7897 | 8760 | 6804
2024-11-13 20:30 | 0 | 0 | 0 | 0 | 132 | 137 | 352 | 6856 | 2130 | 8766 | 908 | 895 | 0 | 6826 | 15 | 15 | 647 | 0 | 0 | 2100 | 7898 | 8760 | 6806
2024-11-13 20:45 | 0 | 0 | 0 | 0 | 32 | 69 | 298 | 6853 | 2126 | 8767 | 908 | 895 | 0 | 6827 | 15 | 15 | 594 | 0 | 0 | 2100 | 7897 | 8761 | 6807
2024-11-13 21:00 | 0 | 0 | 0 | 0 | 44 | 73 | 177 | 6837 | 2114 | 8768 | 908 | 895 | 0 | 6829 | 15 | 15 | 593 | 0 | 0 | 2100 | 7895 | 8762 | 6810
2024-11-13 21:15 | 0 | 0 | 0 | 0 | 76 | 100 | 396 | 6847 | 2118 | 8768 | 908 | 895 | 0 | 6827 | 15 | 15 | 581 | 1 | 1 | 2100 | 7895 | 8762 | 6810
2024-11-13 21:30 | 0 | 0 | 0 | 0 | 97 | 100 | 279 | 6859 | 2133 | 8766 | 908 | 895 | 0 | 6831 | 15 | 15 | 591 | 1 | 1 | 2100 | 7893 | 8760 | 6812
2024-11-13 21:45 | 0 | 0 | 0 | 0 | 99 | 88 | 284 | 6858 | 2136 | 8765 | 909 | 895 | 0 | 6833 | 15 | 15 | 579 | 0 | 0 | 2100 | 7893 | 8759 | 6816
2024-11-13 22:00 | 0 | 0 | 0 | 0 | 116 | 136 | 364 | 6853 | 2131 | 8765 | 909 | 896 | 0 | 6829 | 15 | 15 | 570 | 0 | 0 | 2100 | 7893 | 8760 | 6815
2024-11-13 22:15 | 0 | 0 | 0 | 0 | 122 | 131 | 348 | 6851 | 2123 | 8765 | 908 | 895 | 0 | 6825 | 15 | 15 | 569 | 0 | 0 | 2100 | 7892 | 8759 | 6808
2024-11-13 22:30 | 0 | 0 | 0 | 0 | 105 | 105 | 302 | 6843 | 2119 | 8763 | 909 | 895 | 0 | 6819 | 15 | 15 | 565 | 0 | 0 | 2100 | 7890 | 8757 | 6804
2024-11-13 22:45 | 0 | 0 | 0 | 0 | 138 | 145 | 382 | 6838 | 2109 | 8761 | 907 | 895 | 0 | 6811 | 15 | 15 | 545 | 0 | 0 | 2100 | 7891 | 8756 | 6793
2024-11-13 23:00 | 0 | 0 | 0 | 0 | 66 | 101 | 214 | 6820 | 2085 | 8760 | 908 | 895 | 0 | 6793 | 15 | 15 | 544 | 0 | 0 | 2100 | 7890 | 8754 | 6775
2024-11-13 23:15 | 0 | 0 | 0 | 0 | 49 | 94 | 215 | 6807 | 2071 | 8758 | 908 | 895 | 0 | 6789 | 15 | 15 | 567 | 0 | 0 | 2100 | 7888 | 8752 | 6777
2024-11-13 23:30 | 0 | 0 | 0 | 0 | 52 | 93 | 183 | 6815 | 2078 | 8757 | 909 | 895 | 0 | 6794 | 15 | 15 | 565 | 0 | 0 | 2100 | 7885 | 8750 | 6779
2024-11-13 23:45 | 0 | 0 | 0 | 0 | 128 | 103 | 375 | 6821 | 2080 | 8754 | 908 | 895 | 0 | 6789 | 15 | 15 | 548 | 0 | 0 | 2100 | 7885 | 8748 | 6773
2024-11-14 | 0 | 0 | 0 | 0 | 154 | 111 | 318 | 6831 | 2075 | 8752 | 908 | 895 | 0 | 6783 | 15 | 15 | 532 | 0 | 0 | 2100 | 7885 | 8746 | 6764
2024-11-14 00:15 | 0 | 0 | 0 | 0 | 153 | 110 | 321 | 6822 | 2065 | 8748 | 908 | 895 | 0 | 6777 | 15 | 15 | 518 | 0 | 0 | 2100 | 7859 | 8743 | 6770
2024-11-14 00:30 | 0 | 0 | 0 | 0 | 128 | 160 | 488 | 6803 | 1993 | 8747 | 908 | 896 | 0 | 6759 | 15 | 15 | 491 | 0 | 0 | 2100 | 7868 | 8741 | 6751
2024-11-14 00:45 | 0 | 0 | 0 | 0 | 157 | 136 | 507 | 6799 | 2039 | 8745 | 907 | 894 | 0 | 6759 | 15 | 15 | 481 | 0 | 0 | 2100 | 7869 | 8739 | 6746
2024-11-14 01:00 | 0 | 0 | 0 | 0 | 146 | 138 | 380 | 6808 | 2044 | 8745 | 908 | 895 | 0 | 6761 | 15 | 15 | 467 | 0 | 0 | 2100 | 7868 | 8739 | 6749
2024-11-14 01:15 | 0 | 0 | 0 | 0 | 58 | 107 | 399 | 6803 | 2045 | 8746 | 907 | 895 | 0 | 6762 | 15 | 15 | 461 | 0 | 0 | 2100 | 7868 | 8740 | 6754
2024-11-14 01:30 | 0 | 0 | 0 | 0 | 142 | 131 | 327 | 6810 | 2049 | 8744 | 907 | 895 | 0 | 6766 | 15 | 15 | 462 | 0 | 0 | 2100 | 7868 | 8739 | 6757
2024-11-14 01:45 | 0 | 0 | 0 | 0 | 95 | 110 | 323 | 6813 | 2059 | 8742 | 907 | 896 | 0 | 6771 | 15 | 15 | 462 | 0 | 0 | 2100 | 7868 | 8736 | 6759
2024-11-14 02:00 | 0 | 0 | 0 | 0 | 99 | 103 | 278 | 6813 | 2060 | 8742 | 908 | 895 | 0 | 6773 | 15 | 15 | 483 | 0 | 0 | 2100 | 7869 | 8736 | 6760
2024-11-14 02:15 | 0 | 0 | 0 | 0 | 138 | 168 | 455 | 6829 | 2063 | 8740 | 908 | 894 | 0 | 6775 | 15 | 15 | 466 | 0 | 0 | 2100 | 7866 | 8735 | 6763
2024-11-14 02:30 | 0 | 0 | 0 | 0 | 116 | 141 | 438 | 6835 | 2076 | 8738 | 908 | 895 | 0 | 6786 | 15 | 15 | 481 | 0 | 0 | 2100 | 7864 | 8732 | 6769
2024-11-14 02:45 | 0 | 0 | 0 | 0 | 135 | 178 | 605 | 6845 | 2087 | 8736 | 909 | 893 | 0 | 6791 | 15 | 15 | 528 | 0 | 0 | 2100 | 7865 | 8730 | 6774
2024-11-14 03:00 | 0 | 0 | 0 | 0 | 91 | 154 | 394 | 6847 | 2098 | 8736 | 908 | 895 | 0 | 6803 | 15 | 15 | 514 | 0 | 0 | 2100 | 7863 | 8730 | 6779
2024-11-14 03:15 | 0 | 0 | 0 | 0 | 140 | 188 | 475 | 6860 | 2107 | 8736 | 908 | 894 | 0 | 6808 | 15 | 15 | 503 | 0 | 0 | 2100 | 7865 | 8730 | 6789
2024-11-14 03:30 | 0 | 0 | 0 | 0 | 81 | 124 | 406 | 6865 | 2114 | 8735 | 908 | 895 | 0 | 6813 | 15 | 15 | 605 | 0 | 0 | 2100 | 7862 | 8729 | 6794
2024-11-14 03:45 | 0 | 0 | 0 | 0 | 18 | 136 | 404 | 6837 | 2105 | 8736 | 908 | 895 | 0 | 6811 | 15 | 15 | 638 | 0 | 0 | 2100 | 7862 | 8731 | 6792
2024-11-14 04:00 | 0 | 0 | 0 | 0 | 108 | 117 | 316 | 6843 | 2101 | 8737 | 908 | 895 | 0 | 6806 | 15 | 15 | 552 | 0 | 0 | 2100 | 7860 | 8732 | 6785
2024-11-14 04:15 | 0 | 4 | 0 | 0 | 157 | 235 | 519 | 6852 | 2095 | 8735 | 908 | 896 | 240 | 6800 | 15 | 15 | 553 | 0 | 0 | 2100 | 7865 | 8729 | 6776
2024-11-14 04:30 | 0 | 0 | 0 | 0 | 155 | 213 | 672 | 6848 | 2095 | 8735 | 909 | 895 | 0 | 6801 | 15 | 15 | 549 | 0 | 0 | 2100 | 7863 | 8729 | 6768
2024-11-14 04:45 | 0 | 0 | 0 | 0 | 139 | 195 | 468 | 6847 | 2083 | 8735 | 907 | 896 | 0 | 6791 | 15 | 15 | 549 | 0 | 0 | 2100 | 7859 | 8729 | 6763
2024-11-14 05:00 | 0 | 0 | 0 | 0 | 130 | 164 | 451 | 6848 | 2079 | 8737 | 908 | 895 | 0 | 6789 | 15 | 15 | 597 | 0 | 0 | 2100 | 7860 | 8731 | 6765
2024-11-14 05:15 | 0 | 0 | 0 | 0 | 121 | 113 | 412 | 6859 | 2091 | 8740 | 908 | 895 | 0 | 6797 | 15 | 15 | 594 | 0 | 0 | 2100 | 7858 | 8734 | 6774
2024-11-14 05:30 | 0 | 0 | 0 | 0 | 83 | 113 | 319 | 6847 | 2104 | 8742 | 908 | 895 | 0 | 6807 | 15 | 15 | 667 | 0 | 0 | 2100 | 7856 | 8736 | 6785
2024-11-14 05:45 | 17 | 0 | 0 | 0 | 81 | 105 | 279 | 6841 | 2105 | 8745 | 908 | 895 | 0 | 6811 | 15 | 15 | 598 | 0 | 0 | 2100 | 7856 | 8739 | 6792
2024-11-14 06:00 | 81 | 0 | 0 | 0 | 56 | 106 | 252 | 6841 | 2111 | 8746 | 908 | 895 | 0 | 6815 | 15 | 15 | 569 | 0 | 0 | 2100 | 7855 | 8741 | 6794
2024-11-14 06:15 | 148 | 0 | 0 | 0 | 71 | 105 | 218 | 6839 | 2108 | 8746 | 908 | 895 | 0 | 6813 | 15 | 15 | 571 | 0 | 0 | 2100 | 7853 | 8740 | 6793
2024-11-14 06:30 | 343 | 0 | 0 | 0 | 72 | 123 | 276 | 6836 | 2109 | 8746 | 908 | 895 | 0 | 6820 | 15 | 15 | 605 | 1 | 1 | 2100 | 7857 | 8741 | 6799
2024-11-14 06:45 | 777 | 0 | 0 | 0 | 132 | 171 | 400 | 6859 | 2137 | 8748 | 907 | 897 | 0 | 6833 | 15 | 15 | 562 | 0 | 0 | 2100 | 7855 | 8743 | 6807
2024-11-14 07:00 | 771 | 0 | 0 | 0 | 135 | 107 | 325 | 6863 | 2148 | 8751 | 908 | 895 | 0 | 6847 | 15 | 15 | 539 | 0 | 0 | 2100 | 7855 | 8746 | 6818
2024-11-14 07:15 | 1132 | 0 | 0 | 0 | 102 | 96 | 252 | 6861 | 2144 | 8752 | 908 | 895 | 0 | 6864 | 15 | 15 | 516 | 0 | 0 | 2100 | 7853 | 8747 | 6836
2024-11-14 07:30 | 819 | 0 | 0 | 0 | 110 | 99 | 264 | 6861 | 2141 | 8753 | 908 | 896 | 0 | 6881 | 15 | 15 | 488 | 0 | 0 | 2100 | 7850 | 8747 | 6853
2024-11-14 07:45 | 1302 | 0 | 0 | 0 | 133 | 154 | 388 | 6875 | 2159 | 8754 | 908 | 896 | 0 | 6878 | 15 | 14 | 459 | 0 | 0 | 2100 | 7858 | 8749 | 6854
2024-11-14 08:00 | 1683 | 0 | 0 | 0 | 116 | 129 | 335 | 6897 | 2189 | 8754 | 909 | 895 | 0 | 6945 | 15 | 0 | 457 | 0 | 0 | 2100 | 7855 | 8749 | 6929
2024-11-14 08:15 | 1380 | 0 | 0 | 0 | 86 | 104 | 233 | 6893 | 2186 | 8756 | 908 | 896 | 0 | 6943 | 15 | 0 | 457 | 0 | 0 | 2100 | 7821 | 8750 | 6968
2024-11-14 08:30 | 1217 | 0 | 0 | 0 | 25 | 161 | 348 | 6886 | 2179 | 8757 | 908 | 895 | 0 | 6943 | 15 | 3 | 485 | 0 | 0 | 2100 | 7831 | 8751 | 6996
2024-11-14 08:45 | 1786 | 0 | 0 | 0 | 54 | 134 | 248 | 6875 | 2163 | 8757 | 908 | 895 | 0 | 6932 | 15 | 14 | 458 | 0 | 0 | 2100 | 7833 | 8751 | 6957
2024-11-14 09:00 | 2307 | 0 | 0 | 0 | 83 | 97 | 306 | 6898 | 2193 | 8758 | 908 | 896 | 0 | 6961 | 15 | 0 | 456 | 0 | 0 | 2100 | 7840 | 8752 | 6974
2024-11-14 09:15 | 2275 | 0 | 0 | 0 | 67 | 86 | 324 | 6909 | 2209 | 8758 | 909 | 896 | 0 | 6987 | 15 | 5 | 456 | 0 | 0 | 2100 | 7843 | 8752 | 7029
2024-11-14 09:30 | 2605 | 0 | 0 | 0 | 129 | 123 | 417 | 6928 | 2235 | 8756 | 909 | 896 | 0 | 7015 | 15 | 6 | 456 | 0 | 0 | 2100 | 7833 | 8751 | 7064
2024-11-14 09:45 | 2113 | 0 | 0 | 0 | 74 | 112 | 234 | 6935 | 2245 | 8757 | 908 | 896 | 0 | 7008 | 15 | 1 | 470 | 0 | 0 | 2100 | 7837 | 8751 | 7069
2024-11-14 10:00 | 2713 | 0 | 0 | 0 | 64 | 113 | 289 | 6939 | 2244 | 8756 | 909 | 896 | 0 | 7020 | 15 | 9 | 468 | 0 | 0 | 2100 | 7844 | 8750 | 7086
2024-11-14 10:15 | 2437 | 0 | 0 | 0 | 37 | 129 | 328 | 6957 | 2280 | 8754 | 908 | 896 | 0 | 7049 | 15 | 3 | 480 | 0 | 0 | 2100 | 7844 | 8748 | 7104
2024-11-14 10:30 | 3164 | 0 | 0 | 0 | 45 | 136 | 327 | 6934 | 2242 | 8753 | 908 | 897 | 0 | 7051 | 15 | 8 | 455 | 0 | 0 | 2100 | 7852 | 8747 | 7098
2024-11-14 10:45 | 3215 | 0 | 0 | 0 | 49 | 152 | 454 | 6959 | 2278 | 8752 | 908 | 895 | 0 | 7073 | 15 | 0 | 454 | 0 | 0 | 2100 | 7854 | 8746 | 7147
2024-11-14 11:00 | 3505 | 0 | 0 | 0 | 12 | 127 | 409 | 6967 | 2290 | 8749 | 909 | 896 | 0 | 7097 | 15 | 2 | 455 | 0 | 0 | 2100 | 7861 | 8744 | 7187
2024-11-14 11:15 | 3151 | 0 | 0 | 0 | 75 | 116 | 495 | 6983 | 2313 | 8748 | 909 | 896 | 0 | 7119 | 15 | 2 | 465 | 0 | 0 | 2100 | 7866 | 8742 | 7210
2024-11-14 11:30 | 3410 | 0 | 0 | 0 | 83 | 112 | 411 | 6969 | 2299 | 8746 | 907 | 896 | 0 | 7112 | 15 | 15 | 526 | 0 | 0 | 2100 | 7871 | 8741 | 7177
2024-11-14 11:45 | 3428 | 0 | 0 | 0 | 31 | 139 | 525 | 6963 | 2293 | 8744 | 908 | 896 | 0 | 7119 | 15 | 15 | 482 | 0 | 0 | 2100 | 7878 | 8739 | 7136
2024-11-14 12:00 | 2963 | 0 | 0 | 0 | 107 | 170 | 493 | 6943 | 2255 | 8743 | 908 | 896 | 0 | 7079 | 15 | 15 | 530 | 0 | 0 | 2100 | 7882 | 8737 | 7093
2024-11-14 12:15 | 3455 | 0 | 0 | 0 | 91 | 175 | 452 | 6927 | 2237 | 8740 | 908 | 895 | 0 | 7051 | 15 | 11 | 455 | 0 | 0 | 2100 | 7888 | 8735 | 7052
2024-11-14 12:30 | 4027 | 0 | 0 | 0 | 116 | 209 | 458 | 6926 | 2231 | 8737 | 908 | 895 | 0 | 7040 | 15 | 11 | 494 | 0 | 0 | 2100 | 7900 | 8732 | 7040

## Metadata
Configuration | Device Name | ETP1_ATM41
Site Name
| Serial Number | z6-15899
| Device Type | ZL6
| Firmware Version | 2.09.14
| Hardware Version | 3
| Measurement Interval | 15 minutes
Software | Software Version | 1.30.2
Location | Latitude | 10.377921
| Longitude | -84.8307432
| Logger Time | 11/14/24 12:43:43
| Time Zone | UTC-06
| Satellite Vehicles | 7
| GPS Fix Status | 7
| Horizontal Accuracy | 3513
| Altitude | 1262.11
Cellular | Uploading | TRUE
| 12:00-12:59 AM | FALSE
| 1:00-1:59 AM | FALSE
| 2:00-2:59 AM | FALSE
| 3:00-3:59 AM | FALSE
| 4:00-4:59 AM | FALSE
| 5:00-5:59 AM | FALSE
| 6:00-6:59 AM | FALSE
| 7:00-7:59 AM | FALSE
| 8:00-8:59 AM | TRUE
| 9:00-9:59 AM | TRUE
| 10:00-10:59 AM | FALSE
| 11:00-11:59 AM | FALSE
| 12:00-12:59 PM | FALSE
| 1:00-1:59 PM | FALSE
| 2:00-2:59 PM | FALSE
| 3:00-3:59 PM | FALSE
| 4:00-4:59 PM | FALSE
| 5:00-5:59 PM | FALSE
| 6:00-6:59 PM | FALSE
| 7:00-7:59 PM | FALSE
| 8:00-8:59 PM | FALSE
| 9:00-9:59 PM | FALSE
| 10:00-10:59 PM | FALSE
| 11:00-11:59 PM | FALSE
| Upload Frequency | One data upload per hour (default)
Cellular Hardware | SIM Number | 8944501207218604417
| Modem Firmware Version | 2341
| Modem Type | 3
Sensors | Port # | 1
| Name | ATMOS 41 All-in-one Weather Station
| Serial Number | ATM-410006875
| Status | OK
| Firmware Version | 533
| RH Serial Num | 10697
| Port # | 2
| Name | PHYTOS 31/LWS Leaf Wetness
| Port # | 3
| Name | None Selected
| Port # | 4
| Name | None Selected
| Port # | 5
| Name | None Selected
| Port # | 6
| Name | ECRN-100 Precipitation
Errors | eReset: | 0
| eMemory: | 0
| eClock: | 0
| eRadio: | 0
| eXfer: | 0
| eCommand: | 0
| eBattery: | 0
| cTestBtn: | 0
| eMeasurement: | 0
| eSensor[1]: | 0
| eSensor[2]: | 0
| eSensor[3]: | 0
| eSensor[4]: | 0
| eSensor[5]: | 0
| eSensor[6]: | 0
| eSensor[7]: | 0
| eSensor[8]: | 0
| eGPS: | 2
| eBLE: | 0
| eCellInit: | 0
| eSIM: | 0
| eAttachCell: | 5
| eIP: | 0
| Last Updated | 11/12/24 08:09:21