## Processed Data Config 1
z6-16001 | Port 1 | Port 1 | Port 1 | Port 2 | Port 2 | Port 2 | Port 2 | Port 2 | Port 2 | Port 2 | Port 2 | Port 2 | Port 2 | Port 2 | Port 2 | Port 2 | Port 2 | Port 3 | Port 3 | Port 7 | Port 7 | Port 8 | Port 8
Records: 4499 | PHYTOS 31 | PHYTOS 31 | PHYTOS 31 | ATMOS 41 | ATMOS 41 | ATMOS 41 | ATMOS 41 | ATMOS 41 | ATMOS 41 | ATMOS 41 | ATMOS 41 | ATMOS 41 | ATMOS 41 | ATMOS 41 | ATMOS 41 | ATMOS 41 | ATMOS 41 | ECRN-100 | ECRN-100 | Battery | Battery | Barometer | Barometer
Timestamp | min Leaf Wetness | min Leaf Wetness (high) | Wetness Level | W/m² Solar Radiation | mm Precipitation | Lightning Activity | km Lightning Distance | ° Wind Direction | m/s Wind Speed | m/s Gust Speed | °C Air Temperature | RH Relative Humidity | kPa Atmospheric Pressure | ° X-axis Level | ° Y-axis Level | mm/h Max Precip Rate | °C RH Sensor Temp | mm Precipitation | mm/h Max Precip Rate | % Battery Percent | mV Battery Voltage | kPa Reference Pressure | °C Logger Temperature
2024-09-26 12:00 | 0 | 0 | 449 | 818.5 | 0 | 0 | 0 | 13 | 1.75 | 3.22 | 23.57 | 0.94567 | 86.05 | 2.4 | -0.1 | 0 | 27.12 | 0 | 0 | 100 | 8206 | 85.9 | 28.21
2024-09-26 12:15 | 0 | 0 | 448 | 766.7 | 0 | 0 | 0 | 354 | 1.49 | 3.39 | 24.1 | 0.89633 | 86.04 | 2.4 | 0 | 0 | 27.05 | 0 | 0 | 100 | 8222 | 85.88 | 28.27
2024-09-26 12:30 | 0 | 0 | 448 | 899.7 | 0 | 0 | 0 | 355 | 1.8 | 4.61 | 24.61 | 0.9004 | 86.02 | 2.4 | -0.1 | 0 | 27.83 | 0 | 0 | 100 | 8237 | 85.87 | 29.2
2024-09-26 12:45 | 0 | 0 | 449 | 729.3 | 0 | 0 | 0 | 9 | 2.1 | 4.6 | 23.93 | 0.92102 | 86 | 2.4 | -0.1 | 0 | 27.75 | 0 | 0 | 100 | 8248 | 85.85 | 29.29
2024-09-26 13:00 | 0 | 0 | 449 | 534.9 | 0 | 0 | 0 | 12 | 1.81 | 4.51 | 23.48 | 0.95254 | 85.99 | 2.4 | 0 | 0 | 27.11 | 0 | 0 | 100 | 8244 | 85.83 | 28.77
2024-09-26 13:15 | 9 | 0 | 450 | 247.1 | 0 | 0 | 0 | 349 | 1.36 | 3.36 | 23.09 | 0.95364 | 85.98 | 2.3 | -0.1 | 0 | 26.23 | 0 | 0 | 100 | 8237 | 85.82 | 27.92
2024-09-26 13:30 | 15 | 0 | 451 | 169.4 | 0 | 0 | 0 | 348 | 1.1 | 3.32 | 22.81 | 0.97066 | 85.97 | 2.3 | 0 | 0 | 25.27 | 0 | 0 | 100 | 8227 | 85.81 | 26.8
2024-09-26 13:45 | 15 | 9 | 680 | 96.7 | 0.66383 | 0 | 0 | 332 | 1.24 | 3.34 | 21.97 | 0.97792 | 85.96 | 2.3 | 0 | 7.1404 | 24.28 | 0 | 0 | 100 | 8222 | 85.8 | 25.57
2024-09-26 14:00 | 15 | 15 | 912 | 95.9 | 5.3702 | 2 | 26 | 341 | 1.09 | 2.73 | 20.15 | 1.0045 | 85.96 | 2.2 | 0 | 34.6809 | 22.34 | 0 | 0 | 100 | 8213 | 85.8 | 23.36
2024-09-26 14:15 | 15 | 15 | 870 | 42.7 | 15.6043 | 3 | 14 | 357 | 1.83 | 4.08 | 17.74 | 1.0045 | 85.97 | 2.2 | 0 | 138.7191 | 19.88 | 5.2 | 96 | 100 | 8206 | 85.81 | 21.12
2024-09-26 14:30 | 15 | 15 | 881 | 24.9 | 23.6809 | 18 | 5 | 38 | 2.03 | 4.35 | 16.71 | 0.99849 | 85.96 | 2.3 | -0.1 | 192.7787 | 17.48 | 22.8 | 288 | 100 | 8202 | 85.79 | 19.16
2024-09-26 14:45 | 15 | 15 | 895 | 16.1 | 17.6298 | 15 | 1 | 0 | 0 | 0 | 16.8 | 1.0006 | 85.92 | 2.2 | 0 | 138.7191 | 17.05 | 9.8 | 60 | 100 | 8194 | 85.8 | 18.47
2024-09-26 15:00 | 15 | 15 | 911 | 16.9 | 8.0766 | 23 | 1 | 0 | 0 | 0 | 16.59 | 1.0014 | 85.92 | 2.1 | 0 | 51 | 16.65 | 6.8 | 48 | 100 | 8192 | 85.77 | 17.85
2024-09-26 15:15 | 15 | 15 | 871 | 10.5 | 6.7489 | 37 | 5 | 0 | 0 | 0 | 16.54 | 0.9987 | 85.93 | 2.2 | 0 | 58.1404 | 16.55 | 4 | 48 | 100 | 8189 | 85.79 | 17.48
2024-09-26 15:30 | 15 | 15 | 829 | 10 | 2.4979 | 19 | 4 | 0 | 0 | 0 | 16.77 | 0.99732 | 85.99 | 2.2 | -0.1 | 15.2979 | 16.62 | 0.4 | 12 | 100 | 8186 | 85.82 | 17.38
2024-09-26 15:45 | 15 | 15 | 805 | 8.5 | 1.2085 | 3 | 1 | 0 | 0 | 0 | 16.82 | 0.9999 | 85.97 | 2.2 | 0 | 7.1404 | 16.72 | 0.4 | 12 | 100 | 8184 | 85.81 | 17.33
2024-09-26 16:00 | 15 | 15 | 681 | 8.4 | 0.52766 | 8 | 6 | 0 | 0 | 0 | 16.89 | 1.0002 | 85.97 | 2.1 | 0 | 4.0809 | 16.78 | 0 | 0 | 100 | 8181 | 85.82 | 17.31
2024-09-26 16:15 | 15 | 15 | 664 | 5.9 | 0.35745 | 6 | 8 | 0 | 0 | 0 | 17.07 | 0.9996 | 85.97 | 2.2 | 0 | 2.0383 | 16.92 | 0.2 | 12 | 100 | 8178 | 85.83 | 17.35
2024-09-26 16:30 | 15 | 15 | 591 | 2.7 | 0.2383 | 1 | 10 | 0 | 0 | 0 | 17.16 | 0.99955 | 85.97 | 2.1 | 0 | 2.0383 | 17.07 | 0 | 0 | 100 | 8175 | 85.82 | 17.42
2024-09-26 16:45 | 15 | 15 | 709 | 2.6 | 0.64681 | 1 | 10 | 0 | 0 | 0 | 17.35 | 0.99872 | 85.96 | 2.1 | 0 | 4.0809 | 17.21 | 0.4 | 12 | 100 | 8174 | 85.81 | 17.51
2024-09-26 17:00 | 15 | 15 | 714 | 1.7 | 1.3106 | 1 | 20 | 0 | 0 | 0 | 17.33 | 1.0005 | 85.98 | 2.2 | -0.1 | 8.1617 | 17.27 | 0.6 | 12 | 100 | 8172 | 85.84 | 17.6
2024-09-26 17:15 | 15 | 15 | 623 | 0.5 | 0.52766 | 0 | 0 | 0 | 0 | 0 | 17.1 | 1.0003 | 85.98 | 2.2 | 0 | 4.0809 | 17.13 | 0.4 | 12 | 100 | 8171 | 85.84 | 17.52
2024-09-26 17:30 | 15 | 15 | 700 | 0 | 0.49362 | 0 | 0 | 0 | 0 | 0 | 17.05 | 1.0009 | 85.98 | 2.2 | -0.1 | 4.0809 | 17.02 | 0.2 | 12 | 100 | 8168 | 85.84 | 17.46
2024-09-26 17:45 | 15 | 15 | 701 | 0 | 0.64681 | 0 | 0 | 0 | 0 | 0 | 16.85 | 1.0001 | 85.99 | 2.1 | 0 | 4.0809 | 16.92 | 0.2 | 12 | 100 | 8165 | 85.84 | 17.38
2024-09-26 18:00 | 15 | 15 | 639 | 0 | 0.37447 | 0 | 0 | 0 | 0 | 0 | 16.65 | 0.99967 | 86.01 | 2.2 | 0 | 3.0596 | 16.72 | 0.2 | 12 | 100 | 8165 | 85.87 | 17.22
2024-09-26 18:15 | 15 | 15 | 535 | 0 | 0.085106 | 0 | 0 | 0 | 0 | 0 | 16.77 | 1.0005 | 86.03 | 2.1 | -0.1 | 1.0213 | 16.66 | 0.2 | 12 | 100 | 8164 | 85.89 | 17.17
2024-09-26 18:30 | 15 | 15 | 478 | 0 | 0 | 0 | 0 | 0 | 0 | 0 | 16.81 | 1.0005 | 86.04 | 2.2 | 0 | 0 | 16.74 | 0 | 0 | 100 | 8156 | 85.9 | 17.23
2024-09-26 18:45 | 15 | 15 | 479 | 0 | 0 | 0 | 0 | 0 | 0 | 0 | 16.9 | 0.99744 | 86.05 | 2.1 | 0 | 0 | 16.77 | 0 | 0 | 100 | 8156 | 85.91 | 17.29
2024-09-26 19:00 | 15 | 15 | 483 | 0 | 0 | 0 | 0 | 0 | 0 | 0 | 16.83 | 0.99927 | 86.07 | 2.1 | 0 | 0 | 16.77 | 0 | 0 | 100 | 8156 | 85.93 | 17.25
2024-09-26 19:15 | 15 | 15 | 490 | 0 | 0 | 0 | 0 | 0 | 0 | 0 | 16.78 | 0.99983 | 86.1 | 2.3 | 0 | 0 | 16.69 | 0 | 0 | 100 | 8153 | 85.96 | 17.14
2024-09-26 19:30 | 15 | 15 | 497 | 0 | 0 | 0 | 0 | 0 | 0 | 0 | 16.71 | 1.0001 | 86.12 | 2.2 | 0 | 0 | 16.67 | 0 | 0 | 100 | 8150 | 85.98 | 17.03
2024-09-26 19:45 | 15 | 15 | 503 | 0 | 0 | 0 | 0 | 0 | 0 | 0 | 16.7 | 0.99755 | 86.14 | 2.2 | 0 | 0 | 16.6 | 0 | 0 | 100 | 8150 | 85.99 | 16.95
2024-09-26 20:00 | 15 | 15 | 510 | 0 | 0 | 0 | 0 | 0 | 0 | 0 | 16.76 | 0.99742 | 86.15 | 2.1 | 0 | 0 | 16.58 | 0 | 0 | 100 | 8146 | 86.01 | 16.89
2024-09-26 20:15 | 15 | 15 | 516 | 0 | 0 | 0 | 0 | 0 | 0 | 0 | 16.8 | 0.99856 | 86.15 | 2.1 | 0 | 0 | 16.61 | 0 | 0 | 100 | 8146 | 86.01 | 16.9
2024-09-26 20:30 | 15 | 15 | 512 | 0 | 0 | 0 | 0 | 0 | 0 | 0 | 16.82 | 0.99834 | 86.15 | 2.2 | 0 | 0 | 16.65 | 0 | 0 | 100 | 8142 | 86.01 | 16.93
2024-09-26 20:45 | 15 | 15 | 503 | 0 | 0 | 0 | 0 | 0 | 0 | 0 | 17.01 | 0.9936 | 86.16 | 2.2 | -0.1 | 0 | 16.75 | 0 | 0 | 100 | 8142 | 86.02 | 17.02
2024-09-26 21:00 | 15 | 15 | 501 | 0 | 0 | 0 | 0 | 0 | 0 | 0 | 17.12 | 0.99696 | 86.19 | 2.2 | 0 | 0 | 16.91 | 0 | 0 | 100 | 8140 | 86.04 | 17.15
2024-09-26 21:15 | 15 | 15 | 491 | 0 | 0 | 0 | 0 | 0 | 0 | 0 | 17.1 | 1.0003 | 86.19 | 2.1 | 0 | 0 | 16.99 | 0 | 0 | 100 | 8138 | 86.05 | 17.2
2024-09-26 21:30 | 15 | 15 | 485 | 0 | 0 | 0 | 0 | 0 | 0 | 0 | 17.11 | 0.99913 | 86.19 | 2.2 | 0 | 0 | 16.95 | 0 | 0 | 100 | 8138 | 86.04 | 17.25
2024-09-26 21:45 | 15 | 15 | 482 | 0 | 0 | 0 | 0 | 0 | 0 | 0 | 17.17 | 0.9984 | 86.19 | 2.1 | -0.1 | 0 | 16.99 | 0 | 0 | 100 | 8134 | 86.05 | 17.28
2024-09-26 22:00 | 15 | 15 | 482 | 0 | 0 | 0 | 0 | 0 | 0 | 0 | 17.34 | 0.99379 | 86.2 | 2.2 | -0.1 | 0 | 17.11 | 0 | 0 | 100 | 8134 | 86.06 | 17.35
2024-09-26 22:15 | 15 | 15 | 480 | 0 | 0 | 0 | 0 | 0 | 0 | 0 | 17.42 | 0.99784 | 86.19 | 2.2 | -0.1 | 0 | 17.26 | 0 | 0 | 100 | 8131 | 86.05 | 17.43
2024-09-26 22:30 | 15 | 15 | 466 | 0 | 0.017021 | 0 | 0 | 0 | 0 | 0 | 17.44 | 0.99808 | 86.18 | 2.2 | 0 | 1.0213 | 17.27 | 0 | 0 | 100 | 8132 | 86.04 | 17.52
2024-09-26 22:45 | 15 | 15 | 460 | 0 | 0 | 0 | 0 | 0 | 0 | 0 | 17.66 | 0.98878 | 86.17 | 2.2 | 0 | 0 | 17.36 | 0 | 0 | 100 | 8129 | 86.03 | 17.62
2024-09-26 23:00 | 15 | 11 | 461 | 0 | 0 | 0 | 0 | 243 | 0.42 | 0.87 | 18.07 | 0.9689 | 86.16 | 2.2 | 0 | 0 | 17.41 | 0 | 0 | 100 | 8128 | 86.02 | 17.77
2024-09-26 23:15 | 15 | 15 | 461 | 0 | 0 | 0 | 0 | 223 | 0.6 | 1.35 | 17.87 | 0.97921 | 86.16 | 2.2 | 0 | 0 | 17.38 | 0 | 0 | 100 | 8126 | 86.02 | 17.74
2024-09-26 23:30 | 15 | 15 | 468 | 0 | 0 | 0 | 0 | 242 | 0.6 | 1.33 | 17.6 | 0.99104 | 86.14 | 2.2 | -0.1 | 0 | 17.33 | 0 | 0 | 100 | 8125 | 86 | 17.69
2024-09-26 23:45 | 15 | 15 | 465 | 0 | 0 | 0 | 0 | 262 | 0.62 | 1.29 | 17.59 | 0.98669 | 86.13 | 2.2 | 0 | 0 | 17.21 | 0 | 0 | 100 | 8124 | 85.99 | 17.58
2024-09-27 | 15 | 15 | 467 | 0 | 0 | 0 | 0 | 299 | 0.68 | 1.14 | 17.59 | 0.98619 | 86.13 | 2.2 | 0 | 0 | 17.21 | 0 | 0 | 100 | 8125 | 85.98 | 17.56
2024-09-27 00:15 | 15 | 15 | 465 | 0 | 0 | 0 | 0 | 279 | 0.66 | 1.04 | 17.74 | 0.97937 | 86.11 | 2.2 | -0.1 | 0 | 17.25 | 0 | 0 | 100 | 8096 | 85.97 | 17.72
2024-09-27 00:15 | 1 | 1 | 465 | 0 | 0 | 0 | 0 | 242 | 0.74 | 0.74 | 17.9 | 0.29765 | 86.09 | 0 | 0 | 0 | 17.3 | 0 | 0 | 100 | 8100 | 85.95 | 17.83
2024-09-27 00:30 | 15 | 15 | 465 | 0 | 0 | 0 | 0 | 267 | 0.86 | 1.32 | 17.82 | 0.97837 | 86.08 | 2.2 | -0.1 | 0 | 17.33 | 0 | 0 | 100 | 8106 | 85.93 | 17.73
2024-09-27 00:45 | 15 | 15 | 467 | 0 | 0 | 0 | 0 | 294 | 1.08 | 1.51 | 17.79 | 0.9817 | 86.06 | 2.2 | 0 | 0 | 17.35 | 0 | 0 | 100 | 8105 | 85.91 | 17.6
2024-09-27 01:00 | 15 | 15 | 476 | 0 | 0 | 0 | 0 | 321 | 0.85 | 1.28 | 17.46 | 0.99431 | 86.04 | 2.2 | 0 | 0 | 17.26 | 0 | 0 | 100 | 8105 | 85.9 | 17.46
2024-09-27 01:15 | 15 | 15 | 487 | 0 | 0 | 0 | 0 | 329 | 1.22 | 2.24 | 17.43 | 0.98615 | 86.03 | 2.2 | 0 | 0 | 17.05 | 0 | 0 | 100 | 8101 | 85.89 | 17.28
2024-09-27 01:30 | 15 | 15 | 492 | 0 | 0 | 0 | 0 | 323 | 1.13 | 1.87 | 17.43 | 0.98564 | 86.02 | 2.1 | 0 | 0 | 17.03 | 0 | 0 | 100 | 8100 | 85.87 | 17.24
2024-09-27 01:45 | 15 | 15 | 497 | 0 | 0 | 0 | 0 | 294 | 0.57 | 1.16 | 17.35 | 0.98862 | 85.98 | 2.2 | 0 | 0 | 17.02 | 0 | 0 | 100 | 8101 | 85.84 | 17.21
2024-09-27 02:00 | 15 | 15 | 483 | 0 | 0 | 0 | 0 | 354 | 0.61 | 1.79 | 17.68 | 0.97566 | 85.97 | 2.2 | -0.1 | 0 | 17.14 | 0 | 0 | 100 | 8100 | 85.83 | 17.31
2024-09-27 02:15 | 15 | 15 | 464 | 0 | 0 | 0 | 0 | 350 | 1.13 | 2.27 | 18.09 | 0.96286 | 85.97 | 2.2 | -0.1 | 0 | 17.34 | 0 | 0 | 100 | 8096 | 85.83 | 17.48
2024-09-27 02:30 | 15 | 15 | 467 | 0 | 0 | 0 | 0 | 335 | 1.98 | 3.08 | 17.89 | 0.9809 | 85.99 | 2.2 | 0 | 0 | 17.44 | 0 | 0 | 100 | 8096 | 85.85 | 17.55
2024-09-27 02:45 | 15 | 15 | 473 | 0 | 0 | 0 | 0 | 341 | 1.43 | 2.46 | 17.63 | 0.99562 | 85.98 | 2.2 | -0.1 | 0 | 17.41 | 0 | 0 | 100 | 8092 | 85.84 | 17.51
2024-09-27 03:00 | 15 | 15 | 467 | 0 | 0 | 0 | 0 | 1 | 0.94 | 2.09 | 17.63 | 0.99164 | 85.98 | 2.2 | -0.1 | 0 | 17.37 | 0 | 0 | 100 | 8093 | 85.83 | 17.5
2024-09-27 03:15 | 15 | 15 | 463 | 0 | 0 | 0 | 0 | 42 | 1.54 | 3.75 | 17.79 | 0.9817 | 85.98 | 2.2 | 0 | 0 | 17.35 | 0 | 0 | 100 | 8095 | 85.84 | 17.55
2024-09-27 03:30 | 15 | 15 | 467 | 0 | 0 | 0 | 0 | 3 | 1.65 | 3.09 | 17.79 | 0.98513 | 85.98 | 2.1 | 0 | 0 | 17.41 | 0 | 0 | 100 | 8093 | 85.84 | 17.6
2024-09-27 03:45 | 15 | 15 | 467 | 0 | 0.017021 | 0 | 0 | 30 | 1.96 | 4.16 | 17.89 | 0.98872 | 85.98 | 2.1 | 0 | 1.0213 | 17.55 | 0 | 0 | 100 | 8091 | 85.83 | 17.74
2024-09-27 04:00 | 15 | 15 | 469 | 0 | 0 | 0 | 0 | 41 | 2.15 | 4.21 | 17.98 | 0.99284 | 85.97 | 2.1 | -0.1 | 0 | 17.7 | 0 | 0 | 100 | 8090 | 85.83 | 17.92
2024-09-27 04:15 | 15 | 15 | 474 | 0 | 0 | 0 | 0 | 27 | 1.76 | 4.43 | 17.85 | 1.0005 | 85.97 | 2.2 | 0 | 0 | 17.78 | 0 | 0 | 100 | 8089 | 85.83 | 17.99
2024-09-27 04:30 | 15 | 15 | 478 | 0 | 0 | 0 | 0 | 22 | 2.1 | 5.64 | 17.81 | 1.0016 | 85.99 | 2.2 | -0.1 | 0 | 17.77 | 0 | 0 | 100 | 8087 | 85.85 | 18.01
2024-09-27 04:45 | 15 | 15 | 480 | 0 | 0 | 0 | 0 | 14 | 1.85 | 3.33 | 17.8 | 1.0012 | 86 | 2.2 | -0.1 | 0 | 17.77 | 0 | 0 | 100 | 8087 | 85.86 | 18.02
2024-09-27 05:00 | 15 | 15 | 485 | 0 | 0 | 0 | 0 | 16 | 1.53 | 3.01 | 17.81 | 0.99813 | 85.99 | 2.2 | 0 | 0 | 17.75 | 0 | 0 | 100 | 8087 | 85.85 | 18.04
2024-09-27 05:15 | 15 | 15 | 488 | 0 | 0 | 0 | 0 | 18 | 1.58 | 3.31 | 17.8 | 0.99728 | 86 | 2.2 | -0.1 | 0 | 17.7 | 0 | 0 | 100 | 8085 | 85.86 | 18.02
2024-09-27 05:30 | 15 | 15 | 487 | 0.2 | 0 | 0 | 0 | 15 | 1.15 | 3.31 | 17.73 | 0.99922 | 85.99 | 2.2 | -0.1 | 0 | 17.68 | 0 | 0 | 100 | 8083 | 85.85 | 18
2024-09-27 05:45 | 15 | 15 | 485 | 6.7 | 0 | 0 | 0 | 303 | 1 | 2.24 | 17.65 | 0.99932 | 85.99 | 2.2 | 0 | 0 | 17.67 | 0 | 0 | 100 | 8083 | 85.85 | 17.93
2024-09-27 06:00 | 15 | 15 | 479 | 21.8 | 0 | 0 | 0 | 313 | 1.23 | 2.87 | 17.53 | 1.0004 | 86 | 2.2 | 0 | 0 | 17.63 | 0 | 0 | 100 | 8081 | 85.86 | 17.83
2024-09-27 06:15 | 15 | 13 | 460 | 41.2 | 0 | 0 | 0 | 57 | 0.92 | 2.36 | 17.87 | 0.99534 | 86.02 | 2.1 | 0 | 0 | 17.67 | 0 | 0 | 100 | 8080 | 85.88 | 17.9
2024-09-27 06:30 | 15 | 0 | 458 | 44.3 | 0 | 0 | 0 | 199 | 0.67 | 1.77 | 18.05 | 0.99525 | 86.04 | 2.2 | 0 | 0 | 17.81 | 0 | 0 | 100 | 8080 | 85.9 | 18.09
2024-09-27 06:45 | 15 | 0 | 457 | 52.7 | 0 | 0 | 0 | 119 | 1.04 | 2.59 | 18.22 | 0.99329 | 86.06 | 2.3 | -0.1 | 0 | 17.96 | 0 | 0 | 100 | 8080 | 85.92 | 18.27
2024-09-27 07:00 | 15 | 0 | 457 | 61.5 | 0 | 0 | 0 | 349 | 0.58 | 1.78 | 18.36 | 0.99882 | 86.08 | 2.2 | 0 | 0 | 18.27 | 0 | 0 | 100 | 8076 | 85.94 | 18.46
2024-09-27 07:15 | 15 | 0 | 455 | 75.9 | 0 | 0 | 0 | 270 | 0.93 | 1.86 | 18.41 | 0.99806 | 86.11 | 2.2 | -0.1 | 0 | 18.55 | 0 | 0 | 100 | 8076 | 85.97 | 18.67
2024-09-27 07:30 | 15 | 0 | 453 | 87.2 | 0 | 0 | 0 | 292 | 0.95 | 1.87 | 18.81 | 0.97983 | 86.14 | 2.2 | -0.1 | 0 | 18.83 | 0 | 0 | 100 | 8077 | 86 | 18.97
2024-09-27 07:45 | 15 | 0 | 453 | 110.1 | 0 | 0 | 0 | 307 | 1.13 | 1.98 | 19.07 | 0.98446 | 86.15 | 2.2 | 0 | 0 | 19.36 | 0 | 0 | 100 | 8073 | 86.01 | 19.42
2024-09-27 08:00 | 15 | 0 | 453 | 101.9 | 0 | 0 | 0 | 258 | 1.16 | 1.77 | 19.39 | 0.96592 | 86.17 | 2.2 | 0 | 0 | 19.78 | 0 | 0 | 100 | 8075 | 86.03 | 19.84
2024-09-27 08:15 | 15 | 0 | 455 | 114.8 | 0 | 0 | 0 | 232 | 0.98 | 1.96 | 19.44 | 0.98065 | 86.18 | 2.2 | -0.1 | 0 | 20.11 | 0 | 0 | 100 | 8074 | 86.04 | 20.09
2024-09-27 08:30 | 15 | 0 | 454 | 126 | 0 | 0 | 0 | 232 | 0.71 | 1.21 | 19.51 | 0.99933 | 86.19 | 2.3 | -0.1 | 0 | 20.25 | 0 | 0 | 100 | 8073 | 86.05 | 20.29
2024-09-27 08:45 | 15 | 0 | 452 | 139.5 | 0 | 0 | 0 | 287 | 0.88 | 1.75 | 19.88 | 0.95939 | 86.21 | 2.3 | 0 | 0 | 20.63 | 0 | 0 | 100 | 8069 | 86.06 | 20.74
2024-09-27 09:00 | 15 | 0 | 452 | 159.9 | 0 | 0 | 0 | 322 | 0.72 | 2 | 19.93 | 0.97233 | 86.21 | 2.2 | 0 | 0 | 21.05 | 0 | 0 | 100 | 8074 | 86.07 | 21.17
2024-09-27 09:15 | 15 | 0 | 452 | 152.9 | 0 | 0 | 0 | 353 | 0.75 | 1.7 | 20.03 | 0.97402 | 86.22 | 2.3 | 0 | 0 | 21.29 | 0 | 0 | 100 | 8071 | 86.07 | 21.43
2024-09-27 09:30 | 15 | 0 | 451 | 180.3 | 0 | 0 | 0 | 350 | 0.81 | 1.75 | 20.13 | 0.9782 | 86.22 | 2.3 | -0.1 | 0 | 21.4 | 0 | 0 | 100 | 8074 | 86.07 | 21.54
2024-09-27 09:45 | 8 | 0 | 449 | 325.3 | 0 | 0 | 0 | 322 | 1.24 | 1.92 | 20.84 | 0.9505 | 86.2 | 2.2 | -0.1 | 0 | 22.13 | 0 | 0 | 100 | 8082 | 86.06 | 22.37
2024-09-27 10:00 | 0 | 0 | 448 | 354.3 | 0 | 0 | 0 | 297 | 1.01 | 2.43 | 21.29 | 0.97439 | 86.19 | 2.4 | -0.1 | 0 | 23.53 | 0 | 0 | 100 | 8086 | 86.05 | 23.7
2024-09-27 10:15 | 0 | 0 | 448 | 394.1 | 0 | 0 | 0 | 307 | 1.04 | 1.76 | 21.83 | 0.96528 | 86.18 | 2.3 | 0 | 0 | 24.54 | 0 | 0 | 100 | 8093 | 86.04 | 24.82
2024-09-27 10:30 | 0 | 0 | 449 | 378.1 | 0 | 0 | 0 | 315 | 1.06 | 1.75 | 22.21 | 1.0026 | 86.18 | 2.3 | -0.1 | 0 | 25.39 | 0 | 0 | 100 | 8099 | 86.03 | 25.71
2024-09-27 10:45 | 0 | 0 | 449 | 386.4 | 0 | 0 | 0 | 308 | 1.15 | 2.24 | 21.77 | 1.0049 | 86.17 | 2.3 | -0.1 | 0 | 25.56 | 0 | 0 | 100 | 8107 | 86.02 | 26.08
2024-09-27 11:00 | 0 | 0 | 448 | 556.7 | 0 | 0 | 0 | 298 | 1.18 | 2.34 | 21.95 | 1.0065 | 86.16 | 2.3 | 0 | 0 | 25.76 | 0 | 0 | 100 | 8115 | 86.01 | 26.45
2024-09-27 11:15 | 0 | 0 | 449 | 385.3 | 0 | 0 | 0 | 312 | 1.22 | 2.8 | 21.82 | 0.99993 | 86.14 | 2.3 | 0 | 0 | 25.77 | 0 | 0 | 100 | 8117 | 85.99 | 26.49
2024-09-27 11:30 | 0 | 0 | 449 | 337.5 | 0 | 0 | 0 | 311 | 1.52 | 3.18 | 20.95 | 0.99131 | 86.11 | 2.3 | -0.1 | 0 | 25 | 0 | 0 | 100 | 8120 | 85.96 | 25.83
2024-09-27 11:45 | 6 | 0 | 450 | 316.9 | 0 | 0 | 0 | 332 | 1.44 | 3.7 | 20.88 | 0.99518 | 86.09 | 2.3 | -0.1 | 0 | 24.27 | 0 | 0 | 100 | 8124 | 85.94 | 25.21
2024-09-27 12:00 | 10 | 0 | 450 | 487.7 | 0 | 0 | 0 | 336 | 1.49 | 3.43 | 20.88 | 0.99842 | 86.06 | 2.3 | 0 | 0 | 23.93 | 0 | 0 | 100 | 8133 | 85.91 | 24.79
2024-09-27 12:15 | 1 | 0 | 449 | 705.2 | 0 | 0 | 0 | 330 | 1.26 | 2.3 | 22.22 | 0.99152 | 86.03 | 2.3 | -0.1 | 0 | 25.01 | 0 | 0 | 100 | 8149 | 85.88 | 25.74
2024-09-27 12:30 | 0 | 0 | 450 | 521.8 | 0 | 1 | 31 | 340 | 1.36 | 2.62 | 22.29 | 0.99102 | 86.01 | 2.3 | -0.1 | 0 | 25.8 | 0 | 0 | 100 | 8156 | 85.86 | 26.46
2024-09-27 12:45 | 11 | 1 | 518 | 225.1 | 0 | 0 | 0 | 314 | 1.07 | 2.46 | 21.75 | 1.0019 | 86 | 2.4 | 0 | 0 | 25.27 | 0 | 0 | 100 | 8153 | 85.85 | 26.01
2024-09-27 13:00 | 15 | 15 | 564 | 259.7 | 1.8851 | 1 | 31 | 297 | 1.06 | 1.99 | 20.82 | 1.0013 | 85.97 | 2.3 | -0.1 | 26.5191 | 24.07 | 0 | 0 | 100 | 8158 | 85.82 | 24.92
2024-09-27 13:15 | 15 | 8 | 453 | 396.7 | 0 | 1 | 27 | 294 | 0.96 | 2.75 | 20.48 | 1.0017 | 85.94 | 2.2 | 0 | 0 | 23.15 | 0 | 0 | 100 | 8165 | 85.79 | 24.25
2024-09-27 13:30 | 15 | 0 | 454 | 229.1 | 0 | 0 | 0 | 305 | 1.2 | 2.28 | 20.24 | 1.004 | 85.91 | 2.3 | 0 | 0 | 22.68 | 0 | 0 | 100 | 8159 | 85.76 | 24.24
2024-09-27 13:45 | 15 | 0 | 454 | 146.1 | 0 | 2 | 17 | 295 | 0.94 | 1.7 | 19.73 | 0.9997 | 85.9 | 2.2 | -0.1 | 0 | 21.53 | 0 | 0 | 100 | 8154 | 85.75 | 23.15
2024-09-27 14:00 | 15 | 0 | 454 | 279.7 | 0 | 0 | 0 | 292 | 1 | 4.77 | 19.45 | 1.0102 | 85.86 | 2.2 | 0 | 0 | 21.37 | 0 | 0 | 100 | 8156 | 85.71 | 22.83
2024-09-27 14:15 | 15 | 10 | 708 | 56.4 | 0.068085 | 0 | 0 | 303 | 1.43 | 4.38 | 19.13 | 0.9984 | 85.87 | 2.3 | 0 | 2.0383 | 20.87 | 0 | 0 | 100 | 8158 | 85.71 | 22.17
2024-09-27 14:30 | 15 | 15 | 635 | 63.8 | 0.034043 | 0 | 0 | 290 | 1.32 | 3.27 | 18.51 | 0.99887 | 85.86 | 2.2 | 0 | 1.0213 | 19.7 | 0 | 0 | 100 | 8150 | 85.71 | 20.81
2024-09-27 14:45 | 15 | 15 | 572 | 46.6 | 0.034043 | 0 | 0 | 271 | 0.78 | 2.82 | 18.22 | 1.0009 | 85.85 | 2.2 | -0.1 | 1.0213 | 18.97 | 0 | 0 | 100 | 8146 | 85.7 | 19.99
2024-09-27 15:00 | 15 | 15 | 625 | 45.8 | 0.068085 | 0 | 0 | 315 | 0.88 | 2.01 | 17.85 | 0.99953 | 85.85 | 2.2 | 0 | 1.0213 | 18.39 | 0 | 0 | 100 | 8143 | 85.7 | 19.32
2024-09-27 15:15 | 15 | 15 | 551 | 46.9 | 0.017021 | 0 | 0 | 192 | 0.85 | 1.98 | 17.74 | 1.0001 | 85.87 | 2.2 | 0 | 1.0213 | 17.99 | 0 | 0 | 100 | 8142 | 85.71 | 18.85
2024-09-27 15:30 | 15 | 15 | 519 | 47.6 | 0.017021 | 0 | 0 | 277 | 0.66 | 1.1 | 17.68 | 0.9999 | 85.85 | 2.2 | 0 | 1.0213 | 17.83 | 0 | 0 | 100 | 8138 | 85.7 | 18.61
2024-09-27 15:45 | 15 | 15 | 671 | 48.9 | 0.11915 | 0 | 0 | 124 | 0.53 | 1.17 | 17.71 | 0.99801 | 85.87 | 2.2 | 0 | 2.0383 | 17.77 | 0 | 0 | 100 | 8135 | 85.72 | 18.46
2024-09-27 16:00 | 15 | 15 | 758 | 55.7 | 0.39149 | 0 | 0 | 302 | 0.46 | 1.45 | 17.79 | 0.99889 | 85.9 | 2.2 | 0 | 3.0596 | 17.81 | 0 | 0 | 100 | 8134 | 85.75 | 18.38
2024-09-27 16:15 | 15 | 15 | 735 | 71.4 | 0.66383 | 0 | 0 | 320 | 0.63 | 1.35 | 17.89 | 0.99799 | 85.91 | 2.2 | 0 | 4.0809 | 17.87 | 0 | 0 | 100 | 8131 | 85.76 | 18.36
2024-09-27 16:30 | 15 | 15 | 620 | 64.7 | 0.18723 | 0 | 0 | 307 | 0.66 | 1.53 | 18.02 | 0.9981 | 85.91 | 2.2 | 0 | 2.0383 | 17.85 | 0 | 0 | 100 | 8127 | 85.77 | 18.29
2024-09-27 16:45 | 15 | 15 | 632 | 33.7 | 0.085106 | 0 | 0 | 299 | 0.59 | 1.36 | 17.91 | 0.99625 | 85.94 | 2.2 | -0.1 | 1.0213 | 17.74 | 0 | 0 | 100 | 8130 | 85.8 | 18.2
2024-09-27 17:00 | 15 | 15 | 653 | 14.3 | 0.085106 | 0 | 0 | 136 | 0.36 | 0.92 | 17.84 | 0.9982 | 85.96 | 2.2 | -0.1 | 1.0213 | 17.69 | 0 | 0 | 100 | 8124 | 85.82 | 18.11
2024-09-27 17:15 | 15 | 15 | 708 | 4.5 | 1.0553 | 0 | 0 | 267 | 0.74 | 1.66 | 17.73 | 0.99528 | 86 | 2.2 | 0 | 6.1191 | 17.55 | 0 | 0 | 100 | 8122 | 85.85 | 17.94
2024-09-27 17:30 | 15 | 15 | 602 | 1.8 | 0.17021 | 0 | 0 | 138 | 1.32 | 2.43 | 17.43 | 0.99821 | 86 | 2.2 | -0.1 | 3.0596 | 17.29 | 0 | 0 | 100 | 8121 | 85.85 | 17.67
2024-09-27 17:45 | 15 | 15 | 566 | 0 | 0.017021 | 0 | 0 | 185 | 1.25 | 1.93 | 17.63 | 0.97676 | 86.01 | 2.1 | 0 | 1.0213 | 17.11 | 0 | 0 | 100 | 8121 | 85.86 | 17.47
2024-09-27 18:00 | 15 | 15 | 501 | 0 | 0 | 0 | 0 | 197 | 1.52 | 2.61 | 17.78 | 0.96117 | 86.01 | 2.2 | 0 | 0 | 17 | 0 | 0 | 100 | 8119 | 85.86 | 17.38
2024-09-27 18:15 | 15 | 15 | 478 | 0 | 0 | 0 | 0 | 194 | 1.95 | 3.28 | 17.73 | 0.96864 | 86.02 | 2.2 | 0 | 0 | 17.07 | 0 | 0 | 100 | 8116 | 85.87 | 17.46
2024-09-27 18:30 | 15 | 15 | 601 | 0 | 0.17021 | 0 | 0 | 182 | 1.65 | 2.66 | 18.19 | 0.94341 | 86.04 | 2.2 | 0 | 1.0213 | 17.1 | 0 | 0 | 100 | 8115 | 85.89 | 17.52
2024-09-27 18:45 | 15 | 15 | 651 | 0 | 0.2383 | 0 | 0 | 185 | 1.32 | 2.46 | 17.76 | 0.95894 | 86.06 | 2.2 | 0 | 1.0213 | 16.95 | 0 | 0 | 100 | 8114 | 85.92 | 17.39
2024-09-27 19:00 | 15 | 15 | 594 | 0 | 0.15319 | 0 | 0 | 203 | 1.21 | 2.12 | 17.61 | 0.95463 | 86.08 | 2.2 | 0 | 1.0213 | 16.71 | 0 | 0 | 100 | 8111 | 85.94 | 17.2
2024-09-27 19:15 | 15 | 15 | 663 | 0 | 0.25532 | 0 | 0 | 126 | 0.85 | 1.41 | 16.99 | 0.98401 | 86.11 | 2.1 | -0.1 | 2.0383 | 16.58 | 0 | 0 | 100 | 8110 | 85.96 | 17.05
2024-09-27 19:30 | 15 | 15 | 599 | 0 | 0.15319 | 0 | 0 | 93 | 0.57 | 1.24 | 16.98 | 0.98102 | 86.13 | 2.2 | 0 | 2.0383 | 16.55 | 0 | 0 | 100 | 8109 | 85.99 | 16.93
2024-09-27 19:45 | 15 | 15 | 582 | 0 | 0.051064 | 0 | 0 | 167 | 1.2 | 2.3 | 17.05 | 0.97616 | 86.16 | 2.2 | 0 | 1.0213 | 16.51 | 0 | 0 | 100 | 8107 | 86.02 | 16.87
2024-09-27 20:00 | 15 | 15 | 591 | 0 | 0.051064 | 0 | 0 | 161 | 1.05 | 2.51 | 17.21 | 0.96734 | 86.16 | 2.2 | 0 | 1.0213 | 16.52 | 0 | 0 | 100 | 8107 | 86.02 | 16.87
2024-09-27 20:15 | 15 | 15 | 577 | 0 | 0.085106 | 0 | 0 | 119 | 1.23 | 2.54 | 17.03 | 0.97791 | 86.19 | 2.2 | 0 | 1.0213 | 16.53 | 0 | 0 | 100 | 8105 | 86.05 | 16.85
2024-09-27 20:30 | 15 | 15 | 509 | 0 | 0 | 0 | 0 | 136 | 1.12 | 2.02 | 17.25 | 0.96439 | 86.2 | 2.1 | -0.1 | 0 | 16.51 | 0 | 0 | 100 | 8102 | 86.06 | 16.82
2024-09-27 20:45 | 15 | 15 | 477 | 0 | 0 | 0 | 0 | 137 | 0.95 | 2.07 | 17.42 | 0.95509 | 86.22 | 2.2 | 0 | 0 | 16.53 | 0 | 0 | 100 | 8102 | 86.08 | 16.87
2024-09-27 21:00 | 15 | 15 | 518 | 0 | 0.068085 | 0 | 0 | 129 | 1.4 | 3.21 | 17.55 | 0.95077 | 86.23 | 2.2 | 0 | 1.0213 | 16.59 | 0 | 0 | 100 | 8100 | 86.09 | 16.93
2024-09-27 21:15 | 15 | 15 | 472 | 0 | 0.034043 | 0 | 0 | 123 | 1.96 | 4.14 | 17.5 | 0.95177 | 86.24 | 2.2 | 0 | 1.0213 | 16.59 | 0 | 0 | 100 | 8097 | 86.09 | 16.89
2024-09-27 21:30 | 15 | 15 | 467 | 0 | 0.051064 | 0 | 0 | 114 | 1.96 | 3.28 | 17.37 | 0.9576 | 86.24 | 2.1 | 0 | 1.0213 | 16.54 | 0 | 0 | 100 | 8096 | 86.1 | 16.82
2024-09-27 21:45 | 15 | 15 | 460 | 0 | 0.017021 | 0 | 0 | 135 | 1.18 | 2.26 | 17.24 | 0.96093 | 86.24 | 2.1 | -0.1 | 1.0213 | 16.46 | 0 | 0 | 100 | 8096 | 86.1 | 16.75
2024-09-27 22:00 | 15 | 2 | 458 | 0 | 0 | 0 | 0 | 145 | 0.91 | 1.67 | 17.25 | 0.9532 | 86.23 | 2.1 | 0 | 0 | 16.34 | 0 | 0 | 100 | 8095 | 86.08 | 16.71
2024-09-27 22:15 | 15 | 0 | 458 | 0 | 0 | 0 | 0 | 116 | 0.69 | 1.45 | 17.21 | 0.95256 | 86.22 | 2.2 | 0 | 0 | 16.28 | 0 | 0 | 100 | 8093 | 86.07 | 16.76
2024-09-27 22:30 | 15 | 2 | 461 | 0 | 0 | 0 | 0 | 109 | 0.62 | 1.1 | 16.94 | 0.96899 | 86.21 | 2.2 | 0 | 0 | 16.29 | 0 | 0 | 100 | 8094 | 86.06 | 16.79
2024-09-27 22:45 | 15 | 15 | 481 | 0 | 0 | 0 | 0 | 163 | 0.49 | 1.05 | 16.72 | 0.97893 | 86.2 | 2.2 | 0 | 0 | 16.23 | 0 | 0 | 100 | 8090 | 86.05 | 16.72
2024-09-27 23:00 | 15 | 15 | 479 | 0 | 0 | 0 | 0 | 319 | 0.43 | 0.91 | 17.13 | 0.96149 | 86.18 | 2.2 | 0 | 0 | 16.34 | 0 | 0 | 100 | 8090 | 86.03 | 16.78
2024-09-27 23:15 | 15 | 15 | 493 | 0 | 0 | 0 | 0 | 348 | 0.51 | 1.04 | 17.17 | 0.96877 | 86.15 | 2.2 | -0.1 | 0 | 16.53 | 0 | 0 | 100 | 8090 | 86.01 | 16.88
2024-09-27 23:30 | 15 | 15 | 534 | 0 | 0.017021 | 0 | 0 | 129 | 0.26 | 0.63 | 16.98 | 0.9836 | 86.13 | 2.1 | -0.1 | 1.0213 | 16.58 | 0 | 0 | 100 | 8088 | 85.99 | 16.88
2024-09-27 23:45 | 15 | 15 | 523 | 0 | 0.017021 | 0 | 0 | 98 | 0.61 | 1.46 | 17.04 | 0.98451 | 86.12 | 2.2 | 0 | 1.0213 | 16.63 | 0 | 0 | 100 | 8085 | 85.98 | 16.91
2024-09-28 | 15 | 15 | 555 | 0 | 0.017021 | 0 | 0 | 75 | 0.74 | 2.38 | 17.15 | 0.97716 | 86.11 | 2.2 | 0 | 1.0213 | 16.63 | 0 | 0 | 100 | 8084 | 85.96 | 16.92
2024-09-28 00:15 | 15 | 15 | 532 | 0 | 0.017021 | 0 | 0 | 99 | 0.44 | 1.22 | 17.18 | 0.97531 | 86.08 | 2.2 | 0 | 1.0213 | 16.63 | 0 | 0 | 100 | 8060 | 85.94 | 17.05
2024-09-28 00:30 | 15 | 15 | 573 | 0 | 0.034043 | 0 | 0 | 317 | 0.93 | 2.03 | 17.43 | 0.93488 | 86.05 | 2.2 | 0 | 1.0213 | 16.58 | 0 | 0 | 100 | 8070 | 85.91 | 17
2024-09-28 00:45 | 15 | 15 | 536 | 0 | 0 | 0 | 0 | 142 | 0.46 | 1.23 | 17.02 | 0.97956 | 86.03 | 2.2 | 0 | 0 | 16.55 | 0 | 0 | 100 | 8068 | 85.88 | 16.91
2024-09-28 01:00 | 15 | 15 | 503 | 0 | 0 | 0 | 0 | 127 | 0.4 | 1.13 | 16.82 | 0.98371 | 86 | 2.2 | -0.1 | 0 | 16.41 | 0 | 0 | 100 | 8067 | 85.86 | 16.74
2024-09-28 01:15 | 15 | 10 | 457 | 0 | 0 | 0 | 0 | 50 | 0.61 | 1.33 | 17.23 | 0.94728 | 85.98 | 2.2 | -0.1 | 0 | 16.23 | 0 | 0 | 100 | 8066 | 85.83 | 16.63
2024-09-28 01:30 | 15 | 0 | 459 | 0 | 0 | 0 | 0 | 105 | 0.5 | 1.54 | 16.89 | 0.95542 | 85.95 | 2.2 | -0.1 | 0 | 16.03 | 0 | 0 | 100 | 8064 | 85.81 | 16.56
2024-09-28 01:45 | 15 | 0 | 459 | 0 | 0 | 0 | 0 | 150 | 0.52 | 0.95 | 16.51 | 0.96598 | 85.93 | 2.2 | 0 | 0 | 15.83 | 0 | 0 | 100 | 8064 | 85.79 | 16.34
2024-09-28 02:00 | 15 | 0 | 457 | 0 | 0 | 0 | 0 | 135 | 0.45 | 0.85 | 16.55 | 0.95608 | 85.93 | 2.2 | -0.1 | 0 | 15.69 | 0 | 0 | 100 | 8064 | 85.78 | 16.23
2024-09-28 02:15 | 15 | 0 | 456 | 0 | 0 | 0 | 0 | 124 | 0.32 | 0.88 | 16.57 | 0.95062 | 85.91 | 2.2 | -0.1 | 0 | 15.63 | 0 | 0 | 100 | 8061 | 85.77 | 16.18
2024-09-28 02:30 | 15 | 0 | 455 | 0 | 0 | 0 | 0 | 82 | 0.57 | 1.65 | 16.85 | 0.93543 | 85.92 | 2.1 | 0 | 0 | 15.65 | 0 | 0 | 100 | 8061 | 85.77 | 16.21
2024-09-28 02:45 | 15 | 4 | 456 | 0 | 0 | 0 | 0 | 89 | 1.07 | 2.1 | 16.92 | 0.94063 | 85.93 | 2.2 | 0 | 0 | 15.77 | 0 | 0 | 100 | 8059 | 85.78 | 16.29
2024-09-28 03:00 | 15 | 0 | 457 | 0 | 0 | 0 | 0 | 79 | 0.81 | 1.94 | 17.11 | 0.94373 | 85.92 | 2.2 | 0 | 0 | 16.05 | 0 | 0 | 100 | 8062 | 85.77 | 16.47
2024-09-28 03:15 | 15 | 1 | 459 | 0 | 0 | 0 | 0 | 77 | 0.87 | 1.77 | 17.13 | 0.94869 | 85.93 | 2.2 | 0 | 0 | 16.17 | 0 | 0 | 100 | 8061 | 85.78 | 16.5
2024-09-28 03:30 | 15 | 1 | 458 | 0 | 0 | 0 | 0 | 76 | 1.08 | 1.83 | 16.88 | 0.97164 | 85.93 | 2.2 | 0 | 0 | 16.27 | 0 | 0 | 100 | 8059 | 85.79 | 16.54
2024-09-28 03:45 | 15 | 0 | 456 | 0 | 0 | 0 | 0 | 58 | 1.17 | 2.3 | 17.22 | 0.95909 | 85.93 | 2.1 | 0 | 0 | 16.39 | 0 | 0 | 100 | 8058 | 85.78 | 16.59
2024-09-28 04:00 | 15 | 9 | 477 | 0 | 0 | 0 | 0 | 27 | 1.22 | 2.82 | 17.3 | 0.96742 | 85.94 | 2.2 | 0 | 0 | 16.61 | 0 | 0 | 100 | 8056 | 85.79 | 16.79
2024-09-28 04:15 | 15 | 15 | 469 | 0 | 0 | 0 | 0 | 60 | 1.46 | 3.49 | 17.19 | 0.9803 | 85.95 | 2.2 | -0.1 | 0 | 16.71 | 0 | 0 | 100 | 8058 | 85.81 | 16.85
2024-09-28 04:30 | 15 | 15 | 460 | 0 | 0 | 0 | 0 | 65 | 1.62 | 3.33 | 17.13 | 0.98454 | 85.97 | 2.2 | 0 | 0 | 16.72 | 0 | 0 | 100 | 8053 | 85.82 | 16.84
2024-09-28 04:45 | 15 | 8 | 460 | 0 | 0 | 0 | 0 | 68 | 1.59 | 3.45 | 17.12 | 0.98466 | 85.99 | 2.2 | 0 | 0 | 16.72 | 0 | 0 | 100 | 8052 | 85.84 | 16.87
2024-09-28 05:00 | 15 | 12 | 461 | 0 | 0 | 0 | 0 | 60 | 0.95 | 3.13 | 17.01 | 0.99051 | 86 | 2.1 | 0 | 0 | 16.69 | 0 | 0 | 100 | 8052 | 85.86 | 16.86
2024-09-28 05:15 | 15 | 15 | 512 | 0 | 0 | 0 | 0 | 102 | 0.85 | 1.77 | 16.87 | 0.99257 | 86.01 | 2.2 | 0 | 0 | 16.59 | 0 | 0 | 100 | 8053 | 85.87 | 16.76
2024-09-28 05:30 | 15 | 15 | 491 | 0.5 | 0.017021 | 0 | 0 | 115 | 0.81 | 1.61 | 16.67 | 0.99629 | 86.02 | 2.2 | 0 | 1.0213 | 16.49 | 0 | 0 | 100 | 8053 | 85.88 | 16.61
2024-09-28 05:45 | 15 | 15 | 471 | 11.1 | 0 | 0 | 0 | 122 | 0.7 | 1.59 | 16.68 | 0.98933 | 86.03 | 2.2 | 0 | 0 | 16.36 | 0 | 0 | 100 | 8051 | 85.88 | 16.49
2024-09-28 06:00 | 15 | 5 | 454 | 80.9 | 0 | 0 | 0 | 52 | 0.85 | 1.68 | 17.41 | 0.97834 | 86.04 | 2.2 | 0 | 0 | 16.94 | 0 | 0 | 100 | 8051 | 85.9 | 17.14
2024-09-28 06:15 | 15 | 0 | 453 | 142.1 | 0 | 0 | 0 | 62 | 0.93 | 1.78 | 18 | 0.99984 | 86.03 | 2.3 | -0.1 | 0 | 18.85 | 0 | 0 | 100 | 8051 | 85.9 | 19.01
2024-09-28 06:30 | 15 | 0 | 452 | 178.2 | 0 | 0 | 0 | 89 | 1.04 | 2.3 | 18.59 | 0.99808 | 86.04 | 2.2 | -0.1 | 0 | 20.49 | 0 | 0 | 100 | 8054 | 85.91 | 20.44
2024-09-28 06:45 | 15 | 0 | 452 | 196.9 | 0 | 0 | 0 | 70 | 0.5 | 1.32 | 19.31 | 0.99218 | 86.04 | 2.2 | -0.1 | 0 | 22.03 | 0 | 0 | 100 | 8051 | 85.92 | 21.96
2024-09-28 07:00 | 15 | 0 | 451 | 235.5 | 0 | 0 | 0 | 85 | 0.49 | 1.31 | 19.9 | 1.003 | 86.08 | 2.3 | 0 | 0 | 22.94 | 0 | 0 | 100 | 8051 | 85.95 | 22.79
2024-09-28 07:15 | 5 | 0 | 450 | 317 | 0 | 0 | 0 | 348 | 0.68 | 1.66 | 20.75 | 0.99133 | 86.1 | 2.3 | 0 | 0 | 24.48 | 0 | 0 | 100 | 8050 | 85.97 | 24.47
2024-09-28 07:30 | 1 | 0 | 449 | 311.7 | 0 | 0 | 0 | 291 | 1.08 | 2 | 20.59 | 0.98959 | 86.12 | 2.4 | 0 | 0 | 25.12 | 0 | 0 | 100 | 8051 | 85.98 | 25.27
2024-09-28 07:45 | 12 | 0 | 451 | 222.7 | 0 | 0 | 0 | 349 | 0.96 | 2.36 | 20.55 | 0.97631 | 86.15 | 2.4 | 0 | 0 | 24.53 | 0 | 0 | 100 | 8050 | 86 | 24.61
2024-09-28 08:00 | 15 | 0 | 452 | 226.9 | 0 | 0 | 0 | 352 | 1.37 | 2.32 | 19.95 | 0.9956 | 86.16 | 2.3 | 0 | 0 | 23.61 | 0 | 0 | 100 | 8048 | 86.02 | 23.8
2024-09-28 08:15 | 15 | 0 | 452 | 260 | 0 | 0 | 0 | 351 | 1.5 | 2.65 | 19.77 | 0.99635 | 86.19 | 2.2 | -0.1 | 0 | 22.89 | 0 | 0 | 100 | 8046 | 86.04 | 23.1
2024-09-28 08:30 | 15 | 0 | 452 | 360.1 | 0 | 0 | 0 | 18 | 1.56 | 2.85 | 19.65 | 0.99418 | 86.2 | 2.3 | 0 | 0 | 22.76 | 0 | 0 | 100 | 8049 | 86.06 | 22.95
2024-09-28 08:45 | 15 | 0 | 451 | 415.7 | 0 | 0 | 0 | 8 | 1.62 | 3.03 | 19.57 | 0.98902 | 86.22 | 2.3 | -0.1 | 0 | 22.45 | 0 | 0 | 100 | 8058 | 86.08 | 22.67
2024-09-28 09:00 | 7 | 0 | 449 | 785.3 | 0 | 0 | 0 | 353 | 1.36 | 2.82 | 21.09 | 0.98602 | 86.2 | 2.4 | 0 | 0 | 24.21 | 0 | 0 | 100 | 8065 | 86.06 | 24.54
2024-09-28 09:15 | 7 | 0 | 450 | 428.1 | 0 | 0 | 0 | 26 | 1.32 | 2.89 | 21.05 | 0.99767 | 86.19 | 2.4 | 0 | 0 | 25.97 | 0 | 0 | 100 | 8070 | 86.05 | 25.85
2024-09-28 09:30 | 15 | 0 | 450 | 266.5 | 0 | 0 | 0 | 7 | 1.13 | 2.21 | 20.76 | 0.96458 | 86.18 | 2.4 | 0 | 0 | 24.38 | 0 | 0 | 100 | 8073 | 86.04 | 24.57
2024-09-28 09:45 | 14 | 0 | 450 | 406.3 | 0 | 0 | 0 | 10 | 1.27 | 2.56 | 20.66 | 0.98245 | 86.19 | 2.3 | -0.1 | 0 | 23.83 | 0 | 0 | 100 | 8077 | 86.04 | 24.24
2024-09-28 10:00 | 4 | 0 | 450 | 504.8 | 0 | 0 | 0 | 25 | 1.5 | 3.53 | 20.94 | 0.98384 | 86.18 | 2.3 | 0 | 0 | 24.29 | 0 | 0 | 100 | 8083 | 86.03 | 24.67
2024-09-28 10:15 | 2 | 0 | 449 | 764.7 | 0 | 0 | 0 | 12 | 1.75 | 3.28 | 21.63 | 0.98606 | 86.16 | 2.3 | -0.1 | 0 | 25.02 | 0 | 0 | 100 | 8097 | 86.02 | 25.29
2024-09-28 10:30 | 11 | 0 | 450 | 435.6 | 0 | 0 | 0 | 355 | 2.27 | 4.73 | 20.77 | 1.0015 | 86.17 | 2.4 | 0 | 0 | 24.85 | 0 | 0 | 100 | 8102 | 86.01 | 25.23
2024-09-28 10:45 | 10 | 0 | 450 | 462.5 | 0 | 0 | 0 | 4 | 1.42 | 3.53 | 20.88 | 0.99478 | 86.14 | 2.3 | -0.1 | 0 | 24.21 | 0 | 0 | 100 | 8107 | 86 | 24.78
2024-09-28 11:00 | 2 | 0 | 449 | 564.9 | 0 | 0 | 0 | 9 | 1.13 | 2.41 | 21.59 | 0.9877 | 86.12 | 2.3 | -0.1 | 0 | 24.71 | 0 | 0 | 100 | 8117 | 85.97 | 25.23
2024-09-28 11:15 | 9 | 0 | 450 | 493.5 | 0 | 0 | 0 | 357 | 2.1 | 4.88 | 21.03 | 1.0005 | 86.1 | 2.3 | -0.1 | 0 | 24.63 | 0 | 0 | 100 | 8123 | 85.95 | 25.2
2024-09-28 11:30 | 9 | 0 | 450 | 274.9 | 0 | 0 | 0 | 346 | 1.33 | 3.57 | 21.17 | 0.98876 | 86.1 | 2.4 | -0.1 | 0 | 24.15 | 0 | 0 | 100 | 8122 | 85.94 | 24.83
2024-09-28 11:45 | 6 | 0 | 449 | 716.9 | 0 | 0 | 0 | 63 | 0.99 | 2.48 | 21.85 | 0.95837 | 86.07 | 2.3 | 0 | 0 | 24.32 | 0 | 0 | 100 | 8145 | 85.92 | 24.85
2024-09-28 12:00 | 8 | 0 | 450 | 341.6 | 0 | 0 | 0 | 42 | 1.51 | 3.79 | 21.69 | 0.98206 | 86.04 | 2.3 | 0 | 0 | 24.92 | 0 | 0 | 100 | 8140 | 85.89 | 25.66
2024-09-28 12:15 | 12 | 0 | 451 | 277.7 | 0 | 0 | 0 | 105 | 1.5 | 3.49 | 21.13 | 0.9852 | 86.02 | 2.3 | 0 | 0 | 24.05 | 0 | 0 | 100 | 8137 | 85.86 | 24.98
2024-09-28 12:30 | 15 | 13 | 645 | 66.2 | 2.1234 | 0 | 0 | 322 | 1.29 | 3.22 | 20.37 | 1.0027 | 86.01 | 2.2 | 0 | 37.7404 | 22.7 | 0 | 0 | 100 | 8131 | 85.85 | 23.55
2024-09-28 12:45 | 15 | 15 | 627 | 16.1 | 0.91915 | 7 | 17 | 311 | 1.31 | 3.46 | 19.47 | 1.0031 | 86 | 2.2 | 0 | 16.3191 | 20.82 | 0 | 0 | 100 | 8128 | 85.84 | 21.64
2024-09-28 13:00 | 15 | 15 | 780 | 15.2 | 2.7191 | 7 | 13 | 322 | 0.59 | 1.8 | 19.19 | 1.0032 | 85.99 | 2.2 | 0 | 39.7787 | 19.59 | 0 | 0 | 100 | 8124 | 85.83 | 20.62
2024-09-28 13:15 | 15 | 15 | 568 | 53.6 | 0.15319 | 14 | 13 | 315 | 0.64 | 1.51 | 18.93 | 1.0004 | 85.98 | 2.2 | 0 | 6.1191 | 19.17 | 0 | 0 | 100 | 8120 | 85.83 | 20.07
2024-09-28 13:30 | 15 | 15 | 615 | 25.8 | 0.59574 | 16 | 8 | 305 | 0.96 | 1.5 | 18.91 | 0.99984 | 85.98 | 2.2 | 0 | 9.1787 | 19.06 | 0 | 0 | 100 | 8119 | 85.83 | 19.89
2024-09-28 13:45 | 15 | 15 | 643 | 30.9 | 0.10213 | 6 | 8 | 298 | 0.49 | 0.99 | 18.87 | 1.0005 | 85.96 | 2.2 | 0 | 2.0383 | 18.99 | 0 | 0 | 100 | 8117 | 85.81 | 19.67
2024-09-28 14:00 | 15 | 15 | 563 | 58.4 | 0.034043 | 4 | 12 | 304 | 0.8 | 1.53 | 18.74 | 1.0017 | 85.95 | 2.3 | -0.1 | 1.0213 | 19.03 | 0 | 0 | 100 | 8114 | 85.8 | 19.62
2024-09-28 14:15 | 15 | 15 | 576 | 56.8 | 0.034043 | 1 | 14 | 293 | 0.65 | 1.31 | 18.69 | 1.0007 | 85.93 | 2.2 | 0 | 1.0213 | 19 | 0 | 0 | 100 | 8112 | 85.78 | 19.55
2024-09-28 14:30 | 15 | 15 | 563 | 54.1 | 0 | 5 | 9 | 325 | 0.54 | 1.56 | 18.61 | 1.0024 | 85.91 | 2.3 | 0 | 0 | 18.92 | 0 | 0 | 100 | 8110 | 85.77 | 19.43
2024-09-28 14:45 | 15 | 15 | 575 | 45 | 0 | 2 | 8 | 284 | 0.48 | 0.92 | 18.77 | 0.99938 | 85.92 | 2.2 | -0.1 | 0 | 18.97 | 0 | 0 | 100 | 8107 | 85.78 | 19.44
2024-09-28 15:00 | 15 | 15 | 732 | 22.9 | 0.28936 | 8 | 16 | 280 | 0.5 | 1.09 | 18.66 | 1.0007 | 85.93 | 2.2 | 0 | 4.0809 | 18.88 | 0 | 0 | 100 | 8106 | 85.78 | 19.32
2024-09-28 15:15 | 15 | 15 | 662 | 24.3 | 0.68085 | 8 | 14 | 246 | 0.64 | 2.34 | 18.32 | 1.0037 | 85.92 | 2.2 | -0.1 | 4.0809 | 18.66 | 0 | 0 | 100 | 8105 | 85.78 | 19.08
2024-09-28 15:30 | 15 | 15 | 700 | 27.3 | 0.17021 | 1 | 14 | 204 | 0.67 | 1.44 | 17.62 | 1.0012 | 85.93 | 2.1 | 0 | 2.0383 | 18.05 | 0 | 0 | 100 | 8101 | 85.78 | 18.6
2024-09-28 15:45 | 15 | 15 | 675 | 34.2 | 0.44255 | 0 | 0 | 185 | 0.83 | 1.71 | 17.45 | 1.0005 | 85.93 | 2.2 | 0 | 3.0596 | 17.61 | 0 | 0 | 100 | 8100 | 85.78 | 18.23
2024-09-28 16:00 | 15 | 15 | 644 | 35.3 | 0.3234 | 0 | 0 | 197 | 0.81 | 1.68 | 17.49 | 0.99894 | 85.94 | 2.2 | 0 | 3.0596 | 17.51 | 0 | 0 | 100 | 8099 | 85.8 | 18.06
2024-09-28 16:15 | 15 | 15 | 623 | 38.5 | 0.22128 | 0 | 0 | 214 | 0.63 | 1.53 | 17.51 | 0.99968 | 85.93 | 2.2 | 0 | 2.0383 | 17.56 | 0 | 0 | 100 | 8095 | 85.78 | 18.03
2024-09-28 16:30 | 15 | 15 | 590 | 44.6 | 0.068085 | 0 | 0 | 205 | 0.75 | 1.92 | 17.51 | 0.99968 | 85.91 | 2.2 | 0 | 1.0213 | 17.63 | 0 | 0 | 100 | 8093 | 85.77 | 18.01
2024-09-28 16:45 | 15 | 15 | 581 | 40.2 | 0.017021 | 0 | 0 | 193 | 0.86 | 1.81 | 17.47 | 1.0007 | 85.9 | 2.2 | 0 | 1.0213 | 17.57 | 0 | 0 | 100 | 8089 | 85.76 | 17.94
2024-09-28 17:00 | 15 | 15 | 580 | 27.5 | 0 | 0 | 0 | 227 | 0.75 | 2.19 | 17.49 | 0.99994 | 85.92 | 2.2 | 0 | 0 | 17.51 | 0 | 0 | 100 | 8089 | 85.78 | 17.89
2024-09-28 17:15 | 15 | 15 | 566 | 17.9 | 0 | 0 | 0 | 180 | 1.04 | 3.42 | 17.51 | 1.0002 | 85.92 | 2.2 | 0 | 0 | 17.46 | 0 | 0 | 100 | 8086 | 85.79 | 17.79
2024-09-28 17:30 | 15 | 15 | 553 | 4.9 | 0 | 0 | 0 | 178 | 1.47 | 4.16 | 17.59 | 0.99564 | 85.96 | 2.2 | 0 | 0 | 17.36 | 0 | 0 | 100 | 8088 | 85.82 | 17.67
2024-09-28 17:45 | 15 | 15 | 548 | 0.1 | 0 | 0 | 0 | 182 | 1.09 | 2.88 | 17.51 | 0.99368 | 85.97 | 2.2 | -0.1 | 0 | 17.25 | 0 | 0 | 100 | 8085 | 85.83 | 17.59
2024-09-28 18:00 | 15 | 15 | 553 | 0 | 0 | 0 | 0 | 217 | 0.77 | 2.12 | 17.37 | 0.99494 | 85.98 | 2.2 | -0.1 | 0 | 17.14 | 0 | 0 | 100 | 8086 | 85.84 | 17.44
2024-09-28 18:15 | 15 | 15 | 555 | 0 | 0 | 0 | 0 | 223 | 0.82 | 2.61 | 17.29 | 0.99136 | 85.99 | 2.2 | 0 | 0 | 16.99 | 0 | 0 | 100 | 8082 | 85.85 | 17.24
2024-09-28 18:30 | 15 | 15 | 561 | 0 | 0.017021 | 0 | 0 | 230 | 0.7 | 1.52 | 17.11 | 0.98989 | 86.01 | 2.2 | 0 | 1.0213 | 16.79 | 0 | 0 | 100 | 8083 | 85.86 | 17.07
2024-09-28 18:45 | 15 | 15 | 548 | 0 | 0 | 0 | 0 | 192 | 0.57 | 1.57 | 17.19 | 0.97928 | 86.03 | 2.2 | 0 | 0 | 16.7 | 0 | 0 | 100 | 8081 | 85.89 | 17
2024-09-28 19:00 | 15 | 15 | 504 | 0 | 0 | 0 | 0 | 351 | 0.89 | 2.16 | 17.57 | 0.96103 | 86.08 | 2.2 | 0 | 0 | 16.78 | 0 | 0 | 100 | 8077 | 85.94 | 17.08
2024-09-28 19:15 | 15 | 15 | 491 | 0 | 0 | 0 | 0 | 21 | 0.63 | 1.13 | 17.35 | 0.97498 | 86.11 | 2.2 | 0 | 0 | 16.8 | 0 | 0 | 100 | 8076 | 85.96 | 17.09
2024-09-28 19:30 | 15 | 15 | 473 | 0 | 0 | 0 | 0 | 43 | 0.84 | 1.53 | 17.73 | 0.96667 | 86.12 | 2.3 | -0.1 | 0 | 17.03 | 0 | 0 | 100 | 8075 | 85.98 | 17.25
2024-09-28 19:45 | 15 | 15 | 465 | 0 | 0 | 0 | 0 | 84 | 0.8 | 2.19 | 17.71 | 0.97135 | 86.13 | 2.2 | 0 | 0 | 17.09 | 0 | 0 | 100 | 8075 | 85.99 | 17.35
2024-09-28 20:00 | 15 | 15 | 470 | 0 | 0 | 0 | 0 | 31 | 0.53 | 1.5 | 17.63 | 0.9837 | 86.14 | 2.2 | 0 | 0 | 17.22 | 0.2 | 12 | 100 | 8073 | 86 | 17.4
2024-09-28 20:15 | 15 | 15 | 475 | 0 | 0 | 0 | 0 | 324 | 0.35 | 0.9 | 17.55 | 0.98718 | 86.15 | 2.2 | 0 | 0 | 17.19 | 0 | 0 | 100 | 8074 | 86.01 | 17.37
2024-09-28 20:30 | 15 | 15 | 478 | 0 | 0 | 0 | 0 | 287 | 0.81 | 1.34 | 17.53 | 0.98643 | 86.15 | 2.1 | -0.1 | 0 | 17.15 | 0 | 0 | 100 | 8073 | 86.01 | 17.31
2024-09-28 20:45 | 15 | 15 | 477 | 0 | 0.017021 | 0 | 0 | 269 | 0.68 | 0.98 | 17.46 | 0.98629 | 86.15 | 2.2 | 0 | 1.0213 | 17.07 | 0 | 0 | 100 | 8074 | 86.01 | 17.23
2024-09-28 21:00 | 15 | 15 | 475 | 0 | 0 | 0 | 0 | 238 | 0.67 | 1.64 | 17.29 | 0.99085 | 86.16 | 2.2 | 0 | 0 | 16.97 | 0 | 0 | 100 | 8069 | 86.02 | 17.15
2024-09-28 21:15 | 15 | 15 | 469 | 0 | 0 | 0 | 0 | 193 | 0.76 | 1.36 | 17.21 | 0.9862 | 86.17 | 2.2 | 0 | 0 | 16.85 | 0 | 0 | 100 | 8067 | 86.03 | 17.1
2024-09-28 21:30 | 15 | 15 | 466 | 0 | 0 | 0 | 0 | 206 | 0.65 | 1.33 | 17.4 | 0.97341 | 86.18 | 2.2 | 0 | 0 | 16.82 | 0 | 0 | 100 | 8067 | 86.03 | 17.13
2024-09-28 21:45 | 15 | 15 | 474 | 0 | 0 | 0 | 0 | 200 | 0.54 | 1.06 | 16.9 | 0.99848 | 86.17 | 2.1 | 0 | 0 | 16.75 | 0 | 0 | 100 | 8066 | 86.03 | 17.04
2024-09-28 22:00 | 15 | 15 | 465 | 0 | 0 | 0 | 0 | 202 | 0.79 | 1.66 | 17.29 | 0.97158 | 86.16 | 2.2 | -0.1 | 0 | 16.67 | 0 | 0 | 100 | 8064 | 86.02 | 16.96
2024-09-28 22:15 | 15 | 15 | 466 | 0 | 0 | 0 | 0 | 247 | 0.62 | 1.31 | 17.24 | 0.97364 | 86.15 | 2.2 | 0 | 0 | 16.66 | 0 | 0 | 100 | 8061 | 86.01 | 16.91
2024-09-28 22:30 | 15 | 15 | 478 | 0 | 0 | 0 | 0 | 293 | 0.61 | 0.86 | 16.93 | 0.98361 | 86.14 | 2.1 | 0 | 0 | 16.51 | 0 | 0 | 100 | 8061 | 85.99 | 16.69
2024-09-28 22:45 | 15 | 15 | 485 | 0 | 0 | 0 | 0 | 276 | 0.65 | 1.03 | 17.05 | 0.96844 | 86.13 | 2.2 | 0 | 0 | 16.39 | 0 | 0 | 100 | 8058 | 85.98 | 16.51
2024-09-28 23:00 | 15 | 15 | 498 | 0 | 0.017021 | 0 | 0 | 229 | 0.46 | 0.77 | 16.69 | 0.98238 | 86.1 | 2.2 | 0 | 1.0213 | 16.25 | 0 | 0 | 100 | 8061 | 85.96 | 16.35
2024-09-28 23:15 | 15 | 15 | 509 | 0 | 0 | 0 | 0 | 205 | 0.73 | 1.87 | 16.53 | 0.9871 | 86.09 | 2.2 | 0 | 0 | 16.18 | 0 | 0 | 100 | 8058 | 85.94 | 16.29
2024-09-28 23:30 | 15 | 15 | 523 | 0 | 0 | 0 | 0 | 231 | 0.43 | 0.78 | 16.17 | 0.99693 | 86.06 | 2.2 | 0 | 0 | 16.01 | 0 | 0 | 100 | 8058 | 85.92 | 16.12
2024-09-28 23:45 | 15 | 15 | 536 | 0 | 0.017021 | 0 | 0 | 236 | 0.46 | 0.87 | 16.15 | 0.99002 | 86.05 | 2.2 | 0 | 1.0213 | 15.85 | 0 | 0 | 100 | 8055 | 85.91 | 15.96
2024-09-29 | 15 | 15 | 546 | 0 | 0 | 0 | 0 | 191 | 0.66 | 1.6 | 16.31 | 0.98375 | 86.03 | 2.1 | 0 | 0 | 15.87 | 0 | 0 | 100 | 8055 | 85.89 | 15.98
2024-09-29 00:15 | 15 | 15 | 550 | 0 | 0.017021 | 0 | 0 | 170 | 1.21 | 2.33 | 16.91 | 0.96097 | 86 | 2.2 | 0 | 1.0213 | 16.13 | 0 | 0 | 100 | 8034 | 85.86 | 16.35
2024-09-29 00:30 | 15 | 15 | 546 | 0 | 0 | 0 | 0 | 121 | 1.12 | 2.5 | 17.1 | 0.94279 | 85.98 | 2.2 | 0 | 0 | 16.35 | 0 | 0 | 100 | 8039 | 85.84 | 16.49
2024-09-29 00:45 | 15 | 15 | 550 | 0 | 0 | 0 | 0 | 202 | 1.07 | 1.93 | 16.77 | 0.98264 | 85.97 | 2.2 | -0.1 | 0 | 16.35 | 0 | 0 | 100 | 8041 | 85.83 | 16.36
2024-09-29 01:00 | 15 | 15 | 530 | 0 | 0.017021 | 0 | 0 | 193 | 1.5 | 2.35 | 16.96 | 0.96724 | 85.96 | 2.1 | -0.1 | 1.0213 | 16.27 | 0 | 0 | 100 | 8037 | 85.81 | 16.34
2024-09-29 01:15 | 15 | 15 | 491 | 0 | 0 | 0 | 0 | 185 | 1.28 | 2.6 | 17.33 | 0.95547 | 85.94 | 2.2 | 0 | 0 | 16.46 | 0 | 0 | 100 | 8040 | 85.8 | 16.58
2024-09-29 01:30 | 15 | 15 | 466 | 0 | 0 | 0 | 0 | 193 | 1 | 1.98 | 17.33 | 0.96357 | 85.94 | 2.1 | 0 | 0 | 16.58 | 0 | 0 | 100 | 8038 | 85.8 | 16.75
2024-09-29 01:45 | 15 | 15 | 462 | 0 | 0 | 0 | 0 | 233 | 0.71 | 1.32 | 17.29 | 0.97463 | 85.94 | 2.2 | 0 | 0 | 16.73 | 0 | 0 | 100 | 8037 | 85.8 | 16.92
2024-09-29 02:00 | 15 | 15 | 467 | 0 | 0 | 0 | 0 | 239 | 0.57 | 2.08 | 17.01 | 0.99154 | 85.92 | 2.2 | 0 | 0 | 16.71 | 0 | 0 | 100 | 8036 | 85.78 | 16.95
2024-09-29 02:15 | 15 | 15 | 471 | 0 | 0 | 0 | 0 | 210 | 0.67 | 1.58 | 16.95 | 0.99428 | 85.9 | 2.2 | 0 | 0 | 16.69 | 0 | 0 | 100 | 8036 | 85.76 | 16.94
2024-09-29 02:30 | 15 | 15 | 475 | 0 | 0 | 0 | 0 | 246 | 0.54 | 1.16 | 16.95 | 0.99428 | 85.89 | 2.1 | 0 | 0 | 16.69 | 0 | 0 | 100 | 8034 | 85.75 | 16.93
2024-09-29 02:45 | 15 | 15 | 467 | 0 | 0 | 0 | 0 | 184 | 1.07 | 3.45 | 17.2 | 0.9807 | 85.89 | 2.1 | -0.1 | 0 | 16.73 | 0 | 0 | 100 | 8035 | 85.75 | 16.98
2024-09-29 03:00 | 15 | 15 | 465 | 0 | 0 | 0 | 0 | 178 | 1.56 | 3.16 | 17.45 | 0.97034 | 85.89 | 2.2 | 0 | 0 | 16.81 | 0 | 0 | 100 | 8036 | 85.75 | 17.02
2024-09-29 03:15 | 15 | 15 | 476 | 0 | 0 | 0 | 0 | 186 | 0.86 | 2.43 | 17.17 | 0.98257 | 85.89 | 2.2 | -0.1 | 0 | 16.73 | 0 | 0 | 100 | 8034 | 85.74 | 16.9
2024-09-29 03:30 | 15 | 15 | 492 | 0 | 0 | 0 | 0 | 178 | 0.82 | 2.52 | 16.8 | 0.99333 | 85.88 | 2.2 | 0 | 0 | 16.55 | 0 | 0 | 100 | 8031 | 85.74 | 16.64
2024-09-29 03:45 | 15 | 15 | 496 | 0 | 0 | 0 | 0 | 174 | 1.27 | 3.53 | 16.92 | 0.97749 | 85.88 | 2.2 | 0 | 0 | 16.38 | 0 | 0 | 100 | 8029 | 85.74 | 16.53
2024-09-29 04:00 | 15 | 15 | 500 | 0 | 0.017021 | 0 | 0 | 179 | 1.19 | 2.95 | 16.88 | 0.97893 | 85.91 | 2.2 | 0 | 1.0213 | 16.4 | 0 | 0 | 100 | 8031 | 85.77 | 16.49
2024-09-29 04:15 | 15 | 15 | 502 | 0 | 0 | 0 | 0 | 177 | 1.21 | 3.12 | 16.79 | 0.97878 | 85.92 | 2.2 | 0 | 0 | 16.29 | 0 | 0 | 100 | 8031 | 85.78 | 16.39
2024-09-29 04:30 | 15 | 15 | 493 | 0 | 0 | 0 | 0 | 171 | 1.4 | 2.78 | 16.97 | 0.96818 | 85.93 | 2.2 | 0 | 0 | 16.31 | 0 | 0 | 100 | 8028 | 85.78 | 16.37
2024-09-29 04:45 | 15 | 15 | 498 | 0 | 0.017021 | 0 | 0 | 177 | 1.24 | 3.54 | 16.8 | 0.97973 | 85.93 | 2.2 | 0 | 1.0213 | 16.32 | 0 | 0 | 100 | 8027 | 85.79 | 16.38
2024-09-29 05:00 | 15 | 15 | 490 | 0 | 0 | 0 | 0 | 172 | 1.39 | 2.26 | 16.73 | 0.98199 | 85.93 | 2.2 | -0.1 | 0 | 16.28 | 0 | 0 | 100 | 8025 | 85.79 | 16.34
2024-09-29 05:15 | 15 | 15 | 462 | 0 | 0 | 0 | 0 | 170 | 1.69 | 3.35 | 17.12 | 0.95698 | 85.94 | 2.2 | 0 | 0 | 16.27 | 0 | 0 | 100 | 8026 | 85.8 | 16.37
2024-09-29 05:30 | 15 | 15 | 462 | 0.3 | 0 | 0 | 0 | 190 | 0.78 | 1.46 | 16.87 | 0.97434 | 85.97 | 2.2 | -0.1 | 0 | 16.3 | 0 | 0 | 100 | 8025 | 85.83 | 16.38
2024-09-29 05:45 | 15 | 10 | 458 | 7.5 | 0 | 0 | 0 | 183 | 0.7 | 1.29 | 16.95 | 0.97045 | 85.98 | 2.2 | 0 | 0 | 16.31 | 0 | 0 | 100 | 8023 | 85.84 | 16.49
2024-09-29 06:00 | 15 | 0 | 455 | 58.7 | 0 | 0 | 0 | 196 | 0.85 | 1.72 | 17.65 | 0.96214 | 85.98 | 2.2 | 0 | 0 | 16.89 | 0 | 0 | 100 | 8023 | 85.84 | 17.11
2024-09-29 06:15 | 15 | 0 | 453 | 124.3 | 0 | 0 | 0 | 276 | 0.77 | 1.63 | 17.59 | 1.0016 | 85.97 | 2.2 | 0 | 0 | 18.2 | 0 | 0 | 100 | 8021 | 85.84 | 18.65
2024-09-29 06:30 | 15 | 0 | 452 | 174.4 | 0 | 0 | 0 | 201 | 0.92 | 2.45 | 18.19 | 1.0009 | 85.98 | 2.2 | 0 | 0 | 19.74 | 0 | 0 | 100 | 8022 | 85.85 | 20.18
2024-09-29 06:45 | 15 | 0 | 452 | 217.6 | 0 | 0 | 0 | 182 | 1.51 | 3.54 | 18.69 | 0.99696 | 85.98 | 2.3 | 0 | 0 | 21.03 | 0 | 0 | 100 | 8021 | 85.86 | 21.27
2024-09-29 07:00 | 15 | 0 | 452 | 263.1 | 0 | 0 | 0 | 181 | 1.3 | 4.04 | 19.47 | 0.99695 | 85.99 | 2.2 | -0.1 | 0 | 22.01 | 0 | 0 | 100 | 8020 | 85.86 | 22.23
2024-09-29 07:15 | 15 | 0 | 450 | 285.1 | 0 | 0 | 0 | 242 | 0.73 | 1.84 | 20.31 | 0.99382 | 86.01 | 2.3 | -0.1 | 0 | 23.37 | 0 | 0 | 100 | 8021 | 85.89 | 23.58
2024-09-29 07:30 | 15 | 0 | 451 | 344.5 | 0 | 0 | 0 | 280 | 0.76 | 2.18 | 20.81 | 0.99581 | 86.04 | 2.3 | 0 | 0 | 24.79 | 0 | 0 | 100 | 8022 | 85.91 | 24.81
2024-09-29 07:45 | 15 | 0 | 450 | 371.9 | 0 | 0 | 0 | 3 | 1.03 | 2.89 | 20.94 | 0.99556 | 86.06 | 2.3 | 0 | 0 | 25.45 | 0 | 0 | 100 | 8020 | 85.92 | 25.14
2024-09-29 08:00 | 15 | 0 | 452 | 360.7 | 0 | 0 | 0 | 353 | 1.87 | 3.63 | 20.03 | 0.99922 | 86.07 | 2.3 | -0.1 | 0 | 25.14 | 0 | 0 | 100 | 8020 | 85.93 | 24.74
2024-09-29 08:15 | 15 | 0 | 452 | 520 | 0 | 0 | 0 | 57 | 1.35 | 2.79 | 20.41 | 0.99396 | 86.08 | 2.4 | 0 | 0 | 24.85 | 0 | 0 | 100 | 8028 | 85.95 | 24.58
2024-09-29 08:30 | 15 | 0 | 451 | 424.2 | 0 | 0 | 0 | 37 | 1.08 | 2.13 | 20.54 | 0.99927 | 86.1 | 2.4 | -0.1 | 0 | 24.5 | 0 | 0 | 100 | 8033 | 85.96 | 24.6
2024-09-29 08:45 | 15 | 0 | 452 | 272.1 | 0 | 0 | 0 | 27 | 1.36 | 2.68 | 20.03 | 1.0035 | 86.11 | 2.3 | 0 | 0 | 23.96 | 0 | 0 | 100 | 8028 | 85.96 | 24.25
2024-09-29 09:00 | 14 | 0 | 449 | 719.7 | 0 | 0 | 0 | 23 | 1.32 | 3.45 | 20.84 | 1.0025 | 86.1 | 2.3 | 0 | 0 | 24.06 | 0 | 0 | 100 | 8036 | 85.96 | 24.52
2024-09-29 09:15 | 2 | 0 | 450 | 716 | 0 | 0 | 0 | 31 | 1.27 | 3.16 | 21.49 | 0.99142 | 86.09 | 2.3 | 0 | 0 | 25.99 | 0 | 0 | 100 | 8044 | 85.96 | 26.28
2024-09-29 09:30 | 15 | 0 | 451 | 371.1 | 0 | 0 | 0 | 12 | 1.53 | 3.73 | 20.38 | 0.99622 | 86.1 | 2.4 | 0 | 0 | 25.54 | 0 | 0 | 100 | 8050 | 85.95 | 25.69
2024-09-29 09:45 | 15 | 0 | 456 | 134.9 | 0 | 0 | 0 | 341 | 1.28 | 3 | 20.25 | 0.99583 | 86.11 | 2.3 | 0 | 0 | 23.61 | 0 | 0 | 100 | 8048 | 85.96 | 24.18
2024-09-29 10:00 | 15 | 11 | 530 | 44.1 | 0 | 0 | 0 | 341 | 1.23 | 2.9 | 19.61 | 1.001 | 86.13 | 2.3 | 0 | 0 | 21.74 | 0 | 0 | 100 | 8042 | 85.97 | 22.55
2024-09-29 10:15 | 15 | 15 | 557 | 45.7 | 0.068085 | 0 | 0 | 151 | 0.65 | 1.66 | 19.13 | 1.002 | 86.12 | 2.3 | -0.1 | 2.0383 | 20.49 | 0 | 0 | 100 | 8041 | 85.97 | 21.35
2024-09-29 10:30 | 15 | 15 | 750 | 100.1 | 0.35745 | 0 | 0 | 352 | 0.66 | 1.26 | 18.93 | 0.99676 | 86.11 | 2.2 | 0 | 9.1787 | 19.87 | 0 | 0 | 100 | 8039 | 85.96 | 20.73
2024-09-29 10:45 | 15 | 15 | 578 | 165.3 | 0.18723 | 0 | 0 | 304 | 0.75 | 1.44 | 19.32 | 0.99737 | 86.09 | 2.3 | -0.1 | 2.0383 | 20.13 | 0 | 0 | 100 | 8037 | 85.94 | 20.87
2024-09-29 11:00 | 15 | 15 | 504 | 201.5 | 0.068085 | 0 | 0 | 296 | 0.83 | 1.33 | 19.41 | 1.0011 | 86.07 | 2.2 | 0 | 2.0383 | 20.55 | 0 | 0 | 100 | 8039 | 85.92 | 21.2
2024-09-29 11:15 | 15 | 8 | 510 | 259.5 | 0.017021 | 0 | 0 | 307 | 1.04 | 1.84 | 19.61 | 0.99621 | 86.05 | 2.3 | -0.1 | 1.0213 | 20.98 | 0 | 0 | 100 | 8044 | 85.9 | 21.72
2024-09-29 11:30 | 15 | 9 | 453 | 283.3 | 0 | 0 | 0 | 299 | 1.04 | 1.87 | 19.63 | 1.0002 | 86.03 | 2.3 | 0 | 0 | 21.29 | 0 | 0 | 100 | 8048 | 85.88 | 22.03
2024-09-29 11:45 | 15 | 14 | 881 | 135.1 | 0.61277 | 0 | 0 | 330 | 1.15 | 1.98 | 19.73 | 0.99839 | 86 | 2.3 | -0.1 | 14.2809 | 21.26 | 0 | 0 | 100 | 8048 | 85.86 | 22.09
2024-09-29 12:00 | 15 | 15 | 825 | 68.5 | 3.6213 | 0 | 0 | 344 | 1.31 | 2.56 | 19.17 | 0.99907 | 85.98 | 2.2 | 0 | 31.6213 | 20.43 | 0 | 0 | 100 | 8045 | 85.84 | 21.01
2024-09-29 12:15 | 15 | 15 | 765 | 71.5 | 9.6553 | 0 | 0 | 301 | 1.27 | 2.58 | 18.9 | 1.0041 | 85.97 | 2.2 | -0.1 | 82.6213 | 19.73 | 0.8 | 12 | 100 | 8045 | 85.82 | 20.31
2024-09-29 12:30 | 15 | 15 | 1022 | 83.6 | 5.6255 | 0 | 0 | 260 | 0.8 | 1.21 | 18.67 | 1.0001 | 85.95 | 2.2 | 0 | 42.8383 | 19.26 | 0.6 | 12 | 100 | 8040 | 85.8 | 19.96
2024-09-29 12:45 | 15 | 15 | 852 | 120.6 | 1.9191 | 0 | 0 | 283 | 0.75 | 1.17 | 18.97 | 1.0007 | 85.92 | 2.2 | -0.1 | 17.3404 | 19.35 | 0.2 | 12 | 100 | 8039 | 85.77 | 19.99
2024-09-29 13:00 | 15 | 15 | 840 | 117.1 | 3.2979 | 0 | 0 | 286 | 0.88 | 1.56 | 19.11 | 1.0001 | 85.89 | 2.2 | 0 | 24.4809 | 19.74 | 0.2 | 12 | 100 | 8042 | 85.74 | 20.24
2024-09-29 13:15 | 15 | 15 | 790 | 145.3 | 2.6 | 0 | 0 | 290 | 1.02 | 1.76 | 19.05 | 0.99659 | 85.86 | 2.2 | 0 | 15.2979 | 19.78 | 1 | 12 | 100 | 8044 | 85.72 | 20.21
2024-09-29 13:30 | 15 | 15 | 649 | 132.5 | 1.1064 | 1 | 20 | 285 | 0.86 | 1.51 | 19.15 | 1.0048 | 85.84 | 2.2 | -0.1 | 9.1787 | 19.96 | 0.6 | 12 | 100 | 8042 | 85.7 | 20.38
2024-09-29 13:45 | 15 | 15 | 594 | 64.7 | 0.034043 | 1 | 17 | 233 | 0.74 | 1.58 | 18.54 | 1.0045 | 85.85 | 2.2 | 0 | 1.0213 | 19.47 | 0.2 | 12 | 100 | 8042 | 85.7 | 19.91
2024-09-29 14:00 | 15 | 15 | 572 | 45.7 | 0 | 0 | 0 | 199 | 0.8 | 2.35 | 18.03 | 0.99892 | 85.84 | 2.2 | -0.1 | 0 | 18.62 | 0 | 0 | 100 | 8036 | 85.69 | 19.24
2024-09-29 14:15 | 15 | 15 | 584 | 52 | 0.017021 | 0 | 0 | 226 | 0.55 | 1.39 | 17.95 | 0.99958 | 85.82 | 2.3 | -0.1 | 1.0213 | 18.23 | 0 | 0 | 100 | 8037 | 85.67 | 18.97
2024-09-29 14:30 | 15 | 15 | 545 | 56.6 | 0 | 0 | 0 | 169 | 0.85 | 2.06 | 18.02 | 1 | 85.81 | 2.2 | 0 | 0 | 18.16 | 0 | 0 | 100 | 8035 | 85.67 | 18.88
2024-09-29 14:45 | 15 | 15 | 541 | 47.9 | 0 | 0 | 0 | 310 | 1.2 | 1.76 | 18.23 | 0.99935 | 85.82 | 2.1 | 0 | 0 | 18.25 | 0 | 0 | 100 | 8029 | 85.67 | 18.91
2024-09-29 15:00 | 15 | 15 | 789 | 34.9 | 0.68085 | 1 | 24 | 314 | 1.19 | 1.82 | 18.25 | 1.0019 | 85.82 | 2.2 | -0.1 | 9.1787 | 18.39 | 0.4 | 12 | 100 | 8030 | 85.67 | 18.93
2024-09-29 15:15 | 15 | 15 | 702 | 37.5 | 0.39149 | 0 | 0 | 284 | 0.66 | 1.48 | 18.25 | 1 | 85.81 | 2.2 | 0 | 3.0596 | 18.45 | 0.4 | 12 | 100 | 8030 | 85.67 | 18.9
2024-09-29 15:30 | 15 | 15 | 837 | 29.9 | 0.71489 | 0 | 0 | 315 | 0.92 | 1.83 | 18.31 | 1.0015 | 85.83 | 2.2 | 0 | 7.1404 | 18.43 | 0.4 | 12 | 100 | 8030 | 85.69 | 18.87
2024-09-29 15:45 | 15 | 15 | 751 | 36.1 | 1.2085 | 0 | 0 | 296 | 1.01 | 1.69 | 18.22 | 0.99903 | 85.84 | 2.2 | 0 | 11.2213 | 18.41 | 0.8 | 12 | 100 | 8028 | 85.7 | 18.81
2024-09-29 16:00 | 15 | 15 | 757 | 17.1 | 0.88511 | 2 | 15 | 303 | 1.19 | 1.69 | 18.16 | 0.99896 | 85.86 | 2.2 | 0 | 10.2 | 18.25 | 0.8 | 12 | 100 | 8028 | 85.72 | 18.68
2024-09-29 16:15 | 15 | 15 | 819 | 11.5 | 3.1447 | 3 | 12 | 271 | 0.76 | 2.32 | 17.97 | 1.0008 | 85.87 | 2.2 | -0.1 | 34.6809 | 18.08 | 1.8 | 12 | 100 | 8024 | 85.73 | 18.51
2024-09-29 16:30 | 15 | 15 | 832 | 6.5 | 3.0936 | 1 | 12 | 187 | 0.82 | 2.68 | 17.8 | 1.0002 | 85.89 | 2.2 | 0 | 25.5021 | 17.89 | 3.4 | 24 | 100 | 8024 | 85.75 | 18.32
2024-09-29 16:45 | 15 | 15 | 857 | 4.4 | 1.1234 | 3 | 19 | 201 | 0.61 | 1.21 | 17.67 | 1.0015 | 85.89 | 2.2 | 0 | 8.1617 | 17.72 | 1.6 | 12 | 100 | 8021 | 85.75 | 18.16
2024-09-29 17:00 | 15 | 15 | 792 | 2.6 | 0.93617 | 1 | 14 | 324 | 1.22 | 3.62 | 17.73 | 1.0007 | 85.89 | 2.2 | 0 | 6.1191 | 17.68 | 1.4 | 12 | 100 | 8021 | 85.75 | 18.08
2024-09-29 17:15 | 15 | 15 | 728 | 1.8 | 0.93617 | 0 | 0 | 208 | 0.66 | 1.21 | 17.76 | 0.9998 | 85.91 | 2.1 | 0 | 6.1191 | 17.69 | 1.4 | 12 | 100 | 8020 | 85.77 | 18.05
2024-09-29 17:30 | 15 | 15 | 694 | 0.1 | 0.8 | 0 | 0 | 137 | 0.99 | 2.83 | 17.73 | 1.0007 | 85.89 | 2.2 | 0 | 6.1191 | 17.64 | 1.2 | 12 | 100 | 8018 | 85.75 | 18.01
2024-09-29 17:45 | 15 | 15 | 856 | 0 | 0.51064 | 0 | 0 | 267 | 0.99 | 2.1 | 17.71 | 0.99999 | 85.94 | 2.2 | 0 | 5.1021 | 17.61 | 0.6 | 12 | 100 | 8020 | 85.8 | 17.97
2024-09-29 18:00 | 15 | 15 | 819 | 0 | 1.0383 | 0 | 0 | 198 | 1.11 | 1.96 | 17.77 | 0.99868 | 85.95 | 2.1 | 0 | 7.1404 | 17.64 | 1.8 | 12 | 100 | 8018 | 85.81 | 17.95
2024-09-29 18:15 | 15 | 15 | 773 | 0 | 0.98723 | 0 | 0 | 190 | 0.85 | 1.86 | 17.71 | 1.001 | 85.96 | 2.2 | 0 | 6.1191 | 17.64 | 1.6 | 12 | 100 | 8017 | 85.82 | 17.95
2024-09-29 18:30 | 15 | 15 | 642 | 0 | 0.3234 | 0 | 0 | 21 | 0.49 | 1.04 | 17.65 | 1.0003 | 85.97 | 2.2 | 0 | 4.0809 | 17.59 | 0.4 | 12 | 100 | 8016 | 85.82 | 17.87
2024-09-29 18:45 | 15 | 15 | 618 | 0 | 0.034043 | 0 | 0 | 332 | 0.88 | 1.24 | 17.53 | 1.0004 | 85.97 | 2.2 | 0 | 1.0213 | 17.47 | 0 | 0 | 100 | 8014 | 85.84 | 17.76
2024-09-29 19:00 | 15 | 15 | 599 | 0 | 0 | 0 | 0 | 277 | 0.98 | 1.49 | 17.54 | 0.99879 | 85.99 | 2.2 | -0.1 | 0 | 17.38 | 0.2 | 12 | 100 | 8013 | 85.85 | 17.64
2024-09-29 19:15 | 15 | 15 | 597 | 0 | 0 | 0 | 0 | 298 | 1.08 | 1.72 | 17.51 | 0.99868 | 86 | 2.1 | 0 | 0 | 17.35 | 0 | 0 | 100 | 8014 | 85.86 | 17.59
2024-09-29 19:30 | 15 | 15 | 591 | 0 | 0 | 0 | 0 | 284 | 1.04 | 2.43 | 17.65 | 0.99684 | 86.02 | 2.2 | -0.1 | 0 | 17.44 | 0 | 0 | 100 | 8014 | 85.87 | 17.71
2024-09-29 19:45 | 15 | 15 | 621 | 0 | 0.017021 | 0 | 0 | 1 | 0.91 | 2.48 | 17.57 | 1.0004 | 86.02 | 2.2 | -0.1 | 1.0213 | 17.51 | 0 | 0 | 100 | 8010 | 85.88 | 17.77
2024-09-29 20:00 | 15 | 15 | 606 | 0 | 0.017021 | 0 | 0 | 307 | 1.34 | 1.77 | 17.47 | 0.9992 | 86.04 | 2.1 | 0 | 1.0213 | 17.39 | 0 | 0 | 100 | 8008 | 85.9 | 17.64
2024-09-29 20:15 | 15 | 15 | 600 | 0 | 0.017021 | 0 | 0 | 301 | 1.21 | 1.72 | 17.35 | 1.0018 | 86.04 | 2.2 | 0 | 1.0213 | 17.27 | 0 | 0 | 100 | 8008 | 85.9 | 17.49
2024-09-29 20:30 | 15 | 15 | 599 | 0 | 0 | 0 | 0 | 291 | 0.97 | 1.4 | 17.24 | 1.0006 | 86.06 | 2.1 | -0.1 | 0 | 17.16 | 0 | 0 | 100 | 8006 | 85.92 | 17.36
2024-09-29 20:45 | 15 | 15 | 599 | 0 | 0.017021 | 0 | 0 | 298 | 0.92 | 1.43 | 17.01 | 1.0008 | 86.07 | 2.2 | 0 | 1.0213 | 16.98 | 0 | 0 | 100 | 8007 | 85.93 | 17.22
2024-09-29 21:00 | 15 | 15 | 602 | 0 | 0 | 0 | 0 | 240 | 0.84 | 1.89 | 17 | 1.0004 | 86.09 | 2.2 | 0 | 0 | 16.86 | 0.2 | 12 | 100 | 8004 | 85.95 | 17.17
2024-09-29 21:15 | 15 | 15 | 553 | 0 | 0 | 0 | 0 | 188 | 1.15 | 2.38 | 16.93 | 1.0007 | 86.1 | 2.2 | 0 | 0 | 16.91 | 0 | 0 | 100 | 8005 | 85.96 | 17.19
2024-09-29 21:30 | 15 | 15 | 545 | 0 | 0 | 0 | 0 | 249 | 0.72 | 1.88 | 16.78 | 0.99983 | 86.1 | 2.2 | 0 | 0 | 16.76 | 0 | 0 | 100 | 8004 | 85.96 | 17.08
2024-09-29 21:45 | 15 | 15 | 545 | 0 | 0 | 0 | 0 | 279 | 0.79 | 1.46 | 16.92 | 0.99254 | 86.1 | 2.2 | -0.1 | 0 | 16.62 | 0 | 0 | 100 | 8004 | 85.96 | 16.96
2024-09-29 22:00 | 15 | 15 | 552 | 0 | 0.017021 | 0 | 0 | 288 | 0.75 | 1.52 | 16.91 | 0.98798 | 86.1 | 2.2 | 0 | 1.0213 | 16.57 | 0 | 0 | 100 | 8004 | 85.96 | 16.88
2024-09-29 22:15 | 15 | 15 | 559 | 0 | 0 | 0 | 0 | 301 | 0.96 | 2.08 | 16.89 | 0.98767 | 86.11 | 2.2 | -0.1 | 0 | 16.54 | 0 | 0 | 100 | 8001 | 85.97 | 16.84
2024-09-29 22:30 | 15 | 15 | 559 | 0 | 0 | 0 | 0 | 311 | 1.13 | 2.17 | 17.01 | 0.98793 | 86.12 | 2.2 | 0 | 0 | 16.67 | 0 | 0 | 100 | 8004 | 85.98 | 16.97
2024-09-29 22:45 | 15 | 15 | 578 | 0 | 0 | 0 | 0 | 297 | 0.74 | 1.51 | 17.21 | 0.99078 | 86.12 | 2.2 | 0 | 0 | 16.89 | 0 | 0 | 100 | 8001 | 85.98 | 17.17
2024-09-29 23:00 | 15 | 15 | 577 | 0 | 0.017021 | 0 | 0 | 232 | 0.76 | 2.62 | 17.29 | 0.99745 | 86.1 | 2.2 | 0 | 1.0213 | 17.11 | 0 | 0 | 100 | 8000 | 85.96 | 17.34
2024-09-29 23:15 | 15 | 15 | 573 | 0 | 0 | 0 | 0 | 215 | 0.66 | 1.41 | 17.14 | 0.99979 | 86.08 | 2.2 | 0 | 0 | 17.09 | 0 | 0 | 100 | 7999 | 85.94 | 17.33
2024-09-29 23:30 | 15 | 15 | 553 | 0 | 0 | 0 | 0 | 193 | 0.85 | 2.62 | 17.16 | 0.99341 | 86.08 | 2.1 | 0 | 0 | 16.95 | 0 | 0 | 100 | 7998 | 85.93 | 17.21
2024-09-29 23:45 | 15 | 15 | 543 | 0 | 0 | 0 | 0 | 256 | 0.75 | 2.13 | 17.24 | 0.98382 | 86.06 | 2.2 | 0 | 0 | 16.83 | 0 | 0 | 100 | 7998 | 85.92 | 17.12
2024-09-30 | 15 | 15 | 523 | 0 | 0 | 0 | 0 | 261 | 0.76 | 1.58 | 17.21 | 0.98008 | 86.04 | 2.2 | 0 | 0 | 16.73 | 0 | 0 | 100 | 7998 | 85.9 | 17.03
2024-09-30 00:15 | 15 | 15 | 492 | 0 | 0 | 0 | 0 | 244 | 0.78 | 1.91 | 17.31 | 0.97086 | 86.02 | 2.2 | -0.1 | 0 | 16.67 | 0 | 0 | 100 | 7992 | 85.88 | 17.07
2024-09-30 00:30 | 15 | 15 | 492 | 0 | 0 | 0 | 0 | 296 | 1 | 2 | 17 | 0.9617 | 86 | 2.1 | 0 | 0 | 16.59 | 0 | 0 | 100 | 7991 | 85.86 | 16.97
2024-09-30 00:45 | 15 | 15 | 501 | 0 | 0.017021 | 0 | 0 | 301 | 1.11 | 2.53 | 16.85 | 0.99226 | 85.98 | 2.2 | 0 | 1.0213 | 16.55 | 0 | 0 | 100 | 7993 | 85.84 | 16.86
2024-09-30 01:00 | 15 | 15 | 514 | 0 | 0 | 0 | 0 | 302 | 1.09 | 2.28 | 16.82 | 0.99416 | 85.97 | 2.2 | 0 | 0 | 16.59 | 0 | 0 | 100 | 7991 | 85.83 | 16.83
2024-09-30 01:15 | 15 | 15 | 531 | 0 | 0 | 0 | 0 | 306 | 1.23 | 2.38 | 16.75 | 0.99701 | 85.95 | 2.2 | 0 | 0 | 16.55 | 0 | 0 | 100 | 7992 | 85.81 | 16.77
2024-09-30 01:30 | 15 | 15 | 543 | 0 | 0 | 0 | 0 | 303 | 1.08 | 2.73 | 16.67 | 0.9984 | 85.92 | 2.2 | 0 | 0 | 16.52 | 0 | 0 | 100 | 7990 | 85.78 | 16.7
2024-09-30 01:45 | 15 | 15 | 554 | 0 | 0.017021 | 0 | 0 | 291 | 1.1 | 2.48 | 16.6 | 0.99543 | 85.91 | 2.2 | 0 | 1.0213 | 16.38 | 0 | 0 | 100 | 7991 | 85.77 | 16.61
2024-09-30 02:00 | 15 | 15 | 567 | 0 | 0 | 0 | 0 | 287 | 1.03 | 2.5 | 16.59 | 0.995 | 85.89 | 2.2 | -0.1 | 0 | 16.35 | 0 | 0 | 100 | 7989 | 85.75 | 16.54
2024-09-30 02:15 | 15 | 15 | 581 | 0 | 0 | 0 | 0 | 276 | 1.12 | 2.63 | 16.76 | 0.98746 | 85.87 | 2.2 | -0.1 | 0 | 16.41 | 0 | 0 | 100 | 7988 | 85.73 | 16.6
2024-09-30 02:30 | 15 | 15 | 593 | 0 | 0.017021 | 0 | 0 | 258 | 1.1 | 3.03 | 16.91 | 0.9885 | 85.86 | 2.2 | 0 | 1.0213 | 16.56 | 0 | 0 | 100 | 7988 | 85.72 | 16.7
2024-09-30 02:45 | 15 | 15 | 598 | 0 | 0 | 0 | 0 | 236 | 1.08 | 3.28 | 17.07 | 0.99292 | 85.87 | 2.2 | 0 | 0 | 16.79 | 0 | 0 | 100 | 7987 | 85.72 | 16.95
2024-09-30 03:00 | 15 | 15 | 600 | 0 | 0 | 0 | 0 | 231 | 1.03 | 2.73 | 17.1 | 0.99822 | 85.86 | 2.2 | 0 | 0 | 16.95 | 0.2 | 12 | 100 | 7986 | 85.72 | 17.12
2024-09-30 03:15 | 15 | 15 | 637 | 0 | 0 | 0 | 0 | 274 | 1.09 | 3.21 | 17.14 | 0.99928 | 85.85 | 2.2 | 0 | 0 | 16.99 | 0 | 0 | 100 | 7986 | 85.71 | 17.23
2024-09-30 03:30 | 15 | 15 | 745 | 0 | 0.068085 | 0 | 0 | 282 | 1.2 | 3.2 | 17.18 | 0.99931 | 85.85 | 2.2 | -0.1 | 1.0213 | 17.07 | 0 | 0 | 100 | 7985 | 85.71 | 17.32
2024-09-30 03:45 | 15 | 15 | 653 | 0 | 0.068085 | 0 | 0 | 304 | 1.14 | 2.83 | 17.19 | 0.99867 | 85.85 | 2.1 | 0 | 1.0213 | 17.09 | 0 | 0 | 100 | 7984 | 85.71 | 17.35
2024-09-30 04:00 | 15 | 15 | 620 | 0 | 0 | 0 | 0 | 299 | 1.27 | 2.58 | 17.16 | 1.0001 | 85.85 | 2.2 | -0.1 | 0 | 17.06 | 0 | 0 | 100 | 7984 | 85.71 | 17.38
2024-09-30 04:15 | 15 | 15 | 703 | 0 | 0.034043 | 0 | 0 | 307 | 1.33 | 3.58 | 17.14 | 0.99877 | 85.85 | 2.2 | 0 | 1.0213 | 17.04 | 0 | 0 | 100 | 7980 | 85.71 | 17.34
2024-09-30 04:30 | 15 | 15 | 658 | 0 | 0.051064 | 0 | 0 | 307 | 1.51 | 3.44 | 17.19 | 0.99969 | 85.86 | 2.2 | 0 | 1.0213 | 17.05 | 0 | 0 | 100 | 7982 | 85.72 | 17.36
2024-09-30 04:45 | 15 | 15 | 627 | 0 | 0.017021 | 0 | 0 | 304 | 1.33 | 2.86 | 17.23 | 0.9992 | 85.87 | 2.2 | 0 | 1.0213 | 17.11 | 0.2 | 12 | 100 | 7982 | 85.73 | 17.42
2024-09-30 05:00 | 15 | 15 | 616 | 0 | 0.017021 | 0 | 0 | 307 | 1.48 | 3.2 | 17.21 | 1.0005 | 85.88 | 2.3 | 0 | 1.0213 | 17.13 | 0 | 0 | 100 | 7981 | 85.74 | 17.45
2024-09-30 05:15 | 15 | 15 | 609 | 0 | 0 | 0 | 0 | 309 | 1.35 | 3.11 | 17.19 | 0.99918 | 85.9 | 2.2 | -0.1 | 0 | 17.13 | 0 | 0 | 100 | 7979 | 85.75 | 17.45
2024-09-30 05:30 | 15 | 15 | 637 | 0 | 0 | 0 | 0 | 303 | 1.1 | 2.51 | 17.07 | 1.0011 | 85.91 | 2.2 | 0 | 0 | 17.07 | 0 | 0 | 100 | 7980 | 85.77 | 17.4
2024-09-30 05:45 | 15 | 15 | 651 | 2.5 | 0.068085 | 0 | 0 | 302 | 1.26 | 3.05 | 17 | 1.0015 | 85.92 | 2.2 | 0 | 1.0213 | 17.01 | 0 | 0 | 100 | 7982 | 85.78 | 17.35
2024-09-30 06:00 | 15 | 15 | 669 | 10.5 | 0.017021 | 0 | 0 | 304 | 1.38 | 3.2 | 17.07 | 1.0001 | 85.93 | 2.2 | 0 | 1.0213 | 17.01 | 0.2 | 12 | 100 | 7981 | 85.79 | 17.36
2024-09-30 06:15 | 15 | 15 | 679 | 18.2 | 0.068085 | 0 | 0 | 306 | 1.21 | 2.81 | 17.11 | 1.0007 | 85.95 | 2.2 | 0 | 1.0213 | 17.08 | 0 | 0 | 100 | 7981 | 85.81 | 17.43
2024-09-30 06:30 | 15 | 15 | 616 | 36.1 | 0.017021 | 0 | 0 | 302 | 1.24 | 2.29 | 17.13 | 0.9994 | 85.96 | 2.2 | -0.1 | 1.0213 | 17.19 | 0 | 0 | 100 | 7977 | 85.82 | 17.5
2024-09-30 06:45 | 15 | 15 | 594 | 59.5 | 0 | 0 | 0 | 310 | 1.35 | 3.52 | 17.14 | 0.99825 | 85.96 | 2.2 | -0.1 | 0 | 17.28 | 0 | 0 | 100 | 7977 | 85.82 | 17.59
2024-09-30 07:00 | 15 | 15 | 569 | 80.2 | 0 | 0 | 0 | 299 | 1.23 | 2.93 | 17.29 | 0.99897 | 85.98 | 2.2 | 0 | 0 | 17.5 | 0 | 0 | 100 | 7978 | 85.84 | 17.78
2024-09-30 07:15 | 15 | 15 | 536 | 96.2 | 0 | 0 | 0 | 306 | 1.36 | 3.68 | 17.37 | 0.99948 | 85.99 | 2.2 | 0 | 0 | 17.69 | 0 | 0 | 100 | 7977 | 85.86 | 17.96
2024-09-30 07:30 | 15 | 15 | 485 | 103.4 | 0 | 0 | 0 | 304 | 1.42 | 3.24 | 17.45 | 1.004 | 86.01 | 2.2 | 0 | 0 | 17.85 | 0 | 0 | 100 | 7979 | 85.87 | 18.17
2024-09-30 07:45 | 15 | 10 | 459 | 146.9 | 0 | 0 | 0 | 306 | 1.34 | 3.21 | 17.52 | 0.99905 | 86.03 | 2.2 | 0 | 0 | 18.11 | 0 | 0 | 100 | 7979 | 85.89 | 18.42
2024-09-30 08:00 | 15 | 0 | 457 | 189.1 | 0 | 0 | 0 | 299 | 1.28 | 3.03 | 17.61 | 0.99936 | 86.04 | 2.3 | -0.1 | 0 | 18.43 | 0 | 0 | 100 | 7982 | 85.91 | 18.81
2024-09-30 08:15 | 15 | 0 | 457 | 194.7 | 0 | 0 | 0 | 289 | 1.23 | 4.29 | 17.79 | 1.0018 | 86.06 | 2.2 | -0.1 | 0 | 18.72 | 0.2 | 12 | 100 | 7982 | 85.92 | 19.16
2024-09-30 08:30 | 15 | 0 | 457 | 201.1 | 0 | 0 | 0 | 278 | 1.33 | 2.93 | 18.04 | 1.0022 | 86.08 | 2.3 | -0.1 | 0 | 18.81 | 0 | 0 | 100 | 7986 | 85.94 | 19.4
2024-09-30 08:45 | 15 | 0 | 456 | 201.6 | 0 | 0 | 0 | 280 | 1.34 | 3.37 | 18.08 | 1.003 | 86.08 | 2.2 | -0.1 | 0 | 18.87 | 0 | 0 | 100 | 7985 | 85.95 | 19.63
2024-09-30 09:00 | 15 | 0 | 454 | 319.1 | 0 | 0 | 0 | 275 | 1.67 | 4.13 | 18.23 | 1.0013 | 86.09 | 2.2 | -0.2 | 0 | 19.21 | 0 | 0 | 100 | 7991 | 85.95 | 20.12
2024-09-30 09:15 | 15 | 0 | 453 | 407.3 | 0 | 0 | 0 | 270 | 1.52 | 3.78 | 18.97 | 0.9961 | 86.09 | 2.3 | -0.1 | 0 | 20.28 | 0 | 0 | 100 | 7996 | 85.96 | 21.23
2024-09-30 09:30 | 15 | 12 | 470 | 214.4 | 0 | 0 | 0 | 261 | 1.72 | 3.18 | 19 | 1.0011 | 86.11 | 2.3 | -0.1 | 0 | 20.71 | 0 | 0 | 100 | 7995 | 85.97 | 21.67
2024-09-30 09:45 | 15 | 15 | 525 | 118.2 | 0 | 0 | 0 | 259 | 1.76 | 4.34 | 18.7 | 0.9982 | 86.12 | 2.2 | -0.1 | 0 | 20.11 | 0 | 0 | 100 | 7996 | 85.99 | 21.03
2024-09-30 10:00 | 15 | 15 | 560 | 320.7 | 0.10213 | 0 | 0 | 235 | 1.61 | 3.61 | 18.55 | 1.0011 | 86.11 | 2.2 | 0 | 2.0383 | 19.79 | 0 | 0 | 100 | 8003 | 85.98 | 20.5
2024-09-30 10:15 | 15 | 15 | 464 | 325.7 | 0.051064 | 0 | 0 | 231 | 1.62 | 3.06 | 18.89 | 0.98779 | 86.11 | 2.1 | 0 | 1.0213 | 20.27 | 0 | 0 | 100 | 8007 | 85.98 | 20.88
2024-09-30 10:30 | 15 | 6 | 457 | 208.8 | 0 | 0 | 0 | 236 | 1.36 | 2.65 | 18.87 | 0.99729 | 86.12 | 2.2 | -0.1 | 0 | 20.07 | 0 | 0 | 100 | 8008 | 85.98 | 20.91
2024-09-30 10:45 | 15 | 0 | 453 | 273.8 | 0 | 0 | 0 | 237 | 1.43 | 4.02 | 19.01 | 1.0136 | 86.1 | 2.3 | -0.1 | 0 | 20.11 | 0 | 0 | 100 | 8012 | 85.96 | 21.15
2024-09-30 11:00 | 15 | 0 | 452 | 320.5 | 0 | 0 | 0 | 231 | 1.36 | 2.53 | 19.07 | 0.99807 | 86.08 | 2.3 | -0.1 | 0 | 20.35 | 0 | 0 | 100 | 8019 | 85.94 | 21.52
2024-09-30 11:15 | 15 | 0 | 452 | 412.1 | 0 | 0 | 0 | 221 | 1.1 | 3.46 | 19.39 | 1.005 | 86.06 | 2.2 | -0.1 | 0 | 20.95 | 0 | 0 | 100 | 8028 | 85.92 | 22.22
2024-09-30 11:30 | 13 | 0 | 450 | 623.8 | 0 | 0 | 0 | 341 | 0.97 | 2.8 | 20.49 | 1.0036 | 86.03 | 2.3 | 0 | 0 | 22.32 | 0 | 0 | 100 | 8043 | 85.89 | 23.56
2024-09-30 11:45 | 15 | 0 | 451 | 513.9 | 0 | 0 | 0 | 181 | 1.12 | 3.4 | 20.29 | 0.99968 | 86 | 2.3 | 0 | 0 | 23.13 | 0 | 0 | 100 | 8054 | 85.87 | 24.32
2024-09-30 12:00 | 8 | 1 | 688 | 348.9 | 0.18723 | 0 | 0 | 322 | 1.15 | 2.3 | 21.1 | 1.0002 | 86 | 2.3 | -0.1 | 11.2213 | 23.58 | 0 | 0 | 100 | 8057 | 85.86 | 24.78
2024-09-30 12:15 | 15 | 15 | 798 | 77.5 | 1.8851 | 0 | 0 | 269 | 0.94 | 3.4 | 19.32 | 1.0041 | 85.99 | 2.3 | -0.1 | 20.4 | 21.99 | 0.6 | 12 | 100 | 8049 | 85.84 | 23.03
2024-09-30 12:30 | 15 | 15 | 829 | 91.5 | 4.8809 | 1 | 14 | 185 | 1.62 | 6.73 | 17.13 | 1.002 | 85.97 | 2.2 | 0 | 26.5191 | 19.39 | 4.8 | 36 | 100 | 8049 | 85.83 | 20.54
2024-09-30 12:45 | 15 | 15 | 1024 | 72.9 | 2.3106 | 1 | 14 | 199 | 0.44 | 1.61 | 17.1 | 0.99976 | 85.96 | 2.2 | 0 | 14.2809 | 17.86 | 3.4 | 24 | 100 | 8042 | 85.81 | 19.36
2024-09-30 13:00 | 15 | 15 | 729 | 50.9 | 2.9915 | 0 | 0 | 187 | 0.38 | 1.35 | 17.24 | 0.99959 | 85.94 | 2.2 | 0 | 27.5404 | 17.68 | 3.6 | 36 | 100 | 8044 | 85.79 | 18.94
2024-09-30 13:15 | 15 | 15 | 697 | 52.1 | 0.30638 | 1 | 20 | 296 | 0.46 | 1.32 | 17.53 | 0.99942 | 85.91 | 2.2 | -0.1 | 3.0596 | 17.73 | 0.4 | 12 | 100 | 8042 | 85.77 | 18.73
2024-09-30 13:30 | 15 | 15 | 667 | 45.1 | 0.30638 | 0 | 0 | 302 | 0.77 | 1.69 | 17.55 | 0.99816 | 85.91 | 2.2 | 0 | 2.0383 | 17.79 | 0.6 | 12 | 100 | 8037 | 85.76 | 18.59
2024-09-30 13:45 | 15 | 15 | 676 | 49.9 | 0.2383 | 0 | 0 | 291 | 0.9 | 2.75 | 17.4 | 1.0011 | 85.88 | 2.2 | 0 | 1.0213 | 17.75 | 0.4 | 12 | 100 | 8036 | 85.73 | 18.41
2024-09-30 14:00 | 15 | 15 | 757 | 32.3 | 0.15319 | 0 | 0 | 294 | 0.82 | 2.12 | 17.37 | 1.0025 | 85.88 | 2.2 | 0 | 1.0213 | 17.65 | 0.4 | 12 | 100 | 8036 | 85.74 | 18.24
2024-09-30 14:15 | 15 | 15 | 628 | 14.1 | 0.10213 | 0 | 0 | 289 | 0.99 | 2.4 | 17.33 | 1.001 | 85.89 | 2.3 | 0 | 1.0213 | 17.49 | 0 | 0 | 100 | 8036 | 85.74 | 18.08
2024-09-30 14:30 | 15 | 15 | 642 | 10.7 | 0.11915 | 0 | 0 | 282 | 0.9 | 2.21 | 17.17 | 1.001 | 85.87 | 2.2 | 0 | 1.0213 | 17.36 | 0.4 | 12 | 100 | 8033 | 85.73 | 17.89
2024-09-30 14:45 | 15 | 15 | 697 | 11.6 | 0.25532 | 0 | 0 | 288 | 0.79 | 1.52 | 17.11 | 1.0002 | 85.87 | 2.2 | 0 | 2.0383 | 17.24 | 0.4 | 12 | 100 | 8030 | 85.73 | 17.72
2024-09-30 15:00 | 15 | 15 | 698 | 14.6 | 0.22128 | 0 | 0 | 286 | 0.73 | 1.32 | 17.16 | 0.99955 | 85.87 | 2.2 | 0 | 2.0383 | 17.17 | 0.4 | 12 | 100 | 8029 | 85.73 | 17.66
2024-09-30 15:15 | 15 | 15 | 670 | 15.5 | 0.15319 | 0 | 0 | 241 | 0.78 | 1.58 | 17.15 | 0.99916 | 85.85 | 2.2 | 0 | 1.0213 | 17.18 | 0.4 | 12 | 100 | 8029 | 85.71 | 17.65
2024-09-30 15:30 | 15 | 15 | 643 | 15.7 | 0.25532 | 0 | 0 | 236 | 0.8 | 1.59 | 17.09 | 1.0019 | 85.83 | 2.2 | 0 | 2.0383 | 17.17 | 0.4 | 12 | 100 | 8026 | 85.68 | 17.6
2024-09-30 15:45 | 15 | 15 | 667 | 11.1 | 0.11915 | 0 | 0 | 232 | 0.8 | 1.8 | 17.1 | 1.0003 | 85.8 | 2.2 | 0 | 1.0213 | 17.12 | 0.2 | 12 | 100 | 8026 | 85.66 | 17.55
2024-09-30 16:00 | 15 | 15 | 629 | 9.2 | 0.068085 | 0 | 0 | 266 | 0.74 | 1.62 | 17.04 | 0.99893 | 85.79 | 2.1 | 0 | 1.0213 | 17.09 | 0.2 | 12 | 100 | 8026 | 85.65 | 17.5
2024-09-30 16:15 | 15 | 15 | 622 | 8.3 | 0.068085 | 0 | 0 | 242 | 0.76 | 2 | 16.9 | 1.0006 | 85.8 | 2.2 | 0 | 1.0213 | 16.97 | 0 | 0 | 100 | 8025 | 85.66 | 17.4
2024-09-30 16:30 | 15 | 15 | 651 | 8.3 | 0.13617 | 0 | 0 | 267 | 0.74 | 1.74 | 16.77 | 0.99889 | 85.82 | 2.2 | -0.1 | 1.0213 | 16.89 | 0.2 | 12 | 100 | 8023 | 85.68 | 17.27
2024-09-30 16:45 | 15 | 15 | 664 | 6.8 | 0.25532 | 0 | 0 | 246 | 0.78 | 1.56 | 16.6 | 1.0002 | 85.84 | 2.2 | -0.1 | 2.0383 | 16.67 | 0.4 | 12 | 100 | 8023 | 85.7 | 17.08
2024-09-30 17:00 | 15 | 15 | 654 | 4.7 | 0.20426 | 0 | 0 | 259 | 0.69 | 1.43 | 16.61 | 1.0012 | 85.86 | 2.1 | -0.1 | 1.0213 | 16.58 | 0.4 | 12 | 100 | 8020 | 85.72 | 17
2024-09-30 17:15 | 15 | 15 | 638 | 2.4 | 0.11915 | 0 | 0 | 269 | 0.67 | 1.54 | 16.44 | 1.0003 | 85.9 | 2.2 | -0.1 | 1.0213 | 16.49 | 0.2 | 12 | 100 | 8020 | 85.76 | 16.88
2024-09-30 17:30 | 15 | 15 | 650 | 0.3 | 0.13617 | 0 | 0 | 299 | 0.68 | 1.91 | 16.4 | 0.99798 | 85.92 | 2.2 | 0 | 1.0213 | 16.34 | 0.2 | 12 | 100 | 8017 | 85.78 | 16.72
2024-09-30 17:45 | 15 | 15 | 663 | 0 | 0.22128 | 0 | 0 | 257 | 0.7 | 1.39 | 16.39 | 0.99862 | 85.93 | 2.2 | 0 | 1.0213 | 16.28 | 0.4 | 12 | 100 | 8018 | 85.79 | 16.63
2024-09-30 18:00 | 15 | 15 | 683 | 0 | 0.22128 | 0 | 0 | 243 | 0.68 | 1.49 | 16.4 | 0.99798 | 85.94 | 2.2 | 0 | 1.0213 | 16.29 | 0.4 | 12 | 100 | 8020 | 85.8 | 16.6
2024-09-30 18:15 | 15 | 15 | 662 | 0 | 0.37447 | 0 | 0 | 295 | 0.98 | 1.77 | 16.31 | 1.0005 | 85.96 | 2.2 | 0 | 2.0383 | 16.25 | 0.6 | 12 | 100 | 8017 | 85.82 | 16.56
2024-09-30 18:30 | 15 | 15 | 670 | 0 | 0.22128 | 0 | 0 | 210 | 0.72 | 1.52 | 16.3 | 0.99896 | 85.97 | 2.2 | 0 | 1.0213 | 16.17 | 0.4 | 12 | 100 | 8015 | 85.83 | 16.49
2024-09-30 18:45 | 15 | 15 | 634 | 0 | 0.085106 | 0 | 0 | 294 | 0.97 | 2.07 | 16.25 | 1.0005 | 85.98 | 2.2 | 0 | 1.0213 | 16.17 | 0.2 | 12 | 100 | 8017 | 85.84 | 16.46
2024-09-30 19:00 | 15 | 15 | 603 | 0 | 0.034043 | 0 | 0 | 280 | 0.72 | 1.51 | 16.22 | 1.0008 | 86 | 2.1 | -0.1 | 1.0213 | 16.12 | 0 | 0 | 100 | 8017 | 85.86 | 16.39
2024-09-30 19:15 | 15 | 15 | 672 | 0 | 0 | 0 | 0 | 248 | 0.56 | 1.08 | 16.25 | 0.99944 | 86.02 | 2.2 | 0 | 0 | 16.11 | 0 | 0 | 100 | 8013 | 85.88 | 16.41
2024-09-30 19:30 | 15 | 15 | 593 | 0 | 0.017021 | 0 | 0 | 258 | 0.56 | 0.97 | 16.39 | 0.99755 | 86.03 | 2.2 | 0 | 1.0213 | 16.21 | 0.2 | 12 | 100 | 8011 | 85.89 | 16.5
2024-09-30 19:45 | 15 | 15 | 603 | 0 | 0 | 0 | 0 | 270 | 0.6 | 0.9 | 16.4 | 0.99852 | 86.05 | 2.2 | 0 | 0 | 16.24 | 0 | 0 | 100 | 8012 | 85.91 | 16.51
2024-09-30 20:00 | 15 | 15 | 622 | 0 | 0.017021 | 0 | 0 | 310 | 0.9 | 1.55 | 16.43 | 0.99876 | 86.07 | 2.2 | -0.1 | 1.0213 | 16.26 | 0 | 0 | 100 | 8010 | 85.93 | 16.51
2024-09-30 20:15 | 15 | 15 | 622 | 0 | 0.017021 | 0 | 0 | 305 | 0.86 | 1.31 | 16.43 | 0.99876 | 86.09 | 2.2 | 0 | 1.0213 | 16.26 | 0 | 0 | 100 | 8007 | 85.95 | 16.5
2024-09-30 20:30 | 15 | 15 | 606 | 0 | 0.017021 | 0 | 0 | 284 | 0.61 | 1.09 | 16.4 | 0.99959 | 86.11 | 2.1 | -0.1 | 1.0213 | 16.27 | 0 | 0 | 100 | 8007 | 85.96 | 16.47
2024-09-30 20:45 | 15 | 15 | 615 | 0 | 0.017021 | 0 | 0 | 291 | 0.69 | 1.16 | 16.39 | 0.99755 | 86.12 | 2.2 | 0 | 1.0213 | 16.25 | 0 | 0 | 100 | 8005 | 85.98 | 16.46
2024-09-30 21:00 | 15 | 15 | 600 | 0 | 0 | 0 | 0 | 264 | 0.65 | 0.97 | 16.4 | 0.99798 | 86.13 | 2.2 | 0 | 0 | 16.23 | 0 | 0 | 100 | 8007 | 85.99 | 16.47
2024-09-30 21:15 | 15 | 15 | 602 | 0 | 0.017021 | 0 | 0 | 253 | 0.53 | 0.76 | 16.46 | 0.99792 | 86.14 | 2.2 | 0 | 1.0213 | 16.28 | 0 | 0 | 100 | 8004 | 86 | 16.52
2024-09-30 21:30 | 15 | 15 | 612 | 0 | 0 | 0 | 0 | 241 | 0.62 | 1.09 | 16.56 | 0.9969 | 86.14 | 2.2 | 0 | 0 | 16.37 | 0 | 0 | 100 | 8003 | 86 | 16.6
2024-09-30 21:45 | 15 | 15 | 704 | 0 | 0.085106 | 0 | 0 | 255 | 0.59 | 1.1 | 16.67 | 0.99734 | 86.14 | 2.1 | -0.1 | 1.0213 | 16.49 | 0 | 0 | 100 | 8007 | 86 | 16.69
2024-09-30 22:00 | 15 | 15 | 665 | 0 | 0.13617 | 0 | 0 | 244 | 0.58 | 1.2 | 16.7 | 0.99965 | 86.13 | 2.2 | 0 | 1.0213 | 16.55 | 0.2 | 12 | 100 | 8004 | 85.98 | 16.76
2024-09-30 22:15 | 15 | 15 | 622 | 0 | 0.051064 | 0 | 0 | 253 | 0.59 | 0.99 | 16.63 | 0.99988 | 86.11 | 2.2 | 0 | 1.0213 | 16.6 | 0 | 0 | 100 | 8001 | 85.97 | 16.77
2024-09-30 22:30 | 15 | 15 | 606 | 0 | 0.017021 | 0 | 0 | 257 | 0.68 | 1.11 | 16.62 | 0.99946 | 86.1 | 2.2 | -0.1 | 1.0213 | 16.52 | 0.2 | 12 | 100 | 7999 | 85.96 | 16.72
2024-09-30 22:45 | 15 | 15 | 605 | 0 | 0 | 0 | 0 | 252 | 0.68 | 1.28 | 16.57 | 0.99945 | 86.09 | 2.1 | -0.1 | 0 | 16.47 | 0 | 0 | 100 | 8001 | 85.94 | 16.66
2024-09-30 23:00 | 15 | 15 | 604 | 0 | 0 | 0 | 0 | 264 | 0.76 | 1.35 | 16.59 | 0.99818 | 86.08 | 2.2 | -0.1 | 0 | 16.42 | 0 | 0 | 100 | 7999 | 85.93 | 16.65
2024-09-30 23:15 | 15 | 15 | 606 | 0 | 0.017021 | 0 | 0 | 280 | 0.83 | 1.29 | 16.59 | 0.99818 | 86.07 | 2.2 | -0.1 | 1.0213 | 16.44 | 0 | 0 | 100 | 8000 | 85.93 | 16.64
2024-09-30 23:30 | 15 | 15 | 605 | 0 | 0 | 0 | 0 | 275 | 0.8 | 1.4 | 16.6 | 0.99596 | 86.06 | 2.2 | 0 | 0 | 16.39 | 0 | 0 | 100 | 7997 | 85.91 | 16.63
2024-09-30 23:45 | 15 | 15 | 605 | 0 | 0 | 0 | 0 | 293 | 0.9 | 1.54 | 16.62 | 0.99787 | 86.04 | 2.2 | -0.1 | 0 | 16.43 | 0 | 0 | 100 | 7997 | 85.9 | 16.66
2024-10-01 | 15 | 15 | 603 | 0 | 0 | 0 | 0 | 292 | 0.92 | 1.58 | 16.7 | 0.99597 | 86.03 | 2.2 | 0 | 0 | 16.49 | 0.2 | 12 | 100 | 7999 | 85.88 | 16.71
2024-10-01 00:15 | 15 | 15 | 600 | 0 | 0.017021 | 0 | 0 | 286 | 0.84 | 1.69 | 16.75 | 0.99858 | 86.01 | 2.2 | -0.1 | 1.0213 | 16.57 | 0 | 0 | 100 | 7976 | 85.86 | 16.97
2024-10-01 00:30 | 15 | 15 | 602 | 0 | 0 | 0 | 0 | 278 | 0.85 | 1.46 | 16.79 | 0.97616 | 85.99 | 2.2 | 0 | 0 | 16.65 | 0 | 0 | 100 | 7983 | 85.84 | 17.01
2024-10-01 00:45 | 15 | 15 | 606 | 0 | 0 | 0 | 0 | 281 | 0.83 | 1.34 | 16.71 | 1.0027 | 85.97 | 2.2 | -0.1 | 0 | 16.63 | 0 | 0 | 100 | 7981 | 85.83 | 16.9
2024-10-01 01:00 | 15 | 15 | 602 | 0 | 0 | 0 | 0 | 276 | 0.89 | 1.8 | 16.7 | 1.0007 | 85.95 | 2.2 | 0 | 0 | 16.59 | 0 | 0 | 100 | 7981 | 85.81 | 16.87
2024-10-01 01:15 | 15 | 15 | 594 | 0 | 0 | 0 | 0 | 275 | 0.82 | 1.49 | 16.8 | 0.99803 | 85.94 | 2.2 | 0 | 0 | 16.65 | 0 | 0 | 100 | 7978 | 85.8 | 16.93
2024-10-01 01:30 | 15 | 15 | 601 | 0 | 0.017021 | 0 | 0 | 275 | 0.82 | 1.38 | 16.87 | 0.99674 | 85.92 | 2.2 | -0.1 | 1.0213 | 16.67 | 0 | 0 | 100 | 7978 | 85.78 | 17.01
2024-10-01 01:45 | 15 | 15 | 597 | 0 | 0.017021 | 0 | 0 | 262 | 0.85 | 1.56 | 16.9 | 0.99952 | 85.91 | 2.2 | 0 | 1.0213 | 16.78 | 0 | 0 | 100 | 7977 | 85.76 | 17.08
2024-10-01 02:00 | 15 | 15 | 590 | 0 | 0 | 0 | 0 | 293 | 1.03 | 1.93 | 16.88 | 0.99923 | 85.89 | 2.2 | -0.1 | 0 | 16.79 | 0 | 0 | 100 | 7979 | 85.75 | 17.1
2024-10-01 02:15 | 15 | 15 | 584 | 0 | 0 | 0 | 0 | 280 | 0.95 | 1.75 | 16.85 | 1.0011 | 85.89 | 2.2 | 0 | 0 | 16.79 | 0 | 0 | 100 | 7978 | 85.75 | 17.09
2024-10-01 02:30 | 15 | 15 | 581 | 0 | 0 | 0 | 0 | 295 | 0.94 | 2.3 | 16.82 | 1.0015 | 85.89 | 2.2 | 0 | 0 | 16.75 | 0 | 0 | 100 | 7978 | 85.74 | 17.09
2024-10-01 02:45 | 15 | 15 | 579 | 0 | 0 | 0 | 0 | 289 | 0.95 | 1.77 | 16.83 | 0.99927 | 85.87 | 2.2 | 0 | 0 | 16.76 | 0 | 0 | 100 | 7977 | 85.72 | 17.09
2024-10-01 03:00 | 15 | 15 | 578 | 0 | 0 | 0 | 0 | 290 | 1 | 1.9 | 16.72 | 1.0015 | 85.86 | 2.2 | 0 | 0 | 16.68 | 0 | 0 | 100 | 7978 | 85.72 | 17.05
2024-10-01 03:15 | 15 | 15 | 681 | 0 | 0.034043 | 0 | 0 | 290 | 1.04 | 2 | 16.7 | 1.0002 | 85.86 | 2.2 | 0 | 1.0213 | 16.67 | 0 | 0 | 100 | 7976 | 85.71 | 17
2024-10-01 03:30 | 15 | 15 | 611 | 0 | 0.034043 | 0 | 0 | 290 | 0.94 | 2.12 | 16.73 | 0.99933 | 85.85 | 2.2 | 0 | 1.0213 | 16.64 | 0 | 0 | 100 | 7975 | 85.71 | 17
2024-10-01 03:45 | 15 | 15 | 604 | 0 | 0 | 0 | 0 | 290 | 0.93 | 1.54 | 16.57 | 0.99839 | 85.85 | 2.1 | 0 | 0 | 16.57 | 0 | 0 | 100 | 7974 | 85.71 | 16.89
2024-10-01 04:00 | 15 | 15 | 626 | 0 | 0.017021 | 0 | 0 | 287 | 0.95 | 2.35 | 16.62 | 0.99946 | 85.87 | 2.2 | 0 | 1.0213 | 16.51 | 0 | 0 | 100 | 7976 | 85.73 | 16.82
2024-10-01 04:15 | 15 | 15 | 633 | 0 | 0.017021 | 0 | 0 | 309 | 1.15 | 2.38 | 16.61 | 1.0012 | 85.89 | 2.2 | -0.1 | 1.0213 | 16.56 | 0.2 | 12 | 100 | 7972 | 85.74 | 16.87
2024-10-01 04:30 | 15 | 15 | 625 | 0 | 0.017021 | 0 | 0 | 295 | 1.01 | 1.77 | 16.71 | 1.0001 | 85.9 | 2.2 | 0 | 1.0213 | 16.59 | 0 | 0 | 100 | 7972 | 85.75 | 16.9
2024-10-01 04:45 | 15 | 15 | 623 | 0 | 0.034043 | 0 | 0 | 294 | 1.02 | 1.77 | 16.8 | 0.99856 | 85.91 | 2.1 | 0 | 1.0213 | 16.63 | 0 | 0 | 100 | 7969 | 85.76 | 16.96
2024-10-01 05:00 | 15 | 15 | 667 | 0 | 0.034043 | 0 | 0 | 286 | 1 | 1.93 | 16.74 | 1.0008 | 85.91 | 2.2 | 0 | 1.0213 | 16.67 | 0 | 0 | 100 | 7971 | 85.77 | 16.98
2024-10-01 05:15 | 15 | 15 | 636 | 0 | 0.051064 | 0 | 0 | 280 | 1 | 1.69 | 16.77 | 0.99941 | 85.92 | 2.2 | 0 | 1.0213 | 16.67 | 0.2 | 12 | 100 | 7971 | 85.78 | 16.98
2024-10-01 05:30 | 15 | 15 | 621 | 0.2 | 0.017021 | 0 | 0 | 286 | 0.99 | 1.66 | 16.8 | 0.9996 | 85.94 | 2.2 | 0 | 1.0213 | 16.67 | 0 | 0 | 100 | 7969 | 85.8 | 17.01
2024-10-01 05:45 | 15 | 15 | 614 | 5.3 | 0.017021 | 0 | 0 | 290 | 1.01 | 1.82 | 16.8 | 0.99908 | 85.96 | 2.2 | 0 | 1.0213 | 16.74 | 0 | 0 | 100 | 7969 | 85.82 | 17.06
2024-10-01 06:00 | 15 | 15 | 597 | 10.8 | 0 | 0 | 0 | 295 | 1.01 | 1.62 | 16.84 | 0.99968 | 85.97 | 2.2 | 0 | 0 | 16.77 | 0 | 0 | 100 | 7969 | 85.84 | 17.1
2024-10-01 06:15 | 15 | 15 | 575 | 26 | 0 | 0 | 0 | 297 | 1.03 | 1.95 | 16.95 | 0.99946 | 86 | 2.2 | -0.1 | 0 | 16.89 | 0.2 | 12 | 100 | 7968 | 85.86 | 17.22
2024-10-01 06:30 | 15 | 15 | 558 | 50 | 0 | 0 | 0 | 298 | 1.1 | 2.09 | 17.16 | 0.99904 | 86 | 2.1 | -0.1 | 0 | 17.18 | 0 | 0 | 100 | 7969 | 85.87 | 17.48
2024-10-01 06:45 | 15 | 15 | 542 | 62.2 | 0 | 0 | 0 | 289 | 1.1 | 2.81 | 17.27 | 1.0002 | 86.03 | 2.2 | 0 | 0 | 17.47 | 0 | 0 | 100 | 7968 | 85.89 | 17.74
2024-10-01 07:00 | 15 | 15 | 549 | 50.1 | 0 | 0 | 0 | 298 | 1.28 | 2.01 | 17.32 | 1.0011 | 86.04 | 2.2 | 0 | 0 | 17.51 | 0 | 0 | 100 | 7965 | 85.91 | 17.83
2024-10-01 07:15 | 15 | 15 | 579 | 74.3 | 0.017021 | 0 | 0 | 305 | 1.47 | 1.99 | 17.51 | 0.99868 | 86.06 | 2.2 | 0 | 1.0213 | 17.75 | 0 | 0 | 100 | 7968 | 85.92 | 18.06
2024-10-01 07:30 | 15 | 15 | 561 | 128.4 | 0.051064 | 0 | 0 | 303 | 1.34 | 2.41 | 17.75 | 1.0009 | 86.06 | 2.2 | -0.1 | 1.0213 | 18.09 | 0 | 0 | 100 | 7969 | 85.93 | 18.42
2024-10-01 07:45 | 15 | 15 | 464 | 172.5 | 0 | 0 | 0 | 306 | 1.34 | 2.13 | 17.89 | 0.99799 | 86.08 | 2.2 | 0 | 0 | 18.61 | 0 | 0 | 100 | 7971 | 85.94 | 18.9
2024-10-01 08:00 | 15 | 9 | 791 | 144.2 | 0.051064 | 0 | 0 | 308 | 1.35 | 2.21 | 18.01 | 1.0045 | 86.1 | 2.2 | -0.1 | 1.0213 | 18.88 | 0 | 0 | 100 | 7969 | 85.97 | 19.29
2024-10-01 08:15 | 15 | 15 | 552 | 225.3 | 0.034043 | 0 | 0 | 306 | 1.61 | 2.66 | 18.2 | 1.0027 | 86.12 | 2.3 | -0.1 | 1.0213 | 19.15 | 0 | 0 | 100 | 7968 | 85.98 | 19.71
2024-10-01 08:30 | 15 | 15 | 571 | 151.9 | 0.017021 | 0 | 0 | 304 | 1.72 | 2.8 | 18.32 | 1.0009 | 86.12 | 2.2 | -0.1 | 1.0213 | 19.48 | 0 | 0 | 100 | 7971 | 85.99 | 20.14
2024-10-01 08:45 | 15 | 15 | 520 | 223.7 | 0.42553 | 0 | 0 | 303 | 1.79 | 2.65 | 18.38 | 1.0004 | 86.14 | 2.2 | -0.1 | 9.1787 | 19.31 | 0.8 | 24 | 100 | 7975 | 86 | 20.11
2024-10-01 09:00 | 15 | 4 | 454 | 282.3 | 0 | 0 | 0 | 301 | 1.98 | 3.21 | 19.02 | 1.0094 | 86.14 | 2.3 | -0.1 | 0 | 20.13 | 0 | 0 | 100 | 7978 | 86 | 21.01
2024-10-01 09:15 | 15 | 0 | 455 | 311.8 | 0 | 0 | 0 | 299 | 1.87 | 2.68 | 19.19 | 1.0032 | 86.13 | 2.2 | 0 | 0 | 20.3 | 0 | 0 | 100 | 7982 | 86 | 21.53
2024-10-01 09:30 | 15 | 14 | 770 | 209 | 0.25532 | 0 | 0 | 292 | 2.06 | 3.34 | 19.17 | 0.99862 | 86.14 | 2.3 | -0.1 | 6.1191 | 20.41 | 0 | 0 | 100 | 7976 | 86 | 21.87
2024-10-01 09:45 | 15 | 15 | 808 | 210.9 | 0.57872 | 0 | 0 | 281 | 2.06 | 3.64 | 18.87 | 0.99545 | 86.15 | 2.2 | 0 | 4.0809 | 19.99 | 1.2 | 12 | 100 | 7984 | 86.01 | 21.41
2024-10-01 10:00 | 15 | 13 | 458 | 410.5 | 0.051064 | 0 | 0 | 274 | 1.83 | 2.87 | 19.11 | 0.99965 | 86.14 | 2.3 | -0.1 | 2.0383 | 20.25 | 0.2 | 12 | 100 | 7991 | 86.01 | 21.39
2024-10-01 10:15 | 15 | 8 | 508 | 474.9 | 0 | 0 | 0 | 272 | 2.12 | 3.56 | 19.49 | 1.0028 | 86.13 | 2.2 | -0.1 | 0 | 21.24 | 0 | 0 | 100 | 8001 | 85.99 | 22.65
2024-10-01 10:30 | 15 | 12 | 452 | 495.5 | 0 | 0 | 0 | 268 | 1.97 | 2.73 | 19.86 | 0.99944 | 86.11 | 2.3 | -0.1 | 0 | 21.52 | 0 | 0 | 100 | 8011 | 85.97 | 23.58
2024-10-01 10:45 | 15 | 0 | 450 | 606 | 0 | 0 | 0 | 270 | 1.89 | 2.8 | 20.59 | 1.0069 | 86.1 | 2.3 | -0.1 | 0 | 22.49 | 0 | 0 | 100 | 8023 | 85.96 | 24.88
2024-10-01 11:00 | 9 | 0 | 450 | 603.9 | 0 | 0 | 0 | 268 | 1.45 | 3.23 | 20.92 | 1.0012 | 86.08 | 2.3 | -0.1 | 0 | 23.69 | 0 | 0 | 100 | 8036 | 85.95 | 25.96
2024-10-01 11:15 | 5 | 2 | 467 | 439.7 | 0 | 0 | 0 | 284 | 1.31 | 4.27 | 20.79 | 1.0064 | 86.07 | 2.3 | -0.1 | 0 | 24.22 | 0 | 0 | 100 | 8043 | 85.93 | 26.46
2024-10-01 11:30 | 8 | 0 | 449 | 581.5 | 0 | 0 | 0 | 298 | 1.53 | 3.13 | 20.94 | 0.99838 | 86.05 | 2.3 | 0 | 0 | 24.17 | 0 | 0 | 100 | 8056 | 85.91 | 26.34
2024-10-01 11:45 | 13 | 11 | 601 | 417.1 | 0.18723 | 0 | 0 | 294 | 1.1 | 3.05 | 20.56 | 0.99556 | 86.03 | 2.3 | -0.1 | 5.1021 | 24.12 | 0 | 0 | 100 | 8059 | 85.89 | 26.21
2024-10-01 12:00 | 15 | 14 | 458 | 641.7 | 0 | 0 | 0 | 306 | 1.11 | 2.13 | 21.07 | 0.99485 | 86.01 | 2.3 | -0.1 | 0 | 23.59 | 0 | 0 | 100 | 8075 | 85.87 | 25.65
2024-10-01 12:15 | 15 | 14 | 745 | 275.1 | 1.5319 | 0 | 0 | 311 | 1.21 | 2.46 | 20.47 | 0.99528 | 85.99 | 2.3 | -0.1 | 41.8213 | 23.62 | 0.4 | 12 | 100 | 8075 | 85.85 | 25.66
2024-10-01 12:30 | 15 | 15 | 908 | 165 | 2.7872 | 0 | 0 | 283 | 1.25 | 2.5 | 19.19 | 1.0032 | 85.99 | 2.3 | 0 | 26.5191 | 21.96 | 3.4 | 48 | 100 | 8072 | 85.84 | 23.7
2024-10-01 12:45 | 15 | 15 | 800 | 116.2 | 6.2043 | 0 | 0 | 285 | 2.01 | 5.48 | 17.48 | 1.0051 | 85.99 | 2.2 | 0 | 56.1021 | 19.71 | 7.4 | 48 | 100 | 8067 | 85.84 | 21.4
2024-10-01 13:00 | 15 | 15 | 796 | 147.1 | 2.0894 | 0 | 0 | 299 | 1.11 | 2.53 | 17.15 | 0.99813 | 85.98 | 2.2 | 0 | 20.4 | 18.3 | 3.8 | 36 | 100 | 8068 | 85.82 | 20.05
2024-10-01 13:15 | 15 | 15 | 676 | 166.9 | 0.83404 | 0 | 0 | 292 | 1.11 | 2.25 | 17.39 | 1.0022 | 85.95 | 2.2 | 0 | 6.1191 | 18.25 | 1.6 | 12 | 100 | 8066 | 85.8 | 19.75
2024-10-01 13:30 | 15 | 15 | 759 | 174.3 | 0.86809 | 0 | 0 | 293 | 1.47 | 3.9 | 17.46 | 1.0038 | 85.91 | 2.3 | 0 | 4.0809 | 18.49 | 2 | 12 | 100 | 8067 | 85.77 | 19.64
2024-10-01 13:45 | 15 | 15 | 737 | 193.5 | 0.69787 | 0 | 0 | 294 | 1.71 | 4.29 | 17.29 | 1.003 | 85.9 | 2.2 | 0 | 4.0809 | 18.39 | 1.2 | 12 | 100 | 8070 | 85.75 | 19.4
2024-10-01 14:00 | 15 | 15 | 690 | 176.9 | 0.51064 | 0 | 0 | 285 | 1.7 | 4 | 17.29 | 0.99897 | 85.88 | 2.2 | -0.1 | 3.0596 | 18.29 | 0.8 | 12 | 100 | 8067 | 85.74 | 19.25
2024-10-01 14:15 | 15 | 15 | 628 | 164.5 | 0.51064 | 0 | 0 | 284 | 1.35 | 3.75 | 17.35 | 0.99872 | 85.86 | 2.2 | -0.1 | 4.0809 | 18.23 | 0.6 | 12 | 100 | 8067 | 85.72 | 19.11
2024-10-01 14:30 | 15 | 15 | 643 | 143.1 | 0.3234 | 0 | 0 | 279 | 1.21 | 6.59 | 17.34 | 0.99986 | 85.84 | 2.2 | -0.1 | 2.0383 | 18.19 | 0.8 | 12 | 100 | 8069 | 85.7 | 19.03
2024-10-01 14:45 | 15 | 15 | 653 | 146.7 | 0.42553 | 0 | 0 | 280 | 1.1 | 2.26 | 17.45 | 1.0005 | 85.82 | 2.2 | 0 | 3.0596 | 18.27 | 0.4 | 12 | 100 | 8072 | 85.68 | 19
2024-10-01 15:00 | 15 | 15 | 798 | 148.8 | 0.97021 | 0 | 0 | 276 | 1.15 | 2.48 | 17.54 | 0.99829 | 85.82 | 2.2 | 0 | 17.3404 | 18.4 | 1.4 | 24 | 100 | 8069 | 85.68 | 19.08
2024-10-01 15:15 | 15 | 15 | 591 | 159 | 1.1404 | 0 | 0 | 288 | 1.41 | 4.66 | 17.37 | 0.99746 | 85.82 | 2.3 | -0.1 | 22.4383 | 18.38 | 2.8 | 60 | 100 | 8071 | 85.69 | 18.95
2024-10-01 15:30 | 15 | 15 | 809 | 109 | 0.2383 | 0 | 0 | 283 | 1.26 | 3.58 | 17.37 | 1.0005 | 85.82 | 2.2 | 0 | 3.0596 | 18.15 | 0 | 0 | 100 | 8069 | 85.68 | 18.79
2024-10-01 15:45 | 15 | 15 | 627 | 88.9 | 0.13617 | 0 | 0 | 281 | 1.14 | 3.64 | 17.25 | 1.0025 | 85.82 | 2.2 | -0.1 | 2.0383 | 17.95 | 0.2 | 12 | 100 | 8070 | 85.68 | 18.57
2024-10-01 16:00 | 15 | 15 | 631 | 53.3 | 0.085106 | 0 | 0 | 293 | 1.25 | 3.27 | 17.19 | 0.99969 | 85.84 | 2.2 | 0 | 1.0213 | 17.74 | 0.2 | 12 | 100 | 8063 | 85.7 | 18.34
2024-10-01 16:15 | 15 | 15 | 660 | 35.5 | 0.25532 | 0 | 0 | 288 | 1.27 | 2.41 | 17.11 | 0.99964 | 85.83 | 2.2 | 0 | 2.0383 | 17.48 | 0.2 | 12 | 100 | 8062 | 85.69 | 18.08
2024-10-01 16:30 | 15 | 15 | 782 | 28.9 | 0.2383 | 0 | 0 | 282 | 1.43 | 3.82 | 17.07 | 0.9996 | 85.84 | 2.2 | 0 | 4.0809 | 17.33 | 0.4 | 12 | 100 | 8061 | 85.7 | 17.91
2024-10-01 16:45 | 15 | 15 | 757 | 16.1 | 0.44255 | 0 | 0 | 277 | 1.1 | 2.84 | 17.07 | 1.0001 | 85.86 | 2.2 | 0 | 4.0809 | 17.21 | 1 | 12 | 100 | 8060 | 85.71 | 17.76
2024-10-01 17:00 | 15 | 15 | 684 | 8.4 | 0.76596 | 0 | 0 | 267 | 0.9 | 2.98 | 16.88 | 1.0013 | 85.86 | 2.2 | -0.1 | 6.1191 | 17.06 | 1.6 | 12 | 100 | 8058 | 85.72 | 17.58
2024-10-01 17:15 | 15 | 15 | 877 | 4.6 | 3.9277 | 0 | 0 | 267 | 0.85 | 1.72 | 16.75 | 1.0002 | 85.88 | 2.3 | -0.1 | 27.5404 | 16.87 | 6.4 | 48 | 100 | 8055 | 85.74 | 17.37
2024-10-01 17:30 | 15 | 15 | 659 | 1.5 | 0.93617 | 0 | 0 | 284 | 0.96 | 2.13 | 16.85 | 0.99904 | 85.9 | 2.2 | 0 | 8.1617 | 16.79 | 1.2 | 12 | 100 | 8054 | 85.75 | 17.27
2024-10-01 17:45 | 15 | 15 | 787 | 0 | 0.34043 | 0 | 0 | 282 | 1.16 | 2.82 | 16.86 | 0.99945 | 85.9 | 2.2 | -0.1 | 5.1021 | 16.79 | 0.8 | 12 | 100 | 8055 | 85.76 | 17.23
2024-10-01 18:00 | 15 | 15 | 644 | 0 | 0.2383 | 0 | 0 | 286 | 1.43 | 3.1 | 16.88 | 0.99975 | 85.92 | 2.2 | 0 | 3.0596 | 16.75 | 0.8 | 12 | 100 | 8055 | 85.78 | 17.2
2024-10-01 18:15 | 15 | 15 | 711 | 0 | 0.37447 | 0 | 0 | 287 | 1.55 | 3.85 | 16.91 | 0.99785 | 85.93 | 2.2 | -0.1 | 4.0809 | 16.79 | 1.2 | 24 | 100 | 8053 | 85.79 | 17.2
2024-10-01 18:30 | 15 | 15 | 763 | 0 | 0.35745 | 0 | 0 | 281 | 1.32 | 4.43 | 16.85 | 1.0001 | 85.95 | 2.2 | 0 | 3.0596 | 16.82 | 0.8 | 12 | 100 | 8051 | 85.81 | 17.18
2024-10-01 18:45 | 15 | 15 | 736 | 0 | 0.44255 | 0 | 0 | 286 | 1.23 | 2.65 | 16.85 | 0.99904 | 85.97 | 2.2 | -0.1 | 4.0809 | 16.75 | 1.2 | 12 | 100 | 8050 | 85.83 | 17.14
2024-10-01 19:00 | 15 | 15 | 669 | 0 | 0.11915 | 0 | 0 | 284 | 1.57 | 3.36 | 16.81 | 0.99897 | 85.98 | 2.2 | 0 | 1.0213 | 16.74 | 0.6 | 12 | 100 | 8048 | 85.84 | 17.12
2024-10-01 19:15 | 15 | 15 | 628 | 0 | 0.11915 | 0 | 0 | 287 | 1.41 | 2.85 | 16.87 | 0.99934 | 86.01 | 2.2 | 0 | 1.0213 | 16.76 | 0.4 | 12 | 100 | 8045 | 85.87 | 17.11
2024-10-01 19:30 | 15 | 15 | 731 | 0 | 0.10213 | 0 | 0 | 291 | 1.08 | 3.14 | 16.79 | 1.0013 | 86.03 | 2.2 | -0.1 | 3.0596 | 16.77 | 0.2 | 12 | 100 | 8045 | 85.89 | 17.12
2024-10-01 19:45 | 15 | 15 | 620 | 0 | 0.13617 | 0 | 0 | 287 | 1.13 | 2.44 | 16.69 | 1.0013 | 86.05 | 2.2 | 0 | 2.0383 | 16.74 | 0.2 | 12 | 100 | 8044 | 85.91 | 17.07
2024-10-01 20:00 | 15 | 15 | 617 | 0 | 0 | 0 | 0 | 292 | 1.29 | 2.75 | 16.46 | 1.0006 | 86.07 | 2.2 | 0 | 0 | 16.59 | 0.4 | 12 | 100 | 8042 | 85.93 | 16.95
2024-10-01 20:15 | 15 | 15 | 599 | 0 | 0 | 0 | 0 | 287 | 1.28 | 2.17 | 16.41 | 1.0011 | 86.08 | 2.2 | 0 | 0 | 16.44 | 0 | 0 | 100 | 8042 | 85.94 | 16.84
2024-10-01 20:30 | 15 | 15 | 586 | 0 | 0 | 0 | 0 | 291 | 1.15 | 1.91 | 16.39 | 0.99969 | 86.1 | 2.1 | 0 | 0 | 16.37 | 0 | 0 | 100 | 8041 | 85.96 | 16.78
2024-10-01 20:45 | 15 | 15 | 584 | 0 | 0 | 0 | 0 | 287 | 1.11 | 4.79 | 16.36 | 0.99999 | 86.11 | 2.2 | 0 | 0 | 16.34 | 0.2 | 12 | 100 | 8042 | 85.96 | 16.73
2024-10-01 21:00 | 15 | 15 | 582 | 0 | 0 | 0 | 0 | 290 | 1.12 | 2.11 | 16.36 | 0.99945 | 86.11 | 2.2 | 0 | 0 | 16.29 | 0 | 0 | 100 | 8039 | 85.97 | 16.7
2024-10-01 21:15 | 15 | 15 | 583 | 0 | 0 | 0 | 0 | 288 | 1.08 | 2.18 | 16.41 | 1 | 86.12 | 2.2 | 0 | 0 | 16.34 | 0 | 0 | 100 | 8037 | 85.98 | 16.7
2024-10-01 21:30 | 15 | 15 | 626 | 0 | 0.034043 | 0 | 0 | 293 | 1.13 | 2.24 | 16.49 | 0.99868 | 86.12 | 2.2 | 0 | 1.0213 | 16.36 | 0 | 0 | 100 | 8036 | 85.98 | 16.74
2024-10-01 21:45 | 15 | 15 | 749 | 0 | 0.22128 | 0 | 0 | 293 | 1.3 | 2.8 | 16.41 | 0.99788 | 86.13 | 2.2 | -0.1 | 4.0809 | 16.39 | 0 | 0 | 100 | 8035 | 85.99 | 16.74
2024-10-01 22:00 | 15 | 15 | 613 | 0 | 0.13617 | 0 | 0 | 295 | 1.22 | 1.83 | 16.44 | 1.0003 | 86.12 | 2.2 | 0 | 3.0596 | 16.36 | 0.4 | 12 | 100 | 8035 | 85.98 | 16.72
2024-10-01 22:15 | 15 | 15 | 599 | 0 | 0.017021 | 0 | 0 | 293 | 1.24 | 2.71 | 16.55 | 0.99913 | 86.11 | 2.2 | 0 | 1.0213 | 16.42 | 0.2 | 12 | 100 | 8033 | 85.97 | 16.76
2024-10-01 22:30 | 15 | 15 | 592 | 0 | 0.017021 | 0 | 0 | 291 | 1.32 | 3.4 | 16.69 | 0.99871 | 86.1 | 2.2 | 0 | 1.0213 | 16.55 | 0 | 0 | 100 | 8034 | 85.96 | 16.85
2024-10-01 22:45 | 15 | 15 | 594 | 0 | 0 | 0 | 0 | 296 | 1.27 | 1.84 | 16.73 | 1.002 | 86.1 | 2.2 | 0 | 0 | 16.61 | 0.2 | 12 | 100 | 8030 | 85.95 | 16.93
2024-10-01 23:00 | 15 | 15 | 595 | 0 | 0 | 0 | 0 | 293 | 1.3 | 2.29 | 16.77 | 0.99889 | 86.08 | 2.2 | 0 | 0 | 16.67 | 0 | 0 | 100 | 8029 | 85.94 | 16.97
2024-10-01 23:15 | 15 | 15 | 602 | 0 | 0 | 0 | 0 | 292 | 1.13 | 2 | 16.8 | 1.0006 | 86.08 | 2.2 | 0 | 0 | 16.71 | 0 | 0 | 100 | 8029 | 85.93 | 17.02
2024-10-01 23:30 | 15 | 15 | 618 | 0 | 0.068085 | 0 | 0 | 293 | 1.25 | 2.64 | 16.76 | 0.99847 | 86.06 | 2.2 | -0.1 | 1.0213 | 16.72 | 0 | 0 | 100 | 8027 | 85.92 | 17.03
2024-10-01 23:45 | 15 | 15 | 602 | 0 | 0 | 0 | 0 | 292 | 1.1 | 2.12 | 16.64 | 1.0003 | 86.03 | 2.2 | 0 | 0 | 16.62 | 0 | 0 | 100 | 8028 | 85.89 | 16.98
2024-10-02 | 15 | 15 | 599 | 0 | 0.017021 | 0 | 0 | 296 | 1.13 | 2.03 | 16.53 | 0.99881 | 86.01 | 2.2 | -0.1 | 1.0213 | 16.57 | 0.2 | 12 | 100 | 8026 | 85.87 | 16.87
2024-10-02 00:15 | 15 | 15 | 594 | 0 | 0 | 0 | 0 | 296 | 1.2 | 2.6 | 16.43 | 1.0009 | 86 | 2.2 | 0 | 0 | 16.41 | 0 | 0 | 100 | 8018 | 85.85 | 16.83
2024-10-02 00:30 | 15 | 15 | 590 | 0 | 0 | 0 | 0 | 296 | 1.28 | 2.76 | 16.42 | 0.97849 | 85.98 | 2.2 | 0 | 0 | 16.37 | 0 | 0 | 100 | 8019 | 85.83 | 16.74
2024-10-02 00:45 | 15 | 15 | 589 | 0 | 0 | 0 | 0 | 296 | 1.15 | 1.9 | 16.5 | 0.99912 | 85.95 | 2.2 | 0 | 0 | 16.37 | 0 | 0 | 100 | 8018 | 85.81 | 16.75
2024-10-02 01:00 | 15 | 15 | 595 | 0 | 0 | 0 | 0 | 289 | 1.11 | 2.22 | 16.38 | 1.0014 | 85.93 | 2.1 | 0 | 0 | 16.39 | 0 | 0 | 100 | 8019 | 85.78 | 16.72
2024-10-02 01:15 | 15 | 15 | 605 | 0 | 0 | 0 | 0 | 285 | 0.98 | 1.66 | 16.11 | 1.0002 | 85.91 | 2.2 | 0 | 0 | 16.19 | 0 | 0 | 100 | 8019 | 85.77 | 16.45
2024-10-02 01:30 | 15 | 15 | 605 | 0 | 0.017021 | 0 | 0 | 265 | 0.9 | 1.61 | 16.03 | 0.99928 | 85.89 | 2.1 | -0.1 | 1.0213 | 15.97 | 0 | 0 | 100 | 8018 | 85.75 | 16.28
2024-10-02 01:45 | 15 | 15 | 604 | 0 | 0 | 0 | 0 | 288 | 0.91 | 2.17 | 15.87 | 1.0001 | 85.89 | 2.1 | -0.1 | 0 | 15.83 | 0 | 0 | 100 | 8014 | 85.75 | 16.14
2024-10-02 02:00 | 15 | 15 | 601 | 0 | 0 | 0 | 0 | 263 | 0.82 | 1.52 | 15.8 | 0.99959 | 85.88 | 2.1 | 0 | 0 | 15.73 | 0 | 0 | 100 | 8013 | 85.74 | 16.01
2024-10-02 02:15 | 15 | 15 | 602 | 0 | 0 | 0 | 0 | 280 | 0.89 | 1.41 | 15.71 | 1.0003 | 85.87 | 2.1 | 0 | 0 | 15.61 | 0 | 0 | 100 | 8014 | 85.73 | 15.89
2024-10-02 02:30 | 15 | 15 | 597 | 0 | 0.017021 | 0 | 0 | 291 | 1 | 1.61 | 15.69 | 0.99879 | 85.87 | 2.1 | -0.1 | 1.0213 | 15.55 | 0 | 0 | 100 | 8012 | 85.73 | 15.8
2024-10-02 02:45 | 15 | 15 | 586 | 0 | 0 | 0 | 0 | 292 | 1.03 | 1.66 | 15.7 | 0.99815 | 85.86 | 2.1 | 0 | 0 | 15.56 | 0 | 0 | 100 | 8010 | 85.72 | 15.81
2024-10-02 03:00 | 15 | 15 | 576 | 0 | 0 | 0 | 0 | 296 | 1.07 | 1.55 | 15.8 | 0.99624 | 85.86 | 2.2 | 0 | 0 | 15.59 | 0 | 0 | 100 | 8009 | 85.72 | 15.89
2024-10-02 03:15 | 15 | 15 | 568 | 0 | 0 | 0 | 0 | 294 | 1.11 | 1.85 | 15.8 | 1.0001 | 85.86 | 2.2 | 0 | 0 | 15.67 | 0 | 0 | 100 | 8009 | 85.72 | 15.94
2024-10-02 03:30 | 15 | 15 | 561 | 0 | 0 | 0 | 0 | 296 | 1.15 | 1.72 | 15.88 | 0.99837 | 85.86 | 2.2 | -0.1 | 0 | 15.72 | 0 | 0 | 100 | 8008 | 85.72 | 15.99
2024-10-02 03:45 | 15 | 15 | 561 | 0 | 0 | 0 | 0 | 295 | 1.06 | 1.69 | 15.9 | 0.99654 | 85.87 | 2.1 | 0 | 0 | 15.71 | 0.2 | 12 | 100 | 8007 | 85.73 | 15.98
2024-10-02 04:00 | 15 | 15 | 560 | 0 | 0 | 0 | 0 | 296 | 1.05 | 2.18 | 15.89 | 0.99718 | 85.87 | 2.1 | 0 | 0 | 15.72 | 0 | 0 | 100 | 8006 | 85.73 | 15.95
2024-10-02 04:15 | 15 | 15 | 555 | 0 | 0 | 0 | 0 | 296 | 1.04 | 1.74 | 15.8 | 0.99959 | 85.88 | 2.2 | 0 | 0 | 15.69 | 0 | 0 | 100 | 8009 | 85.74 | 15.92
2024-10-02 04:30 | 15 | 15 | 545 | 0 | 0 | 0 | 0 | 292 | 1 | 1.57 | 15.75 | 1.0006 | 85.9 | 2.2 | -0.1 | 0 | 15.69 | 0 | 0 | 100 | 8007 | 85.75 | 15.92
2024-10-02 04:45 | 15 | 15 | 537 | 0 | 0 | 0 | 0 | 292 | 1.02 | 1.56 | 15.7 | 0.99871 | 85.9 | 2.2 | -0.1 | 0 | 15.62 | 0 | 0 | 100 | 8003 | 85.76 | 15.9
2024-10-02 05:00 | 15 | 15 | 526 | 0 | 0 | 0 | 0 | 283 | 1 | 1.75 | 15.75 | 0.99887 | 85.91 | 2.2 | 0 | 0 | 15.63 | 0 | 0 | 100 | 8005 | 85.76 | 15.9
2024-10-02 05:15 | 15 | 15 | 510 | 0 | 0 | 0 | 0 | 287 | 1.03 | 1.9 | 15.73 | 0.99847 | 85.92 | 2.1 | -0.1 | 0 | 15.66 | 0 | 0 | 100 | 8001 | 85.78 | 15.95
2024-10-02 05:30 | 15 | 15 | 495 | 0.3 | 0 | 0 | 0 | 291 | 1.07 | 1.6 | 15.7 | 0.99815 | 85.93 | 2.1 | 0 | 0 | 15.65 | 0 | 0 | 100 | 8001 | 85.79 | 15.94
2024-10-02 05:45 | 15 | 15 | 479 | 7.1 | 0 | 0 | 0 | 296 | 1.07 | 1.73 | 15.69 | 0.99879 | 85.94 | 2.2 | 0 | 0 | 15.65 | 0 | 0 | 100 | 8001 | 85.8 | 15.98
2024-10-02 06:00 | 15 | 15 | 469 | 22.9 | 0 | 0 | 0 | 299 | 1.14 | 1.78 | 15.77 | 0.99983 | 85.96 | 2.2 | -0.1 | 0 | 15.73 | 0 | 0 | 100 | 8001 | 85.82 | 16.07
2024-10-02 06:15 | 15 | 15 | 464 | 45.2 | 0 | 0 | 0 | 297 | 1.2 | 1.78 | 15.95 | 0.99999 | 85.97 | 2.2 | -0.1 | 0 | 15.96 | 0 | 0 | 100 | 7999 | 85.83 | 16.28
2024-10-02 06:30 | 15 | 13 | 460 | 66.1 | 0 | 0 | 0 | 296 | 1.3 | 1.89 | 16.05 | 1.0002 | 85.99 | 2.2 | -0.1 | 0 | 16.27 | 0 | 0 | 100 | 7998 | 85.85 | 16.58
2024-10-02 06:45 | 15 | 0 | 457 | 102.3 | 0 | 0 | 0 | 294 | 1.38 | 1.94 | 16.16 | 0.99702 | 85.99 | 2.2 | 0 | 0 | 16.61 | 0 | 0 | 100 | 7998 | 85.85 | 16.96
2024-10-02 07:00 | 15 | 0 | 455 | 144.5 | 0 | 0 | 0 | 298 | 1.44 | 2.29 | 16.39 | 0.99701 | 85.99 | 2.3 | -0.1 | 0 | 17.11 | 0 | 0 | 100 | 7998 | 85.86 | 17.53
2024-10-02 07:15 | 15 | 0 | 453 | 212 | 0 | 0 | 0 | 296 | 1.69 | 2.3 | 16.62 | 0.99893 | 86 | 2.2 | 0 | 0 | 17.85 | 0 | 0 | 100 | 7998 | 85.87 | 18.55
2024-10-02 07:30 | 15 | 0 | 451 | 357.8 | 0 | 0 | 0 | 297 | 1.94 | 2.63 | 17.87 | 0.9929 | 86 | 2.3 | 0 | 0 | 19.81 | 0 | 0 | 100 | 7998 | 85.88 | 21.03
2024-10-02 07:45 | 10 | 0 | 449 | 522.1 | 0 | 0 | 0 | 295 | 2.43 | 3.48 | 19.63 | 1.0029 | 85.99 | 2.4 | 0 | 0 | 22.73 | 0 | 0 | 100 | 7998 | 85.88 | 24.08
2024-10-02 08:00 | 3 | 0 | 449 | 547.3 | 0 | 0 | 0 | 285 | 2.6 | 3.48 | 20.7 | 1.0014 | 86.01 | 2.4 | 0 | 0 | 25.29 | 0 | 0 | 100 | 8001 | 85.9 | 26.24
2024-10-02 08:15 | 0 | 0 | 449 | 601 | 0 | 0 | 0 | 276 | 2.12 | 3.43 | 21.45 | 1.0017 | 86.03 | 2.4 | -0.1 | 0 | 26.73 | 0 | 0 | 100 | 7998 | 85.91 | 27.46
2024-10-02 08:30 | 0 | 0 | 449 | 601.9 | 0 | 0 | 0 | 290 | 1.46 | 2.6 | 21.88 | 0.98217 | 86.03 | 2.3 | -0.1 | 0 | 27.51 | 0 | 0 | 100 | 8002 | 85.91 | 27.94
2024-10-02 08:45 | 4 | 0 | 450 | 442.9 | 0 | 0 | 0 | 285 | 1.47 | 3.27 | 21.23 | 0.99941 | 86.05 | 2.4 | 0 | 0 | 27.25 | 0 | 0 | 100 | 8004 | 85.91 | 27.7
2024-10-02 09:00 | 0 | 0 | 449 | 557.1 | 0 | 0 | 0 | 272 | 0.95 | 2.63 | 21.55 | 0.98156 | 86.06 | 2.4 | 0 | 0 | 26.67 | 0 | 0 | 100 | 8007 | 85.92 | 27.29
2024-10-02 09:15 | 0 | 0 | 449 | 654.9 | 0 | 0 | 0 | 298 | 0.96 | 3.87 | 21.9 | 0.98059 | 86.06 | 2.3 | 0 | 0 | 26.65 | 0 | 0 | 100 | 8017 | 85.92 | 27.27
2024-10-02 09:30 | 1 | 0 | 449 | 735.3 | 0 | 0 | 0 | 305 | 1.1 | 2.26 | 22.08 | 0.97139 | 86.07 | 2.4 | 0 | 0 | 27.1 | 0 | 0 | 100 | 8020 | 85.93 | 27.64
2024-10-02 09:45 | 0 | 0 | 450 | 778.5 | 0 | 0 | 0 | 309 | 1.23 | 2.66 | 22.15 | 0.9695 | 86.07 | 2.4 | 0 | 0 | 27.41 | 0 | 0 | 100 | 8028 | 85.93 | 27.86
2024-10-02 10:00 | 0 | 0 | 448 | 807.3 | 0 | 0 | 0 | 282 | 0.88 | 2.52 | 22.62 | 0.94802 | 86.06 | 2.4 | -0.1 | 0 | 27.37 | 0 | 0 | 100 | 8036 | 85.93 | 27.63
2024-10-02 10:15 | 0 | 0 | 450 | 814.8 | 0 | 0 | 0 | 298 | 1.31 | 3.58 | 22.72 | 0.96366 | 86.06 | 2.4 | -0.1 | 0 | 27.65 | 0 | 0 | 100 | 8049 | 85.92 | 27.94
2024-10-02 10:30 | 0 | 0 | 447 | 823.9 | 0 | 0 | 0 | 299 | 1.67 | 3.55 | 22.41 | 0.95945 | 86.05 | 2.4 | 0 | 0 | 27.25 | 0 | 0 | 100 | 8061 | 85.91 | 27.65
2024-10-02 10:45 | 0 | 0 | 448 | 963.3 | 0 | 0 | 0 | 300 | 1.39 | 3.35 | 23.01 | 0.92872 | 86.03 | 2.4 | 0 | 0 | 27.64 | 0 | 0 | 100 | 8080 | 85.89 | 27.95
2024-10-02 11:00 | 0 | 0 | 447 | 812.9 | 0 | 0 | 0 | 295 | 1.39 | 3.77 | 23.35 | 0.94017 | 86.02 | 2.5 | 0 | 0 | 27.89 | 0 | 0 | 100 | 8091 | 85.88 | 28.29
2024-10-02 11:15 | 0 | 0 | 447 | 866.5 | 0 | 0 | 0 | 309 | 1.31 | 2.41 | 23.91 | 0.93899 | 86 | 2.4 | 0 | 0 | 28.11 | 0 | 0 | 100 | 8111 | 85.85 | 28.8
2024-10-02 11:30 | 0 | 0 | 447 | 1108.6 | 0 | 0 | 0 | 302 | 1.6 | 3.66 | 24.47 | 0.93405 | 85.97 | 2.4 | 0 | 0 | 28.99 | 0 | 0 | 100 | 8134 | 85.83 | 29.61
2024-10-02 11:45 | 0 | 0 | 448 | 903.9 | 0 | 0 | 0 | 306 | 1.66 | 3.83 | 23.77 | 0.95033 | 85.96 | 2.5 | -0.1 | 0 | 28.95 | 0 | 0 | 100 | 8148 | 85.82 | 29.79
2024-10-02 12:00 | 0 | 0 | 446 | 1055.3 | 0 | 0 | 0 | 295 | 1.14 | 2.6 | 24.89 | 0.91885 | 85.95 | 2.4 | 0 | 0 | 28.85 | 0 | 0 | 100 | 8169 | 85.81 | 29.95
2024-10-02 12:15 | 0 | 0 | 447 | 899.2 | 0 | 0 | 0 | 290 | 1.16 | 3.91 | 24.61 | 0.93402 | 85.94 | 2.3 | 0 | 0 | 29.15 | 0 | 0 | 100 | 8181 | 85.79 | 30.67
2024-10-02 12:30 | 0 | 0 | 448 | 431.1 | 0 | 0 | 0 | 300 | 1.21 | 2.32 | 23.29 | 0.96633 | 85.92 | 2.4 | -0.1 | 0 | 28.31 | 0 | 0 | 100 | 8179 | 85.76 | 30.13
2024-10-02 12:45 | 0 | 0 | 447 | 668.8 | 0 | 0 | 0 | 294 | 0.94 | 2.3 | 23.57 | 0.93947 | 85.89 | 2.4 | -0.1 | 0 | 27.23 | 0 | 0 | 100 | 8198 | 85.74 | 29.11
2024-10-02 13:00 | 0 | 0 | 446 | 792.4 | 0 | 0 | 0 | 299 | 1.54 | 3.55 | 23.85 | 0.94441 | 85.86 | 2.4 | 0 | 0 | 27.65 | 0 | 0 | 100 | 8213 | 85.71 | 29.62
2024-10-02 13:15 | 0 | 0 | 445 | 813.5 | 0 | 0 | 0 | 298 | 0.91 | 2.95 | 23.99 | 0.93381 | 85.85 | 2.4 | -0.1 | 0 | 27.93 | 0 | 0 | 100 | 8231 | 85.7 | 29.99
2024-10-02 13:30 | 0 | 0 | 446 | 706.5 | 0 | 0 | 0 | 296 | 1.27 | 2.88 | 24.47 | 0.92492 | 85.83 | 2.4 | -0.1 | 0 | 28.27 | 0 | 0 | 100 | 8236 | 85.68 | 30.66
2024-10-02 13:45 | 0 | 0 | 449 | 428.1 | 0 | 0 | 0 | 293 | 1 | 2.11 | 24.17 | 0.93971 | 85.81 | 2.5 | -0.1 | 0 | 28.33 | 0 | 0 | 100 | 8232 | 85.66 | 30.78
2024-10-02 14:00 | 5 | 0 | 449 | 219.9 | 0 | 0 | 0 | 288 | 0.94 | 2.08 | 22.69 | 0.96215 | 85.8 | 2.3 | -0.1 | 0 | 26.65 | 0 | 0 | 100 | 8222 | 85.64 | 29.1
2024-10-02 14:15 | 0 | 0 | 448 | 373.2 | 0 | 0 | 0 | 288 | 0.92 | 1.9 | 22.32 | 0.96843 | 85.79 | 2.4 | 0 | 0 | 25.53 | 0 | 0 | 100 | 8227 | 85.64 | 27.76
2024-10-02 14:30 | 10 | 0 | 452 | 104.1 | 0 | 0 | 0 | 290 | 1.07 | 2.38 | 21.59 | 0.99119 | 85.8 | 2.4 | 0 | 0 | 24.97 | 0 | 0 | 100 | 8213 | 85.64 | 27.1
2024-10-02 14:45 | 15 | 15 | 629 | 149.4 | 0.3234 | 0 | 0 | 267 | 0.88 | 3.6 | 20.36 | 0.99913 | 85.79 | 2.3 | 0 | 5.1021 | 23.11 | 0 | 0 | 100 | 8210 | 85.63 | 25.04
2024-10-02 15:00 | 15 | 15 | 471 | 243.1 | 0.034043 | 0 | 0 | 289 | 0.96 | 2.26 | 19.9 | 0.99093 | 85.77 | 2.2 | 0 | 1.0213 | 21.88 | 0 | 0 | 100 | 8206 | 85.61 | 23.64
2024-10-02 15:15 | 15 | 1 | 450 | 282.1 | 0 | 0 | 0 | 279 | 1.19 | 5.72 | 19.58 | 1.0011 | 85.78 | 2.3 | 0 | 0 | 21.27 | 0 | 0 | 100 | 8213 | 85.62 | 23.12
2024-10-02 15:30 | 15 | 0 | 452 | 249.2 | 0 | 0 | 0 | 289 | 0.71 | 1.52 | 20.07 | 1.0048 | 85.76 | 2.3 | -0.1 | 0 | 21.59 | 0 | 0 | 100 | 8216 | 85.6 | 23.72
2024-10-02 15:45 | 14 | 0 | 450 | 285.9 | 0 | 0 | 0 | 292 | 0.67 | 2.46 | 20.39 | 1.004 | 85.75 | 2.3 | -0.1 | 0 | 21.93 | 0 | 0 | 100 | 8226 | 85.6 | 24.08
2024-10-02 16:00 | 4 | 0 | 451 | 257.9 | 0 | 0 | 0 | 270 | 0.6 | 1.52 | 20.72 | 0.99193 | 85.76 | 2.3 | -0.1 | 0 | 22.69 | 0 | 0 | 100 | 8231 | 85.61 | 24.85
2024-10-02 16:15 | 15 | 0 | 452 | 112.3 | 0 | 0 | 0 | 280 | 0.6 | 1.65 | 20.86 | 0.99072 | 85.77 | 2.2 | -0.1 | 0 | 22.69 | 0 | 0 | 100 | 8226 | 85.61 | 24.91
2024-10-02 16:30 | 15 | 0 | 456 | 97.9 | 0 | 0 | 0 | 250 | 0.52 | 1.23 | 20.27 | 1.0039 | 85.78 | 2.2 | -0.1 | 0 | 22.17 | 0 | 0 | 100 | 8223 | 85.62 | 24.07
2024-10-02 16:45 | 15 | 0 | 458 | 54.7 | 0 | 0 | 0 | 265 | 0.68 | 1.66 | 19.54 | 1.0014 | 85.8 | 2.2 | 0 | 0 | 21.11 | 0 | 0 | 100 | 8214 | 85.65 | 22.85
2024-10-02 17:00 | 15 | 11 | 461 | 33.5 | 0 | 0 | 0 | 287 | 0.63 | 1.24 | 19.45 | 1.0013 | 85.82 | 2.2 | 0 | 0 | 20.37 | 0 | 0 | 100 | 8207 | 85.66 | 21.88
2024-10-02 17:15 | 15 | 15 | 484 | 13.5 | 0 | 0 | 0 | 260 | 0.63 | 1.69 | 19.05 | 1.0039 | 85.81 | 2.2 | 0 | 0 | 19.85 | 0 | 0 | 100 | 8203 | 85.66 | 21.14
2024-10-02 17:30 | 15 | 15 | 508 | 6.1 | 0 | 0 | 0 | 209 | 0.68 | 1.59 | 18.39 | 0.99836 | 85.83 | 2.2 | 0 | 0 | 19.18 | 0 | 0 | 100 | 8200 | 85.68 | 20.41
2024-10-02 17:45 | 15 | 15 | 562 | 0.7 | 0 | 1 | 24 | 269 | 0.49 | 1.13 | 18.25 | 1 | 85.85 | 2.2 | -0.1 | 0 | 18.71 | 0 | 0 | 100 | 8197 | 85.7 | 19.81
2024-10-02 18:00 | 15 | 15 | 786 | 0 | 0.27234 | 0 | 0 | 264 | 0.49 | 1.24 | 18.11 | 1.0011 | 85.85 | 2.2 | -0.1 | 8.1617 | 18.31 | 0 | 0 | 100 | 8187 | 85.7 | 19.23
2024-10-02 18:15 | 15 | 15 | 769 | 0 | 0.88511 | 0 | 0 | 294 | 0.5 | 1.01 | 18.01 | 1.0007 | 85.86 | 2.2 | 0 | 8.1617 | 18.07 | 0 | 0 | 100 | 8187 | 85.71 | 18.82
2024-10-02 18:30 | 15 | 15 | 763 | 0 | 0.30638 | 0 | 0 | 249 | 0.4 | 1.32 | 17.93 | 0.99987 | 85.87 | 2.2 | -0.1 | 3.0596 | 17.9 | 0 | 0 | 100 | 8185 | 85.73 | 18.56
2024-10-02 18:45 | 15 | 15 | 756 | 0 | 0.20426 | 1 | 27 | 306 | 0.8 | 1.64 | 17.87 | 0.99925 | 85.91 | 2.2 | 0 | 2.0383 | 17.83 | 0 | 0 | 100 | 8182 | 85.76 | 18.39
2024-10-02 19:00 | 15 | 15 | 736 | 0 | 0.2383 | 0 | 0 | 292 | 1.02 | 2.33 | 17.74 | 1.002 | 85.94 | 2.2 | -0.1 | 2.0383 | 17.73 | 0 | 0 | 100 | 8179 | 85.79 | 18.26
2024-10-02 19:15 | 15 | 15 | 658 | 0 | 0.17021 | 0 | 0 | 297 | 1.21 | 2.7 | 17.57 | 1.0009 | 85.96 | 2.2 | 0 | 1.0213 | 17.63 | 0 | 0 | 100 | 8177 | 85.82 | 18.11
2024-10-02 19:30 | 15 | 15 | 644 | 0 | 0.11915 | 0 | 0 | 295 | 0.91 | 2.27 | 17.54 | 1.0003 | 85.98 | 2.2 | 0 | 1.0213 | 17.52 | 0 | 0 | 100 | 8177 | 85.84 | 18.01
2024-10-02 19:45 | 15 | 15 | 594 | 0 | 0.068085 | 0 | 0 | 282 | 0.62 | 1.43 | 17.49 | 0.99994 | 85.99 | 2.1 | 0 | 1.0213 | 17.49 | 0 | 0 | 100 | 8173 | 85.85 | 17.91
2024-10-02 20:00 | 15 | 15 | 586 | 0 | 0.017021 | 0 | 0 | 282 | 0.57 | 1.09 | 17.52 | 1.0006 | 86 | 2.2 | 0 | 1.0213 | 17.45 | 0 | 0 | 100 | 8169 | 85.86 | 17.88
2024-10-02 20:15 | 15 | 15 | 609 | 0 | 0.017021 | 0 | 0 | 282 | 0.5 | 1.04 | 17.51 | 0.99968 | 86.02 | 2.2 | -0.1 | 1.0213 | 17.45 | 0 | 0 | 100 | 8167 | 85.88 | 17.85
2024-10-02 20:30 | 15 | 15 | 596 | 0 | 0.017021 | 0 | 0 | 300 | 0.56 | 1.15 | 17.51 | 0.99968 | 86.03 | 2.2 | 0 | 1.0213 | 17.46 | 0 | 0 | 100 | 8165 | 85.89 | 17.84
2024-10-02 20:45 | 15 | 15 | 607 | 0 | 0.017021 | 0 | 0 | 287 | 0.5 | 1.09 | 17.51 | 1.0017 | 86.04 | 2.2 | 0 | 1.0213 | 17.47 | 0 | 0 | 100 | 8163 | 85.9 | 17.84
2024-10-02 21:00 | 15 | 15 | 590 | 0 | 0.017021 | 0 | 0 | 274 | 0.5 | 1.24 | 17.48 | 0.99957 | 86.05 | 2.2 | 0 | 1.0213 | 17.43 | 0 | 0 | 100 | 8160 | 85.91 | 17.82
2024-10-02 21:15 | 15 | 15 | 583 | 0 | 0 | 0 | 0 | 259 | 0.52 | 0.97 | 17.44 | 0.99959 | 86.05 | 2.2 | 0 | 0 | 17.41 | 0 | 0 | 100 | 8158 | 85.91 | 17.79
2024-10-02 21:30 | 15 | 15 | 582 | 0 | 0 | 0 | 0 | 264 | 0.5 | 1.24 | 17.35 | 1.0012 | 86.06 | 2.2 | 0 | 0 | 17.35 | 0 | 0 | 100 | 8156 | 85.91 | 17.7
2024-10-02 21:45 | 15 | 15 | 577 | 0 | 0 | 0 | 0 | 302 | 0.5 | 1.23 | 17.29 | 0.99947 | 86.05 | 2.2 | -0.1 | 0 | 17.27 | 0 | 0 | 100 | 8154 | 85.91 | 17.63
2024-10-02 22:00 | 15 | 15 | 578 | 0 | 0 | 0 | 0 | 292 | 0.58 | 1.29 | 17.26 | 1.0009 | 86.05 | 2.2 | 0 | 0 | 17.23 | 0 | 0 | 100 | 8153 | 85.9 | 17.59
2024-10-02 22:15 | 15 | 15 | 577 | 0 | 0 | 0 | 0 | 287 | 0.51 | 1.02 | 17.17 | 1.0004 | 86.04 | 2.2 | -0.1 | 0 | 17.16 | 0 | 0 | 100 | 8146 | 85.9 | 17.53
2024-10-02 22:30 | 15 | 15 | 574 | 0 | 0 | 0 | 0 | 239 | 0.46 | 0.91 | 17.1 | 0.99925 | 86.04 | 2.2 | 0 | 0 | 17.08 | 0 | 0 | 100 | 8149 | 85.9 | 17.43
2024-10-02 22:45 | 15 | 15 | 577 | 0 | 0 | 0 | 0 | 226 | 0.58 | 1.28 | 17.09 | 0.99988 | 86.03 | 2.2 | 0 | 0 | 17.01 | 0 | 0 | 100 | 8146 | 85.88 | 17.37
2024-10-02 23:00 | 15 | 15 | 586 | 0 | 0 | 0 | 0 | 188 | 0.69 | 1.34 | 16.96 | 0.99987 | 86.01 | 2.2 | -0.1 | 0 | 16.91 | 0 | 0 | 100 | 8142 | 85.87 | 17.25
2024-10-02 23:15 | 15 | 15 | 597 | 0 | 0.017021 | 0 | 0 | 220 | 0.64 | 1.22 | 16.74 | 1.0008 | 85.99 | 2.2 | 0 | 1.0213 | 16.72 | 0 | 0 | 100 | 8141 | 85.85 | 17.01
2024-10-02 23:30 | 15 | 15 | 599 | 0 | 0 | 0 | 0 | 216 | 0.56 | 1.04 | 16.7 | 0.99965 | 85.98 | 2.1 | -0.1 | 0 | 16.56 | 0 | 0 | 100 | 8140 | 85.84 | 16.84
2024-10-02 23:45 | 15 | 15 | 599 | 0 | 0 | 0 | 0 | 206 | 0.53 | 1.45 | 16.68 | 0.99829 | 85.98 | 2.1 | 0 | 0 | 16.51 | 0 | 0 | 100 | 8138 | 85.83 | 16.8
2024-10-03 | 15 | 15 | 607 | 0 | 0.017021 | 0 | 0 | 194 | 0.7 | 1.17 | 16.44 | 1.0008 | 85.97 | 2.2 | 0 | 1.0213 | 16.37 | 0 | 0 | 100 | 8136 | 85.82 | 16.61
2024-10-03 00:15 | 15 | 15 | 608 | 0 | 0 | 0 | 0 | 199 | 0.65 | 1.45 | 16.32 | 1.0004 | 85.94 | 2.1 | 0 | 0 | 16.21 | 0 | 0 | 100 | 8111 | 85.8 | 16.6
2024-10-03 00:30 | 15 | 15 | 609 | 0 | 0.017021 | 0 | 0 | 233 | 0.51 | 1.06 | 16.22 | 0.97584 | 85.92 | 2.1 | -0.1 | 1.0213 | 16.07 | 0 | 0 | 100 | 8118 | 85.78 | 16.4
2024-10-03 00:45 | 15 | 15 | 609 | 0 | 0 | 0 | 0 | 202 | 0.6 | 1.38 | 16.1 | 0.99647 | 85.92 | 2.1 | 0 | 0 | 15.93 | 0 | 0 | 100 | 8118 | 85.77 | 16.17
2024-10-03 01:00 | 15 | 15 | 610 | 0 | 0.017021 | 0 | 0 | 227 | 0.63 | 1.06 | 16.13 | 0.99238 | 85.91 | 2.1 | 0 | 1.0213 | 15.87 | 0 | 0 | 100 | 8116 | 85.76 | 16.06
2024-10-03 01:15 | 15 | 15 | 612 | 0 | 0 | 0 | 0 | 237 | 0.61 | 1.26 | 16.11 | 0.99146 | 85.9 | 2.2 | -0.1 | 0 | 15.81 | 0 | 0 | 100 | 8116 | 85.76 | 16.02
2024-10-03 01:30 | 15 | 15 | 612 | 0 | 0.017021 | 0 | 0 | 228 | 0.68 | 1.23 | 16.02 | 0.99552 | 85.9 | 2.2 | 0 | 1.0213 | 15.81 | 0 | 0 | 100 | 8113 | 85.76 | 15.96
2024-10-03 01:45 | 15 | 15 | 615 | 0 | 0.017021 | 0 | 0 | 226 | 0.56 | 1.04 | 15.89 | 0.99551 | 85.9 | 2.1 | -0.1 | 1.0213 | 15.7 | 0 | 0 | 100 | 8114 | 85.76 | 15.87
2024-10-03 02:00 | 15 | 15 | 616 | 0 | 0 | 0 | 0 | 249 | 0.5 | 0.95 | 15.92 | 0.99305 | 85.91 | 2.1 | 0 | 0 | 15.66 | 0 | 0 | 100 | 8112 | 85.77 | 15.79
2024-10-03 02:15 | 15 | 15 | 614 | 0 | 0.017021 | 0 | 0 | 182 | 0.71 | 1.74 | 15.97 | 0.98989 | 85.9 | 2.2 | 0 | 1.0213 | 15.67 | 0 | 0 | 100 | 8111 | 85.76 | 15.78
2024-10-03 02:30 | 15 | 15 | 611 | 0 | 0.017021 | 0 | 0 | 267 | 0.65 | 1.41 | 16.22 | 0.9829 | 85.9 | 2.2 | 0 | 1.0213 | 15.79 | 0 | 0 | 100 | 8108 | 85.76 | 15.89
2024-10-03 02:45 | 15 | 15 | 594 | 0 | 0 | 0 | 0 | 219 | 0.52 | 1.48 | 16.59 | 0.96956 | 85.9 | 2.2 | 0 | 0 | 15.94 | 0 | 0 | 100 | 8108 | 85.76 | 16.06
2024-10-03 03:00 | 15 | 15 | 597 | 0 | 0.017021 | 0 | 0 | 300 | 0.68 | 1.25 | 16.44 | 0.98849 | 85.9 | 2.2 | -0.1 | 1.0213 | 16.09 | 0 | 0 | 100 | 8108 | 85.76 | 16.18
2024-10-03 03:15 | 15 | 15 | 568 | 0 | 0 | 0 | 0 | 213 | 0.77 | 1.68 | 16.71 | 0.97219 | 85.9 | 2.2 | 0 | 0 | 16.09 | 0 | 0 | 100 | 8105 | 85.76 | 16.22
2024-10-03 03:30 | 15 | 15 | 559 | 0 | 0 | 0 | 0 | 264 | 0.8 | 1.52 | 16.72 | 0.9721 | 85.91 | 2.2 | -0.1 | 0 | 16.11 | 0 | 0 | 100 | 8107 | 85.77 | 16.25
2024-10-03 03:45 | 15 | 15 | 520 | 0 | 0 | 0 | 0 | 217 | 0.85 | 2.03 | 17.05 | 0.95762 | 85.92 | 2.2 | 0 | 0 | 16.21 | 0 | 0 | 100 | 8105 | 85.78 | 16.34
2024-10-03 04:00 | 15 | 15 | 482 | 0 | 0 | 0 | 0 | 245 | 0.83 | 1.49 | 17.39 | 0.94581 | 85.92 | 2.2 | 0 | 0 | 16.37 | 0 | 0 | 100 | 8102 | 85.78 | 16.48
2024-10-03 04:15 | 15 | 15 | 474 | 0 | 0 | 0 | 0 | 257 | 0.65 | 1.31 | 17.07 | 0.96772 | 85.93 | 2.2 | 0 | 0 | 16.41 | 0 | 0 | 100 | 8101 | 85.79 | 16.54
2024-10-03 04:30 | 15 | 15 | 474 | 0 | 0 | 0 | 0 | 247 | 0.61 | 1.55 | 16.75 | 0.98494 | 85.93 | 2.2 | 0 | 0 | 16.36 | 0 | 0 | 100 | 8100 | 85.79 | 16.55
2024-10-03 04:45 | 15 | 15 | 474 | 0 | 0 | 0 | 0 | 263 | 0.47 | 1.15 | 16.72 | 0.98682 | 85.94 | 2.2 | 0 | 0 | 16.35 | 0 | 0 | 100 | 8098 | 85.8 | 16.56
2024-10-03 05:00 | 15 | 15 | 476 | 0 | 0 | 0 | 0 | 255 | 0.48 | 0.86 | 16.75 | 0.98546 | 85.95 | 2.1 | -0.1 | 0 | 16.37 | 0 | 0 | 100 | 8099 | 85.81 | 16.59
2024-10-03 05:15 | 15 | 15 | 465 | 0 | 0 | 0 | 0 | 199 | 0.93 | 1.68 | 17.3 | 0.95526 | 85.96 | 2.2 | 0 | 0 | 16.43 | 0 | 0 | 100 | 8095 | 85.82 | 16.66
2024-10-03 05:30 | 15 | 15 | 465 | 0.1 | 0 | 0 | 0 | 208 | 0.81 | 2.07 | 17.18 | 0.96969 | 85.97 | 2.3 | 0 | 0 | 16.54 | 0 | 0 | 100 | 8094 | 85.83 | 16.75
2024-10-03 05:45 | 15 | 15 | 465 | 4 | 0 | 0 | 0 | 232 | 0.64 | 1.33 | 17.11 | 0.97451 | 85.99 | 2.2 | 0 | 0 | 16.57 | 0 | 0 | 100 | 8093 | 85.85 | 16.81
2024-10-03 06:00 | 15 | 15 | 462 | 13.6 | 0 | 0 | 0 | 205 | 0.69 | 1.24 | 17.19 | 0.97316 | 86 | 2.2 | 0 | 0 | 16.58 | 0 | 0 | 100 | 8093 | 85.86 | 16.84
2024-10-03 06:15 | 15 | 5 | 458 | 31.5 | 0 | 0 | 0 | 205 | 0.83 | 1.64 | 17.44 | 0.96644 | 86.01 | 2.2 | -0.1 | 0 | 16.75 | 0 | 0 | 100 | 8093 | 85.87 | 17.02
2024-10-03 06:30 | 15 | 0 | 458 | 68.4 | 0 | 0 | 0 | 231 | 0.54 | 1.16 | 17 | 0.99733 | 86.02 | 2.1 | -0.1 | 0 | 16.97 | 0 | 0 | 100 | 8092 | 85.88 | 17.27
2024-10-03 06:45 | 15 | 0 | 456 | 85.1 | 0 | 0 | 0 | 216 | 0.71 | 1.29 | 17.31 | 0.9972 | 86.02 | 2.2 | 0 | 0 | 17.25 | 0 | 0 | 100 | 8090 | 85.89 | 17.53
2024-10-03 07:00 | 15 | 0 | 457 | 94.3 | 0 | 0 | 0 | 189 | 1.11 | 2.25 | 17.7 | 0.99963 | 86.03 | 2.2 | 0 | 0 | 17.6 | 0 | 0 | 100 | 8089 | 85.9 | 17.97
2024-10-03 07:15 | 15 | 0 | 453 | 130.7 | 0 | 0 | 0 | 204 | 0.77 | 1.56 | 18.19 | 0.99372 | 86.05 | 2.2 | 0 | 0 | 18.03 | 0 | 0 | 100 | 8089 | 85.92 | 18.41
2024-10-03 07:30 | 15 | 0 | 454 | 172.5 | 0 | 0 | 0 | 168 | 0.5 | 1.04 | 18.32 | 0.998 | 86.06 | 2.2 | -0.1 | 0 | 19.43 | 0 | 0 | 100 | 8088 | 85.93 | 19.74
2024-10-03 07:45 | 15 | 0 | 452 | 234.1 | 0 | 0 | 0 | 44 | 0.58 | 1.39 | 18.93 | 0.9931 | 86.08 | 2.3 | -0.1 | 0 | 20.2 | 0 | 0 | 100 | 8087 | 85.95 | 20.27
2024-10-03 08:00 | 15 | 0 | 452 | 230.1 | 0 | 0 | 0 | 3 | 0.75 | 1.87 | 19.28 | 0.99628 | 86.09 | 2.3 | -0.1 | 0 | 21.33 | 0 | 0 | 100 | 8089 | 85.96 | 21.27
2024-10-03 08:15 | 15 | 0 | 452 | 277.9 | 0 | 0 | 0 | 103 | 1.01 | 2.19 | 19.37 | 0.99872 | 86.1 | 2.3 | -0.1 | 0 | 21.62 | 0 | 0 | 100 | 8089 | 85.97 | 21.56
2024-10-03 08:30 | 15 | 0 | 451 | 287.8 | 0 | 0 | 0 | 42 | 0.79 | 1.94 | 19.71 | 0.99832 | 86.12 | 2.3 | -0.1 | 0 | 22.13 | 0 | 0 | 100 | 8090 | 85.98 | 22.05
2024-10-03 08:45 | 15 | 0 | 451 | 465.5 | 0 | 0 | 0 | 354 | 1.47 | 2.66 | 20.07 | 0.99462 | 86.12 | 2.3 | 0 | 0 | 23.09 | 0 | 0 | 100 | 8089 | 85.99 | 23.15
2024-10-03 09:00 | 15 | 0 | 451 | 474.3 | 0 | 0 | 0 | 1 | 1.56 | 2.75 | 20.06 | 0.99481 | 86.13 | 2.3 | 0 | 0 | 23.9 | 0 | 0 | 100 | 8095 | 86 | 23.76
2024-10-03 09:15 | 15 | 0 | 450 | 460 | 0 | 0 | 0 | 351 | 1.16 | 2.46 | 20.5 | 0.99468 | 86.15 | 2.4 | 0 | 0 | 23.89 | 0 | 0 | 100 | 8099 | 86.01 | 23.84
2024-10-03 09:30 | 15 | 0 | 451 | 464.2 | 0 | 0 | 0 | 0 | 1.64 | 3.66 | 20.27 | 0.99755 | 86.15 | 2.3 | 0 | 0 | 24.25 | 0 | 0 | 100 | 8105 | 86.01 | 24.26
2024-10-03 09:45 | 15 | 0 | 451 | 609.9 | 0 | 0 | 0 | 14 | 1.75 | 3.48 | 20.23 | 0.98947 | 86.16 | 2.4 | -0.1 | 0 | 23.98 | 0 | 0 | 100 | 8112 | 86.02 | 24.19
2024-10-03 10:00 | 12 | 0 | 449 | 748.2 | 0 | 0 | 0 | 14 | 1.2 | 2.84 | 20.8 | 0.99602 | 86.16 | 2.3 | 0 | 0 | 24.25 | 0 | 0 | 100 | 8123 | 86.02 | 24.49
2024-10-03 10:15 | 4 | 0 | 450 | 746.9 | 0 | 0 | 0 | 15 | 1.61 | 3.35 | 21.11 | 1.0124 | 86.15 | 2.4 | 0 | 0 | 25.29 | 0 | 0 | 100 | 8133 | 86.02 | 25.38
2024-10-03 10:30 | 11 | 0 | 450 | 704.7 | 0 | 0 | 0 | 2 | 1.51 | 2.42 | 21.59 | 0.98847 | 86.13 | 2.4 | -0.1 | 0 | 25.31 | 0 | 0 | 100 | 8146 | 85.99 | 25.53
2024-10-03 10:45 | 2 | 0 | 450 | 519.9 | 0 | 0 | 0 | 338 | 1.42 | 3.53 | 21.67 | 0.99292 | 86.13 | 2.3 | 0 | 0 | 25.73 | 0 | 0 | 100 | 8151 | 85.98 | 26.05
2024-10-03 11:00 | 13 | 0 | 450 | 564.9 | 0 | 0 | 0 | 25 | 1.76 | 3.58 | 21.19 | 1.0011 | 86.11 | 2.2 | -0.2 | 0 | 25.12 | 0 | 0 | 100 | 8156 | 85.97 | 25.57
2024-10-03 11:15 | 7 | 0 | 449 | 321.3 | 0 | 0 | 0 | 327 | 0.94 | 1.75 | 21.54 | 0.98216 | 86.11 | 2.3 | 0 | 0 | 24.31 | 0 | 0 | 100 | 8158 | 85.96 | 25.2
2024-10-03 11:30 | 1 | 0 | 450 | 303.7 | 0 | 0 | 0 | 287 | 0.99 | 2.71 | 21.54 | 0.98255 | 86.09 | 2.3 | -0.1 | 0 | 24.43 | 0 | 0 | 100 | 8156 | 85.94 | 25.35
2024-10-03 11:45 | 15 | 11 | 463 | 155.5 | 0 | 0 | 0 | 350 | 0.9 | 2.03 | 21.29 | 0.98546 | 86.07 | 2.3 | -0.1 | 0 | 23.62 | 0 | 0 | 100 | 8153 | 85.92 | 24.46
2024-10-03 12:00 | 15 | 9 | 828 | 116.6 | 0.4766 | 0 | 0 | 343 | 0.79 | 1.73 | 20.73 | 0.99705 | 86.06 | 2.3 | 0 | 5.1021 | 22.81 | 0 | 0 | 100 | 8149 | 85.91 | 23.52
2024-10-03 12:15 | 15 | 15 | 712 | 244.5 | 0.25532 | 0 | 0 | 332 | 0.94 | 1.95 | 20.14 | 1.0001 | 86.04 | 2.3 | 0 | 3.0596 | 21.72 | 0 | 0 | 100 | 8150 | 85.89 | 22.35
2024-10-03 12:30 | 15 | 15 | 542 | 348.6 | 0.085106 | 0 | 0 | 13 | 1.29 | 2.37 | 19.77 | 1.0024 | 86.02 | 2.2 | 0 | 1.0213 | 21.8 | 0 | 0 | 100 | 8156 | 85.87 | 22.38
2024-10-03 12:45 | 15 | 5 | 452 | 416.2 | 0 | 0 | 0 | 22 | 1.35 | 2.54 | 19.69 | 0.99476 | 86 | 2.3 | -0.1 | 0 | 21.66 | 0 | 0 | 100 | 8163 | 85.86 | 22.39
2024-10-03 13:00 | 15 | 0 | 453 | 298.3 | 0 | 0 | 0 | 17 | 1.25 | 3.92 | 20.04 | 1.0033 | 85.98 | 2.3 | 0 | 0 | 21.86 | 0 | 0 | 100 | 8163 | 85.84 | 22.99
2024-10-03 13:15 | 15 | 12 | 463 | 192.9 | 0 | 0 | 0 | 331 | 1.14 | 2.47 | 20.07 | 1.0006 | 85.97 | 2.3 | -0.1 | 0 | 21.53 | 0 | 0 | 100 | 8159 | 85.82 | 22.77
2024-10-03 13:30 | 15 | 4 | 788 | 211.6 | 0.20426 | 0 | 0 | 355 | 1.02 | 1.96 | 19.93 | 0.99855 | 85.95 | 2.3 | -0.1 | 8.1617 | 21.62 | 0 | 0 | 100 | 8160 | 85.81 | 22.65
2024-10-03 13:45 | 15 | 15 | 743 | 115.5 | 0.085106 | 0 | 0 | 353 | 0.93 | 1.64 | 19.83 | 1.0022 | 85.93 | 2.3 | 0 | 2.0383 | 21.17 | 0 | 0 | 100 | 8157 | 85.78 | 22.08
2024-10-03 14:00 | 15 | 15 | 538 | 75.3 | 0.034043 | 1 | 12 | 355 | 0.98 | 2.1 | 19.61 | 1.0015 | 85.91 | 2.3 | 0 | 1.0213 | 20.61 | 0 | 0 | 100 | 8154 | 85.76 | 21.42
2024-10-03 14:15 | 15 | 15 | 664 | 48.9 | 0.051064 | 0 | 0 | 353 | 0.83 | 1.92 | 19.56 | 1.0006 | 85.9 | 2.2 | -0.1 | 1.0213 | 20.18 | 0 | 0 | 100 | 8150 | 85.75 | 20.99
2024-10-03 14:30 | 15 | 15 | 665 | 10.5 | 0.45957 | 3 | 10 | 332 | 1.52 | 3.3 | 19.23 | 1.0016 | 85.9 | 2.3 | 0 | 7.1404 | 19.75 | 0 | 0 | 100 | 8146 | 85.75 | 20.48
2024-10-03 14:45 | 15 | 15 | 785 | 7.9 | 0.74894 | 5 | 8 | 296 | 0.85 | 2 | 19.04 | 1.0022 | 85.9 | 2.3 | 0 | 6.1191 | 19.33 | 0 | 0 | 100 | 8143 | 85.75 | 20
2024-10-03 15:00 | 15 | 15 | 794 | 15.3 | 0.97021 | 12 | 4 | 308 | 0.82 | 2.2 | 18.72 | 0.99926 | 85.91 | 2.2 | 0 | 6.1191 | 18.98 | 0 | 0 | 100 | 8141 | 85.77 | 19.6
2024-10-03 15:15 | 15 | 15 | 808 | 35.6 | 2.6 | 6 | 1 | 228 | 0.58 | 1.46 | 18.59 | 1.0004 | 85.92 | 2.3 | 0 | 36.7191 | 18.75 | 0 | 0 | 100 | 8136 | 85.77 | 19.34
2024-10-03 15:30 | 15 | 15 | 819 | 39.9 | 3.2128 | 6 | 4 | 298 | 1.12 | 1.98 | 18.43 | 0.99964 | 85.88 | 2.2 | -0.1 | 31.6213 | 18.63 | 0.4 | 12 | 100 | 8136 | 85.74 | 19.19
2024-10-03 15:45 | 15 | 15 | 676 | 37 | 1.2596 | 6 | 13 | 315 | 0.95 | 1.37 | 18.53 | 0.99996 | 85.89 | 2.2 | 0 | 10.2 | 18.61 | 0.2 | 12 | 100 | 8131 | 85.75 | 19.13
2024-10-03 16:00 | 15 | 15 | 622 | 31.5 | 0.068085 | 8 | 6 | 327 | 0.51 | 1.32 | 18.55 | 1.0011 | 85.9 | 2.2 | 0 | 1.0213 | 18.7 | 0 | 0 | 100 | 8131 | 85.76 | 19.11
2024-10-03 16:15 | 15 | 15 | 670 | 26.1 | 0.034043 | 2 | 7 | 306 | 0.65 | 1.2 | 18.65 | 0.99899 | 85.91 | 2.2 | 0 | 1.0213 | 18.67 | 0 | 0 | 100 | 8128 | 85.77 | 19.07
2024-10-03 16:30 | 15 | 15 | 596 | 23.2 | 0.034043 | 0 | 0 | 307 | 0.68 | 1.06 | 18.64 | 0.99915 | 85.92 | 2.2 | -0.1 | 1.0213 | 18.67 | 0 | 0 | 100 | 8125 | 85.78 | 19.04
2024-10-03 16:45 | 15 | 15 | 590 | 17.3 | 0.017021 | 0 | 0 | 312 | 0.8 | 1.42 | 18.7 | 0.99866 | 85.92 | 2.3 | 0 | 1.0213 | 18.7 | 0 | 0 | 100 | 8125 | 85.78 | 19.07
2024-10-03 17:00 | 15 | 15 | 579 | 11.9 | 0 | 0 | 0 | 317 | 1.02 | 1.3 | 18.6 | 0.99979 | 85.95 | 2.2 | 0 | 0 | 18.55 | 0 | 0 | 100 | 8124 | 85.81 | 18.91
2024-10-03 17:15 | 15 | 15 | 573 | 5.5 | 0 | 0 | 0 | 311 | 0.9 | 1.53 | 18.6 | 0.99979 | 85.96 | 2.3 | -0.1 | 0 | 18.47 | 0 | 0 | 100 | 8123 | 85.82 | 18.84
2024-10-03 17:30 | 15 | 15 | 587 | 1 | 0 | 0 | 0 | 315 | 0.99 | 1.39 | 18.51 | 1.0007 | 85.97 | 2.2 | -0.1 | 0 | 18.47 | 0 | 0 | 100 | 8117 | 85.83 | 18.86
2024-10-03 17:45 | 15 | 15 | 582 | 0 | 0 | 0 | 0 | 253 | 0.57 | 1.32 | 18.39 | 0.99884 | 85.97 | 2.2 | 0 | 0 | 18.3 | 0 | 0 | 100 | 8117 | 85.83 | 18.67
2024-10-03 18:00 | 15 | 15 | 578 | 0 | 0 | 0 | 0 | 301 | 0.69 | 1.05 | 18.34 | 0.99912 | 86 | 2.2 | 0 | 0 | 18.19 | 0 | 0 | 100 | 8115 | 85.86 | 18.55
2024-10-03 18:15 | 15 | 15 | 573 | 0 | 0 | 0 | 0 | 305 | 0.69 | 0.98 | 18.37 | 0.99725 | 86.02 | 2.2 | 0 | 0 | 18.2 | 0 | 0 | 100 | 8112 | 85.88 | 18.54
2024-10-03 18:30 | 15 | 15 | 568 | 0 | 0 | 0 | 0 | 301 | 0.56 | 1.09 | 18.32 | 0.99943 | 86.04 | 2.3 | 0 | 0 | 18.21 | 0 | 0 | 100 | 8110 | 85.9 | 18.55
2024-10-03 18:45 | 15 | 15 | 565 | 0 | 0 | 0 | 0 | 297 | 0.57 | 1.3 | 18.27 | 0.99971 | 86.05 | 2.2 | 0 | 0 | 18.17 | 0 | 0 | 100 | 8110 | 85.91 | 18.54
2024-10-03 19:00 | 15 | 15 | 564 | 0 | 0 | 0 | 0 | 306 | 0.62 | 1.06 | 18.19 | 1.0009 | 86.06 | 2.2 | 0 | 0 | 18.11 | 0 | 0 | 100 | 8108 | 85.92 | 18.49
2024-10-03 19:15 | 15 | 15 | 576 | 0 | 0 | 0 | 0 | 296 | 0.89 | 1.61 | 18.09 | 1.0005 | 86.06 | 2.2 | 0 | 0 | 18.05 | 0 | 0 | 100 | 8107 | 85.92 | 18.39
2024-10-03 19:30 | 15 | 15 | 592 | 0 | 0 | 0 | 0 | 275 | 0.84 | 1.56 | 17.87 | 0.99974 | 86.06 | 2.3 | 0 | 0 | 17.81 | 0 | 0 | 100 | 8104 | 85.92 | 18.05
2024-10-03 19:45 | 15 | 15 | 599 | 0 | 0.017021 | 0 | 0 | 333 | 0.74 | 1.54 | 17.75 | 0.99895 | 86.07 | 2.2 | -0.1 | 1.0213 | 17.61 | 0 | 0 | 100 | 8103 | 85.94 | 17.9
2024-10-03 20:00 | 15 | 15 | 605 | 0 | 0 | 0 | 0 | 335 | 1.4 | 2.71 | 17.7 | 0.99469 | 86.08 | 2.2 | 0 | 0 | 17.46 | 0 | 0 | 100 | 8102 | 85.94 | 17.7
2024-10-03 20:15 | 15 | 15 | 595 | 0 | 0.017021 | 0 | 0 | 331 | 0.82 | 1.39 | 17.55 | 0.99816 | 86.1 | 2.1 | 0 | 1.0213 | 17.39 | 0 | 0 | 100 | 8096 | 85.96 | 17.61
2024-10-03 20:30 | 15 | 15 | 589 | 0 | 0 | 0 | 0 | 329 | 1.29 | 2.22 | 17.81 | 0.98978 | 86.12 | 2.2 | 0 | 0 | 17.49 | 0 | 0 | 100 | 8096 | 85.98 | 17.75
2024-10-03 20:45 | 15 | 15 | 586 | 0 | 0 | 0 | 0 | 327 | 0.63 | 1.28 | 17.73 | 0.99824 | 86.14 | 2.2 | 0 | 0 | 17.58 | 0 | 0 | 100 | 8096 | 86 | 17.83
2024-10-03 21:00 | 15 | 15 | 578 | 0 | 0 | 0 | 0 | 321 | 0.62 | 1.02 | 17.85 | 0.99708 | 86.14 | 2.2 | 0 | 0 | 17.67 | 0 | 0 | 100 | 8096 | 86 | 17.92
2024-10-03 21:15 | 15 | 15 | 581 | 0 | 0 | 0 | 0 | 338 | 0.73 | 1.07 | 17.86 | 0.9989 | 86.14 | 2.2 | 0 | 0 | 17.71 | 0 | 0 | 100 | 8093 | 86 | 17.98
2024-10-03 21:30 | 15 | 15 | 598 | 0 | 0.017021 | 0 | 0 | 328 | 0.48 | 0.82 | 17.7 | 1.0001 | 86.13 | 2.2 | 0 | 1.0213 | 17.65 | 0 | 0 | 100 | 8094 | 85.99 | 17.82
2024-10-03 21:45 | 15 | 15 | 600 | 0 | 0 | 0 | 0 | 336 | 0.45 | 0.76 | 17.59 | 0.99913 | 86.12 | 2.2 | 0 | 0 | 17.45 | 0 | 0 | 100 | 8090 | 85.99 | 17.6
2024-10-03 22:00 | 15 | 15 | 607 | 0 | 0.017021 | 0 | 0 | 339 | 1.58 | 3.51 | 17.55 | 0.99317 | 86.12 | 2.2 | -0.1 | 1.0213 | 17.3 | 0 | 0 | 100 | 8087 | 85.98 | 17.45
2024-10-03 22:15 | 15 | 15 | 595 | 0 | 0 | 0 | 0 | 337 | 1.45 | 2.33 | 17.72 | 0.99097 | 86.13 | 2.2 | -0.1 | 0 | 17.43 | 0 | 0 | 100 | 8086 | 85.99 | 17.59
2024-10-03 22:30 | 15 | 15 | 587 | 0 | 0 | 0 | 0 | 338 | 1.4 | 2.76 | 17.71 | 0.99406 | 86.13 | 2.2 | -0.1 | 0 | 17.55 | 0 | 0 | 100 | 8086 | 85.99 | 17.79
2024-10-03 22:45 | 15 | 15 | 598 | 0 | 0.017021 | 0 | 0 | 12 | 1.32 | 2.78 | 17.87 | 0.99485 | 86.13 | 2.1 | 0 | 1.0213 | 17.64 | 0 | 0 | 100 | 8085 | 85.99 | 17.9
2024-10-03 23:00 | 15 | 15 | 585 | 0 | 0 | 0 | 0 | 35 | 1.48 | 2.55 | 17.9 | 0.99785 | 86.14 | 2.2 | -0.1 | 0 | 17.76 | 0 | 0 | 100 | 8082 | 86 | 18.01
2024-10-03 23:15 | 15 | 15 | 573 | 0 | 0 | 0 | 0 | 15 | 1.73 | 2.95 | 17.89 | 0.99995 | 86.13 | 2.2 | -0.1 | 0 | 17.81 | 0 | 0 | 100 | 8083 | 85.99 | 18.06
2024-10-03 23:30 | 15 | 15 | 556 | 0 | 0 | 0 | 0 | 18 | 1.71 | 2.8 | 17.8 | 0.99826 | 86.12 | 2.2 | 0 | 0 | 17.75 | 0 | 0 | 100 | 8081 | 85.98 | 18.04
2024-10-03 23:45 | 15 | 15 | 527 | 0 | 0 | 0 | 0 | 47 | 1.91 | 2.99 | 17.75 | 0.99993 | 86.12 | 2.2 | 0 | 0 | 17.69 | 0 | 0 | 100 | 8081 | 85.98 | 18.02
2024-10-04 | 15 | 15 | 495 | 0 | 0 | 0 | 0 | 33 | 1.67 | 3.76 | 17.75 | 0.99796 | 86.1 | 2.2 | 0 | 0 | 17.67 | 0 | 0 | 100 | 8078 | 85.96 | 17.97
2024-10-04 00:15 | 15 | 15 | 482 | 0 | 0 | 0 | 0 | 29 | 1.44 | 2.86 | 18 | 0.98966 | 86.07 | 2.2 | 0 | 0 | 17.69 | 0 | 0 | 100 | 8052 | 85.94 | 18.13
2024-10-04 00:30 | 15 | 15 | 483 | 0 | 0 | 0 | 0 | 53 | 1.61 | 3.04 | 18 | 0.97075 | 86.06 | 2.2 | 0 | 0 | 17.75 | 0 | 0 | 100 | 8063 | 85.92 | 18.16
2024-10-04 00:45 | 15 | 15 | 496 | 0 | 0 | 0 | 0 | 40 | 1.38 | 3.65 | 17.92 | 0.99952 | 86.03 | 2.3 | 0 | 0 | 17.77 | 0 | 0 | 100 | 8061 | 85.89 | 18.05
2024-10-04 01:00 | 15 | 15 | 508 | 0 | 0 | 0 | 0 | 72 | 1.44 | 4.76 | 17.85 | 0.99806 | 86.01 | 2.2 | 0 | 0 | 17.68 | 0.2 | 12 | 100 | 8061 | 85.87 | 17.96
2024-10-04 01:15 | 15 | 15 | 514 | 0 | 0 | 0 | 0 | 50 | 1.34 | 3.27 | 17.93 | 0.98672 | 85.99 | 2.2 | 0 | 0 | 17.55 | 0 | 0 | 100 | 8060 | 85.85 | 17.83
2024-10-04 01:30 | 15 | 15 | 520 | 0 | 0.017021 | 0 | 0 | 357 | 1.26 | 3.36 | 17.88 | 0.98787 | 85.98 | 2.2 | 0 | 1.0213 | 17.52 | 0 | 0 | 100 | 8058 | 85.84 | 17.76
2024-10-04 01:45 | 15 | 15 | 511 | 0 | 0 | 0 | 0 | 40 | 1.37 | 3.39 | 17.9 | 0.98712 | 85.97 | 2.3 | -0.1 | 0 | 17.54 | 0 | 0 | 100 | 8057 | 85.83 | 17.77
2024-10-04 02:00 | 15 | 15 | 506 | 0 | 0 | 0 | 0 | 39 | 1.94 | 4.15 | 17.89 | 0.98481 | 85.96 | 2.2 | -0.1 | 0 | 17.5 | 0 | 0 | 100 | 8056 | 85.82 | 17.7
2024-10-04 02:15 | 15 | 15 | 508 | 0 | 0.017021 | 0 | 0 | 43 | 1.43 | 5.16 | 17.81 | 0.98586 | 85.95 | 2.3 | 0 | 1.0213 | 17.45 | 0 | 0 | 100 | 8055 | 85.81 | 17.65
2024-10-04 02:30 | 15 | 15 | 508 | 0 | 0 | 0 | 0 | 98 | 1.79 | 4.68 | 17.85 | 0.98534 | 85.94 | 2.2 | 0 | 0 | 17.46 | 0 | 0 | 100 | 8052 | 85.8 | 17.65
2024-10-04 02:45 | 15 | 15 | 510 | 0 | 0 | 0 | 0 | 83 | 2.28 | 6.44 | 17.94 | 0.98172 | 85.94 | 2.1 | 0 | 0 | 17.5 | 0 | 0 | 100 | 8054 | 85.8 | 17.69
2024-10-04 03:00 | 15 | 15 | 519 | 0 | 0.017021 | 0 | 0 | 54 | 1.95 | 4.76 | 17.87 | 0.98703 | 85.94 | 2.3 | 0 | 1.0213 | 17.51 | 0 | 0 | 100 | 8052 | 85.8 | 17.68
2024-10-04 03:15 | 15 | 15 | 525 | 0 | 0 | 0 | 0 | 61 | 1.6 | 4.38 | 17.83 | 0.98658 | 85.95 | 2.2 | 0 | 0 | 17.46 | 0 | 0 | 100 | 8051 | 85.82 | 17.63
2024-10-04 03:30 | 15 | 15 | 536 | 0 | 0.017021 | 0 | 0 | 106 | 1.63 | 3.73 | 17.81 | 0.98488 | 85.96 | 2.3 | -0.1 | 1.0213 | 17.43 | 0 | 0 | 100 | 8050 | 85.82 | 17.58
2024-10-04 03:45 | 15 | 15 | 526 | 0 | 0 | 0 | 0 | 118 | 2.92 | 5.35 | 17.89 | 0.98188 | 85.96 | 2.3 | 0 | 0 | 17.43 | 0 | 0 | 100 | 8048 | 85.82 | 17.57
2024-10-04 04:00 | 15 | 15 | 482 | 0 | 0 | 0 | 0 | 105 | 2.71 | 5.45 | 18.11 | 0.96791 | 85.97 | 2.1 | 0.1 | 0 | 17.43 | 0 | 0 | 100 | 8048 | 85.83 | 17.55
2024-10-04 04:15 | 15 | 15 | 472 | 0 | 0 | 0 | 0 | 114 | 2.8 | 7.22 | 17.98 | 0.97585 | 85.98 | 2.2 | -0.1 | 0 | 17.43 | 0 | 0 | 100 | 8048 | 85.85 | 17.51
2024-10-04 04:30 | 15 | 15 | 471 | 0 | 0 | 0 | 0 | 107 | 2.77 | 6.57 | 17.99 | 0.97233 | 86 | 2.3 | 0 | 0 | 17.37 | 0 | 0 | 100 | 8048 | 85.86 | 17.5
2024-10-04 04:45 | 15 | 15 | 470 | 0 | 0.017021 | 0 | 0 | 118 | 3.36 | 9.73 | 18.08 | 0.97215 | 86.01 | 2 | 0.3 | 1.0213 | 17.49 | 0 | 0 | 100 | 8046 | 85.87 | 17.56
2024-10-04 05:00 | 15 | 15 | 469 | 0 | 0 | 0 | 0 | 118 | 3.04 | 5.75 | 18.07 | 0.97855 | 86.02 | 2.3 | -0.1 | 0 | 17.57 | 0 | 0 | 100 | 8045 | 85.88 | 17.6
2024-10-04 05:15 | 15 | 15 | 468 | 0 | 0 | 0 | 0 | 122 | 2.48 | 5.44 | 18.12 | 0.97452 | 86.02 | 2.3 | 0 | 0 | 17.54 | 0 | 0 | 100 | 8045 | 85.89 | 17.58
2024-10-04 05:30 | 15 | 15 | 466 | 1.5 | 0 | 0 | 0 | 119 | 2.36 | 5.02 | 18.18 | 0.97037 | 86.03 | 2.3 | -0.3 | 0 | 17.55 | 0 | 0 | 100 | 8044 | 85.9 | 17.59
2024-10-04 05:45 | 15 | 15 | 461 | 13.1 | 0 | 0 | 0 | 122 | 2.28 | 5.6 | 18.18 | 0.97373 | 86.05 | 2.1 | -0.1 | 0 | 17.61 | 0 | 0 | 100 | 8044 | 85.91 | 17.63
2024-10-04 06:00 | 15 | 1 | 457 | 55.5 | 0 | 0 | 0 | 117 | 2.46 | 5.83 | 18.63 | 0.97927 | 86.06 | 2.3 | 0 | 0 | 18.14 | 0 | 0 | 100 | 8042 | 85.93 | 18.27
2024-10-04 06:15 | 15 | 0 | 456 | 96.5 | 0 | 0 | 0 | 109 | 2.58 | 6.67 | 18.52 | 1.0006 | 86.06 | 2.2 | 0 | 0 | 18.9 | 0 | 0 | 100 | 8041 | 85.94 | 19.13
2024-10-04 06:30 | 15 | 0 | 455 | 143.6 | 0 | 0 | 0 | 121 | 2.86 | 5.42 | 18.65 | 0.99993 | 86.07 | 2.2 | 0.2 | 0 | 19.81 | 0 | 0 | 100 | 8037 | 85.94 | 19.88
2024-10-04 06:45 | 15 | 0 | 454 | 195.3 | 0 | 0 | 0 | 120 | 3.44 | 7.68 | 19.16 | 1.0006 | 86.08 | 2.2 | 0 | 0 | 20.6 | 0 | 0 | 100 | 8038 | 85.96 | 20.52
2024-10-04 07:00 | 15 | 0 | 453 | 251.5 | 0 | 0 | 0 | 93 | 2.03 | 4.74 | 19.58 | 0.99807 | 86.09 | 2.3 | -0.1 | 0 | 21.6 | 0 | 0 | 100 | 8040 | 85.97 | 21.4
2024-10-04 07:15 | 15 | 0 | 453 | 307.9 | 0 | 0 | 0 | 98 | 2.73 | 6.86 | 19.75 | 1.0011 | 86.1 | 2.3 | 0 | 0 | 22.47 | 0 | 0 | 100 | 8038 | 85.97 | 22.11
2024-10-04 07:30 | 15 | 0 | 452 | 363.3 | 0 | 0 | 0 | 116 | 2.35 | 5.8 | 20.05 | 1.0065 | 86.11 | 2.3 | -0.2 | 0 | 23.11 | 0 | 0 | 100 | 8037 | 85.99 | 22.73
2024-10-04 07:45 | 15 | 0 | 453 | 419.1 | 0 | 0 | 0 | 114 | 2.59 | 5.98 | 20.37 | 0.996 | 86.13 | 2.5 | -0.1 | 0 | 23.54 | 0 | 0 | 100 | 8037 | 86 | 23.18
2024-10-04 08:00 | 15 | 0 | 451 | 472.2 | 0 | 0 | 0 | 104 | 2.24 | 4.56 | 20.72 | 0.99439 | 86.15 | 2.3 | -0.1 | 0 | 23.93 | 0 | 0 | 100 | 8036 | 86.03 | 23.59
2024-10-04 08:15 | 15 | 0 | 452 | 523.9 | 0 | 0 | 0 | 83 | 1.97 | 5.73 | 21.05 | 0.99767 | 86.17 | 2.4 | 0 | 0 | 24.7 | 0 | 0 | 100 | 8035 | 86.05 | 24.31
2024-10-04 08:30 | 15 | 0 | 452 | 572.8 | 0 | 0 | 0 | 106 | 2.24 | 6.04 | 21.29 | 0.99573 | 86.19 | 2.2 | -0.1 | 0 | 25.07 | 0 | 0 | 100 | 8030 | 86.06 | 24.63
2024-10-04 08:45 | 15 | 0 | 452 | 619.3 | 0 | 0 | 0 | 94 | 2.1 | 8.59 | 21.61 | 0.99036 | 86.2 | 2.4 | 0 | 0 | 25.13 | 0 | 0 | 100 | 8031 | 86.07 | 24.79
2024-10-04 09:00 | 15 | 0 | 450 | 696.1 | 0 | 0 | 0 | 45 | 1.66 | 4.17 | 22.13 | 0.98758 | 86.21 | 2.3 | 0 | 0 | 25.88 | 0 | 0 | 100 | 8036 | 86.08 | 25.58
2024-10-04 09:15 | 14 | 0 | 450 | 569.5 | 0 | 0 | 0 | 83 | 1.22 | 3.03 | 21.99 | 0.99037 | 86.22 | 2.3 | 0 | 0 | 26.37 | 0 | 0 | 100 | 8042 | 86.09 | 26.07
2024-10-04 09:30 | 14 | 0 | 451 | 493.7 | 0 | 0 | 0 | 34 | 1.35 | 3.03 | 22.17 | 0.99305 | 86.22 | 2.4 | 0 | 0 | 26.15 | 0 | 0 | 100 | 8044 | 86.08 | 26.07
2024-10-04 09:45 | 15 | 0 | 450 | 440.9 | 0 | 0 | 0 | 84 | 1.43 | 3.49 | 21.65 | 0.9922 | 86.22 | 2.3 | -0.1 | 0 | 25.63 | 0 | 0 | 100 | 8054 | 86.08 | 25.8
2024-10-04 10:00 | 15 | 0 | 451 | 404.7 | 0 | 0 | 0 | 49 | 1.59 | 3.69 | 21.23 | 0.99107 | 86.23 | 2.4 | -0.1 | 0 | 24.79 | 0 | 0 | 100 | 8058 | 86.09 | 25.3
2024-10-04 10:15 | 15 | 0 | 451 | 497.4 | 0 | 0 | 0 | 83 | 1.62 | 4.07 | 21.22 | 0.99645 | 86.23 | 2.3 | -0.1 | 0 | 24.6 | 0 | 0 | 100 | 8065 | 86.09 | 25.17
2024-10-04 10:30 | 15 | 0 | 452 | 384.5 | 0 | 0 | 0 | 70 | 1.86 | 4.53 | 20.9 | 1.0025 | 86.23 | 2.4 | 0 | 0 | 24.09 | 0 | 0 | 100 | 8067 | 86.09 | 24.72
2024-10-04 10:45 | 15 | 0 | 451 | 483.5 | 0 | 0 | 0 | 87 | 1.86 | 4.42 | 20.99 | 1.0026 | 86.22 | 2.3 | -0.1 | 0 | 23.77 | 0 | 0 | 100 | 8081 | 86.08 | 24.52
2024-10-04 11:00 | 14 | 0 | 451 | 876.9 | 0 | 0 | 0 | 91 | 2.19 | 4.76 | 21.7 | 0.99341 | 86.2 | 2.4 | 0 | 0 | 24.47 | 0 | 0 | 100 | 8096 | 86.06 | 25.15
2024-10-04 11:15 | 14 | 0 | 451 | 838.1 | 0 | 0 | 0 | 98 | 2.01 | 4.65 | 22.29 | 0.98135 | 86.18 | 2.4 | -0.1 | 0 | 25.01 | 0 | 0 | 100 | 8121 | 86.04 | 25.53
2024-10-04 11:30 | 15 | 0 | 450 | 913.4 | 0 | 0 | 0 | 87 | 1.82 | 4.42 | 22.75 | 0.97312 | 86.16 | 2.5 | -0.1 | 0 | 25.39 | 0 | 0 | 100 | 8144 | 86.02 | 25.98
2024-10-04 11:45 | 11 | 0 | 450 | 853.9 | 0 | 0 | 0 | 85 | 2.14 | 6.17 | 22.64 | 0.97235 | 86.15 | 2.3 | 0 | 0 | 25.61 | 0 | 0 | 100 | 8165 | 86 | 26.51
2024-10-04 12:00 | 12 | 0 | 451 | 693 | 0 | 0 | 0 | 48 | 2.13 | 6.33 | 22.57 | 0.97284 | 86.13 | 2.4 | 0 | 0 | 25.55 | 0 | 0 | 100 | 8173 | 85.98 | 26.69
2024-10-04 12:15 | 15 | 0 | 451 | 339.1 | 0 | 0 | 0 | 58 | 2.04 | 4.79 | 21.8 | 0.99311 | 86.11 | 2.3 | 0 | 0 | 25.02 | 0 | 0 | 100 | 8172 | 85.96 | 26.29
2024-10-04 12:30 | 15 | 0 | 451 | 276.3 | 0 | 0 | 0 | 357 | 1.75 | 3.77 | 21.65 | 0.99143 | 86.1 | 2.3 | 0 | 0 | 24.16 | 0 | 0 | 100 | 8171 | 85.95 | 25.41
2024-10-04 12:45 | 15 | 0 | 452 | 356.5 | 0 | 0 | 0 | 351 | 2.44 | 6.81 | 21.6 | 0.99563 | 86.08 | 2.3 | 0 | 0 | 24.16 | 0 | 0 | 100 | 8171 | 85.93 | 25.25
2024-10-04 13:00 | 15 | 0 | 453 | 188.2 | 0 | 0 | 0 | 349 | 2.64 | 5.34 | 20.93 | 0.99859 | 86.07 | 2.3 | -0.2 | 0 | 23.33 | 0 | 0 | 100 | 8168 | 85.92 | 24.34
2024-10-04 13:15 | 15 | 0 | 452 | 255.9 | 0 | 0 | 0 | 346 | 1.93 | 3.39 | 20.97 | 1.0026 | 86.06 | 2.3 | -0.1 | 0 | 22.87 | 0 | 0 | 100 | 8166 | 85.91 | 23.85
2024-10-04 13:30 | 15 | 0 | 452 | 268.3 | 0 | 0 | 0 | 352 | 1.83 | 3.33 | 20.97 | 0.99856 | 86.05 | 2.3 | 0 | 0 | 22.81 | 0 | 0 | 100 | 8166 | 85.9 | 23.66
2024-10-04 13:45 | 15 | 0 | 451 | 426.1 | 0 | 0 | 0 | 4 | 2.12 | 4.36 | 21.31 | 0.99609 | 86.04 | 2.3 | -0.1 | 0 | 23.14 | 0 | 0 | 100 | 8177 | 85.89 | 23.87
2024-10-04 14:00 | 15 | 0 | 454 | 213.9 | 0 | 0 | 0 | 344 | 1.96 | 4.15 | 21.45 | 0.99659 | 86.02 | 2.3 | 0 | 0 | 23.69 | 0 | 0 | 100 | 8172 | 85.88 | 24.38
2024-10-04 14:15 | 15 | 0 | 453 | 155.8 | 0 | 0 | 0 | 346 | 1.72 | 4.57 | 21.29 | 1.0005 | 86.01 | 2.3 | 0 | 0 | 23.19 | 0 | 0 | 100 | 8170 | 85.87 | 23.8
2024-10-04 14:30 | 15 | 0 | 456 | 104.9 | 0 | 0 | 0 | 2 | 1.63 | 3.7 | 20.99 | 1.0022 | 86.01 | 2.3 | -0.1 | 0 | 22.71 | 0 | 0 | 100 | 8164 | 85.87 | 23.3
2024-10-04 14:45 | 15 | 0 | 454 | 133.4 | 0 | 0 | 0 | 21 | 1.37 | 2.56 | 20.76 | 1.0034 | 86 | 2.3 | 0 | 0 | 22.13 | 0 | 0 | 100 | 8162 | 85.86 | 22.72
2024-10-04 15:00 | 15 | 0 | 451 | 324.7 | 0 | 0 | 0 | 22 | 1.28 | 2.33 | 21.17 | 0.99672 | 85.99 | 2.3 | 0 | 0 | 22.42 | 0 | 0 | 100 | 8174 | 85.85 | 22.98
2024-10-04 15:15 | 10 | 0 | 453 | 296.7 | 0 | 0 | 0 | 33 | 1.22 | 3.13 | 21.9 | 0.99468 | 85.98 | 2.3 | -0.1 | 0 | 23.54 | 0 | 0 | 100 | 8175 | 85.84 | 24.25
2024-10-04 15:30 | 15 | 0 | 454 | 174.2 | 0 | 0 | 0 | 4 | 1.58 | 3.23 | 21.42 | 1.0035 | 85.98 | 2.3 | -0.1 | 0 | 23.51 | 0 | 0 | 100 | 8175 | 85.84 | 24.26
2024-10-04 15:45 | 15 | 4 | 461 | 108.5 | 0 | 0 | 0 | 16 | 1.65 | 4.44 | 21.13 | 1.0004 | 86 | 2.3 | 0 | 0 | 22.89 | 0 | 0 | 100 | 8169 | 85.85 | 23.56
2024-10-04 16:00 | 15 | 11 | 459 | 112.1 | 0 | 0 | 0 | 17 | 1.6 | 3.84 | 20.93 | 1.0014 | 86.01 | 2.3 | -0.1 | 0 | 22.19 | 0 | 0 | 100 | 8167 | 85.86 | 22.83
2024-10-04 16:15 | 15 | 0 | 458 | 62.3 | 0 | 0 | 0 | 348 | 2.02 | 4.07 | 20.68 | 1.0009 | 86.02 | 2.3 | 0 | 0 | 21.68 | 0 | 0 | 100 | 8162 | 85.88 | 22.3
2024-10-04 16:30 | 15 | 0 | 456 | 130 | 0 | 0 | 0 | 0 | 1.48 | 3.43 | 20.6 | 0.9997 | 86.03 | 2.2 | 0 | 0 | 21.45 | 0 | 0 | 100 | 8161 | 85.89 | 22.06
2024-10-04 16:45 | 15 | 0 | 459 | 72.1 | 0 | 0 | 0 | 4 | 1.47 | 2.83 | 20.63 | 1.0007 | 86.05 | 2.3 | -0.1 | 0 | 21.47 | 0 | 0 | 100 | 8158 | 85.9 | 22.07
2024-10-04 17:00 | 15 | 14 | 461 | 24.7 | 0 | 0 | 0 | 30 | 1.66 | 3.71 | 20.36 | 0.99955 | 86.04 | 2.3 | -0.1 | 0 | 21.09 | 0 | 0 | 100 | 8155 | 85.9 | 21.64
2024-10-04 17:15 | 15 | 15 | 461 | 29.8 | 0 | 2 | 24 | 55 | 1.98 | 5.22 | 20.23 | 0.99959 | 86.05 | 2.3 | 0 | 0 | 20.68 | 0 | 0 | 100 | 8149 | 85.91 | 21.22
2024-10-04 17:30 | 15 | 15 | 462 | 18.5 | 0 | 0 | 0 | 32 | 1.33 | 4.46 | 20.15 | 0.99904 | 86.06 | 2.3 | 0 | 0 | 20.41 | 0 | 0 | 100 | 8146 | 85.91 | 20.89
2024-10-04 17:45 | 15 | 15 | 468 | 7.5 | 0 | 4 | 17 | 0 | 1.01 | 2.88 | 20.1 | 0.99915 | 86.07 | 2.3 | 0 | 0 | 20.24 | 0 | 0 | 100 | 8146 | 85.93 | 20.68
2024-10-04 18:00 | 15 | 15 | 716 | 0 | 3.8255 | 6 | 11 | 14 | 1.58 | 5.17 | 19.85 | 1.0027 | 86.08 | 2.2 | -0.1 | 64.2596 | 20.08 | 1.2 | 48 | 100 | 8142 | 85.94 | 20.45
2024-10-04 18:15 | 15 | 15 | 627 | 0 | 6.1532 | 8 | 5 | 32 | 1.17 | 3.89 | 19.09 | 1.0013 | 86.1 | 2.2 | 0 | 52.0213 | 19.56 | 1.2 | 12 | 100 | 8140 | 85.95 | 19.99
2024-10-04 18:30 | 15 | 15 | 659 | 0 | 1.2255 | 2 | 8 | 49 | 0.99 | 2.34 | 18.95 | 1.0001 | 86.11 | 2.3 | 0 | 23.4596 | 19.05 | 0.4 | 12 | 100 | 8135 | 85.97 | 19.61
2024-10-04 18:45 | 15 | 15 | 568 | 0 | 0.017021 | 0 | 0 | 66 | 1.26 | 4.08 | 18.93 | 0.99859 | 86.11 | 2.3 | -0.1 | 1.0213 | 18.91 | 0.2 | 12 | 100 | 8133 | 85.97 | 19.43
2024-10-04 19:00 | 15 | 15 | 552 | 0 | 0 | 0 | 0 | 60 | 2.41 | 6.15 | 19.07 | 0.99897 | 86.12 | 2.2 | 0 | 0 | 18.93 | 0 | 0 | 100 | 8132 | 85.98 | 19.37
2024-10-04 19:15 | 15 | 15 | 552 | 0 | 0 | 0 | 0 | 79 | 1.66 | 3.84 | 19.18 | 0.9998 | 86.13 | 2.3 | 0 | 0 | 19.05 | 0 | 0 | 100 | 8128 | 85.99 | 19.4
2024-10-04 19:30 | 15 | 15 | 540 | 0 | 0 | 0 | 0 | 98 | 2.63 | 5.71 | 18.99 | 1.0003 | 86.14 | 2.3 | 0 | 0 | 19.01 | 0 | 0 | 100 | 8128 | 86 | 19.33
2024-10-04 19:45 | 15 | 15 | 547 | 0 | 0 | 0 | 0 | 98 | 1.61 | 4.23 | 18.81 | 1.0001 | 86.15 | 2.2 | 0.1 | 0 | 18.84 | 0 | 0 | 100 | 8123 | 86.02 | 19.13
2024-10-04 20:00 | 15 | 15 | 567 | 0 | 0 | 0 | 0 | 301 | 1.06 | 2.2 | 18.61 | 0.99917 | 86.17 | 2.2 | 0 | 0 | 18.59 | 0 | 0 | 100 | 8124 | 86.03 | 18.86
2024-10-04 20:15 | 15 | 15 | 579 | 0 | 0.017021 | 0 | 0 | 285 | 0.66 | 1.43 | 18.39 | 0.99978 | 86.18 | 2.2 | 0 | 1.0213 | 18.32 | 0 | 0 | 100 | 8121 | 86.04 | 18.53
2024-10-04 20:30 | 15 | 15 | 572 | 0 | 0 | 0 | 0 | 25 | 0.61 | 1.86 | 18.24 | 0.99873 | 86.2 | 2.2 | 0 | 0 | 18.12 | 0 | 0 | 100 | 8118 | 86.06 | 18.31
2024-10-04 20:45 | 15 | 15 | 567 | 0 | 0.017021 | 0 | 0 | 72 | 0.71 | 1.72 | 18.2 | 0.99693 | 86.2 | 2.3 | 0 | 1.0213 | 18.01 | 0 | 0 | 100 | 8118 | 86.06 | 18.22
2024-10-04 21:00 | 15 | 15 | 558 | 0 | 0 | 0 | 0 | 90 | 0.86 | 3.89 | 18.19 | 0.99708 | 86.22 | 2.1 | 0 | 0 | 18.01 | 0 | 0 | 100 | 8114 | 86.08 | 18.18
2024-10-04 21:15 | 15 | 15 | 546 | 0 | 0.017021 | 0 | 0 | 49 | 1.03 | 2.77 | 18.59 | 0.97892 | 86.22 | 2.2 | 0 | 1.0213 | 18.11 | 0 | 0 | 100 | 8110 | 86.09 | 18.31
2024-10-04 21:30 | 15 | 15 | 538 | 0 | 0 | 0 | 0 | 25 | 1.11 | 3.13 | 18.73 | 0.98382 | 86.23 | 2.3 | 0 | 0 | 18.31 | 0 | 0 | 100 | 8112 | 86.09 | 18.53
2024-10-04 21:45 | 15 | 15 | 555 | 0 | 0 | 0 | 0 | 60 | 1.08 | 2.96 | 18.51 | 0.99981 | 86.22 | 2.2 | 0 | 0 | 18.4 | 0 | 0 | 100 | 8108 | 86.08 | 18.53
2024-10-04 22:00 | 15 | 15 | 580 | 0 | 0 | 0 | 0 | 294 | 0.63 | 1.22 | 18.35 | 1.0004 | 86.23 | 2.2 | 0 | 0 | 18.25 | 0 | 0 | 100 | 8108 | 86.09 | 18.29
2024-10-04 22:15 | 15 | 15 | 590 | 0 | 0.017021 | 0 | 0 | 339 | 0.5 | 0.88 | 18.14 | 0.99925 | 86.21 | 2.2 | -0.1 | 1.0213 | 18.06 | 0 | 0 | 100 | 8107 | 86.07 | 18.12
2024-10-04 22:30 | 15 | 15 | 574 | 0 | 0 | 0 | 0 | 92 | 0.59 | 1.61 | 18.17 | 0.99593 | 86.21 | 2.2 | 0 | 0 | 17.96 | 0 | 0 | 100 | 8103 | 86.07 | 18.08
2024-10-04 22:45 | 15 | 15 | 557 | 0 | 0.017021 | 0 | 0 | 64 | 1.11 | 2.08 | 18.3 | 0.99402 | 86.2 | 2.3 | -0.1 | 1.0213 | 18.04 | 0 | 0 | 100 | 8105 | 86.06 | 18.22
2024-10-04 23:00 | 15 | 15 | 547 | 0 | 0 | 0 | 0 | 74 | 1.08 | 2.21 | 18.35 | 0.99755 | 86.18 | 2.2 | 0 | 0 | 18.18 | 0 | 0 | 100 | 8099 | 86.04 | 18.28
2024-10-04 23:15 | 15 | 15 | 584 | 0 | 0 | 0 | 0 | 354 | 1.32 | 2.37 | 18.35 | 0.98901 | 86.17 | 2.2 | 0 | 0 | 18.01 | 0 | 0 | 100 | 8101 | 86.03 | 18.1
2024-10-04 23:30 | 15 | 15 | 598 | 0 | 0.017021 | 0 | 0 | 8 | 1.09 | 2.41 | 18.15 | 0.98998 | 86.15 | 2.3 | 0 | 1.0213 | 17.83 | 0 | 0 | 100 | 8099 | 86.02 | 17.93
2024-10-04 23:45 | 15 | 15 | 605 | 0 | 0 | 0 | 0 | 316 | 1.11 | 1.68 | 17.99 | 0.99416 | 86.15 | 2.1 | 0 | 0 | 17.76 | 0 | 0 | 100 | 8097 | 86.01 | 17.79
2024-10-05 | 15 | 15 | 603 | 0 | 0.017021 | 0 | 0 | 335 | 1.11 | 1.67 | 17.95 | 0.98694 | 86.14 | 2.3 | 0 | 1.0213 | 17.59 | 0 | 0 | 100 | 8096 | 86.01 | 17.6
2024-10-05 00:15 | 15 | 15 | 604 | 0 | 0 | 0 | 0 | 347 | 1.29 | 2.11 | 17.91 | 0.98991 | 86.13 | 2.2 | 0 | 0 | 17.59 | 0 | 0 | 100 | 8086 | 85.99 | 17.76
2024-10-05 00:30 | 15 | 15 | 597 | 0 | 0.017021 | 0 | 0 | 343 | 1.64 | 2.67 | 18.13 | 0.96285 | 86.11 | 2.3 | 0 | 1.0213 | 17.75 | 0 | 0 | 100 | 8088 | 85.97 | 17.87
2024-10-05 00:45 | 15 | 15 | 605 | 0 | 0 | 0 | 0 | 5 | 0.77 | 1.69 | 17.93 | 0.99841 | 86.08 | 2.2 | 0 | 0 | 17.8 | 0 | 0 | 100 | 8087 | 85.95 | 17.91
2024-10-05 01:00 | 15 | 15 | 609 | 0 | 0.017021 | 0 | 0 | 304 | 0.96 | 1.6 | 17.79 | 0.99693 | 86.07 | 2.2 | -0.1 | 1.0213 | 17.61 | 0 | 0 | 100 | 8085 | 85.93 | 17.57
2024-10-05 01:15 | 15 | 15 | 611 | 0 | 0 | 0 | 0 | 304 | 1.31 | 1.61 | 17.66 | 0.99522 | 86.07 | 2.1 | 0 | 0 | 17.43 | 0 | 0 | 100 | 8084 | 85.93 | 17.36
2024-10-05 01:30 | 15 | 15 | 605 | 0 | 0.017021 | 0 | 0 | 334 | 1.29 | 1.98 | 17.64 | 0.98755 | 86.06 | 2.2 | -0.1 | 1.0213 | 17.3 | 0 | 0 | 100 | 8083 | 85.92 | 17.27
2024-10-05 01:45 | 15 | 15 | 612 | 0 | 0 | 0 | 0 | 340 | 1.35 | 2.06 | 17.66 | 0.98878 | 86.04 | 2.1 | 0 | 0 | 17.32 | 0 | 0 | 100 | 8081 | 85.9 | 17.37
2024-10-05 02:00 | 15 | 15 | 622 | 0 | 0.017021 | 0 | 0 | 324 | 1.54 | 1.94 | 17.57 | 0.98345 | 86.03 | 2.2 | -0.1 | 1.0213 | 17.16 | 0 | 0 | 100 | 8080 | 85.9 | 17.11
2024-10-05 02:15 | 15 | 15 | 615 | 0 | 0 | 0 | 0 | 315 | 0.72 | 1.35 | 17.37 | 0.98888 | 86.03 | 2.3 | 0 | 0 | 17.05 | 0 | 0 | 100 | 8080 | 85.89 | 17.05
2024-10-05 02:30 | 15 | 15 | 611 | 0 | 0.017021 | 0 | 0 | 51 | 0.8 | 2.34 | 17.48 | 0.98454 | 86.02 | 2.1 | 0 | 1.0213 | 17.09 | 0 | 0 | 100 | 8079 | 85.88 | 17.15
2024-10-05 02:45 | 15 | 15 | 615 | 0 | 0.017021 | 0 | 0 | 313 | 0.77 | 1.8 | 17.55 | 0.99267 | 86.01 | 2.2 | -0.1 | 1.0213 | 17.29 | 0 | 0 | 100 | 8078 | 85.87 | 17.26
2024-10-05 03:00 | 15 | 15 | 613 | 0 | 0 | 0 | 0 | 310 | 1.08 | 1.69 | 17.33 | 0.99644 | 86.01 | 2.2 | 0 | 0 | 17.15 | 0 | 0 | 100 | 8077 | 85.87 | 17.09
2024-10-05 03:15 | 15 | 15 | 597 | 0 | 0.017021 | 0 | 0 | 247 | 1.1 | 2.22 | 17.09 | 0.99783 | 86.02 | 2.1 | 0 | 1.0213 | 16.93 | 0 | 0 | 100 | 8076 | 85.88 | 16.96
2024-10-05 03:30 | 15 | 15 | 586 | 0 | 0 | 0 | 0 | 254 | 0.46 | 1.03 | 17.11 | 0.99349 | 86.02 | 2.2 | 0 | 0 | 16.85 | 0 | 0 | 100 | 8074 | 85.88 | 16.91
2024-10-05 03:45 | 15 | 15 | 583 | 0 | 0.017021 | 0 | 0 | 8 | 0.5 | 1.32 | 17.01 | 0.9967 | 86.03 | 2.2 | 0 | 1.0213 | 16.81 | 0 | 0 | 100 | 8070 | 85.89 | 16.87
2024-10-05 04:00 | 15 | 15 | 586 | 0 | 0 | 0 | 0 | 359 | 0.76 | 1.47 | 16.89 | 0.99755 | 86.04 | 2.2 | 0 | 0 | 16.73 | 0 | 0 | 100 | 8072 | 85.9 | 16.77
2024-10-05 04:15 | 15 | 15 | 589 | 0 | 0.017021 | 0 | 0 | 352 | 0.82 | 1.32 | 16.92 | 0.99358 | 86.05 | 2.2 | -0.1 | 1.0213 | 16.67 | 0 | 0 | 100 | 8072 | 85.91 | 16.65
2024-10-05 04:30 | 15 | 15 | 604 | 0 | 0 | 0 | 0 | 310 | 1.28 | 2.03 | 16.85 | 0.99122 | 86.06 | 2.2 | 0 | 0 | 16.55 | 0 | 0 | 100 | 8067 | 85.92 | 16.51
2024-10-05 04:45 | 15 | 15 | 606 | 0 | 0.017021 | 0 | 0 | 312 | 1.56 | 1.9 | 16.83 | 0.98726 | 86.07 | 2.2 | 0 | 1.0213 | 16.45 | 0 | 0 | 100 | 8066 | 85.94 | 16.34
2024-10-05 05:00 | 15 | 15 | 594 | 0 | 0.017021 | 0 | 0 | 14 | 0.88 | 1.55 | 16.81 | 0.98538 | 86.07 | 2.2 | 0 | 1.0213 | 16.45 | 0 | 0 | 100 | 8066 | 85.94 | 16.42
2024-10-05 05:15 | 15 | 15 | 599 | 0 | 0 | 0 | 0 | 10 | 0.9 | 1.68 | 17.04 | 0.98657 | 86.09 | 2.2 | 0 | 0 | 16.67 | 0 | 0 | 100 | 8064 | 85.96 | 16.61
2024-10-05 05:30 | 15 | 15 | 600 | 2 | 0.017021 | 0 | 0 | 27 | 1.05 | 2.22 | 17.26 | 0.98257 | 86.1 | 2.1 | 0 | 1.0213 | 16.83 | 0 | 0 | 100 | 8066 | 85.97 | 16.72
2024-10-05 05:45 | 15 | 15 | 583 | 16.9 | 0.017021 | 0 | 0 | 58 | 1.11 | 2.2 | 17.29 | 0.99542 | 86.13 | 2.2 | 0 | 1.0213 | 17.11 | 0 | 0 | 100 | 8064 | 85.99 | 16.98
2024-10-05 06:00 | 15 | 15 | 550 | 45.3 | 0 | 0 | 0 | 55 | 1.19 | 2.62 | 17.52 | 0.99805 | 86.15 | 2.2 | -0.1 | 0 | 17.41 | 0 | 0 | 100 | 8064 | 86.01 | 17.3
2024-10-05 06:15 | 15 | 14 | 460 | 124.3 | 0 | 0 | 0 | 30 | 1.18 | 2.17 | 17.71 | 1.0015 | 86.15 | 2.2 | 0 | 0 | 18.35 | 0 | 0 | 100 | 8061 | 86.03 | 18.14
2024-10-05 06:30 | 15 | 0 | 456 | 177.5 | 0 | 0 | 0 | 18 | 1.57 | 2.9 | 18.17 | 0.99737 | 86.16 | 2.2 | 0 | 0 | 19.41 | 0 | 0 | 100 | 8059 | 86.04 | 19.01
2024-10-05 06:45 | 15 | 0 | 455 | 207.5 | 0 | 0 | 0 | 21 | 1.98 | 3.41 | 18.75 | 0.99971 | 86.17 | 2.2 | 0 | 0 | 19.96 | 0 | 0 | 100 | 8061 | 86.05 | 19.65
2024-10-05 07:00 | 15 | 0 | 454 | 255.6 | 0 | 0 | 0 | 14 | 1.95 | 3.38 | 18.91 | 0.998 | 86.17 | 2.2 | 0 | 0 | 20.77 | 0 | 0 | 100 | 8058 | 86.05 | 20.71
2024-10-05 07:15 | 15 | 0 | 454 | 288.9 | 0 | 0 | 0 | 354 | 1.78 | 3.32 | 19.35 | 0.99551 | 86.18 | 2.3 | 0 | 0 | 21.86 | 0 | 0 | 100 | 8059 | 86.06 | 21.87
2024-10-05 07:30 | 15 | 0 | 453 | 399.7 | 0 | 0 | 0 | 335 | 3.01 | 4.78 | 19.92 | 1.0048 | 86.19 | 2.4 | 0 | 0 | 22.92 | 0 | 0 | 100 | 8057 | 86.07 | 23.13
2024-10-05 07:45 | 15 | 0 | 453 | 353.3 | 0 | 0 | 0 | 343 | 2.63 | 3.93 | 20.02 | 1.0007 | 86.21 | 2.3 | 0 | 0 | 23.75 | 0 | 0 | 100 | 8057 | 86.08 | 23.63
2024-10-05 08:00 | 15 | 0 | 452 | 481.5 | 0 | 0 | 0 | 0 | 2.1 | 3.03 | 20.66 | 1.0071 | 86.21 | 2.3 | 0 | 0 | 24.17 | 0 | 0 | 100 | 8056 | 86.09 | 24.09
2024-10-05 08:15 | 15 | 0 | 452 | 399.5 | 0 | 0 | 0 | 29 | 2.08 | 3.48 | 20.6 | 1.0084 | 86.24 | 2.3 | -0.1 | 0 | 24.63 | 0 | 0 | 100 | 8058 | 86.11 | 24.38
2024-10-05 08:30 | 15 | 0 | 452 | 376.1 | 0 | 0 | 0 | 54 | 1.55 | 2.93 | 20.5 | 0.99717 | 86.26 | 2.3 | -0.1 | 0 | 23.97 | 0 | 0 | 100 | 8054 | 86.12 | 23.9
2024-10-05 08:45 | 15 | 0 | 451 | 559.8 | 0 | 0 | 0 | 80 | 1.41 | 2.96 | 20.82 | 0.99601 | 86.26 | 2.3 | 0 | 0 | 24.03 | 0 | 0 | 100 | 8057 | 86.13 | 24.29
2024-10-05 09:00 | 15 | 0 | 451 | 616.9 | 0 | 0 | 0 | 129 | 1.68 | 4.57 | 21.23 | 1.0002 | 86.27 | 2.2 | 0 | 0 | 25.1 | 0 | 0 | 100 | 8061 | 86.14 | 25.22
2024-10-05 09:15 | 15 | 0 | 451 | 575.2 | 0 | 0 | 0 | 84 | 1.5 | 3.89 | 21.35 | 0.99562 | 86.28 | 2.2 | 0.1 | 0 | 25.07 | 0 | 0 | 100 | 8062 | 86.15 | 25.18
2024-10-05 09:30 | 15 | 0 | 451 | 485 | 0 | 0 | 0 | 358 | 1.54 | 3.17 | 21.55 | 1.0006 | 86.3 | 2.4 | -0.1 | 0 | 24.96 | 0 | 0 | 100 | 8066 | 86.16 | 25.19
2024-10-05 09:45 | 15 | 0 | 452 | 293.5 | 0 | 0 | 0 | 0 | 1.77 | 3.85 | 20.81 | 0.99948 | 86.31 | 2.4 | -0.1 | 0 | 24.55 | 0 | 0 | 100 | 8069 | 86.17 | 24.81
2024-10-05 10:00 | 9 | 0 | 450 | 641.5 | 0 | 0 | 0 | 353 | 1.53 | 2.93 | 21.79 | 0.99793 | 86.29 | 2.4 | -0.1 | 0 | 24.83 | 0 | 0 | 100 | 8082 | 86.16 | 25.16
2024-10-05 10:15 | 15 | 0 | 451 | 525.9 | 0 | 0 | 0 | 353 | 2.18 | 3.67 | 21.2 | 1.0001 | 86.28 | 2.4 | 0 | 0 | 24.99 | 0 | 0 | 100 | 8086 | 86.14 | 25.31
2024-10-05 10:30 | 15 | 0 | 450 | 706.3 | 0 | 0 | 0 | 7 | 2.04 | 4.38 | 21.69 | 0.99402 | 86.26 | 2.3 | 0 | 0 | 25.08 | 0 | 0 | 100 | 8101 | 86.12 | 25.43
2024-10-05 10:45 | 8 | 0 | 451 | 624.3 | 0 | 0 | 0 | 35 | 2.09 | 4.17 | 21.88 | 0.99551 | 86.24 | 2.5 | 0 | 0 | 25.59 | 0 | 0 | 100 | 8110 | 86.1 | 25.88
2024-10-05 11:00 | 15 | 0 | 451 | 521.4 | 0 | 0 | 0 | 28 | 1.77 | 4.2 | 21.77 | 0.98802 | 86.23 | 2.4 | 0 | 0 | 24.94 | 0 | 0 | 100 | 8115 | 86.09 | 25.41
2024-10-05 11:15 | 15 | 0 | 450 | 596.9 | 0 | 0 | 0 | 62 | 1.72 | 3.83 | 21.9 | 0.9783 | 86.22 | 2.3 | -0.1 | 0 | 24.8 | 0 | 0 | 100 | 8127 | 86.07 | 25.34
2024-10-05 11:30 | 15 | 0 | 452 | 638.2 | 0 | 0 | 0 | 10 | 2.24 | 5.94 | 21.96 | 0.99408 | 86.2 | 2.3 | -0.1 | 0 | 25.17 | 0 | 0 | 100 | 8144 | 86.05 | 25.75
2024-10-05 11:45 | 15 | 0 | 450 | 624.7 | 0 | 0 | 0 | 14 | 2 | 4.49 | 21.91 | 1.0005 | 86.18 | 2.4 | 0 | 0 | 24.99 | 0 | 0 | 100 | 8156 | 86.04 | 25.74
2024-10-05 12:00 | 15 | 0 | 451 | 523.9 | 0 | 0 | 0 | 357 | 2.75 | 5.78 | 21.33 | 1.0012 | 86.17 | 2.4 | 0.1 | 0 | 24.75 | 0 | 0 | 100 | 8162 | 86.03 | 25.64
2024-10-05 12:15 | 15 | 0 | 450 | 766.1 | 0 | 0 | 0 | 10 | 2.32 | 4.58 | 21.91 | 0.98988 | 86.16 | 2.4 | 0 | 0 | 24.66 | 0 | 0 | 100 | 8184 | 86.02 | 25.62
2024-10-05 12:30 | 15 | 0 | 451 | 658.2 | 0 | 0 | 0 | 0 | 2.65 | 5.94 | 22.01 | 0.99105 | 86.14 | 2.3 | -0.2 | 0 | 25.13 | 0 | 0 | 100 | 8196 | 85.99 | 26.18
2024-10-05 12:45 | 15 | 0 | 450 | 760.5 | 0 | 0 | 0 | 62 | 2.44 | 5.17 | 22.07 | 0.98555 | 86.13 | 2.3 | 0 | 0 | 25 | 0 | 0 | 100 | 8214 | 85.98 | 26.08
2024-10-05 13:00 | 13 | 0 | 452 | 572.6 | 0 | 1 | 24 | 28 | 2.69 | 5.17 | 21.75 | 0.98577 | 86.11 | 2.4 | -0.1 | 0 | 24.83 | 0 | 0 | 100 | 8218 | 85.96 | 26.25
2024-10-05 13:15 | 15 | 0 | 453 | 214.3 | 0 | 12 | 14 | 359 | 2.63 | 5.02 | 20.91 | 1.0006 | 86.1 | 2.3 | -0.1 | 0 | 23.69 | 0 | 0 | 100 | 8212 | 85.94 | 25.18
2024-10-05 13:30 | 15 | 0 | 453 | 73.1 | 0 | 9 | 12 | 352 | 1.88 | 3.92 | 20.67 | 0.98924 | 86.1 | 2.3 | -0.1 | 0 | 22.4 | 0 | 0 | 100 | 8204 | 85.94 | 23.84
2024-10-05 13:45 | 15 | 0 | 451 | 453.8 | 0 | 1 | 12 | 26 | 1.81 | 4.07 | 21 | 0.98746 | 86.06 | 2.4 | -0.1 | 0 | 22.34 | 0 | 0 | 100 | 8218 | 85.91 | 23.48
2024-10-05 14:00 | 15 | 0 | 451 | 330.8 | 0 | 17 | 13 | 13 | 2.2 | 5.07 | 21.19 | 0.99391 | 86.04 | 2.3 | -0.1 | 0 | 23.13 | 0 | 0 | 100 | 8216 | 85.9 | 24.14
2024-10-05 14:15 | 15 | 0 | 454 | 113.4 | 0 | 9 | 10 | 75 | 2.08 | 4.73 | 20.99 | 0.99572 | 86.04 | 2.3 | -0.1 | 0 | 22.73 | 0 | 0 | 100 | 8209 | 85.89 | 23.67
2024-10-05 14:30 | 15 | 0 | 457 | 27.4 | 0 | 5 | 13 | 13 | 1.6 | 4.19 | 20.85 | 0.99174 | 86.01 | 2.3 | -0.1 | 0 | 21.82 | 0 | 0 | 100 | 8202 | 85.86 | 22.75
2024-10-05 14:45 | 15 | 0 | 458 | 34.6 | 0 | 0 | 0 | 16 | 1.82 | 3.99 | 20.41 | 1.0002 | 85.99 | 2.3 | -0.1 | 0 | 21.19 | 0 | 0 | 100 | 8199 | 85.84 | 22
2024-10-05 15:00 | 15 | 0 | 458 | 56.8 | 0 | 0 | 0 | 0 | 0.93 | 2.2 | 20.27 | 0.99923 | 85.97 | 2.2 | -0.1 | 0 | 20.77 | 0 | 0 | 100 | 8191 | 85.82 | 21.48
2024-10-05 15:15 | 15 | 0 | 458 | 70.1 | 0 | 0 | 0 | 48 | 0.96 | 2.11 | 20.15 | 1.0007 | 85.97 | 2.2 | 0 | 0 | 20.63 | 0 | 0 | 100 | 8191 | 85.82 | 21.17
2024-10-05 15:30 | 15 | 0 | 458 | 67.7 | 0 | 0 | 0 | 357 | 1.14 | 2.4 | 20.13 | 1.0015 | 85.95 | 2.3 | -0.1 | 0 | 20.55 | 0 | 0 | 100 | 8188 | 85.8 | 20.99
2024-10-05 15:45 | 15 | 0 | 457 | 58.9 | 0 | 0 | 0 | 338 | 1.24 | 2.67 | 20.19 | 1.0012 | 85.94 | 2.2 | 0 | 0 | 20.56 | 0 | 0 | 100 | 8184 | 85.8 | 20.97
2024-10-05 16:00 | 15 | 0 | 455 | 162.8 | 0 | 0 | 0 | 6 | 1.57 | 3.11 | 20.25 | 0.99414 | 85.96 | 2.3 | 0 | 0 | 20.78 | 0 | 0 | 100 | 8186 | 85.82 | 21.18
2024-10-05 16:15 | 15 | 0 | 456 | 158.7 | 0 | 0 | 0 | 2 | 1.31 | 3.2 | 20.61 | 0.99703 | 85.99 | 2.3 | 0 | 0 | 21.44 | 0 | 0 | 100 | 8189 | 85.85 | 21.84
2024-10-05 16:30 | 15 | 0 | 459 | 24.6 | 0 | 0 | 0 | 321 | 1.24 | 3.66 | 20.71 | 1.0016 | 86.01 | 2.2 | 0 | 0 | 21.43 | 0 | 0 | 100 | 8183 | 85.86 | 21.92
2024-10-05 16:45 | 15 | 0 | 459 | 14.7 | 0 | 0 | 0 | 1 | 1.34 | 2.4 | 20.44 | 0.99921 | 86 | 2.2 | -0.1 | 0 | 21.07 | 0.4 | 24 | 100 | 8180 | 85.86 | 21.51
2024-10-05 17:00 | 15 | 6 | 460 | 13.3 | 0 | 0 | 0 | 8 | 1.27 | 2.39 | 20.3 | 1.0003 | 86 | 2.2 | 0 | 0 | 20.66 | 0 | 0 | 100 | 8176 | 85.85 | 21.18
2024-10-05 17:15 | 15 | 15 | 464 | 12.1 | 0 | 0 | 0 | 352 | 1.38 | 2.46 | 20.12 | 1 | 86.01 | 2.4 | 0 | 0 | 20.39 | 0 | 0 | 100 | 8173 | 85.86 | 20.83
2024-10-05 17:30 | 15 | 15 | 465 | 3.6 | 0 | 0 | 0 | 324 | 0.88 | 1.7 | 20.09 | 0.99935 | 86.01 | 2.3 | 0 | 0 | 20.18 | 0 | 0 | 100 | 8172 | 85.87 | 20.58
2024-10-05 17:45 | 15 | 15 | 463 | 0 | 0 | 0 | 0 | 4 | 1.38 | 3.16 | 19.95 | 1.0012 | 86.03 | 2.1 | -0.1 | 0 | 20.08 | 0 | 0 | 100 | 8165 | 85.89 | 20.44
2024-10-05 18:00 | 15 | 15 | 464 | 0 | 0 | 1 | 14 | 344 | 1.39 | 3.36 | 19.91 | 1.0002 | 86.04 | 2.2 | 0 | 0 | 19.99 | 0 | 0 | 100 | 8163 | 85.9 | 20.38
2024-10-05 18:15 | 15 | 15 | 498 | 0 | 0 | 0 | 0 | 44 | 0.87 | 2.01 | 19.75 | 1.0006 | 86.03 | 2.3 | 0 | 0 | 19.85 | 0 | 0 | 100 | 8159 | 85.88 | 20.12
2024-10-05 18:30 | 15 | 15 | 502 | 0 | 0 | 0 | 0 | 16 | 1.05 | 2.4 | 19.63 | 0.99979 | 86.03 | 2.2 | 0 | 0 | 19.54 | 0 | 0 | 100 | 8158 | 85.89 | 19.78
2024-10-05 18:45 | 15 | 15 | 486 | 0 | 0 | 0 | 0 | 64 | 0.86 | 2.06 | 19.65 | 0.99767 | 86.07 | 2.2 | 0 | 0 | 19.47 | 0 | 0 | 100 | 8156 | 85.93 | 19.71
2024-10-05 19:00 | 15 | 15 | 501 | 0 | 0 | 0 | 0 | 6 | 0.95 | 2.41 | 19.65 | 0.99811 | 86.1 | 2.2 | 0 | 0 | 19.48 | 0 | 0 | 100 | 8153 | 85.96 | 19.69
2024-10-05 19:15 | 15 | 15 | 510 | 0 | 0 | 0 | 0 | 44 | 1.05 | 1.96 | 19.59 | 0.99964 | 86.12 | 2.3 | 0 | 0 | 19.5 | 0 | 0 | 100 | 8149 | 85.98 | 19.69
2024-10-05 19:30 | 15 | 15 | 510 | 0 | 0 | 0 | 0 | 37 | 1.16 | 2.14 | 19.51 | 0.99933 | 86.15 | 2.2 | 0 | 0 | 19.46 | 0 | 0 | 100 | 8148 | 86.01 | 19.62
2024-10-05 19:45 | 15 | 15 | 503 | 0 | 0 | 0 | 0 | 342 | 1.49 | 2.67 | 19.27 | 1 | 86.17 | 2.2 | 0 | 0 | 19.29 | 0 | 0 | 100 | 8144 | 86.04 | 19.46
2024-10-05 20:00 | 15 | 15 | 500 | 0 | 0 | 0 | 0 | 56 | 1.08 | 3.48 | 19.17 | 0.99772 | 86.18 | 2.3 | 0 | 0 | 19.05 | 0 | 0 | 100 | 8143 | 86.05 | 19.2
2024-10-05 20:15 | 15 | 15 | 610 | 0 | 1.1064 | 0 | 0 | 96 | 1.41 | 3.11 | 18.99 | 0.99896 | 86.19 | 2.2 | 0 | 26.5191 | 18.87 | 0 | 0 | 100 | 8140 | 86.05 | 19.05
2024-10-05 20:30 | 15 | 15 | 574 | 0 | 0.017021 | 1 | 27 | 217 | 0.48 | 1.46 | 18.87 | 0.99591 | 86.2 | 2.2 | 0 | 1.0213 | 18.63 | 0 | 0 | 100 | 8140 | 86.06 | 18.95
2024-10-05 20:45 | 15 | 15 | 527 | 0 | 0 | 1 | 20 | 75 | 1.33 | 2.8 | 19.17 | 0.97384 | 86.19 | 2.2 | 0 | 0 | 18.57 | 0 | 0 | 100 | 8137 | 86.05 | 18.9
2024-10-05 21:00 | 15 | 15 | 500 | 0 | 0 | 0 | 0 | 47 | 1.67 | 2.75 | 19.09 | 0.97916 | 86.21 | 2.2 | 0 | 0 | 18.57 | 0 | 0 | 100 | 8134 | 86.07 | 18.9
2024-10-05 21:15 | 15 | 15 | 512 | 0 | 0 | 0 | 0 | 110 | 1.27 | 2.46 | 19.11 | 0.98065 | 86.21 | 2.2 | 0 | 0 | 18.63 | 0 | 0 | 100 | 8134 | 86.07 | 18.94
2024-10-05 21:30 | 15 | 15 | 504 | 0 | 0 | 0 | 0 | 150 | 0.95 | 2.26 | 19.07 | 0.98537 | 86.23 | 2.2 | 0 | 0 | 18.67 | 0 | 0 | 100 | 8131 | 86.09 | 18.94
2024-10-05 21:45 | 15 | 15 | 502 | 0 | 0 | 0 | 0 | 130 | 0.74 | 1.82 | 19.05 | 0.98841 | 86.22 | 2.2 | 0 | 0 | 18.69 | 0 | 0 | 100 | 8129 | 86.09 | 18.91
2024-10-05 22:00 | 15 | 15 | 511 | 0 | 0 | 0 | 0 | 22 | 0.98 | 2.17 | 19.07 | 0.98628 | 86.23 | 2.2 | 0 | 0 | 18.7 | 0 | 0 | 100 | 8127 | 86.09 | 18.86
2024-10-05 22:15 | 15 | 15 | 504 | 0 | 0.017021 | 0 | 0 | 20 | 1.08 | 2.53 | 19.09 | 0.98776 | 86.23 | 2.3 | 0 | 1.0213 | 18.73 | 0 | 0 | 100 | 8127 | 86.09 | 18.89
2024-10-05 22:30 | 15 | 15 | 494 | 0 | 0 | 0 | 0 | 13 | 1.23 | 2.39 | 19.13 | 0.98892 | 86.22 | 2.2 | 0 | 0 | 18.79 | 0 | 0 | 100 | 8122 | 86.08 | 19.01
2024-10-05 22:45 | 15 | 15 | 483 | 0 | 0 | 0 | 0 | 41 | 1.16 | 2.87 | 19.08 | 0.99472 | 86.2 | 2.2 | 0 | 0 | 18.85 | 0 | 0 | 100 | 8122 | 86.06 | 19.1
2024-10-05 23:00 | 15 | 15 | 478 | 0 | 0 | 0 | 0 | 62 | 2.13 | 4.38 | 18.93 | 0.99859 | 86.18 | 2.2 | 0 | 0 | 18.8 | 0 | 0 | 100 | 8118 | 86.04 | 19.08
2024-10-05 23:15 | 15 | 15 | 477 | 0 | 0 | 0 | 0 | 49 | 2.07 | 4.95 | 18.75 | 1.0002 | 86.17 | 2.2 | -0.1 | 0 | 18.63 | 0 | 0 | 100 | 8118 | 86.03 | 18.93
2024-10-05 23:30 | 15 | 15 | 475 | 0 | 0 | 0 | 0 | 38 | 1.57 | 4.34 | 18.68 | 0.99852 | 86.16 | 2.2 | 0 | 0 | 18.5 | 0 | 0 | 100 | 8117 | 86.02 | 18.85
2024-10-05 23:45 | 15 | 15 | 488 | 0 | 0 | 0 | 0 | 54 | 1.81 | 3.6 | 18.54 | 0.99746 | 86.16 | 2.2 | 0 | 0 | 18.37 | 0 | 0 | 100 | 8116 | 86.02 | 18.67
2024-10-06 | 15 | 15 | 500 | 0 | 0.017021 | 0 | 0 | 65 | 1.69 | 3.66 | 18.42 | 0.99129 | 86.14 | 2.2 | 0 | 1.0213 | 18.14 | 0 | 0 | 100 | 8114 | 86.01 | 18.41
2024-10-06 00:15 | 15 | 15 | 504 | 0 | 0 | 0 | 0 | 77 | 1.44 | 3.27 | 18.36 | 0.98365 | 86.14 | 2.3 | 0 | 0 | 17.95 | 0 | 0 | 100 | 8085 | 86 | 18.35
2024-10-06 00:30 | 15 | 15 | 492 | 0 | 0 | 0 | 0 | 94 | 1.83 | 3.96 | 18.37 | 0.95271 | 86.13 | 2.2 | 0 | 0 | 17.83 | 0 | 0 | 100 | 8095 | 85.99 | 18.23
2024-10-06 00:45 | 15 | 15 | 471 | 0 | 0.017021 | 0 | 0 | 99 | 2.32 | 4.37 | 18.42 | 0.97098 | 86.1 | 2.1 | 0 | 1.0213 | 17.79 | 0 | 0 | 100 | 8094 | 85.96 | 18.1
2024-10-06 01:00 | 15 | 15 | 469 | 0 | 0 | 0 | 0 | 96 | 1.8 | 3.59 | 18.39 | 0.97329 | 86.06 | 2.2 | -0.1 | 0 | 17.81 | 0 | 0 | 100 | 8092 | 85.93 | 18.03
2024-10-06 01:15 | 15 | 15 | 468 | 0 | 0.017021 | 0 | 0 | 74 | 1.61 | 3.21 | 18.39 | 0.9695 | 86.06 | 2.2 | 0 | 1.0213 | 17.73 | 0 | 0 | 100 | 8093 | 85.92 | 17.95
2024-10-06 01:30 | 15 | 15 | 469 | 0 | 0 | 0 | 0 | 61 | 1.45 | 3.34 | 18.38 | 0.96727 | 86.06 | 2.2 | -0.1 | 0 | 17.69 | 0 | 0 | 100 | 8090 | 85.92 | 17.91
2024-10-06 01:45 | 15 | 15 | 475 | 0 | 0.017021 | 0 | 0 | 70 | 1.01 | 3.25 | 18.27 | 0.97349 | 86.06 | 2.2 | 0 | 1.0213 | 17.69 | 0 | 0 | 100 | 8088 | 85.92 | 17.8
2024-10-06 02:00 | 15 | 15 | 463 | 0 | 0 | 0 | 0 | 64 | 1.69 | 3.23 | 18.51 | 0.96224 | 86.07 | 2.2 | 0 | 0 | 17.75 | 0 | 0 | 100 | 8088 | 85.93 | 17.9
2024-10-06 02:15 | 15 | 15 | 461 | 0 | 0 | 0 | 0 | 65 | 2.23 | 5.06 | 18.56 | 0.96859 | 86.07 | 2.3 | 0 | 0 | 17.9 | 0 | 0 | 100 | 8086 | 85.93 | 18.1
2024-10-06 02:30 | 15 | 14 | 461 | 0 | 0 | 0 | 0 | 68 | 2.03 | 4.29 | 18.58 | 0.97252 | 86.05 | 2.2 | 0 | 0 | 17.97 | 0 | 0 | 100 | 8087 | 85.91 | 18.2
2024-10-06 02:45 | 15 | 15 | 464 | 0 | 0 | 0 | 0 | 58 | 1.53 | 3.46 | 18.42 | 0.97854 | 86.05 | 2.2 | 0 | 0 | 17.93 | 0 | 0 | 100 | 8084 | 85.91 | 18.18
2024-10-06 03:00 | 15 | 15 | 465 | 0 | 0 | 0 | 0 | 78 | 2.06 | 4.27 | 18.32 | 0.97804 | 86.04 | 2.1 | 0 | 0 | 17.81 | 0 | 0 | 100 | 8083 | 85.9 | 18.01
2024-10-06 03:15 | 15 | 15 | 466 | 0 | 0 | 0 | 0 | 83 | 1.91 | 4.14 | 18.15 | 0.98085 | 86.02 | 2.2 | 0 | 0 | 17.68 | 0 | 0 | 100 | 8080 | 85.88 | 17.86
2024-10-06 03:30 | 15 | 15 | 464 | 0 | 0.017021 | 0 | 0 | 80 | 2.23 | 5.29 | 18.15 | 0.97557 | 86.02 | 2.2 | 0 | 1.0213 | 17.61 | 0 | 0 | 100 | 8080 | 85.88 | 17.77
2024-10-06 03:45 | 15 | 15 | 463 | 0 | 0 | 0 | 0 | 77 | 2.43 | 5.85 | 18.21 | 0.97142 | 86.02 | 2.1 | -0.1 | 0 | 17.59 | 0 | 0 | 100 | 8080 | 85.88 | 17.74
2024-10-06 04:00 | 15 | 15 | 463 | 0 | 0 | 0 | 0 | 73 | 2.04 | 4.89 | 18.17 | 0.9753 | 86.03 | 2.1 | 0 | 0 | 17.62 | 0 | 0 | 100 | 8076 | 85.89 | 17.75
2024-10-06 04:15 | 15 | 15 | 463 | 0 | 0 | 0 | 0 | 62 | 2.1 | 4.41 | 18.14 | 0.97762 | 86.02 | 2.2 | -0.1 | 0 | 17.63 | 0 | 0 | 100 | 8077 | 85.89 | 17.82
2024-10-06 04:30 | 15 | 15 | 464 | 0 | 0.017021 | 0 | 0 | 83 | 2.16 | 4.91 | 18.17 | 0.98154 | 86.02 | 2.2 | 0 | 1.0213 | 17.71 | 0 | 0 | 100 | 8077 | 85.88 | 17.9
2024-10-06 04:45 | 15 | 15 | 465 | 0 | 0 | 0 | 0 | 74 | 1.98 | 4.33 | 18.26 | 0.98412 | 86.03 | 2.2 | 0 | 0 | 17.84 | 0 | 0 | 100 | 8077 | 85.89 | 18.01
2024-10-06 05:00 | 15 | 15 | 468 | 0 | 0 | 0 | 0 | 55 | 1.85 | 4.45 | 18.25 | 0.99094 | 86.05 | 2.2 | 0 | 0 | 17.93 | 0 | 0 | 100 | 8074 | 85.91 | 18.09
2024-10-06 05:15 | 15 | 15 | 469 | 0 | 0 | 0 | 0 | 65 | 2.25 | 5.34 | 18.28 | 0.99098 | 86.07 | 2.3 | 0 | 0 | 17.99 | 0 | 0 | 100 | 8073 | 85.93 | 18.14
2024-10-06 05:30 | 15 | 15 | 474 | 1.3 | 0 | 0 | 0 | 83 | 2.37 | 5.18 | 18.29 | 0.99179 | 86.07 | 2.3 | -0.2 | 0 | 17.99 | 0 | 0 | 100 | 8070 | 85.93 | 18.14
2024-10-06 05:45 | 15 | 15 | 461 | 17.1 | 0 | 0 | 0 | 95 | 2.25 | 5.27 | 18.37 | 0.98872 | 86.07 | 2.2 | 0 | 0 | 18.01 | 0 | 0 | 100 | 8067 | 85.93 | 18.14
2024-10-06 06:00 | 15 | 3 | 461 | 50.9 | 0.017021 | 0 | 0 | 78 | 2.49 | 4.41 | 18.71 | 0.99618 | 86.07 | 2.2 | 0 | 1.0213 | 18.6 | 0 | 0 | 100 | 8070 | 85.94 | 18.82
2024-10-06 06:15 | 15 | 15 | 460 | 32.5 | 0 | 0 | 0 | 80 | 2.3 | 6.8 | 18.55 | 0.99965 | 86.09 | 2.2 | 0 | 0 | 18.63 | 0 | 0 | 100 | 8068 | 85.96 | 18.65
2024-10-06 06:30 | 15 | 2 | 456 | 120.9 | 0 | 0 | 0 | 69 | 2.39 | 5.8 | 18.83 | 0.99748 | 86.11 | 2.3 | 0 | 0 | 19.14 | 0 | 0 | 100 | 8065 | 85.98 | 19.34
2024-10-06 06:45 | 15 | 0 | 453 | 199.2 | 0 | 0 | 0 | 64 | 1.9 | 4.8 | 19.32 | 1 | 86.12 | 2.4 | 0 | 0 | 20.71 | 0 | 0 | 100 | 8065 | 86 | 20.82
2024-10-06 07:00 | 15 | 0 | 453 | 216.6 | 0 | 0 | 0 | 59 | 1.8 | 3.6 | 19.66 | 0.99793 | 86.14 | 2.3 | 0 | 0 | 22 | 0 | 0 | 100 | 8065 | 86.02 | 21.77
2024-10-06 07:15 | 15 | 0 | 453 | 262.3 | 0 | 0 | 0 | 79 | 2.47 | 4.96 | 19.71 | 1.0001 | 86.15 | 2.3 | 0 | 0 | 22.51 | 0 | 0 | 100 | 8064 | 86.02 | 22.14
2024-10-06 07:30 | 15 | 0 | 452 | 362.6 | 0 | 0 | 0 | 69 | 2.44 | 6.51 | 19.97 | 0.99994 | 86.15 | 2.2 | -0.1 | 0 | 22.79 | 0 | 0 | 100 | 8064 | 86.02 | 22.52
2024-10-06 07:45 | 15 | 0 | 452 | 432.2 | 0 | 0 | 0 | 65 | 1.81 | 4.62 | 20.44 | 0.99587 | 86.17 | 2.3 | -0.1 | 0 | 23.79 | 0 | 0 | 100 | 8061 | 86.05 | 23.56
2024-10-06 08:00 | 15 | 0 | 452 | 423.9 | 0 | 0 | 0 | 43 | 1.79 | 4.01 | 20.82 | 0.99968 | 86.19 | 2.4 | 0 | 0 | 24.63 | 0 | 0 | 100 | 8061 | 86.07 | 24.3
2024-10-06 08:15 | 15 | 0 | 452 | 571.3 | 0 | 0 | 0 | 60 | 2.55 | 6.38 | 21.04 | 1.0083 | 86.2 | 2.3 | 0 | 0 | 25.03 | 0 | 0 | 100 | 8063 | 86.08 | 24.79
2024-10-06 08:30 | 15 | 0 | 451 | 631.3 | 0 | 0 | 0 | 61 | 2.23 | 5.21 | 21.4 | 1.004 | 86.22 | 2.4 | 0 | 0 | 25.17 | 0 | 0 | 100 | 8059 | 86.09 | 25.02
2024-10-06 08:45 | 15 | 0 | 451 | 671.1 | 0 | 0 | 0 | 60 | 2.29 | 5.38 | 21.63 | 0.98838 | 86.22 | 2.3 | 0 | 0 | 25.84 | 0 | 0 | 100 | 8058 | 86.1 | 25.67
2024-10-06 09:00 | 15 | 0 | 451 | 705.3 | 0 | 0 | 0 | 49 | 2.54 | 6.03 | 21.47 | 0.98481 | 86.22 | 2.4 | 0 | 0 | 25.6 | 0 | 0 | 100 | 8061 | 86.1 | 25.5
2024-10-06 09:15 | 15 | 0 | 451 | 732.2 | 0 | 0 | 0 | 67 | 2.87 | 7.33 | 21.53 | 0.99289 | 86.22 | 2.4 | 0 | 0 | 25.61 | 0 | 0 | 100 | 8056 | 86.09 | 25.48
2024-10-06 09:30 | 15 | 0 | 451 | 734.5 | 0 | 0 | 0 | 70 | 2.88 | 6.15 | 21.6 | 0.9836 | 86.22 | 2.3 | 0.1 | 0 | 25.37 | 0 | 0 | 100 | 8056 | 86.08 | 25.31
2024-10-06 09:45 | 15 | 0 | 450 | 828.6 | 0 | 0 | 0 | 68 | 2.89 | 6.06 | 22.04 | 0.9681 | 86.23 | 2.5 | 0 | 0 | 25.26 | 0 | 0 | 100 | 8058 | 86.09 | 25.21
2024-10-06 10:00 | 13 | 0 | 451 | 814.2 | 0 | 0 | 0 | 27 | 2.14 | 5.17 | 22.31 | 0.97868 | 86.22 | 2.4 | 0 | 0 | 25.87 | 0 | 0 | 100 | 8064 | 86.09 | 25.93
2024-10-06 10:15 | 15 | 0 | 452 | 421.7 | 0 | 0 | 0 | 3 | 1.93 | 4.83 | 21.53 | 0.99951 | 86.22 | 2.4 | 0 | 0 | 25.57 | 0 | 0 | 100 | 8063 | 86.07 | 25.6
2024-10-06 10:30 | 15 | 0 | 452 | 362.9 | 0 | 0 | 0 | 33 | 1.72 | 3.42 | 21.32 | 0.99193 | 86.21 | 2.4 | 0 | 0 | 24.43 | 0 | 0 | 100 | 8064 | 86.06 | 24.67
2024-10-06 10:45 | 15 | 0 | 452 | 414.3 | 0 | 0 | 0 | 66 | 2.11 | 3.92 | 21.51 | 0.99176 | 86.19 | 2.3 | -0.1 | 0 | 24.25 | 0 | 0 | 100 | 8067 | 86.04 | 24.59
2024-10-06 11:00 | 15 | 0 | 450 | 579.5 | 0 | 0 | 0 | 52 | 1.72 | 3.73 | 21.73 | 0.98082 | 86.17 | 2.3 | 0 | 0 | 24.03 | 0 | 0 | 100 | 8075 | 86.03 | 24.45
2024-10-06 11:15 | 15 | 0 | 452 | 499.5 | 0 | 0 | 0 | 15 | 2.36 | 4.6 | 21.48 | 0.99398 | 86.15 | 2.4 | 0 | 0 | 24.47 | 0 | 0 | 100 | 8080 | 86.01 | 24.96
2024-10-06 11:30 | 15 | 0 | 451 | 498.2 | 0 | 0 | 0 | 356 | 2.85 | 6.76 | 21.1 | 0.99621 | 86.13 | 2.3 | -0.1 | 0 | 23.81 | 0 | 0 | 100 | 8090 | 85.98 | 24.4
2024-10-06 11:45 | 15 | 0 | 451 | 368.8 | 0 | 0 | 0 | 353 | 2.44 | 5.96 | 21.17 | 0.99473 | 86.1 | 2.3 | -0.1 | 0 | 23.76 | 0 | 0 | 100 | 8093 | 85.96 | 24.44
2024-10-06 12:00 | 15 | 0 | 451 | 474.9 | 0 | 0 | 0 | 0 | 1.83 | 4.45 | 21.59 | 0.98964 | 86.08 | 2.3 | -0.1 | 0 | 23.89 | 0 | 0 | 100 | 8102 | 85.94 | 24.54
2024-10-06 12:15 | 15 | 0 | 451 | 372.1 | 0 | 0 | 0 | 355 | 2.64 | 5.5 | 21.18 | 1.0057 | 86.07 | 2.3 | 0 | 0 | 23.91 | 0 | 0 | 100 | 8108 | 85.92 | 24.56
2024-10-06 12:30 | 15 | 0 | 451 | 598.7 | 0 | 0 | 0 | 12 | 2.45 | 4.6 | 21.45 | 0.99267 | 86.04 | 2.4 | 0 | 0 | 23.69 | 0 | 0 | 100 | 8127 | 85.89 | 24.41
2024-10-06 12:45 | 15 | 0 | 452 | 264.5 | 0 | 0 | 0 | 9 | 2.85 | 6.99 | 21.15 | 0.99675 | 86.02 | 2.3 | -0.1 | 0 | 23.73 | 0 | 0 | 100 | 8127 | 85.87 | 24.52
2024-10-06 13:00 | 15 | 0 | 452 | 277.4 | 0 | 0 | 0 | 4 | 2.5 | 5.59 | 20.87 | 1.0015 | 86 | 2.4 | 0 | 0 | 22.91 | 0 | 0 | 100 | 8132 | 85.85 | 23.8
2024-10-06 13:15 | 15 | 0 | 451 | 404 | 0 | 0 | 0 | 35 | 1.73 | 4.12 | 21.54 | 0.98956 | 85.97 | 2.3 | 0 | 0 | 23.21 | 0 | 0 | 100 | 8139 | 85.83 | 24.04
2024-10-06 13:30 | 14 | 0 | 450 | 586 | 0 | 0 | 0 | 43 | 2.03 | 3.77 | 21.72 | 0.98488 | 85.95 | 2.4 | -0.1 | 0 | 23.67 | 0 | 0 | 100 | 8164 | 85.81 | 24.48
2024-10-06 13:45 | 10 | 0 | 451 | 551.5 | 0 | 0 | 0 | 18 | 2.71 | 6.35 | 22.05 | 0.98298 | 85.92 | 2.3 | 0 | 0 | 24.4 | 0 | 0 | 100 | 8175 | 85.78 | 25.5
2024-10-06 14:00 | 11 | 0 | 450 | 607 | 0 | 0 | 0 | 355 | 3.17 | 6 | 22.07 | 0.97273 | 85.91 | 2.4 | -0.1 | 0 | 24.53 | 0 | 0 | 100 | 8198 | 85.77 | 25.77
2024-10-06 14:15 | 11 | 0 | 452 | 385.7 | 0 | 0 | 0 | 2 | 2.67 | 6.15 | 21.87 | 0.97475 | 85.92 | 2.3 | 0 | 0 | 24.39 | 0 | 0 | 100 | 8200 | 85.77 | 25.86
2024-10-06 14:30 | 8 | 0 | 449 | 610.3 | 0 | 0 | 0 | 7 | 2.42 | 4.23 | 21.89 | 0.96442 | 85.89 | 2.4 | 0 | 0 | 24.02 | 0 | 0 | 100 | 8231 | 85.75 | 25.45
2024-10-06 14:45 | 6 | 0 | 452 | 362.3 | 0 | 0 | 0 | 8 | 1.91 | 5.15 | 22.11 | 0.97713 | 85.88 | 2.4 | 0.1 | 0 | 24.45 | 0 | 0 | 100 | 8232 | 85.73 | 26.37
2024-10-06 15:00 | 11 | 0 | 450 | 369.6 | 0 | 0 | 0 | 58 | 1.37 | 3.84 | 21.96 | 0.96448 | 85.88 | 2.3 | 0 | 0 | 23.99 | 0 | 0 | 100 | 8248 | 85.73 | 25.75
2024-10-06 15:15 | 8 | 0 | 451 | 302.5 | 0 | 1 | 17 | 7 | 1.83 | 5.1 | 22.02 | 0.96285 | 85.87 | 2.3 | -0.1 | 0 | 24.3 | 0 | 0 | 100 | 8248 | 85.72 | 26.28
2024-10-06 15:30 | 15 | 0 | 452 | 204.1 | 0 | 0 | 0 | 0 | 2.36 | 4.63 | 21.47 | 0.97074 | 85.87 | 2.3 | 0 | 0 | 23.73 | 0 | 0 | 100 | 8243 | 85.72 | 25.56
2024-10-06 15:45 | 15 | 0 | 454 | 127.3 | 0 | 0 | 0 | 23 | 2.33 | 4.73 | 21.01 | 0.98565 | 85.87 | 2.3 | -0.1 | 0 | 22.84 | 0 | 0 | 100 | 8235 | 85.72 | 24.46
2024-10-06 16:00 | 15 | 0 | 452 | 226.3 | 0 | 0 | 0 | 356 | 2.42 | 5.84 | 20.83 | 0.99703 | 85.88 | 2.3 | 0 | 0 | 22.21 | 0 | 0 | 100 | 8239 | 85.73 | 23.66
2024-10-06 16:15 | 15 | 10 | 592 | 53.7 | 0.49362 | 0 | 0 | 354 | 1.59 | 4.82 | 20.65 | 0.99868 | 85.88 | 2.3 | 0 | 15.2979 | 22.07 | 0 | 0 | 100 | 8234 | 85.73 | 23.5
2024-10-06 16:30 | 15 | 15 | 615 | 8.5 | 0.13617 | 3 | 17 | 302 | 0.81 | 1.87 | 20.09 | 0.99977 | 85.89 | 2.2 | 0 | 3.0596 | 20.99 | 0 | 0 | 100 | 8223 | 85.74 | 22.14
2024-10-06 16:45 | 15 | 15 | 927 | 4.5 | 6.3404 | 2 | 22 | 317 | 0.92 | 2.22 | 19.77 | 0.99982 | 85.92 | 2.2 | 0 | 102 | 20.27 | 0 | 0 | 100 | 8218 | 85.77 | 21.26
2024-10-06 17:00 | 15 | 15 | 765 | 2.1 | 5.4213 | 4 | 26 | 257 | 1.09 | 3.01 | 18.86 | 1.002 | 85.93 | 2.2 | 0 | 60.1787 | 19.49 | 1 | 12 | 100 | 8216 | 85.78 | 20.33
2024-10-06 17:15 | 15 | 15 | 852 | 0 | 12.6298 | 5 | 14 | 130 | 3.55 | 5.32 | 18.19 | 0.99995 | 85.93 | 2 | -0.2 | 136.6809 | 18.56 | 4.6 | 60 | 100 | 8209 | 85.79 | 19.49
2024-10-06 17:30 | 15 | 15 | 770 | 0 | 4.2681 | 8 | 7 | 0 | 0 | 0 | 18.01 | 1.0002 | 85.96 | 2.2 | 0 | 36.7191 | 18.11 | 1.2 | 12 | 100 | 8205 | 85.82 | 19.02
2024-10-06 17:45 | 15 | 15 | 616 | 0 | 0.085106 | 3 | 5 | 0 | 0 | 0 | 18.16 | 0.99896 | 85.98 | 2.2 | 0 | 1.0213 | 18.02 | 0.4 | 12 | 100 | 8202 | 85.83 | 18.81
2024-10-06 18:00 | 15 | 15 | 588 | 0 | 0.051064 | 1 | 6 | 0 | 0 | 0 | 18.1 | 0.99984 | 85.99 | 2.2 | 0 | 1.0213 | 18.03 | 0 | 0 | 100 | 8200 | 85.84 | 18.66
2024-10-06 18:15 | 15 | 15 | 551 | 0 | 0 | 0 | 0 | 0 | 0 | 0 | 18.03 | 0.99941 | 85.99 | 2.2 | 0 | 0 | 17.92 | 0 | 0 | 100 | 8197 | 85.85 | 18.49
2024-10-06 18:30 | 15 | 15 | 534 | 0 | 0 | 0 | 0 | 0 | 0 | 0 | 17.93 | 1.0013 | 86 | 2.3 | 0 | 0 | 17.89 | 0 | 0 | 100 | 8194 | 85.86 | 18.36
2024-10-06 18:45 | 15 | 15 | 515 | 0 | 0 | 0 | 0 | 0 | 0 | 0 | 17.97 | 0.99881 | 86.02 | 2.2 | 0 | 0 | 17.85 | 0 | 0 | 100 | 8191 | 85.88 | 18.3
2024-10-06 19:00 | 15 | 15 | 497 | 0 | 0 | 0 | 0 | 0 | 0 | 0 | 18.06 | 0.99849 | 86.03 | 2.2 | 0 | 0 | 17.91 | 0 | 0 | 100 | 8184 | 85.89 | 18.34
2024-10-06 19:15 | 15 | 15 | 491 | 0 | 0 | 0 | 0 | 0 | 0 | 0 | 18.01 | 0.99873 | 86.05 | 2.2 | 0 | 0 | 17.91 | 0 | 0 | 100 | 8185 | 85.91 | 18.33
2024-10-06 19:30 | 15 | 15 | 492 | 0 | 0 | 0 | 0 | 0 | 0 | 0 | 18.21 | 0.99487 | 86.07 | 2.2 | 0 | 0 | 17.97 | 0 | 0 | 100 | 8184 | 85.94 | 18.37
2024-10-06 19:45 | 15 | 15 | 501 | 0 | 0 | 0 | 0 | 0 | 0 | 0 | 18.32 | 0.99658 | 86.1 | 2.2 | 0 | 0 | 18.12 | 0 | 0 | 100 | 8179 | 85.96 | 18.46
2024-10-06 20:00 | 15 | 15 | 506 | 0 | 0.017021 | 0 | 0 | 0 | 0 | 0 | 18.33 | 0.9988 | 86.12 | 2.2 | 0 | 1.0213 | 18.2 | 0 | 0 | 100 | 8178 | 85.98 | 18.5
2024-10-06 20:15 | 15 | 15 | 520 | 0 | 0 | 0 | 0 | 0 | 0 | 0 | 18.22 | 0.9995 | 86.13 | 2.2 | -0.1 | 0 | 18.13 | 0 | 0 | 100 | 8172 | 85.99 | 18.4
2024-10-06 20:30 | 15 | 15 | 525 | 0 | 0 | 0 | 0 | 0 | 0 | 0 | 18.28 | 0.99718 | 86.13 | 2.2 | -0.1 | 0 | 18.07 | 0 | 0 | 100 | 8173 | 85.99 | 18.35
2024-10-06 20:45 | 15 | 15 | 532 | 0 | 0 | 0 | 0 | 0 | 0 | 0 | 18.2 | 0.9998 | 86.13 | 2.3 | 0 | 0 | 18.07 | 0 | 0 | 100 | 8168 | 85.99 | 18.31
2024-10-06 21:00 | 15 | 15 | 539 | 0 | 0.017021 | 0 | 0 | 0 | 0 | 0 | 18.15 | 1.0005 | 86.13 | 2.2 | 0 | 1.0213 | 18.03 | 0 | 0 | 100 | 8167 | 86 | 18.25
2024-10-06 21:15 | 15 | 15 | 542 | 0 | 0 | 0 | 0 | 0 | 0 | 0 | 18.11 | 0.99873 | 86.14 | 2.2 | -0.1 | 0 | 17.95 | 0 | 0 | 100 | 8168 | 86 | 18.22
2024-10-06 21:30 | 15 | 15 | 545 | 0 | 0 | 0 | 0 | 0 | 0 | 0 | 18.01 | 1.0002 | 86.14 | 2.2 | 0 | 0 | 17.92 | 0 | 0 | 100 | 8162 | 86 | 18.15
2024-10-06 21:45 | 15 | 15 | 547 | 0 | 0.017021 | 0 | 0 | 0 | 0 | 0 | 17.98 | 0.99964 | 86.17 | 2.3 | 0 | 1.0213 | 17.83 | 0 | 0 | 100 | 8164 | 86.03 | 18.1
2024-10-06 22:00 | 15 | 15 | 552 | 0 | 0 | 0 | 0 | 0 | 0 | 0 | 17.96 | 0.99798 | 86.17 | 2.2 | 0 | 0 | 17.8 | 0 | 0 | 100 | 8159 | 86.03 | 18.05
2024-10-06 22:15 | 15 | 15 | 556 | 0 | 0.017021 | 0 | 0 | 0 | 0 | 0 | 17.94 | 0.99778 | 86.16 | 2.2 | -0.1 | 1.0213 | 17.78 | 0 | 0 | 100 | 8159 | 86.02 | 17.97
2024-10-06 22:30 | 15 | 15 | 560 | 0 | 0 | 0 | 0 | 0 | 0 | 0 | 17.83 | 0.99834 | 86.15 | 2.2 | 0 | 0 | 17.71 | 0 | 0 | 100 | 8156 | 86.01 | 17.93
2024-10-06 22:45 | 15 | 15 | 563 | 0 | 0 | 0 | 0 | 0 | 0 | 0 | 17.8 | 0.99925 | 86.15 | 2.2 | 0 | 0 | 17.67 | 0 | 0 | 100 | 8156 | 86.01 | 17.88
2024-10-06 23:00 | 15 | 15 | 566 | 0 | 0.017021 | 0 | 0 | 0 | 0 | 0 | 17.76 | 0.99734 | 86.13 | 2.2 | -0.1 | 1.0213 | 17.61 | 0 | 0 | 100 | 8151 | 85.99 | 17.83
2024-10-06 23:15 | 15 | 15 | 571 | 0 | 0 | 0 | 0 | 0 | 0 | 0 | 17.61 | 0.99936 | 86.11 | 2.2 | 0 | 0 | 17.5 | 0 | 0 | 100 | 8149 | 85.97 | 17.68
2024-10-06 23:30 | 15 | 15 | 578 | 0 | 0 | 0 | 0 | 0 | 0 | 0 | 17.45 | 0.99946 | 86.09 | 2.2 | 0 | 0 | 17.33 | 0 | 0 | 100 | 8146 | 85.96 | 17.53
2024-10-06 23:45 | 15 | 15 | 584 | 0 | 0.017021 | 0 | 0 | 0 | 0 | 0 | 17.39 | 0.99822 | 86.07 | 2.2 | -0.1 | 1.0213 | 17.25 | 0 | 0 | 100 | 8147 | 85.93 | 17.45
2024-10-07 | 15 | 15 | 589 | 0 | 0.017021 | 0 | 0 | 0 | 0 | 0 | 17.33 | 0.99796 | 86.05 | 2.2 | 0 | 1.0213 | 17.19 | 0 | 0 | 100 | 8143 | 85.91 | 17.37
2024-10-07 00:15 | 15 | 15 | 596 | 0 | 0 | 0 | 0 | 0 | 0 | 0 | 17.22 | 0.9978 | 86.03 | 2.2 | -0.1 | 0 | 17.09 | 0 | 0 | 100 | 8137 | 85.89 | 17.31
2024-10-07 00:30 | 15 | 15 | 602 | 0 | 0.017021 | 0 | 0 | 0 | 0 | 0 | 17.12 | 0.97389 | 86 | 2.2 | 0 | 1.0213 | 16.93 | 0 | 0 | 100 | 8136 | 85.86 | 17.1
2024-10-07 00:45 | 15 | 15 | 608 | 0 | 0 | 0 | 0 | 0 | 0 | 0 | 17.03 | 0.99441 | 85.99 | 2.2 | 0 | 0 | 16.79 | 0 | 0 | 100 | 8134 | 85.85 | 16.9
2024-10-07 01:00 | 15 | 15 | 615 | 0 | 0.017021 | 0 | 0 | 0 | 0 | 0 | 16.99 | 0.9897 | 85.97 | 2.2 | 0 | 1.0213 | 16.67 | 0 | 0 | 100 | 8135 | 85.83 | 16.73
2024-10-07 01:15 | 15 | 15 | 617 | 0 | 0 | 0 | 0 | 0 | 0 | 0 | 16.99 | 0.9897 | 85.96 | 2.2 | -0.1 | 0 | 16.67 | 0 | 0 | 100 | 8129 | 85.82 | 16.7
2024-10-07 01:30 | 15 | 15 | 619 | 0 | 0.017021 | 0 | 0 | 0 | 0 | 0 | 16.95 | 0.99169 | 85.95 | 2.2 | 0 | 1.0213 | 16.67 | 0 | 0 | 100 | 8131 | 85.81 | 16.68
2024-10-07 01:45 | 15 | 15 | 615 | 0 | 0 | 0 | 0 | 0 | 0 | 0 | 16.93 | 0.99347 | 85.93 | 2.2 | 0 | 0 | 16.66 | 0 | 0 | 100 | 8127 | 85.79 | 16.75
2024-10-07 02:00 | 15 | 15 | 623 | 0 | 0.017021 | 0 | 0 | 0 | 0 | 0 | 16.69 | 0.99818 | 85.92 | 2.3 | 0.1 | 1.0213 | 16.55 | 0 | 0 | 100 | 8127 | 85.78 | 16.63
2024-10-07 02:15 | 15 | 15 | 620 | 0 | 0 | 0 | 0 | 0 | 0 | 0 | 16.79 | 0.995 | 85.91 | 2.1 | 0 | 0 | 16.53 | 0.2 | 12 | 100 | 8124 | 85.77 | 16.68
2024-10-07 02:30 | 15 | 15 | 622 | 0 | 0.017021 | 0 | 0 | 0 | 0 | 0 | 16.84 | 0.99394 | 85.91 | 2.2 | 0 | 1.0213 | 16.59 | 0 | 0 | 100 | 8125 | 85.77 | 16.78
2024-10-07 02:45 | 15 | 15 | 625 | 0 | 0 | 0 | 0 | 0 | 0 | 0 | 16.85 | 0.99435 | 85.9 | 2.2 | 0 | 0 | 16.6 | 0 | 0 | 100 | 8123 | 85.76 | 16.71
2024-10-07 03:00 | 15 | 15 | 627 | 0 | 0.017021 | 0 | 0 | 0 | 0 | 0 | 16.83 | 0.99927 | 85.9 | 2.2 | 0 | 1.0213 | 16.64 | 0 | 0 | 100 | 8121 | 85.76 | 16.75
2024-10-07 03:15 | 15 | 15 | 632 | 0 | 0 | 0 | 0 | 0 | 0 | 0 | 16.86 | 0.9958 | 85.89 | 2.2 | 0 | 0 | 16.62 | 0 | 0 | 100 | 8118 | 85.75 | 16.68
2024-10-07 03:30 | 15 | 15 | 632 | 0 | 0.017021 | 0 | 0 | 0 | 0 | 0 | 16.95 | 0.98755 | 85.87 | 2.2 | 0 | 1.0213 | 16.61 | 0 | 0 | 100 | 8117 | 85.73 | 16.68
2024-10-07 03:45 | 15 | 15 | 629 | 0 | 0 | 0 | 0 | 0 | 0 | 0 | 16.94 | 0.99025 | 85.86 | 2.2 | 0 | 0 | 16.65 | 0 | 0 | 100 | 8115 | 85.72 | 16.68
2024-10-07 04:00 | 15 | 15 | 625 | 0 | 0.017021 | 0 | 0 | 0 | 0 | 0 | 16.98 | 0.98929 | 85.87 | 2.3 | -0.1 | 1.0213 | 16.65 | 0 | 0 | 100 | 8115 | 85.73 | 16.68
2024-10-07 04:15 | 15 | 15 | 622 | 0 | 0 | 0 | 0 | 0 | 0 | 0 | 16.91 | 0.99421 | 85.87 | 2.2 | 0 | 0 | 16.66 | 0 | 0 | 100 | 8115 | 85.73 | 16.67
2024-10-07 04:30 | 15 | 15 | 632 | 0 | 0 | 0 | 0 | 0 | 0 | 0 | 16.69 | 0.9966 | 85.88 | 2.2 | 0 | 0 | 16.52 | 0 | 0 | 100 | 8113 | 85.75 | 16.58
2024-10-07 04:45 | 15 | 15 | 637 | 0 | 0.017021 | 0 | 0 | 0 | 0 | 0 | 16.59 | 0.995 | 85.91 | 2.1 | 0 | 1.0213 | 16.41 | 0 | 0 | 100 | 8112 | 85.77 | 16.49
2024-10-07 05:00 | 15 | 15 | 638 | 0 | 0 | 0 | 0 | 0 | 0 | 0 | 16.72 | 0.98892 | 85.93 | 2.1 | 0 | 0 | 16.39 | 0 | 0 | 100 | 8110 | 85.79 | 16.5
2024-10-07 05:15 | 15 | 15 | 641 | 0 | 0.017021 | 0 | 0 | 0 | 0 | 0 | 16.74 | 0.99292 | 85.94 | 2.2 | -0.1 | 1.0213 | 16.47 | 0 | 0 | 100 | 8109 | 85.8 | 16.57
2024-10-07 05:30 | 15 | 15 | 644 | 1.2 | 0 | 0 | 0 | 0 | 0 | 0 | 16.77 | 0.99312 | 85.95 | 2.2 | 0 | 0 | 16.51 | 0 | 0 | 100 | 8108 | 85.81 | 16.62
2024-10-07 05:45 | 15 | 15 | 633 | 15.4 | 0.017021 | 0 | 0 | 0 | 0 | 0 | 16.79 | 0.9971 | 85.96 | 2.2 | 0 | 1.0213 | 16.59 | 0 | 0 | 100 | 8106 | 85.82 | 16.69
2024-10-07 06:00 | 15 | 15 | 593 | 53.3 | 0 | 0 | 0 | 0 | 0 | 0 | 16.87 | 0.9983 | 85.97 | 2.1 | 0 | 0 | 17.05 | 0 | 0 | 100 | 8104 | 85.84 | 17.26
2024-10-07 06:15 | 15 | 15 | 553 | 92.5 | 0 | 0 | 0 | 0 | 0 | 0 | 17.46 | 0.99582 | 85.97 | 2.2 | -0.1 | 0 | 17.93 | 0 | 0 | 100 | 8105 | 85.85 | 18.09
2024-10-07 06:30 | 15 | 15 | 518 | 143.8 | 0 | 0 | 0 | 0 | 0 | 0 | 18.29 | 0.99703 | 85.98 | 2.2 | -0.1 | 0 | 19.11 | 0 | 0 | 100 | 8103 | 85.85 | 19.1
2024-10-07 06:45 | 15 | 15 | 471 | 197.1 | 0 | 0 | 0 | 0 | 0 | 0 | 18.65 | 0.99993 | 85.98 | 2.2 | -0.1 | 0 | 20.19 | 0 | 0 | 100 | 8102 | 85.86 | 20.79
2024-10-07 07:00 | 15 | 4 | 452 | 258.6 | 0 | 0 | 0 | 0 | 0 | 0 | 18.78 | 0.99552 | 85.99 | 2.2 | 0 | 0 | 21.53 | 0 | 0 | 100 | 8102 | 85.87 | 22.5
2024-10-07 07:15 | 15 | 0 | 451 | 332.7 | 0 | 0 | 0 | 0 | 0 | 0 | 19.67 | 1.0017 | 85.99 | 2.3 | 0 | 0 | 22.8 | 0 | 0 | 100 | 8102 | 85.88 | 23.69
2024-10-07 07:30 | 15 | 0 | 451 | 382.9 | 0 | 0 | 0 | 322 | 0.91 | 1.75 | 20.09 | 0.99892 | 86.01 | 2.4 | 0 | 0 | 23.81 | 0 | 0 | 100 | 8099 | 85.89 | 24.32
2024-10-07 07:45 | 3 | 0 | 448 | 456.4 | 0 | 0 | 0 | 314 | 2.27 | 3.33 | 21.31 | 1.0024 | 86.02 | 2.4 | 0 | 0 | 25.21 | 0 | 0 | 100 | 8101 | 85.9 | 26.01
2024-10-07 08:00 | 2 | 0 | 450 | 432.9 | 0 | 0 | 0 | 324 | 2.73 | 3.55 | 21.63 | 0.99883 | 86.04 | 2.4 | 0 | 0 | 26.68 | 0 | 0 | 100 | 8101 | 85.91 | 27.61
2024-10-07 08:15 | 11 | 0 | 452 | 331.4 | 0 | 0 | 0 | 337 | 2.51 | 3.47 | 21.13 | 0.99997 | 86.06 | 2.4 | -0.1 | 0 | 26.1 | 0 | 0 | 100 | 8102 | 85.93 | 26.51
2024-10-07 08:30 | 15 | 0 | 452 | 172 | 0 | 0 | 0 | 0 | 1.57 | 2.4 | 20.48 | 1.0021 | 86.09 | 2.4 | 0 | 0 | 24 | 0 | 0 | 100 | 8097 | 85.95 | 24.36
2024-10-07 08:45 | 15 | 0 | 453 | 187.8 | 0 | 0 | 0 | 11 | 1.62 | 2.41 | 19.93 | 1.0033 | 86.11 | 2.4 | 0 | 0 | 22.57 | 0 | 0 | 100 | 8094 | 85.97 | 23.26
2024-10-07 09:00 | 15 | 0 | 452 | 276.6 | 0 | 0 | 0 | 2 | 1.48 | 2.07 | 19.87 | 1.004 | 86.12 | 2.3 | -0.1 | 0 | 22.09 | 0 | 0 | 100 | 8102 | 85.98 | 22.88
2024-10-07 09:15 | 15 | 0 | 452 | 288.7 | 0 | 0 | 0 | 349 | 1.58 | 2.96 | 20.05 | 0.99542 | 86.12 | 2.3 | 0 | 0 | 22.29 | 0 | 0 | 100 | 8105 | 85.98 | 23.1
2024-10-07 09:30 | 15 | 0 | 451 | 256.6 | 0 | 0 | 0 | 309 | 1.74 | 2.33 | 20.42 | 0.99377 | 86.12 | 2.3 | 0 | 0 | 22.62 | 0 | 0 | 100 | 8104 | 85.98 | 23.41
2024-10-07 09:45 | 15 | 0 | 452 | 145.6 | 0 | 0 | 0 | 300 | 0.88 | 1.69 | 20.53 | 1.0024 | 86.12 | 2.3 | 0 | 0 | 22.59 | 0 | 0 | 100 | 8101 | 85.97 | 23.32
2024-10-07 10:00 | 8 | 0 | 448 | 624.5 | 0 | 0 | 0 | 299 | 0.92 | 1.92 | 21.51 | 0.99254 | 86.11 | 2.3 | 0 | 0 | 23.34 | 0 | 0 | 100 | 8108 | 85.97 | 24.18
2024-10-07 10:15 | 0 | 0 | 449 | 501.2 | 0 | 0 | 0 | 310 | 0.93 | 2.3 | 22.06 | 0.99331 | 86.1 | 2.3 | 0 | 0 | 25.5 | 0 | 0 | 100 | 8113 | 85.96 | 26.02
2024-10-07 10:30 | 0 | 0 | 449 | 607.9 | 0 | 0 | 0 | 312 | 0.91 | 2.52 | 22.6 | 1.0054 | 86.08 | 2.4 | 0 | 0 | 26.18 | 0 | 0 | 100 | 8123 | 85.95 | 26.56
2024-10-07 10:45 | 0 | 0 | 448 | 521.7 | 0 | 0 | 0 | 294 | 0.77 | 2.22 | 22.47 | 0.99384 | 86.07 | 2.4 | 0 | 0 | 26.19 | 0 | 0 | 100 | 8129 | 85.93 | 26.66
2024-10-07 11:00 | 0 | 0 | 449 | 700.7 | 0 | 0 | 0 | 287 | 0.8 | 2.03 | 22.59 | 0.98663 | 86.04 | 2.4 | -0.1 | 0 | 26.63 | 0 | 0 | 100 | 8139 | 85.9 | 27.21
2024-10-07 11:15 | 0 | 0 | 448 | 680.5 | 0 | 0 | 0 | 314 | 0.91 | 2.37 | 22.93 | 0.99761 | 86.02 | 2.4 | -0.1 | 0 | 27.18 | 0 | 0 | 100 | 8147 | 85.88 | 27.78
2024-10-07 11:30 | 0 | 0 | 448 | 812.6 | 0 | 0 | 0 | 295 | 0.99 | 2.3 | 23.55 | 0.96748 | 86 | 2.4 | -0.1 | 0 | 27.37 | 0 | 0 | 100 | 8159 | 85.86 | 28.01
2024-10-07 11:45 | 0 | 0 | 447 | 735.9 | 0 | 0 | 0 | 300 | 1.01 | 2.43 | 24.16 | 0.97947 | 85.98 | 2.5 | -0.1 | 0 | 28.29 | 0 | 0 | 100 | 8171 | 85.84 | 29.02
2024-10-07 12:00 | 0 | 0 | 447 | 636.2 | 0 | 0 | 0 | 298 | 0.86 | 1.92 | 23.91 | 0.98316 | 85.95 | 2.4 | -0.1 | 0 | 28.41 | 0 | 0 | 100 | 8181 | 85.81 | 29.35
2024-10-07 12:15 | 0 | 0 | 447 | 731.9 | 0 | 0 | 0 | 288 | 0.94 | 2.96 | 23.67 | 0.97693 | 85.93 | 2.4 | -0.1 | 0 | 27.97 | 0 | 0 | 100 | 8197 | 85.79 | 29.07
2024-10-07 12:30 | 0 | 0 | 446 | 891.3 | 0 | 0 | 0 | 301 | 0.98 | 2.65 | 24.78 | 0.93674 | 85.92 | 2.4 | -0.1 | 0 | 28.35 | 0 | 0 | 100 | 8215 | 85.77 | 29.75
2024-10-07 12:45 | 0 | 0 | 445 | 878 | 0 | 0 | 0 | 309 | 1.03 | 2.11 | 25.26 | 0.93769 | 85.9 | 2.4 | -0.1 | 0 | 29.29 | 0 | 0 | 100 | 8230 | 85.75 | 30.98
2024-10-07 13:00 | 0 | 0 | 446 | 769.8 | 0 | 0 | 0 | 305 | 1.2 | 2.49 | 24.88 | 0.94516 | 85.87 | 2.4 | -0.1 | 0 | 29.62 | 0 | 0 | 100 | 8241 | 85.72 | 31.56
2024-10-07 13:15 | 0 | 0 | 447 | 523.4 | 0 | 0 | 0 | 288 | 0.99 | 2.42 | 24.05 | 0.96188 | 85.85 | 2.4 | -0.1 | 0 | 28.88 | 0 | 0 | 100 | 8244 | 85.7 | 30.98
2024-10-07 13:30 | 0 | 0 | 445 | 766.1 | 0 | 0 | 0 | 311 | 1 | 2.67 | 24.46 | 0.94407 | 85.81 | 2.4 | 0 | 0 | 28.45 | 0 | 0 | 100 | 8257 | 85.66 | 30.57
2024-10-07 13:45 | 0 | 0 | 445 | 859.2 | 0 | 0 | 0 | 291 | 1.03 | 2.5 | 25.05 | 0.92052 | 85.78 | 2.4 | -0.1 | 0 | 29.02 | 0 | 0 | 100 | 8273 | 85.64 | 31.39
2024-10-07 14:00 | 0 | 0 | 447 | 429.5 | 0 | 0 | 0 | 292 | 1.07 | 2.96 | 24.43 | 0.93531 | 85.77 | 2.4 | 0 | 0 | 28.87 | 0 | 0 | 100 | 8263 | 85.61 | 31.57
2024-10-07 14:15 | 0 | 0 | 447 | 372.3 | 0 | 0 | 0 | 298 | 1.05 | 2.34 | 23.68 | 0.95002 | 85.76 | 2.3 | -0.1 | 0 | 27.61 | 0 | 0 | 100 | 8265 | 85.6 | 30.23
2024-10-07 14:30 | 0 | 0 | 450 | 279.4 | 0 | 0 | 0 | 276 | 0.92 | 2.61 | 23.09 | 0.97277 | 85.75 | 2.3 | 0 | 0 | 26.88 | 0 | 0 | 100 | 8253 | 85.6 | 29.53
2024-10-07 14:45 | 0 | 0 | 447 | 525.9 | 0 | 0 | 0 | 309 | 0.72 | 2.39 | 22.97 | 0.97022 | 85.74 | 2.4 | -0.1 | 0 | 26.14 | 0 | 0 | 100 | 8274 | 85.58 | 28.62
2024-10-07 15:00 | 0 | 0 | 448 | 377.3 | 0 | 0 | 0 | 276 | 0.88 | 2.53 | 23.35 | 0.95795 | 85.72 | 2.4 | -0.1 | 0 | 26.39 | 0 | 0 | 100 | 8274 | 85.57 | 29.22
2024-10-07 15:15 | 12 | 0 | 452 | 90.9 | 0 | 0 | 0 | 295 | 0.78 | 2.51 | 22.47 | 0.9692 | 85.73 | 2.3 | -0.1 | 0 | 25.62 | 0 | 0 | 100 | 8258 | 85.58 | 28.38
2024-10-07 15:30 | 15 | 0 | 454 | 95.3 | 0 | 0 | 0 | 249 | 0.68 | 1.47 | 21.5 | 0.98886 | 85.73 | 2.3 | 0 | 0 | 24.04 | 0 | 0 | 100 | 8250 | 85.57 | 26.39
2024-10-07 15:45 | 15 | 0 | 454 | 87.7 | 0 | 0 | 0 | 274 | 0.66 | 1.44 | 20.95 | 0.99656 | 85.74 | 2.2 | -0.1 | 0 | 22.8 | 0 | 0 | 100 | 8238 | 85.58 | 24.77
2024-10-07 16:00 | 15 | 14 | 484 | 43.9 | 0 | 0 | 0 | 275 | 0.65 | 1.57 | 20.17 | 1.0003 | 85.75 | 2.3 | 0 | 0 | 21.83 | 0 | 0 | 100 | 8230 | 85.59 | 23.45
2024-10-07 16:15 | 15 | 15 | 463 | 62.7 | 0 | 0 | 0 | 268 | 0.66 | 1.59 | 19.57 | 1.0035 | 85.76 | 2.2 | 0 | 0 | 20.9 | 0 | 0 | 100 | 8227 | 85.6 | 22.29
2024-10-07 16:30 | 15 | 14 | 485 | 24.5 | 0.017021 | 0 | 0 | 266 | 0.63 | 1.32 | 19.35 | 0.99952 | 85.78 | 2.2 | 0 | 1.0213 | 20.25 | 0 | 0 | 100 | 8219 | 85.63 | 21.45
2024-10-07 16:45 | 15 | 15 | 613 | 17.9 | 0.40851 | 0 | 0 | 258 | 0.54 | 1.09 | 18.94 | 0.99979 | 85.78 | 2.2 | 0 | 6.1191 | 19.61 | 0 | 0 | 100 | 8218 | 85.63 | 20.62
2024-10-07 17:00 | 15 | 15 | 667 | 12.7 | 1.1404 | 1 | 27 | 218 | 0.59 | 1.3 | 18.56 | 1.0023 | 85.8 | 2.2 | 0 | 15.2979 | 19.01 | 0 | 0 | 100 | 8213 | 85.65 | 19.87
2024-10-07 17:15 | 15 | 15 | 641 | 7.3 | 0.2383 | 0 | 0 | 254 | 0.5 | 1.2 | 18.41 | 0.99947 | 85.83 | 2.2 | 0 | 2.0383 | 18.57 | 0 | 0 | 100 | 8206 | 85.68 | 19.38
2024-10-07 17:30 | 15 | 15 | 614 | 2.2 | 0.15319 | 2 | 24 | 194 | 0.66 | 1.39 | 18.21 | 1.0006 | 85.81 | 2.2 | 0 | 1.0213 | 18.33 | 0 | 0 | 100 | 8203 | 85.67 | 19.05
2024-10-07 17:45 | 15 | 15 | 606 | 0 | 0.13617 | 0 | 0 | 214 | 0.69 | 1.74 | 17.97 | 1.0003 | 85.84 | 2.2 | 0 | 1.0213 | 18.05 | 0 | 0 | 100 | 8201 | 85.69 | 18.69
2024-10-07 18:00 | 15 | 15 | 598 | 0 | 0.017021 | 0 | 0 | 194 | 0.68 | 1.65 | 17.85 | 1.001 | 85.88 | 2.2 | 0 | 1.0213 | 17.8 | 0 | 0 | 100 | 8197 | 85.73 | 18.4
2024-10-07 18:15 | 15 | 15 | 601 | 0 | 0.017021 | 0 | 0 | 190 | 0.71 | 1.39 | 17.77 | 1.0011 | 85.86 | 2.2 | 0 | 1.0213 | 17.7 | 0 | 0 | 100 | 8195 | 85.72 | 18.2
2024-10-07 18:30 | 15 | 15 | 583 | 0 | 0 | 0 | 0 | 218 | 0.69 | 1.92 | 17.63 | 1.0001 | 85.87 | 2.2 | 0 | 0 | 17.53 | 0 | 0 | 100 | 8189 | 85.73 | 17.99
2024-10-07 18:45 | 15 | 15 | 576 | 0 | 0 | 1 | 20 | 197 | 0.8 | 1.96 | 17.59 | 0.99714 | 85.9 | 2.2 | 0 | 0 | 17.4 | 0 | 0 | 100 | 8189 | 85.76 | 17.83
2024-10-07 19:00 | 15 | 15 | 604 | 0 | 0.017021 | 0 | 0 | 198 | 0.81 | 2.54 | 17.61 | 0.99737 | 85.91 | 2.2 | 0 | 1.0213 | 17.41 | 0 | 0 | 100 | 8187 | 85.77 | 17.79
2024-10-07 19:15 | 15 | 15 | 574 | 0 | 0 | 0 | 0 | 272 | 0.62 | 1.54 | 17.68 | 0.99743 | 85.93 | 2.1 | 0 | 0 | 17.5 | 0 | 0 | 100 | 8183 | 85.79 | 17.85
2024-10-07 19:30 | 15 | 15 | 570 | 0 | 0 | 2 | 14 | 301 | 0.57 | 1.49 | 17.73 | 0.99725 | 85.97 | 2.2 | 0 | 0 | 17.54 | 0 | 0 | 100 | 8181 | 85.83 | 17.89
2024-10-07 19:45 | 15 | 15 | 761 | 0 | 0.15319 | 0 | 0 | 213 | 0.69 | 1.72 | 17.54 | 0.99979 | 85.99 | 2.2 | 0 | 3.0596 | 17.55 | 0 | 0 | 100 | 8180 | 85.85 | 17.9
2024-10-07 20:00 | 15 | 15 | 753 | 0 | 0.57872 | 3 | 17 | 220 | 0.71 | 1.76 | 17.31 | 0.99973 | 86 | 2.2 | 0 | 3.0596 | 17.39 | 0 | 0 | 100 | 8176 | 85.86 | 17.73
2024-10-07 20:15 | 15 | 15 | 635 | 0 | 0.27234 | 1 | 12 | 180 | 0.91 | 1.87 | 17.27 | 1.0007 | 86 | 2.2 | 0 | 3.0596 | 17.25 | 0 | 0 | 100 | 8175 | 85.86 | 17.62
2024-10-07 20:30 | 15 | 15 | 625 | 0 | 0.20426 | 2 | 12 | 193 | 0.88 | 2.05 | 17.11 | 1.0002 | 86.02 | 2.2 | -0.1 | 2.0383 | 17.1 | 0 | 0 | 100 | 8172 | 85.89 | 17.51
2024-10-07 20:45 | 15 | 15 | 630 | 0 | 0.068085 | 1 | 12 | 195 | 0.76 | 1.89 | 16.97 | 1.0003 | 86.04 | 2.2 | 0 | 1.0213 | 16.92 | 0 | 0 | 100 | 8172 | 85.9 | 17.35
2024-10-07 21:00 | 15 | 15 | 643 | 0 | 0.11915 | 2 | 8 | 193 | 0.86 | 1.69 | 17.14 | 0.9957 | 86.04 | 2.2 | 0 | 1.0213 | 16.91 | 0 | 0 | 100 | 8168 | 85.9 | 17.33
2024-10-07 21:15 | 15 | 15 | 703 | 0 | 0.34043 | 1 | 1 | 188 | 0.95 | 1.8 | 17.41 | 0.99192 | 86.03 | 2.2 | 0 | 2.0383 | 17.12 | 0 | 0 | 100 | 8166 | 85.89 | 17.46
2024-10-07 21:30 | 15 | 15 | 752 | 0 | 0.85106 | 0 | 0 | 191 | 0.94 | 1.96 | 17.57 | 0.99541 | 86.05 | 2.2 | 0 | 5.1021 | 17.35 | 0 | 0 | 100 | 8166 | 85.91 | 17.62
2024-10-07 21:45 | 15 | 15 | 781 | 0 | 1.8851 | 0 | 0 | 184 | 0.98 | 1.91 | 17.62 | 0.99972 | 86.05 | 2.2 | 0 | 10.2 | 17.44 | 0.6 | 12 | 100 | 8165 | 85.91 | 17.73
2024-10-07 22:00 | 15 | 15 | 750 | 0 | 1.5489 | 0 | 0 | 213 | 0.82 | 1.68 | 17.63 | 1.0021 | 86.05 | 2.2 | 0 | 9.1787 | 17.52 | 0.8 | 12 | 100 | 8161 | 85.9 | 17.79
2024-10-07 22:15 | 15 | 15 | 682 | 0 | 0.69787 | 0 | 0 | 218 | 0.75 | 1.3 | 17.68 | 0.99891 | 86.04 | 2.2 | 0 | 5.1021 | 17.51 | 0.2 | 12 | 100 | 8158 | 85.9 | 17.81
2024-10-07 22:30 | 15 | 15 | 654 | 0 | 0.42553 | 0 | 0 | 261 | 0.65 | 1.4 | 17.7 | 0.99815 | 86.04 | 2.2 | 0 | 3.0596 | 17.54 | 0.2 | 12 | 100 | 8159 | 85.9 | 17.83
2024-10-07 22:45 | 15 | 15 | 664 | 0 | 0.20426 | 0 | 0 | 261 | 0.75 | 1.63 | 17.75 | 0.99747 | 86.03 | 2.2 | 0 | 1.0213 | 17.58 | 0.2 | 12 | 100 | 8156 | 85.89 | 17.87
2024-10-07 23:00 | 15 | 15 | 653 | 0 | 0.15319 | 0 | 0 | 257 | 0.74 | 1.24 | 17.8 | 0.99728 | 86.03 | 2.2 | 0 | 2.0383 | 17.63 | 0 | 0 | 100 | 8154 | 85.89 | 17.95
2024-10-07 23:15 | 15 | 15 | 641 | 0 | 0.42553 | 0 | 0 | 272 | 0.71 | 1.36 | 17.77 | 0.99818 | 86.02 | 2.2 | 0 | 2.0383 | 17.67 | 0 | 0 | 100 | 8150 | 85.88 | 17.95
2024-10-07 23:30 | 15 | 15 | 670 | 0 | 0.27234 | 0 | 0 | 282 | 0.73 | 1.27 | 17.72 | 1.0003 | 85.99 | 2.2 | 0 | 2.0383 | 17.65 | 0.2 | 12 | 100 | 8152 | 85.85 | 17.94
2024-10-07 23:45 | 15 | 15 | 612 | 0 | 0.034043 | 0 | 0 | 278 | 0.68 | 1.25 | 17.7 | 1.0011 | 85.96 | 2.2 | 0 | 1.0213 | 17.62 | 0 | 0 | 100 | 8148 | 85.82 | 17.91
2024-10-08 | 15 | 15 | 599 | 0 | 0.051064 | 0 | 0 | 285 | 0.69 | 1.39 | 17.63 | 1.0001 | 85.94 | 2.1 | 0 | 1.0213 | 17.55 | 0 | 0 | 100 | 8146 | 85.8 | 17.86
2024-10-08 00:15 | 15 | 15 | 595 | 0 | 0.017021 | 0 | 0 | 293 | 0.61 | 1.32 | 17.48 | 1.0006 | 85.91 | 2.1 | 0 | 1.0213 | 17.45 | 0 | 0 | 100 | 8120 | 85.77 | 17.89
2024-10-08 00:30 | 15 | 15 | 596 | 0 | 0 | 0 | 0 | 293 | 0.75 | 1.35 | 17.42 | 0.97772 | 85.89 | 2.2 | 0 | 0 | 17.33 | 0 | 0 | 100 | 8127 | 85.75 | 17.76
2024-10-08 00:45 | 15 | 15 | 710 | 0 | 0 | 0 | 0 | 286 | 0.69 | 1.59 | 17.5 | 0.99831 | 85.89 | 2.2 | 0 | 0 | 17.32 | 0 | 0 | 100 | 8131 | 85.75 | 17.68
2024-10-08 01:00 | 15 | 15 | 600 | 0 | 0.017021 | 0 | 0 | 263 | 0.71 | 1.33 | 17.46 | 0.99933 | 85.86 | 2.2 | 0 | 1.0213 | 17.35 | 0 | 0 | 100 | 8126 | 85.72 | 17.66
2024-10-08 01:15 | 15 | 15 | 593 | 0 | 0 | 0 | 0 | 247 | 0.81 | 1.6 | 17.4 | 1.0006 | 85.84 | 2.2 | 0 | 0 | 17.31 | 0.2 | 12 | 100 | 8125 | 85.7 | 17.61
2024-10-08 01:30 | 15 | 15 | 602 | 0 | 0.017021 | 0 | 0 | 296 | 0.88 | 1.94 | 17.31 | 0.99973 | 85.82 | 2.2 | -0.1 | 1.0213 | 17.23 | 0 | 0 | 100 | 8124 | 85.68 | 17.52
2024-10-08 01:45 | 15 | 15 | 600 | 0 | 0 | 0 | 0 | 287 | 0.97 | 2.16 | 17.29 | 0.99846 | 85.81 | 2.1 | 0 | 0 | 17.15 | 0 | 0 | 100 | 8123 | 85.68 | 17.45
2024-10-08 02:00 | 15 | 15 | 600 | 0 | 0 | 0 | 0 | 271 | 0.87 | 1.99 | 17.29 | 0.99846 | 85.81 | 2.2 | -0.1 | 0 | 17.13 | 0 | 0 | 100 | 8121 | 85.68 | 17.41
2024-10-08 02:15 | 15 | 15 | 615 | 0 | 0 | 0 | 0 | 266 | 0.81 | 1.58 | 17.2 | 1.0001 | 85.82 | 2.2 | 0 | 0 | 17.07 | 0 | 0 | 100 | 8118 | 85.68 | 17.36
2024-10-08 02:30 | 15 | 15 | 596 | 0 | 0.017021 | 0 | 0 | 278 | 0.83 | 1.54 | 17.17 | 0.99943 | 85.82 | 2.2 | 0 | 1.0213 | 17.06 | 0 | 0 | 100 | 8118 | 85.68 | 17.33
2024-10-08 02:45 | 15 | 15 | 593 | 0 | 0 | 0 | 0 | 248 | 0.83 | 1.36 | 17.09 | 0.99988 | 85.81 | 2.1 | -0.1 | 0 | 16.98 | 0 | 0 | 100 | 8116 | 85.67 | 17.27
2024-10-08 03:00 | 15 | 15 | 598 | 0 | 0 | 0 | 0 | 281 | 0.68 | 2.07 | 17.03 | 1.0001 | 85.81 | 2.2 | 0 | 0 | 16.91 | 0 | 0 | 100 | 8114 | 85.67 | 17.21
2024-10-08 03:15 | 15 | 15 | 587 | 0 | 0.017021 | 0 | 0 | 284 | 0.75 | 2.59 | 17 | 1.002 | 85.81 | 2.2 | 0 | 1.0213 | 16.91 | 0 | 0 | 100 | 8114 | 85.67 | 17.19
2024-10-08 03:30 | 15 | 15 | 584 | 0 | 0 | 0 | 0 | 297 | 0.82 | 1.53 | 17.02 | 1.0002 | 85.81 | 2.2 | 0 | 0 | 16.9 | 0 | 0 | 100 | 8112 | 85.68 | 17.21
2024-10-08 03:45 | 15 | 15 | 608 | 0 | 0 | 0 | 0 | 279 | 0.72 | 1.67 | 16.91 | 1.0004 | 85.82 | 2.1 | 0 | 0 | 16.87 | 0 | 0 | 100 | 8112 | 85.68 | 17.14
2024-10-08 04:00 | 15 | 15 | 610 | 0 | 0 | 0 | 0 | 269 | 0.66 | 1.37 | 16.74 | 1.0013 | 85.82 | 2.2 | 0 | 0 | 16.69 | 0 | 0 | 100 | 8109 | 85.68 | 16.93
2024-10-08 04:15 | 15 | 15 | 613 | 0 | 0.017021 | 0 | 0 | 268 | 0.65 | 1.32 | 16.58 | 0.99935 | 85.81 | 2.1 | 0 | 1.0213 | 16.49 | 0 | 0 | 100 | 8107 | 85.67 | 16.7
2024-10-08 04:30 | 15 | 15 | 613 | 0 | 0 | 0 | 0 | 259 | 0.59 | 1.13 | 16.52 | 0.99625 | 85.81 | 2.2 | 0 | 0 | 16.35 | 0 | 0 | 100 | 8108 | 85.67 | 16.54
2024-10-08 04:45 | 15 | 15 | 612 | 0 | 0.017021 | 0 | 0 | 250 | 0.61 | 1.09 | 16.39 | 0.99701 | 85.82 | 2.2 | 0 | 1.0213 | 16.24 | 0 | 0 | 100 | 8106 | 85.68 | 16.41
2024-10-08 05:00 | 15 | 15 | 614 | 0 | 0.017021 | 0 | 0 | 236 | 0.65 | 1.29 | 16.22 | 0.99973 | 85.82 | 2.3 | 0 | 1.0213 | 16.09 | 0 | 0 | 100 | 8104 | 85.68 | 16.27
2024-10-08 05:15 | 15 | 15 | 614 | 0 | 0 | 0 | 0 | 220 | 0.66 | 1.04 | 16.27 | 0.99438 | 85.82 | 2.2 | 0 | 0 | 16.03 | 0 | 0 | 100 | 8105 | 85.68 | 16.2
2024-10-08 05:30 | 15 | 15 | 611 | 0.9 | 0.017021 | 0 | 0 | 212 | 0.71 | 1.31 | 16.26 | 0.99447 | 85.83 | 2.2 | 0.1 | 1.0213 | 16.03 | 0 | 0 | 100 | 8104 | 85.69 | 16.2
2024-10-08 05:45 | 15 | 15 | 603 | 8.3 | 0 | 0 | 0 | 226 | 0.63 | 1.27 | 16.24 | 0.99845 | 85.84 | 2.2 | 0 | 0 | 16.06 | 0 | 0 | 100 | 8102 | 85.71 | 16.2
2024-10-08 06:00 | 15 | 15 | 524 | 58.7 | 0.017021 | 0 | 0 | 226 | 0.65 | 1.36 | 16.81 | 0.99479 | 85.86 | 2.2 | 0 | 1.0213 | 16.65 | 0 | 0 | 100 | 8101 | 85.73 | 16.79
2024-10-08 06:15 | 15 | 13 | 459 | 97.5 | 0 | 0 | 0 | 282 | 0.76 | 1.45 | 17.43 | 0.99871 | 85.87 | 2.2 | -0.1 | 0 | 17.81 | 0 | 0 | 100 | 8101 | 85.75 | 18.26
2024-10-08 06:30 | 15 | 0 | 459 | 94.1 | 0 | 0 | 0 | 264 | 0.69 | 1.25 | 17.55 | 1.0007 | 85.9 | 2.2 | 0 | 0 | 18.17 | 0 | 0 | 100 | 8099 | 85.77 | 18.67
2024-10-08 06:45 | 15 | 0 | 459 | 109.1 | 0 | 0 | 0 | 256 | 0.76 | 1.49 | 17.71 | 0.99801 | 85.92 | 2.2 | 0 | 0 | 18.15 | 0 | 0 | 100 | 8099 | 85.79 | 18.6
2024-10-08 07:00 | 15 | 0 | 457 | 138.5 | 0 | 0 | 0 | 274 | 0.84 | 1.57 | 17.88 | 1.0011 | 85.93 | 2.3 | -0.1 | 0 | 18.25 | 0 | 0 | 100 | 8099 | 85.8 | 18.76
2024-10-08 07:15 | 15 | 0 | 455 | 173.8 | 0 | 0 | 0 | 290 | 0.95 | 2.22 | 18.13 | 0.99844 | 85.95 | 2.2 | -0.1 | 0 | 18.7 | 0 | 0 | 100 | 8096 | 85.82 | 19.28
2024-10-08 07:30 | 15 | 0 | 454 | 191 | 0 | 0 | 0 | 306 | 1.36 | 2.24 | 18.64 | 1.001 | 85.95 | 2.3 | 0 | 0 | 19.11 | 0 | 0 | 100 | 8099 | 85.82 | 19.88
2024-10-08 07:45 | 15 | 0 | 452 | 266.6 | 0 | 0 | 0 | 300 | 1.67 | 2.34 | 19 | 0.99833 | 85.96 | 2.3 | -0.1 | 0 | 19.81 | 0 | 0 | 100 | 8101 | 85.83 | 20.82
2024-10-08 08:00 | 15 | 0 | 452 | 345.5 | 0 | 0 | 0 | 294 | 1.66 | 3.63 | 19.51 | 0.99448 | 85.97 | 2.2 | -0.1 | 0 | 20.75 | 0 | 0 | 100 | 8101 | 85.84 | 21.99
2024-10-08 08:15 | 14 | 0 | 450 | 467.1 | 0 | 0 | 0 | 282 | 1.85 | 3.22 | 20.54 | 0.99844 | 85.97 | 2.3 | -0.1 | 0 | 22.52 | 0 | 0 | 100 | 8102 | 85.85 | 24.18
2024-10-08 08:30 | 15 | 0 | 451 | 313.8 | 0 | 0 | 0 | 280 | 2.14 | 3.75 | 20.46 | 1.0046 | 85.99 | 2.3 | 0 | 0 | 23.43 | 0 | 0 | 100 | 8100 | 85.87 | 24.95
2024-10-08 08:45 | 12 | 0 | 449 | 400.8 | 0 | 0 | 0 | 283 | 1.73 | 4.19 | 20.71 | 0.995 | 86 | 2.4 | 0 | 0 | 23.48 | 0 | 0 | 100 | 8102 | 85.87 | 25.01
2024-10-08 09:00 | 7 | 0 | 449 | 396.7 | 0 | 0 | 0 | 287 | 1.23 | 2.11 | 21.06 | 1.0067 | 86.02 | 2.4 | -0.1 | 0 | 23.96 | 0 | 0 | 100 | 8105 | 85.89 | 25.4
2024-10-08 09:15 | 3 | 0 | 450 | 342.1 | 0 | 0 | 0 | 296 | 1.21 | 1.93 | 21.15 | 1.0015 | 86.02 | 2.4 | -0.1 | 0 | 24.46 | 0 | 0 | 100 | 8108 | 85.89 | 25.63
2024-10-08 09:30 | 3 | 0 | 449 | 729.2 | 0 | 0 | 0 | 256 | 1.01 | 2.18 | 22.22 | 1.0005 | 86.01 | 2.4 | 0 | 0 | 25.44 | 0 | 0 | 100 | 8103 | 85.89 | 26.67
2024-10-08 09:45 | 1 | 0 | 448 | 668.5 | 0 | 0 | 0 | 289 | 1.34 | 3.05 | 22.21 | 1.0093 | 86.02 | 2.4 | -0.1 | 0 | 26.49 | 0 | 0 | 100 | 8106 | 85.89 | 27.45
2024-10-08 10:00 | 0 | 0 | 448 | 538.1 | 0 | 0 | 0 | 282 | 1.29 | 2.83 | 22.65 | 0.99796 | 86.02 | 2.4 | 0 | 0 | 27.08 | 0 | 0 | 100 | 8108 | 85.88 | 28.01
2024-10-08 10:15 | 0 | 0 | 447 | 857 | 0 | 0 | 0 | 293 | 1.28 | 4.56 | 22.97 | 0.9795 | 86.01 | 2.4 | 0 | 0 | 27.63 | 0 | 0 | 100 | 8115 | 85.88 | 28.44
2024-10-08 10:30 | 0 | 0 | 448 | 874.2 | 0 | 0 | 0 | 317 | 1.35 | 2.31 | 23.67 | 0.97283 | 85.99 | 2.4 | 0 | 0 | 28.26 | 0 | 0 | 100 | 8120 | 85.86 | 29.1
2024-10-08 10:45 | 0 | 0 | 447 | 699.1 | 0 | 0 | 0 | 315 | 1.82 | 2.95 | 23.64 | 0.96739 | 85.98 | 2.5 | 0 | 0 | 28.47 | 0 | 0 | 100 | 8125 | 85.84 | 29.25
2024-10-08 11:00 | 0 | 0 | 448 | 787.1 | 0 | 0 | 0 | 303 | 1.41 | 2.68 | 23.94 | 0.96725 | 85.96 | 2.5 | 0 | 0 | 28.71 | 0 | 0 | 100 | 8137 | 85.82 | 29.58
2024-10-08 11:15 | 0 | 0 | 447 | 919 | 0 | 0 | 0 | 289 | 1.01 | 2.64 | 24.69 | 0.94051 | 85.94 | 2.4 | 0 | 0 | 28.95 | 0 | 0 | 100 | 8143 | 85.8 | 29.72
2024-10-08 11:30 | 0 | 0 | 448 | 652.5 | 0 | 0 | 0 | 301 | 1.26 | 2.64 | 24.65 | 0.95372 | 85.92 | 2.4 | 0 | 0 | 29.26 | 0 | 0 | 100 | 8156 | 85.78 | 30.12
2024-10-08 11:45 | 0 | 0 | 448 | 588.3 | 0 | 0 | 0 | 297 | 1.19 | 2.66 | 23.86 | 0.97766 | 85.9 | 2.4 | 0 | 0 | 28.61 | 0 | 0 | 100 | 8162 | 85.76 | 29.7
2024-10-08 12:00 | 0 | 0 | 447 | 852 | 0 | 0 | 0 | 300 | 1.28 | 3.33 | 24.5 | 0.95451 | 85.87 | 2.4 | 0 | 0 | 28.58 | 0 | 0 | 100 | 8179 | 85.73 | 29.86
2024-10-08 12:15 | 0 | 0 | 447 | 666.9 | 0 | 0 | 0 | 302 | 0.98 | 2.03 | 24.54 | 0.94281 | 85.86 | 2.4 | -0.1 | 0 | 28.83 | 0 | 0 | 100 | 8194 | 85.71 | 30.22
2024-10-08 12:30 | 0 | 0 | 445 | 984.6 | 0 | 0 | 0 | 305 | 1.13 | 2.79 | 25.67 | 0.92696 | 85.83 | 2.5 | -0.1 | 0 | 29.68 | 0 | 0 | 100 | 8212 | 85.69 | 31.14
2024-10-08 12:45 | 10 | 10 | 500 | 260.5 | 0.034043 | 0 | 0 | 296 | 1.07 | 2.43 | 23.58 | 0.98534 | 85.82 | 2.4 | -0.1 | 1.0213 | 29.27 | 0 | 0 | 100 | 8203 | 85.67 | 30.87
2024-10-08 13:00 | 15 | 5 | 479 | 95.1 | 0.051064 | 0 | 0 | 293 | 1.03 | 3.94 | 21.89 | 0.99147 | 85.82 | 2.3 | 0 | 2.0383 | 26.32 | 0 | 0 | 100 | 8193 | 85.66 | 27.92
2024-10-08 13:15 | 15 | 10 | 455 | 88.6 | 0.034043 | 0 | 0 | 279 | 0.82 | 2.35 | 20.76 | 0.99562 | 85.8 | 2.3 | 0 | 1.0213 | 23.48 | 0 | 0 | 100 | 8184 | 85.64 | 25.16
2024-10-08 13:30 | 15 | 8 | 466 | 95.7 | 0 | 0 | 0 | 253 | 0.58 | 1.74 | 20.19 | 1.0004 | 85.79 | 2.2 | 0 | 0 | 21.79 | 0 | 0 | 100 | 8179 | 85.63 | 23.65
2024-10-08 13:45 | 15 | 14 | 674 | 80.3 | 1.5319 | 0 | 0 | 260 | 0.72 | 1.78 | 19.77 | 1.0037 | 85.78 | 2.2 | 0 | 18.3617 | 21.02 | 0 | 0 | 100 | 8172 | 85.62 | 22.63
2024-10-08 14:00 | 15 | 15 | 705 | 35.5 | 2.2596 | 0 | 0 | 279 | 0.58 | 1.41 | 19.25 | 1.0013 | 85.77 | 2.2 | 0 | 19.3787 | 19.97 | 0 | 0 | 100 | 8166 | 85.61 | 21.31
2024-10-08 14:15 | 15 | 15 | 768 | 51.7 | 3.8426 | 0 | 0 | 265 | 0.61 | 2 | 18.79 | 1.0041 | 85.76 | 2.2 | 0.1 | 29.5787 | 19.4 | 0.2 | 12 | 100 | 8165 | 85.61 | 20.52
2024-10-08 14:30 | 15 | 15 | 809 | 43.3 | 5.5064 | 0 | 0 | 299 | 0.73 | 1.47 | 18.51 | 1.0007 | 85.75 | 2.3 | 0 | 52.0213 | 18.99 | 0 | 0 | 100 | 8162 | 85.6 | 19.95
2024-10-08 14:45 | 15 | 15 | 933 | 27.5 | 6.5106 | 0 | 0 | 308 | 0.82 | 1.52 | 18.31 | 1.001 | 85.75 | 2.2 | 0 | 68.3404 | 18.72 | 0 | 0 | 100 | 8158 | 85.6 | 19.58
2024-10-08 15:00 | 15 | 15 | 749 | 37.1 | 5.234 | 0 | 0 | 293 | 1.03 | 2.19 | 18.3 | 0.9983 | 85.74 | 2.2 | -0.1 | 41.8213 | 18.53 | 3.8 | 36 | 100 | 8154 | 85.6 | 19.26
2024-10-08 15:15 | 15 | 15 | 953 | 29.9 | 2.4809 | 0 | 0 | 273 | 0.81 | 1.7 | 18.37 | 1.0001 | 85.75 | 2.2 | 0 | 18.3617 | 18.55 | 3.6 | 24 | 100 | 8154 | 85.6 | 19.15
2024-10-08 15:30 | 15 | 15 | 722 | 35.4 | 3.3489 | 0 | 0 | 268 | 0.95 | 1.62 | 18.16 | 1.0023 | 85.76 | 2.2 | 0 | 23.4596 | 18.47 | 4.4 | 36 | 100 | 8151 | 85.62 | 18.98
2024-10-08 15:45 | 15 | 15 | 660 | 23.6 | 1.7319 | 0 | 0 | 293 | 1.05 | 1.51 | 18.21 | 0.99965 | 85.79 | 2.2 | -0.1 | 14.2809 | 18.35 | 2.8 | 24 | 100 | 8146 | 85.65 | 18.88
2024-10-08 16:00 | 15 | 15 | 630 | 27.8 | 0.4766 | 0 | 0 | 287 | 1.02 | 1.72 | 18.2 | 0.99932 | 85.8 | 2.2 | 0 | 3.0596 | 18.32 | 0.8 | 12 | 100 | 8146 | 85.66 | 18.81
2024-10-08 16:15 | 15 | 15 | 655 | 19.2 | 0.54468 | 0 | 0 | 278 | 0.77 | 1.32 | 18.27 | 0.99923 | 85.79 | 2.2 | 0 | 3.0596 | 18.31 | 0.8 | 12 | 100 | 8143 | 85.65 | 18.76
2024-10-08 16:30 | 15 | 15 | 641 | 28.7 | 0.28936 | 0 | 0 | 230 | 0.64 | 1.36 | 18.11 | 1.0002 | 85.81 | 2.2 | 0 | 2.0383 | 18.23 | 0.4 | 12 | 100 | 8141 | 85.67 | 18.69
2024-10-08 16:45 | 15 | 15 | 580 | 9.5 | 0.034043 | 0 | 0 | 195 | 0.81 | 1.76 | 18.04 | 1.0002 | 85.83 | 2.2 | 0 | 1.0213 | 18.16 | 0.2 | 12 | 100 | 8138 | 85.69 | 18.58
2024-10-08 17:00 | 15 | 15 | 580 | 9.1 | 0.017021 | 0 | 0 | 313 | 0.75 | 1.52 | 17.99 | 0.99998 | 85.82 | 2.3 | 0 | 1.0213 | 18.03 | 0.2 | 12 | 100 | 8137 | 85.68 | 18.48
2024-10-08 17:15 | 15 | 15 | 592 | 4.6 | 0.051064 | 0 | 0 | 296 | 0.65 | 1.34 | 17.73 | 0.99922 | 85.84 | 2.2 | 0 | 1.0213 | 17.9 | 0 | 0 | 100 | 8134 | 85.7 | 18.3
2024-10-08 17:30 | 15 | 15 | 593 | 0.5 | 0.017021 | 0 | 0 | 296 | 0.59 | 1.32 | 17.72 | 1.0003 | 85.85 | 2.2 | 0 | 1.0213 | 17.67 | 0 | 0 | 100 | 8134 | 85.71 | 18.13
2024-10-08 17:45 | 15 | 15 | 598 | 0 | 0.034043 | 0 | 0 | 329 | 0.77 | 1.34 | 17.78 | 0.99952 | 85.87 | 2.2 | 0 | 1.0213 | 17.69 | 0.2 | 12 | 100 | 8132 | 85.74 | 18.09
2024-10-08 18:00 | 15 | 15 | 621 | 0 | 0.051064 | 0 | 0 | 318 | 0.77 | 1.51 | 17.83 | 0.99932 | 85.91 | 2.2 | 0 | 1.0213 | 17.69 | 0 | 0 | 100 | 8131 | 85.77 | 18.09
2024-10-08 18:15 | 15 | 15 | 606 | 0 | 0.034043 | 0 | 0 | 285 | 0.97 | 1.46 | 17.97 | 0.99735 | 85.93 | 2.2 | 0 | 1.0213 | 17.77 | 0 | 0 | 100 | 8127 | 85.8 | 18.16
2024-10-08 18:30 | 15 | 15 | 588 | 0 | 0.017021 | 0 | 0 | 269 | 0.81 | 1.44 | 17.97 | 0.9993 | 85.95 | 2.3 | 0 | 1.0213 | 17.88 | 0.2 | 12 | 100 | 8124 | 85.82 | 18.21
2024-10-08 18:45 | 15 | 15 | 583 | 0 | 0.017021 | 0 | 0 | 274 | 0.86 | 1.69 | 17.95 | 0.99861 | 85.97 | 2.2 | 0 | 1.0213 | 17.83 | 0 | 0 | 100 | 8122 | 85.84 | 18.17
2024-10-08 19:00 | 15 | 15 | 580 | 0 | 0 | 0 | 0 | 266 | 0.8 | 1.58 | 18.01 | 1.0002 | 85.98 | 2.2 | -0.1 | 0 | 17.89 | 0 | 0 | 100 | 8120 | 85.84 | 18.22
2024-10-08 19:15 | 15 | 15 | 595 | 0 | 0.034043 | 0 | 0 | 272 | 0.91 | 2.86 | 17.96 | 0.99944 | 85.98 | 2.2 | 0 | 1.0213 | 17.89 | 0 | 0 | 100 | 8124 | 85.85 | 18.21
2024-10-08 19:30 | 15 | 15 | 590 | 0 | 0.017021 | 0 | 0 | 250 | 1.15 | 3.76 | 17.84 | 1.0006 | 86 | 2.2 | 0 | 1.0213 | 17.79 | 0.2 | 12 | 100 | 8118 | 85.86 | 18.14
2024-10-08 19:45 | 15 | 15 | 607 | 0 | 0.068085 | 0 | 0 | 287 | 1.1 | 3 | 17.85 | 0.99855 | 86.03 | 2.2 | 0 | 1.0213 | 17.73 | 0 | 0 | 100 | 8118 | 85.89 | 18.08
2024-10-08 20:00 | 15 | 15 | 652 | 0 | 0.10213 | 0 | 0 | 278 | 1.05 | 2.39 | 17.72 | 0.99936 | 86.04 | 2.2 | 0 | 1.0213 | 17.65 | 0.2 | 12 | 100 | 8115 | 85.91 | 17.97
2024-10-08 20:15 | 15 | 15 | 613 | 0 | 0.17021 | 0 | 0 | 270 | 0.95 | 2.15 | 17.63 | 0.99909 | 86.06 | 2.3 | 0 | 1.0213 | 17.53 | 0 | 0 | 100 | 8113 | 85.92 | 17.88
2024-10-08 20:30 | 15 | 15 | 591 | 0 | 0.034043 | 0 | 0 | 280 | 1.05 | 2.67 | 17.59 | 0.99962 | 86.07 | 2.2 | 0 | 1.0213 | 17.44 | 0.2 | 12 | 100 | 8110 | 85.93 | 17.8
2024-10-08 20:45 | 15 | 15 | 580 | 0 | 0 | 0 | 0 | 258 | 0.98 | 2.06 | 17.6 | 0.9985 | 86.06 | 2.2 | 0 | 0 | 17.42 | 0.2 | 12 | 100 | 8109 | 85.92 | 17.79
2024-10-08 21:00 | 15 | 15 | 569 | 0 | 0 | 0 | 0 | 234 | 1.2 | 3.77 | 17.6 | 0.9975 | 86.05 | 2.2 | 0 | 0 | 17.42 | 0.2 | 12 | 100 | 8108 | 85.92 | 17.78
2024-10-08 21:15 | 15 | 15 | 568 | 0 | 0 | 0 | 0 | 250 | 0.93 | 2.6 | 17.6 | 0.9985 | 86.05 | 2.2 | 0 | 0 | 17.44 | 0 | 0 | 100 | 8106 | 85.91 | 17.8
2024-10-08 21:30 | 15 | 15 | 572 | 0 | 0 | 0 | 0 | 268 | 0.95 | 1.89 | 17.61 | 1.0004 | 86.05 | 2.2 | 0 | 0 | 17.5 | 0.2 | 12 | 100 | 8105 | 85.91 | 17.82
2024-10-08 21:45 | 15 | 15 | 573 | 0 | 0.017021 | 0 | 0 | 298 | 1.08 | 2.07 | 17.6 | 0.99999 | 86.05 | 2.2 | 0 | 1.0213 | 17.49 | 0 | 0 | 100 | 8103 | 85.92 | 17.83
2024-10-08 22:00 | 15 | 15 | 572 | 0 | 0 | 0 | 0 | 262 | 0.85 | 1.81 | 17.63 | 1.0001 | 86.06 | 2.2 | -0.1 | 0 | 17.52 | 0 | 0 | 100 | 8096 | 85.93 | 17.85
2024-10-08 22:15 | 15 | 15 | 569 | 0 | 0 | 0 | 0 | 258 | 0.91 | 2.75 | 17.65 | 0.99981 | 86.08 | 2.2 | 0 | 0 | 17.57 | 0 | 0 | 100 | 8100 | 85.94 | 17.89
2024-10-08 22:30 | 15 | 15 | 563 | 0 | 0 | 0 | 0 | 284 | 1.03 | 3.05 | 17.47 | 1.0022 | 86.08 | 2.2 | 0 | 0 | 17.51 | 0 | 0 | 100 | 8098 | 85.94 | 17.85
2024-10-08 22:45 | 15 | 15 | 559 | 0 | 0 | 0 | 0 | 231 | 0.96 | 3.75 | 17.35 | 0.99973 | 86.06 | 2.3 | 0.1 | 0 | 17.34 | 0 | 0 | 100 | 8097 | 85.93 | 17.7
2024-10-08 23:00 | 15 | 15 | 561 | 0 | 0 | 0 | 0 | 252 | 0.85 | 2.29 | 17.4 | 0.9991 | 86.05 | 2.2 | 0 | 0 | 17.27 | 0 | 0 | 100 | 8095 | 85.91 | 17.64
2024-10-08 23:15 | 15 | 15 | 576 | 0 | 0 | 0 | 0 | 252 | 0.89 | 2.06 | 17.45 | 0.99745 | 86.02 | 2.2 | 0 | 0 | 17.28 | 0 | 0 | 100 | 8097 | 85.89 | 17.64
2024-10-08 23:30 | 15 | 15 | 577 | 0 | 0 | 0 | 0 | 249 | 0.95 | 2.55 | 17.62 | 0.99575 | 86.01 | 2.2 | 0 | 0 | 17.43 | 0 | 0 | 100 | 8093 | 85.87 | 17.75
2024-10-08 23:45 | 15 | 15 | 662 | 0 | 0.051064 | 0 | 0 | 288 | 0.94 | 1.8 | 17.65 | 0.99981 | 86 | 2.2 | 0 | 2.0383 | 17.53 | 0 | 0 | 100 | 8089 | 85.87 | 17.85
2024-10-09 | 15 | 15 | 658 | 0 | 0.30638 | 0 | 0 | 277 | 0.92 | 2.76 | 17.72 | 0.99788 | 86 | 2.2 | 0 | 2.0383 | 17.54 | 0.2 | 12 | 100 | 8090 | 85.86 | 17.88
2024-10-09 00:15 | 15 | 15 | 603 | 0 | 0.034043 | 0 | 0 | 321 | 1.04 | 2.93 | 17.79 | 0.99987 | 85.98 | 2.2 | 0 | 1.0213 | 17.66 | 0.2 | 12 | 100 | 8066 | 85.85 | 18.12
2024-10-09 00:30 | 15 | 15 | 609 | 0 | 0.017021 | 0 | 0 | 290 | 1.23 | 3.26 | 17.7 | 0.97789 | 85.96 | 2.2 | -0.1 | 1.0213 | 17.67 | 0.2 | 12 | 100 | 8074 | 85.83 | 18.1
2024-10-09 00:45 | 15 | 15 | 630 | 0 | 0.11915 | 0 | 0 | 301 | 1.13 | 3.24 | 17.71 | 1.0015 | 85.96 | 2.2 | 0 | 3.0596 | 17.65 | 0.2 | 12 | 100 | 8074 | 85.82 | 18.01
2024-10-09 01:00 | 15 | 15 | 613 | 0 | 0.017021 | 0 | 0 | 314 | 1.13 | 2.83 | 17.7 | 0.99963 | 85.95 | 2.2 | 0 | 1.0213 | 17.61 | 0 | 0 | 100 | 8070 | 85.82 | 17.98
2024-10-09 01:15 | 15 | 15 | 594 | 0 | 0.017021 | 0 | 0 | 317 | 1.17 | 2.78 | 17.7 | 0.99815 | 85.96 | 2.2 | 0 | 1.0213 | 17.61 | 0 | 0 | 100 | 8070 | 85.82 | 17.97
2024-10-09 01:30 | 15 | 15 | 598 | 0 | 0 | 0 | 0 | 311 | 1.17 | 3.75 | 17.67 | 0.99954 | 85.94 | 2.2 | 0 | 0 | 17.63 | 0.2 | 12 | 100 | 8067 | 85.81 | 17.96
2024-10-09 01:45 | 15 | 15 | 589 | 0 | 0.017021 | 0 | 0 | 299 | 1.11 | 2.68 | 17.62 | 1.0017 | 85.93 | 2.2 | -0.1 | 1.0213 | 17.57 | 0 | 0 | 100 | 8067 | 85.8 | 17.94
2024-10-09 02:00 | 15 | 15 | 590 | 0 | 0 | 0 | 0 | 276 | 1.13 | 3.13 | 17.64 | 0.99945 | 85.92 | 2.1 | -0.1 | 0 | 17.55 | 0.2 | 12 | 100 | 8066 | 85.78 | 17.93
2024-10-09 02:15 | 15 | 15 | 583 | 0 | 0 | 0 | 0 | 280 | 1.05 | 2.97 | 17.59 | 0.99962 | 85.91 | 2.1 | 0 | 0 | 17.56 | 0 | 0 | 100 | 8067 | 85.78 | 17.9
2024-10-09 02:30 | 15 | 15 | 612 | 0 | 0 | 0 | 0 | 256 | 1.03 | 3.17 | 17.57 | 0.99989 | 85.91 | 2.2 | 0 | 0 | 17.5 | 0 | 0 | 100 | 8062 | 85.78 | 17.87
2024-10-09 02:45 | 15 | 15 | 627 | 0 | 0.017021 | 0 | 0 | 248 | 1.08 | 2.78 | 17.5 | 0.99931 | 85.92 | 2.2 | 0 | 1.0213 | 17.47 | 0.2 | 12 | 100 | 8064 | 85.78 | 17.84
2024-10-09 03:00 | 15 | 15 | 642 | 0 | 0.13617 | 0 | 0 | 252 | 0.96 | 3.69 | 17.5 | 1.0003 | 85.93 | 2.2 | 0 | 2.0383 | 17.41 | 0 | 0 | 100 | 8061 | 85.79 | 17.8
2024-10-09 03:15 | 15 | 15 | 630 | 0 | 0.15319 | 0 | 0 | 237 | 0.94 | 2.2 | 17.49 | 0.99994 | 85.93 | 2.2 | 0 | 2.0383 | 17.41 | 0.4 | 12 | 100 | 8061 | 85.79 | 17.78
2024-10-09 03:30 | 15 | 15 | 618 | 0 | 0.068085 | 0 | 0 | 267 | 0.99 | 3.44 | 17.49 | 0.99844 | 85.92 | 2.2 | -0.1 | 1.0213 | 17.41 | 0.2 | 12 | 100 | 8062 | 85.79 | 17.76
2024-10-09 03:45 | 15 | 15 | 616 | 0 | 0.034043 | 0 | 0 | 270 | 0.91 | 2.33 | 17.48 | 0.99757 | 85.93 | 2.3 | 0 | 1.0213 | 17.41 | 0.2 | 12 | 100 | 8062 | 85.8 | 17.73
2024-10-09 04:00 | 15 | 15 | 610 | 0 | 0.051064 | 0 | 0 | 244 | 0.95 | 2.18 | 17.46 | 0.99883 | 85.95 | 2.2 | 0 | 1.0213 | 17.36 | 0.2 | 12 | 100 | 8058 | 85.82 | 17.73
2024-10-09 04:15 | 15 | 15 | 607 | 0 | 0.017021 | 0 | 0 | 262 | 0.97 | 3.06 | 17.37 | 1.0005 | 85.96 | 2.2 | -0.1 | 1.0213 | 17.37 | 0 | 0 | 100 | 8058 | 85.83 | 17.69
2024-10-09 04:30 | 15 | 15 | 585 | 0 | 0 | 0 | 0 | 222 | 1.02 | 2.91 | 17.26 | 0.99883 | 85.97 | 2.2 | -0.1 | 0 | 17.26 | 0.2 | 12 | 100 | 8054 | 85.84 | 17.61
2024-10-09 04:45 | 15 | 15 | 573 | 0 | 0 | 0 | 0 | 236 | 1.04 | 2.55 | 17.06 | 1.0008 | 85.97 | 2.1 | 0 | 0 | 17.11 | 0 | 0 | 100 | 8053 | 85.84 | 17.49
2024-10-09 05:00 | 15 | 15 | 576 | 0 | 0 | 0 | 0 | 288 | 1.01 | 2.59 | 16.95 | 1.0005 | 85.99 | 2.2 | -0.1 | 0 | 16.99 | 0 | 0 | 100 | 8051 | 85.85 | 17.36
2024-10-09 05:15 | 15 | 15 | 575 | 0 | 0 | 0 | 0 | 303 | 0.96 | 2.2 | 17.05 | 0.99675 | 85.99 | 2.2 | 0 | 0 | 16.91 | 0 | 0 | 100 | 8051 | 85.86 | 17.3
2024-10-09 05:30 | 15 | 15 | 584 | 0 | 0.017021 | 0 | 0 | 306 | 0.99 | 2.3 | 17.2 | 0.99804 | 86 | 2.2 | 0 | 1.0213 | 17.04 | 0 | 0 | 100 | 8050 | 85.87 | 17.38
2024-10-09 05:45 | 15 | 15 | 580 | 3.2 | 0 | 0 | 0 | 289 | 0.98 | 3.1 | 17.28 | 0.99858 | 86.01 | 2.2 | 0 | 0 | 17.13 | 0 | 0 | 100 | 8050 | 85.88 | 17.44
2024-10-09 06:00 | 15 | 15 | 573 | 11.9 | 0 | 0 | 0 | 304 | 1.01 | 2.43 | 17.3 | 1.0009 | 86.03 | 2.2 | 0 | 0 | 17.21 | 0.2 | 12 | 100 | 8048 | 85.89 | 17.5
2024-10-09 06:15 | 15 | 15 | 557 | 36.7 | 0 | 0 | 0 | 246 | 0.86 | 2.46 | 17.3 | 1.0009 | 86.03 | 2.1 | 0 | 0 | 17.34 | 0 | 0 | 100 | 8046 | 85.9 | 17.6
2024-10-09 06:30 | 15 | 15 | 533 | 63.2 | 0 | 0 | 0 | 278 | 0.95 | 2.43 | 17.45 | 1.001 | 86.05 | 2.2 | 0 | 0 | 17.53 | 0 | 0 | 100 | 8048 | 85.92 | 17.79
2024-10-09 06:45 | 15 | 15 | 463 | 151.7 | 0 | 0 | 0 | 292 | 0.98 | 2.37 | 17.54 | 0.99679 | 86.07 | 2.2 | 0 | 0 | 18.11 | 0 | 0 | 100 | 8046 | 85.95 | 18.29
2024-10-09 07:00 | 15 | 2 | 456 | 195.7 | 0 | 0 | 0 | 261 | 1.09 | 2.68 | 17.57 | 1.0014 | 86.09 | 2.2 | 0 | 0 | 18.65 | 0 | 0 | 100 | 8049 | 85.96 | 18.95
2024-10-09 07:15 | 15 | 0 | 458 | 136.6 | 0 | 0 | 0 | 289 | 1.11 | 2.67 | 17.77 | 1.0011 | 86.1 | 2.2 | 0 | 0 | 18.82 | 0 | 0 | 100 | 8048 | 85.97 | 19.36
2024-10-09 07:30 | 15 | 0 | 456 | 157.9 | 0 | 0 | 0 | 304 | 1.18 | 2.35 | 18.17 | 1.0012 | 86.13 | 2.3 | 0 | 0 | 18.95 | 0 | 0 | 100 | 8049 | 86 | 19.53
2024-10-09 07:45 | 15 | 0 | 455 | 204.1 | 0 | 0 | 0 | 286 | 1 | 2.26 | 18.5 | 0.9962 | 86.15 | 2.2 | -0.1 | 0 | 19.3 | 0 | 0 | 100 | 8051 | 86.02 | 20.05
2024-10-09 08:00 | 15 | 0 | 454 | 182 | 0 | 0 | 0 | 299 | 1.27 | 2.15 | 18.85 | 0.99945 | 86.17 | 2.2 | -0.1 | 0 | 19.65 | 0 | 0 | 100 | 8052 | 86.04 | 20.48
2024-10-09 08:15 | 15 | 0 | 454 | 214.8 | 0 | 0 | 0 | 288 | 1.27 | 2.55 | 18.97 | 1.0016 | 86.17 | 2.3 | 0 | 0 | 20.05 | 0 | 0 | 100 | 8047 | 86.04 | 20.95
2024-10-09 08:30 | 15 | 0 | 453 | 308.9 | 0 | 0 | 0 | 248 | 1 | 2.04 | 19.17 | 1.004 | 86.18 | 2.3 | -0.1 | 0 | 20.64 | 0 | 0 | 100 | 8051 | 86.05 | 21.64
2024-10-09 08:45 | 15 | 0 | 452 | 417.5 | 0 | 0 | 0 | 204 | 0.97 | 2.79 | 19.51 | 1.0002 | 86.17 | 2.3 | 0 | 0 | 21.77 | 0 | 0 | 100 | 8053 | 86.05 | 22.74
2024-10-09 09:00 | 15 | 0 | 451 | 501.5 | 0 | 0 | 0 | 327 | 0.91 | 2.12 | 20.25 | 1.0076 | 86.17 | 2.4 | -0.1 | 0 | 22.96 | 0 | 0 | 100 | 8052 | 86.05 | 23.93
2024-10-09 09:15 | 14 | 0 | 449 | 590.8 | 0 | 0 | 0 | 274 | 1.14 | 3.24 | 21.26 | 1.0094 | 86.18 | 2.3 | -0.1 | 0 | 24.45 | 0 | 0 | 100 | 8058 | 86.05 | 25.13
2024-10-09 09:30 | 6 | 0 | 449 | 472.3 | 0 | 0 | 0 | 285 | 1.3 | 2.37 | 21.67 | 1.0003 | 86.18 | 2.4 | 0 | 0 | 25.26 | 0 | 0 | 100 | 8062 | 86.05 | 25.76
2024-10-09 09:45 | 12 | 0 | 450 | 448.7 | 0 | 0 | 0 | 304 | 1.56 | 2.78 | 21.63 | 0.99922 | 86.18 | 2.4 | 0 | 0 | 25.27 | 0 | 0 | 100 | 8064 | 86.04 | 25.9
2024-10-09 10:00 | 2 | 0 | 450 | 332.7 | 0 | 0 | 0 | 290 | 1.2 | 2.49 | 21.66 | 1.0013 | 86.17 | 2.4 | 0 | 0 | 25.56 | 0 | 0 | 100 | 8066 | 86.03 | 26.22
2024-10-09 10:15 | 14 | 0 | 450 | 362.6 | 0 | 0 | 0 | 290 | 1.03 | 2.03 | 21.49 | 1 | 86.17 | 2.3 | 0 | 0 | 24.78 | 0 | 0 | 100 | 8070 | 86.03 | 25.5
2024-10-09 10:30 | 3 | 0 | 449 | 408.1 | 0 | 0 | 0 | 277 | 1.1 | 2.09 | 21.95 | 0.99962 | 86.16 | 2.4 | 0 | 0 | 25.24 | 0 | 0 | 100 | 8073 | 86.02 | 26.05
2024-10-09 10:45 | 0 | 0 | 448 | 542.5 | 0 | 0 | 0 | 292 | 0.85 | 1.91 | 22.3 | 0.99116 | 86.14 | 2.4 | 0 | 0 | 25.59 | 0 | 0 | 100 | 8079 | 86.01 | 26.38
2024-10-09 11:00 | 0 | 0 | 449 | 557.9 | 0 | 0 | 0 | 313 | 1.24 | 3.14 | 22.83 | 0.99324 | 86.12 | 2.4 | 0 | 0 | 26.8 | 0 | 0 | 100 | 8086 | 85.98 | 27.6
2024-10-09 11:15 | 0 | 0 | 448 | 1002.5 | 0 | 0 | 0 | 308 | 1.29 | 2.46 | 24.14 | 0.96335 | 86.09 | 2.4 | 0 | 0 | 27.69 | 0 | 0 | 100 | 8105 | 85.96 | 28.38
2024-10-09 11:30 | 0 | 0 | 447 | 663.7 | 0 | 0 | 0 | 313 | 1.69 | 3.41 | 23.97 | 0.96887 | 86.08 | 2.4 | -0.1 | 0 | 28.66 | 0 | 0 | 100 | 8114 | 85.95 | 29.52
2024-10-09 11:45 | 0 | 0 | 447 | 542.3 | 0 | 0 | 0 | 306 | 1.22 | 2.16 | 23.67 | 0.97933 | 86.07 | 2.4 | 0 | 0 | 28.43 | 0 | 0 | 100 | 8119 | 85.93 | 29.5
2024-10-09 12:00 | 0 | 0 | 446 | 697.5 | 0 | 0 | 0 | 306 | 0.93 | 2.08 | 24.37 | 0.9495 | 86.04 | 2.4 | -0.1 | 0 | 28.41 | 0 | 0 | 100 | 8131 | 85.9 | 29.44
2024-10-09 12:15 | 0 | 0 | 447 | 746.7 | 0 | 0 | 0 | 301 | 1.24 | 2.69 | 24.17 | 0.95432 | 86.03 | 2.4 | 0 | 0 | 28.37 | 0 | 0 | 100 | 8150 | 85.88 | 29.51
2024-10-09 12:30 | 0 | 0 | 446 | 1035 | 0 | 0 | 0 | 300 | 1.13 | 2.53 | 25.69 | 0.91555 | 86.01 | 2.5 | -0.1 | 0 | 29.55 | 0 | 0 | 100 | 8174 | 85.86 | 30.75
2024-10-09 12:45 | 0 | 0 | 448 | 421.5 | 0 | 0 | 0 | 299 | 1.16 | 2.68 | 24.23 | 0.95783 | 86 | 2.5 | -0.1 | 0 | 29.39 | 0 | 0 | 100 | 8172 | 85.85 | 30.86
2024-10-09 13:00 | 0 | 0 | 448 | 477.1 | 0 | 0 | 0 | 299 | 1.34 | 2.92 | 23.92 | 0.96235 | 85.98 | 2.4 | 0 | 0 | 28.34 | 0 | 0 | 100 | 8177 | 85.83 | 29.92
2024-10-09 13:15 | 2 | 0 | 454 | 278.7 | 0 | 0 | 0 | 288 | 0.8 | 2.03 | 22.97 | 0.98557 | 85.97 | 2.4 | 0 | 0 | 27.15 | 0 | 0 | 100 | 8172 | 85.82 | 28.87
2024-10-09 13:30 | 10 | 0 | 450 | 244.3 | 0 | 0 | 0 | 282 | 0.87 | 2.43 | 22.48 | 0.98956 | 85.96 | 2.3 | 0 | 0 | 26.06 | 0 | 0 | 100 | 8170 | 85.8 | 27.74
2024-10-09 13:45 | 0 | 0 | 449 | 271.7 | 0 | 0 | 0 | 294 | 0.86 | 1.9 | 22.35 | 0.98964 | 85.93 | 2.4 | 0 | 0 | 25.37 | 0 | 0 | 100 | 8168 | 85.78 | 26.93
2024-10-09 14:00 | 2 | 0 | 453 | 292.5 | 0 | 0 | 0 | 294 | 0.77 | 1.63 | 22.41 | 0.99378 | 85.92 | 2.4 | 0 | 0 | 25.33 | 0 | 0 | 100 | 8172 | 85.76 | 26.77
2024-10-09 14:15 | 15 | 5 | 456 | 119.3 | 0 | 0 | 0 | 286 | 0.64 | 1.37 | 21.73 | 0.99467 | 85.91 | 2.3 | -0.1 | 0 | 24.61 | 0 | 0 | 100 | 8166 | 85.76 | 25.9
2024-10-09 14:30 | 15 | 15 | 893 | 58 | 5.3191 | 0 | 0 | 198 | 1.17 | 4.97 | 19.87 | 1.007 | 85.91 | 2.3 | 0 | 40.8 | 22.57 | 0.8 | 24 | 100 | 8158 | 85.75 | 23.7
2024-10-09 14:45 | 15 | 15 | 862 | 55.5 | 5.6085 | 3 | 18 | 214 | 1.1 | 2.77 | 18.53 | 1.0004 | 85.91 | 2.3 | 0 | 46.9191 | 19.93 | 1.8 | 12 | 100 | 8152 | 85.75 | 21.47
2024-10-09 15:00 | 15 | 15 | 798 | 67 | 1.5149 | 0 | 0 | 235 | 1.02 | 3.05 | 18.28 | 1.001 | 85.91 | 2.3 | 0 | 9.1787 | 19.05 | 0.6 | 12 | 100 | 8150 | 85.76 | 20.5
2024-10-09 15:15 | 15 | 15 | 655 | 61.5 | 0.76596 | 0 | 0 | 233 | 1.05 | 2.5 | 18.2 | 1.0003 | 85.93 | 2.3 | 0 | 5.1021 | 18.71 | 0.4 | 12 | 100 | 8146 | 85.78 | 19.93
2024-10-09 15:30 | 15 | 15 | 844 | 60.8 | 0.22128 | 0 | 0 | 250 | 0.83 | 1.98 | 18.12 | 1.0005 | 85.94 | 2.2 | 0 | 2.0383 | 18.52 | 0 | 0 | 100 | 8143 | 85.79 | 19.52
2024-10-09 15:45 | 15 | 15 | 767 | 85 | 0.76596 | 2 | 26 | 227 | 0.96 | 2.86 | 18.1 | 0.99791 | 85.93 | 2.2 | 0 | 15.2979 | 18.59 | 0.2 | 12 | 100 | 8141 | 85.78 | 19.37
2024-10-09 16:00 | 15 | 15 | 629 | 56.7 | 1.0894 | 0 | 0 | 191 | 0.83 | 4.34 | 17.85 | 1.003 | 85.93 | 2.3 | 0 | 8.1617 | 18.34 | 0.6 | 12 | 100 | 8139 | 85.78 | 19.03
2024-10-09 16:15 | 15 | 15 | 705 | 52.7 | 0.20426 | 0 | 0 | 285 | 0.77 | 2.95 | 17.97 | 0.99833 | 85.94 | 2.2 | 0 | 2.0383 | 18.21 | 0.2 | 12 | 100 | 8136 | 85.8 | 18.86
2024-10-09 16:30 | 15 | 15 | 675 | 22.7 | 0.37447 | 0 | 0 | 326 | 0.7 | 1.71 | 18.17 | 0.99929 | 85.95 | 2.2 | 0 | 4.0809 | 18.24 | 0 | 0 | 100 | 8133 | 85.81 | 18.83
2024-10-09 16:45 | 15 | 15 | 855 | 16.9 | 3.5872 | 0 | 0 | 299 | 0.56 | 1.79 | 18.11 | 0.99873 | 85.96 | 2.2 | -0.1 | 47.9404 | 18.23 | 0.4 | 12 | 100 | 8131 | 85.82 | 18.73
2024-10-09 17:00 | 15 | 15 | 768 | 10.4 | 3.434 | 0 | 0 | 278 | 0.53 | 1.34 | 17.97 | 1.0008 | 85.98 | 2.2 | 0 | 27.5404 | 18.09 | 1.2 | 12 | 100 | 8128 | 85.84 | 18.56
2024-10-09 17:15 | 15 | 15 | 618 | 3.7 | 0.4766 | 0 | 0 | 289 | 0.77 | 1.94 | 18.02 | 0.99955 | 86 | 2.2 | 0 | 6.1191 | 18.01 | 0.6 | 12 | 100 | 8127 | 85.86 | 18.48
2024-10-09 17:30 | 15 | 15 | 800 | 0.4 | 0.71489 | 0 | 0 | 283 | 0.72 | 1.48 | 17.98 | 0.99916 | 86.02 | 2.2 | 0 | 9.1787 | 17.96 | 1 | 12 | 100 | 8124 | 85.88 | 18.38
2024-10-09 17:45 | 15 | 15 | 717 | 0 | 0.73191 | 0 | 0 | 259 | 0.76 | 2.37 | 17.99 | 1.0005 | 86.04 | 2.2 | 0 | 6.1191 | 17.93 | 1 | 12 | 100 | 8123 | 85.89 | 18.34
2024-10-09 18:00 | 15 | 15 | 680 | 0 | 0.37447 | 0 | 0 | 262 | 0.76 | 2.64 | 17.83 | 1.0013 | 86.04 | 2.3 | 0 | 2.0383 | 17.85 | 0.6 | 12 | 100 | 8119 | 85.9 | 18.24
2024-10-09 18:15 | 15 | 15 | 803 | 0 | 1.5149 | 0 | 0 | 272 | 0.66 | 1.7 | 17.83 | 1.0008 | 86.06 | 2.2 | 0 | 14.2809 | 17.81 | 2.4 | 24 | 100 | 8116 | 85.92 | 18.19
2024-10-09 18:30 | 15 | 15 | 761 | 0 | 0.98723 | 0 | 0 | 271 | 0.7 | 2.06 | 17.68 | 0.99941 | 86.07 | 2.2 | 0 | 7.1404 | 17.7 | 1.6 | 12 | 100 | 8116 | 85.93 | 18.09
2024-10-09 18:45 | 15 | 15 | 727 | 0 | 0.98723 | 0 | 0 | 270 | 0.72 | 1.41 | 17.6 | 1.001 | 86.08 | 2.2 | 0 | 7.1404 | 17.61 | 1.2 | 12 | 100 | 8115 | 85.94 | 17.99
2024-10-09 19:00 | 15 | 15 | 791 | 0 | 1.6681 | 0 | 0 | 244 | 0.72 | 1.61 | 17.6 | 0.99949 | 86.09 | 2.2 | 0 | 9.1787 | 17.54 | 1.6 | 12 | 100 | 8112 | 85.95 | 17.93
2024-10-09 19:15 | 15 | 15 | 653 | 0 | 0.88511 | 0 | 0 | 268 | 0.66 | 1.26 | 17.6 | 0.99949 | 86.11 | 2.2 | 0 | 6.1191 | 17.52 | 1 | 12 | 100 | 8111 | 85.97 | 17.89
2024-10-09 19:30 | 15 | 15 | 669 | 0 | 0.5617 | 0 | 0 | 264 | 0.7 | 1.44 | 17.6 | 0.99949 | 86.13 | 2.2 | 0 | 3.0596 | 17.52 | 0.8 | 12 | 100 | 8109 | 86 | 17.86
2024-10-09 19:45 | 15 | 15 | 692 | 0 | 0.44255 | 0 | 0 | 229 | 0.81 | 1.71 | 17.6 | 0.99999 | 86.15 | 2.2 | 0 | 3.0596 | 17.49 | 0.6 | 12 | 100 | 8108 | 86.02 | 17.85
2024-10-09 20:00 | 15 | 15 | 749 | 0 | 0.5617 | 0 | 0 | 199 | 1.13 | 2.89 | 17.57 | 0.99989 | 86.16 | 2.2 | 0 | 5.1021 | 17.51 | 1 | 12 | 100 | 8107 | 86.02 | 17.83
2024-10-09 20:15 | 15 | 15 | 616 | 0 | 0.42553 | 0 | 0 | 207 | 0.97 | 2.08 | 17.6 | 0.99949 | 86.17 | 2.3 | 0 | 5.1021 | 17.51 | 0.8 | 12 | 100 | 8102 | 86.03 | 17.83
2024-10-09 20:30 | 15 | 15 | 599 | 0 | 0.017021 | 0 | 0 | 223 | 0.94 | 2.34 | 17.6 | 0.99949 | 86.18 | 2.2 | 0 | 1.0213 | 17.5 | 0 | 0 | 100 | 8102 | 86.04 | 17.82
2024-10-09 20:45 | 15 | 15 | 595 | 0 | 0.017021 | 0 | 0 | 211 | 0.9 | 1.77 | 17.6 | 0.99899 | 86.17 | 2.2 | 0 | 1.0213 | 17.47 | 0.2 | 12 | 100 | 8100 | 86.03 | 17.78
2024-10-09 21:00 | 15 | 15 | 586 | 0 | 0.017021 | 0 | 0 | 236 | 0.82 | 2.2 | 17.6 | 0.99949 | 86.16 | 2.2 | 0 | 1.0213 | 17.48 | 0 | 0 | 100 | 8099 | 86.02 | 17.77
2024-10-09 21:15 | 15 | 15 | 628 | 0 | 0.034043 | 0 | 0 | 229 | 0.89 | 1.85 | 17.61 | 0.99936 | 86.15 | 2.2 | -0.1 | 1.0213 | 17.49 | 0 | 0 | 100 | 8098 | 86.02 | 17.77
2024-10-09 21:30 | 15 | 15 | 643 | 0 | 0.20426 | 0 | 0 | 202 | 0.88 | 1.97 | 17.6 | 0.99999 | 86.15 | 2.2 | 0 | 1.0213 | 17.51 | 0.2 | 12 | 100 | 8096 | 86.01 | 17.79
2024-10-09 21:45 | 15 | 15 | 609 | 0 | 0.10213 | 0 | 0 | 213 | 0.94 | 1.57 | 17.51 | 1.0002 | 86.15 | 2.3 | -0.1 | 1.0213 | 17.46 | 0.2 | 12 | 100 | 8093 | 86.01 | 17.74
2024-10-09 22:00 | 15 | 15 | 601 | 0 | 0.034043 | 0 | 0 | 221 | 0.81 | 1.47 | 17.47 | 0.9992 | 86.15 | 2.2 | 0 | 1.0213 | 17.39 | 0.2 | 12 | 100 | 8093 | 86.02 | 17.66
2024-10-09 22:15 | 15 | 15 | 589 | 0 | 0 | 0 | 0 | 204 | 0.99 | 2.12 | 17.37 | 1.001 | 86.15 | 2.2 | 0 | 0 | 17.32 | 0 | 0 | 100 | 8092 | 86.01 | 17.59
2024-10-09 22:30 | 15 | 15 | 584 | 0 | 0 | 0 | 0 | 209 | 0.97 | 2.54 | 17.3 | 0.99935 | 86.14 | 2.2 | 0 | 0 | 17.21 | 0 | 0 | 100 | 8087 | 86 | 17.52
2024-10-09 22:45 | 15 | 15 | 579 | 0 | 0.017021 | 0 | 0 | 204 | 0.95 | 2.31 | 17.22 | 0.99984 | 86.13 | 2.2 | 0 | 1.0213 | 17.17 | 0.2 | 12 | 100 | 8087 | 85.99 | 17.46
2024-10-09 23:00 | 15 | 15 | 565 | 0 | 0 | 0 | 0 | 184 | 1.17 | 3.3 | 17.2 | 0.99957 | 86.12 | 2.1 | 0 | 0 | 17.1 | 0 | 0 | 100 | 8087 | 85.98 | 17.42
2024-10-09 23:15 | 15 | 15 | 565 | 0 | 0 | 0 | 0 | 222 | 0.93 | 1.91 | 17.12 | 1 | 86.11 | 2.2 | 0 | 0 | 17.04 | 0 | 0 | 100 | 8087 | 85.98 | 17.38
2024-10-09 23:30 | 15 | 15 | 569 | 0 | 0 | 0 | 0 | 232 | 0.95 | 3.26 | 17.1 | 1.0013 | 86.11 | 2.1 | -0.1 | 0 | 17.04 | 0 | 0 | 100 | 8085 | 85.97 | 17.35
2024-10-09 23:45 | 15 | 15 | 577 | 0 | 0 | 0 | 0 | 259 | 0.86 | 1.84 | 17.1 | 1.0003 | 86.11 | 2.2 | -0.1 | 0 | 16.99 | 0 | 0 | 100 | 8082 | 85.97 | 17.31
2024-10-10 | 15 | 15 | 582 | 0 | 0 | 0 | 0 | 266 | 0.84 | 2.05 | 17.1 | 0.99976 | 86.1 | 2.1 | 0 | 0 | 16.97 | 0 | 0 | 100 | 8082 | 85.97 | 17.26
2024-10-10 00:15 | 15 | 15 | 560 | 0 | 0.017021 | 0 | 0 | 182 | 1.23 | 2.56 | 17.09 | 0.99885 | 86.1 | 2.2 | 0 | 1.0213 | 16.98 | 0 | 0 | 100 | 8056 | 85.97 | 17.43
2024-10-10 00:30 | 15 | 15 | 556 | 0 | 0 | 0 | 0 | 238 | 0.89 | 2.55 | 16.95 | 0.9777 | 86.09 | 2.2 | 0 | 0 | 16.94 | 0 | 0 | 100 | 8062 | 85.95 | 17.35
2024-10-10 00:45 | 15 | 15 | 579 | 0 | 0 | 0 | 0 | 257 | 0.68 | 0.96 | 16.89 | 0.99911 | 86.06 | 2.2 | -0.1 | 0 | 16.8 | 0 | 0 | 100 | 8064 | 85.92 | 17.12
2024-10-10 01:00 | 15 | 15 | 588 | 0 | 0 | 0 | 0 | 250 | 0.84 | 1.57 | 16.77 | 1.0005 | 86.05 | 2.2 | 0 | 0 | 16.69 | 0 | 0 | 100 | 8064 | 85.91 | 16.97
2024-10-10 01:15 | 15 | 15 | 590 | 0 | 0 | 0 | 0 | 227 | 0.78 | 1.1 | 16.7 | 0.99965 | 86.04 | 2.2 | 0 | 0 | 16.61 | 0 | 0 | 100 | 8061 | 85.9 | 16.87
2024-10-10 01:30 | 15 | 15 | 596 | 0 | 0.017021 | 0 | 0 | 224 | 0.83 | 1.45 | 16.61 | 1.0001 | 86.03 | 2.2 | 0 | 1.0213 | 16.53 | 0 | 0 | 100 | 8060 | 85.89 | 16.78
2024-10-10 01:45 | 15 | 15 | 577 | 0 | 0 | 0 | 0 | 199 | 1.01 | 1.7 | 16.67 | 0.99523 | 86.03 | 2.2 | 0 | 0 | 16.49 | 0 | 0 | 100 | 8058 | 85.9 | 16.71
2024-10-10 02:00 | 15 | 15 | 547 | 0 | 0 | 0 | 0 | 189 | 1.07 | 1.76 | 17.1 | 0.97872 | 86.02 | 2.2 | 0 | 0 | 16.59 | 0 | 0 | 100 | 8060 | 85.88 | 16.79
2024-10-10 02:15 | 15 | 15 | 533 | 0 | 0 | 0 | 0 | 253 | 0.74 | 1.31 | 17.25 | 0.96693 | 86 | 2.2 | 0 | 0 | 16.57 | 0 | 0 | 100 | 8058 | 85.87 | 16.72
2024-10-10 02:30 | 15 | 15 | 541 | 0 | 0.017021 | 0 | 0 | 301 | 0.38 | 0.76 | 16.73 | 0.98724 | 86 | 2.1 | 0 | 1.0213 | 16.36 | 0 | 0 | 100 | 8058 | 85.87 | 16.57
2024-10-10 02:45 | 15 | 15 | 515 | 0 | 0 | 0 | 0 | 340 | 0.92 | 1.66 | 17.16 | 0.95251 | 86.01 | 2.2 | 0 | 0 | 16.22 | 0 | 0 | 100 | 8058 | 85.87 | 16.46
2024-10-10 03:00 | 15 | 15 | 495 | 0 | 0 | 0 | 0 | 306 | 0.73 | 1.32 | 17.19 | 0.95428 | 86.01 | 2.2 | 0 | 0 | 16.3 | 0 | 0 | 100 | 8055 | 85.87 | 16.49
2024-10-10 03:15 | 15 | 15 | 495 | 0 | 0 | 0 | 0 | 286 | 1.06 | 1.55 | 16.82 | 0.97483 | 86.01 | 2.2 | -0.1 | 0 | 16.27 | 0 | 0 | 100 | 8054 | 85.87 | 16.45
2024-10-10 03:30 | 15 | 15 | 486 | 0 | 0 | 0 | 0 | 287 | 1.09 | 1.46 | 16.99 | 0.96386 | 86.01 | 2.2 | 0 | 0 | 16.25 | 0 | 0 | 100 | 8057 | 85.87 | 16.45
2024-10-10 03:45 | 15 | 15 | 485 | 0 | 0.017021 | 0 | 0 | 268 | 1.03 | 1.86 | 16.95 | 0.96734 | 86.01 | 2.2 | 0 | 1.0213 | 16.26 | 0 | 0 | 100 | 8052 | 85.87 | 16.43
2024-10-10 04:00 | 15 | 15 | 476 | 0 | 0 | 0 | 0 | 279 | 0.88 | 1.64 | 17.08 | 0.95786 | 86.02 | 2.2 | -0.1 | 0 | 16.24 | 0 | 0 | 100 | 8048 | 85.89 | 16.39
2024-10-10 04:15 | 15 | 15 | 468 | 0 | 0 | 0 | 0 | 256 | 0.51 | 1.13 | 17.16 | 0.95558 | 86.03 | 2.2 | 0 | 0 | 16.28 | 0 | 0 | 100 | 8049 | 85.89 | 16.47
2024-10-10 04:30 | 15 | 15 | 479 | 0 | 0 | 0 | 0 | 275 | 0.81 | 1.52 | 16.99 | 0.96696 | 86.03 | 2.2 | 0 | 0 | 16.31 | 0 | 0 | 100 | 8050 | 85.89 | 16.44
2024-10-10 04:45 | 15 | 15 | 487 | 0 | 0.017021 | 0 | 0 | 308 | 0.81 | 1.98 | 16.89 | 0.97207 | 86.05 | 2.2 | 0 | 1.0213 | 16.29 | 0 | 0 | 100 | 8047 | 85.92 | 16.36
2024-10-10 05:00 | 15 | 15 | 491 | 0 | 0 | 0 | 0 | 309 | 1.06 | 2.17 | 17.03 | 0.96348 | 86.07 | 2.2 | 0 | 0 | 16.28 | 0 | 0 | 100 | 8047 | 85.94 | 16.37
2024-10-10 05:15 | 15 | 15 | 503 | 0 | 0 | 0 | 0 | 217 | 0.52 | 1.24 | 16.89 | 0.97571 | 86.1 | 2.2 | 0 | 0 | 16.33 | 0 | 0 | 100 | 8045 | 85.96 | 16.42
2024-10-10 05:30 | 15 | 15 | 507 | 0.7 | 0.017021 | 0 | 0 | 217 | 0.92 | 1.62 | 16.97 | 0.97336 | 86.11 | 2.2 | 0 | 1.0213 | 16.38 | 0 | 0 | 100 | 8045 | 85.97 | 16.47
2024-10-10 05:45 | 15 | 15 | 511 | 10.6 | 0 | 0 | 0 | 262 | 0.89 | 1.32 | 16.95 | 0.97874 | 86.1 | 2.1 | -0.1 | 0 | 16.45 | 0 | 0 | 100 | 8043 | 85.97 | 16.49
2024-10-10 06:00 | 15 | 15 | 464 | 53.5 | 0 | 0 | 0 | 289 | 0.93 | 1.56 | 17.28 | 0.97372 | 86.12 | 2.2 | 0 | 0 | 16.71 | 0 | 0 | 100 | 8043 | 85.99 | 16.77
2024-10-10 06:15 | 15 | 1 | 458 | 62.1 | 0 | 0 | 0 | 269 | 0.64 | 1.35 | 17.54 | 1.0008 | 86.14 | 2.2 | 0 | 0 | 17.73 | 0 | 0 | 100 | 8044 | 86.01 | 17.92
2024-10-10 06:30 | 15 | 0 | 454 | 112.7 | 0 | 0 | 0 | 245 | 1.15 | 2.21 | 17.75 | 0.99747 | 86.15 | 2.2 | 0 | 0 | 18.03 | 0 | 0 | 100 | 8040 | 86.02 | 18.44
2024-10-10 06:45 | 15 | 0 | 454 | 177.7 | 0 | 0 | 0 | 353 | 0.86 | 1.91 | 18.03 | 0.9965 | 86.15 | 2.3 | 0 | 0 | 19.33 | 0 | 0 | 100 | 8040 | 86.03 | 20.05
2024-10-10 07:00 | 15 | 0 | 455 | 158.9 | 0 | 0 | 0 | 203 | 0.83 | 1.71 | 18.04 | 1.0026 | 86.16 | 2.3 | -0.1 | 0 | 19.7 | 0 | 0 | 100 | 8043 | 86.03 | 19.9
2024-10-10 07:15 | 15 | 0 | 453 | 288.1 | 0 | 0 | 0 | 139 | 1.13 | 3.82 | 18.23 | 0.99792 | 86.16 | 2.3 | 0 | 0 | 20.33 | 0 | 0 | 100 | 8041 | 86.04 | 20.6
2024-10-10 07:30 | 15 | 0 | 454 | 272.1 | 0 | 0 | 0 | 24 | 1.26 | 3.22 | 18.62 | 1.0009 | 86.17 | 2.3 | 0 | 0 | 21.63 | 0 | 0 | 100 | 8041 | 86.05 | 21.77
2024-10-10 07:45 | 15 | 0 | 452 | 302.1 | 0 | 0 | 0 | 327 | 1.08 | 2.62 | 18.84 | 0.99594 | 86.19 | 2.3 | -0.1 | 0 | 21.26 | 0 | 0 | 100 | 8042 | 86.06 | 21.25
2024-10-10 08:00 | 15 | 0 | 453 | 346.2 | 0 | 0 | 0 | 122 | 1.11 | 2.75 | 19.2 | 1.0035 | 86.2 | 2.3 | -0.1 | 0 | 22.27 | 0 | 0 | 100 | 8045 | 86.08 | 22.41
2024-10-10 08:15 | 15 | 0 | 453 | 339.9 | 0 | 0 | 0 | 90 | 1.57 | 4.79 | 18.85 | 0.99256 | 86.22 | 2.3 | 0 | 0 | 21.77 | 0 | 0 | 100 | 8045 | 86.09 | 21.94
2024-10-10 08:30 | 15 | 0 | 452 | 401.7 | 0 | 0 | 0 | 82 | 1.41 | 3.31 | 19.09 | 1.0059 | 86.23 | 2.3 | 0 | 0 | 21.94 | 0 | 0 | 100 | 8045 | 86.1 | 22.31
2024-10-10 08:45 | 14 | 0 | 451 | 581.4 | 0 | 0 | 0 | 9 | 1.54 | 3.04 | 20.15 | 1.0062 | 86.23 | 2.4 | 0 | 0 | 23.07 | 0 | 0 | 100 | 8052 | 86.1 | 23.52
2024-10-10 09:00 | 13 | 0 | 451 | 652.1 | 0 | 0 | 0 | 80 | 1.5 | 3.36 | 20.6 | 0.99682 | 86.23 | 2.3 | -0.1 | 0 | 24.76 | 0 | 0 | 100 | 8052 | 86.11 | 24.94
2024-10-10 09:15 | 15 | 0 | 451 | 532.6 | 0 | 0 | 0 | 124 | 2.05 | 3.64 | 20.14 | 0.99923 | 86.23 | 2.4 | -0.2 | 0 | 24.39 | 0 | 0 | 100 | 8055 | 86.11 | 24.41
2024-10-10 09:30 | 15 | 0 | 451 | 772.2 | 0 | 0 | 0 | 77 | 1.91 | 4.51 | 20.72 | 0.99357 | 86.24 | 2.5 | -0.1 | 0 | 24.2 | 0 | 0 | 100 | 8059 | 86.11 | 24.53
2024-10-10 09:45 | 14 | 0 | 450 | 785.2 | 0 | 0 | 0 | 96 | 1.82 | 4.15 | 21.01 | 1.0118 | 86.24 | 2.4 | 0 | 0 | 24.93 | 0 | 0 | 100 | 8066 | 86.11 | 25.19
2024-10-10 10:00 | 5 | 0 | 449 | 714 | 0 | 0 | 0 | 111 | 1.44 | 4.15 | 21.62 | 1.0022 | 86.22 | 2.4 | -0.1 | 0 | 25.43 | 0 | 0 | 100 | 8073 | 86.09 | 25.77
2024-10-10 10:15 | 14 | 0 | 451 | 563.7 | 0 | 0 | 0 | 37 | 2.1 | 4.34 | 20.96 | 0.99514 | 86.23 | 2.4 | -0.1 | 0 | 25.21 | 0 | 0 | 100 | 8080 | 86.09 | 25.58
2024-10-10 10:30 | 13 | 1 | 496 | 573.5 | 0 | 0 | 0 | 0 | 1.85 | 3.93 | 20.82 | 1.0066 | 86.23 | 2.4 | -0.1 | 0 | 24.86 | 0 | 0 | 100 | 8088 | 86.09 | 25.44
2024-10-10 10:45 | 15 | 15 | 762 | 269 | 0.62979 | 0 | 0 | 13 | 1.87 | 3.98 | 19.51 | 0.99668 | 86.22 | 2.3 | -0.1 | 8.1617 | 23.41 | 0.2 | 12 | 100 | 8089 | 86.07 | 24.11
2024-10-10 11:00 | 15 | 15 | 640 | 214.7 | 0.64681 | 0 | 0 | 5 | 2.01 | 3.86 | 18.63 | 1.0044 | 86.19 | 2.3 | 0 | 11.2213 | 21.42 | 0.4 | 12 | 100 | 8090 | 86.05 | 22.35
2024-10-10 11:15 | 15 | 15 | 471 | 298.1 | 0.017021 | 0 | 0 | 20 | 1.44 | 3.17 | 18.39 | 1.0007 | 86.18 | 2.2 | -0.1 | 1.0213 | 20.21 | 0 | 0 | 100 | 8097 | 86.03 | 21.31
2024-10-10 11:30 | 15 | 13 | 460 | 315 | 0 | 0 | 0 | 58 | 1.24 | 2.94 | 18.47 | 0.99619 | 86.15 | 2.3 | -0.1 | 0 | 20.57 | 0 | 0 | 100 | 8097 | 86.01 | 21.68
2024-10-10 11:45 | 15 | 0 | 454 | 252.1 | 0 | 0 | 0 | 91 | 0.91 | 3.23 | 18.59 | 0.99948 | 86.13 | 2.3 | 0 | 0 | 20.33 | 0 | 0 | 100 | 8099 | 85.98 | 21.57
2024-10-10 12:00 | 15 | 0 | 454 | 247.1 | 0 | 1 | 10 | 159 | 0.93 | 1.88 | 18.87 | 0.99958 | 86.11 | 2.3 | 0 | 0 | 20.36 | 0 | 0 | 100 | 8103 | 85.96 | 21.69
2024-10-10 12:15 | 15 | 12 | 770 | 170.3 | 0.18723 | 1 | 12 | 357 | 1.03 | 2.69 | 19.27 | 0.99869 | 86.09 | 2.2 | -0.1 | 2.0383 | 20.41 | 0 | 0 | 100 | 8101 | 85.95 | 21.71
2024-10-10 12:30 | 15 | 15 | 621 | 238.8 | 0.18723 | 1 | 12 | 6 | 1.52 | 2.65 | 18.86 | 1.0034 | 86.09 | 2.3 | 0 | 2.0383 | 20.28 | 0 | 0 | 100 | 8103 | 85.95 | 21.38
2024-10-10 12:45 | 15 | 15 | 608 | 232.2 | 0.017021 | 0 | 0 | 1 | 1.87 | 3.36 | 18.69 | 0.99511 | 86.07 | 2.3 | 0 | 1.0213 | 20.21 | 0 | 0 | 100 | 8105 | 85.93 | 21.18
2024-10-10 13:00 | 15 | 15 | 769 | 225.8 | 0.28936 | 0 | 0 | 6 | 1.84 | 3.36 | 18.69 | 0.99882 | 86.05 | 2.3 | -0.1 | 3.0596 | 20.02 | 0.2 | 12 | 100 | 8105 | 85.91 | 20.91
2024-10-10 13:15 | 15 | 15 | 823 | 99.1 | 0.62979 | 0 | 0 | 358 | 2.26 | 4.13 | 18.54 | 0.99887 | 86.04 | 2.2 | 0 | 4.0809 | 19.57 | 0.4 | 12 | 100 | 8105 | 85.9 | 20.33
2024-10-10 13:30 | 15 | 15 | 805 | 159.1 | 0.37447 | 0 | 0 | 19 | 1.43 | 3.65 | 18.47 | 0.99525 | 86.03 | 2.3 | 0 | 3.0596 | 19.17 | 0.4 | 12 | 100 | 8106 | 85.89 | 19.83
2024-10-10 13:45 | 15 | 15 | 787 | 152.1 | 0.61277 | 0 | 0 | 359 | 1.23 | 2.92 | 18.61 | 0.99683 | 86 | 2.2 | -0.1 | 10.2 | 19.33 | 0.2 | 12 | 100 | 8105 | 85.86 | 19.82
2024-10-10 14:00 | 15 | 15 | 881 | 53.1 | 1.766 | 0 | 0 | 14 | 1.63 | 5.84 | 18.51 | 0.99981 | 85.99 | 2.3 | 0 | 20.4 | 19.05 | 0.6 | 12 | 100 | 8102 | 85.85 | 19.48
2024-10-10 14:15 | 15 | 15 | 770 | 76.7 | 0.88511 | 0 | 0 | 0 | 1.31 | 2.88 | 18.22 | 0.99998 | 85.98 | 2.2 | 0 | 12.2383 | 18.75 | 0.4 | 12 | 100 | 8099 | 85.84 | 19.23
2024-10-10 14:30 | 15 | 15 | 566 | 105.9 | 0.051064 | 1 | 17 | 19 | 1.76 | 3.87 | 18.15 | 1.0025 | 85.97 | 2.2 | 0 | 1.0213 | 18.73 | 0.2 | 12 | 100 | 8099 | 85.83 | 19.15
2024-10-10 14:45 | 15 | 15 | 678 | 78.7 | 0.10213 | 0 | 0 | 11 | 1.73 | 3.21 | 18.25 | 1 | 85.99 | 2.2 | -0.1 | 2.0383 | 18.66 | 0 | 0 | 100 | 8101 | 85.85 | 19.1
2024-10-10 15:00 | 15 | 15 | 599 | 64.5 | 0.051064 | 4 | 14 | 12 | 1.71 | 4.44 | 18.24 | 1.0011 | 86 | 2.2 | 0 | 1.0213 | 18.65 | 0.2 | 12 | 100 | 8095 | 85.86 | 19.04
2024-10-10 15:15 | 15 | 15 | 708 | 49.9 | 0 | 1 | 10 | 42 | 1.5 | 3.74 | 18.12 | 0.99762 | 86 | 2.3 | -0.1 | 0 | 18.53 | 0.2 | 12 | 100 | 8094 | 85.86 | 18.92
2024-10-10 15:30 | 15 | 15 | 584 | 26.3 | 0 | 1 | 12 | 41 | 1.41 | 2.75 | 18.03 | 0.99747 | 86.01 | 2.3 | 0 | 0 | 18.31 | 0 | 0 | 100 | 8089 | 85.87 | 18.76
2024-10-10 15:45 | 15 | 15 | 679 | 13.7 | 0.034043 | 0 | 0 | 36 | 1.29 | 2.63 | 18.01 | 0.99969 | 86.01 | 2.2 | 0 | 1.0213 | 18.15 | 0 | 0 | 100 | 8089 | 85.87 | 18.61
2024-10-10 16:00 | 15 | 15 | 642 | 5.2 | 0.13617 | 0 | 0 | 15 | 1.52 | 3.4 | 17.99 | 0.99998 | 86.01 | 2.2 | 0 | 1.0213 | 18.04 | 0.2 | 12 | 100 | 8086 | 85.87 | 18.5
2024-10-10 16:15 | 15 | 15 | 669 | 4.8 | 0.051064 | 0 | 0 | 33 | 1.52 | 3.47 | 17.83 | 0.99883 | 86.04 | 2.2 | 0 | 1.0213 | 17.91 | 0 | 0 | 100 | 8084 | 85.9 | 18.34
2024-10-10 16:30 | 15 | 15 | 678 | 2.2 | 0.39149 | 0 | 0 | 28 | 1.41 | 2.69 | 17.87 | 1.0002 | 86.04 | 2.3 | -0.1 | 2.0383 | 17.85 | 0.2 | 12 | 100 | 8082 | 85.9 | 18.27
2024-10-10 16:45 | 15 | 15 | 689 | 2.2 | 0.4766 | 0 | 0 | 38 | 1.42 | 3.02 | 17.9 | 0.99932 | 86.04 | 2.2 | -0.1 | 3.0596 | 17.86 | 0.2 | 12 | 100 | 8081 | 85.91 | 18.24
2024-10-10 17:00 | 15 | 15 | 807 | 1.9 | 0.73191 | 0 | 0 | 39 | 1.47 | 3.39 | 17.77 | 1.0021 | 86.06 | 2.2 | -0.1 | 4.0809 | 17.78 | 0.4 | 12 | 100 | 8079 | 85.92 | 18.18
2024-10-10 17:15 | 15 | 15 | 698 | 0.3 | 0.71489 | 0 | 0 | 53 | 1.63 | 3.46 | 17.75 | 1.0004 | 86.08 | 2.3 | 0 | 4.0809 | 17.71 | 0.4 | 12 | 100 | 8077 | 85.94 | 18.11
2024-10-10 17:30 | 15 | 15 | 656 | 0 | 0.11915 | 0 | 0 | 46 | 1.51 | 3.49 | 17.8 | 1.0002 | 86.08 | 2.3 | -0.1 | 1.0213 | 17.71 | 0.2 | 12 | 100 | 8076 | 85.94 | 18.1
2024-10-10 17:45 | 15 | 15 | 791 | 0 | 0.4766 | 0 | 0 | 46 | 1.67 | 3.91 | 17.81 | 1.0016 | 86.09 | 2.2 | 0 | 3.0596 | 17.75 | 0.2 | 12 | 100 | 8074 | 85.95 | 18.11
2024-10-10 18:00 | 15 | 15 | 772 | 0 | 0.8 | 0 | 0 | 58 | 1.83 | 4.27 | 17.81 | 0.9996 | 86.1 | 2.2 | -0.1 | 5.1021 | 17.74 | 0.6 | 12 | 100 | 8073 | 85.96 | 18.1
2024-10-10 18:15 | 15 | 15 | 878 | 0 | 0.49362 | 0 | 0 | 32 | 1.41 | 2.98 | 17.63 | 1.0006 | 86.11 | 2.2 | 0 | 3.0596 | 17.66 | 0.4 | 12 | 100 | 8074 | 85.97 | 18.02
2024-10-10 18:30 | 15 | 15 | 794 | 0 | 0.52766 | 0 | 0 | 46 | 1.11 | 2.73 | 17.68 | 0.99941 | 86.12 | 2.2 | 0 | 3.0596 | 17.57 | 0.2 | 12 | 100 | 8070 | 85.98 | 17.97
2024-10-10 18:45 | 15 | 15 | 653 | 0 | 0.20426 | 0 | 0 | 51 | 1.13 | 2.8 | 17.7 | 1.0011 | 86.12 | 2.2 | -0.1 | 2.0383 | 17.61 | 0 | 0 | 100 | 8070 | 85.98 | 17.98
2024-10-10 19:00 | 15 | 15 | 665 | 0 | 0.068085 | 0 | 0 | 61 | 0.91 | 2.38 | 17.73 | 1.0007 | 86.13 | 2.2 | 0 | 1.0213 | 17.65 | 0.2 | 12 | 100 | 8066 | 86 | 17.99
2024-10-10 19:15 | 15 | 15 | 661 | 0 | 0.13617 | 0 | 0 | 17 | 1.25 | 2.94 | 17.7 | 0.99963 | 86.15 | 2.2 | 0 | 1.0213 | 17.65 | 0 | 0 | 100 | 8067 | 86.01 | 17.99
2024-10-10 19:30 | 15 | 15 | 720 | 0 | 0.22128 | 0 | 0 | 38 | 1.55 | 4.41 | 17.62 | 0.99922 | 86.17 | 2.2 | -0.1 | 2.0383 | 17.59 | 0 | 0 | 100 | 8064 | 86.03 | 17.96
2024-10-10 19:45 | 15 | 15 | 651 | 0 | 0.3234 | 0 | 0 | 19 | 1.44 | 2.63 | 17.51 | 1.0012 | 86.19 | 2.2 | 0 | 2.0383 | 17.49 | 0.2 | 12 | 100 | 8064 | 86.05 | 17.89
2024-10-10 20:00 | 15 | 15 | 631 | 0 | 0.085106 | 0 | 0 | 5 | 1.1 | 2.96 | 17.31 | 1.0002 | 86.19 | 2.2 | 0 | 1.0213 | 17.37 | 0 | 0 | 100 | 8063 | 86.06 | 17.77
2024-10-10 20:15 | 15 | 15 | 586 | 0 | 0 | 0 | 0 | 45 | 1.35 | 2.94 | 17.3 | 1.0004 | 86.2 | 2.2 | 0 | 0 | 17.27 | 0.2 | 12 | 100 | 8062 | 86.06 | 17.68
2024-10-10 20:30 | 15 | 15 | 573 | 0 | 0.017021 | 0 | 0 | 34 | 1.49 | 3.27 | 17.27 | 1.0002 | 86.21 | 2.2 | 0 | 1.0213 | 17.21 | 0 | 0 | 100 | 8060 | 86.08 | 17.63
2024-10-10 20:45 | 15 | 15 | 560 | 0 | 0 | 0 | 0 | 32 | 1.25 | 2.78 | 17.13 | 0.99991 | 86.23 | 2.2 | 0 | 0 | 17.15 | 0 | 0 | 100 | 8061 | 86.09 | 17.55
2024-10-10 21:00 | 15 | 15 | 549 | 0 | 0 | 0 | 0 | 78 | 0.77 | 1.8 | 17.17 | 0.99892 | 86.23 | 2.2 | 0 | 0 | 17.11 | 0 | 0 | 100 | 8056 | 86.1 | 17.5
2024-10-10 21:15 | 15 | 15 | 540 | 0 | 0 | 0 | 0 | 57 | 1.06 | 3.04 | 17.33 | 0.99796 | 86.23 | 2.3 | 0 | 0 | 17.16 | 0 | 0 | 100 | 8055 | 86.09 | 17.55
2024-10-10 21:30 | 15 | 15 | 544 | 0 | 0 | 0 | 0 | 33 | 1.38 | 2.74 | 17.49 | 0.99694 | 86.23 | 2.2 | -0.1 | 0 | 17.3 | 0 | 0 | 100 | 8055 | 86.1 | 17.64
2024-10-10 21:45 | 15 | 15 | 564 | 0 | 0 | 0 | 0 | 50 | 1.55 | 4.25 | 17.47 | 1.0012 | 86.23 | 2.2 | -0.1 | 0 | 17.4 | 0 | 0 | 100 | 8052 | 86.1 | 17.7
2024-10-10 22:00 | 15 | 15 | 614 | 0 | 0 | 0 | 0 | 29 | 1.81 | 3.63 | 17.23 | 1.0007 | 86.23 | 2.2 | 0 | 0 | 17.3 | 0 | 0 | 100 | 8054 | 86.09 | 17.64
2024-10-10 22:15 | 15 | 15 | 633 | 0 | 0.051064 | 0 | 0 | 347 | 1.14 | 3.17 | 17.21 | 0.99945 | 86.21 | 2.2 | 0 | 1.0213 | 17.15 | 0 | 0 | 100 | 8050 | 86.07 | 17.54
2024-10-10 22:30 | 15 | 15 | 619 | 0 | 0.017021 | 0 | 0 | 16 | 1.12 | 2.26 | 17.25 | 0.99946 | 86.2 | 2.2 | 0 | 1.0213 | 17.18 | 0 | 0 | 100 | 8050 | 86.06 | 17.54
2024-10-10 22:45 | 15 | 15 | 609 | 0 | 0.017021 | 0 | 0 | 57 | 1.01 | 2.56 | 17.24 | 0.99959 | 86.2 | 2.2 | 0 | 1.0213 | 17.18 | 0 | 0 | 100 | 8050 | 86.05 | 17.54
2024-10-10 23:00 | 15 | 15 | 593 | 0 | 0.017021 | 0 | 0 | 53 | 1.07 | 1.84 | 17.21 | 1.001 | 86.18 | 2.3 | 0 | 1.0213 | 17.18 | 0 | 0 | 100 | 8049 | 86.04 | 17.52
2024-10-10 23:15 | 15 | 15 | 589 | 0 | 0 | 0 | 0 | 53 | 1.18 | 2.05 | 17.2 | 0.99957 | 86.18 | 2.2 | 0 | 0 | 17.13 | 0.2 | 12 | 100 | 8048 | 86.04 | 17.5
2024-10-10 23:30 | 15 | 15 | 582 | 0 | 0 | 0 | 0 | 48 | 0.98 | 2.38 | 17.25 | 1.001 | 86.17 | 2.2 | 0 | 0 | 17.15 | 0 | 0 | 100 | 8048 | 86.03 | 17.51
2024-10-10 23:45 | 15 | 15 | 591 | 0 | 0.017021 | 0 | 0 | 16 | 1.04 | 2.01 | 17.41 | 0.99696 | 86.16 | 2.2 | -0.1 | 1.0213 | 17.25 | 0 | 0 | 100 | 8046 | 86.03 | 17.58
2024-10-11 | 15 | 15 | 590 | 0 | 0 | 0 | 0 | 25 | 1.02 | 1.93 | 17.45 | 0.99896 | 86.16 | 2.3 | 0 | 0 | 17.34 | 0 | 0 | 100 | 8043 | 86.02 | 17.64
2024-10-11 00:15 | 15 | 15 | 599 | 0 | 0.017021 | 0 | 0 | 35 | 1.08 | 2.45 | 17.5 | 1.0008 | 86.14 | 2.2 | 0 | 1.0213 | 17.37 | 0 | 0 | 100 | 8017 | 86 | 17.85
2024-10-11 00:30 | 15 | 15 | 584 | 0 | 0.017021 | 0 | 0 | 52 | 0.82 | 2.36 | 17.5 | 0.97729 | 86.11 | 2.2 | 0 | 1.0213 | 17.41 | 0 | 0 | 100 | 8026 | 85.97 | 17.85
2024-10-11 00:45 | 15 | 15 | 580 | 0 | 0 | 0 | 0 | 65 | 1.04 | 2.01 | 17.55 | 0.99966 | 86.09 | 2.2 | 0 | 0 | 17.43 | 0.2 | 12 | 100 | 8028 | 85.95 | 17.8
2024-10-11 01:00 | 15 | 15 | 576 | 0 | 0 | 0 | 0 | 11 | 1.19 | 2.81 | 17.6 | 0.99949 | 86.07 | 2.2 | 0 | 0 | 17.47 | 0 | 0 | 100 | 8025 | 85.93 | 17.83
2024-10-11 01:15 | 15 | 15 | 576 | 0 | 0 | 0 | 0 | 45 | 1.24 | 3.44 | 17.56 | 0.99952 | 86.04 | 2.2 | 0 | 0 | 17.49 | 0 | 0 | 100 | 8027 | 85.9 | 17.82
2024-10-11 01:30 | 15 | 15 | 578 | 0 | 0 | 0 | 0 | 43 | 1.17 | 3.01 | 17.49 | 0.99944 | 86.03 | 2.2 | 0 | 0 | 17.43 | 0 | 0 | 100 | 8024 | 85.89 | 17.73
2024-10-11 01:45 | 15 | 15 | 575 | 0 | 0 | 0 | 0 | 51 | 0.67 | 1.36 | 17.5 | 1.0008 | 86.03 | 2.2 | 0 | 0 | 17.39 | 0 | 0 | 100 | 8024 | 85.89 | 17.7
2024-10-11 02:00 | 15 | 15 | 575 | 0 | 0.017021 | 0 | 0 | 359 | 1.19 | 1.96 | 17.49 | 0.99894 | 86.02 | 2.2 | 0 | 1.0213 | 17.37 | 0 | 0 | 100 | 8023 | 85.88 | 17.67
2024-10-11 02:15 | 15 | 15 | 563 | 0 | 0 | 0 | 0 | 344 | 1.17 | 2.34 | 17.48 | 0.99857 | 86.02 | 2.2 | 0 | 0 | 17.35 | 0 | 0 | 100 | 8023 | 85.88 | 17.66
2024-10-11 02:30 | 15 | 15 | 558 | 0 | 0 | 0 | 0 | 359 | 1.24 | 1.96 | 17.59 | 0.99913 | 86.02 | 2.3 | -0.1 | 0 | 17.43 | 0 | 0 | 100 | 8020 | 85.88 | 17.73
2024-10-11 02:45 | 15 | 15 | 560 | 0 | 0 | 0 | 0 | 356 | 1.53 | 2.99 | 17.62 | 1.0007 | 86.01 | 2.2 | -0.1 | 0 | 17.53 | 0 | 0 | 100 | 8020 | 85.87 | 17.81
2024-10-11 03:00 | 15 | 15 | 564 | 0 | 0 | 0 | 0 | 350 | 1.33 | 2.64 | 17.7 | 0.99864 | 86.01 | 2.2 | 0 | 0 | 17.57 | 0 | 0 | 100 | 8022 | 85.87 | 17.86
2024-10-11 03:15 | 15 | 15 | 575 | 0 | 0 | 0 | 0 | 4 | 1.3 | 2.25 | 17.7 | 0.99914 | 86 | 2.2 | -0.1 | 0 | 17.63 | 0 | 0 | 100 | 8017 | 85.86 | 17.91
2024-10-11 03:30 | 15 | 15 | 575 | 0 | 0 | 0 | 0 | 347 | 1.27 | 2.4 | 17.7 | 0.99864 | 86 | 2.3 | 0 | 0 | 17.62 | 0 | 0 | 100 | 8017 | 85.87 | 17.92
2024-10-11 03:45 | 15 | 15 | 572 | 0 | 0 | 0 | 0 | 354 | 1.08 | 1.9 | 17.7 | 1.0001 | 86.01 | 2.3 | 0 | 0 | 17.59 | 0 | 0 | 100 | 8017 | 85.88 | 17.93
2024-10-11 04:00 | 15 | 15 | 574 | 0 | 0 | 0 | 0 | 353 | 0.97 | 1.52 | 17.7 | 0.99864 | 86.03 | 2.2 | 0 | 0 | 17.61 | 0 | 0 | 100 | 8017 | 85.89 | 17.93
2024-10-11 04:15 | 15 | 15 | 658 | 0 | 0.017021 | 0 | 0 | 15 | 1.24 | 2.28 | 17.7 | 0.99914 | 86.03 | 2.2 | 0 | 1.0213 | 17.59 | 0 | 0 | 100 | 8017 | 85.9 | 17.92
2024-10-11 04:30 | 15 | 15 | 690 | 0 | 0.017021 | 0 | 0 | 4 | 1.31 | 2.17 | 17.68 | 0.99941 | 86.04 | 2.2 | -0.1 | 1.0213 | 17.59 | 0 | 0 | 100 | 8017 | 85.91 | 17.92
2024-10-11 04:45 | 15 | 15 | 692 | 0 | 0.085106 | 0 | 0 | 349 | 1.91 | 3.45 | 17.71 | 0.999 | 86.05 | 2.2 | 0 | 1.0213 | 17.59 | 0 | 0 | 100 | 8014 | 85.91 | 17.94
2024-10-11 05:00 | 15 | 15 | 797 | 0 | 0.3234 | 0 | 0 | 5 | 1.72 | 2.97 | 17.83 | 0.99687 | 86.06 | 2.2 | 0 | 5.1021 | 17.65 | 0.4 | 12 | 100 | 8014 | 85.92 | 17.99
2024-10-11 05:15 | 15 | 15 | 819 | 0 | 0.69787 | 0 | 0 | 8 | 1.87 | 3.59 | 17.89 | 0.99995 | 86.07 | 2.2 | 0 | 8.1617 | 17.76 | 0.8 | 12 | 100 | 8012 | 85.93 | 18.06
2024-10-11 05:30 | 15 | 15 | 651 | 0 | 0.40851 | 0 | 0 | 26 | 2.24 | 4.43 | 17.89 | 0.9975 | 86.08 | 2.2 | 0 | 5.1021 | 17.77 | 0.8 | 12 | 100 | 8014 | 85.94 | 18.08
2024-10-11 05:45 | 15 | 15 | 627 | 1.5 | 0.017021 | 0 | 0 | 2 | 2.04 | 5.13 | 17.86 | 0.99939 | 86.09 | 2.2 | 0 | 1.0213 | 17.75 | 0.4 | 12 | 100 | 8010 | 85.96 | 18.09
2024-10-11 06:00 | 15 | 15 | 821 | 3.4 | 0.13617 | 0 | 0 | 22 | 1.9 | 4.06 | 17.91 | 0.9982 | 86.11 | 2.1 | 0 | 3.0596 | 17.79 | 0.2 | 12 | 100 | 8012 | 85.97 | 18.11
2024-10-11 06:15 | 15 | 15 | 798 | 3.9 | 0.34043 | 0 | 0 | 24 | 1.86 | 3.78 | 17.99 | 0.99901 | 86.12 | 2.3 | 0 | 3.0596 | 17.87 | 0.6 | 12 | 100 | 8009 | 85.99 | 18.18
2024-10-11 06:30 | 15 | 15 | 747 | 5.6 | 0.3234 | 0 | 0 | 48 | 1.65 | 3.46 | 18 | 0.99887 | 86.14 | 2.2 | 0 | 3.0596 | 17.9 | 0.6 | 12 | 100 | 8009 | 86.01 | 18.22
2024-10-11 06:45 | 15 | 15 | 604 | 18.7 | 0.2383 | 0 | 0 | 36 | 1.86 | 4.53 | 17.9 | 0.99981 | 86.17 | 2.2 | 0 | 3.0596 | 17.89 | 0.6 | 12 | 100 | 8007 | 86.04 | 18.22
2024-10-11 07:00 | 15 | 15 | 579 | 30.8 | 0.034043 | 0 | 0 | 40 | 1.26 | 3 | 17.82 | 1.0009 | 86.18 | 2.2 | -0.1 | 1.0213 | 17.89 | 0 | 0 | 100 | 8006 | 86.04 | 18.22
2024-10-11 07:15 | 15 | 15 | 721 | 33.4 | 0.034043 | 0 | 0 | 31 | 1.59 | 4.08 | 17.92 | 1.0005 | 86.18 | 2.2 | 0 | 1.0213 | 17.95 | 0 | 0 | 100 | 8005 | 86.05 | 18.28
2024-10-11 07:30 | 15 | 15 | 698 | 54.1 | 0.2383 | 0 | 0 | 31 | 1.82 | 4.19 | 17.93 | 1.0004 | 86.19 | 2.2 | -0.1 | 2.0383 | 18.03 | 0.2 | 12 | 100 | 8005 | 86.06 | 18.36
2024-10-11 07:45 | 15 | 15 | 844 | 72 | 0.85106 | 0 | 0 | 40 | 1.92 | 3.82 | 17.97 | 0.9993 | 86.19 | 2.3 | -0.1 | 6.1191 | 18.11 | 1 | 12 | 100 | 8005 | 86.05 | 18.44
2024-10-11 08:00 | 15 | 15 | 784 | 67.9 | 1.8851 | 0 | 0 | 26 | 2.18 | 5.45 | 18.07 | 0.99979 | 86.19 | 2.2 | -0.1 | 19.3787 | 18.27 | 2.6 | 36 | 100 | 8004 | 86.06 | 18.56
2024-10-11 08:15 | 15 | 15 | 881 | 54.7 | 1.0723 | 0 | 0 | 4 | 3.17 | 7.91 | 18.06 | 1.0019 | 86.2 | 2.2 | 0 | 7.1404 | 18.25 | 3.2 | 24 | 100 | 8003 | 86.06 | 18.55
2024-10-11 08:30 | 15 | 15 | 771 | 76.7 | 0.83404 | 0 | 0 | 34 | 2.59 | 5.15 | 17.88 | 0.99862 | 86.2 | 2.2 | 0 | 4.0809 | 18.14 | 2.2 | 12 | 100 | 8001 | 86.06 | 18.49
2024-10-11 08:45 | 15 | 15 | 791 | 120.3 | 0.34043 | 0 | 0 | 50 | 2.57 | 5.49 | 17.75 | 1.0004 | 86.2 | 2.2 | -0.1 | 3.0596 | 18.13 | 1.2 | 12 | 100 | 8003 | 86.06 | 18.49
2024-10-11 09:00 | 15 | 15 | 835 | 159.5 | 0.44255 | 0 | 0 | 48 | 2.16 | 5.46 | 17.79 | 0.99644 | 86.19 | 2.2 | 0 | 3.0596 | 18.23 | 0.8 | 12 | 100 | 8006 | 86.05 | 18.56
2024-10-11 09:15 | 15 | 15 | 746 | 130.9 | 0.62979 | 0 | 0 | 22 | 2.54 | 5.75 | 17.81 | 0.9996 | 86.19 | 2.3 | 0.1 | 4.0809 | 18.35 | 1.6 | 12 | 100 | 8004 | 86.06 | 18.66
2024-10-11 09:30 | 15 | 15 | 850 | 142.9 | 0.71489 | 0 | 0 | 38 | 2.58 | 7.22 | 17.81 | 1.0006 | 86.19 | 2.2 | 0 | 5.1021 | 18.3 | 2 | 24 | 100 | 8005 | 86.05 | 18.63
2024-10-11 09:45 | 15 | 15 | 719 | 118.3 | 0.39149 | 0 | 0 | 46 | 3.27 | 8.44 | 17.47 | 1.0017 | 86.18 | 2.2 | 0.1 | 3.0596 | 18.19 | 1.8 | 12 | 100 | 8004 | 86.05 | 18.52
2024-10-11 10:00 | 15 | 15 | 720 | 82.7 | 0.28936 | 0 | 0 | 42 | 3.4 | 6.97 | 16.98 | 1.0001 | 86.18 | 2.2 | 0 | 2.0383 | 17.57 | 1.4 | 12 | 100 | 8004 | 86.05 | 18.06
2024-10-11 10:15 | 15 | 15 | 682 | 145.6 | 0.27234 | 0 | 0 | 65 | 3.4 | 7.03 | 16.83 | 0.99979 | 86.17 | 2.2 | -0.1 | 3.0596 | 17.25 | 1.4 | 12 | 100 | 8006 | 86.04 | 17.8
2024-10-11 10:30 | 15 | 15 | 751 | 173.7 | 0.20426 | 0 | 0 | 50 | 2.63 | 7.3 | 17 | 0.99992 | 86.17 | 2.3 | -0.1 | 2.0383 | 17.45 | 1.2 | 12 | 100 | 8008 | 86.03 | 17.9
2024-10-11 10:45 | 15 | 15 | 700 | 144.2 | 0.2383 | 0 | 0 | 55 | 3.15 | 7.47 | 17.09 | 1.0009 | 86.16 | 2.3 | -0.1 | 2.0383 | 17.56 | 1.4 | 12 | 100 | 8009 | 86.03 | 17.94
2024-10-11 11:00 | 15 | 15 | 708 | 118.9 | 0.13617 | 0 | 0 | 54 | 2.71 | 6.52 | 17.15 | 1.0012 | 86.15 | 2.3 | 0 | 1.0213 | 17.54 | 0.8 | 12 | 100 | 8010 | 86.01 | 17.94
2024-10-11 11:15 | 15 | 15 | 676 | 116.3 | 0.13617 | 0 | 0 | 51 | 1.95 | 5.83 | 17.27 | 0.99871 | 86.12 | 2.3 | -0.1 | 1.0213 | 17.63 | 0.6 | 12 | 100 | 8007 | 85.98 | 17.98
2024-10-11 11:30 | 15 | 15 | 717 | 130.1 | 0.18723 | 0 | 0 | 47 | 2.42 | 5.9 | 17.38 | 0.99986 | 86.09 | 2.3 | 0 | 1.0213 | 17.75 | 0.8 | 12 | 100 | 8010 | 85.96 | 18.07
2024-10-11 11:45 | 15 | 15 | 661 | 178.9 | 0.11915 | 0 | 0 | 26 | 2.06 | 6.09 | 17.45 | 1.0005 | 86.04 | 2.2 | 0 | 1.0213 | 18.01 | 0.4 | 12 | 100 | 8010 | 85.91 | 18.28
2024-10-11 12:00 | 15 | 15 | 747 | 132.4 | 0.085106 | 0 | 0 | 28 | 2.36 | 5.33 | 17.61 | 0.99985 | 86.02 | 2.3 | 0 | 1.0213 | 18.11 | 0.6 | 12 | 100 | 8012 | 85.89 | 18.38
2024-10-11 12:15 | 15 | 15 | 685 | 136.5 | 0.22128 | 0 | 0 | 27 | 2.23 | 5.16 | 17.69 | 1.0003 | 86 | 2.3 | 0 | 2.0383 | 18.15 | 0.6 | 12 | 100 | 8013 | 85.87 | 18.45
2024-10-11 12:30 | 15 | 15 | 776 | 141.5 | 0.15319 | 0 | 0 | 39 | 2.05 | 4.07 | 17.76 | 0.9998 | 85.98 | 2.2 | -0.1 | 1.0213 | 18.25 | 0.4 | 12 | 100 | 8017 | 85.85 | 18.55
2024-10-11 12:45 | 15 | 15 | 769 | 126.7 | 0.28936 | 0 | 0 | 47 | 2.47 | 6.02 | 17.81 | 0.99813 | 85.98 | 2.2 | 0.1 | 3.0596 | 18.25 | 1 | 12 | 100 | 8014 | 85.85 | 18.57
2024-10-11 13:00 | 15 | 15 | 741 | 112.1 | 0.64681 | 0 | 0 | 49 | 3.05 | 5.71 | 17.75 | 1.0004 | 85.99 | 2.3 | 0 | 5.1021 | 18.19 | 1.8 | 12 | 100 | 8013 | 85.85 | 18.52
2024-10-11 13:15 | 15 | 15 | 817 | 127.5 | 0.44255 | 0 | 0 | 49 | 2.75 | 6.46 | 17.74 | 1.0011 | 85.98 | 2.2 | -0.1 | 5.1021 | 18.13 | 1.4 | 12 | 100 | 8015 | 85.85 | 18.5
2024-10-11 13:30 | 15 | 15 | 675 | 136.6 | 0.2383 | 0 | 0 | 68 | 3.14 | 6.52 | 17.59 | 0.99863 | 85.95 | 2.4 | 0.1 | 3.0596 | 18.13 | 1 | 12 | 100 | 8015 | 85.81 | 18.45
2024-10-11 13:45 | 15 | 15 | 818 | 99.3 | 0.11915 | 0 | 0 | 58 | 3.53 | 7.06 | 17.61 | 0.99985 | 85.93 | 2.1 | -0.1 | 2.0383 | 17.97 | 1.2 | 12 | 100 | 8013 | 85.8 | 18.35
2024-10-11 14:00 | 15 | 15 | 697 | 86.8 | 0.13617 | 0 | 0 | 65 | 3.56 | 7.63 | 17.64 | 1.0014 | 85.92 | 2.1 | 0 | 2.0383 | 17.88 | 1.4 | 12 | 100 | 8012 | 85.79 | 18.3
2024-10-11 14:15 | 15 | 15 | 668 | 91.3 | 0.10213 | 0 | 0 | 50 | 3.32 | 6.93 | 17.67 | 1.0015 | 85.9 | 2.3 | 0 | 2.0383 | 17.89 | 1 | 12 | 100 | 8014 | 85.77 | 18.27
2024-10-11 14:30 | 15 | 15 | 649 | 59.3 | 0.085106 | 0 | 0 | 49 | 3.51 | 10.27 | 17.72 | 1.0013 | 85.9 | 2.2 | 0 | 2.0383 | 17.91 | 0.6 | 12 | 100 | 8011 | 85.76 | 18.27
2024-10-11 14:45 | 15 | 15 | 715 | 63.3 | 0.52766 | 0 | 0 | 66 | 3.71 | 6.57 | 17.77 | 1.0002 | 85.9 | 2.1 | 0 | 6.1191 | 17.88 | 2.6 | 24 | 100 | 8008 | 85.76 | 18.23
2024-10-11 15:00 | 15 | 15 | 871 | 73.5 | 0.35745 | 0 | 0 | 64 | 3.62 | 7.4 | 17.83 | 0.99785 | 85.89 | 2.3 | 0.1 | 4.0809 | 17.91 | 1.4 | 12 | 100 | 8010 | 85.76 | 18.27
2024-10-11 15:15 | 15 | 15 | 783 | 43.2 | 0.66383 | 0 | 0 | 59 | 3.11 | 6.69 | 17.89 | 1.0004 | 85.9 | 2.1 | 0 | 4.0809 | 17.96 | 2.4 | 24 | 100 | 8008 | 85.76 | 18.3
2024-10-11 15:30 | 15 | 15 | 795 | 26.5 | 0.69787 | 0 | 0 | 75 | 3.78 | 8.77 | 17.91 | 1.0021 | 85.89 | 2.1 | 0 | 6.1191 | 17.94 | 2.2 | 24 | 100 | 8007 | 85.76 | 18.29
2024-10-11 15:45 | 15 | 15 | 786 | 28 | 0.52766 | 0 | 0 | 66 | 3.94 | 7.96 | 17.9 | 0.99932 | 85.89 | 2.4 | 0.1 | 5.1021 | 17.92 | 2.2 | 12 | 100 | 8006 | 85.75 | 18.26
2024-10-11 16:00 | 15 | 15 | 700 | 20 | 0.62979 | 0 | 0 | 78 | 4.9 | 9.45 | 17.87 | 0.99974 | 85.9 | 2.3 | -0.1 | 5.1021 | 17.88 | 3 | 24 | 100 | 8008 | 85.76 | 18.23
2024-10-11 16:15 | 15 | 15 | 670 | 7.7 | 0.13617 | 0 | 0 | 67 | 4.06 | 8.06 | 17.89 | 0.99946 | 85.9 | 2.2 | 0.1 | 3.0596 | 17.83 | 1.2 | 12 | 100 | 8003 | 85.77 | 18.19
2024-10-11 16:30 | 15 | 15 | 779 | 7.2 | 0.57872 | 0 | 0 | 62 | 3.37 | 7.36 | 17.86 | 0.99988 | 85.91 | 2.1 | -0.1 | 6.1191 | 17.83 | 2 | 12 | 100 | 8004 | 85.78 | 18.17
2024-10-11 16:45 | 15 | 15 | 918 | 4.5 | 0.76596 | 0 | 0 | 61 | 3.24 | 8.17 | 17.8 | 1.0002 | 85.92 | 2.4 | 0 | 9.1787 | 17.79 | 2 | 24 | 100 | 8001 | 85.79 | 18.13
2024-10-11 17:00 | 15 | 15 | 639 | 2.2 | 0.22128 | 0 | 0 | 62 | 3.88 | 8.92 | 17.89 | 0.99897 | 85.93 | 2.3 | 0.1 | 5.1021 | 17.76 | 1.2 | 12 | 100 | 8001 | 85.79 | 18.12
2024-10-11 17:15 | 15 | 15 | 777 | 0.3 | 0.25532 | 0 | 0 | 46 | 3.86 | 8.4 | 17.93 | 0.99889 | 85.93 | 2.1 | 0.1 | 6.1191 | 17.83 | 1 | 12 | 100 | 8000 | 85.8 | 18.15
2024-10-11 17:30 | 15 | 15 | 697 | 0 | 0.13617 | 0 | 0 | 45 | 3.78 | 7.98 | 17.9 | 0.99981 | 85.95 | 2.2 | 0 | 2.0383 | 17.85 | 1.2 | 12 | 100 | 8001 | 85.81 | 18.15
2024-10-11 17:45 | 15 | 15 | 780 | 0 | 0.95319 | 0 | 0 | 54 | 3.98 | 9.19 | 17.9 | 1.0008 | 85.96 | 2.2 | 0 | 8.1617 | 17.81 | 3.2 | 36 | 100 | 7999 | 85.82 | 18.16
2024-10-11 18:00 | 15 | 15 | 953 | 0 | 2.1064 | 0 | 0 | 65 | 3.69 | 8.53 | 17.89 | 1.0004 | 85.99 | 2.2 | 0.1 | 20.4 | 17.82 | 4.6 | 48 | 100 | 8000 | 85.85 | 18.15
2024-10-11 18:15 | 15 | 15 | 762 | 0 | 4.4043 | 0 | 0 | 64 | 3.84 | 8.22 | 17.83 | 0.99932 | 86.01 | 2.3 | -0.3 | 54.0596 | 17.79 | 7.6 | 60 | 100 | 7996 | 85.88 | 18.11
2024-10-11 18:30 | 15 | 15 | 688 | 0 | 0.2383 | 0 | 0 | 0 | 0 | 0 | 17.67 | 0.99905 | 86.03 | 2.3 | -0.1 | 3.0596 | 17.67 | 1 | 12 | 100 | 7996 | 85.89 | 18.02
2024-10-11 18:45 | 15 | 15 | 976 | 0 | 2.9064 | 0 | 0 | 0 | 0 | 0 | 17.65 | 0.99981 | 86.04 | 2 | -0.1 | 26.5191 | 17.61 | 6.8 | 72 | 100 | 7996 | 85.9 | 17.97
2024-10-11 19:00 | 15 | 15 | 850 | 0 | 3.6894 | 0 | 0 | 0 | 0 | 0 | 17.68 | 0.99941 | 86.05 | 2.2 | 0.3 | 32.6383 | 17.56 | 9.4 | 84 | 100 | 7993 | 85.91 | 17.94
2024-10-11 19:15 | 15 | 15 | 704 | 0 | 0.2383 | 0 | 0 | 0 | 0 | 0 | 17.73 | 0.99972 | 86.06 | 2.3 | -0.3 | 4.0809 | 17.67 | 1.6 | 24 | 100 | 7994 | 85.93 | 17.97
2024-10-11 19:30 | 15 | 15 | 909 | 0 | 1.1234 | 0 | 0 | 0 | 0 | 0 | 17.61 | 1.0008 | 86.07 | 1.9 | 0.3 | 18.3617 | 17.57 | 2.4 | 36 | 100 | 7994 | 85.93 | 17.93
2024-10-11 19:45 | 15 | 15 | 697 | 0 | 0.37447 | 0 | 0 | 0 | 0 | 0 | 17.61 | 0.99886 | 86.08 | 2.1 | -0.2 | 5.1021 | 17.58 | 1.8 | 24 | 100 | 7991 | 85.94 | 17.91
2024-10-11 20:00 | 15 | 15 | 685 | 0 | 0.13617 | 0 | 0 | 0 | 0 | 0 | 17.46 | 1.0018 | 86.09 | 2.3 | 0.5 | 3.0596 | 17.47 | 1.2 | 12 | 100 | 7991 | 85.95 | 17.83
2024-10-11 20:15 | 15 | 15 | 613 | 0 | 0.017021 | 0 | 0 | 0 | 0 | 0 | 17.14 | 0.99979 | 86.08 | 2.3 | 0 | 1.0213 | 17.23 | 0.2 | 12 | 100 | 7990 | 85.94 | 17.65
2024-10-11 20:30 | 15 | 15 | 616 | 0 | 0 | 0 | 0 | 0 | 0 | 0 | 16.99 | 1.0011 | 86.08 | 2 | 0 | 0 | 17.02 | 0.2 | 12 | 100 | 7988 | 85.94 | 17.47
2024-10-11 20:45 | 15 | 15 | 592 | 0 | 0.017021 | 0 | 0 | 0 | 0 | 0 | 16.71 | 1.0011 | 86.07 | 2.2 | 0 | 1.0213 | 16.84 | 0.2 | 12 | 100 | 7988 | 85.93 | 17.27
2024-10-11 21:00 | 15 | 15 | 622 | 0 | 0.051064 | 0 | 0 | 0 | 0 | 0 | 16.61 | 0.99903 | 86.07 | 2 | 0 | 1.0213 | 16.6 | 0 | 0 | 100 | 7988 | 85.93 | 17.07
2024-10-11 21:15 | 15 | 15 | 606 | 0 | 0.051064 | 0 | 0 | 0 | 0 | 0 | 16.6 | 1.0007 | 86.07 | 2.3 | 0 | 1.0213 | 16.55 | 0.2 | 12 | 100 | 7986 | 85.94 | 16.99
2024-10-11 21:30 | 15 | 15 | 558 | 0 | 0.017021 | 0 | 0 | 0 | 0 | 0 | 16.57 | 1.0005 | 86.08 | 1.9 | -0.1 | 1.0213 | 16.5 | 0 | 0 | 100 | 7987 | 85.95 | 16.92
2024-10-11 21:45 | 15 | 15 | 533 | 0 | 0 | 0 | 0 | 77 | 4.55 | 7.16 | 16.76 | 0.99113 | 86.07 | 2.4 | 0.1 | 0 | 16.44 | 0 | 0 | 100 | 7986 | 85.94 | 16.87
2024-10-11 22:00 | 15 | 15 | 518 | 0 | 0 | 0 | 0 | 73 | 4.55 | 7.97 | 16.81 | 0.98329 | 86.07 | 2.2 | 0 | 0 | 16.39 | 0 | 0 | 100 | 7986 | 85.93 | 16.78
2024-10-11 22:15 | 15 | 15 | 474 | 0 | 0 | 0 | 0 | 75 | 4.66 | 9.06 | 16.9 | 0.96729 | 86.07 | 2.4 | 0.1 | 0 | 16.22 | 0 | 0 | 100 | 7986 | 85.93 | 16.64
2024-10-11 22:30 | 15 | 15 | 485 | 0 | 0.034043 | 0 | 0 | 81 | 3.99 | 7.92 | 16.79 | 0.96779 | 86.08 | 2.3 | 0 | 1.0213 | 16.13 | 0 | 0 | 100 | 7985 | 85.94 | 16.55
2024-10-11 22:45 | 15 | 15 | 514 | 0 | 0 | 0 | 0 | 75 | 4.2 | 7.79 | 16.49 | 0.99388 | 86.09 | 2.1 | 0.2 | 0 | 16.24 | 0 | 0 | 100 | 7982 | 85.95 | 16.62
2024-10-11 23:00 | 15 | 15 | 501 | 0 | 0 | 0 | 0 | 75 | 5.07 | 12.14 | 16.49 | 0.99762 | 86.08 | 2.3 | 0 | 0 | 16.3 | 0 | 0 | 100 | 7982 | 85.93 | 16.66
2024-10-11 23:15 | 15 | 15 | 486 | 0 | 0 | 0 | 0 | 83 | 4.41 | 9.25 | 16.63 | 0.98772 | 86.04 | 2.2 | 0.1 | 0 | 16.27 | 0 | 0 | 100 | 7980 | 85.91 | 16.61
2024-10-11 23:30 | 15 | 15 | 473 | 0 | 0.017021 | 0 | 0 | 72 | 3.09 | 5.71 | 16.65 | 0.98277 | 86.03 | 2.2 | 0 | 1.0213 | 16.21 | 0 | 0 | 100 | 7983 | 85.88 | 16.55
2024-10-11 23:45 | 15 | 15 | 476 | 0 | 0 | 0 | 0 | 75 | 2.57 | 5.88 | 16.56 | 0.98681 | 86 | 2.2 | 0 | 0 | 16.19 | 0 | 0 | 100 | 7982 | 85.86 | 16.53
2024-10-12 | 15 | 15 | 497 | 0 | 0 | 0 | 0 | 75 | 2.7 | 5.42 | 16.54 | 0.99392 | 86 | 2.1 | 0 | 0 | 16.29 | 0 | 0 | 100 | 7980 | 85.86 | 16.63
2024-10-12 00:15 | 15 | 15 | 528 | 0 | 0 | 0 | 0 | 62 | 3.71 | 7.55 | 16.6 | 0.99967 | 86 | 2.2 | -0.1 | 0 | 16.47 | 0 | 0 | 100 | 7954 | 85.87 | 16.91
2024-10-12 00:30 | 15 | 15 | 712 | 0 | 0 | 0 | 0 | 71 | 3.73 | 8.21 | 16.59 | 0.97751 | 86 | 2.2 | -0.1 | 0 | 16.52 | 0 | 0 | 100 | 7963 | 85.86 | 16.93
2024-10-12 00:45 | 15 | 15 | 638 | 0 | 0.085106 | 0 | 0 | 63 | 4.26 | 8.99 | 16.64 | 0.99924 | 85.99 | 2.2 | -0.3 | 1.0213 | 16.56 | 1 | 12 | 100 | 7965 | 85.85 | 16.9
2024-10-12 01:00 | 15 | 15 | 635 | 0 | 0.051064 | 0 | 0 | 64 | 4.33 | 9.86 | 16.6 | 0.99755 | 85.97 | 2.2 | -0.1 | 1.0213 | 16.55 | 0.6 | 12 | 100 | 7963 | 85.83 | 16.87
2024-10-12 01:15 | 15 | 15 | 654 | 0 | 0.017021 | 0 | 0 | 61 | 3.93 | 8.56 | 16.57 | 0.99786 | 85.94 | 2.2 | 0 | 1.0213 | 16.51 | 0.4 | 12 | 100 | 7963 | 85.8 | 16.85
2024-10-12 01:30 | 15 | 15 | 656 | 0 | 0.017021 | 0 | 0 | 69 | 4.24 | 9.32 | 16.56 | 0.9985 | 85.92 | 2 | -0.1 | 1.0213 | 16.47 | 0.4 | 12 | 100 | 7965 | 85.78 | 16.85
2024-10-12 01:45 | 15 | 15 | 663 | 0 | 0.017021 | 0 | 0 | 67 | 4.14 | 8.65 | 16.59 | 0.99871 | 85.9 | 2.1 | -0.1 | 1.0213 | 16.51 | 1 | 12 | 100 | 7965 | 85.75 | 16.85
2024-10-12 02:00 | 15 | 15 | 684 | 0 | 0.034043 | 0 | 0 | 61 | 3.67 | 7.41 | 16.6 | 1.0013 | 85.88 | 2.1 | 0 | 1.0213 | 16.53 | 0.8 | 12 | 100 | 7963 | 85.74 | 16.87
2024-10-12 02:15 | 15 | 15 | 726 | 0 | 0.051064 | 0 | 0 | 55 | 3.11 | 6.43 | 16.65 | 0.99861 | 85.88 | 2.2 | -0.1 | 1.0213 | 16.54 | 0.8 | 12 | 100 | 7963 | 85.74 | 16.89
2024-10-12 02:30 | 15 | 15 | 764 | 0 | 0.068085 | 0 | 0 | 62 | 3.09 | 6.57 | 16.7 | 0.99913 | 85.88 | 2.1 | 0 | 1.0213 | 16.57 | 0.8 | 12 | 100 | 7963 | 85.74 | 16.92
2024-10-12 02:45 | 15 | 15 | 640 | 0 | 0.034043 | 0 | 0 | 61 | 2.63 | 6.36 | 16.7 | 1.0002 | 85.88 | 2.2 | 0 | 1.0213 | 16.59 | 0.6 | 12 | 100 | 7962 | 85.74 | 16.95
2024-10-12 03:00 | 15 | 15 | 636 | 0 | 0.017021 | 0 | 0 | 65 | 2.07 | 4.99 | 16.71 | 1.0006 | 85.88 | 2.1 | 0 | 1.0213 | 16.65 | 0.4 | 12 | 100 | 7960 | 85.74 | 16.97
2024-10-12 03:15 | 15 | 15 | 636 | 0 | 0 | 0 | 0 | 76 | 2.2 | 5.4 | 16.8 | 0.99856 | 85.88 | 2.2 | 0 | 0 | 16.65 | 0 | 0 | 100 | 7962 | 85.75 | 17
2024-10-12 03:30 | 15 | 15 | 618 | 0 | 0.017021 | 0 | 0 | 58 | 2.35 | 5.26 | 16.87 | 0.99934 | 85.89 | 2.3 | 0 | 1.0213 | 16.73 | 0.2 | 12 | 100 | 7960 | 85.75 | 17.05
2024-10-12 03:45 | 15 | 15 | 615 | 0 | 0 | 0 | 0 | 78 | 2.41 | 5.27 | 16.95 | 0.99894 | 85.9 | 2.2 | 0 | 0 | 16.82 | 0.2 | 12 | 100 | 7959 | 85.76 | 17.11
2024-10-12 04:00 | 15 | 15 | 634 | 0 | 0.017021 | 0 | 0 | 48 | 1.72 | 4.62 | 16.99 | 0.99797 | 85.9 | 2.3 | -0.1 | 1.0213 | 16.85 | 0 | 0 | 100 | 7961 | 85.77 | 17.16
2024-10-12 04:15 | 15 | 15 | 619 | 0 | 0 | 0 | 0 | 57 | 2.04 | 4.48 | 17.01 | 1.0008 | 85.9 | 2.2 | -0.1 | 0 | 16.91 | 0 | 0 | 100 | 7958 | 85.76 | 17.21
2024-10-12 04:30 | 15 | 15 | 578 | 0 | 0 | 0 | 0 | 60 | 2.59 | 6.17 | 17.09 | 0.99628 | 85.9 | 2.3 | 0 | 0 | 16.93 | 0 | 0 | 100 | 7958 | 85.76 | 17.25
2024-10-12 04:45 | 15 | 15 | 584 | 0 | 0 | 0 | 0 | 77 | 2.43 | 6.3 | 17.1 | 1.0008 | 85.91 | 2.2 | 0 | 0 | 17.01 | 0 | 0 | 100 | 7959 | 85.78 | 17.29
2024-10-12 05:00 | 15 | 15 | 591 | 0 | 0 | 0 | 0 | 85 | 2.89 | 6.74 | 17.11 | 1.0007 | 85.92 | 2.2 | -0.1 | 0 | 17.04 | 0 | 0 | 100 | 7956 | 85.79 | 17.32
2024-10-12 05:15 | 15 | 15 | 557 | 0 | 0 | 0 | 0 | 93 | 3.3 | 6.61 | 17.17 | 0.99943 | 85.94 | 2.1 | -0.2 | 0 | 17.07 | 0 | 0 | 100 | 7957 | 85.8 | 17.35
2024-10-12 05:30 | 15 | 15 | 497 | 0 | 0 | 0 | 0 | 104 | 3.5 | 8.44 | 17.05 | 1.0014 | 85.95 | 2.4 | -0.5 | 0 | 17.05 | 0 | 0 | 100 | 7955 | 85.82 | 17.35
2024-10-12 05:45 | 15 | 15 | 460 | 2.5 | 0 | 0 | 0 | 110 | 3.83 | 6.89 | 17.19 | 0.98898 | 85.98 | 2 | 0 | 0 | 17.05 | 0 | 0 | 100 | 7957 | 85.84 | 17.51
2024-10-12 06:00 | 15 | 6 | 460 | 8.6 | 0 | 0 | 0 | 101 | 3.04 | 6.13 | 17.93 | 0.96188 | 85.99 | 2.1 | 0.1 | 0 | 17.15 | 0 | 0 | 100 | 7957 | 85.85 | 17.67
2024-10-12 06:15 | 15 | 0 | 459 | 20 | 0 | 0 | 0 | 97 | 3.53 | 7.45 | 17.92 | 0.96882 | 86 | 2.3 | -0.1 | 0 | 17.27 | 0 | 0 | 100 | 7955 | 85.87 | 17.78
2024-10-12 06:30 | 15 | 0 | 459 | 38 | 0 | 0 | 0 | 110 | 3.48 | 7.68 | 17.9 | 0.98078 | 86.01 | 2.1 | 0.1 | 0 | 17.45 | 0 | 0 | 100 | 7952 | 85.88 | 17.9
2024-10-12 06:45 | 15 | 5 | 459 | 79.8 | 0 | 0 | 0 | 117 | 2.74 | 5.92 | 17.73 | 0.99774 | 86.02 | 2.3 | -0.5 | 0 | 17.61 | 0 | 0 | 100 | 7956 | 85.88 | 17.99
2024-10-12 07:00 | 15 | 0 | 457 | 166.5 | 0 | 0 | 0 | 120 | 3.45 | 7.96 | 18.01 | 0.99824 | 86.03 | 2.1 | -0.1 | 0 | 18.17 | 0 | 0 | 100 | 7954 | 85.9 | 18.45
2024-10-12 07:15 | 15 | 0 | 457 | 122.7 | 0 | 0 | 0 | 122 | 3.1 | 6.74 | 18.12 | 1.0005 | 86.05 | 2.2 | -0.1 | 0 | 18.59 | 0 | 0 | 100 | 7953 | 85.92 | 18.65
2024-10-12 07:30 | 15 | 0 | 457 | 131.7 | 0 | 0 | 0 | 107 | 3.27 | 8.32 | 18.12 | 1.0024 | 86.07 | 2.1 | 0.1 | 0 | 18.61 | 0 | 0 | 100 | 7955 | 85.94 | 18.71
2024-10-12 07:45 | 15 | 0 | 458 | 123.6 | 0 | 0 | 0 | 105 | 2.94 | 6.35 | 18.07 | 0.99883 | 86.09 | 2.1 | 0.1 | 0 | 18.63 | 0 | 0 | 100 | 7954 | 85.96 | 18.76
2024-10-12 08:00 | 15 | 4 | 460 | 111.9 | 0 | 0 | 0 | 89 | 2.76 | 6.78 | 17.85 | 1.001 | 86.12 | 2.2 | 0 | 0 | 18.54 | 0 | 0 | 100 | 7953 | 85.98 | 18.74
2024-10-12 08:15 | 15 | 14 | 463 | 105.6 | 0 | 0 | 0 | 85 | 2.41 | 6.76 | 17.65 | 1.0013 | 86.14 | 2.2 | 0 | 0 | 18.32 | 0 | 0 | 100 | 7954 | 86 | 18.62
2024-10-12 08:30 | 15 | 9 | 459 | 153.1 | 0 | 0 | 0 | 73 | 2.31 | 4.53 | 17.68 | 1.0019 | 86.15 | 2.3 | 0 | 0 | 18.19 | 0 | 0 | 100 | 7956 | 86.01 | 18.58
2024-10-12 08:45 | 15 | 3 | 463 | 196.8 | 0 | 0 | 0 | 64 | 3.02 | 6.62 | 17.93 | 0.99792 | 86.15 | 2.3 | 0 | 0 | 18.55 | 0 | 0 | 100 | 7956 | 86.02 | 18.94
2024-10-12 09:00 | 15 | 15 | 775 | 130.8 | 0 | 0 | 0 | 62 | 2.88 | 7.97 | 17.65 | 1.0038 | 86.15 | 2.2 | -0.2 | 0 | 18.47 | 0 | 0 | 100 | 7957 | 86.02 | 18.82
2024-10-12 09:15 | 15 | 15 | 557 | 213.4 | 0 | 0 | 0 | 58 | 2.99 | 7.36 | 17.69 | 1.0013 | 86.14 | 2.2 | -0.2 | 0 | 18.46 | 0 | 0 | 100 | 7964 | 86.01 | 18.78
2024-10-12 09:30 | 15 | 15 | 531 | 281.4 | 0 | 0 | 0 | 75 | 3.49 | 7.8 | 17.65 | 1.0018 | 86.15 | 2.2 | -0.1 | 0 | 18.67 | 0 | 0 | 100 | 7965 | 86.02 | 18.96
2024-10-12 09:45 | 15 | 15 | 507 | 296.5 | 0 | 0 | 0 | 68 | 2.4 | 5.89 | 17.79 | 1.0077 | 86.16 | 2.2 | 0.1 | 0 | 18.87 | 0.2 | 12 | 100 | 7971 | 86.03 | 19.19
2024-10-12 10:00 | 15 | 9 | 456 | 453.2 | 0 | 0 | 0 | 80 | 2.98 | 6.62 | 17.95 | 1.002 | 86.15 | 2.4 | -0.1 | 0 | 19.29 | 0 | 0 | 100 | 7981 | 86.02 | 19.49
2024-10-12 10:15 | 15 | 0 | 456 | 455 | 0 | 0 | 0 | 105 | 2.52 | 4.8 | 18.59 | 0.99201 | 86.14 | 2.4 | -0.2 | 0 | 19.77 | 0 | 0 | 100 | 7988 | 86.01 | 20.08
2024-10-12 10:30 | 15 | 4 | 460 | 336.6 | 0 | 0 | 0 | 90 | 2.53 | 5.92 | 18.63 | 0.99885 | 86.14 | 2.2 | 0 | 0 | 19.77 | 0 | 0 | 100 | 7995 | 86.01 | 20.31
2024-10-12 10:45 | 15 | 1 | 466 | 501 | 0 | 0 | 0 | 99 | 2.41 | 5.7 | 18.72 | 1.0016 | 86.12 | 2.1 | -0.1 | 0 | 20.08 | 0 | 0 | 100 | 8005 | 86 | 20.6
2024-10-12 11:00 | 15 | 4 | 459 | 389.2 | 0 | 0 | 0 | 111 | 3.39 | 6.19 | 18.61 | 0.9987 | 86.11 | 2.3 | -0.4 | 0 | 20 | 0 | 0 | 100 | 8014 | 85.98 | 20.65
2024-10-12 11:15 | 15 | 7 | 469 | 299.6 | 0 | 0 | 0 | 120 | 2.28 | 5.01 | 18.57 | 0.99886 | 86.1 | 2.2 | -0.1 | 0 | 19.64 | 0 | 0 | 100 | 8017 | 85.96 | 20.39
2024-10-12 11:30 | 15 | 13 | 457 | 345.2 | 0 | 0 | 0 | 114 | 2.52 | 5.31 | 18.44 | 1.0014 | 86.09 | 2.2 | 0.1 | 0 | 19.53 | 0 | 0 | 100 | 8024 | 85.96 | 20.22
2024-10-12 11:45 | 15 | 2 | 460 | 235.9 | 0 | 0 | 0 | 118 | 1.74 | 4.33 | 18.67 | 1.0056 | 86.08 | 2.2 | -0.1 | 0 | 19.53 | 0 | 0 | 100 | 8025 | 85.95 | 20.34
2024-10-12 12:00 | 15 | 14 | 460 | 199.9 | 0 | 0 | 0 | 73 | 1.53 | 4.59 | 18.55 | 1.0011 | 86.07 | 2.2 | 0 | 0 | 19.39 | 0 | 0 | 100 | 8026 | 85.93 | 20.25
2024-10-12 12:15 | 15 | 10 | 770 | 117.8 | 0.017021 | 0 | 0 | 63 | 1.16 | 4.27 | 18.5 | 1.0004 | 86.05 | 2.3 | 0 | 1.0213 | 19.32 | 0 | 0 | 100 | 8024 | 85.91 | 20.16
2024-10-12 12:30 | 15 | 15 | 821 | 103.1 | 0.3234 | 0 | 0 | 79 | 1.61 | 5.41 | 18.41 | 0.99947 | 86.04 | 2.2 | 0 | 7.1404 | 18.93 | 0 | 0 | 100 | 8023 | 85.9 | 19.7
2024-10-12 12:45 | 15 | 15 | 643 | 86.6 | 0.73191 | 0 | 0 | 112 | 1.76 | 4.29 | 18.33 | 0.9988 | 86.02 | 2.2 | 0 | 9.1787 | 18.67 | 0.2 | 12 | 100 | 8021 | 85.88 | 19.31
2024-10-12 13:00 | 15 | 15 | 628 | 115.5 | 0.20426 | 0 | 0 | 74 | 2.1 | 4.76 | 18.05 | 0.99912 | 85.99 | 2.3 | 0 | 2.0383 | 18.57 | 0.4 | 12 | 100 | 8020 | 85.85 | 19.13
2024-10-12 13:15 | 15 | 15 | 583 | 187 | 0.085106 | 0 | 0 | 65 | 2.72 | 6.66 | 18.04 | 0.99878 | 85.96 | 2.2 | 0 | 1.0213 | 18.63 | 0.2 | 12 | 100 | 8023 | 85.82 | 19.1
2024-10-12 13:30 | 15 | 15 | 591 | 245.9 | 0.017021 | 0 | 0 | 55 | 2.84 | 5.44 | 18.05 | 1.0011 | 85.93 | 2.3 | 0 | 1.0213 | 18.95 | 0.2 | 12 | 100 | 8029 | 85.8 | 19.29
2024-10-12 13:45 | 15 | 15 | 605 | 219.4 | 0 | 0 | 0 | 57 | 2.79 | 5.91 | 18.07 | 1.0012 | 85.93 | 2.2 | 0.1 | 0 | 19.01 | 0 | 0 | 100 | 8033 | 85.8 | 19.36
2024-10-12 14:00 | 15 | 15 | 635 | 131.3 | 0.085106 | 0 | 0 | 60 | 3.27 | 6.68 | 18.03 | 1.0028 | 85.93 | 2.2 | 0.2 | 1.0213 | 18.76 | 0.4 | 12 | 100 | 8033 | 85.8 | 19.2
2024-10-12 14:15 | 15 | 15 | 529 | 148.5 | 0.034043 | 0 | 0 | 74 | 3.1 | 6.61 | 17.95 | 1.0015 | 85.92 | 2.3 | 0 | 1.0213 | 18.6 | 0.2 | 12 | 100 | 8033 | 85.79 | 19.03
2024-10-12 14:30 | 15 | 15 | 577 | 98.5 | 0 | 0 | 0 | 68 | 3.36 | 8.86 | 17.87 | 0.99632 | 85.9 | 2.1 | -0.2 | 0 | 18.47 | 0 | 0 | 100 | 8030 | 85.76 | 18.88
2024-10-12 14:45 | 15 | 15 | 540 | 42.5 | 0 | 4 | 17 | 76 | 2.28 | 6.23 | 17.97 | 0.99978 | 85.89 | 2.1 | 0 | 0 | 18.22 | 0 | 0 | 100 | 8026 | 85.76 | 18.72
2024-10-12 15:00 | 15 | 15 | 506 | 17.6 | 0 | 18 | 8 | 89 | 1.9 | 5.36 | 18.18 | 0.99818 | 85.9 | 2.2 | -0.1 | 0 | 18.09 | 0 | 0 | 100 | 8027 | 85.77 | 18.56
2024-10-12 15:15 | 15 | 15 | 577 | 13.3 | 0.085106 | 17 | 7 | 91 | 2.1 | 5.94 | 18.29 | 0.99369 | 85.89 | 2.2 | 0 | 1.0213 | 18.03 | 0 | 0 | 100 | 8025 | 85.76 | 18.5
2024-10-12 15:30 | 15 | 15 | 551 | 12.1 | 0.051064 | 8 | 8 | 94 | 2.17 | 4.98 | 18.27 | 0.99208 | 85.9 | 2.2 | -0.1 | 1.0213 | 17.97 | 0 | 0 | 100 | 8023 | 85.76 | 18.37
2024-10-12 15:45 | 15 | 15 | 547 | 10.5 | 0 | 5 | 3 | 77 | 2.18 | 6.13 | 18.33 | 0.98598 | 85.91 | 2.2 | 0 | 0 | 17.95 | 0 | 0 | 100 | 8021 | 85.78 | 18.3
2024-10-12 16:00 | 15 | 15 | 796 | 6.1 | 0.54468 | 3 | 1 | 30 | 1.82 | 4.17 | 18.13 | 0.99603 | 85.93 | 2.2 | 0 | 10.2 | 17.93 | 0.2 | 12 | 100 | 8021 | 85.8 | 18.31
2024-10-12 16:15 | 15 | 15 | 757 | 5.9 | 2.2426 | 0 | 0 | 27 | 2.01 | 4.34 | 17.98 | 1.0001 | 85.93 | 2.2 | 0 | 22.4383 | 17.95 | 1.6 | 12 | 100 | 8019 | 85.79 | 18.3
2024-10-12 16:30 | 15 | 15 | 854 | 1.7 | 3.366 | 0 | 0 | 57 | 2.58 | 6.55 | 17.92 | 1.001 | 85.94 | 2.2 | -0.1 | 36.7191 | 17.89 | 2.8 | 24 | 100 | 8018 | 85.81 | 18.25
2024-10-12 16:45 | 15 | 15 | 821 | 1.8 | 1.9362 | 0 | 0 | 55 | 1.87 | 5.29 | 17.87 | 0.99974 | 85.95 | 2.3 | 0 | 15.2979 | 17.85 | 1.6 | 24 | 100 | 8018 | 85.81 | 18.2
2024-10-12 17:00 | 15 | 15 | 798 | 2.1 | 1.4979 | 0 | 0 | 80 | 2.8 | 6.2 | 17.79 | 0.99938 | 85.94 | 2.3 | 0 | 10.2 | 17.73 | 1.6 | 12 | 100 | 8019 | 85.8 | 18.13
2024-10-12 17:15 | 15 | 15 | 925 | 0.1 | 1.5489 | 0 | 0 | 66 | 1.68 | 4.75 | 17.8 | 0.99974 | 85.95 | 2.2 | -0.1 | 14.2809 | 17.7 | 0.8 | 12 | 100 | 8016 | 85.81 | 18.08
2024-10-12 17:30 | 15 | 15 | 822 | 0 | 3.4851 | 0 | 0 | 84 | 2.61 | 5.66 | 17.73 | 1.0017 | 85.98 | 2.2 | 0 | 27.5404 | 17.71 | 3.4 | 24 | 100 | 8012 | 85.84 | 18.05
2024-10-12 17:45 | 15 | 15 | 956 | 0 | 6.6128 | 0 | 0 | 88 | 2.85 | 5.45 | 17.78 | 0.99854 | 85.99 | 2.1 | -0.1 | 64.2596 | 17.68 | 6 | 48 | 100 | 8012 | 85.85 | 18.03
2024-10-12 18:00 | 15 | 15 | 675 | 0 | 6.7149 | 0 | 0 | 0 | 0 | 0 | 17.83 | 0.99932 | 86.02 | 2.3 | -0.2 | 83.6383 | 17.71 | 8 | 144 | 100 | 8011 | 85.87 | 18.04
2024-10-12 18:15 | 15 | 15 | 627 | 0 | 1.0894 | 0 | 0 | 0 | 0 | 0 | 17.84 | 0.99967 | 86.03 | 2.2 | 0.1 | 12.2383 | 17.74 | 1.4 | 12 | 100 | 8014 | 85.9 | 18.06
2024-10-12 18:30 | 15 | 15 | 628 | 0 | 0.13617 | 0 | 0 | 0 | 0 | 0 | 17.79 | 0.99987 | 86.05 | 2.1 | -0.1 | 1.0213 | 17.74 | 0.2 | 12 | 100 | 8009 | 85.91 | 18.06
2024-10-12 18:45 | 15 | 15 | 622 | 0 | 0.085106 | 0 | 0 | 0 | 0 | 0 | 17.69 | 0.99927 | 86.07 | 2.3 | 0 | 1.0213 | 17.65 | 0 | 0 | 100 | 8010 | 85.93 | 18
2024-10-12 19:00 | 15 | 15 | 640 | 0 | 0.068085 | 0 | 0 | 0 | 0 | 0 | 17.64 | 0.99945 | 86.08 | 2 | 0.1 | 1.0213 | 17.6 | 0.2 | 12 | 100 | 8007 | 85.95 | 17.95
2024-10-12 19:15 | 15 | 15 | 567 | 0 | 0 | 0 | 0 | 0 | 0 | 0 | 17.6 | 1.0025 | 86.09 | 2.2 | 0 | 0 | 17.55 | 0 | 0 | 100 | 8004 | 85.96 | 17.92
2024-10-12 19:30 | 15 | 15 | 624 | 0 | 0.034043 | 0 | 0 | 0 | 0 | 0 | 17.47 | 1.0002 | 86.12 | 2.2 | 0 | 1.0213 | 17.47 | 0.2 | 12 | 100 | 8007 | 85.98 | 17.84
2024-10-12 19:45 | 15 | 15 | 606 | 0 | 0.17021 | 0 | 0 | 0 | 0 | 0 | 17.4 | 0.9996 | 86.13 | 2.2 | 0 | 2.0383 | 17.39 | 0 | 0 | 100 | 8004 | 86 | 17.76
2024-10-12 20:00 | 15 | 15 | 645 | 0 | 0.42553 | 0 | 0 | 0 | 0 | 0 | 17.43 | 0.99922 | 86.16 | 2.1 | 0 | 4.0809 | 17.31 | 0.2 | 12 | 100 | 8003 | 86.02 | 17.72
2024-10-12 20:15 | 15 | 15 | 605 | 0 | 0.085106 | 0 | 0 | 0 | 0 | 0 | 17.41 | 0.99847 | 86.18 | 2.2 | -0.1 | 1.0213 | 17.23 | 0.2 | 12 | 100 | 8004 | 86.04 | 17.64
2024-10-12 20:30 | 15 | 15 | 636 | 0 | 0.11915 | 0 | 0 | 0 | 0 | 0 | 17.44 | 0.99658 | 86.18 | 2.2 | -0.1 | 1.0213 | 17.23 | 0 | 0 | 100 | 8001 | 86.05 | 17.61
2024-10-12 20:45 | 15 | 15 | 613 | 0 | 0.11915 | 0 | 0 | 0 | 0 | 0 | 17.5 | 0.99531 | 86.19 | 2.2 | 0 | 1.0213 | 17.27 | 0.2 | 12 | 100 | 8001 | 86.06 | 17.64
2024-10-12 21:00 | 15 | 15 | 602 | 0 | 0.068085 | 0 | 0 | 0 | 0 | 0 | 17.5 | 0.99781 | 86.21 | 2.2 | 0 | 1.0213 | 17.31 | 0 | 0 | 100 | 8000 | 86.07 | 17.65
2024-10-12 21:15 | 15 | 15 | 595 | 0 | 0.051064 | 0 | 0 | 0 | 0 | 0 | 17.59 | 0.99564 | 86.21 | 2.2 | 0 | 1.0213 | 17.37 | 0.2 | 12 | 100 | 8001 | 86.07 | 17.7
2024-10-12 21:30 | 15 | 15 | 599 | 0 | 0.051064 | 0 | 0 | 0 | 0 | 0 | 17.6 | 0.99899 | 86.2 | 2.2 | -0.2 | 1.0213 | 17.44 | 0 | 0 | 100 | 8001 | 86.06 | 17.77
2024-10-12 21:45 | 15 | 15 | 600 | 0 | 0.034043 | 0 | 0 | 0 | 0 | 0 | 17.6 | 0.99899 | 86.2 | 2.2 | -0.1 | 1.0213 | 17.47 | 0.2 | 12 | 100 | 7998 | 86.06 | 17.79
2024-10-12 22:00 | 15 | 15 | 590 | 0 | 0.034043 | 0 | 0 | 0 | 0 | 0 | 17.68 | 0.99842 | 86.19 | 2.2 | 0 | 1.0213 | 17.53 | 0 | 0 | 100 | 7995 | 86.05 | 17.82
2024-10-12 22:15 | 15 | 15 | 583 | 0 | 0.017021 | 0 | 0 | 0 | 0 | 0 | 17.75 | 0.99698 | 86.19 | 2.2 | 0 | 1.0213 | 17.55 | 0 | 0 | 100 | 7995 | 86.05 | 17.85
2024-10-12 22:30 | 15 | 15 | 629 | 0 | 0.068085 | 0 | 0 | 0 | 0 | 0 | 17.8 | 0.99532 | 86.18 | 2.3 | 0 | 1.0213 | 17.58 | 0 | 0 | 100 | 7995 | 86.04 | 17.88
2024-10-12 22:45 | 15 | 15 | 601 | 0 | 0.085106 | 0 | 0 | 0 | 0 | 0 | 17.87 | 0.99241 | 86.16 | 2.2 | 0 | 1.0213 | 17.58 | 0 | 0 | 100 | 7994 | 86.02 | 17.88
2024-10-12 23:00 | 15 | 15 | 576 | 0 | 0.034043 | 0 | 0 | 0 | 0 | 0 | 17.82 | 0.99357 | 86.14 | 2.1 | -0.1 | 1.0213 | 17.57 | 0.2 | 12 | 100 | 7995 | 86 | 17.88
2024-10-12 23:15 | 15 | 15 | 576 | 0 | 0.017021 | 0 | 0 | 0 | 0 | 0 | 17.79 | 0.99594 | 86.13 | 2.2 | 0 | 1.0213 | 17.57 | 0 | 0 | 100 | 7995 | 85.99 | 17.89
2024-10-12 23:30 | 15 | 15 | 607 | 0 | 0 | 0 | 0 | 0 | 0 | 0 | 17.71 | 0.99999 | 86.12 | 2.3 | -0.2 | 0 | 17.61 | 0 | 0 | 100 | 7991 | 85.98 | 17.91
2024-10-12 23:45 | 15 | 15 | 605 | 0 | 0 | 0 | 0 | 0 | 0 | 0 | 17.57 | 1.0009 | 86.12 | 2.3 | 0.1 | 0 | 17.54 | 0 | 0 | 100 | 7990 | 85.98 | 17.88
2024-10-13 | 15 | 15 | 647 | 0 | 0 | 0 | 0 | 65 | 1.99 | 3.01 | 17.45 | 1.001 | 86.1 | 2.4 | -0.1 | 0 | 17.44 | 0.2 | 12 | 100 | 7988 | 85.97 | 17.81
2024-10-13 00:15 | 15 | 15 | 616 | 0 | 0.017021 | 0 | 0 | 80 | 2.88 | 5.78 | 17.4 | 1.0021 | 86.1 | 2.2 | 0 | 1.0213 | 17.4 | 0 | 0 | 100 | 7966 | 85.96 | 17.89
2024-10-13 00:30 | 15 | 15 | 590 | 0 | 0 | 0 | 0 | 81 | 2.88 | 6.54 | 17.4 | 0.97895 | 86.1 | 2 | -0.1 | 0 | 17.34 | 0 | 0 | 100 | 7975 | 85.96 | 17.84
2024-10-13 00:45 | 15 | 15 | 567 | 0 | 0 | 0 | 0 | 70 | 2.57 | 5.61 | 17.4 | 1.0021 | 86.1 | 2.2 | -0.1 | 0 | 17.37 | 0 | 0 | 100 | 7973 | 85.96 | 17.75
2024-10-13 01:00 | 15 | 15 | 555 | 0 | 0.017021 | 0 | 0 | 75 | 2.58 | 6.22 | 17.41 | 1.0005 | 86.08 | 2.3 | -0.1 | 1.0213 | 17.35 | 0.2 | 12 | 100 | 7973 | 85.94 | 17.71
2024-10-13 01:15 | 15 | 15 | 548 | 0 | 0 | 0 | 0 | 76 | 2.73 | 6.28 | 17.4 | 0.9991 | 86.06 | 2.3 | 0 | 0 | 17.32 | 0 | 0 | 100 | 7975 | 85.92 | 17.68
2024-10-13 01:30 | 15 | 15 | 565 | 0 | 0 | 0 | 0 | 95 | 3.41 | 8.07 | 17.4 | 0.9996 | 86.04 | 2.1 | 0.1 | 0 | 17.35 | 0 | 0 | 100 | 7972 | 85.9 | 17.67
2024-10-13 01:45 | 15 | 15 | 497 | 0 | 0 | 0 | 0 | 98 | 4.44 | 8.23 | 17.45 | 0.99645 | 86.01 | 2.1 | 0.1 | 0 | 17.32 | 0 | 0 | 100 | 7971 | 85.87 | 17.65
2024-10-13 02:00 | 15 | 15 | 471 | 0 | 0 | 0 | 0 | 91 | 4.24 | 8.3 | 17.95 | 0.97429 | 86 | 2.2 | 0.1 | 0 | 17.37 | 0 | 0 | 100 | 7971 | 85.86 | 17.8
2024-10-13 02:15 | 15 | 15 | 471 | 0 | 0 | 0 | 0 | 91 | 3.61 | 7.4 | 17.73 | 0.98739 | 85.98 | 2.2 | 0.1 | 0 | 17.38 | 0 | 0 | 100 | 7969 | 85.84 | 17.8
2024-10-13 02:30 | 15 | 15 | 469 | 0 | 0 | 0 | 0 | 98 | 3.86 | 8.99 | 17.63 | 0.99214 | 85.96 | 2.3 | 0 | 0 | 17.36 | 0 | 0 | 100 | 7969 | 85.82 | 17.74
2024-10-13 02:45 | 15 | 15 | 470 | 0 | 0 | 0 | 0 | 86 | 3.34 | 7.27 | 17.73 | 0.98295 | 85.95 | 2.3 | 0 | 0 | 17.3 | 0 | 0 | 100 | 7968 | 85.81 | 17.66
2024-10-13 03:00 | 15 | 15 | 476 | 0 | 0 | 0 | 0 | 69 | 2.99 | 6.95 | 17.55 | 0.99118 | 85.95 | 2.4 | -0.2 | 0 | 17.26 | 0 | 0 | 100 | 7970 | 85.82 | 17.56
2024-10-13 03:15 | 15 | 15 | 472 | 0 | 0 | 0 | 0 | 74 | 2.36 | 5.84 | 17.56 | 0.99005 | 85.96 | 2.4 | 0.2 | 0 | 17.25 | 0 | 0 | 100 | 7969 | 85.82 | 17.57
2024-10-13 03:30 | 15 | 15 | 469 | 0 | 0 | 0 | 0 | 88 | 2.9 | 6.63 | 17.65 | 0.98693 | 85.96 | 2.2 | -0.2 | 0 | 17.28 | 0 | 0 | 100 | 7965 | 85.82 | 17.59
2024-10-13 03:45 | 15 | 15 | 475 | 0 | 0 | 0 | 0 | 98 | 3.17 | 6.57 | 17.78 | 0.98281 | 85.96 | 2.2 | 0.2 | 0 | 17.33 | 0 | 0 | 100 | 7965 | 85.82 | 17.6
2024-10-13 04:00 | 15 | 15 | 473 | 0 | 0 | 0 | 0 | 97 | 3.42 | 7.21 | 17.7 | 0.99024 | 85.97 | 2.2 | -0.2 | 0 | 17.37 | 0 | 0 | 100 | 7963 | 85.83 | 17.58
2024-10-13 04:15 | 15 | 15 | 473 | 0 | 0 | 0 | 0 | 97 | 3.65 | 8.16 | 17.68 | 0.99298 | 85.98 | 2.4 | 0.2 | 0 | 17.41 | 0 | 0 | 100 | 7964 | 85.84 | 17.58
2024-10-13 04:30 | 15 | 15 | 464 | 0 | 0 | 0 | 0 | 98 | 3.64 | 7.38 | 17.72 | 0.98357 | 85.98 | 2.3 | 0 | 0 | 17.31 | 0 | 0 | 100 | 7962 | 85.85 | 17.49
2024-10-13 04:45 | 15 | 15 | 464 | 0 | 0 | 0 | 0 | 103 | 3.68 | 8.67 | 17.87 | 0.97823 | 85.99 | 2.1 | 0 | 0 | 17.37 | 0 | 0 | 100 | 7961 | 85.86 | 17.6
2024-10-13 05:00 | 15 | 15 | 462 | 0 | 0 | 0 | 0 | 96 | 2.97 | 6.4 | 17.97 | 0.97744 | 86.02 | 2.1 | -0.2 | 0 | 17.45 | 0 | 0 | 100 | 7963 | 85.89 | 17.67
2024-10-13 05:15 | 15 | 13 | 460 | 0 | 0 | 0 | 0 | 111 | 3.11 | 6.07 | 18.14 | 0.97378 | 86.03 | 2.2 | 0.1 | 0 | 17.57 | 0 | 0 | 100 | 7962 | 85.9 | 17.79
2024-10-13 05:30 | 15 | 0 | 459 | 0.2 | 0 | 0 | 0 | 120 | 3.72 | 7.6 | 18.37 | 0.97024 | 86.04 | 2.1 | 0.1 | 0 | 17.75 | 0 | 0 | 100 | 7960 | 85.91 | 17.97
2024-10-13 05:45 | 15 | 6 | 461 | 3.9 | 0 | 0 | 0 | 107 | 1.95 | 4.98 | 18.26 | 0.98793 | 86.07 | 2.3 | 0 | 0 | 17.93 | 0 | 0 | 100 | 7961 | 85.94 | 18.07
2024-10-13 06:00 | 15 | 15 | 463 | 15.7 | 0 | 0 | 0 | 102 | 1.54 | 4.79 | 17.78 | 1.001 | 86.09 | 2.1 | -0.1 | 0 | 17.84 | 0 | 0 | 100 | 7959 | 85.96 | 17.94
2024-10-13 06:15 | 15 | 15 | 470 | 23.3 | 0 | 0 | 0 | 86 | 2.62 | 7.13 | 17.47 | 0.9992 | 86.12 | 2.2 | 0 | 0 | 17.67 | 0 | 0 | 100 | 7957 | 85.98 | 17.85
2024-10-13 06:30 | 15 | 15 | 472 | 34 | 0 | 0 | 0 | 87 | 3.46 | 9.9 | 17.4 | 0.99859 | 86.13 | 1.9 | 0.2 | 0 | 17.57 | 0 | 0 | 100 | 7960 | 86 | 17.82
2024-10-13 06:45 | 15 | 15 | 465 | 47.9 | 0 | 0 | 0 | 96 | 3.83 | 8.59 | 17.57 | 0.99989 | 86.15 | 2.3 | -0.1 | 0 | 17.61 | 0 | 0 | 100 | 7959 | 86.01 | 17.86
2024-10-13 07:00 | 15 | 15 | 463 | 70.1 | 0 | 0 | 0 | 89 | 4.04 | 10.53 | 17.73 | 1.0012 | 86.18 | 2.3 | -0.1 | 0 | 17.73 | 0.4 | 24 | 100 | 7960 | 86.05 | 18.01
2024-10-13 07:15 | 15 | 15 | 462 | 85 | 0 | 0 | 0 | 92 | 4.1 | 8.6 | 17.87 | 0.99974 | 86.21 | 2.3 | -0.2 | 0 | 17.93 | 0 | 0 | 100 | 7957 | 86.08 | 18.22
2024-10-13 07:30 | 15 | 15 | 474 | 62.9 | 0 | 0 | 0 | 84 | 4.52 | 10.08 | 17.85 | 0.99904 | 86.24 | 2.2 | 0.2 | 0 | 18.05 | 0 | 0 | 100 | 7957 | 86.11 | 18.32
2024-10-13 07:45 | 15 | 15 | 511 | 65.3 | 0 | 0 | 0 | 71 | 4.45 | 9.85 | 17.56 | 0.99902 | 86.27 | 2.2 | -0.1 | 0 | 17.92 | 0 | 0 | 100 | 7957 | 86.13 | 18.19
2024-10-13 08:00 | 15 | 15 | 624 | 115.3 | 0.068085 | 0 | 0 | 78 | 4.35 | 8.17 | 17.47 | 1.0002 | 86.27 | 1.9 | -0.4 | 2.0383 | 17.8 | 0.2 | 12 | 100 | 7957 | 86.14 | 18.13
2024-10-13 08:15 | 15 | 15 | 582 | 140.3 | 0 | 0 | 0 | 67 | 4.49 | 11.14 | 17.46 | 1.0003 | 86.27 | 2.6 | 0.6 | 0 | 17.87 | 0.2 | 12 | 100 | 7957 | 86.14 | 18.19
2024-10-13 08:30 | 15 | 15 | 493 | 169.9 | 0 | 0 | 0 | 68 | 4.22 | 10.35 | 17.45 | 1.0005 | 86.27 | 2.3 | 0 | 0 | 17.94 | 0.2 | 12 | 100 | 7958 | 86.14 | 18.26
2024-10-13 08:45 | 15 | 15 | 487 | 244.8 | 0 | 0 | 0 | 69 | 3.85 | 7.85 | 17.5 | 0.99731 | 86.27 | 2 | 0 | 0 | 18.12 | 0 | 0 | 100 | 7962 | 86.14 | 18.47
2024-10-13 09:00 | 15 | 15 | 618 | 330.1 | 0.034043 | 0 | 0 | 89 | 3.98 | 10.76 | 17.67 | 1.0005 | 86.27 | 2.3 | -0.1 | 1.0213 | 18.67 | 0.2 | 12 | 100 | 7969 | 86.14 | 18.83
2024-10-13 09:15 | 15 | 15 | 483 | 334 | 0.017021 | 0 | 0 | 68 | 3.8 | 7.56 | 17.84 | 0.99869 | 86.28 | 2.4 | -0.1 | 1.0213 | 19.01 | 0.2 | 12 | 100 | 7974 | 86.15 | 19.11
2024-10-13 09:30 | 15 | 7 | 457 | 452 | 0 | 0 | 0 | 72 | 4.34 | 8.03 | 18.18 | 0.99818 | 86.28 | 2.4 | 0.2 | 0 | 19.23 | 0 | 0 | 100 | 7982 | 86.15 | 19.49
2024-10-13 09:45 | 15 | 6 | 483 | 409.3 | 0 | 0 | 0 | 67 | 4.09 | 9.98 | 18.64 | 1.0015 | 86.27 | 1.8 | 0 | 0 | 19.74 | 0 | 0 | 100 | 7988 | 86.14 | 20.3
2024-10-13 10:00 | 15 | 15 | 885 | 330.5 | 0.17021 | 0 | 0 | 63 | 4.11 | 11.32 | 18.37 | 0.9944 | 86.27 | 2.3 | 0 | 4.0809 | 19.58 | 0.4 | 12 | 100 | 7992 | 86.14 | 19.96
2024-10-13 10:15 | 15 | 15 | 746 | 332.8 | 0.61277 | 0 | 0 | 66 | 3.73 | 6.72 | 18.45 | 0.99839 | 86.26 | 2.2 | 0.1 | 7.1404 | 19.61 | 2.6 | 12 | 100 | 7998 | 86.13 | 19.97
2024-10-13 10:30 | 15 | 15 | 795 | 417.6 | 0.66383 | 0 | 0 | 43 | 3.03 | 7.14 | 18.56 | 0.99855 | 86.25 | 2.3 | -0.1 | 6.1191 | 19.82 | 1.8 | 12 | 100 | 8009 | 86.12 | 20.14
2024-10-13 10:45 | 15 | 15 | 853 | 427.8 | 1.1745 | 0 | 0 | 57 | 3.96 | 7.63 | 18.32 | 1.0032 | 86.23 | 2 | -0.1 | 9.1787 | 19.91 | 4.2 | 24 | 100 | 8020 | 86.11 | 20.14
2024-10-13 11:00 | 15 | 15 | 761 | 263.9 | 0.73191 | 0 | 0 | 58 | 4.53 | 8.94 | 18.07 | 0.99979 | 86.24 | 2.2 | -0.1 | 4.0809 | 19.35 | 3.6 | 24 | 100 | 8025 | 86.1 | 19.84
2024-10-13 11:15 | 15 | 15 | 678 | 488.5 | 0.17021 | 0 | 0 | 68 | 4.53 | 11.2 | 18.13 | 0.99603 | 86.2 | 2.3 | -0.2 | 2.0383 | 19.27 | 2 | 12 | 100 | 8037 | 86.07 | 19.71
2024-10-13 11:30 | 15 | 15 | 660 | 587.9 | 0.051064 | 0 | 0 | 64 | 4.26 | 10.29 | 18.35 | 0.9985 | 86.16 | 2.2 | -0.2 | 1.0213 | 19.79 | 1.2 | 12 | 100 | 8051 | 86.04 | 20.08
2024-10-13 11:45 | 15 | 15 | 661 | 546.8 | 0.017021 | 0 | 0 | 57 | 3.56 | 7.94 | 18.45 | 1.0003 | 86.13 | 2.3 | 0.1 | 1.0213 | 20.11 | 0.6 | 12 | 100 | 8065 | 86.01 | 20.43
2024-10-13 12:00 | 15 | 15 | 587 | 737 | 0 | 0 | 0 | 67 | 3.54 | 7.46 | 18.79 | 1.0106 | 86.12 | 2.2 | -0.1 | 0 | 20.48 | 0.2 | 12 | 100 | 8085 | 86 | 20.76
2024-10-13 12:15 | 15 | 15 | 555 | 626.5 | 0 | 0 | 0 | 44 | 2.56 | 5.92 | 19.05 | 1.0057 | 86.11 | 2.3 | -0.1 | 0 | 20.87 | 0.2 | 12 | 100 | 8101 | 85.99 | 21.32
2024-10-13 12:30 | 15 | 15 | 643 | 488.1 | 0.15319 | 0 | 0 | 65 | 3.09 | 7.4 | 18.69 | 1.0067 | 86.1 | 2.2 | -0.1 | 2.0383 | 20.79 | 0.4 | 12 | 100 | 8111 | 85.98 | 21.32
2024-10-13 12:45 | 15 | 15 | 491 | 421.9 | 0 | 0 | 0 | 60 | 4.22 | 8.61 | 18.48 | 0.99698 | 86.09 | 2.2 | -0.3 | 0 | 20.27 | 0.2 | 12 | 100 | 8115 | 85.96 | 20.96
2024-10-13 13:00 | 15 | 13 | 459 | 480.6 | 0 | 0 | 0 | 59 | 3.93 | 10.1 | 18.44 | 0.99901 | 86.07 | 2.3 | -0.2 | 0 | 20.04 | 0 | 0 | 100 | 8130 | 85.93 | 20.81
2024-10-13 13:15 | 15 | 0 | 457 | 543.1 | 0 | 0 | 0 | 65 | 3.63 | 9.35 | 18.46 | 1.0048 | 86.05 | 2.3 | 0.1 | 0 | 20.19 | 0 | 0 | 100 | 8148 | 85.92 | 21.28
2024-10-13 13:30 | 15 | 8 | 471 | 255.5 | 0 | 0 | 0 | 62 | 3.08 | 6.13 | 18.39 | 1.0007 | 86.05 | 2.3 | -0.4 | 0 | 19.95 | 0 | 0 | 100 | 8143 | 85.91 | 21.36
2024-10-13 13:45 | 15 | 15 | 497 | 145.3 | 0 | 0 | 0 | 63 | 2.23 | 6.33 | 18.28 | 1.0015 | 86.05 | 2.2 | -0.1 | 0 | 19.41 | 0 | 0 | 100 | 8139 | 85.91 | 20.51
2024-10-13 14:00 | 15 | 15 | 499 | 108.3 | 0 | 0 | 0 | 53 | 1.87 | 4.87 | 18.38 | 0.99757 | 86.04 | 2.2 | -0.1 | 0 | 19.05 | 0 | 0 | 100 | 8138 | 85.9 | 20.01
2024-10-13 14:15 | 15 | 15 | 633 | 69.6 | 0 | 0 | 0 | 50 | 2.01 | 5.5 | 18.39 | 1.0012 | 86.04 | 2.3 | -0.1 | 0 | 18.9 | 0 | 0 | 100 | 8134 | 85.9 | 19.71
2024-10-13 14:30 | 15 | 15 | 685 | 52.3 | 0.017021 | 0 | 0 | 42 | 2.08 | 4.94 | 18.41 | 1.0014 | 86.03 | 2.4 | -0.1 | 1.0213 | 18.7 | 0 | 0 | 100 | 8130 | 85.89 | 19.42
2024-10-13 14:45 | 15 | 15 | 637 | 52.2 | 0.17021 | 0 | 0 | 58 | 1.73 | 7.19 | 18.46 | 1.0001 | 86.02 | 2.2 | 0 | 2.0383 | 18.63 | 0 | 0 | 100 | 8128 | 85.89 | 19.26
2024-10-13 15:00 | 15 | 15 | 683 | 77.6 | 0.15319 | 0 | 0 | 61 | 1.66 | 5.67 | 18.5 | 1.0014 | 86.02 | 2.1 | 0 | 3.0596 | 18.71 | 0 | 0 | 100 | 8124 | 85.89 | 19.22
2024-10-13 15:15 | 15 | 15 | 629 | 139 | 0.13617 | 0 | 0 | 62 | 1.94 | 4.59 | 18.47 | 0.99996 | 86.03 | 2.2 | -0.1 | 2.0383 | 18.89 | 0 | 0 | 100 | 8122 | 85.89 | 19.26
2024-10-13 15:30 | 15 | 15 | 619 | 75.3 | 0.2383 | 0 | 0 | 60 | 3.16 | 7.19 | 18.43 | 0.99964 | 86.02 | 2.4 | -0.2 | 4.0809 | 18.93 | 0.2 | 12 | 100 | 8120 | 85.88 | 19.25
2024-10-13 15:45 | 15 | 15 | 589 | 55.1 | 0.017021 | 3 | 18 | 63 | 3.4 | 7.35 | 18.32 | 1.0004 | 86.01 | 2.1 | -0.1 | 1.0213 | 18.67 | 0.2 | 12 | 100 | 8117 | 85.88 | 19.04
2024-10-13 16:00 | 15 | 15 | 556 | 24.4 | 0 | 3 | 10 | 67 | 3.55 | 8.74 | 18.29 | 1.0004 | 86.03 | 2.2 | 0 | 0 | 18.48 | 0 | 0 | 100 | 8115 | 85.89 | 18.89
2024-10-13 16:15 | 15 | 15 | 569 | 18.3 | 0 | 0 | 0 | 62 | 3.08 | 6.7 | 18.43 | 0.99822 | 86.03 | 2.2 | 0.1 | 0 | 18.42 | 0 | 0 | 100 | 8113 | 85.89 | 18.81
2024-10-13 16:30 | 15 | 15 | 633 | 10.7 | 0.051064 | 1 | 31 | 64 | 3.69 | 7.68 | 18.4 | 1.0001 | 86.06 | 2.5 | 0 | 2.0383 | 18.39 | 0.2 | 12 | 100 | 8112 | 85.93 | 18.79
2024-10-13 16:45 | 15 | 15 | 575 | 14.3 | 0.017021 | 0 | 0 | 69 | 4.48 | 9.11 | 18.23 | 0.99935 | 86.06 | 2.1 | 0.2 | 1.0213 | 18.33 | 0.2 | 12 | 100 | 8109 | 85.92 | 18.7
2024-10-13 17:00 | 15 | 15 | 586 | 8.1 | 0 | 0 | 0 | 68 | 4.16 | 10.19 | 18.2 | 1.0008 | 86.07 | 2.1 | 0 | 0 | 18.23 | 0 | 0 | 100 | 8108 | 85.93 | 18.61
2024-10-13 17:15 | 15 | 15 | 743 | 3.8 | 0.45957 | 1 | 37 | 58 | 2.72 | 7.39 | 18.29 | 0.99941 | 86.09 | 2.3 | -0.1 | 15.2979 | 18.19 | 0.4 | 12 | 100 | 8106 | 85.96 | 18.61
2024-10-13 17:30 | 15 | 15 | 851 | 0 | 3.5191 | 0 | 0 | 73 | 3.55 | 8.38 | 18.29 | 0.99988 | 86.14 | 2.3 | 0 | 32.6383 | 18.23 | 6.4 | 72 | 100 | 8103 | 86 | 18.61
2024-10-13 17:45 | 15 | 15 | 637 | 0 | 0.90213 | 0 | 0 | 70 | 3.71 | 7.52 | 17.74 | 1.0006 | 86.17 | 2 | -0.1 | 13.2596 | 17.99 | 2.2 | 24 | 100 | 8099 | 86.03 | 18.37
2024-10-13 18:00 | 15 | 15 | 607 | 0 | 0.034043 | 0 | 0 | 78 | 4.01 | 9.91 | 17.56 | 0.99952 | 86.15 | 2.3 | 0.2 | 1.0213 | 17.55 | 0.6 | 12 | 100 | 8099 | 86.01 | 18.08
2024-10-13 18:15 | 15 | 15 | 642 | 0 | 0.068085 | 0 | 0 | 81 | 3.58 | 9.5 | 17.67 | 0.99954 | 86.17 | 2.1 | 0 | 1.0213 | 17.55 | 0.2 | 12 | 100 | 8095 | 86.03 | 18.04
2024-10-13 18:30 | 15 | 15 | 803 | 0 | 0.11915 | 0 | 0 | 77 | 4.48 | 9.67 | 17.81 | 0.99911 | 86.19 | 2.1 | 0 | 2.0383 | 17.67 | 1 | 12 | 100 | 8099 | 86.05 | 18.07
2024-10-13 18:45 | 15 | 15 | 791 | 0 | 0.35745 | 0 | 0 | 79 | 5.1 | 8.81 | 17.78 | 0.99952 | 86.2 | 1.9 | 0.1 | 3.0596 | 17.71 | 3.4 | 24 | 100 | 8095 | 86.07 | 18.08
2024-10-13 19:00 | 15 | 15 | 787 | 0 | 0.30638 | 0 | 0 | 79 | 5.94 | 12.66 | 17.68 | 0.9999 | 86.21 | 2.2 | -0.2 | 3.0596 | 17.64 | 3.8 | 24 | 100 | 8092 | 86.07 | 18.01
2024-10-13 19:15 | 15 | 15 | 629 | 0 | 0.085106 | 0 | 0 | 80 | 4.61 | 11.07 | 17.58 | 0.99976 | 86.22 | 2.3 | -0.2 | 2.0383 | 17.55 | 1.4 | 12 | 100 | 8090 | 86.08 | 17.94
2024-10-13 19:30 | 15 | 15 | 792 | 0 | 0.3234 | 0 | 0 | 77 | 4.64 | 11.43 | 17.51 | 1.0002 | 86.23 | 2.3 | -0.3 | 4.0809 | 17.47 | 2.6 | 24 | 100 | 8093 | 86.1 | 17.87
2024-10-13 19:45 | 15 | 15 | 603 | 0 | 0.051064 | 0 | 0 | 77 | 5.6 | 10 | 17.22 | 0.99984 | 86.23 | 2.2 | 0 | 2.0383 | 17.29 | 1.4 | 12 | 100 | 8089 | 86.09 | 17.71
2024-10-13 20:00 | 15 | 15 | 612 | 0 | 0 | 0 | 0 | 84 | 4.21 | 8.29 | 17.16 | 1.0006 | 86.25 | 2 | 0 | 0 | 17.14 | 0.4 | 12 | 100 | 8088 | 86.11 | 17.58
2024-10-13 20:15 | 15 | 15 | 618 | 0 | 0.017021 | 0 | 0 | 81 | 3.92 | 9.33 | 17.27 | 1.0007 | 86.26 | 2.4 | 0.1 | 1.0213 | 17.17 | 0.2 | 12 | 100 | 8086 | 86.12 | 17.57
2024-10-13 20:30 | 15 | 15 | 636 | 0 | 0.085106 | 0 | 0 | 77 | 3.69 | 9.42 | 17.39 | 0.99872 | 86.28 | 2 | -0.2 | 1.0213 | 17.26 | 0.4 | 12 | 100 | 8083 | 86.14 | 17.62
2024-10-13 20:45 | 15 | 15 | 602 | 0 | 0.017021 | 0 | 0 | 81 | 3.89 | 6.83 | 17.47 | 0.9982 | 86.29 | 2 | -0.1 | 1.0213 | 17.33 | 0.2 | 12 | 100 | 8082 | 86.16 | 17.67
2024-10-13 21:00 | 15 | 15 | 586 | 0 | 0 | 0 | 0 | 73 | 3.68 | 7.49 | 17.5 | 0.99981 | 86.29 | 2.2 | -0.2 | 0 | 17.41 | 0.2 | 12 | 100 | 8083 | 86.16 | 17.71
2024-10-13 21:15 | 15 | 15 | 603 | 0 | 0.017021 | 0 | 0 | 82 | 4.33 | 8.33 | 17.5 | 0.99931 | 86.28 | 1.9 | -0.1 | 1.0213 | 17.41 | 0 | 0 | 100 | 8078 | 86.15 | 17.73
2024-10-13 21:30 | 15 | 15 | 579 | 0 | 0 | 0 | 0 | 88 | 3.94 | 9.38 | 17.5 | 1.0008 | 86.29 | 1.8 | 0 | 0 | 17.41 | 0.2 | 12 | 100 | 8077 | 86.16 | 17.74
2024-10-13 21:45 | 15 | 15 | 600 | 0 | 0 | 0 | 0 | 88 | 3.75 | 8.31 | 17.54 | 0.99979 | 86.27 | 2.1 | 0 | 0 | 17.46 | 0 | 0 | 100 | 8077 | 86.13 | 17.75
2024-10-13 22:00 | 15 | 15 | 679 | 0 | 0.39149 | 0 | 0 | 81 | 3.58 | 9.11 | 17.63 | 0.99909 | 86.27 | 2.3 | 0 | 4.0809 | 17.48 | 1.4 | 12 | 100 | 8075 | 86.13 | 17.81
2024-10-13 22:15 | 15 | 15 | 565 | 0 | 0 | 0 | 0 | 84 | 3.99 | 10.05 | 17.73 | 0.99774 | 86.25 | 2.3 | -0.2 | 0 | 17.56 | 0.4 | 12 | 100 | 8077 | 86.12 | 17.86
2024-10-13 22:30 | 15 | 15 | 498 | 0 | 0 | 0 | 0 | 76 | 3.23 | 6.38 | 17.94 | 0.97004 | 86.23 | 2.2 | -0.2 | 0 | 17.3 | 0 | 0 | 100 | 8074 | 86.09 | 17.67
2024-10-13 22:45 | 15 | 15 | 466 | 0 | 0 | 0 | 0 | 86 | 2.8 | 6.03 | 17.95 | 0.94997 | 86.19 | 2.2 | 0 | 0 | 16.99 | 0 | 0 | 100 | 8070 | 86.05 | 17.55
2024-10-13 23:00 | 15 | 14 | 459 | 0 | 0 | 0 | 0 | 84 | 2.48 | 6.23 | 18.35 | 0.92308 | 86.17 | 2.3 | -0.1 | 0 | 16.92 | 0 | 0 | 100 | 8070 | 86.03 | 17.6
2024-10-13 23:15 | 15 | 0 | 458 | 0 | 0 | 0 | 0 | 86 | 2.46 | 6.6 | 18.7 | 0.92209 | 86.15 | 2.2 | 0 | 0 | 17.25 | 0 | 0 | 100 | 8069 | 86.01 | 17.88
2024-10-13 23:30 | 15 | 0 | 458 | 0 | 0 | 0 | 0 | 81 | 1.98 | 4.04 | 18.49 | 0.94511 | 86.14 | 2.2 | 0 | 0 | 17.44 | 0 | 0 | 100 | 8067 | 86 | 17.93
2024-10-13 23:45 | 15 | 0 | 457 | 0 | 0 | 0 | 0 | 90 | 2.06 | 3.87 | 18.81 | 0.93374 | 86.12 | 2.3 | -0.1 | 0 | 17.57 | 0 | 0 | 100 | 8068 | 85.98 | 18.02
2024-10-14 | 15 | 0 | 456 | 0 | 0 | 0 | 0 | 87 | 2.93 | 4.92 | 18.85 | 0.94061 | 86.11 | 2.2 | -0.1 | 0 | 17.85 | 0 | 0 | 100 | 8067 | 85.97 | 18.13
2024-10-14 00:15 | 15 | 0 | 457 | 0 | 0 | 0 | 0 | 80 | 4.02 | 6.83 | 18.61 | 0.9469 | 86.09 | 2.4 | 0 | 0 | 18.11 | 0 | 0 | 100 | 8061 | 85.95 | 18.21
2024-10-14 00:30 | 15 | 7 | 461 | 0 | 0 | 0 | 0 | 67 | 4.61 | 9.61 | 17.69 | 0.97257 | 86.1 | 2.2 | 0 | 0 | 17.88 | 0 | 0 | 100 | 8058 | 85.96 | 17.93
2024-10-14 00:45 | 15 | 15 | 465 | 0 | 0 | 0 | 0 | 72 | 4.84 | 9.51 | 17.07 | 0.9996 | 86.11 | 1.9 | -0.1 | 0 | 17.27 | 0 | 0 | 100 | 8057 | 85.97 | 17.49
2024-10-14 01:00 | 15 | 15 | 468 | 0 | 0 | 0 | 0 | 78 | 4.58 | 9.92 | 16.85 | 1.0011 | 86.09 | 1.8 | -0.1 | 0 | 16.89 | 0 | 0 | 100 | 8056 | 85.95 | 17.25
2024-10-14 01:15 | 15 | 15 | 473 | 0 | 0 | 0 | 0 | 87 | 4.08 | 9.47 | 16.79 | 0.99919 | 86.08 | 1.8 | -0.2 | 0 | 16.71 | 0 | 0 | 100 | 8055 | 85.93 | 17.06
2024-10-14 01:30 | 15 | 15 | 470 | 0 | 0 | 0 | 0 | 88 | 4.41 | 9.41 | 16.86 | 0.99685 | 86.06 | 2.3 | -0.1 | 0 | 16.66 | 0 | 0 | 100 | 8053 | 85.92 | 16.96
2024-10-14 01:45 | 15 | 15 | 471 | 0 | 0 | 0 | 0 | 84 | 4.82 | 11.19 | 16.89 | 0.99755 | 86.05 | 2.3 | 0.3 | 0 | 16.7 | 0 | 0 | 100 | 8051 | 85.91 | 17.01
2024-10-14 02:00 | 15 | 15 | 479 | 0 | 0 | 0 | 0 | 88 | 3.77 | 9.52 | 16.89 | 0.99963 | 86.04 | 2.3 | -0.3 | 0 | 16.8 | 0 | 0 | 100 | 8051 | 85.9 | 17.07
2024-10-14 02:15 | 15 | 15 | 527 | 0 | 0 | 0 | 0 | 82 | 3.75 | 8.83 | 17.01 | 0.99877 | 86.03 | 2.1 | -0.1 | 0 | 16.89 | 0 | 0 | 100 | 8051 | 85.89 | 17.15
2024-10-14 02:30 | 15 | 15 | 579 | 0 | 0 | 0 | 0 | 73 | 4.32 | 9.41 | 17.03 | 0.99956 | 86.04 | 1.8 | 0 | 0 | 16.94 | 0 | 0 | 100 | 8051 | 85.9 | 17.23
2024-10-14 02:45 | 15 | 15 | 552 | 0 | 0 | 0 | 0 | 74 | 4.65 | 10.94 | 17 | 1.0015 | 86.05 | 2.1 | 0.1 | 0 | 16.97 | 0 | 0 | 100 | 8048 | 85.91 | 17.26
2024-10-14 03:00 | 15 | 15 | 643 | 0 | 0.051064 | 0 | 0 | 67 | 3.96 | 10.92 | 17.09 | 0.99988 | 86.06 | 2.4 | 0 | 1.0213 | 16.97 | 0.4 | 12 | 100 | 8050 | 85.92 | 17.3
2024-10-14 03:15 | 15 | 15 | 590 | 0 | 0.034043 | 0 | 0 | 63 | 3.45 | 8.17 | 17.02 | 1.0007 | 86.07 | 2.2 | 0.1 | 1.0213 | 16.99 | 0.4 | 12 | 100 | 8045 | 85.93 | 17.31
2024-10-14 03:30 | 15 | 15 | 577 | 0 | 0 | 0 | 0 | 89 | 2.87 | 7.88 | 16.81 | 1.0005 | 86.07 | 2.2 | 0.1 | 0 | 16.91 | 0.2 | 12 | 100 | 8045 | 85.93 | 17.21
2024-10-14 03:45 | 15 | 15 | 535 | 0 | 0 | 0 | 0 | 92 | 2.55 | 6.53 | 16.7 | 0.99965 | 86.07 | 2.3 | 0.2 | 0 | 16.73 | 0 | 0 | 100 | 8043 | 85.93 | 17.08
2024-10-14 04:00 | 15 | 15 | 511 | 0 | 0 | 0 | 0 | 75 | 2.2 | 6.34 | 16.77 | 1.001 | 86.08 | 2 | 0.5 | 0 | 16.74 | 0 | 0 | 100 | 8044 | 85.94 | 17.07
2024-10-14 04:15 | 15 | 15 | 520 | 0 | 0 | 0 | 0 | 71 | 2.08 | 4.71 | 16.94 | 0.99906 | 86.09 | 2.1 | 0 | 0 | 16.81 | 0 | 0 | 100 | 8042 | 85.95 | 17.14
2024-10-14 04:30 | 15 | 15 | 594 | 0 | 0 | 0 | 0 | 52 | 1.71 | 4.11 | 17.09 | 0.99834 | 86.1 | 2.1 | 0 | 0 | 16.95 | 0 | 0 | 100 | 8041 | 85.96 | 17.25
2024-10-14 04:45 | 15 | 15 | 561 | 0 | 0.017021 | 0 | 0 | 78 | 1.81 | 5.64 | 17.1 | 1.0008 | 86.12 | 2.2 | 0 | 1.0213 | 16.99 | 0 | 0 | 100 | 8039 | 85.99 | 17.32
2024-10-14 05:00 | 15 | 15 | 572 | 0 | 0 | 0 | 0 | 56 | 2.59 | 5.46 | 17.13 | 1.0004 | 86.14 | 2.2 | 0 | 0 | 17.05 | 0 | 0 | 100 | 8036 | 86 | 17.35
2024-10-14 05:15 | 15 | 15 | 555 | 0 | 0 | 0 | 0 | 60 | 3.17 | 7.65 | 17.2 | 0.99957 | 86.14 | 2.3 | 0.1 | 0 | 17.12 | 0 | 0 | 100 | 8036 | 86 | 17.39
2024-10-14 05:30 | 15 | 15 | 571 | 0 | 0 | 0 | 0 | 57 | 2.54 | 5 | 17.25 | 0.99997 | 86.17 | 2 | -0.1 | 0 | 17.12 | 0 | 0 | 100 | 8036 | 86.03 | 17.43
2024-10-14 05:45 | 15 | 15 | 596 | 3.9 | 0 | 0 | 0 | 80 | 2.91 | 8.66 | 17.2 | 0.99957 | 86.17 | 2.3 | -0.1 | 0 | 17.15 | 0 | 0 | 100 | 8036 | 86.03 | 17.45
2024-10-14 06:00 | 15 | 15 | 564 | 17.3 | 0 | 0 | 0 | 77 | 2.79 | 6.2 | 17.09 | 0.99988 | 86.17 | 2.2 | -0.1 | 0 | 17.11 | 0 | 0 | 100 | 8033 | 86.03 | 17.41
2024-10-14 06:15 | 15 | 15 | 544 | 31.6 | 0 | 0 | 0 | 73 | 2.53 | 7.15 | 17.12 | 0.99901 | 86.19 | 2.3 | 0 | 0 | 17.14 | 0 | 0 | 100 | 8034 | 86.06 | 17.42
2024-10-14 06:30 | 15 | 15 | 490 | 56.7 | 0 | 0 | 0 | 82 | 3.26 | 8.05 | 17.3 | 0.99884 | 86.22 | 2.1 | 0 | 0 | 17.19 | 0 | 0 | 100 | 8032 | 86.09 | 17.46
2024-10-14 06:45 | 15 | 15 | 481 | 85.4 | 0 | 0 | 0 | 85 | 2.66 | 5.88 | 17.29 | 1.0005 | 86.26 | 2.4 | 0.1 | 0 | 17.3 | 0 | 0 | 100 | 8033 | 86.13 | 17.55
2024-10-14 07:00 | 15 | 15 | 477 | 134 | 0 | 0 | 0 | 77 | 2.35 | 8.47 | 17.32 | 0.99961 | 86.28 | 2.3 | 0 | 0 | 17.49 | 0 | 0 | 100 | 8033 | 86.15 | 17.74
2024-10-14 07:15 | 15 | 5 | 457 | 279.5 | 0 | 0 | 0 | 70 | 2.29 | 6.22 | 17.68 | 1.0019 | 86.29 | 2.3 | 0 | 0 | 18.27 | 0 | 0 | 100 | 8039 | 86.16 | 18.42
2024-10-14 07:30 | 15 | 0 | 455 | 335.7 | 0 | 0 | 0 | 67 | 2.12 | 5.24 | 17.88 | 0.9996 | 86.29 | 2.3 | -0.1 | 0 | 18.75 | 0 | 0 | 100 | 8039 | 86.16 | 19.29
2024-10-14 07:45 | 15 | 0 | 455 | 393.1 | 0 | 0 | 0 | 65 | 3.04 | 6.67 | 18.03 | 0.99989 | 86.27 | 2.4 | 0.1 | 0 | 19.32 | 0 | 0 | 100 | 8041 | 86.15 | 20.09
2024-10-14 08:00 | 15 | 0 | 455 | 377.1 | 0 | 0 | 0 | 87 | 2.96 | 7.86 | 18.11 | 1.0093 | 86.29 | 2.4 | 0 | 0 | 19.65 | 0 | 0 | 100 | 8048 | 86.16 | 20.11
2024-10-14 08:15 | 15 | 0 | 455 | 361.7 | 0 | 0 | 0 | 87 | 3.05 | 8.12 | 18.57 | 1.0049 | 86.29 | 2.2 | -0.1 | 0 | 20.41 | 0 | 0 | 100 | 8047 | 86.16 | 20.68
2024-10-14 08:30 | 15 | 0 | 455 | 267.3 | 0 | 0 | 0 | 88 | 3.32 | 7.6 | 18.53 | 0.99855 | 86.3 | 2.2 | -0.1 | 0 | 20.09 | 0 | 0 | 100 | 8050 | 86.17 | 20.41
2024-10-14 08:45 | 15 | 0 | 454 | 329.7 | 0 | 0 | 0 | 81 | 3.02 | 9.6 | 18.49 | 1.0025 | 86.31 | 2.3 | -0.1 | 0 | 20.03 | 0 | 0 | 100 | 8054 | 86.17 | 20.37
2024-10-14 09:00 | 15 | 0 | 456 | 257.1 | 0 | 0 | 0 | 76 | 3.11 | 8.35 | 18.51 | 0.99699 | 86.32 | 2.2 | 0.1 | 0 | 20.15 | 0 | 0 | 100 | 8054 | 86.18 | 20.45
2024-10-14 09:15 | 15 | 0 | 456 | 244.1 | 0 | 0 | 0 | 73 | 3.6 | 7.23 | 18.18 | 1.0015 | 86.33 | 2.2 | -0.1 | 0 | 19.71 | 0 | 0 | 100 | 8056 | 86.19 | 20.08
2024-10-14 09:30 | 15 | 5 | 464 | 190.1 | 0 | 0 | 0 | 69 | 3.44 | 8.14 | 17.95 | 1.004 | 86.33 | 2.1 | -0.1 | 0 | 19.4 | 0 | 0 | 100 | 8060 | 86.19 | 19.91
2024-10-14 09:45 | 15 | 11 | 456 | 196.5 | 0 | 0 | 0 | 43 | 2.63 | 6.46 | 17.81 | 1.0011 | 86.33 | 2.2 | 0 | 0 | 18.9 | 0 | 0 | 100 | 8061 | 86.19 | 19.5
2024-10-14 10:00 | 15 | 7 | 758 | 268 | 0 | 0 | 0 | 69 | 3.02 | 7.11 | 18.01 | 1.0026 | 86.33 | 2.2 | 0 | 0 | 19.21 | 0 | 0 | 100 | 8060 | 86.19 | 19.67
2024-10-14 10:15 | 15 | 15 | 511 | 389.4 | 0.18723 | 0 | 0 | 63 | 3.49 | 7.15 | 18.03 | 1.0018 | 86.33 | 2.3 | 0 | 4.0809 | 19.18 | 0.2 | 12 | 100 | 8073 | 86.19 | 19.55
2024-10-14 10:30 | 15 | 9 | 645 | 389 | 0.068085 | 0 | 0 | 73 | 3.83 | 8.45 | 17.85 | 1.0049 | 86.3 | 2.3 | 0.1 | 2.0383 | 19.43 | 0 | 0 | 100 | 8081 | 86.17 | 19.8
2024-10-14 10:45 | 15 | 15 | 824 | 310.5 | 0.40851 | 0 | 0 | 49 | 2.73 | 5.61 | 17.93 | 1.0028 | 86.3 | 2.2 | -0.1 | 4.0809 | 19.3 | 1.2 | 12 | 100 | 8086 | 86.17 | 19.74
2024-10-14 11:00 | 15 | 15 | 626 | 249.7 | 0.22128 | 0 | 0 | 69 | 3.08 | 6.69 | 17.89 | 1.0004 | 86.3 | 2.3 | -0.1 | 3.0596 | 19.07 | 0.8 | 12 | 100 | 8089 | 86.16 | 19.52
2024-10-14 11:15 | 15 | 15 | 663 | 281 | 0.40851 | 0 | 0 | 69 | 2.58 | 6.41 | 17.87 | 1.0007 | 86.28 | 2.2 | 0 | 3.0596 | 19.07 | 0.8 | 12 | 100 | 8093 | 86.15 | 19.49
2024-10-14 11:30 | 15 | 15 | 575 | 258.7 | 0.13617 | 0 | 0 | 67 | 3.44 | 6.7 | 17.6 | 1.002 | 86.27 | 2.3 | 0 | 1.0213 | 18.89 | 0.8 | 12 | 100 | 8094 | 86.14 | 19.3
2024-10-14 11:45 | 15 | 15 | 471 | 348.5 | 0 | 0 | 0 | 66 | 2.78 | 7.82 | 17.65 | 1.0008 | 86.26 | 2.3 | 0 | 0 | 18.82 | 0 | 0 | 100 | 8102 | 86.12 | 19.24
2024-10-14 12:00 | 15 | 14 | 461 | 357.6 | 0 | 0 | 0 | 61 | 3.35 | 6.34 | 17.51 | 1.0047 | 86.23 | 2.1 | -0.2 | 0 | 18.98 | 0 | 0 | 100 | 8109 | 86.1 | 19.39
2024-10-14 12:15 | 15 | 1 | 456 | 479.7 | 0 | 0 | 0 | 47 | 2.8 | 6.19 | 17.75 | 0.99649 | 86.2 | 2.2 | -0.1 | 0 | 19.25 | 0 | 0 | 100 | 8124 | 86.07 | 19.84
2024-10-14 12:30 | 15 | 0 | 455 | 569.1 | 0 | 0 | 0 | 50 | 3.13 | 7.66 | 18.07 | 1.0046 | 86.17 | 2.2 | 0.1 | 0 | 19.85 | 0 | 0 | 100 | 8137 | 86.04 | 20.78
2024-10-14 12:45 | 15 | 0 | 458 | 371.9 | 0 | 0 | 0 | 65 | 3.47 | 8.14 | 18.01 | 1.0016 | 86.14 | 2.2 | -0.1 | 0 | 20.06 | 0 | 0 | 100 | 8142 | 86 | 20.98
2024-10-14 13:00 | 15 | 6 | 457 | 257.5 | 0 | 0 | 0 | 46 | 3.24 | 7.83 | 18.05 | 0.99622 | 86.12 | 2.3 | -0.1 | 0 | 19.69 | 0 | 0 | 100 | 8141 | 85.98 | 20.51
2024-10-14 13:15 | 15 | 12 | 652 | 145.5 | 0 | 0 | 0 | 29 | 2.53 | 6.62 | 18.17 | 0.99881 | 86.1 | 2.3 | 0 | 0 | 19.47 | 0 | 0 | 100 | 8138 | 85.96 | 20.26
2024-10-14 13:30 | 15 | 15 | 567 | 180.7 | 0 | 0 | 0 | 51 | 3.39 | 8.72 | 17.88 | 0.99764 | 86.08 | 2.5 | 0.1 | 0 | 19 | 0.2 | 12 | 100 | 8136 | 85.94 | 19.65
2024-10-14 13:45 | 15 | 15 | 580 | 197.7 | 0 | 0 | 0 | 65 | 3.9 | 9.59 | 17.84 | 0.99918 | 86.05 | 2.4 | 0 | 0 | 18.67 | 0.2 | 12 | 100 | 8138 | 85.92 | 19.32
2024-10-14 14:00 | 15 | 15 | 460 | 265.7 | 0 | 0 | 0 | 73 | 3.59 | 9.58 | 17.81 | 1.0021 | 86.04 | 2.3 | 0 | 0 | 18.71 | 0 | 0 | 100 | 8148 | 85.91 | 19.27
2024-10-14 14:15 | 15 | 0 | 456 | 408.9 | 0 | 0 | 0 | 79 | 3.36 | 7.35 | 17.91 | 0.99527 | 86.03 | 2.3 | -0.1 | 0 | 19.09 | 0 | 0 | 100 | 8162 | 85.9 | 19.78
2024-10-14 14:30 | 15 | 1 | 461 | 306.9 | 0 | 0 | 0 | 70 | 3.08 | 7.07 | 18.01 | 1.0007 | 86.02 | 2.2 | -0.1 | 0 | 19.46 | 0 | 0 | 100 | 8166 | 85.89 | 20.57
2024-10-14 14:45 | 15 | 15 | 512 | 132.1 | 0 | 0 | 0 | 71 | 3.52 | 6.29 | 18.31 | 1.0001 | 86.03 | 2.3 | 0 | 0 | 19.26 | 0 | 0 | 100 | 8161 | 85.89 | 20.25
2024-10-14 15:00 | 15 | 15 | 627 | 99.1 | 0.085106 | 0 | 0 | 50 | 3.37 | 7.83 | 18.23 | 0.99983 | 86.04 | 2.2 | 0.1 | 1.0213 | 18.92 | 0.6 | 12 | 100 | 8156 | 85.9 | 19.67
2024-10-14 15:15 | 15 | 15 | 528 | 103.2 | 0 | 0 | 0 | 35 | 2.22 | 5.81 | 18.01 | 0.99873 | 86.05 | 2.2 | -0.2 | 0 | 18.6 | 0.2 | 12 | 100 | 8153 | 85.91 | 19.28
2024-10-14 15:30 | 15 | 15 | 477 | 121.7 | 0 | 0 | 0 | 39 | 2.24 | 5.88 | 18.07 | 1.0017 | 86.05 | 2.2 | -0.1 | 0 | 18.59 | 0 | 0 | 100 | 8153 | 85.91 | 19.17
2024-10-14 15:45 | 15 | 15 | 474 | 95.2 | 0 | 0 | 0 | 31 | 2.16 | 5.09 | 18.15 | 1.0001 | 86.05 | 2.3 | 0 | 0 | 18.66 | 0 | 0 | 100 | 8150 | 85.91 | 19.24
2024-10-14 16:00 | 15 | 15 | 480 | 59 | 0 | 0 | 0 | 56 | 2.32 | 5.21 | 18.18 | 0.99818 | 86.07 | 2.2 | 0 | 0 | 18.55 | 0 | 0 | 100 | 8146 | 85.93 | 19.13
2024-10-14 16:15 | 15 | 15 | 473 | 100.1 | 0 | 0 | 0 | 60 | 2.63 | 6.4 | 17.99 | 0.99901 | 86.07 | 2.2 | 0 | 0 | 18.5 | 0 | 0 | 100 | 8145 | 85.93 | 19.05
2024-10-14 16:30 | 15 | 15 | 724 | 26.9 | 0.068085 | 0 | 0 | 25 | 2.39 | 6.43 | 18.11 | 1.0016 | 86.08 | 2.2 | 0 | 2.0383 | 18.3 | 0 | 0 | 100 | 8142 | 85.95 | 18.93
2024-10-14 16:45 | 15 | 15 | 811 | 22.7 | 0.91915 | 0 | 0 | 55 | 2.98 | 5.41 | 18.23 | 0.99983 | 86.09 | 2.3 | 0 | 5.1021 | 18.27 | 2.2 | 24 | 100 | 8139 | 85.95 | 18.77
2024-10-14 17:00 | 15 | 15 | 683 | 7.3 | 0.37447 | 0 | 0 | 49 | 3.84 | 8.9 | 18.28 | 1.001 | 86.11 | 2.1 | -0.1 | 5.1021 | 18.31 | 2 | 12 | 100 | 8139 | 85.97 | 18.74
2024-10-14 17:15 | 15 | 15 | 616 | 2.1 | 0.2383 | 0 | 0 | 47 | 3.48 | 9.18 | 18 | 1.0003 | 86.13 | 2.3 | 0.1 | 5.1021 | 18.1 | 1.4 | 12 | 100 | 8135 | 85.99 | 18.56
2024-10-14 17:30 | 15 | 15 | 639 | 0 | 0 | 0 | 0 | 51 | 3.43 | 7.93 | 17.6 | 1.0015 | 86.13 | 2.1 | -0.1 | 0 | 17.77 | 0.4 | 12 | 100 | 8135 | 86 | 18.25
2024-10-14 17:45 | 15 | 15 | 626 | 0 | 0.017021 | 0 | 0 | 60 | 5.13 | 10.13 | 17.57 | 0.99889 | 86.15 | 2.1 | -0.3 | 1.0213 | 17.52 | 0.6 | 12 | 100 | 8134 | 86.01 | 18.05
2024-10-14 18:00 | 15 | 15 | 568 | 0 | 0.034043 | 0 | 0 | 70 | 5.02 | 10.46 | 17.44 | 0.99959 | 86.14 | 1.8 | 0.3 | 1.0213 | 17.47 | 0.6 | 12 | 100 | 8131 | 86 | 17.93
2024-10-14 18:15 | 15 | 15 | 542 | 0 | 0 | 0 | 0 | 72 | 5.44 | 11.04 | 17.33 | 1.0015 | 86.15 | 2.3 | 0 | 0 | 17.38 | 0 | 0 | 100 | 8127 | 86.01 | 17.79
2024-10-14 18:30 | 15 | 15 | 568 | 0 | 0 | 0 | 0 | 70 | 4.49 | 10.14 | 17.32 | 1.0021 | 86.17 | 2.4 | 0.1 | 0 | 17.3 | 0.2 | 12 | 100 | 8129 | 86.04 | 17.69
2024-10-14 18:45 | 15 | 15 | 611 | 0 | 0.017021 | 0 | 0 | 74 | 4.69 | 8.57 | 17.4 | 1.0001 | 86.2 | 2.3 | 0 | 1.0213 | 17.29 | 0 | 0 | 100 | 8123 | 86.06 | 17.69
2024-10-14 19:00 | 15 | 15 | 663 | 0 | 0.017021 | 0 | 0 | 70 | 4.74 | 8.33 | 17.4 | 0.99859 | 86.22 | 2.1 | 0 | 1.0213 | 17.3 | 0 | 0 | 100 | 8122 | 86.08 | 17.68
2024-10-14 19:15 | 15 | 15 | 609 | 0 | 0.017021 | 0 | 0 | 66 | 4.67 | 8.44 | 17.37 | 0.99998 | 86.22 | 2 | -0.1 | 1.0213 | 17.29 | 0.6 | 12 | 100 | 8117 | 86.08 | 17.66
2024-10-14 19:30 | 15 | 15 | 649 | 0 | 0.017021 | 0 | 0 | 69 | 4.25 | 9.18 | 17.23 | 1.0002 | 86.21 | 2.5 | 0.1 | 1.0213 | 17.26 | 0.2 | 12 | 100 | 8115 | 86.08 | 17.56
2024-10-14 19:45 | 15 | 15 | 583 | 0 | 0.017021 | 0 | 0 | 105 | 2.89 | 8.63 | 17.25 | 0.99896 | 86.22 | 2.3 | -0.1 | 1.0213 | 17.17 | 0 | 0 | 100 | 8118 | 86.08 | 17.49
2024-10-14 20:00 | 15 | 15 | 555 | 0 | 0 | 0 | 0 | 114 | 2.14 | 5.57 | 17.15 | 1.0002 | 86.24 | 2.2 | 0 | 0 | 17.15 | 0.2 | 12 | 100 | 8115 | 86.11 | 17.41
2024-10-14 20:15 | 15 | 15 | 546 | 0 | 0 | 0 | 0 | 114 | 1.3 | 5.44 | 17.1 | 1.0008 | 86.26 | 2.2 | -0.1 | 0 | 17.12 | 0 | 0 | 100 | 8111 | 86.12 | 17.37
2024-10-14 20:30 | 15 | 15 | 541 | 0 | 0 | 0 | 0 | 162 | 0.97 | 3.18 | 17.1 | 1.0013 | 86.27 | 2.3 | -0.1 | 0 | 17.05 | 0 | 0 | 100 | 8111 | 86.14 | 17.32
2024-10-14 20:45 | 15 | 15 | 538 | 0 | 0 | 0 | 0 | 317 | 1.16 | 3.69 | 16.96 | 1.0009 | 86.29 | 2.2 | 0 | 0 | 17.01 | 0 | 0 | 100 | 8108 | 86.15 | 17.22
2024-10-14 21:00 | 15 | 15 | 527 | 0 | 0.017021 | 0 | 0 | 307 | 1.01 | 2.5 | 16.91 | 1.0004 | 86.3 | 2.2 | 0 | 1.0213 | 16.89 | 0 | 0 | 100 | 8109 | 86.16 | 17.17
2024-10-14 21:15 | 15 | 15 | 534 | 0 | 0 | 0 | 0 | 293 | 1.15 | 2.08 | 16.83 | 1.0008 | 86.32 | 2.2 | 0 | 0 | 16.8 | 0 | 0 | 100 | 8107 | 86.18 | 17
2024-10-14 21:30 | 15 | 15 | 541 | 0 | 0 | 0 | 0 | 295 | 0.97 | 1.72 | 16.79 | 1.0002 | 86.32 | 2.1 | -0.1 | 0 | 16.7 | 0 | 0 | 100 | 8105 | 86.18 | 16.88
2024-10-14 21:45 | 15 | 15 | 537 | 0 | 0 | 0 | 0 | 19 | 1.16 | 2.27 | 16.68 | 0.99987 | 86.33 | 2.3 | 0 | 0 | 16.6 | 0 | 0 | 100 | 8105 | 86.19 | 16.86
2024-10-14 22:00 | 15 | 15 | 510 | 0 | 0.017021 | 0 | 0 | 46 | 1.21 | 2.19 | 16.94 | 0.99076 | 86.33 | 2.1 | 0 | 1.0213 | 16.65 | 0 | 0 | 100 | 8101 | 86.19 | 16.93
2024-10-14 22:15 | 15 | 15 | 517 | 0 | 0 | 0 | 0 | 298 | 1.11 | 1.88 | 17.14 | 0.98187 | 86.33 | 2.2 | -0.1 | 0 | 16.69 | 0 | 0 | 100 | 8099 | 86.19 | 16.91
2024-10-14 22:30 | 15 | 15 | 532 | 0 | 0 | 0 | 0 | 267 | 0.88 | 1.55 | 16.97 | 0.98474 | 86.32 | 2.3 | 0 | 0 | 16.58 | 0 | 0 | 100 | 8098 | 86.18 | 16.74
2024-10-14 22:45 | 15 | 15 | 550 | 0 | 0.017021 | 0 | 0 | 339 | 0.57 | 0.97 | 16.81 | 0.98851 | 86.31 | 2.2 | 0 | 1.0213 | 16.47 | 0 | 0 | 100 | 8097 | 86.17 | 16.65
2024-10-14 23:00 | 15 | 15 | 564 | 0 | 0 | 0 | 0 | 249 | 0.61 | 1.63 | 16.65 | 0.99069 | 86.3 | 2.2 | 0 | 0 | 16.36 | 0 | 0 | 100 | 8096 | 86.15 | 16.51
2024-10-14 23:15 | 15 | 15 | 534 | 0 | 0.017021 | 0 | 0 | 207 | 0.93 | 1.84 | 17.35 | 0.95023 | 86.27 | 2.2 | -0.1 | 1.0213 | 16.39 | 0 | 0 | 100 | 8093 | 86.13 | 16.57
2024-10-14 23:30 | 15 | 15 | 518 | 0 | 0 | 0 | 0 | 270 | 0.41 | 1.02 | 17.41 | 0.95519 | 86.25 | 2.2 | 0 | 0 | 16.53 | 0 | 0 | 100 | 8093 | 86.11 | 16.67
2024-10-14 23:45 | 15 | 15 | 523 | 0 | 0 | 0 | 0 | 39 | 0.92 | 2.02 | 16.79 | 0.98454 | 86.23 | 2.2 | 0 | 0 | 16.4 | 0 | 0 | 100 | 8088 | 86.09 | 16.55
2024-10-15 | 15 | 15 | 505 | 0 | 0 | 0 | 0 | 94 | 1.4 | 2.62 | 17.06 | 0.97091 | 86.2 | 2.2 | 0 | 0 | 16.44 | 0 | 0 | 100 | 8091 | 86.06 | 16.63
2024-10-15 00:15 | 15 | 15 | 499 | 0 | 0.017021 | 0 | 0 | 108 | 0.9 | 1.58 | 17.07 | 0.97441 | 86.17 | 2.2 | -0.1 | 1.0213 | 16.51 | 0 | 0 | 100 | 8065 | 86.03 | 16.84
2024-10-15 00:30 | 15 | 15 | 486 | 0 | 0 | 0 | 0 | 137 | 0.85 | 1.78 | 17.25 | 0.941 | 86.14 | 2.2 | 0 | 0 | 16.5 | 0 | 0 | 100 | 8071 | 86 | 16.85
2024-10-15 00:45 | 15 | 15 | 473 | 0 | 0 | 0 | 0 | 159 | 0.8 | 1.53 | 17.34 | 0.9574 | 86.11 | 2.2 | 0 | 0 | 16.5 | 0 | 0 | 100 | 8070 | 85.97 | 16.73
2024-10-15 01:00 | 15 | 15 | 463 | 0 | 0 | 0 | 0 | 97 | 1.28 | 2.86 | 17.53 | 0.94897 | 86.07 | 2.1 | 0 | 0 | 16.54 | 0 | 0 | 100 | 8068 | 85.93 | 16.83
2024-10-15 01:15 | 15 | 15 | 465 | 0 | 0.017021 | 0 | 0 | 100 | 1.32 | 2.48 | 17.37 | 0.95962 | 86.06 | 2.2 | 0 | 1.0213 | 16.55 | 0 | 0 | 100 | 8070 | 85.92 | 16.87
2024-10-15 01:30 | 15 | 15 | 465 | 0 | 0 | 0 | 0 | 104 | 1.42 | 2.2 | 17.31 | 0.96428 | 86.05 | 2.2 | 0 | 0 | 16.58 | 0 | 0 | 100 | 8067 | 85.91 | 16.84
2024-10-15 01:45 | 15 | 15 | 466 | 0 | 0 | 0 | 0 | 103 | 1.09 | 3.34 | 17.29 | 0.96499 | 86.04 | 2.2 | 0 | 0 | 16.57 | 0 | 0 | 100 | 8068 | 85.9 | 16.82
2024-10-15 02:00 | 15 | 15 | 462 | 0 | 0 | 0 | 0 | 52 | 0.75 | 2.78 | 17.55 | 0.95227 | 86.04 | 2.2 | 0 | 0 | 16.63 | 0 | 0 | 100 | 8064 | 85.9 | 16.81
2024-10-15 02:15 | 15 | 6 | 459 | 0 | 0 | 0 | 0 | 76 | 1.11 | 2.57 | 17.81 | 0.94267 | 86.04 | 2.2 | 0 | 0 | 16.72 | 0 | 0 | 100 | 8066 | 85.9 | 16.95
2024-10-15 02:30 | 15 | 0 | 458 | 0 | 0 | 0 | 0 | 56 | 1.46 | 3.41 | 17.93 | 0.94142 | 86.03 | 2.2 | -0.1 | 0 | 16.83 | 0 | 0 | 100 | 8064 | 85.89 | 17.04
2024-10-15 02:45 | 15 | 0 | 459 | 0 | 0 | 0 | 0 | 72 | 1.54 | 3.38 | 17.94 | 0.94862 | 86.02 | 2.2 | 0 | 0 | 16.95 | 0 | 0 | 100 | 8061 | 85.88 | 17.19
2024-10-15 03:00 | 15 | 0 | 459 | 0 | 0 | 0 | 0 | 78 | 1.49 | 3.07 | 17.95 | 0.95289 | 86.03 | 2.1 | -0.1 | 0 | 17.04 | 0 | 0 | 100 | 8059 | 85.89 | 17.25
2024-10-15 03:15 | 15 | 0 | 458 | 0 | 0 | 0 | 0 | 61 | 1.4 | 3.76 | 17.88 | 0.95465 | 86.04 | 2.2 | 0 | 0 | 16.99 | 0 | 0 | 100 | 8062 | 85.9 | 17.19
2024-10-15 03:30 | 15 | 0 | 459 | 0 | 0 | 0 | 0 | 58 | 1.83 | 4.13 | 17.85 | 0.96184 | 86.03 | 2.2 | -0.1 | 0 | 17.13 | 0 | 0 | 100 | 8059 | 85.89 | 17.28
2024-10-15 03:45 | 15 | 9 | 461 | 0 | 0 | 0 | 0 | 61 | 2.01 | 3.95 | 17.45 | 0.98691 | 86.04 | 2.2 | -0.1 | 0 | 17.09 | 0 | 0 | 100 | 8059 | 85.9 | 17.18
2024-10-15 04:00 | 15 | 15 | 466 | 0 | 0 | 0 | 0 | 83 | 2.24 | 5.27 | 17.03 | 0.99802 | 86.04 | 2.2 | 0 | 0 | 16.9 | 0 | 0 | 100 | 8058 | 85.9 | 16.99
2024-10-15 04:15 | 15 | 15 | 482 | 0 | 0 | 0 | 0 | 80 | 2.1 | 4.41 | 16.42 | 1.0015 | 86.04 | 2.1 | 0 | 0 | 16.52 | 0 | 0 | 100 | 8058 | 85.9 | 16.72
2024-10-15 04:30 | 15 | 15 | 507 | 0 | 0 | 0 | 0 | 67 | 1.64 | 3.35 | 16.45 | 1.0007 | 86.06 | 2.2 | 0 | 0 | 16.37 | 0 | 0 | 100 | 8054 | 85.92 | 16.67
2024-10-15 04:45 | 15 | 15 | 537 | 0 | 0 | 0 | 0 | 76 | 1.96 | 3.92 | 16.57 | 0.99945 | 86.06 | 2.2 | 0 | 0 | 16.47 | 0 | 0 | 100 | 8055 | 85.92 | 16.77
2024-10-15 05:00 | 15 | 15 | 568 | 0 | 0 | 0 | 0 | 64 | 2.04 | 4.73 | 16.56 | 1.0012 | 86.06 | 2.2 | 0 | 0 | 16.54 | 0 | 0 | 100 | 8055 | 85.92 | 16.84
2024-10-15 05:15 | 15 | 15 | 546 | 0 | 0 | 0 | 0 | 97 | 1.3 | 3.04 | 16.5 | 0.99965 | 86.06 | 2.2 | 0 | 0 | 16.51 | 0 | 0 | 100 | 8052 | 85.92 | 16.81
2024-10-15 05:30 | 15 | 15 | 544 | 0.1 | 0 | 0 | 0 | 93 | 1.43 | 3.15 | 16.5 | 0.99805 | 86.07 | 2.2 | 0 | 0 | 16.45 | 0 | 0 | 100 | 8051 | 85.93 | 16.78
2024-10-15 05:45 | 15 | 15 | 561 | 6 | 0 | 0 | 0 | 126 | 1.1 | 2.71 | 16.5 | 1.0012 | 86.09 | 2.2 | 0 | 0 | 16.45 | 0 | 0 | 100 | 8049 | 85.95 | 16.79
2024-10-15 06:00 | 15 | 15 | 563 | 24.1 | 0 | 0 | 0 | 117 | 0.97 | 2.69 | 16.59 | 0.99977 | 86.11 | 2.2 | 0 | 0 | 16.57 | 0 | 0 | 100 | 8050 | 85.97 | 16.88
2024-10-15 06:15 | 15 | 15 | 571 | 35.1 | 0 | 0 | 0 | 64 | 1.04 | 3.58 | 16.67 | 0.99945 | 86.14 | 2.2 | -0.1 | 0 | 16.73 | 0 | 0 | 100 | 8049 | 86 | 17.02
2024-10-15 06:30 | 15 | 15 | 545 | 87.9 | 0 | 0 | 0 | 101 | 1.47 | 3.14 | 16.71 | 0.99902 | 86.15 | 2.2 | -0.1 | 0 | 16.95 | 0.2 | 12 | 100 | 8046 | 86.02 | 17.16
2024-10-15 06:45 | 15 | 15 | 509 | 92.7 | 0 | 0 | 0 | 98 | 1.41 | 3.06 | 16.77 | 1.0005 | 86.17 | 2.1 | -0.1 | 0 | 17.36 | 0 | 0 | 100 | 8045 | 86.04 | 17.4
2024-10-15 07:00 | 15 | 15 | 463 | 133.4 | 0 | 0 | 0 | 102 | 1.47 | 3.31 | 16.91 | 0.99992 | 86.19 | 2.2 | 0 | 0 | 17.61 | 0 | 0 | 100 | 8046 | 86.06 | 17.63
2024-10-15 07:15 | 15 | 2 | 459 | 169 | 0 | 0 | 0 | 73 | 1.27 | 3.44 | 17.09 | 1.0014 | 86.21 | 2.1 | 0 | 0 | 18.23 | 0 | 0 | 100 | 8046 | 86.08 | 18.24
2024-10-15 07:30 | 15 | 10 | 460 | 209.2 | 0 | 0 | 0 | 64 | 1.21 | 4.33 | 17.2 | 1.0031 | 86.22 | 2.3 | -0.1 | 0 | 18.57 | 0 | 0 | 100 | 8049 | 86.09 | 18.65
2024-10-15 07:45 | 15 | 0 | 458 | 314.5 | 0 | 0 | 0 | 47 | 1.67 | 3.6 | 17.4 | 0.9996 | 86.22 | 2.3 | -0.1 | 0 | 19.3 | 0 | 0 | 100 | 8051 | 86.1 | 19.45
2024-10-15 08:00 | 15 | 15 | 678 | 219.7 | 0 | 0 | 0 | 46 | 1.94 | 3.85 | 17.7 | 1.0001 | 86.24 | 2.3 | -0.1 | 0 | 19.39 | 0 | 0 | 100 | 8056 | 86.11 | 19.35
2024-10-15 08:15 | 15 | 15 | 531 | 316.3 | 0.017021 | 0 | 0 | 49 | 1.95 | 4.12 | 17.67 | 1.0025 | 86.25 | 2.2 | 0 | 1.0213 | 19.22 | 0 | 0 | 100 | 8057 | 86.12 | 19.28
2024-10-15 08:30 | 15 | 15 | 686 | 422.7 | 0 | 0 | 0 | 52 | 1.97 | 4.17 | 17.89 | 1.0063 | 86.25 | 2.3 | 0 | 0 | 19.53 | 0 | 0 | 100 | 8065 | 86.13 | 19.62
2024-10-15 08:45 | 15 | 15 | 661 | 369.2 | 0.13617 | 0 | 0 | 80 | 1.96 | 4.59 | 18.14 | 1.0031 | 86.26 | 2.3 | 0 | 2.0383 | 19.76 | 0.4 | 12 | 100 | 8070 | 86.13 | 19.9
2024-10-15 09:00 | 15 | 15 | 803 | 277.1 | 0.37447 | 0 | 0 | 8 | 1.97 | 5.06 | 18.01 | 0.99727 | 86.27 | 2.2 | -0.1 | 2.0383 | 19.59 | 0.6 | 12 | 100 | 8076 | 86.14 | 19.82
2024-10-15 09:15 | 15 | 15 | 712 | 301.3 | 0.35745 | 0 | 0 | 56 | 2.22 | 4.67 | 17.85 | 1.001 | 86.27 | 2.3 | -0.1 | 4.0809 | 19.35 | 0.8 | 12 | 100 | 8080 | 86.14 | 19.57
2024-10-15 09:30 | 15 | 15 | 707 | 357.9 | 0.20426 | 0 | 0 | 73 | 2.83 | 5.85 | 17.73 | 1.0046 | 86.26 | 2.2 | 0 | 2.0383 | 19.21 | 0.8 | 12 | 100 | 8083 | 86.13 | 19.4
2024-10-15 09:45 | 15 | 15 | 603 | 579.5 | 0.13617 | 0 | 0 | 55 | 2.16 | 5.23 | 18.24 | 1.0035 | 86.24 | 2.3 | 0 | 2.0383 | 19.61 | 0.6 | 12 | 100 | 8093 | 86.12 | 19.69
2024-10-15 10:00 | 15 | 15 | 495 | 504.3 | 0 | 0 | 0 | 33 | 2.11 | 4.65 | 18.5 | 0.99949 | 86.23 | 2.3 | 0 | 0 | 20.39 | 0 | 0 | 100 | 8103 | 86.11 | 20.3
2024-10-15 10:15 | 15 | 8 | 456 | 604.6 | 0 | 0 | 0 | 17 | 2.1 | 3.66 | 18.88 | 0.99758 | 86.21 | 2.4 | 0 | 0 | 20.73 | 0 | 0 | 100 | 8115 | 86.08 | 21.02
2024-10-15 10:30 | 15 | 12 | 485 | 492.1 | 0 | 0 | 0 | 28 | 2.23 | 5.03 | 19.05 | 1.0007 | 86.19 | 2.3 | -0.1 | 0 | 21.07 | 0 | 0 | 100 | 8123 | 86.06 | 21.7
2024-10-15 10:45 | 15 | 2 | 456 | 548.1 | 0 | 0 | 0 | 32 | 2.15 | 4.18 | 18.98 | 0.99548 | 86.18 | 2.2 | -0.1 | 0 | 20.98 | 0 | 0 | 100 | 8132 | 86.05 | 21.69
2024-10-15 11:00 | 15 | 13 | 479 | 323.1 | 0 | 0 | 0 | 44 | 1.39 | 3.07 | 18.59 | 0.99855 | 86.17 | 2.4 | 0 | 0 | 20.46 | 0 | 0 | 100 | 8136 | 86.04 | 21.33
2024-10-15 11:15 | 15 | 3 | 458 | 361.6 | 0 | 0 | 0 | 14 | 1.93 | 3.53 | 18.85 | 1.0018 | 86.14 | 2.3 | -0.1 | 0 | 20.53 | 0 | 0 | 100 | 8137 | 86.01 | 21.42
2024-10-15 11:30 | 15 | 4 | 463 | 206.6 | 0 | 0 | 0 | 32 | 1.58 | 3.06 | 18.45 | 0.99509 | 86.12 | 2.3 | 0 | 0 | 20.2 | 0 | 0 | 100 | 8140 | 85.98 | 21.28
2024-10-15 11:45 | 15 | 15 | 506 | 145.5 | 0 | 0 | 0 | 11 | 2.13 | 3.66 | 18.21 | 1.0016 | 86.1 | 2.3 | 0 | 0 | 19.73 | 0 | 0 | 100 | 8137 | 85.96 | 20.88
2024-10-15 12:00 | 15 | 15 | 706 | 205.7 | 0.17021 | 0 | 0 | 26 | 1.74 | 2.98 | 18.21 | 1.0025 | 86.08 | 2.3 | 0 | 3.0596 | 19.43 | 0 | 0 | 100 | 8138 | 85.94 | 20.4
2024-10-15 12:15 | 15 | 15 | 841 | 122.4 | 0.25532 | 0 | 0 | 353 | 1.69 | 2.94 | 18.42 | 0.9979 | 86.06 | 2.3 | 0 | 4.0809 | 19.46 | 0 | 0 | 100 | 8136 | 85.93 | 20.38
2024-10-15 12:30 | 15 | 15 | 762 | 108.3 | 0.51064 | 0 | 0 | 356 | 1.31 | 3.42 | 18.33 | 1.0017 | 86.06 | 2.3 | 0 | 5.1021 | 19.23 | 0.4 | 12 | 100 | 8134 | 85.92 | 19.99
2024-10-15 12:45 | 15 | 15 | 652 | 136.5 | 0.45957 | 0 | 0 | 345 | 1.9 | 3.71 | 18.13 | 0.99988 | 86.04 | 2.3 | 0 | 5.1021 | 19.13 | 0.4 | 12 | 100 | 8134 | 85.9 | 19.73
2024-10-15 13:00 | 15 | 15 | 591 | 270.1 | 0.085106 | 0 | 0 | 5 | 1.76 | 3.19 | 18.03 | 1.0047 | 86.02 | 2.3 | -0.1 | 1.0213 | 19.19 | 0.2 | 12 | 100 | 8137 | 85.88 | 19.72
2024-10-15 13:15 | 15 | 15 | 572 | 189.9 | 0 | 0 | 0 | 348 | 1.83 | 4.06 | 18.33 | 0.99548 | 86 | 2.2 | -0.1 | 0 | 19.44 | 0 | 0 | 100 | 8140 | 85.87 | 19.97
2024-10-15 13:30 | 15 | 15 | 591 | 110.9 | 0 | 0 | 0 | 353 | 1.49 | 3.2 | 18.51 | 1.0036 | 85.99 | 2.3 | 0 | 0 | 19.4 | 0 | 0 | 100 | 8134 | 85.86 | 19.95
2024-10-15 13:45 | 15 | 15 | 748 | 73.9 | 0.2383 | 5 | 5 | 340 | 1.69 | 3.3 | 18.54 | 0.9998 | 85.99 | 2.2 | -0.1 | 2.0383 | 19.21 | 0 | 0 | 100 | 8131 | 85.85 | 19.78
2024-10-15 14:00 | 15 | 15 | 648 | 42.9 | 0.10213 | 4 | 8 | 348 | 1.23 | 1.81 | 18.54 | 0.99887 | 85.98 | 2.3 | -0.1 | 1.0213 | 18.99 | 0.2 | 12 | 100 | 8131 | 85.84 | 19.56
2024-10-15 14:15 | 15 | 15 | 649 | 44.1 | 0.11915 | 0 | 0 | 315 | 1.31 | 1.93 | 18.63 | 1.0016 | 85.96 | 2.3 | -0.1 | 1.0213 | 18.94 | 0 | 0 | 100 | 8127 | 85.83 | 19.45
2024-10-15 14:30 | 15 | 15 | 742 | 28.8 | 0.4766 | 0 | 0 | 312 | 1.01 | 1.55 | 18.75 | 1.0006 | 85.96 | 2.3 | -0.1 | 4.0809 | 18.89 | 0 | 0 | 100 | 8123 | 85.82 | 19.4
2024-10-15 14:45 | 15 | 15 | 955 | 57.6 | 1.3106 | 0 | 0 | 316 | 0.84 | 1.61 | 18.39 | 0.99884 | 85.93 | 2.2 | -0.1 | 11.2213 | 18.79 | 0 | 0 | 100 | 8123 | 85.79 | 19.17
2024-10-15 15:00 | 15 | 15 | 593 | 118.2 | 0.17021 | 0 | 0 | 325 | 0.9 | 1.52 | 18.27 | 0.9978 | 85.91 | 2.2 | 0 | 3.0596 | 18.74 | 0.2 | 12 | 100 | 8122 | 85.77 | 19.12
2024-10-15 15:15 | 15 | 15 | 568 | 133.2 | 0 | 0 | 0 | 354 | 0.76 | 1.49 | 18.39 | 1.0017 | 85.9 | 2.3 | -0.1 | 0 | 18.95 | 0 | 0 | 100 | 8124 | 85.76 | 19.28
2024-10-15 15:30 | 15 | 15 | 531 | 119.3 | 0 | 0 | 0 | 8 | 0.67 | 1.14 | 18.43 | 0.99539 | 85.9 | 2.3 | 0 | 0 | 18.94 | 0 | 0 | 100 | 8121 | 85.76 | 19.38
2024-10-15 15:45 | 15 | 15 | 482 | 98.7 | 0 | 0 | 0 | 320 | 1.47 | 1.97 | 18.93 | 0.9995 | 85.91 | 2.2 | 0 | 0 | 19.01 | 0 | 0 | 100 | 8119 | 85.77 | 19.69
2024-10-15 16:00 | 15 | 15 | 467 | 108.9 | 0 | 0 | 0 | 322 | 1.22 | 1.85 | 18.99 | 1.0008 | 85.91 | 2.3 | -0.1 | 0 | 19.36 | 0 | 0 | 100 | 8122 | 85.77 | 20.03
2024-10-15 16:15 | 15 | 15 | 464 | 99.8 | 0 | 0 | 0 | 2 | 0.87 | 1.29 | 19.05 | 1.0011 | 85.92 | 2.3 | 0 | 0 | 19.32 | 0 | 0 | 100 | 8121 | 85.78 | 20.07
2024-10-15 16:30 | 15 | 7 | 459 | 119.7 | 0 | 0 | 0 | 349 | 1.03 | 1.94 | 19.24 | 0.99831 | 85.93 | 2.2 | 0 | 0 | 19.47 | 0 | 0 | 100 | 8125 | 85.8 | 20.34
2024-10-15 16:45 | 15 | 11 | 461 | 64.1 | 0 | 0 | 0 | 346 | 1.66 | 2.87 | 19.07 | 1.0031 | 85.95 | 2.3 | 0 | 0 | 19.48 | 0 | 0 | 100 | 8120 | 85.81 | 20.55
2024-10-15 17:00 | 15 | 15 | 464 | 48.7 | 0 | 0 | 0 | 335 | 1.43 | 1.94 | 19.04 | 0.99948 | 85.96 | 2.2 | 0 | 0 | 19.33 | 0 | 0 | 100 | 8117 | 85.82 | 20.31
2024-10-15 17:15 | 15 | 15 | 469 | 15.3 | 0 | 0 | 0 | 335 | 1.19 | 2.24 | 18.8 | 1.0003 | 85.98 | 2.2 | 0 | 0 | 19.04 | 0 | 0 | 100 | 8115 | 85.84 | 19.91
2024-10-15 17:30 | 15 | 15 | 476 | 2.1 | 0 | 0 | 0 | 314 | 1.11 | 1.98 | 18.69 | 0.99975 | 86 | 2.3 | 0 | 0 | 18.69 | 0 | 0 | 100 | 8113 | 85.87 | 19.45
2024-10-15 17:45 | 15 | 15 | 486 | 0 | 0 | 0 | 0 | 297 | 1.18 | 1.53 | 18.56 | 0.99996 | 86.02 | 2.2 | 0 | 0 | 18.55 | 0 | 0 | 100 | 8109 | 85.88 | 19.14
2024-10-15 18:00 | 15 | 15 | 490 | 0 | 0 | 0 | 0 | 301 | 1.15 | 1.67 | 18.49 | 0.99824 | 86.04 | 2.3 | 0 | 0 | 18.4 | 0 | 0 | 100 | 8109 | 85.9 | 18.91
2024-10-15 18:15 | 15 | 15 | 490 | 0 | 0 | 0 | 0 | 298 | 1.08 | 1.49 | 18.47 | 0.99949 | 86.05 | 2.2 | 0 | 0 | 18.36 | 0 | 0 | 100 | 8110 | 85.91 | 18.84
2024-10-15 18:30 | 15 | 15 | 490 | 0 | 0 | 0 | 0 | 302 | 1.3 | 1.64 | 18.4 | 1.0006 | 86.05 | 2.2 | 0 | 0 | 18.33 | 0 | 0 | 100 | 8102 | 85.91 | 18.78
2024-10-15 18:45 | 15 | 15 | 499 | 0 | 0 | 0 | 0 | 281 | 0.82 | 1.26 | 18.35 | 0.99897 | 86.05 | 2.3 | -0.1 | 0 | 18.29 | 0 | 0 | 100 | 8102 | 85.91 | 18.67
2024-10-15 19:00 | 15 | 15 | 501 | 0 | 0 | 0 | 0 | 295 | 0.97 | 1.75 | 18.3 | 0.99973 | 86.06 | 2.2 | -0.1 | 0 | 18.19 | 0 | 0 | 100 | 8104 | 85.92 | 18.56
2024-10-15 19:15 | 15 | 15 | 503 | 0 | 0 | 0 | 0 | 297 | 1.15 | 1.82 | 18.31 | 1.0005 | 86.08 | 2.2 | 0 | 0 | 18.17 | 0 | 0 | 100 | 8099 | 85.94 | 18.56
2024-10-15 19:30 | 15 | 15 | 505 | 0 | 0 | 0 | 0 | 299 | 1.12 | 2.77 | 18.3 | 1.0007 | 86.11 | 2.2 | 0 | 0 | 18.21 | 0 | 0 | 100 | 8098 | 85.97 | 18.56
2024-10-15 19:45 | 15 | 15 | 505 | 0 | 0 | 0 | 0 | 308 | 0.97 | 2.03 | 18.3 | 1.0002 | 86.13 | 2.2 | -0.1 | 0 | 18.21 | 0 | 0 | 100 | 8095 | 85.99 | 18.56
2024-10-15 20:00 | 15 | 15 | 506 | 0 | 0 | 0 | 0 | 312 | 1.08 | 2.71 | 18.3 | 0.99973 | 86.14 | 2.2 | 0 | 0 | 18.21 | 0 | 0 | 100 | 8096 | 86 | 18.56
2024-10-15 20:15 | 15 | 15 | 700 | 0 | 0.068085 | 0 | 0 | 317 | 1.04 | 1.73 | 18.29 | 0.99845 | 86.15 | 2.3 | -0.1 | 2.0383 | 18.19 | 0 | 0 | 100 | 8092 | 86.01 | 18.55
2024-10-15 20:30 | 15 | 15 | 747 | 0 | 0.051064 | 0 | 0 | 313 | 1.16 | 1.79 | 18.25 | 0.99953 | 86.16 | 2.3 | 0 | 1.0213 | 18.19 | 0 | 0 | 100 | 8092 | 86.02 | 18.51
2024-10-15 20:45 | 15 | 15 | 775 | 0 | 0.051064 | 0 | 0 | 307 | 1.07 | 1.56 | 18.25 | 1 | 86.17 | 2.3 | -0.1 | 1.0213 | 18.17 | 0 | 0 | 100 | 8089 | 86.03 | 18.49
2024-10-15 21:00 | 15 | 15 | 674 | 0 | 0.11915 | 0 | 0 | 308 | 1.31 | 2.45 | 18.2 | 1.0003 | 86.17 | 2.2 | -0.1 | 1.0213 | 18.15 | 0 | 0 | 100 | 8091 | 86.04 | 18.48
2024-10-15 21:15 | 15 | 15 | 613 | 0 | 0.034043 | 0 | 0 | 309 | 1.35 | 2.24 | 18.18 | 0.99914 | 86.18 | 2.2 | -0.1 | 1.0213 | 18.09 | 0 | 0 | 100 | 8085 | 86.04 | 18.45
2024-10-15 21:30 | 15 | 15 | 642 | 0 | 0.017021 | 0 | 0 | 308 | 1.32 | 1.92 | 18.2 | 0.99884 | 86.18 | 2.2 | 0 | 1.0213 | 18.1 | 0 | 0 | 100 | 8086 | 86.04 | 18.45
2024-10-15 21:45 | 15 | 15 | 793 | 0 | 0.25532 | 0 | 0 | 318 | 1.28 | 2.35 | 18.27 | 0.99828 | 86.17 | 2.3 | 0 | 3.0596 | 18.12 | 0 | 0 | 100 | 8084 | 86.04 | 18.47
2024-10-15 22:00 | 15 | 15 | 622 | 0 | 0.085106 | 0 | 0 | 314 | 1.02 | 2.72 | 18.18 | 1.0001 | 86.17 | 2.2 | 0 | 1.0213 | 18.13 | 0 | 0 | 100 | 8082 | 86.03 | 18.48
2024-10-15 22:15 | 15 | 15 | 633 | 0 | 0.017021 | 0 | 0 | 312 | 1.04 | 1.92 | 18.1 | 0.99936 | 86.16 | 2.2 | -0.1 | 1.0213 | 18.05 | 0 | 0 | 100 | 8082 | 86.02 | 18.4
2024-10-15 22:30 | 15 | 15 | 639 | 0 | 0.068085 | 0 | 0 | 318 | 1.36 | 2.42 | 18.09 | 0.99854 | 86.16 | 2.3 | 0 | 1.0213 | 18.02 | 0 | 0 | 100 | 8079 | 86.02 | 18.35
2024-10-15 22:45 | 15 | 15 | 605 | 0 | 0.017021 | 0 | 0 | 302 | 0.9 | 2.82 | 17.99 | 0.99998 | 86.15 | 2.2 | 0 | 1.0213 | 17.97 | 0 | 0 | 100 | 8080 | 86.01 | 18.3
2024-10-15 23:00 | 15 | 15 | 606 | 0 | 0 | 0 | 0 | 316 | 0.98 | 2.02 | 17.78 | 1 | 86.14 | 2.3 | 0 | 0 | 17.79 | 0 | 0 | 100 | 8074 | 86 | 18.12
2024-10-15 23:15 | 15 | 15 | 611 | 0 | 0.017021 | 0 | 0 | 314 | 1.21 | 1.79 | 17.77 | 0.99917 | 86.14 | 2.2 | -0.1 | 1.0213 | 17.67 | 0 | 0 | 100 | 8074 | 86 | 18.01
2024-10-15 23:30 | 15 | 15 | 644 | 0 | 0.068085 | 0 | 0 | 296 | 0.83 | 1.33 | 17.8 | 1.0002 | 86.14 | 2.3 | -0.1 | 1.0213 | 17.67 | 0 | 0 | 100 | 8073 | 86 | 18.04
2024-10-15 23:45 | 15 | 15 | 670 | 0 | 0.20426 | 0 | 0 | 262 | 0.64 | 1.43 | 17.83 | 0.99932 | 86.12 | 2.2 | -0.1 | 2.0383 | 17.68 | 0 | 0 | 100 | 8074 | 85.98 | 18.05
2024-10-16 | 15 | 15 | 666 | 0 | 0.11915 | 0 | 0 | 318 | 1.12 | 2.46 | 17.9 | 0.99883 | 86.1 | 2.2 | 0 | 1.0213 | 17.73 | 0 | 0 | 100 | 8070 | 85.96 | 18.07
2024-10-16 00:15 | 15 | 15 | 630 | 0 | 0.051064 | 0 | 0 | 293 | 0.89 | 2.09 | 17.9 | 1.0008 | 86.08 | 2.2 | 0 | 1.0213 | 17.77 | 0 | 0 | 100 | 8048 | 85.94 | 18.24
2024-10-16 00:30 | 15 | 15 | 620 | 0 | 0.034043 | 0 | 0 | 296 | 0.92 | 2.59 | 17.9 | 0.97638 | 86.05 | 2.2 | 0 | 1.0213 | 17.78 | 0 | 0 | 100 | 8055 | 85.91 | 18.21
2024-10-16 00:45 | 15 | 15 | 629 | 0 | 0.017021 | 0 | 0 | 307 | 0.98 | 2.16 | 17.9 | 0.99981 | 86.04 | 2.2 | -0.1 | 1.0213 | 17.79 | 0 | 0 | 100 | 8052 | 85.9 | 18.15
2024-10-16 01:00 | 15 | 15 | 632 | 0 | 0.051064 | 0 | 0 | 309 | 1.03 | 1.76 | 17.9 | 0.99981 | 86.03 | 2.2 | 0 | 1.0213 | 17.79 | 0 | 0 | 100 | 8051 | 85.89 | 18.14
2024-10-16 01:15 | 15 | 15 | 631 | 0 | 0.034043 | 0 | 0 | 315 | 1.25 | 2.75 | 17.81 | 1.0011 | 86.01 | 2.2 | -0.1 | 1.0213 | 17.77 | 0 | 0 | 100 | 8051 | 85.87 | 18.1
2024-10-16 01:30 | 15 | 15 | 633 | 0 | 0.20426 | 0 | 0 | 298 | 0.98 | 2.31 | 17.81 | 1.0011 | 85.99 | 2.2 | 0 | 4.0809 | 17.72 | 0 | 0 | 100 | 8050 | 85.85 | 18.09
2024-10-16 01:45 | 15 | 15 | 617 | 0 | 0 | 0 | 0 | 287 | 0.85 | 1.78 | 17.83 | 0.99932 | 85.95 | 2.3 | 0 | 0 | 17.74 | 0 | 0 | 100 | 8048 | 85.81 | 18.1
2024-10-16 02:00 | 15 | 15 | 640 | 0 | 0.017021 | 0 | 0 | 302 | 1.04 | 2.16 | 17.8 | 0.99875 | 85.95 | 2.2 | -0.1 | 1.0213 | 17.75 | 0 | 0 | 100 | 8048 | 85.81 | 18.08
2024-10-16 02:15 | 15 | 15 | 595 | 0 | 0 | 0 | 0 | 295 | 0.89 | 2.65 | 17.8 | 0.99875 | 85.97 | 2.2 | 0 | 0 | 17.7 | 0 | 0 | 100 | 8045 | 85.83 | 18.07
2024-10-16 02:30 | 15 | 15 | 611 | 0 | 0 | 0 | 0 | 293 | 0.82 | 1.77 | 17.8 | 0.99925 | 85.97 | 2.2 | -0.1 | 0 | 17.69 | 0 | 0 | 100 | 8045 | 85.83 | 18.06
2024-10-16 02:45 | 15 | 15 | 589 | 0 | 0 | 0 | 0 | 305 | 0.93 | 1.98 | 17.73 | 1.0012 | 85.96 | 2.2 | 0 | 0 | 17.71 | 0 | 0 | 100 | 8044 | 85.82 | 18.05
2024-10-16 03:00 | 15 | 15 | 583 | 0 | 0 | 0 | 0 | 298 | 0.78 | 2.22 | 17.67 | 1.0005 | 85.96 | 2.2 | 0 | 0 | 17.66 | 0 | 0 | 100 | 8045 | 85.82 | 18
2024-10-16 03:15 | 15 | 15 | 575 | 0 | 0 | 0 | 0 | 308 | 1.29 | 2.62 | 17.59 | 0.99962 | 85.96 | 2.2 | 0 | 0 | 17.56 | 0 | 0 | 100 | 8043 | 85.82 | 17.93
2024-10-16 03:30 | 15 | 15 | 567 | 0 | 0 | 0 | 0 | 314 | 1.24 | 1.97 | 17.6 | 0.99949 | 85.95 | 2.2 | 0 | 0 | 17.51 | 0 | 0 | 100 | 8042 | 85.81 | 17.9
2024-10-16 03:45 | 15 | 15 | 564 | 0 | 0 | 0 | 0 | 307 | 1.1 | 1.92 | 17.61 | 1.0004 | 85.93 | 2.3 | 0 | 0 | 17.53 | 0 | 0 | 100 | 8040 | 85.79 | 17.9
2024-10-16 04:00 | 15 | 15 | 566 | 0 | 0 | 0 | 0 | 319 | 1.44 | 2.4 | 17.61 | 1.0004 | 85.92 | 2.2 | 0 | 0 | 17.52 | 0 | 0 | 100 | 8038 | 85.78 | 17.86
2024-10-16 04:15 | 15 | 15 | 566 | 0 | 0 | 0 | 0 | 318 | 1.37 | 1.91 | 17.61 | 1.0004 | 85.93 | 2.2 | 0 | 0 | 17.5 | 0 | 0 | 100 | 8039 | 85.79 | 17.83
2024-10-16 04:30 | 15 | 15 | 569 | 0 | 0 | 0 | 0 | 312 | 1.35 | 1.94 | 17.61 | 1.0004 | 85.93 | 2.2 | 0 | 0 | 17.49 | 0 | 0 | 100 | 8039 | 85.79 | 17.82
2024-10-16 04:45 | 15 | 15 | 569 | 0 | 0 | 0 | 0 | 316 | 1.3 | 1.89 | 17.68 | 0.99891 | 85.94 | 2.2 | -0.1 | 0 | 17.53 | 0 | 0 | 100 | 8038 | 85.8 | 17.84
2024-10-16 05:00 | 15 | 15 | 573 | 0 | 0.017021 | 0 | 0 | 318 | 1.17 | 2.01 | 17.6 | 0.99999 | 85.93 | 2.2 | 0 | 1.0213 | 17.5 | 0 | 0 | 100 | 8036 | 85.79 | 17.82
2024-10-16 05:15 | 15 | 15 | 583 | 0 | 0 | 0 | 0 | 322 | 1.36 | 2.24 | 17.47 | 1.0002 | 85.92 | 2.2 | 0 | 0 | 17.43 | 0 | 0 | 100 | 8034 | 85.79 | 17.7
2024-10-16 05:30 | 15 | 15 | 599 | 0.5 | 0 | 0 | 0 | 323 | 1.29 | 2.61 | 17.27 | 1.0007 | 85.93 | 2.2 | -0.1 | 0 | 17.2 | 0 | 0 | 100 | 8033 | 85.79 | 17.45
2024-10-16 05:45 | 15 | 15 | 592 | 7 | 0 | 0 | 0 | 313 | 1.17 | 2.98 | 17.23 | 0.99818 | 85.94 | 2.2 | 0 | 0 | 17.07 | 0 | 0 | 100 | 8032 | 85.81 | 17.31
2024-10-16 06:00 | 15 | 15 | 586 | 21 | 0.017021 | 0 | 0 | 300 | 0.83 | 1.59 | 17.18 | 0.99931 | 85.96 | 2.2 | 0 | 1.0213 | 17.09 | 0 | 0 | 100 | 8029 | 85.82 | 17.34
2024-10-16 06:15 | 15 | 15 | 574 | 38.9 | 0 | 0 | 0 | 263 | 0.81 | 2.87 | 17.17 | 0.99943 | 85.95 | 2.1 | -0.1 | 0 | 17.16 | 0 | 0 | 100 | 8029 | 85.82 | 17.38
2024-10-16 06:30 | 15 | 15 | 548 | 63.1 | 0 | 0 | 0 | 253 | 0.86 | 3.41 | 17.13 | 1.0004 | 85.96 | 2.3 | 0 | 0 | 17.33 | 0 | 0 | 100 | 8027 | 85.83 | 17.49
2024-10-16 06:45 | 15 | 15 | 508 | 84.6 | 0 | 0 | 0 | 224 | 0.93 | 4.4 | 17.25 | 1.002 | 85.99 | 2.2 | 0 | 0 | 17.54 | 0 | 0 | 100 | 8028 | 85.85 | 17.68
2024-10-16 07:00 | 15 | 11 | 460 | 134.1 | 0 | 0 | 0 | 240 | 1.03 | 2.9 | 17.53 | 0.99842 | 86 | 2.2 | -0.1 | 0 | 18.11 | 0 | 0 | 100 | 8029 | 85.87 | 18.25
2024-10-16 07:15 | 15 | 15 | 460 | 114.9 | 0 | 0 | 0 | 211 | 1.16 | 3.86 | 17.61 | 1.0013 | 86 | 2.3 | 0 | 0 | 18.46 | 0 | 0 | 100 | 8022 | 85.87 | 18.6
2024-10-16 07:30 | 15 | 4 | 458 | 146.8 | 0 | 0 | 0 | 287 | 1.25 | 2.91 | 17.98 | 0.99818 | 86.02 | 2.3 | 0 | 0 | 18.63 | 0 | 0 | 100 | 8028 | 85.89 | 18.85
2024-10-16 07:45 | 15 | 0 | 456 | 194.7 | 0 | 0 | 0 | 315 | 1.32 | 2.99 | 18.4 | 0.99821 | 86.05 | 2.3 | -0.1 | 0 | 19.15 | 0 | 0 | 100 | 8026 | 85.92 | 19.5
2024-10-16 08:00 | 15 | 0 | 455 | 230.6 | 0 | 0 | 0 | 303 | 1.68 | 3.67 | 18.81 | 1.001 | 86.07 | 2.2 | 0 | 0 | 19.84 | 0 | 0 | 100 | 8030 | 85.94 | 20.21
2024-10-16 08:15 | 15 | 0 | 454 | 274.2 | 0 | 0 | 0 | 292 | 1.48 | 3.16 | 19.15 | 0.99581 | 86.08 | 2.3 | 0 | 0 | 20.54 | 0 | 0 | 100 | 8035 | 85.95 | 20.82
2024-10-16 08:30 | 15 | 0 | 452 | 510.7 | 0 | 0 | 0 | 269 | 1.57 | 3.11 | 19.91 | 0.99893 | 86.07 | 2.4 | -0.1 | 0 | 21.85 | 0 | 0 | 100 | 8035 | 85.95 | 22.11
2024-10-16 08:45 | 14 | 0 | 450 | 716.4 | 0 | 0 | 0 | 304 | 1.34 | 3.95 | 21.29 | 0.98309 | 86.07 | 2.3 | -0.1 | 0 | 24.19 | 0 | 0 | 100 | 8040 | 85.95 | 24.3
2024-10-16 09:00 | 13 | 0 | 451 | 653 | 0 | 0 | 0 | 295 | 1.59 | 3.12 | 21.71 | 0.98125 | 86.08 | 2.5 | 0 | 0 | 26.13 | 0 | 0 | 100 | 8047 | 85.96 | 26.08
2024-10-16 09:15 | 9 | 0 | 450 | 693.8 | 0 | 0 | 0 | 277 | 1.54 | 4.62 | 21.73 | 1.0004 | 86.09 | 2.4 | -0.1 | 0 | 26.49 | 0 | 0 | 100 | 8052 | 85.97 | 26.49
2024-10-16 09:30 | 9 | 0 | 450 | 652.3 | 0 | 0 | 0 | 264 | 1.23 | 2.86 | 22.1 | 0.99992 | 86.09 | 2.4 | -0.1 | 0 | 26.66 | 0 | 0 | 100 | 8059 | 85.97 | 26.85
2024-10-16 09:45 | 11 | 0 | 450 | 439 | 0 | 0 | 0 | 278 | 1.01 | 2.45 | 21.82 | 1.0015 | 86.1 | 2.4 | -0.1 | 0 | 26.19 | 0 | 0 | 100 | 8060 | 85.97 | 26.7
2024-10-16 10:00 | 12 | 0 | 450 | 443.5 | 0 | 0 | 0 | 289 | 1.04 | 4.32 | 21.76 | 0.99093 | 86.1 | 2.3 | 0 | 0 | 25.99 | 0 | 0 | 100 | 8064 | 85.96 | 26.68
2024-10-16 10:15 | 9 | 0 | 450 | 496.5 | 0 | 0 | 0 | 280 | 1.13 | 2.82 | 21.63 | 0.98567 | 86.09 | 2.4 | 0 | 0 | 25.67 | 0 | 0 | 100 | 8073 | 85.95 | 26.53
2024-10-16 10:30 | 11 | 0 | 450 | 518.3 | 0 | 0 | 0 | 282 | 1.16 | 3.11 | 21.85 | 0.99772 | 86.08 | 2.4 | -0.1 | 0 | 25.75 | 0 | 0 | 100 | 8075 | 85.94 | 26.6
2024-10-16 10:45 | 14 | 0 | 450 | 427.9 | 0 | 0 | 0 | 312 | 1.19 | 2.3 | 21.82 | 0.9984 | 86.08 | 2.4 | 0 | 0 | 25.28 | 0 | 0 | 100 | 8082 | 85.94 | 26.23
2024-10-16 11:00 | 0 | 0 | 449 | 525.5 | 0 | 0 | 0 | 314 | 1.1 | 2.42 | 22.41 | 0.99969 | 86.07 | 2.4 | 0 | 0 | 25.83 | 0 | 0 | 100 | 8094 | 85.93 | 26.8
2024-10-16 11:15 | 0 | 0 | 449 | 789.7 | 0 | 0 | 0 | 270 | 0.98 | 4.31 | 22.36 | 0.98459 | 86.05 | 2.4 | -0.1 | 0 | 26.18 | 0 | 0 | 100 | 8110 | 85.91 | 27
2024-10-16 11:30 | 10 | 0 | 451 | 279.8 | 0 | 0 | 0 | 259 | 1.02 | 2.21 | 21.45 | 1.0029 | 86.05 | 2.3 | 0 | 0 | 25.62 | 0 | 0 | 100 | 8110 | 85.9 | 26.68
2024-10-16 11:45 | 15 | 0 | 451 | 509.6 | 0 | 0 | 0 | 183 | 0.91 | 2.25 | 21.2 | 0.9933 | 86.02 | 2.4 | 0 | 0 | 24.59 | 0 | 0 | 100 | 8120 | 85.88 | 25.79
2024-10-16 12:00 | 13 | 0 | 449 | 318.6 | 0 | 0 | 0 | 263 | 0.7 | 1.59 | 21.26 | 1.0039 | 86 | 3.1 | 0.2 | 0 | 24.28 | 0.2 | 12 | 100 | 8122 | 85.86 | 25.64
2024-10-16 12:15 | 0 | 0 | 448 | 822.3 | 0 | 0 | 0 | 272 | 0.88 | 2.17 | 22.43 | 0.99589 | 85.96 | 2.5 | 0 | 0 | 25.26 | 0 | 0 | 100 | 8139 | 85.82 | 26.7
2024-10-16 12:30 | 0 | 0 | 448 | 826.3 | 0 | 0 | 0 | 295 | 0.85 | 1.9 | 22.83 | 0.9954 | 85.94 | 2.5 | 0 | 0 | 26.3 | 0 | 0 | 100 | 8153 | 85.8 | 27.56
2024-10-16 12:45 | 0 | 0 | 448 | 763.3 | 0 | 0 | 0 | 304 | 0.92 | 2.02 | 23.2 | 0.97793 | 85.92 | 2.4 | 0 | 0 | 27.02 | 0 | 0 | 100 | 8166 | 85.78 | 28.35
2024-10-16 13:00 | 0 | 0 | 448 | 477.4 | 0 | 0 | 0 | 290 | 1.03 | 2.24 | 22.74 | 0.99469 | 85.91 | 2.4 | 0 | 0 | 27 | 0 | 0 | 100 | 8166 | 85.77 | 28.24
2024-10-16 13:15 | 0 | 0 | 449 | 362.1 | 0 | 0 | 0 | 267 | 0.62 | 1.41 | 21.94 | 1.0002 | 85.91 | 2.4 | 0 | 0 | 26.03 | 0 | 0 | 100 | 8168 | 85.76 | 27.1
2024-10-16 13:30 | 0 | 0 | 447 | 844.3 | 0 | 0 | 0 | 302 | 0.83 | 2.72 | 23.66 | 0.95356 | 85.89 | 2.5 | 0 | 0 | 26.32 | 0 | 0 | 100 | 8186 | 85.75 | 27.84
2024-10-16 13:45 | 0 | 0 | 448 | 605.9 | 0 | 0 | 0 | 310 | 0.8 | 1.79 | 23.45 | 0.97645 | 85.87 | 2.5 | 0 | 0 | 27.42 | 0 | 0 | 100 | 8191 | 85.72 | 29.02
2024-10-16 14:00 | 1 | 0 | 449 | 248.9 | 0 | 0 | 0 | 315 | 0.79 | 1.48 | 23.07 | 0.9665 | 85.85 | 2.4 | 0 | 0 | 26.7 | 0 | 0 | 100 | 8189 | 85.7 | 28
2024-10-16 14:15 | 0 | 0 | 447 | 618.9 | 0 | 0 | 0 | 289 | 0.75 | 2.13 | 23 | 0.95635 | 85.83 | 2.4 | -0.1 | 0 | 26.21 | 0 | 0 | 100 | 8203 | 85.68 | 27.69
2024-10-16 14:30 | 0 | 0 | 448 | 361.9 | 0 | 0 | 0 | 295 | 0.81 | 2.42 | 23.27 | 0.95138 | 85.83 | 2.4 | 0 | 0 | 26.67 | 0 | 0 | 100 | 8203 | 85.68 | 28.35
2024-10-16 14:45 | 0 | 0 | 445 | 563.1 | 0 | 0 | 0 | 289 | 0.76 | 2.26 | 23.48 | 0.94424 | 85.81 | 2.4 | 0 | 0 | 26.71 | 0 | 0 | 100 | 8217 | 85.67 | 28.14
2024-10-16 15:00 | 0 | 0 | 446 | 399.3 | 0 | 0 | 0 | 304 | 0.85 | 1.77 | 24.39 | 0.90381 | 85.8 | 2.5 | -0.1 | 0 | 27.55 | 0 | 0 | 100 | 8219 | 85.65 | 29.28
2024-10-16 15:15 | 0 | 0 | 445 | 503.1 | 0 | 0 | 0 | 295 | 0.98 | 2.46 | 24.49 | 0.91405 | 85.8 | 2.5 | -0.1 | 0 | 27.78 | 0 | 0 | 100 | 8225 | 85.65 | 29.25
2024-10-16 15:30 | 0 | 0 | 444 | 470.9 | 0 | 0 | 0 | 301 | 0.98 | 2.69 | 24.79 | 0.90804 | 85.8 | 2.5 | -0.1 | 0 | 28.45 | 0 | 0 | 100 | 8234 | 85.65 | 30.14
2024-10-16 15:45 | 0 | 0 | 449 | 216.5 | 0 | 0 | 0 | 304 | 1.51 | 2.86 | 23.77 | 0.94013 | 85.79 | 2.5 | 0 | 0 | 28.33 | 0 | 0 | 100 | 8227 | 85.64 | 30.05
2024-10-16 16:00 | 3 | 0 | 450 | 137.1 | 0 | 0 | 0 | 307 | 1.27 | 2.15 | 22.59 | 0.9607 | 85.8 | 2.4 | 0 | 0 | 26.37 | 0 | 0 | 100 | 8217 | 85.65 | 27.77
2024-10-16 16:15 | 7 | 0 | 451 | 118.8 | 0 | 0 | 0 | 306 | 1.01 | 2.07 | 21.98 | 0.97392 | 85.82 | 2.4 | 0 | 0 | 24.91 | 0 | 0 | 100 | 8208 | 85.66 | 26.19
2024-10-16 16:30 | 15 | 0 | 453 | 57.8 | 0 | 0 | 0 | 277 | 0.62 | 1.43 | 21.25 | 0.98312 | 85.83 | 2.4 | 0 | 0 | 23.36 | 0 | 0 | 100 | 8201 | 85.68 | 24.71
2024-10-16 16:45 | 15 | 0 | 455 | 42.7 | 0 | 0 | 0 | 247 | 0.45 | 1.86 | 20.65 | 0.99622 | 85.85 | 2.3 | 0 | 0 | 22.08 | 0 | 0 | 100 | 8196 | 85.69 | 23.43
2024-10-16 17:00 | 15 | 7 | 459 | 40 | 0 | 0 | 0 | 295 | 0.87 | 1.89 | 20.17 | 1.0008 | 85.87 | 2.3 | 0 | 0 | 21.14 | 0 | 0 | 100 | 8190 | 85.71 | 22.32
2024-10-16 17:15 | 15 | 0 | 460 | 15.9 | 0 | 0 | 0 | 295 | 0.63 | 1.42 | 20.02 | 0.99898 | 85.88 | 2.3 | 0 | 0 | 20.63 | 0 | 0 | 100 | 8185 | 85.73 | 21.63
2024-10-16 17:30 | 15 | 14 | 472 | 5.1 | 0 | 0 | 0 | 240 | 0.34 | 0.79 | 19.59 | 1.0005 | 85.89 | 2.3 | 0 | 0 | 20.07 | 0 | 0 | 100 | 8181 | 85.74 | 20.93
2024-10-16 17:45 | 15 | 15 | 472 | 0.1 | 0 | 0 | 0 | 232 | 0.47 | 1.24 | 19.24 | 1.001 | 85.9 | 2.2 | 0 | 0 | 19.56 | 0 | 0 | 100 | 8176 | 85.75 | 20.28
2024-10-16 18:00 | 15 | 15 | 474 | 0 | 0 | 0 | 0 | 239 | 0.45 | 1.74 | 19.04 | 0.99948 | 85.9 | 2.2 | 0 | 0 | 19.16 | 0 | 0 | 100 | 8175 | 85.75 | 19.79
2024-10-16 18:15 | 15 | 15 | 480 | 0 | 0 | 0 | 0 | 272 | 0.42 | 0.92 | 18.89 | 1.0002 | 85.91 | 2.3 | 0.1 | 0 | 18.91 | 0 | 0 | 100 | 8172 | 85.76 | 19.48
2024-10-16 18:30 | 15 | 15 | 484 | 0 | 0 | 0 | 0 | 247 | 0.32 | 0.62 | 18.69 | 1.0002 | 85.92 | 2.3 | 0 | 0 | 18.73 | 0 | 0 | 100 | 8165 | 85.77 | 19.22
2024-10-16 18:45 | 15 | 15 | 492 | 0 | 0 | 0 | 0 | 226 | 0.48 | 1.43 | 18.57 | 1.0007 | 85.93 | 2.2 | 0 | 0 | 18.63 | 0 | 0 | 100 | 8165 | 85.78 | 19.03
2024-10-16 19:00 | 15 | 15 | 500 | 0 | 0 | 0 | 0 | 264 | 0.44 | 0.95 | 18.35 | 1.0009 | 85.95 | 2.3 | 0 | 0 | 18.39 | 0 | 0 | 100 | 8162 | 85.81 | 18.71
2024-10-16 19:15 | 15 | 15 | 507 | 0 | 0 | 0 | 0 | 290 | 0.43 | 1.03 | 18.4 | 0.99821 | 85.99 | 2.3 | 0.1 | 0 | 18.27 | 0 | 0 | 100 | 8160 | 85.85 | 18.63
2024-10-16 19:30 | 15 | 15 | 514 | 0 | 0 | 0 | 0 | 286 | 0.45 | 0.85 | 18.24 | 0.99968 | 86.01 | 2.2 | 0 | 0 | 18.19 | 0 | 0 | 100 | 8158 | 85.87 | 18.45
2024-10-16 19:45 | 15 | 15 | 516 | 0 | 0 | 0 | 0 | 291 | 0.44 | 0.84 | 18.33 | 0.9969 | 86.04 | 2.2 | 0 | 0 | 18.11 | 0 | 0 | 100 | 8155 | 85.9 | 18.4
2024-10-16 20:00 | 15 | 15 | 516 | 0 | 0.017021 | 0 | 0 | 266 | 0.47 | 0.91 | 18.31 | 0.9991 | 86.05 | 2.3 | 0.1 | 1.0213 | 18.2 | 0 | 0 | 100 | 8153 | 85.91 | 18.48
2024-10-16 20:15 | 15 | 15 | 517 | 0 | 0 | 0 | 0 | 294 | 0.44 | 0.84 | 18.35 | 0.99945 | 86.06 | 2.3 | 0 | 0 | 18.25 | 0 | 0 | 100 | 8151 | 85.92 | 18.49
2024-10-16 20:30 | 15 | 15 | 522 | 0 | 0 | 0 | 0 | 9 | 0.45 | 1.16 | 18.29 | 0.99941 | 86.06 | 2.3 | 0 | 0 | 18.18 | 0 | 0 | 100 | 8150 | 85.92 | 18.4
2024-10-16 20:45 | 15 | 15 | 519 | 0 | 0 | 0 | 0 | 27 | 1.15 | 2.05 | 18.37 | 0.99583 | 86.06 | 2.3 | 0 | 0 | 18.15 | 0 | 0 | 100 | 8146 | 85.92 | 18.37
2024-10-16 21:00 | 15 | 15 | 523 | 0 | 0 | 0 | 0 | 34 | 1.07 | 1.71 | 18.28 | 0.99908 | 86.05 | 2.2 | 0 | 0 | 18.12 | 0 | 0 | 100 | 8144 | 85.91 | 18.28
2024-10-16 21:15 | 15 | 15 | 518 | 0 | 0 | 0 | 0 | 4 | 1.32 | 2.87 | 18.24 | 0.99777 | 86.06 | 2.3 | 0 | 0 | 18.04 | 0 | 0 | 100 | 8142 | 85.92 | 18.25
2024-10-16 21:30 | 15 | 15 | 525 | 0 | 0 | 0 | 0 | 34 | 0.66 | 1.09 | 18.05 | 0.9967 | 86.05 | 2.2 | 0 | 0 | 17.85 | 0 | 0 | 100 | 8141 | 85.91 | 17.95
2024-10-16 21:45 | 15 | 15 | 534 | 0 | 0.017021 | 0 | 0 | 138 | 0.27 | 0.74 | 17.74 | 0.99711 | 86.06 | 2.3 | 0 | 1.0213 | 17.57 | 0 | 0 | 100 | 8140 | 85.92 | 17.64
2024-10-16 22:00 | 15 | 15 | 542 | 0 | 0 | 0 | 0 | 204 | 0.2 | 0.51 | 17.44 | 0.99708 | 86.05 | 2.3 | 0.1 | 0 | 17.26 | 0 | 0 | 100 | 8137 | 85.91 | 17.36
2024-10-16 22:15 | 15 | 15 | 550 | 0 | 0 | 0 | 0 | 150 | 0.27 | 0.63 | 17.28 | 0.993 | 86.05 | 2.3 | 0 | 0 | 17.01 | 0 | 0 | 100 | 8135 | 85.91 | 17.11
2024-10-16 22:30 | 15 | 15 | 552 | 0 | 0.017021 | 0 | 0 | 191 | 0.66 | 1.21 | 17.27 | 0.98551 | 86.04 | 2.2 | 0 | 1.0213 | 16.86 | 0 | 0 | 100 | 8134 | 85.9 | 16.96
2024-10-16 22:45 | 15 | 15 | 546 | 0 | 0 | 0 | 0 | 180 | 0.84 | 1.66 | 17.43 | 0.97157 | 86.02 | 2.3 | 0 | 0 | 16.83 | 0.2 | 12 | 100 | 8131 | 85.88 | 16.91
2024-10-16 23:00 | 15 | 15 | 536 | 0 | 0 | 0 | 0 | 188 | 0.95 | 1.78 | 17.71 | 0.96443 | 86.01 | 2.2 | 0 | 0 | 16.98 | 0 | 0 | 100 | 8129 | 85.87 | 17.04
2024-10-16 23:15 | 15 | 15 | 536 | 0 | 0.017021 | 0 | 0 | 283 | 0.49 | 0.73 | 17.53 | 0.98344 | 85.99 | 2.2 | 0 | 1.0213 | 17.11 | 0 | 0 | 100 | 8129 | 85.86 | 17.1
2024-10-16 23:30 | 15 | 15 | 530 | 0 | 0 | 0 | 0 | 206 | 0.55 | 1.19 | 17.47 | 0.99268 | 85.98 | 2.5 | -0.8 | 0 | 17.2 | 0 | 0 | 100 | 8128 | 85.84 | 17.27
2024-10-16 23:45 | 15 | 15 | 478 | 0 | 0 | 0 | 0 | 243 | 0.47 | 0.83 | 17.61 | 0.99041 | 85.98 | 1.9 | -0.1 | 0 | 17.29 | 0 | 0 | 100 | 8125 | 85.84 | 17.51
2024-10-17 | 4 | 3 | 412 | 0 | 0 | 0 | 0 | 286 | 0.51 | 0.81 | 17.68 | 0.99199 | 85.97 | 2.2 | 0 | 0 | 17.39 | 0 | 0 | 100 | 8124 | 85.83 | 17.59
2024-10-17 00:15 | 0 | 0 | 398 | 0 | 0 | 0 | 0 | 230 | 0.53 | 0.9 | 17.45 | 1.0005 | 85.93 | 2.3 | 0 | 0 | 17.35 | 0 | 0 | 100 | 8099 | 85.79 | 17.64
2024-10-17 00:30 | 0 | 0 | 383 | 0 | 0 | 0 | 0 | 287 | 0.61 | 0.98 | 17.33 | 0.97469 | 85.91 | 2.2 | 0 | 0 | 17.13 | 0 | 0 | 100 | 8106 | 85.77 | 17.35
2024-10-17 00:45 | 1 | 1 | 375 | 0 | 0 | 0 | 0 | 298 | 0.57 | 0.98 | 17.3 | 0.98972 | 85.9 | 1.8 | 0.1 | 0 | 16.95 | 0 | 0 | 100 | 8108 | 85.76 | 17.13
2024-10-17 01:00 | 0 | 0 | 391 | 0 | 0 | 0 | 0 | 289 | 0.45 | 0.78 | 17.11 | 0.99502 | 85.88 | 2.3 | -0.2 | 0 | 16.85 | 0 | 0 | 100 | 8105 | 85.74 | 17.01
2024-10-17 01:15 | 0 | 0 | 437 | 0 | 0 | 0 | 0 | 291 | 0.51 | 0.72 | 17 | 0.99062 | 85.86 | 2.2 | 0 | 0 | 16.69 | 0 | 0 | 100 | 8103 | 85.72 | 16.76
2024-10-17 01:30 | 14 | 13 | 479 | 0 | 0 | 0 | 0 | 202 | 0.49 | 0.9 | 17 | 0.98855 | 85.84 | 2.3 | 0 | 0 | 16.66 | 0 | 0 | 100 | 8102 | 85.7 | 16.76
2024-10-17 01:45 | 15 | 15 | 486 | 0 | 0.017021 | 0 | 0 | 241 | 0.52 | 1.38 | 17.28 | 0.98691 | 85.83 | 2.2 | -0.4 | 1.0213 | 16.92 | 0 | 0 | 100 | 8102 | 85.69 | 17.1
2024-10-17 02:00 | 15 | 15 | 481 | 0 | 0 | 0 | 0 | 252 | 0.44 | 0.95 | 17.29 | 0.99745 | 85.83 | 2.5 | 0.4 | 0 | 17.09 | 0 | 0 | 100 | 8102 | 85.69 | 17.35
2024-10-17 02:15 | 15 | 15 | 488 | 0 | 0 | 0 | 0 | 256 | 0.48 | 0.84 | 17.03 | 1.0006 | 85.83 | 2.3 | 0 | 0 | 17.01 | 0 | 0 | 100 | 8100 | 85.69 | 17.18
2024-10-17 02:30 | 15 | 15 | 492 | 0 | 0 | 0 | 0 | 217 | 0.37 | 0.66 | 16.83 | 1.0008 | 85.81 | 2.3 | 0 | 0 | 16.75 | 0 | 0 | 100 | 8100 | 85.68 | 16.89
2024-10-17 02:45 | 15 | 15 | 495 | 0 | 0 | 0 | 0 | 208 | 0.52 | 0.85 | 16.75 | 0.99911 | 85.81 | 2.2 | 0 | 0 | 16.59 | 0 | 0 | 100 | 8098 | 85.67 | 16.76
2024-10-17 03:00 | 15 | 15 | 499 | 0 | 0.017021 | 0 | 0 | 260 | 0.55 | 0.94 | 16.64 | 0.99607 | 85.81 | 2.3 | 0 | 1.0213 | 16.45 | 0 | 0 | 100 | 8096 | 85.67 | 16.61
2024-10-17 03:15 | 15 | 15 | 492 | 0 | 0 | 0 | 0 | 202 | 0.82 | 1.62 | 16.92 | 0.97801 | 85.81 | 2.3 | 0 | 0 | 16.43 | 0 | 0 | 100 | 8094 | 85.67 | 16.57
2024-10-17 03:30 | 15 | 15 | 488 | 0 | 0.017021 | 0 | 0 | 143 | 0.68 | 1.65 | 16.91 | 0.97915 | 85.81 | 2.2 | 0 | 1.0213 | 16.41 | 0 | 0 | 100 | 8094 | 85.67 | 16.52
2024-10-17 03:45 | 15 | 15 | 484 | 0 | 0 | 0 | 0 | 229 | 0.74 | 1.2 | 17.19 | 0.9655 | 85.81 | 2.2 | 0 | 0 | 16.47 | 0 | 0 | 100 | 8093 | 85.67 | 16.48
2024-10-17 04:00 | 15 | 15 | 476 | 0 | 0 | 0 | 0 | 242 | 0.71 | 1.6 | 17.37 | 0.9571 | 85.82 | 2.3 | -0.1 | 0 | 16.52 | 0 | 0 | 100 | 8090 | 85.68 | 16.5
2024-10-17 04:15 | 15 | 15 | 475 | 0 | 0.017021 | 0 | 0 | 259 | 0.71 | 1.37 | 17.25 | 0.97049 | 85.82 | 2.2 | -0.1 | 1.0213 | 16.61 | 0 | 0 | 100 | 8089 | 85.68 | 16.53
2024-10-17 04:30 | 15 | 15 | 467 | 0 | 0 | 0 | 0 | 132 | 0.99 | 1.91 | 17.23 | 0.97019 | 85.81 | 2.3 | 0 | 0 | 16.6 | 0 | 0 | 100 | 8089 | 85.68 | 16.51
2024-10-17 04:45 | 15 | 14 | 460 | 0 | 0 | 0 | 0 | 115 | 1.33 | 3.43 | 17.29 | 0.97311 | 85.8 | 2.3 | -0.1 | 0 | 16.69 | 0 | 0 | 100 | 8086 | 85.66 | 16.6
2024-10-17 05:00 | 15 | 0 | 455 | 0 | 0.017021 | 0 | 0 | 123 | 1.12 | 2.73 | 17.46 | 0.97375 | 85.8 | 2.3 | 0 | 1.0213 | 16.88 | 0 | 0 | 100 | 8089 | 85.67 | 16.74
2024-10-17 05:15 | 15 | 0 | 454 | 0 | 0 | 0 | 0 | 188 | 1.55 | 2.76 | 17.01 | 0.99257 | 85.8 | 2.2 | 0 | 0 | 16.79 | 0 | 0 | 100 | 8086 | 85.66 | 16.71
2024-10-17 05:30 | 15 | 0 | 454 | 0.7 | 0 | 0 | 0 | 196 | 0.9 | 2.46 | 16.97 | 0.98526 | 85.82 | 2.3 | -0.1 | 0 | 16.59 | 0 | 0 | 100 | 8084 | 85.68 | 16.61
2024-10-17 05:45 | 15 | 0 | 454 | 9.3 | 0 | 0 | 0 | 225 | 0.57 | 1.05 | 16.85 | 0.98809 | 85.84 | 2.4 | -0.2 | 0 | 16.51 | 0 | 0 | 100 | 8083 | 85.7 | 16.51
2024-10-17 06:00 | 15 | 0 | 455 | 41.1 | 0 | 0 | 0 | 241 | 0.47 | 0.85 | 17.03 | 0.98977 | 85.85 | 2.1 | 0.1 | 0 | 16.73 | 0 | 0 | 100 | 8082 | 85.72 | 16.61
2024-10-17 06:15 | 15 | 0 | 454 | 51.7 | 0 | 0 | 0 | 235 | 0.42 | 0.8 | 17.01 | 0.99722 | 85.88 | 2.2 | 0 | 0 | 17.27 | 0 | 0 | 100 | 8080 | 85.75 | 17.01
2024-10-17 06:30 | 15 | 0 | 454 | 79 | 0 | 0 | 0 | 203 | 0.48 | 1.54 | 17.23 | 0.9992 | 85.9 | 2.1 | 0.8 | 0 | 17.54 | 0 | 0 | 100 | 8080 | 85.77 | 17.39
2024-10-17 06:45 | 15 | 0 | 450 | 204 | 0 | 0 | 0 | 189 | 0.62 | 1.09 | 18.23 | 0.99935 | 85.93 | 2.3 | -0.1 | 0 | 19.07 | 0 | 0 | 100 | 8080 | 85.81 | 18.51
2024-10-17 07:00 | 0 | 0 | 448 | 316.1 | 0 | 0 | 0 | 51 | 0.72 | 2.23 | 19.25 | 1.0004 | 85.94 | 2.3 | 0 | 0 | 21.26 | 0 | 0 | 100 | 8082 | 85.82 | 20.51
2024-10-17 07:15 | 10 | 9 | 459 | 321 | 0 | 0 | 0 | 236 | 0.64 | 1.68 | 20.15 | 0.99692 | 85.94 | 3.2 | 1.3 | 0 | 23.48 | 0.2 | 12 | 100 | 8082 | 85.82 | 22.07
2024-10-17 07:30 | 15 | 0 | 451 | 192.1 | 0 | 0 | 0 | 274 | 0.75 | 1.66 | 20.54 | 0.99679 | 85.95 | 2.4 | 0 | 0 | 23.75 | 0 | 0 | 100 | 8083 | 85.82 | 22.49
2024-10-17 07:45 | 15 | 0 | 453 | 168.3 | 0 | 0 | 0 | 229 | 0.73 | 1.67 | 20.01 | 0.9996 | 85.96 | 2.2 | 0.1 | 0 | 22.62 | 0 | 0 | 100 | 8080 | 85.83 | 22.06
2024-10-17 08:00 | 15 | 0 | 453 | 208.5 | 0 | 0 | 0 | 269 | 0.63 | 3.39 | 19.97 | 1.0012 | 85.99 | 2.4 | 0 | 0 | 22.11 | 0 | 0 | 100 | 8080 | 85.86 | 21.66
2024-10-17 08:15 | 15 | 0 | 451 | 418.4 | 0 | 0 | 0 | 104 | 0.93 | 2.08 | 20.38 | 1.0063 | 86.01 | 2.4 | 0 | 0 | 22.95 | 0 | 0 | 100 | 8080 | 85.88 | 22.15
2024-10-17 08:30 | 15 | 0 | 451 | 372.1 | 0 | 0 | 0 | 63 | 0.67 | 2.4 | 20.91 | 0.99658 | 86.02 | 2.4 | 0 | 0 | 24.23 | 0 | 0 | 100 | 8074 | 85.89 | 23.11
2024-10-17 08:45 | 7 | 0 | 448 | 554.3 | 0 | 0 | 0 | 351 | 0.83 | 1.99 | 21.83 | 0.99588 | 86.02 | 2.4 | 0 | 0 | 25.36 | 0 | 0 | 100 | 8080 | 85.9 | 23.97
2024-10-17 09:00 | 0 | 0 | 449 | 601.5 | 0 | 0 | 0 | 63 | 0.78 | 2.04 | 22.39 | 0.98723 | 86.01 | 2.5 | 0 | 0 | 27.03 | 0 | 0 | 100 | 8080 | 85.89 | 25.39
2024-10-17 09:15 | 0 | 0 | 449 | 461.9 | 0 | 0 | 0 | 313 | 0.96 | 2.09 | 22.97 | 0.97415 | 86 | 2.4 | -0.1 | 0 | 27.2 | 0 | 0 | 100 | 8081 | 85.86 | 25.8
2024-10-17 09:30 | 0 | 0 | 448 | 730.7 | 0 | 0 | 0 | 279 | 1.05 | 2.59 | 23.89 | 0.96375 | 85.98 | 2.5 | 0 | 0 | 28.11 | 0 | 0 | 100 | 8088 | 85.85 | 26.45
2024-10-17 09:45 | 0 | 0 | 444 | 919.9 | 0 | 0 | 0 | 303 | 1.31 | 3.22 | 25.29 | 0.93167 | 85.98 | 2.5 | 0 | 0 | 29.66 | 0 | 0 | 100 | 8093 | 85.85 | 27.95
2024-10-17 10:00 | 0 | 0 | 448 | 521.1 | 0 | 0 | 0 | 308 | 1.09 | 3.61 | 24.35 | 0.94046 | 85.98 | 2.5 | -0.1 | 0 | 30 | 0 | 0 | 100 | 8099 | 85.84 | 29.04
2024-10-17 10:15 | 0 | 0 | 445 | 878.7 | 0 | 0 | 0 | 277 | 1.23 | 2.92 | 24.69 | 0.94179 | 86 | 2.5 | 0 | 0 | 29.27 | 0 | 0 | 100 | 8108 | 85.86 | 28.91
2024-10-17 10:30 | 0 | 0 | 447 | 573.5 | 0 | 0 | 0 | 301 | 1.01 | 2.32 | 24.09 | 0.95457 | 86.01 | 2.5 | 0 | 0 | 29.17 | 0 | 0 | 100 | 8113 | 85.87 | 29.24
2024-10-17 10:45 | 0 | 0 | 448 | 482.5 | 0 | 0 | 0 | 308 | 1.13 | 2.5 | 24.27 | 0.95455 | 86.01 | 2.4 | 0 | 0 | 28.93 | 0 | 0 | 100 | 8116 | 85.86 | 29.31
2024-10-17 11:00 | 5 | 0 | 450 | 365.7 | 0 | 0 | 0 | 299 | 0.82 | 2.12 | 23.36 | 0.97062 | 86 | 2.5 | 0 | 0 | 27.78 | 0 | 0 | 100 | 8120 | 85.85 | 28.45
2024-10-17 11:15 | 14 | 7 | 565 | 318.7 | 0.17021 | 0 | 0 | 298 | 0.78 | 1.97 | 22.57 | 0.98819 | 85.98 | 2.3 | 0 | 6.1191 | 26.7 | 0 | 0 | 100 | 8120 | 85.82 | 27.43
2024-10-17 11:30 | 15 | 15 | 472 | 370.6 | 0.13617 | 0 | 0 | 283 | 0.71 | 1.67 | 21.67 | 0.99794 | 85.95 | 2.3 | 0 | 4.0809 | 25.29 | 0 | 0 | 100 | 8127 | 85.8 | 26.12
2024-10-17 11:45 | 15 | 4 | 516 | 531.8 | 0 | 0 | 0 | 279 | 0.81 | 1.61 | 22.24 | 0.99927 | 85.93 | 2.4 | 0 | 0 | 25.27 | 0 | 0 | 100 | 8131 | 85.78 | 26.37
2024-10-17 12:00 | 15 | 15 | 675 | 110.3 | 1.0553 | 1 | 34 | 209 | 0.71 | 2.88 | 20.61 | 1.0003 | 85.92 | 2.3 | -0.1 | 13.2596 | 23.72 | 0 | 0 | 100 | 8123 | 85.77 | 24.72
2024-10-17 12:15 | 15 | 15 | 541 | 97.6 | 0.30638 | 0 | 0 | 220 | 0.62 | 2.4 | 20.13 | 0.999 | 85.91 | 2.4 | 0 | 7.1404 | 21.58 | 0 | 0 | 100 | 8119 | 85.75 | 22.68
2024-10-17 12:30 | 15 | 15 | 562 | 115.7 | 0.017021 | 0 | 0 | 216 | 0.64 | 2.03 | 19.65 | 1.0007 | 85.88 | 2.4 | 0 | 1.0213 | 20.65 | 0 | 0 | 100 | 8117 | 85.73 | 21.78
2024-10-17 12:45 | 15 | 15 | 556 | 120.3 | 0.085106 | 0 | 0 | 243 | 0.68 | 1.92 | 19.48 | 1.0016 | 85.86 | 2.4 | 0 | 1.0213 | 20.25 | 0 | 0 | 100 | 8118 | 85.71 | 21.3
2024-10-17 13:00 | 15 | 15 | 509 | 95.7 | 0 | 0 | 0 | 243 | 0.56 | 1.57 | 19.47 | 0.99828 | 85.85 | 2.3 | 0 | 0 | 20.07 | 0 | 0 | 100 | 8112 | 85.7 | 21.05
2024-10-17 13:15 | 15 | 15 | 494 | 127.7 | 0.017021 | 0 | 0 | 230 | 0.73 | 1.7 | 19.32 | 0.99692 | 85.83 | 2.3 | 0 | 1.0213 | 19.98 | 0 | 0 | 100 | 8112 | 85.69 | 20.87
2024-10-17 13:30 | 15 | 7 | 457 | 186.7 | 0 | 0 | 0 | 207 | 0.75 | 3.47 | 19.33 | 0.9972 | 85.8 | 2.3 | 0 | 0 | 20.08 | 0 | 0 | 100 | 8115 | 85.66 | 20.91
2024-10-17 13:45 | 15 | 1 | 472 | 261.3 | 0 | 0 | 0 | 258 | 0.6 | 1.52 | 19.48 | 0.99545 | 85.78 | 2.4 | 0 | 0 | 20.49 | 0 | 0 | 100 | 8118 | 85.64 | 21.39
2024-10-17 14:00 | 15 | 15 | 599 | 245.3 | 0.085106 | 0 | 0 | 237 | 0.74 | 1.73 | 19.61 | 1.0059 | 85.76 | 2.4 | 0 | 1.0213 | 20.85 | 0 | 0 | 100 | 8119 | 85.62 | 21.77
2024-10-17 14:15 | 15 | 15 | 484 | 329.7 | 0.017021 | 0 | 0 | 239 | 0.67 | 2.49 | 19.92 | 1.0052 | 85.74 | 2.3 | 0 | 1.0213 | 21.23 | 0 | 0 | 100 | 8122 | 85.61 | 22.23
2024-10-17 14:30 | 15 | 15 | 533 | 197.7 | 0 | 0 | 0 | 282 | 0.75 | 1.77 | 20.04 | 0.99903 | 85.72 | 2.4 | 0 | 0 | 21.29 | 0 | 0 | 100 | 8122 | 85.58 | 22.3
2024-10-17 14:45 | 15 | 15 | 532 | 257.7 | 0 | 0 | 0 | 246 | 0.69 | 2.07 | 19.89 | 0.99844 | 85.71 | 2.3 | 0 | 0 | 21.26 | 0 | 0 | 100 | 8125 | 85.58 | 22.52
2024-10-17 15:00 | 15 | 15 | 473 | 328.9 | 0 | 0 | 0 | 222 | 0.79 | 2.03 | 19.87 | 0.99882 | 85.71 | 2.4 | 0 | 0 | 21.21 | 0 | 0 | 100 | 8124 | 85.58 | 22.57
2024-10-17 15:15 | 15 | 5 | 457 | 293.7 | 0 | 0 | 0 | 266 | 0.75 | 2.03 | 20.32 | 1.0016 | 85.7 | 2.4 | -0.1 | 0 | 21.71 | 0 | 0 | 100 | 8125 | 85.57 | 23.83
2024-10-17 15:30 | 15 | 0 | 453 | 320.5 | 0 | 0 | 0 | 187 | 1.01 | 2.94 | 20.13 | 0.9956 | 85.71 | 2.4 | 0 | 0 | 21.92 | 0 | 0 | 100 | 8126 | 85.57 | 23.76
2024-10-17 15:45 | 15 | 0 | 459 | 275.1 | 0 | 0 | 0 | 252 | 0.81 | 2.16 | 20.68 | 0.99766 | 85.72 | 2.3 | -0.1 | 0 | 22.4 | 0 | 0 | 100 | 8123 | 85.58 | 24.43
2024-10-17 16:00 | 15 | 9 | 456 | 107.3 | 0 | 0 | 0 | 228 | 0.78 | 2.29 | 20.07 | 1.0019 | 85.73 | 2.4 | 0 | 0 | 22.03 | 0 | 0 | 100 | 8118 | 85.59 | 23.45
2024-10-17 16:15 | 15 | 0 | 456 | 141.4 | 0 | 0 | 0 | 182 | 0.9 | 2.93 | 19.67 | 0.99993 | 85.71 | 2.3 | 0 | 0 | 21.35 | 0 | 0 | 100 | 8118 | 85.57 | 22.89
2024-10-17 16:30 | 15 | 0 | 457 | 69.1 | 0 | 0 | 0 | 214 | 0.77 | 3.14 | 19.49 | 0.99969 | 85.72 | 2.3 | -0.1 | 0 | 20.75 | 0 | 0 | 100 | 8113 | 85.58 | 21.91
2024-10-17 16:45 | 15 | 0 | 457 | 38.9 | 0 | 0 | 0 | 280 | 0.51 | 1.77 | 19.35 | 1.0004 | 85.75 | 2.3 | 0 | 0 | 20.13 | 0 | 0 | 100 | 8109 | 85.62 | 21.05
2024-10-17 17:00 | 15 | 0 | 459 | 16.7 | 0 | 0 | 0 | 185 | 0.62 | 1.35 | 19.13 | 1.0016 | 85.8 | 2.3 | 0 | 0 | 19.68 | 0 | 0 | 100 | 8108 | 85.66 | 20.57
2024-10-17 17:15 | 15 | 12 | 462 | 16.7 | 0 | 1 | 12 | 188 | 0.89 | 2.68 | 18.95 | 1.0005 | 85.8 | 2.4 | 0 | 0 | 19.33 | 0 | 0 | 100 | 8105 | 85.66 | 20.12
2024-10-17 17:30 | 15 | 15 | 463 | 5.1 | 0 | 4 | 12 | 219 | 0.58 | 1.65 | 18.8 | 1.0003 | 85.81 | 2.3 | -0.1 | 0 | 19 | 0 | 0 | 100 | 8102 | 85.67 | 19.67
2024-10-17 17:45 | 15 | 15 | 463 | 0 | 0 | 3 | 13 | 212 | 0.64 | 1.75 | 18.71 | 1.0004 | 85.82 | 2.2 | 0 | 0 | 18.77 | 0 | 0 | 100 | 8101 | 85.68 | 19.37
2024-10-17 18:00 | 15 | 15 | 463 | 0 | 0 | 1 | 12 | 228 | 0.64 | 2.22 | 18.65 | 1.0004 | 85.84 | 2.3 | 0 | 0 | 18.65 | 0 | 0 | 100 | 8101 | 85.7 | 19.19
2024-10-17 18:15 | 15 | 15 | 463 | 0 | 0 | 0 | 0 | 307 | 0.61 | 1.18 | 18.53 | 0.99762 | 85.84 | 2.4 | 0 | 0 | 18.59 | 0 | 0 | 100 | 8096 | 85.7 | 19.05
2024-10-17 18:30 | 15 | 15 | 463 | 0 | 0 | 0 | 0 | 263 | 0.56 | 1.25 | 18.39 | 1.0007 | 85.86 | 2.3 | 0 | 0 | 18.45 | 0 | 0 | 100 | 8094 | 85.72 | 18.86
2024-10-17 18:45 | 15 | 15 | 463 | 0 | 0 | 0 | 0 | 177 | 0.74 | 1.56 | 18.31 | 1.001 | 85.9 | 2.3 | 0 | 0 | 18.32 | 0 | 0 | 100 | 8094 | 85.77 | 18.76
2024-10-17 19:00 | 15 | 6 | 459 | 0 | 0 | 0 | 0 | 130 | 1.37 | 2.92 | 18.56 | 0.99153 | 85.94 | 2.3 | 0.1 | 0 | 18.28 | 0 | 0 | 100 | 8092 | 85.81 | 18.71
2024-10-17 19:15 | 15 | 1 | 460 | 0 | 0 | 0 | 0 | 221 | 0.63 | 1.45 | 18.6 | 0.99232 | 85.96 | 2.3 | 0 | 0 | 18.33 | 0 | 0 | 100 | 8089 | 85.82 | 18.68
2024-10-17 19:30 | 15 | 6 | 460 | 0 | 0 | 0 | 0 | 190 | 0.92 | 2.5 | 18.51 | 0.99464 | 85.96 | 2.2 | 0 | 0 | 18.31 | 0 | 0 | 100 | 8088 | 85.82 | 18.59
2024-10-17 19:45 | 15 | 0 | 458 | 0 | 0 | 0 | 0 | 149 | 0.91 | 1.8 | 18.47 | 0.99572 | 85.99 | 2.3 | 0 | 0 | 18.25 | 0 | 0 | 100 | 8088 | 85.85 | 18.54
2024-10-17 20:00 | 15 | 0 | 458 | 0 | 0 | 0 | 0 | 195 | 0.95 | 1.74 | 18.69 | 0.98443 | 86.01 | 2.3 | -0.1 | 0 | 18.29 | 0 | 0 | 100 | 8083 | 85.88 | 18.56
2024-10-17 20:15 | 15 | 0 | 457 | 0 | 0 | 0 | 0 | 205 | 0.6 | 1.45 | 18.54 | 0.99418 | 86.03 | 2.3 | 0 | 0 | 18.31 | 0 | 0 | 100 | 8086 | 85.9 | 18.56
2024-10-17 20:30 | 15 | 0 | 458 | 0 | 0 | 0 | 0 | 118 | 0.94 | 2.7 | 18.63 | 0.98999 | 86.05 | 2.3 | 0 | 0 | 18.34 | 0 | 0 | 100 | 8082 | 85.91 | 18.56
2024-10-17 20:45 | 15 | 0 | 459 | 0 | 0 | 0 | 0 | 270 | 0.61 | 1.33 | 18.41 | 0.99806 | 86.05 | 2.2 | 0 | 0 | 18.27 | 0 | 0 | 100 | 8080 | 85.91 | 18.44
2024-10-17 21:00 | 15 | 2 | 458 | 0 | 0 | 0 | 0 | 281 | 0.74 | 1.51 | 18.41 | 0.99097 | 86.05 | 2.3 | 0.1 | 0 | 18.12 | 0 | 0 | 100 | 8077 | 85.91 | 18.26
2024-10-17 21:15 | 15 | 0 | 457 | 0 | 0 | 0 | 0 | 173 | 1.04 | 2.9 | 18.62 | 0.97988 | 86.04 | 2.4 | 0 | 0 | 18.13 | 0 | 0 | 100 | 8079 | 85.9 | 18.26
2024-10-17 21:30 | 15 | 0 | 457 | 0 | 0 | 0 | 0 | 177 | 1.15 | 1.8 | 18.69 | 0.98675 | 86.04 | 2.3 | 0 | 0 | 18.33 | 0 | 0 | 100 | 8077 | 85.9 | 18.37
2024-10-17 21:45 | 15 | 0 | 456 | 0 | 0 | 0 | 0 | 213 | 1.21 | 2.18 | 18.65 | 0.98875 | 86.03 | 2.2 | 0 | 0 | 18.33 | 0 | 0 | 100 | 8074 | 85.89 | 18.41
2024-10-17 22:00 | 15 | 0 | 457 | 0 | 0 | 0 | 0 | 221 | 1.02 | 2.05 | 18.87 | 0.97846 | 86.01 | 2.2 | 0 | 0 | 18.47 | 0 | 0 | 100 | 8071 | 85.87 | 18.53
2024-10-17 22:15 | 15 | 0 | 459 | 0 | 0 | 0 | 0 | 212 | 0.49 | 1 | 18.53 | 0.99293 | 86.01 | 2.3 | 0 | 0 | 18.43 | 0 | 0 | 100 | 8072 | 85.87 | 18.42
2024-10-17 22:30 | 15 | 0 | 456 | 0 | 0 | 0 | 0 | 192 | 0.93 | 1.9 | 18.87 | 0.96193 | 86.02 | 2.3 | 0 | 0 | 18.33 | 0 | 0 | 100 | 8072 | 85.88 | 18.4
2024-10-17 22:45 | 15 | 0 | 457 | 0 | 0 | 0 | 0 | 324 | 0.61 | 1.27 | 18.42 | 0.99601 | 86.03 | 2.3 | 0 | 0 | 18.38 | 0 | 0 | 100 | 8070 | 85.89 | 18.36
2024-10-17 23:00 | 15 | 0 | 458 | 0 | 0 | 0 | 0 | 191 | 0.39 | 0.76 | 18.17 | 0.99929 | 86.02 | 2.2 | -0.1 | 0 | 18.15 | 0 | 0 | 100 | 8067 | 85.88 | 18.19
2024-10-17 23:15 | 15 | 0 | 458 | 0 | 0 | 0 | 0 | 185 | 0.5 | 0.78 | 18.27 | 0.99208 | 86 | 2.3 | 0 | 0 | 18 | 0 | 0 | 100 | 8066 | 85.86 | 18.13
2024-10-17 23:30 | 15 | 0 | 458 | 0 | 0 | 0 | 0 | 176 | 0.51 | 1.13 | 18.14 | 0.99204 | 85.99 | 2.3 | 0 | 0 | 17.89 | 0 | 0 | 100 | 8066 | 85.85 | 17.99
2024-10-17 23:45 | 15 | 2 | 461 | 0 | 0 | 0 | 0 | 242 | 0.58 | 1.18 | 18.24 | 0.98679 | 85.97 | 2.3 | 0 | 0 | 17.87 | 0 | 0 | 100 | 8064 | 85.83 | 17.91
2024-10-18 | 15 | 4 | 458 | 0 | 0 | 0 | 0 | 188 | 1.19 | 2.55 | 18.2 | 0.98113 | 85.93 | 2.2 | 0 | 0 | 17.75 | 0 | 0 | 100 | 8062 | 85.79 | 17.75
2024-10-18 00:15 | 15 | 0 | 458 | 0 | 0 | 0 | 0 | 210 | 0.68 | 2.05 | 18.25 | 0.98139 | 85.93 | 2.2 | 0 | 0 | 17.8 | 0 | 0 | 100 | 8036 | 85.79 | 17.97
2024-10-18 00:30 | 15 | 0 | 458 | 0 | 0 | 0 | 0 | 193 | 0.42 | 1.02 | 18.1 | 0.96273 | 85.92 | 2.3 | 0 | 0 | 17.78 | 0 | 0 | 100 | 8045 | 85.78 | 17.95
2024-10-18 00:45 | 15 | 0 | 459 | 0 | 0 | 0 | 0 | 162 | 0.58 | 1.28 | 17.92 | 0.98929 | 85.91 | 2.3 | 0 | 0 | 17.65 | 0 | 0 | 100 | 8045 | 85.76 | 17.76
2024-10-18 01:00 | 15 | 12 | 462 | 0 | 0 | 0 | 0 | 64 | 0.62 | 1.96 | 17.89 | 0.98969 | 85.89 | 2.3 | 0 | 0 | 17.61 | 0 | 0 | 100 | 8044 | 85.75 | 17.58
2024-10-18 01:15 | 15 | 15 | 462 | 0 | 0 | 0 | 0 | 38 | 0.78 | 1.52 | 18.2 | 0.97442 | 85.89 | 2.3 | 0 | 0 | 17.63 | 0 | 0 | 100 | 8043 | 85.75 | 17.52
2024-10-18 01:30 | 15 | 15 | 464 | 0 | 0 | 0 | 0 | 87 | 0.61 | 1.39 | 17.95 | 0.98791 | 85.87 | 2.3 | 0 | 0 | 17.59 | 0 | 0 | 100 | 8040 | 85.73 | 17.46
2024-10-18 01:45 | 15 | 15 | 463 | 0 | 0 | 0 | 0 | 162 | 0.8 | 1.78 | 17.96 | 0.9834 | 85.85 | 2.3 | 0 | 0 | 17.54 | 0 | 0 | 100 | 8042 | 85.72 | 17.44
2024-10-18 02:00 | 15 | 15 | 464 | 0 | 0 | 0 | 0 | 206 | 1.05 | 2.29 | 17.81 | 0.99175 | 85.83 | 2.3 | 0 | 0 | 17.56 | 0 | 0 | 100 | 8040 | 85.7 | 17.48
2024-10-18 02:15 | 15 | 15 | 463 | 0 | 0 | 0 | 0 | 180 | 1.26 | 2.39 | 17.78 | 0.98428 | 85.82 | 2.2 | 0 | 0 | 17.4 | 0 | 0 | 100 | 8041 | 85.68 | 17.36
2024-10-18 02:30 | 15 | 15 | 461 | 0 | 0 | 0 | 0 | 189 | 1.16 | 2.32 | 17.71 | 0.98517 | 85.79 | 2.3 | -0.1 | 0 | 17.32 | 0 | 0 | 100 | 8037 | 85.66 | 17.29
2024-10-18 02:45 | 15 | 11 | 458 | 0 | 0 | 0 | 0 | 186 | 1.07 | 2.23 | 17.72 | 0.97863 | 85.79 | 2.3 | 0 | 0 | 17.23 | 0 | 0 | 100 | 8038 | 85.65 | 17.2
2024-10-18 03:00 | 15 | 7 | 463 | 0 | 0 | 0 | 0 | 211 | 0.8 | 1.78 | 17.49 | 0.99293 | 85.78 | 2.3 | 0 | 0 | 17.25 | 0 | 0 | 100 | 8036 | 85.65 | 17.15
2024-10-18 03:15 | 15 | 15 | 468 | 0 | 0 | 0 | 0 | 181 | 0.94 | 2.39 | 17.04 | 0.99687 | 85.78 | 2.2 | 0.1 | 0 | 16.89 | 0 | 0 | 100 | 8036 | 85.64 | 16.82
2024-10-18 03:30 | 15 | 15 | 468 | 0 | 0 | 0 | 0 | 231 | 0.67 | 1.11 | 17.27 | 0.97891 | 85.78 | 2.3 | 0 | 0 | 16.77 | 0 | 0 | 100 | 8033 | 85.64 | 16.71
2024-10-18 03:45 | 15 | 15 | 472 | 0 | 0 | 0 | 0 | 218 | 0.65 | 1.29 | 17 | 0.98494 | 85.78 | 2.2 | 0 | 0 | 16.6 | 0 | 0 | 100 | 8035 | 85.64 | 16.55
2024-10-18 04:00 | 15 | 15 | 468 | 0 | 0 | 0 | 0 | 169 | 0.93 | 1.46 | 17.25 | 0.96998 | 85.79 | 2.3 | 0 | 0 | 16.61 | 0 | 0 | 100 | 8033 | 85.65 | 16.56
2024-10-18 04:15 | 15 | 15 | 463 | 0 | 0 | 0 | 0 | 183 | 0.95 | 2.08 | 17.39 | 0.97201 | 85.79 | 2.2 | 0 | 0 | 16.79 | 0 | 0 | 100 | 8031 | 85.65 | 16.67
2024-10-18 04:30 | 15 | 15 | 463 | 0 | 0 | 0 | 0 | 161 | 0.57 | 1.5 | 17.21 | 0.97753 | 85.8 | 2.3 | 0 | 0 | 16.71 | 0 | 0 | 100 | 8034 | 85.67 | 16.57
2024-10-18 04:45 | 15 | 15 | 463 | 0 | 0 | 0 | 0 | 134 | 0.7 | 1.35 | 17.28 | 0.97524 | 85.82 | 2.3 | 0 | 0 | 16.74 | 0 | 0 | 100 | 8029 | 85.68 | 16.53
2024-10-18 05:00 | 15 | 15 | 466 | 0 | 0 | 0 | 0 | 106 | 0.72 | 1.63 | 17.33 | 0.97217 | 85.84 | 2.3 | 0 | 0 | 16.73 | 0 | 0 | 100 | 8029 | 85.7 | 16.52
2024-10-18 05:15 | 15 | 15 | 474 | 0 | 0 | 0 | 0 | 251 | 0.41 | 1.16 | 17.28 | 0.9788 | 85.85 | 2.3 | 0 | 0 | 16.79 | 0 | 0 | 100 | 8029 | 85.72 | 16.52
2024-10-18 05:30 | 15 | 15 | 478 | 1.5 | 0 | 0 | 0 | 260 | 0.86 | 1.22 | 17.23 | 0.97986 | 85.89 | 2.3 | 0 | 0 | 16.75 | 0 | 0 | 100 | 8028 | 85.75 | 16.58
2024-10-18 05:45 | 15 | 15 | 478 | 9.7 | 0 | 0 | 0 | 239 | 0.73 | 1.47 | 17.41 | 0.97079 | 85.91 | 2.3 | 0 | 0 | 16.77 | 0 | 0 | 100 | 8026 | 85.77 | 16.64
2024-10-18 06:00 | 15 | 12 | 458 | 62.1 | 0 | 0 | 0 | 315 | 0.37 | 0.9 | 18.13 | 0.96814 | 85.91 | 2.3 | 0 | 0 | 17.6 | 0 | 0 | 100 | 8024 | 85.78 | 17
2024-10-18 06:15 | 15 | 0 | 452 | 104.3 | 0 | 0 | 0 | 344 | 0.67 | 1.33 | 18.5 | 0.99808 | 85.92 | 2.3 | -0.1 | 0 | 19.47 | 0 | 0 | 100 | 8026 | 85.8 | 17.99
2024-10-18 06:30 | 15 | 0 | 453 | 118.6 | 0 | 0 | 0 | 38 | 0.52 | 1.29 | 18.99 | 1.0003 | 85.93 | 2.4 | 0 | 0 | 21.13 | 0 | 0 | 100 | 8026 | 85.82 | 19.32
2024-10-18 06:45 | 15 | 0 | 451 | 218.5 | 0 | 0 | 0 | 47 | 0.83 | 1.87 | 19.39 | 0.99881 | 85.95 | 2.3 | 0 | 0 | 21.7 | 0 | 0 | 100 | 8024 | 85.84 | 20.05
2024-10-18 07:00 | 15 | 0 | 450 | 292.2 | 0 | 0 | 0 | 49 | 0.86 | 2.14 | 19.97 | 0.9978 | 85.96 | 2.4 | 0 | 0 | 23.5 | 0 | 0 | 100 | 8023 | 85.85 | 21.38
2024-10-18 07:15 | 0 | 0 | 449 | 308.6 | 0 | 0 | 0 | 342 | 0.76 | 1.38 | 20.93 | 0.99051 | 85.98 | 2.4 | 0 | 0 | 25.24 | 0 | 0 | 100 | 8026 | 85.86 | 22.52
2024-10-18 07:30 | 0 | 0 | 449 | 330.9 | 0 | 0 | 0 | 40 | 0.65 | 1.46 | 21.33 | 1.0008 | 85.99 | 2.5 | 0 | 0 | 26.26 | 0 | 0 | 100 | 8026 | 85.87 | 23.58
2024-10-18 07:45 | 0 | 0 | 449 | 276.4 | 0 | 0 | 0 | 12 | 1.11 | 2.5 | 21.42 | 0.99646 | 86.01 | 2.4 | 0 | 0 | 26.18 | 0 | 0 | 100 | 8024 | 85.88 | 24.08
2024-10-18 08:00 | 1 | 0 | 449 | 382.5 | 0 | 0 | 0 | 1 | 1.11 | 2.57 | 21.31 | 0.99491 | 86.02 | 2.5 | 0.1 | 0 | 25.88 | 0 | 0 | 100 | 8026 | 85.89 | 24.19
2024-10-18 08:15 | 0 | 0 | 447 | 543.1 | 0 | 0 | 0 | 352 | 1.39 | 2.58 | 21.64 | 1.0017 | 86.02 | 2.5 | 0 | 0 | 26.35 | 0 | 0 | 100 | 8026 | 85.9 | 24.76
2024-10-18 08:30 | 0 | 0 | 446 | 656.6 | 0 | 0 | 0 | 15 | 1.39 | 2.79 | 22.61 | 0.98908 | 86.03 | 2.5 | 0 | 0 | 27.71 | 0 | 0 | 100 | 8031 | 85.9 | 26.07
2024-10-18 08:45 | 0 | 0 | 449 | 445.7 | 0 | 0 | 0 | 14 | 1.61 | 3.22 | 21.83 | 1.0008 | 86.05 | 2.5 | 0 | 0 | 27.66 | 0 | 0 | 100 | 8032 | 85.91 | 26.65
2024-10-18 09:00 | 1 | 0 | 447 | 538.5 | 0 | 0 | 0 | 342 | 1.93 | 3.18 | 21.33 | 0.99487 | 86.06 | 2.5 | 0 | 0 | 26.01 | 0 | 0 | 100 | 8038 | 85.92 | 25.89
2024-10-18 09:15 | 0 | 0 | 448 | 388.2 | 0 | 0 | 0 | 338 | 1.47 | 2.89 | 21.68 | 0.9981 | 86.06 | 2.4 | 0 | 0 | 26.31 | 0 | 0 | 100 | 8041 | 85.92 | 26.27
2024-10-18 09:30 | 9 | 0 | 451 | 174.9 | 0 | 0 | 0 | 336 | 1.8 | 4.15 | 21.18 | 0.9985 | 86.08 | 2.4 | 0 | 0 | 24.79 | 0 | 0 | 100 | 8042 | 85.93 | 25.58
2024-10-18 09:45 | 15 | 0 | 452 | 149.7 | 0 | 0 | 0 | 342 | 1.14 | 2.25 | 21.09 | 1.0016 | 86.09 | 2.4 | 0 | 0 | 23.39 | 0 | 0 | 100 | 8039 | 85.94 | 24.46
2024-10-18 10:00 | 15 | 0 | 451 | 274.9 | 0 | 0 | 0 | 349 | 1.46 | 2.61 | 20.65 | 0.99704 | 86.09 | 2.3 | 0 | 0 | 22.83 | 0 | 0 | 100 | 8045 | 85.94 | 23.93
2024-10-18 10:15 | 4 | 0 | 450 | 592.3 | 0 | 0 | 0 | 0 | 1.5 | 2.8 | 21.29 | 1.0001 | 86.07 | 2.4 | 0 | 0 | 23.9 | 0 | 0 | 100 | 8052 | 85.93 | 24.76
2024-10-18 10:30 | 15 | 0 | 451 | 245.2 | 0 | 0 | 0 | 334 | 1.11 | 1.8 | 21.57 | 1.0037 | 86.06 | 2.4 | 0 | 0 | 24.1 | 0 | 0 | 100 | 8056 | 85.91 | 25.09
2024-10-18 10:45 | 5 | 0 | 448 | 621.9 | 0 | 0 | 0 | 359 | 1.28 | 2.8 | 21.75 | 0.99345 | 86.03 | 2.4 | 0 | 0 | 24.57 | 0 | 0 | 100 | 8062 | 85.89 | 25.59
2024-10-18 11:00 | 0 | 0 | 449 | 586.7 | 0 | 0 | 0 | 5 | 1.95 | 4.22 | 22.03 | 0.99173 | 86 | 2.4 | -0.1 | 0 | 25.69 | 0 | 0 | 100 | 8068 | 85.86 | 26.48
2024-10-18 11:15 | 12 | 0 | 453 | 244.7 | 0 | 0 | 0 | 24 | 2.12 | 5.3 | 21.33 | 0.99803 | 85.99 | 2.4 | -0.1 | 0 | 24.78 | 0 | 0 | 100 | 8066 | 85.85 | 25.83
2024-10-18 11:30 | 15 | 0 | 451 | 287.8 | 0 | 0 | 0 | 353 | 1.94 | 4.09 | 20.77 | 1.004 | 85.98 | 2.3 | 0 | 0 | 23.31 | 0 | 0 | 100 | 8074 | 85.83 | 24.57
2024-10-18 11:45 | 15 | 0 | 450 | 374.3 | 0 | 0 | 0 | 6 | 1.32 | 2.8 | 21.35 | 0.99877 | 85.96 | 2.3 | -0.1 | 0 | 23.53 | 0 | 0 | 100 | 8078 | 85.82 | 24.88
2024-10-18 12:00 | 10 | 0 | 448 | 574.7 | 0 | 0 | 0 | 357 | 1.51 | 3.86 | 22.32 | 0.9855 | 85.93 | 2.4 | -0.1 | 0 | 24.32 | 0 | 0 | 100 | 8083 | 85.79 | 25.67
2024-10-18 12:15 | 3 | 0 | 449 | 426 | 0 | 0 | 0 | 17 | 1 | 2.51 | 22.4 | 0.9918 | 85.9 | 2.4 | -0.1 | 0 | 25.47 | 0 | 0 | 100 | 8089 | 85.75 | 26.62
2024-10-18 12:30 | 5 | 0 | 449 | 452.9 | 0 | 0 | 0 | 9 | 1.29 | 2.67 | 22.63 | 0.99006 | 85.87 | 2.5 | 0 | 0 | 25.91 | 0 | 0 | 100 | 8093 | 85.73 | 27.31
2024-10-18 12:45 | 4 | 0 | 451 | 419.3 | 0 | 0 | 0 | 349 | 1.68 | 3.08 | 22.52 | 0.98973 | 85.85 | 2.5 | 0 | 0 | 25.99 | 0 | 0 | 100 | 8094 | 85.71 | 27.48
2024-10-18 13:00 | 15 | 0 | 450 | 223.5 | 0 | 0 | 0 | 355 | 1.19 | 2.55 | 22.31 | 0.99799 | 85.84 | 2.4 | 0 | 0 | 24.97 | 0 | 0 | 100 | 8094 | 85.69 | 26.17
2024-10-18 13:15 | 15 | 0 | 453 | 147.2 | 0 | 0 | 0 | 345 | 1.31 | 2.86 | 22.1 | 0.99541 | 85.83 | 2.4 | 0 | 0 | 24.43 | 0 | 0 | 100 | 8093 | 85.68 | 25.6
2024-10-18 13:30 | 15 | 14 | 486 | 247.3 | 0 | 0 | 0 | 12 | 1.32 | 3.04 | 21.6 | 1.0011 | 85.81 | 2.4 | 0 | 0 | 23.69 | 0 | 0 | 100 | 8095 | 85.67 | 24.94
2024-10-18 13:45 | 15 | 15 | 460 | 202.5 | 0 | 0 | 0 | 359 | 1.83 | 3.73 | 21.09 | 1.0028 | 85.8 | 2.4 | 0 | 0 | 23.35 | 0 | 0 | 100 | 8091 | 85.66 | 24.53
2024-10-18 14:00 | 15 | 5 | 455 | 124.5 | 0 | 0 | 0 | 353 | 1.85 | 3.82 | 20.9 | 0.99882 | 85.79 | 2.4 | 0 | 0 | 22.62 | 0 | 0 | 100 | 8092 | 85.64 | 23.68
2024-10-18 14:15 | 15 | 9 | 605 | 154.7 | 0.017021 | 0 | 0 | 9 | 1.23 | 2.3 | 21.01 | 0.99691 | 85.76 | 2.4 | 0 | 1.0213 | 22.37 | 0 | 0 | 100 | 8091 | 85.61 | 23.44
2024-10-18 14:30 | 15 | 15 | 671 | 103.3 | 0.51064 | 0 | 0 | 11 | 0.65 | 1.25 | 20.98 | 1.0032 | 85.75 | 2.4 | 0 | 11.2213 | 22.08 | 0 | 0 | 100 | 8087 | 85.6 | 23.01
2024-10-18 14:45 | 15 | 15 | 585 | 102.5 | 0.68085 | 0 | 0 | 20 | 0.93 | 1.55 | 20.82 | 1.0042 | 85.73 | 2.3 | 0 | 5.1021 | 21.59 | 0 | 0 | 100 | 8086 | 85.59 | 22.37
2024-10-18 15:00 | 15 | 15 | 519 | 88.9 | 0.034043 | 0 | 0 | 7 | 1.45 | 2.47 | 20.55 | 0.99865 | 85.73 | 2.4 | -0.1 | 1.0213 | 21.26 | 0 | 0 | 100 | 8086 | 85.59 | 21.97
2024-10-18 15:15 | 15 | 15 | 645 | 42.6 | 0.30638 | 1 | 27 | 55 | 0.9 | 2.23 | 20.37 | 0.99684 | 85.73 | 2.3 | 0 | 6.1191 | 20.75 | 0 | 0 | 100 | 8083 | 85.59 | 21.49
2024-10-18 15:30 | 15 | 15 | 850 | 4.3 | 8.5021 | 1 | 12 | 297 | 0.9 | 1.98 | 19.97 | 1.0047 | 85.75 | 2.4 | 0 | 60.1787 | 20.3 | 0 | 0 | 100 | 8080 | 85.61 | 20.89
2024-10-18 15:45 | 15 | 15 | 593 | 13.5 | 4.217 | 2 | 18 | 249 | 0.88 | 2.04 | 18.31 | 0.9991 | 85.74 | 2.4 | -0.1 | 45.8979 | 19.29 | 0 | 0 | 100 | 8079 | 85.6 | 19.84
2024-10-18 16:00 | 15 | 15 | 531 | 26 | 0.051064 | 2 | 12 | 141 | 0.78 | 1.78 | 18.39 | 0.99647 | 85.74 | 2.3 | 0 | 1.0213 | 18.33 | 0 | 0 | 100 | 8074 | 85.6 | 19.14
2024-10-18 16:15 | 15 | 15 | 629 | 39.3 | 0.15319 | 6 | 13 | 312 | 1.06 | 1.7 | 18.4 | 0.99632 | 85.76 | 2.3 | 0 | 1.0213 | 18.27 | 0 | 0 | 100 | 8073 | 85.62 | 19
2024-10-18 16:30 | 15 | 15 | 561 | 26.8 | 0.13617 | 1 | 12 | 296 | 0.72 | 1.75 | 18.41 | 0.999 | 85.78 | 2.3 | 0 | 1.0213 | 18.37 | 0 | 0 | 100 | 8073 | 85.64 | 18.95
2024-10-18 16:45 | 15 | 15 | 612 | 13.7 | 0.068085 | 4 | 17 | 288 | 0.57 | 1.27 | 18.51 | 0.99746 | 85.78 | 2.3 | 0 | 1.0213 | 18.43 | 0 | 0 | 100 | 8070 | 85.64 | 18.92
2024-10-18 17:00 | 15 | 15 | 608 | 2.5 | 0.17021 | 8 | 12 | 219 | 0.79 | 2.01 | 18.59 | 0.99434 | 85.8 | 2.3 | 0 | 1.0213 | 18.4 | 0 | 0 | 100 | 8072 | 85.66 | 18.78
2024-10-18 17:15 | 15 | 15 | 592 | 0.4 | 0.20426 | 8 | 10 | 184 | 0.79 | 1.86 | 18.34 | 0.99865 | 85.77 | 2.3 | 0 | 2.0383 | 18.25 | 0 | 0 | 100 | 8067 | 85.64 | 18.64
2024-10-18 17:30 | 15 | 15 | 628 | 0 | 0.93617 | 35 | 1 | 240 | 0.61 | 1.51 | 18.51 | 0.99135 | 85.79 | 2.3 | 0 | 14.2809 | 18.21 | 0 | 0 | 100 | 8065 | 85.65 | 18.62
2024-10-18 17:45 | 15 | 15 | 608 | 0 | 0.27234 | 56 | 1 | 304 | 0.74 | 2.3 | 18.69 | 0.99464 | 85.83 | 2.3 | 0 | 3.0596 | 18.48 | 0 | 0 | 100 | 8064 | 85.7 | 18.77
2024-10-18 18:00 | 15 | 15 | 816 | 0 | 0.4766 | 54 | 1 | 318 | 0.8 | 1.9 | 18.69 | 0.99882 | 85.88 | 2.3 | 0 | 10.2 | 18.57 | 0 | 0 | 100 | 8061 | 85.75 | 18.84
2024-10-18 18:15 | 15 | 15 | 904 | 0 | 3.417 | 42 | 1 | 231 | 0.7 | 2.4 | 18.62 | 1.0013 | 85.93 | 2.3 | -0.1 | 69.3617 | 18.61 | 0 | 0 | 100 | 8060 | 85.8 | 18.86
2024-10-18 18:30 | 15 | 15 | 766 | 0 | 11.1532 | 19 | 1 | 144 | 2.83 | 8.06 | 17.15 | 0.99916 | 85.83 | 2.4 | -0.4 | 94.8596 | 17.81 | 0 | 0 | 100 | 8058 | 85.81 | 18.25
2024-10-18 18:45 | 15 | 15 | 675 | 0 | 3.383 | 7 | 1 | 138 | 1.61 | 2.55 | 16.96 | 1.0014 | 85.64 | 2.3 | 0 | 21.4213 | 17.15 | 0 | 0 | 100 | 8058 | 85.83 | 17.76
2024-10-18 19:00 | 15 | 15 | 771 | 0 | 0.8 | 4 | 2 | 127 | 2.61 | 3.95 | 17.29 | 0.99339 | 85.92 | 2.4 | 0 | 5.1021 | 17.06 | 0 | 0 | 100 | 8055 | 85.85 | 17.65
2024-10-18 19:15 | 15 | 15 | 693 | 0 | 0.69787 | 2 | 19 | 70 | 0.93 | 1.47 | 17.84 | 0.98498 | 86.01 | 2.3 | 0 | 4.0809 | 17.45 | 0 | 0 | 100 | 8053 | 85.87 | 17.85
2024-10-18 19:30 | 15 | 15 | 624 | 0 | 0.83404 | 3 | 12 | 0 | 0 | 0 | 17.81 | 0.99813 | 86.02 | 2.3 | 0 | 4.0809 | 17.71 | 0 | 0 | 100 | 8053 | 85.89 | 18
2024-10-18 19:45 | 15 | 15 | 650 | 0 | 0.8 | 1 | 12 | 0 | 0 | 0 | 17.91 | 0.99771 | 86.05 | 2.3 | 0 | 4.0809 | 17.75 | 0 | 0 | 100 | 8049 | 85.92 | 18.03
2024-10-18 20:00 | 15 | 15 | 612 | 0 | 1.8851 | 0 | 0 | 286 | 0.46 | 0.72 | 17.79 | 0.99987 | 86.08 | 2.3 | 0 | 17.3404 | 17.69 | 0 | 0 | 100 | 8048 | 85.95 | 18.02
2024-10-18 20:15 | 15 | 15 | 766 | 0 | 3.366 | 0 | 0 | 191 | 0.34 | 1.25 | 17.8 | 1.0017 | 86.1 | 2.3 | 0 | 18.3617 | 17.71 | 0 | 0 | 100 | 8049 | 85.97 | 18.01
2024-10-18 20:30 | 15 | 15 | 655 | 0 | 3.6723 | 0 | 0 | 161 | 0.5 | 1.38 | 17.88 | 0.99911 | 86.14 | 2.2 | 0 | 21.4213 | 17.72 | 0 | 0 | 100 | 8045 | 86 | 18.05
2024-10-18 20:45 | 15 | 15 | 669 | 0 | 1.583 | 1 | 12 | 271 | 0.37 | 1.16 | 18.02 | 0.99761 | 86.14 | 2.3 | 0 | 8.1617 | 17.83 | 0 | 0 | 100 | 8048 | 86.01 | 18.12
2024-10-18 21:00 | 15 | 15 | 637 | 0 | 1.2936 | 0 | 0 | 0 | 0 | 0 | 18 | 0.99887 | 86.12 | 2.3 | 0 | 7.1404 | 17.91 | 0 | 0 | 100 | 8045 | 85.99 | 18.15
2024-10-18 21:15 | 15 | 15 | 602 | 0 | 1.0213 | 0 | 0 | 0 | 0 | 0 | 17.46 | 1.0008 | 86.09 | 2.3 | 0 | 5.1021 | 17.64 | 0 | 0 | 100 | 8042 | 85.95 | 17.95
2024-10-18 21:30 | 15 | 15 | 630 | 0 | 0.90213 | 0 | 0 | 0 | 0 | 0 | 17.52 | 1.0006 | 86.08 | 2.3 | 0 | 5.1021 | 17.51 | 0 | 0 | 100 | 8041 | 85.95 | 17.82
2024-10-18 21:45 | 15 | 15 | 610 | 0 | 0.30638 | 0 | 0 | 0 | 0 | 0 | 16.93 | 1.0007 | 86.08 | 2.3 | 0 | 2.0383 | 17.23 | 0 | 0 | 100 | 8038 | 85.95 | 17.59
2024-10-18 22:00 | 15 | 15 | 599 | 0 | 0.3234 | 0 | 0 | 0 | 0 | 0 | 16.78 | 0.99983 | 86.08 | 2.3 | 0 | 2.0383 | 16.84 | 0 | 0 | 100 | 8037 | 85.95 | 17.29
2024-10-18 22:15 | 15 | 15 | 641 | 0 | 0.37447 | 0 | 0 | 0 | 0 | 0 | 16.7 | 1.0012 | 86.09 | 2.3 | 0 | 3.0596 | 16.68 | 0 | 0 | 100 | 8037 | 85.95 | 17.13
2024-10-18 22:30 | 15 | 15 | 635 | 0 | 0.5617 | 0 | 0 | 0 | 0 | 0 | 16.73 | 0.99985 | 86.1 | 2.3 | 0 | 4.0809 | 16.63 | 0 | 0 | 100 | 8036 | 85.96 | 17.07
2024-10-18 22:45 | 15 | 15 | 619 | 0 | 0.57872 | 0 | 0 | 0 | 0 | 0 | 16.53 | 1.002 | 86.09 | 2.3 | 0 | 3.0596 | 16.59 | 0 | 0 | 100 | 8034 | 85.95 | 17.02
2024-10-18 23:00 | 15 | 15 | 579 | 0 | 0.40851 | 0 | 0 | 0 | 0 | 0 | 16.53 | 0.99881 | 86.06 | 2.3 | 0 | 3.0596 | 16.44 | 0 | 0 | 100 | 8033 | 85.92 | 16.91
2024-10-18 23:15 | 15 | 15 | 577 | 0 | 0.22128 | 0 | 0 | 0 | 0 | 0 | 16.52 | 1.0005 | 86.03 | 2.3 | 0 | 2.0383 | 16.44 | 0 | 0 | 100 | 8031 | 85.89 | 16.85
2024-10-18 23:30 | 15 | 15 | 554 | 0 | 0.22128 | 0 | 0 | 175 | 1.45 | 2.06 | 16.21 | 1.0014 | 85.98 | 2.3 | 0 | 1.0213 | 16.31 | 0 | 0 | 100 | 8032 | 85.85 | 16.72
2024-10-18 23:45 | 15 | 15 | 469 | 0 | 0.051064 | 0 | 0 | 185 | 1.45 | 2.58 | 16.3 | 0.97466 | 85.96 | 2.3 | 0 | 1.0213 | 15.97 | 0 | 0 | 100 | 8027 | 85.82 | 16.53
2024-10-19 | 15 | 13 | 461 | 0 | 0 | 0 | 0 | 240 | 1.05 | 1.53 | 17.52 | 0.90659 | 85.96 | 2.3 | 0.1 | 0 | 15.81 | 0 | 0 | 100 | 8029 | 85.82 | 16.65
2024-10-19 00:15 | 15 | 15 | 495 | 0 | 0 | 0 | 0 | 233 | 0.56 | 1.45 | 16.7 | 0.95859 | 85.95 | 2.2 | 0 | 0 | 15.87 | 0 | 0 | 100 | 8023 | 85.81 | 16.7
2024-10-19 00:30 | 15 | 15 | 582 | 0 | 0.034043 | 0 | 0 | 230 | 0.62 | 1.09 | 16.45 | 0.94935 | 85.93 | 2.3 | 0 | 1.0213 | 15.81 | 0 | 0 | 100 | 8022 | 85.79 | 16.53
2024-10-19 00:45 | 15 | 15 | 583 | 0 | 0.017021 | 0 | 0 | 270 | 0.52 | 1.3 | 16.44 | 0.96708 | 85.9 | 2.3 | 0 | 1.0213 | 15.73 | 0 | 0 | 100 | 8022 | 85.76 | 16.41
2024-10-19 01:00 | 15 | 15 | 542 | 0 | 0 | 0 | 0 | 241 | 0.54 | 0.95 | 16.74 | 0.94776 | 85.86 | 2.2 | 0 | 0 | 15.74 | 0 | 0 | 100 | 8020 | 85.73 | 16.33
2024-10-19 01:15 | 15 | 15 | 524 | 0 | 0 | 0 | 0 | 173 | 0.58 | 1.03 | 16.53 | 0.9573 | 85.86 | 2.3 | 0 | 0 | 15.69 | 0 | 0 | 100 | 8021 | 85.73 | 16.29
2024-10-19 01:30 | 15 | 15 | 505 | 0 | 0 | 0 | 0 | 207 | 0.53 | 0.83 | 16.81 | 0.93938 | 85.87 | 2.2 | 0 | 0 | 15.69 | 0 | 0 | 100 | 8017 | 85.73 | 16.22
2024-10-19 01:45 | 15 | 15 | 483 | 0 | 0 | 0 | 0 | 238 | 0.66 | 1.35 | 17 | 0.92916 | 85.84 | 2.2 | 0 | 0 | 15.7 | 0 | 0 | 100 | 8017 | 85.71 | 16.28
2024-10-19 02:00 | 15 | 15 | 479 | 0 | 0 | 0 | 0 | 270 | 0.78 | 1.55 | 16.34 | 0.96679 | 85.83 | 2.3 | 0 | 0 | 15.65 | 0 | 0 | 100 | 8018 | 85.69 | 16.17
2024-10-19 02:15 | 15 | 15 | 472 | 0 | 0 | 0 | 0 | 290 | 0.65 | 1.46 | 16.63 | 0.94436 | 85.82 | 2.3 | 0 | 0 | 15.6 | 0 | 0 | 100 | 8013 | 85.69 | 16.05
2024-10-19 02:30 | 15 | 15 | 468 | 0 | 0 | 0 | 0 | 271 | 0.63 | 1.12 | 16.61 | 0.94821 | 85.81 | 2.3 | 0 | 0 | 15.62 | 0 | 0 | 100 | 8013 | 85.67 | 16.07
2024-10-19 02:45 | 15 | 15 | 462 | 0 | 0 | 0 | 0 | 284 | 0.67 | 1.41 | 16.95 | 0.93107 | 85.8 | 2.2 | 0 | 0 | 15.67 | 0 | 0 | 100 | 8013 | 85.67 | 16.11
2024-10-19 03:00 | 15 | 5 | 458 | 0 | 0 | 0 | 0 | 263 | 1.04 | 2.2 | 17.39 | 0.92062 | 85.81 | 2.3 | 0 | 0 | 15.92 | 0 | 0 | 100 | 8014 | 85.68 | 16.35
2024-10-19 03:15 | 15 | 0 | 459 | 0 | 0 | 0 | 0 | 300 | 1.14 | 1.95 | 17.1 | 0.94741 | 85.83 | 2.3 | 0 | 0 | 16.11 | 0 | 0 | 100 | 8014 | 85.69 | 16.49
2024-10-19 03:30 | 15 | 3 | 459 | 0 | 0 | 0 | 0 | 284 | 0.96 | 1.5 | 17.23 | 0.94932 | 85.83 | 2.3 | 0 | 0 | 16.23 | 0 | 0 | 100 | 8011 | 85.7 | 16.49
2024-10-19 03:45 | 15 | 3 | 460 | 0 | 0 | 0 | 0 | 299 | 1.2 | 1.97 | 17.27 | 0.95606 | 85.82 | 2.3 | 0 | 0 | 16.41 | 0 | 0 | 100 | 8008 | 85.69 | 16.54
2024-10-19 04:00 | 15 | 10 | 461 | 0 | 0 | 0 | 0 | 250 | 0.78 | 1.25 | 17.23 | 0.96154 | 85.83 | 2.3 | 0 | 0 | 16.45 | 0 | 0 | 100 | 8006 | 85.7 | 16.55
2024-10-19 04:15 | 15 | 15 | 460 | 0 | 0 | 0 | 0 | 255 | 0.82 | 1.32 | 17.4 | 0.9573 | 85.82 | 2.3 | 0 | 0 | 16.55 | 0 | 0 | 100 | 8007 | 85.69 | 16.58
2024-10-19 04:30 | 15 | 15 | 461 | 0 | 0.017021 | 0 | 0 | 285 | 0.86 | 1.24 | 17.25 | 0.96998 | 85.82 | 2.3 | 0 | 1.0213 | 16.62 | 0 | 0 | 100 | 8007 | 85.68 | 16.57
2024-10-19 04:45 | 15 | 15 | 469 | 0 | 0 | 0 | 0 | 315 | 0.99 | 1.35 | 16.83 | 0.9883 | 85.82 | 2.3 | 0 | 0 | 16.51 | 0 | 0 | 100 | 8004 | 85.69 | 16.38
2024-10-19 05:00 | 15 | 15 | 466 | 0 | 0 | 0 | 0 | 271 | 0.67 | 1.18 | 16.83 | 0.97369 | 85.84 | 2.3 | 0 | 0 | 16.25 | 0 | 0 | 100 | 8004 | 85.7 | 16.2
2024-10-19 05:15 | 15 | 15 | 460 | 0 | 0 | 0 | 0 | 305 | 0.85 | 1.61 | 17.23 | 0.95339 | 85.85 | 2.3 | 0 | 0 | 16.32 | 0 | 0 | 100 | 8003 | 85.72 | 16.21
2024-10-19 05:30 | 15 | 5 | 458 | 0.6 | 0.017021 | 0 | 0 | 339 | 0.82 | 1.53 | 17.25 | 0.95727 | 85.87 | 2.3 | 0 | 1.0213 | 16.41 | 0 | 0 | 100 | 8004 | 85.73 | 16.17
2024-10-19 05:45 | 15 | 0 | 458 | 9.3 | 0 | 0 | 0 | 324 | 0.73 | 1.71 | 17.39 | 0.95287 | 85.87 | 2.3 | 0 | 0 | 16.49 | 0 | 0 | 100 | 8001 | 85.74 | 16.23
2024-10-19 06:00 | 15 | 0 | 455 | 33.7 | 0 | 0 | 0 | 172 | 1.23 | 2.24 | 17.57 | 0.96402 | 85.88 | 2.2 | 0.1 | 0 | 16.83 | 0 | 0 | 100 | 8001 | 85.75 | 16.56
2024-10-19 06:15 | 15 | 0 | 454 | 66.7 | 0 | 0 | 0 | 130 | 1.33 | 2.52 | 18.2 | 0.96676 | 85.89 | 2.3 | 0 | 0 | 17.74 | 0 | 0 | 100 | 7998 | 85.76 | 17.2
2024-10-19 06:30 | 15 | 0 | 453 | 111.9 | 0 | 0 | 0 | 91 | 1.3 | 3.93 | 18.55 | 0.96732 | 85.91 | 2.3 | -0.1 | 0 | 18.85 | 0 | 0 | 100 | 7999 | 85.79 | 17.88
2024-10-19 06:45 | 15 | 0 | 452 | 130.8 | 0 | 0 | 0 | 133 | 1.94 | 4.14 | 18.69 | 0.97746 | 85.92 | 2.3 | 0 | 0 | 19.77 | 0 | 0 | 100 | 7999 | 85.8 | 18.56
2024-10-19 07:00 | 15 | 0 | 451 | 176.7 | 0 | 0 | 0 | 177 | 1.44 | 2.72 | 18.86 | 0.98091 | 85.94 | 2.3 | 0 | 0 | 20.17 | 0 | 0 | 100 | 8000 | 85.82 | 18.95
2024-10-19 07:15 | 15 | 0 | 451 | 219.1 | 0 | 0 | 0 | 226 | 1.13 | 2.26 | 19.21 | 0.98535 | 85.95 | 2.3 | 0 | 0 | 21.23 | 0 | 0 | 100 | 7998 | 85.83 | 19.53
2024-10-19 07:30 | 4 | 0 | 447 | 391.7 | 0 | 0 | 0 | 287 | 0.91 | 1.7 | 20.14 | 0.99159 | 85.94 | 2.4 | 0 | 0 | 23.06 | 0 | 0 | 100 | 8002 | 85.83 | 20.63
2024-10-19 07:45 | 0 | 0 | 448 | 365.3 | 0 | 0 | 0 | 233 | 0.95 | 2.12 | 20.95 | 0.99333 | 85.96 | 2.4 | 0 | 0 | 25.03 | 0 | 0 | 100 | 8003 | 85.85 | 22.2
2024-10-19 08:00 | 0 | 0 | 447 | 393.1 | 0 | 0 | 0 | 308 | 0.73 | 1.37 | 21.67 | 0.98442 | 85.98 | 2.4 | 0 | 0 | 25.51 | 0 | 0 | 100 | 8002 | 85.86 | 23.02
2024-10-19 08:15 | 0 | 0 | 445 | 545.7 | 0 | 0 | 0 | 334 | 1.18 | 2.61 | 22.47 | 0.99053 | 85.98 | 2.5 | 0 | 0 | 27.31 | 0 | 0 | 100 | 8004 | 85.86 | 24.58
2024-10-19 08:30 | 0 | 0 | 446 | 577.8 | 0 | 0 | 0 | 345 | 1.83 | 3.09 | 21.77 | 1.0003 | 85.99 | 2.5 | -0.1 | 0 | 28.23 | 0 | 0 | 100 | 8000 | 85.87 | 25.78
2024-10-19 08:45 | 0 | 0 | 445 | 598.1 | 0 | 0 | 0 | 353 | 1.7 | 2.91 | 21.92 | 0.99156 | 86 | 2.6 | 0 | 0 | 27.74 | 0 | 0 | 100 | 8004 | 85.87 | 25.88
2024-10-19 09:00 | 0 | 0 | 447 | 562.3 | 0 | 0 | 0 | 2 | 1.7 | 3.4 | 21.65 | 0.998 | 86.02 | 2.4 | 0 | 0 | 27.18 | 0 | 0 | 100 | 8002 | 85.89 | 25.85
2024-10-19 09:15 | 0 | 0 | 447 | 606.3 | 0 | 0 | 0 | 358 | 1.76 | 3.04 | 21.53 | 0.99678 | 86.03 | 2.4 | 0 | 0 | 26.45 | 0 | 0 | 100 | 8005 | 85.89 | 25.5
2024-10-19 09:30 | 0 | 0 | 445 | 713.7 | 0 | 0 | 0 | 352 | 1.43 | 3.15 | 21.99 | 0.99491 | 86.03 | 2.5 | 0 | 0 | 26.53 | 0 | 0 | 100 | 8004 | 85.9 | 25.54
2024-10-19 09:45 | 0 | 0 | 446 | 709 | 0 | 0 | 0 | 5 | 1.28 | 2.77 | 22.48 | 0.98442 | 86.03 | 2.5 | 0 | 0 | 27.33 | 0 | 0 | 100 | 8007 | 85.9 | 26.43
2024-10-19 10:00 | 0 | 0 | 446 | 761.7 | 0 | 0 | 0 | 358 | 1.85 | 2.93 | 22.53 | 0.99902 | 86.03 | 2.5 | 0 | 0 | 27.73 | 0 | 0 | 100 | 8010 | 85.9 | 26.82
2024-10-19 10:15 | 0 | 0 | 448 | 567.6 | 0 | 0 | 0 | 24 | 2 | 3.66 | 22.13 | 0.99735 | 86.04 | 2.4 | 0 | 0 | 26.81 | 0 | 0 | 100 | 8017 | 85.9 | 26.73
2024-10-19 10:30 | 0 | 0 | 449 | 580.7 | 0 | 0 | 0 | 28 | 1.96 | 3.8 | 22.13 | 0.99847 | 86.04 | 2.4 | 0 | 0 | 25.88 | 0 | 0 | 100 | 8023 | 85.89 | 26.45
2024-10-19 10:45 | 0 | 0 | 450 | 430.5 | 0 | 0 | 0 | 14 | 1.74 | 3.62 | 21.84 | 0.99221 | 86.04 | 2.4 | 0.1 | 0 | 25.28 | 0 | 0 | 100 | 8029 | 85.89 | 26.25
2024-10-19 11:00 | 0 | 0 | 450 | 421.9 | 0 | 0 | 0 | 349 | 1.53 | 3.39 | 22.07 | 1.0014 | 86.02 | 2.5 | 0 | 0 | 25.14 | 0 | 0 | 100 | 8036 | 85.87 | 26.19
2024-10-19 11:15 | 10 | 0 | 451 | 269.7 | 0 | 0 | 0 | 13 | 1.98 | 3.59 | 21.36 | 0.99541 | 86 | 2.4 | 0 | 0 | 24.56 | 0 | 0 | 100 | 8038 | 85.85 | 25.88
2024-10-19 11:30 | 15 | 0 | 452 | 213.2 | 0 | 0 | 0 | 19 | 1.7 | 3.07 | 20.83 | 0.99947 | 86 | 2.4 | -0.1 | 0 | 23.35 | 0 | 0 | 100 | 8040 | 85.85 | 24.8
2024-10-19 11:45 | 13 | 0 | 450 | 412 | 0 | 0 | 0 | 5 | 1.45 | 3.24 | 20.83 | 0.9954 | 85.97 | 2.4 | -0.1 | 0 | 22.94 | 0 | 0 | 100 | 8045 | 85.83 | 24.4
2024-10-19 12:00 | 12 | 0 | 452 | 228.9 | 0 | 0 | 0 | 5 | 1.68 | 3.19 | 21 | 1.0056 | 85.95 | 2.5 | 0.1 | 0 | 23.46 | 0 | 0 | 100 | 8048 | 85.81 | 24.71
2024-10-19 12:15 | 15 | 9 | 507 | 170.9 | 0 | 0 | 0 | 353 | 1.97 | 4 | 20.41 | 1.0065 | 85.94 | 2.3 | 0 | 0 | 22.61 | 0 | 0 | 100 | 8047 | 85.79 | 23.84
2024-10-19 12:30 | 15 | 15 | 487 | 142.1 | 0 | 0 | 0 | 0 | 1.56 | 3.03 | 20.11 | 0.99769 | 85.93 | 2.4 | 0 | 0 | 21.79 | 0 | 0 | 100 | 8047 | 85.79 | 22.95
2024-10-19 12:45 | 15 | 15 | 516 | 150.5 | 0 | 0 | 0 | 2 | 0.76 | 1.84 | 20.19 | 1.0008 | 85.91 | 2.4 | -0.1 | 0 | 21.45 | 0 | 0 | 100 | 8048 | 85.77 | 22.47
2024-10-19 13:00 | 15 | 15 | 461 | 181.9 | 0 | 0 | 0 | 338 | 1.21 | 2.17 | 20.35 | 1.0027 | 85.89 | 2.4 | 0 | 0 | 21.73 | 0 | 0 | 100 | 8045 | 85.75 | 22.51
2024-10-19 13:15 | 15 | 0 | 451 | 248.2 | 0 | 0 | 0 | 330 | 0.96 | 2.25 | 20.52 | 0.99967 | 85.87 | 2.5 | 0 | 0 | 22.14 | 0 | 0 | 100 | 8049 | 85.73 | 22.9
2024-10-19 13:30 | 15 | 0 | 451 | 289.3 | 0 | 0 | 0 | 351 | 0.79 | 1.39 | 21.08 | 0.99824 | 85.83 | 2.4 | 0 | 0 | 22.91 | 0 | 0 | 100 | 8052 | 85.69 | 23.64
2024-10-19 13:45 | 15 | 0 | 450 | 277.5 | 0 | 0 | 0 | 333 | 1 | 1.79 | 21.68 | 0.99771 | 85.8 | 2.4 | 0 | 0 | 23.73 | 0 | 0 | 100 | 8055 | 85.66 | 24.69
2024-10-19 14:00 | 15 | 0 | 451 | 530.6 | 0 | 0 | 0 | 11 | 1.89 | 3.81 | 21.55 | 1.0002 | 85.79 | 2.4 | 0 | 0 | 24.21 | 0 | 0 | 100 | 8066 | 85.65 | 25.37
2024-10-19 14:15 | 12 | 0 | 451 | 367.5 | 0 | 0 | 0 | 356 | 1.6 | 3.29 | 21.76 | 1.009 | 85.77 | 2.5 | 0 | 0 | 24.69 | 0 | 0 | 100 | 8070 | 85.64 | 26.33
2024-10-19 14:30 | 15 | 0 | 452 | 158.6 | 0 | 0 | 0 | 351 | 1.47 | 3.26 | 21.41 | 0.99786 | 85.77 | 2.4 | 0 | 0 | 24.11 | 0 | 0 | 100 | 8064 | 85.63 | 25.39
2024-10-19 14:45 | 15 | 0 | 452 | 190.1 | 0 | 0 | 0 | 357 | 1.34 | 2.86 | 20.97 | 1.0002 | 85.77 | 2.4 | 0 | 0 | 23.16 | 0 | 0 | 100 | 8065 | 85.63 | 24.26
2024-10-19 15:00 | 15 | 0 | 454 | 143.4 | 0 | 0 | 0 | 329 | 1.06 | 1.83 | 21.25 | 0.99778 | 85.77 | 2.4 | 0 | 0 | 22.75 | 0 | 0 | 100 | 8068 | 85.64 | 23.84
2024-10-19 15:15 | 15 | 15 | 624 | 102.5 | 1.6681 | 0 | 0 | 297 | 1.08 | 1.82 | 21.07 | 1.0025 | 85.78 | 2.4 | 0 | 20.4 | 22.55 | 0 | 0 | 100 | 8063 | 85.65 | 23.25
2024-10-19 15:30 | 15 | 15 | 577 | 229.7 | 1.2085 | 0 | 0 | 314 | 1.13 | 1.95 | 20.74 | 0.9997 | 85.79 | 2.4 | 0 | 13.2596 | 22.22 | 0 | 0 | 100 | 8064 | 85.65 | 22.72
2024-10-19 15:45 | 15 | 15 | 568 | 131.4 | 0.13617 | 0 | 0 | 330 | 1.05 | 2.33 | 20.67 | 0.99828 | 85.79 | 2.4 | -0.1 | 2.0383 | 21.89 | 0 | 0 | 100 | 8064 | 85.66 | 22.31
2024-10-19 16:00 | 15 | 15 | 492 | 99.6 | 0.017021 | 0 | 0 | 358 | 0.93 | 2.16 | 20.41 | 1.0044 | 85.8 | 2.4 | 0 | 1.0213 | 21.37 | 0 | 0 | 100 | 8064 | 85.66 | 21.84
2024-10-19 16:15 | 15 | 15 | 677 | 109 | 0.76596 | 0 | 0 | 309 | 1.08 | 2.91 | 20.32 | 1.0003 | 85.8 | 2.4 | -0.1 | 20.4 | 21.12 | 0 | 0 | 100 | 8064 | 85.67 | 21.62
2024-10-19 16:30 | 15 | 15 | 651 | 18.9 | 3.3489 | 0 | 0 | 347 | 1.82 | 4.89 | 19.76 | 1.0004 | 85.81 | 2.3 | 0 | 32.6383 | 20.54 | 0 | 0 | 100 | 8058 | 85.68 | 21.08
2024-10-19 16:45 | 15 | 15 | 655 | 38.4 | 0.34043 | 0 | 0 | 26 | 1.39 | 3.32 | 19.47 | 1.0014 | 85.82 | 2.3 | 0 | 3.0596 | 19.89 | 0 | 0 | 100 | 8058 | 85.69 | 20.54
2024-10-19 17:00 | 15 | 15 | 585 | 29.3 | 0.13617 | 0 | 0 | 357 | 1.37 | 2.33 | 19.35 | 0.99908 | 85.83 | 2.4 | 0 | 2.0383 | 19.66 | 0 | 0 | 100 | 8054 | 85.7 | 20.29
2024-10-19 17:15 | 15 | 15 | 753 | 5.2 | 1.2596 | 0 | 0 | 17 | 1.83 | 3.81 | 19 | 1.0033 | 85.85 | 2.3 | 0 | 11.2213 | 19.37 | 0 | 0 | 100 | 8055 | 85.72 | 19.94
2024-10-19 17:30 | 15 | 15 | 615 | 4.7 | 0.74894 | 0 | 0 | 40 | 0.75 | 1.9 | 18.82 | 1.0018 | 85.87 | 2.3 | 0 | 6.1191 | 18.81 | 0 | 0 | 100 | 8051 | 85.74 | 19.45
2024-10-19 17:45 | 15 | 15 | 695 | 0 | 0.34043 | 0 | 0 | 3 | 0.96 | 2.15 | 18.78 | 0.9946 | 85.89 | 2.4 | 0 | 6.1191 | 18.56 | 0 | 0 | 100 | 8049 | 85.75 | 19.16
2024-10-19 18:00 | 15 | 15 | 585 | 0 | 0.15319 | 0 | 0 | 344 | 0.67 | 1.53 | 18.8 | 0.99843 | 85.9 | 2.3 | 0 | 4.0809 | 18.62 | 0 | 0 | 100 | 8050 | 85.76 | 19.12
2024-10-19 18:15 | 15 | 15 | 962 | 0 | 5.5064 | 5 | 15 | 60 | 1.1 | 4 | 18.84 | 0.9987 | 85.94 | 2.3 | -0.1 | 62.2213 | 18.69 | 0 | 0 | 100 | 8048 | 85.8 | 19.11
2024-10-19 18:30 | 15 | 15 | 740 | 0 | 10.9149 | 1 | 20 | 107 | 1.18 | 3.41 | 18.71 | 0.99989 | 85.97 | 2.4 | 0 | 94.8596 | 18.68 | 0 | 0 | 100 | 8045 | 85.84 | 19.05
2024-10-19 18:45 | 15 | 15 | 642 | 0 | 2.2426 | 0 | 0 | 124 | 0.92 | 3.3 | 18.82 | 0.99856 | 85.97 | 2.3 | -0.1 | 24.4809 | 18.71 | 0 | 0 | 100 | 8043 | 85.84 | 19.07
2024-10-19 19:00 | 15 | 15 | 540 | 0 | 0.27234 | 0 | 0 | 116 | 1.02 | 2.46 | 18.57 | 1.0003 | 85.99 | 2.2 | 0 | 3.0596 | 18.61 | 0 | 0 | 100 | 8044 | 85.86 | 18.96
2024-10-19 19:15 | 15 | 15 | 518 | 0 | 0.017021 | 0 | 0 | 77 | 1.44 | 4.59 | 18.8 | 0.99843 | 86.01 | 2.3 | 0 | 1.0213 | 18.63 | 0 | 0 | 100 | 8041 | 85.88 | 18.98
2024-10-19 19:30 | 15 | 15 | 517 | 0 | 0 | 0 | 0 | 77 | 1.31 | 2.83 | 18.78 | 0.99876 | 86.02 | 2.3 | 0 | 0 | 18.72 | 0 | 0 | 100 | 8041 | 85.89 | 19
2024-10-19 19:45 | 15 | 15 | 558 | 0 | 0 | 0 | 0 | 49 | 0.94 | 2.6 | 18.7 | 0.9982 | 86.05 | 2.3 | -0.1 | 0 | 18.65 | 0 | 0 | 100 | 8039 | 85.92 | 18.9
2024-10-19 20:00 | 15 | 15 | 523 | 0 | 0 | 0 | 0 | 104 | 1.64 | 4.25 | 18.45 | 1.0017 | 86.06 | 2.3 | 0 | 0 | 18.53 | 0 | 0 | 100 | 8039 | 85.93 | 18.84
2024-10-19 20:15 | 15 | 15 | 582 | 0 | 0.017021 | 0 | 0 | 84 | 1.1 | 2.46 | 18.2 | 1.0003 | 86.07 | 2.3 | 0 | 1.0213 | 18.24 | 0 | 0 | 100 | 8034 | 85.94 | 18.61
2024-10-19 20:30 | 15 | 15 | 679 | 0 | 0.11915 | 0 | 0 | 103 | 1.1 | 2.83 | 18.21 | 1.0001 | 86.07 | 2.3 | 0 | 1.0213 | 18.16 | 0 | 0 | 100 | 8036 | 85.94 | 18.53
2024-10-19 20:45 | 15 | 15 | 646 | 0 | 0.73191 | 0 | 0 | 101 | 1.35 | 3.06 | 18.23 | 0.99983 | 86.06 | 2.3 | 0 | 5.1021 | 18.13 | 0 | 0 | 100 | 8030 | 85.92 | 18.51
2024-10-19 21:00 | 15 | 15 | 546 | 0 | 0.11915 | 0 | 0 | 76 | 0.83 | 2.26 | 18.13 | 0.99988 | 86.05 | 2.3 | 0 | 1.0213 | 18.1 | 0 | 0 | 100 | 8031 | 85.92 | 18.42
2024-10-19 21:15 | 15 | 15 | 534 | 0 | 0 | 0 | 0 | 103 | 0.75 | 2.63 | 18.1 | 1.0003 | 86.04 | 2.3 | 0 | 0 | 18.01 | 0 | 0 | 100 | 8029 | 85.91 | 18.3
2024-10-19 21:30 | 15 | 15 | 542 | 0 | 0.017021 | 0 | 0 | 122 | 0.76 | 1.57 | 17.94 | 1.0002 | 86.03 | 2.3 | 0 | 1.0213 | 17.89 | 0 | 0 | 100 | 8029 | 85.9 | 18.14
2024-10-19 21:45 | 15 | 15 | 523 | 0 | 0 | 0 | 0 | 115 | 1.02 | 2.4 | 17.79 | 1.0018 | 86.03 | 2.3 | 0 | 0 | 17.73 | 0 | 0 | 100 | 8027 | 85.9 | 17.97
2024-10-19 22:00 | 15 | 15 | 495 | 0 | 0 | 0 | 0 | 87 | 0.95 | 3.22 | 17.84 | 0.99722 | 86.02 | 2.3 | 0 | 0 | 17.7 | 0 | 0 | 100 | 8026 | 85.89 | 17.91
2024-10-19 22:15 | 15 | 15 | 479 | 0 | 0 | 0 | 0 | 119 | 1.55 | 3.64 | 18.04 | 0.99346 | 86.03 | 2.3 | 0.1 | 0 | 17.77 | 0 | 0 | 100 | 8025 | 85.9 | 18.03
2024-10-19 22:30 | 15 | 15 | 472 | 0 | 0.017021 | 0 | 0 | 120 | 1.61 | 3.18 | 18.16 | 0.99656 | 86.02 | 2.3 | 0 | 1.0213 | 17.94 | 0 | 0 | 100 | 8025 | 85.89 | 18.17
2024-10-19 22:45 | 15 | 15 | 466 | 0 | 0 | 0 | 0 | 107 | 1.51 | 4.36 | 18.39 | 0.99505 | 86.03 | 2.3 | -0.1 | 0 | 18.15 | 0 | 0 | 100 | 8021 | 85.9 | 18.32
2024-10-19 23:00 | 15 | 15 | 462 | 0 | 0 | 0 | 0 | 114 | 1.22 | 3.02 | 18.68 | 0.97528 | 86.03 | 2.3 | -0.1 | 0 | 18.12 | 0 | 0 | 100 | 8020 | 85.9 | 18.33
2024-10-19 23:15 | 15 | 15 | 466 | 0 | 0 | 0 | 0 | 291 | 0.98 | 2.26 | 18.5 | 0.97694 | 86.02 | 2.3 | 0 | 0 | 17.97 | 0 | 0 | 100 | 8020 | 85.89 | 18.22
2024-10-19 23:30 | 15 | 15 | 472 | 0 | 0 | 0 | 0 | 324 | 1.1 | 2.43 | 18.18 | 0.98811 | 86.02 | 2.3 | 0 | 0 | 17.83 | 0 | 0 | 100 | 8018 | 85.89 | 18.1
2024-10-19 23:45 | 15 | 15 | 480 | 0 | 0 | 0 | 0 | 316 | 0.66 | 1.16 | 18.13 | 0.99026 | 86.02 | 2.2 | 0 | 0 | 17.82 | 0 | 0 | 100 | 8017 | 85.89 | 18.04
2024-10-20 | 15 | 15 | 489 | 0 | 0.017021 | 0 | 0 | 261 | 0.72 | 1.51 | 18.11 | 0.98573 | 86 | 2.3 | 0 | 1.0213 | 17.73 | 0 | 0 | 100 | 8014 | 85.87 | 17.91
2024-10-20 00:15 | 15 | 15 | 494 | 0 | 0 | 0 | 0 | 265 | 0.87 | 1.7 | 18.06 | 0.97579 | 85.99 | 2.2 | 0 | 0 | 17.51 | 0 | 0 | 100 | 7991 | 85.86 | 17.89
2024-10-20 00:30 | 15 | 15 | 499 | 0 | 0 | 0 | 0 | 301 | 1.18 | 1.64 | 17.81 | 0.95641 | 85.96 | 2.3 | 0 | 0 | 17.33 | 0 | 0 | 100 | 7998 | 85.83 | 17.68
2024-10-20 00:45 | 15 | 15 | 508 | 0 | 0.017021 | 0 | 0 | 315 | 0.99 | 1.69 | 17.46 | 0.98779 | 85.94 | 2.2 | 0 | 1.0213 | 17.11 | 0 | 0 | 100 | 7998 | 85.81 | 17.36
2024-10-20 01:00 | 15 | 15 | 503 | 0 | 0 | 0 | 0 | 1 | 1.12 | 3.01 | 17.89 | 0.95454 | 85.94 | 2.3 | 0 | 0 | 16.99 | 0 | 0 | 100 | 7996 | 85.81 | 17.19
2024-10-20 01:15 | 15 | 15 | 476 | 0 | 0 | 0 | 0 | 33 | 1.85 | 3.64 | 18.17 | 0.93884 | 85.95 | 2.3 | 0 | 0 | 17.02 | 0 | 0 | 100 | 7997 | 85.82 | 17.28
2024-10-20 01:30 | 15 | 15 | 477 | 0 | 0 | 0 | 0 | 2 | 1.77 | 3.49 | 17.79 | 0.96843 | 85.96 | 2.3 | 0 | 0 | 17.11 | 0 | 0 | 100 | 7995 | 85.83 | 17.33
2024-10-20 01:45 | 15 | 15 | 474 | 0 | 0 | 0 | 0 | 358 | 1.19 | 3.06 | 17.59 | 0.9837 | 85.95 | 2.3 | 0 | 0 | 17.17 | 0 | 0 | 100 | 7994 | 85.82 | 17.4
2024-10-20 02:00 | 15 | 15 | 469 | 0 | 0.017021 | 0 | 0 | 16 | 0.77 | 1.37 | 17.51 | 0.99368 | 85.92 | 2.4 | 0.1 | 1.0213 | 17.24 | 0 | 0 | 100 | 7995 | 85.79 | 17.53
2024-10-20 02:15 | 15 | 15 | 476 | 0 | 0 | 0 | 0 | 316 | 0.63 | 1.23 | 17.48 | 0.99707 | 85.91 | 2.3 | 0 | 0 | 17.27 | 0 | 0 | 100 | 7992 | 85.78 | 17.55
2024-10-20 02:30 | 15 | 15 | 499 | 0 | 0 | 0 | 0 | 348 | 0.87 | 1.3 | 17.29 | 0.99846 | 85.9 | 2.3 | 0 | 0 | 17.11 | 0 | 0 | 100 | 7992 | 85.77 | 17.25
2024-10-20 02:45 | 15 | 15 | 513 | 0 | 0 | 0 | 0 | 232 | 0.48 | 0.91 | 17.07 | 0.9996 | 85.88 | 2.2 | 0 | 0 | 16.93 | 0 | 0 | 100 | 7991 | 85.75 | 17.09
2024-10-20 03:00 | 15 | 15 | 526 | 0 | 0.017021 | 0 | 0 | 235 | 0.72 | 1.73 | 17.01 | 0.99567 | 85.87 | 2.3 | 0 | 1.0213 | 16.8 | 0 | 0 | 100 | 7989 | 85.74 | 17.01
2024-10-20 03:15 | 15 | 15 | 543 | 0 | 0 | 0 | 0 | 261 | 0.69 | 1.43 | 16.63 | 0.99776 | 85.88 | 2.3 | 0 | 0 | 16.52 | 0 | 0 | 100 | 7989 | 85.75 | 16.74
2024-10-20 03:30 | 15 | 15 | 554 | 0 | 0.017021 | 0 | 0 | 225 | 0.82 | 2.02 | 17 | 0.97461 | 85.89 | 2.3 | 0 | 1.0213 | 16.41 | 0 | 0 | 100 | 7988 | 85.75 | 16.63
2024-10-20 03:45 | 15 | 15 | 540 | 0 | 0 | 0 | 0 | 203 | 1.39 | 3.28 | 18.11 | 0.92698 | 85.88 | 2.3 | -0.1 | 0 | 16.73 | 0 | 0 | 100 | 7985 | 85.76 | 16.87
2024-10-20 04:00 | 15 | 15 | 522 | 0 | 0 | 0 | 0 | 210 | 0.96 | 2.13 | 18.14 | 0.93869 | 85.89 | 2.3 | -0.1 | 0 | 16.97 | 0 | 0 | 100 | 7987 | 85.76 | 17.06
2024-10-20 04:15 | 15 | 15 | 511 | 0 | 0 | 0 | 0 | 262 | 0.68 | 1.32 | 17.6 | 0.9612 | 85.9 | 2.2 | 0 | 0 | 16.8 | 0 | 0 | 100 | 7985 | 85.77 | 16.95
2024-10-20 04:30 | 15 | 15 | 511 | 0 | 0 | 0 | 0 | 292 | 1.65 | 2.54 | 17.06 | 0.97142 | 85.92 | 2.2 | 0 | 0 | 16.41 | 0 | 0 | 100 | 7985 | 85.79 | 16.55
2024-10-20 04:45 | 15 | 15 | 512 | 0 | 0.017021 | 0 | 0 | 322 | 1.29 | 2.31 | 17.09 | 0.95623 | 85.92 | 2.3 | 0 | 1.0213 | 16.23 | 0 | 0 | 100 | 7983 | 85.79 | 16.33
2024-10-20 05:00 | 15 | 15 | 520 | 0 | 0 | 0 | 0 | 305 | 1.2 | 1.74 | 16.85 | 0.96776 | 85.93 | 2.3 | 0 | 0 | 16.18 | 0 | 0 | 100 | 7982 | 85.8 | 16.22
2024-10-20 05:15 | 15 | 15 | 527 | 0 | 0.017021 | 0 | 0 | 271 | 1.24 | 1.97 | 16.71 | 0.97482 | 85.94 | 2.2 | 0 | 1.0213 | 16.13 | 0 | 0 | 100 | 7982 | 85.81 | 16.22
2024-10-20 05:30 | 15 | 15 | 531 | 0.5 | 0 | 0 | 0 | 311 | 1.21 | 2.16 | 16.47 | 0.98927 | 85.98 | 2.3 | 0 | 0 | 16.13 | 0 | 0 | 100 | 7980 | 85.85 | 16.27
2024-10-20 05:45 | 15 | 15 | 530 | 4.9 | 0 | 0 | 0 | 333 | 0.69 | 1.12 | 16.42 | 0.98975 | 86.01 | 2.3 | 0 | 0 | 16.11 | 0 | 0 | 100 | 7981 | 85.88 | 16.25
2024-10-20 06:00 | 15 | 15 | 526 | 10.5 | 0 | 0 | 0 | 25 | 0.89 | 2.23 | 17.05 | 0.97358 | 86.02 | 2.2 | 0 | 0 | 16.47 | 0 | 0 | 100 | 7984 | 85.89 | 16.64
2024-10-20 06:15 | 15 | 15 | 519 | 36.7 | 0 | 0 | 0 | 39 | 1 | 3.45 | 17.27 | 0.99312 | 86.01 | 2.3 | 0 | 0 | 17.06 | 0 | 0 | 100 | 7978 | 85.88 | 17.14
2024-10-20 06:30 | 15 | 15 | 484 | 112.1 | 0 | 0 | 0 | 103 | 1.28 | 4.41 | 17.39 | 1.0002 | 85.99 | 2.3 | 0 | 0 | 17.48 | 0 | 0 | 100 | 7979 | 85.87 | 17.42
2024-10-20 06:45 | 15 | 5 | 453 | 198.3 | 0 | 0 | 0 | 64 | 1.03 | 2.96 | 18.15 | 0.99574 | 85.98 | 2.3 | 0.1 | 0 | 19.04 | 0 | 0 | 100 | 7978 | 85.88 | 18.2
2024-10-20 07:00 | 15 | 0 | 455 | 149.7 | 0 | 0 | 0 | 61 | 1.38 | 3.63 | 18.29 | 1.0032 | 86.01 | 2.3 | 0 | 0 | 19.71 | 0 | 0 | 100 | 7978 | 85.89 | 18.95
2024-10-20 07:15 | 15 | 0 | 454 | 141.1 | 0 | 0 | 0 | 65 | 1.32 | 2.55 | 18.27 | 1.0002 | 86.03 | 2.3 | 0 | 0 | 19.39 | 0 | 0 | 100 | 7977 | 85.91 | 18.9
2024-10-20 07:30 | 15 | 0 | 452 | 265.2 | 0 | 0 | 0 | 65 | 1.48 | 3.68 | 18.59 | 1.0004 | 86.05 | 2.4 | 0 | 0 | 20.23 | 0 | 0 | 100 | 7977 | 85.94 | 19.3
2024-10-20 07:45 | 15 | 0 | 451 | 339.9 | 0 | 0 | 0 | 71 | 1.32 | 3.85 | 18.94 | 0.99751 | 86.05 | 2.4 | 0 | 0 | 21.35 | 0 | 0 | 100 | 7979 | 85.94 | 20
2024-10-20 08:00 | 14 | 0 | 451 | 377.9 | 0 | 0 | 0 | 68 | 1.46 | 3.75 | 19.71 | 1.0066 | 86.05 | 2.4 | -0.1 | 0 | 22.71 | 0 | 0 | 100 | 7979 | 85.93 | 21
2024-10-20 08:15 | 15 | 0 | 453 | 200.4 | 0 | 0 | 0 | 69 | 1.5 | 3.88 | 19.57 | 1.0053 | 86.06 | 2.4 | -0.1 | 0 | 22.47 | 0 | 0 | 100 | 7978 | 85.94 | 21.24
2024-10-20 08:30 | 15 | 0 | 453 | 223 | 0 | 0 | 0 | 64 | 1.62 | 5.07 | 19.13 | 0.99886 | 86.08 | 2.4 | 0 | 0 | 21.41 | 0 | 0 | 100 | 7979 | 85.95 | 20.87
2024-10-20 08:45 | 15 | 0 | 452 | 267.8 | 0 | 0 | 0 | 59 | 2.17 | 5.26 | 18.79 | 1.0014 | 86.08 | 2.3 | 0 | 0 | 20.95 | 0 | 0 | 100 | 7979 | 85.95 | 20.69
2024-10-20 09:00 | 15 | 0 | 451 | 367.5 | 0 | 0 | 0 | 121 | 1.18 | 3.25 | 18.99 | 0.99486 | 86.06 | 2.4 | 0 | 0 | 21.25 | 0 | 0 | 100 | 7982 | 85.94 | 20.95
2024-10-20 09:15 | 15 | 0 | 452 | 393.1 | 0 | 0 | 0 | 85 | 2.07 | 6.03 | 19.58 | 0.99763 | 86.06 | 2.4 | 0 | 0 | 21.82 | 0 | 0 | 100 | 7987 | 85.93 | 21.38
2024-10-20 09:30 | 10 | 0 | 448 | 739.3 | 0 | 0 | 0 | 51 | 1.97 | 5.18 | 20.73 | 0.98927 | 86.05 | 2.5 | 0 | 0 | 22.77 | 0 | 0 | 100 | 7995 | 85.93 | 22.18
2024-10-20 09:45 | 7 | 0 | 451 | 520.3 | 0 | 0 | 0 | 70 | 2.7 | 6.14 | 20.37 | 0.99851 | 86.05 | 2.4 | -0.1 | 0 | 23.95 | 0 | 0 | 100 | 8002 | 85.93 | 23.48
2024-10-20 10:00 | 15 | 0 | 452 | 255.5 | 0 | 0 | 0 | 66 | 1.6 | 4.56 | 19.7 | 0.99894 | 86.06 | 2.3 | 0 | 0 | 22.58 | 0 | 0 | 100 | 8004 | 85.93 | 22.87
2024-10-20 10:15 | 15 | 0 | 452 | 359.5 | 0 | 0 | 0 | 87 | 1.6 | 5 | 19.36 | 1.0002 | 86.07 | 2.4 | 0 | 0 | 21.89 | 0 | 0 | 100 | 8010 | 85.93 | 22.48
2024-10-20 10:30 | 15 | 0 | 452 | 365.7 | 0 | 0 | 0 | 78 | 1.98 | 5.11 | 19.92 | 0.99401 | 86.06 | 2.5 | 0 | 0 | 22.14 | 0 | 0 | 100 | 8011 | 85.93 | 22.75
2024-10-20 10:45 | 15 | 0 | 452 | 159.9 | 0 | 0 | 0 | 26 | 1.49 | 3.98 | 19.81 | 0.99994 | 86.07 | 2.4 | 0 | 0 | 21.67 | 0 | 0 | 100 | 8012 | 85.94 | 22.38
2024-10-20 11:00 | 15 | 0 | 453 | 279.3 | 0 | 0 | 0 | 80 | 1.83 | 4.42 | 19.54 | 0.99923 | 86.07 | 2.4 | 0 | 0 | 21.43 | 0 | 0 | 100 | 8016 | 85.93 | 22.2
2024-10-20 11:15 | 15 | 0 | 453 | 334 | 0 | 0 | 0 | 94 | 2.37 | 5.27 | 19.51 | 1.0055 | 86.04 | 2.3 | 0 | 0 | 21.39 | 0 | 0 | 100 | 8020 | 85.91 | 22.14
2024-10-20 11:30 | 14 | 0 | 450 | 671.3 | 0 | 0 | 0 | 107 | 2.04 | 4.34 | 19.96 | 1.001 | 86.03 | 2.3 | 0 | 0 | 21.64 | 0 | 0 | 100 | 8028 | 85.9 | 22.42
2024-10-20 11:45 | 12 | 0 | 451 | 465.1 | 0 | 0 | 0 | 70 | 2.03 | 5.23 | 20.76 | 0.99725 | 86 | 2.4 | 0 | 0 | 22.91 | 0 | 0 | 100 | 8034 | 85.88 | 23.58
2024-10-20 12:00 | 10 | 0 | 449 | 733.7 | 0 | 0 | 0 | 39 | 2.07 | 5.16 | 21.37 | 0.99086 | 85.97 | 2.4 | -0.1 | 0 | 23.56 | 0 | 0 | 100 | 8040 | 85.84 | 24.43
2024-10-20 12:15 | 4 | 0 | 450 | 618.7 | 0 | 0 | 0 | 50 | 2.33 | 5.71 | 21.35 | 0.99602 | 85.94 | 2.5 | -0.1 | 0 | 24.47 | 0 | 0 | 100 | 8045 | 85.81 | 25.55
2024-10-20 12:30 | 6 | 0 | 449 | 865.3 | 0 | 0 | 0 | 73 | 2.11 | 4.62 | 21.81 | 0.98905 | 85.94 | 2.4 | -0.1 | 0 | 24.51 | 0 | 0 | 100 | 8051 | 85.81 | 25.76
2024-10-20 12:45 | 6 | 0 | 450 | 740.9 | 0 | 0 | 0 | 68 | 2.36 | 7.26 | 22.08 | 0.99173 | 85.93 | 2.4 | -0.1 | 0 | 24.89 | 0 | 0 | 100 | 8056 | 85.8 | 26.25
2024-10-20 13:00 | 7 | 0 | 451 | 491.5 | 0 | 0 | 0 | 32 | 2.05 | 5.55 | 21.73 | 0.99274 | 85.91 | 2.5 | 0 | 0 | 24.91 | 0 | 0 | 100 | 8059 | 85.78 | 26.39
2024-10-20 13:15 | 8 | 0 | 450 | 535 | 0 | 0 | 0 | 31 | 1.63 | 4.62 | 21.75 | 0.9996 | 85.89 | 2.5 | -0.1 | 0 | 24.61 | 0 | 0 | 100 | 8067 | 85.75 | 26.14
2024-10-20 13:30 | 15 | 0 | 451 | 325.8 | 0 | 0 | 0 | 22 | 1.91 | 5.24 | 21.39 | 0.9979 | 85.87 | 2.5 | -0.1 | 0 | 24.31 | 0 | 0 | 100 | 8066 | 85.74 | 25.81
2024-10-20 13:45 | 15 | 0 | 451 | 378.1 | 0 | 0 | 0 | 35 | 2.26 | 4.59 | 21.19 | 0.99629 | 85.87 | 2.3 | -0.1 | 0 | 23.73 | 0 | 0 | 100 | 8070 | 85.73 | 25.26
2024-10-20 14:00 | 15 | 0 | 452 | 183.2 | 0 | 0 | 0 | 4 | 1.69 | 4.58 | 21 | 1.0003 | 85.85 | 2.4 | 0 | 0 | 23.25 | 0 | 0 | 100 | 8073 | 85.71 | 24.59
2024-10-20 14:15 | 15 | 0 | 452 | 293 | 0 | 0 | 0 | 16 | 1.84 | 4.74 | 21.07 | 1.0021 | 85.84 | 2.4 | 0 | 0 | 23.1 | 0 | 0 | 100 | 8070 | 85.71 | 24.4
2024-10-20 14:30 | 15 | 0 | 452 | 216.6 | 0 | 2 | 27 | 7 | 2.38 | 5.28 | 20.76 | 0.99929 | 85.84 | 2.3 | 0 | 0 | 22.69 | 0 | 0 | 100 | 8070 | 85.7 | 23.84
2024-10-20 14:45 | 15 | 0 | 453 | 129.8 | 0 | 2 | 16 | 358 | 2.57 | 5.47 | 20.35 | 1.0006 | 85.81 | 2.4 | 0.1 | 0 | 22.07 | 0 | 0 | 100 | 8067 | 85.67 | 23.2
2024-10-20 15:00 | 15 | 0 | 454 | 99.3 | 0 | 7 | 12 | 14 | 2.51 | 5.5 | 19.97 | 0.9978 | 85.82 | 2.4 | 0.2 | 0 | 21.22 | 0 | 0 | 100 | 8066 | 85.68 | 22.24
2024-10-20 15:15 | 15 | 0 | 455 | 78.4 | 0 | 6 | 10 | 357 | 2.16 | 4.79 | 19.79 | 1.0012 | 85.86 | 2.3 | 0 | 0 | 20.65 | 0 | 0 | 100 | 8064 | 85.72 | 21.58
2024-10-20 15:30 | 15 | 10 | 847 | 22.5 | 4.3532 | 12 | 10 | 21 | 3.03 | 7.05 | 19 | 1.0043 | 85.85 | 2.5 | -0.2 | 63.2383 | 20.04 | 0 | 0 | 100 | 8061 | 85.74 | 20.92
2024-10-20 15:45 | 15 | 15 | 588 | 22.3 | 1.0723 | 7 | 9 | 0 | 0 | 0 | 18.05 | 0.99912 | 85.86 | 2.3 | 0 | 12.2383 | 18.56 | 0 | 0 | 100 | 8057 | 85.72 | 19.68
2024-10-20 16:00 | 15 | 15 | 584 | 20.3 | 0.017021 | 0 | 0 | 0 | 0 | 0 | 18.46 | 0.99823 | 85.84 | 2.4 | 0 | 1.0213 | 18.31 | 0 | 0 | 100 | 8055 | 85.7 | 19.29
2024-10-20 16:15 | 15 | 15 | 541 | 26.4 | 0.034043 | 0 | 0 | 0 | 0 | 0 | 18.55 | 1.0011 | 85.81 | 2.5 | 0 | 1.0213 | 18.53 | 0 | 0 | 100 | 8053 | 85.68 | 19.18
2024-10-20 16:30 | 15 | 15 | 475 | 27.3 | 0 | 0 | 0 | 0 | 0 | 0 | 18.35 | 1.0004 | 85.83 | 2.5 | -0.2 | 0 | 18.47 | 0 | 0 | 100 | 8052 | 85.7 | 19.03
2024-10-20 16:45 | 15 | 15 | 461 | 31.2 | 0 | 0 | 0 | 0 | 0 | 0 | 18.18 | 0.99914 | 85.82 | 2.1 | 0 | 0 | 18.25 | 0 | 0 | 100 | 8051 | 85.69 | 18.85
2024-10-20 17:00 | 15 | 9 | 460 | 18.8 | 0 | 0 | 0 | 89 | 3.12 | 5.25 | 18.2 | 0.9998 | 85.85 | 2.4 | 0 | 0 | 18.17 | 0 | 0 | 100 | 8051 | 85.71 | 18.73
2024-10-20 17:15 | 15 | 11 | 463 | 4 | 0 | 0 | 0 | 62 | 1.87 | 5.2 | 18.49 | 0.99213 | 85.88 | 2.3 | -0.1 | 0 | 18.21 | 0 | 0 | 100 | 8045 | 85.76 | 18.74
2024-10-20 17:30 | 15 | 15 | 706 | 0 | 0.017021 | 0 | 0 | 87 | 1.61 | 4.21 | 18.59 | 0.99247 | 85.91 | 2.3 | 0 | 1.0213 | 18.31 | 0 | 0 | 100 | 8046 | 85.78 | 18.78
2024-10-20 17:45 | 15 | 15 | 905 | 0 | 1.3787 | 0 | 0 | 69 | 1.94 | 6.29 | 18.55 | 0.99918 | 85.91 | 2.3 | 0 | 22.4383 | 18.46 | 0 | 0 | 100 | 8045 | 85.79 | 18.81
2024-10-20 18:00 | 15 | 15 | 535 | 0 | 1.1064 | 0 | 0 | 78 | 1.36 | 1.91 | 18.45 | 1.0012 | 85.93 | 2.3 | 0 | 30.6 | 18.45 | 0 | 0 | 100 | 8043 | 85.8 | 18.8
2024-10-20 18:15 | 15 | 15 | 588 | 0 | 0.42553 | 0 | 0 | 0 | 0 | 0 | 18.35 | 0.99992 | 85.93 | 2.4 | 0 | 15.2979 | 18.35 | 0 | 0 | 100 | 8043 | 85.8 | 18.7
2024-10-20 18:30 | 15 | 15 | 616 | 0 | 0.051064 | 0 | 0 | 0 | 0 | 0 | 18.31 | 1.002 | 85.94 | 2.3 | 0 | 1.0213 | 18.31 | 0 | 0 | 100 | 8042 | 85.82 | 18.66
2024-10-20 18:45 | 15 | 15 | 568 | 0 | 0.20426 | 1 | 37 | 0 | 0 | 0 | 18.2 | 1.0003 | 85.95 | 2.3 | 0 | 3.0596 | 18.22 | 0 | 0 | 100 | 8039 | 85.82 | 18.61
2024-10-20 19:00 | 15 | 15 | 521 | 0 | 0.017021 | 0 | 0 | 0 | 0 | 0 | 18.05 | 1.0001 | 85.95 | 2.3 | -0.1 | 1.0213 | 18.06 | 0 | 0 | 100 | 8039 | 85.82 | 18.49
2024-10-20 19:15 | 15 | 15 | 506 | 0 | 0 | 0 | 0 | 0 | 0 | 0 | 17.9 | 1.0008 | 85.97 | 2.3 | 0 | 0 | 17.92 | 0 | 0 | 100 | 8036 | 85.84 | 18.33
2024-10-20 19:30 | 15 | 15 | 506 | 0 | 0 | 0 | 0 | 0 | 0 | 0 | 17.66 | 0.99968 | 86.01 | 2.3 | 0 | 0 | 17.69 | 0 | 0 | 100 | 8035 | 85.88 | 18.06
2024-10-20 19:45 | 15 | 15 | 498 | 0 | 0 | 0 | 0 | 0 | 0 | 0 | 17.51 | 1.0007 | 86.03 | 2.3 | 0 | 0 | 17.47 | 0 | 0 | 100 | 8031 | 85.9 | 17.81
2024-10-20 20:00 | 15 | 15 | 469 | 0 | 0 | 0 | 0 | 0 | 0 | 0 | 17.51 | 0.99968 | 86.04 | 2.2 | -0.1 | 0 | 17.39 | 0 | 0 | 100 | 8029 | 85.92 | 17.73
2024-10-20 20:15 | 15 | 15 | 469 | 0 | 0.017021 | 0 | 0 | 53 | 2.66 | 5.44 | 17.73 | 0.9938 | 86.06 | 2.3 | 0.1 | 1.0213 | 17.48 | 0 | 0 | 100 | 8029 | 85.93 | 17.81
2024-10-20 20:30 | 15 | 15 | 467 | 0 | 0 | 0 | 0 | 59 | 2.52 | 5.35 | 17.87 | 0.98752 | 86.07 | 2.2 | -0.1 | 0 | 17.51 | 0 | 0 | 100 | 8029 | 85.94 | 17.82
2024-10-20 20:45 | 15 | 15 | 466 | 0 | 0 | 0 | 0 | 57 | 3.11 | 8.11 | 17.91 | 0.98991 | 86.07 | 2.5 | -0.1 | 0 | 17.59 | 0 | 0 | 100 | 8027 | 85.94 | 17.88
2024-10-20 21:00 | 15 | 15 | 464 | 0 | 0 | 0 | 0 | 66 | 2.14 | 4.65 | 17.93 | 0.99013 | 86.07 | 2.3 | 0 | 0 | 17.61 | 0 | 0 | 100 | 8027 | 85.94 | 17.88
2024-10-20 21:15 | 15 | 14 | 460 | 0 | 0 | 0 | 0 | 71 | 1.95 | 4.46 | 18.05 | 0.97205 | 86.04 | 2.3 | 0 | 0 | 17.45 | 0 | 0 | 100 | 8023 | 85.91 | 17.77
2024-10-20 21:30 | 15 | 1 | 459 | 0 | 0 | 0 | 0 | 63 | 2.17 | 6.08 | 18.13 | 0.95948 | 86.03 | 2.3 | -0.1 | 0 | 17.31 | 0 | 0 | 100 | 8025 | 85.9 | 17.73
2024-10-20 21:45 | 15 | 0 | 458 | 0 | 0 | 0 | 0 | 92 | 1.71 | 4.56 | 18.01 | 0.96674 | 86.04 | 2.2 | 0 | 0 | 17.32 | 0 | 0 | 100 | 8022 | 85.91 | 17.72
2024-10-20 22:00 | 15 | 0 | 458 | 0 | 0 | 0 | 0 | 78 | 1.85 | 4.01 | 18.12 | 0.96201 | 86.03 | 2.3 | 0 | 0 | 17.34 | 0 | 0 | 100 | 8023 | 85.9 | 17.76
2024-10-20 22:15 | 15 | 0 | 456 | 0 | 0 | 0 | 0 | 71 | 1.96 | 4.69 | 18.25 | 0.95848 | 86.01 | 2.2 | 0 | 0 | 17.44 | 0 | 0 | 100 | 8019 | 85.87 | 17.8
2024-10-20 22:30 | 15 | 0 | 455 | 0 | 0 | 0 | 0 | 84 | 2.04 | 5.04 | 18.36 | 0.9571 | 85.99 | 2.4 | 0.1 | 0 | 17.5 | 0 | 0 | 100 | 8019 | 85.86 | 17.89
2024-10-20 22:45 | 15 | 0 | 455 | 0 | 0 | 0 | 0 | 72 | 2.19 | 6.13 | 18.47 | 0.95947 | 85.99 | 2.3 | 0 | 0 | 17.65 | 0 | 0 | 100 | 8020 | 85.86 | 17.98
2024-10-20 23:00 | 15 | 0 | 455 | 0 | 0 | 0 | 0 | 76 | 2.85 | 6.86 | 18.51 | 0.96083 | 85.99 | 2.3 | 0 | 0 | 17.85 | 0 | 0 | 100 | 8017 | 85.86 | 18.01
2024-10-20 23:15 | 15 | 0 | 455 | 0 | 0 | 0 | 0 | 85 | 2.6 | 6.08 | 18.51 | 0.95613 | 85.99 | 2.2 | 0 | 0 | 18.03 | 0 | 0 | 100 | 8015 | 85.86 | 18.06
2024-10-20 23:30 | 15 | 0 | 455 | 0 | 0 | 0 | 0 | 97 | 2.37 | 5.21 | 18.49 | 0.96015 | 85.98 | 2.3 | 0 | 0 | 18.13 | 0 | 0 | 100 | 8017 | 85.86 | 18.07
2024-10-20 23:45 | 15 | 0 | 456 | 0 | 0 | 0 | 0 | 100 | 2.2 | 5.45 | 18.38 | 0.97106 | 85.98 | 2.3 | 0 | 0 | 18.09 | 0 | 0 | 100 | 8014 | 85.85 | 18.01
2024-10-21 | 15 | 0 | 457 | 0 | 0 | 0 | 0 | 91 | 1.76 | 3.79 | 18.27 | 0.98588 | 85.98 | 2.3 | 0 | 0 | 18.01 | 0 | 0 | 100 | 8013 | 85.85 | 17.91
2024-10-21 00:15 | 15 | 0 | 457 | 0 | 0 | 0 | 0 | 82 | 1.64 | 4.45 | 18.21 | 0.98912 | 85.97 | 2.3 | 0 | 0 | 17.91 | 0 | 0 | 100 | 8010 | 85.84 | 17.87
2024-10-21 00:30 | 15 | 0 | 457 | 0 | 0 | 0 | 0 | 83 | 1.43 | 3.2 | 18.1 | 0.96707 | 85.95 | 2.2 | 0 | 0 | 17.78 | 0 | 0 | 100 | 8009 | 85.82 | 17.72
2024-10-21 00:45 | 15 | 0 | 458 | 0 | 0 | 0 | 0 | 69 | 1.72 | 3.75 | 18.14 | 0.98387 | 85.93 | 2.3 | 0 | 0 | 17.71 | 0 | 0 | 100 | 8007 | 85.8 | 17.67
2024-10-21 01:00 | 15 | 0 | 460 | 0 | 0 | 0 | 0 | 54 | 1.87 | 3.45 | 17.99 | 0.9927 | 85.92 | 2.3 | 0 | 0 | 17.7 | 0 | 0 | 100 | 8005 | 85.78 | 17.64
2024-10-21 01:15 | 15 | 14 | 469 | 0 | 0 | 0 | 0 | 31 | 1.03 | 3.31 | 17.72 | 0.99788 | 85.91 | 2.3 | 0 | 0 | 17.57 | 0 | 0 | 100 | 8003 | 85.78 | 17.48
2024-10-21 01:30 | 15 | 15 | 479 | 0 | 0 | 0 | 0 | 84 | 0.52 | 1.61 | 17.55 | 0.99317 | 85.91 | 2.3 | 0 | 0 | 17.31 | 0 | 0 | 100 | 8003 | 85.78 | 17.22
2024-10-21 01:45 | 15 | 15 | 489 | 0 | 0 | 0 | 0 | 96 | 0.43 | 1.39 | 17.37 | 0.99242 | 85.89 | 2.3 | 0 | 0 | 17.08 | 0 | 0 | 100 | 8001 | 85.76 | 16.99
2024-10-21 02:00 | 15 | 15 | 492 | 0 | 0 | 0 | 0 | 61 | 1.24 | 3.3 | 17.49 | 0.97991 | 85.88 | 2.2 | 0 | 0 | 16.99 | 0 | 0 | 100 | 8000 | 85.75 | 16.94
2024-10-21 02:15 | 15 | 15 | 493 | 0 | 0 | 0 | 0 | 50 | 1.42 | 3.95 | 17.39 | 0.98915 | 85.88 | 2.3 | 0 | 0 | 17.04 | 0 | 0 | 100 | 8001 | 85.76 | 17.04
2024-10-21 02:30 | 15 | 15 | 494 | 0 | 0 | 0 | 0 | 52 | 1.36 | 3.81 | 17.47 | 0.99218 | 85.88 | 2.3 | 0 | 0 | 17.2 | 0 | 0 | 100 | 7998 | 85.75 | 17.26
2024-10-21 02:45 | 15 | 15 | 502 | 0 | 0 | 0 | 0 | 65 | 1.84 | 3.96 | 17.47 | 0.99519 | 85.87 | 2.3 | -0.1 | 0 | 17.25 | 0 | 0 | 100 | 7998 | 85.74 | 17.31
2024-10-21 03:00 | 15 | 15 | 506 | 0 | 0 | 0 | 0 | 59 | 2.33 | 4.56 | 17.45 | 0.99846 | 85.85 | 2.2 | 0 | 0 | 17.29 | 0 | 0 | 100 | 7998 | 85.72 | 17.41
2024-10-21 03:15 | 15 | 15 | 507 | 0 | 0 | 0 | 0 | 68 | 2.08 | 4.63 | 17.48 | 0.99807 | 85.84 | 2.3 | -0.1 | 0 | 17.33 | 0 | 0 | 100 | 7998 | 85.72 | 17.49
2024-10-21 03:30 | 15 | 15 | 505 | 0 | 0 | 0 | 0 | 69 | 2.11 | 6.41 | 17.5 | 0.99981 | 85.85 | 2.3 | -0.1 | 0 | 17.36 | 0 | 0 | 100 | 7998 | 85.72 | 17.58
2024-10-21 03:45 | 15 | 15 | 504 | 0 | 0 | 0 | 0 | 66 | 1.76 | 5.15 | 17.49 | 0.99794 | 85.84 | 2.3 | -0.1 | 0 | 17.4 | 0 | 0 | 100 | 7994 | 85.71 | 17.6
2024-10-21 04:00 | 15 | 15 | 507 | 0 | 0 | 0 | 0 | 87 | 1.86 | 5.07 | 17.49 | 0.99694 | 85.83 | 2.2 | 0.1 | 0 | 17.33 | 0 | 0 | 100 | 7995 | 85.7 | 17.5
2024-10-21 04:15 | 15 | 15 | 502 | 0 | 0 | 0 | 0 | 73 | 2.22 | 6.03 | 17.64 | 0.98656 | 85.83 | 2.3 | -0.1 | 0 | 17.27 | 0 | 0 | 100 | 7993 | 85.7 | 17.41
2024-10-21 04:30 | 15 | 15 | 489 | 0 | 0 | 0 | 0 | 80 | 1.71 | 4.21 | 17.68 | 0.98605 | 85.86 | 2.3 | 0 | 0 | 17.31 | 0 | 0 | 100 | 7992 | 85.73 | 17.39
2024-10-21 04:45 | 15 | 15 | 478 | 0 | 0 | 0 | 0 | 71 | 1.7 | 3.17 | 17.68 | 0.99001 | 85.88 | 2.3 | 0 | 0 | 17.35 | 0 | 0 | 100 | 7991 | 85.76 | 17.42
2024-10-21 05:00 | 15 | 15 | 477 | 0 | 0 | 0 | 0 | 75 | 1.48 | 3.87 | 17.57 | 0.9959 | 85.89 | 2.3 | 0 | 0 | 17.37 | 0 | 0 | 100 | 7990 | 85.76 | 17.39
2024-10-21 05:15 | 15 | 15 | 473 | 0 | 0 | 0 | 0 | 82 | 1.49 | 2.85 | 17.56 | 0.99254 | 85.91 | 2.3 | 0 | 0 | 17.29 | 0 | 0 | 100 | 7990 | 85.78 | 17.35
2024-10-21 05:30 | 15 | 15 | 468 | 0.2 | 0 | 0 | 0 | 70 | 1.96 | 3.7 | 17.61 | 0.99041 | 85.93 | 2.3 | -0.1 | 0 | 17.31 | 0 | 0 | 100 | 7987 | 85.8 | 17.39
2024-10-21 05:45 | 15 | 15 | 463 | 3.5 | 0 | 0 | 0 | 69 | 1.98 | 4.55 | 17.64 | 0.99449 | 85.93 | 2.3 | 0 | 0 | 17.4 | 0 | 0 | 100 | 7987 | 85.8 | 17.51
2024-10-21 06:00 | 15 | 15 | 464 | 12.2 | 0 | 0 | 0 | 65 | 3 | 7.1 | 17.61 | 1.0013 | 85.93 | 2.3 | 0 | 0 | 17.53 | 0 | 0 | 100 | 7988 | 85.81 | 17.67
2024-10-21 06:15 | 15 | 15 | 465 | 25.1 | 0 | 0 | 0 | 65 | 2.91 | 7.92 | 17.63 | 0.99909 | 85.94 | 2.4 | -0.1 | 0 | 17.62 | 0 | 0 | 100 | 7985 | 85.82 | 17.8
2024-10-21 06:30 | 15 | 15 | 463 | 56 | 0 | 0 | 0 | 65 | 2.95 | 5.82 | 17.71 | 0.999 | 85.95 | 2.3 | -0.1 | 0 | 17.73 | 0 | 0 | 100 | 7984 | 85.83 | 17.96
2024-10-21 06:45 | 15 | 15 | 460 | 64.5 | 0 | 0 | 0 | 63 | 2.59 | 6 | 17.71 | 1.0005 | 85.97 | 2.2 | -0.1 | 0 | 17.89 | 0 | 0 | 100 | 7983 | 85.84 | 18.14
2024-10-21 07:00 | 15 | 15 | 460 | 74.6 | 0 | 0 | 0 | 53 | 2.86 | 5.6 | 17.68 | 0.9999 | 85.98 | 2.5 | 0.1 | 0 | 17.97 | 0 | 0 | 100 | 7984 | 85.85 | 18.25
2024-10-21 07:15 | 15 | 0 | 459 | 75 | 0 | 0 | 0 | 61 | 2.5 | 6.41 | 17.61 | 1.0013 | 86 | 2.4 | -0.1 | 0 | 17.99 | 0 | 0 | 100 | 7982 | 85.87 | 18.33
2024-10-21 07:30 | 15 | 0 | 459 | 100.1 | 0 | 0 | 0 | 61 | 2.22 | 6.07 | 17.68 | 1.0004 | 86.01 | 2.3 | 0 | 0 | 18.11 | 0 | 0 | 100 | 7986 | 85.89 | 18.49
2024-10-21 07:45 | 15 | 0 | 459 | 112.6 | 0 | 0 | 0 | 66 | 2.54 | 5.86 | 17.65 | 1.0008 | 86.02 | 2.3 | -0.1 | 0 | 18.24 | 0 | 0 | 100 | 7985 | 85.9 | 18.64
2024-10-21 08:00 | 15 | 1 | 458 | 121.1 | 0 | 0 | 0 | 54 | 2.78 | 5.6 | 17.65 | 1.0018 | 86.03 | 2.3 | 0 | 0 | 18.31 | 0 | 0 | 100 | 7986 | 85.9 | 18.74
2024-10-21 08:15 | 15 | 0 | 458 | 109.5 | 0 | 0 | 0 | 62 | 2.6 | 6.62 | 17.77 | 1.0016 | 86.04 | 2.4 | -0.2 | 0 | 18.44 | 0 | 0 | 100 | 7985 | 85.92 | 18.88
2024-10-21 08:30 | 15 | 0 | 457 | 121.3 | 0 | 0 | 0 | 54 | 2.08 | 4.9 | 17.81 | 1.0011 | 86.06 | 2.3 | 0 | 0 | 18.6 | 0 | 0 | 100 | 7985 | 85.94 | 19.04
2024-10-21 08:45 | 15 | 0 | 456 | 235.7 | 0 | 0 | 0 | 63 | 1.9 | 7.05 | 17.8 | 0.99532 | 86.07 | 2.3 | 0 | 0 | 19.02 | 0 | 0 | 100 | 7987 | 85.95 | 19.46
2024-10-21 09:00 | 15 | 0 | 451 | 492.3 | 0 | 0 | 0 | 56 | 1.88 | 6.11 | 18.21 | 0.99774 | 86.07 | 2.3 | 0 | 0 | 20.17 | 0 | 0 | 100 | 7995 | 85.96 | 20.43
2024-10-21 09:15 | 15 | 0 | 451 | 498.5 | 0 | 0 | 0 | 63 | 2.07 | 6.08 | 19.44 | 0.98907 | 86.08 | 2.3 | 0 | 0 | 21.51 | 0 | 0 | 100 | 8004 | 85.97 | 21.62
2024-10-21 09:30 | 15 | 0 | 451 | 454.5 | 0 | 0 | 0 | 61 | 2.3 | 5 | 19.61 | 1.0037 | 86.09 | 2.4 | 0 | 0 | 22.11 | 0 | 0 | 100 | 8014 | 85.97 | 22.26
2024-10-21 09:45 | 11 | 0 | 450 | 740.4 | 0 | 0 | 0 | 57 | 2.74 | 6.08 | 20.05 | 0.99798 | 86.07 | 2.2 | 0 | 0 | 22.88 | 0 | 0 | 100 | 8020 | 85.96 | 22.8
2024-10-21 10:00 | 6 | 0 | 449 | 640.1 | 0 | 0 | 0 | 30 | 1.8 | 4.92 | 20.85 | 0.99296 | 86.07 | 2.4 | 0 | 0 | 23.72 | 0 | 0 | 100 | 8029 | 85.95 | 23.75
2024-10-21 10:15 | 4 | 0 | 451 | 475.7 | 0 | 0 | 0 | 17 | 1.74 | 3.86 | 20.91 | 0.9982 | 86.07 | 2.5 | -0.1 | 0 | 24.56 | 0 | 0 | 100 | 8036 | 85.95 | 24.75
2024-10-21 10:30 | 15 | 0 | 452 | 268.1 | 0 | 0 | 0 | 3 | 1.99 | 6.97 | 20.02 | 0.99898 | 86.07 | 2.4 | 0 | 0 | 23.17 | 0 | 0 | 100 | 8036 | 85.94 | 23.9
2024-10-21 10:45 | 11 | 0 | 450 | 417.1 | 0 | 0 | 0 | 351 | 1.97 | 4.88 | 20.16 | 1.0044 | 86.06 | 2.4 | 0 | 0 | 22.87 | 0 | 0 | 100 | 8042 | 85.93 | 23.73
2024-10-21 11:00 | 14 | 0 | 450 | 406.1 | 0 | 0 | 0 | 6 | 1.72 | 3.63 | 20.36 | 1.0008 | 86.04 | 2.3 | -0.1 | 0 | 22.83 | 0 | 0 | 100 | 8045 | 85.91 | 23.87
2024-10-21 11:15 | 0 | 0 | 449 | 645.1 | 0 | 0 | 0 | 22 | 1.67 | 3.85 | 21.23 | 1.0018 | 86.01 | 2.5 | 0 | 0 | 23.71 | 0 | 0 | 100 | 8057 | 85.89 | 24.72
2024-10-21 11:30 | 4 | 0 | 450 | 411.9 | 0 | 0 | 0 | 20 | 1.67 | 4.12 | 21.19 | 0.9951 | 85.99 | 2.4 | 0 | 0 | 24.28 | 0 | 0 | 100 | 8061 | 85.86 | 25.21
2024-10-21 11:45 | 10 | 0 | 450 | 469 | 0 | 0 | 0 | 15 | 1.95 | 4.13 | 20.79 | 0.99867 | 85.97 | 2.4 | 0 | 0 | 24.08 | 0 | 0 | 100 | 8062 | 85.84 | 25.14
2024-10-21 12:00 | 14 | 7 | 452 | 389.8 | 0 | 0 | 0 | 353 | 1.75 | 4.05 | 20.68 | 1.0018 | 85.95 | 2.5 | 0 | 0 | 23.55 | 0 | 0 | 100 | 8066 | 85.82 | 24.68
2024-10-21 12:15 | 9 | 0 | 449 | 673 | 0 | 0 | 0 | 35 | 1.57 | 3.39 | 21.51 | 0.9902 | 85.94 | 2.4 | -0.1 | 0 | 23.86 | 0 | 0 | 100 | 8073 | 85.8 | 25.21
2024-10-21 12:30 | 2 | 0 | 450 | 816.9 | 0 | 0 | 0 | 70 | 2.06 | 4.09 | 21.89 | 0.99681 | 85.9 | 2.4 | -0.1 | 0 | 24.72 | 0 | 0 | 100 | 8077 | 85.77 | 26.29
2024-10-21 12:45 | 3 | 0 | 450 | 500.9 | 0 | 0 | 0 | 39 | 1.59 | 4.55 | 22.07 | 0.98932 | 85.88 | 2.4 | 0 | 0 | 25.06 | 0 | 0 | 100 | 8081 | 85.75 | 26.41
2024-10-21 13:00 | 4 | 0 | 449 | 792.5 | 0 | 0 | 0 | 61 | 1.8 | 5.3 | 22.5 | 0.97992 | 85.87 | 2.4 | -0.1 | 0 | 25.11 | 0 | 0 | 100 | 8083 | 85.74 | 26.74
2024-10-21 13:15 | 1 | 0 | 448 | 842.9 | 0 | 0 | 0 | 36 | 2.1 | 4.01 | 22.45 | 0.97369 | 85.87 | 2.5 | 0 | 0 | 25.44 | 0 | 0 | 100 | 8092 | 85.74 | 27.6
2024-10-21 13:30 | 7 | 0 | 451 | 294.4 | 0 | 0 | 0 | 359 | 2.44 | 4.93 | 21.53 | 1.0054 | 85.86 | 2.5 | -0.1 | 0 | 25.46 | 0 | 0 | 100 | 8093 | 85.73 | 27.38
2024-10-21 13:45 | 15 | 0 | 451 | 248.8 | 0 | 0 | 0 | 32 | 1.56 | 3.3 | 21.15 | 0.99715 | 85.85 | 2.4 | 0 | 0 | 23.95 | 0 | 0 | 100 | 8092 | 85.71 | 25.42
2024-10-21 14:00 | 15 | 0 | 452 | 192.7 | 0 | 0 | 0 | 3 | 2.23 | 4.49 | 20.69 | 0.9991 | 85.83 | 2.4 | 0 | 0 | 23.12 | 0 | 0 | 100 | 8089 | 85.7 | 24.52
2024-10-21 14:15 | 15 | 0 | 452 | 172.1 | 0 | 0 | 0 | 13 | 2.17 | 5.03 | 20.53 | 1.002 | 85.83 | 2.4 | 0.1 | 0 | 22.33 | 0 | 0 | 100 | 8092 | 85.69 | 23.69
2024-10-21 14:30 | 15 | 3 | 985 | 135.7 | 2.4468 | 0 | 0 | 17 | 2.27 | 5.62 | 20.18 | 1.0035 | 85.83 | 2.3 | -0.1 | 67.3191 | 21.69 | 0 | 0 | 100 | 8087 | 85.69 | 22.92
2024-10-21 14:45 | 15 | 15 | 494 | 114.6 | 3.1617 | 0 | 0 | 22 | 0.94 | 2.47 | 18.13 | 1.0028 | 85.82 | 2.4 | -0.1 | 65.2809 | 20.23 | 0 | 0 | 100 | 8086 | 85.68 | 21.81
2024-10-21 15:00 | 15 | 15 | 858 | 126.6 | 3.6894 | 0 | 0 | 160 | 1.38 | 3.07 | 18.48 | 0.99886 | 85.81 | 2.3 | 0 | 54.0596 | 19.46 | 0 | 0 | 100 | 8081 | 85.68 | 20.89
2024-10-21 15:15 | 15 | 15 | 832 | 60 | 17.9532 | 0 | 0 | 94 | 4.63 | 7.57 | 17.59 | 1.0011 | 85.64 | 2.4 | 0.1 | 122.4 | 18.47 | 0 | 0 | 100 | 8080 | 85.72 | 19.7
2024-10-21 15:30 | 15 | 15 | 560 | 85.8 | 0.86809 | 0 | 0 | 0 | 0 | 0 | 17.78 | 0.99805 | 85.72 | 2.3 | 0 | 18.3617 | 17.91 | 0 | 0 | 100 | 8078 | 85.71 | 19.06
2024-10-21 15:45 | 15 | 15 | 632 | 33.9 | 0.068085 | 0 | 0 | 0 | 0 | 0 | 18.09 | 0.9995 | 85.85 | 2.2 | -0.1 | 1.0213 | 18.03 | 0 | 0 | 100 | 8074 | 85.72 | 18.94
2024-10-21 16:00 | 15 | 15 | 527 | 60.2 | 0.051064 | 0 | 0 | 0 | 0 | 0 | 18.24 | 0.99777 | 85.85 | 2.4 | 0 | 1.0213 | 18.19 | 0 | 0 | 100 | 8076 | 85.72 | 18.86
2024-10-21 16:15 | 15 | 15 | 476 | 57.7 | 0 | 2 | 20 | 0 | 0 | 0 | 17.95 | 1.0006 | 85.84 | 2.3 | 0 | 0 | 18.21 | 0 | 0 | 100 | 8074 | 85.71 | 18.77
2024-10-21 16:30 | 15 | 15 | 469 | 27.1 | 0 | 0 | 0 | 0 | 0 | 0 | 17.89 | 1.0014 | 85.85 | 2.3 | 0 | 0 | 18.01 | 0 | 0 | 100 | 8070 | 85.72 | 18.57
2024-10-21 16:45 | 15 | 15 | 588 | 14.2 | 0.017021 | 0 | 0 | 0 | 0 | 0 | 17.77 | 1.0002 | 85.85 | 2.3 | 0 | 1.0213 | 17.83 | 0 | 0 | 100 | 8067 | 85.72 | 18.39
2024-10-21 17:00 | 15 | 15 | 609 | 4.3 | 0.051064 | 3 | 12 | 0 | 0 | 0 | 17.86 | 1.0004 | 85.88 | 2.3 | 0 | 1.0213 | 17.77 | 0 | 0 | 100 | 8069 | 85.75 | 18.31
2024-10-21 17:15 | 15 | 15 | 651 | 0.3 | 0.2383 | 3 | 12 | 0 | 0 | 0 | 17.93 | 0.99889 | 85.88 | 2.3 | 0 | 3.0596 | 17.77 | 0 | 0 | 100 | 8066 | 85.75 | 18.26
2024-10-21 17:30 | 15 | 15 | 708 | 0 | 0.59574 | 3 | 14 | 0 | 0 | 0 | 17.97 | 0.9993 | 85.89 | 2.4 | 0 | 5.1021 | 17.85 | 0 | 0 | 100 | 8063 | 85.76 | 18.25
2024-10-21 17:45 | 15 | 15 | 684 | 0 | 5.7787 | 2 | 17 | 0 | 0 | 0 | 17.85 | 0.99904 | 85.91 | 2.3 | 0 | 39.7787 | 17.81 | 0 | 0 | 100 | 8061 | 85.78 | 18.22
2024-10-21 18:00 | 15 | 15 | 833 | 0 | 4.5915 | 0 | 0 | 0 | 0 | 0 | 17.67 | 1.0005 | 85.93 | 2.3 | 0 | 25.5021 | 17.72 | 0 | 0 | 100 | 8061 | 85.8 | 18.11
2024-10-21 18:15 | 15 | 15 | 758 | 0 | 2.4809 | 0 | 0 | 0 | 0 | 0 | 17 | 1.0009 | 85.95 | 2.3 | 0 | 23.4596 | 17.33 | 0 | 0 | 100 | 8059 | 85.82 | 17.83
2024-10-21 18:30 | 15 | 15 | 540 | 0 | 0.45957 | 0 | 0 | 0 | 0 | 0 | 16.79 | 0.99971 | 85.96 | 2.2 | 0 | 7.1404 | 16.96 | 0 | 0 | 100 | 8056 | 85.83 | 17.49
2024-10-21 18:45 | 15 | 15 | 526 | 0 | 0.017021 | 0 | 0 | 0 | 0 | 0 | 17.14 | 0.99365 | 85.96 | 2.2 | 0 | 1.0213 | 16.89 | 0 | 0 | 100 | 8054 | 85.83 | 17.38
2024-10-21 19:00 | 15 | 15 | 527 | 0 | 0 | 0 | 0 | 0 | 0 | 0 | 17.55 | 0.98818 | 85.97 | 2.3 | 0 | 0 | 17.2 | 0 | 0 | 100 | 8052 | 85.84 | 17.55
2024-10-21 19:15 | 15 | 15 | 520 | 0 | 0 | 0 | 0 | 0 | 0 | 0 | 17.6 | 0.997 | 86 | 2.3 | 0 | 0 | 17.41 | 0 | 0 | 100 | 8050 | 85.87 | 17.7
2024-10-21 19:30 | 15 | 15 | 497 | 0 | 0 | 0 | 0 | 0 | 0 | 0 | 17.63 | 0.99909 | 86.03 | 2.3 | -0.1 | 0 | 17.5 | 0 | 0 | 100 | 8051 | 85.9 | 17.78
2024-10-21 19:45 | 15 | 15 | 483 | 0 | 0 | 0 | 0 | 0 | 0 | 0 | 17.61 | 1.0008 | 86.03 | 2.3 | 0 | 0 | 17.52 | 0 | 0 | 100 | 8049 | 85.91 | 17.81
2024-10-21 20:00 | 15 | 15 | 479 | 0 | 0 | 0 | 0 | 0 | 0 | 0 | 17.68 | 0.99941 | 86.06 | 2.3 | 0 | 0 | 17.53 | 0 | 0 | 100 | 8049 | 85.93 | 17.84
2024-10-21 20:15 | 15 | 15 | 475 | 0 | 0 | 0 | 0 | 0 | 0 | 0 | 17.7 | 1.0006 | 86.08 | 2.3 | 0 | 0 | 17.57 | 0 | 0 | 100 | 8047 | 85.95 | 17.89
2024-10-21 20:30 | 15 | 15 | 476 | 0 | 0 | 0 | 0 | 0 | 0 | 0 | 17.75 | 0.99944 | 86.08 | 2.3 | 0 | 0 | 17.6 | 0 | 0 | 100 | 8045 | 85.96 | 17.92
2024-10-21 20:45 | 15 | 15 | 476 | 0 | 0 | 0 | 0 | 0 | 0 | 0 | 17.71 | 0.99801 | 86.09 | 2.3 | 0 | 0 | 17.63 | 0 | 0 | 100 | 8045 | 85.97 | 17.94
2024-10-21 21:00 | 15 | 15 | 478 | 0 | 0 | 0 | 0 | 0 | 0 | 0 | 17.66 | 0.99968 | 86.09 | 2.3 | 0 | 0 | 17.57 | 0 | 0 | 100 | 8043 | 85.97 | 17.89
2024-10-21 21:15 | 15 | 15 | 477 | 0 | 0 | 0 | 0 | 0 | 0 | 0 | 17.57 | 0.99889 | 86.09 | 2.3 | -0.1 | 0 | 17.53 | 0 | 0 | 100 | 8042 | 85.96 | 17.84
2024-10-21 21:30 | 15 | 15 | 462 | 0 | 0 | 0 | 0 | 0 | 0 | 0 | 17.39 | 1.0002 | 86.09 | 2.3 | 0 | 0 | 17.39 | 0 | 0 | 100 | 8039 | 85.97 | 17.77
2024-10-21 21:45 | 15 | 15 | 633 | 0 | 0.017021 | 0 | 0 | 0 | 0 | 0 | 17.4 | 1.0006 | 86.09 | 2.3 | 0 | 1.0213 | 17.37 | 0 | 0 | 100 | 8039 | 85.97 | 17.78
2024-10-21 22:00 | 15 | 15 | 631 | 0 | 0 | 0 | 0 | 86 | 1.46 | 3.05 | 17.51 | 0.99618 | 86.1 | 2.2 | 0 | 0 | 17.35 | 0 | 0 | 100 | 8037 | 85.97 | 17.78
2024-10-21 22:15 | 15 | 15 | 608 | 0 | 0 | 0 | 0 | 62 | 1.44 | 2.93 | 17.74 | 0.98282 | 86.11 | 2.3 | 0 | 0 | 17.3 | 0 | 0 | 100 | 8038 | 85.98 | 17.73
2024-10-21 22:30 | 15 | 15 | 584 | 0 | 0 | 0 | 0 | 55 | 1.04 | 3.09 | 17.8 | 0.97862 | 86.11 | 2.3 | 0 | 0 | 17.31 | 0 | 0 | 100 | 8033 | 85.98 | 17.74
2024-10-21 22:45 | 15 | 15 | 637 | 0 | 0.017021 | 0 | 0 | 11 | 0.89 | 1.63 | 17.79 | 0.98219 | 86.1 | 2.3 | 0 | 1.0213 | 17.35 | 0 | 0 | 100 | 8035 | 85.97 | 17.79
2024-10-21 23:00 | 15 | 15 | 612 | 0 | 0 | 0 | 0 | 29 | 1.27 | 2.24 | 17.79 | 0.98219 | 86.08 | 2.3 | 0 | 0 | 17.35 | 0 | 0 | 100 | 8033 | 85.95 | 17.81
2024-10-21 23:15 | 15 | 15 | 596 | 0 | 0 | 0 | 0 | 28 | 0.72 | 2.46 | 17.76 | 0.987 | 86.07 | 2.3 | 0 | 0 | 17.41 | 0 | 0 | 100 | 8030 | 85.94 | 17.8
2024-10-21 23:30 | 15 | 15 | 591 | 0 | 0 | 0 | 0 | 319 | 0.82 | 1.44 | 17.69 | 0.99136 | 86.07 | 2.3 | 0 | 0 | 17.4 | 0 | 0 | 100 | 8033 | 85.94 | 17.8
2024-10-21 23:45 | 15 | 15 | 589 | 0 | 0 | 0 | 0 | 17 | 0.73 | 1.2 | 17.66 | 0.99076 | 86.05 | 2.4 | 0 | 0 | 17.35 | 0 | 0 | 100 | 8027 | 85.92 | 17.7
2024-10-22 | 15 | 15 | 584 | 0 | 0 | 0 | 0 | 296 | 0.85 | 1.73 | 17.55 | 0.99267 | 86.03 | 2.3 | 0 | 0 | 17.28 | 0 | 0 | 100 | 8030 | 85.9 | 17.62
2024-10-22 00:15 | 15 | 15 | 585 | 0 | 0 | 0 | 0 | 272 | 1.04 | 1.36 | 17.53 | 0.99143 | 86.02 | 2.3 | 0 | 0 | 17.25 | 0 | 0 | 100 | 8005 | 85.89 | 17.75
2024-10-22 00:30 | 15 | 15 | 588 | 0 | 0 | 0 | 0 | 259 | 0.78 | 1.06 | 17.45 | 0.97285 | 86 | 2.3 | 0 | 0 | 17.22 | 0 | 0 | 100 | 8012 | 85.87 | 17.68
2024-10-22 00:45 | 15 | 15 | 584 | 0 | 0 | 0 | 0 | 234 | 0.98 | 1.66 | 17.43 | 0.99469 | 85.97 | 2.3 | 0 | 0 | 17.19 | 0 | 0 | 100 | 8014 | 85.85 | 17.56
2024-10-22 01:00 | 15 | 15 | 560 | 0 | 0 | 0 | 0 | 225 | 1.1 | 2.32 | 17.69 | 0.97455 | 85.95 | 2.3 | 0 | 0 | 17.11 | 0 | 0 | 100 | 8007 | 85.82 | 17.52
2024-10-22 01:15 | 15 | 15 | 548 | 0 | 0 | 0 | 0 | 256 | 0.89 | 1.26 | 17.59 | 0.97474 | 85.94 | 2.3 | 0 | 0 | 17.02 | 0 | 0 | 100 | 8008 | 85.81 | 17.4
2024-10-22 01:30 | 15 | 15 | 557 | 0 | 0 | 0 | 0 | 285 | 1.17 | 2.16 | 17.17 | 0.98767 | 85.94 | 2.3 | 0 | 0 | 16.83 | 0 | 0 | 100 | 8007 | 85.81 | 17.17
2024-10-22 01:45 | 15 | 15 | 560 | 0 | 0.017021 | 0 | 0 | 237 | 1.36 | 2.46 | 17.17 | 0.98154 | 85.94 | 2.3 | 0 | 1.0213 | 16.71 | 0 | 0 | 100 | 8007 | 85.81 | 17.03
2024-10-22 02:00 | 15 | 15 | 559 | 0 | 0 | 0 | 0 | 318 | 1.21 | 1.65 | 17.19 | 0.97418 | 85.93 | 2.3 | 0 | 0 | 16.62 | 0 | 0 | 100 | 8007 | 85.8 | 16.89
2024-10-22 02:15 | 15 | 15 | 564 | 0 | 0 | 0 | 0 | 343 | 1.04 | 1.65 | 16.92 | 0.97956 | 85.91 | 2.3 | 0 | 0 | 16.43 | 0 | 0 | 100 | 8006 | 85.78 | 16.63
2024-10-22 02:30 | 15 | 15 | 562 | 0 | 0 | 0 | 0 | 311 | 1.03 | 1.45 | 16.83 | 0.97838 | 85.9 | 2.3 | 0 | 0 | 16.32 | 0 | 0 | 100 | 8004 | 85.77 | 16.53
2024-10-22 02:45 | 15 | 15 | 566 | 0 | 0 | 0 | 0 | 334 | 0.85 | 1.19 | 16.62 | 0.98729 | 85.89 | 2.3 | 0 | 0 | 16.27 | 0 | 0 | 100 | 8004 | 85.76 | 16.44
2024-10-22 03:00 | 15 | 15 | 576 | 0 | 0.017021 | 0 | 0 | 358 | 0.93 | 1.4 | 16.62 | 0.9857 | 85.89 | 2.2 | 0 | 1.0213 | 16.23 | 0 | 0 | 100 | 8002 | 85.76 | 16.38
2024-10-22 03:15 | 15 | 15 | 579 | 0 | 0 | 0 | 0 | 7 | 1.07 | 1.63 | 16.84 | 0.98037 | 85.89 | 2.3 | 0 | 0 | 16.37 | 0 | 0 | 100 | 8002 | 85.76 | 16.5
2024-10-22 03:30 | 15 | 15 | 586 | 0 | 0 | 0 | 0 | 11 | 1.3 | 1.92 | 17.05 | 0.9777 | 85.89 | 2.3 | 0 | 0 | 16.55 | 0 | 0 | 100 | 8002 | 85.76 | 16.62
2024-10-22 03:45 | 15 | 15 | 599 | 0 | 0 | 0 | 0 | 15 | 1.55 | 2.75 | 17.13 | 0.98352 | 85.88 | 2.3 | 0 | 0 | 16.7 | 0 | 0 | 100 | 8002 | 85.76 | 16.76
2024-10-22 04:00 | 15 | 15 | 618 | 0 | 0.017021 | 0 | 0 | 18 | 1.22 | 2.29 | 17.07 | 0.98521 | 85.89 | 2.2 | 0 | 1.0213 | 16.69 | 0 | 0 | 100 | 8001 | 85.77 | 16.72
2024-10-22 04:15 | 15 | 15 | 637 | 0 | 0 | 0 | 0 | 34 | 0.8 | 1.68 | 17.05 | 0.98594 | 85.89 | 2.3 | 0 | 0 | 16.65 | 0 | 0 | 100 | 7998 | 85.77 | 16.68
2024-10-22 04:30 | 15 | 15 | 658 | 0 | 0.017021 | 0 | 0 | 29 | 1.12 | 1.9 | 17.02 | 0.98472 | 85.9 | 2.2 | -0.1 | 1.0213 | 16.62 | 0 | 0 | 100 | 7999 | 85.77 | 16.61
2024-10-22 04:45 | 15 | 15 | 683 | 0 | 0 | 0 | 0 | 24 | 1.47 | 2.76 | 17.03 | 0.981 | 85.91 | 2.3 | 0 | 0 | 16.56 | 0 | 0 | 100 | 7998 | 85.79 | 16.59
2024-10-22 05:00 | 15 | 15 | 716 | 0 | 0.017021 | 0 | 0 | 301 | 0.56 | 1.68 | 17 | 0.98339 | 85.94 | 2.3 | 0 | 1.0213 | 16.57 | 0 | 0 | 100 | 7995 | 85.81 | 16.59
2024-10-22 05:15 | 15 | 15 | 757 | 0 | 0 | 0 | 0 | 335 | 0.67 | 1.69 | 16.83 | 0.98935 | 85.96 | 2.2 | 0 | 0 | 16.51 | 0 | 0 | 100 | 7995 | 85.83 | 16.53
2024-10-22 05:30 | 15 | 15 | 780 | 0.8 | 0.017021 | 0 | 0 | 61 | 0.79 | 2.59 | 16.81 | 0.98381 | 85.97 | 2.3 | 0 | 1.0213 | 16.4 | 0 | 0 | 100 | 7995 | 85.84 | 16.44
2024-10-22 05:45 | 15 | 15 | 791 | 12.1 | 0 | 0 | 0 | 12 | 0.88 | 1.65 | 16.75 | 0.98651 | 85.99 | 2.3 | 0 | 0 | 16.39 | 0 | 0 | 100 | 7994 | 85.86 | 16.38
2024-10-22 06:00 | 15 | 15 | 688 | 76.7 | 0.017021 | 0 | 0 | 87 | 0.85 | 2.78 | 17.37 | 0.98132 | 85.98 | 2.3 | 0 | 1.0213 | 16.99 | 0 | 0 | 100 | 7992 | 85.87 | 16.65
2024-10-22 06:15 | 15 | 15 | 555 | 131.9 | 0 | 0 | 0 | 85 | 0.56 | 1.3 | 17.58 | 0.99876 | 86 | 2.3 | 0 | 0 | 18.23 | 0 | 0 | 100 | 7994 | 85.89 | 17.31
2024-10-22 06:30 | 15 | 15 | 472 | 180.5 | 0 | 0 | 0 | 62 | 0.99 | 2.7 | 18.12 | 1.0044 | 86.02 | 2.4 | 0 | 0 | 19.47 | 0 | 0 | 100 | 7993 | 85.91 | 18.17
2024-10-22 06:45 | 15 | 7 | 453 | 231.1 | 0 | 0 | 0 | 61 | 1.28 | 3.18 | 18.52 | 1.002 | 86.02 | 2.4 | 0 | 0 | 20.77 | 0 | 0 | 100 | 7990 | 85.92 | 19
2024-10-22 07:00 | 15 | 0 | 451 | 281.7 | 0 | 0 | 0 | 58 | 1.22 | 3.36 | 19.04 | 0.99948 | 86.04 | 2.5 | 0 | 0 | 21.85 | 0 | 0 | 100 | 7989 | 85.94 | 19.74
2024-10-22 07:15 | 15 | 0 | 450 | 334.9 | 0 | 0 | 0 | 83 | 1.69 | 4.19 | 19.37 | 1.0001 | 86.06 | 2.4 | 0.1 | 0 | 22.71 | 0 | 0 | 100 | 7989 | 85.96 | 20.39
2024-10-22 07:30 | 8 | 0 | 450 | 383.5 | 0 | 0 | 0 | 38 | 1.62 | 3.34 | 19.82 | 1.0019 | 86.07 | 2.5 | 0 | 0 | 23.79 | 0 | 0 | 100 | 7992 | 85.96 | 21.28
2024-10-22 07:45 | 1 | 0 | 448 | 435.4 | 0 | 0 | 0 | 28 | 1.05 | 2.24 | 20.47 | 0.98405 | 86.08 | 2.4 | 0 | 0 | 24.71 | 0 | 0 | 100 | 7989 | 85.97 | 22.16
2024-10-22 08:00 | 0 | 0 | 449 | 416.7 | 0 | 0 | 0 | 18 | 1.63 | 4.18 | 20.67 | 1.0147 | 86.1 | 2.5 | -0.1 | 0 | 25.55 | 0 | 0 | 100 | 7993 | 85.99 | 23.18
2024-10-22 08:15 | 4 | 0 | 450 | 374.3 | 0 | 0 | 0 | 51 | 1.68 | 3.68 | 20.21 | 0.99576 | 86.12 | 2.4 | 0 | 0 | 24.68 | 0 | 0 | 100 | 7992 | 86 | 23.2
2024-10-22 08:30 | 6 | 0 | 448 | 393.9 | 0 | 0 | 0 | 353 | 1.64 | 3.12 | 20.22 | 0.99388 | 86.14 | 2.5 | -0.1 | 0 | 23.95 | 0 | 0 | 100 | 7996 | 86.01 | 23.19
2024-10-22 08:45 | 3 | 0 | 447 | 519.7 | 0 | 0 | 0 | 34 | 1.76 | 3.57 | 20.2 | 1.0099 | 86.13 | 2.5 | -0.1 | 0 | 23.99 | 0 | 0 | 100 | 7999 | 86.01 | 23.59
2024-10-22 09:00 | 0 | 0 | 449 | 559.5 | 0 | 0 | 0 | 75 | 1.91 | 4.32 | 20.47 | 1.0023 | 86.13 | 2.5 | -0.1 | 0 | 24.77 | 0 | 0 | 100 | 8006 | 86.01 | 24.17
2024-10-22 09:15 | 0 | 0 | 449 | 549.8 | 0 | 0 | 0 | 80 | 1.55 | 3.96 | 20.81 | 0.99785 | 86.14 | 2.5 | 0.1 | 0 | 24.55 | 0 | 0 | 100 | 8010 | 86.02 | 24.22
2024-10-22 09:30 | 4 | 0 | 450 | 408.9 | 0 | 0 | 0 | 52 | 2.03 | 4.48 | 20.44 | 1.0034 | 86.15 | 2.5 | 0 | 0 | 24.15 | 0 | 0 | 100 | 8017 | 86.02 | 24.21
2024-10-22 09:45 | 7 | 0 | 449 | 534 | 0 | 0 | 0 | 71 | 2.02 | 4.99 | 20.28 | 0.99483 | 86.14 | 2.4 | 0 | 0 | 23.59 | 0 | 0 | 100 | 8018 | 86.02 | 23.69
2024-10-22 10:00 | 2 | 0 | 449 | 600.5 | 0 | 0 | 0 | 63 | 2.13 | 5.47 | 20.66 | 1.0067 | 86.13 | 2.5 | 0 | 0 | 23.84 | 0 | 0 | 100 | 8025 | 86.01 | 23.92
2024-10-22 10:15 | 1 | 0 | 448 | 763.5 | 0 | 0 | 0 | 66 | 2.61 | 5.49 | 20.79 | 0.99908 | 86.12 | 2.4 | 0 | 0 | 24.21 | 0 | 0 | 100 | 8028 | 86 | 24.31
2024-10-22 10:30 | 0 | 0 | 449 | 701 | 0 | 0 | 0 | 84 | 2.28 | 5.64 | 20.99 | 0.9921 | 86.11 | 2.4 | -0.1 | 0 | 24.55 | 0 | 0 | 100 | 8036 | 85.99 | 24.57
2024-10-22 10:45 | 14 | 0 | 452 | 194.2 | 0 | 0 | 0 | 62 | 1.88 | 5.09 | 20.37 | 0.99768 | 86.12 | 2.4 | 0 | 0 | 23.61 | 0 | 0 | 100 | 8037 | 85.99 | 24.22
2024-10-22 11:00 | 15 | 0 | 452 | 149.9 | 0 | 0 | 0 | 9 | 2.13 | 4.7 | 19.66 | 1.0006 | 86.12 | 2.4 | 0 | 0 | 21.93 | 0 | 0 | 100 | 8036 | 85.98 | 22.94
2024-10-22 11:15 | 15 | 0 | 451 | 222.3 | 0 | 0 | 0 | 30 | 1.55 | 3.46 | 19.69 | 0.99607 | 86.1 | 2.4 | 0 | 0 | 21.28 | 0 | 0 | 100 | 8036 | 85.96 | 22.34
2024-10-22 11:30 | 15 | 0 | 451 | 368.7 | 0 | 0 | 0 | 50 | 1.68 | 3.88 | 19.85 | 1.0078 | 86.08 | 2.3 | -0.1 | 0 | 21.51 | 0 | 0 | 100 | 8046 | 85.95 | 22.59
2024-10-22 11:45 | 13 | 0 | 451 | 451.6 | 0 | 0 | 0 | 47 | 1.92 | 3.29 | 20.37 | 1.0086 | 86.06 | 2.4 | 0 | 0 | 22.58 | 0 | 0 | 100 | 8050 | 85.93 | 23.62
2024-10-22 12:00 | 15 | 0 | 451 | 361.7 | 0 | 0 | 0 | 69 | 1.81 | 3.95 | 20.39 | 1.0023 | 86.04 | 2.4 | -0.1 | 0 | 22.89 | 0 | 0 | 100 | 8056 | 85.91 | 23.81
2024-10-22 12:15 | 15 | 0 | 450 | 437.7 | 0 | 0 | 0 | 76 | 1.85 | 4.86 | 20.25 | 0.99414 | 86.03 | 2.4 | 0 | 0 | 22.71 | 0 | 0 | 100 | 8062 | 85.9 | 23.62
2024-10-22 12:30 | 12 | 0 | 452 | 250.8 | 0 | 0 | 0 | 36 | 1.96 | 4.44 | 20.15 | 0.99946 | 86.02 | 2.4 | 0 | 0 | 22.78 | 0 | 0 | 100 | 8061 | 85.89 | 23.86
2024-10-22 12:45 | 15 | 0 | 451 | 262.2 | 0 | 0 | 0 | 35 | 1.51 | 4.56 | 20.11 | 0.99854 | 86.01 | 2.4 | 0 | 0 | 22.16 | 0 | 0 | 100 | 8065 | 85.87 | 23.17
2024-10-22 13:00 | 15 | 0 | 450 | 420.6 | 0 | 0 | 0 | 53 | 1.9 | 4.1 | 20.31 | 0.99718 | 85.98 | 2.4 | 0 | 0 | 22.25 | 0 | 0 | 100 | 8071 | 85.85 | 23.24
2024-10-22 13:15 | 15 | 0 | 451 | 333 | 0 | 0 | 0 | 39 | 2.11 | 4.54 | 20.42 | 1.0029 | 85.96 | 2.4 | 0 | 0 | 22.57 | 0 | 0 | 100 | 8074 | 85.82 | 23.76
2024-10-22 13:30 | 15 | 0 | 451 | 390.7 | 0 | 0 | 0 | 65 | 2.14 | 4.94 | 20.27 | 1.0055 | 85.93 | 2.4 | 0 | 0 | 22.65 | 0 | 0 | 100 | 8080 | 85.8 | 23.71
2024-10-22 13:45 | 15 | 0 | 451 | 331.2 | 0 | 0 | 0 | 71 | 1.5 | 4.38 | 20.44 | 1.0034 | 85.93 | 2.4 | 0 | 0 | 22.75 | 0 | 0 | 100 | 8084 | 85.8 | 23.83
2024-10-22 14:00 | 15 | 0 | 451 | 387.9 | 0 | 0 | 0 | 54 | 1.71 | 4.27 | 20.35 | 0.99807 | 85.91 | 2.4 | 0 | 0 | 22.64 | 0 | 0 | 100 | 8090 | 85.78 | 23.82
2024-10-22 14:15 | 15 | 0 | 450 | 466.4 | 0 | 0 | 0 | 55 | 1.62 | 3.61 | 20.65 | 0.99375 | 85.88 | 2.4 | -0.1 | 0 | 23.01 | 0 | 0 | 100 | 8093 | 85.75 | 24.33
2024-10-22 14:30 | 15 | 0 | 451 | 308.2 | 0 | 0 | 0 | 34 | 1.71 | 3.76 | 20.67 | 0.99786 | 85.9 | 2.4 | -0.1 | 0 | 23.21 | 0 | 0 | 100 | 8096 | 85.77 | 24.5
2024-10-22 14:45 | 15 | 0 | 451 | 260.3 | 0 | 0 | 0 | 50 | 1.38 | 3.82 | 20.49 | 1.0007 | 85.89 | 2.4 | -0.1 | 0 | 22.7 | 0 | 0 | 100 | 8096 | 85.76 | 23.79
2024-10-22 15:00 | 15 | 0 | 451 | 431.3 | 0 | 0 | 0 | 48 | 1.27 | 3.32 | 21.04 | 0.98624 | 85.87 | 2.3 | -0.1 | 0 | 23.11 | 0 | 0 | 100 | 8100 | 85.74 | 24.92
2024-10-22 15:15 | 15 | 0 | 451 | 361.5 | 0 | 0 | 0 | 52 | 2.17 | 5.13 | 20.73 | 1.0011 | 85.86 | 2.4 | -0.1 | 0 | 23.37 | 0 | 0 | 100 | 8102 | 85.73 | 24.9
2024-10-22 15:30 | 15 | 0 | 450 | 392.1 | 0 | 0 | 0 | 27 | 2.23 | 5.44 | 20.95 | 0.98889 | 85.85 | 2.5 | -0.1 | 0 | 23.37 | 0 | 0 | 100 | 8103 | 85.72 | 25.15
2024-10-22 15:45 | 15 | 0 | 452 | 173.2 | 0 | 0 | 0 | 45 | 2.4 | 5.89 | 20.44 | 1.0017 | 85.87 | 2.3 | -0.1 | 0 | 22.76 | 0 | 0 | 100 | 8105 | 85.74 | 24.09
2024-10-22 16:00 | 15 | 0 | 454 | 156.1 | 0 | 0 | 0 | 13 | 2.19 | 4.09 | 19.99 | 1.0017 | 85.89 | 2.4 | 0 | 0 | 21.87 | 0 | 0 | 100 | 8102 | 85.76 | 23
2024-10-22 16:15 | 15 | 10 | 465 | 68.4 | 0 | 0 | 0 | 26 | 1.56 | 3.12 | 19.57 | 0.99913 | 85.9 | 2.4 | 0 | 0 | 20.99 | 0 | 0 | 100 | 8099 | 85.76 | 22.11
2024-10-22 16:30 | 15 | 15 | 686 | 37.5 | 0.40851 | 0 | 0 | 66 | 2.61 | 6.83 | 18.91 | 1.0017 | 85.91 | 2.3 | 0 | 13.2596 | 20.02 | 0 | 0 | 100 | 8096 | 85.77 | 21.07
2024-10-22 16:45 | 15 | 15 | 773 | 32.7 | 0.2383 | 0 | 0 | 57 | 2.05 | 5.1 | 18.61 | 1.0006 | 85.92 | 2.3 | 0 | 2.0383 | 19.15 | 0 | 0 | 100 | 8092 | 85.78 | 20.18
2024-10-22 17:00 | 15 | 15 | 585 | 4.4 | 0.3234 | 0 | 0 | 61 | 2.18 | 5.21 | 18.61 | 1.0006 | 85.93 | 2.3 | 0.1 | 4.0809 | 18.73 | 0 | 0 | 100 | 8086 | 85.8 | 19.62
2024-10-22 17:15 | 15 | 15 | 550 | 2.7 | 0.017021 | 0 | 0 | 86 | 2.03 | 4.76 | 18.54 | 1.0007 | 85.94 | 2.2 | 0 | 1.0213 | 18.57 | 0 | 0 | 100 | 8086 | 85.81 | 19.31
2024-10-22 17:30 | 15 | 15 | 518 | 0.1 | 0 | 0 | 0 | 67 | 2.79 | 6.22 | 18.44 | 1.0004 | 85.96 | 2.4 | 0.1 | 0 | 18.49 | 0 | 0 | 100 | 8082 | 85.83 | 19.11
2024-10-22 17:45 | 15 | 15 | 502 | 0 | 0 | 0 | 0 | 54 | 1.77 | 4.65 | 18.45 | 0.9998 | 85.97 | 2.2 | 0 | 0 | 18.4 | 0 | 0 | 100 | 8082 | 85.84 | 18.95
2024-10-22 18:00 | 15 | 15 | 495 | 0 | 0 | 0 | 0 | 30 | 1.69 | 4.17 | 18.24 | 1.0006 | 85.98 | 2.3 | 0 | 0 | 18.32 | 0 | 0 | 100 | 8082 | 85.85 | 18.82
2024-10-22 18:15 | 15 | 15 | 487 | 0 | 0 | 1 | 40 | 44 | 1.91 | 4.01 | 18.18 | 0.99962 | 86.01 | 2.2 | 0 | 0 | 18.19 | 0 | 0 | 100 | 8080 | 85.88 | 18.67
2024-10-22 18:30 | 15 | 15 | 499 | 0 | 0 | 0 | 0 | 25 | 1.47 | 3.5 | 18.19 | 1.0004 | 86.01 | 2.3 | 0 | 0 | 18.15 | 0 | 0 | 100 | 8076 | 85.88 | 18.61
2024-10-22 18:45 | 15 | 15 | 520 | 0 | 0 | 2 | 20 | 46 | 2.12 | 4.34 | 18.2 | 0.9998 | 86.02 | 2.3 | 0 | 0 | 18.15 | 0 | 0 | 100 | 8075 | 85.9 | 18.56
2024-10-22 19:00 | 15 | 15 | 620 | 0 | 0 | 4 | 14 | 28 | 2.38 | 4.35 | 18.14 | 1.0002 | 86.05 | 2.2 | -0.1 | 0 | 18.12 | 0 | 0 | 100 | 8073 | 85.93 | 18.52
2024-10-22 19:15 | 15 | 15 | 813 | 0 | 0.54468 | 1 | 8 | 55 | 2.24 | 5.03 | 18.11 | 1.0002 | 86.07 | 2.3 | 0 | 5.1021 | 18.05 | 0 | 0 | 100 | 8072 | 85.94 | 18.48
2024-10-22 19:30 | 15 | 15 | 608 | 0 | 0.3234 | 0 | 0 | 78 | 3.27 | 7.26 | 18.17 | 1.0002 | 86.07 | 2.1 | 0.1 | 4.0809 | 18.08 | 0 | 0 | 100 | 8068 | 85.95 | 18.46
2024-10-22 19:45 | 15 | 15 | 578 | 0 | 0.034043 | 0 | 0 | 67 | 2.64 | 7.21 | 18.26 | 0.99938 | 86.09 | 2.2 | 0 | 1.0213 | 18.13 | 0 | 0 | 100 | 8068 | 85.97 | 18.49
2024-10-22 20:00 | 15 | 15 | 640 | 0 | 0.034043 | 1 | 20 | 46 | 1.77 | 5.3 | 18.29 | 0.99845 | 86.11 | 2.3 | 0 | 1.0213 | 18.18 | 0 | 0 | 100 | 8068 | 85.99 | 18.52
2024-10-22 20:15 | 15 | 15 | 841 | 0 | 0.61277 | 0 | 0 | 76 | 2.09 | 4.11 | 18.3 | 0.99973 | 86.13 | 2.3 | -0.1 | 7.1404 | 18.23 | 0 | 0 | 100 | 8064 | 86.01 | 18.55
2024-10-22 20:30 | 15 | 15 | 824 | 0 | 1.9191 | 0 | 0 | 85 | 2.9 | 6.24 | 18.11 | 1.0021 | 86.12 | 2.3 | -0.1 | 20.4 | 18.17 | 0 | 0 | 100 | 8063 | 86 | 18.52
2024-10-22 20:45 | 15 | 15 | 570 | 0 | 0.52766 | 0 | 0 | 98 | 1.84 | 4.48 | 17.97 | 0.99978 | 86.13 | 2.3 | 0 | 5.1021 | 17.95 | 0 | 0 | 100 | 8061 | 86.01 | 18.36
2024-10-22 21:00 | 15 | 15 | 644 | 0 | 0.017021 | 0 | 0 | 106 | 2.3 | 4.25 | 17.95 | 1.0006 | 86.12 | 2.3 | 0 | 1.0213 | 17.91 | 0 | 0 | 100 | 8060 | 86 | 18.29
2024-10-22 21:15 | 15 | 15 | 504 | 0 | 0.068085 | 0 | 0 | 94 | 2.3 | 5.09 | 17.73 | 1.0017 | 86.11 | 2.3 | 0.1 | 2.0383 | 17.76 | 0 | 0 | 100 | 8058 | 85.98 | 18.18
2024-10-22 21:30 | 15 | 15 | 460 | 0 | 0 | 0 | 0 | 104 | 2.55 | 5.79 | 17.58 | 1.0003 | 86.09 | 2.3 | 0 | 0 | 17.62 | 0 | 0 | 100 | 8056 | 85.97 | 18.05
2024-10-22 21:45 | 15 | 1 | 458 | 0 | 0 | 0 | 0 | 96 | 2.76 | 5.55 | 18.12 | 0.9673 | 86.09 | 2.2 | 0.1 | 0 | 17.45 | 0 | 0 | 100 | 8055 | 85.97 | 17.89
2024-10-22 22:00 | 15 | 0 | 459 | 0 | 0 | 0 | 0 | 80 | 2.46 | 5.15 | 18.09 | 0.95948 | 86.09 | 2.3 | 0 | 0 | 17.27 | 0 | 0 | 100 | 8054 | 85.97 | 17.79
2024-10-22 22:15 | 15 | 0 | 458 | 0 | 0 | 0 | 0 | 69 | 2.5 | 5.99 | 18.02 | 0.95936 | 86.09 | 2.1 | 0.1 | 0 | 17.19 | 0 | 0 | 100 | 8053 | 85.97 | 17.67
2024-10-22 22:30 | 15 | 0 | 458 | 0 | 0 | 0 | 0 | 81 | 1.94 | 4.4 | 18.01 | 0.95802 | 86.08 | 2.3 | 0 | 0 | 17.16 | 0 | 0 | 100 | 8051 | 85.96 | 17.61
2024-10-22 22:45 | 15 | 0 | 458 | 0 | 0 | 0 | 0 | 68 | 1.81 | 4.28 | 18.05 | 0.95561 | 86.09 | 2.2 | 0 | 0 | 17.17 | 0 | 0 | 100 | 8051 | 85.97 | 17.56
2024-10-22 23:00 | 15 | 0 | 458 | 0 | 0 | 0 | 0 | 69 | 1.91 | 5.22 | 18.1 | 0.95647 | 86.08 | 2.2 | 0 | 0 | 17.25 | 0 | 0 | 100 | 8048 | 85.96 | 17.58
2024-10-22 23:15 | 15 | 0 | 457 | 0 | 0 | 0 | 0 | 62 | 2.37 | 5.27 | 18.16 | 0.95527 | 86.08 | 2.3 | 0 | 0 | 17.29 | 0 | 0 | 100 | 8048 | 85.95 | 17.6
2024-10-22 23:30 | 15 | 0 | 457 | 0 | 0 | 0 | 0 | 67 | 2.64 | 5.98 | 18.14 | 0.96176 | 86.07 | 2.3 | 0.1 | 0 | 17.36 | 0 | 0 | 100 | 8046 | 85.94 | 17.65
2024-10-22 23:45 | 15 | 0 | 457 | 0 | 0 | 0 | 0 | 61 | 2.83 | 6.13 | 18.18 | 0.96318 | 86.07 | 2.4 | 0 | 0 | 17.42 | 0 | 0 | 100 | 8045 | 85.94 | 17.67
2024-10-23 | 15 | 0 | 457 | 0 | 0 | 0 | 0 | 70 | 2.53 | 5.76 | 18.13 | 0.96814 | 86.04 | 2.3 | 0 | 0 | 17.49 | 0 | 0 | 100 | 8044 | 85.92 | 17.69
2024-10-23 00:15 | 15 | 0 | 457 | 0 | 0 | 0 | 0 | 76 | 2.58 | 5.94 | 18.05 | 0.9735 | 86.04 | 2.3 | 0.1 | 0 | 17.46 | 0 | 0 | 100 | 8017 | 85.91 | 17.8
2024-10-23 00:30 | 15 | 0 | 457 | 0 | 0 | 0 | 0 | 68 | 2.63 | 7.42 | 18.01 | 0.9556 | 86.02 | 2.3 | 0.1 | 0 | 17.5 | 0 | 0 | 100 | 8025 | 85.9 | 17.72
2024-10-23 00:45 | 15 | 0 | 459 | 0 | 0 | 0 | 0 | 68 | 2.66 | 6.32 | 17.97 | 0.98424 | 86.02 | 2.3 | 0 | 0 | 17.55 | 0 | 0 | 100 | 8026 | 85.89 | 17.63
2024-10-23 01:00 | 15 | 0 | 459 | 0 | 0 | 0 | 0 | 71 | 2.31 | 5 | 17.89 | 0.98872 | 86 | 2.4 | 0 | 0 | 17.55 | 0 | 0 | 100 | 8023 | 85.88 | 17.56
2024-10-23 01:15 | 15 | 0 | 458 | 0 | 0 | 0 | 0 | 66 | 2.53 | 6.38 | 17.75 | 0.98959 | 85.99 | 2.3 | 0.1 | 0 | 17.43 | 0 | 0 | 100 | 8021 | 85.87 | 17.42
2024-10-23 01:30 | 15 | 1 | 460 | 0 | 0 | 0 | 0 | 54 | 2.1 | 4.04 | 17.54 | 0.9948 | 85.99 | 2.3 | 0 | 0 | 17.29 | 0 | 0 | 100 | 8021 | 85.87 | 17.29
2024-10-23 01:45 | 15 | 15 | 467 | 0 | 0 | 0 | 0 | 63 | 1.67 | 4.13 | 17.27 | 0.99719 | 85.99 | 2.3 | 0 | 0 | 17.1 | 0 | 0 | 100 | 8020 | 85.86 | 17.09
2024-10-23 02:00 | 15 | 15 | 469 | 0 | 0 | 0 | 0 | 85 | 1.48 | 2.93 | 17.23 | 0.98953 | 85.98 | 2.3 | 0 | 0 | 16.91 | 0 | 0 | 100 | 8020 | 85.86 | 16.96
2024-10-23 02:15 | 15 | 15 | 468 | 0 | 0 | 0 | 0 | 94 | 1.63 | 2.85 | 17.25 | 0.98574 | 85.97 | 2.3 | 0 | 0 | 16.86 | 0 | 0 | 100 | 8019 | 85.85 | 16.88
2024-10-23 02:30 | 15 | 15 | 469 | 0 | 0 | 0 | 0 | 83 | 1.62 | 4.83 | 17.25 | 0.98523 | 85.96 | 2.3 | 0 | 0 | 16.86 | 0 | 0 | 100 | 8018 | 85.84 | 16.85
2024-10-23 02:45 | 15 | 15 | 469 | 0 | 0.017021 | 0 | 0 | 84 | 1.68 | 3.6 | 17.19 | 0.98643 | 85.96 | 2.2 | 0 | 1.0213 | 16.82 | 0 | 0 | 100 | 8016 | 85.83 | 16.79
2024-10-23 03:00 | 15 | 15 | 468 | 0 | 0 | 0 | 0 | 94 | 1.56 | 3.91 | 17.21 | 0.98314 | 85.96 | 2.3 | 0 | 0 | 16.79 | 0 | 0 | 100 | 8017 | 85.84 | 16.78
2024-10-23 03:15 | 15 | 15 | 465 | 0 | 0 | 0 | 0 | 76 | 1.75 | 3.42 | 17.19 | 0.98745 | 85.96 | 2.2 | 0 | 0 | 16.83 | 0 | 0 | 100 | 8014 | 85.84 | 16.78
2024-10-23 03:30 | 15 | 15 | 462 | 0 | 0.017021 | 0 | 0 | 78 | 1.7 | 3.74 | 17.26 | 0.98715 | 85.96 | 2.3 | 0 | 1.0213 | 16.89 | 0 | 0 | 100 | 8014 | 85.84 | 16.86
2024-10-23 03:45 | 15 | 15 | 468 | 0 | 0 | 0 | 0 | 72 | 1.81 | 4.58 | 17.19 | 0.99255 | 85.95 | 2.3 | 0 | 0 | 16.91 | 0 | 0 | 100 | 8014 | 85.82 | 16.88
2024-10-23 04:00 | 15 | 15 | 466 | 0 | 0 | 0 | 0 | 82 | 2.3 | 4.55 | 17.21 | 0.98722 | 85.95 | 2.4 | 0 | 0 | 16.84 | 0 | 0 | 100 | 8012 | 85.82 | 16.85
2024-10-23 04:15 | 15 | 11 | 458 | 0 | 0.017021 | 0 | 0 | 84 | 2.66 | 7.66 | 17.39 | 0.98008 | 85.95 | 2.2 | 0.1 | 1.0213 | 16.89 | 0 | 0 | 100 | 8013 | 85.82 | 16.87
2024-10-23 04:30 | 15 | 0 | 459 | 0 | 0 | 0 | 0 | 83 | 3.35 | 9.57 | 17.57 | 0.97697 | 85.95 | 2.3 | -0.1 | 0 | 17.04 | 0 | 0 | 100 | 8011 | 85.83 | 17
2024-10-23 04:45 | 15 | 0 | 459 | 0 | 0 | 0 | 0 | 82 | 3.14 | 6.8 | 17.45 | 0.9844 | 85.96 | 2.4 | -0.1 | 0 | 17.03 | 0 | 0 | 100 | 8010 | 85.84 | 17.01
2024-10-23 05:00 | 15 | 0 | 459 | 0 | 0 | 0 | 0 | 84 | 3.13 | 6.55 | 17.57 | 0.98146 | 85.98 | 2.3 | 0.1 | 0 | 17.11 | 0 | 0 | 100 | 8012 | 85.86 | 17.08
2024-10-23 05:15 | 15 | 0 | 458 | 0 | 0 | 0 | 0 | 87 | 2.73 | 5.59 | 17.61 | 0.98196 | 86 | 2.3 | -0.1 | 0 | 17.16 | 0 | 0 | 100 | 8007 | 85.88 | 17.14
2024-10-23 05:30 | 15 | 0 | 458 | 0.5 | 0 | 0 | 0 | 82 | 2.4 | 5.39 | 17.6 | 0.98507 | 86.02 | 2.2 | 0 | 0 | 17.21 | 0 | 0 | 100 | 8008 | 85.9 | 17.16
2024-10-23 05:45 | 15 | 0 | 458 | 5.2 | 0 | 0 | 0 | 73 | 2.01 | 4.51 | 17.55 | 0.98768 | 86.04 | 2.2 | 0 | 0 | 17.2 | 0 | 0 | 100 | 8004 | 85.92 | 17.19
2024-10-23 06:00 | 15 | 0 | 457 | 14 | 0 | 0 | 0 | 66 | 2.06 | 4.93 | 17.62 | 0.98929 | 86.06 | 2.3 | 0 | 0 | 17.29 | 0 | 0 | 100 | 8007 | 85.93 | 17.35
2024-10-23 06:15 | 15 | 0 | 456 | 36.9 | 0 | 0 | 0 | 79 | 2.27 | 4.55 | 17.75 | 0.99698 | 86.06 | 2.2 | 0 | 0 | 17.65 | 0 | 0 | 100 | 8004 | 85.94 | 17.57
2024-10-23 06:30 | 15 | 0 | 457 | 46.1 | 0 | 0 | 0 | 58 | 2.74 | 5.56 | 17.59 | 1.0006 | 86.08 | 2.3 | 0 | 0 | 17.74 | 0 | 0 | 100 | 8002 | 85.96 | 17.64
2024-10-23 06:45 | 15 | 0 | 457 | 56.7 | 0 | 0 | 0 | 53 | 2.56 | 6.53 | 17.49 | 0.99894 | 86.09 | 2.2 | -0.1 | 0 | 17.73 | 0 | 0 | 100 | 8004 | 85.97 | 17.7
2024-10-23 07:00 | 15 | 0 | 456 | 81.4 | 0 | 0 | 0 | 61 | 2.93 | 6.25 | 17.55 | 0.99966 | 86.1 | 2.1 | -0.1 | 0 | 17.75 | 0 | 0 | 100 | 8001 | 85.98 | 17.88
2024-10-23 07:15 | 15 | 0 | 456 | 97.7 | 0 | 0 | 0 | 40 | 2.58 | 6.74 | 17.45 | 1.0015 | 86.12 | 2.2 | -0.1 | 0 | 17.87 | 0 | 0 | 100 | 8001 | 86 | 18.09
2024-10-23 07:30 | 15 | 0 | 455 | 181 | 0 | 0 | 0 | 60 | 2.96 | 6.18 | 17.49 | 0.99794 | 86.13 | 2.3 | 0 | 0 | 18.05 | 0 | 0 | 100 | 8007 | 86.01 | 18.35
2024-10-23 07:45 | 15 | 0 | 454 | 212.5 | 0 | 0 | 0 | 57 | 1.89 | 4.93 | 17.79 | 0.99644 | 86.14 | 2.3 | 0 | 0 | 18.61 | 0 | 0 | 100 | 8008 | 86.02 | 18.85
2024-10-23 08:00 | 15 | 0 | 455 | 190.5 | 0 | 0 | 0 | 70 | 2.36 | 5.03 | 17.8 | 1.0002 | 86.15 | 2.3 | 0 | 0 | 18.89 | 0 | 0 | 100 | 8008 | 86.03 | 19.22
2024-10-23 08:15 | 15 | 0 | 455 | 209.9 | 0 | 0 | 0 | 80 | 3.14 | 6.45 | 17.91 | 1.0021 | 86.16 | 2.4 | 0 | 0 | 19.05 | 0 | 0 | 100 | 8012 | 86.04 | 19.38
2024-10-23 08:30 | 15 | 0 | 456 | 147.3 | 0 | 0 | 0 | 32 | 2.82 | 8.22 | 17.93 | 1.0033 | 86.16 | 2.4 | 0 | 0 | 18.99 | 0 | 0 | 100 | 8011 | 86.04 | 19.42
2024-10-23 08:45 | 15 | 0 | 454 | 221 | 0 | 0 | 0 | 54 | 3.14 | 6.38 | 18.04 | 0.99926 | 86.16 | 2.3 | 0 | 0 | 18.9 | 0 | 0 | 100 | 8017 | 86.04 | 19.43
2024-10-23 09:00 | 15 | 0 | 452 | 439.1 | 0 | 0 | 0 | 49 | 2.69 | 7.73 | 18.61 | 1.0001 | 86.16 | 2.3 | -0.2 | 0 | 19.95 | 0 | 0 | 100 | 8020 | 86.04 | 20.25
2024-10-23 09:15 | 15 | 0 | 453 | 322.6 | 0 | 0 | 0 | 72 | 3.57 | 10.97 | 18.33 | 0.99928 | 86.17 | 2.3 | 0 | 0 | 20.21 | 0 | 0 | 100 | 8027 | 86.05 | 20.56
2024-10-23 09:30 | 15 | 0 | 454 | 413.4 | 0 | 0 | 0 | 71 | 2.82 | 8.12 | 18.93 | 1.0041 | 86.17 | 2.3 | -0.1 | 0 | 20.81 | 0 | 0 | 100 | 8031 | 86.05 | 21.12
2024-10-23 09:45 | 14 | 0 | 450 | 589.8 | 0 | 0 | 0 | 60 | 2.77 | 5.98 | 19.13 | 0.99795 | 86.17 | 2.4 | -0.1 | 0 | 20.89 | 0 | 0 | 100 | 8039 | 86.05 | 21.3
2024-10-23 10:00 | 15 | 0 | 451 | 489.9 | 0 | 0 | 0 | 52 | 2.87 | 7.65 | 19.54 | 0.99571 | 86.15 | 2.4 | 0 | 0 | 21.99 | 0 | 0 | 100 | 8046 | 86.04 | 22.25
2024-10-23 10:15 | 15 | 0 | 452 | 361.5 | 0 | 0 | 0 | 65 | 2.79 | 5.05 | 19.27 | 0.99914 | 86.15 | 2.4 | 0 | 0 | 21.81 | 0 | 0 | 100 | 8051 | 86.03 | 22.3
2024-10-23 10:30 | 15 | 0 | 452 | 402.1 | 0 | 0 | 0 | 66 | 2.73 | 5.53 | 19.41 | 1.0029 | 86.13 | 2.4 | -0.1 | 0 | 21.58 | 0 | 0 | 100 | 8057 | 86.01 | 22.25
2024-10-23 10:45 | 15 | 0 | 451 | 578.5 | 0 | 0 | 0 | 60 | 3.13 | 7.23 | 19.71 | 1.0027 | 86.11 | 2.4 | -0.1 | 0 | 21.63 | 0 | 0 | 100 | 8067 | 85.99 | 22.34
2024-10-23 11:00 | 3 | 0 | 449 | 949.7 | 0 | 0 | 0 | 80 | 3.27 | 7.78 | 20.99 | 0.98123 | 86.09 | 2.2 | -0.1 | 0 | 23.15 | 0 | 0 | 100 | 8070 | 85.98 | 23.44
2024-10-23 11:15 | 13 | 0 | 452 | 388.5 | 0 | 0 | 0 | 53 | 3.67 | 8.51 | 19.89 | 1.0036 | 86.09 | 2.6 | 0 | 0 | 23.15 | 0 | 0 | 100 | 8073 | 85.97 | 23.68
2024-10-23 11:30 | 15 | 0 | 450 | 676.3 | 0 | 0 | 0 | 69 | 4.12 | 10.29 | 19.96 | 0.99498 | 86.08 | 2.4 | 0 | 0 | 22.11 | 0 | 0 | 100 | 8077 | 85.96 | 22.97
2024-10-23 11:45 | 15 | 0 | 451 | 559.9 | 0 | 0 | 0 | 74 | 4.21 | 7.78 | 19.98 | 1.0006 | 86.06 | 2.4 | 0.1 | 0 | 22.26 | 0 | 0 | 100 | 8080 | 85.94 | 22.97
2024-10-23 12:00 | 10 | 0 | 450 | 843.7 | 0 | 0 | 0 | 71 | 3.39 | 8.06 | 20.77 | 0.99541 | 86.04 | 2.4 | -0.1 | 0 | 22.76 | 0 | 0 | 100 | 8085 | 85.92 | 23.68
2024-10-23 12:15 | 10 | 0 | 450 | 802.1 | 0 | 0 | 0 | 61 | 3.32 | 6.41 | 20.8 | 0.99683 | 86.03 | 2.4 | 0 | 0 | 23.24 | 0 | 0 | 100 | 8095 | 85.91 | 24.18
2024-10-23 12:30 | 8 | 0 | 451 | 612.4 | 0 | 0 | 0 | 33 | 3.28 | 7.19 | 20.67 | 0.99253 | 86.02 | 2.4 | -0.1 | 0 | 23.44 | 0 | 0 | 100 | 8100 | 85.89 | 24.65
2024-10-23 12:45 | 15 | 0 | 451 | 524.7 | 0 | 0 | 0 | 55 | 2.46 | 5.83 | 20.49 | 1.0053 | 86.01 | 2.4 | 0 | 0 | 22.93 | 0 | 0 | 100 | 8108 | 85.89 | 24.07
2024-10-23 13:00 | 12 | 0 | 452 | 549.9 | 0 | 0 | 0 | 54 | 2.83 | 5.88 | 20.72 | 0.99684 | 85.99 | 2.4 | 0 | 0 | 23.32 | 0 | 0 | 100 | 8112 | 85.87 | 24.66
2024-10-23 13:15 | 15 | 0 | 452 | 577.2 | 0 | 0 | 0 | 60 | 2.94 | 6.81 | 20.39 | 0.99436 | 85.99 | 2.4 | 0 | 0 | 22.83 | 0 | 0 | 100 | 8115 | 85.86 | 24.18
2024-10-23 13:30 | 15 | 15 | 471 | 274.9 | 0 | 0 | 0 | 58 | 3.23 | 6.9 | 19.61 | 1.0059 | 85.97 | 2.4 | 0 | 0 | 22.05 | 0 | 0 | 100 | 8119 | 85.84 | 23.32
2024-10-23 13:45 | 15 | 8 | 452 | 691.5 | 0 | 0 | 0 | 53 | 2.91 | 7.08 | 20.24 | 0.9994 | 85.95 | 2.1 | 0 | 0 | 21.66 | 0 | 0 | 100 | 8122 | 85.82 | 23.55
2024-10-23 14:00 | 15 | 0 | 451 | 520.1 | 0 | 0 | 0 | 60 | 3.04 | 5.92 | 20.38 | 0.99413 | 85.93 | 2.4 | 0.1 | 0 | 22.59 | 0 | 0 | 100 | 8129 | 85.81 | 24.34
2024-10-23 14:15 | 15 | 0 | 452 | 459.1 | 0 | 0 | 0 | 67 | 3.26 | 7.09 | 19.99 | 1.0008 | 85.92 | 2.4 | -0.2 | 0 | 22.43 | 0 | 0 | 100 | 8136 | 85.79 | 23.87
2024-10-23 14:30 | 15 | 0 | 452 | 319.7 | 0 | 0 | 0 | 70 | 3.1 | 6.55 | 19.83 | 1.0048 | 85.91 | 2.5 | 0 | 0 | 21.94 | 0 | 0 | 100 | 8137 | 85.78 | 23.32
2024-10-23 14:45 | 15 | 8 | 595 | 439.9 | 0 | 0 | 0 | 54 | 2.7 | 6.48 | 20.15 | 0.99776 | 85.89 | 2.4 | 0 | 0 | 21.92 | 0 | 0 | 100 | 8134 | 85.76 | 23.7
2024-10-23 15:00 | 15 | 15 | 485 | 98.7 | 0 | 0 | 0 | 49 | 3.31 | 7.38 | 19.42 | 1.0027 | 85.91 | 2.4 | 0.1 | 0 | 21.11 | 0 | 0 | 100 | 8131 | 85.78 | 22.36
2024-10-23 15:15 | 15 | 2 | 453 | 372 | 0 | 0 | 0 | 75 | 2.74 | 6.14 | 19.73 | 1.0001 | 85.91 | 2.5 | 0 | 0 | 21 | 0 | 0 | 100 | 8134 | 85.78 | 22.3
2024-10-23 15:30 | 15 | 0 | 453 | 512.3 | 0 | 0 | 0 | 89 | 1.97 | 5.09 | 20.37 | 1.0006 | 85.9 | 2.3 | -0.1 | 0 | 21.89 | 0 | 0 | 100 | 8137 | 85.77 | 23.27
2024-10-23 15:45 | 15 | 3 | 604 | 141.4 | 0 | 0 | 0 | 65 | 2.13 | 4.49 | 19.98 | 1.001 | 85.89 | 2.4 | -0.1 | 0 | 22.01 | 0 | 0 | 100 | 8137 | 85.77 | 23.1
2024-10-23 16:00 | 15 | 15 | 642 | 31.3 | 4.2511 | 1 | 27 | 56 | 3.22 | 8.19 | 18.7 | 1.0038 | 85.92 | 2.3 | 0 | 45.8979 | 20.49 | 0 | 0 | 100 | 8131 | 85.79 | 21.49
2024-10-23 16:15 | 15 | 15 | 501 | 33.5 | 0.017021 | 0 | 0 | 77 | 3.51 | 8.32 | 17.99 | 0.9995 | 85.93 | 2.3 | 0 | 1.0213 | 18.66 | 0 | 0 | 100 | 8128 | 85.79 | 19.97
2024-10-23 16:30 | 15 | 11 | 459 | 50.2 | 0 | 4 | 14 | 80 | 3.54 | 7.39 | 17.58 | 1.0003 | 85.93 | 2.2 | 0.1 | 0 | 18.04 | 0 | 0 | 100 | 8124 | 85.8 | 19.32
2024-10-23 16:45 | 15 | 0 | 459 | 33.3 | 0 | 3 | 11 | 78 | 3.7 | 8.2 | 17.69 | 0.9973 | 85.94 | 2.3 | -0.1 | 0 | 17.67 | 0 | 0 | 100 | 8121 | 85.81 | 18.87
2024-10-23 17:00 | 15 | 0 | 459 | 16.8 | 0 | 0 | 0 | 77 | 3.47 | 6 | 17.91 | 0.98991 | 85.95 | 2.3 | -0.1 | 0 | 17.6 | 0 | 0 | 100 | 8119 | 85.82 | 18.59
2024-10-23 17:15 | 15 | 5 | 459 | 8.7 | 0 | 0 | 0 | 68 | 3.78 | 7.74 | 17.91 | 0.99332 | 85.94 | 2.5 | 0.1 | 0 | 17.67 | 0 | 0 | 100 | 8115 | 85.81 | 18.43
2024-10-23 17:30 | 15 | 13 | 461 | 1.7 | 0 | 0 | 0 | 56 | 2.73 | 4.91 | 17.86 | 0.98814 | 85.94 | 2.3 | 0.1 | 0 | 17.52 | 0 | 0 | 100 | 8113 | 85.81 | 18.18
2024-10-23 17:45 | 15 | 15 | 475 | 0 | 0 | 0 | 0 | 55 | 3.48 | 6.71 | 17.84 | 0.9933 | 85.96 | 2.3 | 0.1 | 0 | 17.57 | 0 | 0 | 100 | 8112 | 85.83 | 18.12
2024-10-23 18:00 | 15 | 15 | 737 | 0 | 0.17021 | 0 | 0 | 66 | 4.23 | 9.26 | 17.98 | 0.99333 | 85.96 | 2.5 | 0.1 | 3.0596 | 17.74 | 0 | 0 | 100 | 8111 | 85.84 | 18.19
2024-10-23 18:15 | 15 | 15 | 629 | 0 | 0.45957 | 0 | 0 | 62 | 3.62 | 8.65 | 18.07 | 0.9969 | 85.97 | 2.5 | 0.1 | 3.0596 | 17.88 | 0 | 0 | 100 | 8108 | 85.84 | 18.25
2024-10-23 18:30 | 15 | 15 | 782 | 0 | 0.44255 | 0 | 0 | 66 | 4.04 | 8.3 | 18.05 | 0.99912 | 85.97 | 2.4 | 0.1 | 5.1021 | 17.9 | 0 | 0 | 100 | 8105 | 85.85 | 18.26
2024-10-23 18:45 | 15 | 15 | 532 | 0 | 0.13617 | 0 | 0 | 60 | 3.98 | 7.2 | 17.97 | 0.99978 | 85.98 | 2 | -0.1 | 3.0596 | 17.9 | 0 | 0 | 100 | 8105 | 85.86 | 18.25
2024-10-23 19:00 | 15 | 15 | 856 | 0 | 0.034043 | 0 | 0 | 56 | 3.63 | 7.79 | 17.93 | 0.99987 | 86 | 2.4 | 0.1 | 2.0383 | 17.89 | 0 | 0 | 100 | 8102 | 85.88 | 18.23
2024-10-23 19:15 | 15 | 15 | 792 | 0 | 2.6851 | 0 | 0 | 70 | 3.3 | 7.87 | 18.01 | 0.99873 | 86.02 | 2.5 | 0 | 23.4596 | 17.88 | 0 | 0 | 100 | 8100 | 85.9 | 18.25
2024-10-23 19:30 | 15 | 15 | 551 | 0 | 0.66383 | 0 | 0 | 62 | 4.18 | 8.73 | 18.05 | 0.99815 | 86.05 | 2.2 | -0.1 | 7.1404 | 17.96 | 0 | 0 | 100 | 8098 | 85.93 | 18.3
2024-10-23 19:45 | 15 | 15 | 522 | 0 | 0 | 0 | 0 | 70 | 4.08 | 8.21 | 17.73 | 1.0007 | 86.07 | 2.4 | 0 | 0 | 17.81 | 0 | 0 | 100 | 8096 | 85.95 | 18.19
2024-10-23 20:00 | 15 | 15 | 514 | 0 | 0 | 0 | 0 | 59 | 4.04 | 8.26 | 17.54 | 1.0008 | 86.08 | 2.5 | 0.1 | 0 | 17.56 | 0 | 0 | 100 | 8096 | 85.96 | 18
2024-10-23 20:15 | 15 | 15 | 520 | 0 | 0 | 0 | 0 | 57 | 4.18 | 7.78 | 17.47 | 1.0012 | 86.08 | 2.4 | 0.1 | 0 | 17.45 | 0 | 0 | 100 | 8094 | 85.96 | 17.89
2024-10-23 20:30 | 15 | 15 | 505 | 0 | 0 | 0 | 0 | 65 | 4.83 | 9.55 | 17.35 | 0.99822 | 86.11 | 2.1 | -0.2 | 0 | 17.34 | 0 | 0 | 100 | 8090 | 85.99 | 17.78
2024-10-23 20:45 | 15 | 15 | 523 | 0 | 0 | 0 | 0 | 73 | 4.35 | 9.37 | 17.36 | 1.0006 | 86.12 | 2.4 | 0.2 | 0 | 17.31 | 0 | 0 | 100 | 8089 | 86 | 17.72
2024-10-23 21:00 | 15 | 15 | 564 | 0 | 0.017021 | 0 | 0 | 68 | 4.71 | 11 | 17.25 | 1.0005 | 86.1 | 2.4 | 0.3 | 1.0213 | 17.25 | 0 | 0 | 100 | 8085 | 85.98 | 17.66
2024-10-23 21:15 | 15 | 15 | 522 | 0 | 0 | 0 | 0 | 58 | 4.6 | 9.42 | 17.21 | 0.99996 | 86.09 | 2 | -0.1 | 0 | 17.15 | 0 | 0 | 100 | 8086 | 85.97 | 17.56
2024-10-23 21:30 | 15 | 15 | 597 | 0 | 0 | 0 | 0 | 65 | 4.63 | 8.79 | 17.32 | 1.0001 | 86.08 | 2.4 | -0.1 | 0 | 17.22 | 0 | 0 | 100 | 8085 | 85.96 | 17.58
2024-10-23 21:45 | 15 | 15 | 736 | 0 | 0.10213 | 0 | 0 | 51 | 4.37 | 9.15 | 17.3 | 1.0004 | 86.07 | 2.3 | 0 | 2.0383 | 17.23 | 0 | 0 | 100 | 8083 | 85.95 | 17.59
2024-10-23 22:00 | 15 | 15 | 679 | 0 | 0.25532 | 0 | 0 | 63 | 5.24 | 10.37 | 17.3 | 1.0009 | 86.06 | 2.2 | 0.1 | 3.0596 | 17.24 | 0 | 0 | 100 | 8084 | 85.93 | 17.59
2024-10-23 22:15 | 15 | 15 | 551 | 0 | 0.051064 | 0 | 0 | 66 | 4.52 | 8.91 | 17.24 | 1.0006 | 86.04 | 2.4 | -0.2 | 1.0213 | 17.21 | 0 | 0 | 100 | 8082 | 85.92 | 17.56
2024-10-23 22:30 | 15 | 15 | 721 | 0 | 0.13617 | 0 | 0 | 72 | 4.28 | 8.84 | 17.31 | 0.99821 | 86.02 | 2.4 | 0 | 2.0383 | 17.21 | 0 | 0 | 100 | 8080 | 85.91 | 17.55
2024-10-23 22:45 | 15 | 15 | 519 | 0 | 0.11915 | 0 | 0 | 65 | 5.06 | 9.79 | 17.25 | 1.0005 | 86.02 | 2.1 | 0 | 2.0383 | 17.21 | 0 | 0 | 100 | 8080 | 85.9 | 17.56
2024-10-23 23:00 | 15 | 15 | 612 | 0 | 0 | 0 | 0 | 61 | 4.7 | 9.38 | 17.11 | 0.99964 | 86 | 2.5 | -0.4 | 0 | 17.11 | 0 | 0 | 100 | 8077 | 85.88 | 17.47
2024-10-23 23:15 | 15 | 15 | 616 | 0 | 0 | 0 | 0 | 55 | 4.34 | 9.4 | 17.18 | 0.99982 | 86 | 2.2 | 0 | 0 | 17.08 | 0 | 0 | 100 | 8078 | 85.87 | 17.46
2024-10-23 23:30 | 15 | 15 | 532 | 0 | 0 | 0 | 0 | 54 | 4.56 | 9.37 | 17.27 | 0.99972 | 85.98 | 2.1 | 0 | 0 | 17.16 | 0 | 0 | 100 | 8076 | 85.86 | 17.51
2024-10-23 23:45 | 15 | 15 | 530 | 0 | 0.017021 | 0 | 0 | 61 | 4.63 | 10.91 | 17.19 | 1.0002 | 85.96 | 2.2 | -0.1 | 1.0213 | 17.17 | 0 | 0 | 100 | 8073 | 85.84 | 17.49
2024-10-24 | 15 | 15 | 632 | 0 | 0 | 0 | 0 | 64 | 4.8 | 9.54 | 17.16 | 0.99955 | 85.94 | 2.1 | 0.1 | 0 | 17.09 | 0 | 0 | 100 | 8072 | 85.82 | 17.45
2024-10-24 00:15 | 15 | 15 | 520 | 0 | 0.017021 | 0 | 0 | 55 | 4.48 | 10.29 | 17.11 | 1.0007 | 85.93 | 2 | 0.1 | 1.0213 | 17.02 | 0 | 0 | 100 | 8044 | 85.81 | 17.57
2024-10-24 00:30 | 15 | 15 | 519 | 0 | 0 | 0 | 0 | 61 | 4.63 | 8.46 | 17 | 0.97719 | 85.9 | 2.5 | -0.4 | 0 | 17.02 | 0 | 0 | 100 | 8055 | 85.78 | 17.48
2024-10-24 00:45 | 15 | 15 | 514 | 0 | 0.017021 | 0 | 0 | 54 | 4.21 | 9.6 | 16.73 | 0.99985 | 85.88 | 2.4 | -0.1 | 1.0213 | 16.77 | 0 | 0 | 100 | 8052 | 85.75 | 17.16
2024-10-24 01:00 | 15 | 15 | 566 | 0 | 0 | 0 | 0 | 59 | 4.61 | 9.48 | 16.77 | 0.99994 | 85.87 | 2.4 | 0 | 0 | 16.67 | 0 | 0 | 100 | 8053 | 85.74 | 17.04
2024-10-24 01:15 | 15 | 15 | 564 | 0 | 0.017021 | 0 | 0 | 56 | 4.75 | 9.74 | 16.82 | 1.0004 | 85.86 | 2.4 | 0.1 | 1.0213 | 16.71 | 0 | 0 | 100 | 8050 | 85.74 | 17.04
2024-10-24 01:30 | 15 | 15 | 544 | 0 | 0 | 0 | 0 | 64 | 4.57 | 8.39 | 16.93 | 0.99917 | 85.85 | 2.3 | 0.1 | 0 | 16.79 | 0 | 0 | 100 | 8052 | 85.73 | 17.11
2024-10-24 01:45 | 15 | 15 | 534 | 0 | 0 | 0 | 0 | 63 | 4.9 | 10.07 | 16.89 | 0.99911 | 85.84 | 2.3 | 0 | 0 | 16.82 | 0 | 0 | 100 | 8051 | 85.72 | 17.14
2024-10-24 02:00 | 15 | 15 | 522 | 0 | 0 | 0 | 0 | 65 | 5.65 | 9.45 | 16.86 | 1.001 | 85.83 | 2.1 | 0.2 | 0 | 16.78 | 0 | 0 | 100 | 8048 | 85.72 | 17.12
2024-10-24 02:15 | 15 | 15 | 532 | 0 | 0 | 0 | 0 | 62 | 5.06 | 10.17 | 17 | 0.99837 | 85.82 | 2 | -0.2 | 0 | 16.87 | 0 | 0 | 100 | 8047 | 85.71 | 17.19
2024-10-24 02:30 | 15 | 15 | 560 | 0 | 0.017021 | 0 | 0 | 58 | 4.79 | 9.85 | 17.03 | 0.99956 | 85.82 | 2.5 | -0.1 | 1.0213 | 16.91 | 0 | 0 | 100 | 8048 | 85.7 | 17.25
2024-10-24 02:45 | 15 | 15 | 600 | 0 | 0 | 0 | 0 | 49 | 4.44 | 8.84 | 17.17 | 0.99892 | 85.82 | 2.3 | 0 | 0 | 17.03 | 0 | 0 | 100 | 8048 | 85.7 | 17.34
2024-10-24 03:00 | 15 | 15 | 590 | 0 | 0 | 0 | 0 | 59 | 4.92 | 9.15 | 17.17 | 0.99892 | 85.81 | 2.3 | 0 | 0 | 17.05 | 0 | 0 | 100 | 8043 | 85.69 | 17.37
2024-10-24 03:15 | 15 | 15 | 635 | 0 | 0.017021 | 0 | 0 | 55 | 4.67 | 11.45 | 17.16 | 1.0001 | 85.82 | 2.2 | -0.2 | 1.0213 | 17.09 | 0 | 0 | 100 | 8046 | 85.7 | 17.41
2024-10-24 03:30 | 15 | 15 | 597 | 0 | 0.034043 | 0 | 0 | 59 | 4.82 | 9.24 | 17.13 | 0.9994 | 85.82 | 2.2 | -0.2 | 1.0213 | 17.03 | 0 | 0 | 100 | 8043 | 85.7 | 17.39
2024-10-24 03:45 | 15 | 15 | 570 | 0 | 0.017021 | 0 | 0 | 61 | 4.86 | 9.76 | 17.18 | 0.99879 | 85.83 | 2.4 | 0.2 | 1.0213 | 17.09 | 0 | 0 | 100 | 8042 | 85.71 | 17.41
2024-10-24 04:00 | 15 | 15 | 732 | 0 | 0.10213 | 0 | 0 | 56 | 3.71 | 7.3 | 17.23 | 0.99971 | 85.83 | 2.1 | 0.1 | 3.0596 | 17.13 | 0 | 0 | 100 | 8040 | 85.71 | 17.45
2024-10-24 04:15 | 15 | 15 | 554 | 0 | 0.22128 | 0 | 0 | 51 | 4.06 | 8.46 | 17.36 | 0.99759 | 85.84 | 2.4 | -0.3 | 4.0809 | 17.21 | 0 | 0 | 100 | 8038 | 85.72 | 17.53
2024-10-24 04:30 | 15 | 15 | 568 | 0 | 0 | 0 | 0 | 42 | 4.04 | 7.84 | 17.32 | 1.0006 | 85.84 | 2.3 | 0.1 | 0 | 17.25 | 0 | 0 | 100 | 8039 | 85.72 | 17.55
2024-10-24 04:45 | 15 | 15 | 668 | 0 | 0.017021 | 0 | 0 | 47 | 3.8 | 7.99 | 17.3 | 1.0009 | 85.84 | 2.4 | 0.1 | 1.0213 | 17.23 | 0 | 0 | 100 | 8036 | 85.72 | 17.55
2024-10-24 05:00 | 15 | 15 | 838 | 0 | 0.18723 | 0 | 0 | 46 | 3.5 | 7.98 | 17.38 | 0.99986 | 85.84 | 2.3 | -0.1 | 3.0596 | 17.26 | 0 | 0 | 100 | 8036 | 85.72 | 17.59
2024-10-24 05:15 | 15 | 15 | 843 | 0 | 1.3447 | 0 | 0 | 60 | 3.7 | 7.15 | 17.55 | 0.99716 | 85.85 | 2.1 | -0.1 | 9.1787 | 17.34 | 0 | 0 | 100 | 8036 | 85.73 | 17.66
2024-10-24 05:30 | 15 | 15 | 617 | 0 | 0.66383 | 0 | 0 | 42 | 3.08 | 6.06 | 17.58 | 0.99926 | 85.88 | 2.3 | -0.1 | 11.2213 | 17.52 | 0 | 0 | 100 | 8034 | 85.76 | 17.78
2024-10-24 05:45 | 15 | 15 | 633 | 0.9 | 0.068085 | 0 | 0 | 66 | 4.2 | 8.84 | 17.37 | 1.002 | 85.91 | 2.4 | -0.1 | 1.0213 | 17.37 | 0 | 0 | 100 | 8034 | 85.79 | 17.71
2024-10-24 06:00 | 15 | 15 | 817 | 5.7 | 0.034043 | 0 | 0 | 55 | 3.79 | 8.34 | 17.31 | 0.99922 | 85.92 | 2.3 | 0.1 | 1.0213 | 17.25 | 0 | 0 | 100 | 8033 | 85.8 | 17.64
2024-10-24 06:15 | 15 | 15 | 757 | 9.5 | 0.51064 | 0 | 0 | 58 | 4.08 | 8.71 | 17.4 | 1.0016 | 85.92 | 2.2 | -0.2 | 5.1021 | 17.36 | 0 | 0 | 100 | 8031 | 85.8 | 17.67
2024-10-24 06:30 | 15 | 15 | 695 | 19.3 | 0.085106 | 0 | 0 | 58 | 4.07 | 7.97 | 17.39 | 0.99922 | 85.92 | 2.3 | 0 | 1.0213 | 17.35 | 0 | 0 | 100 | 8032 | 85.8 | 17.69
2024-10-24 06:45 | 15 | 15 | 698 | 20.2 | 0.15319 | 0 | 0 | 64 | 3.86 | 8.23 | 17.47 | 0.9982 | 85.93 | 2.3 | 0 | 2.0383 | 17.42 | 0 | 0 | 100 | 8029 | 85.81 | 17.73
2024-10-24 07:00 | 15 | 15 | 852 | 42.9 | 0.57872 | 0 | 0 | 40 | 3.6 | 7.53 | 17.31 | 0.99973 | 85.95 | 2.1 | 0.1 | 4.0809 | 17.42 | 0 | 0 | 100 | 8029 | 85.83 | 17.74
2024-10-24 07:15 | 15 | 15 | 759 | 78.4 | 0.37447 | 0 | 0 | 49 | 3.69 | 8.97 | 17.29 | 0.99897 | 85.96 | 2.3 | 0 | 3.0596 | 17.44 | 0 | 0 | 100 | 8030 | 85.85 | 17.76
2024-10-24 07:30 | 15 | 15 | 884 | 100.5 | 0.49362 | 0 | 0 | 57 | 4.09 | 8.67 | 17.26 | 1.0014 | 85.97 | 2.3 | 0 | 3.0596 | 17.51 | 0 | 0 | 100 | 8031 | 85.86 | 17.83
2024-10-24 07:45 | 15 | 15 | 664 | 73.9 | 0.40851 | 0 | 0 | 56 | 3.34 | 6.96 | 17.37 | 0.99897 | 85.98 | 2.3 | -0.1 | 4.0809 | 17.51 | 0 | 0 | 100 | 8026 | 85.87 | 17.86
2024-10-24 08:00 | 15 | 15 | 827 | 96.7 | 0.42553 | 0 | 0 | 42 | 3.35 | 9.45 | 17.38 | 1.0014 | 85.99 | 2.3 | 0 | 5.1021 | 17.59 | 0 | 0 | 100 | 8026 | 85.88 | 17.94
2024-10-24 08:15 | 15 | 15 | 740 | 107.9 | 0.3234 | 0 | 0 | 54 | 3.46 | 9.32 | 17.38 | 0.99986 | 85.99 | 2.3 | 0.1 | 2.0383 | 17.6 | 0 | 0 | 100 | 8024 | 85.88 | 17.98
2024-10-24 08:30 | 15 | 15 | 692 | 139.1 | 0.068085 | 0 | 0 | 46 | 4.4 | 8.83 | 17.45 | 0.99946 | 86 | 2.3 | -0.3 | 1.0213 | 17.75 | 0 | 0 | 100 | 8027 | 85.89 | 18.09
2024-10-24 08:45 | 15 | 15 | 820 | 116.6 | 0.10213 | 0 | 0 | 57 | 3.97 | 7.73 | 17.35 | 0.99973 | 86.01 | 2.2 | -0.1 | 2.0383 | 17.69 | 0 | 0 | 100 | 8026 | 85.89 | 18.07
2024-10-24 09:00 | 15 | 15 | 696 | 118.5 | 0.28936 | 0 | 0 | 51 | 3.56 | 7.68 | 17.43 | 1.0012 | 86.03 | 2.3 | -0.1 | 2.0383 | 17.71 | 0 | 0 | 100 | 8026 | 85.91 | 18.09
2024-10-24 09:15 | 15 | 15 | 756 | 130.8 | 0.2383 | 0 | 0 | 59 | 3.44 | 8.64 | 17.46 | 1.0013 | 86.04 | 2.5 | 0.1 | 3.0596 | 17.8 | 0 | 0 | 100 | 8026 | 85.92 | 18.14
2024-10-24 09:30 | 15 | 15 | 800 | 217.3 | 0.35745 | 0 | 0 | 47 | 3.67 | 6.83 | 17.41 | 0.99847 | 86.03 | 2.3 | 0 | 2.0383 | 17.91 | 0 | 0 | 100 | 8032 | 85.91 | 18.26
2024-10-24 09:45 | 15 | 15 | 774 | 241.4 | 0.25532 | 0 | 0 | 57 | 3.78 | 9.22 | 17.59 | 1.0016 | 86.01 | 2.4 | 0.1 | 3.0596 | 18.18 | 0 | 0 | 100 | 8036 | 85.9 | 18.53
2024-10-24 10:00 | 15 | 15 | 637 | 259.9 | 0.18723 | 0 | 0 | 59 | 3.62 | 7.62 | 17.66 | 1.0002 | 86 | 1.9 | 0 | 1.0213 | 18.38 | 0 | 0 | 100 | 8041 | 85.89 | 18.69
2024-10-24 10:15 | 15 | 15 | 707 | 287.2 | 0.017021 | 0 | 0 | 39 | 3.92 | 7.06 | 17.68 | 1.0029 | 85.99 | 2.4 | 0.1 | 1.0213 | 18.55 | 0 | 0 | 100 | 8048 | 85.88 | 18.87
2024-10-24 10:30 | 15 | 15 | 649 | 338.3 | 0.27234 | 0 | 0 | 64 | 4.3 | 7.7 | 17.67 | 1.001 | 85.97 | 2.3 | -0.2 | 4.0809 | 18.63 | 0 | 0 | 100 | 8058 | 85.86 | 18.94
2024-10-24 10:45 | 15 | 15 | 587 | 413.8 | 0.068085 | 0 | 0 | 44 | 4.01 | 7.89 | 17.76 | 0.9993 | 85.96 | 2.2 | 0.4 | 2.0383 | 18.91 | 0 | 0 | 100 | 8065 | 85.85 | 19.25
2024-10-24 11:00 | 15 | 15 | 697 | 360.2 | 0.10213 | 0 | 0 | 54 | 3.77 | 6.75 | 17.53 | 1.0009 | 85.94 | 2.3 | 0 | 4.0809 | 18.81 | 0 | 0 | 100 | 8072 | 85.83 | 19.29
2024-10-24 11:15 | 15 | 15 | 655 | 245.2 | 0.18723 | 0 | 0 | 56 | 3.54 | 8.87 | 17.53 | 1.0004 | 85.93 | 2.4 | 0 | 3.0596 | 18.51 | 0 | 0 | 100 | 8077 | 85.81 | 19.11
2024-10-24 11:30 | 15 | 15 | 593 | 251.5 | 0.034043 | 0 | 0 | 60 | 3.7 | 8.22 | 17.61 | 1.0004 | 85.91 | 2.4 | 0 | 1.0213 | 18.41 | 0 | 0 | 100 | 8081 | 85.8 | 19
2024-10-24 11:45 | 15 | 15 | 518 | 191.5 | 0 | 0 | 0 | 59 | 3.72 | 7.02 | 17.64 | 0.99945 | 85.9 | 2.3 | 0.1 | 0 | 18.35 | 0 | 0 | 100 | 8080 | 85.78 | 18.94
2024-10-24 12:00 | 15 | 15 | 654 | 144.3 | 0 | 0 | 0 | 44 | 2.76 | 6.95 | 17.82 | 0.99897 | 85.89 | 2.4 | 0 | 0 | 18.33 | 0 | 0 | 100 | 8080 | 85.77 | 18.94
2024-10-24 12:15 | 15 | 15 | 648 | 202 | 0.13617 | 0 | 0 | 36 | 2.12 | 5.54 | 17.95 | 1.001 | 85.87 | 2.4 | -0.1 | 2.0383 | 18.48 | 0 | 0 | 100 | 8083 | 85.75 | 19.02
2024-10-24 12:30 | 15 | 15 | 702 | 222.7 | 0.15319 | 0 | 0 | 21 | 2.63 | 7.21 | 18.07 | 1.0017 | 85.85 | 2.3 | 0 | 2.0383 | 18.82 | 0 | 0 | 100 | 8086 | 85.74 | 19.31
2024-10-24 12:45 | 15 | 15 | 593 | 363.8 | 0.017021 | 0 | 0 | 34 | 3.03 | 6.02 | 18.21 | 1.0011 | 85.83 | 2.2 | 0 | 1.0213 | 19.11 | 0 | 0 | 100 | 8098 | 85.72 | 19.57
2024-10-24 13:00 | 15 | 15 | 577 | 264.3 | 0 | 0 | 0 | 38 | 2.55 | 5.83 | 18.31 | 1.0029 | 85.82 | 2.2 | 0 | 0 | 19.41 | 0 | 0 | 100 | 8102 | 85.71 | 19.96
2024-10-24 13:15 | 15 | 6 | 457 | 391.2 | 0 | 0 | 0 | 43 | 2.99 | 6.62 | 18.24 | 0.99873 | 85.81 | 2.4 | 0 | 0 | 19.52 | 0 | 0 | 100 | 8108 | 85.7 | 20.17
2024-10-24 13:30 | 15 | 3 | 460 | 274.9 | 0 | 0 | 0 | 27 | 2.85 | 8.35 | 18.2 | 1.0017 | 85.79 | 2.4 | 0 | 0 | 19.33 | 0 | 0 | 100 | 8109 | 85.67 | 20.2
2024-10-24 13:45 | 15 | 0 | 456 | 392.7 | 0 | 0 | 0 | 21 | 2.74 | 7.22 | 18.35 | 0.99565 | 85.76 | 2.3 | 0 | 0 | 19.52 | 0 | 0 | 100 | 8116 | 85.65 | 20.72
2024-10-24 14:00 | 15 | 0 | 455 | 423 | 0 | 0 | 0 | 20 | 2.9 | 7.26 | 18.64 | 0.99543 | 85.76 | 2.3 | -0.1 | 0 | 19.85 | 0 | 0 | 100 | 8124 | 85.64 | 21.29
2024-10-24 14:15 | 15 | 0 | 455 | 243.9 | 0 | 0 | 0 | 16 | 2.72 | 6.25 | 18.75 | 1.0006 | 85.75 | 2.4 | -0.2 | 0 | 19.92 | 0 | 0 | 100 | 8126 | 85.63 | 21.35
2024-10-24 14:30 | 15 | 0 | 456 | 197.1 | 0 | 0 | 0 | 39 | 2.89 | 6.02 | 18.63 | 1.0007 | 85.75 | 2.3 | 0 | 0 | 19.71 | 0 | 0 | 100 | 8124 | 85.64 | 20.91
2024-10-24 14:45 | 15 | 0 | 456 | 221.6 | 0 | 0 | 0 | 27 | 2.99 | 6.78 | 18.62 | 1.0027 | 85.76 | 2.3 | 0 | 0 | 19.48 | 0 | 0 | 100 | 8125 | 85.64 | 20.62
2024-10-24 15:00 | 15 | 0 | 456 | 166.2 | 0 | 0 | 0 | 51 | 1.82 | 5.34 | 18.75 | 0.99971 | 85.76 | 2.4 | 0 | 0 | 19.61 | 0 | 0 | 100 | 8125 | 85.64 | 20.64
2024-10-24 15:15 | 15 | 13 | 672 | 105.7 | 0 | 0 | 0 | 47 | 2.9 | 7.22 | 18.63 | 1.0002 | 85.75 | 2.3 | 0 | 0 | 19.47 | 0 | 0 | 100 | 8123 | 85.63 | 20.37
2024-10-24 15:30 | 15 | 15 | 570 | 141.3 | 0 | 0 | 0 | 34 | 2.47 | 5.5 | 18.51 | 0.99887 | 85.76 | 2.3 | -0.1 | 0 | 19.28 | 0 | 0 | 100 | 8122 | 85.64 | 20.05
2024-10-24 15:45 | 15 | 15 | 503 | 104.3 | 0 | 0 | 0 | 50 | 2.57 | 4.8 | 18.45 | 0.99886 | 85.76 | 2.3 | 0 | 0 | 19.19 | 0 | 0 | 100 | 8115 | 85.64 | 19.87
2024-10-24 16:00 | 15 | 15 | 501 | 66.5 | 0 | 0 | 0 | 44 | 2.18 | 6.17 | 18.44 | 0.99854 | 85.77 | 2.3 | -0.1 | 0 | 18.99 | 0 | 0 | 100 | 8118 | 85.65 | 19.61
2024-10-24 16:15 | 15 | 15 | 519 | 54.3 | 0 | 0 | 0 | 63 | 2.27 | 5.13 | 18.49 | 0.99965 | 85.78 | 2.2 | 0 | 0 | 18.91 | 0 | 0 | 100 | 8116 | 85.66 | 19.44
2024-10-24 16:30 | 15 | 15 | 503 | 59.8 | 0 | 0 | 0 | 46 | 2.34 | 4.17 | 18.47 | 1.0009 | 85.78 | 2.3 | 0 | 0 | 18.82 | 0 | 0 | 100 | 8112 | 85.66 | 19.31
2024-10-24 16:45 | 15 | 15 | 506 | 19.5 | 0 | 0 | 0 | 45 | 2.58 | 5.08 | 18.45 | 1.0007 | 85.79 | 2.4 | 0 | 0 | 18.69 | 0 | 0 | 100 | 8108 | 85.68 | 19.18
2024-10-24 17:00 | 15 | 15 | 509 | 18.5 | 0 | 0 | 0 | 63 | 2.89 | 6.8 | 18.42 | 1.0007 | 85.8 | 2.3 | 0 | 0 | 18.59 | 0 | 0 | 100 | 8107 | 85.69 | 19.01
2024-10-24 17:15 | 15 | 15 | 846 | 25.5 | 0.051064 | 0 | 0 | 54 | 2.92 | 6.53 | 18.33 | 1.0007 | 85.81 | 2.4 | 0 | 2.0383 | 18.51 | 0 | 0 | 100 | 8105 | 85.7 | 18.9
2024-10-24 17:30 | 15 | 15 | 604 | 2.3 | 0.35745 | 0 | 0 | 54 | 2.14 | 4.18 | 18.32 | 1.0004 | 85.83 | 2.4 | 0 | 3.0596 | 18.39 | 0 | 0 | 100 | 8106 | 85.71 | 18.8
2024-10-24 17:45 | 15 | 15 | 650 | 0 | 0.13617 | 0 | 0 | 57 | 1.85 | 4.16 | 18.31 | 1.001 | 85.86 | 2.3 | 0 | 2.0383 | 18.32 | 0 | 0 | 100 | 8099 | 85.74 | 18.7
2024-10-24 18:00 | 15 | 15 | 586 | 0 | 0.69787 | 0 | 0 | 48 | 2.2 | 5.08 | 18.44 | 0.99901 | 85.88 | 2.3 | 0 | 9.1787 | 18.35 | 0 | 0 | 100 | 8099 | 85.76 | 18.69
2024-10-24 18:15 | 15 | 15 | 820 | 0 | 0.3234 | 0 | 0 | 54 | 2.83 | 7.03 | 18.35 | 1.0013 | 85.89 | 2.4 | 0 | 5.1021 | 18.32 | 0 | 0 | 100 | 8099 | 85.77 | 18.68
2024-10-24 18:30 | 15 | 15 | 607 | 0 | 0.11915 | 0 | 0 | 37 | 2.72 | 7.32 | 18.24 | 1.0006 | 85.91 | 2.3 | 0 | 2.0383 | 18.27 | 0 | 0 | 100 | 8096 | 85.79 | 18.6
2024-10-24 18:45 | 15 | 15 | 796 | 0 | 0.2383 | 0 | 0 | 35 | 2.81 | 5.53 | 18.24 | 0.99968 | 85.94 | 2.4 | 0 | 3.0596 | 18.17 | 0 | 0 | 100 | 8096 | 85.82 | 18.55
2024-10-24 19:00 | 15 | 15 | 615 | 0 | 0.068085 | 0 | 0 | 67 | 3.05 | 5.88 | 18.21 | 1.0006 | 85.96 | 2.2 | 0 | 1.0213 | 18.15 | 0 | 0 | 100 | 8093 | 85.84 | 18.53
2024-10-24 19:15 | 15 | 15 | 601 | 0 | 0.068085 | 0 | 0 | 57 | 2.78 | 5.07 | 18.2 | 1.0008 | 85.96 | 2.3 | 0 | 1.0213 | 18.12 | 0 | 0 | 100 | 8090 | 85.84 | 18.5
2024-10-24 19:30 | 15 | 15 | 624 | 0 | 0.10213 | 0 | 0 | 42 | 3.24 | 7.11 | 18.2 | 1.0008 | 85.97 | 2.3 | -0.1 | 2.0383 | 18.13 | 0 | 0 | 100 | 8090 | 85.85 | 18.48
2024-10-24 19:45 | 15 | 15 | 581 | 0 | 0.10213 | 0 | 0 | 46 | 3.39 | 8.6 | 18.13 | 0.99988 | 85.99 | 2.2 | -0.1 | 1.0213 | 18.09 | 0 | 0 | 100 | 8088 | 85.87 | 18.45
2024-10-24 20:00 | 15 | 15 | 672 | 0 | 0.034043 | 0 | 0 | 43 | 3.33 | 7.07 | 18.1 | 1.0003 | 86 | 2.4 | 0.2 | 1.0213 | 18.02 | 0 | 0 | 100 | 8088 | 85.88 | 18.39
2024-10-24 20:15 | 15 | 15 | 596 | 0 | 0.017021 | 0 | 0 | 53 | 4.11 | 9.31 | 18.04 | 1.0007 | 86.01 | 2.4 | -0.2 | 1.0213 | 17.99 | 0 | 0 | 100 | 8084 | 85.89 | 18.36
2024-10-24 20:30 | 15 | 15 | 624 | 0 | 0 | 0 | 0 | 59 | 4.82 | 10.16 | 18 | 1.0013 | 86.02 | 2.3 | 0 | 0 | 17.94 | 0 | 0 | 100 | 8085 | 85.91 | 18.32
2024-10-24 20:45 | 15 | 15 | 672 | 0 | 0.068085 | 0 | 0 | 61 | 4.43 | 9.62 | 18.07 | 0.99979 | 86.03 | 2.3 | 0 | 1.0213 | 17.99 | 0 | 0 | 100 | 8082 | 85.91 | 18.31
2024-10-24 21:00 | 15 | 15 | 641 | 0 | 0.085106 | 0 | 0 | 45 | 3.75 | 7.78 | 18.16 | 1.0004 | 86.03 | 2.2 | 0.1 | 1.0213 | 18.03 | 0 | 0 | 100 | 8078 | 85.91 | 18.36
2024-10-24 21:15 | 15 | 15 | 598 | 0 | 0.13617 | 0 | 0 | 50 | 4.93 | 9.2 | 18.16 | 0.998 | 86.04 | 2.2 | 0 | 2.0383 | 18.07 | 0 | 0 | 100 | 8079 | 85.92 | 18.38
2024-10-24 21:30 | 15 | 15 | 702 | 0 | 0.068085 | 0 | 0 | 53 | 4.29 | 8.01 | 18.01 | 1.0016 | 86.04 | 2.1 | 0.1 | 1.0213 | 17.99 | 0 | 0 | 100 | 8078 | 85.92 | 18.33
2024-10-24 21:45 | 15 | 15 | 625 | 0 | 0.051064 | 0 | 0 | 45 | 4.14 | 8.18 | 18.02 | 1 | 86.05 | 2.1 | -0.1 | 1.0213 | 17.96 | 0 | 0 | 100 | 8077 | 85.93 | 18.3
2024-10-24 22:00 | 15 | 15 | 863 | 0 | 0.3234 | 0 | 0 | 63 | 3.65 | 9.28 | 17.97 | 0.99881 | 86.05 | 2.6 | -0.2 | 3.0596 | 17.92 | 0 | 0 | 100 | 8077 | 85.93 | 18.27
2024-10-24 22:15 | 15 | 15 | 688 | 0 | 0.28936 | 0 | 0 | 61 | 3.97 | 8.35 | 17.9 | 1.0008 | 86.04 | 2.4 | -0.1 | 2.0383 | 17.86 | 0 | 0 | 100 | 8074 | 85.92 | 18.22
2024-10-24 22:30 | 15 | 15 | 556 | 0 | 0 | 0 | 0 | 59 | 3.86 | 8.21 | 17.81 | 1.0006 | 86.02 | 2.4 | 0.1 | 0 | 17.76 | 0 | 0 | 100 | 8073 | 85.9 | 18.15
2024-10-24 22:45 | 15 | 15 | 532 | 0 | 0 | 0 | 0 | 59 | 3.81 | 8.9 | 17.71 | 1.0015 | 86.02 | 2.3 | 0 | 0 | 17.69 | 0 | 0 | 100 | 8071 | 85.89 | 18.07
2024-10-24 23:00 | 15 | 15 | 564 | 0 | 0 | 0 | 0 | 57 | 3.99 | 9.23 | 17.69 | 1.0017 | 86 | 2.3 | -0.1 | 0 | 17.61 | 0 | 0 | 100 | 8070 | 85.88 | 18.03
2024-10-24 23:15 | 15 | 15 | 535 | 0 | 0.017021 | 0 | 0 | 65 | 4.25 | 8.31 | 17.77 | 1.0002 | 85.97 | 2.3 | 0.2 | 1.0213 | 17.69 | 0 | 0 | 100 | 8069 | 85.86 | 18.03
2024-10-24 23:30 | 15 | 15 | 563 | 0 | 0 | 0 | 0 | 62 | 4.37 | 9.19 | 17.74 | 0.99909 | 85.97 | 2.4 | -0.1 | 0 | 17.65 | 0 | 0 | 100 | 8067 | 85.85 | 18
2024-10-24 23:45 | 15 | 15 | 552 | 0 | 0 | 0 | 0 | 53 | 3.92 | 7.87 | 17.8 | 1.0007 | 85.95 | 2.4 | 0.1 | 0 | 17.71 | 0 | 0 | 100 | 8065 | 85.83 | 18.05
2024-10-25 | 15 | 15 | 585 | 0 | 0 | 0 | 0 | 61 | 4.39 | 10.59 | 17.9 | 0.99834 | 85.93 | 2.3 | 0 | 0 | 17.74 | 0 | 0 | 100 | 8067 | 85.81 | 18.09
2024-10-25 00:15 | 15 | 15 | 817 | 0 | 0.10213 | 0 | 0 | 57 | 3.71 | 8.21 | 17.97 | 0.9993 | 85.92 | 2.2 | 0 | 2.0383 | 17.83 | 0 | 0 | 100 | 8042 | 85.8 | 18.29
2024-10-25 00:30 | 15 | 15 | 894 | 0 | 0.86809 | 0 | 0 | 45 | 3.46 | 8.67 | 18.13 | 0.97391 | 85.91 | 2.3 | 0 | 5.1021 | 17.95 | 0 | 0 | 100 | 8048 | 85.79 | 18.35
2024-10-25 00:45 | 15 | 15 | 564 | 0 | 0.25532 | 0 | 0 | 59 | 3.71 | 11.42 | 18.1 | 1.0008 | 85.89 | 2.2 | -0.2 | 5.1021 | 18.03 | 0 | 0 | 100 | 8046 | 85.77 | 18.35
2024-10-25 01:00 | 15 | 15 | 777 | 0 | 0.034043 | 0 | 0 | 58 | 4.82 | 8.34 | 17.99 | 0.99901 | 85.88 | 2.4 | 0.3 | 2.0383 | 17.93 | 0 | 0 | 100 | 8046 | 85.76 | 18.27
2024-10-25 01:15 | 15 | 15 | 577 | 0 | 0.034043 | 0 | 0 | 54 | 4.51 | 8.68 | 17.97 | 1.0003 | 85.87 | 2.2 | 0 | 1.0213 | 17.89 | 0 | 0 | 100 | 8046 | 85.75 | 18.24
2024-10-25 01:30 | 15 | 15 | 592 | 0 | 0.051064 | 0 | 0 | 60 | 3.95 | 8.62 | 18 | 0.99984 | 85.87 | 2.4 | 0.1 | 1.0213 | 17.89 | 0 | 0 | 100 | 8043 | 85.75 | 18.25
2024-10-25 01:45 | 15 | 15 | 788 | 0 | 0.13617 | 0 | 0 | 48 | 4.36 | 10.46 | 18.03 | 0.99941 | 85.85 | 2.1 | -0.1 | 3.0596 | 17.91 | 0 | 0 | 100 | 8045 | 85.73 | 18.26
2024-10-25 02:00 | 15 | 15 | 612 | 0 | 0.034043 | 0 | 0 | 69 | 3.88 | 9.65 | 18.02 | 1 | 85.83 | 2.6 | 1 | 1.0213 | 17.95 | 0 | 0 | 100 | 8045 | 85.71 | 18.27
2024-10-25 02:15 | 15 | 15 | 571 | 0 | 0.27234 | 0 | 0 | 46 | 4.1 | 10.54 | 18.09 | 0.99757 | 85.82 | 2.3 | 0.1 | 2.0383 | 17.93 | 0 | 0 | 100 | 8041 | 85.7 | 18.28
2024-10-25 02:30 | 15 | 15 | 768 | 0 | 0.13617 | 0 | 0 | 65 | 4.63 | 9.15 | 18 | 1.0003 | 85.81 | 2.2 | 0 | 4.0809 | 17.91 | 0 | 0 | 100 | 8039 | 85.69 | 18.26
2024-10-25 02:45 | 15 | 15 | 853 | 0 | 0.3234 | 0 | 0 | 61 | 4.9 | 9.4 | 18.04 | 0.99926 | 85.8 | 2.2 | 0.1 | 3.0596 | 17.96 | 0 | 0 | 100 | 8036 | 85.68 | 18.28
2024-10-25 03:00 | 15 | 15 | 880 | 0 | 0.5617 | 0 | 0 | 62 | 4.89 | 9.51 | 17.91 | 1.0002 | 85.81 | 2.4 | -0.1 | 4.0809 | 17.89 | 0 | 0 | 100 | 8037 | 85.69 | 18.22
2024-10-25 03:15 | 15 | 15 | 847 | 0 | 0.4766 | 0 | 0 | 54 | 4.17 | 9.12 | 17.94 | 1.0002 | 85.81 | 2.2 | -0.1 | 3.0596 | 17.84 | 0 | 0 | 100 | 8036 | 85.69 | 18.2
2024-10-25 03:30 | 15 | 15 | 582 | 0 | 0.2383 | 0 | 0 | 60 | 4.19 | 9.24 | 17.97 | 0.9993 | 85.81 | 2.4 | -0.1 | 4.0809 | 17.87 | 0 | 0 | 100 | 8036 | 85.7 | 18.21
2024-10-25 03:45 | 15 | 15 | 688 | 0 | 0.034043 | 0 | 0 | 64 | 4.28 | 10.07 | 17.87 | 0.99974 | 85.82 | 2.3 | 0.2 | 1.0213 | 17.83 | 0 | 0 | 100 | 8035 | 85.7 | 18.17
2024-10-25 04:00 | 15 | 15 | 553 | 0 | 0.068085 | 0 | 0 | 63 | 4.18 | 10.33 | 17.84 | 1.0006 | 85.82 | 2.4 | 0.1 | 1.0213 | 17.79 | 0 | 0 | 100 | 8036 | 85.7 | 18.13
2024-10-25 04:15 | 15 | 15 | 528 | 0 | 0 | 0 | 0 | 65 | 4.5 | 12.57 | 17.73 | 1.0007 | 85.81 | 2.6 | -0.1 | 0 | 17.7 | 0 | 0 | 100 | 8033 | 85.69 | 18.08
2024-10-25 04:30 | 15 | 15 | 523 | 0 | 0 | 0 | 0 | 56 | 4.9 | 11.69 | 17.56 | 1 | 85.79 | 2.2 | 0.2 | 0 | 17.59 | 0 | 0 | 100 | 8030 | 85.68 | 17.96
2024-10-25 04:45 | 15 | 15 | 578 | 0 | 0 | 0 | 0 | 62 | 4.75 | 9.32 | 17.52 | 1.0015 | 85.81 | 2.2 | 0 | 0 | 17.47 | 0 | 0 | 100 | 8031 | 85.69 | 17.88
2024-10-25 05:00 | 15 | 15 | 549 | 0 | 0.017021 | 0 | 0 | 61 | 5.32 | 10.84 | 17.59 | 0.99962 | 85.83 | 2.5 | -0.5 | 1.0213 | 17.48 | 0 | 0 | 100 | 8029 | 85.71 | 17.88
2024-10-25 05:15 | 15 | 15 | 647 | 0 | 0.017021 | 0 | 0 | 66 | 5.6 | 12.98 | 17.45 | 1.0015 | 85.85 | 2.3 | 0.4 | 1.0213 | 17.46 | 0 | 0 | 100 | 8027 | 85.73 | 17.83
2024-10-25 05:30 | 15 | 15 | 536 | 0 | 0.085106 | 0 | 0 | 69 | 4.9 | 10.2 | 17.49 | 0.99894 | 85.87 | 2.3 | -0.2 | 2.0383 | 17.4 | 0 | 0 | 100 | 8026 | 85.75 | 17.78
2024-10-25 05:45 | 15 | 15 | 571 | 0.7 | 0 | 0 | 0 | 69 | 4.87 | 9.49 | 17.56 | 0.99952 | 85.88 | 2.3 | 0.1 | 0 | 17.45 | 0 | 0 | 100 | 8025 | 85.77 | 17.8
2024-10-25 06:00 | 15 | 15 | 550 | 3.9 | 0.034043 | 0 | 0 | 54 | 4.75 | 10.46 | 17.61 | 1.0004 | 85.91 | 2.2 | 0 | 1.0213 | 17.51 | 0 | 0 | 100 | 8024 | 85.79 | 17.85
2024-10-25 06:15 | 15 | 15 | 652 | 7.1 | 0 | 0 | 0 | 40 | 4.29 | 9.51 | 17.59 | 1.0021 | 85.92 | 2.5 | -0.3 | 0 | 17.52 | 0 | 0 | 100 | 8022 | 85.8 | 17.87
2024-10-25 06:30 | 15 | 15 | 767 | 18.2 | 0.034043 | 0 | 0 | 42 | 4.73 | 8.43 | 17.65 | 0.99932 | 85.95 | 2.1 | -0.2 | 1.0213 | 17.58 | 0 | 0 | 100 | 8022 | 85.83 | 17.91
2024-10-25 06:45 | 15 | 15 | 580 | 31.7 | 0.085106 | 0 | 0 | 67 | 4.69 | 9.55 | 17.8 | 1.0002 | 85.98 | 2.8 | 0 | 1.0213 | 17.71 | 0 | 0 | 100 | 8020 | 85.86 | 18.01
2024-10-25 07:00 | 15 | 15 | 572 | 46.3 | 0.034043 | 0 | 0 | 61 | 4.67 | 14.07 | 17.83 | 1.0013 | 85.99 | 2.5 | 0.5 | 1.0213 | 17.85 | 0 | 0 | 100 | 8020 | 85.88 | 18.12
2024-10-25 07:15 | 15 | 15 | 802 | 41.9 | 0.25532 | 0 | 0 | 61 | 4.35 | 9.89 | 17.95 | 0.9991 | 86.02 | 2.5 | 0.2 | 3.0596 | 17.9 | 0 | 0 | 100 | 8021 | 85.9 | 18.21
2024-10-25 07:30 | 15 | 15 | 606 | 73.7 | 0.051064 | 0 | 0 | 69 | 4.39 | 9.43 | 17.8 | 1.0012 | 86.03 | 2 | 0.1 | 2.0383 | 17.98 | 0 | 0 | 100 | 8020 | 85.92 | 18.25
2024-10-25 07:45 | 15 | 15 | 499 | 130.8 | 0.034043 | 0 | 0 | 60 | 5.11 | 10.59 | 17.63 | 0.99959 | 86.04 | 1.8 | -0.2 | 1.0213 | 17.93 | 0 | 0 | 100 | 8020 | 85.92 | 18.23
2024-10-25 08:00 | 15 | 5 | 458 | 232.9 | 0 | 0 | 0 | 62 | 4.19 | 9.05 | 17.45 | 0.99896 | 86.04 | 2.2 | 0.1 | 0 | 18.19 | 0 | 0 | 100 | 8021 | 85.93 | 18.34
2024-10-25 08:15 | 15 | 0 | 458 | 176.5 | 0 | 0 | 0 | 49 | 3.2 | 7.5 | 17.63 | 0.99909 | 86.05 | 2.5 | -0.1 | 0 | 18.23 | 0 | 0 | 100 | 8029 | 85.93 | 18.63
2024-10-25 08:30 | 15 | 0 | 458 | 241.7 | 0 | 0 | 0 | 59 | 5.23 | 10.6 | 17.73 | 0.99972 | 86.05 | 2.5 | -0.2 | 0 | 18.32 | 0 | 0 | 100 | 8029 | 85.94 | 18.84
2024-10-25 08:45 | 15 | 3 | 464 | 286.9 | 0 | 0 | 0 | 60 | 5.09 | 11.14 | 17.75 | 1.0014 | 86.08 | 2.5 | 0.1 | 0 | 18.59 | 0 | 0 | 100 | 8032 | 85.97 | 19.17
2024-10-25 09:00 | 15 | 15 | 616 | 138.4 | 0 | 0 | 0 | 58 | 4.58 | 11.16 | 17.89 | 0.99946 | 86.1 | 2.3 | 0 | 0 | 18.53 | 0 | 0 | 100 | 8032 | 85.99 | 19.1
2024-10-25 09:15 | 15 | 15 | 655 | 166.8 | 0 | 0 | 0 | 59 | 5.03 | 10.21 | 17.86 | 0.9989 | 86.11 | 2.3 | 0 | 0 | 18.38 | 0 | 0 | 100 | 8033 | 86 | 18.9
2024-10-25 09:30 | 15 | 15 | 640 | 196.3 | 0.017021 | 0 | 0 | 68 | 4.83 | 9.93 | 17.87 | 1.0002 | 86.11 | 2.1 | 0.1 | 1.0213 | 18.39 | 0 | 0 | 100 | 8039 | 85.99 | 18.84
2024-10-25 09:45 | 15 | 15 | 708 | 225.1 | 0.18723 | 0 | 0 | 54 | 4.33 | 8.75 | 17.89 | 1.0014 | 86.11 | 2.3 | 0 | 2.0383 | 18.55 | 0 | 0 | 100 | 8041 | 86 | 18.93
2024-10-25 10:00 | 15 | 15 | 814 | 218.5 | 0.37447 | 0 | 0 | 49 | 4.35 | 8.92 | 18.05 | 1.0001 | 86.1 | 2.4 | 0 | 3.0596 | 18.73 | 0 | 0 | 100 | 8043 | 85.98 | 19.11
2024-10-25 10:15 | 15 | 15 | 623 | 124.7 | 0.15319 | 0 | 0 | 52 | 4.44 | 10.95 | 18.17 | 0.99881 | 86.09 | 2.3 | 0.1 | 2.0383 | 18.61 | 0 | 0 | 100 | 8045 | 85.97 | 18.98
2024-10-25 10:30 | 15 | 15 | 577 | 134.5 | 0.034043 | 0 | 0 | 58 | 4.5 | 9.35 | 18.07 | 1.0008 | 86.08 | 2.6 | 0.1 | 1.0213 | 18.53 | 0 | 0 | 100 | 8044 | 85.97 | 18.91
2024-10-25 10:45 | 15 | 15 | 679 | 118.9 | 0.085106 | 0 | 0 | 60 | 3.89 | 8.33 | 18.11 | 0.99921 | 86.08 | 2.4 | -0.3 | 1.0213 | 18.43 | 0 | 0 | 100 | 8045 | 85.96 | 18.82
2024-10-25 11:00 | 15 | 15 | 588 | 156.9 | 0.22128 | 0 | 0 | 55 | 3.55 | 7.68 | 18.14 | 1.0017 | 86.06 | 2.2 | -0.1 | 3.0596 | 18.55 | 0 | 0 | 100 | 8046 | 85.94 | 18.9
2024-10-25 11:15 | 15 | 15 | 678 | 173.3 | 0.20426 | 0 | 0 | 60 | 3.35 | 7.02 | 18.22 | 0.99998 | 86.04 | 2.4 | 0 | 3.0596 | 18.75 | 0 | 0 | 100 | 8048 | 85.93 | 19.09
2024-10-25 11:30 | 15 | 15 | 592 | 151.2 | 0.28936 | 0 | 0 | 56 | 4.13 | 8.36 | 18.32 | 1.0004 | 86.03 | 2.1 | -0.2 | 5.1021 | 18.75 | 0 | 0 | 100 | 8049 | 85.92 | 19.09
2024-10-25 11:45 | 15 | 15 | 622 | 231.1 | 0.017021 | 0 | 0 | 51 | 3.43 | 8.04 | 18.37 | 1.0006 | 86 | 2.4 | -0.1 | 1.0213 | 18.91 | 0 | 0 | 100 | 8054 | 85.89 | 19.24
2024-10-25 12:00 | 15 | 15 | 518 | 316.5 | 0.034043 | 0 | 0 | 54 | 2.82 | 6.85 | 18.33 | 1.0026 | 85.97 | 2.3 | 0 | 1.0213 | 19.23 | 0 | 0 | 100 | 8062 | 85.86 | 19.54
2024-10-25 12:15 | 15 | 15 | 568 | 276.9 | 0 | 0 | 0 | 44 | 3.11 | 7.02 | 18.26 | 0.99795 | 85.95 | 2.4 | 0 | 0 | 19.39 | 0 | 0 | 100 | 8067 | 85.83 | 19.79
2024-10-25 12:30 | 15 | 12 | 457 | 264.1 | 0 | 0 | 0 | 30 | 2.33 | 6.04 | 18.16 | 1.0009 | 85.91 | 2.4 | 0 | 0 | 19.35 | 0 | 0 | 100 | 8073 | 85.79 | 19.9
2024-10-25 12:45 | 15 | 0 | 454 | 322.7 | 0 | 0 | 0 | 102 | 1.35 | 3.63 | 17.84 | 0.99771 | 85.86 | 2.3 | 0 | 0 | 19.4 | 0 | 0 | 100 | 8078 | 85.75 | 20.22
2024-10-25 13:00 | 15 | 0 | 454 | 259.3 | 0 | 0 | 0 | 52 | 2.54 | 6.06 | 19.17 | 0.99952 | 85.85 | 2.3 | 0.1 | 0 | 19.77 | 0 | 0 | 100 | 8085 | 85.74 | 20.89
2024-10-25 13:15 | 15 | 0 | 457 | 192.3 | 0 | 0 | 0 | 52 | 3.4 | 8.13 | 19 | 1.0015 | 85.85 | 2.3 | -0.3 | 0 | 19.92 | 0 | 0 | 100 | 8084 | 85.74 | 20.85
2024-10-25 13:30 | 15 | 12 | 484 | 72.5 | 0 | 0 | 0 | 47 | 3.44 | 7.84 | 18.51 | 0.99887 | 85.87 | 2.3 | 0 | 0 | 19.4 | 0 | 0 | 100 | 8083 | 85.75 | 20.21
2024-10-25 13:45 | 15 | 15 | 582 | 131.7 | 0 | 0 | 0 | 59 | 3.09 | 7.24 | 18.4 | 1.0006 | 85.87 | 2.3 | -0.1 | 0 | 19.06 | 0 | 0 | 100 | 8080 | 85.74 | 19.83
2024-10-25 14:00 | 15 | 15 | 522 | 136.3 | 0 | 0 | 0 | 34 | 3.3 | 7.67 | 18.29 | 0.99988 | 85.87 | 2.3 | -0.2 | 0 | 18.99 | 0 | 0 | 100 | 8080 | 85.75 | 19.71
2024-10-25 14:15 | 15 | 15 | 561 | 145.8 | 0 | 0 | 0 | 62 | 3.84 | 7.38 | 18.18 | 1.0006 | 85.86 | 2.4 | 0 | 0 | 18.85 | 0 | 0 | 100 | 8082 | 85.74 | 19.58
2024-10-25 14:30 | 15 | 15 | 461 | 192.4 | 0 | 0 | 0 | 78 | 4.37 | 8.78 | 18.13 | 0.99892 | 85.84 | 2.3 | -0.1 | 0 | 18.97 | 0 | 0 | 100 | 8080 | 85.72 | 19.59
2024-10-25 14:45 | 15 | 1 | 457 | 161.5 | 0 | 0 | 0 | 75 | 4.75 | 8.86 | 18.84 | 0.99778 | 85.83 | 2.3 | -0.1 | 0 | 19.17 | 0 | 0 | 100 | 8081 | 85.72 | 19.73
2024-10-25 15:00 | 15 | 1 | 460 | 81.5 | 0 | 0 | 0 | 76 | 4.76 | 9.73 | 18.69 | 1.0021 | 85.85 | 2.3 | -0.1 | 0 | 19.15 | 0 | 0 | 100 | 8082 | 85.73 | 19.64
2024-10-25 15:15 | 15 | 12 | 460 | 59 | 0 | 0 | 0 | 69 | 4.82 | 9.61 | 18.33 | 1.0007 | 85.86 | 2.4 | -0.1 | 0 | 18.84 | 0 | 0 | 100 | 8078 | 85.74 | 19.31
2024-10-25 15:30 | 15 | 7 | 468 | 72.9 | 0 | 0 | 0 | 75 | 4.26 | 7.7 | 18.39 | 0.99931 | 85.86 | 2.4 | 0 | 0 | 18.69 | 0 | 0 | 100 | 8078 | 85.74 | 19.17
2024-10-25 15:45 | 15 | 15 | 484 | 32.2 | 0 | 0 | 0 | 55 | 4.12 | 9.36 | 18.26 | 1.0018 | 85.86 | 2.4 | 0 | 0 | 18.59 | 0 | 0 | 100 | 8074 | 85.74 | 19.04
2024-10-25 16:00 | 15 | 15 | 510 | 28.9 | 0 | 0 | 0 | 64 | 4.72 | 9.96 | 18.2 | 0.9998 | 85.85 | 2.6 | -0.2 | 0 | 18.39 | 0 | 0 | 100 | 8074 | 85.73 | 18.86
2024-10-25 16:15 | 15 | 15 | 672 | 19 | 0 | 0 | 0 | 67 | 5.08 | 10.48 | 18.18 | 0.99962 | 85.86 | 2.4 | -0.2 | 0 | 18.26 | 0 | 0 | 100 | 8070 | 85.74 | 18.71
2024-10-25 16:30 | 15 | 15 | 556 | 18.5 | 0 | 0 | 0 | 62 | 4.47 | 9.74 | 18.11 | 1.0002 | 85.87 | 2.3 | 0 | 0 | 18.19 | 0 | 0 | 100 | 8068 | 85.75 | 18.61
2024-10-25 16:45 | 15 | 15 | 497 | 20.7 | 0 | 0 | 0 | 68 | 3.51 | 8.76 | 18 | 1.0013 | 85.87 | 2.3 | 0.1 | 0 | 18.15 | 0 | 0 | 100 | 8067 | 85.75 | 18.55
2024-10-25 17:00 | 15 | 15 | 470 | 11.2 | 0 | 0 | 0 | 56 | 3.56 | 7.89 | 17.9 | 0.99981 | 85.87 | 2.3 | 0 | 0 | 18.09 | 0 | 0 | 100 | 8067 | 85.75 | 18.48
2024-10-25 17:15 | 15 | 15 | 470 | 3.8 | 0 | 0 | 0 | 60 | 3.41 | 8.56 | 17.97 | 1.0003 | 85.86 | 2.3 | 0 | 0 | 18.05 | 0 | 0 | 100 | 8065 | 85.74 | 18.41
2024-10-25 17:30 | 15 | 15 | 475 | 0.6 | 0 | 0 | 0 | 59 | 2.38 | 4.86 | 18.03 | 1.0013 | 85.84 | 2.3 | 0.1 | 0 | 18.01 | 0 | 0 | 100 | 8063 | 85.72 | 18.35
2024-10-25 17:45 | 15 | 15 | 495 | 0 | 0 | 0 | 0 | 85 | 2.33 | 5.35 | 18.31 | 0.98579 | 85.83 | 2.4 | -0.1 | 0 | 18.05 | 0 | 0 | 100 | 8061 | 85.72 | 18.38
2024-10-25 18:00 | 15 | 15 | 473 | 0 | 0 | 0 | 0 | 68 | 3.53 | 6.47 | 19.3 | 0.95347 | 85.86 | 2.4 | 0 | 0 | 18.37 | 0 | 0 | 100 | 8061 | 85.74 | 18.67
2024-10-25 18:15 | 15 | 15 | 463 | 0 | 0 | 0 | 0 | 71 | 4.18 | 10.79 | 18.9 | 0.99038 | 85.87 | 2.4 | 0.1 | 0 | 18.59 | 0 | 0 | 100 | 8059 | 85.76 | 18.74
2024-10-25 18:30 | 15 | 15 | 496 | 0 | 0 | 0 | 0 | 65 | 4.42 | 8.89 | 18.41 | 1.0009 | 85.9 | 2.2 | -0.1 | 0 | 18.47 | 0 | 0 | 100 | 8056 | 85.78 | 18.63
2024-10-25 18:45 | 15 | 15 | 786 | 0 | 0 | 0 | 0 | 73 | 4.52 | 9.37 | 18.25 | 1 | 85.92 | 2.4 | 0.1 | 0 | 18.29 | 0 | 0 | 100 | 8055 | 85.81 | 18.55
2024-10-25 19:00 | 15 | 15 | 673 | 0 | 0.034043 | 0 | 0 | 64 | 4.18 | 8.47 | 18.37 | 0.99914 | 85.94 | 2.4 | -0.1 | 1.0213 | 18.27 | 0 | 0 | 100 | 8055 | 85.82 | 18.57
2024-10-25 19:15 | 15 | 15 | 723 | 0 | 0.18723 | 0 | 0 | 48 | 4.22 | 9.73 | 18.35 | 0.99945 | 85.96 | 2.3 | 0 | 3.0596 | 18.29 | 0 | 0 | 100 | 8053 | 85.84 | 18.59
2024-10-25 19:30 | 15 | 15 | 626 | 0 | 0.051064 | 0 | 0 | 62 | 5.29 | 10.55 | 18.28 | 1.0015 | 85.98 | 2.6 | 0.1 | 1.0213 | 18.25 | 0 | 0 | 100 | 8054 | 85.86 | 18.56
2024-10-25 19:45 | 15 | 15 | 603 | 0 | 0 | 0 | 0 | 62 | 5.1 | 10.58 | 18.21 | 1.0016 | 86 | 2.1 | 0.1 | 0 | 18.19 | 0 | 0 | 100 | 8051 | 85.88 | 18.52
2024-10-25 20:00 | 15 | 15 | 632 | 0 | 0.034043 | 0 | 0 | 66 | 4.8 | 10.06 | 18.22 | 0.99807 | 86.02 | 2.4 | 0.1 | 1.0213 | 18.14 | 0 | 0 | 100 | 8051 | 85.9 | 18.5
2024-10-25 20:15 | 15 | 15 | 583 | 0 | 0 | 0 | 0 | 59 | 5.08 | 8.98 | 18.23 | 1.0003 | 86.02 | 2.4 | 0.1 | 0 | 18.11 | 0 | 0 | 100 | 8048 | 85.9 | 18.48
2024-10-25 20:30 | 15 | 15 | 705 | 0 | 0.017021 | 0 | 0 | 71 | 5.53 | 10.7 | 18.05 | 1.002 | 86.02 | 2.6 | -0.1 | 1.0213 | 18.06 | 0 | 0 | 100 | 8048 | 85.9 | 18.41
2024-10-25 20:45 | 15 | 15 | 603 | 0 | 0.22128 | 0 | 0 | 58 | 4.32 | 9.79 | 18.25 | 0.99905 | 86.02 | 2.3 | 0.3 | 3.0596 | 18.09 | 0 | 0 | 100 | 8046 | 85.9 | 18.44
2024-10-25 21:00 | 15 | 15 | 583 | 0 | 0.034043 | 0 | 0 | 66 | 5.2 | 12.1 | 18.21 | 0.99965 | 86.01 | 2.3 | 0.1 | 1.0213 | 18.13 | 0 | 0 | 100 | 8045 | 85.89 | 18.46
2024-10-25 21:15 | 15 | 15 | 557 | 0 | 0.085106 | 0 | 0 | 64 | 4.76 | 10.18 | 18.23 | 0.99983 | 86.03 | 1.9 | 0.2 | 2.0383 | 18.11 | 0 | 0 | 100 | 8044 | 85.92 | 18.46
2024-10-25 21:30 | 15 | 15 | 562 | 0 | 0.017021 | 0 | 0 | 68 | 5.06 | 10.69 | 18.07 | 0.99979 | 86.04 | 2.5 | 0.5 | 1.0213 | 18.07 | 0 | 0 | 100 | 8041 | 85.92 | 18.4
2024-10-25 21:45 | 15 | 15 | 524 | 0 | 0 | 0 | 0 | 63 | 4.85 | 10.33 | 17.99 | 0.99998 | 86.03 | 2.6 | -0.1 | 0 | 17.96 | 0 | 0 | 100 | 8042 | 85.91 | 18.32
2024-10-25 22:00 | 15 | 15 | 509 | 0 | 0 | 0 | 0 | 70 | 5.44 | 12.5 | 17.69 | 1.0017 | 86.04 | 2.6 | 0.1 | 0 | 17.8 | 0 | 0 | 100 | 8041 | 85.92 | 18.17
2024-10-25 22:15 | 15 | 15 | 536 | 0 | 0 | 0 | 0 | 74 | 5.8 | 11.11 | 17.52 | 1.0015 | 86.03 | 2.4 | 0 | 0 | 17.63 | 0 | 0 | 100 | 8040 | 85.92 | 17.98
2024-10-25 22:30 | 15 | 15 | 542 | 0 | 0 | 0 | 0 | 62 | 6.26 | 11.44 | 17.69 | 0.99631 | 86.05 | 2.1 | -0.3 | 0 | 17.56 | 0 | 0 | 100 | 8039 | 85.93 | 17.92
2024-10-25 22:45 | 15 | 15 | 537 | 0 | 0 | 0 | 0 | 68 | 5.56 | 11.1 | 17.74 | 0.99465 | 86.03 | 2.7 | 0.1 | 0 | 17.51 | 0 | 0 | 100 | 8039 | 85.91 | 17.87
2024-10-25 23:00 | 15 | 15 | 578 | 0 | 0 | 0 | 0 | 71 | 5.09 | 10.2 | 17.73 | 0.99577 | 86.02 | 2.6 | 0.2 | 0 | 17.49 | 0 | 0 | 100 | 8038 | 85.91 | 17.83
2024-10-25 23:15 | 15 | 15 | 489 | 0 | 0 | 0 | 0 | 82 | 5.15 | 10.13 | 17.83 | 0.98609 | 86 | 2.7 | -0.1 | 0 | 17.47 | 0 | 0 | 100 | 8036 | 85.89 | 17.75
2024-10-25 23:30 | 15 | 9 | 458 | 0 | 0 | 0 | 0 | 91 | 5.02 | 10.32 | 17.97 | 0.97598 | 85.98 | 2.3 | 0.2 | 0 | 17.41 | 0 | 0 | 100 | 8033 | 85.87 | 17.73
2024-10-25 23:45 | 15 | 0 | 459 | 0 | 0 | 0 | 0 | 97 | 4.96 | 10.77 | 17.89 | 0.977 | 85.97 | 2.9 | 0.2 | 0 | 17.39 | 0 | 0 | 100 | 8033 | 85.86 | 17.8
2024-10-26 | 15 | 9 | 459 | 0 | 0 | 0 | 0 | 103 | 5.17 | 10.52 | 17.73 | 0.98591 | 85.95 | 2.3 | -1 | 0 | 17.35 | 0 | 0 | 100 | 8034 | 85.85 | 17.78
2024-10-26 00:15 | 15 | 0 | 457 | 0 | 0 | 0 | 0 | 102 | 5.07 | 10.72 | 17.67 | 0.98618 | 85.94 | 2.5 | -0.3 | 0 | 17.3 | 0 | 0 | 100 | 8021 | 85.83 | 17.85
2024-10-26 00:30 | 15 | 0 | 456 | 0 | 0 | 0 | 0 | 97 | 6.08 | 12.82 | 17.85 | 0.95205 | 85.93 | 2 | 0 | 0 | 17.3 | 0 | 0 | 100 | 8019 | 85.82 | 17.8
2024-10-26 00:45 | 15 | 0 | 457 | 0 | 0 | 0 | 0 | 103 | 6.27 | 10.52 | 17.9 | 0.98078 | 85.92 | 2.8 | -0.3 | 0 | 17.44 | 0 | 0 | 100 | 8020 | 85.8 | 17.83
2024-10-26 01:00 | 15 | 0 | 456 | 0 | 0 | 0 | 0 | 97 | 5.94 | 12.5 | 17.93 | 0.98526 | 85.91 | 2.8 | 0 | 0 | 17.53 | 0 | 0 | 100 | 8019 | 85.8 | 17.84
2024-10-26 01:15 | 15 | 0 | 456 | 0 | 0 | 0 | 0 | 100 | 5.74 | 12.64 | 18.09 | 0.98697 | 85.91 | 2.2 | 0.7 | 0 | 17.73 | 0 | 0 | 100 | 8020 | 85.8 | 17.9
2024-10-26 01:30 | 15 | 0 | 456 | 0 | 0 | 0 | 0 | 100 | 5.77 | 11.48 | 18.09 | 0.99372 | 85.89 | 2.1 | -0.1 | 0 | 17.85 | 0 | 0 | 100 | 8018 | 85.78 | 17.95
2024-10-26 01:45 | 15 | 0 | 457 | 0 | 0 | 0 | 0 | 96 | 4.88 | 10.4 | 18.05 | 0.99815 | 85.89 | 2.4 | -0.1 | 0 | 17.87 | 0 | 0 | 100 | 8018 | 85.78 | 17.97
2024-10-26 02:00 | 15 | 0 | 457 | 0 | 0 | 0 | 0 | 103 | 4.88 | 9.99 | 18.02 | 0.99761 | 85.89 | 2.2 | -0.1 | 0 | 17.85 | 0 | 0 | 100 | 8015 | 85.77 | 17.98
2024-10-26 02:15 | 15 | 0 | 457 | 0 | 0 | 0 | 0 | 103 | 5.16 | 9.94 | 17.99 | 0.9961 | 85.89 | 2.2 | 0.2 | 0 | 17.79 | 0 | 0 | 100 | 8016 | 85.77 | 17.95
2024-10-26 02:30 | 15 | 0 | 457 | 0 | 0 | 0 | 0 | 99 | 4.97 | 10.73 | 18.09 | 0.99372 | 85.89 | 2.4 | -0.4 | 0 | 17.82 | 0 | 0 | 100 | 8014 | 85.78 | 17.97
2024-10-26 02:45 | 15 | 0 | 457 | 0 | 0 | 0 | 0 | 89 | 4.2 | 9.8 | 18.13 | 0.99555 | 85.91 | 2.1 | 0.5 | 0 | 17.93 | 0 | 0 | 100 | 8014 | 85.79 | 18.04
2024-10-26 03:00 | 15 | 0 | 458 | 0 | 0 | 0 | 0 | 79 | 4.12 | 9.79 | 18.19 | 0.99516 | 85.91 | 2.4 | 0.4 | 0 | 17.96 | 0 | 0 | 100 | 8013 | 85.79 | 18.07
2024-10-26 03:15 | 15 | 0 | 458 | 0 | 0 | 0 | 0 | 102 | 4.03 | 9.99 | 18.29 | 0.99607 | 85.9 | 2.3 | -0.2 | 0 | 18.09 | 0 | 0 | 100 | 8010 | 85.79 | 18.18
2024-10-26 03:30 | 15 | 0 | 458 | 0 | 0 | 0 | 0 | 93 | 4.8 | 9.4 | 18.3 | 0.99593 | 85.91 | 2.1 | -0.1 | 0 | 18.07 | 0 | 0 | 100 | 8009 | 85.8 | 18.23
2024-10-26 03:45 | 15 | 0 | 459 | 0 | 0 | 0 | 0 | 99 | 5.39 | 10.52 | 18.51 | 0.99229 | 85.91 | 2.3 | -0.2 | 0 | 18.24 | 0 | 0 | 100 | 8010 | 85.79 | 18.33
2024-10-26 04:00 | 15 | 0 | 458 | 0 | 0 | 0 | 0 | 96 | 5.06 | 9.03 | 18.41 | 0.99711 | 85.91 | 2.8 | -0.4 | 0 | 18.25 | 0 | 0 | 100 | 8007 | 85.79 | 18.35
2024-10-26 04:15 | 15 | 0 | 459 | 0 | 0 | 0 | 0 | 91 | 5.12 | 9.28 | 18.32 | 0.99848 | 85.92 | 2.1 | 0.1 | 0 | 18.19 | 0 | 0 | 100 | 8010 | 85.8 | 18.34
2024-10-26 04:30 | 15 | 10 | 472 | 0 | 0 | 0 | 0 | 83 | 4.87 | 11.83 | 18.29 | 0.99941 | 85.93 | 2.2 | 0.1 | 0 | 18.19 | 0 | 0 | 100 | 8006 | 85.82 | 18.39
2024-10-26 04:45 | 15 | 15 | 488 | 0 | 0 | 0 | 0 | 91 | 5.56 | 9.17 | 18.22 | 0.99998 | 85.94 | 1.9 | -0.3 | 0 | 18.19 | 0 | 0 | 100 | 8008 | 85.82 | 18.39
2024-10-26 05:00 | 15 | 15 | 466 | 0 | 0 | 0 | 0 | 89 | 4.89 | 12.28 | 18.43 | 0.99539 | 85.95 | 2.6 | 0.1 | 0 | 18.21 | 0 | 0 | 100 | 8007 | 85.84 | 18.47
2024-10-26 05:15 | 15 | 15 | 477 | 0 | 0 | 0 | 0 | 92 | 4.82 | 11.7 | 18.49 | 0.99824 | 85.97 | 1.8 | 0.1 | 0 | 18.3 | 0 | 0 | 100 | 8004 | 85.85 | 18.53
2024-10-26 05:30 | 15 | 15 | 574 | 0.2 | 0 | 0 | 0 | 98 | 4.92 | 10.17 | 18.27 | 1.0011 | 85.97 | 2.2 | 0 | 0 | 18.26 | 0 | 0 | 100 | 8001 | 85.86 | 18.51
2024-10-26 05:45 | 15 | 15 | 601 | 1.5 | 0 | 0 | 0 | 94 | 4.12 | 7.95 | 18.31 | 0.99815 | 85.98 | 2.6 | 0.2 | 0 | 18.18 | 0 | 0 | 100 | 8002 | 85.87 | 18.47
2024-10-26 06:00 | 15 | 15 | 519 | 5.6 | 0 | 0 | 0 | 86 | 4.88 | 10.33 | 18.41 | 0.99853 | 85.99 | 2.5 | 0 | 0 | 18.29 | 0 | 0 | 100 | 8003 | 85.87 | 18.52
2024-10-26 06:15 | 15 | 15 | 491 | 10.7 | 0 | 0 | 0 | 77 | 5.32 | 13.14 | 18.49 | 0.9973 | 86 | 2.4 | 0.1 | 0 | 18.31 | 0 | 0 | 100 | 8004 | 85.88 | 18.58
2024-10-26 06:30 | 15 | 15 | 475 | 19.1 | 0 | 0 | 0 | 87 | 5.93 | 14.16 | 18.43 | 1.0001 | 85.99 | 2.7 | -0.1 | 0 | 18.33 | 0 | 0 | 100 | 7998 | 85.88 | 18.62
2024-10-26 06:45 | 15 | 15 | 502 | 31.6 | 0 | 0 | 0 | 86 | 5.94 | 11.91 | 18.43 | 0.99964 | 86.01 | 2 | 0.2 | 0 | 18.37 | 0 | 0 | 100 | 7999 | 85.9 | 18.67
2024-10-26 07:00 | 15 | 15 | 517 | 53.9 | 0 | 0 | 0 | 88 | 5.54 | 10.63 | 18.23 | 1.0013 | 86.02 | 2.2 | 0 | 0 | 18.39 | 0 | 0 | 100 | 7999 | 85.91 | 18.68
2024-10-26 07:15 | 15 | 15 | 473 | 77.7 | 0 | 0 | 0 | 82 | 5.61 | 12.38 | 18.27 | 1.0007 | 86.03 | 2.4 | 0 | 0 | 18.37 | 0 | 0 | 100 | 7997 | 85.92 | 18.72
2024-10-26 07:30 | 15 | 9 | 458 | 114.1 | 0 | 0 | 0 | 87 | 5.04 | 10.23 | 18.32 | 0.99943 | 86.05 | 2.5 | 0.4 | 0 | 18.43 | 0 | 0 | 100 | 7998 | 85.94 | 18.82
2024-10-26 07:45 | 15 | 0 | 458 | 115.1 | 0 | 0 | 0 | 81 | 5.08 | 10.48 | 18.34 | 1.001 | 86.08 | 2.2 | 0 | 0 | 18.54 | 0 | 0 | 100 | 7998 | 85.97 | 18.99
2024-10-26 08:00 | 15 | 0 | 457 | 84.9 | 0 | 0 | 0 | 77 | 5.74 | 11.8 | 18.36 | 0.99977 | 86.09 | 1.9 | 0.2 | 0 | 18.48 | 0 | 0 | 100 | 7999 | 85.97 | 18.97
2024-10-26 08:15 | 15 | 0 | 457 | 170.5 | 0 | 0 | 0 | 88 | 6.21 | 13.45 | 18.44 | 1.0014 | 86.11 | 2.2 | 0.1 | 0 | 18.71 | 0 | 0 | 100 | 7997 | 86 | 19.14
2024-10-26 08:30 | 15 | 0 | 457 | 99.7 | 0 | 0 | 0 | 91 | 5.69 | 12.1 | 18.59 | 1.0004 | 86.11 | 2.4 | -0.3 | 0 | 18.83 | 0 | 0 | 100 | 7997 | 86 | 19.21
2024-10-26 08:45 | 15 | 3 | 464 | 71.5 | 0 | 0 | 0 | 75 | 6.3 | 12.93 | 18.57 | 0.9998 | 86.12 | 2.2 | -0.3 | 0 | 18.83 | 0 | 0 | 100 | 7996 | 86.01 | 19.19
2024-10-26 09:00 | 15 | 2 | 456 | 180.4 | 0 | 0 | 0 | 82 | 6.23 | 13.99 | 18.69 | 0.99743 | 86.12 | 2.3 | 0.3 | 0 | 18.91 | 0 | 0 | 100 | 7999 | 86 | 19.24
2024-10-26 09:15 | 15 | 0 | 455 | 258.7 | 0 | 0 | 0 | 93 | 6.16 | 12 | 19.15 | 0.99896 | 86.12 | 2.7 | -0.2 | 0 | 19.6 | 0 | 0 | 100 | 8004 | 86.01 | 19.8
2024-10-26 09:30 | 15 | 0 | 455 | 336.3 | 0 | 0 | 0 | 83 | 6.16 | 13.99 | 19.41 | 0.99846 | 86.12 | 2.8 | -0.1 | 0 | 20.19 | 0 | 0 | 100 | 8011 | 86.01 | 20.31
2024-10-26 09:45 | 15 | 0 | 455 | 211.5 | 0 | 0 | 0 | 67 | 4.87 | 11.38 | 19.3 | 1.0008 | 86.12 | 2.1 | 0 | 0 | 20.3 | 0 | 0 | 100 | 8012 | 86.01 | 20.54
2024-10-26 10:00 | 15 | 3 | 462 | 150.5 | 0 | 0 | 0 | 75 | 5.54 | 10.86 | 19.19 | 0.99963 | 86.13 | 2.8 | -0.1 | 0 | 20.03 | 0 | 0 | 100 | 8014 | 86.02 | 20.38
2024-10-26 10:15 | 15 | 1 | 456 | 168.7 | 0 | 0 | 0 | 72 | 5.2 | 12.52 | 19.05 | 1.0002 | 86.12 | 2.4 | 0.2 | 0 | 19.73 | 0 | 0 | 100 | 8013 | 86.01 | 20.17
2024-10-26 10:30 | 15 | 0 | 455 | 196.5 | 0 | 0 | 0 | 66 | 5.85 | 11.82 | 19.23 | 1.003 | 86.1 | 2.5 | 0 | 0 | 19.77 | 0 | 0 | 100 | 8018 | 85.99 | 20.22
2024-10-26 10:45 | 15 | 7 | 462 | 178.7 | 0 | 0 | 0 | 77 | 5.24 | 11.54 | 19.23 | 1.0003 | 86.07 | 2.4 | -0.1 | 0 | 19.91 | 0 | 0 | 100 | 8019 | 85.96 | 20.36
2024-10-26 11:00 | 15 | 3 | 456 | 254.1 | 0 | 0 | 0 | 68 | 5.67 | 13.83 | 19.23 | 1.0034 | 86.06 | 2.3 | 0.5 | 0 | 19.91 | 0 | 0 | 100 | 8024 | 85.94 | 20.34
2024-10-26 11:15 | 15 | 11 | 482 | 222.8 | 0 | 0 | 0 | 71 | 5.82 | 14.88 | 19.34 | 0.99925 | 86.02 | 2.5 | 0.1 | 0 | 20.05 | 0 | 0 | 100 | 8028 | 85.91 | 20.49
2024-10-26 11:30 | 15 | 2 | 453 | 504.3 | 0 | 0 | 0 | 74 | 5.54 | 12.37 | 19.83 | 1.0039 | 85.98 | 2.4 | -0.6 | 0 | 20.55 | 0 | 0 | 100 | 8037 | 85.87 | 20.95
2024-10-26 11:45 | 15 | 0 | 454 | 492.9 | 0 | 0 | 0 | 82 | 5.34 | 11.65 | 20.08 | 0.99656 | 85.96 | 2.5 | 0.1 | 0 | 21.41 | 0 | 0 | 100 | 8042 | 85.85 | 21.7
2024-10-26 12:00 | 15 | 0 | 453 | 632.3 | 0 | 0 | 0 | 82 | 4.79 | 11.47 | 20.42 | 1.0029 | 85.93 | 2.7 | -0.2 | 0 | 21.95 | 0 | 0 | 100 | 8052 | 85.83 | 22.34
2024-10-26 12:15 | 15 | 0 | 454 | 463.6 | 0 | 0 | 0 | 68 | 5.31 | 11.93 | 20.23 | 0.99875 | 85.92 | 2.2 | 0.1 | 0 | 22.05 | 0 | 0 | 100 | 8057 | 85.81 | 22.55
2024-10-26 12:30 | 15 | 0 | 452 | 465.5 | 0 | 0 | 0 | 68 | 4.23 | 9.1 | 20.16 | 1.001 | 85.91 | 2.5 | -0.1 | 0 | 21.85 | 0 | 0 | 100 | 8066 | 85.79 | 22.45
2024-10-26 12:45 | 15 | 0 | 453 | 590.1 | 0 | 0 | 0 | 71 | 4.9 | 11.09 | 20.55 | 1.0015 | 85.88 | 2.5 | 0.2 | 0 | 22.31 | 0 | 0 | 100 | 8072 | 85.76 | 23.09
2024-10-26 13:00 | 15 | 0 | 452 | 658.1 | 0 | 0 | 0 | 63 | 4.25 | 9.51 | 20.81 | 1.0007 | 85.86 | 2.4 | -0.1 | 0 | 22.49 | 0 | 0 | 100 | 8078 | 85.75 | 23.37
2024-10-26 13:15 | 15 | 0 | 452 | 603.1 | 0 | 0 | 0 | 68 | 5.57 | 11.28 | 20.77 | 1.0077 | 85.85 | 2.3 | 0.1 | 0 | 22.77 | 0 | 0 | 100 | 8087 | 85.74 | 23.71
2024-10-26 13:30 | 15 | 0 | 454 | 438.9 | 0 | 0 | 0 | 68 | 4.83 | 10.22 | 20.65 | 1.0012 | 85.85 | 2 | 0 | 0 | 22.49 | 0 | 0 | 100 | 8089 | 85.73 | 23.37
2024-10-26 13:45 | 15 | 0 | 452 | 465.7 | 0 | 0 | 0 | 71 | 4.14 | 10.52 | 20.85 | 0.99743 | 85.82 | 2.2 | -0.1 | 0 | 22.44 | 0 | 0 | 100 | 8093 | 85.71 | 23.48
2024-10-26 14:00 | 15 | 0 | 453 | 452.7 | 0 | 0 | 0 | 82 | 3.22 | 9.07 | 20.91 | 1.0047 | 85.82 | 2.5 | -0.1 | 0 | 22.77 | 0 | 0 | 100 | 8099 | 85.7 | 23.86
2024-10-26 14:15 | 15 | 0 | 457 | 134.6 | 0 | 0 | 0 | 79 | 3.61 | 7.53 | 20.3 | 0.99864 | 85.83 | 2.4 | 0.1 | 0 | 22.16 | 0 | 0 | 100 | 8095 | 85.71 | 22.98
2024-10-26 14:30 | 15 | 0 | 453 | 387.1 | 0 | 0 | 0 | 83 | 3.82 | 8.27 | 20.19 | 0.99953 | 85.81 | 2.3 | 0 | 0 | 21.43 | 0 | 0 | 100 | 8099 | 85.69 | 22.34
2024-10-26 14:45 | 15 | 0 | 453 | 504.3 | 0 | 2 | 26 | 74 | 4.08 | 9.65 | 20.85 | 1.0084 | 85.79 | 2.3 | 0 | 0 | 22.3 | 0 | 0 | 100 | 8105 | 85.67 | 23.61
2024-10-26 15:00 | 15 | 0 | 454 | 261.8 | 0 | 2 | 20 | 70 | 3.58 | 12.49 | 20.41 | 1.0019 | 85.82 | 2.4 | 0.1 | 0 | 22.25 | 0 | 0 | 100 | 8104 | 85.7 | 23.15
2024-10-26 15:15 | 15 | 8 | 627 | 182.1 | 0 | 0 | 0 | 77 | 4.05 | 10.77 | 19.94 | 1.0018 | 85.82 | 2.3 | -0.2 | 0 | 21.55 | 0 | 0 | 100 | 8103 | 85.7 | 22.35
2024-10-26 15:30 | 15 | 15 | 501 | 202.7 | 0.20426 | 0 | 0 | 52 | 3.41 | 6.97 | 19.41 | 1.0011 | 85.81 | 2.3 | -0.1 | 2.0383 | 20.57 | 0 | 0 | 100 | 8106 | 85.69 | 21.47
2024-10-26 15:45 | 15 | 8 | 456 | 170 | 0 | 0 | 0 | 73 | 3.03 | 7.3 | 19.44 | 0.99749 | 85.82 | 2.4 | 0 | 0 | 20.14 | 0 | 0 | 100 | 8106 | 85.69 | 21.09
2024-10-26 16:00 | 15 | 0 | 457 | 106.5 | 0 | 0 | 0 | 70 | 3.43 | 8.27 | 19.36 | 0.99979 | 85.82 | 2.4 | -0.1 | 0 | 19.81 | 0 | 0 | 100 | 8103 | 85.71 | 20.78
2024-10-26 16:15 | 15 | 0 | 459 | 72.7 | 0 | 0 | 0 | 75 | 3.43 | 6.64 | 19.31 | 0.99978 | 85.85 | 2.5 | -0.1 | 0 | 19.65 | 0 | 0 | 100 | 8100 | 85.73 | 20.54
2024-10-26 16:30 | 15 | 10 | 458 | 43.3 | 0 | 0 | 0 | 74 | 4.38 | 9.63 | 19.11 | 1.0006 | 85.87 | 2.4 | 0.2 | 0 | 19.37 | 0 | 0 | 100 | 8099 | 85.75 | 20.15
2024-10-26 16:45 | 15 | 6 | 460 | 48.3 | 0 | 0 | 0 | 78 | 4.27 | 9.62 | 19.23 | 0.99938 | 85.88 | 2.3 | -0.3 | 0 | 19.33 | 0 | 0 | 100 | 8096 | 85.76 | 20
2024-10-26 17:00 | 15 | 15 | 462 | 19.2 | 0 | 0 | 0 | 73 | 4 | 7.83 | 19.21 | 1.0006 | 85.87 | 2.4 | 0 | 0 | 19.32 | 0 | 0 | 100 | 8095 | 85.76 | 19.87
2024-10-26 17:15 | 15 | 15 | 462 | 6.7 | 0 | 0 | 0 | 66 | 4.65 | 10.62 | 19.17 | 0.99997 | 85.87 | 2.4 | 0 | 0 | 19.23 | 0 | 0 | 100 | 8088 | 85.75 | 19.73
2024-10-26 17:30 | 15 | 15 | 464 | 0.5 | 0 | 0 | 0 | 69 | 4.38 | 9.1 | 19.15 | 0.99942 | 85.89 | 2.4 | -0.1 | 0 | 19.18 | 0 | 0 | 100 | 8091 | 85.77 | 19.62
2024-10-26 17:45 | 15 | 15 | 548 | 0 | 0 | 0 | 0 | 51 | 3.7 | 8.55 | 19.07 | 1.0012 | 85.92 | 2.4 | 0.2 | 0 | 19.12 | 0 | 0 | 100 | 8086 | 85.8 | 19.51
2024-10-26 18:00 | 15 | 15 | 515 | 0 | 0 | 0 | 0 | 65 | 4.54 | 10.32 | 19.06 | 0.99778 | 85.93 | 2.3 | -0.1 | 0 | 19.02 | 0 | 0 | 100 | 8085 | 85.82 | 19.44
2024-10-26 18:15 | 15 | 15 | 496 | 0 | 0 | 0 | 0 | 70 | 4.3 | 8.7 | 19.13 | 0.99976 | 85.92 | 2.1 | 0 | 0 | 18.98 | 0 | 0 | 100 | 8086 | 85.8 | 19.37
2024-10-26 18:30 | 15 | 15 | 512 | 0 | 0 | 0 | 0 | 59 | 4.09 | 10.5 | 18.99 | 0.9985 | 85.92 | 2.4 | -0.1 | 0 | 18.93 | 0 | 0 | 100 | 8083 | 85.81 | 19.29
2024-10-26 18:45 | 15 | 15 | 524 | 0 | 0 | 0 | 0 | 71 | 4.88 | 10.22 | 18.82 | 1.0004 | 85.96 | 2.5 | -0.1 | 0 | 18.9 | 0 | 0 | 100 | 8081 | 85.84 | 19.2
2024-10-26 19:00 | 15 | 15 | 595 | 0 | 0.017021 | 0 | 0 | 59 | 4.18 | 9.44 | 18.9 | 1 | 85.97 | 2.2 | 0 | 1.0213 | 18.85 | 0 | 0 | 100 | 8080 | 85.85 | 19.16
2024-10-26 19:15 | 15 | 15 | 664 | 0 | 0.051064 | 0 | 0 | 53 | 4.62 | 8.96 | 18.97 | 0.99975 | 85.98 | 2.5 | -0.1 | 1.0213 | 18.88 | 0 | 0 | 100 | 8077 | 85.86 | 19.18
2024-10-26 19:30 | 15 | 15 | 610 | 0 | 0.68085 | 0 | 0 | 54 | 5.34 | 10.46 | 19.16 | 0.99789 | 86.01 | 2.1 | 0.1 | 12.2383 | 19 | 0 | 0 | 100 | 8077 | 85.89 | 19.26
2024-10-26 19:45 | 15 | 15 | 869 | 0 | 0.90213 | 0 | 0 | 53 | 4.83 | 8.93 | 19.22 | 1.0005 | 86.01 | 2.1 | 0 | 15.2979 | 19.14 | 0 | 0 | 100 | 8076 | 85.9 | 19.37
2024-10-26 20:00 | 15 | 15 | 789 | 0 | 1.6681 | 0 | 0 | 45 | 3.87 | 8.21 | 19.38 | 0.99855 | 86.02 | 2.5 | -0.2 | 13.2596 | 19.23 | 0 | 0 | 100 | 8074 | 85.9 | 19.44
2024-10-26 20:15 | 15 | 15 | 656 | 0 | 1.0213 | 0 | 0 | 56 | 4.2 | 9.02 | 19.37 | 1.0005 | 86.03 | 2.2 | -0.1 | 24.4809 | 19.32 | 0 | 0 | 100 | 8071 | 85.91 | 19.54
2024-10-26 20:30 | 15 | 15 | 847 | 0 | 0.78298 | 0 | 0 | 46 | 4.6 | 9.45 | 19.05 | 1.0002 | 86.02 | 1.9 | 0.1 | 9.1787 | 19.13 | 0 | 0 | 100 | 8069 | 85.9 | 19.4
2024-10-26 20:45 | 15 | 15 | 807 | 0 | 0.34043 | 0 | 0 | 71 | 5.02 | 10.94 | 18.95 | 1.001 | 86.03 | 2.3 | 0.2 | 3.0596 | 18.97 | 0 | 0 | 100 | 8067 | 85.91 | 19.3
2024-10-26 21:00 | 15 | 15 | 616 | 0 | 0.37447 | 0 | 0 | 72 | 5.68 | 12.59 | 18.75 | 1.0016 | 86.02 | 1.9 | 0.4 | 5.1021 | 18.81 | 0 | 0 | 100 | 8066 | 85.91 | 19.16
2024-10-26 21:15 | 15 | 15 | 586 | 0 | 0.17021 | 0 | 0 | 71 | 6.07 | 12.82 | 18.32 | 1.0013 | 86.05 | 2 | 0 | 4.0809 | 18.51 | 0 | 0 | 100 | 8067 | 85.93 | 18.92
2024-10-26 21:30 | 15 | 15 | 585 | 0 | 0.017021 | 0 | 0 | 63 | 5.79 | 12.01 | 17.95 | 1.0006 | 86.03 | 2 | 0.4 | 1.0213 | 18.08 | 0 | 0 | 100 | 8063 | 85.92 | 18.57
2024-10-26 21:45 | 15 | 15 | 726 | 0 | 0.017021 | 0 | 0 | 71 | 5.6 | 10.74 | 18.01 | 1.0007 | 86.05 | 2.3 | 0.5 | 1.0213 | 17.91 | 0 | 0 | 100 | 8064 | 85.94 | 18.43
2024-10-26 22:00 | 15 | 15 | 750 | 0 | 0.54468 | 0 | 0 | 75 | 5.76 | 13.69 | 18.21 | 0.99774 | 86.05 | 2.3 | 0.3 | 8.1617 | 18.03 | 0 | 0 | 100 | 8061 | 85.94 | 18.45
2024-10-26 22:15 | 15 | 15 | 827 | 0 | 1.0723 | 0 | 0 | 66 | 5.83 | 11.32 | 18.32 | 1.0004 | 86.05 | 1.9 | 0 | 14.2809 | 18.17 | 0 | 0 | 100 | 8061 | 85.94 | 18.53
2024-10-26 22:30 | 15 | 15 | 769 | 0 | 0.3234 | 0 | 0 | 70 | 6.4 | 13.73 | 18.18 | 0.99914 | 86.05 | 2.2 | 0.3 | 7.1404 | 18.22 | 0 | 0 | 100 | 8059 | 85.94 | 18.52
2024-10-26 22:45 | 15 | 15 | 865 | 0 | 0.20426 | 0 | 0 | 78 | 5.76 | 11.27 | 17.71 | 0.99999 | 86.04 | 2.4 | 0.2 | 2.0383 | 17.85 | 0 | 0 | 100 | 8057 | 85.93 | 18.25
2024-10-26 23:00 | 15 | 15 | 764 | 0 | 0.11915 | 0 | 0 | 69 | 6.19 | 12.64 | 17.5 | 0.99981 | 86.02 | 2.2 | -0.4 | 2.0383 | 17.54 | 0 | 0 | 100 | 8057 | 85.91 | 18.01
2024-10-26 23:15 | 15 | 15 | 649 | 0 | 0.45957 | 0 | 0 | 60 | 5.1 | 12.75 | 17.81 | 0.99665 | 86.03 | 2.1 | 0 | 5.1021 | 17.59 | 0 | 0 | 100 | 8055 | 85.91 | 18.02
2024-10-26 23:30 | 15 | 15 | 575 | 0 | 0.017021 | 0 | 0 | 70 | 5 | 12.37 | 17.91 | 0.99966 | 86.03 | 2.7 | -0.1 | 1.0213 | 17.77 | 0 | 0 | 100 | 8050 | 85.92 | 18.11
2024-10-26 23:45 | 15 | 15 | 635 | 0 | 0.051064 | 0 | 0 | 70 | 5.74 | 12.85 | 18 | 0.99838 | 86.02 | 1.9 | 0 | 1.0213 | 17.87 | 0 | 0 | 100 | 8054 | 85.91 | 18.17
2024-10-27 | 15 | 15 | 624 | 0 | 0.034043 | 0 | 0 | 77 | 5.99 | 13.25 | 17.9 | 1.0003 | 86.03 | 1.5 | -0.3 | 1.0213 | 17.87 | 0 | 0 | 100 | 8051 | 85.91 | 18.17
2024-10-27 00:15 | 15 | 15 | 466 | 0 | 0 | 0 | 0 | 89 | 6.93 | 14.03 | 17.55 | 0.97521 | 86.02 | 2.6 | 0.6 | 0 | 17.32 | 0 | 0 | 100 | 8027 | 85.9 | 17.94
2024-10-27 00:30 | 15 | 15 | 536 | 0 | 0 | 0 | 0 | 86 | 5.59 | 11.27 | 17.45 | 0.94926 | 85.99 | 2.9 | -0.3 | 0 | 16.85 | 0 | 0 | 100 | 8034 | 85.88 | 17.74
2024-10-27 00:45 | 15 | 15 | 655 | 0 | 0 | 0 | 0 | 78 | 6.54 | 15.03 | 17.36 | 0.9784 | 85.96 | 2 | 0.2 | 0 | 16.85 | 0 | 0 | 100 | 8032 | 85.84 | 17.56
2024-10-27 01:00 | 15 | 15 | 653 | 0 | 0 | 0 | 0 | 71 | 5.6 | 13.31 | 17.27 | 0.99566 | 85.91 | 2.3 | -0.1 | 0 | 17.05 | 0 | 0 | 100 | 8033 | 85.79 | 17.54
2024-10-27 01:15 | 15 | 15 | 666 | 0 | 0.068085 | 0 | 0 | 58 | 5.83 | 11.22 | 17.43 | 0.99771 | 85.89 | 2.1 | 0.1 | 1.0213 | 17.25 | 0 | 0 | 100 | 8031 | 85.77 | 17.62
2024-10-27 01:30 | 15 | 15 | 641 | 0 | 0.085106 | 0 | 0 | 73 | 6.93 | 12.93 | 17.45 | 0.99846 | 85.89 | 2.4 | 0.6 | 1.0213 | 17.36 | 0 | 0 | 100 | 8029 | 85.78 | 17.67
2024-10-27 01:45 | 15 | 15 | 648 | 0 | 0.28936 | 0 | 0 | 65 | 6.81 | 15.02 | 17.39 | 1.0007 | 85.88 | 1.8 | 0.3 | 3.0596 | 17.35 | 0 | 0 | 100 | 8030 | 85.77 | 17.66
2024-10-27 02:00 | 15 | 15 | 670 | 0 | 0.35745 | 0 | 0 | 66 | 5.66 | 11.82 | 17.52 | 0.99955 | 85.88 | 2.4 | -0.5 | 3.0596 | 17.37 | 0 | 0 | 100 | 8028 | 85.77 | 17.69
2024-10-27 02:15 | 15 | 15 | 595 | 0 | 0.10213 | 0 | 0 | 67 | 5.47 | 10.11 | 17.47 | 1.0002 | 85.87 | 2.5 | -0.1 | 2.0383 | 17.41 | 0 | 0 | 100 | 8031 | 85.76 | 17.74
2024-10-27 02:30 | 15 | 15 | 570 | 0 | 0.051064 | 0 | 0 | 70 | 5.15 | 9.82 | 17.2 | 1.0011 | 85.86 | 2.5 | -0.1 | 1.0213 | 17.26 | 0 | 0 | 100 | 8029 | 85.75 | 17.62
2024-10-27 02:45 | 15 | 15 | 511 | 0 | 0 | 0 | 0 | 65 | 5.14 | 9.98 | 16.93 | 0.99969 | 85.86 | 2.2 | -0.3 | 0 | 17.03 | 0 | 0 | 100 | 8025 | 85.75 | 17.44
2024-10-27 03:00 | 15 | 15 | 536 | 0 | 0 | 0 | 0 | 66 | 5.49 | 10.12 | 16.77 | 1.0015 | 85.86 | 2.6 | -0.3 | 0 | 16.79 | 0 | 0 | 100 | 8023 | 85.74 | 17.26
2024-10-27 03:15 | 15 | 15 | 547 | 0 | 0 | 0 | 0 | 62 | 5.73 | 10.9 | 16.6 | 1.0002 | 85.84 | 2.7 | 0.2 | 0 | 16.66 | 0 | 0 | 100 | 8023 | 85.72 | 17.1
2024-10-27 03:30 | 15 | 15 | 536 | 0 | 0 | 0 | 0 | 69 | 5.71 | 11.56 | 16.53 | 0.99987 | 85.82 | 2.4 | -0.1 | 0 | 16.5 | 0 | 0 | 100 | 8022 | 85.7 | 16.97
2024-10-27 03:45 | 15 | 15 | 604 | 0 | 0 | 0 | 0 | 72 | 5.96 | 10.96 | 16.43 | 0.99929 | 85.81 | 2 | 0 | 0 | 16.37 | 0 | 0 | 100 | 8020 | 85.69 | 16.85
2024-10-27 04:00 | 15 | 15 | 648 | 0 | 0.15319 | 0 | 0 | 69 | 6.18 | 11.79 | 16.37 | 0.99989 | 85.8 | 1.6 | -0.1 | 1.0213 | 16.35 | 0 | 0 | 100 | 8019 | 85.67 | 16.77
2024-10-27 04:15 | 15 | 15 | 812 | 0 | 0.051064 | 0 | 0 | 68 | 6.31 | 10.21 | 16.11 | 1.0018 | 85.8 | 1.9 | -0.6 | 1.0213 | 16.21 | 0 | 0 | 100 | 8019 | 85.67 | 16.66
2024-10-27 04:30 | 15 | 15 | 565 | 0 | 0.085106 | 0 | 0 | 54 | 5.88 | 14.94 | 15.98 | 1.0003 | 85.8 | 2.6 | 0 | 1.0213 | 15.99 | 0 | 0 | 100 | 8020 | 85.67 | 16.46
2024-10-27 04:45 | 15 | 15 | 535 | 0 | 0 | 0 | 0 | 71 | 7.36 | 14.03 | 15.7 | 1.001 | 85.82 | 2.1 | -0.7 | 0 | 15.8 | 0 | 0 | 100 | 8017 | 85.71 | 16.28
2024-10-27 05:00 | 15 | 15 | 568 | 0 | 0 | 0 | 0 | 72 | 6.12 | 10.8 | 15.59 | 0.99955 | 85.85 | 2.1 | 0.2 | 0 | 15.58 | 0 | 0 | 100 | 8017 | 85.74 | 16.09
2024-10-27 05:15 | 15 | 15 | 572 | 0 | 0 | 0 | 0 | 70 | 6.51 | 10.73 | 15.53 | 0.99944 | 85.86 | 1.7 | -0.3 | 0 | 15.49 | 0 | 0 | 100 | 8017 | 85.75 | 15.98
2024-10-27 05:30 | 15 | 15 | 544 | 0.1 | 0 | 0 | 0 | 66 | 5.88 | 10.71 | 15.45 | 0.99944 | 85.87 | 2.3 | 0 | 0 | 15.41 | 0 | 0 | 100 | 8016 | 85.75 | 15.88
2024-10-27 05:45 | 15 | 15 | 495 | 3.6 | 0 | 0 | 0 | 64 | 5.06 | 11.99 | 15.57 | 0.99914 | 85.87 | 2.2 | 0 | 0 | 15.45 | 0 | 0 | 100 | 8013 | 85.75 | 15.86
2024-10-27 06:00 | 15 | 15 | 487 | 11.2 | 0 | 0 | 0 | 78 | 5.23 | 10.89 | 15.72 | 1.0002 | 85.9 | 2.3 | -0.1 | 0 | 15.62 | 0 | 0 | 100 | 8014 | 85.79 | 15.97
2024-10-27 06:15 | 15 | 7 | 457 | 33.1 | 0 | 0 | 0 | 82 | 5.99 | 12.24 | 16.41 | 0.96839 | 85.93 | 2.1 | 0.1 | 0 | 15.77 | 0 | 0 | 100 | 8010 | 85.82 | 16.06
2024-10-27 06:30 | 15 | 0 | 456 | 66.5 | 0 | 0 | 0 | 82 | 5.27 | 9.35 | 17.07 | 0.9559 | 85.99 | 2.3 | 0.2 | 0 | 16.18 | 0 | 0 | 100 | 8013 | 85.87 | 16.54
2024-10-27 06:45 | 15 | 0 | 456 | 98 | 0 | 0 | 0 | 70 | 4.8 | 10.92 | 17.26 | 0.97597 | 86.04 | 2.1 | 0.2 | 0 | 16.73 | 0 | 0 | 100 | 8012 | 85.93 | 17.04
2024-10-27 07:00 | 15 | 0 | 456 | 122.9 | 0 | 0 | 0 | 81 | 5.04 | 10.01 | 17.73 | 0.98147 | 86.05 | 2.4 | -0.4 | 0 | 17.27 | 0 | 0 | 100 | 8013 | 85.94 | 17.52
2024-10-27 07:15 | 15 | 3 | 457 | 84.3 | 0 | 0 | 0 | 79 | 4.07 | 10.35 | 17.91 | 0.99674 | 86.07 | 2.2 | 0.1 | 0 | 17.76 | 0 | 0 | 100 | 8013 | 85.96 | 17.92
2024-10-27 07:30 | 15 | 0 | 456 | 104.9 | 0 | 0 | 0 | 77 | 3.77 | 8.84 | 17.77 | 1.0006 | 86.11 | 2.4 | -0.1 | 0 | 17.97 | 0 | 0 | 100 | 8013 | 85.99 | 18.1
2024-10-27 07:45 | 15 | 0 | 455 | 118.3 | 0 | 0 | 0 | 83 | 4.33 | 9.99 | 17.81 | 0.99763 | 86.12 | 2.5 | 0.2 | 0 | 18.04 | 0 | 0 | 100 | 8011 | 86.01 | 18.24
2024-10-27 08:00 | 15 | 0 | 456 | 129.9 | 0 | 0 | 0 | 82 | 4.81 | 10.45 | 17.95 | 1.0006 | 86.13 | 2.3 | 0 | 0 | 18.25 | 0 | 0 | 100 | 8014 | 86.02 | 18.48
2024-10-27 08:15 | 15 | 0 | 456 | 139.9 | 0 | 0 | 0 | 72 | 5.43 | 10.18 | 17.9 | 0.99981 | 86.12 | 2.6 | 0.1 | 0 | 18.37 | 0 | 0 | 100 | 8015 | 86.01 | 18.61
2024-10-27 08:30 | 15 | 5 | 693 | 93.5 | 0 | 0 | 0 | 73 | 5.11 | 10.99 | 17.59 | 1.0021 | 86.13 | 2.4 | -0.2 | 0 | 18.17 | 0 | 0 | 100 | 8016 | 86.01 | 18.52
2024-10-27 08:45 | 15 | 15 | 560 | 95.6 | 0 | 0 | 0 | 70 | 5.41 | 10.92 | 17.03 | 1.0021 | 86.15 | 2.6 | 0 | 0 | 17.65 | 0 | 0 | 100 | 8010 | 86.03 | 18.11
2024-10-27 09:00 | 15 | 15 | 490 | 151.1 | 0 | 0 | 0 | 84 | 5.26 | 12.44 | 17.49 | 0.99794 | 86.15 | 2 | 0.2 | 0 | 17.53 | 0 | 0 | 100 | 8014 | 86.04 | 18.06
2024-10-27 09:15 | 15 | 15 | 665 | 142.3 | 0 | 0 | 0 | 77 | 5.34 | 10.75 | 17.54 | 0.99929 | 86.15 | 2.4 | -0.2 | 0 | 17.67 | 0 | 0 | 100 | 8014 | 86.03 | 18.21
2024-10-27 09:30 | 15 | 15 | 541 | 223.7 | 0 | 0 | 0 | 62 | 4.78 | 10.9 | 17.27 | 1.0002 | 86.14 | 2.2 | -0.1 | 0 | 17.85 | 0 | 0 | 100 | 8019 | 86.03 | 18.3
2024-10-27 09:45 | 15 | 15 | 815 | 168.1 | 0.10213 | 0 | 0 | 72 | 5.27 | 11.22 | 17.17 | 0.99994 | 86.14 | 2.2 | -0.5 | 2.0383 | 17.78 | 0 | 0 | 100 | 8019 | 86.03 | 18.2
2024-10-27 10:00 | 15 | 15 | 638 | 210.7 | 0.051064 | 0 | 0 | 67 | 5.35 | 10.27 | 17.25 | 1.001 | 86.12 | 2.3 | 0 | 1.0213 | 17.76 | 0 | 0 | 100 | 8023 | 86.01 | 18.18
2024-10-27 10:15 | 15 | 15 | 675 | 198.4 | 0.051064 | 0 | 0 | 66 | 5.35 | 11.77 | 17.29 | 0.99947 | 86.12 | 1.8 | 0 | 1.0213 | 17.83 | 0 | 0 | 100 | 8026 | 86 | 18.24
2024-10-27 10:30 | 15 | 15 | 555 | 317.9 | 0 | 0 | 0 | 75 | 5.67 | 12.12 | 17.28 | 1.0011 | 86.09 | 2.1 | 0.1 | 0 | 17.99 | 0 | 0 | 100 | 8036 | 85.98 | 18.36
2024-10-27 10:45 | 15 | 9 | 456 | 367.9 | 0 | 0 | 0 | 73 | 5.99 | 12.34 | 17.24 | 0.99959 | 86.08 | 2.7 | -0.1 | 0 | 18.24 | 0 | 0 | 100 | 8041 | 85.97 | 18.58
2024-10-27 11:00 | 15 | 0 | 459 | 453.3 | 0 | 0 | 0 | 75 | 4.96 | 10.09 | 17.53 | 0.99842 | 86.06 | 2.5 | 0.2 | 0 | 18.58 | 0 | 0 | 100 | 8051 | 85.95 | 19.1
2024-10-27 11:15 | 15 | 5 | 467 | 537.5 | 0 | 0 | 0 | 66 | 5.03 | 11.36 | 17.89 | 0.99897 | 86.03 | 2.4 | -0.2 | 0 | 19.15 | 0 | 0 | 100 | 8062 | 85.92 | 19.83
2024-10-27 11:30 | 15 | 14 | 605 | 398.8 | 0 | 0 | 0 | 69 | 5.45 | 11.51 | 17.88 | 1.0055 | 86.02 | 2.3 | -0.2 | 0 | 19.29 | 0 | 0 | 100 | 8070 | 85.91 | 19.99
2024-10-27 11:45 | 15 | 15 | 486 | 436.3 | 0 | 0 | 0 | 70 | 5.42 | 12.73 | 17.93 | 0.99597 | 86 | 2.3 | -0.2 | 0 | 19.29 | 0 | 0 | 100 | 8080 | 85.89 | 19.91
2024-10-27 12:00 | 15 | 11 | 457 | 339.4 | 0 | 0 | 0 | 64 | 5.35 | 12.05 | 17.87 | 1.0012 | 85.98 | 2.4 | 0.3 | 0 | 19.11 | 0 | 0 | 100 | 8083 | 85.87 | 19.9
2024-10-27 12:15 | 15 | 14 | 605 | 353.9 | 0 | 0 | 0 | 71 | 6.45 | 14.03 | 17.89 | 0.99848 | 85.96 | 2.2 | -0.3 | 0 | 19.03 | 0 | 0 | 100 | 8093 | 85.84 | 19.89
2024-10-27 12:30 | 15 | 11 | 458 | 470.5 | 0 | 0 | 0 | 71 | 5.81 | 11.47 | 18.35 | 1.0032 | 85.94 | 2.5 | 0.3 | 0 | 19.06 | 0 | 0 | 100 | 8099 | 85.82 | 19.96
2024-10-27 12:45 | 15 | 10 | 815 | 525.8 | 0 | 0 | 0 | 75 | 6.23 | 14.59 | 18.34 | 1.0005 | 85.9 | 2.3 | -0.6 | 0 | 19.5 | 0 | 0 | 100 | 8109 | 85.79 | 20.45
2024-10-27 13:00 | 15 | 15 | 632 | 336.1 | 0.10213 | 0 | 0 | 67 | 6.53 | 14.06 | 17.8 | 1.0027 | 85.88 | 2.1 | 0.1 | 2.0383 | 19.07 | 0 | 0 | 100 | 8115 | 85.77 | 19.76
2024-10-27 13:15 | 15 | 15 | 619 | 374 | 0 | 0 | 0 | 70 | 6.79 | 11.55 | 17.74 | 1.002 | 85.86 | 2.3 | 0.1 | 0 | 18.88 | 0 | 0 | 100 | 8121 | 85.75 | 19.54
2024-10-27 13:30 | 15 | 15 | 579 | 303.1 | 0.017021 | 0 | 0 | 72 | 6.6 | 12.88 | 17.63 | 0.9981 | 85.84 | 2.6 | 0.4 | 1.0213 | 18.67 | 0 | 0 | 100 | 8121 | 85.73 | 19.32
2024-10-27 13:45 | 15 | 15 | 578 | 370.9 | 0.034043 | 0 | 0 | 65 | 5.28 | 11.68 | 17.75 | 0.99796 | 85.83 | 2.3 | 0.2 | 1.0213 | 18.68 | 0 | 0 | 100 | 8127 | 85.71 | 19.34
2024-10-27 14:00 | 15 | 15 | 460 | 412.9 | 0.034043 | 0 | 0 | 70 | 5.02 | 9.74 | 17.95 | 0.9991 | 85.79 | 2.2 | 0.1 | 2.0383 | 18.9 | 0 | 0 | 100 | 8130 | 85.68 | 19.59
2024-10-27 14:15 | 15 | 0 | 454 | 477.8 | 0 | 0 | 0 | 72 | 4.2 | 10.23 | 19.11 | 0.9992 | 85.74 | 2.3 | -0.1 | 0 | 19.28 | 0 | 0 | 100 | 8131 | 85.63 | 20.41
2024-10-27 14:30 | 15 | 0 | 454 | 460.9 | 0 | 0 | 0 | 64 | 4.15 | 10.05 | 19.19 | 1.0005 | 85.72 | 2.4 | 0 | 0 | 19.57 | 0 | 0 | 100 | 8131 | 85.6 | 21.08
2024-10-27 14:45 | 15 | 0 | 454 | 458.7 | 0 | 0 | 0 | 63 | 4.96 | 10.01 | 19.1 | 1.0016 | 85.71 | 2.5 | 0 | 0 | 19.93 | 0 | 0 | 100 | 8133 | 85.6 | 21.4
2024-10-27 15:00 | 15 | 0 | 454 | 374.1 | 0 | 0 | 0 | 69 | 4.25 | 11.59 | 19.04 | 0.99857 | 85.73 | 2.6 | -0.2 | 0 | 20.39 | 0 | 0 | 100 | 8135 | 85.62 | 21.57
2024-10-27 15:15 | 15 | 0 | 454 | 279.3 | 0 | 0 | 0 | 95 | 4.99 | 13.03 | 19.05 | 1.0002 | 85.73 | 2.2 | 0 | 0 | 20.33 | 0 | 0 | 100 | 8132 | 85.62 | 21.26
2024-10-27 15:30 | 15 | 0 | 453 | 185.9 | 0 | 0 | 0 | 90 | 6.09 | 11.32 | 18.91 | 0.99709 | 85.74 | 2.7 | 0.2 | 0 | 19.91 | 0 | 0 | 100 | 8134 | 85.63 | 20.59
2024-10-27 15:45 | 15 | 0 | 453 | 177.7 | 0 | 0 | 0 | 89 | 5 | 11.22 | 18.87 | 0.98535 | 85.76 | 2.4 | 0 | 0 | 19.58 | 0 | 0 | 100 | 8131 | 85.64 | 20.24
2024-10-27 16:00 | 15 | 0 | 453 | 164.9 | 0 | 0 | 0 | 87 | 5.27 | 11.11 | 18.83 | 0.97907 | 85.77 | 2.1 | 0.4 | 0 | 19.5 | 0 | 0 | 100 | 8128 | 85.65 | 20.11
2024-10-27 16:15 | 15 | 0 | 453 | 139.1 | 0 | 0 | 0 | 103 | 5.53 | 11.1 | 18.88 | 0.965 | 85.78 | 2.2 | -0.1 | 0 | 19.39 | 0 | 0 | 100 | 8127 | 85.67 | 19.94
2024-10-27 16:30 | 15 | 0 | 453 | 108.5 | 0 | 0 | 0 | 94 | 5.36 | 10.75 | 18.87 | 0.95734 | 85.81 | 2.2 | 0.1 | 0 | 19.34 | 0 | 0 | 100 | 8124 | 85.7 | 19.75
2024-10-27 16:45 | 15 | 0 | 454 | 63.7 | 0 | 0 | 0 | 78 | 4.36 | 10.99 | 18.73 | 0.9602 | 85.84 | 2.3 | -0.1 | 0 | 19.09 | 0 | 0 | 100 | 8124 | 85.71 | 19.41
2024-10-27 17:00 | 15 | 0 | 454 | 32.9 | 0 | 0 | 0 | 85 | 4.2 | 9.65 | 18.49 | 0.9705 | 85.84 | 2.5 | 0 | 0 | 18.73 | 0 | 0 | 100 | 8118 | 85.72 | 19.05
2024-10-27 17:15 | 15 | 0 | 455 | 10.1 | 0 | 0 | 0 | 74 | 4.16 | 9.08 | 18.14 | 0.98771 | 85.86 | 2.2 | 0 | 0 | 18.3 | 0 | 0 | 100 | 8117 | 85.73 | 18.65
2024-10-27 17:30 | 15 | 0 | 455 | 0.9 | 0 | 0 | 0 | 97 | 3.45 | 8.45 | 18.09 | 0.97539 | 85.86 | 2.4 | -0.4 | 0 | 17.96 | 0 | 0 | 100 | 8115 | 85.74 | 18.3
2024-10-27 17:45 | 15 | 0 | 454 | 0 | 0 | 0 | 0 | 93 | 3.56 | 8.76 | 18.01 | 0.97547 | 85.87 | 1.9 | -0.1 | 0 | 17.79 | 0 | 0 | 100 | 8114 | 85.75 | 18.11
2024-10-27 18:00 | 15 | 0 | 454 | 0 | 0 | 0 | 0 | 93 | 3.42 | 7 | 18.29 | 0.95179 | 85.87 | 2.4 | -0.1 | 0 | 17.86 | 0 | 0 | 100 | 8112 | 85.75 | 18.09
2024-10-27 18:15 | 15 | 0 | 454 | 0 | 0 | 0 | 0 | 94 | 4.25 | 9.79 | 18.45 | 0.94088 | 85.86 | 2.6 | 0.6 | 0 | 18 | 0 | 0 | 100 | 8109 | 85.75 | 18.16
2024-10-27 18:30 | 15 | 0 | 453 | 0 | 0 | 0 | 0 | 100 | 4.11 | 9.47 | 18.67 | 0.92568 | 85.86 | 2.1 | 0 | 0 | 18.23 | 0 | 0 | 100 | 8108 | 85.75 | 18.27
2024-10-27 18:45 | 15 | 0 | 453 | 0 | 0 | 0 | 0 | 97 | 2.93 | 7.03 | 18.59 | 0.92519 | 85.89 | 2.4 | -0.1 | 0 | 18.28 | 0 | 0 | 100 | 8105 | 85.77 | 18.25
2024-10-27 19:00 | 15 | 0 | 453 | 0 | 0 | 0 | 0 | 98 | 3 | 5.39 | 18.7 | 0.91281 | 85.92 | 2.4 | -0.2 | 0 | 18.25 | 0 | 0 | 100 | 8106 | 85.8 | 18.24
2024-10-27 19:15 | 15 | 0 | 453 | 0 | 0 | 0 | 0 | 114 | 2.7 | 5.52 | 18.72 | 0.90935 | 85.94 | 2.2 | 0 | 0 | 18.33 | 0 | 0 | 100 | 8101 | 85.82 | 18.22
2024-10-27 19:30 | 15 | 0 | 453 | 0 | 0 | 0 | 0 | 99 | 2.22 | 5.18 | 18.73 | 0.90785 | 85.96 | 2.3 | 0 | 0 | 18.4 | 0 | 0 | 100 | 8102 | 85.84 | 18.25
2024-10-27 19:45 | 15 | 0 | 454 | 0 | 0 | 0 | 0 | 44 | 1.65 | 4 | 18.37 | 0.92997 | 85.99 | 2.4 | 0 | 0 | 18.23 | 0 | 0 | 100 | 8097 | 85.86 | 18.11
2024-10-27 20:00 | 15 | 0 | 456 | 0 | 0 | 0 | 0 | 65 | 2.34 | 4.94 | 17.73 | 0.98196 | 86 | 2.2 | 0 | 0 | 17.84 | 0 | 0 | 100 | 8097 | 85.88 | 17.8
2024-10-27 20:15 | 15 | 0 | 459 | 0 | 0 | 0 | 0 | 68 | 2.76 | 7.33 | 17.43 | 0.99972 | 86.02 | 2.2 | 0 | 0 | 17.48 | 0 | 0 | 100 | 8095 | 85.89 | 17.53
2024-10-27 20:30 | 15 | 0 | 459 | 0 | 0 | 0 | 0 | 77 | 3.82 | 8.26 | 17.31 | 0.99973 | 86.01 | 2.4 | 0 | 0 | 17.2 | 0 | 0 | 100 | 8095 | 85.89 | 17.34
2024-10-27 20:45 | 15 | 8 | 459 | 0 | 0 | 0 | 0 | 74 | 4.01 | 8.64 | 17.25 | 0.99692 | 86 | 2 | 0.1 | 0 | 17.07 | 0 | 0 | 100 | 8090 | 85.88 | 17.24
2024-10-27 21:00 | 15 | 0 | 459 | 0 | 0 | 0 | 0 | 75 | 4.55 | 8.63 | 17.34 | 0.99329 | 85.99 | 2.4 | -0.1 | 0 | 17.07 | 0 | 0 | 100 | 8089 | 85.87 | 17.27
2024-10-27 21:15 | 15 | 8 | 461 | 0 | 0 | 0 | 0 | 76 | 4.44 | 9.48 | 17.3 | 0.99884 | 85.97 | 2.1 | -0.3 | 0 | 17.12 | 0 | 0 | 100 | 8091 | 85.85 | 17.3
2024-10-27 21:30 | 15 | 4 | 457 | 0 | 0 | 0 | 0 | 87 | 4.89 | 11.29 | 17.59 | 0.98519 | 85.96 | 2.4 | -0.1 | 0 | 17.2 | 0 | 0 | 100 | 8088 | 85.84 | 17.3
2024-10-27 21:45 | 15 | 0 | 457 | 0 | 0 | 0 | 0 | 82 | 5.32 | 11.9 | 17.93 | 0.98087 | 85.95 | 2.5 | -0.3 | 0 | 17.47 | 0 | 0 | 100 | 8089 | 85.84 | 17.5
2024-10-27 22:00 | 15 | 0 | 457 | 0 | 0 | 0 | 0 | 77 | 4.59 | 9.75 | 17.81 | 0.99714 | 85.96 | 2.5 | 0 | 0 | 17.61 | 0 | 0 | 100 | 8086 | 85.83 | 17.64
2024-10-27 22:15 | 15 | 6 | 589 | 0 | 0 | 0 | 0 | 72 | 4.43 | 9.17 | 17.75 | 0.99895 | 85.95 | 2.4 | -0.1 | 0 | 17.63 | 0 | 0 | 100 | 8086 | 85.82 | 17.77
2024-10-27 22:30 | 15 | 15 | 659 | 0 | 0 | 0 | 0 | 77 | 4.51 | 9.15 | 17.67 | 1.0005 | 85.94 | 2.4 | 0 | 0 | 17.58 | 0 | 0 | 100 | 8084 | 85.81 | 17.78
2024-10-27 22:45 | 15 | 15 | 627 | 0 | 0 | 0 | 0 | 75 | 5.02 | 9.79 | 17.51 | 1.0007 | 85.92 | 2 | -0.1 | 0 | 17.5 | 0 | 0 | 100 | 8083 | 85.8 | 17.76
2024-10-27 23:00 | 15 | 15 | 526 | 0 | 0 | 0 | 0 | 78 | 4.86 | 9.46 | 17.5 | 1.0003 | 85.92 | 2.6 | -0.2 | 0 | 17.48 | 0 | 0 | 100 | 8081 | 85.81 | 17.76
2024-10-27 23:15 | 15 | 15 | 477 | 0 | 0 | 0 | 0 | 72 | 4.94 | 10.77 | 17.59 | 0.99863 | 85.91 | 2.2 | 0 | 0 | 17.47 | 0 | 0 | 100 | 8080 | 85.79 | 17.73
2024-10-27 23:30 | 15 | 15 | 602 | 0 | 0 | 0 | 0 | 80 | 5.03 | 11 | 17.77 | 0.99179 | 85.9 | 2.7 | 0 | 0 | 17.49 | 0 | 0 | 100 | 8080 | 85.78 | 17.77
2024-10-27 23:45 | 15 | 15 | 606 | 0 | 0.15319 | 0 | 0 | 66 | 4.95 | 12.21 | 17.65 | 0.99684 | 85.88 | 2.2 | -0.2 | 3.0596 | 17.47 | 0 | 0 | 100 | 8078 | 85.76 | 17.78
2024-10-28 | 15 | 15 | 531 | 0 | 0.085106 | 0 | 0 | 62 | 5.78 | 11.54 | 17.67 | 0.99855 | 85.87 | 2.4 | -0.1 | 2.0383 | 17.49 | 0 | 0 | 100 | 8076 | 85.75 | 17.83
2024-10-28 00:15 | 15 | 15 | 830 | 0 | 0.17021 | 0 | 0 | 69 | 5.73 | 10.67 | 17.69 | 1.0003 | 85.84 | 2.6 | 0 | 4.0809 | 17.61 | 0 | 0 | 100 | 8070 | 85.73 | 17.95
2024-10-28 00:30 | 15 | 15 | 530 | 0 | 0.27234 | 0 | 0 | 73 | 5.58 | 11.3 | 17.69 | 0.97603 | 85.82 | 2.1 | 0.4 | 6.1191 | 17.6 | 0 | 0 | 100 | 8068 | 85.7 | 17.93
2024-10-28 00:45 | 15 | 15 | 513 | 0 | 0 | 0 | 0 | 69 | 4.51 | 12.04 | 17.45 | 1.0005 | 85.82 | 2.1 | -0.1 | 0 | 17.48 | 0 | 0 | 100 | 8071 | 85.7 | 17.83
2024-10-28 01:00 | 15 | 15 | 496 | 0 | 0 | 0 | 0 | 67 | 4.98 | 10.12 | 17.29 | 0.99947 | 85.82 | 2.4 | 0.2 | 0 | 17.31 | 0 | 0 | 100 | 8067 | 85.71 | 17.65
2024-10-28 01:15 | 15 | 15 | 492 | 0 | 0 | 0 | 0 | 61 | 5.12 | 11.48 | 17.33 | 0.99999 | 85.83 | 2.5 | -0.1 | 0 | 17.26 | 0 | 0 | 100 | 8067 | 85.71 | 17.63
2024-10-28 01:30 | 15 | 15 | 558 | 0 | 0.017021 | 0 | 0 | 62 | 5.33 | 10.67 | 17.43 | 0.99972 | 85.8 | 2.5 | -0.2 | 1.0213 | 17.34 | 0 | 0 | 100 | 8064 | 85.68 | 17.67
2024-10-28 01:45 | 15 | 15 | 718 | 0 | 0 | 0 | 0 | 74 | 4.63 | 9.25 | 17.47 | 0.9992 | 85.79 | 2.2 | 0.3 | 0 | 17.4 | 0 | 0 | 100 | 8064 | 85.68 | 17.7
2024-10-28 02:00 | 15 | 15 | 526 | 0 | 0.13617 | 0 | 0 | 80 | 4.5 | 9.68 | 17.73 | 0.98985 | 85.8 | 2.3 | 0 | 3.0596 | 17.41 | 0 | 0 | 100 | 8061 | 85.68 | 17.72
2024-10-28 02:15 | 15 | 15 | 587 | 0 | 0 | 0 | 0 | 73 | 3.97 | 8.23 | 17.87 | 0.98507 | 85.79 | 2.3 | -0.1 | 0 | 17.47 | 0 | 0 | 100 | 8063 | 85.68 | 17.73
2024-10-28 02:30 | 15 | 15 | 509 | 0 | 0 | 0 | 0 | 70 | 4.24 | 9.82 | 17.8 | 0.99041 | 85.79 | 2.5 | -0.1 | 0 | 17.49 | 0 | 0 | 100 | 8061 | 85.68 | 17.74
2024-10-28 02:45 | 15 | 15 | 510 | 0 | 0 | 0 | 0 | 74 | 3.99 | 10.22 | 17.84 | 0.98596 | 85.8 | 2.4 | -0.2 | 0 | 17.47 | 0 | 0 | 100 | 8060 | 85.68 | 17.69
2024-10-28 03:00 | 15 | 15 | 490 | 0 | 0 | 0 | 0 | 54 | 2.51 | 5.54 | 17.71 | 0.99011 | 85.79 | 2.3 | 0 | 0 | 17.38 | 0 | 0 | 100 | 8059 | 85.68 | 17.68
2024-10-28 03:15 | 15 | 15 | 505 | 0 | 0 | 0 | 0 | 69 | 3.75 | 8.57 | 17.69 | 0.99235 | 85.79 | 2.2 | 0 | 0 | 17.39 | 0 | 0 | 100 | 8057 | 85.68 | 17.69
2024-10-28 03:30 | 15 | 15 | 677 | 0 | 0.034043 | 0 | 0 | 65 | 3.63 | 8.44 | 17.78 | 0.98871 | 85.8 | 2.3 | 0.1 | 1.0213 | 17.43 | 0 | 0 | 100 | 8055 | 85.68 | 17.77
2024-10-28 03:45 | 15 | 15 | 813 | 0 | 0.068085 | 0 | 0 | 57 | 3.93 | 8.32 | 17.7 | 0.99716 | 85.78 | 2.4 | 0.1 | 1.0213 | 17.5 | 0 | 0 | 100 | 8053 | 85.67 | 17.81
2024-10-28 04:00 | 15 | 15 | 874 | 0 | 0.90213 | 0 | 0 | 64 | 3.83 | 9.79 | 17.7 | 0.99963 | 85.78 | 2.4 | 0 | 10.2 | 17.55 | 0 | 0 | 100 | 8055 | 85.67 | 17.85
2024-10-28 04:15 | 15 | 15 | 525 | 0 | 0.28936 | 0 | 0 | 71 | 4.74 | 10 | 17.31 | 1.0007 | 85.79 | 2.5 | 0 | 6.1191 | 17.47 | 0 | 0 | 100 | 8051 | 85.68 | 17.79
2024-10-28 04:30 | 15 | 15 | 490 | 0 | 0.017021 | 0 | 0 | 72 | 3.39 | 7.32 | 17.43 | 0.99017 | 85.79 | 2.2 | 0.1 | 1.0213 | 17.16 | 0 | 0 | 100 | 8051 | 85.67 | 17.6
2024-10-28 04:45 | 15 | 15 | 465 | 0 | 0 | 0 | 0 | 72 | 3.86 | 8.69 | 17.59 | 0.9837 | 85.81 | 2.7 | 0.2 | 0 | 17.17 | 0 | 0 | 100 | 8048 | 85.69 | 17.56
2024-10-28 05:00 | 15 | 15 | 466 | 0 | 0 | 0 | 0 | 63 | 4.36 | 9.14 | 17.44 | 0.99256 | 85.84 | 2.2 | 0.2 | 0 | 17.17 | 0 | 0 | 100 | 8045 | 85.72 | 17.51
2024-10-28 05:15 | 15 | 9 | 460 | 0 | 0 | 0 | 0 | 68 | 4.82 | 9.93 | 17.39 | 0.98562 | 85.85 | 2.1 | 0.1 | 0 | 16.99 | 0 | 0 | 100 | 8048 | 85.74 | 17.37
2024-10-28 05:30 | 15 | 7 | 510 | 0 | 0 | 0 | 0 | 68 | 4.87 | 9.01 | 17.27 | 0.985 | 85.88 | 2.4 | 0 | 0 | 16.87 | 0 | 0 | 100 | 8045 | 85.76 | 17.34
2024-10-28 05:45 | 15 | 15 | 551 | 3.1 | 0.068085 | 0 | 0 | 62 | 4.37 | 9.34 | 17.28 | 0.98945 | 85.91 | 2 | -0.1 | 2.0383 | 16.94 | 0 | 0 | 100 | 8047 | 85.8 | 17.4
2024-10-28 06:00 | 15 | 15 | 607 | 7.8 | 0 | 0 | 0 | 59 | 4 | 8.25 | 17.36 | 0.99607 | 85.92 | 2.2 | 0 | 0 | 17.14 | 0 | 0 | 100 | 8043 | 85.81 | 17.49
2024-10-28 06:15 | 15 | 15 | 745 | 19.7 | 0 | 0 | 0 | 59 | 4.48 | 9.23 | 17.53 | 0.99942 | 85.93 | 2.6 | -0.2 | 0 | 17.38 | 0 | 0 | 100 | 8042 | 85.82 | 17.64
2024-10-28 06:30 | 15 | 15 | 588 | 28.3 | 0.10213 | 0 | 0 | 56 | 4.39 | 8.52 | 17.69 | 0.99927 | 85.93 | 2.3 | 0.1 | 2.0383 | 17.58 | 0 | 0 | 100 | 8042 | 85.82 | 17.83
2024-10-28 06:45 | 15 | 15 | 750 | 44.2 | 0.22128 | 0 | 0 | 64 | 4.99 | 9.29 | 17.81 | 0.99911 | 85.94 | 2.2 | -0.1 | 5.1021 | 17.75 | 0 | 0 | 100 | 8042 | 85.82 | 17.99
2024-10-28 07:00 | 15 | 15 | 680 | 56.7 | 0.11915 | 0 | 0 | 61 | 5.11 | 11.14 | 17.83 | 0.99981 | 85.94 | 2.1 | 0.3 | 2.0383 | 17.86 | 0 | 0 | 100 | 8039 | 85.82 | 18.11
2024-10-28 07:15 | 15 | 15 | 840 | 65.4 | 0.57872 | 0 | 0 | 68 | 5.56 | 9.5 | 17.82 | 0.99995 | 85.94 | 2.2 | 0.4 | 5.1021 | 17.92 | 0 | 0 | 100 | 8039 | 85.83 | 18.16
2024-10-28 07:30 | 15 | 15 | 798 | 74.9 | 0.18723 | 0 | 0 | 63 | 5.84 | 11.21 | 17.84 | 0.99918 | 85.95 | 2.2 | 1 | 2.0383 | 17.96 | 0 | 0 | 100 | 8038 | 85.84 | 18.22
2024-10-28 07:45 | 15 | 15 | 633 | 75.9 | 0.051064 | 0 | 0 | 62 | 5.96 | 11.33 | 17.71 | 0.99999 | 85.97 | 2.5 | 0 | 1.0213 | 17.93 | 0 | 0 | 100 | 8038 | 85.86 | 18.2
2024-10-28 08:00 | 15 | 15 | 899 | 91.7 | 0.10213 | 0 | 0 | 67 | 5.22 | 10.31 | 17.81 | 0.9996 | 86.01 | 2.5 | 0.1 | 2.0383 | 17.93 | 0 | 0 | 100 | 8040 | 85.89 | 18.25
2024-10-28 08:15 | 15 | 15 | 859 | 76.6 | 0.37447 | 0 | 0 | 78 | 4.52 | 9.99 | 17.91 | 1.0002 | 86.04 | 2.2 | 0.2 | 4.0809 | 18.04 | 0 | 0 | 100 | 8034 | 85.93 | 18.33
2024-10-28 08:30 | 15 | 15 | 624 | 82 | 0.91915 | 0 | 0 | 59 | 4.56 | 9.74 | 17.95 | 1.0006 | 86.08 | 2.4 | 0.2 | 14.2809 | 18.09 | 0 | 0 | 100 | 8035 | 85.97 | 18.4
2024-10-28 08:45 | 15 | 15 | 912 | 83.4 | 1.0043 | 0 | 0 | 54 | 4.05 | 9.27 | 17.87 | 0.99876 | 86.09 | 2.2 | 0 | 10.2 | 18.05 | 0 | 0 | 100 | 8033 | 85.98 | 18.4
2024-10-28 09:00 | 15 | 15 | 906 | 141.1 | 3.1787 | 0 | 0 | 68 | 4.76 | 9.47 | 17.79 | 1.0028 | 86.1 | 2.5 | 0.1 | 26.5191 | 18.15 | 0 | 0 | 100 | 8034 | 85.98 | 18.47
2024-10-28 09:15 | 15 | 15 | 671 | 130.2 | 1.1915 | 0 | 0 | 52 | 4.07 | 9.76 | 17.85 | 0.99953 | 86.08 | 2.2 | 0.1 | 12.2383 | 18.12 | 0 | 0 | 100 | 8036 | 85.97 | 18.47
2024-10-28 09:30 | 15 | 15 | 593 | 129.7 | 0.034043 | 0 | 0 | 70 | 4.97 | 9.83 | 17.8 | 0.99974 | 86.08 | 2.6 | 0.3 | 2.0383 | 18.16 | 0 | 0 | 100 | 8033 | 85.97 | 18.52
2024-10-28 09:45 | 15 | 15 | 792 | 126.3 | 0.88511 | 0 | 0 | 68 | 3.84 | 8.35 | 17.79 | 0.99987 | 86.04 | 2.2 | 0.1 | 15.2979 | 18.09 | 0 | 0 | 100 | 8034 | 85.93 | 18.49
2024-10-28 10:00 | 15 | 15 | 608 | 128.2 | 0.28936 | 0 | 0 | 56 | 5.77 | 10.39 | 17.79 | 0.99889 | 86.04 | 1.8 | 0.2 | 3.0596 | 18.09 | 0 | 0 | 100 | 8037 | 85.93 | 18.5
2024-10-28 10:15 | 15 | 15 | 809 | 140.7 | 0.42553 | 0 | 0 | 52 | 5.42 | 12.09 | 17.69 | 0.99828 | 86.04 | 2.1 | 0.5 | 6.1191 | 18.07 | 0 | 0 | 100 | 8036 | 85.93 | 18.45
2024-10-28 10:30 | 15 | 15 | 872 | 157.3 | 0.44255 | 0 | 0 | 67 | 5.38 | 13.81 | 17.38 | 1.0014 | 86.05 | 2.3 | -0.1 | 4.0809 | 17.9 | 0 | 0 | 100 | 8039 | 85.94 | 18.35
2024-10-28 10:45 | 15 | 15 | 843 | 152.9 | 0.95319 | 0 | 0 | 72 | 4.68 | 9.12 | 17.17 | 0.99994 | 86.04 | 2.4 | -0.1 | 6.1191 | 17.63 | 0 | 0 | 100 | 8040 | 85.93 | 18.17
2024-10-28 11:00 | 15 | 15 | 751 | 144.9 | 0.64681 | 0 | 0 | 76 | 4.05 | 8.51 | 17.19 | 0.99765 | 86.02 | 2.3 | 0.3 | 5.1021 | 17.58 | 0 | 0 | 100 | 8042 | 85.91 | 18.09
2024-10-28 11:15 | 15 | 15 | 760 | 87.6 | 0.34043 | 0 | 0 | 73 | 3.97 | 8.01 | 17.26 | 1.0004 | 86.01 | 2.4 | -0.2 | 3.0596 | 17.5 | 0 | 0 | 100 | 8043 | 85.9 | 18.02
2024-10-28 11:30 | 15 | 15 | 820 | 109.3 | 0.37447 | 0 | 0 | 69 | 4.42 | 9.41 | 17.37 | 0.99948 | 85.99 | 2.4 | 0.2 | 3.0596 | 17.54 | 0 | 0 | 100 | 8043 | 85.87 | 17.99
2024-10-28 11:45 | 15 | 15 | 710 | 97.3 | 0.45957 | 0 | 0 | 75 | 6.84 | 11.81 | 17.49 | 1.0009 | 85.97 | 2.1 | -0.1 | 3.0596 | 17.61 | 0 | 0 | 100 | 8041 | 85.86 | 18.01
2024-10-28 12:00 | 15 | 15 | 717 | 68.8 | 0.2383 | 0 | 0 | 0 | 0 | 0 | 17.35 | 0.99872 | 85.97 | 1.8 | 0 | 2.0383 | 17.49 | 0 | 0 | 100 | 8038 | 85.85 | 17.9
2024-10-28 12:15 | 15 | 15 | 695 | 98.6 | 0.28936 | 0 | 0 | 0 | 0 | 0 | 17.2 | 1.0016 | 85.96 | 1.8 | 0.1 | 2.0383 | 17.35 | 0 | 0 | 100 | 8038 | 85.84 | 17.79
2024-10-28 12:30 | 15 | 15 | 634 | 133 | 0.25532 | 0 | 0 | 0 | 0 | 0 | 17.13 | 1.0004 | 85.92 | 2.4 | 0.3 | 2.0383 | 17.34 | 0 | 0 | 100 | 8039 | 85.81 | 17.76
2024-10-28 12:45 | 15 | 15 | 632 | 127.3 | 0.15319 | 0 | 0 | 0 | 0 | 0 | 17.21 | 0.99996 | 85.9 | 1.6 | 0.3 | 1.0213 | 17.27 | 0 | 0 | 100 | 8038 | 85.78 | 17.74
2024-10-28 13:00 | 15 | 15 | 671 | 114.2 | 0.18723 | 0 | 0 | 0 | 0 | 0 | 17.43 | 0.99972 | 85.87 | 2 | -0.1 | 2.0383 | 17.45 | 0 | 0 | 100 | 8039 | 85.76 | 17.85
2024-10-28 13:15 | 15 | 15 | 604 | 130.6 | 0.085106 | 0 | 0 | 0 | 0 | 0 | 17.39 | 1.0002 | 85.85 | 2.2 | 0 | 1.0213 | 17.55 | 0 | 0 | 100 | 8040 | 85.74 | 17.9
2024-10-28 13:30 | 15 | 15 | 614 | 121.4 | 0.051064 | 0 | 0 | 0 | 0 | 0 | 17.19 | 1.0007 | 85.84 | 2.8 | 0.3 | 1.0213 | 17.39 | 0 | 0 | 100 | 8042 | 85.73 | 17.82
2024-10-28 13:45 | 15 | 15 | 642 | 95.5 | 0.10213 | 0 | 0 | 0 | 0 | 0 | 17.22 | 1.0009 | 85.85 | 1.9 | -0.1 | 1.0213 | 17.32 | 0 | 0 | 100 | 8039 | 85.74 | 17.8
2024-10-28 14:00 | 15 | 15 | 640 | 117.5 | 0.15319 | 0 | 0 | 0 | 0 | 0 | 17.22 | 1.0019 | 85.85 | 2.6 | -0.2 | 1.0213 | 17.36 | 0 | 0 | 100 | 8039 | 85.74 | 17.82
2024-10-28 14:15 | 15 | 15 | 604 | 192.1 | 0.17021 | 0 | 0 | 0 | 0 | 0 | 17.04 | 1.001 | 85.83 | 2.4 | 0 | 1.0213 | 17.33 | 0 | 0 | 100 | 8045 | 85.71 | 17.85
2024-10-28 14:30 | 15 | 15 | 518 | 280.3 | 0.051064 | 0 | 0 | 110 | 4.38 | 9.72 | 17.54 | 0.9908 | 85.78 | 2.4 | -0.2 | 1.0213 | 17.27 | 0 | 0 | 100 | 8051 | 85.68 | 17.95
2024-10-28 14:45 | 15 | 15 | 462 | 364 | 0 | 0 | 0 | 106 | 4.43 | 9.81 | 17.68 | 0.99446 | 85.75 | 2.4 | -0.1 | 0 | 17.47 | 0 | 0 | 100 | 8055 | 85.64 | 18.47
2024-10-28 15:00 | 15 | 11 | 459 | 269.8 | 0 | 0 | 0 | 102 | 4.91 | 9.39 | 18 | 0.98772 | 85.73 | 2.3 | 0.2 | 0 | 17.65 | 0 | 0 | 100 | 8058 | 85.62 | 18.79
2024-10-28 15:15 | 15 | 5 | 455 | 187.2 | 0 | 0 | 0 | 107 | 5.27 | 12.22 | 18.35 | 0.97858 | 85.71 | 2.3 | -0.1 | 0 | 17.87 | 0 | 0 | 100 | 8058 | 85.61 | 18.93
2024-10-28 15:30 | 15 | 0 | 455 | 133.6 | 0 | 0 | 0 | 106 | 5.2 | 9.05 | 18.93 | 0.95193 | 85.71 | 2.3 | -0.2 | 0 | 18.49 | 0 | 0 | 100 | 8058 | 85.6 | 19.14
2024-10-28 15:45 | 15 | 0 | 453 | 85.9 | 0 | 0 | 0 | 96 | 4.57 | 8.98 | 19.18 | 0.9381 | 85.72 | 2.2 | 0.2 | 0 | 19.02 | 0 | 0 | 100 | 8058 | 85.61 | 19.3
2024-10-28 16:00 | 15 | 0 | 453 | 76.3 | 0 | 0 | 0 | 107 | 4.3 | 7.46 | 19.13 | 0.93651 | 85.73 | 2.3 | 0.1 | 0 | 19.21 | 0 | 0 | 100 | 8058 | 85.62 | 19.33
2024-10-28 16:15 | 15 | 0 | 452 | 57.7 | 0 | 0 | 0 | 108 | 4.11 | 8.19 | 19.17 | 0.92066 | 85.75 | 2.3 | 0 | 0 | 19.21 | 0 | 0 | 100 | 8053 | 85.63 | 19.3
2024-10-28 16:30 | 15 | 2 | 461 | 48.9 | 0 | 0 | 0 | 89 | 4.29 | 11.46 | 18.95 | 0.92881 | 85.78 | 2.4 | -0.1 | 0 | 19.16 | 0 | 0 | 100 | 8051 | 85.66 | 19.24
2024-10-28 16:45 | 15 | 15 | 469 | 31.6 | 0 | 0 | 0 | 77 | 4.55 | 8.73 | 18.17 | 0.99161 | 85.81 | 2.3 | -0.2 | 0 | 18.65 | 0 | 0 | 100 | 8051 | 85.69 | 18.87
2024-10-28 17:00 | 15 | 15 | 467 | 14.5 | 0 | 0 | 0 | 71 | 5.11 | 9.63 | 17.73 | 1.0007 | 85.83 | 2.2 | 0.2 | 0 | 18.04 | 0 | 0 | 100 | 8048 | 85.71 | 18.42
2024-10-28 17:15 | 15 | 15 | 570 | 5 | 0 | 0 | 0 | 67 | 5.8 | 12.35 | 17.49 | 0.99994 | 85.84 | 2.5 | -0.1 | 0 | 17.64 | 0 | 0 | 100 | 8046 | 85.72 | 18.08
2024-10-28 17:30 | 15 | 15 | 669 | 0.3 | 0 | 0 | 0 | 72 | 5.18 | 9.71 | 17.44 | 1.0006 | 85.85 | 2.6 | 0 | 0 | 17.43 | 0 | 0 | 100 | 8048 | 85.74 | 17.89
2024-10-28 17:45 | 15 | 15 | 541 | 0 | 0 | 0 | 0 | 85 | 4.97 | 12.04 | 17.5 | 0.99831 | 85.84 | 2.3 | 0 | 0 | 17.36 | 0 | 0 | 100 | 8047 | 85.73 | 17.74
2024-10-28 18:00 | 15 | 15 | 484 | 0 | 0 | 0 | 0 | 85 | 5.23 | 11.33 | 17.53 | 0.99542 | 85.85 | 2.2 | 0.1 | 0 | 17.29 | 0 | 0 | 100 | 8043 | 85.73 | 17.63
2024-10-28 18:15 | 15 | 13 | 459 | 0 | 0 | 0 | 0 | 91 | 5.08 | 10.63 | 17.56 | 0.99105 | 85.86 | 2.7 | -0.1 | 0 | 17.25 | 0 | 0 | 100 | 8042 | 85.75 | 17.51
2024-10-28 18:30 | 15 | 0 | 458 | 0 | 0 | 0 | 0 | 84 | 4.79 | 10.6 | 17.55 | 0.99317 | 85.88 | 1.9 | 0 | 0 | 17.28 | 0 | 0 | 100 | 8041 | 85.77 | 17.45
2024-10-28 18:45 | 15 | 0 | 458 | 0 | 0 | 0 | 0 | 79 | 4.83 | 10.47 | 17.57 | 0.99291 | 85.9 | 1.9 | 0 | 0 | 17.32 | 0 | 0 | 100 | 8043 | 85.78 | 17.48
2024-10-28 19:00 | 15 | 0 | 458 | 0 | 0 | 0 | 0 | 90 | 5.22 | 10.21 | 17.46 | 0.99833 | 85.92 | 2.1 | 0.1 | 0 | 17.3 | 0 | 0 | 100 | 8039 | 85.79 | 17.48
2024-10-28 19:15 | 15 | 0 | 457 | 0 | 0 | 0 | 0 | 83 | 5.36 | 10.46 | 17.55 | 0.99317 | 85.93 | 2.1 | -0.4 | 0 | 17.29 | 0 | 0 | 100 | 8036 | 85.82 | 17.46
2024-10-28 19:30 | 15 | 0 | 456 | 0 | 0 | 0 | 0 | 96 | 6.2 | 10.41 | 17.65 | 0.99188 | 85.95 | 2.6 | 0 | 0 | 17.37 | 0 | 0 | 100 | 8037 | 85.83 | 17.52
2024-10-28 19:45 | 15 | 0 | 456 | 0 | 0 | 0 | 0 | 92 | 5.36 | 10.93 | 17.72 | 0.99393 | 85.98 | 2.3 | 0 | 0 | 17.48 | 0 | 0 | 100 | 8036 | 85.86 | 17.6
2024-10-28 20:00 | 15 | 0 | 456 | 0 | 0 | 0 | 0 | 94 | 4.8 | 8.85 | 17.74 | 0.99514 | 85.99 | 2.3 | 0.2 | 0 | 17.52 | 0 | 0 | 100 | 8033 | 85.88 | 17.65
2024-10-28 20:15 | 15 | 0 | 456 | 0 | 0 | 0 | 0 | 85 | 5.1 | 10.62 | 17.8 | 0.99433 | 85.98 | 2.4 | -0.1 | 0 | 17.55 | 0 | 0 | 100 | 8036 | 85.87 | 17.7
2024-10-28 20:30 | 15 | 0 | 456 | 0 | 0 | 0 | 0 | 89 | 5.24 | 12.26 | 17.79 | 0.99594 | 85.99 | 2.4 | 0.1 | 0 | 17.58 | 0 | 0 | 100 | 8033 | 85.87 | 17.73
2024-10-28 20:45 | 15 | 0 | 457 | 0 | 0 | 0 | 0 | 90 | 4.44 | 8.71 | 17.7 | 0.99815 | 85.99 | 2.1 | 0 | 0 | 17.55 | 0 | 0 | 100 | 8031 | 85.88 | 17.72
2024-10-28 21:00 | 15 | 0 | 457 | 0 | 0 | 0 | 0 | 82 | 3.72 | 7.15 | 17.53 | 0.99942 | 86.01 | 2.3 | 0 | 0 | 17.43 | 0 | 0 | 100 | 8030 | 85.89 | 17.58
2024-10-28 21:15 | 15 | 0 | 457 | 0 | 0 | 0 | 0 | 79 | 4.1 | 7.92 | 17.47 | 0.9992 | 86.01 | 2.4 | 0 | 0 | 17.33 | 0 | 0 | 100 | 8027 | 85.89 | 17.48
2024-10-28 21:30 | 15 | 0 | 459 | 0 | 0 | 0 | 0 | 65 | 3.53 | 9.16 | 17.33 | 0.99796 | 86 | 2.3 | 0.2 | 0 | 17.2 | 0 | 0 | 100 | 8027 | 85.88 | 17.4
2024-10-28 21:45 | 15 | 10 | 460 | 0 | 0 | 0 | 0 | 74 | 4.05 | 9.87 | 17.17 | 0.99892 | 86 | 2.4 | 0.1 | 0 | 17.11 | 0 | 0 | 100 | 8027 | 85.88 | 17.3
2024-10-28 22:00 | 15 | 10 | 460 | 0 | 0 | 0 | 0 | 73 | 5.06 | 9.68 | 17.19 | 0.99765 | 85.99 | 2.3 | 0 | 0 | 17.03 | 0 | 0 | 100 | 8025 | 85.87 | 17.27
2024-10-28 22:15 | 15 | 2 | 460 | 0 | 0 | 0 | 0 | 74 | 4.74 | 9.28 | 17.27 | 0.99668 | 85.99 | 2.4 | -0.1 | 0 | 17.07 | 0 | 0 | 100 | 8024 | 85.87 | 17.28
2024-10-28 22:30 | 15 | 0 | 458 | 0 | 0 | 0 | 0 | 85 | 4.85 | 8.91 | 17.33 | 0.99594 | 85.99 | 2.3 | 0 | 0 | 17.13 | 0 | 0 | 100 | 8022 | 85.87 | 17.3
2024-10-28 22:45 | 15 | 0 | 458 | 0 | 0 | 0 | 0 | 84 | 3.82 | 8.75 | 17.39 | 0.99519 | 85.98 | 2 | 0.5 | 0 | 17.15 | 0 | 0 | 100 | 8025 | 85.87 | 17.35
2024-10-28 23:00 | 15 | 0 | 458 | 0 | 0 | 0 | 0 | 81 | 4.08 | 8.05 | 17.5 | 0.99431 | 85.98 | 2.6 | 0.1 | 0 | 17.27 | 0 | 0 | 100 | 8021 | 85.86 | 17.43
2024-10-28 23:15 | 15 | 0 | 459 | 0 | 0 | 0 | 0 | 70 | 3.6 | 7.09 | 17.45 | 0.99846 | 85.96 | 2.4 | 0 | 0 | 17.33 | 0 | 0 | 100 | 8022 | 85.84 | 17.51
2024-10-28 23:30 | 15 | 10 | 460 | 0 | 0 | 0 | 0 | 77 | 3.47 | 6.72 | 17.29 | 1.0005 | 85.96 | 2.4 | 0 | 0 | 17.28 | 0 | 0 | 100 | 8020 | 85.84 | 17.49
2024-10-28 23:45 | 15 | 4 | 458 | 0 | 0 | 0 | 0 | 86 | 4.1 | 10.62 | 17.53 | 0.99393 | 85.94 | 2.2 | -0.1 | 0 | 17.29 | 0 | 0 | 100 | 8019 | 85.82 | 17.5
2024-10-29 | 15 | 0 | 458 | 0 | 0 | 0 | 0 | 89 | 4.34 | 8.77 | 17.73 | 0.99133 | 85.92 | 2.4 | 0.1 | 0 | 17.43 | 0 | 0 | 100 | 8019 | 85.8 | 17.62
2024-10-29 00:15 | 15 | 0 | 457 | 0 | 0 | 0 | 0 | 84 | 3.95 | 7.94 | 17.85 | 0.99317 | 85.91 | 2.4 | 0 | 0 | 17.59 | 0 | 0 | 100 | 7998 | 85.79 | 17.87
2024-10-29 00:30 | 15 | 0 | 458 | 0 | 0 | 0 | 0 | 73 | 4.3 | 7.68 | 17.91 | 0.97089 | 85.89 | 2.2 | 0.1 | 0 | 17.67 | 0 | 0 | 100 | 8003 | 85.77 | 17.95
2024-10-29 00:45 | 15 | 0 | 458 | 0 | 0 | 0 | 0 | 75 | 3.58 | 6.01 | 17.85 | 0.99904 | 85.88 | 2.2 | 0 | 0 | 17.69 | 0 | 0 | 100 | 8001 | 85.76 | 17.85
2024-10-29 01:00 | 15 | 0 | 458 | 0 | 0 | 0 | 0 | 89 | 3.49 | 8.22 | 17.82 | 0.99799 | 85.85 | 1.8 | 0.4 | 0 | 17.63 | 0 | 0 | 100 | 8004 | 85.73 | 17.78
2024-10-29 01:15 | 15 | 0 | 458 | 0 | 0 | 0 | 0 | 89 | 3.94 | 8.34 | 17.79 | 0.99693 | 85.83 | 2.3 | -0.1 | 0 | 17.62 | 0 | 0 | 100 | 8001 | 85.71 | 17.76
2024-10-29 01:30 | 15 | 0 | 459 | 0 | 0 | 0 | 0 | 92 | 3.94 | 8.06 | 17.78 | 0.99559 | 85.8 | 2.4 | 0 | 0 | 17.57 | 0 | 0 | 100 | 8000 | 85.68 | 17.7
2024-10-29 01:45 | 15 | 0 | 458 | 0 | 0 | 0 | 0 | 103 | 4.16 | 8.57 | 17.82 | 0.99406 | 85.78 | 2.2 | -0.1 | 0 | 17.57 | 0 | 0 | 100 | 7998 | 85.67 | 17.67
2024-10-29 02:00 | 15 | 2 | 460 | 0 | 0 | 0 | 0 | 100 | 3.93 | 9.37 | 17.69 | 0.99828 | 85.77 | 2.5 | 0 | 0 | 17.51 | 0 | 0 | 100 | 7998 | 85.65 | 17.6
2024-10-29 02:15 | 15 | 2 | 460 | 0 | 0 | 0 | 0 | 109 | 3.53 | 7.13 | 17.55 | 0.99916 | 85.79 | 2.5 | -0.2 | 0 | 17.42 | 0 | 0 | 100 | 7995 | 85.67 | 17.55
2024-10-29 02:30 | 15 | 0 | 459 | 0 | 0 | 0 | 0 | 98 | 2.98 | 5.84 | 17.58 | 0.99727 | 85.79 | 2.3 | 0 | 0 | 17.42 | 0 | 0 | 100 | 7995 | 85.68 | 17.56
2024-10-29 02:45 | 15 | 2 | 459 | 0 | 0 | 0 | 0 | 105 | 4.44 | 7.9 | 17.69 | 0.99532 | 85.77 | 1.9 | -0.1 | 0 | 17.45 | 0 | 0 | 100 | 7997 | 85.65 | 17.57
2024-10-29 03:00 | 15 | 0 | 458 | 0 | 0 | 0 | 0 | 107 | 4.96 | 8.21 | 17.79 | 0.98907 | 85.75 | 2.4 | -0.3 | 0 | 17.47 | 0 | 0 | 100 | 7995 | 85.64 | 17.55
2024-10-29 03:15 | 15 | 0 | 459 | 0 | 0 | 0 | 0 | 105 | 4.31 | 7.86 | 17.76 | 0.99094 | 85.76 | 2.3 | 0.2 | 0 | 17.46 | 0 | 0 | 100 | 7996 | 85.65 | 17.52
2024-10-29 03:30 | 15 | 7 | 460 | 0 | 0 | 0 | 0 | 110 | 4.31 | 7.72 | 17.57 | 1.0004 | 85.78 | 2 | 0 | 0 | 17.44 | 0 | 0 | 100 | 7994 | 85.66 | 17.44
2024-10-29 03:45 | 15 | 5 | 459 | 0 | 0 | 0 | 0 | 107 | 3.6 | 6.97 | 17.6 | 0.99253 | 85.78 | 2.3 | -0.1 | 0 | 17.32 | 0 | 0 | 100 | 7993 | 85.67 | 17.37
2024-10-29 04:00 | 15 | 0 | 460 | 0 | 0 | 0 | 0 | 102 | 3.68 | 8.64 | 17.69 | 0.98938 | 85.79 | 2.5 | -0.1 | 0 | 17.36 | 0 | 0 | 100 | 7994 | 85.68 | 17.39
2024-10-29 04:15 | 15 | 15 | 472 | 0 | 0 | 0 | 0 | 96 | 2.36 | 5.92 | 17.35 | 0.99973 | 85.81 | 2.3 | -0.1 | 0 | 17.28 | 0 | 0 | 100 | 7990 | 85.69 | 17.27
2024-10-29 04:30 | 15 | 15 | 465 | 0 | 0 | 0 | 0 | 103 | 2.91 | 5.71 | 17.49 | 0.98642 | 85.82 | 2.3 | -0.1 | 0 | 17.11 | 0 | 0 | 100 | 7993 | 85.7 | 17.16
2024-10-29 04:45 | 15 | 6 | 457 | 0 | 0 | 0 | 0 | 109 | 3.37 | 7.54 | 17.89 | 0.97114 | 85.83 | 2.3 | 0 | 0 | 17.28 | 0 | 0 | 100 | 7991 | 85.72 | 17.26
2024-10-29 05:00 | 15 | 0 | 457 | 0 | 0 | 0 | 0 | 91 | 3.4 | 6.6 | 18.12 | 0.97356 | 85.86 | 2.2 | 0 | 0 | 17.54 | 0 | 0 | 100 | 7990 | 85.75 | 17.46
2024-10-29 05:15 | 15 | 0 | 456 | 0 | 0 | 0 | 0 | 91 | 3.14 | 6.32 | 18.03 | 0.98634 | 85.87 | 2.4 | 0 | 0 | 17.66 | 0 | 0 | 100 | 7988 | 85.76 | 17.51
2024-10-29 05:30 | 15 | 0 | 456 | 0.6 | 0 | 0 | 0 | 98 | 3.96 | 6.67 | 18.07 | 0.98483 | 85.88 | 2.3 | -0.1 | 0 | 17.68 | 0 | 0 | 100 | 7988 | 85.77 | 17.56
2024-10-29 05:45 | 15 | 0 | 456 | 6.8 | 0 | 0 | 0 | 88 | 3.97 | 7.9 | 17.93 | 0.99256 | 85.9 | 2.2 | -0.5 | 0 | 17.68 | 0 | 0 | 100 | 7987 | 85.79 | 17.57
2024-10-29 06:00 | 15 | 0 | 456 | 16.7 | 0 | 0 | 0 | 83 | 3.85 | 7.38 | 17.96 | 0.99409 | 85.92 | 2.2 | 0 | 0 | 17.72 | 0 | 0 | 100 | 7986 | 85.8 | 17.61
2024-10-29 06:15 | 15 | 0 | 453 | 76.8 | 0 | 0 | 0 | 90 | 3.56 | 6.63 | 18.29 | 0.99703 | 85.92 | 2.3 | -0.1 | 0 | 18.29 | 0 | 0 | 100 | 7985 | 85.81 | 17.89
2024-10-29 06:30 | 15 | 0 | 453 | 113.7 | 0 | 0 | 0 | 96 | 4.01 | 7.88 | 18.66 | 0.9979 | 85.93 | 2.4 | 0 | 0 | 19.65 | 0 | 0 | 100 | 7987 | 85.83 | 18.65
2024-10-29 06:45 | 15 | 0 | 451 | 179.6 | 0 | 0 | 0 | 91 | 4.25 | 7.62 | 18.91 | 1.0003 | 85.93 | 2.3 | 0 | 0 | 20.29 | 0 | 0 | 100 | 7986 | 85.83 | 19.1
2024-10-29 07:00 | 15 | 0 | 451 | 232.8 | 0 | 0 | 0 | 87 | 3.79 | 6.97 | 19.2 | 0.99991 | 85.93 | 2.5 | -0.1 | 0 | 21.27 | 0 | 0 | 100 | 7987 | 85.84 | 19.76
2024-10-29 07:15 | 15 | 0 | 450 | 296.7 | 0 | 0 | 0 | 83 | 3.84 | 8.38 | 19.3 | 0.99638 | 85.94 | 2.5 | 0.2 | 0 | 21.88 | 0 | 0 | 100 | 7985 | 85.84 | 20.24
2024-10-29 07:30 | 15 | 0 | 450 | 347 | 0 | 0 | 0 | 94 | 4.25 | 8.6 | 19.29 | 0.99789 | 85.95 | 2.3 | -0.1 | 0 | 22.3 | 0 | 0 | 100 | 7985 | 85.86 | 20.6
2024-10-29 07:45 | 10 | 0 | 450 | 401 | 0 | 0 | 0 | 97 | 4.13 | 8.99 | 19.5 | 1.0017 | 85.96 | 2.4 | 0.1 | 0 | 22.49 | 0 | 0 | 100 | 7987 | 85.87 | 20.94
2024-10-29 08:00 | 5 | 0 | 450 | 457.1 | 0 | 0 | 0 | 94 | 4.36 | 8.72 | 19.59 | 1.0045 | 85.97 | 2.5 | 0.1 | 0 | 22.74 | 0 | 0 | 100 | 7984 | 85.88 | 21.24
2024-10-29 08:15 | 9 | 0 | 450 | 451 | 0 | 0 | 0 | 94 | 4.43 | 8.86 | 19.48 | 0.99854 | 86 | 2.3 | 0 | 0 | 22.65 | 0 | 0 | 100 | 7983 | 85.9 | 21.42
2024-10-29 08:30 | 3 | 0 | 450 | 523 | 0 | 0 | 0 | 90 | 4.23 | 7.55 | 19.57 | 1 | 86.01 | 2.5 | -0.1 | 0 | 22.67 | 0 | 0 | 100 | 7984 | 85.91 | 21.53
2024-10-29 08:45 | 1 | 0 | 449 | 593.1 | 0 | 0 | 0 | 90 | 4.76 | 9.72 | 19.91 | 0.99764 | 86.02 | 2.3 | -0.1 | 0 | 22.93 | 0 | 0 | 100 | 7985 | 85.92 | 21.77
2024-10-29 09:00 | 5 | 0 | 449 | 531.5 | 0 | 0 | 0 | 94 | 4.58 | 8.42 | 19.79 | 0.99728 | 86.03 | 2.6 | -0.1 | 0 | 22.69 | 0 | 0 | 100 | 7986 | 85.93 | 21.81
2024-10-29 09:15 | 2 | 0 | 449 | 654.7 | 0 | 0 | 0 | 85 | 4.06 | 9.31 | 20.18 | 0.99676 | 86.03 | 2.3 | 0 | 0 | 23.11 | 0 | 0 | 100 | 7986 | 85.92 | 22.14
2024-10-29 09:30 | 3 | 0 | 449 | 580.6 | 0 | 0 | 0 | 86 | 4 | 7.75 | 20.06 | 1.0025 | 86.04 | 2.5 | -0.1 | 0 | 23.16 | 0 | 0 | 100 | 7992 | 85.93 | 22.39
2024-10-29 09:45 | 12 | 0 | 450 | 468.9 | 0 | 0 | 0 | 83 | 3.7 | 6.71 | 19.79 | 1.009 | 86.05 | 2.2 | 0.2 | 0 | 22.71 | 0 | 0 | 100 | 7995 | 85.94 | 22.42
2024-10-29 10:00 | 6 | 0 | 450 | 652.3 | 0 | 0 | 0 | 70 | 3.61 | 8.31 | 20.26 | 0.99648 | 86.04 | 2.4 | -0.1 | 0 | 22.72 | 0 | 0 | 100 | 8001 | 85.93 | 22.57
2024-10-29 10:15 | 0 | 0 | 450 | 753.3 | 0 | 0 | 0 | 62 | 3.62 | 7.01 | 20.62 | 1.0055 | 86.03 | 2.4 | 0 | 0 | 23.45 | 0 | 0 | 100 | 8003 | 85.93 | 23.2
2024-10-29 10:30 | 0 | 0 | 449 | 791.1 | 0 | 0 | 0 | 54 | 3.55 | 8.52 | 20.99 | 0.99814 | 86.01 | 2.6 | 0.1 | 0 | 23.92 | 0 | 0 | 100 | 8005 | 85.9 | 23.56
2024-10-29 10:45 | 2 | 0 | 449 | 597.1 | 0 | 0 | 0 | 76 | 2.87 | 7.92 | 21.11 | 1.004 | 86 | 2.5 | 0 | 0 | 24.11 | 0 | 0 | 100 | 8014 | 85.88 | 24.08
2024-10-29 11:00 | 15 | 0 | 451 | 419.5 | 0 | 0 | 0 | 65 | 3.45 | 6.91 | 20.13 | 1.0058 | 85.99 | 2.5 | 0 | 0 | 23.23 | 0 | 0 | 100 | 8023 | 85.87 | 23.7
2024-10-29 11:15 | 15 | 0 | 452 | 328.7 | 0 | 0 | 0 | 73 | 2.54 | 8.09 | 19.93 | 0.99597 | 85.98 | 2.4 | 0 | 0 | 22.36 | 0 | 0 | 100 | 8025 | 85.86 | 23.19
2024-10-29 11:30 | 15 | 0 | 451 | 477.6 | 0 | 0 | 0 | 62 | 2.79 | 6.32 | 19.95 | 0.99731 | 85.96 | 2.4 | 0 | 0 | 22.12 | 0 | 0 | 100 | 8034 | 85.84 | 23.07
2024-10-29 11:45 | 15 | 0 | 451 | 357.5 | 0 | 0 | 0 | 87 | 2.51 | 6.03 | 20.12 | 0.99707 | 85.95 | 2.4 | 0 | 0 | 22.27 | 0 | 0 | 100 | 8039 | 85.83 | 23.25
2024-10-29 12:00 | 9 | 0 | 449 | 645.5 | 0 | 0 | 0 | 53 | 2.16 | 4.87 | 20.89 | 0.99862 | 85.93 | 2.5 | 0.1 | 0 | 22.67 | 0 | 0 | 100 | 8043 | 85.81 | 23.78
2024-10-29 12:15 | 0 | 0 | 450 | 786.9 | 0 | 0 | 0 | 57 | 3.01 | 6.38 | 21.32 | 0.99469 | 85.9 | 2.5 | -0.1 | 0 | 23.99 | 0 | 0 | 100 | 8053 | 85.78 | 25.15
2024-10-29 12:30 | 8 | 0 | 452 | 279.3 | 0 | 0 | 0 | 31 | 2.58 | 6.52 | 20.79 | 0.99663 | 85.89 | 2.4 | 0 | 0 | 23.75 | 0 | 0 | 100 | 8057 | 85.77 | 24.77
2024-10-29 12:45 | 15 | 0 | 453 | 97.3 | 0 | 0 | 0 | 42 | 1.79 | 4.16 | 20.11 | 1.0019 | 85.9 | 2.3 | 0 | 0 | 22.19 | 0 | 0 | 100 | 8050 | 85.77 | 23.24
2024-10-29 13:00 | 15 | 0 | 453 | 166.4 | 0 | 0 | 0 | 49 | 2.29 | 4.57 | 19.66 | 1.0006 | 85.88 | 2.3 | 0 | 0 | 21.17 | 0 | 0 | 100 | 8050 | 85.76 | 22.27
2024-10-29 13:15 | 15 | 0 | 452 | 243 | 0 | 0 | 0 | 75 | 2.28 | 5.65 | 19.71 | 1.0044 | 85.87 | 2.4 | 0 | 0 | 20.98 | 0 | 0 | 100 | 8056 | 85.74 | 21.95
2024-10-29 13:30 | 15 | 0 | 452 | 174.9 | 0 | 0 | 0 | 56 | 2.05 | 4.13 | 19.97 | 1.0008 | 85.85 | 2.4 | -0.1 | 0 | 21.18 | 0 | 0 | 100 | 8056 | 85.72 | 22.04
2024-10-29 13:45 | 15 | 0 | 452 | 200 | 0 | 0 | 0 | 21 | 1.98 | 3.61 | 19.83 | 0.99784 | 85.83 | 2.4 | 0 | 0 | 21.16 | 0 | 0 | 100 | 8056 | 85.71 | 21.92
2024-10-29 14:00 | 15 | 6 | 727 | 39.8 | 0 | 0 | 0 | 9 | 1.91 | 3.79 | 19.59 | 1.0014 | 85.83 | 2.4 | 0 | 0 | 20.8 | 0 | 0 | 100 | 8052 | 85.7 | 21.58
2024-10-29 14:15 | 15 | 15 | 603 | 67.5 | 0.30638 | 0 | 0 | 8 | 2.09 | 4.6 | 19.05 | 1.0002 | 85.82 | 2.3 | 0 | 3.0596 | 20.04 | 0 | 0 | 100 | 8048 | 85.7 | 20.8
2024-10-29 14:30 | 15 | 15 | 611 | 116.7 | 0.034043 | 0 | 0 | 61 | 1.77 | 3.69 | 18.95 | 1.0001 | 85.82 | 2.4 | 0 | 1.0213 | 19.68 | 0 | 0 | 100 | 8048 | 85.7 | 20.47
2024-10-29 14:45 | 15 | 15 | 554 | 111.7 | 0 | 0 | 0 | 25 | 1.59 | 3.46 | 18.91 | 1.0017 | 85.8 | 2.3 | -0.1 | 0 | 19.59 | 0 | 0 | 100 | 8050 | 85.68 | 20.29
2024-10-29 15:00 | 15 | 15 | 513 | 85.7 | 0.017021 | 0 | 0 | 31 | 1.89 | 4.43 | 18.83 | 0.99978 | 85.8 | 2.3 | 0 | 1.0213 | 19.49 | 0 | 0 | 100 | 8047 | 85.68 | 20.2
2024-10-29 15:15 | 15 | 15 | 645 | 49.7 | 0.085106 | 0 | 0 | 52 | 1.44 | 3.38 | 18.88 | 1.0026 | 85.8 | 2.4 | 0 | 1.0213 | 19.29 | 0 | 0 | 100 | 8044 | 85.68 | 19.91
2024-10-29 15:30 | 15 | 15 | 771 | 31.9 | 0.3234 | 0 | 0 | 47 | 2.31 | 4.5 | 18.76 | 1.0023 | 85.83 | 2.3 | 0 | 2.0383 | 19.13 | 0 | 0 | 100 | 8045 | 85.71 | 19.65
2024-10-29 15:45 | 15 | 15 | 591 | 52.8 | 0.051064 | 0 | 0 | 33 | 2.05 | 4.02 | 18.63 | 0.99885 | 85.83 | 2.3 | 0 | 1.0213 | 18.93 | 0 | 0 | 100 | 8041 | 85.72 | 19.41
2024-10-29 16:00 | 15 | 15 | 601 | 32.1 | 0.17021 | 0 | 0 | 52 | 2 | 4.05 | 18.6 | 1.0007 | 85.85 | 2.3 | 0 | 1.0213 | 18.83 | 0 | 0 | 100 | 8041 | 85.74 | 19.28
2024-10-29 16:15 | 15 | 15 | 566 | 17.2 | 0.051064 | 0 | 0 | 49 | 1.16 | 3.03 | 18.64 | 0.99915 | 85.87 | 2.3 | 0 | 1.0213 | 18.75 | 0 | 0 | 100 | 8038 | 85.75 | 19.18
2024-10-29 16:30 | 15 | 15 | 600 | 11.4 | 0.034043 | 5 | 13 | 51 | 1.43 | 3.49 | 18.55 | 0.99918 | 85.87 | 2.2 | 0 | 1.0213 | 18.69 | 0 | 0 | 100 | 8034 | 85.76 | 19.08
2024-10-29 16:45 | 15 | 15 | 619 | 6.5 | 0.068085 | 2 | 12 | 43 | 1.86 | 4.26 | 18.52 | 0.99965 | 85.89 | 2.3 | 0 | 2.0383 | 18.53 | 0 | 0 | 100 | 8036 | 85.77 | 18.94
2024-10-29 17:00 | 15 | 15 | 588 | 3.5 | 0.28936 | 0 | 0 | 9 | 2.39 | 4.29 | 18.57 | 1.0007 | 85.9 | 2.3 | 0 | 2.0383 | 18.6 | 0 | 0 | 100 | 8033 | 85.79 | 18.92
2024-10-29 17:15 | 15 | 15 | 808 | 0.1 | 1.8851 | 1 | 27 | 4 | 2.18 | 4.21 | 18.51 | 1.0007 | 85.91 | 2.3 | 0 | 17.3404 | 18.53 | 0 | 0 | 100 | 8032 | 85.8 | 18.86
2024-10-29 17:30 | 15 | 15 | 791 | 0 | 1.8851 | 0 | 0 | 37 | 2.39 | 4.81 | 18.17 | 1.0007 | 85.94 | 2.4 | 0.1 | 18.3617 | 18.34 | 0 | 0 | 100 | 8030 | 85.82 | 18.72
2024-10-29 17:45 | 15 | 15 | 758 | 0 | 0.73191 | 1 | 17 | 47 | 2.85 | 7.6 | 17.69 | 1.0022 | 85.97 | 2.3 | 0 | 5.1021 | 17.95 | 0 | 0 | 100 | 8028 | 85.86 | 18.43
2024-10-29 18:00 | 15 | 15 | 965 | 0 | 1.9021 | 1 | 12 | 77 | 3 | 6.88 | 17.12 | 1 | 85.99 | 2.1 | 0 | 36.7191 | 17.37 | 0 | 0 | 100 | 8026 | 85.88 | 17.97
2024-10-29 18:15 | 15 | 15 | 858 | 0 | 5.7106 | 0 | 0 | 76 | 3.53 | 7.19 | 17.1 | 0.99925 | 85.99 | 2.5 | 0 | 35.6979 | 17.07 | 0 | 0 | 100 | 8021 | 85.87 | 17.7
2024-10-29 18:30 | 15 | 15 | 790 | 0 | 3.1277 | 0 | 0 | 85 | 3.38 | 5.14 | 17.42 | 0.99482 | 85.99 | 2.4 | 0.1 | 25.5021 | 17.17 | 0 | 0 | 100 | 8021 | 85.87 | 17.69
2024-10-29 18:45 | 15 | 15 | 653 | 0 | 0.42553 | 0 | 0 | 0 | 0 | 0 | 17.71 | 0.99308 | 86 | 2.3 | 0 | 3.0596 | 17.45 | 0 | 0 | 100 | 8022 | 85.88 | 17.81
2024-10-29 19:00 | 15 | 15 | 646 | 0 | 0.17021 | 0 | 0 | 0 | 0 | 0 | 17.85 | 0.99806 | 86.03 | 2.3 | 0.1 | 2.0383 | 17.67 | 0 | 0 | 100 | 8020 | 85.92 | 17.95
2024-10-29 19:15 | 15 | 15 | 606 | 0 | 0.11915 | 0 | 0 | 0 | 0 | 0 | 17.9 | 0.99981 | 86.04 | 2.2 | 0.2 | 2.0383 | 17.77 | 0 | 0 | 100 | 8020 | 85.92 | 18.03
2024-10-29 19:30 | 15 | 15 | 594 | 0 | 0.017021 | 0 | 0 | 0 | 0 | 0 | 17.85 | 1 | 86.03 | 2.2 | 0.1 | 1.0213 | 17.79 | 0 | 0 | 100 | 8018 | 85.92 | 18.06
2024-10-29 19:45 | 15 | 15 | 555 | 0 | 0.051064 | 0 | 0 | 0 | 0 | 0 | 17.79 | 0.99791 | 86.04 | 2.4 | 0 | 1.0213 | 17.72 | 0 | 0 | 100 | 8019 | 85.92 | 18.04
2024-10-29 20:00 | 15 | 15 | 506 | 0 | 0 | 0 | 0 | 115 | 4.23 | 7.01 | 18.11 | 0.98139 | 86.02 | 2.2 | 0.1 | 0 | 17.68 | 0 | 0 | 100 | 8014 | 85.91 | 18.05
2024-10-29 20:15 | 15 | 15 | 479 | 0 | 0 | 0 | 0 | 91 | 3.08 | 7.56 | 18.45 | 0.96963 | 86.04 | 2.4 | 0.2 | 0 | 17.8 | 0 | 0 | 100 | 8014 | 85.93 | 18.15
2024-10-29 20:30 | 15 | 15 | 502 | 0 | 0 | 0 | 0 | 4 | 1.2 | 2.28 | 18.43 | 0.97934 | 86.08 | 2.2 | 0 | 0 | 17.94 | 0 | 0 | 100 | 8012 | 85.97 | 18.26
2024-10-29 20:45 | 15 | 15 | 710 | 0 | 0.068085 | 0 | 0 | 341 | 1.62 | 3.2 | 18.28 | 0.99336 | 86.11 | 2.4 | 0 | 1.0213 | 18.06 | 0 | 0 | 100 | 8012 | 85.99 | 18.34
2024-10-29 21:00 | 15 | 15 | 559 | 0 | 0.28936 | 0 | 0 | 343 | 1.59 | 3.15 | 18.15 | 0.99862 | 86.11 | 2.3 | 0 | 3.0596 | 18.01 | 0 | 0 | 100 | 8010 | 85.99 | 18.33
2024-10-29 21:15 | 15 | 15 | 875 | 0 | 0.30638 | 0 | 0 | 0 | 1.9 | 4.31 | 18.28 | 0.99813 | 86.11 | 2.3 | 0 | 4.0809 | 18.1 | 0 | 0 | 100 | 8009 | 86 | 18.39
2024-10-29 21:30 | 15 | 15 | 621 | 0 | 0.30638 | 0 | 0 | 50 | 1.93 | 4.8 | 18.45 | 0.99744 | 86.1 | 2.3 | 0 | 6.1191 | 18.27 | 0 | 0 | 100 | 8010 | 85.99 | 18.52
2024-10-29 21:45 | 15 | 15 | 581 | 0 | 0.051064 | 0 | 0 | 60 | 1.42 | 3.19 | 18.45 | 1.0007 | 86.08 | 2.3 | 0 | 1.0213 | 18.37 | 0 | 0 | 100 | 8011 | 85.97 | 18.59
2024-10-29 22:00 | 15 | 15 | 542 | 0 | 0.017021 | 0 | 0 | 76 | 1.27 | 3.27 | 18.32 | 0.9999 | 86.06 | 2.3 | 0.1 | 1.0213 | 18.29 | 0 | 0 | 100 | 8007 | 85.94 | 18.54
2024-10-29 22:15 | 15 | 15 | 536 | 0 | 0 | 0 | 0 | 349 | 1.26 | 2.67 | 18.29 | 0.99988 | 86.05 | 2.3 | 0 | 0 | 18.23 | 0 | 0 | 100 | 8007 | 85.94 | 18.51
2024-10-29 22:30 | 15 | 15 | 549 | 0 | 0 | 0 | 0 | 12 | 1.65 | 3.22 | 18.23 | 1.0003 | 86.04 | 2.3 | 0 | 0 | 18.17 | 0 | 0 | 100 | 8006 | 85.93 | 18.47
2024-10-29 22:45 | 15 | 15 | 545 | 0 | 0 | 0 | 0 | 19 | 1.26 | 2.83 | 18.19 | 0.99995 | 86.03 | 2.3 | 0 | 0 | 18.11 | 0 | 0 | 100 | 8004 | 85.92 | 18.42
2024-10-29 23:00 | 15 | 15 | 536 | 0 | 0 | 0 | 0 | 0 | 1.31 | 3.16 | 18.07 | 0.99931 | 86.03 | 2.3 | 0 | 0 | 18.03 | 0 | 0 | 100 | 8002 | 85.92 | 18.29
2024-10-29 23:15 | 15 | 15 | 552 | 0 | 0.017021 | 0 | 0 | 18 | 1.07 | 2.71 | 18.05 | 1.0001 | 86.03 | 2.3 | 0 | 1.0213 | 17.95 | 0 | 0 | 100 | 8002 | 85.91 | 18.2
2024-10-29 23:30 | 15 | 15 | 607 | 0 | 0 | 0 | 0 | 358 | 1.18 | 2.48 | 18.15 | 0.99574 | 86.03 | 2.3 | 0 | 0 | 17.95 | 0 | 0 | 100 | 8003 | 85.91 | 18.23
2024-10-29 23:45 | 15 | 15 | 635 | 0 | 0.017021 | 0 | 0 | 28 | 1.4 | 3.4 | 18.24 | 0.99825 | 86.01 | 2.3 | 0 | 1.0213 | 18.05 | 0 | 0 | 100 | 8001 | 85.9 | 18.33
2024-10-30 | 15 | 15 | 626 | 0 | 0.017021 | 0 | 0 | 68 | 1.78 | 3.83 | 18.21 | 1.0001 | 85.99 | 2.3 | 0 | 1.0213 | 18.13 | 0 | 0 | 100 | 7999 | 85.88 | 18.39
2024-10-30 00:15 | 15 | 15 | 552 | 0 | 0 | 0 | 0 | 97 | 1.89 | 5.73 | 17.96 | 1.0004 | 85.97 | 2.2 | 0 | 0 | 17.99 | 0 | 0 | 100 | 7987 | 85.86 | 18.4
2024-10-30 00:30 | 15 | 15 | 544 | 0 | 0 | 0 | 0 | 50 | 1.45 | 3.57 | 17.9 | 0.97736 | 85.95 | 2.3 | 0 | 0 | 17.84 | 0 | 0 | 100 | 7989 | 85.84 | 18.2
2024-10-30 00:45 | 15 | 15 | 532 | 0 | 0 | 0 | 0 | 287 | 0.91 | 2.13 | 17.9 | 0.99834 | 85.94 | 2.3 | 0.1 | 0 | 17.77 | 0 | 0 | 100 | 7987 | 85.82 | 18.12
2024-10-30 01:00 | 15 | 15 | 524 | 0 | 0 | 0 | 0 | 306 | 1.19 | 2 | 18.03 | 0.99166 | 85.93 | 2.3 | 0 | 0 | 17.73 | 0 | 0 | 100 | 7985 | 85.82 | 18.03
2024-10-30 01:15 | 15 | 15 | 520 | 0 | 0 | 0 | 0 | 301 | 0.9 | 1.7 | 18.05 | 0.98462 | 85.92 | 2.3 | 0 | 0 | 17.65 | 0 | 0 | 100 | 7985 | 85.8 | 17.91
2024-10-30 01:30 | 15 | 15 | 516 | 0 | 0 | 0 | 0 | 301 | 0.9 | 1.57 | 17.94 | 0.98172 | 85.92 | 2.3 | 0 | 0 | 17.49 | 0 | 0 | 100 | 7984 | 85.8 | 17.75
2024-10-30 01:45 | 15 | 15 | 530 | 0 | 0.017021 | 0 | 0 | 313 | 1.31 | 1.69 | 17.53 | 0.99442 | 85.91 | 2.3 | 0 | 1.0213 | 17.28 | 0 | 0 | 100 | 7986 | 85.8 | 17.55
2024-10-30 02:00 | 15 | 15 | 539 | 0 | 0 | 0 | 0 | 320 | 1.08 | 1.34 | 17.46 | 0.9888 | 85.91 | 2.3 | 0 | 0 | 17.12 | 0 | 0 | 100 | 7982 | 85.79 | 17.37
2024-10-30 02:15 | 15 | 15 | 542 | 0 | 0 | 0 | 0 | 326 | 1.46 | 1.98 | 17.52 | 0.98206 | 85.9 | 2.3 | 0 | 0 | 17.07 | 0 | 0 | 100 | 7982 | 85.79 | 17.26
2024-10-30 02:30 | 15 | 15 | 533 | 0 | 0 | 0 | 0 | 320 | 1.52 | 1.92 | 17.47 | 0.98717 | 85.9 | 2.2 | 0 | 0 | 17.1 | 0 | 0 | 100 | 7984 | 85.78 | 17.29
2024-10-30 02:45 | 15 | 15 | 526 | 0 | 0 | 0 | 0 | 324 | 1.61 | 1.98 | 17.59 | 0.99017 | 85.9 | 2.2 | 0 | 0 | 17.27 | 0 | 0 | 100 | 7981 | 85.79 | 17.49
2024-10-30 03:00 | 15 | 15 | 621 | 0 | 0.034043 | 0 | 0 | 323 | 1.45 | 1.95 | 17.61 | 0.99836 | 85.9 | 2.3 | 0 | 1.0213 | 17.45 | 0 | 0 | 100 | 7980 | 85.79 | 17.63
2024-10-30 03:15 | 15 | 15 | 652 | 0 | 0.051064 | 0 | 0 | 328 | 1.09 | 1.26 | 17.62 | 1.0002 | 85.9 | 2.3 | 0 | 1.0213 | 17.51 | 0 | 0 | 100 | 7980 | 85.79 | 17.73
2024-10-30 03:30 | 15 | 15 | 615 | 0 | 0.034043 | 0 | 0 | 339 | 1.17 | 1.74 | 17.64 | 0.99747 | 85.89 | 2.3 | 0 | 1.0213 | 17.49 | 0 | 0 | 100 | 7977 | 85.78 | 17.72
2024-10-30 03:45 | 15 | 15 | 591 | 0 | 0.085106 | 0 | 0 | 342 | 1.22 | 1.88 | 17.85 | 0.99464 | 85.89 | 2.3 | 0 | 1.0213 | 17.62 | 0 | 0 | 100 | 7978 | 85.77 | 17.84
2024-10-30 04:00 | 15 | 15 | 619 | 0 | 0.034043 | 0 | 0 | 344 | 1.89 | 2.86 | 18.11 | 0.99343 | 85.89 | 2.3 | 0 | 1.0213 | 17.85 | 0 | 0 | 100 | 7978 | 85.78 | 18.04
2024-10-30 04:15 | 15 | 15 | 578 | 0 | 0.017021 | 0 | 0 | 350 | 1.58 | 2.45 | 18.16 | 0.998 | 85.89 | 2.3 | 0 | 1.0213 | 17.97 | 0 | 0 | 100 | 7976 | 85.78 | 18.19
2024-10-30 04:30 | 15 | 15 | 576 | 0 | 0 | 0 | 0 | 337 | 1.65 | 2.39 | 18.16 | 0.99944 | 85.9 | 2.3 | 0 | 0 | 18.08 | 0 | 0 | 100 | 7976 | 85.78 | 18.25
2024-10-30 04:45 | 15 | 15 | 594 | 0 | 0.034043 | 0 | 0 | 345 | 1.2 | 2.36 | 18.18 | 0.99962 | 85.91 | 2.3 | 0 | 1.0213 | 18.05 | 0 | 0 | 100 | 7975 | 85.8 | 18.27
2024-10-30 05:00 | 15 | 15 | 588 | 0 | 0.017021 | 0 | 0 | 5 | 1.3 | 2.37 | 18.15 | 0.99862 | 85.92 | 2.3 | 0 | 1.0213 | 18.02 | 0 | 0 | 100 | 7975 | 85.8 | 18.25
2024-10-30 05:15 | 15 | 15 | 601 | 0 | 0 | 0 | 0 | 6 | 1.72 | 2.79 | 18.1 | 1.0018 | 85.91 | 2.3 | 0 | 0 | 18.02 | 0 | 0 | 100 | 7976 | 85.79 | 18.27
2024-10-30 05:30 | 15 | 15 | 592 | 0.2 | 0 | 0 | 0 | 17 | 1.26 | 2.37 | 18.12 | 1.001 | 85.91 | 2.3 | 0 | 0 | 18.01 | 0 | 0 | 100 | 7972 | 85.8 | 18.3
2024-10-30 05:45 | 15 | 15 | 635 | 3.2 | 0.017021 | 0 | 0 | 347 | 1.52 | 2.49 | 18.17 | 0.99833 | 85.93 | 2.4 | 0 | 1.0213 | 18.07 | 0 | 0 | 100 | 7969 | 85.82 | 18.33
2024-10-30 06:00 | 15 | 15 | 598 | 9.4 | 0.017021 | 0 | 0 | 356 | 1.51 | 2.98 | 18.2 | 1.0003 | 85.96 | 2.3 | -0.1 | 1.0213 | 18.12 | 0 | 0 | 100 | 7972 | 85.85 | 18.4
2024-10-30 06:15 | 15 | 15 | 601 | 24.9 | 0.017021 | 0 | 0 | 353 | 1.55 | 3.21 | 18.25 | 1 | 86 | 2.3 | 0 | 1.0213 | 18.2 | 0 | 0 | 100 | 7972 | 85.89 | 18.5
2024-10-30 06:30 | 15 | 15 | 595 | 39.3 | 0.051064 | 0 | 0 | 1 | 1.42 | 2.42 | 18.27 | 1.0007 | 86.02 | 2.3 | 0 | 1.0213 | 18.33 | 0 | 0 | 100 | 7971 | 85.91 | 18.61
2024-10-30 06:45 | 15 | 15 | 573 | 70.6 | 0.017021 | 0 | 0 | 352 | 1.76 | 2.84 | 18.35 | 0.9985 | 86.05 | 2.3 | 0 | 1.0213 | 18.57 | 0 | 0 | 100 | 7968 | 85.94 | 18.79
2024-10-30 07:00 | 15 | 15 | 605 | 120.6 | 0 | 0 | 0 | 350 | 1.6 | 2.61 | 18.43 | 0.99917 | 86.07 | 2.4 | -0.1 | 0 | 18.81 | 0 | 0 | 100 | 7971 | 85.96 | 18.98
2024-10-30 07:15 | 15 | 15 | 600 | 155.1 | 0.017021 | 0 | 0 | 346 | 1.96 | 3.14 | 18.64 | 1.0029 | 86.08 | 2.3 | 0 | 1.0213 | 19.31 | 0 | 0 | 100 | 7975 | 85.98 | 19.45
2024-10-30 07:30 | 15 | 15 | 622 | 205.4 | 0 | 0 | 0 | 358 | 2.06 | 4.04 | 18.58 | 1.0034 | 86.09 | 2.4 | 0 | 0 | 19.55 | 0 | 0 | 100 | 7976 | 85.98 | 19.65
2024-10-30 07:45 | 15 | 15 | 582 | 233.3 | 0 | 0 | 0 | 0 | 2.11 | 3.65 | 18.64 | 1.0015 | 86.1 | 2.4 | 0 | 0 | 19.86 | 0 | 0 | 100 | 7981 | 86 | 19.94
2024-10-30 08:00 | 15 | 15 | 624 | 275.9 | 0 | 0 | 0 | 13 | 1.55 | 2.98 | 18.63 | 0.99978 | 86.1 | 2.4 | 0 | 0 | 19.99 | 0 | 0 | 100 | 7985 | 86 | 20.09
2024-10-30 08:15 | 15 | 15 | 559 | 305.4 | 0.034043 | 0 | 0 | 17 | 2.13 | 4.94 | 18.61 | 1.0029 | 86.11 | 2.2 | 0 | 1.0213 | 20.11 | 0 | 0 | 100 | 7988 | 86.01 | 20.28
2024-10-30 08:30 | 15 | 15 | 497 | 365.8 | 0 | 0 | 0 | 6 | 2.28 | 5.54 | 18.63 | 1.0077 | 86.11 | 2.3 | 0 | 0 | 20.41 | 0 | 0 | 100 | 7995 | 86.01 | 20.57
2024-10-30 08:45 | 15 | 15 | 546 | 389.6 | 0 | 0 | 0 | 351 | 2.26 | 4.95 | 18.68 | 1.0041 | 86.09 | 2.4 | 0 | 0 | 20.33 | 0 | 0 | 100 | 8000 | 85.99 | 20.77
2024-10-30 09:00 | 15 | 15 | 483 | 533.3 | 0 | 0 | 0 | 1 | 2.09 | 4.63 | 19.13 | 0.99931 | 86.1 | 2.4 | 0 | 0 | 20.95 | 0 | 0 | 100 | 8004 | 86 | 21.49
2024-10-30 09:15 | 15 | 13 | 455 | 396.7 | 0 | 0 | 0 | 13 | 2.01 | 4.83 | 19.43 | 0.99633 | 86.1 | 2.4 | 0 | 0 | 21.09 | 0 | 0 | 100 | 8006 | 86 | 21.87
2024-10-30 09:30 | 15 | 0 | 451 | 637.7 | 0 | 0 | 0 | 14 | 2.3 | 5.43 | 19.89 | 0.99758 | 86.09 | 2.4 | -0.1 | 0 | 21.71 | 0 | 0 | 100 | 8015 | 86 | 22.37
2024-10-30 09:45 | 8 | 0 | 450 | 643.6 | 0 | 0 | 0 | 12 | 2.52 | 6.33 | 20.27 | 0.98492 | 86.1 | 2.4 | -0.1 | 0 | 22.95 | 0 | 0 | 100 | 8018 | 86 | 23.21
2024-10-30 10:00 | 12 | 0 | 450 | 513.1 | 0 | 0 | 0 | 43 | 2.46 | 4.95 | 19.95 | 0.9956 | 86.12 | 2.3 | 0 | 0 | 22.85 | 0 | 0 | 100 | 8022 | 86.02 | 23.29
2024-10-30 10:15 | 14 | 0 | 452 | 420 | 0 | 0 | 0 | 65 | 2.36 | 5.4 | 19.8 | 1.0027 | 86.14 | 2.4 | 0 | 0 | 22.73 | 0 | 0 | 100 | 8028 | 86.03 | 23.19
2024-10-30 10:30 | 12 | 0 | 450 | 533.1 | 0 | 0 | 0 | 48 | 2.55 | 5.58 | 20.01 | 1.0005 | 86.14 | 2.4 | -0.1 | 0 | 22.24 | 0 | 0 | 100 | 8031 | 86.03 | 22.97
2024-10-30 10:45 | 13 | 0 | 451 | 525 | 0 | 0 | 0 | 68 | 2.81 | 6.16 | 20.03 | 0.99922 | 86.13 | 2.4 | 0 | 0 | 22.58 | 0 | 0 | 100 | 8036 | 86.02 | 23.13
2024-10-30 11:00 | 13 | 0 | 451 | 554 | 0 | 0 | 0 | 51 | 2.67 | 6.84 | 20.44 | 1.0009 | 86.11 | 2.3 | 0 | 0 | 22.87 | 0 | 0 | 100 | 8043 | 86 | 23.41
2024-10-30 11:15 | 15 | 0 | 452 | 397.8 | 0 | 0 | 0 | 66 | 3.1 | 7.08 | 19.55 | 0.99245 | 86.1 | 2.5 | 0 | 0 | 22.3 | 0 | 0 | 100 | 8045 | 85.98 | 23
2024-10-30 11:30 | 15 | 0 | 452 | 427.7 | 0 | 0 | 0 | 42 | 2.43 | 8.08 | 19.78 | 1.0035 | 86.08 | 2.4 | -0.1 | 0 | 21.99 | 0 | 0 | 100 | 8051 | 85.96 | 22.97
2024-10-30 11:45 | 15 | 7 | 657 | 186.9 | 0 | 0 | 0 | 65 | 2.95 | 6.36 | 18.95 | 1.0015 | 86.06 | 2.4 | 0 | 0 | 21.25 | 0 | 0 | 100 | 8053 | 85.94 | 22.27
2024-10-30 12:00 | 15 | 15 | 656 | 283.5 | 0 | 0 | 0 | 53 | 2.71 | 5.74 | 18.73 | 1.0065 | 86.04 | 2.5 | 0.1 | 0 | 20.57 | 0 | 0 | 100 | 8057 | 85.92 | 21.66
2024-10-30 12:15 | 15 | 15 | 585 | 187.4 | 0.18723 | 0 | 0 | 52 | 2.81 | 6.86 | 18.52 | 0.99918 | 86.03 | 2.3 | -0.1 | 2.0383 | 19.78 | 0 | 0 | 100 | 8058 | 85.91 | 20.85
2024-10-30 12:30 | 15 | 15 | 568 | 193.3 | 0.034043 | 0 | 0 | 27 | 2.32 | 5.29 | 18.7 | 0.99634 | 86.01 | 2.4 | 0 | 1.0213 | 19.47 | 0 | 0 | 100 | 8059 | 85.89 | 20.51
2024-10-30 12:45 | 15 | 15 | 532 | 215.2 | 0.034043 | 0 | 0 | 41 | 2.03 | 5.86 | 18.58 | 0.99777 | 85.99 | 2.4 | 0 | 1.0213 | 19.38 | 0 | 0 | 100 | 8061 | 85.87 | 20.34
2024-10-30 13:00 | 15 | 15 | 537 | 208.9 | 0.034043 | 0 | 0 | 36 | 2.1 | 5.71 | 18.52 | 0.99824 | 85.97 | 2.3 | 0 | 1.0213 | 19.31 | 0 | 0 | 100 | 8064 | 85.85 | 20.23
2024-10-30 13:15 | 15 | 15 | 663 | 128.3 | 0.30638 | 1 | 20 | 68 | 2.11 | 6.61 | 18.55 | 1.0029 | 85.95 | 2.4 | 0 | 9.1787 | 19.27 | 0 | 0 | 100 | 8063 | 85.83 | 20.16
2024-10-30 13:30 | 15 | 15 | 568 | 182.5 | 0.017021 | 6 | 15 | 53 | 2.9 | 5.7 | 18.35 | 0.99755 | 85.92 | 2.3 | 0.1 | 1.0213 | 19.06 | 0 | 0 | 100 | 8066 | 85.81 | 19.75
2024-10-30 13:45 | 15 | 15 | 850 | 154.5 | 0.10213 | 9 | 7 | 62 | 3.26 | 6.28 | 18.27 | 1.0007 | 85.89 | 2.4 | -0.1 | 3.0596 | 19.02 | 0 | 0 | 100 | 8064 | 85.78 | 19.68
2024-10-30 14:00 | 15 | 15 | 699 | 129.5 | 0.2383 | 10 | 8 | 45 | 2.77 | 5.69 | 18.29 | 0.99941 | 85.9 | 2.4 | -0.1 | 3.0596 | 18.85 | 0 | 0 | 100 | 8062 | 85.79 | 19.44
2024-10-30 14:15 | 15 | 15 | 617 | 154.9 | 0.22128 | 6 | 8 | 52 | 2.94 | 6.53 | 18.31 | 1.0005 | 85.87 | 2.2 | 0.1 | 3.0596 | 18.88 | 0 | 0 | 100 | 8064 | 85.76 | 19.39
2024-10-30 14:30 | 15 | 15 | 557 | 104.4 | 0.051064 | 2 | 13 | 28 | 2.65 | 5.18 | 18.4 | 0.99916 | 85.87 | 2.2 | -0.1 | 1.0213 | 18.87 | 0 | 0 | 100 | 8062 | 85.76 | 19.38
2024-10-30 14:45 | 15 | 15 | 514 | 81.1 | 0 | 1 | 8 | 46 | 2.52 | 5.69 | 18.34 | 1.0005 | 85.87 | 2.3 | -0.1 | 0 | 18.8 | 0 | 0 | 100 | 8061 | 85.76 | 19.28
2024-10-30 15:00 | 15 | 15 | 481 | 68.6 | 0 | 0 | 0 | 33 | 2.57 | 5.18 | 18.31 | 1.0005 | 85.87 | 2.4 | -0.1 | 0 | 18.69 | 0 | 0 | 100 | 8057 | 85.75 | 19.16
2024-10-30 15:15 | 15 | 15 | 464 | 69 | 0 | 0 | 0 | 13 | 2.85 | 5.92 | 18.25 | 0.99905 | 85.86 | 2.3 | 0 | 0 | 18.62 | 0 | 0 | 100 | 8055 | 85.74 | 19.12
2024-10-30 15:30 | 15 | 15 | 618 | 47.5 | 0.10213 | 0 | 0 | 31 | 2.92 | 6.51 | 18.25 | 1.001 | 85.87 | 2.4 | 0.1 | 3.0596 | 18.49 | 0 | 0 | 100 | 8053 | 85.75 | 19.04
2024-10-30 15:45 | 15 | 15 | 790 | 35.8 | 0.59574 | 0 | 0 | 8 | 2.8 | 5.49 | 18.12 | 1.0005 | 85.88 | 2.4 | 0 | 4.0809 | 18.34 | 0 | 0 | 100 | 8051 | 85.76 | 18.89
2024-10-30 16:00 | 15 | 15 | 826 | 34.9 | 0.3234 | 0 | 0 | 55 | 2.94 | 6.31 | 17.62 | 1.0002 | 85.9 | 2.3 | -0.1 | 2.0383 | 18.06 | 0 | 0 | 100 | 8049 | 85.78 | 18.58
2024-10-30 16:15 | 15 | 15 | 873 | 28.1 | 0.45957 | 0 | 0 | 57 | 2.9 | 5.88 | 17.35 | 1.0007 | 85.9 | 2.3 | 0.1 | 3.0596 | 17.64 | 0 | 0 | 100 | 8048 | 85.79 | 18.21
2024-10-30 16:30 | 15 | 15 | 688 | 22.5 | 0.35745 | 0 | 0 | 72 | 3.51 | 6.53 | 17.03 | 1.0006 | 85.9 | 2.2 | 0 | 3.0596 | 17.35 | 0 | 0 | 100 | 8048 | 85.79 | 17.89
2024-10-30 16:45 | 15 | 15 | 669 | 8.4 | 0.4766 | 0 | 0 | 96 | 2.28 | 6.5 | 17.08 | 1.0005 | 85.9 | 2.4 | -0.1 | 6.1191 | 17.14 | 0 | 0 | 100 | 8044 | 85.79 | 17.67
2024-10-30 17:00 | 15 | 15 | 633 | 2.7 | 0.051064 | 0 | 0 | 97 | 2.22 | 5.46 | 17.2 | 0.99957 | 85.9 | 2.4 | -0.1 | 1.0213 | 17.14 | 0 | 0 | 100 | 8045 | 85.79 | 17.61
2024-10-30 17:15 | 15 | 15 | 750 | 0.8 | 0.15319 | 0 | 0 | 104 | 1.94 | 4.43 | 17.49 | 0.99694 | 85.9 | 2.4 | -0.1 | 1.0213 | 17.31 | 0 | 0 | 100 | 8042 | 85.79 | 17.67
2024-10-30 17:30 | 15 | 15 | 715 | 0 | 0.86809 | 0 | 0 | 98 | 1.18 | 2.82 | 17.6 | 0.99899 | 85.91 | 2.3 | 0.1 | 6.1191 | 17.49 | 0 | 0 | 100 | 8042 | 85.79 | 17.78
2024-10-30 17:45 | 15 | 15 | 590 | 0 | 0.30638 | 0 | 0 | 96 | 1.05 | 2.34 | 17.57 | 0.99989 | 85.92 | 2.3 | 0 | 3.0596 | 17.5 | 0 | 0 | 100 | 8038 | 85.8 | 17.79
2024-10-30 18:00 | 15 | 15 | 548 | 0 | 0.034043 | 0 | 0 | 97 | 1.63 | 3.42 | 17.49 | 1.0004 | 85.91 | 2.4 | -0.1 | 1.0213 | 17.47 | 0 | 0 | 100 | 8039 | 85.8 | 17.75
2024-10-30 18:15 | 15 | 15 | 465 | 0 | 0 | 0 | 0 | 94 | 1.63 | 2.74 | 17.51 | 0.99568 | 85.91 | 2.3 | 0 | 0 | 17.47 | 0 | 0 | 100 | 8039 | 85.8 | 17.73
2024-10-30 18:30 | 15 | 3 | 457 | 0 | 0 | 0 | 0 | 92 | 1.57 | 2.9 | 18.37 | 0.95177 | 85.91 | 2.3 | 0 | 0 | 17.42 | 0 | 0 | 100 | 8039 | 85.8 | 17.74
2024-10-30 18:45 | 15 | 0 | 456 | 0 | 0 | 0 | 0 | 129 | 1.16 | 2.65 | 18.35 | 0.94822 | 85.92 | 2.3 | 0 | 0 | 17.37 | 0 | 0 | 100 | 8035 | 85.81 | 17.88
2024-10-30 19:00 | 15 | 0 | 456 | 0 | 0 | 0 | 0 | 149 | 0.77 | 2.09 | 18.59 | 0.93687 | 85.93 | 2.3 | 0.1 | 0 | 17.39 | 0 | 0 | 100 | 8033 | 85.81 | 18.03
2024-10-30 19:15 | 15 | 0 | 456 | 0 | 0 | 0 | 0 | 179 | 0.7 | 1.76 | 18.44 | 0.94383 | 85.94 | 2.3 | 0 | 0 | 17.37 | 0 | 0 | 100 | 8033 | 85.83 | 18.05
2024-10-30 19:30 | 15 | 0 | 455 | 0 | 0 | 0 | 0 | 229 | 1.17 | 1.79 | 18.73 | 0.92731 | 85.96 | 2.3 | 0 | 0 | 17.37 | 0 | 0 | 100 | 8032 | 85.84 | 18.09
2024-10-30 19:45 | 15 | 0 | 454 | 0 | 0 | 0 | 0 | 235 | 0.7 | 1.2 | 18.85 | 0.9213 | 85.98 | 2.3 | 0 | 0 | 17.39 | 0 | 0 | 100 | 8030 | 85.86 | 18.24
2024-10-30 20:00 | 15 | 0 | 455 | 0 | 0 | 0 | 0 | 180 | 0.55 | 1.46 | 18.75 | 0.93494 | 85.98 | 2.3 | 0 | 0 | 17.51 | 0 | 0 | 100 | 8032 | 85.87 | 18.3
2024-10-30 20:15 | 15 | 0 | 455 | 0 | 0 | 0 | 0 | 204 | 1.3 | 1.91 | 19.05 | 0.93393 | 85.98 | 2.3 | 0 | 0 | 17.83 | 0 | 0 | 100 | 8026 | 85.87 | 18.4
2024-10-30 20:30 | 15 | 0 | 454 | 0 | 0 | 0 | 0 | 218 | 1.54 | 2.31 | 19.43 | 0.91519 | 85.98 | 2.2 | 0 | 0 | 18.24 | 0 | 0 | 100 | 8028 | 85.86 | 18.59
2024-10-30 20:45 | 15 | 0 | 455 | 0 | 0 | 0 | 0 | 219 | 1.45 | 2.27 | 19.18 | 0.92774 | 85.99 | 2.3 | 0 | 0 | 18.54 | 0 | 0 | 100 | 8024 | 85.87 | 18.7
2024-10-30 21:00 | 15 | 0 | 457 | 0 | 0 | 0 | 0 | 222 | 1.22 | 2.31 | 18.32 | 0.98422 | 86 | 2.4 | 0 | 0 | 18.31 | 0 | 0 | 100 | 8023 | 85.89 | 18.44
2024-10-30 21:15 | 15 | 0 | 454 | 0 | 0 | 0 | 0 | 208 | 1.58 | 2.5 | 18.57 | 0.95535 | 86 | 2.3 | 0.1 | 0 | 18.02 | 0 | 0 | 100 | 8020 | 85.88 | 18.22
2024-10-30 21:30 | 15 | 0 | 459 | 0 | 0 | 0 | 0 | 245 | 0.98 | 1.98 | 18.17 | 0.97626 | 86.01 | 2.3 | 0 | 0 | 18.09 | 0 | 0 | 100 | 8022 | 85.9 | 18.19
2024-10-30 21:45 | 15 | 0 | 458 | 0 | 0 | 0 | 0 | 299 | 0.64 | 1.2 | 17.87 | 0.99094 | 86.02 | 2.3 | 0 | 0 | 17.7 | 0 | 0 | 100 | 8021 | 85.91 | 17.83
2024-10-30 22:00 | 15 | 0 | 456 | 0 | 0 | 0 | 0 | 317 | 0.75 | 1.32 | 17.92 | 0.97954 | 86.03 | 2.2 | 0 | 0 | 17.47 | 0 | 0 | 100 | 8021 | 85.91 | 17.56
2024-10-30 22:15 | 15 | 5 | 464 | 0 | 0 | 0 | 0 | 335 | 0.72 | 1.46 | 17.77 | 0.98146 | 86.02 | 2.3 | 0 | 0 | 17.42 | 0 | 0 | 100 | 8017 | 85.9 | 17.48
2024-10-30 22:30 | 15 | 15 | 468 | 0 | 0 | 0 | 0 | 19 | 0.37 | 0.77 | 17.45 | 0.99344 | 86.01 | 2.3 | 0 | 0 | 17.2 | 0 | 0 | 100 | 8016 | 85.89 | 17.17
2024-10-30 22:45 | 15 | 15 | 482 | 0 | 0 | 0 | 0 | 35 | 0.89 | 1.61 | 17.19 | 0.99153 | 86.02 | 2.3 | 0 | 0 | 16.91 | 0 | 0 | 100 | 8016 | 85.9 | 16.85
2024-10-30 23:00 | 15 | 15 | 485 | 0 | 0 | 0 | 0 | 79 | 0.93 | 1.66 | 17.27 | 0.97942 | 86.02 | 2.3 | 0 | 0 | 16.8 | 0 | 0 | 100 | 8017 | 85.9 | 16.73
2024-10-30 23:15 | 15 | 15 | 487 | 0 | 0 | 0 | 0 | 61 | 1.03 | 2.07 | 17.39 | 0.97504 | 86.01 | 2.3 | 0.1 | 0 | 16.83 | 0 | 0 | 100 | 8014 | 85.9 | 16.75
2024-10-30 23:30 | 15 | 15 | 503 | 0 | 0 | 0 | 0 | 54 | 0.91 | 3.32 | 16.95 | 0.99635 | 86.01 | 2.3 | 0 | 0 | 16.79 | 0 | 0 | 100 | 8012 | 85.89 | 16.82
2024-10-30 23:45 | 15 | 15 | 743 | 0 | 0 | 0 | 0 | 69 | 0.8 | 1.8 | 16.88 | 0.99975 | 86 | 2.3 | 0 | 0 | 16.81 | 0 | 0 | 100 | 8013 | 85.88 | 16.96
2024-10-31 | 15 | 15 | 688 | 0 | 0 | 0 | 0 | 61 | 1.05 | 2.92 | 17.1 | 0.99822 | 85.98 | 2.3 | 0 | 0 | 16.95 | 0 | 0 | 100 | 8013 | 85.87 | 17.12
2024-10-31 00:15 | 15 | 15 | 602 | 0 | 0 | 0 | 0 | 64 | 0.76 | 1.96 | 17.17 | 0.99994 | 85.97 | 2.2 | 0 | 0 | 17.03 | 0 | 0 | 100 | 7988 | 85.85 | 17.4
2024-10-31 00:30 | 15 | 15 | 570 | 0 | 0 | 0 | 0 | 88 | 0.87 | 1.98 | 17.16 | 0.97654 | 85.96 | 2.3 | 0 | 0 | 17.1 | 0 | 0 | 100 | 7995 | 85.84 | 17.45
2024-10-31 00:45 | 15 | 15 | 565 | 0 | 0 | 0 | 0 | 45 | 0.89 | 1.71 | 17.19 | 0.99765 | 85.94 | 2.2 | 0 | 0 | 17.07 | 0 | 0 | 100 | 7993 | 85.82 | 17.41
2024-10-31 01:00 | 15 | 15 | 601 | 0 | 0.017021 | 0 | 0 | 74 | 0.82 | 1.96 | 17.2 | 0.99906 | 85.92 | 2.3 | 0 | 1.0213 | 17.09 | 0 | 0 | 100 | 7993 | 85.81 | 17.41
2024-10-31 01:15 | 15 | 15 | 558 | 0 | 0.017021 | 0 | 0 | 49 | 0.65 | 1.36 | 17.2 | 0.99906 | 85.9 | 2.3 | 0 | 1.0213 | 17.13 | 0 | 0 | 100 | 7992 | 85.79 | 17.42
2024-10-31 01:30 | 15 | 15 | 553 | 0 | 0 | 0 | 0 | 75 | 0.92 | 2.81 | 17.2 | 0.99957 | 85.88 | 2.3 | 0 | 0 | 17.13 | 0 | 0 | 100 | 7991 | 85.77 | 17.43
2024-10-31 01:45 | 15 | 15 | 728 | 0 | 0.034043 | 0 | 0 | 67 | 0.8 | 3.02 | 17.18 | 0.99982 | 85.87 | 2.3 | -0.1 | 1.0213 | 17.11 | 0 | 0 | 100 | 7991 | 85.75 | 17.43
2024-10-31 02:00 | 15 | 15 | 686 | 0 | 0.085106 | 0 | 0 | 49 | 2.13 | 4.9 | 17.06 | 1.0013 | 85.85 | 2.3 | 0 | 1.0213 | 17.08 | 0 | 0 | 100 | 7990 | 85.73 | 17.4
2024-10-31 02:15 | 15 | 15 | 647 | 0 | 0.034043 | 0 | 0 | 51 | 2.39 | 5.4 | 17.01 | 1.0003 | 85.84 | 2.5 | 0 | 1.0213 | 17.01 | 0 | 0 | 100 | 7990 | 85.72 | 17.34
2024-10-31 02:30 | 15 | 15 | 624 | 0 | 0.034043 | 0 | 0 | 53 | 1.38 | 4.62 | 17 | 1.0009 | 85.83 | 2.3 | 0 | 1.0213 | 16.96 | 0 | 0 | 100 | 7987 | 85.72 | 17.32
2024-10-31 02:45 | 15 | 15 | 570 | 0 | 0.034043 | 0 | 0 | 16 | 1.24 | 3.49 | 17.03 | 1.0006 | 85.83 | 2.2 | 0 | 1.0213 | 16.98 | 0 | 0 | 100 | 7988 | 85.72 | 17.32
2024-10-31 03:00 | 15 | 15 | 551 | 0 | 0.017021 | 0 | 0 | 32 | 1.73 | 3.5 | 16.99 | 0.99797 | 85.83 | 2.3 | 0 | 1.0213 | 16.94 | 0 | 0 | 100 | 7987 | 85.71 | 17.29
2024-10-31 03:15 | 15 | 15 | 540 | 0 | 0 | 0 | 0 | 19 | 0.96 | 3.21 | 16.93 | 1.0012 | 85.84 | 2.3 | 0 | 0 | 16.89 | 0 | 0 | 100 | 7986 | 85.72 | 17.24
2024-10-31 03:30 | 15 | 15 | 547 | 0 | 0 | 0 | 0 | 40 | 1.04 | 2.51 | 16.89 | 0.99911 | 85.84 | 2.3 | 0 | 0 | 16.84 | 0 | 0 | 100 | 7987 | 85.73 | 17.14
2024-10-31 03:45 | 15 | 15 | 542 | 0 | 0 | 0 | 0 | 41 | 1.22 | 3.39 | 16.84 | 1.0002 | 85.85 | 2.3 | 0 | 0 | 16.78 | 0 | 0 | 100 | 7986 | 85.74 | 17.05
2024-10-31 04:00 | 15 | 15 | 542 | 0 | 0 | 0 | 0 | 19 | 0.82 | 2.87 | 16.8 | 1.0001 | 85.85 | 2.2 | 0 | 0 | 16.73 | 0 | 0 | 100 | 7983 | 85.73 | 16.98
2024-10-31 04:15 | 15 | 15 | 538 | 0 | 0.017021 | 0 | 0 | 23 | 0.97 | 2.13 | 16.75 | 1.0007 | 85.85 | 2.2 | 0 | 1.0213 | 16.67 | 0 | 0 | 100 | 7985 | 85.73 | 16.9
2024-10-31 04:30 | 15 | 15 | 520 | 0 | 0 | 0 | 0 | 63 | 1.03 | 3.11 | 16.99 | 0.98866 | 85.84 | 2.3 | 0 | 0 | 16.65 | 0 | 0 | 100 | 7982 | 85.73 | 16.88
2024-10-31 04:45 | 15 | 15 | 517 | 0 | 0 | 0 | 0 | 55 | 1.23 | 2.91 | 17.04 | 0.98554 | 85.83 | 2.2 | 0 | 0 | 16.65 | 0 | 0 | 100 | 7982 | 85.72 | 16.85
2024-10-31 05:00 | 15 | 15 | 527 | 0 | 0 | 0 | 0 | 355 | 1.07 | 3.05 | 16.88 | 0.99246 | 85.84 | 2.3 | 0 | 0 | 16.6 | 0 | 0 | 100 | 7982 | 85.73 | 16.8
2024-10-31 05:15 | 15 | 15 | 517 | 0 | 0.017021 | 0 | 0 | 68 | 1.42 | 4.13 | 16.98 | 0.9836 | 85.85 | 2.3 | -0.1 | 1.0213 | 16.57 | 0 | 0 | 100 | 7980 | 85.73 | 16.72
2024-10-31 05:30 | 15 | 15 | 495 | 0.1 | 0 | 0 | 0 | 67 | 1.27 | 4.57 | 17.13 | 0.97327 | 85.86 | 2.3 | 0 | 0 | 16.55 | 0 | 0 | 100 | 7982 | 85.75 | 16.67
2024-10-31 05:45 | 15 | 15 | 472 | 4.8 | 0 | 0 | 0 | 75 | 0.93 | 2.28 | 17.11 | 0.97194 | 85.88 | 2.3 | 0.1 | 0 | 16.49 | 0 | 0 | 100 | 7979 | 85.77 | 16.57
2024-10-31 06:00 | 15 | 11 | 459 | 15.9 | 0 | 0 | 0 | 149 | 0.86 | 2.41 | 17.13 | 0.96815 | 85.89 | 2.3 | 0 | 0 | 16.47 | 0 | 0 | 100 | 7976 | 85.78 | 16.53
2024-10-31 06:15 | 15 | 0 | 456 | 37.1 | 0 | 0 | 0 | 235 | 0.75 | 2.05 | 17.07 | 0.97801 | 85.91 | 2.3 | 0 | 0 | 16.57 | 0 | 0 | 100 | 7977 | 85.79 | 16.56
2024-10-31 06:30 | 15 | 0 | 455 | 57 | 0 | 0 | 0 | 186 | 0.88 | 2.16 | 17.31 | 0.97694 | 85.91 | 2.3 | 0 | 0 | 16.79 | 0 | 0 | 100 | 7976 | 85.8 | 16.8
2024-10-31 06:45 | 15 | 0 | 453 | 122.3 | 0 | 0 | 0 | 150 | 0.91 | 2.93 | 17.51 | 0.98918 | 85.93 | 2.3 | 0 | 0 | 17.27 | 0 | 0 | 100 | 7976 | 85.82 | 17.35
2024-10-31 07:00 | 15 | 0 | 453 | 133.1 | 0 | 0 | 0 | 226 | 1.38 | 2.89 | 17.73 | 1.0027 | 85.94 | 2.4 | 0 | 0 | 17.85 | 0 | 0 | 100 | 7974 | 85.84 | 17.98
2024-10-31 07:15 | 15 | 0 | 452 | 204.3 | 0 | 0 | 0 | 128 | 0.93 | 2.2 | 18.05 | 0.99477 | 85.94 | 2.3 | 0 | 0 | 18.68 | 0 | 0 | 100 | 7977 | 85.84 | 18.61
2024-10-31 07:30 | 14 | 0 | 450 | 289.9 | 0 | 0 | 0 | 94 | 0.88 | 2 | 18.64 | 0.99729 | 85.95 | 2.3 | 0 | 0 | 19.92 | 0 | 0 | 100 | 7977 | 85.85 | 19.52
2024-10-31 07:45 | 0 | 0 | 449 | 307.5 | 0 | 0 | 0 | 80 | 1.05 | 3.29 | 19.05 | 0.9984 | 85.94 | 2.5 | 0.1 | 0 | 21.58 | 0 | 0 | 100 | 7978 | 85.85 | 20.63
2024-10-31 08:00 | 0 | 0 | 448 | 418.9 | 0 | 0 | 0 | 26 | 1.67 | 2.78 | 19.69 | 0.99433 | 85.94 | 2.5 | 0 | 0 | 22.78 | 0 | 0 | 100 | 7979 | 85.84 | 21.47
2024-10-31 08:15 | 0 | 0 | 447 | 520.8 | 0 | 0 | 0 | 36 | 1.86 | 3.27 | 19.79 | 1.0086 | 85.94 | 2.4 | -0.1 | 0 | 24 | 0 | 0 | 100 | 7982 | 85.84 | 22.37
2024-10-31 08:30 | 0 | 0 | 448 | 565.7 | 0 | 0 | 0 | 29 | 1.94 | 3.63 | 19.75 | 0.9915 | 85.95 | 2.4 | -0.1 | 0 | 24.33 | 0 | 0 | 100 | 7986 | 85.85 | 23.07
2024-10-31 08:45 | 0 | 0 | 448 | 491.1 | 0 | 0 | 0 | 13 | 2.02 | 3.26 | 19.65 | 1.0042 | 85.95 | 2.4 | -0.1 | 0 | 24.17 | 0 | 0 | 100 | 7989 | 85.85 | 23.51
2024-10-31 09:00 | 0 | 0 | 448 | 484.1 | 0 | 0 | 0 | 39 | 1.58 | 4.05 | 20 | 1.0024 | 85.96 | 2.5 | 0 | 0 | 24.09 | 0 | 0 | 100 | 7992 | 85.85 | 23.73
2024-10-31 09:15 | 0 | 0 | 448 | 462.5 | 0 | 0 | 0 | 69 | 1.85 | 4.36 | 19.83 | 1.0078 | 85.97 | 2.4 | 0 | 0 | 23.64 | 0 | 0 | 100 | 7995 | 85.86 | 23.52
2024-10-31 09:30 | 0 | 0 | 449 | 541.6 | 0 | 0 | 0 | 67 | 1.94 | 4.22 | 19.73 | 0.9997 | 85.98 | 2.5 | 0 | 0 | 23.37 | 0 | 0 | 100 | 8000 | 85.87 | 23.28
2024-10-31 09:45 | 0 | 0 | 448 | 502.1 | 0 | 0 | 0 | 11 | 1.85 | 4.67 | 20.29 | 1.0068 | 85.98 | 2.5 | 0 | 0 | 23.52 | 0 | 0 | 100 | 8005 | 85.87 | 23.62
2024-10-31 10:00 | 0 | 0 | 445 | 861.8 | 0 | 0 | 0 | 12 | 1.74 | 3.8 | 21.48 | 0.99476 | 85.96 | 2.5 | 0 | 0 | 24.84 | 0 | 0 | 100 | 8015 | 85.86 | 24.85
2024-10-31 10:15 | 0 | 0 | 446 | 715.1 | 0 | 0 | 0 | 8 | 1.72 | 3.88 | 21.76 | 0.9963 | 85.96 | 2.6 | 0 | 0 | 26.44 | 0 | 0 | 100 | 8018 | 85.85 | 26.21
2024-10-31 10:30 | 4 | 0 | 449 | 369.8 | 0 | 0 | 0 | 42 | 1.78 | 4.35 | 20.34 | 0.99953 | 85.97 | 2.4 | -0.1 | 0 | 24.97 | 0 | 0 | 100 | 8023 | 85.86 | 25.52
2024-10-31 10:45 | 6 | 0 | 450 | 350.1 | 0 | 0 | 0 | 57 | 1.77 | 4.42 | 19.83 | 1.003 | 85.99 | 2.4 | 0 | 0 | 23.28 | 0 | 0 | 100 | 8027 | 85.87 | 24.26
2024-10-31 11:00 | 1 | 0 | 450 | 338.7 | 0 | 0 | 0 | 9 | 1.64 | 3.04 | 20.01 | 1.009 | 85.98 | 2.4 | 0 | 0 | 22.97 | 0 | 0 | 100 | 8029 | 85.86 | 24.18
2024-10-31 11:15 | 2 | 0 | 450 | 385.3 | 0 | 0 | 0 | 38 | 1.57 | 3.08 | 19.95 | 1.0016 | 85.96 | 2.4 | 0 | 0 | 22.77 | 0 | 0 | 100 | 8038 | 85.84 | 24.09
2024-10-31 11:30 | 1 | 0 | 446 | 653.1 | 0 | 0 | 0 | 27 | 1.74 | 3.7 | 20.65 | 0.99622 | 85.91 | 2.5 | 0 | 0 | 23.15 | 0 | 0 | 100 | 8042 | 85.8 | 24.55
2024-10-31 11:45 | 2 | 0 | 449 | 384.5 | 0 | 0 | 0 | 12 | 2.12 | 5.65 | 20.3 | 0.99402 | 85.88 | 2.4 | 0 | 0 | 23.71 | 0 | 0 | 100 | 8051 | 85.76 | 24.89
2024-10-31 12:00 | 0 | 0 | 448 | 738.9 | 0 | 0 | 0 | 25 | 2.4 | 7.4 | 20.78 | 1.0111 | 85.86 | 2.5 | -0.1 | 0 | 23.59 | 0 | 0 | 100 | 8058 | 85.75 | 24.94
2024-10-31 12:15 | 0 | 0 | 448 | 612.3 | 0 | 0 | 0 | 33 | 2.05 | 5.12 | 20.66 | 0.9956 | 85.83 | 2.5 | -0.1 | 0 | 24.05 | 0 | 0 | 100 | 8063 | 85.72 | 25.59
2024-10-31 12:30 | 0 | 0 | 449 | 368.1 | 0 | 0 | 0 | 358 | 2.51 | 5.97 | 20.09 | 0.99637 | 85.81 | 2.4 | -0.1 | 0 | 23.87 | 0 | 0 | 100 | 8070 | 85.69 | 25.33
2024-10-31 12:45 | 12 | 0 | 450 | 320.3 | 0 | 0 | 0 | 348 | 2.88 | 5.44 | 19.49 | 0.99881 | 85.81 | 2.4 | 0 | 0 | 22.43 | 0 | 0 | 100 | 8070 | 85.69 | 23.91
2024-10-31 13:00 | 10 | 0 | 450 | 273.3 | 0 | 1 | 20 | 15 | 1.3 | 3.95 | 19.91 | 1.0019 | 85.8 | 2.4 | -0.1 | 0 | 22.02 | 0 | 0 | 100 | 8072 | 85.68 | 23.79
2024-10-31 13:15 | 15 | 0 | 451 | 176.9 | 0 | 0 | 0 | 311 | 0.75 | 1.53 | 20.46 | 0.99714 | 85.81 | 2.4 | -0.1 | 0 | 22.03 | 0 | 0 | 100 | 8070 | 85.68 | 23.38
2024-10-31 13:30 | 14 | 0 | 450 | 177.8 | 0 | 1 | 24 | 296 | 0.79 | 1.39 | 20.53 | 1.0003 | 85.78 | 2.4 | 0 | 0 | 22.21 | 0 | 0 | 100 | 8070 | 85.66 | 23.12
2024-10-31 13:45 | 13 | 0 | 450 | 218.1 | 0 | 0 | 0 | 279 | 0.74 | 1.84 | 20.62 | 0.99559 | 85.75 | 2.3 | 0 | 0 | 22.35 | 0 | 0 | 100 | 8067 | 85.63 | 23.03
2024-10-31 14:00 | 0 | 0 | 449 | 352.9 | 0 | 0 | 0 | 326 | 0.77 | 2.26 | 20.53 | 0.99989 | 85.73 | 2.4 | 0 | 0 | 22.78 | 0 | 0 | 100 | 8074 | 85.61 | 23.55
2024-10-31 14:15 | 0 | 0 | 448 | 512.1 | 0 | 0 | 0 | 347 | 1.21 | 2.75 | 21.43 | 0.99585 | 85.71 | 2.5 | 0 | 0 | 23.59 | 0 | 0 | 100 | 8083 | 85.59 | 24.86
2024-10-31 14:30 | 0 | 0 | 447 | 828.1 | 0 | 0 | 0 | 357 | 1.27 | 2.22 | 23.29 | 0.96773 | 85.7 | 2.4 | 0 | 0 | 25.82 | 0 | 0 | 100 | 8095 | 85.59 | 28.13
2024-10-31 14:45 | 0 | 0 | 449 | 456.1 | 0 | 0 | 0 | 350 | 1.97 | 3.64 | 21.88 | 1.002 | 85.7 | 2.5 | -0.1 | 0 | 26.67 | 0 | 0 | 100 | 8095 | 85.58 | 29.02
2024-10-31 15:00 | 11 | 0 | 452 | 102.6 | 0 | 0 | 0 | 1 | 1.4 | 3.22 | 20.97 | 0.99533 | 85.7 | 2.4 | -0.1 | 0 | 24.61 | 0 | 0 | 100 | 8089 | 85.58 | 26.15
2024-10-31 15:15 | 15 | 14 | 673 | 70.6 | 4.0979 | 0 | 0 | 13 | 0.99 | 2.65 | 20.19 | 0.99699 | 85.71 | 2.4 | 0 | 60.1787 | 22.39 | 0 | 0 | 100 | 8087 | 85.58 | 23.57
2024-10-31 15:30 | 15 | 15 | 567 | 50.9 | 1.1404 | 0 | 0 | 33 | 0.96 | 1.62 | 19.47 | 1.004 | 85.72 | 2.3 | 0.1 | 15.2979 | 20.37 | 0 | 0 | 100 | 8081 | 85.59 | 21.85
2024-10-31 15:45 | 15 | 15 | 523 | 38.1 | 0.10213 | 0 | 0 | 2 | 1.23 | 2.43 | 19.23 | 0.99938 | 85.72 | 2.3 | 0 | 2.0383 | 19.51 | 0 | 0 | 100 | 8077 | 85.59 | 20.92
2024-10-31 16:00 | 15 | 15 | 577 | 27.6 | 0.17021 | 0 | 0 | 310 | 1.09 | 3.31 | 18.96 | 1.0008 | 85.74 | 2.3 | 0 | 3.0596 | 19.2 | 0 | 0 | 100 | 8077 | 85.61 | 20.36
2024-10-31 16:15 | 15 | 15 | 601 | 44.1 | 0.10213 | 0 | 0 | 317 | 1.07 | 1.79 | 18.85 | 0.99853 | 85.76 | 2.3 | 0 | 3.0596 | 19.07 | 0 | 0 | 100 | 8074 | 85.64 | 19.95
2024-10-31 16:30 | 15 | 15 | 525 | 24.7 | 0.034043 | 0 | 0 | 296 | 0.99 | 1.84 | 18.87 | 1.0014 | 85.78 | 2.3 | 0 | 1.0213 | 19.02 | 0 | 0 | 100 | 8074 | 85.66 | 19.74
2024-10-31 16:45 | 15 | 15 | 509 | 10.9 | 0 | 0 | 0 | 287 | 0.67 | 1.47 | 18.69 | 0.99836 | 85.79 | 2.3 | 0 | 0 | 18.85 | 0 | 0 | 100 | 8072 | 85.67 | 19.46
2024-10-31 17:00 | 15 | 15 | 567 | 5.4 | 0.085106 | 0 | 0 | 264 | 0.7 | 1.65 | 18.46 | 1.0006 | 85.79 | 2.3 | 0.1 | 1.0213 | 18.59 | 0 | 0 | 100 | 8067 | 85.68 | 19.19
2024-10-31 17:15 | 15 | 15 | 614 | 1.7 | 0.13617 | 0 | 0 | 216 | 0.66 | 1.62 | 18.21 | 1.0011 | 85.8 | 2.3 | 0 | 1.0213 | 18.29 | 0 | 0 | 100 | 8067 | 85.68 | 18.84
2024-10-31 17:30 | 15 | 15 | 785 | 0 | 2.3106 | 0 | 0 | 221 | 0.59 | 1.17 | 18.04 | 1.0002 | 85.81 | 2.2 | -0.1 | 30.6 | 18.02 | 0 | 0 | 100 | 8064 | 85.7 | 18.55
2024-10-31 17:45 | 15 | 15 | 604 | 0 | 1.1404 | 0 | 0 | 191 | 0.6 | 1.52 | 17.83 | 0.99932 | 85.82 | 2.3 | 0 | 11.2213 | 17.82 | 0 | 0 | 100 | 8061 | 85.7 | 18.34
2024-10-31 18:00 | 15 | 15 | 564 | 0 | 0.17021 | 0 | 0 | 219 | 0.56 | 1.78 | 17.78 | 0.99854 | 85.82 | 2.3 | 0 | 1.0213 | 17.7 | 0 | 0 | 100 | 8060 | 85.71 | 18.15
2024-10-31 18:15 | 15 | 15 | 573 | 0 | 0.017021 | 0 | 0 | 273 | 0.49 | 0.92 | 17.78 | 0.99657 | 85.84 | 2.3 | 0.1 | 1.0213 | 17.58 | 0 | 0 | 100 | 8058 | 85.72 | 18.02
2024-10-31 18:30 | 15 | 15 | 599 | 0 | 0.25532 | 0 | 0 | 264 | 0.48 | 0.83 | 17.79 | 0.99693 | 85.85 | 2.2 | 0 | 2.0383 | 17.61 | 0 | 0 | 100 | 8058 | 85.74 | 17.99
2024-10-31 18:45 | 15 | 15 | 636 | 0 | 0.11915 | 0 | 0 | 252 | 0.48 | 0.68 | 17.73 | 1.0002 | 85.88 | 2.3 | 0 | 1.0213 | 17.61 | 0 | 0 | 100 | 8056 | 85.76 | 17.97
2024-10-31 19:00 | 15 | 15 | 689 | 0 | 0.4766 | 0 | 0 | 230 | 0.43 | 0.85 | 17.69 | 0.99878 | 85.9 | 2.2 | 0 | 3.0596 | 17.58 | 0 | 0 | 100 | 8058 | 85.78 | 17.92
2024-10-31 19:15 | 15 | 15 | 673 | 0 | 0.45957 | 0 | 0 | 208 | 0.65 | 1.53 | 17.69 | 0.9968 | 85.91 | 2.3 | 0 | 3.0596 | 17.49 | 0 | 0 | 100 | 8054 | 85.8 | 17.85
2024-10-31 19:30 | 15 | 15 | 601 | 0 | 0.22128 | 0 | 0 | 49 | 0.5 | 1.49 | 17.77 | 0.98933 | 85.94 | 2.3 | -0.1 | 2.0383 | 17.45 | 0 | 0 | 100 | 8051 | 85.83 | 17.78
2024-10-31 19:45 | 15 | 15 | 599 | 0 | 0.15319 | 0 | 0 | 17 | 0.57 | 1.11 | 17.82 | 0.98524 | 85.97 | 2.3 | 0 | 1.0213 | 17.44 | 0 | 0 | 100 | 8050 | 85.85 | 17.73
2024-10-31 20:00 | 15 | 15 | 667 | 0 | 0.42553 | 0 | 0 | 200 | 0.88 | 1.69 | 17.75 | 0.99107 | 85.98 | 2.3 | 0 | 3.0596 | 17.47 | 0 | 0 | 100 | 8049 | 85.86 | 17.75
2024-10-31 20:15 | 15 | 15 | 593 | 0 | 0.18723 | 0 | 0 | 213 | 0.8 | 1.47 | 17.43 | 1.0007 | 85.98 | 2.3 | 0 | 2.0383 | 17.38 | 0 | 0 | 100 | 8048 | 85.86 | 17.7
2024-10-31 20:30 | 15 | 15 | 622 | 0 | 0.2383 | 0 | 0 | 240 | 0.63 | 1.6 | 17.4 | 1.0006 | 85.98 | 2.3 | 0.1 | 2.0383 | 17.33 | 0 | 0 | 100 | 8046 | 85.86 | 17.64
2024-10-31 20:45 | 15 | 15 | 554 | 0 | 0.15319 | 0 | 0 | 259 | 0.48 | 1.01 | 17.5 | 0.99431 | 85.98 | 2.3 | 0 | 2.0383 | 17.27 | 0 | 0 | 100 | 8043 | 85.87 | 17.57
2024-10-31 21:00 | 15 | 15 | 523 | 0 | 0.017021 | 0 | 0 | 214 | 0.38 | 0.68 | 17.58 | 0.98333 | 85.98 | 2.3 | 0 | 1.0213 | 17.16 | 0 | 0 | 100 | 8042 | 85.86 | 17.46
2024-10-31 21:15 | 15 | 15 | 513 | 0 | 0 | 0 | 0 | 67 | 0.84 | 2.93 | 17.51 | 0.98118 | 85.97 | 2.3 | 0 | 0 | 17.05 | 0 | 0 | 100 | 8042 | 85.86 | 17.36
2024-10-31 21:30 | 15 | 15 | 517 | 0 | 0 | 0 | 0 | 53 | 0.95 | 3 | 17.59 | 0.98121 | 85.98 | 2.3 | 0 | 0 | 17.14 | 0 | 0 | 100 | 8041 | 85.87 | 17.39
2024-10-31 21:45 | 15 | 15 | 514 | 0 | 0 | 0 | 0 | 79 | 1.3 | 2.71 | 17.65 | 0.98445 | 85.98 | 2.2 | 0 | 0 | 17.24 | 0 | 0 | 100 | 8039 | 85.87 | 17.49
2024-10-31 22:00 | 15 | 15 | 512 | 0 | 0 | 0 | 0 | 34 | 1.23 | 2.44 | 17.7 | 0.9942 | 85.98 | 2.3 | 0 | 0 | 17.45 | 0 | 0 | 100 | 8039 | 85.87 | 17.69
2024-10-31 22:15 | 15 | 15 | 521 | 0 | 0 | 0 | 0 | 109 | 0.8 | 2.25 | 17.66 | 0.99918 | 85.97 | 2.4 | 0 | 0 | 17.52 | 0 | 0 | 100 | 8037 | 85.86 | 17.79
2024-10-31 22:30 | 15 | 15 | 524 | 0 | 0 | 0 | 0 | 317 | 0.57 | 1.12 | 17.6 | 0.99949 | 85.95 | 2.3 | 0 | 0 | 17.53 | 0 | 0 | 100 | 8034 | 85.84 | 17.77
2024-10-31 22:45 | 15 | 15 | 522 | 0 | 0.017021 | 0 | 0 | 344 | 0.67 | 1.1 | 17.6 | 0.99999 | 85.95 | 2.3 | 0 | 1.0213 | 17.49 | 0 | 0 | 100 | 8033 | 85.83 | 17.77
2024-10-31 23:00 | 15 | 15 | 524 | 0 | 0 | 0 | 0 | 311 | 0.7 | 1.23 | 17.6 | 0.99999 | 85.93 | 2.3 | 0 | 0 | 17.47 | 0 | 0 | 100 | 8033 | 85.81 | 17.78
2024-10-31 23:15 | 15 | 15 | 538 | 0 | 0 | 0 | 0 | 353 | 0.83 | 1.43 | 17.64 | 0.9935 | 85.9 | 2.3 | 0 | 0 | 17.37 | 0 | 0 | 100 | 8031 | 85.79 | 17.62
2024-10-31 23:30 | 15 | 15 | 548 | 0 | 0 | 0 | 0 | 309 | 0.81 | 1.51 | 17.63 | 0.98966 | 85.89 | 2.3 | 0 | 0 | 17.31 | 0 | 0 | 100 | 8029 | 85.77 | 17.53
2024-10-31 23:45 | 15 | 15 | 552 | 0 | 0 | 0 | 0 | 308 | 0.92 | 1.17 | 17.37 | 0.99696 | 85.86 | 2.3 | 0 | 0 | 17.17 | 0 | 0 | 100 | 8029 | 85.75 | 17.38
2024-11-01 | 15 | 15 | 553 | 0 | 0.017021 | 0 | 0 | 321 | 0.57 | 1.17 | 17.23 | 0.99666 | 85.87 | 2.3 | 0 | 1.0213 | 17.03 | 0 | 0 | 100 | 8026 | 85.76 | 17.2
2024-11-01 00:15 | 15 | 15 | 541 | 0 | 0 | 0 | 0 | 293 | 0.76 | 1.22 | 17.31 | 0.9896 | 85.84 | 2.3 | 0 | 0 | 17.01 | 0 | 0 | 100 | 8019 | 85.73 | 17.31
2024-11-01 00:30 | 15 | 15 | 548 | 0 | 0 | 0 | 0 | 310 | 0.83 | 1.42 | 16.98 | 0.9774 | 85.83 | 2.3 | 0 | 0 | 16.86 | 0 | 0 | 100 | 8020 | 85.71 | 17.1
2024-11-01 00:45 | 15 | 15 | 543 | 0 | 0 | 0 | 0 | 210 | 0.36 | 1.31 | 16.89 | 0.99963 | 85.81 | 2.3 | 0 | 0 | 16.73 | 0 | 0 | 100 | 8019 | 85.7 | 16.99
2024-11-01 01:00 | 15 | 15 | 539 | 0 | 0 | 0 | 0 | 251 | 0.33 | 1.01 | 17.01 | 0.99515 | 85.8 | 2.3 | 0 | 0 | 16.78 | 0 | 0 | 100 | 8018 | 85.69 | 17.07
2024-11-01 01:15 | 15 | 15 | 542 | 0 | 0 | 0 | 0 | 272 | 0.42 | 0.84 | 17.11 | 0.99759 | 85.79 | 2.3 | 0 | 0 | 16.92 | 0 | 0 | 100 | 8017 | 85.67 | 17.17
2024-11-01 01:30 | 15 | 15 | 540 | 0 | 0.017021 | 0 | 0 | 280 | 0.42 | 0.75 | 17.2 | 0.99702 | 85.77 | 2.3 | 0 | 1.0213 | 17.01 | 0 | 0 | 100 | 8015 | 85.66 | 17.25
2024-11-01 01:45 | 15 | 15 | 543 | 0 | 0 | 0 | 0 | 282 | 0.45 | 0.77 | 17.35 | 0.99569 | 85.77 | 2.3 | 0 | 0 | 17.13 | 0 | 0 | 100 | 8016 | 85.66 | 17.38
2024-11-01 02:00 | 15 | 15 | 544 | 0 | 0 | 0 | 0 | 255 | 0.39 | 0.82 | 17.4 | 1.0006 | 85.76 | 2.3 | 0.1 | 0 | 17.25 | 0 | 0 | 100 | 8012 | 85.65 | 17.5
2024-11-01 02:15 | 15 | 15 | 538 | 0 | 0 | 0 | 0 | 284 | 0.55 | 1.16 | 17.49 | 0.99794 | 85.75 | 2.3 | 0 | 0 | 17.31 | 0 | 0 | 100 | 8014 | 85.64 | 17.58
2024-11-01 02:30 | 15 | 15 | 537 | 0 | 0 | 0 | 0 | 327 | 1.3 | 1.77 | 17.41 | 1.0015 | 85.75 | 2.3 | 0 | 0 | 17.36 | 0 | 0 | 100 | 8010 | 85.64 | 17.6
2024-11-01 02:45 | 15 | 15 | 532 | 0 | 0 | 0 | 0 | 322 | 1.05 | 1.72 | 17.42 | 1.0009 | 85.75 | 2.4 | 0 | 0 | 17.32 | 0 | 0 | 100 | 8012 | 85.63 | 17.63
2024-11-01 03:00 | 15 | 15 | 533 | 0 | 0 | 0 | 0 | 313 | 0.57 | 0.94 | 17.43 | 1.0002 | 85.73 | 2.3 | 0 | 0 | 17.36 | 0 | 0 | 100 | 8007 | 85.62 | 17.65
2024-11-01 03:15 | 15 | 15 | 542 | 0 | 0 | 0 | 0 | 320 | 0.58 | 1.13 | 17.31 | 1.0002 | 85.71 | 2.3 | 0 | 0 | 17.28 | 0 | 0 | 100 | 8005 | 85.6 | 17.54
2024-11-01 03:30 | 15 | 15 | 541 | 0 | 0 | 0 | 0 | 352 | 1.18 | 2.19 | 17.23 | 1.0007 | 85.71 | 2.2 | 0 | 0 | 17.15 | 0 | 0 | 100 | 8008 | 85.59 | 17.41
2024-11-01 03:45 | 15 | 15 | 540 | 0 | 0.017021 | 0 | 0 | 359 | 0.88 | 2.08 | 17.25 | 0.99997 | 85.7 | 2.3 | 0 | 1.0213 | 17.15 | 0 | 0 | 100 | 8005 | 85.59 | 17.45
2024-11-01 04:00 | 15 | 15 | 614 | 0 | 0 | 0 | 0 | 347 | 1.12 | 1.97 | 17.38 | 0.99683 | 85.71 | 2.3 | 0 | 0 | 17.21 | 0 | 0 | 100 | 8005 | 85.6 | 17.52
2024-11-01 04:15 | 15 | 15 | 628 | 0 | 0.017021 | 0 | 0 | 350 | 0.96 | 2.02 | 17.4 | 0.99859 | 85.71 | 2.3 | 0 | 1.0213 | 17.29 | 0 | 0 | 100 | 8004 | 85.6 | 17.58
2024-11-01 04:30 | 15 | 15 | 655 | 0 | 0.034043 | 0 | 0 | 322 | 0.88 | 1.82 | 17.41 | 0.99897 | 85.72 | 2.3 | 0 | 1.0213 | 17.29 | 0 | 0 | 100 | 8004 | 85.61 | 17.62
2024-11-01 04:45 | 15 | 15 | 570 | 0 | 0.017021 | 0 | 0 | 10 | 0.85 | 2.34 | 17.39 | 1.0012 | 85.73 | 2.4 | 0 | 1.0213 | 17.35 | 0 | 0 | 100 | 8004 | 85.62 | 17.63
2024-11-01 05:00 | 15 | 15 | 626 | 0 | 0.017021 | 0 | 0 | 13 | 0.89 | 2.22 | 17.31 | 1.0023 | 85.74 | 2.3 | 0 | 1.0213 | 17.3 | 0 | 0 | 100 | 8001 | 85.62 | 17.58
2024-11-01 05:15 | 15 | 15 | 621 | 0 | 0.017021 | 0 | 0 | 3 | 1.36 | 2.29 | 17.41 | 1.0005 | 85.74 | 2.3 | 0 | 1.0213 | 17.28 | 0 | 0 | 100 | 7999 | 85.63 | 17.6
2024-11-01 05:30 | 15 | 15 | 585 | 0.6 | 0 | 0 | 0 | 340 | 1.72 | 3.37 | 17.5 | 0.99631 | 85.76 | 2.3 | 0 | 0 | 17.33 | 0 | 0 | 100 | 8000 | 85.65 | 17.66
2024-11-01 05:45 | 15 | 15 | 582 | 10.3 | 0.017021 | 0 | 0 | 2 | 0.98 | 2.57 | 17.5 | 0.99831 | 85.79 | 2.3 | 0 | 1.0213 | 17.39 | 0 | 0 | 100 | 7999 | 85.68 | 17.7
2024-11-01 06:00 | 15 | 15 | 602 | 38.8 | 0.017021 | 0 | 0 | 327 | 0.63 | 1.64 | 17.51 | 0.99768 | 85.79 | 2.3 | 0.1 | 1.0213 | 17.51 | 0 | 0 | 100 | 7998 | 85.69 | 17.82
2024-11-01 06:15 | 15 | 15 | 817 | 81.5 | 0.54468 | 0 | 0 | 10 | 1.26 | 2.23 | 17.57 | 1.0004 | 85.8 | 2.3 | 0 | 7.1404 | 17.8 | 0 | 0 | 100 | 7997 | 85.7 | 18.07
2024-11-01 06:30 | 15 | 15 | 649 | 76.2 | 0.54468 | 0 | 0 | 1 | 1.38 | 2.83 | 17.7 | 0.99716 | 85.82 | 2.3 | 0 | 5.1021 | 17.95 | 0 | 0 | 100 | 7993 | 85.71 | 18.23
2024-11-01 06:45 | 15 | 15 | 761 | 101.2 | 0.3234 | 0 | 0 | 6 | 1.17 | 2.04 | 17.77 | 1.0002 | 85.83 | 2.3 | 0 | 2.0383 | 18.11 | 0 | 0 | 100 | 7998 | 85.72 | 18.39
2024-11-01 07:00 | 15 | 15 | 654 | 146 | 0.11915 | 0 | 0 | 16 | 1.3 | 2.58 | 17.81 | 1.0016 | 85.84 | 2.3 | 0 | 1.0213 | 18.36 | 0 | 0 | 100 | 7999 | 85.74 | 18.65
2024-11-01 07:15 | 15 | 15 | 633 | 143.8 | 0.034043 | 0 | 0 | 8 | 1.71 | 3.21 | 17.95 | 1.0001 | 85.85 | 2.3 | 0 | 1.0213 | 18.6 | 0 | 0 | 100 | 7998 | 85.75 | 18.89
2024-11-01 07:30 | 15 | 15 | 564 | 174.3 | 0.051064 | 0 | 0 | 36 | 1.91 | 4.35 | 17.72 | 1.0023 | 85.86 | 2.3 | 0 | 1.0213 | 18.65 | 0 | 0 | 100 | 7999 | 85.76 | 18.92
2024-11-01 07:45 | 15 | 15 | 578 | 207.7 | 0.017021 | 0 | 0 | 10 | 1.68 | 3.49 | 17.87 | 1.0017 | 85.88 | 2.3 | -0.1 | 1.0213 | 18.77 | 0 | 0 | 100 | 8007 | 85.77 | 19.11
2024-11-01 08:00 | 15 | 15 | 554 | 262.7 | 0.051064 | 0 | 0 | 333 | 1.89 | 3.53 | 18.09 | 0.99564 | 85.9 | 2.3 | 0 | 1.0213 | 19.3 | 0 | 0 | 100 | 8007 | 85.79 | 19.66
2024-11-01 08:15 | 15 | 15 | 480 | 215.3 | 0 | 0 | 0 | 329 | 2.13 | 2.95 | 18.27 | 1.0016 | 85.92 | 2.4 | 0 | 0 | 19.63 | 0 | 0 | 100 | 8014 | 85.82 | 20.11
2024-11-01 08:30 | 15 | 15 | 468 | 174.4 | 0.017021 | 0 | 0 | 315 | 1.94 | 2.62 | 18.65 | 0.99946 | 85.95 | 2.3 | 0 | 1.0213 | 19.73 | 0 | 0 | 100 | 8013 | 85.85 | 20.23
2024-11-01 08:45 | 15 | 14 | 485 | 177.9 | 0 | 0 | 0 | 318 | 2 | 3.37 | 18.7 | 0.99912 | 85.97 | 2.4 | -0.1 | 0 | 19.79 | 0 | 0 | 100 | 8012 | 85.86 | 20.27
2024-11-01 09:00 | 15 | 15 | 552 | 136.3 | 0.017021 | 0 | 0 | 314 | 1.51 | 2.37 | 18.97 | 0.99884 | 85.98 | 2.4 | 0 | 1.0213 | 19.69 | 0 | 0 | 100 | 8015 | 85.87 | 20.25
2024-11-01 09:15 | 15 | 15 | 631 | 201 | 0.068085 | 0 | 0 | 313 | 1.49 | 2.14 | 19.07 | 1.0021 | 85.97 | 2.4 | 0 | 1.0213 | 19.86 | 0 | 0 | 100 | 8017 | 85.87 | 20.37
2024-11-01 09:30 | 15 | 15 | 538 | 223.5 | 0.017021 | 0 | 0 | 315 | 1.9 | 2.81 | 19.03 | 0.99874 | 85.98 | 2.4 | 0 | 1.0213 | 20.13 | 0 | 0 | 100 | 8020 | 85.88 | 20.72
2024-11-01 09:45 | 15 | 15 | 680 | 177.9 | 0 | 0 | 0 | 346 | 1.75 | 2.5 | 18.77 | 1.0003 | 85.98 | 2.4 | 0 | 0 | 19.96 | 0 | 0 | 100 | 8021 | 85.87 | 20.88
2024-11-01 10:00 | 15 | 15 | 708 | 206.4 | 1.5489 | 0 | 0 | 331 | 1.63 | 2.26 | 18.8 | 1.0003 | 85.98 | 2.3 | 0 | 12.2383 | 19.75 | 0 | 0 | 100 | 8023 | 85.87 | 20.74
2024-11-01 10:15 | 15 | 15 | 586 | 167.8 | 1.4468 | 0 | 0 | 314 | 1.8 | 3.36 | 18.85 | 1.0022 | 85.97 | 2.4 | 0 | 11.2213 | 19.72 | 0 | 0 | 100 | 8022 | 85.86 | 20.4
2024-11-01 10:30 | 15 | 15 | 668 | 60.2 | 2.1745 | 0 | 0 | 301 | 1.5 | 3.01 | 18.75 | 1.0025 | 85.97 | 2.4 | 0 | 23.4596 | 19.44 | 0 | 0 | 100 | 8020 | 85.86 | 20.01
2024-11-01 10:45 | 15 | 15 | 628 | 57.7 | 1.2255 | 0 | 0 | 299 | 1.14 | 2.13 | 18.65 | 1.0018 | 85.97 | 2.3 | 0 | 11.2213 | 19.07 | 0 | 0 | 100 | 8020 | 85.86 | 19.61
2024-11-01 11:00 | 15 | 15 | 529 | 85.1 | 0.085106 | 0 | 0 | 314 | 0.88 | 1.66 | 18.64 | 1.0006 | 85.96 | 2.4 | 0 | 2.0383 | 18.99 | 0 | 0 | 100 | 8017 | 85.84 | 19.55
2024-11-01 11:15 | 15 | 15 | 613 | 68.3 | 0.034043 | 0 | 0 | 318 | 1.62 | 3.33 | 18.65 | 1.0013 | 85.93 | 2.3 | -0.1 | 2.0383 | 19.05 | 0 | 0 | 100 | 8017 | 85.82 | 19.56
2024-11-01 11:30 | 15 | 15 | 615 | 62.1 | 3.6723 | 0 | 0 | 351 | 1.7 | 2.77 | 18.28 | 0.99956 | 85.91 | 2.2 | 0 | 29.5787 | 18.81 | 0 | 0 | 100 | 8015 | 85.8 | 19.3
2024-11-01 11:45 | 15 | 15 | 614 | 92.5 | 0.69787 | 0 | 0 | 7 | 0.91 | 2.3 | 18.15 | 1.0034 | 85.89 | 2.3 | 0 | 6.1191 | 18.66 | 0 | 0 | 100 | 8015 | 85.78 | 19.19
2024-11-01 12:00 | 15 | 15 | 808 | 63.7 | 0.34043 | 1 | 14 | 324 | 1.39 | 2.18 | 18.32 | 0.99943 | 85.87 | 2.4 | 0 | 11.2213 | 18.72 | 0 | 0 | 100 | 8014 | 85.76 | 19.23
2024-11-01 12:15 | 15 | 15 | 872 | 56.8 | 8.3489 | 0 | 0 | 323 | 1.12 | 2.46 | 17.96 | 1.0009 | 85.87 | 2.2 | 0 | 61.2 | 18.61 | 0 | 0 | 100 | 8013 | 85.76 | 19.07
2024-11-01 12:30 | 15 | 15 | 605 | 78.8 | 5.0681 | 0 | 0 | 318 | 1.11 | 2.36 | 17.91 | 1.0002 | 85.85 | 2.4 | -0.1 | 54.0596 | 18.33 | 0 | 0 | 100 | 8013 | 85.74 | 18.78
2024-11-01 12:45 | 15 | 15 | 763 | 75.2 | 0.59574 | 0 | 0 | 310 | 1.41 | 1.98 | 18.11 | 0.99969 | 85.84 | 2.3 | 0 | 6.1191 | 18.47 | 0 | 0 | 100 | 8011 | 85.73 | 18.91
2024-11-01 13:00 | 15 | 15 | 622 | 88.4 | 0.39149 | 0 | 0 | 317 | 1 | 1.49 | 18.25 | 1.0014 | 85.81 | 2.3 | 0 | 5.1021 | 18.63 | 0 | 0 | 100 | 8010 | 85.7 | 19.05
2024-11-01 13:15 | 15 | 15 | 635 | 122.4 | 0.25532 | 0 | 0 | 315 | 1.42 | 1.99 | 18.13 | 1.0004 | 85.79 | 2.3 | 0 | 2.0383 | 18.81 | 0 | 0 | 100 | 8010 | 85.68 | 19.22
2024-11-01 13:30 | 15 | 15 | 690 | 152.5 | 0.68085 | 0 | 0 | 316 | 1.19 | 1.77 | 18.32 | 0.99943 | 85.77 | 2.3 | 0 | 4.0809 | 19 | 0 | 0 | 100 | 8011 | 85.66 | 19.32
2024-11-01 13:45 | 15 | 15 | 569 | 193.2 | 0.45957 | 0 | 0 | 329 | 0.96 | 1.91 | 18.51 | 1.004 | 85.74 | 2.4 | 0 | 4.0809 | 19.27 | 0 | 0 | 100 | 8014 | 85.63 | 19.59
2024-11-01 14:00 | 15 | 15 | 560 | 196.9 | 0.11915 | 0 | 0 | 319 | 1.86 | 2.55 | 18.89 | 0.99833 | 85.73 | 2.4 | 0 | 1.0213 | 19.55 | 0 | 0 | 100 | 8018 | 85.63 | 19.95
2024-11-01 14:15 | 15 | 15 | 601 | 106.1 | 0.085106 | 0 | 0 | 315 | 2.05 | 2.5 | 18.95 | 1.0001 | 85.74 | 2.4 | 0 | 1.0213 | 19.5 | 0 | 0 | 100 | 8018 | 85.63 | 19.91
2024-11-01 14:30 | 15 | 15 | 655 | 96.2 | 1.0723 | 0 | 0 | 310 | 1.6 | 2.17 | 18.9 | 1.0005 | 85.72 | 2.4 | 0 | 13.2596 | 19.35 | 0 | 0 | 100 | 8017 | 85.61 | 19.75
2024-11-01 14:45 | 15 | 15 | 555 | 155.9 | 0.18723 | 0 | 0 | 307 | 1 | 1.66 | 18.91 | 0.99892 | 85.69 | 2.4 | 0 | 2.0383 | 19.41 | 0 | 0 | 100 | 8017 | 85.58 | 19.82
2024-11-01 15:00 | 15 | 15 | 481 | 173.9 | 0 | 1 | 20 | 316 | 1.49 | 2.09 | 19.11 | 1.0001 | 85.68 | 2.3 | 0 | 0 | 19.67 | 0 | 0 | 100 | 8018 | 85.57 | 20.07
2024-11-01 15:15 | 15 | 10 | 458 | 129.9 | 0 | 0 | 0 | 321 | 1.84 | 3.69 | 19.14 | 1.0018 | 85.68 | 2.3 | 0 | 0 | 19.77 | 0 | 0 | 100 | 8019 | 85.57 | 20.2
2024-11-01 15:30 | 15 | 0 | 456 | 113.9 | 0 | 0 | 0 | 342 | 1.39 | 1.99 | 19.07 | 1.0003 | 85.68 | 2.4 | 0 | 0 | 19.57 | 0 | 0 | 100 | 8020 | 85.57 | 20.25
2024-11-01 15:45 | 15 | 0 | 457 | 95.5 | 0 | 0 | 0 | 330 | 1.15 | 1.7 | 19.15 | 1.0003 | 85.69 | 2.4 | 0 | 0 | 19.49 | 0 | 0 | 100 | 8018 | 85.58 | 20.27
2024-11-01 16:00 | 15 | 0 | 459 | 75.5 | 0 | 0 | 0 | 313 | 0.94 | 2.13 | 18.97 | 1.0016 | 85.69 | 2.4 | 0 | 0 | 19.43 | 0 | 0 | 100 | 8017 | 85.58 | 20.12
2024-11-01 16:15 | 15 | 0 | 459 | 48.9 | 0 | 0 | 0 | 302 | 1.23 | 1.64 | 18.75 | 0.99971 | 85.72 | 2.3 | 0 | 0 | 19.14 | 0 | 0 | 100 | 8014 | 85.61 | 19.87
2024-11-01 16:30 | 15 | 8 | 465 | 25.3 | 0 | 0 | 0 | 284 | 1.06 | 1.96 | 18.47 | 1.0004 | 85.74 | 2.3 | 0 | 0 | 18.81 | 0 | 0 | 100 | 8014 | 85.63 | 19.57
2024-11-01 16:45 | 15 | 15 | 466 | 18.6 | 0 | 0 | 0 | 256 | 0.82 | 1.43 | 18.27 | 1.0007 | 85.75 | 2.3 | 0 | 0 | 18.45 | 0 | 0 | 100 | 8014 | 85.64 | 19.22
2024-11-01 17:00 | 15 | 15 | 470 | 8.9 | 0 | 0 | 0 | 246 | 0.83 | 1.18 | 18.13 | 0.99988 | 85.76 | 2.3 | 0 | 0 | 18.21 | 0 | 0 | 100 | 8007 | 85.65 | 18.94
2024-11-01 17:15 | 15 | 15 | 473 | 1.6 | 0 | 0 | 0 | 241 | 0.89 | 1.55 | 17.92 | 0.99952 | 85.77 | 2.3 | 0 | 0 | 17.97 | 0 | 0 | 100 | 8009 | 85.66 | 18.61
2024-11-01 17:30 | 15 | 15 | 475 | 0 | 0 | 0 | 0 | 255 | 0.84 | 1.6 | 17.84 | 1.0002 | 85.78 | 2.3 | 0 | 0 | 17.76 | 0 | 0 | 100 | 8007 | 85.67 | 18.32
2024-11-01 17:45 | 15 | 15 | 483 | 0 | 0 | 0 | 0 | 3 | 1 | 1.56 | 17.78 | 0.99952 | 85.78 | 2.3 | 0 | 0 | 17.63 | 0 | 0 | 100 | 8007 | 85.67 | 18.14
2024-11-01 18:00 | 15 | 15 | 522 | 0 | 0 | 0 | 0 | 19 | 0.76 | 1.5 | 17.88 | 0.99032 | 85.79 | 2.3 | 0 | 0 | 17.57 | 0 | 0 | 100 | 8004 | 85.68 | 18.02
2024-11-01 18:15 | 15 | 15 | 522 | 0 | 0 | 0 | 0 | 22 | 1.03 | 1.96 | 17.91 | 0.9865 | 85.79 | 2.3 | 0 | 0 | 17.54 | 0 | 0 | 100 | 8004 | 85.68 | 17.94
2024-11-01 18:30 | 15 | 15 | 514 | 0 | 0 | 0 | 0 | 34 | 1.22 | 2.56 | 17.99 | 0.98252 | 85.81 | 2.3 | 0 | 0 | 17.55 | 0 | 0 | 100 | 8002 | 85.7 | 17.91
2024-11-01 18:45 | 15 | 15 | 510 | 0 | 0 | 0 | 0 | 2 | 1.39 | 2.37 | 17.94 | 0.98804 | 85.82 | 2.3 | 0 | 0 | 17.59 | 0 | 0 | 100 | 8001 | 85.71 | 17.89
2024-11-01 19:00 | 15 | 15 | 570 | 0 | 0 | 0 | 0 | 6 | 1.46 | 3.11 | 17.9 | 0.99297 | 85.83 | 2.3 | 0 | 0 | 17.65 | 0 | 0 | 100 | 8001 | 85.73 | 17.94
2024-11-01 19:15 | 15 | 15 | 588 | 0 | 0 | 0 | 0 | 27 | 1.79 | 3.95 | 17.91 | 0.99723 | 85.85 | 2.3 | 0 | 0 | 17.74 | 0 | 0 | 100 | 7999 | 85.74 | 18.03
2024-11-01 19:30 | 15 | 15 | 591 | 0 | 0 | 0 | 0 | 44 | 2.01 | 3.66 | 17.81 | 1.0011 | 85.86 | 2.3 | 0 | 0 | 17.74 | 0 | 0 | 100 | 7998 | 85.75 | 18.04
2024-11-01 19:45 | 15 | 15 | 602 | 0 | 0 | 0 | 0 | 10 | 1.89 | 4.48 | 17.79 | 1.0013 | 85.87 | 2.3 | 0 | 0 | 17.69 | 0 | 0 | 100 | 7998 | 85.76 | 17.99
2024-11-01 20:00 | 15 | 15 | 630 | 0 | 0 | 0 | 0 | 40 | 1.43 | 3.11 | 17.79 | 0.9984 | 85.87 | 2.2 | 0 | 0 | 17.65 | 0 | 0 | 100 | 7995 | 85.77 | 17.99
2024-11-01 20:15 | 15 | 15 | 622 | 0 | 0 | 0 | 0 | 32 | 1.31 | 3.1 | 17.76 | 0.9998 | 85.9 | 2.3 | 0 | 0 | 17.65 | 0 | 0 | 100 | 7995 | 85.78 | 17.98
2024-11-01 20:30 | 15 | 15 | 629 | 0 | 0 | 0 | 0 | 40 | 1.42 | 2.73 | 17.81 | 0.99763 | 85.91 | 2.3 | 0 | 0 | 17.63 | 0 | 0 | 100 | 7993 | 85.8 | 17.97
2024-11-01 20:45 | 15 | 15 | 630 | 0 | 0 | 0 | 0 | 43 | 1.78 | 3.09 | 17.81 | 0.99763 | 85.92 | 2.3 | 0 | 0 | 17.63 | 0 | 0 | 100 | 7992 | 85.81 | 17.97
2024-11-01 21:00 | 15 | 15 | 619 | 0 | 0 | 0 | 0 | 19 | 1.41 | 2.48 | 17.69 | 0.9973 | 85.92 | 2.3 | 0 | 0 | 17.51 | 0 | 0 | 100 | 7988 | 85.81 | 17.85
2024-11-01 21:15 | 15 | 15 | 614 | 0 | 0 | 0 | 0 | 2 | 0.66 | 1.69 | 17.7 | 0.99469 | 85.93 | 2.2 | 0 | 0 | 17.45 | 0 | 0 | 100 | 7990 | 85.82 | 17.76
2024-11-01 21:30 | 15 | 15 | 608 | 0 | 0 | 0 | 0 | 342 | 0.62 | 1.22 | 17.7 | 0.99321 | 85.95 | 2.4 | 0 | 0 | 17.43 | 0 | 0 | 100 | 7988 | 85.84 | 17.75
2024-11-01 21:45 | 15 | 15 | 606 | 0 | 0 | 0 | 0 | 35 | 0.92 | 1.5 | 17.72 | 0.99492 | 85.95 | 2.3 | 0 | 0 | 17.48 | 0 | 0 | 100 | 7989 | 85.84 | 17.78
2024-11-01 22:00 | 15 | 15 | 593 | 0 | 0 | 0 | 0 | 67 | 1.07 | 2.58 | 17.64 | 0.99499 | 85.95 | 2.3 | 0.1 | 0 | 17.43 | 0 | 0 | 100 | 7986 | 85.84 | 17.7
2024-11-01 22:15 | 15 | 15 | 550 | 0 | 0 | 0 | 0 | 90 | 1.27 | 2.57 | 17.55 | 0.98519 | 85.95 | 2.2 | 0 | 0 | 17.17 | 0 | 0 | 100 | 7987 | 85.83 | 17.53
2024-11-01 22:30 | 15 | 15 | 547 | 0 | 0 | 0 | 0 | 77 | 1.1 | 2.02 | 17.41 | 0.9889 | 85.95 | 2.3 | 0 | 0 | 17.06 | 0 | 0 | 100 | 7985 | 85.84 | 17.43
2024-11-01 22:45 | 15 | 15 | 540 | 0 | 0 | 0 | 0 | 90 | 1.07 | 1.88 | 17.32 | 0.98898 | 85.94 | 2.3 | 0 | 0 | 16.99 | 0 | 0 | 100 | 7984 | 85.83 | 17.31
2024-11-01 23:00 | 15 | 15 | 534 | 0 | 0 | 0 | 0 | 94 | 0.71 | 1.35 | 17.31 | 0.98707 | 85.93 | 2.3 | 0 | 0 | 16.95 | 0 | 0 | 100 | 7985 | 85.81 | 17.2
2024-11-01 23:15 | 15 | 15 | 543 | 0 | 0 | 0 | 0 | 133 | 0.36 | 0.72 | 17.09 | 0.99577 | 85.92 | 2.3 | 0 | 0 | 16.87 | 0 | 0 | 100 | 7984 | 85.8 | 17.05
2024-11-01 23:30 | 15 | 15 | 569 | 0 | 0 | 0 | 0 | 24 | 0.53 | 1.32 | 16.85 | 0.99748 | 85.9 | 2.3 | 0 | 0 | 16.67 | 0 | 0 | 100 | 7982 | 85.79 | 16.79
2024-11-01 23:45 | 15 | 15 | 574 | 0 | 0 | 0 | 0 | 22 | 0.53 | 1.35 | 16.85 | 0.99122 | 85.87 | 2.3 | 0 | 0 | 16.58 | 0 | 0 | 100 | 7979 | 85.76 | 16.78
2024-11-02 | 15 | 15 | 574 | 0 | 0 | 0 | 0 | 268 | 0.85 | 1.3 | 16.91 | 0.99681 | 85.86 | 2.3 | 0 | 0 | 16.72 | 0 | 0 | 100 | 7981 | 85.75 | 16.98
2024-11-02 00:15 | 15 | 15 | 573 | 0 | 0 | 0 | 0 | 281 | 0.61 | 1.21 | 16.88 | 0.99975 | 85.85 | 2.3 | 0 | 0 | 16.75 | 0 | 0 | 100 | 7955 | 85.73 | 17.21
2024-11-02 00:30 | 15 | 15 | 573 | 0 | 0 | 0 | 0 | 268 | 0.88 | 1.11 | 16.9 | 0.97769 | 85.85 | 2.3 | 0 | 0 | 16.79 | 0 | 0 | 100 | 7966 | 85.73 | 17.22
2024-11-02 00:45 | 15 | 15 | 588 | 0 | 0 | 0 | 0 | 249 | 0.8 | 0.95 | 16.93 | 0.99969 | 85.86 | 2.3 | 0 | 0 | 16.83 | 0 | 0 | 100 | 7965 | 85.74 | 17.17
2024-11-02 01:00 | 15 | 15 | 598 | 0 | 0.017021 | 0 | 0 | 223 | 0.78 | 1.26 | 16.85 | 1.0006 | 85.83 | 2.3 | 0 | 1.0213 | 16.79 | 0 | 0 | 100 | 7963 | 85.72 | 17.11
2024-11-02 01:15 | 15 | 15 | 607 | 0 | 0 | 0 | 0 | 181 | 0.56 | 1.65 | 16.73 | 1.0009 | 85.8 | 2.3 | 0 | 0 | 16.67 | 0 | 0 | 100 | 7962 | 85.68 | 16.95
2024-11-02 01:30 | 15 | 15 | 607 | 0 | 0 | 0 | 0 | 233 | 0.54 | 1.65 | 16.83 | 0.99405 | 85.77 | 2.3 | 0 | 0 | 16.57 | 0 | 0 | 100 | 7963 | 85.65 | 16.8
2024-11-02 01:45 | 15 | 15 | 607 | 0 | 0 | 0 | 0 | 240 | 0.87 | 1.55 | 16.87 | 0.98476 | 85.75 | 2.2 | 0 | 0 | 16.47 | 0 | 0 | 100 | 7963 | 85.64 | 16.69
2024-11-02 02:00 | 15 | 15 | 610 | 0 | 0 | 0 | 0 | 234 | 1.34 | 1.73 | 16.78 | 0.98935 | 85.74 | 2.3 | 0 | 0 | 16.45 | 0 | 0 | 100 | 7961 | 85.63 | 16.63
2024-11-02 02:15 | 15 | 15 | 617 | 0 | 0 | 0 | 0 | 219 | 1.05 | 1.73 | 16.56 | 0.99797 | 85.73 | 2.3 | 0 | 0 | 16.37 | 0 | 0 | 100 | 7961 | 85.62 | 16.54
2024-11-02 02:30 | 15 | 15 | 628 | 0 | 0 | 0 | 0 | 202 | 0.98 | 2.11 | 16.53 | 0.99615 | 85.73 | 2.3 | 0 | 0 | 16.31 | 0 | 0 | 100 | 7960 | 85.62 | 16.53
2024-11-02 02:45 | 15 | 15 | 641 | 0 | 0.017021 | 0 | 0 | 208 | 1.03 | 2.15 | 16.57 | 0.99786 | 85.72 | 2.3 | 0 | 1.0213 | 16.37 | 0 | 0 | 100 | 7960 | 85.61 | 16.59
2024-11-02 03:00 | 15 | 15 | 650 | 0 | 0 | 0 | 0 | 243 | 1.04 | 1.6 | 16.6 | 0.99755 | 85.72 | 2.4 | 0 | 0 | 16.41 | 0 | 0 | 100 | 7961 | 85.6 | 16.59
2024-11-02 03:15 | 15 | 15 | 658 | 0 | 0 | 0 | 0 | 269 | 1.17 | 1.59 | 16.51 | 0.99741 | 85.72 | 2.3 | 0 | 0 | 16.31 | 0 | 0 | 100 | 7958 | 85.61 | 16.52
2024-11-02 03:30 | 15 | 15 | 658 | 0 | 0 | 0 | 0 | 252 | 1.37 | 1.88 | 16.61 | 0.99056 | 85.72 | 2.3 | 0 | 0 | 16.31 | 0 | 0 | 100 | 7958 | 85.61 | 16.52
2024-11-02 03:45 | 15 | 15 | 651 | 0 | 0 | 0 | 0 | 230 | 0.82 | 1.76 | 16.72 | 0.98261 | 85.71 | 2.3 | 0 | 0 | 16.29 | 0 | 0 | 100 | 7958 | 85.59 | 16.48
2024-11-02 04:00 | 15 | 15 | 639 | 0 | 0 | 0 | 0 | 249 | 1.21 | 1.81 | 16.71 | 0.98429 | 85.71 | 2.3 | 0 | 0 | 16.29 | 0 | 0 | 100 | 7958 | 85.6 | 16.46
2024-11-02 04:15 | 15 | 15 | 623 | 0 | 0.017021 | 0 | 0 | 218 | 1.28 | 2.03 | 16.79 | 0.9793 | 85.72 | 2.3 | 0 | 1.0213 | 16.3 | 0 | 0 | 100 | 7955 | 85.61 | 16.43
2024-11-02 04:30 | 15 | 15 | 638 | 0 | 0 | 0 | 0 | 290 | 0.95 | 1.71 | 16.41 | 0.99574 | 85.73 | 2.3 | 0 | 0 | 16.19 | 0 | 0 | 100 | 7955 | 85.62 | 16.26
2024-11-02 04:45 | 15 | 15 | 646 | 0 | 0 | 0 | 0 | 243 | 0.82 | 1.55 | 16.4 | 0.98886 | 85.74 | 2.2 | 0 | 0 | 16.06 | 0 | 0 | 100 | 7953 | 85.62 | 16.21
2024-11-02 05:00 | 15 | 15 | 636 | 0 | 0 | 0 | 0 | 221 | 1.11 | 2.12 | 16.73 | 0.97463 | 85.74 | 2.3 | 0 | 0 | 16.16 | 0 | 0 | 100 | 7954 | 85.63 | 16.32
2024-11-02 05:15 | 15 | 15 | 641 | 0 | 0 | 0 | 0 | 242 | 1.28 | 1.75 | 16.7 | 0.98333 | 85.76 | 2.3 | 0 | 0 | 16.28 | 0 | 0 | 100 | 7953 | 85.65 | 16.35
2024-11-02 05:30 | 15 | 15 | 636 | 0.5 | 0.017021 | 0 | 0 | 215 | 1.45 | 2.04 | 16.89 | 0.97259 | 85.79 | 2.3 | 0 | 1.0213 | 16.3 | 0 | 0 | 100 | 7951 | 85.68 | 16.31
2024-11-02 05:45 | 15 | 15 | 639 | 6.2 | 0 | 0 | 0 | 211 | 0.98 | 2.11 | 16.6 | 0.98695 | 85.8 | 2.3 | 0 | 0 | 16.26 | 0 | 0 | 100 | 7951 | 85.69 | 16.25
2024-11-02 06:00 | 15 | 15 | 617 | 29 | 0 | 0 | 0 | 234 | 1.05 | 1.4 | 16.9 | 0.96885 | 85.8 | 2.3 | 0 | 0 | 16.25 | 0 | 0 | 100 | 7950 | 85.69 | 16.16
2024-11-02 06:15 | 15 | 15 | 494 | 115.2 | 0 | 0 | 0 | 240 | 0.81 | 1.49 | 17.53 | 0.99093 | 85.81 | 2.3 | 0 | 0 | 17.62 | 0 | 0 | 100 | 7951 | 85.71 | 16.78
2024-11-02 06:30 | 15 | 6 | 451 | 193 | 0 | 0 | 0 | 350 | 0.74 | 2 | 18.01 | 0.99921 | 85.82 | 2.4 | 0 | 0 | 19.75 | 0 | 0 | 100 | 7951 | 85.73 | 18.35
2024-11-02 06:45 | 1 | 0 | 448 | 211.1 | 0 | 0 | 0 | 301 | 1.41 | 2.04 | 19.33 | 0.99095 | 85.83 | 2.4 | 0 | 0 | 22.06 | 0 | 0 | 100 | 7948 | 85.74 | 19.68
2024-11-02 07:00 | 0 | 0 | 445 | 297.3 | 0 | 0 | 0 | 292 | 1.22 | 1.99 | 19.91 | 1.0011 | 85.84 | 2.5 | 0 | 0 | 23.75 | 0 | 0 | 100 | 7951 | 85.75 | 20.89
2024-11-02 07:15 | 2 | 0 | 450 | 149.9 | 0 | 0 | 0 | 343 | 1.07 | 1.87 | 19.69 | 1.0026 | 85.87 | 2.5 | 0 | 0 | 24.13 | 0 | 0 | 100 | 7953 | 85.77 | 22.14
2024-11-02 07:30 | 15 | 12 | 468 | 120.7 | 0 | 0 | 0 | 351 | 1.14 | 2.42 | 18.53 | 0.99949 | 85.91 | 2.4 | 0 | 0 | 21.78 | 0 | 0 | 100 | 7953 | 85.79 | 21.46
2024-11-02 07:45 | 15 | 9 | 452 | 160 | 0 | 0 | 0 | 289 | 0.71 | 1.54 | 18.67 | 1.0019 | 85.92 | 2.3 | 0 | 0 | 20.56 | 0 | 0 | 100 | 7956 | 85.8 | 20.8
2024-11-02 08:00 | 7 | 0 | 447 | 381.4 | 0 | 0 | 0 | 303 | 1.09 | 2.55 | 18.93 | 1.0018 | 85.93 | 2.4 | 0.1 | 0 | 21.36 | 0 | 0 | 100 | 7959 | 85.82 | 21.23
2024-11-02 08:15 | 0 | 0 | 446 | 345.1 | 0 | 0 | 0 | 330 | 0.97 | 1.79 | 19.61 | 0.99621 | 85.94 | 2.4 | 0 | 0 | 22.63 | 0 | 0 | 100 | 7960 | 85.84 | 21.94
2024-11-02 08:30 | 0 | 0 | 446 | 658.3 | 0 | 0 | 0 | 55 | 1.05 | 2.73 | 20.56 | 1.0005 | 85.94 | 2.5 | 0 | 0 | 24.73 | 0 | 0 | 100 | 7963 | 85.84 | 23.15
2024-11-02 08:45 | 0 | 0 | 449 | 419.7 | 0 | 0 | 0 | 357 | 2.03 | 3.9 | 19.95 | 1.0007 | 85.97 | 2.5 | 0 | 0 | 24.89 | 0 | 0 | 100 | 7967 | 85.86 | 24.09
2024-11-02 09:00 | 4 | 0 | 450 | 341.2 | 0 | 0 | 0 | 14 | 1.68 | 3.36 | 19.69 | 1.0013 | 86 | 2.5 | 0 | 0 | 23.91 | 0 | 0 | 100 | 7969 | 85.88 | 23.85
2024-11-02 09:15 | 11 | 0 | 450 | 333.5 | 0 | 0 | 0 | 7 | 1.41 | 2.99 | 19.55 | 0.99421 | 86.01 | 2.4 | -0.1 | 0 | 22.63 | 0 | 0 | 100 | 7975 | 85.9 | 23.37
2024-11-02 09:30 | 13 | 5 | 522 | 333.4 | 0 | 0 | 0 | 3 | 1.5 | 3.8 | 19.28 | 0.99852 | 86.02 | 2.4 | 0 | 0 | 22.35 | 0 | 0 | 100 | 7976 | 85.9 | 23.34
2024-11-02 09:45 | 15 | 14 | 457 | 250.6 | 0 | 0 | 0 | 7 | 0.95 | 2.23 | 19.39 | 0.99837 | 86.01 | 2.4 | 0 | 0 | 21.87 | 0 | 0 | 100 | 7977 | 85.89 | 22.8
2024-11-02 10:00 | 2 | 0 | 446 | 844.3 | 0 | 0 | 0 | 31 | 0.99 | 2.6 | 20.37 | 0.98931 | 85.98 | 2.5 | 0 | 0 | 23.34 | 0 | 0 | 100 | 7983 | 85.88 | 23.07
2024-11-02 10:15 | 2 | 0 | 451 | 367.5 | 0 | 0 | 0 | 47 | 1.57 | 3.54 | 20.49 | 1.0011 | 85.97 | 2.5 | 0 | 0 | 24.79 | 0 | 0 | 100 | 7988 | 85.86 | 24.33
2024-11-02 10:30 | 7 | 0 | 458 | 757.7 | 0 | 0 | 0 | 46 | 1.75 | 3.37 | 20.76 | 0.99562 | 85.96 | 2.5 | 0 | 0 | 23.96 | 0 | 0 | 100 | 7997 | 85.85 | 24.3
2024-11-02 10:45 | 15 | 15 | 672 | 301.7 | 0.2383 | 0 | 0 | 57 | 1.69 | 3.89 | 19.63 | 0.99891 | 85.96 | 2.5 | 0 | 4.0809 | 23.31 | 0 | 0 | 100 | 8000 | 85.84 | 24.04
2024-11-02 11:00 | 15 | 15 | 478 | 246.9 | 0.17021 | 0 | 0 | 7 | 1.34 | 2.69 | 18.93 | 1.0032 | 85.96 | 2.4 | 0 | 3.0596 | 21.13 | 0 | 0 | 100 | 8005 | 85.84 | 22.31
2024-11-02 11:15 | 15 | 12 | 586 | 311.9 | 0.034043 | 0 | 0 | 40 | 1.18 | 1.98 | 19.07 | 1.0117 | 85.94 | 2.4 | 0 | 1.0213 | 20.55 | 0 | 0 | 100 | 8011 | 85.82 | 22.09
2024-11-02 11:30 | 15 | 15 | 700 | 330.8 | 0 | 0 | 0 | 1 | 1.93 | 4.49 | 18.83 | 0.99978 | 85.92 | 2.4 | 0 | 0 | 20.46 | 0 | 0 | 100 | 8017 | 85.8 | 22.28
2024-11-02 11:45 | 15 | 15 | 533 | 341.9 | 0 | 0 | 0 | 18 | 1.52 | 3.03 | 18.85 | 0.99991 | 85.9 | 2.4 | -0.1 | 0 | 20.27 | 0 | 0 | 100 | 8023 | 85.78 | 21.88
2024-11-02 12:00 | 15 | 15 | 466 | 385.6 | 0 | 0 | 0 | 10 | 1.46 | 2.82 | 19.05 | 0.99659 | 85.87 | 2.4 | 0 | 0 | 20.71 | 0 | 0 | 100 | 8028 | 85.76 | 22.39
2024-11-02 12:15 | 15 | 15 | 475 | 123.6 | 0 | 0 | 0 | 23 | 1.52 | 3.15 | 18.94 | 0.99888 | 85.86 | 2.3 | 0 | 0 | 20.25 | 0 | 0 | 100 | 8027 | 85.74 | 21.84
2024-11-02 12:30 | 15 | 8 | 451 | 371.5 | 0 | 0 | 0 | 18 | 1.3 | 2.62 | 18.76 | 0.99446 | 85.83 | 2.4 | 0 | 0 | 20.03 | 0 | 0 | 100 | 8035 | 85.72 | 21.51
2024-11-02 12:45 | 15 | 5 | 464 | 299.8 | 0 | 0 | 0 | 2 | 1.44 | 2.48 | 19.07 | 0.99807 | 85.8 | 2.4 | 0 | 0 | 20.73 | 0 | 0 | 100 | 8037 | 85.69 | 22.44
2024-11-02 13:00 | 15 | 10 | 451 | 336.9 | 0 | 0 | 0 | 10 | 1.27 | 3.04 | 19.1 | 1.0025 | 85.78 | 2.4 | 0 | 0 | 20.76 | 0 | 0 | 100 | 8042 | 85.66 | 22.39
2024-11-02 13:15 | 15 | 0 | 450 | 447.3 | 0 | 0 | 0 | 352 | 1.84 | 3.66 | 19.65 | 0.99855 | 85.76 | 2.4 | 0 | 0 | 21.58 | 0 | 0 | 100 | 8049 | 85.65 | 23.39
2024-11-02 13:30 | 15 | 0 | 451 | 298.4 | 0 | 0 | 0 | 355 | 1.71 | 4.02 | 19.77 | 0.99809 | 85.75 | 2.4 | -0.1 | 0 | 21.95 | 0 | 0 | 100 | 8051 | 85.63 | 23.69
2024-11-02 13:45 | 15 | 0 | 451 | 217.9 | 0 | 0 | 0 | 354 | 1.21 | 2.97 | 19.81 | 0.99735 | 85.74 | 2.4 | 0 | 0 | 21.89 | 0 | 0 | 100 | 8051 | 85.63 | 23.29
2024-11-02 14:00 | 14 | 0 | 449 | 330.9 | 0 | 0 | 0 | 352 | 1.03 | 1.89 | 19.98 | 0.99546 | 85.73 | 2.4 | 0 | 0 | 21.86 | 0 | 0 | 100 | 8058 | 85.61 | 23.26
2024-11-02 14:15 | 2 | 0 | 450 | 314.6 | 0 | 0 | 0 | 343 | 1.4 | 2.58 | 20.69 | 0.99869 | 85.71 | 2.4 | -0.1 | 0 | 22.72 | 0 | 0 | 100 | 8061 | 85.6 | 24.24
2024-11-02 14:30 | 15 | 0 | 459 | 239.1 | 0 | 0 | 0 | 8 | 1.44 | 3.1 | 20.33 | 1.0018 | 85.71 | 2.4 | -0.1 | 0 | 22.63 | 0 | 0 | 100 | 8060 | 85.59 | 24.18
2024-11-02 14:45 | 15 | 15 | 557 | 95 | 0.051064 | 0 | 0 | 11 | 1.17 | 2.57 | 19.78 | 1.0035 | 85.72 | 2.4 | 0 | 1.0213 | 21.77 | 0 | 0 | 100 | 8059 | 85.6 | 23.17
2024-11-02 15:00 | 15 | 15 | 489 | 64.3 | 0 | 0 | 0 | 351 | 1.13 | 2.92 | 19.42 | 1.0027 | 85.71 | 2.4 | 0 | 0 | 20.6 | 0 | 0 | 100 | 8058 | 85.59 | 21.78
2024-11-02 15:15 | 15 | 15 | 466 | 52.7 | 0 | 0 | 0 | 311 | 0.88 | 2.54 | 19.37 | 1.0045 | 85.71 | 2.3 | 0 | 0 | 20.08 | 0 | 0 | 100 | 8052 | 85.59 | 21.1
2024-11-02 15:30 | 15 | 15 | 462 | 44.1 | 0 | 0 | 0 | 16 | 1.18 | 2.93 | 18.94 | 0.99979 | 85.73 | 2.3 | 0 | 0 | 19.65 | 0 | 0 | 100 | 8052 | 85.61 | 20.62
2024-11-02 15:45 | 15 | 3 | 458 | 67.9 | 0 | 0 | 0 | 339 | 1.37 | 2.57 | 18.64 | 1.0001 | 85.75 | 2.3 | 0 | 0 | 19.31 | 0 | 0 | 100 | 8048 | 85.64 | 20.23
2024-11-02 16:00 | 15 | 0 | 457 | 65.7 | 0 | 0 | 0 | 320 | 0.97 | 3.84 | 18.63 | 1.0016 | 85.75 | 2.3 | 0 | 0 | 19.18 | 0 | 0 | 100 | 8049 | 85.64 | 20
2024-11-02 16:15 | 15 | 9 | 537 | 93.3 | 0 | 0 | 0 | 0 | 0.94 | 2.48 | 18.53 | 0.99762 | 85.76 | 2.4 | -0.1 | 0 | 19.18 | 0 | 0 | 100 | 8046 | 85.64 | 19.94
2024-11-02 16:30 | 15 | 15 | 530 | 56.5 | 0 | 0 | 0 | 29 | 1.35 | 2.66 | 18.33 | 0.99975 | 85.77 | 2.3 | 0 | 0 | 19 | 0 | 0 | 100 | 8044 | 85.66 | 19.73
2024-11-02 16:45 | 15 | 15 | 513 | 42.5 | 0 | 0 | 0 | 36 | 1.36 | 2.83 | 17.97 | 1.0022 | 85.8 | 2.3 | 0 | 0 | 18.65 | 0 | 0 | 100 | 8042 | 85.68 | 19.31
2024-11-02 17:00 | 15 | 15 | 514 | 13.7 | 0 | 0 | 0 | 4 | 0.94 | 2.69 | 18.03 | 0.99989 | 85.81 | 2.3 | 0 | 0 | 18.41 | 0 | 0 | 100 | 8042 | 85.7 | 19.02
2024-11-02 17:15 | 15 | 15 | 529 | 3.6 | 0 | 0 | 0 | 17 | 1.17 | 2.83 | 18.12 | 1 | 85.82 | 2.3 | 0 | 0 | 18.3 | 0 | 0 | 100 | 8042 | 85.71 | 18.85
2024-11-02 17:30 | 15 | 15 | 578 | 0 | 0.051064 | 0 | 0 | 7 | 1.56 | 3.08 | 18.02 | 0.99955 | 85.83 | 2.3 | 0.1 | 1.0213 | 18.18 | 0 | 0 | 100 | 8038 | 85.71 | 18.67
2024-11-02 17:45 | 15 | 15 | 548 | 0 | 0 | 0 | 0 | 6 | 0.94 | 2.28 | 17.98 | 1.0006 | 85.83 | 2.3 | -0.1 | 0 | 18.04 | 0 | 0 | 100 | 8036 | 85.72 | 18.51
2024-11-02 18:00 | 15 | 15 | 558 | 0 | 0 | 0 | 0 | 347 | 1.17 | 2.35 | 17.97 | 0.99978 | 85.85 | 2.3 | 0 | 0 | 18.03 | 0 | 0 | 100 | 8034 | 85.73 | 18.44
2024-11-02 18:15 | 15 | 15 | 646 | 0 | 0.4766 | 0 | 0 | 332 | 0.67 | 2.09 | 17.95 | 1.0006 | 85.87 | 2.3 | 0 | 3.0596 | 17.94 | 0 | 0 | 100 | 8033 | 85.76 | 18.35
2024-11-02 18:30 | 15 | 15 | 580 | 0 | 0.10213 | 0 | 0 | 311 | 0.6 | 1.27 | 17.97 | 1.0003 | 85.88 | 2.3 | 0 | 2.0383 | 17.93 | 0 | 0 | 100 | 8031 | 85.77 | 18.3
2024-11-02 18:45 | 15 | 15 | 588 | 0 | 0.17021 | 0 | 0 | 304 | 0.52 | 1.03 | 18.03 | 0.99941 | 85.9 | 2.4 | 0 | 1.0213 | 17.92 | 0 | 0 | 100 | 8031 | 85.79 | 18.28
2024-11-02 19:00 | 15 | 15 | 563 | 0 | 0.085106 | 0 | 0 | 206 | 0.34 | 0.85 | 17.95 | 0.9991 | 85.91 | 2.4 | 0 | 1.0213 | 17.91 | 0 | 0 | 100 | 8030 | 85.8 | 18.24
2024-11-02 19:15 | 15 | 15 | 539 | 0 | 0.017021 | 0 | 0 | 200 | 0.68 | 1.28 | 17.71 | 0.99999 | 85.92 | 2.3 | 0 | 1.0213 | 17.79 | 0 | 0 | 100 | 8029 | 85.81 | 18.08
2024-11-02 19:30 | 15 | 15 | 532 | 0 | 0 | 0 | 0 | 198 | 0.66 | 2.08 | 17.84 | 0.99428 | 85.93 | 2.3 | 0 | 0 | 17.63 | 0 | 0 | 100 | 8029 | 85.82 | 17.95
2024-11-02 19:45 | 15 | 15 | 529 | 0 | 0 | 0 | 0 | 218 | 0.69 | 1.65 | 17.89 | 0.98872 | 85.94 | 2.3 | 0 | 0 | 17.55 | 0 | 0 | 100 | 8024 | 85.83 | 17.85
2024-11-02 20:00 | 15 | 15 | 521 | 0 | 0 | 0 | 0 | 320 | 1.14 | 2.28 | 17.91 | 0.98211 | 85.95 | 2.3 | 0 | 0 | 17.46 | 0 | 0 | 100 | 8023 | 85.84 | 17.67
2024-11-02 20:15 | 15 | 15 | 524 | 0 | 0.017021 | 0 | 0 | 340 | 1.04 | 2.17 | 17.87 | 0.9753 | 85.97 | 2.3 | 0 | 1.0213 | 17.31 | 0 | 0 | 100 | 8022 | 85.86 | 17.52
2024-11-02 20:30 | 15 | 15 | 524 | 0 | 0 | 0 | 0 | 15 | 1.19 | 2.82 | 17.72 | 0.98159 | 86 | 2.3 | 0 | 0 | 17.27 | 0 | 0 | 100 | 8020 | 85.89 | 17.43
2024-11-02 20:45 | 15 | 15 | 524 | 0 | 0 | 0 | 0 | 39 | 1.21 | 2.34 | 17.64 | 0.98656 | 86.01 | 2.4 | 0 | 0 | 17.27 | 0 | 0 | 100 | 8019 | 85.9 | 17.5
2024-11-02 21:00 | 15 | 15 | 511 | 0 | 0 | 0 | 0 | 9 | 1.78 | 3.81 | 17.71 | 0.99209 | 86.03 | 2.3 | 0 | 0 | 17.43 | 0 | 0 | 100 | 8018 | 85.92 | 17.66
2024-11-02 21:15 | 15 | 15 | 504 | 0 | 0 | 0 | 0 | 41 | 1.52 | 3.28 | 17.69 | 0.9968 | 86.03 | 2.3 | 0 | 0 | 17.5 | 0 | 0 | 100 | 8017 | 85.91 | 17.78
2024-11-02 21:30 | 15 | 15 | 507 | 0 | 0 | 0 | 0 | 44 | 1.77 | 3.67 | 17.59 | 1.0006 | 86.03 | 2.3 | 0 | 0 | 17.54 | 0 | 0 | 100 | 8016 | 85.91 | 17.82
2024-11-02 21:45 | 15 | 15 | 509 | 0 | 0 | 0 | 0 | 31 | 1.35 | 2.64 | 17.52 | 1.0001 | 86.02 | 2.3 | 0 | 0 | 17.5 | 0 | 0 | 100 | 8016 | 85.92 | 17.79
2024-11-02 22:00 | 15 | 15 | 521 | 0 | 0 | 0 | 0 | 42 | 1.39 | 2.67 | 17.47 | 1.0002 | 86.03 | 2.3 | 0 | 0 | 17.46 | 0 | 0 | 100 | 8017 | 85.92 | 17.75
2024-11-02 22:15 | 15 | 15 | 547 | 0 | 0.017021 | 0 | 0 | 38 | 1.03 | 1.79 | 17.33 | 0.99948 | 86.01 | 2.3 | 0 | 1.0213 | 17.32 | 0 | 0 | 100 | 8015 | 85.9 | 17.56
2024-11-02 22:30 | 15 | 15 | 539 | 0 | 0 | 0 | 0 | 53 | 1.08 | 2.05 | 17.35 | 0.9962 | 85.99 | 2.4 | 0 | 0 | 17.18 | 0 | 0 | 100 | 8013 | 85.88 | 17.42
2024-11-02 22:45 | 15 | 15 | 532 | 0 | 0 | 0 | 0 | 44 | 1.07 | 2.38 | 17.42 | 0.99331 | 85.98 | 2.4 | 0 | 0 | 17.16 | 0 | 0 | 100 | 8009 | 85.86 | 17.4
2024-11-02 23:00 | 15 | 15 | 517 | 0 | 0 | 0 | 0 | 45 | 1.31 | 2.78 | 17.49 | 0.99143 | 85.97 | 2.3 | 0 | 0 | 17.2 | 0 | 0 | 100 | 8007 | 85.85 | 17.47
2024-11-02 23:15 | 15 | 15 | 507 | 0 | 0 | 0 | 0 | 49 | 1.44 | 3.17 | 17.5 | 0.99731 | 85.97 | 2.3 | 0 | 0 | 17.3 | 0 | 0 | 100 | 8008 | 85.86 | 17.57
2024-11-02 23:30 | 15 | 15 | 518 | 0 | 0 | 0 | 0 | 58 | 1.1 | 2.03 | 17.47 | 0.9972 | 85.96 | 2.3 | 0 | 0 | 17.3 | 0 | 0 | 100 | 8009 | 85.85 | 17.54
2024-11-02 23:45 | 15 | 15 | 521 | 0 | 0.017021 | 0 | 0 | 69 | 0.95 | 2.22 | 17.51 | 0.99168 | 85.93 | 2.3 | 0 | 1.0213 | 17.23 | 0 | 0 | 100 | 8005 | 85.82 | 17.45
2024-11-03 | 15 | 15 | 516 | 0 | 0 | 0 | 0 | 80 | 1.31 | 2.59 | 17.54 | 0.98681 | 85.91 | 2.3 | 0 | 0 | 17.17 | 0 | 0 | 100 | 8004 | 85.8 | 17.37
2024-11-03 00:15 | 15 | 15 | 517 | 0 | 0 | 0 | 0 | 69 | 1.22 | 2.26 | 17.57 | 0.98494 | 85.89 | 2.3 | 0 | 0 | 17.17 | 0 | 0 | 100 | 7981 | 85.78 | 17.5
2024-11-03 00:30 | 15 | 15 | 527 | 0 | 0 | 0 | 0 | 32 | 1.02 | 2.15 | 17.5 | 0.96378 | 85.88 | 2.2 | 0 | 0 | 17.14 | 0 | 0 | 100 | 7986 | 85.77 | 17.43
2024-11-03 00:45 | 15 | 15 | 534 | 0 | 0.017021 | 0 | 0 | 15 | 1.5 | 3.77 | 17.43 | 0.98766 | 85.87 | 2.3 | 0 | 1.0213 | 17.07 | 0 | 0 | 100 | 7986 | 85.75 | 17.3
2024-11-03 01:00 | 15 | 15 | 523 | 0 | 0 | 0 | 0 | 40 | 1.53 | 2.84 | 17.49 | 0.98993 | 85.85 | 2.2 | 0 | 0 | 17.17 | 0 | 0 | 100 | 7987 | 85.73 | 17.39
2024-11-03 01:15 | 15 | 15 | 539 | 0 | 0 | 0 | 0 | 37 | 1.28 | 2.13 | 17.44 | 0.99607 | 85.83 | 2.3 | 0 | 0 | 17.23 | 0 | 0 | 100 | 7985 | 85.72 | 17.45
2024-11-03 01:30 | 15 | 15 | 544 | 0 | 0 | 0 | 0 | 71 | 1.42 | 3.47 | 17.33 | 0.99493 | 85.79 | 2.3 | 0 | 0 | 17.13 | 0 | 0 | 100 | 7987 | 85.68 | 17.32
2024-11-03 01:45 | 15 | 15 | 529 | 0 | 0.017021 | 0 | 0 | 52 | 1.59 | 3.24 | 17.4 | 0.99356 | 85.77 | 2.2 | 0.1 | 1.0213 | 17.15 | 0 | 0 | 100 | 7985 | 85.66 | 17.38
2024-11-03 02:00 | 15 | 15 | 508 | 0 | 0 | 0 | 0 | 36 | 1.16 | 3.97 | 17.45 | 0.99093 | 85.75 | 2.3 | 0 | 0 | 17.15 | 0 | 0 | 100 | 7981 | 85.64 | 17.41
2024-11-03 02:15 | 15 | 15 | 501 | 0 | 0 | 0 | 0 | 41 | 1.39 | 2.98 | 17.4 | 0.99356 | 85.76 | 2.3 | 0 | 0 | 17.14 | 0 | 0 | 100 | 7981 | 85.65 | 17.39
2024-11-03 02:30 | 15 | 15 | 479 | 0 | 0 | 0 | 0 | 63 | 1.07 | 2.14 | 17.43 | 0.98665 | 85.76 | 2.3 | 0 | 0 | 17.09 | 0 | 0 | 100 | 7982 | 85.65 | 17.37
2024-11-03 02:45 | 15 | 15 | 468 | 0 | 0 | 0 | 0 | 41 | 1.4 | 3.32 | 17.45 | 0.98591 | 85.77 | 2.3 | 0 | 0 | 17.08 | 0 | 0 | 100 | 7979 | 85.66 | 17.39
2024-11-03 03:00 | 15 | 15 | 469 | 0 | 0 | 0 | 0 | 12 | 1.42 | 2.7 | 17.26 | 0.99832 | 85.78 | 2.3 | 0 | 0 | 17.09 | 0 | 0 | 100 | 7980 | 85.67 | 17.39
2024-11-03 03:15 | 15 | 15 | 472 | 0 | 0 | 0 | 0 | 346 | 1.76 | 2.71 | 17.18 | 0.99777 | 85.78 | 2.3 | 0 | 0 | 17.02 | 0 | 0 | 100 | 7977 | 85.67 | 17.33
2024-11-03 03:30 | 15 | 15 | 477 | 0 | 0 | 0 | 0 | 359 | 1.5 | 2.59 | 17.1 | 1.0003 | 85.79 | 2.3 | 0 | 0 | 16.98 | 0 | 0 | 100 | 7979 | 85.67 | 17.31
2024-11-03 03:45 | 15 | 15 | 479 | 0 | 0 | 0 | 0 | 10 | 1.62 | 2.89 | 17.02 | 1.0012 | 85.79 | 2.3 | 0 | 0 | 17.01 | 0 | 0 | 100 | 7976 | 85.68 | 17.33
2024-11-03 04:00 | 15 | 15 | 487 | 0 | 0 | 0 | 0 | 43 | 1.6 | 4.85 | 16.98 | 1.0007 | 85.78 | 2.4 | 0 | 0 | 16.97 | 0 | 0 | 100 | 7975 | 85.67 | 17.3
2024-11-03 04:15 | 15 | 15 | 508 | 0 | 0 | 0 | 0 | 21 | 1.28 | 3.46 | 16.75 | 0.99963 | 85.78 | 2.2 | 0.1 | 0 | 16.79 | 0 | 0 | 100 | 7976 | 85.67 | 17.04
2024-11-03 04:30 | 15 | 15 | 533 | 0 | 0.017021 | 0 | 0 | 52 | 0.67 | 1.63 | 16.73 | 0.9967 | 85.79 | 2.3 | 0 | 1.0213 | 16.54 | 0 | 0 | 100 | 7975 | 85.68 | 16.72
2024-11-03 04:45 | 15 | 15 | 559 | 0 | 0 | 0 | 0 | 62 | 1.27 | 2.7 | 16.67 | 0.99312 | 85.79 | 2.2 | 0 | 0 | 16.41 | 0 | 0 | 100 | 7972 | 85.68 | 16.62
2024-11-03 05:00 | 15 | 15 | 586 | 0 | 0.017021 | 0 | 0 | 94 | 0.9 | 1.94 | 16.63 | 0.99301 | 85.79 | 2.3 | 0 | 1.0213 | 16.35 | 0 | 0 | 100 | 7971 | 85.68 | 16.55
2024-11-03 05:15 | 15 | 15 | 600 | 0 | 0 | 0 | 0 | 75 | 1.26 | 2.29 | 16.84 | 0.97933 | 85.79 | 2.2 | 0.1 | 0 | 16.36 | 0 | 0 | 100 | 7971 | 85.68 | 16.5
2024-11-03 05:30 | 15 | 15 | 604 | 0.5 | 0.017021 | 0 | 0 | 45 | 1.27 | 3.06 | 17.02 | 0.96822 | 85.82 | 2.3 | 0 | 1.0213 | 16.35 | 0 | 0 | 100 | 7970 | 85.7 | 16.44
2024-11-03 05:45 | 15 | 15 | 609 | 5.1 | 0 | 0 | 0 | 86 | 0.91 | 2.05 | 16.93 | 0.97324 | 85.84 | 2.3 | 0 | 0 | 16.36 | 0 | 0 | 100 | 7971 | 85.73 | 16.43
2024-11-03 06:00 | 15 | 15 | 597 | 14.1 | 0.017021 | 0 | 0 | 77 | 1.03 | 2.48 | 17 | 0.97667 | 85.85 | 2.2 | 0 | 1.0213 | 16.47 | 0 | 0 | 100 | 7967 | 85.74 | 16.54
2024-11-03 06:15 | 15 | 15 | 565 | 36.1 | 0 | 0 | 0 | 76 | 1.04 | 2.76 | 17.11 | 0.98425 | 85.86 | 2.3 | 0 | 0 | 16.69 | 0 | 0 | 100 | 7968 | 85.75 | 16.82
2024-11-03 06:30 | 15 | 15 | 531 | 55.1 | 0 | 0 | 0 | 48 | 1.08 | 2.62 | 17.1 | 0.99617 | 85.86 | 2.3 | 0 | 0 | 16.91 | 0 | 0 | 100 | 7966 | 85.76 | 17.08
2024-11-03 06:45 | 15 | 15 | 477 | 95.5 | 0 | 0 | 0 | 51 | 1.28 | 2.63 | 17.23 | 0.99971 | 85.88 | 2.3 | 0 | 0 | 17.14 | 0 | 0 | 100 | 7966 | 85.78 | 17.37
2024-11-03 07:00 | 15 | 5 | 457 | 156.9 | 0 | 0 | 0 | 54 | 1.79 | 3.79 | 17.36 | 1.0041 | 85.88 | 2.3 | 0 | 0 | 17.65 | 0 | 0 | 100 | 7967 | 85.78 | 17.83
2024-11-03 07:15 | 15 | 0 | 452 | 222.3 | 0 | 0 | 0 | 36 | 1.39 | 2.97 | 17.69 | 0.99927 | 85.9 | 2.3 | 0 | 0 | 18.12 | 0 | 0 | 100 | 7970 | 85.8 | 18.34
2024-11-03 07:30 | 15 | 0 | 450 | 302.4 | 0 | 0 | 0 | 33 | 1.2 | 2.87 | 18.09 | 0.9913 | 85.9 | 2.3 | 0.1 | 0 | 19.48 | 0 | 0 | 100 | 7969 | 85.8 | 19.31
2024-11-03 07:45 | 3 | 0 | 450 | 348.9 | 0 | 0 | 0 | 27 | 1.19 | 2.83 | 19.13 | 0.99298 | 85.9 | 2.4 | 0 | 0 | 21.72 | 0 | 0 | 100 | 7976 | 85.81 | 20.77
2024-11-03 08:00 | 7 | 0 | 448 | 376.1 | 0 | 0 | 0 | 41 | 1.14 | 3.09 | 19.36 | 0.99712 | 85.91 | 2.3 | 0 | 0 | 22.31 | 0 | 0 | 100 | 7977 | 85.82 | 21.66
2024-11-03 08:15 | 0 | 0 | 449 | 309 | 0 | 0 | 0 | 14 | 0.99 | 2.16 | 19.65 | 1.002 | 85.92 | 2.5 | 0 | 0 | 23.05 | 0 | 0 | 100 | 7983 | 85.82 | 22.6
2024-11-03 08:30 | 11 | 0 | 451 | 207.8 | 0 | 0 | 0 | 351 | 1.48 | 3.06 | 19.33 | 1.0075 | 85.94 | 2.4 | 0 | 0 | 22.38 | 0 | 0 | 100 | 7978 | 85.83 | 22.67
2024-11-03 08:45 | 15 | 0 | 452 | 186.7 | 0 | 0 | 0 | 357 | 1.45 | 2.56 | 18.95 | 0.99734 | 85.95 | 2.3 | 0 | 0 | 21.37 | 0 | 0 | 100 | 7984 | 85.84 | 22.19
2024-11-03 09:00 | 12 | 0 | 449 | 276.1 | 0 | 0 | 0 | 7 | 1.21 | 2.31 | 18.97 | 0.99655 | 85.97 | 2.4 | -0.1 | 0 | 20.81 | 0 | 0 | 100 | 7986 | 85.85 | 21.69
2024-11-03 09:15 | 12 | 0 | 452 | 302.1 | 0 | 0 | 0 | 7 | 1.43 | 2.74 | 19.24 | 0.99742 | 85.97 | 2.4 | 0 | 0 | 21.56 | 0 | 0 | 100 | 7990 | 85.86 | 22.39
2024-11-03 09:30 | 14 | 0 | 450 | 350.4 | 0 | 0 | 0 | 54 | 1.18 | 2.83 | 19.38 | 0.99944 | 85.98 | 2.4 | 0 | 0 | 21.71 | 0 | 0 | 100 | 7995 | 85.87 | 22.59
2024-11-03 09:45 | 3 | 0 | 448 | 509.5 | 0 | 0 | 0 | 42 | 1.03 | 2.57 | 20.17 | 1.002 | 85.97 | 2.5 | -0.1 | 0 | 22.69 | 0 | 0 | 100 | 7999 | 85.86 | 23.3
2024-11-03 10:00 | 0 | 0 | 447 | 543.3 | 0 | 0 | 0 | 32 | 1.24 | 2.83 | 20.87 | 1.0011 | 85.95 | 2.5 | -0.1 | 0 | 24.03 | 0 | 0 | 100 | 8008 | 85.84 | 24.47
2024-11-03 10:15 | 0 | 0 | 445 | 678.4 | 0 | 0 | 0 | 50 | 1.04 | 2.41 | 21.54 | 0.995 | 85.94 | 2.5 | -0.1 | 0 | 24.98 | 0 | 0 | 100 | 8014 | 85.83 | 25.24
2024-11-03 10:30 | 0 | 0 | 446 | 683.9 | 0 | 0 | 0 | 359 | 1.39 | 3.16 | 22.13 | 0.99847 | 85.92 | 2.5 | 0 | 0 | 26.36 | 0 | 0 | 100 | 8020 | 85.81 | 26.6
2024-11-03 10:45 | 0 | 0 | 448 | 385.2 | 0 | 0 | 0 | 67 | 1.44 | 3.39 | 21.51 | 1.0011 | 85.9 | 2.5 | -0.1 | 0 | 25.78 | 0 | 0 | 100 | 8025 | 85.79 | 26.4
2024-11-03 11:00 | 0 | 0 | 450 | 320.8 | 0 | 0 | 0 | 8 | 1.83 | 3.36 | 20.83 | 1.0056 | 85.89 | 2.4 | -0.1 | 0 | 24.47 | 0 | 0 | 100 | 8029 | 85.77 | 25.37
2024-11-03 11:15 | 14 | 0 | 452 | 230.2 | 0 | 0 | 0 | 15 | 1.61 | 4.26 | 20.31 | 0.99886 | 85.87 | 2.4 | 0 | 0 | 23.37 | 0 | 0 | 100 | 8028 | 85.76 | 24.56
2024-11-03 11:30 | 15 | 0 | 453 | 106.2 | 0 | 0 | 0 | 9 | 1.34 | 2.59 | 20.12 | 1.0005 | 85.86 | 2.4 | 0.1 | 0 | 22.27 | 0 | 0 | 100 | 8029 | 85.74 | 23.49
2024-11-03 11:45 | 15 | 11 | 452 | 208.1 | 0 | 0 | 0 | 7 | 1.25 | 2.89 | 19.84 | 1.0002 | 85.84 | 2.4 | 0 | 0 | 21.45 | 0 | 0 | 100 | 8029 | 85.72 | 22.67
2024-11-03 12:00 | 8 | 0 | 449 | 492.9 | 0 | 0 | 0 | 5 | 1.2 | 2.33 | 20.55 | 1.004 | 85.8 | 2.5 | -0.1 | 0 | 22.17 | 0 | 0 | 100 | 8038 | 85.69 | 23.52
2024-11-03 12:15 | 0 | 0 | 449 | 518.7 | 0 | 0 | 0 | 36 | 1.46 | 3.01 | 21.26 | 1.0003 | 85.78 | 2.5 | -0.1 | 0 | 23.75 | 0 | 0 | 100 | 8044 | 85.67 | 25.17
2024-11-03 12:30 | 12 | 9 | 669 | 225.5 | 0 | 1 | 17 | 18 | 1.47 | 3.34 | 20.64 | 1.0034 | 85.76 | 2.4 | 0 | 0 | 23.52 | 0 | 0 | 100 | 8045 | 85.65 | 24.56
2024-11-03 12:45 | 15 | 15 | 473 | 192.2 | 0 | 0 | 0 | 34 | 1.27 | 2.55 | 20.17 | 1.005 | 85.74 | 2.4 | 0 | 0 | 22.37 | 0 | 0 | 100 | 8045 | 85.62 | 23.35
2024-11-03 13:00 | 15 | 15 | 466 | 44.5 | 0 | 1 | 10 | 11 | 1.08 | 2.59 | 20.12 | 1.0009 | 85.73 | 2.4 | 0 | 0 | 21.47 | 0 | 0 | 100 | 8045 | 85.61 | 22.38
2024-11-03 13:15 | 15 | 15 | 621 | 10.1 | 0.39149 | 3 | 7 | 291 | 1.12 | 3.52 | 19.48 | 1.003 | 85.74 | 2.4 | 0 | 4.0809 | 20.55 | 0 | 0 | 100 | 8042 | 85.62 | 21.34
2024-11-03 13:30 | 15 | 15 | 641 | 21.1 | 0.42553 | 9 | 6 | 298 | 0.78 | 2.63 | 19.03 | 1.0006 | 85.74 | 2.3 | 0 | 4.0809 | 19.68 | 0 | 0 | 100 | 8038 | 85.62 | 20.37
2024-11-03 13:45 | 15 | 15 | 768 | 17.1 | 2.0894 | 3 | 1 | 204 | 0.56 | 1.21 | 18.69 | 1.0002 | 85.73 | 2.3 | 0 | 10.2 | 19.13 | 0 | 0 | 100 | 8036 | 85.61 | 19.75
2024-11-03 14:00 | 15 | 15 | 652 | 16.1 | 1.7489 | 5 | 1 | 275 | 0.55 | 0.99 | 18.45 | 1.0007 | 85.72 | 2.3 | 0 | 11.2213 | 18.59 | 0 | 0 | 100 | 8033 | 85.61 | 19.27
2024-11-03 14:15 | 15 | 15 | 618 | 15 | 0.49362 | 5 | 1 | 204 | 0.49 | 0.93 | 18.21 | 0.99965 | 85.71 | 2.3 | 0 | 4.0809 | 18.35 | 0 | 0 | 100 | 8030 | 85.59 | 18.97
2024-11-03 14:30 | 15 | 15 | 585 | 13.8 | 0.17021 | 2 | 6 | 285 | 0.64 | 1.06 | 18.07 | 0.99931 | 85.71 | 2.3 | 0 | 1.0213 | 18.09 | 0 | 0 | 100 | 8033 | 85.59 | 18.68
2024-11-03 14:45 | 15 | 15 | 600 | 10.9 | 0.085106 | 0 | 0 | 204 | 0.66 | 1.63 | 17.92 | 1.0005 | 85.69 | 2.3 | 0 | 1.0213 | 17.94 | 0 | 0 | 100 | 8030 | 85.58 | 18.47
2024-11-03 15:00 | 15 | 15 | 623 | 8.7 | 0.52766 | 1 | 14 | 284 | 0.55 | 1.34 | 17.87 | 0.99876 | 85.68 | 2.3 | 0 | 3.0596 | 17.82 | 0 | 0 | 100 | 8027 | 85.57 | 18.28
2024-11-03 15:15 | 15 | 15 | 660 | 8 | 0.49362 | 1 | 14 | 296 | 0.61 | 0.78 | 17.81 | 1.0006 | 85.69 | 2.4 | 0 | 3.0596 | 17.74 | 0 | 0 | 100 | 8026 | 85.58 | 18.17
2024-11-03 15:30 | 15 | 15 | 640 | 7.2 | 0.76596 | 0 | 0 | 298 | 0.55 | 0.89 | 17.65 | 1.0008 | 85.7 | 2.3 | -0.1 | 4.0809 | 17.66 | 0 | 0 | 100 | 8024 | 85.59 | 18.04
2024-11-03 15:45 | 15 | 15 | 670 | 6.1 | 0.81702 | 0 | 0 | 220 | 0.44 | 0.91 | 17.51 | 0.99918 | 85.71 | 2.3 | 0.1 | 4.0809 | 17.52 | 0 | 0 | 100 | 8023 | 85.6 | 17.9
2024-11-03 16:00 | 15 | 15 | 672 | 6 | 0.54468 | 0 | 0 | 295 | 0.88 | 1.27 | 17.43 | 1.0007 | 85.71 | 2.3 | 0 | 3.0596 | 17.4 | 0 | 0 | 100 | 8022 | 85.59 | 17.79
2024-11-03 16:15 | 15 | 15 | 664 | 4.9 | 0.93617 | 0 | 0 | 287 | 0.74 | 1.18 | 17.46 | 0.99883 | 85.71 | 2.3 | 0 | 5.1021 | 17.33 | 0 | 0 | 100 | 8021 | 85.6 | 17.71
2024-11-03 16:30 | 15 | 15 | 686 | 3.7 | 1.3106 | 0 | 0 | 232 | 0.47 | 1.18 | 17.43 | 1.0007 | 85.72 | 2.4 | 0 | 7.1404 | 17.35 | 0 | 0 | 100 | 8020 | 85.61 | 17.7
2024-11-03 16:45 | 15 | 15 | 662 | 2.8 | 1.2085 | 0 | 0 | 212 | 0.64 | 1.61 | 17.41 | 1.0005 | 85.73 | 2.3 | 0 | 7.1404 | 17.32 | 0 | 0 | 100 | 8019 | 85.62 | 17.66
2024-11-03 17:00 | 15 | 15 | 670 | 1.3 | 1.0553 | 0 | 0 | 232 | 0.7 | 1.59 | 17.49 | 0.99644 | 85.73 | 2.3 | 0 | 5.1021 | 17.28 | 0 | 0 | 100 | 8017 | 85.62 | 17.6
2024-11-03 17:15 | 15 | 15 | 630 | 0.1 | 0.66383 | 0 | 0 | 234 | 0.84 | 1.3 | 17.52 | 0.98806 | 85.74 | 2.3 | 0 | 4.0809 | 17.17 | 0 | 0 | 100 | 8014 | 85.63 | 17.53
2024-11-03 17:30 | 15 | 15 | 686 | 0 | 0.37447 | 0 | 0 | 251 | 0.59 | 1.18 | 17.46 | 0.98378 | 85.76 | 2.3 | 0 | 2.0383 | 17.07 | 0 | 0 | 100 | 8014 | 85.65 | 17.4
2024-11-03 17:45 | 15 | 15 | 662 | 0 | 0.39149 | 0 | 0 | 316 | 0.45 | 1.13 | 17.15 | 0.99813 | 85.78 | 2.2 | 0 | 2.0383 | 16.99 | 0 | 0 | 100 | 8014 | 85.67 | 17.35
2024-11-03 18:00 | 15 | 15 | 626 | 0 | 0.17021 | 0 | 0 | 311 | 0.58 | 1.24 | 17.16 | 0.98932 | 85.79 | 2.3 | 0 | 1.0213 | 16.83 | 0 | 0 | 100 | 8011 | 85.68 | 17.22
2024-11-03 18:15 | 15 | 15 | 610 | 0 | 0.22128 | 0 | 0 | 242 | 0.74 | 1.33 | 17.21 | 0.98059 | 85.8 | 2.3 | 0 | 1.0213 | 16.74 | 0 | 0 | 100 | 8009 | 85.7 | 17.12
2024-11-03 18:30 | 15 | 15 | 645 | 0 | 0.22128 | 0 | 0 | 256 | 1.08 | 1.49 | 17.27 | 0.97891 | 85.83 | 2.3 | 0 | 2.0383 | 16.78 | 0 | 0 | 100 | 8007 | 85.72 | 17.13
2024-11-03 18:45 | 15 | 15 | 597 | 0 | 0.13617 | 0 | 0 | 297 | 0.7 | 1.28 | 17.25 | 0.98625 | 85.86 | 2.3 | 0 | 1.0213 | 16.87 | 0 | 0 | 100 | 8008 | 85.75 | 17.17
2024-11-03 19:00 | 15 | 15 | 579 | 0 | 0.068085 | 0 | 0 | 291 | 0.41 | 0.85 | 17.19 | 0.98949 | 85.88 | 2.3 | 0 | 1.0213 | 16.87 | 0 | 0 | 100 | 8004 | 85.77 | 17.16
2024-11-03 19:15 | 15 | 15 | 537 | 0 | 0.034043 | 0 | 0 | 272 | 0.75 | 1.19 | 17.61 | 0.96954 | 85.9 | 2.3 | 0.1 | 1.0213 | 16.95 | 0 | 0 | 100 | 8004 | 85.79 | 17.19
2024-11-03 19:30 | 15 | 15 | 527 | 0 | 0 | 0 | 0 | 255 | 0.31 | 0.84 | 17.53 | 0.97345 | 85.92 | 2.3 | 0 | 0 | 16.95 | 0 | 0 | 100 | 8006 | 85.82 | 17.17
2024-11-03 19:45 | 15 | 15 | 524 | 0 | 0 | 0 | 0 | 165 | 0.24 | 0.52 | 17.31 | 0.98454 | 85.94 | 2.3 | 0 | 0 | 16.9 | 0 | 0 | 100 | 8004 | 85.83 | 17.1
2024-11-03 20:00 | 15 | 15 | 515 | 0 | 0.034043 | 0 | 0 | 77 | 0.35 | 0.99 | 17.39 | 0.98008 | 85.95 | 2.3 | 0 | 1.0213 | 16.91 | 0 | 0 | 100 | 8003 | 85.84 | 17.1
2024-11-03 20:15 | 15 | 15 | 506 | 0 | 0 | 0 | 0 | 358 | 0.28 | 0.67 | 17.5 | 0.97729 | 85.97 | 2.3 | 0 | 0 | 16.95 | 0 | 0 | 100 | 8002 | 85.86 | 17.15
2024-11-03 20:30 | 15 | 15 | 497 | 0 | 0 | 0 | 0 | 268 | 0.53 | 0.99 | 17.55 | 0.97721 | 85.99 | 2.3 | 0 | 0 | 17.03 | 0 | 0 | 100 | 8001 | 85.88 | 17.25
2024-11-03 20:45 | 15 | 15 | 487 | 0 | 0 | 0 | 0 | 239 | 0.5 | 0.84 | 17.6 | 0.98059 | 85.99 | 2.3 | 0 | 0 | 17.13 | 0 | 0 | 100 | 8000 | 85.89 | 17.37
2024-11-03 21:00 | 15 | 15 | 477 | 0 | 0 | 0 | 0 | 248 | 0.89 | 1.65 | 17.53 | 0.98643 | 86 | 2.3 | 0 | 0 | 17.16 | 0 | 0 | 100 | 7998 | 85.9 | 17.4
2024-11-03 21:15 | 15 | 15 | 478 | 0 | 0 | 0 | 0 | 230 | 0.87 | 1.28 | 17.32 | 0.99859 | 86.02 | 2.3 | 0 | 0 | 17.14 | 0 | 0 | 100 | 7998 | 85.91 | 17.44
2024-11-03 21:30 | 15 | 15 | 488 | 0 | 0 | 0 | 0 | 238 | 0.82 | 1.5 | 17.25 | 1.001 | 86.01 | 2.2 | 0 | 0 | 17.16 | 0 | 0 | 100 | 7996 | 85.9 | 17.43
2024-11-03 21:45 | 15 | 15 | 505 | 0 | 0 | 0 | 0 | 224 | 0.93 | 1.74 | 17.07 | 1.0011 | 86.01 | 2.3 | 0 | 0 | 17.01 | 0 | 0 | 100 | 7995 | 85.89 | 17.27
2024-11-03 22:00 | 15 | 15 | 525 | 0 | 0 | 0 | 0 | 222 | 0.91 | 1.65 | 16.94 | 0.99854 | 85.99 | 2.3 | 0.1 | 0 | 16.81 | 0 | 0 | 100 | 7993 | 85.88 | 17.05
2024-11-03 22:15 | 15 | 15 | 540 | 0 | 0.017021 | 0 | 0 | 240 | 1.11 | 1.84 | 16.96 | 0.99469 | 85.99 | 2.2 | 0 | 1.0213 | 16.74 | 0 | 0 | 100 | 7994 | 85.88 | 16.93
2024-11-03 22:30 | 15 | 15 | 560 | 0 | 0 | 0 | 0 | 232 | 0.89 | 1.6 | 16.78 | 0.99773 | 86 | 2.3 | 0 | 0 | 16.6 | 0 | 0 | 100 | 7992 | 85.9 | 16.76
2024-11-03 22:45 | 15 | 15 | 580 | 0 | 0.017021 | 0 | 0 | 235 | 0.98 | 1.3 | 16.69 | 0.99713 | 85.99 | 2.2 | 0 | 1.0213 | 16.54 | 0 | 0 | 100 | 7991 | 85.88 | 16.66
2024-11-03 23:00 | 15 | 15 | 598 | 0 | 0 | 0 | 0 | 238 | 0.99 | 1.61 | 16.67 | 0.99259 | 85.97 | 2.2 | 0.1 | 0 | 16.4 | 0 | 0 | 100 | 7988 | 85.86 | 16.57
2024-11-03 23:15 | 15 | 15 | 621 | 0 | 0.017021 | 0 | 0 | 224 | 1 | 2.19 | 16.7 | 0.99228 | 85.96 | 2.2 | 0 | 1.0213 | 16.41 | 0 | 0 | 100 | 7987 | 85.85 | 16.53
2024-11-03 23:30 | 15 | 15 | 638 | 0 | 0 | 0 | 0 | 217 | 1.1 | 2.01 | 16.86 | 0.98486 | 85.94 | 2.2 | 0 | 0 | 16.45 | 0 | 0 | 100 | 7987 | 85.83 | 16.6
2024-11-03 23:45 | 15 | 15 | 664 | 0 | 0.017021 | 0 | 0 | 225 | 1 | 2.16 | 16.73 | 0.99197 | 85.91 | 2.3 | 0 | 1.0213 | 16.46 | 0 | 0 | 100 | 7987 | 85.8 | 16.56
2024-11-04 | 15 | 15 | 695 | 0 | 0 | 0 | 0 | 240 | 0.87 | 1.84 | 16.6 | 0.99119 | 85.9 | 2.2 | 0 | 0 | 16.3 | 0 | 0 | 100 | 7984 | 85.79 | 16.44
2024-11-04 00:15 | 15 | 15 | 722 | 0 | 0.017021 | 0 | 0 | 227 | 0.81 | 2.17 | 16.59 | 0.9791 | 85.89 | 2.3 | 0 | 1.0213 | 16.12 | 0 | 0 | 100 | 7960 | 85.79 | 16.44
2024-11-04 00:30 | 15 | 15 | 765 | 0 | 0 | 0 | 0 | 236 | 0.68 | 1.87 | 16.47 | 0.96417 | 85.89 | 2.3 | 0 | 0 | 16.09 | 0 | 0 | 100 | 7968 | 85.78 | 16.37
2024-11-04 00:45 | 15 | 15 | 791 | 0 | 0.017021 | 0 | 0 | 250 | 0.55 | 1.92 | 16.32 | 0.99014 | 85.87 | 2.3 | 0 | 1.0213 | 16.01 | 0 | 0 | 100 | 7967 | 85.76 | 16.17
2024-11-04 01:00 | 15 | 15 | 813 | 0 | 0 | 0 | 0 | 226 | 1.02 | 2.38 | 16.49 | 0.98535 | 85.86 | 2.3 | 0 | 0 | 16.1 | 0 | 0 | 100 | 7966 | 85.75 | 16.25
2024-11-04 01:15 | 15 | 15 | 833 | 0 | 0.017021 | 0 | 0 | 264 | 0.95 | 1.85 | 16.45 | 0.99428 | 85.84 | 2.3 | 0 | 1.0213 | 16.21 | 0 | 0 | 100 | 7966 | 85.73 | 16.32
2024-11-04 01:30 | 15 | 15 | 824 | 0 | 0.017021 | 0 | 0 | 244 | 0.75 | 1.68 | 16.46 | 0.99364 | 85.82 | 2.3 | 0 | 1.0213 | 16.2 | 0 | 0 | 100 | 7965 | 85.71 | 16.29
2024-11-04 01:45 | 15 | 15 | 845 | 0 | 0 | 0 | 0 | 292 | 0.85 | 1.55 | 16.38 | 0.99496 | 85.82 | 2.3 | 0 | 0 | 16.13 | 0 | 0 | 100 | 7965 | 85.7 | 16.21
2024-11-04 02:00 | 15 | 15 | 854 | 0 | 0.017021 | 0 | 0 | 254 | 0.93 | 1.84 | 16.31 | 0.99347 | 85.8 | 2.3 | 0 | 1.0213 | 16.05 | 0 | 0 | 100 | 7965 | 85.69 | 16.16
2024-11-04 02:15 | 15 | 15 | 864 | 0 | 0 | 0 | 0 | 251 | 0.92 | 1.75 | 16.18 | 0.98813 | 85.8 | 2.3 | 0 | 0 | 15.83 | 0 | 0 | 100 | 7966 | 85.69 | 16.01
2024-11-04 02:30 | 15 | 15 | 872 | 0 | 0.017021 | 0 | 0 | 241 | 0.58 | 1.65 | 16.19 | 0.98968 | 85.8 | 2.3 | 0 | 1.0213 | 15.87 | 0 | 0 | 100 | 7961 | 85.69 | 16.07
2024-11-04 02:45 | 15 | 15 | 880 | 0 | 0 | 0 | 0 | 247 | 0.83 | 1.96 | 16.47 | 0.98927 | 85.78 | 2.3 | 0 | 0 | 16.14 | 0 | 0 | 100 | 7959 | 85.67 | 16.31
2024-11-04 03:00 | 15 | 15 | 894 | 0 | 0 | 0 | 0 | 265 | 0.77 | 1.86 | 16.48 | 0.99665 | 85.77 | 2.2 | 0.1 | 0 | 16.3 | 0 | 0 | 100 | 7962 | 85.66 | 16.43
2024-11-04 03:15 | 15 | 15 | 864 | 0 | 0.017021 | 0 | 0 | 293 | 0.78 | 1.53 | 16.26 | 0.99826 | 85.79 | 2.3 | 0 | 1.0213 | 16.13 | 0 | 0 | 100 | 7961 | 85.68 | 16.21
2024-11-04 03:30 | 15 | 15 | 876 | 0 | 0 | 0 | 0 | 299 | 0.82 | 1.49 | 16.22 | 0.9943 | 85.8 | 2.3 | 0 | 0 | 16 | 0 | 0 | 100 | 7958 | 85.69 | 16.05
2024-11-04 03:45 | 15 | 15 | 883 | 0 | 0.017021 | 0 | 0 | 298 | 0.86 | 1.56 | 16.41 | 0.98609 | 85.81 | 2.3 | 0 | 1.0213 | 16.03 | 0 | 0 | 100 | 7960 | 85.7 | 16.14
2024-11-04 04:00 | 15 | 15 | 888 | 0 | 0 | 0 | 0 | 280 | 0.65 | 1.47 | 16.57 | 0.9899 | 85.82 | 2.3 | 0 | 0 | 16.26 | 0 | 0 | 100 | 7958 | 85.71 | 16.38
2024-11-04 04:15 | 15 | 15 | 894 | 0 | 0.017021 | 0 | 0 | 294 | 0.7 | 1.29 | 16.69 | 0.99344 | 85.82 | 2.3 | 0 | 1.0213 | 16.44 | 0 | 0 | 100 | 7957 | 85.71 | 16.54
2024-11-04 04:30 | 15 | 15 | 897 | 0 | 0 | 0 | 0 | 291 | 0.82 | 2 | 16.89 | 0.99183 | 85.81 | 2.3 | 0 | 0 | 16.61 | 0 | 0 | 100 | 7955 | 85.7 | 16.73
2024-11-04 04:45 | 15 | 15 | 893 | 0 | 0.017021 | 0 | 0 | 280 | 0.82 | 2.23 | 16.85 | 0.99696 | 85.81 | 2.3 | 0 | 1.0213 | 16.65 | 0 | 0 | 100 | 7955 | 85.7 | 16.76
2024-11-04 05:00 | 15 | 15 | 867 | 0 | 0 | 0 | 0 | 288 | 0.78 | 1.34 | 16.63 | 1.0004 | 85.82 | 2.3 | 0 | 0 | 16.53 | 0 | 0 | 100 | 7955 | 85.71 | 16.59
2024-11-04 05:15 | 15 | 15 | 862 | 0 | 0.017021 | 0 | 0 | 300 | 1.12 | 1.58 | 16.55 | 0.99701 | 85.84 | 2.3 | 0 | 1.0213 | 16.33 | 0 | 0 | 100 | 7953 | 85.73 | 16.44
2024-11-04 05:30 | 15 | 15 | 861 | 0.6 | 0 | 0 | 0 | 245 | 0.55 | 1.53 | 16.41 | 0.99628 | 85.87 | 2.3 | 0 | 0 | 16.23 | 0 | 0 | 100 | 7952 | 85.76 | 16.29
2024-11-04 05:45 | 15 | 15 | 853 | 4.9 | 0.017021 | 0 | 0 | 252 | 0.7 | 1.85 | 16.56 | 0.99053 | 85.88 | 2.3 | 0 | 1.0213 | 16.26 | 0 | 0 | 100 | 7951 | 85.77 | 16.4
2024-11-04 06:00 | 15 | 15 | 752 | 48.3 | 0 | 0 | 0 | 259 | 0.96 | 2.26 | 16.96 | 0.9921 | 85.88 | 2.3 | 0 | 0 | 16.75 | 0 | 0 | 100 | 7951 | 85.77 | 16.8
2024-11-04 06:15 | 15 | 15 | 622 | 116.3 | 0 | 0 | 0 | 268 | 0.84 | 2.27 | 17.13 | 0.9994 | 85.87 | 2.3 | 0 | 0 | 17.95 | 0 | 0 | 100 | 7950 | 85.78 | 17.37
2024-11-04 06:30 | 15 | 15 | 548 | 145.7 | 0 | 0 | 0 | 273 | 0.97 | 2.32 | 17.33 | 1.002 | 85.87 | 2.3 | 0 | 0 | 18.89 | 0 | 0 | 100 | 7950 | 85.78 | 17.85
2024-11-04 06:45 | 15 | 15 | 498 | 173.5 | 0 | 0 | 0 | 291 | 1.04 | 2.25 | 17.94 | 0.99388 | 85.88 | 2.4 | 0 | 0 | 19.64 | 0 | 0 | 100 | 7950 | 85.8 | 18.38
2024-11-04 07:00 | 15 | 13 | 458 | 240.5 | 0 | 0 | 0 | 300 | 1.26 | 2.6 | 18.45 | 0.9998 | 85.89 | 2.3 | 0 | 0 | 20.59 | 0 | 0 | 100 | 7951 | 85.81 | 19.19
2024-11-04 07:15 | 15 | 0 | 454 | 192.2 | 0 | 0 | 0 | 287 | 1.54 | 3.24 | 18.46 | 1.0029 | 85.91 | 2.4 | -0.1 | 0 | 20.7 | 0 | 0 | 100 | 7953 | 85.82 | 19.83
2024-11-04 07:30 | 15 | 0 | 454 | 230 | 0 | 0 | 0 | 294 | 1.6 | 3.01 | 18.65 | 0.99713 | 85.94 | 2.4 | 0 | 0 | 20.45 | 0 | 0 | 100 | 7956 | 85.84 | 20.08
2024-11-04 07:45 | 15 | 0 | 453 | 225.7 | 0 | 0 | 0 | 286 | 1.6 | 3.54 | 18.86 | 1.0076 | 85.97 | 2.4 | 0 | 0 | 20.81 | 0 | 0 | 100 | 7955 | 85.87 | 20.39
2024-11-04 08:00 | 13 | 0 | 449 | 372.9 | 0 | 0 | 0 | 267 | 1.62 | 2.89 | 19.31 | 0.99799 | 85.96 | 2.4 | 0 | 0 | 21.55 | 0 | 0 | 100 | 7957 | 85.87 | 20.83
2024-11-04 08:15 | 0 | 0 | 448 | 443.3 | 0 | 0 | 0 | 272 | 1.37 | 2.59 | 20.21 | 1.0008 | 85.96 | 2.4 | 0.1 | 0 | 23.4 | 0 | 0 | 100 | 7954 | 85.87 | 21.83
2024-11-04 08:30 | 0 | 0 | 448 | 427.9 | 0 | 0 | 0 | 278 | 1.07 | 2.44 | 20.49 | 0.99447 | 85.96 | 2.4 | 0 | 0 | 24.51 | 0 | 0 | 100 | 7956 | 85.87 | 22.79
2024-11-04 08:45 | 0 | 0 | 447 | 528.9 | 0 | 0 | 0 | 296 | 1.28 | 2.89 | 20.84 | 1.0009 | 85.98 | 2.5 | 0 | 0 | 25.03 | 0 | 0 | 100 | 7961 | 85.89 | 23.41
2024-11-04 09:00 | 1 | 0 | 447 | 538.1 | 0 | 0 | 0 | 265 | 1.23 | 3.41 | 21.22 | 1.0048 | 85.99 | 2.5 | -0.1 | 0 | 25.7 | 0 | 0 | 100 | 7960 | 85.9 | 24.06
2024-11-04 09:15 | 0 | 0 | 449 | 586.9 | 0 | 0 | 0 | 234 | 1.17 | 2.78 | 21.15 | 0.99675 | 86 | 2.5 | 0 | 0 | 25.65 | 0 | 0 | 100 | 7966 | 85.9 | 24.45
2024-11-04 09:30 | 1 | 0 | 446 | 597.9 | 0 | 0 | 0 | 258 | 1.05 | 2.69 | 21.45 | 0.99541 | 86.01 | 2.4 | -0.1 | 0 | 25.69 | 0 | 0 | 100 | 7972 | 85.91 | 24.91
2024-11-04 09:45 | 4 | 0 | 450 | 471.4 | 0 | 0 | 0 | 311 | 1.09 | 2.08 | 22.14 | 0.99786 | 86.01 | 2.4 | 0 | 0 | 26.33 | 0 | 0 | 100 | 7977 | 85.91 | 25.77
2024-11-04 10:00 | 9 | 3 | 459 | 603.6 | 0 | 0 | 0 | 312 | 1.07 | 2.24 | 22.07 | 1.0014 | 86 | 2.4 | -0.1 | 0 | 26.41 | 0 | 0 | 100 | 7980 | 85.89 | 26.01
2024-11-04 10:15 | 3 | 0 | 447 | 677.1 | 0 | 0 | 0 | 303 | 0.98 | 2.3 | 21.89 | 1.0063 | 85.99 | 2.5 | 0 | 0 | 26.67 | 0 | 0 | 100 | 7979 | 85.88 | 25.96
2024-11-04 10:30 | 0 | 0 | 447 | 667.3 | 0 | 0 | 0 | 302 | 1.01 | 3.17 | 22.73 | 1.0033 | 85.97 | 2.5 | -0.1 | 0 | 26.92 | 0 | 0 | 100 | 7986 | 85.87 | 26.3
2024-11-04 10:45 | 0 | 0 | 444 | 736.7 | 0 | 0 | 0 | 295 | 0.93 | 2.45 | 23.22 | 1.0038 | 85.94 | 2.5 | 0 | 0 | 27.75 | 0 | 0 | 100 | 7989 | 85.84 | 27.22
2024-11-04 11:00 | 0 | 0 | 446 | 632 | 0 | 0 | 0 | 277 | 0.94 | 2.3 | 23.14 | 0.99879 | 85.93 | 2.5 | 0 | 0 | 28.14 | 0 | 0 | 100 | 7994 | 85.82 | 27.81
2024-11-04 11:15 | 1 | 0 | 447 | 846.1 | 0 | 0 | 0 | 298 | 1.06 | 2.24 | 24.1 | 0.99233 | 85.9 | 2.5 | -0.1 | 0 | 28.57 | 0 | 0 | 100 | 8003 | 85.8 | 28.51
2024-11-04 11:30 | 1 | 1 | 476 | 922.5 | 0 | 0 | 0 | 308 | 1.11 | 3.3 | 24.53 | 0.9908 | 85.88 | 2.6 | 0 | 0 | 29.51 | 0 | 0 | 100 | 8013 | 85.78 | 29.66
2024-11-04 11:45 | 15 | 15 | 473 | 476 | 0 | 0 | 0 | 295 | 0.91 | 2.53 | 23.18 | 1.0129 | 85.88 | 2.5 | 0 | 0 | 28.99 | 0 | 0 | 100 | 8018 | 85.76 | 29.15
2024-11-04 12:00 | 8 | 6 | 821 | 540.2 | 0.11915 | 0 | 0 | 287 | 0.94 | 2.07 | 22.89 | 1.0036 | 85.86 | 2.5 | 0 | 6.1191 | 27.85 | 0 | 0 | 100 | 8021 | 85.74 | 28.58
2024-11-04 12:15 | 15 | 15 | 608 | 454.7 | 0.30638 | 0 | 0 | 288 | 0.74 | 2.16 | 21.53 | 0.996 | 85.84 | 2.4 | 0 | 4.0809 | 25.62 | 0 | 0 | 100 | 8024 | 85.72 | 26.06
2024-11-04 12:30 | 15 | 12 | 452 | 483.1 | 0.017021 | 0 | 0 | 273 | 0.74 | 2.38 | 21.28 | 1.0043 | 85.83 | 2.4 | 0 | 1.0213 | 24.31 | 0 | 0 | 100 | 8030 | 85.71 | 25.57
2024-11-04 12:45 | 15 | 15 | 464 | 457.4 | 0.051064 | 0 | 0 | 296 | 0.86 | 2.04 | 21.31 | 1.0008 | 85.81 | 2.5 | -0.1 | 1.0213 | 23.87 | 0 | 0 | 100 | 8034 | 85.69 | 25.52
2024-11-04 13:00 | 15 | 13 | 675 | 237 | 0.11915 | 0 | 0 | 286 | 0.83 | 1.87 | 20.68 | 1.0046 | 85.8 | 2.4 | -0.1 | 3.0596 | 23.41 | 0 | 0 | 100 | 8036 | 85.68 | 25.08
2024-11-04 13:15 | 15 | 15 | 788 | 159.2 | 1.7319 | 0 | 0 | 295 | 1.01 | 2.48 | 20.24 | 1.0036 | 85.77 | 2.4 | 0 | 18.3617 | 22.29 | 0 | 0 | 100 | 8036 | 85.65 | 23.5
2024-11-04 13:30 | 15 | 15 | 791 | 137.9 | 7.4809 | 0 | 0 | 292 | 0.97 | 2.83 | 19.35 | 0.99908 | 85.75 | 2.3 | 0 | 68.3404 | 20.95 | 0 | 0 | 100 | 8037 | 85.63 | 21.94
2024-11-04 13:45 | 15 | 15 | 583 | 165.4 | 2.0383 | 0 | 0 | 290 | 0.9 | 1.97 | 19.13 | 0.9984 | 85.73 | 2.3 | 0 | 19.3787 | 20.25 | 0 | 0 | 100 | 8036 | 85.61 | 21.19
2024-11-04 14:00 | 15 | 15 | 503 | 209.1 | 0.051064 | 0 | 0 | 290 | 0.84 | 1.57 | 19.13 | 0.99886 | 85.7 | 2.4 | 0 | 1.0213 | 20.13 | 0 | 0 | 100 | 8034 | 85.58 | 20.93
2024-11-04 14:15 | 15 | 13 | 465 | 190.4 | 0 | 0 | 0 | 289 | 0.89 | 1.79 | 18.97 | 1.0052 | 85.69 | 2.3 | 0 | 0 | 20.25 | 0 | 0 | 100 | 8041 | 85.58 | 20.92
2024-11-04 14:30 | 15 | 3 | 454 | 213.5 | 0 | 0 | 0 | 290 | 0.77 | 1.57 | 18.96 | 0.999 | 85.69 | 2.3 | 0 | 0 | 20.04 | 0 | 0 | 100 | 8039 | 85.58 | 20.96
2024-11-04 14:45 | 15 | 0 | 452 | 354.2 | 0 | 0 | 0 | 302 | 1.15 | 2.95 | 19.1 | 1.0039 | 85.69 | 2.3 | 0 | 0 | 20.49 | 0 | 0 | 100 | 8048 | 85.58 | 21.75
2024-11-04 15:00 | 15 | 0 | 452 | 319 | 0 | 0 | 0 | 298 | 0.84 | 2.51 | 19.44 | 1.0028 | 85.69 | 2.3 | 0 | 0 | 21.07 | 0 | 0 | 100 | 8051 | 85.58 | 22.67
2024-11-04 15:15 | 15 | 0 | 453 | 243.3 | 0 | 0 | 0 | 263 | 0.61 | 1.67 | 19.28 | 1.0025 | 85.67 | 2.4 | -0.1 | 0 | 20.96 | 0 | 0 | 100 | 8055 | 85.56 | 22.69
2024-11-04 15:30 | 15 | 0 | 453 | 233.8 | 0 | 0 | 0 | 285 | 0.65 | 1.35 | 19.53 | 1.0051 | 85.68 | 2.3 | 0 | 0 | 20.86 | 0 | 0 | 100 | 8054 | 85.57 | 22.55
2024-11-04 15:45 | 15 | 0 | 453 | 201.7 | 0 | 0 | 0 | 300 | 0.76 | 1.68 | 19.76 | 1.0017 | 85.68 | 2.4 | 0 | 0 | 21.2 | 0 | 0 | 100 | 8054 | 85.57 | 22.87
2024-11-04 16:00 | 15 | 0 | 455 | 171.9 | 0 | 0 | 0 | 305 | 0.68 | 1.25 | 19.75 | 0.99846 | 85.67 | 2.3 | -0.1 | 0 | 21.09 | 0 | 0 | 100 | 8054 | 85.56 | 22.58
2024-11-04 16:15 | 15 | 8 | 537 | 118.2 | 0 | 0 | 0 | 275 | 0.69 | 1.47 | 19.44 | 1.0019 | 85.68 | 2.4 | 0 | 0 | 20.98 | 0 | 0 | 100 | 8049 | 85.57 | 22.24
2024-11-04 16:30 | 15 | 15 | 520 | 60.8 | 0 | 0 | 0 | 200 | 0.62 | 1.44 | 18.83 | 1.0062 | 85.69 | 2.4 | 0 | 0 | 20.07 | 0 | 0 | 100 | 8048 | 85.58 | 21.27
2024-11-04 16:45 | 15 | 15 | 513 | 32.7 | 0 | 0 | 0 | 202 | 0.57 | 1.43 | 18.44 | 1.0004 | 85.7 | 2.3 | 0 | 0 | 19.25 | 0 | 0 | 100 | 8048 | 85.59 | 20.36
2024-11-04 17:00 | 15 | 15 | 550 | 10.6 | 0 | 0 | 0 | 250 | 0.49 | 1.31 | 18.32 | 1.0009 | 85.71 | 2.3 | 0.1 | 0 | 18.73 | 0 | 0 | 100 | 8044 | 85.59 | 19.74
2024-11-04 17:15 | 15 | 15 | 632 | 4.8 | 0 | 0 | 0 | 199 | 0.54 | 2.13 | 18.09 | 0.9995 | 85.72 | 2.4 | 0 | 0 | 18.31 | 0 | 0 | 100 | 8044 | 85.6 | 19.22
2024-11-04 17:30 | 15 | 15 | 690 | 0.3 | 0 | 0 | 0 | 200 | 0.57 | 1.61 | 17.89 | 1.0004 | 85.72 | 2.3 | 0.1 | 0 | 18 | 0 | 0 | 100 | 8041 | 85.61 | 18.77
2024-11-04 17:45 | 15 | 15 | 652 | 0 | 0 | 0 | 0 | 184 | 0.71 | 1.41 | 17.85 | 1 | 85.74 | 2.3 | 0 | 0 | 17.79 | 0 | 0 | 100 | 8041 | 85.63 | 18.45
2024-11-04 18:00 | 15 | 15 | 602 | 0 | 0.068085 | 0 | 0 | 220 | 0.56 | 1.22 | 17.84 | 1.0006 | 85.75 | 2.3 | 0 | 1.0213 | 17.73 | 0 | 0 | 100 | 8039 | 85.64 | 18.3
2024-11-04 18:15 | 15 | 15 | 676 | 0 | 0.068085 | 0 | 0 | 263 | 0.56 | 1.48 | 17.77 | 1.0002 | 85.76 | 2.3 | 0 | 1.0213 | 17.69 | 0 | 0 | 100 | 8037 | 85.65 | 18.15
2024-11-04 18:30 | 15 | 15 | 673 | 0 | 0.42553 | 0 | 0 | 199 | 0.91 | 2.28 | 17.71 | 1.002 | 85.77 | 2.3 | 0 | 3.0596 | 17.64 | 0 | 0 | 100 | 8036 | 85.66 | 18.04
2024-11-04 18:45 | 15 | 15 | 562 | 0 | 0.11915 | 0 | 0 | 197 | 0.74 | 1.76 | 17.65 | 1.0003 | 85.8 | 2.2 | 0 | 2.0383 | 17.57 | 0 | 0 | 100 | 8033 | 85.69 | 17.95
2024-11-04 19:00 | 15 | 15 | 551 | 0 | 0 | 0 | 0 | 193 | 0.8 | 2.1 | 17.19 | 1.0012 | 85.84 | 2.3 | 0 | 0 | 17.29 | 0 | 0 | 100 | 8032 | 85.73 | 17.68
2024-11-04 19:15 | 15 | 15 | 545 | 0 | 0.017021 | 0 | 0 | 235 | 0.54 | 1.07 | 17.06 | 1.0002 | 85.86 | 2.3 | 0 | 1.0213 | 17.03 | 0 | 0 | 100 | 8030 | 85.76 | 17.42
2024-11-04 19:30 | 15 | 15 | 542 | 0 | 0 | 0 | 0 | 183 | 0.73 | 1.7 | 16.87 | 1.0004 | 85.88 | 2.3 | 0 | 0 | 16.81 | 0 | 0 | 100 | 8027 | 85.77 | 17.24
2024-11-04 19:45 | 15 | 15 | 543 | 0 | 0 | 0 | 0 | 190 | 0.67 | 1.51 | 16.8 | 1.0001 | 85.9 | 2.2 | 0 | 0 | 16.69 | 0 | 0 | 100 | 8028 | 85.79 | 17.08
2024-11-04 20:00 | 15 | 15 | 543 | 0 | 0 | 0 | 0 | 179 | 0.78 | 1.79 | 16.89 | 0.99651 | 85.92 | 2.3 | 0 | 0 | 16.69 | 0 | 0 | 100 | 8029 | 85.81 | 17.05
2024-11-04 20:15 | 15 | 15 | 550 | 0 | 0.017021 | 0 | 0 | 184 | 0.76 | 1.51 | 16.83 | 0.99979 | 85.92 | 2.3 | 0 | 1.0213 | 16.69 | 0 | 0 | 100 | 8025 | 85.81 | 17
2024-11-04 20:30 | 15 | 15 | 551 | 0 | 0 | 0 | 0 | 184 | 0.73 | 1.44 | 16.81 | 0.99949 | 85.93 | 2.2 | 0 | 0 | 16.65 | 0 | 0 | 100 | 8024 | 85.82 | 16.95
2024-11-04 20:45 | 15 | 15 | 556 | 0 | 0 | 0 | 0 | 183 | 0.78 | 1.7 | 16.81 | 0.99636 | 85.93 | 2.3 | 0 | 0 | 16.63 | 0 | 0 | 100 | 8023 | 85.82 | 16.87
2024-11-04 21:00 | 15 | 15 | 555 | 0 | 0.017021 | 0 | 0 | 169 | 0.82 | 1.55 | 16.8 | 0.99542 | 85.92 | 2.3 | 0 | 1.0213 | 16.59 | 0 | 0 | 100 | 8022 | 85.81 | 16.81
2024-11-04 21:15 | 15 | 15 | 555 | 0 | 0 | 0 | 0 | 171 | 0.85 | 1.94 | 16.79 | 0.99448 | 85.92 | 2.2 | 0 | 0 | 16.55 | 0 | 0 | 100 | 8022 | 85.81 | 16.77
2024-11-04 21:30 | 15 | 15 | 557 | 0 | 0.017021 | 0 | 0 | 181 | 0.68 | 1.54 | 16.82 | 0.99625 | 85.92 | 2.3 | 0 | 1.0213 | 16.61 | 0 | 0 | 100 | 8019 | 85.81 | 16.78
2024-11-04 21:45 | 15 | 15 | 558 | 0 | 0 | 0 | 0 | 201 | 0.6 | 2.52 | 16.84 | 0.99394 | 85.91 | 2.3 | 0 | 0 | 16.59 | 0 | 0 | 100 | 8019 | 85.8 | 16.78
2024-11-04 22:00 | 15 | 15 | 561 | 0 | 0.017021 | 0 | 0 | 225 | 0.52 | 1.06 | 16.89 | 0.99391 | 85.91 | 2.3 | 0 | 1.0213 | 16.61 | 0 | 0 | 100 | 8019 | 85.8 | 16.79
2024-11-04 22:15 | 15 | 15 | 564 | 0 | 0 | 0 | 0 | 198 | 0.58 | 1.29 | 16.86 | 0.99737 | 85.91 | 2.3 | 0 | 0 | 16.67 | 0 | 0 | 100 | 8017 | 85.8 | 16.8
2024-11-04 22:30 | 15 | 15 | 566 | 0 | 0.017021 | 0 | 0 | 171 | 0.83 | 2.15 | 16.83 | 0.99666 | 85.9 | 2.3 | 0 | 1.0213 | 16.6 | 0 | 0 | 100 | 8017 | 85.79 | 16.76
2024-11-04 22:45 | 15 | 15 | 567 | 0 | 0 | 0 | 0 | 179 | 0.54 | 1.78 | 16.81 | 0.99845 | 85.89 | 2.3 | 0 | 0 | 16.63 | 0 | 0 | 100 | 8014 | 85.78 | 16.76
2024-11-04 23:00 | 15 | 15 | 569 | 0 | 0.017021 | 0 | 0 | 204 | 0.43 | 1.07 | 16.55 | 0.99913 | 85.87 | 2.3 | 0 | 1.0213 | 16.47 | 0 | 0 | 100 | 8015 | 85.77 | 16.59
2024-11-04 23:15 | 15 | 15 | 569 | 0 | 0 | 0 | 0 | 198 | 0.45 | 0.84 | 16.56 | 0.99372 | 85.87 | 2.3 | 0.1 | 0 | 16.31 | 0 | 0 | 100 | 8009 | 85.75 | 16.49
2024-11-04 23:30 | 15 | 15 | 568 | 0 | 0.017021 | 0 | 0 | 191 | 0.63 | 3 | 16.61 | 0.99374 | 85.85 | 2.3 | 0 | 1.0213 | 16.35 | 0 | 0 | 100 | 8010 | 85.74 | 16.5
2024-11-04 23:45 | 15 | 15 | 560 | 0 | 0.017021 | 0 | 0 | 192 | 0.58 | 1.22 | 16.65 | 0.99227 | 85.84 | 2.2 | 0 | 1.0213 | 16.37 | 0 | 0 | 100 | 8009 | 85.73 | 16.53
2024-11-05 | 15 | 15 | 552 | 0 | 0 | 0 | 0 | 207 | 0.64 | 1.61 | 17 | 0.98752 | 85.83 | 2.3 | 0 | 0 | 16.65 | 0 | 0 | 100 | 8006 | 85.72 | 16.81
2024-11-05 00:15 | 15 | 15 | 551 | 0 | 0 | 0 | 0 | 225 | 0.63 | 1.53 | 17.14 | 0.99365 | 85.82 | 2.3 | 0 | 0 | 16.88 | 0 | 0 | 100 | 7982 | 85.71 | 17.2
2024-11-05 00:30 | 15 | 15 | 552 | 0 | 0.017021 | 0 | 0 | 257 | 0.59 | 1.71 | 17.18 | 0.97531 | 85.8 | 2.3 | 0 | 1.0213 | 17.01 | 0 | 0 | 100 | 7992 | 85.69 | 17.29
2024-11-05 00:45 | 15 | 15 | 567 | 0 | 0 | 0 | 0 | 234 | 0.6 | 1.8 | 17.17 | 0.99892 | 85.79 | 2.3 | 0 | 0 | 17.01 | 0 | 0 | 100 | 7992 | 85.68 | 17.24
2024-11-05 01:00 | 15 | 15 | 571 | 0 | 0 | 0 | 0 | 285 | 0.61 | 1.31 | 17.02 | 0.99813 | 85.76 | 2.3 | 0 | 0 | 16.92 | 0 | 0 | 100 | 7989 | 85.66 | 17.06
2024-11-05 01:15 | 15 | 15 | 567 | 0 | 0.017021 | 0 | 0 | 268 | 0.55 | 1.24 | 16.89 | 0.99599 | 85.77 | 2.3 | 0 | 1.0213 | 16.74 | 0 | 0 | 100 | 7990 | 85.66 | 16.89
2024-11-05 01:30 | 15 | 15 | 563 | 0 | 0.017021 | 0 | 0 | 284 | 0.54 | 1.29 | 17.05 | 0.99109 | 85.76 | 2.3 | 0 | 1.0213 | 16.76 | 0 | 0 | 100 | 7991 | 85.65 | 16.96
2024-11-05 01:45 | 15 | 15 | 555 | 0 | 0 | 0 | 0 | 287 | 0.71 | 2.1 | 17.16 | 0.9929 | 85.75 | 2.3 | 0 | 0 | 16.89 | 0 | 0 | 100 | 7990 | 85.64 | 17.05
2024-11-05 02:00 | 15 | 15 | 550 | 0 | 0 | 0 | 0 | 286 | 0.56 | 2.29 | 17.37 | 0.99242 | 85.74 | 2.2 | 0 | 0 | 17.09 | 0 | 0 | 100 | 7986 | 85.63 | 17.29
2024-11-05 02:15 | 15 | 15 | 554 | 0 | 0 | 0 | 0 | 290 | 0.59 | 1.57 | 17.43 | 0.99922 | 85.74 | 2.3 | 0 | 0 | 17.28 | 0 | 0 | 100 | 7988 | 85.63 | 17.47
2024-11-05 02:30 | 15 | 15 | 584 | 0 | 0.017021 | 0 | 0 | 251 | 0.56 | 1.21 | 17.4 | 1.0016 | 85.73 | 2.3 | 0 | 1.0213 | 17.31 | 0 | 0 | 100 | 7987 | 85.63 | 17.54
2024-11-05 02:45 | 15 | 15 | 571 | 0 | 0 | 0 | 0 | 238 | 0.59 | 1.59 | 17.31 | 1.0002 | 85.73 | 2.3 | 0 | 0 | 17.26 | 0 | 0 | 100 | 7988 | 85.62 | 17.47
2024-11-05 03:00 | 15 | 15 | 567 | 0 | 0.017021 | 0 | 0 | 281 | 0.63 | 1.76 | 17.31 | 1.0007 | 85.73 | 2.3 | 0 | 1.0213 | 17.19 | 0 | 0 | 100 | 7985 | 85.62 | 17.44
2024-11-05 03:15 | 15 | 15 | 570 | 0 | 0 | 0 | 0 | 242 | 0.62 | 1.8 | 17.35 | 1.0002 | 85.74 | 2.3 | 0.1 | 0 | 17.19 | 0 | 0 | 100 | 7984 | 85.63 | 17.45
2024-11-05 03:30 | 15 | 15 | 599 | 0 | 0.034043 | 0 | 0 | 275 | 0.68 | 1.9 | 17.38 | 1.0009 | 85.75 | 2.3 | 0 | 1.0213 | 17.27 | 0 | 0 | 100 | 7983 | 85.64 | 17.51
2024-11-05 03:45 | 15 | 15 | 611 | 0 | 0.051064 | 0 | 0 | 238 | 0.58 | 1.63 | 17.29 | 0.99947 | 85.76 | 2.4 | 0 | 1.0213 | 17.19 | 0 | 0 | 100 | 7982 | 85.66 | 17.44
2024-11-05 04:00 | 15 | 15 | 722 | 0 | 0.34043 | 0 | 0 | 211 | 0.92 | 4.35 | 17.27 | 0.99871 | 85.77 | 2.3 | 0 | 4.0809 | 17.15 | 0 | 0 | 100 | 7982 | 85.66 | 17.41
2024-11-05 04:15 | 15 | 15 | 696 | 0 | 4.5745 | 0 | 0 | 174 | 1.45 | 3.71 | 17.26 | 0.99883 | 85.77 | 2.3 | 0 | 39.7787 | 17.14 | 0 | 0 | 100 | 7981 | 85.66 | 17.45
2024-11-05 04:30 | 15 | 15 | 592 | 0 | 0.51064 | 0 | 0 | 214 | 1.3 | 3.78 | 17.11 | 1.0007 | 85.77 | 2.2 | -0.1 | 4.0809 | 17.11 | 0 | 0 | 100 | 7978 | 85.66 | 17.4
2024-11-05 04:45 | 15 | 15 | 625 | 0 | 0.068085 | 0 | 0 | 236 | 0.89 | 2.17 | 17.19 | 0.99867 | 85.78 | 2.3 | 0 | 1.0213 | 17.05 | 0 | 0 | 100 | 7979 | 85.67 | 17.4
2024-11-05 05:00 | 15 | 15 | 559 | 0 | 0.068085 | 0 | 0 | 222 | 1.03 | 2.59 | 17.15 | 1.0002 | 85.77 | 2.4 | 0 | 1.0213 | 17.08 | 0 | 0 | 100 | 7979 | 85.67 | 17.39
2024-11-05 05:15 | 15 | 15 | 546 | 0 | 0 | 0 | 0 | 237 | 1.01 | 4.21 | 16.92 | 0.99929 | 85.78 | 2.3 | 0 | 0 | 16.93 | 0 | 0 | 100 | 7977 | 85.68 | 17.22
2024-11-05 05:30 | 15 | 15 | 547 | 0.5 | 0 | 0 | 0 | 201 | 1.11 | 1.89 | 16.95 | 0.99894 | 85.8 | 2.3 | -0.1 | 0 | 16.83 | 0 | 0 | 100 | 7976 | 85.69 | 17.16
2024-11-05 05:45 | 15 | 15 | 586 | 7.1 | 0 | 0 | 0 | 193 | 1.1 | 2.97 | 16.97 | 0.99923 | 85.82 | 2.3 | 0 | 0 | 16.82 | 0 | 0 | 100 | 7975 | 85.71 | 17.15
2024-11-05 06:00 | 15 | 15 | 561 | 14.6 | 0.017021 | 0 | 0 | 212 | 1.13 | 2.76 | 17.16 | 0.99904 | 85.8 | 2.3 | 0 | 1.0213 | 17.02 | 0 | 0 | 100 | 7971 | 85.7 | 17.3
2024-11-05 06:15 | 15 | 15 | 554 | 36.9 | 0.017021 | 0 | 0 | 197 | 1.19 | 3.4 | 17.2 | 1.0011 | 85.82 | 2.3 | 0 | 1.0213 | 17.21 | 0 | 0 | 100 | 7974 | 85.71 | 17.48
2024-11-05 06:30 | 15 | 15 | 500 | 78.2 | 0 | 0 | 0 | 203 | 1.05 | 2.27 | 17.24 | 1.0006 | 85.82 | 2.3 | 0 | 0 | 17.43 | 0 | 0 | 100 | 7973 | 85.72 | 17.62
2024-11-05 06:45 | 15 | 7 | 455 | 138.1 | 0 | 0 | 0 | 212 | 1.11 | 4.44 | 17.41 | 0.99998 | 85.82 | 2.3 | 0 | 0 | 18.2 | 0 | 0 | 100 | 7973 | 85.73 | 17.96
2024-11-05 07:00 | 15 | 0 | 454 | 209.7 | 0 | 0 | 0 | 225 | 1.53 | 6.76 | 17.53 | 1.0054 | 85.83 | 2.4 | 0.1 | 0 | 19.2 | 0 | 0 | 100 | 7971 | 85.75 | 18.46
2024-11-05 07:15 | 15 | 0 | 454 | 175.7 | 0 | 0 | 0 | 216 | 1.66 | 3.59 | 17.39 | 0.99721 | 85.85 | 2.3 | 0 | 0 | 18.94 | 0 | 0 | 100 | 7971 | 85.76 | 18.87
2024-11-05 07:30 | 15 | 0 | 454 | 183 | 0 | 0 | 0 | 229 | 1.32 | 3.71 | 17.47 | 1.0037 | 85.88 | 2.3 | 0 | 0 | 18.84 | 0 | 0 | 100 | 7974 | 85.78 | 19.06
2024-11-05 07:45 | 15 | 0 | 452 | 281 | 0 | 0 | 0 | 270 | 1.28 | 2.91 | 17.81 | 0.99911 | 85.89 | 2.3 | 0 | 0 | 19.63 | 0 | 0 | 100 | 7976 | 85.8 | 19.64
2024-11-05 08:00 | 14 | 0 | 449 | 383.1 | 0 | 0 | 0 | 293 | 1.31 | 3.09 | 18.51 | 1.0045 | 85.92 | 2.4 | 0.1 | 0 | 20.81 | 0 | 0 | 100 | 7974 | 85.83 | 20.31
2024-11-05 08:15 | 6 | 0 | 449 | 412.9 | 0 | 0 | 0 | 275 | 1.58 | 3.42 | 19.29 | 0.99253 | 85.92 | 2.4 | -0.1 | 0 | 22.27 | 0 | 0 | 100 | 7973 | 85.84 | 21.1
2024-11-05 08:30 | 0 | 0 | 449 | 403.3 | 0 | 0 | 0 | 280 | 1.8 | 3.78 | 19.73 | 1.0006 | 85.95 | 2.4 | 0 | 0 | 22.93 | 0 | 0 | 100 | 7975 | 85.86 | 21.69
2024-11-05 08:45 | 0 | 0 | 447 | 519.5 | 0 | 0 | 0 | 287 | 1.76 | 3.26 | 20.56 | 1.0067 | 85.97 | 2.4 | 0 | 0 | 24.15 | 0 | 0 | 100 | 7974 | 85.88 | 22.57
2024-11-05 09:00 | 2 | 0 | 450 | 455.4 | 0 | 0 | 0 | 272 | 1.4 | 5.34 | 20.29 | 0.99673 | 85.98 | 2.4 | 0 | 0 | 24.69 | 0 | 0 | 100 | 7979 | 85.89 | 23.33
2024-11-05 09:15 | 4 | 0 | 449 | 446 | 0 | 0 | 0 | 216 | 1.16 | 3.57 | 19.85 | 1.0083 | 85.99 | 2.4 | 0 | 0 | 23.67 | 0 | 0 | 100 | 7980 | 85.9 | 23.16
2024-11-05 09:30 | 0 | 0 | 447 | 635.2 | 0 | 0 | 0 | 232 | 1.34 | 4.51 | 20.63 | 0.99498 | 85.99 | 2.4 | 0.1 | 0 | 24.18 | 0 | 0 | 100 | 7982 | 85.9 | 23.44
2024-11-05 09:45 | 0 | 0 | 446 | 789.7 | 0 | 0 | 0 | 217 | 1.45 | 3.31 | 21.57 | 1.0083 | 85.98 | 2.5 | 0 | 0 | 25.66 | 0 | 0 | 100 | 7987 | 85.89 | 24.18
2024-11-05 10:00 | 0 | 0 | 447 | 701.7 | 0 | 0 | 0 | 260 | 1.35 | 3.87 | 21.56 | 1.0039 | 85.98 | 2.5 | 0 | 0 | 26.39 | 0 | 0 | 100 | 7991 | 85.88 | 25.13
2024-11-05 10:15 | 10 | 8 | 654 | 598.7 | 0 | 0 | 0 | 253 | 1.37 | 5.23 | 21.07 | 0.99244 | 85.99 | 2.5 | 0 | 0 | 25.85 | 0 | 0 | 100 | 7997 | 85.89 | 25.06
2024-11-05 10:30 | 15 | 15 | 473 | 613.8 | 0 | 0 | 0 | 224 | 1.36 | 6.81 | 20.42 | 1.0134 | 85.98 | 2.4 | 0 | 0 | 24.21 | 0 | 0 | 100 | 8006 | 85.87 | 24.11
2024-11-05 10:45 | 9 | 4 | 448 | 623.3 | 0 | 0 | 0 | 236 | 1.15 | 4.03 | 20.49 | 0.99779 | 85.95 | 2.4 | 0 | 0 | 23.89 | 0 | 0 | 100 | 8008 | 85.85 | 24.38
2024-11-05 11:00 | 0 | 0 | 447 | 759.4 | 0 | 0 | 0 | 247 | 1.38 | 4.13 | 21.33 | 0.99211 | 85.91 | 2.5 | 0.2 | 0 | 24.8 | 0 | 0 | 100 | 8010 | 85.82 | 25.04
2024-11-05 11:15 | 0 | 0 | 447 | 790.7 | 0 | 0 | 0 | 234 | 1.33 | 3.41 | 21.59 | 0.99856 | 85.89 | 2.5 | 0.1 | 0 | 25.44 | 0 | 0 | 100 | 8010 | 85.79 | 25.46
2024-11-05 11:30 | 0 | 0 | 447 | 835.3 | 0 | 0 | 0 | 253 | 1.32 | 5.52 | 22.09 | 0.9979 | 85.87 | 2.5 | 0 | 0 | 25.99 | 0 | 0 | 100 | 8011 | 85.77 | 26.07
2024-11-05 11:45 | 0 | 0 | 447 | 713.5 | 0 | 0 | 0 | 234 | 1.37 | 3.68 | 21.94 | 0.99947 | 85.85 | 2.5 | 0 | 0 | 26.15 | 0 | 0 | 100 | 8013 | 85.74 | 26.41
2024-11-05 12:00 | 0 | 0 | 448 | 732 | 0 | 0 | 0 | 194 | 1.47 | 6.37 | 21.67 | 1.0049 | 85.83 | 2.6 | -0.1 | 0 | 25.79 | 0 | 0 | 100 | 8017 | 85.72 | 26.31
2024-11-05 12:15 | 5 | 3 | 524 | 438.7 | 0 | 0 | 0 | 248 | 1.15 | 3.35 | 20.96 | 1.0024 | 85.82 | 2.4 | -0.1 | 0 | 25.16 | 0 | 0 | 100 | 8020 | 85.7 | 25.7
2024-11-05 12:30 | 15 | 12 | 457 | 449.6 | 0 | 0 | 0 | 197 | 1.3 | 6.06 | 20.37 | 1.0035 | 85.8 | 2.4 | -0.1 | 0 | 23.94 | 0 | 0 | 100 | 8026 | 85.69 | 24.79
2024-11-05 12:45 | 15 | 8 | 814 | 271.3 | 0 | 0 | 0 | 253 | 0.96 | 2.41 | 20.09 | 0.9985 | 85.79 | 2.4 | 0 | 0 | 22.77 | 0 | 0 | 100 | 8029 | 85.67 | 23.78
2024-11-05 13:00 | 15 | 13 | 458 | 520.4 | 0.017021 | 0 | 0 | 227 | 1.27 | 4.57 | 20.2 | 1.0023 | 85.76 | 2.3 | 0 | 1.0213 | 22.63 | 0 | 0 | 100 | 8039 | 85.65 | 23.59
2024-11-05 13:15 | 15 | 11 | 627 | 418.8 | 0.051064 | 0 | 0 | 175 | 1.27 | 4.08 | 19.67 | 1.0017 | 85.75 | 2.4 | 0 | 1.0213 | 22.47 | 0 | 0 | 100 | 8044 | 85.64 | 23.56
2024-11-05 13:30 | 15 | 15 | 621 | 470.1 | 0.017021 | 0 | 0 | 197 | 1.3 | 3.64 | 19.59 | 1.0036 | 85.74 | 2.4 | -0.1 | 1.0213 | 21.95 | 0 | 0 | 100 | 8047 | 85.64 | 22.79
2024-11-05 13:45 | 15 | 15 | 570 | 395.3 | 0.051064 | 0 | 0 | 178 | 1.47 | 3.31 | 19.29 | 1.0024 | 85.73 | 2.3 | 0 | 1.0213 | 21.51 | 0 | 0 | 100 | 8053 | 85.62 | 22.42
2024-11-05 14:00 | 15 | 15 | 505 | 462.4 | 0.017021 | 0 | 0 | 169 | 1.53 | 4.24 | 19.23 | 1.0016 | 85.71 | 2.4 | 0 | 1.0213 | 21.13 | 0 | 0 | 100 | 8058 | 85.61 | 22.12
2024-11-05 14:15 | 15 | 15 | 628 | 384.1 | 0.034043 | 0 | 0 | 175 | 1.33 | 4.92 | 19.07 | 0.99217 | 85.71 | 2.4 | 0 | 1.0213 | 20.96 | 0 | 0 | 100 | 8063 | 85.6 | 22.05
2024-11-05 14:30 | 15 | 15 | 632 | 390.8 | 0.35745 | 0 | 0 | 250 | 1.17 | 3.08 | 19.25 | 1.0013 | 85.68 | 2.4 | 0 | 4.0809 | 20.87 | 0 | 0 | 100 | 8064 | 85.57 | 21.84
2024-11-05 14:45 | 15 | 15 | 608 | 298.8 | 0.034043 | 0 | 0 | 198 | 1.45 | 3.28 | 19.04 | 0.99812 | 85.65 | 2.3 | 0 | 1.0213 | 20.91 | 0 | 0 | 100 | 8067 | 85.55 | 21.58
2024-11-05 15:00 | 15 | 15 | 593 | 239.4 | 0.017021 | 0 | 0 | 193 | 1.49 | 6.87 | 18.65 | 0.9976 | 85.65 | 2.4 | 0 | 1.0213 | 20.21 | 0 | 0 | 100 | 8067 | 85.54 | 20.84
2024-11-05 15:15 | 15 | 15 | 652 | 190.2 | 0.051064 | 0 | 0 | 189 | 1.18 | 2.98 | 18.64 | 0.99729 | 85.65 | 2.3 | 0 | 1.0213 | 19.81 | 0 | 0 | 100 | 8065 | 85.54 | 20.48
2024-11-05 15:30 | 15 | 15 | 589 | 142.3 | 0.22128 | 0 | 0 | 191 | 1.27 | 4.28 | 18.38 | 1.0009 | 85.64 | 2.4 | -0.1 | 2.0383 | 19.48 | 0 | 0 | 100 | 8068 | 85.53 | 20.08
2024-11-05 15:45 | 15 | 15 | 590 | 178.5 | 0.085106 | 0 | 0 | 216 | 1.16 | 2.93 | 18.42 | 1.0045 | 85.64 | 2.3 | 0 | 2.0383 | 19.36 | 0 | 0 | 100 | 8067 | 85.53 | 19.91
2024-11-05 16:00 | 15 | 15 | 657 | 101.1 | 0.17021 | 0 | 0 | 252 | 0.88 | 2.52 | 18.59 | 0.99761 | 85.65 | 2.3 | 0 | 2.0383 | 19.26 | 0 | 0 | 100 | 8066 | 85.54 | 19.72
2024-11-05 16:15 | 15 | 15 | 661 | 87.1 | 0.28936 | 0 | 0 | 269 | 0.84 | 2.25 | 18.65 | 0.99713 | 85.66 | 2.3 | 0 | 2.0383 | 19.19 | 0 | 0 | 100 | 8064 | 85.55 | 19.61
2024-11-05 16:30 | 15 | 15 | 652 | 57.8 | 0.34043 | 0 | 0 | 234 | 1.22 | 4.48 | 18.47 | 0.99902 | 85.67 | 2.3 | 0 | 3.0596 | 18.97 | 0 | 0 | 100 | 8064 | 85.57 | 19.35
2024-11-05 16:45 | 15 | 15 | 634 | 50.9 | 0.28936 | 0 | 0 | 284 | 0.69 | 2.5 | 18.41 | 1.0018 | 85.69 | 2.3 | 0 | 2.0383 | 18.75 | 0 | 0 | 100 | 8059 | 85.58 | 19.15
2024-11-05 17:00 | 15 | 15 | 696 | 18.1 | 0.39149 | 0 | 0 | 301 | 0.91 | 3.55 | 18.3 | 0.99973 | 85.71 | 2.3 | 0.1 | 3.0596 | 18.58 | 0 | 0 | 100 | 8057 | 85.6 | 18.98
2024-11-05 17:15 | 15 | 15 | 637 | 7.1 | 0.39149 | 0 | 0 | 271 | 0.66 | 1.72 | 18.11 | 1.0011 | 85.73 | 2.3 | 0 | 3.0596 | 18.29 | 0 | 0 | 100 | 8057 | 85.62 | 18.72
2024-11-05 17:30 | 15 | 15 | 618 | 0.3 | 0.18723 | 0 | 0 | 276 | 0.66 | 1.44 | 18.14 | 0.99973 | 85.75 | 2.3 | -0.1 | 1.0213 | 18.1 | 0 | 0 | 100 | 8051 | 85.64 | 18.58
2024-11-05 17:45 | 15 | 15 | 617 | 0 | 0.20426 | 0 | 0 | 262 | 0.71 | 1.43 | 18.11 | 1.0002 | 85.74 | 2.3 | 0 | 1.0213 | 18.08 | 0 | 0 | 100 | 8052 | 85.64 | 18.5
2024-11-05 18:00 | 15 | 15 | 588 | 0 | 0.18723 | 0 | 0 | 248 | 0.71 | 1.83 | 18.01 | 1.0026 | 85.75 | 2.3 | -0.1 | 2.0383 | 18.01 | 0 | 0 | 100 | 8050 | 85.64 | 18.42
2024-11-05 18:15 | 15 | 15 | 540 | 0 | 0.017021 | 0 | 0 | 282 | 0.8 | 2.32 | 17.99 | 0.99901 | 85.77 | 2.3 | 0 | 1.0213 | 17.95 | 0 | 0 | 100 | 8050 | 85.67 | 18.35
2024-11-05 18:30 | 15 | 15 | 554 | 0 | 0.034043 | 0 | 0 | 306 | 0.71 | 2.1 | 17.95 | 1.0001 | 85.82 | 2.3 | 0 | 1.0213 | 17.9 | 0 | 0 | 100 | 8048 | 85.72 | 18.3
2024-11-05 18:45 | 15 | 15 | 658 | 0 | 0.11915 | 0 | 0 | 301 | 0.77 | 1.5 | 17.87 | 0.99974 | 85.86 | 2.3 | 0 | 2.0383 | 17.87 | 0 | 0 | 100 | 8046 | 85.76 | 18.24
2024-11-05 19:00 | 15 | 15 | 557 | 0 | 0.034043 | 0 | 0 | 317 | 0.72 | 1.5 | 17.79 | 1.0004 | 85.87 | 2.3 | 0 | 1.0213 | 17.79 | 0 | 0 | 100 | 8044 | 85.76 | 18.17
2024-11-05 19:15 | 15 | 15 | 541 | 0 | 0.017021 | 0 | 0 | 310 | 0.68 | 1.8 | 17.67 | 1.0005 | 85.89 | 2.3 | 0 | 1.0213 | 17.73 | 0 | 0 | 100 | 8042 | 85.79 | 18.06
2024-11-05 19:30 | 15 | 15 | 536 | 0 | 0 | 0 | 0 | 299 | 0.61 | 2.13 | 17.54 | 1.0003 | 85.94 | 2.3 | 0 | 0 | 17.57 | 0 | 0 | 100 | 8042 | 85.83 | 17.91
2024-11-05 19:45 | 15 | 15 | 532 | 0 | 0 | 0 | 0 | 293 | 0.58 | 1.21 | 17.65 | 0.99882 | 85.96 | 2.3 | 0 | 0 | 17.53 | 0 | 0 | 100 | 8039 | 85.85 | 17.92
2024-11-05 20:00 | 15 | 15 | 530 | 0 | 0 | 0 | 0 | 297 | 0.66 | 2.09 | 17.74 | 0.99859 | 85.97 | 2.3 | 0 | 0 | 17.63 | 0 | 0 | 100 | 8037 | 85.86 | 17.98
2024-11-05 20:15 | 15 | 15 | 540 | 0 | 0 | 0 | 0 | 265 | 0.54 | 1.01 | 17.77 | 0.99966 | 85.99 | 2.3 | 0 | 0 | 17.67 | 0 | 0 | 100 | 8040 | 85.89 | 18.01
2024-11-05 20:30 | 15 | 15 | 584 | 0 | 0.017021 | 0 | 0 | 311 | 0.63 | 1.79 | 17.72 | 1.0003 | 86 | 2.3 | 0 | 1.0213 | 17.69 | 0 | 0 | 100 | 8037 | 85.89 | 18.02
2024-11-05 20:45 | 15 | 15 | 602 | 0 | 0.017021 | 0 | 0 | 309 | 0.75 | 1.67 | 17.65 | 0.99733 | 86.02 | 2.3 | 0 | 1.0213 | 17.64 | 0 | 0 | 100 | 8033 | 85.92 | 17.98
2024-11-05 21:00 | 15 | 15 | 608 | 0 | 0.034043 | 0 | 0 | 304 | 0.64 | 1.38 | 17.6 | 0.99949 | 86.03 | 2.3 | 0 | 1.0213 | 17.58 | 0 | 0 | 100 | 8034 | 85.92 | 17.92
2024-11-05 21:15 | 15 | 15 | 577 | 0 | 0.034043 | 0 | 0 | 304 | 0.62 | 2.03 | 17.59 | 1.0001 | 86.02 | 2.3 | 0 | 1.0213 | 17.54 | 0 | 0 | 100 | 8033 | 85.92 | 17.9
2024-11-05 21:30 | 15 | 15 | 546 | 0 | 0.017021 | 0 | 0 | 258 | 0.47 | 0.97 | 17.55 | 0.99916 | 86.02 | 2.3 | 0 | 1.0213 | 17.49 | 0 | 0 | 100 | 8029 | 85.92 | 17.86
2024-11-05 21:45 | 15 | 15 | 535 | 0 | 0 | 0 | 0 | 214 | 0.5 | 0.98 | 17.59 | 0.99962 | 86.02 | 2.3 | 0 | 0 | 17.49 | 0 | 0 | 100 | 8029 | 85.91 | 17.86
2024-11-05 22:00 | 15 | 15 | 605 | 0 | 0.017021 | 0 | 0 | 198 | 0.62 | 1.37 | 17.5 | 0.99781 | 86.01 | 2.2 | 0.1 | 1.0213 | 17.47 | 0 | 0 | 100 | 8027 | 85.9 | 17.8
2024-11-05 22:15 | 15 | 15 | 563 | 0 | 0.034043 | 0 | 0 | 179 | 0.78 | 1.63 | 17.4 | 0.9996 | 86.01 | 2.3 | 0 | 1.0213 | 17.35 | 0 | 0 | 100 | 8027 | 85.9 | 17.68
2024-11-05 22:30 | 15 | 15 | 552 | 0 | 0 | 0 | 0 | 182 | 0.74 | 1.76 | 17.32 | 1.0021 | 86 | 2.3 | 0 | 0 | 17.28 | 0 | 0 | 100 | 8027 | 85.89 | 17.58
2024-11-05 22:45 | 15 | 15 | 546 | 0 | 0 | 0 | 0 | 213 | 0.53 | 1.21 | 17.3 | 1.0029 | 85.99 | 2.3 | 0 | 0 | 17.23 | 0 | 0 | 100 | 8025 | 85.88 | 17.51
2024-11-05 23:00 | 15 | 15 | 545 | 0 | 0.017021 | 0 | 0 | 215 | 0.49 | 1.22 | 17.3 | 1.0019 | 85.99 | 2.2 | 0 | 1.0213 | 17.21 | 0 | 0 | 100 | 8023 | 85.88 | 17.47
2024-11-05 23:15 | 15 | 15 | 541 | 0 | 0 | 0 | 0 | 189 | 0.56 | 1.64 | 17.32 | 1.0016 | 85.98 | 2.3 | 0 | 0 | 17.2 | 0 | 0 | 100 | 8021 | 85.87 | 17.45
2024-11-05 23:30 | 15 | 15 | 539 | 0 | 0 | 0 | 0 | 209 | 0.53 | 1.16 | 17.3 | 0.99783 | 85.97 | 2.3 | 0 | 0 | 17.15 | 0 | 0 | 100 | 8022 | 85.87 | 17.41
2024-11-05 23:45 | 15 | 15 | 538 | 0 | 0 | 0 | 0 | 196 | 0.44 | 0.94 | 17.22 | 0.99882 | 85.97 | 2.3 | 0 | 0 | 17.07 | 0 | 0 | 100 | 8019 | 85.86 | 17.36
2024-11-06 | 15 | 15 | 539 | 0 | 0 | 0 | 0 | 256 | 0.44 | 1.22 | 17.2 | 0.99702 | 85.95 | 2.3 | 0 | 0 | 17 | 0 | 0 | 100 | 8020 | 85.84 | 17.29
2024-11-06 00:15 | 15 | 15 | 542 | 0 | 0.017021 | 0 | 0 | 251 | 0.43 | 1.32 | 17.2 | 0.99702 | 85.93 | 2.3 | 0 | 1.0213 | 16.99 | 0 | 0 | 100 | 8016 | 85.83 | 17.33
2024-11-06 00:30 | 15 | 15 | 551 | 0 | 0 | 0 | 0 | 302 | 0.75 | 1.1 | 17.13 | 0.97481 | 85.92 | 2.3 | 0 | 0 | 16.95 | 0 | 0 | 100 | 8012 | 85.81 | 17.23
2024-11-06 00:45 | 15 | 15 | 544 | 0 | 0 | 0 | 0 | 237 | 0.48 | 1.21 | 17.08 | 0.99743 | 85.9 | 2.3 | 0 | 0 | 16.9 | 0 | 0 | 100 | 8011 | 85.79 | 17.15
2024-11-06 01:00 | 15 | 15 | 541 | 0 | 0 | 0 | 0 | 251 | 0.37 | 0.98 | 16.98 | 0.9986 | 85.87 | 2.3 | 0 | 0 | 16.82 | 0 | 0 | 100 | 8010 | 85.76 | 17.06
2024-11-06 01:15 | 15 | 15 | 535 | 0 | 0.017021 | 0 | 0 | 255 | 0.38 | 0.93 | 17.04 | 0.98863 | 85.85 | 2.3 | 0 | 1.0213 | 16.7 | 0 | 0 | 100 | 8010 | 85.74 | 16.99
2024-11-06 01:30 | 15 | 15 | 541 | 0 | 0 | 0 | 0 | 284 | 0.43 | 0.81 | 16.82 | 0.9999 | 85.84 | 2.3 | 0 | 0 | 16.68 | 0 | 0 | 100 | 8005 | 85.73 | 16.92
2024-11-06 01:45 | 15 | 15 | 544 | 0 | 0 | 0 | 0 | 278 | 0.51 | 0.9 | 16.84 | 0.99603 | 85.82 | 2.3 | -0.1 | 0 | 16.64 | 0 | 0 | 100 | 8007 | 85.71 | 16.89
2024-11-06 02:00 | 15 | 15 | 546 | 0 | 0 | 0 | 0 | 265 | 0.55 | 1.22 | 16.91 | 0.99369 | 85.81 | 2.3 | 0 | 0 | 16.64 | 0 | 0 | 100 | 8007 | 85.7 | 16.91
2024-11-06 02:15 | 15 | 15 | 547 | 0 | 0 | 0 | 0 | 292 | 0.58 | 1.62 | 16.95 | 0.99325 | 85.8 | 2.3 | 0 | 0 | 16.67 | 0 | 0 | 100 | 8004 | 85.69 | 16.94
2024-11-06 02:30 | 15 | 15 | 540 | 0 | 0.017021 | 0 | 0 | 220 | 0.5 | 1.61 | 16.99 | 0.99435 | 85.8 | 2.3 | 0 | 1.0213 | 16.74 | 0 | 0 | 100 | 8003 | 85.69 | 16.96
2024-11-06 02:45 | 15 | 15 | 536 | 0 | 0 | 0 | 0 | 255 | 0.49 | 1.06 | 17.11 | 0.98733 | 85.8 | 2.3 | 0 | 0 | 16.75 | 0 | 0 | 100 | 8005 | 85.69 | 16.98
2024-11-06 03:00 | 15 | 15 | 545 | 0 | 0 | 0 | 0 | 286 | 0.48 | 0.97 | 16.93 | 0.99502 | 85.8 | 2.3 | 0 | 0 | 16.69 | 0 | 0 | 100 | 8001 | 85.69 | 16.92
2024-11-06 03:15 | 15 | 15 | 551 | 0 | 0 | 0 | 0 | 244 | 0.33 | 0.81 | 16.87 | 0.99517 | 85.81 | 2.3 | 0 | 0 | 16.64 | 0 | 0 | 100 | 8002 | 85.7 | 16.87
2024-11-06 03:30 | 15 | 15 | 550 | 0 | 0.017021 | 0 | 0 | 286 | 0.58 | 1.33 | 16.93 | 0.99139 | 85.82 | 2.3 | 0 | 1.0213 | 16.62 | 0 | 0 | 100 | 7998 | 85.71 | 16.86
2024-11-06 03:45 | 15 | 15 | 548 | 0 | 0 | 0 | 0 | 292 | 0.73 | 1.27 | 16.95 | 0.99117 | 85.8 | 2.3 | 0 | 0 | 16.65 | 0 | 0 | 100 | 8001 | 85.7 | 16.84
2024-11-06 04:00 | 15 | 15 | 558 | 0 | 0 | 0 | 0 | 295 | 0.7 | 1.11 | 16.87 | 0.99153 | 85.8 | 2.2 | -0.1 | 0 | 16.59 | 0 | 0 | 100 | 7998 | 85.7 | 16.72
2024-11-06 04:15 | 15 | 15 | 548 | 0 | 0.017021 | 0 | 0 | 272 | 0.54 | 0.93 | 16.97 | 0.98267 | 85.81 | 2.2 | 0 | 1.0213 | 16.53 | 0 | 0 | 100 | 7998 | 85.7 | 16.68
2024-11-06 04:30 | 15 | 15 | 512 | 0 | 0 | 0 | 0 | 203 | 0.71 | 1.64 | 17.53 | 0.94947 | 85.82 | 2.2 | 0 | 0 | 16.55 | 0 | 0 | 100 | 7995 | 85.71 | 16.66
2024-11-06 04:45 | 15 | 15 | 486 | 0 | 0 | 0 | 0 | 227 | 0.99 | 2.17 | 17.5 | 0.95878 | 85.84 | 2.3 | 0 | 0 | 16.67 | 0 | 0 | 100 | 7995 | 85.73 | 16.72
2024-11-06 05:00 | 15 | 15 | 494 | 0 | 0 | 0 | 0 | 257 | 0.65 | 1.66 | 16.97 | 0.98578 | 85.85 | 2.3 | 0 | 0 | 16.58 | 0 | 0 | 100 | 7992 | 85.74 | 16.63
2024-11-06 05:15 | 15 | 15 | 502 | 0 | 0 | 0 | 0 | 224 | 0.49 | 1.2 | 16.83 | 0.98465 | 85.86 | 2.3 | 0 | 0 | 16.43 | 0 | 0 | 100 | 7991 | 85.75 | 16.56
2024-11-06 05:30 | 15 | 15 | 515 | 0.3 | 0.017021 | 0 | 0 | 269 | 0.57 | 1.07 | 16.82 | 0.98632 | 85.87 | 2.3 | 0 | 1.0213 | 16.45 | 0 | 0 | 100 | 7988 | 85.77 | 16.56
2024-11-06 05:45 | 15 | 15 | 530 | 6.8 | 0 | 0 | 0 | 260 | 0.42 | 0.81 | 16.71 | 0.99113 | 85.89 | 2.3 | 0 | 0 | 16.41 | 0 | 0 | 100 | 7992 | 85.78 | 16.51
2024-11-06 06:00 | 15 | 15 | 533 | 22.9 | 0.017021 | 0 | 0 | 259 | 0.44 | 1.11 | 16.73 | 0.9967 | 85.9 | 2.3 | 0 | 1.0213 | 16.53 | 0 | 0 | 100 | 7990 | 85.79 | 16.55
2024-11-06 06:15 | 15 | 15 | 529 | 38.8 | 0 | 0 | 0 | 289 | 0.59 | 0.9 | 16.78 | 0.99773 | 85.91 | 2.2 | 0 | 0 | 16.63 | 0 | 0 | 100 | 7990 | 85.81 | 16.61
2024-11-06 06:30 | 15 | 15 | 495 | 75.2 | 0 | 0 | 0 | 288 | 0.7 | 2.26 | 16.97 | 0.9982 | 85.93 | 2.3 | 0 | 0 | 17.07 | 0 | 0 | 100 | 7989 | 85.83 | 16.87
2024-11-06 06:45 | 15 | 15 | 463 | 97.9 | 0 | 0 | 0 | 291 | 0.76 | 1.49 | 17.22 | 0.99984 | 85.95 | 2.3 | 0 | 0 | 17.69 | 0 | 0 | 100 | 7988 | 85.85 | 17.34
2024-11-06 07:00 | 15 | 6 | 458 | 130.6 | 0 | 0 | 0 | 289 | 0.8 | 1.67 | 17.68 | 0.99891 | 85.97 | 2.3 | 0 | 0 | 18.19 | 0 | 0 | 100 | 7987 | 85.87 | 17.82
2024-11-06 07:15 | 15 | 0 | 456 | 147.1 | 0 | 0 | 0 | 308 | 1.15 | 1.74 | 18.17 | 1.0022 | 85.98 | 2.3 | 0 | 0 | 18.87 | 0 | 0 | 100 | 7987 | 85.88 | 18.44
2024-11-06 07:30 | 15 | 0 | 453 | 190.5 | 0 | 0 | 0 | 297 | 0.95 | 2.75 | 18.47 | 0.99714 | 85.99 | 2.3 | 0 | 0 | 19.39 | 0 | 0 | 100 | 7988 | 85.9 | 19.08
2024-11-06 07:45 | 15 | 0 | 452 | 259.7 | 0 | 0 | 0 | 281 | 1.06 | 2.34 | 18.75 | 1.0006 | 86.01 | 2.4 | 0 | 0 | 20.08 | 0 | 0 | 100 | 7988 | 85.92 | 19.77
2024-11-06 08:00 | 14 | 0 | 450 | 351.7 | 0 | 0 | 0 | 296 | 1.04 | 2.46 | 19.63 | 1.005 | 86.01 | 2.4 | 0 | 0 | 21.37 | 0 | 0 | 100 | 7992 | 85.92 | 20.75
2024-11-06 08:15 | 3 | 0 | 445 | 483 | 0 | 0 | 0 | 308 | 1.49 | 2.54 | 20.81 | 0.99418 | 86.01 | 2.4 | 0 | 0 | 23.29 | 0 | 0 | 100 | 7994 | 85.92 | 22.01
2024-11-06 08:30 | 0 | 0 | 445 | 598.1 | 0 | 0 | 0 | 295 | 1.03 | 2.13 | 22.05 | 0.99279 | 86.02 | 2.5 | 0 | 0 | 26.31 | 0 | 0 | 100 | 7992 | 85.94 | 23.77
2024-11-06 08:45 | 0 | 0 | 446 | 538.5 | 0 | 0 | 0 | 244 | 0.87 | 2.04 | 21.85 | 1.0107 | 86.03 | 2.5 | 0 | 0 | 27.46 | 0 | 0 | 100 | 7998 | 85.94 | 25.13
2024-11-06 09:00 | 0 | 0 | 445 | 675.6 | 0 | 0 | 0 | 257 | 0.93 | 2.17 | 22.24 | 0.99703 | 86.03 | 2.5 | 0 | 0 | 27.63 | 0 | 0 | 100 | 7995 | 85.94 | 25.45
2024-11-06 09:15 | 0 | 0 | 445 | 600.5 | 0 | 0 | 0 | 224 | 1.05 | 3.37 | 21.89 | 1.001 | 86.03 | 2.5 | 0 | 0 | 27.51 | 0 | 0 | 100 | 8000 | 85.94 | 25.62
2024-11-06 09:30 | 0 | 0 | 443 | 764.7 | 0 | 0 | 0 | 290 | 1.15 | 2.3 | 23.02 | 1.0014 | 86.03 | 2.6 | 0.1 | 0 | 28.17 | 0 | 0 | 100 | 7998 | 85.93 | 26.14
2024-11-06 09:45 | 0 | 0 | 442 | 767.6 | 0 | 0 | 0 | 303 | 1.24 | 2.26 | 23.79 | 0.99367 | 86.03 | 2.5 | 0 | 0 | 29.36 | 0 | 0 | 100 | 8007 | 85.93 | 27.26
2024-11-06 10:00 | 0 | 0 | 442 | 761.3 | 0 | 0 | 0 | 304 | 1.16 | 2.29 | 24.23 | 0.99223 | 86.03 | 2.6 | 0 | 0 | 30.01 | 0 | 0 | 100 | 8012 | 85.93 | 28.25
2024-11-06 10:15 | 0 | 0 | 443 | 745.1 | 0 | 0 | 0 | 302 | 1.2 | 2.31 | 24.19 | 0.98566 | 86.03 | 2.5 | 0 | 0 | 30.04 | 0 | 0 | 100 | 8018 | 85.92 | 29
2024-11-06 10:30 | 0 | 0 | 447 | 429.6 | 0 | 0 | 0 | 281 | 0.91 | 2.08 | 22.89 | 0.99932 | 86.03 | 2.5 | 0 | 0 | 29.13 | 0 | 0 | 100 | 8018 | 85.92 | 28.61
2024-11-06 10:45 | 0 | 0 | 446 | 557.4 | 0 | 0 | 0 | 222 | 1.13 | 3.87 | 22.26 | 0.99619 | 86 | 2.5 | 0 | 0 | 27.21 | 0 | 0 | 100 | 8028 | 85.89 | 27.42
2024-11-06 11:00 | 0 | 0 | 444 | 813.3 | 0 | 0 | 0 | 260 | 1.2 | 3.54 | 22.92 | 0.97245 | 85.97 | 2.5 | 0 | 0 | 26.6 | 0 | 0 | 100 | 8033 | 85.86 | 27.19
2024-11-06 11:15 | 0 | 0 | 445 | 763.2 | 0 | 0 | 0 | 297 | 1.11 | 2.26 | 24.36 | 0.97107 | 85.95 | 2.6 | 0 | 0 | 28.34 | 0 | 0 | 100 | 8039 | 85.84 | 28.8
2024-11-06 11:30 | 0 | 0 | 444 | 759.7 | 0 | 0 | 0 | 291 | 0.9 | 2.92 | 24.25 | 0.9884 | 85.93 | 2.5 | 0 | 0 | 29.11 | 0 | 0 | 100 | 8047 | 85.82 | 29.6
2024-11-06 11:45 | 2 | 0 | 447 | 544.9 | 0 | 0 | 0 | 296 | 0.91 | 2.15 | 23.63 | 0.98958 | 85.92 | 2.5 | 0 | 0 | 28.82 | 0 | 0 | 100 | 8049 | 85.8 | 29.2
2024-11-06 12:00 | 0 | 0 | 445 | 622.6 | 0 | 0 | 0 | 301 | 0.94 | 2.65 | 23.97 | 0.98634 | 85.9 | 2.4 | 0 | 0 | 28.53 | 0 | 0 | 100 | 8057 | 85.79 | 29.18
2024-11-06 12:15 | 0 | 0 | 447 | 514.9 | 0 | 0 | 0 | 245 | 0.91 | 2.51 | 23.03 | 0.98733 | 85.88 | 2.5 | 0 | 0 | 28.17 | 0 | 0 | 100 | 8062 | 85.77 | 28.96
2024-11-06 12:30 | 0 | 0 | 447 | 416.7 | 0 | 0 | 0 | 296 | 0.81 | 2.14 | 22.69 | 1.0053 | 85.87 | 2.5 | 0 | 0 | 27.19 | 0 | 0 | 100 | 8067 | 85.76 | 28.17
2024-11-06 12:45 | 0 | 0 | 447 | 382.1 | 0 | 0 | 0 | 259 | 0.79 | 2.07 | 22.06 | 0.99746 | 85.86 | 2.5 | 0 | 0 | 26.15 | 0 | 0 | 100 | 8067 | 85.74 | 27.3
2024-11-06 13:00 | 0 | 0 | 447 | 484.7 | 0 | 0 | 0 | 288 | 0.75 | 1.76 | 22.67 | 0.98875 | 85.84 | 2.5 | 0 | 0 | 26.05 | 0 | 0 | 100 | 8073 | 85.72 | 27.38
2024-11-06 13:15 | 0 | 0 | 446 | 675.4 | 0 | 0 | 0 | 315 | 1.14 | 2.41 | 23.6 | 0.97969 | 85.81 | 2.6 | 0 | 0 | 26.89 | 0 | 0 | 100 | 8081 | 85.7 | 28.54
2024-11-06 13:30 | 8 | 4 | 475 | 431.6 | 0 | 0 | 0 | 281 | 1.05 | 4.2 | 23.15 | 0.97277 | 85.8 | 2.5 | 0 | 0 | 27.64 | 0 | 0 | 100 | 8083 | 85.68 | 29.29
2024-11-06 13:45 | 15 | 13 | 546 | 276 | 0 | 0 | 0 | 227 | 0.68 | 2.15 | 21.45 | 1.0044 | 85.79 | 2.5 | 0 | 0 | 25.48 | 0 | 0 | 100 | 8082 | 85.67 | 26.64
2024-11-06 14:00 | 12 | 7 | 450 | 427.3 | 0 | 0 | 0 | 265 | 0.72 | 1.76 | 21.81 | 0.99212 | 85.77 | 2.5 | 0 | 0 | 24.67 | 0 | 0 | 100 | 8083 | 85.65 | 26.4
2024-11-06 14:15 | 0 | 0 | 449 | 391.2 | 0 | 0 | 0 | 268 | 0.74 | 1.65 | 22.16 | 0.98765 | 85.75 | 2.4 | -0.1 | 0 | 25.15 | 0 | 0 | 100 | 8088 | 85.64 | 26.96
2024-11-06 14:30 | 0 | 0 | 449 | 260 | 0 | 0 | 0 | 306 | 0.8 | 3.01 | 22.05 | 0.99505 | 85.74 | 2.5 | 0 | 0 | 25.36 | 0 | 0 | 100 | 8086 | 85.62 | 27.01
2024-11-06 14:45 | 10 | 7 | 547 | 163.2 | 0 | 0 | 0 | 237 | 0.7 | 1.68 | 21.13 | 1.0008 | 85.74 | 2.4 | -0.1 | 0 | 24.42 | 0 | 0 | 100 | 8082 | 85.62 | 25.57
2024-11-06 15:00 | 15 | 15 | 637 | 107.8 | 0.068085 | 0 | 0 | 252 | 0.74 | 2.01 | 20.54 | 1.0055 | 85.74 | 2.4 | 0 | 2.0383 | 22.81 | 0 | 0 | 100 | 8080 | 85.62 | 23.82
2024-11-06 15:15 | 15 | 15 | 475 | 177.5 | 0.034043 | 0 | 0 | 202 | 0.68 | 1.73 | 19.63 | 0.99979 | 85.73 | 2.4 | 0 | 1.0213 | 21.44 | 0 | 0 | 100 | 8080 | 85.61 | 22.49
2024-11-06 15:30 | 15 | 15 | 548 | 121.5 | 0 | 0 | 0 | 282 | 0.59 | 1.4 | 19.82 | 0.99846 | 85.74 | 2.3 | 0 | 0 | 20.87 | 0 | 0 | 100 | 8078 | 85.62 | 22.1
2024-11-06 15:45 | 15 | 15 | 631 | 53.8 | 0.034043 | 0 | 0 | 257 | 0.52 | 1.28 | 19.51 | 0.99933 | 85.77 | 2.3 | 0 | 1.0213 | 20.4 | 0 | 0 | 100 | 8073 | 85.65 | 21.54
2024-11-06 16:00 | 15 | 15 | 589 | 28.5 | 0.3234 | 0 | 0 | 239 | 0.44 | 0.97 | 19.14 | 0.99914 | 85.8 | 2.3 | 0 | 5.1021 | 19.74 | 0 | 0 | 100 | 8070 | 85.69 | 20.76
2024-11-06 16:15 | 15 | 15 | 723 | 14.6 | 0.068085 | 0 | 0 | 225 | 0.46 | 1.25 | 18.91 | 0.99984 | 85.81 | 2.3 | 0.1 | 1.0213 | 19.24 | 0 | 0 | 100 | 8070 | 85.7 | 20.14
2024-11-06 16:30 | 15 | 15 | 796 | 7.6 | 0.27234 | 0 | 0 | 286 | 0.42 | 1.19 | 18.78 | 0.99968 | 85.83 | 2.3 | 0 | 2.0383 | 18.87 | 0 | 0 | 100 | 8067 | 85.71 | 19.69
2024-11-06 16:45 | 15 | 15 | 796 | 4.4 | 1.834 | 0 | 0 | 197 | 0.49 | 1.06 | 18.51 | 0.99981 | 85.84 | 2.3 | 0.1 | 13.2596 | 18.68 | 0 | 0 | 100 | 8065 | 85.73 | 19.36
2024-11-06 17:00 | 15 | 15 | 647 | 2.7 | 0.85106 | 0 | 0 | 190 | 0.55 | 1.07 | 18.29 | 1.0013 | 85.85 | 2.3 | 0 | 13.2596 | 18.34 | 0 | 0 | 100 | 8062 | 85.74 | 18.99
2024-11-06 17:15 | 15 | 15 | 582 | 4.5 | 0.11915 | 0 | 0 | 187 | 0.63 | 1.75 | 18.19 | 1.0009 | 85.85 | 2.3 | 0 | 1.0213 | 18.16 | 0 | 0 | 100 | 8060 | 85.74 | 18.75
2024-11-06 17:30 | 15 | 15 | 572 | 0.1 | 0.017021 | 0 | 0 | 202 | 0.55 | 1.32 | 18.2 | 0.99932 | 85.85 | 2.3 | 0 | 1.0213 | 18.09 | 0 | 0 | 100 | 8060 | 85.74 | 18.6
2024-11-06 17:45 | 15 | 15 | 546 | 0 | 0.017021 | 0 | 0 | 241 | 0.57 | 1.03 | 18.21 | 0.99822 | 85.87 | 2.3 | 0.1 | 1.0213 | 18.05 | 0 | 0 | 100 | 8057 | 85.76 | 18.5
2024-11-06 18:00 | 15 | 15 | 537 | 0 | 0 | 0 | 0 | 303 | 0.74 | 1.1 | 18.19 | 0.99899 | 85.89 | 2.3 | 0 | 0 | 18.05 | 0 | 0 | 100 | 8057 | 85.78 | 18.43
2024-11-06 18:15 | 15 | 15 | 532 | 0 | 0 | 0 | 0 | 309 | 0.88 | 1.11 | 18.19 | 0.99851 | 85.91 | 2.3 | 0 | 0 | 18.05 | 0 | 0 | 100 | 8055 | 85.8 | 18.37
2024-11-06 18:30 | 15 | 15 | 531 | 0 | 0 | 0 | 0 | 311 | 0.82 | 1.08 | 18.21 | 0.9987 | 85.94 | 2.3 | 0 | 0 | 18.05 | 0 | 0 | 100 | 8054 | 85.83 | 18.38
2024-11-06 18:45 | 15 | 15 | 530 | 0 | 0.017021 | 0 | 0 | 320 | 0.78 | 1.02 | 18.22 | 0.99903 | 85.95 | 2.3 | 0 | 1.0213 | 18.05 | 0 | 0 | 100 | 8053 | 85.85 | 18.36
2024-11-06 19:00 | 15 | 15 | 548 | 0 | 0 | 0 | 0 | 339 | 0.41 | 0.99 | 18.22 | 0.99855 | 85.98 | 2.3 | 0 | 0 | 18.07 | 0 | 0 | 100 | 8053 | 85.87 | 18.36
2024-11-06 19:15 | 15 | 15 | 591 | 0 | 0 | 0 | 0 | 50 | 0.36 | 1.26 | 18.2 | 0.99789 | 86 | 2.3 | 0 | 0 | 18.03 | 0 | 0 | 100 | 8046 | 85.89 | 18.36
2024-11-06 19:30 | 15 | 15 | 608 | 0 | 0.051064 | 0 | 0 | 55 | 0.6 | 1.41 | 18.21 | 0.99678 | 86.01 | 2.4 | 0 | 1.0213 | 18.02 | 0 | 0 | 100 | 8050 | 85.9 | 18.33
2024-11-06 19:45 | 15 | 15 | 624 | 0 | 0.068085 | 0 | 0 | 279 | 0.56 | 0.89 | 18.23 | 0.99553 | 86.02 | 2.2 | 0 | 1.0213 | 18.02 | 0 | 0 | 100 | 8049 | 85.92 | 18.31
2024-11-06 20:00 | 15 | 15 | 566 | 0 | 0.051064 | 0 | 0 | 327 | 0.76 | 1.08 | 18.23 | 0.9941 | 86.03 | 2.3 | -0.1 | 1.0213 | 17.99 | 0 | 0 | 100 | 8046 | 85.92 | 18.27
2024-11-06 20:15 | 15 | 15 | 543 | 0 | 0.017021 | 0 | 0 | 352 | 0.54 | 0.85 | 18.17 | 0.99545 | 86.04 | 2.3 | 0 | 1.0213 | 17.95 | 0 | 0 | 100 | 8045 | 85.93 | 18.26
2024-11-06 20:30 | 15 | 15 | 532 | 0 | 0 | 0 | 0 | 311 | 0.84 | 1.23 | 18.21 | 0.99774 | 86.05 | 2.3 | 0 | 0 | 18.03 | 0 | 0 | 100 | 8042 | 85.94 | 18.29
2024-11-06 20:45 | 15 | 15 | 529 | 0 | 0 | 0 | 0 | 318 | 0.74 | 0.95 | 18.2 | 0.99836 | 86.05 | 2.3 | 0 | 0 | 18.03 | 0 | 0 | 100 | 8042 | 85.95 | 18.32
2024-11-06 21:00 | 15 | 15 | 527 | 0 | 0 | 0 | 0 | 327 | 0.79 | 1.32 | 18.25 | 0.99762 | 86.06 | 2.3 | 0 | 0 | 18.09 | 0 | 0 | 100 | 8040 | 85.95 | 18.36
2024-11-06 21:15 | 15 | 15 | 538 | 0 | 0 | 0 | 0 | 339 | 0.81 | 1.37 | 18.21 | 1.0006 | 86.06 | 2.3 | 0 | 0 | 18.13 | 0 | 0 | 100 | 8039 | 85.95 | 18.4
2024-11-06 21:30 | 15 | 15 | 566 | 0 | 0.017021 | 0 | 0 | 321 | 0.69 | 0.88 | 18.23 | 0.99935 | 86.06 | 2.4 | 0 | 1.0213 | 18.13 | 0 | 0 | 100 | 8037 | 85.96 | 18.41
2024-11-06 21:45 | 15 | 15 | 660 | 0 | 0.017021 | 0 | 0 | 337 | 0.53 | 0.69 | 18.25 | 1 | 86.07 | 2.3 | 0 | 1.0213 | 18.17 | 0 | 0 | 100 | 8036 | 85.96 | 18.46
2024-11-06 22:00 | 15 | 15 | 614 | 0 | 0.051064 | 0 | 0 | 324 | 0.75 | 0.99 | 18.29 | 0.99941 | 86.06 | 2.3 | -0.1 | 1.0213 | 18.15 | 0 | 0 | 100 | 8039 | 85.96 | 18.49
2024-11-06 22:15 | 15 | 15 | 565 | 0 | 0.017021 | 0 | 0 | 10 | 0.44 | 0.89 | 18.25 | 1 | 86.05 | 2.2 | 0 | 1.0213 | 18.19 | 0 | 0 | 100 | 8034 | 85.95 | 18.5
2024-11-06 22:30 | 15 | 15 | 549 | 0 | 0 | 0 | 0 | 347 | 0.46 | 0.82 | 18.21 | 1.0011 | 86.04 | 2.3 | 0 | 0 | 18.16 | 0 | 0 | 100 | 8033 | 85.94 | 18.47
2024-11-06 22:45 | 15 | 15 | 540 | 0 | 0 | 0 | 0 | 52 | 0.51 | 1.65 | 18.15 | 1.0001 | 86.02 | 2.4 | 0 | 0 | 18.1 | 0 | 0 | 100 | 8031 | 85.91 | 18.37
2024-11-06 23:00 | 15 | 15 | 534 | 0 | 0.017021 | 0 | 0 | 98 | 0.58 | 1.62 | 18.23 | 0.99457 | 86 | 2.3 | 0 | 1.0213 | 18.02 | 0 | 0 | 100 | 8033 | 85.9 | 18.25
2024-11-06 23:15 | 15 | 15 | 540 | 0 | 0 | 0 | 0 | 327 | 0.81 | 1.49 | 18.18 | 0.99003 | 86 | 2.3 | 0 | 0 | 17.87 | 0 | 0 | 100 | 8029 | 85.89 | 18.07
2024-11-06 23:30 | 15 | 15 | 536 | 0 | 0 | 0 | 0 | 351 | 0.74 | 1.07 | 18.19 | 0.98078 | 85.97 | 2.3 | 0 | 0 | 17.73 | 0 | 0 | 100 | 8028 | 85.87 | 17.88
2024-11-06 23:45 | 15 | 15 | 550 | 0 | 0 | 0 | 0 | 17 | 0.71 | 1.59 | 17.93 | 0.98769 | 85.96 | 2.3 | 0 | 0 | 17.57 | 0 | 0 | 100 | 8027 | 85.85 | 17.75
2024-11-07 | 15 | 15 | 553 | 0 | 0.017021 | 0 | 0 | 37 | 0.45 | 1.03 | 17.73 | 0.99035 | 85.94 | 2.3 | 0 | 1.0213 | 17.41 | 0 | 0 | 100 | 8026 | 85.83 | 17.59
2024-11-07 00:15 | 15 | 15 | 547 | 0 | 0 | 0 | 0 | 221 | 0.56 | 1.22 | 17.73 | 0.98196 | 85.91 | 2.2 | 0 | 0 | 17.27 | 0 | 0 | 100 | 8001 | 85.81 | 17.6
2024-11-07 00:30 | 15 | 15 | 543 | 0 | 0 | 0 | 0 | 240 | 0.78 | 1.47 | 17.63 | 0.96137 | 85.89 | 2.3 | 0 | 0 | 17.23 | 0 | 0 | 100 | 8008 | 85.78 | 17.51
2024-11-07 00:45 | 15 | 15 | 544 | 0 | 0.017021 | 0 | 0 | 275 | 0.87 | 1.83 | 17.29 | 0.99136 | 85.86 | 2.3 | 0 | 1.0213 | 16.99 | 0 | 0 | 100 | 8007 | 85.76 | 17.22
2024-11-07 01:00 | 15 | 15 | 533 | 0 | 0 | 0 | 0 | 250 | 0.82 | 1.7 | 17.46 | 0.97375 | 85.84 | 2.3 | 0 | 0 | 16.88 | 0 | 0 | 100 | 8007 | 85.74 | 17.08
2024-11-07 01:15 | 15 | 15 | 536 | 0 | 0 | 0 | 0 | 288 | 0.59 | 1.31 | 17.43 | 0.97207 | 85.84 | 2.3 | 0 | 0 | 16.83 | 0 | 0 | 100 | 8005 | 85.73 | 16.97
2024-11-07 01:30 | 15 | 15 | 537 | 0 | 0.017021 | 0 | 0 | 262 | 0.58 | 1.11 | 17.54 | 0.96585 | 85.83 | 2.3 | 0 | 1.0213 | 16.84 | 0 | 0 | 100 | 8005 | 85.73 | 16.95
2024-11-07 01:45 | 15 | 15 | 544 | 0 | 0 | 0 | 0 | 76 | 0.39 | 1.41 | 17.54 | 0.96784 | 85.83 | 2.3 | 0.1 | 0 | 16.88 | 0 | 0 | 100 | 8004 | 85.72 | 16.95
2024-11-07 02:00 | 15 | 15 | 544 | 0 | 0.017021 | 0 | 0 | 120 | 0.46 | 1.33 | 17.59 | 0.97176 | 85.82 | 2.3 | 0 | 1.0213 | 16.98 | 0 | 0 | 100 | 8004 | 85.72 | 17.01
2024-11-07 02:15 | 15 | 15 | 553 | 0 | 0 | 0 | 0 | 331 | 0.59 | 1.14 | 17.51 | 0.97868 | 85.82 | 2.3 | 0 | 0 | 17.01 | 0 | 0 | 100 | 8001 | 85.72 | 16.98
2024-11-07 02:30 | 15 | 15 | 562 | 0 | 0 | 0 | 0 | 337 | 0.69 | 1.46 | 17.32 | 0.98645 | 85.82 | 2.4 | 0 | 0 | 16.94 | 0 | 0 | 100 | 8002 | 85.72 | 16.91
2024-11-07 02:45 | 15 | 15 | 563 | 0 | 0.017021 | 0 | 0 | 230 | 0.65 | 0.98 | 17.24 | 0.98941 | 85.83 | 2.3 | 0 | 1.0213 | 16.9 | 0 | 0 | 100 | 8000 | 85.73 | 16.95
2024-11-07 03:00 | 15 | 15 | 555 | 0 | 0 | 0 | 0 | 216 | 0.73 | 1.21 | 17.23 | 0.98699 | 85.84 | 2.3 | 0 | 0 | 16.87 | 0 | 0 | 100 | 7999 | 85.73 | 16.94
2024-11-07 03:15 | 15 | 15 | 550 | 0 | 0.017021 | 0 | 0 | 251 | 0.86 | 1.29 | 17.11 | 0.98784 | 85.85 | 2.3 | 0 | 1.0213 | 16.77 | 0 | 0 | 100 | 8000 | 85.74 | 16.89
2024-11-07 03:30 | 15 | 15 | 539 | 0 | 0 | 0 | 0 | 250 | 0.84 | 1.12 | 17.16 | 0.98165 | 85.84 | 2.3 | 0.1 | 0 | 16.72 | 0 | 0 | 100 | 7997 | 85.74 | 16.88
2024-11-07 03:45 | 15 | 15 | 522 | 0 | 0 | 0 | 0 | 253 | 0.78 | 0.96 | 17.57 | 0.96302 | 85.84 | 2.3 | 0 | 0 | 16.83 | 0 | 0 | 100 | 7998 | 85.73 | 16.97
2024-11-07 04:00 | 15 | 15 | 528 | 0 | 0.017021 | 0 | 0 | 259 | 0.6 | 0.94 | 17.55 | 0.96823 | 85.83 | 2.3 | 0 | 1.0213 | 16.89 | 0 | 0 | 100 | 7995 | 85.73 | 16.94
2024-11-07 04:15 | 15 | 15 | 529 | 0 | 0 | 0 | 0 | 267 | 0.79 | 1.67 | 17.38 | 0.97364 | 85.84 | 2.3 | 0 | 0 | 16.8 | 0 | 0 | 100 | 7995 | 85.74 | 16.83
2024-11-07 04:30 | 15 | 15 | 536 | 0 | 0 | 0 | 0 | 301 | 0.79 | 1.44 | 17.3 | 0.96945 | 85.84 | 2.3 | 0 | 0 | 16.65 | 0 | 0 | 100 | 7991 | 85.74 | 16.73
2024-11-07 04:45 | 15 | 15 | 548 | 0 | 0 | 0 | 0 | 340 | 0.64 | 0.96 | 17.31 | 0.96732 | 85.86 | 2.2 | 0 | 0 | 16.61 | 0 | 0 | 100 | 7993 | 85.75 | 16.59
2024-11-07 05:00 | 15 | 15 | 555 | 0 | 0.017021 | 0 | 0 | 288 | 0.59 | 0.99 | 16.92 | 0.98475 | 85.88 | 2.3 | 0 | 1.0213 | 16.53 | 0 | 0 | 100 | 7990 | 85.77 | 16.5
2024-11-07 05:15 | 15 | 15 | 562 | 0 | 0 | 0 | 0 | 335 | 0.48 | 1.37 | 16.89 | 0.98039 | 85.89 | 2.3 | 0 | 0 | 16.43 | 0 | 0 | 100 | 7991 | 85.78 | 16.48
2024-11-07 05:30 | 15 | 15 | 567 | 0.1 | 0 | 0 | 0 | 209 | 0.52 | 1.57 | 16.87 | 0.98788 | 85.89 | 2.3 | 0 | 0 | 16.53 | 0 | 0 | 100 | 7989 | 85.79 | 16.59
2024-11-07 05:45 | 15 | 15 | 558 | 5.5 | 0.017021 | 0 | 0 | 234 | 0.77 | 1.56 | 16.85 | 0.99174 | 85.9 | 2.3 | 0 | 1.0213 | 16.57 | 0 | 0 | 100 | 7989 | 85.79 | 16.66
2024-11-07 06:00 | 15 | 15 | 542 | 23.5 | 0 | 0 | 0 | 252 | 0.74 | 1.28 | 17.03 | 0.99132 | 85.91 | 2.3 | 0 | 0 | 16.73 | 0 | 0 | 100 | 7988 | 85.81 | 16.73
2024-11-07 06:15 | 15 | 15 | 511 | 48.9 | 0.017021 | 0 | 0 | 235 | 1.04 | 2.34 | 16.98 | 0.9955 | 85.93 | 2.3 | -0.1 | 1.0213 | 16.79 | 0 | 0 | 100 | 7987 | 85.83 | 16.78
2024-11-07 06:30 | 15 | 15 | 486 | 73.5 | 0 | 0 | 0 | 252 | 0.74 | 1.87 | 17.07 | 0.99806 | 85.95 | 2.3 | 0 | 0 | 17.04 | 0 | 0 | 100 | 7987 | 85.85 | 16.95
2024-11-07 06:45 | 15 | 15 | 463 | 97.3 | 0 | 0 | 0 | 244 | 0.37 | 0.78 | 17.13 | 1.0009 | 85.95 | 2.3 | 0 | 0 | 17.49 | 0 | 0 | 100 | 7988 | 85.86 | 17.33
2024-11-07 07:00 | 15 | 10 | 459 | 139.4 | 0 | 0 | 0 | 290 | 0.67 | 1.52 | 17.81 | 0.9996 | 85.97 | 2.3 | 0 | 0 | 18.31 | 0 | 0 | 100 | 7985 | 85.88 | 17.93
2024-11-07 07:15 | 15 | 0 | 453 | 246.6 | 0 | 0 | 0 | 292 | 0.85 | 1.57 | 18.5 | 0.99338 | 85.97 | 2.4 | 0 | 0 | 19.77 | 0 | 0 | 100 | 7986 | 85.89 | 18.84
2024-11-07 07:30 | 11 | 0 | 450 | 278.5 | 0 | 0 | 0 | 301 | 1.26 | 1.9 | 19.22 | 0.99821 | 85.99 | 2.4 | 0 | 0 | 21.19 | 0 | 0 | 100 | 7989 | 85.91 | 19.9
2024-11-07 07:45 | 0 | 0 | 447 | 375.9 | 0 | 0 | 0 | 322 | 1.32 | 2.07 | 20.2 | 0.99511 | 86 | 2.4 | 0 | 0 | 22.97 | 0 | 0 | 100 | 7991 | 85.92 | 21.2
2024-11-07 08:00 | 0 | 0 | 447 | 342.3 | 0 | 0 | 0 | 337 | 1.19 | 1.79 | 20.55 | 0.99741 | 86.01 | 2.5 | 0 | 0 | 24.33 | 0 | 0 | 100 | 7991 | 85.93 | 22.5
2024-11-07 08:15 | 0 | 0 | 446 | 453.4 | 0 | 0 | 0 | 351 | 1.48 | 3.18 | 20.65 | 0.99704 | 86.02 | 2.5 | -0.1 | 0 | 25.23 | 0 | 0 | 100 | 7993 | 85.93 | 23.27
2024-11-07 08:30 | 0 | 0 | 450 | 333.7 | 0 | 0 | 0 | 6 | 1.77 | 3.23 | 19.86 | 0.99642 | 86.04 | 2.5 | 0 | 0 | 24.85 | 0 | 0 | 100 | 7991 | 85.95 | 23.38
2024-11-07 08:45 | 10 | 0 | 451 | 224.7 | 0 | 0 | 0 | 2 | 1.7 | 2.65 | 19.39 | 0.99881 | 86.07 | 2.4 | 0 | 0 | 22.83 | 0 | 0 | 100 | 7992 | 85.96 | 22.7
2024-11-07 09:00 | 15 | 0 | 453 | 120.4 | 0 | 0 | 0 | 16 | 1.27 | 2.96 | 19.11 | 1.001 | 86.08 | 2.3 | 0 | 0 | 21.33 | 0 | 0 | 100 | 7991 | 85.97 | 21.95
2024-11-07 09:15 | 15 | 0 | 453 | 123.4 | 0 | 0 | 0 | 351 | 1.41 | 2.51 | 18.93 | 0.99813 | 86.09 | 2.3 | -0.1 | 0 | 20.49 | 0 | 0 | 100 | 7986 | 85.98 | 21.37
2024-11-07 09:30 | 15 | 0 | 453 | 127.5 | 0 | 0 | 0 | 353 | 1.7 | 2.92 | 18.7 | 0.99959 | 86.1 | 2.3 | 0 | 0 | 20.03 | 0 | 0 | 100 | 7988 | 85.99 | 20.98
2024-11-07 09:45 | 15 | 0 | 452 | 146.2 | 0 | 0 | 0 | 6 | 1.61 | 3.55 | 18.71 | 1.0022 | 86.1 | 2.4 | 0 | 0 | 19.75 | 0 | 0 | 100 | 7991 | 85.98 | 20.74
2024-11-07 10:00 | 15 | 0 | 452 | 182.9 | 0 | 0 | 0 | 7 | 1.43 | 2.74 | 18.76 | 1 | 86.08 | 2.3 | -0.1 | 0 | 19.96 | 0 | 0 | 100 | 7993 | 85.97 | 20.9
2024-11-07 10:15 | 15 | 0 | 451 | 240.3 | 0 | 0 | 0 | 15 | 1.18 | 2.51 | 19.13 | 0.99795 | 86.06 | 2.3 | 0 | 0 | 20.39 | 0 | 0 | 100 | 7995 | 85.95 | 21.26
2024-11-07 10:30 | 10 | 0 | 449 | 430.7 | 0 | 0 | 0 | 35 | 1.36 | 3.22 | 19.47 | 1.0036 | 86.03 | 2.4 | 0 | 0 | 21.22 | 0 | 0 | 100 | 8004 | 85.92 | 21.95
2024-11-07 10:45 | 0 | 0 | 449 | 486.3 | 0 | 0 | 0 | 28 | 1.32 | 2.82 | 20.29 | 0.99043 | 85.99 | 2.4 | 0 | 0 | 22.59 | 0 | 0 | 100 | 8014 | 85.89 | 23.25
2024-11-07 11:00 | 0 | 0 | 447 | 544 | 0 | 0 | 0 | 355 | 1.41 | 2.83 | 20.94 | 1 | 85.97 | 2.5 | 0 | 0 | 23.71 | 0 | 0 | 100 | 8022 | 85.87 | 24.38
2024-11-07 11:15 | 0 | 0 | 448 | 524.1 | 0 | 0 | 0 | 7 | 1.48 | 2.55 | 21.11 | 0.9992 | 85.96 | 2.5 | -0.1 | 0 | 24.52 | 0 | 0 | 100 | 8031 | 85.86 | 25.38
2024-11-07 11:30 | 0 | 0 | 449 | 381.9 | 0 | 0 | 0 | 8 | 1.71 | 4.02 | 20.73 | 1.0028 | 85.94 | 2.4 | 0 | 0 | 24.45 | 0 | 0 | 100 | 8036 | 85.83 | 25.47
2024-11-07 11:45 | 1 | 0 | 450 | 310 | 0 | 0 | 0 | 12 | 1.21 | 2.74 | 20.51 | 1.0032 | 85.92 | 2.4 | 0 | 0 | 23.53 | 0 | 0 | 100 | 8039 | 85.81 | 24.76
2024-11-07 12:00 | 0 | 0 | 449 | 403.4 | 0 | 0 | 0 | 10 | 0.96 | 2.85 | 20.59 | 0.99908 | 85.9 | 2.4 | 0 | 0 | 23.56 | 0 | 0 | 100 | 8046 | 85.79 | 24.75
2024-11-07 12:15 | 0 | 0 | 449 | 416.7 | 0 | 0 | 0 | 354 | 1.36 | 2.59 | 20.87 | 1.0027 | 85.88 | 2.5 | 0 | 0 | 23.86 | 0 | 0 | 100 | 8051 | 85.77 | 25.02
2024-11-07 12:30 | 0 | 0 | 448 | 463.5 | 0 | 0 | 0 | 329 | 1.25 | 2.25 | 21.42 | 0.99646 | 85.85 | 2.4 | 0 | 0 | 24.38 | 0 | 0 | 100 | 8061 | 85.74 | 25.59
2024-11-07 12:45 | 0 | 0 | 448 | 492.8 | 0 | 0 | 0 | 350 | 1.34 | 2.08 | 21.91 | 1.0002 | 85.83 | 2.5 | -0.1 | 0 | 24.97 | 0 | 0 | 100 | 8065 | 85.72 | 26.38
2024-11-07 13:00 | 0 | 0 | 448 | 386 | 0 | 0 | 0 | 344 | 1.25 | 2.51 | 21.93 | 0.99324 | 85.82 | 2.4 | 0 | 0 | 25.33 | 0 | 0 | 100 | 8070 | 85.71 | 26.63
2024-11-07 13:15 | 0 | 0 | 449 | 326.9 | 0 | 0 | 0 | 357 | 1.48 | 3.09 | 21.25 | 1.0002 | 85.79 | 2.4 | 0 | 0 | 24.7 | 0 | 0 | 100 | 8070 | 85.67 | 26.12
2024-11-07 13:30 | 10 | 0 | 450 | 207.7 | 0 | 0 | 0 | 349 | 1.19 | 2.39 | 21.21 | 1.003 | 85.77 | 2.4 | 0 | 0 | 24.05 | 0 | 0 | 100 | 8074 | 85.65 | 25.28
2024-11-07 13:45 | 5 | 0 | 449 | 280.3 | 0 | 0 | 0 | 320 | 1.15 | 1.84 | 21.31 | 1.0064 | 85.74 | 2.4 | 0 | 0 | 23.67 | 0 | 0 | 100 | 8077 | 85.63 | 24.82
2024-11-07 14:00 | 4 | 0 | 451 | 176.8 | 0 | 0 | 0 | 314 | 1.02 | 2.18 | 21.53 | 0.99951 | 85.73 | 2.4 | 0 | 0 | 23.75 | 0 | 0 | 100 | 8076 | 85.62 | 24.74
2024-11-07 14:15 | 15 | 0 | 453 | 68.5 | 0 | 1 | 20 | 332 | 1.33 | 3.8 | 20.85 | 1.0027 | 85.73 | 2.4 | 0 | 0 | 22.89 | 0 | 0 | 100 | 8073 | 85.62 | 23.92
2024-11-07 14:30 | 15 | 14 | 624 | 35.2 | 0.88511 | 0 | 0 | 328 | 1.12 | 3.7 | 20.03 | 1.0018 | 85.74 | 2.4 | 0 | 14.2809 | 21.59 | 0 | 0 | 100 | 8070 | 85.62 | 22.48
2024-11-07 14:45 | 15 | 15 | 521 | 23.5 | 0.017021 | 1 | 14 | 329 | 1.33 | 4.02 | 19.48 | 0.99987 | 85.75 | 2.3 | 0 | 1.0213 | 20.43 | 0 | 0 | 100 | 8065 | 85.64 | 21.23
2024-11-07 15:00 | 15 | 15 | 487 | 51.8 | 0 | 0 | 0 | 320 | 1.37 | 2.7 | 19.18 | 0.99935 | 85.76 | 2.3 | 0 | 0 | 19.73 | 0 | 0 | 100 | 8064 | 85.65 | 20.59
2024-11-07 15:15 | 15 | 15 | 561 | 23.2 | 0 | 3 | 14 | 313 | 0.66 | 1.72 | 19.25 | 1.0004 | 85.77 | 2.4 | 0 | 0 | 19.52 | 0 | 0 | 100 | 8062 | 85.66 | 20.3
2024-11-07 15:30 | 15 | 15 | 692 | 9.5 | 0.5617 | 2 | 17 | 324 | 1.52 | 4.44 | 18.94 | 1.0007 | 85.78 | 2.4 | -0.1 | 6.1191 | 19.28 | 0 | 0 | 100 | 8058 | 85.67 | 19.95
2024-11-07 15:45 | 15 | 15 | 619 | 11.9 | 1.3617 | 3 | 11 | 2 | 1.8 | 4.39 | 18.18 | 1.0025 | 85.79 | 2.4 | 0 | 19.3787 | 18.75 | 0 | 0 | 100 | 8057 | 85.68 | 19.38
2024-11-07 16:00 | 15 | 15 | 610 | 22.5 | 0.91915 | 4 | 8 | 327 | 0.82 | 2.25 | 18.33 | 0.9988 | 85.8 | 2.3 | 0 | 7.1404 | 18.48 | 0 | 0 | 100 | 8056 | 85.69 | 19.09
2024-11-07 16:15 | 15 | 15 | 564 | 11.3 | 0.18723 | 3 | 8 | 327 | 1.42 | 3.22 | 18.35 | 1.0013 | 85.81 | 2.3 | 0 | 1.0213 | 18.43 | 0 | 0 | 100 | 8052 | 85.7 | 18.99
2024-11-07 16:30 | 15 | 15 | 572 | 10.2 | 0.3234 | 2 | 12 | 324 | 1.21 | 3.16 | 18.26 | 0.99938 | 85.82 | 2.3 | 0 | 3.0596 | 18.32 | 0 | 0 | 100 | 8051 | 85.71 | 18.83
2024-11-07 16:45 | 15 | 15 | 580 | 7.1 | 0.085106 | 2 | 12 | 320 | 0.69 | 1.35 | 18.33 | 1.0002 | 85.83 | 2.3 | 0 | 1.0213 | 18.3 | 0 | 0 | 100 | 8051 | 85.72 | 18.77
2024-11-07 17:00 | 15 | 15 | 632 | 1.6 | 1.0894 | 1 | 17 | 318 | 0.75 | 1.36 | 18.33 | 0.99975 | 85.82 | 2.3 | 0 | 9.1787 | 18.33 | 0 | 0 | 100 | 8050 | 85.71 | 18.74
2024-11-07 17:15 | 15 | 15 | 606 | 0 | 1.3957 | 0 | 0 | 314 | 1.21 | 2.79 | 18.31 | 1.0015 | 85.85 | 2.4 | 0 | 11.2213 | 18.29 | 0 | 0 | 100 | 8048 | 85.74 | 18.69
2024-11-07 17:30 | 15 | 15 | 578 | 0 | 0.30638 | 3 | 25 | 319 | 1.95 | 4.37 | 18.19 | 1.0009 | 85.86 | 2.3 | 0 | 2.0383 | 18.25 | 0 | 0 | 100 | 8046 | 85.75 | 18.6
2024-11-07 17:45 | 15 | 15 | 547 | 0 | 0.034043 | 3 | 13 | 312 | 1.37 | 3.62 | 18.09 | 1.0009 | 85.87 | 2.3 | 0 | 1.0213 | 18.12 | 0 | 0 | 100 | 8045 | 85.77 | 18.49
2024-11-07 18:00 | 15 | 15 | 532 | 0 | 0 | 0 | 0 | 310 | 1.57 | 3.63 | 18.01 | 1.0016 | 85.89 | 2.3 | 0 | 0 | 18.01 | 0 | 0 | 100 | 8043 | 85.78 | 18.4
2024-11-07 18:15 | 15 | 15 | 608 | 0 | 0.017021 | 0 | 0 | 305 | 0.94 | 2.02 | 18.09 | 0.99902 | 85.89 | 2.4 | 0 | 1.0213 | 17.97 | 0 | 0 | 100 | 8041 | 85.78 | 18.36
2024-11-07 18:30 | 15 | 15 | 565 | 0 | 0.034043 | 1 | 24 | 319 | 1.06 | 3.54 | 18.11 | 1.0021 | 85.91 | 2.3 | 0 | 1.0213 | 18.02 | 0 | 0 | 100 | 8041 | 85.81 | 18.37
2024-11-07 18:45 | 15 | 15 | 591 | 0 | 0.22128 | 0 | 0 | 326 | 1.24 | 3.34 | 18.18 | 0.99866 | 85.94 | 2.3 | 0 | 4.0809 | 18.08 | 0 | 0 | 100 | 8040 | 85.84 | 18.41
2024-11-07 19:00 | 15 | 15 | 585 | 0 | 0.57872 | 3 | 22 | 316 | 1.52 | 2.91 | 18.18 | 1.0006 | 85.95 | 2.3 | 0 | 5.1021 | 18.09 | 0 | 0 | 100 | 8039 | 85.85 | 18.43
2024-11-07 19:15 | 15 | 15 | 597 | 0 | 0.20426 | 0 | 0 | 321 | 0.89 | 2.05 | 18.15 | 1.0005 | 85.98 | 2.3 | 0 | 1.0213 | 18.11 | 0 | 0 | 100 | 8037 | 85.88 | 18.41
2024-11-07 19:30 | 15 | 15 | 565 | 0 | 0.085106 | 1 | 14 | 331 | 0.87 | 1.31 | 18.15 | 0.99862 | 86.01 | 2.3 | 0 | 1.0213 | 18.11 | 0 | 0 | 100 | 8036 | 85.91 | 18.38
2024-11-07 19:45 | 15 | 15 | 611 | 0 | 0.15319 | 0 | 0 | 322 | 1.26 | 2.84 | 18.1 | 1.0003 | 86.04 | 2.3 | 0 | 1.0213 | 18.05 | 0 | 0 | 100 | 8035 | 85.93 | 18.37
2024-11-07 20:00 | 15 | 15 | 595 | 0 | 0.10213 | 0 | 0 | 329 | 0.72 | 1.2 | 18.1 | 1.0003 | 86.05 | 2.3 | 0 | 1.0213 | 18.05 | 0 | 0 | 100 | 8033 | 85.95 | 18.36
2024-11-07 20:15 | 15 | 15 | 639 | 0 | 0.085106 | 0 | 0 | 320 | 1.04 | 1.82 | 17.98 | 1.0006 | 86.05 | 2.3 | 0 | 1.0213 | 17.98 | 0 | 0 | 100 | 8033 | 85.95 | 18.3
2024-11-07 20:30 | 15 | 15 | 564 | 0 | 0.085106 | 0 | 0 | 316 | 0.65 | 1.08 | 17.99 | 0.99998 | 86.06 | 2.4 | 0.1 | 1.0213 | 17.92 | 0 | 0 | 100 | 8031 | 85.96 | 18.24
2024-11-07 20:45 | 15 | 15 | 582 | 0 | 0.051064 | 0 | 0 | 305 | 0.68 | 1.05 | 17.89 | 1.0004 | 86.06 | 2.3 | 0 | 1.0213 | 17.84 | 0 | 0 | 100 | 8029 | 85.96 | 18.15
2024-11-07 21:00 | 15 | 15 | 662 | 0 | 0.2383 | 0 | 0 | 311 | 0.69 | 1.05 | 17.87 | 0.99827 | 86.07 | 2.3 | 0.1 | 2.0383 | 17.77 | 0 | 0 | 100 | 8028 | 85.97 | 18.04
2024-11-07 21:15 | 15 | 15 | 701 | 0 | 0.69787 | 0 | 0 | 304 | 0.6 | 1.2 | 17.81 | 1.0016 | 86.07 | 2.3 | 0.1 | 4.0809 | 17.73 | 0 | 0 | 100 | 8025 | 85.97 | 18.03
2024-11-07 21:30 | 15 | 15 | 781 | 0 | 1.0723 | 0 | 0 | 319 | 0.54 | 0.91 | 17.83 | 0.99981 | 86.08 | 2.3 | 0 | 5.1021 | 17.73 | 0 | 0 | 100 | 8025 | 85.97 | 18.04
2024-11-07 21:45 | 15 | 15 | 660 | 0 | 1.0043 | 0 | 0 | 306 | 0.66 | 1.14 | 17.82 | 0.99995 | 86.08 | 2.3 | 0 | 5.1021 | 17.72 | 0 | 0 | 100 | 8024 | 85.98 | 18.05
2024-11-07 22:00 | 15 | 15 | 747 | 0 | 1.3106 | 0 | 0 | 330 | 0.87 | 1.18 | 17.86 | 0.99939 | 86.09 | 2.2 | -0.1 | 7.1404 | 17.75 | 0 | 0 | 100 | 8023 | 85.98 | 18.06
2024-11-07 22:15 | 15 | 15 | 656 | 0 | 1.2426 | 0 | 0 | 319 | 0.89 | 1.04 | 17.8 | 1.0007 | 86.08 | 2.4 | 0 | 6.1191 | 17.75 | 0 | 0 | 100 | 8020 | 85.97 | 18.05
2024-11-07 22:30 | 15 | 15 | 634 | 0 | 1.2596 | 0 | 0 | 311 | 1.09 | 1.26 | 17.8 | 0.99826 | 86.06 | 2.3 | 0 | 6.1191 | 17.71 | 0 | 0 | 100 | 8017 | 85.96 | 18
2024-11-07 22:45 | 15 | 15 | 657 | 0 | 1.1915 | 0 | 0 | 328 | 1 | 1.28 | 17.8 | 0.99679 | 86.06 | 2.3 | 0 | 7.1404 | 17.67 | 0 | 0 | 100 | 8020 | 85.95 | 17.94
2024-11-07 23:00 | 15 | 15 | 710 | 0 | 1.1404 | 0 | 0 | 306 | 0.95 | 1.47 | 17.72 | 1.0003 | 86.04 | 2.3 | 0 | 6.1191 | 17.61 | 0 | 0 | 100 | 8017 | 85.93 | 17.9
2024-11-07 23:15 | 15 | 15 | 776 | 0 | 0.81702 | 0 | 0 | 258 | 0.43 | 1.01 | 17.65 | 1.0008 | 86.02 | 2.3 | 0 | 4.0809 | 17.58 | 0 | 0 | 100 | 8018 | 85.92 | 17.87
2024-11-07 23:30 | 15 | 15 | 636 | 0 | 0.68085 | 0 | 0 | 299 | 0.69 | 1.14 | 17.56 | 1.001 | 86 | 2.4 | 0 | 4.0809 | 17.49 | 0 | 0 | 100 | 8014 | 85.9 | 17.81
2024-11-07 23:45 | 15 | 15 | 635 | 0 | 0.42553 | 0 | 0 | 310 | 0.78 | 1.27 | 17.51 | 1.0007 | 85.98 | 2.3 | 0 | 3.0596 | 17.45 | 0 | 0 | 100 | 8015 | 85.87 | 17.73
2024-11-08 | 15 | 15 | 660 | 0 | 0.25532 | 0 | 0 | 306 | 0.63 | 1.13 | 17.46 | 0.99983 | 85.95 | 2.3 | 0 | 2.0383 | 17.39 | 0 | 0 | 100 | 8014 | 85.85 | 17.66
2024-11-08 00:15 | 15 | 15 | 646 | 0 | 0.2383 | 0 | 0 | 289 | 0.53 | 1.18 | 17.39 | 1.0002 | 85.94 | 2.4 | 0 | 1.0213 | 17.3 | 0 | 0 | 100 | 8006 | 85.83 | 17.67
2024-11-08 00:30 | 15 | 15 | 615 | 0 | 0.17021 | 0 | 0 | 247 | 0.52 | 1.12 | 17.3 | 0.9735 | 85.92 | 2.3 | 0 | 1.0213 | 17.2 | 0 | 0 | 100 | 8007 | 85.82 | 17.54
2024-11-08 00:45 | 15 | 15 | 621 | 0 | 0.15319 | 0 | 0 | 298 | 0.75 | 1.33 | 17.58 | 0.98084 | 85.9 | 2.3 | 0 | 1.0213 | 17.11 | 0 | 0 | 100 | 8006 | 85.8 | 17.46
2024-11-08 01:00 | 15 | 15 | 592 | 0 | 0.11915 | 0 | 0 | 287 | 0.67 | 1.25 | 17.47 | 0.98767 | 85.88 | 2.3 | 0 | 1.0213 | 17.11 | 0 | 0 | 100 | 8004 | 85.77 | 17.43
2024-11-08 01:15 | 15 | 15 | 560 | 0 | 0.034043 | 0 | 0 | 303 | 0.77 | 2.37 | 17.41 | 0.99293 | 85.85 | 2.3 | 0 | 1.0213 | 17.13 | 0 | 0 | 100 | 8002 | 85.74 | 17.43
2024-11-08 01:30 | 15 | 15 | 552 | 0 | 0.017021 | 0 | 0 | 319 | 0.9 | 1.35 | 17.35 | 0.99165 | 85.83 | 2.3 | 0 | 1.0213 | 17.05 | 0 | 0 | 100 | 8004 | 85.73 | 17.36
2024-11-08 01:45 | 15 | 15 | 584 | 0 | 0.051064 | 0 | 0 | 326 | 0.89 | 1.78 | 17.34 | 0.98924 | 85.83 | 2.3 | 0 | 1.0213 | 17 | 0 | 0 | 100 | 8002 | 85.72 | 17.27
2024-11-08 02:00 | 15 | 15 | 612 | 0 | 0.068085 | 0 | 0 | 349 | 0.93 | 1.66 | 17.41 | 0.98135 | 85.82 | 2.3 | 0 | 1.0213 | 16.95 | 0 | 0 | 100 | 8000 | 85.71 | 17.22
2024-11-08 02:15 | 15 | 15 | 601 | 0 | 0.13617 | 0 | 0 | 356 | 0.88 | 1.38 | 17.28 | 0.98691 | 85.82 | 2.3 | 0 | 1.0213 | 16.91 | 0 | 0 | 100 | 8001 | 85.71 | 17.19
2024-11-08 02:30 | 15 | 15 | 618 | 0 | 0.13617 | 0 | 0 | 12 | 1.03 | 2.22 | 17.31 | 0.98808 | 85.81 | 2.3 | 0 | 1.0213 | 16.95 | 0 | 0 | 100 | 8002 | 85.71 | 17.21
2024-11-08 02:45 | 15 | 15 | 590 | 0 | 0.068085 | 0 | 0 | 22 | 1.4 | 3.24 | 17.33 | 0.98987 | 85.82 | 2.3 | 0 | 1.0213 | 17.01 | 0 | 0 | 100 | 7998 | 85.71 | 17.26
2024-11-08 03:00 | 15 | 15 | 588 | 0 | 0.034043 | 0 | 0 | 33 | 1.49 | 2.51 | 17.45 | 0.98942 | 85.81 | 2.2 | 0 | 1.0213 | 17.12 | 0 | 0 | 100 | 7998 | 85.71 | 17.34
2024-11-08 03:15 | 15 | 15 | 588 | 0 | 0.034043 | 0 | 0 | 26 | 1.68 | 3.41 | 17.41 | 0.99394 | 85.81 | 2.3 | 0 | 1.0213 | 17.15 | 0 | 0 | 100 | 7997 | 85.71 | 17.41
2024-11-08 03:30 | 15 | 15 | 571 | 0 | 0.017021 | 0 | 0 | 22 | 1.41 | 3.46 | 17.37 | 0.99847 | 85.81 | 2.3 | 0 | 1.0213 | 17.21 | 0 | 0 | 100 | 7995 | 85.71 | 17.49
2024-11-08 03:45 | 15 | 15 | 574 | 0 | 0.017021 | 0 | 0 | 3 | 1.81 | 3.56 | 17.3 | 1.0034 | 85.82 | 2.4 | 0 | 1.0213 | 17.24 | 0 | 0 | 100 | 7995 | 85.72 | 17.54
2024-11-08 04:00 | 15 | 15 | 597 | 0 | 0.017021 | 0 | 0 | 16 | 1.99 | 4.56 | 17.35 | 0.99973 | 85.82 | 2.4 | 0 | 1.0213 | 17.25 | 0 | 0 | 100 | 7991 | 85.72 | 17.57
2024-11-08 04:15 | 15 | 15 | 591 | 0 | 0.051064 | 0 | 0 | 1 | 2.01 | 4.11 | 17.3 | 0.99986 | 85.82 | 2.3 | 0 | 1.0213 | 17.25 | 0 | 0 | 100 | 7992 | 85.72 | 17.57
2024-11-08 04:30 | 15 | 15 | 567 | 0 | 0.034043 | 0 | 0 | 354 | 1.87 | 3.84 | 17.22 | 0.99933 | 85.83 | 2.3 | 0 | 1.0213 | 17.18 | 0 | 0 | 100 | 7991 | 85.73 | 17.53
2024-11-08 04:45 | 15 | 15 | 568 | 0 | 0.034043 | 0 | 0 | 348 | 1.86 | 3.56 | 17.17 | 0.99943 | 85.83 | 2.4 | 0 | 1.0213 | 17.12 | 0 | 0 | 100 | 7988 | 85.73 | 17.47
2024-11-08 05:00 | 15 | 15 | 554 | 0 | 0 | 0 | 0 | 355 | 1.82 | 3.62 | 17.2 | 1.0001 | 85.84 | 2.3 | 0 | 0 | 17.15 | 0 | 0 | 100 | 7989 | 85.74 | 17.47
2024-11-08 05:15 | 15 | 15 | 542 | 0 | 0 | 0 | 0 | 22 | 1.46 | 3.41 | 17.19 | 0.99969 | 85.86 | 2.3 | 0 | 0 | 17.14 | 0 | 0 | 100 | 7988 | 85.76 | 17.47
2024-11-08 05:30 | 15 | 15 | 536 | 0 | 0.017021 | 0 | 0 | 61 | 0.99 | 3.55 | 17.18 | 0.99828 | 85.86 | 2.3 | 0 | 1.0213 | 17.09 | 0 | 0 | 100 | 7985 | 85.76 | 17.43
2024-11-08 05:45 | 15 | 15 | 525 | 2.7 | 0 | 0 | 0 | 118 | 1.16 | 3.81 | 17.13 | 1.0009 | 85.87 | 2.3 | 0 | 0 | 17.09 | 0 | 0 | 100 | 7985 | 85.77 | 17.41
2024-11-08 06:00 | 15 | 15 | 516 | 14.9 | 0 | 0 | 0 | 247 | 1.03 | 2.02 | 17.1 | 1.0008 | 85.89 | 2.3 | 0 | 0 | 17.09 | 0 | 0 | 100 | 7985 | 85.78 | 17.37
2024-11-08 06:15 | 15 | 15 | 498 | 30.6 | 0 | 0 | 0 | 328 | 0.88 | 2.38 | 17.11 | 1.0007 | 85.9 | 2.3 | 0 | 0 | 17.15 | 0 | 0 | 100 | 7985 | 85.8 | 17.4
2024-11-08 06:30 | 15 | 15 | 469 | 56.3 | 0 | 0 | 0 | 1 | 0.96 | 2.16 | 17.21 | 0.99843 | 85.91 | 2.3 | 0 | 0 | 17.31 | 0 | 0 | 100 | 7984 | 85.8 | 17.51
2024-11-08 06:45 | 15 | 15 | 460 | 73.7 | 0 | 0 | 0 | 1 | 1.35 | 2.55 | 17.3 | 1.0004 | 85.92 | 2.3 | 0 | 0 | 17.57 | 0 | 0 | 100 | 7983 | 85.82 | 17.76
2024-11-08 07:00 | 15 | 0 | 458 | 70.4 | 0 | 0 | 0 | 356 | 0.97 | 2.82 | 17.44 | 0.99909 | 85.93 | 2.3 | 0 | 0 | 17.77 | 0 | 0 | 100 | 7981 | 85.83 | 18.05
2024-11-08 07:15 | 15 | 0 | 457 | 93.2 | 0 | 0 | 0 | 51 | 1.18 | 3 | 17.43 | 1.0007 | 85.94 | 2.3 | 0 | 0 | 17.87 | 0 | 0 | 100 | 7982 | 85.84 | 18.34
2024-11-08 07:30 | 15 | 0 | 456 | 157.5 | 0 | 0 | 0 | 36 | 1.21 | 2.61 | 17.39 | 1.0033 | 85.95 | 2.4 | 0 | 0 | 18.13 | 0 | 0 | 100 | 7985 | 85.85 | 18.7
2024-11-08 07:45 | 15 | 0 | 454 | 188.7 | 0 | 0 | 0 | 13 | 0.97 | 3.07 | 17.57 | 0.99889 | 85.97 | 2.3 | -0.1 | 0 | 18.54 | 0 | 0 | 100 | 7986 | 85.87 | 19.22
2024-11-08 08:00 | 15 | 0 | 454 | 163.2 | 0 | 0 | 0 | 36 | 1.01 | 2.19 | 17.71 | 0.99851 | 85.99 | 2.3 | 0 | 0 | 18.92 | 0 | 0 | 100 | 7985 | 85.89 | 19.77
2024-11-08 08:15 | 15 | 0 | 450 | 406.9 | 0 | 0 | 0 | 30 | 1.67 | 3.37 | 18.41 | 1.0014 | 85.98 | 2.4 | 0 | 0 | 19.87 | 0 | 0 | 100 | 7985 | 85.89 | 20.31
2024-11-08 08:30 | 3 | 0 | 447 | 582.5 | 0 | 0 | 0 | 35 | 1.36 | 3.82 | 19.46 | 1.0153 | 85.97 | 2.4 | 0 | 0 | 22.18 | 0 | 0 | 100 | 7989 | 85.89 | 21.58
2024-11-08 08:45 | 0 | 0 | 448 | 606.6 | 0 | 0 | 0 | 83 | 1.75 | 4.52 | 19.83 | 0.99784 | 85.95 | 2.4 | 0 | 0 | 24.01 | 0 | 0 | 100 | 7989 | 85.87 | 22.69
2024-11-08 09:00 | 0 | 0 | 448 | 527.7 | 0 | 0 | 0 | 37 | 1.92 | 3.92 | 20.09 | 1.01 | 85.96 | 2.4 | -0.1 | 0 | 24.25 | 0 | 0 | 100 | 7995 | 85.87 | 23.27
2024-11-08 09:15 | 0 | 0 | 449 | 553.5 | 0 | 0 | 0 | 22 | 1.96 | 4.24 | 20.25 | 1.0022 | 85.97 | 2.5 | -0.1 | 0 | 24.26 | 0 | 0 | 100 | 8001 | 85.87 | 23.8
2024-11-08 09:30 | 1 | 0 | 448 | 508.3 | 0 | 0 | 0 | 17 | 2.22 | 4.85 | 19.97 | 0.99608 | 85.97 | 2.4 | 0 | 0 | 23.68 | 0 | 0 | 100 | 8007 | 85.88 | 23.94
2024-11-08 09:45 | 5 | 0 | 451 | 315.2 | 0 | 0 | 0 | 38 | 1.89 | 4.75 | 19.58 | 1.002 | 85.99 | 2.4 | -0.1 | 0 | 23.05 | 0 | 0 | 100 | 8013 | 85.89 | 23.8
2024-11-08 10:00 | 9 | 0 | 450 | 328.6 | 0 | 0 | 0 | 19 | 1.71 | 4.03 | 19.51 | 0.99757 | 86 | 2.5 | 0 | 0 | 22.25 | 0 | 0 | 100 | 8017 | 85.89 | 23.33
2024-11-08 10:15 | 11 | 0 | 450 | 278.4 | 0 | 0 | 0 | 357 | 1.85 | 3.87 | 19.45 | 0.99952 | 85.98 | 2.4 | 0 | 0 | 21.99 | 0 | 0 | 100 | 8018 | 85.87 | 23.11
2024-11-08 10:30 | 14 | 0 | 450 | 231.9 | 0 | 0 | 0 | 14 | 1.43 | 3.43 | 19.26 | 1.0047 | 85.97 | 2.4 | 0 | 0 | 21.55 | 0 | 0 | 100 | 8023 | 85.85 | 22.67
2024-11-08 10:45 | 12 | 0 | 451 | 336.1 | 0 | 0 | 0 | 58 | 1.82 | 3.21 | 19.41 | 0.9918 | 85.94 | 2.4 | 0 | 0 | 21.7 | 0 | 0 | 100 | 8024 | 85.83 | 22.8
2024-11-08 11:00 | 8 | 0 | 447 | 632.3 | 0 | 0 | 0 | 46 | 1.7 | 3.23 | 20.24 | 0.99729 | 85.9 | 2.4 | 0 | 0 | 22.24 | 0 | 0 | 100 | 8035 | 85.8 | 23.22
2024-11-08 11:15 | 2 | 1 | 540 | 527.7 | 0 | 0 | 0 | 33 | 1.67 | 3.66 | 20.7 | 1.0059 | 85.88 | 2.6 | 0 | 0 | 23.77 | 0 | 0 | 100 | 8040 | 85.78 | 24.65
2024-11-08 11:30 | 15 | 15 | 770 | 292.2 | 0.17021 | 0 | 0 | 22 | 1.76 | 3.59 | 19.53 | 1.0012 | 85.86 | 2.4 | 0 | 2.0383 | 23.06 | 0 | 0 | 100 | 8048 | 85.75 | 24.15
2024-11-08 11:45 | 15 | 12 | 458 | 356.5 | 0.068085 | 0 | 0 | 16 | 1.11 | 2.59 | 19.53 | 0.9906 | 85.84 | 2.4 | 0 | 1.0213 | 21.93 | 0 | 0 | 100 | 8053 | 85.73 | 23.14
2024-11-08 12:00 | 10 | 0 | 450 | 583.2 | 0 | 0 | 0 | 24 | 1.76 | 3.39 | 19.76 | 1.0048 | 85.81 | 2.4 | 0 | 0 | 22.09 | 0 | 0 | 100 | 8061 | 85.7 | 23.79
2024-11-08 12:15 | 15 | 0 | 452 | 333.3 | 0 | 2 | 14 | 31 | 1.5 | 2.85 | 19.35 | 0.99016 | 85.81 | 2.3 | 0 | 0 | 21.79 | 0 | 0 | 100 | 8064 | 85.69 | 23.82
2024-11-08 12:30 | 15 | 0 | 451 | 238.6 | 0 | 2 | 14 | 81 | 1.2 | 2.6 | 19.24 | 1.0055 | 85.79 | 2.4 | 0 | 0 | 21.23 | 0 | 0 | 100 | 8066 | 85.68 | 23.04
2024-11-08 12:45 | 10 | 0 | 449 | 423.9 | 0 | 0 | 0 | 40 | 1.26 | 2.53 | 19.62 | 1.0026 | 85.76 | 2.4 | 0 | 0 | 21.43 | 0 | 0 | 100 | 8073 | 85.65 | 22.91
2024-11-08 13:00 | 0 | 0 | 449 | 480.3 | 0 | 0 | 0 | 68 | 1.44 | 3.11 | 20.3 | 1.0003 | 85.73 | 2.4 | -0.1 | 0 | 22.69 | 0 | 0 | 100 | 8083 | 85.63 | 24.06
2024-11-08 13:15 | 2 | 0 | 450 | 407.1 | 0 | 1 | 27 | 21 | 1.16 | 3.12 | 20.56 | 0.99845 | 85.72 | 2.4 | 0 | 0 | 23.17 | 0 | 0 | 100 | 8089 | 85.61 | 24.65
2024-11-08 13:30 | 0 | 0 | 449 | 310.1 | 0 | 0 | 0 | 2 | 1.28 | 2.51 | 20.52 | 0.99884 | 85.72 | 2.5 | 0 | 0 | 23.35 | 0 | 0 | 100 | 8090 | 85.61 | 24.66
2024-11-08 13:45 | 0 | 0 | 450 | 213.1 | 0 | 0 | 0 | 334 | 1.05 | 1.83 | 20.93 | 0.99859 | 85.71 | 2.4 | 0 | 0 | 23.32 | 0 | 0 | 100 | 8091 | 85.6 | 24.53
2024-11-08 14:00 | 12 | 0 | 460 | 88.9 | 0 | 0 | 0 | 305 | 1.22 | 2.41 | 20.74 | 1.0009 | 85.7 | 2.4 | 0 | 0 | 22.96 | 0 | 0 | 100 | 8083 | 85.59 | 24.02
2024-11-08 14:15 | 15 | 15 | 858 | 96.8 | 2.3277 | 0 | 0 | 315 | 1.13 | 2.77 | 19.86 | 0.99901 | 85.7 | 2.4 | 0 | 32.6383 | 21.75 | 0 | 0 | 100 | 8083 | 85.59 | 22.73
2024-11-08 14:30 | 15 | 15 | 843 | 137.4 | 11.5957 | 0 | 0 | 309 | 1.66 | 2.56 | 18.81 | 1.002 | 85.71 | 2.3 | 0 | 55.0809 | 20.48 | 0 | 0 | 100 | 8079 | 85.59 | 21.3
2024-11-08 14:45 | 15 | 15 | 850 | 116 | 10.9319 | 0 | 0 | 300 | 1.5 | 2.44 | 18.57 | 0.9998 | 85.71 | 2.4 | 0 | 71.4 | 19.59 | 0 | 0 | 100 | 8080 | 85.6 | 20.52
2024-11-08 15:00 | 15 | 15 | 677 | 75.6 | 3.2638 | 0 | 0 | 284 | 0.78 | 1.21 | 18.68 | 0.99852 | 85.71 | 2.3 | 0 | 24.4809 | 19.35 | 0 | 0 | 100 | 8074 | 85.6 | 20.18
2024-11-08 15:15 | 15 | 15 | 588 | 54.4 | 0.2383 | 0 | 0 | 274 | 0.77 | 1.41 | 18.65 | 1.0018 | 85.71 | 2.3 | 0 | 3.0596 | 19.18 | 0 | 0 | 100 | 8073 | 85.6 | 19.91
2024-11-08 15:30 | 15 | 15 | 557 | 37.1 | 0.034043 | 0 | 0 | 296 | 0.93 | 1.4 | 18.69 | 1.0007 | 85.72 | 2.3 | 0 | 1.0213 | 19.03 | 0 | 0 | 100 | 8070 | 85.61 | 19.65
2024-11-08 15:45 | 15 | 15 | 591 | 45.3 | 0.11915 | 0 | 0 | 274 | 0.96 | 1.45 | 18.67 | 1.0005 | 85.72 | 2.4 | 0 | 1.0213 | 18.97 | 0 | 0 | 100 | 8069 | 85.62 | 19.51
2024-11-08 16:00 | 15 | 15 | 677 | 32.5 | 0.20426 | 0 | 0 | 257 | 0.88 | 1.39 | 18.56 | 0.99902 | 85.73 | 2.4 | 0 | 3.0596 | 18.83 | 0 | 0 | 100 | 8066 | 85.63 | 19.34
2024-11-08 16:15 | 15 | 15 | 689 | 16.9 | 0.83404 | 0 | 0 | 290 | 1.02 | 1.67 | 18.35 | 1.0004 | 85.75 | 2.4 | 0 | 7.1404 | 18.6 | 0 | 0 | 100 | 8066 | 85.65 | 19.1
2024-11-08 16:30 | 15 | 15 | 877 | 9.5 | 5.6426 | 0 | 0 | 207 | 0.85 | 2.11 | 18.01 | 0.99969 | 85.77 | 2.3 | 0.1 | 43.8596 | 18.25 | 0 | 0 | 100 | 8064 | 85.66 | 18.78
2024-11-08 16:45 | 15 | 15 | 669 | 4.1 | 3.2468 | 0 | 0 | 273 | 0.53 | 1.19 | 17.85 | 0.99904 | 85.78 | 2.3 | 0 | 32.6383 | 17.89 | 0 | 0 | 100 | 8063 | 85.68 | 18.48
2024-11-08 17:00 | 15 | 15 | 872 | 1.3 | 5.1319 | 0 | 0 | 290 | 0.96 | 1.91 | 17.85 | 1 | 85.81 | 2.3 | 0 | 53.0383 | 17.81 | 0 | 0 | 100 | 8060 | 85.7 | 18.34
2024-11-08 17:15 | 15 | 15 | 893 | 0 | 13.9574 | 0 | 0 | 213 | 0.77 | 1.4 | 17.78 | 1.0015 | 85.82 | 2.3 | 0 | 85.6809 | 17.75 | 0 | 0 | 100 | 8058 | 85.71 | 18.24
2024-11-08 17:30 | 15 | 15 | 810 | 0 | 8.1617 | 0 | 0 | 280 | 0.7 | 1.49 | 17.63 | 1.0006 | 85.82 | 2.2 | 0 | 57.1191 | 17.67 | 0 | 0 | 100 | 8055 | 85.72 | 18.11
2024-11-08 17:45 | 15 | 15 | 853 | 0 | 3.8766 | 0 | 0 | 286 | 0.81 | 2.19 | 17.41 | 1.001 | 85.83 | 2.2 | 0 | 28.5617 | 17.49 | 0 | 0 | 100 | 8055 | 85.73 | 17.92
2024-11-08 18:00 | 15 | 15 | 693 | 0 | 2.9404 | 0 | 0 | 270 | 0.65 | 1.35 | 17.4 | 1.0016 | 85.85 | 2.3 | 0 | 17.3404 | 17.39 | 0 | 0 | 100 | 8053 | 85.74 | 17.82
2024-11-08 18:15 | 15 | 15 | 751 | 0 | 1.634 | 0 | 0 | 257 | 0.59 | 1.46 | 17.35 | 1.0002 | 85.86 | 2.3 | 0 | 11.2213 | 17.31 | 0 | 0 | 100 | 8051 | 85.76 | 17.72
2024-11-08 18:30 | 15 | 15 | 769 | 0 | 1.2085 | 0 | 0 | 274 | 0.72 | 2.18 | 17.38 | 0.99986 | 85.88 | 2.3 | 0 | 8.1617 | 17.29 | 0 | 0 | 100 | 8050 | 85.78 | 17.68
2024-11-08 18:45 | 15 | 15 | 692 | 0 | 1.4809 | 0 | 0 | 263 | 0.66 | 1.44 | 17.4 | 1.0016 | 85.89 | 2.3 | 0 | 10.2 | 17.3 | 0 | 0 | 100 | 8051 | 85.79 | 17.69
2024-11-08 19:00 | 15 | 15 | 756 | 0 | 1.3957 | 0 | 0 | 237 | 0.72 | 1.61 | 17.4 | 1.0016 | 85.92 | 2.3 | 0 | 8.1617 | 17.31 | 0 | 0 | 100 | 8048 | 85.81 | 17.68
2024-11-08 19:15 | 15 | 15 | 662 | 0 | 0.90213 | 0 | 0 | 248 | 0.73 | 1.72 | 17.4 | 0.99759 | 85.94 | 2.4 | 0 | 6.1191 | 17.31 | 0 | 0 | 100 | 8048 | 85.83 | 17.65
2024-11-08 19:30 | 15 | 15 | 696 | 0 | 0.51064 | 0 | 0 | 266 | 0.73 | 1.51 | 17.4 | 1.0001 | 85.96 | 2.3 | 0 | 3.0596 | 17.3 | 0 | 0 | 100 | 8045 | 85.85 | 17.64
2024-11-08 19:45 | 15 | 15 | 648 | 0 | 0.51064 | 0 | 0 | 279 | 0.8 | 1.3 | 17.47 | 1.0002 | 85.97 | 2.3 | 0 | 3.0596 | 17.36 | 0 | 0 | 100 | 8045 | 85.86 | 17.67
2024-11-08 20:00 | 15 | 15 | 663 | 0 | 0.44255 | 0 | 0 | 295 | 0.85 | 1.72 | 17.35 | 1.0007 | 85.99 | 2.4 | 0 | 3.0596 | 17.31 | 0 | 0 | 100 | 8042 | 85.88 | 17.64
2024-11-08 20:15 | 15 | 15 | 676 | 0 | 0.71489 | 0 | 0 | 289 | 0.8 | 1.46 | 17.29 | 0.99897 | 86 | 2.3 | -0.1 | 4.0809 | 17.23 | 0 | 0 | 100 | 8042 | 85.9 | 17.56
2024-11-08 20:30 | 15 | 15 | 666 | 0 | 0.59574 | 0 | 0 | 276 | 0.88 | 1.95 | 17.17 | 1.0004 | 86.01 | 2.3 | 0 | 4.0809 | 17.17 | 0 | 0 | 100 | 8039 | 85.91 | 17.51
2024-11-08 20:45 | 15 | 15 | 666 | 0 | 0.4766 | 0 | 0 | 272 | 0.8 | 1.34 | 17.01 | 0.99928 | 86.03 | 2.3 | 0.1 | 2.0383 | 17.05 | 0 | 0 | 100 | 8039 | 85.92 | 17.38
2024-11-08 21:00 | 15 | 15 | 662 | 0 | 0.44255 | 0 | 0 | 260 | 0.7 | 1.6 | 16.89 | 0.99963 | 86.04 | 2.3 | 0 | 2.0383 | 16.87 | 0 | 0 | 100 | 8037 | 85.93 | 17.24
2024-11-08 21:15 | 15 | 15 | 734 | 0 | 0.54468 | 0 | 0 | 271 | 0.67 | 1.28 | 16.76 | 1.0011 | 86.05 | 2.3 | 0 | 3.0596 | 16.74 | 0 | 0 | 100 | 8036 | 85.95 | 17.13
2024-11-08 21:30 | 15 | 15 | 673 | 0 | 0.61277 | 0 | 0 | 265 | 0.64 | 1.17 | 16.78 | 0.99983 | 86.05 | 2.3 | 0 | 3.0596 | 16.7 | 0 | 0 | 100 | 8033 | 85.95 | 17.07
2024-11-08 21:45 | 15 | 15 | 654 | 0 | 0.52766 | 0 | 0 | 263 | 0.74 | 1.33 | 16.83 | 0.99927 | 86.04 | 2.2 | 0 | 3.0596 | 16.69 | 0 | 0 | 100 | 8032 | 85.93 | 17.06
2024-11-08 22:00 | 15 | 15 | 650 | 0 | 0.44255 | 0 | 0 | 275 | 0.76 | 1.34 | 16.96 | 0.99676 | 86.02 | 2.3 | 0 | 2.0383 | 16.75 | 0 | 0 | 100 | 8035 | 85.92 | 17.09
2024-11-08 22:15 | 15 | 15 | 647 | 0 | 0.42553 | 0 | 0 | 278 | 0.8 | 1.82 | 17.16 | 0.99341 | 86.01 | 2.2 | 0 | 2.0383 | 16.89 | 0 | 0 | 100 | 8032 | 85.91 | 17.19
2024-11-08 22:30 | 15 | 15 | 635 | 0 | 0.4766 | 0 | 0 | 295 | 1 | 2.31 | 17.3 | 0.99479 | 86 | 2.4 | 0 | 3.0596 | 17.05 | 0 | 0 | 100 | 8030 | 85.9 | 17.34
2024-11-08 22:45 | 15 | 15 | 675 | 0 | 0.51064 | 0 | 0 | 284 | 0.88 | 1.61 | 17.4 | 0.99658 | 86 | 2.3 | 0 | 3.0596 | 17.21 | 0 | 0 | 100 | 8029 | 85.89 | 17.47
2024-11-08 23:00 | 15 | 15 | 674 | 0 | 0.57872 | 0 | 0 | 290 | 0.92 | 1.66 | 17.3 | 1.0009 | 85.98 | 2.3 | 0 | 3.0596 | 17.23 | 0 | 0 | 100 | 8028 | 85.88 | 17.5
2024-11-08 23:15 | 15 | 15 | 701 | 0 | 0.4766 | 0 | 0 | 285 | 0.91 | 2.03 | 17.3 | 1.0009 | 85.97 | 2.3 | 0 | 3.0596 | 17.21 | 0 | 0 | 100 | 8028 | 85.86 | 17.48
2024-11-08 23:30 | 15 | 15 | 633 | 0 | 0.27234 | 0 | 0 | 274 | 0.9 | 2.32 | 17.3 | 0.99884 | 85.94 | 2.3 | 0 | 2.0383 | 17.21 | 0 | 0 | 100 | 8026 | 85.83 | 17.49
2024-11-08 23:45 | 15 | 15 | 634 | 0 | 0.22128 | 0 | 0 | 281 | 0.99 | 2.26 | 17.3 | 0.99986 | 85.92 | 2.4 | 0 | 1.0213 | 17.18 | 0 | 0 | 100 | 8023 | 85.82 | 17.48
2024-11-09 | 15 | 15 | 629 | 0 | 0.3234 | 0 | 0 | 256 | 0.96 | 1.91 | 17.31 | 1.0023 | 85.9 | 2.3 | 0 | 2.0383 | 17.22 | 0 | 0 | 100 | 8020 | 85.79 | 17.51
2024-11-09 00:15 | 15 | 15 | 616 | 0 | 0.17021 | 0 | 0 | 268 | 1.01 | 2.31 | 17.3 | 1.0014 | 85.88 | 2.3 | 0 | 1.0213 | 17.23 | 0 | 0 | 100 | 7998 | 85.78 | 17.66
2024-11-09 00:30 | 15 | 15 | 601 | 0 | 0.10213 | 0 | 0 | 289 | 0.97 | 2.13 | 17.24 | 0.9767 | 85.88 | 2.3 | 0 | 1.0213 | 17.21 | 0 | 0 | 100 | 8007 | 85.78 | 17.61
2024-11-09 00:45 | 15 | 15 | 613 | 0 | 0.13617 | 0 | 0 | 260 | 0.89 | 2.61 | 17.13 | 1.0004 | 85.87 | 2.3 | 0 | 1.0213 | 17.08 | 0 | 0 | 100 | 8007 | 85.76 | 17.46
2024-11-09 01:00 | 15 | 15 | 588 | 0 | 0.085106 | 0 | 0 | 252 | 0.88 | 3.18 | 17.1 | 1.0008 | 85.85 | 2.3 | 0 | 1.0213 | 17.04 | 0 | 0 | 100 | 8007 | 85.75 | 17.4
2024-11-09 01:15 | 15 | 15 | 607 | 0 | 0.10213 | 0 | 0 | 274 | 0.8 | 1.49 | 17.11 | 1.0002 | 85.85 | 2.3 | 0 | 1.0213 | 17.01 | 0 | 0 | 100 | 8006 | 85.74 | 17.38
2024-11-09 01:30 | 15 | 15 | 602 | 0 | 0.10213 | 0 | 0 | 266 | 0.79 | 2 | 17.1 | 1.0008 | 85.84 | 2.3 | 0 | 1.0213 | 17.01 | 0 | 0 | 100 | 8004 | 85.73 | 17.35
2024-11-09 01:45 | 15 | 15 | 582 | 0 | 0.068085 | 0 | 0 | 271 | 0.87 | 1.61 | 17.12 | 0.99952 | 85.82 | 2.3 | 0 | 1.0213 | 17 | 0 | 0 | 100 | 8003 | 85.71 | 17.34
2024-11-09 02:00 | 15 | 15 | 571 | 0 | 0.051064 | 0 | 0 | 304 | 0.94 | 1.82 | 17.22 | 0.99933 | 85.79 | 2.3 | 0 | 1.0213 | 17.06 | 0 | 0 | 100 | 8002 | 85.69 | 17.38
2024-11-09 02:15 | 15 | 15 | 568 | 0 | 0.017021 | 0 | 0 | 299 | 0.91 | 1.84 | 17.25 | 0.99997 | 85.77 | 2.3 | 0 | 1.0213 | 17.11 | 0 | 0 | 100 | 8004 | 85.67 | 17.43
2024-11-09 02:30 | 15 | 15 | 560 | 0 | 0.017021 | 0 | 0 | 302 | 1.01 | 1.94 | 17.19 | 0.99918 | 85.75 | 2.3 | 0 | 1.0213 | 17.09 | 0 | 0 | 100 | 8001 | 85.65 | 17.39
2024-11-09 02:45 | 15 | 15 | 557 | 0 | 0 | 0 | 0 | 298 | 0.94 | 1.78 | 17.16 | 0.99955 | 85.75 | 2.3 | 0 | 0 | 17.07 | 0 | 0 | 100 | 8000 | 85.64 | 17.34
2024-11-09 03:00 | 15 | 15 | 555 | 0 | 0 | 0 | 0 | 297 | 0.87 | 2.01 | 17.05 | 1.0014 | 85.75 | 2.3 | 0 | 0 | 17 | 0 | 0 | 100 | 7999 | 85.64 | 17.26
2024-11-09 03:15 | 15 | 15 | 545 | 0 | 0 | 0 | 0 | 285 | 0.89 | 1.87 | 16.93 | 1.0007 | 85.75 | 2.3 | 0 | 0 | 16.87 | 0 | 0 | 100 | 7998 | 85.64 | 17.17
2024-11-09 03:30 | 15 | 15 | 543 | 0 | 0.017021 | 0 | 0 | 275 | 0.83 | 1.76 | 17.1 | 0.99822 | 85.75 | 2.3 | 0 | 1.0213 | 16.91 | 0 | 0 | 100 | 7995 | 85.64 | 17.24
2024-11-09 03:45 | 15 | 15 | 566 | 0 | 0 | 0 | 0 | 290 | 0.85 | 1.94 | 17.2 | 0.99906 | 85.75 | 2.3 | 0 | 0 | 17.03 | 0 | 0 | 100 | 7998 | 85.65 | 17.33
2024-11-09 04:00 | 15 | 15 | 586 | 0 | 0.017021 | 0 | 0 | 289 | 0.88 | 2.11 | 17.2 | 0.99957 | 85.75 | 2.4 | 0 | 1.0213 | 17.09 | 0 | 0 | 100 | 7993 | 85.65 | 17.37
2024-11-09 04:15 | 15 | 15 | 555 | 0 | 0 | 0 | 0 | 293 | 0.87 | 1.86 | 17.12 | 0.99952 | 85.76 | 2.3 | -0.1 | 0 | 17.05 | 0 | 0 | 100 | 7995 | 85.65 | 17.35
2024-11-09 04:30 | 15 | 15 | 543 | 0 | 0.017021 | 0 | 0 | 282 | 0.85 | 1.85 | 17.01 | 1.0008 | 85.76 | 2.3 | 0 | 1.0213 | 16.97 | 0 | 0 | 100 | 7994 | 85.66 | 17.28
2024-11-09 04:45 | 15 | 15 | 543 | 0 | 0 | 0 | 0 | 254 | 0.77 | 1.61 | 16.93 | 0.99969 | 85.76 | 2.3 | 0 | 0 | 16.87 | 0 | 0 | 100 | 7993 | 85.66 | 17.21
2024-11-09 05:00 | 15 | 15 | 543 | 0 | 0 | 0 | 0 | 306 | 1.19 | 2.49 | 16.89 | 0.99807 | 85.78 | 2.3 | 0 | 0 | 16.83 | 0 | 0 | 100 | 7995 | 85.68 | 17.11
2024-11-09 05:15 | 15 | 15 | 542 | 0 | 0 | 0 | 0 | 248 | 0.66 | 1.16 | 16.83 | 0.99979 | 85.8 | 2.3 | 0 | 0 | 16.74 | 0 | 0 | 100 | 7989 | 85.7 | 17.05
2024-11-09 05:30 | 15 | 15 | 543 | 0 | 0 | 0 | 0 | 255 | 0.76 | 1.36 | 16.88 | 0.99923 | 85.82 | 2.3 | 0 | 0 | 16.74 | 0 | 0 | 100 | 7992 | 85.72 | 17.05
2024-11-09 05:45 | 15 | 15 | 545 | 1.4 | 0 | 0 | 0 | 247 | 0.74 | 1.48 | 17 | 0.9963 | 85.84 | 2.3 | 0 | 0 | 16.83 | 0 | 0 | 100 | 7988 | 85.74 | 17.15
2024-11-09 06:00 | 15 | 15 | 560 | 5.9 | 0.017021 | 0 | 0 | 263 | 0.83 | 1.64 | 17.05 | 0.9983 | 85.86 | 2.3 | 0 | 1.0213 | 16.91 | 0 | 0 | 100 | 7988 | 85.76 | 17.22
2024-11-09 06:15 | 15 | 15 | 604 | 23.9 | 0.017021 | 0 | 0 | 263 | 0.77 | 1.51 | 17.01 | 0.9998 | 85.89 | 2.3 | 0 | 1.0213 | 17.02 | 0 | 0 | 100 | 7988 | 85.79 | 17.3
2024-11-09 06:30 | 15 | 15 | 598 | 34.6 | 0.085106 | 0 | 0 | 277 | 0.83 | 1.63 | 17.07 | 0.9996 | 85.91 | 2.4 | 0 | 1.0213 | 17.11 | 0 | 0 | 100 | 7988 | 85.81 | 17.41
2024-11-09 06:45 | 15 | 15 | 571 | 49.4 | 0.051064 | 0 | 0 | 279 | 0.81 | 1.39 | 17.23 | 0.9992 | 85.93 | 2.3 | 0 | 1.0213 | 17.27 | 0 | 0 | 100 | 7987 | 85.83 | 17.57
2024-11-09 07:00 | 15 | 15 | 539 | 108.8 | 0.017021 | 0 | 0 | 288 | 0.92 | 1.74 | 17.49 | 0.99844 | 85.94 | 2.4 | 0 | 1.0213 | 17.67 | 0 | 0 | 100 | 7984 | 85.84 | 17.9
2024-11-09 07:15 | 15 | 15 | 463 | 178.8 | 0 | 0 | 0 | 300 | 1.39 | 2 | 17.93 | 1.0023 | 85.95 | 2.4 | 0 | 0 | 18.51 | 0 | 0 | 100 | 7986 | 85.85 | 18.55
2024-11-09 07:30 | 15 | 15 | 469 | 141.3 | 0 | 0 | 0 | 298 | 1.32 | 1.93 | 18.19 | 1.0009 | 85.95 | 2.3 | -0.1 | 0 | 19.06 | 0 | 0 | 100 | 7988 | 85.85 | 19.16
2024-11-09 07:45 | 15 | 3 | 454 | 227.9 | 0 | 0 | 0 | 294 | 1.24 | 2.08 | 18.24 | 0.99968 | 85.96 | 2.3 | 0 | 0 | 19.47 | 0 | 0 | 100 | 7992 | 85.87 | 19.76
2024-11-09 08:00 | 15 | 3 | 480 | 179.4 | 0 | 0 | 0 | 290 | 1.27 | 3.04 | 18.11 | 0.99873 | 85.99 | 2.3 | 0 | 0 | 19.65 | 0 | 0 | 100 | 7994 | 85.89 | 20.34
2024-11-09 08:15 | 15 | 15 | 804 | 244.3 | 0 | 0 | 0 | 291 | 1.1 | 1.95 | 18.15 | 0.9991 | 86 | 2.3 | -0.1 | 0 | 19.49 | 0 | 0 | 100 | 7995 | 85.9 | 20.4
2024-11-09 08:30 | 15 | 15 | 706 | 219.7 | 0.3234 | 0 | 0 | 265 | 0.88 | 1.55 | 18.05 | 0.99815 | 86.02 | 2.3 | 0 | 3.0596 | 19.52 | 0 | 0 | 100 | 8001 | 85.92 | 20.34
2024-11-09 08:45 | 15 | 15 | 739 | 221.3 | 0.69787 | 0 | 0 | 289 | 1.4 | 2.14 | 18.63 | 0.99792 | 86.03 | 2.4 | 0 | 6.1191 | 19.51 | 0 | 0 | 100 | 8004 | 85.93 | 20.3
2024-11-09 09:00 | 15 | 15 | 675 | 181.1 | 0.88511 | 0 | 0 | 285 | 1.3 | 2.51 | 18.73 | 1.0019 | 86.04 | 2.3 | 0 | 6.1191 | 19.72 | 0 | 0 | 100 | 8008 | 85.94 | 20.39
2024-11-09 09:15 | 15 | 15 | 553 | 214 | 0.35745 | 0 | 0 | 280 | 1.36 | 1.92 | 18.73 | 1.0019 | 86.04 | 2.3 | 0 | 4.0809 | 19.65 | 0 | 0 | 100 | 8010 | 85.94 | 20.16
2024-11-09 09:30 | 15 | 11 | 454 | 357.9 | 0 | 0 | 0 | 281 | 1.75 | 2.92 | 19.16 | 1.0114 | 86.03 | 2.4 | 0 | 0 | 20.37 | 0 | 0 | 100 | 8009 | 85.93 | 20.71
2024-11-09 09:45 | 15 | 0 | 451 | 498.3 | 0 | 0 | 0 | 282 | 1.69 | 2.64 | 19.9 | 0.98491 | 86.01 | 2.4 | 0 | 0 | 21.39 | 0 | 0 | 100 | 8018 | 85.93 | 21.87
2024-11-09 10:00 | 7 | 0 | 448 | 792.1 | 0 | 0 | 0 | 270 | 1.63 | 2.78 | 21.03 | 0.98846 | 86 | 2.5 | 0 | 0 | 22.69 | 0 | 0 | 100 | 8031 | 85.92 | 23.49
2024-11-09 10:15 | 0 | 0 | 449 | 644 | 0 | 0 | 0 | 268 | 1.77 | 3.46 | 21.23 | 1.0157 | 85.98 | 2.5 | 0 | 0 | 24.54 | 0 | 0 | 100 | 8038 | 85.9 | 25.1
2024-11-09 10:30 | 15 | 0 | 451 | 435 | 0 | 0 | 0 | 286 | 1.18 | 2.33 | 21.02 | 0.99951 | 85.98 | 2.4 | 0 | 0 | 24.29 | 0 | 0 | 100 | 8040 | 85.88 | 25.08
2024-11-09 10:45 | 4 | 0 | 446 | 744.6 | 0 | 0 | 0 | 262 | 0.85 | 1.91 | 21.37 | 0.99952 | 85.96 | 2.5 | 0 | 0 | 24.57 | 0 | 0 | 100 | 8048 | 85.86 | 25.55
2024-11-09 11:00 | 0 | 0 | 448 | 409.9 | 0 | 0 | 0 | 273 | 1.25 | 2.77 | 21.66 | 1.0009 | 85.94 | 2.5 | 0 | 0 | 25.63 | 0 | 0 | 100 | 8053 | 85.84 | 26.43
2024-11-09 11:15 | 0 | 0 | 447 | 689.4 | 0 | 0 | 0 | 300 | 1.94 | 3.36 | 21.72 | 0.9999 | 85.92 | 2.5 | 0 | 0 | 25.64 | 0 | 0 | 100 | 8062 | 85.82 | 26.68
2024-11-09 11:30 | 0 | 0 | 450 | 326.5 | 0 | 0 | 0 | 292 | 1.81 | 3.4 | 21.83 | 0.99549 | 85.9 | 2.5 | 0 | 0 | 26.19 | 0 | 0 | 100 | 8061 | 85.8 | 27.23
2024-11-09 11:45 | 14 | 12 | 726 | 139.8 | 0.42553 | 0 | 0 | 313 | 1.45 | 2.52 | 21.19 | 0.99709 | 85.9 | 2.4 | 0 | 5.1021 | 24.44 | 0 | 0 | 100 | 8058 | 85.79 | 25.26
2024-11-09 12:00 | 15 | 15 | 638 | 205.6 | 1.0553 | 0 | 0 | 349 | 0.91 | 1.95 | 20.33 | 1.0018 | 85.88 | 2.4 | 0 | 13.2596 | 22.54 | 0 | 0 | 100 | 8055 | 85.77 | 23.26
2024-11-09 12:15 | 15 | 15 | 651 | 187.1 | 0.18723 | 0 | 0 | 243 | 0.75 | 2.11 | 19.62 | 0.99953 | 85.87 | 2.4 | 0 | 1.0213 | 21.3 | 0 | 0 | 100 | 8057 | 85.76 | 22.26
2024-11-09 12:30 | 15 | 15 | 708 | 166.9 | 0.97021 | 0 | 0 | 221 | 1.06 | 2.63 | 19.16 | 1.0006 | 85.85 | 2.4 | 0 | 8.1617 | 20.29 | 0 | 0 | 100 | 8056 | 85.74 | 21.32
2024-11-09 12:45 | 15 | 15 | 560 | 239.5 | 0.30638 | 0 | 0 | 265 | 1.09 | 1.97 | 19.19 | 0.99693 | 85.83 | 2.4 | 0 | 3.0596 | 20.06 | 0 | 0 | 100 | 8060 | 85.73 | 20.98
2024-11-09 13:00 | 15 | 14 | 459 | 329.6 | 0 | 0 | 0 | 253 | 0.92 | 2.4 | 19.23 | 0.99804 | 85.81 | 2.3 | 0 | 0 | 20.51 | 0 | 0 | 100 | 8067 | 85.7 | 21.22
2024-11-09 13:15 | 15 | 6 | 811 | 265.3 | 0.034043 | 0 | 0 | 260 | 0.88 | 2.08 | 19.64 | 1.0009 | 85.78 | 2.3 | 0 | 1.0213 | 20.79 | 0 | 0 | 100 | 8072 | 85.68 | 21.73
2024-11-09 13:30 | 15 | 15 | 588 | 255.3 | 0.068085 | 0 | 0 | 256 | 0.79 | 1.77 | 19.65 | 1.0012 | 85.77 | 2.4 | 0 | 1.0213 | 21.07 | 0 | 0 | 100 | 8076 | 85.67 | 22.01
2024-11-09 13:45 | 15 | 10 | 455 | 318.7 | 0.017021 | 0 | 0 | 224 | 0.92 | 4.22 | 19.4 | 1.0017 | 85.75 | 2.4 | 0 | 1.0213 | 21.09 | 0 | 0 | 100 | 8080 | 85.64 | 22.11
2024-11-09 14:00 | 15 | 11 | 614 | 283.3 | 0 | 0 | 0 | 216 | 1.09 | 2.76 | 19.2 | 0.99631 | 85.74 | 2.4 | 0 | 0 | 20.87 | 0 | 0 | 100 | 8083 | 85.63 | 22.14
2024-11-09 14:15 | 15 | 15 | 683 | 248.5 | 0 | 0 | 0 | 230 | 0.95 | 2.87 | 19.1 | 1.0007 | 85.73 | 2.4 | 0 | 0 | 20.59 | 0 | 0 | 100 | 8085 | 85.63 | 21.84
2024-11-09 14:30 | 15 | 15 | 748 | 61.1 | 0.90213 | 0 | 0 | 213 | 1.25 | 2.65 | 18.76 | 0.99816 | 85.73 | 2.4 | 0 | 6.1191 | 19.75 | 0 | 0 | 100 | 8080 | 85.62 | 20.9
2024-11-09 14:45 | 15 | 15 | 738 | 35.4 | 2.2596 | 0 | 0 | 241 | 1.04 | 2.34 | 18.4 | 1.0006 | 85.72 | 2.3 | 0 | 19.3787 | 18.96 | 0 | 0 | 100 | 8074 | 85.61 | 19.91
2024-11-09 15:00 | 15 | 15 | 820 | 44.3 | 1.6681 | 0 | 0 | 234 | 0.99 | 3.8 | 17.97 | 1.0012 | 85.72 | 2.3 | 0 | 10.2 | 18.45 | 0 | 0 | 100 | 8075 | 85.61 | 19.33
2024-11-09 15:15 | 15 | 15 | 805 | 43.5 | 1.0043 | 0 | 0 | 320 | 0.72 | 2.41 | 17.97 | 1.0003 | 85.72 | 2.3 | 0 | 9.1787 | 18.23 | 0 | 0 | 100 | 8075 | 85.61 | 19
2024-11-09 15:30 | 15 | 15 | 775 | 33.1 | 1.0553 | 0 | 0 | 329 | 0.8 | 1.94 | 18.03 | 0.99989 | 85.74 | 2.3 | 0 | 7.1404 | 18.18 | 0 | 0 | 100 | 8070 | 85.63 | 18.85
2024-11-09 15:45 | 15 | 15 | 678 | 24.2 | 1.2255 | 0 | 0 | 338 | 0.98 | 1.99 | 17.91 | 1.0002 | 85.74 | 2.3 | 0 | 7.1404 | 18.14 | 0 | 0 | 100 | 8070 | 85.64 | 18.69
2024-11-09 16:00 | 15 | 15 | 805 | 18.5 | 1.4979 | 0 | 0 | 342 | 0.73 | 1.68 | 17.75 | 0.99895 | 85.75 | 2.3 | 0 | 11.2213 | 17.9 | 0 | 0 | 100 | 8067 | 85.65 | 18.44
2024-11-09 16:15 | 15 | 15 | 771 | 15.7 | 1.8851 | 0 | 0 | 40 | 0.68 | 1.5 | 17.59 | 1.0001 | 85.78 | 2.4 | 0 | 10.2 | 17.73 | 0 | 0 | 100 | 8066 | 85.68 | 18.26
2024-11-09 16:30 | 15 | 15 | 682 | 21.7 | 1.2426 | 0 | 0 | 195 | 1.02 | 3.42 | 17.27 | 0.99972 | 85.79 | 2.3 | 0 | 9.1787 | 17.55 | 0 | 0 | 100 | 8062 | 85.69 | 18.02
2024-11-09 16:45 | 15 | 15 | 648 | 13.5 | 0.35745 | 0 | 0 | 216 | 0.78 | 1.63 | 17.07 | 0.9996 | 85.8 | 2.3 | 0 | 2.0383 | 17.19 | 0 | 0 | 100 | 8060 | 85.7 | 17.73
2024-11-09 17:00 | 15 | 15 | 677 | 3.3 | 0.35745 | 0 | 0 | 220 | 0.88 | 3.3 | 17.17 | 0.99892 | 85.82 | 2.3 | 0 | 3.0596 | 17.08 | 0 | 0 | 100 | 8060 | 85.72 | 17.61
2024-11-09 17:15 | 15 | 15 | 698 | 0.1 | 0.76596 | 0 | 0 | 212 | 0.84 | 1.92 | 17.17 | 0.99994 | 85.83 | 2.3 | 0 | 4.0809 | 17.08 | 0 | 0 | 100 | 8058 | 85.72 | 17.55
2024-11-09 17:30 | 15 | 15 | 715 | 0 | 0.44255 | 0 | 0 | 241 | 0.9 | 2.1 | 17.1 | 0.99976 | 85.84 | 2.3 | 0 | 3.0596 | 17.03 | 0 | 0 | 100 | 8055 | 85.74 | 17.46
2024-11-09 17:45 | 15 | 15 | 701 | 0 | 0.81702 | 0 | 0 | 267 | 0.85 | 2.36 | 17.12 | 1.0005 | 85.84 | 2.3 | 0 | 4.0809 | 17 | 0 | 0 | 100 | 8054 | 85.73 | 17.43
2024-11-09 18:00 | 15 | 15 | 652 | 0 | 0.69787 | 0 | 0 | 257 | 0.85 | 2.14 | 17.1 | 0.99976 | 85.84 | 2.3 | 0 | 3.0596 | 17.01 | 0 | 0 | 100 | 8052 | 85.74 | 17.4
2024-11-09 18:15 | 15 | 15 | 690 | 0 | 0.61277 | 0 | 0 | 258 | 0.79 | 2.5 | 17.17 | 0.99994 | 85.85 | 2.4 | 0 | 4.0809 | 17.03 | 0 | 0 | 100 | 8050 | 85.74 | 17.4
2024-11-09 18:30 | 15 | 15 | 702 | 0 | 0.57872 | 0 | 0 | 256 | 0.85 | 2.45 | 17.04 | 1.0005 | 85.85 | 2.3 | 0 | 4.0809 | 17.03 | 0 | 0 | 100 | 8051 | 85.74 | 17.36
2024-11-09 18:45 | 15 | 15 | 615 | 0 | 0.42553 | 0 | 0 | 248 | 0.87 | 3.43 | 16.92 | 0.99877 | 85.86 | 2.3 | 0 | 2.0383 | 16.89 | 0 | 0 | 100 | 8049 | 85.75 | 17.24
2024-11-09 19:00 | 15 | 15 | 647 | 0 | 0.34043 | 0 | 0 | 195 | 1.14 | 3.46 | 16.93 | 0.99658 | 85.89 | 2.3 | 0.2 | 2.0383 | 16.75 | 0 | 0 | 100 | 8047 | 85.79 | 17.15
2024-11-09 19:15 | 15 | 15 | 632 | 0 | 0.2383 | 0 | 0 | 189 | 1.15 | 3.91 | 17.07 | 0.98983 | 85.93 | 2.4 | 0 | 1.0213 | 16.75 | 0 | 0 | 100 | 8047 | 85.83 | 17.14
2024-11-09 19:30 | 15 | 15 | 659 | 0 | 0.2383 | 0 | 0 | 214 | 1.15 | 3.53 | 17.18 | 0.98756 | 85.97 | 2.3 | 0 | 2.0383 | 16.82 | 0 | 0 | 100 | 8045 | 85.86 | 17.16
2024-11-09 19:45 | 15 | 15 | 651 | 0 | 0.40851 | 0 | 0 | 245 | 1.05 | 2.62 | 17.14 | 0.99006 | 85.99 | 2.3 | 0 | 2.0383 | 16.83 | 0 | 0 | 100 | 8045 | 85.88 | 17.15
2024-11-09 20:00 | 15 | 15 | 624 | 0 | 0.17021 | 0 | 0 | 195 | 1.06 | 3.27 | 17.3 | 0.97705 | 86 | 2.3 | 0.1 | 1.0213 | 16.78 | 0 | 0 | 100 | 8044 | 85.9 | 17.14
2024-11-09 20:15 | 15 | 15 | 617 | 0 | 0.13617 | 0 | 0 | 204 | 0.55 | 1.31 | 17.21 | 0.98212 | 86.02 | 2.3 | 0 | 1.0213 | 16.77 | 0 | 0 | 100 | 8042 | 85.92 | 17.15
2024-11-09 20:30 | 15 | 15 | 542 | 0 | 0.39149 | 0 | 0 | 308 | 0.53 | 1.7 | 17.17 | 0.98972 | 86.04 | 2.3 | 0 | 7.1404 | 16.85 | 0 | 0 | 100 | 8041 | 85.94 | 17.18
2024-11-09 20:45 | 15 | 15 | 539 | 0 | 0.017021 | 0 | 0 | 181 | 0.52 | 1.26 | 17.36 | 0.97891 | 86.04 | 2.4 | 0 | 1.0213 | 16.86 | 0 | 0 | 100 | 8041 | 85.94 | 17.24
2024-11-09 21:00 | 15 | 15 | 535 | 0 | 0 | 0 | 0 | 243 | 0.81 | 1.56 | 17.36 | 0.98496 | 86.04 | 2.3 | 0 | 0 | 16.96 | 0 | 0 | 100 | 8039 | 85.93 | 17.29
2024-11-09 21:15 | 15 | 15 | 526 | 0 | 0 | 0 | 0 | 266 | 0.67 | 1.55 | 17.09 | 0.9968 | 86.03 | 2.3 | 0 | 0 | 16.88 | 0 | 0 | 100 | 8036 | 85.92 | 17.22
2024-11-09 21:30 | 15 | 15 | 515 | 0 | 0 | 0 | 0 | 250 | 0.96 | 1.46 | 17.1 | 0.98847 | 86.02 | 2.2 | 0 | 0 | 16.75 | 0 | 0 | 100 | 8038 | 85.91 | 17.07
2024-11-09 21:45 | 15 | 15 | 505 | 0 | 0 | 0 | 0 | 276 | 0.95 | 1.31 | 17.09 | 0.9855 | 86.01 | 2.3 | 0 | 0 | 16.7 | 0 | 0 | 100 | 8036 | 85.9 | 17.03
2024-11-09 22:00 | 15 | 15 | 482 | 0 | 0 | 0 | 0 | 272 | 0.83 | 1.38 | 17.12 | 0.98414 | 86 | 2.3 | 0 | 0 | 16.71 | 0 | 0 | 100 | 8034 | 85.9 | 17.06
2024-11-09 22:15 | 15 | 15 | 469 | 0 | 0 | 0 | 0 | 285 | 1.07 | 1.46 | 17.14 | 0.97983 | 85.99 | 2.3 | 0 | 0 | 16.67 | 0 | 0 | 100 | 8033 | 85.88 | 17.08
2024-11-09 22:30 | 15 | 15 | 461 | 0 | 0 | 0 | 0 | 281 | 0.81 | 1.43 | 17.27 | 0.97535 | 85.98 | 2.3 | 0 | 0 | 16.72 | 0 | 0 | 100 | 8030 | 85.88 | 17.13
2024-11-09 22:45 | 15 | 15 | 462 | 0 | 0 | 0 | 0 | 295 | 1.57 | 2.35 | 17.19 | 0.98132 | 85.98 | 2.3 | 0 | 0 | 16.73 | 0 | 0 | 100 | 8031 | 85.87 | 17.16
2024-11-09 23:00 | 15 | 15 | 465 | 0 | 0 | 0 | 0 | 315 | 1.65 | 2.42 | 17.25 | 0.9776 | 85.98 | 2.3 | 0 | 0 | 16.73 | 0 | 0 | 100 | 8029 | 85.88 | 17.16
2024-11-09 23:15 | 15 | 15 | 463 | 0 | 0 | 0 | 0 | 291 | 0.96 | 2.2 | 17.04 | 0.99069 | 85.97 | 2.3 | 0 | 0 | 16.73 | 0 | 0 | 100 | 8028 | 85.87 | 17.14
2024-11-09 23:30 | 15 | 15 | 463 | 0 | 0 | 0 | 0 | 298 | 1.36 | 2.13 | 17.19 | 0.9803 | 85.96 | 2.3 | 0 | 0 | 16.73 | 0 | 0 | 100 | 8023 | 85.86 | 17.14
2024-11-09 23:45 | 15 | 15 | 465 | 0 | 0 | 0 | 0 | 323 | 0.79 | 1.72 | 17.04 | 0.99275 | 85.96 | 2.3 | 0 | 0 | 16.77 | 0 | 0 | 100 | 8025 | 85.86 | 17.16
2024-11-10 | 15 | 15 | 461 | 0 | 0 | 0 | 0 | 23 | 0.65 | 1.77 | 17.12 | 0.98722 | 85.95 | 2.3 | 0 | 0 | 16.76 | 0 | 0 | 100 | 8024 | 85.84 | 17.15
2024-11-10 00:15 | 15 | 15 | 462 | 0 | 0 | 0 | 0 | 335 | 0.65 | 0.97 | 17.23 | 0.97986 | 85.93 | 2.3 | 0 | 0 | 16.75 | 0 | 0 | 100 | 8010 | 85.82 | 17.29
2024-11-10 00:30 | 15 | 4 | 459 | 0 | 0 | 0 | 0 | 74 | 0.58 | 1.46 | 17.38 | 0.95044 | 85.92 | 2.3 | 0 | 0 | 16.79 | 0 | 0 | 100 | 8010 | 85.81 | 17.3
2024-11-10 00:45 | 15 | 2 | 460 | 0 | 0 | 0 | 0 | 179 | 0.74 | 1.46 | 17.38 | 0.97515 | 85.9 | 2.3 | 0 | 0 | 16.83 | 0 | 0 | 100 | 8010 | 85.79 | 17.33
2024-11-10 01:00 | 15 | 15 | 462 | 0 | 0 | 0 | 0 | 247 | 1.25 | 1.7 | 17.2 | 0.98478 | 85.88 | 2.3 | 0 | 0 | 16.81 | 0 | 0 | 100 | 8010 | 85.77 | 17.28
2024-11-10 01:15 | 15 | 13 | 463 | 0 | 0 | 0 | 0 | 205 | 0.88 | 1.95 | 17.21 | 0.98263 | 85.86 | 2.2 | 0 | 0 | 16.77 | 0 | 0 | 100 | 8008 | 85.76 | 17.2
2024-11-10 01:30 | 15 | 15 | 464 | 0 | 0 | 0 | 0 | 250 | 1.25 | 2.08 | 17.04 | 0.99069 | 85.85 | 2.3 | 0 | 0 | 16.74 | 0 | 0 | 100 | 8007 | 85.74 | 17.1
2024-11-10 01:45 | 15 | 15 | 465 | 0 | 0 | 0 | 0 | 244 | 1.39 | 2.16 | 17.17 | 0.98257 | 85.81 | 2.3 | 0 | 0 | 16.73 | 0 | 0 | 100 | 8004 | 85.71 | 17.09
2024-11-10 02:00 | 15 | 15 | 470 | 0 | 0 | 0 | 0 | 256 | 1.17 | 2.01 | 16.88 | 0.99558 | 85.8 | 2.4 | 0.1 | 0 | 16.66 | 0 | 0 | 100 | 8005 | 85.69 | 16.99
2024-11-10 02:15 | 15 | 15 | 477 | 0 | 0 | 0 | 0 | 287 | 1.43 | 2.92 | 16.93 | 0.99036 | 85.79 | 2.2 | 0 | 0 | 16.62 | 0 | 0 | 100 | 8004 | 85.69 | 16.9
2024-11-10 02:30 | 15 | 15 | 488 | 0 | 0 | 0 | 0 | 289 | 1.36 | 2.73 | 16.82 | 0.99311 | 85.79 | 2.3 | 0 | 0 | 16.56 | 0 | 0 | 100 | 8004 | 85.68 | 16.77
2024-11-10 02:45 | 15 | 15 | 500 | 0 | 0 | 0 | 0 | 300 | 1.52 | 2.27 | 16.68 | 0.99565 | 85.79 | 2.3 | 0 | 0 | 16.47 | 0 | 0 | 100 | 8001 | 85.68 | 16.65
2024-11-10 03:00 | 15 | 15 | 517 | 0 | 0 | 0 | 0 | 294 | 0.9 | 1.74 | 16.61 | 0.99639 | 85.78 | 2.3 | 0 | 0 | 16.41 | 0 | 0 | 100 | 8001 | 85.68 | 16.55
2024-11-10 03:15 | 15 | 15 | 536 | 0 | 0 | 0 | 0 | 127 | 0.55 | 1.29 | 16.45 | 0.99856 | 85.78 | 2.2 | 0 | 0 | 16.31 | 0 | 0 | 100 | 8000 | 85.68 | 16.48
2024-11-10 03:30 | 15 | 15 | 570 | 0 | 0.017021 | 0 | 0 | 93 | 0.9 | 3.04 | 16.56 | 0.99584 | 85.8 | 2.3 | 0 | 1.0213 | 16.34 | 0 | 0 | 100 | 8001 | 85.69 | 16.61
2024-11-10 03:45 | 15 | 15 | 612 | 0 | 0 | 0 | 0 | 288 | 0.8 | 1.88 | 16.6 | 1.0013 | 85.81 | 2.3 | 0 | 0 | 16.51 | 0 | 0 | 100 | 7999 | 85.7 | 16.73
2024-11-10 04:00 | 15 | 15 | 662 | 0 | 0 | 0 | 0 | 76 | 0.81 | 2.84 | 16.56 | 0.99903 | 85.82 | 2.4 | 0 | 0 | 16.5 | 0 | 0 | 100 | 7997 | 85.72 | 16.71
2024-11-10 04:15 | 15 | 15 | 667 | 0 | 0.017021 | 0 | 0 | 87 | 1.18 | 2.83 | 16.5 | 1.0018 | 85.82 | 2.2 | 0 | 1.0213 | 16.44 | 0 | 0 | 100 | 7997 | 85.72 | 16.68
2024-11-10 04:30 | 15 | 15 | 664 | 0 | 0 | 0 | 0 | 124 | 1.7 | 5.07 | 16.56 | 1.0001 | 85.84 | 2.4 | 0 | 0 | 16.49 | 0 | 0 | 100 | 7995 | 85.73 | 16.74
2024-11-10 04:45 | 15 | 15 | 640 | 0 | 0 | 0 | 0 | 119 | 1.69 | 4.02 | 16.8 | 0.99333 | 85.84 | 2.3 | 0 | 0 | 16.57 | 0 | 0 | 100 | 7998 | 85.74 | 16.78
2024-11-10 05:00 | 15 | 15 | 618 | 0 | 0 | 0 | 0 | 132 | 1.39 | 3.52 | 17.01 | 0.98225 | 85.84 | 2.3 | 0 | 0 | 16.55 | 0 | 0 | 100 | 7992 | 85.74 | 16.75
2024-11-10 05:15 | 15 | 15 | 585 | 0 | 0 | 0 | 0 | 122 | 1.81 | 3.97 | 17.15 | 0.97921 | 85.85 | 2.4 | 0 | 0 | 16.66 | 0 | 0 | 100 | 7992 | 85.75 | 16.85
2024-11-10 05:30 | 15 | 15 | 550 | 0.3 | 0 | 0 | 0 | 110 | 1.64 | 4 | 17.34 | 0.97711 | 85.87 | 2.4 | 0 | 0 | 16.8 | 0 | 0 | 100 | 7991 | 85.77 | 16.99
2024-11-10 05:45 | 15 | 15 | 526 | 6 | 0 | 0 | 0 | 148 | 1.61 | 4.36 | 17.28 | 0.9859 | 85.89 | 2.3 | 0.1 | 0 | 16.89 | 0 | 0 | 100 | 7991 | 85.78 | 17.06
2024-11-10 06:00 | 15 | 15 | 538 | 17.1 | 0 | 0 | 0 | 113 | 2.17 | 4.88 | 17.36 | 0.98951 | 85.9 | 2.2 | 0.1 | 0 | 17.03 | 0 | 0 | 100 | 7988 | 85.8 | 17.22
2024-11-10 06:15 | 15 | 15 | 567 | 30.8 | 0 | 0 | 0 | 112 | 1.43 | 4.06 | 17.34 | 0.99784 | 85.92 | 2.3 | 0 | 0 | 17.19 | 0 | 0 | 100 | 7989 | 85.82 | 17.35
2024-11-10 06:30 | 15 | 15 | 541 | 39.5 | 0 | 0 | 0 | 99 | 1.3 | 3.99 | 17.31 | 1.0002 | 85.93 | 2.2 | -0.1 | 0 | 17.25 | 0 | 0 | 100 | 7988 | 85.84 | 17.43
2024-11-10 06:45 | 15 | 15 | 467 | 131 | 0 | 0 | 0 | 151 | 1.01 | 2.8 | 17.49 | 0.99694 | 85.94 | 2.3 | 0 | 0 | 17.6 | 0 | 0 | 100 | 7988 | 85.85 | 17.75
2024-11-10 07:00 | 15 | 11 | 457 | 129.2 | 0 | 0 | 0 | 47 | 1.27 | 4.34 | 17.77 | 0.99868 | 85.96 | 2.3 | 0 | 0 | 18.62 | 0 | 0 | 100 | 7988 | 85.87 | 18.54
2024-11-10 07:15 | 15 | 0 | 456 | 119.9 | 0 | 0 | 0 | 94 | 0.98 | 4.03 | 17.72 | 1.0033 | 85.98 | 2.3 | 0 | 0 | 18.55 | 0 | 0 | 100 | 7989 | 85.89 | 18.82
2024-11-10 07:30 | 15 | 0 | 457 | 127.6 | 0 | 0 | 0 | 63 | 0.94 | 2.58 | 17.69 | 1.0003 | 86.01 | 2.4 | 0 | 0 | 18.54 | 0 | 0 | 100 | 7988 | 85.91 | 18.96
2024-11-10 07:45 | 15 | 0 | 456 | 102 | 0 | 0 | 0 | 73 | 1.04 | 2.55 | 17.72 | 1.0003 | 86.04 | 2.4 | 0 | 0 | 18.48 | 0 | 0 | 100 | 7988 | 85.94 | 18.98
2024-11-10 08:00 | 15 | 13 | 627 | 229.7 | 0 | 0 | 0 | 47 | 1.52 | 2.8 | 17.69 | 0.99433 | 86.05 | 2.4 | 0 | 0 | 18.62 | 0 | 0 | 100 | 7993 | 85.95 | 19.13
2024-11-10 08:15 | 15 | 15 | 595 | 295.3 | 0 | 0 | 0 | 54 | 1.32 | 5.47 | 18.01 | 1.0036 | 86.06 | 2.3 | -0.1 | 0 | 19.13 | 0 | 0 | 100 | 7999 | 85.96 | 19.62
2024-11-10 08:30 | 15 | 15 | 465 | 486.1 | 0 | 0 | 0 | 29 | 1.45 | 3.5 | 18.79 | 0.99444 | 86.05 | 2.4 | 0 | 0 | 20.57 | 0 | 0 | 100 | 8005 | 85.97 | 20.5
2024-11-10 08:45 | 15 | 15 | 891 | 158.5 | 0.64681 | 0 | 0 | 60 | 2.36 | 5.99 | 18.25 | 1.0043 | 86.07 | 2.3 | 0 | 6.1191 | 20.02 | 0 | 0 | 100 | 8003 | 85.97 | 20.46
2024-11-10 09:00 | 15 | 15 | 565 | 293.5 | 0.35745 | 0 | 0 | 68 | 2.24 | 5.08 | 17.81 | 1.0021 | 86.08 | 2.3 | 0 | 7.1404 | 19.09 | 0 | 0 | 100 | 8009 | 85.98 | 19.61
2024-11-10 09:15 | 15 | 6 | 457 | 320.6 | 0 | 0 | 0 | 49 | 1.8 | 5.03 | 18.06 | 0.99366 | 86.08 | 2.3 | 0 | 0 | 19.27 | 0 | 0 | 100 | 8014 | 85.98 | 19.91
2024-11-10 09:30 | 15 | 0 | 455 | 272.5 | 0 | 0 | 0 | 67 | 1.62 | 4.53 | 17.96 | 1.0004 | 86.09 | 2.4 | 0 | 0 | 19.29 | 0 | 0 | 100 | 8019 | 85.99 | 20.15
2024-11-10 09:45 | 15 | 1 | 460 | 267.7 | 0 | 0 | 0 | 74 | 1.67 | 4.31 | 18.18 | 0.9977 | 86.08 | 2.3 | 0 | 0 | 19.32 | 0 | 0 | 100 | 8022 | 85.98 | 20.41
2024-11-10 10:00 | 15 | 15 | 609 | 110.3 | 0.25532 | 0 | 0 | 358 | 2.27 | 4.65 | 17.76 | 1.0008 | 86.08 | 2.3 | 0 | 4.0809 | 18.89 | 0 | 0 | 100 | 8018 | 85.98 | 20.02
2024-11-10 10:15 | 15 | 15 | 860 | 90.2 | 0.68085 | 0 | 0 | 359 | 1.55 | 3.4 | 17.43 | 1.0002 | 86.08 | 2.4 | 0 | 15.2979 | 18.26 | 0 | 0 | 100 | 8017 | 85.97 | 19.32
2024-11-10 10:30 | 15 | 15 | 660 | 89.7 | 2.1915 | 0 | 0 | 8 | 1.78 | 3.65 | 17.35 | 1.0023 | 86.06 | 2.4 | -0.1 | 24.4809 | 17.93 | 0 | 0 | 100 | 8016 | 85.95 | 18.82
2024-11-10 10:45 | 15 | 15 | 806 | 90.5 | 2.3787 | 0 | 0 | 355 | 1.76 | 4.81 | 17.23 | 1.0012 | 86.04 | 2.3 | 0 | 20.4 | 17.67 | 0 | 0 | 100 | 8017 | 85.93 | 18.46
2024-11-10 11:00 | 15 | 15 | 582 | 204.3 | 0.71489 | 0 | 0 | 37 | 1.4 | 2.45 | 17.21 | 1.003 | 86.01 | 2.3 | 0 | 9.1787 | 17.88 | 0 | 0 | 100 | 8020 | 85.91 | 18.57
2024-11-10 11:15 | 15 | 15 | 543 | 304.7 | 0.11915 | 0 | 0 | 20 | 1.14 | 2.07 | 17.39 | 0.99872 | 85.99 | 2.4 | 0 | 2.0383 | 18.42 | 0 | 0 | 100 | 8029 | 85.89 | 19.04
2024-11-10 11:30 | 15 | 13 | 457 | 233.4 | 0 | 0 | 0 | 345 | 1.23 | 2.69 | 17.99 | 0.99901 | 85.97 | 2.4 | 0 | 0 | 19.03 | 0 | 0 | 100 | 8033 | 85.87 | 19.69
2024-11-10 11:45 | 15 | 7 | 563 | 167.9 | 0 | 0 | 0 | 1 | 1.18 | 2.27 | 18.31 | 0.99625 | 85.95 | 2.3 | 0 | 0 | 19.13 | 0 | 0 | 100 | 8036 | 85.85 | 19.97
2024-11-10 12:00 | 15 | 15 | 673 | 134.1 | 0.28936 | 0 | 0 | 353 | 0.93 | 1.58 | 18.35 | 0.99945 | 85.93 | 2.3 | 0 | 5.1021 | 19.11 | 0 | 0 | 100 | 8034 | 85.83 | 20.07
2024-11-10 12:15 | 15 | 15 | 582 | 148.7 | 0.57872 | 0 | 0 | 342 | 1.12 | 2.16 | 18.33 | 0.9988 | 85.92 | 2.3 | 0 | 9.1787 | 18.93 | 0 | 0 | 100 | 8035 | 85.82 | 19.75
2024-11-10 12:30 | 15 | 15 | 624 | 111.9 | 0.30638 | 0 | 0 | 315 | 1.4 | 2.22 | 18.57 | 1.0035 | 85.91 | 2.4 | 0 | 3.0596 | 18.98 | 0 | 0 | 100 | 8034 | 85.8 | 19.65
2024-11-10 12:45 | 15 | 15 | 533 | 71.2 | 0.4766 | 0 | 0 | 305 | 1.48 | 2.91 | 18.31 | 1.0001 | 85.9 | 2.3 | 0 | 8.1617 | 18.86 | 0 | 0 | 100 | 8032 | 85.79 | 19.37
2024-11-10 13:00 | 15 | 15 | 461 | 180.4 | 0 | 0 | 0 | 310 | 1.38 | 2.15 | 18.4 | 0.99821 | 85.87 | 2.4 | 0 | 0 | 18.92 | 0 | 0 | 100 | 8038 | 85.77 | 19.31
2024-11-10 13:15 | 15 | 13 | 587 | 260.1 | 0.10213 | 0 | 0 | 335 | 1.05 | 1.92 | 18.45 | 1.0045 | 85.85 | 2.4 | 0 | 1.0213 | 19.26 | 0 | 0 | 100 | 8042 | 85.75 | 19.75
2024-11-10 13:30 | 15 | 15 | 517 | 296.2 | 0.17021 | 0 | 0 | 329 | 0.87 | 1.59 | 18.85 | 1.0018 | 85.82 | 2.4 | 0 | 3.0596 | 19.54 | 0 | 0 | 100 | 8048 | 85.72 | 20.32
2024-11-10 13:45 | 15 | 13 | 454 | 423.8 | 0 | 0 | 0 | 320 | 1.56 | 2.95 | 19.45 | 1.0057 | 85.79 | 2.3 | 0 | 0 | 20.33 | 0 | 0 | 100 | 8055 | 85.69 | 21.44
2024-11-10 14:00 | 15 | 0 | 454 | 336.7 | 0 | 0 | 0 | 304 | 1.05 | 2.14 | 19.4 | 0.99464 | 85.79 | 2.4 | 0 | 0 | 20.89 | 0 | 0 | 100 | 8064 | 85.69 | 22.34
2024-11-10 14:15 | 15 | 8 | 625 | 236.9 | 0.068085 | 0 | 0 | 307 | 1.04 | 2.04 | 19.43 | 1.007 | 85.8 | 2.4 | 0 | 1.0213 | 20.66 | 0 | 0 | 100 | 8063 | 85.69 | 22.41
2024-11-10 14:30 | 15 | 15 | 512 | 166.3 | 0.051064 | 0 | 0 | 307 | 0.89 | 2.4 | 19.24 | 0.99831 | 85.79 | 2.4 | 0 | 1.0213 | 20.29 | 0 | 0 | 100 | 8064 | 85.69 | 21.89
2024-11-10 14:45 | 15 | 15 | 467 | 153.5 | 0 | 0 | 0 | 313 | 1.34 | 2.27 | 19.11 | 1.0055 | 85.79 | 2.4 | 0 | 0 | 20.01 | 0 | 0 | 100 | 8060 | 85.68 | 21.51
2024-11-10 15:00 | 15 | 15 | 518 | 113.7 | 0.017021 | 0 | 0 | 327 | 1.15 | 2.31 | 18.91 | 0.99892 | 85.79 | 2.4 | 0 | 1.0213 | 19.73 | 0 | 0 | 100 | 8057 | 85.69 | 21.18
2024-11-10 15:15 | 15 | 15 | 493 | 96.3 | 0 | 0 | 0 | 302 | 0.64 | 1.93 | 18.78 | 1.0043 | 85.8 | 2.3 | 0 | 0 | 19.41 | 0 | 0 | 100 | 8055 | 85.69 | 20.64
2024-11-10 15:30 | 15 | 15 | 479 | 116.6 | 0 | 0 | 0 | 272 | 0.71 | 1.37 | 18.78 | 0.99922 | 85.8 | 2.3 | 0 | 0 | 19.39 | 0 | 0 | 100 | 8055 | 85.7 | 20.5
2024-11-10 15:45 | 15 | 15 | 514 | 93.6 | 0 | 0 | 0 | 264 | 1.26 | 1.94 | 18.77 | 0.99984 | 85.81 | 2.3 | 0 | 0 | 19.39 | 0 | 0 | 100 | 8052 | 85.71 | 20.41
2024-11-10 16:00 | 15 | 15 | 503 | 84.7 | 0 | 0 | 0 | 262 | 1.3 | 1.87 | 18.63 | 1.0012 | 85.82 | 2.4 | 0 | 0 | 19.21 | 0 | 0 | 100 | 8050 | 85.71 | 20.17
2024-11-10 16:15 | 15 | 15 | 630 | 76 | 0.15319 | 0 | 0 | 257 | 1.21 | 2.37 | 18.48 | 0.99604 | 85.84 | 2.4 | 0 | 2.0383 | 19.07 | 0 | 0 | 100 | 8048 | 85.73 | 19.95
2024-11-10 16:30 | 15 | 15 | 583 | 42.9 | 0.085106 | 0 | 0 | 236 | 1.17 | 2.67 | 18.05 | 1.0011 | 85.85 | 2.3 | 0 | 1.0213 | 18.63 | 0 | 0 | 100 | 8046 | 85.74 | 19.34
2024-11-10 16:45 | 15 | 15 | 611 | 15.3 | 0.017021 | 0 | 0 | 232 | 0.98 | 1.97 | 17.65 | 0.99882 | 85.87 | 2.3 | 0 | 1.0213 | 17.97 | 0 | 0 | 100 | 8044 | 85.76 | 18.65
2024-11-10 17:00 | 15 | 15 | 545 | 10.3 | 0.017021 | 0 | 0 | 220 | 0.97 | 2.69 | 17.29 | 1.0015 | 85.88 | 2.3 | 0 | 1.0213 | 17.5 | 0 | 0 | 100 | 8042 | 85.78 | 18.18
2024-11-10 17:15 | 15 | 15 | 511 | 1.7 | 0 | 0 | 0 | 206 | 1.04 | 2.07 | 17.01 | 0.99877 | 85.89 | 2.3 | 0 | 0 | 17.02 | 0 | 0 | 100 | 8041 | 85.79 | 17.68
2024-11-10 17:30 | 15 | 15 | 563 | 0 | 0.085106 | 0 | 0 | 232 | 0.94 | 2.29 | 16.92 | 0.99202 | 85.9 | 2.2 | 0 | 1.0213 | 16.65 | 0 | 0 | 100 | 8039 | 85.8 | 17.33
2024-11-10 17:45 | 15 | 15 | 659 | 0 | 0.25532 | 0 | 0 | 200 | 0.97 | 2.62 | 16.83 | 0.99091 | 85.92 | 2.3 | 0 | 4.0809 | 16.53 | 0 | 0 | 100 | 8039 | 85.82 | 17.15
2024-11-10 18:00 | 15 | 15 | 595 | 0 | 0.25532 | 0 | 0 | 200 | 0.7 | 2.53 | 16.83 | 0.99196 | 85.94 | 2.3 | 0 | 4.0809 | 16.54 | 0 | 0 | 100 | 8035 | 85.84 | 17.07
2024-11-10 18:15 | 15 | 15 | 733 | 0 | 0.98723 | 0 | 0 | 184 | 1.02 | 2.69 | 17.03 | 0.98461 | 85.96 | 2.3 | 0 | 11.2213 | 16.63 | 0 | 0 | 100 | 8036 | 85.86 | 17.1
2024-11-10 18:30 | 15 | 15 | 749 | 0 | 1.2426 | 0 | 0 | 196 | 0.74 | 1.68 | 17.25 | 0.99286 | 85.98 | 2.3 | 0 | 9.1787 | 16.98 | 0 | 0 | 100 | 8036 | 85.87 | 17.33
2024-11-10 18:45 | 15 | 15 | 642 | 0 | 0.28936 | 0 | 0 | 303 | 0.5 | 0.9 | 17.1 | 0.99925 | 86 | 2.3 | 0 | 5.1021 | 16.99 | 0 | 0 | 100 | 8033 | 85.9 | 17.32
2024-11-10 19:00 | 15 | 15 | 607 | 0 | 0.20426 | 0 | 0 | 57 | 0.63 | 1.8 | 17.3 | 0.99175 | 86.02 | 2.3 | 0 | 3.0596 | 17.03 | 0 | 0 | 100 | 8032 | 85.92 | 17.35
2024-11-10 19:15 | 15 | 15 | 590 | 0 | 0.085106 | 0 | 0 | 333 | 0.72 | 1.54 | 17.3 | 0.99935 | 86.03 | 2.3 | 0 | 1.0213 | 17.15 | 0 | 0 | 100 | 8030 | 85.92 | 17.43
2024-11-10 19:30 | 15 | 15 | 604 | 0 | 0.068085 | 0 | 0 | 293 | 0.91 | 1.31 | 17.13 | 1.0004 | 86.03 | 2.3 | 0 | 1.0213 | 17.13 | 0 | 0 | 100 | 8029 | 85.93 | 17.4
2024-11-10 19:45 | 15 | 15 | 575 | 0 | 0.085106 | 0 | 0 | 313 | 1.34 | 1.7 | 17.14 | 0.99877 | 86.06 | 2.3 | 0 | 1.0213 | 17.05 | 0 | 0 | 100 | 8026 | 85.95 | 17.33
2024-11-10 20:00 | 15 | 15 | 543 | 0 | 0.017021 | 0 | 0 | 288 | 1 | 1.63 | 17.05 | 1.0004 | 86.07 | 2.3 | 0 | 1.0213 | 16.97 | 0 | 0 | 100 | 8025 | 85.96 | 17.28
2024-11-10 20:15 | 15 | 15 | 529 | 0 | 0 | 0 | 0 | 274 | 0.81 | 1.46 | 17.1 | 0.99771 | 86.08 | 2.3 | 0 | 0 | 16.9 | 0 | 0 | 100 | 8023 | 85.97 | 17.24
2024-11-10 20:30 | 15 | 15 | 527 | 0 | 0 | 0 | 0 | 301 | 1.24 | 1.83 | 17.09 | 0.9968 | 86.09 | 2.3 | 0 | 0 | 16.88 | 0 | 0 | 100 | 8023 | 85.98 | 17.23
2024-11-10 20:45 | 15 | 15 | 526 | 0 | 0 | 0 | 0 | 320 | 1.19 | 1.58 | 17 | 0.9994 | 86.1 | 2.3 | 0 | 0 | 16.84 | 0 | 0 | 100 | 8023 | 85.99 | 17.17
2024-11-10 21:00 | 15 | 15 | 532 | 0 | 0 | 0 | 0 | 327 | 1.22 | 2.14 | 16.99 | 0.999 | 86.1 | 2.4 | 0 | 0 | 16.87 | 0 | 0 | 100 | 8020 | 85.99 | 17.13
2024-11-10 21:15 | 15 | 15 | 534 | 0 | 0 | 0 | 0 | 326 | 1.87 | 2.36 | 16.91 | 1.001 | 86.1 | 2.3 | 0 | 0 | 16.79 | 0 | 0 | 100 | 8020 | 86 | 17.08
2024-11-10 21:30 | 15 | 15 | 532 | 0 | 0 | 0 | 0 | 315 | 1.26 | 1.77 | 17.01 | 0.99773 | 86.11 | 2.3 | 0 | 0 | 16.82 | 0 | 0 | 100 | 8019 | 86.01 | 17.16
2024-11-10 21:45 | 15 | 15 | 611 | 0 | 0.25532 | 0 | 0 | 325 | 0.79 | 1.17 | 17.02 | 1.0007 | 86.11 | 2.3 | 0 | 2.0383 | 16.92 | 0 | 0 | 100 | 8017 | 86.01 | 17.24
2024-11-10 22:00 | 15 | 15 | 555 | 0 | 0.017021 | 0 | 0 | 313 | 1.16 | 1.54 | 17 | 0.9994 | 86.1 | 2.3 | 0 | 1.0213 | 16.89 | 0 | 0 | 100 | 8016 | 86 | 17.24
2024-11-10 22:15 | 15 | 15 | 555 | 0 | 0 | 0 | 0 | 297 | 0.85 | 1.07 | 16.89 | 0.99807 | 86.1 | 2.3 | 0 | 0 | 16.8 | 0 | 0 | 100 | 8015 | 85.99 | 17.09
2024-11-10 22:30 | 15 | 15 | 554 | 0 | 0.017021 | 0 | 0 | 316 | 0.67 | 1.16 | 16.81 | 0.99949 | 86.09 | 2.3 | 0 | 1.0213 | 16.7 | 0 | 0 | 100 | 8014 | 85.98 | 17
2024-11-10 22:45 | 15 | 15 | 572 | 0 | 0 | 0 | 0 | 17 | 0.73 | 1.22 | 16.85 | 0.99696 | 86.07 | 2.3 | 0 | 0 | 16.65 | 0 | 0 | 100 | 8012 | 85.97 | 16.9
2024-11-10 23:00 | 15 | 15 | 604 | 0 | 0 | 0 | 0 | 354 | 0.89 | 1.58 | 16.95 | 0.99584 | 86.06 | 2.3 | 0 | 0 | 16.73 | 0 | 0 | 100 | 8010 | 85.95 | 16.96
2024-11-10 23:15 | 15 | 15 | 593 | 0 | 0.017021 | 0 | 0 | 341 | 1.38 | 2.09 | 17 | 0.99837 | 86.04 | 2.3 | 0 | 1.0213 | 16.82 | 0 | 0 | 100 | 8010 | 85.94 | 17.07
2024-11-10 23:30 | 15 | 15 | 599 | 0 | 0.034043 | 0 | 0 | 339 | 1.08 | 2.42 | 16.95 | 1.0005 | 86.04 | 2.3 | 0 | 1.0213 | 16.89 | 0 | 0 | 100 | 8008 | 85.93 | 17.14
2024-11-10 23:45 | 15 | 15 | 610 | 0 | 0.017021 | 0 | 0 | 7 | 0.58 | 1.47 | 16.83 | 1.0014 | 86.02 | 2.3 | 0 | 1.0213 | 16.82 | 0 | 0 | 100 | 8009 | 85.92 | 17.13
2024-11-11 | 15 | 15 | 596 | 0 | 0.017021 | 0 | 0 | 342 | 0.88 | 1.75 | 16.81 | 1.0005 | 86.01 | 2.3 | 0 | 1.0213 | 16.77 | 0 | 0 | 100 | 8006 | 85.9 | 17.11
2024-11-11 00:15 | 15 | 15 | 565 | 0 | 0.017021 | 0 | 0 | 316 | 1.45 | 2.04 | 16.8 | 0.99908 | 86 | 2.3 | 0 | 1.0213 | 16.71 | 0 | 0 | 100 | 7980 | 85.89 | 17.19
2024-11-11 00:30 | 15 | 15 | 555 | 0 | 0 | 0 | 0 | 351 | 1.2 | 2.22 | 16.77 | 0.9774 | 85.98 | 2.3 | 0 | 0 | 16.69 | 0 | 0 | 100 | 7991 | 85.88 | 17.14
2024-11-11 00:45 | 15 | 15 | 542 | 0 | 0 | 0 | 0 | 340 | 1.04 | 2.33 | 16.7 | 0.99965 | 85.97 | 2.3 | 0 | 0 | 16.63 | 0 | 0 | 100 | 7988 | 85.86 | 16.99
2024-11-11 01:00 | 15 | 15 | 519 | 0 | 0 | 0 | 0 | 349 | 0.52 | 1.29 | 16.66 | 0.99745 | 85.96 | 2.2 | 0 | 0 | 16.57 | 0 | 0 | 100 | 7989 | 85.86 | 16.93
2024-11-11 01:15 | 15 | 15 | 492 | 0 | 0.017021 | 0 | 0 | 16 | 0.53 | 1.19 | 16.91 | 0.9885 | 85.94 | 2.3 | 0 | 1.0213 | 16.58 | 0 | 0 | 100 | 7988 | 85.84 | 16.91
2024-11-11 01:30 | 15 | 15 | 472 | 0 | 0 | 0 | 0 | 351 | 0.64 | 1.39 | 17.24 | 0.97008 | 85.93 | 2.3 | 0 | 0 | 16.62 | 0 | 0 | 100 | 7987 | 85.83 | 16.9
2024-11-11 01:45 | 15 | 15 | 465 | 0 | 0 | 0 | 0 | 358 | 1.15 | 2.47 | 17.17 | 0.97592 | 85.92 | 2.4 | 0 | 0 | 16.63 | 0 | 0 | 100 | 7985 | 85.82 | 16.9
2024-11-11 02:00 | 15 | 15 | 465 | 0 | 0 | 0 | 0 | 13 | 1.66 | 3.76 | 17.07 | 0.98469 | 85.9 | 2.3 | 0 | 0 | 16.67 | 0 | 0 | 100 | 7985 | 85.8 | 16.9
2024-11-11 02:15 | 15 | 15 | 468 | 0 | 0 | 0 | 0 | 15 | 1.84 | 3.87 | 16.94 | 0.99076 | 85.89 | 2.3 | 0 | 0 | 16.61 | 0 | 0 | 100 | 7985 | 85.78 | 16.88
2024-11-11 02:30 | 15 | 15 | 482 | 0 | 0 | 0 | 0 | 37 | 1.87 | 4.71 | 16.82 | 0.9952 | 85.87 | 2.3 | 0 | 0 | 16.59 | 0 | 0 | 100 | 7982 | 85.77 | 16.9
2024-11-11 02:45 | 15 | 15 | 504 | 0 | 0 | 0 | 0 | 48 | 1.92 | 3.94 | 16.7 | 0.99965 | 85.85 | 2.4 | 0 | 0 | 16.6 | 0 | 0 | 100 | 7982 | 85.75 | 16.94
2024-11-11 03:00 | 15 | 15 | 528 | 0 | 0 | 0 | 0 | 40 | 1.6 | 4.51 | 16.67 | 0.99945 | 85.84 | 2.3 | -0.1 | 0 | 16.63 | 0 | 0 | 100 | 7983 | 85.73 | 16.95
2024-11-11 03:15 | 15 | 15 | 531 | 0 | 0 | 0 | 0 | 89 | 1.93 | 4.76 | 16.57 | 0.99945 | 85.82 | 2.3 | 0 | 0 | 16.57 | 0 | 0 | 100 | 7980 | 85.72 | 16.86
2024-11-11 03:30 | 15 | 15 | 515 | 0 | 0 | 0 | 0 | 76 | 1.85 | 4.36 | 16.64 | 0.99819 | 85.83 | 2.3 | 0 | 0 | 16.54 | 0 | 0 | 100 | 7979 | 85.72 | 16.79
2024-11-11 03:45 | 15 | 15 | 498 | 0 | 0 | 0 | 0 | 91 | 1.74 | 4.86 | 16.9 | 0.98912 | 85.83 | 2.3 | 0 | 0 | 16.57 | 0 | 0 | 100 | 7979 | 85.72 | 16.84
2024-11-11 04:00 | 15 | 15 | 473 | 0 | 0 | 0 | 0 | 70 | 1.76 | 4.83 | 16.9 | 0.99068 | 85.84 | 2.3 | 0 | 0 | 16.59 | 0 | 0 | 100 | 7978 | 85.74 | 16.89
2024-11-11 04:15 | 15 | 15 | 464 | 0 | 0 | 0 | 0 | 62 | 1.24 | 2.97 | 16.83 | 0.99091 | 85.85 | 2.3 | 0 | 0 | 16.53 | 0 | 0 | 100 | 7977 | 85.75 | 16.86
2024-11-11 04:30 | 15 | 15 | 463 | 0 | 0 | 0 | 0 | 51 | 1.65 | 4.28 | 16.79 | 0.99082 | 85.87 | 2.3 | 0 | 0 | 16.5 | 0 | 0 | 100 | 7976 | 85.76 | 16.84
2024-11-11 04:45 | 15 | 15 | 470 | 0 | 0 | 0 | 0 | 35 | 2.15 | 5.52 | 16.75 | 0.99439 | 85.87 | 2.2 | -0.1 | 0 | 16.5 | 0 | 0 | 100 | 7977 | 85.77 | 16.83
2024-11-11 05:00 | 15 | 15 | 619 | 0 | 0 | 0 | 0 | 57 | 2.43 | 6.32 | 16.79 | 0.98611 | 85.87 | 2.4 | 0.1 | 0 | 16.42 | 0 | 0 | 100 | 7974 | 85.77 | 16.78
2024-11-11 05:15 | 15 | 15 | 722 | 0 | 0.25532 | 0 | 0 | 73 | 2.16 | 6.5 | 16.73 | 0.98619 | 85.89 | 2.3 | 0 | 2.0383 | 16.35 | 0 | 0 | 100 | 7974 | 85.79 | 16.74
2024-11-11 05:30 | 15 | 15 | 678 | 0 | 0.28936 | 0 | 0 | 61 | 3.12 | 6.42 | 16.74 | 0.97979 | 85.9 | 2.2 | 0 | 2.0383 | 16.26 | 0 | 0 | 100 | 7973 | 85.8 | 16.64
2024-11-11 05:45 | 15 | 15 | 577 | 0.3 | 0.034043 | 0 | 0 | 59 | 2.61 | 5.35 | 16.75 | 0.97969 | 85.92 | 2.3 | 0 | 1.0213 | 16.27 | 0 | 0 | 100 | 7969 | 85.82 | 16.62
2024-11-11 06:00 | 15 | 15 | 740 | 2.3 | 0.18723 | 0 | 0 | 59 | 2.71 | 5.8 | 16.81 | 0.98015 | 85.95 | 2.3 | 0 | 2.0383 | 16.33 | 0 | 0 | 100 | 7969 | 85.84 | 16.64
2024-11-11 06:15 | 15 | 15 | 694 | 5.1 | 0.49362 | 0 | 0 | 66 | 2.63 | 6.61 | 16.64 | 0.98498 | 85.98 | 2.4 | 0 | 3.0596 | 16.23 | 0 | 0 | 100 | 7967 | 85.88 | 16.6
2024-11-11 06:30 | 15 | 15 | 727 | 7.5 | 0.27234 | 0 | 0 | 63 | 3.14 | 6.57 | 16.6 | 0.97424 | 86 | 2.3 | 0.1 | 2.0383 | 16.02 | 0 | 0 | 100 | 7969 | 85.89 | 16.45
2024-11-11 06:45 | 15 | 15 | 634 | 10.3 | 0.17021 | 0 | 0 | 79 | 2.82 | 5.78 | 16.52 | 0.96962 | 86.01 | 2.3 | -0.1 | 1.0213 | 15.88 | 0 | 0 | 100 | 7966 | 85.91 | 16.34
2024-11-11 07:00 | 15 | 15 | 686 | 16.2 | 0.17021 | 0 | 0 | 77 | 2.96 | 6.07 | 16.59 | 0.9685 | 86.03 | 2.3 | 0 | 1.0213 | 15.93 | 0 | 0 | 100 | 7966 | 85.93 | 16.32
2024-11-11 07:15 | 15 | 15 | 707 | 20.2 | 0.30638 | 0 | 0 | 76 | 3.19 | 5.74 | 16.35 | 0.98017 | 86.03 | 2.4 | 0 | 2.0383 | 15.88 | 0 | 0 | 100 | 7965 | 85.93 | 16.28
2024-11-11 07:30 | 15 | 15 | 743 | 20.5 | 0.2383 | 0 | 0 | 76 | 3.63 | 6.77 | 16.07 | 0.98852 | 86.03 | 2.4 | 0.2 | 2.0383 | 15.79 | 0 | 0 | 100 | 7966 | 85.92 | 16.21
2024-11-11 07:45 | 15 | 15 | 704 | 23.4 | 0.17021 | 0 | 0 | 72 | 3.39 | 7.05 | 16.31 | 0.98052 | 86.04 | 2.3 | 0 | 1.0213 | 15.83 | 0 | 0 | 100 | 7963 | 85.93 | 16.21
2024-11-11 08:00 | 15 | 15 | 835 | 36.1 | 0.74894 | 0 | 0 | 68 | 3.99 | 7.55 | 16.2 | 0.99068 | 86.03 | 2.1 | 0 | 5.1021 | 15.89 | 0 | 0 | 100 | 7962 | 85.92 | 16.28
2024-11-11 08:15 | 15 | 15 | 780 | 57.1 | 0.54468 | 0 | 0 | 79 | 4.08 | 8.62 | 16.09 | 0.99437 | 86.02 | 2.2 | 0 | 4.0809 | 15.92 | 0 | 0 | 100 | 7961 | 85.91 | 16.34
2024-11-11 08:30 | 15 | 15 | 665 | 84.9 | 0.22128 | 0 | 0 | 76 | 3.92 | 8.29 | 16.21 | 0.99222 | 86.01 | 2.3 | 0 | 1.0213 | 15.93 | 0 | 0 | 100 | 7963 | 85.9 | 16.37
2024-11-11 08:45 | 15 | 15 | 619 | 104.7 | 0.13617 | 0 | 0 | 75 | 2.63 | 5.65 | 16.29 | 0.9996 | 86.02 | 2.4 | 0 | 1.0213 | 16.14 | 0 | 0 | 100 | 7961 | 85.92 | 16.54
2024-11-11 09:00 | 15 | 15 | 666 | 64.1 | 0.11915 | 0 | 0 | 88 | 1.23 | 2.86 | 16.55 | 0.9986 | 86.06 | 2.3 | 0 | 1.0213 | 16.43 | 0 | 0 | 100 | 7958 | 85.96 | 16.82
2024-11-11 09:15 | 15 | 15 | 637 | 42.1 | 0.18723 | 0 | 0 | 34 | 1.46 | 4.52 | 16.69 | 0.99818 | 86.08 | 2.3 | 0 | 1.0213 | 16.54 | 0 | 0 | 100 | 7960 | 85.98 | 16.93
2024-11-11 09:30 | 15 | 15 | 664 | 42.6 | 0.17021 | 0 | 0 | 53 | 2.07 | 4.51 | 16.67 | 0.99945 | 86.09 | 2.3 | -0.1 | 2.0383 | 16.65 | 0 | 0 | 100 | 7957 | 85.99 | 17
2024-11-11 09:45 | 15 | 15 | 756 | 47.9 | 0.25532 | 0 | 0 | 52 | 2.13 | 4.61 | 16.65 | 0.99967 | 86.09 | 2.4 | 0 | 2.0383 | 16.69 | 0 | 0 | 100 | 7956 | 85.99 | 17.07
2024-11-11 10:00 | 15 | 15 | 648 | 49.6 | 0.3234 | 0 | 0 | 55 | 2.89 | 7.42 | 16.64 | 1.0003 | 86.08 | 2.3 | 0.1 | 2.0383 | 16.75 | 0 | 0 | 100 | 7957 | 85.98 | 17.13
2024-11-11 10:15 | 15 | 15 | 726 | 64.7 | 0.10213 | 0 | 0 | 65 | 3.34 | 6.13 | 16.62 | 1.001 | 86.06 | 2.5 | 0 | 1.0213 | 16.79 | 0 | 0 | 100 | 7956 | 85.96 | 17.14
2024-11-11 10:30 | 15 | 15 | 717 | 94.6 | 0.27234 | 0 | 0 | 56 | 3.18 | 7.33 | 16.67 | 1.0005 | 86.03 | 2.4 | 0.1 | 3.0596 | 16.87 | 0 | 0 | 100 | 7954 | 85.93 | 17.24
2024-11-11 10:45 | 15 | 15 | 632 | 104.5 | 0.15319 | 0 | 0 | 50 | 3.08 | 8.06 | 16.73 | 1.0009 | 86 | 2.3 | 0 | 1.0213 | 16.97 | 0 | 0 | 100 | 7955 | 85.9 | 17.36
2024-11-11 11:00 | 15 | 15 | 587 | 95.1 | 0.034043 | 0 | 0 | 46 | 3.32 | 7.27 | 16.69 | 0.99924 | 85.96 | 2.3 | 0 | 1.0213 | 16.99 | 0 | 0 | 100 | 7954 | 85.86 | 17.39
2024-11-11 11:15 | 15 | 15 | 559 | 96.7 | 0.017021 | 0 | 0 | 63 | 3 | 6.65 | 16.65 | 1.0002 | 85.95 | 2.5 | -0.1 | 1.0213 | 16.97 | 0 | 0 | 100 | 7952 | 85.85 | 17.38
2024-11-11 11:30 | 15 | 15 | 518 | 106.1 | 0 | 0 | 0 | 75 | 2.02 | 6.07 | 16.64 | 1.0019 | 85.96 | 2.3 | 0.1 | 0 | 16.96 | 0 | 0 | 100 | 7953 | 85.86 | 17.41
2024-11-11 11:45 | 15 | 15 | 523 | 123.7 | 0 | 0 | 0 | 57 | 1.25 | 3.81 | 16.65 | 1.0002 | 85.95 | 2.3 | 0 | 0 | 17.12 | 0 | 0 | 100 | 7955 | 85.85 | 17.6
2024-11-11 12:00 | 15 | 15 | 593 | 133.6 | 0 | 0 | 0 | 350 | 0.77 | 2.17 | 16.71 | 1.0001 | 85.93 | 2.3 | -0.1 | 0 | 17.31 | 0 | 0 | 100 | 7955 | 85.83 | 17.87
2024-11-11 12:15 | 15 | 15 | 591 | 89 | 0.034043 | 0 | 0 | 335 | 1.18 | 2.96 | 16.95 | 1.0005 | 85.91 | 2.2 | 0.1 | 1.0213 | 17.49 | 0 | 0 | 100 | 7956 | 85.8 | 18.14
2024-11-11 12:30 | 15 | 15 | 586 | 107.8 | 0.068085 | 0 | 0 | 329 | 1.24 | 2.2 | 17.15 | 0.99813 | 85.89 | 2.3 | 0 | 1.0213 | 17.58 | 0 | 0 | 100 | 7954 | 85.79 | 18.22
2024-11-11 12:45 | 15 | 15 | 610 | 96 | 0.068085 | 0 | 0 | 354 | 1.16 | 2.13 | 17.13 | 1.0014 | 85.87 | 2.4 | 0 | 1.0213 | 17.7 | 0 | 0 | 100 | 7955 | 85.77 | 18.37
2024-11-11 13:00 | 15 | 15 | 628 | 156.4 | 0.051064 | 0 | 0 | 51 | 2.1 | 4.05 | 16.98 | 1.0007 | 85.84 | 2.3 | 0 | 1.0213 | 17.65 | 0 | 0 | 100 | 7957 | 85.73 | 18.35
2024-11-11 13:15 | 15 | 15 | 557 | 168.3 | 0.017021 | 0 | 0 | 75 | 1.95 | 3.69 | 16.95 | 0.99843 | 85.81 | 2.3 | 0 | 1.0213 | 17.59 | 0 | 0 | 100 | 7956 | 85.71 | 18.25
2024-11-11 13:30 | 15 | 15 | 474 | 138.3 | 0 | 0 | 0 | 20 | 0.99 | 3.16 | 17.09 | 0.99937 | 85.8 | 2.3 | 0 | 0 | 17.72 | 0 | 0 | 100 | 7959 | 85.7 | 18.42
2024-11-11 13:45 | 15 | 13 | 460 | 135.2 | 0 | 0 | 0 | 28 | 1.37 | 3.36 | 17.16 | 0.9975 | 85.79 | 2.3 | 0 | 0 | 17.77 | 0 | 0 | 100 | 7960 | 85.68 | 18.59
2024-11-11 14:00 | 15 | 10 | 468 | 159.1 | 0 | 0 | 0 | 57 | 2.16 | 4.64 | 17.11 | 0.99964 | 85.78 | 2.3 | 0 | 0 | 17.79 | 0 | 0 | 100 | 7962 | 85.68 | 18.68
2024-11-11 14:15 | 15 | 15 | 478 | 152.2 | 0 | 0 | 0 | 40 | 1.95 | 4.78 | 17.17 | 1.0004 | 85.78 | 2.3 | 0 | 0 | 17.77 | 0 | 0 | 100 | 7961 | 85.67 | 18.71
2024-11-11 14:30 | 15 | 15 | 463 | 154.5 | 0 | 0 | 0 | 37 | 1.35 | 3.15 | 17.25 | 0.99997 | 85.76 | 2.3 | 0.1 | 0 | 17.87 | 0 | 0 | 100 | 7960 | 85.66 | 18.82
2024-11-11 14:45 | 15 | 10 | 465 | 149.9 | 0 | 0 | 0 | 53 | 1.88 | 3.78 | 17.29 | 1.0005 | 85.74 | 2.3 | 0 | 0 | 17.95 | 0 | 0 | 100 | 7962 | 85.64 | 18.9
2024-11-11 15:00 | 15 | 15 | 460 | 137.5 | 0 | 0 | 0 | 70 | 2.27 | 4.8 | 17.39 | 0.99771 | 85.74 | 2.4 | 0.1 | 0 | 17.95 | 0 | 0 | 100 | 7963 | 85.64 | 18.8
2024-11-11 15:15 | 15 | 2 | 459 | 105.7 | 0 | 0 | 0 | 63 | 2.24 | 4.79 | 17.35 | 0.99973 | 85.75 | 2.4 | 0 | 0 | 17.89 | 0 | 0 | 100 | 7962 | 85.65 | 18.71
2024-11-11 15:30 | 15 | 12 | 468 | 70.5 | 0 | 0 | 0 | 65 | 2.3 | 4.04 | 17.38 | 0.99986 | 85.75 | 2.3 | 0 | 0 | 17.79 | 0 | 0 | 100 | 7960 | 85.65 | 18.58
2024-11-11 15:45 | 15 | 15 | 471 | 51.7 | 0 | 0 | 0 | 49 | 1.79 | 4.57 | 17.35 | 0.99771 | 85.77 | 2.3 | 0 | 0 | 17.67 | 0 | 0 | 100 | 7960 | 85.67 | 18.38
2024-11-11 16:00 | 15 | 15 | 653 | 30 | 0 | 0 | 0 | 33 | 1.79 | 4.24 | 17.29 | 0.99947 | 85.79 | 2.4 | 0 | 0 | 17.52 | 0 | 0 | 100 | 7961 | 85.68 | 18.2
2024-11-11 16:15 | 15 | 15 | 613 | 27.3 | 0 | 0 | 0 | 37 | 1.37 | 3.63 | 17.27 | 0.99972 | 85.8 | 2.3 | 0 | 0 | 17.46 | 0 | 0 | 100 | 7960 | 85.7 | 18.04
2024-11-11 16:30 | 15 | 15 | 619 | 20.7 | 0 | 0 | 0 | 0 | 1.25 | 3.09 | 17.2 | 0.99906 | 85.81 | 2.4 | 0 | 0 | 17.35 | 0 | 0 | 100 | 7956 | 85.71 | 17.91
2024-11-11 16:45 | 15 | 15 | 750 | 10.9 | 0.017021 | 0 | 0 | 35 | 1.07 | 2.7 | 17.23 | 1.0012 | 85.83 | 2.3 | 0 | 1.0213 | 17.27 | 0 | 0 | 100 | 7957 | 85.72 | 17.81
2024-11-11 17:00 | 15 | 15 | 821 | 4.7 | 0.5617 | 0 | 0 | 50 | 1.74 | 4.49 | 17.3 | 0.99986 | 85.83 | 2.3 | 0 | 6.1191 | 17.26 | 0 | 0 | 100 | 7954 | 85.73 | 17.72
2024-11-11 17:15 | 15 | 15 | 645 | 1.3 | 1.8681 | 0 | 0 | 15 | 2.25 | 5.81 | 17.29 | 0.99998 | 85.84 | 2.3 | -0.1 | 13.2596 | 17.27 | 0 | 0 | 100 | 7955 | 85.73 | 17.67
2024-11-11 17:30 | 15 | 15 | 740 | 0 | 1.0383 | 0 | 0 | 12 | 2.37 | 5.71 | 17.18 | 1.0013 | 85.84 | 2.3 | 0 | 5.1021 | 17.19 | 0 | 0 | 100 | 7955 | 85.73 | 17.58
2024-11-11 17:45 | 15 | 15 | 812 | 0 | 0.61277 | 0 | 0 | 40 | 2.19 | 4.31 | 17.12 | 1 | 85.84 | 2.2 | 0 | 4.0809 | 17.09 | 0 | 0 | 100 | 7955 | 85.74 | 17.5
2024-11-11 18:00 | 15 | 15 | 601 | 0 | 0.10213 | 0 | 0 | 45 | 2.4 | 5.26 | 17.03 | 0.99956 | 85.86 | 2.5 | 0.1 | 2.0383 | 16.99 | 0 | 0 | 100 | 7951 | 85.75 | 17.42
2024-11-11 18:15 | 15 | 15 | 585 | 0 | 0.017021 | 0 | 0 | 56 | 1.63 | 3.28 | 16.99 | 0.99952 | 85.87 | 2.3 | 0 | 1.0213 | 16.97 | 0 | 0 | 100 | 7950 | 85.76 | 17.35
2024-11-11 18:30 | 15 | 15 | 556 | 0 | 0 | 0 | 0 | 37 | 1.32 | 2.79 | 16.83 | 0.99979 | 85.88 | 2.4 | 0 | 0 | 16.83 | 0 | 0 | 100 | 7949 | 85.78 | 17.25
2024-11-11 18:45 | 15 | 15 | 560 | 0 | 0.017021 | 0 | 0 | 86 | 1.88 | 4.53 | 16.7 | 1.0012 | 85.89 | 2.3 | 0.1 | 1.0213 | 16.71 | 0 | 0 | 100 | 7947 | 85.79 | 17.11
2024-11-11 19:00 | 15 | 15 | 557 | 0 | 0 | 0 | 0 | 96 | 1.79 | 3.82 | 16.69 | 1.0003 | 85.9 | 2.3 | 0 | 0 | 16.63 | 0 | 0 | 100 | 7947 | 85.8 | 17
2024-11-11 19:15 | 15 | 15 | 532 | 0 | 0 | 0 | 0 | 100 | 0.97 | 2.56 | 16.65 | 0.99861 | 85.93 | 2.3 | 0 | 0 | 16.58 | 0 | 0 | 100 | 7946 | 85.82 | 16.91
2024-11-11 19:30 | 15 | 15 | 475 | 0 | 0 | 0 | 0 | 84 | 1.67 | 4.46 | 16.61 | 1.0006 | 85.94 | 2.3 | 0 | 0 | 16.61 | 0 | 0 | 100 | 7946 | 85.84 | 16.92
2024-11-11 19:45 | 15 | 9 | 459 | 0 | 0 | 0 | 0 | 80 | 1.54 | 4 | 16.64 | 0.99977 | 85.96 | 2.2 | 0.1 | 0 | 16.67 | 0 | 0 | 100 | 7944 | 85.86 | 16.99
2024-11-11 20:00 | 15 | 12 | 461 | 0 | 0 | 0 | 0 | 82 | 1.18 | 3.37 | 16.7 | 1.0002 | 85.98 | 2.3 | 0 | 0 | 16.68 | 0 | 0 | 100 | 7944 | 85.88 | 17.13
2024-11-11 20:15 | 15 | 15 | 532 | 0 | 0 | 0 | 0 | 98 | 2.12 | 4.95 | 16.69 | 1.0019 | 85.99 | 2.3 | 0 | 0 | 16.75 | 0 | 0 | 100 | 7943 | 85.88 | 17.18
2024-11-11 20:30 | 15 | 9 | 457 | 0 | 0 | 0 | 0 | 102 | 2.71 | 5.68 | 16.57 | 0.99999 | 85.99 | 2.4 | 0 | 0 | 16.79 | 0 | 0 | 100 | 7946 | 85.89 | 17.32
2024-11-11 20:45 | 15 | 0 | 456 | 0 | 0 | 0 | 0 | 74 | 1.65 | 3.91 | 16.59 | 0.99818 | 86 | 2.4 | 0 | 0 | 16.88 | 0 | 0 | 100 | 7944 | 85.9 | 17.5
2024-11-11 21:00 | 15 | 0 | 457 | 0 | 0 | 0 | 0 | 74 | 1.23 | 3.1 | 16.64 | 0.99924 | 86 | 2.3 | 0 | 0 | 17.02 | 0 | 0 | 100 | 7941 | 85.9 | 17.61
2024-11-11 21:15 | 15 | 0 | 457 | 0 | 0 | 0 | 0 | 70 | 0.93 | 2.55 | 17.7 | 0.97196 | 86 | 2.3 | 0 | 0 | 17.11 | 0 | 0 | 100 | 7941 | 85.9 | 17.6
2024-11-11 21:30 | 15 | 0 | 457 | 0 | 0 | 0 | 0 | 73 | 1.25 | 4.25 | 17.79 | 0.97236 | 86 | 2.3 | 0 | 0 | 17.18 | 0 | 0 | 100 | 7941 | 85.89 | 17.56
2024-11-11 21:45 | 15 | 0 | 458 | 0 | 0 | 0 | 0 | 26 | 0.69 | 2.4 | 17.63 | 0.98569 | 86 | 2.3 | 0 | 0 | 17.25 | 0 | 0 | 100 | 7938 | 85.9 | 17.52
2024-11-11 22:00 | 15 | 0 | 457 | 0 | 0 | 0 | 0 | 26 | 1.1 | 2.9 | 17.64 | 0.98259 | 86.01 | 2.3 | 0 | 0 | 17.19 | 0 | 0 | 100 | 7941 | 85.9 | 17.41
2024-11-11 22:15 | 15 | 0 | 458 | 0 | 0 | 0 | 0 | 83 | 0.9 | 2.38 | 17.73 | 0.97999 | 86.02 | 2.3 | 0 | 0 | 17.26 | 0 | 0 | 100 | 7935 | 85.91 | 17.47
2024-11-11 22:30 | 15 | 0 | 458 | 0 | 0 | 0 | 0 | 85 | 1.24 | 3.46 | 17.58 | 0.99129 | 86.02 | 2.3 | 0 | 0 | 17.27 | 0 | 0 | 100 | 7939 | 85.92 | 17.49
2024-11-11 22:45 | 15 | 2 | 458 | 0 | 0 | 0 | 0 | 89 | 1.17 | 2.97 | 17.61 | 0.98842 | 86.01 | 2.3 | 0 | 0 | 17.28 | 0 | 0 | 100 | 7935 | 85.91 | 17.5
2024-11-11 23:00 | 15 | 0 | 457 | 0 | 0 | 0 | 0 | 93 | 1.3 | 2.53 | 17.72 | 0.98653 | 86 | 2.4 | 0 | 0 | 17.33 | 0 | 0 | 100 | 7935 | 85.89 | 17.54
2024-11-11 23:15 | 15 | 14 | 616 | 0 | 0 | 0 | 0 | 79 | 1.23 | 2.59 | 17.73 | 0.98788 | 85.99 | 2.3 | 0.1 | 0 | 17.4 | 0 | 0 | 100 | 7934 | 85.88 | 17.58
2024-11-11 23:30 | 15 | 15 | 586 | 0 | 0 | 0 | 0 | 296 | 0.79 | 3.88 | 17.38 | 0.99633 | 85.99 | 2.3 | 0 | 0 | 17.17 | 0 | 0 | 100 | 7936 | 85.88 | 17.45
2024-11-11 23:45 | 15 | 15 | 572 | 0 | 0 | 0 | 0 | 22 | 0.49 | 1.16 | 17.21 | 0.99588 | 85.97 | 2.4 | 0 | 0 | 17.03 | 0 | 0 | 100 | 7933 | 85.86 | 17.27
2024-11-12 | 15 | 15 | 552 | 0 | 0 | 0 | 0 | 14 | 1.01 | 2.1 | 17.05 | 0.99624 | 85.95 | 2.3 | 0 | 0 | 16.87 | 0 | 0 | 100 | 7931 | 85.85 | 17.04
2024-11-12 00:15 | 15 | 15 | 528 | 0 | 0 | 0 | 0 | 29 | 1.08 | 2.6 | 17.07 | 0.99138 | 85.94 | 2.3 | 0 | 0 | 16.78 | 0 | 0 | 100 | 7926 | 85.83 | 17.05
2024-11-12 00:30 | 15 | 15 | 509 | 0 | 0 | 0 | 0 | 63 | 1.16 | 2.34 | 17.02 | 0.97079 | 85.92 | 2.3 | 0 | 0 | 16.77 | 0 | 0 | 100 | 7925 | 85.81 | 16.95
2024-11-12 00:45 | 15 | 15 | 495 | 0 | 0 | 0 | 0 | 72 | 0.78 | 1.85 | 17 | 0.99372 | 85.9 | 2.3 | 0 | 0 | 16.75 | 0 | 0 | 100 | 7924 | 85.8 | 16.94
2024-11-12 01:00 | 15 | 15 | 478 | 0 | 0 | 0 | 0 | 60 | 0.69 | 2.56 | 17 | 0.99682 | 85.89 | 2.3 | 0 | 0 | 16.79 | 0 | 0 | 100 | 7922 | 85.78 | 16.96
2024-11-12 01:15 | 15 | 15 | 468 | 0 | 0 | 0 | 0 | 351 | 0.74 | 2.05 | 17 | 0.99682 | 85.87 | 2.3 | 0 | 0 | 16.81 | 0 | 0 | 100 | 7923 | 85.76 | 16.97
2024-11-12 01:30 | 15 | 15 | 461 | 0 | 0 | 0 | 0 | 33 | 0.73 | 2.18 | 17.05 | 0.99675 | 85.86 | 2.3 | 0 | 0 | 16.85 | 0 | 0 | 100 | 7922 | 85.76 | 17.01
2024-11-12 01:45 | 15 | 15 | 511 | 0 | 0 | 0 | 0 | 68 | 0.84 | 2.35 | 17.12 | 0.99183 | 85.86 | 2.3 | 0 | 0 | 16.83 | 0 | 0 | 100 | 7924 | 85.75 | 17.05
2024-11-12 02:00 | 15 | 15 | 711 | 0 | 0.13617 | 0 | 0 | 1 | 0.72 | 1.83 | 16.97 | 1.0003 | 85.85 | 2.3 | 0 | 1.0213 | 16.87 | 0 | 0 | 100 | 7922 | 85.74 | 17.05
2024-11-12 02:15 | 15 | 15 | 641 | 0 | 0.54468 | 0 | 0 | 51 | 1.06 | 2.98 | 16.99 | 0.9959 | 85.84 | 2.3 | 0 | 4.0809 | 16.77 | 0 | 0 | 100 | 7920 | 85.74 | 17.01
2024-11-12 02:30 | 15 | 15 | 637 | 0 | 0.22128 | 0 | 0 | 57 | 1.3 | 3.3 | 16.94 | 0.9975 | 85.84 | 2.4 | 0 | 1.0213 | 16.75 | 0 | 0 | 100 | 7922 | 85.73 | 17.03
2024-11-12 02:45 | 15 | 15 | 702 | 0 | 0.18723 | 0 | 0 | 69 | 1.2 | 3.1 | 16.9 | 0.99952 | 85.84 | 2.3 | 0 | 2.0383 | 16.74 | 0 | 0 | 100 | 7919 | 85.74 | 17.07
2024-11-12 03:00 | 15 | 15 | 800 | 0 | 0.34043 | 0 | 0 | 76 | 1.72 | 3.89 | 16.95 | 0.99687 | 85.85 | 2.4 | 0 | 2.0383 | 16.77 | 0 | 0 | 100 | 7920 | 85.74 | 17.09
2024-11-12 03:15 | 15 | 15 | 718 | 0 | 0.51064 | 0 | 0 | 59 | 1.3 | 3.82 | 17 | 0.99785 | 85.86 | 2.3 | 0 | 5.1021 | 16.81 | 0 | 0 | 100 | 7920 | 85.76 | 17.1
2024-11-12 03:30 | 15 | 15 | 724 | 0 | 0.45957 | 0 | 0 | 76 | 1.57 | 3.59 | 16.96 | 0.99987 | 85.86 | 2.4 | 0 | 4.0809 | 16.81 | 0 | 0 | 100 | 7920 | 85.76 | 17.12
2024-11-12 03:45 | 15 | 15 | 841 | 0 | 0.49362 | 0 | 0 | 83 | 1.75 | 3.65 | 17.03 | 0.99647 | 85.87 | 2.3 | 0 | 3.0596 | 16.82 | 0 | 0 | 100 | 7919 | 85.76 | 17.13
2024-11-12 04:00 | 15 | 15 | 826 | 0 | 1.2936 | 0 | 0 | 70 | 1.43 | 3.13 | 16.97 | 0.99923 | 85.89 | 2.2 | 0 | 14.2809 | 16.81 | 0 | 0 | 100 | 7916 | 85.79 | 17.12
2024-11-12 04:15 | 15 | 15 | 867 | 0 | 1.3277 | 0 | 0 | 61 | 1.76 | 4.98 | 16.85 | 1.0001 | 85.9 | 2.3 | 0 | 8.1617 | 16.77 | 0 | 0 | 100 | 7916 | 85.79 | 17.11
2024-11-12 04:30 | 15 | 15 | 647 | 0 | 0.85106 | 0 | 0 | 81 | 1.74 | 6.35 | 16.8 | 0.99908 | 85.9 | 2.3 | 0.1 | 7.1404 | 16.72 | 0 | 0 | 100 | 7918 | 85.8 | 17.06
2024-11-12 04:45 | 15 | 15 | 596 | 0 | 0.085106 | 0 | 0 | 89 | 1.65 | 3.91 | 16.89 | 0.99443 | 85.91 | 2.3 | 0.1 | 1.0213 | 16.63 | 0 | 0 | 100 | 7916 | 85.81 | 17.01
2024-11-12 05:00 | 15 | 15 | 565 | 0 | 0.017021 | 0 | 0 | 81 | 1.74 | 3.71 | 16.87 | 0.99413 | 85.91 | 2.4 | 0 | 1.0213 | 16.63 | 0 | 0 | 100 | 7914 | 85.8 | 16.99
2024-11-12 05:15 | 15 | 15 | 532 | 0 | 0 | 0 | 0 | 82 | 1.6 | 3.68 | 16.89 | 0.99339 | 85.91 | 2.2 | 0.1 | 0 | 16.62 | 0 | 0 | 100 | 7913 | 85.8 | 16.96
2024-11-12 05:30 | 15 | 15 | 507 | 0 | 0 | 0 | 0 | 69 | 1.79 | 3.29 | 17.04 | 0.98347 | 85.91 | 2.2 | 0 | 0 | 16.64 | 0 | 0 | 100 | 7912 | 85.81 | 16.96
2024-11-12 05:45 | 15 | 15 | 482 | 2.3 | 0 | 0 | 0 | 78 | 1.48 | 3.06 | 17.1 | 0.98026 | 85.93 | 2.3 | 0 | 0 | 16.63 | 0 | 0 | 100 | 7912 | 85.83 | 16.98
2024-11-12 06:00 | 15 | 15 | 461 | 16.1 | 0 | 0 | 0 | 89 | 1.66 | 2.94 | 17.16 | 0.98319 | 85.94 | 2.2 | 0 | 0 | 16.73 | 0 | 0 | 100 | 7911 | 85.84 | 17.05
2024-11-12 06:15 | 15 | 4 | 459 | 33.8 | 0 | 0 | 0 | 92 | 1.71 | 3.73 | 17.31 | 0.98251 | 85.96 | 2.3 | 0 | 0 | 16.88 | 0 | 0 | 100 | 7909 | 85.86 | 17.22
2024-11-12 06:30 | 15 | 0 | 459 | 61.2 | 0 | 0 | 0 | 76 | 1.73 | 3.93 | 17.41 | 0.9879 | 85.99 | 2.4 | 0 | 0 | 17.05 | 0 | 0 | 100 | 7913 | 85.89 | 17.49
2024-11-12 06:45 | 15 | 15 | 539 | 71.6 | 0.11915 | 0 | 0 | 78 | 1.49 | 3.9 | 17.4 | 0.99356 | 86.01 | 2.3 | 0 | 5.1021 | 17.15 | 0 | 0 | 100 | 7912 | 85.91 | 17.67
2024-11-12 07:00 | 15 | 15 | 545 | 73.1 | 0 | 0 | 0 | 75 | 1.16 | 3.1 | 17.26 | 0.99883 | 86.02 | 2.2 | 0 | 0 | 17.19 | 0 | 0 | 100 | 7911 | 85.92 | 17.69
2024-11-12 07:15 | 15 | 15 | 526 | 66 | 0 | 0 | 0 | 28 | 1.27 | 2.83 | 17.2 | 1.0001 | 86.04 | 2.4 | 0 | 0 | 17.21 | 0 | 0 | 100 | 7912 | 85.94 | 17.73
2024-11-12 07:30 | 15 | 15 | 791 | 47.6 | 1.0553 | 0 | 0 | 44 | 1.43 | 3.53 | 17.07 | 1.0006 | 86.07 | 2.3 | 0 | 19.3787 | 17.15 | 0 | 0 | 100 | 7911 | 85.97 | 17.66
2024-11-12 07:45 | 15 | 15 | 925 | 99.5 | 1.0383 | 0 | 0 | 115 | 1.65 | 4.55 | 16.99 | 0.99952 | 86.09 | 2.3 | 0 | 10.2 | 17.17 | 0 | 0 | 100 | 7909 | 85.99 | 17.6
2024-11-12 08:00 | 15 | 15 | 593 | 198.9 | 0.95319 | 0 | 0 | 72 | 1.53 | 3.98 | 16.73 | 1.0014 | 86.1 | 2.3 | 0 | 17.3404 | 17.31 | 0 | 0 | 100 | 7914 | 86 | 17.75
2024-11-12 08:15 | 15 | 15 | 495 | 225.4 | 0.017021 | 0 | 0 | 35 | 1.56 | 2.79 | 17.13 | 1.002 | 86.11 | 2.4 | 0.3 | 1.0213 | 17.83 | 0.6 | 24 | 100 | 7958 | 86.01 | 18.29

## Raw Data Config 1 (hidden)
z6-16001 | Port 1 | Port 1 | Port 1 | Port 2 | Port 2 | Port 2 | Port 2 | Port 2 | Port 2 | Port 2 | Port 2 | Port 2 | Port 2 | Port 2 | Port 2 | Port 2 | Port 2 | Port 3 | Port 3 | Port 7 | Port 7 | Port 8 | Port 8
Records: 4499 | PHYTOS 31 | PHYTOS 31 | PHYTOS 31 | ATMOS 41 | ATMOS 41 | ATMOS 41 | ATMOS 41 | ATMOS 41 | ATMOS 41 | ATMOS 41 | ATMOS 41 | ATMOS 41 | ATMOS 41 | ATMOS 41 | ATMOS 41 | ATMOS 41 | ATMOS 41 | ECRN-100 | ECRN-100 | Battery | Battery | Barometer | Barometer
Timestamp | min Leaf Wetness | min Leaf Wetness (high) | Wetness Level | W/m² Solar Radiation | mm Precipitation | Lightning Activity | km Lightning Distance | ° Wind Direction | m/s Wind Speed | m/s Gust Speed | °C Air Temperature | RH Relative Humidity | kPa Atmospheric Pressure | ° X-axis Level | ° Y-axis Level | mm/h Max Precip Rate | °C RH Sensor Temp | mm Precipitation | mm/h Max Precip Rate | % Battery Percent | mV Battery Voltage | kPa Reference Pressure | °C Logger Temperature
2024-09-26 12:00 | 0 | 0 | 449 | 8185 | 0 | 0 | 0 | 13 | 175 | 322 | 7357 | 2748 | 8605 | 924 | 899 | 0 | 7712 | 0 | 0 | 2100 | 8206 | 8590 | 7821
2024-09-26 12:15 | 0 | 0 | 448 | 7667 | 0 | 0 | 0 | 354 | 149 | 339 | 7410 | 2689 | 8604 | 924 | 900 | 0 | 7705 | 0 | 0 | 2100 | 8222 | 8588 | 7827
2024-09-26 12:30 | 0 | 0 | 448 | 8997 | 0 | 0 | 0 | 355 | 180 | 461 | 7461 | 2785 | 8602 | 924 | 899 | 0 | 7783 | 0 | 0 | 2100 | 8237 | 8587 | 7920
2024-09-26 12:45 | 0 | 0 | 449 | 7293 | 0 | 0 | 0 | 9 | 210 | 460 | 7393 | 2735 | 8600 | 924 | 899 | 0 | 7775 | 0 | 0 | 2100 | 8248 | 8585 | 7929
2024-09-26 13:00 | 0 | 0 | 449 | 5349 | 0 | 0 | 0 | 12 | 181 | 451 | 7348 | 2753 | 8599 | 924 | 900 | 0 | 7711 | 0 | 0 | 2100 | 8244 | 8583 | 7877
2024-09-26 13:15 | 9 | 0 | 450 | 2471 | 0 | 0 | 0 | 349 | 136 | 336 | 7309 | 2692 | 8598 | 923 | 899 | 0 | 7623 | 0 | 0 | 2100 | 8237 | 8582 | 7792
2024-09-26 13:30 | 15 | 0 | 451 | 1694 | 0 | 0 | 0 | 348 | 110 | 332 | 7281 | 2694 | 8597 | 923 | 900 | 0 | 7527 | 0 | 0 | 2100 | 8227 | 8581 | 7680
2024-09-26 13:45 | 15 | 9 | 680 | 967 | 156 | 0 | 0 | 332 | 124 | 334 | 7197 | 2579 | 8596 | 923 | 900 | 1678 | 7428 | 0 | 0 | 2100 | 8222 | 8580 | 7557
2024-09-26 14:00 | 15 | 15 | 912 | 959 | 1262 | 2 | 26 | 341 | 109 | 273 | 7015 | 2369 | 8596 | 922 | 900 | 8150 | 7234 | 0 | 0 | 2100 | 8213 | 8580 | 7336
2024-09-26 14:15 | 15 | 15 | 870 | 427 | 3667 | 3 | 14 | 357 | 183 | 408 | 6774 | 2038 | 8597 | 922 | 900 | 32599 | 6988 | 26 | 8 | 2100 | 8206 | 8581 | 7112
2024-09-26 14:30 | 15 | 15 | 881 | 249 | 5565 | 18 | 5 | 38 | 203 | 435 | 6671 | 1898 | 8596 | 923 | 899 | 45303 | 6748 | 114 | 24 | 2100 | 8202 | 8579 | 6916
2024-09-26 14:45 | 15 | 15 | 895 | 161 | 4143 | 15 | 1 | 65533 | 65533 | 65533 | 6680 | 1913 | 8592 | 922 | 900 | 32599 | 6705 | 49 | 5 | 2100 | 8194 | 8580 | 6847
2024-09-26 15:00 | 15 | 15 | 911 | 169 | 1898 | 23 | 1 | 65533 | 65533 | 65533 | 6659 | 1889 | 8592 | 921 | 900 | 11985 | 6665 | 34 | 4 | 2100 | 8192 | 8577 | 6785
2024-09-26 15:15 | 15 | 15 | 871 | 105 | 1586 | 37 | 5 | 65533 | 65533 | 65533 | 6654 | 1878 | 8593 | 922 | 900 | 13663 | 6655 | 20 | 4 | 2100 | 8189 | 8579 | 6748
2024-09-26 15:30 | 15 | 15 | 829 | 100 | 587 | 19 | 4 | 65533 | 65533 | 65533 | 6677 | 1903 | 8599 | 922 | 899 | 3595 | 6662 | 2 | 1 | 2100 | 8186 | 8582 | 6738
2024-09-26 15:45 | 15 | 15 | 805 | 85 | 284 | 3 | 1 | 65533 | 65533 | 65533 | 6682 | 1914 | 8597 | 922 | 900 | 1678 | 6672 | 2 | 1 | 2100 | 8184 | 8581 | 6733
2024-09-26 16:00 | 15 | 15 | 681 | 84 | 124 | 8 | 6 | 65533 | 65533 | 65533 | 6689 | 1923 | 8597 | 921 | 900 | 959 | 6678 | 0 | 0 | 2100 | 8181 | 8582 | 6731
2024-09-26 16:15 | 15 | 15 | 664 | 59 | 84 | 6 | 8 | 65533 | 65533 | 65533 | 6707 | 1944 | 8597 | 922 | 900 | 479 | 6692 | 1 | 1 | 2100 | 8178 | 8583 | 6735
2024-09-26 16:30 | 15 | 15 | 591 | 27 | 56 | 1 | 10 | 65533 | 65533 | 65533 | 6716 | 1955 | 8597 | 921 | 900 | 479 | 6707 | 0 | 0 | 2100 | 8175 | 8582 | 6742
2024-09-26 16:45 | 15 | 15 | 709 | 26 | 152 | 1 | 10 | 65533 | 65533 | 65533 | 6735 | 1977 | 8596 | 921 | 900 | 959 | 6721 | 2 | 1 | 2100 | 8174 | 8581 | 6751
2024-09-26 17:00 | 15 | 15 | 714 | 17 | 308 | 1 | 20 | 65533 | 65533 | 65533 | 6733 | 1978 | 8598 | 922 | 899 | 1918 | 6727 | 3 | 1 | 2100 | 8172 | 8584 | 6760
2024-09-26 17:15 | 15 | 15 | 623 | 5 | 124 | 0 | 0 | 65533 | 65533 | 65533 | 6710 | 1949 | 8598 | 922 | 900 | 959 | 6713 | 2 | 1 | 2100 | 8171 | 8584 | 6752
2024-09-26 17:30 | 15 | 15 | 700 | 0 | 116 | 0 | 0 | 65533 | 65533 | 65533 | 6705 | 1944 | 8598 | 922 | 899 | 959 | 6702 | 1 | 1 | 2100 | 8168 | 8584 | 6746
2024-09-26 17:45 | 15 | 15 | 701 | 0 | 152 | 0 | 0 | 65533 | 65533 | 65533 | 6685 | 1918 | 8599 | 921 | 900 | 959 | 6692 | 1 | 1 | 2100 | 8165 | 8584 | 6738
2024-09-26 18:00 | 15 | 15 | 639 | 0 | 88 | 0 | 0 | 65533 | 65533 | 65533 | 6665 | 1893 | 8601 | 922 | 900 | 719 | 6672 | 1 | 1 | 2100 | 8165 | 8587 | 6722
2024-09-26 18:15 | 15 | 15 | 535 | 0 | 20 | 0 | 0 | 65533 | 65533 | 65533 | 6677 | 1909 | 8603 | 921 | 899 | 240 | 6666 | 1 | 1 | 2100 | 8164 | 8589 | 6717
2024-09-26 18:30 | 15 | 15 | 478 | 0 | 0 | 0 | 0 | 65533 | 65533 | 65533 | 6681 | 1914 | 8604 | 922 | 900 | 0 | 6674 | 0 | 0 | 2100 | 8156 | 8590 | 6723
2024-09-26 18:45 | 15 | 15 | 479 | 0 | 0 | 0 | 0 | 65533 | 65533 | 65533 | 6690 | 1919 | 8605 | 921 | 900 | 0 | 6677 | 0 | 0 | 2100 | 8156 | 8591 | 6729
2024-09-26 19:00 | 15 | 15 | 483 | 0 | 0 | 0 | 0 | 65533 | 65533 | 65533 | 6683 | 1914 | 8607 | 921 | 900 | 0 | 6677 | 0 | 0 | 2100 | 8156 | 8593 | 6725
2024-09-26 19:15 | 15 | 15 | 490 | 0 | 0 | 0 | 0 | 65533 | 65533 | 65533 | 6678 | 1909 | 8610 | 923 | 900 | 0 | 6669 | 0 | 0 | 2100 | 8153 | 8596 | 6714
2024-09-26 19:30 | 15 | 15 | 497 | 0 | 0 | 0 | 0 | 65533 | 65533 | 65533 | 6671 | 1901 | 8612 | 922 | 900 | 0 | 6667 | 0 | 0 | 2100 | 8150 | 8598 | 6703
2024-09-26 19:45 | 15 | 15 | 503 | 0 | 0 | 0 | 0 | 65533 | 65533 | 65533 | 6670 | 1895 | 8614 | 922 | 900 | 0 | 6660 | 0 | 0 | 2100 | 8150 | 8599 | 6695
2024-09-26 20:00 | 15 | 15 | 510 | 0 | 0 | 0 | 0 | 65533 | 65533 | 65533 | 6676 | 1902 | 8615 | 921 | 900 | 0 | 6658 | 0 | 0 | 2100 | 8146 | 8601 | 6689
2024-09-26 20:15 | 15 | 15 | 516 | 0 | 0 | 0 | 0 | 65533 | 65533 | 65533 | 6680 | 1909 | 8615 | 921 | 900 | 0 | 6661 | 0 | 0 | 2100 | 8146 | 8601 | 6690
2024-09-26 20:30 | 15 | 15 | 512 | 0 | 0 | 0 | 0 | 65533 | 65533 | 65533 | 6682 | 1911 | 8615 | 922 | 900 | 0 | 6665 | 0 | 0 | 2100 | 8142 | 8601 | 6693
2024-09-26 20:45 | 15 | 15 | 503 | 0 | 0 | 0 | 0 | 65533 | 65533 | 65533 | 6701 | 1925 | 8616 | 922 | 899 | 0 | 6675 | 0 | 0 | 2100 | 8142 | 8602 | 6702
2024-09-26 21:00 | 15 | 15 | 501 | 0 | 0 | 0 | 0 | 65533 | 65533 | 65533 | 6712 | 1945 | 8619 | 922 | 900 | 0 | 6691 | 0 | 0 | 2100 | 8140 | 8604 | 6715
2024-09-26 21:15 | 15 | 15 | 491 | 0 | 0 | 0 | 0 | 65533 | 65533 | 65533 | 6710 | 1949 | 8619 | 921 | 900 | 0 | 6699 | 0 | 0 | 2100 | 8138 | 8605 | 6720
2024-09-26 21:30 | 15 | 15 | 485 | 0 | 0 | 0 | 0 | 65533 | 65533 | 65533 | 6711 | 1948 | 8619 | 922 | 900 | 0 | 6695 | 0 | 0 | 2100 | 8138 | 8604 | 6725
2024-09-26 21:45 | 15 | 15 | 482 | 0 | 0 | 0 | 0 | 65533 | 65533 | 65533 | 6717 | 1954 | 8619 | 921 | 899 | 0 | 6699 | 0 | 0 | 2100 | 8134 | 8605 | 6728
2024-09-26 22:00 | 15 | 15 | 482 | 0 | 0 | 0 | 0 | 65533 | 65533 | 65533 | 6734 | 1966 | 8620 | 922 | 899 | 0 | 6711 | 0 | 0 | 2100 | 8134 | 8606 | 6735
2024-09-26 22:15 | 15 | 15 | 480 | 0 | 0 | 0 | 0 | 65533 | 65533 | 65533 | 6742 | 1984 | 8619 | 922 | 899 | 0 | 6726 | 0 | 0 | 2100 | 8131 | 8605 | 6743
2024-09-26 22:30 | 15 | 15 | 466 | 0 | 4 | 0 | 0 | 65533 | 65533 | 65533 | 6744 | 1987 | 8618 | 922 | 900 | 240 | 6727 | 0 | 0 | 2100 | 8132 | 8604 | 6752
2024-09-26 22:45 | 15 | 15 | 460 | 0 | 0 | 0 | 0 | 65533 | 65533 | 65533 | 6766 | 1996 | 8617 | 922 | 900 | 0 | 6736 | 0 | 0 | 2100 | 8129 | 8603 | 6762
2024-09-26 23:00 | 15 | 11 | 461 | 0 | 0 | 0 | 0 | 243 | 42 | 87 | 6807 | 2007 | 8616 | 922 | 900 | 0 | 6741 | 0 | 0 | 2100 | 8128 | 8602 | 6777
2024-09-26 23:15 | 15 | 15 | 461 | 0 | 0 | 0 | 0 | 223 | 60 | 135 | 6787 | 2003 | 8616 | 922 | 900 | 0 | 6738 | 0 | 0 | 2100 | 8126 | 8602 | 6774
2024-09-26 23:30 | 15 | 15 | 468 | 0 | 0 | 0 | 0 | 242 | 60 | 133 | 6760 | 1993 | 8614 | 922 | 899 | 0 | 6733 | 0 | 0 | 2100 | 8125 | 8600 | 6769
2024-09-26 23:45 | 15 | 15 | 465 | 0 | 0 | 0 | 0 | 262 | 62 | 129 | 6759 | 1983 | 8613 | 922 | 900 | 0 | 6721 | 0 | 0 | 2100 | 8124 | 8599 | 6758
2024-09-27 | 15 | 15 | 467 | 0 | 0 | 0 | 0 | 299 | 68 | 114 | 6759 | 1982 | 8613 | 922 | 900 | 0 | 6721 | 0 | 0 | 2100 | 8125 | 8598 | 6756
2024-09-27 00:15 | 15 | 15 | 465 | 0 | 0 | 0 | 0 | 279 | 66 | 104 | 6774 | 1987 | 8611 | 922 | 899 | 0 | 6725 | 0 | 0 | 2100 | 8096 | 8597 | 6772
2024-09-27 00:15 | 1 | 1 | 465 | 0 | 0 | 0 | 0 | 242 | 74 | 74 | 6790 | 610 | 8609 | 900 | 900 | 0 | 6730 | 0 | 0 | 2100 | 8100 | 8595 | 6783
2024-09-27 00:30 | 15 | 15 | 465 | 0 | 0 | 0 | 0 | 267 | 86 | 132 | 6782 | 1995 | 8608 | 922 | 899 | 0 | 6733 | 0 | 0 | 2100 | 8106 | 8593 | 6773
2024-09-27 00:45 | 15 | 15 | 467 | 0 | 0 | 0 | 0 | 294 | 108 | 151 | 6779 | 1998 | 8606 | 922 | 900 | 0 | 6735 | 0 | 0 | 2100 | 8105 | 8591 | 6760
2024-09-27 01:00 | 15 | 15 | 476 | 0 | 0 | 0 | 0 | 321 | 85 | 128 | 6746 | 1982 | 8604 | 922 | 900 | 0 | 6726 | 0 | 0 | 2100 | 8105 | 8590 | 6746
2024-09-27 01:15 | 15 | 15 | 487 | 0 | 0 | 0 | 0 | 329 | 122 | 224 | 6743 | 1962 | 8603 | 922 | 900 | 0 | 6705 | 0 | 0 | 2100 | 8101 | 8589 | 6728
2024-09-27 01:30 | 15 | 15 | 492 | 0 | 0 | 0 | 0 | 323 | 113 | 187 | 6743 | 1961 | 8602 | 921 | 900 | 0 | 6703 | 0 | 0 | 2100 | 8100 | 8587 | 6724
2024-09-27 01:45 | 15 | 15 | 497 | 0 | 0 | 0 | 0 | 294 | 57 | 116 | 6735 | 1957 | 8598 | 922 | 900 | 0 | 6702 | 0 | 0 | 2100 | 8101 | 8584 | 6721
2024-09-27 02:00 | 15 | 15 | 483 | 0 | 0 | 0 | 0 | 354 | 61 | 179 | 6768 | 1972 | 8597 | 922 | 899 | 0 | 6714 | 0 | 0 | 2100 | 8100 | 8583 | 6731
2024-09-27 02:15 | 15 | 15 | 464 | 0 | 0 | 0 | 0 | 350 | 113 | 227 | 6809 | 1997 | 8597 | 922 | 899 | 0 | 6734 | 0 | 0 | 2100 | 8096 | 8583 | 6748
2024-09-27 02:30 | 15 | 15 | 467 | 0 | 0 | 0 | 0 | 335 | 198 | 308 | 6789 | 2009 | 8599 | 922 | 900 | 0 | 6744 | 0 | 0 | 2100 | 8096 | 8585 | 6755
2024-09-27 02:45 | 15 | 15 | 473 | 0 | 0 | 0 | 0 | 341 | 143 | 246 | 6763 | 2006 | 8598 | 922 | 899 | 0 | 6741 | 0 | 0 | 2100 | 8092 | 8584 | 6751
2024-09-27 03:00 | 15 | 15 | 467 | 0 | 0 | 0 | 0 | 1 | 94 | 209 | 6763 | 1998 | 8598 | 922 | 899 | 0 | 6737 | 0 | 0 | 2100 | 8093 | 8583 | 6750
2024-09-27 03:15 | 15 | 15 | 463 | 0 | 0 | 0 | 0 | 42 | 154 | 375 | 6779 | 1998 | 8598 | 922 | 900 | 0 | 6735 | 0 | 0 | 2100 | 8095 | 8584 | 6755
2024-09-27 03:30 | 15 | 15 | 467 | 0 | 0 | 0 | 0 | 3 | 165 | 309 | 6779 | 2005 | 8598 | 921 | 900 | 0 | 6741 | 0 | 0 | 2100 | 8093 | 8584 | 6760
2024-09-27 03:45 | 15 | 15 | 467 | 0 | 4 | 0 | 0 | 30 | 196 | 416 | 6789 | 2025 | 8598 | 921 | 900 | 240 | 6755 | 0 | 0 | 2100 | 8091 | 8583 | 6774
2024-09-27 04:00 | 15 | 15 | 469 | 0 | 0 | 0 | 0 | 41 | 215 | 421 | 6798 | 2045 | 8597 | 921 | 899 | 0 | 6770 | 0 | 0 | 2100 | 8090 | 8583 | 6792
2024-09-27 04:15 | 15 | 15 | 474 | 0 | 0 | 0 | 0 | 27 | 176 | 443 | 6785 | 2044 | 8597 | 922 | 900 | 0 | 6778 | 0 | 0 | 2100 | 8089 | 8583 | 6799
2024-09-27 04:30 | 15 | 15 | 478 | 0 | 0 | 0 | 0 | 22 | 210 | 564 | 6781 | 2041 | 8599 | 922 | 899 | 0 | 6777 | 0 | 0 | 2100 | 8087 | 8585 | 6801
2024-09-27 04:45 | 15 | 15 | 480 | 0 | 0 | 0 | 0 | 14 | 185 | 333 | 6780 | 2039 | 8600 | 922 | 899 | 0 | 6777 | 0 | 0 | 2100 | 8087 | 8586 | 6802
2024-09-27 05:00 | 15 | 15 | 485 | 0 | 0 | 0 | 0 | 16 | 153 | 301 | 6781 | 2034 | 8599 | 922 | 900 | 0 | 6775 | 0 | 0 | 2100 | 8087 | 8585 | 6804
2024-09-27 05:15 | 15 | 15 | 488 | 0 | 0 | 0 | 0 | 18 | 158 | 331 | 6780 | 2031 | 8600 | 922 | 899 | 0 | 6770 | 0 | 0 | 2100 | 8085 | 8586 | 6802
2024-09-27 05:30 | 15 | 15 | 487 | 2 | 0 | 0 | 0 | 15 | 115 | 331 | 6773 | 2026 | 8599 | 922 | 899 | 0 | 6768 | 0 | 0 | 2100 | 8083 | 8585 | 6800
2024-09-27 05:45 | 15 | 15 | 485 | 67 | 0 | 0 | 0 | 303 | 100 | 224 | 6765 | 2016 | 8599 | 922 | 900 | 0 | 6767 | 0 | 0 | 2100 | 8083 | 8585 | 6793
2024-09-27 06:00 | 15 | 15 | 479 | 218 | 0 | 0 | 0 | 313 | 123 | 287 | 6753 | 2003 | 8600 | 922 | 900 | 0 | 6763 | 0 | 0 | 2100 | 8081 | 8586 | 6783
2024-09-27 06:15 | 15 | 13 | 460 | 412 | 0 | 0 | 0 | 57 | 92 | 236 | 6787 | 2036 | 8602 | 921 | 900 | 0 | 6767 | 0 | 0 | 2100 | 8080 | 8588 | 6790
2024-09-27 06:30 | 15 | 0 | 458 | 443 | 0 | 0 | 0 | 199 | 67 | 177 | 6805 | 2059 | 8604 | 922 | 900 | 0 | 6781 | 0 | 0 | 2100 | 8080 | 8590 | 6809
2024-09-27 06:45 | 15 | 0 | 457 | 527 | 0 | 0 | 0 | 119 | 104 | 259 | 6822 | 2077 | 8606 | 923 | 899 | 0 | 6796 | 0 | 0 | 2100 | 8080 | 8592 | 6827
2024-09-27 07:00 | 15 | 0 | 457 | 615 | 0 | 0 | 0 | 349 | 58 | 178 | 6836 | 2107 | 8608 | 922 | 900 | 0 | 6827 | 0 | 0 | 2100 | 8076 | 8594 | 6846
2024-09-27 07:15 | 15 | 0 | 455 | 759 | 0 | 0 | 0 | 270 | 93 | 186 | 6841 | 2112 | 8611 | 922 | 899 | 0 | 6855 | 0 | 0 | 2100 | 8076 | 8597 | 6867
2024-09-27 07:30 | 15 | 0 | 453 | 872 | 0 | 0 | 0 | 292 | 95 | 187 | 6881 | 2126 | 8614 | 922 | 899 | 0 | 6883 | 0 | 0 | 2100 | 8077 | 8600 | 6897
2024-09-27 07:45 | 15 | 0 | 453 | 1101 | 0 | 0 | 0 | 307 | 113 | 198 | 6907 | 2171 | 8615 | 922 | 900 | 0 | 6936 | 0 | 0 | 2100 | 8073 | 8601 | 6942
2024-09-27 08:00 | 15 | 0 | 453 | 1019 | 0 | 0 | 0 | 258 | 116 | 177 | 6939 | 2173 | 8617 | 922 | 900 | 0 | 6978 | 0 | 0 | 2100 | 8075 | 8603 | 6984
2024-09-27 08:15 | 15 | 0 | 455 | 1148 | 0 | 0 | 0 | 232 | 98 | 196 | 6944 | 2213 | 8618 | 922 | 899 | 0 | 7011 | 0 | 0 | 2100 | 8074 | 8604 | 7009
2024-09-27 08:30 | 15 | 0 | 454 | 1260 | 0 | 0 | 0 | 232 | 71 | 121 | 6951 | 2265 | 8619 | 923 | 899 | 0 | 7025 | 0 | 0 | 2100 | 8073 | 8605 | 7029
2024-09-27 08:45 | 15 | 0 | 452 | 1395 | 0 | 0 | 0 | 287 | 88 | 175 | 6988 | 2225 | 8621 | 923 | 900 | 0 | 7063 | 0 | 0 | 2100 | 8069 | 8606 | 7074
2024-09-27 09:00 | 15 | 0 | 452 | 1599 | 0 | 0 | 0 | 322 | 72 | 200 | 6993 | 2262 | 8621 | 922 | 900 | 0 | 7105 | 0 | 0 | 2100 | 8074 | 8607 | 7117
2024-09-27 09:15 | 15 | 0 | 452 | 1529 | 0 | 0 | 0 | 353 | 75 | 170 | 7003 | 2280 | 8622 | 923 | 900 | 0 | 7129 | 0 | 0 | 2100 | 8071 | 8607 | 7143
2024-09-27 09:30 | 15 | 0 | 451 | 1803 | 0 | 0 | 0 | 350 | 81 | 175 | 7013 | 2304 | 8622 | 923 | 899 | 0 | 7140 | 0 | 0 | 2100 | 8074 | 8607 | 7154
2024-09-27 09:45 | 8 | 0 | 449 | 3253 | 0 | 0 | 0 | 322 | 124 | 192 | 7084 | 2339 | 8620 | 922 | 899 | 0 | 7213 | 0 | 0 | 2100 | 8082 | 8606 | 7237
2024-09-27 10:00 | 0 | 0 | 448 | 3543 | 0 | 0 | 0 | 297 | 101 | 243 | 7129 | 2465 | 8619 | 924 | 899 | 0 | 7353 | 0 | 0 | 2100 | 8086 | 8605 | 7370
2024-09-27 10:15 | 0 | 0 | 448 | 3941 | 0 | 0 | 0 | 307 | 104 | 176 | 7183 | 2524 | 8618 | 923 | 900 | 0 | 7454 | 0 | 0 | 2100 | 8093 | 8604 | 7482
2024-09-27 10:30 | 0 | 0 | 449 | 3781 | 0 | 0 | 0 | 315 | 106 | 175 | 7221 | 2683 | 8618 | 923 | 899 | 0 | 7539 | 0 | 0 | 2100 | 8099 | 8603 | 7571
2024-09-27 10:45 | 0 | 0 | 449 | 3864 | 0 | 0 | 0 | 308 | 115 | 224 | 7177 | 2618 | 8617 | 923 | 899 | 0 | 7556 | 0 | 0 | 2100 | 8107 | 8602 | 7608
2024-09-27 11:00 | 0 | 0 | 448 | 5567 | 0 | 0 | 0 | 298 | 118 | 234 | 7195 | 2651 | 8616 | 923 | 900 | 0 | 7576 | 0 | 0 | 2100 | 8115 | 8601 | 7645
2024-09-27 11:15 | 0 | 0 | 449 | 3853 | 0 | 0 | 0 | 312 | 122 | 280 | 7182 | 2613 | 8614 | 923 | 900 | 0 | 7577 | 0 | 0 | 2100 | 8117 | 8599 | 7649
2024-09-27 11:30 | 0 | 0 | 449 | 3375 | 0 | 0 | 0 | 311 | 152 | 318 | 7095 | 2456 | 8611 | 923 | 899 | 0 | 7500 | 0 | 0 | 2100 | 8120 | 8596 | 7583
2024-09-27 11:45 | 6 | 0 | 450 | 3169 | 0 | 0 | 0 | 332 | 144 | 370 | 7088 | 2455 | 8609 | 923 | 899 | 0 | 7427 | 0 | 0 | 2100 | 8124 | 8594 | 7521
2024-09-27 12:00 | 10 | 0 | 450 | 4877 | 0 | 0 | 0 | 336 | 149 | 343 | 7088 | 2463 | 8606 | 923 | 900 | 0 | 7393 | 0 | 0 | 2100 | 8133 | 8591 | 7479
2024-09-27 12:15 | 1 | 0 | 449 | 7052 | 0 | 0 | 0 | 330 | 126 | 230 | 7222 | 2655 | 8603 | 923 | 899 | 0 | 7501 | 0 | 0 | 2100 | 8149 | 8588 | 7574
2024-09-27 12:30 | 0 | 0 | 450 | 5218 | 0 | 1 | 31 | 340 | 136 | 262 | 7229 | 2665 | 8601 | 923 | 899 | 0 | 7580 | 0 | 0 | 2100 | 8156 | 8586 | 7646
2024-09-27 12:45 | 11 | 1 | 518 | 2251 | 0 | 0 | 0 | 314 | 107 | 246 | 7175 | 2607 | 8600 | 924 | 900 | 0 | 7527 | 0 | 0 | 2100 | 8153 | 8585 | 7601
2024-09-27 13:00 | 15 | 15 | 564 | 2597 | 443 | 1 | 31 | 297 | 106 | 199 | 7082 | 2461 | 8597 | 923 | 899 | 6232 | 7407 | 0 | 0 | 2100 | 8158 | 8582 | 7492
2024-09-27 13:15 | 15 | 8 | 453 | 3967 | 0 | 1 | 27 | 294 | 96 | 275 | 7048 | 2411 | 8594 | 922 | 900 | 0 | 7315 | 0 | 0 | 2100 | 8165 | 8579 | 7425
2024-09-27 13:30 | 15 | 0 | 454 | 2291 | 0 | 0 | 0 | 305 | 120 | 228 | 7024 | 2381 | 8591 | 923 | 900 | 0 | 7268 | 0 | 0 | 2100 | 8159 | 8576 | 7424
2024-09-27 13:45 | 15 | 0 | 454 | 1461 | 0 | 2 | 17 | 295 | 94 | 170 | 6973 | 2297 | 8590 | 922 | 899 | 0 | 7153 | 0 | 0 | 2100 | 8154 | 8575 | 7315
2024-09-27 14:00 | 15 | 0 | 454 | 2797 | 0 | 0 | 0 | 292 | 100 | 477 | 6945 | 2281 | 8586 | 922 | 900 | 0 | 7137 | 0 | 0 | 2100 | 8156 | 8571 | 7283
2024-09-27 14:15 | 15 | 10 | 708 | 564 | 16 | 0 | 0 | 303 | 143 | 438 | 6913 | 2210 | 8587 | 923 | 900 | 479 | 7087 | 0 | 0 | 2100 | 8158 | 8571 | 7217
2024-09-27 14:30 | 15 | 15 | 635 | 638 | 8 | 0 | 0 | 290 | 132 | 327 | 6851 | 2127 | 8586 | 922 | 900 | 240 | 6970 | 0 | 0 | 2100 | 8150 | 8571 | 7081
2024-09-27 14:45 | 15 | 15 | 572 | 466 | 8 | 0 | 0 | 271 | 78 | 282 | 6822 | 2093 | 8585 | 922 | 899 | 240 | 6897 | 0 | 0 | 2100 | 8146 | 8570 | 6999
2024-09-27 15:00 | 15 | 15 | 625 | 458 | 16 | 0 | 0 | 315 | 88 | 201 | 6785 | 2042 | 8585 | 922 | 900 | 240 | 6839 | 0 | 0 | 2100 | 8143 | 8570 | 6932
2024-09-27 15:15 | 15 | 15 | 551 | 469 | 4 | 0 | 0 | 192 | 85 | 198 | 6774 | 2029 | 8587 | 922 | 900 | 240 | 6799 | 0 | 0 | 2100 | 8142 | 8571 | 6885
2024-09-27 15:30 | 15 | 15 | 519 | 476 | 4 | 0 | 0 | 277 | 66 | 110 | 6768 | 2021 | 8585 | 922 | 900 | 240 | 6783 | 0 | 0 | 2100 | 8138 | 8570 | 6861
2024-09-27 15:45 | 15 | 15 | 671 | 489 | 28 | 0 | 0 | 124 | 53 | 117 | 6771 | 2021 | 8587 | 922 | 900 | 479 | 6777 | 0 | 0 | 2100 | 8135 | 8572 | 6846
2024-09-27 16:00 | 15 | 15 | 758 | 557 | 92 | 0 | 0 | 302 | 46 | 145 | 6779 | 2033 | 8590 | 922 | 900 | 719 | 6781 | 0 | 0 | 2100 | 8134 | 8575 | 6838
2024-09-27 16:15 | 15 | 15 | 735 | 714 | 156 | 0 | 0 | 320 | 63 | 135 | 6789 | 2044 | 8591 | 922 | 900 | 959 | 6787 | 0 | 0 | 2100 | 8131 | 8576 | 6836
2024-09-27 16:30 | 15 | 15 | 620 | 647 | 44 | 0 | 0 | 307 | 66 | 153 | 6802 | 2061 | 8591 | 922 | 900 | 479 | 6785 | 0 | 0 | 2100 | 8127 | 8577 | 6829
2024-09-27 16:45 | 15 | 15 | 632 | 337 | 20 | 0 | 0 | 299 | 59 | 136 | 6791 | 2043 | 8594 | 922 | 899 | 240 | 6774 | 0 | 0 | 2100 | 8130 | 8580 | 6820
2024-09-27 17:00 | 15 | 15 | 653 | 143 | 20 | 0 | 0 | 136 | 36 | 92 | 6784 | 2038 | 8596 | 922 | 899 | 240 | 6769 | 0 | 0 | 2100 | 8124 | 8582 | 6811
2024-09-27 17:15 | 15 | 15 | 708 | 45 | 248 | 0 | 0 | 267 | 74 | 166 | 6773 | 2018 | 8600 | 922 | 900 | 1438 | 6755 | 0 | 0 | 2100 | 8122 | 8585 | 6794
2024-09-27 17:30 | 15 | 15 | 602 | 18 | 40 | 0 | 0 | 138 | 132 | 243 | 6743 | 1986 | 8600 | 922 | 899 | 719 | 6729 | 0 | 0 | 2100 | 8121 | 8585 | 6767
2024-09-27 17:45 | 15 | 15 | 566 | 0 | 4 | 0 | 0 | 185 | 125 | 193 | 6763 | 1968 | 8601 | 921 | 900 | 240 | 6711 | 0 | 0 | 2100 | 8121 | 8586 | 6747
2024-09-27 18:00 | 15 | 15 | 501 | 0 | 0 | 0 | 0 | 197 | 152 | 261 | 6778 | 1955 | 8601 | 922 | 900 | 0 | 6700 | 0 | 0 | 2100 | 8119 | 8586 | 6738
2024-09-27 18:15 | 15 | 15 | 478 | 0 | 0 | 0 | 0 | 194 | 195 | 328 | 6773 | 1964 | 8602 | 922 | 900 | 0 | 6707 | 0 | 0 | 2100 | 8116 | 8587 | 6746
2024-09-27 18:30 | 15 | 15 | 601 | 0 | 40 | 0 | 0 | 182 | 165 | 266 | 6819 | 1969 | 8604 | 922 | 900 | 240 | 6710 | 0 | 0 | 2100 | 8115 | 8589 | 6752
2024-09-27 18:45 | 15 | 15 | 651 | 0 | 56 | 0 | 0 | 185 | 132 | 246 | 6776 | 1948 | 8606 | 922 | 900 | 240 | 6695 | 0 | 0 | 2100 | 8114 | 8592 | 6739
2024-09-27 19:00 | 15 | 15 | 594 | 0 | 36 | 0 | 0 | 203 | 121 | 212 | 6761 | 1921 | 8608 | 922 | 900 | 240 | 6671 | 0 | 0 | 2100 | 8111 | 8594 | 6720
2024-09-27 19:15 | 15 | 15 | 663 | 0 | 60 | 0 | 0 | 126 | 85 | 141 | 6699 | 1904 | 8611 | 921 | 899 | 479 | 6658 | 0 | 0 | 2100 | 8110 | 8596 | 6705
2024-09-27 19:30 | 15 | 15 | 599 | 0 | 36 | 0 | 0 | 93 | 57 | 124 | 6698 | 1897 | 8613 | 922 | 900 | 479 | 6655 | 0 | 0 | 2100 | 8109 | 8599 | 6693
2024-09-27 19:45 | 15 | 15 | 582 | 0 | 12 | 0 | 0 | 167 | 120 | 230 | 6705 | 1896 | 8616 | 922 | 900 | 240 | 6651 | 0 | 0 | 2100 | 8107 | 8602 | 6687
2024-09-27 20:00 | 15 | 15 | 591 | 0 | 12 | 0 | 0 | 161 | 105 | 251 | 6721 | 1898 | 8616 | 922 | 900 | 240 | 6652 | 0 | 0 | 2100 | 8107 | 8602 | 6687
2024-09-27 20:15 | 15 | 15 | 577 | 0 | 20 | 0 | 0 | 119 | 123 | 254 | 6703 | 1897 | 8619 | 922 | 900 | 240 | 6653 | 0 | 0 | 2100 | 8105 | 8605 | 6685
2024-09-27 20:30 | 15 | 15 | 509 | 0 | 0 | 0 | 0 | 136 | 112 | 202 | 6725 | 1897 | 8620 | 921 | 899 | 0 | 6651 | 0 | 0 | 2100 | 8102 | 8606 | 6682
2024-09-27 20:45 | 15 | 15 | 477 | 0 | 0 | 0 | 0 | 137 | 95 | 207 | 6742 | 1899 | 8622 | 922 | 900 | 0 | 6653 | 0 | 0 | 2100 | 8102 | 8608 | 6687
2024-09-27 21:00 | 15 | 15 | 518 | 0 | 16 | 0 | 0 | 129 | 140 | 321 | 6755 | 1906 | 8623 | 922 | 900 | 240 | 6659 | 0 | 0 | 2100 | 8100 | 8609 | 6693
2024-09-27 21:15 | 15 | 15 | 472 | 0 | 8 | 0 | 0 | 123 | 196 | 414 | 6750 | 1902 | 8624 | 922 | 900 | 240 | 6659 | 0 | 0 | 2100 | 8097 | 8609 | 6689
2024-09-27 21:30 | 15 | 15 | 467 | 0 | 12 | 0 | 0 | 114 | 196 | 328 | 6737 | 1898 | 8624 | 921 | 900 | 240 | 6654 | 0 | 0 | 2100 | 8096 | 8610 | 6682
2024-09-27 21:45 | 15 | 15 | 460 | 0 | 4 | 0 | 0 | 135 | 118 | 226 | 6724 | 1889 | 8624 | 921 | 899 | 240 | 6646 | 0 | 0 | 2100 | 8096 | 8610 | 6675
2024-09-27 22:00 | 15 | 2 | 458 | 0 | 0 | 0 | 0 | 145 | 91 | 167 | 6725 | 1875 | 8623 | 921 | 900 | 0 | 6634 | 0 | 0 | 2100 | 8095 | 8608 | 6671
2024-09-27 22:15 | 15 | 0 | 458 | 0 | 0 | 0 | 0 | 116 | 69 | 145 | 6721 | 1869 | 8622 | 922 | 900 | 0 | 6628 | 0 | 0 | 2100 | 8093 | 8607 | 6676
2024-09-27 22:30 | 15 | 2 | 461 | 0 | 0 | 0 | 0 | 109 | 62 | 110 | 6694 | 1869 | 8621 | 922 | 900 | 0 | 6629 | 0 | 0 | 2100 | 8094 | 8606 | 6679
2024-09-27 22:45 | 15 | 15 | 481 | 0 | 0 | 0 | 0 | 163 | 49 | 105 | 6672 | 1862 | 8620 | 922 | 900 | 0 | 6623 | 0 | 0 | 2100 | 8090 | 8605 | 6672
2024-09-27 23:00 | 15 | 15 | 479 | 0 | 0 | 0 | 0 | 319 | 43 | 91 | 6713 | 1877 | 8618 | 922 | 900 | 0 | 6634 | 0 | 0 | 2100 | 8090 | 8603 | 6678
2024-09-27 23:15 | 15 | 15 | 493 | 0 | 0 | 0 | 0 | 348 | 51 | 104 | 6717 | 1896 | 8615 | 922 | 899 | 0 | 6653 | 0 | 0 | 2100 | 8090 | 8601 | 6688
2024-09-27 23:30 | 15 | 15 | 534 | 0 | 4 | 0 | 0 | 129 | 26 | 63 | 6698 | 1902 | 8613 | 921 | 899 | 240 | 6658 | 0 | 0 | 2100 | 8088 | 8599 | 6688
2024-09-27 23:45 | 15 | 15 | 523 | 0 | 4 | 0 | 0 | 98 | 61 | 146 | 6704 | 1911 | 8612 | 922 | 900 | 240 | 6663 | 0 | 0 | 2100 | 8085 | 8598 | 6691
2024-09-28 | 15 | 15 | 555 | 0 | 4 | 0 | 0 | 75 | 74 | 238 | 6715 | 1910 | 8611 | 922 | 900 | 240 | 6663 | 0 | 0 | 2100 | 8084 | 8596 | 6692
2024-09-28 00:15 | 15 | 15 | 532 | 0 | 4 | 0 | 0 | 99 | 44 | 122 | 6718 | 1910 | 8608 | 922 | 900 | 240 | 6663 | 0 | 0 | 2100 | 8060 | 8594 | 6705
2024-09-28 00:30 | 15 | 15 | 573 | 0 | 8 | 0 | 0 | 317 | 93 | 203 | 6743 | 1860 | 8605 | 922 | 900 | 240 | 6658 | 0 | 0 | 2100 | 8070 | 8591 | 6700
2024-09-28 00:45 | 15 | 15 | 536 | 0 | 0 | 0 | 0 | 142 | 46 | 123 | 6702 | 1899 | 8603 | 922 | 900 | 0 | 6655 | 0 | 0 | 2100 | 8068 | 8588 | 6691
2024-09-28 01:00 | 15 | 15 | 503 | 0 | 0 | 0 | 0 | 127 | 40 | 113 | 6682 | 1883 | 8600 | 922 | 899 | 0 | 6641 | 0 | 0 | 2100 | 8067 | 8586 | 6674
2024-09-28 01:15 | 15 | 10 | 457 | 0 | 0 | 0 | 0 | 50 | 61 | 133 | 6723 | 1861 | 8598 | 922 | 899 | 0 | 6623 | 0 | 0 | 2100 | 8066 | 8583 | 6663
2024-09-28 01:30 | 15 | 0 | 459 | 0 | 0 | 0 | 0 | 105 | 50 | 154 | 6689 | 1837 | 8595 | 922 | 899 | 0 | 6603 | 0 | 0 | 2100 | 8064 | 8581 | 6656
2024-09-28 01:45 | 15 | 0 | 459 | 0 | 0 | 0 | 0 | 150 | 52 | 95 | 6651 | 1813 | 8593 | 922 | 900 | 0 | 6583 | 0 | 0 | 2100 | 8064 | 8579 | 6634
2024-09-28 02:00 | 15 | 0 | 457 | 0 | 0 | 0 | 0 | 135 | 45 | 85 | 6655 | 1799 | 8593 | 922 | 899 | 0 | 6569 | 0 | 0 | 2100 | 8064 | 8578 | 6623
2024-09-28 02:15 | 15 | 0 | 456 | 0 | 0 | 0 | 0 | 124 | 32 | 88 | 6657 | 1791 | 8591 | 922 | 899 | 0 | 6563 | 0 | 0 | 2100 | 8061 | 8577 | 6618
2024-09-28 02:30 | 15 | 0 | 455 | 0 | 0 | 0 | 0 | 82 | 57 | 165 | 6685 | 1794 | 8592 | 921 | 900 | 0 | 6565 | 0 | 0 | 2100 | 8061 | 8577 | 6621
2024-09-28 02:45 | 15 | 4 | 456 | 0 | 0 | 0 | 0 | 89 | 107 | 210 | 6692 | 1812 | 8593 | 922 | 900 | 0 | 6577 | 0 | 0 | 2100 | 8059 | 8578 | 6629
2024-09-28 03:00 | 15 | 0 | 457 | 0 | 0 | 0 | 0 | 79 | 81 | 194 | 6711 | 1840 | 8592 | 922 | 900 | 0 | 6605 | 0 | 0 | 2100 | 8062 | 8577 | 6647
2024-09-28 03:15 | 15 | 1 | 459 | 0 | 0 | 0 | 0 | 77 | 87 | 177 | 6713 | 1852 | 8593 | 922 | 900 | 0 | 6617 | 0 | 0 | 2100 | 8061 | 8578 | 6650
2024-09-28 03:30 | 15 | 1 | 458 | 0 | 0 | 0 | 0 | 76 | 108 | 183 | 6688 | 1867 | 8593 | 922 | 900 | 0 | 6627 | 0 | 0 | 2100 | 8059 | 8579 | 6654
2024-09-28 03:45 | 15 | 0 | 456 | 0 | 0 | 0 | 0 | 58 | 117 | 230 | 6722 | 1883 | 8593 | 921 | 900 | 0 | 6639 | 0 | 0 | 2100 | 8058 | 8578 | 6659
2024-09-28 04:00 | 15 | 9 | 477 | 0 | 0 | 0 | 0 | 27 | 122 | 282 | 6730 | 1909 | 8594 | 922 | 900 | 0 | 6661 | 0 | 0 | 2100 | 8056 | 8579 | 6679
2024-09-28 04:15 | 15 | 15 | 469 | 0 | 0 | 0 | 0 | 60 | 146 | 349 | 6719 | 1921 | 8595 | 922 | 899 | 0 | 6671 | 0 | 0 | 2100 | 8058 | 8581 | 6685
2024-09-28 04:30 | 15 | 15 | 460 | 0 | 0 | 0 | 0 | 65 | 162 | 333 | 6713 | 1922 | 8597 | 922 | 900 | 0 | 6672 | 0 | 0 | 2100 | 8053 | 8582 | 6684
2024-09-28 04:45 | 15 | 8 | 460 | 0 | 0 | 0 | 0 | 68 | 159 | 345 | 6712 | 1921 | 8599 | 922 | 900 | 0 | 6672 | 0 | 0 | 2100 | 8052 | 8584 | 6687
2024-09-28 05:00 | 15 | 12 | 461 | 0 | 0 | 0 | 0 | 60 | 95 | 313 | 6701 | 1919 | 8600 | 921 | 900 | 0 | 6669 | 0 | 0 | 2100 | 8052 | 8586 | 6686
2024-09-28 05:15 | 15 | 15 | 512 | 0 | 0 | 0 | 0 | 102 | 85 | 177 | 6687 | 1906 | 8601 | 922 | 900 | 0 | 6659 | 0 | 0 | 2100 | 8053 | 8587 | 6676
2024-09-28 05:30 | 15 | 15 | 491 | 5 | 4 | 0 | 0 | 115 | 81 | 161 | 6667 | 1889 | 8602 | 922 | 900 | 240 | 6649 | 0 | 0 | 2100 | 8053 | 8588 | 6661
2024-09-28 05:45 | 15 | 15 | 471 | 111 | 0 | 0 | 0 | 122 | 70 | 159 | 6668 | 1877 | 8603 | 922 | 900 | 0 | 6636 | 0 | 0 | 2100 | 8051 | 8588 | 6649
2024-09-28 06:00 | 15 | 5 | 454 | 809 | 0 | 0 | 0 | 52 | 85 | 168 | 6741 | 1944 | 8604 | 922 | 900 | 0 | 6694 | 0 | 0 | 2100 | 8051 | 8590 | 6714
2024-09-28 06:15 | 15 | 0 | 453 | 1421 | 0 | 0 | 0 | 62 | 93 | 178 | 6800 | 2062 | 8603 | 923 | 899 | 0 | 6885 | 0 | 0 | 2100 | 8051 | 8590 | 6901
2024-09-28 06:30 | 15 | 0 | 452 | 1782 | 0 | 0 | 0 | 89 | 104 | 230 | 6859 | 2136 | 8604 | 922 | 899 | 0 | 7049 | 0 | 0 | 2100 | 8054 | 8591 | 7044
2024-09-28 06:45 | 15 | 0 | 452 | 1969 | 0 | 0 | 0 | 70 | 50 | 132 | 6931 | 2221 | 8604 | 922 | 899 | 0 | 7203 | 0 | 0 | 2100 | 8051 | 8592 | 7196
2024-09-28 07:00 | 15 | 0 | 451 | 2355 | 0 | 0 | 0 | 85 | 49 | 131 | 6990 | 2329 | 8608 | 923 | 900 | 0 | 7294 | 0 | 0 | 2100 | 8051 | 8595 | 7279
2024-09-28 07:15 | 5 | 0 | 450 | 3170 | 0 | 0 | 0 | 348 | 68 | 166 | 7075 | 2426 | 8610 | 923 | 900 | 0 | 7448 | 0 | 0 | 2100 | 8050 | 8597 | 7447
2024-09-28 07:30 | 1 | 0 | 449 | 3117 | 0 | 0 | 0 | 291 | 108 | 200 | 7059 | 2398 | 8612 | 924 | 900 | 0 | 7512 | 0 | 0 | 2100 | 8051 | 8598 | 7527
2024-09-28 07:45 | 12 | 0 | 451 | 2227 | 0 | 0 | 0 | 349 | 96 | 236 | 7055 | 2360 | 8615 | 924 | 900 | 0 | 7453 | 0 | 0 | 2100 | 8050 | 8600 | 7461
2024-09-28 08:00 | 15 | 0 | 452 | 2269 | 0 | 0 | 0 | 352 | 137 | 232 | 6995 | 2319 | 8616 | 923 | 900 | 0 | 7361 | 0 | 0 | 2100 | 8048 | 8602 | 7380
2024-09-28 08:15 | 15 | 0 | 452 | 2600 | 0 | 0 | 0 | 351 | 150 | 265 | 6977 | 2295 | 8619 | 922 | 899 | 0 | 7289 | 0 | 0 | 2100 | 8046 | 8604 | 7310
2024-09-28 08:30 | 15 | 0 | 452 | 3601 | 0 | 0 | 0 | 18 | 156 | 285 | 6965 | 2273 | 8620 | 923 | 900 | 0 | 7276 | 0 | 0 | 2100 | 8049 | 8606 | 7295
2024-09-28 08:45 | 15 | 0 | 451 | 4157 | 0 | 0 | 0 | 8 | 162 | 303 | 6957 | 2250 | 8622 | 923 | 899 | 0 | 7245 | 0 | 0 | 2100 | 8058 | 8608 | 7267
2024-09-28 09:00 | 7 | 0 | 449 | 7853 | 0 | 0 | 0 | 353 | 136 | 282 | 7109 | 2464 | 8620 | 924 | 900 | 0 | 7421 | 0 | 0 | 2100 | 8065 | 8606 | 7454
2024-09-28 09:15 | 7 | 0 | 450 | 4281 | 0 | 0 | 0 | 26 | 132 | 289 | 7105 | 2487 | 8619 | 924 | 900 | 0 | 7597 | 0 | 0 | 2100 | 8070 | 8605 | 7585
2024-09-28 09:30 | 15 | 0 | 450 | 2665 | 0 | 0 | 0 | 7 | 113 | 221 | 7076 | 2362 | 8618 | 924 | 900 | 0 | 7438 | 0 | 0 | 2100 | 8073 | 8604 | 7457
2024-09-28 09:45 | 14 | 0 | 450 | 4063 | 0 | 0 | 0 | 10 | 127 | 256 | 7066 | 2391 | 8619 | 923 | 899 | 0 | 7383 | 0 | 0 | 2100 | 8077 | 8604 | 7424
2024-09-28 10:00 | 4 | 0 | 450 | 5048 | 0 | 0 | 0 | 25 | 150 | 353 | 7094 | 2436 | 8618 | 923 | 900 | 0 | 7429 | 0 | 0 | 2100 | 8083 | 8603 | 7467
2024-09-28 10:15 | 2 | 0 | 449 | 7647 | 0 | 0 | 0 | 12 | 175 | 328 | 7163 | 2547 | 8616 | 923 | 899 | 0 | 7502 | 0 | 0 | 2100 | 8097 | 8602 | 7529
2024-09-28 10:30 | 11 | 0 | 450 | 4356 | 0 | 0 | 0 | 355 | 227 | 473 | 7077 | 2454 | 8617 | 924 | 900 | 0 | 7485 | 0 | 0 | 2100 | 8102 | 8601 | 7523
2024-09-28 10:45 | 10 | 0 | 450 | 4625 | 0 | 0 | 0 | 4 | 142 | 353 | 7088 | 2454 | 8614 | 923 | 899 | 0 | 7421 | 0 | 0 | 2100 | 8107 | 8600 | 7478
2024-09-28 11:00 | 2 | 0 | 449 | 5649 | 0 | 0 | 0 | 9 | 113 | 241 | 7159 | 2545 | 8612 | 923 | 899 | 0 | 7471 | 0 | 0 | 2100 | 8117 | 8597 | 7523
2024-09-28 11:15 | 9 | 0 | 450 | 4935 | 0 | 0 | 0 | 357 | 210 | 488 | 7103 | 2491 | 8610 | 923 | 899 | 0 | 7463 | 0 | 0 | 2100 | 8123 | 8595 | 7520
2024-09-28 11:30 | 9 | 0 | 450 | 2749 | 0 | 0 | 0 | 346 | 133 | 357 | 7117 | 2483 | 8610 | 924 | 899 | 0 | 7415 | 0 | 0 | 2100 | 8122 | 8594 | 7483
2024-09-28 11:45 | 6 | 0 | 449 | 7169 | 0 | 0 | 0 | 63 | 99 | 248 | 7185 | 2509 | 8607 | 923 | 900 | 0 | 7432 | 0 | 0 | 2100 | 8145 | 8592 | 7485
2024-09-28 12:00 | 8 | 0 | 450 | 3416 | 0 | 0 | 0 | 42 | 151 | 379 | 7169 | 2546 | 8604 | 923 | 900 | 0 | 7492 | 0 | 0 | 2100 | 8140 | 8589 | 7566
2024-09-28 12:15 | 12 | 0 | 451 | 2777 | 0 | 0 | 0 | 105 | 150 | 349 | 7113 | 2468 | 8602 | 923 | 900 | 0 | 7405 | 0 | 0 | 2100 | 8137 | 8586 | 7498
2024-09-28 12:30 | 15 | 13 | 645 | 662 | 499 | 0 | 0 | 322 | 129 | 322 | 7037 | 2397 | 8601 | 922 | 900 | 8869 | 7270 | 0 | 0 | 2100 | 8131 | 8585 | 7355
2024-09-28 12:45 | 15 | 15 | 627 | 161 | 216 | 7 | 17 | 311 | 131 | 346 | 6947 | 2268 | 8600 | 922 | 900 | 3835 | 7082 | 0 | 0 | 2100 | 8128 | 8584 | 7164
2024-09-28 13:00 | 15 | 15 | 780 | 152 | 639 | 7 | 13 | 322 | 59 | 180 | 6919 | 2229 | 8599 | 922 | 900 | 9348 | 6959 | 0 | 0 | 2100 | 8124 | 8583 | 7062
2024-09-28 13:15 | 15 | 15 | 568 | 536 | 36 | 14 | 13 | 315 | 64 | 151 | 6893 | 2187 | 8598 | 922 | 900 | 1438 | 6917 | 0 | 0 | 2100 | 8120 | 8583 | 7007
2024-09-28 13:30 | 15 | 15 | 615 | 258 | 140 | 16 | 8 | 305 | 96 | 150 | 6891 | 2183 | 8598 | 922 | 900 | 2157 | 6906 | 0 | 0 | 2100 | 8119 | 8583 | 6989
2024-09-28 13:45 | 15 | 15 | 643 | 309 | 24 | 6 | 8 | 298 | 49 | 99 | 6887 | 2179 | 8596 | 922 | 900 | 479 | 6899 | 0 | 0 | 2100 | 8117 | 8581 | 6967
2024-09-28 14:00 | 15 | 15 | 563 | 584 | 8 | 4 | 12 | 304 | 80 | 153 | 6874 | 2164 | 8595 | 923 | 899 | 240 | 6903 | 0 | 0 | 2100 | 8114 | 8580 | 6962
2024-09-28 14:15 | 15 | 15 | 576 | 568 | 8 | 1 | 14 | 293 | 65 | 131 | 6869 | 2155 | 8593 | 922 | 900 | 240 | 6900 | 0 | 0 | 2100 | 8112 | 8578 | 6955
2024-09-28 14:30 | 15 | 15 | 563 | 541 | 0 | 5 | 9 | 325 | 54 | 156 | 6861 | 2148 | 8591 | 923 | 900 | 0 | 6892 | 0 | 0 | 2100 | 8110 | 8577 | 6943
2024-09-28 14:45 | 15 | 15 | 575 | 450 | 0 | 2 | 8 | 284 | 48 | 92 | 6877 | 2163 | 8592 | 922 | 899 | 0 | 6897 | 0 | 0 | 2100 | 8107 | 8578 | 6944
2024-09-28 15:00 | 15 | 15 | 732 | 229 | 68 | 8 | 16 | 280 | 50 | 109 | 6866 | 2151 | 8593 | 922 | 900 | 959 | 6888 | 0 | 0 | 2100 | 8106 | 8578 | 6932
2024-09-28 15:15 | 15 | 15 | 662 | 243 | 160 | 8 | 14 | 246 | 64 | 234 | 6832 | 2112 | 8592 | 922 | 899 | 959 | 6866 | 0 | 0 | 2100 | 8105 | 8578 | 6908
2024-09-28 15:30 | 15 | 15 | 700 | 273 | 40 | 1 | 14 | 204 | 67 | 144 | 6762 | 2016 | 8593 | 921 | 900 | 479 | 6805 | 0 | 0 | 2100 | 8101 | 8578 | 6860
2024-09-28 15:45 | 15 | 15 | 675 | 342 | 104 | 0 | 0 | 185 | 83 | 171 | 6745 | 1993 | 8593 | 922 | 900 | 719 | 6761 | 0 | 0 | 2100 | 8100 | 8578 | 6823
2024-09-28 16:00 | 15 | 15 | 644 | 353 | 76 | 0 | 0 | 197 | 81 | 168 | 6749 | 1995 | 8594 | 922 | 900 | 719 | 6751 | 0 | 0 | 2100 | 8099 | 8580 | 6806
2024-09-28 16:15 | 15 | 15 | 623 | 385 | 52 | 0 | 0 | 214 | 63 | 153 | 6751 | 1999 | 8593 | 922 | 900 | 479 | 6756 | 0 | 0 | 2100 | 8095 | 8578 | 6803
2024-09-28 16:30 | 15 | 15 | 590 | 446 | 16 | 0 | 0 | 205 | 75 | 192 | 6751 | 1999 | 8591 | 922 | 900 | 240 | 6763 | 0 | 0 | 2100 | 8093 | 8577 | 6801
2024-09-28 16:45 | 15 | 15 | 581 | 402 | 4 | 0 | 0 | 193 | 86 | 181 | 6747 | 1996 | 8590 | 922 | 900 | 240 | 6757 | 0 | 0 | 2100 | 8089 | 8576 | 6794
2024-09-28 17:00 | 15 | 15 | 580 | 275 | 0 | 0 | 0 | 227 | 75 | 219 | 6749 | 1997 | 8592 | 922 | 900 | 0 | 6751 | 0 | 0 | 2100 | 8089 | 8578 | 6789
2024-09-28 17:15 | 15 | 15 | 566 | 179 | 0 | 0 | 0 | 180 | 104 | 342 | 6751 | 2000 | 8592 | 922 | 900 | 0 | 6746 | 0 | 0 | 2100 | 8086 | 8579 | 6779
2024-09-28 17:30 | 15 | 15 | 553 | 49 | 0 | 0 | 0 | 178 | 147 | 416 | 6759 | 2001 | 8596 | 922 | 900 | 0 | 6736 | 0 | 0 | 2100 | 8088 | 8582 | 6767
2024-09-28 17:45 | 15 | 15 | 548 | 1 | 0 | 0 | 0 | 182 | 109 | 288 | 6751 | 1987 | 8597 | 922 | 899 | 0 | 6725 | 0 | 0 | 2100 | 8085 | 8583 | 6759
2024-09-28 18:00 | 15 | 15 | 553 | 0 | 0 | 0 | 0 | 217 | 77 | 212 | 6737 | 1972 | 8598 | 922 | 899 | 0 | 6714 | 0 | 0 | 2100 | 8086 | 8584 | 6744
2024-09-28 18:15 | 15 | 15 | 555 | 0 | 0 | 0 | 0 | 223 | 82 | 261 | 6729 | 1955 | 8599 | 922 | 900 | 0 | 6699 | 0 | 0 | 2100 | 8082 | 8585 | 6724
2024-09-28 18:30 | 15 | 15 | 561 | 0 | 4 | 0 | 0 | 230 | 70 | 152 | 6711 | 1930 | 8601 | 922 | 900 | 240 | 6679 | 0 | 0 | 2100 | 8083 | 8586 | 6707
2024-09-28 18:45 | 15 | 15 | 548 | 0 | 0 | 0 | 0 | 192 | 57 | 157 | 6719 | 1919 | 8603 | 922 | 900 | 0 | 6670 | 0 | 0 | 2100 | 8081 | 8589 | 6700
2024-09-28 19:00 | 15 | 15 | 504 | 0 | 0 | 0 | 0 | 351 | 89 | 216 | 6757 | 1929 | 8608 | 922 | 900 | 0 | 6678 | 0 | 0 | 2100 | 8077 | 8594 | 6708
2024-09-28 19:15 | 15 | 15 | 491 | 0 | 0 | 0 | 0 | 21 | 63 | 113 | 6735 | 1930 | 8611 | 922 | 900 | 0 | 6680 | 0 | 0 | 2100 | 8076 | 8596 | 6709
2024-09-28 19:30 | 15 | 15 | 473 | 0 | 0 | 0 | 0 | 43 | 84 | 153 | 6773 | 1960 | 8612 | 923 | 899 | 0 | 6703 | 0 | 0 | 2100 | 8075 | 8598 | 6725
2024-09-28 19:45 | 15 | 15 | 465 | 0 | 0 | 0 | 0 | 84 | 80 | 219 | 6771 | 1967 | 8613 | 922 | 900 | 0 | 6709 | 0 | 0 | 2100 | 8075 | 8599 | 6735
2024-09-28 20:00 | 15 | 15 | 470 | 0 | 0 | 0 | 0 | 31 | 53 | 150 | 6763 | 1982 | 8614 | 922 | 900 | 0 | 6722 | 1 | 1 | 2100 | 8073 | 8600 | 6740
2024-09-28 20:15 | 15 | 15 | 475 | 0 | 0 | 0 | 0 | 324 | 35 | 90 | 6755 | 1979 | 8615 | 922 | 900 | 0 | 6719 | 0 | 0 | 2100 | 8074 | 8601 | 6737
2024-09-28 20:30 | 15 | 15 | 478 | 0 | 0 | 0 | 0 | 287 | 81 | 134 | 6753 | 1975 | 8615 | 921 | 899 | 0 | 6715 | 0 | 0 | 2100 | 8073 | 8601 | 6731
2024-09-28 20:45 | 15 | 15 | 477 | 0 | 4 | 0 | 0 | 269 | 68 | 98 | 6746 | 1966 | 8615 | 922 | 900 | 240 | 6707 | 0 | 0 | 2100 | 8074 | 8601 | 6723
2024-09-28 21:00 | 15 | 15 | 475 | 0 | 0 | 0 | 0 | 238 | 67 | 164 | 6729 | 1954 | 8616 | 922 | 900 | 0 | 6697 | 0 | 0 | 2100 | 8069 | 8602 | 6715
2024-09-28 21:15 | 15 | 15 | 469 | 0 | 0 | 0 | 0 | 193 | 76 | 136 | 6721 | 1935 | 8617 | 922 | 900 | 0 | 6685 | 0 | 0 | 2100 | 8067 | 8603 | 6710
2024-09-28 21:30 | 15 | 15 | 466 | 0 | 0 | 0 | 0 | 206 | 65 | 133 | 6740 | 1933 | 8618 | 922 | 900 | 0 | 6682 | 0 | 0 | 2100 | 8067 | 8603 | 6713
2024-09-28 21:45 | 15 | 15 | 474 | 0 | 0 | 0 | 0 | 200 | 54 | 106 | 6690 | 1921 | 8617 | 921 | 900 | 0 | 6675 | 0 | 0 | 2100 | 8066 | 8603 | 6704
2024-09-28 22:00 | 15 | 15 | 465 | 0 | 0 | 0 | 0 | 202 | 79 | 166 | 6729 | 1916 | 8616 | 922 | 899 | 0 | 6667 | 0 | 0 | 2100 | 8064 | 8602 | 6696
2024-09-28 22:15 | 15 | 15 | 466 | 0 | 0 | 0 | 0 | 247 | 62 | 131 | 6724 | 1914 | 8615 | 922 | 900 | 0 | 6666 | 0 | 0 | 2100 | 8061 | 8601 | 6691
2024-09-28 22:30 | 15 | 15 | 478 | 0 | 0 | 0 | 0 | 293 | 61 | 86 | 6693 | 1896 | 8614 | 921 | 900 | 0 | 6651 | 0 | 0 | 2100 | 8061 | 8599 | 6669
2024-09-28 22:45 | 15 | 15 | 485 | 0 | 0 | 0 | 0 | 276 | 65 | 103 | 6705 | 1881 | 8613 | 922 | 900 | 0 | 6639 | 0 | 0 | 2100 | 8058 | 8598 | 6651
2024-09-28 23:00 | 15 | 15 | 498 | 0 | 4 | 0 | 0 | 229 | 46 | 77 | 6669 | 1865 | 8610 | 922 | 900 | 240 | 6625 | 0 | 0 | 2100 | 8061 | 8596 | 6635
2024-09-28 23:15 | 15 | 15 | 509 | 0 | 0 | 0 | 0 | 205 | 73 | 187 | 6653 | 1855 | 8609 | 922 | 900 | 0 | 6618 | 0 | 0 | 2100 | 8058 | 8594 | 6629
2024-09-28 23:30 | 15 | 15 | 523 | 0 | 0 | 0 | 0 | 231 | 43 | 78 | 6617 | 1831 | 8606 | 922 | 900 | 0 | 6601 | 0 | 0 | 2100 | 8058 | 8592 | 6612
2024-09-28 23:45 | 15 | 15 | 536 | 0 | 4 | 0 | 0 | 236 | 46 | 87 | 6615 | 1816 | 8605 | 922 | 900 | 240 | 6585 | 0 | 0 | 2100 | 8055 | 8591 | 6596
2024-09-29 | 15 | 15 | 546 | 0 | 0 | 0 | 0 | 191 | 66 | 160 | 6631 | 1823 | 8603 | 921 | 900 | 0 | 6587 | 0 | 0 | 2100 | 8055 | 8589 | 6598
2024-09-29 00:15 | 15 | 15 | 550 | 0 | 4 | 0 | 0 | 170 | 121 | 233 | 6691 | 1850 | 8600 | 922 | 900 | 240 | 6613 | 0 | 0 | 2100 | 8034 | 8586 | 6635
2024-09-29 00:30 | 15 | 15 | 546 | 0 | 0 | 0 | 0 | 121 | 112 | 250 | 6710 | 1837 | 8598 | 922 | 900 | 0 | 6635 | 0 | 0 | 2100 | 8039 | 8584 | 6649
2024-09-29 00:45 | 15 | 15 | 550 | 0 | 0 | 0 | 0 | 202 | 107 | 193 | 6677 | 1875 | 8597 | 922 | 899 | 0 | 6635 | 0 | 0 | 2100 | 8041 | 8583 | 6636
2024-09-29 01:00 | 15 | 15 | 530 | 0 | 4 | 0 | 0 | 193 | 150 | 235 | 6696 | 1868 | 8596 | 921 | 899 | 240 | 6627 | 0 | 0 | 2100 | 8037 | 8581 | 6634
2024-09-29 01:15 | 15 | 15 | 491 | 0 | 0 | 0 | 0 | 185 | 128 | 260 | 6733 | 1889 | 8594 | 922 | 900 | 0 | 6646 | 0 | 0 | 2100 | 8040 | 8580 | 6658
2024-09-29 01:30 | 15 | 15 | 466 | 0 | 0 | 0 | 0 | 193 | 100 | 198 | 6733 | 1905 | 8594 | 921 | 900 | 0 | 6658 | 0 | 0 | 2100 | 8038 | 8580 | 6675
2024-09-29 01:45 | 15 | 15 | 462 | 0 | 0 | 0 | 0 | 233 | 71 | 132 | 6729 | 1922 | 8594 | 922 | 900 | 0 | 6673 | 0 | 0 | 2100 | 8037 | 8580 | 6692
2024-09-29 02:00 | 15 | 15 | 467 | 0 | 0 | 0 | 0 | 239 | 57 | 208 | 6701 | 1921 | 8592 | 922 | 900 | 0 | 6671 | 0 | 0 | 2100 | 8036 | 8578 | 6695
2024-09-29 02:15 | 15 | 15 | 471 | 0 | 0 | 0 | 0 | 210 | 67 | 158 | 6695 | 1919 | 8590 | 922 | 900 | 0 | 6669 | 0 | 0 | 2100 | 8036 | 8576 | 6694
2024-09-29 02:30 | 15 | 15 | 475 | 0 | 0 | 0 | 0 | 246 | 54 | 116 | 6695 | 1919 | 8589 | 921 | 900 | 0 | 6669 | 0 | 0 | 2100 | 8034 | 8575 | 6693
2024-09-29 02:45 | 15 | 15 | 467 | 0 | 0 | 0 | 0 | 184 | 107 | 345 | 6720 | 1923 | 8589 | 921 | 899 | 0 | 6673 | 0 | 0 | 2100 | 8035 | 8575 | 6698
2024-09-29 03:00 | 15 | 15 | 465 | 0 | 0 | 0 | 0 | 178 | 156 | 316 | 6745 | 1933 | 8589 | 922 | 900 | 0 | 6681 | 0 | 0 | 2100 | 8036 | 8575 | 6702
2024-09-29 03:15 | 15 | 15 | 476 | 0 | 0 | 0 | 0 | 186 | 86 | 243 | 6717 | 1923 | 8589 | 922 | 899 | 0 | 6673 | 0 | 0 | 2100 | 8034 | 8574 | 6690
2024-09-29 03:30 | 15 | 15 | 492 | 0 | 0 | 0 | 0 | 178 | 82 | 252 | 6680 | 1899 | 8588 | 922 | 900 | 0 | 6655 | 0 | 0 | 2100 | 8031 | 8574 | 6664
2024-09-29 03:45 | 15 | 15 | 496 | 0 | 0 | 0 | 0 | 174 | 127 | 353 | 6692 | 1883 | 8588 | 922 | 900 | 0 | 6638 | 0 | 0 | 2100 | 8029 | 8574 | 6653
2024-09-29 04:00 | 15 | 15 | 500 | 0 | 4 | 0 | 0 | 179 | 119 | 295 | 6688 | 1881 | 8591 | 922 | 900 | 240 | 6640 | 0 | 0 | 2100 | 8031 | 8577 | 6649
2024-09-29 04:15 | 15 | 15 | 502 | 0 | 0 | 0 | 0 | 177 | 121 | 312 | 6679 | 1870 | 8592 | 922 | 900 | 0 | 6629 | 0 | 0 | 2100 | 8031 | 8578 | 6639
2024-09-29 04:30 | 15 | 15 | 493 | 0 | 0 | 0 | 0 | 171 | 140 | 278 | 6697 | 1871 | 8593 | 922 | 900 | 0 | 6631 | 0 | 0 | 2100 | 8028 | 8578 | 6637
2024-09-29 04:45 | 15 | 15 | 498 | 0 | 4 | 0 | 0 | 177 | 124 | 354 | 6680 | 1873 | 8593 | 922 | 900 | 240 | 6632 | 0 | 0 | 2100 | 8027 | 8579 | 6638
2024-09-29 05:00 | 15 | 15 | 490 | 0 | 0 | 0 | 0 | 172 | 139 | 226 | 6673 | 1869 | 8593 | 922 | 899 | 0 | 6628 | 0 | 0 | 2100 | 8025 | 8579 | 6634
2024-09-29 05:15 | 15 | 15 | 462 | 0 | 0 | 0 | 0 | 170 | 169 | 335 | 6712 | 1867 | 8594 | 922 | 900 | 0 | 6627 | 0 | 0 | 2100 | 8026 | 8580 | 6637
2024-09-29 05:30 | 15 | 15 | 462 | 3 | 0 | 0 | 0 | 190 | 78 | 146 | 6687 | 1871 | 8597 | 922 | 899 | 0 | 6630 | 0 | 0 | 2100 | 8025 | 8583 | 6638
2024-09-29 05:45 | 15 | 10 | 458 | 75 | 0 | 0 | 0 | 183 | 70 | 129 | 6695 | 1873 | 8598 | 922 | 900 | 0 | 6631 | 0 | 0 | 2100 | 8023 | 8584 | 6649
2024-09-29 06:00 | 15 | 0 | 455 | 587 | 0 | 0 | 0 | 196 | 85 | 172 | 6765 | 1941 | 8598 | 922 | 900 | 0 | 6689 | 0 | 0 | 2100 | 8023 | 8584 | 6711
2024-09-29 06:15 | 15 | 0 | 453 | 1243 | 0 | 0 | 0 | 276 | 77 | 163 | 6759 | 2013 | 8597 | 922 | 900 | 0 | 6820 | 0 | 0 | 2100 | 8021 | 8584 | 6865
2024-09-29 06:30 | 15 | 0 | 452 | 1744 | 0 | 0 | 0 | 201 | 92 | 245 | 6819 | 2089 | 8598 | 922 | 900 | 0 | 6974 | 0 | 0 | 2100 | 8022 | 8585 | 7018
2024-09-29 06:45 | 15 | 0 | 452 | 2176 | 0 | 0 | 0 | 182 | 151 | 354 | 6869 | 2147 | 8598 | 923 | 900 | 0 | 7103 | 0 | 0 | 2100 | 8021 | 8586 | 7127
2024-09-29 07:00 | 15 | 0 | 452 | 2631 | 0 | 0 | 0 | 181 | 130 | 404 | 6947 | 2254 | 8599 | 922 | 899 | 0 | 7201 | 0 | 0 | 2100 | 8020 | 8586 | 7223
2024-09-29 07:15 | 15 | 0 | 450 | 2851 | 0 | 0 | 0 | 242 | 73 | 184 | 7031 | 2367 | 8601 | 923 | 899 | 0 | 7337 | 0 | 0 | 2100 | 8021 | 8589 | 7358
2024-09-29 07:30 | 15 | 0 | 451 | 3445 | 0 | 0 | 0 | 280 | 76 | 218 | 7081 | 2446 | 8604 | 923 | 900 | 0 | 7479 | 0 | 0 | 2100 | 8022 | 8591 | 7481
2024-09-29 07:45 | 15 | 0 | 450 | 3719 | 0 | 0 | 0 | 3 | 103 | 289 | 7094 | 2465 | 8606 | 923 | 900 | 0 | 7545 | 0 | 0 | 2100 | 8020 | 8592 | 7514
2024-09-29 08:00 | 15 | 0 | 452 | 3607 | 0 | 0 | 0 | 353 | 187 | 363 | 7003 | 2339 | 8607 | 923 | 899 | 0 | 7514 | 0 | 0 | 2100 | 8020 | 8593 | 7474
2024-09-29 08:15 | 15 | 0 | 452 | 5200 | 0 | 0 | 0 | 57 | 135 | 279 | 7041 | 2382 | 8608 | 924 | 900 | 0 | 7485 | 0 | 0 | 2100 | 8028 | 8595 | 7458
2024-09-29 08:30 | 15 | 0 | 451 | 4242 | 0 | 0 | 0 | 37 | 108 | 213 | 7054 | 2414 | 8610 | 924 | 899 | 0 | 7450 | 0 | 0 | 2100 | 8033 | 8596 | 7460
2024-09-29 08:45 | 15 | 0 | 452 | 2721 | 0 | 0 | 0 | 27 | 136 | 268 | 7003 | 2349 | 8611 | 923 | 900 | 0 | 7396 | 0 | 0 | 2100 | 8028 | 8596 | 7425
2024-09-29 09:00 | 14 | 0 | 449 | 7197 | 0 | 0 | 0 | 23 | 132 | 345 | 7084 | 2467 | 8610 | 923 | 900 | 0 | 7406 | 0 | 0 | 2100 | 8036 | 8596 | 7452
2024-09-29 09:15 | 2 | 0 | 450 | 7160 | 0 | 0 | 0 | 31 | 127 | 316 | 7149 | 2539 | 8609 | 923 | 900 | 0 | 7599 | 0 | 0 | 2100 | 8044 | 8596 | 7628
2024-09-29 09:30 | 15 | 0 | 451 | 3711 | 0 | 0 | 0 | 12 | 153 | 373 | 7038 | 2383 | 8610 | 924 | 900 | 0 | 7554 | 0 | 0 | 2100 | 8050 | 8595 | 7569
2024-09-29 09:45 | 15 | 0 | 456 | 1349 | 0 | 0 | 0 | 341 | 128 | 300 | 7025 | 2363 | 8611 | 923 | 900 | 0 | 7361 | 0 | 0 | 2100 | 8048 | 8596 | 7418
2024-09-29 10:00 | 15 | 11 | 530 | 441 | 0 | 0 | 0 | 341 | 123 | 290 | 6961 | 2283 | 8613 | 923 | 900 | 0 | 7174 | 0 | 0 | 2100 | 8042 | 8597 | 7255
2024-09-29 10:15 | 15 | 15 | 557 | 457 | 16 | 0 | 0 | 151 | 65 | 166 | 6913 | 2218 | 8612 | 923 | 899 | 479 | 7049 | 0 | 0 | 2100 | 8041 | 8597 | 7135
2024-09-29 10:30 | 15 | 15 | 750 | 1001 | 84 | 0 | 0 | 352 | 66 | 126 | 6893 | 2179 | 8611 | 922 | 900 | 2157 | 6987 | 0 | 0 | 2100 | 8039 | 8596 | 7073
2024-09-29 10:45 | 15 | 15 | 578 | 1653 | 44 | 0 | 0 | 304 | 75 | 144 | 6932 | 2234 | 8609 | 923 | 899 | 479 | 7013 | 0 | 0 | 2100 | 8037 | 8594 | 7087
2024-09-29 11:00 | 15 | 15 | 504 | 2015 | 16 | 0 | 0 | 296 | 83 | 133 | 6941 | 2255 | 8607 | 922 | 900 | 479 | 7055 | 0 | 0 | 2100 | 8039 | 8592 | 7120
2024-09-29 11:15 | 15 | 8 | 510 | 2595 | 4 | 0 | 0 | 307 | 104 | 184 | 6961 | 2272 | 8605 | 923 | 899 | 240 | 7098 | 0 | 0 | 2100 | 8044 | 8590 | 7172
2024-09-29 11:30 | 15 | 9 | 453 | 2833 | 0 | 0 | 0 | 299 | 104 | 187 | 6963 | 2284 | 8603 | 923 | 900 | 0 | 7129 | 0 | 0 | 2100 | 8048 | 8588 | 7203
2024-09-29 11:45 | 15 | 14 | 881 | 1351 | 144 | 0 | 0 | 330 | 115 | 198 | 6973 | 2294 | 8600 | 923 | 899 | 3356 | 7126 | 0 | 0 | 2100 | 8048 | 8586 | 7209
2024-09-29 12:00 | 15 | 15 | 825 | 685 | 851 | 0 | 0 | 344 | 131 | 256 | 6917 | 2217 | 8598 | 922 | 900 | 7431 | 7043 | 0 | 0 | 2100 | 8045 | 8584 | 7101
2024-09-29 12:15 | 15 | 15 | 765 | 715 | 2269 | 0 | 0 | 301 | 127 | 258 | 6890 | 2191 | 8597 | 922 | 899 | 19416 | 6973 | 4 | 1 | 2100 | 8045 | 8582 | 7031
2024-09-29 12:30 | 15 | 15 | 1022 | 836 | 1322 | 0 | 0 | 260 | 80 | 121 | 6867 | 2151 | 8595 | 922 | 900 | 10067 | 6926 | 3 | 1 | 2100 | 8040 | 8580 | 6996
2024-09-29 12:45 | 15 | 15 | 852 | 1206 | 451 | 0 | 0 | 283 | 75 | 117 | 6897 | 2193 | 8592 | 922 | 899 | 4075 | 6935 | 1 | 1 | 2100 | 8039 | 8577 | 6999
2024-09-29 13:00 | 15 | 15 | 840 | 1171 | 775 | 0 | 0 | 286 | 88 | 156 | 6911 | 2211 | 8589 | 922 | 900 | 5753 | 6974 | 1 | 1 | 2100 | 8042 | 8574 | 7024
2024-09-29 13:15 | 15 | 15 | 790 | 1453 | 611 | 0 | 0 | 290 | 102 | 176 | 6905 | 2195 | 8586 | 922 | 900 | 3595 | 6978 | 5 | 1 | 2100 | 8044 | 8572 | 7021
2024-09-29 13:30 | 15 | 15 | 649 | 1325 | 260 | 1 | 20 | 285 | 86 | 151 | 6915 | 2227 | 8584 | 922 | 899 | 2157 | 6996 | 3 | 1 | 2100 | 8042 | 8570 | 7038
2024-09-29 13:45 | 15 | 15 | 594 | 647 | 8 | 1 | 17 | 233 | 74 | 158 | 6854 | 2143 | 8585 | 922 | 900 | 240 | 6947 | 1 | 1 | 2100 | 8042 | 8570 | 6991
2024-09-29 14:00 | 15 | 15 | 572 | 457 | 0 | 0 | 0 | 199 | 80 | 235 | 6803 | 2064 | 8584 | 922 | 899 | 0 | 6862 | 0 | 0 | 2100 | 8036 | 8569 | 6924
2024-09-29 14:15 | 15 | 15 | 584 | 520 | 4 | 0 | 0 | 226 | 55 | 139 | 6795 | 2055 | 8582 | 923 | 899 | 240 | 6823 | 0 | 0 | 2100 | 8037 | 8567 | 6897
2024-09-29 14:30 | 15 | 15 | 545 | 566 | 0 | 0 | 0 | 169 | 85 | 206 | 6802 | 2065 | 8581 | 922 | 900 | 0 | 6816 | 0 | 0 | 2100 | 8035 | 8567 | 6888
2024-09-29 14:45 | 15 | 15 | 541 | 479 | 0 | 0 | 0 | 310 | 120 | 176 | 6823 | 2091 | 8582 | 921 | 900 | 0 | 6825 | 0 | 0 | 2100 | 8029 | 8567 | 6891
2024-09-29 15:00 | 15 | 15 | 789 | 349 | 160 | 1 | 24 | 314 | 119 | 182 | 6825 | 2099 | 8582 | 922 | 899 | 2157 | 6839 | 2 | 1 | 2100 | 8030 | 8567 | 6893
2024-09-29 15:15 | 15 | 15 | 702 | 375 | 92 | 0 | 0 | 284 | 66 | 148 | 6825 | 2095 | 8581 | 922 | 900 | 719 | 6845 | 2 | 1 | 2100 | 8030 | 8567 | 6890
2024-09-29 15:30 | 15 | 15 | 837 | 299 | 168 | 0 | 0 | 315 | 92 | 183 | 6831 | 2106 | 8583 | 922 | 900 | 1678 | 6843 | 2 | 1 | 2100 | 8030 | 8569 | 6887
2024-09-29 15:45 | 15 | 15 | 751 | 361 | 284 | 0 | 0 | 296 | 101 | 169 | 6822 | 2089 | 8584 | 922 | 900 | 2637 | 6841 | 4 | 1 | 2100 | 8028 | 8570 | 6881
2024-09-29 16:00 | 15 | 15 | 757 | 171 | 208 | 2 | 15 | 303 | 119 | 169 | 6816 | 2081 | 8586 | 922 | 900 | 2397 | 6825 | 4 | 1 | 2100 | 8028 | 8572 | 6868
2024-09-29 16:15 | 15 | 15 | 819 | 115 | 739 | 3 | 12 | 271 | 76 | 232 | 6797 | 2060 | 8587 | 922 | 899 | 8150 | 6808 | 9 | 1 | 2100 | 8024 | 8573 | 6851
2024-09-29 16:30 | 15 | 15 | 832 | 65 | 727 | 1 | 12 | 187 | 82 | 268 | 6780 | 2037 | 8589 | 922 | 900 | 5993 | 6789 | 17 | 2 | 2100 | 8024 | 8575 | 6832
2024-09-29 16:45 | 15 | 15 | 857 | 44 | 264 | 3 | 19 | 201 | 61 | 121 | 6767 | 2023 | 8589 | 922 | 900 | 1918 | 6772 | 8 | 1 | 2100 | 8021 | 8575 | 6816
2024-09-29 17:00 | 15 | 15 | 792 | 26 | 220 | 1 | 14 | 324 | 122 | 362 | 6773 | 2029 | 8589 | 922 | 900 | 1438 | 6768 | 7 | 1 | 2100 | 8021 | 8575 | 6808
2024-09-29 17:15 | 15 | 15 | 728 | 18 | 220 | 0 | 0 | 208 | 66 | 121 | 6776 | 2031 | 8591 | 921 | 900 | 1438 | 6769 | 7 | 1 | 2100 | 8020 | 8577 | 6805
2024-09-29 17:30 | 15 | 15 | 694 | 1 | 188 | 0 | 0 | 137 | 99 | 283 | 6773 | 2029 | 8589 | 922 | 900 | 1438 | 6764 | 6 | 1 | 2100 | 8018 | 8575 | 6801
2024-09-29 17:45 | 15 | 15 | 856 | 0 | 120 | 0 | 0 | 267 | 99 | 210 | 6771 | 2025 | 8594 | 922 | 900 | 1199 | 6761 | 3 | 1 | 2100 | 8020 | 8580 | 6797
2024-09-29 18:00 | 15 | 15 | 819 | 0 | 244 | 0 | 0 | 198 | 111 | 196 | 6777 | 2030 | 8595 | 921 | 900 | 1678 | 6764 | 9 | 1 | 2100 | 8018 | 8581 | 6795
2024-09-29 18:15 | 15 | 15 | 773 | 0 | 232 | 0 | 0 | 190 | 85 | 186 | 6771 | 2027 | 8596 | 922 | 900 | 1438 | 6764 | 8 | 1 | 2100 | 8017 | 8582 | 6795
2024-09-29 18:30 | 15 | 15 | 642 | 0 | 76 | 0 | 0 | 21 | 49 | 104 | 6765 | 2018 | 8597 | 922 | 900 | 959 | 6759 | 2 | 1 | 2100 | 8016 | 8582 | 6787
2024-09-29 18:45 | 15 | 15 | 618 | 0 | 8 | 0 | 0 | 332 | 88 | 124 | 6753 | 2003 | 8597 | 922 | 900 | 240 | 6747 | 0 | 0 | 2100 | 8014 | 8584 | 6776
2024-09-29 19:00 | 15 | 15 | 599 | 0 | 0 | 0 | 0 | 277 | 98 | 149 | 6754 | 2001 | 8599 | 922 | 899 | 0 | 6738 | 1 | 1 | 2100 | 8013 | 8585 | 6764
2024-09-29 19:15 | 15 | 15 | 597 | 0 | 0 | 0 | 0 | 298 | 108 | 172 | 6751 | 1997 | 8600 | 921 | 900 | 0 | 6735 | 0 | 0 | 2100 | 8014 | 8586 | 6759
2024-09-29 19:30 | 15 | 15 | 591 | 0 | 0 | 0 | 0 | 284 | 104 | 243 | 6765 | 2011 | 8602 | 922 | 899 | 0 | 6744 | 0 | 0 | 2100 | 8014 | 8587 | 6771
2024-09-29 19:45 | 15 | 15 | 621 | 0 | 4 | 0 | 0 | 1 | 91 | 248 | 6757 | 2008 | 8602 | 922 | 899 | 240 | 6751 | 0 | 0 | 2100 | 8010 | 8588 | 6777
2024-09-29 20:00 | 15 | 15 | 606 | 0 | 4 | 0 | 0 | 307 | 134 | 177 | 6747 | 1993 | 8604 | 921 | 900 | 240 | 6739 | 0 | 0 | 2100 | 8008 | 8590 | 6764
2024-09-29 20:15 | 15 | 15 | 600 | 0 | 4 | 0 | 0 | 301 | 121 | 172 | 6735 | 1983 | 8604 | 922 | 900 | 240 | 6727 | 0 | 0 | 2100 | 8008 | 8590 | 6749
2024-09-29 20:30 | 15 | 15 | 599 | 0 | 0 | 0 | 0 | 291 | 97 | 140 | 6724 | 1967 | 8606 | 921 | 899 | 0 | 6716 | 0 | 0 | 2100 | 8006 | 8592 | 6736
2024-09-29 20:45 | 15 | 15 | 599 | 0 | 4 | 0 | 0 | 298 | 92 | 143 | 6701 | 1939 | 8607 | 922 | 900 | 240 | 6698 | 0 | 0 | 2100 | 8007 | 8593 | 6722
2024-09-29 21:00 | 15 | 15 | 602 | 0 | 0 | 0 | 0 | 240 | 84 | 189 | 6700 | 1937 | 8609 | 922 | 900 | 0 | 6686 | 1 | 1 | 2100 | 8004 | 8595 | 6717
2024-09-29 21:15 | 15 | 15 | 553 | 0 | 0 | 0 | 0 | 188 | 115 | 238 | 6693 | 1929 | 8610 | 922 | 900 | 0 | 6691 | 0 | 0 | 2100 | 8005 | 8596 | 6719
2024-09-29 21:30 | 15 | 15 | 545 | 0 | 0 | 0 | 0 | 249 | 72 | 188 | 6678 | 1909 | 8610 | 922 | 900 | 0 | 6676 | 0 | 0 | 2100 | 8004 | 8596 | 6708
2024-09-29 21:45 | 15 | 15 | 545 | 0 | 0 | 0 | 0 | 279 | 79 | 146 | 6692 | 1912 | 8610 | 922 | 899 | 0 | 6662 | 0 | 0 | 2100 | 8004 | 8596 | 6696
2024-09-29 22:00 | 15 | 15 | 552 | 0 | 4 | 0 | 0 | 288 | 75 | 152 | 6691 | 1902 | 8610 | 922 | 900 | 240 | 6657 | 0 | 0 | 2100 | 8004 | 8596 | 6688
2024-09-29 22:15 | 15 | 15 | 559 | 0 | 0 | 0 | 0 | 301 | 96 | 208 | 6689 | 1899 | 8611 | 922 | 899 | 0 | 6654 | 0 | 0 | 2100 | 8001 | 8597 | 6684
2024-09-29 22:30 | 15 | 15 | 559 | 0 | 0 | 0 | 0 | 311 | 113 | 217 | 6701 | 1914 | 8612 | 922 | 900 | 0 | 6667 | 0 | 0 | 2100 | 8004 | 8598 | 6697
2024-09-29 22:45 | 15 | 15 | 578 | 0 | 0 | 0 | 0 | 297 | 74 | 151 | 6721 | 1944 | 8612 | 922 | 900 | 0 | 6689 | 0 | 0 | 2100 | 8001 | 8598 | 6717
2024-09-29 23:00 | 15 | 15 | 577 | 0 | 4 | 0 | 0 | 232 | 76 | 262 | 6729 | 1967 | 8610 | 922 | 900 | 240 | 6711 | 0 | 0 | 2100 | 8000 | 8596 | 6734
2024-09-29 23:15 | 15 | 15 | 573 | 0 | 0 | 0 | 0 | 215 | 66 | 141 | 6714 | 1953 | 8608 | 922 | 900 | 0 | 6709 | 0 | 0 | 2100 | 7999 | 8594 | 6733
2024-09-29 23:30 | 15 | 15 | 553 | 0 | 0 | 0 | 0 | 193 | 85 | 262 | 6716 | 1943 | 8608 | 921 | 900 | 0 | 6695 | 0 | 0 | 2100 | 7998 | 8593 | 6721
2024-09-29 23:45 | 15 | 15 | 543 | 0 | 0 | 0 | 0 | 256 | 75 | 213 | 6724 | 1934 | 8606 | 922 | 900 | 0 | 6683 | 0 | 0 | 2100 | 7998 | 8592 | 6712
2024-09-30 | 15 | 15 | 523 | 0 | 0 | 0 | 0 | 261 | 76 | 158 | 6721 | 1923 | 8604 | 922 | 900 | 0 | 6673 | 0 | 0 | 2100 | 7998 | 8590 | 6703
2024-09-30 00:15 | 15 | 15 | 492 | 0 | 0 | 0 | 0 | 244 | 78 | 191 | 6731 | 1917 | 8602 | 922 | 899 | 0 | 6667 | 0 | 0 | 2100 | 7992 | 8588 | 6707
2024-09-30 00:30 | 15 | 15 | 492 | 0 | 0 | 0 | 0 | 296 | 100 | 200 | 6700 | 1862 | 8600 | 921 | 900 | 0 | 6659 | 0 | 0 | 2100 | 7991 | 8586 | 6697
2024-09-30 00:45 | 15 | 15 | 501 | 0 | 4 | 0 | 0 | 301 | 111 | 253 | 6685 | 1903 | 8598 | 922 | 900 | 240 | 6655 | 0 | 0 | 2100 | 7993 | 8584 | 6686
2024-09-30 01:00 | 15 | 15 | 514 | 0 | 0 | 0 | 0 | 302 | 109 | 228 | 6682 | 1903 | 8597 | 922 | 900 | 0 | 6659 | 0 | 0 | 2100 | 7991 | 8583 | 6683
2024-09-30 01:15 | 15 | 15 | 531 | 0 | 0 | 0 | 0 | 306 | 123 | 238 | 6675 | 1900 | 8595 | 922 | 900 | 0 | 6655 | 0 | 0 | 2100 | 7992 | 8581 | 6677
2024-09-30 01:30 | 15 | 15 | 543 | 0 | 0 | 0 | 0 | 303 | 108 | 273 | 6667 | 1893 | 8592 | 922 | 900 | 0 | 6652 | 0 | 0 | 2100 | 7990 | 8578 | 6670
2024-09-30 01:45 | 15 | 15 | 554 | 0 | 4 | 0 | 0 | 291 | 110 | 248 | 6660 | 1879 | 8591 | 922 | 900 | 240 | 6638 | 0 | 0 | 2100 | 7991 | 8577 | 6661
2024-09-30 02:00 | 15 | 15 | 567 | 0 | 0 | 0 | 0 | 287 | 103 | 250 | 6659 | 1877 | 8589 | 922 | 899 | 0 | 6635 | 0 | 0 | 2100 | 7989 | 8575 | 6654
2024-09-30 02:15 | 15 | 15 | 581 | 0 | 0 | 0 | 0 | 276 | 112 | 263 | 6676 | 1883 | 8587 | 922 | 899 | 0 | 6641 | 0 | 0 | 2100 | 7988 | 8573 | 6660
2024-09-30 02:30 | 15 | 15 | 593 | 0 | 4 | 0 | 0 | 258 | 110 | 303 | 6691 | 1903 | 8586 | 922 | 900 | 240 | 6656 | 0 | 0 | 2100 | 7988 | 8572 | 6670
2024-09-30 02:45 | 15 | 15 | 598 | 0 | 0 | 0 | 0 | 236 | 108 | 328 | 6707 | 1931 | 8587 | 922 | 900 | 0 | 6679 | 0 | 0 | 2100 | 7987 | 8572 | 6695
2024-09-30 03:00 | 15 | 15 | 600 | 0 | 0 | 0 | 0 | 231 | 103 | 273 | 6710 | 1945 | 8586 | 922 | 900 | 0 | 6695 | 1 | 1 | 2100 | 7986 | 8572 | 6712
2024-09-30 03:15 | 15 | 15 | 637 | 0 | 0 | 0 | 0 | 274 | 109 | 321 | 6714 | 1952 | 8585 | 922 | 900 | 0 | 6699 | 0 | 0 | 2100 | 7986 | 8571 | 6723
2024-09-30 03:30 | 15 | 15 | 745 | 0 | 16 | 0 | 0 | 282 | 120 | 320 | 6718 | 1957 | 8585 | 922 | 899 | 240 | 6707 | 0 | 0 | 2100 | 7985 | 8571 | 6732
2024-09-30 03:45 | 15 | 15 | 653 | 0 | 16 | 0 | 0 | 304 | 114 | 283 | 6719 | 1957 | 8585 | 921 | 900 | 240 | 6709 | 0 | 0 | 2100 | 7984 | 8571 | 6735
2024-09-30 04:00 | 15 | 15 | 620 | 0 | 0 | 0 | 0 | 299 | 127 | 258 | 6716 | 1956 | 8585 | 922 | 899 | 0 | 6706 | 0 | 0 | 2100 | 7984 | 8571 | 6738
2024-09-30 04:15 | 15 | 15 | 703 | 0 | 8 | 0 | 0 | 307 | 133 | 358 | 6714 | 1951 | 8585 | 922 | 900 | 240 | 6704 | 0 | 0 | 2100 | 7980 | 8571 | 6734
2024-09-30 04:30 | 15 | 15 | 658 | 0 | 12 | 0 | 0 | 307 | 151 | 344 | 6719 | 1959 | 8586 | 922 | 900 | 240 | 6705 | 0 | 0 | 2100 | 7982 | 8572 | 6736
2024-09-30 04:45 | 15 | 15 | 627 | 0 | 4 | 0 | 0 | 304 | 133 | 286 | 6723 | 1963 | 8587 | 922 | 900 | 240 | 6711 | 1 | 1 | 2100 | 7982 | 8573 | 6742
2024-09-30 05:00 | 15 | 15 | 616 | 0 | 4 | 0 | 0 | 307 | 148 | 320 | 6721 | 1963 | 8588 | 923 | 900 | 240 | 6713 | 0 | 0 | 2100 | 7981 | 8574 | 6745
2024-09-30 05:15 | 15 | 15 | 609 | 0 | 0 | 0 | 0 | 309 | 135 | 311 | 6719 | 1958 | 8590 | 922 | 899 | 0 | 6713 | 0 | 0 | 2100 | 7979 | 8575 | 6745
2024-09-30 05:30 | 15 | 15 | 637 | 0 | 0 | 0 | 0 | 303 | 110 | 251 | 6707 | 1947 | 8591 | 922 | 900 | 0 | 6707 | 0 | 0 | 2100 | 7980 | 8577 | 6740
2024-09-30 05:45 | 15 | 15 | 651 | 25 | 16 | 0 | 0 | 302 | 126 | 305 | 6700 | 1939 | 8592 | 922 | 900 | 240 | 6701 | 0 | 0 | 2100 | 7982 | 8578 | 6735
2024-09-30 06:00 | 15 | 15 | 669 | 105 | 4 | 0 | 0 | 304 | 138 | 320 | 6707 | 1945 | 8593 | 922 | 900 | 240 | 6701 | 1 | 1 | 2100 | 7981 | 8579 | 6736
2024-09-30 06:15 | 15 | 15 | 679 | 182 | 16 | 0 | 0 | 306 | 121 | 281 | 6711 | 1951 | 8595 | 922 | 900 | 240 | 6708 | 0 | 0 | 2100 | 7981 | 8581 | 6743
2024-09-30 06:30 | 15 | 15 | 616 | 361 | 4 | 0 | 0 | 302 | 124 | 229 | 6713 | 1951 | 8596 | 922 | 899 | 240 | 6719 | 0 | 0 | 2100 | 7977 | 8582 | 6750
2024-09-30 06:45 | 15 | 15 | 594 | 595 | 0 | 0 | 0 | 310 | 135 | 352 | 6714 | 1950 | 8596 | 922 | 899 | 0 | 6728 | 0 | 0 | 2100 | 7977 | 8582 | 6759
2024-09-30 07:00 | 15 | 15 | 569 | 802 | 0 | 0 | 0 | 299 | 123 | 293 | 6729 | 1970 | 8598 | 922 | 900 | 0 | 6750 | 0 | 0 | 2100 | 7978 | 8584 | 6778
2024-09-30 07:15 | 15 | 15 | 536 | 962 | 0 | 0 | 0 | 306 | 136 | 368 | 6737 | 1981 | 8599 | 922 | 900 | 0 | 6769 | 0 | 0 | 2100 | 7977 | 8586 | 6796
2024-09-30 07:30 | 15 | 15 | 485 | 1034 | 0 | 0 | 0 | 304 | 142 | 324 | 6745 | 2000 | 8601 | 922 | 900 | 0 | 6785 | 0 | 0 | 2100 | 7979 | 8587 | 6817
2024-09-30 07:45 | 15 | 10 | 459 | 1469 | 0 | 0 | 0 | 306 | 134 | 321 | 6752 | 1999 | 8603 | 922 | 900 | 0 | 6811 | 0 | 0 | 2100 | 7979 | 8589 | 6842
2024-09-30 08:00 | 15 | 0 | 457 | 1891 | 0 | 0 | 0 | 299 | 128 | 303 | 6761 | 2011 | 8604 | 923 | 899 | 0 | 6843 | 0 | 0 | 2100 | 7982 | 8591 | 6881
2024-09-30 08:15 | 15 | 0 | 457 | 1947 | 0 | 0 | 0 | 289 | 123 | 429 | 6779 | 2039 | 8606 | 922 | 899 | 0 | 6872 | 1 | 1 | 2100 | 7982 | 8592 | 6916
2024-09-30 08:30 | 15 | 0 | 457 | 2011 | 0 | 0 | 0 | 278 | 133 | 293 | 6804 | 2072 | 8608 | 923 | 899 | 0 | 6881 | 0 | 0 | 2100 | 7986 | 8594 | 6940
2024-09-30 08:45 | 15 | 0 | 456 | 2016 | 0 | 0 | 0 | 280 | 134 | 337 | 6808 | 2079 | 8608 | 922 | 899 | 0 | 6887 | 0 | 0 | 2100 | 7985 | 8595 | 6963
2024-09-30 09:00 | 15 | 0 | 454 | 3191 | 0 | 0 | 0 | 275 | 167 | 413 | 6823 | 2095 | 8609 | 922 | 898 | 0 | 6921 | 0 | 0 | 2100 | 7991 | 8595 | 7012
2024-09-30 09:15 | 15 | 0 | 453 | 4073 | 0 | 0 | 0 | 270 | 152 | 378 | 6897 | 2183 | 8609 | 923 | 899 | 0 | 7028 | 0 | 0 | 2100 | 7996 | 8596 | 7123
2024-09-30 09:30 | 15 | 12 | 470 | 2144 | 0 | 0 | 0 | 261 | 172 | 318 | 6900 | 2198 | 8611 | 923 | 899 | 0 | 7071 | 0 | 0 | 2100 | 7995 | 8597 | 7167
2024-09-30 09:45 | 15 | 15 | 525 | 1182 | 0 | 0 | 0 | 259 | 176 | 434 | 6870 | 2151 | 8612 | 922 | 899 | 0 | 7011 | 0 | 0 | 2100 | 7996 | 8599 | 7103
2024-09-30 10:00 | 15 | 15 | 560 | 3207 | 24 | 0 | 0 | 235 | 161 | 361 | 6855 | 2137 | 8611 | 922 | 900 | 479 | 6979 | 0 | 0 | 2100 | 8003 | 8598 | 7050
2024-09-30 10:15 | 15 | 15 | 464 | 3257 | 12 | 0 | 0 | 231 | 162 | 306 | 6889 | 2154 | 8611 | 921 | 900 | 240 | 7027 | 0 | 0 | 2100 | 8007 | 8598 | 7088
2024-09-30 10:30 | 15 | 6 | 457 | 2088 | 0 | 0 | 0 | 236 | 136 | 265 | 6887 | 2172 | 8612 | 922 | 899 | 0 | 7007 | 0 | 0 | 2100 | 8008 | 8598 | 7091
2024-09-30 10:45 | 15 | 0 | 453 | 2738 | 0 | 0 | 0 | 237 | 143 | 402 | 6901 | 2227 | 8610 | 923 | 899 | 0 | 7011 | 0 | 0 | 2100 | 8012 | 8596 | 7115
2024-09-30 11:00 | 15 | 0 | 452 | 3205 | 0 | 0 | 0 | 231 | 136 | 253 | 6907 | 2201 | 8608 | 923 | 899 | 0 | 7035 | 0 | 0 | 2100 | 8019 | 8594 | 7152
2024-09-30 11:15 | 15 | 0 | 452 | 4121 | 0 | 0 | 0 | 221 | 110 | 346 | 6939 | 2261 | 8606 | 922 | 899 | 0 | 7095 | 0 | 0 | 2100 | 8028 | 8592 | 7222
2024-09-30 11:30 | 13 | 0 | 450 | 6238 | 0 | 0 | 0 | 341 | 97 | 280 | 7049 | 2417 | 8603 | 923 | 900 | 0 | 7232 | 0 | 0 | 2100 | 8043 | 8589 | 7356
2024-09-30 11:45 | 15 | 0 | 451 | 5139 | 0 | 0 | 0 | 181 | 112 | 340 | 7029 | 2378 | 8600 | 923 | 900 | 0 | 7313 | 0 | 0 | 2100 | 8054 | 8587 | 7432
2024-09-30 12:00 | 8 | 1 | 688 | 3489 | 44 | 0 | 0 | 322 | 115 | 230 | 7110 | 2501 | 8600 | 923 | 899 | 2637 | 7358 | 0 | 0 | 2100 | 8057 | 8586 | 7478
2024-09-30 12:15 | 15 | 15 | 798 | 775 | 443 | 0 | 0 | 269 | 94 | 340 | 6932 | 2249 | 8599 | 923 | 899 | 4794 | 7199 | 3 | 1 | 2100 | 8049 | 8584 | 7303
2024-09-30 12:30 | 15 | 15 | 829 | 915 | 1147 | 1 | 14 | 185 | 162 | 673 | 6713 | 1956 | 8597 | 922 | 900 | 6232 | 6939 | 24 | 3 | 2100 | 8049 | 8583 | 7054
2024-09-30 12:45 | 15 | 15 | 1024 | 729 | 543 | 1 | 14 | 199 | 44 | 161 | 6710 | 1948 | 8596 | 922 | 900 | 3356 | 6786 | 17 | 2 | 2100 | 8042 | 8581 | 6936
2024-09-30 13:00 | 15 | 15 | 729 | 509 | 703 | 0 | 0 | 187 | 38 | 135 | 6724 | 1965 | 8594 | 922 | 900 | 6472 | 6768 | 18 | 3 | 2100 | 8044 | 8579 | 6894
2024-09-30 13:15 | 15 | 15 | 697 | 521 | 72 | 1 | 20 | 296 | 46 | 132 | 6753 | 2001 | 8591 | 922 | 899 | 719 | 6773 | 2 | 1 | 2100 | 8042 | 8577 | 6873
2024-09-30 13:30 | 15 | 15 | 667 | 451 | 72 | 0 | 0 | 302 | 77 | 169 | 6755 | 2001 | 8591 | 922 | 900 | 479 | 6779 | 3 | 1 | 2100 | 8037 | 8576 | 6859
2024-09-30 13:45 | 15 | 15 | 676 | 499 | 56 | 0 | 0 | 291 | 90 | 275 | 6740 | 1988 | 8588 | 922 | 900 | 240 | 6775 | 2 | 1 | 2100 | 8036 | 8573 | 6841
2024-09-30 14:00 | 15 | 15 | 757 | 323 | 36 | 0 | 0 | 294 | 82 | 212 | 6737 | 1987 | 8588 | 922 | 900 | 240 | 6765 | 2 | 1 | 2100 | 8036 | 8574 | 6824
2024-09-30 14:15 | 15 | 15 | 628 | 141 | 24 | 0 | 0 | 289 | 99 | 240 | 6733 | 1979 | 8589 | 923 | 900 | 240 | 6749 | 0 | 0 | 2100 | 8036 | 8574 | 6808
2024-09-30 14:30 | 15 | 15 | 642 | 107 | 28 | 0 | 0 | 282 | 90 | 221 | 6717 | 1959 | 8587 | 922 | 900 | 240 | 6736 | 2 | 1 | 2100 | 8033 | 8573 | 6789
2024-09-30 14:45 | 15 | 15 | 697 | 116 | 60 | 0 | 0 | 288 | 79 | 152 | 6711 | 1950 | 8587 | 922 | 900 | 479 | 6724 | 2 | 1 | 2100 | 8030 | 8573 | 6772
2024-09-30 15:00 | 15 | 15 | 698 | 146 | 52 | 0 | 0 | 286 | 73 | 132 | 6716 | 1955 | 8587 | 922 | 900 | 479 | 6717 | 2 | 1 | 2100 | 8029 | 8573 | 6766
2024-09-30 15:15 | 15 | 15 | 670 | 155 | 36 | 0 | 0 | 241 | 78 | 158 | 6715 | 1953 | 8585 | 922 | 900 | 240 | 6718 | 2 | 1 | 2100 | 8029 | 8571 | 6765
2024-09-30 15:30 | 15 | 15 | 643 | 157 | 60 | 0 | 0 | 236 | 80 | 159 | 6709 | 1951 | 8583 | 922 | 900 | 479 | 6717 | 2 | 1 | 2100 | 8026 | 8568 | 6760
2024-09-30 15:45 | 15 | 15 | 667 | 111 | 28 | 0 | 0 | 232 | 80 | 180 | 6710 | 1949 | 8580 | 922 | 900 | 240 | 6712 | 1 | 1 | 2100 | 8026 | 8566 | 6755
2024-09-30 16:00 | 15 | 15 | 629 | 92 | 16 | 0 | 0 | 266 | 74 | 162 | 6704 | 1939 | 8579 | 921 | 900 | 240 | 6709 | 1 | 1 | 2100 | 8026 | 8565 | 6750
2024-09-30 16:15 | 15 | 15 | 622 | 83 | 16 | 0 | 0 | 242 | 76 | 200 | 6690 | 1925 | 8580 | 922 | 900 | 240 | 6697 | 0 | 0 | 2100 | 8025 | 8566 | 6740
2024-09-30 16:30 | 15 | 15 | 651 | 83 | 32 | 0 | 0 | 267 | 74 | 174 | 6677 | 1906 | 8582 | 922 | 899 | 240 | 6689 | 1 | 1 | 2100 | 8023 | 8568 | 6727
2024-09-30 16:45 | 15 | 15 | 664 | 68 | 60 | 0 | 0 | 246 | 78 | 156 | 6660 | 1888 | 8584 | 922 | 899 | 479 | 6667 | 2 | 1 | 2100 | 8023 | 8570 | 6708
2024-09-30 17:00 | 15 | 15 | 654 | 47 | 48 | 0 | 0 | 259 | 69 | 143 | 6661 | 1891 | 8586 | 921 | 899 | 240 | 6658 | 2 | 1 | 2100 | 8020 | 8572 | 6700
2024-09-30 17:15 | 15 | 15 | 638 | 24 | 28 | 0 | 0 | 269 | 67 | 154 | 6644 | 1869 | 8590 | 922 | 899 | 240 | 6649 | 1 | 1 | 2100 | 8020 | 8576 | 6688
2024-09-30 17:30 | 15 | 15 | 650 | 3 | 32 | 0 | 0 | 299 | 68 | 191 | 6640 | 1860 | 8592 | 922 | 900 | 240 | 6634 | 1 | 1 | 2100 | 8017 | 8578 | 6672
2024-09-30 17:45 | 15 | 15 | 663 | 0 | 52 | 0 | 0 | 257 | 70 | 139 | 6639 | 1860 | 8593 | 922 | 900 | 240 | 6628 | 2 | 1 | 2100 | 8018 | 8579 | 6663
2024-09-30 18:00 | 15 | 15 | 683 | 0 | 52 | 0 | 0 | 243 | 68 | 149 | 6640 | 1860 | 8594 | 922 | 900 | 240 | 6629 | 2 | 1 | 2100 | 8020 | 8580 | 6660
2024-09-30 18:15 | 15 | 15 | 662 | 0 | 88 | 0 | 0 | 295 | 98 | 177 | 6631 | 1854 | 8596 | 922 | 900 | 479 | 6625 | 3 | 1 | 2100 | 8017 | 8582 | 6656
2024-09-30 18:30 | 15 | 15 | 670 | 0 | 52 | 0 | 0 | 210 | 72 | 152 | 6630 | 1850 | 8597 | 922 | 900 | 240 | 6617 | 2 | 1 | 2100 | 8015 | 8583 | 6649
2024-09-30 18:45 | 15 | 15 | 634 | 0 | 20 | 0 | 0 | 294 | 97 | 207 | 6625 | 1847 | 8598 | 922 | 900 | 240 | 6617 | 1 | 1 | 2100 | 8017 | 8584 | 6646
2024-09-30 19:00 | 15 | 15 | 603 | 0 | 8 | 0 | 0 | 280 | 72 | 151 | 6622 | 1844 | 8600 | 921 | 899 | 240 | 6612 | 0 | 0 | 2100 | 8017 | 8586 | 6639
2024-09-30 19:15 | 15 | 15 | 672 | 0 | 0 | 0 | 0 | 248 | 56 | 108 | 6625 | 1845 | 8602 | 922 | 900 | 0 | 6611 | 0 | 0 | 2100 | 8013 | 8588 | 6641
2024-09-30 19:30 | 15 | 15 | 593 | 0 | 4 | 0 | 0 | 258 | 56 | 97 | 6639 | 1858 | 8603 | 922 | 900 | 240 | 6621 | 1 | 1 | 2100 | 8011 | 8589 | 6650
2024-09-30 19:45 | 15 | 15 | 603 | 0 | 0 | 0 | 0 | 270 | 60 | 90 | 6640 | 1861 | 8605 | 922 | 900 | 0 | 6624 | 0 | 0 | 2100 | 8012 | 8591 | 6651
2024-09-30 20:00 | 15 | 15 | 622 | 0 | 4 | 0 | 0 | 310 | 90 | 155 | 6643 | 1865 | 8607 | 922 | 899 | 240 | 6626 | 0 | 0 | 2100 | 8010 | 8593 | 6651
2024-09-30 20:15 | 15 | 15 | 622 | 0 | 4 | 0 | 0 | 305 | 86 | 131 | 6643 | 1865 | 8609 | 922 | 900 | 240 | 6626 | 0 | 0 | 2100 | 8007 | 8595 | 6650
2024-09-30 20:30 | 15 | 15 | 606 | 0 | 4 | 0 | 0 | 284 | 61 | 109 | 6640 | 1863 | 8611 | 921 | 899 | 240 | 6627 | 0 | 0 | 2100 | 8007 | 8596 | 6647
2024-09-30 20:45 | 15 | 15 | 615 | 0 | 4 | 0 | 0 | 291 | 69 | 116 | 6639 | 1858 | 8612 | 922 | 900 | 240 | 6625 | 0 | 0 | 2100 | 8005 | 8598 | 6646
2024-09-30 21:00 | 15 | 15 | 600 | 0 | 0 | 0 | 0 | 264 | 65 | 97 | 6640 | 1860 | 8613 | 922 | 900 | 0 | 6623 | 0 | 0 | 2100 | 8007 | 8599 | 6647
2024-09-30 21:15 | 15 | 15 | 602 | 0 | 4 | 0 | 0 | 253 | 53 | 76 | 6646 | 1867 | 8614 | 922 | 900 | 240 | 6628 | 0 | 0 | 2100 | 8004 | 8600 | 6652
2024-09-30 21:30 | 15 | 15 | 612 | 0 | 0 | 0 | 0 | 241 | 62 | 109 | 6656 | 1877 | 8614 | 922 | 900 | 0 | 6637 | 0 | 0 | 2100 | 8003 | 8600 | 6660
2024-09-30 21:45 | 15 | 15 | 704 | 0 | 20 | 0 | 0 | 255 | 59 | 110 | 6667 | 1891 | 8614 | 921 | 899 | 240 | 6649 | 0 | 0 | 2100 | 8007 | 8600 | 6669
2024-09-30 22:00 | 15 | 15 | 665 | 0 | 32 | 0 | 0 | 244 | 58 | 120 | 6670 | 1899 | 8613 | 922 | 900 | 240 | 6655 | 1 | 1 | 2100 | 8004 | 8598 | 6676
2024-09-30 22:15 | 15 | 15 | 622 | 0 | 12 | 0 | 0 | 253 | 59 | 99 | 6663 | 1891 | 8611 | 922 | 900 | 240 | 6660 | 0 | 0 | 2100 | 8001 | 8597 | 6677
2024-09-30 22:30 | 15 | 15 | 606 | 0 | 4 | 0 | 0 | 257 | 68 | 111 | 6662 | 1889 | 8610 | 922 | 899 | 240 | 6652 | 1 | 1 | 2100 | 7999 | 8596 | 6672
2024-09-30 22:45 | 15 | 15 | 605 | 0 | 0 | 0 | 0 | 252 | 68 | 128 | 6657 | 1883 | 8609 | 921 | 899 | 0 | 6647 | 0 | 0 | 2100 | 8001 | 8594 | 6666
2024-09-30 23:00 | 15 | 15 | 604 | 0 | 0 | 0 | 0 | 264 | 76 | 135 | 6659 | 1883 | 8608 | 922 | 899 | 0 | 6642 | 0 | 0 | 2100 | 7999 | 8593 | 6665
2024-09-30 23:15 | 15 | 15 | 606 | 0 | 4 | 0 | 0 | 280 | 83 | 129 | 6659 | 1883 | 8607 | 922 | 899 | 240 | 6644 | 0 | 0 | 2100 | 8000 | 8593 | 6664
2024-09-30 23:30 | 15 | 15 | 605 | 0 | 0 | 0 | 0 | 275 | 80 | 140 | 6660 | 1880 | 8606 | 922 | 900 | 0 | 6639 | 0 | 0 | 2100 | 7997 | 8591 | 6663
2024-09-30 23:45 | 15 | 15 | 605 | 0 | 0 | 0 | 0 | 293 | 90 | 154 | 6662 | 1886 | 8604 | 922 | 899 | 0 | 6643 | 0 | 0 | 2100 | 7997 | 8590 | 6666
2024-10-01 | 15 | 15 | 603 | 0 | 0 | 0 | 0 | 292 | 92 | 158 | 6670 | 1892 | 8603 | 922 | 900 | 0 | 6649 | 1 | 1 | 2100 | 7999 | 8588 | 6671
2024-10-01 00:15 | 15 | 15 | 600 | 0 | 4 | 0 | 0 | 286 | 84 | 169 | 6675 | 1903 | 8601 | 922 | 899 | 240 | 6657 | 0 | 0 | 2100 | 7976 | 8586 | 6697
2024-10-01 00:30 | 15 | 15 | 602 | 0 | 0 | 0 | 0 | 278 | 85 | 146 | 6679 | 1865 | 8599 | 922 | 900 | 0 | 6665 | 0 | 0 | 2100 | 7983 | 8584 | 6701
2024-10-01 00:45 | 15 | 15 | 606 | 0 | 0 | 0 | 0 | 281 | 83 | 134 | 6671 | 1906 | 8597 | 922 | 899 | 0 | 6663 | 0 | 0 | 2100 | 7981 | 8583 | 6690
2024-10-01 01:00 | 15 | 15 | 602 | 0 | 0 | 0 | 0 | 276 | 89 | 180 | 6670 | 1901 | 8595 | 922 | 900 | 0 | 6659 | 0 | 0 | 2100 | 7981 | 8581 | 6687
2024-10-01 01:15 | 15 | 15 | 594 | 0 | 0 | 0 | 0 | 275 | 82 | 149 | 6680 | 1908 | 8594 | 922 | 900 | 0 | 6665 | 0 | 0 | 2100 | 7978 | 8580 | 6693
2024-10-01 01:30 | 15 | 15 | 601 | 0 | 4 | 0 | 0 | 275 | 82 | 138 | 6687 | 1914 | 8592 | 922 | 899 | 240 | 6667 | 0 | 0 | 2100 | 7978 | 8578 | 6701
2024-10-01 01:45 | 15 | 15 | 597 | 0 | 4 | 0 | 0 | 262 | 85 | 156 | 6690 | 1923 | 8591 | 922 | 900 | 240 | 6678 | 0 | 0 | 2100 | 7977 | 8576 | 6708
2024-10-01 02:00 | 15 | 15 | 590 | 0 | 0 | 0 | 0 | 293 | 103 | 193 | 6688 | 1920 | 8589 | 922 | 899 | 0 | 6679 | 0 | 0 | 2100 | 7979 | 8575 | 6710
2024-10-01 02:15 | 15 | 15 | 584 | 0 | 0 | 0 | 0 | 280 | 95 | 175 | 6685 | 1920 | 8589 | 922 | 900 | 0 | 6679 | 0 | 0 | 2100 | 7978 | 8575 | 6709
2024-10-01 02:30 | 15 | 15 | 581 | 0 | 0 | 0 | 0 | 295 | 94 | 230 | 6682 | 1917 | 8589 | 922 | 900 | 0 | 6675 | 0 | 0 | 2100 | 7978 | 8574 | 6709
2024-10-01 02:45 | 15 | 15 | 579 | 0 | 0 | 0 | 0 | 289 | 95 | 177 | 6683 | 1914 | 8587 | 922 | 900 | 0 | 6676 | 0 | 0 | 2100 | 7977 | 8572 | 6709
2024-10-01 03:00 | 15 | 15 | 578 | 0 | 0 | 0 | 0 | 290 | 100 | 190 | 6672 | 1905 | 8586 | 922 | 900 | 0 | 6668 | 0 | 0 | 2100 | 7978 | 8572 | 6705
2024-10-01 03:15 | 15 | 15 | 681 | 0 | 8 | 0 | 0 | 290 | 104 | 200 | 6670 | 1900 | 8586 | 922 | 900 | 240 | 6667 | 0 | 0 | 2100 | 7976 | 8571 | 6700
2024-10-01 03:30 | 15 | 15 | 611 | 0 | 8 | 0 | 0 | 290 | 94 | 212 | 6673 | 1902 | 8585 | 922 | 900 | 240 | 6664 | 0 | 0 | 2100 | 7975 | 8571 | 6700
2024-10-01 03:45 | 15 | 15 | 604 | 0 | 0 | 0 | 0 | 290 | 93 | 154 | 6657 | 1881 | 8585 | 921 | 900 | 0 | 6657 | 0 | 0 | 2100 | 7974 | 8571 | 6689
2024-10-01 04:00 | 15 | 15 | 626 | 0 | 4 | 0 | 0 | 287 | 95 | 235 | 6662 | 1889 | 8587 | 922 | 900 | 240 | 6651 | 0 | 0 | 2100 | 7976 | 8573 | 6682
2024-10-01 04:15 | 15 | 15 | 633 | 0 | 4 | 0 | 0 | 309 | 115 | 238 | 6661 | 1891 | 8589 | 922 | 899 | 240 | 6656 | 1 | 1 | 2100 | 7972 | 8574 | 6687
2024-10-01 04:30 | 15 | 15 | 625 | 0 | 4 | 0 | 0 | 295 | 101 | 177 | 6671 | 1901 | 8590 | 922 | 900 | 240 | 6659 | 0 | 0 | 2100 | 7972 | 8575 | 6690
2024-10-01 04:45 | 15 | 15 | 623 | 0 | 8 | 0 | 0 | 294 | 102 | 177 | 6680 | 1909 | 8591 | 921 | 900 | 240 | 6663 | 0 | 0 | 2100 | 7969 | 8576 | 6696
2024-10-01 05:00 | 15 | 15 | 667 | 0 | 8 | 0 | 0 | 286 | 100 | 193 | 6674 | 1906 | 8591 | 922 | 900 | 240 | 6667 | 0 | 0 | 2100 | 7971 | 8577 | 6698
2024-10-01 05:15 | 15 | 15 | 636 | 0 | 12 | 0 | 0 | 280 | 100 | 169 | 6677 | 1907 | 8592 | 922 | 900 | 240 | 6667 | 1 | 1 | 2100 | 7971 | 8578 | 6698
2024-10-01 05:30 | 15 | 15 | 621 | 2 | 4 | 0 | 0 | 286 | 99 | 166 | 6680 | 1911 | 8594 | 922 | 900 | 240 | 6667 | 0 | 0 | 2100 | 7969 | 8580 | 6701
2024-10-01 05:45 | 15 | 15 | 614 | 53 | 4 | 0 | 0 | 290 | 101 | 182 | 6680 | 1910 | 8596 | 922 | 900 | 240 | 6674 | 0 | 0 | 2100 | 7969 | 8582 | 6706
2024-10-01 06:00 | 15 | 15 | 597 | 108 | 0 | 0 | 0 | 295 | 101 | 162 | 6684 | 1916 | 8597 | 922 | 900 | 0 | 6677 | 0 | 0 | 2100 | 7969 | 8584 | 6710
2024-10-01 06:15 | 15 | 15 | 575 | 260 | 0 | 0 | 0 | 297 | 103 | 195 | 6695 | 1929 | 8600 | 922 | 899 | 0 | 6689 | 1 | 1 | 2100 | 7968 | 8586 | 6722
2024-10-01 06:30 | 15 | 15 | 558 | 500 | 0 | 0 | 0 | 298 | 110 | 209 | 6716 | 1954 | 8600 | 921 | 899 | 0 | 6718 | 0 | 0 | 2100 | 7969 | 8587 | 6748
2024-10-01 06:45 | 15 | 15 | 542 | 622 | 0 | 0 | 0 | 289 | 110 | 281 | 6727 | 1970 | 8603 | 922 | 900 | 0 | 6747 | 0 | 0 | 2100 | 7968 | 8589 | 6774
2024-10-01 07:00 | 15 | 15 | 549 | 501 | 0 | 0 | 0 | 298 | 128 | 201 | 6732 | 1978 | 8604 | 922 | 900 | 0 | 6751 | 0 | 0 | 2100 | 7965 | 8591 | 6783
2024-10-01 07:15 | 15 | 15 | 579 | 743 | 4 | 0 | 0 | 305 | 147 | 199 | 6751 | 1997 | 8606 | 922 | 900 | 240 | 6775 | 0 | 0 | 2100 | 7968 | 8592 | 6806
2024-10-01 07:30 | 15 | 15 | 561 | 1284 | 12 | 0 | 0 | 303 | 134 | 241 | 6775 | 2032 | 8606 | 922 | 899 | 240 | 6809 | 0 | 0 | 2100 | 7969 | 8593 | 6842
2024-10-01 07:45 | 15 | 15 | 464 | 1725 | 0 | 0 | 0 | 306 | 134 | 213 | 6789 | 2044 | 8608 | 922 | 900 | 0 | 6861 | 0 | 0 | 2100 | 7971 | 8594 | 6890
2024-10-01 08:00 | 15 | 9 | 791 | 1442 | 12 | 0 | 0 | 308 | 135 | 221 | 6801 | 2073 | 8610 | 922 | 899 | 240 | 6888 | 0 | 0 | 2100 | 7969 | 8597 | 6929
2024-10-01 08:15 | 15 | 15 | 552 | 2253 | 8 | 0 | 0 | 306 | 161 | 266 | 6820 | 2094 | 8612 | 923 | 899 | 240 | 6915 | 0 | 0 | 2100 | 7968 | 8598 | 6971
2024-10-01 08:30 | 15 | 15 | 571 | 1519 | 4 | 0 | 0 | 304 | 172 | 280 | 6832 | 2106 | 8612 | 922 | 899 | 240 | 6948 | 0 | 0 | 2100 | 7971 | 8599 | 7014
2024-10-01 08:45 | 15 | 15 | 520 | 2237 | 100 | 0 | 0 | 303 | 179 | 265 | 6838 | 2113 | 8614 | 922 | 899 | 2157 | 6931 | 4 | 2 | 2100 | 7975 | 8600 | 7011
2024-10-01 09:00 | 15 | 4 | 454 | 2823 | 0 | 0 | 0 | 301 | 198 | 321 | 6902 | 2219 | 8614 | 923 | 899 | 0 | 7013 | 0 | 0 | 2100 | 7978 | 8600 | 7101
2024-10-01 09:15 | 15 | 0 | 455 | 3118 | 0 | 0 | 0 | 299 | 187 | 268 | 6919 | 2229 | 8613 | 922 | 900 | 0 | 7030 | 0 | 0 | 2100 | 7982 | 8600 | 7153
2024-10-01 09:30 | 15 | 14 | 770 | 2090 | 60 | 0 | 0 | 292 | 206 | 334 | 6917 | 2216 | 8614 | 923 | 899 | 1438 | 7041 | 0 | 0 | 2100 | 7976 | 8600 | 7187
2024-10-01 09:45 | 15 | 15 | 808 | 2109 | 136 | 0 | 0 | 281 | 206 | 364 | 6887 | 2168 | 8615 | 922 | 900 | 959 | 6999 | 6 | 1 | 2100 | 7984 | 8601 | 7141
2024-10-01 10:00 | 15 | 13 | 458 | 4105 | 12 | 0 | 0 | 274 | 183 | 287 | 6911 | 2210 | 8614 | 923 | 899 | 479 | 7025 | 1 | 1 | 2100 | 7991 | 8601 | 7139
2024-10-01 10:15 | 15 | 8 | 508 | 4749 | 0 | 0 | 0 | 272 | 212 | 356 | 6949 | 2270 | 8613 | 922 | 899 | 0 | 7124 | 0 | 0 | 2100 | 8001 | 8599 | 7265
2024-10-01 10:30 | 15 | 12 | 452 | 4955 | 0 | 0 | 0 | 268 | 197 | 273 | 6986 | 2315 | 8611 | 923 | 899 | 0 | 7152 | 0 | 0 | 2100 | 8011 | 8597 | 7358
2024-10-01 10:45 | 15 | 0 | 450 | 6060 | 0 | 0 | 0 | 270 | 189 | 280 | 7059 | 2440 | 8610 | 923 | 899 | 0 | 7249 | 0 | 0 | 2100 | 8023 | 8596 | 7488
2024-10-01 11:00 | 9 | 0 | 450 | 6039 | 0 | 0 | 0 | 268 | 145 | 323 | 7092 | 2476 | 8608 | 923 | 899 | 0 | 7369 | 0 | 0 | 2100 | 8036 | 8595 | 7596
2024-10-01 11:15 | 5 | 2 | 467 | 4397 | 0 | 0 | 0 | 284 | 131 | 427 | 7079 | 2469 | 8607 | 923 | 899 | 0 | 7422 | 0 | 0 | 2100 | 8043 | 8593 | 7646
2024-10-01 11:30 | 8 | 0 | 449 | 5815 | 0 | 0 | 0 | 298 | 153 | 313 | 7094 | 2472 | 8605 | 923 | 900 | 0 | 7417 | 0 | 0 | 2100 | 8056 | 8591 | 7634
2024-10-01 11:45 | 13 | 11 | 601 | 4171 | 44 | 0 | 0 | 294 | 110 | 305 | 7056 | 2408 | 8603 | 923 | 899 | 1199 | 7412 | 0 | 0 | 2100 | 8059 | 8589 | 7621
2024-10-01 12:00 | 15 | 14 | 458 | 6417 | 0 | 0 | 0 | 306 | 111 | 213 | 7107 | 2483 | 8601 | 923 | 899 | 0 | 7359 | 0 | 0 | 2100 | 8075 | 8587 | 7565
2024-10-01 12:15 | 15 | 14 | 745 | 2751 | 360 | 0 | 0 | 311 | 121 | 246 | 7047 | 2394 | 8599 | 923 | 899 | 9828 | 7362 | 2 | 1 | 2100 | 8075 | 8585 | 7566
2024-10-01 12:30 | 15 | 15 | 908 | 1650 | 655 | 0 | 0 | 283 | 125 | 250 | 6919 | 2229 | 8599 | 923 | 900 | 6232 | 7196 | 17 | 4 | 2100 | 8072 | 8584 | 7370
2024-10-01 12:45 | 15 | 15 | 800 | 1162 | 1458 | 0 | 0 | 285 | 201 | 548 | 6748 | 2006 | 8599 | 922 | 900 | 13184 | 6971 | 37 | 4 | 2100 | 8067 | 8584 | 7140
2024-10-01 13:00 | 15 | 15 | 796 | 1471 | 491 | 0 | 0 | 299 | 111 | 253 | 6715 | 1951 | 8598 | 922 | 900 | 4794 | 6830 | 19 | 3 | 2100 | 8068 | 8582 | 7005
2024-10-01 13:15 | 15 | 15 | 676 | 1669 | 196 | 0 | 0 | 292 | 111 | 225 | 6739 | 1989 | 8595 | 922 | 900 | 1438 | 6825 | 8 | 1 | 2100 | 8066 | 8580 | 6975
2024-10-01 13:30 | 15 | 15 | 759 | 1743 | 204 | 0 | 0 | 293 | 147 | 390 | 6746 | 2001 | 8591 | 923 | 900 | 959 | 6849 | 10 | 1 | 2100 | 8067 | 8577 | 6964
2024-10-01 13:45 | 15 | 15 | 737 | 1935 | 164 | 0 | 0 | 294 | 171 | 429 | 6729 | 1978 | 8590 | 922 | 900 | 959 | 6839 | 6 | 1 | 2100 | 8070 | 8575 | 6940
2024-10-01 14:00 | 15 | 15 | 690 | 1769 | 120 | 0 | 0 | 285 | 170 | 400 | 6729 | 1970 | 8588 | 922 | 899 | 719 | 6829 | 4 | 1 | 2100 | 8067 | 8574 | 6925
2024-10-01 14:15 | 15 | 15 | 628 | 1645 | 120 | 0 | 0 | 284 | 135 | 375 | 6735 | 1977 | 8586 | 922 | 899 | 959 | 6823 | 3 | 1 | 2100 | 8067 | 8572 | 6911
2024-10-01 14:30 | 15 | 15 | 643 | 1431 | 76 | 0 | 0 | 279 | 121 | 659 | 6734 | 1978 | 8584 | 922 | 899 | 479 | 6819 | 4 | 1 | 2100 | 8069 | 8570 | 6903
2024-10-01 14:45 | 15 | 15 | 653 | 1467 | 100 | 0 | 0 | 280 | 110 | 226 | 6745 | 1993 | 8582 | 922 | 900 | 719 | 6827 | 2 | 1 | 2100 | 8072 | 8568 | 6900
2024-10-01 15:00 | 15 | 15 | 798 | 1488 | 228 | 0 | 0 | 276 | 115 | 248 | 6754 | 2000 | 8582 | 922 | 900 | 4075 | 6840 | 7 | 2 | 2100 | 8069 | 8568 | 6908
2024-10-01 15:15 | 15 | 15 | 591 | 1590 | 268 | 0 | 0 | 288 | 141 | 466 | 6737 | 1977 | 8582 | 923 | 899 | 5273 | 6838 | 14 | 5 | 2100 | 8071 | 8569 | 6895
2024-10-01 15:30 | 15 | 15 | 809 | 1090 | 56 | 0 | 0 | 283 | 126 | 358 | 6737 | 1983 | 8582 | 922 | 900 | 719 | 6815 | 0 | 0 | 2100 | 8069 | 8568 | 6879
2024-10-01 15:45 | 15 | 15 | 627 | 889 | 32 | 0 | 0 | 281 | 114 | 364 | 6725 | 1972 | 8582 | 922 | 899 | 479 | 6795 | 1 | 1 | 2100 | 8070 | 8568 | 6857
2024-10-01 16:00 | 15 | 15 | 631 | 533 | 20 | 0 | 0 | 293 | 125 | 327 | 6719 | 1959 | 8584 | 922 | 900 | 240 | 6774 | 1 | 1 | 2100 | 8063 | 8570 | 6834
2024-10-01 16:15 | 15 | 15 | 660 | 355 | 60 | 0 | 0 | 288 | 127 | 241 | 6711 | 1949 | 8583 | 922 | 900 | 479 | 6748 | 1 | 1 | 2100 | 8062 | 8569 | 6808
2024-10-01 16:30 | 15 | 15 | 782 | 289 | 56 | 0 | 0 | 282 | 143 | 382 | 6707 | 1944 | 8584 | 922 | 900 | 959 | 6733 | 2 | 1 | 2100 | 8061 | 8570 | 6791
2024-10-01 16:45 | 15 | 15 | 757 | 161 | 104 | 0 | 0 | 277 | 110 | 284 | 6707 | 1945 | 8586 | 922 | 900 | 959 | 6721 | 5 | 1 | 2100 | 8060 | 8571 | 6776
2024-10-01 17:00 | 15 | 15 | 684 | 84 | 180 | 0 | 0 | 267 | 90 | 298 | 6688 | 1924 | 8586 | 922 | 899 | 1438 | 6706 | 8 | 1 | 2100 | 8058 | 8572 | 6758
2024-10-01 17:15 | 15 | 15 | 877 | 46 | 923 | 0 | 0 | 267 | 85 | 172 | 6675 | 1906 | 8588 | 923 | 899 | 6472 | 6687 | 32 | 4 | 2100 | 8055 | 8574 | 6737
2024-10-01 17:30 | 15 | 15 | 659 | 15 | 220 | 0 | 0 | 284 | 96 | 213 | 6685 | 1916 | 8590 | 922 | 900 | 1918 | 6679 | 6 | 1 | 2100 | 8054 | 8575 | 6727
2024-10-01 17:45 | 15 | 15 | 787 | 0 | 80 | 0 | 0 | 282 | 116 | 282 | 6686 | 1918 | 8590 | 922 | 899 | 1199 | 6679 | 4 | 1 | 2100 | 8055 | 8576 | 6723
2024-10-01 18:00 | 15 | 15 | 644 | 0 | 56 | 0 | 0 | 286 | 143 | 310 | 6688 | 1921 | 8592 | 922 | 900 | 719 | 6675 | 4 | 1 | 2100 | 8055 | 8578 | 6720
2024-10-01 18:15 | 15 | 15 | 711 | 0 | 88 | 0 | 0 | 287 | 155 | 385 | 6691 | 1921 | 8593 | 922 | 899 | 959 | 6679 | 6 | 2 | 2100 | 8053 | 8579 | 6720
2024-10-01 18:30 | 15 | 15 | 763 | 0 | 84 | 0 | 0 | 281 | 132 | 443 | 6685 | 1918 | 8595 | 922 | 900 | 719 | 6682 | 4 | 1 | 2100 | 8051 | 8581 | 6718
2024-10-01 18:45 | 15 | 15 | 736 | 0 | 104 | 0 | 0 | 286 | 123 | 265 | 6685 | 1916 | 8597 | 922 | 899 | 959 | 6675 | 6 | 1 | 2100 | 8050 | 8583 | 6714
2024-10-01 19:00 | 15 | 15 | 669 | 0 | 28 | 0 | 0 | 284 | 157 | 336 | 6681 | 1911 | 8598 | 922 | 900 | 240 | 6674 | 3 | 1 | 2100 | 8048 | 8584 | 6712
2024-10-01 19:15 | 15 | 15 | 628 | 0 | 28 | 0 | 0 | 287 | 141 | 285 | 6687 | 1919 | 8601 | 922 | 900 | 240 | 6676 | 2 | 1 | 2100 | 8045 | 8587 | 6711
2024-10-01 19:30 | 15 | 15 | 731 | 0 | 24 | 0 | 0 | 291 | 108 | 314 | 6679 | 1913 | 8603 | 922 | 899 | 719 | 6677 | 1 | 1 | 2100 | 8045 | 8589 | 6712
2024-10-01 19:45 | 15 | 15 | 620 | 0 | 32 | 0 | 0 | 287 | 113 | 244 | 6669 | 1901 | 8605 | 922 | 900 | 479 | 6674 | 1 | 1 | 2100 | 8044 | 8591 | 6707
2024-10-01 20:00 | 15 | 15 | 617 | 0 | 0 | 0 | 0 | 292 | 129 | 275 | 6646 | 1872 | 8607 | 922 | 900 | 0 | 6659 | 2 | 1 | 2100 | 8042 | 8593 | 6695
2024-10-01 20:15 | 15 | 15 | 599 | 0 | 0 | 0 | 0 | 287 | 128 | 217 | 6641 | 1867 | 8608 | 922 | 900 | 0 | 6644 | 0 | 0 | 2100 | 8042 | 8594 | 6684
2024-10-01 20:30 | 15 | 15 | 586 | 0 | 0 | 0 | 0 | 291 | 115 | 191 | 6639 | 1862 | 8610 | 921 | 900 | 0 | 6637 | 0 | 0 | 2100 | 8041 | 8596 | 6678
2024-10-01 20:45 | 15 | 15 | 584 | 0 | 0 | 0 | 0 | 287 | 111 | 479 | 6636 | 1859 | 8611 | 922 | 900 | 0 | 6634 | 1 | 1 | 2100 | 8042 | 8596 | 6673
2024-10-01 21:00 | 15 | 15 | 582 | 0 | 0 | 0 | 0 | 290 | 112 | 211 | 6636 | 1858 | 8611 | 922 | 900 | 0 | 6629 | 0 | 0 | 2100 | 8039 | 8597 | 6670
2024-10-01 21:15 | 15 | 15 | 583 | 0 | 0 | 0 | 0 | 288 | 108 | 218 | 6641 | 1865 | 8612 | 922 | 900 | 0 | 6634 | 0 | 0 | 2100 | 8037 | 8598 | 6670
2024-10-01 21:30 | 15 | 15 | 626 | 0 | 8 | 0 | 0 | 293 | 113 | 224 | 6649 | 1872 | 8612 | 922 | 900 | 240 | 6636 | 0 | 0 | 2100 | 8036 | 8598 | 6674
2024-10-01 21:45 | 15 | 15 | 749 | 0 | 52 | 0 | 0 | 293 | 130 | 280 | 6641 | 1861 | 8613 | 922 | 899 | 959 | 6639 | 0 | 0 | 2100 | 8035 | 8599 | 6674
2024-10-01 22:00 | 15 | 15 | 613 | 0 | 32 | 0 | 0 | 295 | 122 | 183 | 6644 | 1869 | 8612 | 922 | 900 | 719 | 6636 | 2 | 1 | 2100 | 8035 | 8598 | 6672
2024-10-01 22:15 | 15 | 15 | 599 | 0 | 4 | 0 | 0 | 293 | 124 | 271 | 6655 | 1880 | 8611 | 922 | 900 | 240 | 6642 | 1 | 1 | 2100 | 8033 | 8597 | 6676
2024-10-01 22:30 | 15 | 15 | 592 | 0 | 4 | 0 | 0 | 291 | 132 | 340 | 6669 | 1896 | 8610 | 922 | 900 | 240 | 6655 | 0 | 0 | 2100 | 8034 | 8596 | 6685
2024-10-01 22:45 | 15 | 15 | 594 | 0 | 0 | 0 | 0 | 296 | 127 | 184 | 6673 | 1907 | 8610 | 922 | 900 | 0 | 6661 | 1 | 1 | 2100 | 8030 | 8595 | 6693
2024-10-01 23:00 | 15 | 15 | 595 | 0 | 0 | 0 | 0 | 293 | 130 | 229 | 6677 | 1906 | 8608 | 922 | 900 | 0 | 6667 | 0 | 0 | 2100 | 8029 | 8594 | 6697
2024-10-01 23:15 | 15 | 15 | 602 | 0 | 0 | 0 | 0 | 292 | 113 | 200 | 6680 | 1913 | 8608 | 922 | 900 | 0 | 6671 | 0 | 0 | 2100 | 8029 | 8593 | 6702
2024-10-01 23:30 | 15 | 15 | 618 | 0 | 16 | 0 | 0 | 293 | 125 | 264 | 6676 | 1904 | 8606 | 922 | 899 | 240 | 6672 | 0 | 0 | 2100 | 8027 | 8592 | 6703
2024-10-01 23:45 | 15 | 15 | 602 | 0 | 0 | 0 | 0 | 292 | 110 | 212 | 6664 | 1893 | 8603 | 922 | 900 | 0 | 6662 | 0 | 0 | 2100 | 8028 | 8589 | 6698
2024-10-02 | 15 | 15 | 599 | 0 | 4 | 0 | 0 | 296 | 113 | 203 | 6653 | 1877 | 8601 | 922 | 899 | 240 | 6657 | 1 | 1 | 2100 | 8026 | 8587 | 6687
2024-10-02 00:15 | 15 | 15 | 594 | 0 | 0 | 0 | 0 | 296 | 120 | 260 | 6643 | 1869 | 8600 | 922 | 900 | 0 | 6641 | 0 | 0 | 2100 | 8018 | 8585 | 6683
2024-10-02 00:30 | 15 | 15 | 590 | 0 | 0 | 0 | 0 | 296 | 128 | 276 | 6642 | 1826 | 8598 | 922 | 900 | 0 | 6637 | 0 | 0 | 2100 | 8019 | 8583 | 6674
2024-10-02 00:45 | 15 | 15 | 589 | 0 | 0 | 0 | 0 | 296 | 115 | 190 | 6650 | 1874 | 8595 | 922 | 900 | 0 | 6637 | 0 | 0 | 2100 | 8018 | 8581 | 6675
2024-10-02 01:00 | 15 | 15 | 595 | 0 | 0 | 0 | 0 | 289 | 111 | 222 | 6638 | 1864 | 8593 | 921 | 900 | 0 | 6639 | 0 | 0 | 2100 | 8019 | 8578 | 6672
2024-10-02 01:15 | 15 | 15 | 605 | 0 | 0 | 0 | 0 | 285 | 98 | 166 | 6611 | 1830 | 8591 | 922 | 900 | 0 | 6619 | 0 | 0 | 2100 | 8019 | 8577 | 6645
2024-10-02 01:30 | 15 | 15 | 605 | 0 | 4 | 0 | 0 | 265 | 90 | 161 | 6603 | 1819 | 8589 | 921 | 899 | 240 | 6597 | 0 | 0 | 2100 | 8018 | 8575 | 6628
2024-10-02 01:45 | 15 | 15 | 604 | 0 | 0 | 0 | 0 | 288 | 91 | 217 | 6587 | 1802 | 8589 | 921 | 899 | 0 | 6583 | 0 | 0 | 2100 | 8014 | 8575 | 6614
2024-10-02 02:00 | 15 | 15 | 601 | 0 | 0 | 0 | 0 | 263 | 82 | 152 | 6580 | 1793 | 8588 | 921 | 900 | 0 | 6573 | 0 | 0 | 2100 | 8013 | 8574 | 6601
2024-10-02 02:15 | 15 | 15 | 602 | 0 | 0 | 0 | 0 | 280 | 89 | 141 | 6571 | 1784 | 8587 | 921 | 900 | 0 | 6561 | 0 | 0 | 2100 | 8014 | 8573 | 6589
2024-10-02 02:30 | 15 | 15 | 597 | 0 | 4 | 0 | 0 | 291 | 100 | 161 | 6569 | 1779 | 8587 | 921 | 899 | 240 | 6555 | 0 | 0 | 2100 | 8012 | 8573 | 6580
2024-10-02 02:45 | 15 | 15 | 586 | 0 | 0 | 0 | 0 | 292 | 103 | 166 | 6570 | 1779 | 8586 | 921 | 900 | 0 | 6556 | 0 | 0 | 2100 | 8010 | 8572 | 6581
2024-10-02 03:00 | 15 | 15 | 576 | 0 | 0 | 0 | 0 | 296 | 107 | 155 | 6580 | 1787 | 8586 | 922 | 900 | 0 | 6559 | 0 | 0 | 2100 | 8009 | 8572 | 6589
2024-10-02 03:15 | 15 | 15 | 568 | 0 | 0 | 0 | 0 | 294 | 111 | 185 | 6580 | 1794 | 8586 | 922 | 900 | 0 | 6567 | 0 | 0 | 2100 | 8009 | 8572 | 6594
2024-10-02 03:30 | 15 | 15 | 561 | 0 | 0 | 0 | 0 | 296 | 115 | 172 | 6588 | 1800 | 8586 | 922 | 899 | 0 | 6572 | 0 | 0 | 2100 | 8008 | 8572 | 6599
2024-10-02 03:45 | 15 | 15 | 561 | 0 | 0 | 0 | 0 | 295 | 106 | 169 | 6590 | 1799 | 8587 | 921 | 900 | 0 | 6571 | 1 | 1 | 2100 | 8007 | 8573 | 6598
2024-10-02 04:00 | 15 | 15 | 560 | 0 | 0 | 0 | 0 | 296 | 105 | 218 | 6589 | 1799 | 8587 | 921 | 900 | 0 | 6572 | 0 | 0 | 2100 | 8006 | 8573 | 6595
2024-10-02 04:15 | 15 | 15 | 555 | 0 | 0 | 0 | 0 | 296 | 104 | 174 | 6580 | 1793 | 8588 | 922 | 900 | 0 | 6569 | 0 | 0 | 2100 | 8009 | 8574 | 6592
2024-10-02 04:30 | 15 | 15 | 545 | 0 | 0 | 0 | 0 | 292 | 100 | 157 | 6575 | 1789 | 8590 | 922 | 899 | 0 | 6569 | 0 | 0 | 2100 | 8007 | 8575 | 6592
2024-10-02 04:45 | 15 | 15 | 537 | 0 | 0 | 0 | 0 | 292 | 102 | 156 | 6570 | 1780 | 8590 | 922 | 899 | 0 | 6562 | 0 | 0 | 2100 | 8003 | 8576 | 6590
2024-10-02 05:00 | 15 | 15 | 526 | 0 | 0 | 0 | 0 | 283 | 100 | 175 | 6575 | 1786 | 8591 | 922 | 900 | 0 | 6563 | 0 | 0 | 2100 | 8005 | 8576 | 6590
2024-10-02 05:15 | 15 | 15 | 510 | 0 | 0 | 0 | 0 | 287 | 103 | 190 | 6573 | 1783 | 8592 | 921 | 899 | 0 | 6566 | 0 | 0 | 2100 | 8001 | 8578 | 6595
2024-10-02 05:30 | 15 | 15 | 495 | 3 | 0 | 0 | 0 | 291 | 107 | 160 | 6570 | 1779 | 8593 | 921 | 900 | 0 | 6565 | 0 | 0 | 2100 | 8001 | 8579 | 6594
2024-10-02 05:45 | 15 | 15 | 479 | 71 | 0 | 0 | 0 | 296 | 107 | 173 | 6569 | 1779 | 8594 | 922 | 900 | 0 | 6565 | 0 | 0 | 2100 | 8001 | 8580 | 6598
2024-10-02 06:00 | 15 | 15 | 469 | 229 | 0 | 0 | 0 | 299 | 114 | 178 | 6577 | 1790 | 8596 | 922 | 899 | 0 | 6573 | 0 | 0 | 2100 | 8001 | 8582 | 6607
2024-10-02 06:15 | 15 | 15 | 464 | 452 | 0 | 0 | 0 | 297 | 120 | 178 | 6595 | 1811 | 8597 | 922 | 899 | 0 | 6596 | 0 | 0 | 2100 | 7999 | 8583 | 6628
2024-10-02 06:30 | 15 | 13 | 460 | 661 | 0 | 0 | 0 | 296 | 130 | 189 | 6605 | 1823 | 8599 | 922 | 899 | 0 | 6627 | 0 | 0 | 2100 | 7998 | 8585 | 6658
2024-10-02 06:45 | 15 | 0 | 457 | 1023 | 0 | 0 | 0 | 294 | 138 | 194 | 6616 | 1830 | 8599 | 922 | 900 | 0 | 6661 | 0 | 0 | 2100 | 7998 | 8585 | 6696
2024-10-02 07:00 | 15 | 0 | 455 | 1445 | 0 | 0 | 0 | 298 | 144 | 229 | 6639 | 1857 | 8599 | 923 | 899 | 0 | 6711 | 0 | 0 | 2100 | 7998 | 8586 | 6753
2024-10-02 07:15 | 15 | 0 | 453 | 2120 | 0 | 0 | 0 | 296 | 169 | 230 | 6662 | 1888 | 8600 | 922 | 900 | 0 | 6785 | 0 | 0 | 2100 | 7998 | 8587 | 6855
2024-10-02 07:30 | 15 | 0 | 451 | 3578 | 0 | 0 | 0 | 297 | 194 | 263 | 6787 | 2031 | 8600 | 923 | 900 | 0 | 6981 | 0 | 0 | 2100 | 7998 | 8588 | 7103
2024-10-02 07:45 | 10 | 0 | 449 | 5221 | 0 | 0 | 0 | 295 | 243 | 348 | 6963 | 2290 | 8599 | 924 | 900 | 0 | 7273 | 0 | 0 | 2100 | 7998 | 8588 | 7408
2024-10-02 08:00 | 3 | 0 | 449 | 5473 | 0 | 0 | 0 | 285 | 260 | 348 | 7070 | 2443 | 8601 | 924 | 900 | 0 | 7529 | 0 | 0 | 2100 | 8001 | 8590 | 7624
2024-10-02 08:15 | 0 | 0 | 449 | 6010 | 0 | 0 | 0 | 276 | 212 | 343 | 7145 | 2559 | 8603 | 924 | 899 | 0 | 7673 | 0 | 0 | 2100 | 7998 | 8591 | 7746
2024-10-02 08:30 | 0 | 0 | 449 | 6019 | 0 | 0 | 0 | 290 | 146 | 260 | 7188 | 2576 | 8603 | 923 | 899 | 0 | 7751 | 0 | 0 | 2100 | 8002 | 8591 | 7794
2024-10-02 08:45 | 4 | 0 | 450 | 4429 | 0 | 0 | 0 | 285 | 147 | 327 | 7123 | 2519 | 8605 | 924 | 900 | 0 | 7725 | 0 | 0 | 2100 | 8004 | 8591 | 7770
2024-10-02 09:00 | 0 | 0 | 449 | 5571 | 0 | 0 | 0 | 272 | 95 | 263 | 7155 | 2523 | 8606 | 924 | 900 | 0 | 7667 | 0 | 0 | 2100 | 8007 | 8592 | 7729
2024-10-02 09:15 | 0 | 0 | 449 | 6549 | 0 | 0 | 0 | 298 | 96 | 387 | 7190 | 2575 | 8606 | 923 | 900 | 0 | 7665 | 0 | 0 | 2100 | 8017 | 8592 | 7727
2024-10-02 09:30 | 1 | 0 | 449 | 7353 | 0 | 0 | 0 | 305 | 110 | 226 | 7208 | 2579 | 8607 | 924 | 900 | 0 | 7710 | 0 | 0 | 2100 | 8020 | 8593 | 7764
2024-10-02 09:45 | 0 | 0 | 450 | 7785 | 0 | 0 | 0 | 309 | 123 | 266 | 7215 | 2585 | 8607 | 924 | 900 | 0 | 7741 | 0 | 0 | 2100 | 8028 | 8593 | 7786
2024-10-02 10:00 | 0 | 0 | 448 | 8073 | 0 | 0 | 0 | 282 | 88 | 252 | 7262 | 2601 | 8606 | 924 | 899 | 0 | 7737 | 0 | 0 | 2100 | 8036 | 8593 | 7763
2024-10-02 10:15 | 0 | 0 | 450 | 8148 | 0 | 0 | 0 | 298 | 131 | 358 | 7272 | 2660 | 8606 | 924 | 899 | 0 | 7765 | 0 | 0 | 2100 | 8049 | 8592 | 7794
2024-10-02 10:30 | 0 | 0 | 447 | 8239 | 0 | 0 | 0 | 299 | 167 | 355 | 7241 | 2599 | 8605 | 924 | 900 | 0 | 7725 | 0 | 0 | 2100 | 8061 | 8591 | 7765
2024-10-02 10:45 | 0 | 0 | 448 | 9633 | 0 | 0 | 0 | 300 | 139 | 335 | 7301 | 2609 | 8603 | 924 | 900 | 0 | 7764 | 0 | 0 | 2100 | 8080 | 8589 | 7795
2024-10-02 11:00 | 0 | 0 | 447 | 8129 | 0 | 0 | 0 | 295 | 139 | 377 | 7335 | 2696 | 8602 | 925 | 900 | 0 | 7789 | 0 | 0 | 2100 | 8091 | 8588 | 7829
2024-10-02 11:15 | 0 | 0 | 447 | 8665 | 0 | 0 | 0 | 309 | 131 | 241 | 7391 | 2785 | 8600 | 924 | 900 | 0 | 7811 | 0 | 0 | 2100 | 8111 | 8585 | 7880
2024-10-02 11:30 | 0 | 0 | 447 | 11086 | 0 | 0 | 0 | 302 | 160 | 366 | 7447 | 2865 | 8597 | 924 | 900 | 0 | 7899 | 0 | 0 | 2100 | 8134 | 8583 | 7961
2024-10-02 11:45 | 0 | 0 | 448 | 9039 | 0 | 0 | 0 | 306 | 166 | 383 | 7377 | 2795 | 8596 | 925 | 899 | 0 | 7895 | 0 | 0 | 2100 | 8148 | 8582 | 7979
2024-10-02 12:00 | 0 | 0 | 446 | 10553 | 0 | 0 | 0 | 295 | 114 | 260 | 7489 | 2890 | 8595 | 924 | 900 | 0 | 7885 | 0 | 0 | 2100 | 8169 | 8581 | 7995
2024-10-02 12:15 | 0 | 0 | 447 | 8992 | 0 | 0 | 0 | 290 | 116 | 391 | 7461 | 2889 | 8594 | 923 | 900 | 0 | 7915 | 0 | 0 | 2100 | 8181 | 8579 | 8067
2024-10-02 12:30 | 0 | 0 | 448 | 4311 | 0 | 0 | 0 | 300 | 121 | 232 | 7329 | 2761 | 8592 | 924 | 899 | 0 | 7831 | 0 | 0 | 2100 | 8179 | 8576 | 8013
2024-10-02 12:45 | 0 | 0 | 447 | 6688 | 0 | 0 | 0 | 294 | 94 | 230 | 7357 | 2730 | 8589 | 924 | 899 | 0 | 7723 | 0 | 0 | 2100 | 8198 | 8574 | 7911
2024-10-02 13:00 | 0 | 0 | 446 | 7924 | 0 | 0 | 0 | 299 | 154 | 355 | 7385 | 2791 | 8586 | 924 | 900 | 0 | 7765 | 0 | 0 | 2100 | 8213 | 8571 | 7962
2024-10-02 13:15 | 0 | 0 | 445 | 8135 | 0 | 0 | 0 | 298 | 91 | 295 | 7399 | 2783 | 8585 | 924 | 899 | 0 | 7793 | 0 | 0 | 2100 | 8231 | 8570 | 7999
2024-10-02 13:30 | 0 | 0 | 446 | 7065 | 0 | 0 | 0 | 296 | 127 | 288 | 7447 | 2837 | 8583 | 924 | 899 | 0 | 7827 | 0 | 0 | 2100 | 8236 | 8568 | 8066
2024-10-02 13:45 | 0 | 0 | 449 | 4281 | 0 | 0 | 0 | 293 | 100 | 211 | 7417 | 2831 | 8581 | 925 | 899 | 0 | 7833 | 0 | 0 | 2100 | 8232 | 8566 | 8078
2024-10-02 14:00 | 5 | 0 | 449 | 2199 | 0 | 0 | 0 | 288 | 94 | 208 | 7269 | 2651 | 8580 | 923 | 899 | 0 | 7665 | 0 | 0 | 2100 | 8222 | 8564 | 7910
2024-10-02 14:15 | 0 | 0 | 448 | 3732 | 0 | 0 | 0 | 288 | 92 | 190 | 7232 | 2609 | 8579 | 924 | 900 | 0 | 7553 | 0 | 0 | 2100 | 8227 | 8564 | 7776
2024-10-02 14:30 | 10 | 0 | 452 | 1041 | 0 | 0 | 0 | 290 | 107 | 238 | 7159 | 2554 | 8580 | 924 | 900 | 0 | 7497 | 0 | 0 | 2100 | 8213 | 8564 | 7710
2024-10-02 14:45 | 15 | 15 | 629 | 1494 | 76 | 0 | 0 | 267 | 88 | 360 | 7036 | 2387 | 8579 | 923 | 900 | 1199 | 7311 | 0 | 0 | 2100 | 8210 | 8563 | 7504
2024-10-02 15:00 | 15 | 15 | 471 | 2431 | 8 | 0 | 0 | 289 | 96 | 226 | 6990 | 2301 | 8577 | 922 | 900 | 240 | 7188 | 0 | 0 | 2100 | 8206 | 8561 | 7364
2024-10-02 15:15 | 15 | 1 | 450 | 2821 | 0 | 0 | 0 | 279 | 119 | 572 | 6958 | 2279 | 8578 | 923 | 900 | 0 | 7127 | 0 | 0 | 2100 | 8213 | 8562 | 7312
2024-10-02 15:30 | 15 | 0 | 452 | 2492 | 0 | 0 | 0 | 289 | 71 | 152 | 7007 | 2358 | 8576 | 923 | 899 | 0 | 7159 | 0 | 0 | 2100 | 8216 | 8560 | 7372
2024-10-02 15:45 | 14 | 0 | 450 | 2859 | 0 | 0 | 0 | 292 | 67 | 246 | 7039 | 2403 | 8575 | 923 | 899 | 0 | 7193 | 0 | 0 | 2100 | 8226 | 8560 | 7408
2024-10-02 16:00 | 4 | 0 | 451 | 2579 | 0 | 0 | 0 | 270 | 60 | 152 | 7072 | 2423 | 8576 | 923 | 899 | 0 | 7269 | 0 | 0 | 2100 | 8231 | 8561 | 7485
2024-10-02 16:15 | 15 | 0 | 452 | 1123 | 0 | 0 | 0 | 280 | 60 | 165 | 7086 | 2441 | 8577 | 922 | 899 | 0 | 7269 | 0 | 0 | 2100 | 8226 | 8561 | 7491
2024-10-02 16:30 | 15 | 0 | 456 | 979 | 0 | 0 | 0 | 250 | 52 | 123 | 7027 | 2385 | 8578 | 922 | 899 | 0 | 7217 | 0 | 0 | 2100 | 8223 | 8562 | 7407
2024-10-02 16:45 | 15 | 0 | 458 | 547 | 0 | 0 | 0 | 265 | 68 | 166 | 6954 | 2274 | 8580 | 922 | 900 | 0 | 7111 | 0 | 0 | 2100 | 8214 | 8565 | 7285
2024-10-02 17:00 | 15 | 11 | 461 | 335 | 0 | 0 | 0 | 287 | 63 | 124 | 6945 | 2261 | 8582 | 922 | 900 | 0 | 7037 | 0 | 0 | 2100 | 8207 | 8566 | 7188
2024-10-02 17:15 | 15 | 15 | 484 | 135 | 0 | 0 | 0 | 260 | 63 | 169 | 6905 | 2211 | 8581 | 922 | 900 | 0 | 6985 | 0 | 0 | 2100 | 8203 | 8566 | 7114
2024-10-02 17:30 | 15 | 15 | 508 | 61 | 0 | 0 | 0 | 209 | 68 | 159 | 6839 | 2110 | 8583 | 922 | 900 | 0 | 6918 | 0 | 0 | 2100 | 8200 | 8568 | 7041
2024-10-02 17:45 | 15 | 15 | 562 | 7 | 0 | 1 | 24 | 269 | 49 | 113 | 6825 | 2095 | 8585 | 922 | 899 | 0 | 6871 | 0 | 0 | 2100 | 8197 | 8570 | 6981
2024-10-02 18:00 | 15 | 15 | 786 | 0 | 64 | 0 | 0 | 264 | 49 | 124 | 6811 | 2079 | 8585 | 922 | 899 | 1918 | 6831 | 0 | 0 | 2100 | 8187 | 8570 | 6923
2024-10-02 18:15 | 15 | 15 | 769 | 0 | 208 | 0 | 0 | 294 | 50 | 101 | 6801 | 2065 | 8586 | 922 | 900 | 1918 | 6807 | 0 | 0 | 2100 | 8187 | 8571 | 6882
2024-10-02 18:30 | 15 | 15 | 763 | 0 | 72 | 0 | 0 | 249 | 40 | 132 | 6793 | 2053 | 8587 | 922 | 899 | 719 | 6790 | 0 | 0 | 2100 | 8185 | 8573 | 6856
2024-10-02 18:45 | 15 | 15 | 756 | 0 | 48 | 1 | 27 | 306 | 80 | 164 | 6787 | 2044 | 8591 | 922 | 900 | 479 | 6783 | 0 | 0 | 2100 | 8182 | 8576 | 6839
2024-10-02 19:00 | 15 | 15 | 736 | 0 | 56 | 0 | 0 | 292 | 102 | 233 | 6774 | 2033 | 8594 | 922 | 899 | 479 | 6773 | 0 | 0 | 2100 | 8179 | 8579 | 6826
2024-10-02 19:15 | 15 | 15 | 658 | 0 | 40 | 0 | 0 | 297 | 121 | 270 | 6757 | 2009 | 8596 | 922 | 900 | 240 | 6763 | 0 | 0 | 2100 | 8177 | 8582 | 6811
2024-10-02 19:30 | 15 | 15 | 644 | 0 | 28 | 0 | 0 | 295 | 91 | 227 | 6754 | 2004 | 8598 | 922 | 900 | 240 | 6752 | 0 | 0 | 2100 | 8177 | 8584 | 6801
2024-10-02 19:45 | 15 | 15 | 594 | 0 | 16 | 0 | 0 | 282 | 62 | 143 | 6749 | 1997 | 8599 | 921 | 900 | 240 | 6749 | 0 | 0 | 2100 | 8173 | 8585 | 6791
2024-10-02 20:00 | 15 | 15 | 586 | 0 | 4 | 0 | 0 | 282 | 57 | 109 | 6752 | 2002 | 8600 | 922 | 900 | 240 | 6745 | 0 | 0 | 2100 | 8169 | 8586 | 6788
2024-10-02 20:15 | 15 | 15 | 609 | 0 | 4 | 0 | 0 | 282 | 50 | 104 | 6751 | 1999 | 8602 | 922 | 899 | 240 | 6745 | 0 | 0 | 2100 | 8167 | 8588 | 6785
2024-10-02 20:30 | 15 | 15 | 596 | 0 | 4 | 0 | 0 | 300 | 56 | 115 | 6751 | 1999 | 8603 | 922 | 900 | 240 | 6746 | 0 | 0 | 2100 | 8165 | 8589 | 6784
2024-10-02 20:45 | 15 | 15 | 607 | 0 | 4 | 0 | 0 | 287 | 50 | 109 | 6751 | 2003 | 8604 | 922 | 900 | 240 | 6747 | 0 | 0 | 2100 | 8163 | 8590 | 6784
2024-10-02 21:00 | 15 | 15 | 590 | 0 | 4 | 0 | 0 | 274 | 50 | 124 | 6748 | 1995 | 8605 | 922 | 900 | 240 | 6743 | 0 | 0 | 2100 | 8160 | 8591 | 6782
2024-10-02 21:15 | 15 | 15 | 583 | 0 | 0 | 0 | 0 | 259 | 52 | 97 | 6744 | 1990 | 8605 | 922 | 900 | 0 | 6741 | 0 | 0 | 2100 | 8158 | 8591 | 6779
2024-10-02 21:30 | 15 | 15 | 582 | 0 | 0 | 0 | 0 | 264 | 50 | 124 | 6735 | 1982 | 8606 | 922 | 900 | 0 | 6735 | 0 | 0 | 2100 | 8156 | 8591 | 6770
2024-10-02 21:45 | 15 | 15 | 577 | 0 | 0 | 0 | 0 | 302 | 50 | 123 | 6729 | 1971 | 8605 | 922 | 899 | 0 | 6727 | 0 | 0 | 2100 | 8154 | 8591 | 6763
2024-10-02 22:00 | 15 | 15 | 578 | 0 | 0 | 0 | 0 | 292 | 58 | 129 | 6726 | 1970 | 8605 | 922 | 900 | 0 | 6723 | 0 | 0 | 2100 | 8153 | 8590 | 6759
2024-10-02 22:15 | 15 | 15 | 577 | 0 | 0 | 0 | 0 | 287 | 51 | 102 | 6717 | 1958 | 8604 | 922 | 899 | 0 | 6716 | 0 | 0 | 2100 | 8146 | 8590 | 6753
2024-10-02 22:30 | 15 | 15 | 574 | 0 | 0 | 0 | 0 | 239 | 46 | 91 | 6710 | 1947 | 8604 | 922 | 900 | 0 | 6708 | 0 | 0 | 2100 | 8149 | 8590 | 6743
2024-10-02 22:45 | 15 | 15 | 577 | 0 | 0 | 0 | 0 | 226 | 58 | 128 | 6709 | 1947 | 8603 | 922 | 900 | 0 | 6701 | 0 | 0 | 2100 | 8146 | 8588 | 6737
2024-10-02 23:00 | 15 | 15 | 586 | 0 | 0 | 0 | 0 | 188 | 69 | 134 | 6696 | 1931 | 8601 | 922 | 899 | 0 | 6691 | 0 | 0 | 2100 | 8142 | 8587 | 6725
2024-10-02 23:15 | 15 | 15 | 597 | 0 | 4 | 0 | 0 | 220 | 64 | 122 | 6674 | 1906 | 8599 | 922 | 900 | 240 | 6672 | 0 | 0 | 2100 | 8141 | 8585 | 6701
2024-10-02 23:30 | 15 | 15 | 599 | 0 | 0 | 0 | 0 | 216 | 56 | 104 | 6670 | 1899 | 8598 | 921 | 899 | 0 | 6656 | 0 | 0 | 2100 | 8140 | 8584 | 6684
2024-10-02 23:45 | 15 | 15 | 599 | 0 | 0 | 0 | 0 | 206 | 53 | 145 | 6668 | 1894 | 8598 | 921 | 900 | 0 | 6651 | 0 | 0 | 2100 | 8138 | 8583 | 6680
2024-10-03 | 15 | 15 | 607 | 0 | 4 | 0 | 0 | 194 | 70 | 117 | 6644 | 1870 | 8597 | 922 | 900 | 240 | 6637 | 0 | 0 | 2100 | 8136 | 8582 | 6661
2024-10-03 00:15 | 15 | 15 | 608 | 0 | 0 | 0 | 0 | 199 | 65 | 145 | 6632 | 1855 | 8594 | 921 | 900 | 0 | 6621 | 0 | 0 | 2100 | 8111 | 8580 | 6660
2024-10-03 00:30 | 15 | 15 | 609 | 0 | 4 | 0 | 0 | 233 | 51 | 106 | 6622 | 1798 | 8592 | 921 | 899 | 240 | 6607 | 0 | 0 | 2100 | 8118 | 8578 | 6640
2024-10-03 00:45 | 15 | 15 | 609 | 0 | 0 | 0 | 0 | 202 | 60 | 138 | 6610 | 1822 | 8592 | 921 | 900 | 0 | 6593 | 0 | 0 | 2100 | 8118 | 8577 | 6617
2024-10-03 01:00 | 15 | 15 | 610 | 0 | 4 | 0 | 0 | 227 | 63 | 106 | 6613 | 1818 | 8591 | 921 | 900 | 240 | 6587 | 0 | 0 | 2100 | 8116 | 8576 | 6606
2024-10-03 01:15 | 15 | 15 | 612 | 0 | 0 | 0 | 0 | 237 | 61 | 126 | 6611 | 1814 | 8590 | 922 | 899 | 0 | 6581 | 0 | 0 | 2100 | 8116 | 8576 | 6602
2024-10-03 01:30 | 15 | 15 | 612 | 0 | 4 | 0 | 0 | 228 | 68 | 123 | 6602 | 1811 | 8590 | 922 | 900 | 240 | 6581 | 0 | 0 | 2100 | 8113 | 8576 | 6596
2024-10-03 01:45 | 15 | 15 | 615 | 0 | 4 | 0 | 0 | 226 | 56 | 104 | 6589 | 1796 | 8590 | 921 | 899 | 240 | 6570 | 0 | 0 | 2100 | 8114 | 8576 | 6587
2024-10-03 02:00 | 15 | 15 | 616 | 0 | 0 | 0 | 0 | 249 | 50 | 95 | 6592 | 1795 | 8591 | 921 | 900 | 0 | 6566 | 0 | 0 | 2100 | 8112 | 8577 | 6579
2024-10-03 02:15 | 15 | 15 | 614 | 0 | 4 | 0 | 0 | 182 | 71 | 174 | 6597 | 1795 | 8590 | 922 | 900 | 240 | 6567 | 0 | 0 | 2100 | 8111 | 8576 | 6578
2024-10-03 02:30 | 15 | 15 | 611 | 0 | 4 | 0 | 0 | 267 | 65 | 141 | 6622 | 1811 | 8590 | 922 | 900 | 240 | 6579 | 0 | 0 | 2100 | 8108 | 8576 | 6589
2024-10-03 02:45 | 15 | 15 | 594 | 0 | 0 | 0 | 0 | 219 | 52 | 148 | 6659 | 1829 | 8590 | 922 | 900 | 0 | 6594 | 0 | 0 | 2100 | 8108 | 8576 | 6606
2024-10-03 03:00 | 15 | 15 | 597 | 0 | 4 | 0 | 0 | 300 | 68 | 125 | 6644 | 1847 | 8590 | 922 | 899 | 240 | 6609 | 0 | 0 | 2100 | 8108 | 8576 | 6618
2024-10-03 03:15 | 15 | 15 | 568 | 0 | 0 | 0 | 0 | 213 | 77 | 168 | 6671 | 1848 | 8590 | 922 | 900 | 0 | 6609 | 0 | 0 | 2100 | 8105 | 8576 | 6622
2024-10-03 03:30 | 15 | 15 | 559 | 0 | 0 | 0 | 0 | 264 | 80 | 152 | 6672 | 1849 | 8591 | 922 | 899 | 0 | 6611 | 0 | 0 | 2100 | 8107 | 8577 | 6625
2024-10-03 03:45 | 15 | 15 | 520 | 0 | 0 | 0 | 0 | 217 | 85 | 203 | 6705 | 1860 | 8592 | 922 | 900 | 0 | 6621 | 0 | 0 | 2100 | 8105 | 8578 | 6634
2024-10-03 04:00 | 15 | 15 | 482 | 0 | 0 | 0 | 0 | 245 | 83 | 149 | 6739 | 1877 | 8592 | 922 | 900 | 0 | 6637 | 0 | 0 | 2100 | 8102 | 8578 | 6648
2024-10-03 04:15 | 15 | 15 | 474 | 0 | 0 | 0 | 0 | 257 | 65 | 131 | 6707 | 1882 | 8593 | 922 | 900 | 0 | 6641 | 0 | 0 | 2100 | 8101 | 8579 | 6654
2024-10-03 04:30 | 15 | 15 | 474 | 0 | 0 | 0 | 0 | 247 | 61 | 155 | 6675 | 1877 | 8593 | 922 | 900 | 0 | 6636 | 0 | 0 | 2100 | 8100 | 8579 | 6655
2024-10-03 04:45 | 15 | 15 | 474 | 0 | 0 | 0 | 0 | 263 | 47 | 115 | 6672 | 1877 | 8594 | 922 | 900 | 0 | 6635 | 0 | 0 | 2100 | 8098 | 8580 | 6656
2024-10-03 05:00 | 15 | 15 | 476 | 0 | 0 | 0 | 0 | 255 | 48 | 86 | 6675 | 1878 | 8595 | 921 | 899 | 0 | 6637 | 0 | 0 | 2100 | 8099 | 8581 | 6659
2024-10-03 05:15 | 15 | 15 | 465 | 0 | 0 | 0 | 0 | 199 | 93 | 168 | 6730 | 1885 | 8596 | 922 | 900 | 0 | 6643 | 0 | 0 | 2100 | 8095 | 8582 | 6666
2024-10-03 05:30 | 15 | 15 | 465 | 1 | 0 | 0 | 0 | 208 | 81 | 207 | 6718 | 1899 | 8597 | 923 | 900 | 0 | 6654 | 0 | 0 | 2100 | 8094 | 8583 | 6675
2024-10-03 05:45 | 15 | 15 | 465 | 40 | 0 | 0 | 0 | 232 | 64 | 133 | 6711 | 1900 | 8599 | 922 | 900 | 0 | 6657 | 0 | 0 | 2100 | 8093 | 8585 | 6681
2024-10-03 06:00 | 15 | 15 | 462 | 136 | 0 | 0 | 0 | 205 | 69 | 124 | 6719 | 1907 | 8600 | 922 | 900 | 0 | 6658 | 0 | 0 | 2100 | 8093 | 8586 | 6684
2024-10-03 06:15 | 15 | 5 | 458 | 315 | 0 | 0 | 0 | 205 | 83 | 164 | 6744 | 1924 | 8601 | 922 | 899 | 0 | 6675 | 0 | 0 | 2100 | 8093 | 8587 | 6702
2024-10-03 06:30 | 15 | 0 | 458 | 684 | 0 | 0 | 0 | 231 | 54 | 116 | 6700 | 1931 | 8602 | 921 | 899 | 0 | 6697 | 0 | 0 | 2100 | 8092 | 8588 | 6727
2024-10-03 06:45 | 15 | 0 | 456 | 851 | 0 | 0 | 0 | 216 | 71 | 129 | 6731 | 1969 | 8602 | 922 | 900 | 0 | 6725 | 0 | 0 | 2100 | 8090 | 8589 | 6753
2024-10-03 07:00 | 15 | 0 | 457 | 943 | 0 | 0 | 0 | 189 | 111 | 225 | 6770 | 2023 | 8603 | 922 | 900 | 0 | 6760 | 0 | 0 | 2100 | 8089 | 8590 | 6797
2024-10-03 07:15 | 15 | 0 | 453 | 1307 | 0 | 0 | 0 | 204 | 77 | 156 | 6819 | 2074 | 8605 | 922 | 900 | 0 | 6803 | 0 | 0 | 2100 | 8089 | 8592 | 6841
2024-10-03 07:30 | 15 | 0 | 454 | 1725 | 0 | 0 | 0 | 168 | 50 | 104 | 6832 | 2100 | 8606 | 922 | 899 | 0 | 6943 | 0 | 0 | 2100 | 8088 | 8593 | 6974
2024-10-03 07:45 | 15 | 0 | 452 | 2341 | 0 | 0 | 0 | 44 | 58 | 139 | 6893 | 2171 | 8608 | 923 | 899 | 0 | 7020 | 0 | 0 | 2100 | 8087 | 8595 | 7027
2024-10-03 08:00 | 15 | 0 | 452 | 2301 | 0 | 0 | 0 | 3 | 75 | 187 | 6928 | 2226 | 8609 | 923 | 899 | 0 | 7133 | 0 | 0 | 2100 | 8089 | 8596 | 7127
2024-10-03 08:15 | 15 | 0 | 452 | 2779 | 0 | 0 | 0 | 103 | 101 | 219 | 6937 | 2244 | 8610 | 923 | 899 | 0 | 7162 | 0 | 0 | 2100 | 8089 | 8597 | 7156
2024-10-03 08:30 | 15 | 0 | 451 | 2878 | 0 | 0 | 0 | 42 | 79 | 194 | 6971 | 2291 | 8612 | 923 | 899 | 0 | 7213 | 0 | 0 | 2100 | 8090 | 8598 | 7205
2024-10-03 08:45 | 15 | 0 | 451 | 4655 | 0 | 0 | 0 | 354 | 147 | 266 | 7007 | 2334 | 8612 | 923 | 900 | 0 | 7309 | 0 | 0 | 2100 | 8089 | 8599 | 7315
2024-10-03 09:00 | 15 | 0 | 451 | 4743 | 0 | 0 | 0 | 1 | 156 | 275 | 7006 | 2333 | 8613 | 923 | 900 | 0 | 7390 | 0 | 0 | 2100 | 8095 | 8600 | 7376
2024-10-03 09:15 | 15 | 0 | 450 | 4600 | 0 | 0 | 0 | 351 | 116 | 246 | 7050 | 2397 | 8615 | 924 | 900 | 0 | 7389 | 0 | 0 | 2100 | 8099 | 8601 | 7384
2024-10-03 09:30 | 15 | 0 | 451 | 4642 | 0 | 0 | 0 | 0 | 164 | 366 | 7027 | 2370 | 8615 | 923 | 900 | 0 | 7425 | 0 | 0 | 2100 | 8105 | 8601 | 7426
2024-10-03 09:45 | 15 | 0 | 451 | 6099 | 0 | 0 | 0 | 14 | 175 | 348 | 7023 | 2345 | 8616 | 924 | 899 | 0 | 7398 | 0 | 0 | 2100 | 8112 | 8602 | 7419
2024-10-03 10:00 | 12 | 0 | 449 | 7482 | 0 | 0 | 0 | 14 | 120 | 284 | 7080 | 2445 | 8616 | 923 | 900 | 0 | 7425 | 0 | 0 | 2100 | 8123 | 8602 | 7449
2024-10-03 10:15 | 4 | 0 | 450 | 7469 | 0 | 0 | 0 | 15 | 161 | 335 | 7111 | 2533 | 8615 | 924 | 900 | 0 | 7529 | 0 | 0 | 2100 | 8133 | 8602 | 7538
2024-10-03 10:30 | 11 | 0 | 450 | 7047 | 0 | 0 | 0 | 2 | 151 | 242 | 7159 | 2547 | 8613 | 924 | 899 | 0 | 7531 | 0 | 0 | 2100 | 8146 | 8599 | 7553
2024-10-03 10:45 | 2 | 0 | 450 | 5199 | 0 | 0 | 0 | 338 | 142 | 353 | 7167 | 2571 | 8613 | 923 | 900 | 0 | 7573 | 0 | 0 | 2100 | 8151 | 8598 | 7605
2024-10-03 11:00 | 13 | 0 | 450 | 5649 | 0 | 0 | 0 | 25 | 176 | 358 | 7119 | 2517 | 8611 | 922 | 898 | 0 | 7512 | 0 | 0 | 2100 | 8156 | 8597 | 7557
2024-10-03 11:15 | 7 | 0 | 449 | 3213 | 0 | 0 | 0 | 327 | 94 | 175 | 7154 | 2523 | 8611 | 923 | 900 | 0 | 7431 | 0 | 0 | 2100 | 8158 | 8596 | 7520
2024-10-03 11:30 | 1 | 0 | 450 | 3037 | 0 | 0 | 0 | 287 | 99 | 271 | 7154 | 2524 | 8609 | 923 | 899 | 0 | 7443 | 0 | 0 | 2100 | 8156 | 8594 | 7535
2024-10-03 11:45 | 15 | 11 | 463 | 1555 | 0 | 0 | 0 | 350 | 90 | 203 | 7129 | 2493 | 8607 | 923 | 899 | 0 | 7362 | 0 | 0 | 2100 | 8153 | 8592 | 7446
2024-10-03 12:00 | 15 | 9 | 828 | 1166 | 112 | 0 | 0 | 343 | 79 | 173 | 7073 | 2437 | 8606 | 923 | 900 | 1199 | 7281 | 0 | 0 | 2100 | 8149 | 8591 | 7352
2024-10-03 12:15 | 15 | 15 | 712 | 2445 | 60 | 0 | 0 | 332 | 94 | 195 | 7014 | 2357 | 8604 | 923 | 900 | 719 | 7172 | 0 | 0 | 2100 | 8150 | 8589 | 7235
2024-10-03 12:30 | 15 | 15 | 542 | 3486 | 20 | 0 | 0 | 13 | 129 | 237 | 6977 | 2309 | 8602 | 922 | 900 | 240 | 7180 | 0 | 0 | 2100 | 8156 | 8587 | 7238
2024-10-03 12:45 | 15 | 5 | 452 | 4162 | 0 | 0 | 0 | 22 | 135 | 254 | 6969 | 2280 | 8600 | 923 | 899 | 0 | 7166 | 0 | 0 | 2100 | 8163 | 8586 | 7239
2024-10-03 13:00 | 15 | 0 | 453 | 2983 | 0 | 0 | 0 | 17 | 125 | 392 | 7004 | 2350 | 8598 | 923 | 900 | 0 | 7186 | 0 | 0 | 2100 | 8163 | 8584 | 7299
2024-10-03 13:15 | 15 | 12 | 463 | 1929 | 0 | 0 | 0 | 331 | 114 | 247 | 7007 | 2348 | 8597 | 923 | 899 | 0 | 7153 | 0 | 0 | 2100 | 8159 | 8582 | 7277
2024-10-03 13:30 | 15 | 4 | 788 | 2116 | 48 | 0 | 0 | 355 | 102 | 196 | 6993 | 2323 | 8595 | 923 | 899 | 1918 | 7162 | 0 | 0 | 2100 | 8160 | 8581 | 7265
2024-10-03 13:45 | 15 | 15 | 743 | 1155 | 20 | 0 | 0 | 353 | 93 | 164 | 6983 | 2317 | 8593 | 923 | 900 | 479 | 7117 | 0 | 0 | 2100 | 8157 | 8578 | 7208
2024-10-03 14:00 | 15 | 15 | 538 | 753 | 8 | 1 | 12 | 355 | 98 | 210 | 6961 | 2284 | 8591 | 923 | 900 | 240 | 7061 | 0 | 0 | 2100 | 8154 | 8576 | 7142
2024-10-03 14:15 | 15 | 15 | 664 | 489 | 12 | 0 | 0 | 353 | 83 | 192 | 6956 | 2275 | 8590 | 922 | 899 | 240 | 7018 | 0 | 0 | 2100 | 8150 | 8575 | 7099
2024-10-03 14:30 | 15 | 15 | 665 | 105 | 108 | 3 | 10 | 332 | 152 | 330 | 6923 | 2231 | 8590 | 923 | 900 | 1678 | 6975 | 0 | 0 | 2100 | 8146 | 8575 | 7048
2024-10-03 14:45 | 15 | 15 | 785 | 79 | 176 | 5 | 8 | 296 | 85 | 200 | 6904 | 2206 | 8590 | 923 | 900 | 1438 | 6933 | 0 | 0 | 2100 | 8143 | 8575 | 7000
2024-10-03 15:00 | 15 | 15 | 794 | 153 | 228 | 12 | 4 | 308 | 82 | 220 | 6872 | 2156 | 8591 | 922 | 900 | 1438 | 6898 | 0 | 0 | 2100 | 8141 | 8577 | 6960
2024-10-03 15:15 | 15 | 15 | 808 | 356 | 611 | 6 | 1 | 228 | 58 | 146 | 6859 | 2141 | 8592 | 923 | 900 | 8629 | 6875 | 0 | 0 | 2100 | 8136 | 8577 | 6934
2024-10-03 15:30 | 15 | 15 | 819 | 399 | 755 | 6 | 4 | 298 | 112 | 198 | 6843 | 2118 | 8588 | 922 | 899 | 7431 | 6863 | 2 | 1 | 2100 | 8136 | 8574 | 6919
2024-10-03 15:45 | 15 | 15 | 676 | 370 | 296 | 6 | 13 | 315 | 95 | 137 | 6853 | 2132 | 8589 | 922 | 900 | 2397 | 6861 | 1 | 1 | 2100 | 8131 | 8575 | 6913
2024-10-03 16:00 | 15 | 15 | 622 | 315 | 16 | 8 | 6 | 327 | 51 | 132 | 6855 | 2137 | 8590 | 922 | 900 | 240 | 6870 | 0 | 0 | 2100 | 8131 | 8576 | 6911
2024-10-03 16:15 | 15 | 15 | 670 | 261 | 8 | 2 | 7 | 306 | 65 | 120 | 6865 | 2146 | 8591 | 922 | 900 | 240 | 6867 | 0 | 0 | 2100 | 8128 | 8577 | 6907
2024-10-03 16:30 | 15 | 15 | 596 | 232 | 8 | 0 | 0 | 307 | 68 | 106 | 6864 | 2145 | 8592 | 922 | 899 | 240 | 6867 | 0 | 0 | 2100 | 8125 | 8578 | 6904
2024-10-03 16:45 | 15 | 15 | 590 | 173 | 4 | 0 | 0 | 312 | 80 | 142 | 6870 | 2152 | 8592 | 923 | 900 | 240 | 6870 | 0 | 0 | 2100 | 8125 | 8578 | 6907
2024-10-03 17:00 | 15 | 15 | 579 | 119 | 0 | 0 | 0 | 317 | 102 | 130 | 6860 | 2141 | 8595 | 922 | 900 | 0 | 6855 | 0 | 0 | 2100 | 8124 | 8581 | 6891
2024-10-03 17:15 | 15 | 15 | 573 | 55 | 0 | 0 | 0 | 311 | 90 | 153 | 6860 | 2141 | 8596 | 923 | 899 | 0 | 6847 | 0 | 0 | 2100 | 8123 | 8582 | 6884
2024-10-03 17:30 | 15 | 15 | 587 | 10 | 0 | 0 | 0 | 315 | 99 | 139 | 6851 | 2131 | 8597 | 922 | 899 | 0 | 6847 | 0 | 0 | 2100 | 8117 | 8583 | 6886
2024-10-03 17:45 | 15 | 15 | 582 | 0 | 0 | 0 | 0 | 253 | 57 | 132 | 6839 | 2111 | 8597 | 922 | 900 | 0 | 6830 | 0 | 0 | 2100 | 8117 | 8583 | 6867
2024-10-03 18:00 | 15 | 15 | 578 | 0 | 0 | 0 | 0 | 301 | 69 | 105 | 6834 | 2105 | 8600 | 922 | 900 | 0 | 6819 | 0 | 0 | 2100 | 8115 | 8586 | 6855
2024-10-03 18:15 | 15 | 15 | 573 | 0 | 0 | 0 | 0 | 305 | 69 | 98 | 6837 | 2105 | 8602 | 922 | 900 | 0 | 6820 | 0 | 0 | 2100 | 8112 | 8588 | 6854
2024-10-03 18:30 | 15 | 15 | 568 | 0 | 0 | 0 | 0 | 301 | 56 | 109 | 6832 | 2103 | 8604 | 923 | 900 | 0 | 6821 | 0 | 0 | 2100 | 8110 | 8590 | 6855
2024-10-03 18:45 | 15 | 15 | 565 | 0 | 0 | 0 | 0 | 297 | 57 | 130 | 6827 | 2097 | 8605 | 922 | 900 | 0 | 6817 | 0 | 0 | 2100 | 8110 | 8591 | 6854
2024-10-03 19:00 | 15 | 15 | 564 | 0 | 0 | 0 | 0 | 306 | 62 | 106 | 6819 | 2089 | 8606 | 922 | 900 | 0 | 6811 | 0 | 0 | 2100 | 8108 | 8592 | 6849
2024-10-03 19:15 | 15 | 15 | 576 | 0 | 0 | 0 | 0 | 296 | 89 | 161 | 6809 | 2075 | 8606 | 922 | 900 | 0 | 6805 | 0 | 0 | 2100 | 8107 | 8592 | 6839
2024-10-03 19:30 | 15 | 15 | 592 | 0 | 0 | 0 | 0 | 275 | 84 | 156 | 6787 | 2045 | 8606 | 923 | 900 | 0 | 6781 | 0 | 0 | 2100 | 8104 | 8592 | 6805
2024-10-03 19:45 | 15 | 15 | 599 | 0 | 4 | 0 | 0 | 333 | 74 | 154 | 6775 | 2028 | 8607 | 922 | 899 | 240 | 6761 | 0 | 0 | 2100 | 8103 | 8594 | 6790
2024-10-03 20:00 | 15 | 15 | 605 | 0 | 0 | 0 | 0 | 335 | 140 | 271 | 6770 | 2013 | 8608 | 922 | 900 | 0 | 6746 | 0 | 0 | 2100 | 8102 | 8594 | 6770
2024-10-03 20:15 | 15 | 15 | 595 | 0 | 4 | 0 | 0 | 331 | 82 | 139 | 6755 | 2001 | 8610 | 921 | 900 | 240 | 6739 | 0 | 0 | 2100 | 8096 | 8596 | 6761
2024-10-03 20:30 | 15 | 15 | 589 | 0 | 0 | 0 | 0 | 329 | 129 | 222 | 6781 | 2017 | 8612 | 922 | 900 | 0 | 6749 | 0 | 0 | 2100 | 8096 | 8598 | 6775
2024-10-03 20:45 | 15 | 15 | 586 | 0 | 0 | 0 | 0 | 327 | 63 | 128 | 6773 | 2024 | 8614 | 922 | 900 | 0 | 6758 | 0 | 0 | 2100 | 8096 | 8600 | 6783
2024-10-03 21:00 | 15 | 15 | 578 | 0 | 0 | 0 | 0 | 321 | 62 | 102 | 6785 | 2037 | 8614 | 922 | 900 | 0 | 6767 | 0 | 0 | 2100 | 8096 | 8600 | 6792
2024-10-03 21:15 | 15 | 15 | 581 | 0 | 0 | 0 | 0 | 338 | 73 | 107 | 6786 | 2042 | 8614 | 922 | 900 | 0 | 6771 | 0 | 0 | 2100 | 8093 | 8600 | 6798
2024-10-03 21:30 | 15 | 15 | 598 | 0 | 4 | 0 | 0 | 328 | 48 | 82 | 6770 | 2024 | 8613 | 922 | 900 | 240 | 6765 | 0 | 0 | 2100 | 8094 | 8599 | 6782
2024-10-03 21:45 | 15 | 15 | 600 | 0 | 0 | 0 | 0 | 336 | 45 | 76 | 6759 | 2008 | 8612 | 922 | 900 | 0 | 6745 | 0 | 0 | 2100 | 8090 | 8599 | 6760
2024-10-03 22:00 | 15 | 15 | 607 | 0 | 4 | 0 | 0 | 339 | 158 | 351 | 6755 | 1991 | 8612 | 922 | 899 | 240 | 6730 | 0 | 0 | 2100 | 8087 | 8598 | 6745
2024-10-03 22:15 | 15 | 15 | 595 | 0 | 0 | 0 | 0 | 337 | 145 | 233 | 6772 | 2008 | 8613 | 922 | 899 | 0 | 6743 | 0 | 0 | 2100 | 8086 | 8599 | 6759
2024-10-03 22:30 | 15 | 15 | 587 | 0 | 0 | 0 | 0 | 338 | 140 | 276 | 6771 | 2013 | 8613 | 922 | 899 | 0 | 6755 | 0 | 0 | 2100 | 8086 | 8599 | 6779
2024-10-03 22:45 | 15 | 15 | 598 | 0 | 4 | 0 | 0 | 12 | 132 | 278 | 6787 | 2035 | 8613 | 921 | 900 | 240 | 6764 | 0 | 0 | 2100 | 8085 | 8599 | 6790
2024-10-03 23:00 | 15 | 15 | 585 | 0 | 0 | 0 | 0 | 35 | 148 | 255 | 6790 | 2045 | 8614 | 922 | 899 | 0 | 6776 | 0 | 0 | 2100 | 8082 | 8600 | 6801
2024-10-03 23:15 | 15 | 15 | 573 | 0 | 0 | 0 | 0 | 15 | 173 | 295 | 6789 | 2048 | 8613 | 922 | 899 | 0 | 6781 | 0 | 0 | 2100 | 8083 | 8599 | 6806
2024-10-03 23:30 | 15 | 15 | 556 | 0 | 0 | 0 | 0 | 18 | 171 | 280 | 6780 | 2033 | 8612 | 922 | 900 | 0 | 6775 | 0 | 0 | 2100 | 8081 | 8598 | 6804
2024-10-03 23:45 | 15 | 15 | 527 | 0 | 0 | 0 | 0 | 47 | 191 | 299 | 6775 | 2030 | 8612 | 922 | 900 | 0 | 6769 | 0 | 0 | 2100 | 8081 | 8598 | 6802
2024-10-04 | 15 | 15 | 495 | 0 | 0 | 0 | 0 | 33 | 167 | 376 | 6775 | 2026 | 8610 | 922 | 900 | 0 | 6767 | 0 | 0 | 2100 | 8078 | 8596 | 6797
2024-10-04 00:15 | 15 | 15 | 482 | 0 | 0 | 0 | 0 | 29 | 144 | 286 | 6800 | 2041 | 8607 | 922 | 900 | 0 | 6769 | 0 | 0 | 2100 | 8052 | 8594 | 6813
2024-10-04 00:30 | 15 | 15 | 483 | 0 | 0 | 0 | 0 | 53 | 161 | 304 | 6800 | 2002 | 8606 | 922 | 900 | 0 | 6775 | 0 | 0 | 2100 | 8063 | 8592 | 6816
2024-10-04 00:45 | 15 | 15 | 496 | 0 | 0 | 0 | 0 | 40 | 138 | 365 | 6792 | 2051 | 8603 | 923 | 900 | 0 | 6777 | 0 | 0 | 2100 | 8061 | 8589 | 6805
2024-10-04 01:00 | 15 | 15 | 508 | 0 | 0 | 0 | 0 | 72 | 144 | 476 | 6785 | 2039 | 8601 | 922 | 900 | 0 | 6768 | 1 | 1 | 2100 | 8061 | 8587 | 6796
2024-10-04 01:15 | 15 | 15 | 514 | 0 | 0 | 0 | 0 | 50 | 134 | 327 | 6793 | 2026 | 8599 | 922 | 900 | 0 | 6755 | 0 | 0 | 2100 | 8060 | 8585 | 6783
2024-10-04 01:30 | 15 | 15 | 520 | 0 | 4 | 0 | 0 | 357 | 126 | 336 | 6788 | 2022 | 8598 | 922 | 900 | 240 | 6752 | 0 | 0 | 2100 | 8058 | 8584 | 6776
2024-10-04 01:45 | 15 | 15 | 511 | 0 | 0 | 0 | 0 | 40 | 137 | 339 | 6790 | 2023 | 8597 | 923 | 899 | 0 | 6754 | 0 | 0 | 2100 | 8057 | 8583 | 6777
2024-10-04 02:00 | 15 | 15 | 506 | 0 | 0 | 0 | 0 | 39 | 194 | 415 | 6789 | 2017 | 8596 | 922 | 899 | 0 | 6750 | 0 | 0 | 2100 | 8056 | 8582 | 6770
2024-10-04 02:15 | 15 | 15 | 508 | 0 | 4 | 0 | 0 | 43 | 143 | 516 | 6781 | 2009 | 8595 | 923 | 900 | 240 | 6745 | 0 | 0 | 2100 | 8055 | 8581 | 6765
2024-10-04 02:30 | 15 | 15 | 508 | 0 | 0 | 0 | 0 | 98 | 179 | 468 | 6785 | 2013 | 8594 | 922 | 900 | 0 | 6746 | 0 | 0 | 2100 | 8052 | 8580 | 6765
2024-10-04 02:45 | 15 | 15 | 510 | 0 | 0 | 0 | 0 | 83 | 228 | 644 | 6794 | 2017 | 8594 | 921 | 900 | 0 | 6750 | 0 | 0 | 2100 | 8054 | 8580 | 6769
2024-10-04 03:00 | 15 | 15 | 519 | 0 | 4 | 0 | 0 | 54 | 195 | 476 | 6787 | 2019 | 8594 | 923 | 900 | 240 | 6751 | 0 | 0 | 2100 | 8052 | 8580 | 6768
2024-10-04 03:15 | 15 | 15 | 525 | 0 | 0 | 0 | 0 | 61 | 160 | 438 | 6783 | 2013 | 8595 | 922 | 900 | 0 | 6746 | 0 | 0 | 2100 | 8051 | 8582 | 6763
2024-10-04 03:30 | 15 | 15 | 536 | 0 | 4 | 0 | 0 | 106 | 163 | 373 | 6781 | 2007 | 8596 | 923 | 899 | 240 | 6743 | 0 | 0 | 2100 | 8050 | 8582 | 6758
2024-10-04 03:45 | 15 | 15 | 526 | 0 | 0 | 0 | 0 | 118 | 292 | 535 | 6789 | 2011 | 8596 | 923 | 900 | 0 | 6743 | 0 | 0 | 2100 | 8048 | 8582 | 6757
2024-10-04 04:00 | 15 | 15 | 482 | 0 | 0 | 0 | 0 | 105 | 271 | 545 | 6811 | 2010 | 8597 | 921 | 901 | 0 | 6743 | 0 | 0 | 2100 | 8048 | 8583 | 6755
2024-10-04 04:15 | 15 | 15 | 472 | 0 | 0 | 0 | 0 | 114 | 280 | 722 | 6798 | 2010 | 8598 | 922 | 899 | 0 | 6743 | 0 | 0 | 2100 | 8048 | 8585 | 6751
2024-10-04 04:30 | 15 | 15 | 471 | 0 | 0 | 0 | 0 | 107 | 277 | 657 | 6799 | 2004 | 8600 | 923 | 900 | 0 | 6737 | 0 | 0 | 2100 | 8048 | 8586 | 6750
2024-10-04 04:45 | 15 | 15 | 470 | 0 | 4 | 0 | 0 | 118 | 336 | 973 | 6808 | 2015 | 8601 | 920 | 903 | 240 | 6749 | 0 | 0 | 2100 | 8046 | 8587 | 6756
2024-10-04 05:00 | 15 | 15 | 469 | 0 | 0 | 0 | 0 | 118 | 304 | 575 | 6807 | 2027 | 8602 | 923 | 899 | 0 | 6757 | 0 | 0 | 2100 | 8045 | 8588 | 6760
2024-10-04 05:15 | 15 | 15 | 468 | 0 | 0 | 0 | 0 | 122 | 248 | 544 | 6812 | 2025 | 8602 | 923 | 900 | 0 | 6754 | 0 | 0 | 2100 | 8045 | 8589 | 6758
2024-10-04 05:30 | 15 | 15 | 466 | 15 | 0 | 0 | 0 | 119 | 236 | 502 | 6818 | 2024 | 8603 | 923 | 897 | 0 | 6755 | 0 | 0 | 2100 | 8044 | 8590 | 6759
2024-10-04 05:45 | 15 | 15 | 461 | 131 | 0 | 0 | 0 | 122 | 228 | 560 | 6818 | 2031 | 8605 | 921 | 899 | 0 | 6761 | 0 | 0 | 2100 | 8044 | 8591 | 6763
2024-10-04 06:00 | 15 | 1 | 457 | 555 | 0 | 0 | 0 | 117 | 246 | 583 | 6863 | 2101 | 8606 | 923 | 900 | 0 | 6814 | 0 | 0 | 2100 | 8042 | 8593 | 6827
2024-10-04 06:15 | 15 | 0 | 456 | 965 | 0 | 0 | 0 | 109 | 258 | 667 | 6852 | 2132 | 8606 | 922 | 900 | 0 | 6890 | 0 | 0 | 2100 | 8041 | 8594 | 6913
2024-10-04 06:30 | 15 | 0 | 455 | 1436 | 0 | 0 | 0 | 121 | 286 | 542 | 6865 | 2148 | 8607 | 922 | 902 | 0 | 6981 | 0 | 0 | 2100 | 8037 | 8594 | 6988
2024-10-04 06:45 | 15 | 0 | 454 | 1953 | 0 | 0 | 0 | 120 | 344 | 768 | 6916 | 2219 | 8608 | 922 | 900 | 0 | 7060 | 0 | 0 | 2100 | 8038 | 8596 | 7052
2024-10-04 07:00 | 15 | 0 | 453 | 2515 | 0 | 0 | 0 | 93 | 203 | 474 | 6958 | 2272 | 8609 | 923 | 899 | 0 | 7160 | 0 | 0 | 2100 | 8040 | 8597 | 7140
2024-10-04 07:15 | 15 | 0 | 453 | 3079 | 0 | 0 | 0 | 98 | 273 | 686 | 6975 | 2303 | 8610 | 923 | 900 | 0 | 7247 | 0 | 0 | 2100 | 8038 | 8597 | 7211
2024-10-04 07:30 | 15 | 0 | 452 | 3633 | 0 | 0 | 0 | 116 | 235 | 580 | 7005 | 2359 | 8611 | 923 | 898 | 0 | 7311 | 0 | 0 | 2100 | 8037 | 8599 | 7273
2024-10-04 07:45 | 15 | 0 | 453 | 4191 | 0 | 0 | 0 | 114 | 259 | 598 | 7037 | 2381 | 8613 | 925 | 899 | 0 | 7354 | 0 | 0 | 2100 | 8037 | 8600 | 7318
2024-10-04 08:00 | 15 | 0 | 451 | 4722 | 0 | 0 | 0 | 104 | 224 | 456 | 7072 | 2429 | 8615 | 923 | 899 | 0 | 7393 | 0 | 0 | 2100 | 8036 | 8603 | 7359
2024-10-04 08:15 | 15 | 0 | 452 | 5239 | 0 | 0 | 0 | 83 | 197 | 573 | 7105 | 2487 | 8617 | 924 | 900 | 0 | 7470 | 0 | 0 | 2100 | 8035 | 8605 | 7431
2024-10-04 08:30 | 15 | 0 | 452 | 5728 | 0 | 0 | 0 | 106 | 224 | 604 | 7129 | 2519 | 8619 | 922 | 899 | 0 | 7507 | 0 | 0 | 2100 | 8030 | 8606 | 7463
2024-10-04 08:45 | 15 | 0 | 452 | 6193 | 0 | 0 | 0 | 94 | 210 | 859 | 7161 | 2555 | 8620 | 924 | 900 | 0 | 7513 | 0 | 0 | 2100 | 8031 | 8607 | 7479
2024-10-04 09:00 | 15 | 0 | 450 | 6961 | 0 | 0 | 0 | 45 | 166 | 417 | 7213 | 2630 | 8621 | 923 | 900 | 0 | 7588 | 0 | 0 | 2100 | 8036 | 8608 | 7558
2024-10-04 09:15 | 14 | 0 | 450 | 5695 | 0 | 0 | 0 | 83 | 122 | 303 | 7199 | 2615 | 8622 | 923 | 900 | 0 | 7637 | 0 | 0 | 2100 | 8042 | 8609 | 7607
2024-10-04 09:30 | 14 | 0 | 451 | 4937 | 0 | 0 | 0 | 34 | 135 | 303 | 7217 | 2651 | 8622 | 924 | 900 | 0 | 7615 | 0 | 0 | 2100 | 8044 | 8608 | 7607
2024-10-04 09:45 | 15 | 0 | 450 | 4409 | 0 | 0 | 0 | 84 | 143 | 349 | 7165 | 2566 | 8622 | 923 | 899 | 0 | 7563 | 0 | 0 | 2100 | 8054 | 8608 | 7580
2024-10-04 10:00 | 15 | 0 | 451 | 4047 | 0 | 0 | 0 | 49 | 159 | 369 | 7123 | 2498 | 8623 | 924 | 899 | 0 | 7479 | 0 | 0 | 2100 | 8058 | 8609 | 7530
2024-10-04 10:15 | 15 | 0 | 451 | 4974 | 0 | 0 | 0 | 83 | 162 | 407 | 7122 | 2510 | 8623 | 923 | 899 | 0 | 7460 | 0 | 0 | 2100 | 8065 | 8609 | 7517
2024-10-04 10:30 | 15 | 0 | 452 | 3845 | 0 | 0 | 0 | 70 | 186 | 453 | 7090 | 2476 | 8623 | 924 | 900 | 0 | 7409 | 0 | 0 | 2100 | 8067 | 8609 | 7472
2024-10-04 10:45 | 15 | 0 | 451 | 4835 | 0 | 0 | 0 | 87 | 186 | 442 | 7099 | 2490 | 8622 | 923 | 899 | 0 | 7377 | 0 | 0 | 2100 | 8081 | 8608 | 7452
2024-10-04 11:00 | 14 | 0 | 451 | 8769 | 0 | 0 | 0 | 91 | 219 | 476 | 7170 | 2577 | 8620 | 924 | 900 | 0 | 7447 | 0 | 0 | 2100 | 8096 | 8606 | 7515
2024-10-04 11:15 | 14 | 0 | 451 | 8381 | 0 | 0 | 0 | 98 | 201 | 465 | 7229 | 2639 | 8618 | 924 | 899 | 0 | 7501 | 0 | 0 | 2100 | 8121 | 8604 | 7553
2024-10-04 11:30 | 15 | 0 | 450 | 9134 | 0 | 0 | 0 | 87 | 182 | 442 | 7275 | 2691 | 8616 | 925 | 899 | 0 | 7539 | 0 | 0 | 2100 | 8144 | 8602 | 7598
2024-10-04 11:45 | 11 | 0 | 450 | 8539 | 0 | 0 | 0 | 85 | 214 | 617 | 7264 | 2671 | 8615 | 923 | 900 | 0 | 7561 | 0 | 0 | 2100 | 8165 | 8600 | 7651
2024-10-04 12:00 | 12 | 0 | 451 | 6930 | 0 | 0 | 0 | 48 | 213 | 633 | 7257 | 2661 | 8613 | 924 | 900 | 0 | 7555 | 0 | 0 | 2100 | 8173 | 8598 | 7669
2024-10-04 12:15 | 15 | 0 | 451 | 3391 | 0 | 0 | 0 | 58 | 204 | 479 | 7180 | 2592 | 8611 | 923 | 900 | 0 | 7502 | 0 | 0 | 2100 | 8172 | 8596 | 7629
2024-10-04 12:30 | 15 | 0 | 451 | 2763 | 0 | 0 | 0 | 357 | 175 | 377 | 7165 | 2564 | 8610 | 923 | 900 | 0 | 7416 | 0 | 0 | 2100 | 8171 | 8595 | 7541
2024-10-04 12:45 | 15 | 0 | 452 | 3565 | 0 | 0 | 0 | 351 | 244 | 681 | 7160 | 2567 | 8608 | 923 | 900 | 0 | 7416 | 0 | 0 | 2100 | 8171 | 8593 | 7525
2024-10-04 13:00 | 15 | 0 | 453 | 1882 | 0 | 0 | 0 | 349 | 264 | 534 | 7093 | 2471 | 8607 | 923 | 898 | 0 | 7333 | 0 | 0 | 2100 | 8168 | 8592 | 7434
2024-10-04 13:15 | 15 | 0 | 452 | 2559 | 0 | 0 | 0 | 346 | 193 | 339 | 7097 | 2487 | 8606 | 923 | 899 | 0 | 7287 | 0 | 0 | 2100 | 8166 | 8591 | 7385
2024-10-04 13:30 | 15 | 0 | 452 | 2683 | 0 | 0 | 0 | 352 | 183 | 333 | 7097 | 2477 | 8605 | 923 | 900 | 0 | 7281 | 0 | 0 | 2100 | 8166 | 8590 | 7366
2024-10-04 13:45 | 15 | 0 | 451 | 4261 | 0 | 0 | 0 | 4 | 212 | 436 | 7131 | 2523 | 8604 | 923 | 899 | 0 | 7314 | 0 | 0 | 2100 | 8177 | 8589 | 7387
2024-10-04 14:00 | 15 | 0 | 454 | 2139 | 0 | 0 | 0 | 344 | 196 | 415 | 7145 | 2546 | 8602 | 923 | 900 | 0 | 7369 | 0 | 0 | 2100 | 8172 | 8588 | 7438
2024-10-04 14:15 | 15 | 0 | 453 | 1558 | 0 | 0 | 0 | 346 | 172 | 457 | 7129 | 2531 | 8601 | 923 | 900 | 0 | 7319 | 0 | 0 | 2100 | 8170 | 8587 | 7380
2024-10-04 14:30 | 15 | 0 | 456 | 1049 | 0 | 0 | 0 | 2 | 163 | 370 | 7099 | 2489 | 8601 | 923 | 899 | 0 | 7271 | 0 | 0 | 2100 | 8164 | 8587 | 7330
2024-10-04 14:45 | 15 | 0 | 454 | 1334 | 0 | 0 | 0 | 21 | 137 | 256 | 7076 | 2457 | 8600 | 923 | 900 | 0 | 7213 | 0 | 0 | 2100 | 8162 | 8586 | 7272
2024-10-04 15:00 | 15 | 0 | 451 | 3247 | 0 | 0 | 0 | 22 | 128 | 233 | 7117 | 2503 | 8599 | 923 | 900 | 0 | 7242 | 0 | 0 | 2100 | 8174 | 8585 | 7298
2024-10-04 15:15 | 10 | 0 | 453 | 2967 | 0 | 0 | 0 | 33 | 122 | 313 | 7190 | 2612 | 8598 | 923 | 899 | 0 | 7354 | 0 | 0 | 2100 | 8175 | 8584 | 7425
2024-10-04 15:30 | 15 | 0 | 454 | 1742 | 0 | 0 | 0 | 4 | 158 | 323 | 7142 | 2559 | 8598 | 923 | 899 | 0 | 7351 | 0 | 0 | 2100 | 8175 | 8584 | 7426
2024-10-04 15:45 | 15 | 4 | 461 | 1085 | 0 | 0 | 0 | 16 | 165 | 444 | 7113 | 2506 | 8600 | 923 | 900 | 0 | 7289 | 0 | 0 | 2100 | 8169 | 8585 | 7356
2024-10-04 16:00 | 15 | 11 | 459 | 1121 | 0 | 0 | 0 | 17 | 160 | 384 | 7093 | 2478 | 8601 | 923 | 899 | 0 | 7219 | 0 | 0 | 2100 | 8167 | 8586 | 7283
2024-10-04 16:15 | 15 | 0 | 458 | 623 | 0 | 0 | 0 | 348 | 202 | 407 | 7068 | 2439 | 8602 | 923 | 900 | 0 | 7168 | 0 | 0 | 2100 | 8162 | 8588 | 7230
2024-10-04 16:30 | 15 | 0 | 456 | 1300 | 0 | 0 | 0 | 0 | 148 | 343 | 7060 | 2424 | 8603 | 922 | 900 | 0 | 7145 | 0 | 0 | 2100 | 8161 | 8589 | 7206
2024-10-04 16:45 | 15 | 0 | 459 | 721 | 0 | 0 | 0 | 4 | 147 | 283 | 7063 | 2431 | 8605 | 923 | 899 | 0 | 7147 | 0 | 0 | 2100 | 8158 | 8590 | 7207
2024-10-04 17:00 | 15 | 14 | 461 | 247 | 0 | 0 | 0 | 30 | 166 | 371 | 7036 | 2388 | 8604 | 923 | 899 | 0 | 7109 | 0 | 0 | 2100 | 8155 | 8590 | 7164
2024-10-04 17:15 | 15 | 15 | 461 | 298 | 0 | 2 | 24 | 55 | 198 | 522 | 7023 | 2369 | 8605 | 923 | 900 | 0 | 7068 | 0 | 0 | 2100 | 8149 | 8591 | 7122
2024-10-04 17:30 | 15 | 15 | 462 | 185 | 0 | 0 | 0 | 32 | 133 | 446 | 7015 | 2356 | 8606 | 923 | 900 | 0 | 7041 | 0 | 0 | 2100 | 8146 | 8591 | 7089
2024-10-04 17:45 | 15 | 15 | 468 | 75 | 0 | 4 | 17 | 0 | 101 | 288 | 7010 | 2349 | 8607 | 923 | 900 | 0 | 7024 | 0 | 0 | 2100 | 8146 | 8593 | 7068
2024-10-04 18:00 | 15 | 15 | 716 | 0 | 899 | 6 | 11 | 14 | 158 | 517 | 6985 | 2321 | 8608 | 922 | 899 | 15101 | 7008 | 6 | 4 | 2100 | 8142 | 8594 | 7045
2024-10-04 18:15 | 15 | 15 | 627 | 0 | 1446 | 8 | 5 | 32 | 117 | 389 | 6909 | 2211 | 8610 | 922 | 900 | 12225 | 6956 | 6 | 1 | 2100 | 8140 | 8595 | 6999
2024-10-04 18:30 | 15 | 15 | 659 | 0 | 288 | 2 | 8 | 49 | 99 | 234 | 6895 | 2189 | 8611 | 923 | 900 | 5513 | 6905 | 2 | 1 | 2100 | 8135 | 8597 | 6961
2024-10-04 18:45 | 15 | 15 | 568 | 0 | 4 | 0 | 0 | 66 | 126 | 408 | 6893 | 2183 | 8611 | 923 | 899 | 240 | 6891 | 1 | 1 | 2100 | 8133 | 8597 | 6943
2024-10-04 19:00 | 15 | 15 | 552 | 0 | 0 | 0 | 0 | 60 | 241 | 615 | 6907 | 2203 | 8612 | 922 | 900 | 0 | 6893 | 0 | 0 | 2100 | 8132 | 8598 | 6937
2024-10-04 19:15 | 15 | 15 | 552 | 0 | 0 | 0 | 0 | 79 | 166 | 384 | 6918 | 2220 | 8613 | 923 | 900 | 0 | 6905 | 0 | 0 | 2100 | 8128 | 8599 | 6940
2024-10-04 19:30 | 15 | 15 | 540 | 0 | 0 | 0 | 0 | 98 | 263 | 571 | 6899 | 2195 | 8614 | 923 | 900 | 0 | 6901 | 0 | 0 | 2100 | 8128 | 8600 | 6933
2024-10-04 19:45 | 15 | 15 | 547 | 0 | 0 | 0 | 0 | 98 | 161 | 423 | 6881 | 2170 | 8615 | 922 | 901 | 0 | 6884 | 0 | 0 | 2100 | 8123 | 8602 | 6913
2024-10-04 20:00 | 15 | 15 | 567 | 0 | 0 | 0 | 0 | 301 | 106 | 220 | 6861 | 2141 | 8617 | 922 | 900 | 0 | 6859 | 0 | 0 | 2100 | 8124 | 8603 | 6886
2024-10-04 20:15 | 15 | 15 | 579 | 0 | 4 | 0 | 0 | 285 | 66 | 143 | 6839 | 2113 | 8618 | 922 | 900 | 240 | 6832 | 0 | 0 | 2100 | 8121 | 8604 | 6853
2024-10-04 20:30 | 15 | 15 | 572 | 0 | 0 | 0 | 0 | 25 | 61 | 186 | 6824 | 2091 | 8620 | 922 | 900 | 0 | 6812 | 0 | 0 | 2100 | 8118 | 8606 | 6831
2024-10-04 20:45 | 15 | 15 | 567 | 0 | 4 | 0 | 0 | 72 | 71 | 172 | 6820 | 2082 | 8620 | 923 | 900 | 240 | 6801 | 0 | 0 | 2100 | 8118 | 8606 | 6822
2024-10-04 21:00 | 15 | 15 | 558 | 0 | 0 | 0 | 0 | 90 | 86 | 389 | 6819 | 2081 | 8622 | 921 | 900 | 0 | 6801 | 0 | 0 | 2100 | 8114 | 8608 | 6818
2024-10-04 21:15 | 15 | 15 | 546 | 0 | 4 | 0 | 0 | 49 | 103 | 277 | 6859 | 2095 | 8622 | 922 | 900 | 240 | 6811 | 0 | 0 | 2100 | 8110 | 8609 | 6831
2024-10-04 21:30 | 15 | 15 | 538 | 0 | 0 | 0 | 0 | 25 | 111 | 313 | 6873 | 2124 | 8623 | 923 | 900 | 0 | 6831 | 0 | 0 | 2100 | 8112 | 8609 | 6853
2024-10-04 21:45 | 15 | 15 | 555 | 0 | 0 | 0 | 0 | 60 | 108 | 296 | 6851 | 2129 | 8622 | 922 | 900 | 0 | 6840 | 0 | 0 | 2100 | 8108 | 8608 | 6853
2024-10-04 22:00 | 15 | 15 | 580 | 0 | 0 | 0 | 0 | 294 | 63 | 122 | 6835 | 2109 | 8623 | 922 | 900 | 0 | 6825 | 0 | 0 | 2100 | 8108 | 8609 | 6829
2024-10-04 22:15 | 15 | 15 | 590 | 0 | 4 | 0 | 0 | 339 | 50 | 88 | 6814 | 2079 | 8621 | 922 | 899 | 240 | 6806 | 0 | 0 | 2100 | 8107 | 8607 | 6812
2024-10-04 22:30 | 15 | 15 | 574 | 0 | 0 | 0 | 0 | 92 | 59 | 161 | 6817 | 2076 | 8621 | 922 | 900 | 0 | 6796 | 0 | 0 | 2100 | 8103 | 8607 | 6808
2024-10-04 22:45 | 15 | 15 | 557 | 0 | 4 | 0 | 0 | 64 | 111 | 208 | 6830 | 2089 | 8620 | 923 | 899 | 240 | 6804 | 0 | 0 | 2100 | 8105 | 8606 | 6822
2024-10-04 23:00 | 15 | 15 | 547 | 0 | 0 | 0 | 0 | 74 | 108 | 221 | 6835 | 2103 | 8618 | 922 | 900 | 0 | 6818 | 0 | 0 | 2100 | 8099 | 8604 | 6828
2024-10-04 23:15 | 15 | 15 | 584 | 0 | 0 | 0 | 0 | 354 | 132 | 237 | 6835 | 2085 | 8617 | 922 | 900 | 0 | 6801 | 0 | 0 | 2100 | 8101 | 8603 | 6810
2024-10-04 23:30 | 15 | 15 | 598 | 0 | 4 | 0 | 0 | 8 | 109 | 241 | 6815 | 2061 | 8615 | 923 | 900 | 240 | 6783 | 0 | 0 | 2100 | 8099 | 8602 | 6793
2024-10-04 23:45 | 15 | 15 | 605 | 0 | 0 | 0 | 0 | 316 | 111 | 168 | 6799 | 2049 | 8615 | 921 | 900 | 0 | 6776 | 0 | 0 | 2100 | 8097 | 8601 | 6779
2024-10-05 | 15 | 15 | 603 | 0 | 4 | 0 | 0 | 335 | 111 | 167 | 6795 | 2029 | 8614 | 923 | 900 | 240 | 6759 | 0 | 0 | 2100 | 8096 | 8601 | 6760
2024-10-05 00:15 | 15 | 15 | 604 | 0 | 0 | 0 | 0 | 347 | 129 | 211 | 6791 | 2030 | 8613 | 922 | 900 | 0 | 6759 | 0 | 0 | 2100 | 8086 | 8599 | 6776
2024-10-05 00:30 | 15 | 15 | 597 | 0 | 4 | 0 | 0 | 343 | 164 | 267 | 6813 | 2002 | 8611 | 923 | 900 | 240 | 6775 | 0 | 0 | 2100 | 8088 | 8597 | 6787
2024-10-05 00:45 | 15 | 15 | 605 | 0 | 0 | 0 | 0 | 5 | 77 | 169 | 6793 | 2050 | 8608 | 922 | 900 | 0 | 6780 | 0 | 0 | 2100 | 8087 | 8595 | 6791
2024-10-05 01:00 | 15 | 15 | 609 | 0 | 4 | 0 | 0 | 304 | 96 | 160 | 6779 | 2029 | 8607 | 922 | 899 | 240 | 6761 | 0 | 0 | 2100 | 8085 | 8593 | 6757
2024-10-05 01:15 | 15 | 15 | 611 | 0 | 0 | 0 | 0 | 304 | 131 | 161 | 6766 | 2009 | 8607 | 921 | 900 | 0 | 6743 | 0 | 0 | 2100 | 8084 | 8593 | 6736
2024-10-05 01:30 | 15 | 15 | 605 | 0 | 4 | 0 | 0 | 334 | 129 | 198 | 6764 | 1991 | 8606 | 922 | 899 | 240 | 6730 | 0 | 0 | 2100 | 8083 | 8592 | 6727
2024-10-05 01:45 | 15 | 15 | 612 | 0 | 0 | 0 | 0 | 340 | 135 | 206 | 6766 | 1996 | 8604 | 921 | 900 | 0 | 6732 | 0 | 0 | 2100 | 8081 | 8590 | 6737
2024-10-05 02:00 | 15 | 15 | 622 | 0 | 4 | 0 | 0 | 324 | 154 | 194 | 6757 | 1974 | 8603 | 922 | 899 | 240 | 6716 | 0 | 0 | 2100 | 8080 | 8590 | 6711
2024-10-05 02:15 | 15 | 15 | 615 | 0 | 0 | 0 | 0 | 315 | 72 | 135 | 6737 | 1960 | 8603 | 923 | 900 | 0 | 6705 | 0 | 0 | 2100 | 8080 | 8589 | 6705
2024-10-05 02:30 | 15 | 15 | 611 | 0 | 4 | 0 | 0 | 51 | 80 | 234 | 6748 | 1965 | 8602 | 921 | 900 | 240 | 6709 | 0 | 0 | 2100 | 8079 | 8588 | 6715
2024-10-05 02:45 | 15 | 15 | 615 | 0 | 4 | 0 | 0 | 313 | 77 | 180 | 6755 | 1990 | 8601 | 922 | 899 | 240 | 6729 | 0 | 0 | 2100 | 8078 | 8587 | 6726
2024-10-05 03:00 | 15 | 15 | 613 | 0 | 0 | 0 | 0 | 310 | 108 | 169 | 6733 | 1970 | 8601 | 922 | 900 | 0 | 6715 | 0 | 0 | 2100 | 8077 | 8587 | 6709
2024-10-05 03:15 | 15 | 15 | 597 | 0 | 4 | 0 | 0 | 247 | 110 | 222 | 6709 | 1943 | 8602 | 921 | 900 | 240 | 6693 | 0 | 0 | 2100 | 8076 | 8588 | 6696
2024-10-05 03:30 | 15 | 15 | 586 | 0 | 0 | 0 | 0 | 254 | 46 | 103 | 6711 | 1937 | 8602 | 922 | 900 | 0 | 6685 | 0 | 0 | 2100 | 8074 | 8588 | 6691
2024-10-05 03:45 | 15 | 15 | 583 | 0 | 4 | 0 | 0 | 8 | 50 | 132 | 6701 | 1931 | 8603 | 922 | 900 | 240 | 6681 | 0 | 0 | 2100 | 8070 | 8589 | 6687
2024-10-05 04:00 | 15 | 15 | 586 | 0 | 0 | 0 | 0 | 359 | 76 | 147 | 6689 | 1918 | 8604 | 922 | 900 | 0 | 6673 | 0 | 0 | 2100 | 8072 | 8590 | 6677
2024-10-05 04:15 | 15 | 15 | 589 | 0 | 4 | 0 | 0 | 352 | 82 | 132 | 6692 | 1914 | 8605 | 922 | 899 | 240 | 6667 | 0 | 0 | 2100 | 8072 | 8591 | 6665
2024-10-05 04:30 | 15 | 15 | 604 | 0 | 0 | 0 | 0 | 310 | 128 | 203 | 6685 | 1901 | 8606 | 922 | 900 | 0 | 6655 | 0 | 0 | 2100 | 8067 | 8592 | 6651
2024-10-05 04:45 | 15 | 15 | 606 | 0 | 4 | 0 | 0 | 312 | 156 | 190 | 6683 | 1891 | 8607 | 922 | 900 | 240 | 6645 | 0 | 0 | 2100 | 8066 | 8594 | 6634
2024-10-05 05:00 | 15 | 15 | 594 | 0 | 4 | 0 | 0 | 14 | 88 | 155 | 6681 | 1885 | 8607 | 922 | 900 | 240 | 6645 | 0 | 0 | 2100 | 8066 | 8594 | 6642
2024-10-05 05:15 | 15 | 15 | 599 | 0 | 0 | 0 | 0 | 10 | 90 | 168 | 6704 | 1915 | 8609 | 922 | 900 | 0 | 6667 | 0 | 0 | 2100 | 8064 | 8596 | 6661
2024-10-05 05:30 | 15 | 15 | 600 | 20 | 4 | 0 | 0 | 27 | 105 | 222 | 6726 | 1934 | 8610 | 921 | 900 | 240 | 6683 | 0 | 0 | 2100 | 8066 | 8597 | 6672
2024-10-05 05:45 | 15 | 15 | 583 | 169 | 4 | 0 | 0 | 58 | 111 | 220 | 6729 | 1963 | 8613 | 922 | 900 | 240 | 6711 | 0 | 0 | 2100 | 8064 | 8599 | 6698
2024-10-05 06:00 | 15 | 15 | 550 | 453 | 0 | 0 | 0 | 55 | 119 | 262 | 6752 | 1997 | 8615 | 922 | 899 | 0 | 6741 | 0 | 0 | 2100 | 8064 | 8601 | 6730
2024-10-05 06:15 | 15 | 14 | 460 | 1243 | 0 | 0 | 0 | 30 | 118 | 217 | 6771 | 2028 | 8615 | 922 | 900 | 0 | 6835 | 0 | 0 | 2100 | 8061 | 8603 | 6814
2024-10-05 06:30 | 15 | 0 | 456 | 1775 | 0 | 0 | 0 | 18 | 157 | 290 | 6817 | 2079 | 8616 | 922 | 900 | 0 | 6941 | 0 | 0 | 2100 | 8059 | 8604 | 6901
2024-10-05 06:45 | 15 | 0 | 455 | 2075 | 0 | 0 | 0 | 21 | 198 | 341 | 6875 | 2161 | 8617 | 922 | 900 | 0 | 6996 | 0 | 0 | 2100 | 8061 | 8605 | 6965
2024-10-05 07:00 | 15 | 0 | 454 | 2556 | 0 | 0 | 0 | 14 | 195 | 338 | 6891 | 2179 | 8617 | 922 | 900 | 0 | 7077 | 0 | 0 | 2100 | 8058 | 8605 | 7071
2024-10-05 07:15 | 15 | 0 | 454 | 2889 | 0 | 0 | 0 | 354 | 178 | 332 | 6935 | 2234 | 8618 | 923 | 900 | 0 | 7186 | 0 | 0 | 2100 | 8059 | 8606 | 7187
2024-10-05 07:30 | 15 | 0 | 453 | 3997 | 0 | 0 | 0 | 335 | 301 | 478 | 6992 | 2336 | 8619 | 924 | 900 | 0 | 7292 | 0 | 0 | 2100 | 8057 | 8607 | 7313
2024-10-05 07:45 | 15 | 0 | 453 | 3533 | 0 | 0 | 0 | 343 | 263 | 393 | 7002 | 2341 | 8621 | 923 | 900 | 0 | 7375 | 0 | 0 | 2100 | 8057 | 8608 | 7363
2024-10-05 08:00 | 15 | 0 | 452 | 4815 | 0 | 0 | 0 | 0 | 210 | 303 | 7066 | 2451 | 8621 | 923 | 900 | 0 | 7417 | 0 | 0 | 2100 | 8056 | 8609 | 7409
2024-10-05 08:15 | 15 | 0 | 452 | 3995 | 0 | 0 | 0 | 29 | 208 | 348 | 7060 | 2445 | 8624 | 923 | 899 | 0 | 7463 | 0 | 0 | 2100 | 8058 | 8611 | 7438
2024-10-05 08:30 | 15 | 0 | 452 | 3761 | 0 | 0 | 0 | 54 | 155 | 293 | 7050 | 2403 | 8626 | 923 | 899 | 0 | 7397 | 0 | 0 | 2100 | 8054 | 8612 | 7390
2024-10-05 08:45 | 15 | 0 | 451 | 5598 | 0 | 0 | 0 | 80 | 141 | 296 | 7082 | 2448 | 8626 | 923 | 900 | 0 | 7403 | 0 | 0 | 2100 | 8057 | 8613 | 7429
2024-10-05 09:00 | 15 | 0 | 451 | 6169 | 0 | 0 | 0 | 129 | 168 | 457 | 7123 | 2521 | 8627 | 922 | 900 | 0 | 7510 | 0 | 0 | 2100 | 8061 | 8614 | 7522
2024-10-05 09:15 | 15 | 0 | 451 | 5752 | 0 | 0 | 0 | 84 | 150 | 389 | 7135 | 2528 | 8628 | 922 | 901 | 0 | 7507 | 0 | 0 | 2100 | 8062 | 8615 | 7518
2024-10-05 09:30 | 15 | 0 | 451 | 4850 | 0 | 0 | 0 | 358 | 154 | 317 | 7155 | 2572 | 8630 | 924 | 899 | 0 | 7496 | 0 | 0 | 2100 | 8066 | 8616 | 7519
2024-10-05 09:45 | 15 | 0 | 452 | 2935 | 0 | 0 | 0 | 0 | 177 | 385 | 7081 | 2455 | 8631 | 924 | 899 | 0 | 7455 | 0 | 0 | 2100 | 8069 | 8617 | 7481
2024-10-05 10:00 | 9 | 0 | 450 | 6415 | 0 | 0 | 0 | 353 | 153 | 293 | 7179 | 2603 | 8629 | 924 | 899 | 0 | 7483 | 0 | 0 | 2100 | 8082 | 8616 | 7516
2024-10-05 10:15 | 15 | 0 | 451 | 5259 | 0 | 0 | 0 | 353 | 218 | 367 | 7120 | 2516 | 8628 | 924 | 900 | 0 | 7499 | 0 | 0 | 2100 | 8086 | 8614 | 7531
2024-10-05 10:30 | 15 | 0 | 450 | 7063 | 0 | 0 | 0 | 7 | 204 | 438 | 7169 | 2577 | 8626 | 923 | 900 | 0 | 7508 | 0 | 0 | 2100 | 8101 | 8612 | 7543
2024-10-05 10:45 | 8 | 0 | 451 | 6243 | 0 | 0 | 0 | 35 | 209 | 417 | 7188 | 2611 | 8624 | 925 | 900 | 0 | 7559 | 0 | 0 | 2100 | 8110 | 8610 | 7588
2024-10-05 11:00 | 15 | 0 | 451 | 5214 | 0 | 0 | 0 | 28 | 177 | 420 | 7177 | 2574 | 8623 | 924 | 900 | 0 | 7494 | 0 | 0 | 2100 | 8115 | 8609 | 7541
2024-10-05 11:15 | 15 | 0 | 450 | 5969 | 0 | 0 | 0 | 62 | 172 | 383 | 7190 | 2569 | 8622 | 923 | 899 | 0 | 7480 | 0 | 0 | 2100 | 8127 | 8607 | 7534
2024-10-05 11:30 | 15 | 0 | 452 | 6382 | 0 | 0 | 0 | 10 | 224 | 594 | 7196 | 2620 | 8620 | 923 | 899 | 0 | 7517 | 0 | 0 | 2100 | 8144 | 8605 | 7575
2024-10-05 11:45 | 15 | 0 | 450 | 6247 | 0 | 0 | 0 | 14 | 200 | 449 | 7191 | 2629 | 8618 | 924 | 900 | 0 | 7499 | 0 | 0 | 2100 | 8156 | 8604 | 7574
2024-10-05 12:00 | 15 | 0 | 451 | 5239 | 0 | 0 | 0 | 357 | 275 | 578 | 7133 | 2539 | 8617 | 924 | 901 | 0 | 7475 | 0 | 0 | 2100 | 8162 | 8603 | 7564
2024-10-05 12:15 | 15 | 0 | 450 | 7661 | 0 | 0 | 0 | 10 | 232 | 458 | 7191 | 2601 | 8616 | 924 | 900 | 0 | 7466 | 0 | 0 | 2100 | 8184 | 8602 | 7562
2024-10-05 12:30 | 15 | 0 | 451 | 6582 | 0 | 0 | 0 | 0 | 265 | 594 | 7201 | 2620 | 8614 | 923 | 898 | 0 | 7513 | 0 | 0 | 2100 | 8196 | 8599 | 7618
2024-10-05 12:45 | 15 | 0 | 450 | 7605 | 0 | 0 | 0 | 62 | 244 | 517 | 7207 | 2615 | 8613 | 923 | 900 | 0 | 7500 | 0 | 0 | 2100 | 8214 | 8598 | 7608
2024-10-05 13:00 | 13 | 0 | 452 | 5726 | 0 | 1 | 24 | 28 | 269 | 517 | 7175 | 2565 | 8611 | 924 | 899 | 0 | 7483 | 0 | 0 | 2100 | 8218 | 8596 | 7625
2024-10-05 13:15 | 15 | 0 | 453 | 2143 | 0 | 12 | 14 | 359 | 263 | 502 | 7091 | 2473 | 8610 | 923 | 899 | 0 | 7369 | 0 | 0 | 2100 | 8212 | 8594 | 7518
2024-10-05 13:30 | 15 | 0 | 453 | 731 | 0 | 9 | 12 | 352 | 188 | 392 | 7067 | 2409 | 8610 | 923 | 899 | 0 | 7240 | 0 | 0 | 2100 | 8204 | 8594 | 7384
2024-10-05 13:45 | 15 | 0 | 451 | 4538 | 0 | 1 | 12 | 26 | 181 | 407 | 7100 | 2454 | 8606 | 924 | 899 | 0 | 7234 | 0 | 0 | 2100 | 8218 | 8591 | 7348
2024-10-05 14:00 | 15 | 0 | 451 | 3308 | 0 | 17 | 13 | 13 | 220 | 507 | 7119 | 2499 | 8604 | 923 | 899 | 0 | 7313 | 0 | 0 | 2100 | 8216 | 8590 | 7414
2024-10-05 14:15 | 15 | 0 | 454 | 1134 | 0 | 9 | 10 | 75 | 208 | 473 | 7099 | 2473 | 8604 | 923 | 899 | 0 | 7273 | 0 | 0 | 2100 | 8209 | 8589 | 7367
2024-10-05 14:30 | 15 | 0 | 457 | 274 | 0 | 5 | 13 | 13 | 160 | 419 | 7085 | 2442 | 8601 | 923 | 899 | 0 | 7182 | 0 | 0 | 2100 | 8202 | 8586 | 7275
2024-10-05 14:45 | 15 | 0 | 458 | 346 | 0 | 0 | 0 | 16 | 182 | 399 | 7041 | 2397 | 8599 | 923 | 899 | 0 | 7119 | 0 | 0 | 2100 | 8199 | 8584 | 7200
2024-10-05 15:00 | 15 | 0 | 458 | 568 | 0 | 0 | 0 | 0 | 93 | 220 | 7027 | 2374 | 8597 | 922 | 899 | 0 | 7077 | 0 | 0 | 2100 | 8191 | 8582 | 7148
2024-10-05 15:15 | 15 | 0 | 458 | 701 | 0 | 0 | 0 | 48 | 96 | 211 | 7015 | 2360 | 8597 | 922 | 900 | 0 | 7063 | 0 | 0 | 2100 | 8191 | 8582 | 7117
2024-10-05 15:30 | 15 | 0 | 458 | 677 | 0 | 0 | 0 | 357 | 114 | 240 | 7013 | 2359 | 8595 | 923 | 899 | 0 | 7055 | 0 | 0 | 2100 | 8188 | 8580 | 7099
2024-10-05 15:45 | 15 | 0 | 457 | 589 | 0 | 0 | 0 | 338 | 124 | 267 | 7019 | 2367 | 8594 | 922 | 900 | 0 | 7056 | 0 | 0 | 2100 | 8184 | 8580 | 7097
2024-10-05 16:00 | 15 | 0 | 455 | 1628 | 0 | 0 | 0 | 6 | 157 | 311 | 7025 | 2359 | 8596 | 923 | 900 | 0 | 7078 | 0 | 0 | 2100 | 8186 | 8582 | 7118
2024-10-05 16:15 | 15 | 0 | 456 | 1587 | 0 | 0 | 0 | 2 | 131 | 320 | 7061 | 2419 | 8599 | 923 | 900 | 0 | 7144 | 0 | 0 | 2100 | 8189 | 8585 | 7184
2024-10-05 16:30 | 15 | 0 | 459 | 246 | 0 | 0 | 0 | 321 | 124 | 366 | 7071 | 2445 | 8601 | 922 | 900 | 0 | 7143 | 0 | 0 | 2100 | 8183 | 8586 | 7192
2024-10-05 16:45 | 15 | 0 | 459 | 147 | 0 | 0 | 0 | 1 | 134 | 240 | 7044 | 2399 | 8600 | 922 | 899 | 0 | 7107 | 2 | 2 | 2100 | 8180 | 8586 | 7151
2024-10-05 17:00 | 15 | 6 | 460 | 133 | 0 | 0 | 0 | 8 | 127 | 239 | 7030 | 2381 | 8600 | 922 | 900 | 0 | 7066 | 0 | 0 | 2100 | 8176 | 8585 | 7118
2024-10-05 17:15 | 15 | 15 | 464 | 121 | 0 | 0 | 0 | 352 | 138 | 246 | 7012 | 2354 | 8601 | 924 | 900 | 0 | 7039 | 0 | 0 | 2100 | 8173 | 8586 | 7083
2024-10-05 17:30 | 15 | 15 | 465 | 36 | 0 | 0 | 0 | 324 | 88 | 170 | 7009 | 2348 | 8601 | 923 | 900 | 0 | 7018 | 0 | 0 | 2100 | 8172 | 8587 | 7058
2024-10-05 17:45 | 15 | 15 | 463 | 0 | 0 | 0 | 0 | 4 | 138 | 316 | 6995 | 2332 | 8603 | 921 | 899 | 0 | 7008 | 0 | 0 | 2100 | 8165 | 8589 | 7044
2024-10-05 18:00 | 15 | 15 | 464 | 0 | 0 | 1 | 14 | 344 | 139 | 336 | 6991 | 2324 | 8604 | 922 | 900 | 0 | 6999 | 0 | 0 | 2100 | 8163 | 8590 | 7038
2024-10-05 18:15 | 15 | 15 | 498 | 0 | 0 | 0 | 0 | 44 | 87 | 201 | 6975 | 2302 | 8603 | 923 | 900 | 0 | 6985 | 0 | 0 | 2100 | 8159 | 8588 | 7012
2024-10-05 18:30 | 15 | 15 | 502 | 0 | 0 | 0 | 0 | 16 | 105 | 240 | 6963 | 2283 | 8603 | 922 | 900 | 0 | 6954 | 0 | 0 | 2100 | 8158 | 8589 | 6978
2024-10-05 18:45 | 15 | 15 | 486 | 0 | 0 | 0 | 0 | 64 | 86 | 206 | 6965 | 2281 | 8607 | 922 | 900 | 0 | 6947 | 0 | 0 | 2100 | 8156 | 8593 | 6971
2024-10-05 19:00 | 15 | 15 | 501 | 0 | 0 | 0 | 0 | 6 | 95 | 241 | 6965 | 2282 | 8610 | 922 | 900 | 0 | 6948 | 0 | 0 | 2100 | 8153 | 8596 | 6969
2024-10-05 19:15 | 15 | 15 | 510 | 0 | 0 | 0 | 0 | 44 | 105 | 196 | 6959 | 2277 | 8612 | 923 | 900 | 0 | 6950 | 0 | 0 | 2100 | 8149 | 8598 | 6969
2024-10-05 19:30 | 15 | 15 | 510 | 0 | 0 | 0 | 0 | 37 | 116 | 214 | 6951 | 2265 | 8615 | 922 | 900 | 0 | 6946 | 0 | 0 | 2100 | 8148 | 8601 | 6962
2024-10-05 19:45 | 15 | 15 | 503 | 0 | 0 | 0 | 0 | 342 | 149 | 267 | 6927 | 2233 | 8617 | 922 | 900 | 0 | 6929 | 0 | 0 | 2100 | 8144 | 8604 | 6946
2024-10-05 20:00 | 15 | 15 | 500 | 0 | 0 | 0 | 0 | 56 | 108 | 348 | 6917 | 2214 | 8618 | 923 | 900 | 0 | 6905 | 0 | 0 | 2100 | 8143 | 8605 | 6920
2024-10-05 20:15 | 15 | 15 | 610 | 0 | 260 | 0 | 0 | 96 | 141 | 311 | 6899 | 2192 | 8619 | 922 | 900 | 6232 | 6887 | 0 | 0 | 2100 | 8140 | 8605 | 6905
2024-10-05 20:30 | 15 | 15 | 574 | 0 | 4 | 1 | 27 | 217 | 48 | 146 | 6887 | 2169 | 8620 | 922 | 900 | 240 | 6863 | 0 | 0 | 2100 | 8140 | 8606 | 6895
2024-10-05 20:45 | 15 | 15 | 527 | 0 | 0 | 1 | 20 | 75 | 133 | 280 | 6917 | 2161 | 8619 | 922 | 900 | 0 | 6857 | 0 | 0 | 2100 | 8137 | 8605 | 6890
2024-10-05 21:00 | 15 | 15 | 500 | 0 | 0 | 0 | 0 | 47 | 167 | 275 | 6909 | 2162 | 8621 | 922 | 900 | 0 | 6857 | 0 | 0 | 2100 | 8134 | 8607 | 6890
2024-10-05 21:15 | 15 | 15 | 512 | 0 | 0 | 0 | 0 | 110 | 127 | 246 | 6911 | 2168 | 8621 | 922 | 900 | 0 | 6863 | 0 | 0 | 2100 | 8134 | 8607 | 6894
2024-10-05 21:30 | 15 | 15 | 504 | 0 | 0 | 0 | 0 | 150 | 95 | 226 | 6907 | 2173 | 8623 | 922 | 900 | 0 | 6867 | 0 | 0 | 2100 | 8131 | 8609 | 6894
2024-10-05 21:45 | 15 | 15 | 502 | 0 | 0 | 0 | 0 | 130 | 74 | 182 | 6905 | 2177 | 8622 | 922 | 900 | 0 | 6869 | 0 | 0 | 2100 | 8129 | 8609 | 6891
2024-10-05 22:00 | 15 | 15 | 511 | 0 | 0 | 0 | 0 | 22 | 98 | 217 | 6907 | 2175 | 8623 | 922 | 900 | 0 | 6870 | 0 | 0 | 2100 | 8127 | 8609 | 6886
2024-10-05 22:15 | 15 | 15 | 504 | 0 | 4 | 0 | 0 | 20 | 108 | 253 | 6909 | 2181 | 8623 | 923 | 900 | 240 | 6873 | 0 | 0 | 2100 | 8127 | 8609 | 6889
2024-10-05 22:30 | 15 | 15 | 494 | 0 | 0 | 0 | 0 | 13 | 123 | 239 | 6913 | 2189 | 8622 | 922 | 900 | 0 | 6879 | 0 | 0 | 2100 | 8122 | 8608 | 6901
2024-10-05 22:45 | 15 | 15 | 483 | 0 | 0 | 0 | 0 | 41 | 116 | 287 | 6908 | 2195 | 8620 | 922 | 900 | 0 | 6885 | 0 | 0 | 2100 | 8122 | 8606 | 6910
2024-10-05 23:00 | 15 | 15 | 478 | 0 | 0 | 0 | 0 | 62 | 213 | 438 | 6893 | 2183 | 8618 | 922 | 900 | 0 | 6880 | 0 | 0 | 2100 | 8118 | 8604 | 6908
2024-10-05 23:15 | 15 | 15 | 477 | 0 | 0 | 0 | 0 | 49 | 207 | 495 | 6875 | 2162 | 8617 | 922 | 899 | 0 | 6863 | 0 | 0 | 2100 | 8118 | 8603 | 6893
2024-10-05 23:30 | 15 | 15 | 475 | 0 | 0 | 0 | 0 | 38 | 157 | 434 | 6868 | 2149 | 8616 | 922 | 900 | 0 | 6850 | 0 | 0 | 2100 | 8117 | 8602 | 6885
2024-10-05 23:45 | 15 | 15 | 488 | 0 | 0 | 0 | 0 | 54 | 181 | 360 | 6854 | 2128 | 8616 | 922 | 900 | 0 | 6837 | 0 | 0 | 2100 | 8116 | 8602 | 6867
2024-10-06 | 15 | 15 | 500 | 0 | 4 | 0 | 0 | 65 | 169 | 366 | 6842 | 2099 | 8614 | 922 | 900 | 240 | 6814 | 0 | 0 | 2100 | 8114 | 8601 | 6841
2024-10-06 00:15 | 15 | 15 | 504 | 0 | 0 | 0 | 0 | 77 | 144 | 327 | 6836 | 2075 | 8614 | 923 | 900 | 0 | 6795 | 0 | 0 | 2100 | 8085 | 8600 | 6835
2024-10-06 00:30 | 15 | 15 | 492 | 0 | 0 | 0 | 0 | 94 | 183 | 396 | 6837 | 2011 | 8613 | 922 | 900 | 0 | 6783 | 0 | 0 | 2100 | 8095 | 8599 | 6823
2024-10-06 00:45 | 15 | 15 | 471 | 0 | 4 | 0 | 0 | 99 | 232 | 437 | 6842 | 2056 | 8610 | 921 | 900 | 240 | 6779 | 0 | 0 | 2100 | 8094 | 8596 | 6810
2024-10-06 01:00 | 15 | 15 | 469 | 0 | 0 | 0 | 0 | 96 | 180 | 359 | 6839 | 2057 | 8606 | 922 | 899 | 0 | 6781 | 0 | 0 | 2100 | 8092 | 8593 | 6803
2024-10-06 01:15 | 15 | 15 | 468 | 0 | 4 | 0 | 0 | 74 | 161 | 321 | 6839 | 2049 | 8606 | 922 | 900 | 240 | 6773 | 0 | 0 | 2100 | 8093 | 8592 | 6795
2024-10-06 01:30 | 15 | 15 | 469 | 0 | 0 | 0 | 0 | 61 | 145 | 334 | 6838 | 2043 | 8606 | 922 | 899 | 0 | 6769 | 0 | 0 | 2100 | 8090 | 8592 | 6791
2024-10-06 01:45 | 15 | 15 | 475 | 0 | 4 | 0 | 0 | 70 | 101 | 325 | 6827 | 2042 | 8606 | 922 | 900 | 240 | 6769 | 0 | 0 | 2100 | 8088 | 8592 | 6780
2024-10-06 02:00 | 15 | 15 | 463 | 0 | 0 | 0 | 0 | 64 | 169 | 323 | 6851 | 2049 | 8607 | 922 | 900 | 0 | 6775 | 0 | 0 | 2100 | 8088 | 8593 | 6790
2024-10-06 02:15 | 15 | 15 | 461 | 0 | 0 | 0 | 0 | 65 | 223 | 506 | 6856 | 2069 | 8607 | 923 | 900 | 0 | 6790 | 0 | 0 | 2100 | 8086 | 8593 | 6810
2024-10-06 02:30 | 15 | 14 | 461 | 0 | 0 | 0 | 0 | 68 | 203 | 429 | 6858 | 2080 | 8605 | 922 | 900 | 0 | 6797 | 0 | 0 | 2100 | 8087 | 8591 | 6820
2024-10-06 02:45 | 15 | 15 | 464 | 0 | 0 | 0 | 0 | 58 | 153 | 346 | 6842 | 2072 | 8605 | 922 | 900 | 0 | 6793 | 0 | 0 | 2100 | 8084 | 8591 | 6818
2024-10-06 03:00 | 15 | 15 | 465 | 0 | 0 | 0 | 0 | 78 | 206 | 427 | 6832 | 2058 | 8604 | 921 | 900 | 0 | 6781 | 0 | 0 | 2100 | 8083 | 8590 | 6801
2024-10-06 03:15 | 15 | 15 | 466 | 0 | 0 | 0 | 0 | 83 | 191 | 414 | 6815 | 2042 | 8602 | 922 | 900 | 0 | 6768 | 0 | 0 | 2100 | 8080 | 8588 | 6786
2024-10-06 03:30 | 15 | 15 | 464 | 0 | 4 | 0 | 0 | 80 | 223 | 529 | 6815 | 2031 | 8602 | 922 | 900 | 240 | 6761 | 0 | 0 | 2100 | 8080 | 8588 | 6777
2024-10-06 03:45 | 15 | 15 | 463 | 0 | 0 | 0 | 0 | 77 | 243 | 585 | 6821 | 2030 | 8602 | 921 | 899 | 0 | 6759 | 0 | 0 | 2100 | 8080 | 8588 | 6774
2024-10-06 04:00 | 15 | 15 | 463 | 0 | 0 | 0 | 0 | 73 | 204 | 489 | 6817 | 2033 | 8603 | 921 | 900 | 0 | 6762 | 0 | 0 | 2100 | 8076 | 8589 | 6775
2024-10-06 04:15 | 15 | 15 | 463 | 0 | 0 | 0 | 0 | 62 | 210 | 441 | 6814 | 2034 | 8602 | 922 | 899 | 0 | 6763 | 0 | 0 | 2100 | 8077 | 8589 | 6782
2024-10-06 04:30 | 15 | 15 | 464 | 0 | 4 | 0 | 0 | 83 | 216 | 491 | 6817 | 2046 | 8602 | 922 | 900 | 240 | 6771 | 0 | 0 | 2100 | 8077 | 8588 | 6790
2024-10-06 04:45 | 15 | 15 | 465 | 0 | 0 | 0 | 0 | 74 | 198 | 433 | 6826 | 2063 | 8603 | 922 | 900 | 0 | 6784 | 0 | 0 | 2100 | 8077 | 8589 | 6801
2024-10-06 05:00 | 15 | 15 | 468 | 0 | 0 | 0 | 0 | 55 | 185 | 445 | 6825 | 2076 | 8605 | 922 | 900 | 0 | 6793 | 0 | 0 | 2100 | 8074 | 8591 | 6809
2024-10-06 05:15 | 15 | 15 | 469 | 0 | 0 | 0 | 0 | 65 | 225 | 534 | 6828 | 2080 | 8607 | 923 | 900 | 0 | 6799 | 0 | 0 | 2100 | 8073 | 8593 | 6814
2024-10-06 05:30 | 15 | 15 | 474 | 13 | 0 | 0 | 0 | 83 | 237 | 518 | 6829 | 2083 | 8607 | 923 | 898 | 0 | 6799 | 0 | 0 | 2100 | 8070 | 8593 | 6814
2024-10-06 05:45 | 15 | 15 | 461 | 171 | 0 | 0 | 0 | 95 | 225 | 527 | 6837 | 2087 | 8607 | 922 | 900 | 0 | 6801 | 0 | 0 | 2100 | 8067 | 8593 | 6814
2024-10-06 06:00 | 15 | 3 | 461 | 509 | 4 | 0 | 0 | 78 | 249 | 441 | 6871 | 2148 | 8607 | 922 | 900 | 240 | 6860 | 0 | 0 | 2100 | 8070 | 8594 | 6882
2024-10-06 06:15 | 15 | 15 | 460 | 325 | 0 | 0 | 0 | 80 | 230 | 680 | 6855 | 2134 | 8609 | 922 | 900 | 0 | 6863 | 0 | 0 | 2100 | 8068 | 8596 | 6865
2024-10-06 06:30 | 15 | 2 | 456 | 1209 | 0 | 0 | 0 | 69 | 239 | 580 | 6883 | 2167 | 8611 | 923 | 900 | 0 | 6914 | 0 | 0 | 2100 | 8065 | 8598 | 6934
2024-10-06 06:45 | 15 | 0 | 453 | 1992 | 0 | 0 | 0 | 64 | 190 | 480 | 6932 | 2240 | 8612 | 924 | 900 | 0 | 7071 | 0 | 0 | 2100 | 8065 | 8600 | 7082
2024-10-06 07:00 | 15 | 0 | 453 | 2166 | 0 | 0 | 0 | 59 | 180 | 360 | 6966 | 2283 | 8614 | 923 | 900 | 0 | 7200 | 0 | 0 | 2100 | 8065 | 8602 | 7177
2024-10-06 07:15 | 15 | 0 | 453 | 2623 | 0 | 0 | 0 | 79 | 247 | 496 | 6971 | 2295 | 8615 | 923 | 900 | 0 | 7251 | 0 | 0 | 2100 | 8064 | 8602 | 7214
2024-10-06 07:30 | 15 | 0 | 452 | 3626 | 0 | 0 | 0 | 69 | 244 | 651 | 6997 | 2332 | 8615 | 922 | 899 | 0 | 7279 | 0 | 0 | 2100 | 8064 | 8602 | 7252
2024-10-06 07:45 | 15 | 0 | 452 | 4322 | 0 | 0 | 0 | 65 | 181 | 462 | 7044 | 2391 | 8617 | 923 | 899 | 0 | 7379 | 0 | 0 | 2100 | 8061 | 8605 | 7356
2024-10-06 08:00 | 15 | 0 | 452 | 4239 | 0 | 0 | 0 | 43 | 179 | 401 | 7082 | 2457 | 8619 | 924 | 900 | 0 | 7463 | 0 | 0 | 2100 | 8061 | 8607 | 7430
2024-10-06 08:15 | 15 | 0 | 452 | 5713 | 0 | 0 | 0 | 60 | 255 | 638 | 7104 | 2512 | 8620 | 923 | 900 | 0 | 7503 | 0 | 0 | 2100 | 8063 | 8608 | 7479
2024-10-06 08:30 | 15 | 0 | 451 | 6313 | 0 | 0 | 0 | 61 | 223 | 521 | 7140 | 2557 | 8622 | 924 | 900 | 0 | 7517 | 0 | 0 | 2100 | 8059 | 8609 | 7502
2024-10-06 08:45 | 15 | 0 | 451 | 6711 | 0 | 0 | 0 | 60 | 229 | 538 | 7163 | 2553 | 8622 | 923 | 900 | 0 | 7584 | 0 | 0 | 2100 | 8058 | 8610 | 7567
2024-10-06 09:00 | 15 | 0 | 451 | 7053 | 0 | 0 | 0 | 49 | 254 | 603 | 7147 | 2519 | 8622 | 924 | 900 | 0 | 7560 | 0 | 0 | 2100 | 8061 | 8610 | 7550
2024-10-06 09:15 | 15 | 0 | 451 | 7322 | 0 | 0 | 0 | 67 | 287 | 733 | 7153 | 2549 | 8622 | 924 | 900 | 0 | 7561 | 0 | 0 | 2100 | 8056 | 8609 | 7548
2024-10-06 09:30 | 15 | 0 | 451 | 7345 | 0 | 0 | 0 | 70 | 288 | 615 | 7160 | 2536 | 8622 | 923 | 901 | 0 | 7537 | 0 | 0 | 2100 | 8056 | 8608 | 7531
2024-10-06 09:45 | 15 | 0 | 450 | 8286 | 0 | 0 | 0 | 68 | 289 | 606 | 7204 | 2564 | 8623 | 925 | 900 | 0 | 7526 | 0 | 0 | 2100 | 8058 | 8609 | 7521
2024-10-06 10:00 | 13 | 0 | 451 | 8142 | 0 | 0 | 0 | 27 | 214 | 517 | 7231 | 2635 | 8622 | 924 | 900 | 0 | 7587 | 0 | 0 | 2100 | 8064 | 8609 | 7593
2024-10-06 10:15 | 15 | 0 | 452 | 4217 | 0 | 0 | 0 | 3 | 193 | 483 | 7153 | 2566 | 8622 | 924 | 900 | 0 | 7557 | 0 | 0 | 2100 | 8063 | 8607 | 7560
2024-10-06 10:30 | 15 | 0 | 452 | 3629 | 0 | 0 | 0 | 33 | 172 | 342 | 7132 | 2514 | 8621 | 924 | 900 | 0 | 7443 | 0 | 0 | 2100 | 8064 | 8606 | 7467
2024-10-06 10:45 | 15 | 0 | 452 | 4143 | 0 | 0 | 0 | 66 | 211 | 392 | 7151 | 2543 | 8619 | 923 | 899 | 0 | 7425 | 0 | 0 | 2100 | 8067 | 8604 | 7459
2024-10-06 11:00 | 15 | 0 | 450 | 5795 | 0 | 0 | 0 | 52 | 172 | 373 | 7173 | 2549 | 8617 | 923 | 900 | 0 | 7403 | 0 | 0 | 2100 | 8075 | 8603 | 7445
2024-10-06 11:15 | 15 | 0 | 452 | 4995 | 0 | 0 | 0 | 15 | 236 | 460 | 7148 | 2544 | 8615 | 924 | 900 | 0 | 7447 | 0 | 0 | 2100 | 8080 | 8601 | 7496
2024-10-06 11:30 | 15 | 0 | 451 | 4982 | 0 | 0 | 0 | 356 | 285 | 676 | 7110 | 2491 | 8613 | 923 | 899 | 0 | 7381 | 0 | 0 | 2100 | 8090 | 8598 | 7440
2024-10-06 11:45 | 15 | 0 | 451 | 3688 | 0 | 0 | 0 | 353 | 244 | 596 | 7117 | 2498 | 8610 | 923 | 899 | 0 | 7376 | 0 | 0 | 2100 | 8093 | 8596 | 7444
2024-10-06 12:00 | 15 | 0 | 451 | 4749 | 0 | 0 | 0 | 0 | 183 | 445 | 7159 | 2550 | 8608 | 923 | 899 | 0 | 7389 | 0 | 0 | 2100 | 8102 | 8594 | 7454
2024-10-06 12:15 | 15 | 0 | 451 | 3721 | 0 | 0 | 0 | 355 | 264 | 550 | 7118 | 2527 | 8607 | 923 | 900 | 0 | 7391 | 0 | 0 | 2100 | 8108 | 8592 | 7456
2024-10-06 12:30 | 15 | 0 | 451 | 5987 | 0 | 0 | 0 | 12 | 245 | 460 | 7145 | 2536 | 8604 | 924 | 900 | 0 | 7369 | 0 | 0 | 2100 | 8127 | 8589 | 7441
2024-10-06 12:45 | 15 | 0 | 452 | 2645 | 0 | 0 | 0 | 9 | 285 | 699 | 7115 | 2500 | 8602 | 923 | 899 | 0 | 7373 | 0 | 0 | 2100 | 8127 | 8587 | 7452
2024-10-06 13:00 | 15 | 0 | 452 | 2774 | 0 | 0 | 0 | 4 | 250 | 559 | 7087 | 2469 | 8600 | 924 | 900 | 0 | 7291 | 0 | 0 | 2100 | 8132 | 8585 | 7380
2024-10-06 13:15 | 15 | 0 | 451 | 4040 | 0 | 0 | 0 | 35 | 173 | 412 | 7154 | 2542 | 8597 | 923 | 900 | 0 | 7321 | 0 | 0 | 2100 | 8139 | 8583 | 7404
2024-10-06 13:30 | 14 | 0 | 450 | 5860 | 0 | 0 | 0 | 43 | 203 | 377 | 7172 | 2558 | 8595 | 924 | 899 | 0 | 7367 | 0 | 0 | 2100 | 8164 | 8581 | 7448
2024-10-06 13:45 | 10 | 0 | 451 | 5515 | 0 | 0 | 0 | 18 | 271 | 635 | 7205 | 2605 | 8592 | 923 | 900 | 0 | 7440 | 0 | 0 | 2100 | 8175 | 8578 | 7550
2024-10-06 14:00 | 11 | 0 | 450 | 6070 | 0 | 0 | 0 | 355 | 317 | 600 | 7207 | 2581 | 8591 | 924 | 899 | 0 | 7453 | 0 | 0 | 2100 | 8198 | 8577 | 7577
2024-10-06 14:15 | 11 | 0 | 452 | 3857 | 0 | 0 | 0 | 2 | 267 | 615 | 7187 | 2555 | 8592 | 923 | 900 | 0 | 7439 | 0 | 0 | 2100 | 8200 | 8577 | 7586
2024-10-06 14:30 | 8 | 0 | 449 | 6103 | 0 | 0 | 0 | 7 | 242 | 423 | 7189 | 2531 | 8589 | 924 | 900 | 0 | 7402 | 0 | 0 | 2100 | 8231 | 8575 | 7545
2024-10-06 14:45 | 6 | 0 | 452 | 3623 | 0 | 0 | 0 | 8 | 191 | 515 | 7211 | 2599 | 8588 | 924 | 901 | 0 | 7445 | 0 | 0 | 2100 | 8232 | 8573 | 7637
2024-10-06 15:00 | 11 | 0 | 450 | 3696 | 0 | 0 | 0 | 58 | 137 | 384 | 7196 | 2542 | 8588 | 923 | 900 | 0 | 7399 | 0 | 0 | 2100 | 8248 | 8573 | 7575
2024-10-06 15:15 | 8 | 0 | 451 | 3025 | 0 | 1 | 17 | 7 | 183 | 510 | 7202 | 2547 | 8587 | 923 | 899 | 0 | 7430 | 0 | 0 | 2100 | 8248 | 8572 | 7628
2024-10-06 15:30 | 15 | 0 | 452 | 2041 | 0 | 0 | 0 | 0 | 236 | 463 | 7147 | 2483 | 8587 | 923 | 900 | 0 | 7373 | 0 | 0 | 2100 | 8243 | 8572 | 7556
2024-10-06 15:45 | 15 | 0 | 454 | 1273 | 0 | 0 | 0 | 23 | 233 | 473 | 7101 | 2451 | 8587 | 923 | 899 | 0 | 7284 | 0 | 0 | 2100 | 8235 | 8572 | 7446
2024-10-06 16:00 | 15 | 0 | 452 | 2263 | 0 | 0 | 0 | 356 | 242 | 584 | 7083 | 2452 | 8588 | 923 | 900 | 0 | 7221 | 0 | 0 | 2100 | 8239 | 8573 | 7366
2024-10-06 16:15 | 15 | 10 | 592 | 537 | 116 | 0 | 0 | 354 | 159 | 482 | 7065 | 2429 | 8588 | 923 | 900 | 3595 | 7207 | 0 | 0 | 2100 | 8234 | 8573 | 7350
2024-10-06 16:30 | 15 | 15 | 615 | 85 | 32 | 3 | 17 | 302 | 81 | 187 | 7009 | 2349 | 8589 | 922 | 900 | 719 | 7099 | 0 | 0 | 2100 | 8223 | 8574 | 7214
2024-10-06 16:45 | 15 | 15 | 927 | 45 | 1490 | 2 | 22 | 317 | 92 | 222 | 6977 | 2303 | 8592 | 922 | 900 | 23970 | 7027 | 0 | 0 | 2100 | 8218 | 8577 | 7126
2024-10-06 17:00 | 15 | 15 | 765 | 21 | 1274 | 4 | 26 | 257 | 109 | 301 | 6886 | 2181 | 8593 | 922 | 900 | 14142 | 6949 | 5 | 1 | 2100 | 8216 | 8578 | 7033
2024-10-06 17:15 | 15 | 15 | 852 | 0 | 2968 | 5 | 14 | 130 | 355 | 532 | 6819 | 2087 | 8593 | 920 | 898 | 32120 | 6856 | 23 | 5 | 2100 | 8209 | 8579 | 6949
2024-10-06 17:30 | 15 | 15 | 770 | 0 | 1003 | 8 | 7 | 65533 | 65533 | 65533 | 6801 | 2064 | 8596 | 922 | 900 | 8629 | 6811 | 6 | 1 | 2100 | 8205 | 8582 | 6902
2024-10-06 17:45 | 15 | 15 | 616 | 0 | 20 | 3 | 5 | 65533 | 65533 | 65533 | 6816 | 2081 | 8598 | 922 | 900 | 240 | 6802 | 2 | 1 | 2100 | 8202 | 8583 | 6881
2024-10-06 18:00 | 15 | 15 | 588 | 0 | 12 | 1 | 6 | 65533 | 65533 | 65533 | 6810 | 2075 | 8599 | 922 | 900 | 240 | 6803 | 0 | 0 | 2100 | 8200 | 8584 | 6866
2024-10-06 18:15 | 15 | 15 | 551 | 0 | 0 | 0 | 0 | 65533 | 65533 | 65533 | 6803 | 2065 | 8599 | 922 | 900 | 0 | 6792 | 0 | 0 | 2100 | 8197 | 8585 | 6849
2024-10-06 18:30 | 15 | 15 | 534 | 0 | 0 | 0 | 0 | 65533 | 65533 | 65533 | 6793 | 2056 | 8600 | 923 | 900 | 0 | 6789 | 0 | 0 | 2100 | 8194 | 8586 | 6836
2024-10-06 18:45 | 15 | 15 | 515 | 0 | 0 | 0 | 0 | 65533 | 65533 | 65533 | 6797 | 2056 | 8602 | 922 | 900 | 0 | 6785 | 0 | 0 | 2100 | 8191 | 8588 | 6830
2024-10-06 19:00 | 15 | 15 | 497 | 0 | 0 | 0 | 0 | 65533 | 65533 | 65533 | 6806 | 2067 | 8603 | 922 | 900 | 0 | 6791 | 0 | 0 | 2100 | 8184 | 8589 | 6834
2024-10-06 19:15 | 15 | 15 | 491 | 0 | 0 | 0 | 0 | 65533 | 65533 | 65533 | 6801 | 2061 | 8605 | 922 | 900 | 0 | 6791 | 0 | 0 | 2100 | 8185 | 8591 | 6833
2024-10-06 19:30 | 15 | 15 | 492 | 0 | 0 | 0 | 0 | 65533 | 65533 | 65533 | 6821 | 2079 | 8607 | 922 | 900 | 0 | 6797 | 0 | 0 | 2100 | 8184 | 8594 | 6837
2024-10-06 19:45 | 15 | 15 | 501 | 0 | 0 | 0 | 0 | 65533 | 65533 | 65533 | 6832 | 2097 | 8610 | 922 | 900 | 0 | 6812 | 0 | 0 | 2100 | 8179 | 8596 | 6846
2024-10-06 20:00 | 15 | 15 | 506 | 0 | 4 | 0 | 0 | 65533 | 65533 | 65533 | 6833 | 2103 | 8612 | 922 | 900 | 240 | 6820 | 0 | 0 | 2100 | 8178 | 8598 | 6850
2024-10-06 20:15 | 15 | 15 | 520 | 0 | 0 | 0 | 0 | 65533 | 65533 | 65533 | 6822 | 2090 | 8613 | 922 | 899 | 0 | 6813 | 0 | 0 | 2100 | 8172 | 8599 | 6840
2024-10-06 20:30 | 15 | 15 | 525 | 0 | 0 | 0 | 0 | 65533 | 65533 | 65533 | 6828 | 2093 | 8613 | 922 | 899 | 0 | 6807 | 0 | 0 | 2100 | 8173 | 8599 | 6835
2024-10-06 20:45 | 15 | 15 | 532 | 0 | 0 | 0 | 0 | 65533 | 65533 | 65533 | 6820 | 2088 | 8613 | 923 | 900 | 0 | 6807 | 0 | 0 | 2100 | 8168 | 8599 | 6831
2024-10-06 21:00 | 15 | 15 | 539 | 0 | 4 | 0 | 0 | 65533 | 65533 | 65533 | 6815 | 2083 | 8613 | 922 | 900 | 240 | 6803 | 0 | 0 | 2100 | 8167 | 8600 | 6825
2024-10-06 21:15 | 15 | 15 | 542 | 0 | 0 | 0 | 0 | 65533 | 65533 | 65533 | 6811 | 2074 | 8614 | 922 | 899 | 0 | 6795 | 0 | 0 | 2100 | 8168 | 8600 | 6822
2024-10-06 21:30 | 15 | 15 | 545 | 0 | 0 | 0 | 0 | 65533 | 65533 | 65533 | 6801 | 2064 | 8614 | 922 | 900 | 0 | 6792 | 0 | 0 | 2100 | 8162 | 8600 | 6815
2024-10-06 21:45 | 15 | 15 | 547 | 0 | 4 | 0 | 0 | 65533 | 65533 | 65533 | 6798 | 2059 | 8617 | 923 | 900 | 240 | 6783 | 0 | 0 | 2100 | 8164 | 8603 | 6810
2024-10-06 22:00 | 15 | 15 | 552 | 0 | 0 | 0 | 0 | 65533 | 65533 | 65533 | 6796 | 2053 | 8617 | 922 | 900 | 0 | 6780 | 0 | 0 | 2100 | 8159 | 8603 | 6805
2024-10-06 22:15 | 15 | 15 | 556 | 0 | 4 | 0 | 0 | 65533 | 65533 | 65533 | 6794 | 2050 | 8616 | 922 | 899 | 240 | 6778 | 0 | 0 | 2100 | 8159 | 8602 | 6797
2024-10-06 22:30 | 15 | 15 | 560 | 0 | 0 | 0 | 0 | 65533 | 65533 | 65533 | 6783 | 2037 | 8615 | 922 | 900 | 0 | 6771 | 0 | 0 | 2100 | 8156 | 8601 | 6793
2024-10-06 22:45 | 15 | 15 | 563 | 0 | 0 | 0 | 0 | 65533 | 65533 | 65533 | 6780 | 2035 | 8615 | 922 | 900 | 0 | 6767 | 0 | 0 | 2100 | 8156 | 8601 | 6788
2024-10-06 23:00 | 15 | 15 | 566 | 0 | 4 | 0 | 0 | 65533 | 65533 | 65533 | 6776 | 2026 | 8613 | 922 | 899 | 240 | 6761 | 0 | 0 | 2100 | 8151 | 8599 | 6783
2024-10-06 23:15 | 15 | 15 | 571 | 0 | 0 | 0 | 0 | 65533 | 65533 | 65533 | 6761 | 2011 | 8611 | 922 | 900 | 0 | 6750 | 0 | 0 | 2100 | 8149 | 8597 | 6768
2024-10-06 23:30 | 15 | 15 | 578 | 0 | 0 | 0 | 0 | 65533 | 65533 | 65533 | 6745 | 1991 | 8609 | 922 | 900 | 0 | 6733 | 0 | 0 | 2100 | 8146 | 8596 | 6753
2024-10-06 23:45 | 15 | 15 | 584 | 0 | 4 | 0 | 0 | 65533 | 65533 | 65533 | 6739 | 1981 | 8607 | 922 | 899 | 240 | 6725 | 0 | 0 | 2100 | 8147 | 8593 | 6745
2024-10-07 | 15 | 15 | 589 | 0 | 4 | 0 | 0 | 65533 | 65533 | 65533 | 6733 | 1973 | 8605 | 922 | 900 | 240 | 6719 | 0 | 0 | 2100 | 8143 | 8591 | 6737
2024-10-07 00:15 | 15 | 15 | 596 | 0 | 0 | 0 | 0 | 65533 | 65533 | 65533 | 6722 | 1959 | 8603 | 922 | 899 | 0 | 6709 | 0 | 0 | 2100 | 8137 | 8589 | 6731
2024-10-07 00:30 | 15 | 15 | 602 | 0 | 4 | 0 | 0 | 65533 | 65533 | 65533 | 6712 | 1900 | 8600 | 922 | 900 | 240 | 6693 | 0 | 0 | 2100 | 8136 | 8586 | 6710
2024-10-07 00:45 | 15 | 15 | 608 | 0 | 0 | 0 | 0 | 65533 | 65533 | 65533 | 6703 | 1929 | 8599 | 922 | 900 | 0 | 6679 | 0 | 0 | 2100 | 8134 | 8585 | 6690
2024-10-07 01:00 | 15 | 15 | 615 | 0 | 4 | 0 | 0 | 65533 | 65533 | 65533 | 6699 | 1915 | 8597 | 922 | 900 | 240 | 6667 | 0 | 0 | 2100 | 8135 | 8583 | 6673
2024-10-07 01:15 | 15 | 15 | 617 | 0 | 0 | 0 | 0 | 65533 | 65533 | 65533 | 6699 | 1915 | 8596 | 922 | 899 | 0 | 6667 | 0 | 0 | 2100 | 8129 | 8582 | 6670
2024-10-07 01:30 | 15 | 15 | 619 | 0 | 4 | 0 | 0 | 65533 | 65533 | 65533 | 6695 | 1914 | 8595 | 922 | 900 | 240 | 6667 | 0 | 0 | 2100 | 8131 | 8581 | 6668
2024-10-07 01:45 | 15 | 15 | 615 | 0 | 0 | 0 | 0 | 65533 | 65533 | 65533 | 6693 | 1915 | 8593 | 922 | 900 | 0 | 6666 | 0 | 0 | 2100 | 8127 | 8579 | 6675
2024-10-07 02:00 | 15 | 15 | 623 | 0 | 4 | 0 | 0 | 65533 | 65533 | 65533 | 6669 | 1895 | 8592 | 923 | 901 | 240 | 6655 | 0 | 0 | 2100 | 8127 | 8578 | 6663
2024-10-07 02:15 | 15 | 15 | 620 | 0 | 0 | 0 | 0 | 65533 | 65533 | 65533 | 6679 | 1901 | 8591 | 921 | 900 | 0 | 6653 | 1 | 1 | 2100 | 8124 | 8577 | 6668
2024-10-07 02:30 | 15 | 15 | 622 | 0 | 4 | 0 | 0 | 65533 | 65533 | 65533 | 6684 | 1905 | 8591 | 922 | 900 | 240 | 6659 | 0 | 0 | 2100 | 8125 | 8577 | 6678
2024-10-07 02:45 | 15 | 15 | 625 | 0 | 0 | 0 | 0 | 65533 | 65533 | 65533 | 6685 | 1907 | 8590 | 922 | 900 | 0 | 6660 | 0 | 0 | 2100 | 8123 | 8576 | 6671
2024-10-07 03:00 | 15 | 15 | 627 | 0 | 4 | 0 | 0 | 65533 | 65533 | 65533 | 6683 | 1914 | 8590 | 922 | 900 | 240 | 6664 | 0 | 0 | 2100 | 8121 | 8576 | 6675
2024-10-07 03:15 | 15 | 15 | 632 | 0 | 0 | 0 | 0 | 65533 | 65533 | 65533 | 6686 | 1911 | 8589 | 922 | 900 | 0 | 6662 | 0 | 0 | 2100 | 8118 | 8575 | 6668
2024-10-07 03:30 | 15 | 15 | 632 | 0 | 4 | 0 | 0 | 65533 | 65533 | 65533 | 6695 | 1906 | 8587 | 922 | 900 | 240 | 6661 | 0 | 0 | 2100 | 8117 | 8573 | 6668
2024-10-07 03:45 | 15 | 15 | 629 | 0 | 0 | 0 | 0 | 65533 | 65533 | 65533 | 6694 | 1910 | 8586 | 922 | 900 | 0 | 6665 | 0 | 0 | 2100 | 8115 | 8572 | 6668
2024-10-07 04:00 | 15 | 15 | 625 | 0 | 4 | 0 | 0 | 65533 | 65533 | 65533 | 6698 | 1913 | 8587 | 923 | 899 | 240 | 6665 | 0 | 0 | 2100 | 8115 | 8573 | 6668
2024-10-07 04:15 | 15 | 15 | 622 | 0 | 0 | 0 | 0 | 65533 | 65533 | 65533 | 6691 | 1914 | 8587 | 922 | 900 | 0 | 6666 | 0 | 0 | 2100 | 8115 | 8573 | 6667
2024-10-07 04:30 | 15 | 15 | 632 | 0 | 0 | 0 | 0 | 65533 | 65533 | 65533 | 6669 | 1892 | 8588 | 922 | 900 | 0 | 6652 | 0 | 0 | 2100 | 8113 | 8575 | 6658
2024-10-07 04:45 | 15 | 15 | 637 | 0 | 4 | 0 | 0 | 65533 | 65533 | 65533 | 6659 | 1877 | 8591 | 921 | 900 | 240 | 6641 | 0 | 0 | 2100 | 8112 | 8577 | 6649
2024-10-07 05:00 | 15 | 15 | 638 | 0 | 0 | 0 | 0 | 65533 | 65533 | 65533 | 6672 | 1881 | 8593 | 921 | 900 | 0 | 6639 | 0 | 0 | 2100 | 8110 | 8579 | 6650
2024-10-07 05:15 | 15 | 15 | 641 | 0 | 4 | 0 | 0 | 65533 | 65533 | 65533 | 6674 | 1891 | 8594 | 922 | 899 | 240 | 6647 | 0 | 0 | 2100 | 8109 | 8580 | 6657
2024-10-07 05:30 | 15 | 15 | 644 | 12 | 0 | 0 | 0 | 65533 | 65533 | 65533 | 6677 | 1895 | 8595 | 922 | 900 | 0 | 6651 | 0 | 0 | 2100 | 8108 | 8581 | 6662
2024-10-07 05:45 | 15 | 15 | 633 | 154 | 4 | 0 | 0 | 65533 | 65533 | 65533 | 6679 | 1905 | 8596 | 922 | 900 | 240 | 6659 | 0 | 0 | 2100 | 8106 | 8582 | 6669
2024-10-07 06:00 | 15 | 15 | 593 | 533 | 0 | 0 | 0 | 65533 | 65533 | 65533 | 6687 | 1917 | 8597 | 921 | 900 | 0 | 6705 | 0 | 0 | 2100 | 8104 | 8584 | 6726
2024-10-07 06:15 | 15 | 15 | 553 | 925 | 0 | 0 | 0 | 65533 | 65533 | 65533 | 6746 | 1985 | 8597 | 922 | 899 | 0 | 6793 | 0 | 0 | 2100 | 8105 | 8585 | 6809
2024-10-07 06:30 | 15 | 15 | 518 | 1438 | 0 | 0 | 0 | 65533 | 65533 | 65533 | 6829 | 2094 | 8598 | 922 | 899 | 0 | 6911 | 0 | 0 | 2100 | 8103 | 8585 | 6910
2024-10-07 06:45 | 15 | 15 | 471 | 1971 | 0 | 0 | 0 | 65533 | 65533 | 65533 | 6865 | 2148 | 8598 | 922 | 899 | 0 | 7019 | 0 | 0 | 2100 | 8102 | 8586 | 7079
2024-10-07 07:00 | 15 | 4 | 452 | 2586 | 0 | 0 | 0 | 65533 | 65533 | 65533 | 6878 | 2156 | 8599 | 922 | 900 | 0 | 7153 | 0 | 0 | 2100 | 8102 | 8587 | 7250
2024-10-07 07:15 | 15 | 0 | 451 | 3327 | 0 | 0 | 0 | 65533 | 65533 | 65533 | 6967 | 2293 | 8599 | 923 | 900 | 0 | 7280 | 0 | 0 | 2100 | 8102 | 8588 | 7369
2024-10-07 07:30 | 15 | 0 | 451 | 3829 | 0 | 0 | 0 | 322 | 91 | 175 | 7009 | 2347 | 8601 | 924 | 900 | 0 | 7381 | 0 | 0 | 2100 | 8099 | 8589 | 7432
2024-10-07 07:45 | 3 | 0 | 448 | 4564 | 0 | 0 | 0 | 314 | 227 | 333 | 7131 | 2539 | 8602 | 924 | 900 | 0 | 7521 | 0 | 0 | 2100 | 8101 | 8590 | 7601
2024-10-07 08:00 | 2 | 0 | 450 | 4329 | 0 | 0 | 0 | 324 | 273 | 355 | 7163 | 2580 | 8604 | 924 | 900 | 0 | 7668 | 0 | 0 | 2100 | 8101 | 8591 | 7761
2024-10-07 08:15 | 11 | 0 | 452 | 3314 | 0 | 0 | 0 | 337 | 251 | 347 | 7113 | 2505 | 8606 | 924 | 899 | 0 | 7610 | 0 | 0 | 2100 | 8102 | 8593 | 7651
2024-10-07 08:30 | 15 | 0 | 452 | 1720 | 0 | 0 | 0 | 0 | 157 | 240 | 7048 | 2412 | 8609 | 924 | 900 | 0 | 7400 | 0 | 0 | 2100 | 8097 | 8595 | 7436
2024-10-07 08:45 | 15 | 0 | 453 | 1878 | 0 | 0 | 0 | 11 | 162 | 241 | 6993 | 2334 | 8611 | 924 | 900 | 0 | 7257 | 0 | 0 | 2100 | 8094 | 8597 | 7326
2024-10-07 09:00 | 15 | 0 | 452 | 2766 | 0 | 0 | 0 | 2 | 148 | 207 | 6987 | 2327 | 8612 | 923 | 899 | 0 | 7209 | 0 | 0 | 2100 | 8102 | 8598 | 7288
2024-10-07 09:15 | 15 | 0 | 452 | 2887 | 0 | 0 | 0 | 349 | 158 | 296 | 7005 | 2333 | 8612 | 923 | 900 | 0 | 7229 | 0 | 0 | 2100 | 8105 | 8598 | 7310
2024-10-07 09:30 | 15 | 0 | 451 | 2566 | 0 | 0 | 0 | 309 | 174 | 233 | 7042 | 2383 | 8612 | 923 | 900 | 0 | 7262 | 0 | 0 | 2100 | 8104 | 8598 | 7341
2024-10-07 09:45 | 15 | 0 | 452 | 1456 | 0 | 0 | 0 | 300 | 88 | 169 | 7053 | 2420 | 8612 | 923 | 900 | 0 | 7259 | 0 | 0 | 2100 | 8101 | 8597 | 7332
2024-10-07 10:00 | 8 | 0 | 448 | 6245 | 0 | 0 | 0 | 299 | 92 | 192 | 7151 | 2545 | 8611 | 923 | 900 | 0 | 7334 | 0 | 0 | 2100 | 8108 | 8597 | 7418
2024-10-07 10:15 | 0 | 0 | 449 | 5012 | 0 | 0 | 0 | 310 | 93 | 230 | 7206 | 2634 | 8610 | 923 | 900 | 0 | 7550 | 0 | 0 | 2100 | 8113 | 8596 | 7602
2024-10-07 10:30 | 0 | 0 | 449 | 6079 | 0 | 0 | 0 | 312 | 91 | 252 | 7260 | 2755 | 8608 | 924 | 900 | 0 | 7618 | 0 | 0 | 2100 | 8123 | 8595 | 7656
2024-10-07 10:45 | 0 | 0 | 448 | 5217 | 0 | 0 | 0 | 294 | 77 | 222 | 7247 | 2702 | 8607 | 924 | 900 | 0 | 7619 | 0 | 0 | 2100 | 8129 | 8593 | 7666
2024-10-07 11:00 | 0 | 0 | 449 | 7007 | 0 | 0 | 0 | 287 | 80 | 203 | 7259 | 2702 | 8604 | 924 | 899 | 0 | 7663 | 0 | 0 | 2100 | 8139 | 8590 | 7721
2024-10-07 11:15 | 0 | 0 | 448 | 6805 | 0 | 0 | 0 | 314 | 91 | 237 | 7293 | 2789 | 8602 | 924 | 899 | 0 | 7718 | 0 | 0 | 2100 | 8147 | 8588 | 7778
2024-10-07 11:30 | 0 | 0 | 448 | 8126 | 0 | 0 | 0 | 295 | 99 | 230 | 7355 | 2808 | 8600 | 924 | 899 | 0 | 7737 | 0 | 0 | 2100 | 8159 | 8586 | 7801
2024-10-07 11:45 | 0 | 0 | 447 | 7359 | 0 | 0 | 0 | 300 | 101 | 243 | 7416 | 2949 | 8598 | 925 | 899 | 0 | 7829 | 0 | 0 | 2100 | 8171 | 8584 | 7902
2024-10-07 12:00 | 0 | 0 | 447 | 6362 | 0 | 0 | 0 | 298 | 86 | 192 | 7391 | 2916 | 8595 | 924 | 899 | 0 | 7841 | 0 | 0 | 2100 | 8181 | 8581 | 7935
2024-10-07 12:15 | 0 | 0 | 447 | 7319 | 0 | 0 | 0 | 288 | 94 | 296 | 7367 | 2856 | 8593 | 924 | 899 | 0 | 7797 | 0 | 0 | 2100 | 8197 | 8579 | 7907
2024-10-07 12:30 | 0 | 0 | 446 | 8913 | 0 | 0 | 0 | 301 | 98 | 265 | 7478 | 2927 | 8592 | 924 | 899 | 0 | 7835 | 0 | 0 | 2100 | 8215 | 8577 | 7975
2024-10-07 12:45 | 0 | 0 | 445 | 8780 | 0 | 0 | 0 | 309 | 103 | 211 | 7526 | 3015 | 8590 | 924 | 899 | 0 | 7929 | 0 | 0 | 2100 | 8230 | 8575 | 8098
2024-10-07 13:00 | 0 | 0 | 446 | 7698 | 0 | 0 | 0 | 305 | 120 | 249 | 7488 | 2971 | 8587 | 924 | 899 | 0 | 7962 | 0 | 0 | 2100 | 8241 | 8572 | 8156
2024-10-07 13:15 | 0 | 0 | 447 | 5234 | 0 | 0 | 0 | 288 | 99 | 242 | 7405 | 2877 | 8585 | 924 | 899 | 0 | 7888 | 0 | 0 | 2100 | 8244 | 8570 | 8098
2024-10-07 13:30 | 0 | 0 | 445 | 7661 | 0 | 0 | 0 | 311 | 100 | 267 | 7446 | 2894 | 8581 | 924 | 900 | 0 | 7845 | 0 | 0 | 2100 | 8257 | 8566 | 8057
2024-10-07 13:45 | 0 | 0 | 445 | 8592 | 0 | 0 | 0 | 291 | 103 | 250 | 7505 | 2923 | 8578 | 924 | 899 | 0 | 7902 | 0 | 0 | 2100 | 8273 | 8564 | 8139
2024-10-07 14:00 | 0 | 0 | 447 | 4295 | 0 | 0 | 0 | 292 | 107 | 296 | 7443 | 2862 | 8577 | 924 | 900 | 0 | 7887 | 0 | 0 | 2100 | 8263 | 8561 | 8157
2024-10-07 14:15 | 0 | 0 | 447 | 3723 | 0 | 0 | 0 | 298 | 105 | 234 | 7368 | 2779 | 8576 | 923 | 899 | 0 | 7761 | 0 | 0 | 2100 | 8265 | 8560 | 8023
2024-10-07 14:30 | 0 | 0 | 450 | 2794 | 0 | 0 | 0 | 276 | 92 | 261 | 7309 | 2746 | 8575 | 923 | 900 | 0 | 7688 | 0 | 0 | 2100 | 8253 | 8560 | 7953
2024-10-07 14:45 | 0 | 0 | 447 | 5259 | 0 | 0 | 0 | 309 | 72 | 239 | 7297 | 2719 | 8574 | 924 | 899 | 0 | 7614 | 0 | 0 | 2100 | 8274 | 8558 | 7862
2024-10-07 15:00 | 0 | 0 | 448 | 3773 | 0 | 0 | 0 | 276 | 88 | 253 | 7335 | 2747 | 8572 | 924 | 899 | 0 | 7639 | 0 | 0 | 2100 | 8274 | 8557 | 7922
2024-10-07 15:15 | 12 | 0 | 452 | 909 | 0 | 0 | 0 | 295 | 78 | 251 | 7247 | 2635 | 8573 | 923 | 899 | 0 | 7562 | 0 | 0 | 2100 | 8258 | 8558 | 7838
2024-10-07 15:30 | 15 | 0 | 454 | 953 | 0 | 0 | 0 | 249 | 68 | 147 | 7150 | 2534 | 8573 | 923 | 900 | 0 | 7404 | 0 | 0 | 2100 | 8250 | 8557 | 7639
2024-10-07 15:45 | 15 | 0 | 454 | 877 | 0 | 0 | 0 | 274 | 66 | 144 | 7095 | 2469 | 8574 | 922 | 899 | 0 | 7280 | 0 | 0 | 2100 | 8238 | 8558 | 7477
2024-10-07 16:00 | 15 | 14 | 484 | 439 | 0 | 0 | 0 | 275 | 65 | 157 | 7017 | 2362 | 8575 | 923 | 900 | 0 | 7183 | 0 | 0 | 2100 | 8230 | 8559 | 7345
2024-10-07 16:15 | 15 | 15 | 463 | 627 | 0 | 0 | 0 | 268 | 66 | 159 | 6957 | 2283 | 8576 | 922 | 900 | 0 | 7090 | 0 | 0 | 2100 | 8227 | 8560 | 7229
2024-10-07 16:30 | 15 | 14 | 485 | 245 | 4 | 0 | 0 | 266 | 63 | 132 | 6935 | 2243 | 8578 | 922 | 900 | 240 | 7025 | 0 | 0 | 2100 | 8219 | 8563 | 7145
2024-10-07 16:45 | 15 | 15 | 613 | 179 | 96 | 0 | 0 | 258 | 54 | 109 | 6894 | 2187 | 8578 | 922 | 900 | 1438 | 6961 | 0 | 0 | 2100 | 8218 | 8563 | 7062
2024-10-07 17:00 | 15 | 15 | 667 | 127 | 268 | 1 | 27 | 218 | 59 | 130 | 6856 | 2141 | 8580 | 922 | 900 | 3595 | 6901 | 0 | 0 | 2100 | 8213 | 8565 | 6987
2024-10-07 17:15 | 15 | 15 | 641 | 73 | 56 | 0 | 0 | 254 | 50 | 120 | 6841 | 2115 | 8583 | 922 | 900 | 479 | 6857 | 0 | 0 | 2100 | 8206 | 8568 | 6938
2024-10-07 17:30 | 15 | 15 | 614 | 22 | 36 | 2 | 24 | 194 | 66 | 139 | 6821 | 2091 | 8581 | 922 | 900 | 240 | 6833 | 0 | 0 | 2100 | 8203 | 8567 | 6905
2024-10-07 17:45 | 15 | 15 | 606 | 0 | 32 | 0 | 0 | 214 | 69 | 174 | 6797 | 2059 | 8584 | 922 | 900 | 240 | 6805 | 0 | 0 | 2100 | 8201 | 8569 | 6869
2024-10-07 18:00 | 15 | 15 | 598 | 0 | 4 | 0 | 0 | 194 | 68 | 165 | 6785 | 2045 | 8588 | 922 | 900 | 240 | 6780 | 0 | 0 | 2100 | 8197 | 8573 | 6840
2024-10-07 18:15 | 15 | 15 | 601 | 0 | 4 | 0 | 0 | 190 | 71 | 139 | 6777 | 2035 | 8586 | 922 | 900 | 240 | 6770 | 0 | 0 | 2100 | 8195 | 8572 | 6820
2024-10-07 18:30 | 15 | 15 | 583 | 0 | 0 | 0 | 0 | 218 | 69 | 192 | 6763 | 2015 | 8587 | 922 | 900 | 0 | 6753 | 0 | 0 | 2100 | 8189 | 8573 | 6799
2024-10-07 18:45 | 15 | 15 | 576 | 0 | 0 | 1 | 20 | 197 | 80 | 196 | 6759 | 2004 | 8590 | 922 | 900 | 0 | 6740 | 0 | 0 | 2100 | 8189 | 8576 | 6783
2024-10-07 19:00 | 15 | 15 | 604 | 0 | 4 | 0 | 0 | 198 | 81 | 254 | 6761 | 2007 | 8591 | 922 | 900 | 240 | 6741 | 0 | 0 | 2100 | 8187 | 8577 | 6779
2024-10-07 19:15 | 15 | 15 | 574 | 0 | 0 | 0 | 0 | 272 | 62 | 154 | 6768 | 2016 | 8593 | 921 | 900 | 0 | 6750 | 0 | 0 | 2100 | 8183 | 8579 | 6785
2024-10-07 19:30 | 15 | 15 | 570 | 0 | 0 | 2 | 14 | 301 | 57 | 149 | 6773 | 2022 | 8597 | 922 | 900 | 0 | 6754 | 0 | 0 | 2100 | 8181 | 8583 | 6789
2024-10-07 19:45 | 15 | 15 | 761 | 0 | 36 | 0 | 0 | 213 | 69 | 172 | 6754 | 2003 | 8599 | 922 | 900 | 719 | 6755 | 0 | 0 | 2100 | 8180 | 8585 | 6790
2024-10-07 20:00 | 15 | 15 | 753 | 0 | 136 | 3 | 17 | 220 | 71 | 176 | 6731 | 1974 | 8600 | 922 | 900 | 719 | 6739 | 0 | 0 | 2100 | 8176 | 8586 | 6773
2024-10-07 20:15 | 15 | 15 | 635 | 0 | 64 | 1 | 12 | 180 | 91 | 187 | 6727 | 1971 | 8600 | 922 | 900 | 719 | 6725 | 0 | 0 | 2100 | 8175 | 8586 | 6762
2024-10-07 20:30 | 15 | 15 | 625 | 0 | 48 | 2 | 12 | 193 | 88 | 205 | 6711 | 1950 | 8602 | 922 | 899 | 479 | 6710 | 0 | 0 | 2100 | 8172 | 8589 | 6751
2024-10-07 20:45 | 15 | 15 | 630 | 0 | 16 | 1 | 12 | 195 | 76 | 189 | 6697 | 1933 | 8604 | 922 | 900 | 240 | 6692 | 0 | 0 | 2100 | 8172 | 8590 | 6735
2024-10-07 21:00 | 15 | 15 | 643 | 0 | 28 | 2 | 8 | 193 | 86 | 169 | 6714 | 1945 | 8604 | 922 | 900 | 240 | 6691 | 0 | 0 | 2100 | 8168 | 8590 | 6733
2024-10-07 21:15 | 15 | 15 | 703 | 0 | 80 | 1 | 1 | 188 | 95 | 180 | 6741 | 1971 | 8603 | 922 | 900 | 479 | 6712 | 0 | 0 | 2100 | 8166 | 8589 | 6746
2024-10-07 21:30 | 15 | 15 | 752 | 0 | 200 | 0 | 0 | 191 | 94 | 196 | 6757 | 1998 | 8605 | 922 | 900 | 1199 | 6735 | 0 | 0 | 2100 | 8166 | 8591 | 6762
2024-10-07 21:45 | 15 | 15 | 781 | 0 | 443 | 0 | 0 | 184 | 98 | 191 | 6762 | 2013 | 8605 | 922 | 900 | 2397 | 6744 | 3 | 1 | 2100 | 8165 | 8591 | 6773
2024-10-07 22:00 | 15 | 15 | 750 | 0 | 364 | 0 | 0 | 213 | 82 | 168 | 6763 | 2019 | 8605 | 922 | 900 | 2157 | 6752 | 4 | 1 | 2100 | 8161 | 8590 | 6779
2024-10-07 22:15 | 15 | 15 | 682 | 0 | 164 | 0 | 0 | 218 | 75 | 130 | 6768 | 2019 | 8604 | 922 | 900 | 1199 | 6751 | 1 | 1 | 2100 | 8158 | 8590 | 6781
2024-10-07 22:30 | 15 | 15 | 654 | 0 | 100 | 0 | 0 | 261 | 65 | 140 | 6770 | 2020 | 8604 | 922 | 900 | 719 | 6754 | 1 | 1 | 2100 | 8159 | 8590 | 6783
2024-10-07 22:45 | 15 | 15 | 664 | 0 | 48 | 0 | 0 | 261 | 75 | 163 | 6775 | 2025 | 8603 | 922 | 900 | 240 | 6758 | 1 | 1 | 2100 | 8156 | 8589 | 6787
2024-10-07 23:00 | 15 | 15 | 653 | 0 | 36 | 0 | 0 | 257 | 74 | 124 | 6780 | 2031 | 8603 | 922 | 900 | 479 | 6763 | 0 | 0 | 2100 | 8154 | 8589 | 6795
2024-10-07 23:15 | 15 | 15 | 641 | 0 | 100 | 0 | 0 | 272 | 71 | 136 | 6777 | 2029 | 8602 | 922 | 900 | 479 | 6767 | 0 | 0 | 2100 | 8150 | 8588 | 6795
2024-10-07 23:30 | 15 | 15 | 670 | 0 | 64 | 0 | 0 | 282 | 73 | 127 | 6772 | 2027 | 8599 | 922 | 900 | 479 | 6765 | 1 | 1 | 2100 | 8152 | 8585 | 6794
2024-10-07 23:45 | 15 | 15 | 612 | 0 | 8 | 0 | 0 | 278 | 68 | 125 | 6770 | 2026 | 8596 | 922 | 900 | 240 | 6762 | 0 | 0 | 2100 | 8148 | 8582 | 6791
2024-10-08 | 15 | 15 | 599 | 0 | 12 | 0 | 0 | 285 | 69 | 139 | 6763 | 2015 | 8594 | 921 | 900 | 240 | 6755 | 0 | 0 | 2100 | 8146 | 8580 | 6786
2024-10-08 00:15 | 15 | 15 | 595 | 0 | 4 | 0 | 0 | 293 | 61 | 132 | 6748 | 1997 | 8591 | 921 | 900 | 240 | 6745 | 0 | 0 | 2100 | 8120 | 8577 | 6789
2024-10-08 00:30 | 15 | 15 | 596 | 0 | 0 | 0 | 0 | 293 | 75 | 135 | 6742 | 1944 | 8589 | 922 | 900 | 0 | 6733 | 0 | 0 | 2100 | 8127 | 8575 | 6776
2024-10-08 00:45 | 15 | 15 | 710 | 0 | 0 | 0 | 0 | 286 | 69 | 159 | 6750 | 1995 | 8589 | 922 | 900 | 0 | 6732 | 0 | 0 | 2100 | 8131 | 8575 | 6768
2024-10-08 01:00 | 15 | 15 | 600 | 0 | 4 | 0 | 0 | 263 | 71 | 133 | 6746 | 1992 | 8586 | 922 | 900 | 240 | 6735 | 0 | 0 | 2100 | 8126 | 8572 | 6766
2024-10-08 01:15 | 15 | 15 | 593 | 0 | 0 | 0 | 0 | 247 | 81 | 160 | 6740 | 1987 | 8584 | 922 | 900 | 0 | 6731 | 1 | 1 | 2100 | 8125 | 8570 | 6761
2024-10-08 01:30 | 15 | 15 | 602 | 0 | 4 | 0 | 0 | 296 | 88 | 194 | 6731 | 1974 | 8582 | 922 | 899 | 240 | 6723 | 0 | 0 | 2100 | 8124 | 8568 | 6752
2024-10-08 01:45 | 15 | 15 | 600 | 0 | 0 | 0 | 0 | 287 | 97 | 216 | 6729 | 1969 | 8581 | 921 | 900 | 0 | 6715 | 0 | 0 | 2100 | 8123 | 8568 | 6745
2024-10-08 02:00 | 15 | 15 | 600 | 0 | 0 | 0 | 0 | 271 | 87 | 199 | 6729 | 1969 | 8581 | 922 | 899 | 0 | 6713 | 0 | 0 | 2100 | 8121 | 8568 | 6741
2024-10-08 02:15 | 15 | 15 | 615 | 0 | 0 | 0 | 0 | 266 | 81 | 158 | 6720 | 1961 | 8582 | 922 | 900 | 0 | 6707 | 0 | 0 | 2100 | 8118 | 8568 | 6736
2024-10-08 02:30 | 15 | 15 | 596 | 0 | 4 | 0 | 0 | 278 | 83 | 154 | 6717 | 1956 | 8582 | 922 | 900 | 240 | 6706 | 0 | 0 | 2100 | 8118 | 8568 | 6733
2024-10-08 02:45 | 15 | 15 | 593 | 0 | 0 | 0 | 0 | 248 | 83 | 136 | 6709 | 1947 | 8581 | 921 | 899 | 0 | 6698 | 0 | 0 | 2100 | 8116 | 8567 | 6727
2024-10-08 03:00 | 15 | 15 | 598 | 0 | 0 | 0 | 0 | 281 | 68 | 207 | 6703 | 1940 | 8581 | 922 | 900 | 0 | 6691 | 0 | 0 | 2100 | 8114 | 8567 | 6721
2024-10-08 03:15 | 15 | 15 | 587 | 0 | 4 | 0 | 0 | 284 | 75 | 259 | 6700 | 1940 | 8581 | 922 | 900 | 240 | 6691 | 0 | 0 | 2100 | 8114 | 8567 | 6719
2024-10-08 03:30 | 15 | 15 | 584 | 0 | 0 | 0 | 0 | 297 | 82 | 153 | 6702 | 1939 | 8581 | 922 | 900 | 0 | 6690 | 0 | 0 | 2100 | 8112 | 8568 | 6721
2024-10-08 03:45 | 15 | 15 | 608 | 0 | 0 | 0 | 0 | 279 | 72 | 167 | 6691 | 1926 | 8582 | 921 | 900 | 0 | 6687 | 0 | 0 | 2100 | 8112 | 8568 | 6714
2024-10-08 04:00 | 15 | 15 | 610 | 0 | 0 | 0 | 0 | 269 | 66 | 137 | 6674 | 1907 | 8582 | 922 | 900 | 0 | 6669 | 0 | 0 | 2100 | 8109 | 8568 | 6693
2024-10-08 04:15 | 15 | 15 | 613 | 0 | 4 | 0 | 0 | 268 | 65 | 132 | 6658 | 1884 | 8581 | 921 | 900 | 240 | 6649 | 0 | 0 | 2100 | 8107 | 8567 | 6670
2024-10-08 04:30 | 15 | 15 | 613 | 0 | 0 | 0 | 0 | 259 | 59 | 113 | 6652 | 1871 | 8581 | 922 | 900 | 0 | 6635 | 0 | 0 | 2100 | 8108 | 8567 | 6654
2024-10-08 04:45 | 15 | 15 | 612 | 0 | 4 | 0 | 0 | 250 | 61 | 109 | 6639 | 1857 | 8582 | 922 | 900 | 240 | 6624 | 0 | 0 | 2100 | 8106 | 8568 | 6641
2024-10-08 05:00 | 15 | 15 | 614 | 0 | 4 | 0 | 0 | 236 | 65 | 129 | 6622 | 1842 | 8582 | 923 | 900 | 240 | 6609 | 0 | 0 | 2100 | 8104 | 8568 | 6627
2024-10-08 05:15 | 15 | 15 | 614 | 0 | 0 | 0 | 0 | 220 | 66 | 104 | 6627 | 1838 | 8582 | 922 | 900 | 0 | 6603 | 0 | 0 | 2100 | 8105 | 8568 | 6620
2024-10-08 05:30 | 15 | 15 | 611 | 9 | 4 | 0 | 0 | 212 | 71 | 131 | 6626 | 1837 | 8583 | 922 | 901 | 240 | 6603 | 0 | 0 | 2100 | 8104 | 8569 | 6620
2024-10-08 05:45 | 15 | 15 | 603 | 83 | 0 | 0 | 0 | 226 | 63 | 127 | 6624 | 1842 | 8584 | 922 | 900 | 0 | 6606 | 0 | 0 | 2100 | 8102 | 8571 | 6620
2024-10-08 06:00 | 15 | 15 | 524 | 587 | 4 | 0 | 0 | 226 | 65 | 136 | 6681 | 1903 | 8586 | 922 | 900 | 240 | 6665 | 0 | 0 | 2100 | 8101 | 8573 | 6679
2024-10-08 06:15 | 15 | 13 | 459 | 975 | 0 | 0 | 0 | 282 | 76 | 145 | 6743 | 1987 | 8587 | 922 | 899 | 0 | 6781 | 0 | 0 | 2100 | 8101 | 8575 | 6826
2024-10-08 06:30 | 15 | 0 | 459 | 941 | 0 | 0 | 0 | 264 | 69 | 125 | 6755 | 2006 | 8590 | 922 | 900 | 0 | 6817 | 0 | 0 | 2100 | 8099 | 8577 | 6867
2024-10-08 06:45 | 15 | 0 | 459 | 1091 | 0 | 0 | 0 | 256 | 76 | 149 | 6771 | 2021 | 8592 | 922 | 900 | 0 | 6815 | 0 | 0 | 2100 | 8099 | 8579 | 6860
2024-10-08 07:00 | 15 | 0 | 457 | 1385 | 0 | 0 | 0 | 274 | 84 | 157 | 6788 | 2049 | 8593 | 923 | 899 | 0 | 6825 | 0 | 0 | 2100 | 8099 | 8580 | 6876
2024-10-08 07:15 | 15 | 0 | 455 | 1738 | 0 | 0 | 0 | 290 | 95 | 222 | 6813 | 2076 | 8595 | 922 | 899 | 0 | 6870 | 0 | 0 | 2100 | 8096 | 8582 | 6928
2024-10-08 07:30 | 15 | 0 | 454 | 1910 | 0 | 0 | 0 | 306 | 136 | 224 | 6864 | 2149 | 8595 | 923 | 900 | 0 | 6911 | 0 | 0 | 2100 | 8099 | 8582 | 6988
2024-10-08 07:45 | 15 | 0 | 452 | 2666 | 0 | 0 | 0 | 300 | 167 | 234 | 6900 | 2192 | 8596 | 923 | 899 | 0 | 6981 | 0 | 0 | 2100 | 8101 | 8583 | 7082
2024-10-08 08:00 | 15 | 0 | 452 | 3455 | 0 | 0 | 0 | 294 | 166 | 363 | 6951 | 2254 | 8597 | 922 | 899 | 0 | 7075 | 0 | 0 | 2100 | 8101 | 8584 | 7199
2024-10-08 08:15 | 14 | 0 | 450 | 4671 | 0 | 0 | 0 | 282 | 185 | 322 | 7054 | 2412 | 8597 | 923 | 899 | 0 | 7252 | 0 | 0 | 2100 | 8102 | 8585 | 7418
2024-10-08 08:30 | 15 | 0 | 451 | 3138 | 0 | 0 | 0 | 280 | 214 | 375 | 7046 | 2415 | 8599 | 923 | 900 | 0 | 7343 | 0 | 0 | 2100 | 8100 | 8587 | 7495
2024-10-08 08:45 | 12 | 0 | 449 | 4008 | 0 | 0 | 0 | 283 | 173 | 419 | 7071 | 2429 | 8600 | 924 | 900 | 0 | 7348 | 0 | 0 | 2100 | 8102 | 8587 | 7501
2024-10-08 09:00 | 7 | 0 | 449 | 3967 | 0 | 0 | 0 | 287 | 123 | 211 | 7106 | 2511 | 8602 | 924 | 899 | 0 | 7396 | 0 | 0 | 2100 | 8105 | 8589 | 7540
2024-10-08 09:15 | 3 | 0 | 450 | 3421 | 0 | 0 | 0 | 296 | 121 | 193 | 7115 | 2512 | 8602 | 924 | 899 | 0 | 7446 | 0 | 0 | 2100 | 8108 | 8589 | 7563
2024-10-08 09:30 | 3 | 0 | 449 | 7292 | 0 | 0 | 0 | 256 | 101 | 218 | 7222 | 2679 | 8601 | 924 | 900 | 0 | 7544 | 0 | 0 | 2100 | 8103 | 8589 | 7667
2024-10-08 09:45 | 1 | 0 | 448 | 6685 | 0 | 0 | 0 | 289 | 134 | 305 | 7221 | 2701 | 8602 | 924 | 899 | 0 | 7649 | 0 | 0 | 2100 | 8106 | 8589 | 7745
2024-10-08 10:00 | 0 | 0 | 448 | 5381 | 0 | 0 | 0 | 282 | 129 | 283 | 7265 | 2743 | 8602 | 924 | 900 | 0 | 7708 | 0 | 0 | 2100 | 8108 | 8588 | 7801
2024-10-08 10:15 | 0 | 0 | 447 | 8570 | 0 | 0 | 0 | 293 | 128 | 456 | 7297 | 2745 | 8601 | 924 | 900 | 0 | 7763 | 0 | 0 | 2100 | 8115 | 8588 | 7844
2024-10-08 10:30 | 0 | 0 | 448 | 8742 | 0 | 0 | 0 | 317 | 135 | 231 | 7367 | 2844 | 8599 | 924 | 900 | 0 | 7826 | 0 | 0 | 2100 | 8120 | 8586 | 7910
2024-10-08 10:45 | 0 | 0 | 447 | 6991 | 0 | 0 | 0 | 315 | 182 | 295 | 7364 | 2823 | 8598 | 925 | 900 | 0 | 7847 | 0 | 0 | 2100 | 8125 | 8584 | 7925
2024-10-08 11:00 | 0 | 0 | 448 | 7871 | 0 | 0 | 0 | 303 | 141 | 268 | 7394 | 2874 | 8596 | 925 | 900 | 0 | 7871 | 0 | 0 | 2100 | 8137 | 8582 | 7958
2024-10-08 11:15 | 0 | 0 | 447 | 9190 | 0 | 0 | 0 | 289 | 101 | 264 | 7469 | 2923 | 8594 | 924 | 900 | 0 | 7895 | 0 | 0 | 2100 | 8143 | 8580 | 7972
2024-10-08 11:30 | 0 | 0 | 448 | 6525 | 0 | 0 | 0 | 301 | 126 | 264 | 7465 | 2957 | 8592 | 924 | 900 | 0 | 7926 | 0 | 0 | 2100 | 8156 | 8578 | 8012
2024-10-08 11:45 | 0 | 0 | 448 | 5883 | 0 | 0 | 0 | 297 | 119 | 266 | 7386 | 2891 | 8590 | 924 | 900 | 0 | 7861 | 0 | 0 | 2100 | 8162 | 8576 | 7970
2024-10-08 12:00 | 0 | 0 | 447 | 8520 | 0 | 0 | 0 | 300 | 128 | 333 | 7450 | 2933 | 8587 | 924 | 900 | 0 | 7858 | 0 | 0 | 2100 | 8179 | 8573 | 7986
2024-10-08 12:15 | 0 | 0 | 447 | 6669 | 0 | 0 | 0 | 302 | 98 | 203 | 7454 | 2904 | 8586 | 924 | 899 | 0 | 7883 | 0 | 0 | 2100 | 8194 | 8571 | 8022
2024-10-08 12:30 | 0 | 0 | 445 | 9846 | 0 | 0 | 0 | 305 | 113 | 279 | 7567 | 3054 | 8583 | 925 | 899 | 0 | 7968 | 0 | 0 | 2100 | 8212 | 8569 | 8114
2024-10-08 12:45 | 10 | 10 | 500 | 2605 | 8 | 0 | 0 | 296 | 107 | 243 | 7358 | 2865 | 8582 | 924 | 899 | 240 | 7927 | 0 | 0 | 2100 | 8203 | 8567 | 8087
2024-10-08 13:00 | 15 | 5 | 479 | 951 | 12 | 0 | 0 | 293 | 103 | 394 | 7189 | 2602 | 8582 | 923 | 900 | 479 | 7632 | 0 | 0 | 2100 | 8193 | 8566 | 7792
2024-10-08 13:15 | 15 | 10 | 455 | 886 | 8 | 0 | 0 | 279 | 82 | 235 | 7076 | 2438 | 8580 | 923 | 900 | 240 | 7348 | 0 | 0 | 2100 | 8184 | 8564 | 7516
2024-10-08 13:30 | 15 | 8 | 466 | 957 | 0 | 0 | 0 | 253 | 58 | 174 | 7019 | 2365 | 8579 | 922 | 900 | 0 | 7179 | 0 | 0 | 2100 | 8179 | 8563 | 7365
2024-10-08 13:45 | 15 | 14 | 674 | 803 | 360 | 0 | 0 | 260 | 72 | 178 | 6977 | 2312 | 8578 | 922 | 900 | 4315 | 7102 | 0 | 0 | 2100 | 8172 | 8562 | 7263
2024-10-08 14:00 | 15 | 15 | 705 | 355 | 531 | 0 | 0 | 279 | 58 | 141 | 6925 | 2233 | 8577 | 922 | 900 | 4554 | 6997 | 0 | 0 | 2100 | 8166 | 8561 | 7131
2024-10-08 14:15 | 15 | 15 | 768 | 517 | 903 | 0 | 0 | 265 | 61 | 200 | 6879 | 2176 | 8576 | 922 | 901 | 6951 | 6940 | 1 | 1 | 2100 | 8165 | 8561 | 7052
2024-10-08 14:30 | 15 | 15 | 809 | 433 | 1294 | 0 | 0 | 299 | 73 | 147 | 6851 | 2131 | 8575 | 923 | 900 | 12225 | 6899 | 0 | 0 | 2100 | 8162 | 8560 | 6995
2024-10-08 14:45 | 15 | 15 | 933 | 275 | 1530 | 0 | 0 | 308 | 82 | 152 | 6831 | 2105 | 8575 | 922 | 900 | 16060 | 6872 | 0 | 0 | 2100 | 8158 | 8560 | 6958
2024-10-08 15:00 | 15 | 15 | 749 | 371 | 1230 | 0 | 0 | 293 | 103 | 219 | 6830 | 2098 | 8574 | 922 | 899 | 9828 | 6853 | 19 | 3 | 2100 | 8154 | 8560 | 6926
2024-10-08 15:15 | 15 | 15 | 953 | 299 | 583 | 0 | 0 | 273 | 81 | 170 | 6837 | 2111 | 8575 | 922 | 900 | 4315 | 6855 | 18 | 2 | 2100 | 8154 | 8560 | 6915
2024-10-08 15:30 | 15 | 15 | 722 | 354 | 787 | 0 | 0 | 268 | 95 | 162 | 6816 | 2088 | 8576 | 922 | 900 | 5513 | 6847 | 22 | 3 | 2100 | 8151 | 8562 | 6898
2024-10-08 15:45 | 15 | 15 | 660 | 236 | 407 | 0 | 0 | 293 | 105 | 151 | 6821 | 2089 | 8579 | 922 | 899 | 3356 | 6835 | 14 | 2 | 2100 | 8146 | 8565 | 6888
2024-10-08 16:00 | 15 | 15 | 630 | 278 | 112 | 0 | 0 | 287 | 102 | 172 | 6820 | 2087 | 8580 | 922 | 900 | 719 | 6832 | 4 | 1 | 2100 | 8146 | 8566 | 6881
2024-10-08 16:15 | 15 | 15 | 655 | 192 | 128 | 0 | 0 | 278 | 77 | 132 | 6827 | 2096 | 8579 | 922 | 900 | 719 | 6831 | 4 | 1 | 2100 | 8143 | 8565 | 6876
2024-10-08 16:30 | 15 | 15 | 641 | 287 | 68 | 0 | 0 | 230 | 64 | 136 | 6811 | 2077 | 8581 | 922 | 900 | 479 | 6823 | 2 | 1 | 2100 | 8141 | 8567 | 6869
2024-10-08 16:45 | 15 | 15 | 580 | 95 | 8 | 0 | 0 | 195 | 81 | 176 | 6804 | 2068 | 8583 | 922 | 900 | 240 | 6816 | 1 | 1 | 2100 | 8138 | 8569 | 6858
2024-10-08 17:00 | 15 | 15 | 580 | 91 | 4 | 0 | 0 | 313 | 75 | 152 | 6799 | 2061 | 8582 | 923 | 900 | 240 | 6803 | 1 | 1 | 2100 | 8137 | 8568 | 6848
2024-10-08 17:15 | 15 | 15 | 592 | 46 | 12 | 0 | 0 | 296 | 65 | 134 | 6773 | 2026 | 8584 | 922 | 900 | 240 | 6790 | 0 | 0 | 2100 | 8134 | 8570 | 6830
2024-10-08 17:30 | 15 | 15 | 593 | 5 | 4 | 0 | 0 | 296 | 59 | 132 | 6772 | 2027 | 8585 | 922 | 900 | 240 | 6767 | 0 | 0 | 2100 | 8134 | 8571 | 6813
2024-10-08 17:45 | 15 | 15 | 598 | 0 | 8 | 0 | 0 | 329 | 77 | 134 | 6778 | 2033 | 8587 | 922 | 900 | 240 | 6769 | 1 | 1 | 2100 | 8132 | 8574 | 6809
2024-10-08 18:00 | 15 | 15 | 621 | 0 | 12 | 0 | 0 | 318 | 77 | 151 | 6783 | 2039 | 8591 | 922 | 900 | 240 | 6769 | 0 | 0 | 2100 | 8131 | 8577 | 6809
2024-10-08 18:15 | 15 | 15 | 606 | 0 | 8 | 0 | 0 | 285 | 97 | 146 | 6797 | 2053 | 8593 | 922 | 900 | 240 | 6777 | 0 | 0 | 2100 | 8127 | 8580 | 6816
2024-10-08 18:30 | 15 | 15 | 588 | 0 | 4 | 0 | 0 | 269 | 81 | 144 | 6797 | 2057 | 8595 | 923 | 900 | 240 | 6788 | 1 | 1 | 2100 | 8124 | 8582 | 6821
2024-10-08 18:45 | 15 | 15 | 583 | 0 | 4 | 0 | 0 | 274 | 86 | 169 | 6795 | 2053 | 8597 | 922 | 900 | 240 | 6783 | 0 | 0 | 2100 | 8122 | 8584 | 6817
2024-10-08 19:00 | 15 | 15 | 580 | 0 | 0 | 0 | 0 | 266 | 80 | 158 | 6801 | 2064 | 8598 | 922 | 899 | 0 | 6789 | 0 | 0 | 2100 | 8120 | 8584 | 6822
2024-10-08 19:15 | 15 | 15 | 595 | 0 | 8 | 0 | 0 | 272 | 91 | 286 | 6796 | 2056 | 8598 | 922 | 900 | 240 | 6789 | 0 | 0 | 2100 | 8124 | 8585 | 6821
2024-10-08 19:30 | 15 | 15 | 590 | 0 | 4 | 0 | 0 | 250 | 115 | 376 | 6784 | 2043 | 8600 | 922 | 900 | 240 | 6779 | 1 | 1 | 2100 | 8118 | 8586 | 6814
2024-10-08 19:45 | 15 | 15 | 607 | 0 | 16 | 0 | 0 | 287 | 110 | 300 | 6785 | 2040 | 8603 | 922 | 900 | 240 | 6773 | 0 | 0 | 2100 | 8118 | 8589 | 6808
2024-10-08 20:00 | 15 | 15 | 652 | 0 | 24 | 0 | 0 | 278 | 105 | 239 | 6772 | 2025 | 8604 | 922 | 900 | 240 | 6765 | 1 | 1 | 2100 | 8115 | 8591 | 6797
2024-10-08 20:15 | 15 | 15 | 613 | 0 | 40 | 0 | 0 | 270 | 95 | 215 | 6763 | 2013 | 8606 | 923 | 900 | 240 | 6753 | 0 | 0 | 2100 | 8113 | 8592 | 6788
2024-10-08 20:30 | 15 | 15 | 591 | 0 | 8 | 0 | 0 | 280 | 105 | 267 | 6759 | 2009 | 8607 | 922 | 900 | 240 | 6744 | 1 | 1 | 2100 | 8110 | 8593 | 6780
2024-10-08 20:45 | 15 | 15 | 580 | 0 | 0 | 0 | 0 | 258 | 98 | 206 | 6760 | 2008 | 8606 | 922 | 900 | 0 | 6742 | 1 | 1 | 2100 | 8109 | 8592 | 6779
2024-10-08 21:00 | 15 | 15 | 569 | 0 | 0 | 0 | 0 | 234 | 120 | 377 | 6760 | 2006 | 8605 | 922 | 900 | 0 | 6742 | 1 | 1 | 2100 | 8108 | 8592 | 6778
2024-10-08 21:15 | 15 | 15 | 568 | 0 | 0 | 0 | 0 | 250 | 93 | 260 | 6760 | 2008 | 8605 | 922 | 900 | 0 | 6744 | 0 | 0 | 2100 | 8106 | 8591 | 6780
2024-10-08 21:30 | 15 | 15 | 572 | 0 | 0 | 0 | 0 | 268 | 95 | 189 | 6761 | 2013 | 8605 | 922 | 900 | 0 | 6750 | 1 | 1 | 2100 | 8105 | 8591 | 6782
2024-10-08 21:45 | 15 | 15 | 573 | 0 | 4 | 0 | 0 | 298 | 108 | 207 | 6760 | 2011 | 8605 | 922 | 900 | 240 | 6749 | 0 | 0 | 2100 | 8103 | 8592 | 6783
2024-10-08 22:00 | 15 | 15 | 572 | 0 | 0 | 0 | 0 | 262 | 85 | 181 | 6763 | 2015 | 8606 | 922 | 899 | 0 | 6752 | 0 | 0 | 2100 | 8096 | 8593 | 6785
2024-10-08 22:15 | 15 | 15 | 569 | 0 | 0 | 0 | 0 | 258 | 91 | 275 | 6765 | 2017 | 8608 | 922 | 900 | 0 | 6757 | 0 | 0 | 2100 | 8100 | 8594 | 6789
2024-10-08 22:30 | 15 | 15 | 563 | 0 | 0 | 0 | 0 | 284 | 103 | 305 | 6747 | 1999 | 8608 | 922 | 900 | 0 | 6751 | 0 | 0 | 2100 | 8098 | 8594 | 6785
2024-10-08 22:45 | 15 | 15 | 559 | 0 | 0 | 0 | 0 | 231 | 96 | 375 | 6735 | 1979 | 8606 | 923 | 901 | 0 | 6734 | 0 | 0 | 2100 | 8097 | 8593 | 6770
2024-10-08 23:00 | 15 | 15 | 561 | 0 | 0 | 0 | 0 | 252 | 85 | 229 | 6740 | 1984 | 8605 | 922 | 900 | 0 | 6727 | 0 | 0 | 2100 | 8095 | 8591 | 6764
2024-10-08 23:15 | 15 | 15 | 576 | 0 | 0 | 0 | 0 | 252 | 89 | 206 | 6745 | 1987 | 8602 | 922 | 900 | 0 | 6728 | 0 | 0 | 2100 | 8097 | 8589 | 6764
2024-10-08 23:30 | 15 | 15 | 577 | 0 | 0 | 0 | 0 | 249 | 95 | 255 | 6762 | 2005 | 8601 | 922 | 900 | 0 | 6743 | 0 | 0 | 2100 | 8093 | 8587 | 6775
2024-10-08 23:45 | 15 | 15 | 662 | 0 | 12 | 0 | 0 | 288 | 94 | 180 | 6765 | 2017 | 8600 | 922 | 900 | 479 | 6753 | 0 | 0 | 2100 | 8089 | 8587 | 6785
2024-10-09 | 15 | 15 | 658 | 0 | 72 | 0 | 0 | 277 | 92 | 276 | 6772 | 2022 | 8600 | 922 | 900 | 479 | 6754 | 1 | 1 | 2100 | 8090 | 8586 | 6788
2024-10-09 00:15 | 15 | 15 | 603 | 0 | 8 | 0 | 0 | 321 | 104 | 293 | 6779 | 2035 | 8598 | 922 | 900 | 240 | 6766 | 1 | 1 | 2100 | 8066 | 8585 | 6812
2024-10-09 00:30 | 15 | 15 | 609 | 0 | 4 | 0 | 0 | 290 | 123 | 326 | 6770 | 1979 | 8596 | 922 | 899 | 240 | 6767 | 1 | 1 | 2100 | 8074 | 8583 | 6810
2024-10-09 00:45 | 15 | 15 | 630 | 0 | 28 | 0 | 0 | 301 | 113 | 324 | 6771 | 2028 | 8596 | 922 | 900 | 719 | 6765 | 1 | 1 | 2100 | 8074 | 8582 | 6801
2024-10-09 01:00 | 15 | 15 | 613 | 0 | 4 | 0 | 0 | 314 | 113 | 283 | 6770 | 2023 | 8595 | 922 | 900 | 240 | 6761 | 0 | 0 | 2100 | 8070 | 8582 | 6798
2024-10-09 01:15 | 15 | 15 | 594 | 0 | 4 | 0 | 0 | 317 | 117 | 278 | 6770 | 2020 | 8596 | 922 | 900 | 240 | 6761 | 0 | 0 | 2100 | 8070 | 8582 | 6797
2024-10-09 01:30 | 15 | 15 | 598 | 0 | 0 | 0 | 0 | 311 | 117 | 375 | 6767 | 2019 | 8594 | 922 | 900 | 0 | 6763 | 1 | 1 | 2100 | 8067 | 8581 | 6796
2024-10-09 01:45 | 15 | 15 | 589 | 0 | 4 | 0 | 0 | 299 | 111 | 268 | 6762 | 2017 | 8593 | 922 | 899 | 240 | 6757 | 0 | 0 | 2100 | 8067 | 8580 | 6794
2024-10-09 02:00 | 15 | 15 | 590 | 0 | 0 | 0 | 0 | 276 | 113 | 313 | 6764 | 2015 | 8592 | 921 | 899 | 0 | 6755 | 1 | 1 | 2100 | 8066 | 8578 | 6793
2024-10-09 02:15 | 15 | 15 | 583 | 0 | 0 | 0 | 0 | 280 | 105 | 297 | 6759 | 2009 | 8591 | 921 | 900 | 0 | 6756 | 0 | 0 | 2100 | 8067 | 8578 | 6790
2024-10-09 02:30 | 15 | 15 | 612 | 0 | 0 | 0 | 0 | 256 | 103 | 317 | 6757 | 2007 | 8591 | 922 | 900 | 0 | 6750 | 0 | 0 | 2100 | 8062 | 8578 | 6787
2024-10-09 02:45 | 15 | 15 | 627 | 0 | 4 | 0 | 0 | 248 | 108 | 278 | 6750 | 1997 | 8592 | 922 | 900 | 240 | 6747 | 1 | 1 | 2100 | 8064 | 8578 | 6784
2024-10-09 03:00 | 15 | 15 | 642 | 0 | 32 | 0 | 0 | 252 | 96 | 369 | 6750 | 1999 | 8593 | 922 | 900 | 479 | 6741 | 0 | 0 | 2100 | 8061 | 8579 | 6780
2024-10-09 03:15 | 15 | 15 | 630 | 0 | 36 | 0 | 0 | 237 | 94 | 220 | 6749 | 1997 | 8593 | 922 | 900 | 479 | 6741 | 2 | 1 | 2100 | 8061 | 8579 | 6778
2024-10-09 03:30 | 15 | 15 | 618 | 0 | 16 | 0 | 0 | 267 | 99 | 344 | 6749 | 1994 | 8592 | 922 | 899 | 240 | 6741 | 1 | 1 | 2100 | 8062 | 8579 | 6776
2024-10-09 03:45 | 15 | 15 | 616 | 0 | 8 | 0 | 0 | 270 | 91 | 233 | 6748 | 1991 | 8593 | 923 | 900 | 240 | 6741 | 1 | 1 | 2100 | 8062 | 8580 | 6773
2024-10-09 04:00 | 15 | 15 | 610 | 0 | 12 | 0 | 0 | 244 | 95 | 218 | 6746 | 1991 | 8595 | 922 | 900 | 240 | 6736 | 1 | 1 | 2100 | 8058 | 8582 | 6773
2024-10-09 04:15 | 15 | 15 | 607 | 0 | 4 | 0 | 0 | 262 | 97 | 306 | 6737 | 1983 | 8596 | 922 | 899 | 240 | 6737 | 0 | 0 | 2100 | 8058 | 8583 | 6769
2024-10-09 04:30 | 15 | 15 | 585 | 0 | 0 | 0 | 0 | 222 | 102 | 291 | 6726 | 1966 | 8597 | 922 | 899 | 0 | 6726 | 1 | 1 | 2100 | 8054 | 8584 | 6761
2024-10-09 04:45 | 15 | 15 | 573 | 0 | 0 | 0 | 0 | 236 | 104 | 255 | 6706 | 1945 | 8597 | 921 | 900 | 0 | 6711 | 0 | 0 | 2100 | 8053 | 8584 | 6749
2024-10-09 05:00 | 15 | 15 | 576 | 0 | 0 | 0 | 0 | 288 | 101 | 259 | 6695 | 1931 | 8599 | 922 | 899 | 0 | 6699 | 0 | 0 | 2100 | 8051 | 8585 | 6736
2024-10-09 05:15 | 15 | 15 | 575 | 0 | 0 | 0 | 0 | 303 | 96 | 220 | 6705 | 1936 | 8599 | 922 | 900 | 0 | 6691 | 0 | 0 | 2100 | 8051 | 8586 | 6730
2024-10-09 05:30 | 15 | 15 | 584 | 0 | 4 | 0 | 0 | 306 | 99 | 230 | 6720 | 1957 | 8600 | 922 | 900 | 240 | 6704 | 0 | 0 | 2100 | 8050 | 8587 | 6738
2024-10-09 05:45 | 15 | 15 | 580 | 32 | 0 | 0 | 0 | 289 | 98 | 310 | 6728 | 1968 | 8601 | 922 | 900 | 0 | 6713 | 0 | 0 | 2100 | 8050 | 8588 | 6744
2024-10-09 06:00 | 15 | 15 | 573 | 119 | 0 | 0 | 0 | 304 | 101 | 243 | 6730 | 1975 | 8603 | 922 | 900 | 0 | 6721 | 1 | 1 | 2100 | 8048 | 8589 | 6750
2024-10-09 06:15 | 15 | 15 | 557 | 367 | 0 | 0 | 0 | 246 | 86 | 246 | 6730 | 1975 | 8603 | 921 | 900 | 0 | 6734 | 0 | 0 | 2100 | 8046 | 8590 | 6760
2024-10-09 06:30 | 15 | 15 | 533 | 632 | 0 | 0 | 0 | 278 | 95 | 243 | 6745 | 1994 | 8605 | 922 | 900 | 0 | 6753 | 0 | 0 | 2100 | 8048 | 8592 | 6779
2024-10-09 06:45 | 15 | 15 | 463 | 1517 | 0 | 0 | 0 | 292 | 98 | 237 | 6754 | 1997 | 8607 | 922 | 900 | 0 | 6811 | 0 | 0 | 2100 | 8046 | 8595 | 6829
2024-10-09 07:00 | 15 | 2 | 456 | 1957 | 0 | 0 | 0 | 261 | 109 | 268 | 6757 | 2010 | 8609 | 922 | 900 | 0 | 6865 | 0 | 0 | 2100 | 8049 | 8596 | 6895
2024-10-09 07:15 | 15 | 0 | 458 | 1366 | 0 | 0 | 0 | 289 | 111 | 267 | 6777 | 2035 | 8610 | 922 | 900 | 0 | 6882 | 0 | 0 | 2100 | 8048 | 8597 | 6936
2024-10-09 07:30 | 15 | 0 | 456 | 1579 | 0 | 0 | 0 | 304 | 118 | 235 | 6817 | 2087 | 8613 | 923 | 900 | 0 | 6895 | 0 | 0 | 2100 | 8049 | 8600 | 6953
2024-10-09 07:45 | 15 | 0 | 455 | 2041 | 0 | 0 | 0 | 286 | 100 | 226 | 6850 | 2120 | 8615 | 922 | 899 | 0 | 6930 | 0 | 0 | 2100 | 8051 | 8602 | 7005
2024-10-09 08:00 | 15 | 0 | 454 | 1820 | 0 | 0 | 0 | 299 | 127 | 215 | 6885 | 2174 | 8617 | 922 | 899 | 0 | 6965 | 0 | 0 | 2100 | 8052 | 8604 | 7048
2024-10-09 08:15 | 15 | 0 | 454 | 2148 | 0 | 0 | 0 | 288 | 127 | 255 | 6897 | 2195 | 8617 | 923 | 900 | 0 | 7005 | 0 | 0 | 2100 | 8047 | 8604 | 7095
2024-10-09 08:30 | 15 | 0 | 453 | 3089 | 0 | 0 | 0 | 248 | 100 | 204 | 6917 | 2228 | 8618 | 923 | 899 | 0 | 7064 | 0 | 0 | 2100 | 8051 | 8605 | 7164
2024-10-09 08:45 | 15 | 0 | 452 | 4175 | 0 | 0 | 0 | 204 | 97 | 279 | 6951 | 2267 | 8617 | 923 | 900 | 0 | 7177 | 0 | 0 | 2100 | 8053 | 8605 | 7274
2024-10-09 09:00 | 15 | 0 | 451 | 5015 | 0 | 0 | 0 | 327 | 91 | 212 | 7025 | 2391 | 8617 | 924 | 899 | 0 | 7296 | 0 | 0 | 2100 | 8052 | 8605 | 7393
2024-10-09 09:15 | 14 | 0 | 449 | 5908 | 0 | 0 | 0 | 274 | 114 | 324 | 7126 | 2549 | 8618 | 923 | 899 | 0 | 7445 | 0 | 0 | 2100 | 8058 | 8605 | 7513
2024-10-09 09:30 | 6 | 0 | 449 | 4723 | 0 | 0 | 0 | 285 | 130 | 237 | 7167 | 2590 | 8618 | 924 | 900 | 0 | 7526 | 0 | 0 | 2100 | 8062 | 8605 | 7576
2024-10-09 09:45 | 12 | 0 | 450 | 4487 | 0 | 0 | 0 | 304 | 156 | 278 | 7163 | 2581 | 8618 | 924 | 900 | 0 | 7527 | 0 | 0 | 2100 | 8064 | 8604 | 7590
2024-10-09 10:00 | 2 | 0 | 450 | 3327 | 0 | 0 | 0 | 290 | 120 | 249 | 7166 | 2591 | 8617 | 924 | 900 | 0 | 7556 | 0 | 0 | 2100 | 8066 | 8603 | 7622
2024-10-09 10:15 | 14 | 0 | 450 | 3626 | 0 | 0 | 0 | 290 | 103 | 203 | 7149 | 2561 | 8617 | 923 | 900 | 0 | 7478 | 0 | 0 | 2100 | 8070 | 8603 | 7550
2024-10-09 10:30 | 3 | 0 | 449 | 4081 | 0 | 0 | 0 | 277 | 110 | 209 | 7195 | 2633 | 8616 | 924 | 900 | 0 | 7524 | 0 | 0 | 2100 | 8073 | 8602 | 7605
2024-10-09 10:45 | 0 | 0 | 448 | 5425 | 0 | 0 | 0 | 292 | 85 | 191 | 7230 | 2667 | 8614 | 924 | 900 | 0 | 7559 | 0 | 0 | 2100 | 8079 | 8601 | 7638
2024-10-09 11:00 | 0 | 0 | 449 | 5579 | 0 | 0 | 0 | 313 | 124 | 314 | 7283 | 2760 | 8612 | 924 | 900 | 0 | 7680 | 0 | 0 | 2100 | 8086 | 8598 | 7760
2024-10-09 11:15 | 0 | 0 | 448 | 10025 | 0 | 0 | 0 | 308 | 129 | 246 | 7414 | 2897 | 8609 | 924 | 900 | 0 | 7769 | 0 | 0 | 2100 | 8105 | 8596 | 7838
2024-10-09 11:30 | 0 | 0 | 447 | 6637 | 0 | 0 | 0 | 313 | 169 | 341 | 7397 | 2884 | 8608 | 924 | 899 | 0 | 7866 | 0 | 0 | 2100 | 8114 | 8595 | 7952
2024-10-09 11:45 | 0 | 0 | 447 | 5423 | 0 | 0 | 0 | 306 | 122 | 216 | 7367 | 2863 | 8607 | 924 | 900 | 0 | 7843 | 0 | 0 | 2100 | 8119 | 8593 | 7950
2024-10-09 12:00 | 0 | 0 | 446 | 6975 | 0 | 0 | 0 | 306 | 93 | 208 | 7437 | 2895 | 8604 | 924 | 899 | 0 | 7841 | 0 | 0 | 2100 | 8131 | 8590 | 7944
2024-10-09 12:15 | 0 | 0 | 447 | 7467 | 0 | 0 | 0 | 301 | 124 | 269 | 7417 | 2875 | 8603 | 924 | 900 | 0 | 7837 | 0 | 0 | 2100 | 8150 | 8588 | 7951
2024-10-09 12:30 | 0 | 0 | 446 | 10350 | 0 | 0 | 0 | 300 | 113 | 253 | 7569 | 3020 | 8601 | 925 | 899 | 0 | 7955 | 0 | 0 | 2100 | 8174 | 8586 | 8075
2024-10-09 12:45 | 0 | 0 | 448 | 4215 | 0 | 0 | 0 | 299 | 116 | 268 | 7423 | 2896 | 8600 | 925 | 899 | 0 | 7939 | 0 | 0 | 2100 | 8172 | 8585 | 8086
2024-10-09 13:00 | 0 | 0 | 448 | 4771 | 0 | 0 | 0 | 299 | 134 | 292 | 7392 | 2856 | 8598 | 924 | 900 | 0 | 7834 | 0 | 0 | 2100 | 8177 | 8583 | 7992
2024-10-09 13:15 | 2 | 0 | 454 | 2787 | 0 | 0 | 0 | 288 | 80 | 203 | 7297 | 2762 | 8597 | 924 | 900 | 0 | 7715 | 0 | 0 | 2100 | 8172 | 8582 | 7887
2024-10-09 13:30 | 10 | 0 | 450 | 2443 | 0 | 0 | 0 | 282 | 87 | 243 | 7248 | 2692 | 8596 | 923 | 900 | 0 | 7606 | 0 | 0 | 2100 | 8170 | 8580 | 7774
2024-10-09 13:45 | 0 | 0 | 449 | 2717 | 0 | 0 | 0 | 294 | 86 | 190 | 7235 | 2671 | 8593 | 924 | 900 | 0 | 7537 | 0 | 0 | 2100 | 8168 | 8578 | 7693
2024-10-09 14:00 | 2 | 0 | 453 | 2925 | 0 | 0 | 0 | 294 | 77 | 163 | 7241 | 2692 | 8592 | 924 | 900 | 0 | 7533 | 0 | 0 | 2100 | 8172 | 8576 | 7677
2024-10-09 14:15 | 15 | 5 | 456 | 1193 | 0 | 0 | 0 | 286 | 64 | 137 | 7173 | 2585 | 8591 | 923 | 899 | 0 | 7461 | 0 | 0 | 2100 | 8166 | 8576 | 7590
2024-10-09 14:30 | 15 | 15 | 893 | 580 | 1250 | 0 | 0 | 198 | 117 | 497 | 6987 | 2334 | 8591 | 923 | 900 | 9588 | 7257 | 4 | 2 | 2100 | 8158 | 8575 | 7370
2024-10-09 14:45 | 15 | 15 | 862 | 555 | 1318 | 3 | 18 | 214 | 110 | 277 | 6853 | 2133 | 8591 | 923 | 900 | 11026 | 6993 | 9 | 1 | 2100 | 8152 | 8575 | 7147
2024-10-09 15:00 | 15 | 15 | 798 | 670 | 356 | 0 | 0 | 235 | 102 | 305 | 6828 | 2101 | 8591 | 923 | 900 | 2157 | 6905 | 3 | 1 | 2100 | 8150 | 8576 | 7050
2024-10-09 15:15 | 15 | 15 | 655 | 615 | 180 | 0 | 0 | 233 | 105 | 250 | 6820 | 2089 | 8593 | 923 | 900 | 1199 | 6871 | 2 | 1 | 2100 | 8146 | 8578 | 6993
2024-10-09 15:30 | 15 | 15 | 844 | 608 | 52 | 0 | 0 | 250 | 83 | 198 | 6812 | 2079 | 8594 | 922 | 900 | 479 | 6852 | 0 | 0 | 2100 | 8143 | 8579 | 6952
2024-10-09 15:45 | 15 | 15 | 767 | 850 | 180 | 2 | 26 | 227 | 96 | 286 | 6810 | 2071 | 8593 | 922 | 900 | 3595 | 6859 | 1 | 1 | 2100 | 8141 | 8578 | 6937
2024-10-09 16:00 | 15 | 15 | 629 | 567 | 256 | 0 | 0 | 191 | 83 | 434 | 6785 | 2049 | 8593 | 923 | 900 | 1918 | 6834 | 3 | 1 | 2100 | 8139 | 8578 | 6903
2024-10-09 16:15 | 15 | 15 | 705 | 527 | 48 | 0 | 0 | 285 | 77 | 295 | 6797 | 2055 | 8594 | 922 | 900 | 479 | 6821 | 1 | 1 | 2100 | 8136 | 8580 | 6886
2024-10-09 16:30 | 15 | 15 | 675 | 227 | 88 | 0 | 0 | 326 | 70 | 171 | 6817 | 2083 | 8595 | 922 | 900 | 959 | 6824 | 0 | 0 | 2100 | 8133 | 8581 | 6883
2024-10-09 16:45 | 15 | 15 | 855 | 169 | 843 | 0 | 0 | 299 | 56 | 179 | 6811 | 2074 | 8596 | 922 | 899 | 11266 | 6823 | 2 | 1 | 2100 | 8131 | 8582 | 6873
2024-10-09 17:00 | 15 | 15 | 768 | 104 | 807 | 0 | 0 | 278 | 53 | 134 | 6797 | 2060 | 8598 | 922 | 900 | 6472 | 6809 | 6 | 1 | 2100 | 8128 | 8584 | 6856
2024-10-09 17:15 | 15 | 15 | 618 | 37 | 112 | 0 | 0 | 289 | 77 | 194 | 6802 | 2064 | 8600 | 922 | 900 | 1438 | 6801 | 3 | 1 | 2100 | 8127 | 8586 | 6848
2024-10-09 17:30 | 15 | 15 | 800 | 4 | 168 | 0 | 0 | 283 | 72 | 148 | 6798 | 2058 | 8602 | 922 | 900 | 2157 | 6796 | 5 | 1 | 2100 | 8124 | 8588 | 6838
2024-10-09 17:45 | 15 | 15 | 717 | 0 | 172 | 0 | 0 | 259 | 76 | 237 | 6799 | 2062 | 8604 | 922 | 900 | 1438 | 6793 | 5 | 1 | 2100 | 8123 | 8589 | 6834
2024-10-09 18:00 | 15 | 15 | 680 | 0 | 88 | 0 | 0 | 262 | 76 | 264 | 6783 | 2043 | 8604 | 923 | 900 | 479 | 6785 | 3 | 1 | 2100 | 8119 | 8590 | 6824
2024-10-09 18:15 | 15 | 15 | 803 | 0 | 356 | 0 | 0 | 272 | 66 | 170 | 6783 | 2042 | 8606 | 922 | 900 | 3356 | 6781 | 12 | 2 | 2100 | 8116 | 8592 | 6819
2024-10-09 18:30 | 15 | 15 | 761 | 0 | 232 | 0 | 0 | 271 | 70 | 206 | 6768 | 2020 | 8607 | 922 | 900 | 1678 | 6770 | 8 | 1 | 2100 | 8116 | 8593 | 6809
2024-10-09 18:45 | 15 | 15 | 727 | 0 | 232 | 0 | 0 | 270 | 72 | 141 | 6760 | 2013 | 8608 | 922 | 900 | 1678 | 6761 | 6 | 1 | 2100 | 8115 | 8594 | 6799
2024-10-09 19:00 | 15 | 15 | 791 | 0 | 392 | 0 | 0 | 244 | 72 | 161 | 6760 | 2010 | 8609 | 922 | 900 | 2157 | 6754 | 8 | 1 | 2100 | 8112 | 8595 | 6793
2024-10-09 19:15 | 15 | 15 | 653 | 0 | 208 | 0 | 0 | 268 | 66 | 126 | 6760 | 2010 | 8611 | 922 | 900 | 1438 | 6752 | 5 | 1 | 2100 | 8111 | 8597 | 6789
2024-10-09 19:30 | 15 | 15 | 669 | 0 | 132 | 0 | 0 | 264 | 70 | 144 | 6760 | 2010 | 8613 | 922 | 900 | 719 | 6752 | 4 | 1 | 2100 | 8109 | 8600 | 6786
2024-10-09 19:45 | 15 | 15 | 692 | 0 | 104 | 0 | 0 | 229 | 81 | 171 | 6760 | 2011 | 8615 | 922 | 900 | 719 | 6749 | 3 | 1 | 2100 | 8108 | 8602 | 6785
2024-10-09 20:00 | 15 | 15 | 749 | 0 | 132 | 0 | 0 | 199 | 113 | 289 | 6757 | 2007 | 8616 | 922 | 900 | 1199 | 6751 | 5 | 1 | 2100 | 8107 | 8602 | 6783
2024-10-09 20:15 | 15 | 15 | 616 | 0 | 100 | 0 | 0 | 207 | 97 | 208 | 6760 | 2010 | 8617 | 923 | 900 | 1199 | 6751 | 4 | 1 | 2100 | 8102 | 8603 | 6783
2024-10-09 20:30 | 15 | 15 | 599 | 0 | 4 | 0 | 0 | 223 | 94 | 234 | 6760 | 2010 | 8618 | 922 | 900 | 240 | 6750 | 0 | 0 | 2100 | 8102 | 8604 | 6782
2024-10-09 20:45 | 15 | 15 | 595 | 0 | 4 | 0 | 0 | 211 | 90 | 177 | 6760 | 2009 | 8617 | 922 | 900 | 240 | 6747 | 1 | 1 | 2100 | 8100 | 8603 | 6778
2024-10-09 21:00 | 15 | 15 | 586 | 0 | 4 | 0 | 0 | 236 | 82 | 220 | 6760 | 2010 | 8616 | 922 | 900 | 240 | 6748 | 0 | 0 | 2100 | 8099 | 8602 | 6777
2024-10-09 21:15 | 15 | 15 | 628 | 0 | 8 | 0 | 0 | 229 | 89 | 185 | 6761 | 2011 | 8615 | 922 | 899 | 240 | 6749 | 0 | 0 | 2100 | 8098 | 8602 | 6777
2024-10-09 21:30 | 15 | 15 | 643 | 0 | 48 | 0 | 0 | 202 | 88 | 197 | 6760 | 2011 | 8615 | 922 | 900 | 240 | 6751 | 1 | 1 | 2100 | 8096 | 8601 | 6779
2024-10-09 21:45 | 15 | 15 | 609 | 0 | 24 | 0 | 0 | 213 | 94 | 157 | 6751 | 2000 | 8615 | 923 | 899 | 240 | 6746 | 1 | 1 | 2100 | 8093 | 8601 | 6774
2024-10-09 22:00 | 15 | 15 | 601 | 0 | 8 | 0 | 0 | 221 | 81 | 147 | 6747 | 1993 | 8615 | 922 | 900 | 240 | 6739 | 1 | 1 | 2100 | 8093 | 8602 | 6766
2024-10-09 22:15 | 15 | 15 | 589 | 0 | 0 | 0 | 0 | 204 | 99 | 212 | 6737 | 1984 | 8615 | 922 | 900 | 0 | 6732 | 0 | 0 | 2100 | 8092 | 8601 | 6759
2024-10-09 22:30 | 15 | 15 | 584 | 0 | 0 | 0 | 0 | 209 | 97 | 254 | 6730 | 1972 | 8614 | 922 | 900 | 0 | 6721 | 0 | 0 | 2100 | 8087 | 8600 | 6752
2024-10-09 22:45 | 15 | 15 | 579 | 0 | 4 | 0 | 0 | 204 | 95 | 231 | 6722 | 1963 | 8613 | 922 | 900 | 240 | 6717 | 1 | 1 | 2100 | 8087 | 8599 | 6746
2024-10-09 23:00 | 15 | 15 | 565 | 0 | 0 | 0 | 0 | 184 | 117 | 330 | 6720 | 1960 | 8612 | 921 | 900 | 0 | 6710 | 0 | 0 | 2100 | 8087 | 8598 | 6742
2024-10-09 23:15 | 15 | 15 | 565 | 0 | 0 | 0 | 0 | 222 | 93 | 191 | 6712 | 1951 | 8611 | 922 | 900 | 0 | 6704 | 0 | 0 | 2100 | 8087 | 8598 | 6738
2024-10-09 23:30 | 15 | 15 | 569 | 0 | 0 | 0 | 0 | 232 | 95 | 326 | 6710 | 1951 | 8611 | 921 | 899 | 0 | 6704 | 0 | 0 | 2100 | 8085 | 8597 | 6735
2024-10-09 23:45 | 15 | 15 | 577 | 0 | 0 | 0 | 0 | 259 | 86 | 184 | 6710 | 1949 | 8611 | 922 | 899 | 0 | 6699 | 0 | 0 | 2100 | 8082 | 8597 | 6731
2024-10-10 | 15 | 15 | 582 | 0 | 0 | 0 | 0 | 266 | 84 | 205 | 6710 | 1948 | 8610 | 921 | 900 | 0 | 6697 | 0 | 0 | 2100 | 8082 | 8597 | 6726
2024-10-10 00:15 | 15 | 15 | 560 | 0 | 4 | 0 | 0 | 182 | 123 | 256 | 6709 | 1945 | 8610 | 922 | 900 | 240 | 6698 | 0 | 0 | 2100 | 8056 | 8597 | 6743
2024-10-10 00:30 | 15 | 15 | 556 | 0 | 0 | 0 | 0 | 238 | 89 | 255 | 6695 | 1887 | 8609 | 922 | 900 | 0 | 6694 | 0 | 0 | 2100 | 8062 | 8595 | 6735
2024-10-10 00:45 | 15 | 15 | 579 | 0 | 0 | 0 | 0 | 257 | 68 | 96 | 6689 | 1921 | 8606 | 922 | 899 | 0 | 6680 | 0 | 0 | 2100 | 8064 | 8592 | 6712
2024-10-10 01:00 | 15 | 15 | 588 | 0 | 0 | 0 | 0 | 250 | 84 | 157 | 6677 | 1909 | 8605 | 922 | 900 | 0 | 6669 | 0 | 0 | 2100 | 8064 | 8591 | 6697
2024-10-10 01:15 | 15 | 15 | 590 | 0 | 0 | 0 | 0 | 227 | 78 | 110 | 6670 | 1899 | 8604 | 922 | 900 | 0 | 6661 | 0 | 0 | 2100 | 8061 | 8590 | 6687
2024-10-10 01:30 | 15 | 15 | 596 | 0 | 4 | 0 | 0 | 224 | 83 | 145 | 6661 | 1889 | 8603 | 922 | 900 | 240 | 6653 | 0 | 0 | 2100 | 8060 | 8589 | 6678
2024-10-10 01:45 | 15 | 15 | 577 | 0 | 0 | 0 | 0 | 199 | 101 | 170 | 6667 | 1887 | 8603 | 922 | 900 | 0 | 6649 | 0 | 0 | 2100 | 8058 | 8590 | 6671
2024-10-10 02:00 | 15 | 15 | 547 | 0 | 0 | 0 | 0 | 189 | 107 | 176 | 6710 | 1907 | 8602 | 922 | 900 | 0 | 6659 | 0 | 0 | 2100 | 8060 | 8588 | 6679
2024-10-10 02:15 | 15 | 15 | 533 | 0 | 0 | 0 | 0 | 253 | 74 | 131 | 6725 | 1902 | 8600 | 922 | 900 | 0 | 6657 | 0 | 0 | 2100 | 8058 | 8587 | 6672
2024-10-10 02:30 | 15 | 15 | 541 | 0 | 4 | 0 | 0 | 301 | 38 | 76 | 6673 | 1879 | 8600 | 921 | 900 | 240 | 6636 | 0 | 0 | 2100 | 8058 | 8587 | 6657
2024-10-10 02:45 | 15 | 15 | 515 | 0 | 0 | 0 | 0 | 340 | 92 | 166 | 6716 | 1863 | 8601 | 922 | 900 | 0 | 6622 | 0 | 0 | 2100 | 8058 | 8587 | 6646
2024-10-10 03:00 | 15 | 15 | 495 | 0 | 0 | 0 | 0 | 306 | 73 | 132 | 6719 | 1870 | 8601 | 922 | 900 | 0 | 6630 | 0 | 0 | 2100 | 8055 | 8587 | 6649
2024-10-10 03:15 | 15 | 15 | 495 | 0 | 0 | 0 | 0 | 286 | 106 | 155 | 6682 | 1866 | 8601 | 922 | 899 | 0 | 6627 | 0 | 0 | 2100 | 8054 | 8587 | 6645
2024-10-10 03:30 | 15 | 15 | 486 | 0 | 0 | 0 | 0 | 287 | 109 | 146 | 6699 | 1865 | 8601 | 922 | 900 | 0 | 6625 | 0 | 0 | 2100 | 8057 | 8587 | 6645
2024-10-10 03:45 | 15 | 15 | 485 | 0 | 4 | 0 | 0 | 268 | 103 | 186 | 6695 | 1867 | 8601 | 922 | 900 | 240 | 6626 | 0 | 0 | 2100 | 8052 | 8587 | 6643
2024-10-10 04:00 | 15 | 15 | 476 | 0 | 0 | 0 | 0 | 279 | 88 | 164 | 6708 | 1864 | 8602 | 922 | 899 | 0 | 6624 | 0 | 0 | 2100 | 8048 | 8589 | 6639
2024-10-10 04:15 | 15 | 15 | 468 | 0 | 0 | 0 | 0 | 256 | 51 | 113 | 6716 | 1869 | 8603 | 922 | 900 | 0 | 6628 | 0 | 0 | 2100 | 8049 | 8589 | 6647
2024-10-10 04:30 | 15 | 15 | 479 | 0 | 0 | 0 | 0 | 275 | 81 | 152 | 6699 | 1871 | 8603 | 922 | 900 | 0 | 6631 | 0 | 0 | 2100 | 8050 | 8589 | 6644
2024-10-10 04:45 | 15 | 15 | 487 | 0 | 4 | 0 | 0 | 308 | 81 | 198 | 6689 | 1869 | 8605 | 922 | 900 | 240 | 6629 | 0 | 0 | 2100 | 8047 | 8592 | 6636
2024-10-10 05:00 | 15 | 15 | 491 | 0 | 0 | 0 | 0 | 309 | 106 | 217 | 6703 | 1869 | 8607 | 922 | 900 | 0 | 6628 | 0 | 0 | 2100 | 8047 | 8594 | 6637
2024-10-10 05:15 | 15 | 15 | 503 | 0 | 0 | 0 | 0 | 217 | 52 | 124 | 6689 | 1876 | 8610 | 922 | 900 | 0 | 6633 | 0 | 0 | 2100 | 8045 | 8596 | 6642
2024-10-10 05:30 | 15 | 15 | 507 | 7 | 4 | 0 | 0 | 217 | 92 | 162 | 6697 | 1881 | 8611 | 922 | 900 | 240 | 6638 | 0 | 0 | 2100 | 8045 | 8597 | 6647
2024-10-10 05:45 | 15 | 15 | 511 | 106 | 0 | 0 | 0 | 262 | 89 | 132 | 6695 | 1889 | 8610 | 921 | 899 | 0 | 6645 | 0 | 0 | 2100 | 8043 | 8597 | 6649
2024-10-10 06:00 | 15 | 15 | 464 | 535 | 0 | 0 | 0 | 289 | 93 | 156 | 6728 | 1919 | 8612 | 922 | 900 | 0 | 6671 | 0 | 0 | 2100 | 8043 | 8599 | 6677
2024-10-10 06:15 | 15 | 1 | 458 | 621 | 0 | 0 | 0 | 269 | 64 | 135 | 6754 | 2005 | 8614 | 922 | 900 | 0 | 6773 | 0 | 0 | 2100 | 8044 | 8601 | 6792
2024-10-10 06:30 | 15 | 0 | 454 | 1127 | 0 | 0 | 0 | 245 | 115 | 221 | 6775 | 2025 | 8615 | 922 | 900 | 0 | 6803 | 0 | 0 | 2100 | 8040 | 8602 | 6844
2024-10-10 06:45 | 15 | 0 | 454 | 1777 | 0 | 0 | 0 | 353 | 86 | 191 | 6803 | 2059 | 8615 | 923 | 900 | 0 | 6933 | 0 | 0 | 2100 | 8040 | 8603 | 7005
2024-10-10 07:00 | 15 | 0 | 455 | 1589 | 0 | 0 | 0 | 203 | 83 | 171 | 6804 | 2073 | 8616 | 923 | 899 | 0 | 6970 | 0 | 0 | 2100 | 8043 | 8603 | 6990
2024-10-10 07:15 | 15 | 0 | 453 | 2881 | 0 | 0 | 0 | 139 | 113 | 382 | 6823 | 2088 | 8616 | 923 | 900 | 0 | 7033 | 0 | 0 | 2100 | 8041 | 8604 | 7060
2024-10-10 07:30 | 15 | 0 | 454 | 2721 | 0 | 0 | 0 | 24 | 126 | 322 | 6862 | 2146 | 8617 | 923 | 900 | 0 | 7163 | 0 | 0 | 2100 | 8041 | 8605 | 7177
2024-10-10 07:45 | 15 | 0 | 452 | 3021 | 0 | 0 | 0 | 327 | 108 | 262 | 6884 | 2165 | 8619 | 923 | 899 | 0 | 7126 | 0 | 0 | 2100 | 8042 | 8606 | 7125
2024-10-10 08:00 | 15 | 0 | 453 | 3462 | 0 | 0 | 0 | 122 | 111 | 275 | 6920 | 2231 | 8620 | 923 | 899 | 0 | 7227 | 0 | 0 | 2100 | 8045 | 8608 | 7241
2024-10-10 08:15 | 15 | 0 | 453 | 3399 | 0 | 0 | 0 | 90 | 157 | 479 | 6885 | 2159 | 8622 | 923 | 900 | 0 | 7177 | 0 | 0 | 2100 | 8045 | 8609 | 7194
2024-10-10 08:30 | 15 | 0 | 452 | 4017 | 0 | 0 | 0 | 82 | 141 | 331 | 6909 | 2221 | 8623 | 923 | 900 | 0 | 7194 | 0 | 0 | 2100 | 8045 | 8610 | 7231
2024-10-10 08:45 | 14 | 0 | 451 | 5814 | 0 | 0 | 0 | 9 | 154 | 304 | 7015 | 2373 | 8623 | 924 | 900 | 0 | 7307 | 0 | 0 | 2100 | 8052 | 8610 | 7352
2024-10-10 09:00 | 13 | 0 | 451 | 6521 | 0 | 0 | 0 | 80 | 150 | 336 | 7060 | 2417 | 8623 | 923 | 899 | 0 | 7476 | 0 | 0 | 2100 | 8052 | 8611 | 7494
2024-10-10 09:15 | 15 | 0 | 451 | 5326 | 0 | 0 | 0 | 124 | 205 | 364 | 7014 | 2355 | 8623 | 924 | 898 | 0 | 7439 | 0 | 0 | 2100 | 8055 | 8611 | 7441
2024-10-10 09:30 | 15 | 0 | 451 | 7722 | 0 | 0 | 0 | 77 | 191 | 451 | 7072 | 2427 | 8624 | 925 | 899 | 0 | 7420 | 0 | 0 | 2100 | 8059 | 8611 | 7453
2024-10-10 09:45 | 14 | 0 | 450 | 7852 | 0 | 0 | 0 | 96 | 182 | 415 | 7101 | 2516 | 8624 | 924 | 900 | 0 | 7493 | 0 | 0 | 2100 | 8066 | 8611 | 7519
2024-10-10 10:00 | 5 | 0 | 449 | 7140 | 0 | 0 | 0 | 111 | 144 | 415 | 7162 | 2587 | 8622 | 924 | 899 | 0 | 7543 | 0 | 0 | 2100 | 8073 | 8609 | 7577
2024-10-10 10:15 | 14 | 0 | 451 | 5637 | 0 | 0 | 0 | 37 | 210 | 434 | 7096 | 2467 | 8623 | 924 | 899 | 0 | 7521 | 0 | 0 | 2100 | 8080 | 8609 | 7558
2024-10-10 10:30 | 13 | 1 | 496 | 5735 | 0 | 0 | 0 | 0 | 185 | 393 | 7082 | 2474 | 8623 | 924 | 899 | 0 | 7486 | 0 | 0 | 2100 | 8088 | 8609 | 7544
2024-10-10 10:45 | 15 | 15 | 762 | 2690 | 148 | 0 | 0 | 13 | 187 | 398 | 6951 | 2259 | 8622 | 923 | 899 | 1918 | 7341 | 1 | 1 | 2100 | 8089 | 8607 | 7411
2024-10-10 11:00 | 15 | 15 | 640 | 2147 | 152 | 0 | 0 | 5 | 201 | 386 | 6863 | 2155 | 8619 | 923 | 900 | 2637 | 7142 | 2 | 1 | 2100 | 8090 | 8605 | 7235
2024-10-10 11:15 | 15 | 15 | 471 | 2981 | 4 | 0 | 0 | 20 | 144 | 317 | 6839 | 2115 | 8618 | 922 | 899 | 240 | 7021 | 0 | 0 | 2100 | 8097 | 8603 | 7131
2024-10-10 11:30 | 15 | 13 | 460 | 3150 | 0 | 0 | 0 | 58 | 124 | 294 | 6847 | 2116 | 8615 | 923 | 899 | 0 | 7057 | 0 | 0 | 2100 | 8097 | 8601 | 7168
2024-10-10 11:45 | 15 | 0 | 454 | 2521 | 0 | 0 | 0 | 91 | 91 | 323 | 6859 | 2139 | 8613 | 923 | 900 | 0 | 7033 | 0 | 0 | 2100 | 8099 | 8598 | 7157
2024-10-10 12:00 | 15 | 0 | 454 | 2471 | 0 | 1 | 10 | 159 | 93 | 188 | 6887 | 2177 | 8611 | 923 | 900 | 0 | 7036 | 0 | 0 | 2100 | 8103 | 8596 | 7169
2024-10-10 12:15 | 15 | 12 | 770 | 1703 | 44 | 1 | 12 | 357 | 103 | 269 | 6927 | 2230 | 8609 | 922 | 899 | 479 | 7041 | 0 | 0 | 2100 | 8101 | 8595 | 7171
2024-10-10 12:30 | 15 | 15 | 621 | 2388 | 44 | 1 | 12 | 6 | 152 | 265 | 6886 | 2184 | 8609 | 923 | 900 | 479 | 7028 | 0 | 0 | 2100 | 8103 | 8595 | 7138
2024-10-10 12:45 | 15 | 15 | 608 | 2322 | 4 | 0 | 0 | 1 | 187 | 336 | 6869 | 2143 | 8607 | 923 | 900 | 240 | 7021 | 0 | 0 | 2100 | 8105 | 8593 | 7118
2024-10-10 13:00 | 15 | 15 | 769 | 2258 | 68 | 0 | 0 | 6 | 184 | 336 | 6869 | 2151 | 8605 | 923 | 899 | 719 | 7002 | 1 | 1 | 2100 | 8105 | 8591 | 7091
2024-10-10 13:15 | 15 | 15 | 823 | 991 | 148 | 0 | 0 | 358 | 226 | 413 | 6854 | 2131 | 8604 | 922 | 900 | 959 | 6957 | 2 | 1 | 2100 | 8105 | 8590 | 7033
2024-10-10 13:30 | 15 | 15 | 805 | 1591 | 88 | 0 | 0 | 19 | 143 | 365 | 6847 | 2114 | 8603 | 923 | 900 | 719 | 6917 | 2 | 1 | 2100 | 8106 | 8589 | 6983
2024-10-10 13:45 | 15 | 15 | 787 | 1521 | 144 | 0 | 0 | 359 | 123 | 292 | 6861 | 2136 | 8600 | 922 | 899 | 2397 | 6933 | 1 | 1 | 2100 | 8105 | 8586 | 6982
2024-10-10 14:00 | 15 | 15 | 881 | 531 | 415 | 0 | 0 | 14 | 163 | 584 | 6851 | 2129 | 8599 | 923 | 900 | 4794 | 6905 | 3 | 1 | 2100 | 8102 | 8585 | 6948
2024-10-10 14:15 | 15 | 15 | 770 | 767 | 208 | 0 | 0 | 0 | 131 | 288 | 6822 | 2091 | 8598 | 922 | 900 | 2876 | 6875 | 2 | 1 | 2100 | 8099 | 8584 | 6923
2024-10-10 14:30 | 15 | 15 | 566 | 1059 | 12 | 1 | 17 | 19 | 176 | 387 | 6815 | 2087 | 8597 | 922 | 900 | 240 | 6873 | 1 | 1 | 2100 | 8099 | 8583 | 6915
2024-10-10 14:45 | 15 | 15 | 678 | 787 | 24 | 0 | 0 | 11 | 173 | 321 | 6825 | 2095 | 8599 | 922 | 899 | 479 | 6866 | 0 | 0 | 2100 | 8101 | 8585 | 6910
2024-10-10 15:00 | 15 | 15 | 599 | 645 | 12 | 4 | 14 | 12 | 171 | 444 | 6824 | 2096 | 8600 | 922 | 900 | 240 | 6865 | 1 | 1 | 2100 | 8095 | 8586 | 6904
2024-10-10 15:15 | 15 | 15 | 708 | 499 | 0 | 1 | 10 | 42 | 150 | 374 | 6812 | 2073 | 8600 | 923 | 899 | 0 | 6853 | 1 | 1 | 2100 | 8094 | 8586 | 6892
2024-10-10 15:30 | 15 | 15 | 584 | 263 | 0 | 1 | 12 | 41 | 141 | 275 | 6803 | 2061 | 8601 | 923 | 900 | 0 | 6831 | 0 | 0 | 2100 | 8089 | 8587 | 6876
2024-10-10 15:45 | 15 | 15 | 679 | 137 | 8 | 0 | 0 | 36 | 129 | 263 | 6801 | 2063 | 8601 | 922 | 900 | 240 | 6815 | 0 | 0 | 2100 | 8089 | 8587 | 6861
2024-10-10 16:00 | 15 | 15 | 642 | 52 | 32 | 0 | 0 | 15 | 152 | 340 | 6799 | 2061 | 8601 | 922 | 900 | 240 | 6804 | 1 | 1 | 2100 | 8086 | 8587 | 6850
2024-10-10 16:15 | 15 | 15 | 669 | 48 | 12 | 0 | 0 | 33 | 152 | 347 | 6783 | 2038 | 8604 | 922 | 900 | 240 | 6791 | 0 | 0 | 2100 | 8084 | 8590 | 6834
2024-10-10 16:30 | 15 | 15 | 678 | 22 | 92 | 0 | 0 | 28 | 141 | 269 | 6787 | 2046 | 8604 | 923 | 899 | 479 | 6785 | 1 | 1 | 2100 | 8082 | 8590 | 6827
2024-10-10 16:45 | 15 | 15 | 689 | 22 | 112 | 0 | 0 | 38 | 142 | 302 | 6790 | 2048 | 8604 | 922 | 899 | 719 | 6786 | 1 | 1 | 2100 | 8081 | 8591 | 6824
2024-10-10 17:00 | 15 | 15 | 807 | 19 | 172 | 0 | 0 | 39 | 147 | 339 | 6777 | 2037 | 8606 | 922 | 899 | 959 | 6778 | 2 | 1 | 2100 | 8079 | 8592 | 6818
2024-10-10 17:15 | 15 | 15 | 698 | 3 | 168 | 0 | 0 | 53 | 163 | 346 | 6775 | 2031 | 8608 | 923 | 900 | 959 | 6771 | 2 | 1 | 2100 | 8077 | 8594 | 6811
2024-10-10 17:30 | 15 | 15 | 656 | 0 | 28 | 0 | 0 | 46 | 151 | 349 | 6780 | 2037 | 8608 | 923 | 899 | 240 | 6771 | 1 | 1 | 2100 | 8076 | 8594 | 6810
2024-10-10 17:45 | 15 | 15 | 791 | 0 | 112 | 0 | 0 | 46 | 167 | 391 | 6781 | 2041 | 8609 | 922 | 900 | 719 | 6775 | 1 | 1 | 2100 | 8074 | 8595 | 6811
2024-10-10 18:00 | 15 | 15 | 772 | 0 | 188 | 0 | 0 | 58 | 183 | 427 | 6781 | 2037 | 8610 | 922 | 899 | 1199 | 6774 | 3 | 1 | 2100 | 8073 | 8596 | 6810
2024-10-10 18:15 | 15 | 15 | 878 | 0 | 116 | 0 | 0 | 32 | 141 | 298 | 6763 | 2016 | 8611 | 922 | 900 | 719 | 6766 | 2 | 1 | 2100 | 8074 | 8597 | 6802
2024-10-10 18:30 | 15 | 15 | 794 | 0 | 124 | 0 | 0 | 46 | 111 | 273 | 6768 | 2020 | 8612 | 922 | 900 | 719 | 6757 | 1 | 1 | 2100 | 8070 | 8598 | 6797
2024-10-10 18:45 | 15 | 15 | 653 | 0 | 48 | 0 | 0 | 51 | 113 | 280 | 6770 | 2026 | 8612 | 922 | 899 | 479 | 6761 | 0 | 0 | 2100 | 8070 | 8598 | 6798
2024-10-10 19:00 | 15 | 15 | 665 | 0 | 16 | 0 | 0 | 61 | 91 | 238 | 6773 | 2029 | 8613 | 922 | 900 | 240 | 6765 | 1 | 1 | 2100 | 8066 | 8600 | 6799
2024-10-10 19:15 | 15 | 15 | 661 | 0 | 32 | 0 | 0 | 17 | 125 | 294 | 6770 | 2023 | 8615 | 922 | 900 | 240 | 6765 | 0 | 0 | 2100 | 8067 | 8601 | 6799
2024-10-10 19:30 | 15 | 15 | 720 | 0 | 52 | 0 | 0 | 38 | 155 | 441 | 6762 | 2012 | 8617 | 922 | 899 | 479 | 6759 | 0 | 0 | 2100 | 8064 | 8603 | 6796
2024-10-10 19:45 | 15 | 15 | 651 | 0 | 76 | 0 | 0 | 19 | 144 | 263 | 6751 | 2002 | 8619 | 922 | 900 | 479 | 6749 | 1 | 1 | 2100 | 8064 | 8605 | 6789
2024-10-10 20:00 | 15 | 15 | 631 | 0 | 20 | 0 | 0 | 5 | 110 | 296 | 6731 | 1975 | 8619 | 922 | 900 | 240 | 6737 | 0 | 0 | 2100 | 8063 | 8606 | 6777
2024-10-10 20:15 | 15 | 15 | 586 | 0 | 0 | 0 | 0 | 45 | 135 | 294 | 6730 | 1974 | 8620 | 922 | 900 | 0 | 6727 | 1 | 1 | 2100 | 8062 | 8606 | 6768
2024-10-10 20:30 | 15 | 15 | 573 | 0 | 4 | 0 | 0 | 34 | 149 | 327 | 6727 | 1970 | 8621 | 922 | 900 | 240 | 6721 | 0 | 0 | 2100 | 8060 | 8608 | 6763
2024-10-10 20:45 | 15 | 15 | 560 | 0 | 0 | 0 | 0 | 32 | 125 | 278 | 6713 | 1952 | 8623 | 922 | 900 | 0 | 6715 | 0 | 0 | 2100 | 8061 | 8609 | 6755
2024-10-10 21:00 | 15 | 15 | 549 | 0 | 0 | 0 | 0 | 78 | 77 | 180 | 6717 | 1955 | 8623 | 922 | 900 | 0 | 6711 | 0 | 0 | 2100 | 8056 | 8610 | 6750
2024-10-10 21:15 | 15 | 15 | 540 | 0 | 0 | 0 | 0 | 57 | 106 | 304 | 6733 | 1973 | 8623 | 923 | 900 | 0 | 6716 | 0 | 0 | 2100 | 8055 | 8609 | 6755
2024-10-10 21:30 | 15 | 15 | 544 | 0 | 0 | 0 | 0 | 33 | 138 | 274 | 6749 | 1991 | 8623 | 922 | 899 | 0 | 6730 | 0 | 0 | 2100 | 8055 | 8610 | 6764
2024-10-10 21:45 | 15 | 15 | 564 | 0 | 0 | 0 | 0 | 50 | 155 | 425 | 6747 | 1997 | 8623 | 922 | 899 | 0 | 6740 | 0 | 0 | 2100 | 8052 | 8610 | 6770
2024-10-10 22:00 | 15 | 15 | 614 | 0 | 0 | 0 | 0 | 29 | 181 | 363 | 6723 | 1966 | 8623 | 922 | 900 | 0 | 6730 | 0 | 0 | 2100 | 8054 | 8609 | 6764
2024-10-10 22:15 | 15 | 15 | 633 | 0 | 12 | 0 | 0 | 347 | 114 | 317 | 6721 | 1961 | 8621 | 922 | 900 | 240 | 6715 | 0 | 0 | 2100 | 8050 | 8607 | 6754
2024-10-10 22:30 | 15 | 15 | 619 | 0 | 4 | 0 | 0 | 16 | 112 | 226 | 6725 | 1966 | 8620 | 922 | 900 | 240 | 6718 | 0 | 0 | 2100 | 8050 | 8606 | 6754
2024-10-10 22:45 | 15 | 15 | 609 | 0 | 4 | 0 | 0 | 57 | 101 | 256 | 6724 | 1965 | 8620 | 922 | 900 | 240 | 6718 | 0 | 0 | 2100 | 8050 | 8605 | 6754
2024-10-10 23:00 | 15 | 15 | 593 | 0 | 4 | 0 | 0 | 53 | 107 | 184 | 6721 | 1964 | 8618 | 923 | 900 | 240 | 6718 | 0 | 0 | 2100 | 8049 | 8604 | 6752
2024-10-10 23:15 | 15 | 15 | 589 | 0 | 0 | 0 | 0 | 53 | 118 | 205 | 6720 | 1960 | 8618 | 922 | 900 | 0 | 6713 | 1 | 1 | 2100 | 8048 | 8604 | 6750
2024-10-10 23:30 | 15 | 15 | 582 | 0 | 0 | 0 | 0 | 48 | 98 | 238 | 6725 | 1969 | 8617 | 922 | 900 | 0 | 6715 | 0 | 0 | 2100 | 8048 | 8603 | 6751
2024-10-10 23:45 | 15 | 15 | 591 | 0 | 4 | 0 | 0 | 16 | 104 | 201 | 6741 | 1981 | 8616 | 922 | 899 | 240 | 6725 | 0 | 0 | 2100 | 8046 | 8603 | 6758
2024-10-11 | 15 | 15 | 590 | 0 | 0 | 0 | 0 | 25 | 102 | 193 | 6745 | 1990 | 8616 | 923 | 900 | 0 | 6734 | 0 | 0 | 2100 | 8043 | 8602 | 6764
2024-10-11 00:15 | 15 | 15 | 599 | 0 | 4 | 0 | 0 | 35 | 108 | 245 | 6750 | 2000 | 8614 | 922 | 900 | 240 | 6737 | 0 | 0 | 2100 | 8017 | 8600 | 6785
2024-10-11 00:30 | 15 | 15 | 584 | 0 | 4 | 0 | 0 | 52 | 82 | 236 | 6750 | 1953 | 8611 | 922 | 900 | 240 | 6741 | 0 | 0 | 2100 | 8026 | 8597 | 6785
2024-10-11 00:45 | 15 | 15 | 580 | 0 | 0 | 0 | 0 | 65 | 104 | 201 | 6755 | 2004 | 8609 | 922 | 900 | 0 | 6743 | 1 | 1 | 2100 | 8028 | 8595 | 6780
2024-10-11 01:00 | 15 | 15 | 576 | 0 | 0 | 0 | 0 | 11 | 119 | 281 | 6760 | 2010 | 8607 | 922 | 900 | 0 | 6747 | 0 | 0 | 2100 | 8025 | 8593 | 6783
2024-10-11 01:15 | 15 | 15 | 576 | 0 | 0 | 0 | 0 | 45 | 124 | 344 | 6756 | 2005 | 8604 | 922 | 900 | 0 | 6749 | 0 | 0 | 2100 | 8027 | 8590 | 6782
2024-10-11 01:30 | 15 | 15 | 578 | 0 | 0 | 0 | 0 | 43 | 117 | 301 | 6749 | 1996 | 8603 | 922 | 900 | 0 | 6743 | 0 | 0 | 2100 | 8024 | 8589 | 6773
2024-10-11 01:45 | 15 | 15 | 575 | 0 | 0 | 0 | 0 | 51 | 67 | 136 | 6750 | 2000 | 8603 | 922 | 900 | 0 | 6739 | 0 | 0 | 2100 | 8024 | 8589 | 6770
2024-10-11 02:00 | 15 | 15 | 575 | 0 | 4 | 0 | 0 | 359 | 119 | 196 | 6749 | 1995 | 8602 | 922 | 900 | 240 | 6737 | 0 | 0 | 2100 | 8023 | 8588 | 6767
2024-10-11 02:15 | 15 | 15 | 563 | 0 | 0 | 0 | 0 | 344 | 117 | 234 | 6748 | 1993 | 8602 | 922 | 900 | 0 | 6735 | 0 | 0 | 2100 | 8023 | 8588 | 6766
2024-10-11 02:30 | 15 | 15 | 558 | 0 | 0 | 0 | 0 | 359 | 124 | 196 | 6759 | 2008 | 8602 | 923 | 899 | 0 | 6743 | 0 | 0 | 2100 | 8020 | 8588 | 6773
2024-10-11 02:45 | 15 | 15 | 560 | 0 | 0 | 0 | 0 | 356 | 153 | 299 | 6762 | 2015 | 8601 | 922 | 899 | 0 | 6753 | 0 | 0 | 2100 | 8020 | 8587 | 6781
2024-10-11 03:00 | 15 | 15 | 564 | 0 | 0 | 0 | 0 | 350 | 133 | 264 | 6770 | 2021 | 8601 | 922 | 900 | 0 | 6757 | 0 | 0 | 2100 | 8022 | 8587 | 6786
2024-10-11 03:15 | 15 | 15 | 575 | 0 | 0 | 0 | 0 | 4 | 130 | 225 | 6770 | 2022 | 8600 | 922 | 899 | 0 | 6763 | 0 | 0 | 2100 | 8017 | 8586 | 6791
2024-10-11 03:30 | 15 | 15 | 575 | 0 | 0 | 0 | 0 | 347 | 127 | 240 | 6770 | 2021 | 8600 | 923 | 900 | 0 | 6762 | 0 | 0 | 2100 | 8017 | 8587 | 6792
2024-10-11 03:45 | 15 | 15 | 572 | 0 | 0 | 0 | 0 | 354 | 108 | 190 | 6770 | 2024 | 8601 | 923 | 900 | 0 | 6759 | 0 | 0 | 2100 | 8017 | 8588 | 6793
2024-10-11 04:00 | 15 | 15 | 574 | 0 | 0 | 0 | 0 | 353 | 97 | 152 | 6770 | 2021 | 8603 | 922 | 900 | 0 | 6761 | 0 | 0 | 2100 | 8017 | 8589 | 6793
2024-10-11 04:15 | 15 | 15 | 658 | 0 | 4 | 0 | 0 | 15 | 124 | 228 | 6770 | 2022 | 8603 | 922 | 900 | 240 | 6759 | 0 | 0 | 2100 | 8017 | 8590 | 6792
2024-10-11 04:30 | 15 | 15 | 690 | 0 | 4 | 0 | 0 | 4 | 131 | 217 | 6768 | 2020 | 8604 | 922 | 899 | 240 | 6759 | 0 | 0 | 2100 | 8017 | 8591 | 6792
2024-10-11 04:45 | 15 | 15 | 692 | 0 | 20 | 0 | 0 | 349 | 191 | 345 | 6771 | 2023 | 8605 | 922 | 900 | 240 | 6759 | 0 | 0 | 2100 | 8014 | 8591 | 6794
2024-10-11 05:00 | 15 | 15 | 797 | 0 | 76 | 0 | 0 | 5 | 172 | 297 | 6783 | 2034 | 8606 | 922 | 900 | 1199 | 6765 | 2 | 1 | 2100 | 8014 | 8592 | 6799
2024-10-11 05:15 | 15 | 15 | 819 | 0 | 164 | 0 | 0 | 8 | 187 | 359 | 6789 | 2048 | 8607 | 922 | 900 | 1918 | 6776 | 4 | 1 | 2100 | 8012 | 8593 | 6806
2024-10-11 05:30 | 15 | 15 | 651 | 0 | 96 | 0 | 0 | 26 | 224 | 443 | 6789 | 2043 | 8608 | 922 | 900 | 1199 | 6777 | 4 | 1 | 2100 | 8014 | 8594 | 6808
2024-10-11 05:45 | 15 | 15 | 627 | 15 | 4 | 0 | 0 | 2 | 204 | 513 | 6786 | 2043 | 8609 | 922 | 900 | 240 | 6775 | 2 | 1 | 2100 | 8010 | 8596 | 6809
2024-10-11 06:00 | 15 | 15 | 821 | 34 | 32 | 0 | 0 | 22 | 190 | 406 | 6791 | 2047 | 8611 | 921 | 900 | 719 | 6779 | 1 | 1 | 2100 | 8012 | 8597 | 6811
2024-10-11 06:15 | 15 | 15 | 798 | 39 | 80 | 0 | 0 | 24 | 186 | 378 | 6799 | 2059 | 8612 | 923 | 900 | 719 | 6787 | 3 | 1 | 2100 | 8009 | 8599 | 6818
2024-10-11 06:30 | 15 | 15 | 747 | 56 | 76 | 0 | 0 | 48 | 165 | 346 | 6800 | 2060 | 8614 | 922 | 900 | 719 | 6790 | 3 | 1 | 2100 | 8009 | 8601 | 6822
2024-10-11 06:45 | 15 | 15 | 604 | 187 | 56 | 0 | 0 | 36 | 186 | 453 | 6790 | 2049 | 8617 | 922 | 900 | 719 | 6789 | 3 | 1 | 2100 | 8007 | 8604 | 6822
2024-10-11 07:00 | 15 | 15 | 579 | 308 | 8 | 0 | 0 | 40 | 126 | 300 | 6782 | 2041 | 8618 | 922 | 899 | 240 | 6789 | 0 | 0 | 2100 | 8006 | 8604 | 6822
2024-10-11 07:15 | 15 | 15 | 721 | 334 | 8 | 0 | 0 | 31 | 159 | 408 | 6792 | 2053 | 8618 | 922 | 900 | 240 | 6795 | 0 | 0 | 2100 | 8005 | 8605 | 6828
2024-10-11 07:30 | 15 | 15 | 698 | 541 | 56 | 0 | 0 | 31 | 182 | 419 | 6793 | 2054 | 8619 | 922 | 899 | 479 | 6803 | 1 | 1 | 2100 | 8005 | 8606 | 6836
2024-10-11 07:45 | 15 | 15 | 844 | 720 | 200 | 0 | 0 | 40 | 192 | 382 | 6797 | 2057 | 8619 | 923 | 899 | 1438 | 6811 | 5 | 1 | 2100 | 8005 | 8605 | 6844
2024-10-11 08:00 | 15 | 15 | 784 | 679 | 443 | 0 | 0 | 26 | 218 | 545 | 6807 | 2071 | 8619 | 922 | 899 | 4554 | 6827 | 13 | 3 | 2100 | 8004 | 8606 | 6856
2024-10-11 08:15 | 15 | 15 | 881 | 547 | 252 | 0 | 0 | 4 | 317 | 791 | 6806 | 2074 | 8620 | 922 | 900 | 1678 | 6825 | 16 | 2 | 2100 | 8003 | 8606 | 6855
2024-10-11 08:30 | 15 | 15 | 771 | 767 | 196 | 0 | 0 | 34 | 259 | 515 | 6788 | 2044 | 8620 | 922 | 900 | 959 | 6814 | 11 | 1 | 2100 | 8001 | 8606 | 6849
2024-10-11 08:45 | 15 | 15 | 791 | 1203 | 80 | 0 | 0 | 50 | 257 | 549 | 6775 | 2031 | 8620 | 922 | 899 | 719 | 6813 | 6 | 1 | 2100 | 8003 | 8606 | 6849
2024-10-11 09:00 | 15 | 15 | 835 | 1595 | 104 | 0 | 0 | 48 | 216 | 546 | 6779 | 2028 | 8619 | 922 | 900 | 719 | 6823 | 4 | 1 | 2100 | 8006 | 8605 | 6856
2024-10-11 09:15 | 15 | 15 | 746 | 1309 | 148 | 0 | 0 | 22 | 254 | 575 | 6781 | 2037 | 8619 | 923 | 901 | 959 | 6835 | 8 | 1 | 2100 | 8004 | 8606 | 6866
2024-10-11 09:30 | 15 | 15 | 850 | 1429 | 168 | 0 | 0 | 38 | 258 | 722 | 6781 | 2039 | 8619 | 922 | 900 | 1199 | 6830 | 10 | 2 | 2100 | 8005 | 8605 | 6863
2024-10-11 09:45 | 15 | 15 | 719 | 1183 | 92 | 0 | 0 | 46 | 327 | 844 | 6747 | 1998 | 8618 | 922 | 901 | 719 | 6819 | 9 | 1 | 2100 | 8004 | 8605 | 6852
2024-10-11 10:00 | 15 | 15 | 720 | 827 | 68 | 0 | 0 | 42 | 340 | 697 | 6698 | 1934 | 8618 | 922 | 900 | 479 | 6757 | 7 | 1 | 2100 | 8004 | 8605 | 6806
2024-10-11 10:15 | 15 | 15 | 682 | 1456 | 64 | 0 | 0 | 65 | 340 | 703 | 6683 | 1915 | 8617 | 922 | 899 | 719 | 6725 | 7 | 1 | 2100 | 8006 | 8604 | 6780
2024-10-11 10:30 | 15 | 15 | 751 | 1737 | 48 | 0 | 0 | 50 | 263 | 730 | 6700 | 1936 | 8617 | 923 | 899 | 479 | 6745 | 6 | 1 | 2100 | 8008 | 8603 | 6790
2024-10-11 10:45 | 15 | 15 | 700 | 1442 | 56 | 0 | 0 | 55 | 315 | 747 | 6709 | 1949 | 8616 | 923 | 899 | 479 | 6756 | 7 | 1 | 2100 | 8009 | 8603 | 6794
2024-10-11 11:00 | 15 | 15 | 708 | 1189 | 32 | 0 | 0 | 54 | 271 | 652 | 6715 | 1957 | 8615 | 923 | 900 | 240 | 6754 | 4 | 1 | 2100 | 8010 | 8601 | 6794
2024-10-11 11:15 | 15 | 15 | 676 | 1163 | 32 | 0 | 0 | 51 | 195 | 583 | 6727 | 1967 | 8612 | 923 | 899 | 240 | 6763 | 3 | 1 | 2100 | 8007 | 8598 | 6798
2024-10-11 11:30 | 15 | 15 | 717 | 1301 | 44 | 0 | 0 | 47 | 242 | 590 | 6738 | 1983 | 8609 | 923 | 900 | 240 | 6775 | 4 | 1 | 2100 | 8010 | 8596 | 6807
2024-10-11 11:45 | 15 | 15 | 661 | 1789 | 28 | 0 | 0 | 26 | 206 | 609 | 6745 | 1993 | 8604 | 922 | 900 | 240 | 6801 | 2 | 1 | 2100 | 8010 | 8591 | 6828
2024-10-11 12:00 | 15 | 15 | 747 | 1324 | 20 | 0 | 0 | 28 | 236 | 533 | 6761 | 2012 | 8602 | 923 | 900 | 240 | 6811 | 3 | 1 | 2100 | 8012 | 8589 | 6838
2024-10-11 12:15 | 15 | 15 | 685 | 1365 | 52 | 0 | 0 | 27 | 223 | 516 | 6769 | 2023 | 8600 | 923 | 900 | 479 | 6815 | 3 | 1 | 2100 | 8013 | 8587 | 6845
2024-10-11 12:30 | 15 | 15 | 776 | 1415 | 36 | 0 | 0 | 39 | 205 | 407 | 6776 | 2031 | 8598 | 922 | 899 | 240 | 6825 | 2 | 1 | 2100 | 8017 | 8585 | 6855
2024-10-11 12:45 | 15 | 15 | 769 | 1267 | 68 | 0 | 0 | 47 | 247 | 602 | 6781 | 2034 | 8598 | 922 | 901 | 719 | 6825 | 5 | 1 | 2100 | 8014 | 8585 | 6857
2024-10-11 13:00 | 15 | 15 | 741 | 1121 | 152 | 0 | 0 | 49 | 305 | 571 | 6775 | 2031 | 8599 | 923 | 900 | 1199 | 6819 | 9 | 1 | 2100 | 8013 | 8585 | 6852
2024-10-11 13:15 | 15 | 15 | 817 | 1275 | 104 | 0 | 0 | 49 | 275 | 646 | 6774 | 2031 | 8598 | 922 | 899 | 1199 | 6813 | 7 | 1 | 2100 | 8015 | 8585 | 6850
2024-10-11 13:30 | 15 | 15 | 675 | 1366 | 56 | 0 | 0 | 68 | 314 | 652 | 6759 | 2007 | 8595 | 924 | 901 | 719 | 6813 | 5 | 1 | 2100 | 8015 | 8581 | 6845
2024-10-11 13:45 | 15 | 15 | 818 | 993 | 28 | 0 | 0 | 58 | 353 | 706 | 6761 | 2012 | 8593 | 921 | 899 | 479 | 6797 | 6 | 1 | 2100 | 8013 | 8580 | 6835
2024-10-11 14:00 | 15 | 15 | 697 | 868 | 32 | 0 | 0 | 65 | 356 | 763 | 6764 | 2019 | 8592 | 921 | 900 | 479 | 6788 | 7 | 1 | 2100 | 8012 | 8579 | 6830
2024-10-11 14:15 | 15 | 15 | 668 | 913 | 24 | 0 | 0 | 50 | 332 | 693 | 6767 | 2023 | 8590 | 923 | 900 | 479 | 6789 | 5 | 1 | 2100 | 8014 | 8577 | 6827
2024-10-11 14:30 | 15 | 15 | 649 | 593 | 20 | 0 | 0 | 49 | 351 | 1027 | 6772 | 2029 | 8590 | 922 | 900 | 479 | 6791 | 3 | 1 | 2100 | 8011 | 8576 | 6827
2024-10-11 14:45 | 15 | 15 | 715 | 633 | 124 | 0 | 0 | 66 | 371 | 657 | 6777 | 2033 | 8590 | 921 | 900 | 1438 | 6788 | 13 | 2 | 2100 | 8008 | 8576 | 6823
2024-10-11 15:00 | 15 | 15 | 871 | 735 | 84 | 0 | 0 | 64 | 362 | 740 | 6783 | 2036 | 8589 | 923 | 901 | 959 | 6791 | 7 | 1 | 2100 | 8010 | 8576 | 6827
2024-10-11 15:15 | 15 | 15 | 783 | 432 | 156 | 0 | 0 | 59 | 311 | 669 | 6789 | 2049 | 8590 | 921 | 900 | 959 | 6796 | 12 | 2 | 2100 | 8008 | 8576 | 6830
2024-10-11 15:30 | 15 | 15 | 795 | 265 | 164 | 0 | 0 | 75 | 378 | 877 | 6791 | 2055 | 8589 | 921 | 900 | 1438 | 6794 | 11 | 2 | 2100 | 8007 | 8576 | 6829
2024-10-11 15:45 | 15 | 15 | 786 | 280 | 124 | 0 | 0 | 66 | 394 | 796 | 6790 | 2048 | 8589 | 924 | 901 | 1199 | 6792 | 11 | 1 | 2100 | 8006 | 8575 | 6826
2024-10-11 16:00 | 15 | 15 | 700 | 200 | 148 | 0 | 0 | 78 | 490 | 945 | 6787 | 2045 | 8590 | 923 | 899 | 1199 | 6788 | 15 | 2 | 2100 | 8008 | 8576 | 6823
2024-10-11 16:15 | 15 | 15 | 670 | 77 | 32 | 0 | 0 | 67 | 406 | 806 | 6789 | 2047 | 8590 | 922 | 901 | 719 | 6783 | 6 | 1 | 2100 | 8003 | 8577 | 6819
2024-10-11 16:30 | 15 | 15 | 779 | 72 | 136 | 0 | 0 | 62 | 337 | 736 | 6786 | 2044 | 8591 | 921 | 899 | 1438 | 6783 | 10 | 1 | 2100 | 8004 | 8578 | 6817
2024-10-11 16:45 | 15 | 15 | 918 | 45 | 180 | 0 | 0 | 61 | 324 | 817 | 6780 | 2037 | 8592 | 924 | 900 | 2157 | 6779 | 10 | 2 | 2100 | 8001 | 8579 | 6813
2024-10-11 17:00 | 15 | 15 | 639 | 22 | 52 | 0 | 0 | 62 | 388 | 892 | 6789 | 2046 | 8593 | 923 | 901 | 1199 | 6776 | 6 | 1 | 2100 | 8001 | 8579 | 6812
2024-10-11 17:15 | 15 | 15 | 777 | 3 | 60 | 0 | 0 | 46 | 386 | 840 | 6793 | 2051 | 8593 | 921 | 901 | 1438 | 6783 | 5 | 1 | 2100 | 8000 | 8580 | 6815
2024-10-11 17:30 | 15 | 15 | 697 | 0 | 32 | 0 | 0 | 45 | 378 | 798 | 6790 | 2049 | 8595 | 922 | 900 | 479 | 6785 | 6 | 1 | 2100 | 8001 | 8581 | 6815
2024-10-11 17:45 | 15 | 15 | 780 | 0 | 224 | 0 | 0 | 54 | 398 | 919 | 6790 | 2051 | 8596 | 922 | 900 | 1918 | 6781 | 16 | 3 | 2100 | 7999 | 8582 | 6816
2024-10-11 18:00 | 15 | 15 | 953 | 0 | 495 | 0 | 0 | 65 | 369 | 853 | 6789 | 2049 | 8599 | 922 | 901 | 4794 | 6782 | 23 | 4 | 2100 | 8000 | 8585 | 6815
2024-10-11 18:15 | 15 | 15 | 762 | 0 | 1035 | 0 | 0 | 64 | 384 | 822 | 6783 | 2039 | 8601 | 923 | 897 | 12704 | 6779 | 38 | 5 | 2100 | 7996 | 8588 | 6811
2024-10-11 18:30 | 15 | 15 | 688 | 0 | 56 | 0 | 0 | 65533 | 65533 | 65533 | 6767 | 2018 | 8603 | 923 | 899 | 719 | 6767 | 5 | 1 | 2100 | 7996 | 8589 | 6802
2024-10-11 18:45 | 15 | 15 | 976 | 0 | 683 | 0 | 0 | 65533 | 65533 | 65533 | 6765 | 2017 | 8604 | 920 | 899 | 6232 | 6761 | 34 | 6 | 2100 | 7996 | 8590 | 6797
2024-10-11 19:00 | 15 | 15 | 850 | 0 | 867 | 0 | 0 | 65533 | 65533 | 65533 | 6768 | 2020 | 8605 | 922 | 903 | 7670 | 6756 | 47 | 7 | 2100 | 7993 | 8591 | 6794
2024-10-11 19:15 | 15 | 15 | 704 | 0 | 56 | 0 | 0 | 65533 | 65533 | 65533 | 6773 | 2027 | 8606 | 923 | 897 | 959 | 6767 | 8 | 2 | 2100 | 7994 | 8593 | 6797
2024-10-11 19:30 | 15 | 15 | 909 | 0 | 264 | 0 | 0 | 65533 | 65533 | 65533 | 6761 | 2014 | 8607 | 919 | 903 | 4315 | 6757 | 12 | 3 | 2100 | 7994 | 8593 | 6793
2024-10-11 19:45 | 15 | 15 | 697 | 0 | 88 | 0 | 0 | 65533 | 65533 | 65533 | 6761 | 2010 | 8608 | 921 | 898 | 1199 | 6758 | 9 | 2 | 2100 | 7991 | 8594 | 6791
2024-10-11 20:00 | 15 | 15 | 685 | 0 | 32 | 0 | 0 | 65533 | 65533 | 65533 | 6746 | 1997 | 8609 | 923 | 905 | 719 | 6747 | 6 | 1 | 2100 | 7991 | 8595 | 6783
2024-10-11 20:15 | 15 | 15 | 613 | 0 | 4 | 0 | 0 | 65533 | 65533 | 65533 | 6714 | 1953 | 8608 | 923 | 900 | 240 | 6723 | 1 | 1 | 2100 | 7990 | 8594 | 6765
2024-10-11 20:30 | 15 | 15 | 616 | 0 | 0 | 0 | 0 | 65533 | 65533 | 65533 | 6699 | 1937 | 8608 | 920 | 900 | 0 | 6702 | 1 | 1 | 2100 | 7988 | 8594 | 6747
2024-10-11 20:45 | 15 | 15 | 592 | 0 | 4 | 0 | 0 | 65533 | 65533 | 65533 | 6671 | 1903 | 8607 | 922 | 900 | 240 | 6684 | 1 | 1 | 2100 | 7988 | 8593 | 6727
2024-10-11 21:00 | 15 | 15 | 622 | 0 | 12 | 0 | 0 | 65533 | 65533 | 65533 | 6661 | 1887 | 8607 | 920 | 900 | 240 | 6660 | 0 | 0 | 2100 | 7988 | 8593 | 6707
2024-10-11 21:15 | 15 | 15 | 606 | 0 | 12 | 0 | 0 | 65533 | 65533 | 65533 | 6660 | 1889 | 8607 | 923 | 900 | 240 | 6655 | 1 | 1 | 2100 | 7986 | 8594 | 6699
2024-10-11 21:30 | 15 | 15 | 558 | 0 | 4 | 0 | 0 | 65533 | 65533 | 65533 | 6657 | 1885 | 8608 | 919 | 899 | 240 | 6650 | 0 | 0 | 2100 | 7987 | 8595 | 6692
2024-10-11 21:45 | 15 | 15 | 533 | 0 | 0 | 0 | 0 | 77 | 455 | 716 | 6676 | 1890 | 8607 | 924 | 901 | 0 | 6644 | 0 | 0 | 2100 | 7986 | 8594 | 6687
2024-10-11 22:00 | 15 | 15 | 518 | 0 | 0 | 0 | 0 | 73 | 455 | 797 | 6681 | 1881 | 8607 | 922 | 900 | 0 | 6639 | 0 | 0 | 2100 | 7986 | 8593 | 6678
2024-10-11 22:15 | 15 | 15 | 474 | 0 | 0 | 0 | 0 | 75 | 466 | 906 | 6690 | 1861 | 8607 | 924 | 901 | 0 | 6622 | 0 | 0 | 2100 | 7986 | 8593 | 6664
2024-10-11 22:30 | 15 | 15 | 485 | 0 | 8 | 0 | 0 | 81 | 399 | 792 | 6679 | 1849 | 8608 | 923 | 900 | 240 | 6613 | 0 | 0 | 2100 | 7985 | 8594 | 6655
2024-10-11 22:45 | 15 | 15 | 514 | 0 | 0 | 0 | 0 | 75 | 420 | 779 | 6649 | 1863 | 8609 | 921 | 902 | 0 | 6624 | 0 | 0 | 2100 | 7982 | 8595 | 6662
2024-10-11 23:00 | 15 | 15 | 501 | 0 | 0 | 0 | 0 | 75 | 507 | 1214 | 6649 | 1870 | 8608 | 923 | 900 | 0 | 6630 | 0 | 0 | 2100 | 7982 | 8593 | 6666
2024-10-11 23:15 | 15 | 15 | 486 | 0 | 0 | 0 | 0 | 83 | 441 | 925 | 6663 | 1868 | 8604 | 922 | 901 | 0 | 6627 | 0 | 0 | 2100 | 7980 | 8591 | 6661
2024-10-11 23:30 | 15 | 15 | 473 | 0 | 4 | 0 | 0 | 72 | 309 | 571 | 6665 | 1861 | 8603 | 922 | 900 | 240 | 6621 | 0 | 0 | 2100 | 7983 | 8588 | 6655
2024-10-11 23:45 | 15 | 15 | 476 | 0 | 0 | 0 | 0 | 75 | 257 | 588 | 6656 | 1858 | 8600 | 922 | 900 | 0 | 6619 | 0 | 0 | 2100 | 7982 | 8586 | 6653
2024-10-12 | 15 | 15 | 497 | 0 | 0 | 0 | 0 | 75 | 270 | 542 | 6654 | 1869 | 8600 | 921 | 900 | 0 | 6629 | 0 | 0 | 2100 | 7980 | 8586 | 6663
2024-10-12 00:15 | 15 | 15 | 528 | 0 | 0 | 0 | 0 | 62 | 371 | 755 | 6660 | 1887 | 8600 | 922 | 899 | 0 | 6647 | 0 | 0 | 2100 | 7954 | 8587 | 6691
2024-10-12 00:30 | 15 | 15 | 712 | 0 | 0 | 0 | 0 | 71 | 373 | 821 | 6659 | 1844 | 8600 | 922 | 899 | 0 | 6652 | 0 | 0 | 2100 | 7963 | 8586 | 6693
2024-10-12 00:45 | 15 | 15 | 638 | 0 | 20 | 0 | 0 | 63 | 426 | 899 | 6664 | 1891 | 8599 | 922 | 897 | 240 | 6656 | 5 | 1 | 2100 | 7965 | 8585 | 6690
2024-10-12 01:00 | 15 | 15 | 635 | 0 | 12 | 0 | 0 | 64 | 433 | 986 | 6660 | 1883 | 8597 | 922 | 899 | 240 | 6655 | 3 | 1 | 2100 | 7963 | 8583 | 6687
2024-10-12 01:15 | 15 | 15 | 654 | 0 | 4 | 0 | 0 | 61 | 393 | 856 | 6657 | 1880 | 8594 | 922 | 900 | 240 | 6651 | 2 | 1 | 2100 | 7963 | 8580 | 6685
2024-10-12 01:30 | 15 | 15 | 656 | 0 | 4 | 0 | 0 | 69 | 424 | 932 | 6656 | 1880 | 8592 | 920 | 899 | 240 | 6647 | 2 | 1 | 2100 | 7965 | 8578 | 6685
2024-10-12 01:45 | 15 | 15 | 663 | 0 | 4 | 0 | 0 | 67 | 414 | 865 | 6659 | 1884 | 8590 | 921 | 899 | 240 | 6651 | 5 | 1 | 2100 | 7965 | 8575 | 6685
2024-10-12 02:00 | 15 | 15 | 684 | 0 | 8 | 0 | 0 | 61 | 367 | 741 | 6660 | 1890 | 8588 | 921 | 900 | 240 | 6653 | 4 | 1 | 2100 | 7963 | 8574 | 6687
2024-10-12 02:15 | 15 | 15 | 726 | 0 | 12 | 0 | 0 | 55 | 311 | 643 | 6665 | 1891 | 8588 | 922 | 899 | 240 | 6654 | 4 | 1 | 2100 | 7963 | 8574 | 6689
2024-10-12 02:30 | 15 | 15 | 764 | 0 | 16 | 0 | 0 | 62 | 309 | 657 | 6670 | 1898 | 8588 | 921 | 900 | 240 | 6657 | 4 | 1 | 2100 | 7963 | 8574 | 6692
2024-10-12 02:45 | 15 | 15 | 640 | 0 | 8 | 0 | 0 | 61 | 263 | 636 | 6670 | 1900 | 8588 | 922 | 900 | 240 | 6659 | 3 | 1 | 2100 | 7962 | 8574 | 6695
2024-10-12 03:00 | 15 | 15 | 636 | 0 | 4 | 0 | 0 | 65 | 207 | 499 | 6671 | 1902 | 8588 | 921 | 900 | 240 | 6665 | 2 | 1 | 2100 | 7960 | 8574 | 6697
2024-10-12 03:15 | 15 | 15 | 636 | 0 | 0 | 0 | 0 | 76 | 220 | 540 | 6680 | 1909 | 8588 | 922 | 900 | 0 | 6665 | 0 | 0 | 2100 | 7962 | 8575 | 6700
2024-10-12 03:30 | 15 | 15 | 618 | 0 | 4 | 0 | 0 | 58 | 235 | 526 | 6687 | 1919 | 8589 | 923 | 900 | 240 | 6673 | 1 | 1 | 2100 | 7960 | 8575 | 6705
2024-10-12 03:45 | 15 | 15 | 615 | 0 | 0 | 0 | 0 | 78 | 241 | 527 | 6695 | 1928 | 8590 | 922 | 900 | 0 | 6682 | 1 | 1 | 2100 | 7959 | 8576 | 6711
2024-10-12 04:00 | 15 | 15 | 634 | 0 | 4 | 0 | 0 | 48 | 172 | 462 | 6699 | 1931 | 8590 | 923 | 899 | 240 | 6685 | 0 | 0 | 2100 | 7961 | 8577 | 6716
2024-10-12 04:15 | 15 | 15 | 619 | 0 | 0 | 0 | 0 | 57 | 204 | 448 | 6701 | 1939 | 8590 | 922 | 899 | 0 | 6691 | 0 | 0 | 2100 | 7958 | 8576 | 6721
2024-10-12 04:30 | 15 | 15 | 578 | 0 | 0 | 0 | 0 | 60 | 259 | 617 | 6709 | 1940 | 8590 | 923 | 900 | 0 | 6693 | 0 | 0 | 2100 | 7958 | 8576 | 6725
2024-10-12 04:45 | 15 | 15 | 584 | 0 | 0 | 0 | 0 | 77 | 243 | 630 | 6710 | 1950 | 8591 | 922 | 900 | 0 | 6701 | 0 | 0 | 2100 | 7959 | 8578 | 6729
2024-10-12 05:00 | 15 | 15 | 591 | 0 | 0 | 0 | 0 | 85 | 289 | 674 | 6711 | 1951 | 8592 | 922 | 899 | 0 | 6704 | 0 | 0 | 2100 | 7956 | 8579 | 6732
2024-10-12 05:15 | 15 | 15 | 557 | 0 | 0 | 0 | 0 | 93 | 330 | 661 | 6717 | 1956 | 8594 | 921 | 898 | 0 | 6707 | 0 | 0 | 2100 | 7957 | 8580 | 6735
2024-10-12 05:30 | 15 | 15 | 497 | 0 | 0 | 0 | 0 | 104 | 350 | 844 | 6705 | 1945 | 8595 | 924 | 895 | 0 | 6705 | 0 | 0 | 2100 | 7955 | 8582 | 6735
2024-10-12 05:45 | 15 | 15 | 460 | 25 | 0 | 0 | 0 | 110 | 383 | 689 | 6719 | 1938 | 8598 | 920 | 900 | 0 | 6705 | 0 | 0 | 2100 | 7957 | 8584 | 6751
2024-10-12 06:00 | 15 | 6 | 460 | 86 | 0 | 0 | 0 | 101 | 304 | 613 | 6793 | 1975 | 8599 | 921 | 901 | 0 | 6715 | 0 | 0 | 2100 | 7957 | 8585 | 6767
2024-10-12 06:15 | 15 | 0 | 459 | 200 | 0 | 0 | 0 | 97 | 353 | 745 | 6792 | 1988 | 8600 | 923 | 899 | 0 | 6727 | 0 | 0 | 2100 | 7955 | 8587 | 6778
2024-10-12 06:30 | 15 | 0 | 459 | 380 | 0 | 0 | 0 | 110 | 348 | 768 | 6790 | 2010 | 8601 | 921 | 901 | 0 | 6745 | 0 | 0 | 2100 | 7952 | 8588 | 6790
2024-10-12 06:45 | 15 | 5 | 459 | 798 | 0 | 0 | 0 | 117 | 274 | 592 | 6773 | 2023 | 8602 | 923 | 895 | 0 | 6761 | 0 | 0 | 2100 | 7956 | 8588 | 6799
2024-10-12 07:00 | 15 | 0 | 457 | 1665 | 0 | 0 | 0 | 120 | 345 | 796 | 6801 | 2060 | 8603 | 921 | 899 | 0 | 6817 | 0 | 0 | 2100 | 7954 | 8590 | 6845
2024-10-12 07:15 | 15 | 0 | 457 | 1227 | 0 | 0 | 0 | 122 | 310 | 674 | 6812 | 2079 | 8605 | 922 | 899 | 0 | 6859 | 0 | 0 | 2100 | 7953 | 8592 | 6865
2024-10-12 07:30 | 15 | 0 | 457 | 1317 | 0 | 0 | 0 | 107 | 327 | 832 | 6812 | 2083 | 8607 | 921 | 901 | 0 | 6861 | 0 | 0 | 2100 | 7955 | 8594 | 6871
2024-10-12 07:45 | 15 | 0 | 458 | 1236 | 0 | 0 | 0 | 105 | 294 | 635 | 6807 | 2069 | 8609 | 921 | 901 | 0 | 6863 | 0 | 0 | 2100 | 7954 | 8596 | 6876
2024-10-12 08:00 | 15 | 4 | 460 | 1119 | 0 | 0 | 0 | 89 | 276 | 678 | 6785 | 2045 | 8612 | 922 | 900 | 0 | 6854 | 0 | 0 | 2100 | 7953 | 8598 | 6874
2024-10-12 08:15 | 15 | 14 | 463 | 1056 | 0 | 0 | 0 | 85 | 241 | 676 | 6765 | 2020 | 8614 | 922 | 900 | 0 | 6832 | 0 | 0 | 2100 | 7954 | 8600 | 6862
2024-10-12 08:30 | 15 | 9 | 459 | 1531 | 0 | 0 | 0 | 73 | 231 | 453 | 6768 | 2025 | 8615 | 923 | 900 | 0 | 6819 | 0 | 0 | 2100 | 7956 | 8601 | 6858
2024-10-12 08:45 | 15 | 3 | 463 | 1968 | 0 | 0 | 0 | 64 | 302 | 662 | 6793 | 2049 | 8615 | 923 | 900 | 0 | 6855 | 0 | 0 | 2100 | 7956 | 8602 | 6894
2024-10-12 09:00 | 15 | 15 | 775 | 1308 | 0 | 0 | 0 | 62 | 288 | 797 | 6765 | 2025 | 8615 | 922 | 898 | 0 | 6847 | 0 | 0 | 2100 | 7957 | 8602 | 6882
2024-10-12 09:15 | 15 | 15 | 557 | 2134 | 0 | 0 | 0 | 58 | 299 | 736 | 6769 | 2025 | 8614 | 922 | 898 | 0 | 6846 | 0 | 0 | 2100 | 7964 | 8601 | 6878
2024-10-12 09:30 | 15 | 15 | 531 | 2814 | 0 | 0 | 0 | 75 | 349 | 780 | 6765 | 2021 | 8615 | 922 | 899 | 0 | 6867 | 0 | 0 | 2100 | 7965 | 8602 | 6896
2024-10-12 09:45 | 15 | 15 | 507 | 2965 | 0 | 0 | 0 | 68 | 240 | 589 | 6779 | 2051 | 8616 | 922 | 901 | 0 | 6887 | 1 | 1 | 2100 | 7971 | 8603 | 6919
2024-10-12 10:00 | 15 | 9 | 456 | 4532 | 0 | 0 | 0 | 80 | 298 | 662 | 6795 | 2060 | 8615 | 924 | 899 | 0 | 6929 | 0 | 0 | 2100 | 7981 | 8602 | 6949
2024-10-12 10:15 | 15 | 0 | 456 | 4550 | 0 | 0 | 0 | 105 | 252 | 480 | 6859 | 2123 | 8614 | 924 | 898 | 0 | 6977 | 0 | 0 | 2100 | 7988 | 8601 | 7008
2024-10-12 10:30 | 15 | 4 | 460 | 3366 | 0 | 0 | 0 | 90 | 253 | 592 | 6863 | 2143 | 8614 | 922 | 900 | 0 | 6977 | 0 | 0 | 2100 | 7995 | 8601 | 7031
2024-10-12 10:45 | 15 | 1 | 466 | 5010 | 0 | 0 | 0 | 99 | 241 | 570 | 6872 | 2161 | 8612 | 921 | 899 | 0 | 7008 | 0 | 0 | 2100 | 8005 | 8600 | 7060
2024-10-12 11:00 | 15 | 4 | 459 | 3892 | 0 | 0 | 0 | 111 | 339 | 619 | 6861 | 2140 | 8611 | 923 | 896 | 0 | 7000 | 0 | 0 | 2100 | 8014 | 8598 | 7065
2024-10-12 11:15 | 15 | 7 | 469 | 2996 | 0 | 0 | 0 | 120 | 228 | 501 | 6857 | 2135 | 8610 | 922 | 899 | 0 | 6964 | 0 | 0 | 2100 | 8017 | 8596 | 7039
2024-10-12 11:30 | 15 | 13 | 457 | 3452 | 0 | 0 | 0 | 114 | 252 | 531 | 6844 | 2123 | 8609 | 922 | 901 | 0 | 6953 | 0 | 0 | 2100 | 8024 | 8596 | 7022
2024-10-12 11:45 | 15 | 2 | 460 | 2359 | 0 | 0 | 0 | 118 | 174 | 433 | 6867 | 2163 | 8608 | 922 | 899 | 0 | 6953 | 0 | 0 | 2100 | 8025 | 8595 | 7034
2024-10-12 12:00 | 15 | 14 | 460 | 1999 | 0 | 0 | 0 | 73 | 153 | 459 | 6855 | 2137 | 8607 | 922 | 900 | 0 | 6939 | 0 | 0 | 2100 | 8026 | 8593 | 7025
2024-10-12 12:15 | 15 | 10 | 770 | 1178 | 4 | 0 | 0 | 63 | 116 | 427 | 6850 | 2129 | 8605 | 923 | 900 | 240 | 6932 | 0 | 0 | 2100 | 8024 | 8591 | 7016
2024-10-12 12:30 | 15 | 15 | 821 | 1031 | 76 | 0 | 0 | 79 | 161 | 541 | 6841 | 2115 | 8604 | 922 | 900 | 1678 | 6893 | 0 | 0 | 2100 | 8023 | 8590 | 6970
2024-10-12 12:45 | 15 | 15 | 643 | 866 | 172 | 0 | 0 | 112 | 176 | 429 | 6833 | 2103 | 8602 | 922 | 900 | 2157 | 6867 | 1 | 1 | 2100 | 8021 | 8588 | 6931
2024-10-12 13:00 | 15 | 15 | 628 | 1155 | 48 | 0 | 0 | 74 | 210 | 476 | 6805 | 2067 | 8599 | 923 | 900 | 479 | 6857 | 2 | 1 | 2100 | 8020 | 8585 | 6913
2024-10-12 13:15 | 15 | 15 | 583 | 1870 | 20 | 0 | 0 | 65 | 272 | 666 | 6804 | 2065 | 8596 | 922 | 900 | 240 | 6863 | 1 | 1 | 2100 | 8023 | 8582 | 6910
2024-10-12 13:30 | 15 | 15 | 591 | 2459 | 4 | 0 | 0 | 55 | 284 | 544 | 6805 | 2071 | 8593 | 923 | 900 | 240 | 6895 | 1 | 1 | 2100 | 8029 | 8580 | 6929
2024-10-12 13:45 | 15 | 15 | 605 | 2194 | 0 | 0 | 0 | 57 | 279 | 591 | 6807 | 2074 | 8593 | 922 | 901 | 0 | 6901 | 0 | 0 | 2100 | 8033 | 8580 | 6936
2024-10-12 14:00 | 15 | 15 | 635 | 1313 | 20 | 0 | 0 | 60 | 327 | 668 | 6803 | 2072 | 8593 | 922 | 902 | 240 | 6876 | 2 | 1 | 2100 | 8033 | 8580 | 6920
2024-10-12 14:15 | 15 | 15 | 529 | 1485 | 8 | 0 | 0 | 74 | 310 | 661 | 6795 | 2059 | 8592 | 923 | 900 | 240 | 6860 | 1 | 1 | 2100 | 8033 | 8579 | 6903
2024-10-12 14:30 | 15 | 15 | 577 | 985 | 0 | 0 | 0 | 68 | 336 | 886 | 6787 | 2038 | 8590 | 921 | 898 | 0 | 6847 | 0 | 0 | 2100 | 8030 | 8576 | 6888
2024-10-12 14:45 | 15 | 15 | 540 | 425 | 0 | 4 | 17 | 76 | 228 | 623 | 6797 | 2058 | 8589 | 921 | 900 | 0 | 6822 | 0 | 0 | 2100 | 8026 | 8576 | 6872
2024-10-12 15:00 | 15 | 15 | 506 | 176 | 0 | 18 | 8 | 89 | 190 | 536 | 6818 | 2082 | 8590 | 922 | 899 | 0 | 6809 | 0 | 0 | 2100 | 8027 | 8577 | 6856
2024-10-12 15:15 | 15 | 15 | 577 | 133 | 20 | 17 | 7 | 91 | 210 | 594 | 6829 | 2087 | 8589 | 922 | 900 | 240 | 6803 | 0 | 0 | 2100 | 8025 | 8576 | 6850
2024-10-12 15:30 | 15 | 15 | 551 | 121 | 12 | 8 | 8 | 94 | 217 | 498 | 6827 | 2081 | 8590 | 922 | 899 | 240 | 6797 | 0 | 0 | 2100 | 8023 | 8576 | 6837
2024-10-12 15:45 | 15 | 15 | 547 | 105 | 0 | 5 | 3 | 77 | 218 | 613 | 6833 | 2076 | 8591 | 922 | 900 | 0 | 6795 | 0 | 0 | 2100 | 8021 | 8578 | 6830
2024-10-12 16:00 | 15 | 15 | 796 | 61 | 128 | 3 | 1 | 30 | 182 | 417 | 6813 | 2071 | 8593 | 922 | 900 | 2397 | 6793 | 1 | 1 | 2100 | 8021 | 8580 | 6831
2024-10-12 16:15 | 15 | 15 | 757 | 59 | 527 | 0 | 0 | 27 | 201 | 434 | 6798 | 2060 | 8593 | 922 | 900 | 5273 | 6795 | 8 | 1 | 2100 | 8019 | 8579 | 6830
2024-10-12 16:30 | 15 | 15 | 854 | 17 | 791 | 0 | 0 | 57 | 258 | 655 | 6792 | 2054 | 8594 | 922 | 899 | 8629 | 6789 | 14 | 2 | 2100 | 8018 | 8581 | 6825
2024-10-12 16:45 | 15 | 15 | 821 | 18 | 455 | 0 | 0 | 55 | 187 | 529 | 6787 | 2045 | 8595 | 923 | 900 | 3595 | 6785 | 8 | 2 | 2100 | 8018 | 8581 | 6820
2024-10-12 17:00 | 15 | 15 | 798 | 21 | 352 | 0 | 0 | 80 | 280 | 620 | 6779 | 2034 | 8594 | 923 | 900 | 2397 | 6773 | 8 | 1 | 2100 | 8019 | 8580 | 6813
2024-10-12 17:15 | 15 | 15 | 925 | 1 | 364 | 0 | 0 | 66 | 168 | 475 | 6780 | 2036 | 8595 | 922 | 899 | 3356 | 6770 | 4 | 1 | 2100 | 8016 | 8581 | 6808
2024-10-12 17:30 | 15 | 15 | 822 | 0 | 819 | 0 | 0 | 84 | 261 | 566 | 6773 | 2031 | 8598 | 922 | 900 | 6472 | 6771 | 17 | 2 | 2100 | 8012 | 8584 | 6805
2024-10-12 17:45 | 15 | 15 | 956 | 0 | 1554 | 0 | 0 | 88 | 285 | 545 | 6778 | 2031 | 8599 | 921 | 899 | 15101 | 6768 | 30 | 4 | 2100 | 8012 | 8585 | 6803
2024-10-12 18:00 | 15 | 15 | 675 | 0 | 1578 | 0 | 0 | 65533 | 65533 | 65533 | 6783 | 2039 | 8602 | 923 | 898 | 19655 | 6771 | 40 | 12 | 2100 | 8011 | 8587 | 6804
2024-10-12 18:15 | 15 | 15 | 627 | 0 | 256 | 0 | 0 | 65533 | 65533 | 65533 | 6784 | 2041 | 8603 | 922 | 901 | 2876 | 6774 | 7 | 1 | 2100 | 8014 | 8590 | 6806
2024-10-12 18:30 | 15 | 15 | 628 | 0 | 32 | 0 | 0 | 65533 | 65533 | 65533 | 6779 | 2035 | 8605 | 921 | 899 | 240 | 6774 | 1 | 1 | 2100 | 8009 | 8591 | 6806
2024-10-12 18:45 | 15 | 15 | 622 | 0 | 20 | 0 | 0 | 65533 | 65533 | 65533 | 6769 | 2021 | 8607 | 923 | 900 | 240 | 6765 | 0 | 0 | 2100 | 8010 | 8593 | 6800
2024-10-12 19:00 | 15 | 15 | 640 | 0 | 16 | 0 | 0 | 65533 | 65533 | 65533 | 6764 | 2015 | 8608 | 920 | 901 | 240 | 6760 | 1 | 1 | 2100 | 8007 | 8595 | 6795
2024-10-12 19:15 | 15 | 15 | 567 | 0 | 0 | 0 | 0 | 65533 | 65533 | 65533 | 6760 | 2016 | 8609 | 922 | 900 | 0 | 6755 | 0 | 0 | 2100 | 8004 | 8596 | 6792
2024-10-12 19:30 | 15 | 15 | 624 | 0 | 8 | 0 | 0 | 65533 | 65533 | 65533 | 6747 | 1995 | 8612 | 922 | 900 | 240 | 6747 | 1 | 1 | 2100 | 8007 | 8598 | 6784
2024-10-12 19:45 | 15 | 15 | 606 | 0 | 40 | 0 | 0 | 65533 | 65533 | 65533 | 6740 | 1985 | 8613 | 922 | 900 | 479 | 6739 | 0 | 0 | 2100 | 8004 | 8600 | 6776
2024-10-12 20:00 | 15 | 15 | 645 | 0 | 100 | 0 | 0 | 65533 | 65533 | 65533 | 6743 | 1988 | 8616 | 921 | 900 | 959 | 6731 | 1 | 1 | 2100 | 8003 | 8602 | 6772
2024-10-12 20:15 | 15 | 15 | 605 | 0 | 20 | 0 | 0 | 65533 | 65533 | 65533 | 6741 | 1984 | 8618 | 922 | 899 | 240 | 6723 | 1 | 1 | 2100 | 8004 | 8604 | 6764
2024-10-12 20:30 | 15 | 15 | 636 | 0 | 28 | 0 | 0 | 65533 | 65533 | 65533 | 6744 | 1984 | 8618 | 922 | 899 | 240 | 6723 | 0 | 0 | 2100 | 8001 | 8605 | 6761
2024-10-12 20:45 | 15 | 15 | 613 | 0 | 28 | 0 | 0 | 65533 | 65533 | 65533 | 6750 | 1989 | 8619 | 922 | 900 | 240 | 6727 | 1 | 1 | 2100 | 8001 | 8606 | 6764
2024-10-12 21:00 | 15 | 15 | 602 | 0 | 16 | 0 | 0 | 65533 | 65533 | 65533 | 6750 | 1994 | 8621 | 922 | 900 | 240 | 6731 | 0 | 0 | 2100 | 8000 | 8607 | 6765
2024-10-12 21:15 | 15 | 15 | 595 | 0 | 12 | 0 | 0 | 65533 | 65533 | 65533 | 6759 | 2001 | 8621 | 922 | 900 | 240 | 6737 | 1 | 1 | 2100 | 8001 | 8607 | 6770
2024-10-12 21:30 | 15 | 15 | 599 | 0 | 12 | 0 | 0 | 65533 | 65533 | 65533 | 6760 | 2009 | 8620 | 922 | 898 | 240 | 6744 | 0 | 0 | 2100 | 8001 | 8606 | 6777
2024-10-12 21:45 | 15 | 15 | 600 | 0 | 8 | 0 | 0 | 65533 | 65533 | 65533 | 6760 | 2009 | 8620 | 922 | 899 | 240 | 6747 | 1 | 1 | 2100 | 7998 | 8606 | 6779
2024-10-12 22:00 | 15 | 15 | 590 | 0 | 8 | 0 | 0 | 65533 | 65533 | 65533 | 6768 | 2018 | 8619 | 922 | 900 | 240 | 6753 | 0 | 0 | 2100 | 7995 | 8605 | 6782
2024-10-12 22:15 | 15 | 15 | 583 | 0 | 4 | 0 | 0 | 65533 | 65533 | 65533 | 6775 | 2024 | 8619 | 922 | 900 | 240 | 6755 | 0 | 0 | 2100 | 7995 | 8605 | 6785
2024-10-12 22:30 | 15 | 15 | 629 | 0 | 16 | 0 | 0 | 65533 | 65533 | 65533 | 6780 | 2027 | 8618 | 923 | 900 | 240 | 6758 | 0 | 0 | 2100 | 7995 | 8604 | 6788
2024-10-12 22:45 | 15 | 15 | 601 | 0 | 20 | 0 | 0 | 65533 | 65533 | 65533 | 6787 | 2030 | 8616 | 922 | 900 | 240 | 6758 | 0 | 0 | 2100 | 7994 | 8602 | 6788
2024-10-12 23:00 | 15 | 15 | 576 | 0 | 8 | 0 | 0 | 65533 | 65533 | 65533 | 6782 | 2026 | 8614 | 921 | 899 | 240 | 6757 | 1 | 1 | 2100 | 7995 | 8600 | 6788
2024-10-12 23:15 | 15 | 15 | 576 | 0 | 4 | 0 | 0 | 65533 | 65533 | 65533 | 6779 | 2027 | 8613 | 922 | 900 | 240 | 6757 | 0 | 0 | 2100 | 7995 | 8599 | 6789
2024-10-12 23:30 | 15 | 15 | 607 | 0 | 0 | 0 | 0 | 65533 | 65533 | 65533 | 6771 | 2025 | 8612 | 923 | 898 | 0 | 6761 | 0 | 0 | 2100 | 7991 | 8598 | 6791
2024-10-12 23:45 | 15 | 15 | 605 | 0 | 0 | 0 | 0 | 65533 | 65533 | 65533 | 6757 | 2009 | 8612 | 923 | 901 | 0 | 6754 | 0 | 0 | 2100 | 7990 | 8598 | 6788
2024-10-13 | 15 | 15 | 647 | 0 | 0 | 0 | 0 | 65 | 199 | 301 | 6745 | 1994 | 8610 | 924 | 899 | 0 | 6744 | 1 | 1 | 2100 | 7988 | 8597 | 6781
2024-10-13 00:15 | 15 | 15 | 616 | 0 | 4 | 0 | 0 | 80 | 288 | 578 | 6740 | 1990 | 8610 | 922 | 900 | 240 | 6740 | 0 | 0 | 2100 | 7966 | 8596 | 6789
2024-10-13 00:30 | 15 | 15 | 590 | 0 | 0 | 0 | 0 | 81 | 288 | 654 | 6740 | 1944 | 8610 | 920 | 899 | 0 | 6734 | 0 | 0 | 2100 | 7975 | 8596 | 6784
2024-10-13 00:45 | 15 | 15 | 567 | 0 | 0 | 0 | 0 | 70 | 257 | 561 | 6740 | 1990 | 8610 | 922 | 899 | 0 | 6737 | 0 | 0 | 2100 | 7973 | 8596 | 6775
2024-10-13 01:00 | 15 | 15 | 555 | 0 | 4 | 0 | 0 | 75 | 258 | 622 | 6741 | 1988 | 8608 | 923 | 899 | 240 | 6735 | 1 | 1 | 2100 | 7973 | 8594 | 6771
2024-10-13 01:15 | 15 | 15 | 548 | 0 | 0 | 0 | 0 | 76 | 273 | 628 | 6740 | 1984 | 8606 | 923 | 900 | 0 | 6732 | 0 | 0 | 2100 | 7975 | 8592 | 6768
2024-10-13 01:30 | 15 | 15 | 565 | 0 | 0 | 0 | 0 | 95 | 341 | 807 | 6740 | 1985 | 8604 | 921 | 901 | 0 | 6735 | 0 | 0 | 2100 | 7972 | 8590 | 6767
2024-10-13 01:45 | 15 | 15 | 497 | 0 | 0 | 0 | 0 | 98 | 444 | 823 | 6745 | 1985 | 8601 | 921 | 901 | 0 | 6732 | 0 | 0 | 2100 | 7971 | 8587 | 6765
2024-10-13 02:00 | 15 | 15 | 471 | 0 | 0 | 0 | 0 | 91 | 424 | 830 | 6795 | 2003 | 8600 | 922 | 901 | 0 | 6737 | 0 | 0 | 2100 | 7971 | 8586 | 6780
2024-10-13 02:15 | 15 | 15 | 471 | 0 | 0 | 0 | 0 | 91 | 361 | 740 | 6773 | 2002 | 8598 | 922 | 901 | 0 | 6738 | 0 | 0 | 2100 | 7969 | 8584 | 6780
2024-10-13 02:30 | 15 | 15 | 469 | 0 | 0 | 0 | 0 | 98 | 386 | 899 | 6763 | 1999 | 8596 | 923 | 900 | 0 | 6736 | 0 | 0 | 2100 | 7969 | 8582 | 6774
2024-10-13 02:45 | 15 | 15 | 470 | 0 | 0 | 0 | 0 | 86 | 334 | 727 | 6773 | 1993 | 8595 | 923 | 900 | 0 | 6730 | 0 | 0 | 2100 | 7968 | 8581 | 6766
2024-10-13 03:00 | 15 | 15 | 476 | 0 | 0 | 0 | 0 | 69 | 299 | 695 | 6755 | 1987 | 8595 | 924 | 898 | 0 | 6726 | 0 | 0 | 2100 | 7970 | 8582 | 6756
2024-10-13 03:15 | 15 | 15 | 472 | 0 | 0 | 0 | 0 | 74 | 236 | 584 | 6756 | 1986 | 8596 | 924 | 902 | 0 | 6725 | 0 | 0 | 2100 | 7969 | 8582 | 6757
2024-10-13 03:30 | 15 | 15 | 469 | 0 | 0 | 0 | 0 | 88 | 290 | 663 | 6765 | 1991 | 8596 | 922 | 898 | 0 | 6728 | 0 | 0 | 2100 | 7965 | 8582 | 6759
2024-10-13 03:45 | 15 | 15 | 475 | 0 | 0 | 0 | 0 | 98 | 317 | 657 | 6778 | 1999 | 8596 | 922 | 902 | 0 | 6733 | 0 | 0 | 2100 | 7965 | 8582 | 6760
2024-10-13 04:00 | 15 | 15 | 473 | 0 | 0 | 0 | 0 | 97 | 342 | 721 | 6770 | 2004 | 8597 | 922 | 898 | 0 | 6737 | 0 | 0 | 2100 | 7963 | 8583 | 6758
2024-10-13 04:15 | 15 | 15 | 473 | 0 | 0 | 0 | 0 | 97 | 365 | 816 | 6768 | 2007 | 8598 | 924 | 902 | 0 | 6741 | 0 | 0 | 2100 | 7964 | 8584 | 6758
2024-10-13 04:30 | 15 | 15 | 464 | 0 | 0 | 0 | 0 | 98 | 364 | 738 | 6772 | 1993 | 8598 | 923 | 900 | 0 | 6731 | 0 | 0 | 2100 | 7962 | 8585 | 6749
2024-10-13 04:45 | 15 | 15 | 464 | 0 | 0 | 0 | 0 | 103 | 368 | 867 | 6787 | 2001 | 8599 | 921 | 900 | 0 | 6737 | 0 | 0 | 2100 | 7961 | 8586 | 6760
2024-10-13 05:00 | 15 | 15 | 462 | 0 | 0 | 0 | 0 | 96 | 297 | 640 | 6797 | 2012 | 8602 | 921 | 898 | 0 | 6745 | 0 | 0 | 2100 | 7963 | 8589 | 6767
2024-10-13 05:15 | 15 | 13 | 460 | 0 | 0 | 0 | 0 | 111 | 311 | 607 | 6814 | 2026 | 8603 | 922 | 901 | 0 | 6757 | 0 | 0 | 2100 | 7962 | 8590 | 6779
2024-10-13 05:30 | 15 | 0 | 459 | 2 | 0 | 0 | 0 | 120 | 372 | 760 | 6837 | 2048 | 8604 | 921 | 901 | 0 | 6775 | 0 | 0 | 2100 | 7960 | 8591 | 6797
2024-10-13 05:45 | 15 | 6 | 461 | 39 | 0 | 0 | 0 | 107 | 195 | 498 | 6826 | 2071 | 8607 | 923 | 900 | 0 | 6793 | 0 | 0 | 2100 | 7961 | 8594 | 6807
2024-10-13 06:00 | 15 | 15 | 463 | 157 | 0 | 0 | 0 | 102 | 154 | 479 | 6778 | 2036 | 8609 | 921 | 899 | 0 | 6784 | 0 | 0 | 2100 | 7959 | 8596 | 6794
2024-10-13 06:15 | 15 | 15 | 470 | 233 | 0 | 0 | 0 | 86 | 262 | 713 | 6747 | 1993 | 8612 | 922 | 900 | 0 | 6767 | 0 | 0 | 2100 | 7957 | 8598 | 6785
2024-10-13 06:30 | 15 | 15 | 472 | 340 | 0 | 0 | 0 | 87 | 346 | 990 | 6740 | 1983 | 8613 | 919 | 902 | 0 | 6757 | 0 | 0 | 2100 | 7960 | 8600 | 6782
2024-10-13 06:45 | 15 | 15 | 465 | 479 | 0 | 0 | 0 | 96 | 383 | 859 | 6757 | 2007 | 8615 | 923 | 899 | 0 | 6761 | 0 | 0 | 2100 | 7959 | 8601 | 6786
2024-10-13 07:00 | 15 | 15 | 463 | 701 | 0 | 0 | 0 | 89 | 404 | 1053 | 6773 | 2030 | 8618 | 923 | 899 | 0 | 6773 | 2 | 2 | 2100 | 7960 | 8605 | 6801
2024-10-13 07:15 | 15 | 15 | 462 | 850 | 0 | 0 | 0 | 92 | 410 | 860 | 6787 | 2045 | 8621 | 923 | 898 | 0 | 6793 | 0 | 0 | 2100 | 7957 | 8608 | 6822
2024-10-13 07:30 | 15 | 15 | 474 | 629 | 0 | 0 | 0 | 84 | 452 | 1008 | 6785 | 2041 | 8624 | 922 | 902 | 0 | 6805 | 0 | 0 | 2100 | 7957 | 8611 | 6832
2024-10-13 07:45 | 15 | 15 | 511 | 653 | 0 | 0 | 0 | 71 | 445 | 985 | 6756 | 2004 | 8627 | 922 | 899 | 0 | 6792 | 0 | 0 | 2100 | 7957 | 8613 | 6819
2024-10-13 08:00 | 15 | 15 | 624 | 1153 | 16 | 0 | 0 | 78 | 435 | 817 | 6747 | 1995 | 8627 | 919 | 896 | 479 | 6780 | 1 | 1 | 2100 | 7957 | 8614 | 6813
2024-10-13 08:15 | 15 | 15 | 582 | 1403 | 0 | 0 | 0 | 67 | 449 | 1114 | 6746 | 1994 | 8627 | 926 | 906 | 0 | 6787 | 1 | 1 | 2100 | 7957 | 8614 | 6819
2024-10-13 08:30 | 15 | 15 | 493 | 1699 | 0 | 0 | 0 | 68 | 422 | 1035 | 6745 | 1993 | 8627 | 923 | 900 | 0 | 6794 | 1 | 1 | 2100 | 7958 | 8614 | 6826
2024-10-13 08:45 | 15 | 15 | 487 | 2448 | 0 | 0 | 0 | 69 | 385 | 785 | 6750 | 1993 | 8627 | 920 | 900 | 0 | 6812 | 0 | 0 | 2100 | 7962 | 8614 | 6847
2024-10-13 09:00 | 15 | 15 | 618 | 3301 | 8 | 0 | 0 | 89 | 398 | 1076 | 6767 | 2021 | 8627 | 923 | 899 | 240 | 6867 | 1 | 1 | 2100 | 7969 | 8614 | 6883
2024-10-13 09:15 | 15 | 15 | 483 | 3340 | 4 | 0 | 0 | 68 | 380 | 756 | 6784 | 2039 | 8628 | 924 | 899 | 240 | 6901 | 1 | 1 | 2100 | 7974 | 8615 | 6911
2024-10-13 09:30 | 15 | 7 | 457 | 4520 | 0 | 0 | 0 | 72 | 434 | 803 | 6818 | 2082 | 8628 | 924 | 902 | 0 | 6923 | 0 | 0 | 2100 | 7982 | 8615 | 6949
2024-10-13 09:45 | 15 | 6 | 483 | 4093 | 0 | 0 | 0 | 67 | 409 | 998 | 6864 | 2150 | 8627 | 918 | 900 | 0 | 6974 | 0 | 0 | 2100 | 7988 | 8614 | 7030
2024-10-13 10:00 | 15 | 15 | 885 | 3305 | 40 | 0 | 0 | 63 | 411 | 1132 | 6837 | 2099 | 8627 | 923 | 900 | 959 | 6958 | 2 | 1 | 2100 | 7992 | 8614 | 6996
2024-10-13 10:15 | 15 | 15 | 746 | 3328 | 144 | 0 | 0 | 66 | 373 | 672 | 6845 | 2118 | 8626 | 922 | 901 | 1678 | 6961 | 13 | 1 | 2100 | 7998 | 8613 | 6997
2024-10-13 10:30 | 15 | 15 | 795 | 4176 | 156 | 0 | 0 | 43 | 303 | 714 | 6856 | 2133 | 8625 | 923 | 899 | 1438 | 6982 | 9 | 1 | 2100 | 8009 | 8612 | 7014
2024-10-13 10:45 | 15 | 15 | 853 | 4278 | 276 | 0 | 0 | 57 | 396 | 763 | 6832 | 2111 | 8623 | 920 | 899 | 2157 | 6991 | 21 | 2 | 2100 | 8020 | 8611 | 7014
2024-10-13 11:00 | 15 | 15 | 761 | 2639 | 172 | 0 | 0 | 58 | 453 | 894 | 6807 | 2071 | 8624 | 922 | 899 | 959 | 6935 | 18 | 2 | 2100 | 8025 | 8610 | 6984
2024-10-13 11:15 | 15 | 15 | 678 | 4885 | 40 | 0 | 0 | 68 | 453 | 1120 | 6813 | 2071 | 8620 | 923 | 898 | 479 | 6927 | 10 | 1 | 2100 | 8037 | 8607 | 6971
2024-10-13 11:30 | 15 | 15 | 660 | 5879 | 12 | 0 | 0 | 64 | 426 | 1029 | 6835 | 2105 | 8616 | 922 | 898 | 240 | 6979 | 6 | 1 | 2100 | 8051 | 8604 | 7008
2024-10-13 11:45 | 15 | 15 | 661 | 5468 | 4 | 0 | 0 | 57 | 356 | 794 | 6845 | 2122 | 8613 | 923 | 901 | 240 | 7011 | 3 | 1 | 2100 | 8065 | 8601 | 7043
2024-10-13 12:00 | 15 | 15 | 587 | 7370 | 0 | 0 | 0 | 67 | 354 | 746 | 6879 | 2190 | 8612 | 922 | 899 | 0 | 7048 | 1 | 1 | 2100 | 8085 | 8600 | 7076
2024-10-13 12:15 | 15 | 15 | 555 | 6265 | 0 | 0 | 0 | 44 | 256 | 592 | 6905 | 2215 | 8611 | 923 | 899 | 0 | 7087 | 1 | 1 | 2100 | 8101 | 8599 | 7132
2024-10-13 12:30 | 15 | 15 | 643 | 4881 | 36 | 0 | 0 | 65 | 309 | 740 | 6869 | 2168 | 8610 | 922 | 899 | 479 | 7079 | 2 | 1 | 2100 | 8111 | 8598 | 7132
2024-10-13 12:45 | 15 | 15 | 491 | 4219 | 0 | 0 | 0 | 60 | 422 | 861 | 6848 | 2119 | 8609 | 922 | 897 | 0 | 7027 | 1 | 1 | 2100 | 8115 | 8596 | 7096
2024-10-13 13:00 | 15 | 13 | 459 | 4806 | 0 | 0 | 0 | 59 | 393 | 1010 | 6844 | 2118 | 8607 | 923 | 898 | 0 | 7004 | 0 | 0 | 2100 | 8130 | 8593 | 7081
2024-10-13 13:15 | 15 | 0 | 457 | 5431 | 0 | 0 | 0 | 65 | 363 | 935 | 6846 | 2133 | 8605 | 923 | 901 | 0 | 7019 | 0 | 0 | 2100 | 8148 | 8592 | 7128
2024-10-13 13:30 | 15 | 8 | 471 | 2555 | 0 | 0 | 0 | 62 | 308 | 613 | 6839 | 2115 | 8605 | 923 | 896 | 0 | 6995 | 0 | 0 | 2100 | 8143 | 8591 | 7136
2024-10-13 13:45 | 15 | 15 | 497 | 1453 | 0 | 0 | 0 | 63 | 223 | 633 | 6828 | 2102 | 8605 | 922 | 899 | 0 | 6941 | 0 | 0 | 2100 | 8139 | 8591 | 7051
2024-10-13 14:00 | 15 | 15 | 499 | 1083 | 0 | 0 | 0 | 53 | 187 | 487 | 6838 | 2107 | 8604 | 922 | 899 | 0 | 6905 | 0 | 0 | 2100 | 8138 | 8590 | 7001
2024-10-13 14:15 | 15 | 15 | 633 | 696 | 0 | 0 | 0 | 50 | 201 | 550 | 6839 | 2116 | 8604 | 923 | 899 | 0 | 6890 | 0 | 0 | 2100 | 8134 | 8590 | 6971
2024-10-13 14:30 | 15 | 15 | 685 | 523 | 4 | 0 | 0 | 42 | 208 | 494 | 6841 | 2119 | 8603 | 924 | 899 | 240 | 6870 | 0 | 0 | 2100 | 8130 | 8589 | 6942
2024-10-13 14:45 | 15 | 15 | 637 | 522 | 40 | 0 | 0 | 58 | 173 | 719 | 6846 | 2123 | 8602 | 922 | 900 | 479 | 6863 | 0 | 0 | 2100 | 8128 | 8589 | 6926
2024-10-13 15:00 | 15 | 15 | 683 | 776 | 36 | 0 | 0 | 61 | 166 | 567 | 6850 | 2131 | 8602 | 921 | 900 | 719 | 6871 | 0 | 0 | 2100 | 8124 | 8589 | 6922
2024-10-13 15:15 | 15 | 15 | 629 | 1390 | 32 | 0 | 0 | 62 | 194 | 459 | 6847 | 2124 | 8603 | 922 | 899 | 479 | 6889 | 0 | 0 | 2100 | 8122 | 8589 | 6926
2024-10-13 15:30 | 15 | 15 | 619 | 753 | 56 | 0 | 0 | 60 | 316 | 719 | 6843 | 2118 | 8602 | 924 | 898 | 959 | 6893 | 1 | 1 | 2100 | 8120 | 8588 | 6925
2024-10-13 15:45 | 15 | 15 | 589 | 551 | 4 | 3 | 18 | 63 | 340 | 735 | 6832 | 2105 | 8601 | 921 | 899 | 240 | 6867 | 1 | 1 | 2100 | 8117 | 8588 | 6904
2024-10-13 16:00 | 15 | 15 | 556 | 244 | 0 | 3 | 10 | 67 | 355 | 874 | 6829 | 2101 | 8603 | 922 | 900 | 0 | 6848 | 0 | 0 | 2100 | 8115 | 8589 | 6889
2024-10-13 16:15 | 15 | 15 | 569 | 183 | 0 | 0 | 0 | 62 | 308 | 670 | 6843 | 2115 | 8603 | 922 | 901 | 0 | 6842 | 0 | 0 | 2100 | 8113 | 8589 | 6881
2024-10-13 16:30 | 15 | 15 | 633 | 107 | 12 | 1 | 31 | 64 | 369 | 768 | 6840 | 2115 | 8606 | 925 | 900 | 479 | 6839 | 1 | 1 | 2100 | 8112 | 8593 | 6879
2024-10-13 16:45 | 15 | 15 | 575 | 143 | 4 | 0 | 0 | 69 | 448 | 911 | 6823 | 2091 | 8606 | 921 | 902 | 240 | 6833 | 1 | 1 | 2100 | 8109 | 8592 | 6870
2024-10-13 17:00 | 15 | 15 | 586 | 81 | 0 | 0 | 0 | 68 | 416 | 1019 | 6820 | 2090 | 8607 | 921 | 900 | 0 | 6823 | 0 | 0 | 2100 | 8108 | 8593 | 6861
2024-10-13 17:15 | 15 | 15 | 743 | 38 | 108 | 1 | 37 | 58 | 272 | 739 | 6829 | 2099 | 8609 | 923 | 899 | 3595 | 6819 | 2 | 1 | 2100 | 8106 | 8596 | 6861
2024-10-13 17:30 | 15 | 15 | 851 | 0 | 827 | 0 | 0 | 73 | 355 | 838 | 6829 | 2100 | 8614 | 923 | 900 | 7670 | 6823 | 32 | 6 | 2100 | 8103 | 8600 | 6861
2024-10-13 17:45 | 15 | 15 | 637 | 0 | 212 | 0 | 0 | 70 | 371 | 752 | 6774 | 2030 | 8617 | 920 | 899 | 3116 | 6799 | 11 | 2 | 2100 | 8099 | 8603 | 6837
2024-10-13 18:00 | 15 | 15 | 607 | 0 | 8 | 0 | 0 | 78 | 401 | 991 | 6756 | 2005 | 8615 | 923 | 902 | 240 | 6755 | 3 | 1 | 2100 | 8099 | 8601 | 6808
2024-10-13 18:15 | 15 | 15 | 642 | 0 | 16 | 0 | 0 | 81 | 358 | 950 | 6767 | 2019 | 8617 | 921 | 900 | 240 | 6755 | 1 | 1 | 2100 | 8095 | 8603 | 6804
2024-10-13 18:30 | 15 | 15 | 803 | 0 | 28 | 0 | 0 | 77 | 448 | 967 | 6781 | 2036 | 8619 | 921 | 900 | 479 | 6767 | 5 | 1 | 2100 | 8099 | 8605 | 6807
2024-10-13 18:45 | 15 | 15 | 791 | 0 | 84 | 0 | 0 | 79 | 510 | 881 | 6778 | 2033 | 8620 | 919 | 901 | 719 | 6771 | 17 | 2 | 2100 | 8095 | 8607 | 6808
2024-10-13 19:00 | 15 | 15 | 787 | 0 | 72 | 0 | 0 | 79 | 594 | 1266 | 6768 | 2021 | 8621 | 922 | 898 | 719 | 6764 | 19 | 2 | 2100 | 8092 | 8607 | 6801
2024-10-13 19:15 | 15 | 15 | 629 | 0 | 20 | 0 | 0 | 80 | 461 | 1107 | 6758 | 2008 | 8622 | 923 | 898 | 479 | 6755 | 7 | 1 | 2100 | 8090 | 8608 | 6794
2024-10-13 19:30 | 15 | 15 | 792 | 0 | 76 | 0 | 0 | 77 | 464 | 1143 | 6751 | 2000 | 8623 | 923 | 897 | 959 | 6747 | 13 | 2 | 2100 | 8093 | 8610 | 6787
2024-10-13 19:45 | 15 | 15 | 603 | 0 | 12 | 0 | 0 | 77 | 560 | 1000 | 6722 | 1963 | 8623 | 922 | 900 | 479 | 6729 | 7 | 1 | 2100 | 8089 | 8609 | 6771
2024-10-13 20:00 | 15 | 15 | 612 | 0 | 0 | 0 | 0 | 84 | 421 | 829 | 6716 | 1957 | 8625 | 920 | 900 | 0 | 6714 | 2 | 1 | 2100 | 8088 | 8611 | 6758
2024-10-13 20:15 | 15 | 15 | 618 | 0 | 4 | 0 | 0 | 81 | 392 | 933 | 6727 | 1971 | 8626 | 924 | 901 | 240 | 6717 | 1 | 1 | 2100 | 8086 | 8612 | 6757
2024-10-13 20:30 | 15 | 15 | 636 | 0 | 20 | 0 | 0 | 77 | 369 | 942 | 6739 | 1982 | 8628 | 920 | 898 | 240 | 6726 | 2 | 1 | 2100 | 8083 | 8614 | 6762
2024-10-13 20:45 | 15 | 15 | 602 | 0 | 4 | 0 | 0 | 81 | 389 | 683 | 6747 | 1991 | 8629 | 920 | 899 | 240 | 6733 | 1 | 1 | 2100 | 8082 | 8616 | 6767
2024-10-13 21:00 | 15 | 15 | 586 | 0 | 0 | 0 | 0 | 73 | 368 | 749 | 6750 | 1998 | 8629 | 922 | 898 | 0 | 6741 | 1 | 1 | 2100 | 8083 | 8616 | 6771
2024-10-13 21:15 | 15 | 15 | 603 | 0 | 4 | 0 | 0 | 82 | 433 | 833 | 6750 | 1997 | 8628 | 919 | 899 | 240 | 6741 | 0 | 0 | 2100 | 8078 | 8615 | 6773
2024-10-13 21:30 | 15 | 15 | 579 | 0 | 0 | 0 | 0 | 88 | 394 | 938 | 6750 | 2000 | 8629 | 918 | 900 | 0 | 6741 | 1 | 1 | 2100 | 8077 | 8616 | 6774
2024-10-13 21:45 | 15 | 15 | 600 | 0 | 0 | 0 | 0 | 88 | 375 | 831 | 6754 | 2003 | 8627 | 921 | 900 | 0 | 6746 | 0 | 0 | 2100 | 8077 | 8613 | 6775
2024-10-13 22:00 | 15 | 15 | 679 | 0 | 92 | 0 | 0 | 81 | 358 | 911 | 6763 | 2013 | 8627 | 923 | 900 | 959 | 6748 | 7 | 1 | 2100 | 8075 | 8613 | 6781
2024-10-13 22:15 | 15 | 15 | 565 | 0 | 0 | 0 | 0 | 84 | 399 | 1005 | 6773 | 2023 | 8625 | 923 | 898 | 0 | 6756 | 2 | 1 | 2100 | 8077 | 8612 | 6786
2024-10-13 22:30 | 15 | 15 | 498 | 0 | 0 | 0 | 0 | 76 | 323 | 638 | 6794 | 1993 | 8623 | 922 | 898 | 0 | 6730 | 0 | 0 | 2100 | 8074 | 8609 | 6767
2024-10-13 22:45 | 15 | 15 | 466 | 0 | 0 | 0 | 0 | 86 | 280 | 603 | 6795 | 1953 | 8619 | 922 | 900 | 0 | 6699 | 0 | 0 | 2100 | 8070 | 8605 | 6755
2024-10-13 23:00 | 15 | 14 | 459 | 0 | 0 | 0 | 0 | 84 | 248 | 623 | 6835 | 1946 | 8617 | 923 | 899 | 0 | 6692 | 0 | 0 | 2100 | 8070 | 8603 | 6760
2024-10-13 23:15 | 15 | 0 | 458 | 0 | 0 | 0 | 0 | 86 | 246 | 660 | 6870 | 1987 | 8615 | 922 | 900 | 0 | 6725 | 0 | 0 | 2100 | 8069 | 8601 | 6788
2024-10-13 23:30 | 15 | 0 | 458 | 0 | 0 | 0 | 0 | 81 | 198 | 404 | 6849 | 2010 | 8614 | 922 | 900 | 0 | 6744 | 0 | 0 | 2100 | 8067 | 8600 | 6793
2024-10-13 23:45 | 15 | 0 | 457 | 0 | 0 | 0 | 0 | 90 | 206 | 387 | 6881 | 2026 | 8612 | 923 | 899 | 0 | 6757 | 0 | 0 | 2100 | 8068 | 8598 | 6802
2024-10-14 | 15 | 0 | 456 | 0 | 0 | 0 | 0 | 87 | 293 | 492 | 6885 | 2046 | 8611 | 922 | 899 | 0 | 6785 | 0 | 0 | 2100 | 8067 | 8597 | 6813
2024-10-14 00:15 | 15 | 0 | 457 | 0 | 0 | 0 | 0 | 80 | 402 | 683 | 6861 | 2029 | 8609 | 924 | 900 | 0 | 6811 | 0 | 0 | 2100 | 8061 | 8595 | 6821
2024-10-14 00:30 | 15 | 7 | 461 | 0 | 0 | 0 | 0 | 67 | 461 | 961 | 6769 | 1967 | 8610 | 922 | 900 | 0 | 6788 | 0 | 0 | 2100 | 8058 | 8596 | 6793
2024-10-14 00:45 | 15 | 15 | 465 | 0 | 0 | 0 | 0 | 72 | 484 | 951 | 6707 | 1944 | 8611 | 919 | 899 | 0 | 6727 | 0 | 0 | 2100 | 8057 | 8597 | 6749
2024-10-14 01:00 | 15 | 15 | 468 | 0 | 0 | 0 | 0 | 78 | 458 | 992 | 6685 | 1920 | 8609 | 918 | 899 | 0 | 6689 | 0 | 0 | 2100 | 8056 | 8595 | 6725
2024-10-14 01:15 | 15 | 15 | 473 | 0 | 0 | 0 | 0 | 87 | 408 | 947 | 6679 | 1909 | 8608 | 918 | 898 | 0 | 6671 | 0 | 0 | 2100 | 8055 | 8593 | 6706
2024-10-14 01:30 | 15 | 15 | 470 | 0 | 0 | 0 | 0 | 88 | 441 | 941 | 6686 | 1913 | 8606 | 923 | 899 | 0 | 6666 | 0 | 0 | 2100 | 8053 | 8592 | 6696
2024-10-14 01:45 | 15 | 15 | 471 | 0 | 0 | 0 | 0 | 84 | 482 | 1119 | 6689 | 1918 | 8605 | 923 | 903 | 0 | 6670 | 0 | 0 | 2100 | 8051 | 8591 | 6701
2024-10-14 02:00 | 15 | 15 | 479 | 0 | 0 | 0 | 0 | 88 | 377 | 952 | 6689 | 1922 | 8604 | 923 | 897 | 0 | 6680 | 0 | 0 | 2100 | 8051 | 8590 | 6707
2024-10-14 02:15 | 15 | 15 | 527 | 0 | 0 | 0 | 0 | 82 | 375 | 883 | 6701 | 1935 | 8603 | 921 | 899 | 0 | 6689 | 0 | 0 | 2100 | 8051 | 8589 | 6715
2024-10-14 02:30 | 15 | 15 | 579 | 0 | 0 | 0 | 0 | 73 | 432 | 941 | 6703 | 1939 | 8604 | 918 | 900 | 0 | 6694 | 0 | 0 | 2100 | 8051 | 8590 | 6723
2024-10-14 02:45 | 15 | 15 | 552 | 0 | 0 | 0 | 0 | 74 | 465 | 1094 | 6700 | 1939 | 8605 | 921 | 901 | 0 | 6697 | 0 | 0 | 2100 | 8048 | 8591 | 6726
2024-10-14 03:00 | 15 | 15 | 643 | 0 | 12 | 0 | 0 | 67 | 396 | 1092 | 6709 | 1947 | 8606 | 924 | 900 | 240 | 6697 | 2 | 1 | 2100 | 8050 | 8592 | 6730
2024-10-14 03:15 | 15 | 15 | 590 | 0 | 8 | 0 | 0 | 63 | 345 | 817 | 6702 | 1940 | 8607 | 922 | 901 | 240 | 6699 | 2 | 1 | 2100 | 8045 | 8593 | 6731
2024-10-14 03:30 | 15 | 15 | 577 | 0 | 0 | 0 | 0 | 89 | 287 | 788 | 6681 | 1914 | 8607 | 922 | 901 | 0 | 6691 | 1 | 1 | 2100 | 8045 | 8593 | 6721
2024-10-14 03:45 | 15 | 15 | 535 | 0 | 0 | 0 | 0 | 92 | 255 | 653 | 6670 | 1899 | 8607 | 923 | 902 | 0 | 6673 | 0 | 0 | 2100 | 8043 | 8593 | 6708
2024-10-14 04:00 | 15 | 15 | 511 | 0 | 0 | 0 | 0 | 75 | 220 | 634 | 6677 | 1910 | 8608 | 920 | 905 | 0 | 6674 | 0 | 0 | 2100 | 8044 | 8594 | 6707
2024-10-14 04:15 | 15 | 15 | 520 | 0 | 0 | 0 | 0 | 71 | 208 | 471 | 6694 | 1927 | 8609 | 921 | 900 | 0 | 6681 | 0 | 0 | 2100 | 8042 | 8595 | 6714
2024-10-14 04:30 | 15 | 15 | 594 | 0 | 0 | 0 | 0 | 52 | 171 | 411 | 6709 | 1944 | 8610 | 921 | 900 | 0 | 6695 | 0 | 0 | 2100 | 8041 | 8596 | 6725
2024-10-14 04:45 | 15 | 15 | 561 | 0 | 4 | 0 | 0 | 78 | 181 | 564 | 6710 | 1950 | 8612 | 922 | 900 | 240 | 6699 | 0 | 0 | 2100 | 8039 | 8599 | 6732
2024-10-14 05:00 | 15 | 15 | 572 | 0 | 0 | 0 | 0 | 56 | 259 | 546 | 6713 | 1953 | 8614 | 922 | 900 | 0 | 6705 | 0 | 0 | 2100 | 8036 | 8600 | 6735
2024-10-14 05:15 | 15 | 15 | 555 | 0 | 0 | 0 | 0 | 60 | 317 | 765 | 6720 | 1960 | 8614 | 923 | 901 | 0 | 6712 | 0 | 0 | 2100 | 8036 | 8600 | 6739
2024-10-14 05:30 | 15 | 15 | 571 | 0 | 0 | 0 | 0 | 57 | 254 | 500 | 6725 | 1967 | 8617 | 920 | 899 | 0 | 6712 | 0 | 0 | 2100 | 8036 | 8603 | 6743
2024-10-14 05:45 | 15 | 15 | 596 | 39 | 0 | 0 | 0 | 80 | 291 | 866 | 6720 | 1960 | 8617 | 923 | 899 | 0 | 6715 | 0 | 0 | 2100 | 8036 | 8603 | 6745
2024-10-14 06:00 | 15 | 15 | 564 | 173 | 0 | 0 | 0 | 77 | 279 | 620 | 6709 | 1947 | 8617 | 922 | 899 | 0 | 6711 | 0 | 0 | 2100 | 8033 | 8603 | 6741
2024-10-14 06:15 | 15 | 15 | 544 | 316 | 0 | 0 | 0 | 73 | 253 | 715 | 6712 | 1949 | 8619 | 923 | 900 | 0 | 6714 | 0 | 0 | 2100 | 8034 | 8606 | 6742
2024-10-14 06:30 | 15 | 15 | 490 | 567 | 0 | 0 | 0 | 82 | 326 | 805 | 6730 | 1971 | 8622 | 921 | 900 | 0 | 6719 | 0 | 0 | 2100 | 8032 | 8609 | 6746
2024-10-14 06:45 | 15 | 15 | 481 | 854 | 0 | 0 | 0 | 85 | 266 | 588 | 6729 | 1973 | 8626 | 924 | 901 | 0 | 6730 | 0 | 0 | 2100 | 8033 | 8613 | 6755
2024-10-14 07:00 | 15 | 15 | 477 | 1340 | 0 | 0 | 0 | 77 | 235 | 847 | 6732 | 1975 | 8628 | 923 | 900 | 0 | 6749 | 0 | 0 | 2100 | 8033 | 8615 | 6774
2024-10-14 07:15 | 15 | 5 | 457 | 2795 | 0 | 0 | 0 | 70 | 229 | 622 | 6768 | 2025 | 8629 | 923 | 900 | 0 | 6827 | 0 | 0 | 2100 | 8039 | 8616 | 6842
2024-10-14 07:30 | 15 | 0 | 455 | 3357 | 0 | 0 | 0 | 67 | 212 | 524 | 6788 | 2046 | 8629 | 923 | 899 | 0 | 6875 | 0 | 0 | 2100 | 8039 | 8616 | 6929
2024-10-14 07:45 | 15 | 0 | 455 | 3931 | 0 | 0 | 0 | 65 | 304 | 667 | 6803 | 2066 | 8627 | 924 | 901 | 0 | 6932 | 0 | 0 | 2100 | 8041 | 8615 | 7009
2024-10-14 08:00 | 15 | 0 | 455 | 3771 | 0 | 0 | 0 | 87 | 296 | 786 | 6811 | 2096 | 8629 | 924 | 900 | 0 | 6965 | 0 | 0 | 2100 | 8048 | 8616 | 7011
2024-10-14 08:15 | 15 | 0 | 455 | 3617 | 0 | 0 | 0 | 87 | 305 | 812 | 6857 | 2148 | 8629 | 922 | 899 | 0 | 7041 | 0 | 0 | 2100 | 8047 | 8616 | 7068
2024-10-14 08:30 | 15 | 0 | 455 | 2673 | 0 | 0 | 0 | 88 | 332 | 760 | 6853 | 2129 | 8630 | 922 | 899 | 0 | 7009 | 0 | 0 | 2100 | 8050 | 8617 | 7041
2024-10-14 08:45 | 15 | 0 | 454 | 3297 | 0 | 0 | 0 | 81 | 302 | 960 | 6849 | 2132 | 8631 | 923 | 899 | 0 | 7003 | 0 | 0 | 2100 | 8054 | 8617 | 7037
2024-10-14 09:00 | 15 | 0 | 456 | 2571 | 0 | 0 | 0 | 76 | 311 | 835 | 6851 | 2123 | 8632 | 922 | 901 | 0 | 7015 | 0 | 0 | 2100 | 8054 | 8618 | 7045
2024-10-14 09:15 | 15 | 0 | 456 | 2441 | 0 | 0 | 0 | 73 | 360 | 723 | 6818 | 2089 | 8633 | 922 | 899 | 0 | 6971 | 0 | 0 | 2100 | 8056 | 8619 | 7008
2024-10-14 09:30 | 15 | 5 | 464 | 1901 | 0 | 0 | 0 | 69 | 344 | 814 | 6795 | 2064 | 8633 | 921 | 899 | 0 | 6940 | 0 | 0 | 2100 | 8060 | 8619 | 6991
2024-10-14 09:45 | 15 | 11 | 456 | 1965 | 0 | 0 | 0 | 43 | 263 | 646 | 6781 | 2040 | 8633 | 922 | 900 | 0 | 6890 | 0 | 0 | 2100 | 8061 | 8619 | 6950
2024-10-14 10:00 | 15 | 7 | 758 | 2680 | 0 | 0 | 0 | 69 | 302 | 711 | 6801 | 2069 | 8633 | 922 | 900 | 0 | 6921 | 0 | 0 | 2100 | 8060 | 8619 | 6967
2024-10-14 10:15 | 15 | 15 | 511 | 3894 | 44 | 0 | 0 | 63 | 349 | 715 | 6803 | 2070 | 8633 | 923 | 900 | 959 | 6918 | 1 | 1 | 2100 | 8073 | 8619 | 6955
2024-10-14 10:30 | 15 | 9 | 645 | 3890 | 16 | 0 | 0 | 73 | 383 | 845 | 6785 | 2053 | 8630 | 923 | 901 | 479 | 6943 | 0 | 0 | 2100 | 8081 | 8617 | 6980
2024-10-14 10:45 | 15 | 15 | 824 | 3105 | 96 | 0 | 0 | 49 | 273 | 561 | 6793 | 2059 | 8630 | 922 | 899 | 959 | 6930 | 6 | 1 | 2100 | 8086 | 8617 | 6974
2024-10-14 11:00 | 15 | 15 | 626 | 2497 | 52 | 0 | 0 | 69 | 308 | 669 | 6789 | 2049 | 8630 | 923 | 899 | 719 | 6907 | 4 | 1 | 2100 | 8089 | 8616 | 6952
2024-10-14 11:15 | 15 | 15 | 663 | 2810 | 96 | 0 | 0 | 69 | 258 | 641 | 6787 | 2047 | 8628 | 922 | 900 | 719 | 6907 | 4 | 1 | 2100 | 8093 | 8615 | 6949
2024-10-14 11:30 | 15 | 15 | 575 | 2587 | 32 | 0 | 0 | 67 | 344 | 670 | 6760 | 2015 | 8627 | 923 | 900 | 240 | 6889 | 4 | 1 | 2100 | 8094 | 8614 | 6930
2024-10-14 11:45 | 15 | 15 | 471 | 3485 | 0 | 0 | 0 | 66 | 278 | 782 | 6765 | 2019 | 8626 | 923 | 900 | 0 | 6882 | 0 | 0 | 2100 | 8102 | 8612 | 6924
2024-10-14 12:00 | 15 | 14 | 461 | 3576 | 0 | 0 | 0 | 61 | 335 | 634 | 6751 | 2009 | 8623 | 921 | 898 | 0 | 6898 | 0 | 0 | 2100 | 8109 | 8610 | 6939
2024-10-14 12:15 | 15 | 1 | 456 | 4797 | 0 | 0 | 0 | 47 | 280 | 619 | 6775 | 2023 | 8620 | 922 | 899 | 0 | 6925 | 0 | 0 | 2100 | 8124 | 8607 | 6984
2024-10-14 12:30 | 15 | 0 | 455 | 5691 | 0 | 0 | 0 | 50 | 313 | 766 | 6807 | 2081 | 8617 | 922 | 901 | 0 | 6985 | 0 | 0 | 2100 | 8137 | 8604 | 7078
2024-10-14 12:45 | 15 | 0 | 458 | 3719 | 0 | 0 | 0 | 65 | 347 | 814 | 6801 | 2067 | 8614 | 922 | 899 | 0 | 7006 | 0 | 0 | 2100 | 8142 | 8600 | 7098
2024-10-14 13:00 | 15 | 6 | 457 | 2575 | 0 | 0 | 0 | 46 | 324 | 783 | 6805 | 2061 | 8612 | 923 | 899 | 0 | 6969 | 0 | 0 | 2100 | 8141 | 8598 | 7051
2024-10-14 13:15 | 15 | 12 | 652 | 1455 | 0 | 0 | 0 | 29 | 253 | 662 | 6817 | 2082 | 8610 | 923 | 900 | 0 | 6947 | 0 | 0 | 2100 | 8138 | 8596 | 7026
2024-10-14 13:30 | 15 | 15 | 567 | 1807 | 0 | 0 | 0 | 51 | 339 | 872 | 6788 | 2042 | 8608 | 925 | 901 | 0 | 6900 | 1 | 1 | 2100 | 8136 | 8594 | 6965
2024-10-14 13:45 | 15 | 15 | 580 | 1977 | 0 | 0 | 0 | 65 | 390 | 959 | 6784 | 2040 | 8605 | 924 | 900 | 0 | 6867 | 1 | 1 | 2100 | 8138 | 8592 | 6932
2024-10-14 14:00 | 15 | 15 | 460 | 2657 | 0 | 0 | 0 | 73 | 359 | 958 | 6781 | 2042 | 8604 | 923 | 900 | 0 | 6871 | 0 | 0 | 2100 | 8148 | 8591 | 6927
2024-10-14 14:15 | 15 | 0 | 456 | 4089 | 0 | 0 | 0 | 79 | 336 | 735 | 6791 | 2041 | 8603 | 923 | 899 | 0 | 6909 | 0 | 0 | 2100 | 8162 | 8590 | 6978
2024-10-14 14:30 | 15 | 1 | 461 | 3069 | 0 | 0 | 0 | 70 | 308 | 707 | 6801 | 2065 | 8602 | 922 | 899 | 0 | 6946 | 0 | 0 | 2100 | 8166 | 8589 | 7057
2024-10-14 14:45 | 15 | 15 | 512 | 1321 | 0 | 0 | 0 | 71 | 352 | 629 | 6831 | 2103 | 8603 | 923 | 900 | 0 | 6926 | 0 | 0 | 2100 | 8161 | 8589 | 7025
2024-10-14 15:00 | 15 | 15 | 627 | 991 | 20 | 0 | 0 | 50 | 337 | 783 | 6823 | 2092 | 8604 | 922 | 901 | 240 | 6892 | 3 | 1 | 2100 | 8156 | 8590 | 6967
2024-10-14 15:15 | 15 | 15 | 528 | 1032 | 0 | 0 | 0 | 35 | 222 | 581 | 6801 | 2061 | 8605 | 922 | 898 | 0 | 6860 | 1 | 1 | 2100 | 8153 | 8591 | 6928
2024-10-14 15:30 | 15 | 15 | 477 | 1217 | 0 | 0 | 0 | 39 | 224 | 588 | 6807 | 2075 | 8605 | 922 | 899 | 0 | 6859 | 0 | 0 | 2100 | 8153 | 8591 | 6917
2024-10-14 15:45 | 15 | 15 | 474 | 952 | 0 | 0 | 0 | 31 | 216 | 509 | 6815 | 2082 | 8605 | 923 | 900 | 0 | 6866 | 0 | 0 | 2100 | 8150 | 8591 | 6924
2024-10-14 16:00 | 15 | 15 | 480 | 590 | 0 | 0 | 0 | 56 | 232 | 521 | 6818 | 2082 | 8607 | 922 | 900 | 0 | 6855 | 0 | 0 | 2100 | 8146 | 8593 | 6913
2024-10-14 16:15 | 15 | 15 | 473 | 1001 | 0 | 0 | 0 | 60 | 263 | 640 | 6799 | 2059 | 8607 | 922 | 900 | 0 | 6850 | 0 | 0 | 2100 | 8145 | 8593 | 6905
2024-10-14 16:30 | 15 | 15 | 724 | 269 | 16 | 0 | 0 | 25 | 239 | 643 | 6811 | 2080 | 8608 | 922 | 900 | 479 | 6830 | 0 | 0 | 2100 | 8142 | 8595 | 6893
2024-10-14 16:45 | 15 | 15 | 811 | 227 | 216 | 0 | 0 | 55 | 298 | 541 | 6823 | 2092 | 8609 | 923 | 900 | 1199 | 6827 | 11 | 2 | 2100 | 8139 | 8595 | 6877
2024-10-14 17:00 | 15 | 15 | 683 | 73 | 88 | 0 | 0 | 49 | 384 | 890 | 6828 | 2101 | 8611 | 921 | 899 | 1199 | 6831 | 10 | 1 | 2100 | 8139 | 8597 | 6874
2024-10-14 17:15 | 15 | 15 | 616 | 21 | 56 | 0 | 0 | 47 | 348 | 918 | 6800 | 2063 | 8613 | 923 | 901 | 1199 | 6810 | 7 | 1 | 2100 | 8135 | 8599 | 6856
2024-10-14 17:30 | 15 | 15 | 639 | 0 | 0 | 0 | 0 | 51 | 343 | 793 | 6760 | 2014 | 8613 | 921 | 899 | 0 | 6777 | 2 | 1 | 2100 | 8135 | 8600 | 6825
2024-10-14 17:45 | 15 | 15 | 626 | 0 | 4 | 0 | 0 | 60 | 513 | 1013 | 6757 | 2005 | 8615 | 921 | 897 | 240 | 6752 | 3 | 1 | 2100 | 8134 | 8601 | 6805
2024-10-14 18:00 | 15 | 15 | 568 | 0 | 8 | 0 | 0 | 70 | 502 | 1046 | 6744 | 1990 | 8614 | 918 | 903 | 240 | 6747 | 3 | 1 | 2100 | 8131 | 8600 | 6793
2024-10-14 18:15 | 15 | 15 | 542 | 0 | 0 | 0 | 0 | 72 | 544 | 1104 | 6733 | 1980 | 8615 | 923 | 900 | 0 | 6738 | 0 | 0 | 2100 | 8127 | 8601 | 6779
2024-10-14 18:30 | 15 | 15 | 568 | 0 | 0 | 0 | 0 | 70 | 449 | 1014 | 6732 | 1980 | 8617 | 924 | 901 | 0 | 6730 | 1 | 1 | 2100 | 8129 | 8604 | 6769
2024-10-14 18:45 | 15 | 15 | 611 | 0 | 4 | 0 | 0 | 74 | 469 | 857 | 6740 | 1986 | 8620 | 923 | 900 | 240 | 6729 | 0 | 0 | 2100 | 8123 | 8606 | 6769
2024-10-14 19:00 | 15 | 15 | 663 | 0 | 4 | 0 | 0 | 70 | 474 | 833 | 6740 | 1983 | 8622 | 921 | 900 | 240 | 6730 | 0 | 0 | 2100 | 8122 | 8608 | 6768
2024-10-14 19:15 | 15 | 15 | 609 | 0 | 4 | 0 | 0 | 66 | 467 | 844 | 6737 | 1982 | 8622 | 920 | 899 | 240 | 6729 | 3 | 1 | 2100 | 8117 | 8608 | 6766
2024-10-14 19:30 | 15 | 15 | 649 | 0 | 4 | 0 | 0 | 69 | 425 | 918 | 6723 | 1965 | 8621 | 925 | 901 | 240 | 6726 | 1 | 1 | 2100 | 8115 | 8608 | 6756
2024-10-14 19:45 | 15 | 15 | 583 | 0 | 4 | 0 | 0 | 105 | 289 | 863 | 6725 | 1965 | 8622 | 923 | 899 | 240 | 6717 | 0 | 0 | 2100 | 8118 | 8608 | 6749
2024-10-14 20:00 | 15 | 15 | 555 | 0 | 0 | 0 | 0 | 114 | 214 | 557 | 6715 | 1955 | 8624 | 922 | 900 | 0 | 6715 | 1 | 1 | 2100 | 8115 | 8611 | 6741
2024-10-14 20:15 | 15 | 15 | 546 | 0 | 0 | 0 | 0 | 114 | 130 | 544 | 6710 | 1950 | 8626 | 922 | 899 | 0 | 6712 | 0 | 0 | 2100 | 8111 | 8612 | 6737
2024-10-14 20:30 | 15 | 15 | 541 | 0 | 0 | 0 | 0 | 162 | 97 | 318 | 6710 | 1951 | 8627 | 923 | 899 | 0 | 6705 | 0 | 0 | 2100 | 8111 | 8614 | 6732
2024-10-14 20:45 | 15 | 15 | 538 | 0 | 0 | 0 | 0 | 317 | 116 | 369 | 6696 | 1933 | 8629 | 922 | 900 | 0 | 6701 | 0 | 0 | 2100 | 8108 | 8615 | 6722
2024-10-14 21:00 | 15 | 15 | 527 | 0 | 4 | 0 | 0 | 307 | 101 | 250 | 6691 | 1926 | 8630 | 922 | 900 | 240 | 6689 | 0 | 0 | 2100 | 8109 | 8616 | 6717
2024-10-14 21:15 | 15 | 15 | 534 | 0 | 0 | 0 | 0 | 293 | 115 | 208 | 6683 | 1917 | 8632 | 922 | 900 | 0 | 6680 | 0 | 0 | 2100 | 8107 | 8618 | 6700
2024-10-14 21:30 | 15 | 15 | 541 | 0 | 0 | 0 | 0 | 295 | 97 | 172 | 6679 | 1911 | 8632 | 921 | 899 | 0 | 6670 | 0 | 0 | 2100 | 8105 | 8618 | 6688
2024-10-14 21:45 | 15 | 15 | 537 | 0 | 0 | 0 | 0 | 19 | 116 | 227 | 6668 | 1897 | 8633 | 923 | 900 | 0 | 6660 | 0 | 0 | 2100 | 8105 | 8619 | 6686
2024-10-14 22:00 | 15 | 15 | 510 | 0 | 4 | 0 | 0 | 46 | 121 | 219 | 6694 | 1911 | 8633 | 921 | 900 | 240 | 6665 | 0 | 0 | 2100 | 8101 | 8619 | 6693
2024-10-14 22:15 | 15 | 15 | 517 | 0 | 0 | 0 | 0 | 298 | 111 | 188 | 6714 | 1918 | 8633 | 922 | 899 | 0 | 6669 | 0 | 0 | 2100 | 8099 | 8619 | 6691
2024-10-14 22:30 | 15 | 15 | 532 | 0 | 0 | 0 | 0 | 267 | 88 | 155 | 6697 | 1903 | 8632 | 923 | 900 | 0 | 6658 | 0 | 0 | 2100 | 8098 | 8618 | 6674
2024-10-14 22:45 | 15 | 15 | 550 | 0 | 4 | 0 | 0 | 339 | 57 | 97 | 6681 | 1891 | 8631 | 922 | 900 | 240 | 6647 | 0 | 0 | 2100 | 8097 | 8617 | 6665
2024-10-14 23:00 | 15 | 15 | 564 | 0 | 0 | 0 | 0 | 249 | 61 | 163 | 6665 | 1876 | 8630 | 922 | 900 | 0 | 6636 | 0 | 0 | 2100 | 8096 | 8615 | 6651
2024-10-14 23:15 | 15 | 15 | 534 | 0 | 4 | 0 | 0 | 207 | 93 | 184 | 6735 | 1881 | 8627 | 922 | 899 | 240 | 6639 | 0 | 0 | 2100 | 8093 | 8613 | 6657
2024-10-14 23:30 | 15 | 15 | 518 | 0 | 0 | 0 | 0 | 270 | 41 | 102 | 6741 | 1898 | 8625 | 922 | 900 | 0 | 6653 | 0 | 0 | 2100 | 8093 | 8611 | 6667
2024-10-14 23:45 | 15 | 15 | 523 | 0 | 0 | 0 | 0 | 39 | 92 | 202 | 6679 | 1881 | 8623 | 922 | 900 | 0 | 6640 | 0 | 0 | 2100 | 8088 | 8609 | 6655
2024-10-15 | 15 | 15 | 505 | 0 | 0 | 0 | 0 | 94 | 140 | 262 | 6706 | 1887 | 8620 | 922 | 900 | 0 | 6644 | 0 | 0 | 2100 | 8091 | 8606 | 6663
2024-10-15 00:15 | 15 | 15 | 499 | 0 | 4 | 0 | 0 | 108 | 90 | 158 | 6707 | 1895 | 8617 | 922 | 899 | 240 | 6651 | 0 | 0 | 2100 | 8065 | 8603 | 6684
2024-10-15 00:30 | 15 | 15 | 486 | 0 | 0 | 0 | 0 | 137 | 85 | 178 | 6725 | 1851 | 8614 | 922 | 900 | 0 | 6650 | 0 | 0 | 2100 | 8071 | 8600 | 6685
2024-10-15 00:45 | 15 | 15 | 473 | 0 | 0 | 0 | 0 | 159 | 80 | 153 | 6734 | 1894 | 8611 | 922 | 900 | 0 | 6650 | 0 | 0 | 2100 | 8070 | 8597 | 6673
2024-10-15 01:00 | 15 | 15 | 463 | 0 | 0 | 0 | 0 | 97 | 128 | 286 | 6753 | 1900 | 8607 | 921 | 900 | 0 | 6654 | 0 | 0 | 2100 | 8068 | 8593 | 6683
2024-10-15 01:15 | 15 | 15 | 465 | 0 | 4 | 0 | 0 | 100 | 132 | 248 | 6737 | 1902 | 8606 | 922 | 900 | 240 | 6655 | 0 | 0 | 2100 | 8070 | 8592 | 6687
2024-10-15 01:30 | 15 | 15 | 465 | 0 | 0 | 0 | 0 | 104 | 142 | 220 | 6731 | 1904 | 8605 | 922 | 900 | 0 | 6658 | 0 | 0 | 2100 | 8067 | 8591 | 6684
2024-10-15 01:45 | 15 | 15 | 466 | 0 | 0 | 0 | 0 | 103 | 109 | 334 | 6729 | 1903 | 8604 | 922 | 900 | 0 | 6657 | 0 | 0 | 2100 | 8068 | 8590 | 6682
2024-10-15 02:00 | 15 | 15 | 462 | 0 | 0 | 0 | 0 | 52 | 75 | 278 | 6755 | 1909 | 8604 | 922 | 900 | 0 | 6663 | 0 | 0 | 2100 | 8064 | 8590 | 6681
2024-10-15 02:15 | 15 | 6 | 459 | 0 | 0 | 0 | 0 | 76 | 111 | 257 | 6781 | 1921 | 8604 | 922 | 900 | 0 | 6672 | 0 | 0 | 2100 | 8066 | 8590 | 6695
2024-10-15 02:30 | 15 | 0 | 458 | 0 | 0 | 0 | 0 | 56 | 146 | 341 | 6793 | 1933 | 8603 | 922 | 899 | 0 | 6683 | 0 | 0 | 2100 | 8064 | 8589 | 6704
2024-10-15 02:45 | 15 | 0 | 459 | 0 | 0 | 0 | 0 | 72 | 154 | 338 | 6794 | 1949 | 8602 | 922 | 900 | 0 | 6695 | 0 | 0 | 2100 | 8061 | 8588 | 6719
2024-10-15 03:00 | 15 | 0 | 459 | 0 | 0 | 0 | 0 | 78 | 149 | 307 | 6795 | 1959 | 8603 | 921 | 899 | 0 | 6704 | 0 | 0 | 2100 | 8059 | 8589 | 6725
2024-10-15 03:15 | 15 | 0 | 458 | 0 | 0 | 0 | 0 | 61 | 140 | 376 | 6788 | 1954 | 8604 | 922 | 900 | 0 | 6699 | 0 | 0 | 2100 | 8062 | 8590 | 6719
2024-10-15 03:30 | 15 | 0 | 459 | 0 | 0 | 0 | 0 | 58 | 183 | 413 | 6785 | 1965 | 8603 | 922 | 899 | 0 | 6713 | 0 | 0 | 2100 | 8059 | 8589 | 6728
2024-10-15 03:45 | 15 | 9 | 461 | 0 | 0 | 0 | 0 | 61 | 201 | 395 | 6745 | 1966 | 8604 | 922 | 899 | 0 | 6709 | 0 | 0 | 2100 | 8059 | 8590 | 6718
2024-10-15 04:00 | 15 | 15 | 466 | 0 | 0 | 0 | 0 | 83 | 224 | 527 | 6703 | 1936 | 8604 | 922 | 900 | 0 | 6690 | 0 | 0 | 2100 | 8058 | 8590 | 6699
2024-10-15 04:15 | 15 | 15 | 482 | 0 | 0 | 0 | 0 | 80 | 210 | 441 | 6642 | 1869 | 8604 | 921 | 900 | 0 | 6652 | 0 | 0 | 2100 | 8058 | 8590 | 6672
2024-10-15 04:30 | 15 | 15 | 507 | 0 | 0 | 0 | 0 | 67 | 164 | 335 | 6645 | 1871 | 8606 | 922 | 900 | 0 | 6637 | 0 | 0 | 2100 | 8054 | 8592 | 6667
2024-10-15 04:45 | 15 | 15 | 537 | 0 | 0 | 0 | 0 | 76 | 196 | 392 | 6657 | 1883 | 8606 | 922 | 900 | 0 | 6647 | 0 | 0 | 2100 | 8055 | 8592 | 6677
2024-10-15 05:00 | 15 | 15 | 568 | 0 | 0 | 0 | 0 | 64 | 204 | 473 | 6656 | 1885 | 8606 | 922 | 900 | 0 | 6654 | 0 | 0 | 2100 | 8055 | 8592 | 6684
2024-10-15 05:15 | 15 | 15 | 546 | 0 | 0 | 0 | 0 | 97 | 130 | 304 | 6650 | 1875 | 8606 | 922 | 900 | 0 | 6651 | 0 | 0 | 2100 | 8052 | 8592 | 6681
2024-10-15 05:30 | 15 | 15 | 544 | 1 | 0 | 0 | 0 | 93 | 143 | 315 | 6650 | 1872 | 8607 | 922 | 900 | 0 | 6645 | 0 | 0 | 2100 | 8051 | 8593 | 6678
2024-10-15 05:45 | 15 | 15 | 561 | 60 | 0 | 0 | 0 | 126 | 110 | 271 | 6650 | 1878 | 8609 | 922 | 900 | 0 | 6645 | 0 | 0 | 2100 | 8049 | 8595 | 6679
2024-10-15 06:00 | 15 | 15 | 563 | 241 | 0 | 0 | 0 | 117 | 97 | 269 | 6659 | 1886 | 8611 | 922 | 900 | 0 | 6657 | 0 | 0 | 2100 | 8050 | 8597 | 6688
2024-10-15 06:15 | 15 | 15 | 571 | 351 | 0 | 0 | 0 | 64 | 104 | 358 | 6667 | 1895 | 8614 | 922 | 899 | 0 | 6673 | 0 | 0 | 2100 | 8049 | 8600 | 6702
2024-10-15 06:30 | 15 | 15 | 545 | 879 | 0 | 0 | 0 | 101 | 147 | 314 | 6671 | 1899 | 8615 | 922 | 899 | 0 | 6695 | 1 | 1 | 2100 | 8046 | 8602 | 6716
2024-10-15 06:45 | 15 | 15 | 509 | 927 | 0 | 0 | 0 | 98 | 141 | 306 | 6677 | 1909 | 8617 | 921 | 899 | 0 | 6736 | 0 | 0 | 2100 | 8045 | 8604 | 6740
2024-10-15 07:00 | 15 | 15 | 463 | 1334 | 0 | 0 | 0 | 102 | 147 | 331 | 6691 | 1925 | 8619 | 922 | 900 | 0 | 6761 | 0 | 0 | 2100 | 8046 | 8606 | 6763
2024-10-15 07:15 | 15 | 2 | 459 | 1690 | 0 | 0 | 0 | 73 | 127 | 344 | 6709 | 1950 | 8621 | 921 | 900 | 0 | 6823 | 0 | 0 | 2100 | 8046 | 8608 | 6824
2024-10-15 07:30 | 15 | 10 | 460 | 2092 | 0 | 0 | 0 | 64 | 121 | 433 | 6720 | 1967 | 8622 | 923 | 899 | 0 | 6857 | 0 | 0 | 2100 | 8049 | 8609 | 6865
2024-10-15 07:45 | 15 | 0 | 458 | 3145 | 0 | 0 | 0 | 47 | 167 | 360 | 6740 | 1985 | 8622 | 923 | 899 | 0 | 6930 | 0 | 0 | 2100 | 8051 | 8610 | 6945
2024-10-15 08:00 | 15 | 15 | 678 | 2197 | 0 | 0 | 0 | 46 | 194 | 385 | 6770 | 2024 | 8624 | 923 | 899 | 0 | 6939 | 0 | 0 | 2100 | 8056 | 8611 | 6935
2024-10-15 08:15 | 15 | 15 | 531 | 3163 | 4 | 0 | 0 | 49 | 195 | 412 | 6767 | 2025 | 8625 | 922 | 900 | 240 | 6922 | 0 | 0 | 2100 | 8057 | 8612 | 6928
2024-10-15 08:30 | 15 | 15 | 686 | 4227 | 0 | 0 | 0 | 52 | 197 | 417 | 6789 | 2061 | 8625 | 923 | 900 | 0 | 6953 | 0 | 0 | 2100 | 8065 | 8613 | 6962
2024-10-15 08:45 | 15 | 15 | 661 | 3692 | 32 | 0 | 0 | 80 | 196 | 459 | 6814 | 2087 | 8626 | 923 | 900 | 479 | 6976 | 2 | 1 | 2100 | 8070 | 8613 | 6990
2024-10-15 09:00 | 15 | 15 | 803 | 2771 | 88 | 0 | 0 | 8 | 197 | 506 | 6801 | 2058 | 8627 | 922 | 899 | 479 | 6959 | 3 | 1 | 2100 | 8076 | 8614 | 6982
2024-10-15 09:15 | 15 | 15 | 712 | 3013 | 84 | 0 | 0 | 56 | 222 | 467 | 6785 | 2045 | 8627 | 923 | 899 | 959 | 6935 | 4 | 1 | 2100 | 8080 | 8614 | 6957
2024-10-15 09:30 | 15 | 15 | 707 | 3579 | 48 | 0 | 0 | 73 | 283 | 585 | 6773 | 2037 | 8626 | 922 | 900 | 479 | 6921 | 4 | 1 | 2100 | 8083 | 8613 | 6940
2024-10-15 09:45 | 15 | 15 | 603 | 5795 | 32 | 0 | 0 | 55 | 216 | 523 | 6824 | 2101 | 8624 | 923 | 900 | 479 | 6961 | 3 | 1 | 2100 | 8093 | 8612 | 6969
2024-10-15 10:00 | 15 | 15 | 495 | 5043 | 0 | 0 | 0 | 33 | 211 | 465 | 6850 | 2127 | 8623 | 923 | 900 | 0 | 7039 | 0 | 0 | 2100 | 8103 | 8611 | 7030
2024-10-15 10:15 | 15 | 8 | 456 | 6046 | 0 | 0 | 0 | 17 | 210 | 366 | 6888 | 2174 | 8621 | 924 | 900 | 0 | 7073 | 0 | 0 | 2100 | 8115 | 8608 | 7102
2024-10-15 10:30 | 15 | 12 | 485 | 4921 | 0 | 0 | 0 | 28 | 223 | 503 | 6905 | 2204 | 8619 | 923 | 899 | 0 | 7107 | 0 | 0 | 2100 | 8123 | 8606 | 7170
2024-10-15 10:45 | 15 | 2 | 456 | 5481 | 0 | 0 | 0 | 32 | 215 | 418 | 6898 | 2183 | 8618 | 922 | 899 | 0 | 7098 | 0 | 0 | 2100 | 8132 | 8605 | 7169
2024-10-15 11:00 | 15 | 13 | 479 | 3231 | 0 | 0 | 0 | 44 | 139 | 307 | 6859 | 2137 | 8617 | 924 | 900 | 0 | 7046 | 0 | 0 | 2100 | 8136 | 8604 | 7133
2024-10-15 11:15 | 15 | 3 | 458 | 3616 | 0 | 0 | 0 | 14 | 193 | 353 | 6885 | 2179 | 8614 | 923 | 899 | 0 | 7053 | 0 | 0 | 2100 | 8137 | 8601 | 7142
2024-10-15 11:30 | 15 | 4 | 463 | 2066 | 0 | 0 | 0 | 32 | 158 | 306 | 6845 | 2111 | 8612 | 923 | 900 | 0 | 7020 | 0 | 0 | 2100 | 8140 | 8598 | 7128
2024-10-15 11:45 | 15 | 15 | 506 | 1455 | 0 | 0 | 0 | 11 | 213 | 366 | 6821 | 2093 | 8610 | 923 | 900 | 0 | 6973 | 0 | 0 | 2100 | 8137 | 8596 | 7088
2024-10-15 12:00 | 15 | 15 | 706 | 2057 | 40 | 0 | 0 | 26 | 174 | 298 | 6821 | 2095 | 8608 | 923 | 900 | 719 | 6943 | 0 | 0 | 2100 | 8138 | 8594 | 7040
2024-10-15 12:15 | 15 | 15 | 841 | 1224 | 60 | 0 | 0 | 353 | 169 | 294 | 6842 | 2113 | 8606 | 923 | 900 | 959 | 6946 | 0 | 0 | 2100 | 8136 | 8593 | 7038
2024-10-15 12:30 | 15 | 15 | 762 | 1083 | 120 | 0 | 0 | 356 | 131 | 342 | 6833 | 2109 | 8606 | 923 | 900 | 1199 | 6923 | 2 | 1 | 2100 | 8134 | 8592 | 6999
2024-10-15 12:45 | 15 | 15 | 652 | 1365 | 108 | 0 | 0 | 345 | 190 | 371 | 6813 | 2079 | 8604 | 923 | 900 | 1199 | 6913 | 2 | 1 | 2100 | 8134 | 8590 | 6973
2024-10-15 13:00 | 15 | 15 | 591 | 2701 | 20 | 0 | 0 | 5 | 176 | 319 | 6803 | 2076 | 8602 | 923 | 899 | 240 | 6919 | 1 | 1 | 2100 | 8137 | 8588 | 6972
2024-10-15 13:15 | 15 | 15 | 572 | 1899 | 0 | 0 | 0 | 348 | 183 | 406 | 6833 | 2096 | 8600 | 922 | 899 | 0 | 6944 | 0 | 0 | 2100 | 8140 | 8587 | 6997
2024-10-15 13:30 | 15 | 15 | 591 | 1109 | 0 | 0 | 0 | 353 | 149 | 320 | 6851 | 2137 | 8599 | 923 | 900 | 0 | 6940 | 0 | 0 | 2100 | 8134 | 8586 | 6995
2024-10-15 13:45 | 15 | 15 | 748 | 739 | 56 | 5 | 5 | 340 | 169 | 330 | 6854 | 2133 | 8599 | 922 | 899 | 479 | 6921 | 0 | 0 | 2100 | 8131 | 8585 | 6978
2024-10-15 14:00 | 15 | 15 | 648 | 429 | 24 | 4 | 8 | 348 | 123 | 181 | 6854 | 2131 | 8598 | 923 | 899 | 240 | 6899 | 1 | 1 | 2100 | 8131 | 8584 | 6956
2024-10-15 14:15 | 15 | 15 | 649 | 441 | 28 | 0 | 0 | 315 | 131 | 193 | 6863 | 2149 | 8596 | 923 | 899 | 240 | 6894 | 0 | 0 | 2100 | 8127 | 8583 | 6945
2024-10-15 14:30 | 15 | 15 | 742 | 288 | 112 | 0 | 0 | 312 | 101 | 155 | 6875 | 2163 | 8596 | 923 | 899 | 959 | 6889 | 0 | 0 | 2100 | 8123 | 8582 | 6940
2024-10-15 14:45 | 15 | 15 | 955 | 576 | 308 | 0 | 0 | 316 | 84 | 161 | 6839 | 2111 | 8593 | 922 | 899 | 2637 | 6879 | 0 | 0 | 2100 | 8123 | 8579 | 6917
2024-10-15 15:00 | 15 | 15 | 593 | 1182 | 40 | 0 | 0 | 325 | 90 | 152 | 6827 | 2093 | 8591 | 922 | 900 | 719 | 6874 | 1 | 1 | 2100 | 8122 | 8577 | 6912
2024-10-15 15:15 | 15 | 15 | 568 | 1332 | 0 | 0 | 0 | 354 | 76 | 149 | 6839 | 2117 | 8590 | 923 | 899 | 0 | 6895 | 0 | 0 | 2100 | 8124 | 8576 | 6928
2024-10-15 15:30 | 15 | 15 | 531 | 1193 | 0 | 0 | 0 | 8 | 67 | 114 | 6843 | 2109 | 8590 | 923 | 900 | 0 | 6894 | 0 | 0 | 2100 | 8121 | 8576 | 6938
2024-10-15 15:45 | 15 | 15 | 482 | 987 | 0 | 0 | 0 | 320 | 147 | 197 | 6893 | 2185 | 8591 | 922 | 900 | 0 | 6901 | 0 | 0 | 2100 | 8119 | 8577 | 6969
2024-10-15 16:00 | 15 | 15 | 467 | 1089 | 0 | 0 | 0 | 322 | 122 | 185 | 6899 | 2196 | 8591 | 923 | 899 | 0 | 6936 | 0 | 0 | 2100 | 8122 | 8577 | 7003
2024-10-15 16:15 | 15 | 15 | 464 | 998 | 0 | 0 | 0 | 2 | 87 | 129 | 6905 | 2205 | 8592 | 923 | 900 | 0 | 6932 | 0 | 0 | 2100 | 8121 | 8578 | 7007
2024-10-15 16:30 | 15 | 7 | 459 | 1197 | 0 | 0 | 0 | 349 | 103 | 194 | 6924 | 2225 | 8593 | 922 | 900 | 0 | 6947 | 0 | 0 | 2100 | 8125 | 8580 | 7034
2024-10-15 16:45 | 15 | 11 | 461 | 641 | 0 | 0 | 0 | 346 | 166 | 287 | 6907 | 2212 | 8595 | 923 | 900 | 0 | 6948 | 0 | 0 | 2100 | 8120 | 8581 | 7055
2024-10-15 17:00 | 15 | 15 | 464 | 487 | 0 | 0 | 0 | 335 | 143 | 194 | 6904 | 2200 | 8596 | 922 | 900 | 0 | 6933 | 0 | 0 | 2100 | 8117 | 8582 | 7031
2024-10-15 17:15 | 15 | 15 | 469 | 153 | 0 | 0 | 0 | 335 | 119 | 224 | 6880 | 2169 | 8598 | 922 | 900 | 0 | 6904 | 0 | 0 | 2100 | 8115 | 8584 | 6991
2024-10-15 17:30 | 15 | 15 | 476 | 21 | 0 | 0 | 0 | 314 | 111 | 198 | 6869 | 2153 | 8600 | 923 | 900 | 0 | 6869 | 0 | 0 | 2100 | 8113 | 8587 | 6945
2024-10-15 17:45 | 15 | 15 | 486 | 0 | 0 | 0 | 0 | 297 | 118 | 153 | 6856 | 2136 | 8602 | 922 | 900 | 0 | 6855 | 0 | 0 | 2100 | 8109 | 8588 | 6914
2024-10-15 18:00 | 15 | 15 | 490 | 0 | 0 | 0 | 0 | 301 | 115 | 167 | 6849 | 2123 | 8604 | 923 | 900 | 0 | 6840 | 0 | 0 | 2100 | 8109 | 8590 | 6891
2024-10-15 18:15 | 15 | 15 | 490 | 0 | 0 | 0 | 0 | 298 | 108 | 149 | 6847 | 2123 | 8605 | 922 | 900 | 0 | 6836 | 0 | 0 | 2100 | 8110 | 8591 | 6884
2024-10-15 18:30 | 15 | 15 | 490 | 0 | 0 | 0 | 0 | 302 | 130 | 164 | 6840 | 2116 | 8605 | 922 | 900 | 0 | 6833 | 0 | 0 | 2100 | 8102 | 8591 | 6878
2024-10-15 18:45 | 15 | 15 | 499 | 0 | 0 | 0 | 0 | 281 | 82 | 126 | 6835 | 2106 | 8605 | 923 | 899 | 0 | 6829 | 0 | 0 | 2100 | 8102 | 8591 | 6867
2024-10-15 19:00 | 15 | 15 | 501 | 0 | 0 | 0 | 0 | 295 | 97 | 175 | 6830 | 2101 | 8606 | 922 | 899 | 0 | 6819 | 0 | 0 | 2100 | 8104 | 8592 | 6856
2024-10-15 19:15 | 15 | 15 | 503 | 0 | 0 | 0 | 0 | 297 | 115 | 182 | 6831 | 2104 | 8608 | 922 | 900 | 0 | 6817 | 0 | 0 | 2100 | 8099 | 8594 | 6856
2024-10-15 19:30 | 15 | 15 | 505 | 0 | 0 | 0 | 0 | 299 | 112 | 277 | 6830 | 2103 | 8611 | 922 | 900 | 0 | 6821 | 0 | 0 | 2100 | 8098 | 8597 | 6856
2024-10-15 19:45 | 15 | 15 | 505 | 0 | 0 | 0 | 0 | 308 | 97 | 203 | 6830 | 2102 | 8613 | 922 | 899 | 0 | 6821 | 0 | 0 | 2100 | 8095 | 8599 | 6856
2024-10-15 20:00 | 15 | 15 | 506 | 0 | 0 | 0 | 0 | 312 | 108 | 271 | 6830 | 2101 | 8614 | 922 | 900 | 0 | 6821 | 0 | 0 | 2100 | 8096 | 8600 | 6856
2024-10-15 20:15 | 15 | 15 | 700 | 0 | 16 | 0 | 0 | 317 | 104 | 173 | 6829 | 2097 | 8615 | 923 | 899 | 479 | 6819 | 0 | 0 | 2100 | 8092 | 8601 | 6855
2024-10-15 20:30 | 15 | 15 | 747 | 0 | 12 | 0 | 0 | 313 | 116 | 179 | 6825 | 2094 | 8616 | 923 | 900 | 240 | 6819 | 0 | 0 | 2100 | 8092 | 8602 | 6851
2024-10-15 20:45 | 15 | 15 | 775 | 0 | 12 | 0 | 0 | 307 | 107 | 156 | 6825 | 2095 | 8617 | 923 | 899 | 240 | 6817 | 0 | 0 | 2100 | 8089 | 8603 | 6849
2024-10-15 21:00 | 15 | 15 | 674 | 0 | 28 | 0 | 0 | 308 | 131 | 245 | 6820 | 2089 | 8617 | 922 | 899 | 240 | 6815 | 0 | 0 | 2100 | 8091 | 8604 | 6848
2024-10-15 21:15 | 15 | 15 | 613 | 0 | 8 | 0 | 0 | 309 | 135 | 224 | 6818 | 2084 | 8618 | 922 | 899 | 240 | 6809 | 0 | 0 | 2100 | 8085 | 8604 | 6845
2024-10-15 21:30 | 15 | 15 | 642 | 0 | 4 | 0 | 0 | 308 | 132 | 192 | 6820 | 2086 | 8618 | 922 | 900 | 240 | 6810 | 0 | 0 | 2100 | 8086 | 8604 | 6845
2024-10-15 21:45 | 15 | 15 | 793 | 0 | 60 | 0 | 0 | 318 | 128 | 235 | 6827 | 2094 | 8617 | 923 | 900 | 719 | 6812 | 0 | 0 | 2100 | 8084 | 8604 | 6847
2024-10-15 22:00 | 15 | 15 | 622 | 0 | 20 | 0 | 0 | 314 | 102 | 272 | 6818 | 2086 | 8617 | 922 | 900 | 240 | 6813 | 0 | 0 | 2100 | 8082 | 8603 | 6848
2024-10-15 22:15 | 15 | 15 | 633 | 0 | 4 | 0 | 0 | 312 | 104 | 192 | 6810 | 2074 | 8616 | 922 | 899 | 240 | 6805 | 0 | 0 | 2100 | 8082 | 8602 | 6840
2024-10-15 22:30 | 15 | 15 | 639 | 0 | 16 | 0 | 0 | 318 | 136 | 242 | 6809 | 2071 | 8616 | 923 | 900 | 240 | 6802 | 0 | 0 | 2100 | 8079 | 8602 | 6835
2024-10-15 22:45 | 15 | 15 | 605 | 0 | 4 | 0 | 0 | 302 | 90 | 282 | 6799 | 2061 | 8615 | 922 | 900 | 240 | 6797 | 0 | 0 | 2100 | 8080 | 8601 | 6830
2024-10-15 23:00 | 15 | 15 | 606 | 0 | 0 | 0 | 0 | 316 | 98 | 202 | 6778 | 2034 | 8614 | 923 | 900 | 0 | 6779 | 0 | 0 | 2100 | 8074 | 8600 | 6812
2024-10-15 23:15 | 15 | 15 | 611 | 0 | 4 | 0 | 0 | 314 | 121 | 179 | 6777 | 2031 | 8614 | 922 | 899 | 240 | 6767 | 0 | 0 | 2100 | 8074 | 8600 | 6801
2024-10-15 23:30 | 15 | 15 | 644 | 0 | 16 | 0 | 0 | 296 | 83 | 133 | 6780 | 2037 | 8614 | 923 | 899 | 240 | 6767 | 0 | 0 | 2100 | 8073 | 8600 | 6804
2024-10-15 23:45 | 15 | 15 | 670 | 0 | 48 | 0 | 0 | 262 | 64 | 143 | 6783 | 2039 | 8612 | 922 | 899 | 479 | 6768 | 0 | 0 | 2100 | 8074 | 8598 | 6805
2024-10-16 | 15 | 15 | 666 | 0 | 28 | 0 | 0 | 318 | 112 | 246 | 6790 | 2047 | 8610 | 922 | 900 | 240 | 6773 | 0 | 0 | 2100 | 8070 | 8596 | 6807
2024-10-16 00:15 | 15 | 15 | 630 | 0 | 12 | 0 | 0 | 293 | 89 | 209 | 6790 | 2051 | 8608 | 922 | 900 | 240 | 6777 | 0 | 0 | 2100 | 8048 | 8594 | 6824
2024-10-16 00:30 | 15 | 15 | 620 | 0 | 8 | 0 | 0 | 296 | 92 | 259 | 6790 | 2001 | 8605 | 922 | 900 | 240 | 6778 | 0 | 0 | 2100 | 8055 | 8591 | 6821
2024-10-16 00:45 | 15 | 15 | 629 | 0 | 4 | 0 | 0 | 307 | 98 | 216 | 6790 | 2049 | 8604 | 922 | 899 | 240 | 6779 | 0 | 0 | 2100 | 8052 | 8590 | 6815
2024-10-16 01:00 | 15 | 15 | 632 | 0 | 12 | 0 | 0 | 309 | 103 | 176 | 6790 | 2049 | 8603 | 922 | 900 | 240 | 6779 | 0 | 0 | 2100 | 8051 | 8589 | 6814
2024-10-16 01:15 | 15 | 15 | 631 | 0 | 8 | 0 | 0 | 315 | 125 | 275 | 6781 | 2040 | 8601 | 922 | 899 | 240 | 6777 | 0 | 0 | 2100 | 8051 | 8587 | 6810
2024-10-16 01:30 | 15 | 15 | 633 | 0 | 48 | 0 | 0 | 298 | 98 | 231 | 6781 | 2040 | 8599 | 922 | 900 | 959 | 6772 | 0 | 0 | 2100 | 8050 | 8585 | 6809
2024-10-16 01:45 | 15 | 15 | 617 | 0 | 0 | 0 | 0 | 287 | 85 | 178 | 6783 | 2039 | 8595 | 923 | 900 | 0 | 6774 | 0 | 0 | 2100 | 8048 | 8581 | 6810
2024-10-16 02:00 | 15 | 15 | 640 | 0 | 4 | 0 | 0 | 302 | 104 | 216 | 6780 | 2034 | 8595 | 922 | 899 | 240 | 6775 | 0 | 0 | 2100 | 8048 | 8581 | 6808
2024-10-16 02:15 | 15 | 15 | 595 | 0 | 0 | 0 | 0 | 295 | 89 | 265 | 6780 | 2034 | 8597 | 922 | 900 | 0 | 6770 | 0 | 0 | 2100 | 8045 | 8583 | 6807
2024-10-16 02:30 | 15 | 15 | 611 | 0 | 0 | 0 | 0 | 293 | 82 | 177 | 6780 | 2035 | 8597 | 922 | 899 | 0 | 6769 | 0 | 0 | 2100 | 8045 | 8583 | 6806
2024-10-16 02:45 | 15 | 15 | 589 | 0 | 0 | 0 | 0 | 305 | 93 | 198 | 6773 | 2030 | 8596 | 922 | 900 | 0 | 6771 | 0 | 0 | 2100 | 8044 | 8582 | 6805
2024-10-16 03:00 | 15 | 15 | 583 | 0 | 0 | 0 | 0 | 298 | 78 | 222 | 6767 | 2021 | 8596 | 922 | 900 | 0 | 6766 | 0 | 0 | 2100 | 8045 | 8582 | 6800
2024-10-16 03:15 | 15 | 15 | 575 | 0 | 0 | 0 | 0 | 308 | 129 | 262 | 6759 | 2009 | 8596 | 922 | 900 | 0 | 6756 | 0 | 0 | 2100 | 8043 | 8582 | 6793
2024-10-16 03:30 | 15 | 15 | 567 | 0 | 0 | 0 | 0 | 314 | 124 | 197 | 6760 | 2010 | 8595 | 922 | 900 | 0 | 6751 | 0 | 0 | 2100 | 8042 | 8581 | 6790
2024-10-16 03:45 | 15 | 15 | 564 | 0 | 0 | 0 | 0 | 307 | 110 | 192 | 6761 | 2013 | 8593 | 923 | 900 | 0 | 6753 | 0 | 0 | 2100 | 8040 | 8579 | 6790
2024-10-16 04:00 | 15 | 15 | 566 | 0 | 0 | 0 | 0 | 319 | 144 | 240 | 6761 | 2013 | 8592 | 922 | 900 | 0 | 6752 | 0 | 0 | 2100 | 8038 | 8578 | 6786
2024-10-16 04:15 | 15 | 15 | 566 | 0 | 0 | 0 | 0 | 318 | 137 | 191 | 6761 | 2013 | 8593 | 922 | 900 | 0 | 6750 | 0 | 0 | 2100 | 8039 | 8579 | 6783
2024-10-16 04:30 | 15 | 15 | 569 | 0 | 0 | 0 | 0 | 312 | 135 | 194 | 6761 | 2013 | 8593 | 922 | 900 | 0 | 6749 | 0 | 0 | 2100 | 8039 | 8579 | 6782
2024-10-16 04:45 | 15 | 15 | 569 | 0 | 0 | 0 | 0 | 316 | 130 | 189 | 6768 | 2019 | 8594 | 922 | 899 | 0 | 6753 | 0 | 0 | 2100 | 8038 | 8580 | 6784
2024-10-16 05:00 | 15 | 15 | 573 | 0 | 4 | 0 | 0 | 318 | 117 | 201 | 6760 | 2011 | 8593 | 922 | 900 | 240 | 6750 | 0 | 0 | 2100 | 8036 | 8579 | 6782
2024-10-16 05:15 | 15 | 15 | 583 | 0 | 0 | 0 | 0 | 322 | 136 | 224 | 6747 | 1995 | 8592 | 922 | 900 | 0 | 6743 | 0 | 0 | 2100 | 8034 | 8579 | 6770
2024-10-16 05:30 | 15 | 15 | 599 | 5 | 0 | 0 | 0 | 323 | 129 | 261 | 6727 | 1971 | 8593 | 922 | 899 | 0 | 6720 | 0 | 0 | 2100 | 8033 | 8579 | 6745
2024-10-16 05:45 | 15 | 15 | 592 | 70 | 0 | 0 | 0 | 313 | 117 | 298 | 6723 | 1961 | 8594 | 922 | 900 | 0 | 6707 | 0 | 0 | 2100 | 8032 | 8581 | 6731
2024-10-16 06:00 | 15 | 15 | 586 | 210 | 4 | 0 | 0 | 300 | 83 | 159 | 6718 | 1957 | 8596 | 922 | 900 | 240 | 6709 | 0 | 0 | 2100 | 8029 | 8582 | 6734
2024-10-16 06:15 | 15 | 15 | 574 | 389 | 0 | 0 | 0 | 263 | 81 | 287 | 6717 | 1956 | 8595 | 921 | 899 | 0 | 6716 | 0 | 0 | 2100 | 8029 | 8582 | 6738
2024-10-16 06:30 | 15 | 15 | 548 | 631 | 0 | 0 | 0 | 253 | 86 | 341 | 6713 | 1953 | 8596 | 923 | 900 | 0 | 6733 | 0 | 0 | 2100 | 8027 | 8583 | 6749
2024-10-16 06:45 | 15 | 15 | 508 | 846 | 0 | 0 | 0 | 224 | 93 | 440 | 6725 | 1971 | 8599 | 922 | 900 | 0 | 6754 | 0 | 0 | 2100 | 8028 | 8585 | 6768
2024-10-16 07:00 | 15 | 11 | 460 | 1341 | 0 | 0 | 0 | 240 | 103 | 290 | 6753 | 1999 | 8600 | 922 | 899 | 0 | 6811 | 0 | 0 | 2100 | 8029 | 8587 | 6825
2024-10-16 07:15 | 15 | 15 | 460 | 1149 | 0 | 0 | 0 | 211 | 116 | 386 | 6761 | 2015 | 8600 | 923 | 900 | 0 | 6846 | 0 | 0 | 2100 | 8022 | 8587 | 6860
2024-10-16 07:30 | 15 | 4 | 458 | 1468 | 0 | 0 | 0 | 287 | 125 | 291 | 6798 | 2056 | 8602 | 923 | 900 | 0 | 6863 | 0 | 0 | 2100 | 8028 | 8589 | 6885
2024-10-16 07:45 | 15 | 0 | 456 | 1947 | 0 | 0 | 0 | 315 | 132 | 299 | 6840 | 2111 | 8605 | 923 | 899 | 0 | 6915 | 0 | 0 | 2100 | 8026 | 8592 | 6950
2024-10-16 08:00 | 15 | 0 | 455 | 2306 | 0 | 0 | 0 | 303 | 168 | 367 | 6881 | 2172 | 8607 | 922 | 900 | 0 | 6984 | 0 | 0 | 2100 | 8030 | 8594 | 7021
2024-10-16 08:15 | 15 | 0 | 454 | 2742 | 0 | 0 | 0 | 292 | 148 | 316 | 6915 | 2207 | 8608 | 923 | 900 | 0 | 7054 | 0 | 0 | 2100 | 8035 | 8595 | 7082
2024-10-16 08:30 | 15 | 0 | 452 | 5107 | 0 | 0 | 0 | 269 | 157 | 311 | 6991 | 2321 | 8607 | 924 | 899 | 0 | 7185 | 0 | 0 | 2100 | 8035 | 8595 | 7211
2024-10-16 08:45 | 14 | 0 | 450 | 7164 | 0 | 0 | 0 | 304 | 134 | 395 | 7129 | 2487 | 8607 | 923 | 899 | 0 | 7419 | 0 | 0 | 2100 | 8040 | 8595 | 7430
2024-10-16 09:00 | 13 | 0 | 451 | 6530 | 0 | 0 | 0 | 295 | 159 | 312 | 7171 | 2547 | 8608 | 925 | 900 | 0 | 7613 | 0 | 0 | 2100 | 8047 | 8596 | 7608
2024-10-16 09:15 | 9 | 0 | 450 | 6938 | 0 | 0 | 0 | 277 | 154 | 462 | 7173 | 2600 | 8609 | 924 | 899 | 0 | 7649 | 0 | 0 | 2100 | 8052 | 8597 | 7649
2024-10-16 09:30 | 9 | 0 | 450 | 6523 | 0 | 0 | 0 | 264 | 123 | 286 | 7210 | 2658 | 8609 | 924 | 899 | 0 | 7666 | 0 | 0 | 2100 | 8059 | 8597 | 7685
2024-10-16 09:45 | 11 | 0 | 450 | 4390 | 0 | 0 | 0 | 278 | 101 | 245 | 7182 | 2617 | 8610 | 924 | 899 | 0 | 7619 | 0 | 0 | 2100 | 8060 | 8597 | 7670
2024-10-16 10:00 | 12 | 0 | 450 | 4435 | 0 | 0 | 0 | 289 | 104 | 432 | 7176 | 2580 | 8610 | 923 | 900 | 0 | 7599 | 0 | 0 | 2100 | 8064 | 8596 | 7668
2024-10-16 10:15 | 9 | 0 | 450 | 4965 | 0 | 0 | 0 | 280 | 113 | 282 | 7163 | 2546 | 8609 | 924 | 900 | 0 | 7567 | 0 | 0 | 2100 | 8073 | 8595 | 7653
2024-10-16 10:30 | 11 | 0 | 450 | 5183 | 0 | 0 | 0 | 282 | 116 | 311 | 7185 | 2612 | 8608 | 924 | 899 | 0 | 7575 | 0 | 0 | 2100 | 8075 | 8594 | 7660
2024-10-16 10:45 | 14 | 0 | 450 | 4279 | 0 | 0 | 0 | 312 | 119 | 230 | 7182 | 2609 | 8608 | 924 | 900 | 0 | 7528 | 0 | 0 | 2100 | 8082 | 8594 | 7623
2024-10-16 11:00 | 0 | 0 | 449 | 5255 | 0 | 0 | 0 | 314 | 110 | 242 | 7241 | 2708 | 8607 | 924 | 900 | 0 | 7583 | 0 | 0 | 2100 | 8094 | 8593 | 7680
2024-10-16 11:15 | 0 | 0 | 449 | 7897 | 0 | 0 | 0 | 270 | 98 | 431 | 7236 | 2659 | 8605 | 924 | 899 | 0 | 7618 | 0 | 0 | 2100 | 8110 | 8591 | 7700
2024-10-16 11:30 | 10 | 0 | 451 | 2798 | 0 | 0 | 0 | 259 | 102 | 221 | 7145 | 2562 | 8605 | 923 | 900 | 0 | 7562 | 0 | 0 | 2100 | 8110 | 8590 | 7668
2024-10-16 11:45 | 15 | 0 | 451 | 5096 | 0 | 0 | 0 | 183 | 91 | 225 | 7120 | 2499 | 8602 | 924 | 900 | 0 | 7459 | 0 | 0 | 2100 | 8120 | 8588 | 7579
2024-10-16 12:00 | 13 | 0 | 449 | 3186 | 0 | 0 | 0 | 263 | 70 | 159 | 7126 | 2535 | 8600 | 931 | 902 | 0 | 7428 | 1 | 1 | 2100 | 8122 | 8586 | 7564
2024-10-16 12:15 | 0 | 0 | 448 | 8223 | 0 | 0 | 0 | 272 | 88 | 217 | 7243 | 2701 | 8596 | 925 | 900 | 0 | 7526 | 0 | 0 | 2100 | 8139 | 8582 | 7670
2024-10-16 12:30 | 0 | 0 | 448 | 8263 | 0 | 0 | 0 | 295 | 85 | 190 | 7283 | 2766 | 8594 | 925 | 900 | 0 | 7630 | 0 | 0 | 2100 | 8153 | 8580 | 7756
2024-10-16 12:45 | 0 | 0 | 448 | 7633 | 0 | 0 | 0 | 304 | 92 | 202 | 7320 | 2779 | 8592 | 924 | 900 | 0 | 7702 | 0 | 0 | 2100 | 8166 | 8578 | 7835
2024-10-16 13:00 | 0 | 0 | 448 | 4774 | 0 | 0 | 0 | 290 | 103 | 224 | 7274 | 2749 | 8591 | 924 | 900 | 0 | 7700 | 0 | 0 | 2100 | 8166 | 8577 | 7824
2024-10-16 13:15 | 0 | 0 | 449 | 3621 | 0 | 0 | 0 | 267 | 62 | 141 | 7194 | 2633 | 8591 | 924 | 900 | 0 | 7603 | 0 | 0 | 2100 | 8168 | 8576 | 7710
2024-10-16 13:30 | 0 | 0 | 447 | 8443 | 0 | 0 | 0 | 302 | 83 | 272 | 7366 | 2786 | 8589 | 925 | 900 | 0 | 7632 | 0 | 0 | 2100 | 8186 | 8575 | 7784
2024-10-16 13:45 | 0 | 0 | 448 | 6059 | 0 | 0 | 0 | 310 | 80 | 179 | 7345 | 2817 | 8587 | 925 | 900 | 0 | 7742 | 0 | 0 | 2100 | 8191 | 8572 | 7902
2024-10-16 14:00 | 1 | 0 | 449 | 2489 | 0 | 0 | 0 | 315 | 79 | 148 | 7307 | 2725 | 8585 | 924 | 900 | 0 | 7670 | 0 | 0 | 2100 | 8189 | 8570 | 7800
2024-10-16 14:15 | 0 | 0 | 447 | 6189 | 0 | 0 | 0 | 289 | 75 | 213 | 7300 | 2685 | 8583 | 924 | 899 | 0 | 7621 | 0 | 0 | 2100 | 8203 | 8568 | 7769
2024-10-16 14:30 | 0 | 0 | 448 | 3619 | 0 | 0 | 0 | 295 | 81 | 242 | 7327 | 2715 | 8583 | 924 | 900 | 0 | 7667 | 0 | 0 | 2100 | 8203 | 8568 | 7835
2024-10-16 14:45 | 0 | 0 | 445 | 5631 | 0 | 0 | 0 | 289 | 76 | 226 | 7348 | 2729 | 8581 | 924 | 900 | 0 | 7671 | 0 | 0 | 2100 | 8217 | 8567 | 7814
2024-10-16 15:00 | 0 | 0 | 446 | 3993 | 0 | 0 | 0 | 304 | 85 | 177 | 7439 | 2759 | 8580 | 925 | 899 | 0 | 7755 | 0 | 0 | 2100 | 8219 | 8565 | 7928
2024-10-16 15:15 | 0 | 0 | 445 | 5031 | 0 | 0 | 0 | 295 | 98 | 246 | 7449 | 2807 | 8580 | 925 | 899 | 0 | 7778 | 0 | 0 | 2100 | 8225 | 8565 | 7925
2024-10-16 15:30 | 0 | 0 | 444 | 4709 | 0 | 0 | 0 | 301 | 98 | 269 | 7479 | 2839 | 8580 | 925 | 899 | 0 | 7845 | 0 | 0 | 2100 | 8234 | 8565 | 8014
2024-10-16 15:45 | 0 | 0 | 449 | 2165 | 0 | 0 | 0 | 304 | 151 | 286 | 7377 | 2765 | 8579 | 925 | 900 | 0 | 7833 | 0 | 0 | 2100 | 8227 | 8564 | 8005
2024-10-16 16:00 | 3 | 0 | 450 | 1371 | 0 | 0 | 0 | 307 | 127 | 215 | 7259 | 2631 | 8580 | 924 | 900 | 0 | 7637 | 0 | 0 | 2100 | 8217 | 8565 | 7777
2024-10-16 16:15 | 7 | 0 | 451 | 1188 | 0 | 0 | 0 | 306 | 101 | 207 | 7198 | 2570 | 8582 | 924 | 900 | 0 | 7491 | 0 | 0 | 2100 | 8208 | 8566 | 7619
2024-10-16 16:30 | 15 | 0 | 453 | 578 | 0 | 0 | 0 | 277 | 62 | 143 | 7125 | 2481 | 8583 | 924 | 900 | 0 | 7336 | 0 | 0 | 2100 | 8201 | 8568 | 7471
2024-10-16 16:45 | 15 | 0 | 455 | 427 | 0 | 0 | 0 | 247 | 45 | 186 | 7065 | 2423 | 8585 | 923 | 900 | 0 | 7208 | 0 | 0 | 2100 | 8196 | 8569 | 7343
2024-10-16 17:00 | 15 | 7 | 459 | 400 | 0 | 0 | 0 | 295 | 87 | 189 | 7017 | 2363 | 8587 | 923 | 900 | 0 | 7114 | 0 | 0 | 2100 | 8190 | 8571 | 7232
2024-10-16 17:15 | 15 | 0 | 460 | 159 | 0 | 0 | 0 | 295 | 63 | 142 | 7002 | 2337 | 8588 | 923 | 900 | 0 | 7063 | 0 | 0 | 2100 | 8185 | 8573 | 7163
2024-10-16 17:30 | 15 | 14 | 472 | 51 | 0 | 0 | 0 | 240 | 34 | 79 | 6959 | 2279 | 8589 | 923 | 900 | 0 | 7007 | 0 | 0 | 2100 | 8181 | 8574 | 7093
2024-10-16 17:45 | 15 | 15 | 472 | 1 | 0 | 0 | 0 | 232 | 47 | 124 | 6924 | 2231 | 8590 | 922 | 900 | 0 | 6956 | 0 | 0 | 2100 | 8176 | 8575 | 7028
2024-10-16 18:00 | 15 | 15 | 474 | 0 | 0 | 0 | 0 | 239 | 45 | 174 | 6904 | 2200 | 8590 | 922 | 900 | 0 | 6916 | 0 | 0 | 2100 | 8175 | 8575 | 6979
2024-10-16 18:15 | 15 | 15 | 480 | 0 | 0 | 0 | 0 | 272 | 42 | 92 | 6889 | 2181 | 8591 | 923 | 901 | 0 | 6891 | 0 | 0 | 2100 | 8172 | 8576 | 6948
2024-10-16 18:30 | 15 | 15 | 484 | 0 | 0 | 0 | 0 | 247 | 32 | 62 | 6869 | 2154 | 8592 | 923 | 900 | 0 | 6873 | 0 | 0 | 2100 | 8165 | 8577 | 6922
2024-10-16 18:45 | 15 | 15 | 492 | 0 | 0 | 0 | 0 | 226 | 48 | 143 | 6857 | 2139 | 8593 | 922 | 900 | 0 | 6863 | 0 | 0 | 2100 | 8165 | 8578 | 6903
2024-10-16 19:00 | 15 | 15 | 500 | 0 | 0 | 0 | 0 | 264 | 44 | 95 | 6835 | 2110 | 8595 | 923 | 900 | 0 | 6839 | 0 | 0 | 2100 | 8162 | 8581 | 6871
2024-10-16 19:15 | 15 | 15 | 507 | 0 | 0 | 0 | 0 | 290 | 43 | 103 | 6840 | 2111 | 8599 | 923 | 901 | 0 | 6827 | 0 | 0 | 2100 | 8160 | 8585 | 6863
2024-10-16 19:30 | 15 | 15 | 514 | 0 | 0 | 0 | 0 | 286 | 45 | 85 | 6824 | 2093 | 8601 | 922 | 900 | 0 | 6819 | 0 | 0 | 2100 | 8158 | 8587 | 6845
2024-10-16 19:45 | 15 | 15 | 516 | 0 | 0 | 0 | 0 | 291 | 44 | 84 | 6833 | 2099 | 8604 | 922 | 900 | 0 | 6811 | 0 | 0 | 2100 | 8155 | 8590 | 6840
2024-10-16 20:00 | 15 | 15 | 516 | 0 | 4 | 0 | 0 | 266 | 47 | 91 | 6831 | 2101 | 8605 | 923 | 901 | 240 | 6820 | 0 | 0 | 2100 | 8153 | 8591 | 6848
2024-10-16 20:15 | 15 | 15 | 517 | 0 | 0 | 0 | 0 | 294 | 44 | 84 | 6835 | 2107 | 8606 | 923 | 900 | 0 | 6825 | 0 | 0 | 2100 | 8151 | 8592 | 6849
2024-10-16 20:30 | 15 | 15 | 522 | 0 | 0 | 0 | 0 | 9 | 45 | 116 | 6829 | 2099 | 8606 | 923 | 900 | 0 | 6818 | 0 | 0 | 2100 | 8150 | 8592 | 6840
2024-10-16 20:45 | 15 | 15 | 519 | 0 | 0 | 0 | 0 | 27 | 115 | 205 | 6837 | 2102 | 8606 | 923 | 900 | 0 | 6815 | 0 | 0 | 2100 | 8146 | 8592 | 6837
2024-10-16 21:00 | 15 | 15 | 523 | 0 | 0 | 0 | 0 | 34 | 107 | 171 | 6828 | 2097 | 8605 | 922 | 900 | 0 | 6812 | 0 | 0 | 2100 | 8144 | 8591 | 6828
2024-10-16 21:15 | 15 | 15 | 518 | 0 | 0 | 0 | 0 | 4 | 132 | 287 | 6824 | 2089 | 8606 | 923 | 900 | 0 | 6804 | 0 | 0 | 2100 | 8142 | 8592 | 6825
2024-10-16 21:30 | 15 | 15 | 525 | 0 | 0 | 0 | 0 | 34 | 66 | 109 | 6805 | 2062 | 8605 | 922 | 900 | 0 | 6785 | 0 | 0 | 2100 | 8141 | 8591 | 6795
2024-10-16 21:45 | 15 | 15 | 534 | 0 | 4 | 0 | 0 | 138 | 27 | 74 | 6774 | 2023 | 8606 | 923 | 900 | 240 | 6757 | 0 | 0 | 2100 | 8140 | 8592 | 6764
2024-10-16 22:00 | 15 | 15 | 542 | 0 | 0 | 0 | 0 | 204 | 20 | 51 | 6744 | 1985 | 8605 | 923 | 901 | 0 | 6726 | 0 | 0 | 2100 | 8137 | 8591 | 6736
2024-10-16 22:15 | 15 | 15 | 550 | 0 | 0 | 0 | 0 | 150 | 27 | 63 | 6728 | 1957 | 8605 | 923 | 900 | 0 | 6701 | 0 | 0 | 2100 | 8135 | 8591 | 6711
2024-10-16 22:30 | 15 | 15 | 552 | 0 | 4 | 0 | 0 | 191 | 66 | 121 | 6727 | 1941 | 8604 | 922 | 900 | 240 | 6686 | 0 | 0 | 2100 | 8134 | 8590 | 6696
2024-10-16 22:45 | 15 | 15 | 546 | 0 | 0 | 0 | 0 | 180 | 84 | 166 | 6743 | 1933 | 8602 | 923 | 900 | 0 | 6683 | 1 | 1 | 2100 | 8131 | 8588 | 6691
2024-10-16 23:00 | 15 | 15 | 536 | 0 | 0 | 0 | 0 | 188 | 95 | 178 | 6771 | 1953 | 8601 | 922 | 900 | 0 | 6698 | 0 | 0 | 2100 | 8129 | 8587 | 6704
2024-10-16 23:15 | 15 | 15 | 536 | 0 | 4 | 0 | 0 | 283 | 49 | 73 | 6753 | 1969 | 8599 | 922 | 900 | 240 | 6711 | 0 | 0 | 2100 | 8129 | 8586 | 6710
2024-10-16 23:30 | 15 | 15 | 530 | 0 | 0 | 0 | 0 | 206 | 55 | 119 | 6747 | 1980 | 8598 | 925 | 892 | 0 | 6720 | 0 | 0 | 2100 | 8128 | 8584 | 6727
2024-10-16 23:45 | 15 | 15 | 478 | 0 | 0 | 0 | 0 | 243 | 47 | 83 | 6761 | 1993 | 8598 | 919 | 899 | 0 | 6729 | 0 | 0 | 2100 | 8125 | 8584 | 6751
2024-10-17 | 4 | 3 | 412 | 0 | 0 | 0 | 0 | 286 | 51 | 81 | 6768 | 2005 | 8597 | 922 | 900 | 0 | 6739 | 0 | 0 | 2100 | 8124 | 8583 | 6759
2024-10-17 00:15 | 0 | 0 | 398 | 0 | 0 | 0 | 0 | 230 | 53 | 90 | 6745 | 1993 | 8593 | 923 | 900 | 0 | 6735 | 0 | 0 | 2100 | 8099 | 8579 | 6764
2024-10-17 00:30 | 0 | 0 | 383 | 0 | 0 | 0 | 0 | 287 | 61 | 98 | 6733 | 1927 | 8591 | 922 | 900 | 0 | 6713 | 0 | 0 | 2100 | 8106 | 8577 | 6735
2024-10-17 00:45 | 1 | 1 | 375 | 0 | 0 | 0 | 0 | 298 | 57 | 98 | 6730 | 1953 | 8590 | 918 | 901 | 0 | 6695 | 0 | 0 | 2100 | 8108 | 8576 | 6713
2024-10-17 01:00 | 0 | 0 | 391 | 0 | 0 | 0 | 0 | 289 | 45 | 78 | 6711 | 1940 | 8588 | 923 | 898 | 0 | 6685 | 0 | 0 | 2100 | 8105 | 8574 | 6701
2024-10-17 01:15 | 0 | 0 | 437 | 0 | 0 | 0 | 0 | 291 | 51 | 72 | 6700 | 1918 | 8586 | 922 | 900 | 0 | 6669 | 0 | 0 | 2100 | 8103 | 8572 | 6676
2024-10-17 01:30 | 14 | 13 | 479 | 0 | 0 | 0 | 0 | 202 | 49 | 90 | 6700 | 1914 | 8584 | 923 | 900 | 0 | 6666 | 0 | 0 | 2100 | 8102 | 8570 | 6676
2024-10-17 01:45 | 15 | 15 | 486 | 0 | 4 | 0 | 0 | 241 | 52 | 138 | 6728 | 1945 | 8583 | 922 | 896 | 240 | 6692 | 0 | 0 | 2100 | 8102 | 8569 | 6710
2024-10-17 02:00 | 15 | 15 | 481 | 0 | 0 | 0 | 0 | 252 | 44 | 95 | 6729 | 1967 | 8583 | 925 | 904 | 0 | 6709 | 0 | 0 | 2100 | 8102 | 8569 | 6735
2024-10-17 02:15 | 15 | 15 | 488 | 0 | 0 | 0 | 0 | 256 | 48 | 84 | 6703 | 1941 | 8583 | 923 | 900 | 0 | 6701 | 0 | 0 | 2100 | 8100 | 8569 | 6718
2024-10-17 02:30 | 15 | 15 | 492 | 0 | 0 | 0 | 0 | 217 | 37 | 66 | 6683 | 1917 | 8581 | 923 | 900 | 0 | 6675 | 0 | 0 | 2100 | 8100 | 8568 | 6689
2024-10-17 02:45 | 15 | 15 | 495 | 0 | 0 | 0 | 0 | 208 | 52 | 85 | 6675 | 1904 | 8581 | 922 | 900 | 0 | 6659 | 0 | 0 | 2100 | 8098 | 8567 | 6676
2024-10-17 03:00 | 15 | 15 | 499 | 0 | 4 | 0 | 0 | 260 | 55 | 94 | 6664 | 1885 | 8581 | 923 | 900 | 240 | 6645 | 0 | 0 | 2100 | 8096 | 8567 | 6661
2024-10-17 03:15 | 15 | 15 | 492 | 0 | 0 | 0 | 0 | 202 | 82 | 162 | 6692 | 1884 | 8581 | 923 | 900 | 0 | 6643 | 0 | 0 | 2100 | 8094 | 8567 | 6657
2024-10-17 03:30 | 15 | 15 | 488 | 0 | 4 | 0 | 0 | 143 | 68 | 165 | 6691 | 1885 | 8581 | 922 | 900 | 240 | 6641 | 0 | 0 | 2100 | 8094 | 8567 | 6652
2024-10-17 03:45 | 15 | 15 | 484 | 0 | 0 | 0 | 0 | 229 | 74 | 120 | 6719 | 1892 | 8581 | 922 | 900 | 0 | 6647 | 0 | 0 | 2100 | 8093 | 8567 | 6648
2024-10-17 04:00 | 15 | 15 | 476 | 0 | 0 | 0 | 0 | 242 | 71 | 160 | 6737 | 1897 | 8582 | 923 | 899 | 0 | 6652 | 0 | 0 | 2100 | 8090 | 8568 | 6650
2024-10-17 04:15 | 15 | 15 | 475 | 0 | 4 | 0 | 0 | 259 | 71 | 137 | 6725 | 1909 | 8582 | 922 | 899 | 240 | 6661 | 0 | 0 | 2100 | 8089 | 8568 | 6653
2024-10-17 04:30 | 15 | 15 | 467 | 0 | 0 | 0 | 0 | 132 | 99 | 191 | 6723 | 1906 | 8581 | 923 | 900 | 0 | 6660 | 0 | 0 | 2100 | 8089 | 8568 | 6651
2024-10-17 04:45 | 15 | 14 | 460 | 0 | 0 | 0 | 0 | 115 | 133 | 343 | 6729 | 1919 | 8580 | 923 | 899 | 0 | 6669 | 0 | 0 | 2100 | 8086 | 8566 | 6660
2024-10-17 05:00 | 15 | 0 | 455 | 0 | 4 | 0 | 0 | 123 | 112 | 273 | 6746 | 1941 | 8580 | 923 | 900 | 240 | 6688 | 0 | 0 | 2100 | 8089 | 8567 | 6674
2024-10-17 05:15 | 15 | 0 | 454 | 0 | 0 | 0 | 0 | 188 | 155 | 276 | 6701 | 1923 | 8580 | 922 | 900 | 0 | 6679 | 0 | 0 | 2100 | 8086 | 8566 | 6671
2024-10-17 05:30 | 15 | 0 | 454 | 7 | 0 | 0 | 0 | 196 | 90 | 246 | 6697 | 1904 | 8582 | 923 | 899 | 0 | 6659 | 0 | 0 | 2100 | 8084 | 8568 | 6661
2024-10-17 05:45 | 15 | 0 | 454 | 93 | 0 | 0 | 0 | 225 | 57 | 105 | 6685 | 1895 | 8584 | 924 | 898 | 0 | 6651 | 0 | 0 | 2100 | 8083 | 8570 | 6651
2024-10-17 06:00 | 15 | 0 | 455 | 411 | 0 | 0 | 0 | 241 | 47 | 85 | 6703 | 1920 | 8585 | 921 | 901 | 0 | 6673 | 0 | 0 | 2100 | 8082 | 8572 | 6661
2024-10-17 06:15 | 15 | 0 | 454 | 517 | 0 | 0 | 0 | 235 | 42 | 80 | 6701 | 1932 | 8588 | 922 | 900 | 0 | 6727 | 0 | 0 | 2100 | 8080 | 8575 | 6701
2024-10-17 06:30 | 15 | 0 | 454 | 790 | 0 | 0 | 0 | 203 | 48 | 154 | 6723 | 1963 | 8590 | 921 | 908 | 0 | 6754 | 0 | 0 | 2100 | 8080 | 8577 | 6739
2024-10-17 06:45 | 15 | 0 | 450 | 2040 | 0 | 0 | 0 | 189 | 62 | 109 | 6823 | 2091 | 8593 | 923 | 899 | 0 | 6907 | 0 | 0 | 2100 | 8080 | 8581 | 6851
2024-10-17 07:00 | 0 | 0 | 448 | 3161 | 0 | 0 | 0 | 51 | 72 | 223 | 6925 | 2231 | 8594 | 923 | 900 | 0 | 7126 | 0 | 0 | 2100 | 8082 | 8582 | 7051
2024-10-17 07:15 | 10 | 9 | 459 | 3210 | 0 | 0 | 0 | 236 | 64 | 168 | 7015 | 2351 | 8594 | 932 | 913 | 0 | 7348 | 1 | 1 | 2100 | 8082 | 8582 | 7207
2024-10-17 07:30 | 15 | 0 | 451 | 1921 | 0 | 0 | 0 | 274 | 75 | 166 | 7054 | 2408 | 8595 | 924 | 900 | 0 | 7375 | 0 | 0 | 2100 | 8083 | 8582 | 7249
2024-10-17 07:45 | 15 | 0 | 453 | 1683 | 0 | 0 | 0 | 229 | 73 | 167 | 7001 | 2337 | 8596 | 922 | 901 | 0 | 7262 | 0 | 0 | 2100 | 8080 | 8583 | 7206
2024-10-17 08:00 | 15 | 0 | 453 | 2085 | 0 | 0 | 0 | 269 | 63 | 339 | 6997 | 2335 | 8599 | 924 | 900 | 0 | 7211 | 0 | 0 | 2100 | 8080 | 8586 | 7166
2024-10-17 08:15 | 15 | 0 | 451 | 4184 | 0 | 0 | 0 | 104 | 93 | 208 | 7038 | 2407 | 8601 | 924 | 900 | 0 | 7295 | 0 | 0 | 2100 | 8080 | 8588 | 7215
2024-10-17 08:30 | 15 | 0 | 451 | 3721 | 0 | 0 | 0 | 63 | 67 | 240 | 7091 | 2463 | 8602 | 924 | 900 | 0 | 7423 | 0 | 0 | 2100 | 8074 | 8589 | 7311
2024-10-17 08:45 | 7 | 0 | 448 | 5543 | 0 | 0 | 0 | 351 | 83 | 199 | 7183 | 2604 | 8602 | 924 | 900 | 0 | 7536 | 0 | 0 | 2100 | 8080 | 8590 | 7397
2024-10-17 09:00 | 0 | 0 | 449 | 6015 | 0 | 0 | 0 | 63 | 78 | 204 | 7239 | 2671 | 8601 | 925 | 900 | 0 | 7703 | 0 | 0 | 2100 | 8080 | 8589 | 7539
2024-10-17 09:15 | 0 | 0 | 449 | 4619 | 0 | 0 | 0 | 313 | 96 | 209 | 7297 | 2730 | 8600 | 924 | 899 | 0 | 7720 | 0 | 0 | 2100 | 8081 | 8586 | 7580
2024-10-17 09:30 | 0 | 0 | 448 | 7307 | 0 | 0 | 0 | 279 | 105 | 259 | 7389 | 2855 | 8598 | 925 | 900 | 0 | 7811 | 0 | 0 | 2100 | 8088 | 8585 | 7645
2024-10-17 09:45 | 0 | 0 | 444 | 9199 | 0 | 0 | 0 | 303 | 131 | 322 | 7529 | 3001 | 8598 | 925 | 900 | 0 | 7966 | 0 | 0 | 2100 | 8093 | 8585 | 7795
2024-10-17 10:00 | 0 | 0 | 448 | 5211 | 0 | 0 | 0 | 308 | 109 | 361 | 7435 | 2864 | 8598 | 925 | 899 | 0 | 8000 | 0 | 0 | 2100 | 8099 | 8584 | 7904
2024-10-17 10:15 | 0 | 0 | 445 | 8787 | 0 | 0 | 0 | 277 | 123 | 292 | 7469 | 2927 | 8600 | 925 | 900 | 0 | 7927 | 0 | 0 | 2100 | 8108 | 8586 | 7891
2024-10-17 10:30 | 0 | 0 | 447 | 5735 | 0 | 0 | 0 | 301 | 101 | 232 | 7409 | 2862 | 8601 | 925 | 900 | 0 | 7917 | 0 | 0 | 2100 | 8113 | 8587 | 7924
2024-10-17 10:45 | 0 | 0 | 448 | 4825 | 0 | 0 | 0 | 308 | 113 | 250 | 7427 | 2893 | 8601 | 924 | 900 | 0 | 7893 | 0 | 0 | 2100 | 8116 | 8586 | 7931
2024-10-17 11:00 | 5 | 0 | 450 | 3657 | 0 | 0 | 0 | 299 | 82 | 212 | 7336 | 2785 | 8600 | 925 | 900 | 0 | 7778 | 0 | 0 | 2100 | 8120 | 8585 | 7845
2024-10-17 11:15 | 14 | 7 | 565 | 3187 | 40 | 0 | 0 | 298 | 78 | 197 | 7257 | 2703 | 8598 | 923 | 900 | 1438 | 7670 | 0 | 0 | 2100 | 8120 | 8582 | 7743
2024-10-17 11:30 | 15 | 15 | 472 | 3706 | 32 | 0 | 0 | 283 | 71 | 167 | 7167 | 2584 | 8595 | 923 | 900 | 959 | 7529 | 0 | 0 | 2100 | 8127 | 8580 | 7612
2024-10-17 11:45 | 15 | 4 | 516 | 5318 | 0 | 0 | 0 | 279 | 81 | 161 | 7224 | 2679 | 8593 | 924 | 900 | 0 | 7527 | 0 | 0 | 2100 | 8131 | 8578 | 7637
2024-10-17 12:00 | 15 | 15 | 675 | 1103 | 248 | 1 | 34 | 209 | 71 | 288 | 7061 | 2427 | 8592 | 923 | 899 | 3116 | 7372 | 0 | 0 | 2100 | 8123 | 8577 | 7472
2024-10-17 12:15 | 15 | 15 | 541 | 976 | 72 | 0 | 0 | 220 | 62 | 240 | 7013 | 2353 | 8591 | 924 | 900 | 1678 | 7158 | 0 | 0 | 2100 | 8119 | 8575 | 7268
2024-10-17 12:30 | 15 | 15 | 562 | 1157 | 4 | 0 | 0 | 216 | 64 | 203 | 6965 | 2288 | 8588 | 924 | 900 | 240 | 7065 | 0 | 0 | 2100 | 8117 | 8573 | 7178
2024-10-17 12:45 | 15 | 15 | 556 | 1203 | 20 | 0 | 0 | 243 | 68 | 192 | 6948 | 2266 | 8586 | 924 | 900 | 240 | 7025 | 0 | 0 | 2100 | 8118 | 8571 | 7130
2024-10-17 13:00 | 15 | 15 | 509 | 957 | 0 | 0 | 0 | 243 | 56 | 157 | 6947 | 2257 | 8585 | 923 | 900 | 0 | 7007 | 0 | 0 | 2100 | 8112 | 8570 | 7105
2024-10-17 13:15 | 15 | 15 | 494 | 1277 | 4 | 0 | 0 | 230 | 73 | 170 | 6932 | 2233 | 8583 | 923 | 900 | 240 | 6998 | 0 | 0 | 2100 | 8112 | 8569 | 7087
2024-10-17 13:30 | 15 | 7 | 457 | 1867 | 0 | 0 | 0 | 207 | 75 | 347 | 6933 | 2235 | 8580 | 923 | 900 | 0 | 7008 | 0 | 0 | 2100 | 8115 | 8566 | 7091
2024-10-17 13:45 | 15 | 1 | 472 | 2613 | 0 | 0 | 0 | 258 | 60 | 152 | 6948 | 2252 | 8578 | 924 | 900 | 0 | 7049 | 0 | 0 | 2100 | 8118 | 8564 | 7139
2024-10-17 14:00 | 15 | 15 | 599 | 2453 | 20 | 0 | 0 | 237 | 74 | 173 | 6961 | 2294 | 8576 | 924 | 900 | 240 | 7085 | 0 | 0 | 2100 | 8119 | 8562 | 7177
2024-10-17 14:15 | 15 | 15 | 484 | 3297 | 4 | 0 | 0 | 239 | 67 | 249 | 6992 | 2337 | 8574 | 923 | 900 | 240 | 7123 | 0 | 0 | 2100 | 8122 | 8561 | 7223
2024-10-17 14:30 | 15 | 15 | 533 | 1977 | 0 | 0 | 0 | 282 | 75 | 177 | 7004 | 2340 | 8572 | 924 | 900 | 0 | 7129 | 0 | 0 | 2100 | 8122 | 8558 | 7230
2024-10-17 14:45 | 15 | 15 | 532 | 2577 | 0 | 0 | 0 | 246 | 69 | 207 | 6989 | 2317 | 8571 | 923 | 900 | 0 | 7126 | 0 | 0 | 2100 | 8125 | 8558 | 7252
2024-10-17 15:00 | 15 | 15 | 473 | 3289 | 0 | 0 | 0 | 222 | 79 | 203 | 6987 | 2315 | 8571 | 924 | 900 | 0 | 7121 | 0 | 0 | 2100 | 8124 | 8558 | 7257
2024-10-17 15:15 | 15 | 5 | 457 | 2937 | 0 | 0 | 0 | 266 | 75 | 203 | 7032 | 2387 | 8570 | 924 | 899 | 0 | 7171 | 0 | 0 | 2100 | 8125 | 8557 | 7383
2024-10-17 15:30 | 15 | 0 | 453 | 3205 | 0 | 0 | 0 | 187 | 101 | 294 | 7013 | 2345 | 8571 | 924 | 900 | 0 | 7192 | 0 | 0 | 2100 | 8126 | 8557 | 7376
2024-10-17 15:45 | 15 | 0 | 459 | 2751 | 0 | 0 | 0 | 252 | 81 | 216 | 7068 | 2431 | 8572 | 923 | 899 | 0 | 7240 | 0 | 0 | 2100 | 8123 | 8558 | 7443
2024-10-17 16:00 | 15 | 9 | 456 | 1073 | 0 | 0 | 0 | 228 | 78 | 229 | 7007 | 2351 | 8573 | 924 | 900 | 0 | 7203 | 0 | 0 | 2100 | 8118 | 8559 | 7345
2024-10-17 16:15 | 15 | 0 | 456 | 1414 | 0 | 0 | 0 | 182 | 90 | 293 | 6967 | 2289 | 8571 | 923 | 900 | 0 | 7135 | 0 | 0 | 2100 | 8118 | 8557 | 7289
2024-10-17 16:30 | 15 | 0 | 457 | 691 | 0 | 0 | 0 | 214 | 77 | 314 | 6949 | 2263 | 8572 | 923 | 899 | 0 | 7075 | 0 | 0 | 2100 | 8113 | 8558 | 7191
2024-10-17 16:45 | 15 | 0 | 457 | 389 | 0 | 0 | 0 | 280 | 51 | 177 | 6935 | 2245 | 8575 | 923 | 900 | 0 | 7013 | 0 | 0 | 2100 | 8109 | 8562 | 7105
2024-10-17 17:00 | 15 | 0 | 459 | 167 | 0 | 0 | 0 | 185 | 62 | 135 | 6913 | 2217 | 8580 | 923 | 900 | 0 | 6968 | 0 | 0 | 2100 | 8108 | 8566 | 7057
2024-10-17 17:15 | 15 | 12 | 462 | 167 | 0 | 1 | 12 | 188 | 89 | 268 | 6895 | 2190 | 8580 | 924 | 900 | 0 | 6933 | 0 | 0 | 2100 | 8105 | 8566 | 7012
2024-10-17 17:30 | 15 | 15 | 463 | 51 | 0 | 4 | 12 | 219 | 58 | 165 | 6880 | 2169 | 8581 | 923 | 899 | 0 | 6900 | 0 | 0 | 2100 | 8102 | 8567 | 6967
2024-10-17 17:45 | 15 | 15 | 463 | 0 | 0 | 3 | 13 | 212 | 64 | 175 | 6871 | 2157 | 8582 | 922 | 900 | 0 | 6877 | 0 | 0 | 2100 | 8101 | 8568 | 6937
2024-10-17 18:00 | 15 | 15 | 463 | 0 | 0 | 1 | 12 | 228 | 64 | 222 | 6865 | 2149 | 8584 | 923 | 900 | 0 | 6865 | 0 | 0 | 2100 | 8101 | 8570 | 6919
2024-10-17 18:15 | 15 | 15 | 463 | 0 | 0 | 0 | 0 | 307 | 61 | 118 | 6853 | 2127 | 8584 | 924 | 900 | 0 | 6859 | 0 | 0 | 2100 | 8096 | 8570 | 6905
2024-10-17 18:30 | 15 | 15 | 463 | 0 | 0 | 0 | 0 | 263 | 56 | 125 | 6839 | 2115 | 8586 | 923 | 900 | 0 | 6845 | 0 | 0 | 2100 | 8094 | 8572 | 6886
2024-10-17 18:45 | 15 | 15 | 463 | 0 | 0 | 0 | 0 | 177 | 74 | 156 | 6831 | 2105 | 8590 | 923 | 900 | 0 | 6832 | 0 | 0 | 2100 | 8094 | 8577 | 6876
2024-10-17 19:00 | 15 | 6 | 459 | 0 | 0 | 0 | 0 | 130 | 137 | 292 | 6856 | 2118 | 8594 | 923 | 901 | 0 | 6828 | 0 | 0 | 2100 | 8092 | 8581 | 6871
2024-10-17 19:15 | 15 | 1 | 460 | 0 | 0 | 0 | 0 | 221 | 63 | 145 | 6860 | 2125 | 8596 | 923 | 900 | 0 | 6833 | 0 | 0 | 2100 | 8089 | 8582 | 6868
2024-10-17 19:30 | 15 | 6 | 460 | 0 | 0 | 0 | 0 | 190 | 92 | 250 | 6851 | 2118 | 8596 | 922 | 900 | 0 | 6831 | 0 | 0 | 2100 | 8088 | 8582 | 6859
2024-10-17 19:45 | 15 | 0 | 458 | 0 | 0 | 0 | 0 | 149 | 91 | 180 | 6847 | 2115 | 8599 | 923 | 900 | 0 | 6825 | 0 | 0 | 2100 | 8088 | 8585 | 6854
2024-10-17 20:00 | 15 | 0 | 458 | 0 | 0 | 0 | 0 | 195 | 95 | 174 | 6869 | 2120 | 8601 | 923 | 899 | 0 | 6829 | 0 | 0 | 2100 | 8083 | 8588 | 6856
2024-10-17 20:15 | 15 | 0 | 457 | 0 | 0 | 0 | 0 | 205 | 60 | 145 | 6854 | 2121 | 8603 | 923 | 900 | 0 | 6831 | 0 | 0 | 2100 | 8086 | 8590 | 6856
2024-10-17 20:30 | 15 | 0 | 458 | 0 | 0 | 0 | 0 | 118 | 94 | 270 | 6863 | 2124 | 8605 | 923 | 900 | 0 | 6834 | 0 | 0 | 2100 | 8082 | 8591 | 6856
2024-10-17 20:45 | 15 | 0 | 459 | 0 | 0 | 0 | 0 | 270 | 61 | 133 | 6841 | 2112 | 8605 | 922 | 900 | 0 | 6827 | 0 | 0 | 2100 | 8080 | 8591 | 6844
2024-10-17 21:00 | 15 | 2 | 458 | 0 | 0 | 0 | 0 | 281 | 74 | 151 | 6841 | 2097 | 8605 | 923 | 901 | 0 | 6812 | 0 | 0 | 2100 | 8077 | 8591 | 6826
2024-10-17 21:15 | 15 | 0 | 457 | 0 | 0 | 0 | 0 | 173 | 104 | 290 | 6862 | 2101 | 8604 | 924 | 900 | 0 | 6813 | 0 | 0 | 2100 | 8079 | 8590 | 6826
2024-10-17 21:30 | 15 | 0 | 457 | 0 | 0 | 0 | 0 | 177 | 115 | 180 | 6869 | 2125 | 8604 | 923 | 900 | 0 | 6833 | 0 | 0 | 2100 | 8077 | 8590 | 6837
2024-10-17 21:45 | 15 | 0 | 456 | 0 | 0 | 0 | 0 | 213 | 121 | 218 | 6865 | 2124 | 8603 | 922 | 900 | 0 | 6833 | 0 | 0 | 2100 | 8074 | 8589 | 6841
2024-10-17 22:00 | 15 | 0 | 457 | 0 | 0 | 0 | 0 | 221 | 102 | 205 | 6887 | 2131 | 8601 | 922 | 900 | 0 | 6847 | 0 | 0 | 2100 | 8071 | 8587 | 6853
2024-10-17 22:15 | 15 | 0 | 459 | 0 | 0 | 0 | 0 | 212 | 49 | 100 | 6853 | 2117 | 8601 | 923 | 900 | 0 | 6843 | 0 | 0 | 2100 | 8072 | 8587 | 6842
2024-10-17 22:30 | 15 | 0 | 456 | 0 | 0 | 0 | 0 | 192 | 93 | 190 | 6887 | 2095 | 8602 | 923 | 900 | 0 | 6833 | 0 | 0 | 2100 | 8072 | 8588 | 6840
2024-10-17 22:45 | 15 | 0 | 457 | 0 | 0 | 0 | 0 | 324 | 61 | 127 | 6842 | 2109 | 8603 | 923 | 900 | 0 | 6838 | 0 | 0 | 2100 | 8070 | 8589 | 6836
2024-10-17 23:00 | 15 | 0 | 458 | 0 | 0 | 0 | 0 | 191 | 39 | 76 | 6817 | 2083 | 8602 | 922 | 899 | 0 | 6815 | 0 | 0 | 2100 | 8067 | 8588 | 6819
2024-10-17 23:15 | 15 | 0 | 458 | 0 | 0 | 0 | 0 | 185 | 50 | 78 | 6827 | 2081 | 8600 | 923 | 900 | 0 | 6800 | 0 | 0 | 2100 | 8066 | 8586 | 6813
2024-10-17 23:30 | 15 | 0 | 458 | 0 | 0 | 0 | 0 | 176 | 51 | 113 | 6814 | 2064 | 8599 | 923 | 900 | 0 | 6789 | 0 | 0 | 2100 | 8066 | 8585 | 6799
2024-10-17 23:45 | 15 | 2 | 461 | 0 | 0 | 0 | 0 | 242 | 58 | 118 | 6824 | 2066 | 8597 | 923 | 900 | 0 | 6787 | 0 | 0 | 2100 | 8064 | 8583 | 6791
2024-10-18 | 15 | 4 | 458 | 0 | 0 | 0 | 0 | 188 | 119 | 255 | 6820 | 2049 | 8593 | 922 | 900 | 0 | 6775 | 0 | 0 | 2100 | 8062 | 8579 | 6775
2024-10-18 00:15 | 15 | 0 | 458 | 0 | 0 | 0 | 0 | 210 | 68 | 205 | 6825 | 2056 | 8593 | 922 | 900 | 0 | 6780 | 0 | 0 | 2100 | 8036 | 8579 | 6797
2024-10-18 00:30 | 15 | 0 | 458 | 0 | 0 | 0 | 0 | 193 | 42 | 102 | 6810 | 1998 | 8592 | 923 | 900 | 0 | 6778 | 0 | 0 | 2100 | 8045 | 8578 | 6795
2024-10-18 00:45 | 15 | 0 | 459 | 0 | 0 | 0 | 0 | 162 | 58 | 128 | 6792 | 2030 | 8591 | 923 | 900 | 0 | 6765 | 0 | 0 | 2100 | 8045 | 8576 | 6776
2024-10-18 01:00 | 15 | 12 | 462 | 0 | 0 | 0 | 0 | 64 | 62 | 196 | 6789 | 2027 | 8589 | 923 | 900 | 0 | 6761 | 0 | 0 | 2100 | 8044 | 8575 | 6758
2024-10-18 01:15 | 15 | 15 | 462 | 0 | 0 | 0 | 0 | 38 | 78 | 152 | 6820 | 2035 | 8589 | 923 | 900 | 0 | 6763 | 0 | 0 | 2100 | 8043 | 8575 | 6752
2024-10-18 01:30 | 15 | 15 | 464 | 0 | 0 | 0 | 0 | 87 | 61 | 139 | 6795 | 2031 | 8587 | 923 | 900 | 0 | 6759 | 0 | 0 | 2100 | 8040 | 8573 | 6746
2024-10-18 01:45 | 15 | 15 | 463 | 0 | 0 | 0 | 0 | 162 | 80 | 178 | 6796 | 2023 | 8585 | 923 | 900 | 0 | 6754 | 0 | 0 | 2100 | 8042 | 8572 | 6744
2024-10-18 02:00 | 15 | 15 | 464 | 0 | 0 | 0 | 0 | 206 | 105 | 229 | 6781 | 2021 | 8583 | 923 | 900 | 0 | 6756 | 0 | 0 | 2100 | 8040 | 8570 | 6748
2024-10-18 02:15 | 15 | 15 | 463 | 0 | 0 | 0 | 0 | 180 | 126 | 239 | 6778 | 2002 | 8582 | 922 | 900 | 0 | 6740 | 0 | 0 | 2100 | 8041 | 8568 | 6736
2024-10-18 02:30 | 15 | 15 | 461 | 0 | 0 | 0 | 0 | 189 | 116 | 232 | 6771 | 1995 | 8579 | 923 | 899 | 0 | 6732 | 0 | 0 | 2100 | 8037 | 8566 | 6729
2024-10-18 02:45 | 15 | 11 | 458 | 0 | 0 | 0 | 0 | 186 | 107 | 223 | 6772 | 1983 | 8579 | 923 | 900 | 0 | 6723 | 0 | 0 | 2100 | 8038 | 8565 | 6720
2024-10-18 03:00 | 15 | 7 | 463 | 0 | 0 | 0 | 0 | 211 | 80 | 178 | 6749 | 1983 | 8578 | 923 | 900 | 0 | 6725 | 0 | 0 | 2100 | 8036 | 8565 | 6715
2024-10-18 03:15 | 15 | 15 | 468 | 0 | 0 | 0 | 0 | 181 | 94 | 239 | 6704 | 1935 | 8578 | 922 | 901 | 0 | 6689 | 0 | 0 | 2100 | 8036 | 8564 | 6682
2024-10-18 03:30 | 15 | 15 | 468 | 0 | 0 | 0 | 0 | 231 | 67 | 111 | 6727 | 1928 | 8578 | 923 | 900 | 0 | 6677 | 0 | 0 | 2100 | 8033 | 8564 | 6671
2024-10-18 03:45 | 15 | 15 | 472 | 0 | 0 | 0 | 0 | 218 | 65 | 129 | 6700 | 1907 | 8578 | 922 | 900 | 0 | 6660 | 0 | 0 | 2100 | 8035 | 8564 | 6655
2024-10-18 04:00 | 15 | 15 | 468 | 0 | 0 | 0 | 0 | 169 | 93 | 146 | 6725 | 1908 | 8579 | 923 | 900 | 0 | 6661 | 0 | 0 | 2100 | 8033 | 8565 | 6656
2024-10-18 04:15 | 15 | 15 | 463 | 0 | 0 | 0 | 0 | 183 | 95 | 208 | 6739 | 1929 | 8579 | 922 | 900 | 0 | 6679 | 0 | 0 | 2100 | 8031 | 8565 | 6667
2024-10-18 04:30 | 15 | 15 | 463 | 0 | 0 | 0 | 0 | 161 | 57 | 150 | 6721 | 1918 | 8580 | 923 | 900 | 0 | 6671 | 0 | 0 | 2100 | 8034 | 8567 | 6657
2024-10-18 04:45 | 15 | 15 | 463 | 0 | 0 | 0 | 0 | 134 | 70 | 135 | 6728 | 1922 | 8582 | 923 | 900 | 0 | 6674 | 0 | 0 | 2100 | 8029 | 8568 | 6653
2024-10-18 05:00 | 15 | 15 | 466 | 0 | 0 | 0 | 0 | 106 | 72 | 163 | 6733 | 1922 | 8584 | 923 | 900 | 0 | 6673 | 0 | 0 | 2100 | 8029 | 8570 | 6652
2024-10-18 05:15 | 15 | 15 | 474 | 0 | 0 | 0 | 0 | 251 | 41 | 116 | 6728 | 1929 | 8585 | 923 | 900 | 0 | 6679 | 0 | 0 | 2100 | 8029 | 8572 | 6652
2024-10-18 05:30 | 15 | 15 | 478 | 15 | 0 | 0 | 0 | 260 | 86 | 122 | 6723 | 1925 | 8589 | 923 | 900 | 0 | 6675 | 0 | 0 | 2100 | 8028 | 8575 | 6658
2024-10-18 05:45 | 15 | 15 | 478 | 97 | 0 | 0 | 0 | 239 | 73 | 147 | 6741 | 1929 | 8591 | 923 | 900 | 0 | 6677 | 0 | 0 | 2100 | 8026 | 8577 | 6664
2024-10-18 06:00 | 15 | 12 | 458 | 621 | 0 | 0 | 0 | 315 | 37 | 90 | 6813 | 2013 | 8591 | 923 | 900 | 0 | 6760 | 0 | 0 | 2100 | 8024 | 8578 | 6700
2024-10-18 06:15 | 15 | 0 | 452 | 1043 | 0 | 0 | 0 | 344 | 67 | 133 | 6850 | 2124 | 8592 | 923 | 899 | 0 | 6947 | 0 | 0 | 2100 | 8026 | 8580 | 6799
2024-10-18 06:30 | 15 | 0 | 453 | 1186 | 0 | 0 | 0 | 38 | 52 | 129 | 6899 | 2195 | 8593 | 924 | 900 | 0 | 7113 | 0 | 0 | 2100 | 8026 | 8582 | 6932
2024-10-18 06:45 | 15 | 0 | 451 | 2185 | 0 | 0 | 0 | 47 | 83 | 187 | 6939 | 2247 | 8595 | 923 | 900 | 0 | 7170 | 0 | 0 | 2100 | 8024 | 8584 | 7005
2024-10-18 07:00 | 15 | 0 | 450 | 2922 | 0 | 0 | 0 | 49 | 86 | 214 | 6997 | 2327 | 8596 | 924 | 900 | 0 | 7350 | 0 | 0 | 2100 | 8023 | 8585 | 7138
2024-10-18 07:15 | 0 | 0 | 449 | 3086 | 0 | 0 | 0 | 342 | 76 | 138 | 7093 | 2451 | 8598 | 924 | 900 | 0 | 7524 | 0 | 0 | 2100 | 8026 | 8586 | 7252
2024-10-18 07:30 | 0 | 0 | 449 | 3309 | 0 | 0 | 0 | 40 | 65 | 146 | 7133 | 2538 | 8599 | 925 | 900 | 0 | 7626 | 0 | 0 | 2100 | 8026 | 8587 | 7358
2024-10-18 07:45 | 0 | 0 | 449 | 2764 | 0 | 0 | 0 | 12 | 111 | 250 | 7142 | 2541 | 8601 | 924 | 900 | 0 | 7618 | 0 | 0 | 2100 | 8024 | 8588 | 7408
2024-10-18 08:00 | 1 | 0 | 449 | 3825 | 0 | 0 | 0 | 1 | 111 | 257 | 7131 | 2520 | 8602 | 925 | 901 | 0 | 7588 | 0 | 0 | 2100 | 8026 | 8589 | 7419
2024-10-18 08:15 | 0 | 0 | 447 | 5431 | 0 | 0 | 0 | 352 | 139 | 258 | 7164 | 2589 | 8602 | 925 | 900 | 0 | 7635 | 0 | 0 | 2100 | 8026 | 8590 | 7476
2024-10-18 08:30 | 0 | 0 | 446 | 6566 | 0 | 0 | 0 | 15 | 139 | 279 | 7261 | 2712 | 8603 | 925 | 900 | 0 | 7771 | 0 | 0 | 2100 | 8031 | 8590 | 7607
2024-10-18 08:45 | 0 | 0 | 449 | 4457 | 0 | 0 | 0 | 14 | 161 | 322 | 7183 | 2617 | 8605 | 925 | 900 | 0 | 7766 | 0 | 0 | 2100 | 8032 | 8591 | 7665
2024-10-18 09:00 | 1 | 0 | 447 | 5385 | 0 | 0 | 0 | 342 | 193 | 318 | 7133 | 2523 | 8606 | 925 | 900 | 0 | 7601 | 0 | 0 | 2100 | 8038 | 8592 | 7589
2024-10-18 09:15 | 0 | 0 | 448 | 3882 | 0 | 0 | 0 | 338 | 147 | 289 | 7168 | 2586 | 8606 | 924 | 900 | 0 | 7631 | 0 | 0 | 2100 | 8041 | 8592 | 7627
2024-10-18 09:30 | 9 | 0 | 451 | 1749 | 0 | 0 | 0 | 336 | 180 | 415 | 7118 | 2509 | 8608 | 924 | 900 | 0 | 7479 | 0 | 0 | 2100 | 8042 | 8593 | 7558
2024-10-18 09:45 | 15 | 0 | 452 | 1497 | 0 | 0 | 0 | 342 | 114 | 225 | 7109 | 2503 | 8609 | 924 | 900 | 0 | 7339 | 0 | 0 | 2100 | 8039 | 8594 | 7446
2024-10-18 10:00 | 15 | 0 | 451 | 2749 | 0 | 0 | 0 | 349 | 146 | 261 | 7065 | 2425 | 8609 | 923 | 900 | 0 | 7283 | 0 | 0 | 2100 | 8045 | 8594 | 7393
2024-10-18 10:15 | 4 | 0 | 450 | 5923 | 0 | 0 | 0 | 0 | 150 | 280 | 7129 | 2530 | 8607 | 924 | 900 | 0 | 7390 | 0 | 0 | 2100 | 8052 | 8593 | 7476
2024-10-18 10:30 | 15 | 0 | 451 | 2452 | 0 | 0 | 0 | 334 | 111 | 180 | 7157 | 2583 | 8606 | 924 | 900 | 0 | 7410 | 0 | 0 | 2100 | 8056 | 8591 | 7509
2024-10-18 10:45 | 5 | 0 | 448 | 6219 | 0 | 0 | 0 | 359 | 128 | 280 | 7175 | 2585 | 8603 | 924 | 900 | 0 | 7457 | 0 | 0 | 2100 | 8062 | 8589 | 7559
2024-10-18 11:00 | 0 | 0 | 449 | 5867 | 0 | 0 | 0 | 5 | 195 | 422 | 7203 | 2625 | 8600 | 924 | 899 | 0 | 7569 | 0 | 0 | 2100 | 8068 | 8586 | 7648
2024-10-18 11:15 | 12 | 0 | 453 | 2447 | 0 | 0 | 0 | 24 | 212 | 530 | 7133 | 2531 | 8599 | 924 | 899 | 0 | 7478 | 0 | 0 | 2100 | 8066 | 8585 | 7583
2024-10-18 11:30 | 15 | 0 | 451 | 2878 | 0 | 0 | 0 | 353 | 194 | 409 | 7077 | 2460 | 8598 | 923 | 900 | 0 | 7331 | 0 | 0 | 2100 | 8074 | 8583 | 7457
2024-10-18 11:45 | 15 | 0 | 450 | 3743 | 0 | 0 | 0 | 6 | 132 | 280 | 7135 | 2536 | 8596 | 923 | 899 | 0 | 7353 | 0 | 0 | 2100 | 8078 | 8582 | 7488
2024-10-18 12:00 | 10 | 0 | 448 | 5747 | 0 | 0 | 0 | 357 | 151 | 386 | 7232 | 2655 | 8593 | 924 | 899 | 0 | 7432 | 0 | 0 | 2100 | 8083 | 8579 | 7567
2024-10-18 12:15 | 3 | 0 | 449 | 4260 | 0 | 0 | 0 | 17 | 100 | 251 | 7240 | 2685 | 8590 | 924 | 899 | 0 | 7547 | 0 | 0 | 2100 | 8089 | 8575 | 7662
2024-10-18 12:30 | 5 | 0 | 449 | 4529 | 0 | 0 | 0 | 9 | 129 | 267 | 7263 | 2718 | 8587 | 925 | 900 | 0 | 7591 | 0 | 0 | 2100 | 8093 | 8573 | 7731
2024-10-18 12:45 | 4 | 0 | 451 | 4193 | 0 | 0 | 0 | 349 | 168 | 308 | 7252 | 2699 | 8585 | 925 | 900 | 0 | 7599 | 0 | 0 | 2100 | 8094 | 8571 | 7748
2024-10-18 13:00 | 15 | 0 | 450 | 2235 | 0 | 0 | 0 | 355 | 119 | 255 | 7231 | 2687 | 8584 | 924 | 900 | 0 | 7497 | 0 | 0 | 2100 | 8094 | 8569 | 7617
2024-10-18 13:15 | 15 | 0 | 453 | 1472 | 0 | 0 | 0 | 345 | 131 | 286 | 7210 | 2646 | 8583 | 924 | 900 | 0 | 7443 | 0 | 0 | 2100 | 8093 | 8568 | 7560
2024-10-18 13:30 | 15 | 14 | 486 | 2473 | 0 | 0 | 0 | 12 | 132 | 304 | 7160 | 2581 | 8581 | 924 | 900 | 0 | 7369 | 0 | 0 | 2100 | 8095 | 8567 | 7494
2024-10-18 13:45 | 15 | 15 | 460 | 2025 | 0 | 0 | 0 | 359 | 183 | 373 | 7109 | 2506 | 8580 | 924 | 900 | 0 | 7335 | 0 | 0 | 2100 | 8091 | 8566 | 7453
2024-10-18 14:00 | 15 | 5 | 455 | 1245 | 0 | 0 | 0 | 353 | 185 | 382 | 7090 | 2467 | 8579 | 924 | 900 | 0 | 7262 | 0 | 0 | 2100 | 8092 | 8564 | 7368
2024-10-18 14:15 | 15 | 9 | 605 | 1547 | 4 | 0 | 0 | 9 | 123 | 230 | 7101 | 2479 | 8576 | 924 | 900 | 240 | 7237 | 0 | 0 | 2100 | 8091 | 8561 | 7344
2024-10-18 14:30 | 15 | 15 | 671 | 1033 | 120 | 0 | 0 | 11 | 65 | 125 | 7098 | 2490 | 8575 | 924 | 900 | 2637 | 7208 | 0 | 0 | 2100 | 8087 | 8560 | 7301
2024-10-18 14:45 | 15 | 15 | 585 | 1025 | 160 | 0 | 0 | 20 | 93 | 155 | 7082 | 2468 | 8573 | 923 | 900 | 1199 | 7159 | 0 | 0 | 2100 | 8086 | 8559 | 7237
2024-10-18 15:00 | 15 | 15 | 519 | 889 | 8 | 0 | 0 | 7 | 145 | 247 | 7055 | 2414 | 8573 | 924 | 899 | 240 | 7126 | 0 | 0 | 2100 | 8086 | 8559 | 7197
2024-10-18 15:15 | 15 | 15 | 645 | 426 | 72 | 1 | 27 | 55 | 90 | 223 | 7037 | 2383 | 8573 | 923 | 900 | 1438 | 7075 | 0 | 0 | 2100 | 8083 | 8559 | 7149
2024-10-18 15:30 | 15 | 15 | 850 | 43 | 1998 | 1 | 12 | 297 | 90 | 198 | 6997 | 2343 | 8575 | 924 | 900 | 14142 | 7030 | 0 | 0 | 2100 | 8080 | 8561 | 7089
2024-10-18 15:45 | 15 | 15 | 593 | 135 | 991 | 2 | 18 | 249 | 88 | 204 | 6831 | 2101 | 8574 | 924 | 899 | 10786 | 6929 | 0 | 0 | 2100 | 8079 | 8560 | 6984
2024-10-18 16:00 | 15 | 15 | 531 | 260 | 12 | 2 | 12 | 141 | 78 | 178 | 6839 | 2106 | 8574 | 923 | 900 | 240 | 6833 | 0 | 0 | 2100 | 8074 | 8560 | 6914
2024-10-18 16:15 | 15 | 15 | 629 | 393 | 36 | 6 | 13 | 312 | 106 | 170 | 6840 | 2107 | 8576 | 923 | 900 | 240 | 6827 | 0 | 0 | 2100 | 8073 | 8562 | 6900
2024-10-18 16:30 | 15 | 15 | 561 | 268 | 32 | 1 | 12 | 296 | 72 | 175 | 6841 | 2114 | 8578 | 923 | 900 | 240 | 6837 | 0 | 0 | 2100 | 8073 | 8564 | 6895
2024-10-18 16:45 | 15 | 15 | 612 | 137 | 16 | 4 | 17 | 288 | 57 | 127 | 6851 | 2124 | 8578 | 923 | 900 | 240 | 6843 | 0 | 0 | 2100 | 8070 | 8564 | 6892
2024-10-18 17:00 | 15 | 15 | 608 | 25 | 40 | 8 | 12 | 219 | 79 | 201 | 6859 | 2128 | 8580 | 923 | 900 | 240 | 6840 | 0 | 0 | 2100 | 8072 | 8566 | 6878
2024-10-18 17:15 | 15 | 15 | 592 | 4 | 48 | 8 | 10 | 184 | 79 | 186 | 6834 | 2104 | 8577 | 923 | 900 | 479 | 6825 | 0 | 0 | 2100 | 8067 | 8564 | 6864
2024-10-18 17:30 | 15 | 15 | 628 | 0 | 220 | 35 | 1 | 240 | 61 | 151 | 6851 | 2111 | 8579 | 923 | 900 | 3356 | 6821 | 0 | 0 | 2100 | 8065 | 8565 | 6862
2024-10-18 17:45 | 15 | 15 | 608 | 0 | 64 | 56 | 1 | 304 | 74 | 230 | 6869 | 2142 | 8583 | 923 | 900 | 719 | 6848 | 0 | 0 | 2100 | 8064 | 8570 | 6877
2024-10-18 18:00 | 15 | 15 | 816 | 0 | 112 | 54 | 1 | 318 | 80 | 190 | 6869 | 2151 | 8588 | 923 | 900 | 2397 | 6857 | 0 | 0 | 2100 | 8061 | 8575 | 6884
2024-10-18 18:15 | 15 | 15 | 904 | 0 | 803 | 42 | 1 | 231 | 70 | 240 | 6862 | 2147 | 8593 | 923 | 899 | 16300 | 6861 | 0 | 0 | 2100 | 8060 | 8580 | 6886
2024-10-18 18:30 | 15 | 15 | 766 | 0 | 2621 | 19 | 1 | 144 | 283 | 806 | 6715 | 1953 | 8583 | 924 | 896 | 22292 | 6781 | 0 | 0 | 2100 | 8058 | 8581 | 6825
2024-10-18 18:45 | 15 | 15 | 675 | 0 | 795 | 7 | 1 | 138 | 161 | 255 | 6696 | 1934 | 8564 | 923 | 900 | 5034 | 6715 | 0 | 0 | 2100 | 8058 | 8583 | 6776
2024-10-18 19:00 | 15 | 15 | 771 | 0 | 188 | 4 | 2 | 127 | 261 | 395 | 6729 | 1959 | 8592 | 924 | 900 | 1199 | 6706 | 0 | 0 | 2100 | 8055 | 8585 | 6765
2024-10-18 19:15 | 15 | 15 | 693 | 0 | 164 | 2 | 19 | 70 | 93 | 147 | 6784 | 2011 | 8601 | 923 | 900 | 959 | 6745 | 0 | 0 | 2100 | 8053 | 8587 | 6785
2024-10-18 19:30 | 15 | 15 | 624 | 0 | 196 | 3 | 12 | 65533 | 65533 | 65533 | 6781 | 2034 | 8602 | 923 | 900 | 959 | 6771 | 0 | 0 | 2100 | 8053 | 8589 | 6800
2024-10-18 19:45 | 15 | 15 | 650 | 0 | 188 | 1 | 12 | 65533 | 65533 | 65533 | 6791 | 2046 | 8605 | 923 | 900 | 959 | 6775 | 0 | 0 | 2100 | 8049 | 8592 | 6803
2024-10-18 20:00 | 15 | 15 | 612 | 0 | 443 | 0 | 0 | 286 | 46 | 72 | 6779 | 2035 | 8608 | 923 | 900 | 4075 | 6769 | 0 | 0 | 2100 | 8048 | 8595 | 6802
2024-10-18 20:15 | 15 | 15 | 766 | 0 | 791 | 0 | 0 | 191 | 34 | 125 | 6780 | 2040 | 8610 | 923 | 900 | 4315 | 6771 | 0 | 0 | 2100 | 8049 | 8597 | 6801
2024-10-18 20:30 | 15 | 15 | 655 | 0 | 863 | 0 | 0 | 161 | 50 | 138 | 6788 | 2045 | 8614 | 922 | 900 | 5034 | 6772 | 0 | 0 | 2100 | 8045 | 8600 | 6805
2024-10-18 20:45 | 15 | 15 | 669 | 0 | 372 | 1 | 12 | 271 | 37 | 116 | 6802 | 2060 | 8614 | 923 | 900 | 1918 | 6783 | 0 | 0 | 2100 | 8048 | 8601 | 6812
2024-10-18 21:00 | 15 | 15 | 637 | 0 | 304 | 0 | 0 | 65533 | 65533 | 65533 | 6800 | 2060 | 8612 | 923 | 900 | 1678 | 6791 | 0 | 0 | 2100 | 8045 | 8599 | 6815
2024-10-18 21:15 | 15 | 15 | 602 | 0 | 240 | 0 | 0 | 65533 | 65533 | 65533 | 6746 | 1995 | 8609 | 923 | 900 | 1199 | 6764 | 0 | 0 | 2100 | 8042 | 8595 | 6795
2024-10-18 21:30 | 15 | 15 | 630 | 0 | 212 | 0 | 0 | 65533 | 65533 | 65533 | 6752 | 2002 | 8608 | 923 | 900 | 1199 | 6751 | 0 | 0 | 2100 | 8041 | 8595 | 6782
2024-10-18 21:45 | 15 | 15 | 610 | 0 | 72 | 0 | 0 | 65533 | 65533 | 65533 | 6693 | 1929 | 8608 | 923 | 900 | 479 | 6723 | 0 | 0 | 2100 | 8038 | 8595 | 6759
2024-10-18 22:00 | 15 | 15 | 599 | 0 | 76 | 0 | 0 | 65533 | 65533 | 65533 | 6678 | 1909 | 8608 | 923 | 900 | 479 | 6684 | 0 | 0 | 2100 | 8037 | 8595 | 6729
2024-10-18 22:15 | 15 | 15 | 641 | 0 | 88 | 0 | 0 | 65533 | 65533 | 65533 | 6670 | 1902 | 8609 | 923 | 900 | 719 | 6668 | 0 | 0 | 2100 | 8037 | 8595 | 6713
2024-10-18 22:30 | 15 | 15 | 635 | 0 | 132 | 0 | 0 | 65533 | 65533 | 65533 | 6673 | 1903 | 8610 | 923 | 900 | 959 | 6663 | 0 | 0 | 2100 | 8036 | 8596 | 6707
2024-10-18 22:45 | 15 | 15 | 619 | 0 | 136 | 0 | 0 | 65533 | 65533 | 65533 | 6653 | 1883 | 8609 | 923 | 900 | 719 | 6659 | 0 | 0 | 2100 | 8034 | 8595 | 6702
2024-10-18 23:00 | 15 | 15 | 579 | 0 | 96 | 0 | 0 | 65533 | 65533 | 65533 | 6653 | 1877 | 8606 | 923 | 900 | 719 | 6644 | 0 | 0 | 2100 | 8033 | 8592 | 6691
2024-10-18 23:15 | 15 | 15 | 577 | 0 | 52 | 0 | 0 | 65533 | 65533 | 65533 | 6652 | 1879 | 8603 | 923 | 900 | 479 | 6644 | 0 | 0 | 2100 | 8031 | 8589 | 6685
2024-10-18 23:30 | 15 | 15 | 554 | 0 | 52 | 0 | 0 | 175 | 145 | 206 | 6621 | 1844 | 8598 | 923 | 900 | 240 | 6631 | 0 | 0 | 2100 | 8032 | 8585 | 6672
2024-10-18 23:45 | 15 | 15 | 469 | 0 | 12 | 0 | 0 | 185 | 145 | 258 | 6630 | 1805 | 8596 | 923 | 900 | 240 | 6597 | 0 | 0 | 2100 | 8027 | 8582 | 6653
2024-10-19 | 15 | 13 | 461 | 0 | 0 | 0 | 0 | 240 | 105 | 153 | 6752 | 1814 | 8596 | 923 | 901 | 0 | 6581 | 0 | 0 | 2100 | 8029 | 8582 | 6665
2024-10-19 00:15 | 15 | 15 | 495 | 0 | 0 | 0 | 0 | 233 | 56 | 145 | 6670 | 1821 | 8595 | 922 | 900 | 0 | 6587 | 0 | 0 | 2100 | 8023 | 8581 | 6670
2024-10-19 00:30 | 15 | 15 | 582 | 0 | 8 | 0 | 0 | 230 | 62 | 109 | 6645 | 1775 | 8593 | 923 | 900 | 240 | 6581 | 0 | 0 | 2100 | 8022 | 8579 | 6653
2024-10-19 00:45 | 15 | 15 | 583 | 0 | 4 | 0 | 0 | 270 | 52 | 130 | 6644 | 1807 | 8590 | 923 | 900 | 240 | 6573 | 0 | 0 | 2100 | 8022 | 8576 | 6641
2024-10-19 01:00 | 15 | 15 | 542 | 0 | 0 | 0 | 0 | 241 | 54 | 95 | 6674 | 1805 | 8586 | 922 | 900 | 0 | 6574 | 0 | 0 | 2100 | 8020 | 8573 | 6633
2024-10-19 01:15 | 15 | 15 | 524 | 0 | 0 | 0 | 0 | 173 | 58 | 103 | 6653 | 1799 | 8586 | 923 | 900 | 0 | 6569 | 0 | 0 | 2100 | 8021 | 8573 | 6629
2024-10-19 01:30 | 15 | 15 | 505 | 0 | 0 | 0 | 0 | 207 | 53 | 83 | 6681 | 1797 | 8587 | 922 | 900 | 0 | 6569 | 0 | 0 | 2100 | 8017 | 8573 | 6622
2024-10-19 01:45 | 15 | 15 | 483 | 0 | 0 | 0 | 0 | 238 | 66 | 135 | 6700 | 1799 | 8584 | 922 | 900 | 0 | 6570 | 0 | 0 | 2100 | 8017 | 8571 | 6628
2024-10-19 02:00 | 15 | 15 | 479 | 0 | 0 | 0 | 0 | 270 | 78 | 155 | 6634 | 1795 | 8583 | 923 | 900 | 0 | 6565 | 0 | 0 | 2100 | 8018 | 8569 | 6617
2024-10-19 02:15 | 15 | 15 | 472 | 0 | 0 | 0 | 0 | 290 | 65 | 146 | 6663 | 1786 | 8582 | 923 | 900 | 0 | 6560 | 0 | 0 | 2100 | 8013 | 8569 | 6605
2024-10-19 02:30 | 15 | 15 | 468 | 0 | 0 | 0 | 0 | 271 | 63 | 112 | 6661 | 1791 | 8581 | 923 | 900 | 0 | 6562 | 0 | 0 | 2100 | 8013 | 8567 | 6607
2024-10-19 02:45 | 15 | 15 | 462 | 0 | 0 | 0 | 0 | 284 | 67 | 141 | 6695 | 1797 | 8580 | 922 | 900 | 0 | 6567 | 0 | 0 | 2100 | 8013 | 8567 | 6611
2024-10-19 03:00 | 15 | 5 | 458 | 0 | 0 | 0 | 0 | 263 | 104 | 220 | 6739 | 1827 | 8581 | 923 | 900 | 0 | 6592 | 0 | 0 | 2100 | 8014 | 8568 | 6635
2024-10-19 03:15 | 15 | 0 | 459 | 0 | 0 | 0 | 0 | 300 | 114 | 195 | 6710 | 1846 | 8583 | 923 | 900 | 0 | 6611 | 0 | 0 | 2100 | 8014 | 8569 | 6649
2024-10-19 03:30 | 15 | 3 | 459 | 0 | 0 | 0 | 0 | 284 | 96 | 150 | 6723 | 1865 | 8583 | 923 | 900 | 0 | 6623 | 0 | 0 | 2100 | 8011 | 8570 | 6649
2024-10-19 03:45 | 15 | 3 | 460 | 0 | 0 | 0 | 0 | 299 | 120 | 197 | 6727 | 1883 | 8582 | 923 | 900 | 0 | 6641 | 0 | 0 | 2100 | 8008 | 8569 | 6654
2024-10-19 04:00 | 15 | 10 | 461 | 0 | 0 | 0 | 0 | 250 | 78 | 125 | 6723 | 1889 | 8583 | 923 | 900 | 0 | 6645 | 0 | 0 | 2100 | 8006 | 8570 | 6655
2024-10-19 04:15 | 15 | 15 | 460 | 0 | 0 | 0 | 0 | 255 | 82 | 132 | 6740 | 1901 | 8582 | 923 | 900 | 0 | 6655 | 0 | 0 | 2100 | 8007 | 8569 | 6658
2024-10-19 04:30 | 15 | 15 | 461 | 0 | 4 | 0 | 0 | 285 | 86 | 124 | 6725 | 1908 | 8582 | 923 | 900 | 240 | 6662 | 0 | 0 | 2100 | 8007 | 8568 | 6657
2024-10-19 04:45 | 15 | 15 | 469 | 0 | 0 | 0 | 0 | 315 | 99 | 135 | 6683 | 1893 | 8582 | 923 | 900 | 0 | 6651 | 0 | 0 | 2100 | 8004 | 8569 | 6638
2024-10-19 05:00 | 15 | 15 | 466 | 0 | 0 | 0 | 0 | 271 | 67 | 118 | 6683 | 1865 | 8584 | 923 | 900 | 0 | 6625 | 0 | 0 | 2100 | 8004 | 8570 | 6620
2024-10-19 05:15 | 15 | 15 | 460 | 0 | 0 | 0 | 0 | 305 | 85 | 161 | 6723 | 1873 | 8585 | 923 | 900 | 0 | 6632 | 0 | 0 | 2100 | 8003 | 8572 | 6621
2024-10-19 05:30 | 15 | 5 | 458 | 6 | 4 | 0 | 0 | 339 | 82 | 153 | 6725 | 1883 | 8587 | 923 | 900 | 240 | 6641 | 0 | 0 | 2100 | 8004 | 8573 | 6617
2024-10-19 05:45 | 15 | 0 | 458 | 93 | 0 | 0 | 0 | 324 | 73 | 171 | 6739 | 1891 | 8587 | 923 | 900 | 0 | 6649 | 0 | 0 | 2100 | 8001 | 8574 | 6623
2024-10-19 06:00 | 15 | 0 | 455 | 337 | 0 | 0 | 0 | 172 | 123 | 224 | 6757 | 1935 | 8588 | 922 | 901 | 0 | 6683 | 0 | 0 | 2100 | 8001 | 8575 | 6656
2024-10-19 06:15 | 15 | 0 | 454 | 667 | 0 | 0 | 0 | 130 | 133 | 252 | 6820 | 2019 | 8589 | 923 | 900 | 0 | 6774 | 0 | 0 | 2100 | 7998 | 8576 | 6720
2024-10-19 06:30 | 15 | 0 | 453 | 1119 | 0 | 0 | 0 | 91 | 130 | 393 | 6855 | 2065 | 8591 | 923 | 899 | 0 | 6885 | 0 | 0 | 2100 | 7999 | 8579 | 6788
2024-10-19 06:45 | 15 | 0 | 452 | 1308 | 0 | 0 | 0 | 133 | 194 | 414 | 6869 | 2105 | 8592 | 923 | 900 | 0 | 6977 | 0 | 0 | 2100 | 7999 | 8580 | 6856
2024-10-19 07:00 | 15 | 0 | 451 | 1767 | 0 | 0 | 0 | 177 | 144 | 272 | 6886 | 2135 | 8594 | 923 | 900 | 0 | 7017 | 0 | 0 | 2100 | 8000 | 8582 | 6895
2024-10-19 07:15 | 15 | 0 | 451 | 2191 | 0 | 0 | 0 | 226 | 113 | 226 | 6921 | 2192 | 8595 | 923 | 900 | 0 | 7123 | 0 | 0 | 2100 | 7998 | 8583 | 6953
2024-10-19 07:30 | 4 | 0 | 447 | 3917 | 0 | 0 | 0 | 287 | 91 | 170 | 7014 | 2337 | 8594 | 924 | 900 | 0 | 7306 | 0 | 0 | 2100 | 8002 | 8583 | 7063
2024-10-19 07:45 | 0 | 0 | 448 | 3653 | 0 | 0 | 0 | 233 | 95 | 212 | 7095 | 2461 | 8596 | 924 | 900 | 0 | 7503 | 0 | 0 | 2100 | 8003 | 8585 | 7220
2024-10-19 08:00 | 0 | 0 | 447 | 3931 | 0 | 0 | 0 | 308 | 73 | 137 | 7167 | 2549 | 8598 | 924 | 900 | 0 | 7551 | 0 | 0 | 2100 | 8002 | 8586 | 7302
2024-10-19 08:15 | 0 | 0 | 445 | 5457 | 0 | 0 | 0 | 334 | 118 | 261 | 7247 | 2693 | 8598 | 925 | 900 | 0 | 7731 | 0 | 0 | 2100 | 8004 | 8586 | 7458
2024-10-19 08:30 | 0 | 0 | 446 | 5778 | 0 | 0 | 0 | 345 | 183 | 309 | 7177 | 2606 | 8599 | 925 | 899 | 0 | 7823 | 0 | 0 | 2100 | 8000 | 8587 | 7578
2024-10-19 08:45 | 0 | 0 | 445 | 5981 | 0 | 0 | 0 | 353 | 170 | 291 | 7192 | 2607 | 8600 | 926 | 900 | 0 | 7774 | 0 | 0 | 2100 | 8004 | 8587 | 7588
2024-10-19 09:00 | 0 | 0 | 447 | 5623 | 0 | 0 | 0 | 2 | 170 | 340 | 7165 | 2581 | 8602 | 924 | 900 | 0 | 7718 | 0 | 0 | 2100 | 8002 | 8589 | 7585
2024-10-19 09:15 | 0 | 0 | 447 | 6063 | 0 | 0 | 0 | 358 | 176 | 304 | 7153 | 2559 | 8603 | 924 | 900 | 0 | 7645 | 0 | 0 | 2100 | 8005 | 8589 | 7550
2024-10-19 09:30 | 0 | 0 | 445 | 7137 | 0 | 0 | 0 | 352 | 143 | 315 | 7199 | 2627 | 8603 | 925 | 900 | 0 | 7653 | 0 | 0 | 2100 | 8004 | 8590 | 7554
2024-10-19 09:45 | 0 | 0 | 446 | 7090 | 0 | 0 | 0 | 5 | 128 | 277 | 7248 | 2678 | 8603 | 925 | 900 | 0 | 7733 | 0 | 0 | 2100 | 8007 | 8590 | 7643
2024-10-19 10:00 | 0 | 0 | 446 | 7617 | 0 | 0 | 0 | 358 | 185 | 293 | 7253 | 2726 | 8603 | 925 | 900 | 0 | 7773 | 0 | 0 | 2100 | 8010 | 8590 | 7682
2024-10-19 10:15 | 0 | 0 | 448 | 5676 | 0 | 0 | 0 | 24 | 200 | 366 | 7213 | 2656 | 8604 | 924 | 900 | 0 | 7681 | 0 | 0 | 2100 | 8017 | 8590 | 7673
2024-10-19 10:30 | 0 | 0 | 449 | 5807 | 0 | 0 | 0 | 28 | 196 | 380 | 7213 | 2659 | 8604 | 924 | 900 | 0 | 7588 | 0 | 0 | 2100 | 8023 | 8589 | 7645
2024-10-19 10:45 | 0 | 0 | 450 | 4305 | 0 | 0 | 0 | 14 | 174 | 362 | 7184 | 2596 | 8604 | 924 | 901 | 0 | 7528 | 0 | 0 | 2100 | 8029 | 8589 | 7625
2024-10-19 11:00 | 0 | 0 | 450 | 4219 | 0 | 0 | 0 | 349 | 153 | 339 | 7207 | 2657 | 8602 | 925 | 900 | 0 | 7514 | 0 | 0 | 2100 | 8036 | 8587 | 7619
2024-10-19 11:15 | 10 | 0 | 451 | 2697 | 0 | 0 | 0 | 13 | 198 | 359 | 7136 | 2529 | 8600 | 924 | 900 | 0 | 7456 | 0 | 0 | 2100 | 8038 | 8585 | 7588
2024-10-19 11:30 | 15 | 0 | 452 | 2132 | 0 | 0 | 0 | 19 | 170 | 307 | 7083 | 2458 | 8600 | 924 | 899 | 0 | 7335 | 0 | 0 | 2100 | 8040 | 8585 | 7480
2024-10-19 11:45 | 13 | 0 | 450 | 4120 | 0 | 0 | 0 | 5 | 145 | 324 | 7083 | 2448 | 8597 | 924 | 899 | 0 | 7294 | 0 | 0 | 2100 | 8045 | 8583 | 7440
2024-10-19 12:00 | 12 | 0 | 452 | 2289 | 0 | 0 | 0 | 5 | 168 | 319 | 7100 | 2499 | 8595 | 925 | 901 | 0 | 7346 | 0 | 0 | 2100 | 8048 | 8581 | 7471
2024-10-19 12:15 | 15 | 9 | 507 | 1709 | 0 | 0 | 0 | 353 | 197 | 400 | 7041 | 2412 | 8594 | 923 | 900 | 0 | 7261 | 0 | 0 | 2100 | 8047 | 8579 | 7384
2024-10-19 12:30 | 15 | 15 | 487 | 1421 | 0 | 0 | 0 | 0 | 156 | 303 | 7011 | 2347 | 8593 | 924 | 900 | 0 | 7179 | 0 | 0 | 2100 | 8047 | 8579 | 7295
2024-10-19 12:45 | 15 | 15 | 516 | 1505 | 0 | 0 | 0 | 2 | 76 | 184 | 7019 | 2366 | 8591 | 924 | 899 | 0 | 7145 | 0 | 0 | 2100 | 8048 | 8577 | 7247
2024-10-19 13:00 | 15 | 15 | 461 | 1819 | 0 | 0 | 0 | 338 | 121 | 217 | 7035 | 2394 | 8589 | 924 | 900 | 0 | 7173 | 0 | 0 | 2100 | 8045 | 8575 | 7251
2024-10-19 13:15 | 15 | 0 | 451 | 2482 | 0 | 0 | 0 | 330 | 96 | 225 | 7052 | 2412 | 8587 | 925 | 900 | 0 | 7214 | 0 | 0 | 2100 | 8049 | 8573 | 7290
2024-10-19 13:30 | 15 | 0 | 451 | 2893 | 0 | 0 | 0 | 351 | 79 | 139 | 7108 | 2493 | 8583 | 924 | 900 | 0 | 7291 | 0 | 0 | 2100 | 8052 | 8569 | 7364
2024-10-19 13:45 | 15 | 0 | 450 | 2775 | 0 | 0 | 0 | 333 | 100 | 179 | 7168 | 2585 | 8580 | 924 | 900 | 0 | 7373 | 0 | 0 | 2100 | 8055 | 8566 | 7469
2024-10-19 14:00 | 15 | 0 | 451 | 5306 | 0 | 0 | 0 | 11 | 189 | 381 | 7155 | 2571 | 8579 | 924 | 900 | 0 | 7421 | 0 | 0 | 2100 | 8066 | 8565 | 7537
2024-10-19 14:15 | 12 | 0 | 451 | 3675 | 0 | 0 | 0 | 356 | 160 | 329 | 7176 | 2627 | 8577 | 925 | 900 | 0 | 7469 | 0 | 0 | 2100 | 8070 | 8564 | 7633
2024-10-19 14:30 | 15 | 0 | 452 | 1586 | 0 | 0 | 0 | 351 | 147 | 326 | 7141 | 2543 | 8577 | 924 | 900 | 0 | 7411 | 0 | 0 | 2100 | 8064 | 8563 | 7539
2024-10-19 14:45 | 15 | 0 | 452 | 1901 | 0 | 0 | 0 | 357 | 134 | 286 | 7097 | 2481 | 8577 | 924 | 900 | 0 | 7316 | 0 | 0 | 2100 | 8065 | 8563 | 7426
2024-10-19 15:00 | 15 | 0 | 454 | 1434 | 0 | 0 | 0 | 329 | 106 | 183 | 7125 | 2518 | 8577 | 924 | 900 | 0 | 7275 | 0 | 0 | 2100 | 8068 | 8564 | 7384
2024-10-19 15:15 | 15 | 15 | 624 | 1025 | 392 | 0 | 0 | 297 | 108 | 182 | 7107 | 2502 | 8578 | 924 | 900 | 4794 | 7255 | 0 | 0 | 2100 | 8063 | 8565 | 7325
2024-10-19 15:30 | 15 | 15 | 577 | 2297 | 284 | 0 | 0 | 314 | 113 | 195 | 7074 | 2445 | 8579 | 924 | 900 | 3116 | 7222 | 0 | 0 | 2100 | 8064 | 8565 | 7272
2024-10-19 15:45 | 15 | 15 | 568 | 1314 | 32 | 0 | 0 | 330 | 105 | 233 | 7067 | 2431 | 8579 | 924 | 899 | 479 | 7189 | 0 | 0 | 2100 | 8064 | 8566 | 7231
2024-10-19 16:00 | 15 | 15 | 492 | 996 | 4 | 0 | 0 | 358 | 93 | 216 | 7041 | 2407 | 8580 | 924 | 900 | 240 | 7137 | 0 | 0 | 2100 | 8064 | 8566 | 7184
2024-10-19 16:15 | 15 | 15 | 677 | 1090 | 180 | 0 | 0 | 309 | 108 | 291 | 7032 | 2384 | 8580 | 924 | 899 | 4794 | 7112 | 0 | 0 | 2100 | 8064 | 8567 | 7162
2024-10-19 16:30 | 15 | 15 | 651 | 189 | 787 | 0 | 0 | 347 | 182 | 489 | 6976 | 2303 | 8581 | 923 | 900 | 7670 | 7054 | 0 | 0 | 2100 | 8058 | 8568 | 7108
2024-10-19 16:45 | 15 | 15 | 655 | 384 | 80 | 0 | 0 | 26 | 139 | 332 | 6947 | 2264 | 8582 | 923 | 900 | 719 | 6989 | 0 | 0 | 2100 | 8058 | 8569 | 7054
2024-10-19 17:00 | 15 | 15 | 585 | 293 | 32 | 0 | 0 | 357 | 137 | 233 | 6935 | 2242 | 8583 | 924 | 900 | 479 | 6966 | 0 | 0 | 2100 | 8054 | 8570 | 7029
2024-10-19 17:15 | 15 | 15 | 753 | 52 | 296 | 0 | 0 | 17 | 183 | 381 | 6900 | 2203 | 8585 | 923 | 900 | 2637 | 6937 | 0 | 0 | 2100 | 8055 | 8572 | 6994
2024-10-19 17:30 | 15 | 15 | 615 | 47 | 176 | 0 | 0 | 40 | 75 | 190 | 6882 | 2175 | 8587 | 923 | 900 | 1438 | 6881 | 0 | 0 | 2100 | 8051 | 8574 | 6945
2024-10-19 17:45 | 15 | 15 | 695 | 0 | 80 | 0 | 0 | 3 | 96 | 215 | 6878 | 2154 | 8589 | 924 | 900 | 1438 | 6856 | 0 | 0 | 2100 | 8049 | 8575 | 6916
2024-10-19 18:00 | 15 | 15 | 585 | 0 | 36 | 0 | 0 | 344 | 67 | 153 | 6880 | 2165 | 8590 | 923 | 900 | 959 | 6862 | 0 | 0 | 2100 | 8050 | 8576 | 6912
2024-10-19 18:15 | 15 | 15 | 962 | 0 | 1294 | 5 | 15 | 60 | 110 | 400 | 6884 | 2171 | 8594 | 923 | 899 | 14622 | 6869 | 0 | 0 | 2100 | 8048 | 8580 | 6911
2024-10-19 18:30 | 15 | 15 | 740 | 0 | 2565 | 1 | 20 | 107 | 118 | 341 | 6871 | 2156 | 8597 | 924 | 900 | 22292 | 6868 | 0 | 0 | 2100 | 8045 | 8584 | 6905
2024-10-19 18:45 | 15 | 15 | 642 | 0 | 527 | 0 | 0 | 124 | 92 | 330 | 6882 | 2168 | 8597 | 923 | 899 | 5753 | 6871 | 0 | 0 | 2100 | 8043 | 8584 | 6907
2024-10-19 19:00 | 15 | 15 | 540 | 0 | 64 | 0 | 0 | 116 | 102 | 246 | 6857 | 2138 | 8599 | 922 | 900 | 719 | 6861 | 0 | 0 | 2100 | 8044 | 8586 | 6896
2024-10-19 19:15 | 15 | 15 | 518 | 0 | 4 | 0 | 0 | 77 | 144 | 459 | 6880 | 2165 | 8601 | 923 | 900 | 240 | 6863 | 0 | 0 | 2100 | 8041 | 8588 | 6898
2024-10-19 19:30 | 15 | 15 | 517 | 0 | 0 | 0 | 0 | 77 | 131 | 283 | 6878 | 2163 | 8602 | 923 | 900 | 0 | 6872 | 0 | 0 | 2100 | 8041 | 8589 | 6900
2024-10-19 19:45 | 15 | 15 | 558 | 0 | 0 | 0 | 0 | 49 | 94 | 260 | 6870 | 2151 | 8605 | 923 | 899 | 0 | 6865 | 0 | 0 | 2100 | 8039 | 8592 | 6890
2024-10-19 20:00 | 15 | 15 | 523 | 0 | 0 | 0 | 0 | 104 | 164 | 425 | 6845 | 2125 | 8606 | 923 | 900 | 0 | 6853 | 0 | 0 | 2100 | 8039 | 8593 | 6884
2024-10-19 20:15 | 15 | 15 | 582 | 0 | 4 | 0 | 0 | 84 | 110 | 246 | 6820 | 2089 | 8607 | 923 | 900 | 240 | 6824 | 0 | 0 | 2100 | 8034 | 8594 | 6861
2024-10-19 20:30 | 15 | 15 | 679 | 0 | 28 | 0 | 0 | 103 | 110 | 283 | 6821 | 2090 | 8607 | 923 | 900 | 240 | 6816 | 0 | 0 | 2100 | 8036 | 8594 | 6853
2024-10-19 20:45 | 15 | 15 | 646 | 0 | 172 | 0 | 0 | 101 | 135 | 306 | 6823 | 2092 | 8606 | 923 | 900 | 1199 | 6813 | 0 | 0 | 2100 | 8030 | 8592 | 6851
2024-10-19 21:00 | 15 | 15 | 546 | 0 | 28 | 0 | 0 | 76 | 83 | 226 | 6813 | 2079 | 8605 | 923 | 900 | 240 | 6810 | 0 | 0 | 2100 | 8031 | 8592 | 6842
2024-10-19 21:15 | 15 | 15 | 534 | 0 | 0 | 0 | 0 | 103 | 75 | 263 | 6810 | 2076 | 8604 | 923 | 900 | 0 | 6801 | 0 | 0 | 2100 | 8029 | 8591 | 6830
2024-10-19 21:30 | 15 | 15 | 542 | 0 | 4 | 0 | 0 | 122 | 76 | 157 | 6794 | 2055 | 8603 | 923 | 900 | 240 | 6789 | 0 | 0 | 2100 | 8029 | 8590 | 6814
2024-10-19 21:45 | 15 | 15 | 523 | 0 | 0 | 0 | 0 | 115 | 102 | 240 | 6779 | 2039 | 8603 | 923 | 900 | 0 | 6773 | 0 | 0 | 2100 | 8027 | 8590 | 6797
2024-10-19 22:00 | 15 | 15 | 495 | 0 | 0 | 0 | 0 | 87 | 95 | 322 | 6784 | 2036 | 8602 | 923 | 900 | 0 | 6770 | 0 | 0 | 2100 | 8026 | 8589 | 6791
2024-10-19 22:15 | 15 | 15 | 479 | 0 | 0 | 0 | 0 | 119 | 155 | 364 | 6804 | 2054 | 8603 | 923 | 901 | 0 | 6777 | 0 | 0 | 2100 | 8025 | 8590 | 6803
2024-10-19 22:30 | 15 | 15 | 472 | 0 | 4 | 0 | 0 | 120 | 161 | 318 | 6816 | 2076 | 8602 | 923 | 900 | 240 | 6794 | 0 | 0 | 2100 | 8025 | 8589 | 6817
2024-10-19 22:45 | 15 | 15 | 466 | 0 | 0 | 0 | 0 | 107 | 151 | 436 | 6839 | 2103 | 8603 | 923 | 899 | 0 | 6815 | 0 | 0 | 2100 | 8021 | 8590 | 6832
2024-10-19 23:00 | 15 | 15 | 462 | 0 | 0 | 0 | 0 | 114 | 122 | 302 | 6868 | 2099 | 8603 | 923 | 899 | 0 | 6812 | 0 | 0 | 2100 | 8020 | 8590 | 6833
2024-10-19 23:15 | 15 | 15 | 466 | 0 | 0 | 0 | 0 | 291 | 98 | 226 | 6850 | 2079 | 8602 | 923 | 900 | 0 | 6797 | 0 | 0 | 2100 | 8020 | 8589 | 6822
2024-10-19 23:30 | 15 | 15 | 472 | 0 | 0 | 0 | 0 | 324 | 110 | 243 | 6818 | 2061 | 8602 | 923 | 900 | 0 | 6783 | 0 | 0 | 2100 | 8018 | 8589 | 6810
2024-10-19 23:45 | 15 | 15 | 480 | 0 | 0 | 0 | 0 | 316 | 66 | 116 | 6813 | 2059 | 8602 | 922 | 900 | 0 | 6782 | 0 | 0 | 2100 | 8017 | 8589 | 6804
2024-10-20 | 15 | 15 | 489 | 0 | 4 | 0 | 0 | 261 | 72 | 151 | 6811 | 2047 | 8600 | 923 | 900 | 240 | 6773 | 0 | 0 | 2100 | 8014 | 8587 | 6791
2024-10-20 00:15 | 15 | 15 | 494 | 0 | 0 | 0 | 0 | 265 | 87 | 170 | 6806 | 2020 | 8599 | 922 | 900 | 0 | 6751 | 0 | 0 | 2100 | 7991 | 8586 | 6789
2024-10-20 00:30 | 15 | 15 | 499 | 0 | 0 | 0 | 0 | 301 | 118 | 164 | 6781 | 1949 | 8596 | 923 | 900 | 0 | 6733 | 0 | 0 | 2100 | 7998 | 8583 | 6768
2024-10-20 00:45 | 15 | 15 | 508 | 0 | 4 | 0 | 0 | 315 | 99 | 169 | 6746 | 1969 | 8594 | 922 | 900 | 240 | 6711 | 0 | 0 | 2100 | 7998 | 8581 | 6736
2024-10-20 01:00 | 15 | 15 | 503 | 0 | 0 | 0 | 0 | 1 | 112 | 301 | 6789 | 1955 | 8594 | 923 | 900 | 0 | 6699 | 0 | 0 | 2100 | 7996 | 8581 | 6719
2024-10-20 01:15 | 15 | 15 | 476 | 0 | 0 | 0 | 0 | 33 | 185 | 364 | 6817 | 1957 | 8595 | 923 | 900 | 0 | 6702 | 0 | 0 | 2100 | 7997 | 8582 | 6728
2024-10-20 01:30 | 15 | 15 | 477 | 0 | 0 | 0 | 0 | 2 | 177 | 349 | 6779 | 1971 | 8596 | 923 | 900 | 0 | 6711 | 0 | 0 | 2100 | 7995 | 8583 | 6733
2024-10-20 01:45 | 15 | 15 | 474 | 0 | 0 | 0 | 0 | 358 | 119 | 306 | 6759 | 1977 | 8595 | 923 | 900 | 0 | 6717 | 0 | 0 | 2100 | 7994 | 8582 | 6740
2024-10-20 02:00 | 15 | 15 | 469 | 0 | 4 | 0 | 0 | 16 | 77 | 137 | 6751 | 1987 | 8592 | 924 | 901 | 240 | 6724 | 0 | 0 | 2100 | 7995 | 8579 | 6753
2024-10-20 02:15 | 15 | 15 | 476 | 0 | 0 | 0 | 0 | 316 | 63 | 123 | 6748 | 1990 | 8591 | 923 | 900 | 0 | 6727 | 0 | 0 | 2100 | 7992 | 8578 | 6755
2024-10-20 02:30 | 15 | 15 | 499 | 0 | 0 | 0 | 0 | 348 | 87 | 130 | 6729 | 1969 | 8590 | 923 | 900 | 0 | 6711 | 0 | 0 | 2100 | 7992 | 8577 | 6725
2024-10-20 02:45 | 15 | 15 | 513 | 0 | 0 | 0 | 0 | 232 | 48 | 91 | 6707 | 1944 | 8588 | 922 | 900 | 0 | 6693 | 0 | 0 | 2100 | 7991 | 8575 | 6709
2024-10-20 03:00 | 15 | 15 | 526 | 0 | 4 | 0 | 0 | 235 | 72 | 173 | 6701 | 1929 | 8587 | 923 | 900 | 240 | 6680 | 0 | 0 | 2100 | 7989 | 8574 | 6701
2024-10-20 03:15 | 15 | 15 | 543 | 0 | 0 | 0 | 0 | 261 | 69 | 143 | 6663 | 1887 | 8588 | 923 | 900 | 0 | 6652 | 0 | 0 | 2100 | 7989 | 8575 | 6674
2024-10-20 03:30 | 15 | 15 | 554 | 0 | 4 | 0 | 0 | 225 | 82 | 202 | 6700 | 1887 | 8589 | 923 | 900 | 240 | 6641 | 0 | 0 | 2100 | 7988 | 8575 | 6663
2024-10-20 03:45 | 15 | 15 | 540 | 0 | 0 | 0 | 0 | 203 | 139 | 328 | 6811 | 1925 | 8588 | 923 | 899 | 0 | 6673 | 0 | 0 | 2100 | 7985 | 8576 | 6687
2024-10-20 04:00 | 15 | 15 | 522 | 0 | 0 | 0 | 0 | 210 | 96 | 213 | 6814 | 1953 | 8589 | 923 | 899 | 0 | 6697 | 0 | 0 | 2100 | 7987 | 8576 | 6706
2024-10-20 04:15 | 15 | 15 | 511 | 0 | 0 | 0 | 0 | 262 | 68 | 132 | 6760 | 1933 | 8590 | 922 | 900 | 0 | 6680 | 0 | 0 | 2100 | 7985 | 8577 | 6695
2024-10-20 04:30 | 15 | 15 | 511 | 0 | 0 | 0 | 0 | 292 | 165 | 254 | 6706 | 1888 | 8592 | 922 | 900 | 0 | 6641 | 0 | 0 | 2100 | 7985 | 8579 | 6655
2024-10-20 04:45 | 15 | 15 | 512 | 0 | 4 | 0 | 0 | 322 | 129 | 231 | 6709 | 1862 | 8592 | 923 | 900 | 240 | 6623 | 0 | 0 | 2100 | 7983 | 8579 | 6633
2024-10-20 05:00 | 15 | 15 | 520 | 0 | 0 | 0 | 0 | 305 | 120 | 174 | 6685 | 1856 | 8593 | 923 | 900 | 0 | 6618 | 0 | 0 | 2100 | 7982 | 8580 | 6622
2024-10-20 05:15 | 15 | 15 | 527 | 0 | 4 | 0 | 0 | 271 | 124 | 197 | 6671 | 1853 | 8594 | 922 | 900 | 240 | 6613 | 0 | 0 | 2100 | 7982 | 8581 | 6622
2024-10-20 05:30 | 15 | 15 | 531 | 5 | 0 | 0 | 0 | 311 | 121 | 216 | 6647 | 1852 | 8598 | 923 | 900 | 0 | 6613 | 0 | 0 | 2100 | 7980 | 8585 | 6627
2024-10-20 05:45 | 15 | 15 | 530 | 49 | 0 | 0 | 0 | 333 | 69 | 112 | 6642 | 1847 | 8601 | 923 | 900 | 0 | 6611 | 0 | 0 | 2100 | 7981 | 8588 | 6625
2024-10-20 06:00 | 15 | 15 | 526 | 105 | 0 | 0 | 0 | 25 | 89 | 223 | 6705 | 1891 | 8602 | 922 | 900 | 0 | 6647 | 0 | 0 | 2100 | 7984 | 8589 | 6664
2024-10-20 06:15 | 15 | 15 | 519 | 367 | 0 | 0 | 0 | 39 | 100 | 345 | 6727 | 1956 | 8601 | 923 | 900 | 0 | 6706 | 0 | 0 | 2100 | 7978 | 8588 | 6714
2024-10-20 06:30 | 15 | 15 | 484 | 1121 | 0 | 0 | 0 | 103 | 128 | 441 | 6739 | 1985 | 8599 | 923 | 900 | 0 | 6748 | 0 | 0 | 2100 | 7979 | 8587 | 6742
2024-10-20 06:45 | 15 | 5 | 453 | 1983 | 0 | 0 | 0 | 64 | 103 | 296 | 6815 | 2073 | 8598 | 923 | 901 | 0 | 6904 | 0 | 0 | 2100 | 7978 | 8588 | 6820
2024-10-20 07:00 | 15 | 0 | 455 | 1497 | 0 | 0 | 0 | 61 | 138 | 363 | 6829 | 2107 | 8601 | 923 | 900 | 0 | 6971 | 0 | 0 | 2100 | 7978 | 8589 | 6895
2024-10-20 07:15 | 15 | 0 | 454 | 1411 | 0 | 0 | 0 | 65 | 132 | 255 | 6827 | 2098 | 8603 | 923 | 900 | 0 | 6939 | 0 | 0 | 2100 | 7977 | 8591 | 6890
2024-10-20 07:30 | 15 | 0 | 452 | 2652 | 0 | 0 | 0 | 65 | 148 | 368 | 6859 | 2141 | 8605 | 924 | 900 | 0 | 7023 | 0 | 0 | 2100 | 7977 | 8594 | 6930
2024-10-20 07:45 | 15 | 0 | 451 | 3399 | 0 | 0 | 0 | 71 | 132 | 385 | 6894 | 2182 | 8605 | 924 | 900 | 0 | 7135 | 0 | 0 | 2100 | 7979 | 8594 | 7000
2024-10-20 08:00 | 14 | 0 | 451 | 3779 | 0 | 0 | 0 | 68 | 146 | 375 | 6971 | 2310 | 8605 | 924 | 899 | 0 | 7271 | 0 | 0 | 2100 | 7979 | 8593 | 7100
2024-10-20 08:15 | 15 | 0 | 453 | 2004 | 0 | 0 | 0 | 69 | 150 | 388 | 6957 | 2287 | 8606 | 924 | 899 | 0 | 7247 | 0 | 0 | 2100 | 7978 | 8594 | 7124
2024-10-20 08:30 | 15 | 0 | 453 | 2230 | 0 | 0 | 0 | 64 | 162 | 507 | 6913 | 2211 | 8608 | 924 | 900 | 0 | 7141 | 0 | 0 | 2100 | 7979 | 8595 | 7087
2024-10-20 08:45 | 15 | 0 | 452 | 2678 | 0 | 0 | 0 | 59 | 217 | 526 | 6879 | 2170 | 8608 | 923 | 900 | 0 | 7095 | 0 | 0 | 2100 | 7979 | 8595 | 7069
2024-10-20 09:00 | 15 | 0 | 451 | 3675 | 0 | 0 | 0 | 121 | 118 | 325 | 6899 | 2183 | 8606 | 924 | 900 | 0 | 7125 | 0 | 0 | 2100 | 7982 | 8594 | 7095
2024-10-20 09:15 | 15 | 0 | 452 | 3931 | 0 | 0 | 0 | 85 | 207 | 603 | 6958 | 2271 | 8606 | 924 | 900 | 0 | 7182 | 0 | 0 | 2100 | 7987 | 8593 | 7138
2024-10-20 09:30 | 10 | 0 | 448 | 7393 | 0 | 0 | 0 | 51 | 197 | 518 | 7073 | 2418 | 8605 | 925 | 900 | 0 | 7277 | 0 | 0 | 2100 | 7995 | 8593 | 7218
2024-10-20 09:45 | 7 | 0 | 451 | 5203 | 0 | 0 | 0 | 70 | 270 | 614 | 7037 | 2387 | 8605 | 924 | 899 | 0 | 7395 | 0 | 0 | 2100 | 8002 | 8593 | 7348
2024-10-20 10:00 | 15 | 0 | 452 | 2555 | 0 | 0 | 0 | 66 | 160 | 456 | 6970 | 2291 | 8606 | 923 | 900 | 0 | 7258 | 0 | 0 | 2100 | 8004 | 8593 | 7287
2024-10-20 10:15 | 15 | 0 | 452 | 3595 | 0 | 0 | 0 | 87 | 160 | 500 | 6936 | 2246 | 8607 | 924 | 900 | 0 | 7189 | 0 | 0 | 2100 | 8010 | 8593 | 7248
2024-10-20 10:30 | 15 | 0 | 452 | 3657 | 0 | 0 | 0 | 78 | 198 | 511 | 6992 | 2311 | 8606 | 925 | 900 | 0 | 7214 | 0 | 0 | 2100 | 8011 | 8593 | 7275
2024-10-20 10:45 | 15 | 0 | 452 | 1599 | 0 | 0 | 0 | 26 | 149 | 398 | 6981 | 2309 | 8607 | 924 | 900 | 0 | 7167 | 0 | 0 | 2100 | 8012 | 8594 | 7238
2024-10-20 11:00 | 15 | 0 | 453 | 2793 | 0 | 0 | 0 | 80 | 183 | 442 | 6954 | 2269 | 8607 | 924 | 900 | 0 | 7143 | 0 | 0 | 2100 | 8016 | 8593 | 7220
2024-10-20 11:15 | 15 | 0 | 453 | 3340 | 0 | 0 | 0 | 94 | 237 | 527 | 6951 | 2279 | 8604 | 923 | 900 | 0 | 7139 | 0 | 0 | 2100 | 8020 | 8591 | 7214
2024-10-20 11:30 | 14 | 0 | 450 | 6713 | 0 | 0 | 0 | 107 | 204 | 434 | 6996 | 2333 | 8603 | 923 | 900 | 0 | 7164 | 0 | 0 | 2100 | 8028 | 8590 | 7242
2024-10-20 11:45 | 12 | 0 | 451 | 4651 | 0 | 0 | 0 | 70 | 203 | 523 | 7076 | 2442 | 8600 | 924 | 900 | 0 | 7291 | 0 | 0 | 2100 | 8034 | 8588 | 7358
2024-10-20 12:00 | 10 | 0 | 449 | 7337 | 0 | 0 | 0 | 39 | 207 | 516 | 7137 | 2519 | 8597 | 924 | 899 | 0 | 7356 | 0 | 0 | 2100 | 8040 | 8584 | 7443
2024-10-20 12:15 | 4 | 0 | 450 | 6187 | 0 | 0 | 0 | 50 | 233 | 571 | 7135 | 2529 | 8594 | 925 | 899 | 0 | 7447 | 0 | 0 | 2100 | 8045 | 8581 | 7555
2024-10-20 12:30 | 6 | 0 | 449 | 8653 | 0 | 0 | 0 | 73 | 211 | 462 | 7181 | 2583 | 8594 | 924 | 899 | 0 | 7451 | 0 | 0 | 2100 | 8051 | 8581 | 7576
2024-10-20 12:45 | 6 | 0 | 450 | 7409 | 0 | 0 | 0 | 68 | 236 | 726 | 7208 | 2633 | 8593 | 924 | 899 | 0 | 7489 | 0 | 0 | 2100 | 8056 | 8580 | 7625
2024-10-20 13:00 | 7 | 0 | 451 | 4915 | 0 | 0 | 0 | 32 | 205 | 555 | 7173 | 2580 | 8591 | 925 | 900 | 0 | 7491 | 0 | 0 | 2100 | 8059 | 8578 | 7639
2024-10-20 13:15 | 8 | 0 | 450 | 5350 | 0 | 0 | 0 | 31 | 163 | 462 | 7175 | 2601 | 8589 | 925 | 899 | 0 | 7461 | 0 | 0 | 2100 | 8067 | 8575 | 7614
2024-10-20 13:30 | 15 | 0 | 451 | 3258 | 0 | 0 | 0 | 22 | 191 | 524 | 7139 | 2540 | 8587 | 925 | 899 | 0 | 7431 | 0 | 0 | 2100 | 8066 | 8574 | 7581
2024-10-20 13:45 | 15 | 0 | 451 | 3781 | 0 | 0 | 0 | 35 | 226 | 459 | 7119 | 2505 | 8587 | 923 | 899 | 0 | 7373 | 0 | 0 | 2100 | 8070 | 8573 | 7526
2024-10-20 14:00 | 15 | 0 | 452 | 1832 | 0 | 0 | 0 | 4 | 169 | 458 | 7100 | 2486 | 8585 | 924 | 900 | 0 | 7325 | 0 | 0 | 2100 | 8073 | 8571 | 7459
2024-10-20 14:15 | 15 | 0 | 452 | 2930 | 0 | 0 | 0 | 16 | 184 | 474 | 7107 | 2501 | 8584 | 924 | 900 | 0 | 7310 | 0 | 0 | 2100 | 8070 | 8571 | 7440
2024-10-20 14:30 | 15 | 0 | 452 | 2166 | 0 | 2 | 27 | 7 | 238 | 528 | 7076 | 2447 | 8584 | 923 | 900 | 0 | 7269 | 0 | 0 | 2100 | 8070 | 8570 | 7384
2024-10-20 14:45 | 15 | 0 | 453 | 1298 | 0 | 2 | 16 | 358 | 257 | 547 | 7035 | 2389 | 8581 | 924 | 901 | 0 | 7207 | 0 | 0 | 2100 | 8067 | 8567 | 7320
2024-10-20 15:00 | 15 | 0 | 454 | 993 | 0 | 7 | 12 | 14 | 251 | 550 | 6997 | 2327 | 8582 | 924 | 902 | 0 | 7122 | 0 | 0 | 2100 | 8066 | 8568 | 7224
2024-10-20 15:15 | 15 | 0 | 455 | 784 | 0 | 6 | 10 | 357 | 216 | 479 | 6979 | 2309 | 8586 | 923 | 900 | 0 | 7065 | 0 | 0 | 2100 | 8064 | 8572 | 7158
2024-10-20 15:30 | 15 | 10 | 847 | 225 | 1023 | 12 | 10 | 21 | 303 | 705 | 6900 | 2205 | 8585 | 925 | 898 | 14861 | 7004 | 0 | 0 | 2100 | 8061 | 8574 | 7092
2024-10-20 15:45 | 15 | 15 | 588 | 223 | 252 | 7 | 9 | 65533 | 65533 | 65533 | 6805 | 2067 | 8586 | 923 | 900 | 2876 | 6856 | 0 | 0 | 2100 | 8057 | 8572 | 6968
2024-10-20 16:00 | 15 | 15 | 584 | 203 | 4 | 0 | 0 | 65533 | 65533 | 65533 | 6846 | 2119 | 8584 | 924 | 900 | 240 | 6831 | 0 | 0 | 2100 | 8055 | 8570 | 6929
2024-10-20 16:15 | 15 | 15 | 541 | 264 | 8 | 0 | 0 | 65533 | 65533 | 65533 | 6855 | 2137 | 8581 | 925 | 900 | 240 | 6853 | 0 | 0 | 2100 | 8053 | 8568 | 6918
2024-10-20 16:30 | 15 | 15 | 475 | 273 | 0 | 0 | 0 | 65533 | 65533 | 65533 | 6835 | 2109 | 8583 | 925 | 898 | 0 | 6847 | 0 | 0 | 2100 | 8052 | 8570 | 6903
2024-10-20 16:45 | 15 | 15 | 461 | 312 | 0 | 0 | 0 | 65533 | 65533 | 65533 | 6818 | 2084 | 8582 | 921 | 900 | 0 | 6825 | 0 | 0 | 2100 | 8051 | 8569 | 6885
2024-10-20 17:00 | 15 | 9 | 460 | 188 | 0 | 0 | 0 | 89 | 312 | 525 | 6820 | 2088 | 8585 | 924 | 900 | 0 | 6817 | 0 | 0 | 2100 | 8051 | 8571 | 6873
2024-10-20 17:15 | 15 | 11 | 463 | 40 | 0 | 0 | 0 | 62 | 187 | 520 | 6849 | 2110 | 8588 | 923 | 899 | 0 | 6821 | 0 | 0 | 2100 | 8045 | 8576 | 6874
2024-10-20 17:30 | 15 | 15 | 706 | 0 | 4 | 0 | 0 | 87 | 161 | 421 | 6859 | 2124 | 8591 | 923 | 900 | 240 | 6831 | 0 | 0 | 2100 | 8046 | 8578 | 6878
2024-10-20 17:45 | 15 | 15 | 905 | 0 | 324 | 0 | 0 | 69 | 194 | 629 | 6855 | 2133 | 8591 | 923 | 900 | 5273 | 6846 | 0 | 0 | 2100 | 8045 | 8579 | 6881
2024-10-20 18:00 | 15 | 15 | 535 | 0 | 260 | 0 | 0 | 78 | 136 | 191 | 6845 | 2124 | 8593 | 923 | 900 | 7191 | 6845 | 0 | 0 | 2100 | 8043 | 8580 | 6880
2024-10-20 18:15 | 15 | 15 | 588 | 0 | 100 | 0 | 0 | 65533 | 65533 | 65533 | 6835 | 2108 | 8593 | 924 | 900 | 3595 | 6835 | 0 | 0 | 2100 | 8043 | 8580 | 6870
2024-10-20 18:30 | 15 | 15 | 616 | 0 | 12 | 0 | 0 | 65533 | 65533 | 65533 | 6831 | 2107 | 8594 | 923 | 900 | 240 | 6831 | 0 | 0 | 2100 | 8042 | 8582 | 6866
2024-10-20 18:45 | 15 | 15 | 568 | 0 | 48 | 1 | 37 | 65533 | 65533 | 65533 | 6820 | 2089 | 8595 | 923 | 900 | 719 | 6822 | 0 | 0 | 2100 | 8039 | 8582 | 6861
2024-10-20 19:00 | 15 | 15 | 521 | 0 | 4 | 0 | 0 | 65533 | 65533 | 65533 | 6805 | 2069 | 8595 | 923 | 899 | 240 | 6806 | 0 | 0 | 2100 | 8039 | 8582 | 6849
2024-10-20 19:15 | 15 | 15 | 506 | 0 | 0 | 0 | 0 | 65533 | 65533 | 65533 | 6790 | 2051 | 8597 | 923 | 900 | 0 | 6792 | 0 | 0 | 2100 | 8036 | 8584 | 6833
2024-10-20 19:30 | 15 | 15 | 506 | 0 | 0 | 0 | 0 | 65533 | 65533 | 65533 | 6766 | 2018 | 8601 | 923 | 900 | 0 | 6769 | 0 | 0 | 2100 | 8035 | 8588 | 6806
2024-10-20 19:45 | 15 | 15 | 498 | 0 | 0 | 0 | 0 | 65533 | 65533 | 65533 | 6751 | 2001 | 8603 | 923 | 900 | 0 | 6747 | 0 | 0 | 2100 | 8031 | 8590 | 6781
2024-10-20 20:00 | 15 | 15 | 469 | 0 | 0 | 0 | 0 | 65533 | 65533 | 65533 | 6751 | 1999 | 8604 | 922 | 899 | 0 | 6739 | 0 | 0 | 2100 | 8029 | 8592 | 6773
2024-10-20 20:15 | 15 | 15 | 469 | 0 | 4 | 0 | 0 | 53 | 266 | 544 | 6773 | 2015 | 8606 | 923 | 901 | 240 | 6748 | 0 | 0 | 2100 | 8029 | 8593 | 6781
2024-10-20 20:30 | 15 | 15 | 467 | 0 | 0 | 0 | 0 | 59 | 252 | 535 | 6787 | 2020 | 8607 | 922 | 899 | 0 | 6751 | 0 | 0 | 2100 | 8029 | 8594 | 6782
2024-10-20 20:45 | 15 | 15 | 466 | 0 | 0 | 0 | 0 | 57 | 311 | 811 | 6791 | 2030 | 8607 | 925 | 899 | 0 | 6759 | 0 | 0 | 2100 | 8027 | 8594 | 6788
2024-10-20 21:00 | 15 | 15 | 464 | 0 | 0 | 0 | 0 | 66 | 214 | 465 | 6793 | 2033 | 8607 | 923 | 900 | 0 | 6761 | 0 | 0 | 2100 | 8027 | 8594 | 6788
2024-10-20 21:15 | 15 | 14 | 460 | 0 | 0 | 0 | 0 | 71 | 195 | 446 | 6805 | 2011 | 8604 | 923 | 900 | 0 | 6745 | 0 | 0 | 2100 | 8023 | 8591 | 6777
2024-10-20 21:30 | 15 | 1 | 459 | 0 | 0 | 0 | 0 | 63 | 217 | 608 | 6813 | 1995 | 8603 | 923 | 899 | 0 | 6731 | 0 | 0 | 2100 | 8025 | 8590 | 6773
2024-10-20 21:45 | 15 | 0 | 458 | 0 | 0 | 0 | 0 | 92 | 171 | 456 | 6801 | 1995 | 8604 | 922 | 900 | 0 | 6732 | 0 | 0 | 2100 | 8022 | 8591 | 6772
2024-10-20 22:00 | 15 | 0 | 458 | 0 | 0 | 0 | 0 | 78 | 185 | 401 | 6812 | 1999 | 8603 | 923 | 900 | 0 | 6734 | 0 | 0 | 2100 | 8023 | 8590 | 6776
2024-10-20 22:15 | 15 | 0 | 456 | 0 | 0 | 0 | 0 | 71 | 196 | 469 | 6825 | 2008 | 8601 | 922 | 900 | 0 | 6744 | 0 | 0 | 2100 | 8019 | 8587 | 6780
2024-10-20 22:30 | 15 | 0 | 455 | 0 | 0 | 0 | 0 | 84 | 204 | 504 | 6836 | 2019 | 8599 | 924 | 901 | 0 | 6750 | 0 | 0 | 2100 | 8019 | 8586 | 6789
2024-10-20 22:45 | 15 | 0 | 455 | 0 | 0 | 0 | 0 | 72 | 219 | 613 | 6847 | 2038 | 8599 | 923 | 900 | 0 | 6765 | 0 | 0 | 2100 | 8020 | 8586 | 6798
2024-10-20 23:00 | 15 | 0 | 455 | 0 | 0 | 0 | 0 | 76 | 285 | 686 | 6851 | 2046 | 8599 | 923 | 900 | 0 | 6785 | 0 | 0 | 2100 | 8017 | 8586 | 6801
2024-10-20 23:15 | 15 | 0 | 455 | 0 | 0 | 0 | 0 | 85 | 260 | 608 | 6851 | 2036 | 8599 | 922 | 900 | 0 | 6803 | 0 | 0 | 2100 | 8015 | 8586 | 6806
2024-10-20 23:30 | 15 | 0 | 455 | 0 | 0 | 0 | 0 | 97 | 237 | 521 | 6849 | 2042 | 8598 | 923 | 900 | 0 | 6813 | 0 | 0 | 2100 | 8017 | 8586 | 6807
2024-10-20 23:45 | 15 | 0 | 456 | 0 | 0 | 0 | 0 | 100 | 220 | 545 | 6838 | 2051 | 8598 | 923 | 900 | 0 | 6809 | 0 | 0 | 2100 | 8014 | 8585 | 6801
2024-10-21 | 15 | 0 | 457 | 0 | 0 | 0 | 0 | 91 | 176 | 379 | 6827 | 2068 | 8598 | 923 | 900 | 0 | 6801 | 0 | 0 | 2100 | 8013 | 8585 | 6791
2024-10-21 00:15 | 15 | 0 | 457 | 0 | 0 | 0 | 0 | 82 | 164 | 445 | 6821 | 2067 | 8597 | 923 | 900 | 0 | 6791 | 0 | 0 | 2100 | 8010 | 8584 | 6787
2024-10-21 00:30 | 15 | 0 | 457 | 0 | 0 | 0 | 0 | 83 | 143 | 320 | 6810 | 2007 | 8595 | 922 | 900 | 0 | 6778 | 0 | 0 | 2100 | 8009 | 8582 | 6772
2024-10-21 00:45 | 15 | 0 | 458 | 0 | 0 | 0 | 0 | 69 | 172 | 375 | 6814 | 2047 | 8593 | 923 | 900 | 0 | 6771 | 0 | 0 | 2100 | 8007 | 8580 | 6767
2024-10-21 01:00 | 15 | 0 | 460 | 0 | 0 | 0 | 0 | 54 | 187 | 345 | 6799 | 2046 | 8592 | 923 | 900 | 0 | 6770 | 0 | 0 | 2100 | 8005 | 8578 | 6764
2024-10-21 01:15 | 15 | 14 | 469 | 0 | 0 | 0 | 0 | 31 | 103 | 331 | 6772 | 2022 | 8591 | 923 | 900 | 0 | 6757 | 0 | 0 | 2100 | 8003 | 8578 | 6748
2024-10-21 01:30 | 15 | 15 | 479 | 0 | 0 | 0 | 0 | 84 | 52 | 161 | 6755 | 1991 | 8591 | 923 | 900 | 0 | 6731 | 0 | 0 | 2100 | 8003 | 8578 | 6722
2024-10-21 01:45 | 15 | 15 | 489 | 0 | 0 | 0 | 0 | 96 | 43 | 139 | 6737 | 1967 | 8589 | 923 | 900 | 0 | 6708 | 0 | 0 | 2100 | 8001 | 8576 | 6699
2024-10-21 02:00 | 15 | 15 | 492 | 0 | 0 | 0 | 0 | 61 | 124 | 330 | 6749 | 1957 | 8588 | 922 | 900 | 0 | 6699 | 0 | 0 | 2100 | 8000 | 8575 | 6694
2024-10-21 02:15 | 15 | 15 | 493 | 0 | 0 | 0 | 0 | 50 | 142 | 395 | 6739 | 1963 | 8588 | 923 | 900 | 0 | 6704 | 0 | 0 | 2100 | 8001 | 8576 | 6704
2024-10-21 02:30 | 15 | 15 | 494 | 0 | 0 | 0 | 0 | 52 | 136 | 381 | 6747 | 1979 | 8588 | 923 | 900 | 0 | 6720 | 0 | 0 | 2100 | 7998 | 8575 | 6726
2024-10-21 02:45 | 15 | 15 | 502 | 0 | 0 | 0 | 0 | 65 | 184 | 396 | 6747 | 1985 | 8587 | 923 | 899 | 0 | 6725 | 0 | 0 | 2100 | 7998 | 8574 | 6731
2024-10-21 03:00 | 15 | 15 | 506 | 0 | 0 | 0 | 0 | 59 | 233 | 456 | 6745 | 1989 | 8585 | 922 | 900 | 0 | 6729 | 0 | 0 | 2100 | 7998 | 8572 | 6741
2024-10-21 03:15 | 15 | 15 | 507 | 0 | 0 | 0 | 0 | 68 | 208 | 463 | 6748 | 1992 | 8584 | 923 | 899 | 0 | 6733 | 0 | 0 | 2100 | 7998 | 8572 | 6749
2024-10-21 03:30 | 15 | 15 | 505 | 0 | 0 | 0 | 0 | 69 | 211 | 641 | 6750 | 1998 | 8585 | 923 | 899 | 0 | 6736 | 0 | 0 | 2100 | 7998 | 8572 | 6758
2024-10-21 03:45 | 15 | 15 | 504 | 0 | 0 | 0 | 0 | 66 | 176 | 515 | 6749 | 1993 | 8584 | 923 | 899 | 0 | 6740 | 0 | 0 | 2100 | 7994 | 8571 | 6760
2024-10-21 04:00 | 15 | 15 | 507 | 0 | 0 | 0 | 0 | 87 | 186 | 507 | 6749 | 1991 | 8583 | 922 | 901 | 0 | 6733 | 0 | 0 | 2100 | 7995 | 8570 | 6750
2024-10-21 04:15 | 15 | 15 | 502 | 0 | 0 | 0 | 0 | 73 | 222 | 603 | 6764 | 1989 | 8583 | 923 | 899 | 0 | 6727 | 0 | 0 | 2100 | 7993 | 8570 | 6741
2024-10-21 04:30 | 15 | 15 | 489 | 0 | 0 | 0 | 0 | 80 | 171 | 421 | 6768 | 1993 | 8586 | 923 | 900 | 0 | 6731 | 0 | 0 | 2100 | 7992 | 8573 | 6739
2024-10-21 04:45 | 15 | 15 | 478 | 0 | 0 | 0 | 0 | 71 | 170 | 317 | 6768 | 2001 | 8588 | 923 | 900 | 0 | 6735 | 0 | 0 | 2100 | 7991 | 8576 | 6742
2024-10-21 05:00 | 15 | 15 | 477 | 0 | 0 | 0 | 0 | 75 | 148 | 387 | 6757 | 1999 | 8589 | 923 | 900 | 0 | 6737 | 0 | 0 | 2100 | 7990 | 8576 | 6739
2024-10-21 05:15 | 15 | 15 | 473 | 0 | 0 | 0 | 0 | 82 | 149 | 285 | 6756 | 1991 | 8591 | 923 | 900 | 0 | 6729 | 0 | 0 | 2100 | 7990 | 8578 | 6735
2024-10-21 05:30 | 15 | 15 | 468 | 2 | 0 | 0 | 0 | 70 | 196 | 370 | 6761 | 1993 | 8593 | 923 | 899 | 0 | 6731 | 0 | 0 | 2100 | 7987 | 8580 | 6739
2024-10-21 05:45 | 15 | 15 | 463 | 35 | 0 | 0 | 0 | 69 | 198 | 455 | 6764 | 2005 | 8593 | 923 | 900 | 0 | 6740 | 0 | 0 | 2100 | 7987 | 8580 | 6751
2024-10-21 06:00 | 15 | 15 | 464 | 122 | 0 | 0 | 0 | 65 | 300 | 710 | 6761 | 2015 | 8593 | 923 | 900 | 0 | 6753 | 0 | 0 | 2100 | 7988 | 8581 | 6767
2024-10-21 06:15 | 15 | 15 | 465 | 251 | 0 | 0 | 0 | 65 | 291 | 792 | 6763 | 2013 | 8594 | 924 | 899 | 0 | 6762 | 0 | 0 | 2100 | 7985 | 8582 | 6780
2024-10-21 06:30 | 15 | 15 | 463 | 560 | 0 | 0 | 0 | 65 | 295 | 582 | 6771 | 2023 | 8595 | 923 | 899 | 0 | 6773 | 0 | 0 | 2100 | 7984 | 8583 | 6796
2024-10-21 06:45 | 15 | 15 | 460 | 645 | 0 | 0 | 0 | 63 | 259 | 600 | 6771 | 2026 | 8597 | 922 | 899 | 0 | 6789 | 0 | 0 | 2100 | 7983 | 8584 | 6814
2024-10-21 07:00 | 15 | 15 | 460 | 746 | 0 | 0 | 0 | 53 | 286 | 560 | 6768 | 2021 | 8598 | 925 | 901 | 0 | 6797 | 0 | 0 | 2100 | 7984 | 8585 | 6825
2024-10-21 07:15 | 15 | 0 | 459 | 750 | 0 | 0 | 0 | 61 | 250 | 641 | 6761 | 2015 | 8600 | 924 | 899 | 0 | 6799 | 0 | 0 | 2100 | 7982 | 8587 | 6833
2024-10-21 07:30 | 15 | 0 | 459 | 1001 | 0 | 0 | 0 | 61 | 222 | 607 | 6768 | 2022 | 8601 | 923 | 900 | 0 | 6811 | 0 | 0 | 2100 | 7986 | 8589 | 6849
2024-10-21 07:45 | 15 | 0 | 459 | 1126 | 0 | 0 | 0 | 66 | 254 | 586 | 6765 | 2019 | 8602 | 923 | 899 | 0 | 6824 | 0 | 0 | 2100 | 7985 | 8590 | 6864
2024-10-21 08:00 | 15 | 1 | 458 | 1211 | 0 | 0 | 0 | 54 | 278 | 560 | 6765 | 2021 | 8603 | 923 | 900 | 0 | 6831 | 0 | 0 | 2100 | 7986 | 8590 | 6874
2024-10-21 08:15 | 15 | 0 | 458 | 1095 | 0 | 0 | 0 | 62 | 260 | 662 | 6777 | 2036 | 8604 | 924 | 898 | 0 | 6844 | 0 | 0 | 2100 | 7985 | 8592 | 6888
2024-10-21 08:30 | 15 | 0 | 457 | 1213 | 0 | 0 | 0 | 54 | 208 | 490 | 6781 | 2040 | 8606 | 923 | 900 | 0 | 6860 | 0 | 0 | 2100 | 7985 | 8594 | 6904
2024-10-21 08:45 | 15 | 0 | 456 | 2357 | 0 | 0 | 0 | 63 | 190 | 705 | 6780 | 2027 | 8607 | 923 | 900 | 0 | 6902 | 0 | 0 | 2100 | 7987 | 8595 | 6946
2024-10-21 09:00 | 15 | 0 | 451 | 4923 | 0 | 0 | 0 | 56 | 188 | 611 | 6821 | 2085 | 8607 | 923 | 900 | 0 | 7017 | 0 | 0 | 2100 | 7995 | 8596 | 7043
2024-10-21 09:15 | 15 | 0 | 451 | 4985 | 0 | 0 | 0 | 63 | 207 | 608 | 6944 | 2232 | 8608 | 923 | 900 | 0 | 7151 | 0 | 0 | 2100 | 8004 | 8597 | 7162
2024-10-21 09:30 | 15 | 0 | 451 | 4545 | 0 | 0 | 0 | 61 | 230 | 500 | 6961 | 2289 | 8609 | 924 | 900 | 0 | 7211 | 0 | 0 | 2100 | 8014 | 8597 | 7226
2024-10-21 09:45 | 11 | 0 | 450 | 7404 | 0 | 0 | 0 | 57 | 274 | 608 | 7005 | 2339 | 8607 | 922 | 900 | 0 | 7288 | 0 | 0 | 2100 | 8020 | 8596 | 7280
2024-10-21 10:00 | 6 | 0 | 449 | 6401 | 0 | 0 | 0 | 30 | 180 | 492 | 7085 | 2445 | 8607 | 924 | 900 | 0 | 7372 | 0 | 0 | 2100 | 8029 | 8595 | 7375
2024-10-21 10:15 | 4 | 0 | 451 | 4757 | 0 | 0 | 0 | 17 | 174 | 386 | 7091 | 2467 | 8607 | 925 | 899 | 0 | 7456 | 0 | 0 | 2100 | 8036 | 8595 | 7475
2024-10-21 10:30 | 15 | 0 | 452 | 2681 | 0 | 0 | 0 | 3 | 199 | 697 | 7002 | 2337 | 8607 | 924 | 900 | 0 | 7317 | 0 | 0 | 2100 | 8036 | 8594 | 7390
2024-10-21 10:45 | 11 | 0 | 450 | 4171 | 0 | 0 | 0 | 351 | 197 | 488 | 7016 | 2370 | 8606 | 924 | 900 | 0 | 7287 | 0 | 0 | 2100 | 8042 | 8593 | 7373
2024-10-21 11:00 | 14 | 0 | 450 | 4061 | 0 | 0 | 0 | 6 | 172 | 363 | 7036 | 2391 | 8604 | 923 | 899 | 0 | 7283 | 0 | 0 | 2100 | 8045 | 8591 | 7387
2024-10-21 11:15 | 0 | 0 | 449 | 6451 | 0 | 0 | 0 | 22 | 167 | 385 | 7123 | 2525 | 8601 | 925 | 900 | 0 | 7371 | 0 | 0 | 2100 | 8057 | 8589 | 7472
2024-10-21 11:30 | 4 | 0 | 450 | 4119 | 0 | 0 | 0 | 20 | 167 | 412 | 7119 | 2502 | 8599 | 924 | 900 | 0 | 7428 | 0 | 0 | 2100 | 8061 | 8586 | 7521
2024-10-21 11:45 | 10 | 0 | 450 | 4690 | 0 | 0 | 0 | 15 | 195 | 413 | 7079 | 2450 | 8597 | 924 | 900 | 0 | 7408 | 0 | 0 | 2100 | 8062 | 8584 | 7514
2024-10-21 12:00 | 14 | 7 | 452 | 3898 | 0 | 0 | 0 | 353 | 175 | 405 | 7068 | 2441 | 8595 | 925 | 900 | 0 | 7355 | 0 | 0 | 2100 | 8066 | 8582 | 7468
2024-10-21 12:15 | 9 | 0 | 449 | 6730 | 0 | 0 | 0 | 35 | 157 | 339 | 7151 | 2539 | 8594 | 924 | 899 | 0 | 7386 | 0 | 0 | 2100 | 8073 | 8580 | 7521
2024-10-21 12:30 | 2 | 0 | 450 | 8169 | 0 | 0 | 0 | 70 | 206 | 409 | 7189 | 2616 | 8590 | 924 | 899 | 0 | 7472 | 0 | 0 | 2100 | 8077 | 8577 | 7629
2024-10-21 12:45 | 3 | 0 | 450 | 5009 | 0 | 0 | 0 | 39 | 159 | 455 | 7207 | 2625 | 8588 | 924 | 900 | 0 | 7506 | 0 | 0 | 2100 | 8081 | 8575 | 7641
2024-10-21 13:00 | 4 | 0 | 449 | 7925 | 0 | 0 | 0 | 61 | 180 | 530 | 7250 | 2669 | 8587 | 924 | 899 | 0 | 7511 | 0 | 0 | 2100 | 8083 | 8574 | 7674
2024-10-21 13:15 | 1 | 0 | 448 | 8429 | 0 | 0 | 0 | 36 | 210 | 401 | 7245 | 2644 | 8587 | 925 | 900 | 0 | 7544 | 0 | 0 | 2100 | 8092 | 8574 | 7760
2024-10-21 13:30 | 7 | 0 | 451 | 2944 | 0 | 0 | 0 | 359 | 244 | 493 | 7153 | 2581 | 8586 | 925 | 899 | 0 | 7546 | 0 | 0 | 2100 | 8093 | 8573 | 7738
2024-10-21 13:45 | 15 | 0 | 451 | 2488 | 0 | 0 | 0 | 32 | 156 | 330 | 7115 | 2501 | 8585 | 924 | 900 | 0 | 7395 | 0 | 0 | 2100 | 8092 | 8571 | 7542
2024-10-21 14:00 | 15 | 0 | 452 | 1927 | 0 | 0 | 0 | 3 | 223 | 449 | 7069 | 2436 | 8583 | 924 | 900 | 0 | 7312 | 0 | 0 | 2100 | 8089 | 8570 | 7452
2024-10-21 14:15 | 15 | 0 | 452 | 1721 | 0 | 0 | 0 | 13 | 217 | 503 | 7053 | 2419 | 8583 | 924 | 901 | 0 | 7233 | 0 | 0 | 2100 | 8092 | 8569 | 7369
2024-10-21 14:30 | 15 | 3 | 985 | 1357 | 575 | 0 | 0 | 17 | 227 | 562 | 7018 | 2371 | 8583 | 923 | 899 | 15820 | 7169 | 0 | 0 | 2100 | 8087 | 8569 | 7292
2024-10-21 14:45 | 15 | 15 | 494 | 1146 | 743 | 0 | 0 | 22 | 94 | 247 | 6813 | 2085 | 8582 | 924 | 899 | 15341 | 7023 | 0 | 0 | 2100 | 8086 | 8568 | 7181
2024-10-21 15:00 | 15 | 15 | 858 | 1266 | 867 | 0 | 0 | 160 | 138 | 307 | 6848 | 2123 | 8581 | 923 | 900 | 12704 | 6946 | 0 | 0 | 2100 | 8081 | 8568 | 7089
2024-10-21 15:15 | 15 | 15 | 832 | 600 | 4219 | 0 | 0 | 94 | 463 | 757 | 6759 | 2012 | 8564 | 924 | 901 | 28764 | 6847 | 0 | 0 | 2100 | 8080 | 8572 | 6970
2024-10-21 15:30 | 15 | 15 | 560 | 858 | 204 | 0 | 0 | 65533 | 65533 | 65533 | 6778 | 2030 | 8572 | 923 | 900 | 4315 | 6791 | 0 | 0 | 2100 | 8078 | 8571 | 6906
2024-10-21 15:45 | 15 | 15 | 632 | 339 | 16 | 0 | 0 | 65533 | 65533 | 65533 | 6809 | 2073 | 8585 | 922 | 899 | 240 | 6803 | 0 | 0 | 2100 | 8074 | 8572 | 6894
2024-10-21 16:00 | 15 | 15 | 527 | 602 | 12 | 0 | 0 | 65533 | 65533 | 65533 | 6824 | 2089 | 8585 | 924 | 900 | 240 | 6819 | 0 | 0 | 2100 | 8076 | 8572 | 6886
2024-10-21 16:15 | 15 | 15 | 476 | 577 | 0 | 2 | 20 | 65533 | 65533 | 65533 | 6795 | 2057 | 8584 | 923 | 900 | 0 | 6821 | 0 | 0 | 2100 | 8074 | 8571 | 6877
2024-10-21 16:30 | 15 | 15 | 469 | 271 | 0 | 0 | 0 | 65533 | 65533 | 65533 | 6789 | 2051 | 8585 | 923 | 900 | 0 | 6801 | 0 | 0 | 2100 | 8070 | 8572 | 6857
2024-10-21 16:45 | 15 | 15 | 588 | 142 | 4 | 0 | 0 | 65533 | 65533 | 65533 | 6777 | 2033 | 8585 | 923 | 900 | 240 | 6783 | 0 | 0 | 2100 | 8067 | 8572 | 6839
2024-10-21 17:00 | 15 | 15 | 609 | 43 | 12 | 3 | 12 | 65533 | 65533 | 65533 | 6786 | 2045 | 8588 | 923 | 900 | 240 | 6777 | 0 | 0 | 2100 | 8069 | 8575 | 6831
2024-10-21 17:15 | 15 | 15 | 651 | 3 | 56 | 3 | 12 | 65533 | 65533 | 65533 | 6793 | 2051 | 8588 | 923 | 900 | 719 | 6777 | 0 | 0 | 2100 | 8066 | 8575 | 6826
2024-10-21 17:30 | 15 | 15 | 708 | 0 | 140 | 3 | 14 | 65533 | 65533 | 65533 | 6797 | 2057 | 8589 | 924 | 900 | 1199 | 6785 | 0 | 0 | 2100 | 8063 | 8576 | 6825
2024-10-21 17:45 | 15 | 15 | 684 | 0 | 1358 | 2 | 17 | 65533 | 65533 | 65533 | 6785 | 2041 | 8591 | 923 | 900 | 9348 | 6781 | 0 | 0 | 2100 | 8061 | 8578 | 6822
2024-10-21 18:00 | 15 | 15 | 833 | 0 | 1079 | 0 | 0 | 65533 | 65533 | 65533 | 6767 | 2021 | 8593 | 923 | 900 | 5993 | 6772 | 0 | 0 | 2100 | 8061 | 8580 | 6811
2024-10-21 18:15 | 15 | 15 | 758 | 0 | 583 | 0 | 0 | 65533 | 65533 | 65533 | 6700 | 1938 | 8595 | 923 | 900 | 5513 | 6733 | 0 | 0 | 2100 | 8059 | 8582 | 6783
2024-10-21 18:30 | 15 | 15 | 540 | 0 | 108 | 0 | 0 | 65533 | 65533 | 65533 | 6679 | 1910 | 8596 | 922 | 900 | 1678 | 6696 | 0 | 0 | 2100 | 8056 | 8583 | 6749
2024-10-21 18:45 | 15 | 15 | 526 | 0 | 4 | 0 | 0 | 65533 | 65533 | 65533 | 6714 | 1941 | 8596 | 922 | 900 | 240 | 6689 | 0 | 0 | 2100 | 8054 | 8583 | 6738
2024-10-21 19:00 | 15 | 15 | 527 | 0 | 0 | 0 | 0 | 65533 | 65533 | 65533 | 6755 | 1981 | 8597 | 923 | 900 | 0 | 6720 | 0 | 0 | 2100 | 8052 | 8584 | 6755
2024-10-21 19:15 | 15 | 15 | 520 | 0 | 0 | 0 | 0 | 65533 | 65533 | 65533 | 6760 | 2005 | 8600 | 923 | 900 | 0 | 6741 | 0 | 0 | 2100 | 8050 | 8587 | 6770
2024-10-21 19:30 | 15 | 15 | 497 | 0 | 0 | 0 | 0 | 65533 | 65533 | 65533 | 6763 | 2013 | 8603 | 923 | 899 | 0 | 6750 | 0 | 0 | 2100 | 8051 | 8590 | 6778
2024-10-21 19:45 | 15 | 15 | 483 | 0 | 0 | 0 | 0 | 65533 | 65533 | 65533 | 6761 | 2014 | 8603 | 923 | 900 | 0 | 6752 | 0 | 0 | 2100 | 8049 | 8591 | 6781
2024-10-21 20:00 | 15 | 15 | 479 | 0 | 0 | 0 | 0 | 65533 | 65533 | 65533 | 6768 | 2020 | 8606 | 923 | 900 | 0 | 6753 | 0 | 0 | 2100 | 8049 | 8593 | 6784
2024-10-21 20:15 | 15 | 15 | 475 | 0 | 0 | 0 | 0 | 65533 | 65533 | 65533 | 6770 | 2025 | 8608 | 923 | 900 | 0 | 6757 | 0 | 0 | 2100 | 8047 | 8595 | 6789
2024-10-21 20:30 | 15 | 15 | 476 | 0 | 0 | 0 | 0 | 65533 | 65533 | 65533 | 6775 | 2029 | 8608 | 923 | 900 | 0 | 6760 | 0 | 0 | 2100 | 8045 | 8596 | 6792
2024-10-21 20:45 | 15 | 15 | 476 | 0 | 0 | 0 | 0 | 65533 | 65533 | 65533 | 6771 | 2021 | 8609 | 923 | 900 | 0 | 6763 | 0 | 0 | 2100 | 8045 | 8597 | 6794
2024-10-21 21:00 | 15 | 15 | 478 | 0 | 0 | 0 | 0 | 65533 | 65533 | 65533 | 6766 | 2018 | 8609 | 923 | 900 | 0 | 6757 | 0 | 0 | 2100 | 8043 | 8597 | 6789
2024-10-21 21:15 | 15 | 15 | 477 | 0 | 0 | 0 | 0 | 65533 | 65533 | 65533 | 6757 | 2005 | 8609 | 923 | 899 | 0 | 6753 | 0 | 0 | 2100 | 8042 | 8596 | 6784
2024-10-21 21:30 | 15 | 15 | 462 | 0 | 0 | 0 | 0 | 65533 | 65533 | 65533 | 6739 | 1985 | 8609 | 923 | 900 | 0 | 6739 | 0 | 0 | 2100 | 8039 | 8597 | 6777
2024-10-21 21:45 | 15 | 15 | 633 | 0 | 4 | 0 | 0 | 65533 | 65533 | 65533 | 6740 | 1987 | 8609 | 923 | 900 | 240 | 6737 | 0 | 0 | 2100 | 8039 | 8597 | 6778
2024-10-21 22:00 | 15 | 15 | 631 | 0 | 0 | 0 | 0 | 86 | 146 | 305 | 6751 | 1992 | 8610 | 922 | 900 | 0 | 6735 | 0 | 0 | 2100 | 8037 | 8597 | 6778
2024-10-21 22:15 | 15 | 15 | 608 | 0 | 0 | 0 | 0 | 62 | 144 | 293 | 6774 | 1994 | 8611 | 923 | 900 | 0 | 6730 | 0 | 0 | 2100 | 8038 | 8598 | 6773
2024-10-21 22:30 | 15 | 15 | 584 | 0 | 0 | 0 | 0 | 55 | 104 | 309 | 6780 | 1993 | 8611 | 923 | 900 | 0 | 6731 | 0 | 0 | 2100 | 8033 | 8598 | 6774
2024-10-21 22:45 | 15 | 15 | 637 | 0 | 4 | 0 | 0 | 11 | 89 | 163 | 6779 | 1999 | 8610 | 923 | 900 | 240 | 6735 | 0 | 0 | 2100 | 8035 | 8597 | 6779
2024-10-21 23:00 | 15 | 15 | 612 | 0 | 0 | 0 | 0 | 29 | 127 | 224 | 6779 | 1999 | 8608 | 923 | 900 | 0 | 6735 | 0 | 0 | 2100 | 8033 | 8595 | 6781
2024-10-21 23:15 | 15 | 15 | 596 | 0 | 0 | 0 | 0 | 28 | 72 | 246 | 6776 | 2005 | 8607 | 923 | 900 | 0 | 6741 | 0 | 0 | 2100 | 8030 | 8594 | 6780
2024-10-21 23:30 | 15 | 15 | 591 | 0 | 0 | 0 | 0 | 319 | 82 | 144 | 6769 | 2005 | 8607 | 923 | 900 | 0 | 6740 | 0 | 0 | 2100 | 8033 | 8594 | 6780
2024-10-21 23:45 | 15 | 15 | 589 | 0 | 0 | 0 | 0 | 17 | 73 | 120 | 6766 | 2000 | 8605 | 924 | 900 | 0 | 6735 | 0 | 0 | 2100 | 8027 | 8592 | 6770
2024-10-22 | 15 | 15 | 584 | 0 | 0 | 0 | 0 | 296 | 85 | 173 | 6755 | 1990 | 8603 | 923 | 900 | 0 | 6728 | 0 | 0 | 2100 | 8030 | 8590 | 6762
2024-10-22 00:15 | 15 | 15 | 585 | 0 | 0 | 0 | 0 | 272 | 104 | 136 | 6753 | 1985 | 8602 | 923 | 900 | 0 | 6725 | 0 | 0 | 2100 | 8005 | 8589 | 6775
2024-10-22 00:30 | 15 | 15 | 588 | 0 | 0 | 0 | 0 | 259 | 78 | 106 | 6745 | 1938 | 8600 | 923 | 900 | 0 | 6722 | 0 | 0 | 2100 | 8012 | 8587 | 6768
2024-10-22 00:45 | 15 | 15 | 584 | 0 | 0 | 0 | 0 | 234 | 98 | 166 | 6743 | 1979 | 8597 | 923 | 900 | 0 | 6719 | 0 | 0 | 2100 | 8014 | 8585 | 6756
2024-10-22 01:00 | 15 | 15 | 560 | 0 | 0 | 0 | 0 | 225 | 110 | 232 | 6769 | 1971 | 8595 | 923 | 900 | 0 | 6711 | 0 | 0 | 2100 | 8007 | 8582 | 6752
2024-10-22 01:15 | 15 | 15 | 548 | 0 | 0 | 0 | 0 | 256 | 89 | 126 | 6759 | 1959 | 8594 | 923 | 900 | 0 | 6702 | 0 | 0 | 2100 | 8008 | 8581 | 6740
2024-10-22 01:30 | 15 | 15 | 557 | 0 | 0 | 0 | 0 | 285 | 117 | 216 | 6717 | 1933 | 8594 | 923 | 900 | 0 | 6683 | 0 | 0 | 2100 | 8007 | 8581 | 6717
2024-10-22 01:45 | 15 | 15 | 560 | 0 | 4 | 0 | 0 | 237 | 136 | 246 | 6717 | 1921 | 8594 | 923 | 900 | 240 | 6671 | 0 | 0 | 2100 | 8007 | 8581 | 6703
2024-10-22 02:00 | 15 | 15 | 559 | 0 | 0 | 0 | 0 | 318 | 121 | 165 | 6719 | 1909 | 8593 | 923 | 900 | 0 | 6662 | 0 | 0 | 2100 | 8007 | 8580 | 6689
2024-10-22 02:15 | 15 | 15 | 564 | 0 | 0 | 0 | 0 | 343 | 104 | 165 | 6692 | 1887 | 8591 | 923 | 900 | 0 | 6643 | 0 | 0 | 2100 | 8006 | 8578 | 6663
2024-10-22 02:30 | 15 | 15 | 562 | 0 | 0 | 0 | 0 | 311 | 103 | 145 | 6683 | 1874 | 8590 | 923 | 900 | 0 | 6632 | 0 | 0 | 2100 | 8004 | 8577 | 6653
2024-10-22 02:45 | 15 | 15 | 566 | 0 | 0 | 0 | 0 | 334 | 85 | 119 | 6662 | 1866 | 8589 | 923 | 900 | 0 | 6627 | 0 | 0 | 2100 | 8004 | 8576 | 6644
2024-10-22 03:00 | 15 | 15 | 576 | 0 | 4 | 0 | 0 | 358 | 93 | 140 | 6662 | 1863 | 8589 | 922 | 900 | 240 | 6623 | 0 | 0 | 2100 | 8002 | 8576 | 6638
2024-10-22 03:15 | 15 | 15 | 579 | 0 | 0 | 0 | 0 | 7 | 107 | 163 | 6684 | 1879 | 8589 | 923 | 900 | 0 | 6637 | 0 | 0 | 2100 | 8002 | 8576 | 6650
2024-10-22 03:30 | 15 | 15 | 586 | 0 | 0 | 0 | 0 | 11 | 130 | 192 | 6705 | 1899 | 8589 | 923 | 900 | 0 | 6655 | 0 | 0 | 2100 | 8002 | 8576 | 6662
2024-10-22 03:45 | 15 | 15 | 599 | 0 | 0 | 0 | 0 | 15 | 155 | 275 | 6713 | 1920 | 8588 | 923 | 900 | 0 | 6670 | 0 | 0 | 2100 | 8002 | 8576 | 6676
2024-10-22 04:00 | 15 | 15 | 618 | 0 | 4 | 0 | 0 | 18 | 122 | 229 | 6707 | 1916 | 8589 | 922 | 900 | 240 | 6669 | 0 | 0 | 2100 | 8001 | 8577 | 6672
2024-10-22 04:15 | 15 | 15 | 637 | 0 | 0 | 0 | 0 | 34 | 80 | 168 | 6705 | 1915 | 8589 | 923 | 900 | 0 | 6665 | 0 | 0 | 2100 | 7998 | 8577 | 6668
2024-10-22 04:30 | 15 | 15 | 658 | 0 | 4 | 0 | 0 | 29 | 112 | 190 | 6702 | 1909 | 8590 | 922 | 899 | 240 | 6662 | 0 | 0 | 2100 | 7999 | 8577 | 6661
2024-10-22 04:45 | 15 | 15 | 683 | 0 | 0 | 0 | 0 | 24 | 147 | 276 | 6703 | 1903 | 8591 | 923 | 900 | 0 | 6656 | 0 | 0 | 2100 | 7998 | 8579 | 6659
2024-10-22 05:00 | 15 | 15 | 716 | 0 | 4 | 0 | 0 | 301 | 56 | 168 | 6700 | 1904 | 8594 | 923 | 900 | 240 | 6657 | 0 | 0 | 2100 | 7995 | 8581 | 6659
2024-10-22 05:15 | 15 | 15 | 757 | 0 | 0 | 0 | 0 | 335 | 67 | 169 | 6683 | 1895 | 8596 | 922 | 900 | 0 | 6651 | 0 | 0 | 2100 | 7995 | 8583 | 6653
2024-10-22 05:30 | 15 | 15 | 780 | 8 | 4 | 0 | 0 | 61 | 79 | 259 | 6681 | 1882 | 8597 | 923 | 900 | 240 | 6640 | 0 | 0 | 2100 | 7995 | 8584 | 6644
2024-10-22 05:45 | 15 | 15 | 791 | 121 | 0 | 0 | 0 | 12 | 88 | 165 | 6675 | 1880 | 8599 | 923 | 900 | 0 | 6639 | 0 | 0 | 2100 | 7994 | 8586 | 6638
2024-10-22 06:00 | 15 | 15 | 688 | 767 | 4 | 0 | 0 | 87 | 85 | 278 | 6737 | 1945 | 8598 | 923 | 900 | 240 | 6699 | 0 | 0 | 2100 | 7992 | 8587 | 6665
2024-10-22 06:15 | 15 | 15 | 555 | 1319 | 0 | 0 | 0 | 85 | 56 | 130 | 6758 | 2006 | 8600 | 923 | 900 | 0 | 6823 | 0 | 0 | 2100 | 7994 | 8589 | 6731
2024-10-22 06:30 | 15 | 15 | 472 | 1805 | 0 | 0 | 0 | 62 | 99 | 270 | 6812 | 2087 | 8602 | 924 | 900 | 0 | 6947 | 0 | 0 | 2100 | 7993 | 8591 | 6817
2024-10-22 06:45 | 15 | 7 | 453 | 2311 | 0 | 0 | 0 | 61 | 128 | 318 | 6852 | 2135 | 8602 | 924 | 900 | 0 | 7077 | 0 | 0 | 2100 | 7990 | 8592 | 6900
2024-10-22 07:00 | 15 | 0 | 451 | 2817 | 0 | 0 | 0 | 58 | 122 | 336 | 6904 | 2200 | 8604 | 925 | 900 | 0 | 7185 | 0 | 0 | 2100 | 7989 | 8594 | 6974
2024-10-22 07:15 | 15 | 0 | 450 | 3349 | 0 | 0 | 0 | 83 | 169 | 419 | 6937 | 2247 | 8606 | 924 | 901 | 0 | 7271 | 0 | 0 | 2100 | 7989 | 8596 | 7039
2024-10-22 07:30 | 8 | 0 | 450 | 3835 | 0 | 0 | 0 | 38 | 162 | 334 | 6982 | 2315 | 8607 | 925 | 900 | 0 | 7379 | 0 | 0 | 2100 | 7992 | 8596 | 7128
2024-10-22 07:45 | 1 | 0 | 448 | 4354 | 0 | 0 | 0 | 28 | 105 | 224 | 7047 | 2367 | 8608 | 924 | 900 | 0 | 7471 | 0 | 0 | 2100 | 7989 | 8597 | 7216
2024-10-22 08:00 | 0 | 0 | 449 | 4167 | 0 | 0 | 0 | 18 | 163 | 418 | 7067 | 2471 | 8610 | 925 | 899 | 0 | 7555 | 0 | 0 | 2100 | 7993 | 8599 | 7318
2024-10-22 08:15 | 4 | 0 | 450 | 3743 | 0 | 0 | 0 | 51 | 168 | 368 | 7021 | 2357 | 8612 | 924 | 900 | 0 | 7468 | 0 | 0 | 2100 | 7992 | 8600 | 7320
2024-10-22 08:30 | 6 | 0 | 448 | 3939 | 0 | 0 | 0 | 353 | 164 | 312 | 7022 | 2354 | 8614 | 925 | 899 | 0 | 7395 | 0 | 0 | 2100 | 7996 | 8601 | 7319
2024-10-22 08:45 | 3 | 0 | 447 | 5197 | 0 | 0 | 0 | 34 | 176 | 357 | 7020 | 2389 | 8613 | 925 | 899 | 0 | 7399 | 0 | 0 | 2100 | 7999 | 8601 | 7359
2024-10-22 09:00 | 0 | 0 | 449 | 5595 | 0 | 0 | 0 | 75 | 191 | 432 | 7047 | 2411 | 8613 | 925 | 899 | 0 | 7477 | 0 | 0 | 2100 | 8006 | 8601 | 7417
2024-10-22 09:15 | 0 | 0 | 449 | 5498 | 0 | 0 | 0 | 80 | 155 | 396 | 7081 | 2451 | 8614 | 925 | 901 | 0 | 7455 | 0 | 0 | 2100 | 8010 | 8602 | 7422
2024-10-22 09:30 | 4 | 0 | 450 | 4089 | 0 | 0 | 0 | 52 | 203 | 448 | 7044 | 2409 | 8615 | 925 | 900 | 0 | 7415 | 0 | 0 | 2100 | 8017 | 8602 | 7421
2024-10-22 09:45 | 7 | 0 | 449 | 5340 | 0 | 0 | 0 | 71 | 202 | 499 | 7028 | 2365 | 8614 | 924 | 900 | 0 | 7359 | 0 | 0 | 2100 | 8018 | 8602 | 7369
2024-10-22 10:00 | 2 | 0 | 449 | 6005 | 0 | 0 | 0 | 63 | 213 | 547 | 7066 | 2450 | 8613 | 925 | 900 | 0 | 7384 | 0 | 0 | 2100 | 8025 | 8601 | 7392
2024-10-22 10:15 | 1 | 0 | 448 | 7635 | 0 | 0 | 0 | 66 | 261 | 549 | 7079 | 2451 | 8612 | 924 | 900 | 0 | 7421 | 0 | 0 | 2100 | 8028 | 8600 | 7431
2024-10-22 10:30 | 0 | 0 | 449 | 7010 | 0 | 0 | 0 | 84 | 228 | 564 | 7099 | 2464 | 8611 | 924 | 899 | 0 | 7455 | 0 | 0 | 2100 | 8036 | 8599 | 7457
2024-10-22 10:45 | 14 | 0 | 452 | 1942 | 0 | 0 | 0 | 62 | 188 | 509 | 7037 | 2385 | 8612 | 924 | 900 | 0 | 7361 | 0 | 0 | 2100 | 8037 | 8599 | 7422
2024-10-22 11:00 | 15 | 0 | 452 | 1499 | 0 | 0 | 0 | 9 | 213 | 470 | 6966 | 2289 | 8612 | 924 | 900 | 0 | 7193 | 0 | 0 | 2100 | 8036 | 8598 | 7294
2024-10-22 11:15 | 15 | 0 | 451 | 2223 | 0 | 0 | 0 | 30 | 155 | 346 | 6969 | 2283 | 8610 | 924 | 900 | 0 | 7128 | 0 | 0 | 2100 | 8036 | 8596 | 7234
2024-10-22 11:30 | 15 | 0 | 451 | 3687 | 0 | 0 | 0 | 50 | 168 | 388 | 6985 | 2333 | 8608 | 923 | 899 | 0 | 7151 | 0 | 0 | 2100 | 8046 | 8595 | 7259
2024-10-22 11:45 | 13 | 0 | 451 | 4516 | 0 | 0 | 0 | 47 | 192 | 329 | 7037 | 2411 | 8606 | 924 | 900 | 0 | 7258 | 0 | 0 | 2100 | 8050 | 8593 | 7362
2024-10-22 12:00 | 15 | 0 | 451 | 3617 | 0 | 0 | 0 | 69 | 181 | 395 | 7039 | 2399 | 8604 | 924 | 899 | 0 | 7289 | 0 | 0 | 2100 | 8056 | 8591 | 7381
2024-10-22 12:15 | 15 | 0 | 450 | 4377 | 0 | 0 | 0 | 76 | 185 | 486 | 7025 | 2359 | 8603 | 924 | 900 | 0 | 7271 | 0 | 0 | 2100 | 8062 | 8590 | 7362
2024-10-22 12:30 | 12 | 0 | 452 | 2508 | 0 | 0 | 0 | 36 | 196 | 444 | 7015 | 2357 | 8602 | 924 | 900 | 0 | 7278 | 0 | 0 | 2100 | 8061 | 8589 | 7386
2024-10-22 12:45 | 15 | 0 | 451 | 2622 | 0 | 0 | 0 | 35 | 151 | 456 | 7011 | 2349 | 8601 | 924 | 900 | 0 | 7216 | 0 | 0 | 2100 | 8065 | 8587 | 7317
2024-10-22 13:00 | 15 | 0 | 450 | 4206 | 0 | 0 | 0 | 53 | 190 | 410 | 7031 | 2375 | 8598 | 924 | 900 | 0 | 7225 | 0 | 0 | 2100 | 8071 | 8585 | 7324
2024-10-22 13:15 | 15 | 0 | 451 | 3330 | 0 | 0 | 0 | 39 | 211 | 454 | 7042 | 2405 | 8596 | 924 | 900 | 0 | 7257 | 0 | 0 | 2100 | 8074 | 8582 | 7376
2024-10-22 13:30 | 15 | 0 | 451 | 3907 | 0 | 0 | 0 | 65 | 214 | 494 | 7027 | 2389 | 8593 | 924 | 900 | 0 | 7265 | 0 | 0 | 2100 | 8080 | 8580 | 7371
2024-10-22 13:45 | 15 | 0 | 451 | 3312 | 0 | 0 | 0 | 71 | 150 | 438 | 7044 | 2409 | 8593 | 924 | 900 | 0 | 7275 | 0 | 0 | 2100 | 8084 | 8580 | 7383
2024-10-22 14:00 | 15 | 0 | 451 | 3879 | 0 | 0 | 0 | 54 | 171 | 427 | 7035 | 2383 | 8591 | 924 | 900 | 0 | 7264 | 0 | 0 | 2100 | 8090 | 8578 | 7382
2024-10-22 14:15 | 15 | 0 | 450 | 4664 | 0 | 0 | 0 | 55 | 162 | 361 | 7065 | 2417 | 8588 | 924 | 899 | 0 | 7301 | 0 | 0 | 2100 | 8093 | 8575 | 7433
2024-10-22 14:30 | 15 | 0 | 451 | 3082 | 0 | 0 | 0 | 34 | 171 | 376 | 7067 | 2430 | 8590 | 924 | 899 | 0 | 7321 | 0 | 0 | 2100 | 8096 | 8577 | 7450
2024-10-22 14:45 | 15 | 0 | 451 | 2603 | 0 | 0 | 0 | 50 | 138 | 382 | 7049 | 2410 | 8589 | 924 | 899 | 0 | 7270 | 0 | 0 | 2100 | 8096 | 8576 | 7379
2024-10-22 15:00 | 15 | 0 | 451 | 4313 | 0 | 0 | 0 | 48 | 127 | 332 | 7104 | 2457 | 8587 | 923 | 899 | 0 | 7311 | 0 | 0 | 2100 | 8100 | 8574 | 7492
2024-10-22 15:15 | 15 | 0 | 451 | 3615 | 0 | 0 | 0 | 52 | 217 | 513 | 7073 | 2447 | 8586 | 924 | 899 | 0 | 7337 | 0 | 0 | 2100 | 8102 | 8573 | 7490
2024-10-22 15:30 | 15 | 0 | 450 | 3921 | 0 | 0 | 0 | 27 | 223 | 544 | 7095 | 2450 | 8585 | 925 | 899 | 0 | 7337 | 0 | 0 | 2100 | 8103 | 8572 | 7515
2024-10-22 15:45 | 15 | 0 | 452 | 1732 | 0 | 0 | 0 | 45 | 240 | 589 | 7044 | 2405 | 8587 | 923 | 899 | 0 | 7276 | 0 | 0 | 2100 | 8105 | 8574 | 7409
2024-10-22 16:00 | 15 | 0 | 454 | 1561 | 0 | 0 | 0 | 13 | 219 | 409 | 6999 | 2339 | 8589 | 924 | 900 | 0 | 7187 | 0 | 0 | 2100 | 8102 | 8576 | 7300
2024-10-22 16:15 | 15 | 10 | 465 | 684 | 0 | 0 | 0 | 26 | 156 | 312 | 6957 | 2273 | 8590 | 924 | 900 | 0 | 7099 | 0 | 0 | 2100 | 8099 | 8576 | 7211
2024-10-22 16:30 | 15 | 15 | 686 | 375 | 96 | 0 | 0 | 66 | 261 | 683 | 6891 | 2187 | 8591 | 923 | 900 | 3116 | 7002 | 0 | 0 | 2100 | 8096 | 8577 | 7107
2024-10-22 16:45 | 15 | 15 | 773 | 327 | 56 | 0 | 0 | 57 | 205 | 510 | 6861 | 2144 | 8592 | 923 | 900 | 479 | 6915 | 0 | 0 | 2100 | 8092 | 8578 | 7018
2024-10-22 17:00 | 15 | 15 | 585 | 44 | 76 | 0 | 0 | 61 | 218 | 521 | 6861 | 2144 | 8593 | 923 | 901 | 959 | 6873 | 0 | 0 | 2100 | 8086 | 8580 | 6962
2024-10-22 17:15 | 15 | 15 | 550 | 27 | 4 | 0 | 0 | 86 | 203 | 476 | 6854 | 2135 | 8594 | 922 | 900 | 240 | 6857 | 0 | 0 | 2100 | 8086 | 8581 | 6931
2024-10-22 17:30 | 15 | 15 | 518 | 1 | 0 | 0 | 0 | 67 | 279 | 622 | 6844 | 2121 | 8596 | 924 | 901 | 0 | 6849 | 0 | 0 | 2100 | 8082 | 8583 | 6911
2024-10-22 17:45 | 15 | 15 | 502 | 0 | 0 | 0 | 0 | 54 | 177 | 465 | 6845 | 2121 | 8597 | 922 | 900 | 0 | 6840 | 0 | 0 | 2100 | 8082 | 8584 | 6895
2024-10-22 18:00 | 15 | 15 | 495 | 0 | 0 | 0 | 0 | 30 | 169 | 417 | 6824 | 2095 | 8598 | 923 | 900 | 0 | 6832 | 0 | 0 | 2100 | 8082 | 8585 | 6882
2024-10-22 18:15 | 15 | 15 | 487 | 0 | 0 | 1 | 40 | 44 | 191 | 401 | 6818 | 2085 | 8601 | 922 | 900 | 0 | 6819 | 0 | 0 | 2100 | 8080 | 8588 | 6867
2024-10-22 18:30 | 15 | 15 | 499 | 0 | 0 | 0 | 0 | 25 | 147 | 350 | 6819 | 2088 | 8601 | 923 | 900 | 0 | 6815 | 0 | 0 | 2100 | 8076 | 8588 | 6861
2024-10-22 18:45 | 15 | 15 | 520 | 0 | 0 | 2 | 20 | 46 | 212 | 434 | 6820 | 2088 | 8602 | 923 | 900 | 0 | 6815 | 0 | 0 | 2100 | 8075 | 8590 | 6856
2024-10-22 19:00 | 15 | 15 | 620 | 0 | 0 | 4 | 14 | 28 | 238 | 435 | 6814 | 2081 | 8605 | 922 | 899 | 0 | 6812 | 0 | 0 | 2100 | 8073 | 8593 | 6852
2024-10-22 19:15 | 15 | 15 | 813 | 0 | 128 | 1 | 8 | 55 | 224 | 503 | 6811 | 2077 | 8607 | 923 | 900 | 1199 | 6805 | 0 | 0 | 2100 | 8072 | 8594 | 6848
2024-10-22 19:30 | 15 | 15 | 608 | 0 | 76 | 0 | 0 | 78 | 327 | 726 | 6817 | 2085 | 8607 | 921 | 901 | 959 | 6808 | 0 | 0 | 2100 | 8068 | 8595 | 6846
2024-10-22 19:45 | 15 | 15 | 578 | 0 | 8 | 0 | 0 | 67 | 264 | 721 | 6826 | 2095 | 8609 | 922 | 900 | 240 | 6813 | 0 | 0 | 2100 | 8068 | 8597 | 6849
2024-10-22 20:00 | 15 | 15 | 640 | 0 | 8 | 1 | 20 | 46 | 177 | 530 | 6829 | 2097 | 8611 | 923 | 900 | 240 | 6818 | 0 | 0 | 2100 | 8068 | 8599 | 6852
2024-10-22 20:15 | 15 | 15 | 841 | 0 | 144 | 0 | 0 | 76 | 209 | 411 | 6830 | 2101 | 8613 | 923 | 899 | 1678 | 6823 | 0 | 0 | 2100 | 8064 | 8601 | 6855
2024-10-22 20:30 | 15 | 15 | 824 | 0 | 451 | 0 | 0 | 85 | 290 | 624 | 6811 | 2081 | 8612 | 923 | 899 | 4794 | 6817 | 0 | 0 | 2100 | 8063 | 8600 | 6852
2024-10-22 20:45 | 15 | 15 | 570 | 0 | 124 | 0 | 0 | 98 | 184 | 448 | 6797 | 2058 | 8613 | 923 | 900 | 1199 | 6795 | 0 | 0 | 2100 | 8061 | 8601 | 6836
2024-10-22 21:00 | 15 | 15 | 644 | 0 | 4 | 0 | 0 | 106 | 230 | 425 | 6795 | 2057 | 8612 | 923 | 900 | 240 | 6791 | 0 | 0 | 2100 | 8060 | 8600 | 6829
2024-10-22 21:15 | 15 | 15 | 504 | 0 | 16 | 0 | 0 | 94 | 230 | 509 | 6773 | 2031 | 8611 | 923 | 901 | 479 | 6776 | 0 | 0 | 2100 | 8058 | 8598 | 6818
2024-10-22 21:30 | 15 | 15 | 460 | 0 | 0 | 0 | 0 | 104 | 255 | 579 | 6758 | 2009 | 8609 | 923 | 900 | 0 | 6762 | 0 | 0 | 2100 | 8056 | 8597 | 6805
2024-10-22 21:45 | 15 | 1 | 458 | 0 | 0 | 0 | 0 | 96 | 276 | 555 | 6812 | 2010 | 8609 | 922 | 901 | 0 | 6745 | 0 | 0 | 2100 | 8055 | 8597 | 6789
2024-10-22 22:00 | 15 | 0 | 459 | 0 | 0 | 0 | 0 | 80 | 246 | 515 | 6809 | 1990 | 8609 | 923 | 900 | 0 | 6727 | 0 | 0 | 2100 | 8054 | 8597 | 6779
2024-10-22 22:15 | 15 | 0 | 458 | 0 | 0 | 0 | 0 | 69 | 250 | 599 | 6802 | 1981 | 8609 | 921 | 901 | 0 | 6719 | 0 | 0 | 2100 | 8053 | 8597 | 6767
2024-10-22 22:30 | 15 | 0 | 458 | 0 | 0 | 0 | 0 | 81 | 194 | 440 | 6801 | 1977 | 8608 | 923 | 900 | 0 | 6716 | 0 | 0 | 2100 | 8051 | 8596 | 6761
2024-10-22 22:45 | 15 | 0 | 458 | 0 | 0 | 0 | 0 | 68 | 181 | 428 | 6805 | 1977 | 8609 | 922 | 900 | 0 | 6717 | 0 | 0 | 2100 | 8051 | 8597 | 6756
2024-10-22 23:00 | 15 | 0 | 458 | 0 | 0 | 0 | 0 | 69 | 191 | 522 | 6810 | 1985 | 8608 | 922 | 900 | 0 | 6725 | 0 | 0 | 2100 | 8048 | 8596 | 6758
2024-10-22 23:15 | 15 | 0 | 457 | 0 | 0 | 0 | 0 | 62 | 237 | 527 | 6816 | 1990 | 8608 | 923 | 900 | 0 | 6729 | 0 | 0 | 2100 | 8048 | 8595 | 6760
2024-10-22 23:30 | 15 | 0 | 457 | 0 | 0 | 0 | 0 | 67 | 264 | 598 | 6814 | 2001 | 8607 | 923 | 901 | 0 | 6736 | 0 | 0 | 2100 | 8046 | 8594 | 6765
2024-10-22 23:45 | 15 | 0 | 457 | 0 | 0 | 0 | 0 | 61 | 283 | 613 | 6818 | 2009 | 8607 | 924 | 900 | 0 | 6742 | 0 | 0 | 2100 | 8045 | 8594 | 6767
2024-10-23 | 15 | 0 | 457 | 0 | 0 | 0 | 0 | 70 | 253 | 576 | 6813 | 2013 | 8604 | 923 | 900 | 0 | 6749 | 0 | 0 | 2100 | 8044 | 8592 | 6769
2024-10-23 00:15 | 15 | 0 | 457 | 0 | 0 | 0 | 0 | 76 | 258 | 594 | 6805 | 2014 | 8604 | 923 | 901 | 0 | 6746 | 0 | 0 | 2100 | 8017 | 8591 | 6780
2024-10-23 00:30 | 15 | 0 | 457 | 0 | 0 | 0 | 0 | 68 | 263 | 742 | 6801 | 1972 | 8602 | 923 | 901 | 0 | 6750 | 0 | 0 | 2100 | 8025 | 8590 | 6772
2024-10-23 00:45 | 15 | 0 | 459 | 0 | 0 | 0 | 0 | 68 | 266 | 632 | 6797 | 2026 | 8602 | 923 | 900 | 0 | 6755 | 0 | 0 | 2100 | 8026 | 8589 | 6763
2024-10-23 01:00 | 15 | 0 | 459 | 0 | 0 | 0 | 0 | 71 | 231 | 500 | 6789 | 2025 | 8600 | 924 | 900 | 0 | 6755 | 0 | 0 | 2100 | 8023 | 8588 | 6756
2024-10-23 01:15 | 15 | 0 | 458 | 0 | 0 | 0 | 0 | 66 | 253 | 638 | 6775 | 2009 | 8599 | 923 | 901 | 0 | 6743 | 0 | 0 | 2100 | 8021 | 8587 | 6742
2024-10-23 01:30 | 15 | 1 | 460 | 0 | 0 | 0 | 0 | 54 | 210 | 404 | 6754 | 1993 | 8599 | 923 | 900 | 0 | 6729 | 0 | 0 | 2100 | 8021 | 8587 | 6729
2024-10-23 01:45 | 15 | 15 | 467 | 0 | 0 | 0 | 0 | 63 | 167 | 413 | 6727 | 1964 | 8599 | 923 | 900 | 0 | 6710 | 0 | 0 | 2100 | 8020 | 8586 | 6709
2024-10-23 02:00 | 15 | 15 | 469 | 0 | 0 | 0 | 0 | 85 | 148 | 293 | 6723 | 1944 | 8598 | 923 | 900 | 0 | 6691 | 0 | 0 | 2100 | 8020 | 8586 | 6696
2024-10-23 02:15 | 15 | 15 | 468 | 0 | 0 | 0 | 0 | 94 | 163 | 285 | 6725 | 1939 | 8597 | 923 | 900 | 0 | 6686 | 0 | 0 | 2100 | 8019 | 8585 | 6688
2024-10-23 02:30 | 15 | 15 | 469 | 0 | 0 | 0 | 0 | 83 | 162 | 483 | 6725 | 1938 | 8596 | 923 | 900 | 0 | 6686 | 0 | 0 | 2100 | 8018 | 8584 | 6685
2024-10-23 02:45 | 15 | 15 | 469 | 0 | 4 | 0 | 0 | 84 | 168 | 360 | 6719 | 1933 | 8596 | 922 | 900 | 240 | 6682 | 0 | 0 | 2100 | 8016 | 8583 | 6679
2024-10-23 03:00 | 15 | 15 | 468 | 0 | 0 | 0 | 0 | 94 | 156 | 391 | 6721 | 1929 | 8596 | 923 | 900 | 0 | 6679 | 0 | 0 | 2100 | 8017 | 8584 | 6678
2024-10-23 03:15 | 15 | 15 | 465 | 0 | 0 | 0 | 0 | 76 | 175 | 342 | 6719 | 1935 | 8596 | 922 | 900 | 0 | 6683 | 0 | 0 | 2100 | 8014 | 8584 | 6678
2024-10-23 03:30 | 15 | 15 | 462 | 0 | 4 | 0 | 0 | 78 | 170 | 374 | 6726 | 1943 | 8596 | 923 | 900 | 240 | 6689 | 0 | 0 | 2100 | 8014 | 8584 | 6686
2024-10-23 03:45 | 15 | 15 | 468 | 0 | 0 | 0 | 0 | 72 | 181 | 458 | 6719 | 1945 | 8595 | 923 | 900 | 0 | 6691 | 0 | 0 | 2100 | 8014 | 8582 | 6688
2024-10-23 04:00 | 15 | 15 | 466 | 0 | 0 | 0 | 0 | 82 | 230 | 455 | 6721 | 1937 | 8595 | 924 | 900 | 0 | 6684 | 0 | 0 | 2100 | 8012 | 8582 | 6685
2024-10-23 04:15 | 15 | 11 | 458 | 0 | 4 | 0 | 0 | 84 | 266 | 766 | 6739 | 1945 | 8595 | 922 | 901 | 240 | 6689 | 0 | 0 | 2100 | 8013 | 8582 | 6687
2024-10-23 04:30 | 15 | 0 | 459 | 0 | 0 | 0 | 0 | 83 | 335 | 957 | 6757 | 1961 | 8595 | 923 | 899 | 0 | 6704 | 0 | 0 | 2100 | 8011 | 8583 | 6700
2024-10-23 04:45 | 15 | 0 | 459 | 0 | 0 | 0 | 0 | 82 | 314 | 680 | 6745 | 1961 | 8596 | 924 | 899 | 0 | 6703 | 0 | 0 | 2100 | 8010 | 8584 | 6701
2024-10-23 05:00 | 15 | 0 | 459 | 0 | 0 | 0 | 0 | 84 | 313 | 655 | 6757 | 1970 | 8598 | 923 | 901 | 0 | 6711 | 0 | 0 | 2100 | 8012 | 8586 | 6708
2024-10-23 05:15 | 15 | 0 | 458 | 0 | 0 | 0 | 0 | 87 | 273 | 559 | 6761 | 1976 | 8600 | 923 | 899 | 0 | 6716 | 0 | 0 | 2100 | 8007 | 8588 | 6714
2024-10-23 05:30 | 15 | 0 | 458 | 5 | 0 | 0 | 0 | 82 | 240 | 539 | 6760 | 1981 | 8602 | 922 | 900 | 0 | 6721 | 0 | 0 | 2100 | 8008 | 8590 | 6716
2024-10-23 05:45 | 15 | 0 | 458 | 52 | 0 | 0 | 0 | 73 | 201 | 451 | 6755 | 1980 | 8604 | 922 | 900 | 0 | 6720 | 0 | 0 | 2100 | 8004 | 8592 | 6719
2024-10-23 06:00 | 15 | 0 | 457 | 140 | 0 | 0 | 0 | 66 | 206 | 493 | 6762 | 1992 | 8606 | 923 | 900 | 0 | 6729 | 0 | 0 | 2100 | 8007 | 8593 | 6735
2024-10-23 06:15 | 15 | 0 | 456 | 369 | 0 | 0 | 0 | 79 | 227 | 455 | 6775 | 2024 | 8606 | 922 | 900 | 0 | 6765 | 0 | 0 | 2100 | 8004 | 8594 | 6757
2024-10-23 06:30 | 15 | 0 | 457 | 461 | 0 | 0 | 0 | 58 | 274 | 556 | 6759 | 2011 | 8608 | 923 | 900 | 0 | 6774 | 0 | 0 | 2100 | 8002 | 8596 | 6764
2024-10-23 06:45 | 15 | 0 | 457 | 567 | 0 | 0 | 0 | 53 | 256 | 653 | 6749 | 1995 | 8609 | 922 | 899 | 0 | 6773 | 0 | 0 | 2100 | 8004 | 8597 | 6770
2024-10-23 07:00 | 15 | 0 | 456 | 814 | 0 | 0 | 0 | 61 | 293 | 625 | 6755 | 2004 | 8610 | 921 | 899 | 0 | 6775 | 0 | 0 | 2100 | 8001 | 8598 | 6788
2024-10-23 07:15 | 15 | 0 | 456 | 977 | 0 | 0 | 0 | 40 | 258 | 674 | 6745 | 1995 | 8612 | 922 | 899 | 0 | 6787 | 0 | 0 | 2100 | 8001 | 8600 | 6809
2024-10-23 07:30 | 15 | 0 | 455 | 1810 | 0 | 0 | 0 | 60 | 296 | 618 | 6749 | 1993 | 8613 | 923 | 900 | 0 | 6805 | 0 | 0 | 2100 | 8007 | 8601 | 6835
2024-10-23 07:45 | 15 | 0 | 454 | 2125 | 0 | 0 | 0 | 57 | 189 | 493 | 6779 | 2028 | 8614 | 923 | 900 | 0 | 6861 | 0 | 0 | 2100 | 8008 | 8602 | 6885
2024-10-23 08:00 | 15 | 0 | 455 | 1905 | 0 | 0 | 0 | 70 | 236 | 503 | 6780 | 2037 | 8615 | 923 | 900 | 0 | 6889 | 0 | 0 | 2100 | 8008 | 8603 | 6922
2024-10-23 08:15 | 15 | 0 | 455 | 2099 | 0 | 0 | 0 | 80 | 314 | 645 | 6791 | 2055 | 8616 | 924 | 900 | 0 | 6905 | 0 | 0 | 2100 | 8012 | 8604 | 6938
2024-10-23 08:30 | 15 | 0 | 456 | 1473 | 0 | 0 | 0 | 32 | 282 | 822 | 6793 | 2060 | 8616 | 924 | 900 | 0 | 6899 | 0 | 0 | 2100 | 8011 | 8604 | 6942
2024-10-23 08:45 | 15 | 0 | 454 | 2210 | 0 | 0 | 0 | 54 | 314 | 638 | 6804 | 2066 | 8616 | 923 | 900 | 0 | 6890 | 0 | 0 | 2100 | 8017 | 8604 | 6943
2024-10-23 09:00 | 15 | 0 | 452 | 4391 | 0 | 0 | 0 | 49 | 269 | 773 | 6861 | 2143 | 8616 | 923 | 898 | 0 | 6995 | 0 | 0 | 2100 | 8020 | 8604 | 7025
2024-10-23 09:15 | 15 | 0 | 453 | 3226 | 0 | 0 | 0 | 72 | 357 | 1097 | 6833 | 2104 | 8617 | 923 | 900 | 0 | 7021 | 0 | 0 | 2100 | 8027 | 8605 | 7056
2024-10-23 09:30 | 15 | 0 | 454 | 4134 | 0 | 0 | 0 | 71 | 282 | 812 | 6893 | 2195 | 8617 | 923 | 899 | 0 | 7081 | 0 | 0 | 2100 | 8031 | 8605 | 7112
2024-10-23 09:45 | 14 | 0 | 450 | 5898 | 0 | 0 | 0 | 60 | 277 | 598 | 6913 | 2209 | 8617 | 924 | 899 | 0 | 7089 | 0 | 0 | 2100 | 8039 | 8605 | 7130
2024-10-23 10:00 | 15 | 0 | 451 | 4899 | 0 | 0 | 0 | 52 | 287 | 765 | 6954 | 2261 | 8615 | 924 | 900 | 0 | 7199 | 0 | 0 | 2100 | 8046 | 8604 | 7225
2024-10-23 10:15 | 15 | 0 | 452 | 3615 | 0 | 0 | 0 | 65 | 279 | 505 | 6927 | 2231 | 8615 | 924 | 900 | 0 | 7181 | 0 | 0 | 2100 | 8051 | 8603 | 7230
2024-10-23 10:30 | 15 | 0 | 452 | 4021 | 0 | 0 | 0 | 66 | 273 | 553 | 6941 | 2259 | 8613 | 924 | 899 | 0 | 7158 | 0 | 0 | 2100 | 8057 | 8601 | 7225
2024-10-23 10:45 | 15 | 0 | 451 | 5785 | 0 | 0 | 0 | 60 | 313 | 723 | 6971 | 2301 | 8611 | 924 | 899 | 0 | 7163 | 0 | 0 | 2100 | 8067 | 8599 | 7234
2024-10-23 11:00 | 3 | 0 | 449 | 9497 | 0 | 0 | 0 | 80 | 327 | 778 | 7099 | 2437 | 8609 | 922 | 899 | 0 | 7315 | 0 | 0 | 2100 | 8070 | 8598 | 7344
2024-10-23 11:15 | 13 | 0 | 452 | 3885 | 0 | 0 | 0 | 53 | 367 | 851 | 6989 | 2329 | 8609 | 926 | 900 | 0 | 7315 | 0 | 0 | 2100 | 8073 | 8597 | 7368
2024-10-23 11:30 | 15 | 0 | 450 | 6763 | 0 | 0 | 0 | 69 | 412 | 1029 | 6996 | 2319 | 8608 | 924 | 900 | 0 | 7211 | 0 | 0 | 2100 | 8077 | 8596 | 7297
2024-10-23 11:45 | 15 | 0 | 451 | 5599 | 0 | 0 | 0 | 74 | 421 | 778 | 6998 | 2335 | 8606 | 924 | 901 | 0 | 7226 | 0 | 0 | 2100 | 8080 | 8594 | 7297
2024-10-23 12:00 | 10 | 0 | 450 | 8437 | 0 | 0 | 0 | 71 | 339 | 806 | 7077 | 2439 | 8604 | 924 | 899 | 0 | 7276 | 0 | 0 | 2100 | 8085 | 8592 | 7368
2024-10-23 12:15 | 10 | 0 | 450 | 8021 | 0 | 0 | 0 | 61 | 332 | 641 | 7080 | 2447 | 8603 | 924 | 900 | 0 | 7324 | 0 | 0 | 2100 | 8095 | 8591 | 7418
2024-10-23 12:30 | 8 | 0 | 451 | 6124 | 0 | 0 | 0 | 33 | 328 | 719 | 7067 | 2417 | 8602 | 924 | 899 | 0 | 7344 | 0 | 0 | 2100 | 8100 | 8589 | 7465
2024-10-23 12:45 | 15 | 0 | 451 | 5247 | 0 | 0 | 0 | 55 | 246 | 583 | 7049 | 2421 | 8601 | 924 | 900 | 0 | 7293 | 0 | 0 | 2100 | 8108 | 8589 | 7407
2024-10-23 13:00 | 12 | 0 | 452 | 5499 | 0 | 0 | 0 | 54 | 283 | 588 | 7072 | 2435 | 8599 | 924 | 900 | 0 | 7332 | 0 | 0 | 2100 | 8112 | 8587 | 7466
2024-10-23 13:15 | 15 | 0 | 452 | 5772 | 0 | 0 | 0 | 60 | 294 | 681 | 7039 | 2380 | 8599 | 924 | 900 | 0 | 7283 | 0 | 0 | 2100 | 8115 | 8586 | 7418
2024-10-23 13:30 | 15 | 15 | 471 | 2749 | 0 | 0 | 0 | 58 | 323 | 690 | 6961 | 2294 | 8597 | 924 | 900 | 0 | 7205 | 0 | 0 | 2100 | 8119 | 8584 | 7332
2024-10-23 13:45 | 15 | 8 | 452 | 6915 | 0 | 0 | 0 | 53 | 291 | 708 | 7024 | 2370 | 8595 | 921 | 900 | 0 | 7166 | 0 | 0 | 2100 | 8122 | 8582 | 7355
2024-10-23 14:00 | 15 | 0 | 451 | 5201 | 0 | 0 | 0 | 60 | 304 | 592 | 7038 | 2378 | 8593 | 924 | 901 | 0 | 7259 | 0 | 0 | 2100 | 8129 | 8581 | 7434
2024-10-23 14:15 | 15 | 0 | 452 | 4591 | 0 | 0 | 0 | 67 | 326 | 709 | 6999 | 2337 | 8592 | 924 | 898 | 0 | 7243 | 0 | 0 | 2100 | 8136 | 8579 | 7387
2024-10-23 14:30 | 15 | 0 | 452 | 3197 | 0 | 0 | 0 | 70 | 310 | 655 | 6983 | 2323 | 8591 | 925 | 900 | 0 | 7194 | 0 | 0 | 2100 | 8137 | 8578 | 7332
2024-10-23 14:45 | 15 | 8 | 595 | 4399 | 0 | 0 | 0 | 54 | 270 | 648 | 7015 | 2353 | 8589 | 924 | 900 | 0 | 7192 | 0 | 0 | 2100 | 8134 | 8576 | 7370
2024-10-23 15:00 | 15 | 15 | 485 | 987 | 0 | 0 | 0 | 49 | 331 | 738 | 6942 | 2260 | 8591 | 924 | 901 | 0 | 7111 | 0 | 0 | 2100 | 8131 | 8578 | 7236
2024-10-23 15:15 | 15 | 2 | 453 | 3720 | 0 | 0 | 0 | 75 | 274 | 614 | 6973 | 2298 | 8591 | 925 | 900 | 0 | 7100 | 0 | 0 | 2100 | 8134 | 8578 | 7230
2024-10-23 15:30 | 15 | 0 | 453 | 5123 | 0 | 0 | 0 | 89 | 197 | 509 | 7037 | 2392 | 8590 | 923 | 899 | 0 | 7189 | 0 | 0 | 2100 | 8137 | 8577 | 7327
2024-10-23 15:45 | 15 | 3 | 604 | 1414 | 0 | 0 | 0 | 65 | 213 | 449 | 6998 | 2336 | 8589 | 924 | 899 | 0 | 7201 | 0 | 0 | 2100 | 8137 | 8577 | 7310
2024-10-23 16:00 | 15 | 15 | 642 | 313 | 999 | 1 | 27 | 56 | 322 | 819 | 6870 | 2163 | 8592 | 923 | 900 | 10786 | 7049 | 0 | 0 | 2100 | 8131 | 8579 | 7149
2024-10-23 16:15 | 15 | 15 | 501 | 335 | 4 | 0 | 0 | 77 | 351 | 832 | 6799 | 2060 | 8593 | 923 | 900 | 240 | 6866 | 0 | 0 | 2100 | 8128 | 8579 | 6997
2024-10-23 16:30 | 15 | 11 | 459 | 502 | 0 | 4 | 14 | 80 | 354 | 739 | 6758 | 2009 | 8593 | 922 | 901 | 0 | 6804 | 0 | 0 | 2100 | 8124 | 8580 | 6932
2024-10-23 16:45 | 15 | 0 | 459 | 333 | 0 | 3 | 11 | 78 | 370 | 820 | 6769 | 2017 | 8594 | 923 | 899 | 0 | 6767 | 0 | 0 | 2100 | 8121 | 8581 | 6887
2024-10-23 17:00 | 15 | 0 | 459 | 168 | 0 | 0 | 0 | 77 | 347 | 600 | 6791 | 2030 | 8595 | 923 | 899 | 0 | 6760 | 0 | 0 | 2100 | 8119 | 8582 | 6859
2024-10-23 17:15 | 15 | 5 | 459 | 87 | 0 | 0 | 0 | 68 | 378 | 774 | 6791 | 2037 | 8594 | 925 | 901 | 0 | 6767 | 0 | 0 | 2100 | 8115 | 8581 | 6843
2024-10-23 17:30 | 15 | 13 | 461 | 17 | 0 | 0 | 0 | 56 | 273 | 491 | 6786 | 2020 | 8594 | 923 | 901 | 0 | 6752 | 0 | 0 | 2100 | 8113 | 8581 | 6818
2024-10-23 17:45 | 15 | 15 | 475 | 0 | 0 | 0 | 0 | 55 | 348 | 671 | 6784 | 2028 | 8596 | 923 | 901 | 0 | 6757 | 0 | 0 | 2100 | 8112 | 8583 | 6812
2024-10-23 18:00 | 15 | 15 | 737 | 0 | 40 | 0 | 0 | 66 | 423 | 926 | 6798 | 2046 | 8596 | 925 | 901 | 719 | 6774 | 0 | 0 | 2100 | 8111 | 8584 | 6819
2024-10-23 18:15 | 15 | 15 | 629 | 0 | 108 | 0 | 0 | 62 | 362 | 865 | 6807 | 2065 | 8597 | 925 | 901 | 719 | 6788 | 0 | 0 | 2100 | 8108 | 8584 | 6825
2024-10-23 18:30 | 15 | 15 | 782 | 0 | 104 | 0 | 0 | 66 | 404 | 830 | 6805 | 2067 | 8597 | 924 | 901 | 1199 | 6790 | 0 | 0 | 2100 | 8105 | 8585 | 6826
2024-10-23 18:45 | 15 | 15 | 532 | 0 | 32 | 0 | 0 | 60 | 398 | 720 | 6797 | 2058 | 8598 | 920 | 899 | 719 | 6790 | 0 | 0 | 2100 | 8105 | 8586 | 6825
2024-10-23 19:00 | 15 | 15 | 856 | 0 | 8 | 0 | 0 | 56 | 363 | 779 | 6793 | 2053 | 8600 | 924 | 901 | 479 | 6789 | 0 | 0 | 2100 | 8102 | 8588 | 6823
2024-10-23 19:15 | 15 | 15 | 792 | 0 | 631 | 0 | 0 | 70 | 330 | 787 | 6801 | 2061 | 8602 | 925 | 900 | 5513 | 6788 | 0 | 0 | 2100 | 8100 | 8590 | 6825
2024-10-23 19:30 | 15 | 15 | 551 | 0 | 156 | 0 | 0 | 62 | 418 | 873 | 6805 | 2065 | 8605 | 922 | 899 | 1678 | 6796 | 0 | 0 | 2100 | 8098 | 8593 | 6830
2024-10-23 19:45 | 15 | 15 | 522 | 0 | 0 | 0 | 0 | 70 | 408 | 821 | 6773 | 2029 | 8607 | 924 | 900 | 0 | 6781 | 0 | 0 | 2100 | 8096 | 8595 | 6819
2024-10-23 20:00 | 15 | 15 | 514 | 0 | 0 | 0 | 0 | 59 | 404 | 826 | 6754 | 2005 | 8608 | 925 | 901 | 0 | 6756 | 0 | 0 | 2100 | 8096 | 8596 | 6800
2024-10-23 20:15 | 15 | 15 | 520 | 0 | 0 | 0 | 0 | 57 | 418 | 778 | 6747 | 1997 | 8608 | 924 | 901 | 0 | 6745 | 0 | 0 | 2100 | 8094 | 8596 | 6789
2024-10-23 20:30 | 15 | 15 | 505 | 0 | 0 | 0 | 0 | 65 | 483 | 955 | 6735 | 1976 | 8611 | 921 | 898 | 0 | 6734 | 0 | 0 | 2100 | 8090 | 8599 | 6778
2024-10-23 20:45 | 15 | 15 | 523 | 0 | 0 | 0 | 0 | 73 | 435 | 937 | 6736 | 1982 | 8612 | 924 | 902 | 0 | 6731 | 0 | 0 | 2100 | 8089 | 8600 | 6772
2024-10-23 21:00 | 15 | 15 | 564 | 0 | 4 | 0 | 0 | 68 | 471 | 1100 | 6725 | 1968 | 8610 | 924 | 903 | 240 | 6725 | 0 | 0 | 2100 | 8085 | 8598 | 6766
2024-10-23 21:15 | 15 | 15 | 522 | 0 | 0 | 0 | 0 | 58 | 460 | 942 | 6721 | 1962 | 8609 | 920 | 899 | 0 | 6715 | 0 | 0 | 2100 | 8086 | 8597 | 6756
2024-10-23 21:30 | 15 | 15 | 597 | 0 | 0 | 0 | 0 | 65 | 463 | 879 | 6732 | 1976 | 8608 | 924 | 899 | 0 | 6722 | 0 | 0 | 2100 | 8085 | 8596 | 6758
2024-10-23 21:45 | 15 | 15 | 736 | 0 | 24 | 0 | 0 | 51 | 437 | 915 | 6730 | 1974 | 8607 | 923 | 900 | 479 | 6723 | 0 | 0 | 2100 | 8083 | 8595 | 6759
2024-10-23 22:00 | 15 | 15 | 679 | 0 | 60 | 0 | 0 | 63 | 524 | 1037 | 6730 | 1975 | 8606 | 922 | 901 | 719 | 6724 | 0 | 0 | 2100 | 8084 | 8593 | 6759
2024-10-23 22:15 | 15 | 15 | 551 | 0 | 12 | 0 | 0 | 66 | 452 | 891 | 6724 | 1967 | 8604 | 924 | 898 | 240 | 6721 | 0 | 0 | 2100 | 8082 | 8592 | 6756
2024-10-23 22:30 | 15 | 15 | 721 | 0 | 32 | 0 | 0 | 72 | 428 | 884 | 6731 | 1971 | 8602 | 924 | 900 | 479 | 6721 | 0 | 0 | 2100 | 8080 | 8591 | 6755
2024-10-23 22:45 | 15 | 15 | 519 | 0 | 28 | 0 | 0 | 65 | 506 | 979 | 6725 | 1968 | 8602 | 921 | 900 | 479 | 6721 | 0 | 0 | 2100 | 8080 | 8590 | 6756
2024-10-23 23:00 | 15 | 15 | 612 | 0 | 0 | 0 | 0 | 61 | 470 | 938 | 6711 | 1949 | 8600 | 925 | 896 | 0 | 6711 | 0 | 0 | 2100 | 8077 | 8588 | 6747
2024-10-23 23:15 | 15 | 15 | 616 | 0 | 0 | 0 | 0 | 55 | 434 | 940 | 6718 | 1958 | 8600 | 922 | 900 | 0 | 6708 | 0 | 0 | 2100 | 8078 | 8587 | 6746
2024-10-23 23:30 | 15 | 15 | 532 | 0 | 0 | 0 | 0 | 54 | 456 | 937 | 6727 | 1969 | 8598 | 921 | 900 | 0 | 6716 | 0 | 0 | 2100 | 8076 | 8586 | 6751
2024-10-23 23:45 | 15 | 15 | 530 | 0 | 4 | 0 | 0 | 61 | 463 | 1091 | 6719 | 1960 | 8596 | 922 | 899 | 240 | 6717 | 0 | 0 | 2100 | 8073 | 8584 | 6749
2024-10-24 | 15 | 15 | 632 | 0 | 0 | 0 | 0 | 64 | 480 | 954 | 6716 | 1955 | 8594 | 921 | 901 | 0 | 6709 | 0 | 0 | 2100 | 8072 | 8582 | 6745
2024-10-24 00:15 | 15 | 15 | 520 | 0 | 4 | 0 | 0 | 55 | 448 | 1029 | 6711 | 1951 | 8593 | 920 | 901 | 240 | 6702 | 0 | 0 | 2100 | 8044 | 8581 | 6757
2024-10-24 00:30 | 15 | 15 | 519 | 0 | 0 | 0 | 0 | 61 | 463 | 846 | 6700 | 1892 | 8590 | 925 | 896 | 0 | 6702 | 0 | 0 | 2100 | 8055 | 8578 | 6748
2024-10-24 00:45 | 15 | 15 | 514 | 0 | 4 | 0 | 0 | 54 | 421 | 960 | 6673 | 1903 | 8588 | 924 | 899 | 240 | 6677 | 0 | 0 | 2100 | 8052 | 8575 | 6716
2024-10-24 01:00 | 15 | 15 | 566 | 0 | 0 | 0 | 0 | 59 | 461 | 948 | 6677 | 1908 | 8587 | 924 | 900 | 0 | 6667 | 0 | 0 | 2100 | 8053 | 8574 | 6704
2024-10-24 01:15 | 15 | 15 | 564 | 0 | 4 | 0 | 0 | 56 | 475 | 974 | 6682 | 1915 | 8586 | 924 | 901 | 240 | 6671 | 0 | 0 | 2100 | 8050 | 8574 | 6704
2024-10-24 01:30 | 15 | 15 | 544 | 0 | 0 | 0 | 0 | 64 | 457 | 839 | 6693 | 1926 | 8585 | 923 | 901 | 0 | 6679 | 0 | 0 | 2100 | 8052 | 8573 | 6711
2024-10-24 01:45 | 15 | 15 | 534 | 0 | 0 | 0 | 0 | 63 | 490 | 1007 | 6689 | 1921 | 8584 | 923 | 900 | 0 | 6682 | 0 | 0 | 2100 | 8051 | 8572 | 6714
2024-10-24 02:00 | 15 | 15 | 522 | 0 | 0 | 0 | 0 | 65 | 565 | 945 | 6686 | 1921 | 8583 | 921 | 902 | 0 | 6678 | 0 | 0 | 2100 | 8048 | 8572 | 6712
2024-10-24 02:15 | 15 | 15 | 532 | 0 | 0 | 0 | 0 | 62 | 506 | 1017 | 6700 | 1933 | 8582 | 920 | 898 | 0 | 6687 | 0 | 0 | 2100 | 8047 | 8571 | 6719
2024-10-24 02:30 | 15 | 15 | 560 | 0 | 4 | 0 | 0 | 58 | 479 | 985 | 6703 | 1939 | 8582 | 925 | 899 | 240 | 6691 | 0 | 0 | 2100 | 8048 | 8570 | 6725
2024-10-24 02:45 | 15 | 15 | 600 | 0 | 0 | 0 | 0 | 49 | 444 | 884 | 6717 | 1955 | 8582 | 923 | 900 | 0 | 6703 | 0 | 0 | 2100 | 8048 | 8570 | 6734
2024-10-24 03:00 | 15 | 15 | 590 | 0 | 0 | 0 | 0 | 59 | 492 | 915 | 6717 | 1955 | 8581 | 923 | 900 | 0 | 6705 | 0 | 0 | 2100 | 8043 | 8569 | 6737
2024-10-24 03:15 | 15 | 15 | 635 | 0 | 4 | 0 | 0 | 55 | 467 | 1145 | 6716 | 1956 | 8582 | 922 | 898 | 240 | 6709 | 0 | 0 | 2100 | 8046 | 8570 | 6741
2024-10-24 03:30 | 15 | 15 | 597 | 0 | 8 | 0 | 0 | 59 | 482 | 924 | 6713 | 1951 | 8582 | 922 | 898 | 240 | 6703 | 0 | 0 | 2100 | 8043 | 8570 | 6739
2024-10-24 03:45 | 15 | 15 | 570 | 0 | 4 | 0 | 0 | 61 | 486 | 976 | 6718 | 1956 | 8583 | 924 | 902 | 240 | 6709 | 0 | 0 | 2100 | 8042 | 8571 | 6741
2024-10-24 04:00 | 15 | 15 | 732 | 0 | 24 | 0 | 0 | 56 | 371 | 730 | 6723 | 1964 | 8583 | 921 | 901 | 719 | 6713 | 0 | 0 | 2100 | 8040 | 8571 | 6745
2024-10-24 04:15 | 15 | 15 | 554 | 0 | 52 | 0 | 0 | 51 | 406 | 846 | 6736 | 1976 | 8584 | 924 | 897 | 959 | 6721 | 0 | 0 | 2100 | 8038 | 8572 | 6753
2024-10-24 04:30 | 15 | 15 | 568 | 0 | 0 | 0 | 0 | 42 | 404 | 784 | 6732 | 1977 | 8584 | 923 | 901 | 0 | 6725 | 0 | 0 | 2100 | 8039 | 8572 | 6755
2024-10-24 04:45 | 15 | 15 | 668 | 0 | 4 | 0 | 0 | 47 | 380 | 799 | 6730 | 1975 | 8584 | 924 | 901 | 240 | 6723 | 0 | 0 | 2100 | 8036 | 8572 | 6755
2024-10-24 05:00 | 15 | 15 | 838 | 0 | 44 | 0 | 0 | 46 | 350 | 798 | 6738 | 1983 | 8584 | 923 | 899 | 719 | 6726 | 0 | 0 | 2100 | 8036 | 8572 | 6759
2024-10-24 05:15 | 15 | 15 | 843 | 0 | 316 | 0 | 0 | 60 | 370 | 715 | 6755 | 1999 | 8585 | 921 | 899 | 2157 | 6734 | 0 | 0 | 2100 | 8036 | 8573 | 6766
2024-10-24 05:30 | 15 | 15 | 617 | 0 | 156 | 0 | 0 | 42 | 308 | 606 | 6758 | 2007 | 8588 | 923 | 899 | 2637 | 6752 | 0 | 0 | 2100 | 8034 | 8576 | 6778
2024-10-24 05:45 | 15 | 15 | 633 | 9 | 16 | 0 | 0 | 66 | 420 | 884 | 6737 | 1986 | 8591 | 924 | 899 | 240 | 6737 | 0 | 0 | 2100 | 8034 | 8579 | 6771
2024-10-24 06:00 | 15 | 15 | 817 | 57 | 8 | 0 | 0 | 55 | 379 | 834 | 6731 | 1973 | 8592 | 923 | 901 | 240 | 6725 | 0 | 0 | 2100 | 8033 | 8580 | 6764
2024-10-24 06:15 | 15 | 15 | 757 | 95 | 120 | 0 | 0 | 58 | 408 | 871 | 6740 | 1989 | 8592 | 922 | 898 | 1199 | 6736 | 0 | 0 | 2100 | 8031 | 8580 | 6767
2024-10-24 06:30 | 15 | 15 | 695 | 193 | 20 | 0 | 0 | 58 | 407 | 797 | 6739 | 1983 | 8592 | 923 | 900 | 240 | 6735 | 0 | 0 | 2100 | 8032 | 8580 | 6769
2024-10-24 06:45 | 15 | 15 | 698 | 202 | 36 | 0 | 0 | 64 | 386 | 823 | 6747 | 1991 | 8593 | 923 | 900 | 479 | 6742 | 0 | 0 | 2100 | 8029 | 8581 | 6773
2024-10-24 07:00 | 15 | 15 | 852 | 429 | 136 | 0 | 0 | 40 | 360 | 753 | 6731 | 1974 | 8595 | 921 | 901 | 959 | 6742 | 0 | 0 | 2100 | 8029 | 8583 | 6774
2024-10-24 07:15 | 15 | 15 | 759 | 784 | 88 | 0 | 0 | 49 | 369 | 897 | 6729 | 1970 | 8596 | 923 | 900 | 719 | 6744 | 0 | 0 | 2100 | 8030 | 8585 | 6776
2024-10-24 07:30 | 15 | 15 | 884 | 1005 | 116 | 0 | 0 | 57 | 409 | 867 | 6726 | 1971 | 8597 | 923 | 900 | 719 | 6751 | 0 | 0 | 2100 | 8031 | 8586 | 6783
2024-10-24 07:45 | 15 | 15 | 664 | 739 | 96 | 0 | 0 | 56 | 334 | 696 | 6737 | 1980 | 8598 | 923 | 899 | 959 | 6751 | 0 | 0 | 2100 | 8026 | 8587 | 6786
2024-10-24 08:00 | 15 | 15 | 827 | 967 | 100 | 0 | 0 | 42 | 335 | 945 | 6738 | 1986 | 8599 | 923 | 900 | 1199 | 6759 | 0 | 0 | 2100 | 8026 | 8588 | 6794
2024-10-24 08:15 | 15 | 15 | 740 | 1079 | 76 | 0 | 0 | 54 | 346 | 932 | 6738 | 1983 | 8599 | 923 | 901 | 479 | 6760 | 0 | 0 | 2100 | 8024 | 8588 | 6798
2024-10-24 08:30 | 15 | 15 | 692 | 1391 | 16 | 0 | 0 | 46 | 440 | 883 | 6745 | 1991 | 8600 | 923 | 897 | 240 | 6775 | 0 | 0 | 2100 | 8027 | 8589 | 6809
2024-10-24 08:45 | 15 | 15 | 820 | 1166 | 24 | 0 | 0 | 57 | 397 | 773 | 6735 | 1979 | 8601 | 922 | 899 | 479 | 6769 | 0 | 0 | 2100 | 8026 | 8589 | 6807
2024-10-24 09:00 | 15 | 15 | 696 | 1185 | 68 | 0 | 0 | 51 | 356 | 768 | 6743 | 1992 | 8603 | 923 | 899 | 479 | 6771 | 0 | 0 | 2100 | 8026 | 8591 | 6809
2024-10-24 09:15 | 15 | 15 | 756 | 1308 | 56 | 0 | 0 | 59 | 344 | 864 | 6746 | 1996 | 8604 | 925 | 901 | 719 | 6780 | 0 | 0 | 2100 | 8026 | 8592 | 6814
2024-10-24 09:30 | 15 | 15 | 800 | 2173 | 84 | 0 | 0 | 47 | 367 | 683 | 6741 | 1984 | 8603 | 923 | 900 | 479 | 6791 | 0 | 0 | 2100 | 8032 | 8591 | 6826
2024-10-24 09:45 | 15 | 15 | 774 | 2414 | 60 | 0 | 0 | 57 | 378 | 922 | 6759 | 2013 | 8601 | 924 | 901 | 719 | 6818 | 0 | 0 | 2100 | 8036 | 8590 | 6853
2024-10-24 10:00 | 15 | 15 | 637 | 2599 | 44 | 0 | 0 | 59 | 362 | 762 | 6766 | 2019 | 8600 | 919 | 900 | 240 | 6838 | 0 | 0 | 2100 | 8041 | 8589 | 6869
2024-10-24 10:15 | 15 | 15 | 707 | 2872 | 4 | 0 | 0 | 39 | 392 | 706 | 6768 | 2027 | 8599 | 924 | 901 | 240 | 6855 | 0 | 0 | 2100 | 8048 | 8588 | 6887
2024-10-24 10:30 | 15 | 15 | 649 | 3383 | 64 | 0 | 0 | 64 | 430 | 770 | 6767 | 2022 | 8597 | 923 | 898 | 959 | 6863 | 0 | 0 | 2100 | 8058 | 8586 | 6894
2024-10-24 10:45 | 15 | 15 | 587 | 4138 | 16 | 0 | 0 | 44 | 401 | 789 | 6776 | 2030 | 8596 | 922 | 904 | 479 | 6891 | 0 | 0 | 2100 | 8065 | 8585 | 6925
2024-10-24 11:00 | 15 | 15 | 697 | 3602 | 24 | 0 | 0 | 54 | 377 | 675 | 6753 | 2004 | 8594 | 923 | 900 | 959 | 6881 | 0 | 0 | 2100 | 8072 | 8583 | 6929
2024-10-24 11:15 | 15 | 15 | 655 | 2452 | 44 | 0 | 0 | 56 | 354 | 887 | 6753 | 2003 | 8593 | 924 | 900 | 719 | 6851 | 0 | 0 | 2100 | 8077 | 8581 | 6911
2024-10-24 11:30 | 15 | 15 | 593 | 2515 | 8 | 0 | 0 | 60 | 370 | 822 | 6761 | 2013 | 8591 | 924 | 900 | 240 | 6841 | 0 | 0 | 2100 | 8081 | 8580 | 6900
2024-10-24 11:45 | 15 | 15 | 518 | 1915 | 0 | 0 | 0 | 59 | 372 | 702 | 6764 | 2015 | 8590 | 923 | 901 | 0 | 6835 | 0 | 0 | 2100 | 8080 | 8578 | 6894
2024-10-24 12:00 | 15 | 15 | 654 | 1443 | 0 | 0 | 0 | 44 | 276 | 695 | 6782 | 2037 | 8589 | 924 | 900 | 0 | 6833 | 0 | 0 | 2100 | 8080 | 8577 | 6894
2024-10-24 12:15 | 15 | 15 | 648 | 2020 | 32 | 0 | 0 | 36 | 212 | 554 | 6795 | 2058 | 8587 | 924 | 899 | 479 | 6848 | 0 | 0 | 2100 | 8083 | 8575 | 6902
2024-10-24 12:30 | 15 | 15 | 702 | 2227 | 36 | 0 | 0 | 21 | 263 | 721 | 6807 | 2075 | 8585 | 923 | 900 | 479 | 6882 | 0 | 0 | 2100 | 8086 | 8574 | 6931
2024-10-24 12:45 | 15 | 15 | 593 | 3638 | 4 | 0 | 0 | 34 | 303 | 602 | 6821 | 2092 | 8583 | 922 | 900 | 240 | 6911 | 0 | 0 | 2100 | 8098 | 8572 | 6957
2024-10-24 13:00 | 15 | 15 | 577 | 2643 | 0 | 0 | 0 | 38 | 255 | 583 | 6831 | 2109 | 8582 | 922 | 900 | 0 | 6941 | 0 | 0 | 2100 | 8102 | 8571 | 6996
2024-10-24 13:15 | 15 | 6 | 457 | 3912 | 0 | 0 | 0 | 43 | 299 | 662 | 6824 | 2091 | 8581 | 924 | 900 | 0 | 6952 | 0 | 0 | 2100 | 8108 | 8570 | 7017
2024-10-24 13:30 | 15 | 3 | 460 | 2749 | 0 | 0 | 0 | 27 | 285 | 835 | 6820 | 2092 | 8579 | 924 | 900 | 0 | 6933 | 0 | 0 | 2100 | 8109 | 8567 | 7020
2024-10-24 13:45 | 15 | 0 | 456 | 3927 | 0 | 0 | 0 | 21 | 274 | 722 | 6835 | 2099 | 8576 | 923 | 900 | 0 | 6952 | 0 | 0 | 2100 | 8116 | 8565 | 7072
2024-10-24 14:00 | 15 | 0 | 455 | 4230 | 0 | 0 | 0 | 20 | 290 | 726 | 6864 | 2137 | 8576 | 923 | 899 | 0 | 6985 | 0 | 0 | 2100 | 8124 | 8564 | 7129
2024-10-24 14:15 | 15 | 0 | 455 | 2439 | 0 | 0 | 0 | 16 | 272 | 625 | 6875 | 2163 | 8575 | 924 | 898 | 0 | 6992 | 0 | 0 | 2100 | 8126 | 8563 | 7135
2024-10-24 14:30 | 15 | 0 | 456 | 1971 | 0 | 0 | 0 | 39 | 289 | 602 | 6863 | 2147 | 8575 | 923 | 900 | 0 | 6971 | 0 | 0 | 2100 | 8124 | 8564 | 7091
2024-10-24 14:45 | 15 | 0 | 456 | 2216 | 0 | 0 | 0 | 27 | 299 | 678 | 6862 | 2150 | 8576 | 923 | 900 | 0 | 6948 | 0 | 0 | 2100 | 8125 | 8564 | 7062
2024-10-24 15:00 | 15 | 0 | 456 | 1662 | 0 | 0 | 0 | 51 | 182 | 534 | 6875 | 2161 | 8576 | 924 | 900 | 0 | 6961 | 0 | 0 | 2100 | 8125 | 8564 | 7064
2024-10-24 15:15 | 15 | 13 | 672 | 1057 | 0 | 0 | 0 | 47 | 290 | 722 | 6863 | 2146 | 8575 | 923 | 900 | 0 | 6947 | 0 | 0 | 2100 | 8123 | 8563 | 7037
2024-10-24 15:30 | 15 | 15 | 570 | 1413 | 0 | 0 | 0 | 34 | 247 | 550 | 6851 | 2127 | 8576 | 923 | 899 | 0 | 6928 | 0 | 0 | 2100 | 8122 | 8564 | 7005
2024-10-24 15:45 | 15 | 15 | 503 | 1043 | 0 | 0 | 0 | 50 | 257 | 480 | 6845 | 2119 | 8576 | 923 | 900 | 0 | 6919 | 0 | 0 | 2100 | 8115 | 8564 | 6987
2024-10-24 16:00 | 15 | 15 | 501 | 665 | 0 | 0 | 0 | 44 | 218 | 617 | 6844 | 2117 | 8577 | 923 | 899 | 0 | 6899 | 0 | 0 | 2100 | 8118 | 8565 | 6961
2024-10-24 16:15 | 15 | 15 | 519 | 543 | 0 | 0 | 0 | 63 | 227 | 513 | 6849 | 2126 | 8578 | 922 | 900 | 0 | 6891 | 0 | 0 | 2100 | 8116 | 8566 | 6944
2024-10-24 16:30 | 15 | 15 | 503 | 598 | 0 | 0 | 0 | 46 | 234 | 417 | 6847 | 2126 | 8578 | 923 | 900 | 0 | 6882 | 0 | 0 | 2100 | 8112 | 8566 | 6931
2024-10-24 16:45 | 15 | 15 | 506 | 195 | 0 | 0 | 0 | 45 | 258 | 508 | 6845 | 2123 | 8579 | 924 | 900 | 0 | 6869 | 0 | 0 | 2100 | 8108 | 8568 | 6918
2024-10-24 17:00 | 15 | 15 | 509 | 185 | 0 | 0 | 0 | 63 | 289 | 680 | 6842 | 2119 | 8580 | 923 | 900 | 0 | 6859 | 0 | 0 | 2100 | 8107 | 8569 | 6901
2024-10-24 17:15 | 15 | 15 | 846 | 255 | 12 | 0 | 0 | 54 | 292 | 653 | 6833 | 2107 | 8581 | 924 | 900 | 479 | 6851 | 0 | 0 | 2100 | 8105 | 8570 | 6890
2024-10-24 17:30 | 15 | 15 | 604 | 23 | 84 | 0 | 0 | 54 | 214 | 418 | 6832 | 2105 | 8583 | 924 | 900 | 719 | 6839 | 0 | 0 | 2100 | 8106 | 8571 | 6880
2024-10-24 17:45 | 15 | 15 | 650 | 0 | 32 | 0 | 0 | 57 | 185 | 416 | 6831 | 2105 | 8586 | 923 | 900 | 479 | 6832 | 0 | 0 | 2100 | 8099 | 8574 | 6870
2024-10-24 18:00 | 15 | 15 | 586 | 0 | 164 | 0 | 0 | 48 | 220 | 508 | 6844 | 2118 | 8588 | 923 | 900 | 2157 | 6835 | 0 | 0 | 2100 | 8099 | 8576 | 6869
2024-10-24 18:15 | 15 | 15 | 820 | 0 | 76 | 0 | 0 | 54 | 283 | 703 | 6835 | 2111 | 8589 | 924 | 900 | 1199 | 6832 | 0 | 0 | 2100 | 8099 | 8577 | 6868
2024-10-24 18:30 | 15 | 15 | 607 | 0 | 28 | 0 | 0 | 37 | 272 | 732 | 6824 | 2095 | 8591 | 923 | 900 | 479 | 6827 | 0 | 0 | 2100 | 8096 | 8579 | 6860
2024-10-24 18:45 | 15 | 15 | 796 | 0 | 56 | 0 | 0 | 35 | 281 | 553 | 6824 | 2093 | 8594 | 924 | 900 | 719 | 6817 | 0 | 0 | 2100 | 8096 | 8582 | 6855
2024-10-24 19:00 | 15 | 15 | 615 | 0 | 16 | 0 | 0 | 67 | 305 | 588 | 6821 | 2091 | 8596 | 922 | 900 | 240 | 6815 | 0 | 0 | 2100 | 8093 | 8584 | 6853
2024-10-24 19:15 | 15 | 15 | 601 | 0 | 16 | 0 | 0 | 57 | 278 | 507 | 6820 | 2090 | 8596 | 923 | 900 | 240 | 6812 | 0 | 0 | 2100 | 8090 | 8584 | 6850
2024-10-24 19:30 | 15 | 15 | 624 | 0 | 24 | 0 | 0 | 42 | 324 | 711 | 6820 | 2090 | 8597 | 923 | 899 | 479 | 6813 | 0 | 0 | 2100 | 8090 | 8585 | 6848
2024-10-24 19:45 | 15 | 15 | 581 | 0 | 24 | 0 | 0 | 46 | 339 | 860 | 6813 | 2079 | 8599 | 922 | 899 | 240 | 6809 | 0 | 0 | 2100 | 8088 | 8587 | 6845
2024-10-24 20:00 | 15 | 15 | 672 | 0 | 8 | 0 | 0 | 43 | 333 | 707 | 6810 | 2076 | 8600 | 924 | 902 | 240 | 6802 | 0 | 0 | 2100 | 8088 | 8588 | 6839
2024-10-24 20:15 | 15 | 15 | 596 | 0 | 4 | 0 | 0 | 53 | 411 | 931 | 6804 | 2069 | 8601 | 924 | 898 | 240 | 6799 | 0 | 0 | 2100 | 8084 | 8589 | 6836
2024-10-24 20:30 | 15 | 15 | 624 | 0 | 0 | 0 | 0 | 59 | 482 | 1016 | 6800 | 2065 | 8602 | 923 | 900 | 0 | 6794 | 0 | 0 | 2100 | 8085 | 8591 | 6832
2024-10-24 20:45 | 15 | 15 | 672 | 0 | 16 | 0 | 0 | 61 | 443 | 962 | 6807 | 2071 | 8603 | 923 | 900 | 240 | 6799 | 0 | 0 | 2100 | 8082 | 8591 | 6831
2024-10-24 21:00 | 15 | 15 | 641 | 0 | 20 | 0 | 0 | 45 | 375 | 778 | 6816 | 2084 | 8603 | 922 | 901 | 240 | 6803 | 0 | 0 | 2100 | 8078 | 8591 | 6836
2024-10-24 21:15 | 15 | 15 | 598 | 0 | 32 | 0 | 0 | 50 | 493 | 920 | 6816 | 2079 | 8604 | 922 | 900 | 479 | 6807 | 0 | 0 | 2100 | 8079 | 8592 | 6838
2024-10-24 21:30 | 15 | 15 | 702 | 0 | 16 | 0 | 0 | 53 | 429 | 801 | 6801 | 2067 | 8604 | 921 | 901 | 240 | 6799 | 0 | 0 | 2100 | 8078 | 8592 | 6833
2024-10-24 21:45 | 15 | 15 | 625 | 0 | 12 | 0 | 0 | 45 | 414 | 818 | 6802 | 2065 | 8605 | 921 | 899 | 240 | 6796 | 0 | 0 | 2100 | 8077 | 8593 | 6830
2024-10-24 22:00 | 15 | 15 | 863 | 0 | 76 | 0 | 0 | 63 | 365 | 928 | 6797 | 2056 | 8605 | 926 | 898 | 719 | 6792 | 0 | 0 | 2100 | 8077 | 8593 | 6827
2024-10-24 22:15 | 15 | 15 | 688 | 0 | 68 | 0 | 0 | 61 | 397 | 835 | 6790 | 2051 | 8604 | 924 | 899 | 479 | 6786 | 0 | 0 | 2100 | 8074 | 8592 | 6822
2024-10-24 22:30 | 15 | 15 | 556 | 0 | 0 | 0 | 0 | 59 | 386 | 821 | 6781 | 2039 | 8602 | 924 | 901 | 0 | 6776 | 0 | 0 | 2100 | 8073 | 8590 | 6815
2024-10-24 22:45 | 15 | 15 | 532 | 0 | 0 | 0 | 0 | 59 | 381 | 890 | 6771 | 2028 | 8602 | 923 | 900 | 0 | 6769 | 0 | 0 | 2100 | 8071 | 8589 | 6807
2024-10-24 23:00 | 15 | 15 | 564 | 0 | 0 | 0 | 0 | 57 | 399 | 923 | 6769 | 2026 | 8600 | 923 | 899 | 0 | 6761 | 0 | 0 | 2100 | 8070 | 8588 | 6803
2024-10-24 23:15 | 15 | 15 | 535 | 0 | 4 | 0 | 0 | 65 | 425 | 831 | 6777 | 2033 | 8597 | 923 | 902 | 240 | 6769 | 0 | 0 | 2100 | 8069 | 8586 | 6803
2024-10-24 23:30 | 15 | 15 | 563 | 0 | 0 | 0 | 0 | 62 | 437 | 919 | 6774 | 2027 | 8597 | 924 | 899 | 0 | 6765 | 0 | 0 | 2100 | 8067 | 8585 | 6800
2024-10-24 23:45 | 15 | 15 | 552 | 0 | 0 | 0 | 0 | 53 | 392 | 787 | 6780 | 2038 | 8595 | 924 | 901 | 0 | 6771 | 0 | 0 | 2100 | 8065 | 8583 | 6805
2024-10-25 | 15 | 15 | 585 | 0 | 0 | 0 | 0 | 61 | 439 | 1059 | 6790 | 2046 | 8593 | 923 | 900 | 0 | 6774 | 0 | 0 | 2100 | 8067 | 8581 | 6809
2024-10-25 00:15 | 15 | 15 | 817 | 0 | 24 | 0 | 0 | 57 | 371 | 821 | 6797 | 2057 | 8592 | 922 | 900 | 479 | 6783 | 0 | 0 | 2100 | 8042 | 8580 | 6829
2024-10-25 00:30 | 15 | 15 | 894 | 0 | 204 | 0 | 0 | 45 | 346 | 867 | 6813 | 2025 | 8591 | 923 | 900 | 1199 | 6795 | 0 | 0 | 2100 | 8048 | 8579 | 6835
2024-10-25 00:45 | 15 | 15 | 564 | 0 | 60 | 0 | 0 | 59 | 371 | 1142 | 6810 | 2077 | 8589 | 922 | 898 | 1199 | 6803 | 0 | 0 | 2100 | 8046 | 8577 | 6835
2024-10-25 01:00 | 15 | 15 | 777 | 0 | 8 | 0 | 0 | 58 | 482 | 834 | 6799 | 2059 | 8588 | 924 | 903 | 479 | 6793 | 0 | 0 | 2100 | 8046 | 8576 | 6827
2024-10-25 01:15 | 15 | 15 | 577 | 0 | 8 | 0 | 0 | 54 | 451 | 868 | 6797 | 2059 | 8587 | 922 | 900 | 240 | 6789 | 0 | 0 | 2100 | 8046 | 8575 | 6824
2024-10-25 01:30 | 15 | 15 | 592 | 0 | 12 | 0 | 0 | 60 | 395 | 862 | 6800 | 2062 | 8587 | 924 | 901 | 240 | 6789 | 0 | 0 | 2100 | 8043 | 8575 | 6825
2024-10-25 01:45 | 15 | 15 | 788 | 0 | 32 | 0 | 0 | 48 | 436 | 1046 | 6803 | 2065 | 8585 | 921 | 899 | 719 | 6791 | 0 | 0 | 2100 | 8045 | 8573 | 6826
2024-10-25 02:00 | 15 | 15 | 612 | 0 | 8 | 0 | 0 | 69 | 388 | 965 | 6802 | 2065 | 8583 | 926 | 910 | 240 | 6795 | 0 | 0 | 2100 | 8045 | 8571 | 6827
2024-10-25 02:15 | 15 | 15 | 571 | 0 | 64 | 0 | 0 | 46 | 410 | 1054 | 6809 | 2069 | 8582 | 923 | 901 | 479 | 6793 | 0 | 0 | 2100 | 8041 | 8570 | 6828
2024-10-25 02:30 | 15 | 15 | 768 | 0 | 32 | 0 | 0 | 65 | 463 | 915 | 6800 | 2063 | 8581 | 922 | 900 | 959 | 6791 | 0 | 0 | 2100 | 8039 | 8569 | 6826
2024-10-25 02:45 | 15 | 15 | 853 | 0 | 76 | 0 | 0 | 61 | 490 | 940 | 6804 | 2066 | 8580 | 922 | 901 | 719 | 6796 | 0 | 0 | 2100 | 8036 | 8568 | 6828
2024-10-25 03:00 | 15 | 15 | 880 | 0 | 132 | 0 | 0 | 62 | 489 | 951 | 6791 | 2051 | 8581 | 924 | 899 | 959 | 6789 | 0 | 0 | 2100 | 8037 | 8569 | 6822
2024-10-25 03:15 | 15 | 15 | 847 | 0 | 112 | 0 | 0 | 54 | 417 | 912 | 6794 | 2055 | 8581 | 922 | 899 | 719 | 6784 | 0 | 0 | 2100 | 8036 | 8569 | 6820
2024-10-25 03:30 | 15 | 15 | 582 | 0 | 56 | 0 | 0 | 60 | 419 | 924 | 6797 | 2057 | 8581 | 924 | 899 | 959 | 6787 | 0 | 0 | 2100 | 8036 | 8570 | 6821
2024-10-25 03:45 | 15 | 15 | 688 | 0 | 8 | 0 | 0 | 64 | 428 | 1007 | 6787 | 2045 | 8582 | 923 | 902 | 240 | 6783 | 0 | 0 | 2100 | 8035 | 8570 | 6817
2024-10-25 04:00 | 15 | 15 | 553 | 0 | 16 | 0 | 0 | 63 | 418 | 1033 | 6784 | 2043 | 8582 | 924 | 901 | 240 | 6779 | 0 | 0 | 2100 | 8036 | 8570 | 6813
2024-10-25 04:15 | 15 | 15 | 528 | 0 | 0 | 0 | 0 | 65 | 450 | 1257 | 6773 | 2029 | 8581 | 926 | 899 | 0 | 6770 | 0 | 0 | 2100 | 8033 | 8569 | 6808
2024-10-25 04:30 | 15 | 15 | 523 | 0 | 0 | 0 | 0 | 56 | 490 | 1169 | 6756 | 2006 | 8579 | 922 | 902 | 0 | 6759 | 0 | 0 | 2100 | 8030 | 8568 | 6796
2024-10-25 04:45 | 15 | 15 | 578 | 0 | 0 | 0 | 0 | 62 | 475 | 932 | 6752 | 2004 | 8581 | 922 | 900 | 0 | 6747 | 0 | 0 | 2100 | 8031 | 8569 | 6788
2024-10-25 05:00 | 15 | 15 | 549 | 0 | 4 | 0 | 0 | 61 | 532 | 1084 | 6759 | 2009 | 8583 | 925 | 895 | 240 | 6748 | 0 | 0 | 2100 | 8029 | 8571 | 6788
2024-10-25 05:15 | 15 | 15 | 647 | 0 | 4 | 0 | 0 | 66 | 560 | 1298 | 6745 | 1995 | 8585 | 923 | 904 | 240 | 6746 | 0 | 0 | 2100 | 8027 | 8573 | 6783
2024-10-25 05:30 | 15 | 15 | 536 | 0 | 20 | 0 | 0 | 69 | 490 | 1020 | 6749 | 1995 | 8587 | 923 | 898 | 479 | 6740 | 0 | 0 | 2100 | 8026 | 8575 | 6778
2024-10-25 05:45 | 15 | 15 | 571 | 7 | 0 | 0 | 0 | 69 | 487 | 949 | 6756 | 2005 | 8588 | 923 | 901 | 0 | 6745 | 0 | 0 | 2100 | 8025 | 8577 | 6780
2024-10-25 06:00 | 15 | 15 | 550 | 39 | 8 | 0 | 0 | 54 | 475 | 1046 | 6761 | 2013 | 8591 | 922 | 900 | 240 | 6751 | 0 | 0 | 2100 | 8024 | 8579 | 6785
2024-10-25 06:15 | 15 | 15 | 652 | 71 | 0 | 0 | 0 | 40 | 429 | 951 | 6759 | 2014 | 8592 | 925 | 897 | 0 | 6752 | 0 | 0 | 2100 | 8022 | 8580 | 6787
2024-10-25 06:30 | 15 | 15 | 767 | 182 | 8 | 0 | 0 | 42 | 473 | 843 | 6765 | 2016 | 8595 | 921 | 898 | 240 | 6758 | 0 | 0 | 2100 | 8022 | 8583 | 6791
2024-10-25 06:45 | 15 | 15 | 580 | 317 | 20 | 0 | 0 | 67 | 469 | 955 | 6780 | 2037 | 8598 | 928 | 900 | 240 | 6771 | 0 | 0 | 2100 | 8020 | 8586 | 6801
2024-10-25 07:00 | 15 | 15 | 572 | 463 | 8 | 0 | 0 | 61 | 467 | 1407 | 6783 | 2043 | 8599 | 925 | 905 | 240 | 6785 | 0 | 0 | 2100 | 8020 | 8588 | 6812
2024-10-25 07:15 | 15 | 15 | 802 | 419 | 60 | 0 | 0 | 61 | 435 | 989 | 6795 | 2054 | 8602 | 925 | 902 | 719 | 6790 | 0 | 0 | 2100 | 8021 | 8590 | 6821
2024-10-25 07:30 | 15 | 15 | 606 | 737 | 12 | 0 | 0 | 69 | 439 | 943 | 6780 | 2039 | 8603 | 920 | 901 | 479 | 6798 | 0 | 0 | 2100 | 8020 | 8592 | 6825
2024-10-25 07:45 | 15 | 15 | 499 | 1308 | 8 | 0 | 0 | 60 | 511 | 1059 | 6763 | 2014 | 8604 | 918 | 898 | 240 | 6793 | 0 | 0 | 2100 | 8020 | 8592 | 6823
2024-10-25 08:00 | 15 | 5 | 458 | 2329 | 0 | 0 | 0 | 62 | 419 | 905 | 6745 | 1990 | 8604 | 922 | 901 | 0 | 6819 | 0 | 0 | 2100 | 8021 | 8593 | 6834
2024-10-25 08:15 | 15 | 0 | 458 | 1765 | 0 | 0 | 0 | 49 | 320 | 750 | 6763 | 2013 | 8605 | 925 | 899 | 0 | 6823 | 0 | 0 | 2100 | 8029 | 8593 | 6863
2024-10-25 08:30 | 15 | 0 | 458 | 2417 | 0 | 0 | 0 | 59 | 523 | 1060 | 6773 | 2027 | 8605 | 925 | 898 | 0 | 6832 | 0 | 0 | 2100 | 8029 | 8594 | 6884
2024-10-25 08:45 | 15 | 3 | 464 | 2869 | 0 | 0 | 0 | 60 | 509 | 1114 | 6775 | 2033 | 8608 | 925 | 901 | 0 | 6859 | 0 | 0 | 2100 | 8032 | 8597 | 6917
2024-10-25 09:00 | 15 | 15 | 616 | 1384 | 0 | 0 | 0 | 58 | 458 | 1116 | 6789 | 2047 | 8610 | 923 | 900 | 0 | 6853 | 0 | 0 | 2100 | 8032 | 8599 | 6910
2024-10-25 09:15 | 15 | 15 | 655 | 1668 | 0 | 0 | 0 | 59 | 503 | 1021 | 6786 | 2042 | 8611 | 923 | 900 | 0 | 6838 | 0 | 0 | 2100 | 8033 | 8600 | 6890
2024-10-25 09:30 | 15 | 15 | 640 | 1963 | 4 | 0 | 0 | 68 | 483 | 993 | 6787 | 2046 | 8611 | 921 | 901 | 240 | 6839 | 0 | 0 | 2100 | 8039 | 8599 | 6884
2024-10-25 09:45 | 15 | 15 | 708 | 2251 | 44 | 0 | 0 | 54 | 433 | 875 | 6789 | 2051 | 8611 | 923 | 900 | 479 | 6855 | 0 | 0 | 2100 | 8041 | 8600 | 6893
2024-10-25 10:00 | 15 | 15 | 814 | 2185 | 88 | 0 | 0 | 49 | 435 | 892 | 6805 | 2069 | 8610 | 924 | 900 | 719 | 6873 | 0 | 0 | 2100 | 8043 | 8598 | 6911
2024-10-25 10:15 | 15 | 15 | 623 | 1247 | 36 | 0 | 0 | 52 | 444 | 1095 | 6817 | 2082 | 8609 | 923 | 901 | 479 | 6861 | 0 | 0 | 2100 | 8045 | 8597 | 6898
2024-10-25 10:30 | 15 | 15 | 577 | 1345 | 8 | 0 | 0 | 58 | 450 | 935 | 6807 | 2073 | 8608 | 926 | 901 | 240 | 6853 | 0 | 0 | 2100 | 8044 | 8597 | 6891
2024-10-25 10:45 | 15 | 15 | 679 | 1189 | 20 | 0 | 0 | 60 | 389 | 833 | 6811 | 2075 | 8608 | 924 | 897 | 240 | 6843 | 0 | 0 | 2100 | 8045 | 8596 | 6882
2024-10-25 11:00 | 15 | 15 | 588 | 1569 | 52 | 0 | 0 | 55 | 355 | 768 | 6814 | 2084 | 8606 | 922 | 899 | 719 | 6855 | 0 | 0 | 2100 | 8046 | 8594 | 6890
2024-10-25 11:15 | 15 | 15 | 678 | 1733 | 48 | 0 | 0 | 60 | 335 | 702 | 6822 | 2091 | 8604 | 924 | 900 | 719 | 6875 | 0 | 0 | 2100 | 8048 | 8593 | 6909
2024-10-25 11:30 | 15 | 15 | 592 | 1512 | 68 | 0 | 0 | 56 | 413 | 836 | 6832 | 2105 | 8603 | 921 | 898 | 1199 | 6875 | 0 | 0 | 2100 | 8049 | 8592 | 6909
2024-10-25 11:45 | 15 | 15 | 622 | 2311 | 4 | 0 | 0 | 51 | 343 | 804 | 6837 | 2112 | 8600 | 924 | 899 | 240 | 6891 | 0 | 0 | 2100 | 8054 | 8589 | 6924
2024-10-25 12:00 | 15 | 15 | 518 | 3165 | 8 | 0 | 0 | 54 | 282 | 685 | 6833 | 2111 | 8597 | 923 | 900 | 240 | 6923 | 0 | 0 | 2100 | 8062 | 8586 | 6954
2024-10-25 12:15 | 15 | 15 | 568 | 2769 | 0 | 0 | 0 | 44 | 311 | 702 | 6826 | 2092 | 8595 | 924 | 900 | 0 | 6939 | 0 | 0 | 2100 | 8067 | 8583 | 6979
2024-10-25 12:30 | 15 | 12 | 457 | 2641 | 0 | 0 | 0 | 30 | 233 | 604 | 6816 | 2085 | 8591 | 924 | 900 | 0 | 6935 | 0 | 0 | 2100 | 8073 | 8579 | 6990
2024-10-25 12:45 | 15 | 0 | 454 | 3227 | 0 | 0 | 0 | 102 | 135 | 363 | 6784 | 2037 | 8586 | 923 | 900 | 0 | 6940 | 0 | 0 | 2100 | 8078 | 8575 | 7022
2024-10-25 13:00 | 15 | 0 | 454 | 2593 | 0 | 0 | 0 | 52 | 254 | 606 | 6917 | 2218 | 8585 | 923 | 901 | 0 | 6977 | 0 | 0 | 2100 | 8085 | 8574 | 7089
2024-10-25 13:15 | 15 | 0 | 457 | 1923 | 0 | 0 | 0 | 52 | 340 | 813 | 6900 | 2199 | 8585 | 923 | 897 | 0 | 6992 | 0 | 0 | 2100 | 8084 | 8574 | 7085
2024-10-25 13:30 | 15 | 12 | 484 | 725 | 0 | 0 | 0 | 47 | 344 | 784 | 6851 | 2127 | 8587 | 923 | 900 | 0 | 6940 | 0 | 0 | 2100 | 8083 | 8575 | 7021
2024-10-25 13:45 | 15 | 15 | 582 | 1317 | 0 | 0 | 0 | 59 | 309 | 724 | 6840 | 2116 | 8587 | 923 | 899 | 0 | 6906 | 0 | 0 | 2100 | 8080 | 8574 | 6983
2024-10-25 14:00 | 15 | 15 | 522 | 1363 | 0 | 0 | 0 | 34 | 330 | 767 | 6829 | 2100 | 8587 | 923 | 898 | 0 | 6899 | 0 | 0 | 2100 | 8080 | 8575 | 6971
2024-10-25 14:15 | 15 | 15 | 561 | 1458 | 0 | 0 | 0 | 62 | 384 | 738 | 6818 | 2087 | 8586 | 924 | 900 | 0 | 6885 | 0 | 0 | 2100 | 8082 | 8574 | 6958
2024-10-25 14:30 | 15 | 15 | 461 | 1924 | 0 | 0 | 0 | 78 | 437 | 878 | 6813 | 2077 | 8584 | 923 | 899 | 0 | 6897 | 0 | 0 | 2100 | 8080 | 8572 | 6959
2024-10-25 14:45 | 15 | 1 | 457 | 1615 | 0 | 0 | 0 | 75 | 475 | 886 | 6884 | 2169 | 8583 | 923 | 899 | 0 | 6917 | 0 | 0 | 2100 | 8081 | 8572 | 6973
2024-10-25 15:00 | 15 | 1 | 460 | 815 | 0 | 0 | 0 | 76 | 476 | 973 | 6869 | 2158 | 8585 | 923 | 899 | 0 | 6915 | 0 | 0 | 2100 | 8082 | 8573 | 6964
2024-10-25 15:15 | 15 | 12 | 460 | 590 | 0 | 0 | 0 | 69 | 482 | 961 | 6833 | 2107 | 8586 | 924 | 899 | 0 | 6884 | 0 | 0 | 2100 | 8078 | 8574 | 6931
2024-10-25 15:30 | 15 | 7 | 468 | 729 | 0 | 0 | 0 | 75 | 426 | 770 | 6839 | 2112 | 8586 | 924 | 900 | 0 | 6869 | 0 | 0 | 2100 | 8078 | 8574 | 6917
2024-10-25 15:45 | 15 | 15 | 484 | 322 | 0 | 0 | 0 | 55 | 412 | 936 | 6826 | 2100 | 8586 | 924 | 900 | 0 | 6859 | 0 | 0 | 2100 | 8074 | 8574 | 6904
2024-10-25 16:00 | 15 | 15 | 510 | 289 | 0 | 0 | 0 | 64 | 472 | 996 | 6820 | 2088 | 8585 | 926 | 898 | 0 | 6839 | 0 | 0 | 2100 | 8074 | 8573 | 6886
2024-10-25 16:15 | 15 | 15 | 672 | 190 | 0 | 0 | 0 | 67 | 508 | 1048 | 6818 | 2085 | 8586 | 924 | 898 | 0 | 6826 | 0 | 0 | 2100 | 8070 | 8574 | 6871
2024-10-25 16:30 | 15 | 15 | 556 | 185 | 0 | 0 | 0 | 62 | 447 | 974 | 6811 | 2077 | 8587 | 923 | 900 | 0 | 6819 | 0 | 0 | 2100 | 8068 | 8575 | 6861
2024-10-25 16:45 | 15 | 15 | 497 | 207 | 0 | 0 | 0 | 68 | 351 | 876 | 6800 | 2065 | 8587 | 923 | 901 | 0 | 6815 | 0 | 0 | 2100 | 8067 | 8575 | 6855
2024-10-25 17:00 | 15 | 15 | 470 | 112 | 0 | 0 | 0 | 56 | 356 | 789 | 6790 | 2049 | 8587 | 923 | 900 | 0 | 6809 | 0 | 0 | 2100 | 8067 | 8575 | 6848
2024-10-25 17:15 | 15 | 15 | 470 | 38 | 0 | 0 | 0 | 60 | 341 | 856 | 6797 | 2059 | 8586 | 923 | 900 | 0 | 6805 | 0 | 0 | 2100 | 8065 | 8574 | 6841
2024-10-25 17:30 | 15 | 15 | 475 | 6 | 0 | 0 | 0 | 59 | 238 | 486 | 6803 | 2069 | 8584 | 923 | 901 | 0 | 6801 | 0 | 0 | 2100 | 8063 | 8572 | 6835
2024-10-25 17:45 | 15 | 15 | 495 | 0 | 0 | 0 | 0 | 85 | 233 | 535 | 6831 | 2073 | 8583 | 924 | 899 | 0 | 6805 | 0 | 0 | 2100 | 8061 | 8572 | 6838
2024-10-25 18:00 | 15 | 15 | 473 | 0 | 0 | 0 | 0 | 68 | 353 | 647 | 6930 | 2133 | 8586 | 924 | 900 | 0 | 6837 | 0 | 0 | 2100 | 8061 | 8574 | 6867
2024-10-25 18:15 | 15 | 15 | 463 | 0 | 0 | 0 | 0 | 71 | 418 | 1079 | 6890 | 2161 | 8587 | 924 | 901 | 0 | 6859 | 0 | 0 | 2100 | 8059 | 8576 | 6874
2024-10-25 18:30 | 15 | 15 | 496 | 0 | 0 | 0 | 0 | 65 | 442 | 889 | 6841 | 2118 | 8590 | 922 | 899 | 0 | 6847 | 0 | 0 | 2100 | 8056 | 8578 | 6863
2024-10-25 18:45 | 15 | 15 | 786 | 0 | 0 | 0 | 0 | 73 | 452 | 937 | 6825 | 2095 | 8592 | 924 | 901 | 0 | 6829 | 0 | 0 | 2100 | 8055 | 8581 | 6855
2024-10-25 19:00 | 15 | 15 | 673 | 0 | 8 | 0 | 0 | 64 | 418 | 847 | 6837 | 2109 | 8594 | 924 | 899 | 240 | 6827 | 0 | 0 | 2100 | 8055 | 8582 | 6857
2024-10-25 19:15 | 15 | 15 | 723 | 0 | 44 | 0 | 0 | 48 | 422 | 973 | 6835 | 2107 | 8596 | 923 | 900 | 719 | 6829 | 0 | 0 | 2100 | 8053 | 8584 | 6859
2024-10-25 19:30 | 15 | 15 | 626 | 0 | 12 | 0 | 0 | 62 | 529 | 1055 | 6828 | 2102 | 8598 | 926 | 901 | 240 | 6825 | 0 | 0 | 2100 | 8054 | 8586 | 6856
2024-10-25 19:45 | 15 | 15 | 603 | 0 | 0 | 0 | 0 | 62 | 510 | 1058 | 6821 | 2093 | 8600 | 921 | 901 | 0 | 6819 | 0 | 0 | 2100 | 8051 | 8588 | 6852
2024-10-25 20:00 | 15 | 15 | 632 | 0 | 8 | 0 | 0 | 66 | 480 | 1006 | 6822 | 2087 | 8602 | 924 | 901 | 240 | 6814 | 0 | 0 | 2100 | 8051 | 8590 | 6850
2024-10-25 20:15 | 15 | 15 | 583 | 0 | 0 | 0 | 0 | 59 | 508 | 898 | 6823 | 2093 | 8602 | 924 | 901 | 0 | 6811 | 0 | 0 | 2100 | 8048 | 8590 | 6848
2024-10-25 20:30 | 15 | 15 | 705 | 0 | 4 | 0 | 0 | 71 | 553 | 1070 | 6805 | 2073 | 8602 | 926 | 899 | 240 | 6806 | 0 | 0 | 2100 | 8048 | 8590 | 6841
2024-10-25 20:45 | 15 | 15 | 603 | 0 | 52 | 0 | 0 | 58 | 432 | 979 | 6825 | 2093 | 8602 | 923 | 903 | 719 | 6809 | 0 | 0 | 2100 | 8046 | 8590 | 6844
2024-10-25 21:00 | 15 | 15 | 583 | 0 | 8 | 0 | 0 | 66 | 520 | 1210 | 6821 | 2089 | 8601 | 923 | 901 | 240 | 6813 | 0 | 0 | 2100 | 8045 | 8589 | 6846
2024-10-25 21:15 | 15 | 15 | 557 | 0 | 20 | 0 | 0 | 64 | 476 | 1018 | 6823 | 2092 | 8603 | 919 | 902 | 479 | 6811 | 0 | 0 | 2100 | 8044 | 8592 | 6846
2024-10-25 21:30 | 15 | 15 | 562 | 0 | 4 | 0 | 0 | 68 | 506 | 1069 | 6807 | 2071 | 8604 | 925 | 905 | 240 | 6807 | 0 | 0 | 2100 | 8041 | 8592 | 6840
2024-10-25 21:45 | 15 | 15 | 524 | 0 | 0 | 0 | 0 | 63 | 485 | 1033 | 6799 | 2061 | 8603 | 926 | 899 | 0 | 6796 | 0 | 0 | 2100 | 8042 | 8591 | 6832
2024-10-25 22:00 | 15 | 15 | 509 | 0 | 0 | 0 | 0 | 70 | 544 | 1250 | 6769 | 2026 | 8604 | 926 | 901 | 0 | 6780 | 0 | 0 | 2100 | 8041 | 8592 | 6817
2024-10-25 22:15 | 15 | 15 | 536 | 0 | 0 | 0 | 0 | 74 | 580 | 1111 | 6752 | 2004 | 8603 | 924 | 900 | 0 | 6763 | 0 | 0 | 2100 | 8040 | 8592 | 6798
2024-10-25 22:30 | 15 | 15 | 542 | 0 | 0 | 0 | 0 | 62 | 626 | 1144 | 6769 | 2015 | 8605 | 921 | 897 | 0 | 6756 | 0 | 0 | 2100 | 8039 | 8593 | 6792
2024-10-25 22:45 | 15 | 15 | 537 | 0 | 0 | 0 | 0 | 68 | 556 | 1110 | 6774 | 2018 | 8603 | 927 | 901 | 0 | 6751 | 0 | 0 | 2100 | 8039 | 8591 | 6787
2024-10-25 23:00 | 15 | 15 | 578 | 0 | 0 | 0 | 0 | 71 | 509 | 1020 | 6773 | 2019 | 8602 | 926 | 902 | 0 | 6749 | 0 | 0 | 2100 | 8038 | 8591 | 6783
2024-10-25 23:15 | 15 | 15 | 489 | 0 | 0 | 0 | 0 | 82 | 515 | 1013 | 6783 | 2012 | 8600 | 927 | 899 | 0 | 6747 | 0 | 0 | 2100 | 8036 | 8589 | 6775
2024-10-25 23:30 | 15 | 9 | 458 | 0 | 0 | 0 | 0 | 91 | 502 | 1032 | 6797 | 2009 | 8598 | 923 | 902 | 0 | 6741 | 0 | 0 | 2100 | 8033 | 8587 | 6773
2024-10-25 23:45 | 15 | 0 | 459 | 0 | 0 | 0 | 0 | 97 | 496 | 1077 | 6789 | 2001 | 8597 | 929 | 902 | 0 | 6739 | 0 | 0 | 2100 | 8033 | 8586 | 6780
2024-10-26 | 15 | 9 | 459 | 0 | 0 | 0 | 0 | 103 | 517 | 1052 | 6773 | 1999 | 8595 | 923 | 890 | 0 | 6735 | 0 | 0 | 2100 | 8034 | 8585 | 6778
2024-10-26 00:15 | 15 | 0 | 457 | 0 | 0 | 0 | 0 | 102 | 507 | 1072 | 6767 | 1992 | 8594 | 925 | 897 | 0 | 6730 | 0 | 0 | 2100 | 8021 | 8583 | 6785
2024-10-26 00:30 | 15 | 0 | 456 | 0 | 0 | 0 | 0 | 97 | 608 | 1282 | 6785 | 1945 | 8593 | 920 | 900 | 0 | 6730 | 0 | 0 | 2100 | 8019 | 8582 | 6780
2024-10-26 00:45 | 15 | 0 | 457 | 0 | 0 | 0 | 0 | 103 | 627 | 1052 | 6790 | 2010 | 8592 | 928 | 897 | 0 | 6744 | 0 | 0 | 2100 | 8020 | 8580 | 6783
2024-10-26 01:00 | 15 | 0 | 456 | 0 | 0 | 0 | 0 | 97 | 594 | 1250 | 6793 | 2023 | 8591 | 928 | 900 | 0 | 6753 | 0 | 0 | 2100 | 8019 | 8580 | 6784
2024-10-26 01:15 | 15 | 0 | 456 | 0 | 0 | 0 | 0 | 100 | 574 | 1264 | 6809 | 2047 | 8591 | 922 | 907 | 0 | 6773 | 0 | 0 | 2100 | 8020 | 8580 | 6790
2024-10-26 01:30 | 15 | 0 | 456 | 0 | 0 | 0 | 0 | 100 | 577 | 1148 | 6809 | 2061 | 8589 | 921 | 899 | 0 | 6785 | 0 | 0 | 2100 | 8018 | 8578 | 6795
2024-10-26 01:45 | 15 | 0 | 457 | 0 | 0 | 0 | 0 | 96 | 488 | 1040 | 6805 | 2065 | 8589 | 924 | 899 | 0 | 6787 | 0 | 0 | 2100 | 8018 | 8578 | 6797
2024-10-26 02:00 | 15 | 0 | 457 | 0 | 0 | 0 | 0 | 103 | 488 | 999 | 6802 | 2060 | 8589 | 922 | 899 | 0 | 6785 | 0 | 0 | 2100 | 8015 | 8577 | 6798
2024-10-26 02:15 | 15 | 0 | 457 | 0 | 0 | 0 | 0 | 103 | 516 | 994 | 6799 | 2053 | 8589 | 922 | 902 | 0 | 6779 | 0 | 0 | 2100 | 8016 | 8577 | 6795
2024-10-26 02:30 | 15 | 0 | 457 | 0 | 0 | 0 | 0 | 99 | 497 | 1073 | 6809 | 2061 | 8589 | 924 | 896 | 0 | 6782 | 0 | 0 | 2100 | 8014 | 8578 | 6797
2024-10-26 02:45 | 15 | 0 | 457 | 0 | 0 | 0 | 0 | 89 | 420 | 980 | 6813 | 2070 | 8591 | 921 | 905 | 0 | 6793 | 0 | 0 | 2100 | 8014 | 8579 | 6804
2024-10-26 03:00 | 15 | 0 | 458 | 0 | 0 | 0 | 0 | 79 | 412 | 979 | 6819 | 2077 | 8591 | 924 | 904 | 0 | 6796 | 0 | 0 | 2100 | 8013 | 8579 | 6807
2024-10-26 03:15 | 15 | 0 | 458 | 0 | 0 | 0 | 0 | 102 | 403 | 999 | 6829 | 2092 | 8590 | 923 | 898 | 0 | 6809 | 0 | 0 | 2100 | 8010 | 8579 | 6818
2024-10-26 03:30 | 15 | 0 | 458 | 0 | 0 | 0 | 0 | 93 | 480 | 940 | 6830 | 2093 | 8591 | 921 | 899 | 0 | 6807 | 0 | 0 | 2100 | 8009 | 8580 | 6823
2024-10-26 03:45 | 15 | 0 | 459 | 0 | 0 | 0 | 0 | 99 | 539 | 1052 | 6851 | 2113 | 8591 | 923 | 898 | 0 | 6824 | 0 | 0 | 2100 | 8010 | 8579 | 6833
2024-10-26 04:00 | 15 | 0 | 458 | 0 | 0 | 0 | 0 | 96 | 506 | 903 | 6841 | 2110 | 8591 | 928 | 896 | 0 | 6825 | 0 | 0 | 2100 | 8007 | 8579 | 6835
2024-10-26 04:15 | 15 | 0 | 459 | 0 | 0 | 0 | 0 | 91 | 512 | 928 | 6832 | 2101 | 8592 | 921 | 901 | 0 | 6819 | 0 | 0 | 2100 | 8010 | 8580 | 6834
2024-10-26 04:30 | 15 | 10 | 472 | 0 | 0 | 0 | 0 | 83 | 487 | 1183 | 6829 | 2099 | 8593 | 922 | 901 | 0 | 6819 | 0 | 0 | 2100 | 8006 | 8582 | 6839
2024-10-26 04:45 | 15 | 15 | 488 | 0 | 0 | 0 | 0 | 91 | 556 | 917 | 6822 | 2091 | 8594 | 919 | 897 | 0 | 6819 | 0 | 0 | 2100 | 8008 | 8582 | 6839
2024-10-26 05:00 | 15 | 15 | 466 | 0 | 0 | 0 | 0 | 89 | 489 | 1228 | 6843 | 2109 | 8595 | 926 | 901 | 0 | 6821 | 0 | 0 | 2100 | 8007 | 8584 | 6847
2024-10-26 05:15 | 15 | 15 | 477 | 0 | 0 | 0 | 0 | 92 | 482 | 1170 | 6849 | 2123 | 8597 | 918 | 901 | 0 | 6830 | 0 | 0 | 2100 | 8004 | 8585 | 6853
2024-10-26 05:30 | 15 | 15 | 574 | 2 | 0 | 0 | 0 | 98 | 492 | 1017 | 6827 | 2100 | 8597 | 922 | 900 | 0 | 6826 | 0 | 0 | 2100 | 8001 | 8586 | 6851
2024-10-26 05:45 | 15 | 15 | 601 | 15 | 0 | 0 | 0 | 94 | 412 | 795 | 6831 | 2099 | 8598 | 926 | 902 | 0 | 6818 | 0 | 0 | 2100 | 8002 | 8587 | 6847
2024-10-26 06:00 | 15 | 15 | 519 | 56 | 0 | 0 | 0 | 86 | 488 | 1033 | 6841 | 2113 | 8599 | 925 | 900 | 0 | 6829 | 0 | 0 | 2100 | 8003 | 8587 | 6852
2024-10-26 06:15 | 15 | 15 | 491 | 107 | 0 | 0 | 0 | 77 | 532 | 1314 | 6849 | 2121 | 8600 | 924 | 901 | 0 | 6831 | 0 | 0 | 2100 | 8004 | 8588 | 6858
2024-10-26 06:30 | 15 | 15 | 475 | 191 | 0 | 0 | 0 | 87 | 593 | 1416 | 6843 | 2119 | 8599 | 927 | 899 | 0 | 6833 | 0 | 0 | 2100 | 7998 | 8588 | 6862
2024-10-26 06:45 | 15 | 15 | 502 | 316 | 0 | 0 | 0 | 86 | 594 | 1191 | 6843 | 2118 | 8601 | 920 | 902 | 0 | 6837 | 0 | 0 | 2100 | 7999 | 8590 | 6867
2024-10-26 07:00 | 15 | 15 | 517 | 539 | 0 | 0 | 0 | 88 | 554 | 1063 | 6823 | 2095 | 8602 | 922 | 900 | 0 | 6839 | 0 | 0 | 2100 | 7999 | 8591 | 6868
2024-10-26 07:15 | 15 | 15 | 473 | 777 | 0 | 0 | 0 | 82 | 561 | 1238 | 6827 | 2099 | 8603 | 924 | 900 | 0 | 6837 | 0 | 0 | 2100 | 7997 | 8592 | 6872
2024-10-26 07:30 | 15 | 9 | 458 | 1141 | 0 | 0 | 0 | 87 | 504 | 1023 | 6832 | 2103 | 8605 | 925 | 904 | 0 | 6843 | 0 | 0 | 2100 | 7998 | 8594 | 6882
2024-10-26 07:45 | 15 | 0 | 458 | 1151 | 0 | 0 | 0 | 81 | 508 | 1048 | 6834 | 2109 | 8608 | 922 | 900 | 0 | 6854 | 0 | 0 | 2100 | 7998 | 8597 | 6899
2024-10-26 08:00 | 15 | 0 | 457 | 849 | 0 | 0 | 0 | 77 | 574 | 1180 | 6836 | 2109 | 8609 | 919 | 902 | 0 | 6848 | 0 | 0 | 2100 | 7999 | 8597 | 6897
2024-10-26 08:15 | 15 | 0 | 457 | 1705 | 0 | 0 | 0 | 88 | 621 | 1345 | 6844 | 2123 | 8611 | 922 | 901 | 0 | 6871 | 0 | 0 | 2100 | 7997 | 8600 | 6914
2024-10-26 08:30 | 15 | 0 | 457 | 997 | 0 | 0 | 0 | 91 | 569 | 1210 | 6859 | 2141 | 8611 | 924 | 897 | 0 | 6883 | 0 | 0 | 2100 | 7997 | 8600 | 6921
2024-10-26 08:45 | 15 | 3 | 464 | 715 | 0 | 0 | 0 | 75 | 630 | 1293 | 6857 | 2137 | 8612 | 922 | 897 | 0 | 6883 | 0 | 0 | 2100 | 7996 | 8601 | 6919
2024-10-26 09:00 | 15 | 2 | 456 | 1804 | 0 | 0 | 0 | 82 | 623 | 1399 | 6869 | 2148 | 8612 | 923 | 903 | 0 | 6891 | 0 | 0 | 2100 | 7999 | 8600 | 6924
2024-10-26 09:15 | 15 | 0 | 455 | 2587 | 0 | 0 | 0 | 93 | 616 | 1200 | 6915 | 2214 | 8612 | 927 | 898 | 0 | 6960 | 0 | 0 | 2100 | 8004 | 8601 | 6980
2024-10-26 09:30 | 15 | 0 | 455 | 3363 | 0 | 0 | 0 | 83 | 616 | 1399 | 6941 | 2249 | 8612 | 928 | 899 | 0 | 7019 | 0 | 0 | 2100 | 8011 | 8601 | 7031
2024-10-26 09:45 | 15 | 0 | 455 | 2115 | 0 | 0 | 0 | 67 | 487 | 1138 | 6930 | 2239 | 8612 | 921 | 900 | 0 | 7030 | 0 | 0 | 2100 | 8012 | 8601 | 7054
2024-10-26 10:00 | 15 | 3 | 462 | 1505 | 0 | 0 | 0 | 75 | 554 | 1086 | 6919 | 2221 | 8613 | 928 | 899 | 0 | 7003 | 0 | 0 | 2100 | 8014 | 8602 | 7038
2024-10-26 10:15 | 15 | 1 | 456 | 1687 | 0 | 0 | 0 | 72 | 520 | 1252 | 6905 | 2203 | 8612 | 924 | 902 | 0 | 6973 | 0 | 0 | 2100 | 8013 | 8601 | 7017
2024-10-26 10:30 | 15 | 0 | 455 | 1965 | 0 | 0 | 0 | 66 | 585 | 1182 | 6923 | 2234 | 8610 | 925 | 900 | 0 | 6977 | 0 | 0 | 2100 | 8018 | 8599 | 7022
2024-10-26 10:45 | 15 | 7 | 462 | 1787 | 0 | 0 | 0 | 77 | 524 | 1154 | 6923 | 2228 | 8607 | 924 | 899 | 0 | 6991 | 0 | 0 | 2100 | 8019 | 8596 | 7036
2024-10-26 11:00 | 15 | 3 | 456 | 2541 | 0 | 0 | 0 | 68 | 567 | 1383 | 6923 | 2235 | 8606 | 923 | 905 | 0 | 6991 | 0 | 0 | 2100 | 8024 | 8594 | 7034
2024-10-26 11:15 | 15 | 11 | 482 | 2228 | 0 | 0 | 0 | 71 | 582 | 1488 | 6934 | 2241 | 8602 | 925 | 901 | 0 | 7005 | 0 | 0 | 2100 | 8028 | 8591 | 7049
2024-10-26 11:30 | 15 | 2 | 453 | 5043 | 0 | 0 | 0 | 74 | 554 | 1237 | 6983 | 2321 | 8598 | 924 | 894 | 0 | 7055 | 0 | 0 | 2100 | 8037 | 8587 | 7095
2024-10-26 11:45 | 15 | 0 | 454 | 4929 | 0 | 0 | 0 | 82 | 534 | 1165 | 7008 | 2340 | 8596 | 925 | 901 | 0 | 7141 | 0 | 0 | 2100 | 8042 | 8585 | 7170
2024-10-26 12:00 | 15 | 0 | 453 | 6323 | 0 | 0 | 0 | 82 | 479 | 1147 | 7042 | 2405 | 8593 | 927 | 898 | 0 | 7195 | 0 | 0 | 2100 | 8052 | 8583 | 7234
2024-10-26 12:15 | 15 | 0 | 454 | 4636 | 0 | 0 | 0 | 68 | 531 | 1193 | 7023 | 2367 | 8592 | 922 | 901 | 0 | 7205 | 0 | 0 | 2100 | 8057 | 8581 | 7255
2024-10-26 12:30 | 15 | 0 | 452 | 4655 | 0 | 0 | 0 | 68 | 423 | 910 | 7016 | 2362 | 8591 | 925 | 899 | 0 | 7185 | 0 | 0 | 2100 | 8066 | 8579 | 7245
2024-10-26 12:45 | 15 | 0 | 453 | 5901 | 0 | 0 | 0 | 71 | 490 | 1109 | 7055 | 2421 | 8588 | 925 | 902 | 0 | 7231 | 0 | 0 | 2100 | 8072 | 8576 | 7309
2024-10-26 13:00 | 15 | 0 | 452 | 6581 | 0 | 0 | 0 | 63 | 425 | 951 | 7081 | 2458 | 8586 | 924 | 899 | 0 | 7249 | 0 | 0 | 2100 | 8078 | 8575 | 7337
2024-10-26 13:15 | 15 | 0 | 452 | 6031 | 0 | 0 | 0 | 68 | 557 | 1128 | 7077 | 2469 | 8585 | 923 | 901 | 0 | 7277 | 0 | 0 | 2100 | 8087 | 8574 | 7371
2024-10-26 13:30 | 15 | 0 | 454 | 4389 | 0 | 0 | 0 | 68 | 483 | 1022 | 7065 | 2435 | 8585 | 920 | 900 | 0 | 7249 | 0 | 0 | 2100 | 8089 | 8573 | 7337
2024-10-26 13:45 | 15 | 0 | 452 | 4657 | 0 | 0 | 0 | 71 | 414 | 1052 | 7085 | 2456 | 8582 | 922 | 899 | 0 | 7244 | 0 | 0 | 2100 | 8093 | 8571 | 7348
2024-10-26 14:00 | 15 | 0 | 453 | 4527 | 0 | 0 | 0 | 82 | 322 | 907 | 7091 | 2483 | 8582 | 925 | 899 | 0 | 7277 | 0 | 0 | 2100 | 8099 | 8570 | 7386
2024-10-26 14:15 | 15 | 0 | 457 | 1346 | 0 | 0 | 0 | 79 | 361 | 753 | 7030 | 2377 | 8583 | 924 | 901 | 0 | 7216 | 0 | 0 | 2100 | 8095 | 8571 | 7298
2024-10-26 14:30 | 15 | 0 | 453 | 3871 | 0 | 0 | 0 | 83 | 382 | 827 | 7019 | 2363 | 8581 | 923 | 900 | 0 | 7143 | 0 | 0 | 2100 | 8099 | 8569 | 7234
2024-10-26 14:45 | 15 | 0 | 453 | 5043 | 0 | 2 | 26 | 74 | 408 | 965 | 7085 | 2483 | 8579 | 923 | 900 | 0 | 7230 | 0 | 0 | 2100 | 8105 | 8567 | 7361
2024-10-26 15:00 | 15 | 0 | 454 | 2618 | 0 | 2 | 20 | 70 | 358 | 1249 | 7041 | 2401 | 8582 | 924 | 901 | 0 | 7225 | 0 | 0 | 2100 | 8104 | 8570 | 7315
2024-10-26 15:15 | 15 | 8 | 627 | 1821 | 0 | 0 | 0 | 77 | 405 | 1077 | 6994 | 2332 | 8582 | 923 | 898 | 0 | 7155 | 0 | 0 | 2100 | 8103 | 8570 | 7235
2024-10-26 15:30 | 15 | 15 | 501 | 2027 | 48 | 0 | 0 | 52 | 341 | 697 | 6941 | 2255 | 8581 | 923 | 899 | 479 | 7057 | 0 | 0 | 2100 | 8106 | 8569 | 7147
2024-10-26 15:45 | 15 | 8 | 456 | 1700 | 0 | 0 | 0 | 73 | 303 | 730 | 6944 | 2251 | 8582 | 924 | 900 | 0 | 7014 | 0 | 0 | 2100 | 8106 | 8569 | 7109
2024-10-26 16:00 | 15 | 0 | 457 | 1065 | 0 | 0 | 0 | 70 | 343 | 827 | 6936 | 2245 | 8582 | 924 | 899 | 0 | 6981 | 0 | 0 | 2100 | 8103 | 8571 | 7078
2024-10-26 16:15 | 15 | 0 | 459 | 727 | 0 | 0 | 0 | 75 | 343 | 664 | 6931 | 2238 | 8585 | 925 | 899 | 0 | 6965 | 0 | 0 | 2100 | 8100 | 8573 | 7054
2024-10-26 16:30 | 15 | 10 | 458 | 433 | 0 | 0 | 0 | 74 | 438 | 963 | 6911 | 2212 | 8587 | 924 | 902 | 0 | 6937 | 0 | 0 | 2100 | 8099 | 8575 | 7015
2024-10-26 16:45 | 15 | 6 | 460 | 483 | 0 | 0 | 0 | 78 | 427 | 962 | 6923 | 2226 | 8588 | 923 | 897 | 0 | 6933 | 0 | 0 | 2100 | 8096 | 8576 | 7000
2024-10-26 17:00 | 15 | 15 | 462 | 192 | 0 | 0 | 0 | 73 | 400 | 783 | 6921 | 2226 | 8587 | 924 | 900 | 0 | 6932 | 0 | 0 | 2100 | 8095 | 8576 | 6987
2024-10-26 17:15 | 15 | 15 | 462 | 67 | 0 | 0 | 0 | 66 | 465 | 1062 | 6917 | 2219 | 8587 | 924 | 900 | 0 | 6923 | 0 | 0 | 2100 | 8088 | 8575 | 6973
2024-10-26 17:30 | 15 | 15 | 464 | 5 | 0 | 0 | 0 | 69 | 438 | 910 | 6915 | 2215 | 8589 | 924 | 899 | 0 | 6918 | 0 | 0 | 2100 | 8091 | 8577 | 6962
2024-10-26 17:45 | 15 | 15 | 548 | 0 | 0 | 0 | 0 | 51 | 370 | 855 | 6907 | 2208 | 8592 | 924 | 902 | 0 | 6912 | 0 | 0 | 2100 | 8086 | 8580 | 6951
2024-10-26 18:00 | 15 | 15 | 515 | 0 | 0 | 0 | 0 | 65 | 454 | 1032 | 6906 | 2199 | 8593 | 923 | 899 | 0 | 6902 | 0 | 0 | 2100 | 8085 | 8582 | 6944
2024-10-26 18:15 | 15 | 15 | 496 | 0 | 0 | 0 | 0 | 70 | 430 | 870 | 6913 | 2213 | 8592 | 921 | 900 | 0 | 6898 | 0 | 0 | 2100 | 8086 | 8580 | 6937
2024-10-26 18:30 | 15 | 15 | 512 | 0 | 0 | 0 | 0 | 59 | 409 | 1050 | 6899 | 2191 | 8592 | 924 | 899 | 0 | 6893 | 0 | 0 | 2100 | 8083 | 8581 | 6929
2024-10-26 18:45 | 15 | 15 | 524 | 0 | 0 | 0 | 0 | 71 | 488 | 1022 | 6882 | 2172 | 8596 | 925 | 899 | 0 | 6890 | 0 | 0 | 2100 | 8081 | 8584 | 6920
2024-10-26 19:00 | 15 | 15 | 595 | 0 | 4 | 0 | 0 | 59 | 418 | 944 | 6890 | 2182 | 8597 | 922 | 900 | 240 | 6885 | 0 | 0 | 2100 | 8080 | 8585 | 6916
2024-10-26 19:15 | 15 | 15 | 664 | 0 | 12 | 0 | 0 | 53 | 462 | 896 | 6897 | 2191 | 8598 | 925 | 899 | 240 | 6888 | 0 | 0 | 2100 | 8077 | 8586 | 6918
2024-10-26 19:30 | 15 | 15 | 610 | 0 | 160 | 0 | 0 | 54 | 534 | 1046 | 6916 | 2213 | 8601 | 921 | 901 | 2876 | 6900 | 0 | 0 | 2100 | 8077 | 8589 | 6926
2024-10-26 19:45 | 15 | 15 | 869 | 0 | 212 | 0 | 0 | 53 | 483 | 893 | 6922 | 2227 | 8601 | 921 | 900 | 3595 | 6914 | 0 | 0 | 2100 | 8076 | 8590 | 6937
2024-10-26 20:00 | 15 | 15 | 789 | 0 | 392 | 0 | 0 | 45 | 387 | 821 | 6938 | 2245 | 8602 | 925 | 898 | 3116 | 6923 | 0 | 0 | 2100 | 8074 | 8590 | 6944
2024-10-26 20:15 | 15 | 15 | 656 | 0 | 240 | 0 | 0 | 56 | 420 | 902 | 6937 | 2248 | 8603 | 922 | 899 | 5753 | 6932 | 0 | 0 | 2100 | 8071 | 8591 | 6954
2024-10-26 20:30 | 15 | 15 | 847 | 0 | 184 | 0 | 0 | 46 | 460 | 945 | 6905 | 2203 | 8602 | 919 | 901 | 2157 | 6913 | 0 | 0 | 2100 | 8069 | 8590 | 6940
2024-10-26 20:45 | 15 | 15 | 807 | 0 | 80 | 0 | 0 | 71 | 502 | 1094 | 6895 | 2191 | 8603 | 923 | 902 | 719 | 6897 | 0 | 0 | 2100 | 8067 | 8591 | 6930
2024-10-26 21:00 | 15 | 15 | 616 | 0 | 88 | 0 | 0 | 72 | 568 | 1259 | 6875 | 2165 | 8602 | 919 | 904 | 1199 | 6881 | 0 | 0 | 2100 | 8066 | 8591 | 6916
2024-10-26 21:15 | 15 | 15 | 586 | 0 | 40 | 0 | 0 | 71 | 607 | 1282 | 6832 | 2107 | 8605 | 920 | 900 | 959 | 6851 | 0 | 0 | 2100 | 8067 | 8593 | 6892
2024-10-26 21:30 | 15 | 15 | 585 | 0 | 4 | 0 | 0 | 63 | 579 | 1201 | 6795 | 2057 | 8603 | 920 | 904 | 240 | 6808 | 0 | 0 | 2100 | 8063 | 8592 | 6857
2024-10-26 21:45 | 15 | 15 | 726 | 0 | 4 | 0 | 0 | 71 | 560 | 1074 | 6801 | 2065 | 8605 | 923 | 905 | 240 | 6791 | 0 | 0 | 2100 | 8064 | 8594 | 6843
2024-10-26 22:00 | 15 | 15 | 750 | 0 | 128 | 0 | 0 | 75 | 576 | 1369 | 6821 | 2085 | 8605 | 923 | 903 | 1918 | 6803 | 0 | 0 | 2100 | 8061 | 8594 | 6845
2024-10-26 22:15 | 15 | 15 | 827 | 0 | 252 | 0 | 0 | 66 | 583 | 1132 | 6832 | 2105 | 8605 | 919 | 900 | 3356 | 6817 | 0 | 0 | 2100 | 8061 | 8594 | 6853
2024-10-26 22:30 | 15 | 15 | 769 | 0 | 76 | 0 | 0 | 70 | 640 | 1373 | 6818 | 2084 | 8605 | 922 | 903 | 1678 | 6822 | 0 | 0 | 2100 | 8059 | 8594 | 6852
2024-10-26 22:45 | 15 | 15 | 865 | 0 | 48 | 0 | 0 | 78 | 576 | 1127 | 6771 | 2025 | 8604 | 924 | 902 | 479 | 6785 | 0 | 0 | 2100 | 8057 | 8593 | 6825
2024-10-26 23:00 | 15 | 15 | 764 | 0 | 28 | 0 | 0 | 69 | 619 | 1264 | 6750 | 1998 | 8602 | 922 | 896 | 479 | 6754 | 0 | 0 | 2100 | 8057 | 8591 | 6801
2024-10-26 23:15 | 15 | 15 | 649 | 0 | 108 | 0 | 0 | 60 | 510 | 1275 | 6781 | 2031 | 8603 | 921 | 900 | 1199 | 6759 | 0 | 0 | 2100 | 8055 | 8591 | 6802
2024-10-26 23:30 | 15 | 15 | 575 | 0 | 4 | 0 | 0 | 70 | 500 | 1237 | 6791 | 2050 | 8603 | 927 | 899 | 240 | 6777 | 0 | 0 | 2100 | 8050 | 8592 | 6811
2024-10-26 23:45 | 15 | 15 | 635 | 0 | 12 | 0 | 0 | 70 | 574 | 1285 | 6800 | 2059 | 8602 | 919 | 900 | 240 | 6787 | 0 | 0 | 2100 | 8054 | 8591 | 6817
2024-10-27 | 15 | 15 | 624 | 0 | 8 | 0 | 0 | 77 | 599 | 1325 | 6790 | 2050 | 8603 | 915 | 897 | 240 | 6787 | 0 | 0 | 2100 | 8051 | 8591 | 6817
2024-10-27 00:15 | 15 | 15 | 466 | 0 | 0 | 0 | 0 | 89 | 693 | 1403 | 6755 | 1955 | 8602 | 926 | 906 | 0 | 6732 | 0 | 0 | 2100 | 8027 | 8590 | 6794
2024-10-27 00:30 | 15 | 15 | 536 | 0 | 0 | 0 | 0 | 86 | 559 | 1127 | 6745 | 1891 | 8599 | 929 | 897 | 0 | 6685 | 0 | 0 | 2100 | 8034 | 8588 | 6774
2024-10-27 00:45 | 15 | 15 | 655 | 0 | 0 | 0 | 0 | 78 | 654 | 1503 | 6736 | 1938 | 8596 | 920 | 902 | 0 | 6685 | 0 | 0 | 2100 | 8032 | 8584 | 6756
2024-10-27 01:00 | 15 | 15 | 653 | 0 | 0 | 0 | 0 | 71 | 560 | 1331 | 6727 | 1961 | 8591 | 923 | 899 | 0 | 6705 | 0 | 0 | 2100 | 8033 | 8579 | 6754
2024-10-27 01:15 | 15 | 15 | 666 | 0 | 16 | 0 | 0 | 58 | 583 | 1122 | 6743 | 1985 | 8589 | 921 | 901 | 240 | 6725 | 0 | 0 | 2100 | 8031 | 8577 | 6762
2024-10-27 01:30 | 15 | 15 | 641 | 0 | 20 | 0 | 0 | 73 | 693 | 1293 | 6745 | 1989 | 8589 | 924 | 906 | 240 | 6736 | 0 | 0 | 2100 | 8029 | 8578 | 6767
2024-10-27 01:45 | 15 | 15 | 648 | 0 | 68 | 0 | 0 | 65 | 681 | 1502 | 6739 | 1986 | 8588 | 918 | 903 | 719 | 6735 | 0 | 0 | 2100 | 8030 | 8577 | 6766
2024-10-27 02:00 | 15 | 15 | 670 | 0 | 84 | 0 | 0 | 66 | 566 | 1182 | 6752 | 2000 | 8588 | 924 | 895 | 719 | 6737 | 0 | 0 | 2100 | 8028 | 8577 | 6769
2024-10-27 02:15 | 15 | 15 | 595 | 0 | 24 | 0 | 0 | 67 | 547 | 1011 | 6747 | 1995 | 8587 | 925 | 899 | 479 | 6741 | 0 | 0 | 2100 | 8031 | 8576 | 6774
2024-10-27 02:30 | 15 | 15 | 570 | 0 | 12 | 0 | 0 | 70 | 515 | 982 | 6720 | 1963 | 8586 | 925 | 899 | 240 | 6726 | 0 | 0 | 2100 | 8029 | 8575 | 6762
2024-10-27 02:45 | 15 | 15 | 511 | 0 | 0 | 0 | 0 | 65 | 514 | 998 | 6693 | 1927 | 8586 | 922 | 897 | 0 | 6703 | 0 | 0 | 2100 | 8025 | 8575 | 6744
2024-10-27 03:00 | 15 | 15 | 536 | 0 | 0 | 0 | 0 | 66 | 549 | 1012 | 6677 | 1911 | 8586 | 926 | 897 | 0 | 6679 | 0 | 0 | 2100 | 8023 | 8574 | 6726
2024-10-27 03:15 | 15 | 15 | 547 | 0 | 0 | 0 | 0 | 62 | 573 | 1090 | 6660 | 1888 | 8584 | 927 | 902 | 0 | 6666 | 0 | 0 | 2100 | 8023 | 8572 | 6710
2024-10-27 03:30 | 15 | 15 | 536 | 0 | 0 | 0 | 0 | 69 | 571 | 1156 | 6653 | 1879 | 8582 | 924 | 899 | 0 | 6650 | 0 | 0 | 2100 | 8022 | 8570 | 6697
2024-10-27 03:45 | 15 | 15 | 604 | 0 | 0 | 0 | 0 | 72 | 596 | 1096 | 6643 | 1866 | 8581 | 920 | 900 | 0 | 6637 | 0 | 0 | 2100 | 8020 | 8569 | 6685
2024-10-27 04:00 | 15 | 15 | 648 | 0 | 36 | 0 | 0 | 69 | 618 | 1179 | 6637 | 1860 | 8580 | 916 | 899 | 240 | 6635 | 0 | 0 | 2100 | 8019 | 8567 | 6677
2024-10-27 04:15 | 15 | 15 | 812 | 0 | 12 | 0 | 0 | 68 | 631 | 1021 | 6611 | 1833 | 8580 | 919 | 894 | 240 | 6621 | 0 | 0 | 2100 | 8019 | 8567 | 6666
2024-10-27 04:30 | 15 | 15 | 565 | 0 | 20 | 0 | 0 | 54 | 588 | 1494 | 6598 | 1815 | 8580 | 926 | 900 | 240 | 6599 | 0 | 0 | 2100 | 8020 | 8567 | 6646
2024-10-27 04:45 | 15 | 15 | 535 | 0 | 0 | 0 | 0 | 71 | 736 | 1403 | 6570 | 1784 | 8582 | 921 | 893 | 0 | 6580 | 0 | 0 | 2100 | 8017 | 8571 | 6628
2024-10-27 05:00 | 15 | 15 | 568 | 0 | 0 | 0 | 0 | 72 | 612 | 1080 | 6559 | 1769 | 8585 | 921 | 902 | 0 | 6558 | 0 | 0 | 2100 | 8017 | 8574 | 6609
2024-10-27 05:15 | 15 | 15 | 572 | 0 | 0 | 0 | 0 | 70 | 651 | 1073 | 6553 | 1762 | 8586 | 917 | 897 | 0 | 6549 | 0 | 0 | 2100 | 8017 | 8575 | 6598
2024-10-27 05:30 | 15 | 15 | 544 | 1 | 0 | 0 | 0 | 66 | 588 | 1071 | 6545 | 1753 | 8587 | 923 | 900 | 0 | 6541 | 0 | 0 | 2100 | 8016 | 8575 | 6588
2024-10-27 05:45 | 15 | 15 | 495 | 36 | 0 | 0 | 0 | 64 | 506 | 1199 | 6557 | 1766 | 8587 | 922 | 900 | 0 | 6545 | 0 | 0 | 2100 | 8013 | 8575 | 6586
2024-10-27 06:00 | 15 | 15 | 487 | 112 | 0 | 0 | 0 | 78 | 523 | 1089 | 6572 | 1785 | 8590 | 923 | 899 | 0 | 6562 | 0 | 0 | 2100 | 8014 | 8579 | 6597
2024-10-27 06:15 | 15 | 7 | 457 | 331 | 0 | 0 | 0 | 82 | 599 | 1224 | 6641 | 1806 | 8593 | 921 | 901 | 0 | 6577 | 0 | 0 | 2100 | 8010 | 8582 | 6606
2024-10-27 06:30 | 15 | 0 | 456 | 665 | 0 | 0 | 0 | 82 | 527 | 935 | 6707 | 1859 | 8599 | 923 | 902 | 0 | 6618 | 0 | 0 | 2100 | 8013 | 8587 | 6654
2024-10-27 06:45 | 15 | 0 | 456 | 980 | 0 | 0 | 0 | 70 | 480 | 1092 | 6726 | 1921 | 8604 | 921 | 902 | 0 | 6673 | 0 | 0 | 2100 | 8012 | 8593 | 6704
2024-10-27 07:00 | 15 | 0 | 456 | 1229 | 0 | 0 | 0 | 81 | 504 | 1001 | 6773 | 1990 | 8605 | 924 | 896 | 0 | 6727 | 0 | 0 | 2100 | 8013 | 8594 | 6752
2024-10-27 07:15 | 15 | 3 | 457 | 843 | 0 | 0 | 0 | 79 | 407 | 1035 | 6791 | 2044 | 8607 | 922 | 901 | 0 | 6776 | 0 | 0 | 2100 | 8013 | 8596 | 6792
2024-10-27 07:30 | 15 | 0 | 456 | 1049 | 0 | 0 | 0 | 77 | 377 | 884 | 6777 | 2034 | 8611 | 924 | 899 | 0 | 6797 | 0 | 0 | 2100 | 8013 | 8599 | 6810
2024-10-27 07:45 | 15 | 0 | 455 | 1183 | 0 | 0 | 0 | 83 | 433 | 999 | 6781 | 2033 | 8612 | 925 | 902 | 0 | 6804 | 0 | 0 | 2100 | 8011 | 8601 | 6824
2024-10-27 08:00 | 15 | 0 | 456 | 1299 | 0 | 0 | 0 | 82 | 481 | 1045 | 6795 | 2057 | 8613 | 923 | 900 | 0 | 6825 | 0 | 0 | 2100 | 8014 | 8602 | 6848
2024-10-27 08:15 | 15 | 0 | 456 | 1399 | 0 | 0 | 0 | 72 | 543 | 1018 | 6790 | 2049 | 8612 | 926 | 901 | 0 | 6837 | 0 | 0 | 2100 | 8015 | 8601 | 6861
2024-10-27 08:30 | 15 | 5 | 693 | 935 | 0 | 0 | 0 | 73 | 511 | 1099 | 6759 | 2014 | 8613 | 924 | 898 | 0 | 6817 | 0 | 0 | 2100 | 8016 | 8601 | 6852
2024-10-27 08:45 | 15 | 15 | 560 | 956 | 0 | 0 | 0 | 70 | 541 | 1092 | 6703 | 1944 | 8615 | 926 | 900 | 0 | 6765 | 0 | 0 | 2100 | 8010 | 8603 | 6811
2024-10-27 09:00 | 15 | 15 | 490 | 1511 | 0 | 0 | 0 | 84 | 526 | 1244 | 6749 | 1993 | 8615 | 920 | 902 | 0 | 6753 | 0 | 0 | 2100 | 8014 | 8604 | 6806
2024-10-27 09:15 | 15 | 15 | 665 | 1423 | 0 | 0 | 0 | 77 | 534 | 1075 | 6754 | 2002 | 8615 | 924 | 898 | 0 | 6767 | 0 | 0 | 2100 | 8014 | 8603 | 6821
2024-10-27 09:30 | 15 | 15 | 541 | 2237 | 0 | 0 | 0 | 62 | 478 | 1090 | 6727 | 1970 | 8614 | 922 | 899 | 0 | 6785 | 0 | 0 | 2100 | 8019 | 8603 | 6830
2024-10-27 09:45 | 15 | 15 | 815 | 1681 | 24 | 0 | 0 | 72 | 527 | 1122 | 6717 | 1957 | 8614 | 922 | 895 | 479 | 6778 | 0 | 0 | 2100 | 8019 | 8603 | 6820
2024-10-27 10:00 | 15 | 15 | 638 | 2107 | 12 | 0 | 0 | 67 | 535 | 1027 | 6725 | 1969 | 8612 | 923 | 900 | 240 | 6776 | 0 | 0 | 2100 | 8023 | 8601 | 6818
2024-10-27 10:15 | 15 | 15 | 675 | 1984 | 12 | 0 | 0 | 66 | 535 | 1177 | 6729 | 1971 | 8612 | 918 | 900 | 240 | 6783 | 0 | 0 | 2100 | 8026 | 8600 | 6824
2024-10-27 10:30 | 15 | 15 | 555 | 3179 | 0 | 0 | 0 | 75 | 567 | 1212 | 6728 | 1973 | 8609 | 921 | 901 | 0 | 6799 | 0 | 0 | 2100 | 8036 | 8598 | 6836
2024-10-27 10:45 | 15 | 9 | 456 | 3679 | 0 | 0 | 0 | 73 | 599 | 1234 | 6724 | 1965 | 8608 | 927 | 899 | 0 | 6824 | 0 | 0 | 2100 | 8041 | 8597 | 6858
2024-10-27 11:00 | 15 | 0 | 459 | 4533 | 0 | 0 | 0 | 75 | 496 | 1009 | 6753 | 1999 | 8606 | 925 | 902 | 0 | 6858 | 0 | 0 | 2100 | 8051 | 8595 | 6910
2024-10-27 11:15 | 15 | 5 | 467 | 5375 | 0 | 0 | 0 | 66 | 503 | 1136 | 6789 | 2046 | 8603 | 924 | 898 | 0 | 6915 | 0 | 0 | 2100 | 8062 | 8592 | 6983
2024-10-27 11:30 | 15 | 14 | 605 | 3988 | 0 | 0 | 0 | 69 | 545 | 1151 | 6788 | 2058 | 8602 | 923 | 898 | 0 | 6929 | 0 | 0 | 2100 | 8070 | 8591 | 6999
2024-10-27 11:45 | 15 | 15 | 486 | 4363 | 0 | 0 | 0 | 70 | 542 | 1273 | 6793 | 2045 | 8600 | 923 | 898 | 0 | 6929 | 0 | 0 | 2100 | 8080 | 8589 | 6991
2024-10-27 12:00 | 15 | 11 | 457 | 3394 | 0 | 0 | 0 | 64 | 535 | 1205 | 6787 | 2048 | 8598 | 924 | 903 | 0 | 6911 | 0 | 0 | 2100 | 8083 | 8587 | 6990
2024-10-27 12:15 | 15 | 14 | 605 | 3539 | 0 | 0 | 0 | 71 | 645 | 1403 | 6789 | 2045 | 8596 | 922 | 897 | 0 | 6903 | 0 | 0 | 2100 | 8093 | 8584 | 6989
2024-10-27 12:30 | 15 | 11 | 458 | 4705 | 0 | 0 | 0 | 71 | 581 | 1147 | 6835 | 2115 | 8594 | 925 | 903 | 0 | 6906 | 0 | 0 | 2100 | 8099 | 8582 | 6996
2024-10-27 12:45 | 15 | 10 | 815 | 5258 | 0 | 0 | 0 | 75 | 623 | 1459 | 6834 | 2108 | 8590 | 923 | 894 | 0 | 6950 | 0 | 0 | 2100 | 8109 | 8579 | 7045
2024-10-27 13:00 | 15 | 15 | 632 | 3361 | 24 | 0 | 0 | 67 | 653 | 1406 | 6780 | 2042 | 8588 | 921 | 901 | 479 | 6907 | 0 | 0 | 2100 | 8115 | 8577 | 6976
2024-10-27 13:15 | 15 | 15 | 619 | 3740 | 0 | 0 | 0 | 70 | 679 | 1155 | 6774 | 2033 | 8586 | 923 | 901 | 0 | 6888 | 0 | 0 | 2100 | 8121 | 8575 | 6954
2024-10-27 13:30 | 15 | 15 | 579 | 3031 | 4 | 0 | 0 | 72 | 660 | 1288 | 6763 | 2011 | 8584 | 926 | 904 | 240 | 6867 | 0 | 0 | 2100 | 8121 | 8573 | 6932
2024-10-27 13:45 | 15 | 15 | 578 | 3709 | 8 | 0 | 0 | 65 | 528 | 1168 | 6775 | 2026 | 8583 | 923 | 902 | 240 | 6868 | 0 | 0 | 2100 | 8127 | 8571 | 6934
2024-10-27 14:00 | 15 | 15 | 460 | 4129 | 8 | 0 | 0 | 70 | 502 | 974 | 6795 | 2054 | 8579 | 922 | 901 | 479 | 6890 | 0 | 0 | 2100 | 8130 | 8568 | 6959
2024-10-27 14:15 | 15 | 0 | 454 | 4778 | 0 | 0 | 0 | 72 | 420 | 1023 | 6911 | 2209 | 8574 | 923 | 899 | 0 | 6928 | 0 | 0 | 2100 | 8131 | 8563 | 7041
2024-10-27 14:30 | 15 | 0 | 454 | 4609 | 0 | 0 | 0 | 64 | 415 | 1005 | 6919 | 2223 | 8572 | 924 | 900 | 0 | 6957 | 0 | 0 | 2100 | 8131 | 8560 | 7108
2024-10-27 14:45 | 15 | 0 | 454 | 4587 | 0 | 0 | 0 | 63 | 496 | 1001 | 6910 | 2213 | 8571 | 925 | 900 | 0 | 6993 | 0 | 0 | 2100 | 8133 | 8560 | 7140
2024-10-27 15:00 | 15 | 0 | 454 | 3741 | 0 | 0 | 0 | 69 | 425 | 1159 | 6904 | 2198 | 8573 | 926 | 898 | 0 | 7039 | 0 | 0 | 2100 | 8135 | 8562 | 7157
2024-10-27 15:15 | 15 | 0 | 454 | 2793 | 0 | 0 | 0 | 95 | 499 | 1303 | 6905 | 2203 | 8573 | 922 | 900 | 0 | 7033 | 0 | 0 | 2100 | 8132 | 8562 | 7126
2024-10-27 15:30 | 15 | 0 | 453 | 1859 | 0 | 0 | 0 | 90 | 609 | 1132 | 6891 | 2177 | 8574 | 927 | 902 | 0 | 6991 | 0 | 0 | 2100 | 8134 | 8563 | 7059
2024-10-27 15:45 | 15 | 0 | 453 | 1777 | 0 | 0 | 0 | 89 | 500 | 1122 | 6887 | 2146 | 8576 | 924 | 900 | 0 | 6958 | 0 | 0 | 2100 | 8131 | 8564 | 7024
2024-10-27 16:00 | 15 | 0 | 453 | 1649 | 0 | 0 | 0 | 87 | 527 | 1111 | 6883 | 2127 | 8577 | 921 | 904 | 0 | 6950 | 0 | 0 | 2100 | 8128 | 8565 | 7011
2024-10-27 16:15 | 15 | 0 | 453 | 1391 | 0 | 0 | 0 | 103 | 553 | 1110 | 6888 | 2103 | 8578 | 922 | 899 | 0 | 6939 | 0 | 0 | 2100 | 8127 | 8567 | 6994
2024-10-27 16:30 | 15 | 0 | 453 | 1085 | 0 | 0 | 0 | 94 | 536 | 1075 | 6887 | 2085 | 8581 | 922 | 901 | 0 | 6934 | 0 | 0 | 2100 | 8124 | 8570 | 6975
2024-10-27 16:45 | 15 | 0 | 454 | 637 | 0 | 0 | 0 | 78 | 436 | 1099 | 6873 | 2073 | 8584 | 923 | 899 | 0 | 6909 | 0 | 0 | 2100 | 8124 | 8571 | 6941
2024-10-27 17:00 | 15 | 0 | 454 | 329 | 0 | 0 | 0 | 85 | 420 | 965 | 6849 | 2064 | 8584 | 925 | 900 | 0 | 6873 | 0 | 0 | 2100 | 8118 | 8572 | 6905
2024-10-27 17:15 | 15 | 0 | 455 | 101 | 0 | 0 | 0 | 74 | 416 | 908 | 6814 | 2055 | 8586 | 922 | 900 | 0 | 6830 | 0 | 0 | 2100 | 8117 | 8573 | 6865
2024-10-27 17:30 | 15 | 0 | 455 | 9 | 0 | 0 | 0 | 97 | 345 | 845 | 6809 | 2023 | 8586 | 924 | 896 | 0 | 6796 | 0 | 0 | 2100 | 8115 | 8574 | 6830
2024-10-27 17:45 | 15 | 0 | 454 | 0 | 0 | 0 | 0 | 93 | 356 | 876 | 6801 | 2013 | 8587 | 919 | 899 | 0 | 6779 | 0 | 0 | 2100 | 8114 | 8575 | 6811
2024-10-27 18:00 | 15 | 0 | 454 | 0 | 0 | 0 | 0 | 93 | 342 | 700 | 6829 | 1999 | 8587 | 924 | 899 | 0 | 6786 | 0 | 0 | 2100 | 8112 | 8575 | 6809
2024-10-27 18:15 | 15 | 0 | 454 | 0 | 0 | 0 | 0 | 94 | 425 | 979 | 6845 | 1996 | 8586 | 926 | 906 | 0 | 6800 | 0 | 0 | 2100 | 8109 | 8575 | 6816
2024-10-27 18:30 | 15 | 0 | 453 | 0 | 0 | 0 | 0 | 100 | 411 | 947 | 6867 | 1991 | 8586 | 921 | 900 | 0 | 6823 | 0 | 0 | 2100 | 8108 | 8575 | 6827
2024-10-27 18:45 | 15 | 0 | 453 | 0 | 0 | 0 | 0 | 97 | 293 | 703 | 6859 | 1980 | 8589 | 924 | 899 | 0 | 6828 | 0 | 0 | 2100 | 8105 | 8577 | 6825
2024-10-27 19:00 | 15 | 0 | 453 | 0 | 0 | 0 | 0 | 98 | 300 | 539 | 6870 | 1967 | 8592 | 924 | 898 | 0 | 6825 | 0 | 0 | 2100 | 8106 | 8580 | 6824
2024-10-27 19:15 | 15 | 0 | 453 | 0 | 0 | 0 | 0 | 114 | 270 | 552 | 6872 | 1962 | 8594 | 922 | 900 | 0 | 6833 | 0 | 0 | 2100 | 8101 | 8582 | 6822
2024-10-27 19:30 | 15 | 0 | 453 | 0 | 0 | 0 | 0 | 99 | 222 | 518 | 6873 | 1960 | 8596 | 923 | 900 | 0 | 6840 | 0 | 0 | 2100 | 8102 | 8584 | 6825
2024-10-27 19:45 | 15 | 0 | 454 | 0 | 0 | 0 | 0 | 44 | 165 | 400 | 6837 | 1963 | 8599 | 924 | 900 | 0 | 6823 | 0 | 0 | 2100 | 8097 | 8586 | 6811
2024-10-27 20:00 | 15 | 0 | 456 | 0 | 0 | 0 | 0 | 65 | 234 | 494 | 6773 | 1991 | 8600 | 922 | 900 | 0 | 6784 | 0 | 0 | 2100 | 8097 | 8588 | 6780
2024-10-27 20:15 | 15 | 0 | 459 | 0 | 0 | 0 | 0 | 68 | 276 | 733 | 6743 | 1989 | 8602 | 922 | 900 | 0 | 6748 | 0 | 0 | 2100 | 8095 | 8589 | 6753
2024-10-27 20:30 | 15 | 0 | 459 | 0 | 0 | 0 | 0 | 77 | 382 | 826 | 6731 | 1974 | 8601 | 924 | 900 | 0 | 6720 | 0 | 0 | 2100 | 8095 | 8589 | 6734
2024-10-27 20:45 | 15 | 8 | 459 | 0 | 0 | 0 | 0 | 74 | 401 | 864 | 6725 | 1961 | 8600 | 920 | 901 | 0 | 6707 | 0 | 0 | 2100 | 8090 | 8588 | 6724
2024-10-27 21:00 | 15 | 0 | 459 | 0 | 0 | 0 | 0 | 75 | 455 | 863 | 6734 | 1965 | 8599 | 924 | 899 | 0 | 6707 | 0 | 0 | 2100 | 8089 | 8587 | 6727
2024-10-27 21:15 | 15 | 8 | 461 | 0 | 0 | 0 | 0 | 76 | 444 | 948 | 6730 | 1971 | 8597 | 921 | 897 | 0 | 6712 | 0 | 0 | 2100 | 8091 | 8585 | 6730
2024-10-27 21:30 | 15 | 4 | 457 | 0 | 0 | 0 | 0 | 87 | 489 | 1129 | 6759 | 1980 | 8596 | 924 | 899 | 0 | 6720 | 0 | 0 | 2100 | 8088 | 8584 | 6730
2024-10-27 21:45 | 15 | 0 | 457 | 0 | 0 | 0 | 0 | 82 | 532 | 1190 | 6793 | 2014 | 8595 | 925 | 897 | 0 | 6747 | 0 | 0 | 2100 | 8089 | 8584 | 6750
2024-10-27 22:00 | 15 | 0 | 457 | 0 | 0 | 0 | 0 | 77 | 459 | 975 | 6781 | 2032 | 8596 | 925 | 900 | 0 | 6761 | 0 | 0 | 2100 | 8086 | 8583 | 6764
2024-10-27 22:15 | 15 | 6 | 589 | 0 | 0 | 0 | 0 | 72 | 443 | 917 | 6775 | 2028 | 8595 | 924 | 899 | 0 | 6763 | 0 | 0 | 2100 | 8086 | 8582 | 6777
2024-10-27 22:30 | 15 | 15 | 659 | 0 | 0 | 0 | 0 | 77 | 451 | 915 | 6767 | 2021 | 8594 | 924 | 900 | 0 | 6758 | 0 | 0 | 2100 | 8084 | 8581 | 6778
2024-10-27 22:45 | 15 | 15 | 627 | 0 | 0 | 0 | 0 | 75 | 502 | 979 | 6751 | 2001 | 8592 | 920 | 899 | 0 | 6750 | 0 | 0 | 2100 | 8083 | 8580 | 6776
2024-10-27 23:00 | 15 | 15 | 526 | 0 | 0 | 0 | 0 | 78 | 486 | 946 | 6750 | 1999 | 8592 | 926 | 898 | 0 | 6748 | 0 | 0 | 2100 | 8081 | 8581 | 6776
2024-10-27 23:15 | 15 | 15 | 477 | 0 | 0 | 0 | 0 | 72 | 494 | 1077 | 6759 | 2007 | 8591 | 922 | 900 | 0 | 6747 | 0 | 0 | 2100 | 8080 | 8579 | 6773
2024-10-27 23:30 | 15 | 15 | 602 | 0 | 0 | 0 | 0 | 80 | 503 | 1100 | 6777 | 2016 | 8590 | 927 | 900 | 0 | 6749 | 0 | 0 | 2100 | 8080 | 8578 | 6777
2024-10-27 23:45 | 15 | 15 | 606 | 0 | 36 | 0 | 0 | 66 | 495 | 1221 | 6765 | 2011 | 8588 | 922 | 898 | 719 | 6747 | 0 | 0 | 2100 | 8078 | 8576 | 6778
2024-10-28 | 15 | 15 | 531 | 0 | 20 | 0 | 0 | 62 | 578 | 1154 | 6767 | 2017 | 8587 | 924 | 899 | 479 | 6749 | 0 | 0 | 2100 | 8076 | 8575 | 6783
2024-10-28 00:15 | 15 | 15 | 830 | 0 | 40 | 0 | 0 | 69 | 573 | 1067 | 6769 | 2023 | 8584 | 926 | 900 | 959 | 6761 | 0 | 0 | 2100 | 8070 | 8573 | 6795
2024-10-28 00:30 | 15 | 15 | 530 | 0 | 64 | 0 | 0 | 73 | 558 | 1130 | 6769 | 1974 | 8582 | 921 | 904 | 1438 | 6760 | 0 | 0 | 2100 | 8068 | 8570 | 6793
2024-10-28 00:45 | 15 | 15 | 513 | 0 | 0 | 0 | 0 | 69 | 451 | 1204 | 6745 | 1993 | 8582 | 921 | 899 | 0 | 6748 | 0 | 0 | 2100 | 8071 | 8570 | 6783
2024-10-28 01:00 | 15 | 15 | 496 | 0 | 0 | 0 | 0 | 67 | 498 | 1012 | 6729 | 1971 | 8582 | 924 | 902 | 0 | 6731 | 0 | 0 | 2100 | 8067 | 8571 | 6765
2024-10-28 01:15 | 15 | 15 | 492 | 0 | 0 | 0 | 0 | 61 | 512 | 1148 | 6733 | 1977 | 8583 | 925 | 899 | 0 | 6726 | 0 | 0 | 2100 | 8067 | 8571 | 6763
2024-10-28 01:30 | 15 | 15 | 558 | 0 | 4 | 0 | 0 | 62 | 533 | 1067 | 6743 | 1989 | 8580 | 925 | 898 | 240 | 6734 | 0 | 0 | 2100 | 8064 | 8568 | 6767
2024-10-28 01:45 | 15 | 15 | 718 | 0 | 0 | 0 | 0 | 74 | 463 | 925 | 6747 | 1993 | 8579 | 922 | 903 | 0 | 6740 | 0 | 0 | 2100 | 8064 | 8568 | 6770
2024-10-28 02:00 | 15 | 15 | 526 | 0 | 32 | 0 | 0 | 80 | 450 | 968 | 6773 | 2007 | 8580 | 923 | 900 | 719 | 6741 | 0 | 0 | 2100 | 8061 | 8568 | 6772
2024-10-28 02:15 | 15 | 15 | 587 | 0 | 0 | 0 | 0 | 73 | 397 | 823 | 6787 | 2015 | 8579 | 923 | 899 | 0 | 6747 | 0 | 0 | 2100 | 8063 | 8568 | 6773
2024-10-28 02:30 | 15 | 15 | 509 | 0 | 0 | 0 | 0 | 70 | 424 | 982 | 6780 | 2017 | 8579 | 925 | 899 | 0 | 6749 | 0 | 0 | 2100 | 8061 | 8568 | 6774
2024-10-28 02:45 | 15 | 15 | 510 | 0 | 0 | 0 | 0 | 74 | 399 | 1022 | 6784 | 2013 | 8580 | 924 | 898 | 0 | 6747 | 0 | 0 | 2100 | 8060 | 8568 | 6769
2024-10-28 03:00 | 15 | 15 | 490 | 0 | 0 | 0 | 0 | 54 | 251 | 554 | 6771 | 2005 | 8579 | 923 | 900 | 0 | 6738 | 0 | 0 | 2100 | 8059 | 8568 | 6768
2024-10-28 03:15 | 15 | 15 | 505 | 0 | 0 | 0 | 0 | 69 | 375 | 857 | 6769 | 2007 | 8579 | 922 | 900 | 0 | 6739 | 0 | 0 | 2100 | 8057 | 8568 | 6769
2024-10-28 03:30 | 15 | 15 | 677 | 0 | 8 | 0 | 0 | 65 | 363 | 844 | 6778 | 2011 | 8580 | 923 | 901 | 240 | 6743 | 0 | 0 | 2100 | 8055 | 8568 | 6777
2024-10-28 03:45 | 15 | 15 | 813 | 0 | 16 | 0 | 0 | 57 | 393 | 832 | 6770 | 2018 | 8578 | 924 | 901 | 240 | 6750 | 0 | 0 | 2100 | 8053 | 8567 | 6781
2024-10-28 04:00 | 15 | 15 | 874 | 0 | 212 | 0 | 0 | 64 | 383 | 979 | 6770 | 2023 | 8578 | 924 | 900 | 2397 | 6755 | 0 | 0 | 2100 | 8055 | 8567 | 6785
2024-10-28 04:15 | 15 | 15 | 525 | 0 | 68 | 0 | 0 | 71 | 474 | 1000 | 6731 | 1976 | 8579 | 925 | 900 | 1438 | 6747 | 0 | 0 | 2100 | 8051 | 8568 | 6779
2024-10-28 04:30 | 15 | 15 | 490 | 0 | 4 | 0 | 0 | 72 | 339 | 732 | 6743 | 1970 | 8579 | 922 | 901 | 240 | 6716 | 0 | 0 | 2100 | 8051 | 8567 | 6760
2024-10-28 04:45 | 15 | 15 | 465 | 0 | 0 | 0 | 0 | 72 | 386 | 869 | 6759 | 1977 | 8581 | 927 | 902 | 0 | 6717 | 0 | 0 | 2100 | 8048 | 8569 | 6756
2024-10-28 05:00 | 15 | 15 | 466 | 0 | 0 | 0 | 0 | 63 | 436 | 914 | 6744 | 1976 | 8584 | 922 | 902 | 0 | 6717 | 0 | 0 | 2100 | 8045 | 8572 | 6751
2024-10-28 05:15 | 15 | 9 | 460 | 0 | 0 | 0 | 0 | 68 | 482 | 993 | 6739 | 1956 | 8585 | 921 | 901 | 0 | 6699 | 0 | 0 | 2100 | 8048 | 8574 | 6737
2024-10-28 05:30 | 15 | 7 | 510 | 0 | 0 | 0 | 0 | 68 | 487 | 901 | 6727 | 1940 | 8588 | 924 | 900 | 0 | 6687 | 0 | 0 | 2100 | 8045 | 8576 | 6734
2024-10-28 05:45 | 15 | 15 | 551 | 31 | 16 | 0 | 0 | 62 | 437 | 934 | 6728 | 1950 | 8591 | 920 | 899 | 479 | 6694 | 0 | 0 | 2100 | 8047 | 8580 | 6740
2024-10-28 06:00 | 15 | 15 | 607 | 78 | 0 | 0 | 0 | 59 | 400 | 825 | 6736 | 1973 | 8592 | 922 | 900 | 0 | 6714 | 0 | 0 | 2100 | 8043 | 8581 | 6749
2024-10-28 06:15 | 15 | 15 | 745 | 197 | 0 | 0 | 0 | 59 | 448 | 923 | 6753 | 2001 | 8593 | 926 | 898 | 0 | 6738 | 0 | 0 | 2100 | 8042 | 8582 | 6764
2024-10-28 06:30 | 15 | 15 | 588 | 283 | 24 | 0 | 0 | 56 | 439 | 852 | 6769 | 2021 | 8593 | 923 | 901 | 479 | 6758 | 0 | 0 | 2100 | 8042 | 8582 | 6783
2024-10-28 06:45 | 15 | 15 | 750 | 442 | 52 | 0 | 0 | 64 | 499 | 929 | 6781 | 2036 | 8594 | 922 | 899 | 1199 | 6775 | 0 | 0 | 2100 | 8042 | 8582 | 6799
2024-10-28 07:00 | 15 | 15 | 680 | 567 | 28 | 0 | 0 | 61 | 511 | 1114 | 6783 | 2040 | 8594 | 921 | 903 | 479 | 6786 | 0 | 0 | 2100 | 8039 | 8582 | 6811
2024-10-28 07:15 | 15 | 15 | 840 | 654 | 136 | 0 | 0 | 68 | 556 | 950 | 6782 | 2039 | 8594 | 922 | 904 | 1199 | 6792 | 0 | 0 | 2100 | 8039 | 8583 | 6816
2024-10-28 07:30 | 15 | 15 | 798 | 749 | 44 | 0 | 0 | 63 | 584 | 1121 | 6784 | 2040 | 8595 | 922 | 910 | 479 | 6796 | 0 | 0 | 2100 | 8038 | 8584 | 6822
2024-10-28 07:45 | 15 | 15 | 633 | 759 | 12 | 0 | 0 | 62 | 596 | 1133 | 6771 | 2025 | 8597 | 925 | 900 | 240 | 6793 | 0 | 0 | 2100 | 8038 | 8586 | 6820
2024-10-28 08:00 | 15 | 15 | 899 | 917 | 24 | 0 | 0 | 67 | 522 | 1031 | 6781 | 2037 | 8601 | 925 | 901 | 479 | 6793 | 0 | 0 | 2100 | 8040 | 8589 | 6825
2024-10-28 08:15 | 15 | 15 | 859 | 766 | 88 | 0 | 0 | 78 | 452 | 999 | 6791 | 2051 | 8604 | 922 | 902 | 959 | 6804 | 0 | 0 | 2100 | 8034 | 8593 | 6833
2024-10-28 08:30 | 15 | 15 | 624 | 820 | 216 | 0 | 0 | 59 | 456 | 974 | 6795 | 2057 | 8608 | 924 | 902 | 3356 | 6809 | 0 | 0 | 2100 | 8035 | 8597 | 6840
2024-10-28 08:45 | 15 | 15 | 912 | 834 | 236 | 0 | 0 | 54 | 405 | 927 | 6787 | 2043 | 8609 | 922 | 900 | 2397 | 6805 | 0 | 0 | 2100 | 8033 | 8598 | 6840
2024-10-28 09:00 | 15 | 15 | 906 | 1411 | 747 | 0 | 0 | 68 | 476 | 947 | 6779 | 2041 | 8610 | 925 | 901 | 6232 | 6815 | 0 | 0 | 2100 | 8034 | 8598 | 6847
2024-10-28 09:15 | 15 | 15 | 671 | 1302 | 280 | 0 | 0 | 52 | 407 | 976 | 6785 | 2042 | 8608 | 922 | 901 | 2876 | 6812 | 0 | 0 | 2100 | 8036 | 8597 | 6847
2024-10-28 09:30 | 15 | 15 | 593 | 1297 | 8 | 0 | 0 | 70 | 497 | 983 | 6780 | 2036 | 8608 | 926 | 903 | 479 | 6816 | 0 | 0 | 2100 | 8033 | 8597 | 6852
2024-10-28 09:45 | 15 | 15 | 792 | 1263 | 208 | 0 | 0 | 68 | 384 | 835 | 6779 | 2035 | 8604 | 922 | 901 | 3595 | 6809 | 0 | 0 | 2100 | 8034 | 8593 | 6849
2024-10-28 10:00 | 15 | 15 | 608 | 1282 | 68 | 0 | 0 | 56 | 577 | 1039 | 6779 | 2033 | 8604 | 918 | 902 | 719 | 6809 | 0 | 0 | 2100 | 8037 | 8593 | 6850
2024-10-28 10:15 | 15 | 15 | 809 | 1407 | 100 | 0 | 0 | 52 | 542 | 1209 | 6769 | 2019 | 8604 | 921 | 905 | 1438 | 6807 | 0 | 0 | 2100 | 8036 | 8593 | 6845
2024-10-28 10:30 | 15 | 15 | 872 | 1573 | 104 | 0 | 0 | 67 | 538 | 1381 | 6738 | 1986 | 8605 | 923 | 899 | 959 | 6790 | 0 | 0 | 2100 | 8039 | 8594 | 6835
2024-10-28 10:45 | 15 | 15 | 843 | 1529 | 224 | 0 | 0 | 72 | 468 | 912 | 6717 | 1957 | 8604 | 924 | 899 | 1438 | 6763 | 0 | 0 | 2100 | 8040 | 8593 | 6817
2024-10-28 11:00 | 15 | 15 | 751 | 1449 | 152 | 0 | 0 | 76 | 405 | 851 | 6719 | 1955 | 8602 | 923 | 903 | 1199 | 6758 | 0 | 0 | 2100 | 8042 | 8591 | 6809
2024-10-28 11:15 | 15 | 15 | 760 | 876 | 80 | 0 | 0 | 73 | 397 | 801 | 6726 | 1969 | 8601 | 924 | 898 | 719 | 6750 | 0 | 0 | 2100 | 8043 | 8590 | 6802
2024-10-28 11:30 | 15 | 15 | 820 | 1093 | 88 | 0 | 0 | 69 | 442 | 941 | 6737 | 1981 | 8599 | 924 | 902 | 719 | 6754 | 0 | 0 | 2100 | 8043 | 8587 | 6799
2024-10-28 11:45 | 15 | 15 | 710 | 973 | 108 | 0 | 0 | 75 | 684 | 1181 | 6749 | 1999 | 8597 | 921 | 899 | 719 | 6761 | 0 | 0 | 2100 | 8041 | 8586 | 6801
2024-10-28 12:00 | 15 | 15 | 717 | 688 | 56 | 0 | 0 | 65533 | 65533 | 65533 | 6735 | 1977 | 8597 | 918 | 900 | 479 | 6749 | 0 | 0 | 2100 | 8038 | 8585 | 6790
2024-10-28 12:15 | 15 | 15 | 695 | 986 | 68 | 0 | 0 | 65533 | 65533 | 65533 | 6720 | 1964 | 8596 | 918 | 901 | 479 | 6735 | 0 | 0 | 2100 | 8038 | 8584 | 6779
2024-10-28 12:30 | 15 | 15 | 634 | 1330 | 60 | 0 | 0 | 65533 | 65533 | 65533 | 6713 | 1953 | 8592 | 924 | 903 | 479 | 6734 | 0 | 0 | 2100 | 8039 | 8581 | 6776
2024-10-28 12:45 | 15 | 15 | 632 | 1273 | 36 | 0 | 0 | 65533 | 65533 | 65533 | 6721 | 1962 | 8590 | 916 | 903 | 240 | 6727 | 0 | 0 | 2100 | 8038 | 8578 | 6774
2024-10-28 13:00 | 15 | 15 | 671 | 1142 | 44 | 0 | 0 | 65533 | 65533 | 65533 | 6743 | 1989 | 8587 | 920 | 899 | 479 | 6745 | 0 | 0 | 2100 | 8039 | 8576 | 6785
2024-10-28 13:15 | 15 | 15 | 604 | 1306 | 20 | 0 | 0 | 65533 | 65533 | 65533 | 6739 | 1985 | 8585 | 922 | 900 | 240 | 6755 | 0 | 0 | 2100 | 8040 | 8574 | 6790
2024-10-28 13:30 | 15 | 15 | 614 | 1214 | 12 | 0 | 0 | 65533 | 65533 | 65533 | 6719 | 1961 | 8584 | 928 | 903 | 240 | 6739 | 0 | 0 | 2100 | 8042 | 8573 | 6782
2024-10-28 13:45 | 15 | 15 | 642 | 955 | 24 | 0 | 0 | 65533 | 65533 | 65533 | 6722 | 1965 | 8585 | 919 | 899 | 240 | 6732 | 0 | 0 | 2100 | 8039 | 8574 | 6780
2024-10-28 14:00 | 15 | 15 | 640 | 1175 | 36 | 0 | 0 | 65533 | 65533 | 65533 | 6722 | 1967 | 8585 | 926 | 898 | 240 | 6736 | 0 | 0 | 2100 | 8039 | 8574 | 6782
2024-10-28 14:15 | 15 | 15 | 604 | 1921 | 40 | 0 | 0 | 65533 | 65533 | 65533 | 6704 | 1943 | 8583 | 924 | 900 | 240 | 6733 | 0 | 0 | 2100 | 8045 | 8571 | 6785
2024-10-28 14:30 | 15 | 15 | 518 | 2803 | 12 | 0 | 0 | 110 | 438 | 972 | 6754 | 1985 | 8578 | 924 | 898 | 240 | 6727 | 0 | 0 | 2100 | 8051 | 8568 | 6795
2024-10-28 14:45 | 15 | 15 | 462 | 3640 | 0 | 0 | 0 | 106 | 443 | 981 | 6768 | 2010 | 8575 | 924 | 899 | 0 | 6747 | 0 | 0 | 2100 | 8055 | 8564 | 6847
2024-10-28 15:00 | 15 | 11 | 459 | 2698 | 0 | 0 | 0 | 102 | 491 | 939 | 6800 | 2037 | 8573 | 923 | 902 | 0 | 6765 | 0 | 0 | 2100 | 8058 | 8562 | 6879
2024-10-28 15:15 | 15 | 5 | 455 | 1872 | 0 | 0 | 0 | 107 | 527 | 1222 | 6835 | 2063 | 8571 | 923 | 899 | 0 | 6787 | 0 | 0 | 2100 | 8058 | 8561 | 6893
2024-10-28 15:30 | 15 | 0 | 455 | 1336 | 0 | 0 | 0 | 106 | 520 | 905 | 6893 | 2081 | 8571 | 923 | 898 | 0 | 6849 | 0 | 0 | 2100 | 8058 | 8560 | 6914
2024-10-28 15:45 | 15 | 0 | 453 | 859 | 0 | 0 | 0 | 96 | 457 | 898 | 6918 | 2083 | 8572 | 922 | 902 | 0 | 6902 | 0 | 0 | 2100 | 8058 | 8561 | 6930
2024-10-28 16:00 | 15 | 0 | 453 | 763 | 0 | 0 | 0 | 107 | 430 | 746 | 6913 | 2073 | 8573 | 923 | 901 | 0 | 6921 | 0 | 0 | 2100 | 8058 | 8562 | 6933
2024-10-28 16:15 | 15 | 0 | 452 | 577 | 0 | 0 | 0 | 108 | 411 | 819 | 6917 | 2043 | 8575 | 923 | 900 | 0 | 6921 | 0 | 0 | 2100 | 8053 | 8563 | 6930
2024-10-28 16:30 | 15 | 2 | 461 | 489 | 0 | 0 | 0 | 89 | 429 | 1146 | 6895 | 2033 | 8578 | 924 | 899 | 0 | 6916 | 0 | 0 | 2100 | 8051 | 8566 | 6924
2024-10-28 16:45 | 15 | 15 | 469 | 316 | 0 | 0 | 0 | 77 | 455 | 873 | 6817 | 2067 | 8581 | 923 | 898 | 0 | 6865 | 0 | 0 | 2100 | 8051 | 8569 | 6887
2024-10-28 17:00 | 15 | 15 | 467 | 145 | 0 | 0 | 0 | 71 | 511 | 963 | 6773 | 2029 | 8583 | 922 | 902 | 0 | 6804 | 0 | 0 | 2100 | 8048 | 8571 | 6842
2024-10-28 17:15 | 15 | 15 | 570 | 50 | 0 | 0 | 0 | 67 | 580 | 1235 | 6749 | 1997 | 8584 | 925 | 899 | 0 | 6764 | 0 | 0 | 2100 | 8046 | 8572 | 6808
2024-10-28 17:30 | 15 | 15 | 669 | 3 | 0 | 0 | 0 | 72 | 518 | 971 | 6744 | 1992 | 8585 | 926 | 900 | 0 | 6743 | 0 | 0 | 2100 | 8048 | 8574 | 6789
2024-10-28 17:45 | 15 | 15 | 541 | 0 | 0 | 0 | 0 | 85 | 497 | 1204 | 6750 | 1995 | 8584 | 923 | 900 | 0 | 6736 | 0 | 0 | 2100 | 8047 | 8573 | 6774
2024-10-28 18:00 | 15 | 15 | 484 | 0 | 0 | 0 | 0 | 85 | 523 | 1133 | 6753 | 1993 | 8585 | 922 | 901 | 0 | 6729 | 0 | 0 | 2100 | 8043 | 8573 | 6763
2024-10-28 18:15 | 15 | 13 | 459 | 0 | 0 | 0 | 0 | 91 | 508 | 1063 | 6756 | 1988 | 8586 | 927 | 899 | 0 | 6725 | 0 | 0 | 2100 | 8042 | 8575 | 6751
2024-10-28 18:30 | 15 | 0 | 458 | 0 | 0 | 0 | 0 | 84 | 479 | 1060 | 6755 | 1991 | 8588 | 919 | 900 | 0 | 6728 | 0 | 0 | 2100 | 8041 | 8577 | 6745
2024-10-28 18:45 | 15 | 0 | 458 | 0 | 0 | 0 | 0 | 79 | 483 | 1047 | 6757 | 1993 | 8590 | 919 | 900 | 0 | 6732 | 0 | 0 | 2100 | 8043 | 8578 | 6748
2024-10-28 19:00 | 15 | 0 | 458 | 0 | 0 | 0 | 0 | 90 | 522 | 1021 | 6746 | 1990 | 8592 | 921 | 901 | 0 | 6730 | 0 | 0 | 2100 | 8039 | 8579 | 6748
2024-10-28 19:15 | 15 | 0 | 457 | 0 | 0 | 0 | 0 | 83 | 536 | 1046 | 6755 | 1991 | 8593 | 921 | 896 | 0 | 6729 | 0 | 0 | 2100 | 8036 | 8582 | 6746
2024-10-28 19:30 | 15 | 0 | 456 | 0 | 0 | 0 | 0 | 96 | 620 | 1041 | 6765 | 2001 | 8595 | 926 | 900 | 0 | 6737 | 0 | 0 | 2100 | 8037 | 8583 | 6752
2024-10-28 19:45 | 15 | 0 | 456 | 0 | 0 | 0 | 0 | 92 | 536 | 1093 | 6772 | 2014 | 8598 | 923 | 900 | 0 | 6748 | 0 | 0 | 2100 | 8036 | 8586 | 6760
2024-10-28 20:00 | 15 | 0 | 456 | 0 | 0 | 0 | 0 | 94 | 480 | 885 | 6774 | 2019 | 8599 | 923 | 902 | 0 | 6752 | 0 | 0 | 2100 | 8033 | 8588 | 6765
2024-10-28 20:15 | 15 | 0 | 456 | 0 | 0 | 0 | 0 | 85 | 510 | 1062 | 6780 | 2025 | 8598 | 924 | 899 | 0 | 6755 | 0 | 0 | 2100 | 8036 | 8587 | 6770
2024-10-28 20:30 | 15 | 0 | 456 | 0 | 0 | 0 | 0 | 89 | 524 | 1226 | 6779 | 2027 | 8599 | 924 | 901 | 0 | 6758 | 0 | 0 | 2100 | 8033 | 8587 | 6773
2024-10-28 20:45 | 15 | 0 | 457 | 0 | 0 | 0 | 0 | 90 | 444 | 871 | 6770 | 2020 | 8599 | 921 | 900 | 0 | 6755 | 0 | 0 | 2100 | 8031 | 8588 | 6772
2024-10-28 21:00 | 15 | 0 | 457 | 0 | 0 | 0 | 0 | 82 | 372 | 715 | 6753 | 2001 | 8601 | 923 | 900 | 0 | 6743 | 0 | 0 | 2100 | 8030 | 8589 | 6758
2024-10-28 21:15 | 15 | 0 | 457 | 0 | 0 | 0 | 0 | 79 | 410 | 792 | 6747 | 1993 | 8601 | 924 | 900 | 0 | 6733 | 0 | 0 | 2100 | 8027 | 8589 | 6748
2024-10-28 21:30 | 15 | 0 | 459 | 0 | 0 | 0 | 0 | 65 | 353 | 916 | 6733 | 1973 | 8600 | 923 | 902 | 0 | 6720 | 0 | 0 | 2100 | 8027 | 8588 | 6740
2024-10-28 21:45 | 15 | 10 | 460 | 0 | 0 | 0 | 0 | 74 | 405 | 987 | 6717 | 1955 | 8600 | 924 | 901 | 0 | 6711 | 0 | 0 | 2100 | 8027 | 8588 | 6730
2024-10-28 22:00 | 15 | 10 | 460 | 0 | 0 | 0 | 0 | 73 | 506 | 968 | 6719 | 1955 | 8599 | 923 | 900 | 0 | 6703 | 0 | 0 | 2100 | 8025 | 8587 | 6727
2024-10-28 22:15 | 15 | 2 | 460 | 0 | 0 | 0 | 0 | 74 | 474 | 928 | 6727 | 1963 | 8599 | 924 | 899 | 0 | 6707 | 0 | 0 | 2100 | 8024 | 8587 | 6728
2024-10-28 22:30 | 15 | 0 | 458 | 0 | 0 | 0 | 0 | 85 | 485 | 891 | 6733 | 1969 | 8599 | 923 | 900 | 0 | 6713 | 0 | 0 | 2100 | 8022 | 8587 | 6730
2024-10-28 22:45 | 15 | 0 | 458 | 0 | 0 | 0 | 0 | 84 | 382 | 875 | 6739 | 1975 | 8598 | 920 | 905 | 0 | 6715 | 0 | 0 | 2100 | 8025 | 8587 | 6735
2024-10-28 23:00 | 15 | 0 | 458 | 0 | 0 | 0 | 0 | 81 | 408 | 805 | 6750 | 1987 | 8598 | 926 | 901 | 0 | 6727 | 0 | 0 | 2100 | 8021 | 8586 | 6743
2024-10-28 23:15 | 15 | 0 | 459 | 0 | 0 | 0 | 0 | 70 | 360 | 709 | 6745 | 1989 | 8596 | 924 | 900 | 0 | 6733 | 0 | 0 | 2100 | 8022 | 8584 | 6751
2024-10-28 23:30 | 15 | 10 | 460 | 0 | 0 | 0 | 0 | 77 | 347 | 672 | 6729 | 1973 | 8596 | 924 | 900 | 0 | 6728 | 0 | 0 | 2100 | 8020 | 8584 | 6749
2024-10-28 23:45 | 15 | 4 | 458 | 0 | 0 | 0 | 0 | 86 | 410 | 1062 | 6753 | 1990 | 8594 | 922 | 899 | 0 | 6729 | 0 | 0 | 2100 | 8019 | 8582 | 6750
2024-10-29 | 15 | 0 | 458 | 0 | 0 | 0 | 0 | 89 | 434 | 877 | 6773 | 2010 | 8592 | 924 | 901 | 0 | 6743 | 0 | 0 | 2100 | 8019 | 8580 | 6762
2024-10-29 00:15 | 15 | 0 | 457 | 0 | 0 | 0 | 0 | 84 | 395 | 794 | 6785 | 2029 | 8591 | 924 | 900 | 0 | 6759 | 0 | 0 | 2100 | 7998 | 8579 | 6787
2024-10-29 00:30 | 15 | 0 | 458 | 0 | 0 | 0 | 0 | 73 | 430 | 768 | 6791 | 1991 | 8589 | 922 | 901 | 0 | 6767 | 0 | 0 | 2100 | 8003 | 8577 | 6795
2024-10-29 00:45 | 15 | 0 | 458 | 0 | 0 | 0 | 0 | 75 | 358 | 601 | 6785 | 2041 | 8588 | 922 | 900 | 0 | 6769 | 0 | 0 | 2100 | 8001 | 8576 | 6785
2024-10-29 01:00 | 15 | 0 | 458 | 0 | 0 | 0 | 0 | 89 | 349 | 822 | 6782 | 2035 | 8585 | 918 | 904 | 0 | 6763 | 0 | 0 | 2100 | 8004 | 8573 | 6778
2024-10-29 01:15 | 15 | 0 | 458 | 0 | 0 | 0 | 0 | 89 | 394 | 834 | 6779 | 2029 | 8583 | 923 | 899 | 0 | 6762 | 0 | 0 | 2100 | 8001 | 8571 | 6776
2024-10-29 01:30 | 15 | 0 | 459 | 0 | 0 | 0 | 0 | 92 | 394 | 806 | 6778 | 2025 | 8580 | 924 | 900 | 0 | 6757 | 0 | 0 | 2100 | 8000 | 8568 | 6770
2024-10-29 01:45 | 15 | 0 | 458 | 0 | 0 | 0 | 0 | 103 | 416 | 857 | 6782 | 2027 | 8578 | 922 | 899 | 0 | 6757 | 0 | 0 | 2100 | 7998 | 8567 | 6767
2024-10-29 02:00 | 15 | 2 | 460 | 0 | 0 | 0 | 0 | 100 | 393 | 937 | 6769 | 2019 | 8577 | 925 | 900 | 0 | 6751 | 0 | 0 | 2100 | 7998 | 8565 | 6760
2024-10-29 02:15 | 15 | 2 | 460 | 0 | 0 | 0 | 0 | 109 | 353 | 713 | 6755 | 2003 | 8579 | 925 | 898 | 0 | 6742 | 0 | 0 | 2100 | 7995 | 8567 | 6755
2024-10-29 02:30 | 15 | 0 | 459 | 0 | 0 | 0 | 0 | 98 | 298 | 584 | 6758 | 2003 | 8579 | 923 | 900 | 0 | 6742 | 0 | 0 | 2100 | 7995 | 8568 | 6756
2024-10-29 02:45 | 15 | 2 | 459 | 0 | 0 | 0 | 0 | 105 | 444 | 790 | 6769 | 2013 | 8577 | 919 | 899 | 0 | 6745 | 0 | 0 | 2100 | 7997 | 8565 | 6757
2024-10-29 03:00 | 15 | 0 | 458 | 0 | 0 | 0 | 0 | 107 | 496 | 821 | 6779 | 2013 | 8575 | 924 | 897 | 0 | 6747 | 0 | 0 | 2100 | 7995 | 8564 | 6755
2024-10-29 03:15 | 15 | 0 | 459 | 0 | 0 | 0 | 0 | 105 | 431 | 786 | 6776 | 2013 | 8576 | 923 | 902 | 0 | 6746 | 0 | 0 | 2100 | 7996 | 8565 | 6752
2024-10-29 03:30 | 15 | 7 | 460 | 0 | 0 | 0 | 0 | 110 | 431 | 772 | 6757 | 2008 | 8578 | 920 | 900 | 0 | 6744 | 0 | 0 | 2100 | 7994 | 8566 | 6744
2024-10-29 03:45 | 15 | 5 | 459 | 0 | 0 | 0 | 0 | 107 | 360 | 697 | 6760 | 1996 | 8578 | 923 | 899 | 0 | 6732 | 0 | 0 | 2100 | 7993 | 8567 | 6737
2024-10-29 04:00 | 15 | 0 | 460 | 0 | 0 | 0 | 0 | 102 | 368 | 864 | 6769 | 2001 | 8579 | 925 | 899 | 0 | 6736 | 0 | 0 | 2100 | 7994 | 8568 | 6739
2024-10-29 04:15 | 15 | 15 | 472 | 0 | 0 | 0 | 0 | 96 | 236 | 592 | 6735 | 1979 | 8581 | 923 | 899 | 0 | 6728 | 0 | 0 | 2100 | 7990 | 8569 | 6727
2024-10-29 04:30 | 15 | 15 | 465 | 0 | 0 | 0 | 0 | 103 | 291 | 571 | 6749 | 1970 | 8582 | 923 | 899 | 0 | 6711 | 0 | 0 | 2100 | 7993 | 8570 | 6716
2024-10-29 04:45 | 15 | 6 | 457 | 0 | 0 | 0 | 0 | 109 | 337 | 754 | 6789 | 1989 | 8583 | 923 | 900 | 0 | 6728 | 0 | 0 | 2100 | 7991 | 8572 | 6726
2024-10-29 05:00 | 15 | 0 | 457 | 0 | 0 | 0 | 0 | 91 | 340 | 660 | 6812 | 2023 | 8586 | 922 | 900 | 0 | 6754 | 0 | 0 | 2100 | 7990 | 8575 | 6746
2024-10-29 05:15 | 15 | 0 | 456 | 0 | 0 | 0 | 0 | 91 | 314 | 632 | 6803 | 2038 | 8587 | 924 | 900 | 0 | 6766 | 0 | 0 | 2100 | 7988 | 8576 | 6751
2024-10-29 05:30 | 15 | 0 | 456 | 6 | 0 | 0 | 0 | 98 | 396 | 667 | 6807 | 2040 | 8588 | 923 | 899 | 0 | 6768 | 0 | 0 | 2100 | 7988 | 8577 | 6756
2024-10-29 05:45 | 15 | 0 | 456 | 68 | 0 | 0 | 0 | 88 | 397 | 790 | 6793 | 2038 | 8590 | 922 | 895 | 0 | 6768 | 0 | 0 | 2100 | 7987 | 8579 | 6757
2024-10-29 06:00 | 15 | 0 | 456 | 167 | 0 | 0 | 0 | 83 | 385 | 738 | 6796 | 2045 | 8592 | 922 | 900 | 0 | 6772 | 0 | 0 | 2100 | 7986 | 8580 | 6761
2024-10-29 06:15 | 15 | 0 | 453 | 768 | 0 | 0 | 0 | 90 | 356 | 663 | 6829 | 2094 | 8592 | 923 | 899 | 0 | 6829 | 0 | 0 | 2100 | 7985 | 8581 | 6789
2024-10-29 06:30 | 15 | 0 | 453 | 1137 | 0 | 0 | 0 | 96 | 401 | 788 | 6866 | 2145 | 8593 | 924 | 900 | 0 | 6965 | 0 | 0 | 2100 | 7987 | 8583 | 6865
2024-10-29 06:45 | 15 | 0 | 451 | 1796 | 0 | 0 | 0 | 91 | 425 | 762 | 6891 | 2184 | 8593 | 923 | 900 | 0 | 7029 | 0 | 0 | 2100 | 7986 | 8583 | 6910
2024-10-29 07:00 | 15 | 0 | 451 | 2328 | 0 | 0 | 0 | 87 | 379 | 697 | 6920 | 2223 | 8593 | 925 | 899 | 0 | 7127 | 0 | 0 | 2100 | 7987 | 8584 | 6976
2024-10-29 07:15 | 15 | 0 | 450 | 2967 | 0 | 0 | 0 | 83 | 384 | 838 | 6930 | 2229 | 8594 | 925 | 902 | 0 | 7188 | 0 | 0 | 2100 | 7985 | 8584 | 7024
2024-10-29 07:30 | 15 | 0 | 450 | 3470 | 0 | 0 | 0 | 94 | 425 | 860 | 6929 | 2231 | 8595 | 923 | 899 | 0 | 7230 | 0 | 0 | 2100 | 7985 | 8586 | 7060
2024-10-29 07:45 | 10 | 0 | 450 | 4010 | 0 | 0 | 0 | 97 | 413 | 899 | 6950 | 2269 | 8596 | 924 | 901 | 0 | 7249 | 0 | 0 | 2100 | 7987 | 8587 | 7094
2024-10-29 08:00 | 5 | 0 | 450 | 4571 | 0 | 0 | 0 | 94 | 436 | 872 | 6959 | 2288 | 8597 | 925 | 901 | 0 | 7274 | 0 | 0 | 2100 | 7984 | 8588 | 7124
2024-10-29 08:15 | 9 | 0 | 450 | 4510 | 0 | 0 | 0 | 94 | 443 | 886 | 6948 | 2259 | 8600 | 923 | 900 | 0 | 7265 | 0 | 0 | 2100 | 7983 | 8590 | 7142
2024-10-29 08:30 | 3 | 0 | 450 | 5230 | 0 | 0 | 0 | 90 | 423 | 755 | 6957 | 2275 | 8601 | 925 | 899 | 0 | 7267 | 0 | 0 | 2100 | 7984 | 8591 | 7153
2024-10-29 08:45 | 1 | 0 | 449 | 5931 | 0 | 0 | 0 | 90 | 476 | 972 | 6991 | 2318 | 8602 | 923 | 899 | 0 | 7293 | 0 | 0 | 2100 | 7985 | 8592 | 7177
2024-10-29 09:00 | 5 | 0 | 449 | 5315 | 0 | 0 | 0 | 94 | 458 | 842 | 6979 | 2300 | 8603 | 926 | 899 | 0 | 7269 | 0 | 0 | 2100 | 7986 | 8593 | 7181
2024-10-29 09:15 | 2 | 0 | 449 | 6547 | 0 | 0 | 0 | 85 | 406 | 931 | 7018 | 2355 | 8603 | 923 | 900 | 0 | 7311 | 0 | 0 | 2100 | 7986 | 8592 | 7214
2024-10-29 09:30 | 3 | 0 | 449 | 5806 | 0 | 0 | 0 | 86 | 400 | 775 | 7006 | 2351 | 8604 | 925 | 899 | 0 | 7316 | 0 | 0 | 2100 | 7992 | 8593 | 7239
2024-10-29 09:45 | 12 | 0 | 450 | 4689 | 0 | 0 | 0 | 83 | 370 | 671 | 6979 | 2327 | 8605 | 922 | 902 | 0 | 7271 | 0 | 0 | 2100 | 7995 | 8594 | 7242
2024-10-29 10:00 | 6 | 0 | 450 | 6523 | 0 | 0 | 0 | 70 | 361 | 831 | 7026 | 2366 | 8604 | 924 | 899 | 0 | 7272 | 0 | 0 | 2100 | 8001 | 8593 | 7257
2024-10-29 10:15 | 0 | 0 | 450 | 7533 | 0 | 0 | 0 | 62 | 362 | 701 | 7062 | 2441 | 8603 | 924 | 900 | 0 | 7345 | 0 | 0 | 2100 | 8003 | 8593 | 7320
2024-10-29 10:30 | 0 | 0 | 449 | 7911 | 0 | 0 | 0 | 54 | 355 | 852 | 7099 | 2479 | 8601 | 926 | 901 | 0 | 7392 | 0 | 0 | 2100 | 8005 | 8590 | 7356
2024-10-29 10:45 | 2 | 0 | 449 | 5971 | 0 | 0 | 0 | 76 | 287 | 792 | 7111 | 2512 | 8600 | 925 | 900 | 0 | 7411 | 0 | 0 | 2100 | 8014 | 8588 | 7408
2024-10-29 11:00 | 15 | 0 | 451 | 4195 | 0 | 0 | 0 | 65 | 345 | 691 | 7013 | 2369 | 8599 | 925 | 900 | 0 | 7323 | 0 | 0 | 2100 | 8023 | 8587 | 7370
2024-10-29 11:15 | 15 | 0 | 452 | 3287 | 0 | 0 | 0 | 73 | 254 | 809 | 6993 | 2317 | 8598 | 924 | 900 | 0 | 7236 | 0 | 0 | 2100 | 8025 | 8586 | 7319
2024-10-29 11:30 | 15 | 0 | 451 | 4776 | 0 | 0 | 0 | 62 | 279 | 632 | 6995 | 2323 | 8596 | 924 | 900 | 0 | 7212 | 0 | 0 | 2100 | 8034 | 8584 | 7307
2024-10-29 11:45 | 15 | 0 | 451 | 3575 | 0 | 0 | 0 | 87 | 251 | 603 | 7012 | 2347 | 8595 | 924 | 900 | 0 | 7227 | 0 | 0 | 2100 | 8039 | 8583 | 7325
2024-10-29 12:00 | 9 | 0 | 449 | 6455 | 0 | 0 | 0 | 53 | 216 | 487 | 7089 | 2465 | 8593 | 925 | 901 | 0 | 7267 | 0 | 0 | 2100 | 8043 | 8581 | 7378
2024-10-29 12:15 | 0 | 0 | 450 | 7869 | 0 | 0 | 0 | 57 | 301 | 638 | 7132 | 2521 | 8590 | 925 | 899 | 0 | 7399 | 0 | 0 | 2100 | 8053 | 8578 | 7515
2024-10-29 12:30 | 8 | 0 | 452 | 2793 | 0 | 0 | 0 | 31 | 258 | 652 | 7079 | 2445 | 8589 | 924 | 900 | 0 | 7375 | 0 | 0 | 2100 | 8057 | 8577 | 7477
2024-10-29 12:45 | 15 | 0 | 453 | 973 | 0 | 0 | 0 | 42 | 179 | 416 | 7011 | 2357 | 8590 | 923 | 900 | 0 | 7219 | 0 | 0 | 2100 | 8050 | 8577 | 7324
2024-10-29 13:00 | 15 | 0 | 453 | 1664 | 0 | 0 | 0 | 49 | 229 | 457 | 6966 | 2289 | 8588 | 923 | 900 | 0 | 7117 | 0 | 0 | 2100 | 8050 | 8576 | 7227
2024-10-29 13:15 | 15 | 0 | 452 | 2430 | 0 | 0 | 0 | 75 | 228 | 565 | 6971 | 2305 | 8587 | 924 | 900 | 0 | 7098 | 0 | 0 | 2100 | 8056 | 8574 | 7195
2024-10-29 13:30 | 15 | 0 | 452 | 1749 | 0 | 0 | 0 | 56 | 205 | 413 | 6997 | 2334 | 8585 | 924 | 899 | 0 | 7118 | 0 | 0 | 2100 | 8056 | 8572 | 7204
2024-10-29 13:45 | 15 | 0 | 452 | 2000 | 0 | 0 | 0 | 21 | 198 | 361 | 6983 | 2307 | 8583 | 924 | 900 | 0 | 7116 | 0 | 0 | 2100 | 8056 | 8571 | 7192
2024-10-29 14:00 | 15 | 6 | 727 | 398 | 0 | 0 | 0 | 9 | 191 | 379 | 6959 | 2281 | 8583 | 924 | 900 | 0 | 7080 | 0 | 0 | 2100 | 8052 | 8570 | 7158
2024-10-29 14:15 | 15 | 15 | 603 | 675 | 72 | 0 | 0 | 8 | 209 | 460 | 6905 | 2203 | 8582 | 923 | 900 | 719 | 7004 | 0 | 0 | 2100 | 8048 | 8570 | 7080
2024-10-29 14:30 | 15 | 15 | 611 | 1167 | 8 | 0 | 0 | 61 | 177 | 369 | 6895 | 2189 | 8582 | 924 | 900 | 240 | 6968 | 0 | 0 | 2100 | 8048 | 8570 | 7047
2024-10-29 14:45 | 15 | 15 | 554 | 1117 | 0 | 0 | 0 | 25 | 159 | 346 | 6891 | 2187 | 8580 | 923 | 899 | 0 | 6959 | 0 | 0 | 2100 | 8050 | 8568 | 7029
2024-10-29 15:00 | 15 | 15 | 513 | 857 | 4 | 0 | 0 | 31 | 189 | 443 | 6883 | 2172 | 8580 | 923 | 900 | 240 | 6949 | 0 | 0 | 2100 | 8047 | 8568 | 7020
2024-10-29 15:15 | 15 | 15 | 645 | 497 | 20 | 0 | 0 | 52 | 144 | 338 | 6888 | 2185 | 8580 | 924 | 900 | 240 | 6929 | 0 | 0 | 2100 | 8044 | 8568 | 6991
2024-10-29 15:30 | 15 | 15 | 771 | 319 | 76 | 0 | 0 | 47 | 231 | 450 | 6876 | 2168 | 8583 | 923 | 900 | 479 | 6913 | 0 | 0 | 2100 | 8045 | 8571 | 6965
2024-10-29 15:45 | 15 | 15 | 591 | 528 | 12 | 0 | 0 | 33 | 205 | 402 | 6863 | 2143 | 8583 | 923 | 900 | 240 | 6893 | 0 | 0 | 2100 | 8041 | 8572 | 6941
2024-10-29 16:00 | 15 | 15 | 601 | 321 | 40 | 0 | 0 | 52 | 200 | 405 | 6860 | 2143 | 8585 | 923 | 900 | 240 | 6883 | 0 | 0 | 2100 | 8041 | 8574 | 6928
2024-10-29 16:15 | 15 | 15 | 566 | 172 | 12 | 0 | 0 | 49 | 116 | 303 | 6864 | 2145 | 8587 | 923 | 900 | 240 | 6875 | 0 | 0 | 2100 | 8038 | 8575 | 6918
2024-10-29 16:30 | 15 | 15 | 600 | 114 | 8 | 5 | 13 | 51 | 143 | 349 | 6855 | 2133 | 8587 | 922 | 900 | 240 | 6869 | 0 | 0 | 2100 | 8034 | 8576 | 6908
2024-10-29 16:45 | 15 | 15 | 619 | 65 | 16 | 2 | 12 | 43 | 186 | 426 | 6852 | 2130 | 8589 | 923 | 900 | 479 | 6853 | 0 | 0 | 2100 | 8036 | 8577 | 6894
2024-10-29 17:00 | 15 | 15 | 588 | 35 | 68 | 0 | 0 | 9 | 239 | 429 | 6857 | 2139 | 8590 | 923 | 900 | 479 | 6860 | 0 | 0 | 2100 | 8033 | 8579 | 6892
2024-10-29 17:15 | 15 | 15 | 808 | 1 | 443 | 1 | 27 | 4 | 218 | 421 | 6851 | 2131 | 8591 | 923 | 900 | 4075 | 6853 | 0 | 0 | 2100 | 8032 | 8580 | 6886
2024-10-29 17:30 | 15 | 15 | 791 | 0 | 443 | 0 | 0 | 37 | 239 | 481 | 6817 | 2086 | 8594 | 924 | 901 | 4315 | 6834 | 0 | 0 | 2100 | 8030 | 8582 | 6872
2024-10-29 17:45 | 15 | 15 | 758 | 0 | 172 | 1 | 17 | 47 | 285 | 760 | 6769 | 2027 | 8597 | 923 | 900 | 1199 | 6795 | 0 | 0 | 2100 | 8028 | 8586 | 6843
2024-10-29 18:00 | 15 | 15 | 965 | 0 | 447 | 1 | 12 | 77 | 300 | 688 | 6712 | 1951 | 8599 | 921 | 900 | 8629 | 6737 | 0 | 0 | 2100 | 8026 | 8588 | 6797
2024-10-29 18:15 | 15 | 15 | 858 | 0 | 1342 | 0 | 0 | 76 | 353 | 719 | 6710 | 1947 | 8599 | 925 | 900 | 8389 | 6707 | 0 | 0 | 2100 | 8021 | 8587 | 6770
2024-10-29 18:30 | 15 | 15 | 790 | 0 | 735 | 0 | 0 | 85 | 338 | 514 | 6742 | 1978 | 8599 | 924 | 901 | 5993 | 6717 | 0 | 0 | 2100 | 8021 | 8587 | 6769
2024-10-29 18:45 | 15 | 15 | 653 | 0 | 100 | 0 | 0 | 65533 | 65533 | 65533 | 6771 | 2011 | 8600 | 923 | 900 | 719 | 6745 | 0 | 0 | 2100 | 8022 | 8588 | 6781
2024-10-29 19:00 | 15 | 15 | 646 | 0 | 40 | 0 | 0 | 65533 | 65533 | 65533 | 6785 | 2039 | 8603 | 923 | 901 | 479 | 6767 | 0 | 0 | 2100 | 8020 | 8592 | 6795
2024-10-29 19:15 | 15 | 15 | 606 | 0 | 28 | 0 | 0 | 65533 | 65533 | 65533 | 6790 | 2049 | 8604 | 922 | 902 | 479 | 6777 | 0 | 0 | 2100 | 8020 | 8592 | 6803
2024-10-29 19:30 | 15 | 15 | 594 | 0 | 4 | 0 | 0 | 65533 | 65533 | 65533 | 6785 | 2043 | 8603 | 922 | 901 | 240 | 6779 | 0 | 0 | 2100 | 8018 | 8592 | 6806
2024-10-29 19:45 | 15 | 15 | 555 | 0 | 12 | 0 | 0 | 65533 | 65533 | 65533 | 6779 | 2031 | 8604 | 924 | 900 | 240 | 6772 | 0 | 0 | 2100 | 8019 | 8592 | 6804
2024-10-29 20:00 | 15 | 15 | 506 | 0 | 0 | 0 | 0 | 115 | 423 | 701 | 6811 | 2038 | 8602 | 922 | 901 | 0 | 6768 | 0 | 0 | 2100 | 8014 | 8591 | 6805
2024-10-29 20:15 | 15 | 15 | 479 | 0 | 0 | 0 | 0 | 91 | 308 | 756 | 6845 | 2057 | 8604 | 924 | 902 | 0 | 6780 | 0 | 0 | 2100 | 8014 | 8593 | 6815
2024-10-29 20:30 | 15 | 15 | 502 | 0 | 0 | 0 | 0 | 4 | 120 | 228 | 6843 | 2075 | 8608 | 922 | 900 | 0 | 6794 | 0 | 0 | 2100 | 8012 | 8597 | 6826
2024-10-29 20:45 | 15 | 15 | 710 | 0 | 16 | 0 | 0 | 341 | 162 | 320 | 6828 | 2085 | 8611 | 924 | 900 | 240 | 6806 | 0 | 0 | 2100 | 8012 | 8599 | 6834
2024-10-29 21:00 | 15 | 15 | 559 | 0 | 68 | 0 | 0 | 343 | 159 | 315 | 6815 | 2079 | 8611 | 923 | 900 | 719 | 6801 | 0 | 0 | 2100 | 8010 | 8599 | 6833
2024-10-29 21:15 | 15 | 15 | 875 | 0 | 72 | 0 | 0 | 0 | 190 | 431 | 6828 | 2095 | 8611 | 923 | 900 | 959 | 6810 | 0 | 0 | 2100 | 8009 | 8600 | 6839
2024-10-29 21:30 | 15 | 15 | 621 | 0 | 72 | 0 | 0 | 50 | 193 | 480 | 6845 | 2116 | 8610 | 923 | 900 | 1438 | 6827 | 0 | 0 | 2100 | 8010 | 8599 | 6852
2024-10-29 21:45 | 15 | 15 | 581 | 0 | 12 | 0 | 0 | 60 | 142 | 319 | 6845 | 2123 | 8608 | 923 | 900 | 240 | 6837 | 0 | 0 | 2100 | 8011 | 8597 | 6859
2024-10-29 22:00 | 15 | 15 | 542 | 0 | 4 | 0 | 0 | 76 | 127 | 327 | 6832 | 2104 | 8606 | 923 | 901 | 240 | 6829 | 0 | 0 | 2100 | 8007 | 8594 | 6854
2024-10-29 22:15 | 15 | 15 | 536 | 0 | 0 | 0 | 0 | 349 | 126 | 267 | 6829 | 2100 | 8605 | 923 | 900 | 0 | 6823 | 0 | 0 | 2100 | 8007 | 8594 | 6851
2024-10-29 22:30 | 15 | 15 | 549 | 0 | 0 | 0 | 0 | 12 | 165 | 322 | 6823 | 2093 | 8604 | 923 | 900 | 0 | 6817 | 0 | 0 | 2100 | 8006 | 8593 | 6847
2024-10-29 22:45 | 15 | 15 | 545 | 0 | 0 | 0 | 0 | 19 | 126 | 283 | 6819 | 2087 | 8603 | 923 | 900 | 0 | 6811 | 0 | 0 | 2100 | 8004 | 8592 | 6842
2024-10-29 23:00 | 15 | 15 | 536 | 0 | 0 | 0 | 0 | 0 | 131 | 316 | 6807 | 2070 | 8603 | 923 | 900 | 0 | 6803 | 0 | 0 | 2100 | 8002 | 8592 | 6829
2024-10-29 23:15 | 15 | 15 | 552 | 0 | 4 | 0 | 0 | 18 | 107 | 271 | 6805 | 2069 | 8603 | 923 | 900 | 240 | 6795 | 0 | 0 | 2100 | 8002 | 8591 | 6820
2024-10-29 23:30 | 15 | 15 | 607 | 0 | 0 | 0 | 0 | 358 | 118 | 248 | 6815 | 2073 | 8603 | 923 | 900 | 0 | 6795 | 0 | 0 | 2100 | 8003 | 8591 | 6823
2024-10-29 23:45 | 15 | 15 | 635 | 0 | 4 | 0 | 0 | 28 | 140 | 340 | 6824 | 2090 | 8601 | 923 | 900 | 240 | 6805 | 0 | 0 | 2100 | 8001 | 8590 | 6833
2024-10-30 | 15 | 15 | 626 | 0 | 4 | 0 | 0 | 68 | 178 | 383 | 6821 | 2090 | 8599 | 923 | 900 | 240 | 6813 | 0 | 0 | 2100 | 7999 | 8588 | 6839
2024-10-30 00:15 | 15 | 15 | 552 | 0 | 0 | 0 | 0 | 97 | 189 | 573 | 6796 | 2058 | 8597 | 922 | 900 | 0 | 6799 | 0 | 0 | 2100 | 7987 | 8586 | 6840
2024-10-30 00:30 | 15 | 15 | 544 | 0 | 0 | 0 | 0 | 50 | 145 | 357 | 6790 | 2003 | 8595 | 923 | 900 | 0 | 6784 | 0 | 0 | 2100 | 7989 | 8584 | 6820
2024-10-30 00:45 | 15 | 15 | 532 | 0 | 0 | 0 | 0 | 287 | 91 | 213 | 6790 | 2046 | 8594 | 923 | 901 | 0 | 6777 | 0 | 0 | 2100 | 7987 | 8582 | 6812
2024-10-30 01:00 | 15 | 15 | 524 | 0 | 0 | 0 | 0 | 306 | 119 | 200 | 6803 | 2049 | 8593 | 923 | 900 | 0 | 6773 | 0 | 0 | 2100 | 7985 | 8582 | 6803
2024-10-30 01:15 | 15 | 15 | 520 | 0 | 0 | 0 | 0 | 301 | 90 | 170 | 6805 | 2037 | 8592 | 923 | 900 | 0 | 6765 | 0 | 0 | 2100 | 7985 | 8580 | 6791
2024-10-30 01:30 | 15 | 15 | 516 | 0 | 0 | 0 | 0 | 301 | 90 | 157 | 6794 | 2017 | 8592 | 923 | 900 | 0 | 6749 | 0 | 0 | 2100 | 7984 | 8580 | 6775
2024-10-30 01:45 | 15 | 15 | 530 | 0 | 4 | 0 | 0 | 313 | 131 | 169 | 6753 | 1991 | 8591 | 923 | 900 | 240 | 6728 | 0 | 0 | 2100 | 7986 | 8580 | 6755
2024-10-30 02:00 | 15 | 15 | 539 | 0 | 0 | 0 | 0 | 320 | 108 | 134 | 6746 | 1971 | 8591 | 923 | 900 | 0 | 6712 | 0 | 0 | 2100 | 7982 | 8579 | 6737
2024-10-30 02:15 | 15 | 15 | 542 | 0 | 0 | 0 | 0 | 326 | 146 | 198 | 6752 | 1965 | 8590 | 923 | 900 | 0 | 6707 | 0 | 0 | 2100 | 7982 | 8579 | 6726
2024-10-30 02:30 | 15 | 15 | 533 | 0 | 0 | 0 | 0 | 320 | 152 | 192 | 6747 | 1969 | 8590 | 922 | 900 | 0 | 6710 | 0 | 0 | 2100 | 7984 | 8578 | 6729
2024-10-30 02:45 | 15 | 15 | 526 | 0 | 0 | 0 | 0 | 324 | 161 | 198 | 6759 | 1990 | 8590 | 922 | 900 | 0 | 6727 | 0 | 0 | 2100 | 7981 | 8579 | 6749
2024-10-30 03:00 | 15 | 15 | 621 | 0 | 8 | 0 | 0 | 323 | 145 | 195 | 6761 | 2009 | 8590 | 923 | 900 | 240 | 6745 | 0 | 0 | 2100 | 7980 | 8579 | 6763
2024-10-30 03:15 | 15 | 15 | 652 | 0 | 12 | 0 | 0 | 328 | 109 | 126 | 6762 | 2014 | 8590 | 923 | 900 | 240 | 6751 | 0 | 0 | 2100 | 7980 | 8579 | 6773
2024-10-30 03:30 | 15 | 15 | 615 | 0 | 8 | 0 | 0 | 339 | 117 | 174 | 6764 | 2011 | 8589 | 923 | 900 | 240 | 6749 | 0 | 0 | 2100 | 7977 | 8578 | 6772
2024-10-30 03:45 | 15 | 15 | 591 | 0 | 20 | 0 | 0 | 342 | 122 | 188 | 6785 | 2032 | 8589 | 923 | 900 | 240 | 6762 | 0 | 0 | 2100 | 7978 | 8577 | 6784
2024-10-30 04:00 | 15 | 15 | 619 | 0 | 8 | 0 | 0 | 344 | 189 | 286 | 6811 | 2063 | 8589 | 923 | 900 | 240 | 6785 | 0 | 0 | 2100 | 7978 | 8578 | 6804
2024-10-30 04:15 | 15 | 15 | 578 | 0 | 4 | 0 | 0 | 350 | 158 | 245 | 6816 | 2079 | 8589 | 923 | 900 | 240 | 6797 | 0 | 0 | 2100 | 7976 | 8578 | 6819
2024-10-30 04:30 | 15 | 15 | 576 | 0 | 0 | 0 | 0 | 337 | 165 | 239 | 6816 | 2082 | 8590 | 923 | 900 | 0 | 6808 | 0 | 0 | 2100 | 7976 | 8578 | 6825
2024-10-30 04:45 | 15 | 15 | 594 | 0 | 8 | 0 | 0 | 345 | 120 | 236 | 6818 | 2085 | 8591 | 923 | 900 | 240 | 6805 | 0 | 0 | 2100 | 7975 | 8580 | 6827
2024-10-30 05:00 | 15 | 15 | 588 | 0 | 4 | 0 | 0 | 5 | 130 | 237 | 6815 | 2079 | 8592 | 923 | 900 | 240 | 6802 | 0 | 0 | 2100 | 7975 | 8580 | 6825
2024-10-30 05:15 | 15 | 15 | 601 | 0 | 0 | 0 | 0 | 6 | 172 | 279 | 6810 | 2079 | 8591 | 923 | 900 | 0 | 6802 | 0 | 0 | 2100 | 7976 | 8579 | 6827
2024-10-30 05:30 | 15 | 15 | 592 | 2 | 0 | 0 | 0 | 17 | 126 | 237 | 6812 | 2080 | 8591 | 923 | 900 | 0 | 6801 | 0 | 0 | 2100 | 7972 | 8580 | 6830
2024-10-30 05:45 | 15 | 15 | 635 | 32 | 4 | 0 | 0 | 347 | 152 | 249 | 6817 | 2081 | 8593 | 924 | 900 | 240 | 6807 | 0 | 0 | 2100 | 7969 | 8582 | 6833
2024-10-30 06:00 | 15 | 15 | 598 | 94 | 4 | 0 | 0 | 356 | 151 | 298 | 6820 | 2089 | 8596 | 923 | 899 | 240 | 6812 | 0 | 0 | 2100 | 7972 | 8585 | 6840
2024-10-30 06:15 | 15 | 15 | 601 | 249 | 4 | 0 | 0 | 353 | 155 | 321 | 6825 | 2095 | 8600 | 923 | 900 | 240 | 6820 | 0 | 0 | 2100 | 7972 | 8589 | 6850
2024-10-30 06:30 | 15 | 15 | 595 | 393 | 12 | 0 | 0 | 1 | 142 | 242 | 6827 | 2099 | 8602 | 923 | 900 | 240 | 6833 | 0 | 0 | 2100 | 7971 | 8591 | 6861
2024-10-30 06:45 | 15 | 15 | 573 | 706 | 4 | 0 | 0 | 352 | 176 | 284 | 6835 | 2105 | 8605 | 923 | 900 | 240 | 6857 | 0 | 0 | 2100 | 7968 | 8594 | 6879
2024-10-30 07:00 | 15 | 15 | 605 | 1206 | 0 | 0 | 0 | 350 | 160 | 261 | 6843 | 2117 | 8607 | 924 | 899 | 0 | 6881 | 0 | 0 | 2100 | 7971 | 8596 | 6898
2024-10-30 07:15 | 15 | 15 | 600 | 1551 | 4 | 0 | 0 | 346 | 196 | 314 | 6864 | 2153 | 8608 | 923 | 900 | 240 | 6931 | 0 | 0 | 2100 | 7975 | 8598 | 6945
2024-10-30 07:30 | 15 | 15 | 622 | 2054 | 0 | 0 | 0 | 358 | 206 | 404 | 6858 | 2146 | 8609 | 924 | 900 | 0 | 6955 | 0 | 0 | 2100 | 7976 | 8598 | 6965
2024-10-30 07:45 | 15 | 15 | 582 | 2333 | 0 | 0 | 0 | 0 | 211 | 365 | 6864 | 2150 | 8610 | 924 | 900 | 0 | 6986 | 0 | 0 | 2100 | 7981 | 8600 | 6994
2024-10-30 08:00 | 15 | 15 | 624 | 2759 | 0 | 0 | 0 | 13 | 155 | 298 | 6863 | 2145 | 8610 | 924 | 900 | 0 | 6999 | 0 | 0 | 2100 | 7985 | 8600 | 7009
2024-10-30 08:15 | 15 | 15 | 559 | 3054 | 8 | 0 | 0 | 17 | 213 | 494 | 6861 | 2149 | 8611 | 922 | 900 | 240 | 7011 | 0 | 0 | 2100 | 7988 | 8601 | 7028
2024-10-30 08:30 | 15 | 15 | 497 | 3658 | 0 | 0 | 0 | 6 | 228 | 554 | 6863 | 2162 | 8611 | 923 | 900 | 0 | 7041 | 0 | 0 | 2100 | 7995 | 8601 | 7057
2024-10-30 08:45 | 15 | 15 | 546 | 3896 | 0 | 0 | 0 | 351 | 226 | 495 | 6868 | 2161 | 8609 | 924 | 900 | 0 | 7033 | 0 | 0 | 2100 | 8000 | 8599 | 7077
2024-10-30 09:00 | 15 | 15 | 483 | 5333 | 0 | 0 | 0 | 1 | 209 | 463 | 6913 | 2212 | 8610 | 924 | 900 | 0 | 7095 | 0 | 0 | 2100 | 8004 | 8600 | 7149
2024-10-30 09:15 | 15 | 13 | 455 | 3967 | 0 | 0 | 0 | 13 | 201 | 483 | 6943 | 2247 | 8610 | 924 | 900 | 0 | 7109 | 0 | 0 | 2100 | 8006 | 8600 | 7187
2024-10-30 09:30 | 15 | 0 | 451 | 6377 | 0 | 0 | 0 | 14 | 230 | 543 | 6989 | 2315 | 8609 | 924 | 899 | 0 | 7171 | 0 | 0 | 2100 | 8015 | 8600 | 7237
2024-10-30 09:45 | 8 | 0 | 450 | 6436 | 0 | 0 | 0 | 12 | 252 | 633 | 7027 | 2340 | 8610 | 924 | 899 | 0 | 7295 | 0 | 0 | 2100 | 8018 | 8600 | 7321
2024-10-30 10:00 | 12 | 0 | 450 | 5131 | 0 | 0 | 0 | 43 | 246 | 495 | 6995 | 2319 | 8612 | 923 | 900 | 0 | 7285 | 0 | 0 | 2100 | 8022 | 8602 | 7329
2024-10-30 10:15 | 14 | 0 | 452 | 4200 | 0 | 0 | 0 | 65 | 236 | 540 | 6980 | 2314 | 8614 | 924 | 900 | 0 | 7273 | 0 | 0 | 2100 | 8028 | 8603 | 7319
2024-10-30 10:30 | 12 | 0 | 450 | 5331 | 0 | 0 | 0 | 48 | 255 | 558 | 7001 | 2339 | 8614 | 924 | 899 | 0 | 7224 | 0 | 0 | 2100 | 8031 | 8603 | 7297
2024-10-30 10:45 | 13 | 0 | 451 | 5250 | 0 | 0 | 0 | 68 | 281 | 616 | 7003 | 2339 | 8613 | 924 | 900 | 0 | 7258 | 0 | 0 | 2100 | 8036 | 8602 | 7313
2024-10-30 11:00 | 13 | 0 | 451 | 5540 | 0 | 0 | 0 | 51 | 267 | 684 | 7044 | 2403 | 8611 | 923 | 900 | 0 | 7287 | 0 | 0 | 2100 | 8043 | 8600 | 7341
2024-10-30 11:15 | 15 | 0 | 452 | 3978 | 0 | 0 | 0 | 66 | 310 | 708 | 6955 | 2255 | 8610 | 925 | 900 | 0 | 7230 | 0 | 0 | 2100 | 8045 | 8598 | 7300
2024-10-30 11:30 | 15 | 0 | 452 | 4277 | 0 | 0 | 0 | 42 | 243 | 808 | 6978 | 2313 | 8608 | 924 | 899 | 0 | 7199 | 0 | 0 | 2100 | 8051 | 8596 | 7297
2024-10-30 11:45 | 15 | 7 | 657 | 1869 | 0 | 0 | 0 | 65 | 295 | 636 | 6895 | 2192 | 8606 | 924 | 900 | 0 | 7125 | 0 | 0 | 2100 | 8053 | 8594 | 7227
2024-10-30 12:00 | 15 | 15 | 656 | 2835 | 0 | 0 | 0 | 53 | 271 | 574 | 6873 | 2173 | 8604 | 925 | 901 | 0 | 7057 | 0 | 0 | 2100 | 8057 | 8592 | 7166
2024-10-30 12:15 | 15 | 15 | 585 | 1874 | 44 | 0 | 0 | 52 | 281 | 686 | 6852 | 2129 | 8603 | 923 | 899 | 479 | 6978 | 0 | 0 | 2100 | 8058 | 8591 | 7085
2024-10-30 12:30 | 15 | 15 | 568 | 1933 | 8 | 0 | 0 | 27 | 232 | 529 | 6870 | 2147 | 8601 | 924 | 900 | 240 | 6947 | 0 | 0 | 2100 | 8059 | 8589 | 7051
2024-10-30 12:45 | 15 | 15 | 532 | 2152 | 8 | 0 | 0 | 41 | 203 | 586 | 6858 | 2134 | 8599 | 924 | 900 | 240 | 6938 | 0 | 0 | 2100 | 8061 | 8587 | 7034
2024-10-30 13:00 | 15 | 15 | 537 | 2089 | 8 | 0 | 0 | 36 | 210 | 571 | 6852 | 2127 | 8597 | 923 | 900 | 240 | 6931 | 0 | 0 | 2100 | 8064 | 8585 | 7023
2024-10-30 13:15 | 15 | 15 | 663 | 1283 | 72 | 1 | 20 | 68 | 211 | 661 | 6855 | 2141 | 8595 | 924 | 900 | 2157 | 6927 | 0 | 0 | 2100 | 8063 | 8583 | 7016
2024-10-30 13:30 | 15 | 15 | 568 | 1825 | 4 | 6 | 15 | 53 | 290 | 570 | 6835 | 2103 | 8592 | 923 | 901 | 240 | 6906 | 0 | 0 | 2100 | 8066 | 8581 | 6975
2024-10-30 13:45 | 15 | 15 | 850 | 1545 | 24 | 9 | 7 | 62 | 326 | 628 | 6827 | 2099 | 8589 | 924 | 899 | 719 | 6902 | 0 | 0 | 2100 | 8064 | 8578 | 6968
2024-10-30 14:00 | 15 | 15 | 699 | 1295 | 56 | 10 | 8 | 45 | 277 | 569 | 6829 | 2099 | 8590 | 924 | 899 | 719 | 6885 | 0 | 0 | 2100 | 8062 | 8579 | 6944
2024-10-30 14:15 | 15 | 15 | 617 | 1549 | 52 | 6 | 8 | 52 | 294 | 653 | 6831 | 2104 | 8587 | 922 | 901 | 719 | 6888 | 0 | 0 | 2100 | 8064 | 8576 | 6939
2024-10-30 14:30 | 15 | 15 | 557 | 1044 | 12 | 2 | 13 | 28 | 265 | 518 | 6840 | 2113 | 8587 | 922 | 899 | 240 | 6887 | 0 | 0 | 2100 | 8062 | 8576 | 6938
2024-10-30 14:45 | 15 | 15 | 514 | 811 | 0 | 1 | 8 | 46 | 252 | 569 | 6834 | 2108 | 8587 | 923 | 899 | 0 | 6880 | 0 | 0 | 2100 | 8061 | 8576 | 6928
2024-10-30 15:00 | 15 | 15 | 481 | 686 | 0 | 0 | 0 | 33 | 257 | 518 | 6831 | 2104 | 8587 | 924 | 899 | 0 | 6869 | 0 | 0 | 2100 | 8057 | 8575 | 6916
2024-10-30 15:15 | 15 | 15 | 464 | 690 | 0 | 0 | 0 | 13 | 285 | 592 | 6825 | 2093 | 8586 | 923 | 900 | 0 | 6862 | 0 | 0 | 2100 | 8055 | 8574 | 6912
2024-10-30 15:30 | 15 | 15 | 618 | 475 | 24 | 0 | 0 | 31 | 292 | 651 | 6825 | 2097 | 8587 | 924 | 901 | 719 | 6849 | 0 | 0 | 2100 | 8053 | 8575 | 6904
2024-10-30 15:45 | 15 | 15 | 790 | 358 | 140 | 0 | 0 | 8 | 280 | 549 | 6812 | 2079 | 8588 | 924 | 900 | 959 | 6834 | 0 | 0 | 2100 | 8051 | 8576 | 6889
2024-10-30 16:00 | 15 | 15 | 826 | 349 | 76 | 0 | 0 | 55 | 294 | 631 | 6762 | 2014 | 8590 | 923 | 899 | 479 | 6806 | 0 | 0 | 2100 | 8049 | 8578 | 6858
2024-10-30 16:15 | 15 | 15 | 873 | 281 | 108 | 0 | 0 | 57 | 290 | 588 | 6735 | 1981 | 8590 | 923 | 901 | 719 | 6764 | 0 | 0 | 2100 | 8048 | 8579 | 6821
2024-10-30 16:30 | 15 | 15 | 688 | 225 | 84 | 0 | 0 | 72 | 351 | 653 | 6703 | 1941 | 8590 | 922 | 900 | 719 | 6735 | 0 | 0 | 2100 | 8048 | 8579 | 6789
2024-10-30 16:45 | 15 | 15 | 669 | 84 | 112 | 0 | 0 | 96 | 228 | 650 | 6708 | 1947 | 8590 | 924 | 899 | 1438 | 6714 | 0 | 0 | 2100 | 8044 | 8579 | 6767
2024-10-30 17:00 | 15 | 15 | 633 | 27 | 12 | 0 | 0 | 97 | 222 | 546 | 6720 | 1960 | 8590 | 924 | 899 | 240 | 6714 | 0 | 0 | 2100 | 8045 | 8579 | 6761
2024-10-30 17:15 | 15 | 15 | 750 | 8 | 36 | 0 | 0 | 104 | 194 | 443 | 6749 | 1991 | 8590 | 924 | 899 | 240 | 6731 | 0 | 0 | 2100 | 8042 | 8579 | 6767
2024-10-30 17:30 | 15 | 15 | 715 | 0 | 204 | 0 | 0 | 98 | 118 | 282 | 6760 | 2009 | 8591 | 923 | 901 | 1438 | 6749 | 0 | 0 | 2100 | 8042 | 8579 | 6778
2024-10-30 17:45 | 15 | 15 | 590 | 0 | 72 | 0 | 0 | 96 | 105 | 234 | 6757 | 2007 | 8592 | 923 | 900 | 719 | 6750 | 0 | 0 | 2100 | 8038 | 8580 | 6779
2024-10-30 18:00 | 15 | 15 | 548 | 0 | 8 | 0 | 0 | 97 | 163 | 342 | 6749 | 1998 | 8591 | 924 | 899 | 240 | 6747 | 0 | 0 | 2100 | 8039 | 8580 | 6775
2024-10-30 18:15 | 15 | 15 | 465 | 0 | 0 | 0 | 0 | 94 | 163 | 274 | 6751 | 1991 | 8591 | 923 | 900 | 0 | 6747 | 0 | 0 | 2100 | 8039 | 8580 | 6773
2024-10-30 18:30 | 15 | 3 | 457 | 0 | 0 | 0 | 0 | 92 | 157 | 290 | 6837 | 2009 | 8591 | 923 | 900 | 0 | 6742 | 0 | 0 | 2100 | 8039 | 8580 | 6774
2024-10-30 18:45 | 15 | 0 | 456 | 0 | 0 | 0 | 0 | 129 | 116 | 265 | 6835 | 1999 | 8592 | 923 | 900 | 0 | 6737 | 0 | 0 | 2100 | 8035 | 8581 | 6788
2024-10-30 19:00 | 15 | 0 | 456 | 0 | 0 | 0 | 0 | 149 | 77 | 209 | 6859 | 2005 | 8593 | 923 | 901 | 0 | 6739 | 0 | 0 | 2100 | 8033 | 8581 | 6803
2024-10-30 19:15 | 15 | 0 | 456 | 0 | 0 | 0 | 0 | 179 | 70 | 176 | 6844 | 2001 | 8594 | 923 | 900 | 0 | 6737 | 0 | 0 | 2100 | 8033 | 8583 | 6805
2024-10-30 19:30 | 15 | 0 | 455 | 0 | 0 | 0 | 0 | 229 | 117 | 179 | 6873 | 2002 | 8596 | 923 | 900 | 0 | 6737 | 0 | 0 | 2100 | 8032 | 8584 | 6809
2024-10-30 19:45 | 15 | 0 | 454 | 0 | 0 | 0 | 0 | 235 | 70 | 120 | 6885 | 2004 | 8598 | 923 | 900 | 0 | 6739 | 0 | 0 | 2100 | 8030 | 8586 | 6824
2024-10-30 20:00 | 15 | 0 | 455 | 0 | 0 | 0 | 0 | 180 | 55 | 146 | 6875 | 2021 | 8598 | 923 | 900 | 0 | 6751 | 0 | 0 | 2100 | 8032 | 8587 | 6830
2024-10-30 20:15 | 15 | 0 | 455 | 0 | 0 | 0 | 0 | 204 | 130 | 191 | 6905 | 2057 | 8598 | 923 | 900 | 0 | 6783 | 0 | 0 | 2100 | 8026 | 8587 | 6840
2024-10-30 20:30 | 15 | 0 | 454 | 0 | 0 | 0 | 0 | 218 | 154 | 231 | 6943 | 2064 | 8598 | 922 | 900 | 0 | 6824 | 0 | 0 | 2100 | 8028 | 8586 | 6859
2024-10-30 20:45 | 15 | 0 | 455 | 0 | 0 | 0 | 0 | 219 | 145 | 227 | 6918 | 2060 | 8599 | 923 | 900 | 0 | 6854 | 0 | 0 | 2100 | 8024 | 8587 | 6870
2024-10-30 21:00 | 15 | 0 | 457 | 0 | 0 | 0 | 0 | 222 | 122 | 231 | 6832 | 2071 | 8600 | 924 | 900 | 0 | 6831 | 0 | 0 | 2100 | 8023 | 8589 | 6844
2024-10-30 21:15 | 15 | 0 | 454 | 0 | 0 | 0 | 0 | 208 | 158 | 250 | 6857 | 2042 | 8600 | 923 | 901 | 0 | 6802 | 0 | 0 | 2100 | 8020 | 8588 | 6822
2024-10-30 21:30 | 15 | 0 | 459 | 0 | 0 | 0 | 0 | 245 | 98 | 198 | 6817 | 2035 | 8601 | 923 | 900 | 0 | 6809 | 0 | 0 | 2100 | 8022 | 8590 | 6819
2024-10-30 21:45 | 15 | 0 | 458 | 0 | 0 | 0 | 0 | 299 | 64 | 120 | 6787 | 2027 | 8602 | 923 | 900 | 0 | 6770 | 0 | 0 | 2100 | 8021 | 8591 | 6783
2024-10-30 22:00 | 15 | 0 | 456 | 0 | 0 | 0 | 0 | 317 | 75 | 132 | 6792 | 2010 | 8603 | 922 | 900 | 0 | 6747 | 0 | 0 | 2100 | 8021 | 8591 | 6756
2024-10-30 22:15 | 15 | 5 | 464 | 0 | 0 | 0 | 0 | 335 | 72 | 146 | 6777 | 1995 | 8602 | 923 | 900 | 0 | 6742 | 0 | 0 | 2100 | 8017 | 8590 | 6748
2024-10-30 22:30 | 15 | 15 | 468 | 0 | 0 | 0 | 0 | 19 | 37 | 77 | 6745 | 1979 | 8601 | 923 | 900 | 0 | 6720 | 0 | 0 | 2100 | 8016 | 8589 | 6717
2024-10-30 22:45 | 15 | 15 | 482 | 0 | 0 | 0 | 0 | 35 | 89 | 161 | 6719 | 1943 | 8602 | 923 | 900 | 0 | 6691 | 0 | 0 | 2100 | 8016 | 8590 | 6685
2024-10-30 23:00 | 15 | 15 | 485 | 0 | 0 | 0 | 0 | 79 | 93 | 166 | 6727 | 1929 | 8602 | 923 | 900 | 0 | 6680 | 0 | 0 | 2100 | 8017 | 8590 | 6673
2024-10-30 23:15 | 15 | 15 | 487 | 0 | 0 | 0 | 0 | 61 | 103 | 207 | 6739 | 1935 | 8601 | 923 | 901 | 0 | 6683 | 0 | 0 | 2100 | 8014 | 8590 | 6675
2024-10-30 23:30 | 15 | 15 | 503 | 0 | 0 | 0 | 0 | 54 | 91 | 332 | 6695 | 1923 | 8601 | 923 | 900 | 0 | 6679 | 0 | 0 | 2100 | 8012 | 8589 | 6682
2024-10-30 23:45 | 15 | 15 | 743 | 0 | 0 | 0 | 0 | 69 | 80 | 180 | 6688 | 1921 | 8600 | 923 | 900 | 0 | 6681 | 0 | 0 | 2100 | 8013 | 8588 | 6696
2024-10-31 | 15 | 15 | 688 | 0 | 0 | 0 | 0 | 61 | 105 | 292 | 6710 | 1945 | 8598 | 923 | 900 | 0 | 6695 | 0 | 0 | 2100 | 8013 | 8587 | 6712
2024-10-31 00:15 | 15 | 15 | 602 | 0 | 0 | 0 | 0 | 64 | 76 | 196 | 6717 | 1957 | 8597 | 922 | 900 | 0 | 6703 | 0 | 0 | 2100 | 7988 | 8585 | 6740
2024-10-31 00:30 | 15 | 15 | 570 | 0 | 0 | 0 | 0 | 88 | 87 | 198 | 6716 | 1910 | 8596 | 923 | 900 | 0 | 6710 | 0 | 0 | 2100 | 7995 | 8584 | 6745
2024-10-31 00:45 | 15 | 15 | 565 | 0 | 0 | 0 | 0 | 45 | 89 | 171 | 6719 | 1955 | 8594 | 922 | 900 | 0 | 6707 | 0 | 0 | 2100 | 7993 | 8582 | 6741
2024-10-31 01:00 | 15 | 15 | 601 | 0 | 4 | 0 | 0 | 74 | 82 | 196 | 6720 | 1959 | 8592 | 923 | 900 | 240 | 6709 | 0 | 0 | 2100 | 7993 | 8581 | 6741
2024-10-31 01:15 | 15 | 15 | 558 | 0 | 4 | 0 | 0 | 49 | 65 | 136 | 6720 | 1959 | 8590 | 923 | 900 | 240 | 6713 | 0 | 0 | 2100 | 7992 | 8579 | 6742
2024-10-31 01:30 | 15 | 15 | 553 | 0 | 0 | 0 | 0 | 75 | 92 | 281 | 6720 | 1960 | 8588 | 923 | 900 | 0 | 6713 | 0 | 0 | 2100 | 7991 | 8577 | 6743
2024-10-31 01:45 | 15 | 15 | 728 | 0 | 8 | 0 | 0 | 67 | 80 | 302 | 6718 | 1958 | 8587 | 923 | 899 | 240 | 6711 | 0 | 0 | 2100 | 7991 | 8575 | 6743
2024-10-31 02:00 | 15 | 15 | 686 | 0 | 20 | 0 | 0 | 49 | 213 | 490 | 6706 | 1946 | 8585 | 923 | 900 | 240 | 6708 | 0 | 0 | 2100 | 7990 | 8573 | 6740
2024-10-31 02:15 | 15 | 15 | 647 | 0 | 8 | 0 | 0 | 51 | 239 | 540 | 6701 | 1938 | 8584 | 925 | 900 | 240 | 6701 | 0 | 0 | 2100 | 7990 | 8572 | 6734
2024-10-31 02:30 | 15 | 15 | 624 | 0 | 8 | 0 | 0 | 53 | 138 | 462 | 6700 | 1938 | 8583 | 923 | 900 | 240 | 6696 | 0 | 0 | 2100 | 7987 | 8572 | 6732
2024-10-31 02:45 | 15 | 15 | 570 | 0 | 8 | 0 | 0 | 16 | 124 | 349 | 6703 | 1941 | 8583 | 922 | 900 | 240 | 6698 | 0 | 0 | 2100 | 7988 | 8572 | 6732
2024-10-31 03:00 | 15 | 15 | 551 | 0 | 4 | 0 | 0 | 32 | 173 | 350 | 6699 | 1931 | 8583 | 923 | 900 | 240 | 6694 | 0 | 0 | 2100 | 7987 | 8571 | 6729
2024-10-31 03:15 | 15 | 15 | 540 | 0 | 0 | 0 | 0 | 19 | 96 | 321 | 6693 | 1930 | 8584 | 923 | 900 | 0 | 6689 | 0 | 0 | 2100 | 7986 | 8572 | 6724
2024-10-31 03:30 | 15 | 15 | 547 | 0 | 0 | 0 | 0 | 40 | 104 | 251 | 6689 | 1921 | 8584 | 923 | 900 | 0 | 6684 | 0 | 0 | 2100 | 7987 | 8573 | 6714
2024-10-31 03:45 | 15 | 15 | 542 | 0 | 0 | 0 | 0 | 41 | 122 | 339 | 6684 | 1917 | 8585 | 923 | 900 | 0 | 6678 | 0 | 0 | 2100 | 7986 | 8574 | 6705
2024-10-31 04:00 | 15 | 15 | 542 | 0 | 0 | 0 | 0 | 19 | 82 | 287 | 6680 | 1912 | 8585 | 922 | 900 | 0 | 6673 | 0 | 0 | 2100 | 7983 | 8573 | 6698
2024-10-31 04:15 | 15 | 15 | 538 | 0 | 4 | 0 | 0 | 23 | 97 | 213 | 6675 | 1907 | 8585 | 922 | 900 | 240 | 6667 | 0 | 0 | 2100 | 7985 | 8573 | 6690
2024-10-31 04:30 | 15 | 15 | 520 | 0 | 0 | 0 | 0 | 63 | 103 | 311 | 6699 | 1913 | 8584 | 923 | 900 | 0 | 6665 | 0 | 0 | 2100 | 7982 | 8573 | 6688
2024-10-31 04:45 | 15 | 15 | 517 | 0 | 0 | 0 | 0 | 55 | 123 | 291 | 6704 | 1913 | 8583 | 922 | 900 | 0 | 6665 | 0 | 0 | 2100 | 7982 | 8572 | 6685
2024-10-31 05:00 | 15 | 15 | 527 | 0 | 0 | 0 | 0 | 355 | 107 | 305 | 6688 | 1907 | 8584 | 923 | 900 | 0 | 6660 | 0 | 0 | 2100 | 7982 | 8573 | 6680
2024-10-31 05:15 | 15 | 15 | 517 | 0 | 4 | 0 | 0 | 68 | 142 | 413 | 6698 | 1902 | 8585 | 923 | 899 | 240 | 6657 | 0 | 0 | 2100 | 7980 | 8573 | 6672
2024-10-31 05:30 | 15 | 15 | 495 | 1 | 0 | 0 | 0 | 67 | 127 | 457 | 6713 | 1900 | 8586 | 923 | 900 | 0 | 6655 | 0 | 0 | 2100 | 7982 | 8575 | 6667
2024-10-31 05:45 | 15 | 15 | 472 | 48 | 0 | 0 | 0 | 75 | 93 | 228 | 6711 | 1895 | 8588 | 923 | 901 | 0 | 6649 | 0 | 0 | 2100 | 7979 | 8577 | 6657
2024-10-31 06:00 | 15 | 11 | 459 | 159 | 0 | 0 | 0 | 149 | 86 | 241 | 6713 | 1890 | 8589 | 923 | 900 | 0 | 6647 | 0 | 0 | 2100 | 7976 | 8578 | 6653
2024-10-31 06:15 | 15 | 0 | 456 | 371 | 0 | 0 | 0 | 235 | 75 | 205 | 6707 | 1902 | 8591 | 923 | 900 | 0 | 6657 | 0 | 0 | 2100 | 7977 | 8579 | 6656
2024-10-31 06:30 | 15 | 0 | 455 | 570 | 0 | 0 | 0 | 186 | 88 | 216 | 6731 | 1929 | 8591 | 923 | 900 | 0 | 6679 | 0 | 0 | 2100 | 7976 | 8580 | 6680
2024-10-31 06:45 | 15 | 0 | 453 | 1223 | 0 | 0 | 0 | 150 | 91 | 293 | 6751 | 1978 | 8593 | 923 | 900 | 0 | 6727 | 0 | 0 | 2100 | 7976 | 8582 | 6735
2024-10-31 07:00 | 15 | 0 | 453 | 1331 | 0 | 0 | 0 | 226 | 138 | 289 | 6773 | 2033 | 8594 | 924 | 900 | 0 | 6785 | 0 | 0 | 2100 | 7974 | 8584 | 6798
2024-10-31 07:15 | 15 | 0 | 452 | 2043 | 0 | 0 | 0 | 128 | 93 | 220 | 6805 | 2058 | 8594 | 923 | 900 | 0 | 6868 | 0 | 0 | 2100 | 7977 | 8584 | 6861
2024-10-31 07:30 | 14 | 0 | 450 | 2899 | 0 | 0 | 0 | 94 | 88 | 200 | 6864 | 2141 | 8595 | 923 | 900 | 0 | 6992 | 0 | 0 | 2100 | 7977 | 8585 | 6952
2024-10-31 07:45 | 0 | 0 | 449 | 3075 | 0 | 0 | 0 | 80 | 105 | 329 | 6905 | 2199 | 8594 | 925 | 901 | 0 | 7158 | 0 | 0 | 2100 | 7978 | 8585 | 7063
2024-10-31 08:00 | 0 | 0 | 448 | 4189 | 0 | 0 | 0 | 26 | 167 | 278 | 6969 | 2279 | 8594 | 925 | 900 | 0 | 7278 | 0 | 0 | 2100 | 7979 | 8584 | 7147
2024-10-31 08:15 | 0 | 0 | 447 | 5208 | 0 | 0 | 0 | 36 | 186 | 327 | 6979 | 2326 | 8594 | 924 | 899 | 0 | 7400 | 0 | 0 | 2100 | 7982 | 8584 | 7237
2024-10-31 08:30 | 0 | 0 | 448 | 5657 | 0 | 0 | 0 | 29 | 194 | 363 | 6975 | 2281 | 8595 | 924 | 899 | 0 | 7433 | 0 | 0 | 2100 | 7986 | 8585 | 7307
2024-10-31 08:45 | 0 | 0 | 448 | 4911 | 0 | 0 | 0 | 13 | 202 | 326 | 6965 | 2296 | 8595 | 924 | 899 | 0 | 7417 | 0 | 0 | 2100 | 7989 | 8585 | 7351
2024-10-31 09:00 | 0 | 0 | 448 | 4841 | 0 | 0 | 0 | 39 | 158 | 405 | 7000 | 2342 | 8596 | 925 | 900 | 0 | 7409 | 0 | 0 | 2100 | 7992 | 8585 | 7373
2024-10-31 09:15 | 0 | 0 | 448 | 4625 | 0 | 0 | 0 | 69 | 185 | 436 | 6983 | 2330 | 8597 | 924 | 900 | 0 | 7364 | 0 | 0 | 2100 | 7995 | 8586 | 7352
2024-10-31 09:30 | 0 | 0 | 449 | 5416 | 0 | 0 | 0 | 67 | 194 | 422 | 6973 | 2297 | 8598 | 925 | 900 | 0 | 7337 | 0 | 0 | 2100 | 8000 | 8587 | 7328
2024-10-31 09:45 | 0 | 0 | 448 | 5021 | 0 | 0 | 0 | 11 | 185 | 467 | 7029 | 2395 | 8598 | 925 | 900 | 0 | 7352 | 0 | 0 | 2100 | 8005 | 8587 | 7362
2024-10-31 10:00 | 0 | 0 | 445 | 8618 | 0 | 0 | 0 | 12 | 174 | 380 | 7148 | 2546 | 8596 | 925 | 900 | 0 | 7484 | 0 | 0 | 2100 | 8015 | 8586 | 7485
2024-10-31 10:15 | 0 | 0 | 446 | 7151 | 0 | 0 | 0 | 8 | 172 | 388 | 7176 | 2594 | 8596 | 926 | 900 | 0 | 7644 | 0 | 0 | 2100 | 8018 | 8585 | 7621
2024-10-31 10:30 | 4 | 0 | 449 | 3698 | 0 | 0 | 0 | 42 | 178 | 435 | 7034 | 2385 | 8597 | 924 | 899 | 0 | 7497 | 0 | 0 | 2100 | 8023 | 8586 | 7552
2024-10-31 10:45 | 6 | 0 | 450 | 3501 | 0 | 0 | 0 | 57 | 177 | 442 | 6983 | 2319 | 8599 | 924 | 900 | 0 | 7328 | 0 | 0 | 2100 | 8027 | 8587 | 7426
2024-10-31 11:00 | 1 | 0 | 450 | 3387 | 0 | 0 | 0 | 9 | 164 | 304 | 7001 | 2359 | 8598 | 924 | 900 | 0 | 7297 | 0 | 0 | 2100 | 8029 | 8586 | 7418
2024-10-31 11:15 | 2 | 0 | 450 | 3853 | 0 | 0 | 0 | 38 | 157 | 308 | 6995 | 2333 | 8596 | 924 | 900 | 0 | 7277 | 0 | 0 | 2100 | 8038 | 8584 | 7409
2024-10-31 11:30 | 1 | 0 | 446 | 6531 | 0 | 0 | 0 | 27 | 174 | 370 | 7065 | 2423 | 8591 | 925 | 900 | 0 | 7315 | 0 | 0 | 2100 | 8042 | 8580 | 7455
2024-10-31 11:45 | 2 | 0 | 449 | 3845 | 0 | 0 | 0 | 12 | 212 | 565 | 7030 | 2366 | 8588 | 924 | 900 | 0 | 7371 | 0 | 0 | 2100 | 8051 | 8576 | 7489
2024-10-31 12:00 | 0 | 0 | 448 | 7389 | 0 | 0 | 0 | 25 | 240 | 740 | 7078 | 2479 | 8586 | 925 | 899 | 0 | 7359 | 0 | 0 | 2100 | 8058 | 8575 | 7494
2024-10-31 12:15 | 0 | 0 | 448 | 6123 | 0 | 0 | 0 | 33 | 205 | 512 | 7066 | 2423 | 8583 | 925 | 899 | 0 | 7405 | 0 | 0 | 2100 | 8063 | 8572 | 7559
2024-10-31 12:30 | 0 | 0 | 449 | 3681 | 0 | 0 | 0 | 358 | 251 | 597 | 7009 | 2341 | 8581 | 924 | 899 | 0 | 7387 | 0 | 0 | 2100 | 8070 | 8569 | 7533
2024-10-31 12:45 | 12 | 0 | 450 | 3203 | 0 | 0 | 0 | 348 | 288 | 544 | 6949 | 2261 | 8581 | 924 | 900 | 0 | 7243 | 0 | 0 | 2100 | 8070 | 8569 | 7391
2024-10-31 13:00 | 10 | 0 | 450 | 2733 | 0 | 1 | 20 | 15 | 130 | 395 | 6991 | 2328 | 8580 | 924 | 899 | 0 | 7202 | 0 | 0 | 2100 | 8072 | 8568 | 7379
2024-10-31 13:15 | 15 | 0 | 451 | 1769 | 0 | 0 | 0 | 311 | 75 | 153 | 7046 | 2397 | 8581 | 924 | 899 | 0 | 7203 | 0 | 0 | 2100 | 8070 | 8568 | 7338
2024-10-31 13:30 | 14 | 0 | 450 | 1778 | 0 | 1 | 24 | 296 | 79 | 139 | 7053 | 2415 | 8578 | 924 | 900 | 0 | 7221 | 0 | 0 | 2100 | 8070 | 8566 | 7312
2024-10-31 13:45 | 13 | 0 | 450 | 2181 | 0 | 0 | 0 | 279 | 74 | 184 | 7062 | 2417 | 8575 | 923 | 900 | 0 | 7235 | 0 | 0 | 2100 | 8067 | 8563 | 7303
2024-10-31 14:00 | 0 | 0 | 449 | 3529 | 0 | 0 | 0 | 326 | 77 | 226 | 7053 | 2414 | 8573 | 924 | 900 | 0 | 7278 | 0 | 0 | 2100 | 8074 | 8561 | 7355
2024-10-31 14:15 | 0 | 0 | 448 | 5121 | 0 | 0 | 0 | 347 | 121 | 275 | 7143 | 2541 | 8571 | 925 | 900 | 0 | 7359 | 0 | 0 | 2100 | 8083 | 8559 | 7486
2024-10-31 14:30 | 0 | 0 | 447 | 8281 | 0 | 0 | 0 | 357 | 127 | 222 | 7329 | 2765 | 8570 | 924 | 900 | 0 | 7582 | 0 | 0 | 2100 | 8095 | 8559 | 7813
2024-10-31 14:45 | 0 | 0 | 449 | 4561 | 0 | 0 | 0 | 350 | 197 | 364 | 7188 | 2628 | 8570 | 925 | 899 | 0 | 7667 | 0 | 0 | 2100 | 8095 | 8558 | 7902
2024-10-31 15:00 | 11 | 0 | 452 | 1026 | 0 | 0 | 0 | 1 | 140 | 322 | 7097 | 2469 | 8570 | 924 | 899 | 0 | 7461 | 0 | 0 | 2100 | 8089 | 8558 | 7615
2024-10-31 15:15 | 15 | 14 | 673 | 706 | 963 | 0 | 0 | 13 | 99 | 265 | 7019 | 2357 | 8571 | 924 | 900 | 14142 | 7239 | 0 | 0 | 2100 | 8087 | 8558 | 7357
2024-10-31 15:30 | 15 | 15 | 567 | 509 | 268 | 0 | 0 | 33 | 96 | 162 | 6947 | 2270 | 8572 | 923 | 901 | 3595 | 7037 | 0 | 0 | 2100 | 8081 | 8559 | 7185
2024-10-31 15:45 | 15 | 15 | 523 | 381 | 24 | 0 | 0 | 2 | 123 | 243 | 6923 | 2226 | 8572 | 923 | 900 | 479 | 6951 | 0 | 0 | 2100 | 8077 | 8559 | 7092
2024-10-31 16:00 | 15 | 15 | 577 | 276 | 40 | 0 | 0 | 310 | 109 | 331 | 6896 | 2192 | 8574 | 923 | 900 | 719 | 6920 | 0 | 0 | 2100 | 8077 | 8561 | 7036
2024-10-31 16:15 | 15 | 15 | 601 | 441 | 24 | 0 | 0 | 317 | 107 | 179 | 6885 | 2172 | 8576 | 923 | 900 | 719 | 6907 | 0 | 0 | 2100 | 8074 | 8564 | 6995
2024-10-31 16:30 | 15 | 15 | 525 | 247 | 8 | 0 | 0 | 296 | 99 | 184 | 6887 | 2181 | 8578 | 923 | 900 | 240 | 6902 | 0 | 0 | 2100 | 8074 | 8566 | 6974
2024-10-31 16:45 | 15 | 15 | 509 | 109 | 0 | 0 | 0 | 287 | 67 | 147 | 6869 | 2150 | 8579 | 923 | 900 | 0 | 6885 | 0 | 0 | 2100 | 8072 | 8567 | 6946
2024-10-31 17:00 | 15 | 15 | 567 | 54 | 20 | 0 | 0 | 264 | 70 | 165 | 6846 | 2124 | 8579 | 923 | 901 | 240 | 6859 | 0 | 0 | 2100 | 8067 | 8568 | 6919
2024-10-31 17:15 | 15 | 15 | 614 | 17 | 32 | 0 | 0 | 216 | 66 | 162 | 6821 | 2092 | 8580 | 923 | 900 | 240 | 6829 | 0 | 0 | 2100 | 8067 | 8568 | 6884
2024-10-31 17:30 | 15 | 15 | 785 | 0 | 543 | 0 | 0 | 221 | 59 | 117 | 6804 | 2068 | 8581 | 922 | 899 | 7191 | 6802 | 0 | 0 | 2100 | 8064 | 8570 | 6855
2024-10-31 17:45 | 15 | 15 | 604 | 0 | 268 | 0 | 0 | 191 | 60 | 152 | 6783 | 2039 | 8582 | 923 | 900 | 2637 | 6782 | 0 | 0 | 2100 | 8061 | 8570 | 6834
2024-10-31 18:00 | 15 | 15 | 564 | 0 | 40 | 0 | 0 | 219 | 56 | 178 | 6778 | 2031 | 8582 | 923 | 900 | 240 | 6770 | 0 | 0 | 2100 | 8060 | 8571 | 6815
2024-10-31 18:15 | 15 | 15 | 573 | 0 | 4 | 0 | 0 | 273 | 49 | 92 | 6778 | 2027 | 8584 | 923 | 901 | 240 | 6758 | 0 | 0 | 2100 | 8058 | 8572 | 6802
2024-10-31 18:30 | 15 | 15 | 599 | 0 | 60 | 0 | 0 | 264 | 48 | 83 | 6779 | 2029 | 8585 | 922 | 900 | 479 | 6761 | 0 | 0 | 2100 | 8058 | 8574 | 6799
2024-10-31 18:45 | 15 | 15 | 636 | 0 | 28 | 0 | 0 | 252 | 48 | 68 | 6773 | 2028 | 8588 | 923 | 900 | 240 | 6761 | 0 | 0 | 2100 | 8056 | 8576 | 6797
2024-10-31 19:00 | 15 | 15 | 689 | 0 | 112 | 0 | 0 | 230 | 43 | 85 | 6769 | 2020 | 8590 | 922 | 900 | 719 | 6758 | 0 | 0 | 2100 | 8058 | 8578 | 6792
2024-10-31 19:15 | 15 | 15 | 673 | 0 | 108 | 0 | 0 | 208 | 65 | 153 | 6769 | 2016 | 8591 | 923 | 900 | 719 | 6749 | 0 | 0 | 2100 | 8054 | 8580 | 6785
2024-10-31 19:30 | 15 | 15 | 601 | 0 | 52 | 0 | 0 | 49 | 50 | 149 | 6777 | 2011 | 8594 | 923 | 899 | 479 | 6745 | 0 | 0 | 2100 | 8051 | 8583 | 6778
2024-10-31 19:45 | 15 | 15 | 599 | 0 | 36 | 0 | 0 | 17 | 57 | 111 | 6782 | 2009 | 8597 | 923 | 900 | 240 | 6744 | 0 | 0 | 2100 | 8050 | 8585 | 6773
2024-10-31 20:00 | 15 | 15 | 667 | 0 | 100 | 0 | 0 | 200 | 88 | 169 | 6775 | 2012 | 8598 | 923 | 900 | 719 | 6747 | 0 | 0 | 2100 | 8049 | 8586 | 6775
2024-10-31 20:15 | 15 | 15 | 593 | 0 | 44 | 0 | 0 | 213 | 80 | 147 | 6743 | 1991 | 8598 | 923 | 900 | 479 | 6738 | 0 | 0 | 2100 | 8048 | 8586 | 6770
2024-10-31 20:30 | 15 | 15 | 622 | 0 | 56 | 0 | 0 | 240 | 63 | 160 | 6740 | 1987 | 8598 | 923 | 901 | 479 | 6733 | 0 | 0 | 2100 | 8046 | 8586 | 6764
2024-10-31 20:45 | 15 | 15 | 554 | 0 | 36 | 0 | 0 | 259 | 48 | 101 | 6750 | 1987 | 8598 | 923 | 900 | 479 | 6727 | 0 | 0 | 2100 | 8043 | 8587 | 6757
2024-10-31 21:00 | 15 | 15 | 523 | 0 | 4 | 0 | 0 | 214 | 38 | 68 | 6758 | 1975 | 8598 | 923 | 900 | 240 | 6716 | 0 | 0 | 2100 | 8042 | 8586 | 6746
2024-10-31 21:15 | 15 | 15 | 513 | 0 | 0 | 0 | 0 | 67 | 84 | 293 | 6751 | 1962 | 8597 | 923 | 900 | 0 | 6705 | 0 | 0 | 2100 | 8042 | 8586 | 6736
2024-10-31 21:30 | 15 | 15 | 517 | 0 | 0 | 0 | 0 | 53 | 95 | 300 | 6759 | 1972 | 8598 | 923 | 900 | 0 | 6714 | 0 | 0 | 2100 | 8041 | 8587 | 6739
2024-10-31 21:45 | 15 | 15 | 514 | 0 | 0 | 0 | 0 | 79 | 130 | 271 | 6765 | 1986 | 8598 | 922 | 900 | 0 | 6724 | 0 | 0 | 2100 | 8039 | 8587 | 6749
2024-10-31 22:00 | 15 | 15 | 512 | 0 | 0 | 0 | 0 | 34 | 123 | 244 | 6770 | 2012 | 8598 | 923 | 900 | 0 | 6745 | 0 | 0 | 2100 | 8039 | 8587 | 6769
2024-10-31 22:15 | 15 | 15 | 521 | 0 | 0 | 0 | 0 | 109 | 80 | 225 | 6766 | 2017 | 8597 | 924 | 900 | 0 | 6752 | 0 | 0 | 2100 | 8037 | 8586 | 6779
2024-10-31 22:30 | 15 | 15 | 524 | 0 | 0 | 0 | 0 | 317 | 57 | 112 | 6760 | 2010 | 8595 | 923 | 900 | 0 | 6753 | 0 | 0 | 2100 | 8034 | 8584 | 6777
2024-10-31 22:45 | 15 | 15 | 522 | 0 | 4 | 0 | 0 | 344 | 67 | 110 | 6760 | 2011 | 8595 | 923 | 900 | 240 | 6749 | 0 | 0 | 2100 | 8033 | 8583 | 6777
2024-10-31 23:00 | 15 | 15 | 524 | 0 | 0 | 0 | 0 | 311 | 70 | 123 | 6760 | 2011 | 8593 | 923 | 900 | 0 | 6747 | 0 | 0 | 2100 | 8033 | 8581 | 6778
2024-10-31 23:15 | 15 | 15 | 538 | 0 | 0 | 0 | 0 | 353 | 83 | 143 | 6764 | 2003 | 8590 | 923 | 900 | 0 | 6737 | 0 | 0 | 2100 | 8031 | 8579 | 6762
2024-10-31 23:30 | 15 | 15 | 548 | 0 | 0 | 0 | 0 | 309 | 81 | 151 | 6763 | 1994 | 8589 | 923 | 900 | 0 | 6731 | 0 | 0 | 2100 | 8029 | 8577 | 6753
2024-10-31 23:45 | 15 | 15 | 552 | 0 | 0 | 0 | 0 | 308 | 92 | 117 | 6737 | 1976 | 8586 | 923 | 900 | 0 | 6717 | 0 | 0 | 2100 | 8029 | 8575 | 6738
2024-11-01 | 15 | 15 | 553 | 0 | 4 | 0 | 0 | 321 | 57 | 117 | 6723 | 1958 | 8587 | 923 | 900 | 240 | 6703 | 0 | 0 | 2100 | 8026 | 8576 | 6720
2024-11-01 00:15 | 15 | 15 | 541 | 0 | 0 | 0 | 0 | 293 | 76 | 122 | 6731 | 1954 | 8584 | 923 | 900 | 0 | 6701 | 0 | 0 | 2100 | 8019 | 8573 | 6731
2024-11-01 00:30 | 15 | 15 | 548 | 0 | 0 | 0 | 0 | 310 | 83 | 142 | 6698 | 1890 | 8583 | 923 | 900 | 0 | 6686 | 0 | 0 | 2100 | 8020 | 8571 | 6710
2024-11-01 00:45 | 15 | 15 | 543 | 0 | 0 | 0 | 0 | 210 | 36 | 131 | 6689 | 1922 | 8581 | 923 | 900 | 0 | 6673 | 0 | 0 | 2100 | 8019 | 8570 | 6699
2024-11-01 01:00 | 15 | 15 | 539 | 0 | 0 | 0 | 0 | 251 | 33 | 101 | 6701 | 1928 | 8580 | 923 | 900 | 0 | 6678 | 0 | 0 | 2100 | 8018 | 8569 | 6707
2024-11-01 01:15 | 15 | 15 | 542 | 0 | 0 | 0 | 0 | 272 | 42 | 84 | 6711 | 1945 | 8579 | 923 | 900 | 0 | 6692 | 0 | 0 | 2100 | 8017 | 8567 | 6717
2024-11-01 01:30 | 15 | 15 | 540 | 0 | 4 | 0 | 0 | 280 | 42 | 75 | 6720 | 1955 | 8577 | 923 | 900 | 240 | 6701 | 0 | 0 | 2100 | 8015 | 8566 | 6725
2024-11-01 01:45 | 15 | 15 | 543 | 0 | 0 | 0 | 0 | 282 | 45 | 77 | 6735 | 1971 | 8577 | 923 | 900 | 0 | 6713 | 0 | 0 | 2100 | 8016 | 8566 | 6738
2024-11-01 02:00 | 15 | 15 | 544 | 0 | 0 | 0 | 0 | 255 | 39 | 82 | 6740 | 1987 | 8576 | 923 | 901 | 0 | 6725 | 0 | 0 | 2100 | 8012 | 8565 | 6750
2024-11-01 02:15 | 15 | 15 | 538 | 0 | 0 | 0 | 0 | 284 | 55 | 116 | 6749 | 1993 | 8575 | 923 | 900 | 0 | 6731 | 0 | 0 | 2100 | 8014 | 8564 | 6758
2024-11-01 02:30 | 15 | 15 | 537 | 0 | 0 | 0 | 0 | 327 | 130 | 177 | 6741 | 1990 | 8575 | 923 | 900 | 0 | 6736 | 0 | 0 | 2100 | 8010 | 8564 | 6760
2024-11-01 02:45 | 15 | 15 | 532 | 0 | 0 | 0 | 0 | 322 | 105 | 172 | 6742 | 1990 | 8575 | 924 | 900 | 0 | 6732 | 0 | 0 | 2100 | 8012 | 8563 | 6763
2024-11-01 03:00 | 15 | 15 | 533 | 0 | 0 | 0 | 0 | 313 | 57 | 94 | 6743 | 1990 | 8573 | 923 | 900 | 0 | 6736 | 0 | 0 | 2100 | 8007 | 8562 | 6765
2024-11-01 03:15 | 15 | 15 | 542 | 0 | 0 | 0 | 0 | 320 | 58 | 113 | 6731 | 1975 | 8571 | 923 | 900 | 0 | 6728 | 0 | 0 | 2100 | 8005 | 8560 | 6754
2024-11-01 03:30 | 15 | 15 | 541 | 0 | 0 | 0 | 0 | 352 | 118 | 219 | 6723 | 1966 | 8571 | 922 | 900 | 0 | 6715 | 0 | 0 | 2100 | 8008 | 8559 | 6741
2024-11-01 03:45 | 15 | 15 | 540 | 0 | 4 | 0 | 0 | 359 | 88 | 208 | 6725 | 1967 | 8570 | 923 | 900 | 240 | 6715 | 0 | 0 | 2100 | 8005 | 8559 | 6745
2024-11-01 04:00 | 15 | 15 | 614 | 0 | 0 | 0 | 0 | 347 | 112 | 197 | 6738 | 1977 | 8571 | 923 | 900 | 0 | 6721 | 0 | 0 | 2100 | 8005 | 8560 | 6752
2024-11-01 04:15 | 15 | 15 | 628 | 0 | 4 | 0 | 0 | 350 | 96 | 202 | 6740 | 1983 | 8571 | 923 | 900 | 240 | 6729 | 0 | 0 | 2100 | 8004 | 8560 | 6758
2024-11-01 04:30 | 15 | 15 | 655 | 0 | 8 | 0 | 0 | 322 | 88 | 182 | 6741 | 1985 | 8572 | 923 | 900 | 240 | 6729 | 0 | 0 | 2100 | 8004 | 8561 | 6762
2024-11-01 04:45 | 15 | 15 | 570 | 0 | 4 | 0 | 0 | 10 | 85 | 234 | 6739 | 1987 | 8573 | 924 | 900 | 240 | 6735 | 0 | 0 | 2100 | 8004 | 8562 | 6763
2024-11-01 05:00 | 15 | 15 | 626 | 0 | 4 | 0 | 0 | 13 | 89 | 222 | 6731 | 1979 | 8574 | 923 | 900 | 240 | 6730 | 0 | 0 | 2100 | 8001 | 8562 | 6758
2024-11-01 05:15 | 15 | 15 | 621 | 0 | 4 | 0 | 0 | 3 | 136 | 229 | 6741 | 1988 | 8574 | 923 | 900 | 240 | 6728 | 0 | 0 | 2100 | 7999 | 8563 | 6760
2024-11-01 05:30 | 15 | 15 | 585 | 6 | 0 | 0 | 0 | 340 | 172 | 337 | 6750 | 1991 | 8576 | 923 | 900 | 0 | 6733 | 0 | 0 | 2100 | 8000 | 8565 | 6766
2024-11-01 05:45 | 15 | 15 | 582 | 103 | 4 | 0 | 0 | 2 | 98 | 257 | 6750 | 1995 | 8579 | 923 | 900 | 240 | 6739 | 0 | 0 | 2100 | 7999 | 8568 | 6770
2024-11-01 06:00 | 15 | 15 | 602 | 388 | 4 | 0 | 0 | 327 | 63 | 164 | 6751 | 1995 | 8579 | 923 | 901 | 240 | 6751 | 0 | 0 | 2100 | 7998 | 8569 | 6782
2024-11-01 06:15 | 15 | 15 | 817 | 815 | 128 | 0 | 0 | 10 | 126 | 223 | 6757 | 2008 | 8580 | 923 | 900 | 1678 | 6780 | 0 | 0 | 2100 | 7997 | 8570 | 6807
2024-11-01 06:30 | 15 | 15 | 649 | 762 | 128 | 0 | 0 | 1 | 138 | 283 | 6770 | 2018 | 8582 | 923 | 900 | 1199 | 6795 | 0 | 0 | 2100 | 7993 | 8571 | 6823
2024-11-01 06:45 | 15 | 15 | 761 | 1012 | 76 | 0 | 0 | 6 | 117 | 204 | 6777 | 2033 | 8583 | 923 | 900 | 479 | 6811 | 0 | 0 | 2100 | 7998 | 8572 | 6839
2024-11-01 07:00 | 15 | 15 | 654 | 1460 | 28 | 0 | 0 | 16 | 130 | 258 | 6781 | 2041 | 8584 | 923 | 900 | 240 | 6836 | 0 | 0 | 2100 | 7999 | 8574 | 6865
2024-11-01 07:15 | 15 | 15 | 633 | 1438 | 8 | 0 | 0 | 8 | 171 | 321 | 6795 | 2056 | 8585 | 923 | 900 | 240 | 6860 | 0 | 0 | 2100 | 7998 | 8575 | 6889
2024-11-01 07:30 | 15 | 15 | 564 | 1743 | 12 | 0 | 0 | 36 | 191 | 435 | 6772 | 2031 | 8586 | 923 | 900 | 240 | 6865 | 0 | 0 | 2100 | 7999 | 8576 | 6892
2024-11-01 07:45 | 15 | 15 | 578 | 2077 | 4 | 0 | 0 | 10 | 168 | 349 | 6787 | 2049 | 8588 | 923 | 899 | 240 | 6877 | 0 | 0 | 2100 | 8007 | 8577 | 6911
2024-11-01 08:00 | 15 | 15 | 554 | 2627 | 12 | 0 | 0 | 333 | 189 | 353 | 6809 | 2065 | 8590 | 923 | 900 | 240 | 6930 | 0 | 0 | 2100 | 8007 | 8579 | 6966
2024-11-01 08:15 | 15 | 15 | 480 | 2153 | 0 | 0 | 0 | 329 | 213 | 295 | 6827 | 2101 | 8592 | 924 | 900 | 0 | 6963 | 0 | 0 | 2100 | 8014 | 8582 | 7011
2024-11-01 08:30 | 15 | 15 | 468 | 1744 | 4 | 0 | 0 | 315 | 194 | 262 | 6865 | 2147 | 8595 | 923 | 900 | 240 | 6973 | 0 | 0 | 2100 | 8013 | 8585 | 7023
2024-11-01 08:45 | 15 | 14 | 485 | 1779 | 0 | 0 | 0 | 318 | 200 | 337 | 6870 | 2153 | 8597 | 924 | 899 | 0 | 6979 | 0 | 0 | 2100 | 8012 | 8586 | 7027
2024-11-01 09:00 | 15 | 15 | 552 | 1363 | 4 | 0 | 0 | 314 | 151 | 237 | 6897 | 2189 | 8598 | 924 | 900 | 240 | 6969 | 0 | 0 | 2100 | 8015 | 8587 | 7025
2024-11-01 09:15 | 15 | 15 | 631 | 2010 | 16 | 0 | 0 | 313 | 149 | 214 | 6907 | 2210 | 8597 | 924 | 900 | 240 | 6986 | 0 | 0 | 2100 | 8017 | 8587 | 7037
2024-11-01 09:30 | 15 | 15 | 538 | 2235 | 4 | 0 | 0 | 315 | 190 | 281 | 6903 | 2197 | 8598 | 924 | 900 | 240 | 7013 | 0 | 0 | 2100 | 8020 | 8588 | 7072
2024-11-01 09:45 | 15 | 15 | 680 | 1779 | 0 | 0 | 0 | 346 | 175 | 250 | 6877 | 2165 | 8598 | 924 | 900 | 0 | 6996 | 0 | 0 | 2100 | 8021 | 8587 | 7088
2024-11-01 10:00 | 15 | 15 | 708 | 2064 | 364 | 0 | 0 | 331 | 163 | 226 | 6880 | 2169 | 8598 | 923 | 900 | 2876 | 6975 | 0 | 0 | 2100 | 8023 | 8587 | 7074
2024-11-01 10:15 | 15 | 15 | 586 | 1678 | 340 | 0 | 0 | 314 | 180 | 336 | 6885 | 2180 | 8597 | 924 | 900 | 2637 | 6972 | 0 | 0 | 2100 | 8022 | 8586 | 7040
2024-11-01 10:30 | 15 | 15 | 668 | 602 | 511 | 0 | 0 | 301 | 150 | 301 | 6875 | 2167 | 8597 | 924 | 900 | 5513 | 6944 | 0 | 0 | 2100 | 8020 | 8586 | 7001
2024-11-01 10:45 | 15 | 15 | 628 | 577 | 288 | 0 | 0 | 299 | 114 | 213 | 6865 | 2152 | 8597 | 923 | 900 | 2637 | 6907 | 0 | 0 | 2100 | 8020 | 8586 | 6961
2024-11-01 11:00 | 15 | 15 | 529 | 851 | 20 | 0 | 0 | 314 | 88 | 166 | 6864 | 2148 | 8596 | 924 | 900 | 479 | 6899 | 0 | 0 | 2100 | 8017 | 8584 | 6955
2024-11-01 11:15 | 15 | 15 | 613 | 683 | 8 | 0 | 0 | 318 | 162 | 333 | 6865 | 2151 | 8593 | 923 | 899 | 479 | 6905 | 0 | 0 | 2100 | 8017 | 8582 | 6956
2024-11-01 11:30 | 15 | 15 | 615 | 621 | 863 | 0 | 0 | 351 | 170 | 277 | 6828 | 2098 | 8591 | 922 | 900 | 6951 | 6881 | 0 | 0 | 2100 | 8015 | 8580 | 6930
2024-11-01 11:45 | 15 | 15 | 614 | 925 | 164 | 0 | 0 | 7 | 91 | 230 | 6815 | 2089 | 8589 | 923 | 900 | 1438 | 6866 | 0 | 0 | 2100 | 8015 | 8578 | 6919
2024-11-01 12:00 | 15 | 15 | 808 | 637 | 80 | 1 | 14 | 324 | 139 | 218 | 6832 | 2103 | 8587 | 924 | 900 | 2637 | 6872 | 0 | 0 | 2100 | 8014 | 8576 | 6923
2024-11-01 12:15 | 15 | 15 | 872 | 568 | 1962 | 0 | 0 | 323 | 112 | 246 | 6796 | 2059 | 8587 | 922 | 900 | 14382 | 6861 | 0 | 0 | 2100 | 8013 | 8576 | 6907
2024-11-01 12:30 | 15 | 15 | 605 | 788 | 1191 | 0 | 0 | 318 | 111 | 236 | 6791 | 2051 | 8585 | 924 | 899 | 12704 | 6833 | 0 | 0 | 2100 | 8013 | 8574 | 6878
2024-11-01 12:45 | 15 | 15 | 763 | 752 | 140 | 0 | 0 | 310 | 141 | 198 | 6811 | 2076 | 8584 | 923 | 900 | 1438 | 6847 | 0 | 0 | 2100 | 8011 | 8573 | 6891
2024-11-01 13:00 | 15 | 15 | 622 | 884 | 92 | 0 | 0 | 317 | 100 | 149 | 6825 | 2098 | 8581 | 923 | 900 | 1199 | 6863 | 0 | 0 | 2100 | 8010 | 8570 | 6905
2024-11-01 13:15 | 15 | 15 | 635 | 1224 | 60 | 0 | 0 | 315 | 142 | 199 | 6813 | 2080 | 8579 | 923 | 900 | 479 | 6881 | 0 | 0 | 2100 | 8010 | 8568 | 6922
2024-11-01 13:30 | 15 | 15 | 690 | 1525 | 160 | 0 | 0 | 316 | 119 | 177 | 6832 | 2103 | 8577 | 923 | 900 | 959 | 6900 | 0 | 0 | 2100 | 8011 | 8566 | 6932
2024-11-01 13:45 | 15 | 15 | 569 | 1932 | 108 | 0 | 0 | 329 | 96 | 191 | 6851 | 2138 | 8574 | 924 | 900 | 959 | 6927 | 0 | 0 | 2100 | 8014 | 8563 | 6959
2024-11-01 14:00 | 15 | 15 | 560 | 1969 | 28 | 0 | 0 | 319 | 186 | 255 | 6889 | 2177 | 8573 | 924 | 900 | 240 | 6955 | 0 | 0 | 2100 | 8018 | 8563 | 6995
2024-11-01 14:15 | 15 | 15 | 601 | 1061 | 20 | 0 | 0 | 315 | 205 | 250 | 6895 | 2189 | 8574 | 924 | 900 | 240 | 6950 | 0 | 0 | 2100 | 8018 | 8563 | 6991
2024-11-01 14:30 | 15 | 15 | 655 | 962 | 252 | 0 | 0 | 310 | 160 | 217 | 6890 | 2183 | 8572 | 924 | 900 | 3116 | 6935 | 0 | 0 | 2100 | 8017 | 8561 | 6975
2024-11-01 14:45 | 15 | 15 | 555 | 1559 | 44 | 0 | 0 | 307 | 100 | 166 | 6891 | 2181 | 8569 | 924 | 900 | 479 | 6941 | 0 | 0 | 2100 | 8017 | 8558 | 6982
2024-11-01 15:00 | 15 | 15 | 481 | 1739 | 0 | 1 | 20 | 316 | 149 | 209 | 6911 | 2211 | 8568 | 923 | 900 | 0 | 6967 | 0 | 0 | 2100 | 8018 | 8557 | 7007
2024-11-01 15:15 | 15 | 10 | 458 | 1299 | 0 | 0 | 0 | 321 | 184 | 369 | 6914 | 2219 | 8568 | 923 | 900 | 0 | 6977 | 0 | 0 | 2100 | 8019 | 8557 | 7020
2024-11-01 15:30 | 15 | 0 | 456 | 1139 | 0 | 0 | 0 | 342 | 139 | 199 | 6907 | 2206 | 8568 | 924 | 900 | 0 | 6957 | 0 | 0 | 2100 | 8020 | 8557 | 7025
2024-11-01 15:45 | 15 | 0 | 457 | 955 | 0 | 0 | 0 | 330 | 115 | 170 | 6915 | 2217 | 8569 | 924 | 900 | 0 | 6949 | 0 | 0 | 2100 | 8018 | 8558 | 7027
2024-11-01 16:00 | 15 | 0 | 459 | 755 | 0 | 0 | 0 | 313 | 94 | 213 | 6897 | 2195 | 8569 | 924 | 900 | 0 | 6943 | 0 | 0 | 2100 | 8017 | 8558 | 7012
2024-11-01 16:15 | 15 | 0 | 459 | 489 | 0 | 0 | 0 | 302 | 123 | 164 | 6875 | 2161 | 8572 | 923 | 900 | 0 | 6914 | 0 | 0 | 2100 | 8014 | 8561 | 6987
2024-11-01 16:30 | 15 | 8 | 465 | 253 | 0 | 0 | 0 | 284 | 106 | 196 | 6847 | 2125 | 8574 | 923 | 900 | 0 | 6881 | 0 | 0 | 2100 | 8014 | 8563 | 6957
2024-11-01 16:45 | 15 | 15 | 466 | 186 | 0 | 0 | 0 | 256 | 82 | 143 | 6827 | 2099 | 8575 | 923 | 900 | 0 | 6845 | 0 | 0 | 2100 | 8014 | 8564 | 6922
2024-11-01 17:00 | 15 | 15 | 470 | 89 | 0 | 0 | 0 | 246 | 83 | 118 | 6813 | 2079 | 8576 | 923 | 900 | 0 | 6821 | 0 | 0 | 2100 | 8007 | 8565 | 6894
2024-11-01 17:15 | 15 | 15 | 473 | 16 | 0 | 0 | 0 | 241 | 89 | 155 | 6792 | 2051 | 8577 | 923 | 900 | 0 | 6797 | 0 | 0 | 2100 | 8009 | 8566 | 6861
2024-11-01 17:30 | 15 | 15 | 475 | 0 | 0 | 0 | 0 | 255 | 84 | 160 | 6784 | 2042 | 8578 | 923 | 900 | 0 | 6776 | 0 | 0 | 2100 | 8007 | 8567 | 6832
2024-11-01 17:45 | 15 | 15 | 483 | 0 | 0 | 0 | 0 | 3 | 100 | 156 | 6778 | 2033 | 8578 | 923 | 900 | 0 | 6763 | 0 | 0 | 2100 | 8007 | 8567 | 6814
2024-11-01 18:00 | 15 | 15 | 522 | 0 | 0 | 0 | 0 | 19 | 76 | 150 | 6788 | 2027 | 8579 | 923 | 900 | 0 | 6757 | 0 | 0 | 2100 | 8004 | 8568 | 6802
2024-11-01 18:15 | 15 | 15 | 522 | 0 | 0 | 0 | 0 | 22 | 103 | 196 | 6791 | 2023 | 8579 | 923 | 900 | 0 | 6754 | 0 | 0 | 2100 | 8004 | 8568 | 6794
2024-11-01 18:30 | 15 | 15 | 514 | 0 | 0 | 0 | 0 | 34 | 122 | 256 | 6799 | 2025 | 8581 | 923 | 900 | 0 | 6755 | 0 | 0 | 2100 | 8002 | 8570 | 6791
2024-11-01 18:45 | 15 | 15 | 510 | 0 | 0 | 0 | 0 | 2 | 139 | 237 | 6794 | 2030 | 8582 | 923 | 900 | 0 | 6759 | 0 | 0 | 2100 | 8001 | 8571 | 6789
2024-11-01 19:00 | 15 | 15 | 570 | 0 | 0 | 0 | 0 | 6 | 146 | 311 | 6790 | 2035 | 8583 | 923 | 900 | 0 | 6765 | 0 | 0 | 2100 | 8001 | 8573 | 6794
2024-11-01 19:15 | 15 | 15 | 588 | 0 | 0 | 0 | 0 | 27 | 179 | 395 | 6791 | 2045 | 8585 | 923 | 900 | 0 | 6774 | 0 | 0 | 2100 | 7999 | 8574 | 6803
2024-11-01 19:30 | 15 | 15 | 591 | 0 | 0 | 0 | 0 | 44 | 201 | 366 | 6781 | 2040 | 8586 | 923 | 900 | 0 | 6774 | 0 | 0 | 2100 | 7998 | 8575 | 6804
2024-11-01 19:45 | 15 | 15 | 602 | 0 | 0 | 0 | 0 | 10 | 189 | 448 | 6779 | 2038 | 8587 | 923 | 900 | 0 | 6769 | 0 | 0 | 2100 | 7998 | 8576 | 6799
2024-11-01 20:00 | 15 | 15 | 630 | 0 | 0 | 0 | 0 | 40 | 143 | 311 | 6779 | 2032 | 8587 | 922 | 900 | 0 | 6765 | 0 | 0 | 2100 | 7995 | 8577 | 6799
2024-11-01 20:15 | 15 | 15 | 622 | 0 | 0 | 0 | 0 | 32 | 131 | 310 | 6776 | 2031 | 8590 | 923 | 900 | 0 | 6765 | 0 | 0 | 2100 | 7995 | 8578 | 6798
2024-11-01 20:30 | 15 | 15 | 629 | 0 | 0 | 0 | 0 | 40 | 142 | 273 | 6781 | 2033 | 8591 | 923 | 900 | 0 | 6763 | 0 | 0 | 2100 | 7993 | 8580 | 6797
2024-11-01 20:45 | 15 | 15 | 630 | 0 | 0 | 0 | 0 | 43 | 178 | 309 | 6781 | 2033 | 8592 | 923 | 900 | 0 | 6763 | 0 | 0 | 2100 | 7992 | 8581 | 6797
2024-11-01 21:00 | 15 | 15 | 619 | 0 | 0 | 0 | 0 | 19 | 141 | 248 | 6769 | 2017 | 8592 | 923 | 900 | 0 | 6751 | 0 | 0 | 2100 | 7988 | 8581 | 6785
2024-11-01 21:15 | 15 | 15 | 614 | 0 | 0 | 0 | 0 | 2 | 66 | 169 | 6770 | 2013 | 8593 | 922 | 900 | 0 | 6745 | 0 | 0 | 2100 | 7990 | 8582 | 6776
2024-11-01 21:30 | 15 | 15 | 608 | 0 | 0 | 0 | 0 | 342 | 62 | 122 | 6770 | 2010 | 8595 | 924 | 900 | 0 | 6743 | 0 | 0 | 2100 | 7988 | 8584 | 6775
2024-11-01 21:45 | 15 | 15 | 606 | 0 | 0 | 0 | 0 | 35 | 92 | 150 | 6772 | 2016 | 8595 | 923 | 900 | 0 | 6748 | 0 | 0 | 2100 | 7989 | 8584 | 6778
2024-11-01 22:00 | 15 | 15 | 593 | 0 | 0 | 0 | 0 | 67 | 107 | 258 | 6764 | 2006 | 8595 | 923 | 901 | 0 | 6743 | 0 | 0 | 2100 | 7986 | 8584 | 6770
2024-11-01 22:15 | 15 | 15 | 550 | 0 | 0 | 0 | 0 | 90 | 127 | 257 | 6755 | 1975 | 8595 | 922 | 900 | 0 | 6717 | 0 | 0 | 2100 | 7987 | 8583 | 6753
2024-11-01 22:30 | 15 | 15 | 547 | 0 | 0 | 0 | 0 | 77 | 110 | 202 | 6741 | 1965 | 8595 | 923 | 900 | 0 | 6706 | 0 | 0 | 2100 | 7985 | 8584 | 6743
2024-11-01 22:45 | 15 | 15 | 540 | 0 | 0 | 0 | 0 | 90 | 107 | 188 | 6732 | 1954 | 8594 | 923 | 900 | 0 | 6699 | 0 | 0 | 2100 | 7984 | 8583 | 6731
2024-11-01 23:00 | 15 | 15 | 534 | 0 | 0 | 0 | 0 | 94 | 71 | 135 | 6731 | 1949 | 8593 | 923 | 900 | 0 | 6695 | 0 | 0 | 2100 | 7985 | 8581 | 6720
2024-11-01 23:15 | 15 | 15 | 543 | 0 | 0 | 0 | 0 | 133 | 36 | 72 | 6709 | 1939 | 8592 | 923 | 900 | 0 | 6687 | 0 | 0 | 2100 | 7984 | 8580 | 6705
2024-11-01 23:30 | 15 | 15 | 569 | 0 | 0 | 0 | 0 | 24 | 53 | 132 | 6685 | 1913 | 8590 | 923 | 900 | 0 | 6667 | 0 | 0 | 2100 | 7982 | 8579 | 6679
2024-11-01 23:45 | 15 | 15 | 574 | 0 | 0 | 0 | 0 | 22 | 53 | 135 | 6685 | 1901 | 8587 | 923 | 900 | 0 | 6658 | 0 | 0 | 2100 | 7979 | 8576 | 6678
2024-11-02 | 15 | 15 | 574 | 0 | 0 | 0 | 0 | 268 | 85 | 130 | 6691 | 1919 | 8586 | 923 | 900 | 0 | 6672 | 0 | 0 | 2100 | 7981 | 8575 | 6698
2024-11-02 00:15 | 15 | 15 | 573 | 0 | 0 | 0 | 0 | 281 | 61 | 121 | 6688 | 1921 | 8585 | 923 | 900 | 0 | 6675 | 0 | 0 | 2100 | 7955 | 8573 | 6721
2024-11-02 00:30 | 15 | 15 | 573 | 0 | 0 | 0 | 0 | 268 | 88 | 111 | 6690 | 1881 | 8585 | 923 | 900 | 0 | 6679 | 0 | 0 | 2100 | 7966 | 8573 | 6722
2024-11-02 00:45 | 15 | 15 | 588 | 0 | 0 | 0 | 0 | 249 | 80 | 95 | 6693 | 1927 | 8586 | 923 | 900 | 0 | 6683 | 0 | 0 | 2100 | 7965 | 8574 | 6717
2024-11-02 01:00 | 15 | 15 | 598 | 0 | 4 | 0 | 0 | 223 | 78 | 126 | 6685 | 1919 | 8583 | 923 | 900 | 240 | 6679 | 0 | 0 | 2100 | 7963 | 8572 | 6711
2024-11-02 01:15 | 15 | 15 | 607 | 0 | 0 | 0 | 0 | 181 | 56 | 165 | 6673 | 1905 | 8580 | 923 | 900 | 0 | 6667 | 0 | 0 | 2100 | 7962 | 8568 | 6695
2024-11-02 01:30 | 15 | 15 | 607 | 0 | 0 | 0 | 0 | 233 | 54 | 165 | 6683 | 1904 | 8577 | 923 | 900 | 0 | 6657 | 0 | 0 | 2100 | 7963 | 8565 | 6680
2024-11-02 01:45 | 15 | 15 | 607 | 0 | 0 | 0 | 0 | 240 | 87 | 155 | 6687 | 1891 | 8575 | 922 | 900 | 0 | 6647 | 0 | 0 | 2100 | 7963 | 8564 | 6669
2024-11-02 02:00 | 15 | 15 | 610 | 0 | 0 | 0 | 0 | 234 | 134 | 173 | 6678 | 1889 | 8574 | 923 | 900 | 0 | 6645 | 0 | 0 | 2100 | 7961 | 8563 | 6663
2024-11-02 02:15 | 15 | 15 | 617 | 0 | 0 | 0 | 0 | 219 | 105 | 173 | 6656 | 1879 | 8573 | 923 | 900 | 0 | 6637 | 0 | 0 | 2100 | 7961 | 8562 | 6654
2024-11-02 02:30 | 15 | 15 | 628 | 0 | 0 | 0 | 0 | 202 | 98 | 211 | 6653 | 1872 | 8573 | 923 | 900 | 0 | 6631 | 0 | 0 | 2100 | 7960 | 8562 | 6653
2024-11-02 02:45 | 15 | 15 | 641 | 0 | 4 | 0 | 0 | 208 | 103 | 215 | 6657 | 1880 | 8572 | 923 | 900 | 240 | 6637 | 0 | 0 | 2100 | 7960 | 8561 | 6659
2024-11-02 03:00 | 15 | 15 | 650 | 0 | 0 | 0 | 0 | 243 | 104 | 160 | 6660 | 1883 | 8572 | 924 | 900 | 0 | 6641 | 0 | 0 | 2100 | 7961 | 8560 | 6659
2024-11-02 03:15 | 15 | 15 | 658 | 0 | 0 | 0 | 0 | 269 | 117 | 159 | 6651 | 1872 | 8572 | 923 | 900 | 0 | 6631 | 0 | 0 | 2100 | 7958 | 8561 | 6652
2024-11-02 03:30 | 15 | 15 | 658 | 0 | 0 | 0 | 0 | 252 | 137 | 188 | 6661 | 1871 | 8572 | 923 | 900 | 0 | 6631 | 0 | 0 | 2100 | 7958 | 8561 | 6652
2024-11-02 03:45 | 15 | 15 | 651 | 0 | 0 | 0 | 0 | 230 | 82 | 176 | 6672 | 1869 | 8571 | 923 | 900 | 0 | 6629 | 0 | 0 | 2100 | 7958 | 8559 | 6648
2024-11-02 04:00 | 15 | 15 | 639 | 0 | 0 | 0 | 0 | 249 | 121 | 181 | 6671 | 1871 | 8571 | 923 | 900 | 0 | 6629 | 0 | 0 | 2100 | 7958 | 8560 | 6646
2024-11-02 04:15 | 15 | 15 | 623 | 0 | 4 | 0 | 0 | 218 | 128 | 203 | 6679 | 1871 | 8572 | 923 | 900 | 240 | 6630 | 0 | 0 | 2100 | 7955 | 8561 | 6643
2024-11-02 04:30 | 15 | 15 | 638 | 0 | 0 | 0 | 0 | 290 | 95 | 171 | 6641 | 1857 | 8573 | 923 | 900 | 0 | 6619 | 0 | 0 | 2100 | 7955 | 8562 | 6626
2024-11-02 04:45 | 15 | 15 | 646 | 0 | 0 | 0 | 0 | 243 | 82 | 155 | 6640 | 1843 | 8574 | 922 | 900 | 0 | 6606 | 0 | 0 | 2100 | 7953 | 8562 | 6621
2024-11-02 05:00 | 15 | 15 | 636 | 0 | 0 | 0 | 0 | 221 | 111 | 212 | 6673 | 1855 | 8574 | 923 | 900 | 0 | 6616 | 0 | 0 | 2100 | 7954 | 8563 | 6632
2024-11-02 05:15 | 15 | 15 | 641 | 0 | 0 | 0 | 0 | 242 | 128 | 175 | 6670 | 1868 | 8576 | 923 | 900 | 0 | 6628 | 0 | 0 | 2100 | 7953 | 8565 | 6635
2024-11-02 05:30 | 15 | 15 | 636 | 5 | 4 | 0 | 0 | 215 | 145 | 204 | 6689 | 1870 | 8579 | 923 | 900 | 240 | 6630 | 0 | 0 | 2100 | 7951 | 8568 | 6631
2024-11-02 05:45 | 15 | 15 | 639 | 62 | 0 | 0 | 0 | 211 | 98 | 211 | 6660 | 1863 | 8580 | 923 | 900 | 0 | 6626 | 0 | 0 | 2100 | 7951 | 8569 | 6625
2024-11-02 06:00 | 15 | 15 | 617 | 290 | 0 | 0 | 0 | 234 | 105 | 140 | 6690 | 1864 | 8580 | 923 | 900 | 0 | 6625 | 0 | 0 | 2100 | 7950 | 8569 | 6616
2024-11-02 06:15 | 15 | 15 | 494 | 1152 | 0 | 0 | 0 | 240 | 81 | 149 | 6753 | 1984 | 8581 | 923 | 900 | 0 | 6762 | 0 | 0 | 2100 | 7951 | 8571 | 6678
2024-11-02 06:30 | 15 | 6 | 451 | 1930 | 0 | 0 | 0 | 350 | 74 | 200 | 6801 | 2062 | 8582 | 924 | 900 | 0 | 6975 | 0 | 0 | 2100 | 7951 | 8573 | 6835
2024-11-02 06:45 | 1 | 0 | 448 | 2111 | 0 | 0 | 0 | 301 | 141 | 204 | 6933 | 2221 | 8583 | 924 | 900 | 0 | 7206 | 0 | 0 | 2100 | 7948 | 8574 | 6968
2024-11-02 07:00 | 0 | 0 | 445 | 2973 | 0 | 0 | 0 | 292 | 122 | 199 | 6991 | 2326 | 8584 | 925 | 900 | 0 | 7375 | 0 | 0 | 2100 | 7951 | 8575 | 7089
2024-11-02 07:15 | 2 | 0 | 450 | 1499 | 0 | 0 | 0 | 343 | 107 | 187 | 6969 | 2298 | 8587 | 925 | 900 | 0 | 7413 | 0 | 0 | 2100 | 7953 | 8577 | 7214
2024-11-02 07:30 | 15 | 12 | 468 | 1207 | 0 | 0 | 0 | 351 | 114 | 242 | 6853 | 2131 | 8591 | 924 | 900 | 0 | 7178 | 0 | 0 | 2100 | 7953 | 8579 | 7146
2024-11-02 07:45 | 15 | 9 | 452 | 1600 | 0 | 0 | 0 | 289 | 71 | 154 | 6867 | 2155 | 8592 | 923 | 900 | 0 | 7056 | 0 | 0 | 2100 | 7956 | 8580 | 7080
2024-11-02 08:00 | 7 | 0 | 447 | 3814 | 0 | 0 | 0 | 303 | 109 | 255 | 6893 | 2190 | 8593 | 924 | 901 | 0 | 7136 | 0 | 0 | 2100 | 7959 | 8582 | 7123
2024-11-02 08:15 | 0 | 0 | 446 | 3451 | 0 | 0 | 0 | 330 | 97 | 179 | 6961 | 2272 | 8594 | 924 | 900 | 0 | 7263 | 0 | 0 | 2100 | 7960 | 8584 | 7194
2024-11-02 08:30 | 0 | 0 | 446 | 6583 | 0 | 0 | 0 | 55 | 105 | 273 | 7056 | 2420 | 8594 | 925 | 900 | 0 | 7473 | 0 | 0 | 2100 | 7963 | 8584 | 7315
2024-11-02 08:45 | 0 | 0 | 449 | 4197 | 0 | 0 | 0 | 357 | 203 | 390 | 6995 | 2331 | 8597 | 925 | 900 | 0 | 7489 | 0 | 0 | 2100 | 7967 | 8586 | 7409
2024-11-02 09:00 | 4 | 0 | 450 | 3412 | 0 | 0 | 0 | 14 | 168 | 336 | 6969 | 2295 | 8600 | 925 | 900 | 0 | 7391 | 0 | 0 | 2100 | 7969 | 8588 | 7385
2024-11-02 09:15 | 11 | 0 | 450 | 3335 | 0 | 0 | 0 | 7 | 141 | 299 | 6955 | 2259 | 8601 | 924 | 899 | 0 | 7263 | 0 | 0 | 2100 | 7975 | 8590 | 7337
2024-11-02 09:30 | 13 | 5 | 522 | 3334 | 0 | 0 | 0 | 3 | 150 | 380 | 6928 | 2231 | 8602 | 924 | 900 | 0 | 7235 | 0 | 0 | 2100 | 7976 | 8590 | 7334
2024-11-02 09:45 | 15 | 14 | 457 | 2506 | 0 | 0 | 0 | 7 | 95 | 223 | 6939 | 2246 | 8601 | 924 | 900 | 0 | 7187 | 0 | 0 | 2100 | 7977 | 8589 | 7280
2024-11-02 10:00 | 2 | 0 | 446 | 8443 | 0 | 0 | 0 | 31 | 99 | 260 | 7037 | 2365 | 8598 | 925 | 900 | 0 | 7334 | 0 | 0 | 2100 | 7983 | 8588 | 7307
2024-11-02 10:15 | 2 | 0 | 451 | 3675 | 0 | 0 | 0 | 47 | 157 | 354 | 7049 | 2411 | 8597 | 925 | 900 | 0 | 7479 | 0 | 0 | 2100 | 7988 | 8586 | 7433
2024-11-02 10:30 | 7 | 0 | 458 | 7577 | 0 | 0 | 0 | 46 | 175 | 337 | 7076 | 2438 | 8596 | 925 | 900 | 0 | 7396 | 0 | 0 | 2100 | 7997 | 8585 | 7430
2024-11-02 10:45 | 15 | 15 | 672 | 3017 | 56 | 0 | 0 | 57 | 169 | 389 | 6963 | 2281 | 8596 | 925 | 900 | 959 | 7331 | 0 | 0 | 2100 | 8000 | 8584 | 7404
2024-11-02 11:00 | 15 | 15 | 478 | 2469 | 40 | 0 | 0 | 7 | 134 | 269 | 6893 | 2193 | 8596 | 924 | 900 | 719 | 7113 | 0 | 0 | 2100 | 8005 | 8584 | 7231
2024-11-02 11:15 | 15 | 12 | 586 | 3119 | 8 | 0 | 0 | 40 | 118 | 198 | 6907 | 2231 | 8594 | 924 | 900 | 240 | 7055 | 0 | 0 | 2100 | 8011 | 8582 | 7209
2024-11-02 11:30 | 15 | 15 | 700 | 3308 | 0 | 0 | 0 | 1 | 193 | 449 | 6883 | 2172 | 8592 | 924 | 900 | 0 | 7046 | 0 | 0 | 2100 | 8017 | 8580 | 7228
2024-11-02 11:45 | 15 | 15 | 533 | 3419 | 0 | 0 | 0 | 18 | 152 | 303 | 6885 | 2175 | 8590 | 924 | 899 | 0 | 7027 | 0 | 0 | 2100 | 8023 | 8578 | 7188
2024-11-02 12:00 | 15 | 15 | 466 | 3856 | 0 | 0 | 0 | 10 | 146 | 282 | 6905 | 2195 | 8587 | 924 | 900 | 0 | 7071 | 0 | 0 | 2100 | 8028 | 8576 | 7239
2024-11-02 12:15 | 15 | 15 | 475 | 1236 | 0 | 0 | 0 | 23 | 152 | 315 | 6894 | 2185 | 8586 | 923 | 900 | 0 | 7025 | 0 | 0 | 2100 | 8027 | 8574 | 7184
2024-11-02 12:30 | 15 | 8 | 451 | 3715 | 0 | 0 | 0 | 18 | 130 | 262 | 6876 | 2151 | 8583 | 924 | 900 | 0 | 7003 | 0 | 0 | 2100 | 8035 | 8572 | 7151
2024-11-02 12:45 | 15 | 5 | 464 | 2998 | 0 | 0 | 0 | 2 | 144 | 248 | 6907 | 2201 | 8580 | 924 | 900 | 0 | 7073 | 0 | 0 | 2100 | 8037 | 8569 | 7244
2024-11-02 13:00 | 15 | 10 | 451 | 3369 | 0 | 0 | 0 | 10 | 127 | 304 | 6910 | 2215 | 8578 | 924 | 900 | 0 | 7076 | 0 | 0 | 2100 | 8042 | 8566 | 7239
2024-11-02 13:15 | 15 | 0 | 450 | 4473 | 0 | 0 | 0 | 352 | 184 | 366 | 6965 | 2283 | 8576 | 924 | 900 | 0 | 7158 | 0 | 0 | 2100 | 8049 | 8565 | 7339
2024-11-02 13:30 | 15 | 0 | 451 | 2984 | 0 | 0 | 0 | 355 | 171 | 402 | 6977 | 2299 | 8575 | 924 | 899 | 0 | 7195 | 0 | 0 | 2100 | 8051 | 8563 | 7369
2024-11-02 13:45 | 15 | 0 | 451 | 2179 | 0 | 0 | 0 | 354 | 121 | 297 | 6981 | 2303 | 8574 | 924 | 900 | 0 | 7189 | 0 | 0 | 2100 | 8051 | 8563 | 7329
2024-11-02 14:00 | 14 | 0 | 449 | 3309 | 0 | 0 | 0 | 352 | 103 | 189 | 6998 | 2323 | 8573 | 924 | 900 | 0 | 7186 | 0 | 0 | 2100 | 8058 | 8561 | 7326
2024-11-02 14:15 | 2 | 0 | 450 | 3146 | 0 | 0 | 0 | 343 | 140 | 258 | 7069 | 2435 | 8571 | 924 | 899 | 0 | 7272 | 0 | 0 | 2100 | 8061 | 8560 | 7424
2024-11-02 14:30 | 15 | 0 | 459 | 2391 | 0 | 0 | 0 | 8 | 144 | 310 | 7033 | 2389 | 8571 | 924 | 899 | 0 | 7263 | 0 | 0 | 2100 | 8060 | 8559 | 7418
2024-11-02 14:45 | 15 | 15 | 557 | 950 | 12 | 0 | 0 | 11 | 117 | 257 | 6978 | 2313 | 8572 | 924 | 900 | 240 | 7177 | 0 | 0 | 2100 | 8059 | 8560 | 7317
2024-11-02 15:00 | 15 | 15 | 489 | 643 | 0 | 0 | 0 | 351 | 113 | 292 | 6942 | 2260 | 8571 | 924 | 900 | 0 | 7060 | 0 | 0 | 2100 | 8058 | 8559 | 7178
2024-11-02 15:15 | 15 | 15 | 466 | 527 | 0 | 0 | 0 | 311 | 88 | 254 | 6937 | 2257 | 8571 | 923 | 900 | 0 | 7008 | 0 | 0 | 2100 | 8052 | 8559 | 7110
2024-11-02 15:30 | 15 | 15 | 462 | 441 | 0 | 0 | 0 | 16 | 118 | 293 | 6894 | 2187 | 8573 | 923 | 900 | 0 | 6965 | 0 | 0 | 2100 | 8052 | 8561 | 7062
2024-11-02 15:45 | 15 | 3 | 458 | 679 | 0 | 0 | 0 | 339 | 137 | 257 | 6864 | 2147 | 8575 | 923 | 900 | 0 | 6931 | 0 | 0 | 2100 | 8048 | 8564 | 7023
2024-11-02 16:00 | 15 | 0 | 457 | 657 | 0 | 0 | 0 | 320 | 97 | 384 | 6863 | 2149 | 8575 | 923 | 900 | 0 | 6918 | 0 | 0 | 2100 | 8049 | 8564 | 7000
2024-11-02 16:15 | 15 | 9 | 537 | 933 | 0 | 0 | 0 | 0 | 94 | 248 | 6853 | 2127 | 8576 | 924 | 899 | 0 | 6918 | 0 | 0 | 2100 | 8046 | 8564 | 6994
2024-11-02 16:30 | 15 | 15 | 530 | 565 | 0 | 0 | 0 | 29 | 135 | 266 | 6833 | 2105 | 8577 | 923 | 900 | 0 | 6900 | 0 | 0 | 2100 | 8044 | 8566 | 6973
2024-11-02 16:45 | 15 | 15 | 513 | 425 | 0 | 0 | 0 | 36 | 136 | 283 | 6797 | 2063 | 8580 | 923 | 900 | 0 | 6865 | 0 | 0 | 2100 | 8042 | 8568 | 6931
2024-11-02 17:00 | 15 | 15 | 514 | 137 | 0 | 0 | 0 | 4 | 94 | 269 | 6803 | 2066 | 8581 | 923 | 900 | 0 | 6841 | 0 | 0 | 2100 | 8042 | 8570 | 6902
2024-11-02 17:15 | 15 | 15 | 529 | 36 | 0 | 0 | 0 | 17 | 117 | 283 | 6812 | 2078 | 8582 | 923 | 900 | 0 | 6830 | 0 | 0 | 2100 | 8042 | 8571 | 6885
2024-11-02 17:30 | 15 | 15 | 578 | 0 | 12 | 0 | 0 | 7 | 156 | 308 | 6802 | 2064 | 8583 | 923 | 901 | 240 | 6818 | 0 | 0 | 2100 | 8038 | 8571 | 6867
2024-11-02 17:45 | 15 | 15 | 548 | 0 | 0 | 0 | 0 | 6 | 94 | 228 | 6798 | 2061 | 8583 | 923 | 899 | 0 | 6804 | 0 | 0 | 2100 | 8036 | 8572 | 6851
2024-11-02 18:00 | 15 | 15 | 558 | 0 | 0 | 0 | 0 | 347 | 117 | 235 | 6797 | 2058 | 8585 | 923 | 900 | 0 | 6803 | 0 | 0 | 2100 | 8034 | 8573 | 6844
2024-11-02 18:15 | 15 | 15 | 646 | 0 | 112 | 0 | 0 | 332 | 67 | 209 | 6795 | 2057 | 8587 | 923 | 900 | 719 | 6794 | 0 | 0 | 2100 | 8033 | 8576 | 6835
2024-11-02 18:30 | 15 | 15 | 580 | 0 | 24 | 0 | 0 | 311 | 60 | 127 | 6797 | 2059 | 8588 | 923 | 900 | 479 | 6793 | 0 | 0 | 2100 | 8031 | 8577 | 6830
2024-11-02 18:45 | 15 | 15 | 588 | 0 | 40 | 0 | 0 | 304 | 52 | 103 | 6803 | 2065 | 8590 | 924 | 900 | 240 | 6792 | 0 | 0 | 2100 | 8031 | 8579 | 6828
2024-11-02 19:00 | 15 | 15 | 563 | 0 | 20 | 0 | 0 | 206 | 34 | 85 | 6795 | 2054 | 8591 | 924 | 900 | 240 | 6791 | 0 | 0 | 2100 | 8030 | 8580 | 6824
2024-11-02 19:15 | 15 | 15 | 539 | 0 | 4 | 0 | 0 | 200 | 68 | 128 | 6771 | 2025 | 8592 | 923 | 900 | 240 | 6779 | 0 | 0 | 2100 | 8029 | 8581 | 6808
2024-11-02 19:30 | 15 | 15 | 532 | 0 | 0 | 0 | 0 | 198 | 66 | 208 | 6784 | 2030 | 8593 | 923 | 900 | 0 | 6763 | 0 | 0 | 2100 | 8029 | 8582 | 6795
2024-11-02 19:45 | 15 | 15 | 529 | 0 | 0 | 0 | 0 | 218 | 69 | 165 | 6789 | 2025 | 8594 | 923 | 900 | 0 | 6755 | 0 | 0 | 2100 | 8024 | 8583 | 6785
2024-11-02 20:00 | 15 | 15 | 521 | 0 | 0 | 0 | 0 | 320 | 114 | 228 | 6791 | 2014 | 8595 | 923 | 900 | 0 | 6746 | 0 | 0 | 2100 | 8023 | 8584 | 6767
2024-11-02 20:15 | 15 | 15 | 524 | 0 | 4 | 0 | 0 | 340 | 104 | 217 | 6787 | 1995 | 8597 | 923 | 900 | 240 | 6731 | 0 | 0 | 2100 | 8022 | 8586 | 6752
2024-11-02 20:30 | 15 | 15 | 524 | 0 | 0 | 0 | 0 | 15 | 119 | 282 | 6772 | 1989 | 8600 | 923 | 900 | 0 | 6727 | 0 | 0 | 2100 | 8020 | 8589 | 6743
2024-11-02 20:45 | 15 | 15 | 524 | 0 | 0 | 0 | 0 | 39 | 121 | 234 | 6764 | 1989 | 8601 | 924 | 900 | 0 | 6727 | 0 | 0 | 2100 | 8019 | 8590 | 6750
2024-11-02 21:00 | 15 | 15 | 511 | 0 | 0 | 0 | 0 | 9 | 178 | 381 | 6771 | 2009 | 8603 | 923 | 900 | 0 | 6743 | 0 | 0 | 2100 | 8018 | 8592 | 6766
2024-11-02 21:15 | 15 | 15 | 504 | 0 | 0 | 0 | 0 | 41 | 152 | 328 | 6769 | 2016 | 8603 | 923 | 900 | 0 | 6750 | 0 | 0 | 2100 | 8017 | 8591 | 6778
2024-11-02 21:30 | 15 | 15 | 507 | 0 | 0 | 0 | 0 | 44 | 177 | 367 | 6759 | 2011 | 8603 | 923 | 900 | 0 | 6754 | 0 | 0 | 2100 | 8016 | 8591 | 6782
2024-11-02 21:45 | 15 | 15 | 509 | 0 | 0 | 0 | 0 | 31 | 135 | 264 | 6752 | 2001 | 8602 | 923 | 900 | 0 | 6750 | 0 | 0 | 2100 | 8016 | 8592 | 6779
2024-11-02 22:00 | 15 | 15 | 521 | 0 | 0 | 0 | 0 | 42 | 139 | 267 | 6747 | 1995 | 8603 | 923 | 900 | 0 | 6746 | 0 | 0 | 2100 | 8017 | 8592 | 6775
2024-11-02 22:15 | 15 | 15 | 547 | 0 | 4 | 0 | 0 | 38 | 103 | 179 | 6733 | 1976 | 8601 | 923 | 900 | 240 | 6732 | 0 | 0 | 2100 | 8015 | 8590 | 6756
2024-11-02 22:30 | 15 | 15 | 539 | 0 | 0 | 0 | 0 | 53 | 108 | 205 | 6735 | 1972 | 8599 | 924 | 900 | 0 | 6718 | 0 | 0 | 2100 | 8013 | 8588 | 6742
2024-11-02 22:45 | 15 | 15 | 532 | 0 | 0 | 0 | 0 | 44 | 107 | 238 | 6742 | 1975 | 8598 | 924 | 900 | 0 | 6716 | 0 | 0 | 2100 | 8009 | 8586 | 6740
2024-11-02 23:00 | 15 | 15 | 517 | 0 | 0 | 0 | 0 | 45 | 131 | 278 | 6749 | 1980 | 8597 | 923 | 900 | 0 | 6720 | 0 | 0 | 2100 | 8007 | 8585 | 6747
2024-11-02 23:15 | 15 | 15 | 507 | 0 | 0 | 0 | 0 | 49 | 144 | 317 | 6750 | 1993 | 8597 | 923 | 900 | 0 | 6730 | 0 | 0 | 2100 | 8008 | 8586 | 6757
2024-11-02 23:30 | 15 | 15 | 518 | 0 | 0 | 0 | 0 | 58 | 110 | 203 | 6747 | 1989 | 8596 | 923 | 900 | 0 | 6730 | 0 | 0 | 2100 | 8009 | 8585 | 6754
2024-11-02 23:45 | 15 | 15 | 521 | 0 | 4 | 0 | 0 | 69 | 95 | 222 | 6751 | 1983 | 8593 | 923 | 900 | 240 | 6723 | 0 | 0 | 2100 | 8005 | 8582 | 6745
2024-11-03 | 15 | 15 | 516 | 0 | 0 | 0 | 0 | 80 | 131 | 259 | 6754 | 1977 | 8591 | 923 | 900 | 0 | 6717 | 0 | 0 | 2100 | 8004 | 8580 | 6737
2024-11-03 00:15 | 15 | 15 | 517 | 0 | 0 | 0 | 0 | 69 | 122 | 226 | 6757 | 1977 | 8589 | 923 | 900 | 0 | 6717 | 0 | 0 | 2100 | 7981 | 8578 | 6750
2024-11-03 00:30 | 15 | 15 | 527 | 0 | 0 | 0 | 0 | 32 | 102 | 215 | 6750 | 1926 | 8588 | 922 | 900 | 0 | 6714 | 0 | 0 | 2100 | 7986 | 8577 | 6743
2024-11-03 00:45 | 15 | 15 | 534 | 0 | 4 | 0 | 0 | 15 | 150 | 377 | 6743 | 1965 | 8587 | 923 | 900 | 240 | 6707 | 0 | 0 | 2100 | 7986 | 8575 | 6730
2024-11-03 01:00 | 15 | 15 | 523 | 0 | 0 | 0 | 0 | 40 | 153 | 284 | 6749 | 1977 | 8585 | 922 | 900 | 0 | 6717 | 0 | 0 | 2100 | 7987 | 8573 | 6739
2024-11-03 01:15 | 15 | 15 | 539 | 0 | 0 | 0 | 0 | 37 | 128 | 213 | 6744 | 1983 | 8583 | 923 | 900 | 0 | 6723 | 0 | 0 | 2100 | 7985 | 8572 | 6745
2024-11-03 01:30 | 15 | 15 | 544 | 0 | 0 | 0 | 0 | 71 | 142 | 347 | 6733 | 1967 | 8579 | 923 | 900 | 0 | 6713 | 0 | 0 | 2100 | 7987 | 8568 | 6732
2024-11-03 01:45 | 15 | 15 | 529 | 0 | 4 | 0 | 0 | 52 | 159 | 324 | 6740 | 1973 | 8577 | 922 | 901 | 240 | 6715 | 0 | 0 | 2100 | 7985 | 8566 | 6738
2024-11-03 02:00 | 15 | 15 | 508 | 0 | 0 | 0 | 0 | 36 | 116 | 397 | 6745 | 1974 | 8575 | 923 | 900 | 0 | 6715 | 0 | 0 | 2100 | 7981 | 8564 | 6741
2024-11-03 02:15 | 15 | 15 | 501 | 0 | 0 | 0 | 0 | 41 | 139 | 298 | 6740 | 1973 | 8576 | 923 | 900 | 0 | 6714 | 0 | 0 | 2100 | 7981 | 8565 | 6739
2024-11-03 02:30 | 15 | 15 | 479 | 0 | 0 | 0 | 0 | 63 | 107 | 214 | 6743 | 1963 | 8576 | 923 | 900 | 0 | 6709 | 0 | 0 | 2100 | 7982 | 8565 | 6737
2024-11-03 02:45 | 15 | 15 | 468 | 0 | 0 | 0 | 0 | 41 | 140 | 332 | 6745 | 1964 | 8577 | 923 | 900 | 0 | 6708 | 0 | 0 | 2100 | 7979 | 8566 | 6739
2024-11-03 03:00 | 15 | 15 | 469 | 0 | 0 | 0 | 0 | 12 | 142 | 270 | 6726 | 1965 | 8578 | 923 | 900 | 0 | 6709 | 0 | 0 | 2100 | 7980 | 8567 | 6739
2024-11-03 03:15 | 15 | 15 | 472 | 0 | 0 | 0 | 0 | 346 | 176 | 271 | 6718 | 1954 | 8578 | 923 | 900 | 0 | 6702 | 0 | 0 | 2100 | 7977 | 8567 | 6733
2024-11-03 03:30 | 15 | 15 | 477 | 0 | 0 | 0 | 0 | 359 | 150 | 259 | 6710 | 1949 | 8579 | 923 | 900 | 0 | 6698 | 0 | 0 | 2100 | 7979 | 8567 | 6731
2024-11-03 03:45 | 15 | 15 | 479 | 0 | 0 | 0 | 0 | 10 | 162 | 289 | 6702 | 1941 | 8579 | 923 | 900 | 0 | 6701 | 0 | 0 | 2100 | 7976 | 8568 | 6733
2024-11-03 04:00 | 15 | 15 | 487 | 0 | 0 | 0 | 0 | 43 | 160 | 485 | 6698 | 1935 | 8578 | 924 | 900 | 0 | 6697 | 0 | 0 | 2100 | 7975 | 8567 | 6730
2024-11-03 04:15 | 15 | 15 | 508 | 0 | 0 | 0 | 0 | 21 | 128 | 346 | 6675 | 1905 | 8578 | 922 | 901 | 0 | 6679 | 0 | 0 | 2100 | 7976 | 8567 | 6704
2024-11-03 04:30 | 15 | 15 | 533 | 0 | 4 | 0 | 0 | 52 | 67 | 163 | 6673 | 1897 | 8579 | 923 | 900 | 240 | 6654 | 0 | 0 | 2100 | 7975 | 8568 | 6672
2024-11-03 04:45 | 15 | 15 | 559 | 0 | 0 | 0 | 0 | 62 | 127 | 270 | 6667 | 1883 | 8579 | 922 | 900 | 0 | 6641 | 0 | 0 | 2100 | 7972 | 8568 | 6662
2024-11-03 05:00 | 15 | 15 | 586 | 0 | 4 | 0 | 0 | 94 | 90 | 194 | 6663 | 1878 | 8579 | 923 | 900 | 240 | 6635 | 0 | 0 | 2100 | 7971 | 8568 | 6655
2024-11-03 05:15 | 15 | 15 | 600 | 0 | 0 | 0 | 0 | 75 | 126 | 229 | 6684 | 1877 | 8579 | 922 | 901 | 0 | 6636 | 0 | 0 | 2100 | 7971 | 8568 | 6650
2024-11-03 05:30 | 15 | 15 | 604 | 5 | 4 | 0 | 0 | 45 | 127 | 306 | 6702 | 1877 | 8582 | 923 | 900 | 240 | 6635 | 0 | 0 | 2100 | 7970 | 8570 | 6644
2024-11-03 05:45 | 15 | 15 | 609 | 51 | 0 | 0 | 0 | 86 | 91 | 205 | 6693 | 1876 | 8584 | 923 | 900 | 0 | 6636 | 0 | 0 | 2100 | 7971 | 8573 | 6643
2024-11-03 06:00 | 15 | 15 | 597 | 141 | 4 | 0 | 0 | 77 | 103 | 248 | 6700 | 1891 | 8585 | 922 | 900 | 240 | 6647 | 0 | 0 | 2100 | 7967 | 8574 | 6654
2024-11-03 06:15 | 15 | 15 | 565 | 361 | 0 | 0 | 0 | 76 | 104 | 276 | 6711 | 1919 | 8586 | 923 | 900 | 0 | 6669 | 0 | 0 | 2100 | 7968 | 8575 | 6682
2024-11-03 06:30 | 15 | 15 | 531 | 551 | 0 | 0 | 0 | 48 | 108 | 262 | 6710 | 1941 | 8586 | 923 | 900 | 0 | 6691 | 0 | 0 | 2100 | 7966 | 8576 | 6708
2024-11-03 06:45 | 15 | 15 | 477 | 955 | 0 | 0 | 0 | 51 | 128 | 263 | 6723 | 1964 | 8588 | 923 | 900 | 0 | 6714 | 0 | 0 | 2100 | 7966 | 8578 | 6737
2024-11-03 07:00 | 15 | 5 | 457 | 1569 | 0 | 0 | 0 | 54 | 179 | 379 | 6736 | 1989 | 8588 | 923 | 900 | 0 | 6765 | 0 | 0 | 2100 | 7967 | 8578 | 6783
2024-11-03 07:15 | 15 | 0 | 452 | 2223 | 0 | 0 | 0 | 36 | 139 | 297 | 6769 | 2021 | 8590 | 923 | 900 | 0 | 6812 | 0 | 0 | 2100 | 7970 | 8580 | 6834
2024-11-03 07:30 | 15 | 0 | 450 | 3024 | 0 | 0 | 0 | 33 | 120 | 287 | 6809 | 2056 | 8590 | 923 | 901 | 0 | 6948 | 0 | 0 | 2100 | 7969 | 8580 | 6931
2024-11-03 07:45 | 3 | 0 | 450 | 3489 | 0 | 0 | 0 | 27 | 119 | 283 | 6913 | 2198 | 8590 | 924 | 900 | 0 | 7172 | 0 | 0 | 2100 | 7976 | 8581 | 7077
2024-11-03 08:00 | 7 | 0 | 448 | 3761 | 0 | 0 | 0 | 41 | 114 | 309 | 6936 | 2239 | 8591 | 923 | 900 | 0 | 7231 | 0 | 0 | 2100 | 7977 | 8582 | 7166
2024-11-03 08:15 | 0 | 0 | 449 | 3090 | 0 | 0 | 0 | 14 | 99 | 216 | 6965 | 2291 | 8592 | 925 | 900 | 0 | 7305 | 0 | 0 | 2100 | 7983 | 8582 | 7260
2024-11-03 08:30 | 11 | 0 | 451 | 2078 | 0 | 0 | 0 | 351 | 148 | 306 | 6933 | 2258 | 8594 | 924 | 900 | 0 | 7238 | 0 | 0 | 2100 | 7978 | 8583 | 7267
2024-11-03 08:45 | 15 | 0 | 452 | 1867 | 0 | 0 | 0 | 357 | 145 | 256 | 6895 | 2183 | 8595 | 923 | 900 | 0 | 7137 | 0 | 0 | 2100 | 7984 | 8584 | 7219
2024-11-03 09:00 | 12 | 0 | 449 | 2761 | 0 | 0 | 0 | 7 | 121 | 231 | 6897 | 2184 | 8597 | 924 | 899 | 0 | 7081 | 0 | 0 | 2100 | 7986 | 8585 | 7169
2024-11-03 09:15 | 12 | 0 | 452 | 3021 | 0 | 0 | 0 | 7 | 143 | 274 | 6924 | 2223 | 8597 | 924 | 900 | 0 | 7156 | 0 | 0 | 2100 | 7990 | 8586 | 7239
2024-11-03 09:30 | 14 | 0 | 450 | 3504 | 0 | 0 | 0 | 54 | 118 | 283 | 6938 | 2247 | 8598 | 924 | 900 | 0 | 7171 | 0 | 0 | 2100 | 7995 | 8587 | 7259
2024-11-03 09:45 | 3 | 0 | 448 | 5095 | 0 | 0 | 0 | 42 | 103 | 257 | 7017 | 2366 | 8597 | 925 | 899 | 0 | 7269 | 0 | 0 | 2100 | 7999 | 8586 | 7330
2024-11-03 10:00 | 0 | 0 | 447 | 5433 | 0 | 0 | 0 | 32 | 124 | 283 | 7087 | 2468 | 8595 | 925 | 899 | 0 | 7403 | 0 | 0 | 2100 | 8008 | 8584 | 7447
2024-11-03 10:15 | 0 | 0 | 445 | 6784 | 0 | 0 | 0 | 50 | 104 | 241 | 7154 | 2556 | 8594 | 925 | 899 | 0 | 7498 | 0 | 0 | 2100 | 8014 | 8583 | 7524
2024-11-03 10:30 | 0 | 0 | 446 | 6839 | 0 | 0 | 0 | 359 | 139 | 316 | 7213 | 2659 | 8592 | 925 | 900 | 0 | 7636 | 0 | 0 | 2100 | 8020 | 8581 | 7660
2024-11-03 10:45 | 0 | 0 | 448 | 3852 | 0 | 0 | 0 | 67 | 144 | 339 | 7151 | 2567 | 8590 | 925 | 899 | 0 | 7578 | 0 | 0 | 2100 | 8025 | 8579 | 7640
2024-11-03 11:00 | 0 | 0 | 450 | 3208 | 0 | 0 | 0 | 8 | 183 | 336 | 7083 | 2473 | 8589 | 924 | 899 | 0 | 7447 | 0 | 0 | 2100 | 8029 | 8577 | 7537
2024-11-03 11:15 | 14 | 0 | 452 | 2302 | 0 | 0 | 0 | 15 | 161 | 426 | 7031 | 2379 | 8587 | 924 | 900 | 0 | 7337 | 0 | 0 | 2100 | 8028 | 8576 | 7456
2024-11-03 11:30 | 15 | 0 | 453 | 1062 | 0 | 0 | 0 | 9 | 134 | 259 | 7012 | 2355 | 8586 | 924 | 901 | 0 | 7227 | 0 | 0 | 2100 | 8029 | 8574 | 7349
2024-11-03 11:45 | 15 | 11 | 452 | 2081 | 0 | 0 | 0 | 7 | 125 | 289 | 6984 | 2314 | 8584 | 924 | 900 | 0 | 7145 | 0 | 0 | 2100 | 8029 | 8572 | 7267
2024-11-03 12:00 | 8 | 0 | 449 | 4929 | 0 | 0 | 0 | 5 | 120 | 233 | 7055 | 2427 | 8580 | 925 | 899 | 0 | 7217 | 0 | 0 | 2100 | 8038 | 8569 | 7352
2024-11-03 12:15 | 0 | 0 | 449 | 5187 | 0 | 0 | 0 | 36 | 146 | 301 | 7126 | 2526 | 8578 | 925 | 899 | 0 | 7375 | 0 | 0 | 2100 | 8044 | 8567 | 7517
2024-11-03 12:30 | 12 | 9 | 669 | 2255 | 0 | 1 | 17 | 18 | 147 | 334 | 7064 | 2439 | 8576 | 924 | 900 | 0 | 7352 | 0 | 0 | 2100 | 8045 | 8565 | 7456
2024-11-03 12:45 | 15 | 15 | 473 | 1922 | 0 | 0 | 0 | 34 | 127 | 255 | 7017 | 2373 | 8574 | 924 | 900 | 0 | 7237 | 0 | 0 | 2100 | 8045 | 8562 | 7335
2024-11-03 13:00 | 15 | 15 | 466 | 445 | 0 | 1 | 10 | 11 | 108 | 259 | 7012 | 2356 | 8573 | 924 | 900 | 0 | 7147 | 0 | 0 | 2100 | 8045 | 8561 | 7238
2024-11-03 13:15 | 15 | 15 | 621 | 101 | 92 | 3 | 7 | 291 | 112 | 352 | 6948 | 2269 | 8574 | 924 | 900 | 959 | 7055 | 0 | 0 | 2100 | 8042 | 8562 | 7134
2024-11-03 13:30 | 15 | 15 | 641 | 211 | 100 | 9 | 6 | 298 | 78 | 263 | 6903 | 2201 | 8574 | 923 | 900 | 959 | 6968 | 0 | 0 | 2100 | 8038 | 8562 | 7037
2024-11-03 13:45 | 15 | 15 | 768 | 171 | 491 | 3 | 1 | 204 | 56 | 121 | 6869 | 2154 | 8573 | 923 | 900 | 2397 | 6913 | 0 | 0 | 2100 | 8036 | 8561 | 6975
2024-11-03 14:00 | 15 | 15 | 652 | 161 | 411 | 5 | 1 | 275 | 55 | 99 | 6845 | 2123 | 8572 | 923 | 900 | 2637 | 6859 | 0 | 0 | 2100 | 8033 | 8561 | 6927
2024-11-03 14:15 | 15 | 15 | 618 | 150 | 116 | 5 | 1 | 204 | 49 | 93 | 6821 | 2089 | 8571 | 923 | 900 | 959 | 6835 | 0 | 0 | 2100 | 8030 | 8559 | 6897
2024-11-03 14:30 | 15 | 15 | 585 | 138 | 40 | 2 | 6 | 285 | 64 | 106 | 6807 | 2070 | 8571 | 923 | 900 | 240 | 6809 | 0 | 0 | 2100 | 8033 | 8559 | 6868
2024-11-03 14:45 | 15 | 15 | 600 | 109 | 20 | 0 | 0 | 204 | 66 | 163 | 6792 | 2053 | 8569 | 923 | 900 | 240 | 6794 | 0 | 0 | 2100 | 8030 | 8558 | 6847
2024-11-03 15:00 | 15 | 15 | 623 | 87 | 124 | 1 | 14 | 284 | 55 | 134 | 6787 | 2043 | 8568 | 923 | 900 | 719 | 6782 | 0 | 0 | 2100 | 8027 | 8557 | 6828
2024-11-03 15:15 | 15 | 15 | 660 | 80 | 116 | 1 | 14 | 296 | 61 | 78 | 6781 | 2039 | 8569 | 924 | 900 | 719 | 6774 | 0 | 0 | 2100 | 8026 | 8558 | 6817
2024-11-03 15:30 | 15 | 15 | 640 | 72 | 180 | 0 | 0 | 298 | 55 | 89 | 6765 | 2019 | 8570 | 923 | 899 | 959 | 6766 | 0 | 0 | 2100 | 8024 | 8559 | 6804
2024-11-03 15:45 | 15 | 15 | 670 | 61 | 192 | 0 | 0 | 220 | 44 | 91 | 6751 | 1998 | 8571 | 923 | 901 | 959 | 6752 | 0 | 0 | 2100 | 8023 | 8560 | 6790
2024-11-03 16:00 | 15 | 15 | 672 | 60 | 128 | 0 | 0 | 295 | 88 | 127 | 6743 | 1991 | 8571 | 923 | 900 | 719 | 6740 | 0 | 0 | 2100 | 8022 | 8559 | 6779
2024-11-03 16:15 | 15 | 15 | 664 | 49 | 220 | 0 | 0 | 287 | 74 | 118 | 6746 | 1991 | 8571 | 923 | 900 | 1199 | 6733 | 0 | 0 | 2100 | 8021 | 8560 | 6771
2024-11-03 16:30 | 15 | 15 | 686 | 37 | 308 | 0 | 0 | 232 | 47 | 118 | 6743 | 1991 | 8572 | 924 | 900 | 1678 | 6735 | 0 | 0 | 2100 | 8020 | 8561 | 6770
2024-11-03 16:45 | 15 | 15 | 662 | 28 | 284 | 0 | 0 | 212 | 64 | 161 | 6741 | 1988 | 8573 | 923 | 900 | 1678 | 6732 | 0 | 0 | 2100 | 8019 | 8562 | 6766
2024-11-03 17:00 | 15 | 15 | 670 | 13 | 248 | 0 | 0 | 232 | 70 | 159 | 6749 | 1990 | 8573 | 923 | 900 | 1199 | 6728 | 0 | 0 | 2100 | 8017 | 8562 | 6760
2024-11-03 17:15 | 15 | 15 | 630 | 1 | 156 | 0 | 0 | 234 | 84 | 130 | 6752 | 1977 | 8574 | 923 | 900 | 959 | 6717 | 0 | 0 | 2100 | 8014 | 8563 | 6753
2024-11-03 17:30 | 15 | 15 | 686 | 0 | 88 | 0 | 0 | 251 | 59 | 118 | 6746 | 1961 | 8576 | 923 | 900 | 479 | 6707 | 0 | 0 | 2100 | 8014 | 8565 | 6740
2024-11-03 17:45 | 15 | 15 | 662 | 0 | 92 | 0 | 0 | 316 | 45 | 113 | 6715 | 1951 | 8578 | 922 | 900 | 479 | 6699 | 0 | 0 | 2100 | 8014 | 8567 | 6735
2024-11-03 18:00 | 15 | 15 | 626 | 0 | 40 | 0 | 0 | 311 | 58 | 124 | 6716 | 1935 | 8579 | 923 | 900 | 240 | 6683 | 0 | 0 | 2100 | 8011 | 8568 | 6722
2024-11-03 18:15 | 15 | 15 | 610 | 0 | 52 | 0 | 0 | 242 | 74 | 133 | 6721 | 1924 | 8580 | 923 | 900 | 240 | 6674 | 0 | 0 | 2100 | 8009 | 8570 | 6712
2024-11-03 18:30 | 15 | 15 | 645 | 0 | 52 | 0 | 0 | 256 | 108 | 149 | 6727 | 1928 | 8583 | 923 | 900 | 479 | 6678 | 0 | 0 | 2100 | 8007 | 8572 | 6713
2024-11-03 18:45 | 15 | 15 | 597 | 0 | 32 | 0 | 0 | 297 | 70 | 128 | 6725 | 1940 | 8586 | 923 | 900 | 240 | 6687 | 0 | 0 | 2100 | 8008 | 8575 | 6717
2024-11-03 19:00 | 15 | 15 | 579 | 0 | 16 | 0 | 0 | 291 | 41 | 85 | 6719 | 1939 | 8588 | 923 | 900 | 240 | 6687 | 0 | 0 | 2100 | 8004 | 8577 | 6716
2024-11-03 19:15 | 15 | 15 | 537 | 0 | 8 | 0 | 0 | 272 | 75 | 119 | 6761 | 1951 | 8590 | 923 | 901 | 240 | 6695 | 0 | 0 | 2100 | 8004 | 8579 | 6719
2024-11-03 19:30 | 15 | 15 | 527 | 0 | 0 | 0 | 0 | 255 | 31 | 84 | 6753 | 1949 | 8592 | 923 | 900 | 0 | 6695 | 0 | 0 | 2100 | 8006 | 8582 | 6717
2024-11-03 19:45 | 15 | 15 | 524 | 0 | 0 | 0 | 0 | 165 | 24 | 52 | 6731 | 1944 | 8594 | 923 | 900 | 0 | 6690 | 0 | 0 | 2100 | 8004 | 8583 | 6710
2024-11-03 20:00 | 15 | 15 | 515 | 0 | 8 | 0 | 0 | 77 | 35 | 99 | 6739 | 1945 | 8595 | 923 | 900 | 240 | 6691 | 0 | 0 | 2100 | 8003 | 8584 | 6710
2024-11-03 20:15 | 15 | 15 | 506 | 0 | 0 | 0 | 0 | 358 | 28 | 67 | 6750 | 1953 | 8597 | 923 | 900 | 0 | 6695 | 0 | 0 | 2100 | 8002 | 8586 | 6715
2024-11-03 20:30 | 15 | 15 | 497 | 0 | 0 | 0 | 0 | 268 | 53 | 99 | 6755 | 1959 | 8599 | 923 | 900 | 0 | 6703 | 0 | 0 | 2100 | 8001 | 8588 | 6725
2024-11-03 20:45 | 15 | 15 | 487 | 0 | 0 | 0 | 0 | 239 | 50 | 84 | 6760 | 1972 | 8599 | 923 | 900 | 0 | 6713 | 0 | 0 | 2100 | 8000 | 8589 | 6737
2024-11-03 21:00 | 15 | 15 | 477 | 0 | 0 | 0 | 0 | 248 | 89 | 165 | 6753 | 1975 | 8600 | 923 | 900 | 0 | 6716 | 0 | 0 | 2100 | 7998 | 8590 | 6740
2024-11-03 21:15 | 15 | 15 | 478 | 0 | 0 | 0 | 0 | 230 | 87 | 128 | 6732 | 1973 | 8602 | 923 | 900 | 0 | 6714 | 0 | 0 | 2100 | 7998 | 8591 | 6744
2024-11-03 21:30 | 15 | 15 | 488 | 0 | 0 | 0 | 0 | 238 | 82 | 150 | 6725 | 1969 | 8601 | 922 | 900 | 0 | 6716 | 0 | 0 | 2100 | 7996 | 8590 | 6743
2024-11-03 21:45 | 15 | 15 | 505 | 0 | 0 | 0 | 0 | 224 | 93 | 174 | 6707 | 1947 | 8601 | 923 | 900 | 0 | 6701 | 0 | 0 | 2100 | 7995 | 8589 | 6727
2024-11-03 22:00 | 15 | 15 | 525 | 0 | 0 | 0 | 0 | 222 | 91 | 165 | 6694 | 1926 | 8599 | 923 | 901 | 0 | 6681 | 0 | 0 | 2100 | 7993 | 8588 | 6705
2024-11-03 22:15 | 15 | 15 | 540 | 0 | 4 | 0 | 0 | 240 | 111 | 184 | 6696 | 1921 | 8599 | 922 | 900 | 240 | 6674 | 0 | 0 | 2100 | 7994 | 8588 | 6693
2024-11-03 22:30 | 15 | 15 | 560 | 0 | 0 | 0 | 0 | 232 | 89 | 160 | 6678 | 1905 | 8600 | 923 | 900 | 0 | 6660 | 0 | 0 | 2100 | 7992 | 8590 | 6676
2024-11-03 22:45 | 15 | 15 | 580 | 0 | 4 | 0 | 0 | 235 | 98 | 130 | 6669 | 1893 | 8599 | 922 | 900 | 240 | 6654 | 0 | 0 | 2100 | 7991 | 8588 | 6666
2024-11-03 23:00 | 15 | 15 | 598 | 0 | 0 | 0 | 0 | 238 | 99 | 161 | 6667 | 1882 | 8597 | 922 | 901 | 0 | 6640 | 0 | 0 | 2100 | 7988 | 8586 | 6657
2024-11-03 23:15 | 15 | 15 | 621 | 0 | 4 | 0 | 0 | 224 | 100 | 219 | 6670 | 1885 | 8596 | 922 | 900 | 240 | 6641 | 0 | 0 | 2100 | 7987 | 8585 | 6653
2024-11-03 23:30 | 15 | 15 | 638 | 0 | 0 | 0 | 0 | 217 | 110 | 201 | 6686 | 1890 | 8594 | 922 | 900 | 0 | 6645 | 0 | 0 | 2100 | 7987 | 8583 | 6660
2024-11-03 23:45 | 15 | 15 | 664 | 0 | 4 | 0 | 0 | 225 | 100 | 216 | 6673 | 1888 | 8591 | 923 | 900 | 240 | 6646 | 0 | 0 | 2100 | 7987 | 8580 | 6656
2024-11-04 | 15 | 15 | 695 | 0 | 0 | 0 | 0 | 240 | 87 | 184 | 6660 | 1871 | 8590 | 922 | 900 | 0 | 6630 | 0 | 0 | 2100 | 7984 | 8579 | 6644
2024-11-04 00:15 | 15 | 15 | 722 | 0 | 4 | 0 | 0 | 227 | 81 | 217 | 6659 | 1847 | 8589 | 923 | 900 | 240 | 6612 | 0 | 0 | 2100 | 7960 | 8579 | 6644
2024-11-04 00:30 | 15 | 15 | 765 | 0 | 0 | 0 | 0 | 236 | 68 | 187 | 6647 | 1805 | 8589 | 923 | 900 | 0 | 6609 | 0 | 0 | 2100 | 7968 | 8578 | 6637
2024-11-04 00:45 | 15 | 15 | 791 | 0 | 4 | 0 | 0 | 250 | 55 | 192 | 6632 | 1836 | 8587 | 923 | 900 | 240 | 6601 | 0 | 0 | 2100 | 7967 | 8576 | 6617
2024-11-04 01:00 | 15 | 15 | 813 | 0 | 0 | 0 | 0 | 226 | 102 | 238 | 6649 | 1847 | 8586 | 923 | 900 | 0 | 6610 | 0 | 0 | 2100 | 7966 | 8575 | 6625
2024-11-04 01:15 | 15 | 15 | 833 | 0 | 4 | 0 | 0 | 264 | 95 | 185 | 6645 | 1859 | 8584 | 923 | 900 | 240 | 6621 | 0 | 0 | 2100 | 7966 | 8573 | 6632
2024-11-04 01:30 | 15 | 15 | 824 | 0 | 4 | 0 | 0 | 244 | 75 | 168 | 6646 | 1859 | 8582 | 923 | 900 | 240 | 6620 | 0 | 0 | 2100 | 7965 | 8571 | 6629
2024-11-04 01:45 | 15 | 15 | 845 | 0 | 0 | 0 | 0 | 292 | 85 | 155 | 6638 | 1852 | 8582 | 923 | 900 | 0 | 6613 | 0 | 0 | 2100 | 7965 | 8570 | 6621
2024-11-04 02:00 | 15 | 15 | 854 | 0 | 4 | 0 | 0 | 254 | 93 | 184 | 6631 | 1841 | 8580 | 923 | 900 | 240 | 6605 | 0 | 0 | 2100 | 7965 | 8569 | 6616
2024-11-04 02:15 | 15 | 15 | 864 | 0 | 0 | 0 | 0 | 251 | 92 | 175 | 6618 | 1816 | 8580 | 923 | 900 | 0 | 6583 | 0 | 0 | 2100 | 7966 | 8569 | 6601
2024-11-04 02:30 | 15 | 15 | 872 | 0 | 4 | 0 | 0 | 241 | 58 | 165 | 6619 | 1820 | 8580 | 923 | 900 | 240 | 6587 | 0 | 0 | 2100 | 7961 | 8569 | 6607
2024-11-04 02:45 | 15 | 15 | 880 | 0 | 0 | 0 | 0 | 247 | 83 | 196 | 6647 | 1852 | 8578 | 923 | 900 | 0 | 6614 | 0 | 0 | 2100 | 7959 | 8567 | 6631
2024-11-04 03:00 | 15 | 15 | 894 | 0 | 0 | 0 | 0 | 265 | 77 | 186 | 6648 | 1867 | 8577 | 922 | 901 | 0 | 6630 | 0 | 0 | 2100 | 7962 | 8566 | 6643
2024-11-04 03:15 | 15 | 15 | 864 | 0 | 4 | 0 | 0 | 293 | 78 | 153 | 6626 | 1844 | 8579 | 923 | 900 | 240 | 6613 | 0 | 0 | 2100 | 7961 | 8568 | 6621
2024-11-04 03:30 | 15 | 15 | 876 | 0 | 0 | 0 | 0 | 299 | 82 | 149 | 6622 | 1832 | 8580 | 923 | 900 | 0 | 6600 | 0 | 0 | 2100 | 7958 | 8569 | 6605
2024-11-04 03:45 | 15 | 15 | 883 | 0 | 4 | 0 | 0 | 298 | 86 | 156 | 6641 | 1839 | 8581 | 923 | 900 | 240 | 6603 | 0 | 0 | 2100 | 7960 | 8570 | 6614
2024-11-04 04:00 | 15 | 15 | 888 | 0 | 0 | 0 | 0 | 280 | 65 | 147 | 6657 | 1865 | 8582 | 923 | 900 | 0 | 6626 | 0 | 0 | 2100 | 7958 | 8571 | 6638
2024-11-04 04:15 | 15 | 15 | 894 | 0 | 4 | 0 | 0 | 294 | 70 | 129 | 6669 | 1886 | 8582 | 923 | 900 | 240 | 6644 | 0 | 0 | 2100 | 7957 | 8571 | 6654
2024-11-04 04:30 | 15 | 15 | 897 | 0 | 0 | 0 | 0 | 291 | 82 | 200 | 6689 | 1907 | 8581 | 923 | 900 | 0 | 6661 | 0 | 0 | 2100 | 7955 | 8570 | 6673
2024-11-04 04:45 | 15 | 15 | 893 | 0 | 4 | 0 | 0 | 280 | 82 | 223 | 6685 | 1912 | 8581 | 923 | 900 | 240 | 6665 | 0 | 0 | 2100 | 7955 | 8570 | 6676
2024-11-04 05:00 | 15 | 15 | 867 | 0 | 0 | 0 | 0 | 288 | 78 | 134 | 6663 | 1892 | 8582 | 923 | 900 | 0 | 6653 | 0 | 0 | 2100 | 7955 | 8571 | 6659
2024-11-04 05:15 | 15 | 15 | 862 | 0 | 4 | 0 | 0 | 300 | 112 | 158 | 6655 | 1876 | 8584 | 923 | 900 | 240 | 6633 | 0 | 0 | 2100 | 7953 | 8573 | 6644
2024-11-04 05:30 | 15 | 15 | 861 | 6 | 0 | 0 | 0 | 245 | 55 | 153 | 6641 | 1858 | 8587 | 923 | 900 | 0 | 6623 | 0 | 0 | 2100 | 7952 | 8576 | 6629
2024-11-04 05:45 | 15 | 15 | 853 | 49 | 4 | 0 | 0 | 252 | 70 | 185 | 6656 | 1865 | 8588 | 923 | 900 | 240 | 6626 | 0 | 0 | 2100 | 7951 | 8577 | 6640
2024-11-04 06:00 | 15 | 15 | 752 | 483 | 0 | 0 | 0 | 259 | 96 | 226 | 6696 | 1916 | 8588 | 923 | 900 | 0 | 6675 | 0 | 0 | 2100 | 7951 | 8577 | 6680
2024-11-04 06:15 | 15 | 15 | 622 | 1163 | 0 | 0 | 0 | 268 | 84 | 227 | 6713 | 1951 | 8587 | 923 | 900 | 0 | 6795 | 0 | 0 | 2100 | 7950 | 8578 | 6737
2024-11-04 06:30 | 15 | 15 | 548 | 1457 | 0 | 0 | 0 | 273 | 97 | 232 | 6733 | 1981 | 8587 | 923 | 900 | 0 | 6889 | 0 | 0 | 2100 | 7950 | 8578 | 6785
2024-11-04 06:45 | 15 | 15 | 498 | 1735 | 0 | 0 | 0 | 291 | 104 | 225 | 6794 | 2042 | 8588 | 924 | 900 | 0 | 6964 | 0 | 0 | 2100 | 7950 | 8580 | 6838
2024-11-04 07:00 | 15 | 13 | 458 | 2405 | 0 | 0 | 0 | 300 | 126 | 260 | 6845 | 2121 | 8589 | 923 | 900 | 0 | 7059 | 0 | 0 | 2100 | 7951 | 8581 | 6919
2024-11-04 07:15 | 15 | 0 | 454 | 1922 | 0 | 0 | 0 | 287 | 154 | 324 | 6846 | 2129 | 8591 | 924 | 899 | 0 | 7070 | 0 | 0 | 2100 | 7953 | 8582 | 6983
2024-11-04 07:30 | 15 | 0 | 454 | 2300 | 0 | 0 | 0 | 294 | 160 | 301 | 6865 | 2142 | 8594 | 924 | 900 | 0 | 7045 | 0 | 0 | 2100 | 7956 | 8584 | 7008
2024-11-04 07:45 | 15 | 0 | 453 | 2257 | 0 | 0 | 0 | 286 | 160 | 354 | 6886 | 2193 | 8597 | 924 | 900 | 0 | 7081 | 0 | 0 | 2100 | 7955 | 8587 | 7039
2024-11-04 08:00 | 13 | 0 | 449 | 3729 | 0 | 0 | 0 | 267 | 162 | 289 | 6931 | 2234 | 8596 | 924 | 900 | 0 | 7155 | 0 | 0 | 2100 | 7957 | 8587 | 7083
2024-11-04 08:15 | 0 | 0 | 448 | 4433 | 0 | 0 | 0 | 272 | 137 | 259 | 7021 | 2369 | 8596 | 924 | 901 | 0 | 7340 | 0 | 0 | 2100 | 7954 | 8587 | 7183
2024-11-04 08:30 | 0 | 0 | 448 | 4279 | 0 | 0 | 0 | 278 | 107 | 244 | 7049 | 2395 | 8596 | 924 | 900 | 0 | 7451 | 0 | 0 | 2100 | 7956 | 8587 | 7279
2024-11-04 08:45 | 0 | 0 | 447 | 5289 | 0 | 0 | 0 | 296 | 128 | 289 | 7084 | 2463 | 8598 | 925 | 900 | 0 | 7503 | 0 | 0 | 2100 | 7961 | 8589 | 7341
2024-11-04 09:00 | 1 | 0 | 447 | 5381 | 0 | 0 | 0 | 265 | 123 | 341 | 7122 | 2531 | 8599 | 925 | 899 | 0 | 7570 | 0 | 0 | 2100 | 7960 | 8590 | 7406
2024-11-04 09:15 | 0 | 0 | 449 | 5869 | 0 | 0 | 0 | 234 | 117 | 278 | 7115 | 2500 | 8600 | 925 | 900 | 0 | 7565 | 0 | 0 | 2100 | 7966 | 8590 | 7445
2024-11-04 09:30 | 1 | 0 | 446 | 5979 | 0 | 0 | 0 | 258 | 105 | 269 | 7145 | 2543 | 8601 | 924 | 899 | 0 | 7569 | 0 | 0 | 2100 | 7972 | 8591 | 7491
2024-11-04 09:45 | 4 | 0 | 450 | 4714 | 0 | 0 | 0 | 311 | 109 | 208 | 7214 | 2659 | 8601 | 924 | 900 | 0 | 7633 | 0 | 0 | 2100 | 7977 | 8591 | 7577
2024-11-04 10:00 | 9 | 3 | 459 | 6036 | 0 | 0 | 0 | 312 | 107 | 224 | 7207 | 2657 | 8600 | 924 | 899 | 0 | 7641 | 0 | 0 | 2100 | 7980 | 8589 | 7601
2024-11-04 10:15 | 3 | 0 | 447 | 6771 | 0 | 0 | 0 | 303 | 98 | 230 | 7189 | 2641 | 8599 | 925 | 900 | 0 | 7667 | 0 | 0 | 2100 | 7979 | 8588 | 7596
2024-11-04 10:30 | 0 | 0 | 447 | 6673 | 0 | 0 | 0 | 302 | 101 | 317 | 7273 | 2771 | 8597 | 925 | 899 | 0 | 7692 | 0 | 0 | 2100 | 7986 | 8587 | 7630
2024-11-04 10:45 | 0 | 0 | 444 | 7367 | 0 | 0 | 0 | 295 | 93 | 245 | 7322 | 2856 | 8594 | 925 | 900 | 0 | 7775 | 0 | 0 | 2100 | 7989 | 8584 | 7722
2024-11-04 11:00 | 0 | 0 | 446 | 6320 | 0 | 0 | 0 | 277 | 94 | 230 | 7314 | 2828 | 8593 | 925 | 900 | 0 | 7814 | 0 | 0 | 2100 | 7994 | 8582 | 7781
2024-11-04 11:15 | 1 | 0 | 447 | 8461 | 0 | 0 | 0 | 298 | 106 | 224 | 7410 | 2977 | 8590 | 925 | 899 | 0 | 7857 | 0 | 0 | 2100 | 8003 | 8580 | 7851
2024-11-04 11:30 | 1 | 1 | 476 | 9225 | 0 | 0 | 0 | 308 | 111 | 330 | 7453 | 3050 | 8588 | 926 | 900 | 0 | 7951 | 0 | 0 | 2100 | 8013 | 8578 | 7966
2024-11-04 11:45 | 15 | 15 | 473 | 4760 | 0 | 0 | 0 | 295 | 91 | 253 | 7318 | 2875 | 8588 | 925 | 900 | 0 | 7899 | 0 | 0 | 2100 | 8018 | 8576 | 7915
2024-11-04 12:00 | 8 | 6 | 821 | 5402 | 28 | 0 | 0 | 287 | 94 | 207 | 7289 | 2799 | 8586 | 925 | 900 | 1438 | 7785 | 0 | 0 | 2100 | 8021 | 8574 | 7858
2024-11-04 12:15 | 15 | 15 | 608 | 4547 | 72 | 0 | 0 | 288 | 74 | 216 | 7153 | 2557 | 8584 | 924 | 900 | 959 | 7562 | 0 | 0 | 2100 | 8024 | 8572 | 7606
2024-11-04 12:30 | 15 | 12 | 452 | 4831 | 4 | 0 | 0 | 273 | 74 | 238 | 7128 | 2539 | 8583 | 924 | 900 | 240 | 7431 | 0 | 0 | 2100 | 8030 | 8571 | 7557
2024-11-04 12:45 | 15 | 15 | 464 | 4574 | 12 | 0 | 0 | 296 | 86 | 204 | 7131 | 2535 | 8581 | 925 | 899 | 240 | 7387 | 0 | 0 | 2100 | 8034 | 8569 | 7552
2024-11-04 13:00 | 15 | 13 | 675 | 2370 | 28 | 0 | 0 | 286 | 83 | 187 | 7068 | 2448 | 8580 | 924 | 899 | 719 | 7341 | 0 | 0 | 2100 | 8036 | 8568 | 7508
2024-11-04 13:15 | 15 | 15 | 788 | 1592 | 407 | 0 | 0 | 295 | 101 | 248 | 7024 | 2380 | 8577 | 924 | 900 | 4315 | 7229 | 0 | 0 | 2100 | 8036 | 8565 | 7350
2024-11-04 13:30 | 15 | 15 | 791 | 1379 | 1758 | 0 | 0 | 292 | 97 | 283 | 6935 | 2242 | 8575 | 923 | 900 | 16060 | 7095 | 0 | 0 | 2100 | 8037 | 8563 | 7194
2024-11-04 13:45 | 15 | 15 | 583 | 1654 | 479 | 0 | 0 | 290 | 90 | 197 | 6913 | 2210 | 8573 | 923 | 900 | 4554 | 7025 | 0 | 0 | 2100 | 8036 | 8561 | 7119
2024-11-04 14:00 | 15 | 15 | 503 | 2091 | 12 | 0 | 0 | 290 | 84 | 157 | 6913 | 2211 | 8570 | 924 | 900 | 240 | 7013 | 0 | 0 | 2100 | 8034 | 8558 | 7093
2024-11-04 14:15 | 15 | 13 | 465 | 1904 | 0 | 0 | 0 | 289 | 89 | 179 | 6897 | 2203 | 8569 | 923 | 900 | 0 | 7025 | 0 | 0 | 2100 | 8041 | 8558 | 7092
2024-11-04 14:30 | 15 | 3 | 454 | 2135 | 0 | 0 | 0 | 290 | 77 | 157 | 6896 | 2188 | 8569 | 923 | 900 | 0 | 7004 | 0 | 0 | 2100 | 8039 | 8558 | 7096
2024-11-04 14:45 | 15 | 0 | 452 | 3542 | 0 | 0 | 0 | 302 | 115 | 295 | 6910 | 2218 | 8569 | 923 | 900 | 0 | 7049 | 0 | 0 | 2100 | 8048 | 8558 | 7175
2024-11-04 15:00 | 15 | 0 | 452 | 3190 | 0 | 0 | 0 | 298 | 84 | 251 | 6944 | 2263 | 8569 | 923 | 900 | 0 | 7107 | 0 | 0 | 2100 | 8051 | 8558 | 7267
2024-11-04 15:15 | 15 | 0 | 453 | 2433 | 0 | 0 | 0 | 263 | 61 | 167 | 6928 | 2240 | 8567 | 924 | 899 | 0 | 7096 | 0 | 0 | 2100 | 8055 | 8556 | 7269
2024-11-04 15:30 | 15 | 0 | 453 | 2338 | 0 | 0 | 0 | 285 | 65 | 135 | 6953 | 2281 | 8568 | 923 | 900 | 0 | 7086 | 0 | 0 | 2100 | 8054 | 8557 | 7255
2024-11-04 15:45 | 15 | 0 | 453 | 2017 | 0 | 0 | 0 | 300 | 76 | 168 | 6976 | 2306 | 8568 | 924 | 900 | 0 | 7120 | 0 | 0 | 2100 | 8054 | 8557 | 7287
2024-11-04 16:00 | 15 | 0 | 455 | 1719 | 0 | 0 | 0 | 305 | 68 | 125 | 6975 | 2297 | 8567 | 923 | 899 | 0 | 7109 | 0 | 0 | 2100 | 8054 | 8556 | 7258
2024-11-04 16:15 | 15 | 8 | 537 | 1182 | 0 | 0 | 0 | 275 | 69 | 147 | 6944 | 2261 | 8568 | 924 | 900 | 0 | 7098 | 0 | 0 | 2100 | 8049 | 8557 | 7224
2024-11-04 16:30 | 15 | 15 | 520 | 608 | 0 | 0 | 0 | 200 | 62 | 144 | 6883 | 2186 | 8569 | 924 | 900 | 0 | 7007 | 0 | 0 | 2100 | 8048 | 8558 | 7127
2024-11-04 16:45 | 15 | 15 | 513 | 327 | 0 | 0 | 0 | 202 | 57 | 143 | 6844 | 2121 | 8570 | 923 | 900 | 0 | 6925 | 0 | 0 | 2100 | 8048 | 8559 | 7036
2024-11-04 17:00 | 15 | 15 | 550 | 106 | 0 | 0 | 0 | 250 | 49 | 131 | 6832 | 2106 | 8571 | 923 | 901 | 0 | 6873 | 0 | 0 | 2100 | 8044 | 8559 | 6974
2024-11-04 17:15 | 15 | 15 | 632 | 48 | 0 | 0 | 0 | 199 | 54 | 213 | 6809 | 2073 | 8572 | 924 | 900 | 0 | 6831 | 0 | 0 | 2100 | 8044 | 8560 | 6922
2024-11-04 17:30 | 15 | 15 | 690 | 3 | 0 | 0 | 0 | 200 | 57 | 161 | 6789 | 2049 | 8572 | 923 | 901 | 0 | 6800 | 0 | 0 | 2100 | 8041 | 8561 | 6877
2024-11-04 17:45 | 15 | 15 | 652 | 0 | 0 | 0 | 0 | 184 | 71 | 141 | 6785 | 2043 | 8574 | 923 | 900 | 0 | 6779 | 0 | 0 | 2100 | 8041 | 8563 | 6845
2024-11-04 18:00 | 15 | 15 | 602 | 0 | 16 | 0 | 0 | 220 | 56 | 122 | 6784 | 2043 | 8575 | 923 | 900 | 240 | 6773 | 0 | 0 | 2100 | 8039 | 8564 | 6830
2024-11-04 18:15 | 15 | 15 | 676 | 0 | 16 | 0 | 0 | 263 | 56 | 148 | 6777 | 2033 | 8576 | 923 | 900 | 240 | 6769 | 0 | 0 | 2100 | 8037 | 8565 | 6815
2024-11-04 18:30 | 15 | 15 | 673 | 0 | 100 | 0 | 0 | 199 | 91 | 228 | 6771 | 2029 | 8577 | 923 | 900 | 719 | 6764 | 0 | 0 | 2100 | 8036 | 8566 | 6804
2024-11-04 18:45 | 15 | 15 | 562 | 0 | 28 | 0 | 0 | 197 | 74 | 176 | 6765 | 2018 | 8580 | 922 | 900 | 479 | 6757 | 0 | 0 | 2100 | 8033 | 8569 | 6795
2024-11-04 19:00 | 15 | 15 | 551 | 0 | 0 | 0 | 0 | 193 | 80 | 210 | 6719 | 1962 | 8584 | 923 | 900 | 0 | 6729 | 0 | 0 | 2100 | 8032 | 8573 | 6768
2024-11-04 19:15 | 15 | 15 | 545 | 0 | 4 | 0 | 0 | 235 | 54 | 107 | 6706 | 1944 | 8586 | 923 | 900 | 240 | 6703 | 0 | 0 | 2100 | 8030 | 8576 | 6742
2024-11-04 19:30 | 15 | 15 | 542 | 0 | 0 | 0 | 0 | 183 | 73 | 170 | 6687 | 1921 | 8588 | 923 | 900 | 0 | 6681 | 0 | 0 | 2100 | 8027 | 8577 | 6724
2024-11-04 19:45 | 15 | 15 | 543 | 0 | 0 | 0 | 0 | 190 | 67 | 151 | 6680 | 1912 | 8590 | 922 | 900 | 0 | 6669 | 0 | 0 | 2100 | 8028 | 8579 | 6708
2024-11-04 20:00 | 15 | 15 | 543 | 0 | 0 | 0 | 0 | 179 | 78 | 179 | 6689 | 1916 | 8592 | 923 | 900 | 0 | 6669 | 0 | 0 | 2100 | 8029 | 8581 | 6705
2024-11-04 20:15 | 15 | 15 | 550 | 0 | 4 | 0 | 0 | 184 | 76 | 151 | 6683 | 1915 | 8592 | 923 | 900 | 240 | 6669 | 0 | 0 | 2100 | 8025 | 8581 | 6700
2024-11-04 20:30 | 15 | 15 | 551 | 0 | 0 | 0 | 0 | 184 | 73 | 144 | 6681 | 1912 | 8593 | 922 | 900 | 0 | 6665 | 0 | 0 | 2100 | 8024 | 8582 | 6695
2024-11-04 20:45 | 15 | 15 | 556 | 0 | 0 | 0 | 0 | 183 | 78 | 170 | 6681 | 1906 | 8593 | 923 | 900 | 0 | 6663 | 0 | 0 | 2100 | 8023 | 8582 | 6687
2024-11-04 21:00 | 15 | 15 | 555 | 0 | 4 | 0 | 0 | 169 | 82 | 155 | 6680 | 1903 | 8592 | 923 | 900 | 240 | 6659 | 0 | 0 | 2100 | 8022 | 8581 | 6681
2024-11-04 21:15 | 15 | 15 | 555 | 0 | 0 | 0 | 0 | 171 | 85 | 194 | 6679 | 1900 | 8592 | 922 | 900 | 0 | 6655 | 0 | 0 | 2100 | 8022 | 8581 | 6677
2024-11-04 21:30 | 15 | 15 | 557 | 0 | 4 | 0 | 0 | 181 | 68 | 154 | 6682 | 1907 | 8592 | 923 | 900 | 240 | 6661 | 0 | 0 | 2100 | 8019 | 8581 | 6678
2024-11-04 21:45 | 15 | 15 | 558 | 0 | 0 | 0 | 0 | 201 | 60 | 252 | 6684 | 1905 | 8591 | 923 | 900 | 0 | 6659 | 0 | 0 | 2100 | 8019 | 8580 | 6678
2024-11-04 22:00 | 15 | 15 | 561 | 0 | 4 | 0 | 0 | 225 | 52 | 106 | 6689 | 1911 | 8591 | 923 | 900 | 240 | 6661 | 0 | 0 | 2100 | 8019 | 8580 | 6679
2024-11-04 22:15 | 15 | 15 | 564 | 0 | 0 | 0 | 0 | 198 | 58 | 129 | 6686 | 1914 | 8591 | 923 | 900 | 0 | 6667 | 0 | 0 | 2100 | 8017 | 8580 | 6680
2024-11-04 22:30 | 15 | 15 | 566 | 0 | 4 | 0 | 0 | 171 | 83 | 215 | 6683 | 1909 | 8590 | 923 | 900 | 240 | 6660 | 0 | 0 | 2100 | 8017 | 8579 | 6676
2024-11-04 22:45 | 15 | 15 | 567 | 0 | 0 | 0 | 0 | 179 | 54 | 178 | 6681 | 1910 | 8589 | 923 | 900 | 0 | 6663 | 0 | 0 | 2100 | 8014 | 8578 | 6676
2024-11-04 23:00 | 15 | 15 | 569 | 0 | 4 | 0 | 0 | 204 | 43 | 107 | 6655 | 1880 | 8587 | 923 | 900 | 240 | 6647 | 0 | 0 | 2100 | 8015 | 8577 | 6659
2024-11-04 23:15 | 15 | 15 | 569 | 0 | 0 | 0 | 0 | 198 | 45 | 84 | 6656 | 1871 | 8587 | 923 | 901 | 0 | 6631 | 0 | 0 | 2100 | 8009 | 8575 | 6649
2024-11-04 23:30 | 15 | 15 | 568 | 0 | 4 | 0 | 0 | 191 | 63 | 300 | 6661 | 1877 | 8585 | 923 | 900 | 240 | 6635 | 0 | 0 | 2100 | 8010 | 8574 | 6650
2024-11-04 23:45 | 15 | 15 | 560 | 0 | 4 | 0 | 0 | 192 | 58 | 122 | 6665 | 1879 | 8584 | 922 | 900 | 240 | 6637 | 0 | 0 | 2100 | 8009 | 8573 | 6653
2024-11-05 | 15 | 15 | 552 | 0 | 0 | 0 | 0 | 207 | 64 | 161 | 6700 | 1912 | 8583 | 923 | 900 | 0 | 6665 | 0 | 0 | 2100 | 8006 | 8572 | 6681
2024-11-05 00:15 | 15 | 15 | 551 | 0 | 0 | 0 | 0 | 225 | 63 | 153 | 6714 | 1941 | 8582 | 923 | 900 | 0 | 6688 | 0 | 0 | 2100 | 7982 | 8571 | 6720
2024-11-05 00:30 | 15 | 15 | 552 | 0 | 4 | 0 | 0 | 257 | 59 | 171 | 6718 | 1910 | 8580 | 923 | 900 | 240 | 6701 | 0 | 0 | 2100 | 7992 | 8569 | 6729
2024-11-05 00:45 | 15 | 15 | 567 | 0 | 0 | 0 | 0 | 234 | 60 | 180 | 6717 | 1955 | 8579 | 923 | 900 | 0 | 6701 | 0 | 0 | 2100 | 7992 | 8568 | 6724
2024-11-05 01:00 | 15 | 15 | 571 | 0 | 0 | 0 | 0 | 285 | 61 | 131 | 6702 | 1935 | 8576 | 923 | 900 | 0 | 6692 | 0 | 0 | 2100 | 7989 | 8566 | 6706
2024-11-05 01:15 | 15 | 15 | 567 | 0 | 4 | 0 | 0 | 268 | 55 | 124 | 6689 | 1915 | 8577 | 923 | 900 | 240 | 6674 | 0 | 0 | 2100 | 7990 | 8566 | 6689
2024-11-05 01:30 | 15 | 15 | 563 | 0 | 4 | 0 | 0 | 284 | 54 | 129 | 6705 | 1925 | 8576 | 923 | 900 | 240 | 6676 | 0 | 0 | 2100 | 7991 | 8565 | 6696
2024-11-05 01:45 | 15 | 15 | 555 | 0 | 0 | 0 | 0 | 287 | 71 | 210 | 6716 | 1942 | 8575 | 923 | 900 | 0 | 6689 | 0 | 0 | 2100 | 7990 | 8564 | 6705
2024-11-05 02:00 | 15 | 15 | 550 | 0 | 0 | 0 | 0 | 286 | 56 | 229 | 6737 | 1967 | 8574 | 922 | 900 | 0 | 6709 | 0 | 0 | 2100 | 7986 | 8563 | 6729
2024-11-05 02:15 | 15 | 15 | 554 | 0 | 0 | 0 | 0 | 290 | 59 | 157 | 6743 | 1988 | 8574 | 923 | 900 | 0 | 6728 | 0 | 0 | 2100 | 7988 | 8563 | 6747
2024-11-05 02:30 | 15 | 15 | 584 | 0 | 4 | 0 | 0 | 251 | 56 | 121 | 6740 | 1989 | 8573 | 923 | 900 | 240 | 6731 | 0 | 0 | 2100 | 7987 | 8563 | 6754
2024-11-05 02:45 | 15 | 15 | 571 | 0 | 0 | 0 | 0 | 238 | 59 | 159 | 6731 | 1975 | 8573 | 923 | 900 | 0 | 6726 | 0 | 0 | 2100 | 7988 | 8562 | 6747
2024-11-05 03:00 | 15 | 15 | 567 | 0 | 4 | 0 | 0 | 281 | 63 | 176 | 6731 | 1976 | 8573 | 923 | 900 | 240 | 6719 | 0 | 0 | 2100 | 7985 | 8562 | 6744
2024-11-05 03:15 | 15 | 15 | 570 | 0 | 0 | 0 | 0 | 242 | 62 | 180 | 6735 | 1980 | 8574 | 923 | 901 | 0 | 6719 | 0 | 0 | 2100 | 7984 | 8563 | 6745
2024-11-05 03:30 | 15 | 15 | 599 | 0 | 8 | 0 | 0 | 275 | 68 | 190 | 6738 | 1985 | 8575 | 923 | 900 | 240 | 6727 | 0 | 0 | 2100 | 7983 | 8564 | 6751
2024-11-05 03:45 | 15 | 15 | 611 | 0 | 12 | 0 | 0 | 238 | 58 | 163 | 6729 | 1971 | 8576 | 924 | 900 | 240 | 6719 | 0 | 0 | 2100 | 7982 | 8566 | 6744
2024-11-05 04:00 | 15 | 15 | 722 | 0 | 80 | 0 | 0 | 211 | 92 | 435 | 6727 | 1967 | 8577 | 923 | 900 | 959 | 6715 | 0 | 0 | 2100 | 7982 | 8566 | 6741
2024-11-05 04:15 | 15 | 15 | 696 | 0 | 1075 | 0 | 0 | 174 | 145 | 371 | 6726 | 1966 | 8577 | 923 | 900 | 9348 | 6714 | 0 | 0 | 2100 | 7981 | 8566 | 6745
2024-11-05 04:30 | 15 | 15 | 592 | 0 | 120 | 0 | 0 | 214 | 130 | 378 | 6711 | 1951 | 8577 | 922 | 899 | 959 | 6711 | 0 | 0 | 2100 | 7978 | 8566 | 6740
2024-11-05 04:45 | 15 | 15 | 625 | 0 | 16 | 0 | 0 | 236 | 89 | 217 | 6719 | 1957 | 8578 | 923 | 900 | 240 | 6705 | 0 | 0 | 2100 | 7979 | 8567 | 6740
2024-11-05 05:00 | 15 | 15 | 559 | 0 | 16 | 0 | 0 | 222 | 103 | 259 | 6715 | 1955 | 8577 | 924 | 900 | 240 | 6708 | 0 | 0 | 2100 | 7979 | 8567 | 6739
2024-11-05 05:15 | 15 | 15 | 546 | 0 | 0 | 0 | 0 | 237 | 101 | 421 | 6692 | 1925 | 8578 | 923 | 900 | 0 | 6693 | 0 | 0 | 2100 | 7977 | 8568 | 6722
2024-11-05 05:30 | 15 | 15 | 547 | 5 | 0 | 0 | 0 | 201 | 111 | 189 | 6695 | 1928 | 8580 | 923 | 899 | 0 | 6683 | 0 | 0 | 2100 | 7976 | 8569 | 6716
2024-11-05 05:45 | 15 | 15 | 586 | 71 | 0 | 0 | 0 | 193 | 110 | 297 | 6697 | 1931 | 8582 | 923 | 900 | 0 | 6682 | 0 | 0 | 2100 | 7975 | 8571 | 6715
2024-11-05 06:00 | 15 | 15 | 561 | 146 | 4 | 0 | 0 | 212 | 113 | 276 | 6716 | 1954 | 8580 | 923 | 900 | 240 | 6702 | 0 | 0 | 2100 | 7971 | 8570 | 6730
2024-11-05 06:15 | 15 | 15 | 554 | 369 | 4 | 0 | 0 | 197 | 119 | 340 | 6720 | 1963 | 8582 | 923 | 900 | 240 | 6721 | 0 | 0 | 2100 | 7974 | 8571 | 6748
2024-11-05 06:30 | 15 | 15 | 500 | 782 | 0 | 0 | 0 | 203 | 105 | 227 | 6724 | 1967 | 8582 | 923 | 900 | 0 | 6743 | 0 | 0 | 2100 | 7973 | 8572 | 6762
2024-11-05 06:45 | 15 | 7 | 455 | 1381 | 0 | 0 | 0 | 212 | 111 | 444 | 6741 | 1987 | 8582 | 923 | 900 | 0 | 6820 | 0 | 0 | 2100 | 7973 | 8573 | 6796
2024-11-05 07:00 | 15 | 0 | 454 | 2097 | 0 | 0 | 0 | 225 | 153 | 676 | 6753 | 2013 | 8583 | 924 | 901 | 0 | 6920 | 0 | 0 | 2100 | 7971 | 8575 | 6846
2024-11-05 07:15 | 15 | 0 | 454 | 1757 | 0 | 0 | 0 | 216 | 166 | 359 | 6739 | 1979 | 8585 | 923 | 900 | 0 | 6894 | 0 | 0 | 2100 | 7971 | 8576 | 6887
2024-11-05 07:30 | 15 | 0 | 454 | 1830 | 0 | 0 | 0 | 229 | 132 | 371 | 6747 | 2002 | 8588 | 923 | 900 | 0 | 6884 | 0 | 0 | 2100 | 7974 | 8578 | 6906
2024-11-05 07:45 | 15 | 0 | 452 | 2810 | 0 | 0 | 0 | 270 | 128 | 291 | 6781 | 2036 | 8589 | 923 | 900 | 0 | 6963 | 0 | 0 | 2100 | 7976 | 8580 | 6964
2024-11-05 08:00 | 14 | 0 | 449 | 3831 | 0 | 0 | 0 | 293 | 131 | 309 | 6851 | 2139 | 8592 | 924 | 901 | 0 | 7081 | 0 | 0 | 2100 | 7974 | 8583 | 7031
2024-11-05 08:15 | 6 | 0 | 449 | 4129 | 0 | 0 | 0 | 275 | 158 | 342 | 6929 | 2219 | 8592 | 924 | 899 | 0 | 7227 | 0 | 0 | 2100 | 7973 | 8584 | 7110
2024-11-05 08:30 | 0 | 0 | 449 | 4033 | 0 | 0 | 0 | 280 | 180 | 378 | 6973 | 2299 | 8595 | 924 | 900 | 0 | 7293 | 0 | 0 | 2100 | 7975 | 8586 | 7169
2024-11-05 08:45 | 0 | 0 | 447 | 5195 | 0 | 0 | 0 | 287 | 176 | 326 | 7056 | 2435 | 8597 | 924 | 900 | 0 | 7415 | 0 | 0 | 2100 | 7974 | 8588 | 7257
2024-11-05 09:00 | 2 | 0 | 450 | 4554 | 0 | 0 | 0 | 272 | 140 | 534 | 7029 | 2371 | 8598 | 924 | 900 | 0 | 7469 | 0 | 0 | 2100 | 7979 | 8589 | 7333
2024-11-05 09:15 | 4 | 0 | 449 | 4460 | 0 | 0 | 0 | 216 | 116 | 357 | 6985 | 2334 | 8599 | 924 | 900 | 0 | 7367 | 0 | 0 | 2100 | 7980 | 8590 | 7316
2024-11-05 09:30 | 0 | 0 | 447 | 6352 | 0 | 0 | 0 | 232 | 134 | 451 | 7063 | 2417 | 8599 | 924 | 901 | 0 | 7418 | 0 | 0 | 2100 | 7982 | 8590 | 7344
2024-11-05 09:45 | 0 | 0 | 446 | 7897 | 0 | 0 | 0 | 217 | 145 | 331 | 7157 | 2595 | 8598 | 925 | 900 | 0 | 7566 | 0 | 0 | 2100 | 7987 | 8589 | 7418
2024-11-05 10:00 | 0 | 0 | 447 | 7017 | 0 | 0 | 0 | 260 | 135 | 387 | 7156 | 2582 | 8598 | 925 | 900 | 0 | 7639 | 0 | 0 | 2100 | 7991 | 8588 | 7513
2024-11-05 10:15 | 10 | 8 | 654 | 5987 | 0 | 0 | 0 | 253 | 137 | 523 | 7107 | 2477 | 8599 | 925 | 900 | 0 | 7585 | 0 | 0 | 2100 | 7997 | 8589 | 7506
2024-11-05 10:30 | 15 | 15 | 473 | 6138 | 0 | 0 | 0 | 224 | 136 | 681 | 7042 | 2430 | 8598 | 924 | 900 | 0 | 7421 | 0 | 0 | 2100 | 8006 | 8587 | 7411
2024-11-05 10:45 | 9 | 4 | 448 | 6233 | 0 | 0 | 0 | 236 | 115 | 403 | 7049 | 2403 | 8595 | 924 | 900 | 0 | 7389 | 0 | 0 | 2100 | 8008 | 8585 | 7438
2024-11-05 11:00 | 0 | 0 | 447 | 7594 | 0 | 0 | 0 | 247 | 138 | 413 | 7133 | 2516 | 8591 | 925 | 902 | 0 | 7480 | 0 | 0 | 2100 | 8010 | 8582 | 7504
2024-11-05 11:15 | 0 | 0 | 447 | 7907 | 0 | 0 | 0 | 234 | 133 | 341 | 7159 | 2573 | 8589 | 925 | 901 | 0 | 7544 | 0 | 0 | 2100 | 8010 | 8579 | 7546
2024-11-05 11:30 | 0 | 0 | 447 | 8353 | 0 | 0 | 0 | 253 | 132 | 552 | 7209 | 2651 | 8587 | 925 | 900 | 0 | 7599 | 0 | 0 | 2100 | 8011 | 8577 | 7607
2024-11-05 11:45 | 0 | 0 | 447 | 7135 | 0 | 0 | 0 | 234 | 137 | 368 | 7194 | 2631 | 8585 | 925 | 900 | 0 | 7615 | 0 | 0 | 2100 | 8013 | 8574 | 7641
2024-11-05 12:00 | 0 | 0 | 448 | 7320 | 0 | 0 | 0 | 194 | 147 | 637 | 7167 | 2602 | 8583 | 926 | 899 | 0 | 7579 | 0 | 0 | 2100 | 8017 | 8572 | 7631
2024-11-05 12:15 | 5 | 3 | 524 | 4387 | 0 | 0 | 0 | 248 | 115 | 335 | 7096 | 2485 | 8582 | 924 | 899 | 0 | 7516 | 0 | 0 | 2100 | 8020 | 8570 | 7570
2024-11-05 12:30 | 15 | 12 | 457 | 4496 | 0 | 0 | 0 | 197 | 130 | 606 | 7037 | 2399 | 8580 | 924 | 899 | 0 | 7394 | 0 | 0 | 2100 | 8026 | 8569 | 7479
2024-11-05 12:45 | 15 | 8 | 814 | 2713 | 0 | 0 | 0 | 253 | 96 | 241 | 7009 | 2346 | 8579 | 924 | 900 | 0 | 7277 | 0 | 0 | 2100 | 8029 | 8567 | 7378
2024-11-05 13:00 | 15 | 13 | 458 | 5204 | 4 | 0 | 0 | 227 | 127 | 457 | 7020 | 2371 | 8576 | 923 | 900 | 240 | 7263 | 0 | 0 | 2100 | 8039 | 8565 | 7359
2024-11-05 13:15 | 15 | 11 | 627 | 4188 | 12 | 0 | 0 | 175 | 127 | 408 | 6967 | 2293 | 8575 | 924 | 900 | 240 | 7247 | 0 | 0 | 2100 | 8044 | 8564 | 7356
2024-11-05 13:30 | 15 | 15 | 621 | 4701 | 4 | 0 | 0 | 197 | 130 | 364 | 6959 | 2286 | 8574 | 924 | 899 | 240 | 7195 | 0 | 0 | 2100 | 8047 | 8564 | 7279
2024-11-05 13:45 | 15 | 15 | 570 | 3953 | 12 | 0 | 0 | 178 | 147 | 331 | 6929 | 2241 | 8573 | 923 | 900 | 240 | 7151 | 0 | 0 | 2100 | 8053 | 8562 | 7242
2024-11-05 14:00 | 15 | 15 | 505 | 4624 | 4 | 0 | 0 | 169 | 153 | 424 | 6923 | 2231 | 8571 | 924 | 900 | 240 | 7113 | 0 | 0 | 2100 | 8058 | 8561 | 7212
2024-11-05 14:15 | 15 | 15 | 628 | 3841 | 8 | 0 | 0 | 175 | 133 | 492 | 6907 | 2188 | 8571 | 924 | 900 | 240 | 7096 | 0 | 0 | 2100 | 8063 | 8560 | 7205
2024-11-05 14:30 | 15 | 15 | 632 | 3908 | 84 | 0 | 0 | 250 | 117 | 308 | 6925 | 2233 | 8568 | 924 | 900 | 959 | 7087 | 0 | 0 | 2100 | 8064 | 8557 | 7184
2024-11-05 14:45 | 15 | 15 | 608 | 2988 | 8 | 0 | 0 | 198 | 145 | 328 | 6904 | 2197 | 8565 | 923 | 900 | 240 | 7091 | 0 | 0 | 2100 | 8067 | 8555 | 7158
2024-11-05 15:00 | 15 | 15 | 593 | 2394 | 4 | 0 | 0 | 193 | 149 | 687 | 6865 | 2143 | 8565 | 924 | 900 | 240 | 7021 | 0 | 0 | 2100 | 8067 | 8554 | 7084
2024-11-05 15:15 | 15 | 15 | 652 | 1902 | 12 | 0 | 0 | 189 | 118 | 298 | 6864 | 2141 | 8565 | 923 | 900 | 240 | 6981 | 0 | 0 | 2100 | 8065 | 8554 | 7048
2024-11-05 15:30 | 15 | 15 | 589 | 1423 | 52 | 0 | 0 | 191 | 127 | 428 | 6838 | 2114 | 8564 | 924 | 899 | 479 | 6948 | 0 | 0 | 2100 | 8068 | 8553 | 7008
2024-11-05 15:45 | 15 | 15 | 590 | 1785 | 20 | 0 | 0 | 216 | 116 | 293 | 6842 | 2127 | 8564 | 923 | 900 | 479 | 6936 | 0 | 0 | 2100 | 8067 | 8553 | 6991
2024-11-05 16:00 | 15 | 15 | 657 | 1011 | 40 | 0 | 0 | 252 | 88 | 252 | 6859 | 2135 | 8565 | 923 | 900 | 479 | 6926 | 0 | 0 | 2100 | 8066 | 8554 | 6972
2024-11-05 16:15 | 15 | 15 | 661 | 871 | 68 | 0 | 0 | 269 | 84 | 225 | 6865 | 2142 | 8566 | 923 | 900 | 479 | 6919 | 0 | 0 | 2100 | 8064 | 8555 | 6961
2024-11-05 16:30 | 15 | 15 | 652 | 578 | 80 | 0 | 0 | 234 | 122 | 448 | 6847 | 2122 | 8567 | 923 | 900 | 719 | 6897 | 0 | 0 | 2100 | 8064 | 8557 | 6935
2024-11-05 16:45 | 15 | 15 | 634 | 509 | 68 | 0 | 0 | 284 | 69 | 250 | 6841 | 2120 | 8569 | 923 | 900 | 479 | 6875 | 0 | 0 | 2100 | 8059 | 8558 | 6915
2024-11-05 17:00 | 15 | 15 | 696 | 181 | 92 | 0 | 0 | 301 | 91 | 355 | 6830 | 2101 | 8571 | 923 | 901 | 719 | 6858 | 0 | 0 | 2100 | 8057 | 8560 | 6898
2024-11-05 17:15 | 15 | 15 | 637 | 71 | 92 | 0 | 0 | 271 | 66 | 172 | 6811 | 2079 | 8573 | 923 | 900 | 719 | 6829 | 0 | 0 | 2100 | 8057 | 8562 | 6872
2024-11-05 17:30 | 15 | 15 | 618 | 3 | 44 | 0 | 0 | 276 | 66 | 144 | 6814 | 2080 | 8575 | 923 | 899 | 240 | 6810 | 0 | 0 | 2100 | 8051 | 8564 | 6858
2024-11-05 17:45 | 15 | 15 | 617 | 0 | 48 | 0 | 0 | 262 | 71 | 143 | 6811 | 2077 | 8574 | 923 | 900 | 240 | 6808 | 0 | 0 | 2100 | 8052 | 8564 | 6850
2024-11-05 18:00 | 15 | 15 | 588 | 0 | 44 | 0 | 0 | 248 | 71 | 183 | 6801 | 2069 | 8575 | 923 | 899 | 479 | 6801 | 0 | 0 | 2100 | 8050 | 8564 | 6842
2024-11-05 18:15 | 15 | 15 | 540 | 0 | 4 | 0 | 0 | 282 | 80 | 232 | 6799 | 2059 | 8577 | 923 | 900 | 240 | 6795 | 0 | 0 | 2100 | 8050 | 8567 | 6835
2024-11-05 18:30 | 15 | 15 | 554 | 0 | 8 | 0 | 0 | 306 | 71 | 210 | 6795 | 2056 | 8582 | 923 | 900 | 240 | 6790 | 0 | 0 | 2100 | 8048 | 8572 | 6830
2024-11-05 18:45 | 15 | 15 | 658 | 0 | 28 | 0 | 0 | 301 | 77 | 150 | 6787 | 2045 | 8586 | 923 | 900 | 479 | 6787 | 0 | 0 | 2100 | 8046 | 8576 | 6824
2024-11-05 19:00 | 15 | 15 | 557 | 0 | 8 | 0 | 0 | 317 | 72 | 150 | 6779 | 2036 | 8587 | 923 | 900 | 240 | 6779 | 0 | 0 | 2100 | 8044 | 8576 | 6817
2024-11-05 19:15 | 15 | 15 | 541 | 0 | 4 | 0 | 0 | 310 | 68 | 180 | 6767 | 2021 | 8589 | 923 | 900 | 240 | 6773 | 0 | 0 | 2100 | 8042 | 8579 | 6806
2024-11-05 19:30 | 15 | 15 | 536 | 0 | 0 | 0 | 0 | 299 | 61 | 213 | 6754 | 2004 | 8594 | 923 | 900 | 0 | 6757 | 0 | 0 | 2100 | 8042 | 8583 | 6791
2024-11-05 19:45 | 15 | 15 | 532 | 0 | 0 | 0 | 0 | 293 | 58 | 121 | 6765 | 2015 | 8596 | 923 | 900 | 0 | 6753 | 0 | 0 | 2100 | 8039 | 8585 | 6792
2024-11-05 20:00 | 15 | 15 | 530 | 0 | 0 | 0 | 0 | 297 | 66 | 209 | 6774 | 2026 | 8597 | 923 | 900 | 0 | 6763 | 0 | 0 | 2100 | 8037 | 8586 | 6798
2024-11-05 20:15 | 15 | 15 | 540 | 0 | 0 | 0 | 0 | 265 | 54 | 101 | 6777 | 2032 | 8599 | 923 | 900 | 0 | 6767 | 0 | 0 | 2100 | 8040 | 8589 | 6801
2024-11-05 20:30 | 15 | 15 | 584 | 0 | 4 | 0 | 0 | 311 | 63 | 179 | 6772 | 2027 | 8600 | 923 | 900 | 240 | 6769 | 0 | 0 | 2100 | 8037 | 8589 | 6802
2024-11-05 20:45 | 15 | 15 | 602 | 0 | 4 | 0 | 0 | 309 | 75 | 167 | 6765 | 2012 | 8602 | 923 | 900 | 240 | 6764 | 0 | 0 | 2100 | 8033 | 8592 | 6798
2024-11-05 21:00 | 15 | 15 | 608 | 0 | 8 | 0 | 0 | 304 | 64 | 138 | 6760 | 2010 | 8603 | 923 | 900 | 240 | 6758 | 0 | 0 | 2100 | 8034 | 8592 | 6792
2024-11-05 21:15 | 15 | 15 | 577 | 0 | 8 | 0 | 0 | 304 | 62 | 203 | 6759 | 2010 | 8602 | 923 | 900 | 240 | 6754 | 0 | 0 | 2100 | 8033 | 8592 | 6790
2024-11-05 21:30 | 15 | 15 | 546 | 0 | 4 | 0 | 0 | 258 | 47 | 97 | 6755 | 2003 | 8602 | 923 | 900 | 240 | 6749 | 0 | 0 | 2100 | 8029 | 8592 | 6786
2024-11-05 21:45 | 15 | 15 | 535 | 0 | 0 | 0 | 0 | 214 | 50 | 98 | 6759 | 2009 | 8602 | 923 | 900 | 0 | 6749 | 0 | 0 | 2100 | 8029 | 8591 | 6786
2024-11-05 22:00 | 15 | 15 | 605 | 0 | 4 | 0 | 0 | 198 | 62 | 137 | 6750 | 1994 | 8601 | 922 | 901 | 240 | 6747 | 0 | 0 | 2100 | 8027 | 8590 | 6780
2024-11-05 22:15 | 15 | 15 | 563 | 0 | 8 | 0 | 0 | 179 | 78 | 163 | 6740 | 1985 | 8601 | 923 | 900 | 240 | 6735 | 0 | 0 | 2100 | 8027 | 8590 | 6768
2024-11-05 22:30 | 15 | 15 | 552 | 0 | 0 | 0 | 0 | 182 | 74 | 176 | 6732 | 1980 | 8600 | 923 | 900 | 0 | 6728 | 0 | 0 | 2100 | 8027 | 8589 | 6758
2024-11-05 22:45 | 15 | 15 | 546 | 0 | 0 | 0 | 0 | 213 | 53 | 121 | 6730 | 1979 | 8599 | 923 | 900 | 0 | 6723 | 0 | 0 | 2100 | 8025 | 8588 | 6751
2024-11-05 23:00 | 15 | 15 | 545 | 0 | 4 | 0 | 0 | 215 | 49 | 122 | 6730 | 1977 | 8599 | 922 | 900 | 240 | 6721 | 0 | 0 | 2100 | 8023 | 8588 | 6747
2024-11-05 23:15 | 15 | 15 | 541 | 0 | 0 | 0 | 0 | 189 | 56 | 164 | 6732 | 1979 | 8598 | 923 | 900 | 0 | 6720 | 0 | 0 | 2100 | 8021 | 8587 | 6745
2024-11-05 23:30 | 15 | 15 | 539 | 0 | 0 | 0 | 0 | 209 | 53 | 116 | 6730 | 1969 | 8597 | 923 | 900 | 0 | 6715 | 0 | 0 | 2100 | 8022 | 8587 | 6741
2024-11-05 23:45 | 15 | 15 | 538 | 0 | 0 | 0 | 0 | 196 | 44 | 94 | 6722 | 1961 | 8597 | 923 | 900 | 0 | 6707 | 0 | 0 | 2100 | 8019 | 8586 | 6736
2024-11-06 | 15 | 15 | 539 | 0 | 0 | 0 | 0 | 256 | 44 | 122 | 6720 | 1955 | 8595 | 923 | 900 | 0 | 6700 | 0 | 0 | 2100 | 8020 | 8584 | 6729
2024-11-06 00:15 | 15 | 15 | 542 | 0 | 4 | 0 | 0 | 251 | 43 | 132 | 6720 | 1955 | 8593 | 923 | 900 | 240 | 6699 | 0 | 0 | 2100 | 8016 | 8583 | 6733
2024-11-06 00:30 | 15 | 15 | 551 | 0 | 0 | 0 | 0 | 302 | 75 | 110 | 6713 | 1903 | 8592 | 923 | 900 | 0 | 6695 | 0 | 0 | 2100 | 8012 | 8581 | 6723
2024-11-06 00:45 | 15 | 15 | 544 | 0 | 0 | 0 | 0 | 237 | 48 | 121 | 6708 | 1941 | 8590 | 923 | 900 | 0 | 6690 | 0 | 0 | 2100 | 8011 | 8579 | 6715
2024-11-06 01:00 | 15 | 15 | 541 | 0 | 0 | 0 | 0 | 251 | 37 | 98 | 6698 | 1931 | 8587 | 923 | 900 | 0 | 6682 | 0 | 0 | 2100 | 8010 | 8576 | 6706
2024-11-06 01:15 | 15 | 15 | 535 | 0 | 4 | 0 | 0 | 255 | 38 | 93 | 6704 | 1919 | 8585 | 923 | 900 | 240 | 6670 | 0 | 0 | 2100 | 8010 | 8574 | 6699
2024-11-06 01:30 | 15 | 15 | 541 | 0 | 0 | 0 | 0 | 284 | 43 | 81 | 6682 | 1914 | 8584 | 923 | 900 | 0 | 6668 | 0 | 0 | 2100 | 8005 | 8573 | 6692
2024-11-06 01:45 | 15 | 15 | 544 | 0 | 0 | 0 | 0 | 278 | 51 | 90 | 6684 | 1909 | 8582 | 923 | 899 | 0 | 6664 | 0 | 0 | 2100 | 8007 | 8571 | 6689
2024-11-06 02:00 | 15 | 15 | 546 | 0 | 0 | 0 | 0 | 265 | 55 | 122 | 6691 | 1913 | 8581 | 923 | 900 | 0 | 6664 | 0 | 0 | 2100 | 8007 | 8570 | 6691
2024-11-06 02:15 | 15 | 15 | 547 | 0 | 0 | 0 | 0 | 292 | 58 | 162 | 6695 | 1917 | 8580 | 923 | 900 | 0 | 6667 | 0 | 0 | 2100 | 8004 | 8569 | 6694
2024-11-06 02:30 | 15 | 15 | 540 | 0 | 4 | 0 | 0 | 220 | 50 | 161 | 6699 | 1924 | 8580 | 923 | 900 | 240 | 6674 | 0 | 0 | 2100 | 8003 | 8569 | 6696
2024-11-06 02:45 | 15 | 15 | 536 | 0 | 0 | 0 | 0 | 255 | 49 | 106 | 6711 | 1925 | 8580 | 923 | 900 | 0 | 6675 | 0 | 0 | 2100 | 8005 | 8569 | 6698
2024-11-06 03:00 | 15 | 15 | 545 | 0 | 0 | 0 | 0 | 286 | 48 | 97 | 6693 | 1918 | 8580 | 923 | 900 | 0 | 6669 | 0 | 0 | 2100 | 8001 | 8569 | 6692
2024-11-06 03:15 | 15 | 15 | 551 | 0 | 0 | 0 | 0 | 244 | 33 | 81 | 6687 | 1911 | 8581 | 923 | 900 | 0 | 6664 | 0 | 0 | 2100 | 8002 | 8570 | 6687
2024-11-06 03:30 | 15 | 15 | 550 | 0 | 4 | 0 | 0 | 286 | 58 | 133 | 6693 | 1911 | 8582 | 923 | 900 | 240 | 6662 | 0 | 0 | 2100 | 7998 | 8571 | 6686
2024-11-06 03:45 | 15 | 15 | 548 | 0 | 0 | 0 | 0 | 292 | 73 | 127 | 6695 | 1913 | 8580 | 923 | 900 | 0 | 6665 | 0 | 0 | 2100 | 8001 | 8570 | 6684
2024-11-06 04:00 | 15 | 15 | 558 | 0 | 0 | 0 | 0 | 295 | 70 | 111 | 6687 | 1904 | 8580 | 922 | 899 | 0 | 6659 | 0 | 0 | 2100 | 7998 | 8570 | 6672
2024-11-06 04:15 | 15 | 15 | 548 | 0 | 4 | 0 | 0 | 272 | 54 | 93 | 6697 | 1899 | 8581 | 922 | 900 | 240 | 6653 | 0 | 0 | 2100 | 7998 | 8570 | 6668
2024-11-06 04:30 | 15 | 15 | 512 | 0 | 0 | 0 | 0 | 203 | 71 | 164 | 6753 | 1901 | 8582 | 922 | 900 | 0 | 6655 | 0 | 0 | 2100 | 7995 | 8571 | 6666
2024-11-06 04:45 | 15 | 15 | 486 | 0 | 0 | 0 | 0 | 227 | 99 | 217 | 6750 | 1916 | 8584 | 923 | 900 | 0 | 6667 | 0 | 0 | 2100 | 7995 | 8573 | 6672
2024-11-06 05:00 | 15 | 15 | 494 | 0 | 0 | 0 | 0 | 257 | 65 | 166 | 6697 | 1905 | 8585 | 923 | 900 | 0 | 6658 | 0 | 0 | 2100 | 7992 | 8574 | 6663
2024-11-06 05:15 | 15 | 15 | 502 | 0 | 0 | 0 | 0 | 224 | 49 | 120 | 6683 | 1886 | 8586 | 923 | 900 | 0 | 6643 | 0 | 0 | 2100 | 7991 | 8575 | 6656
2024-11-06 05:30 | 15 | 15 | 515 | 3 | 4 | 0 | 0 | 269 | 57 | 107 | 6682 | 1888 | 8587 | 923 | 900 | 240 | 6645 | 0 | 0 | 2100 | 7988 | 8577 | 6656
2024-11-06 05:45 | 15 | 15 | 530 | 68 | 0 | 0 | 0 | 260 | 42 | 81 | 6671 | 1884 | 8589 | 923 | 900 | 0 | 6641 | 0 | 0 | 2100 | 7992 | 8578 | 6651
2024-11-06 06:00 | 15 | 15 | 533 | 229 | 4 | 0 | 0 | 259 | 44 | 111 | 6673 | 1897 | 8590 | 923 | 900 | 240 | 6653 | 0 | 0 | 2100 | 7990 | 8579 | 6655
2024-11-06 06:15 | 15 | 15 | 529 | 388 | 0 | 0 | 0 | 289 | 59 | 90 | 6678 | 1905 | 8591 | 922 | 900 | 0 | 6663 | 0 | 0 | 2100 | 7990 | 8581 | 6661
2024-11-06 06:30 | 15 | 15 | 495 | 752 | 0 | 0 | 0 | 288 | 70 | 226 | 6697 | 1929 | 8593 | 923 | 900 | 0 | 6707 | 0 | 0 | 2100 | 7989 | 8583 | 6687
2024-11-06 06:45 | 15 | 15 | 463 | 979 | 0 | 0 | 0 | 291 | 76 | 149 | 6722 | 1963 | 8595 | 923 | 900 | 0 | 6769 | 0 | 0 | 2100 | 7988 | 8585 | 6734
2024-11-06 07:00 | 15 | 6 | 458 | 1306 | 0 | 0 | 0 | 289 | 80 | 167 | 6768 | 2019 | 8597 | 923 | 900 | 0 | 6819 | 0 | 0 | 2100 | 7987 | 8587 | 6782
2024-11-06 07:15 | 15 | 0 | 456 | 1471 | 0 | 0 | 0 | 308 | 115 | 174 | 6817 | 2089 | 8598 | 923 | 900 | 0 | 6887 | 0 | 0 | 2100 | 7987 | 8588 | 6844
2024-11-06 07:30 | 15 | 0 | 453 | 1905 | 0 | 0 | 0 | 297 | 95 | 275 | 6847 | 2118 | 8599 | 923 | 900 | 0 | 6939 | 0 | 0 | 2100 | 7988 | 8590 | 6908
2024-11-06 07:45 | 15 | 0 | 452 | 2597 | 0 | 0 | 0 | 281 | 106 | 234 | 6875 | 2163 | 8601 | 924 | 900 | 0 | 7008 | 0 | 0 | 2100 | 7988 | 8592 | 6977
2024-11-06 08:00 | 14 | 0 | 450 | 3517 | 0 | 0 | 0 | 296 | 104 | 246 | 6963 | 2295 | 8601 | 924 | 900 | 0 | 7137 | 0 | 0 | 2100 | 7992 | 8592 | 7075
2024-11-06 08:15 | 3 | 0 | 445 | 4830 | 0 | 0 | 0 | 308 | 149 | 254 | 7081 | 2442 | 8601 | 924 | 900 | 0 | 7329 | 0 | 0 | 2100 | 7994 | 8592 | 7201
2024-11-06 08:30 | 0 | 0 | 445 | 5981 | 0 | 0 | 0 | 295 | 103 | 213 | 7205 | 2631 | 8602 | 925 | 900 | 0 | 7631 | 0 | 0 | 2100 | 7992 | 8594 | 7377
2024-11-06 08:45 | 0 | 0 | 446 | 5385 | 0 | 0 | 0 | 244 | 87 | 204 | 7185 | 2646 | 8603 | 925 | 900 | 0 | 7746 | 0 | 0 | 2100 | 7998 | 8594 | 7513
2024-11-06 09:00 | 0 | 0 | 445 | 6756 | 0 | 0 | 0 | 257 | 93 | 217 | 7224 | 2673 | 8603 | 925 | 900 | 0 | 7763 | 0 | 0 | 2100 | 7995 | 8594 | 7545
2024-11-06 09:15 | 0 | 0 | 445 | 6005 | 0 | 0 | 0 | 224 | 105 | 337 | 7189 | 2627 | 8603 | 925 | 900 | 0 | 7751 | 0 | 0 | 2100 | 8000 | 8594 | 7562
2024-11-06 09:30 | 0 | 0 | 443 | 7647 | 0 | 0 | 0 | 290 | 115 | 230 | 7302 | 2815 | 8603 | 926 | 901 | 0 | 7817 | 0 | 0 | 2100 | 7998 | 8593 | 7614
2024-11-06 09:45 | 0 | 0 | 442 | 7676 | 0 | 0 | 0 | 303 | 124 | 226 | 7379 | 2926 | 8603 | 925 | 900 | 0 | 7936 | 0 | 0 | 2100 | 8007 | 8593 | 7726
2024-11-06 10:00 | 0 | 0 | 442 | 7613 | 0 | 0 | 0 | 304 | 116 | 229 | 7423 | 3000 | 8603 | 926 | 900 | 0 | 8001 | 0 | 0 | 2100 | 8012 | 8593 | 7825
2024-11-06 10:15 | 0 | 0 | 443 | 7451 | 0 | 0 | 0 | 302 | 120 | 231 | 7419 | 2973 | 8603 | 925 | 900 | 0 | 8004 | 0 | 0 | 2100 | 8018 | 8592 | 7900
2024-11-06 10:30 | 0 | 0 | 447 | 4296 | 0 | 0 | 0 | 281 | 91 | 208 | 7289 | 2787 | 8603 | 925 | 900 | 0 | 7913 | 0 | 0 | 2100 | 8018 | 8592 | 7861
2024-11-06 10:45 | 0 | 0 | 446 | 5574 | 0 | 0 | 0 | 222 | 113 | 387 | 7226 | 2674 | 8600 | 925 | 900 | 0 | 7721 | 0 | 0 | 2100 | 8028 | 8589 | 7742
2024-11-06 11:00 | 0 | 0 | 444 | 8133 | 0 | 0 | 0 | 260 | 120 | 354 | 7292 | 2717 | 8597 | 925 | 900 | 0 | 7660 | 0 | 0 | 2100 | 8033 | 8586 | 7719
2024-11-06 11:15 | 0 | 0 | 445 | 7632 | 0 | 0 | 0 | 297 | 111 | 226 | 7436 | 2959 | 8595 | 926 | 900 | 0 | 7834 | 0 | 0 | 2100 | 8039 | 8584 | 7880
2024-11-06 11:30 | 0 | 0 | 444 | 7597 | 0 | 0 | 0 | 291 | 90 | 292 | 7425 | 2992 | 8593 | 925 | 900 | 0 | 7911 | 0 | 0 | 2100 | 8047 | 8582 | 7960
2024-11-06 11:45 | 2 | 0 | 447 | 5449 | 0 | 0 | 0 | 296 | 91 | 215 | 7363 | 2886 | 8592 | 925 | 900 | 0 | 7882 | 0 | 0 | 2100 | 8049 | 8580 | 7920
2024-11-06 12:00 | 0 | 0 | 445 | 6226 | 0 | 0 | 0 | 301 | 94 | 265 | 7397 | 2936 | 8590 | 924 | 900 | 0 | 7853 | 0 | 0 | 2100 | 8057 | 8579 | 7918
2024-11-06 12:15 | 0 | 0 | 447 | 5149 | 0 | 0 | 0 | 245 | 91 | 251 | 7303 | 2777 | 8588 | 925 | 900 | 0 | 7817 | 0 | 0 | 2100 | 8062 | 8577 | 7896
2024-11-06 12:30 | 0 | 0 | 447 | 4167 | 0 | 0 | 0 | 296 | 81 | 214 | 7269 | 2770 | 8587 | 925 | 900 | 0 | 7719 | 0 | 0 | 2100 | 8067 | 8576 | 7817
2024-11-06 12:45 | 0 | 0 | 447 | 3821 | 0 | 0 | 0 | 259 | 79 | 207 | 7206 | 2645 | 8586 | 925 | 900 | 0 | 7615 | 0 | 0 | 2100 | 8067 | 8574 | 7730
2024-11-06 13:00 | 0 | 0 | 447 | 4847 | 0 | 0 | 0 | 288 | 75 | 176 | 7267 | 2721 | 8584 | 925 | 900 | 0 | 7605 | 0 | 0 | 2100 | 8073 | 8572 | 7738
2024-11-06 13:15 | 0 | 0 | 446 | 6754 | 0 | 0 | 0 | 315 | 114 | 241 | 7360 | 2852 | 8581 | 926 | 900 | 0 | 7689 | 0 | 0 | 2100 | 8081 | 8570 | 7854
2024-11-06 13:30 | 8 | 4 | 475 | 4316 | 0 | 0 | 0 | 281 | 105 | 420 | 7315 | 2756 | 8580 | 925 | 900 | 0 | 7764 | 0 | 0 | 2100 | 8083 | 8568 | 7929
2024-11-06 13:45 | 15 | 13 | 546 | 2760 | 0 | 0 | 0 | 227 | 68 | 215 | 7145 | 2566 | 8579 | 925 | 900 | 0 | 7548 | 0 | 0 | 2100 | 8082 | 8567 | 7664
2024-11-06 14:00 | 12 | 7 | 450 | 4273 | 0 | 0 | 0 | 265 | 72 | 176 | 7181 | 2591 | 8577 | 925 | 900 | 0 | 7467 | 0 | 0 | 2100 | 8083 | 8565 | 7640
2024-11-06 14:15 | 0 | 0 | 449 | 3912 | 0 | 0 | 0 | 268 | 74 | 165 | 7216 | 2635 | 8575 | 924 | 899 | 0 | 7515 | 0 | 0 | 2100 | 8088 | 8564 | 7696
2024-11-06 14:30 | 0 | 0 | 449 | 2600 | 0 | 0 | 0 | 306 | 80 | 301 | 7205 | 2637 | 8574 | 925 | 900 | 0 | 7536 | 0 | 0 | 2100 | 8086 | 8562 | 7701
2024-11-06 14:45 | 10 | 7 | 547 | 1632 | 0 | 0 | 0 | 237 | 70 | 168 | 7113 | 2507 | 8574 | 924 | 899 | 0 | 7442 | 0 | 0 | 2100 | 8082 | 8562 | 7557
2024-11-06 15:00 | 15 | 15 | 637 | 1078 | 16 | 0 | 0 | 252 | 74 | 201 | 7054 | 2429 | 8574 | 924 | 900 | 479 | 7281 | 0 | 0 | 2100 | 8080 | 8562 | 7382
2024-11-06 15:15 | 15 | 15 | 475 | 1775 | 8 | 0 | 0 | 202 | 68 | 173 | 6963 | 2283 | 8573 | 924 | 900 | 240 | 7144 | 0 | 0 | 2100 | 8080 | 8561 | 7249
2024-11-06 15:30 | 15 | 15 | 548 | 1215 | 0 | 0 | 0 | 282 | 59 | 140 | 6982 | 2307 | 8574 | 923 | 900 | 0 | 7087 | 0 | 0 | 2100 | 8078 | 8562 | 7210
2024-11-06 15:45 | 15 | 15 | 631 | 538 | 8 | 0 | 0 | 257 | 52 | 128 | 6951 | 2265 | 8577 | 923 | 900 | 240 | 7040 | 0 | 0 | 2100 | 8073 | 8565 | 7154
2024-11-06 16:00 | 15 | 15 | 589 | 285 | 76 | 0 | 0 | 239 | 44 | 97 | 6914 | 2213 | 8580 | 923 | 900 | 1199 | 6974 | 0 | 0 | 2100 | 8070 | 8569 | 7076
2024-11-06 16:15 | 15 | 15 | 723 | 146 | 16 | 0 | 0 | 225 | 46 | 125 | 6891 | 2183 | 8581 | 923 | 901 | 240 | 6924 | 0 | 0 | 2100 | 8070 | 8570 | 7014
2024-11-06 16:30 | 15 | 15 | 796 | 76 | 64 | 0 | 0 | 286 | 42 | 119 | 6878 | 2165 | 8583 | 923 | 900 | 479 | 6887 | 0 | 0 | 2100 | 8067 | 8571 | 6969
2024-11-06 16:45 | 15 | 15 | 796 | 44 | 431 | 0 | 0 | 197 | 49 | 106 | 6851 | 2129 | 8584 | 923 | 901 | 3116 | 6868 | 0 | 0 | 2100 | 8065 | 8573 | 6936
2024-11-06 17:00 | 15 | 15 | 647 | 27 | 200 | 0 | 0 | 190 | 55 | 107 | 6829 | 2103 | 8585 | 923 | 900 | 3116 | 6834 | 0 | 0 | 2100 | 8062 | 8574 | 6899
2024-11-06 17:15 | 15 | 15 | 582 | 45 | 28 | 0 | 0 | 187 | 63 | 175 | 6819 | 2089 | 8585 | 923 | 900 | 240 | 6816 | 0 | 0 | 2100 | 8060 | 8574 | 6875
2024-11-06 17:30 | 15 | 15 | 572 | 1 | 4 | 0 | 0 | 202 | 55 | 132 | 6820 | 2087 | 8585 | 923 | 900 | 240 | 6809 | 0 | 0 | 2100 | 8060 | 8574 | 6860
2024-11-06 17:45 | 15 | 15 | 546 | 0 | 4 | 0 | 0 | 241 | 57 | 103 | 6821 | 2086 | 8587 | 923 | 901 | 240 | 6805 | 0 | 0 | 2100 | 8057 | 8576 | 6850
2024-11-06 18:00 | 15 | 15 | 537 | 0 | 0 | 0 | 0 | 303 | 74 | 110 | 6819 | 2085 | 8589 | 923 | 900 | 0 | 6805 | 0 | 0 | 2100 | 8057 | 8578 | 6843
2024-11-06 18:15 | 15 | 15 | 532 | 0 | 0 | 0 | 0 | 309 | 88 | 111 | 6819 | 2084 | 8591 | 923 | 900 | 0 | 6805 | 0 | 0 | 2100 | 8055 | 8580 | 6837
2024-11-06 18:30 | 15 | 15 | 531 | 0 | 0 | 0 | 0 | 311 | 82 | 108 | 6821 | 2087 | 8594 | 923 | 900 | 0 | 6805 | 0 | 0 | 2100 | 8054 | 8583 | 6838
2024-11-06 18:45 | 15 | 15 | 530 | 0 | 4 | 0 | 0 | 320 | 78 | 102 | 6822 | 2089 | 8595 | 923 | 900 | 240 | 6805 | 0 | 0 | 2100 | 8053 | 8585 | 6836
2024-11-06 19:00 | 15 | 15 | 548 | 0 | 0 | 0 | 0 | 339 | 41 | 99 | 6822 | 2088 | 8598 | 923 | 900 | 0 | 6807 | 0 | 0 | 2100 | 8053 | 8587 | 6836
2024-11-06 19:15 | 15 | 15 | 591 | 0 | 0 | 0 | 0 | 50 | 36 | 126 | 6820 | 2084 | 8600 | 923 | 900 | 0 | 6803 | 0 | 0 | 2100 | 8046 | 8589 | 6836
2024-11-06 19:30 | 15 | 15 | 608 | 0 | 12 | 0 | 0 | 55 | 60 | 141 | 6821 | 2083 | 8601 | 924 | 900 | 240 | 6802 | 0 | 0 | 2100 | 8050 | 8590 | 6833
2024-11-06 19:45 | 15 | 15 | 624 | 0 | 16 | 0 | 0 | 279 | 56 | 89 | 6823 | 2083 | 8602 | 922 | 900 | 240 | 6802 | 0 | 0 | 2100 | 8049 | 8592 | 6831
2024-11-06 20:00 | 15 | 15 | 566 | 0 | 12 | 0 | 0 | 327 | 76 | 108 | 6823 | 2080 | 8603 | 923 | 899 | 240 | 6799 | 0 | 0 | 2100 | 8046 | 8592 | 6827
2024-11-06 20:15 | 15 | 15 | 543 | 0 | 4 | 0 | 0 | 352 | 54 | 85 | 6817 | 2075 | 8604 | 923 | 900 | 240 | 6795 | 0 | 0 | 2100 | 8045 | 8593 | 6826
2024-11-06 20:30 | 15 | 15 | 532 | 0 | 0 | 0 | 0 | 311 | 84 | 123 | 6821 | 2085 | 8605 | 923 | 900 | 0 | 6803 | 0 | 0 | 2100 | 8042 | 8594 | 6829
2024-11-06 20:45 | 15 | 15 | 529 | 0 | 0 | 0 | 0 | 318 | 74 | 95 | 6820 | 2085 | 8605 | 923 | 900 | 0 | 6803 | 0 | 0 | 2100 | 8042 | 8595 | 6832
2024-11-06 21:00 | 15 | 15 | 527 | 0 | 0 | 0 | 0 | 327 | 79 | 132 | 6825 | 2090 | 8606 | 923 | 900 | 0 | 6809 | 0 | 0 | 2100 | 8040 | 8595 | 6836
2024-11-06 21:15 | 15 | 15 | 538 | 0 | 0 | 0 | 0 | 339 | 81 | 137 | 6821 | 2091 | 8606 | 923 | 900 | 0 | 6813 | 0 | 0 | 2100 | 8039 | 8595 | 6840
2024-11-06 21:30 | 15 | 15 | 566 | 0 | 4 | 0 | 0 | 321 | 69 | 88 | 6823 | 2091 | 8606 | 924 | 900 | 240 | 6813 | 0 | 0 | 2100 | 8037 | 8596 | 6841
2024-11-06 21:45 | 15 | 15 | 660 | 0 | 4 | 0 | 0 | 337 | 53 | 69 | 6825 | 2095 | 8607 | 923 | 900 | 240 | 6817 | 0 | 0 | 2100 | 8036 | 8596 | 6846
2024-11-06 22:00 | 15 | 15 | 614 | 0 | 12 | 0 | 0 | 324 | 75 | 99 | 6829 | 2099 | 8606 | 923 | 899 | 240 | 6815 | 0 | 0 | 2100 | 8039 | 8596 | 6849
2024-11-06 22:15 | 15 | 15 | 565 | 0 | 4 | 0 | 0 | 10 | 44 | 89 | 6825 | 2095 | 8605 | 922 | 900 | 240 | 6819 | 0 | 0 | 2100 | 8034 | 8595 | 6850
2024-11-06 22:30 | 15 | 15 | 549 | 0 | 0 | 0 | 0 | 347 | 46 | 82 | 6821 | 2092 | 8604 | 923 | 900 | 0 | 6816 | 0 | 0 | 2100 | 8033 | 8594 | 6847
2024-11-06 22:45 | 15 | 15 | 540 | 0 | 0 | 0 | 0 | 52 | 51 | 165 | 6815 | 2082 | 8602 | 924 | 900 | 0 | 6810 | 0 | 0 | 2100 | 8031 | 8591 | 6837
2024-11-06 23:00 | 15 | 15 | 534 | 0 | 4 | 0 | 0 | 98 | 58 | 162 | 6823 | 2081 | 8600 | 923 | 900 | 240 | 6802 | 0 | 0 | 2100 | 8033 | 8590 | 6825
2024-11-06 23:15 | 15 | 15 | 540 | 0 | 0 | 0 | 0 | 327 | 81 | 149 | 6818 | 2065 | 8600 | 923 | 900 | 0 | 6787 | 0 | 0 | 2100 | 8029 | 8589 | 6807
2024-11-06 23:30 | 15 | 15 | 536 | 0 | 0 | 0 | 0 | 351 | 74 | 107 | 6819 | 2047 | 8597 | 923 | 900 | 0 | 6773 | 0 | 0 | 2100 | 8028 | 8587 | 6788
2024-11-06 23:45 | 15 | 15 | 550 | 0 | 0 | 0 | 0 | 17 | 71 | 159 | 6793 | 2028 | 8596 | 923 | 900 | 0 | 6757 | 0 | 0 | 2100 | 8027 | 8585 | 6775
2024-11-07 | 15 | 15 | 553 | 0 | 4 | 0 | 0 | 37 | 45 | 103 | 6773 | 2008 | 8594 | 923 | 900 | 240 | 6741 | 0 | 0 | 2100 | 8026 | 8583 | 6759
2024-11-07 00:15 | 15 | 15 | 547 | 0 | 0 | 0 | 0 | 221 | 56 | 122 | 6773 | 1991 | 8591 | 922 | 900 | 0 | 6727 | 0 | 0 | 2100 | 8001 | 8581 | 6760
2024-11-07 00:30 | 15 | 15 | 543 | 0 | 0 | 0 | 0 | 240 | 78 | 147 | 6763 | 1937 | 8589 | 923 | 900 | 0 | 6723 | 0 | 0 | 2100 | 8008 | 8578 | 6751
2024-11-07 00:45 | 15 | 15 | 544 | 0 | 4 | 0 | 0 | 275 | 87 | 183 | 6729 | 1955 | 8586 | 923 | 900 | 240 | 6699 | 0 | 0 | 2100 | 8007 | 8576 | 6722
2024-11-07 01:00 | 15 | 15 | 533 | 0 | 0 | 0 | 0 | 250 | 82 | 170 | 6746 | 1941 | 8584 | 923 | 900 | 0 | 6688 | 0 | 0 | 2100 | 8007 | 8574 | 6708
2024-11-07 01:15 | 15 | 15 | 536 | 0 | 0 | 0 | 0 | 288 | 59 | 131 | 6743 | 1934 | 8584 | 923 | 900 | 0 | 6683 | 0 | 0 | 2100 | 8005 | 8573 | 6697
2024-11-07 01:30 | 15 | 15 | 537 | 0 | 4 | 0 | 0 | 262 | 58 | 111 | 6754 | 1935 | 8583 | 923 | 900 | 240 | 6684 | 0 | 0 | 2100 | 8005 | 8573 | 6695
2024-11-07 01:45 | 15 | 15 | 544 | 0 | 0 | 0 | 0 | 76 | 39 | 141 | 6754 | 1939 | 8583 | 923 | 901 | 0 | 6688 | 0 | 0 | 2100 | 8004 | 8572 | 6695
2024-11-07 02:00 | 15 | 15 | 544 | 0 | 4 | 0 | 0 | 120 | 46 | 133 | 6759 | 1953 | 8582 | 923 | 900 | 240 | 6698 | 0 | 0 | 2100 | 8004 | 8572 | 6701
2024-11-07 02:15 | 15 | 15 | 553 | 0 | 0 | 0 | 0 | 331 | 59 | 114 | 6751 | 1957 | 8582 | 923 | 900 | 0 | 6701 | 0 | 0 | 2100 | 8001 | 8572 | 6698
2024-11-07 02:30 | 15 | 15 | 562 | 0 | 0 | 0 | 0 | 337 | 69 | 146 | 6732 | 1949 | 8582 | 924 | 900 | 0 | 6694 | 0 | 0 | 2100 | 8002 | 8572 | 6691
2024-11-07 02:45 | 15 | 15 | 563 | 0 | 4 | 0 | 0 | 230 | 65 | 98 | 6724 | 1945 | 8583 | 923 | 900 | 240 | 6690 | 0 | 0 | 2100 | 8000 | 8573 | 6695
2024-11-07 03:00 | 15 | 15 | 555 | 0 | 0 | 0 | 0 | 216 | 73 | 121 | 6723 | 1939 | 8584 | 923 | 900 | 0 | 6687 | 0 | 0 | 2100 | 7999 | 8573 | 6694
2024-11-07 03:15 | 15 | 15 | 550 | 0 | 4 | 0 | 0 | 251 | 86 | 129 | 6711 | 1926 | 8585 | 923 | 900 | 240 | 6677 | 0 | 0 | 2100 | 8000 | 8574 | 6689
2024-11-07 03:30 | 15 | 15 | 539 | 0 | 0 | 0 | 0 | 250 | 84 | 112 | 6716 | 1920 | 8584 | 923 | 901 | 0 | 6672 | 0 | 0 | 2100 | 7997 | 8574 | 6688
2024-11-07 03:45 | 15 | 15 | 522 | 0 | 0 | 0 | 0 | 253 | 78 | 96 | 6757 | 1933 | 8584 | 923 | 900 | 0 | 6683 | 0 | 0 | 2100 | 7998 | 8573 | 6697
2024-11-07 04:00 | 15 | 15 | 528 | 0 | 4 | 0 | 0 | 259 | 60 | 94 | 6755 | 1941 | 8583 | 923 | 900 | 240 | 6689 | 0 | 0 | 2100 | 7995 | 8573 | 6694
2024-11-07 04:15 | 15 | 15 | 529 | 0 | 0 | 0 | 0 | 267 | 79 | 167 | 6738 | 1931 | 8584 | 923 | 900 | 0 | 6680 | 0 | 0 | 2100 | 7995 | 8574 | 6683
2024-11-07 04:30 | 15 | 15 | 536 | 0 | 0 | 0 | 0 | 301 | 79 | 144 | 6730 | 1913 | 8584 | 923 | 900 | 0 | 6665 | 0 | 0 | 2100 | 7991 | 8574 | 6673
2024-11-07 04:45 | 15 | 15 | 548 | 0 | 0 | 0 | 0 | 340 | 64 | 96 | 6731 | 1910 | 8586 | 922 | 900 | 0 | 6661 | 0 | 0 | 2100 | 7993 | 8575 | 6659
2024-11-07 05:00 | 15 | 15 | 555 | 0 | 4 | 0 | 0 | 288 | 59 | 99 | 6692 | 1897 | 8588 | 923 | 900 | 240 | 6653 | 0 | 0 | 2100 | 7990 | 8577 | 6650
2024-11-07 05:15 | 15 | 15 | 562 | 0 | 0 | 0 | 0 | 335 | 48 | 137 | 6689 | 1885 | 8589 | 923 | 900 | 0 | 6643 | 0 | 0 | 2100 | 7991 | 8578 | 6648
2024-11-07 05:30 | 15 | 15 | 567 | 1 | 0 | 0 | 0 | 209 | 52 | 157 | 6687 | 1897 | 8589 | 923 | 900 | 0 | 6653 | 0 | 0 | 2100 | 7989 | 8579 | 6659
2024-11-07 05:45 | 15 | 15 | 558 | 55 | 4 | 0 | 0 | 234 | 77 | 156 | 6685 | 1902 | 8590 | 923 | 900 | 240 | 6657 | 0 | 0 | 2100 | 7989 | 8579 | 6666
2024-11-07 06:00 | 15 | 15 | 542 | 235 | 0 | 0 | 0 | 252 | 74 | 128 | 6703 | 1923 | 8591 | 923 | 900 | 0 | 6673 | 0 | 0 | 2100 | 7988 | 8581 | 6673
2024-11-07 06:15 | 15 | 15 | 511 | 489 | 4 | 0 | 0 | 235 | 104 | 234 | 6698 | 1925 | 8593 | 923 | 899 | 240 | 6679 | 0 | 0 | 2100 | 7987 | 8583 | 6678
2024-11-07 06:30 | 15 | 15 | 486 | 735 | 0 | 0 | 0 | 252 | 74 | 187 | 6707 | 1941 | 8595 | 923 | 900 | 0 | 6704 | 0 | 0 | 2100 | 7987 | 8585 | 6695
2024-11-07 06:45 | 15 | 15 | 463 | 973 | 0 | 0 | 0 | 244 | 37 | 78 | 6713 | 1954 | 8595 | 923 | 900 | 0 | 6749 | 0 | 0 | 2100 | 7988 | 8586 | 6733
2024-11-07 07:00 | 15 | 10 | 459 | 1394 | 0 | 0 | 0 | 290 | 67 | 152 | 6781 | 2037 | 8597 | 923 | 900 | 0 | 6831 | 0 | 0 | 2100 | 7985 | 8588 | 6793
2024-11-07 07:15 | 15 | 0 | 453 | 2466 | 0 | 0 | 0 | 292 | 85 | 157 | 6850 | 2114 | 8597 | 924 | 900 | 0 | 6977 | 0 | 0 | 2100 | 7986 | 8589 | 6884
2024-11-07 07:30 | 11 | 0 | 450 | 2785 | 0 | 0 | 0 | 301 | 126 | 190 | 6922 | 2222 | 8599 | 924 | 900 | 0 | 7119 | 0 | 0 | 2100 | 7989 | 8591 | 6990
2024-11-07 07:45 | 0 | 0 | 447 | 3759 | 0 | 0 | 0 | 322 | 132 | 207 | 7020 | 2354 | 8600 | 924 | 900 | 0 | 7297 | 0 | 0 | 2100 | 7991 | 8592 | 7120
2024-11-07 08:00 | 0 | 0 | 447 | 3423 | 0 | 0 | 0 | 337 | 119 | 179 | 7055 | 2411 | 8601 | 925 | 900 | 0 | 7433 | 0 | 0 | 2100 | 7991 | 8593 | 7250
2024-11-07 08:15 | 0 | 0 | 446 | 4534 | 0 | 0 | 0 | 351 | 148 | 318 | 7065 | 2425 | 8602 | 925 | 899 | 0 | 7523 | 0 | 0 | 2100 | 7993 | 8593 | 7327
2024-11-07 08:30 | 0 | 0 | 450 | 3337 | 0 | 0 | 0 | 6 | 177 | 323 | 6986 | 2308 | 8604 | 925 | 900 | 0 | 7485 | 0 | 0 | 2100 | 7991 | 8595 | 7338
2024-11-07 08:45 | 10 | 0 | 451 | 2247 | 0 | 0 | 0 | 2 | 170 | 265 | 6939 | 2247 | 8607 | 924 | 900 | 0 | 7283 | 0 | 0 | 2100 | 7992 | 8596 | 7270
2024-11-07 09:00 | 15 | 0 | 453 | 1204 | 0 | 0 | 0 | 16 | 127 | 296 | 6911 | 2213 | 8608 | 923 | 900 | 0 | 7133 | 0 | 0 | 2100 | 7991 | 8597 | 7195
2024-11-07 09:15 | 15 | 0 | 453 | 1234 | 0 | 0 | 0 | 351 | 141 | 251 | 6893 | 2182 | 8609 | 923 | 899 | 0 | 7049 | 0 | 0 | 2100 | 7986 | 8598 | 7137
2024-11-07 09:30 | 15 | 0 | 453 | 1275 | 0 | 0 | 0 | 353 | 170 | 292 | 6870 | 2154 | 8610 | 923 | 900 | 0 | 7003 | 0 | 0 | 2100 | 7988 | 8599 | 7098
2024-11-07 09:45 | 15 | 0 | 452 | 1462 | 0 | 0 | 0 | 6 | 161 | 355 | 6871 | 2161 | 8610 | 924 | 900 | 0 | 6975 | 0 | 0 | 2100 | 7991 | 8598 | 7074
2024-11-07 10:00 | 15 | 0 | 452 | 1829 | 0 | 0 | 0 | 7 | 143 | 274 | 6876 | 2163 | 8608 | 923 | 899 | 0 | 6996 | 0 | 0 | 2100 | 7993 | 8597 | 7090
2024-11-07 10:15 | 15 | 0 | 451 | 2403 | 0 | 0 | 0 | 15 | 118 | 251 | 6913 | 2209 | 8606 | 923 | 900 | 0 | 7039 | 0 | 0 | 2100 | 7995 | 8595 | 7126
2024-11-07 10:30 | 10 | 0 | 449 | 4307 | 0 | 0 | 0 | 35 | 136 | 322 | 6947 | 2269 | 8603 | 924 | 900 | 0 | 7122 | 0 | 0 | 2100 | 8004 | 8592 | 7195
2024-11-07 10:45 | 0 | 0 | 449 | 4863 | 0 | 0 | 0 | 28 | 132 | 282 | 7029 | 2356 | 8599 | 924 | 900 | 0 | 7259 | 0 | 0 | 2100 | 8014 | 8589 | 7325
2024-11-07 11:00 | 0 | 0 | 447 | 5440 | 0 | 0 | 0 | 355 | 141 | 283 | 7094 | 2476 | 8597 | 925 | 900 | 0 | 7371 | 0 | 0 | 2100 | 8022 | 8587 | 7438
2024-11-07 11:15 | 0 | 0 | 448 | 5241 | 0 | 0 | 0 | 7 | 148 | 255 | 7111 | 2500 | 8596 | 925 | 899 | 0 | 7452 | 0 | 0 | 2100 | 8031 | 8586 | 7538
2024-11-07 11:30 | 0 | 0 | 449 | 3819 | 0 | 0 | 0 | 8 | 171 | 402 | 7073 | 2451 | 8594 | 924 | 900 | 0 | 7445 | 0 | 0 | 2100 | 8036 | 8583 | 7547
2024-11-07 11:45 | 1 | 0 | 450 | 3100 | 0 | 0 | 0 | 12 | 121 | 274 | 7051 | 2419 | 8592 | 924 | 900 | 0 | 7353 | 0 | 0 | 2100 | 8039 | 8581 | 7476
2024-11-07 12:00 | 0 | 0 | 449 | 4034 | 0 | 0 | 0 | 10 | 96 | 285 | 7059 | 2421 | 8590 | 924 | 900 | 0 | 7356 | 0 | 0 | 2100 | 8046 | 8579 | 7475
2024-11-07 12:15 | 0 | 0 | 449 | 4167 | 0 | 0 | 0 | 354 | 136 | 259 | 7087 | 2472 | 8588 | 925 | 900 | 0 | 7386 | 0 | 0 | 2100 | 8051 | 8577 | 7502
2024-11-07 12:30 | 0 | 0 | 448 | 4635 | 0 | 0 | 0 | 329 | 125 | 225 | 7142 | 2541 | 8585 | 924 | 900 | 0 | 7438 | 0 | 0 | 2100 | 8061 | 8574 | 7559
2024-11-07 12:45 | 0 | 0 | 448 | 4928 | 0 | 0 | 0 | 350 | 134 | 208 | 7191 | 2628 | 8583 | 925 | 899 | 0 | 7497 | 0 | 0 | 2100 | 8065 | 8572 | 7638
2024-11-07 13:00 | 0 | 0 | 448 | 3860 | 0 | 0 | 0 | 344 | 125 | 251 | 7193 | 2613 | 8582 | 924 | 900 | 0 | 7533 | 0 | 0 | 2100 | 8070 | 8571 | 7663
2024-11-07 13:15 | 0 | 0 | 449 | 3269 | 0 | 0 | 0 | 357 | 148 | 309 | 7125 | 2524 | 8579 | 924 | 900 | 0 | 7470 | 0 | 0 | 2100 | 8070 | 8567 | 7612
2024-11-07 13:30 | 10 | 0 | 450 | 2077 | 0 | 0 | 0 | 349 | 119 | 239 | 7121 | 2525 | 8577 | 924 | 900 | 0 | 7405 | 0 | 0 | 2100 | 8074 | 8565 | 7528
2024-11-07 13:45 | 5 | 0 | 449 | 2803 | 0 | 0 | 0 | 320 | 115 | 184 | 7131 | 2549 | 8574 | 924 | 900 | 0 | 7367 | 0 | 0 | 2100 | 8077 | 8563 | 7482
2024-11-07 14:00 | 4 | 0 | 451 | 1768 | 0 | 0 | 0 | 314 | 102 | 218 | 7153 | 2566 | 8573 | 924 | 900 | 0 | 7375 | 0 | 0 | 2100 | 8076 | 8562 | 7474
2024-11-07 14:15 | 15 | 0 | 453 | 685 | 0 | 1 | 20 | 332 | 133 | 380 | 7085 | 2469 | 8573 | 924 | 900 | 0 | 7289 | 0 | 0 | 2100 | 8073 | 8562 | 7392
2024-11-07 14:30 | 15 | 14 | 624 | 352 | 208 | 0 | 0 | 328 | 112 | 370 | 7003 | 2345 | 8574 | 924 | 900 | 3356 | 7159 | 0 | 0 | 2100 | 8070 | 8562 | 7248
2024-11-07 14:45 | 15 | 15 | 521 | 235 | 4 | 1 | 14 | 329 | 133 | 402 | 6948 | 2262 | 8575 | 923 | 900 | 240 | 7043 | 0 | 0 | 2100 | 8065 | 8564 | 7123
2024-11-07 15:00 | 15 | 15 | 487 | 518 | 0 | 0 | 0 | 320 | 137 | 270 | 6918 | 2219 | 8576 | 923 | 900 | 0 | 6973 | 0 | 0 | 2100 | 8064 | 8565 | 7059
2024-11-07 15:15 | 15 | 15 | 561 | 232 | 0 | 3 | 14 | 313 | 66 | 172 | 6925 | 2231 | 8577 | 924 | 900 | 0 | 6952 | 0 | 0 | 2100 | 8062 | 8566 | 7030
2024-11-07 15:30 | 15 | 15 | 692 | 95 | 132 | 2 | 17 | 324 | 152 | 444 | 6894 | 2189 | 8578 | 924 | 899 | 1438 | 6928 | 0 | 0 | 2100 | 8058 | 8567 | 6995
2024-11-07 15:45 | 15 | 15 | 619 | 119 | 320 | 3 | 11 | 2 | 180 | 439 | 6818 | 2091 | 8579 | 924 | 900 | 4554 | 6875 | 0 | 0 | 2100 | 8057 | 8568 | 6938
2024-11-07 16:00 | 15 | 15 | 610 | 225 | 216 | 4 | 8 | 327 | 82 | 225 | 6833 | 2103 | 8580 | 923 | 900 | 1678 | 6848 | 0 | 0 | 2100 | 8056 | 8569 | 6909
2024-11-07 16:15 | 15 | 15 | 564 | 113 | 44 | 3 | 8 | 327 | 142 | 322 | 6835 | 2111 | 8581 | 923 | 900 | 240 | 6843 | 0 | 0 | 2100 | 8052 | 8570 | 6899
2024-11-07 16:30 | 15 | 15 | 572 | 102 | 76 | 2 | 12 | 324 | 121 | 316 | 6826 | 2095 | 8582 | 923 | 900 | 719 | 6832 | 0 | 0 | 2100 | 8051 | 8571 | 6883
2024-11-07 16:45 | 15 | 15 | 580 | 71 | 20 | 2 | 12 | 320 | 69 | 135 | 6833 | 2106 | 8583 | 923 | 900 | 240 | 6830 | 0 | 0 | 2100 | 8051 | 8572 | 6877
2024-11-07 17:00 | 15 | 15 | 632 | 16 | 256 | 1 | 17 | 318 | 75 | 136 | 6833 | 2105 | 8582 | 923 | 900 | 2157 | 6833 | 0 | 0 | 2100 | 8050 | 8571 | 6874
2024-11-07 17:15 | 15 | 15 | 606 | 0 | 328 | 0 | 0 | 314 | 121 | 279 | 6831 | 2106 | 8585 | 924 | 900 | 2637 | 6829 | 0 | 0 | 2100 | 8048 | 8574 | 6869
2024-11-07 17:30 | 15 | 15 | 578 | 0 | 72 | 3 | 25 | 319 | 195 | 437 | 6819 | 2089 | 8586 | 923 | 900 | 479 | 6825 | 0 | 0 | 2100 | 8046 | 8575 | 6860
2024-11-07 17:45 | 15 | 15 | 547 | 0 | 8 | 3 | 13 | 312 | 137 | 362 | 6809 | 2076 | 8587 | 923 | 900 | 240 | 6812 | 0 | 0 | 2100 | 8045 | 8577 | 6849
2024-11-07 18:00 | 15 | 15 | 532 | 0 | 0 | 0 | 0 | 310 | 157 | 363 | 6801 | 2067 | 8589 | 923 | 900 | 0 | 6801 | 0 | 0 | 2100 | 8043 | 8578 | 6840
2024-11-07 18:15 | 15 | 15 | 608 | 0 | 4 | 0 | 0 | 305 | 94 | 202 | 6809 | 2072 | 8589 | 924 | 900 | 240 | 6797 | 0 | 0 | 2100 | 8041 | 8578 | 6836
2024-11-07 18:30 | 15 | 15 | 565 | 0 | 8 | 1 | 24 | 319 | 106 | 354 | 6811 | 2081 | 8591 | 923 | 900 | 240 | 6802 | 0 | 0 | 2100 | 8041 | 8581 | 6837
2024-11-07 18:45 | 15 | 15 | 591 | 0 | 52 | 0 | 0 | 326 | 124 | 334 | 6818 | 2083 | 8594 | 923 | 900 | 959 | 6808 | 0 | 0 | 2100 | 8040 | 8584 | 6841
2024-11-07 19:00 | 15 | 15 | 585 | 0 | 136 | 3 | 22 | 316 | 152 | 291 | 6818 | 2087 | 8595 | 923 | 900 | 1199 | 6809 | 0 | 0 | 2100 | 8039 | 8585 | 6843
2024-11-07 19:15 | 15 | 15 | 597 | 0 | 48 | 0 | 0 | 321 | 89 | 205 | 6815 | 2083 | 8598 | 923 | 900 | 240 | 6811 | 0 | 0 | 2100 | 8037 | 8588 | 6841
2024-11-07 19:30 | 15 | 15 | 565 | 0 | 20 | 1 | 14 | 331 | 87 | 131 | 6815 | 2079 | 8601 | 923 | 900 | 240 | 6811 | 0 | 0 | 2100 | 8036 | 8591 | 6838
2024-11-07 19:45 | 15 | 15 | 611 | 0 | 36 | 0 | 0 | 322 | 126 | 284 | 6810 | 2076 | 8604 | 923 | 900 | 240 | 6805 | 0 | 0 | 2100 | 8035 | 8593 | 6837
2024-11-07 20:00 | 15 | 15 | 595 | 0 | 24 | 0 | 0 | 329 | 72 | 120 | 6810 | 2076 | 8605 | 923 | 900 | 240 | 6805 | 0 | 0 | 2100 | 8033 | 8595 | 6836
2024-11-07 20:15 | 15 | 15 | 639 | 0 | 20 | 0 | 0 | 320 | 104 | 182 | 6798 | 2061 | 8605 | 923 | 900 | 240 | 6798 | 0 | 0 | 2100 | 8033 | 8595 | 6830
2024-11-07 20:30 | 15 | 15 | 564 | 0 | 20 | 0 | 0 | 316 | 65 | 108 | 6799 | 2061 | 8606 | 924 | 901 | 240 | 6792 | 0 | 0 | 2100 | 8031 | 8596 | 6824
2024-11-07 20:45 | 15 | 15 | 582 | 0 | 12 | 0 | 0 | 305 | 68 | 105 | 6789 | 2049 | 8606 | 923 | 900 | 240 | 6784 | 0 | 0 | 2100 | 8029 | 8596 | 6815
2024-11-07 21:00 | 15 | 15 | 662 | 0 | 56 | 0 | 0 | 311 | 69 | 105 | 6787 | 2042 | 8607 | 923 | 901 | 479 | 6777 | 0 | 0 | 2100 | 8028 | 8597 | 6804
2024-11-07 21:15 | 15 | 15 | 701 | 0 | 164 | 0 | 0 | 304 | 60 | 120 | 6781 | 2041 | 8607 | 923 | 901 | 959 | 6773 | 0 | 0 | 2100 | 8025 | 8597 | 6803
2024-11-07 21:30 | 15 | 15 | 781 | 0 | 252 | 0 | 0 | 319 | 54 | 91 | 6783 | 2040 | 8608 | 923 | 900 | 1199 | 6773 | 0 | 0 | 2100 | 8025 | 8597 | 6804
2024-11-07 21:45 | 15 | 15 | 660 | 0 | 236 | 0 | 0 | 306 | 66 | 114 | 6782 | 2039 | 8608 | 923 | 900 | 1199 | 6772 | 0 | 0 | 2100 | 8024 | 8598 | 6805
2024-11-07 22:00 | 15 | 15 | 747 | 0 | 308 | 0 | 0 | 330 | 87 | 118 | 6786 | 2043 | 8609 | 922 | 899 | 1678 | 6775 | 0 | 0 | 2100 | 8023 | 8598 | 6806
2024-11-07 22:15 | 15 | 15 | 656 | 0 | 292 | 0 | 0 | 319 | 89 | 104 | 6780 | 2038 | 8608 | 924 | 900 | 1438 | 6775 | 0 | 0 | 2100 | 8020 | 8597 | 6805
2024-11-07 22:30 | 15 | 15 | 634 | 0 | 296 | 0 | 0 | 311 | 109 | 126 | 6780 | 2033 | 8606 | 923 | 900 | 1438 | 6771 | 0 | 0 | 2100 | 8017 | 8596 | 6800
2024-11-07 22:45 | 15 | 15 | 657 | 0 | 280 | 0 | 0 | 328 | 100 | 128 | 6780 | 2030 | 8606 | 923 | 900 | 1678 | 6767 | 0 | 0 | 2100 | 8020 | 8595 | 6794
2024-11-07 23:00 | 15 | 15 | 710 | 0 | 268 | 0 | 0 | 306 | 95 | 147 | 6772 | 2027 | 8604 | 923 | 900 | 1438 | 6761 | 0 | 0 | 2100 | 8017 | 8593 | 6790
2024-11-07 23:15 | 15 | 15 | 776 | 0 | 192 | 0 | 0 | 258 | 43 | 101 | 6765 | 2019 | 8602 | 923 | 900 | 959 | 6758 | 0 | 0 | 2100 | 8018 | 8592 | 6787
2024-11-07 23:30 | 15 | 15 | 636 | 0 | 160 | 0 | 0 | 299 | 69 | 114 | 6756 | 2008 | 8600 | 924 | 900 | 959 | 6749 | 0 | 0 | 2100 | 8014 | 8590 | 6781
2024-11-07 23:45 | 15 | 15 | 635 | 0 | 100 | 0 | 0 | 310 | 78 | 127 | 6751 | 2001 | 8598 | 923 | 900 | 719 | 6745 | 0 | 0 | 2100 | 8015 | 8587 | 6773
2024-11-08 | 15 | 15 | 660 | 0 | 60 | 0 | 0 | 306 | 63 | 113 | 6746 | 1993 | 8595 | 923 | 900 | 479 | 6739 | 0 | 0 | 2100 | 8014 | 8585 | 6766
2024-11-08 00:15 | 15 | 15 | 646 | 0 | 56 | 0 | 0 | 289 | 53 | 118 | 6739 | 1985 | 8594 | 924 | 900 | 240 | 6730 | 0 | 0 | 2100 | 8006 | 8583 | 6767
2024-11-08 00:30 | 15 | 15 | 615 | 0 | 40 | 0 | 0 | 247 | 52 | 112 | 6730 | 1921 | 8592 | 923 | 900 | 240 | 6720 | 0 | 0 | 2100 | 8007 | 8582 | 6754
2024-11-08 00:45 | 15 | 15 | 621 | 0 | 36 | 0 | 0 | 298 | 75 | 133 | 6758 | 1970 | 8590 | 923 | 900 | 240 | 6711 | 0 | 0 | 2100 | 8006 | 8580 | 6746
2024-11-08 01:00 | 15 | 15 | 592 | 0 | 28 | 0 | 0 | 287 | 67 | 125 | 6747 | 1970 | 8588 | 923 | 900 | 240 | 6711 | 0 | 0 | 2100 | 8004 | 8577 | 6743
2024-11-08 01:15 | 15 | 15 | 560 | 0 | 8 | 0 | 0 | 303 | 77 | 237 | 6741 | 1973 | 8585 | 923 | 900 | 240 | 6713 | 0 | 0 | 2100 | 8002 | 8574 | 6743
2024-11-08 01:30 | 15 | 15 | 552 | 0 | 4 | 0 | 0 | 319 | 90 | 135 | 6735 | 1963 | 8583 | 923 | 900 | 240 | 6705 | 0 | 0 | 2100 | 8004 | 8573 | 6736
2024-11-08 01:45 | 15 | 15 | 584 | 0 | 12 | 0 | 0 | 326 | 89 | 178 | 6734 | 1957 | 8583 | 923 | 900 | 240 | 6700 | 0 | 0 | 2100 | 8002 | 8572 | 6727
2024-11-08 02:00 | 15 | 15 | 612 | 0 | 16 | 0 | 0 | 349 | 93 | 166 | 6741 | 1950 | 8582 | 923 | 900 | 240 | 6695 | 0 | 0 | 2100 | 8000 | 8571 | 6722
2024-11-08 02:15 | 15 | 15 | 601 | 0 | 32 | 0 | 0 | 356 | 88 | 138 | 6728 | 1945 | 8582 | 923 | 900 | 240 | 6691 | 0 | 0 | 2100 | 8001 | 8571 | 6719
2024-11-08 02:30 | 15 | 15 | 618 | 0 | 32 | 0 | 0 | 12 | 103 | 222 | 6731 | 1951 | 8581 | 923 | 900 | 240 | 6695 | 0 | 0 | 2100 | 8002 | 8571 | 6721
2024-11-08 02:45 | 15 | 15 | 590 | 0 | 16 | 0 | 0 | 22 | 140 | 324 | 6733 | 1957 | 8582 | 923 | 900 | 240 | 6701 | 0 | 0 | 2100 | 7998 | 8571 | 6726
2024-11-08 03:00 | 15 | 15 | 588 | 0 | 8 | 0 | 0 | 33 | 149 | 251 | 6745 | 1971 | 8581 | 922 | 900 | 240 | 6712 | 0 | 0 | 2100 | 7998 | 8571 | 6734
2024-11-08 03:15 | 15 | 15 | 588 | 0 | 8 | 0 | 0 | 26 | 168 | 341 | 6741 | 1975 | 8581 | 923 | 900 | 240 | 6715 | 0 | 0 | 2100 | 7997 | 8571 | 6741
2024-11-08 03:30 | 15 | 15 | 571 | 0 | 4 | 0 | 0 | 22 | 141 | 346 | 6737 | 1979 | 8581 | 923 | 900 | 240 | 6721 | 0 | 0 | 2100 | 7995 | 8571 | 6749
2024-11-08 03:45 | 15 | 15 | 574 | 0 | 4 | 0 | 0 | 3 | 181 | 356 | 6730 | 1980 | 8582 | 924 | 900 | 240 | 6724 | 0 | 0 | 2100 | 7995 | 8572 | 6754
2024-11-08 04:00 | 15 | 15 | 597 | 0 | 4 | 0 | 0 | 16 | 199 | 456 | 6735 | 1979 | 8582 | 924 | 900 | 240 | 6725 | 0 | 0 | 2100 | 7991 | 8572 | 6757
2024-11-08 04:15 | 15 | 15 | 591 | 0 | 12 | 0 | 0 | 1 | 201 | 411 | 6730 | 1973 | 8582 | 923 | 900 | 240 | 6725 | 0 | 0 | 2100 | 7992 | 8572 | 6757
2024-11-08 04:30 | 15 | 15 | 567 | 0 | 8 | 0 | 0 | 354 | 187 | 384 | 6722 | 1962 | 8583 | 923 | 900 | 240 | 6718 | 0 | 0 | 2100 | 7991 | 8573 | 6753
2024-11-08 04:45 | 15 | 15 | 568 | 0 | 8 | 0 | 0 | 348 | 186 | 356 | 6717 | 1956 | 8583 | 924 | 900 | 240 | 6712 | 0 | 0 | 2100 | 7988 | 8573 | 6747
2024-11-08 05:00 | 15 | 15 | 554 | 0 | 0 | 0 | 0 | 355 | 182 | 362 | 6720 | 1961 | 8584 | 923 | 900 | 0 | 6715 | 0 | 0 | 2100 | 7989 | 8574 | 6747
2024-11-08 05:15 | 15 | 15 | 542 | 0 | 0 | 0 | 0 | 22 | 146 | 341 | 6719 | 1959 | 8586 | 923 | 900 | 0 | 6714 | 0 | 0 | 2100 | 7988 | 8576 | 6747
2024-11-08 05:30 | 15 | 15 | 536 | 0 | 4 | 0 | 0 | 61 | 99 | 355 | 6718 | 1955 | 8586 | 923 | 900 | 240 | 6709 | 0 | 0 | 2100 | 7985 | 8576 | 6743
2024-11-08 05:45 | 15 | 15 | 525 | 27 | 0 | 0 | 0 | 118 | 116 | 381 | 6713 | 1954 | 8587 | 923 | 900 | 0 | 6709 | 0 | 0 | 2100 | 7985 | 8577 | 6741
2024-11-08 06:00 | 15 | 15 | 516 | 149 | 0 | 0 | 0 | 247 | 103 | 202 | 6710 | 1950 | 8589 | 923 | 900 | 0 | 6709 | 0 | 0 | 2100 | 7985 | 8578 | 6737
2024-11-08 06:15 | 15 | 15 | 498 | 306 | 0 | 0 | 0 | 328 | 88 | 238 | 6711 | 1951 | 8590 | 923 | 900 | 0 | 6715 | 0 | 0 | 2100 | 7985 | 8580 | 6740
2024-11-08 06:30 | 15 | 15 | 469 | 563 | 0 | 0 | 0 | 1 | 96 | 216 | 6721 | 1959 | 8591 | 923 | 900 | 0 | 6731 | 0 | 0 | 2100 | 7984 | 8580 | 6751
2024-11-08 06:45 | 15 | 15 | 460 | 737 | 0 | 0 | 0 | 1 | 135 | 255 | 6730 | 1974 | 8592 | 923 | 900 | 0 | 6757 | 0 | 0 | 2100 | 7983 | 8582 | 6776
2024-11-08 07:00 | 15 | 0 | 458 | 704 | 0 | 0 | 0 | 356 | 97 | 282 | 6744 | 1989 | 8593 | 923 | 900 | 0 | 6777 | 0 | 0 | 2100 | 7981 | 8583 | 6805
2024-11-08 07:15 | 15 | 0 | 457 | 932 | 0 | 0 | 0 | 51 | 118 | 300 | 6743 | 1991 | 8594 | 923 | 900 | 0 | 6787 | 0 | 0 | 2100 | 7982 | 8584 | 6834
2024-11-08 07:30 | 15 | 0 | 456 | 1575 | 0 | 0 | 0 | 36 | 121 | 261 | 6739 | 1991 | 8595 | 924 | 900 | 0 | 6813 | 0 | 0 | 2100 | 7985 | 8585 | 6870
2024-11-08 07:45 | 15 | 0 | 454 | 1887 | 0 | 0 | 0 | 13 | 97 | 307 | 6757 | 2005 | 8597 | 923 | 899 | 0 | 6854 | 0 | 0 | 2100 | 7986 | 8587 | 6922
2024-11-08 08:00 | 15 | 0 | 454 | 1632 | 0 | 0 | 0 | 36 | 101 | 219 | 6771 | 2022 | 8599 | 923 | 900 | 0 | 6892 | 0 | 0 | 2100 | 7985 | 8589 | 6977
2024-11-08 08:15 | 15 | 0 | 450 | 4069 | 0 | 0 | 0 | 30 | 167 | 337 | 6841 | 2119 | 8598 | 924 | 900 | 0 | 6987 | 0 | 0 | 2100 | 7985 | 8589 | 7031
2024-11-08 08:30 | 3 | 0 | 447 | 5825 | 0 | 0 | 0 | 35 | 136 | 382 | 6946 | 2294 | 8597 | 924 | 900 | 0 | 7218 | 0 | 0 | 2100 | 7989 | 8589 | 7158
2024-11-08 08:45 | 0 | 0 | 448 | 6066 | 0 | 0 | 0 | 83 | 175 | 452 | 6983 | 2307 | 8595 | 924 | 900 | 0 | 7401 | 0 | 0 | 2100 | 7989 | 8587 | 7269
2024-11-08 09:00 | 0 | 0 | 448 | 5277 | 0 | 0 | 0 | 37 | 192 | 392 | 7009 | 2373 | 8596 | 924 | 899 | 0 | 7425 | 0 | 0 | 2100 | 7995 | 8587 | 7327
2024-11-08 09:15 | 0 | 0 | 449 | 5535 | 0 | 0 | 0 | 22 | 196 | 424 | 7025 | 2378 | 8597 | 925 | 899 | 0 | 7426 | 0 | 0 | 2100 | 8001 | 8587 | 7380
2024-11-08 09:30 | 1 | 0 | 448 | 5083 | 0 | 0 | 0 | 17 | 222 | 485 | 6997 | 2323 | 8597 | 924 | 900 | 0 | 7368 | 0 | 0 | 2100 | 8007 | 8588 | 7394
2024-11-08 09:45 | 5 | 0 | 451 | 3152 | 0 | 0 | 0 | 38 | 189 | 475 | 6958 | 2281 | 8599 | 924 | 899 | 0 | 7305 | 0 | 0 | 2100 | 8013 | 8589 | 7380
2024-11-08 10:00 | 9 | 0 | 450 | 3286 | 0 | 0 | 0 | 19 | 171 | 403 | 6951 | 2261 | 8600 | 925 | 900 | 0 | 7225 | 0 | 0 | 2100 | 8017 | 8589 | 7333
2024-11-08 10:15 | 11 | 0 | 450 | 2784 | 0 | 0 | 0 | 357 | 185 | 387 | 6945 | 2257 | 8598 | 924 | 900 | 0 | 7199 | 0 | 0 | 2100 | 8018 | 8587 | 7311
2024-11-08 10:30 | 14 | 0 | 450 | 2319 | 0 | 0 | 0 | 14 | 143 | 343 | 6926 | 2242 | 8597 | 924 | 900 | 0 | 7155 | 0 | 0 | 2100 | 8023 | 8585 | 7267
2024-11-08 10:45 | 12 | 0 | 451 | 3361 | 0 | 0 | 0 | 58 | 182 | 321 | 6941 | 2234 | 8594 | 924 | 900 | 0 | 7170 | 0 | 0 | 2100 | 8024 | 8583 | 7280
2024-11-08 11:00 | 8 | 0 | 447 | 6323 | 0 | 0 | 0 | 46 | 170 | 323 | 7024 | 2365 | 8590 | 924 | 900 | 0 | 7224 | 0 | 0 | 2100 | 8035 | 8580 | 7322
2024-11-08 11:15 | 2 | 1 | 540 | 5277 | 0 | 0 | 0 | 33 | 167 | 366 | 7070 | 2454 | 8588 | 926 | 900 | 0 | 7377 | 0 | 0 | 2100 | 8040 | 8578 | 7465
2024-11-08 11:30 | 15 | 15 | 770 | 2922 | 40 | 0 | 0 | 22 | 176 | 359 | 6953 | 2272 | 8586 | 924 | 900 | 479 | 7306 | 0 | 0 | 2100 | 8048 | 8575 | 7415
2024-11-08 11:45 | 15 | 12 | 458 | 3565 | 16 | 0 | 0 | 16 | 111 | 259 | 6953 | 2248 | 8584 | 924 | 900 | 240 | 7193 | 0 | 0 | 2100 | 8053 | 8573 | 7314
2024-11-08 12:00 | 10 | 0 | 450 | 5832 | 0 | 0 | 0 | 24 | 176 | 339 | 6976 | 2313 | 8581 | 924 | 900 | 0 | 7209 | 0 | 0 | 2100 | 8061 | 8570 | 7379
2024-11-08 12:15 | 15 | 0 | 452 | 3333 | 0 | 2 | 14 | 31 | 150 | 285 | 6935 | 2222 | 8581 | 923 | 900 | 0 | 7179 | 0 | 0 | 2100 | 8064 | 8569 | 7382
2024-11-08 12:30 | 15 | 0 | 451 | 2386 | 0 | 2 | 14 | 81 | 120 | 260 | 6924 | 2241 | 8579 | 924 | 900 | 0 | 7123 | 0 | 0 | 2100 | 8066 | 8568 | 7304
2024-11-08 12:45 | 10 | 0 | 449 | 4239 | 0 | 0 | 0 | 40 | 126 | 253 | 6962 | 2288 | 8576 | 924 | 900 | 0 | 7143 | 0 | 0 | 2100 | 8073 | 8565 | 7291
2024-11-08 13:00 | 0 | 0 | 449 | 4803 | 0 | 0 | 0 | 68 | 144 | 311 | 7030 | 2381 | 8573 | 924 | 899 | 0 | 7269 | 0 | 0 | 2100 | 8083 | 8563 | 7406
2024-11-08 13:15 | 2 | 0 | 450 | 4071 | 0 | 1 | 27 | 21 | 116 | 312 | 7056 | 2415 | 8572 | 924 | 900 | 0 | 7317 | 0 | 0 | 2100 | 8089 | 8561 | 7465
2024-11-08 13:30 | 0 | 0 | 449 | 3101 | 0 | 0 | 0 | 2 | 128 | 251 | 7052 | 2410 | 8572 | 925 | 900 | 0 | 7335 | 0 | 0 | 2100 | 8090 | 8561 | 7466
2024-11-08 13:45 | 0 | 0 | 450 | 2131 | 0 | 0 | 0 | 334 | 105 | 183 | 7093 | 2471 | 8571 | 924 | 900 | 0 | 7332 | 0 | 0 | 2100 | 8091 | 8560 | 7453
2024-11-08 14:00 | 12 | 0 | 460 | 889 | 0 | 0 | 0 | 305 | 122 | 241 | 7074 | 2448 | 8570 | 924 | 900 | 0 | 7296 | 0 | 0 | 2100 | 8083 | 8559 | 7402
2024-11-08 14:15 | 15 | 15 | 858 | 968 | 547 | 0 | 0 | 315 | 113 | 277 | 6986 | 2314 | 8570 | 924 | 900 | 7670 | 7175 | 0 | 0 | 2100 | 8083 | 8559 | 7273
2024-11-08 14:30 | 15 | 15 | 843 | 1374 | 2725 | 0 | 0 | 309 | 166 | 256 | 6881 | 2174 | 8571 | 923 | 900 | 12944 | 7048 | 0 | 0 | 2100 | 8079 | 8559 | 7130
2024-11-08 14:45 | 15 | 15 | 850 | 1160 | 2569 | 0 | 0 | 300 | 150 | 244 | 6857 | 2137 | 8571 | 924 | 900 | 16779 | 6959 | 0 | 0 | 2100 | 8080 | 8560 | 7052
2024-11-08 15:00 | 15 | 15 | 677 | 756 | 767 | 0 | 0 | 284 | 78 | 121 | 6868 | 2149 | 8571 | 923 | 900 | 5753 | 6935 | 0 | 0 | 2100 | 8074 | 8560 | 7018
2024-11-08 15:15 | 15 | 15 | 588 | 544 | 56 | 0 | 0 | 274 | 77 | 141 | 6865 | 2152 | 8571 | 923 | 900 | 719 | 6918 | 0 | 0 | 2100 | 8073 | 8560 | 6991
2024-11-08 15:30 | 15 | 15 | 557 | 371 | 8 | 0 | 0 | 296 | 93 | 140 | 6869 | 2155 | 8572 | 923 | 900 | 240 | 6903 | 0 | 0 | 2100 | 8070 | 8561 | 6965
2024-11-08 15:45 | 15 | 15 | 591 | 453 | 28 | 0 | 0 | 274 | 96 | 145 | 6867 | 2152 | 8572 | 924 | 900 | 240 | 6897 | 0 | 0 | 2100 | 8069 | 8562 | 6951
2024-11-08 16:00 | 15 | 15 | 677 | 325 | 48 | 0 | 0 | 257 | 88 | 139 | 6856 | 2134 | 8573 | 924 | 900 | 719 | 6883 | 0 | 0 | 2100 | 8066 | 8563 | 6934
2024-11-08 16:15 | 15 | 15 | 689 | 169 | 196 | 0 | 0 | 290 | 102 | 167 | 6835 | 2109 | 8575 | 924 | 900 | 1678 | 6860 | 0 | 0 | 2100 | 8066 | 8565 | 6910
2024-11-08 16:30 | 15 | 15 | 877 | 95 | 1326 | 0 | 0 | 207 | 85 | 211 | 6801 | 2063 | 8577 | 923 | 901 | 10307 | 6825 | 0 | 0 | 2100 | 8064 | 8566 | 6878
2024-11-08 16:45 | 15 | 15 | 669 | 41 | 763 | 0 | 0 | 273 | 53 | 119 | 6785 | 2041 | 8578 | 923 | 900 | 7670 | 6789 | 0 | 0 | 2100 | 8063 | 8568 | 6848
2024-11-08 17:00 | 15 | 15 | 872 | 13 | 1206 | 0 | 0 | 290 | 96 | 191 | 6785 | 2043 | 8581 | 923 | 900 | 12464 | 6781 | 0 | 0 | 2100 | 8060 | 8570 | 6834
2024-11-08 17:15 | 15 | 15 | 893 | 0 | 3280 | 0 | 0 | 213 | 77 | 140 | 6778 | 2037 | 8582 | 923 | 900 | 20135 | 6775 | 0 | 0 | 2100 | 8058 | 8571 | 6824
2024-11-08 17:30 | 15 | 15 | 810 | 0 | 1918 | 0 | 0 | 280 | 70 | 149 | 6763 | 2016 | 8582 | 922 | 900 | 13423 | 6767 | 0 | 0 | 2100 | 8055 | 8572 | 6811
2024-11-08 17:45 | 15 | 15 | 853 | 0 | 911 | 0 | 0 | 286 | 81 | 219 | 6741 | 1989 | 8583 | 922 | 900 | 6712 | 6749 | 0 | 0 | 2100 | 8055 | 8573 | 6792
2024-11-08 18:00 | 15 | 15 | 693 | 0 | 691 | 0 | 0 | 270 | 65 | 135 | 6740 | 1989 | 8585 | 923 | 900 | 4075 | 6739 | 0 | 0 | 2100 | 8053 | 8574 | 6782
2024-11-08 18:15 | 15 | 15 | 751 | 0 | 384 | 0 | 0 | 257 | 59 | 146 | 6735 | 1980 | 8586 | 923 | 900 | 2637 | 6731 | 0 | 0 | 2100 | 8051 | 8576 | 6772
2024-11-08 18:30 | 15 | 15 | 769 | 0 | 284 | 0 | 0 | 274 | 72 | 218 | 6738 | 1983 | 8588 | 923 | 900 | 1918 | 6729 | 0 | 0 | 2100 | 8050 | 8578 | 6768
2024-11-08 18:45 | 15 | 15 | 692 | 0 | 348 | 0 | 0 | 263 | 66 | 144 | 6740 | 1989 | 8589 | 923 | 900 | 2397 | 6730 | 0 | 0 | 2100 | 8051 | 8579 | 6769
2024-11-08 19:00 | 15 | 15 | 756 | 0 | 328 | 0 | 0 | 237 | 72 | 161 | 6740 | 1989 | 8592 | 923 | 900 | 1918 | 6731 | 0 | 0 | 2100 | 8048 | 8581 | 6768
2024-11-08 19:15 | 15 | 15 | 662 | 0 | 212 | 0 | 0 | 248 | 73 | 172 | 6740 | 1981 | 8594 | 924 | 900 | 1438 | 6731 | 0 | 0 | 2100 | 8048 | 8583 | 6765
2024-11-08 19:30 | 15 | 15 | 696 | 0 | 120 | 0 | 0 | 266 | 73 | 151 | 6740 | 1986 | 8596 | 923 | 900 | 719 | 6730 | 0 | 0 | 2100 | 8045 | 8585 | 6764
2024-11-08 19:45 | 15 | 15 | 648 | 0 | 120 | 0 | 0 | 279 | 80 | 130 | 6747 | 1995 | 8597 | 923 | 900 | 719 | 6736 | 0 | 0 | 2100 | 8045 | 8586 | 6767
2024-11-08 20:00 | 15 | 15 | 663 | 0 | 104 | 0 | 0 | 295 | 85 | 172 | 6735 | 1981 | 8599 | 924 | 900 | 719 | 6731 | 0 | 0 | 2100 | 8042 | 8588 | 6764
2024-11-08 20:15 | 15 | 15 | 676 | 0 | 168 | 0 | 0 | 289 | 80 | 146 | 6729 | 1970 | 8600 | 923 | 899 | 959 | 6723 | 0 | 0 | 2100 | 8042 | 8590 | 6756
2024-11-08 20:30 | 15 | 15 | 666 | 0 | 140 | 0 | 0 | 276 | 88 | 195 | 6717 | 1958 | 8601 | 923 | 900 | 959 | 6717 | 0 | 0 | 2100 | 8039 | 8591 | 6751
2024-11-08 20:45 | 15 | 15 | 666 | 0 | 112 | 0 | 0 | 272 | 80 | 134 | 6701 | 1936 | 8603 | 923 | 901 | 479 | 6705 | 0 | 0 | 2100 | 8039 | 8592 | 6738
2024-11-08 21:00 | 15 | 15 | 662 | 0 | 104 | 0 | 0 | 260 | 70 | 160 | 6689 | 1922 | 8604 | 923 | 900 | 479 | 6687 | 0 | 0 | 2100 | 8037 | 8593 | 6724
2024-11-08 21:15 | 15 | 15 | 734 | 0 | 128 | 0 | 0 | 271 | 67 | 128 | 6676 | 1909 | 8605 | 923 | 900 | 719 | 6674 | 0 | 0 | 2100 | 8036 | 8595 | 6713
2024-11-08 21:30 | 15 | 15 | 673 | 0 | 144 | 0 | 0 | 265 | 64 | 117 | 6678 | 1909 | 8605 | 923 | 900 | 719 | 6670 | 0 | 0 | 2100 | 8033 | 8595 | 6707
2024-11-08 21:45 | 15 | 15 | 654 | 0 | 124 | 0 | 0 | 263 | 74 | 133 | 6683 | 1914 | 8604 | 922 | 900 | 719 | 6669 | 0 | 0 | 2100 | 8032 | 8593 | 6706
2024-11-08 22:00 | 15 | 15 | 650 | 0 | 104 | 0 | 0 | 275 | 76 | 134 | 6696 | 1925 | 8602 | 923 | 900 | 479 | 6675 | 0 | 0 | 2100 | 8035 | 8592 | 6709
2024-11-08 22:15 | 15 | 15 | 647 | 0 | 100 | 0 | 0 | 278 | 80 | 182 | 6716 | 1943 | 8601 | 922 | 900 | 479 | 6689 | 0 | 0 | 2100 | 8032 | 8591 | 6719
2024-11-08 22:30 | 15 | 15 | 635 | 0 | 112 | 0 | 0 | 295 | 100 | 231 | 6730 | 1963 | 8600 | 924 | 900 | 719 | 6705 | 0 | 0 | 2100 | 8030 | 8590 | 6734
2024-11-08 22:45 | 15 | 15 | 675 | 0 | 120 | 0 | 0 | 284 | 88 | 161 | 6740 | 1979 | 8600 | 923 | 900 | 719 | 6721 | 0 | 0 | 2100 | 8029 | 8589 | 6747
2024-11-08 23:00 | 15 | 15 | 674 | 0 | 136 | 0 | 0 | 290 | 92 | 166 | 6730 | 1975 | 8598 | 923 | 900 | 719 | 6723 | 0 | 0 | 2100 | 8028 | 8588 | 6750
2024-11-08 23:15 | 15 | 15 | 701 | 0 | 112 | 0 | 0 | 285 | 91 | 203 | 6730 | 1975 | 8597 | 923 | 900 | 719 | 6721 | 0 | 0 | 2100 | 8028 | 8586 | 6748
2024-11-08 23:30 | 15 | 15 | 633 | 0 | 64 | 0 | 0 | 274 | 90 | 232 | 6730 | 1971 | 8594 | 923 | 900 | 479 | 6721 | 0 | 0 | 2100 | 8026 | 8583 | 6749
2024-11-08 23:45 | 15 | 15 | 634 | 0 | 52 | 0 | 0 | 281 | 99 | 226 | 6730 | 1973 | 8592 | 924 | 900 | 240 | 6718 | 0 | 0 | 2100 | 8023 | 8582 | 6748
2024-11-09 | 15 | 15 | 629 | 0 | 76 | 0 | 0 | 256 | 96 | 191 | 6731 | 1979 | 8590 | 923 | 900 | 479 | 6722 | 0 | 0 | 2100 | 8020 | 8579 | 6751
2024-11-09 00:15 | 15 | 15 | 616 | 0 | 40 | 0 | 0 | 268 | 101 | 231 | 6730 | 1976 | 8588 | 923 | 900 | 240 | 6723 | 0 | 0 | 2100 | 7998 | 8578 | 6766
2024-11-09 00:30 | 15 | 15 | 601 | 0 | 24 | 0 | 0 | 289 | 97 | 213 | 6724 | 1920 | 8588 | 923 | 900 | 240 | 6721 | 0 | 0 | 2100 | 8007 | 8578 | 6761
2024-11-09 00:45 | 15 | 15 | 613 | 0 | 32 | 0 | 0 | 260 | 89 | 261 | 6713 | 1953 | 8587 | 923 | 900 | 240 | 6708 | 0 | 0 | 2100 | 8007 | 8576 | 6746
2024-11-09 01:00 | 15 | 15 | 588 | 0 | 20 | 0 | 0 | 252 | 88 | 318 | 6710 | 1950 | 8585 | 923 | 900 | 240 | 6704 | 0 | 0 | 2100 | 8007 | 8575 | 6740
2024-11-09 01:15 | 15 | 15 | 607 | 0 | 24 | 0 | 0 | 274 | 80 | 149 | 6711 | 1950 | 8585 | 923 | 900 | 240 | 6701 | 0 | 0 | 2100 | 8006 | 8574 | 6738
2024-11-09 01:30 | 15 | 15 | 602 | 0 | 24 | 0 | 0 | 266 | 79 | 200 | 6710 | 1950 | 8584 | 923 | 900 | 240 | 6701 | 0 | 0 | 2100 | 8004 | 8573 | 6735
2024-11-09 01:45 | 15 | 15 | 582 | 0 | 16 | 0 | 0 | 271 | 87 | 161 | 6712 | 1950 | 8582 | 923 | 900 | 240 | 6700 | 0 | 0 | 2100 | 8003 | 8571 | 6734
2024-11-09 02:00 | 15 | 15 | 571 | 0 | 12 | 0 | 0 | 304 | 94 | 182 | 6722 | 1962 | 8579 | 923 | 900 | 240 | 6706 | 0 | 0 | 2100 | 8002 | 8569 | 6738
2024-11-09 02:15 | 15 | 15 | 568 | 0 | 4 | 0 | 0 | 299 | 91 | 184 | 6725 | 1967 | 8577 | 923 | 900 | 240 | 6711 | 0 | 0 | 2100 | 8004 | 8567 | 6743
2024-11-09 02:30 | 15 | 15 | 560 | 0 | 4 | 0 | 0 | 302 | 101 | 194 | 6719 | 1958 | 8575 | 923 | 900 | 240 | 6709 | 0 | 0 | 2100 | 8001 | 8565 | 6739
2024-11-09 02:45 | 15 | 15 | 557 | 0 | 0 | 0 | 0 | 298 | 94 | 178 | 6716 | 1955 | 8575 | 923 | 900 | 0 | 6707 | 0 | 0 | 2100 | 8000 | 8564 | 6734
2024-11-09 03:00 | 15 | 15 | 555 | 0 | 0 | 0 | 0 | 297 | 87 | 201 | 6705 | 1945 | 8575 | 923 | 900 | 0 | 6700 | 0 | 0 | 2100 | 7999 | 8564 | 6726
2024-11-09 03:15 | 15 | 15 | 545 | 0 | 0 | 0 | 0 | 285 | 89 | 187 | 6693 | 1929 | 8575 | 923 | 900 | 0 | 6687 | 0 | 0 | 2100 | 7998 | 8564 | 6717
2024-11-09 03:30 | 15 | 15 | 543 | 0 | 4 | 0 | 0 | 275 | 83 | 176 | 6710 | 1945 | 8575 | 923 | 900 | 240 | 6691 | 0 | 0 | 2100 | 7995 | 8564 | 6724
2024-11-09 03:45 | 15 | 15 | 566 | 0 | 0 | 0 | 0 | 290 | 85 | 194 | 6720 | 1959 | 8575 | 923 | 900 | 0 | 6703 | 0 | 0 | 2100 | 7998 | 8565 | 6733
2024-11-09 04:00 | 15 | 15 | 586 | 0 | 4 | 0 | 0 | 289 | 88 | 211 | 6720 | 1960 | 8575 | 924 | 900 | 240 | 6709 | 0 | 0 | 2100 | 7993 | 8565 | 6737
2024-11-09 04:15 | 15 | 15 | 555 | 0 | 0 | 0 | 0 | 293 | 87 | 186 | 6712 | 1950 | 8576 | 923 | 899 | 0 | 6705 | 0 | 0 | 2100 | 7995 | 8565 | 6735
2024-11-09 04:30 | 15 | 15 | 543 | 0 | 4 | 0 | 0 | 282 | 85 | 185 | 6701 | 1939 | 8576 | 923 | 900 | 240 | 6697 | 0 | 0 | 2100 | 7994 | 8566 | 6728
2024-11-09 04:45 | 15 | 15 | 543 | 0 | 0 | 0 | 0 | 254 | 77 | 161 | 6693 | 1927 | 8576 | 923 | 900 | 0 | 6687 | 0 | 0 | 2100 | 7993 | 8566 | 6721
2024-11-09 05:00 | 15 | 15 | 543 | 0 | 0 | 0 | 0 | 306 | 119 | 249 | 6689 | 1919 | 8578 | 923 | 900 | 0 | 6683 | 0 | 0 | 2100 | 7995 | 8568 | 6711
2024-11-09 05:15 | 15 | 15 | 542 | 0 | 0 | 0 | 0 | 248 | 66 | 116 | 6683 | 1915 | 8580 | 923 | 900 | 0 | 6674 | 0 | 0 | 2100 | 7989 | 8570 | 6705
2024-11-09 05:30 | 15 | 15 | 543 | 0 | 0 | 0 | 0 | 255 | 76 | 136 | 6688 | 1920 | 8582 | 923 | 900 | 0 | 6674 | 0 | 0 | 2100 | 7992 | 8572 | 6705
2024-11-09 05:45 | 15 | 15 | 545 | 14 | 0 | 0 | 0 | 247 | 74 | 148 | 6700 | 1929 | 8584 | 923 | 900 | 0 | 6683 | 0 | 0 | 2100 | 7988 | 8574 | 6715
2024-11-09 06:00 | 15 | 15 | 560 | 59 | 4 | 0 | 0 | 263 | 83 | 164 | 6705 | 1939 | 8586 | 923 | 900 | 240 | 6691 | 0 | 0 | 2100 | 7988 | 8576 | 6722
2024-11-09 06:15 | 15 | 15 | 604 | 239 | 4 | 0 | 0 | 263 | 77 | 151 | 6701 | 1937 | 8589 | 923 | 900 | 240 | 6702 | 0 | 0 | 2100 | 7988 | 8579 | 6730
2024-11-09 06:30 | 15 | 15 | 598 | 346 | 20 | 0 | 0 | 277 | 83 | 163 | 6707 | 1944 | 8591 | 924 | 900 | 240 | 6711 | 0 | 0 | 2100 | 7988 | 8581 | 6741
2024-11-09 06:45 | 15 | 15 | 571 | 494 | 12 | 0 | 0 | 279 | 81 | 139 | 6723 | 1963 | 8593 | 923 | 900 | 240 | 6727 | 0 | 0 | 2100 | 7987 | 8583 | 6757
2024-11-09 07:00 | 15 | 15 | 539 | 1088 | 4 | 0 | 0 | 288 | 92 | 174 | 6749 | 1994 | 8594 | 924 | 900 | 240 | 6767 | 0 | 0 | 2100 | 7984 | 8584 | 6790
2024-11-09 07:15 | 15 | 15 | 463 | 1788 | 0 | 0 | 0 | 300 | 139 | 200 | 6793 | 2058 | 8595 | 924 | 900 | 0 | 6851 | 0 | 0 | 2100 | 7986 | 8585 | 6855
2024-11-09 07:30 | 15 | 15 | 469 | 1413 | 0 | 0 | 0 | 298 | 132 | 193 | 6819 | 2089 | 8595 | 923 | 899 | 0 | 6906 | 0 | 0 | 2100 | 7988 | 8585 | 6916
2024-11-09 07:45 | 15 | 3 | 454 | 2279 | 0 | 0 | 0 | 294 | 124 | 208 | 6824 | 2093 | 8596 | 923 | 900 | 0 | 6947 | 0 | 0 | 2100 | 7992 | 8587 | 6976
2024-11-09 08:00 | 15 | 3 | 480 | 1794 | 0 | 0 | 0 | 290 | 127 | 304 | 6811 | 2074 | 8599 | 923 | 900 | 0 | 6965 | 0 | 0 | 2100 | 7994 | 8589 | 7034
2024-11-09 08:15 | 15 | 15 | 804 | 2443 | 0 | 0 | 0 | 291 | 110 | 195 | 6815 | 2080 | 8600 | 923 | 899 | 0 | 6949 | 0 | 0 | 2100 | 7995 | 8590 | 7040
2024-11-09 08:30 | 15 | 15 | 706 | 2197 | 76 | 0 | 0 | 265 | 88 | 155 | 6805 | 2065 | 8602 | 923 | 900 | 719 | 6952 | 0 | 0 | 2100 | 8001 | 8592 | 7034
2024-11-09 08:45 | 15 | 15 | 739 | 2213 | 164 | 0 | 0 | 289 | 140 | 214 | 6863 | 2141 | 8603 | 924 | 900 | 1438 | 6951 | 0 | 0 | 2100 | 8004 | 8593 | 7030
2024-11-09 09:00 | 15 | 15 | 675 | 1811 | 208 | 0 | 0 | 285 | 130 | 251 | 6873 | 2163 | 8604 | 923 | 900 | 1438 | 6972 | 0 | 0 | 2100 | 8008 | 8594 | 7039
2024-11-09 09:15 | 15 | 15 | 553 | 2140 | 84 | 0 | 0 | 280 | 136 | 192 | 6873 | 2163 | 8604 | 923 | 900 | 959 | 6965 | 0 | 0 | 2100 | 8010 | 8594 | 7016
2024-11-09 09:30 | 15 | 11 | 454 | 3579 | 0 | 0 | 0 | 281 | 175 | 292 | 6916 | 2243 | 8603 | 924 | 900 | 0 | 7037 | 0 | 0 | 2100 | 8009 | 8593 | 7071
2024-11-09 09:45 | 15 | 0 | 451 | 4983 | 0 | 0 | 0 | 282 | 169 | 264 | 6990 | 2287 | 8601 | 924 | 900 | 0 | 7139 | 0 | 0 | 2100 | 8018 | 8593 | 7187
2024-11-09 10:00 | 7 | 0 | 448 | 7921 | 0 | 0 | 0 | 270 | 163 | 278 | 7103 | 2461 | 8600 | 925 | 900 | 0 | 7269 | 0 | 0 | 2100 | 8031 | 8592 | 7349
2024-11-09 10:15 | 0 | 0 | 449 | 6440 | 0 | 0 | 0 | 268 | 177 | 346 | 7123 | 2560 | 8598 | 925 | 900 | 0 | 7454 | 0 | 0 | 2100 | 8038 | 8590 | 7510
2024-11-09 10:30 | 15 | 0 | 451 | 4350 | 0 | 0 | 0 | 286 | 118 | 233 | 7102 | 2487 | 8598 | 924 | 900 | 0 | 7429 | 0 | 0 | 2100 | 8040 | 8588 | 7508
2024-11-09 10:45 | 4 | 0 | 446 | 7446 | 0 | 0 | 0 | 262 | 85 | 191 | 7137 | 2541 | 8596 | 925 | 900 | 0 | 7457 | 0 | 0 | 2100 | 8048 | 8586 | 7555
2024-11-09 11:00 | 0 | 0 | 448 | 4099 | 0 | 0 | 0 | 273 | 125 | 277 | 7166 | 2590 | 8594 | 925 | 900 | 0 | 7563 | 0 | 0 | 2100 | 8053 | 8584 | 7643
2024-11-09 11:15 | 0 | 0 | 447 | 6894 | 0 | 0 | 0 | 300 | 194 | 336 | 7172 | 2597 | 8592 | 925 | 900 | 0 | 7564 | 0 | 0 | 2100 | 8062 | 8582 | 7668
2024-11-09 11:30 | 0 | 0 | 450 | 3265 | 0 | 0 | 0 | 292 | 181 | 340 | 7183 | 2603 | 8590 | 925 | 900 | 0 | 7619 | 0 | 0 | 2100 | 8061 | 8580 | 7723
2024-11-09 11:45 | 14 | 12 | 726 | 1398 | 100 | 0 | 0 | 313 | 145 | 252 | 7119 | 2507 | 8590 | 924 | 900 | 1199 | 7444 | 0 | 0 | 2100 | 8058 | 8579 | 7526
2024-11-09 12:00 | 15 | 15 | 638 | 2056 | 248 | 0 | 0 | 349 | 91 | 195 | 7033 | 2389 | 8588 | 924 | 900 | 3116 | 7254 | 0 | 0 | 2100 | 8055 | 8577 | 7326
2024-11-09 12:15 | 15 | 15 | 651 | 1871 | 44 | 0 | 0 | 243 | 75 | 211 | 6962 | 2281 | 8587 | 924 | 900 | 240 | 7130 | 0 | 0 | 2100 | 8057 | 8576 | 7226
2024-11-09 12:30 | 15 | 15 | 708 | 1669 | 228 | 0 | 0 | 221 | 106 | 263 | 6916 | 2219 | 8585 | 924 | 900 | 1918 | 7029 | 0 | 0 | 2100 | 8056 | 8574 | 7132
2024-11-09 12:45 | 15 | 15 | 560 | 2395 | 72 | 0 | 0 | 265 | 109 | 197 | 6919 | 2215 | 8583 | 924 | 900 | 719 | 7006 | 0 | 0 | 2100 | 8060 | 8573 | 7098
2024-11-09 13:00 | 15 | 14 | 459 | 3296 | 0 | 0 | 0 | 253 | 92 | 240 | 6923 | 2223 | 8581 | 923 | 900 | 0 | 7051 | 0 | 0 | 2100 | 8067 | 8570 | 7122
2024-11-09 13:15 | 15 | 6 | 811 | 2653 | 8 | 0 | 0 | 260 | 88 | 208 | 6964 | 2287 | 8578 | 923 | 900 | 240 | 7079 | 0 | 0 | 2100 | 8072 | 8568 | 7173
2024-11-09 13:30 | 15 | 15 | 588 | 2553 | 16 | 0 | 0 | 256 | 79 | 177 | 6965 | 2289 | 8577 | 924 | 900 | 240 | 7107 | 0 | 0 | 2100 | 8076 | 8567 | 7201
2024-11-09 13:45 | 15 | 10 | 455 | 3187 | 4 | 0 | 0 | 224 | 92 | 422 | 6940 | 2255 | 8575 | 924 | 900 | 240 | 7109 | 0 | 0 | 2100 | 8080 | 8564 | 7211
2024-11-09 14:00 | 15 | 11 | 614 | 2833 | 0 | 0 | 0 | 216 | 109 | 276 | 6920 | 2215 | 8574 | 924 | 900 | 0 | 7087 | 0 | 0 | 2100 | 8083 | 8563 | 7214
2024-11-09 14:15 | 15 | 15 | 683 | 2485 | 0 | 0 | 0 | 230 | 95 | 287 | 6910 | 2211 | 8573 | 924 | 900 | 0 | 7059 | 0 | 0 | 2100 | 8085 | 8563 | 7184
2024-11-09 14:30 | 15 | 15 | 748 | 611 | 212 | 0 | 0 | 213 | 125 | 265 | 6876 | 2159 | 8573 | 924 | 900 | 1438 | 6975 | 0 | 0 | 2100 | 8080 | 8562 | 7090
2024-11-09 14:45 | 15 | 15 | 738 | 354 | 531 | 0 | 0 | 241 | 104 | 234 | 6840 | 2116 | 8572 | 923 | 900 | 4554 | 6896 | 0 | 0 | 2100 | 8074 | 8561 | 6991
2024-11-09 15:00 | 15 | 15 | 820 | 443 | 392 | 0 | 0 | 234 | 99 | 380 | 6797 | 2061 | 8572 | 923 | 900 | 2397 | 6845 | 0 | 0 | 2100 | 8075 | 8561 | 6933
2024-11-09 15:15 | 15 | 15 | 805 | 435 | 236 | 0 | 0 | 320 | 72 | 241 | 6797 | 2059 | 8572 | 923 | 900 | 2157 | 6823 | 0 | 0 | 2100 | 8075 | 8561 | 6900
2024-11-09 15:30 | 15 | 15 | 775 | 331 | 248 | 0 | 0 | 329 | 80 | 194 | 6803 | 2066 | 8574 | 923 | 900 | 1678 | 6818 | 0 | 0 | 2100 | 8070 | 8563 | 6885
2024-11-09 15:45 | 15 | 15 | 678 | 242 | 288 | 0 | 0 | 338 | 98 | 199 | 6791 | 2051 | 8574 | 923 | 900 | 1678 | 6814 | 0 | 0 | 2100 | 8070 | 8564 | 6869
2024-11-09 16:00 | 15 | 15 | 805 | 185 | 352 | 0 | 0 | 342 | 73 | 168 | 6775 | 2028 | 8575 | 923 | 900 | 2637 | 6790 | 0 | 0 | 2100 | 8067 | 8565 | 6844
2024-11-09 16:15 | 15 | 15 | 771 | 157 | 443 | 0 | 0 | 40 | 68 | 150 | 6759 | 2010 | 8578 | 924 | 900 | 2397 | 6773 | 0 | 0 | 2100 | 8066 | 8568 | 6826
2024-11-09 16:30 | 15 | 15 | 682 | 217 | 292 | 0 | 0 | 195 | 102 | 342 | 6727 | 1969 | 8579 | 923 | 900 | 2157 | 6755 | 0 | 0 | 2100 | 8062 | 8569 | 6802
2024-11-09 16:45 | 15 | 15 | 648 | 135 | 84 | 0 | 0 | 216 | 78 | 163 | 6707 | 1944 | 8580 | 923 | 900 | 479 | 6719 | 0 | 0 | 2100 | 8060 | 8570 | 6773
2024-11-09 17:00 | 15 | 15 | 677 | 33 | 84 | 0 | 0 | 220 | 88 | 330 | 6717 | 1955 | 8582 | 923 | 900 | 719 | 6708 | 0 | 0 | 2100 | 8060 | 8572 | 6761
2024-11-09 17:15 | 15 | 15 | 698 | 1 | 180 | 0 | 0 | 212 | 84 | 192 | 6717 | 1957 | 8583 | 923 | 900 | 959 | 6708 | 0 | 0 | 2100 | 8058 | 8572 | 6755
2024-11-09 17:30 | 15 | 15 | 715 | 0 | 104 | 0 | 0 | 241 | 90 | 210 | 6710 | 1948 | 8584 | 923 | 900 | 719 | 6703 | 0 | 0 | 2100 | 8055 | 8574 | 6746
2024-11-09 17:45 | 15 | 15 | 701 | 0 | 192 | 0 | 0 | 267 | 85 | 236 | 6712 | 1952 | 8584 | 923 | 900 | 959 | 6700 | 0 | 0 | 2100 | 8054 | 8573 | 6743
2024-11-09 18:00 | 15 | 15 | 652 | 0 | 164 | 0 | 0 | 257 | 85 | 214 | 6710 | 1948 | 8584 | 923 | 900 | 719 | 6701 | 0 | 0 | 2100 | 8052 | 8574 | 6740
2024-11-09 18:15 | 15 | 15 | 690 | 0 | 144 | 0 | 0 | 258 | 79 | 250 | 6717 | 1957 | 8585 | 924 | 900 | 959 | 6703 | 0 | 0 | 2100 | 8050 | 8574 | 6740
2024-11-09 18:30 | 15 | 15 | 702 | 0 | 136 | 0 | 0 | 256 | 85 | 245 | 6704 | 1942 | 8585 | 923 | 900 | 959 | 6703 | 0 | 0 | 2100 | 8051 | 8574 | 6736
2024-11-09 18:45 | 15 | 15 | 615 | 0 | 100 | 0 | 0 | 248 | 87 | 343 | 6692 | 1924 | 8586 | 923 | 900 | 479 | 6689 | 0 | 0 | 2100 | 8049 | 8575 | 6724
2024-11-09 19:00 | 15 | 15 | 647 | 0 | 80 | 0 | 0 | 195 | 114 | 346 | 6693 | 1921 | 8589 | 923 | 902 | 479 | 6675 | 0 | 0 | 2100 | 8047 | 8579 | 6715
2024-11-09 19:15 | 15 | 15 | 632 | 0 | 56 | 0 | 0 | 189 | 115 | 391 | 6707 | 1925 | 8593 | 924 | 900 | 240 | 6675 | 0 | 0 | 2100 | 8047 | 8583 | 6714
2024-11-09 19:30 | 15 | 15 | 659 | 0 | 56 | 0 | 0 | 214 | 115 | 353 | 6718 | 1934 | 8597 | 923 | 900 | 479 | 6682 | 0 | 0 | 2100 | 8045 | 8586 | 6716
2024-11-09 19:45 | 15 | 15 | 651 | 0 | 96 | 0 | 0 | 245 | 105 | 262 | 6714 | 1934 | 8599 | 923 | 900 | 479 | 6683 | 0 | 0 | 2100 | 8045 | 8588 | 6715
2024-11-09 20:00 | 15 | 15 | 624 | 0 | 40 | 0 | 0 | 195 | 106 | 327 | 6730 | 1928 | 8600 | 923 | 901 | 240 | 6678 | 0 | 0 | 2100 | 8044 | 8590 | 6714
2024-11-09 20:15 | 15 | 15 | 617 | 0 | 32 | 0 | 0 | 204 | 55 | 131 | 6721 | 1927 | 8602 | 923 | 900 | 240 | 6677 | 0 | 0 | 2100 | 8042 | 8592 | 6715
2024-11-09 20:30 | 15 | 15 | 542 | 0 | 92 | 0 | 0 | 308 | 53 | 170 | 6717 | 1937 | 8604 | 923 | 900 | 1678 | 6685 | 0 | 0 | 2100 | 8041 | 8594 | 6718
2024-11-09 20:45 | 15 | 15 | 539 | 0 | 4 | 0 | 0 | 181 | 52 | 126 | 6736 | 1939 | 8604 | 924 | 900 | 240 | 6686 | 0 | 0 | 2100 | 8041 | 8594 | 6724
2024-11-09 21:00 | 15 | 15 | 535 | 0 | 0 | 0 | 0 | 243 | 81 | 156 | 6736 | 1951 | 8604 | 923 | 900 | 0 | 6696 | 0 | 0 | 2100 | 8039 | 8593 | 6729
2024-11-09 21:15 | 15 | 15 | 526 | 0 | 0 | 0 | 0 | 266 | 67 | 155 | 6709 | 1941 | 8603 | 923 | 900 | 0 | 6688 | 0 | 0 | 2100 | 8036 | 8592 | 6722
2024-11-09 21:30 | 15 | 15 | 515 | 0 | 0 | 0 | 0 | 250 | 96 | 146 | 6710 | 1926 | 8602 | 922 | 900 | 0 | 6675 | 0 | 0 | 2100 | 8038 | 8591 | 6707
2024-11-09 21:45 | 15 | 15 | 505 | 0 | 0 | 0 | 0 | 276 | 95 | 131 | 6709 | 1919 | 8601 | 923 | 900 | 0 | 6670 | 0 | 0 | 2100 | 8036 | 8590 | 6703
2024-11-09 22:00 | 15 | 15 | 482 | 0 | 0 | 0 | 0 | 272 | 83 | 138 | 6712 | 1920 | 8600 | 923 | 900 | 0 | 6671 | 0 | 0 | 2100 | 8034 | 8590 | 6706
2024-11-09 22:15 | 15 | 15 | 469 | 0 | 0 | 0 | 0 | 285 | 107 | 146 | 6714 | 1914 | 8599 | 923 | 900 | 0 | 6667 | 0 | 0 | 2100 | 8033 | 8588 | 6708
2024-11-09 22:30 | 15 | 15 | 461 | 0 | 0 | 0 | 0 | 281 | 81 | 143 | 6727 | 1921 | 8598 | 923 | 900 | 0 | 6672 | 0 | 0 | 2100 | 8030 | 8588 | 6713
2024-11-09 22:45 | 15 | 15 | 462 | 0 | 0 | 0 | 0 | 295 | 157 | 235 | 6719 | 1923 | 8598 | 923 | 900 | 0 | 6673 | 0 | 0 | 2100 | 8031 | 8587 | 6716
2024-11-09 23:00 | 15 | 15 | 465 | 0 | 0 | 0 | 0 | 315 | 165 | 242 | 6725 | 1923 | 8598 | 923 | 900 | 0 | 6673 | 0 | 0 | 2100 | 8029 | 8588 | 6716
2024-11-09 23:15 | 15 | 15 | 463 | 0 | 0 | 0 | 0 | 291 | 96 | 220 | 6704 | 1923 | 8597 | 923 | 900 | 0 | 6673 | 0 | 0 | 2100 | 8028 | 8587 | 6714
2024-11-09 23:30 | 15 | 15 | 463 | 0 | 0 | 0 | 0 | 298 | 136 | 213 | 6719 | 1921 | 8596 | 923 | 900 | 0 | 6673 | 0 | 0 | 2100 | 8023 | 8586 | 6714
2024-11-09 23:45 | 15 | 15 | 465 | 0 | 0 | 0 | 0 | 323 | 79 | 172 | 6704 | 1927 | 8596 | 923 | 900 | 0 | 6677 | 0 | 0 | 2100 | 8025 | 8586 | 6716
2024-11-10 | 15 | 15 | 461 | 0 | 0 | 0 | 0 | 23 | 65 | 177 | 6712 | 1926 | 8595 | 923 | 900 | 0 | 6676 | 0 | 0 | 2100 | 8024 | 8584 | 6715
2024-11-10 00:15 | 15 | 15 | 462 | 0 | 0 | 0 | 0 | 335 | 65 | 97 | 6723 | 1925 | 8593 | 923 | 900 | 0 | 6675 | 0 | 0 | 2100 | 8010 | 8582 | 6729
2024-11-10 00:30 | 15 | 4 | 459 | 0 | 0 | 0 | 0 | 74 | 58 | 146 | 6738 | 1885 | 8592 | 923 | 900 | 0 | 6679 | 0 | 0 | 2100 | 8010 | 8581 | 6730
2024-11-10 00:45 | 15 | 2 | 460 | 0 | 0 | 0 | 0 | 179 | 74 | 146 | 6738 | 1934 | 8590 | 923 | 900 | 0 | 6683 | 0 | 0 | 2100 | 8010 | 8579 | 6733
2024-11-10 01:00 | 15 | 15 | 462 | 0 | 0 | 0 | 0 | 247 | 125 | 170 | 6720 | 1931 | 8588 | 923 | 900 | 0 | 6681 | 0 | 0 | 2100 | 8010 | 8577 | 6728
2024-11-10 01:15 | 15 | 13 | 463 | 0 | 0 | 0 | 0 | 205 | 88 | 195 | 6721 | 1928 | 8586 | 922 | 900 | 0 | 6677 | 0 | 0 | 2100 | 8008 | 8576 | 6720
2024-11-10 01:30 | 15 | 15 | 464 | 0 | 0 | 0 | 0 | 250 | 125 | 208 | 6704 | 1923 | 8585 | 923 | 900 | 0 | 6674 | 0 | 0 | 2100 | 8007 | 8574 | 6710
2024-11-10 01:45 | 15 | 15 | 465 | 0 | 0 | 0 | 0 | 244 | 139 | 216 | 6717 | 1923 | 8581 | 923 | 900 | 0 | 6673 | 0 | 0 | 2100 | 8004 | 8571 | 6709
2024-11-10 02:00 | 15 | 15 | 470 | 0 | 0 | 0 | 0 | 256 | 117 | 201 | 6688 | 1913 | 8580 | 924 | 901 | 0 | 6666 | 0 | 0 | 2100 | 8005 | 8569 | 6699
2024-11-10 02:15 | 15 | 15 | 477 | 0 | 0 | 0 | 0 | 287 | 143 | 292 | 6693 | 1909 | 8579 | 922 | 900 | 0 | 6662 | 0 | 0 | 2100 | 8004 | 8569 | 6690
2024-11-10 02:30 | 15 | 15 | 488 | 0 | 0 | 0 | 0 | 289 | 136 | 273 | 6682 | 1901 | 8579 | 923 | 900 | 0 | 6656 | 0 | 0 | 2100 | 8004 | 8568 | 6677
2024-11-10 02:45 | 15 | 15 | 500 | 0 | 0 | 0 | 0 | 300 | 152 | 227 | 6668 | 1889 | 8579 | 923 | 900 | 0 | 6647 | 0 | 0 | 2100 | 8001 | 8568 | 6665
2024-11-10 03:00 | 15 | 15 | 517 | 0 | 0 | 0 | 0 | 294 | 90 | 174 | 6661 | 1882 | 8578 | 923 | 900 | 0 | 6641 | 0 | 0 | 2100 | 8001 | 8568 | 6655
2024-11-10 03:15 | 15 | 15 | 536 | 0 | 0 | 0 | 0 | 127 | 55 | 129 | 6645 | 1867 | 8578 | 922 | 900 | 0 | 6631 | 0 | 0 | 2100 | 8000 | 8568 | 6648
2024-11-10 03:30 | 15 | 15 | 570 | 0 | 4 | 0 | 0 | 93 | 90 | 304 | 6656 | 1875 | 8580 | 923 | 900 | 240 | 6634 | 0 | 0 | 2100 | 8001 | 8569 | 6661
2024-11-10 03:45 | 15 | 15 | 612 | 0 | 0 | 0 | 0 | 288 | 80 | 188 | 6660 | 1890 | 8581 | 923 | 900 | 0 | 6651 | 0 | 0 | 2100 | 7999 | 8570 | 6673
2024-11-10 04:00 | 15 | 15 | 662 | 0 | 0 | 0 | 0 | 76 | 81 | 284 | 6656 | 1881 | 8582 | 924 | 900 | 0 | 6650 | 0 | 0 | 2100 | 7997 | 8572 | 6671
2024-11-10 04:15 | 15 | 15 | 667 | 0 | 4 | 0 | 0 | 87 | 118 | 283 | 6650 | 1879 | 8582 | 922 | 900 | 240 | 6644 | 0 | 0 | 2100 | 7997 | 8572 | 6668
2024-11-10 04:30 | 15 | 15 | 664 | 0 | 0 | 0 | 0 | 124 | 170 | 507 | 6656 | 1883 | 8584 | 924 | 900 | 0 | 6649 | 0 | 0 | 2100 | 7995 | 8573 | 6674
2024-11-10 04:45 | 15 | 15 | 640 | 0 | 0 | 0 | 0 | 119 | 169 | 402 | 6680 | 1899 | 8584 | 923 | 900 | 0 | 6657 | 0 | 0 | 2100 | 7998 | 8574 | 6678
2024-11-10 05:00 | 15 | 15 | 618 | 0 | 0 | 0 | 0 | 132 | 139 | 352 | 6701 | 1903 | 8584 | 923 | 900 | 0 | 6655 | 0 | 0 | 2100 | 7992 | 8574 | 6675
2024-11-10 05:15 | 15 | 15 | 585 | 0 | 0 | 0 | 0 | 122 | 181 | 397 | 6715 | 1914 | 8585 | 924 | 900 | 0 | 6666 | 0 | 0 | 2100 | 7992 | 8575 | 6685
2024-11-10 05:30 | 15 | 15 | 550 | 3 | 0 | 0 | 0 | 110 | 164 | 400 | 6734 | 1933 | 8587 | 924 | 900 | 0 | 6680 | 0 | 0 | 2100 | 7991 | 8577 | 6699
2024-11-10 05:45 | 15 | 15 | 526 | 60 | 0 | 0 | 0 | 148 | 161 | 436 | 6728 | 1943 | 8589 | 923 | 901 | 0 | 6689 | 0 | 0 | 2100 | 7991 | 8578 | 6706
2024-11-10 06:00 | 15 | 15 | 538 | 171 | 0 | 0 | 0 | 113 | 217 | 488 | 6736 | 1960 | 8590 | 922 | 901 | 0 | 6703 | 0 | 0 | 2100 | 7988 | 8580 | 6722
2024-11-10 06:15 | 15 | 15 | 567 | 308 | 0 | 0 | 0 | 112 | 143 | 406 | 6734 | 1974 | 8592 | 923 | 900 | 0 | 6719 | 0 | 0 | 2100 | 7989 | 8582 | 6735
2024-11-10 06:30 | 15 | 15 | 541 | 395 | 0 | 0 | 0 | 99 | 130 | 399 | 6731 | 1975 | 8593 | 922 | 899 | 0 | 6725 | 0 | 0 | 2100 | 7988 | 8584 | 6743
2024-11-10 06:45 | 15 | 15 | 467 | 1310 | 0 | 0 | 0 | 151 | 101 | 280 | 6749 | 1991 | 8594 | 923 | 900 | 0 | 6760 | 0 | 0 | 2100 | 7988 | 8585 | 6775
2024-11-10 07:00 | 15 | 11 | 457 | 1292 | 0 | 0 | 0 | 47 | 127 | 434 | 6777 | 2030 | 8596 | 923 | 900 | 0 | 6862 | 0 | 0 | 2100 | 7988 | 8587 | 6854
2024-11-10 07:15 | 15 | 0 | 456 | 1199 | 0 | 0 | 0 | 94 | 98 | 403 | 6772 | 2033 | 8598 | 923 | 900 | 0 | 6855 | 0 | 0 | 2100 | 7989 | 8589 | 6882
2024-11-10 07:30 | 15 | 0 | 457 | 1276 | 0 | 0 | 0 | 63 | 94 | 258 | 6769 | 2023 | 8601 | 924 | 900 | 0 | 6854 | 0 | 0 | 2100 | 7988 | 8591 | 6896
2024-11-10 07:45 | 15 | 0 | 456 | 1020 | 0 | 0 | 0 | 73 | 104 | 255 | 6772 | 2027 | 8604 | 924 | 900 | 0 | 6848 | 0 | 0 | 2100 | 7988 | 8594 | 6898
2024-11-10 08:00 | 15 | 13 | 627 | 2297 | 0 | 0 | 0 | 47 | 152 | 280 | 6769 | 2011 | 8605 | 924 | 900 | 0 | 6862 | 0 | 0 | 2100 | 7993 | 8595 | 6913
2024-11-10 08:15 | 15 | 15 | 595 | 2953 | 0 | 0 | 0 | 54 | 132 | 547 | 6801 | 2071 | 8606 | 923 | 899 | 0 | 6913 | 0 | 0 | 2100 | 7999 | 8596 | 6962
2024-11-10 08:30 | 15 | 15 | 465 | 4861 | 0 | 0 | 0 | 29 | 145 | 350 | 6879 | 2155 | 8605 | 924 | 900 | 0 | 7057 | 0 | 0 | 2100 | 8005 | 8597 | 7050
2024-11-10 08:45 | 15 | 15 | 891 | 1585 | 152 | 0 | 0 | 60 | 236 | 599 | 6825 | 2104 | 8607 | 923 | 900 | 1438 | 7002 | 0 | 0 | 2100 | 8003 | 8597 | 7046
2024-11-10 09:00 | 15 | 15 | 565 | 2935 | 84 | 0 | 0 | 68 | 224 | 508 | 6781 | 2042 | 8608 | 923 | 900 | 1678 | 6909 | 0 | 0 | 2100 | 8009 | 8598 | 6961
2024-11-10 09:15 | 15 | 6 | 457 | 3206 | 0 | 0 | 0 | 49 | 180 | 503 | 6806 | 2057 | 8608 | 923 | 900 | 0 | 6927 | 0 | 0 | 2100 | 8014 | 8598 | 6991
2024-11-10 09:30 | 15 | 0 | 455 | 2725 | 0 | 0 | 0 | 67 | 162 | 453 | 6796 | 2058 | 8609 | 924 | 900 | 0 | 6929 | 0 | 0 | 2100 | 8019 | 8599 | 7015
2024-11-10 09:45 | 15 | 1 | 460 | 2677 | 0 | 0 | 0 | 74 | 167 | 431 | 6818 | 2081 | 8608 | 923 | 900 | 0 | 6932 | 0 | 0 | 2100 | 8022 | 8598 | 7041
2024-11-10 10:00 | 15 | 15 | 609 | 1103 | 60 | 0 | 0 | 358 | 227 | 465 | 6776 | 2033 | 8608 | 923 | 900 | 959 | 6889 | 0 | 0 | 2100 | 8018 | 8598 | 7002
2024-11-10 10:15 | 15 | 15 | 860 | 902 | 160 | 0 | 0 | 359 | 155 | 340 | 6743 | 1990 | 8608 | 924 | 900 | 3595 | 6826 | 0 | 0 | 2100 | 8017 | 8597 | 6932
2024-11-10 10:30 | 15 | 15 | 660 | 897 | 515 | 0 | 0 | 8 | 178 | 365 | 6735 | 1984 | 8606 | 924 | 899 | 5753 | 6793 | 0 | 0 | 2100 | 8016 | 8595 | 6882
2024-11-10 10:45 | 15 | 15 | 806 | 905 | 559 | 0 | 0 | 355 | 176 | 481 | 6723 | 1967 | 8604 | 923 | 900 | 4794 | 6767 | 0 | 0 | 2100 | 8017 | 8593 | 6846
2024-11-10 11:00 | 15 | 15 | 582 | 2043 | 168 | 0 | 0 | 37 | 140 | 245 | 6721 | 1968 | 8601 | 923 | 900 | 2157 | 6788 | 0 | 0 | 2100 | 8020 | 8591 | 6857
2024-11-10 11:15 | 15 | 15 | 543 | 3047 | 28 | 0 | 0 | 20 | 114 | 207 | 6739 | 1982 | 8599 | 924 | 900 | 479 | 6842 | 0 | 0 | 2100 | 8029 | 8589 | 6904
2024-11-10 11:30 | 15 | 13 | 457 | 2334 | 0 | 0 | 0 | 345 | 123 | 269 | 6799 | 2059 | 8597 | 924 | 900 | 0 | 6903 | 0 | 0 | 2100 | 8033 | 8587 | 6969
2024-11-10 11:45 | 15 | 7 | 563 | 1679 | 0 | 0 | 0 | 1 | 118 | 227 | 6831 | 2095 | 8595 | 923 | 900 | 0 | 6913 | 0 | 0 | 2100 | 8036 | 8585 | 6997
2024-11-10 12:00 | 15 | 15 | 673 | 1341 | 68 | 0 | 0 | 353 | 93 | 158 | 6835 | 2107 | 8593 | 923 | 900 | 1199 | 6911 | 0 | 0 | 2100 | 8034 | 8583 | 7007
2024-11-10 12:15 | 15 | 15 | 582 | 1487 | 136 | 0 | 0 | 342 | 112 | 216 | 6833 | 2103 | 8592 | 923 | 900 | 2157 | 6893 | 0 | 0 | 2100 | 8035 | 8582 | 6975
2024-11-10 12:30 | 15 | 15 | 624 | 1119 | 72 | 0 | 0 | 315 | 140 | 222 | 6857 | 2145 | 8591 | 924 | 900 | 719 | 6898 | 0 | 0 | 2100 | 8034 | 8580 | 6965
2024-11-10 12:45 | 15 | 15 | 533 | 712 | 112 | 0 | 0 | 305 | 148 | 291 | 6831 | 2103 | 8590 | 923 | 900 | 1918 | 6886 | 0 | 0 | 2100 | 8032 | 8579 | 6937
2024-11-10 13:00 | 15 | 15 | 461 | 1804 | 0 | 0 | 0 | 310 | 138 | 215 | 6840 | 2111 | 8587 | 924 | 900 | 0 | 6892 | 0 | 0 | 2100 | 8038 | 8577 | 6931
2024-11-10 13:15 | 15 | 13 | 587 | 2601 | 24 | 0 | 0 | 335 | 105 | 192 | 6845 | 2131 | 8585 | 924 | 900 | 240 | 6926 | 0 | 0 | 2100 | 8042 | 8575 | 6975
2024-11-10 13:30 | 15 | 15 | 517 | 2962 | 40 | 0 | 0 | 329 | 87 | 159 | 6885 | 2179 | 8582 | 924 | 900 | 719 | 6954 | 0 | 0 | 2100 | 8048 | 8572 | 7032
2024-11-10 13:45 | 15 | 13 | 454 | 4238 | 0 | 0 | 0 | 320 | 156 | 295 | 6945 | 2271 | 8579 | 923 | 900 | 0 | 7033 | 0 | 0 | 2100 | 8055 | 8569 | 7144
2024-11-10 14:00 | 15 | 0 | 454 | 3367 | 0 | 0 | 0 | 304 | 105 | 214 | 6940 | 2239 | 8579 | 924 | 900 | 0 | 7089 | 0 | 0 | 2100 | 8064 | 8569 | 7234
2024-11-10 14:15 | 15 | 8 | 625 | 2369 | 16 | 0 | 0 | 307 | 104 | 204 | 6943 | 2271 | 8580 | 924 | 900 | 240 | 7066 | 0 | 0 | 2100 | 8063 | 8569 | 7241
2024-11-10 14:30 | 15 | 15 | 512 | 1663 | 12 | 0 | 0 | 307 | 89 | 240 | 6924 | 2225 | 8579 | 924 | 900 | 240 | 7029 | 0 | 0 | 2100 | 8064 | 8569 | 7189
2024-11-10 14:45 | 15 | 15 | 467 | 1535 | 0 | 0 | 0 | 313 | 134 | 227 | 6911 | 2223 | 8579 | 924 | 900 | 0 | 7001 | 0 | 0 | 2100 | 8060 | 8568 | 7151
2024-11-10 15:00 | 15 | 15 | 518 | 1137 | 4 | 0 | 0 | 327 | 115 | 231 | 6891 | 2181 | 8579 | 924 | 900 | 240 | 6973 | 0 | 0 | 2100 | 8057 | 8569 | 7118
2024-11-10 15:15 | 15 | 15 | 493 | 963 | 0 | 0 | 0 | 302 | 64 | 193 | 6878 | 2175 | 8580 | 923 | 900 | 0 | 6941 | 0 | 0 | 2100 | 8055 | 8569 | 7064
2024-11-10 15:30 | 15 | 15 | 479 | 1166 | 0 | 0 | 0 | 272 | 71 | 137 | 6878 | 2164 | 8580 | 923 | 900 | 0 | 6939 | 0 | 0 | 2100 | 8055 | 8570 | 7050
2024-11-10 15:45 | 15 | 15 | 514 | 936 | 0 | 0 | 0 | 264 | 126 | 194 | 6877 | 2164 | 8581 | 923 | 900 | 0 | 6939 | 0 | 0 | 2100 | 8052 | 8571 | 7041
2024-11-10 16:00 | 15 | 15 | 503 | 847 | 0 | 0 | 0 | 262 | 130 | 187 | 6863 | 2148 | 8582 | 924 | 900 | 0 | 6921 | 0 | 0 | 2100 | 8050 | 8571 | 7017
2024-11-10 16:15 | 15 | 15 | 630 | 760 | 36 | 0 | 0 | 257 | 121 | 237 | 6848 | 2117 | 8584 | 924 | 900 | 479 | 6907 | 0 | 0 | 2100 | 8048 | 8573 | 6995
2024-11-10 16:30 | 15 | 15 | 583 | 429 | 20 | 0 | 0 | 236 | 117 | 267 | 6805 | 2071 | 8585 | 923 | 900 | 240 | 6863 | 0 | 0 | 2100 | 8046 | 8574 | 6934
2024-11-10 16:45 | 15 | 15 | 611 | 153 | 4 | 0 | 0 | 232 | 98 | 197 | 6765 | 2015 | 8587 | 923 | 900 | 240 | 6797 | 0 | 0 | 2100 | 8044 | 8576 | 6865
2024-11-10 17:00 | 15 | 15 | 545 | 103 | 4 | 0 | 0 | 220 | 97 | 269 | 6729 | 1975 | 8588 | 923 | 900 | 240 | 6750 | 0 | 0 | 2100 | 8042 | 8578 | 6818
2024-11-10 17:15 | 15 | 15 | 511 | 17 | 0 | 0 | 0 | 206 | 104 | 207 | 6701 | 1935 | 8589 | 923 | 900 | 0 | 6702 | 0 | 0 | 2100 | 8041 | 8579 | 6768
2024-11-10 17:30 | 15 | 15 | 563 | 0 | 20 | 0 | 0 | 232 | 94 | 229 | 6692 | 1911 | 8590 | 922 | 900 | 240 | 6665 | 0 | 0 | 2100 | 8039 | 8580 | 6733
2024-11-10 17:45 | 15 | 15 | 659 | 0 | 60 | 0 | 0 | 200 | 97 | 262 | 6683 | 1898 | 8592 | 923 | 900 | 959 | 6653 | 0 | 0 | 2100 | 8039 | 8582 | 6715
2024-11-10 18:00 | 15 | 15 | 595 | 0 | 60 | 0 | 0 | 200 | 70 | 253 | 6683 | 1900 | 8594 | 923 | 900 | 959 | 6654 | 0 | 0 | 2100 | 8035 | 8584 | 6707
2024-11-10 18:15 | 15 | 15 | 733 | 0 | 232 | 0 | 0 | 184 | 102 | 269 | 6703 | 1910 | 8596 | 923 | 900 | 2637 | 6663 | 0 | 0 | 2100 | 8036 | 8586 | 6710
2024-11-10 18:30 | 15 | 15 | 749 | 0 | 292 | 0 | 0 | 196 | 74 | 168 | 6725 | 1953 | 8598 | 923 | 900 | 2157 | 6698 | 0 | 0 | 2100 | 8036 | 8587 | 6733
2024-11-10 18:45 | 15 | 15 | 642 | 0 | 68 | 0 | 0 | 303 | 50 | 90 | 6710 | 1947 | 8600 | 923 | 900 | 1199 | 6699 | 0 | 0 | 2100 | 8033 | 8590 | 6732
2024-11-10 19:00 | 15 | 15 | 607 | 0 | 48 | 0 | 0 | 57 | 63 | 180 | 6730 | 1957 | 8602 | 923 | 900 | 719 | 6703 | 0 | 0 | 2100 | 8032 | 8592 | 6735
2024-11-10 19:15 | 15 | 15 | 590 | 0 | 20 | 0 | 0 | 333 | 72 | 154 | 6730 | 1972 | 8603 | 923 | 900 | 240 | 6715 | 0 | 0 | 2100 | 8030 | 8592 | 6743
2024-11-10 19:30 | 15 | 15 | 604 | 0 | 16 | 0 | 0 | 293 | 91 | 131 | 6713 | 1953 | 8603 | 923 | 900 | 240 | 6713 | 0 | 0 | 2100 | 8029 | 8593 | 6740
2024-11-10 19:45 | 15 | 15 | 575 | 0 | 20 | 0 | 0 | 313 | 134 | 170 | 6714 | 1951 | 8606 | 923 | 900 | 240 | 6705 | 0 | 0 | 2100 | 8026 | 8595 | 6733
2024-11-10 20:00 | 15 | 15 | 543 | 0 | 4 | 0 | 0 | 288 | 100 | 163 | 6705 | 1943 | 8607 | 923 | 900 | 240 | 6697 | 0 | 0 | 2100 | 8025 | 8596 | 6728
2024-11-10 20:15 | 15 | 15 | 529 | 0 | 0 | 0 | 0 | 274 | 81 | 146 | 6710 | 1944 | 8608 | 923 | 900 | 0 | 6690 | 0 | 0 | 2100 | 8023 | 8597 | 6724
2024-11-10 20:30 | 15 | 15 | 527 | 0 | 0 | 0 | 0 | 301 | 124 | 183 | 6709 | 1941 | 8609 | 923 | 900 | 0 | 6688 | 0 | 0 | 2100 | 8023 | 8598 | 6723
2024-11-10 20:45 | 15 | 15 | 526 | 0 | 0 | 0 | 0 | 320 | 119 | 158 | 6700 | 1935 | 8610 | 923 | 900 | 0 | 6684 | 0 | 0 | 2100 | 8023 | 8599 | 6717
2024-11-10 21:00 | 15 | 15 | 532 | 0 | 0 | 0 | 0 | 327 | 122 | 214 | 6699 | 1933 | 8610 | 924 | 900 | 0 | 6687 | 0 | 0 | 2100 | 8020 | 8599 | 6713
2024-11-10 21:15 | 15 | 15 | 534 | 0 | 0 | 0 | 0 | 326 | 187 | 236 | 6691 | 1927 | 8610 | 923 | 900 | 0 | 6679 | 0 | 0 | 2100 | 8020 | 8600 | 6708
2024-11-10 21:30 | 15 | 15 | 532 | 0 | 0 | 0 | 0 | 315 | 126 | 177 | 6701 | 1933 | 8611 | 923 | 900 | 0 | 6682 | 0 | 0 | 2100 | 8019 | 8601 | 6716
2024-11-10 21:45 | 15 | 15 | 611 | 0 | 60 | 0 | 0 | 325 | 79 | 117 | 6702 | 1940 | 8611 | 923 | 900 | 479 | 6692 | 0 | 0 | 2100 | 8017 | 8601 | 6724
2024-11-10 22:00 | 15 | 15 | 555 | 0 | 4 | 0 | 0 | 313 | 116 | 154 | 6700 | 1935 | 8610 | 923 | 900 | 240 | 6689 | 0 | 0 | 2100 | 8016 | 8600 | 6724
2024-11-10 22:15 | 15 | 15 | 555 | 0 | 0 | 0 | 0 | 297 | 85 | 107 | 6689 | 1919 | 8610 | 923 | 900 | 0 | 6680 | 0 | 0 | 2100 | 8015 | 8599 | 6709
2024-11-10 22:30 | 15 | 15 | 554 | 0 | 4 | 0 | 0 | 316 | 67 | 116 | 6681 | 1912 | 8609 | 923 | 900 | 240 | 6670 | 0 | 0 | 2100 | 8014 | 8598 | 6700
2024-11-10 22:45 | 15 | 15 | 572 | 0 | 0 | 0 | 0 | 17 | 73 | 122 | 6685 | 1912 | 8607 | 923 | 900 | 0 | 6665 | 0 | 0 | 2100 | 8012 | 8597 | 6690
2024-11-10 23:00 | 15 | 15 | 604 | 0 | 0 | 0 | 0 | 354 | 89 | 158 | 6695 | 1922 | 8606 | 923 | 900 | 0 | 6673 | 0 | 0 | 2100 | 8010 | 8595 | 6696
2024-11-10 23:15 | 15 | 15 | 593 | 0 | 4 | 0 | 0 | 341 | 138 | 209 | 6700 | 1933 | 8604 | 923 | 900 | 240 | 6682 | 0 | 0 | 2100 | 8010 | 8594 | 6707
2024-11-10 23:30 | 15 | 15 | 599 | 0 | 8 | 0 | 0 | 339 | 108 | 242 | 6695 | 1931 | 8604 | 923 | 900 | 240 | 6689 | 0 | 0 | 2100 | 8008 | 8593 | 6714
2024-11-10 23:45 | 15 | 15 | 610 | 0 | 4 | 0 | 0 | 7 | 58 | 147 | 6683 | 1918 | 8602 | 923 | 900 | 240 | 6682 | 0 | 0 | 2100 | 8009 | 8592 | 6713
2024-11-11 | 15 | 15 | 596 | 0 | 4 | 0 | 0 | 342 | 88 | 175 | 6681 | 1914 | 8601 | 923 | 900 | 240 | 6677 | 0 | 0 | 2100 | 8006 | 8590 | 6711
2024-11-11 00:15 | 15 | 15 | 565 | 0 | 4 | 0 | 0 | 316 | 145 | 204 | 6680 | 1910 | 8600 | 923 | 900 | 240 | 6671 | 0 | 0 | 2100 | 7980 | 8589 | 6719
2024-11-11 00:30 | 15 | 15 | 555 | 0 | 0 | 0 | 0 | 351 | 120 | 222 | 6677 | 1865 | 8598 | 923 | 900 | 0 | 6669 | 0 | 0 | 2100 | 7991 | 8588 | 6714
2024-11-11 00:45 | 15 | 15 | 542 | 0 | 0 | 0 | 0 | 340 | 104 | 233 | 6670 | 1899 | 8597 | 923 | 900 | 0 | 6663 | 0 | 0 | 2100 | 7988 | 8586 | 6699
2024-11-11 01:00 | 15 | 15 | 519 | 0 | 0 | 0 | 0 | 349 | 52 | 129 | 6666 | 1890 | 8596 | 922 | 900 | 0 | 6657 | 0 | 0 | 2100 | 7989 | 8586 | 6693
2024-11-11 01:15 | 15 | 15 | 492 | 0 | 4 | 0 | 0 | 16 | 53 | 119 | 6691 | 1903 | 8594 | 923 | 900 | 240 | 6658 | 0 | 0 | 2100 | 7988 | 8584 | 6691
2024-11-11 01:30 | 15 | 15 | 472 | 0 | 0 | 0 | 0 | 351 | 64 | 139 | 6724 | 1907 | 8593 | 923 | 900 | 0 | 6662 | 0 | 0 | 2100 | 7987 | 8583 | 6690
2024-11-11 01:45 | 15 | 15 | 465 | 0 | 0 | 0 | 0 | 358 | 115 | 247 | 6717 | 1910 | 8592 | 924 | 900 | 0 | 6663 | 0 | 0 | 2100 | 7985 | 8582 | 6690
2024-11-11 02:00 | 15 | 15 | 465 | 0 | 0 | 0 | 0 | 13 | 166 | 376 | 6707 | 1915 | 8590 | 923 | 900 | 0 | 6667 | 0 | 0 | 2100 | 7985 | 8580 | 6690
2024-11-11 02:15 | 15 | 15 | 468 | 0 | 0 | 0 | 0 | 15 | 184 | 387 | 6694 | 1911 | 8589 | 923 | 900 | 0 | 6661 | 0 | 0 | 2100 | 7985 | 8578 | 6688
2024-11-11 02:30 | 15 | 15 | 482 | 0 | 0 | 0 | 0 | 37 | 187 | 471 | 6682 | 1905 | 8587 | 923 | 900 | 0 | 6659 | 0 | 0 | 2100 | 7982 | 8577 | 6690
2024-11-11 02:45 | 15 | 15 | 504 | 0 | 0 | 0 | 0 | 48 | 192 | 394 | 6670 | 1899 | 8585 | 924 | 900 | 0 | 6660 | 0 | 0 | 2100 | 7982 | 8575 | 6694
2024-11-11 03:00 | 15 | 15 | 528 | 0 | 0 | 0 | 0 | 40 | 160 | 451 | 6667 | 1895 | 8584 | 923 | 899 | 0 | 6663 | 0 | 0 | 2100 | 7983 | 8573 | 6695
2024-11-11 03:15 | 15 | 15 | 531 | 0 | 0 | 0 | 0 | 89 | 193 | 476 | 6657 | 1883 | 8582 | 923 | 900 | 0 | 6657 | 0 | 0 | 2100 | 7980 | 8572 | 6686
2024-11-11 03:30 | 15 | 15 | 515 | 0 | 0 | 0 | 0 | 76 | 185 | 436 | 6664 | 1889 | 8583 | 923 | 900 | 0 | 6654 | 0 | 0 | 2100 | 7979 | 8572 | 6679
2024-11-11 03:45 | 15 | 15 | 498 | 0 | 0 | 0 | 0 | 91 | 174 | 486 | 6690 | 1903 | 8583 | 923 | 900 | 0 | 6657 | 0 | 0 | 2100 | 7979 | 8572 | 6684
2024-11-11 04:00 | 15 | 15 | 473 | 0 | 0 | 0 | 0 | 70 | 176 | 483 | 6690 | 1906 | 8584 | 923 | 900 | 0 | 6659 | 0 | 0 | 2100 | 7978 | 8574 | 6689
2024-11-11 04:15 | 15 | 15 | 464 | 0 | 0 | 0 | 0 | 62 | 124 | 297 | 6683 | 1898 | 8585 | 923 | 900 | 0 | 6653 | 0 | 0 | 2100 | 7977 | 8575 | 6686
2024-11-11 04:30 | 15 | 15 | 463 | 0 | 0 | 0 | 0 | 51 | 165 | 428 | 6679 | 1893 | 8587 | 923 | 900 | 0 | 6650 | 0 | 0 | 2100 | 7976 | 8576 | 6684
2024-11-11 04:45 | 15 | 15 | 470 | 0 | 0 | 0 | 0 | 35 | 215 | 552 | 6675 | 1895 | 8587 | 922 | 899 | 0 | 6650 | 0 | 0 | 2100 | 7977 | 8577 | 6683
2024-11-11 05:00 | 15 | 15 | 619 | 0 | 0 | 0 | 0 | 57 | 243 | 632 | 6679 | 1884 | 8587 | 924 | 901 | 0 | 6642 | 0 | 0 | 2100 | 7974 | 8577 | 6678
2024-11-11 05:15 | 15 | 15 | 722 | 0 | 60 | 0 | 0 | 73 | 216 | 650 | 6673 | 1877 | 8589 | 923 | 900 | 479 | 6635 | 0 | 0 | 2100 | 7974 | 8579 | 6674
2024-11-11 05:30 | 15 | 15 | 678 | 0 | 68 | 0 | 0 | 61 | 312 | 642 | 6674 | 1866 | 8590 | 922 | 900 | 479 | 6626 | 0 | 0 | 2100 | 7973 | 8580 | 6664
2024-11-11 05:45 | 15 | 15 | 577 | 3 | 8 | 0 | 0 | 59 | 261 | 535 | 6675 | 1867 | 8592 | 923 | 900 | 240 | 6627 | 0 | 0 | 2100 | 7969 | 8582 | 6662
2024-11-11 06:00 | 15 | 15 | 740 | 23 | 44 | 0 | 0 | 59 | 271 | 580 | 6681 | 1875 | 8595 | 923 | 900 | 479 | 6633 | 0 | 0 | 2100 | 7969 | 8584 | 6664
2024-11-11 06:15 | 15 | 15 | 694 | 51 | 116 | 0 | 0 | 66 | 263 | 661 | 6664 | 1864 | 8598 | 924 | 900 | 719 | 6623 | 0 | 0 | 2100 | 7967 | 8588 | 6660
2024-11-11 06:30 | 15 | 15 | 727 | 75 | 64 | 0 | 0 | 63 | 314 | 657 | 6660 | 1839 | 8600 | 923 | 901 | 479 | 6602 | 0 | 0 | 2100 | 7969 | 8589 | 6645
2024-11-11 06:45 | 15 | 15 | 634 | 103 | 40 | 0 | 0 | 79 | 282 | 578 | 6652 | 1821 | 8601 | 923 | 899 | 240 | 6588 | 0 | 0 | 2100 | 7966 | 8591 | 6634
2024-11-11 07:00 | 15 | 15 | 686 | 162 | 40 | 0 | 0 | 77 | 296 | 607 | 6659 | 1827 | 8603 | 923 | 900 | 240 | 6593 | 0 | 0 | 2100 | 7966 | 8593 | 6632
2024-11-11 07:15 | 15 | 15 | 707 | 202 | 72 | 0 | 0 | 76 | 319 | 574 | 6635 | 1821 | 8603 | 924 | 900 | 479 | 6588 | 0 | 0 | 2100 | 7965 | 8593 | 6628
2024-11-11 07:30 | 15 | 15 | 743 | 205 | 56 | 0 | 0 | 76 | 363 | 677 | 6607 | 1804 | 8603 | 924 | 902 | 479 | 6579 | 0 | 0 | 2100 | 7966 | 8592 | 6621
2024-11-11 07:45 | 15 | 15 | 704 | 234 | 40 | 0 | 0 | 72 | 339 | 705 | 6631 | 1817 | 8604 | 923 | 900 | 240 | 6583 | 0 | 0 | 2100 | 7963 | 8593 | 6621
2024-11-11 08:00 | 15 | 15 | 835 | 361 | 176 | 0 | 0 | 68 | 399 | 755 | 6620 | 1823 | 8603 | 921 | 900 | 1199 | 6589 | 0 | 0 | 2100 | 7962 | 8592 | 6628
2024-11-11 08:15 | 15 | 15 | 780 | 571 | 128 | 0 | 0 | 79 | 408 | 862 | 6609 | 1817 | 8602 | 922 | 900 | 959 | 6592 | 0 | 0 | 2100 | 7961 | 8591 | 6634
2024-11-11 08:30 | 15 | 15 | 665 | 849 | 52 | 0 | 0 | 76 | 392 | 829 | 6621 | 1827 | 8601 | 923 | 900 | 240 | 6593 | 0 | 0 | 2100 | 7963 | 8590 | 6637
2024-11-11 08:45 | 15 | 15 | 619 | 1047 | 32 | 0 | 0 | 75 | 263 | 565 | 6629 | 1850 | 8602 | 924 | 900 | 240 | 6614 | 0 | 0 | 2100 | 7961 | 8592 | 6654
2024-11-11 09:00 | 15 | 15 | 666 | 641 | 28 | 0 | 0 | 88 | 123 | 286 | 6655 | 1879 | 8606 | 923 | 900 | 240 | 6643 | 0 | 0 | 2100 | 7958 | 8596 | 6682
2024-11-11 09:15 | 15 | 15 | 637 | 421 | 44 | 0 | 0 | 34 | 146 | 452 | 6669 | 1895 | 8608 | 923 | 900 | 240 | 6654 | 0 | 0 | 2100 | 7960 | 8598 | 6693
2024-11-11 09:30 | 15 | 15 | 664 | 426 | 40 | 0 | 0 | 53 | 207 | 451 | 6667 | 1895 | 8609 | 923 | 899 | 479 | 6665 | 0 | 0 | 2100 | 7957 | 8599 | 6700
2024-11-11 09:45 | 15 | 15 | 756 | 479 | 60 | 0 | 0 | 52 | 213 | 461 | 6665 | 1893 | 8609 | 924 | 900 | 479 | 6669 | 0 | 0 | 2100 | 7956 | 8599 | 6707
2024-11-11 10:00 | 15 | 15 | 648 | 496 | 76 | 0 | 0 | 55 | 289 | 742 | 6664 | 1893 | 8608 | 923 | 901 | 479 | 6675 | 0 | 0 | 2100 | 7957 | 8598 | 6713
2024-11-11 10:15 | 15 | 15 | 726 | 647 | 24 | 0 | 0 | 65 | 334 | 613 | 6662 | 1892 | 8606 | 925 | 900 | 240 | 6679 | 0 | 0 | 2100 | 7956 | 8596 | 6714
2024-11-11 10:30 | 15 | 15 | 717 | 946 | 64 | 0 | 0 | 56 | 318 | 733 | 6667 | 1897 | 8603 | 924 | 901 | 719 | 6687 | 0 | 0 | 2100 | 7954 | 8593 | 6724
2024-11-11 10:45 | 15 | 15 | 632 | 1045 | 36 | 0 | 0 | 50 | 308 | 806 | 6673 | 1905 | 8600 | 923 | 900 | 240 | 6697 | 0 | 0 | 2100 | 7955 | 8590 | 6736
2024-11-11 11:00 | 15 | 15 | 587 | 951 | 8 | 0 | 0 | 46 | 332 | 727 | 6669 | 1897 | 8596 | 923 | 900 | 240 | 6699 | 0 | 0 | 2100 | 7954 | 8586 | 6739
2024-11-11 11:15 | 15 | 15 | 559 | 967 | 4 | 0 | 0 | 63 | 300 | 665 | 6665 | 1894 | 8595 | 925 | 899 | 240 | 6697 | 0 | 0 | 2100 | 7952 | 8585 | 6738
2024-11-11 11:30 | 15 | 15 | 518 | 1061 | 0 | 0 | 0 | 75 | 202 | 607 | 6664 | 1896 | 8596 | 923 | 901 | 0 | 6696 | 0 | 0 | 2100 | 7953 | 8586 | 6741
2024-11-11 11:45 | 15 | 15 | 523 | 1237 | 0 | 0 | 0 | 57 | 125 | 381 | 6665 | 1894 | 8595 | 923 | 900 | 0 | 6712 | 0 | 0 | 2100 | 7955 | 8585 | 6760
2024-11-11 12:00 | 15 | 15 | 593 | 1336 | 0 | 0 | 0 | 350 | 77 | 217 | 6671 | 1901 | 8593 | 923 | 899 | 0 | 6731 | 0 | 0 | 2100 | 7955 | 8583 | 6787
2024-11-11 12:15 | 15 | 15 | 591 | 890 | 8 | 0 | 0 | 335 | 118 | 296 | 6695 | 1931 | 8591 | 922 | 901 | 240 | 6749 | 0 | 0 | 2100 | 7956 | 8580 | 6814
2024-11-11 12:30 | 15 | 15 | 586 | 1078 | 16 | 0 | 0 | 329 | 124 | 220 | 6715 | 1951 | 8589 | 923 | 900 | 240 | 6758 | 0 | 0 | 2100 | 7954 | 8579 | 6822
2024-11-11 12:45 | 15 | 15 | 610 | 960 | 16 | 0 | 0 | 354 | 116 | 213 | 6713 | 1955 | 8587 | 924 | 900 | 240 | 6770 | 0 | 0 | 2100 | 7955 | 8577 | 6837
2024-11-11 13:00 | 15 | 15 | 628 | 1564 | 12 | 0 | 0 | 51 | 210 | 405 | 6698 | 1935 | 8584 | 923 | 900 | 240 | 6765 | 0 | 0 | 2100 | 7957 | 8573 | 6835
2024-11-11 13:15 | 15 | 15 | 557 | 1683 | 4 | 0 | 0 | 75 | 195 | 369 | 6695 | 1927 | 8581 | 923 | 900 | 240 | 6759 | 0 | 0 | 2100 | 7956 | 8571 | 6825
2024-11-11 13:30 | 15 | 15 | 474 | 1383 | 0 | 0 | 0 | 20 | 99 | 316 | 6709 | 1946 | 8580 | 923 | 900 | 0 | 6772 | 0 | 0 | 2100 | 7959 | 8570 | 6842
2024-11-11 13:45 | 15 | 13 | 460 | 1352 | 0 | 0 | 0 | 28 | 137 | 336 | 6716 | 1951 | 8579 | 923 | 900 | 0 | 6777 | 0 | 0 | 2100 | 7960 | 8568 | 6859
2024-11-11 14:00 | 15 | 10 | 468 | 1591 | 0 | 0 | 0 | 57 | 216 | 464 | 6711 | 1949 | 8578 | 923 | 900 | 0 | 6779 | 0 | 0 | 2100 | 7962 | 8568 | 6868
2024-11-11 14:15 | 15 | 15 | 478 | 1522 | 0 | 0 | 0 | 40 | 195 | 478 | 6717 | 1958 | 8578 | 923 | 900 | 0 | 6777 | 0 | 0 | 2100 | 7961 | 8567 | 6871
2024-11-11 14:30 | 15 | 15 | 463 | 1545 | 0 | 0 | 0 | 37 | 135 | 315 | 6725 | 1967 | 8576 | 923 | 901 | 0 | 6787 | 0 | 0 | 2100 | 7960 | 8566 | 6882
2024-11-11 14:45 | 15 | 10 | 465 | 1499 | 0 | 0 | 0 | 53 | 188 | 378 | 6729 | 1973 | 8574 | 923 | 900 | 0 | 6795 | 0 | 0 | 2100 | 7962 | 8564 | 6890
2024-11-11 15:00 | 15 | 15 | 460 | 1375 | 0 | 0 | 0 | 70 | 227 | 480 | 6739 | 1980 | 8574 | 924 | 901 | 0 | 6795 | 0 | 0 | 2100 | 7963 | 8564 | 6880
2024-11-11 15:15 | 15 | 2 | 459 | 1057 | 0 | 0 | 0 | 63 | 224 | 479 | 6735 | 1979 | 8575 | 924 | 900 | 0 | 6789 | 0 | 0 | 2100 | 7962 | 8565 | 6871
2024-11-11 15:30 | 15 | 12 | 468 | 705 | 0 | 0 | 0 | 65 | 230 | 404 | 6738 | 1983 | 8575 | 923 | 900 | 0 | 6779 | 0 | 0 | 2100 | 7960 | 8565 | 6858
2024-11-11 15:45 | 15 | 15 | 471 | 517 | 0 | 0 | 0 | 49 | 179 | 457 | 6735 | 1975 | 8577 | 923 | 900 | 0 | 6767 | 0 | 0 | 2100 | 7960 | 8567 | 6838
2024-11-11 16:00 | 15 | 15 | 653 | 300 | 0 | 0 | 0 | 33 | 179 | 424 | 6729 | 1971 | 8579 | 924 | 900 | 0 | 6752 | 0 | 0 | 2100 | 7961 | 8568 | 6820
2024-11-11 16:15 | 15 | 15 | 613 | 273 | 0 | 0 | 0 | 37 | 137 | 363 | 6727 | 1969 | 8580 | 923 | 900 | 0 | 6746 | 0 | 0 | 2100 | 7960 | 8570 | 6804
2024-11-11 16:30 | 15 | 15 | 619 | 207 | 0 | 0 | 0 | 0 | 125 | 309 | 6720 | 1959 | 8581 | 924 | 900 | 0 | 6735 | 0 | 0 | 2100 | 7956 | 8571 | 6791
2024-11-11 16:45 | 15 | 15 | 750 | 109 | 4 | 0 | 0 | 35 | 107 | 270 | 6723 | 1967 | 8583 | 923 | 900 | 240 | 6727 | 0 | 0 | 2100 | 7957 | 8572 | 6781
2024-11-11 17:00 | 15 | 15 | 821 | 47 | 132 | 0 | 0 | 50 | 174 | 449 | 6730 | 1973 | 8583 | 923 | 900 | 1438 | 6726 | 0 | 0 | 2100 | 7954 | 8573 | 6772
2024-11-11 17:15 | 15 | 15 | 645 | 13 | 439 | 0 | 0 | 15 | 225 | 581 | 6729 | 1972 | 8584 | 923 | 899 | 3116 | 6727 | 0 | 0 | 2100 | 7955 | 8573 | 6767
2024-11-11 17:30 | 15 | 15 | 740 | 0 | 244 | 0 | 0 | 12 | 237 | 571 | 6718 | 1961 | 8584 | 923 | 900 | 1199 | 6719 | 0 | 0 | 2100 | 7955 | 8573 | 6758
2024-11-11 17:45 | 15 | 15 | 812 | 0 | 144 | 0 | 0 | 40 | 219 | 431 | 6712 | 1951 | 8584 | 922 | 900 | 959 | 6709 | 0 | 0 | 2100 | 7955 | 8574 | 6750
2024-11-11 18:00 | 15 | 15 | 601 | 0 | 24 | 0 | 0 | 45 | 240 | 526 | 6703 | 1939 | 8586 | 925 | 901 | 479 | 6699 | 0 | 0 | 2100 | 7951 | 8575 | 6742
2024-11-11 18:15 | 15 | 15 | 585 | 0 | 4 | 0 | 0 | 56 | 163 | 328 | 6699 | 1934 | 8587 | 923 | 900 | 240 | 6697 | 0 | 0 | 2100 | 7950 | 8576 | 6735
2024-11-11 18:30 | 15 | 15 | 556 | 0 | 0 | 0 | 0 | 37 | 132 | 279 | 6683 | 1915 | 8588 | 924 | 900 | 0 | 6683 | 0 | 0 | 2100 | 7949 | 8578 | 6725
2024-11-11 18:45 | 15 | 15 | 560 | 0 | 4 | 0 | 0 | 86 | 188 | 453 | 6670 | 1902 | 8589 | 923 | 901 | 240 | 6671 | 0 | 0 | 2100 | 7947 | 8579 | 6711
2024-11-11 19:00 | 15 | 15 | 557 | 0 | 0 | 0 | 0 | 96 | 179 | 382 | 6669 | 1899 | 8590 | 923 | 900 | 0 | 6663 | 0 | 0 | 2100 | 7947 | 8580 | 6700
2024-11-11 19:15 | 15 | 15 | 532 | 0 | 0 | 0 | 0 | 100 | 97 | 256 | 6665 | 1891 | 8593 | 923 | 900 | 0 | 6658 | 0 | 0 | 2100 | 7946 | 8582 | 6691
2024-11-11 19:30 | 15 | 15 | 475 | 0 | 0 | 0 | 0 | 84 | 167 | 446 | 6661 | 1890 | 8594 | 923 | 900 | 0 | 6661 | 0 | 0 | 2100 | 7946 | 8584 | 6692
2024-11-11 19:45 | 15 | 9 | 459 | 0 | 0 | 0 | 0 | 80 | 154 | 400 | 6664 | 1892 | 8596 | 922 | 901 | 0 | 6667 | 0 | 0 | 2100 | 7944 | 8586 | 6699
2024-11-11 20:00 | 15 | 12 | 461 | 0 | 0 | 0 | 0 | 82 | 118 | 337 | 6670 | 1900 | 8598 | 923 | 900 | 0 | 6668 | 0 | 0 | 2100 | 7944 | 8588 | 6713
2024-11-11 20:15 | 15 | 15 | 532 | 0 | 0 | 0 | 0 | 98 | 212 | 495 | 6669 | 1902 | 8599 | 923 | 900 | 0 | 6675 | 0 | 0 | 2100 | 7943 | 8588 | 6718
2024-11-11 20:30 | 15 | 9 | 457 | 0 | 0 | 0 | 0 | 102 | 271 | 568 | 6657 | 1884 | 8599 | 924 | 900 | 0 | 6679 | 0 | 0 | 2100 | 7946 | 8589 | 6732
2024-11-11 20:45 | 15 | 0 | 456 | 0 | 0 | 0 | 0 | 74 | 165 | 391 | 6659 | 1883 | 8600 | 924 | 900 | 0 | 6688 | 0 | 0 | 2100 | 7944 | 8590 | 6750
2024-11-11 21:00 | 15 | 0 | 457 | 0 | 0 | 0 | 0 | 74 | 123 | 310 | 6664 | 1891 | 8600 | 923 | 900 | 0 | 6702 | 0 | 0 | 2100 | 7941 | 8590 | 6761
2024-11-11 21:15 | 15 | 0 | 457 | 0 | 0 | 0 | 0 | 70 | 93 | 255 | 6770 | 1967 | 8600 | 923 | 900 | 0 | 6711 | 0 | 0 | 2100 | 7941 | 8590 | 6760
2024-11-11 21:30 | 15 | 0 | 457 | 0 | 0 | 0 | 0 | 73 | 125 | 425 | 6779 | 1979 | 8600 | 923 | 900 | 0 | 6718 | 0 | 0 | 2100 | 7941 | 8589 | 6756
2024-11-11 21:45 | 15 | 0 | 458 | 0 | 0 | 0 | 0 | 26 | 69 | 240 | 6763 | 1986 | 8600 | 923 | 900 | 0 | 6725 | 0 | 0 | 2100 | 7938 | 8590 | 6752
2024-11-11 22:00 | 15 | 0 | 457 | 0 | 0 | 0 | 0 | 26 | 110 | 290 | 6764 | 1981 | 8601 | 923 | 900 | 0 | 6719 | 0 | 0 | 2100 | 7941 | 8590 | 6741
2024-11-11 22:15 | 15 | 0 | 458 | 0 | 0 | 0 | 0 | 83 | 90 | 238 | 6773 | 1987 | 8602 | 923 | 900 | 0 | 6726 | 0 | 0 | 2100 | 7935 | 8591 | 6747
2024-11-11 22:30 | 15 | 0 | 458 | 0 | 0 | 0 | 0 | 85 | 124 | 346 | 6758 | 1991 | 8602 | 923 | 900 | 0 | 6727 | 0 | 0 | 2100 | 7939 | 8592 | 6749
2024-11-11 22:45 | 15 | 2 | 458 | 0 | 0 | 0 | 0 | 89 | 117 | 297 | 6761 | 1989 | 8601 | 923 | 900 | 0 | 6728 | 0 | 0 | 2100 | 7935 | 8591 | 6750
2024-11-11 23:00 | 15 | 0 | 457 | 0 | 0 | 0 | 0 | 93 | 130 | 253 | 6772 | 1999 | 8600 | 924 | 900 | 0 | 6733 | 0 | 0 | 2100 | 7935 | 8589 | 6754
2024-11-11 23:15 | 15 | 14 | 616 | 0 | 0 | 0 | 0 | 79 | 123 | 259 | 6773 | 2003 | 8599 | 923 | 901 | 0 | 6740 | 0 | 0 | 2100 | 7934 | 8588 | 6758
2024-11-11 23:30 | 15 | 15 | 586 | 0 | 0 | 0 | 0 | 296 | 79 | 388 | 6738 | 1976 | 8599 | 923 | 900 | 0 | 6717 | 0 | 0 | 2100 | 7936 | 8588 | 6745
2024-11-11 23:45 | 15 | 15 | 572 | 0 | 0 | 0 | 0 | 22 | 49 | 116 | 6721 | 1954 | 8597 | 924 | 900 | 0 | 6703 | 0 | 0 | 2100 | 7933 | 8586 | 6727
2024-11-12 | 15 | 15 | 552 | 0 | 0 | 0 | 0 | 14 | 101 | 210 | 6705 | 1935 | 8595 | 923 | 900 | 0 | 6687 | 0 | 0 | 2100 | 7931 | 8585 | 6704
2024-11-12 00:15 | 15 | 15 | 528 | 0 | 0 | 0 | 0 | 29 | 108 | 260 | 6707 | 1928 | 8594 | 923 | 900 | 0 | 6678 | 0 | 0 | 2100 | 7926 | 8583 | 6705
2024-11-12 00:30 | 15 | 15 | 509 | 0 | 0 | 0 | 0 | 63 | 116 | 234 | 6702 | 1882 | 8592 | 923 | 900 | 0 | 6677 | 0 | 0 | 2100 | 7925 | 8581 | 6695
2024-11-12 00:45 | 15 | 15 | 495 | 0 | 0 | 0 | 0 | 72 | 78 | 185 | 6700 | 1924 | 8590 | 923 | 900 | 0 | 6675 | 0 | 0 | 2100 | 7924 | 8580 | 6694
2024-11-12 01:00 | 15 | 15 | 478 | 0 | 0 | 0 | 0 | 60 | 69 | 256 | 6700 | 1930 | 8589 | 923 | 900 | 0 | 6679 | 0 | 0 | 2100 | 7922 | 8578 | 6696
2024-11-12 01:15 | 15 | 15 | 468 | 0 | 0 | 0 | 0 | 351 | 74 | 205 | 6700 | 1930 | 8587 | 923 | 900 | 0 | 6681 | 0 | 0 | 2100 | 7923 | 8576 | 6697
2024-11-12 01:30 | 15 | 15 | 461 | 0 | 0 | 0 | 0 | 33 | 73 | 218 | 6705 | 1936 | 8586 | 923 | 900 | 0 | 6685 | 0 | 0 | 2100 | 7922 | 8576 | 6701
2024-11-12 01:45 | 15 | 15 | 511 | 0 | 0 | 0 | 0 | 68 | 84 | 235 | 6712 | 1935 | 8586 | 923 | 900 | 0 | 6683 | 0 | 0 | 2100 | 7924 | 8575 | 6705
2024-11-12 02:00 | 15 | 15 | 711 | 0 | 32 | 0 | 0 | 1 | 72 | 183 | 6697 | 1933 | 8585 | 923 | 900 | 240 | 6687 | 0 | 0 | 2100 | 7922 | 8574 | 6705
2024-11-12 02:15 | 15 | 15 | 641 | 0 | 128 | 0 | 0 | 51 | 106 | 298 | 6699 | 1927 | 8584 | 923 | 900 | 959 | 6677 | 0 | 0 | 2100 | 7920 | 8574 | 6701
2024-11-12 02:30 | 15 | 15 | 637 | 0 | 52 | 0 | 0 | 57 | 130 | 330 | 6694 | 1924 | 8584 | 924 | 900 | 240 | 6675 | 0 | 0 | 2100 | 7922 | 8573 | 6703
2024-11-12 02:45 | 15 | 15 | 702 | 0 | 44 | 0 | 0 | 69 | 120 | 310 | 6690 | 1923 | 8584 | 923 | 900 | 479 | 6674 | 0 | 0 | 2100 | 7919 | 8574 | 6707
2024-11-12 03:00 | 15 | 15 | 800 | 0 | 80 | 0 | 0 | 76 | 172 | 389 | 6695 | 1924 | 8585 | 924 | 900 | 479 | 6677 | 0 | 0 | 2100 | 7920 | 8574 | 6709
2024-11-12 03:15 | 15 | 15 | 718 | 0 | 120 | 0 | 0 | 59 | 130 | 382 | 6700 | 1932 | 8586 | 923 | 900 | 1199 | 6681 | 0 | 0 | 2100 | 7920 | 8576 | 6710
2024-11-12 03:30 | 15 | 15 | 724 | 0 | 108 | 0 | 0 | 76 | 157 | 359 | 6696 | 1931 | 8586 | 924 | 900 | 959 | 6681 | 0 | 0 | 2100 | 7920 | 8576 | 6712
2024-11-12 03:45 | 15 | 15 | 841 | 0 | 116 | 0 | 0 | 83 | 175 | 365 | 6703 | 1933 | 8587 | 923 | 900 | 719 | 6682 | 0 | 0 | 2100 | 7919 | 8576 | 6713
2024-11-12 04:00 | 15 | 15 | 826 | 0 | 304 | 0 | 0 | 70 | 143 | 313 | 6697 | 1931 | 8589 | 922 | 900 | 3356 | 6681 | 0 | 0 | 2100 | 7916 | 8579 | 6712
2024-11-12 04:15 | 15 | 15 | 867 | 0 | 312 | 0 | 0 | 61 | 176 | 498 | 6685 | 1918 | 8590 | 923 | 900 | 1918 | 6677 | 0 | 0 | 2100 | 7916 | 8579 | 6711
2024-11-12 04:30 | 15 | 15 | 647 | 0 | 200 | 0 | 0 | 81 | 174 | 635 | 6680 | 1910 | 8590 | 923 | 901 | 1678 | 6672 | 0 | 0 | 2100 | 7918 | 8580 | 6706
2024-11-12 04:45 | 15 | 15 | 596 | 0 | 20 | 0 | 0 | 89 | 165 | 391 | 6689 | 1912 | 8591 | 923 | 901 | 240 | 6663 | 0 | 0 | 2100 | 7916 | 8581 | 6701
2024-11-12 05:00 | 15 | 15 | 565 | 0 | 4 | 0 | 0 | 81 | 174 | 371 | 6687 | 1909 | 8591 | 924 | 900 | 240 | 6663 | 0 | 0 | 2100 | 7914 | 8580 | 6699
2024-11-12 05:15 | 15 | 15 | 532 | 0 | 0 | 0 | 0 | 82 | 160 | 368 | 6689 | 1910 | 8591 | 922 | 901 | 0 | 6662 | 0 | 0 | 2100 | 7913 | 8580 | 6696
2024-11-12 05:30 | 15 | 15 | 507 | 0 | 0 | 0 | 0 | 69 | 179 | 329 | 6704 | 1909 | 8591 | 922 | 900 | 0 | 6664 | 0 | 0 | 2100 | 7912 | 8581 | 6696
2024-11-12 05:45 | 15 | 15 | 482 | 23 | 0 | 0 | 0 | 78 | 148 | 306 | 6710 | 1910 | 8593 | 923 | 900 | 0 | 6663 | 0 | 0 | 2100 | 7912 | 8583 | 6698
2024-11-12 06:00 | 15 | 15 | 461 | 161 | 0 | 0 | 0 | 89 | 166 | 294 | 6716 | 1923 | 8594 | 922 | 900 | 0 | 6673 | 0 | 0 | 2100 | 7911 | 8584 | 6705
2024-11-12 06:15 | 15 | 4 | 459 | 338 | 0 | 0 | 0 | 92 | 171 | 373 | 6731 | 1940 | 8596 | 923 | 900 | 0 | 6688 | 0 | 0 | 2100 | 7909 | 8586 | 6722
2024-11-12 06:30 | 15 | 0 | 459 | 612 | 0 | 0 | 0 | 76 | 173 | 393 | 6741 | 1963 | 8599 | 924 | 900 | 0 | 6705 | 0 | 0 | 2100 | 7913 | 8589 | 6749
2024-11-12 06:45 | 15 | 15 | 539 | 716 | 28 | 0 | 0 | 78 | 149 | 390 | 6740 | 1973 | 8601 | 923 | 900 | 1199 | 6715 | 0 | 0 | 2100 | 7912 | 8591 | 6767
2024-11-12 07:00 | 15 | 15 | 545 | 731 | 0 | 0 | 0 | 75 | 116 | 310 | 6726 | 1966 | 8602 | 922 | 900 | 0 | 6719 | 0 | 0 | 2100 | 7911 | 8592 | 6769
2024-11-12 07:15 | 15 | 15 | 526 | 660 | 0 | 0 | 0 | 28 | 127 | 283 | 6720 | 1961 | 8604 | 924 | 900 | 0 | 6721 | 0 | 0 | 2100 | 7912 | 8594 | 6773
2024-11-12 07:30 | 15 | 15 | 791 | 476 | 248 | 0 | 0 | 44 | 143 | 353 | 6707 | 1946 | 8607 | 923 | 900 | 4554 | 6715 | 0 | 0 | 2100 | 7911 | 8597 | 6766
2024-11-12 07:45 | 15 | 15 | 925 | 995 | 244 | 0 | 0 | 115 | 165 | 455 | 6699 | 1934 | 8609 | 923 | 900 | 2397 | 6717 | 0 | 0 | 2100 | 7909 | 8599 | 6760
2024-11-12 08:00 | 15 | 15 | 593 | 1989 | 224 | 0 | 0 | 72 | 153 | 398 | 6673 | 1906 | 8610 | 923 | 900 | 4075 | 6731 | 0 | 0 | 2100 | 7914 | 8600 | 6775
2024-11-12 08:15 | 15 | 15 | 495 | 2254 | 4 | 0 | 0 | 35 | 156 | 279 | 6713 | 1956 | 8611 | 924 | 903 | 240 | 6783 | 3 | 2 | 2100 | 7958 | 8601 | 6829

## Metadata
Configuration | Device Name | FBP2
Site Name
| Serial Number | z6-16001
| Device Type | ZL6
| Firmware Version | 2.10.7
| Hardware Version | 3
| Measurement Interval | 15 minutes
Software | Software Version | 1.30.2
Location | Latitude | 10.3651741
| Longitude | -84.8243051
| Logger Time | 11/12/24 08:25:51
| Time Zone | UTC-06
| Satellite Vehicles | 10
| GPS Fix Status | 5
| Horizontal Accuracy | 1064
| Altitude | 1442.004
Cellular | Uploading | TRUE
| 12:00-12:59 AM | FALSE
| 1:00-1:59 AM | FALSE
| 2:00-2:59 AM | FALSE
| 3:00-3:59 AM | FALSE
| 4:00-4:59 AM | FALSE
| 5:00-5:59 AM | FALSE
| 6:00-6:59 AM | FALSE
| 7:00-7:59 AM | FALSE
| 8:00-8:59 AM | TRUE
| 9:00-9:59 AM | TRUE
| 10:00-10:59 AM | FALSE
| 11:00-11:59 AM | FALSE
| 12:00-12:59 PM | FALSE
| 1:00-1:59 PM | FALSE
| 2:00-2:59 PM | FALSE
| 3:00-3:59 PM | FALSE
| 4:00-4:59 PM | FALSE
| 5:00-5:59 PM | FALSE
| 6:00-6:59 PM | FALSE
| 7:00-7:59 PM | FALSE
| 8:00-8:59 PM | FALSE
| 9:00-9:59 PM | FALSE
| 10:00-10:59 PM | FALSE
| 11:00-11:59 PM | FALSE
| Upload Frequency | One data upload per hour (default)
Cellular Hardware | SIM Number | 8944501207218609325
| Modem Firmware Version | 2341
| Modem Type | 3
Sensors | Port # | 1
| Name | PHYTOS 31/LWS Leaf Wetness
| Port # | 2
| Name | ATMOS 41 All-in-one Weather Station
| Serial Number | ATM-410006889
| Status | Orientation Error
| Firmware Version | 533
| RH Serial Num | 10708
| Port # | 3
| Name | ECRN-100 Precipitation
| Port # | 4
| Name | None Selected
| Port # | 5
| Name | None Selected
| Port # | 6
| Name | None Selected
Errors | eReset: | 0
| eMemory: | 0
| eClock: | 0
| eRadio: | 0
| eXfer: | 0
| eCommand: | 0
| eBattery: | 0
| cTestBtn: | 0
| eMeasurement: | 0
| eSensor[1]: | 0
| eSensor[2]: | 0
| eSensor[3]: | 0
| eSensor[4]: | 0
| eSensor[5]: | 0
| eSensor[6]: | 0
| eSensor[7]: | 0
| eSensor[8]: | 0
| eGPS: | 0
| eBLE: | 0
| eCellInit: | 0
| eSIM: | 0
| eAttachCell: | 0
| eIP: | 0
| Last Updated | 11/12/24 08:07:56