## Processed Data Config 1
z6-16041 | Port 1 | Port 1 | Port 1 | Port 2 | Port 2 | Port 2 | Port 2 | Port 2 | Port 2 | Port 2 | Port 2 | Port 2 | Port 2 | Port 2 | Port 2 | Port 2 | Port 2 | Port 7 | Port 7 | Port 8 | Port 8
Records: 3261 | PHYTOS 31 | PHYTOS 31 | PHYTOS 31 | ATMOS 41 | ATMOS 41 | ATMOS 41 | ATMOS 41 | ATMOS 41 | ATMOS 41 | ATMOS 41 | ATMOS 41 | ATMOS 41 | ATMOS 41 | ATMOS 41 | ATMOS 41 | ATMOS 41 | ATMOS 41 | Battery | Battery | Barometer | Barometer
Timestamp | min Leaf Wetness | min Leaf Wetness (high) | Wetness Level | W/m² Solar Radiation | mm Precipitation | Lightning Activity | km Lightning Distance | ° Wind Direction | m/s Wind Speed | m/s Gust Speed | °C Air Temperature | RH Relative Humidity | kPa Atmospheric Pressure | ° X-axis Level | ° Y-axis Level | mm/h Max Precip Rate | °C RH Sensor Temp | % Battery Percent | mV Battery Voltage | kPa Reference Pressure | °C Logger Temperature
2024-02-09 11:30 | 0 | 0 | 439 | 912.1 | 0 | 0 | 0 | 73 | 0.77 | 1.9 | 22.71 | 0.90516 | 88.15 | 1 | -1.9 | 0 | 27.49 | 100 | 7982 | 88.1 | 30.04
2024-02-09 11:45 | 0 | 0 | 439 | 909.5 | 0 | 0 | 0 | 74 | 0.95 | 1.65 | 23.51 | 0.87691 | 88.13 | 1 | -1.9 | 0 | 27.41 | 100 | 7985 | 88.07 | 29.75
2024-02-09 12:00 | 0 | 0 | 437 | 922.7 | 0 | 0 | 0 | 48 | 0.92 | 1.45 | 22.89 | 0.92223 | 88.11 | 1.1 | -1.9 | 0 | 27.71 | 100 | 7990 | 88.05 | 29.8
2024-02-09 12:15 | 0 | 0 | 441 | 752.5 | 0 | 0 | 0 | 32 | 0.83 | 1.5 | 22.07 | 0.93957 | 88.11 | 1 | -1.9 | 0 | 27.55 | 100 | 7998 | 88.05 | 29.03
2024-02-09 12:30 | 0 | 0 | 447 | 314.7 | 0 | 0 | 0 | 40 | 0.73 | 1.79 | 20.99 | 0.97036 | 88.13 | 1 | -1.9 | 0 | 25.96 | 100 | 7996 | 88.06 | 27.14
2024-02-09 12:45 | 0 | 0 | 448 | 276.7 | 0 | 0 | 0 | 73 | 0.61 | 1.46 | 20.61 | 0.95746 | 88.12 | 0.9 | -1.9 | 0 | 24.09 | 100 | 7996 | 88.05 | 25.59
2024-02-09 13:00 | 0 | 0 | 449 | 251.3 | 0 | 0 | 0 | 43 | 0.58 | 1.06 | 20.45 | 0.95488 | 88.11 | 0.9 | -1.9 | 0 | 23.02 | 100 | 7998 | 88.03 | 24.83
2024-02-09 13:15 | 0 | 0 | 450 | 240.6 | 0 | 0 | 0 | 33 | 0.59 | 1.14 | 19.86 | 0.9744 | 88.09 | 0.9 | -1.8 | 0 | 22.55 | 100 | 7996 | 88.01 | 24.22
2024-02-09 13:30 | 15 | 0 | 452 | 167.5 | 0 | 0 | 0 | 36 | 0.67 | 1.37 | 19.47 | 0.98413 | 88.08 | 0.9 | -1.9 | 0 | 21.75 | 100 | 7993 | 88.01 | 23.21
2024-02-09 13:45 | 15 | 0 | 452 | 160.5 | 0 | 0 | 0 | 35 | 0.58 | 1.7 | 19.07 | 0.98401 | 88.07 | 0.8 | -1.9 | 0 | 20.98 | 100 | 7992 | 88 | 22.37
2024-02-09 14:00 | 15 | 0 | 451 | 184.7 | 0 | 0 | 0 | 40 | 0.63 | 1.83 | 18.55 | 0.99356 | 88.05 | 0.8 | -1.8 | 0 | 20.37 | 100 | 7991 | 87.97 | 21.69
2024-02-09 14:15 | 15 | 0 | 451 | 224.5 | 0 | 0 | 0 | 89 | 0.52 | 1.25 | 18.51 | 0.99605 | 88.03 | 0.8 | -1.8 | 0 | 20.19 | 100 | 7994 | 87.95 | 21.49
2024-02-09 14:30 | 4 | 0 | 450 | 325.5 | 0 | 0 | 0 | 102 | 0.63 | 1.39 | 18.49 | 0.9893 | 88.02 | 0.8 | -1.8 | 0 | 20.39 | 100 | 7997 | 87.95 | 21.66
2024-02-09 14:45 | 5 | 0 | 450 | 266.3 | 0 | 0 | 0 | 79 | 0.79 | 1.78 | 18.95 | 0.97267 | 88.01 | 0.8 | -1.9 | 0 | 20.75 | 100 | 8001 | 87.94 | 21.98
2024-02-09 15:00 | 15 | 0 | 450 | 256.8 | 0 | 0 | 0 | 108 | 0.72 | 1.67 | 18.83 | 0.9648 | 88 | 0.8 | -1.9 | 0 | 20.71 | 100 | 7999 | 87.93 | 21.9
2024-02-09 15:15 | 15 | 0 | 451 | 188.1 | 0 | 0 | 0 | 98 | 0.69 | 1.46 | 19.03 | 0.95646 | 87.99 | 0.8 | -1.8 | 0 | 20.56 | 100 | 8001 | 87.92 | 21.75
2024-02-09 15:30 | 15 | 0 | 451 | 199.9 | 0 | 0 | 0 | 115 | 0.77 | 1.89 | 18.86 | 0.96024 | 87.98 | 0.8 | -1.8 | 0 | 20.38 | 100 | 8002 | 87.91 | 21.46
2024-02-09 15:45 | 15 | 0 | 452 | 183.4 | 0 | 0 | 0 | 113 | 0.68 | 1.96 | 19.01 | 0.95037 | 87.97 | 0.8 | -1.8 | 0 | 20.37 | 100 | 8001 | 87.9 | 21.15
2024-02-09 16:00 | 15 | 0 | 454 | 77.9 | 0 | 0 | 0 | 87 | 0.55 | 1.91 | 19.15 | 0.94256 | 87.98 | 0.8 | -1.9 | 0 | 20.11 | 100 | 7996 | 87.91 | 20.9
2024-02-09 16:15 | 15 | 4 | 469 | 69.4 | 0 | 0 | 0 | 54 | 0.52 | 1.41 | 18.97 | 0.96096 | 87.99 | 0.8 | -1.8 | 0 | 19.8 | 100 | 7997 | 87.91 | 20.56
2024-02-09 16:30 | 15 | 15 | 482 | 54.3 | 0 | 0 | 0 | 104 | 0.64 | 1.7 | 18.49 | 0.97755 | 87.99 | 0.8 | -1.8 | 0 | 19.28 | 100 | 7996 | 87.92 | 20.03
2024-02-09 16:45 | 15 | 15 | 510 | 63.3 | 0 | 0 | 0 | 68 | 0.79 | 3.13 | 18.3 | 0.965 | 88 | 0.8 | -1.8 | 0 | 18.79 | 100 | 7993 | 87.93 | 19.51
2024-02-09 17:00 | 15 | 15 | 959 | 24.7 | 0 | 0 | 0 | 62 | 0.7 | 2 | 18.17 | 0.97338 | 88 | 0.8 | -1.9 | 0 | 18.45 | 100 | 7992 | 87.94 | 19.14
2024-02-09 17:15 | 15 | 15 | 1000 | 13.7 | 0.11915 | 0 | 0 | 95 | 0.57 | 1.13 | 17.86 | 0.99059 | 88 | 0.7 | -1.9 | 2.0383 | 17.97 | 100 | 7992 | 87.93 | 18.62
2024-02-09 17:30 | 15 | 15 | 931 | 9.4 | 0.068085 | 0 | 0 | 98 | 0.75 | 1.77 | 17.61 | 0.99936 | 88.01 | 0.8 | -1.8 | 1.0213 | 17.65 | 100 | 7988 | 87.95 | 18.2
2024-02-09 17:45 | 15 | 15 | 1014 | 4.1 | 0.2383 | 0 | 0 | 79 | 0.68 | 1.37 | 17.5 | 0.99831 | 88.02 | 0.7 | -1.8 | 3.0596 | 17.37 | 100 | 7988 | 87.96 | 17.91
2024-02-09 18:00 | 15 | 15 | 971 | 0 | 0.11915 | 0 | 0 | 74 | 0.59 | 1.52 | 17.4 | 0.99809 | 88.03 | 0.8 | -1.8 | 1.0213 | 17.23 | 100 | 7988 | 87.97 | 17.72
2024-02-09 18:15 | 15 | 15 | 1067 | 0 | 0.20426 | 0 | 0 | 63 | 0.63 | 2.6 | 17.31 | 0.99821 | 88.05 | 0.8 | -1.8 | 2.0383 | 17.13 | 100 | 7986 | 87.98 | 17.56
2024-02-09 18:30 | 15 | 15 | 1068 | 0 | 0.27234 | 0 | 0 | 66 | 0.65 | 1.93 | 17.32 | 0.99454 | 88.05 | 0.7 | -1.9 | 3.0596 | 17.09 | 100 | 7986 | 87.99 | 17.47
2024-02-09 18:45 | 15 | 15 | 1105 | 0 | 0.17021 | 0 | 0 | 68 | 0.66 | 2.1 | 17.29 | 0.99491 | 88.07 | 0.7 | -1.8 | 2.0383 | 17.07 | 100 | 7984 | 88 | 17.41
2024-02-09 19:00 | 15 | 15 | 1094 | 0 | 0.25532 | 0 | 0 | 68 | 0.77 | 2.63 | 17.21 | 0.99843 | 88.08 | 0.7 | -1.8 | 2.0383 | 17.04 | 100 | 7984 | 88.02 | 17.35
2024-02-09 19:15 | 15 | 15 | 1044 | 0 | 0.2383 | 0 | 0 | 57 | 0.71 | 1.68 | 17.16 | 0.99699 | 88.09 | 0.8 | -1.7 | 2.0383 | 16.99 | 100 | 7982 | 88.03 | 17.28
2024-02-09 19:30 | 15 | 15 | 1103 | 0 | 0.17021 | 0 | 0 | 85 | 0.71 | 1.88 | 17.12 | 0.99747 | 88.09 | 0.7 | -1.9 | 1.0213 | 16.95 | 100 | 7981 | 88.03 | 17.22
2024-02-09 19:45 | 15 | 15 | 1142 | 0 | 0.3234 | 0 | 0 | 61 | 0.68 | 1.4 | 17.11 | 0.99656 | 88.11 | 0.7 | -1.8 | 3.0596 | 16.91 | 100 | 7982 | 88.05 | 17.19
2024-02-09 20:00 | 15 | 15 | 1045 | 0 | 0.27234 | 0 | 0 | 78 | 0.61 | 1.68 | 17.03 | 0.99853 | 88.13 | 0.8 | -1.8 | 3.0596 | 16.89 | 100 | 7981 | 88.07 | 17.16
2024-02-09 20:15 | 15 | 15 | 1075 | 0 | 0.051064 | 0 | 0 | 90 | 0.67 | 1.8 | 16.85 | 0.99956 | 88.15 | 0.8 | -1.8 | 1.0213 | 16.75 | 100 | 7979 | 88.09 | 17.05
2024-02-09 20:30 | 15 | 15 | 1016 | 0 | 0.051064 | 0 | 0 | 98 | 0.83 | 2.22 | 16.74 | 0.99922 | 88.17 | 0.7 | -1.8 | 1.0213 | 16.61 | 100 | 7979 | 88.11 | 16.94
2024-02-09 20:45 | 15 | 15 | 1045 | 0 | 0.11915 | 0 | 0 | 71 | 0.62 | 1.63 | 16.71 | 0.99849 | 88.19 | 0.7 | -1.8 | 1.0213 | 16.57 | 100 | 7976 | 88.13 | 16.87
2024-02-09 21:00 | 15 | 15 | 1050 | 0 | 0.13617 | 0 | 0 | 87 | 0.48 | 1.97 | 16.71 | 0.99586 | 88.19 | 0.7 | -1.9 | 1.0213 | 16.51 | 100 | 7976 | 88.13 | 16.83
2024-02-09 21:15 | 15 | 15 | 1027 | 0 | 0.068085 | 0 | 0 | 106 | 0.67 | 1.85 | 16.63 | 0.99988 | 88.21 | 0.8 | -1.8 | 1.0213 | 16.51 | 100 | 7974 | 88.15 | 16.78
2024-02-09 21:30 | 15 | 15 | 1042 | 0 | 0.068085 | 0 | 0 | 98 | 0.82 | 2.05 | 16.52 | 0.99731 | 88.22 | 0.7 | -1.7 | 1.0213 | 16.41 | 100 | 7976 | 88.17 | 16.69
2024-02-09 21:45 | 15 | 15 | 1020 | 0 | 0.051064 | 0 | 0 | 84 | 0.69 | 1.88 | 16.33 | 1.0008 | 88.23 | 0.8 | -1.8 | 1.0213 | 16.3 | 100 | 7972 | 88.18 | 16.59
2024-02-09 22:00 | 15 | 15 | 940 | 0 | 0.017021 | 0 | 0 | 119 | 0.68 | 2.15 | 16.05 | 0.99965 | 88.23 | 0.7 | -1.8 | 1.0213 | 16.07 | 100 | 7974 | 88.17 | 16.39
2024-02-09 22:15 | 15 | 15 | 973 | 0 | 0 | 0 | 0 | 107 | 0.66 | 1.72 | 15.99 | 0.99964 | 88.22 | 0.6 | -1.8 | 0 | 15.87 | 100 | 7972 | 88.17 | 16.23
2024-02-09 22:30 | 15 | 15 | 974 | 0 | 0.017021 | 0 | 0 | 100 | 0.86 | 2.75 | 15.84 | 0.99814 | 88.22 | 0.7 | -1.8 | 1.0213 | 15.77 | 100 | 7973 | 88.16 | 16.12
2024-02-09 22:45 | 15 | 15 | 924 | 0 | 0.017021 | 0 | 0 | 96 | 0.99 | 2.25 | 15.88 | 0.99449 | 88.21 | 0.7 | -1.8 | 1.0213 | 15.67 | 100 | 7970 | 88.15 | 16
2024-02-09 23:00 | 15 | 15 | 945 | 0 | 0.034043 | 0 | 0 | 88 | 0.78 | 2.3 | 16.01 | 0.99121 | 88.2 | 0.7 | -1.8 | 1.0213 | 15.73 | 100 | 7969 | 88.14 | 16.03
2024-02-09 23:15 | 15 | 15 | 958 | 0 | 0.034043 | 0 | 0 | 107 | 0.65 | 1.58 | 16.11 | 0.99037 | 88.19 | 0.7 | -1.8 | 1.0213 | 15.81 | 100 | 7969 | 88.13 | 16.08
2024-02-09 23:30 | 15 | 15 | 949 | 0 | 0.017021 | 0 | 0 | 74 | 0.59 | 1.57 | 16.19 | 0.99131 | 88.17 | 0.8 | -1.8 | 1.0213 | 15.9 | 100 | 7966 | 88.11 | 16.12
2024-02-09 23:45 | 15 | 15 | 908 | 0 | 0 | 0 | 0 | 46 | 0.79 | 2.19 | 16.23 | 0.99258 | 88.15 | 0.7 | -1.8 | 0 | 15.95 | 100 | 7969 | 88.1 | 16.16
2024-02-10 | 15 | 15 | 906 | 0 | 0.017021 | 0 | 0 | 53 | 0.79 | 2.35 | 16.23 | 0.99421 | 88.14 | 0.7 | -1.8 | 1.0213 | 15.99 | 100 | 7967 | 88.08 | 16.2
2024-02-10 00:15 | 15 | 15 | 913 | 0 | 0 | 0 | 0 | 78 | 0.67 | 1.73 | 16.19 | 0.99566 | 88.12 | 0.7 | -1.8 | 0 | 15.97 | 100 | 7944 | 88.06 | 16.38
2024-02-10 00:30 | 15 | 15 | 925 | 0 | 0.017021 | 0 | 0 | 94 | 0.74 | 2.14 | 16.19 | 0.97282 | 88.11 | 0.7 | -1.9 | 1.0213 | 15.97 | 100 | 7952 | 88.06 | 16.35
2024-02-10 00:45 | 15 | 15 | 998 | 0 | 0.068085 | 0 | 0 | 92 | 0.8 | 2.11 | 16.2 | 0.99557 | 88.11 | 0.7 | -1.8 | 1.0213 | 15.98 | 100 | 7952 | 88.06 | 16.28
2024-02-10 01:00 | 15 | 15 | 1033 | 0 | 0.085106 | 0 | 0 | 94 | 0.64 | 2.2 | 16.22 | 0.99538 | 88.1 | 0.7 | -1.8 | 1.0213 | 16.01 | 100 | 7952 | 88.05 | 16.27
2024-02-10 01:15 | 15 | 15 | 993 | 0 | 0.068085 | 0 | 0 | 111 | 0.7 | 2.76 | 16.3 | 0.9941 | 88.09 | 0.8 | -1.8 | 1.0213 | 16.06 | 100 | 7947 | 88.03 | 16.29
2024-02-10 01:30 | 15 | 15 | 1010 | 0 | 0.034043 | 0 | 0 | 81 | 0.6 | 1.88 | 16.36 | 0.99246 | 88.08 | 0.7 | -1.8 | 1.0213 | 16.11 | 100 | 7949 | 88.03 | 16.32
2024-02-10 01:45 | 15 | 15 | 984 | 0 | 0.017021 | 0 | 0 | 103 | 0.77 | 2.57 | 16.44 | 0.98956 | 88.08 | 0.7 | -1.8 | 1.0213 | 16.13 | 100 | 7950 | 88.03 | 16.36
2024-02-10 02:00 | 15 | 15 | 954 | 0 | 0.034043 | 0 | 0 | 72 | 0.79 | 1.78 | 16.49 | 0.98962 | 88.07 | 0.8 | -1.9 | 1.0213 | 16.18 | 100 | 7949 | 88.01 | 16.4
2024-02-10 02:15 | 15 | 15 | 926 | 0 | 0.017021 | 0 | 0 | 71 | 0.82 | 4.29 | 16.49 | 0.99175 | 88.05 | 0.7 | -1.8 | 1.0213 | 16.21 | 100 | 7950 | 88 | 16.4
2024-02-10 02:30 | 15 | 15 | 902 | 0 | 0.017021 | 0 | 0 | 41 | 0.91 | 2.43 | 16.43 | 0.99287 | 88.04 | 0.7 | -1.8 | 1.0213 | 16.17 | 100 | 7950 | 87.98 | 16.37
2024-02-10 02:45 | 15 | 15 | 880 | 0 | 0 | 0 | 0 | 44 | 0.91 | 3.31 | 16.47 | 0.98981 | 88.05 | 0.7 | -1.8 | 0 | 16.16 | 100 | 7947 | 87.99 | 16.34
2024-02-10 03:00 | 15 | 15 | 874 | 0 | 0 | 0 | 0 | 66 | 0.88 | 1.99 | 16.5 | 0.98792 | 88.05 | 0.7 | -1.8 | 0 | 16.17 | 100 | 7948 | 87.99 | 16.36
2024-02-10 03:15 | 15 | 15 | 896 | 0 | 0.017021 | 0 | 0 | 65 | 0.97 | 2.46 | 16.51 | 0.98729 | 88.05 | 0.7 | -1.9 | 1.0213 | 16.17 | 100 | 7946 | 88 | 16.35
2024-02-10 03:30 | 15 | 15 | 919 | 0 | 0.017021 | 0 | 0 | 55 | 0.86 | 1.93 | 16.5 | 0.99059 | 88.06 | 0.7 | -1.8 | 1.0213 | 16.2 | 100 | 7945 | 88.01 | 16.36
2024-02-10 03:45 | 15 | 15 | 897 | 0 | 0.017021 | 0 | 0 | 66 | 1.02 | 2.72 | 16.45 | 0.99107 | 88.06 | 0.7 | -1.8 | 1.0213 | 16.2 | 100 | 7946 | 88 | 16.36
2024-02-10 04:00 | 15 | 15 | 853 | 0 | 0.017021 | 0 | 0 | 69 | 0.91 | 1.99 | 16.4 | 0.99101 | 88.06 | 0.7 | -1.8 | 1.0213 | 16.11 | 100 | 7946 | 88.01 | 16.28
2024-02-10 04:15 | 15 | 15 | 739 | 0 | 0 | 0 | 0 | 62 | 0.9 | 3.22 | 16.4 | 0.98779 | 88.08 | 0.8 | -1.8 | 0 | 16.07 | 100 | 7943 | 88.02 | 16.26
2024-02-10 04:30 | 15 | 15 | 700 | 0 | 0 | 0 | 0 | 59 | 0.89 | 2.52 | 16.39 | 0.98842 | 88.08 | 0.7 | -1.8 | 0 | 16.07 | 100 | 7944 | 88.02 | 16.25
2024-02-10 04:45 | 15 | 15 | 691 | 0 | 0.017021 | 0 | 0 | 72 | 0.92 | 2.2 | 16.29 | 0.99365 | 88.09 | 0.7 | -1.8 | 1.0213 | 16.05 | 100 | 7943 | 88.03 | 16.23
2024-02-10 05:00 | 15 | 15 | 670 | 0 | 0 | 0 | 0 | 70 | 0.95 | 1.9 | 16.13 | 0.99784 | 88.1 | 0.7 | -1.9 | 0 | 15.95 | 100 | 7942 | 88.04 | 16.16
2024-02-10 05:15 | 15 | 15 | 654 | 0 | 0 | 0 | 0 | 70 | 0.95 | 3 | 15.95 | 0.99888 | 88.11 | 0.8 | -1.8 | 0 | 15.8 | 100 | 7941 | 88.05 | 16.03
2024-02-10 05:30 | 15 | 15 | 639 | 0 | 0 | 0 | 0 | 51 | 1.04 | 2.89 | 15.91 | 0.99258 | 88.12 | 0.8 | -1.8 | 0 | 15.66 | 100 | 7942 | 88.06 | 15.86
2024-02-10 05:45 | 15 | 15 | 628 | 0 | 0 | 0 | 0 | 66 | 0.98 | 2.65 | 15.83 | 0.98932 | 88.12 | 0.7 | -1.8 | 0 | 15.53 | 100 | 7941 | 88.07 | 15.68
2024-02-10 06:00 | 15 | 15 | 623 | 0.7 | 0 | 0 | 0 | 37 | 1.04 | 3.14 | 15.97 | 0.975 | 88.13 | 0.7 | -1.7 | 0 | 15.44 | 100 | 7940 | 88.07 | 15.56
2024-02-10 06:15 | 15 | 15 | 606 | 5 | 0.017021 | 0 | 0 | 58 | 1.02 | 2.88 | 15.93 | 0.97749 | 88.14 | 0.8 | -1.8 | 1.0213 | 15.43 | 100 | 7937 | 88.09 | 15.58
2024-02-10 06:30 | 15 | 15 | 594 | 15.6 | 0 | 0 | 0 | 44 | 1.04 | 2.72 | 15.99 | 0.98036 | 88.15 | 0.8 | -1.8 | 0 | 15.56 | 100 | 7939 | 88.09 | 15.66
2024-02-10 06:45 | 15 | 15 | 568 | 46.5 | 0 | 0 | 0 | 44 | 1.12 | 2.6 | 15.91 | 0.99037 | 88.15 | 0.7 | -1.8 | 0 | 15.63 | 100 | 7940 | 88.1 | 15.74
2024-02-10 07:00 | 15 | 15 | 543 | 68.7 | 0 | 0 | 0 | 35 | 1.09 | 3.33 | 15.91 | 0.99922 | 88.17 | 0.7 | -1.8 | 0 | 15.83 | 100 | 7936 | 88.11 | 15.91
2024-02-10 07:15 | 15 | 15 | 503 | 97.7 | 0 | 0 | 0 | 34 | 0.92 | 2.73 | 16.05 | 0.99911 | 88.18 | 0.8 | -1.8 | 0 | 16.07 | 100 | 7938 | 88.13 | 16.06
2024-02-10 07:30 | 15 | 14 | 459 | 141.6 | 0 | 0 | 0 | 21 | 0.77 | 2.25 | 16.3 | 0.9995 | 88.2 | 0.8 | -1.8 | 0 | 16.6 | 100 | 7938 | 88.15 | 16.44
2024-02-10 07:45 | 15 | 0 | 456 | 267.7 | 0 | 0 | 0 | 15 | 0.93 | 2.66 | 16.58 | 1.0004 | 88.22 | 0.8 | -1.8 | 0 | 17.33 | 100 | 7938 | 88.17 | 18.03
2024-02-10 08:00 | 15 | 0 | 456 | 329 | 0 | 0 | 0 | 32 | 0.96 | 2.31 | 17.1 | 1.0039 | 88.22 | 0.8 | -1.8 | 0 | 18.91 | 100 | 7935 | 88.18 | 18.96
2024-02-10 08:15 | 15 | 0 | 451 | 441.5 | 0 | 0 | 0 | 54 | 1.18 | 2.38 | 17.75 | 0.9955 | 88.22 | 0.9 | -1.8 | 0 | 20.41 | 100 | 7903 | 88.19 | 19.43
2024-02-10 08:30 | 10 | 0 | 449 | 499.7 | 0 | 0 | 0 | 40 | 1.41 | 5.24 | 18.07 | 0.99448 | 88.24 | 0.9 | -1.8 | 0 | 21.45 | 100 | 7915 | 88.2 | 21.54
2024-02-10 08:45 | 0 | 0 | 447 | 554.1 | 0 | 0 | 0 | 42 | 1.24 | 3.13 | 18.45 | 0.99603 | 88.25 | 0.8 | -1.8 | 0 | 22.14 | 100 | 7912 | 88.21 | 22.43
2024-02-10 09:00 | 0 | 0 | 446 | 600.1 | 0 | 0 | 0 | 59 | 0.9 | 3.08 | 19.15 | 0.98678 | 88.26 | 0.9 | -1.8 | 0 | 22.89 | 100 | 7915 | 88.22 | 23.36
2024-02-10 09:15 | 0 | 0 | 445 | 642.5 | 0 | 0 | 0 | 59 | 0.83 | 2.24 | 19.71 | 0.97392 | 88.28 | 0.9 | -1.8 | 0 | 23.5 | 100 | 7919 | 88.24 | 24.45
2024-02-10 09:30 | 0 | 0 | 443 | 684.7 | 0 | 0 | 0 | 63 | 0.94 | 2.05 | 20.01 | 0.97394 | 88.28 | 1 | -1.9 | 0 | 24.07 | 100 | 7907 | 88.24 | 25.38
2024-02-10 09:45 | 0 | 0 | 443 | 747.2 | 0 | 0 | 0 | 92 | 1.1 | 1.93 | 20.51 | 0.94347 | 88.29 | 1 | -1.8 | 0 | 24.61 | 100 | 7913 | 88.24 | 26.27
2024-02-10 10:00 | 0 | 0 | 441 | 776.7 | 0 | 0 | 0 | 70 | 1.3 | 2.8 | 20.67 | 0.94325 | 88.29 | 1 | -1.9 | 0 | 24.98 | 100 | 7912 | 88.24 | 26.64
2024-02-10 10:15 | 0 | 0 | 442 | 802.9 | 0 | 0 | 0 | 67 | 1.43 | 2.52 | 20.71 | 0.92864 | 88.29 | 0.9 | -1.9 | 0 | 25.09 | 100 | 7914 | 88.24 | 26.53
2024-02-10 10:30 | 0 | 0 | 442 | 826.5 | 0 | 0 | 0 | 63 | 1.37 | 4.19 | 20.75 | 0.92431 | 88.29 | 0.9 | -1.9 | 0 | 25.03 | 100 | 7915 | 88.24 | 26.52
2024-02-10 10:45 | 0 | 0 | 442 | 858.8 | 0 | 0 | 0 | 100 | 0.9 | 3.54 | 20.99 | 0.90513 | 88.28 | 0.9 | -1.9 | 0 | 25.01 | 100 | 7919 | 88.22 | 26.53
2024-02-10 11:00 | 0 | 0 | 441 | 897.9 | 0 | 0 | 0 | 93 | 0.94 | 2.72 | 21.33 | 0.90852 | 88.26 | 1 | -1.8 | 0 | 25.31 | 100 | 7921 | 88.21 | 27.05
2024-02-10 11:15 | 0 | 0 | 441 | 913.9 | 0 | 0 | 0 | 91 | 1.16 | 2.99 | 21.31 | 0.89542 | 88.25 | 1 | -1.8 | 0 | 25.52 | 100 | 7922 | 88.2 | 27.05
2024-02-10 11:30 | 0 | 0 | 440 | 899.9 | 0 | 0 | 0 | 78 | 1.23 | 2.99 | 21.35 | 0.89047 | 88.24 | 1 | -1.8 | 0 | 25.4 | 100 | 7928 | 88.18 | 26.97
2024-02-10 11:45 | 0 | 0 | 440 | 894.4 | 0 | 0 | 0 | 68 | 1.22 | 4.25 | 21.55 | 0.87807 | 88.23 | 1 | -1.9 | 0 | 25.32 | 100 | 7934 | 88.17 | 26.8
2024-02-10 12:00 | 0 | 0 | 441 | 906.1 | 0 | 0 | 0 | 95 | 1.17 | 4.37 | 21.49 | 0.87662 | 88.22 | 1 | -1.9 | 0 | 25.33 | 100 | 7944 | 88.16 | 26.81
2024-02-10 12:15 | 0 | 0 | 440 | 890.8 | 0 | 0 | 0 | 94 | 1.03 | 2.38 | 21.71 | 0.87106 | 88.2 | 1 | -1.9 | 0 | 25.4 | 100 | 7953 | 88.14 | 26.95
2024-02-10 12:30 | 0 | 0 | 441 | 936.3 | 0 | 0 | 0 | 92 | 1.17 | 3.87 | 21.81 | 0.86001 | 88.19 | 1 | -1.9 | 0 | 25.59 | 100 | 7963 | 88.13 | 27.15
2024-02-10 12:45 | 0 | 0 | 442 | 761.6 | 0 | 0 | 0 | 81 | 1 | 2.22 | 21.95 | 0.85763 | 88.19 | 1 | -1.9 | 0 | 25.46 | 100 | 7971 | 88.12 | 27.2
2024-02-10 13:00 | 0 | 0 | 444 | 593.9 | 0 | 0 | 0 | 100 | 0.96 | 1.9 | 21.55 | 0.87496 | 88.18 | 0.9 | -1.9 | 0 | 25.31 | 100 | 7981 | 88.1 | 27.07
2024-02-10 13:15 | 0 | 0 | 445 | 528.2 | 0 | 0 | 0 | 103 | 0.9 | 1.89 | 21.06 | 0.88641 | 88.16 | 0.9 | -1.9 | 0 | 24.38 | 100 | 7988 | 88.08 | 26.26
2024-02-10 13:30 | 0 | 0 | 443 | 701.8 | 0 | 0 | 0 | 92 | 1.06 | 2.8 | 21.32 | 0.8779 | 88.13 | 1 | -1.9 | 0 | 24.34 | 100 | 8002 | 88.06 | 26.05
2024-02-10 13:45 | 0 | 0 | 445 | 597.5 | 0 | 0 | 0 | 91 | 0.89 | 1.78 | 21.59 | 0.88214 | 88.11 | 1 | -1.9 | 0 | 24.59 | 100 | 8014 | 88.04 | 26.41
2024-02-10 14:00 | 0 | 0 | 444 | 614.2 | 0 | 0 | 0 | 84 | 0.84 | 2.17 | 22.08 | 0.87572 | 88.09 | 0.9 | -2 | 0 | 24.94 | 100 | 8026 | 88.01 | 26.78
2024-02-10 14:15 | 0 | 0 | 445 | 464.8 | 0 | 0 | 0 | 60 | 0.86 | 2.25 | 22.18 | 0.88687 | 88.07 | 1 | -1.9 | 0 | 24.94 | 100 | 8030 | 88 | 26.95
2024-02-10 14:30 | 0 | 0 | 445 | 530.3 | 0 | 0 | 0 | 82 | 1 | 3.39 | 21.45 | 0.91008 | 88.06 | 0.9 | -1.9 | 0 | 24.69 | 100 | 8043 | 87.98 | 26.45
2024-02-10 14:45 | 0 | 0 | 448 | 476.1 | 0 | 0 | 0 | 98 | 1.11 | 3.65 | 21.19 | 0.90283 | 88.04 | 0.9 | -1.9 | 0 | 24.42 | 100 | 8041 | 87.96 | 25.89
2024-02-10 15:00 | 9 | 0 | 450 | 291.6 | 0 | 0 | 0 | 103 | 0.99 | 4.64 | 20.99 | 0.9015 | 88.03 | 0.8 | -1.9 | 0 | 23.49 | 100 | 8039 | 87.95 | 24.76
2024-02-10 15:15 | 10 | 0 | 451 | 204.5 | 0 | 0 | 0 | 92 | 0.88 | 1.96 | 20.73 | 0.89558 | 88.03 | 0.9 | -1.8 | 0 | 22.65 | 100 | 8035 | 87.95 | 23.78
2024-02-10 15:30 | 15 | 0 | 451 | 142.1 | 0 | 0 | 0 | 95 | 0.97 | 2.44 | 20.39 | 0.90286 | 88.02 | 0.8 | -1.8 | 0 | 22.01 | 100 | 8033 | 87.94 | 22.98
2024-02-10 15:45 | 15 | 0 | 453 | 162.4 | 0 | 0 | 0 | 108 | 1.08 | 2.96 | 20.13 | 0.89328 | 88.02 | 0.8 | -1.9 | 0 | 21.55 | 100 | 8029 | 87.95 | 22.02
2024-02-10 16:00 | 15 | 0 | 453 | 58.1 | 0 | 0 | 0 | 86 | 1.14 | 3.71 | 20.02 | 0.88015 | 88.02 | 0.8 | -1.9 | 0 | 20.91 | 100 | 8026 | 87.95 | 21.22
2024-02-10 16:15 | 15 | 0 | 452 | 73.9 | 0 | 0 | 0 | 88 | 0.85 | 2.73 | 19.85 | 0.88256 | 88.03 | 0.8 | -1.8 | 0 | 20.37 | 100 | 8025 | 87.95 | 20.78
2024-02-10 16:30 | 15 | 0 | 454 | 51.1 | 0 | 0 | 0 | 113 | 0.78 | 1.59 | 19.61 | 0.90632 | 88.03 | 0.8 | -1.9 | 0 | 20.14 | 100 | 8023 | 87.96 | 20.58
2024-02-10 16:45 | 15 | 0 | 455 | 29.9 | 0 | 0 | 0 | 72 | 0.86 | 2.74 | 19.38 | 0.9087 | 88.03 | 0.7 | -1.8 | 0 | 19.72 | 100 | 8023 | 87.96 | 20.11
2024-02-10 17:00 | 15 | 0 | 456 | 26 | 0 | 0 | 0 | 76 | 0.79 | 3.38 | 19.27 | 0.90688 | 88.04 | 0.8 | -1.9 | 0 | 19.39 | 100 | 8019 | 87.97 | 19.69
2024-02-10 17:15 | 15 | 0 | 457 | 18.7 | 0 | 0 | 0 | 88 | 0.66 | 1.46 | 19.11 | 0.92321 | 88.05 | 0.8 | -1.8 | 0 | 19.17 | 100 | 8019 | 87.97 | 19.44
2024-02-10 17:30 | 15 | 0 | 459 | 11.1 | 0 | 0 | 0 | 102 | 0.71 | 1.57 | 18.91 | 0.93251 | 88.05 | 0.8 | -1.9 | 0 | 18.94 | 100 | 8017 | 87.98 | 19.14
2024-02-10 17:45 | 15 | 0 | 458 | 5.1 | 0 | 0 | 0 | 69 | 0.89 | 2.66 | 18.78 | 0.92857 | 88.05 | 0.8 | -1.8 | 0 | 18.68 | 100 | 8017 | 87.98 | 18.85
2024-02-10 18:00 | 15 | 10 | 461 | 0.6 | 0 | 0 | 0 | 85 | 0.98 | 2.39 | 18.62 | 0.93791 | 88.06 | 0.8 | -1.9 | 0 | 18.48 | 100 | 8017 | 87.99 | 18.62
2024-02-10 18:15 | 15 | 15 | 465 | 0 | 0 | 0 | 0 | 63 | 0.98 | 2.06 | 18.39 | 0.94395 | 88.06 | 0.7 | -1.8 | 0 | 18.21 | 100 | 8013 | 87.99 | 18.34
2024-02-10 18:30 | 15 | 15 | 469 | 0 | 0 | 0 | 0 | 61 | 1.04 | 3.96 | 18.22 | 0.94977 | 88.06 | 0.7 | -1.8 | 0 | 17.95 | 100 | 8012 | 87.99 | 18.04
2024-02-10 18:45 | 15 | 15 | 470 | 0 | 0 | 0 | 0 | 61 | 1.04 | 2.64 | 18.12 | 0.95719 | 88.07 | 0.7 | -1.9 | 0 | 17.81 | 100 | 8009 | 88 | 17.84
2024-02-10 19:00 | 15 | 15 | 471 | 0 | 0 | 0 | 0 | 56 | 1.12 | 2.82 | 17.99 | 0.96311 | 88.09 | 0.7 | -1.8 | 0 | 17.67 | 100 | 8010 | 88.02 | 17.68
2024-02-10 19:15 | 15 | 15 | 472 | 0 | 0 | 0 | 0 | 56 | 1.05 | 3.19 | 17.91 | 0.96602 | 88.09 | 0.7 | -1.9 | 0 | 17.54 | 100 | 8005 | 88.03 | 17.58
2024-02-10 19:30 | 15 | 15 | 472 | 0 | 0 | 0 | 0 | 71 | 0.94 | 1.81 | 17.87 | 0.96992 | 88.11 | 0.7 | -1.8 | 0 | 17.49 | 100 | 8005 | 88.04 | 17.54
2024-02-10 19:45 | 15 | 15 | 476 | 0 | 0 | 0 | 0 | 55 | 1 | 2.7 | 17.79 | 0.97138 | 88.12 | 0.7 | -1.8 | 0 | 17.44 | 100 | 8006 | 88.06 | 17.43
2024-02-10 20:00 | 15 | 15 | 479 | 0 | 0 | 0 | 0 | 56 | 1.08 | 3.83 | 17.71 | 0.97135 | 88.13 | 0.7 | -1.9 | 0 | 17.34 | 100 | 8006 | 88.07 | 17.33
2024-02-10 20:15 | 15 | 15 | 482 | 0 | 0 | 0 | 0 | 40 | 1.25 | 4.19 | 17.62 | 0.96794 | 88.14 | 0.7 | -1.8 | 0 | 17.24 | 100 | 8003 | 88.07 | 17.18
2024-02-10 20:30 | 15 | 15 | 482 | 0 | 0 | 0 | 0 | 49 | 1.01 | 2.13 | 17.52 | 0.96457 | 88.14 | 0.8 | -1.8 | 0 | 17.11 | 100 | 8002 | 88.08 | 17.05
2024-02-10 20:45 | 15 | 15 | 468 | 0 | 0 | 0 | 0 | 53 | 1 | 1.91 | 17.61 | 0.93923 | 88.15 | 0.7 | -1.8 | 0 | 17.02 | 100 | 8002 | 88.08 | 16.95
2024-02-10 21:00 | 15 | 7 | 458 | 0 | 0 | 0 | 0 | 41 | 0.86 | 2.4 | 17.81 | 0.89753 | 88.16 | 0.7 | -1.8 | 0 | 17.11 | 100 | 8002 | 88.09 | 16.98
2024-02-10 21:15 | 15 | 0 | 458 | 0 | 0 | 0 | 0 | 54 | 0.86 | 2.44 | 17.89 | 0.88277 | 88.16 | 0.7 | -1.8 | 0 | 17.2 | 100 | 8001 | 88.09 | 16.96
2024-02-10 21:30 | 15 | 0 | 458 | 0 | 0 | 0 | 0 | 59 | 0.89 | 2.61 | 17.8 | 0.88189 | 88.16 | 0.8 | -1.8 | 0 | 17.21 | 100 | 8000 | 88.09 | 16.92
2024-02-10 21:45 | 15 | 12 | 461 | 0 | 0 | 0 | 0 | 53 | 0.72 | 2.04 | 17.42 | 0.9068 | 88.16 | 0.6 | -1.8 | 0 | 17.09 | 100 | 7999 | 88.1 | 16.76
2024-02-10 22:00 | 15 | 9 | 459 | 0 | 0 | 0 | 0 | 63 | 0.79 | 1.86 | 17.45 | 0.89906 | 88.16 | 0.7 | -1.8 | 0 | 16.88 | 100 | 7995 | 88.1 | 16.61
2024-02-10 22:15 | 15 | 0 | 458 | 0 | 0 | 0 | 0 | 47 | 0.97 | 2.17 | 17.71 | 0.879 | 88.16 | 0.8 | -1.8 | 0 | 16.95 | 100 | 7996 | 88.09 | 16.64
2024-02-10 22:30 | 15 | 0 | 458 | 0 | 0 | 0 | 0 | 39 | 1.03 | 2.72 | 17.87 | 0.86774 | 88.16 | 0.7 | -1.9 | 0 | 17.07 | 100 | 7994 | 88.1 | 16.74
2024-02-10 22:45 | 15 | 0 | 459 | 0 | 0 | 0 | 0 | 45 | 0.95 | 2.59 | 17.71 | 0.88345 | 88.16 | 0.7 | -1.8 | 0 | 17.14 | 100 | 7993 | 88.09 | 16.81
2024-02-10 23:00 | 15 | 0 | 460 | 0 | 0 | 0 | 0 | 38 | 0.97 | 2.71 | 17.73 | 0.88233 | 88.15 | 0.8 | -1.8 | 0 | 17.11 | 100 | 7992 | 88.08 | 16.77
2024-02-10 23:15 | 15 | 15 | 462 | 0 | 0 | 0 | 0 | 40 | 0.85 | 3.16 | 17.39 | 0.91306 | 88.14 | 0.7 | -1.8 | 0 | 16.99 | 100 | 7993 | 88.07 | 16.68
2024-02-10 23:30 | 15 | 8 | 460 | 0 | 0 | 0 | 0 | 40 | 1.06 | 2.99 | 17.59 | 0.90011 | 88.14 | 0.7 | -1.9 | 0 | 16.89 | 100 | 7991 | 88.07 | 16.63
2024-02-10 23:45 | 15 | 8 | 463 | 0 | 0 | 0 | 0 | 42 | 1.02 | 2.21 | 17.6 | 0.90899 | 88.13 | 0.7 | -1.8 | 0 | 16.98 | 100 | 7990 | 88.07 | 16.73
2024-02-11 | 15 | 15 | 465 | 0 | 0 | 0 | 0 | 30 | 1.33 | 4.13 | 17.35 | 0.94214 | 88.12 | 0.7 | -1.9 | 0 | 16.93 | 100 | 7990 | 88.06 | 16.68
2024-02-11 00:15 | 15 | 15 | 472 | 0 | 0 | 0 | 0 | 30 | 1.16 | 2.61 | 17.23 | 0.95543 | 88.12 | 0.7 | -1.8 | 0 | 16.83 | 100 | 7965 | 88.05 | 16.83
2024-02-11 00:30 | 15 | 15 | 481 | 0 | 0 | 0 | 0 | 48 | 0.98 | 2.24 | 17.12 | 0.9416 | 88.1 | 0.7 | -1.8 | 0 | 16.67 | 100 | 7976 | 88.04 | 16.71
2024-02-11 00:45 | 15 | 15 | 490 | 0 | 0 | 0 | 0 | 54 | 0.93 | 2.88 | 17.09 | 0.97112 | 88.08 | 0.7 | -1.8 | 0 | 16.61 | 100 | 7976 | 88.02 | 16.56
2024-02-11 01:00 | 15 | 15 | 496 | 0 | 0 | 0 | 0 | 41 | 0.91 | 1.91 | 17.13 | 0.97071 | 88.07 | 0.7 | -1.8 | 0 | 16.57 | 100 | 7975 | 88.01 | 16.5
2024-02-11 01:15 | 15 | 15 | 500 | 0 | 0 | 0 | 0 | 30 | 1.04 | 2.68 | 17.15 | 0.97204 | 88.06 | 0.8 | -1.8 | 0 | 16.58 | 100 | 7973 | 87.99 | 16.49
2024-02-11 01:30 | 15 | 15 | 499 | 0 | 0 | 0 | 0 | 52 | 1.05 | 2.46 | 17.17 | 0.97541 | 88.05 | 0.8 | -1.8 | 0 | 16.63 | 100 | 7975 | 87.99 | 16.59
2024-02-11 01:45 | 15 | 15 | 496 | 0 | 0 | 0 | 0 | 50 | 1.09 | 2.53 | 17.18 | 0.98041 | 88.04 | 0.7 | -1.8 | 0 | 16.73 | 100 | 7972 | 87.98 | 16.68
2024-02-11 02:00 | 15 | 15 | 494 | 0 | 0 | 0 | 0 | 61 | 1.04 | 2.17 | 17.17 | 0.98359 | 88.03 | 0.7 | -1.8 | 0 | 16.8 | 100 | 7972 | 87.97 | 16.74
2024-02-11 02:15 | 15 | 15 | 494 | 0 | 0 | 0 | 0 | 65 | 1.04 | 3.37 | 17.12 | 0.9826 | 88.02 | 0.7 | -1.8 | 0 | 16.79 | 100 | 7971 | 87.96 | 16.73
2024-02-11 02:30 | 15 | 15 | 495 | 0 | 0 | 0 | 0 | 49 | 1.07 | 3.36 | 17.02 | 0.97956 | 88.03 | 0.7 | -1.8 | 0 | 16.69 | 100 | 7971 | 87.97 | 16.63
2024-02-11 02:45 | 15 | 15 | 493 | 0 | 0 | 0 | 0 | 83 | 1.03 | 2.24 | 17.03 | 0.96915 | 88.02 | 0.7 | -1.8 | 0 | 16.63 | 100 | 7970 | 87.96 | 16.57
2024-02-11 03:00 | 15 | 15 | 494 | 0 | 0 | 0 | 0 | 80 | 0.99 | 2.21 | 17.01 | 0.96367 | 88.03 | 0.7 | -1.8 | 0 | 16.58 | 100 | 7970 | 87.96 | 16.49
2024-02-11 03:15 | 15 | 15 | 491 | 0 | 0 | 0 | 0 | 76 | 1.12 | 2.58 | 17.03 | 0.95729 | 88.03 | 0.7 | -1.8 | 0 | 16.57 | 100 | 7970 | 87.97 | 16.42
2024-02-11 03:30 | 15 | 15 | 487 | 0 | 0 | 0 | 0 | 69 | 1.03 | 2.45 | 17.09 | 0.95263 | 88.04 | 0.6 | -1.8 | 0 | 16.56 | 100 | 7967 | 87.98 | 16.39
2024-02-11 03:45 | 15 | 15 | 479 | 0 | 0 | 0 | 0 | 64 | 1.16 | 3.39 | 17.27 | 0.9459 | 88.06 | 0.8 | -1.8 | 0 | 16.63 | 100 | 7967 | 88 | 16.46
2024-02-11 04:00 | 15 | 15 | 469 | 0 | 0 | 0 | 0 | 72 | 1.24 | 4.22 | 17.45 | 0.94073 | 88.07 | 0.7 | -1.8 | 0 | 16.8 | 100 | 7966 | 88.01 | 16.63
2024-02-11 04:15 | 15 | 15 | 460 | 0 | 0 | 0 | 0 | 74 | 1.23 | 4.09 | 17.68 | 0.93558 | 88.07 | 0.7 | -1.9 | 0 | 17.01 | 100 | 7965 | 88.01 | 16.84
2024-02-11 04:30 | 15 | 15 | 461 | 0 | 0 | 0 | 0 | 79 | 1.08 | 3.9 | 17.71 | 0.94517 | 88.07 | 0.7 | -1.8 | 0 | 17.25 | 100 | 7966 | 88.01 | 17.04
2024-02-11 04:45 | 15 | 15 | 462 | 0 | 0 | 0 | 0 | 69 | 1.13 | 2.61 | 17.74 | 0.94487 | 88.07 | 0.7 | -1.9 | 0 | 17.31 | 100 | 7967 | 88.01 | 17.12
2024-02-11 05:00 | 15 | 15 | 462 | 0 | 0 | 0 | 0 | 92 | 1.08 | 2.85 | 17.85 | 0.93394 | 88.08 | 0.7 | -1.8 | 0 | 17.36 | 100 | 7966 | 88.02 | 17.13
2024-02-11 05:15 | 15 | 15 | 460 | 0 | 0 | 0 | 0 | 64 | 1.12 | 2.98 | 17.86 | 0.93824 | 88.1 | 0.7 | -1.8 | 0 | 17.41 | 100 | 7964 | 88.04 | 17.21
2024-02-11 05:30 | 15 | 15 | 462 | 0 | 0 | 0 | 0 | 50 | 1.04 | 2.57 | 17.73 | 0.95631 | 88.11 | 0.7 | -1.8 | 0 | 17.47 | 100 | 7965 | 88.05 | 17.31
2024-02-11 05:45 | 15 | 15 | 462 | 0 | 0 | 0 | 0 | 68 | 1.11 | 3.06 | 17.73 | 0.95631 | 88.12 | 0.8 | -1.8 | 0 | 17.4 | 100 | 7963 | 88.06 | 17.29
2024-02-11 06:00 | 15 | 15 | 467 | 0.5 | 0 | 0 | 0 | 82 | 1.12 | 2.25 | 17.79 | 0.95369 | 88.14 | 0.7 | -1.8 | 0 | 17.43 | 100 | 7963 | 88.08 | 17.3
2024-02-11 06:15 | 15 | 15 | 468 | 4.3 | 0 | 0 | 0 | 70 | 1.04 | 1.92 | 17.69 | 0.95823 | 88.14 | 0.8 | -1.8 | 0 | 17.35 | 100 | 7961 | 88.08 | 17.17
2024-02-11 06:30 | 15 | 15 | 467 | 9.1 | 0 | 0 | 0 | 52 | 1.1 | 2.54 | 17.66 | 0.95856 | 88.15 | 0.8 | -1.8 | 0 | 17.28 | 100 | 7960 | 88.09 | 17.13
2024-02-11 06:45 | 15 | 15 | 464 | 17.1 | 0 | 0 | 0 | 77 | 1.06 | 2.58 | 17.7 | 0.95615 | 88.17 | 0.7 | -1.9 | 0 | 17.28 | 100 | 7959 | 88.11 | 17.15
2024-02-11 07:00 | 15 | 15 | 462 | 24.5 | 0 | 0 | 0 | 54 | 1.14 | 3.54 | 17.75 | 0.95905 | 88.18 | 0.7 | -1.8 | 0 | 17.4 | 100 | 7957 | 88.12 | 17.2
2024-02-11 07:15 | 15 | 15 | 461 | 39.1 | 0 | 0 | 0 | 72 | 1.16 | 3.02 | 18 | 0.94893 | 88.19 | 0.8 | -1.8 | 0 | 17.64 | 100 | 7959 | 88.14 | 17.36
2024-02-11 07:30 | 15 | 15 | 460 | 38.9 | 0 | 0 | 0 | 68 | 1.27 | 3.24 | 18.13 | 0.94505 | 88.21 | 0.8 | -1.9 | 0 | 17.85 | 100 | 7958 | 88.15 | 17.56
2024-02-11 07:45 | 15 | 0 | 456 | 170.6 | 0 | 0 | 0 | 53 | 1.29 | 3.01 | 18.45 | 0.94748 | 88.21 | 0.8 | -1.8 | 0 | 18.33 | 100 | 7957 | 88.15 | 18.46
2024-02-11 08:00 | 15 | 0 | 455 | 246.9 | 0 | 0 | 0 | 63 | 1.25 | 2.68 | 19.07 | 0.9636 | 88.2 | 0.8 | -1.9 | 0 | 19.84 | 100 | 7957 | 88.15 | 19.65
2024-02-11 08:15 | 15 | 0 | 453 | 264.6 | 0 | 0 | 0 | 57 | 1.41 | 4.12 | 19.36 | 0.96817 | 88.21 | 0.8 | -1.9 | 0 | 20.87 | 100 | 7953 | 88.16 | 20.05
2024-02-11 08:30 | 11 | 0 | 449 | 402.5 | 0 | 0 | 0 | 66 | 1.27 | 2.43 | 19.93 | 0.95814 | 88.2 | 0.8 | -1.8 | 0 | 21.72 | 100 | 7944 | 88.16 | 21.48
2024-02-11 08:45 | 0 | 0 | 446 | 490.5 | 0 | 0 | 0 | 60 | 1.3 | 3.28 | 20.73 | 0.95204 | 88.2 | 0.8 | -1.8 | 0 | 23.17 | 100 | 7945 | 88.15 | 23.39
2024-02-11 09:00 | 0 | 0 | 447 | 517.2 | 0 | 0 | 0 | 61 | 1.39 | 2.98 | 21.2 | 0.94441 | 88.2 | 0.9 | -1.9 | 0 | 24.15 | 100 | 7947 | 88.15 | 24.51
2024-02-11 09:15 | 0 | 0 | 444 | 656.6 | 0 | 0 | 0 | 75 | 1.2 | 3.01 | 21.77 | 0.9243 | 88.21 | 0.9 | -1.9 | 0 | 25.07 | 100 | 7948 | 88.17 | 25.73
2024-02-11 09:30 | 0 | 0 | 443 | 699.7 | 0 | 0 | 0 | 64 | 1.24 | 5.41 | 22.29 | 0.91256 | 88.21 | 1 | -1.8 | 0 | 25.93 | 100 | 7946 | 88.16 | 27.15
2024-02-11 09:45 | 0 | 0 | 442 | 745.3 | 0 | 0 | 0 | 71 | 1.16 | 2.25 | 22.81 | 0.90509 | 88.21 | 1 | -1.9 | 0 | 26.68 | 100 | 7941 | 88.17 | 28.12
2024-02-11 10:00 | 0 | 0 | 441 | 807 | 0 | 0 | 0 | 95 | 1.17 | 2.56 | 23.02 | 0.89721 | 88.22 | 1 | -1.9 | 0 | 27.06 | 100 | 7942 | 88.17 | 28.83
2024-02-11 10:15 | 0 | 0 | 441 | 831.1 | 0 | 0 | 0 | 80 | 1.18 | 3.41 | 23.09 | 0.90192 | 88.22 | 1 | -1.9 | 0 | 27.39 | 100 | 7943 | 88.17 | 29.3
2024-02-11 10:30 | 0 | 0 | 441 | 810.1 | 0 | 0 | 0 | 72 | 1.32 | 2.79 | 22.89 | 0.91039 | 88.22 | 1 | -1.9 | 0 | 27.37 | 100 | 7945 | 88.17 | 29.14
2024-02-11 10:45 | 0 | 0 | 441 | 839.5 | 0 | 0 | 0 | 54 | 1.44 | 4.24 | 22.97 | 0.90885 | 88.22 | 1 | -1.9 | 0 | 27.18 | 100 | 7947 | 88.16 | 28.68
2024-02-11 11:00 | 0 | 0 | 446 | 515.6 | 0 | 0 | 0 | 59 | 1.27 | 2.8 | 22.25 | 0.93268 | 88.21 | 1 | -1.9 | 0 | 26.65 | 100 | 7952 | 88.14 | 27.91
2024-02-11 11:15 | 0 | 0 | 447 | 494.1 | 0 | 0 | 0 | 65 | 1.18 | 3.41 | 21.74 | 0.94868 | 88.2 | 0.9 | -1.9 | 0 | 25.42 | 100 | 7952 | 88.14 | 26.71
2024-02-11 11:30 | 3 | 0 | 446 | 396.7 | 0 | 0 | 0 | 90 | 1.05 | 3.65 | 21.27 | 0.95303 | 88.18 | 0.9 | -1.9 | 0 | 24.25 | 100 | 7957 | 88.11 | 25.75
2024-02-11 11:45 | 0 | 0 | 447 | 465.8 | 0 | 0 | 0 | 72 | 1.2 | 3.51 | 21.29 | 0.95225 | 88.17 | 0.9 | -1.9 | 0 | 24.06 | 100 | 7960 | 88.1 | 25.66
2024-02-11 12:00 | 0 | 0 | 443 | 822.5 | 0 | 0 | 0 | 71 | 1.19 | 4.48 | 22.01 | 0.93318 | 88.13 | 1 | -1.9 | 0 | 24.58 | 100 | 7968 | 88.07 | 26.07
2024-02-11 12:15 | 0 | 0 | 442 | 799.3 | 0 | 0 | 0 | 78 | 1.13 | 4.14 | 22.6 | 0.92727 | 88.11 | 0.9 | -1.9 | 0 | 25.55 | 100 | 7976 | 88.05 | 26.93
2024-02-11 12:30 | 0 | 0 | 441 | 858.3 | 0 | 0 | 0 | 66 | 1.19 | 4.47 | 22.94 | 0.9223 | 88.09 | 1 | -1.9 | 0 | 26.25 | 100 | 7984 | 88.02 | 27.72
2024-02-11 12:45 | 0 | 0 | 441 | 811.4 | 0 | 0 | 0 | 87 | 1.17 | 3.04 | 23.14 | 0.91544 | 88.08 | 1 | -1.9 | 0 | 26.61 | 100 | 7994 | 88.02 | 28.01
2024-02-11 13:00 | 0 | 0 | 441 | 868.6 | 0 | 0 | 0 | 85 | 1.15 | 2.56 | 23.39 | 0.90729 | 88.06 | 1 | -1.8 | 0 | 26.87 | 100 | 8009 | 87.99 | 28.3
2024-02-11 13:15 | 0 | 0 | 441 | 847.5 | 0 | 0 | 0 | 82 | 1.21 | 3.3 | 23.41 | 0.90168 | 88.03 | 1 | -1.9 | 0 | 27.08 | 100 | 8022 | 87.97 | 28.61
2024-02-11 13:30 | 0 | 0 | 442 | 817.9 | 0 | 0 | 0 | 82 | 1.16 | 2.51 | 23.69 | 0.89137 | 88.01 | 1.1 | -1.9 | 0 | 27.16 | 100 | 8039 | 87.95 | 28.96
2024-02-11 13:45 | 0 | 0 | 442 | 790.1 | 0 | 0 | 0 | 97 | 1.07 | 2.66 | 23.61 | 0.89945 | 87.99 | 1 | -1.9 | 0 | 27.29 | 100 | 8051 | 87.92 | 29.26
2024-02-11 14:00 | 0 | 0 | 441 | 753.2 | 0 | 0 | 0 | 76 | 1.16 | 4.6 | 23.91 | 0.88976 | 87.97 | 1 | -1.9 | 0 | 27.35 | 100 | 8063 | 87.9 | 29.61
2024-02-11 14:15 | 0 | 0 | 443 | 718.3 | 0 | 0 | 0 | 96 | 1.09 | 2.45 | 23.65 | 0.89968 | 87.95 | 1 | -2 | 0 | 27.37 | 100 | 8076 | 87.88 | 29.79
2024-02-11 14:30 | 0 | 0 | 443 | 679.8 | 0 | 0 | 0 | 81 | 1.15 | 3.08 | 23.55 | 0.90719 | 87.94 | 1 | -1.9 | 0 | 27.23 | 100 | 8082 | 87.87 | 29.9
2024-02-11 14:45 | 0 | 0 | 447 | 615.5 | 0 | 0 | 0 | 91 | 1.06 | 2.38 | 23.39 | 0.92085 | 87.94 | 1 | -2 | 0 | 27.17 | 100 | 8082 | 87.87 | 29.61
2024-02-11 15:00 | 0 | 0 | 449 | 371.5 | 0 | 0 | 0 | 61 | 1.34 | 2.98 | 22.66 | 0.93627 | 87.96 | 1 | -1.9 | 0 | 26.2 | 100 | 8080 | 87.89 | 28.33
2024-02-11 15:15 | 9 | 0 | 451 | 165.2 | 0 | 0 | 0 | 82 | 1.01 | 3.67 | 22.11 | 0.93578 | 87.97 | 0.9 | -1.9 | 0 | 24.75 | 100 | 8072 | 87.89 | 26.8
2024-02-11 15:30 | 15 | 0 | 453 | 98.1 | 0 | 0 | 0 | 78 | 0.91 | 2.93 | 21.55 | 0.94304 | 87.97 | 0.8 | -1.9 | 0 | 23.35 | 100 | 8067 | 87.89 | 25.35
2024-02-11 15:45 | 15 | 0 | 453 | 92.7 | 0 | 0 | 0 | 88 | 0.92 | 2.01 | 21.03 | 0.95592 | 87.97 | 0.9 | -1.9 | 0 | 22.31 | 100 | 8064 | 87.89 | 24.09
2024-02-11 16:00 | 15 | 0 | 454 | 86.7 | 0 | 0 | 0 | 81 | 0.94 | 2.81 | 20.78 | 0.95564 | 87.98 | 0.8 | -1.9 | 0 | 21.67 | 100 | 8061 | 87.9 | 23.25
2024-02-11 16:15 | 15 | 0 | 453 | 102.9 | 0 | 0 | 0 | 74 | 0.9 | 2.67 | 20.78 | 0.95401 | 87.97 | 0.7 | -1.9 | 0 | 21.39 | 100 | 8059 | 87.89 | 22.73
2024-02-11 16:30 | 15 | 0 | 454 | 99.4 | 0 | 0 | 0 | 68 | 0.91 | 2.27 | 20.83 | 0.94661 | 87.97 | 0.8 | -1.9 | 0 | 21.39 | 100 | 8057 | 87.89 | 22.44
2024-02-11 16:45 | 15 | 0 | 454 | 70 | 0 | 0 | 0 | 91 | 0.98 | 2.84 | 20.77 | 0.94399 | 87.96 | 0.8 | -1.8 | 0 | 21.33 | 100 | 8054 | 87.89 | 22.12
2024-02-11 17:00 | 15 | 0 | 456 | 50.8 | 0 | 0 | 0 | 97 | 1.03 | 2.15 | 20.59 | 0.94791 | 87.97 | 0.8 | -1.9 | 0 | 21.08 | 100 | 8051 | 87.9 | 21.74
2024-02-11 17:15 | 15 | 0 | 459 | 28.5 | 0 | 0 | 0 | 84 | 0.93 | 1.81 | 20.46 | 0.94514 | 87.97 | 0.7 | -1.8 | 0 | 20.79 | 100 | 8051 | 87.9 | 21.32
2024-02-11 17:30 | 15 | 0 | 457 | 17.1 | 0 | 0 | 0 | 89 | 0.89 | 2.57 | 20.34 | 0.94002 | 87.99 | 0.8 | -1.9 | 0 | 20.43 | 100 | 8047 | 87.92 | 20.84
2024-02-11 17:45 | 15 | 0 | 458 | 4.3 | 0 | 0 | 0 | 86 | 0.85 | 3.47 | 20.27 | 0.93988 | 88.01 | 0.8 | -1.9 | 0 | 20.21 | 100 | 8045 | 87.94 | 20.59
2024-02-11 18:00 | 15 | 0 | 459 | 0.3 | 0 | 0 | 0 | 90 | 0.72 | 1.41 | 20.17 | 0.94444 | 88.03 | 0.8 | -1.9 | 0 | 20.08 | 100 | 8047 | 87.96 | 20.4
2024-02-11 18:15 | 15 | 4 | 460 | 0 | 0 | 0 | 0 | 90 | 0.83 | 2.1 | 20.01 | 0.95384 | 88.05 | 0.8 | -1.8 | 0 | 19.97 | 100 | 8044 | 87.99 | 20.21
2024-02-11 18:30 | 15 | 15 | 462 | 0 | 0 | 0 | 0 | 84 | 0.74 | 1.71 | 19.88 | 0.95767 | 88.07 | 0.8 | -1.8 | 0 | 19.8 | 100 | 8041 | 88 | 20.04
2024-02-11 18:45 | 15 | 12 | 459 | 0 | 0 | 0 | 0 | 80 | 0.75 | 1.42 | 19.79 | 0.95869 | 88.09 | 0.8 | -1.8 | 0 | 19.65 | 100 | 8038 | 88.02 | 19.85
2024-02-11 19:00 | 15 | 0 | 460 | 0 | 0 | 0 | 0 | 62 | 0.68 | 1.58 | 19.76 | 0.95961 | 88.1 | 0.8 | -1.8 | 0 | 19.59 | 100 | 8037 | 88.04 | 19.79
2024-02-11 19:15 | 15 | 12 | 460 | 0 | 0 | 0 | 0 | 82 | 0.48 | 0.98 | 19.7 | 0.9658 | 88.12 | 0.8 | -1.8 | 0 | 19.56 | 100 | 8037 | 88.06 | 19.72
2024-02-11 19:30 | 15 | 15 | 460 | 0 | 0 | 0 | 0 | 68 | 0.56 | 1.65 | 19.7 | 0.96668 | 88.15 | 0.7 | -1.9 | 0 | 19.52 | 100 | 8036 | 88.08 | 19.67
2024-02-11 19:45 | 15 | 15 | 474 | 0 | 0 | 0 | 0 | 63 | 0.42 | 0.66 | 19.63 | 0.96957 | 88.16 | 0.7 | -1.8 | 0 | 19.47 | 100 | 8034 | 88.1 | 19.63
2024-02-11 20:00 | 15 | 15 | 495 | 0 | 0 | 0 | 0 | 51 | 0.44 | 1.1 | 19.57 | 0.97891 | 88.17 | 0.8 | -1.8 | 0 | 19.45 | 100 | 8034 | 88.1 | 19.56
2024-02-11 20:15 | 15 | 15 | 515 | 0 | 0 | 0 | 0 | 73 | 0.47 | 1.47 | 19.48 | 0.98528 | 88.18 | 0.8 | -1.8 | 0 | 19.33 | 100 | 8031 | 88.11 | 19.48
2024-02-11 20:30 | 15 | 15 | 506 | 0 | 0 | 0 | 0 | 51 | 0.48 | 0.97 | 19.42 | 0.98808 | 88.19 | 0.8 | -1.8 | 0 | 19.25 | 100 | 8029 | 88.12 | 19.41
2024-02-11 20:45 | 15 | 15 | 497 | 0 | 0 | 0 | 0 | 51 | 0.43 | 0.88 | 19.4 | 0.98753 | 88.19 | 0.7 | -1.8 | 0 | 19.19 | 100 | 8029 | 88.13 | 19.34
2024-02-11 21:00 | 15 | 15 | 495 | 0 | 0 | 0 | 0 | 35 | 0.41 | 0.53 | 19.37 | 0.98804 | 88.2 | 0.8 | -1.9 | 0 | 19.13 | 100 | 8026 | 88.14 | 19.25
2024-02-11 21:15 | 15 | 15 | 506 | 0 | 0 | 0 | 0 | 43 | 0.39 | 0.57 | 19.21 | 0.99703 | 88.18 | 0.8 | -1.8 | 0 | 19.07 | 100 | 8026 | 88.12 | 19.15
2024-02-11 21:30 | 15 | 15 | 521 | 0 | 0 | 0 | 0 | 48 | 0.4 | 1.1 | 19.03 | 0.99238 | 88.18 | 0.7 | -1.8 | 0 | 18.77 | 100 | 8025 | 88.12 | 18.82
2024-02-11 21:45 | 15 | 15 | 528 | 0 | 0 | 0 | 0 | 41 | 0.39 | 0.57 | 18.93 | 0.99035 | 88.19 | 0.7 | -1.8 | 0 | 18.64 | 100 | 8025 | 88.13 | 18.66
2024-02-11 22:00 | 15 | 15 | 538 | 0 | 0 | 0 | 0 | 43 | 0.28 | 0.36 | 18.77 | 0.98922 | 88.19 | 0.8 | -1.8 | 0 | 18.47 | 100 | 8020 | 88.13 | 18.51
2024-02-11 22:15 | 15 | 15 | 546 | 0 | 0 | 0 | 0 | 35 | 0.33 | 0.55 | 18.73 | 0.98613 | 88.18 | 0.7 | -1.8 | 0 | 18.37 | 100 | 8021 | 88.12 | 18.4
2024-02-11 22:30 | 15 | 15 | 561 | 0 | 0 | 0 | 0 | 52 | 0.35 | 0.62 | 18.57 | 0.98951 | 88.17 | 0.7 | -1.8 | 0 | 18.25 | 100 | 8021 | 88.11 | 18.29
2024-02-11 22:45 | 15 | 15 | 571 | 0 | 0 | 0 | 0 | 55 | 0.43 | 1.24 | 18.51 | 0.98619 | 88.16 | 0.8 | -1.8 | 0 | 18.13 | 100 | 8018 | 88.1 | 18.13
2024-02-11 23:00 | 15 | 15 | 573 | 0 | 0 | 0 | 0 | 64 | 0.37 | 0.94 | 18.57 | 0.97968 | 88.15 | 0.7 | -1.8 | 0 | 18.1 | 100 | 8017 | 88.09 | 18.15
2024-02-11 23:15 | 15 | 15 | 570 | 0 | 0 | 0 | 0 | 82 | 0.34 | 0.45 | 18.6 | 0.98205 | 88.15 | 0.7 | -1.8 | 0 | 18.19 | 100 | 8019 | 88.09 | 18.27
2024-02-11 23:30 | 15 | 15 | 564 | 0 | 0 | 0 | 0 | 60 | 0.4 | 0.63 | 18.6 | 0.99092 | 88.14 | 0.8 | -1.8 | 0 | 18.33 | 100 | 8017 | 88.08 | 18.36
2024-02-11 23:45 | 15 | 15 | 566 | 0 | 0 | 0 | 0 | 66 | 0.39 | 0.61 | 18.53 | 0.9948 | 88.13 | 0.8 | -1.8 | 0 | 18.31 | 100 | 8013 | 88.07 | 18.38
2024-02-12 | 15 | 15 | 560 | 0 | 0 | 0 | 0 | 63 | 0.47 | 1.23 | 18.41 | 0.99758 | 88.12 | 0.7 | -1.8 | 0 | 18.23 | 100 | 8014 | 88.06 | 18.29
2024-02-12 00:15 | 15 | 15 | 567 | 0 | 0 | 0 | 0 | 46 | 0.32 | 0.58 | 18.35 | 0.99708 | 88.1 | 0.8 | -1.8 | 0 | 18.17 | 100 | 7990 | 88.04 | 18.35
2024-02-12 00:30 | 15 | 15 | 588 | 0 | 0 | 0 | 0 | 45 | 0.3 | 0.45 | 18.13 | 0.97054 | 88.08 | 0.8 | -1.8 | 0 | 17.9 | 100 | 8001 | 88.02 | 18.03
2024-02-12 00:45 | 15 | 15 | 608 | 0 | 0 | 0 | 0 | 42 | 0.26 | 0.4 | 17.7 | 0.99617 | 88.06 | 0.7 | -1.8 | 0 | 17.51 | 100 | 8001 | 88.01 | 17.51
2024-02-12 01:00 | 15 | 15 | 626 | 0 | 0 | 0 | 0 | 49 | 0.33 | 1.38 | 17.5 | 0.9843 | 88.05 | 0.8 | -1.8 | 0 | 17.12 | 100 | 8000 | 87.99 | 17.13
2024-02-12 01:15 | 15 | 15 | 638 | 0 | 0 | 0 | 0 | 51 | 0.33 | 0.69 | 17.45 | 0.97536 | 88.03 | 0.7 | -1.8 | 0 | 16.93 | 100 | 7998 | 87.97 | 17
2024-02-12 01:30 | 15 | 15 | 647 | 0 | 0 | 0 | 0 | 45 | 0.3 | 0.8 | 17.46 | 0.97525 | 88.02 | 0.7 | -1.8 | 0 | 16.92 | 100 | 7997 | 87.96 | 16.94
2024-02-12 01:45 | 15 | 15 | 650 | 0 | 0 | 0 | 0 | 64 | 0.29 | 0.38 | 17.5 | 0.9783 | 88.01 | 0.7 | -1.8 | 0 | 17.01 | 100 | 7998 | 87.95 | 17.06
2024-02-12 02:00 | 15 | 15 | 654 | 0 | 0 | 0 | 0 | 70 | 0.31 | 0.77 | 17.57 | 0.98046 | 88 | 0.8 | -1.8 | 0 | 17.11 | 100 | 7996 | 87.95 | 17.18
2024-02-12 02:15 | 15 | 15 | 661 | 0 | 0 | 0 | 0 | 120 | 0.41 | 1.02 | 17.17 | 0.99687 | 87.99 | 0.7 | -1.8 | 0 | 17.05 | 100 | 7995 | 87.93 | 17.1
2024-02-12 02:30 | 15 | 15 | 668 | 0 | 0 | 0 | 0 | 97 | 0.3 | 0.9 | 16.83 | 0.99405 | 87.97 | 0.8 | -1.8 | 0 | 16.75 | 100 | 7992 | 87.91 | 16.69
2024-02-12 02:45 | 15 | 15 | 678 | 0 | 0 | 0 | 0 | 43 | 0.31 | 0.81 | 16.89 | 0.98507 | 87.96 | 0.7 | -1.8 | 0 | 16.51 | 100 | 7993 | 87.91 | 16.47
2024-02-12 03:00 | 15 | 15 | 692 | 0 | 0 | 0 | 0 | 59 | 0.28 | 0.64 | 16.87 | 0.97643 | 87.96 | 0.7 | -1.8 | 0 | 16.37 | 100 | 7996 | 87.91 | 16.36
2024-02-12 03:15 | 15 | 15 | 709 | 0 | 0 | 0 | 0 | 34 | 0.3 | 0.52 | 16.91 | 0.97447 | 87.96 | 0.7 | -1.8 | 0 | 16.38 | 100 | 7991 | 87.9 | 16.34
2024-02-12 03:30 | 15 | 15 | 733 | 0 | 0 | 0 | 0 | 44 | 0.25 | 0.46 | 16.61 | 0.98792 | 87.95 | 0.7 | -1.8 | 0 | 16.28 | 100 | 7990 | 87.89 | 16.18
2024-02-12 03:45 | 15 | 15 | 755 | 0 | 0 | 0 | 0 | 42 | 0.26 | 0.66 | 16.27 | 0.98951 | 87.95 | 0.7 | -1.8 | 0 | 15.97 | 100 | 7989 | 87.9 | 15.95
2024-02-12 04:00 | 15 | 15 | 778 | 0 | 0 | 0 | 0 | 42 | 0.19 | 0.47 | 15.93 | 0.99352 | 87.97 | 0.7 | -1.8 | 0 | 15.71 | 100 | 7989 | 87.92 | 15.69
2024-02-12 04:15 | 15 | 15 | 797 | 0 | 0 | 0 | 0 | 76 | 0.22 | 0.9 | 15.81 | 0.98446 | 87.98 | 0.6 | -1.8 | 0 | 15.45 | 100 | 7989 | 87.92 | 15.46
2024-02-12 04:30 | 15 | 15 | 809 | 0 | 0 | 0 | 0 | 67 | 0.36 | 0.87 | 16.46 | 0.95302 | 87.98 | 0.7 | -1.8 | 0 | 15.55 | 100 | 7988 | 87.92 | 15.55
2024-02-12 04:45 | 15 | 15 | 826 | 0 | 0 | 0 | 0 | 80 | 0.38 | 0.93 | 16.65 | 0.9627 | 87.97 | 0.7 | -1.8 | 0 | 15.91 | 100 | 7987 | 87.92 | 15.82
2024-02-12 05:00 | 15 | 15 | 844 | 0 | 0.017021 | 0 | 0 | 87 | 0.5 | 1.13 | 16.67 | 0.9715 | 87.98 | 0.6 | -1.9 | 1.0213 | 16.1 | 100 | 7987 | 87.92 | 15.96
2024-02-12 05:15 | 15 | 15 | 865 | 0 | 0 | 0 | 0 | 92 | 0.51 | 1.83 | 16.77 | 0.9753 | 87.99 | 0.7 | -1.8 | 0 | 16.23 | 100 | 7987 | 87.94 | 16.07
2024-02-12 05:30 | 15 | 15 | 884 | 0 | 0.017021 | 0 | 0 | 63 | 0.46 | 1.35 | 16.75 | 0.97654 | 88.01 | 0.7 | -1.8 | 1.0213 | 16.23 | 100 | 7986 | 87.95 | 16.11
2024-02-12 05:45 | 15 | 15 | 891 | 0 | 0 | 0 | 0 | 58 | 0.52 | 1.13 | 16.75 | 0.97759 | 88.02 | 0.7 | -1.8 | 0 | 16.27 | 100 | 7985 | 87.97 | 16.16
2024-02-12 06:00 | 15 | 15 | 897 | 0.7 | 0.017021 | 0 | 0 | 63 | 0.54 | 1.4 | 16.77 | 0.97793 | 88.03 | 0.6 | -1.8 | 1.0213 | 16.28 | 100 | 7985 | 87.97 | 16.2
2024-02-12 06:15 | 15 | 15 | 909 | 4.5 | 0 | 0 | 0 | 50 | 0.73 | 2.44 | 16.67 | 0.98257 | 88.03 | 0.7 | -1.8 | 0 | 16.25 | 100 | 7984 | 87.98 | 16.2
2024-02-12 06:30 | 15 | 15 | 907 | 10.3 | 0.017021 | 0 | 0 | 30 | 0.86 | 3 | 16.69 | 0.97817 | 88.04 | 0.7 | -1.8 | 1.0213 | 16.2 | 100 | 7985 | 87.99 | 16.19
2024-02-12 06:45 | 15 | 15 | 901 | 30.2 | 0 | 0 | 0 | 38 | 0.72 | 1.75 | 16.74 | 0.97821 | 88.05 | 0.7 | -1.7 | 0 | 16.24 | 100 | 7980 | 88 | 16.2
2024-02-12 07:00 | 15 | 15 | 885 | 127.8 | 0.017021 | 0 | 0 | 40 | 0.79 | 1.94 | 17.12 | 0.98414 | 88.06 | 0.8 | -1.8 | 1.0213 | 16.73 | 100 | 7983 | 88.01 | 16.53
2024-02-12 07:15 | 15 | 15 | 861 | 64.7 | 0 | 0 | 0 | 31 | 0.9 | 2.26 | 18.08 | 0.99048 | 88.07 | 0.8 | -1.8 | 0 | 17.91 | 100 | 7979 | 88.02 | 16.78
2024-02-12 07:30 | 15 | 15 | 805 | 148.3 | 0 | 0 | 0 | 24 | 0.78 | 2.06 | 18.43 | 0.9935 | 88.07 | 0.7 | -1.8 | 0 | 18.75 | 100 | 7980 | 88.03 | 17.16
2024-02-12 07:45 | 15 | 15 | 639 | 258.5 | 0 | 0 | 0 | 24 | 0.88 | 2.64 | 18.63 | 0.9802 | 88.09 | 0.8 | -1.8 | 0 | 19.44 | 100 | 7979 | 88.05 | 18.72
2024-02-12 08:00 | 15 | 15 | 550 | 325.1 | 0 | 0 | 0 | 34 | 0.91 | 2.51 | 19.59 | 0.96057 | 88.09 | 0.8 | -1.8 | 0 | 20.98 | 100 | 7981 | 88.05 | 20.38
2024-02-12 08:15 | 15 | 15 | 481 | 434.5 | 0 | 0 | 0 | 31 | 0.83 | 1.89 | 20.33 | 0.94395 | 88.1 | 0.9 | -1.9 | 0 | 22.71 | 100 | 7979 | 88.06 | 21.42
2024-02-12 08:30 | 15 | 15 | 462 | 499.7 | 0 | 0 | 0 | 38 | 0.92 | 2.61 | 21.19 | 0.91675 | 88.11 | 0.9 | -1.9 | 0 | 24.31 | 100 | 7966 | 88.07 | 24.21
2024-02-12 08:45 | 6 | 0 | 443 | 550.7 | 0 | 0 | 0 | 36 | 0.99 | 2.91 | 21.9 | 0.87929 | 88.12 | 1 | -1.9 | 0 | 25.45 | 100 | 7969 | 88.08 | 25.99
2024-02-12 09:00 | 0 | 0 | 442 | 600.2 | 0 | 0 | 0 | 43 | 1.02 | 2.63 | 22.57 | 0.86462 | 88.13 | 1 | -1.9 | 0 | 26.43 | 100 | 7969 | 88.09 | 27.24
2024-02-12 09:15 | 0 | 0 | 442 | 645.3 | 0 | 0 | 0 | 55 | 0.95 | 2.09 | 23.23 | 0.84163 | 88.15 | 1.1 | -1.8 | 0 | 27.19 | 100 | 7966 | 88.1 | 28.34
2024-02-12 09:30 | 0 | 0 | 440 | 688.1 | 0 | 0 | 0 | 60 | 0.94 | 1.71 | 23.95 | 0.82271 | 88.16 | 0.9 | -1.8 | 0 | 27.82 | 100 | 7963 | 88.11 | 29.27
2024-02-12 09:45 | 0 | 0 | 440 | 728.4 | 0 | 0 | 0 | 71 | 0.86 | 1.91 | 24.28 | 0.81548 | 88.16 | 1 | -1.9 | 0 | 28.24 | 100 | 7963 | 88.11 | 30.23
2024-02-12 10:00 | 0 | 0 | 439 | 765.9 | 0 | 0 | 0 | 68 | 0.91 | 1.45 | 24.95 | 0.8107 | 88.15 | 1.1 | -1.9 | 0 | 28.8 | 100 | 7963 | 88.1 | 31.08
2024-02-12 10:15 | 0 | 0 | 438 | 797.2 | 0 | 0 | 0 | 56 | 0.91 | 1.49 | 25.11 | 0.80991 | 88.15 | 1 | -1.9 | 0 | 29.31 | 100 | 7963 | 88.1 | 31.7
2024-02-12 10:30 | 0 | 0 | 437 | 825.1 | 0 | 0 | 0 | 62 | 0.87 | 1.86 | 25.82 | 0.80143 | 88.14 | 1.1 | -1.9 | 0 | 29.88 | 100 | 7966 | 88.08 | 32.08
2024-02-12 10:45 | 0 | 0 | 436 | 846.3 | 0 | 0 | 0 | 52 | 0.92 | 2.89 | 25.37 | 0.8154 | 88.13 | 1 | -1.9 | 0 | 30.03 | 100 | 7966 | 88.07 | 32.01
2024-02-12 11:00 | 0 | 0 | 436 | 863.2 | 0 | 0 | 0 | 35 | 0.81 | 1.26 | 25.24 | 0.81363 | 88.12 | 1.1 | -1.9 | 0 | 30.13 | 100 | 7966 | 88.06 | 31.62
2024-02-12 11:15 | 0 | 0 | 436 | 869.3 | 0 | 0 | 0 | 42 | 0.86 | 1.41 | 25.28 | 0.82474 | 88.12 | 1 | -1.9 | 0 | 30.17 | 100 | 7968 | 88.06 | 31.32
2024-02-12 11:30 | 0 | 0 | 435 | 895.5 | 0 | 0 | 0 | 44 | 0.86 | 1.36 | 25.61 | 0.81452 | 88.12 | 1 | -1.8 | 0 | 30.23 | 100 | 7969 | 88.05 | 31.27
2024-02-12 11:45 | 0 | 0 | 435 | 892.1 | 0 | 0 | 0 | 38 | 0.78 | 1.55 | 25.51 | 0.81691 | 88.1 | 1.1 | -1.9 | 0 | 30.19 | 100 | 7976 | 88.04 | 31.12
2024-02-12 12:00 | 0 | 0 | 436 | 868.3 | 0 | 0 | 0 | 44 | 0.82 | 1.59 | 25.99 | 0.81276 | 88.09 | 1.1 | -1.9 | 0 | 30.39 | 100 | 7982 | 88.02 | 31.34
2024-02-12 12:15 | 0 | 0 | 436 | 859.9 | 0 | 0 | 0 | 42 | 0.84 | 1.54 | 26.03 | 0.81797 | 88.07 | 1.1 | -2 | 0 | 30.57 | 100 | 7990 | 88.01 | 31.61
2024-02-12 12:30 | 0 | 0 | 441 | 486.3 | 0 | 0 | 0 | 49 | 0.82 | 1.6 | 25.67 | 0.82589 | 88.07 | 1 | -2 | 0 | 30.19 | 100 | 7990 | 88 | 31.1
2024-02-12 12:45 | 0 | 0 | 442 | 428.1 | 0 | 0 | 0 | 47 | 0.74 | 1.14 | 25.29 | 0.83263 | 88.07 | 1 | -1.9 | 0 | 28.91 | 100 | 7995 | 87.99 | 29.86
2024-02-12 13:00 | 0 | 0 | 444 | 339.3 | 0 | 0 | 0 | 51 | 0.74 | 1.15 | 24.67 | 0.86045 | 88.06 | 1 | -1.9 | 0 | 28.01 | 100 | 7995 | 87.98 | 29.21
2024-02-12 13:15 | 0 | 0 | 446 | 261.5 | 0 | 0 | 0 | 39 | 0.68 | 1.12 | 24.29 | 0.86278 | 88.05 | 0.9 | -1.9 | 0 | 27.13 | 100 | 7992 | 87.97 | 28.5
2024-02-12 13:30 | 0 | 0 | 446 | 235.6 | 0 | 0 | 0 | 47 | 0.68 | 1.16 | 23.96 | 0.87062 | 88.04 | 0.9 | -1.9 | 0 | 26.41 | 100 | 7995 | 87.95 | 27.67
2024-02-12 13:45 | 0 | 0 | 443 | 430.1 | 0 | 0 | 0 | 48 | 0.7 | 0.99 | 24.11 | 0.86815 | 88.01 | 0.9 | -1.9 | 0 | 26.1 | 100 | 8000 | 87.93 | 27.34
2024-02-12 14:00 | 0 | 0 | 445 | 405.5 | 0 | 0 | 0 | 60 | 0.65 | 1.07 | 24.37 | 0.88161 | 88 | 0.9 | -1.9 | 0 | 26.91 | 100 | 8006 | 87.92 | 28.07
2024-02-12 14:15 | 0 | 0 | 442 | 473.1 | 0 | 0 | 0 | 50 | 0.68 | 1 | 24.83 | 0.85482 | 87.97 | 0.9 | -1.9 | 0 | 27.11 | 100 | 8015 | 87.9 | 28.4
2024-02-12 14:30 | 0 | 0 | 445 | 409.7 | 0 | 0 | 0 | 52 | 0.74 | 1.27 | 25.2 | 0.85646 | 87.96 | 1 | -2 | 0 | 27.99 | 100 | 8019 | 87.88 | 29.35
2024-02-12 14:45 | 0 | 0 | 446 | 234.4 | 0 | 0 | 0 | 51 | 0.69 | 1.02 | 24.95 | 0.85886 | 87.96 | 0.9 | -1.9 | 0 | 27.36 | 100 | 8016 | 87.88 | 28.81
2024-02-12 15:00 | 0 | 0 | 447 | 202.5 | 0 | 0 | 0 | 44 | 0.65 | 0.98 | 24.25 | 0.87046 | 87.96 | 0.9 | -2 | 0 | 26.63 | 100 | 8014 | 87.88 | 28.01
2024-02-12 15:15 | 0 | 0 | 449 | 134.8 | 0 | 0 | 0 | 51 | 0.63 | 1.88 | 23.89 | 0.86855 | 87.97 | 0.9 | -1.8 | 0 | 25.67 | 100 | 8009 | 87.89 | 26.9
2024-02-12 15:30 | 8 | 0 | 451 | 83.1 | 0 | 0 | 0 | 47 | 0.59 | 1.13 | 23.33 | 0.8809 | 87.97 | 0.9 | -1.9 | 0 | 24.69 | 100 | 8007 | 87.89 | 25.91
2024-02-12 15:45 | 15 | 0 | 451 | 93.2 | 0 | 0 | 0 | 24 | 0.52 | 0.78 | 22.55 | 0.90484 | 87.97 | 0.9 | -1.8 | 0 | 23.83 | 100 | 8004 | 87.89 | 24.98
2024-02-12 16:00 | 15 | 0 | 452 | 59.9 | 0 | 0 | 0 | 52 | 0.5 | 0.91 | 22.2 | 0.90598 | 87.98 | 0.9 | -1.9 | 0 | 23.12 | 100 | 8003 | 87.9 | 24.18
2024-02-12 16:15 | 15 | 0 | 451 | 99.5 | 0 | 0 | 0 | 65 | 0.45 | 0.79 | 22.01 | 0.91956 | 87.98 | 0.8 | -1.9 | 0 | 22.66 | 100 | 7999 | 87.9 | 23.64
2024-02-12 16:30 | 15 | 0 | 451 | 79.8 | 0 | 0 | 0 | 62 | 0.5 | 1.4 | 21.8 | 0.92529 | 87.98 | 0.8 | -1.9 | 0 | 22.51 | 100 | 7998 | 87.9 | 23.45
2024-02-12 16:45 | 15 | 0 | 452 | 82.3 | 0 | 0 | 0 | 74 | 0.5 | 0.93 | 21.68 | 0.92284 | 87.99 | 0.8 | -1.9 | 0 | 22.29 | 100 | 7996 | 87.91 | 23.15
2024-02-12 17:00 | 15 | 0 | 456 | 43.9 | 0 | 0 | 0 | 69 | 0.52 | 1.43 | 21.47 | 0.93125 | 88 | 0.7 | -1.9 | 0 | 22.01 | 100 | 7993 | 87.92 | 22.73
2024-02-12 17:15 | 15 | 0 | 456 | 18.9 | 0 | 0 | 0 | 56 | 0.44 | 0.66 | 21.37 | 0.93107 | 88.01 | 0.8 | -1.9 | 0 | 21.6 | 100 | 7993 | 87.93 | 22.27
2024-02-12 17:30 | 15 | 1 | 460 | 14.3 | 0 | 0 | 0 | 62 | 0.45 | 0.86 | 21.22 | 0.94206 | 88.02 | 0.8 | -1.8 | 0 | 21.33 | 100 | 7991 | 87.95 | 21.92
2024-02-12 17:45 | 15 | 15 | 470 | 5.5 | 0 | 0 | 0 | 41 | 0.35 | 0.45 | 20.87 | 0.95118 | 88.03 | 0.8 | -1.8 | 0 | 20.97 | 100 | 7989 | 87.96 | 21.4
2024-02-12 18:00 | 15 | 15 | 483 | 0.7 | 0 | 0 | 0 | 44 | 0.45 | 0.93 | 20.49 | 0.9571 | 88.05 | 0.8 | -1.9 | 0 | 20.41 | 100 | 7988 | 87.98 | 20.77
2024-02-12 18:15 | 15 | 15 | 499 | 0 | 0 | 0 | 0 | 56 | 0.42 | 0.93 | 20.19 | 0.96907 | 88.06 | 0.8 | -1.8 | 0 | 19.97 | 100 | 7988 | 87.99 | 20.26
2024-02-12 18:30 | 15 | 15 | 502 | 0 | 0 | 0 | 0 | 52 | 0.35 | 0.46 | 19.93 | 0.97835 | 88.07 | 0.7 | -1.9 | 0 | 19.65 | 100 | 7987 | 88 | 19.91
2024-02-12 18:45 | 15 | 15 | 498 | 0 | 0 | 0 | 0 | 57 | 0.38 | 1.24 | 19.99 | 0.98029 | 88.08 | 0.7 | -1.8 | 0 | 19.6 | 100 | 7983 | 88.01 | 19.89
2024-02-12 19:00 | 15 | 15 | 494 | 0 | 0 | 0 | 0 | 61 | 0.4 | 0.71 | 19.99 | 0.98928 | 88.09 | 0.8 | -1.8 | 0 | 19.68 | 100 | 7984 | 88.02 | 19.9
2024-02-12 19:15 | 15 | 15 | 491 | 0 | 0 | 0 | 0 | 46 | 0.42 | 0.62 | 19.99 | 0.99056 | 88.09 | 0.8 | -1.8 | 0 | 19.71 | 100 | 7982 | 88.03 | 19.88
2024-02-12 19:30 | 15 | 15 | 489 | 0 | 0 | 0 | 0 | 33 | 0.44 | 0.71 | 20.06 | 0.98969 | 88.1 | 0.8 | -1.8 | 0 | 19.76 | 100 | 7980 | 88.04 | 19.91
2024-02-12 19:45 | 15 | 15 | 496 | 0 | 0 | 0 | 0 | 57 | 0.39 | 0.8 | 20.1 | 0.9932 | 88.11 | 0.8 | -1.8 | 0 | 19.86 | 100 | 7980 | 88.04 | 19.99
2024-02-12 20:00 | 15 | 15 | 496 | 0 | 0 | 0 | 0 | 48 | 0.33 | 0.59 | 20.1 | 0.99575 | 88.11 | 0.7 | -1.9 | 0 | 19.9 | 100 | 7979 | 88.05 | 19.99
2024-02-12 20:15 | 15 | 15 | 498 | 0 | 0 | 0 | 0 | 69 | 0.41 | 0.76 | 20.1 | 0.99575 | 88.12 | 0.7 | -1.8 | 0 | 19.9 | 100 | 7978 | 88.05 | 20
2024-02-12 20:30 | 15 | 15 | 546 | 0 | 0 | 0 | 0 | 83 | 0.46 | 0.9 | 20.1 | 0.99703 | 88.13 | 0.8 | -1.8 | 0 | 19.93 | 100 | 7976 | 88.07 | 20.02
2024-02-12 20:45 | 15 | 15 | 559 | 0 | 0 | 0 | 0 | 90 | 0.47 | 1.12 | 20.01 | 0.99918 | 88.14 | 0.8 | -1.8 | 0 | 19.87 | 100 | 7977 | 88.08 | 20
2024-02-12 21:00 | 15 | 15 | 653 | 0 | 0 | 0 | 0 | 63 | 0.48 | 2.09 | 19.99 | 0.99699 | 88.16 | 0.8 | -1.9 | 0 | 19.82 | 100 | 7974 | 88.1 | 19.97
2024-02-12 21:15 | 15 | 15 | 661 | 0 | 0 | 0 | 0 | 88 | 0.43 | 0.76 | 19.93 | 0.99769 | 88.17 | 0.8 | -1.9 | 0 | 19.74 | 100 | 7974 | 88.11 | 19.92
2024-02-12 21:30 | 15 | 15 | 651 | 0 | 0 | 0 | 0 | 91 | 0.43 | 0.86 | 19.83 | 0.99784 | 88.18 | 0.8 | -1.9 | 0 | 19.67 | 100 | 7972 | 88.12 | 19.86
2024-02-12 21:45 | 15 | 15 | 665 | 0 | 0 | 0 | 0 | 75 | 0.49 | 1.25 | 19.75 | 0.99933 | 88.19 | 0.8 | -1.8 | 0 | 19.62 | 100 | 7971 | 88.13 | 19.8
2024-02-12 22:00 | 15 | 15 | 669 | 0 | 0 | 0 | 0 | 66 | 0.6 | 1.72 | 19.63 | 0.99979 | 88.19 | 0.7 | -1.8 | 0 | 19.53 | 100 | 7969 | 88.13 | 19.71
2024-02-12 22:15 | 15 | 15 | 816 | 0 | 0.017021 | 0 | 0 | 84 | 0.55 | 1.32 | 19.6 | 0.99683 | 88.19 | 0.8 | -1.9 | 1.0213 | 19.44 | 100 | 7969 | 88.13 | 19.61
2024-02-12 22:30 | 15 | 15 | 745 | 0 | 0.017021 | 0 | 0 | 90 | 0.56 | 1.27 | 19.54 | 0.99747 | 88.19 | 0.8 | -1.8 | 1.0213 | 19.37 | 100 | 7968 | 88.13 | 19.54
2024-02-12 22:45 | 15 | 15 | 727 | 0 | 0 | 0 | 0 | 105 | 0.66 | 1.18 | 19.39 | 0.99926 | 88.19 | 0.7 | -1.9 | 0 | 19.25 | 100 | 7968 | 88.13 | 19.41
2024-02-12 23:00 | 15 | 15 | 726 | 0 | 0 | 0 | 0 | 92 | 0.66 | 1.79 | 19.35 | 0.99685 | 88.19 | 0.8 | -1.8 | 0 | 19.17 | 100 | 7966 | 88.14 | 19.29
2024-02-12 23:15 | 15 | 15 | 728 | 0 | 0 | 0 | 0 | 94 | 0.64 | 1.86 | 19.21 | 0.99659 | 88.19 | 0.7 | -1.9 | 0 | 19.03 | 100 | 7969 | 88.13 | 19.09
2024-02-12 23:30 | 15 | 15 | 727 | 0 | 0 | 0 | 0 | 68 | 0.77 | 2.11 | 19.15 | 0.98859 | 88.19 | 0.7 | -1.8 | 0 | 18.87 | 100 | 7967 | 88.13 | 18.87
2024-02-12 23:45 | 15 | 15 | 721 | 0 | 0.017021 | 0 | 0 | 49 | 0.69 | 2.21 | 19.11 | 0.97387 | 88.17 | 0.7 | -1.8 | 1.0213 | 18.74 | 100 | 7965 | 88.11 | 18.65
2024-02-13 | 15 | 15 | 717 | 0 | 0 | 0 | 0 | 47 | 0.64 | 1.85 | 18.9 | 0.97846 | 88.16 | 0.7 | -1.8 | 0 | 18.56 | 100 | 7963 | 88.1 | 18.44
2024-02-13 00:15 | 15 | 15 | 707 | 0 | 0 | 0 | 0 | 68 | 0.58 | 1.56 | 18.89 | 0.96302 | 88.15 | 0.8 | -1.8 | 0 | 18.4 | 100 | 7938 | 88.09 | 18.45
2024-02-13 00:30 | 15 | 15 | 691 | 0 | 0 | 0 | 0 | 63 | 0.65 | 2 | 18.94 | 0.93671 | 88.14 | 0.7 | -1.8 | 0 | 18.41 | 100 | 7948 | 88.09 | 18.47
2024-02-13 00:45 | 15 | 15 | 685 | 0 | 0.017021 | 0 | 0 | 58 | 0.68 | 1.79 | 18.79 | 0.97414 | 88.14 | 0.8 | -1.9 | 1.0213 | 18.39 | 100 | 7947 | 88.08 | 18.31
2024-02-13 01:00 | 15 | 15 | 678 | 0 | 0 | 0 | 0 | 66 | 0.71 | 2.14 | 18.81 | 0.96601 | 88.14 | 0.8 | -1.8 | 0 | 18.31 | 100 | 7949 | 88.08 | 18.19
2024-02-13 01:15 | 15 | 15 | 661 | 0 | 0 | 0 | 0 | 49 | 0.76 | 1.7 | 18.85 | 0.96084 | 88.14 | 0.7 | -1.9 | 0 | 18.32 | 100 | 7947 | 88.08 | 18.15
2024-02-13 01:30 | 15 | 15 | 659 | 0 | 0 | 0 | 0 | 71 | 0.74 | 1.23 | 18.74 | 0.97348 | 88.13 | 0.8 | -1.8 | 0 | 18.3 | 100 | 7946 | 88.07 | 18.17
2024-02-13 01:45 | 15 | 15 | 708 | 0 | 0.017021 | 0 | 0 | 62 | 0.85 | 1.7 | 18.77 | 0.97582 | 88.1 | 0.8 | -1.8 | 1.0213 | 18.3 | 100 | 7947 | 88.04 | 18.14
2024-02-13 02:00 | 15 | 15 | 1044 | 0 | 0.034043 | 0 | 0 | 57 | 0.88 | 1.67 | 18.58 | 0.98374 | 88.1 | 0.7 | -1.8 | 1.0213 | 18.18 | 100 | 7945 | 88.04 | 18.05
2024-02-13 02:15 | 15 | 15 | 1008 | 0 | 0.17021 | 0 | 0 | 90 | 0.4 | 0.97 | 18.57 | 0.98062 | 88.09 | 0.8 | -1.8 | 3.0596 | 18.13 | 100 | 7944 | 88.03 | 18.1
2024-02-13 02:30 | 15 | 15 | 1004 | 0 | 0.39149 | 0 | 0 | 51 | 0.34 | 0.4 | 18.55 | 0.98372 | 88.07 | 0.8 | -1.8 | 3.0596 | 18.15 | 100 | 7943 | 88.01 | 18.17
2024-02-13 02:45 | 15 | 15 | 1075 | 0 | 0.52766 | 0 | 0 | 36 | 0.39 | 0.82 | 18.68 | 0.98086 | 88.07 | 0.7 | -1.9 | 3.0596 | 18.23 | 100 | 7944 | 88.01 | 18.28
2024-02-13 03:00 | 15 | 15 | 1039 | 0 | 0.22128 | 0 | 0 | 40 | 0.52 | 1.56 | 18.76 | 0.98244 | 88.07 | 0.8 | -1.9 | 3.0596 | 18.34 | 100 | 7944 | 88.01 | 18.44
2024-02-13 03:15 | 15 | 15 | 981 | 0 | 0.068085 | 0 | 0 | 26 | 0.51 | 1.06 | 18.63 | 0.99465 | 88.06 | 0.8 | -1.9 | 1.0213 | 18.41 | 100 | 7941 | 88.01 | 18.49
2024-02-13 03:30 | 15 | 15 | 1177 | 0 | 0.2383 | 0 | 0 | 21 | 0.57 | 1.27 | 18.6 | 0.99045 | 88.05 | 0.7 | -1.9 | 3.0596 | 18.31 | 100 | 7941 | 87.99 | 18.48
2024-02-13 03:45 | 15 | 15 | 1028 | 0 | 0.39149 | 0 | 0 | 13 | 0.66 | 1.57 | 18.59 | 0.99341 | 88.04 | 0.8 | -1.8 | 4.0809 | 18.34 | 100 | 7943 | 87.99 | 18.49
2024-02-13 04:00 | 15 | 15 | 1069 | 0 | 0.22128 | 0 | 0 | 10 | 0.65 | 1.56 | 18.54 | 0.99605 | 88.04 | 0.7 | -1.8 | 3.0596 | 18.35 | 100 | 7940 | 87.98 | 18.5
2024-02-13 04:15 | 15 | 15 | 1044 | 0 | 0.085106 | 0 | 0 | 19 | 0.64 | 1.69 | 18.49 | 0.99636 | 88.05 | 0.7 | -1.8 | 1.0213 | 18.29 | 100 | 7938 | 87.99 | 18.49
2024-02-13 04:30 | 15 | 15 | 1068 | 0 | 0.13617 | 0 | 0 | 352 | 0.63 | 2.07 | 18.34 | 0.99912 | 88.06 | 0.7 | -1.8 | 1.0213 | 18.18 | 100 | 7941 | 88.01 | 18.41
2024-02-13 04:45 | 15 | 15 | 995 | 0 | 0.085106 | 0 | 0 | 13 | 0.69 | 1.97 | 18.31 | 0.99815 | 88.07 | 0.8 | -1.9 | 2.0383 | 18.17 | 100 | 7939 | 88.02 | 18.36
2024-02-13 05:00 | 15 | 15 | 1009 | 0 | 0 | 0 | 0 | 41 | 0.53 | 1.28 | 18.28 | 0.99718 | 88.08 | 0.7 | -1.9 | 0 | 18.08 | 100 | 7939 | 88.02 | 18.31
2024-02-13 05:15 | 15 | 15 | 970 | 0 | 0.017021 | 0 | 0 | 66 | 0.56 | 1.8 | 18.15 | 0.9991 | 88.08 | 0.7 | -1.8 | 1.0213 | 18.02 | 100 | 7937 | 88.03 | 18.24
2024-02-13 05:30 | 15 | 15 | 951 | 0 | 0 | 0 | 0 | 33 | 0.63 | 1.53 | 18.15 | 0.9967 | 88.09 | 0.7 | -1.8 | 0 | 17.95 | 100 | 7937 | 88.03 | 18.19
2024-02-13 05:45 | 15 | 15 | 954 | 0 | 0 | 0 | 0 | 33 | 0.66 | 1.3 | 18.12 | 0.99666 | 88.1 | 0.8 | -1.9 | 0 | 17.91 | 100 | 7937 | 88.04 | 18.16
2024-02-13 06:00 | 15 | 15 | 913 | 0.3 | 0 | 0 | 0 | 70 | 0.63 | 1.35 | 18.06 | 0.99801 | 88.11 | 0.7 | -1.8 | 0 | 17.9 | 100 | 7938 | 88.05 | 18.13
2024-02-13 06:15 | 15 | 15 | 958 | 1.7 | 0 | 0 | 0 | 61 | 0.57 | 1.33 | 17.98 | 0.99818 | 88.11 | 0.8 | -1.8 | 0 | 17.83 | 100 | 7935 | 88.05 | 18.05
2024-02-13 06:30 | 15 | 15 | 970 | 7.1 | 0.051064 | 0 | 0 | 75 | 0.56 | 2.52 | 18.01 | 0.99679 | 88.13 | 0.7 | -1.8 | 1.0213 | 17.81 | 100 | 7934 | 88.07 | 18.04
2024-02-13 06:45 | 15 | 15 | 1060 | 6.8 | 0.034043 | 0 | 0 | 29 | 0.69 | 1.67 | 18.17 | 0.99257 | 88.14 | 0.8 | -1.8 | 1.0213 | 17.9 | 100 | 7934 | 88.09 | 18.11
2024-02-13 07:00 | 15 | 15 | 1036 | 21 | 0.10213 | 0 | 0 | 30 | 0.64 | 3.32 | 18.22 | 0.99663 | 88.15 | 0.8 | -1.8 | 2.0383 | 18.03 | 100 | 7934 | 88.1 | 18.22
2024-02-13 07:15 | 15 | 15 | 1011 | 39 | 0.13617 | 0 | 0 | 61 | 0.77 | 2.15 | 18.16 | 0.99992 | 88.17 | 0.7 | -1.8 | 2.0383 | 18.13 | 100 | 7934 | 88.12 | 18.29
2024-02-13 07:30 | 15 | 15 | 978 | 84.9 | 0 | 0 | 0 | 92 | 0.88 | 2.4 | 18.01 | 0.99873 | 88.2 | 0.8 | -1.8 | 0 | 18.18 | 100 | 7934 | 88.15 | 18.37
2024-02-13 07:45 | 15 | 15 | 973 | 65.8 | 0.051064 | 0 | 0 | 77 | 0.89 | 2.94 | 18.01 | 0.99969 | 88.23 | 0.8 | -1.9 | 1.0213 | 18.19 | 100 | 7932 | 88.18 | 18.42
2024-02-13 08:00 | 15 | 15 | 967 | 90.9 | 0.017021 | 0 | 0 | 93 | 0.81 | 1.88 | 17.98 | 0.99964 | 88.24 | 0.8 | -1.8 | 1.0213 | 18.23 | 100 | 7931 | 88.19 | 18.46
2024-02-13 08:15 | 15 | 15 | 979 | 111.1 | 0.017021 | 0 | 0 | 73 | 0.84 | 1.97 | 17.88 | 0.99862 | 88.26 | 0.8 | -1.8 | 1.0213 | 18.35 | 100 | 7931 | 88.21 | 18.58
2024-02-13 08:30 | 15 | 15 | 959 | 99 | 0.051064 | 0 | 0 | 63 | 0.85 | 3.07 | 18.03 | 1.0004 | 88.27 | 0.7 | -1.8 | 1.0213 | 18.38 | 100 | 7933 | 88.22 | 18.6
2024-02-13 08:45 | 15 | 15 | 1107 | 77.1 | 0.44255 | 0 | 0 | 41 | 0.82 | 3.42 | 18.15 | 0.9991 | 88.29 | 0.8 | -1.8 | 5.1021 | 18.37 | 100 | 7894 | 88.23 | 18.93
2024-02-13 09:00 | 15 | 15 | 994 | 202.3 | 0.085106 | 0 | 0 | 89 | 0.64 | 1.52 | 18.02 | 1.0025 | 88.29 | 0.8 | -1.8 | 1.0213 | 18.65 | 100 | 7903 | 88.24 | 19.17
2024-02-13 09:15 | 15 | 15 | 923 | 406.7 | 0 | 0 | 0 | 95 | 1 | 2.46 | 18.09 | 0.9995 | 88.3 | 0.8 | -1.8 | 0 | 19.37 | 100 | 7874 | 88.26 | 19.66
2024-02-13 09:30 | 15 | 15 | 901 | 323.8 | 0 | 0 | 0 | 79 | 0.88 | 1.9 | 18.51 | 1.0026 | 88.3 | 0.8 | -1.8 | 0 | 19.83 | 100 | 7901 | 88.26 | 20.29
2024-02-13 09:45 | 15 | 15 | 902 | 221.1 | 0 | 0 | 0 | 68 | 0.87 | 2.18 | 18.65 | 1.0023 | 88.31 | 0.8 | -1.8 | 0 | 19.98 | 100 | 7905 | 88.25 | 20.44
2024-02-13 10:00 | 15 | 15 | 932 | 174.8 | 0.034043 | 0 | 0 | 64 | 0.86 | 1.95 | 18.68 | 0.99944 | 88.29 | 0.8 | -1.8 | 1.0213 | 19.73 | 100 | 7905 | 88.24 | 20.22
2024-02-13 10:15 | 15 | 15 | 984 | 146.1 | 0.085106 | 0 | 0 | 79 | 0.77 | 2.24 | 18.59 | 0.99761 | 88.28 | 0.8 | -1.8 | 2.0383 | 19.48 | 100 | 7903 | 88.23 | 19.96
2024-02-13 10:30 | 15 | 15 | 956 | 172.5 | 0.017021 | 0 | 0 | 81 | 0.92 | 2.79 | 18.47 | 0.99949 | 88.28 | 0.8 | -1.9 | 1.0213 | 19.27 | 100 | 7906 | 88.23 | 19.75
2024-02-13 10:45 | 15 | 15 | 852 | 394.6 | 0.017021 | 0 | 0 | 104 | 0.95 | 1.95 | 18.47 | 1.0004 | 88.26 | 0.8 | -1.8 | 1.0213 | 19.45 | 100 | 7909 | 88.22 | 19.89
2024-02-13 11:00 | 15 | 15 | 602 | 796.4 | 0 | 0 | 0 | 101 | 1.16 | 2.54 | 19.27 | 1.0018 | 88.25 | 0.9 | -1.8 | 0 | 20.75 | 100 | 7919 | 88.21 | 21.3
2024-02-13 11:15 | 10 | 8 | 448 | 881.3 | 0 | 0 | 0 | 98 | 1.18 | 3.81 | 20.01 | 0.9996 | 88.23 | 0.9 | -1.8 | 0 | 22.09 | 100 | 7928 | 88.18 | 23.09
2024-02-13 11:30 | 0 | 0 | 448 | 723.3 | 0 | 0 | 0 | 83 | 1.13 | 2.92 | 20.72 | 1.0005 | 88.2 | 0.9 | -1.9 | 0 | 22.98 | 100 | 7934 | 88.15 | 24.26
2024-02-13 11:45 | 0 | 0 | 446 | 715.1 | 0 | 0 | 0 | 88 | 0.92 | 2.3 | 21.2 | 0.99409 | 88.18 | 1 | -1.9 | 0 | 23.77 | 100 | 7940 | 88.14 | 25.12
2024-02-13 12:00 | 0 | 0 | 448 | 494.9 | 0 | 0 | 0 | 87 | 1.01 | 3.11 | 20.99 | 0.99089 | 88.17 | 0.9 | -1.9 | 0 | 23.85 | 100 | 7943 | 88.12 | 25.2
2024-02-13 12:15 | 0 | 0 | 445 | 754.3 | 0 | 0 | 0 | 101 | 1.16 | 2.67 | 21.32 | 0.98365 | 88.16 | 1 | -1.9 | 0 | 24.05 | 100 | 7951 | 88.11 | 25.34
2024-02-13 12:30 | 0 | 0 | 449 | 522.9 | 0 | 0 | 0 | 13 | 1.25 | 3.32 | 21.09 | 0.99202 | 88.16 | 0.9 | -1.9 | 0 | 24.19 | 100 | 7959 | 88.1 | 25.64
2024-02-13 12:45 | 5 | 0 | 448 | 443.6 | 0 | 0 | 0 | 72 | 1.19 | 3.96 | 20.84 | 0.98544 | 88.14 | 1 | -1.9 | 0 | 23.41 | 100 | 7965 | 88.08 | 24.71
2024-02-13 13:00 | 0 | 0 | 444 | 724.1 | 0 | 0 | 0 | 69 | 1.24 | 3.57 | 21.34 | 0.97298 | 88.12 | 0.9 | -1.8 | 0 | 23.59 | 100 | 7975 | 88.07 | 24.76
2024-02-13 13:15 | 0 | 0 | 444 | 711.3 | 0 | 0 | 0 | 84 | 1.01 | 2.36 | 21.93 | 0.95447 | 88.1 | 0.9 | -1.9 | 0 | 24.43 | 100 | 7991 | 88.04 | 25.59
2024-02-13 13:30 | 4 | 4 | 544 | 572.3 | 0 | 0 | 0 | 69 | 1.15 | 2.87 | 21.92 | 0.96646 | 88.08 | 1 | -1.9 | 0 | 24.92 | 100 | 7998 | 88.02 | 26.34
2024-02-13 13:45 | 5 | 3 | 445 | 702.3 | 0 | 0 | 0 | 97 | 1.17 | 3.59 | 21.69 | 0.95699 | 88.06 | 0.9 | -1.9 | 0 | 24.49 | 100 | 8011 | 88 | 25.89
2024-02-13 14:00 | 0 | 0 | 446 | 590.7 | 0 | 0 | 0 | 89 | 1.29 | 3.89 | 21.85 | 0.94539 | 88.04 | 0.9 | -1.9 | 0 | 24.65 | 100 | 8025 | 87.98 | 26.19
2024-02-13 14:15 | 0 | 0 | 447 | 545.5 | 0 | 0 | 0 | 87 | 1.28 | 5.19 | 21.75 | 0.94503 | 88.02 | 1 | -1.9 | 0 | 24.61 | 100 | 8035 | 87.96 | 26.3
2024-02-13 14:30 | 0 | 0 | 448 | 507.4 | 0 | 0 | 0 | 79 | 1.16 | 4.24 | 21.89 | 0.93165 | 88 | 0.9 | -1.9 | 0 | 24.61 | 100 | 8038 | 87.94 | 26.42
2024-02-13 14:45 | 1 | 0 | 448 | 374.4 | 0 | 0 | 0 | 37 | 1 | 3.4 | 21.55 | 0.94732 | 88.02 | 0.9 | -1.9 | 0 | 24.19 | 100 | 8042 | 87.96 | 26.08
2024-02-13 15:00 | 12 | 0 | 450 | 316.5 | 0 | 0 | 0 | 63 | 1.13 | 3.9 | 21.1 | 0.95782 | 88.02 | 0.9 | -1.8 | 0 | 23.63 | 100 | 8045 | 87.96 | 25.23
2024-02-13 15:15 | 10 | 0 | 451 | 290.6 | 0 | 0 | 0 | 62 | 1.02 | 2.54 | 21.09 | 0.9424 | 88.03 | 0.9 | -1.9 | 0 | 23.17 | 100 | 8042 | 87.96 | 24.45
2024-02-13 15:30 | 15 | 0 | 452 | 183.9 | 0 | 0 | 0 | 75 | 1 | 2.49 | 20.77 | 0.94154 | 88.04 | 0.8 | -1.8 | 0 | 22.62 | 100 | 8039 | 87.97 | 23.72
2024-02-13 15:45 | 15 | 0 | 452 | 255.7 | 0 | 0 | 0 | 50 | 1.13 | 2.86 | 20.48 | 0.94688 | 88.03 | 0.9 | -1.8 | 0 | 22.21 | 100 | 8037 | 87.96 | 23.1
2024-02-13 16:00 | 15 | 0 | 453 | 197.4 | 0 | 0 | 0 | 70 | 1.06 | 2.77 | 20.5 | 0.94157 | 88.03 | 0.8 | -1.9 | 0 | 21.99 | 100 | 8038 | 87.96 | 22.73
2024-02-13 16:15 | 15 | 0 | 454 | 138.5 | 0 | 0 | 0 | 59 | 1.15 | 3.38 | 20.29 | 0.93704 | 88.04 | 0.8 | -1.9 | 0 | 21.51 | 100 | 8034 | 87.97 | 22.21
2024-02-13 16:30 | 15 | 0 | 456 | 81.5 | 0 | 0 | 0 | 77 | 1.01 | 2.73 | 19.86 | 0.94159 | 88.05 | 0.8 | -1.8 | 0 | 20.82 | 100 | 8033 | 87.98 | 21.51
2024-02-13 16:45 | 15 | 0 | 457 | 65 | 0 | 0 | 0 | 84 | 1.11 | 4.01 | 19.47 | 0.94609 | 88.08 | 0.8 | -1.9 | 0 | 20.17 | 100 | 8033 | 88.01 | 20.79
2024-02-13 17:00 | 15 | 0 | 458 | 50.4 | 0 | 0 | 0 | 101 | 0.91 | 3.1 | 19.23 | 0.94416 | 88.09 | 0.8 | -1.8 | 0 | 19.64 | 100 | 8029 | 88.02 | 20.19
2024-02-13 17:15 | 15 | 0 | 459 | 42.6 | 0 | 0 | 0 | 99 | 0.95 | 2.55 | 18.91 | 0.95312 | 88.1 | 0.7 | -1.9 | 0 | 19.23 | 100 | 8029 | 88.04 | 19.73
2024-02-13 17:30 | 15 | 9 | 460 | 31.7 | 0 | 0 | 0 | 100 | 0.88 | 2.28 | 18.69 | 0.95099 | 88.12 | 0.8 | -1.8 | 0 | 18.87 | 100 | 8025 | 88.06 | 19.27
2024-02-13 17:45 | 15 | 11 | 461 | 11.7 | 0 | 0 | 0 | 109 | 1.03 | 2.09 | 18.54 | 0.94918 | 88.12 | 0.8 | -1.8 | 0 | 18.57 | 100 | 8023 | 88.05 | 18.92
2024-02-13 18:00 | 15 | 15 | 461 | 1.1 | 0 | 0 | 0 | 110 | 1.02 | 2.93 | 18.38 | 0.94407 | 88.12 | 0.7 | -1.8 | 0 | 18.25 | 100 | 8023 | 88.05 | 18.55
2024-02-13 18:15 | 15 | 11 | 461 | 0 | 0 | 0 | 0 | 100 | 1.08 | 3.7 | 18.25 | 0.93891 | 88.12 | 0.7 | -1.8 | 0 | 18.04 | 100 | 8021 | 88.06 | 18.26
2024-02-13 18:30 | 15 | 15 | 461 | 0 | 0 | 0 | 0 | 75 | 1.21 | 3.69 | 18.17 | 0.94076 | 88.13 | 0.8 | -1.9 | 0 | 17.9 | 100 | 8020 | 88.06 | 18.06
2024-02-13 18:45 | 15 | 15 | 461 | 0 | 0 | 0 | 0 | 84 | 1.25 | 4.55 | 18.09 | 0.95418 | 88.14 | 0.8 | -1.8 | 0 | 17.81 | 100 | 8018 | 88.07 | 17.94
2024-02-13 19:00 | 15 | 15 | 462 | 0 | 0 | 0 | 0 | 81 | 1.11 | 3.09 | 18.03 | 0.95633 | 88.16 | 0.7 | -1.8 | 0 | 17.74 | 100 | 8018 | 88.09 | 17.87
2024-02-13 19:15 | 15 | 15 | 464 | 0 | 0 | 0 | 0 | 104 | 1.16 | 3.54 | 17.93 | 0.95214 | 88.17 | 0.7 | -1.8 | 0 | 17.65 | 100 | 8014 | 88.1 | 17.72
2024-02-13 19:30 | 15 | 15 | 464 | 0 | 0 | 0 | 0 | 94 | 1.31 | 4.48 | 17.82 | 0.94993 | 88.17 | 0.7 | -1.8 | 0 | 17.51 | 100 | 8017 | 88.11 | 17.53
2024-02-13 19:45 | 15 | 15 | 464 | 0 | 0 | 0 | 0 | 92 | 1.01 | 2.34 | 17.65 | 0.95124 | 88.2 | 0.7 | -1.8 | 0 | 17.4 | 100 | 8012 | 88.13 | 17.36
2024-02-13 20:00 | 15 | 15 | 463 | 0 | 0 | 0 | 0 | 89 | 1.1 | 2.68 | 17.53 | 0.94598 | 88.21 | 0.7 | -1.8 | 0 | 17.24 | 100 | 8014 | 88.15 | 17.18
2024-02-13 20:15 | 15 | 15 | 464 | 0 | 0 | 0 | 0 | 97 | 1.16 | 3.03 | 17.52 | 0.94308 | 88.22 | 0.7 | -1.9 | 0 | 17.13 | 100 | 8010 | 88.16 | 17.07
2024-02-13 20:30 | 15 | 15 | 462 | 0 | 0 | 0 | 0 | 75 | 1.2 | 3.53 | 17.49 | 0.94687 | 88.23 | 0.5 | -1.8 | 0 | 17.07 | 100 | 8010 | 88.17 | 17.01
2024-02-13 20:45 | 15 | 15 | 465 | 0 | 0 | 0 | 0 | 102 | 1.03 | 2.38 | 17.45 | 0.95529 | 88.24 | 0.7 | -1.9 | 0 | 17.05 | 100 | 8013 | 88.18 | 17
2024-02-13 21:00 | 15 | 15 | 463 | 0 | 0 | 0 | 0 | 106 | 1.3 | 2.69 | 17.47 | 0.95458 | 88.25 | 0.7 | -1.8 | 0 | 17.04 | 100 | 8008 | 88.19 | 16.99
2024-02-13 21:15 | 15 | 15 | 462 | 0 | 0 | 0 | 0 | 98 | 1.33 | 4.53 | 17.52 | 0.95457 | 88.26 | 0.7 | -1.7 | 0 | 17.13 | 100 | 8010 | 88.2 | 17.02
2024-02-13 21:30 | 15 | 15 | 463 | 0 | 0 | 0 | 0 | 93 | 1.21 | 3.57 | 17.5 | 0.95127 | 88.26 | 0.7 | -1.8 | 0 | 17.11 | 100 | 8006 | 88.2 | 17.02
2024-02-13 21:45 | 15 | 15 | 462 | 0 | 0 | 0 | 0 | 63 | 1.25 | 5.51 | 17.48 | 0.95047 | 88.27 | 0.6 | -1.7 | 0 | 17.09 | 100 | 8007 | 88.21 | 16.99
2024-02-13 22:00 | 15 | 15 | 463 | 0 | 0 | 0 | 0 | 89 | 1.29 | 3.51 | 17.42 | 0.95609 | 88.27 | 0.7 | -1.8 | 0 | 17.1 | 100 | 8004 | 88.21 | 16.98
2024-02-13 22:15 | 15 | 15 | 465 | 0 | 0 | 0 | 0 | 69 | 1.21 | 3.03 | 17.41 | 0.95217 | 88.26 | 0.7 | -1.7 | 0 | 17.04 | 100 | 8004 | 88.2 | 16.92
2024-02-13 22:30 | 15 | 15 | 464 | 0 | 0 | 0 | 0 | 70 | 1.23 | 3.34 | 17.37 | 0.95256 | 88.27 | 0.7 | -1.9 | 0 | 16.96 | 100 | 8001 | 88.21 | 16.84
2024-02-13 22:45 | 15 | 15 | 465 | 0 | 0 | 0 | 0 | 46 | 1.34 | 4.07 | 17.39 | 0.9579 | 88.27 | 0.7 | -1.8 | 0 | 16.93 | 100 | 8003 | 88.21 | 16.85
2024-02-13 23:00 | 15 | 15 | 464 | 0 | 0 | 0 | 0 | 70 | 1.15 | 3.67 | 17.42 | 0.96213 | 88.26 | 0.7 | -1.8 | 0 | 16.97 | 100 | 7999 | 88.2 | 16.9
2024-02-13 23:15 | 15 | 15 | 464 | 0 | 0 | 0 | 0 | 88 | 1.17 | 4.13 | 17.5 | 0.96478 | 88.25 | 0.7 | -1.8 | 0 | 17.06 | 100 | 8001 | 88.19 | 16.99
2024-02-13 23:30 | 15 | 15 | 466 | 0 | 0 | 0 | 0 | 116 | 1.16 | 2.85 | 17.59 | 0.96828 | 88.24 | 0.7 | -1.8 | 0 | 17.17 | 100 | 8000 | 88.18 | 17.1
2024-02-13 23:45 | 15 | 15 | 467 | 0 | 0 | 0 | 0 | 102 | 1 | 2.79 | 17.64 | 0.97068 | 88.21 | 0.7 | -1.8 | 0 | 17.27 | 100 | 7999 | 88.15 | 17.17
2024-02-14 | 15 | 15 | 464 | 0 | 0 | 0 | 0 | 119 | 1.05 | 2.34 | 17.67 | 0.96984 | 88.19 | 0.7 | -1.8 | 0 | 17.27 | 100 | 7999 | 88.13 | 17.24
2024-02-14 00:15 | 15 | 15 | 470 | 0 | 0 | 0 | 0 | 114 | 1.07 | 2.27 | 17.69 | 0.97356 | 88.17 | 0.7 | -1.9 | 0 | 17.35 | 100 | 7976 | 88.11 | 17.49
2024-02-14 00:30 | 15 | 15 | 516 | 0 | 0 | 0 | 0 | 113 | 1.13 | 2.68 | 17.71 | 0.94764 | 88.15 | 0.7 | -1.8 | 0 | 17.37 | 100 | 7983 | 88.09 | 17.49
2024-02-14 00:45 | 15 | 15 | 496 | 0 | 0 | 0 | 0 | 113 | 1.03 | 3.09 | 17.65 | 0.97404 | 88.13 | 0.8 | -1.8 | 0 | 17.35 | 100 | 7983 | 88.07 | 17.35
2024-02-14 01:00 | 15 | 15 | 656 | 0 | 0 | 0 | 0 | 101 | 1.09 | 3.69 | 17.65 | 0.97552 | 88.11 | 0.7 | -1.8 | 0 | 17.29 | 100 | 7983 | 88.05 | 17.34
2024-02-14 01:15 | 15 | 15 | 636 | 0 | 0 | 0 | 0 | 96 | 1.2 | 3.21 | 17.51 | 0.98518 | 88.1 | 0.7 | -1.8 | 0 | 17.21 | 100 | 7982 | 88.04 | 17.27
2024-02-14 01:30 | 15 | 15 | 654 | 0 | 0 | 0 | 0 | 101 | 1.03 | 3.27 | 17.49 | 0.98242 | 88.09 | 0.7 | -1.8 | 0 | 17.13 | 100 | 7979 | 88.03 | 17.22
2024-02-14 01:45 | 15 | 15 | 628 | 0 | 0 | 0 | 0 | 104 | 1.07 | 3.05 | 17.49 | 0.98192 | 88.08 | 0.7 | -1.8 | 0 | 17.11 | 100 | 7982 | 88.02 | 17.16
2024-02-14 02:00 | 15 | 15 | 718 | 0 | 0 | 0 | 0 | 86 | 1.3 | 4.92 | 17.59 | 0.97624 | 88.07 | 0.7 | -1.8 | 0 | 17.15 | 100 | 7980 | 88.01 | 17.16
2024-02-14 02:15 | 15 | 15 | 720 | 0 | 0.051064 | 0 | 0 | 101 | 1.05 | 3.04 | 17.64 | 0.9806 | 88.04 | 0.7 | -1.9 | 1.0213 | 17.23 | 100 | 7979 | 87.98 | 17.21
2024-02-14 02:30 | 15 | 15 | 837 | 0 | 0.034043 | 0 | 0 | 108 | 1.22 | 3.65 | 17.57 | 0.98295 | 88.02 | 0.7 | -1.8 | 1.0213 | 17.17 | 100 | 7977 | 87.97 | 17.2
2024-02-14 02:45 | 15 | 15 | 895 | 0 | 0.034043 | 0 | 0 | 102 | 1.12 | 4.14 | 17.51 | 0.98568 | 88.01 | 0.7 | -1.8 | 1.0213 | 17.14 | 100 | 7976 | 87.95 | 17.22
2024-02-14 03:00 | 15 | 15 | 907 | 0 | 0.034043 | 0 | 0 | 79 | 1.05 | 4.19 | 17.53 | 0.98693 | 88.01 | 0.8 | -1.8 | 1.0213 | 17.18 | 100 | 7976 | 87.96 | 17.24
2024-02-14 03:15 | 15 | 15 | 874 | 0 | 0.034043 | 0 | 0 | 86 | 1.04 | 2.64 | 17.51 | 0.98468 | 88.01 | 0.7 | -1.8 | 1.0213 | 17.11 | 100 | 7976 | 87.95 | 17.21
2024-02-14 03:30 | 15 | 15 | 865 | 0 | 0.017021 | 0 | 0 | 57 | 1.26 | 4.78 | 17.43 | 0.98866 | 88 | 0.7 | -1.8 | 1.0213 | 17.11 | 100 | 7976 | 87.95 | 17.21
2024-02-14 03:45 | 15 | 15 | 823 | 0 | 0 | 0 | 0 | 73 | 1.09 | 4.34 | 17.39 | 0.99015 | 88.01 | 0.7 | -1.8 | 0 | 17.1 | 100 | 7973 | 87.95 | 17.21
2024-02-14 04:00 | 15 | 15 | 750 | 0 | 0 | 0 | 0 | 50 | 1.19 | 4.01 | 17.37 | 0.98939 | 88.01 | 0.7 | -1.8 | 0 | 17.06 | 100 | 7973 | 87.96 | 17.18
2024-02-14 04:15 | 15 | 15 | 750 | 0 | 0.017021 | 0 | 0 | 73 | 1.01 | 3.16 | 17.34 | 0.98975 | 88.02 | 0.8 | -1.8 | 1.0213 | 17.03 | 100 | 7972 | 87.95 | 17.18
2024-02-14 04:30 | 15 | 15 | 848 | 0 | 0.034043 | 0 | 0 | 61 | 0.98 | 2.86 | 17.33 | 0.98936 | 88.02 | 0.8 | -1.8 | 1.0213 | 17.03 | 100 | 7973 | 87.96 | 17.17
2024-02-14 04:45 | 15 | 15 | 862 | 0 | 0.017021 | 0 | 0 | 80 | 1.24 | 4.53 | 17.29 | 0.99035 | 88.03 | 0.8 | -1.8 | 1.0213 | 17 | 100 | 7970 | 87.97 | 17.13
2024-02-14 05:00 | 15 | 15 | 843 | 0 | 0.017021 | 0 | 0 | 70 | 1.04 | 4.42 | 17.3 | 0.98719 | 88.03 | 0.7 | -1.8 | 1.0213 | 16.95 | 100 | 7971 | 87.98 | 17.11
2024-02-14 05:15 | 15 | 15 | 851 | 0 | 0.034043 | 0 | 0 | 58 | 0.91 | 3.17 | 17.35 | 0.98458 | 88.06 | 0.7 | -1.8 | 1.0213 | 16.97 | 100 | 7972 | 88 | 17.14
2024-02-14 05:30 | 15 | 15 | 841 | 0 | 0.017021 | 0 | 0 | 82 | 0.98 | 2.7 | 17.31 | 0.98859 | 88.07 | 0.7 | -1.8 | 1.0213 | 17 | 100 | 7969 | 88.02 | 17.16
2024-02-14 05:45 | 15 | 15 | 1001 | 0 | 0.11915 | 0 | 0 | 89 | 1.12 | 2.82 | 17.33 | 0.99088 | 88.08 | 0.7 | -1.8 | 2.0383 | 17.04 | 100 | 7970 | 88.03 | 17.17
2024-02-14 06:00 | 15 | 15 | 1030 | 0 | 0.18723 | 0 | 0 | 92 | 0.97 | 3.5 | 17.4 | 0.9855 | 88.1 | 0.7 | -1.8 | 2.0383 | 17.03 | 100 | 7969 | 88.05 | 17.18
2024-02-14 06:15 | 15 | 15 | 1023 | 0.5 | 0.17021 | 0 | 0 | 74 | 0.96 | 2.93 | 17.43 | 0.98665 | 88.12 | 0.7 | -1.8 | 2.0383 | 17.07 | 100 | 7970 | 88.06 | 17.25
2024-02-14 06:30 | 15 | 15 | 1034 | 2 | 0.15319 | 0 | 0 | 66 | 0.94 | 2.02 | 17.23 | 0.99666 | 88.14 | 0.7 | -1.8 | 2.0383 | 17.07 | 100 | 7967 | 88.08 | 17.23
2024-02-14 06:45 | 15 | 15 | 981 | 6.3 | 0.034043 | 0 | 0 | 109 | 1.1 | 3.3 | 17.04 | 0.99893 | 88.16 | 0.7 | -1.8 | 1.0213 | 16.93 | 100 | 7965 | 88.11 | 17.12
2024-02-14 07:00 | 15 | 15 | 1011 | 10.3 | 0.017021 | 0 | 0 | 77 | 1.03 | 2.89 | 17 | 0.99733 | 88.19 | 0.7 | -1.8 | 1.0213 | 16.82 | 100 | 7968 | 88.14 | 17.05
2024-02-14 07:15 | 15 | 15 | 1067 | 12 | 0.3234 | 0 | 0 | 59 | 1.22 | 3.82 | 17.17 | 0.9887 | 88.19 | 0.7 | -1.8 | 2.0383 | 16.85 | 100 | 7965 | 88.13 | 17.09
2024-02-14 07:30 | 15 | 15 | 1041 | 26.6 | 0.15319 | 0 | 0 | 91 | 1.09 | 2.8 | 17.13 | 0.99837 | 88.21 | 0.7 | -1.9 | 2.0383 | 16.98 | 100 | 7963 | 88.16 | 17.16
2024-02-14 07:45 | 15 | 15 | 1029 | 34.5 | 0.20426 | 0 | 0 | 92 | 0.98 | 3.15 | 17.03 | 0.99956 | 88.24 | 0.8 | -1.8 | 3.0596 | 16.97 | 100 | 7963 | 88.18 | 17.18
2024-02-14 08:00 | 15 | 15 | 1031 | 42.1 | 0.13617 | 0 | 0 | 80 | 0.97 | 2.9 | 16.88 | 1.0003 | 88.25 | 0.7 | -1.8 | 2.0383 | 16.94 | 100 | 7961 | 88.2 | 17.16
2024-02-14 08:15 | 15 | 15 | 1008 | 51.5 | 0.068085 | 0 | 0 | 75 | 1.02 | 3.51 | 16.79 | 1.0002 | 88.27 | 0.8 | -1.8 | 1.0213 | 16.86 | 100 | 7915 | 88.22 | 17.13
2024-02-14 08:30 | 15 | 15 | 941 | 77.5 | 0.034043 | 0 | 0 | 81 | 0.8 | 2.72 | 16.76 | 1.0011 | 88.29 | 0.7 | -1.9 | 1.0213 | 16.88 | 100 | 7935 | 88.23 | 17.47
2024-02-14 08:45 | 15 | 15 | 995 | 136.2 | 0.034043 | 0 | 0 | 126 | 1 | 2.61 | 16.55 | 0.9986 | 88.3 | 0.8 | -1.8 | 1.0213 | 16.99 | 100 | 7936 | 88.25 | 17.35
2024-02-14 09:00 | 15 | 15 | 843 | 269.9 | 0.017021 | 0 | 0 | 96 | 0.93 | 4.72 | 16.69 | 0.99766 | 88.29 | 0.8 | -1.8 | 1.0213 | 17.13 | 100 | 7940 | 88.25 | 17.41
2024-02-14 09:15 | 15 | 15 | 658 | 410.7 | 0 | 0 | 0 | 119 | 1.02 | 3.46 | 16.94 | 1.0011 | 88.3 | 0.8 | -1.8 | 0 | 18.2 | 100 | 7932 | 88.26 | 18.58
2024-02-14 09:30 | 15 | 15 | 465 | 559.7 | 0 | 0 | 0 | 92 | 1.44 | 4.45 | 17.43 | 0.99871 | 88.31 | 0.8 | -1.8 | 0 | 18.85 | 100 | 7936 | 88.27 | 19.26
2024-02-14 09:45 | 8 | 0 | 449 | 739.6 | 0 | 0 | 0 | 103 | 1.83 | 3.96 | 18.39 | 0.99316 | 88.3 | 0.8 | -1.9 | 0 | 20.23 | 100 | 7938 | 88.26 | 21.06
2024-02-14 10:00 | 0 | 0 | 447 | 761.7 | 0 | 0 | 0 | 115 | 1.87 | 4.5 | 18.86 | 0.98091 | 88.3 | 1 | -1.8 | 0 | 21.31 | 100 | 7939 | 88.26 | 22.46
2024-02-14 10:15 | 0 | 0 | 445 | 803.3 | 0 | 0 | 0 | 115 | 1.63 | 3.81 | 19.37 | 0.97024 | 88.28 | 0.8 | -1.9 | 0 | 22.12 | 100 | 7941 | 88.24 | 23.32
2024-02-14 10:30 | 0 | 0 | 447 | 611.1 | 0 | 0 | 0 | 110 | 1.24 | 3.77 | 19.31 | 0.97164 | 88.27 | 0.8 | -1.9 | 0 | 22.29 | 100 | 7944 | 88.22 | 23.36
2024-02-14 10:45 | 0 | 0 | 448 | 429.5 | 0 | 0 | 0 | 129 | 1.09 | 4.34 | 19.04 | 0.98131 | 88.27 | 0.8 | -1.9 | 0 | 21.85 | 100 | 7947 | 88.22 | 22.88
2024-02-14 11:00 | 0 | 0 | 443 | 880.3 | 0 | 0 | 0 | 120 | 1.07 | 4.08 | 19.71 | 0.96041 | 88.26 | 0.9 | -1.9 | 0 | 22.39 | 100 | 7950 | 88.21 | 23.61
2024-02-14 11:15 | 0 | 0 | 443 | 904.6 | 0 | 0 | 0 | 122 | 1.23 | 3.57 | 20.05 | 0.93526 | 88.24 | 1 | -1.8 | 0 | 23.16 | 100 | 7951 | 88.2 | 24.47
2024-02-14 11:30 | 0 | 0 | 444 | 743.4 | 0 | 0 | 0 | 130 | 1.12 | 4.06 | 20.02 | 0.93358 | 88.23 | 0.9 | -1.8 | 0 | 23.17 | 100 | 7958 | 88.17 | 24.36
2024-02-14 11:45 | 0 | 0 | 443 | 841.3 | 0 | 0 | 0 | 115 | 1.38 | 4.15 | 20.25 | 0.92503 | 88.22 | 0.9 | -1.8 | 0 | 23.45 | 100 | 7965 | 88.17 | 24.7
2024-02-14 12:00 | 0 | 0 | 443 | 912.5 | 0 | 0 | 0 | 118 | 1.56 | 4.37 | 20.61 | 0.90058 | 88.2 | 0.9 | -1.9 | 0 | 23.65 | 100 | 7972 | 88.15 | 24.91
2024-02-14 12:15 | 0 | 0 | 444 | 860.9 | 0 | 0 | 0 | 116 | 1.71 | 5.29 | 20.95 | 0.88112 | 88.19 | 0.9 | -1.8 | 0 | 23.99 | 100 | 7979 | 88.13 | 25.24
2024-02-14 12:30 | 0 | 0 | 443 | 696.3 | 0 | 0 | 0 | 107 | 1.49 | 3.41 | 20.89 | 0.88681 | 88.15 | 1 | -1.8 | 0 | 23.67 | 100 | 7986 | 88.09 | 25.05
2024-02-14 12:45 | 0 | 0 | 443 | 901.1 | 0 | 0 | 0 | 95 | 1.54 | 4.16 | 21.34 | 0.8851 | 88.14 | 0.9 | -1.9 | 0 | 24.25 | 100 | 7998 | 88.08 | 25.65
2024-02-14 13:00 | 0 | 0 | 442 | 819.4 | 0 | 0 | 0 | 85 | 1.26 | 2.81 | 21.61 | 0.85935 | 88.11 | 0.9 | -1.8 | 0 | 24.45 | 100 | 8012 | 88.05 | 25.87
2024-02-14 13:15 | 0 | 0 | 441 | 868.5 | 0 | 0 | 0 | 105 | 1.32 | 4.48 | 21.75 | 0.83665 | 88.08 | 1 | -1.9 | 0 | 24.76 | 100 | 8026 | 88.02 | 26.34
2024-02-14 13:30 | 0 | 0 | 441 | 816.1 | 0 | 0 | 0 | 57 | 1.12 | 3.54 | 22.31 | 0.83568 | 88.05 | 0.9 | -1.9 | 0 | 25.23 | 100 | 8042 | 87.99 | 27.05
2024-02-14 13:45 | 0 | 0 | 442 | 799.3 | 0 | 0 | 0 | 97 | 1.34 | 3.47 | 22.04 | 0.82764 | 88.05 | 1 | -1.9 | 0 | 25.65 | 100 | 8056 | 87.98 | 27.45
2024-02-14 14:00 | 0 | 0 | 442 | 786.3 | 0 | 0 | 0 | 97 | 1.37 | 3.84 | 21.87 | 0.80308 | 88.03 | 0.9 | -1.9 | 0 | 25.25 | 100 | 8070 | 87.96 | 27.27
2024-02-14 14:15 | 0 | 0 | 442 | 705.8 | 0 | 0 | 0 | 70 | 1.22 | 3.43 | 22.11 | 0.80118 | 88.01 | 1 | -1.9 | 0 | 25.19 | 100 | 8085 | 87.94 | 27.45
2024-02-14 14:30 | 0 | 0 | 443 | 677.9 | 0 | 0 | 0 | 83 | 1.11 | 2.85 | 21.95 | 0.79423 | 88 | 0.9 | -1.9 | 0 | 25.25 | 100 | 8094 | 87.93 | 27.63
2024-02-14 14:45 | 0 | 0 | 444 | 629.3 | 0 | 0 | 0 | 79 | 1.08 | 2.98 | 22.12 | 0.78566 | 87.99 | 0.9 | -1.9 | 0 | 25.25 | 100 | 8102 | 87.91 | 27.6
2024-02-14 15:00 | 0 | 0 | 447 | 538.5 | 0 | 0 | 0 | 91 | 1.08 | 2.74 | 21.9 | 0.78828 | 87.99 | 0.9 | -1.9 | 0 | 24.98 | 100 | 8102 | 87.91 | 26.85
2024-02-14 15:15 | 0 | 0 | 447 | 422 | 0 | 0 | 0 | 106 | 1.37 | 4.55 | 21.38 | 0.79449 | 87.99 | 0.8 | -1.9 | 0 | 24.25 | 100 | 8096 | 87.91 | 25.39
2024-02-14 15:30 | 0 | 0 | 448 | 133.3 | 0 | 0 | 0 | 90 | 1.11 | 2.61 | 21.66 | 0.79451 | 87.98 | 0.9 | -1.9 | 0 | 23.5 | 100 | 8090 | 87.9 | 24.21
2024-02-14 15:45 | 11 | 0 | 451 | 273.3 | 0 | 0 | 0 | 85 | 1.15 | 2.61 | 20.97 | 0.83368 | 87.98 | 0.8 | -1.8 | 0 | 22.97 | 100 | 8086 | 87.91 | 23.19
2024-02-14 16:00 | 15 | 0 | 452 | 49.3 | 0 | 0 | 0 | 90 | 1.31 | 2.81 | 20.68 | 0.83186 | 87.99 | 0.8 | -1.8 | 0 | 22.05 | 100 | 8083 | 87.91 | 22.09
2024-02-14 16:15 | 15 | 0 | 453 | 58 | 0 | 0 | 0 | 92 | 1.12 | 4.45 | 20.25 | 0.84496 | 87.99 | 0.8 | -1.9 | 0 | 21.04 | 100 | 8080 | 87.91 | 21.28
2024-02-14 16:30 | 15 | 0 | 453 | 51.1 | 0 | 0 | 0 | 95 | 1.29 | 2.87 | 19.88 | 0.86022 | 87.99 | 0.7 | -1.8 | 0 | 20.38 | 100 | 8077 | 87.91 | 20.72
2024-02-14 16:45 | 15 | 0 | 454 | 49.5 | 0 | 0 | 0 | 91 | 1.16 | 4.31 | 19.58 | 0.87726 | 87.99 | 0.7 | -1.8 | 0 | 19.89 | 100 | 8076 | 87.91 | 20.23
2024-02-14 17:00 | 15 | 0 | 454 | 51.9 | 0 | 0 | 0 | 95 | 1.22 | 3.28 | 19.3 | 0.89357 | 88.01 | 0.8 | -1.8 | 0 | 19.58 | 100 | 8072 | 87.93 | 19.88
2024-02-14 17:15 | 15 | 0 | 454 | 59.8 | 0 | 0 | 0 | 85 | 1.06 | 2.39 | 19.22 | 0.89983 | 88.01 | 0.7 | -1.8 | 0 | 19.42 | 100 | 8070 | 87.94 | 19.73
2024-02-14 17:30 | 15 | 0 | 455 | 31.8 | 0 | 0 | 0 | 98 | 1.04 | 2.96 | 19.07 | 0.91962 | 88.02 | 0.7 | -1.8 | 0 | 19.29 | 100 | 8069 | 87.95 | 19.6
2024-02-14 17:45 | 15 | 0 | 456 | 8.9 | 0 | 0 | 0 | 105 | 1.17 | 2.9 | 18.93 | 0.92952 | 88.03 | 0.7 | -1.9 | 0 | 19.07 | 100 | 8069 | 87.95 | 19.39
2024-02-14 18:00 | 15 | 0 | 457 | 0.3 | 0 | 0 | 0 | 99 | 1.07 | 3.45 | 18.77 | 0.93839 | 88.02 | 0.7 | -1.8 | 0 | 18.81 | 100 | 8067 | 87.95 | 19.15
2024-02-14 18:15 | 15 | 0 | 459 | 0 | 0 | 0 | 0 | 98 | 1.03 | 2.92 | 18.59 | 0.95135 | 88.03 | 0.7 | -1.8 | 0 | 18.61 | 100 | 8064 | 87.96 | 18.94
2024-02-14 18:30 | 15 | 0 | 458 | 0 | 0 | 0 | 0 | 78 | 1.04 | 3.12 | 18.43 | 0.95197 | 88.04 | 0.7 | -1.8 | 0 | 18.39 | 100 | 8063 | 87.97 | 18.73
2024-02-14 18:45 | 15 | 0 | 458 | 0 | 0 | 0 | 0 | 59 | 1.21 | 4.06 | 18.44 | 0.94618 | 88.06 | 0.7 | -1.9 | 0 | 18.26 | 100 | 8061 | 87.99 | 18.6
2024-02-14 19:00 | 15 | 1 | 459 | 0 | 0 | 0 | 0 | 84 | 1.21 | 4.02 | 18.35 | 0.96055 | 88.07 | 0.7 | -1.8 | 0 | 18.23 | 100 | 8059 | 88 | 18.52
2024-02-14 19:15 | 15 | 0 | 459 | 0 | 0 | 0 | 0 | 93 | 1 | 2.76 | 18.28 | 0.95811 | 88.08 | 0.7 | -1.9 | 0 | 18.15 | 100 | 8058 | 88.01 | 18.42
2024-02-14 19:30 | 15 | 14 | 473 | 0 | 0 | 0 | 0 | 85 | 1.06 | 2.67 | 18.18 | 0.96702 | 88.09 | 0.7 | -1.8 | 0 | 18.08 | 100 | 8057 | 88.02 | 18.33
2024-02-14 19:45 | 15 | 15 | 468 | 0 | 0 | 0 | 0 | 85 | 1.03 | 3.57 | 18.11 | 0.96743 | 88.1 | 0.7 | -1.8 | 0 | 17.97 | 100 | 8054 | 88.03 | 18.2
2024-02-14 20:00 | 15 | 15 | 467 | 0 | 0 | 0 | 0 | 97 | 1.15 | 3.14 | 18.15 | 0.96356 | 88.11 | 0.7 | -1.8 | 0 | 17.93 | 100 | 8055 | 88.04 | 18.15
2024-02-14 20:15 | 15 | 15 | 465 | 0 | 0 | 0 | 0 | 87 | 1.1 | 3.31 | 18.17 | 0.96379 | 88.12 | 0.8 | -1.8 | 0 | 17.92 | 100 | 8054 | 88.06 | 18.1
2024-02-14 20:30 | 15 | 15 | 512 | 0 | 0 | 0 | 0 | 54 | 1.19 | 3.56 | 18.19 | 0.95012 | 88.12 | 0.8 | -1.8 | 0 | 17.87 | 100 | 8052 | 88.06 | 18.01
2024-02-14 20:45 | 15 | 15 | 536 | 0 | 0 | 0 | 0 | 78 | 1.11 | 4.3 | 18.12 | 0.95816 | 88.13 | 0.8 | -1.8 | 0 | 17.82 | 100 | 8052 | 88.06 | 17.95
2024-02-14 21:00 | 15 | 15 | 623 | 0 | 0 | 0 | 0 | 102 | 1.3 | 5.04 | 18.06 | 0.96612 | 88.14 | 0.7 | -1.8 | 0 | 17.75 | 100 | 8048 | 88.07 | 17.85
2024-02-14 21:15 | 15 | 15 | 574 | 0 | 0 | 0 | 0 | 61 | 1.38 | 3.88 | 17.96 | 0.96152 | 88.14 | 0.7 | -1.8 | 0 | 17.62 | 100 | 8049 | 88.07 | 17.7
2024-02-14 21:30 | 15 | 15 | 512 | 0 | 0 | 0 | 0 | 67 | 1.34 | 4.29 | 18.04 | 0.94654 | 88.13 | 0.7 | -1.8 | 0 | 17.57 | 100 | 8046 | 88.07 | 17.69
2024-02-14 21:45 | 15 | 15 | 472 | 0 | 0 | 0 | 0 | 71 | 1.35 | 3.47 | 18.04 | 0.94171 | 88.13 | 0.7 | -1.8 | 0 | 17.65 | 100 | 8043 | 88.07 | 17.64
2024-02-14 22:00 | 15 | 15 | 462 | 0 | 0 | 0 | 0 | 71 | 1.18 | 3.08 | 18.07 | 0.93993 | 88.14 | 0.7 | -1.8 | 0 | 17.67 | 100 | 8045 | 88.08 | 17.66
2024-02-14 22:15 | 15 | 15 | 462 | 0 | 0 | 0 | 0 | 86 | 1.13 | 4.52 | 18.03 | 0.94327 | 88.14 | 0.6 | -1.8 | 0 | 17.67 | 100 | 8044 | 88.08 | 17.62
2024-02-14 22:30 | 15 | 15 | 462 | 0 | 0 | 0 | 0 | 51 | 1.4 | 6.07 | 17.97 | 0.94683 | 88.14 | 0.7 | -1.8 | 0 | 17.63 | 100 | 8043 | 88.07 | 17.57
2024-02-14 22:45 | 15 | 15 | 461 | 0 | 0 | 0 | 0 | 61 | 1.27 | 4.09 | 17.98 | 0.94429 | 88.12 | 0.7 | -1.8 | 0 | 17.59 | 100 | 8039 | 88.05 | 17.54
2024-02-14 23:00 | 15 | 15 | 461 | 0 | 0 | 0 | 0 | 70 | 1.14 | 2.95 | 17.97 | 0.94975 | 88.11 | 0.7 | -1.8 | 0 | 17.59 | 100 | 8040 | 88.04 | 17.58
2024-02-14 23:15 | 15 | 15 | 461 | 0 | 0 | 0 | 0 | 66 | 1.25 | 3.59 | 18.01 | 0.95608 | 88.09 | 0.8 | -1.7 | 0 | 17.63 | 100 | 8040 | 88.03 | 17.64
2024-02-14 23:30 | 15 | 15 | 462 | 0 | 0 | 0 | 0 | 88 | 1.16 | 3.5 | 18.03 | 0.96262 | 88.07 | 0.7 | -1.8 | 0 | 17.72 | 100 | 8037 | 88.01 | 17.73
2024-02-14 23:45 | 15 | 15 | 462 | 0 | 0 | 0 | 0 | 112 | 1.04 | 2.82 | 18.09 | 0.96575 | 88.06 | 0.7 | -1.8 | 0 | 17.81 | 100 | 8038 | 88 | 17.81
2024-02-15 | 15 | 15 | 462 | 0 | 0 | 0 | 0 | 61 | 1.23 | 5.37 | 18.09 | 0.96913 | 88.06 | 0.8 | -1.9 | 0 | 17.83 | 100 | 8034 | 87.99 | 17.87
2024-02-15 00:15 | 15 | 15 | 465 | 0 | 0 | 0 | 0 | 72 | 1.14 | 2.89 | 18.19 | 0.96449 | 88.04 | 0.7 | -1.8 | 0 | 17.85 | 100 | 8013 | 87.98 | 18.08
2024-02-15 00:30 | 15 | 15 | 520 | 0 | 0 | 0 | 0 | 58 | 1.17 | 3.57 | 18.26 | 0.94405 | 88.03 | 0.7 | -1.9 | 0 | 17.91 | 100 | 8021 | 87.96 | 18.12
2024-02-15 00:45 | 15 | 15 | 490 | 0 | 0 | 0 | 0 | 69 | 1.09 | 2.54 | 18.32 | 0.96901 | 88.01 | 0.7 | -1.8 | 0 | 17.92 | 100 | 8023 | 87.95 | 18.05
2024-02-15 01:00 | 15 | 15 | 486 | 0 | 0 | 0 | 0 | 84 | 1.24 | 3.69 | 18.41 | 0.97018 | 88.01 | 0.8 | -1.8 | 0 | 18.01 | 100 | 8021 | 87.95 | 18.11
2024-02-15 01:15 | 15 | 15 | 553 | 0 | 0 | 0 | 0 | 81 | 1.21 | 3.72 | 18.55 | 0.96358 | 88 | 0.7 | -1.8 | 0 | 18.15 | 100 | 8019 | 87.94 | 18.19
2024-02-15 01:30 | 15 | 15 | 633 | 0 | 0 | 0 | 0 | 57 | 0.98 | 3.33 | 18.35 | 0.97478 | 87.99 | 0.8 | -1.8 | 0 | 18.09 | 100 | 8020 | 87.93 | 18.09
2024-02-15 01:45 | 15 | 15 | 585 | 0 | 0 | 0 | 0 | 59 | 1.18 | 3.84 | 18.27 | 0.97206 | 88 | 0.8 | -1.8 | 0 | 17.93 | 100 | 8019 | 87.94 | 17.98
2024-02-15 02:00 | 15 | 15 | 552 | 0 | 0 | 0 | 0 | 67 | 1.2 | 4.62 | 18.29 | 0.97322 | 88 | 0.7 | -1.8 | 0 | 17.92 | 100 | 8019 | 87.94 | 17.99
2024-02-15 02:15 | 15 | 15 | 663 | 0 | 0 | 0 | 0 | 75 | 1.08 | 3.18 | 18.3 | 0.97642 | 88 | 0.8 | -1.7 | 0 | 17.96 | 100 | 8017 | 87.94 | 18.06
2024-02-15 02:30 | 15 | 15 | 734 | 0 | 0 | 0 | 0 | 65 | 0.93 | 2.3 | 18.15 | 0.98998 | 88.01 | 0.7 | -1.8 | 0 | 17.9 | 100 | 8017 | 87.95 | 18.01
2024-02-15 02:45 | 15 | 15 | 764 | 0 | 0.034043 | 0 | 0 | 66 | 1.13 | 3.03 | 18.05 | 0.99283 | 88.03 | 0.7 | -1.8 | 1.0213 | 17.79 | 100 | 8014 | 87.97 | 17.91
2024-02-15 03:00 | 15 | 15 | 733 | 0 | 0.017021 | 0 | 0 | 64 | 1.02 | 3.52 | 18 | 0.98238 | 88.03 | 0.7 | -1.8 | 1.0213 | 17.63 | 100 | 8014 | 87.97 | 17.75
2024-02-15 03:15 | 15 | 15 | 758 | 0 | 0 | 0 | 0 | 72 | 0.94 | 2.93 | 18.01 | 0.98128 | 88.04 | 0.7 | -1.8 | 0 | 17.59 | 100 | 8013 | 87.98 | 17.7
2024-02-15 03:30 | 15 | 15 | 731 | 0 | 0.017021 | 0 | 0 | 66 | 0.92 | 3.49 | 17.97 | 0.9857 | 88.06 | 0.7 | -1.8 | 1.0213 | 17.61 | 100 | 8011 | 87.99 | 17.71
2024-02-15 03:45 | 15 | 15 | 702 | 0 | 0 | 0 | 0 | 62 | 1.02 | 4.47 | 18.03 | 0.98295 | 88.06 | 0.7 | -1.8 | 0 | 17.63 | 100 | 8014 | 88 | 17.73
2024-02-15 04:00 | 15 | 15 | 685 | 0 | 0 | 0 | 0 | 40 | 1.02 | 4.73 | 18.01 | 0.98613 | 88.07 | 0.7 | -1.8 | 0 | 17.67 | 100 | 8011 | 88.01 | 17.78
2024-02-15 04:15 | 15 | 15 | 776 | 0 | 0 | 0 | 0 | 66 | 0.94 | 3.04 | 18.01 | 0.98564 | 88.08 | 0.7 | -1.7 | 0 | 17.71 | 100 | 8008 | 88.02 | 17.81
2024-02-15 04:30 | 15 | 15 | 963 | 0 | 0.13617 | 0 | 0 | 51 | 0.93 | 2.22 | 17.97 | 0.9857 | 88.1 | 0.7 | -1.8 | 3.0596 | 17.63 | 100 | 8011 | 88.04 | 17.74
2024-02-15 04:45 | 15 | 15 | 919 | 0 | 0.034043 | 0 | 0 | 95 | 0.82 | 2.78 | 17.85 | 0.98827 | 88.11 | 0.7 | -1.8 | 1.0213 | 17.51 | 100 | 8009 | 88.05 | 17.66
2024-02-15 05:00 | 15 | 15 | 890 | 0 | 0.017021 | 0 | 0 | 94 | 0.78 | 2.23 | 17.77 | 0.98982 | 88.12 | 0.7 | -1.8 | 1.0213 | 17.47 | 100 | 8007 | 88.07 | 17.61
2024-02-15 05:15 | 15 | 15 | 942 | 0 | 0.10213 | 0 | 0 | 110 | 0.65 | 3.13 | 17.7 | 0.99024 | 88.14 | 0.7 | -1.8 | 2.0383 | 17.39 | 100 | 8004 | 88.08 | 17.56
2024-02-15 05:30 | 15 | 15 | 983 | 0 | 0.017021 | 0 | 0 | 88 | 0.64 | 1.76 | 17.68 | 0.98704 | 88.14 | 0.7 | -1.8 | 1.0213 | 17.33 | 100 | 8004 | 88.09 | 17.51
2024-02-15 05:45 | 15 | 15 | 897 | 0 | 0.051064 | 0 | 0 | 73 | 0.68 | 2.3 | 17.8 | 0.98157 | 88.16 | 0.7 | -1.8 | 1.0213 | 17.36 | 100 | 8005 | 88.1 | 17.55
2024-02-15 06:00 | 15 | 15 | 1024 | 0 | 0.27234 | 0 | 0 | 99 | 0.64 | 1.61 | 17.84 | 0.98449 | 88.15 | 0.7 | -1.8 | 5.1021 | 17.45 | 100 | 8002 | 88.1 | 17.62
2024-02-15 06:15 | 15 | 15 | 1053 | 0.1 | 0.25532 | 0 | 0 | 86 | 0.66 | 3.01 | 17.84 | 0.99134 | 88.17 | 0.8 | -1.8 | 3.0596 | 17.55 | 100 | 8003 | 88.12 | 17.69
2024-02-15 06:30 | 15 | 15 | 1043 | 0.9 | 0.18723 | 0 | 0 | 81 | 0.66 | 1.61 | 17.75 | 0.99304 | 88.2 | 0.7 | -1.8 | 1.0213 | 17.51 | 100 | 8002 | 88.14 | 17.68
2024-02-15 06:45 | 15 | 15 | 990 | 10.6 | 0.085106 | 0 | 0 | 94 | 0.84 | 2.36 | 17.63 | 0.9976 | 88.23 | 0.7 | -1.7 | 1.0213 | 17.48 | 100 | 7999 | 88.17 | 17.66
2024-02-15 07:00 | 15 | 15 | 1023 | 11.5 | 0.11915 | 0 | 0 | 81 | 0.63 | 1.47 | 17.63 | 0.99611 | 88.24 | 0.7 | -1.8 | 2.0383 | 17.45 | 100 | 8001 | 88.18 | 17.65
2024-02-15 07:15 | 15 | 15 | 1135 | 9.7 | 0.3234 | 0 | 0 | 63 | 0.61 | 1.77 | 17.73 | 0.99478 | 88.27 | 0.7 | -1.8 | 5.1021 | 17.51 | 100 | 7998 | 88.22 | 17.7
2024-02-15 07:30 | 15 | 15 | 1086 | 20.1 | 0.68085 | 0 | 0 | 25 | 0.67 | 1.55 | 17.67 | 0.99855 | 88.29 | 0.8 | -1.8 | 6.1191 | 17.54 | 100 | 7998 | 88.24 | 17.75
2024-02-15 07:45 | 15 | 15 | 1090 | 25.9 | 0.18723 | 0 | 0 | 65 | 0.58 | 1.38 | 17.61 | 0.99886 | 88.3 | 0.8 | -1.8 | 2.0383 | 17.53 | 100 | 8000 | 88.25 | 17.76
2024-02-15 08:00 | 15 | 15 | 1178 | 47.1 | 1.2766 | 0 | 0 | 13 | 0.88 | 2.34 | 17.54 | 1.0008 | 88.33 | 0.8 | -1.9 | 9.1787 | 17.55 | 100 | 7997 | 88.28 | 17.78
2024-02-15 08:15 | 15 | 15 | 1133 | 45.3 | 0.76596 | 0 | 0 | 4 | 0.82 | 3.35 | 17.37 | 1.0015 | 88.36 | 0.7 | -1.8 | 7.1404 | 17.51 | 100 | 7998 | 88.31 | 17.73
2024-02-15 08:30 | 15 | 15 | 1105 | 45.1 | 0.15319 | 0 | 0 | 77 | 0.73 | 1.52 | 17.06 | 0.99972 | 88.38 | 0.7 | -1.8 | 2.0383 | 17.35 | 100 | 7995 | 88.33 | 17.59
2024-02-15 08:45 | 15 | 15 | 1135 | 38.9 | 0.44255 | 0 | 0 | 67 | 0.65 | 1.79 | 17.11 | 1.0007 | 88.4 | 0.7 | -1.9 | 4.0809 | 17.16 | 100 | 7959 | 88.34 | 17.55
2024-02-15 09:00 | 15 | 15 | 1064 | 61.7 | 0.39149 | 0 | 0 | 38 | 0.72 | 2.55 | 17.21 | 0.99945 | 88.41 | 0.7 | -1.8 | 7.1404 | 17.23 | 100 | 7976 | 88.36 | 17.76
2024-02-15 09:15 | 15 | 15 | 1078 | 87.3 | 0.11915 | 0 | 0 | 94 | 0.98 | 2.28 | 17.26 | 0.99985 | 88.41 | 0.7 | -1.8 | 1.0213 | 17.35 | 100 | 7979 | 88.36 | 17.7
2024-02-15 09:30 | 15 | 15 | 1104 | 90.9 | 0.3234 | 0 | 0 | 73 | 0.96 | 2.7 | 17.41 | 0.99998 | 88.42 | 0.8 | -1.8 | 3.0596 | 17.51 | 100 | 7978 | 88.37 | 17.85
2024-02-15 09:45 | 15 | 15 | 1108 | 104.8 | 0.61277 | 0 | 0 | 23 | 0.75 | 2.83 | 17.31 | 1.0002 | 88.43 | 0.8 | -1.8 | 5.1021 | 17.64 | 100 | 7969 | 88.38 | 17.96
2024-02-15 10:00 | 15 | 15 | 1088 | 125.2 | 0.62979 | 0 | 0 | 358 | 0.97 | 2.52 | 17.15 | 1.0007 | 88.44 | 0.7 | -1.8 | 5.1021 | 17.65 | 100 | 7970 | 88.39 | 17.97
2024-02-15 10:15 | 15 | 15 | 1077 | 159.8 | 0.15319 | 0 | 0 | 63 | 1.08 | 3.91 | 17.09 | 1.0014 | 88.44 | 0.7 | -1.8 | 1.0213 | 17.59 | 100 | 7972 | 88.39 | 17.85
2024-02-15 10:30 | 15 | 15 | 970 | 247.3 | 0.034043 | 0 | 0 | 83 | 1 | 3.3 | 16.99 | 0.99848 | 88.42 | 0.7 | -1.9 | 1.0213 | 17.75 | 100 | 7979 | 88.37 | 18.03
2024-02-15 10:45 | 15 | 15 | 1055 | 205.5 | 0.18723 | 0 | 0 | 82 | 0.78 | 2.69 | 17.32 | 0.99758 | 88.4 | 0.8 | -1.8 | 5.1021 | 18.04 | 100 | 7976 | 88.35 | 18.4
2024-02-15 11:00 | 15 | 15 | 1031 | 200.5 | 0.034043 | 0 | 0 | 103 | 0.98 | 2.33 | 17.44 | 0.99909 | 88.39 | 0.7 | -1.9 | 1.0213 | 18.11 | 100 | 7981 | 88.34 | 18.43
2024-02-15 11:15 | 15 | 15 | 1100 | 205.2 | 0.35745 | 0 | 0 | 62 | 0.91 | 4.47 | 17.4 | 0.9991 | 88.39 | 0.8 | -1.8 | 2.0383 | 18.17 | 100 | 7979 | 88.33 | 18.52
2024-02-15 11:30 | 15 | 15 | 986 | 253.5 | 0.13617 | 0 | 0 | 100 | 1 | 2.89 | 17.41 | 0.99897 | 88.37 | 0.7 | -1.8 | 2.0383 | 18.21 | 100 | 7981 | 88.32 | 18.54
2024-02-15 11:45 | 15 | 15 | 1060 | 156.4 | 0.10213 | 0 | 0 | 90 | 0.79 | 1.66 | 17.53 | 1.0004 | 88.35 | 0.7 | -1.8 | 2.0383 | 18.19 | 100 | 7986 | 88.3 | 18.54
2024-02-15 12:00 | 15 | 15 | 996 | 206.3 | 0.085106 | 0 | 0 | 34 | 0.71 | 2.29 | 17.37 | 1.0005 | 88.34 | 0.7 | -1.8 | 2.0383 | 18.13 | 100 | 7984 | 88.28 | 18.49
2024-02-15 12:15 | 15 | 15 | 898 | 269.9 | 0.017021 | 0 | 0 | 77 | 0.71 | 2.2 | 17.52 | 0.99805 | 88.31 | 0.8 | -1.8 | 1.0213 | 18.37 | 100 | 7989 | 88.26 | 18.73
2024-02-15 12:30 | 15 | 15 | 794 | 310.6 | 0 | 0 | 0 | 71 | 0.66 | 1.76 | 17.77 | 1.0041 | 88.29 | 0.8 | -1.8 | 0 | 18.76 | 100 | 7992 | 88.24 | 19.08
2024-02-15 12:45 | 15 | 15 | 561 | 411.9 | 0 | 0 | 0 | 87 | 0.79 | 2.16 | 18.14 | 1.0017 | 88.25 | 0.9 | -1.8 | 0 | 19.19 | 100 | 8001 | 88.2 | 19.56
2024-02-15 13:00 | 15 | 5 | 454 | 660.5 | 0 | 0 | 0 | 111 | 0.96 | 2.95 | 18.79 | 0.99905 | 88.22 | 0.9 | -1.9 | 0 | 20.35 | 100 | 8014 | 88.17 | 20.67
2024-02-15 13:15 | 15 | 13 | 811 | 250 | 0 | 0 | 0 | 88 | 0.81 | 2.79 | 18.91 | 0.998 | 88.2 | 0.8 | -1.9 | 0 | 20.61 | 100 | 8010 | 88.14 | 21.23
2024-02-15 13:30 | 15 | 15 | 629 | 356.9 | 0 | 0 | 0 | 115 | 0.72 | 2.26 | 18.61 | 1.002 | 88.19 | 0.8 | -1.8 | 0 | 20.01 | 100 | 8016 | 88.14 | 20.74
2024-02-15 13:45 | 15 | 11 | 454 | 473.7 | 0 | 0 | 0 | 73 | 0.86 | 3.39 | 18.78 | 0.99968 | 88.19 | 0.9 | -1.8 | 0 | 20.19 | 100 | 8023 | 88.13 | 21.1
2024-02-15 14:00 | 15 | 0 | 456 | 329.6 | 0 | 0 | 0 | 125 | 0.76 | 2.09 | 18.71 | 1.0059 | 88.17 | 0.8 | -1.9 | 0 | 20.54 | 100 | 8026 | 88.12 | 21.74
2024-02-15 14:15 | 15 | 14 | 1143 | 246.7 | 0.81702 | 0 | 0 | 101 | 0.74 | 1.6 | 18.84 | 1.0005 | 88.16 | 0.8 | -1.9 | 20.4 | 20.38 | 100 | 8028 | 88.11 | 21.7
2024-02-15 14:30 | 15 | 15 | 1225 | 169.7 | 2.8213 | 0 | 0 | 19 | 1.12 | 2.98 | 17.99 | 1.0029 | 88.18 | 0.8 | -1.9 | 21.4213 | 19.59 | 100 | 8025 | 88.12 | 20.58
2024-02-15 14:45 | 15 | 15 | 1088 | 111.3 | 0.83404 | 0 | 0 | 31 | 0.89 | 1.72 | 17.64 | 0.99945 | 88.16 | 0.7 | -1.8 | 8.1617 | 18.54 | 100 | 8022 | 88.1 | 19.41
2024-02-15 15:00 | 15 | 15 | 1220 | 71.7 | 0.40851 | 0 | 0 | 32 | 0.94 | 1.8 | 17.74 | 1.0011 | 88.14 | 0.8 | -1.9 | 9.1787 | 18.09 | 100 | 8020 | 88.09 | 18.92
2024-02-15 15:15 | 15 | 15 | 1052 | 71.8 | 0.25532 | 0 | 0 | 1 | 1.38 | 4.77 | 17.49 | 1.0009 | 88.15 | 0.8 | -1.8 | 4.0809 | 17.83 | 100 | 8020 | 88.09 | 18.49
2024-02-15 15:30 | 15 | 15 | 1005 | 44.1 | 0.017021 | 0 | 0 | 65 | 1.04 | 4.69 | 17.43 | 1.0002 | 88.14 | 0.7 | -1.9 | 1.0213 | 17.53 | 100 | 8017 | 88.08 | 18.16
2024-02-15 15:45 | 15 | 15 | 945 | 59.9 | 0.017021 | 0 | 0 | 69 | 1.01 | 3.14 | 17.3 | 1.0004 | 88.14 | 0.8 | -1.8 | 1.0213 | 17.44 | 100 | 8017 | 88.08 | 17.96
2024-02-15 16:00 | 15 | 15 | 1053 | 33.2 | 0.11915 | 0 | 0 | 68 | 0.97 | 2.02 | 17.4 | 0.99809 | 88.14 | 0.7 | -1.8 | 2.0383 | 17.39 | 100 | 8014 | 88.08 | 17.83
2024-02-15 16:15 | 15 | 15 | 983 | 55 | 0.051064 | 0 | 0 | 68 | 1.13 | 2.82 | 17.33 | 0.99999 | 88.14 | 0.8 | -1.8 | 1.0213 | 17.37 | 100 | 8014 | 88.08 | 17.73
2024-02-15 16:30 | 15 | 15 | 1071 | 50.1 | 0.13617 | 0 | 0 | 85 | 1.21 | 3.13 | 17.43 | 0.99922 | 88.13 | 0.7 | -1.8 | 2.0383 | 17.38 | 100 | 8013 | 88.08 | 17.71
2024-02-15 16:45 | 15 | 15 | 1082 | 35.5 | 0.40851 | 0 | 0 | 83 | 1.05 | 3.32 | 17.62 | 0.99624 | 88.14 | 0.7 | -1.9 | 3.0596 | 17.44 | 100 | 8012 | 88.08 | 17.77
2024-02-15 17:00 | 15 | 15 | 1137 | 12.5 | 0.44255 | 0 | 0 | 93 | 0.97 | 1.94 | 17.78 | 0.99362 | 88.14 | 0.7 | -1.8 | 3.0596 | 17.53 | 100 | 8010 | 88.09 | 17.81
2024-02-15 17:15 | 15 | 15 | 1133 | 16.5 | 0.15319 | 0 | 0 | 94 | 1.11 | 2.89 | 17.8 | 0.9963 | 88.13 | 0.7 | -1.8 | 2.0383 | 17.61 | 100 | 8010 | 88.08 | 17.84
2024-02-15 17:30 | 15 | 15 | 1064 | 25.1 | 0.27234 | 0 | 0 | 95 | 1.25 | 3.03 | 17.77 | 0.99917 | 88.14 | 0.8 | -1.8 | 4.0809 | 17.67 | 100 | 8007 | 88.09 | 17.89
2024-02-15 17:45 | 15 | 15 | 1021 | 14.8 | 0.034043 | 0 | 0 | 85 | 1.07 | 3 | 17.35 | 1.0012 | 88.16 | 0.8 | -1.8 | 1.0213 | 17.47 | 100 | 8008 | 88.11 | 17.72
2024-02-15 18:00 | 15 | 15 | 978 | 0.3 | 0.017021 | 0 | 0 | 90 | 1.17 | 4.17 | 17.27 | 0.9982 | 88.17 | 0.8 | -1.8 | 1.0213 | 17.19 | 100 | 8005 | 88.11 | 17.5
2024-02-15 18:15 | 15 | 15 | 950 | 0 | 0 | 0 | 0 | 105 | 1.14 | 2.72 | 17.35 | 0.99418 | 88.19 | 0.7 | -1.8 | 0 | 17.14 | 100 | 8006 | 88.13 | 17.41
2024-02-15 18:30 | 15 | 15 | 928 | 0 | 0 | 0 | 0 | 99 | 1.27 | 2.47 | 17.4 | 0.99255 | 88.2 | 0.7 | -1.8 | 0 | 17.14 | 100 | 8006 | 88.14 | 17.4
2024-02-15 18:45 | 15 | 15 | 888 | 0 | 0.017021 | 0 | 0 | 108 | 1.16 | 3.38 | 17.32 | 0.99556 | 88.21 | 0.8 | -1.8 | 1.0213 | 17.11 | 100 | 8004 | 88.16 | 17.37
2024-02-15 19:00 | 15 | 15 | 867 | 0 | 0 | 0 | 0 | 105 | 1.22 | 3.18 | 17.28 | 0.99402 | 88.22 | 0.7 | -1.8 | 0 | 17.03 | 100 | 8004 | 88.17 | 17.31
2024-02-15 19:15 | 15 | 15 | 903 | 0 | 0.034043 | 0 | 0 | 108 | 1.41 | 3.87 | 17.35 | 0.98862 | 88.24 | 0.7 | -1.8 | 1.0213 | 17.03 | 100 | 8002 | 88.19 | 17.28
2024-02-15 19:30 | 15 | 15 | 977 | 0 | 0.085106 | 0 | 0 | 80 | 1.32 | 4.38 | 17.45 | 0.9854 | 88.25 | 0.7 | -1.8 | 1.0213 | 17.09 | 100 | 8000 | 88.19 | 17.31
2024-02-15 19:45 | 15 | 15 | 937 | 0 | 0.034043 | 0 | 0 | 80 | 1.28 | 2.76 | 17.57 | 0.98395 | 88.25 | 0.7 | -1.9 | 1.0213 | 17.17 | 100 | 7997 | 88.2 | 17.38
2024-02-15 20:00 | 15 | 15 | 981 | 0 | 0.051064 | 0 | 0 | 92 | 1.33 | 2.51 | 17.63 | 0.9842 | 88.27 | 0.8 | -1.8 | 1.0213 | 17.23 | 100 | 7999 | 88.21 | 17.42
2024-02-15 20:15 | 15 | 15 | 962 | 0 | 0.051064 | 0 | 0 | 98 | 1.25 | 3.04 | 17.7 | 0.98728 | 88.27 | 0.8 | -1.8 | 1.0213 | 17.35 | 100 | 7997 | 88.22 | 17.51
2024-02-15 20:30 | 15 | 15 | 986 | 0 | 0.017021 | 0 | 0 | 97 | 1.02 | 2.43 | 17.7 | 0.99074 | 88.28 | 0.7 | -1.8 | 1.0213 | 17.4 | 100 | 7995 | 88.22 | 17.55
2024-02-15 20:45 | 15 | 15 | 1007 | 0 | 0.18723 | 0 | 0 | 84 | 1.13 | 3.17 | 17.75 | 0.98713 | 88.28 | 0.7 | -1.8 | 2.0383 | 17.41 | 100 | 7996 | 88.23 | 17.59
2024-02-15 21:00 | 15 | 15 | 1076 | 0 | 0.10213 | 0 | 0 | 97 | 0.99 | 3.49 | 17.77 | 0.98834 | 88.29 | 0.7 | -1.8 | 2.0383 | 17.46 | 100 | 7996 | 88.23 | 17.61
2024-02-15 21:15 | 15 | 15 | 974 | 0 | 0.068085 | 0 | 0 | 105 | 0.91 | 2.17 | 17.77 | 0.9913 | 88.29 | 0.7 | -1.8 | 1.0213 | 17.48 | 100 | 7994 | 88.24 | 17.65
2024-02-15 21:30 | 15 | 15 | 1069 | 0 | 0.10213 | 0 | 0 | 95 | 1.01 | 3.55 | 17.77 | 0.98982 | 88.3 | 0.8 | -1.9 | 3.0596 | 17.47 | 100 | 7992 | 88.24 | 17.63
2024-02-15 21:45 | 15 | 15 | 997 | 0 | 0.10213 | 0 | 0 | 111 | 0.85 | 2.59 | 17.9 | 0.9837 | 88.29 | 0.7 | -1.9 | 2.0383 | 17.49 | 100 | 7995 | 88.24 | 17.68
2024-02-15 22:00 | 15 | 15 | 1032 | 0 | 0.068085 | 0 | 0 | 85 | 0.99 | 2.9 | 18 | 0.98335 | 88.29 | 0.8 | -1.9 | 1.0213 | 17.6 | 100 | 7992 | 88.23 | 17.77
2024-02-15 22:15 | 15 | 15 | 965 | 0 | 0.034043 | 0 | 0 | 67 | 1.17 | 3.44 | 18 | 0.9882 | 88.28 | 0.7 | -1.9 | 1.0213 | 17.67 | 100 | 7992 | 88.23 | 17.83
2024-02-15 22:30 | 15 | 15 | 1038 | 0 | 0.068085 | 0 | 0 | 53 | 1.16 | 5.35 | 18.06 | 0.98786 | 88.27 | 0.7 | -1.8 | 1.0213 | 17.74 | 100 | 7991 | 88.21 | 17.88
2024-02-15 22:45 | 15 | 15 | 1048 | 0 | 0.17021 | 0 | 0 | 76 | 0.94 | 1.81 | 18.13 | 0.98737 | 88.27 | 0.8 | -1.8 | 1.0213 | 17.79 | 100 | 7989 | 88.21 | 17.94
2024-02-15 23:00 | 15 | 15 | 1017 | 0 | 0.068085 | 0 | 0 | 81 | 1.01 | 2.34 | 18.11 | 0.99102 | 88.25 | 0.8 | -1.9 | 1.0213 | 17.82 | 100 | 7990 | 88.2 | 17.98
2024-02-15 23:15 | 15 | 15 | 990 | 0 | 0.017021 | 0 | 0 | 76 | 1.12 | 3.74 | 17.91 | 0.99674 | 88.25 | 0.8 | -1.8 | 1.0213 | 17.75 | 100 | 7988 | 88.2 | 17.91
2024-02-15 23:30 | 15 | 15 | 1025 | 0 | 0.051064 | 0 | 0 | 92 | 0.89 | 2.05 | 17.9 | 0.99297 | 88.24 | 0.8 | -1.8 | 1.0213 | 17.65 | 100 | 7988 | 88.19 | 17.83
2024-02-15 23:45 | 15 | 15 | 986 | 0 | 0.034043 | 0 | 0 | 87 | 0.91 | 2.17 | 17.9 | 0.992 | 88.22 | 0.8 | -1.8 | 1.0213 | 17.63 | 100 | 7985 | 88.17 | 17.83
2024-02-16 | 15 | 15 | 988 | 0 | 0.034043 | 0 | 0 | 69 | 0.99 | 2.41 | 17.97 | 0.98764 | 88.21 | 0.7 | -1.8 | 1.0213 | 17.63 | 100 | 7988 | 88.16 | 17.84
2024-02-16 00:15 | 15 | 15 | 955 | 0 | 0.017021 | 0 | 0 | 83 | 0.93 | 1.69 | 17.9 | 0.99005 | 88.19 | 0.8 | -1.8 | 1.0213 | 17.59 | 100 | 7961 | 88.13 | 17.98
2024-02-16 00:30 | 15 | 15 | 936 | 0 | 0.017021 | 0 | 0 | 95 | 1.13 | 2.66 | 17.9 | 0.96614 | 88.18 | 0.8 | -1.8 | 1.0213 | 17.59 | 100 | 7972 | 88.13 | 17.93
2024-02-16 00:45 | 15 | 15 | 953 | 0 | 0.017021 | 0 | 0 | 89 | 1.04 | 2.04 | 17.85 | 0.99219 | 88.16 | 0.8 | -1.8 | 1.0213 | 17.59 | 100 | 7971 | 88.11 | 17.83
2024-02-16 01:00 | 15 | 15 | 934 | 0 | 0.034043 | 0 | 0 | 82 | 1.14 | 2.42 | 17.87 | 0.99094 | 88.15 | 0.7 | -1.8 | 1.0213 | 17.59 | 100 | 7970 | 88.09 | 17.8
2024-02-16 01:15 | 15 | 15 | 932 | 0 | 0.017021 | 0 | 0 | 79 | 1.15 | 4.04 | 17.94 | 0.98902 | 88.12 | 0.8 | -1.9 | 1.0213 | 17.62 | 100 | 7971 | 88.07 | 17.8
2024-02-16 01:30 | 15 | 15 | 971 | 0 | 0.034043 | 0 | 0 | 73 | 0.95 | 2.61 | 18 | 0.98723 | 88.1 | 0.8 | -1.9 | 1.0213 | 17.66 | 100 | 7970 | 88.04 | 17.84
2024-02-16 01:45 | 15 | 15 | 923 | 0 | 0.017021 | 0 | 0 | 73 | 1.07 | 2.38 | 17.86 | 0.99499 | 88.08 | 0.7 | -1.8 | 1.0213 | 17.64 | 100 | 7968 | 88.02 | 17.8
2024-02-16 02:00 | 15 | 15 | 875 | 0 | 0.017021 | 0 | 0 | 70 | 1.28 | 3.31 | 17.83 | 0.98756 | 88.06 | 0.8 | -1.8 | 1.0213 | 17.5 | 100 | 7969 | 88.01 | 17.64
2024-02-16 02:15 | 15 | 15 | 832 | 0 | 0 | 0 | 0 | 80 | 1.29 | 2.53 | 17.94 | 0.97928 | 88.06 | 0.7 | -1.8 | 0 | 17.47 | 100 | 7968 | 88 | 17.65
2024-02-16 02:30 | 15 | 15 | 735 | 0 | 0 | 0 | 0 | 79 | 1.33 | 2.38 | 18.04 | 0.97992 | 88.04 | 0.8 | -1.8 | 0 | 17.57 | 100 | 7967 | 87.99 | 17.71
2024-02-16 02:45 | 15 | 15 | 895 | 0 | 0.017021 | 0 | 0 | 72 | 1.27 | 2.43 | 18.11 | 0.97947 | 88.03 | 0.7 | -1.8 | 1.0213 | 17.65 | 100 | 7967 | 87.98 | 17.8
2024-02-16 03:00 | 15 | 15 | 882 | 0 | 0.017021 | 0 | 0 | 92 | 1.3 | 3.03 | 18.17 | 0.98154 | 88.02 | 0.8 | -1.8 | 1.0213 | 17.75 | 100 | 7964 | 87.97 | 17.85
2024-02-16 03:15 | 15 | 15 | 867 | 0 | 0.017021 | 0 | 0 | 96 | 1.24 | 2.08 | 18.2 | 0.98304 | 88.02 | 0.8 | -1.9 | 1.0213 | 17.77 | 100 | 7965 | 87.97 | 17.89
2024-02-16 03:30 | 15 | 15 | 857 | 0 | 0 | 0 | 0 | 78 | 1.17 | 2.77 | 18.21 | 0.98578 | 88.02 | 0.7 | -1.8 | 0 | 17.83 | 100 | 7964 | 87.96 | 17.95
2024-02-16 03:45 | 15 | 15 | 915 | 0 | 0.017021 | 0 | 0 | 83 | 1.13 | 1.71 | 18.25 | 0.98473 | 88.03 | 0.7 | -1.9 | 1.0213 | 17.87 | 100 | 7964 | 87.98 | 17.99
2024-02-16 04:00 | 15 | 15 | 919 | 0 | 0.034043 | 0 | 0 | 91 | 1.27 | 2.19 | 18.3 | 0.98403 | 88.04 | 0.8 | -1.9 | 1.0213 | 17.91 | 100 | 7963 | 87.99 | 18.05
2024-02-16 04:15 | 15 | 15 | 928 | 0 | 0.034043 | 0 | 0 | 81 | 1.36 | 3.34 | 18.33 | 0.98645 | 88.06 | 0.8 | -1.8 | 1.0213 | 17.97 | 100 | 7961 | 88 | 18.1
2024-02-16 04:30 | 15 | 15 | 997 | 0 | 0.051064 | 0 | 0 | 89 | 0.95 | 2.37 | 18.4 | 0.98402 | 88.07 | 0.8 | -1.8 | 1.0213 | 18.01 | 100 | 7960 | 88.01 | 18.15
2024-02-16 04:45 | 15 | 15 | 1017 | 0 | 0.051064 | 0 | 0 | 85 | 0.85 | 1.49 | 18.4 | 0.98781 | 88.06 | 0.8 | -1.8 | 1.0213 | 18.06 | 100 | 7962 | 88.01 | 18.21
2024-02-16 05:00 | 15 | 15 | 1025 | 0 | 0.034043 | 0 | 0 | 87 | 0.84 | 3.04 | 18.41 | 0.99097 | 88.06 | 0.7 | -1.8 | 1.0213 | 18.13 | 100 | 7962 | 88.01 | 18.27
2024-02-16 05:15 | 15 | 15 | 1009 | 0 | 0.034043 | 0 | 0 | 76 | 0.81 | 1.71 | 18.4 | 0.99112 | 88.07 | 0.8 | -1.8 | 1.0213 | 18.13 | 100 | 7960 | 88.02 | 18.28
2024-02-16 05:30 | 15 | 15 | 1021 | 0 | 0.068085 | 0 | 0 | 91 | 0.83 | 2.65 | 18.4 | 0.99301 | 88.08 | 0.7 | -1.8 | 1.0213 | 18.13 | 100 | 7960 | 88.02 | 18.29
2024-02-16 05:45 | 15 | 15 | 1010 | 0 | 0.034043 | 0 | 0 | 66 | 0.96 | 2.35 | 18.4 | 0.99159 | 88.08 | 0.8 | -1.8 | 1.0213 | 18.13 | 100 | 7960 | 88.03 | 18.3
2024-02-16 06:00 | 15 | 15 | 994 | 0.1 | 0.017021 | 0 | 0 | 79 | 0.94 | 2.65 | 18.4 | 0.99017 | 88.08 | 0.8 | -1.8 | 1.0213 | 18.11 | 100 | 7960 | 88.03 | 18.31
2024-02-16 06:15 | 15 | 15 | 961 | 0.9 | 0.017021 | 0 | 0 | 70 | 0.99 | 2.2 | 18.38 | 0.99473 | 88.1 | 0.7 | -1.8 | 1.0213 | 18.15 | 100 | 7958 | 88.04 | 18.31
2024-02-16 06:30 | 15 | 15 | 941 | 4 | 0 | 0 | 0 | 72 | 1.02 | 2.49 | 18.34 | 0.99485 | 88.11 | 0.8 | -1.8 | 0 | 18.12 | 100 | 7954 | 88.06 | 18.3
2024-02-16 06:45 | 15 | 15 | 916 | 12.3 | 0 | 0 | 0 | 64 | 1.04 | 3.23 | 18.3 | 0.99688 | 88.13 | 0.8 | -1.8 | 0 | 18.11 | 100 | 7955 | 88.08 | 18.3
2024-02-16 07:00 | 15 | 15 | 911 | 18.2 | 0 | 0 | 0 | 65 | 1.06 | 3.69 | 18.3 | 0.99688 | 88.14 | 0.7 | -1.8 | 0 | 18.11 | 100 | 7956 | 88.09 | 18.29
2024-02-16 07:15 | 15 | 15 | 890 | 33.4 | 0.017021 | 0 | 0 | 71 | 1.11 | 3.53 | 18.29 | 0.99798 | 88.15 | 0.8 | -1.8 | 1.0213 | 18.15 | 100 | 7954 | 88.1 | 18.32
2024-02-16 07:30 | 15 | 15 | 928 | 34.1 | 0.017021 | 0 | 0 | 77 | 1.17 | 3.74 | 18.33 | 0.99785 | 88.15 | 0.8 | -1.8 | 1.0213 | 18.17 | 100 | 7954 | 88.1 | 18.36
2024-02-16 07:45 | 15 | 15 | 913 | 37.7 | 0.017021 | 0 | 0 | 88 | 1.05 | 2.24 | 18.4 | 0.99774 | 88.17 | 0.8 | -1.8 | 1.0213 | 18.23 | 100 | 7954 | 88.11 | 18.43
2024-02-16 08:00 | 15 | 15 | 868 | 69.7 | 0.017021 | 0 | 0 | 94 | 0.98 | 2.04 | 18.38 | 0.99946 | 88.18 | 0.8 | -1.8 | 1.0213 | 18.37 | 100 | 7952 | 88.12 | 18.53
2024-02-16 08:15 | 15 | 15 | 978 | 100.3 | 0.034043 | 0 | 0 | 90 | 0.96 | 3.03 | 18.4 | 0.99774 | 88.19 | 0.8 | -1.9 | 1.0213 | 18.51 | 100 | 7953 | 88.14 | 18.66
2024-02-16 08:30 | 15 | 15 | 1003 | 105.7 | 0.051064 | 0 | 0 | 89 | 0.88 | 2.43 | 18.51 | 1.0022 | 88.21 | 0.8 | -1.8 | 1.0213 | 18.66 | 100 | 7916 | 88.15 | 18.85
2024-02-16 08:45 | 15 | 15 | 954 | 174.3 | 0.017021 | 0 | 0 | 92 | 0.98 | 1.76 | 18.54 | 0.99934 | 88.2 | 0.7 | -1.9 | 1.0213 | 18.91 | 100 | 7931 | 88.15 | 19.38
2024-02-16 09:00 | 15 | 15 | 916 | 176.3 | 0 | 0 | 0 | 89 | 0.99 | 2.12 | 18.61 | 1.001 | 88.21 | 0.8 | -1.9 | 0 | 19.13 | 100 | 7935 | 88.16 | 19.46
2024-02-16 09:15 | 15 | 15 | 889 | 186.5 | 0 | 0 | 0 | 80 | 1.01 | 2.6 | 18.63 | 1.0012 | 88.22 | 0.9 | -1.9 | 0 | 19.23 | 100 | 7935 | 88.17 | 19.52
2024-02-16 09:30 | 15 | 15 | 881 | 226.7 | 0 | 0 | 0 | 71 | 1.07 | 2.76 | 18.74 | 1.0013 | 88.22 | 0.8 | -1.9 | 0 | 19.39 | 100 | 7928 | 88.17 | 19.75
2024-02-16 09:45 | 15 | 15 | 851 | 308.2 | 0 | 0 | 0 | 73 | 1.28 | 2.99 | 18.76 | 1 | 88.21 | 0.8 | -1.8 | 0 | 19.69 | 100 | 7932 | 88.16 | 20.08
2024-02-16 10:00 | 15 | 15 | 875 | 262.7 | 0 | 0 | 0 | 86 | 1.05 | 2.49 | 18.89 | 0.99879 | 88.21 | 0.8 | -1.8 | 0 | 19.81 | 100 | 7938 | 88.16 | 20.25
2024-02-16 10:15 | 15 | 15 | 932 | 194.4 | 0 | 0 | 0 | 92 | 1.13 | 3.38 | 18.97 | 0.99975 | 88.2 | 0.8 | -1.9 | 0 | 19.71 | 100 | 7939 | 88.14 | 20.25
2024-02-16 10:30 | 15 | 15 | 1007 | 340.6 | 0.051064 | 0 | 0 | 94 | 0.73 | 2.11 | 18.78 | 0.99829 | 88.18 | 0.8 | -1.9 | 1.0213 | 19.85 | 100 | 7944 | 88.13 | 20.39
2024-02-16 10:45 | 15 | 15 | 1051 | 354.6 | 0.085106 | 0 | 0 | 95 | 0.85 | 2.39 | 18.93 | 0.99767 | 88.16 | 0.9 | -1.8 | 1.0213 | 20.3 | 100 | 7947 | 88.12 | 20.79
2024-02-16 11:00 | 15 | 15 | 1082 | 236.1 | 0.085106 | 0 | 0 | 104 | 1.04 | 1.79 | 19.16 | 0.99789 | 88.15 | 0.8 | -1.9 | 1.0213 | 20.29 | 100 | 7947 | 88.1 | 20.75
2024-02-16 11:15 | 15 | 15 | 1016 | 341.6 | 0.034043 | 0 | 0 | 88 | 1.18 | 2.98 | 19.12 | 0.99857 | 88.15 | 0.9 | -1.9 | 1.0213 | 20.19 | 100 | 7953 | 88.1 | 20.73
2024-02-16 11:30 | 15 | 15 | 988 | 336.7 | 0.034043 | 0 | 0 | 81 | 1.08 | 2.83 | 19.28 | 0.99673 | 88.13 | 0.8 | -1.8 | 1.0213 | 20.41 | 100 | 7957 | 88.08 | 21
2024-02-16 11:45 | 15 | 15 | 1026 | 404.2 | 0.034043 | 0 | 0 | 87 | 1.14 | 2.89 | 19.35 | 0.99997 | 88.11 | 0.9 | -1.9 | 1.0213 | 20.65 | 100 | 7963 | 88.06 | 21.24
2024-02-16 12:00 | 15 | 15 | 981 | 256.1 | 0.017021 | 0 | 0 | 87 | 1.23 | 4.68 | 19.26 | 0.99976 | 88.1 | 0.8 | -1.8 | 1.0213 | 20.59 | 100 | 7963 | 88.05 | 21.24
2024-02-16 12:15 | 15 | 15 | 953 | 187.5 | 0 | 0 | 0 | 124 | 0.86 | 3.15 | 18.8 | 0.99935 | 88.1 | 0.8 | -1.9 | 0 | 19.95 | 100 | 7963 | 88.04 | 20.75
2024-02-16 12:30 | 15 | 15 | 1031 | 175.9 | 0 | 0 | 0 | 103 | 0.69 | 1.64 | 18.75 | 0.99924 | 88.08 | 0.8 | -1.9 | 0 | 19.57 | 100 | 7964 | 88.02 | 20.49
2024-02-16 12:45 | 15 | 15 | 967 | 133.9 | 0 | 0 | 0 | 94 | 0.8 | 2.55 | 18.82 | 0.99995 | 88.07 | 0.8 | -1.8 | 0 | 19.42 | 100 | 7962 | 88.01 | 20.29
2024-02-16 13:00 | 15 | 15 | 995 | 207.3 | 0.017021 | 0 | 0 | 91 | 0.82 | 3.24 | 18.67 | 0.99821 | 88.05 | 0.8 | -1.8 | 1.0213 | 19.41 | 100 | 7964 | 87.99 | 20.16
2024-02-16 13:15 | 15 | 15 | 1009 | 291.6 | 0.034043 | 0 | 0 | 94 | 0.76 | 1.86 | 18.61 | 0.99963 | 88.02 | 0.9 | -1.8 | 1.0213 | 19.66 | 100 | 7963 | 87.97 | 20.36
2024-02-16 13:30 | 15 | 15 | 1048 | 350.8 | 0.034043 | 0 | 0 | 89 | 0.64 | 1.47 | 18.87 | 1.0005 | 87.99 | 0.8 | -1.8 | 1.0213 | 20.11 | 100 | 7972 | 87.94 | 20.78
2024-02-16 13:45 | 15 | 15 | 1077 | 255.1 | 0.22128 | 0 | 0 | 71 | 0.92 | 1.81 | 19.47 | 0.99784 | 87.97 | 0.8 | -1.9 | 2.0383 | 20.51 | 100 | 7972 | 87.91 | 21.19
2024-02-16 14:00 | 15 | 15 | 1054 | 219.1 | 0.28936 | 0 | 0 | 64 | 0.88 | 1.59 | 19.66 | 0.9988 | 87.95 | 0.9 | -1.8 | 2.0383 | 20.54 | 100 | 7975 | 87.9 | 21.11
2024-02-16 14:15 | 15 | 15 | 1023 | 261.5 | 0.017021 | 0 | 0 | 88 | 1.05 | 1.81 | 19.47 | 1.0018 | 87.94 | 0.9 | -1.9 | 1.0213 | 20.56 | 100 | 7976 | 87.89 | 21.03
2024-02-16 14:30 | 15 | 15 | 1045 | 138.3 | 0 | 0 | 0 | 85 | 1.11 | 3.08 | 19.56 | 1.0006 | 87.94 | 0.9 | -1.9 | 0 | 20.22 | 100 | 7974 | 87.89 | 20.79
2024-02-16 14:45 | 15 | 15 | 980 | 157.9 | 0.051064 | 0 | 0 | 98 | 0.98 | 1.88 | 19.12 | 0.99993 | 87.94 | 0.8 | -1.8 | 1.0213 | 19.85 | 100 | 7974 | 87.88 | 20.39
2024-02-16 15:00 | 15 | 15 | 945 | 197.1 | 0 | 0 | 0 | 104 | 0.84 | 2.25 | 18.94 | 1.0016 | 87.93 | 0.8 | -1.9 | 0 | 19.74 | 100 | 7976 | 87.87 | 20.26
2024-02-16 15:15 | 15 | 15 | 951 | 96.5 | 0 | 0 | 0 | 107 | 0.59 | 1.87 | 19.09 | 0.99954 | 87.93 | 0.8 | -1.8 | 0 | 19.58 | 100 | 7975 | 87.87 | 20.19
2024-02-16 15:30 | 15 | 15 | 1013 | 61.8 | 0 | 0 | 0 | 77 | 0.55 | 1.28 | 19.2 | 1.0004 | 87.93 | 0.8 | -1.8 | 0 | 19.39 | 100 | 7972 | 87.88 | 19.99
2024-02-16 15:45 | 15 | 15 | 981 | 63.6 | 0.017021 | 0 | 0 | 84 | 0.63 | 1.73 | 19.19 | 0.99783 | 87.94 | 0.8 | -1.8 | 1.0213 | 19.31 | 100 | 7972 | 87.88 | 19.84
2024-02-16 16:00 | 15 | 15 | 1070 | 69.3 | 0.51064 | 0 | 0 | 65 | 0.67 | 2.67 | 19.19 | 1.0001 | 87.94 | 0.8 | -1.8 | 5.1021 | 19.31 | 100 | 7971 | 87.89 | 19.76
2024-02-16 16:15 | 15 | 15 | 1099 | 48.7 | 0.11915 | 0 | 0 | 60 | 0.83 | 1.48 | 19.23 | 0.99938 | 87.95 | 0.8 | -1.8 | 2.0383 | 19.33 | 100 | 7969 | 87.9 | 19.72
2024-02-16 16:30 | 15 | 15 | 1084 | 48.9 | 0.2383 | 0 | 0 | 58 | 0.75 | 1.59 | 19.13 | 0.99976 | 87.97 | 0.9 | -1.8 | 2.0383 | 19.27 | 100 | 7969 | 87.91 | 19.6
2024-02-16 16:45 | 15 | 15 | 1063 | 33.8 | 0.22128 | 0 | 0 | 55 | 0.85 | 1.67 | 19.02 | 1.0003 | 87.97 | 0.8 | -1.9 | 1.0213 | 19.15 | 100 | 7968 | 87.91 | 19.43
2024-02-16 17:00 | 15 | 15 | 1043 | 19.3 | 0.15319 | 0 | 0 | 66 | 0.86 | 2.33 | 19.01 | 0.99953 | 87.97 | 0.8 | -1.8 | 2.0383 | 18.99 | 100 | 7966 | 87.91 | 19.28
2024-02-16 17:15 | 15 | 15 | 1066 | 11.7 | 0.051064 | 0 | 0 | 99 | 1.02 | 1.98 | 18.88 | 0.99988 | 87.97 | 0.8 | -1.8 | 1.0213 | 18.86 | 100 | 7966 | 87.92 | 19.12
2024-02-16 17:30 | 15 | 15 | 1041 | 5.5 | 0.051064 | 0 | 0 | 91 | 0.83 | 2.35 | 18.77 | 1.0008 | 87.99 | 0.8 | -1.8 | 1.0213 | 18.71 | 100 | 7964 | 87.93 | 18.98
2024-02-16 17:45 | 15 | 15 | 1080 | 3.2 | 0.13617 | 0 | 0 | 93 | 0.75 | 1.89 | 18.7 | 1.001 | 88 | 0.8 | -1.8 | 1.0213 | 18.59 | 100 | 7964 | 87.95 | 18.86
2024-02-16 18:00 | 15 | 15 | 1023 | 0 | 0.051064 | 0 | 0 | 91 | 0.89 | 1.98 | 18.71 | 0.99896 | 88.01 | 0.8 | -1.8 | 1.0213 | 18.55 | 100 | 7963 | 87.95 | 18.8
2024-02-16 18:15 | 15 | 15 | 1078 | 0 | 0.051064 | 0 | 0 | 87 | 0.79 | 2.08 | 18.73 | 0.99725 | 88.01 | 0.8 | -1.8 | 1.0213 | 18.55 | 100 | 7960 | 87.96 | 18.75
2024-02-16 18:30 | 15 | 15 | 1065 | 0 | 0.10213 | 0 | 0 | 86 | 0.73 | 1.41 | 18.8 | 0.99382 | 88.02 | 0.8 | -1.8 | 1.0213 | 18.57 | 100 | 7961 | 87.97 | 18.75
2024-02-16 18:45 | 15 | 15 | 1079 | 0 | 0.11915 | 0 | 0 | 73 | 0.76 | 1.66 | 18.77 | 0.99568 | 88.04 | 0.8 | -1.8 | 1.0213 | 18.58 | 100 | 7959 | 87.99 | 18.74
2024-02-16 19:00 | 15 | 15 | 1065 | 0 | 0.10213 | 0 | 0 | 87 | 0.83 | 2.09 | 18.7 | 0.99727 | 88.06 | 0.8 | -1.8 | 1.0213 | 18.53 | 100 | 7960 | 88 | 18.71
2024-02-16 19:15 | 15 | 15 | 1086 | 0 | 0.068085 | 0 | 0 | 96 | 0.85 | 1.85 | 18.62 | 0.99901 | 88.07 | 0.8 | -1.9 | 1.0213 | 18.48 | 100 | 7957 | 88.01 | 18.67
2024-02-16 19:30 | 15 | 15 | 1069 | 0 | 0.10213 | 0 | 0 | 87 | 0.75 | 1.67 | 18.6 | 0.99606 | 88.08 | 0.8 | -1.8 | 1.0213 | 18.39 | 100 | 7955 | 88.03 | 18.63
2024-02-16 19:45 | 15 | 15 | 1047 | 0 | 0.034043 | 0 | 0 | 86 | 0.92 | 2.47 | 18.6 | 0.99465 | 88.1 | 0.8 | -1.8 | 1.0213 | 18.39 | 100 | 7955 | 88.04 | 18.6
2024-02-16 20:00 | 15 | 15 | 1020 | 0 | 0.017021 | 0 | 0 | 77 | 1.06 | 2.62 | 18.59 | 0.99574 | 88.11 | 0.8 | -1.8 | 1.0213 | 18.38 | 100 | 7955 | 88.06 | 18.58
2024-02-16 20:15 | 15 | 15 | 1002 | 0 | 0 | 0 | 0 | 100 | 0.95 | 2.61 | 18.48 | 0.99698 | 88.13 | 0.8 | -1.9 | 0 | 18.33 | 100 | 7955 | 88.07 | 18.52
2024-02-16 20:30 | 15 | 15 | 987 | 0 | 0.017021 | 0 | 0 | 82 | 0.95 | 2.4 | 18.56 | 0.99106 | 88.13 | 0.8 | -1.8 | 1.0213 | 18.29 | 100 | 7956 | 88.07 | 18.48
2024-02-16 20:45 | 15 | 15 | 974 | 0 | 0 | 0 | 0 | 77 | 0.94 | 2.18 | 18.6 | 0.98998 | 88.14 | 0.8 | -1.8 | 0 | 18.29 | 100 | 7954 | 88.08 | 18.49
2024-02-16 21:00 | 15 | 15 | 955 | 0 | 0 | 0 | 0 | 75 | 0.97 | 2.01 | 18.6 | 0.99325 | 88.15 | 0.7 | -1.8 | 0 | 18.37 | 100 | 7953 | 88.09 | 18.52
2024-02-16 21:15 | 15 | 15 | 1040 | 0 | 0.034043 | 0 | 0 | 82 | 0.91 | 2.35 | 18.6 | 0.99279 | 88.15 | 0.8 | -1.9 | 1.0213 | 18.33 | 100 | 7950 | 88.09 | 18.51
2024-02-16 21:30 | 15 | 15 | 1067 | 0 | 0.085106 | 0 | 0 | 84 | 0.99 | 2.74 | 18.66 | 0.99093 | 88.16 | 0.7 | -2.1 | 1.0213 | 18.39 | 100 | 7950 | 88.11 | 18.54
2024-02-16 21:45 | 15 | 15 | 1013 | 0 | 0.034043 | 0 | 0 | 78 | 1.04 | 2.47 | 18.63 | 0.99419 | 88.16 | 0.8 | -1.8 | 1.0213 | 18.39 | 100 | 7950 | 88.11 | 18.56
2024-02-16 22:00 | 15 | 15 | 1013 | 0 | 0.017021 | 0 | 0 | 69 | 0.95 | 1.92 | 18.57 | 0.99512 | 88.16 | 0.8 | -1.8 | 1.0213 | 18.35 | 100 | 7950 | 88.11 | 18.5
2024-02-16 22:15 | 15 | 15 | 1031 | 0 | 0.017021 | 0 | 0 | 74 | 0.9 | 2.01 | 18.56 | 0.99387 | 88.15 | 0.8 | -1.8 | 1.0213 | 18.31 | 100 | 7948 | 88.1 | 18.46
2024-02-16 22:30 | 15 | 15 | 1015 | 0 | 0.034043 | 0 | 0 | 90 | 0.96 | 2.99 | 18.6 | 0.99092 | 88.16 | 0.8 | -1.9 | 1.0213 | 18.32 | 100 | 7945 | 88.1 | 18.48
2024-02-16 22:45 | 15 | 15 | 1029 | 0 | 0.017021 | 0 | 0 | 84 | 0.97 | 1.71 | 18.69 | 0.99 | 88.15 | 0.8 | -1.8 | 1.0213 | 18.39 | 100 | 7947 | 88.1 | 18.52
2024-02-16 23:00 | 15 | 15 | 1017 | 0 | 0.017021 | 0 | 0 | 87 | 0.99 | 2.29 | 18.7 | 0.99263 | 88.14 | 0.8 | -1.9 | 1.0213 | 18.44 | 100 | 7946 | 88.09 | 18.57
2024-02-16 23:15 | 15 | 15 | 1006 | 0 | 0.017021 | 0 | 0 | 102 | 0.98 | 1.78 | 18.7 | 0.99448 | 88.14 | 0.8 | -1.9 | 1.0213 | 18.47 | 100 | 7943 | 88.09 | 18.58
2024-02-16 23:30 | 15 | 15 | 1018 | 0 | 0.017021 | 0 | 0 | 67 | 0.94 | 1.97 | 18.7 | 0.99263 | 88.14 | 0.8 | -1.8 | 1.0213 | 18.43 | 100 | 7944 | 88.09 | 18.59
2024-02-16 23:45 | 15 | 15 | 990 | 0 | 0.034043 | 0 | 0 | 75 | 0.93 | 2.48 | 18.78 | 0.99091 | 88.13 | 0.7 | -1.8 | 1.0213 | 18.49 | 100 | 7943 | 88.08 | 18.63
2024-02-17 | 15 | 15 | 1081 | 0 | 0.034043 | 0 | 0 | 72 | 1.13 | 2.9 | 18.8 | 0.9929 | 88.12 | 0.8 | -1.8 | 1.0213 | 18.55 | 100 | 7945 | 88.07 | 18.67
2024-02-17 00:15 | 15 | 15 | 1029 | 0 | 0.068085 | 0 | 0 | 76 | 1.02 | 2.49 | 18.8 | 0.99566 | 88.1 | 0.8 | -1.8 | 1.0213 | 18.59 | 100 | 7922 | 88.04 | 18.87
2024-02-17 00:30 | 15 | 15 | 1008 | 0 | 0 | 0 | 0 | 94 | 1.01 | 2.31 | 18.8 | 0.96984 | 88.08 | 0.8 | -1.8 | 0 | 18.58 | 100 | 7928 | 88.03 | 18.84
2024-02-17 00:45 | 15 | 15 | 1014 | 0 | 0.034043 | 0 | 0 | 78 | 0.99 | 2.77 | 18.8 | 0.99382 | 88.07 | 0.8 | -1.8 | 1.0213 | 18.56 | 100 | 7932 | 88.02 | 18.75
2024-02-17 01:00 | 15 | 15 | 1019 | 0 | 0.034043 | 0 | 0 | 65 | 1.03 | 2.87 | 18.8 | 0.99474 | 88.05 | 0.8 | -1.8 | 1.0213 | 18.59 | 100 | 7931 | 88 | 18.74
2024-02-17 01:15 | 15 | 15 | 1011 | 0 | 0.017021 | 0 | 0 | 70 | 1.06 | 3.66 | 18.77 | 0.99568 | 88.04 | 0.8 | -1.8 | 1.0213 | 18.57 | 100 | 7928 | 87.98 | 18.72
2024-02-17 01:30 | 15 | 15 | 1000 | 0 | 0.017021 | 0 | 0 | 88 | 1.04 | 2.3 | 18.7 | 0.9982 | 88.02 | 0.8 | -1.8 | 1.0213 | 18.55 | 100 | 7929 | 87.97 | 18.69
2024-02-17 01:45 | 15 | 15 | 988 | 0 | 0 | 0 | 0 | 74 | 1.04 | 3.37 | 18.7 | 0.9968 | 88.02 | 0.8 | -1.9 | 0 | 18.51 | 100 | 7928 | 87.97 | 18.67
2024-02-17 02:00 | 15 | 15 | 980 | 0 | 0.017021 | 0 | 0 | 76 | 1.02 | 2.26 | 18.7 | 0.99634 | 88.01 | 0.8 | -1.8 | 1.0213 | 18.51 | 100 | 7927 | 87.95 | 18.66
2024-02-17 02:15 | 15 | 15 | 1004 | 0 | 0.017021 | 0 | 0 | 69 | 0.94 | 2.42 | 18.7 | 0.99495 | 88 | 0.8 | -1.9 | 1.0213 | 18.47 | 100 | 7928 | 87.94 | 18.63
2024-02-17 02:30 | 15 | 15 | 985 | 0 | 0.017021 | 0 | 0 | 63 | 0.95 | 1.66 | 18.7 | 0.99727 | 87.99 | 0.8 | -1.8 | 1.0213 | 18.51 | 100 | 7927 | 87.93 | 18.63
2024-02-17 02:45 | 15 | 15 | 959 | 0 | 0.017021 | 0 | 0 | 52 | 1.04 | 2.24 | 18.7 | 0.99634 | 87.98 | 0.8 | -1.9 | 1.0213 | 18.51 | 100 | 7929 | 87.93 | 18.64
2024-02-17 03:00 | 15 | 15 | 961 | 0 | 0.017021 | 0 | 0 | 79 | 1.03 | 2.23 | 18.67 | 0.99635 | 87.98 | 0.8 | -1.9 | 1.0213 | 18.47 | 100 | 7927 | 87.92 | 18.6
2024-02-17 03:15 | 15 | 15 | 968 | 0 | 0.017021 | 0 | 0 | 67 | 1.18 | 3.41 | 18.6 | 0.99699 | 87.97 | 0.8 | -1.8 | 1.0213 | 18.42 | 100 | 7925 | 87.92 | 18.58
2024-02-17 03:30 | 15 | 15 | 956 | 0 | 0.034043 | 0 | 0 | 63 | 1.14 | 2.76 | 18.53 | 0.99855 | 87.98 | 0.8 | -1.8 | 1.0213 | 18.37 | 100 | 7924 | 87.93 | 18.54
2024-02-17 03:45 | 15 | 15 | 949 | 0 | 0.017021 | 0 | 0 | 83 | 1.08 | 2.98 | 18.5 | 0.99667 | 87.97 | 0.8 | -1.9 | 1.0213 | 18.31 | 100 | 7925 | 87.92 | 18.5
2024-02-17 04:00 | 15 | 15 | 951 | 0 | 0 | 0 | 0 | 68 | 1.04 | 2.23 | 18.5 | 0.99573 | 87.99 | 0.8 | -1.8 | 0 | 18.29 | 100 | 7925 | 87.93 | 18.47
2024-02-17 04:15 | 15 | 15 | 938 | 0 | 0.017021 | 0 | 0 | 67 | 1.06 | 3.36 | 18.5 | 0.99573 | 87.99 | 0.8 | -1.8 | 1.0213 | 18.28 | 100 | 7922 | 87.94 | 18.45
2024-02-17 04:30 | 15 | 15 | 938 | 0 | 0.017021 | 0 | 0 | 77 | 1.09 | 4.1 | 18.48 | 0.99322 | 87.99 | 0.8 | -1.8 | 1.0213 | 18.25 | 100 | 7923 | 87.94 | 18.42
2024-02-17 04:45 | 15 | 15 | 948 | 0 | 0.017021 | 0 | 0 | 72 | 1.07 | 2.79 | 18.56 | 0.98919 | 88 | 0.8 | -1.8 | 1.0213 | 18.25 | 100 | 7920 | 87.94 | 18.43
2024-02-17 05:00 | 15 | 15 | 989 | 0 | 0.034043 | 0 | 0 | 77 | 0.9 | 2.17 | 18.6 | 0.99325 | 88.01 | 0.8 | -1.8 | 1.0213 | 18.35 | 100 | 7920 | 87.95 | 18.48
2024-02-17 05:15 | 15 | 15 | 984 | 0 | 0.017021 | 0 | 0 | 100 | 1.02 | 1.99 | 18.63 | 0.99372 | 88.01 | 0.8 | -1.8 | 1.0213 | 18.39 | 100 | 7921 | 87.96 | 18.52
2024-02-17 05:30 | 15 | 15 | 963 | 0 | 0.017021 | 0 | 0 | 75 | 1.08 | 2.67 | 18.6 | 0.99419 | 88.01 | 0.7 | -1.8 | 1.0213 | 18.37 | 100 | 7921 | 87.96 | 18.52
2024-02-17 05:45 | 15 | 15 | 1026 | 0 | 0.017021 | 0 | 0 | 62 | 1 | 2.31 | 18.6 | 0.99325 | 88.03 | 0.7 | -1.9 | 1.0213 | 18.35 | 100 | 7919 | 87.98 | 18.51
2024-02-17 06:00 | 15 | 15 | 1024 | 0 | 0.051064 | 0 | 0 | 78 | 1.02 | 2.63 | 18.58 | 0.99263 | 88.04 | 0.8 | -1.8 | 1.0213 | 18.32 | 100 | 7917 | 87.99 | 18.51
2024-02-17 06:15 | 15 | 15 | 1056 | 1.3 | 0.10213 | 0 | 0 | 73 | 1.03 | 3.89 | 18.58 | 0.99122 | 88.07 | 0.8 | -1.8 | 1.0213 | 18.3 | 100 | 7919 | 88.01 | 18.5
2024-02-17 06:30 | 15 | 15 | 1048 | 4.3 | 0.11915 | 0 | 0 | 76 | 0.97 | 2.79 | 18.61 | 0.99403 | 88.08 | 0.8 | -1.9 | 1.0213 | 18.37 | 100 | 7919 | 88.03 | 18.53
2024-02-17 06:45 | 15 | 15 | 1047 | 18.5 | 0.085106 | 0 | 0 | 82 | 0.95 | 2.19 | 18.6 | 0.99792 | 88.1 | 0.8 | -1.8 | 1.0213 | 18.44 | 100 | 7915 | 88.05 | 18.59
2024-02-17 07:00 | 15 | 15 | 1016 | 35.9 | 0.017021 | 0 | 0 | 84 | 1.05 | 2.04 | 18.6 | 0.99932 | 88.11 | 0.8 | -1.8 | 1.0213 | 18.51 | 100 | 7918 | 88.06 | 18.64
2024-02-17 07:15 | 15 | 15 | 986 | 46.3 | 0 | 0 | 0 | 84 | 1.13 | 2.64 | 18.59 | 1.0004 | 88.12 | 0.8 | -1.8 | 0 | 18.57 | 100 | 7915 | 88.06 | 18.7
2024-02-17 07:30 | 15 | 15 | 966 | 80.7 | 0 | 0 | 0 | 67 | 1.1 | 2.44 | 18.58 | 1.0001 | 88.12 | 0.9 | -1.8 | 0 | 18.67 | 100 | 7916 | 88.07 | 18.8
2024-02-17 07:45 | 15 | 15 | 941 | 116 | 0 | 0 | 0 | 78 | 1.09 | 3.03 | 18.57 | 0.9998 | 88.13 | 0.8 | -1.8 | 0 | 18.83 | 100 | 7917 | 88.08 | 18.95
2024-02-17 08:00 | 15 | 15 | 909 | 155.1 | 0 | 0 | 0 | 65 | 1.33 | 4.4 | 18.6 | 0.99932 | 88.13 | 0.8 | -1.8 | 0 | 19.03 | 100 | 7915 | 88.07 | 19.15
2024-02-17 08:15 | 15 | 15 | 861 | 179.2 | 0 | 0 | 0 | 70 | 1.12 | 2.11 | 18.79 | 0.99721 | 88.12 | 0.9 | -1.8 | 0 | 19.46 | 100 | 7878 | 88.07 | 19.63
2024-02-17 08:30 | 15 | 15 | 706 | 233.2 | 0 | 0 | 0 | 70 | 1.17 | 2.25 | 18.91 | 0.998 | 88.13 | 0.9 | -1.9 | 0 | 19.74 | 100 | 7893 | 88.08 | 20.24
2024-02-17 08:45 | 15 | 15 | 534 | 290.9 | 0 | 0 | 0 | 65 | 1.17 | 3.26 | 19.13 | 1.0007 | 88.12 | 0.9 | -1.9 | 0 | 19.99 | 100 | 7897 | 88.07 | 20.43
2024-02-17 09:00 | 15 | 4 | 452 | 553.1 | 0 | 0 | 0 | 67 | 1.2 | 2.33 | 20.19 | 0.99868 | 88.1 | 0.9 | -1.9 | 0 | 21.65 | 100 | 7897 | 88.06 | 22.36
2024-02-17 09:15 | 13 | 0 | 451 | 528.5 | 0 | 0 | 0 | 64 | 1.3 | 2.42 | 20.61 | 0.99703 | 88.11 | 1 | -1.8 | 0 | 22.69 | 100 | 7900 | 88.06 | 23.62
2024-02-17 09:30 | 15 | 0 | 452 | 399.1 | 0 | 0 | 0 | 56 | 1.34 | 2.32 | 20.58 | 1.0001 | 88.12 | 0.9 | -1.8 | 0 | 22.96 | 100 | 7896 | 88.07 | 24.1
2024-02-17 09:45 | 7 | 0 | 448 | 615.1 | 0 | 0 | 0 | 59 | 1.39 | 2.92 | 21.04 | 0.99909 | 88.11 | 0.9 | -1.9 | 0 | 23.31 | 100 | 7901 | 88.06 | 24.82
2024-02-17 10:00 | 1 | 0 | 450 | 487.1 | 0 | 0 | 0 | 64 | 1.43 | 2.79 | 21.21 | 1.0014 | 88.12 | 1 | -1.9 | 0 | 23.79 | 100 | 7905 | 88.07 | 25.33
2024-02-17 10:15 | 10 | 0 | 451 | 395.1 | 0 | 0 | 0 | 61 | 1.3 | 4.28 | 21.12 | 0.99419 | 88.11 | 0.9 | -1.8 | 0 | 23.47 | 100 | 7909 | 88.05 | 24.98
2024-02-17 10:30 | 11 | 0 | 448 | 444.3 | 0 | 0 | 0 | 88 | 1.03 | 2.32 | 21.27 | 0.99617 | 88.09 | 0.9 | -1.9 | 0 | 23.25 | 100 | 7910 | 88.04 | 24.91
2024-02-17 10:45 | 0 | 0 | 447 | 696.3 | 0 | 0 | 0 | 99 | 1 | 1.67 | 21.59 | 0.99235 | 88.08 | 0.9 | -1.8 | 0 | 23.81 | 100 | 7918 | 88.03 | 25.87
2024-02-17 11:00 | 0 | 0 | 448 | 605.7 | 0 | 0 | 0 | 96 | 0.82 | 1.66 | 21.95 | 0.98785 | 88.07 | 1 | -1.9 | 0 | 24.61 | 100 | 7920 | 88.02 | 26.92
2024-02-17 11:15 | 0 | 0 | 448 | 570.8 | 0 | 0 | 0 | 110 | 1.16 | 2.42 | 22.09 | 0.98623 | 88.05 | 1 | -1.9 | 0 | 24.83 | 100 | 7926 | 88 | 27.17
2024-02-17 11:30 | 0 | 0 | 447 | 555.3 | 0 | 0 | 0 | 119 | 1.39 | 2.56 | 21.85 | 0.98244 | 88.04 | 0.9 | -1.9 | 0 | 24.47 | 100 | 7930 | 87.99 | 26.7
2024-02-17 11:45 | 0 | 0 | 444 | 742.7 | 0 | 0 | 0 | 99 | 0.91 | 1.91 | 22.87 | 0.95888 | 88.02 | 1 | -1.9 | 0 | 25.27 | 100 | 7938 | 87.96 | 27.59
2024-02-17 12:00 | 0 | 0 | 450 | 326.3 | 0 | 0 | 0 | 114 | 1.31 | 2.62 | 22.11 | 0.98503 | 88.01 | 1 | -1.9 | 0 | 25.27 | 100 | 7941 | 87.95 | 27.49
2024-02-17 12:15 | 10 | 0 | 450 | 324.9 | 0 | 0 | 0 | 117 | 1.19 | 2.02 | 22.01 | 0.96533 | 88 | 0.9 | -1.8 | 0 | 24.32 | 100 | 7942 | 87.94 | 26.51
2024-02-17 12:30 | 7 | 0 | 451 | 293.5 | 0 | 0 | 0 | 114 | 1.14 | 1.81 | 21.98 | 0.97202 | 87.99 | 0.9 | -1.9 | 0 | 24.09 | 100 | 7941 | 87.93 | 26.24
2024-02-17 12:45 | 15 | 0 | 451 | 240.1 | 0 | 0 | 0 | 100 | 1.07 | 1.86 | 22.01 | 0.95663 | 88 | 0.9 | -1.9 | 0 | 23.69 | 100 | 7944 | 87.93 | 25.77
2024-02-17 13:00 | 15 | 0 | 451 | 215.5 | 0 | 0 | 0 | 92 | 0.92 | 1.5 | 22.08 | 0.96009 | 88 | 0.9 | -1.9 | 0 | 23.57 | 100 | 7942 | 87.93 | 25.46
2024-02-17 13:15 | 15 | 0 | 452 | 197 | 0 | 0 | 0 | 89 | 0.85 | 1.34 | 21.91 | 0.9602 | 87.98 | 0.9 | -1.9 | 0 | 23.24 | 100 | 7942 | 87.91 | 24.99
2024-02-17 13:30 | 15 | 0 | 452 | 186.6 | 0 | 0 | 0 | 87 | 0.83 | 1.37 | 22.01 | 0.96798 | 87.96 | 0.8 | -1.9 | 0 | 23.27 | 100 | 7944 | 87.9 | 24.86
2024-02-17 13:45 | 15 | 0 | 451 | 267.5 | 0 | 0 | 0 | 95 | 0.86 | 1.61 | 22.09 | 0.96327 | 87.94 | 0.9 | -1.9 | 0 | 23.37 | 100 | 7945 | 87.88 | 24.8
2024-02-17 14:00 | 15 | 0 | 451 | 233.7 | 0 | 0 | 0 | 94 | 0.8 | 1.55 | 22.21 | 0.9712 | 87.93 | 0.9 | -1.9 | 0 | 23.66 | 100 | 7948 | 87.86 | 25.04
2024-02-17 14:15 | 15 | 0 | 454 | 108.3 | 0 | 0 | 0 | 92 | 0.67 | 1.17 | 22.51 | 0.96024 | 87.91 | 1 | -1.9 | 0 | 23.63 | 100 | 7945 | 87.85 | 24.9
2024-02-17 14:30 | 15 | 0 | 457 | 67.1 | 0 | 0 | 0 | 73 | 0.71 | 1.61 | 21.99 | 0.9578 | 87.9 | 0.9 | -1.9 | 0 | 23.03 | 100 | 7944 | 87.83 | 24.22
2024-02-17 14:45 | 15 | 14 | 477 | 77.5 | 0 | 0 | 0 | 68 | 0.64 | 2.35 | 21.47 | 0.96136 | 87.88 | 0.9 | -1.9 | 0 | 22.27 | 100 | 7944 | 87.82 | 23.35
2024-02-17 15:00 | 15 | 14 | 460 | 105.3 | 0 | 0 | 0 | 60 | 0.39 | 1.43 | 21.09 | 0.97642 | 87.87 | 0.9 | -1.9 | 0 | 21.83 | 100 | 7944 | 87.81 | 22.81
2024-02-17 15:15 | 15 | 0 | 454 | 161.1 | 0 | 0 | 0 | 71 | 0.54 | 1.45 | 21.02 | 0.98263 | 87.87 | 0.9 | -1.9 | 0 | 21.83 | 100 | 7942 | 87.8 | 22.77
2024-02-17 15:30 | 15 | 0 | 453 | 229.1 | 0 | 0 | 0 | 94 | 0.56 | 1.07 | 21.44 | 0.97918 | 87.86 | 0.8 | -1.8 | 0 | 22.41 | 100 | 7945 | 87.8 | 23.22
2024-02-17 15:45 | 15 | 0 | 455 | 134.7 | 0 | 0 | 0 | 78 | 0.79 | 1.39 | 21.88 | 0.9631 | 87.87 | 0.9 | -1.8 | 0 | 22.78 | 100 | 7944 | 87.81 | 23.49
2024-02-17 16:00 | 15 | 0 | 455 | 150.5 | 0 | 0 | 0 | 63 | 0.84 | 1.19 | 21.91 | 0.97085 | 87.87 | 0.9 | -1.9 | 0 | 22.91 | 100 | 7944 | 87.81 | 23.44
2024-02-17 16:15 | 15 | 0 | 456 | 94.1 | 0 | 0 | 0 | 62 | 0.78 | 1.73 | 21.83 | 0.97484 | 87.88 | 0.9 | -1.9 | 0 | 22.72 | 100 | 7944 | 87.82 | 23.26
2024-02-17 16:30 | 15 | 0 | 458 | 55 | 0 | 0 | 0 | 79 | 0.84 | 1.32 | 21.73 | 0.97543 | 87.88 | 0.9 | -1.9 | 0 | 22.33 | 100 | 7940 | 87.81 | 22.91
2024-02-17 16:45 | 15 | 0 | 460 | 79.3 | 0 | 0 | 0 | 93 | 0.75 | 1.56 | 21.41 | 0.98412 | 87.88 | 0.9 | -1.9 | 0 | 21.97 | 100 | 7939 | 87.82 | 22.55
2024-02-17 17:00 | 15 | 0 | 460 | 46.1 | 0 | 0 | 0 | 76 | 0.56 | 1.6 | 21.47 | 0.97778 | 87.89 | 0.8 | -1.8 | 0 | 21.79 | 100 | 7938 | 87.83 | 22.35
2024-02-17 17:15 | 15 | 14 | 507 | 30.9 | 0 | 0 | 0 | 71 | 0.59 | 1.13 | 21.27 | 0.98825 | 87.91 | 0.8 | -1.9 | 0 | 21.54 | 100 | 7938 | 87.84 | 22.1
2024-02-17 17:30 | 15 | 15 | 499 | 14.7 | 0 | 0 | 0 | 81 | 0.47 | 0.89 | 21.09 | 0.99322 | 87.91 | 0.9 | -1.8 | 0 | 21.28 | 100 | 7938 | 87.84 | 21.75
2024-02-17 17:45 | 15 | 15 | 513 | 1.9 | 0 | 0 | 0 | 22 | 0.37 | 0.96 | 20.91 | 0.99699 | 87.92 | 0.9 | -1.8 | 0 | 20.99 | 100 | 7936 | 87.86 | 21.4
2024-02-17 18:00 | 15 | 15 | 720 | 0 | 0 | 0 | 0 | 43 | 0.34 | 0.91 | 20.78 | 0.99847 | 87.94 | 0.8 | -1.9 | 0 | 20.71 | 100 | 7934 | 87.88 | 21.1
2024-02-17 18:15 | 15 | 15 | 730 | 0 | 0.017021 | 0 | 0 | 39 | 0.35 | 0.9 | 20.65 | 1.0003 | 87.96 | 0.9 | -1.8 | 1.0213 | 20.54 | 100 | 7934 | 87.9 | 20.86
2024-02-17 18:30 | 15 | 15 | 784 | 0 | 0.034043 | 0 | 0 | 40 | 0.38 | 0.78 | 20.51 | 0.99863 | 87.98 | 0.8 | -1.8 | 1.0213 | 20.37 | 100 | 7931 | 87.92 | 20.67
2024-02-17 18:45 | 15 | 15 | 953 | 0 | 0.11915 | 0 | 0 | 35 | 0.4 | 1.13 | 20.4 | 0.99834 | 87.98 | 0.8 | -1.9 | 1.0213 | 20.24 | 100 | 7931 | 87.92 | 20.5
2024-02-17 19:00 | 15 | 15 | 964 | 0 | 0.17021 | 0 | 0 | 31 | 0.42 | 0.95 | 20.31 | 0.99802 | 88 | 0.8 | -1.8 | 2.0383 | 20.13 | 100 | 7929 | 87.93 | 20.37
2024-02-17 19:15 | 15 | 15 | 937 | 0 | 0.017021 | 0 | 0 | 75 | 0.49 | 1.09 | 20.18 | 0.9993 | 88.01 | 0.8 | -1.9 | 1.0213 | 20.05 | 100 | 7931 | 87.95 | 20.24
2024-02-17 19:30 | 15 | 15 | 927 | 0 | 0 | 0 | 0 | 57 | 0.45 | 0.86 | 20.1 | 0.9983 | 88.03 | 0.8 | -1.8 | 0 | 19.95 | 100 | 7929 | 87.97 | 20.13
2024-02-17 19:45 | 15 | 15 | 914 | 0 | 0 | 0 | 0 | 60 | 0.54 | 0.78 | 20.06 | 0.99737 | 88.04 | 0.8 | -1.8 | 0 | 19.9 | 100 | 7928 | 87.98 | 20.05
2024-02-17 20:00 | 15 | 15 | 879 | 0 | 0 | 0 | 0 | 68 | 0.7 | 1.27 | 19.94 | 0.99879 | 88.05 | 0.8 | -1.8 | 0 | 19.8 | 100 | 7925 | 87.99 | 19.94
2024-02-17 20:15 | 15 | 15 | 877 | 0 | 0 | 0 | 0 | 60 | 0.74 | 1.44 | 19.9 | 0.99567 | 88.05 | 0.9 | -1.9 | 0 | 19.69 | 100 | 7925 | 88 | 19.85
2024-02-17 20:30 | 15 | 15 | 866 | 0 | 0 | 0 | 0 | 69 | 0.83 | 1.85 | 19.9 | 0.9961 | 88.07 | 0.8 | -1.9 | 0 | 19.69 | 100 | 7926 | 88.01 | 19.84
2024-02-17 20:45 | 15 | 15 | 858 | 0 | 0.017021 | 0 | 0 | 69 | 0.72 | 1.13 | 19.9 | 0.99653 | 88.08 | 0.8 | -1.8 | 1.0213 | 19.71 | 100 | 7925 | 88.02 | 19.84
2024-02-17 21:00 | 15 | 15 | 852 | 0 | 0 | 0 | 0 | 69 | 0.65 | 1.45 | 19.9 | 0.99696 | 88.08 | 0.8 | -1.8 | 0 | 19.71 | 100 | 7925 | 88.03 | 19.83
2024-02-17 21:15 | 15 | 15 | 845 | 0 | 0 | 0 | 0 | 74 | 0.66 | 0.88 | 19.9 | 0.99826 | 88.1 | 0.8 | -1.8 | 0 | 19.72 | 100 | 7923 | 88.04 | 19.83
2024-02-17 21:30 | 15 | 15 | 874 | 0 | 0 | 0 | 0 | 83 | 0.66 | 0.88 | 19.92 | 0.99659 | 88.11 | 0.8 | -1.8 | 0 | 19.71 | 100 | 7925 | 88.06 | 19.84
2024-02-17 21:45 | 15 | 15 | 869 | 0 | 0 | 0 | 0 | 69 | 0.7 | 1.03 | 19.91 | 0.99807 | 88.12 | 0.8 | -1.8 | 0 | 19.72 | 100 | 7923 | 88.06 | 19.84
2024-02-17 22:00 | 15 | 15 | 862 | 0 | 0 | 0 | 0 | 74 | 0.71 | 1.45 | 19.9 | 0.9961 | 88.12 | 0.8 | -1.9 | 0 | 19.7 | 100 | 7923 | 88.07 | 19.82
2024-02-17 22:15 | 15 | 15 | 853 | 0 | 0.017021 | 0 | 0 | 60 | 0.8 | 1.55 | 19.84 | 0.99722 | 88.12 | 0.8 | -1.8 | 1.0213 | 19.65 | 100 | 7920 | 88.07 | 19.78
2024-02-17 22:30 | 15 | 15 | 845 | 0 | 0 | 0 | 0 | 62 | 0.71 | 1.06 | 19.8 | 0.9984 | 88.12 | 0.8 | -1.8 | 0 | 19.63 | 100 | 7920 | 88.06 | 19.75
2024-02-17 22:45 | 15 | 15 | 843 | 0 | 0 | 0 | 0 | 65 | 0.69 | 0.73 | 19.73 | 0.99796 | 88.12 | 0.8 | -1.8 | 0 | 19.56 | 100 | 7918 | 88.07 | 19.62
2024-02-17 23:00 | 15 | 15 | 833 | 0 | 0 | 0 | 0 | 65 | 0.7 | 1.11 | 19.69 | 0.99476 | 88.13 | 0.9 | -1.8 | 0 | 19.47 | 100 | 7918 | 88.07 | 19.53
2024-02-17 23:15 | 15 | 15 | 822 | 0 | 0 | 0 | 0 | 69 | 0.72 | 1.08 | 19.7 | 0.99458 | 88.12 | 0.8 | -1.8 | 0 | 19.47 | 100 | 7918 | 88.07 | 19.56
2024-02-17 23:30 | 15 | 15 | 816 | 0 | 0 | 0 | 0 | 62 | 0.61 | 0.85 | 19.61 | 0.9984 | 88.12 | 0.8 | -1.8 | 0 | 19.47 | 100 | 7917 | 88.06 | 19.53
2024-02-17 23:45 | 15 | 15 | 814 | 0 | 0 | 0 | 0 | 65 | 0.67 | 0.75 | 19.51 | 0.99757 | 88.13 | 0.8 | -1.8 | 0 | 19.34 | 100 | 7918 | 88.07 | 19.41
2024-02-18 | 15 | 15 | 800 | 0 | 0 | 0 | 0 | 66 | 0.69 | 0.73 | 19.42 | 0.99651 | 88.12 | 0.8 | -1.8 | 0 | 19.23 | 100 | 7918 | 88.06 | 19.3
2024-02-18 00:15 | 15 | 15 | 795 | 0 | 0 | 0 | 0 | 74 | 0.69 | 0.79 | 19.33 | 0.99854 | 88.11 | 0.8 | -1.8 | 0 | 19.18 | 100 | 7895 | 88.05 | 19.42
2024-02-18 00:30 | 15 | 15 | 791 | 0 | 0 | 0 | 0 | 70 | 0.71 | 0.75 | 19.21 | 0.97411 | 88.09 | 0.8 | -1.9 | 0 | 19.04 | 100 | 7905 | 88.03 | 19.29
2024-02-18 00:45 | 15 | 15 | 769 | 0 | 0.017021 | 0 | 0 | 68 | 0.68 | 0.83 | 19.19 | 0.99603 | 88.07 | 0.8 | -1.8 | 1.0213 | 19 | 100 | 7903 | 88.01 | 19.11
2024-02-18 01:00 | 15 | 15 | 752 | 0 | 0 | 0 | 0 | 69 | 0.72 | 0.79 | 19.2 | 0.99361 | 88.06 | 0.8 | -1.8 | 0 | 18.96 | 100 | 7903 | 88 | 19.09
2024-02-18 01:15 | 15 | 15 | 746 | 0 | 0 | 0 | 0 | 74 | 0.69 | 0.82 | 19.19 | 0.99423 | 88.04 | 0.8 | -1.8 | 0 | 18.94 | 100 | 7903 | 87.98 | 19.06
2024-02-18 01:30 | 15 | 15 | 747 | 0 | 0 | 0 | 0 | 73 | 0.67 | 0.76 | 19.19 | 0.99243 | 88.03 | 0.9 | -1.8 | 0 | 18.94 | 100 | 7900 | 87.97 | 19.01
2024-02-18 01:45 | 15 | 15 | 747 | 0 | 0 | 0 | 0 | 72 | 0.63 | 0.7 | 19.21 | 0.99299 | 88.02 | 0.8 | -1.8 | 0 | 18.95 | 100 | 7900 | 87.97 | 19
2024-02-18 02:00 | 15 | 15 | 746 | 0 | 0 | 0 | 0 | 67 | 0.59 | 0.76 | 19.25 | 0.99052 | 88.01 | 0.8 | -1.8 | 0 | 18.97 | 100 | 7901 | 87.96 | 19
2024-02-18 02:15 | 15 | 15 | 751 | 0 | 0 | 0 | 0 | 67 | 0.67 | 0.82 | 19.14 | 0.99688 | 88.01 | 0.8 | -1.8 | 0 | 18.95 | 100 | 7901 | 87.95 | 18.94
2024-02-18 02:30 | 15 | 15 | 763 | 0 | 0.017021 | 0 | 0 | 76 | 0.67 | 0.77 | 19.11 | 0.99377 | 88 | 0.8 | -1.8 | 1.0213 | 18.87 | 100 | 7898 | 87.94 | 18.88
2024-02-18 02:45 | 15 | 15 | 769 | 0 | 0 | 0 | 0 | 69 | 0.63 | 0.74 | 19.13 | 0.99253 | 87.99 | 0.8 | -1.9 | 0 | 18.86 | 100 | 7898 | 87.93 | 18.86
2024-02-18 03:00 | 15 | 15 | 782 | 0 | 0 | 0 | 0 | 63 | 0.66 | 0.77 | 19.11 | 0.99196 | 87.99 | 0.8 | -1.8 | 0 | 18.83 | 100 | 7900 | 87.93 | 18.82
2024-02-18 03:15 | 15 | 15 | 810 | 0 | 0 | 0 | 0 | 70 | 0.66 | 0.72 | 18.94 | 0.99522 | 87.99 | 0.8 | -1.8 | 0 | 18.74 | 100 | 7898 | 87.93 | 18.69
2024-02-18 03:30 | 15 | 15 | 828 | 0 | 0 | 0 | 0 | 68 | 0.66 | 0.77 | 18.76 | 0.99816 | 87.98 | 0.8 | -1.8 | 0 | 18.59 | 100 | 7896 | 87.93 | 18.55
2024-02-18 03:45 | 15 | 15 | 835 | 0 | 0.017021 | 0 | 0 | 61 | 0.54 | 0.64 | 18.59 | 0.99294 | 87.96 | 0.8 | -1.8 | 1.0213 | 18.35 | 100 | 7895 | 87.91 | 18.35
2024-02-18 04:00 | 15 | 15 | 845 | 0 | 0 | 0 | 0 | 55 | 0.45 | 0.55 | 18.47 | 0.99054 | 87.97 | 0.8 | -1.8 | 0 | 18.19 | 100 | 7897 | 87.92 | 18.16
2024-02-18 04:15 | 15 | 15 | 881 | 0 | 0 | 0 | 0 | 66 | 0.38 | 0.76 | 18.41 | 0.98624 | 87.98 | 0.8 | -1.8 | 0 | 18.05 | 100 | 7897 | 87.93 | 18.08
2024-02-18 04:30 | 15 | 15 | 880 | 0 | 0 | 0 | 0 | 43 | 0.34 | 0.43 | 18.33 | 0.9931 | 87.98 | 0.7 | -1.8 | 0 | 18.07 | 100 | 7894 | 87.92 | 18.06
2024-02-18 04:45 | 15 | 15 | 880 | 0 | 0.017021 | 0 | 0 | 44 | 0.34 | 0.63 | 18.32 | 0.98897 | 87.98 | 0.7 | -1.9 | 1.0213 | 18.01 | 100 | 7893 | 87.93 | 17.99
2024-02-18 05:00 | 15 | 15 | 886 | 0 | 0 | 0 | 0 | 53 | 0.36 | 0.6 | 18.43 | 0.98312 | 87.99 | 0.8 | -1.8 | 0 | 18.02 | 100 | 7893 | 87.93 | 18.02
2024-02-18 05:15 | 15 | 15 | 890 | 0 | 0 | 0 | 0 | 56 | 0.49 | 1.04 | 18.56 | 0.98357 | 88 | 0.8 | -1.8 | 0 | 18.17 | 100 | 7891 | 87.94 | 18.11
2024-02-18 05:30 | 15 | 15 | 896 | 0 | 0.017021 | 0 | 0 | 47 | 0.37 | 0.52 | 18.35 | 0.99281 | 88 | 0.8 | -1.8 | 1.0213 | 18.11 | 100 | 7893 | 87.95 | 18.09
2024-02-18 05:45 | 15 | 15 | 900 | 0 | 0 | 0 | 0 | 44 | 0.42 | 0.77 | 18.37 | 0.98872 | 88.02 | 0.8 | -1.8 | 0 | 18.05 | 100 | 7892 | 87.96 | 18.01
2024-02-18 06:00 | 15 | 15 | 893 | 0.5 | 0 | 0 | 0 | 63 | 0.58 | 1.09 | 18.71 | 0.97299 | 88.04 | 0.8 | -1.8 | 0 | 18.13 | 100 | 7893 | 87.98 | 18.11
2024-02-18 06:15 | 15 | 15 | 901 | 3.6 | 0 | 0 | 0 | 75 | 0.59 | 0.86 | 19.08 | 0.97841 | 88.04 | 0.7 | -1.8 | 0 | 18.58 | 100 | 7893 | 87.99 | 18.54
2024-02-18 06:30 | 15 | 15 | 909 | 8.2 | 0 | 0 | 0 | 80 | 0.62 | 1.01 | 19.22 | 0.98788 | 88.05 | 0.8 | -1.9 | 0 | 18.86 | 100 | 7892 | 88 | 18.83
2024-02-18 06:45 | 15 | 15 | 929 | 24.7 | 0 | 0 | 0 | 61 | 0.77 | 2.05 | 19.21 | 1.0011 | 88.07 | 0.8 | -1.8 | 0 | 19.1 | 100 | 7893 | 88.02 | 19.03
2024-02-18 07:00 | 15 | 15 | 914 | 52.3 | 0 | 0 | 0 | 63 | 0.71 | 1.12 | 19.25 | 0.99859 | 88.08 | 0.9 | -1.8 | 0 | 19.24 | 100 | 7893 | 88.03 | 19.19
2024-02-18 07:15 | 15 | 15 | 902 | 75.7 | 0 | 0 | 0 | 52 | 0.62 | 0.84 | 19.29 | 0.99968 | 88.1 | 0.8 | -1.8 | 0 | 19.39 | 100 | 7892 | 88.06 | 19.45
2024-02-18 07:30 | 15 | 15 | 888 | 81.3 | 0 | 0 | 0 | 56 | 0.66 | 1.37 | 19.37 | 1.0001 | 88.12 | 0.9 | -1.9 | 0 | 19.61 | 100 | 7893 | 88.07 | 19.67
2024-02-18 07:45 | 15 | 15 | 871 | 86.2 | 0 | 0 | 0 | 57 | 0.64 | 1.21 | 19.45 | 1.0004 | 88.14 | 0.8 | -1.9 | 0 | 19.71 | 100 | 7890 | 88.09 | 19.84
2024-02-18 08:00 | 15 | 15 | 845 | 127.7 | 0 | 0 | 0 | 55 | 0.68 | 1.39 | 19.47 | 1.0027 | 88.16 | 0.8 | -1.8 | 0 | 19.9 | 100 | 7889 | 88.11 | 20.03
2024-02-18 08:15 | 15 | 15 | 787 | 128.9 | 0 | 0 | 0 | 72 | 0.52 | 0.91 | 19.56 | 1.0015 | 88.19 | 0.8 | -1.8 | 0 | 20.17 | 100 | 7888 | 88.14 | 20.31
2024-02-18 08:30 | 15 | 15 | 660 | 182.4 | 0 | 0 | 0 | 76 | 0.64 | 1.47 | 19.61 | 1.0015 | 88.2 | 0.9 | -1.8 | 0 | 20.45 | 100 | 7864 | 88.15 | 20.68
2024-02-18 08:45 | 15 | 15 | 492 | 374.2 | 0 | 0 | 0 | 81 | 0.7 | 1.39 | 19.92 | 0.99917 | 88.2 | 0.9 | -1.9 | 0 | 21.13 | 100 | 7876 | 88.15 | 21.56
2024-02-18 09:00 | 15 | 4 | 455 | 350.7 | 0 | 0 | 0 | 77 | 0.72 | 1.39 | 20.55 | 0.99493 | 88.19 | 0.9 | -1.9 | 0 | 22.39 | 100 | 7881 | 88.14 | 23.1
2024-02-18 09:15 | 15 | 0 | 456 | 198.3 | 0 | 0 | 0 | 69 | 0.64 | 1.63 | 21.03 | 0.9997 | 88.21 | 0.9 | -1.9 | 0 | 22.43 | 100 | 7885 | 88.15 | 23.47
2024-02-18 09:30 | 15 | 0 | 451 | 412.7 | 0 | 0 | 0 | 75 | 0.79 | 1.23 | 21.35 | 1.0019 | 88.2 | 0.9 | -1.8 | 0 | 22.73 | 100 | 7880 | 88.16 | 24.02
2024-02-18 09:45 | 15 | 0 | 451 | 373.9 | 0 | 0 | 0 | 84 | 0.93 | 1.41 | 22.03 | 0.99853 | 88.21 | 1 | -1.9 | 0 | 23.75 | 100 | 7886 | 88.16 | 25.47
2024-02-18 10:00 | 15 | 0 | 452 | 344 | 0 | 0 | 0 | 80 | 0.94 | 1.45 | 22.15 | 1.0003 | 88.23 | 0.9 | -1.9 | 0 | 24 | 100 | 7889 | 88.18 | 25.91
2024-02-18 10:15 | 15 | 0 | 451 | 358.8 | 0 | 0 | 0 | 53 | 0.79 | 1.15 | 22.7 | 0.99929 | 88.23 | 0.9 | -1.9 | 0 | 24.51 | 100 | 7894 | 88.18 | 26.36
2024-02-18 10:30 | 8 | 0 | 451 | 378.5 | 0 | 0 | 0 | 53 | 0.69 | 1.39 | 22.63 | 0.99844 | 88.21 | 1 | -1.9 | 0 | 25.15 | 100 | 7896 | 88.16 | 26.71
2024-02-18 10:45 | 15 | 0 | 453 | 266.3 | 0 | 0 | 0 | 58 | 0.58 | 1.26 | 22.69 | 1.001 | 88.2 | 1 | -1.9 | 0 | 25.01 | 100 | 7898 | 88.13 | 26.47
2024-02-18 11:00 | 15 | 0 | 451 | 361.3 | 0 | 0 | 0 | 86 | 0.59 | 0.97 | 22.26 | 0.99581 | 88.19 | 0.9 | -1.8 | 0 | 24.61 | 100 | 7901 | 88.13 | 26.13
2024-02-18 11:15 | 2 | 0 | 447 | 605.4 | 0 | 0 | 0 | 70 | 0.85 | 1.97 | 23.35 | 0.98341 | 88.17 | 0.9 | -1.9 | 0 | 25.44 | 100 | 7907 | 88.12 | 27.24
2024-02-18 11:30 | 0 | 0 | 448 | 432.1 | 0 | 0 | 0 | 52 | 0.88 | 1.25 | 23.79 | 0.98824 | 88.15 | 1 | -1.9 | 0 | 26.54 | 100 | 7908 | 88.1 | 28.25
2024-02-18 11:45 | 0 | 0 | 445 | 564.9 | 0 | 0 | 0 | 48 | 0.91 | 1.89 | 23.85 | 0.97927 | 88.14 | 1 | -1.9 | 0 | 26.85 | 100 | 7919 | 88.08 | 28.19
2024-02-18 12:00 | 5 | 0 | 451 | 259.7 | 0 | 0 | 0 | 42 | 0.84 | 1.51 | 23.61 | 0.98356 | 88.12 | 1 | -1.9 | 0 | 26.82 | 100 | 7917 | 88.06 | 28.08
2024-02-18 12:15 | 15 | 0 | 453 | 169.9 | 0 | 0 | 0 | 37 | 0.71 | 1.1 | 23.06 | 0.97879 | 88.12 | 1 | -1.9 | 0 | 25.51 | 100 | 7916 | 88.05 | 26.6
2024-02-18 12:30 | 15 | 0 | 453 | 183.5 | 0 | 0 | 0 | 46 | 0.73 | 0.99 | 22.95 | 0.97247 | 88.1 | 0.9 | -1.8 | 0 | 24.6 | 100 | 7914 | 88.04 | 25.78
2024-02-18 12:45 | 7 | 0 | 450 | 387.6 | 0 | 0 | 0 | 53 | 0.73 | 1.32 | 22.71 | 0.99288 | 88.08 | 0.9 | -1.8 | 0 | 24.55 | 100 | 7917 | 88.02 | 25.71
2024-02-18 13:00 | 13 | 0 | 454 | 143.2 | 0 | 0 | 0 | 51 | 0.76 | 1.3 | 22.93 | 0.97758 | 88.07 | 1 | -1.9 | 0 | 24.55 | 100 | 7917 | 88 | 25.74
2024-02-18 13:15 | 15 | 0 | 453 | 203 | 0 | 0 | 0 | 41 | 0.71 | 0.99 | 22.53 | 0.99059 | 88.04 | 1 | -1.9 | 0 | 24.11 | 100 | 7916 | 87.98 | 25.25
2024-02-18 13:30 | 15 | 0 | 452 | 210.4 | 0 | 0 | 0 | 45 | 0.74 | 1.58 | 22.53 | 0.98949 | 88.03 | 0.9 | -1.9 | 0 | 23.99 | 100 | 7920 | 87.97 | 25.09
2024-02-18 13:45 | 15 | 0 | 452 | 206.9 | 0 | 0 | 0 | 50 | 0.72 | 1.22 | 22.64 | 0.98764 | 88.01 | 1 | -1.9 | 0 | 23.99 | 100 | 7921 | 87.94 | 25.03
2024-02-18 14:00 | 15 | 0 | 452 | 235.1 | 0 | 0 | 0 | 42 | 0.75 | 1.55 | 22.43 | 0.98926 | 87.99 | 0.9 | -1.9 | 0 | 24.13 | 100 | 7922 | 87.93 | 25.1
2024-02-18 14:15 | 15 | 0 | 452 | 236.5 | 0 | 0 | 0 | 39 | 0.85 | 2.02 | 22.41 | 0.98898 | 87.98 | 0.9 | -1.9 | 0 | 24.11 | 100 | 7925 | 87.91 | 25.03
2024-02-18 14:30 | 15 | 0 | 453 | 164.9 | 0 | 0 | 0 | 41 | 0.73 | 1.25 | 22.4 | 0.98959 | 87.97 | 0.9 | -1.9 | 0 | 23.88 | 100 | 7924 | 87.9 | 24.76
2024-02-18 14:45 | 15 | 0 | 455 | 137.3 | 0 | 0 | 0 | 55 | 0.72 | 1.82 | 22.44 | 0.97981 | 87.96 | 0.9 | -1.9 | 0 | 23.53 | 100 | 7922 | 87.89 | 24.41
2024-02-18 15:00 | 15 | 0 | 455 | 119.5 | 0 | 0 | 0 | 38 | 0.7 | 1.16 | 22.29 | 0.97987 | 87.95 | 0.9 | -1.9 | 0 | 23.29 | 100 | 7924 | 87.88 | 24.13
2024-02-18 15:15 | 15 | 0 | 453 | 187.3 | 0 | 0 | 0 | 43 | 0.69 | 1.09 | 22.06 | 0.98464 | 87.95 | 0.9 | -1.8 | 0 | 23.13 | 100 | 7925 | 87.89 | 23.84
2024-02-18 15:30 | 15 | 0 | 453 | 227.5 | 0 | 0 | 0 | 70 | 0.74 | 1.81 | 22.47 | 0.97913 | 87.96 | 0.9 | -1.9 | 0 | 23.43 | 100 | 7922 | 87.9 | 23.92
2024-02-18 15:45 | 15 | 0 | 456 | 74.9 | 0 | 0 | 0 | 45 | 0.74 | 1.2 | 22.7 | 0.96592 | 87.97 | 0.9 | -1.8 | 0 | 23.55 | 100 | 7923 | 87.91 | 24.01
2024-02-18 16:00 | 15 | 0 | 454 | 128.5 | 0 | 0 | 0 | 54 | 0.7 | 1.17 | 22.37 | 0.97511 | 87.96 | 0.9 | -1.9 | 0 | 23.3 | 100 | 7922 | 87.9 | 23.73
2024-02-18 16:15 | 15 | 0 | 458 | 54.9 | 0 | 0 | 0 | 50 | 0.79 | 2.16 | 22.41 | 0.96979 | 87.98 | 0.9 | -1.8 | 0 | 23.07 | 100 | 7923 | 87.92 | 23.58
2024-02-18 16:30 | 15 | 0 | 459 | 25 | 0 | 0 | 0 | 60 | 0.61 | 0.96 | 22.21 | 0.96858 | 88.01 | 0.8 | -1.9 | 0 | 22.54 | 100 | 7922 | 87.94 | 23.09
2024-02-18 16:45 | 15 | 0 | 458 | 57.3 | 0 | 0 | 0 | 67 | 0.62 | 0.96 | 21.72 | 0.98527 | 88.01 | 0.9 | -1.9 | 0 | 22.15 | 100 | 7919 | 87.94 | 22.72
2024-02-18 17:00 | 15 | 0 | 459 | 35.2 | 0 | 0 | 0 | 55 | 0.7 | 1.14 | 21.68 | 0.98691 | 88.02 | 0.8 | -1.8 | 0 | 21.94 | 100 | 7919 | 87.95 | 22.48
2024-02-18 17:15 | 15 | 13 | 506 | 14.7 | 0 | 0 | 0 | 46 | 0.63 | 0.96 | 21.48 | 0.99359 | 88.05 | 0.8 | -1.9 | 0 | 21.71 | 100 | 7916 | 87.99 | 22.21
2024-02-18 17:30 | 15 | 15 | 530 | 6.5 | 0 | 0 | 0 | 43 | 0.59 | 0.83 | 21.26 | 0.99836 | 88.05 | 0.8 | -1.9 | 0 | 21.37 | 100 | 7916 | 87.99 | 21.82
2024-02-18 17:45 | 15 | 15 | 957 | 2.5 | 0.13617 | 0 | 0 | 50 | 0.61 | 1.44 | 21.07 | 0.99925 | 88.07 | 0.9 | -1.9 | 3.0596 | 21.08 | 100 | 7915 | 88.01 | 21.47
2024-02-18 18:00 | 15 | 15 | 1084 | 0 | 0.54468 | 0 | 0 | 49 | 0.63 | 1.22 | 20.92 | 0.99921 | 88.09 | 0.9 | -1.8 | 5.1021 | 20.83 | 100 | 7913 | 88.03 | 21.15
2024-02-18 18:15 | 15 | 15 | 1038 | 0 | 0.90213 | 0 | 0 | 40 | 0.64 | 1.12 | 20.64 | 1.0014 | 88.12 | 0.9 | -1.8 | 7.1404 | 20.58 | 100 | 7913 | 88.05 | 20.85
2024-02-18 18:30 | 15 | 15 | 1131 | 0 | 1.1404 | 0 | 0 | 37 | 0.66 | 1.18 | 20.57 | 0.9966 | 88.13 | 0.8 | -1.9 | 7.1404 | 20.36 | 100 | 7914 | 88.07 | 20.62
2024-02-18 18:45 | 15 | 15 | 1144 | 0 | 1.0723 | 0 | 0 | 51 | 0.73 | 1.7 | 20.4 | 0.99834 | 88.15 | 0.8 | -1.9 | 6.1191 | 20.23 | 100 | 7914 | 88.09 | 20.46
2024-02-18 19:00 | 15 | 15 | 1093 | 0 | 0.54468 | 0 | 0 | 48 | 0.68 | 1.06 | 20.19 | 1.0012 | 88.18 | 0.9 | -1.8 | 5.1021 | 20.14 | 100 | 7912 | 88.12 | 20.3
2024-02-18 19:15 | 15 | 15 | 1099 | 0 | 0.69787 | 0 | 0 | 46 | 0.7 | 1.27 | 20.13 | 0.99858 | 88.2 | 0.8 | -1.8 | 6.1191 | 19.98 | 100 | 7910 | 88.14 | 20.15
2024-02-18 19:30 | 15 | 15 | 1008 | 0 | 0.18723 | 0 | 0 | 45 | 0.66 | 1.27 | 19.92 | 0.9996 | 88.23 | 0.8 | -1.8 | 2.0383 | 19.83 | 100 | 7909 | 88.17 | 20.01
2024-02-18 19:45 | 15 | 15 | 971 | 0 | 0.034043 | 0 | 0 | 70 | 0.83 | 3.44 | 19.9 | 0.99524 | 88.24 | 0.8 | -1.8 | 1.0213 | 19.69 | 100 | 7908 | 88.18 | 19.89
2024-02-18 20:00 | 15 | 15 | 966 | 0 | 0 | 0 | 0 | 89 | 0.72 | 1.39 | 19.84 | 0.99679 | 88.27 | 0.9 | -1.8 | 0 | 19.66 | 100 | 7906 | 88.21 | 19.82
2024-02-18 20:15 | 15 | 15 | 941 | 0 | 0.017021 | 0 | 0 | 82 | 0.84 | 1.77 | 19.8 | 0.99753 | 88.26 | 0.8 | -1.8 | 1.0213 | 19.62 | 100 | 7908 | 88.2 | 19.76
2024-02-18 20:30 | 15 | 15 | 924 | 0 | 0 | 0 | 0 | 75 | 0.83 | 2.96 | 19.8 | 0.99406 | 88.28 | 0.9 | -1.9 | 0 | 19.55 | 100 | 7906 | 88.22 | 19.71
2024-02-18 20:45 | 15 | 15 | 908 | 0 | 0 | 0 | 0 | 63 | 0.81 | 2.85 | 19.8 | 0.9958 | 88.3 | 0.8 | -1.8 | 0 | 19.59 | 100 | 7906 | 88.24 | 19.69
2024-02-18 21:00 | 15 | 15 | 890 | 0 | 0 | 0 | 0 | 57 | 0.76 | 2.11 | 19.87 | 0.99105 | 88.31 | 0.8 | -1.9 | 0 | 19.56 | 100 | 7904 | 88.25 | 19.69
2024-02-18 21:15 | 15 | 15 | 870 | 0 | 0 | 0 | 0 | 69 | 0.67 | 2.2 | 19.85 | 0.99271 | 88.33 | 0.8 | -1.8 | 0 | 19.59 | 100 | 7904 | 88.28 | 19.7
2024-02-18 21:30 | 15 | 15 | 833 | 0 | 0 | 0 | 0 | 46 | 0.77 | 2.74 | 19.73 | 0.99752 | 88.35 | 0.9 | -1.8 | 0 | 19.56 | 100 | 7903 | 88.3 | 19.67
2024-02-18 21:45 | 15 | 15 | 782 | 0 | 0 | 0 | 0 | 74 | 0.82 | 2.19 | 19.35 | 1.0004 | 88.38 | 0.8 | -1.8 | 0 | 19.4 | 100 | 7904 | 88.32 | 19.51
2024-02-18 22:00 | 15 | 15 | 731 | 0 | 0 | 0 | 0 | 45 | 0.93 | 2.01 | 19.23 | 0.99894 | 88.38 | 0.8 | -1.8 | 0 | 19.15 | 100 | 7906 | 88.32 | 19.3
2024-02-18 22:15 | 15 | 15 | 691 | 0 | 0 | 0 | 0 | 51 | 0.9 | 2.03 | 19.29 | 0.99297 | 88.38 | 0.8 | -1.8 | 0 | 19.03 | 100 | 7901 | 88.32 | 19.17
2024-02-18 22:30 | 15 | 15 | 670 | 0 | 0 | 0 | 0 | 63 | 0.68 | 1.3 | 19.33 | 0.98872 | 88.37 | 0.8 | -1.8 | 0 | 19 | 100 | 7900 | 88.32 | 19.09
2024-02-18 22:45 | 15 | 15 | 664 | 0 | 0 | 0 | 0 | 82 | 0.67 | 1.62 | 19.3 | 0.98833 | 88.38 | 0.8 | -1.8 | 0 | 18.96 | 100 | 7900 | 88.32 | 18.99
2024-02-18 23:00 | 15 | 15 | 652 | 0 | 0 | 0 | 0 | 79 | 0.73 | 1.54 | 19.33 | 0.98292 | 88.37 | 0.8 | -1.8 | 0 | 18.91 | 100 | 7900 | 88.31 | 18.87
2024-02-18 23:15 | 15 | 15 | 636 | 0 | 0.017021 | 0 | 0 | 87 | 0.9 | 2.41 | 19.39 | 0.9797 | 88.36 | 0.8 | -1.8 | 1.0213 | 18.92 | 100 | 7898 | 88.3 | 18.8
2024-02-18 23:30 | 15 | 15 | 621 | 0 | 0 | 0 | 0 | 93 | 0.86 | 1.73 | 19.37 | 0.9787 | 88.35 | 0.8 | -1.8 | 0 | 18.89 | 100 | 7900 | 88.29 | 18.72
2024-02-18 23:45 | 15 | 15 | 600 | 0 | 0 | 0 | 0 | 81 | 0.89 | 2.1 | 19.35 | 0.97635 | 88.35 | 0.8 | -1.8 | 0 | 18.83 | 100 | 7898 | 88.29 | 18.62
2024-02-19 | 15 | 15 | 591 | 0 | 0 | 0 | 0 | 76 | 0.7 | 1.39 | 19.27 | 0.97764 | 88.34 | 0.8 | -1.8 | 0 | 18.76 | 100 | 7897 | 88.28 | 18.54
2024-02-19 00:15 | 15 | 15 | 577 | 0 | 0 | 0 | 0 | 99 | 0.76 | 1.68 | 19.29 | 0.97106 | 88.33 | 0.8 | -1.8 | 0 | 18.7 | 100 | 7876 | 88.27 | 18.61
2024-02-19 00:30 | 15 | 15 | 565 | 0 | 0 | 0 | 0 | 70 | 0.76 | 2.29 | 19.21 | 0.94939 | 88.33 | 0.8 | -1.8 | 0 | 18.65 | 100 | 7884 | 88.27 | 18.53
2024-02-19 00:45 | 15 | 15 | 549 | 0 | 0 | 0 | 0 | 101 | 0.86 | 2.41 | 19.33 | 0.96418 | 88.32 | 0.8 | -1.9 | 0 | 18.65 | 100 | 7882 | 88.26 | 18.41
2024-02-19 01:00 | 15 | 15 | 525 | 0 | 0 | 0 | 0 | 102 | 0.97 | 2.05 | 19.47 | 0.95891 | 88.3 | 0.8 | -1.8 | 0 | 18.75 | 100 | 7882 | 88.24 | 18.44
2024-02-19 01:15 | 15 | 15 | 503 | 0 | 0 | 0 | 0 | 93 | 1.03 | 2.68 | 19.55 | 0.95856 | 88.3 | 0.9 | -1.9 | 0 | 18.9 | 100 | 7884 | 88.24 | 18.51
2024-02-19 01:30 | 15 | 15 | 488 | 0 | 0 | 0 | 0 | 97 | 0.9 | 2.22 | 19.6 | 0.95734 | 88.28 | 0.8 | -1.8 | 0 | 19.01 | 100 | 7883 | 88.22 | 18.58
2024-02-19 01:45 | 15 | 15 | 470 | 0 | 0 | 0 | 0 | 57 | 0.99 | 2.38 | 19.59 | 0.96101 | 88.26 | 0.8 | -1.9 | 0 | 19.11 | 100 | 7881 | 88.2 | 18.67
2024-02-19 02:00 | 15 | 15 | 462 | 0 | 0 | 0 | 0 | 79 | 0.9 | 2.53 | 19.58 | 0.96029 | 88.25 | 0.8 | -1.8 | 0 | 19.19 | 100 | 7885 | 88.19 | 18.79
2024-02-19 02:15 | 15 | 15 | 462 | 0 | 0 | 0 | 0 | 53 | 0.96 | 3.41 | 19.54 | 0.95871 | 88.24 | 0.8 | -1.8 | 0 | 19.22 | 100 | 7884 | 88.18 | 18.86
2024-02-19 02:30 | 15 | 15 | 465 | 0 | 0 | 0 | 0 | 64 | 0.96 | 3.68 | 19.53 | 0.95226 | 88.22 | 0.8 | -1.8 | 0 | 19.23 | 100 | 7882 | 88.17 | 18.83
2024-02-19 02:45 | 15 | 15 | 461 | 0 | 0 | 0 | 0 | 51 | 1 | 2.28 | 19.49 | 0.95066 | 88.23 | 0.8 | -1.8 | 0 | 19.12 | 100 | 7881 | 88.17 | 18.79
2024-02-19 03:00 | 15 | 12 | 461 | 0 | 0 | 0 | 0 | 80 | 0.96 | 2.85 | 19.59 | 0.92589 | 88.24 | 0.7 | -1.8 | 0 | 19.15 | 100 | 7881 | 88.18 | 18.87
2024-02-19 03:15 | 15 | 15 | 460 | 0 | 0 | 0 | 0 | 116 | 0.93 | 2.98 | 19.58 | 0.92031 | 88.23 | 0.8 | -1.8 | 0 | 19.21 | 100 | 7880 | 88.17 | 18.83
2024-02-19 03:30 | 15 | 15 | 460 | 0 | 0 | 0 | 0 | 66 | 0.98 | 4.32 | 19.53 | 0.91789 | 88.24 | 0.8 | -1.8 | 0 | 19.15 | 100 | 7880 | 88.18 | 18.79
2024-02-19 03:45 | 15 | 6 | 459 | 0 | 0 | 0 | 0 | 72 | 1 | 3.14 | 19.49 | 0.91576 | 88.25 | 0.8 | -1.8 | 0 | 19.09 | 100 | 7879 | 88.19 | 18.81
2024-02-19 04:00 | 15 | 2 | 460 | 0 | 0 | 0 | 0 | 66 | 0.96 | 2.59 | 19.38 | 0.92649 | 88.26 | 0.8 | -1.8 | 0 | 19.13 | 100 | 7879 | 88.19 | 18.91
2024-02-19 04:15 | 15 | 15 | 461 | 0 | 0 | 0 | 0 | 86 | 1 | 2.19 | 19.29 | 0.9317 | 88.25 | 0.8 | -1.8 | 0 | 19.11 | 100 | 7877 | 88.19 | 18.84
2024-02-19 04:30 | 15 | 15 | 464 | 0 | 0 | 0 | 0 | 76 | 0.97 | 2.44 | 19.11 | 0.94175 | 88.26 | 0.8 | -1.8 | 0 | 18.91 | 100 | 7877 | 88.2 | 18.7
2024-02-19 04:45 | 15 | 15 | 463 | 0 | 0 | 0 | 0 | 61 | 1.05 | 3.35 | 19.02 | 0.94705 | 88.28 | 0.9 | -1.9 | 0 | 18.72 | 100 | 7877 | 88.22 | 18.53
2024-02-19 05:00 | 15 | 15 | 463 | 0 | 0 | 0 | 0 | 75 | 1.08 | 2.47 | 19.1 | 0.95049 | 88.29 | 0.8 | -1.8 | 0 | 18.72 | 100 | 7878 | 88.23 | 18.55
2024-02-19 05:15 | 15 | 15 | 462 | 0 | 0 | 0 | 0 | 69 | 1.08 | 3.25 | 19.08 | 0.96255 | 88.31 | 0.8 | -1.7 | 0 | 18.74 | 100 | 7875 | 88.25 | 18.61
2024-02-19 05:30 | 15 | 15 | 964 | 0 | 0 | 0 | 0 | 81 | 0.86 | 2.38 | 19.07 | 0.97585 | 88.33 | 0.8 | -1.8 | 0 | 18.81 | 100 | 7877 | 88.27 | 18.71
2024-02-19 05:45 | 15 | 15 | 989 | 0 | 0.20426 | 0 | 0 | 88 | 0.78 | 2.29 | 18.9 | 0.99405 | 88.35 | 0.8 | -1.8 | 4.0809 | 18.69 | 100 | 7875 | 88.29 | 18.65
2024-02-19 06:00 | 15 | 15 | 972 | 0 | 0.017021 | 0 | 0 | 89 | 0.74 | 1.63 | 18.79 | 0.99398 | 88.35 | 0.8 | -1.8 | 1.0213 | 18.54 | 100 | 7873 | 88.29 | 18.6
2024-02-19 06:15 | 15 | 15 | 940 | 1.7 | 0 | 0 | 0 | 95 | 0.99 | 3.06 | 18.69 | 0.99418 | 88.36 | 0.8 | -1.8 | 0 | 18.45 | 100 | 7876 | 88.3 | 18.55
2024-02-19 06:30 | 15 | 15 | 930 | 4.5 | 0 | 0 | 0 | 91 | 0.82 | 1.95 | 18.68 | 0.9934 | 88.37 | 0.8 | -1.8 | 0 | 18.43 | 100 | 7874 | 88.32 | 18.51
2024-02-19 06:45 | 15 | 15 | 892 | 7.7 | 0 | 0 | 0 | 96 | 0.83 | 2.82 | 18.7 | 0.98984 | 88.4 | 0.8 | -1.8 | 0 | 18.41 | 100 | 7874 | 88.34 | 18.49
2024-02-19 07:00 | 15 | 15 | 877 | 11.7 | 0 | 0 | 0 | 57 | 0.84 | 3.88 | 18.77 | 0.99153 | 88.42 | 0.8 | -1.8 | 0 | 18.49 | 100 | 7872 | 88.37 | 18.52
2024-02-19 07:15 | 15 | 15 | 867 | 15.3 | 0 | 0 | 0 | 93 | 0.71 | 1.83 | 18.8 | 0.99382 | 88.44 | 0.8 | -1.8 | 0 | 18.56 | 100 | 7873 | 88.38 | 18.6
2024-02-19 07:30 | 15 | 15 | 839 | 37.4 | 0 | 0 | 0 | 92 | 0.89 | 3.94 | 18.84 | 0.99962 | 88.44 | 0.8 | -1.8 | 0 | 18.69 | 100 | 7871 | 88.39 | 18.7
2024-02-19 07:45 | 15 | 15 | 1145 | 26.5 | 0.3234 | 0 | 0 | 84 | 0.88 | 2.18 | 18.95 | 0.99826 | 88.46 | 0.7 | -1.8 | 4.0809 | 18.82 | 100 | 7871 | 88.4 | 18.81
2024-02-19 08:00 | 15 | 15 | 1049 | 34.5 | 0.11915 | 0 | 0 | 93 | 0.99 | 2.28 | 18.9 | 0.99863 | 88.47 | 0.8 | -1.8 | 4.0809 | 18.78 | 100 | 7871 | 88.42 | 18.83
2024-02-19 08:15 | 15 | 15 | 1028 | 63.1 | 0.37447 | 0 | 0 | 87 | 0.97 | 2.96 | 18.85 | 0.99899 | 88.47 | 0.8 | -1.9 | 7.1404 | 18.8 | 100 | 7871 | 88.41 | 18.89
2024-02-19 08:30 | 15 | 15 | 1093 | 63.4 | 0.37447 | 0 | 0 | 91 | 1.03 | 2.58 | 18.71 | 0.99943 | 88.48 | 0.7 | -1.8 | 7.1404 | 18.85 | 100 | 7873 | 88.42 | 18.95
2024-02-19 08:45 | 15 | 15 | 1153 | 98 | 0.051064 | 0 | 0 | 94 | 1.07 | 2.83 | 18.59 | 1.0004 | 88.5 | 0.8 | -1.9 | 1.0213 | 18.85 | 100 | 7844 | 88.44 | 19.19
2024-02-19 09:00 | 15 | 15 | 1075 | 67.7 | 0.4766 | 0 | 0 | 87 | 0.97 | 2.74 | 18.74 | 0.99987 | 88.51 | 0.9 | -1.8 | 6.1191 | 18.85 | 100 | 7850 | 88.45 | 19.24
2024-02-19 09:15 | 15 | 15 | 1123 | 53.1 | 0.28936 | 0 | 0 | 72 | 0.96 | 3.11 | 18.81 | 0.99965 | 88.53 | 0.8 | -1.9 | 3.0596 | 18.89 | 100 | 7847 | 88.47 | 19.14
2024-02-19 09:30 | 15 | 15 | 1130 | 77.9 | 0.20426 | 0 | 0 | 71 | 0.83 | 1.94 | 18.79 | 1.0009 | 88.53 | 0.7 | -1.8 | 2.0383 | 18.92 | 100 | 7851 | 88.48 | 19.16
2024-02-19 09:45 | 15 | 15 | 1102 | 69.5 | 0.57872 | 0 | 0 | 61 | 0.84 | 1.57 | 18.87 | 0.99866 | 88.55 | 0.8 | -1.8 | 4.0809 | 18.99 | 100 | 7841 | 88.5 | 19.27
2024-02-19 10:00 | 15 | 15 | 1206 | 58.2 | 0.57872 | 0 | 0 | 15 | 1.03 | 2.77 | 18.76 | 1 | 88.57 | 0.8 | -1.8 | 4.0809 | 18.98 | 100 | 7840 | 88.51 | 19.27
2024-02-19 10:15 | 15 | 15 | 1091 | 126.5 | 0.73191 | 0 | 0 | 32 | 0.83 | 2.63 | 18.59 | 1.0014 | 88.55 | 0.8 | -1.8 | 14.2809 | 18.97 | 100 | 7842 | 88.49 | 19.19
2024-02-19 10:30 | 15 | 15 | 1132 | 173.8 | 0.15319 | 0 | 0 | 81 | 1.08 | 4.37 | 18.51 | 0.99981 | 88.54 | 0.8 | -1.8 | 1.0213 | 19.11 | 100 | 7845 | 88.48 | 19.29
2024-02-19 10:45 | 15 | 15 | 1140 | 132 | 0.18723 | 0 | 0 | 89 | 0.89 | 3.01 | 18.52 | 1.0015 | 88.52 | 0.8 | -1.8 | 2.0383 | 19.14 | 100 | 7846 | 88.46 | 19.35
2024-02-19 11:00 | 15 | 15 | 1096 | 94.3 | 0.13617 | 0 | 0 | 96 | 1.13 | 4.51 | 18.74 | 0.99802 | 88.5 | 0.8 | -1.9 | 2.0383 | 19.07 | 100 | 7846 | 88.44 | 19.29
2024-02-19 11:15 | 15 | 15 | 1091 | 78.5 | 0.13617 | 0 | 0 | 68 | 0.9 | 2.07 | 18.87 | 0.99958 | 88.48 | 0.9 | -1.8 | 2.0383 | 19.06 | 100 | 7844 | 88.42 | 19.28
2024-02-19 11:30 | 15 | 15 | 1096 | 74.4 | 0.86809 | 0 | 0 | 61 | 0.84 | 2.29 | 18.95 | 0.99826 | 88.47 | 0.8 | -1.8 | 12.2383 | 19.11 | 100 | 7846 | 88.41 | 19.32
2024-02-19 11:45 | 15 | 15 | 1145 | 68 | 0.5617 | 0 | 0 | 75 | 0.9 | 2.29 | 18.85 | 0.99991 | 88.46 | 0.9 | -1.9 | 7.1404 | 19.09 | 100 | 7846 | 88.4 | 19.29
2024-02-19 12:00 | 15 | 15 | 1095 | 80.3 | 0.30638 | 0 | 0 | 63 | 0.89 | 2.54 | 18.79 | 1.0018 | 88.44 | 0.8 | -1.8 | 4.0809 | 19.04 | 100 | 7846 | 88.38 | 19.26
2024-02-19 12:15 | 15 | 15 | 1105 | 111.9 | 0.37447 | 0 | 0 | 79 | 0.79 | 1.67 | 18.67 | 1.001 | 88.43 | 0.8 | -1.8 | 4.0809 | 19.03 | 100 | 7845 | 88.37 | 19.26
2024-02-19 12:30 | 15 | 15 | 1095 | 208.9 | 0.17021 | 0 | 0 | 62 | 0.9 | 2.41 | 18.66 | 0.9993 | 88.4 | 0.8 | -1.9 | 1.0213 | 19.31 | 100 | 7849 | 88.34 | 19.55
2024-02-19 12:45 | 15 | 15 | 1056 | 261.3 | 0.085106 | 0 | 0 | 79 | 1.1 | 2.12 | 18.79 | 0.99952 | 88.36 | 0.8 | -1.8 | 1.0213 | 19.64 | 100 | 7852 | 88.3 | 19.85
2024-02-19 13:00 | 15 | 15 | 1079 | 219.3 | 0.10213 | 0 | 0 | 74 | 1.06 | 2.2 | 18.97 | 0.99975 | 88.35 | 0.8 | -1.9 | 1.0213 | 19.85 | 100 | 7854 | 88.3 | 20.06
2024-02-19 13:15 | 15 | 15 | 1054 | 272.7 | 0.085106 | 0 | 0 | 96 | 1.22 | 5 | 18.81 | 0.99827 | 88.35 | 0.8 | -1.9 | 1.0213 | 19.97 | 100 | 7860 | 88.3 | 20.13
2024-02-19 13:30 | 15 | 15 | 1150 | 181.9 | 0.20426 | 0 | 0 | 92 | 1.03 | 2.29 | 18.92 | 0.99738 | 88.34 | 0.9 | -1.9 | 3.0596 | 19.8 | 100 | 7860 | 88.28 | 20.12
2024-02-19 13:45 | 15 | 15 | 1132 | 245.6 | 0.40851 | 0 | 0 | 69 | 1.18 | 2.94 | 19.09 | 0.99999 | 88.32 | 0.9 | -1.8 | 3.0596 | 19.83 | 100 | 7863 | 88.27 | 20.15
2024-02-19 14:00 | 15 | 15 | 1071 | 310.3 | 0.20426 | 0 | 0 | 71 | 1.17 | 2.12 | 19.18 | 1.0021 | 88.31 | 0.8 | -1.9 | 2.0383 | 20.09 | 100 | 7868 | 88.26 | 20.34
2024-02-19 14:15 | 15 | 15 | 1115 | 316.3 | 0.4766 | 0 | 0 | 86 | 1.15 | 3.09 | 19.22 | 1 | 88.29 | 0.9 | -1.8 | 4.0809 | 20.33 | 100 | 7871 | 88.24 | 20.54
2024-02-19 14:30 | 15 | 15 | 1208 | 276.5 | 1.1574 | 0 | 0 | 73 | 0.96 | 3.3 | 19.21 | 0.99928 | 88.29 | 0.9 | -1.8 | 8.1617 | 20.38 | 100 | 7874 | 88.23 | 20.62
2024-02-19 14:45 | 15 | 15 | 1097 | 193 | 0.64681 | 0 | 0 | 38 | 0.93 | 2.22 | 19.39 | 1.001 | 88.27 | 0.8 | -1.8 | 6.1191 | 20.21 | 100 | 7878 | 88.21 | 20.48
2024-02-19 15:00 | 15 | 15 | 1182 | 233.2 | 0.45957 | 0 | 0 | 76 | 1.06 | 3.23 | 19.26 | 0.99886 | 88.26 | 0.8 | -1.8 | 6.1191 | 20.25 | 100 | 7878 | 88.21 | 20.48
2024-02-19 15:15 | 15 | 15 | 1115 | 145.1 | 0.45957 | 0 | 0 | 7 | 1.17 | 3.2 | 19.2 | 0.99946 | 88.29 | 0.8 | -1.9 | 6.1191 | 19.89 | 100 | 7881 | 88.23 | 20.15
2024-02-19 15:30 | 15 | 15 | 1137 | 161.1 | 0.17021 | 0 | 0 | 42 | 1.2 | 5.06 | 19.04 | 0.99993 | 88.29 | 0.8 | -1.9 | 1.0213 | 19.67 | 100 | 7879 | 88.23 | 19.93
2024-02-19 15:45 | 15 | 15 | 1139 | 128.7 | 0.45957 | 0 | 0 | 78 | 0.96 | 3.4 | 18.97 | 1.0002 | 88.28 | 0.8 | -1.9 | 3.0596 | 19.49 | 100 | 7881 | 88.22 | 19.79
2024-02-19 16:00 | 15 | 15 | 1167 | 107.7 | 0.62979 | 0 | 0 | 50 | 0.77 | 1.73 | 19.19 | 0.99963 | 88.27 | 0.8 | -1.8 | 7.1404 | 19.47 | 100 | 7878 | 88.22 | 19.8
2024-02-19 16:15 | 15 | 15 | 1175 | 75.9 | 0.93617 | 0 | 0 | 55 | 1.05 | 2.73 | 19.21 | 1.0011 | 88.29 | 0.8 | -1.9 | 8.1617 | 19.46 | 100 | 7878 | 88.24 | 19.7
2024-02-19 16:30 | 15 | 15 | 1158 | 61.6 | 0.57872 | 0 | 0 | 61 | 0.96 | 2.46 | 19.11 | 1.0001 | 88.3 | 0.8 | -1.8 | 5.1021 | 19.32 | 100 | 7876 | 88.24 | 19.54
2024-02-19 16:45 | 15 | 15 | 1117 | 58.2 | 0.52766 | 0 | 0 | 55 | 0.98 | 2.1 | 19.09 | 0.99909 | 88.3 | 0.9 | -1.9 | 4.0809 | 19.23 | 100 | 7877 | 88.24 | 19.43
2024-02-19 17:00 | 15 | 15 | 1133 | 55.5 | 0.5617 | 0 | 0 | 64 | 1.23 | 6.92 | 19 | 0.99833 | 88.31 | 0.8 | -1.8 | 6.1191 | 19.13 | 100 | 7877 | 88.26 | 19.32
2024-02-19 17:15 | 15 | 15 | 1158 | 38.3 | 0.90213 | 0 | 0 | 34 | 1.03 | 3.02 | 18.99 | 0.99941 | 88.34 | 0.8 | -1.8 | 7.1404 | 19.03 | 100 | 7876 | 88.29 | 19.25
2024-02-19 17:30 | 15 | 15 | 1153 | 18.6 | 0.74894 | 0 | 0 | 55 | 1.16 | 2.77 | 19.01 | 1.0009 | 88.35 | 0.8 | -1.8 | 4.0809 | 18.94 | 100 | 7876 | 88.29 | 19.16
2024-02-19 17:45 | 15 | 15 | 1132 | 5.8 | 0.40851 | 0 | 0 | 53 | 1.21 | 4.29 | 19.07 | 0.99625 | 88.35 | 0.8 | -1.8 | 4.0809 | 18.87 | 100 | 7876 | 88.3 | 19.08
2024-02-19 18:00 | 15 | 15 | 1137 | 0.4 | 0.27234 | 0 | 0 | 101 | 1.39 | 5.42 | 19.04 | 0.99812 | 88.37 | 0.8 | -1.8 | 3.0596 | 18.87 | 100 | 7874 | 88.32 | 19.04
2024-02-19 18:15 | 15 | 15 | 1202 | 0 | 0.45957 | 0 | 0 | 99 | 1.17 | 2.31 | 19 | 0.99742 | 88.39 | 0.9 | -1.8 | 4.0809 | 18.83 | 100 | 7872 | 88.33 | 18.98
2024-02-19 18:30 | 15 | 15 | 1180 | 0 | 1.0723 | 0 | 0 | 75 | 1.14 | 2.48 | 19 | 0.99697 | 88.41 | 0.8 | -1.8 | 6.1191 | 18.81 | 100 | 7872 | 88.35 | 18.95
2024-02-19 18:45 | 15 | 15 | 1131 | 0 | 0.40851 | 0 | 0 | 93 | 1.2 | 3.07 | 18.96 | 0.99855 | 88.43 | 0.8 | -1.8 | 3.0596 | 18.79 | 100 | 7871 | 88.37 | 18.93
2024-02-19 19:00 | 15 | 15 | 1144 | 0 | 0.90213 | 0 | 0 | 51 | 0.99 | 2.26 | 18.9 | 0.99725 | 88.43 | 0.7 | -1.7 | 7.1404 | 18.71 | 100 | 7871 | 88.37 | 18.87
2024-02-19 19:15 | 15 | 15 | 1140 | 0 | 0.51064 | 0 | 0 | 53 | 0.94 | 2.27 | 18.85 | 0.99669 | 88.44 | 0.8 | -1.8 | 5.1021 | 18.65 | 100 | 7869 | 88.38 | 18.83
2024-02-19 19:30 | 15 | 15 | 1107 | 0 | 0.73191 | 0 | 0 | 15 | 0.98 | 2.88 | 18.87 | 0.99683 | 88.46 | 0.9 | -1.8 | 8.1617 | 18.68 | 100 | 7870 | 88.41 | 18.82
2024-02-19 19:45 | 15 | 15 | 1094 | 0 | 0.37447 | 0 | 0 | 26 | 1.11 | 2.97 | 18.82 | 0.99764 | 88.47 | 0.8 | -1.9 | 2.0383 | 18.63 | 100 | 7870 | 88.42 | 18.79
2024-02-19 20:00 | 15 | 15 | 1123 | 0 | 0.45957 | 0 | 0 | 354 | 1.34 | 4.45 | 18.78 | 0.99691 | 88.49 | 0.8 | -1.8 | 3.0596 | 18.59 | 100 | 7872 | 88.43 | 18.76
2024-02-19 20:15 | 15 | 15 | 1130 | 0 | 1.1234 | 0 | 0 | 350 | 1.34 | 3.36 | 18.8 | 0.99566 | 88.5 | 0.8 | -1.8 | 8.1617 | 18.57 | 100 | 7870 | 88.44 | 18.74
2024-02-19 20:30 | 15 | 15 | 1100 | 0 | 1.0383 | 0 | 0 | 18 | 1.04 | 4.12 | 18.8 | 0.99705 | 88.52 | 0.9 | -1.8 | 10.2 | 18.62 | 100 | 7868 | 88.46 | 18.75
2024-02-19 20:45 | 15 | 15 | 1109 | 0 | 0.78298 | 0 | 0 | 348 | 1.1 | 2.39 | 18.7 | 0.9982 | 88.52 | 0.8 | -1.8 | 8.1617 | 18.57 | 100 | 7869 | 88.46 | 18.71
2024-02-19 21:00 | 15 | 15 | 1145 | 0 | 0.91915 | 0 | 0 | 353 | 1.07 | 4.33 | 18.7 | 0.99773 | 88.52 | 0.8 | -1.8 | 9.1787 | 18.53 | 100 | 7866 | 88.46 | 18.68
2024-02-19 21:15 | 15 | 15 | 1151 | 0 | 0.74894 | 0 | 0 | 0 | 1.01 | 2.69 | 18.77 | 0.99384 | 88.53 | 0.8 | -1.8 | 8.1617 | 18.55 | 100 | 7865 | 88.47 | 18.7
2024-02-19 21:30 | 15 | 15 | 1123 | 0 | 1.0723 | 0 | 0 | 358 | 1.29 | 4.04 | 18.8 | 0.99797 | 88.55 | 0.8 | -1.8 | 6.1191 | 18.61 | 100 | 7867 | 88.49 | 18.74
2024-02-19 21:45 | 15 | 15 | 1096 | 0 | 0.66383 | 0 | 0 | 350 | 1.16 | 4.39 | 18.8 | 0.99751 | 88.55 | 0.7 | -1.8 | 8.1617 | 18.61 | 100 | 7865 | 88.49 | 18.75
2024-02-19 22:00 | 15 | 15 | 1081 | 0 | 0.34043 | 0 | 0 | 350 | 1.48 | 4.05 | 18.78 | 0.99691 | 88.53 | 0.8 | -1.8 | 3.0596 | 18.6 | 100 | 7865 | 88.47 | 18.74
2024-02-19 22:15 | 15 | 15 | 1092 | 0 | 0.15319 | 0 | 0 | 341 | 1.58 | 4 | 18.63 | 0.99931 | 88.53 | 0.8 | -1.8 | 2.0383 | 18.58 | 100 | 7865 | 88.48 | 18.7
2024-02-19 22:30 | 15 | 15 | 1102 | 0 | 0.28936 | 0 | 0 | 7 | 1.07 | 3.17 | 18.48 | 0.9998 | 88.53 | 0.8 | -1.8 | 2.0383 | 18.39 | 100 | 7863 | 88.47 | 18.59
2024-02-19 22:45 | 15 | 15 | 1082 | 0 | 0.27234 | 0 | 0 | 14 | 0.95 | 3 | 18.4 | 0.99916 | 88.52 | 0.8 | -1.8 | 2.0383 | 18.29 | 100 | 7864 | 88.47 | 18.5
2024-02-19 23:00 | 15 | 15 | 1060 | 0 | 0.13617 | 0 | 0 | 353 | 1.38 | 5.16 | 18.4 | 0.99585 | 88.52 | 0.8 | -1.9 | 1.0213 | 18.2 | 100 | 7862 | 88.46 | 18.45
2024-02-19 23:15 | 15 | 15 | 1059 | 0 | 0.068085 | 0 | 0 | 359 | 1.14 | 3.4 | 18.23 | 1.0003 | 88.51 | 0.8 | -1.8 | 1.0213 | 18.17 | 100 | 7863 | 88.45 | 18.37
2024-02-19 23:30 | 15 | 15 | 1108 | 0 | 0.34043 | 0 | 0 | 38 | 0.93 | 3.01 | 18.24 | 0.99873 | 88.5 | 0.8 | -1.9 | 7.1404 | 18.09 | 100 | 7863 | 88.44 | 18.3
2024-02-19 23:45 | 15 | 15 | 1125 | 0 | 0.90213 | 0 | 0 | 57 | 1.25 | 4.1 | 18.37 | 0.99298 | 88.49 | 0.8 | -1.9 | 8.1617 | 18.11 | 100 | 7862 | 88.44 | 18.32
2024-02-20 | 15 | 15 | 1074 | 0 | 0.27234 | 0 | 0 | 65 | 0.99 | 3.03 | 18.44 | 0.99382 | 88.48 | 0.8 | -1.8 | 2.0383 | 18.21 | 100 | 7860 | 88.43 | 18.38
2024-02-20 00:15 | 15 | 15 | 1077 | 0 | 0.25532 | 0 | 0 | 57 | 0.94 | 2.94 | 18.49 | 0.99354 | 88.47 | 0.8 | -1.9 | 3.0596 | 18.25 | 100 | 7840 | 88.41 | 18.61
2024-02-20 00:30 | 15 | 15 | 1156 | 0 | 0.74894 | 0 | 0 | 17 | 1.24 | 4.33 | 18.47 | 0.97218 | 88.45 | 0.8 | -1.7 | 8.1617 | 18.29 | 100 | 7848 | 88.39 | 18.59
2024-02-20 00:45 | 15 | 15 | 1084 | 0 | 0.49362 | 0 | 0 | 71 | 1.01 | 2.8 | 18.57 | 0.99231 | 88.42 | 0.9 | -1.8 | 4.0809 | 18.29 | 100 | 7848 | 88.37 | 18.52
2024-02-20 01:00 | 15 | 15 | 1035 | 0 | 0.068085 | 0 | 0 | 72 | 1.34 | 4.05 | 18.52 | 0.99636 | 88.41 | 0.8 | -1.9 | 1.0213 | 18.35 | 100 | 7848 | 88.35 | 18.53
2024-02-20 01:15 | 15 | 15 | 1195 | 0 | 1.0213 | 0 | 0 | 71 | 1.02 | 3.86 | 18.48 | 0.99651 | 88.4 | 0.8 | -1.9 | 9.1787 | 18.29 | 100 | 7846 | 88.35 | 18.49
2024-02-20 01:30 | 15 | 15 | 1109 | 0 | 0.57872 | 0 | 0 | 74 | 1.11 | 2.74 | 18.5 | 0.99761 | 88.39 | 0.9 | -1.8 | 6.1191 | 18.34 | 100 | 7846 | 88.33 | 18.49
2024-02-20 01:45 | 15 | 15 | 1181 | 0 | 0.91915 | 0 | 0 | 48 | 1.12 | 2.67 | 18.5 | 0.99902 | 88.36 | 0.8 | -1.8 | 9.1787 | 18.35 | 100 | 7847 | 88.3 | 18.5
2024-02-20 02:00 | 15 | 15 | 1190 | 0 | 1.6681 | 0 | 0 | 357 | 1.23 | 3.37 | 18.39 | 0.99884 | 88.35 | 0.9 | -1.8 | 11.2213 | 18.29 | 100 | 7848 | 88.29 | 18.47
2024-02-20 02:15 | 15 | 15 | 1147 | 0 | 1.6511 | 0 | 0 | 18 | 1.33 | 5.6 | 18.36 | 0.99645 | 88.34 | 0.8 | -1.8 | 13.2596 | 18.19 | 100 | 7845 | 88.28 | 18.38
2024-02-20 02:30 | 15 | 15 | 1119 | 0 | 0.3234 | 0 | 0 | 353 | 1.8 | 5.68 | 18.14 | 0.99925 | 88.33 | 0.9 | -1.7 | 3.0596 | 18.11 | 100 | 7846 | 88.28 | 18.3
2024-02-20 02:45 | 15 | 15 | 1123 | 0 | 0.71489 | 0 | 0 | 19 | 1.22 | 3.53 | 18.1 | 0.99984 | 88.34 | 0.7 | -1.9 | 5.1021 | 17.97 | 100 | 7846 | 88.28 | 18.2
2024-02-20 03:00 | 15 | 15 | 1171 | 0 | 0.59574 | 0 | 0 | 49 | 1.2 | 5.44 | 18.05 | 0.99912 | 88.34 | 0.8 | -1.8 | 7.1404 | 17.92 | 100 | 7846 | 88.28 | 18.15
2024-02-20 03:15 | 15 | 15 | 1090 | 0 | 0.59574 | 0 | 0 | 51 | 1.09 | 2.9 | 17.93 | 0.99987 | 88.33 | 0.8 | -1.8 | 5.1021 | 17.81 | 100 | 7844 | 88.27 | 18.08
2024-02-20 03:30 | 15 | 15 | 1139 | 0 | 0.74894 | 0 | 0 | 11 | 1.18 | 3.29 | 17.5 | 0.99981 | 88.34 | 0.8 | -1.8 | 4.0809 | 17.58 | 100 | 7845 | 88.28 | 17.87
2024-02-20 03:45 | 15 | 15 | 1138 | 0 | 0.52766 | 0 | 0 | 20 | 1.05 | 2.25 | 17.21 | 1.001 | 88.37 | 0.7 | -1.8 | 5.1021 | 17.29 | 100 | 7843 | 88.31 | 17.6
2024-02-20 04:00 | 15 | 15 | 1131 | 0 | 0.52766 | 0 | 0 | 42 | 0.99 | 3.11 | 16.91 | 1.0004 | 88.38 | 0.7 | -1.8 | 5.1021 | 16.97 | 100 | 7843 | 88.33 | 17.33
2024-02-20 04:15 | 15 | 15 | 1149 | 0 | 0.62979 | 0 | 0 | 30 | 0.89 | 2.4 | 16.73 | 1.0014 | 88.39 | 0.8 | -1.8 | 6.1191 | 16.73 | 100 | 7842 | 88.34 | 17.11
2024-02-20 04:30 | 15 | 15 | 1138 | 0 | 0.85106 | 0 | 0 | 52 | 0.83 | 2.45 | 16.67 | 0.99945 | 88.42 | 0.7 | -1.9 | 5.1021 | 16.58 | 100 | 7843 | 88.36 | 16.95
2024-02-20 04:45 | 15 | 15 | 1156 | 0 | 0.73191 | 0 | 0 | 41 | 0.77 | 2.18 | 16.65 | 0.99861 | 88.43 | 0.8 | -1.8 | 4.0809 | 16.53 | 100 | 7841 | 88.37 | 16.86
2024-02-20 05:00 | 15 | 15 | 1140 | 0 | 0.86809 | 0 | 0 | 43 | 0.71 | 1.85 | 16.66 | 0.9985 | 88.44 | 0.7 | -1.8 | 5.1021 | 16.52 | 100 | 7842 | 88.38 | 16.81
2024-02-20 05:15 | 15 | 15 | 1134 | 0 | 0.8 | 0 | 0 | 26 | 0.83 | 2.13 | 16.7 | 0.99597 | 88.44 | 0.7 | -1.8 | 5.1021 | 16.52 | 100 | 7840 | 88.38 | 16.78
2024-02-20 05:30 | 15 | 15 | 1142 | 0 | 0.88511 | 0 | 0 | 30 | 0.87 | 3.12 | 16.67 | 0.9984 | 88.44 | 0.7 | -1.8 | 7.1404 | 16.53 | 100 | 7842 | 88.38 | 16.77
2024-02-20 05:45 | 15 | 15 | 1137 | 0 | 0.95319 | 0 | 0 | 17 | 0.94 | 2.63 | 16.58 | 1.0009 | 88.44 | 0.7 | -1.8 | 5.1021 | 16.51 | 100 | 7840 | 88.39 | 16.72
2024-02-20 06:00 | 15 | 15 | 1117 | 0 | 0.86809 | 0 | 0 | 6 | 0.92 | 2.32 | 16.58 | 0.99723 | 88.45 | 0.7 | -1.9 | 7.1404 | 16.43 | 100 | 7840 | 88.39 | 16.68
2024-02-20 06:15 | 15 | 15 | 1121 | 0.1 | 0.69787 | 0 | 0 | 29 | 0.99 | 3.18 | 16.59 | 0.99871 | 88.46 | 0.8 | -1.9 | 5.1021 | 16.45 | 100 | 7840 | 88.41 | 16.68
2024-02-20 06:30 | 15 | 15 | 1205 | 1.2 | 1.1745 | 0 | 0 | 24 | 0.63 | 1.87 | 16.6 | 0.99914 | 88.49 | 0.8 | -1.8 | 10.2 | 16.45 | 100 | 7839 | 88.43 | 16.67
2024-02-20 06:45 | 15 | 15 | 1132 | 3.7 | 1.5149 | 0 | 0 | 20 | 0.77 | 2.98 | 16.6 | 0.99967 | 88.5 | 0.7 | -1.8 | 10.2 | 16.45 | 100 | 7839 | 88.45 | 16.68
2024-02-20 07:00 | 15 | 15 | 1139 | 7.5 | 0.86809 | 0 | 0 | 35 | 0.77 | 3.3 | 16.6 | 0.99967 | 88.52 | 0.8 | -1.8 | 5.1021 | 16.47 | 100 | 7837 | 88.46 | 16.69
2024-02-20 07:15 | 15 | 15 | 1102 | 10 | 0.62979 | 0 | 0 | 11 | 0.77 | 1.88 | 16.53 | 1.0009 | 88.52 | 0.8 | -1.8 | 5.1021 | 16.47 | 100 | 7840 | 88.47 | 16.7
2024-02-20 07:30 | 15 | 15 | 1118 | 17.5 | 0.83404 | 0 | 0 | 31 | 0.71 | 1.71 | 16.49 | 1.0003 | 88.54 | 0.8 | -1.8 | 6.1191 | 16.47 | 100 | 7836 | 88.49 | 16.68
2024-02-20 07:45 | 15 | 15 | 1096 | 19.7 | 0.93617 | 0 | 0 | 15 | 0.66 | 1.42 | 16.5 | 0.99858 | 88.57 | 0.8 | -1.8 | 7.1404 | 16.45 | 100 | 7836 | 88.52 | 16.68
2024-02-20 08:00 | 15 | 15 | 1154 | 21.3 | 0.69787 | 0 | 0 | 35 | 0.73 | 2.64 | 16.44 | 1.0003 | 88.59 | 0.8 | -1.8 | 6.1191 | 16.43 | 100 | 7836 | 88.53 | 16.67
2024-02-20 08:15 | 15 | 15 | 1120 | 44.3 | 0.69787 | 0 | 0 | 26 | 0.7 | 1.87 | 16.39 | 0.99916 | 88.6 | 0.7 | -1.8 | 5.1021 | 16.43 | 100 | 7835 | 88.55 | 16.68
2024-02-20 08:30 | 15 | 15 | 1107 | 51.4 | 0.98723 | 0 | 0 | 16 | 0.7 | 2.43 | 16.37 | 1.0004 | 88.61 | 0.7 | -1.8 | 8.1617 | 16.49 | 100 | 7827 | 88.56 | 16.78
2024-02-20 08:45 | 15 | 15 | 1121 | 49.7 | 0.62979 | 0 | 0 | 18 | 0.76 | 1.73 | 16.41 | 1.0006 | 88.62 | 0.7 | -1.8 | 6.1191 | 16.53 | 100 | 7828 | 88.56 | 16.85
2024-02-20 09:00 | 15 | 15 | 1118 | 71.1 | 0.66383 | 0 | 0 | 18 | 0.75 | 2.2 | 16.27 | 0.99979 | 88.62 | 0.8 | -1.8 | 5.1021 | 16.54 | 100 | 7827 | 88.57 | 16.82
2024-02-20 09:15 | 15 | 15 | 1081 | 60.3 | 0.4766 | 0 | 0 | 23 | 0.72 | 1.67 | 16.33 | 0.99867 | 88.63 | 0.8 | -1.8 | 3.0596 | 16.51 | 100 | 7828 | 88.58 | 16.79
2024-02-20 09:30 | 15 | 15 | 1098 | 73.1 | 0.4766 | 0 | 0 | 12 | 0.7 | 1.58 | 16.3 | 0.9995 | 88.63 | 0.8 | -1.9 | 3.0596 | 16.56 | 100 | 7818 | 88.58 | 16.9
2024-02-20 09:45 | 15 | 15 | 1110 | 68 | 0.42553 | 0 | 0 | 18 | 0.71 | 1.4 | 16.35 | 1.0006 | 88.63 | 0.8 | -1.8 | 3.0596 | 16.62 | 100 | 7823 | 88.57 | 16.93
2024-02-20 10:00 | 15 | 15 | 1084 | 70.5 | 0.30638 | 0 | 0 | 10 | 0.7 | 1.37 | 16.31 | 1.0021 | 88.62 | 0.7 | -1.8 | 2.0383 | 16.62 | 100 | 7823 | 88.57 | 16.9
2024-02-20 10:15 | 15 | 15 | 1080 | 81.2 | 0.3234 | 0 | 0 | 23 | 0.79 | 2.02 | 16.29 | 1.0001 | 88.63 | 0.7 | -1.8 | 2.0383 | 16.61 | 100 | 7823 | 88.57 | 16.89
2024-02-20 10:30 | 15 | 15 | 1117 | 92.8 | 0.30638 | 0 | 0 | 46 | 0.75 | 1.84 | 16.39 | 1.0013 | 88.63 | 0.7 | -1.8 | 2.0383 | 16.66 | 100 | 7821 | 88.58 | 16.97
2024-02-20 10:45 | 15 | 15 | 1108 | 123.7 | 0.39149 | 0 | 0 | 62 | 0.74 | 1.8 | 16.51 | 1.0001 | 88.63 | 0.8 | -1.8 | 3.0596 | 16.87 | 100 | 7823 | 88.57 | 17.18
2024-02-20 11:00 | 15 | 15 | 1110 | 136.1 | 0.34043 | 0 | 0 | 50 | 0.76 | 1.46 | 16.61 | 1.0012 | 88.61 | 0.8 | -1.9 | 3.0596 | 17.15 | 100 | 7824 | 88.56 | 17.5
2024-02-20 11:15 | 15 | 15 | 1088 | 147.8 | 0.30638 | 0 | 0 | 42 | 0.81 | 2.66 | 16.43 | 1.0009 | 88.6 | 0.8 | -1.8 | 2.0383 | 17.22 | 100 | 7824 | 88.55 | 17.51
2024-02-20 11:30 | 15 | 15 | 1088 | 157.5 | 0.2383 | 0 | 0 | 37 | 0.77 | 1.35 | 16.43 | 0.99983 | 88.57 | 0.8 | -1.8 | 2.0383 | 17.25 | 100 | 7825 | 88.51 | 17.55
2024-02-20 11:45 | 15 | 15 | 1102 | 149.3 | 0.22128 | 0 | 0 | 43 | 0.88 | 1.58 | 16.59 | 1.0008 | 88.53 | 0.9 | -1.8 | 1.0213 | 17.29 | 100 | 7827 | 88.48 | 17.61
2024-02-20 12:00 | 15 | 15 | 1122 | 213.9 | 0.34043 | 0 | 0 | 48 | 0.92 | 1.95 | 16.73 | 0.99985 | 88.51 | 0.8 | -1.8 | 2.0383 | 17.5 | 100 | 7830 | 88.46 | 17.82
2024-02-20 12:15 | 15 | 15 | 1080 | 243.9 | 0.30638 | 0 | 0 | 60 | 0.93 | 1.56 | 16.92 | 0.99721 | 88.5 | 0.8 | -1.8 | 2.0383 | 17.87 | 100 | 7836 | 88.45 | 18.21
2024-02-20 12:30 | 15 | 15 | 1068 | 294.1 | 0.27234 | 0 | 0 | 55 | 1.03 | 2.6 | 16.87 | 0.99934 | 88.47 | 0.9 | -1.8 | 2.0383 | 18.15 | 100 | 7840 | 88.41 | 18.49
2024-02-20 12:45 | 15 | 15 | 1114 | 288 | 0.2383 | 0 | 0 | 56 | 1.03 | 2.22 | 17.22 | 0.9978 | 88.45 | 0.9 | -1.8 | 2.0383 | 18.5 | 100 | 7843 | 88.4 | 18.8
2024-02-20 13:00 | 15 | 15 | 1107 | 339.9 | 0.28936 | 0 | 0 | 47 | 1.02 | 1.82 | 17.11 | 1.0012 | 88.43 | 0.8 | -1.8 | 2.0383 | 18.83 | 100 | 7847 | 88.38 | 19.11
2024-02-20 13:15 | 15 | 15 | 1081 | 370.7 | 0.28936 | 0 | 0 | 47 | 0.79 | 1.5 | 17.24 | 1.0006 | 88.42 | 0.8 | -1.8 | 2.0383 | 19.11 | 100 | 7855 | 88.37 | 19.37
2024-02-20 13:30 | 15 | 15 | 1115 | 375 | 0.49362 | 0 | 0 | 31 | 0.8 | 2.02 | 17.09 | 0.99372 | 88.4 | 0.8 | -1.8 | 4.0809 | 19.19 | 100 | 7860 | 88.35 | 19.44
2024-02-20 13:45 | 15 | 15 | 1113 | 310.3 | 0.40851 | 0 | 0 | 50 | 0.7 | 1.85 | 17.73 | 0.99922 | 88.39 | 0.9 | -1.8 | 2.0383 | 19.23 | 100 | 7865 | 88.33 | 19.57
2024-02-20 14:00 | 15 | 15 | 1132 | 323.9 | 0.49362 | 0 | 0 | 85 | 0.64 | 2.13 | 17.52 | 1.0001 | 88.36 | 0.8 | -1.8 | 3.0596 | 19.2 | 100 | 7871 | 88.31 | 19.54
2024-02-20 14:15 | 15 | 15 | 1141 | 380.5 | 0.5617 | 0 | 0 | 92 | 0.56 | 1.47 | 17.48 | 1.0016 | 88.35 | 0.8 | -1.8 | 4.0809 | 19.21 | 100 | 7874 | 88.3 | 19.67
2024-02-20 14:30 | 15 | 15 | 1150 | 337.2 | 0.68085 | 0 | 0 | 107 | 0.79 | 1.84 | 17.63 | 0.99214 | 88.36 | 0.8 | -1.9 | 4.0809 | 19.29 | 100 | 7878 | 88.31 | 19.72
2024-02-20 14:45 | 15 | 15 | 1174 | 357.5 | 0.97021 | 0 | 0 | 99 | 0.73 | 2.97 | 17.62 | 1.0012 | 88.36 | 0.8 | -1.9 | 6.1191 | 19.16 | 100 | 7887 | 88.31 | 19.62
2024-02-20 15:00 | 15 | 15 | 1176 | 343.1 | 0.93617 | 0 | 0 | 91 | 0.75 | 1.76 | 17.67 | 1.001 | 88.36 | 0.9 | -1.9 | 5.1021 | 19.21 | 100 | 7892 | 88.31 | 19.72
2024-02-20 15:15 | 15 | 15 | 1134 | 410.4 | 0.69787 | 0 | 0 | 99 | 0.79 | 1.59 | 17.75 | 1.0024 | 88.35 | 0.8 | -1.9 | 5.1021 | 19.29 | 100 | 7898 | 88.3 | 19.75
2024-02-20 15:30 | 15 | 15 | 1139 | 355.9 | 0.57872 | 0 | 0 | 88 | 0.85 | 1.5 | 17.95 | 1.0025 | 88.34 | 0.8 | -1.9 | 4.0809 | 19.45 | 100 | 7903 | 88.29 | 19.88
2024-02-20 15:45 | 15 | 15 | 1127 | 306.8 | 0.54468 | 0 | 0 | 90 | 0.91 | 1.94 | 17.79 | 0.99791 | 88.34 | 0.8 | -1.8 | 3.0596 | 19.29 | 100 | 7905 | 88.29 | 19.77
2024-02-20 16:00 | 15 | 15 | 1131 | 253.2 | 0.51064 | 0 | 0 | 99 | 0.91 | 2.61 | 17.73 | 1.0046 | 88.36 | 0.8 | -1.8 | 3.0596 | 19.01 | 100 | 7908 | 88.31 | 19.51
2024-02-20 16:15 | 15 | 15 | 1140 | 187.6 | 0.34043 | 0 | 0 | 107 | 0.81 | 1.99 | 17.75 | 0.99846 | 88.36 | 0.8 | -1.8 | 3.0596 | 18.7 | 100 | 7907 | 88.31 | 19.22
2024-02-20 16:30 | 15 | 15 | 1134 | 144.3 | 0.68085 | 0 | 0 | 91 | 0.55 | 2.41 | 17.73 | 0.99873 | 88.37 | 0.8 | -1.8 | 4.0809 | 18.43 | 100 | 7907 | 88.31 | 19.01
2024-02-20 16:45 | 15 | 15 | 1115 | 94.7 | 0.71489 | 0 | 0 | 12 | 0.59 | 1.94 | 17.79 | 0.99791 | 88.39 | 0.9 | -1.8 | 7.1404 | 18.25 | 100 | 7905 | 88.33 | 18.77
2024-02-20 17:00 | 15 | 15 | 1178 | 88.1 | 0.93617 | 0 | 0 | 18 | 0.56 | 1.22 | 17.61 | 1.0018 | 88.39 | 0.8 | -1.8 | 7.1404 | 18.03 | 100 | 7904 | 88.33 | 18.48
2024-02-20 17:15 | 15 | 15 | 1103 | 34.8 | 0.81702 | 0 | 0 | 44 | 0.7 | 1.81 | 17.69 | 1.0008 | 88.41 | 0.8 | -1.8 | 8.1617 | 17.87 | 100 | 7903 | 88.35 | 18.23
2024-02-20 17:30 | 15 | 15 | 1124 | 12.3 | 0.93617 | 0 | 0 | 28 | 0.68 | 1.71 | 17.58 | 1.0003 | 88.43 | 0.8 | -1.9 | 12.2383 | 17.57 | 100 | 7903 | 88.38 | 17.95
2024-02-20 17:45 | 15 | 15 | 1122 | 4.2 | 0.71489 | 0 | 0 | 8 | 0.74 | 3.31 | 17.47 | 0.9987 | 88.45 | 0.8 | -1.8 | 7.1404 | 17.37 | 100 | 7903 | 88.4 | 17.73
2024-02-20 18:00 | 15 | 15 | 1139 | 1.3 | 0.73191 | 0 | 0 | 28 | 0.73 | 2.09 | 17.41 | 0.99696 | 88.45 | 0.8 | -1.8 | 7.1404 | 17.23 | 100 | 7900 | 88.39 | 17.56
2024-02-20 18:15 | 15 | 15 | 1125 | 0 | 1.0723 | 0 | 0 | 55 | 0.83 | 3.24 | 17.36 | 0.99607 | 88.47 | 0.7 | -1.8 | 7.1404 | 17.15 | 100 | 7901 | 88.41 | 17.47
2024-02-20 18:30 | 15 | 15 | 1187 | 0 | 1.3277 | 0 | 0 | 21 | 0.85 | 3.16 | 17.33 | 0.99493 | 88.48 | 0.7 | -1.8 | 9.1787 | 17.11 | 100 | 7900 | 88.42 | 17.39
2024-02-20 18:45 | 15 | 15 | 1145 | 0 | 1.8 | 0 | 0 | 31 | 1.04 | 2.73 | 17.26 | 0.99731 | 88.49 | 0.8 | -1.8 | 16.3191 | 17.1 | 100 | 7898 | 88.44 | 17.34
2024-02-20 19:00 | 15 | 15 | 1207 | 0 | 1.3787 | 0 | 0 | 4 | 1.27 | 4.59 | 17.01 | 1.0003 | 88.5 | 0.7 | -1.8 | 8.1617 | 16.96 | 100 | 7897 | 88.44 | 17.19
2024-02-20 19:15 | 15 | 15 | 1159 | 0 | 1.634 | 0 | 0 | 51 | 1.25 | 4.8 | 16.99 | 0.99745 | 88.51 | 0.8 | -1.8 | 9.1787 | 16.82 | 100 | 7897 | 88.45 | 17.08
2024-02-20 19:30 | 15 | 15 | 1141 | 0 | 0.95319 | 0 | 0 | 25 | 1.4 | 4.58 | 17.05 | 0.99418 | 88.5 | 0.6 | -1.8 | 7.1404 | 16.83 | 100 | 7895 | 88.44 | 17.06
2024-02-20 19:45 | 15 | 15 | 1106 | 0 | 0.69787 | 0 | 0 | 40 | 1.39 | 4.94 | 17.13 | 0.9912 | 88.52 | 0.8 | -1.8 | 4.0809 | 16.85 | 100 | 7895 | 88.47 | 17.08
2024-02-20 20:00 | 15 | 15 | 1146 | 0 | 0.83404 | 0 | 0 | 9 | 1.62 | 5.41 | 17.13 | 0.99376 | 88.54 | 0.8 | -1.7 | 5.1021 | 16.93 | 100 | 7896 | 88.48 | 17.11
2024-02-20 20:15 | 15 | 15 | 1088 | 0 | 0.81702 | 0 | 0 | 356 | 1.81 | 6.9 | 17.25 | 0.99133 | 88.54 | 0.8 | -1.8 | 8.1617 | 16.98 | 100 | 7893 | 88.48 | 17.15
2024-02-20 20:30 | 15 | 15 | 1034 | 0 | 0.52766 | 0 | 0 | 344 | 1.67 | 5.79 | 17.13 | 0.99684 | 88.56 | 0.7 | -1.7 | 5.1021 | 16.97 | 100 | 7894 | 88.51 | 17.15
2024-02-20 20:45 | 15 | 15 | 1080 | 0 | 0.34043 | 0 | 0 | 0 | 1.25 | 3.6 | 17.12 | 0.99491 | 88.57 | 0.8 | -1.8 | 4.0809 | 16.93 | 100 | 7893 | 88.52 | 17.12
2024-02-20 21:00 | 15 | 15 | 1114 | 0 | 0.86809 | 0 | 0 | 355 | 1.32 | 7.35 | 17.27 | 0.99059 | 88.59 | 0.8 | -1.8 | 7.1404 | 16.97 | 100 | 7893 | 88.53 | 17.18
2024-02-20 21:15 | 15 | 15 | 1123 | 0 | 1.2426 | 0 | 0 | 350 | 1.83 | 4.88 | 17.15 | 0.99865 | 88.59 | 0.8 | -1.8 | 7.1404 | 17.01 | 100 | 7891 | 88.54 | 17.19
2024-02-20 21:30 | 15 | 15 | 1185 | 0 | 1.7149 | 0 | 0 | 44 | 1.32 | 4.35 | 17.1 | 0.99822 | 88.6 | 0.8 | -1.9 | 14.2809 | 16.95 | 100 | 7890 | 88.55 | 17.14
2024-02-20 21:45 | 15 | 15 | 1187 | 0 | 1.3957 | 0 | 0 | 40 | 1.25 | 7.33 | 17.18 | 0.99216 | 88.6 | 0.8 | -1.8 | 10.2 | 16.93 | 100 | 7890 | 88.55 | 17.15
2024-02-20 22:00 | 15 | 15 | 1203 | 0 | 1.766 | 0 | 0 | 3 | 1.51 | 5.38 | 17.04 | 0.99893 | 88.61 | 0.8 | -1.9 | 13.2596 | 16.92 | 100 | 7887 | 88.56 | 17.13
2024-02-20 22:15 | 15 | 15 | 1146 | 0 | 1.1404 | 0 | 0 | 355 | 1.82 | 4.92 | 16.81 | 1.0021 | 88.62 | 0.8 | -1.9 | 12.2383 | 16.81 | 100 | 7890 | 88.57 | 17.05
2024-02-20 22:30 | 15 | 15 | 1161 | 0 | 1.0043 | 0 | 0 | 15 | 1.46 | 4.09 | 16.52 | 1.0016 | 88.64 | 0.8 | -1.8 | 10.2 | 16.57 | 100 | 7886 | 88.58 | 16.85
2024-02-20 22:45 | 15 | 15 | 1134 | 0 | 0.69787 | 0 | 0 | 338 | 1.31 | 3.74 | 16.39 | 0.99969 | 88.63 | 0.7 | -1.7 | 5.1021 | 16.36 | 100 | 7887 | 88.57 | 16.67
2024-02-20 23:00 | 15 | 15 | 1089 | 0 | 1.6851 | 0 | 0 | 359 | 1.35 | 4.91 | 16.61 | 0.99056 | 88.62 | 0.7 | -1.9 | 11.2213 | 16.34 | 100 | 7887 | 88.57 | 16.65
2024-02-20 23:15 | 15 | 15 | 1165 | 0 | 0.8 | 0 | 0 | 359 | 1.51 | 4.5 | 16.46 | 0.99792 | 88.64 | 0.8 | -1.8 | 7.1404 | 16.38 | 100 | 7883 | 88.58 | 16.63
2024-02-20 23:30 | 15 | 15 | 1183 | 0 | 2.2596 | 0 | 0 | 357 | 1.43 | 4.47 | 16.4 | 0.99852 | 88.64 | 0.7 | -1.8 | 15.2979 | 16.29 | 100 | 7887 | 88.57 | 16.55
2024-02-20 23:45 | 15 | 15 | 1139 | 0 | 2.0043 | 0 | 0 | 3 | 1.21 | 3.89 | 16.47 | 0.99729 | 88.62 | 0.7 | -1.8 | 13.2596 | 16.29 | 100 | 7885 | 88.56 | 16.54
2024-02-21 | 15 | 15 | 1210 | 0 | 1.7021 | 0 | 0 | 357 | 1.3 | 4.95 | 16.4 | 1.0001 | 88.61 | 0.7 | -1.8 | 14.2809 | 16.29 | 100 | 7883 | 88.54 | 16.52
2024-02-21 00:15 | 15 | 15 | 1160 | 0 | 2.4468 | 0 | 0 | 0 | 1.05 | 4.2 | 16.48 | 0.99505 | 88.58 | 0.7 | -1.8 | 14.2809 | 16.27 | 100 | 7861 | 88.53 | 16.69
2024-02-21 00:30 | 15 | 15 | 1201 | 0 | 2.5149 | 0 | 0 | 13 | 1.03 | 3.07 | 16.41 | 0.97644 | 88.6 | 0.7 | -1.8 | 14.2809 | 16.31 | 100 | 7867 | 88.54 | 16.67
2024-02-21 00:45 | 15 | 15 | 1171 | 0 | 2.8043 | 0 | 0 | 21 | 0.9 | 3.48 | 16.23 | 1.0007 | 88.58 | 0.8 | -1.8 | 18.3617 | 16.23 | 100 | 7868 | 88.52 | 16.5
2024-02-21 01:00 | 15 | 15 | 1158 | 0 | 2.2426 | 0 | 0 | 6 | 1.1 | 3.59 | 15.75 | 1.0006 | 88.57 | 0.8 | -1.9 | 14.2809 | 15.92 | 100 | 7869 | 88.51 | 16.23
2024-02-21 01:15 | 15 | 15 | 1203 | 0 | 1.5319 | 0 | 0 | 6 | 0.8 | 2.18 | 15.18 | 0.99836 | 88.57 | 0.8 | -1.8 | 10.2 | 15.49 | 100 | 7869 | 88.51 | 15.85
2024-02-21 01:30 | 15 | 15 | 1208 | 0 | 2.0213 | 0 | 0 | 14 | 0.92 | 4.34 | 15.12 | 0.99931 | 88.54 | 0.8 | -1.8 | 13.2596 | 15.09 | 100 | 7868 | 88.48 | 15.52
2024-02-21 01:45 | 15 | 15 | 1179 | 0 | 1.634 | 0 | 0 | 19 | 0.9 | 2.78 | 15.38 | 0.99249 | 88.49 | 0.7 | -1.7 | 8.1617 | 15.12 | 100 | 7866 | 88.43 | 15.51
2024-02-21 02:00 | 15 | 15 | 1145 | 0 | 1.2255 | 0 | 0 | 0 | 0.97 | 2.43 | 15.57 | 0.98952 | 88.45 | 0.7 | -1.8 | 9.1787 | 15.27 | 100 | 7867 | 88.39 | 15.57
2024-02-21 02:15 | 15 | 15 | 1096 | 0 | 0.54468 | 0 | 0 | 358 | 1.21 | 4.81 | 15.78 | 0.98803 | 88.43 | 0.8 | -1.8 | 4.0809 | 15.49 | 100 | 7865 | 88.37 | 15.7
2024-02-21 02:30 | 15 | 15 | 1171 | 0 | 0.73191 | 0 | 0 | 358 | 1.34 | 5.63 | 15.91 | 0.99037 | 88.41 | 0.8 | -1.7 | 4.0809 | 15.63 | 100 | 7865 | 88.36 | 15.83
2024-02-21 02:45 | 15 | 15 | 1137 | 0 | 0.95319 | 0 | 0 | 343 | 1.06 | 3.05 | 16 | 0.99404 | 88.41 | 0.8 | -1.8 | 6.1191 | 15.77 | 100 | 7867 | 88.36 | 15.92
2024-02-21 03:00 | 15 | 15 | 1154 | 0 | 0.71489 | 0 | 0 | 347 | 1.05 | 4.11 | 16.01 | 0.99726 | 88.41 | 0.8 | -1.8 | 5.1021 | 15.83 | 100 | 7865 | 88.35 | 15.99
2024-02-21 03:15 | 15 | 15 | 1153 | 0 | 0.66383 | 0 | 0 | 351 | 1.16 | 5.87 | 15.97 | 0.99761 | 88.42 | 0.8 | -1.8 | 4.0809 | 15.84 | 100 | 7867 | 88.37 | 16.01
2024-02-21 03:30 | 15 | 15 | 1114 | 0 | 0.66383 | 0 | 0 | 1 | 0.96 | 2.2 | 15.91 | 0.99922 | 88.42 | 0.8 | -1.8 | 4.0809 | 15.79 | 100 | 7863 | 88.36 | 15.99
2024-02-21 03:45 | 15 | 15 | 1151 | 0 | 0.69787 | 0 | 0 | 10 | 0.74 | 2.22 | 15.87 | 0.99845 | 88.42 | 0.8 | -1.8 | 4.0809 | 15.73 | 100 | 7866 | 88.36 | 15.96
2024-02-21 04:00 | 15 | 15 | 1155 | 0 | 0.76596 | 0 | 0 | 27 | 0.64 | 1.76 | 15.89 | 0.99662 | 88.42 | 0.7 | -1.8 | 4.0809 | 15.71 | 100 | 7863 | 88.36 | 15.95
2024-02-21 04:15 | 15 | 15 | 1161 | 0 | 0.85106 | 0 | 0 | 9 | 0.78 | 3.26 | 15.9 | 0.99709 | 88.41 | 0.8 | -1.8 | 8.1617 | 15.71 | 100 | 7865 | 88.35 | 15.96
2024-02-21 04:30 | 15 | 15 | 1177 | 0 | 1.0723 | 0 | 0 | 5 | 0.86 | 3.72 | 15.85 | 0.99973 | 88.43 | 0.8 | -1.8 | 8.1617 | 15.71 | 100 | 7863 | 88.37 | 15.94
2024-02-21 04:45 | 15 | 15 | 1154 | 0 | 1.4809 | 0 | 0 | 23 | 1.01 | 4.94 | 15.79 | 0.99911 | 88.46 | 0.7 | -1.9 | 9.1787 | 15.69 | 100 | 7865 | 88.41 | 15.91
2024-02-21 05:00 | 15 | 15 | 1151 | 0 | 1.0553 | 0 | 0 | 355 | 1.04 | 3.98 | 15.73 | 1.0018 | 88.47 | 0.8 | -1.9 | 9.1787 | 15.63 | 100 | 7865 | 88.41 | 15.87
2024-02-21 05:15 | 15 | 15 | 1159 | 0 | 0.88511 | 0 | 0 | 15 | 1.05 | 3.91 | 15.75 | 0.99943 | 88.47 | 0.8 | -1.8 | 5.1021 | 15.59 | 100 | 7861 | 88.41 | 15.85
2024-02-21 05:30 | 15 | 15 | 1146 | 0 | 1.0043 | 0 | 0 | 26 | 0.88 | 3.7 | 15.74 | 0.99895 | 88.46 | 0.8 | -1.8 | 6.1191 | 15.59 | 100 | 7863 | 88.4 | 15.84
2024-02-21 05:45 | 15 | 15 | 1145 | 0 | 0.93617 | 0 | 0 | 17 | 0.86 | 3.24 | 15.76 | 0.99656 | 88.48 | 0.8 | -1.8 | 5.1021 | 15.6 | 100 | 7860 | 88.43 | 15.85
2024-02-21 06:00 | 15 | 15 | 1166 | 0 | 1.1574 | 0 | 0 | 7 | 0.96 | 3.7 | 15.71 | 0.99863 | 88.5 | 0.8 | -1.8 | 6.1191 | 15.61 | 100 | 7864 | 88.44 | 15.83
2024-02-21 06:15 | 15 | 15 | 1159 | 0.4 | 1.2596 | 0 | 0 | 2 | 0.94 | 3.88 | 15.78 | 0.99808 | 88.5 | 0.8 | -1.9 | 7.1404 | 15.62 | 100 | 7861 | 88.44 | 15.83
2024-02-21 06:30 | 15 | 15 | 1156 | 1.6 | 1.783 | 0 | 0 | 335 | 0.86 | 1.76 | 15.8 | 0.9968 | 88.51 | 0.7 | -1.8 | 10.2 | 15.62 | 100 | 7857 | 88.45 | 15.85
2024-02-21 06:45 | 15 | 15 | 1109 | 2 | 1.2936 | 0 | 0 | 0 | 0.93 | 2.96 | 15.8 | 0.99736 | 88.52 | 0.8 | -1.8 | 6.1191 | 15.63 | 100 | 7859 | 88.47 | 15.86
2024-02-21 07:00 | 15 | 15 | 1143 | 2.9 | 0.86809 | 0 | 0 | 36 | 0.81 | 2.89 | 15.8 | 0.99791 | 88.54 | 0.8 | -1.8 | 5.1021 | 15.68 | 100 | 7859 | 88.49 | 15.88
2024-02-21 07:15 | 15 | 15 | 1123 | 6 | 1.0723 | 0 | 0 | 14 | 0.77 | 1.89 | 15.72 | 1.0002 | 88.56 | 0.8 | -1.8 | 7.1404 | 15.66 | 100 | 7859 | 88.51 | 15.87
2024-02-21 07:30 | 15 | 15 | 1130 | 11.2 | 0.86809 | 0 | 0 | 19 | 0.71 | 2.14 | 15.71 | 1.0009 | 88.58 | 0.8 | -1.9 | 6.1191 | 15.65 | 100 | 7858 | 88.52 | 15.86
2024-02-21 07:45 | 15 | 15 | 1136 | 25.9 | 1.0553 | 0 | 0 | 32 | 0.72 | 3.37 | 15.79 | 0.99799 | 88.58 | 0.7 | -1.8 | 7.1404 | 15.67 | 100 | 7856 | 88.53 | 15.92
2024-02-21 08:00 | 15 | 15 | 1126 | 53.2 | 0.57872 | 0 | 0 | 355 | 0.71 | 2.42 | 15.81 | 1.0006 | 88.59 | 0.7 | -1.8 | 3.0596 | 15.83 | 100 | 7858 | 88.53 | 16.05
2024-02-21 08:15 | 15 | 15 | 1102 | 59.7 | 0.39149 | 0 | 0 | 29 | 0.73 | 2.64 | 15.8 | 0.99959 | 88.6 | 0.9 | -1.8 | 3.0596 | 15.95 | 100 | 7860 | 88.55 | 16.16
2024-02-21 08:30 | 15 | 15 | 1146 | 114.6 | 0.45957 | 0 | 0 | 31 | 0.54 | 1.89 | 15.78 | 1.002 | 88.62 | 0.7 | -1.8 | 2.0383 | 16.11 | 100 | 7846 | 88.57 | 16.35
2024-02-21 08:45 | 15 | 15 | 1091 | 150.8 | 0.4766 | 0 | 0 | 6 | 0.94 | 2.96 | 15.78 | 0.99863 | 88.63 | 0.7 | -1.8 | 3.0596 | 16.37 | 100 | 7835 | 88.58 | 16.85
2024-02-21 09:00 | 15 | 15 | 1140 | 150.9 | 0.52766 | 0 | 0 | 25 | 0.61 | 2.21 | 15.83 | 0.9999 | 88.64 | 0.8 | -1.8 | 3.0596 | 16.49 | 100 | 7841 | 88.59 | 16.88
2024-02-21 09:15 | 15 | 15 | 1114 | 128.4 | 0.34043 | 0 | 0 | 74 | 0.49 | 1.12 | 16.09 | 0.99875 | 88.66 | 0.8 | -1.8 | 3.0596 | 16.62 | 100 | 7832 | 88.61 | 17.09
2024-02-21 09:30 | 15 | 15 | 1123 | 92.1 | 0.39149 | 0 | 0 | 46 | 0.6 | 1.61 | 16.33 | 0.99975 | 88.67 | 0.8 | -1.9 | 2.0383 | 16.75 | 100 | 7833 | 88.62 | 17.19
2024-02-21 09:45 | 15 | 15 | 1120 | 118.8 | 0.57872 | 0 | 0 | 46 | 0.58 | 1.78 | 16.29 | 1.0007 | 88.67 | 0.8 | -1.9 | 4.0809 | 16.81 | 100 | 7834 | 88.62 | 17.18
2024-02-21 10:00 | 15 | 15 | 1106 | 163.2 | 0.49362 | 0 | 0 | 44 | 0.7 | 2.97 | 16.29 | 0.99798 | 88.67 | 0.8 | -1.8 | 3.0596 | 16.98 | 100 | 7838 | 88.61 | 17.34
2024-02-21 10:15 | 15 | 15 | 1081 | 237.5 | 0.25532 | 0 | 0 | 51 | 0.97 | 2.11 | 16.41 | 0.99896 | 88.65 | 0.8 | -1.8 | 2.0383 | 17.31 | 100 | 7840 | 88.6 | 17.65
2024-02-21 10:30 | 15 | 15 | 1099 | 247.6 | 0.2383 | 0 | 0 | 71 | 0.91 | 1.81 | 16.53 | 0.99881 | 88.63 | 0.8 | -1.8 | 1.0213 | 17.62 | 100 | 7845 | 88.58 | 17.95
2024-02-21 10:45 | 15 | 15 | 1095 | 249.5 | 0.13617 | 0 | 0 | 87 | 0.96 | 2.88 | 16.34 | 1.0018 | 88.62 | 0.8 | -1.8 | 1.0213 | 17.68 | 100 | 7846 | 88.56 | 18.02
2024-02-21 11:00 | 15 | 15 | 1104 | 221.9 | 0.15319 | 0 | 0 | 100 | 0.88 | 2.52 | 16.33 | 0.99813 | 88.6 | 0.7 | -1.9 | 1.0213 | 17.55 | 100 | 7851 | 88.54 | 17.98
2024-02-21 11:15 | 15 | 15 | 1059 | 250.3 | 0.085106 | 0 | 0 | 94 | 0.96 | 3.27 | 16.47 | 0.99675 | 88.57 | 0.8 | -1.8 | 1.0213 | 17.57 | 100 | 7854 | 88.52 | 18.08
2024-02-21 11:30 | 15 | 15 | 1031 | 218.1 | 0.034043 | 0 | 0 | 79 | 1.01 | 2.57 | 16.46 | 1.0011 | 88.55 | 0.8 | -1.9 | 1.0213 | 17.57 | 100 | 7853 | 88.5 | 18.08
2024-02-21 11:45 | 15 | 15 | 1046 | 194.7 | 0.11915 | 0 | 0 | 61 | 1.04 | 4.17 | 16.5 | 0.99912 | 88.54 | 0.7 | -1.9 | 1.0213 | 17.5 | 100 | 7856 | 88.49 | 18
2024-02-21 12:00 | 15 | 15 | 1072 | 199.5 | 0.068085 | 0 | 0 | 61 | 1.02 | 2.48 | 16.44 | 1.0003 | 88.54 | 0.8 | -1.8 | 1.0213 | 17.37 | 100 | 7861 | 88.48 | 17.87
2024-02-21 12:15 | 15 | 15 | 1052 | 223.1 | 0.13617 | 0 | 0 | 53 | 0.96 | 2.28 | 16.4 | 1.0007 | 88.51 | 0.8 | -1.8 | 1.0213 | 17.39 | 100 | 7862 | 88.46 | 17.88
2024-02-21 12:30 | 15 | 15 | 1084 | 377.5 | 0.22128 | 0 | 0 | 55 | 1.13 | 3.21 | 16.6 | 0.99967 | 88.47 | 0.9 | -1.8 | 1.0213 | 17.8 | 100 | 7868 | 88.42 | 18.25
2024-02-21 12:45 | 15 | 15 | 1057 | 395.9 | 0.18723 | 0 | 0 | 67 | 1.35 | 2.61 | 16.76 | 0.99952 | 88.44 | 0.8 | -1.9 | 2.0383 | 18.24 | 100 | 7872 | 88.39 | 18.63
2024-02-21 13:00 | 15 | 15 | 1054 | 171.4 | 0.085106 | 0 | 0 | 72 | 1.18 | 3.41 | 16.55 | 0.99966 | 88.44 | 0.8 | -1.8 | 1.0213 | 17.89 | 100 | 7872 | 88.39 | 18.36
2024-02-21 13:15 | 15 | 15 | 1070 | 289.5 | 0.18723 | 0 | 0 | 103 | 1.4 | 4.24 | 16.17 | 0.99856 | 88.44 | 0.8 | -1.8 | 1.0213 | 17.39 | 100 | 7877 | 88.39 | 17.91
2024-02-21 13:30 | 15 | 15 | 1072 | 242.6 | 0.18723 | 0 | 0 | 88 | 1.26 | 2.45 | 16.33 | 1.0019 | 88.43 | 0.7 | -1.8 | 1.0213 | 17.25 | 100 | 7879 | 88.37 | 17.83
2024-02-21 13:45 | 15 | 15 | 1086 | 169.1 | 0.28936 | 0 | 0 | 102 | 1.33 | 2.78 | 16.53 | 1.0009 | 88.41 | 0.8 | -1.9 | 2.0383 | 17.14 | 100 | 7881 | 88.35 | 17.68
2024-02-21 14:00 | 15 | 15 | 1079 | 155.5 | 0.20426 | 0 | 0 | 94 | 1.32 | 2.69 | 16.55 | 0.99913 | 88.37 | 0.9 | -1.9 | 2.0383 | 17.04 | 100 | 7881 | 88.31 | 17.55
2024-02-21 14:15 | 15 | 15 | 1012 | 150.8 | 0.13617 | 0 | 0 | 107 | 1.42 | 3.35 | 16.47 | 1.0021 | 88.34 | 0.8 | -1.8 | 2.0383 | 17.02 | 100 | 7879 | 88.29 | 17.49
2024-02-21 14:30 | 15 | 15 | 1025 | 154.2 | 0.051064 | 0 | 0 | 89 | 1.44 | 4.87 | 16.3 | 0.99734 | 88.32 | 0.8 | -1.8 | 1.0213 | 16.86 | 100 | 7883 | 88.26 | 17.3
2024-02-21 14:45 | 15 | 15 | 994 | 107.3 | 0.034043 | 0 | 0 | 116 | 1.19 | 2.77 | 16.15 | 0.9982 | 88.3 | 0.8 | -1.8 | 1.0213 | 16.61 | 100 | 7879 | 88.24 | 17.04
2024-02-21 15:00 | 15 | 15 | 1092 | 135.8 | 0.2383 | 0 | 0 | 68 | 1.11 | 2.41 | 16.24 | 0.99899 | 88.27 | 0.8 | -1.8 | 2.0383 | 16.56 | 100 | 7881 | 88.22 | 16.99
2024-02-21 15:15 | 15 | 15 | 1040 | 174.7 | 0.18723 | 0 | 0 | 76 | 1.16 | 3.82 | 16.43 | 1.002 | 88.26 | 0.8 | -1.8 | 1.0213 | 16.77 | 100 | 7881 | 88.21 | 17.15
2024-02-21 15:30 | 15 | 15 | 962 | 192.5 | 0.017021 | 0 | 0 | 90 | 1.28 | 3.06 | 16.23 | 0.99746 | 88.26 | 0.9 | -1.8 | 1.0213 | 16.99 | 100 | 7884 | 88.21 | 17.33
2024-02-21 15:45 | 15 | 15 | 959 | 143.7 | 0 | 0 | 0 | 99 | 1.2 | 4.6 | 16.19 | 1.0006 | 88.26 | 0.8 | -1.8 | 0 | 16.83 | 100 | 7884 | 88.2 | 17.17
2024-02-21 16:00 | 15 | 15 | 952 | 72.7 | 0.017021 | 0 | 0 | 77 | 1.08 | 3.05 | 16.45 | 0.99909 | 88.26 | 0.9 | -1.8 | 1.0213 | 16.67 | 100 | 7883 | 88.2 | 17.07
2024-02-21 16:15 | 15 | 15 | 928 | 88.1 | 0.017021 | 0 | 0 | 108 | 1.24 | 2.29 | 16.49 | 1.0003 | 88.26 | 0.7 | -1.8 | 1.0213 | 16.61 | 100 | 7884 | 88.2 | 16.98
2024-02-21 16:30 | 15 | 15 | 887 | 103.6 | 0 | 0 | 0 | 98 | 1.51 | 7.34 | 16.51 | 1.0011 | 88.27 | 0.8 | -1.9 | 0 | 16.68 | 100 | 7882 | 88.22 | 17.01
2024-02-21 16:45 | 15 | 15 | 992 | 36 | 0.017021 | 0 | 0 | 89 | 1.09 | 2.29 | 16.65 | 1.0007 | 88.28 | 0.8 | -1.8 | 1.0213 | 16.63 | 100 | 7880 | 88.22 | 16.96
2024-02-21 17:00 | 15 | 15 | 1043 | 27.1 | 0.10213 | 0 | 0 | 94 | 1.19 | 3.3 | 16.49 | 1.0019 | 88.28 | 0.8 | -1.8 | 1.0213 | 16.5 | 100 | 7879 | 88.23 | 16.84
2024-02-21 17:15 | 15 | 15 | 1038 | 18.7 | 0.085106 | 0 | 0 | 91 | 1.12 | 2.63 | 16.39 | 0.99808 | 88.29 | 0.8 | -1.8 | 1.0213 | 16.39 | 100 | 7878 | 88.23 | 16.69
2024-02-21 17:30 | 15 | 15 | 1020 | 13.1 | 0.085106 | 0 | 0 | 103 | 0.97 | 2.94 | 16.33 | 0.99975 | 88.3 | 0.7 | -1.8 | 1.0213 | 16.24 | 100 | 7878 | 88.24 | 16.56
2024-02-21 17:45 | 15 | 15 | 986 | 3.6 | 0.034043 | 0 | 0 | 107 | 0.94 | 2.74 | 16.24 | 0.99899 | 88.32 | 0.8 | -1.8 | 1.0213 | 16.16 | 100 | 7878 | 88.26 | 16.44
2024-02-21 18:00 | 15 | 15 | 957 | 0 | 0.034043 | 0 | 0 | 82 | 0.88 | 2.96 | 16.15 | 0.9982 | 88.34 | 0.7 | -1.8 | 1.0213 | 16.03 | 100 | 7875 | 88.28 | 16.33
2024-02-21 18:15 | 15 | 15 | 1174 | 0 | 0.27234 | 0 | 0 | 94 | 0.93 | 2.2 | 16.06 | 0.99847 | 88.37 | 0.8 | -1.8 | 3.0596 | 15.91 | 100 | 7874 | 88.31 | 16.21
2024-02-21 18:30 | 15 | 15 | 998 | 0 | 0.13617 | 0 | 0 | 24 | 0.72 | 3.08 | 15.84 | 1.0004 | 88.41 | 0.8 | -1.8 | 2.0383 | 15.79 | 100 | 7876 | 88.35 | 16.11
2024-02-21 18:45 | 15 | 15 | 1002 | 0 | 0.051064 | 0 | 0 | 45 | 0.61 | 1.86 | 15.54 | 0.99993 | 88.43 | 0.8 | -1.8 | 1.0213 | 15.54 | 100 | 7874 | 88.37 | 15.88
2024-02-21 19:00 | 15 | 15 | 953 | 0 | 0.034043 | 0 | 0 | 108 | 0.82 | 2.27 | 14.87 | 1.0013 | 88.46 | 0.8 | -1.8 | 1.0213 | 15.22 | 100 | 7874 | 88.4 | 15.58
2024-02-21 19:15 | 15 | 15 | 943 | 0 | 0 | 0 | 0 | 121 | 0.95 | 3.58 | 14.5 | 0.99823 | 88.47 | 0.7 | -1.8 | 0 | 14.63 | 100 | 7874 | 88.41 | 15.06
2024-02-21 19:30 | 15 | 15 | 913 | 0 | 0 | 0 | 0 | 133 | 0.81 | 2.15 | 14.42 | 0.99854 | 88.48 | 0.7 | -1.8 | 0 | 14.31 | 100 | 7874 | 88.42 | 14.77
2024-02-21 19:45 | 15 | 15 | 855 | 0 | 0.017021 | 0 | 0 | 99 | 0.96 | 3.89 | 14.27 | 0.98859 | 88.5 | 0.7 | -1.8 | 1.0213 | 13.99 | 100 | 7871 | 88.44 | 14.39
2024-02-21 20:00 | 15 | 15 | 731 | 0 | 0 | 0 | 0 | 103 | 1.02 | 3.4 | 14.53 | 0.96848 | 88.51 | 0.7 | -1.8 | 0 | 13.91 | 100 | 7870 | 88.45 | 14.21
2024-02-21 20:15 | 15 | 15 | 844 | 0 | 0 | 0 | 0 | 84 | 1.07 | 3.78 | 14.68 | 0.96693 | 88.52 | 0.7 | -1.8 | 0 | 14.01 | 100 | 7871 | 88.46 | 14.28
2024-02-21 20:30 | 15 | 15 | 930 | 0 | 0.017021 | 0 | 0 | 89 | 1.2 | 3.28 | 14.66 | 0.97598 | 88.53 | 0.7 | -1.8 | 1.0213 | 14.15 | 100 | 7870 | 88.47 | 14.36
2024-02-21 20:45 | 15 | 15 | 892 | 0 | 0.034043 | 0 | 0 | 112 | 1.17 | 2.86 | 14.77 | 0.97622 | 88.55 | 0.7 | -1.8 | 1.0213 | 14.25 | 100 | 7871 | 88.49 | 14.45
2024-02-21 21:00 | 15 | 15 | 840 | 0 | 0.017021 | 0 | 0 | 90 | 1.16 | 2.8 | 14.91 | 0.97513 | 88.56 | 0.7 | -1.8 | 1.0213 | 14.37 | 100 | 7869 | 88.5 | 14.54
2024-02-21 21:15 | 15 | 15 | 748 | 0 | 0 | 0 | 0 | 86 | 1.4 | 5.76 | 15.07 | 0.97039 | 88.56 | 0.7 | -1.8 | 0 | 14.48 | 100 | 7867 | 88.5 | 14.6
2024-02-21 21:30 | 15 | 15 | 759 | 0 | 0 | 0 | 0 | 108 | 1.13 | 4.02 | 15.19 | 0.96757 | 88.57 | 0.7 | -1.8 | 0 | 14.58 | 100 | 7866 | 88.51 | 14.68
2024-02-21 21:45 | 15 | 15 | 1112 | 0 | 0.13617 | 0 | 0 | 109 | 1.02 | 2.3 | 15.33 | 0.97097 | 88.57 | 0.7 | -1.8 | 6.1191 | 14.71 | 100 | 7867 | 88.51 | 14.82
2024-02-21 22:00 | 15 | 15 | 1012 | 0 | 0.13617 | 0 | 0 | 120 | 1.19 | 6.23 | 15.49 | 0.97414 | 88.58 | 0.6 | -1.8 | 1.0213 | 14.95 | 100 | 7868 | 88.52 | 15.04
2024-02-21 22:15 | 15 | 15 | 989 | 0 | 0.051064 | 0 | 0 | 99 | 1.04 | 2.83 | 15.51 | 0.98595 | 88.59 | 0.7 | -1.8 | 1.0213 | 15.15 | 100 | 7867 | 88.54 | 15.21
2024-02-21 22:30 | 15 | 15 | 941 | 0 | 0.017021 | 0 | 0 | 123 | 0.81 | 2.93 | 15.5 | 0.98829 | 88.59 | 0.8 | -1.9 | 1.0213 | 15.17 | 100 | 7867 | 88.53 | 15.29
2024-02-21 22:45 | 15 | 15 | 996 | 0 | 0.051064 | 0 | 0 | 110 | 0.92 | 2.6 | 15.53 | 0.99093 | 88.59 | 0.7 | -1.9 | 1.0213 | 15.23 | 100 | 7865 | 88.53 | 15.36
2024-02-21 23:00 | 15 | 15 | 979 | 0 | 0.068085 | 0 | 0 | 117 | 0.95 | 2.08 | 15.49 | 0.99518 | 88.57 | 0.7 | -1.8 | 1.0213 | 15.28 | 100 | 7867 | 88.51 | 15.4
2024-02-21 23:15 | 15 | 15 | 998 | 0 | 0.068085 | 0 | 0 | 82 | 0.76 | 2.15 | 15.49 | 0.9912 | 88.54 | 0.8 | -1.8 | 1.0213 | 15.21 | 100 | 7865 | 88.49 | 15.4
2024-02-21 23:30 | 15 | 15 | 954 | 0 | 0.034043 | 0 | 0 | 110 | 0.97 | 2.85 | 15.45 | 0.99488 | 88.53 | 0.7 | -1.8 | 1.0213 | 15.19 | 100 | 7866 | 88.47 | 15.41
2024-02-21 23:45 | 15 | 15 | 958 | 0 | 0.034043 | 0 | 0 | 86 | 0.98 | 2.6 | 15.51 | 0.99106 | 88.51 | 0.8 | -1.8 | 1.0213 | 15.21 | 100 | 7862 | 88.46 | 15.42
2024-02-22 | 15 | 15 | 933 | 0 | 0.017021 | 0 | 0 | 81 | 1.14 | 2.56 | 15.51 | 0.9939 | 88.49 | 0.7 | -1.8 | 1.0213 | 15.27 | 100 | 7864 | 88.43 | 15.47
2024-02-22 00:15 | 15 | 15 | 957 | 0 | 0.034043 | 0 | 0 | 100 | 0.94 | 2.04 | 15.49 | 0.99461 | 88.47 | 0.7 | -1.8 | 1.0213 | 15.26 | 100 | 7841 | 88.41 | 15.63
2024-02-22 00:30 | 15 | 15 | 979 | 0 | 0.051064 | 0 | 0 | 95 | 1.1 | 2.51 | 15.5 | 0.97181 | 88.45 | 0.8 | -1.8 | 1.0213 | 15.26 | 100 | 7847 | 88.39 | 15.62
2024-02-22 00:45 | 15 | 15 | 940 | 0 | 0.034043 | 0 | 0 | 104 | 1.15 | 2.12 | 15.51 | 0.99333 | 88.43 | 0.7 | -1.9 | 1.0213 | 15.26 | 100 | 7850 | 88.37 | 15.53
2024-02-22 01:00 | 15 | 15 | 910 | 0 | 0 | 0 | 0 | 55 | 1.13 | 2.4 | 15.58 | 0.98945 | 88.4 | 0.8 | -1.8 | 0 | 15.29 | 100 | 7849 | 88.34 | 15.53
2024-02-22 01:15 | 15 | 15 | 917 | 0 | 0.017021 | 0 | 0 | 91 | 1.13 | 4.82 | 15.59 | 0.99108 | 88.37 | 0.7 | -1.8 | 1.0213 | 15.3 | 100 | 7850 | 88.32 | 15.54
2024-02-22 01:30 | 15 | 15 | 966 | 0 | 0.068085 | 0 | 0 | 91 | 0.87 | 1.97 | 15.6 | 0.99327 | 88.37 | 0.8 | -1.8 | 1.0213 | 15.35 | 100 | 7851 | 88.31 | 15.57
2024-02-22 01:45 | 15 | 15 | 1004 | 0 | 0.13617 | 0 | 0 | 84 | 0.89 | 2.52 | 15.6 | 0.99327 | 88.35 | 0.8 | -1.8 | 2.0383 | 15.37 | 100 | 7850 | 88.29 | 15.57
2024-02-22 02:00 | 15 | 15 | 973 | 0 | 0.017021 | 0 | 0 | 87 | 0.86 | 3.19 | 15.6 | 0.99553 | 88.34 | 0.7 | -1.8 | 1.0213 | 15.38 | 100 | 7849 | 88.28 | 15.59
2024-02-22 02:15 | 15 | 15 | 1042 | 0 | 0.15319 | 0 | 0 | 50 | 0.79 | 2.65 | 15.6 | 0.99496 | 88.32 | 0.8 | -1.9 | 2.0383 | 15.38 | 100 | 7848 | 88.26 | 15.6
2024-02-22 02:30 | 15 | 15 | 1057 | 0 | 0.27234 | 0 | 0 | 49 | 0.7 | 2.35 | 15.58 | 0.99624 | 88.31 | 0.8 | -1.8 | 3.0596 | 15.4 | 100 | 7846 | 88.25 | 15.62
2024-02-22 02:45 | 15 | 15 | 1035 | 0 | 0.2383 | 0 | 0 | 357 | 0.81 | 1.64 | 15.33 | 1.002 | 88.3 | 0.7 | -1.8 | 2.0383 | 15.31 | 100 | 7848 | 88.24 | 15.54
2024-02-22 03:00 | 15 | 15 | 1039 | 0 | 0.18723 | 0 | 0 | 7 | 0.51 | 1.42 | 15.33 | 1.0003 | 88.3 | 0.7 | -1.7 | 2.0383 | 15.21 | 100 | 7848 | 88.24 | 15.47
2024-02-22 03:15 | 15 | 15 | 1074 | 0 | 0.25532 | 0 | 0 | 10 | 0.61 | 1.3 | 15.28 | 0.99888 | 88.3 | 0.7 | -1.8 | 3.0596 | 15.2 | 100 | 7846 | 88.24 | 15.44
2024-02-22 03:30 | 15 | 15 | 1036 | 0 | 0.18723 | 0 | 0 | 5 | 0.61 | 1.58 | 15.16 | 0.99964 | 88.29 | 0.7 | -1.8 | 1.0213 | 15.11 | 100 | 7846 | 88.24 | 15.35
2024-02-22 03:45 | 15 | 15 | 1029 | 0 | 0.10213 | 0 | 0 | 20 | 0.6 | 2.03 | 15.17 | 0.99784 | 88.3 | 0.8 | -1.8 | 1.0213 | 15.01 | 100 | 7846 | 88.24 | 15.3
2024-02-22 04:00 | 15 | 15 | 1047 | 0 | 0.35745 | 0 | 0 | 10 | 0.65 | 1.67 | 15.03 | 0.99984 | 88.29 | 0.8 | -1.8 | 3.0596 | 14.97 | 100 | 7847 | 88.23 | 15.25
2024-02-22 04:15 | 15 | 15 | 1065 | 0 | 0.3234 | 0 | 0 | 22 | 0.84 | 2.23 | 14.35 | 1 | 88.31 | 0.7 | -1.8 | 2.0383 | 14.66 | 100 | 7846 | 88.26 | 14.98
2024-02-22 04:30 | 15 | 15 | 1012 | 0 | 0.068085 | 0 | 0 | 23 | 0.8 | 3.57 | 13.35 | 1.0012 | 88.33 | 0.7 | -1.8 | 1.0213 | 13.99 | 100 | 7841 | 88.27 | 14.4
2024-02-22 04:45 | 15 | 15 | 1005 | 0 | 0.017021 | 0 | 0 | 69 | 0.83 | 3.96 | 12.94 | 0.99881 | 88.32 | 0.7 | -1.8 | 1.0213 | 13.33 | 100 | 7844 | 88.26 | 13.8
2024-02-22 05:00 | 15 | 15 | 984 | 0 | 0.034043 | 0 | 0 | 83 | 0.76 | 2.26 | 12.63 | 1.0008 | 88.33 | 0.7 | -1.8 | 1.0213 | 12.87 | 100 | 7843 | 88.27 | 13.4
2024-02-22 05:15 | 15 | 15 | 954 | 0 | 0.017021 | 0 | 0 | 105 | 0.93 | 1.6 | 12.56 | 0.99923 | 88.34 | 0.6 | -1.8 | 1.0213 | 12.57 | 100 | 7844 | 88.28 | 13.11
2024-02-22 05:30 | 15 | 15 | 938 | 0 | 0 | 0 | 0 | 110 | 0.98 | 2.41 | 12.51 | 0.99976 | 88.35 | 0.7 | -1.8 | 0 | 12.42 | 100 | 7844 | 88.29 | 12.86
2024-02-22 05:45 | 15 | 15 | 904 | 0 | 0.017021 | 0 | 0 | 93 | 0.98 | 2.19 | 12.21 | 0.99996 | 88.36 | 0.7 | -1.8 | 1.0213 | 12.21 | 100 | 7843 | 88.3 | 12.56
2024-02-22 06:00 | 15 | 15 | 843 | 0.9 | 0 | 0 | 0 | 104 | 1.04 | 2.17 | 12.32 | 0.98646 | 88.37 | 0.6 | -1.8 | 0 | 11.98 | 100 | 7842 | 88.31 | 12.29
2024-02-22 06:15 | 15 | 15 | 747 | 4.1 | 0 | 0 | 0 | 95 | 0.99 | 2.2 | 12.49 | 0.97482 | 88.37 | 0.7 | -1.8 | 0 | 11.97 | 100 | 7839 | 88.31 | 12.24
2024-02-22 06:30 | 15 | 15 | 704 | 8.1 | 0 | 0 | 0 | 112 | 0.86 | 2.09 | 12.65 | 0.97421 | 88.38 | 0.7 | -1.8 | 0 | 12.09 | 100 | 7838 | 88.32 | 12.32
2024-02-22 06:45 | 15 | 15 | 684 | 16.5 | 0 | 0 | 0 | 108 | 0.85 | 2.01 | 12.75 | 0.97871 | 88.4 | 0.6 | -1.8 | 0 | 12.27 | 100 | 7838 | 88.34 | 12.47
2024-02-22 07:00 | 15 | 15 | 672 | 18.2 | 0 | 0 | 0 | 86 | 0.71 | 2.73 | 12.91 | 0.98195 | 88.41 | 0.6 | -1.8 | 0 | 12.51 | 100 | 7838 | 88.35 | 12.66
2024-02-22 07:15 | 15 | 15 | 649 | 22.1 | 0 | 0 | 0 | 90 | 0.46 | 1.37 | 13.01 | 0.99158 | 88.42 | 0.7 | -1.8 | 0 | 12.75 | 100 | 7840 | 88.37 | 12.89
2024-02-22 07:30 | 15 | 15 | 660 | 29.5 | 0 | 0 | 0 | 83 | 0.47 | 1.65 | 12.91 | 0.99943 | 88.45 | 0.7 | -1.8 | 0 | 12.9 | 100 | 7838 | 88.39 | 13.05
2024-02-22 07:45 | 15 | 15 | 685 | 49.6 | 0.017021 | 0 | 0 | 96 | 0.56 | 1.38 | 12.65 | 1.0022 | 88.45 | 0.7 | -1.8 | 1.0213 | 12.83 | 100 | 7839 | 88.39 | 13.07
2024-02-22 08:00 | 15 | 15 | 643 | 74.2 | 0 | 0 | 0 | 106 | 0.45 | 1.47 | 12.47 | 1.001 | 88.46 | 0.7 | -1.8 | 0 | 12.79 | 100 | 7838 | 88.4 | 13.1
2024-02-22 08:15 | 15 | 15 | 623 | 83.5 | 0 | 0 | 0 | 85 | 0.37 | 0.75 | 12.59 | 1 | 88.46 | 0.7 | -1.8 | 0 | 12.84 | 100 | 7840 | 88.4 | 13.24
2024-02-22 08:30 | 15 | 15 | 605 | 106.6 | 0 | 0 | 0 | 108 | 0.39 | 1.11 | 12.55 | 1.0006 | 88.45 | 0.7 | -1.8 | 0 | 13.04 | 100 | 7819 | 88.39 | 13.45
2024-02-22 08:45 | 15 | 15 | 549 | 130.9 | 0 | 0 | 0 | 117 | 0.56 | 1.53 | 12.78 | 0.99984 | 88.44 | 0.7 | -1.7 | 0 | 13.21 | 100 | 7813 | 88.39 | 13.97
2024-02-22 09:00 | 15 | 15 | 484 | 182.3 | 0 | 0 | 0 | 99 | 0.72 | 1.95 | 13.14 | 0.99776 | 88.44 | 0.7 | -1.8 | 0 | 13.59 | 100 | 7819 | 88.38 | 14.31
2024-02-22 09:15 | 15 | 8 | 454 | 386.2 | 0 | 0 | 0 | 94 | 1.02 | 1.92 | 13.49 | 0.99724 | 88.44 | 0.8 | -1.8 | 0 | 14.32 | 100 | 7824 | 88.39 | 14.99
2024-02-22 09:30 | 15 | 0 | 457 | 383.2 | 0 | 0 | 0 | 88 | 0.86 | 1.89 | 14.27 | 1.0064 | 88.43 | 0.7 | -1.8 | 0 | 15.81 | 100 | 7827 | 88.38 | 16.78
2024-02-22 09:45 | 15 | 0 | 457 | 221 | 0 | 0 | 0 | 111 | 1.02 | 2.15 | 14.27 | 1.0046 | 88.44 | 0.8 | -1.8 | 0 | 15.61 | 100 | 7822 | 88.39 | 16.68
2024-02-22 10:00 | 15 | 0 | 454 | 345.2 | 0 | 0 | 0 | 84 | 0.85 | 2.22 | 14.43 | 0.9985 | 88.43 | 0.8 | -1.8 | 0 | 15.7 | 100 | 7828 | 88.38 | 16.92
2024-02-22 10:15 | 15 | 0 | 454 | 398.6 | 0 | 0 | 0 | 76 | 0.72 | 1.82 | 14.83 | 0.99797 | 88.42 | 0.8 | -1.8 | 0 | 16.42 | 100 | 7833 | 88.36 | 17.84
2024-02-22 10:30 | 15 | 0 | 453 | 409.8 | 0 | 0 | 0 | 57 | 0.86 | 2.73 | 15.17 | 1.0025 | 88.39 | 0.8 | -1.9 | 0 | 16.84 | 100 | 7839 | 88.34 | 18.39
2024-02-22 10:45 | 5 | 0 | 447 | 829.7 | 0 | 0 | 0 | 58 | 1.34 | 3.59 | 16.38 | 0.99711 | 88.35 | 0.9 | -1.8 | 0 | 18.2 | 100 | 7843 | 88.3 | 19.95
2024-02-22 11:00 | 0 | 0 | 444 | 887.8 | 0 | 0 | 0 | 69 | 1.4 | 3.46 | 17.21 | 0.99537 | 88.33 | 0.9 | -1.9 | 0 | 19.63 | 100 | 7846 | 88.28 | 21.27
2024-02-22 11:15 | 0 | 0 | 443 | 957.5 | 0 | 0 | 0 | 59 | 0.98 | 2.5 | 18.14 | 0.99589 | 88.3 | 0.9 | -1.9 | 0 | 20.71 | 100 | 7852 | 88.26 | 22.32
2024-02-22 11:30 | 0 | 0 | 444 | 921.3 | 0 | 0 | 0 | 71 | 1.11 | 3.09 | 18.61 | 0.99543 | 88.27 | 0.9 | -1.8 | 0 | 21.73 | 100 | 7860 | 88.22 | 23.34
2024-02-22 11:45 | 0 | 0 | 442 | 985.3 | 0 | 0 | 0 | 96 | 1.26 | 2.63 | 18.98 | 0.96903 | 88.26 | 0.9 | -1.9 | 0 | 22.12 | 100 | 7868 | 88.21 | 23.7
2024-02-22 12:00 | 0 | 0 | 441 | 965.4 | 0 | 0 | 0 | 97 | 1.12 | 1.99 | 19.67 | 0.95275 | 88.22 | 0.9 | -1.9 | 0 | 22.59 | 100 | 7874 | 88.17 | 24.5
2024-02-22 12:15 | 0 | 0 | 441 | 946.9 | 0 | 0 | 0 | 107 | 1.2 | 2.27 | 19.67 | 0.94838 | 88.21 | 1 | -1.9 | 0 | 22.97 | 100 | 7884 | 88.15 | 25.19
2024-02-22 12:30 | 0 | 0 | 441 | 911.9 | 0 | 0 | 0 | 105 | 1.09 | 1.82 | 19.97 | 0.93262 | 88.18 | 1 | -1.9 | 0 | 23.05 | 100 | 7893 | 88.12 | 25.48
2024-02-22 12:45 | 0 | 0 | 440 | 893.5 | 0 | 0 | 0 | 74 | 1.08 | 2.11 | 20.45 | 0.93365 | 88.16 | 1 | -1.9 | 0 | 23.34 | 100 | 7908 | 88.1 | 25.91
2024-02-22 13:00 | 0 | 0 | 438 | 874.3 | 0 | 0 | 0 | 77 | 0.91 | 1.51 | 21 | 0.91866 | 88.15 | 1 | -2 | 0 | 23.81 | 100 | 7925 | 88.09 | 26.52
2024-02-22 13:15 | 0 | 0 | 439 | 858.8 | 0 | 0 | 0 | 37 | 0.7 | 1.45 | 20.35 | 0.95493 | 88.14 | 1 | -1.9 | 0 | 24.43 | 100 | 7943 | 88.07 | 27.15
2024-02-22 13:30 | 0 | 0 | 440 | 821.3 | 0 | 0 | 0 | 51 | 0.66 | 1.6 | 20.97 | 0.92277 | 88.12 | 1.1 | -1.9 | 0 | 24.67 | 100 | 7960 | 88.05 | 27.34
2024-02-22 13:45 | 0 | 0 | 440 | 790.5 | 0 | 0 | 0 | 62 | 0.89 | 1.51 | 21.43 | 0.91668 | 88.09 | 1.1 | -1.9 | 0 | 25.03 | 100 | 7978 | 88.03 | 27.99
2024-02-22 14:00 | 0 | 0 | 441 | 758.5 | 0 | 0 | 0 | 77 | 1.03 | 1.69 | 21.82 | 0.89125 | 88.06 | 1.1 | -1.9 | 0 | 25.29 | 100 | 7993 | 88 | 28.3
2024-02-22 14:15 | 0 | 0 | 441 | 718.3 | 0 | 0 | 0 | 63 | 1.09 | 1.75 | 21.93 | 0.89593 | 88.03 | 1.1 | -1.9 | 0 | 25.47 | 100 | 8009 | 87.97 | 28.89
2024-02-22 14:30 | 0 | 0 | 441 | 672.3 | 0 | 0 | 0 | 65 | 0.86 | 1.36 | 22.64 | 0.86132 | 88.02 | 1.1 | -2 | 0 | 25.95 | 100 | 8022 | 87.96 | 29.23
2024-02-22 14:45 | 0 | 0 | 441 | 623.1 | 0 | 0 | 0 | 63 | 0.77 | 1.65 | 22.65 | 0.85825 | 88.02 | 1 | -2 | 0 | 26.27 | 100 | 8036 | 87.95 | 29.29
2024-02-22 15:00 | 0 | 0 | 443 | 536.3 | 0 | 0 | 0 | 62 | 0.76 | 1.47 | 22.01 | 0.87568 | 88.02 | 1 | -1.9 | 0 | 25.98 | 100 | 8045 | 87.95 | 28.66
2024-02-22 15:15 | 0 | 0 | 444 | 502.9 | 0 | 0 | 0 | 64 | 0.71 | 1.11 | 21.86 | 0.87533 | 88.01 | 1 | -1.9 | 0 | 25.59 | 100 | 8036 | 87.94 | 27.42
2024-02-22 15:30 | 0 | 0 | 445 | 448.5 | 0 | 0 | 0 | 58 | 0.91 | 1.44 | 21.69 | 0.87367 | 88 | 1 | -1.9 | 0 | 25.13 | 100 | 8032 | 87.93 | 25.66
2024-02-22 15:45 | 5 | 0 | 453 | 304.3 | 0 | 0 | 0 | 60 | 0.96 | 1.51 | 21.11 | 0.89848 | 88.01 | 0.9 | -2 | 0 | 24.47 | 100 | 8029 | 87.94 | 23.95
2024-02-22 16:00 | 15 | 7 | 462 | 67.9 | 0 | 0 | 0 | 66 | 0.54 | 0.98 | 20.45 | 0.88787 | 88.02 | 0.9 | -1.9 | 0 | 22.68 | 100 | 8025 | 87.95 | 22.23
2024-02-22 16:15 | 15 | 15 | 466 | 64.6 | 0 | 0 | 0 | 42 | 0.51 | 1.45 | 19.27 | 0.90867 | 88.04 | 0.8 | -1.8 | 0 | 20.64 | 100 | 8023 | 87.96 | 20.8
2024-02-22 16:30 | 15 | 15 | 472 | 51.2 | 0 | 0 | 0 | 57 | 0.83 | 1.78 | 18.42 | 0.92848 | 88.05 | 0.7 | -1.9 | 0 | 19.34 | 100 | 8022 | 87.97 | 19.72
2024-02-22 16:45 | 15 | 15 | 478 | 29.9 | 0 | 0 | 0 | 69 | 0.69 | 1.61 | 17.89 | 0.93306 | 88.06 | 0.8 | -1.8 | 0 | 18.28 | 100 | 8018 | 87.98 | 18.79
2024-02-22 17:00 | 15 | 15 | 476 | 35.8 | 0 | 0 | 0 | 77 | 0.86 | 2.83 | 17.29 | 0.94978 | 88.07 | 0.7 | -1.8 | 0 | 17.57 | 100 | 8017 | 88 | 18.09
2024-02-22 17:15 | 15 | 15 | 470 | 34.2 | 0 | 0 | 0 | 56 | 0.82 | 2.49 | 16.97 | 0.95576 | 88.07 | 0.7 | -1.8 | 0 | 17.12 | 100 | 8016 | 88 | 17.63
2024-02-22 17:30 | 15 | 15 | 474 | 21.5 | 0 | 0 | 0 | 30 | 0.72 | 1.56 | 16.65 | 0.97062 | 88.08 | 0.7 | -1.8 | 0 | 16.78 | 100 | 8014 | 88.01 | 17.23
2024-02-22 17:45 | 15 | 15 | 472 | 8.3 | 0 | 0 | 0 | 24 | 0.78 | 2.09 | 16.45 | 0.97877 | 88.09 | 0.7 | -1.8 | 0 | 16.45 | 100 | 8013 | 88.02 | 16.87
2024-02-22 18:00 | 15 | 15 | 466 | 1 | 0 | 0 | 0 | 39 | 0.76 | 2.11 | 16.46 | 0.97814 | 88.09 | 0.6 | -1.8 | 0 | 16.31 | 100 | 8010 | 88.02 | 16.66
2024-02-22 18:15 | 15 | 15 | 466 | 0 | 0 | 0 | 0 | 44 | 0.64 | 1.76 | 16.41 | 0.97536 | 88.1 | 0.7 | -1.7 | 0 | 16.21 | 100 | 8010 | 88.03 | 16.54
2024-02-22 18:30 | 15 | 15 | 463 | 0 | 0 | 0 | 0 | 50 | 0.64 | 2.51 | 16.41 | 0.97215 | 88.11 | 0.7 | -1.8 | 0 | 16.19 | 100 | 8008 | 88.04 | 16.44
2024-02-22 18:45 | 15 | 15 | 463 | 0 | 0 | 0 | 0 | 33 | 0.61 | 1.79 | 16.42 | 0.97153 | 88.12 | 0.7 | -1.8 | 0 | 16.17 | 100 | 8010 | 88.05 | 16.38
2024-02-22 19:00 | 15 | 15 | 463 | 0 | 0 | 0 | 0 | 33 | 0.75 | 3.4 | 16.39 | 0.97553 | 88.13 | 0.7 | -1.7 | 0 | 16.16 | 100 | 8004 | 88.06 | 16.33
2024-02-22 19:15 | 15 | 15 | 466 | 0 | 0 | 0 | 0 | 15 | 0.72 | 2.67 | 16.35 | 0.98017 | 88.13 | 0.7 | -1.8 | 0 | 16.15 | 100 | 8005 | 88.07 | 16.29
2024-02-22 19:30 | 15 | 15 | 466 | 0 | 0 | 0 | 0 | 24 | 0.67 | 2.47 | 16.35 | 0.98125 | 88.16 | 0.7 | -1.8 | 0 | 16.1 | 100 | 8004 | 88.09 | 16.24
2024-02-22 19:45 | 15 | 15 | 470 | 0 | 0 | 0 | 0 | 40 | 0.58 | 1.31 | 16.3 | 0.99194 | 88.17 | 0.7 | -1.8 | 0 | 16.11 | 100 | 8004 | 88.11 | 16.24
2024-02-22 20:00 | 15 | 15 | 472 | 0 | 0 | 0 | 0 | 91 | 0.48 | 1.09 | 16.29 | 0.99473 | 88.18 | 0.7 | -1.8 | 0 | 16.1 | 100 | 8003 | 88.12 | 16.24
2024-02-22 20:15 | 15 | 15 | 526 | 0 | 0 | 0 | 0 | 97 | 0.53 | 1.71 | 16.29 | 0.99581 | 88.19 | 0.7 | -1.8 | 0 | 16.07 | 100 | 8002 | 88.12 | 16.25
2024-02-22 20:30 | 15 | 15 | 571 | 0 | 0 | 0 | 0 | 99 | 0.77 | 3.98 | 15.95 | 1.0016 | 88.2 | 0.7 | -1.8 | 0 | 15.97 | 100 | 8003 | 88.13 | 16.18
2024-02-22 20:45 | 15 | 15 | 675 | 0 | 0 | 0 | 0 | 114 | 0.68 | 2.7 | 15.67 | 1.0006 | 88.21 | 0.7 | -1.8 | 0 | 15.67 | 100 | 8000 | 88.15 | 15.96
2024-02-22 21:00 | 15 | 15 | 727 | 0 | 0 | 0 | 0 | 94 | 0.78 | 1.86 | 15.51 | 1.0013 | 88.21 | 0.7 | -1.7 | 0 | 15.45 | 100 | 7999 | 88.15 | 15.76
2024-02-22 21:15 | 15 | 15 | 693 | 0 | 0 | 0 | 0 | 53 | 0.74 | 1.79 | 15.45 | 0.99773 | 88.22 | 0.8 | -1.7 | 0 | 15.3 | 100 | 7999 | 88.16 | 15.62
2024-02-22 21:30 | 15 | 15 | 676 | 0 | 0 | 0 | 0 | 76 | 0.63 | 1.6 | 15.4 | 0.99236 | 88.23 | 0.7 | -1.8 | 0 | 15.15 | 100 | 7996 | 88.16 | 15.49
2024-02-22 21:45 | 15 | 15 | 664 | 0 | 0 | 0 | 0 | 50 | 0.85 | 2 | 15.4 | 0.99236 | 88.23 | 0.7 | -1.8 | 0 | 15.12 | 100 | 7997 | 88.17 | 15.39
2024-02-22 22:00 | 15 | 15 | 660 | 0 | 0 | 0 | 0 | 84 | 0.75 | 1.71 | 15.37 | 0.99427 | 88.24 | 0.7 | -1.8 | 0 | 15.14 | 100 | 7997 | 88.17 | 15.37
2024-02-22 22:15 | 15 | 15 | 648 | 0 | 0 | 0 | 0 | 70 | 0.76 | 1.82 | 15.3 | 0.9953 | 88.23 | 0.7 | -1.8 | 0 | 15.1 | 100 | 7994 | 88.16 | 15.33
2024-02-22 22:30 | 15 | 15 | 632 | 0 | 0 | 0 | 0 | 78 | 0.72 | 3.32 | 15.27 | 0.99376 | 88.23 | 0.7 | -1.8 | 0 | 15.03 | 100 | 7995 | 88.16 | 15.27
2024-02-22 22:45 | 15 | 15 | 616 | 0 | 0 | 0 | 0 | 92 | 0.76 | 1.51 | 15.25 | 0.99388 | 88.22 | 0.7 | -1.8 | 0 | 15.01 | 100 | 7992 | 88.16 | 15.23
2024-02-22 23:00 | 15 | 15 | 591 | 0 | 0 | 0 | 0 | 100 | 0.82 | 1.73 | 15.27 | 0.9926 | 88.21 | 0.7 | -1.8 | 0 | 15.01 | 100 | 7992 | 88.15 | 15.2
2024-02-22 23:15 | 15 | 15 | 583 | 0 | 0 | 0 | 0 | 79 | 0.82 | 2.63 | 15.21 | 0.99644 | 88.21 | 0.6 | -1.8 | 0 | 15.02 | 100 | 7991 | 88.15 | 15.17
2024-02-22 23:30 | 15 | 15 | 577 | 0 | 0 | 0 | 0 | 64 | 0.88 | 2.74 | 15.17 | 0.99552 | 88.2 | 0.7 | -1.8 | 0 | 14.96 | 100 | 7992 | 88.14 | 15.04
2024-02-22 23:45 | 15 | 15 | 584 | 0 | 0 | 0 | 0 | 74 | 0.89 | 4.22 | 15.09 | 0.9919 | 88.19 | 0.7 | -1.8 | 0 | 14.83 | 100 | 7990 | 88.13 | 14.82
2024-02-23 | 15 | 15 | 592 | 0 | 0 | 0 | 0 | 73 | 0.75 | 2.43 | 15 | 0.98651 | 88.18 | 0.7 | -1.8 | 0 | 14.67 | 100 | 7989 | 88.11 | 14.6
2024-02-23 00:15 | 15 | 15 | 585 | 0 | 0 | 0 | 0 | 90 | 0.74 | 1.87 | 15 | 0.9824 | 88.16 | 0.6 | -1.7 | 0 | 14.59 | 100 | 7965 | 88.1 | 14.72
2024-02-23 00:30 | 15 | 15 | 580 | 0 | 0 | 0 | 0 | 81 | 0.77 | 3.15 | 14.96 | 0.96434 | 88.14 | 0.7 | -1.7 | 0 | 14.61 | 100 | 7976 | 88.08 | 14.74
2024-02-23 00:45 | 15 | 15 | 587 | 0 | 0 | 0 | 0 | 40 | 0.85 | 2.21 | 14.87 | 0.98652 | 88.12 | 0.6 | -1.8 | 0 | 14.51 | 100 | 7976 | 88.05 | 14.5
2024-02-23 01:00 | 15 | 15 | 584 | 0 | 0 | 0 | 0 | 57 | 0.81 | 2.52 | 14.89 | 0.98111 | 88.11 | 0.7 | -1.8 | 0 | 14.45 | 100 | 7973 | 88.05 | 14.42
2024-02-23 01:15 | 15 | 15 | 579 | 0 | 0 | 0 | 0 | 78 | 0.68 | 2.15 | 14.83 | 0.98551 | 88.1 | 0.6 | -1.8 | 0 | 14.45 | 100 | 7973 | 88.03 | 14.42
2024-02-23 01:30 | 15 | 15 | 577 | 0 | 0 | 0 | 0 | 88 | 0.66 | 1.51 | 14.78 | 0.98869 | 88.09 | 0.7 | -1.8 | 0 | 14.47 | 100 | 7973 | 88.02 | 14.44
2024-02-23 01:45 | 15 | 15 | 584 | 0 | 0 | 0 | 0 | 58 | 0.63 | 2.15 | 14.73 | 0.98949 | 88.07 | 0.7 | -1.7 | 0 | 14.43 | 100 | 7972 | 88.01 | 14.35
2024-02-23 02:00 | 15 | 15 | 600 | 0 | 0 | 0 | 0 | 54 | 0.71 | 2.41 | 14.59 | 0.99004 | 88.05 | 0.7 | -1.8 | 0 | 14.29 | 100 | 7973 | 87.99 | 14.17
2024-02-23 02:15 | 15 | 15 | 603 | 0 | 0 | 0 | 0 | 44 | 0.7 | 3.03 | 14.55 | 0.97991 | 88.04 | 0.7 | -1.8 | 0 | 14.09 | 100 | 7972 | 87.98 | 13.97
2024-02-23 02:30 | 15 | 15 | 619 | 0 | 0 | 0 | 0 | 68 | 0.51 | 1.49 | 14.47 | 0.97952 | 88.04 | 0.7 | -1.8 | 0 | 14.01 | 100 | 7971 | 87.97 | 13.82
2024-02-23 02:45 | 15 | 15 | 634 | 0 | 0 | 0 | 0 | 50 | 0.46 | 1.95 | 14.34 | 0.97677 | 88.03 | 0.6 | -1.8 | 0 | 13.83 | 100 | 7969 | 87.96 | 13.63
2024-02-23 03:00 | 15 | 15 | 650 | 0 | 0 | 0 | 0 | 76 | 0.41 | 0.87 | 14.22 | 0.97822 | 88.01 | 0.7 | -1.7 | 0 | 13.75 | 100 | 7969 | 87.95 | 13.57
2024-02-23 03:15 | 15 | 15 | 664 | 0 | 0 | 0 | 0 | 67 | 0.41 | 0.88 | 14.15 | 0.97584 | 88 | 0.7 | -1.8 | 0 | 13.64 | 100 | 7969 | 87.94 | 13.46
2024-02-23 03:30 | 15 | 15 | 676 | 0 | 0 | 0 | 0 | 73 | 0.52 | 1.54 | 14.15 | 0.97274 | 88 | 0.7 | -1.8 | 0 | 13.59 | 100 | 7969 | 87.93 | 13.39
2024-02-23 03:45 | 15 | 15 | 689 | 0 | 0 | 0 | 0 | 64 | 0.39 | 0.77 | 14.09 | 0.97467 | 87.99 | 0.7 | -1.8 | 0 | 13.56 | 100 | 7968 | 87.93 | 13.37
2024-02-23 04:00 | 15 | 15 | 706 | 0 | 0 | 0 | 0 | 58 | 0.36 | 0.57 | 13.87 | 0.97921 | 87.99 | 0.6 | -1.8 | 0 | 13.41 | 100 | 7967 | 87.93 | 13.2
2024-02-23 04:15 | 15 | 15 | 721 | 0 | 0 | 0 | 0 | 73 | 0.43 | 0.73 | 13.78 | 0.97606 | 88 | 0.6 | -1.8 | 0 | 13.27 | 100 | 7967 | 87.94 | 13.09
2024-02-23 04:30 | 15 | 15 | 737 | 0 | 0 | 0 | 0 | 64 | 0.53 | 1.29 | 13.84 | 0.97226 | 88.01 | 0.7 | -1.8 | 0 | 13.27 | 100 | 7967 | 87.94 | 13.1
2024-02-23 04:45 | 15 | 15 | 750 | 0 | 0.017021 | 0 | 0 | 77 | 0.5 | 1.13 | 13.97 | 0.96723 | 88.01 | 0.7 | -1.7 | 1.0213 | 13.32 | 100 | 7964 | 87.94 | 13.17
2024-02-23 05:00 | 15 | 15 | 773 | 0 | 0 | 0 | 0 | 93 | 0.51 | 1 | 14.05 | 0.96721 | 88.01 | 0.7 | -1.7 | 0 | 13.4 | 100 | 7965 | 87.95 | 13.21
2024-02-23 05:15 | 15 | 15 | 786 | 0 | 0 | 0 | 0 | 106 | 0.53 | 1.39 | 14.25 | 0.96646 | 88.01 | 0.7 | -1.8 | 0 | 13.59 | 100 | 7964 | 87.95 | 13.36
2024-02-23 05:30 | 15 | 15 | 809 | 0 | 0.017021 | 0 | 0 | 93 | 0.48 | 0.81 | 14.28 | 0.97196 | 88.02 | 0.7 | -1.8 | 1.0213 | 13.71 | 100 | 7964 | 87.96 | 13.45
2024-02-23 05:45 | 15 | 15 | 826 | 0 | 0 | 0 | 0 | 84 | 0.47 | 0.9 | 14.27 | 0.97259 | 88.04 | 0.6 | -1.8 | 0 | 13.71 | 100 | 7963 | 87.97 | 13.44
2024-02-23 06:00 | 15 | 15 | 844 | 1.5 | 0.017021 | 0 | 0 | 85 | 0.48 | 0.67 | 14.16 | 0.97831 | 88.04 | 0.7 | -1.7 | 1.0213 | 13.69 | 100 | 7963 | 87.98 | 13.43
2024-02-23 06:15 | 15 | 15 | 854 | 5.9 | 0 | 0 | 0 | 77 | 0.48 | 0.81 | 14.06 | 0.98342 | 88.05 | 0.7 | -1.8 | 0 | 13.67 | 100 | 7962 | 87.99 | 13.37
2024-02-23 06:30 | 15 | 15 | 860 | 11.7 | 0.017021 | 0 | 0 | 67 | 0.44 | 0.58 | 13.83 | 0.98809 | 88.06 | 0.6 | -1.7 | 1.0213 | 13.51 | 100 | 7960 | 88 | 13.25
2024-02-23 06:45 | 15 | 15 | 860 | 53.5 | 0.017021 | 0 | 0 | 61 | 0.43 | 0.58 | 13.74 | 0.98879 | 88.08 | 0.6 | -1.8 | 1.0213 | 13.43 | 100 | 7958 | 88.02 | 13.2
2024-02-23 07:00 | 15 | 15 | 846 | 70.5 | 0.017021 | 0 | 0 | 52 | 0.46 | 0.71 | 14.39 | 0.99437 | 88.1 | 0.7 | -1.8 | 1.0213 | 14.35 | 100 | 7959 | 88.05 | 13.66
2024-02-23 07:15 | 15 | 15 | 818 | 104.5 | 0 | 0 | 0 | 44 | 0.45 | 0.97 | 14.86 | 0.99781 | 88.12 | 0.7 | -1.8 | 0 | 14.99 | 100 | 7962 | 88.06 | 14.53
2024-02-23 07:30 | 15 | 15 | 762 | 146.3 | 0.017021 | 0 | 0 | 28 | 0.42 | 1.07 | 15.23 | 0.99805 | 88.13 | 0.8 | -1.8 | 1.0213 | 15.87 | 100 | 7960 | 88.08 | 15.59
2024-02-23 07:45 | 15 | 15 | 679 | 181.3 | 0 | 0 | 0 | 27 | 0.47 | 0.86 | 15.95 | 0.99778 | 88.13 | 0.8 | -1.8 | 0 | 16.99 | 100 | 7962 | 88.08 | 16.22
2024-02-23 08:00 | 15 | 15 | 580 | 173.6 | 0 | 0 | 0 | 39 | 0.62 | 1.18 | 16.74 | 0.99974 | 88.12 | 0.8 | -1.8 | 0 | 18.01 | 100 | 7959 | 88.07 | 16.97
2024-02-23 08:15 | 15 | 15 | 474 | 212.8 | 0 | 0 | 0 | 39 | 0.61 | 1.52 | 17.61 | 0.99638 | 88.12 | 0.8 | -1.8 | 0 | 18.61 | 100 | 7932 | 88.07 | 18.84
2024-02-23 08:30 | 13 | 4 | 450 | 159.3 | 0 | 0 | 0 | 30 | 0.54 | 1.06 | 18.65 | 0.98456 | 88.13 | 0.8 | -1.8 | 0 | 20.27 | 100 | 7938 | 88.07 | 21.09
2024-02-23 08:45 | 4 | 0 | 443 | 576.1 | 0 | 0 | 0 | 32 | 0.63 | 1.32 | 18.95 | 0.99323 | 88.13 | 0.9 | -1.9 | 0 | 21.79 | 100 | 7941 | 88.08 | 22.82
2024-02-23 09:00 | 0 | 0 | 440 | 698.1 | 0 | 0 | 0 | 38 | 0.67 | 1.11 | 20.54 | 0.9616 | 88.14 | 1 | -1.9 | 0 | 24.36 | 100 | 7944 | 88.09 | 24.78
2024-02-23 09:15 | 0 | 0 | 443 | 517.4 | 0 | 0 | 0 | 44 | 0.76 | 1.36 | 21.5 | 0.92564 | 88.15 | 1 | -1.9 | 0 | 25.49 | 100 | 7950 | 88.1 | 25.87
2024-02-23 09:30 | 0 | 0 | 444 | 467 | 0 | 0 | 0 | 43 | 0.71 | 1.44 | 21.6 | 0.9134 | 88.16 | 1 | -1.9 | 0 | 25.38 | 100 | 7950 | 88.1 | 25.84
2024-02-23 09:45 | 0 | 0 | 439 | 722.3 | 0 | 0 | 0 | 44 | 0.82 | 1.61 | 21.79 | 0.9109 | 88.15 | 1 | -1.9 | 0 | 25.65 | 100 | 7944 | 88.1 | 26.86
2024-02-23 10:00 | 0 | 0 | 437 | 866.3 | 0 | 0 | 0 | 41 | 0.94 | 1.57 | 22.17 | 0.91401 | 88.15 | 1 | -1.9 | 0 | 26.87 | 100 | 7945 | 88.1 | 28.61
2024-02-23 10:15 | 0 | 0 | 440 | 759.1 | 0 | 0 | 0 | 41 | 0.91 | 1.33 | 22.77 | 0.88959 | 88.16 | 1 | -1.9 | 0 | 27.71 | 100 | 7949 | 88.1 | 29.29
2024-02-23 10:30 | 0 | 0 | 438 | 859.6 | 0 | 0 | 0 | 41 | 0.93 | 1.38 | 23.41 | 0.8704 | 88.16 | 1 | -1.9 | 0 | 28.06 | 100 | 7954 | 88.1 | 29.31
2024-02-23 10:45 | 0 | 0 | 441 | 609.3 | 0 | 0 | 0 | 46 | 0.91 | 1.83 | 23.51 | 0.86102 | 88.15 | 1 | -1.9 | 0 | 28.17 | 100 | 7959 | 88.09 | 29.27
2024-02-23 11:00 | 0 | 0 | 441 | 621.9 | 0 | 0 | 0 | 45 | 0.96 | 1.42 | 23.21 | 0.86797 | 88.14 | 1 | -1.9 | 0 | 27.61 | 100 | 7960 | 88.07 | 28.76
2024-02-23 11:15 | 0 | 0 | 442 | 593.3 | 0 | 0 | 0 | 48 | 0.93 | 1.72 | 23.49 | 0.85722 | 88.13 | 1 | -1.9 | 0 | 27.33 | 100 | 7967 | 88.06 | 28.6
2024-02-23 11:30 | 0 | 0 | 443 | 541.4 | 0 | 0 | 0 | 45 | 0.89 | 1.71 | 23.24 | 0.86113 | 88.11 | 1 | -1.9 | 0 | 26.98 | 100 | 7969 | 88.04 | 28.13
2024-02-23 11:45 | 0 | 0 | 445 | 400.7 | 0 | 0 | 0 | 48 | 0.96 | 1.67 | 22.73 | 0.8874 | 88.1 | 1 | -1.9 | 0 | 26.45 | 100 | 7973 | 88.02 | 27.74
2024-02-23 12:00 | 0 | 0 | 445 | 429.6 | 0 | 0 | 0 | 52 | 0.93 | 1.58 | 22.4 | 0.89576 | 88.09 | 1 | -1.9 | 0 | 25.65 | 100 | 7976 | 88.01 | 27.08
2024-02-23 12:15 | 0 | 0 | 445 | 463.4 | 0 | 0 | 0 | 51 | 0.92 | 1.57 | 22.25 | 0.90248 | 88.07 | 0.9 | -1.9 | 0 | 25.14 | 100 | 7979 | 87.99 | 26.79
2024-02-23 12:30 | 0 | 0 | 441 | 723.9 | 0 | 0 | 0 | 44 | 0.82 | 1.31 | 22.98 | 0.87264 | 88.04 | 1 | -1.9 | 0 | 25.75 | 100 | 7988 | 87.97 | 27.28
2024-02-23 12:45 | 0 | 0 | 443 | 505.1 | 0 | 0 | 0 | 45 | 0.85 | 1.35 | 22.88 | 0.89372 | 88.03 | 1 | -1.9 | 0 | 26.27 | 100 | 7995 | 87.95 | 27.71
2024-02-23 13:00 | 0 | 0 | 444 | 419 | 0 | 0 | 0 | 47 | 0.79 | 1.45 | 22.95 | 0.88637 | 88.01 | 1 | -1.9 | 0 | 26.05 | 100 | 8001 | 87.94 | 27.37
2024-02-23 13:15 | 0 | 0 | 440 | 668.6 | 0 | 0 | 0 | 42 | 0.77 | 1.22 | 23.33 | 0.86728 | 88 | 1 | -1.9 | 0 | 25.9 | 100 | 8013 | 87.92 | 27.17
2024-02-23 13:30 | 0 | 0 | 441 | 649.1 | 0 | 0 | 0 | 45 | 0.87 | 1.41 | 23.7 | 0.87854 | 87.98 | 1 | -1.9 | 0 | 27 | 100 | 8023 | 87.91 | 28.33
2024-02-23 13:45 | 0 | 0 | 445 | 409.7 | 0 | 0 | 0 | 44 | 0.77 | 1.17 | 23.95 | 0.85601 | 87.97 | 1 | -1.9 | 0 | 27.03 | 100 | 8023 | 87.89 | 28.54
2024-02-23 14:00 | 0 | 0 | 444 | 479.5 | 0 | 0 | 0 | 46 | 0.84 | 1.22 | 23.51 | 0.86586 | 87.96 | 1 | -1.9 | 0 | 26.46 | 100 | 8033 | 87.88 | 27.96
2024-02-23 14:15 | 0 | 0 | 446 | 319.6 | 0 | 0 | 0 | 45 | 0.78 | 1.05 | 23.23 | 0.875 | 87.95 | 0.9 | -1.9 | 0 | 26.14 | 100 | 8032 | 87.88 | 27.69
2024-02-23 14:30 | 0 | 0 | 445 | 372 | 0 | 0 | 0 | 45 | 0.78 | 1.14 | 22.97 | 0.87959 | 87.94 | 1 | -1.9 | 0 | 25.59 | 100 | 8036 | 87.86 | 26.97
2024-02-23 14:45 | 0 | 0 | 445 | 396.9 | 0 | 0 | 0 | 42 | 0.74 | 1.39 | 22.85 | 0.89104 | 87.94 | 0.9 | -1.9 | 0 | 25.5 | 100 | 8045 | 87.86 | 26.87
2024-02-23 15:00 | 0 | 0 | 448 | 225.9 | 0 | 0 | 0 | 54 | 0.83 | 1.27 | 22.72 | 0.90171 | 87.94 | 0.9 | -1.9 | 0 | 25.2 | 100 | 8041 | 87.86 | 26.6
2024-02-23 15:15 | 0 | 0 | 449 | 210.2 | 0 | 0 | 0 | 52 | 0.82 | 1.4 | 22.14 | 0.91005 | 87.94 | 0.9 | -1.9 | 0 | 24.22 | 100 | 8039 | 87.86 | 25.82
2024-02-23 15:30 | 6 | 0 | 452 | 114.7 | 0 | 0 | 0 | 55 | 0.76 | 1.25 | 21.91 | 0.90692 | 87.95 | 0.8 | -1.8 | 0 | 23.47 | 100 | 8034 | 87.86 | 25.04
2024-02-23 15:45 | 15 | 0 | 452 | 95.7 | 0 | 0 | 0 | 47 | 0.7 | 1.2 | 21.24 | 0.92029 | 87.96 | 0.8 | -1.9 | 0 | 22.49 | 100 | 8031 | 87.88 | 23.98
2024-02-23 16:00 | 15 | 0 | 453 | 93.1 | 0 | 0 | 0 | 50 | 0.57 | 0.88 | 20.65 | 0.93002 | 87.97 | 0.8 | -1.9 | 0 | 21.79 | 100 | 8028 | 87.89 | 23.14
2024-02-23 16:15 | 15 | 0 | 454 | 75.7 | 0 | 0 | 0 | 52 | 0.58 | 0.97 | 20.1 | 0.94046 | 87.98 | 0.8 | -1.8 | 0 | 21 | 100 | 8026 | 87.9 | 22.35
2024-02-23 16:30 | 15 | 0 | 456 | 43.3 | 0 | 0 | 0 | 48 | 0.57 | 0.86 | 20.06 | 0.93767 | 87.99 | 0.8 | -1.8 | 0 | 20.54 | 100 | 8024 | 87.91 | 21.8
2024-02-23 16:45 | 15 | 0 | 456 | 55.3 | 0 | 0 | 0 | 48 | 0.56 | 0.99 | 19.54 | 0.95563 | 88 | 0.8 | -1.9 | 0 | 20.12 | 100 | 8018 | 87.92 | 21.21
2024-02-23 17:00 | 15 | 0 | 456 | 59.5 | 0 | 0 | 0 | 62 | 0.62 | 1.44 | 19.19 | 0.96722 | 88 | 0.7 | -1.9 | 0 | 19.74 | 100 | 8020 | 87.93 | 20.77
2024-02-23 17:15 | 15 | 0 | 459 | 11.5 | 0 | 0 | 0 | 60 | 0.46 | 0.8 | 19.18 | 0.95837 | 88.01 | 0.8 | -1.8 | 0 | 19.37 | 100 | 8019 | 87.94 | 20.33
2024-02-23 17:30 | 15 | 3 | 460 | 5 | 0 | 0 | 0 | 74 | 0.42 | 1.19 | 18.8 | 0.96799 | 88.03 | 0.8 | -1.8 | 0 | 18.99 | 100 | 8017 | 87.95 | 19.87
2024-02-23 17:45 | 15 | 12 | 461 | 2.5 | 0 | 0 | 0 | 56 | 0.54 | 1.38 | 18.58 | 0.96598 | 88.04 | 0.8 | -1.8 | 0 | 18.62 | 100 | 8015 | 87.96 | 19.42
2024-02-23 18:00 | 15 | 15 | 462 | 0.4 | 0 | 0 | 0 | 61 | 0.5 | 1.2 | 18.42 | 0.97382 | 88.04 | 0.8 | -1.8 | 0 | 18.37 | 100 | 8013 | 87.97 | 19.08
2024-02-23 18:15 | 15 | 15 | 463 | 0 | 0 | 0 | 0 | 50 | 0.57 | 1.5 | 18.3 | 0.97879 | 88.05 | 0.8 | -1.8 | 0 | 18.18 | 100 | 8011 | 87.98 | 18.82
2024-02-23 18:30 | 15 | 15 | 465 | 0 | 0 | 0 | 0 | 44 | 0.56 | 1.38 | 18.23 | 0.98454 | 88.06 | 0.7 | -1.8 | 0 | 18.08 | 100 | 8011 | 87.98 | 18.63
2024-02-23 18:45 | 15 | 15 | 468 | 0 | 0 | 0 | 0 | 40 | 0.45 | 1.04 | 18.15 | 0.98902 | 88.07 | 0.8 | -1.8 | 0 | 17.99 | 100 | 8008 | 88 | 18.42
2024-02-23 19:00 | 15 | 15 | 476 | 0 | 0 | 0 | 0 | 43 | 0.49 | 1.35 | 18.01 | 0.99291 | 88.09 | 0.8 | -1.8 | 0 | 17.88 | 100 | 8006 | 88.02 | 18.19
2024-02-23 19:15 | 15 | 15 | 483 | 0 | 0 | 0 | 0 | 39 | 0.38 | 0.54 | 17.89 | 0.98872 | 88.1 | 0.8 | -1.8 | 0 | 17.67 | 100 | 8007 | 88.03 | 17.88
2024-02-23 19:30 | 15 | 15 | 500 | 0 | 0 | 0 | 0 | 40 | 0.34 | 0.45 | 17.71 | 0.99357 | 88.11 | 0.7 | -1.8 | 0 | 17.47 | 100 | 8007 | 88.04 | 17.63
2024-02-23 19:45 | 15 | 15 | 512 | 0 | 0 | 0 | 0 | 48 | 0.42 | 0.75 | 17.55 | 0.99018 | 88.13 | 0.8 | -1.8 | 0 | 17.26 | 100 | 8005 | 88.06 | 17.4
2024-02-23 20:00 | 15 | 15 | 517 | 0 | 0 | 0 | 0 | 38 | 0.37 | 0.46 | 17.53 | 0.98543 | 88.14 | 0.8 | -1.8 | 0 | 17.17 | 100 | 8001 | 88.08 | 17.33
2024-02-23 20:15 | 15 | 15 | 520 | 0 | 0 | 0 | 0 | 42 | 0.42 | 0.73 | 17.53 | 0.98793 | 88.16 | 0.7 | -1.8 | 0 | 17.19 | 100 | 8001 | 88.09 | 17.37
2024-02-23 20:30 | 15 | 15 | 521 | 0 | 0 | 0 | 0 | 43 | 0.4 | 0.53 | 17.53 | 0.98793 | 88.17 | 0.7 | -1.8 | 0 | 17.21 | 100 | 8001 | 88.11 | 17.36
2024-02-23 20:45 | 15 | 15 | 519 | 0 | 0 | 0 | 0 | 48 | 0.5 | 0.71 | 17.61 | 0.98892 | 88.19 | 0.8 | -1.8 | 0 | 17.29 | 100 | 8001 | 88.12 | 17.45
2024-02-23 21:00 | 15 | 15 | 517 | 0 | 0 | 0 | 0 | 53 | 0.52 | 0.8 | 17.64 | 0.99152 | 88.2 | 0.8 | -1.8 | 0 | 17.38 | 100 | 8000 | 88.14 | 17.53
2024-02-23 21:15 | 15 | 15 | 515 | 0 | 0 | 0 | 0 | 52 | 0.53 | 0.87 | 17.63 | 0.99611 | 88.21 | 0.8 | -1.8 | 0 | 17.43 | 100 | 7998 | 88.15 | 17.59
2024-02-23 21:30 | 15 | 15 | 514 | 0 | 0 | 0 | 0 | 48 | 0.5 | 0.79 | 17.67 | 0.99509 | 88.22 | 0.8 | -1.8 | 0 | 17.46 | 100 | 7998 | 88.15 | 17.61
2024-02-23 21:45 | 15 | 15 | 512 | 0 | 0 | 0 | 0 | 41 | 0.6 | 1.09 | 17.61 | 0.99737 | 88.22 | 0.8 | -1.8 | 0 | 17.45 | 100 | 7997 | 88.16 | 17.63
2024-02-23 22:00 | 15 | 15 | 523 | 0 | 0 | 0 | 0 | 61 | 0.44 | 0.89 | 17.5 | 1.0003 | 88.23 | 0.7 | -1.8 | 0 | 17.4 | 100 | 7996 | 88.16 | 17.58
2024-02-23 22:15 | 15 | 15 | 539 | 0 | 0 | 0 | 0 | 61 | 0.4 | 0.75 | 17.35 | 0.99771 | 88.23 | 0.8 | -1.8 | 0 | 17.23 | 100 | 7993 | 88.17 | 17.32
2024-02-23 22:30 | 15 | 15 | 557 | 0 | 0 | 0 | 0 | 58 | 0.42 | 0.86 | 17.25 | 0.99794 | 88.23 | 0.7 | -1.8 | 0 | 17.07 | 100 | 7992 | 88.16 | 17.18
2024-02-23 22:45 | 15 | 15 | 581 | 0 | 0 | 0 | 0 | 67 | 0.38 | 0.49 | 17.13 | 0.99581 | 88.22 | 0.8 | -1.8 | 0 | 16.93 | 100 | 7991 | 88.16 | 16.94
2024-02-23 23:00 | 15 | 15 | 602 | 0 | 0 | 0 | 0 | 62 | 0.39 | 0.61 | 17.06 | 0.99355 | 88.21 | 0.7 | -1.8 | 0 | 16.82 | 100 | 7991 | 88.15 | 16.75
2024-02-23 23:15 | 15 | 15 | 621 | 0 | 0 | 0 | 0 | 63 | 0.35 | 0.67 | 17.01 | 0.9838 | 88.21 | 0.7 | -1.8 | 0 | 16.63 | 100 | 7992 | 88.14 | 16.55
2024-02-23 23:30 | 15 | 15 | 632 | 0 | 0 | 0 | 0 | 69 | 0.36 | 0.98 | 17.03 | 0.9841 | 88.2 | 0.8 | -1.7 | 0 | 16.62 | 100 | 7991 | 88.14 | 16.48
2024-02-23 23:45 | 15 | 15 | 639 | 0 | 0 | 0 | 0 | 68 | 0.35 | 0.91 | 17.11 | 0.97964 | 88.19 | 0.8 | -1.8 | 0 | 16.63 | 100 | 7989 | 88.12 | 16.41
2024-02-24 | 15 | 15 | 645 | 0 | 0 | 0 | 0 | 74 | 0.37 | 0.62 | 17.19 | 0.97622 | 88.17 | 0.8 | -1.8 | 0 | 16.66 | 100 | 7987 | 88.11 | 16.35
2024-02-24 00:15 | 15 | 15 | 639 | 0 | 0 | 0 | 0 | 93 | 0.39 | 0.89 | 17.4 | 0.96838 | 88.14 | 0.8 | -1.8 | 0 | 16.79 | 100 | 7966 | 88.08 | 16.56
2024-02-24 00:30 | 15 | 15 | 638 | 0 | 0 | 0 | 0 | 81 | 0.37 | 0.61 | 17.43 | 0.94041 | 88.13 | 0.7 | -1.8 | 0 | 16.86 | 100 | 7970 | 88.06 | 16.56
2024-02-24 00:45 | 15 | 15 | 646 | 0 | 0 | 0 | 0 | 72 | 0.3 | 0.47 | 17.18 | 0.96918 | 88.11 | 0.8 | -1.8 | 0 | 16.77 | 100 | 7972 | 88.05 | 16.39
2024-02-24 01:00 | 15 | 15 | 666 | 0 | 0 | 0 | 0 | 57 | 0.32 | 0.44 | 16.91 | 0.97915 | 88.1 | 0.7 | -1.8 | 0 | 16.55 | 100 | 7972 | 88.04 | 16.2
2024-02-24 01:15 | 15 | 15 | 687 | 0 | 0 | 0 | 0 | 65 | 0.3 | 0.48 | 16.64 | 0.98551 | 88.08 | 0.7 | -1.8 | 0 | 16.27 | 100 | 7973 | 88.02 | 15.97
2024-02-24 01:30 | 15 | 15 | 702 | 0 | 0 | 0 | 0 | 73 | 0.3 | 0.75 | 16.73 | 0.97463 | 88.08 | 0.7 | -1.8 | 0 | 16.19 | 100 | 7972 | 88.02 | 15.86
2024-02-24 01:45 | 15 | 15 | 716 | 0 | 0 | 0 | 0 | 69 | 0.3 | 0.49 | 16.78 | 0.96997 | 88.07 | 0.7 | -1.8 | 0 | 16.23 | 100 | 7969 | 88.01 | 15.82
2024-02-24 02:00 | 15 | 15 | 731 | 0 | 0 | 0 | 0 | 67 | 0.31 | 0.67 | 16.84 | 0.96159 | 88.06 | 0.7 | -1.8 | 0 | 16.23 | 100 | 7968 | 88 | 15.78
2024-02-24 02:15 | 15 | 15 | 759 | 0 | 0 | 0 | 0 | 52 | 0.3 | 0.56 | 16.69 | 0.96763 | 88.06 | 0.7 | -1.8 | 0 | 16.23 | 100 | 7969 | 88 | 15.74
2024-02-24 02:30 | 15 | 15 | 774 | 0 | 0 | 0 | 0 | 37 | 0.39 | 0.95 | 16.64 | 0.96331 | 88.06 | 0.8 | -1.8 | 0 | 16.08 | 100 | 7967 | 88 | 15.61
2024-02-24 02:45 | 15 | 15 | 794 | 0 | 0 | 0 | 0 | 26 | 0.4 | 0.74 | 16.23 | 0.9839 | 88.08 | 0.7 | -1.8 | 0 | 15.85 | 100 | 7969 | 88.01 | 15.42
2024-02-24 03:00 | 15 | 15 | 789 | 0 | 0 | 0 | 0 | 81 | 0.54 | 2.14 | 16.31 | 0.96864 | 88.09 | 0.6 | -1.8 | 0 | 15.68 | 100 | 7967 | 88.03 | 15.52
2024-02-24 03:15 | 15 | 15 | 788 | 0 | 0 | 0 | 0 | 65 | 0.46 | 1.14 | 16.29 | 0.98177 | 88.1 | 0.7 | -1.8 | 0 | 15.85 | 100 | 7965 | 88.04 | 15.83
2024-02-24 03:30 | 15 | 15 | 775 | 0 | 0 | 0 | 0 | 66 | 0.35 | 0.77 | 16.28 | 0.98888 | 88.1 | 0.7 | -1.8 | 0 | 15.94 | 100 | 7965 | 88.04 | 15.92
2024-02-24 03:45 | 15 | 15 | 751 | 0 | 0 | 0 | 0 | 68 | 0.36 | 0.85 | 16.51 | 0.98729 | 88.1 | 0.7 | -1.8 | 0 | 16.17 | 100 | 7966 | 88.04 | 16.08
2024-02-24 04:00 | 15 | 15 | 747 | 0 | 0 | 0 | 0 | 67 | 0.39 | 1.2 | 16.7 | 0.99018 | 88.1 | 0.8 | -1.8 | 0 | 16.39 | 100 | 7965 | 88.04 | 16.22
2024-02-24 04:15 | 15 | 15 | 764 | 0 | 0 | 0 | 0 | 39 | 0.51 | 1.14 | 16.65 | 0.98858 | 88.11 | 0.7 | -1.8 | 0 | 16.34 | 100 | 7965 | 88.05 | 16.09
2024-02-24 04:30 | 15 | 15 | 785 | 0 | 0 | 0 | 0 | 38 | 0.52 | 1.29 | 16.6 | 0.98166 | 88.12 | 0.6 | -1.8 | 0 | 16.15 | 100 | 7962 | 88.06 | 15.89
2024-02-24 04:45 | 15 | 15 | 808 | 0 | 0 | 0 | 0 | 45 | 0.47 | 1.14 | 16.43 | 0.98162 | 88.13 | 0.7 | -1.8 | 0 | 15.99 | 100 | 7962 | 88.07 | 15.78
2024-02-24 05:00 | 15 | 15 | 827 | 0 | 0 | 0 | 0 | 46 | 0.49 | 1.75 | 16.32 | 0.97935 | 88.14 | 0.7 | -1.8 | 0 | 15.85 | 100 | 7964 | 88.08 | 15.66
2024-02-24 05:15 | 15 | 15 | 842 | 0 | 0 | 0 | 0 | 57 | 0.43 | 1.19 | 16.25 | 0.97777 | 88.16 | 0.7 | -1.7 | 0 | 15.75 | 100 | 7963 | 88.1 | 15.58
2024-02-24 05:30 | 15 | 15 | 856 | 0 | 0 | 0 | 0 | 49 | 0.47 | 1.45 | 16.31 | 0.97404 | 88.17 | 0.7 | -1.8 | 0 | 15.75 | 100 | 7963 | 88.11 | 15.58
2024-02-24 05:45 | 15 | 15 | 866 | 0 | 0 | 0 | 0 | 35 | 0.49 | 1.65 | 16.21 | 0.97592 | 88.18 | 0.7 | -1.8 | 0 | 15.7 | 100 | 7960 | 88.12 | 15.48
2024-02-24 06:00 | 15 | 15 | 878 | 1.7 | 0.017021 | 0 | 0 | 40 | 0.32 | 0.69 | 16.03 | 0.97951 | 88.19 | 0.7 | -1.8 | 1.0213 | 15.57 | 100 | 7960 | 88.13 | 15.36
2024-02-24 06:15 | 15 | 15 | 886 | 6.9 | 0 | 0 | 0 | 54 | 0.3 | 0.7 | 15.94 | 0.97963 | 88.21 | 0.7 | -1.8 | 0 | 15.5 | 100 | 7960 | 88.15 | 15.25
2024-02-24 06:30 | 15 | 15 | 888 | 15.5 | 0.017021 | 0 | 0 | 87 | 0.34 | 1.17 | 16.05 | 0.97277 | 88.21 | 0.6 | -1.8 | 1.0213 | 15.48 | 100 | 7958 | 88.16 | 15.19
2024-02-24 06:45 | 15 | 15 | 883 | 45.9 | 0.017021 | 0 | 0 | 56 | 0.38 | 1.18 | 16.37 | 0.9714 | 88.23 | 0.7 | -1.8 | 1.0213 | 15.79 | 100 | 7957 | 88.18 | 15.32
2024-02-24 07:00 | 15 | 15 | 866 | 51.7 | 0.017021 | 0 | 0 | 54 | 0.42 | 0.76 | 16.94 | 0.97728 | 88.25 | 0.8 | -1.8 | 1.0213 | 16.64 | 100 | 7959 | 88.19 | 15.72
2024-02-24 07:15 | 15 | 15 | 803 | 81.7 | 0 | 0 | 0 | 36 | 0.58 | 1.33 | 17.67 | 0.94756 | 88.26 | 0.8 | -1.8 | 0 | 17.26 | 100 | 7957 | 88.21 | 16.57
2024-02-24 07:30 | 15 | 15 | 742 | 110.7 | 0 | 0 | 0 | 61 | 0.57 | 2.06 | 18.16 | 0.93415 | 88.27 | 0.8 | -1.9 | 0 | 17.98 | 100 | 7956 | 88.22 | 17.72
2024-02-24 07:45 | 15 | 15 | 648 | 154.5 | 0 | 0 | 0 | 71 | 0.6 | 1.21 | 18.87 | 0.92704 | 88.28 | 0.8 | -1.9 | 0 | 19.09 | 100 | 7956 | 88.23 | 18.23
2024-02-24 08:00 | 15 | 15 | 541 | 117.5 | 0 | 0 | 0 | 91 | 0.51 | 0.89 | 19.66 | 0.90439 | 88.29 | 0.8 | -1.8 | 0 | 20.37 | 100 | 7957 | 88.24 | 19.42
2024-02-24 08:15 | 15 | 15 | 486 | 174.4 | 0 | 0 | 0 | 86 | 0.62 | 1.67 | 19.97 | 0.89746 | 88.3 | 0.8 | -1.8 | 0 | 20.65 | 100 | 7919 | 88.25 | 21.69
2024-02-24 08:30 | 15 | 11 | 458 | 105.1 | 0 | 0 | 0 | 62 | 0.82 | 1.76 | 20.93 | 0.89999 | 88.32 | 0.9 | -1.9 | 0 | 21.85 | 100 | 7937 | 88.26 | 23.12
2024-02-24 08:45 | 7 | 0 | 445 | 508.5 | 0 | 0 | 0 | 55 | 1.02 | 1.88 | 20.82 | 0.92929 | 88.31 | 0.9 | -1.8 | 0 | 22.69 | 100 | 7938 | 88.27 | 23.74
2024-02-24 09:00 | 0 | 0 | 443 | 591.6 | 0 | 0 | 0 | 44 | 0.91 | 1.69 | 21.33 | 0.92705 | 88.33 | 1 | -1.8 | 0 | 24.61 | 100 | 7938 | 88.28 | 25.42
2024-02-24 09:15 | 0 | 0 | 442 | 609.7 | 0 | 0 | 0 | 39 | 0.79 | 1.41 | 22.07 | 0.90716 | 88.34 | 1 | -1.8 | 0 | 25.97 | 100 | 7941 | 88.29 | 26.63
2024-02-24 09:30 | 0 | 0 | 444 | 528.2 | 0 | 0 | 0 | 38 | 0.9 | 1.81 | 21.9 | 0.91128 | 88.35 | 0.9 | -1.9 | 0 | 26.43 | 100 | 7940 | 88.29 | 27.04
2024-02-24 09:45 | 0 | 0 | 443 | 551.3 | 0 | 0 | 0 | 29 | 0.77 | 1.08 | 21.84 | 0.90316 | 88.36 | 1 | -1.9 | 0 | 26.08 | 100 | 7925 | 88.3 | 26.75
2024-02-24 10:00 | 0 | 0 | 445 | 391.7 | 0 | 0 | 0 | 30 | 0.77 | 1.86 | 21.23 | 0.91291 | 88.38 | 0.9 | -1.8 | 0 | 25.11 | 100 | 7928 | 88.31 | 25.77
2024-02-24 10:15 | 0 | 0 | 445 | 445.5 | 0 | 0 | 0 | 29 | 0.7 | 1.62 | 20.8 | 0.92351 | 88.38 | 0.9 | -1.9 | 0 | 24.33 | 100 | 7931 | 88.32 | 25.16
2024-02-24 10:30 | 0 | 0 | 448 | 363.9 | 0 | 0 | 0 | 52 | 0.77 | 2.74 | 20.71 | 0.92741 | 88.38 | 0.9 | -1.9 | 0 | 23.83 | 100 | 7934 | 88.31 | 24.68
2024-02-24 10:45 | 0 | 0 | 445 | 479.6 | 0 | 0 | 0 | 38 | 0.67 | 1.99 | 20.78 | 0.92709 | 88.37 | 0.9 | -1.9 | 0 | 23.51 | 100 | 7941 | 88.3 | 24.52
2024-02-24 11:00 | 0 | 0 | 445 | 441.9 | 0 | 0 | 0 | 59 | 0.79 | 1.79 | 21.21 | 0.92953 | 88.37 | 0.9 | -1.9 | 0 | 23.79 | 100 | 7941 | 88.3 | 24.84
2024-02-24 11:15 | 0 | 0 | 444 | 541.1 | 0 | 0 | 0 | 44 | 0.8 | 1.74 | 21.14 | 0.92356 | 88.35 | 1 | -1.8 | 0 | 24.03 | 100 | 7944 | 88.29 | 25.12
2024-02-24 11:30 | 0 | 0 | 444 | 522.3 | 0 | 0 | 0 | 54 | 0.78 | 1.73 | 21.47 | 0.90819 | 88.34 | 1 | -1.9 | 0 | 24.43 | 100 | 7950 | 88.27 | 25.59
2024-02-24 11:45 | 0 | 0 | 446 | 454.5 | 0 | 0 | 0 | 45 | 0.81 | 1.95 | 21.33 | 0.90221 | 88.32 | 1 | -1.9 | 0 | 24.27 | 100 | 7951 | 88.25 | 25.36
2024-02-24 12:00 | 0 | 0 | 446 | 518.1 | 0 | 0 | 0 | 41 | 0.77 | 1.56 | 20.94 | 0.89337 | 88.3 | 0.9 | -1.8 | 0 | 24.01 | 100 | 7957 | 88.23 | 25.03
2024-02-24 12:15 | 0 | 0 | 442 | 712.7 | 0 | 0 | 0 | 50 | 0.81 | 2.01 | 21.52 | 0.86799 | 88.28 | 0.9 | -1.9 | 0 | 23.77 | 100 | 7965 | 88.21 | 24.77
2024-02-24 12:30 | 0 | 0 | 439 | 797.5 | 0 | 0 | 0 | 34 | 0.85 | 1.46 | 22.07 | 0.85402 | 88.27 | 0.9 | -1.9 | 0 | 24.85 | 100 | 7971 | 88.2 | 25.94
2024-02-24 12:45 | 0 | 0 | 440 | 817.9 | 0 | 0 | 0 | 29 | 0.84 | 1.63 | 22.23 | 0.83528 | 88.27 | 1 | -2 | 0 | 25.33 | 100 | 7985 | 88.2 | 26.32
2024-02-24 13:00 | 0 | 0 | 440 | 748.2 | 0 | 0 | 0 | 38 | 0.84 | 1.64 | 22.49 | 0.82916 | 88.26 | 1 | -1.9 | 0 | 25.59 | 100 | 7999 | 88.18 | 26.65
2024-02-24 13:15 | 0 | 0 | 442 | 637.2 | 0 | 0 | 0 | 30 | 0.92 | 1.72 | 22.23 | 0.84611 | 88.24 | 1 | -1.9 | 0 | 25.85 | 100 | 8009 | 88.17 | 27.04
2024-02-24 13:30 | 0 | 0 | 439 | 844.8 | 0 | 0 | 0 | 41 | 0.84 | 2.19 | 22.77 | 0.80471 | 88.21 | 0.9 | -1.9 | 0 | 25.83 | 100 | 8031 | 88.14 | 27.04
2024-02-24 13:45 | 0 | 0 | 441 | 704.7 | 0 | 0 | 0 | 25 | 1.02 | 2.43 | 22.47 | 0.82171 | 88.21 | 1 | -1.9 | 0 | 25.93 | 100 | 8041 | 88.13 | 27.44
2024-02-24 14:00 | 0 | 0 | 442 | 595.5 | 0 | 0 | 0 | 37 | 0.94 | 1.93 | 22.63 | 0.83234 | 88.2 | 1 | -1.9 | 0 | 25.91 | 100 | 8049 | 88.13 | 27.63
2024-02-24 14:15 | 0 | 0 | 444 | 556.4 | 0 | 0 | 0 | 18 | 0.94 | 2.09 | 22.17 | 0.82223 | 88.19 | 1 | -1.9 | 0 | 25.45 | 100 | 8061 | 88.12 | 27.17
2024-02-24 14:30 | 0 | 0 | 442 | 646.5 | 0 | 0 | 0 | 57 | 0.97 | 2.55 | 22.65 | 0.82041 | 88.19 | 0.9 | -1.9 | 0 | 25.41 | 100 | 8074 | 88.11 | 27.23
2024-02-24 14:45 | 0 | 0 | 445 | 433.2 | 0 | 0 | 0 | 41 | 0.92 | 2.45 | 22.31 | 0.829 | 88.19 | 0.9 | -1.9 | 0 | 25.59 | 100 | 8079 | 88.11 | 27.71
2024-02-24 15:00 | 0 | 0 | 444 | 532.1 | 0 | 0 | 0 | 43 | 0.93 | 3.93 | 22.75 | 0.79122 | 88.17 | 0.9 | -1.9 | 0 | 25.29 | 100 | 8086 | 88.09 | 27.08
2024-02-24 15:15 | 0 | 0 | 446 | 383.1 | 0 | 0 | 0 | 16 | 0.93 | 3.24 | 22.23 | 0.82147 | 88.17 | 1 | -1.9 | 0 | 25.45 | 100 | 8083 | 88.09 | 26.83
2024-02-24 15:30 | 0 | 0 | 446 | 333.1 | 0 | 0 | 0 | 57 | 0.69 | 2.01 | 21.98 | 0.81817 | 88.17 | 0.9 | -1.9 | 0 | 24.41 | 100 | 8079 | 88.09 | 25.38
2024-02-24 15:45 | 2 | 0 | 450 | 239.3 | 0 | 0 | 0 | 55 | 0.66 | 2.03 | 22.07 | 0.8265 | 88.18 | 0.9 | -1.9 | 0 | 24.13 | 100 | 8074 | 88.1 | 24.31
2024-02-24 16:00 | 12 | 0 | 450 | 122.4 | 0 | 0 | 0 | 61 | 0.65 | 1.56 | 21.51 | 0.84122 | 88.2 | 0.8 | -1.9 | 0 | 23.2 | 100 | 8073 | 88.11 | 23.21
2024-02-24 16:15 | 15 | 0 | 452 | 76.9 | 0 | 0 | 0 | 24 | 0.69 | 1.6 | 21.09 | 0.84916 | 88.22 | 0.8 | -1.8 | 0 | 22.25 | 100 | 8068 | 88.14 | 22.5
2024-02-24 16:30 | 15 | 0 | 453 | 87.1 | 0 | 0 | 0 | 59 | 0.57 | 1.03 | 20.52 | 0.88072 | 88.23 | 0.8 | -1.8 | 0 | 21.47 | 100 | 8065 | 88.15 | 21.84
2024-02-24 16:45 | 15 | 0 | 454 | 79.4 | 0 | 0 | 0 | 59 | 0.63 | 1.38 | 20.15 | 0.90702 | 88.23 | 0.8 | -1.9 | 0 | 20.89 | 100 | 8062 | 88.15 | 21.39
2024-02-24 17:00 | 15 | 0 | 455 | 59.9 | 0 | 0 | 0 | 94 | 0.72 | 1.82 | 19.78 | 0.92067 | 88.24 | 0.8 | -1.9 | 0 | 20.41 | 100 | 8061 | 88.16 | 20.96
2024-02-24 17:15 | 15 | 0 | 457 | 34 | 0 | 0 | 0 | 78 | 0.69 | 2.33 | 19.51 | 0.92785 | 88.24 | 0.8 | -1.8 | 0 | 19.94 | 100 | 8058 | 88.16 | 20.5
2024-02-24 17:30 | 15 | 0 | 459 | 19.6 | 0 | 0 | 0 | 76 | 0.72 | 1.97 | 19.23 | 0.94237 | 88.25 | 0.7 | -1.8 | 0 | 19.51 | 100 | 8058 | 88.17 | 20.04
2024-02-24 17:45 | 15 | 7 | 462 | 9.1 | 0 | 0 | 0 | 88 | 0.82 | 2 | 18.93 | 0.95376 | 88.25 | 0.8 | -1.7 | 0 | 19.15 | 100 | 8056 | 88.17 | 19.64
2024-02-24 18:00 | 15 | 15 | 463 | 1.3 | 0 | 0 | 0 | 77 | 0.71 | 2.72 | 18.67 | 0.95776 | 88.26 | 0.8 | -1.7 | 0 | 18.75 | 100 | 8053 | 88.18 | 19.21
2024-02-24 18:15 | 15 | 14 | 460 | 0 | 0 | 0 | 0 | 79 | 0.9 | 3.97 | 18.49 | 0.95968 | 88.27 | 0.7 | -1.8 | 0 | 18.48 | 100 | 8051 | 88.2 | 18.92
2024-02-24 18:30 | 15 | 13 | 460 | 0 | 0 | 0 | 0 | 84 | 0.7 | 2.55 | 18.38 | 0.95922 | 88.3 | 0.8 | -1.8 | 0 | 18.31 | 100 | 8049 | 88.22 | 18.72
2024-02-24 18:45 | 15 | 15 | 460 | 0 | 0 | 0 | 0 | 87 | 0.64 | 1.5 | 18.18 | 0.96318 | 88.31 | 0.8 | -1.8 | 0 | 18.13 | 100 | 8048 | 88.24 | 18.52
2024-02-24 19:00 | 15 | 15 | 460 | 0 | 0 | 0 | 0 | 86 | 0.59 | 1.38 | 18.06 | 0.96371 | 88.34 | 0.8 | -1.8 | 0 | 17.99 | 100 | 8049 | 88.26 | 18.31
2024-02-24 19:15 | 15 | 12 | 463 | 0 | 0 | 0 | 0 | 68 | 0.84 | 3.66 | 17.98 | 0.95497 | 88.35 | 0.8 | -1.8 | 0 | 17.85 | 100 | 8045 | 88.28 | 18.13
2024-02-24 19:30 | 15 | 15 | 469 | 0 | 0 | 0 | 0 | 48 | 0.63 | 1.87 | 17.83 | 0.96207 | 88.37 | 0.8 | -1.8 | 0 | 17.67 | 100 | 8044 | 88.29 | 17.87
2024-02-24 19:45 | 15 | 15 | 467 | 0 | 0 | 0 | 0 | 84 | 0.56 | 1.48 | 17.75 | 0.97531 | 88.38 | 0.7 | -1.8 | 0 | 17.56 | 100 | 8042 | 88.31 | 17.81
2024-02-24 20:00 | 15 | 15 | 465 | 0 | 0 | 0 | 0 | 82 | 0.77 | 2.36 | 17.66 | 0.98135 | 88.4 | 0.8 | -1.8 | 0 | 17.49 | 100 | 8044 | 88.33 | 17.77
2024-02-24 20:15 | 15 | 15 | 465 | 0 | 0 | 0 | 0 | 107 | 0.72 | 1.76 | 17.61 | 0.98047 | 88.41 | 0.7 | -1.8 | 0 | 17.46 | 100 | 8040 | 88.34 | 17.69
2024-02-24 20:30 | 15 | 15 | 466 | 0 | 0 | 0 | 0 | 80 | 0.76 | 2.33 | 17.43 | 0.98313 | 88.45 | 0.7 | -1.8 | 0 | 17.37 | 100 | 8041 | 88.38 | 17.59
2024-02-24 20:45 | 15 | 15 | 466 | 0 | 0 | 0 | 0 | 77 | 0.86 | 1.88 | 17.15 | 0.97255 | 88.47 | 0.8 | -1.8 | 0 | 17.11 | 100 | 8036 | 88.4 | 17.34
2024-02-24 21:00 | 15 | 15 | 463 | 0 | 0 | 0 | 0 | 76 | 0.98 | 3.19 | 17.09 | 0.96136 | 88.49 | 0.7 | -1.8 | 0 | 16.91 | 100 | 8036 | 88.42 | 17.07
2024-02-24 21:15 | 15 | 15 | 465 | 0 | 0 | 0 | 0 | 68 | 0.9 | 2.49 | 17.01 | 0.96676 | 88.5 | 0.7 | -1.8 | 0 | 16.78 | 100 | 8036 | 88.43 | 16.94
2024-02-24 21:30 | 15 | 15 | 481 | 0 | 0 | 0 | 0 | 81 | 0.85 | 2.7 | 17.03 | 0.96606 | 88.52 | 0.8 | -1.8 | 0 | 16.75 | 100 | 8033 | 88.45 | 16.9
2024-02-24 21:45 | 15 | 15 | 476 | 0 | 0 | 0 | 0 | 91 | 0.74 | 2.1 | 16.96 | 0.97139 | 88.53 | 0.7 | -1.8 | 0 | 16.71 | 100 | 8033 | 88.46 | 16.82
2024-02-24 22:00 | 15 | 15 | 476 | 0 | 0 | 0 | 0 | 95 | 0.78 | 1.98 | 16.9 | 0.96781 | 88.54 | 0.7 | -1.8 | 0 | 16.59 | 100 | 8031 | 88.47 | 16.65
2024-02-24 22:15 | 15 | 15 | 475 | 0 | 0 | 0 | 0 | 60 | 0.97 | 2.11 | 16.9 | 0.96573 | 88.54 | 0.7 | -1.8 | 0 | 16.56 | 100 | 8029 | 88.47 | 16.54
2024-02-24 22:30 | 15 | 15 | 472 | 0 | 0 | 0 | 0 | 57 | 1.15 | 2.38 | 16.9 | 0.96677 | 88.54 | 0.7 | -1.8 | 0 | 16.48 | 100 | 8029 | 88.47 | 16.48
2024-02-24 22:45 | 15 | 15 | 479 | 0 | 0 | 0 | 0 | 39 | 1.26 | 2.69 | 16.87 | 0.97434 | 88.52 | 0.6 | -1.8 | 0 | 16.48 | 100 | 8029 | 88.45 | 16.43
2024-02-24 23:00 | 15 | 15 | 484 | 0 | 0 | 0 | 0 | 66 | 1.09 | 1.95 | 16.82 | 0.97483 | 88.51 | 0.7 | -1.8 | 0 | 16.42 | 100 | 8027 | 88.44 | 16.36
2024-02-24 23:15 | 15 | 15 | 486 | 0 | 0 | 0 | 0 | 63 | 1.11 | 2.1 | 16.81 | 0.97231 | 88.51 | 0.7 | -1.8 | 0 | 16.38 | 100 | 8024 | 88.44 | 16.32
2024-02-24 23:30 | 15 | 15 | 496 | 0 | 0 | 0 | 0 | 58 | 1.02 | 2.26 | 16.86 | 0.97079 | 88.51 | 0.7 | -1.8 | 0 | 16.42 | 100 | 8024 | 88.44 | 16.38
2024-02-24 23:45 | 15 | 15 | 637 | 0 | 0 | 0 | 0 | 82 | 0.81 | 1.87 | 16.89 | 0.97727 | 88.49 | 0.7 | -1.8 | 0 | 16.51 | 100 | 8024 | 88.42 | 16.5
2024-02-25 | 15 | 15 | 651 | 0 | 0 | 0 | 0 | 76 | 0.83 | 1.86 | 16.79 | 0.98715 | 88.46 | 0.7 | -1.8 | 0 | 16.47 | 100 | 8024 | 88.4 | 16.49
2024-02-25 00:15 | 15 | 15 | 633 | 0 | 0 | 0 | 0 | 99 | 0.82 | 1.87 | 16.73 | 0.98724 | 88.46 | 0.6 | -1.8 | 0 | 16.41 | 100 | 7998 | 88.39 | 16.65
2024-02-25 00:30 | 15 | 15 | 841 | 0 | 0 | 0 | 0 | 86 | 0.77 | 3.53 | 16.86 | 0.9635 | 88.45 | 0.8 | -1.8 | 0 | 16.49 | 100 | 8011 | 88.38 | 16.68
2024-02-25 00:45 | 15 | 15 | 1023 | 0 | 0.15319 | 0 | 0 | 27 | 0.69 | 1.85 | 16.79 | 0.98925 | 88.44 | 0.8 | -1.8 | 2.0383 | 16.49 | 100 | 8010 | 88.37 | 16.63
2024-02-25 01:00 | 15 | 15 | 941 | 0 | 0.085106 | 0 | 0 | 344 | 0.92 | 2.78 | 16.61 | 0.99533 | 88.41 | 0.7 | -1.8 | 1.0213 | 16.39 | 100 | 8008 | 88.34 | 16.54
2024-02-25 01:15 | 15 | 15 | 949 | 0 | 0.10213 | 0 | 0 | 339 | 0.99 | 2.38 | 16.48 | 0.99612 | 88.38 | 0.7 | -1.8 | 1.0213 | 16.29 | 100 | 8010 | 88.31 | 16.44
2024-02-25 01:30 | 15 | 15 | 986 | 0 | 0.068085 | 0 | 0 | 358 | 0.98 | 3.33 | 16.48 | 0.98864 | 88.36 | 0.7 | -1.8 | 1.0213 | 16.15 | 100 | 8007 | 88.29 | 16.38
2024-02-25 01:45 | 15 | 15 | 920 | 0 | 0.068085 | 0 | 0 | 44 | 0.69 | 2.67 | 16.37 | 0.9929 | 88.35 | 0.7 | -1.8 | 1.0213 | 16.13 | 100 | 8007 | 88.28 | 16.34
2024-02-25 02:00 | 15 | 15 | 940 | 0 | 0.051064 | 0 | 0 | 53 | 0.63 | 3.25 | 16.25 | 0.99619 | 88.34 | 0.7 | -1.8 | 1.0213 | 16.04 | 100 | 8007 | 88.27 | 16.27
2024-02-25 02:15 | 15 | 15 | 1096 | 0 | 0.18723 | 0 | 0 | 23 | 0.82 | 2.17 | 16.29 | 0.98933 | 88.32 | 0.7 | -1.8 | 3.0596 | 15.98 | 100 | 8007 | 88.26 | 16.24
2024-02-25 02:30 | 15 | 15 | 964 | 0 | 0.034043 | 0 | 0 | 85 | 0.77 | 2.59 | 16.13 | 0.9962 | 88.33 | 0.7 | -1.8 | 1.0213 | 15.97 | 100 | 8005 | 88.27 | 16.21
2024-02-25 02:45 | 15 | 15 | 940 | 0 | 0 | 0 | 0 | 52 | 0.72 | 2.05 | 16.13 | 0.99456 | 88.33 | 0.7 | -1.8 | 0 | 15.91 | 100 | 8004 | 88.27 | 16.13
2024-02-25 03:00 | 15 | 15 | 910 | 0 | 0 | 0 | 0 | 91 | 0.62 | 1.9 | 16.1 | 0.99319 | 88.32 | 0.7 | -1.8 | 0 | 15.84 | 100 | 8004 | 88.26 | 16.08
2024-02-25 03:15 | 15 | 15 | 834 | 0 | 0 | 0 | 0 | 92 | 0.76 | 2.55 | 16.02 | 0.99497 | 88.31 | 0.7 | -1.8 | 0 | 15.79 | 100 | 8000 | 88.25 | 16
2024-02-25 03:30 | 15 | 15 | 1010 | 0 | 0.085106 | 0 | 0 | 84 | 0.59 | 1.49 | 16.21 | 0.98136 | 88.3 | 0.6 | -1.7 | 1.0213 | 15.77 | 100 | 8003 | 88.24 | 15.97
2024-02-25 03:45 | 15 | 15 | 967 | 0 | 0.068085 | 0 | 0 | 104 | 0.69 | 2.48 | 16.4 | 0.97813 | 88.31 | 0.8 | -1.8 | 1.0213 | 15.89 | 100 | 8001 | 88.25 | 16.1
2024-02-25 04:00 | 15 | 15 | 1057 | 0 | 0.068085 | 0 | 0 | 117 | 0.6 | 1.74 | 16.59 | 0.98122 | 88.32 | 0.7 | -1.8 | 1.0213 | 16.16 | 100 | 8001 | 88.26 | 16.28
2024-02-25 04:15 | 15 | 15 | 1040 | 0 | 0.45957 | 0 | 0 | 44 | 0.52 | 2.38 | 16.57 | 0.98672 | 88.32 | 0.7 | -1.8 | 4.0809 | 16.21 | 100 | 8001 | 88.26 | 16.4
2024-02-25 04:30 | 15 | 15 | 1045 | 0 | 0.13617 | 0 | 0 | 96 | 0.64 | 3.08 | 16.57 | 0.99149 | 88.33 | 0.7 | -1.8 | 1.0213 | 16.29 | 100 | 7998 | 88.27 | 16.46
2024-02-25 04:45 | 15 | 15 | 1065 | 0 | 0.13617 | 0 | 0 | 84 | 0.59 | 2.2 | 16.47 | 0.99515 | 88.33 | 0.7 | -1.8 | 1.0213 | 16.27 | 100 | 7998 | 88.27 | 16.47
2024-02-25 05:00 | 15 | 15 | 1040 | 0 | 0.40851 | 0 | 0 | 80 | 0.65 | 3.02 | 16.37 | 0.9972 | 88.33 | 0.7 | -1.8 | 6.1191 | 16.21 | 100 | 7997 | 88.28 | 16.42
2024-02-25 05:15 | 15 | 15 | 1040 | 0 | 0.051064 | 0 | 0 | 110 | 0.69 | 2.31 | 16.3 | 0.99842 | 88.34 | 0.7 | -1.8 | 1.0213 | 16.13 | 100 | 7998 | 88.28 | 16.36
2024-02-25 05:30 | 15 | 15 | 1034 | 0 | 0.10213 | 0 | 0 | 81 | 0.62 | 1.46 | 16.24 | 0.99683 | 88.36 | 0.7 | -1.8 | 1.0213 | 16.07 | 100 | 7995 | 88.3 | 16.33
2024-02-25 05:45 | 15 | 15 | 1080 | 0 | 0.15319 | 0 | 0 | 86 | 0.69 | 2.1 | 16.15 | 0.99766 | 88.39 | 0.6 | -1.8 | 2.0383 | 15.97 | 100 | 7995 | 88.33 | 16.26
2024-02-25 06:00 | 15 | 15 | 1047 | 0 | 0.13617 | 0 | 0 | 84 | 0.66 | 1.68 | 16.2 | 0.99394 | 88.4 | 0.7 | -1.8 | 1.0213 | 15.96 | 100 | 7995 | 88.34 | 16.23
2024-02-25 06:15 | 15 | 15 | 1038 | 0.5 | 0.20426 | 0 | 0 | 73 | 0.67 | 1.49 | 16.2 | 0.99502 | 88.42 | 0.7 | -1.8 | 2.0383 | 15.96 | 100 | 7992 | 88.36 | 16.24
2024-02-25 06:30 | 15 | 15 | 1048 | 2 | 0.20426 | 0 | 0 | 91 | 0.67 | 1.54 | 16.15 | 0.9982 | 88.44 | 0.7 | -1.7 | 1.0213 | 15.98 | 100 | 7992 | 88.38 | 16.23
2024-02-25 06:45 | 15 | 15 | 991 | 3.1 | 0.017021 | 0 | 0 | 105 | 0.79 | 2.39 | 16.03 | 0.99928 | 88.46 | 0.7 | -1.8 | 1.0213 | 15.9 | 100 | 7990 | 88.4 | 16.18
2024-02-25 07:00 | 15 | 15 | 993 | 4.8 | 0 | 0 | 0 | 103 | 0.73 | 2.7 | 16.05 | 0.99691 | 88.47 | 0.7 | -1.8 | 0 | 15.87 | 100 | 7991 | 88.42 | 16.14
2024-02-25 07:15 | 15 | 15 | 946 | 12.2 | 0.017021 | 0 | 0 | 106 | 1.06 | 2.82 | 16.15 | 0.99493 | 88.48 | 0.6 | -1.8 | 1.0213 | 15.92 | 100 | 7989 | 88.42 | 16.18
2024-02-25 07:30 | 15 | 15 | 928 | 25.9 | 0 | 0 | 0 | 110 | 1.13 | 3.16 | 16.24 | 0.99628 | 88.48 | 0.7 | -1.8 | 0 | 16.05 | 100 | 7989 | 88.42 | 16.29
2024-02-25 07:45 | 15 | 15 | 1012 | 18.2 | 0.017021 | 0 | 0 | 123 | 0.91 | 2.79 | 16.32 | 0.99715 | 88.48 | 0.7 | -1.8 | 1.0213 | 16.16 | 100 | 7988 | 88.42 | 16.37
2024-02-25 08:00 | 15 | 15 | 959 | 23.5 | 0.034043 | 0 | 0 | 91 | 0.89 | 1.95 | 16.38 | 0.99764 | 88.49 | 0.7 | -1.8 | 1.0213 | 16.23 | 100 | 7989 | 88.43 | 16.45
2024-02-25 08:15 | 15 | 15 | 928 | 37.8 | 0.017021 | 0 | 0 | 88 | 1.01 | 3.34 | 16.37 | 1.0004 | 88.5 | 0.7 | -1.8 | 1.0213 | 16.29 | 100 | 7989 | 88.45 | 16.52
2024-02-25 08:30 | 15 | 15 | 935 | 42.7 | 0 | 0 | 0 | 108 | 1.08 | 2.47 | 16.39 | 0.99862 | 88.51 | 0.7 | -1.8 | 0 | 16.35 | 100 | 7987 | 88.45 | 16.59
2024-02-25 08:45 | 15 | 15 | 849 | 53.3 | 0 | 0 | 0 | 78 | 1.07 | 2.9 | 16.3 | 1 | 88.52 | 0.7 | -1.8 | 0 | 16.39 | 100 | 7969 | 88.46 | 16.75
2024-02-25 09:00 | 15 | 15 | 724 | 52.5 | 0 | 0 | 0 | 71 | 1.19 | 3.17 | 16.32 | 0.99931 | 88.53 | 0.7 | -1.9 | 0 | 16.37 | 100 | 7971 | 88.47 | 16.77
2024-02-25 09:15 | 15 | 15 | 867 | 66.1 | 0 | 0 | 0 | 77 | 1.06 | 2.8 | 16.35 | 0.99847 | 88.52 | 0.8 | -1.8 | 0 | 16.43 | 100 | 7957 | 88.47 | 16.73
2024-02-25 09:30 | 15 | 15 | 807 | 138.8 | 0.017021 | 0 | 0 | 105 | 1.2 | 2.45 | 16.19 | 1 | 88.52 | 0.8 | -1.9 | 1.0213 | 16.56 | 100 | 7960 | 88.46 | 17.02
2024-02-25 09:45 | 15 | 15 | 922 | 73.3 | 0.034043 | 0 | 0 | 106 | 1.21 | 3.93 | 16.28 | 0.99969 | 88.52 | 0.7 | -1.8 | 1.0213 | 16.58 | 100 | 7959 | 88.47 | 16.98
2024-02-25 10:00 | 15 | 15 | 1054 | 49.4 | 0.051064 | 0 | 0 | 98 | 1.06 | 3.61 | 16.31 | 1.0016 | 88.53 | 0.7 | -1.8 | 1.0213 | 16.47 | 100 | 7960 | 88.47 | 16.85
2024-02-25 10:15 | 15 | 15 | 1042 | 80.1 | 0.28936 | 0 | 0 | 68 | 0.56 | 2.01 | 16.3 | 1 | 88.5 | 0.7 | -1.8 | 2.0383 | 16.5 | 100 | 7960 | 88.45 | 16.87
2024-02-25 10:30 | 15 | 15 | 1076 | 109 | 0.15319 | 0 | 0 | 101 | 0.4 | 1.17 | 16.26 | 0.99826 | 88.49 | 0.7 | -1.8 | 2.0383 | 16.65 | 100 | 7960 | 88.44 | 17.01
2024-02-25 10:45 | 15 | 15 | 1025 | 134.1 | 0.25532 | 0 | 0 | 105 | 0.55 | 1.55 | 16.22 | 1.0014 | 88.49 | 0.7 | -1.8 | 2.0383 | 16.78 | 100 | 7962 | 88.43 | 17.16
2024-02-25 11:00 | 15 | 15 | 1019 | 169.9 | 0.085106 | 0 | 0 | 103 | 0.83 | 2.43 | 16.14 | 0.99993 | 88.47 | 0.7 | -1.9 | 1.0213 | 16.87 | 100 | 7965 | 88.42 | 17.23
2024-02-25 11:15 | 15 | 15 | 1016 | 139.3 | 0.034043 | 0 | 0 | 86 | 0.71 | 1.75 | 16.13 | 1.0011 | 88.45 | 0.8 | -1.8 | 1.0213 | 16.87 | 100 | 7964 | 88.4 | 17.27
2024-02-25 11:30 | 15 | 15 | 971 | 101.4 | 0.034043 | 0 | 0 | 87 | 0.81 | 4.16 | 16.09 | 1.0004 | 88.43 | 0.8 | -1.9 | 1.0213 | 16.68 | 100 | 7960 | 88.37 | 17.1
2024-02-25 11:45 | 15 | 15 | 971 | 116.5 | 0.051064 | 0 | 0 | 85 | 1.42 | 3.51 | 16.04 | 0.99974 | 88.41 | 0.7 | -1.7 | 1.0213 | 16.51 | 100 | 7962 | 88.36 | 16.96
2024-02-25 12:00 | 15 | 15 | 1028 | 152.3 | 0.085106 | 0 | 0 | 81 | 1.26 | 3.76 | 15.92 | 0.99969 | 88.4 | 0.7 | -1.8 | 1.0213 | 16.45 | 100 | 7965 | 88.34 | 16.9
2024-02-25 12:15 | 15 | 15 | 967 | 200.9 | 0.017021 | 0 | 0 | 136 | 1.08 | 3.3 | 15.86 | 0.99909 | 88.38 | 0.7 | -1.8 | 1.0213 | 16.57 | 100 | 7966 | 88.33 | 17.01
2024-02-25 12:30 | 15 | 15 | 960 | 167.9 | 0.017021 | 0 | 0 | 94 | 1.1 | 4.47 | 16.08 | 0.99829 | 88.37 | 0.7 | -1.8 | 1.0213 | 16.69 | 100 | 7967 | 88.32 | 17.14
2024-02-25 12:45 | 15 | 15 | 871 | 240.9 | 0 | 0 | 0 | 64 | 1.06 | 5.47 | 16.09 | 1.0053 | 88.35 | 0.8 | -1.8 | 0 | 16.9 | 100 | 7970 | 88.29 | 17.28
2024-02-25 13:00 | 15 | 15 | 912 | 202.2 | 0 | 0 | 0 | 68 | 1.2 | 3.35 | 16.15 | 0.9982 | 88.33 | 0.8 | -1.8 | 0 | 17.09 | 100 | 7971 | 88.27 | 17.48
2024-02-25 13:15 | 15 | 15 | 1005 | 153.1 | 0.051064 | 0 | 0 | 86 | 1.04 | 3.37 | 16.26 | 1.001 | 88.32 | 0.7 | -1.8 | 1.0213 | 16.89 | 100 | 7969 | 88.26 | 17.38
2024-02-25 13:30 | 15 | 15 | 998 | 154.3 | 0.085106 | 0 | 0 | 104 | 1 | 3.24 | 16.26 | 0.9988 | 88.3 | 0.8 | -1.9 | 1.0213 | 16.87 | 100 | 7972 | 88.24 | 17.33
2024-02-25 13:45 | 15 | 15 | 1009 | 117.8 | 0.051064 | 0 | 0 | 77 | 0.85 | 2.03 | 16.41 | 1.0011 | 88.28 | 0.8 | -1.8 | 1.0213 | 16.83 | 100 | 7972 | 88.23 | 17.29
2024-02-25 14:00 | 15 | 15 | 991 | 117.2 | 0.034043 | 0 | 0 | 80 | 1 | 3.33 | 16.41 | 1.0011 | 88.27 | 0.7 | -1.8 | 1.0213 | 16.77 | 100 | 7972 | 88.22 | 17.21
2024-02-25 14:15 | 15 | 15 | 994 | 162.7 | 0.034043 | 0 | 0 | 94 | 1.04 | 3.36 | 16.29 | 1.0034 | 88.26 | 0.7 | -1.8 | 1.0213 | 16.85 | 100 | 7970 | 88.2 | 17.23
2024-02-25 14:30 | 15 | 15 | 982 | 160.4 | 0.034043 | 0 | 0 | 88 | 0.88 | 3.42 | 16.26 | 1.001 | 88.25 | 0.7 | -1.8 | 1.0213 | 16.86 | 100 | 7974 | 88.2 | 17.27
2024-02-25 14:45 | 15 | 15 | 885 | 166.8 | 0.017021 | 0 | 0 | 71 | 1.05 | 2.33 | 16.2 | 1.0032 | 88.26 | 0.8 | -1.8 | 1.0213 | 16.89 | 100 | 7972 | 88.2 | 17.31
2024-02-25 15:00 | 15 | 15 | 905 | 162.6 | 0 | 0 | 0 | 89 | 1.05 | 3.32 | 16.2 | 1.0015 | 88.24 | 0.8 | -1.8 | 0 | 16.83 | 100 | 7976 | 88.18 | 17.27
2024-02-25 15:15 | 15 | 15 | 905 | 173.7 | 0.017021 | 0 | 0 | 103 | 1.09 | 2.26 | 16.19 | 1 | 88.24 | 0.7 | -1.8 | 1.0213 | 16.81 | 100 | 7973 | 88.18 | 17.28
2024-02-25 15:30 | 15 | 15 | 785 | 174.5 | 0 | 0 | 0 | 93 | 1.22 | 3.96 | 16.21 | 0.99982 | 88.23 | 0.8 | -1.8 | 0 | 16.87 | 100 | 7976 | 88.18 | 17.36
2024-02-25 15:45 | 15 | 15 | 653 | 148.9 | 0 | 0 | 0 | 68 | 1.31 | 4.4 | 16.32 | 1.0009 | 88.24 | 0.7 | -1.8 | 0 | 16.81 | 100 | 7976 | 88.18 | 17.32
2024-02-25 16:00 | 15 | 15 | 675 | 100.7 | 0 | 0 | 0 | 57 | 1.15 | 3.97 | 16.48 | 0.99932 | 88.25 | 0.7 | -1.8 | 0 | 16.78 | 100 | 7975 | 88.19 | 17.3
2024-02-25 16:15 | 15 | 15 | 673 | 72.5 | 0 | 0 | 0 | 82 | 1.19 | 4.03 | 16.41 | 1.0006 | 88.26 | 0.8 | -1.8 | 0 | 16.63 | 100 | 7976 | 88.2 | 17.14
2024-02-25 16:30 | 15 | 15 | 799 | 42.9 | 0 | 0 | 0 | 103 | 1.19 | 3.79 | 16.49 | 1.0003 | 88.27 | 0.8 | -1.8 | 0 | 16.51 | 100 | 7972 | 88.21 | 17
2024-02-25 16:45 | 15 | 15 | 798 | 32.7 | 0 | 0 | 0 | 91 | 1.29 | 3.52 | 16.51 | 1.0011 | 88.27 | 0.8 | -1.8 | 0 | 16.43 | 100 | 7972 | 88.21 | 16.89
2024-02-25 17:00 | 15 | 15 | 971 | 53.7 | 0.051064 | 0 | 0 | 81 | 1.34 | 4.2 | 16.43 | 0.99929 | 88.27 | 0.7 | -1.8 | 1.0213 | 16.42 | 100 | 7972 | 88.22 | 16.82
2024-02-25 17:15 | 15 | 15 | 978 | 35.5 | 0.034043 | 0 | 0 | 95 | 1.18 | 4.11 | 16.37 | 0.99935 | 88.28 | 0.7 | -1.8 | 1.0213 | 16.41 | 100 | 7972 | 88.22 | 16.73
2024-02-25 17:30 | 15 | 15 | 1026 | 8.8 | 0.051064 | 0 | 0 | 115 | 0.91 | 2.48 | 16.4 | 0.99852 | 88.28 | 0.7 | -1.7 | 1.0213 | 16.27 | 100 | 7969 | 88.22 | 16.63
2024-02-25 17:45 | 15 | 15 | 1029 | 2.6 | 0.10213 | 0 | 0 | 111 | 1.01 | 3.04 | 16.3 | 0.99734 | 88.3 | 0.8 | -1.8 | 1.0213 | 16.15 | 100 | 7969 | 88.24 | 16.51
2024-02-25 18:00 | 15 | 15 | 1035 | 0.5 | 0.068085 | 0 | 0 | 130 | 1.04 | 2.04 | 16.21 | 0.99819 | 88.3 | 0.7 | -1.8 | 1.0213 | 16.03 | 100 | 7967 | 88.25 | 16.39
2024-02-25 18:15 | 15 | 15 | 1026 | 0 | 0.068085 | 0 | 0 | 101 | 0.8 | 2.72 | 16.31 | 0.99239 | 88.31 | 0.7 | -1.8 | 1.0213 | 16.03 | 100 | 7967 | 88.25 | 16.36
2024-02-25 18:30 | 15 | 15 | 984 | 0 | 0.034043 | 0 | 0 | 118 | 1.02 | 2.28 | 16.39 | 0.9911 | 88.33 | 0.8 | -1.8 | 1.0213 | 16.09 | 100 | 7968 | 88.27 | 16.36
2024-02-25 18:45 | 15 | 15 | 1028 | 0 | 0.051064 | 0 | 0 | 91 | 1.13 | 3.4 | 16.41 | 0.99145 | 88.34 | 0.7 | -1.8 | 1.0213 | 16.13 | 100 | 7966 | 88.28 | 16.38
2024-02-25 19:00 | 15 | 15 | 1016 | 0 | 0.051064 | 0 | 0 | 70 | 1.06 | 2.58 | 16.47 | 0.99194 | 88.35 | 0.7 | -1.8 | 1.0213 | 16.19 | 100 | 7964 | 88.29 | 16.41
2024-02-25 19:15 | 15 | 15 | 993 | 0 | 0.051064 | 0 | 0 | 98 | 1.14 | 3.72 | 16.5 | 0.99005 | 88.36 | 0.8 | -1.8 | 1.0213 | 16.21 | 100 | 7965 | 88.31 | 16.43
2024-02-25 19:30 | 15 | 15 | 940 | 0 | 0.017021 | 0 | 0 | 88 | 1.22 | 4.77 | 16.5 | 0.99112 | 88.39 | 0.7 | -1.9 | 1.0213 | 16.21 | 100 | 7965 | 88.33 | 16.44
2024-02-25 19:45 | 15 | 15 | 901 | 0 | 0 | 0 | 0 | 66 | 1.09 | 3.11 | 16.5 | 0.99218 | 88.4 | 0.8 | -1.8 | 0 | 16.25 | 100 | 7963 | 88.34 | 16.44
2024-02-25 20:00 | 15 | 15 | 859 | 0 | 0 | 0 | 0 | 76 | 1.25 | 3.16 | 16.39 | 0.99647 | 88.41 | 0.7 | -1.8 | 0 | 16.21 | 100 | 7963 | 88.36 | 16.42
2024-02-25 20:15 | 15 | 15 | 779 | 0 | 0 | 0 | 0 | 82 | 1.26 | 2.54 | 16.3 | 0.99734 | 88.43 | 0.7 | -1.8 | 0 | 16.14 | 100 | 7960 | 88.37 | 16.35
2024-02-25 20:30 | 15 | 15 | 716 | 0 | 0 | 0 | 0 | 95 | 1.45 | 3.62 | 16.31 | 0.99455 | 88.44 | 0.8 | -1.8 | 0 | 16.07 | 100 | 7960 | 88.38 | 16.31
2024-02-25 20:45 | 15 | 15 | 689 | 0 | 0 | 0 | 0 | 58 | 1.6 | 3.79 | 16.33 | 0.99436 | 88.44 | 0.8 | -1.8 | 0 | 16.1 | 100 | 7963 | 88.39 | 16.29
2024-02-25 21:00 | 15 | 15 | 682 | 0 | 0 | 0 | 0 | 89 | 1.48 | 3.09 | 16.33 | 0.99382 | 88.45 | 0.7 | -1.8 | 0 | 16.1 | 100 | 7960 | 88.4 | 16.27
2024-02-25 21:15 | 15 | 15 | 716 | 0 | 0 | 0 | 0 | 75 | 1.53 | 4.73 | 16.32 | 0.99391 | 88.46 | 0.8 | -1.8 | 0 | 16.06 | 100 | 7959 | 88.4 | 16.24
2024-02-25 21:30 | 15 | 15 | 902 | 0 | 0.034043 | 0 | 0 | 93 | 1.23 | 2.21 | 16.29 | 0.99311 | 88.47 | 0.7 | -1.8 | 1.0213 | 16.02 | 100 | 7960 | 88.41 | 16.19
2024-02-25 21:45 | 15 | 15 | 893 | 0 | 0.017021 | 0 | 0 | 76 | 1.37 | 2.99 | 16.25 | 0.99023 | 88.48 | 0.7 | -1.8 | 1.0213 | 15.94 | 100 | 7957 | 88.42 | 16.14
2024-02-25 22:00 | 15 | 15 | 887 | 0 | 0 | 0 | 0 | 90 | 1.42 | 3.06 | 16.29 | 0.98717 | 88.48 | 0.7 | -1.9 | 0 | 15.96 | 100 | 7959 | 88.42 | 16.15
2024-02-25 22:15 | 15 | 15 | 840 | 0 | 0.017021 | 0 | 0 | 81 | 1.35 | 4.16 | 16.29 | 0.98717 | 88.47 | 0.7 | -1.8 | 1.0213 | 15.94 | 100 | 7956 | 88.42 | 16.16
2024-02-25 22:30 | 15 | 15 | 734 | 0 | 0 | 0 | 0 | 68 | 1.57 | 3.76 | 16.22 | 0.99213 | 88.48 | 0.8 | -1.8 | 0 | 15.97 | 100 | 7955 | 88.42 | 16.13
2024-02-25 22:45 | 15 | 15 | 680 | 0 | 0 | 0 | 0 | 59 | 1.47 | 4.2 | 16.21 | 0.9857 | 88.47 | 0.8 | -1.8 | 0 | 15.85 | 100 | 7953 | 88.42 | 16.03
2024-02-25 23:00 | 15 | 15 | 667 | 0 | 0 | 0 | 0 | 77 | 1.39 | 4.29 | 16.19 | 0.9837 | 88.47 | 0.8 | -1.7 | 0 | 15.78 | 100 | 7956 | 88.41 | 15.97
2024-02-25 23:15 | 15 | 15 | 662 | 0 | 0 | 0 | 0 | 97 | 1.25 | 2.39 | 16.17 | 0.98168 | 88.46 | 0.7 | -1.8 | 0 | 15.73 | 100 | 7953 | 88.4 | 15.89
2024-02-25 23:30 | 15 | 15 | 657 | 0 | 0 | 0 | 0 | 87 | 1.31 | 3.64 | 16.11 | 0.98162 | 88.46 | 0.7 | -1.8 | 0 | 15.69 | 100 | 7951 | 88.4 | 15.86
2024-02-25 23:45 | 15 | 15 | 633 | 0 | 0 | 0 | 0 | 73 | 1.38 | 3.43 | 16.05 | 0.98265 | 88.44 | 0.7 | -1.8 | 0 | 15.65 | 100 | 7953 | 88.39 | 15.82
2024-02-26 | 15 | 15 | 591 | 0 | 0 | 0 | 0 | 80 | 1.29 | 3.14 | 16.1 | 0.97678 | 88.44 | 0.7 | -1.8 | 0 | 15.61 | 100 | 7953 | 88.38 | 15.76
2024-02-26 00:15 | 15 | 15 | 561 | 0 | 0 | 0 | 0 | 69 | 1.24 | 3.05 | 16.05 | 0.98155 | 88.41 | 0.7 | -1.8 | 0 | 15.61 | 100 | 7931 | 88.36 | 15.93
2024-02-26 00:30 | 15 | 15 | 520 | 0 | 0 | 0 | 0 | 66 | 1.4 | 3.5 | 16.16 | 0.9518 | 88.4 | 0.7 | -1.7 | 0 | 15.61 | 100 | 7938 | 88.34 | 15.91
2024-02-26 00:45 | 15 | 15 | 484 | 0 | 0 | 0 | 0 | 78 | 1.58 | 4.89 | 16.19 | 0.97499 | 88.39 | 0.8 | -1.8 | 0 | 15.67 | 100 | 7939 | 88.33 | 15.88
2024-02-26 01:00 | 15 | 15 | 469 | 0 | 0 | 0 | 0 | 74 | 1.32 | 5.62 | 16.15 | 0.98185 | 88.37 | 0.8 | -1.8 | 0 | 15.72 | 100 | 7938 | 88.31 | 15.91
2024-02-26 01:15 | 15 | 15 | 467 | 0 | 0 | 0 | 0 | 107 | 1.18 | 2.95 | 16.17 | 0.97896 | 88.36 | 0.8 | -1.8 | 0 | 15.68 | 100 | 7938 | 88.3 | 15.91
2024-02-26 01:30 | 15 | 15 | 472 | 0 | 0 | 0 | 0 | 103 | 1.09 | 2.07 | 16.19 | 0.97989 | 88.35 | 0.8 | -1.8 | 0 | 15.72 | 100 | 7935 | 88.3 | 15.94
2024-02-26 01:45 | 15 | 15 | 546 | 0 | 0 | 0 | 0 | 88 | 1.13 | 2.42 | 16.23 | 0.98227 | 88.35 | 0.7 | -1.8 | 0 | 15.81 | 100 | 7935 | 88.29 | 15.98
2024-02-26 02:00 | 15 | 15 | 535 | 0 | 0 | 0 | 0 | 102 | 1.35 | 3.7 | 16.19 | 0.98587 | 88.34 | 0.7 | -1.8 | 0 | 15.8 | 100 | 7938 | 88.28 | 15.98
2024-02-26 02:15 | 15 | 15 | 527 | 0 | 0 | 0 | 0 | 94 | 1.19 | 2.93 | 16.21 | 0.98244 | 88.34 | 0.7 | -1.8 | 0 | 15.78 | 100 | 7937 | 88.28 | 15.89
2024-02-26 02:30 | 15 | 15 | 497 | 0 | 0 | 0 | 0 | 73 | 1.1 | 2.54 | 16.25 | 0.97886 | 88.34 | 0.8 | -1.7 | 0 | 15.77 | 100 | 7933 | 88.28 | 15.9
2024-02-26 02:45 | 15 | 15 | 471 | 0 | 0 | 0 | 0 | 46 | 1.09 | 2.15 | 16.27 | 0.98302 | 88.34 | 0.7 | -1.8 | 0 | 15.87 | 100 | 7935 | 88.28 | 15.99
2024-02-26 03:00 | 15 | 15 | 468 | 0 | 0 | 0 | 0 | 57 | 1.1 | 2.97 | 16.38 | 0.98153 | 88.32 | 0.7 | -1.8 | 0 | 15.93 | 100 | 7934 | 88.26 | 16.08
2024-02-26 03:15 | 15 | 15 | 469 | 0 | 0 | 0 | 0 | 59 | 1.01 | 2.07 | 16.34 | 0.98511 | 88.31 | 0.8 | -1.8 | 0 | 15.97 | 100 | 7934 | 88.26 | 16.11
2024-02-26 03:30 | 15 | 15 | 477 | 0 | 0 | 0 | 0 | 74 | 0.93 | 2.64 | 16.37 | 0.98699 | 88.31 | 0.8 | -1.8 | 0 | 16.03 | 100 | 7931 | 88.25 | 16.14
2024-02-26 03:45 | 15 | 15 | 508 | 0 | 0 | 0 | 0 | 86 | 0.83 | 3.22 | 16.4 | 0.98779 | 88.3 | 0.8 | -1.8 | 0 | 16.06 | 100 | 7931 | 88.25 | 16.2
2024-02-26 04:00 | 15 | 15 | 629 | 0 | 0 | 0 | 0 | 65 | 0.89 | 2.74 | 16.45 | 0.98732 | 88.3 | 0.8 | -1.8 | 0 | 16.13 | 100 | 7931 | 88.25 | 16.23
2024-02-26 04:15 | 15 | 15 | 977 | 0 | 0.068085 | 0 | 0 | 33 | 0.84 | 3.41 | 16.4 | 0.99047 | 88.3 | 0.8 | -1.8 | 2.0383 | 16.11 | 100 | 7933 | 88.25 | 16.25
2024-02-26 04:30 | 15 | 15 | 1024 | 0 | 0.28936 | 0 | 0 | 31 | 0.83 | 3.03 | 16.4 | 0.99101 | 88.31 | 0.7 | -1.8 | 2.0383 | 16.11 | 100 | 7931 | 88.25 | 16.23
2024-02-26 04:45 | 15 | 15 | 994 | 0 | 0.28936 | 0 | 0 | 32 | 0.65 | 2.71 | 16.33 | 0.99166 | 88.31 | 0.7 | -1.8 | 3.0596 | 16.03 | 100 | 7933 | 88.26 | 16.21
2024-02-26 05:00 | 15 | 15 | 963 | 0 | 0.017021 | 0 | 0 | 52 | 0.87 | 2.88 | 16.3 | 0.99086 | 88.32 | 0.7 | -1.9 | 1.0213 | 16.02 | 100 | 7928 | 88.27 | 16.19
2024-02-26 05:15 | 15 | 15 | 911 | 0 | 0.017021 | 0 | 0 | 64 | 0.76 | 2.18 | 16.31 | 0.99131 | 88.33 | 0.7 | -1.8 | 1.0213 | 16.01 | 100 | 7931 | 88.27 | 16.19
2024-02-26 05:30 | 15 | 15 | 989 | 0 | 0.068085 | 0 | 0 | 112 | 0.58 | 1.9 | 16.39 | 0.9852 | 88.33 | 0.7 | -1.8 | 1.0213 | 16.03 | 100 | 7930 | 88.27 | 16.21
2024-02-26 05:45 | 15 | 15 | 1023 | 0 | 0.051064 | 0 | 0 | 125 | 0.67 | 1.83 | 16.4 | 0.98833 | 88.34 | 0.7 | -1.8 | 1.0213 | 16.07 | 100 | 7928 | 88.28 | 16.25
2024-02-26 06:00 | 15 | 15 | 1038 | 0.2 | 0.10213 | 0 | 0 | 112 | 0.76 | 4.06 | 16.38 | 0.9912 | 88.35 | 0.8 | -1.8 | 1.0213 | 16.1 | 100 | 7927 | 88.29 | 16.28
2024-02-26 06:15 | 15 | 15 | 1059 | 2.1 | 0.11915 | 0 | 0 | 120 | 0.64 | 1.92 | 16.4 | 0.99047 | 88.37 | 0.7 | -1.8 | 1.0213 | 16.09 | 100 | 7927 | 88.31 | 16.31
2024-02-26 06:30 | 15 | 15 | 1036 | 6.9 | 0.13617 | 0 | 0 | 107 | 0.65 | 2.4 | 16.4 | 0.99315 | 88.38 | 0.8 | -1.8 | 2.0383 | 16.15 | 100 | 7927 | 88.33 | 16.35
2024-02-26 06:45 | 15 | 15 | 966 | 13.3 | 0.034043 | 0 | 0 | 49 | 0.74 | 2.74 | 16.33 | 0.99759 | 88.4 | 0.8 | -1.8 | 1.0213 | 16.17 | 100 | 7926 | 88.34 | 16.38
2024-02-26 07:00 | 15 | 15 | 903 | 14.7 | 0 | 0 | 0 | 111 | 0.72 | 2.73 | 16.31 | 0.99886 | 88.42 | 0.8 | -1.8 | 0 | 16.17 | 100 | 7926 | 88.37 | 16.38
2024-02-26 07:15 | 15 | 15 | 874 | 24.1 | 0 | 0 | 0 | 77 | 0.77 | 2.75 | 16.31 | 0.99724 | 88.45 | 0.7 | -1.8 | 0 | 16.17 | 100 | 7925 | 88.4 | 16.42
2024-02-26 07:30 | 15 | 15 | 779 | 39.9 | 0.017021 | 0 | 0 | 81 | 1 | 4.09 | 16.29 | 0.9996 | 88.47 | 0.7 | -1.8 | 1.0213 | 16.25 | 100 | 7923 | 88.41 | 16.47
2024-02-26 07:45 | 15 | 15 | 693 | 58 | 0 | 0 | 0 | 71 | 1.03 | 2.85 | 16.3 | 0.9995 | 88.48 | 0.8 | -1.8 | 0 | 16.29 | 100 | 7928 | 88.43 | 16.52
2024-02-26 08:00 | 15 | 15 | 661 | 97 | 0 | 0 | 0 | 49 | 1 | 2.65 | 16.32 | 0.99823 | 88.48 | 0.8 | -1.8 | 0 | 16.47 | 100 | 7926 | 88.43 | 16.68
2024-02-26 08:15 | 15 | 15 | 643 | 110.1 | 0 | 0 | 0 | 57 | 0.83 | 1.84 | 16.4 | 0.99798 | 88.5 | 0.7 | -1.8 | 0 | 16.67 | 100 | 7927 | 88.44 | 16.87
2024-02-26 08:30 | 15 | 15 | 629 | 124.4 | 0 | 0 | 0 | 57 | 0.76 | 2.53 | 16.51 | 1.0011 | 88.5 | 0.8 | -1.9 | 0 | 16.87 | 100 | 7887 | 88.45 | 17.15
2024-02-26 08:45 | 15 | 15 | 828 | 120.5 | 0 | 0 | 0 | 74 | 0.91 | 2.85 | 16.56 | 0.99903 | 88.52 | 0.7 | -1.8 | 0 | 16.96 | 100 | 7906 | 88.46 | 17.48
2024-02-26 09:00 | 15 | 15 | 704 | 183.9 | 0 | 0 | 0 | 107 | 0.88 | 2.67 | 16.5 | 1.0012 | 88.53 | 0.8 | -1.9 | 0 | 17.05 | 100 | 7909 | 88.48 | 17.41
2024-02-26 09:15 | 15 | 15 | 460 | 365.9 | 0 | 0 | 0 | 107 | 1.1 | 2.51 | 16.78 | 1.0003 | 88.54 | 0.8 | -1.8 | 0 | 17.47 | 100 | 7898 | 88.49 | 17.91
2024-02-26 09:30 | 15 | 0 | 450 | 528.7 | 0 | 0 | 0 | 100 | 1.28 | 3.36 | 17.69 | 0.99631 | 88.53 | 0.8 | -1.8 | 0 | 18.53 | 100 | 7906 | 88.48 | 19.23
2024-02-26 09:45 | 4 | 0 | 449 | 699.5 | 0 | 0 | 0 | 70 | 1.44 | 3.99 | 18.74 | 0.99987 | 88.52 | 0.9 | -1.9 | 0 | 20.43 | 100 | 7908 | 88.48 | 21.4
2024-02-26 10:00 | 8 | 0 | 450 | 529.6 | 0 | 0 | 0 | 103 | 1.51 | 3.27 | 19.06 | 1 | 88.52 | 0.9 | -1.9 | 0 | 21.47 | 100 | 7912 | 88.47 | 22.55
2024-02-26 10:15 | 9 | 0 | 451 | 480 | 0 | 0 | 0 | 65 | 1.05 | 2.52 | 19.15 | 1.0053 | 88.51 | 0.9 | -1.8 | 0 | 21.63 | 100 | 7915 | 88.46 | 22.65
2024-02-26 10:30 | 6 | 0 | 449 | 599.8 | 0 | 0 | 0 | 103 | 1.18 | 4.3 | 19.17 | 1.0027 | 88.51 | 0.8 | -1.9 | 0 | 21.83 | 100 | 7923 | 88.45 | 22.89
2024-02-26 10:45 | 0 | 0 | 448 | 651.3 | 0 | 0 | 0 | 106 | 1.23 | 4.49 | 19.23 | 0.99894 | 88.49 | 0.9 | -1.9 | 0 | 22.33 | 100 | 7929 | 88.44 | 23.66
2024-02-26 11:00 | 0 | 0 | 448 | 595.4 | 0 | 0 | 0 | 91 | 1.16 | 4.89 | 19.29 | 0.99655 | 88.48 | 1 | -1.9 | 0 | 22.49 | 100 | 7932 | 88.43 | 23.9
2024-02-26 11:15 | 0 | 0 | 450 | 601.3 | 0 | 0 | 0 | 94 | 1.09 | 4.15 | 19.45 | 0.99155 | 88.47 | 0.9 | -1.9 | 0 | 22.69 | 100 | 7941 | 88.41 | 24.29
2024-02-26 11:30 | 13 | 5 | 778 | 292.5 | 0 | 0 | 0 | 105 | 1.34 | 4.5 | 18.91 | 0.99938 | 88.47 | 0.9 | -1.9 | 0 | 21.98 | 100 | 7943 | 88.41 | 23.5
2024-02-26 11:45 | 15 | 15 | 827 | 441.5 | 0.017021 | 0 | 0 | 104 | 1.58 | 3.87 | 18.43 | 0.99917 | 88.47 | 0.9 | -1.8 | 1.0213 | 20.52 | 100 | 7946 | 88.4 | 21.9
2024-02-26 12:00 | 15 | 13 | 450 | 732.1 | 0 | 0 | 0 | 90 | 1.41 | 5.54 | 19.01 | 0.99544 | 88.44 | 0.9 | -1.9 | 0 | 20.66 | 100 | 7956 | 88.38 | 22.21
2024-02-26 12:15 | 0 | 0 | 444 | 947.4 | 0 | 0 | 0 | 82 | 1.19 | 3.59 | 20 | 0.96855 | 88.41 | 0.9 | -1.9 | 0 | 21.89 | 100 | 7963 | 88.35 | 23.84
2024-02-26 12:30 | 0 | 0 | 444 | 928.2 | 0 | 0 | 0 | 94 | 1.44 | 5.59 | 20.9 | 0.94699 | 88.37 | 0.9 | -1.9 | 0 | 23.01 | 100 | 7974 | 88.32 | 24.87
2024-02-26 12:45 | 0 | 0 | 446 | 691.5 | 0 | 0 | 0 | 85 | 1.56 | 3.28 | 21.01 | 0.9752 | 88.35 | 1 | -1.8 | 0 | 23.91 | 100 | 7983 | 88.3 | 25.77
2024-02-26 13:00 | 0 | 0 | 446 | 596.9 | 0 | 0 | 0 | 86 | 1.48 | 2.81 | 20.73 | 0.98314 | 88.33 | 0.9 | -1.9 | 0 | 23.97 | 100 | 7992 | 88.27 | 25.88
2024-02-26 13:15 | 0 | 0 | 447 | 628.7 | 0 | 0 | 0 | 81 | 1.5 | 3.09 | 20.75 | 0.97253 | 88.32 | 1 | -1.9 | 0 | 24.01 | 100 | 8002 | 88.26 | 25.91
2024-02-26 13:30 | 0 | 0 | 448 | 495.7 | 0 | 0 | 0 | 85 | 1.4 | 3.08 | 20.27 | 0.98281 | 88.31 | 0.9 | -1.9 | 0 | 23.53 | 100 | 8009 | 88.24 | 25.68
2024-02-26 13:45 | 1 | 0 | 449 | 375.5 | 0 | 0 | 0 | 85 | 1.43 | 3.88 | 19.83 | 0.99135 | 88.28 | 1 | -1.9 | 0 | 22.97 | 100 | 8010 | 88.22 | 25.21
2024-02-26 14:00 | 14 | 0 | 451 | 323.9 | 0 | 0 | 0 | 67 | 1.62 | 3.43 | 19.37 | 0.99116 | 88.27 | 0.9 | -1.8 | 0 | 22.07 | 100 | 8013 | 88.2 | 24.28
2024-02-26 14:15 | 1 | 0 | 449 | 620.8 | 0 | 0 | 0 | 75 | 1.62 | 4.09 | 19.93 | 0.97534 | 88.24 | 1 | -1.9 | 0 | 22.23 | 100 | 8029 | 88.18 | 24.08
2024-02-26 14:30 | 0 | 0 | 449 | 606.3 | 0 | 0 | 0 | 73 | 1.64 | 3.82 | 20.27 | 0.9685 | 88.22 | 0.9 | -1.8 | 0 | 22.86 | 100 | 8037 | 88.15 | 24.8
2024-02-26 14:45 | 15 | 1 | 459 | 263.8 | 0 | 0 | 0 | 67 | 1.58 | 4.5 | 19.74 | 0.98994 | 88.21 | 0.9 | -1.9 | 0 | 22.45 | 100 | 8034 | 88.14 | 24.69
2024-02-26 15:00 | 15 | 14 | 499 | 246.9 | 0 | 0 | 0 | 91 | 1.23 | 2.84 | 19.28 | 0.99404 | 88.21 | 0.8 | -1.8 | 0 | 21.43 | 100 | 8037 | 88.13 | 23.35
2024-02-26 15:15 | 15 | 15 | 918 | 116.8 | 0.017021 | 0 | 0 | 103 | 1.19 | 3.42 | 19.01 | 0.99999 | 88.2 | 0.9 | -1.9 | 1.0213 | 20.42 | 100 | 8033 | 88.13 | 22.28
2024-02-26 15:30 | 15 | 15 | 880 | 74.6 | 0 | 0 | 0 | 104 | 1.27 | 2.95 | 18.41 | 0.999 | 88.2 | 0.8 | -1.8 | 0 | 19.37 | 100 | 8029 | 88.13 | 21
2024-02-26 15:45 | 15 | 15 | 884 | 79.5 | 0.017021 | 0 | 0 | 96 | 1.33 | 6.03 | 17.92 | 0.99855 | 88.21 | 0.8 | -1.8 | 1.0213 | 18.67 | 100 | 8026 | 88.14 | 20.12
2024-02-26 16:00 | 15 | 15 | 889 | 66.6 | 0 | 0 | 0 | 87 | 1.27 | 3.6 | 17.77 | 1.0011 | 88.21 | 0.8 | -1.8 | 0 | 18.21 | 100 | 8021 | 88.15 | 19.51
2024-02-26 16:15 | 15 | 15 | 865 | 109.7 | 0.017021 | 0 | 0 | 100 | 1.09 | 2.87 | 17.71 | 1.0015 | 88.21 | 0.8 | -1.8 | 1.0213 | 18.11 | 100 | 8020 | 88.15 | 19.19
2024-02-26 16:30 | 15 | 15 | 877 | 68.7 | 0 | 0 | 0 | 99 | 1.28 | 3.3 | 17.86 | 0.99988 | 88.21 | 0.8 | -1.8 | 0 | 18.12 | 100 | 8021 | 88.15 | 19.03
2024-02-26 16:45 | 15 | 15 | 894 | 58.6 | 0.051064 | 0 | 0 | 105 | 1.23 | 3.33 | 17.83 | 1.0008 | 88.22 | 0.8 | -1.8 | 1.0213 | 18.01 | 100 | 8018 | 88.15 | 18.79
2024-02-26 17:00 | 15 | 15 | 975 | 42.3 | 0.051064 | 0 | 0 | 100 | 0.92 | 2 | 17.75 | 0.99944 | 88.22 | 0.8 | -1.8 | 1.0213 | 17.87 | 100 | 8018 | 88.16 | 18.57
2024-02-26 17:15 | 15 | 15 | 963 | 29.7 | 0.085106 | 0 | 0 | 98 | 1.06 | 2.96 | 17.61 | 1.0013 | 88.22 | 0.8 | -1.9 | 1.0213 | 17.77 | 100 | 8017 | 88.16 | 18.34
2024-02-26 17:30 | 15 | 15 | 1009 | 16.7 | 0.051064 | 0 | 0 | 96 | 1.08 | 3.31 | 17.47 | 1.0002 | 88.23 | 0.8 | -1.8 | 1.0213 | 17.54 | 100 | 8017 | 88.17 | 18.05
2024-02-26 17:45 | 15 | 15 | 963 | 11 | 0.068085 | 0 | 0 | 86 | 1 | 4.24 | 17.33 | 1.0005 | 88.23 | 0.8 | -1.8 | 1.0213 | 17.35 | 100 | 8013 | 88.17 | 17.83
2024-02-26 18:00 | 15 | 15 | 939 | 0.5 | 0.017021 | 0 | 0 | 119 | 0.89 | 2.49 | 17.31 | 0.99922 | 88.23 | 0.8 | -1.8 | 1.0213 | 17.21 | 100 | 8013 | 88.17 | 17.63
2024-02-26 18:15 | 15 | 15 | 931 | 0 | 0.017021 | 0 | 0 | 92 | 1.05 | 2.96 | 17.3 | 0.99732 | 88.24 | 0.7 | -1.8 | 1.0213 | 17.1 | 100 | 8013 | 88.18 | 17.52
2024-02-26 18:30 | 15 | 15 | 906 | 0 | 0.017021 | 0 | 0 | 87 | 0.98 | 2.61 | 17.3 | 0.9958 | 88.25 | 0.8 | -1.8 | 1.0213 | 17.09 | 100 | 8009 | 88.19 | 17.44
2024-02-26 18:45 | 15 | 15 | 1042 | 0 | 0.11915 | 0 | 0 | 75 | 0.99 | 2.86 | 17.27 | 0.99566 | 88.26 | 0.8 | -1.8 | 1.0213 | 17.07 | 100 | 8007 | 88.2 | 17.39
2024-02-26 19:00 | 15 | 15 | 1023 | 0 | 0.10213 | 0 | 0 | 73 | 0.96 | 2.9 | 17.23 | 0.99717 | 88.27 | 0.8 | -1.8 | 1.0213 | 17.04 | 100 | 8006 | 88.21 | 17.34
2024-02-26 19:15 | 15 | 15 | 1015 | 0 | 0.068085 | 0 | 0 | 46 | 0.82 | 1.75 | 17.27 | 0.99109 | 88.28 | 0.8 | -1.8 | 1.0213 | 16.99 | 100 | 8004 | 88.22 | 17.32
2024-02-26 19:30 | 15 | 15 | 1000 | 0 | 0.051064 | 0 | 0 | 49 | 0.77 | 1.72 | 17.24 | 0.99654 | 88.29 | 0.8 | -1.8 | 1.0213 | 17.05 | 100 | 8003 | 88.23 | 17.32
2024-02-26 19:45 | 15 | 15 | 1022 | 0 | 0.10213 | 0 | 0 | 58 | 0.82 | 1.84 | 17.19 | 0.99714 | 88.3 | 0.8 | -1.8 | 1.0213 | 17.03 | 100 | 8003 | 88.23 | 17.28
2024-02-26 20:00 | 15 | 15 | 1005 | 0 | 0.051064 | 0 | 0 | 49 | 0.86 | 3.77 | 17.11 | 0.99861 | 88.3 | 0.8 | -1.8 | 1.0213 | 17 | 100 | 8003 | 88.24 | 17.23
2024-02-26 20:15 | 15 | 15 | 1064 | 0 | 0.15319 | 0 | 0 | 24 | 0.8 | 2.35 | 17.11 | 0.99656 | 88.32 | 0.8 | -1.8 | 1.0213 | 16.93 | 100 | 8001 | 88.26 | 17.18
2024-02-26 20:30 | 15 | 15 | 1033 | 0 | 0.13617 | 0 | 0 | 349 | 1.27 | 3.18 | 16.83 | 0.99875 | 88.35 | 0.8 | -1.8 | 1.0213 | 16.83 | 100 | 8004 | 88.29 | 17.1
2024-02-26 20:45 | 15 | 15 | 942 | 0 | 0.017021 | 0 | 0 | 24 | 0.88 | 3.23 | 16.61 | 1.0006 | 88.37 | 0.8 | -1.8 | 1.0213 | 16.63 | 100 | 7999 | 88.31 | 16.91
2024-02-26 21:00 | 15 | 15 | 1000 | 0 | 0.017021 | 0 | 0 | 66 | 0.65 | 1.99 | 16.59 | 0.99765 | 88.37 | 0.7 | -1.8 | 1.0213 | 16.49 | 100 | 7998 | 88.31 | 16.78
2024-02-26 21:15 | 15 | 15 | 959 | 0 | 0.051064 | 0 | 0 | 98 | 0.69 | 2.52 | 16.62 | 0.99787 | 88.38 | 0.7 | -1.8 | 1.0213 | 16.46 | 100 | 7996 | 88.32 | 16.72
2024-02-26 21:30 | 15 | 15 | 998 | 0 | 0.034043 | 0 | 0 | 112 | 0.99 | 3.1 | 16.6 | 0.99808 | 88.38 | 0.8 | -1.8 | 1.0213 | 16.43 | 100 | 7995 | 88.32 | 16.7
2024-02-26 21:45 | 15 | 15 | 1070 | 0 | 0.085106 | 0 | 0 | 61 | 1.08 | 3.57 | 16.67 | 0.99629 | 88.38 | 0.8 | -1.8 | 1.0213 | 16.45 | 100 | 7995 | 88.32 | 16.68
2024-02-26 22:00 | 15 | 15 | 965 | 0 | 0.085106 | 0 | 0 | 74 | 1.08 | 2.99 | 16.75 | 0.99281 | 88.38 | 0.7 | -1.8 | 2.0383 | 16.49 | 100 | 7995 | 88.32 | 16.71
2024-02-26 22:15 | 15 | 15 | 917 | 0 | 0.034043 | 0 | 0 | 69 | 1.29 | 3.61 | 16.77 | 0.99312 | 88.36 | 0.7 | -1.8 | 1.0213 | 16.53 | 100 | 7995 | 88.31 | 16.74
2024-02-26 22:30 | 15 | 15 | 875 | 0 | 0.017021 | 0 | 0 | 87 | 1.23 | 3.14 | 16.68 | 0.99776 | 88.35 | 0.8 | -1.8 | 1.0213 | 16.51 | 100 | 7993 | 88.3 | 16.7
2024-02-26 22:45 | 15 | 15 | 735 | 0 | 0 | 0 | 0 | 65 | 1.11 | 3.39 | 16.78 | 0.99249 | 88.34 | 0.8 | -1.8 | 0 | 16.52 | 100 | 7991 | 88.28 | 16.68
2024-02-26 23:00 | 15 | 15 | 943 | 0 | 0.034043 | 0 | 0 | 39 | 1.2 | 3.59 | 16.86 | 0.98747 | 88.33 | 0.7 | -1.8 | 1.0213 | 16.53 | 100 | 7991 | 88.27 | 16.69
2024-02-26 23:15 | 15 | 15 | 913 | 0 | 0.034043 | 0 | 0 | 62 | 1.01 | 2.97 | 16.9 | 0.99016 | 88.31 | 0.7 | -1.8 | 1.0213 | 16.61 | 100 | 7991 | 88.25 | 16.74
2024-02-26 23:30 | 15 | 15 | 944 | 0 | 0.034043 | 0 | 0 | 74 | 0.91 | 2.34 | 16.96 | 0.98847 | 88.3 | 0.8 | -1.8 | 1.0213 | 16.61 | 100 | 7990 | 88.24 | 16.79
2024-02-26 23:45 | 15 | 15 | 978 | 0 | 0.034043 | 0 | 0 | 76 | 1.13 | 3.52 | 17 | 0.98959 | 88.3 | 0.8 | -1.8 | 1.0213 | 16.68 | 100 | 7989 | 88.24 | 16.85
2024-02-27 | 15 | 15 | 995 | 0 | 0.034043 | 0 | 0 | 103 | 1.31 | 3.33 | 17.03 | 0.98925 | 88.28 | 0.7 | -1.8 | 1.0213 | 16.71 | 100 | 7989 | 88.22 | 16.88
2024-02-27 00:15 | 15 | 15 | 1026 | 0 | 0.11915 | 0 | 0 | 79 | 1.31 | 3 | 17.1 | 0.98744 | 88.26 | 0.8 | -1.8 | 1.0213 | 16.77 | 100 | 7963 | 88.2 | 17.09
2024-02-27 00:30 | 15 | 15 | 1011 | 0 | 0.085106 | 0 | 0 | 53 | 1.4 | 3.24 | 17.1 | 0.96743 | 88.25 | 0.8 | -1.8 | 1.0213 | 16.8 | 100 | 7976 | 88.19 | 17.12
2024-02-27 00:45 | 15 | 15 | 951 | 0 | 0.034043 | 0 | 0 | 54 | 1.35 | 3.99 | 17.09 | 0.99166 | 88.24 | 0.8 | -1.8 | 1.0213 | 16.81 | 100 | 7975 | 88.18 | 17.04
2024-02-27 01:00 | 15 | 15 | 940 | 0 | 0.017021 | 0 | 0 | 96 | 1.49 | 4.71 | 16.96 | 0.99676 | 88.22 | 0.7 | -1.8 | 1.0213 | 16.77 | 100 | 7974 | 88.16 | 16.98
2024-02-27 01:15 | 15 | 15 | 1030 | 0 | 0.068085 | 0 | 0 | 98 | 1.31 | 2.79 | 17 | 0.99165 | 88.2 | 0.8 | -1.8 | 1.0213 | 16.72 | 100 | 7974 | 88.14 | 16.93
2024-02-27 01:30 | 15 | 15 | 1035 | 0 | 0.13617 | 0 | 0 | 73 | 1.23 | 2.97 | 17.04 | 0.9912 | 88.18 | 0.8 | -1.8 | 2.0383 | 16.75 | 100 | 7972 | 88.13 | 16.94
2024-02-27 01:45 | 15 | 15 | 1080 | 0 | 0.30638 | 0 | 0 | 64 | 1.03 | 3.48 | 17.09 | 0.98858 | 88.17 | 0.8 | -1.8 | 2.0383 | 16.77 | 100 | 7972 | 88.11 | 16.96
2024-02-27 02:00 | 15 | 15 | 1091 | 0 | 0.22128 | 0 | 0 | 91 | 0.78 | 3.16 | 17.1 | 0.98847 | 88.16 | 0.8 | -1.8 | 2.0383 | 16.79 | 100 | 7971 | 88.1 | 16.99
2024-02-27 02:15 | 15 | 15 | 1125 | 0 | 0.30638 | 0 | 0 | 101 | 0.94 | 2.11 | 17.01 | 0.99464 | 88.15 | 0.8 | -1.8 | 2.0383 | 16.8 | 100 | 7972 | 88.09 | 17
2024-02-27 02:30 | 15 | 15 | 1013 | 0 | 0.20426 | 0 | 0 | 69 | 1.07 | 2.75 | 16.94 | 0.99906 | 88.14 | 0.7 | -1.8 | 2.0383 | 16.77 | 100 | 7969 | 88.08 | 16.98
2024-02-27 02:45 | 15 | 15 | 1020 | 0 | 0.051064 | 0 | 0 | 53 | 1.05 | 2.98 | 16.84 | 0.99811 | 88.14 | 0.7 | -1.8 | 1.0213 | 16.69 | 100 | 7969 | 88.08 | 16.91
2024-02-27 03:00 | 15 | 15 | 1050 | 0 | 0.15319 | 0 | 0 | 95 | 0.96 | 3.21 | 16.76 | 0.99795 | 88.14 | 0.8 | -1.8 | 2.0383 | 16.61 | 100 | 7966 | 88.08 | 16.84
2024-02-27 03:15 | 15 | 15 | 1002 | 0 | 0.034043 | 0 | 0 | 121 | 1.06 | 3.69 | 16.6 | 0.99967 | 88.15 | 0.8 | -1.8 | 1.0213 | 16.49 | 100 | 7970 | 88.09 | 16.74
2024-02-27 03:30 | 15 | 15 | 986 | 0 | 0.034043 | 0 | 0 | 97 | 1.03 | 2.56 | 16.5 | 0.99912 | 88.15 | 0.8 | -1.7 | 1.0213 | 16.35 | 100 | 7966 | 88.09 | 16.63
2024-02-27 03:45 | 15 | 15 | 957 | 0 | 0.034043 | 0 | 0 | 76 | 1.1 | 3.99 | 16.49 | 0.99548 | 88.15 | 0.7 | -1.8 | 1.0213 | 16.29 | 100 | 7966 | 88.09 | 16.56
2024-02-27 04:00 | 15 | 15 | 992 | 0 | 0.085106 | 0 | 0 | 98 | 1.02 | 2.63 | 16.5 | 0.99432 | 88.14 | 0.8 | -1.7 | 1.0213 | 16.27 | 100 | 7964 | 88.09 | 16.51
2024-02-27 04:15 | 15 | 15 | 1127 | 0 | 0.085106 | 0 | 0 | 87 | 1.11 | 3.26 | 16.51 | 0.99262 | 88.14 | 0.7 | -1.8 | 1.0213 | 16.26 | 100 | 7965 | 88.09 | 16.49
2024-02-27 04:30 | 15 | 15 | 1007 | 0 | 0.11915 | 0 | 0 | 104 | 0.8 | 2.68 | 16.5 | 0.99325 | 88.15 | 0.7 | -1.8 | 1.0213 | 16.25 | 100 | 7965 | 88.09 | 16.49
2024-02-27 04:45 | 15 | 15 | 955 | 0 | 0.017021 | 0 | 0 | 107 | 0.9 | 2.11 | 16.4 | 0.99691 | 88.15 | 0.8 | -1.8 | 1.0213 | 16.24 | 100 | 7966 | 88.1 | 16.47
2024-02-27 05:00 | 15 | 15 | 955 | 0 | 0 | 0 | 0 | 108 | 1.31 | 3.51 | 16.25 | 0.99944 | 88.17 | 0.7 | -1.8 | 0 | 16.13 | 100 | 7963 | 88.11 | 16.36
2024-02-27 05:15 | 15 | 15 | 985 | 0 | 0.068085 | 0 | 0 | 104 | 1.38 | 5.52 | 16.2 | 0.99611 | 88.16 | 0.7 | -1.8 | 1.0213 | 15.99 | 100 | 7963 | 88.11 | 16.27
2024-02-27 05:30 | 15 | 15 | 993 | 0 | 0.051064 | 0 | 0 | 76 | 1.4 | 7.94 | 16.26 | 0.99231 | 88.17 | 0.7 | -1.8 | 1.0213 | 15.99 | 100 | 7962 | 88.1 | 16.23
2024-02-27 05:45 | 15 | 15 | 930 | 0 | 0.017021 | 0 | 0 | 112 | 1.35 | 4.43 | 16.09 | 0.99656 | 88.18 | 0.8 | -1.8 | 1.0213 | 15.88 | 100 | 7963 | 88.12 | 16.13
2024-02-27 06:00 | 15 | 15 | 880 | 1.3 | 0 | 0 | 0 | 109 | 1.37 | 2.61 | 15.91 | 0.99535 | 88.19 | 0.8 | -1.8 | 0 | 15.71 | 100 | 7960 | 88.13 | 15.9
2024-02-27 06:15 | 15 | 15 | 838 | 5.2 | 0 | 0 | 0 | 108 | 1.69 | 3.74 | 15.93 | 0.98468 | 88.2 | 0.7 | -1.8 | 0 | 15.57 | 100 | 7960 | 88.15 | 15.72
2024-02-27 06:30 | 15 | 15 | 732 | 9.9 | 0.017021 | 0 | 0 | 103 | 1.7 | 3.68 | 15.94 | 0.97852 | 88.22 | 0.8 | -1.8 | 1.0213 | 15.47 | 100 | 7961 | 88.15 | 15.51
2024-02-27 06:45 | 15 | 15 | 674 | 18.1 | 0 | 0 | 0 | 84 | 1.75 | 5.17 | 16.04 | 0.96461 | 88.22 | 0.7 | -1.7 | 0 | 15.35 | 100 | 7957 | 88.17 | 15.34
2024-02-27 07:00 | 15 | 15 | 608 | 32.6 | 0 | 0 | 0 | 114 | 1.83 | 4.1 | 16.29 | 0.95853 | 88.23 | 0.7 | -1.8 | 0 | 15.49 | 100 | 7958 | 88.18 | 15.37
2024-02-27 07:15 | 15 | 15 | 548 | 42.2 | 0 | 0 | 0 | 105 | 1.6 | 3.52 | 16.37 | 0.9671 | 88.25 | 0.7 | -1.8 | 0 | 15.69 | 100 | 7957 | 88.19 | 15.59
2024-02-27 07:30 | 15 | 15 | 500 | 83.5 | 0 | 0 | 0 | 78 | 1.43 | 5.03 | 16.41 | 0.98502 | 88.26 | 0.8 | -1.8 | 0 | 16.01 | 100 | 7955 | 88.2 | 15.88
2024-02-27 07:45 | 15 | 15 | 461 | 124.9 | 0 | 0 | 0 | 82 | 1.27 | 3.09 | 16.53 | 0.99774 | 88.27 | 0.7 | -1.9 | 0 | 16.44 | 100 | 7954 | 88.21 | 16.18
2024-02-27 08:00 | 15 | 7 | 459 | 169 | 0 | 0 | 0 | 54 | 1.31 | 4.15 | 16.81 | 1.0011 | 88.27 | 0.8 | -1.9 | 0 | 17.09 | 100 | 7958 | 88.22 | 16.76
2024-02-27 08:15 | 15 | 1 | 459 | 167.7 | 0 | 0 | 0 | 70 | 1.24 | 2.97 | 16.97 | 0.99975 | 88.28 | 0.8 | -1.8 | 0 | 17.47 | 100 | 7957 | 88.23 | 17.33
2024-02-27 08:30 | 15 | 0 | 458 | 174.9 | 0 | 0 | 0 | 74 | 1.54 | 3.82 | 17.45 | 0.99293 | 88.29 | 0.8 | -1.8 | 0 | 17.91 | 100 | 7922 | 88.24 | 17.8
2024-02-27 08:45 | 15 | 0 | 453 | 366.5 | 0 | 0 | 0 | 83 | 1.86 | 6.28 | 17.79 | 0.99791 | 88.29 | 0.8 | -1.9 | 0 | 18.75 | 100 | 7939 | 88.25 | 18.82
2024-02-27 09:00 | 15 | 0 | 453 | 328.4 | 0 | 0 | 0 | 101 | 1.72 | 4.14 | 17.81 | 0.99763 | 88.31 | 0.9 | -1.8 | 0 | 19.47 | 100 | 7942 | 88.26 | 19.52
2024-02-27 09:15 | 15 | 0 | 453 | 507.1 | 0 | 0 | 0 | 97 | 2.22 | 4.77 | 18.46 | 0.99258 | 88.32 | 0.9 | -1.9 | 0 | 20.33 | 100 | 7934 | 88.27 | 20.75
2024-02-27 09:30 | 11 | 0 | 450 | 613.7 | 0 | 0 | 0 | 110 | 2.26 | 4.4 | 18.79 | 0.9889 | 88.32 | 0.8 | -1.7 | 0 | 20.94 | 100 | 7936 | 88.28 | 21.57
2024-02-27 09:45 | 5 | 0 | 450 | 574.9 | 0 | 0 | 0 | 91 | 2.23 | 6.29 | 19.05 | 0.98478 | 88.33 | 0.9 | -1.9 | 0 | 21.65 | 100 | 7939 | 88.28 | 22.54
2024-02-27 10:00 | 1 | 0 | 446 | 810.4 | 0 | 0 | 0 | 122 | 1.53 | 3.4 | 19.71 | 0.96608 | 88.32 | 0.9 | -1.8 | 0 | 22.34 | 100 | 7942 | 88.27 | 23.47
2024-02-27 10:15 | 0 | 0 | 444 | 835.1 | 0 | 0 | 0 | 108 | 1.23 | 3.1 | 20.12 | 0.96138 | 88.31 | 0.9 | -1.9 | 0 | 23.22 | 100 | 7942 | 88.26 | 24.65
2024-02-27 10:30 | 0 | 0 | 444 | 854.6 | 0 | 0 | 0 | 97 | 1.45 | 4.39 | 20.29 | 0.94545 | 88.3 | 0.9 | -1.9 | 0 | 23.63 | 100 | 7944 | 88.24 | 25.04
2024-02-27 10:45 | 0 | 0 | 444 | 867.3 | 0 | 0 | 0 | 94 | 1.55 | 4.16 | 20.77 | 0.91256 | 88.28 | 1 | -1.8 | 0 | 23.9 | 100 | 7944 | 88.23 | 25.35
2024-02-27 11:00 | 0 | 0 | 443 | 907.1 | 0 | 0 | 0 | 114 | 1.91 | 3.9 | 21.01 | 0.9016 | 88.27 | 1 | -1.9 | 0 | 24.07 | 100 | 7944 | 88.21 | 25.46
2024-02-27 11:15 | 0 | 0 | 442 | 922.3 | 0 | 0 | 0 | 109 | 1.75 | 3.73 | 21.49 | 0.89185 | 88.25 | 1 | -1.9 | 0 | 24.3 | 100 | 7950 | 88.19 | 25.78
2024-02-27 11:30 | 0 | 0 | 443 | 937.6 | 0 | 0 | 0 | 98 | 1.61 | 4.01 | 21.73 | 0.88924 | 88.23 | 1 | -1.8 | 0 | 24.67 | 100 | 7950 | 88.17 | 26.11
2024-02-27 11:45 | 0 | 0 | 442 | 948.8 | 0 | 0 | 0 | 88 | 1.35 | 2.86 | 21.75 | 0.89814 | 88.21 | 1 | -1.9 | 0 | 24.87 | 100 | 7955 | 88.15 | 26.42
2024-02-27 12:00 | 0 | 0 | 442 | 962.2 | 0 | 0 | 0 | 97 | 1.32 | 2.95 | 22.01 | 0.88627 | 88.19 | 1 | -1.9 | 0 | 25.07 | 100 | 7961 | 88.13 | 26.58
2024-02-27 12:15 | 0 | 0 | 442 | 907.6 | 0 | 0 | 0 | 83 | 1.42 | 3.55 | 22.11 | 0.88916 | 88.18 | 1 | -1.9 | 0 | 25.24 | 100 | 7965 | 88.11 | 26.88
2024-02-27 12:30 | 0 | 0 | 441 | 904.1 | 0 | 0 | 0 | 88 | 1.27 | 3.29 | 22.37 | 0.87482 | 88.16 | 1 | -1.9 | 0 | 25.44 | 100 | 7977 | 88.1 | 27.06
2024-02-27 12:45 | 0 | 0 | 442 | 871.1 | 0 | 0 | 0 | 41 | 1.41 | 3.39 | 21.95 | 0.91306 | 88.14 | 1 | -1.9 | 0 | 25.55 | 100 | 7993 | 88.08 | 27.42
2024-02-27 13:00 | 0 | 0 | 443 | 880.9 | 0 | 0 | 0 | 79 | 1.58 | 5.41 | 22.07 | 0.90188 | 88.13 | 1 | -1.9 | 0 | 25.54 | 100 | 8012 | 88.06 | 27.43
2024-02-27 13:15 | 0 | 0 | 445 | 694.2 | 0 | 0 | 0 | 46 | 1.45 | 3.46 | 21.74 | 0.9233 | 88.12 | 1 | -1.9 | 0 | 25.36 | 100 | 8020 | 88.05 | 27.56
2024-02-27 13:30 | 0 | 0 | 443 | 862.6 | 0 | 0 | 0 | 88 | 1.51 | 6.85 | 21.94 | 0.89766 | 88.11 | 0.9 | -1.9 | 0 | 25.15 | 100 | 8041 | 88.04 | 27.46
2024-02-27 13:45 | 0 | 0 | 444 | 823.8 | 0 | 0 | 0 | 85 | 1.6 | 4.02 | 22.05 | 0.88562 | 88.09 | 1 | -1.9 | 0 | 25.34 | 100 | 8058 | 88.02 | 27.9
2024-02-27 14:00 | 0 | 0 | 445 | 718.8 | 0 | 0 | 0 | 98 | 1.31 | 4.28 | 22.12 | 0.87622 | 88.06 | 1 | -1.9 | 0 | 25.23 | 100 | 8067 | 87.99 | 28.04
2024-02-27 14:15 | 0 | 0 | 444 | 721.7 | 0 | 0 | 0 | 93 | 1.28 | 4.64 | 22.12 | 0.89162 | 88.05 | 1 | -1.9 | 0 | 25.3 | 100 | 8078 | 87.98 | 28.32
2024-02-27 14:30 | 0 | 0 | 445 | 586.9 | 0 | 0 | 0 | 41 | 1.26 | 2.73 | 22.03 | 0.91693 | 88.03 | 1 | -1.9 | 0 | 25.29 | 100 | 8084 | 87.96 | 28.55
2024-02-27 14:45 | 0 | 0 | 447 | 459.7 | 0 | 0 | 0 | 62 | 1.32 | 3.57 | 21.71 | 0.92692 | 88.03 | 1 | -1.9 | 0 | 24.99 | 100 | 8089 | 87.96 | 28
2024-02-27 15:00 | 0 | 0 | 447 | 507.8 | 0 | 0 | 0 | 100 | 1.3 | 2.95 | 21.75 | 0.91505 | 88.02 | 1 | -1.8 | 0 | 24.77 | 100 | 8096 | 87.95 | 27.56
2024-02-27 15:15 | 3 | 0 | 450 | 271.7 | 0 | 0 | 0 | 60 | 1.23 | 3.66 | 21.34 | 0.9253 | 88.02 | 0.9 | -1.9 | 0 | 24.08 | 100 | 8089 | 87.94 | 26.84
2024-02-27 15:30 | 0 | 0 | 448 | 410.5 | 0 | 0 | 0 | 79 | 1.16 | 3.27 | 21.15 | 0.92777 | 88.01 | 1 | -1.9 | 0 | 23.68 | 100 | 8086 | 87.94 | 25.59
2024-02-27 15:45 | 7 | 0 | 451 | 331.9 | 0 | 0 | 0 | 91 | 1.4 | 3.75 | 20.97 | 0.92519 | 88.01 | 1 | -1.9 | 0 | 23.53 | 100 | 8084 | 87.93 | 24.54
2024-02-27 16:00 | 15 | 0 | 453 | 198.7 | 0 | 0 | 0 | 89 | 1.24 | 3.41 | 20.6 | 0.93 | 88 | 0.9 | -1.8 | 0 | 22.84 | 100 | 8079 | 87.92 | 23.48
2024-02-27 16:15 | 15 | 0 | 454 | 98.3 | 0 | 0 | 0 | 67 | 1.04 | 3.45 | 20.37 | 0.92698 | 88 | 0.9 | -1.9 | 0 | 21.94 | 100 | 8077 | 87.92 | 22.57
2024-02-27 16:30 | 15 | 0 | 455 | 106.2 | 0 | 0 | 0 | 86 | 1.39 | 3 | 19.92 | 0.93379 | 88.02 | 0.9 | -1.9 | 0 | 21.16 | 100 | 8073 | 87.94 | 21.89
2024-02-27 16:45 | 15 | 0 | 455 | 93.5 | 0 | 0 | 0 | 87 | 1.35 | 4.9 | 19.63 | 0.93717 | 88.02 | 0.8 | -1.9 | 0 | 20.52 | 100 | 8072 | 87.94 | 21.34
2024-02-27 17:00 | 15 | 0 | 456 | 59.5 | 0 | 0 | 0 | 90 | 1.29 | 3.89 | 19.41 | 0.94474 | 88.03 | 0.8 | -1.8 | 0 | 20.07 | 100 | 8070 | 87.95 | 20.82
2024-02-27 17:15 | 15 | 0 | 458 | 37.8 | 0 | 0 | 0 | 80 | 1.23 | 6.57 | 19.26 | 0.95405 | 88.03 | 0.9 | -1.8 | 0 | 19.67 | 100 | 8069 | 87.95 | 20.38
2024-02-27 17:30 | 15 | 0 | 459 | 17.4 | 0 | 0 | 0 | 82 | 1 | 2.21 | 19.06 | 0.9642 | 88.04 | 0.8 | -1.8 | 0 | 19.36 | 100 | 8065 | 87.96 | 20.02
2024-02-27 17:45 | 15 | 12 | 462 | 9.1 | 0 | 0 | 0 | 86 | 1.11 | 3.78 | 18.86 | 0.96942 | 88.05 | 0.8 | -1.8 | 0 | 19.05 | 100 | 8061 | 87.98 | 19.66
2024-02-27 18:00 | 15 | 15 | 461 | 1.5 | 0 | 0 | 0 | 87 | 1.29 | 3.37 | 18.73 | 0.96483 | 88.07 | 0.8 | -1.8 | 0 | 18.78 | 100 | 8060 | 87.99 | 19.32
2024-02-27 18:15 | 15 | 15 | 461 | 0 | 0 | 0 | 0 | 88 | 1.44 | 4.69 | 18.66 | 0.96255 | 88.07 | 0.8 | -1.8 | 0 | 18.62 | 100 | 8057 | 88 | 19.06
2024-02-27 18:30 | 15 | 15 | 461 | 0 | 0 | 0 | 0 | 108 | 1.32 | 3.42 | 18.55 | 0.96686 | 88.07 | 0.8 | -1.8 | 0 | 18.53 | 100 | 8056 | 88.01 | 18.84
2024-02-27 18:45 | 15 | 15 | 462 | 0 | 0 | 0 | 0 | 88 | 1.53 | 3.74 | 18.48 | 0.9584 | 88.09 | 0.8 | -1.8 | 0 | 18.35 | 100 | 8055 | 88.01 | 18.65
2024-02-27 19:00 | 15 | 15 | 465 | 0 | 0 | 0 | 0 | 90 | 1.38 | 4.03 | 18.37 | 0.95698 | 88.09 | 0.8 | -1.9 | 0 | 18.21 | 100 | 8056 | 88.02 | 18.41
2024-02-27 19:15 | 15 | 15 | 463 | 0 | 0 | 0 | 0 | 80 | 1.59 | 5.59 | 18.35 | 0.95296 | 88.1 | 0.8 | -1.8 | 0 | 18.07 | 100 | 8055 | 88.03 | 18.21
2024-02-27 19:30 | 15 | 15 | 463 | 0 | 0 | 0 | 0 | 94 | 1.39 | 3.9 | 18.31 | 0.95536 | 88.11 | 0.8 | -1.8 | 0 | 17.99 | 100 | 8049 | 88.04 | 18.11
2024-02-27 19:45 | 15 | 15 | 467 | 0 | 0 | 0 | 0 | 102 | 1.31 | 2.51 | 18.25 | 0.96946 | 88.13 | 0.8 | -1.8 | 0 | 18.03 | 100 | 8048 | 88.06 | 18.08
2024-02-27 20:00 | 15 | 15 | 462 | 0 | 0 | 0 | 0 | 70 | 1.55 | 3.56 | 18.25 | 0.96851 | 88.14 | 0.8 | -1.8 | 0 | 17.98 | 100 | 8049 | 88.07 | 18.05
2024-02-27 20:15 | 15 | 15 | 462 | 0 | 0 | 0 | 0 | 70 | 1.72 | 4.22 | 18.28 | 0.96859 | 88.15 | 0.8 | -1.8 | 0 | 18 | 100 | 8046 | 88.09 | 18.09
2024-02-27 20:30 | 15 | 15 | 462 | 0 | 0 | 0 | 0 | 91 | 1.53 | 4.21 | 18.25 | 0.97853 | 88.16 | 0.8 | -1.8 | 0 | 18.07 | 100 | 8048 | 88.1 | 18.14
2024-02-27 20:45 | 15 | 15 | 462 | 0 | 0 | 0 | 0 | 103 | 1.49 | 4.19 | 18.13 | 0.97968 | 88.17 | 0.8 | -1.8 | 0 | 17.99 | 100 | 8046 | 88.1 | 18.13
2024-02-27 21:00 | 15 | 15 | 465 | 0 | 0 | 0 | 0 | 99 | 1.48 | 2.73 | 18.04 | 0.97943 | 88.17 | 0.8 | -1.9 | 0 | 17.92 | 100 | 8046 | 88.11 | 18.04
2024-02-27 21:15 | 15 | 15 | 474 | 0 | 0 | 0 | 0 | 84 | 1.46 | 4.42 | 17.85 | 0.98044 | 88.18 | 0.8 | -1.8 | 0 | 17.75 | 100 | 8043 | 88.11 | 17.82
2024-02-27 21:30 | 15 | 15 | 480 | 0 | 0 | 0 | 0 | 85 | 1.29 | 3.17 | 17.69 | 0.97455 | 88.18 | 0.7 | -1.8 | 0 | 17.46 | 100 | 8039 | 88.12 | 17.49
2024-02-27 21:45 | 15 | 15 | 489 | 0 | 0 | 0 | 0 | 80 | 1.39 | 3.9 | 17.57 | 0.97498 | 88.18 | 0.7 | -1.7 | 0 | 17.26 | 100 | 8042 | 88.12 | 17.26
2024-02-27 22:00 | 15 | 15 | 484 | 0 | 0 | 0 | 0 | 68 | 1.66 | 5.21 | 17.59 | 0.97027 | 88.18 | 0.7 | -1.8 | 0 | 17.15 | 100 | 8040 | 88.12 | 17.14
2024-02-27 22:15 | 15 | 15 | 469 | 0 | 0 | 0 | 0 | 66 | 1.46 | 3.45 | 17.71 | 0.96789 | 88.19 | 0.7 | -1.8 | 0 | 17.21 | 100 | 8039 | 88.13 | 17.17
2024-02-27 22:30 | 15 | 15 | 466 | 0 | 0 | 0 | 0 | 52 | 1.48 | 3.49 | 17.75 | 0.97284 | 88.2 | 0.8 | -1.8 | 0 | 17.31 | 100 | 8037 | 88.13 | 17.31
2024-02-27 22:45 | 15 | 15 | 464 | 0 | 0 | 0 | 0 | 81 | 1.49 | 3.46 | 17.91 | 0.97089 | 88.2 | 0.7 | -1.8 | 0 | 17.45 | 100 | 8036 | 88.14 | 17.42
2024-02-27 23:00 | 15 | 15 | 464 | 0 | 0 | 0 | 0 | 101 | 1.41 | 4.32 | 17.99 | 0.9699 | 88.2 | 0.8 | -1.8 | 0 | 17.63 | 100 | 8034 | 88.13 | 17.56
2024-02-27 23:15 | 15 | 15 | 465 | 0 | 0 | 0 | 0 | 105 | 1.34 | 3.56 | 17.99 | 0.96747 | 88.2 | 0.7 | -1.9 | 0 | 17.7 | 100 | 8033 | 88.14 | 17.6
2024-02-27 23:30 | 15 | 15 | 462 | 0 | 0 | 0 | 0 | 98 | 1.4 | 3.82 | 17.93 | 0.95896 | 88.2 | 0.7 | -1.8 | 0 | 17.67 | 100 | 8032 | 88.13 | 17.52
2024-02-27 23:45 | 15 | 15 | 462 | 0 | 0 | 0 | 0 | 92 | 1.41 | 2.91 | 17.88 | 0.94732 | 88.18 | 0.7 | -1.8 | 0 | 17.59 | 100 | 8033 | 88.12 | 17.47
2024-02-28 | 15 | 15 | 464 | 0 | 0 | 0 | 0 | 93 | 1.39 | 4.28 | 17.75 | 0.94969 | 88.16 | 0.8 | -1.8 | 0 | 17.49 | 100 | 8030 | 88.1 | 17.37
2024-02-28 00:15 | 15 | 15 | 464 | 0 | 0 | 0 | 0 | 44 | 1.79 | 5.51 | 17.57 | 0.95904 | 88.15 | 0.8 | -1.9 | 0 | 17.35 | 100 | 8007 | 88.08 | 17.44
2024-02-28 00:30 | 15 | 15 | 464 | 0 | 0 | 0 | 0 | 98 | 1.45 | 4.13 | 17.55 | 0.93431 | 88.13 | 0.8 | -1.8 | 0 | 17.23 | 100 | 8016 | 88.06 | 17.36
2024-02-28 00:45 | 15 | 15 | 464 | 0 | 0 | 0 | 0 | 81 | 1.42 | 5.13 | 17.55 | 0.95626 | 88.11 | 0.8 | -1.8 | 0 | 17.2 | 100 | 8017 | 88.04 | 17.17
2024-02-28 01:00 | 15 | 15 | 463 | 0 | 0 | 0 | 0 | 81 | 1.44 | 4.18 | 17.62 | 0.94807 | 88.1 | 0.8 | -1.8 | 0 | 17.19 | 100 | 8015 | 88.03 | 17.14
2024-02-28 01:15 | 15 | 15 | 465 | 0 | 0 | 0 | 0 | 61 | 1.6 | 3.7 | 17.55 | 0.96025 | 88.08 | 0.7 | -1.8 | 0 | 17.23 | 100 | 8016 | 88.01 | 17.18
2024-02-28 01:30 | 15 | 15 | 463 | 0 | 0 | 0 | 0 | 86 | 1.55 | 3.65 | 17.5 | 0.96028 | 88.06 | 0.8 | -1.8 | 0 | 17.15 | 100 | 8012 | 88 | 17.14
2024-02-28 01:45 | 15 | 15 | 462 | 0 | 0 | 0 | 0 | 88 | 1.53 | 3.85 | 17.49 | 0.95989 | 88.05 | 0.7 | -1.9 | 0 | 17.18 | 100 | 8014 | 87.99 | 17.13
2024-02-28 02:00 | 15 | 15 | 463 | 0 | 0 | 0 | 0 | 80 | 1.6 | 3.74 | 17.49 | 0.95237 | 88.04 | 0.8 | -1.8 | 0 | 17.14 | 100 | 8014 | 87.97 | 17.11
2024-02-28 02:15 | 15 | 15 | 464 | 0 | 0 | 0 | 0 | 69 | 1.4 | 3.39 | 17.45 | 0.9578 | 88.03 | 0.8 | -1.8 | 0 | 17.17 | 100 | 8012 | 87.97 | 17.06
2024-02-28 02:30 | 15 | 15 | 463 | 0 | 0 | 0 | 0 | 71 | 1.44 | 3.77 | 17.5 | 0.95628 | 88.03 | 0.7 | -1.8 | 0 | 17.11 | 100 | 8010 | 87.97 | 17.06
2024-02-28 02:45 | 15 | 15 | 544 | 0 | 0 | 0 | 0 | 89 | 1.42 | 4.57 | 17.53 | 0.96745 | 88.03 | 0.7 | -1.7 | 0 | 17.18 | 100 | 8010 | 87.96 | 17.15
2024-02-28 03:00 | 15 | 15 | 523 | 0 | 0 | 0 | 0 | 85 | 1.47 | 4.28 | 17.51 | 0.97068 | 88.02 | 0.8 | -1.8 | 0 | 17.11 | 100 | 8010 | 87.96 | 17.11
2024-02-28 03:15 | 15 | 15 | 475 | 0 | 0 | 0 | 0 | 80 | 1.6 | 5.04 | 17.48 | 0.966 | 88.02 | 0.7 | -1.8 | 0 | 17.1 | 100 | 8008 | 87.96 | 17.1
2024-02-28 03:30 | 15 | 15 | 464 | 0 | 0 | 0 | 0 | 68 | 1.5 | 3.44 | 17.44 | 0.96091 | 88.03 | 0.7 | -1.8 | 0 | 17.11 | 100 | 8006 | 87.97 | 17.07
2024-02-28 03:45 | 15 | 15 | 465 | 0 | 0 | 0 | 0 | 51 | 1.46 | 3.94 | 17.33 | 0.96205 | 88.04 | 0.7 | -1.9 | 0 | 17.01 | 100 | 8008 | 87.97 | 17.01
2024-02-28 04:00 | 15 | 15 | 465 | 0 | 0 | 0 | 0 | 88 | 1.51 | 4.08 | 17.34 | 0.9574 | 88.04 | 0.8 | -1.8 | 0 | 17 | 100 | 8007 | 87.98 | 16.95
2024-02-28 04:15 | 15 | 15 | 464 | 0 | 0 | 0 | 0 | 74 | 1.4 | 3.45 | 17.34 | 0.95588 | 88.05 | 0.7 | -1.8 | 0 | 16.92 | 100 | 8007 | 87.98 | 16.88
2024-02-28 04:30 | 15 | 15 | 464 | 0 | 0 | 0 | 0 | 98 | 1.29 | 3.06 | 17.45 | 0.95227 | 88.04 | 0.7 | -1.8 | 0 | 17.02 | 100 | 8006 | 87.97 | 16.91
2024-02-28 04:45 | 15 | 15 | 465 | 0 | 0 | 0 | 0 | 85 | 1.27 | 3.42 | 17.48 | 0.95648 | 88.03 | 0.7 | -1.8 | 0 | 17.06 | 100 | 8002 | 87.97 | 16.91
2024-02-28 05:00 | 15 | 15 | 464 | 0 | 0 | 0 | 0 | 85 | 1.45 | 3.54 | 17.5 | 0.96228 | 88.04 | 0.8 | -1.8 | 0 | 17.11 | 100 | 8002 | 87.98 | 16.96
2024-02-28 05:15 | 15 | 15 | 464 | 0 | 0 | 0 | 0 | 63 | 1.41 | 4.63 | 17.54 | 0.96035 | 88.06 | 0.9 | -1.9 | 0 | 17.16 | 100 | 8004 | 87.99 | 17.04
2024-02-28 05:30 | 15 | 15 | 640 | 0 | 0 | 0 | 0 | 48 | 1.43 | 3.86 | 17.53 | 0.96046 | 88.06 | 0.8 | -1.8 | 0 | 17.21 | 100 | 8002 | 88 | 17.1
2024-02-28 05:45 | 15 | 15 | 1007 | 0 | 0.10213 | 0 | 0 | 81 | 1.06 | 3.58 | 17.37 | 0.9793 | 88.09 | 0.8 | -1.8 | 2.0383 | 17.05 | 100 | 8004 | 88.02 | 17.04
2024-02-28 06:00 | 15 | 15 | 924 | 0.6 | 0.13617 | 0 | 0 | 79 | 1.36 | 3.71 | 17.31 | 0.98504 | 88.11 | 0.8 | -1.8 | 2.0383 | 16.93 | 100 | 8001 | 88.05 | 17.02
2024-02-28 06:15 | 15 | 15 | 1098 | 1 | 0.28936 | 0 | 0 | 90 | 1.21 | 3.88 | 17.2 | 0.98886 | 88.12 | 0.7 | -1.8 | 2.0383 | 16.88 | 100 | 7997 | 88.06 | 17.01
2024-02-28 06:30 | 15 | 15 | 981 | 5.3 | 0.13617 | 0 | 0 | 80 | 1.19 | 4.27 | 17.17 | 0.99074 | 88.15 | 0.8 | -1.8 | 2.0383 | 16.88 | 100 | 7998 | 88.08 | 17.04
2024-02-28 06:45 | 15 | 15 | 904 | 12.3 | 0.017021 | 0 | 0 | 48 | 1.42 | 3.56 | 17.01 | 0.9967 | 88.17 | 0.7 | -1.7 | 1.0213 | 16.81 | 100 | 7999 | 88.11 | 17.01
2024-02-28 07:00 | 15 | 15 | 909 | 26.6 | 0.051064 | 0 | 0 | 82 | 1.3 | 4 | 17 | 0.99733 | 88.19 | 0.8 | -1.8 | 1.0213 | 16.83 | 100 | 7997 | 88.13 | 17
2024-02-28 07:15 | 15 | 15 | 826 | 47.1 | 0 | 0 | 0 | 61 | 1.31 | 2.69 | 16.92 | 1.0003 | 88.21 | 0.8 | -1.7 | 0 | 16.84 | 100 | 7994 | 88.15 | 16.93
2024-02-28 07:30 | 15 | 15 | 664 | 61.5 | 0 | 0 | 0 | 64 | 1.52 | 3.83 | 16.91 | 0.99785 | 88.23 | 0.8 | -1.9 | 0 | 16.78 | 100 | 7997 | 88.17 | 16.87
2024-02-28 07:45 | 15 | 15 | 640 | 79.1 | 0 | 0 | 0 | 66 | 1.24 | 3.04 | 16.99 | 0.99745 | 88.24 | 0.8 | -1.8 | 0 | 16.83 | 100 | 7995 | 88.18 | 16.89
2024-02-28 08:00 | 15 | 15 | 565 | 85.7 | 0 | 0 | 0 | 45 | 1.43 | 3.81 | 17.16 | 0.99648 | 88.25 | 0.8 | -1.8 | 0 | 16.98 | 100 | 7995 | 88.2 | 16.97
2024-02-28 08:15 | 15 | 15 | 469 | 126.1 | 0 | 0 | 0 | 72 | 1.25 | 2.63 | 17.36 | 0.9986 | 88.27 | 0.7 | -1.8 | 0 | 17.29 | 100 | 7994 | 88.22 | 17.25
2024-02-28 08:30 | 15 | 7 | 458 | 166.6 | 0 | 0 | 0 | 70 | 1.7 | 6.69 | 17.68 | 0.99941 | 88.28 | 0.8 | -1.9 | 0 | 17.72 | 100 | 7994 | 88.23 | 17.66
2024-02-28 08:45 | 15 | 0 | 456 | 326.7 | 0 | 0 | 0 | 70 | 1.43 | 3.25 | 18.21 | 0.99678 | 88.29 | 0.8 | -1.8 | 0 | 18.75 | 100 | 7970 | 88.24 | 18.63
2024-02-28 09:00 | 15 | 0 | 452 | 386.1 | 0 | 0 | 0 | 53 | 1.75 | 4.56 | 18.58 | 0.98982 | 88.3 | 0.8 | -1.8 | 0 | 19.57 | 100 | 7973 | 88.25 | 19.58
2024-02-28 09:15 | 9 | 0 | 448 | 635.5 | 0 | 0 | 0 | 76 | 1.51 | 3.57 | 19.53 | 0.97341 | 88.3 | 0.9 | -1.8 | 0 | 21.15 | 100 | 7973 | 88.25 | 21.46
2024-02-28 09:30 | 0 | 0 | 446 | 670.4 | 0 | 0 | 0 | 86 | 1.36 | 2.94 | 20.22 | 0.96812 | 88.3 | 0.9 | -1.8 | 0 | 22.72 | 100 | 7969 | 88.25 | 23.42
2024-02-28 09:45 | 0 | 0 | 447 | 599 | 0 | 0 | 0 | 74 | 1.47 | 4.39 | 20.49 | 0.938 | 88.31 | 0.9 | -1.9 | 0 | 23.36 | 100 | 7970 | 88.26 | 24.28
2024-02-28 10:00 | 0 | 0 | 445 | 817.7 | 0 | 0 | 0 | 82 | 1.79 | 5.53 | 21.03 | 0.90933 | 88.31 | 0.9 | -1.8 | 0 | 23.93 | 100 | 7972 | 88.25 | 25.14
2024-02-28 10:15 | 0 | 0 | 445 | 773.3 | 0 | 0 | 0 | 101 | 1.53 | 3.47 | 21.33 | 0.89945 | 88.31 | 0.9 | -1.8 | 0 | 24.49 | 100 | 7972 | 88.25 | 25.86
2024-02-28 10:30 | 0 | 0 | 443 | 867.5 | 0 | 0 | 0 | 101 | 1.43 | 3.33 | 21.75 | 0.88431 | 88.3 | 1 | -1.9 | 0 | 24.8 | 100 | 7973 | 88.25 | 26.27
2024-02-28 10:45 | 0 | 0 | 443 | 882.6 | 0 | 0 | 0 | 111 | 1.45 | 3.82 | 21.97 | 0.88995 | 88.3 | 0.9 | -1.9 | 0 | 25.31 | 100 | 7974 | 88.24 | 26.97
2024-02-28 11:00 | 0 | 0 | 442 | 905.2 | 0 | 0 | 0 | 107 | 1.36 | 3.4 | 22.06 | 0.88734 | 88.29 | 1 | -1.9 | 0 | 25.47 | 100 | 7976 | 88.23 | 27.2
2024-02-28 11:15 | 0 | 0 | 442 | 943.2 | 0 | 0 | 0 | 104 | 1.52 | 3.87 | 22.19 | 0.87174 | 88.28 | 1 | -1.9 | 0 | 25.59 | 100 | 7979 | 88.22 | 27.39
2024-02-28 11:30 | 0 | 0 | 441 | 944.9 | 0 | 0 | 0 | 98 | 1.62 | 3.45 | 22.16 | 0.85309 | 88.26 | 1 | -1.9 | 0 | 25.51 | 100 | 7983 | 88.2 | 27.34
2024-02-28 11:45 | 0 | 0 | 441 | 932.5 | 0 | 0 | 0 | 89 | 1.33 | 3.18 | 22.59 | 0.82742 | 88.23 | 0.9 | -2 | 0 | 25.53 | 100 | 7986 | 88.17 | 27.34
2024-02-28 12:00 | 0 | 0 | 440 | 972.4 | 0 | 0 | 0 | 78 | 1.42 | 2.93 | 23.12 | 0.83593 | 88.22 | 1 | -1.9 | 0 | 26.12 | 100 | 7991 | 88.16 | 27.85
2024-02-28 12:15 | 0 | 0 | 441 | 956.9 | 0 | 0 | 0 | 98 | 1.54 | 3.5 | 22.69 | 0.83766 | 88.22 | 1.1 | -1.9 | 0 | 26.23 | 100 | 7996 | 88.15 | 27.93
2024-02-28 12:30 | 0 | 0 | 443 | 844.2 | 0 | 0 | 0 | 81 | 1.72 | 7.94 | 22.52 | 0.83425 | 88.2 | 1 | -1.8 | 0 | 25.86 | 100 | 8008 | 88.14 | 27.58
2024-02-28 12:45 | 0 | 0 | 441 | 903.8 | 0 | 0 | 0 | 85 | 1.44 | 4.13 | 22.59 | 0.82888 | 88.19 | 1.1 | -1.9 | 0 | 25.59 | 100 | 8020 | 88.12 | 27.51
2024-02-28 13:00 | 0 | 0 | 441 | 866.5 | 0 | 0 | 0 | 59 | 1.36 | 7.15 | 22.55 | 0.8492 | 88.15 | 1.1 | -1.9 | 0 | 25.74 | 100 | 8038 | 88.08 | 28.02
2024-02-28 13:15 | 0 | 0 | 443 | 799.9 | 0 | 0 | 0 | 80 | 1.57 | 4.16 | 22.44 | 0.83168 | 88.14 | 1 | -1.9 | 0 | 25.79 | 100 | 8048 | 88.07 | 28.06
2024-02-28 13:30 | 0 | 0 | 442 | 781.5 | 0 | 0 | 0 | 82 | 1.55 | 5.79 | 22.42 | 0.83859 | 88.13 | 1 | -1.9 | 0 | 25.55 | 100 | 8064 | 88.06 | 28.04
2024-02-28 13:45 | 0 | 0 | 444 | 709.6 | 0 | 0 | 0 | 98 | 1.57 | 4.48 | 22.03 | 0.84779 | 88.12 | 1 | -2 | 0 | 25.43 | 100 | 8072 | 88.05 | 28.1
2024-02-28 14:00 | 0 | 0 | 444 | 721.1 | 0 | 0 | 0 | 86 | 1.6 | 4.27 | 21.83 | 0.82952 | 88.11 | 0.9 | -1.9 | 0 | 24.91 | 100 | 8088 | 88.03 | 27.73
2024-02-28 14:15 | 0 | 0 | 443 | 692.1 | 0 | 0 | 0 | 89 | 1.42 | 3.83 | 22.18 | 0.82285 | 88.08 | 0.9 | -2 | 0 | 24.95 | 100 | 8094 | 88 | 27.94
2024-02-28 14:30 | 0 | 0 | 446 | 455.9 | 0 | 0 | 0 | 80 | 1.21 | 5.39 | 21.73 | 0.88308 | 88.07 | 1 | -1.9 | 0 | 24.87 | 100 | 8099 | 87.99 | 28
2024-02-28 14:45 | 0 | 0 | 446 | 576.8 | 0 | 0 | 0 | 96 | 1.37 | 3.6 | 21.73 | 0.87077 | 88.06 | 0.9 | -1.8 | 0 | 24.64 | 100 | 8107 | 87.98 | 27.54
2024-02-28 15:00 | 0 | 0 | 447 | 365.4 | 0 | 0 | 0 | 69 | 1.26 | 4.32 | 21.44 | 0.89341 | 88.06 | 0.9 | -1.9 | 0 | 24.25 | 100 | 8109 | 87.98 | 27.41
2024-02-28 15:15 | 0 | 0 | 447 | 457.7 | 0 | 0 | 0 | 115 | 1.29 | 3.27 | 21.12 | 0.88475 | 88.06 | 0.9 | -1.9 | 0 | 23.8 | 100 | 8104 | 87.98 | 26.21
2024-02-28 15:30 | 0 | 0 | 448 | 232.5 | 0 | 0 | 0 | 86 | 1.27 | 4.32 | 20.86 | 0.88723 | 88.06 | 0.9 | -1.8 | 0 | 23.17 | 100 | 8101 | 87.98 | 25.19
2024-02-28 15:45 | 0 | 0 | 449 | 333.3 | 0 | 0 | 0 | 110 | 1.24 | 2.6 | 20.77 | 0.89175 | 88.06 | 0.9 | -1.9 | 0 | 23.03 | 100 | 8097 | 87.98 | 24.32
2024-02-28 16:00 | 7 | 0 | 451 | 185.3 | 0 | 0 | 0 | 101 | 1.28 | 2.57 | 20.63 | 0.89453 | 88.07 | 0.9 | -1.9 | 0 | 22.51 | 100 | 8096 | 87.99 | 23.73
2024-02-28 16:15 | 15 | 0 | 454 | 71.7 | 0 | 0 | 0 | 103 | 1.14 | 2.97 | 20.31 | 0.89725 | 88.07 | 0.9 | -1.9 | 0 | 21.64 | 100 | 8093 | 87.99 | 22.8
2024-02-28 16:30 | 15 | 0 | 453 | 69 | 0 | 0 | 0 | 101 | 1.18 | 3.1 | 20.06 | 0.88565 | 88.07 | 0.8 | -1.8 | 0 | 20.78 | 100 | 8089 | 87.99 | 21.8
2024-02-28 16:45 | 15 | 0 | 455 | 59.5 | 0 | 0 | 0 | 32 | 1.09 | 3.42 | 19.9 | 0.90696 | 88.07 | 0.8 | -1.8 | 0 | 20.38 | 100 | 8086 | 87.99 | 21.31
2024-02-28 17:00 | 15 | 0 | 455 | 52.1 | 0 | 0 | 0 | 78 | 1.04 | 2.25 | 19.71 | 0.9347 | 88.08 | 0.8 | -1.8 | 0 | 20.15 | 100 | 8083 | 88 | 20.94
2024-02-28 17:15 | 15 | 0 | 456 | 53.1 | 0 | 0 | 0 | 89 | 1.03 | 2.45 | 19.55 | 0.94272 | 88.08 | 0.9 | -1.9 | 0 | 19.93 | 100 | 8080 | 88.01 | 20.62
2024-02-28 17:30 | 15 | 4 | 474 | 25.9 | 0 | 0 | 0 | 68 | 0.95 | 2.85 | 19.39 | 0.94636 | 88.09 | 0.8 | -1.9 | 0 | 19.65 | 100 | 8078 | 88.01 | 20.24
2024-02-28 17:45 | 15 | 15 | 624 | 2.8 | 0 | 0 | 0 | 47 | 1.12 | 4.28 | 19.13 | 0.96271 | 88.1 | 0.8 | -1.8 | 0 | 19.33 | 100 | 8076 | 88.03 | 19.88
2024-02-28 18:00 | 15 | 15 | 575 | 1.2 | 0 | 0 | 0 | 94 | 1.11 | 2.7 | 18.8 | 0.96845 | 88.12 | 0.8 | -1.8 | 0 | 18.89 | 100 | 8075 | 88.04 | 19.4
2024-02-28 18:15 | 15 | 15 | 621 | 0 | 0 | 0 | 0 | 87 | 1.14 | 3.43 | 18.73 | 0.96761 | 88.13 | 0.8 | -1.8 | 0 | 18.68 | 100 | 8072 | 88.06 | 19.1
2024-02-28 18:30 | 15 | 15 | 666 | 0 | 0 | 0 | 0 | 111 | 0.77 | 1.71 | 18.59 | 0.97612 | 88.14 | 0.8 | -1.8 | 0 | 18.47 | 100 | 8067 | 88.06 | 18.86
2024-02-28 18:45 | 15 | 15 | 853 | 0 | 0.034043 | 0 | 0 | 76 | 1.1 | 4.51 | 18.48 | 0.98287 | 88.16 | 0.8 | -1.8 | 1.0213 | 18.29 | 100 | 8070 | 88.09 | 18.67
2024-02-28 19:00 | 15 | 15 | 962 | 0 | 0.034043 | 0 | 0 | 81 | 0.95 | 3.3 | 18.31 | 0.99055 | 88.16 | 0.8 | -1.8 | 1.0213 | 18.15 | 100 | 8066 | 88.09 | 18.47
2024-02-28 19:15 | 15 | 15 | 978 | 0 | 0.17021 | 0 | 0 | 83 | 1.01 | 2.54 | 18.13 | 0.99603 | 88.17 | 0.7 | -1.9 | 2.0383 | 17.96 | 100 | 8067 | 88.1 | 18.27
2024-02-28 19:30 | 15 | 15 | 912 | 0 | 0.068085 | 0 | 0 | 94 | 1.19 | 3.08 | 18 | 0.9945 | 88.18 | 0.7 | -1.8 | 1.0213 | 17.79 | 100 | 8063 | 88.12 | 18.1
2024-02-28 19:45 | 15 | 15 | 861 | 0 | 0.034043 | 0 | 0 | 72 | 1.29 | 4.74 | 17.87 | 0.99387 | 88.2 | 0.8 | -1.8 | 1.0213 | 17.63 | 100 | 8062 | 88.13 | 17.91
2024-02-28 20:00 | 15 | 15 | 734 | 0 | 0 | 0 | 0 | 82 | 1.21 | 4.81 | 17.77 | 0.99376 | 88.21 | 0.8 | -1.7 | 0 | 17.52 | 100 | 8060 | 88.14 | 17.76
2024-02-28 20:15 | 15 | 15 | 722 | 0 | 0.034043 | 0 | 0 | 78 | 1.19 | 3.12 | 17.75 | 0.98762 | 88.22 | 0.7 | -1.9 | 1.0213 | 17.41 | 100 | 8061 | 88.16 | 17.64
2024-02-28 20:30 | 15 | 15 | 706 | 0 | 0 | 0 | 0 | 54 | 1.66 | 5.57 | 17.76 | 0.98306 | 88.24 | 0.7 | -1.8 | 0 | 17.35 | 100 | 8061 | 88.17 | 17.51
2024-02-28 20:45 | 15 | 15 | 718 | 0 | 0.034043 | 0 | 0 | 53 | 1.48 | 3.97 | 17.65 | 0.98693 | 88.25 | 0.8 | -1.8 | 1.0213 | 17.32 | 100 | 8055 | 88.19 | 17.44
2024-02-28 21:00 | 15 | 15 | 763 | 0 | 0.017021 | 0 | 0 | 73 | 1.4 | 5.65 | 17.61 | 0.98296 | 88.27 | 0.7 | -1.8 | 1.0213 | 17.21 | 100 | 8057 | 88.2 | 17.34
2024-02-28 21:15 | 15 | 15 | 683 | 0 | 0.017021 | 0 | 0 | 86 | 1.48 | 2.83 | 17.7 | 0.97196 | 88.27 | 0.8 | -1.9 | 1.0213 | 17.13 | 100 | 8055 | 88.2 | 17.19
2024-02-28 21:30 | 15 | 15 | 662 | 0 | 0 | 0 | 0 | 88 | 1.43 | 4.15 | 17.75 | 0.9689 | 88.28 | 0.8 | -1.8 | 0 | 17.13 | 100 | 8055 | 88.22 | 17.16
2024-02-28 21:45 | 15 | 15 | 626 | 0 | 0.017021 | 0 | 0 | 84 | 1.64 | 5.66 | 17.71 | 0.96196 | 88.29 | 0.7 | -1.8 | 1.0213 | 17.09 | 100 | 8054 | 88.23 | 17.04
2024-02-28 22:00 | 15 | 15 | 570 | 0 | 0 | 0 | 0 | 83 | 1.53 | 5.21 | 17.69 | 0.95329 | 88.29 | 0.8 | -1.9 | 0 | 17.04 | 100 | 8051 | 88.22 | 16.92
2024-02-28 22:15 | 15 | 15 | 514 | 0 | 0 | 0 | 0 | 115 | 1.53 | 3.46 | 17.78 | 0.94446 | 88.29 | 0.8 | -1.8 | 0 | 17.07 | 100 | 8050 | 88.23 | 16.89
2024-02-28 22:30 | 15 | 15 | 475 | 0 | 0 | 0 | 0 | 85 | 1.38 | 3.98 | 17.69 | 0.94736 | 88.29 | 0.7 | -1.8 | 0 | 17.07 | 100 | 8049 | 88.22 | 16.88
2024-02-28 22:45 | 15 | 15 | 465 | 0 | 0 | 0 | 0 | 77 | 1.46 | 3.64 | 17.66 | 0.95212 | 88.28 | 0.7 | -1.8 | 0 | 17.12 | 100 | 8049 | 88.22 | 16.93
2024-02-28 23:00 | 15 | 15 | 464 | 0 | 0 | 0 | 0 | 98 | 1.62 | 3.13 | 17.6 | 0.94131 | 88.28 | 0.8 | -1.7 | 0 | 17.08 | 100 | 8046 | 88.21 | 16.88
2024-02-28 23:15 | 15 | 15 | 464 | 0 | 0 | 0 | 0 | 91 | 1.75 | 5.2 | 17.58 | 0.93901 | 88.27 | 0.7 | -1.8 | 0 | 17.01 | 100 | 8048 | 88.2 | 16.84
2024-02-28 23:30 | 15 | 15 | 465 | 0 | 0 | 0 | 0 | 77 | 1.45 | 5.01 | 17.53 | 0.94198 | 88.25 | 0.7 | -1.8 | 0 | 17.01 | 100 | 8046 | 88.19 | 16.82
2024-02-28 23:45 | 15 | 15 | 463 | 0 | 0 | 0 | 0 | 92 | 1.4 | 3.15 | 17.49 | 0.92984 | 88.24 | 0.7 | -1.8 | 0 | 16.91 | 100 | 8045 | 88.18 | 16.7
2024-02-29 | 15 | 15 | 465 | 0 | 0 | 0 | 0 | 75 | 1.45 | 3.78 | 17.42 | 0.92843 | 88.22 | 0.7 | -1.9 | 0 | 16.87 | 100 | 8042 | 88.15 | 16.64
2024-02-29 00:15 | 15 | 15 | 464 | 0 | 0 | 0 | 0 | 68 | 1.56 | 3 | 17.34 | 0.93061 | 88.2 | 0.8 | -1.8 | 0 | 16.81 | 100 | 8020 | 88.13 | 16.73
2024-02-29 00:30 | 15 | 15 | 463 | 0 | 0.017021 | 0 | 0 | 51 | 1.54 | 3.63 | 17.2 | 0.91236 | 88.18 | 0.7 | -1.8 | 1.0213 | 16.71 | 100 | 8029 | 88.11 | 16.65
2024-02-29 00:45 | 15 | 15 | 463 | 0 | 0 | 0 | 0 | 70 | 1.52 | 3.94 | 17.49 | 0.91182 | 88.17 | 0.7 | -1.8 | 0 | 16.76 | 100 | 8029 | 88.1 | 16.58
2024-02-29 01:00 | 15 | 15 | 463 | 0 | 0 | 0 | 0 | 90 | 1.41 | 4.06 | 17.41 | 0.92499 | 88.16 | 0.7 | -1.8 | 0 | 16.82 | 100 | 8029 | 88.09 | 16.6
2024-02-29 01:15 | 15 | 15 | 464 | 0 | 0 | 0 | 0 | 81 | 1.32 | 4.83 | 17.41 | 0.93556 | 88.14 | 0.7 | -1.8 | 0 | 16.91 | 100 | 8027 | 88.08 | 16.64
2024-02-29 01:30 | 15 | 15 | 464 | 0 | 0 | 0 | 0 | 83 | 1.35 | 3.25 | 17.37 | 0.94196 | 88.13 | 0.7 | -1.8 | 0 | 16.89 | 100 | 8030 | 88.06 | 16.63
2024-02-29 01:45 | 15 | 15 | 467 | 0 | 0 | 0 | 0 | 76 | 1.25 | 2.52 | 17.34 | 0.94527 | 88.12 | 0.7 | -1.9 | 0 | 16.87 | 100 | 8027 | 88.05 | 16.63
2024-02-29 02:00 | 15 | 15 | 465 | 0 | 0 | 0 | 0 | 105 | 1.24 | 2.82 | 17.33 | 0.94283 | 88.11 | 0.8 | -1.8 | 0 | 16.83 | 100 | 8026 | 88.05 | 16.59
2024-02-29 02:15 | 15 | 15 | 466 | 0 | 0 | 0 | 0 | 98 | 1.23 | 3 | 17.29 | 0.94268 | 88.11 | 0.7 | -1.8 | 0 | 16.83 | 100 | 8025 | 88.04 | 16.56
2024-02-29 02:30 | 15 | 15 | 465 | 0 | 0.017021 | 0 | 0 | 95 | 1.26 | 3.11 | 17.27 | 0.93778 | 88.11 | 0.7 | -1.8 | 1.0213 | 16.77 | 100 | 8025 | 88.04 | 16.52
2024-02-29 02:45 | 15 | 15 | 466 | 0 | 0 | 0 | 0 | 112 | 0.98 | 2.32 | 17.26 | 0.93837 | 88.1 | 0.7 | -1.8 | 0 | 16.75 | 100 | 8024 | 88.04 | 16.49
2024-02-29 03:00 | 15 | 15 | 465 | 0 | 0 | 0 | 0 | 101 | 1.03 | 2.19 | 17.25 | 0.93541 | 88.1 | 0.8 | -1.8 | 0 | 16.72 | 100 | 8022 | 88.04 | 16.44
2024-02-29 03:15 | 15 | 15 | 464 | 0 | 0 | 0 | 0 | 100 | 1.3 | 3.56 | 17.26 | 0.93634 | 88.1 | 0.7 | -1.8 | 0 | 16.73 | 100 | 8020 | 88.04 | 16.45
2024-02-29 03:30 | 15 | 15 | 465 | 0 | 0 | 0 | 0 | 106 | 1.12 | 2.57 | 17.25 | 0.93948 | 88.11 | 0.8 | -1.7 | 0 | 16.77 | 100 | 8021 | 88.04 | 16.47
2024-02-29 03:45 | 15 | 15 | 468 | 0 | 0 | 0 | 0 | 76 | 1.17 | 3.13 | 17.05 | 0.95042 | 88.12 | 0.7 | -1.8 | 0 | 16.69 | 100 | 8018 | 88.05 | 16.38
2024-02-29 04:00 | 15 | 15 | 466 | 0 | 0 | 0 | 0 | 95 | 1.14 | 2.83 | 17.11 | 0.9422 | 88.13 | 0.7 | -1.8 | 0 | 16.61 | 100 | 8019 | 88.06 | 16.31
2024-02-29 04:15 | 15 | 15 | 466 | 0 | 0.017021 | 0 | 0 | 79 | 1.19 | 2.6 | 17.05 | 0.94578 | 88.14 | 0.7 | -1.8 | 1.0213 | 16.59 | 100 | 8018 | 88.07 | 16.29
2024-02-29 04:30 | 15 | 15 | 469 | 0 | 0 | 0 | 0 | 72 | 1.3 | 2.99 | 16.95 | 0.94765 | 88.15 | 0.7 | -1.8 | 0 | 16.51 | 100 | 8018 | 88.09 | 16.23
2024-02-29 04:45 | 15 | 15 | 463 | 0 | 0 | 0 | 0 | 60 | 1.47 | 3.2 | 16.95 | 0.93936 | 88.16 | 0.7 | -1.8 | 0 | 16.41 | 100 | 8015 | 88.1 | 16.14
2024-02-29 05:00 | 15 | 15 | 464 | 0 | 0 | 0 | 0 | 70 | 1.5 | 4.16 | 17.06 | 0.93078 | 88.18 | 0.8 | -1.9 | 0 | 16.48 | 100 | 8016 | 88.12 | 16.18
2024-02-29 05:15 | 15 | 15 | 464 | 0 | 0 | 0 | 0 | 83 | 1.38 | 4.5 | 17.09 | 0.93415 | 88.2 | 0.7 | -1.8 | 0 | 16.49 | 100 | 8015 | 88.13 | 16.24
2024-02-29 05:30 | 15 | 15 | 463 | 0 | 0 | 0 | 0 | 85 | 1.55 | 4 | 17.26 | 0.93075 | 88.21 | 0.7 | -1.8 | 0 | 16.61 | 100 | 8013 | 88.14 | 16.34
2024-02-29 05:45 | 15 | 15 | 463 | 0 | 0 | 0 | 0 | 87 | 1.54 | 3.17 | 17.35 | 0.93204 | 88.22 | 0.7 | -1.8 | 0 | 16.76 | 100 | 8014 | 88.16 | 16.48
2024-02-29 06:00 | 15 | 15 | 465 | 1.6 | 0.017021 | 0 | 0 | 91 | 1.26 | 3.06 | 17.3 | 0.94006 | 88.22 | 0.8 | -1.8 | 1.0213 | 16.83 | 100 | 8012 | 88.16 | 16.51
2024-02-29 06:15 | 15 | 15 | 532 | 3.6 | 0 | 0 | 0 | 107 | 1.46 | 4.43 | 17.45 | 0.93119 | 88.24 | 0.7 | -1.8 | 0 | 16.85 | 100 | 8011 | 88.18 | 16.59
2024-02-29 06:30 | 15 | 15 | 503 | 4.7 | 0 | 0 | 0 | 116 | 1.45 | 3.32 | 17.53 | 0.94847 | 88.26 | 0.8 | -1.8 | 0 | 17 | 100 | 8010 | 88.19 | 16.8
2024-02-29 06:45 | 15 | 15 | 801 | 8.3 | 0.017021 | 0 | 0 | 83 | 1.49 | 3.99 | 17.51 | 0.96618 | 88.28 | 0.7 | -1.8 | 1.0213 | 17.13 | 100 | 8011 | 88.22 | 16.96
2024-02-29 07:00 | 15 | 15 | 873 | 18.7 | 0.051064 | 0 | 0 | 66 | 1.35 | 3.61 | 17.28 | 0.98793 | 88.29 | 0.7 | -1.8 | 1.0213 | 17.01 | 100 | 8009 | 88.23 | 16.99
2024-02-29 07:15 | 15 | 15 | 810 | 26.2 | 0.017021 | 0 | 0 | 88 | 1.37 | 4.03 | 17.16 | 0.99444 | 88.31 | 0.7 | -1.8 | 1.0213 | 16.93 | 100 | 8010 | 88.25 | 16.99
2024-02-29 07:30 | 15 | 15 | 697 | 40.5 | 0 | 0 | 0 | 61 | 1.47 | 5.17 | 17.13 | 0.9953 | 88.34 | 0.7 | -1.8 | 0 | 16.9 | 100 | 8007 | 88.28 | 16.99
2024-02-29 07:45 | 15 | 15 | 609 | 60.4 | 0 | 0 | 0 | 92 | 1.12 | 2.47 | 17.21 | 0.98773 | 88.35 | 0.7 | -1.8 | 0 | 16.97 | 100 | 8010 | 88.29 | 16.99
2024-02-29 08:00 | 15 | 15 | 499 | 100.1 | 0 | 0 | 0 | 91 | 1.26 | 3.87 | 17.39 | 0.9836 | 88.36 | 0.7 | -1.8 | 0 | 17.15 | 100 | 8010 | 88.3 | 17.18
2024-02-29 08:15 | 15 | 15 | 480 | 84.3 | 0 | 0 | 0 | 77 | 1.23 | 3.01 | 17.61 | 0.98395 | 88.37 | 0.7 | -1.8 | 0 | 17.47 | 100 | 7980 | 88.31 | 17.75
2024-02-29 08:30 | 15 | 15 | 573 | 65.7 | 0 | 0 | 0 | 109 | 1.17 | 3.11 | 17.69 | 0.99186 | 88.37 | 0.8 | -1.8 | 0 | 17.63 | 100 | 7984 | 88.31 | 18.09
2024-02-29 08:45 | 15 | 15 | 541 | 86.8 | 0 | 0 | 0 | 67 | 1.44 | 4.7 | 17.6 | 0.998 | 88.39 | 0.8 | -1.8 | 0 | 17.63 | 100 | 7984 | 88.33 | 17.94
2024-02-29 09:00 | 15 | 12 | 458 | 168.3 | 0 | 0 | 0 | 82 | 1.5 | 4.59 | 17.74 | 0.99711 | 88.39 | 0.8 | -1.8 | 0 | 17.89 | 100 | 7985 | 88.33 | 18.22
2024-02-29 09:15 | 15 | 0 | 457 | 164.4 | 0 | 0 | 0 | 68 | 1.48 | 3.98 | 17.96 | 0.99798 | 88.39 | 0.8 | -1.9 | 0 | 18.35 | 100 | 7979 | 88.33 | 18.76
2024-02-29 09:30 | 15 | 0 | 456 | 195.8 | 0 | 0 | 0 | 63 | 1.52 | 3.94 | 18.03 | 0.99553 | 88.41 | 0.8 | -1.9 | 0 | 18.67 | 100 | 7982 | 88.35 | 19.13
2024-02-29 09:45 | 15 | 0 | 451 | 398.3 | 0 | 0 | 0 | 91 | 1.41 | 4.14 | 18.45 | 0.9899 | 88.4 | 0.8 | -1.8 | 0 | 19.44 | 100 | 7985 | 88.35 | 19.93
2024-02-29 10:00 | 5 | 0 | 446 | 701.5 | 0 | 0 | 0 | 82 | 1.47 | 3.66 | 19.48 | 0.96893 | 88.39 | 0.9 | -1.8 | 0 | 20.89 | 100 | 7987 | 88.34 | 21.63
2024-02-29 10:15 | 0 | 0 | 445 | 730.6 | 0 | 0 | 0 | 100 | 1.4 | 3.92 | 20.3 | 0.94822 | 88.37 | 0.9 | -1.9 | 0 | 22.61 | 100 | 7989 | 88.32 | 23.53
2024-02-29 10:30 | 0 | 0 | 445 | 781.3 | 0 | 0 | 0 | 117 | 1.63 | 3.53 | 20.75 | 0.91777 | 88.35 | 0.8 | -1.8 | 0 | 23.41 | 100 | 7991 | 88.3 | 24.55
2024-02-29 10:45 | 0 | 0 | 445 | 738.3 | 0 | 0 | 0 | 107 | 1.74 | 5.75 | 20.83 | 0.91123 | 88.34 | 0.9 | -1.9 | 0 | 23.54 | 100 | 7997 | 88.29 | 24.79
2024-02-29 11:00 | 0 | 0 | 445 | 809.7 | 0 | 0 | 0 | 110 | 1.73 | 5.35 | 21.03 | 0.9009 | 88.33 | 0.9 | -1.8 | 0 | 23.87 | 100 | 7996 | 88.27 | 25.17
2024-02-29 11:15 | 0 | 0 | 447 | 559.3 | 0 | 0 | 0 | 99 | 1.48 | 3.37 | 20.79 | 0.91796 | 88.32 | 1 | -1.8 | 0 | 23.79 | 100 | 7998 | 88.26 | 25.25
2024-02-29 11:30 | 0 | 0 | 443 | 769.4 | 0 | 0 | 0 | 72 | 1.3 | 3.01 | 21.39 | 0.89575 | 88.31 | 0.9 | -1.9 | 0 | 23.75 | 100 | 8004 | 88.24 | 25.18
2024-02-29 11:45 | 0 | 0 | 445 | 623.3 | 0 | 0 | 0 | 67 | 1.38 | 4.19 | 21.42 | 0.91764 | 88.28 | 1.1 | -1.9 | 0 | 24.37 | 100 | 8005 | 88.22 | 25.83
2024-02-29 12:00 | 0 | 0 | 444 | 803.3 | 0 | 0 | 0 | 84 | 1.41 | 3.68 | 21.93 | 0.88453 | 88.26 | 1 | -1.8 | 0 | 24.51 | 100 | 8010 | 88.2 | 25.93
2024-02-29 12:15 | 0 | 0 | 442 | 853.1 | 0 | 0 | 0 | 98 | 1.35 | 3.85 | 22.11 | 0.88352 | 88.24 | 1 | -1.9 | 0 | 24.99 | 100 | 8018 | 88.18 | 26.51
2024-02-29 12:30 | 0 | 0 | 443 | 881.7 | 0 | 0 | 0 | 107 | 1.5 | 3.7 | 21.97 | 0.87403 | 88.24 | 0.9 | -1.9 | 0 | 25.04 | 100 | 8023 | 88.18 | 26.6
2024-02-29 12:45 | 0 | 0 | 442 | 894.9 | 0 | 0 | 0 | 85 | 1.41 | 3.79 | 22.47 | 0.8618 | 88.22 | 1 | -2 | 0 | 25.25 | 100 | 8036 | 88.15 | 27.01
2024-02-29 13:00 | 0 | 0 | 442 | 854.6 | 0 | 0 | 0 | 98 | 1.49 | 4.6 | 22.32 | 0.87637 | 88.2 | 1 | -1.9 | 0 | 25.35 | 100 | 8051 | 88.13 | 27.43
2024-02-29 13:15 | 0 | 0 | 445 | 660.4 | 0 | 0 | 0 | 98 | 1.5 | 3.48 | 21.99 | 0.89493 | 88.19 | 1 | -1.9 | 0 | 25.28 | 100 | 8062 | 88.12 | 27.63
2024-02-29 13:30 | 0 | 0 | 444 | 753.6 | 0 | 0 | 0 | 83 | 1.4 | 3.62 | 22.13 | 0.8738 | 88.16 | 1 | -1.9 | 0 | 25.02 | 100 | 8074 | 88.09 | 27.52
2024-02-29 13:45 | 0 | 0 | 446 | 603.9 | 0 | 0 | 0 | 83 | 1.53 | 4.87 | 22.13 | 0.8862 | 88.15 | 1 | -1.9 | 0 | 25.22 | 100 | 8080 | 88.08 | 27.86
2024-02-29 14:00 | 0 | 0 | 446 | 621.5 | 0 | 0 | 0 | 86 | 1.5 | 8.64 | 21.94 | 0.87563 | 88.13 | 1 | -1.9 | 0 | 24.71 | 100 | 8090 | 88.05 | 27.36
2024-02-29 14:15 | 0 | 0 | 445 | 565.9 | 0 | 0 | 0 | 97 | 1.2 | 3.05 | 21.85 | 0.88465 | 88.11 | 0.9 | -1.9 | 0 | 24.48 | 100 | 8098 | 88.03 | 27.31
2024-02-29 14:30 | 0 | 0 | 445 | 549.7 | 0 | 0 | 0 | 64 | 1.12 | 3.06 | 21.95 | 0.89673 | 88.09 | 1 | -1.9 | 0 | 24.63 | 100 | 8104 | 88.01 | 27.56
2024-02-29 14:45 | 0 | 0 | 446 | 371.6 | 0 | 0 | 0 | 48 | 1.24 | 4.66 | 21.67 | 0.90448 | 88.08 | 1 | -1.8 | 0 | 24.28 | 100 | 8102 | 87.99 | 27.19
2024-02-29 15:00 | 2 | 0 | 447 | 382.5 | 0 | 0 | 0 | 44 | 1.25 | 5.64 | 21.35 | 0.91961 | 88.06 | 1 | -1.9 | 0 | 23.97 | 100 | 8112 | 87.98 | 26.5
2024-02-29 15:15 | 0 | 0 | 447 | 406.1 | 0 | 0 | 0 | 69 | 1.05 | 3.51 | 21.51 | 0.90245 | 88.04 | 0.9 | -1.9 | 0 | 23.96 | 100 | 8105 | 87.97 | 25.88
2024-02-29 15:30 | 0 | 0 | 448 | 424.2 | 0 | 0 | 0 | 81 | 1.17 | 6.5 | 21.57 | 0.8941 | 88.04 | 0.9 | -1.9 | 0 | 24.06 | 100 | 8103 | 87.97 | 25.24
2024-02-29 15:45 | 4 | 0 | 450 | 279.5 | 0 | 0 | 0 | 69 | 1.14 | 2.37 | 21.37 | 0.90551 | 88.04 | 0.9 | -1.9 | 0 | 23.89 | 100 | 8099 | 87.97 | 24.58
2024-02-29 16:00 | 15 | 0 | 452 | 218.6 | 0 | 0 | 0 | 92 | 1.27 | 3.38 | 20.84 | 0.90905 | 88.06 | 0.8 | -1.9 | 0 | 23.11 | 100 | 8096 | 87.98 | 23.71
2024-02-29 16:15 | 15 | 0 | 452 | 115.4 | 0 | 0 | 0 | 96 | 1.19 | 5.94 | 20.55 | 0.89647 | 88.07 | 0.9 | -1.8 | 0 | 22.09 | 100 | 8093 | 87.99 | 22.77
2024-02-29 16:30 | 15 | 0 | 453 | 81.3 | 0 | 0 | 0 | 72 | 1.25 | 4.49 | 20.24 | 0.90157 | 88.08 | 0.9 | -1.8 | 0 | 21.32 | 100 | 8087 | 88 | 22.09
2024-02-29 16:45 | 15 | 0 | 455 | 74.1 | 0 | 0 | 0 | 62 | 1.03 | 3.86 | 19.92 | 0.92089 | 88.09 | 0.9 | -1.9 | 0 | 20.76 | 100 | 8086 | 88.01 | 21.55
2024-02-29 17:00 | 15 | 0 | 455 | 55.1 | 0 | 0 | 0 | 89 | 1.16 | 3.16 | 19.72 | 0.9154 | 88.1 | 0.8 | -1.8 | 0 | 20.27 | 100 | 8086 | 88.03 | 20.94
2024-02-29 17:15 | 15 | 0 | 457 | 46.6 | 0 | 0 | 0 | 70 | 1.1 | 4.13 | 19.55 | 0.92775 | 88.11 | 0.9 | -1.9 | 0 | 19.91 | 100 | 8083 | 88.03 | 20.53
2024-02-29 17:30 | 15 | 0 | 458 | 32.1 | 0 | 0 | 0 | 74 | 1.14 | 2.83 | 19.35 | 0.93669 | 88.13 | 0.7 | -1.9 | 0 | 19.59 | 100 | 8082 | 88.05 | 20.11
2024-02-29 17:45 | 15 | 10 | 461 | 11.1 | 0 | 0 | 0 | 98 | 1.02 | 3.24 | 19.11 | 0.95261 | 88.14 | 0.8 | -1.8 | 0 | 19.29 | 100 | 8078 | 88.06 | 19.73
2024-02-29 18:00 | 15 | 15 | 463 | 1.6 | 0 | 0 | 0 | 98 | 0.91 | 4.79 | 18.89 | 0.95706 | 88.15 | 0.8 | -1.8 | 0 | 18.92 | 100 | 8076 | 88.07 | 19.33
2024-02-29 18:15 | 15 | 15 | 462 | 0 | 0 | 0 | 0 | 101 | 1.14 | 3.97 | 18.75 | 0.95714 | 88.17 | 0.7 | -1.9 | 0 | 18.63 | 100 | 8075 | 88.1 | 19.03
2024-02-29 18:30 | 15 | 15 | 463 | 0 | 0 | 0 | 0 | 105 | 1.13 | 3.66 | 18.66 | 0.95883 | 88.17 | 0.8 | -1.8 | 0 | 18.54 | 100 | 8075 | 88.1 | 18.84
2024-02-29 18:45 | 15 | 15 | 467 | 0 | 0 | 0 | 0 | 102 | 1.14 | 2.75 | 18.55 | 0.95936 | 88.18 | 0.7 | -1.8 | 0 | 18.39 | 100 | 8072 | 88.11 | 18.64
2024-02-29 19:00 | 15 | 15 | 466 | 0 | 0 | 0 | 0 | 104 | 1.2 | 3.38 | 18.39 | 0.95625 | 88.19 | 0.8 | -1.8 | 0 | 18.18 | 100 | 8069 | 88.12 | 18.37
2024-02-29 19:15 | 15 | 15 | 464 | 0 | 0 | 0 | 0 | 58 | 1.52 | 4.49 | 18.33 | 0.95131 | 88.21 | 0.8 | -1.8 | 0 | 18.06 | 100 | 8067 | 88.14 | 18.17
2024-02-29 19:30 | 15 | 15 | 464 | 0 | 0 | 0 | 0 | 61 | 1.35 | 4.25 | 18.21 | 0.9451 | 88.21 | 0.7 | -1.8 | 0 | 17.89 | 100 | 8067 | 88.14 | 17.95
2024-02-29 19:45 | 15 | 15 | 463 | 0 | 0 | 0 | 0 | 33 | 1.64 | 4.62 | 18.15 | 0.9381 | 88.22 | 0.7 | -1.8 | 0 | 17.77 | 100 | 8065 | 88.15 | 17.78
2024-02-29 20:00 | 15 | 15 | 463 | 0 | 0 | 0 | 0 | 57 | 1.53 | 5.98 | 18.04 | 0.93638 | 88.23 | 0.7 | -1.8 | 0 | 17.68 | 100 | 8062 | 88.16 | 17.62
2024-02-29 20:15 | 15 | 15 | 460 | 0 | 0 | 0 | 0 | 86 | 1.52 | 3.23 | 18.03 | 0.91713 | 88.24 | 0.7 | -1.8 | 0 | 17.55 | 100 | 8062 | 88.17 | 17.48
2024-02-29 20:30 | 15 | 8 | 459 | 0 | 0 | 0 | 0 | 72 | 1.7 | 7.42 | 18.03 | 0.90503 | 88.26 | 0.7 | -1.8 | 0 | 17.51 | 100 | 8061 | 88.19 | 17.37
2024-02-29 20:45 | 15 | 2 | 459 | 0 | 0 | 0 | 0 | 69 | 1.62 | 8.28 | 17.99 | 0.901 | 88.26 | 0.6 | -1.8 | 0 | 17.49 | 100 | 8060 | 88.19 | 17.3
2024-02-29 21:00 | 15 | 1 | 459 | 0 | 0 | 0 | 0 | 90 | 1.54 | 4.53 | 17.94 | 0.89897 | 88.26 | 0.7 | -1.8 | 0 | 17.48 | 100 | 8058 | 88.19 | 17.26
2024-02-29 21:15 | 15 | 10 | 460 | 0 | 0 | 0 | 0 | 91 | 1.37 | 3.92 | 17.85 | 0.90457 | 88.27 | 0.8 | -1.8 | 0 | 17.41 | 100 | 8058 | 88.21 | 17.17
2024-02-29 21:30 | 15 | 15 | 461 | 0 | 0 | 0 | 0 | 83 | 1.37 | 3.21 | 17.69 | 0.91719 | 88.28 | 0.7 | -1.8 | 0 | 17.32 | 100 | 8057 | 88.21 | 17.06
2024-02-29 21:45 | 15 | 4 | 460 | 0 | 0 | 0 | 0 | 107 | 1.47 | 3.63 | 17.89 | 0.89888 | 88.3 | 0.7 | -1.8 | 0 | 17.31 | 100 | 8054 | 88.23 | 17.05
2024-02-29 22:00 | 15 | 6 | 460 | 0 | 0 | 0 | 0 | 82 | 1.58 | 5.24 | 17.82 | 0.91266 | 88.31 | 0.7 | -1.8 | 0 | 17.36 | 100 | 8055 | 88.24 | 17.1
2024-02-29 22:15 | 15 | 2 | 460 | 0 | 0 | 0 | 0 | 56 | 1.35 | 4.33 | 17.78 | 0.91643 | 88.32 | 0.7 | -1.8 | 0 | 17.37 | 100 | 8054 | 88.25 | 17.12
2024-02-29 22:30 | 15 | 13 | 460 | 0 | 0 | 0 | 0 | 52 | 1.37 | 4.27 | 17.73 | 0.9287 | 88.33 | 0.7 | -1.8 | 0 | 17.36 | 100 | 8052 | 88.26 | 17.16
2024-02-29 22:45 | 15 | 15 | 461 | 0 | 0 | 0 | 0 | 53 | 1.38 | 4.46 | 17.67 | 0.93915 | 88.32 | 0.8 | -1.8 | 0 | 17.33 | 100 | 8051 | 88.25 | 17.16
2024-02-29 23:00 | 15 | 15 | 462 | 0 | 0 | 0 | 0 | 79 | 1.21 | 4.03 | 17.71 | 0.93925 | 88.32 | 0.8 | -1.7 | 0 | 17.31 | 100 | 8054 | 88.25 | 17.2
2024-02-29 23:15 | 15 | 15 | 463 | 0 | 0 | 0 | 0 | 93 | 1.16 | 2.58 | 17.78 | 0.93954 | 88.31 | 0.8 | -1.8 | 0 | 17.37 | 100 | 8050 | 88.24 | 17.26
2024-02-29 23:30 | 15 | 15 | 461 | 0 | 0 | 0 | 0 | 91 | 1.54 | 5.79 | 17.7 | 0.93194 | 88.3 | 0.8 | -1.8 | 0 | 17.34 | 100 | 8049 | 88.23 | 17.15
2024-02-29 23:45 | 15 | 15 | 461 | 0 | 0 | 0 | 0 | 64 | 1.34 | 4.89 | 17.66 | 0.92834 | 88.28 | 0.7 | -1.8 | 0 | 17.27 | 100 | 8048 | 88.21 | 17.04
2024-03-01 | 15 | 7 | 460 | 0 | 0 | 0 | 0 | 56 | 1.38 | 5.76 | 17.77 | 0.93029 | 88.26 | 0.8 | -1.7 | 0 | 17.25 | 100 | 8045 | 88.19 | 17.12
2024-03-01 00:15 | 15 | 12 | 460 | 0 | 0 | 0 | 0 | 91 | 1.39 | 5.23 | 17.75 | 0.92753 | 88.25 | 0.7 | -1.8 | 0 | 17.39 | 100 | 8021 | 88.18 | 17.39
2024-03-01 00:30 | 15 | 15 | 461 | 0 | 0 | 0 | 0 | 70 | 1.3 | 4.3 | 17.67 | 0.90598 | 88.23 | 0.8 | -1.9 | 0 | 17.34 | 100 | 8031 | 88.17 | 17.29
2024-03-01 00:45 | 15 | 15 | 462 | 0 | 0 | 0 | 0 | 76 | 1.42 | 3.56 | 17.65 | 0.93091 | 88.22 | 0.8 | -1.8 | 0 | 17.23 | 100 | 8032 | 88.15 | 17.14
2024-03-01 01:00 | 15 | 10 | 461 | 0 | 0 | 0 | 0 | 59 | 1.5 | 5.03 | 17.73 | 0.92426 | 88.21 | 0.7 | -1.8 | 0 | 17.25 | 100 | 8029 | 88.14 | 17.12
2024-03-01 01:15 | 15 | 15 | 462 | 0 | 0 | 0 | 0 | 51 | 1.43 | 3.51 | 17.72 | 0.93915 | 88.2 | 0.8 | -1.8 | 0 | 17.33 | 100 | 8031 | 88.14 | 17.22
2024-03-01 01:30 | 15 | 15 | 461 | 0 | 0 | 0 | 0 | 75 | 1.38 | 3.54 | 17.77 | 0.94013 | 88.19 | 0.8 | -1.8 | 0 | 17.35 | 100 | 8029 | 88.12 | 17.29
2024-03-01 01:45 | 15 | 15 | 461 | 0 | 0 | 0 | 0 | 59 | 1.45 | 4.2 | 17.76 | 0.93876 | 88.18 | 0.8 | -1.8 | 0 | 17.43 | 100 | 8030 | 88.12 | 17.32
2024-03-01 02:00 | 15 | 15 | 463 | 0 | 0 | 0 | 0 | 62 | 1.3 | 4.06 | 17.59 | 0.93942 | 88.19 | 0.8 | -1.7 | 0 | 17.33 | 100 | 8027 | 88.12 | 17.23
2024-03-01 02:15 | 15 | 15 | 461 | 0 | 0 | 0 | 0 | 61 | 1.43 | 3.86 | 17.69 | 0.93104 | 88.2 | 0.7 | -1.8 | 0 | 17.27 | 100 | 8029 | 88.13 | 17.16
2024-03-01 02:30 | 15 | 15 | 467 | 0 | 0 | 0 | 0 | 65 | 1.19 | 3.91 | 17.68 | 0.93756 | 88.21 | 0.8 | -1.8 | 0 | 17.28 | 100 | 8026 | 88.14 | 17.2
2024-03-01 02:45 | 15 | 15 | 524 | 0 | 0 | 0 | 0 | 49 | 1.03 | 4.45 | 17.71 | 0.94468 | 88.22 | 0.7 | -1.8 | 0 | 17.31 | 100 | 8025 | 88.15 | 17.3
2024-03-01 03:00 | 15 | 15 | 685 | 0 | 0 | 0 | 0 | 46 | 0.88 | 2.77 | 17.63 | 0.95591 | 88.23 | 0.7 | -1.8 | 0 | 17.3 | 100 | 8023 | 88.17 | 17.27
2024-03-01 03:15 | 15 | 15 | 690 | 0 | 0 | 0 | 0 | 75 | 1.02 | 3.24 | 17.49 | 0.9669 | 88.24 | 0.7 | -1.8 | 0 | 17.13 | 100 | 8023 | 88.17 | 17.15
2024-03-01 03:30 | 15 | 15 | 678 | 0 | 0.017021 | 0 | 0 | 80 | 1.07 | 3.75 | 17.42 | 0.96866 | 88.25 | 0.8 | -1.8 | 1.0213 | 17.01 | 100 | 8021 | 88.18 | 17.06
2024-03-01 03:45 | 15 | 15 | 677 | 0 | 0 | 0 | 0 | 84 | 0.86 | 3.23 | 17.33 | 0.96711 | 88.25 | 0.7 | -1.8 | 0 | 16.87 | 100 | 8022 | 88.18 | 16.91
2024-03-01 04:00 | 15 | 15 | 687 | 0 | 0.034043 | 0 | 0 | 66 | 0.77 | 3.16 | 17.27 | 0.97637 | 88.25 | 0.7 | -1.8 | 1.0213 | 16.85 | 100 | 8020 | 88.19 | 16.93
2024-03-01 04:15 | 15 | 15 | 682 | 0 | 0 | 0 | 0 | 51 | 0.46 | 1.18 | 17.19 | 0.98643 | 88.26 | 0.7 | -1.8 | 0 | 16.84 | 100 | 8020 | 88.2 | 16.95
2024-03-01 04:30 | 15 | 15 | 659 | 0 | 0.017021 | 0 | 0 | 57 | 0.65 | 2.12 | 17.1 | 0.99104 | 88.28 | 0.7 | -1.8 | 1.0213 | 16.82 | 100 | 8017 | 88.22 | 16.95
2024-03-01 04:45 | 15 | 15 | 682 | 0 | 0 | 0 | 0 | 64 | 0.6 | 1.61 | 17.05 | 0.99212 | 88.3 | 0.7 | -1.8 | 0 | 16.8 | 100 | 8018 | 88.23 | 16.91
2024-03-01 05:00 | 15 | 15 | 967 | 0 | 0.10213 | 0 | 0 | 90 | 0.49 | 1.08 | 17.07 | 0.98881 | 88.31 | 0.7 | -1.7 | 1.0213 | 16.74 | 100 | 8017 | 88.25 | 16.88
2024-03-01 05:15 | 15 | 15 | 882 | 0 | 0.18723 | 0 | 0 | 83 | 0.57 | 1.78 | 17.02 | 0.98833 | 88.34 | 0.7 | -1.8 | 4.0809 | 16.68 | 100 | 8016 | 88.27 | 16.86
2024-03-01 05:30 | 15 | 15 | 850 | 0 | 0.017021 | 0 | 0 | 96 | 0.63 | 2.38 | 17 | 0.98855 | 88.37 | 0.7 | -1.8 | 1.0213 | 16.67 | 100 | 8014 | 88.31 | 16.85
2024-03-01 05:45 | 15 | 15 | 1094 | 0 | 0.3234 | 0 | 0 | 61 | 0.65 | 1.93 | 17.03 | 0.98616 | 88.4 | 0.7 | -1.8 | 7.1404 | 16.68 | 100 | 8015 | 88.33 | 16.87
2024-03-01 06:00 | 15 | 15 | 1036 | 0 | 0.20426 | 0 | 0 | 76 | 0.64 | 1.61 | 17.01 | 0.99154 | 88.41 | 0.6 | -1.9 | 3.0596 | 16.72 | 100 | 8016 | 88.35 | 16.89
2024-03-01 06:15 | 15 | 15 | 952 | 2.1 | 0.15319 | 0 | 0 | 83 | 0.81 | 2.39 | 16.95 | 0.99117 | 88.43 | 0.7 | -1.8 | 2.0383 | 16.67 | 100 | 8014 | 88.37 | 16.89
2024-03-01 06:30 | 15 | 15 | 926 | 6.5 | 0.017021 | 0 | 0 | 95 | 0.69 | 2.05 | 16.81 | 0.99792 | 88.44 | 0.7 | -1.8 | 1.0213 | 16.63 | 100 | 8014 | 88.38 | 16.84
2024-03-01 06:45 | 15 | 15 | 1086 | 11 | 0.13617 | 0 | 0 | 87 | 0.79 | 2 | 16.73 | 0.99723 | 88.46 | 0.7 | -1.8 | 1.0213 | 16.57 | 100 | 8013 | 88.4 | 16.78
2024-03-01 07:00 | 15 | 15 | 917 | 20.9 | 0.085106 | 0 | 0 | 73 | 0.92 | 2.83 | 16.67 | 0.99787 | 88.48 | 0.7 | -1.8 | 2.0383 | 16.51 | 100 | 8009 | 88.42 | 16.75
2024-03-01 07:15 | 15 | 15 | 838 | 32.5 | 0.034043 | 0 | 0 | 96 | 0.97 | 2.95 | 16.65 | 0.99861 | 88.49 | 0.7 | -1.8 | 1.0213 | 16.52 | 100 | 8010 | 88.43 | 16.71
2024-03-01 07:30 | 15 | 15 | 767 | 59.3 | 0.017021 | 0 | 0 | 67 | 0.94 | 2.61 | 16.6 | 1.0002 | 88.5 | 0.7 | -1.8 | 1.0213 | 16.58 | 100 | 8009 | 88.45 | 16.71
2024-03-01 07:45 | 15 | 15 | 663 | 91.7 | 0 | 0 | 0 | 44 | 0.9 | 2.51 | 16.73 | 0.99985 | 88.5 | 0.7 | -1.8 | 0 | 16.73 | 100 | 8009 | 88.45 | 16.83
2024-03-01 08:00 | 15 | 15 | 623 | 139.1 | 0 | 0 | 0 | 41 | 1.2 | 3.08 | 16.88 | 0.99975 | 88.51 | 0.8 | -1.8 | 0 | 17.01 | 100 | 8008 | 88.45 | 17.02
2024-03-01 08:15 | 15 | 15 | 540 | 187.2 | 0 | 0 | 0 | 62 | 1.06 | 3.01 | 17.21 | 0.99945 | 88.51 | 0.7 | -1.8 | 0 | 17.53 | 100 | 8009 | 88.46 | 17.44
2024-03-01 08:30 | 15 | 11 | 456 | 178.3 | 0 | 0 | 0 | 60 | 1.2 | 4.17 | 17.92 | 0.99611 | 88.52 | 0.8 | -1.8 | 0 | 18.23 | 100 | 7884 | 88.47 | 18.09
2024-03-01 08:45 | 15 | 0 | 452 | 433 | 0 | 0 | 0 | 64 | 1.2 | 4.3 | 18.28 | 0.99622 | 88.52 | 0.9 | -1.8 | 0 | 19.23 | 100 | 7991 | 88.47 | 18.97
2024-03-01 09:00 | 14 | 0 | 450 | 572.2 | 0 | 0 | 0 | 102 | 1.26 | 5.33 | 19 | 0.97738 | 88.51 | 0.9 | -1.8 | 0 | 20.79 | 100 | 7995 | 88.47 | 20.54
2024-03-01 09:15 | 0 | 0 | 447 | 682.6 | 0 | 0 | 0 | 76 | 1.33 | 3.52 | 19.6 | 0.9648 | 88.52 | 0.9 | -1.9 | 0 | 22.15 | 100 | 7994 | 88.48 | 22.47
2024-03-01 09:30 | 0 | 0 | 447 | 668.9 | 0 | 0 | 0 | 85 | 1.44 | 3.4 | 19.98 | 0.93461 | 88.53 | 0.9 | -1.8 | 0 | 22.91 | 100 | 7987 | 88.48 | 23.71
2024-03-01 09:45 | 0 | 0 | 445 | 687.9 | 0 | 0 | 0 | 96 | 1.5 | 6.77 | 20.31 | 0.91867 | 88.53 | 1 | -1.8 | 0 | 23.17 | 100 | 7986 | 88.48 | 24.28
2024-03-01 10:00 | 0 | 0 | 445 | 791.7 | 0 | 0 | 0 | 59 | 1.53 | 5.82 | 20.53 | 0.89592 | 88.52 | 0.9 | -1.8 | 0 | 23.63 | 100 | 7989 | 88.47 | 25.19
2024-03-01 10:15 | 0 | 0 | 444 | 777.6 | 0 | 0 | 0 | 78 | 1.49 | 4.15 | 21.11 | 0.8769 | 88.51 | 0.9 | -1.9 | 0 | 24.19 | 100 | 7989 | 88.45 | 25.67
2024-03-01 10:30 | 0 | 0 | 443 | 812.8 | 0 | 0 | 0 | 80 | 1.41 | 4.51 | 21.29 | 0.86055 | 88.5 | 1 | -1.8 | 0 | 24.37 | 100 | 7989 | 88.45 | 25.88
2024-03-01 10:45 | 0 | 0 | 445 | 655.2 | 0 | 0 | 0 | 97 | 1.26 | 3.49 | 21.09 | 0.88238 | 88.49 | 0.9 | -1.8 | 0 | 24.27 | 100 | 7995 | 88.43 | 25.69
2024-03-01 11:00 | 0 | 0 | 444 | 673 | 0 | 0 | 0 | 72 | 1.41 | 3.62 | 21.19 | 0.90203 | 88.48 | 1 | -1.9 | 0 | 24.33 | 100 | 7995 | 88.42 | 25.93
2024-03-01 11:15 | 0 | 0 | 447 | 405.8 | 0 | 0 | 0 | 79 | 1.36 | 2.63 | 20.45 | 0.92283 | 88.47 | 1 | -1.9 | 0 | 23.72 | 100 | 7999 | 88.4 | 25.14
2024-03-01 11:30 | 0 | 0 | 444 | 758.4 | 0 | 0 | 0 | 69 | 1.44 | 3.62 | 20.77 | 0.91297 | 88.44 | 0.9 | -1.9 | 0 | 23.37 | 100 | 8004 | 88.38 | 24.86
2024-03-01 11:45 | 0 | 0 | 442 | 925.8 | 0 | 0 | 0 | 85 | 1.62 | 3.31 | 21.53 | 0.85889 | 88.41 | 1.1 | -1.8 | 0 | 24.07 | 100 | 8003 | 88.35 | 25.59
2024-03-01 12:00 | 0 | 0 | 442 | 928.3 | 0 | 0 | 0 | 72 | 1.6 | 4.55 | 21.95 | 0.83181 | 88.39 | 1 | -1.8 | 0 | 24.48 | 100 | 8004 | 88.33 | 25.89
2024-03-01 12:15 | 0 | 0 | 441 | 922.7 | 0 | 0 | 0 | 81 | 1.39 | 3.31 | 22.33 | 0.82094 | 88.37 | 1 | -1.8 | 0 | 24.85 | 100 | 8011 | 88.3 | 26.18
2024-03-01 12:30 | 0 | 0 | 441 | 915.2 | 0 | 0 | 0 | 96 | 1.29 | 2.84 | 22.64 | 0.81108 | 88.34 | 1 | -1.8 | 0 | 25.24 | 100 | 8019 | 88.27 | 26.66
2024-03-01 12:45 | 0 | 0 | 441 | 900.7 | 0 | 0 | 0 | 105 | 1.19 | 3.54 | 22.97 | 0.79894 | 88.31 | 1 | -1.9 | 0 | 25.58 | 100 | 8039 | 88.24 | 27.29
2024-03-01 13:00 | 0 | 0 | 441 | 882.7 | 0 | 0 | 0 | 41 | 1.13 | 3.73 | 23.15 | 0.83653 | 88.28 | 1 | -2 | 0 | 26.14 | 100 | 8052 | 88.21 | 28.33
2024-03-01 13:15 | 0 | 0 | 440 | 858.9 | 0 | 0 | 0 | 62 | 1.26 | 5.35 | 23.53 | 0.81411 | 88.26 | 1 | -1.9 | 0 | 26.52 | 100 | 8067 | 88.19 | 28.96
2024-03-01 13:30 | 0 | 0 | 441 | 831.1 | 0 | 0 | 0 | 62 | 1.09 | 2.64 | 23.27 | 0.81542 | 88.24 | 1.1 | -2 | 0 | 26.63 | 100 | 8081 | 88.17 | 29.32
2024-03-01 13:45 | 0 | 0 | 442 | 790.3 | 0 | 0 | 0 | 0 | 1.53 | 3.91 | 22.01 | 0.85601 | 88.23 | 1 | -1.8 | 0 | 26.34 | 100 | 8093 | 88.16 | 29.45
2024-03-01 14:00 | 0 | 0 | 443 | 742.7 | 0 | 0 | 0 | 9 | 1.31 | 3.22 | 22.27 | 0.85373 | 88.22 | 0.9 | -1.9 | 0 | 25.81 | 100 | 8105 | 88.15 | 28.93
2024-03-01 14:15 | 0 | 0 | 443 | 659.7 | 0 | 0 | 0 | 48 | 1.25 | 3.35 | 22.49 | 0.8501 | 88.21 | 1.1 | -1.9 | 0 | 25.74 | 100 | 8112 | 88.14 | 28.96
2024-03-01 14:30 | 0 | 0 | 443 | 686.9 | 0 | 0 | 0 | 96 | 1.09 | 2.94 | 22.51 | 0.82228 | 88.2 | 1 | -1.9 | 0 | 25.53 | 100 | 8125 | 88.12 | 28.92
2024-03-01 14:45 | 0 | 0 | 443 | 629.8 | 0 | 0 | 0 | 49 | 1.19 | 2.87 | 22.77 | 0.82421 | 88.19 | 1 | -1.9 | 0 | 25.72 | 100 | 8133 | 88.11 | 29.41
2024-03-01 15:00 | 0 | 0 | 444 | 532.9 | 0 | 0 | 0 | 29 | 1.24 | 3.83 | 22.37 | 0.85114 | 88.19 | 1 | -1.9 | 0 | 25.89 | 100 | 8135 | 88.12 | 29.33
2024-03-01 15:15 | 0 | 0 | 446 | 463.7 | 0 | 0 | 0 | 78 | 1.02 | 2.49 | 22.61 | 0.82934 | 88.2 | 1 | -1.9 | 0 | 25.55 | 100 | 8130 | 88.12 | 28.3
2024-03-01 15:30 | 0 | 0 | 447 | 388.1 | 0 | 0 | 0 | 74 | 0.83 | 2.34 | 22.28 | 0.84316 | 88.2 | 0.9 | -1.9 | 0 | 25.18 | 100 | 8127 | 88.11 | 27.2
2024-03-01 15:45 | 0 | 0 | 448 | 316.1 | 0 | 0 | 0 | 11 | 0.94 | 2.66 | 21.87 | 0.86068 | 88.2 | 0.9 | -1.9 | 0 | 24.79 | 100 | 8120 | 88.12 | 26.14
2024-03-01 16:00 | 7 | 0 | 450 | 278.7 | 0 | 0 | 0 | 45 | 0.89 | 1.85 | 21.71 | 0.87183 | 88.2 | 0.9 | -2 | 0 | 24.51 | 100 | 8114 | 88.12 | 24.85
2024-03-01 16:15 | 15 | 0 | 452 | 91.2 | 0 | 0 | 0 | 61 | 0.9 | 2.06 | 21.43 | 0.87397 | 88.21 | 0.9 | -1.8 | 0 | 23.55 | 100 | 8112 | 88.13 | 23.88
2024-03-01 16:30 | 15 | 0 | 452 | 84.3 | 0 | 0 | 0 | 106 | 0.96 | 2.47 | 20.86 | 0.87749 | 88.21 | 0.9 | -1.8 | 0 | 22.2 | 100 | 8106 | 88.12 | 22.87
2024-03-01 16:45 | 15 | 0 | 453 | 60.5 | 0 | 0 | 0 | 117 | 0.94 | 1.89 | 20.46 | 0.88773 | 88.21 | 0.8 | -1.8 | 0 | 21.3 | 100 | 8105 | 88.13 | 22.1
2024-03-01 17:00 | 15 | 0 | 455 | 55.3 | 0 | 0 | 0 | 92 | 0.76 | 1.88 | 20.29 | 0.90761 | 88.21 | 0.8 | -1.8 | 0 | 20.82 | 100 | 8102 | 88.13 | 21.64
2024-03-01 17:15 | 15 | 0 | 458 | 37.1 | 0 | 0 | 0 | 62 | 0.84 | 3.82 | 20.05 | 0.93441 | 88.23 | 0.8 | -1.9 | 0 | 20.47 | 100 | 8099 | 88.15 | 21.28
2024-03-01 17:30 | 15 | 5 | 460 | 21.9 | 0 | 0 | 0 | 68 | 0.82 | 2.83 | 19.71 | 0.953 | 88.24 | 0.8 | -1.8 | 0 | 20.13 | 100 | 8097 | 88.16 | 20.85
2024-03-01 17:45 | 15 | 11 | 468 | 12.3 | 0 | 0 | 0 | 79 | 0.75 | 2.51 | 19.41 | 0.95495 | 88.25 | 0.8 | -1.8 | 0 | 19.73 | 100 | 8094 | 88.17 | 20.38
2024-03-01 18:00 | 15 | 15 | 464 | 1.5 | 0 | 0 | 0 | 90 | 0.81 | 4.07 | 19.16 | 0.95415 | 88.26 | 0.8 | -1.8 | 0 | 19.3 | 100 | 8092 | 88.18 | 19.9
2024-03-01 18:15 | 15 | 15 | 463 | 0 | 0 | 0 | 0 | 95 | 0.93 | 2.8 | 18.95 | 0.95714 | 88.27 | 0.8 | -1.8 | 0 | 18.95 | 100 | 8088 | 88.19 | 19.47
2024-03-01 18:30 | 15 | 15 | 468 | 0 | 0 | 0 | 0 | 92 | 0.8 | 2.13 | 18.77 | 0.95965 | 88.28 | 0.7 | -1.8 | 0 | 18.71 | 100 | 8087 | 88.21 | 19.13
2024-03-01 18:45 | 15 | 15 | 471 | 0 | 0 | 0 | 0 | 85 | 0.75 | 1.9 | 18.59 | 0.96257 | 88.3 | 0.7 | -1.8 | 0 | 18.44 | 100 | 8086 | 88.22 | 18.77
2024-03-01 19:00 | 15 | 15 | 471 | 0 | 0 | 0 | 0 | 76 | 0.79 | 3.17 | 18.42 | 0.96862 | 88.3 | 0.7 | -1.8 | 0 | 18.23 | 100 | 8086 | 88.23 | 18.48
2024-03-01 19:15 | 15 | 15 | 473 | 0 | 0 | 0 | 0 | 89 | 0.87 | 2.62 | 18.33 | 0.96746 | 88.32 | 0.7 | -1.9 | 0 | 18.07 | 100 | 8080 | 88.25 | 18.26
2024-03-01 19:30 | 15 | 15 | 472 | 0 | 0 | 0 | 0 | 101 | 0.85 | 2.37 | 18.28 | 0.96668 | 88.33 | 0.8 | -1.8 | 0 | 17.93 | 100 | 8082 | 88.26 | 18.1
2024-03-01 19:45 | 15 | 15 | 473 | 0 | 0 | 0 | 0 | 73 | 1.07 | 4.08 | 18.19 | 0.9712 | 88.33 | 0.7 | -1.8 | 0 | 17.91 | 100 | 8083 | 88.27 | 17.98
2024-03-01 20:00 | 15 | 15 | 472 | 0 | 0 | 0 | 0 | 97 | 0.88 | 2.05 | 18.15 | 0.96596 | 88.35 | 0.8 | -1.8 | 0 | 17.8 | 100 | 8079 | 88.28 | 17.84
2024-03-01 20:15 | 15 | 15 | 472 | 0 | 0 | 0 | 0 | 84 | 0.76 | 1.8 | 18.08 | 0.97118 | 88.36 | 0.7 | -1.8 | 0 | 17.73 | 100 | 8077 | 88.29 | 17.75
2024-03-01 20:30 | 15 | 15 | 470 | 0 | 0 | 0 | 0 | 85 | 0.94 | 2.22 | 18.06 | 0.97337 | 88.37 | 0.7 | -1.8 | 0 | 17.73 | 100 | 8075 | 88.3 | 17.71
2024-03-01 20:45 | 15 | 15 | 475 | 0 | 0 | 0 | 0 | 70 | 0.88 | 3.09 | 18.01 | 0.97643 | 88.38 | 0.7 | -1.8 | 0 | 17.75 | 100 | 8072 | 88.31 | 17.75
2024-03-01 21:00 | 15 | 15 | 470 | 0 | 0 | 0 | 0 | 79 | 1.01 | 2.86 | 17.95 | 0.97721 | 88.39 | 0.8 | -1.9 | 0 | 17.69 | 100 | 8073 | 88.32 | 17.76
2024-03-01 21:15 | 15 | 15 | 471 | 0 | 0 | 0 | 0 | 85 | 1.1 | 2.81 | 17.78 | 0.97445 | 88.4 | 0.7 | -1.8 | 0 | 17.6 | 100 | 8072 | 88.34 | 17.6
2024-03-01 21:30 | 15 | 15 | 468 | 0 | 0 | 0 | 0 | 72 | 1.1 | 3.08 | 17.75 | 0.94969 | 88.42 | 0.7 | -1.8 | 0 | 17.41 | 100 | 8070 | 88.35 | 17.34
2024-03-01 21:45 | 15 | 15 | 467 | 0 | 0 | 0 | 0 | 90 | 1 | 2.77 | 17.75 | 0.93984 | 88.42 | 0.6 | -1.8 | 0 | 17.28 | 100 | 8069 | 88.35 | 17.19
2024-03-01 22:00 | 15 | 15 | 467 | 0 | 0 | 0 | 0 | 79 | 1.09 | 2.92 | 17.75 | 0.93984 | 88.42 | 0.8 | -1.8 | 0 | 17.26 | 100 | 8067 | 88.35 | 17.12
2024-03-01 22:15 | 15 | 15 | 465 | 0 | 0 | 0 | 0 | 77 | 1.19 | 3.31 | 17.69 | 0.94142 | 88.43 | 0.8 | -1.8 | 0 | 17.23 | 100 | 8067 | 88.36 | 17.04
2024-03-01 22:30 | 15 | 15 | 464 | 0 | 0 | 0 | 0 | 64 | 1.2 | 2.68 | 17.55 | 0.94029 | 88.43 | 0.8 | -1.8 | 0 | 17.13 | 100 | 8066 | 88.36 | 16.93
2024-03-01 22:45 | 15 | 15 | 465 | 0 | 0 | 0 | 0 | 65 | 1.1 | 3.26 | 17.57 | 0.92964 | 88.43 | 0.8 | -1.8 | 0 | 17.06 | 100 | 8066 | 88.36 | 16.86
2024-03-01 23:00 | 15 | 15 | 464 | 0 | 0 | 0 | 0 | 74 | 1.08 | 3.6 | 17.5 | 0.93176 | 88.42 | 0.8 | -1.8 | 0 | 17 | 100 | 8064 | 88.36 | 16.78
2024-03-01 23:15 | 15 | 15 | 464 | 0 | 0 | 0 | 0 | 63 | 1.07 | 2.49 | 17.49 | 0.92834 | 88.42 | 0.8 | -1.8 | 0 | 16.97 | 100 | 8061 | 88.36 | 16.72
2024-03-01 23:30 | 15 | 15 | 465 | 0 | 0 | 0 | 0 | 92 | 1.09 | 3.36 | 17.5 | 0.93076 | 88.41 | 0.7 | -1.8 | 0 | 16.98 | 100 | 8059 | 88.34 | 16.71
2024-03-01 23:45 | 15 | 15 | 467 | 0 | 0 | 0 | 0 | 70 | 0.93 | 2.51 | 17.32 | 0.93887 | 88.4 | 0.8 | -1.8 | 0 | 16.91 | 100 | 8058 | 88.33 | 16.61
2024-03-02 | 15 | 15 | 464 | 0 | 0 | 0 | 0 | 74 | 1.02 | 3.08 | 17.31 | 0.93339 | 88.4 | 0.7 | -1.8 | 0 | 16.78 | 100 | 8059 | 88.33 | 16.49
2024-03-02 00:15 | 15 | 15 | 465 | 0 | 0 | 0 | 0 | 76 | 1.07 | 2.72 | 17.29 | 0.93051 | 88.38 | 0.7 | -1.9 | 0 | 16.75 | 100 | 8030 | 88.31 | 16.64
2024-03-02 00:30 | 15 | 15 | 466 | 0 | 0 | 0 | 0 | 63 | 1.11 | 2.4 | 17.21 | 0.9123 | 88.35 | 0.7 | -1.8 | 0 | 16.69 | 100 | 8046 | 88.28 | 16.55
2024-03-02 00:45 | 15 | 15 | 465 | 0 | 0 | 0 | 0 | 62 | 1.1 | 2.68 | 17.21 | 0.92912 | 88.34 | 0.8 | -1.8 | 0 | 16.62 | 100 | 8046 | 88.27 | 16.38
2024-03-02 01:00 | 15 | 15 | 466 | 0 | 0 | 0 | 0 | 75 | 1.03 | 3.18 | 17.14 | 0.93478 | 88.33 | 0.7 | -1.8 | 0 | 16.61 | 100 | 8046 | 88.26 | 16.31
2024-03-02 01:15 | 15 | 15 | 468 | 0 | 0 | 0 | 0 | 88 | 0.92 | 3.71 | 17.2 | 0.93276 | 88.31 | 0.7 | -1.8 | 0 | 16.61 | 100 | 8043 | 88.25 | 16.29
2024-03-02 01:30 | 15 | 15 | 469 | 0 | 0 | 0 | 0 | 62 | 0.97 | 3.57 | 17.12 | 0.93596 | 88.31 | 0.6 | -1.8 | 0 | 16.55 | 100 | 8039 | 88.24 | 16.22
2024-03-02 01:45 | 15 | 15 | 470 | 0 | 0 | 0 | 0 | 73 | 0.87 | 2.78 | 17.07 | 0.94201 | 88.3 | 0.8 | -1.8 | 0 | 16.53 | 100 | 8043 | 88.23 | 16.15
2024-03-02 02:00 | 15 | 15 | 471 | 0 | 0 | 0 | 0 | 78 | 0.85 | 2.19 | 17 | 0.94362 | 88.29 | 0.7 | -1.8 | 0 | 16.49 | 100 | 8042 | 88.23 | 16.11
2024-03-02 02:15 | 15 | 15 | 470 | 0 | 0 | 0 | 0 | 75 | 0.87 | 1.8 | 16.97 | 0.94076 | 88.29 | 0.7 | -1.8 | 0 | 16.43 | 100 | 8039 | 88.22 | 16.05
2024-03-02 02:30 | 15 | 15 | 472 | 0 | 0 | 0 | 0 | 58 | 0.86 | 1.98 | 16.83 | 0.94602 | 88.28 | 0.7 | -1.9 | 0 | 16.37 | 100 | 8039 | 88.22 | 15.97
2024-03-02 02:45 | 15 | 15 | 469 | 0 | 0 | 0 | 0 | 78 | 1.03 | 4.5 | 16.95 | 0.93832 | 88.27 | 0.7 | -1.8 | 0 | 16.31 | 100 | 8040 | 88.21 | 15.96
2024-03-02 03:00 | 15 | 15 | 470 | 0 | 0 | 0 | 0 | 60 | 1.04 | 3.12 | 16.94 | 0.94359 | 88.27 | 0.7 | -1.8 | 0 | 16.33 | 100 | 8038 | 88.2 | 15.96
2024-03-02 03:15 | 15 | 15 | 470 | 0 | 0 | 0 | 0 | 45 | 1.01 | 2.44 | 16.87 | 0.9483 | 88.26 | 0.7 | -1.8 | 0 | 16.3 | 100 | 8036 | 88.2 | 15.95
2024-03-02 03:30 | 15 | 15 | 466 | 0 | 0 | 0 | 0 | 52 | 1.07 | 2.64 | 16.95 | 0.93936 | 88.25 | 0.7 | -1.8 | 0 | 16.29 | 100 | 8036 | 88.19 | 15.93
2024-03-02 03:45 | 15 | 15 | 462 | 0 | 0 | 0 | 0 | 72 | 0.92 | 3.92 | 17.13 | 0.91846 | 88.25 | 0.6 | -1.8 | 0 | 16.39 | 100 | 8036 | 88.18 | 16
2024-03-02 04:00 | 15 | 8 | 460 | 0 | 0 | 0 | 0 | 49 | 1.19 | 3.68 | 17.39 | 0.89542 | 88.25 | 0.7 | -1.8 | 0 | 16.6 | 100 | 8038 | 88.19 | 16.13
2024-03-02 04:15 | 15 | 15 | 466 | 0 | 0 | 0 | 0 | 56 | 0.79 | 1.81 | 16.94 | 0.92337 | 88.26 | 0.7 | -1.8 | 0 | 16.55 | 100 | 8035 | 88.19 | 16.07
2024-03-02 04:30 | 15 | 15 | 470 | 0 | 0 | 0 | 0 | 62 | 0.86 | 3.33 | 16.92 | 0.93232 | 88.27 | 0.7 | -1.8 | 0 | 16.41 | 100 | 8033 | 88.21 | 15.96
2024-03-02 04:45 | 15 | 15 | 474 | 0 | 0 | 0 | 0 | 98 | 0.78 | 2.43 | 16.84 | 0.94281 | 88.28 | 0.7 | -1.8 | 0 | 16.31 | 100 | 8031 | 88.22 | 15.91
2024-03-02 05:00 | 15 | 15 | 479 | 0 | 0 | 0 | 0 | 92 | 0.9 | 2.1 | 16.82 | 0.95132 | 88.29 | 0.7 | -1.9 | 0 | 16.29 | 100 | 8032 | 88.23 | 15.87
2024-03-02 05:15 | 15 | 15 | 478 | 0 | 0 | 0 | 0 | 61 | 0.98 | 2.69 | 16.82 | 0.94975 | 88.31 | 0.7 | -1.7 | 0 | 16.23 | 100 | 8029 | 88.24 | 15.84
2024-03-02 05:30 | 15 | 15 | 478 | 0 | 0 | 0 | 0 | 71 | 0.99 | 2.94 | 16.83 | 0.9528 | 88.32 | 0.8 | -1.8 | 0 | 16.22 | 100 | 8029 | 88.26 | 15.87
2024-03-02 05:45 | 15 | 15 | 476 | 0 | 0 | 0 | 0 | 43 | 1.23 | 2.9 | 16.88 | 0.95187 | 88.32 | 0.7 | -1.8 | 0 | 16.27 | 100 | 8028 | 88.25 | 15.89
2024-03-02 06:00 | 15 | 15 | 469 | 2.6 | 0 | 0 | 0 | 53 | 0.96 | 3.54 | 16.96 | 0.94239 | 88.32 | 0.6 | -1.7 | 0 | 16.32 | 100 | 8027 | 88.26 | 15.94
2024-03-02 06:15 | 15 | 15 | 464 | 9.7 | 0.017021 | 0 | 0 | 44 | 1.04 | 4.27 | 17.16 | 0.92592 | 88.34 | 0.7 | -1.8 | 1.0213 | 16.43 | 100 | 8029 | 88.28 | 16.03
2024-03-02 06:30 | 15 | 15 | 463 | 18.3 | 0 | 0 | 0 | 39 | 1.06 | 2.37 | 17.12 | 0.9334 | 88.35 | 0.7 | -1.8 | 0 | 16.58 | 100 | 8027 | 88.29 | 16.14
2024-03-02 06:45 | 15 | 15 | 461 | 43.4 | 0.017021 | 0 | 0 | 38 | 1.15 | 3.25 | 17.53 | 0.925 | 88.37 | 0.7 | -1.8 | 1.0213 | 16.97 | 100 | 8025 | 88.31 | 16.39
2024-03-02 07:00 | 15 | 7 | 458 | 42.6 | 0 | 0 | 0 | 52 | 1.15 | 3.64 | 17.93 | 0.91756 | 88.39 | 0.8 | -1.8 | 0 | 17.45 | 100 | 8026 | 88.33 | 16.87
2024-03-02 07:15 | 15 | 0 | 458 | 52.3 | 0 | 0 | 0 | 70 | 1.23 | 5.95 | 18.04 | 0.91075 | 88.41 | 0.7 | -1.8 | 0 | 17.79 | 100 | 8025 | 88.35 | 17.47
2024-03-02 07:30 | 15 | 0 | 458 | 98.1 | 0 | 0 | 0 | 106 | 0.92 | 1.92 | 17.94 | 0.92915 | 88.42 | 0.8 | -1.8 | 0 | 18.02 | 100 | 8026 | 88.36 | 17.61
2024-03-02 07:45 | 15 | 0 | 456 | 139.3 | 0.017021 | 0 | 0 | 80 | 1.1 | 2.47 | 18.3 | 0.93549 | 88.43 | 0.8 | -1.8 | 1.0213 | 18.63 | 100 | 8024 | 88.37 | 17.99
2024-03-02 08:00 | 15 | 0 | 453 | 258.1 | 0 | 0 | 0 | 71 | 1.07 | 2.44 | 18.69 | 0.94449 | 88.44 | 0.8 | -1.8 | 0 | 19.66 | 100 | 8022 | 88.38 | 18.79
2024-03-02 08:15 | 15 | 0 | 454 | 171 | 0 | 0 | 0 | 80 | 1.25 | 3.04 | 19.06 | 0.93789 | 88.45 | 0.8 | -1.9 | 0 | 20.43 | 100 | 8021 | 88.4 | 19.84
2024-03-02 08:30 | 15 | 0 | 454 | 146.9 | 0 | 0 | 0 | 91 | 1.21 | 2.37 | 19.4 | 0.91557 | 88.47 | 0.8 | -1.9 | 0 | 20.51 | 100 | 8022 | 88.41 | 20.36
2024-03-02 08:45 | 15 | 0 | 452 | 322.5 | 0 | 0 | 0 | 70 | 1.28 | 3.15 | 19.53 | 0.92626 | 88.48 | 0.8 | -1.8 | 0 | 21.04 | 100 | 7998 | 88.42 | 20.97
2024-03-02 09:00 | 5 | 0 | 448 | 513.4 | 0 | 0 | 0 | 71 | 1.4 | 7.22 | 19.76 | 0.94223 | 88.48 | 0.9 | -1.9 | 0 | 21.93 | 100 | 8004 | 88.43 | 22.01
2024-03-02 09:15 | 0 | 0 | 448 | 508.3 | 0 | 0 | 0 | 69 | 1.34 | 3.4 | 20.18 | 0.9337 | 88.5 | 0.8 | -1.9 | 0 | 22.72 | 100 | 8004 | 88.44 | 23.19
2024-03-02 09:30 | 0 | 0 | 448 | 557.7 | 0 | 0 | 0 | 85 | 1.19 | 2.6 | 20.56 | 0.92899 | 88.49 | 0.9 | -1.8 | 0 | 23.26 | 100 | 8005 | 88.44 | 24.18
2024-03-02 09:45 | 0 | 0 | 445 | 674.8 | 0 | 0 | 0 | 73 | 1.21 | 3.09 | 20.76 | 0.92047 | 88.48 | 1 | -1.8 | 0 | 23.68 | 100 | 7998 | 88.42 | 25.03
2024-03-02 10:00 | 0 | 0 | 443 | 737 | 0 | 0 | 0 | 88 | 1.14 | 2.44 | 21.36 | 0.90331 | 88.46 | 0.9 | -1.9 | 0 | 24.37 | 100 | 8001 | 88.4 | 25.95
2024-03-02 10:15 | 0 | 0 | 444 | 756.5 | 0 | 0 | 0 | 68 | 1.33 | 3.66 | 21.79 | 0.88905 | 88.45 | 1 | -1.9 | 0 | 25.13 | 100 | 7998 | 88.39 | 26.96
2024-03-02 10:30 | 0 | 0 | 443 | 776.8 | 0 | 0 | 0 | 77 | 1.33 | 4.85 | 21.99 | 0.87561 | 88.44 | 1 | -1.9 | 0 | 25.4 | 100 | 8002 | 88.38 | 27.09
2024-03-02 10:45 | 0 | 0 | 443 | 818.6 | 0 | 0 | 0 | 64 | 1.45 | 2.91 | 21.93 | 0.87426 | 88.42 | 1 | -1.9 | 0 | 25.27 | 100 | 8004 | 88.36 | 26.95
2024-03-02 11:00 | 0 | 0 | 442 | 751.8 | 0 | 0 | 0 | 91 | 1.19 | 4.13 | 22.1 | 0.87917 | 88.41 | 1 | -1.9 | 0 | 25.37 | 100 | 8008 | 88.34 | 27.14
2024-03-02 11:15 | 0 | 0 | 443 | 758.7 | 0 | 0 | 0 | 68 | 0.98 | 2.13 | 22.39 | 0.87487 | 88.39 | 0.9 | -1.8 | 0 | 25.57 | 100 | 8010 | 88.32 | 27.41
2024-03-02 11:30 | 0 | 0 | 441 | 921 | 0 | 0 | 0 | 62 | 1.09 | 2.15 | 23.34 | 0.87793 | 88.37 | 1 | -1.9 | 0 | 26.16 | 100 | 8016 | 88.31 | 28.15
2024-03-02 11:45 | 0 | 0 | 441 | 835.5 | 0 | 0 | 0 | 65 | 1.1 | 3.14 | 23.25 | 0.88166 | 88.36 | 1 | -1.8 | 0 | 26.85 | 100 | 8017 | 88.29 | 28.94
2024-03-02 12:00 | 0 | 0 | 443 | 650.5 | 0 | 0 | 0 | 17 | 1.26 | 2.99 | 21.62 | 0.92158 | 88.35 | 1 | -1.8 | 0 | 25.89 | 100 | 8017 | 88.27 | 28.04
2024-03-02 12:15 | 0 | 0 | 440 | 968.9 | 0 | 0 | 0 | 65 | 1.16 | 3.22 | 23.04 | 0.85313 | 88.32 | 1 | -1.8 | 0 | 25.87 | 100 | 8024 | 88.26 | 27.9
2024-03-02 12:30 | 0 | 0 | 441 | 933.5 | 0 | 0 | 0 | 80 | 1.13 | 2.65 | 23.17 | 0.83622 | 88.31 | 1 | -1.9 | 0 | 26.23 | 100 | 8033 | 88.24 | 28.24
2024-03-02 12:45 | 0 | 0 | 442 | 790.5 | 0 | 0 | 0 | 60 | 1.34 | 3.63 | 22.61 | 0.8669 | 88.29 | 1 | -1.9 | 0 | 26.2 | 100 | 8044 | 88.21 | 28.62
2024-03-02 13:00 | 0 | 0 | 445 | 678.9 | 0 | 0 | 0 | 5 | 1.13 | 2.49 | 21.81 | 0.90481 | 88.27 | 1 | -1.8 | 0 | 25.79 | 100 | 8052 | 88.19 | 28.55
2024-03-02 13:15 | 0 | 0 | 442 | 819.4 | 0 | 0 | 0 | 48 | 1.08 | 2.23 | 22.57 | 0.87961 | 88.26 | 1 | -1.9 | 0 | 25.69 | 100 | 8068 | 88.18 | 28.34
2024-03-02 13:30 | 0 | 0 | 444 | 554.7 | 0 | 0 | 0 | 29 | 1.25 | 3.02 | 22.17 | 0.88891 | 88.25 | 1 | -1.9 | 0 | 25.67 | 100 | 8069 | 88.17 | 28.42
2024-03-02 13:45 | 0 | 0 | 446 | 521.6 | 0 | 0 | 0 | 5 | 1.16 | 3.07 | 21.53 | 0.92667 | 88.24 | 0.9 | -1.9 | 0 | 25.15 | 100 | 8074 | 88.16 | 27.78
2024-03-02 14:00 | 0 | 0 | 450 | 283.1 | 0 | 0 | 0 | 13 | 0.97 | 2.2 | 21.22 | 0.94126 | 88.23 | 1 | -1.8 | 0 | 24.26 | 100 | 8075 | 88.15 | 26.79
2024-03-02 14:15 | 7 | 0 | 449 | 292.3 | 0 | 0 | 0 | 28 | 0.86 | 1.76 | 21.3 | 0.94061 | 88.22 | 0.8 | -1.9 | 0 | 23.54 | 100 | 8075 | 88.14 | 25.87
2024-03-02 14:30 | 14 | 13 | 955 | 153.3 | 0.3234 | 0 | 0 | 19 | 0.87 | 2.33 | 20.56 | 0.97034 | 88.21 | 0.8 | -1.9 | 5.1021 | 22.82 | 100 | 8070 | 88.13 | 24.82
2024-03-02 14:45 | 15 | 15 | 882 | 45.5 | 0.085106 | 0 | 0 | 13 | 0.89 | 2.28 | 19.73 | 0.99099 | 88.21 | 0.8 | -1.8 | 1.0213 | 21.38 | 100 | 8067 | 88.12 | 22.89
2024-03-02 15:00 | 15 | 15 | 760 | 82.3 | 0.017021 | 0 | 0 | 25 | 0.6 | 1.24 | 19.15 | 0.99536 | 88.21 | 0.8 | -1.8 | 1.0213 | 20.14 | 100 | 8065 | 88.13 | 21.49
2024-03-02 15:15 | 15 | 15 | 766 | 102.3 | 0 | 0 | 0 | 49 | 0.73 | 1.88 | 18.89 | 0.99971 | 88.22 | 0.8 | -1.8 | 0 | 19.69 | 100 | 8062 | 88.14 | 20.86
2024-03-02 15:30 | 15 | 15 | 681 | 105.5 | 0.051064 | 0 | 0 | 47 | 0.57 | 1.18 | 18.83 | 1.0002 | 88.21 | 0.8 | -1.8 | 1.0213 | 19.53 | 100 | 8059 | 88.14 | 20.55
2024-03-02 15:45 | 15 | 15 | 639 | 92.8 | 0 | 0 | 0 | 53 | 0.68 | 2.15 | 18.71 | 0.9985 | 88.21 | 0.8 | -1.8 | 0 | 19.37 | 100 | 8057 | 88.13 | 20.27
2024-03-02 16:00 | 15 | 15 | 630 | 137.3 | 0 | 0 | 0 | 14 | 0.57 | 1.24 | 18.51 | 1.0007 | 88.21 | 0.8 | -1.9 | 0 | 19.27 | 100 | 8058 | 88.14 | 20.03
2024-03-02 16:15 | 15 | 15 | 584 | 77.2 | 0 | 0 | 0 | 26 | 0.59 | 2.51 | 18.75 | 0.99878 | 88.21 | 0.8 | -1.9 | 0 | 19.33 | 100 | 8056 | 88.14 | 20.03
2024-03-02 16:30 | 15 | 15 | 877 | 65.5 | 0.085106 | 0 | 0 | 38 | 0.53 | 1.16 | 18.79 | 0.99859 | 88.21 | 0.8 | -1.8 | 3.0596 | 19.2 | 100 | 8055 | 88.14 | 19.89
2024-03-02 16:45 | 15 | 15 | 931 | 20.4 | 0.10213 | 0 | 0 | 6 | 0.72 | 1.82 | 18.74 | 1.0003 | 88.22 | 0.7 | -1.8 | 1.0213 | 18.97 | 100 | 8055 | 88.15 | 19.59
2024-03-02 17:00 | 15 | 15 | 1010 | 18.7 | 0.44255 | 0 | 0 | 12 | 0.78 | 2.14 | 18.47 | 1.0009 | 88.22 | 0.8 | -1.9 | 7.1404 | 18.69 | 100 | 8052 | 88.15 | 19.2
2024-03-02 17:15 | 15 | 15 | 964 | 10.9 | 0.11915 | 0 | 0 | 34 | 0.63 | 2.2 | 18.51 | 0.9984 | 88.22 | 0.7 | -1.8 | 2.0383 | 18.43 | 100 | 8050 | 88.16 | 18.9
2024-03-02 17:30 | 15 | 15 | 1133 | 7.3 | 0.27234 | 0 | 0 | 17 | 0.59 | 1.53 | 18.42 | 0.9979 | 88.22 | 0.8 | -1.9 | 8.1617 | 18.29 | 100 | 8047 | 88.16 | 18.72
2024-03-02 17:45 | 15 | 15 | 1030 | 3.7 | 0.71489 | 0 | 0 | 12 | 0.67 | 3.03 | 18.25 | 0.99953 | 88.24 | 0.7 | -1.7 | 6.1191 | 18.17 | 100 | 8047 | 88.17 | 18.57
2024-03-02 18:00 | 15 | 15 | 1048 | 0.1 | 0.034043 | 0 | 0 | 27 | 0.73 | 2.59 | 18.15 | 0.9991 | 88.26 | 0.8 | -1.8 | 1.0213 | 18.04 | 100 | 8044 | 88.19 | 18.39
2024-03-02 18:15 | 15 | 15 | 970 | 0 | 0.051064 | 0 | 0 | 41 | 0.52 | 1.6 | 18.12 | 0.99762 | 88.27 | 0.8 | -1.8 | 1.0213 | 17.95 | 100 | 8045 | 88.2 | 18.26
2024-03-02 18:30 | 15 | 15 | 1001 | 0 | 0.22128 | 0 | 0 | 9 | 0.63 | 1.57 | 17.99 | 0.99756 | 88.28 | 0.8 | -1.7 | 5.1021 | 17.82 | 100 | 8044 | 88.21 | 18.15
2024-03-02 18:45 | 15 | 15 | 1055 | 0 | 0.39149 | 0 | 0 | 17 | 0.79 | 2.67 | 17.93 | 0.99743 | 88.28 | 0.7 | -1.8 | 3.0596 | 17.81 | 100 | 8042 | 88.22 | 18.07
2024-03-02 19:00 | 15 | 15 | 956 | 0 | 0.085106 | 0 | 0 | 27 | 0.7 | 1.85 | 17.89 | 0.99458 | 88.31 | 0.7 | -1.8 | 1.0213 | 17.69 | 100 | 8041 | 88.24 | 17.96
2024-03-02 19:15 | 15 | 15 | 1007 | 0 | 0.017021 | 0 | 0 | 20 | 0.69 | 3.73 | 17.91 | 0.99332 | 88.31 | 0.7 | -1.9 | 1.0213 | 17.67 | 100 | 8037 | 88.25 | 17.93
2024-03-02 19:30 | 15 | 15 | 959 | 0 | 0.051064 | 0 | 0 | 9 | 0.71 | 2.02 | 17.83 | 0.99491 | 88.33 | 0.8 | -1.8 | 1.0213 | 17.62 | 100 | 8039 | 88.27 | 17.88
2024-03-02 19:45 | 15 | 15 | 880 | 0 | 0.017021 | 0 | 0 | 359 | 0.79 | 2.49 | 17.67 | 0.99954 | 88.35 | 0.7 | -1.8 | 1.0213 | 17.54 | 100 | 8036 | 88.28 | 17.79
2024-03-02 20:00 | 15 | 15 | 870 | 0 | 0 | 0 | 0 | 51 | 0.57 | 1.36 | 17.53 | 0.99892 | 88.35 | 0.7 | -1.8 | 0 | 17.43 | 100 | 8037 | 88.29 | 17.66
2024-03-02 20:15 | 15 | 15 | 892 | 0 | 0 | 0 | 0 | 105 | 0.53 | 1.8 | 17.35 | 0.99771 | 88.37 | 0.7 | -1.9 | 0 | 17.21 | 100 | 8033 | 88.31 | 17.53
2024-03-02 20:30 | 15 | 15 | 817 | 0 | 0 | 0 | 0 | 69 | 0.7 | 2.5 | 17.1 | 0.99976 | 88.39 | 0.7 | -1.8 | 0 | 17.07 | 100 | 8033 | 88.33 | 17.33
2024-03-02 20:45 | 15 | 15 | 726 | 0 | 0.017021 | 0 | 0 | 61 | 0.64 | 1.99 | 16.91 | 0.99992 | 88.4 | 0.8 | -1.8 | 1.0213 | 16.82 | 100 | 8032 | 88.34 | 17.01
2024-03-02 21:00 | 15 | 15 | 908 | 0 | 0 | 0 | 0 | 66 | 0.76 | 2.39 | 16.76 | 0.9948 | 88.41 | 0.7 | -1.8 | 0 | 16.55 | 100 | 8029 | 88.35 | 16.72
2024-03-02 21:15 | 15 | 15 | 844 | 0 | 0 | 0 | 0 | 81 | 0.63 | 1.91 | 16.69 | 0.98659 | 88.41 | 0.7 | -1.8 | 0 | 16.36 | 100 | 8028 | 88.35 | 16.47
2024-03-02 21:30 | 15 | 15 | 720 | 0 | 0.017021 | 0 | 0 | 69 | 0.8 | 2.71 | 16.68 | 0.98142 | 88.41 | 0.7 | -1.8 | 1.0213 | 16.25 | 100 | 8029 | 88.35 | 16.31
2024-03-02 21:45 | 15 | 15 | 664 | 0 | 0 | 0 | 0 | 83 | 0.72 | 2.25 | 16.58 | 0.97972 | 88.42 | 0.7 | -1.8 | 0 | 16.11 | 100 | 8029 | 88.36 | 16.08
2024-03-02 22:00 | 15 | 15 | 776 | 0 | 0 | 0 | 0 | 62 | 0.62 | 2.17 | 16.44 | 0.97671 | 88.41 | 0.7 | -1.8 | 0 | 15.89 | 100 | 8027 | 88.35 | 15.86
2024-03-02 22:15 | 15 | 15 | 684 | 0 | 0.017021 | 0 | 0 | 62 | 0.63 | 2.01 | 16.31 | 0.97188 | 88.41 | 0.7 | -1.8 | 1.0213 | 15.73 | 100 | 8026 | 88.35 | 15.67
2024-03-02 22:30 | 15 | 15 | 649 | 0 | 0 | 0 | 0 | 44 | 0.7 | 2.23 | 16.37 | 0.96387 | 88.41 | 0.7 | -1.8 | 0 | 15.69 | 100 | 8021 | 88.35 | 15.58
2024-03-02 22:45 | 15 | 15 | 648 | 0 | 0 | 0 | 0 | 40 | 0.86 | 2.62 | 16.51 | 0.96225 | 88.41 | 0.7 | -1.8 | 0 | 15.74 | 100 | 8023 | 88.35 | 15.7
2024-03-02 23:00 | 15 | 15 | 634 | 0 | 0.017021 | 0 | 0 | 76 | 0.8 | 2.42 | 16.4 | 0.97008 | 88.4 | 0.7 | -1.8 | 1.0213 | 15.78 | 100 | 8023 | 88.33 | 15.72
2024-03-02 23:15 | 15 | 15 | 618 | 0 | 0 | 0 | 0 | 65 | 0.84 | 2.5 | 16.59 | 0.96161 | 88.38 | 0.7 | -1.9 | 0 | 15.83 | 100 | 8021 | 88.32 | 15.64
2024-03-02 23:30 | 15 | 15 | 597 | 0 | 0 | 0 | 0 | 58 | 0.97 | 3.05 | 16.6 | 0.95941 | 88.36 | 0.7 | -1.8 | 0 | 15.8 | 100 | 8022 | 88.3 | 15.59
2024-03-02 23:45 | 15 | 15 | 585 | 0 | 0.017021 | 0 | 0 | 54 | 0.71 | 1.74 | 16.51 | 0.95852 | 88.35 | 0.8 | -1.8 | 1.0213 | 15.77 | 100 | 8021 | 88.29 | 15.5
2024-03-03 | 15 | 15 | 556 | 0 | 0 | 0 | 0 | 64 | 0.87 | 2.62 | 16.77 | 0.94124 | 88.33 | 0.7 | -1.9 | 0 | 15.77 | 100 | 8019 | 88.27 | 15.49
2024-03-03 00:15 | 15 | 15 | 547 | 0 | 0 | 0 | 0 | 60 | 0.77 | 3.01 | 16.84 | 0.95637 | 88.31 | 0.7 | -1.8 | 0 | 16.01 | 100 | 7999 | 88.25 | 15.86
2024-03-03 00:30 | 15 | 15 | 553 | 0 | 0 | 0 | 0 | 55 | 0.61 | 1.91 | 16.7 | 0.94333 | 88.29 | 0.7 | -1.8 | 0 | 15.99 | 100 | 8004 | 88.23 | 15.82
2024-03-03 00:45 | 15 | 15 | 549 | 0 | 0.017021 | 0 | 0 | 36 | 0.69 | 2.33 | 16.67 | 0.96781 | 88.28 | 0.8 | -1.8 | 1.0213 | 16.01 | 100 | 8009 | 88.22 | 15.72
2024-03-03 01:00 | 15 | 15 | 553 | 0 | 0 | 0 | 0 | 107 | 0.52 | 1.24 | 16.61 | 0.96621 | 88.25 | 0.8 | -1.8 | 0 | 15.96 | 100 | 8006 | 88.19 | 15.66
2024-03-03 01:15 | 15 | 15 | 557 | 0 | 0 | 0 | 0 | 56 | 0.55 | 2.11 | 16.37 | 0.96495 | 88.24 | 0.7 | -1.8 | 0 | 15.83 | 100 | 8004 | 88.18 | 15.46
2024-03-03 01:30 | 15 | 15 | 524 | 0 | 0 | 0 | 0 | 54 | 0.82 | 2.47 | 16.61 | 0.94291 | 88.24 | 0.7 | -1.7 | 0 | 15.71 | 100 | 8002 | 88.18 | 15.42
2024-03-03 01:45 | 15 | 15 | 507 | 0 | 0.017021 | 0 | 0 | 55 | 0.6 | 1.57 | 16.51 | 0.96012 | 88.24 | 0.7 | -1.8 | 1.0213 | 15.79 | 100 | 8003 | 88.18 | 15.57
2024-03-03 02:00 | 15 | 15 | 498 | 0 | 0 | 0 | 0 | 66 | 0.65 | 1.73 | 16.61 | 0.96197 | 88.22 | 0.7 | -1.8 | 0 | 15.95 | 100 | 8001 | 88.16 | 15.68
2024-03-03 02:15 | 15 | 15 | 492 | 0 | 0 | 0 | 0 | 75 | 0.54 | 2.02 | 16.59 | 0.95949 | 88.21 | 0.7 | -1.8 | 0 | 15.89 | 100 | 8002 | 88.15 | 15.63
2024-03-03 02:30 | 15 | 15 | 491 | 0 | 0 | 0 | 0 | 69 | 0.54 | 2.47 | 16.62 | 0.96242 | 88.2 | 0.7 | -1.8 | 0 | 15.95 | 100 | 8001 | 88.14 | 15.69
2024-03-03 02:45 | 15 | 15 | 488 | 0 | 0 | 0 | 0 | 63 | 0.69 | 2.69 | 16.67 | 0.95831 | 88.21 | 0.7 | -1.8 | 0 | 15.94 | 100 | 8000 | 88.15 | 15.64
2024-03-03 03:00 | 15 | 15 | 482 | 0 | 0 | 0 | 0 | 68 | 0.65 | 2.42 | 16.75 | 0.9566 | 88.21 | 0.7 | -1.8 | 0 | 16.03 | 100 | 8002 | 88.15 | 15.71
2024-03-03 03:15 | 15 | 15 | 490 | 0 | 0 | 0 | 0 | 44 | 0.55 | 2 | 16.39 | 0.975 | 88.22 | 0.7 | -1.8 | 0 | 16 | 100 | 7998 | 88.16 | 15.69
2024-03-03 03:30 | 15 | 15 | 471 | 0 | 0.017021 | 0 | 0 | 63 | 0.58 | 2.36 | 16.51 | 0.96012 | 88.21 | 0.7 | -1.8 | 1.0213 | 15.87 | 100 | 8000 | 88.15 | 15.68
2024-03-03 03:45 | 15 | 15 | 475 | 0 | 0 | 0 | 0 | 60 | 0.56 | 2.68 | 16.6 | 0.95411 | 88.22 | 0.7 | -1.8 | 0 | 15.95 | 100 | 7997 | 88.16 | 15.73
2024-03-03 04:00 | 15 | 15 | 471 | 0 | 0 | 0 | 0 | 115 | 0.39 | 0.84 | 16.62 | 0.95448 | 88.21 | 0.7 | -1.8 | 0 | 15.99 | 100 | 7997 | 88.15 | 15.74
2024-03-03 04:15 | 15 | 15 | 468 | 0 | 0 | 0 | 0 | 45 | 0.53 | 1.79 | 16.6 | 0.96206 | 88.22 | 0.7 | -1.8 | 0 | 16.05 | 100 | 7997 | 88.16 | 15.82
2024-03-03 04:30 | 15 | 15 | 469 | 0 | 0 | 0 | 0 | 82 | 0.58 | 1.89 | 16.79 | 0.9636 | 88.24 | 0.7 | -1.7 | 0 | 16.23 | 100 | 7995 | 88.18 | 15.98
2024-03-03 04:45 | 15 | 15 | 479 | 0 | 0 | 0 | 0 | 57 | 0.46 | 2.33 | 16.55 | 0.97309 | 88.24 | 0.7 | -1.8 | 0 | 16.13 | 100 | 7995 | 88.18 | 15.89
2024-03-03 05:00 | 15 | 15 | 476 | 0 | 0 | 0 | 0 | 78 | 0.49 | 1.34 | 16.45 | 0.97502 | 88.25 | 0.7 | -1.8 | 0 | 15.98 | 100 | 7993 | 88.19 | 15.81
2024-03-03 05:15 | 15 | 15 | 474 | 0 | 0 | 0 | 0 | 57 | 0.53 | 1 | 16.54 | 0.96946 | 88.27 | 0.7 | -1.8 | 0 | 16.03 | 100 | 7994 | 88.2 | 15.84
2024-03-03 05:30 | 15 | 15 | 474 | 0 | 0 | 0 | 0 | 82 | 0.55 | 1.69 | 16.62 | 0.97036 | 88.28 | 0.7 | -1.8 | 0 | 16.07 | 100 | 7994 | 88.22 | 15.91
2024-03-03 05:45 | 15 | 15 | 484 | 0 | 0 | 0 | 0 | 74 | 0.62 | 2.07 | 16.57 | 0.97026 | 88.29 | 0.7 | -1.8 | 0 | 16.07 | 100 | 7992 | 88.23 | 15.81
2024-03-03 06:00 | 15 | 15 | 490 | 2.2 | 0 | 0 | 0 | 46 | 0.61 | 1.54 | 16.49 | 0.96828 | 88.3 | 0.7 | -1.8 | 0 | 15.99 | 100 | 7992 | 88.24 | 15.65
2024-03-03 06:15 | 15 | 15 | 497 | 6 | 0.017021 | 0 | 0 | 27 | 0.59 | 1.76 | 16.3 | 0.97466 | 88.32 | 0.7 | -1.8 | 1.0213 | 15.81 | 100 | 7993 | 88.26 | 15.54
2024-03-03 06:30 | 15 | 15 | 499 | 10.3 | 0 | 0 | 0 | 38 | 0.61 | 1.26 | 16.29 | 0.9742 | 88.34 | 0.7 | -1.8 | 0 | 15.74 | 100 | 7989 | 88.28 | 15.52
2024-03-03 06:45 | 15 | 15 | 505 | 17 | 0 | 0 | 0 | 49 | 0.55 | 1.13 | 16.35 | 0.97371 | 88.35 | 0.7 | -1.8 | 0 | 15.79 | 100 | 7990 | 88.29 | 15.6
2024-03-03 07:00 | 15 | 15 | 501 | 23 | 0 | 0 | 0 | 50 | 0.5 | 1.87 | 16.43 | 0.98055 | 88.36 | 0.7 | -1.8 | 0 | 15.97 | 100 | 7990 | 88.3 | 15.73
2024-03-03 07:15 | 15 | 15 | 492 | 59.7 | 0 | 0 | 0 | 40 | 0.47 | 1.63 | 16.57 | 0.98459 | 88.38 | 0.7 | -1.8 | 0 | 16.2 | 100 | 7988 | 88.32 | 15.93
2024-03-03 07:30 | 15 | 15 | 470 | 88.1 | 0 | 0 | 0 | 44 | 0.6 | 1.62 | 17.25 | 0.96998 | 88.39 | 0.7 | -1.8 | 0 | 16.81 | 100 | 7988 | 88.33 | 16.39
2024-03-03 07:45 | 15 | 9 | 457 | 214.4 | 0 | 0 | 0 | 38 | 1.04 | 2.73 | 18.07 | 0.97614 | 88.39 | 0.8 | -1.8 | 0 | 18.09 | 100 | 7989 | 88.34 | 17.38
2024-03-03 08:00 | 15 | 0 | 453 | 373.9 | 0 | 0 | 0 | 52 | 1.02 | 3.02 | 18.68 | 0.98458 | 88.4 | 0.8 | -1.8 | 0 | 19.61 | 100 | 7988 | 88.36 | 18.73
2024-03-03 08:15 | 15 | 0 | 452 | 218.1 | 0 | 0 | 0 | 61 | 1.03 | 2.11 | 19.59 | 0.94696 | 88.42 | 0.8 | -1.9 | 0 | 20.87 | 100 | 7952 | 88.37 | 20.38
2024-03-03 08:30 | 15 | 0 | 455 | 167.5 | 0 | 0 | 0 | 58 | 0.99 | 1.81 | 20.25 | 0.92924 | 88.42 | 0.9 | -1.8 | 0 | 21.16 | 100 | 7971 | 88.37 | 21.34
2024-03-03 08:45 | 15 | 0 | 452 | 400.5 | 0 | 0 | 0 | 58 | 0.99 | 2.02 | 20.65 | 0.9329 | 88.42 | 0.9 | -1.9 | 0 | 21.87 | 100 | 7973 | 88.38 | 21.55
2024-03-03 09:00 | 2 | 0 | 444 | 671.8 | 0 | 0 | 0 | 86 | 0.8 | 1.56 | 21.35 | 0.93418 | 88.41 | 0.9 | -1.9 | 0 | 23.85 | 100 | 7975 | 88.37 | 23.32
2024-03-03 09:15 | 0 | 0 | 447 | 564.9 | 0 | 0 | 0 | 50 | 0.85 | 1.67 | 21.6 | 0.95296 | 88.43 | 1 | -1.8 | 0 | 25.35 | 100 | 7976 | 88.38 | 25.54
2024-03-03 09:30 | 0 | 0 | 442 | 673.3 | 0 | 0 | 0 | 60 | 0.82 | 1.62 | 21.84 | 0.94138 | 88.43 | 1 | -1.9 | 0 | 25.63 | 100 | 7982 | 88.38 | 26.38
2024-03-03 09:45 | 0 | 0 | 446 | 663 | 0 | 0 | 0 | 78 | 1.04 | 3.26 | 21.37 | 0.96176 | 88.42 | 1 | -1.9 | 0 | 25.88 | 100 | 7974 | 88.37 | 27.51
2024-03-03 10:00 | 0 | 0 | 448 | 518.8 | 0 | 0 | 0 | 62 | 1.16 | 2.51 | 20.91 | 0.96057 | 88.43 | 1 | -1.8 | 0 | 25.17 | 100 | 7976 | 88.37 | 27.02
2024-03-03 10:15 | 0 | 0 | 449 | 328.3 | 0 | 0 | 0 | 72 | 0.8 | 1.47 | 20.53 | 0.94687 | 88.43 | 0.9 | -1.9 | 0 | 23.81 | 100 | 7977 | 88.36 | 25.57
2024-03-03 10:30 | 0 | 0 | 449 | 306.3 | 0 | 0 | 0 | 62 | 0.63 | 1.35 | 20.39 | 0.95216 | 88.42 | 0.9 | -1.9 | 0 | 23.08 | 100 | 7978 | 88.35 | 24.96
2024-03-03 10:45 | 9 | 0 | 450 | 198 | 0 | 0 | 0 | 50 | 0.68 | 1.22 | 20.35 | 0.94279 | 88.41 | 0.9 | -1.9 | 0 | 22.66 | 100 | 7978 | 88.34 | 24.45
2024-03-03 11:00 | 5 | 0 | 448 | 460.7 | 0 | 0 | 0 | 47 | 0.55 | 1.51 | 20.48 | 0.9419 | 88.38 | 0.9 | -1.9 | 0 | 22.7 | 100 | 7980 | 88.32 | 24.53
2024-03-03 11:15 | 0 | 0 | 442 | 712.1 | 0 | 0 | 0 | 56 | 0.69 | 1.63 | 21.35 | 0.93418 | 88.36 | 1 | -1.9 | 0 | 23.73 | 100 | 7985 | 88.3 | 25.68
2024-03-03 11:30 | 0 | 0 | 444 | 590.7 | 0 | 0 | 0 | 59 | 0.78 | 1.86 | 21.61 | 0.9392 | 88.35 | 0.9 | -1.9 | 0 | 24.68 | 100 | 7993 | 88.29 | 26.49
2024-03-03 11:45 | 0 | 0 | 441 | 897.3 | 0 | 0 | 0 | 38 | 0.91 | 1.86 | 21.68 | 0.91975 | 88.33 | 1 | -1.9 | 0 | 25.3 | 100 | 7995 | 88.27 | 27.13
2024-03-03 12:00 | 0 | 0 | 440 | 913.5 | 0 | 0 | 0 | 54 | 0.79 | 2.22 | 22.45 | 0.882 | 88.31 | 1 | -1.9 | 0 | 26.01 | 100 | 7998 | 88.25 | 27.67
2024-03-03 12:15 | 0 | 0 | 439 | 932.9 | 0 | 0 | 0 | 79 | 0.86 | 1.97 | 23.1 | 0.82313 | 88.29 | 1.1 | -1.9 | 0 | 26.21 | 100 | 8001 | 88.22 | 27.84
2024-03-03 12:30 | 0 | 0 | 442 | 783.5 | 0 | 0 | 0 | 50 | 0.96 | 2.46 | 23.37 | 0.84917 | 88.27 | 1 | -1.9 | 0 | 26.81 | 100 | 8006 | 88.2 | 28.72
2024-03-03 12:45 | 0 | 0 | 440 | 903.9 | 0 | 0 | 0 | 33 | 0.88 | 1.98 | 22.95 | 0.87922 | 88.24 | 1.1 | -1.9 | 0 | 26.88 | 100 | 8023 | 88.17 | 28.67
2024-03-03 13:00 | 0 | 0 | 445 | 620.3 | 0 | 0 | 0 | 40 | 0.98 | 2.57 | 22.96 | 0.90226 | 88.23 | 1 | -1.9 | 0 | 27.05 | 100 | 8029 | 88.16 | 29.02
2024-03-03 13:15 | 0 | 0 | 448 | 266.3 | 0 | 0 | 0 | 30 | 0.73 | 1.32 | 22.27 | 0.90995 | 88.22 | 0.9 | -1.9 | 0 | 26.01 | 100 | 8027 | 88.15 | 28.08
2024-03-03 13:30 | 0 | 0 | 446 | 316.5 | 0 | 0 | 0 | 32 | 0.77 | 1.68 | 21.49 | 0.92191 | 88.21 | 0.9 | -1.9 | 0 | 24.52 | 100 | 8030 | 88.13 | 26.4
2024-03-03 13:45 | 0 | 0 | 446 | 354.9 | 0 | 0 | 0 | 46 | 0.74 | 2.1 | 21.39 | 0.9264 | 88.19 | 0.9 | -1.9 | 0 | 23.99 | 100 | 8034 | 88.11 | 25.78
2024-03-03 14:00 | 0 | 0 | 449 | 238.5 | 0 | 0 | 0 | 46 | 0.71 | 1.57 | 21.43 | 0.93824 | 88.17 | 1 | -1.9 | 0 | 23.81 | 100 | 8031 | 88.09 | 25.6
2024-03-03 14:15 | 7 | 0 | 450 | 205.3 | 0 | 0 | 0 | 34 | 0.65 | 1.15 | 21.27 | 0.93284 | 88.15 | 0.8 | -1.9 | 0 | 23.32 | 100 | 8035 | 88.07 | 24.92
2024-03-03 14:30 | 0 | 0 | 447 | 461.7 | 0 | 0 | 0 | 59 | 0.59 | 1.56 | 21.75 | 0.9189 | 88.12 | 1 | -1.9 | 0 | 23.76 | 100 | 8045 | 88.05 | 25.14
2024-03-03 14:45 | 0 | 0 | 448 | 305.7 | 0 | 0 | 0 | 51 | 0.75 | 1.55 | 21.49 | 0.93753 | 88.11 | 0.9 | -1.9 | 0 | 23.85 | 100 | 8044 | 88.04 | 25.57
2024-03-03 15:00 | 0 | 0 | 449 | 314.9 | 0 | 0 | 0 | 38 | 0.72 | 1.27 | 21.7 | 0.93135 | 88.09 | 1 | -1.8 | 0 | 24.03 | 100 | 8050 | 88.02 | 25.58
2024-03-03 15:15 | 1 | 0 | 449 | 300.8 | 0 | 0 | 0 | 46 | 0.72 | 1.41 | 21.63 | 0.94115 | 88.08 | 0.9 | -1.8 | 0 | 23.88 | 100 | 8048 | 88 | 25.13
2024-03-03 15:30 | 15 | 0 | 451 | 178.9 | 0 | 0 | 0 | 25 | 0.71 | 1.57 | 21.36 | 0.94699 | 88.08 | 0.9 | -1.9 | 0 | 23.58 | 100 | 8048 | 88 | 24.65
2024-03-03 15:45 | 7 | 0 | 450 | 250.6 | 0 | 0 | 0 | 31 | 0.62 | 1.26 | 21.1 | 0.95582 | 88.08 | 0.9 | -1.9 | 0 | 23.23 | 100 | 8047 | 88 | 24.14
2024-03-03 16:00 | 13 | 0 | 454 | 193.5 | 0 | 0 | 0 | 29 | 0.72 | 1.37 | 21.05 | 0.95355 | 88.08 | 0.9 | -1.9 | 0 | 23.07 | 100 | 8048 | 88 | 23.87
2024-03-03 16:15 | 15 | 0 | 453 | 109.2 | 0 | 0 | 0 | 46 | 0.58 | 1.07 | 20.92 | 0.94785 | 88.08 | 0.8 | -1.9 | 0 | 22.41 | 100 | 8043 | 88.01 | 23.14
2024-03-03 16:30 | 15 | 0 | 452 | 169.3 | 0 | 0 | 0 | 52 | 0.72 | 1.63 | 20.52 | 0.9661 | 88.1 | 0.9 | -1.8 | 0 | 21.89 | 100 | 8044 | 88.02 | 22.72
2024-03-03 16:45 | 15 | 0 | 455 | 72.6 | 0 | 0 | 0 | 47 | 0.63 | 1.9 | 20.61 | 0.95663 | 88.1 | 0.8 | -1.9 | 0 | 21.61 | 100 | 8042 | 88.03 | 22.46
2024-03-03 17:00 | 15 | 0 | 454 | 110.6 | 0 | 0 | 0 | 54 | 0.71 | 2.18 | 20.25 | 0.97223 | 88.1 | 0.8 | -1.9 | 0 | 21.2 | 100 | 8039 | 88.03 | 22.06
2024-03-03 17:15 | 15 | 0 | 455 | 82.7 | 0 | 0 | 0 | 52 | 0.59 | 1.47 | 20.23 | 0.97301 | 88.11 | 0.8 | -1.8 | 0 | 21 | 100 | 8036 | 88.03 | 21.83
2024-03-03 17:30 | 15 | 0 | 458 | 51.5 | 0 | 0 | 0 | 74 | 0.67 | 3.15 | 20.06 | 0.97477 | 88.11 | 0.8 | -1.8 | 0 | 20.75 | 100 | 8033 | 88.04 | 21.53
2024-03-03 17:45 | 15 | 12 | 460 | 13.3 | 0 | 0 | 0 | 52 | 0.56 | 1.85 | 19.87 | 0.96517 | 88.12 | 0.8 | -1.9 | 0 | 20.25 | 100 | 8033 | 88.04 | 20.97
2024-03-03 18:00 | 15 | 15 | 466 | 0.7 | 0 | 0 | 0 | 31 | 0.58 | 1.95 | 19.56 | 0.97644 | 88.13 | 0.8 | -1.8 | 0 | 19.8 | 100 | 8030 | 88.05 | 20.49
2024-03-03 18:15 | 15 | 15 | 468 | 0 | 0 | 0 | 0 | 21 | 0.67 | 2.15 | 19.13 | 0.99434 | 88.14 | 0.8 | -1.8 | 0 | 19.43 | 100 | 8028 | 88.06 | 20.04
2024-03-03 18:30 | 15 | 15 | 481 | 0 | 0 | 0 | 0 | 28 | 0.56 | 1.13 | 18.75 | 1.0002 | 88.15 | 0.8 | -1.8 | 0 | 18.98 | 100 | 8024 | 88.08 | 19.59
2024-03-03 18:45 | 15 | 15 | 506 | 0 | 0 | 0 | 0 | 28 | 0.55 | 1.5 | 18.55 | 0.99918 | 88.16 | 0.8 | -1.8 | 0 | 18.7 | 100 | 8025 | 88.09 | 19.23
2024-03-03 19:00 | 15 | 15 | 503 | 0 | 0 | 0 | 0 | 62 | 0.47 | 0.92 | 18.55 | 0.99871 | 88.17 | 0.8 | -1.9 | 0 | 18.47 | 100 | 8024 | 88.1 | 18.99
2024-03-03 19:15 | 15 | 15 | 659 | 0 | 0 | 0 | 0 | 32 | 0.42 | 0.88 | 18.46 | 0.99965 | 88.17 | 0.8 | -1.8 | 0 | 18.37 | 100 | 8022 | 88.11 | 18.83
2024-03-03 19:30 | 15 | 15 | 929 | 0 | 0.2383 | 0 | 0 | 32 | 0.56 | 1.31 | 18.31 | 0.9991 | 88.19 | 0.7 | -1.8 | 4.0809 | 18.24 | 100 | 8021 | 88.13 | 18.66
2024-03-03 19:45 | 15 | 15 | 875 | 0 | 0.017021 | 0 | 0 | 35 | 0.46 | 0.91 | 18.19 | 0.99899 | 88.2 | 0.8 | -1.8 | 1.0213 | 18.08 | 100 | 8020 | 88.14 | 18.48
2024-03-03 20:00 | 15 | 15 | 935 | 0 | 0.068085 | 0 | 0 | 44 | 0.46 | 1.12 | 18.11 | 0.99921 | 88.22 | 0.8 | -1.8 | 1.0213 | 17.96 | 100 | 8020 | 88.16 | 18.33
2024-03-03 20:15 | 15 | 15 | 846 | 0 | 0.017021 | 0 | 0 | 51 | 0.61 | 1.98 | 17.95 | 0.99958 | 88.24 | 0.8 | -1.8 | 1.0213 | 17.85 | 100 | 8020 | 88.18 | 18.2
2024-03-03 20:30 | 15 | 15 | 809 | 0 | 0.017021 | 0 | 0 | 95 | 0.49 | 1 | 17.83 | 0.99981 | 88.25 | 0.7 | -1.8 | 1.0213 | 17.73 | 100 | 8017 | 88.19 | 18.07
2024-03-03 20:45 | 15 | 15 | 748 | 0 | 0.017021 | 0 | 0 | 86 | 0.48 | 1.21 | 17.67 | 0.99954 | 88.26 | 0.7 | -1.8 | 1.0213 | 17.59 | 100 | 8017 | 88.2 | 17.94
2024-03-03 21:00 | 15 | 15 | 689 | 0 | 0 | 0 | 0 | 74 | 0.64 | 1.9 | 17.47 | 1.0002 | 88.27 | 0.7 | -1.8 | 0 | 17.43 | 100 | 8016 | 88.2 | 17.79
2024-03-03 21:15 | 15 | 15 | 668 | 0 | 0 | 0 | 0 | 54 | 0.76 | 1.66 | 17.28 | 0.9996 | 88.28 | 0.7 | -1.8 | 0 | 17.24 | 100 | 8014 | 88.21 | 17.61
2024-03-03 21:30 | 15 | 15 | 665 | 0 | 0 | 0 | 0 | 55 | 0.81 | 3.05 | 17.09 | 1.0004 | 88.28 | 0.8 | -1.8 | 0 | 17.06 | 100 | 8014 | 88.22 | 17.37
2024-03-03 21:45 | 15 | 15 | 665 | 0 | 0 | 0 | 0 | 33 | 0.66 | 1.97 | 17.05 | 0.99263 | 88.28 | 0.8 | -1.8 | 0 | 16.81 | 100 | 8010 | 88.21 | 17.01
2024-03-03 22:00 | 15 | 15 | 666 | 0 | 0.017021 | 0 | 0 | 67 | 0.46 | 1.45 | 16.96 | 0.98433 | 88.28 | 0.7 | -1.8 | 1.0213 | 16.57 | 100 | 8010 | 88.22 | 16.69
2024-03-03 22:15 | 15 | 15 | 663 | 0 | 0 | 0 | 0 | 100 | 0.42 | 1.21 | 16.93 | 0.97998 | 88.28 | 0.7 | -1.8 | 0 | 16.47 | 100 | 8011 | 88.22 | 16.52
2024-03-03 22:30 | 15 | 15 | 658 | 0 | 0 | 0 | 0 | 89 | 0.41 | 1.63 | 16.84 | 0.97933 | 88.28 | 0.6 | -1.8 | 0 | 16.37 | 100 | 8009 | 88.22 | 16.35
2024-03-03 22:45 | 15 | 15 | 651 | 0 | 0 | 0 | 0 | 113 | 0.49 | 1.35 | 16.84 | 0.97516 | 88.27 | 0.7 | -1.8 | 0 | 16.31 | 100 | 8007 | 88.21 | 16.25
2024-03-03 23:00 | 15 | 15 | 644 | 0 | 0.017021 | 0 | 0 | 59 | 0.45 | 1.86 | 16.73 | 0.97779 | 88.27 | 0.7 | -1.8 | 1.0213 | 16.25 | 100 | 8007 | 88.21 | 16.09
2024-03-03 23:15 | 15 | 15 | 639 | 0 | 0 | 0 | 0 | 49 | 0.46 | 2.83 | 16.75 | 0.97025 | 88.26 | 0.7 | -1.8 | 0 | 16.11 | 100 | 8005 | 88.2 | 15.98
2024-03-03 23:30 | 15 | 15 | 629 | 0 | 0 | 0 | 0 | 102 | 0.49 | 1.23 | 16.82 | 0.96595 | 88.25 | 0.7 | -1.8 | 0 | 16.13 | 100 | 8005 | 88.19 | 15.94
2024-03-03 23:45 | 15 | 15 | 605 | 0 | 0 | 0 | 0 | 114 | 0.54 | 1.37 | 17.05 | 0.95865 | 88.24 | 0.7 | -1.8 | 0 | 16.27 | 100 | 8004 | 88.18 | 15.99
2024-03-04 | 15 | 15 | 567 | 0 | 0.017021 | 0 | 0 | 136 | 0.69 | 2.65 | 17.35 | 0.9381 | 88.22 | 0.7 | -1.8 | 1.0213 | 16.5 | 100 | 8003 | 88.16 | 16.1
2024-03-04 00:15 | 15 | 15 | 538 | 0 | 0 | 0 | 0 | 129 | 0.5 | 1.34 | 17.42 | 0.93245 | 88.21 | 0.7 | -1.8 | 0 | 16.61 | 100 | 7979 | 88.14 | 16.34
2024-03-04 00:30 | 15 | 15 | 536 | 0 | 0 | 0 | 0 | 93 | 0.38 | 0.9 | 17.29 | 0.92392 | 88.19 | 0.7 | -1.8 | 0 | 16.67 | 100 | 7991 | 88.13 | 16.31
2024-03-04 00:45 | 15 | 15 | 532 | 0 | 0 | 0 | 0 | 87 | 0.45 | 1.45 | 17.21 | 0.95001 | 88.18 | 0.7 | -1.8 | 0 | 16.59 | 100 | 7988 | 88.12 | 16.14
2024-03-04 01:00 | 15 | 15 | 528 | 0 | 0 | 0 | 0 | 68 | 0.38 | 1.27 | 17.19 | 0.94968 | 88.17 | 0.7 | -1.8 | 0 | 16.57 | 100 | 7988 | 88.1 | 16.09
2024-03-04 01:15 | 15 | 15 | 525 | 0 | 0 | 0 | 0 | 68 | 0.39 | 1.36 | 17.17 | 0.94986 | 88.15 | 0.7 | -1.9 | 0 | 16.55 | 100 | 7988 | 88.09 | 16.08
2024-03-04 01:30 | 15 | 15 | 501 | 0 | 0 | 0 | 0 | 70 | 0.5 | 2.03 | 17.27 | 0.94794 | 88.14 | 0.8 | -1.8 | 0 | 16.56 | 100 | 7989 | 88.07 | 16.13
2024-03-04 01:45 | 15 | 15 | 477 | 0 | 0.017021 | 0 | 0 | 48 | 0.49 | 1.92 | 17.48 | 0.93945 | 88.12 | 0.7 | -1.8 | 1.0213 | 16.79 | 100 | 7986 | 88.06 | 16.38
2024-03-04 02:00 | 15 | 15 | 475 | 0 | 0 | 0 | 0 | 66 | 0.45 | 1.57 | 17.45 | 0.95227 | 88.11 | 0.7 | -1.8 | 0 | 16.96 | 100 | 7988 | 88.04 | 16.51
2024-03-04 02:15 | 15 | 15 | 487 | 0 | 0 | 0 | 0 | 38 | 0.4 | 0.99 | 17.22 | 0.96214 | 88.1 | 0.7 | -1.8 | 0 | 16.81 | 100 | 7987 | 88.04 | 16.37
2024-03-04 02:30 | 15 | 15 | 502 | 0 | 0 | 0 | 0 | 62 | 0.37 | 1.78 | 17.15 | 0.96335 | 88.09 | 0.8 | -1.8 | 0 | 16.61 | 100 | 7985 | 88.03 | 16.24
2024-03-04 02:45 | 15 | 15 | 508 | 0 | 0 | 0 | 0 | 78 | 0.39 | 0.97 | 17.23 | 0.9595 | 88.09 | 0.7 | -1.8 | 0 | 16.56 | 100 | 7984 | 88.03 | 16.2
2024-03-04 03:00 | 15 | 15 | 506 | 0 | 0 | 0 | 0 | 65 | 0.48 | 1.37 | 17.43 | 0.95046 | 88.09 | 0.7 | -1.8 | 0 | 16.65 | 100 | 7982 | 88.03 | 16.28
2024-03-04 03:15 | 15 | 15 | 512 | 0 | 0 | 0 | 0 | 49 | 0.38 | 1.21 | 17.33 | 0.95952 | 88.09 | 0.7 | -1.8 | 0 | 16.73 | 100 | 7982 | 88.03 | 16.28
2024-03-04 03:30 | 15 | 15 | 511 | 0 | 0 | 0 | 0 | 102 | 0.37 | 0.85 | 17.47 | 0.95107 | 88.1 | 0.7 | -1.8 | 0 | 16.73 | 100 | 7982 | 88.03 | 16.31
2024-03-04 03:45 | 15 | 15 | 507 | 0 | 0.017021 | 0 | 0 | 88 | 0.46 | 1.74 | 17.65 | 0.94132 | 88.11 | 0.7 | -1.8 | 1.0213 | 16.83 | 100 | 7982 | 88.04 | 16.4
2024-03-04 04:00 | 15 | 15 | 516 | 0 | 0 | 0 | 0 | 38 | 0.36 | 1.33 | 17.36 | 0.96477 | 88.12 | 0.7 | -1.8 | 0 | 16.91 | 100 | 7980 | 88.06 | 16.38
2024-03-04 04:15 | 15 | 15 | 537 | 0 | 0 | 0 | 0 | 28 | 0.32 | 0.79 | 17.07 | 0.97235 | 88.12 | 0.7 | -1.8 | 0 | 16.65 | 100 | 7981 | 88.06 | 16.21
2024-03-04 04:30 | 15 | 15 | 549 | 0 | 0 | 0 | 0 | 33 | 0.42 | 0.97 | 17.01 | 0.96883 | 88.13 | 0.7 | -1.8 | 0 | 16.41 | 100 | 7977 | 88.07 | 16.06
2024-03-04 04:45 | 15 | 15 | 566 | 0 | 0 | 0 | 0 | 38 | 0.37 | 1 | 16.96 | 0.97035 | 88.15 | 0.7 | -1.9 | 0 | 16.35 | 100 | 7980 | 88.09 | 16.06
2024-03-04 05:00 | 15 | 15 | 585 | 0 | 0.017021 | 0 | 0 | 30 | 0.37 | 2.8 | 16.9 | 0.97041 | 88.16 | 0.7 | -1.8 | 1.0213 | 16.31 | 100 | 7979 | 88.1 | 16.02
2024-03-04 05:15 | 15 | 15 | 604 | 0 | 0 | 0 | 0 | 23 | 0.29 | 0.64 | 16.75 | 0.9734 | 88.16 | 0.7 | -1.8 | 0 | 16.18 | 100 | 7977 | 88.1 | 15.93
2024-03-04 05:30 | 15 | 15 | 632 | 0 | 0 | 0 | 0 | 29 | 0.26 | 0.42 | 16.45 | 0.97984 | 88.18 | 0.7 | -1.8 | 0 | 15.98 | 100 | 7979 | 88.11 | 15.79
2024-03-04 05:45 | 15 | 15 | 655 | 0.1 | 0 | 0 | 0 | 22 | 0.25 | 0.89 | 16.21 | 0.97918 | 88.19 | 0.8 | -1.9 | 0 | 15.75 | 100 | 7978 | 88.13 | 15.57
2024-03-04 06:00 | 15 | 15 | 673 | 2.5 | 0.017021 | 0 | 0 | 48 | 0.32 | 1 | 16.23 | 0.96926 | 88.2 | 0.7 | -1.8 | 1.0213 | 15.63 | 100 | 7977 | 88.14 | 15.52
2024-03-04 06:15 | 15 | 15 | 684 | 7.7 | 0 | 0 | 0 | 43 | 0.46 | 1.56 | 16.42 | 0.96617 | 88.23 | 0.7 | -1.8 | 0 | 15.74 | 100 | 7975 | 88.17 | 15.58
2024-03-04 06:30 | 15 | 15 | 683 | 12.9 | 0 | 0 | 0 | 45 | 0.57 | 2.46 | 16.68 | 0.96245 | 88.25 | 0.7 | -1.8 | 0 | 15.93 | 100 | 7974 | 88.19 | 15.72
2024-03-04 06:45 | 15 | 15 | 674 | 21.1 | 0 | 0 | 0 | 39 | 0.71 | 2.39 | 16.88 | 0.9654 | 88.26 | 0.7 | -1.8 | 0 | 16.18 | 100 | 7972 | 88.2 | 15.88
2024-03-04 07:00 | 15 | 15 | 645 | 42.3 | 0 | 0 | 0 | 32 | 0.6 | 2.82 | 17.51 | 0.95917 | 88.27 | 0.8 | -1.8 | 0 | 16.71 | 100 | 7975 | 88.21 | 16.28
2024-03-04 07:15 | 15 | 15 | 604 | 109 | 0.017021 | 0 | 0 | 37 | 0.63 | 1.86 | 17.92 | 0.97516 | 88.28 | 0.7 | -1.8 | 1.0213 | 17.5 | 100 | 7976 | 88.22 | 17.07
2024-03-04 07:30 | 15 | 15 | 523 | 101.7 | 0 | 0 | 0 | 36 | 0.72 | 1.67 | 18.78 | 0.96228 | 88.27 | 0.7 | -1.8 | 0 | 18.62 | 100 | 7976 | 88.22 | 17.82
2024-03-04 07:45 | 15 | 15 | 478 | 197.1 | 0 | 0 | 0 | 38 | 0.8 | 1.65 | 19.14 | 0.95986 | 88.28 | 0.8 | -1.9 | 0 | 19.61 | 100 | 7972 | 88.23 | 18.76
2024-03-04 08:00 | 15 | 7 | 454 | 296.3 | 0 | 0 | 0 | 35 | 0.86 | 2.8 | 19.73 | 0.9553 | 88.27 | 0.8 | -1.8 | 0 | 20.94 | 100 | 7972 | 88.23 | 19.97
2024-03-04 08:15 | 15 | 0 | 450 | 237 | 0 | 0 | 0 | 33 | 0.86 | 2.97 | 20.33 | 0.94563 | 88.27 | 0.9 | -1.9 | 0 | 22.17 | 100 | 7973 | 88.23 | 21.61
2024-03-04 08:30 | 15 | 0 | 454 | 160.8 | 0 | 0 | 0 | 38 | 0.99 | 2.38 | 21 | 0.90497 | 88.29 | 0.8 | -1.9 | 0 | 22.26 | 100 | 7954 | 88.23 | 22.49
2024-03-04 08:45 | 15 | 0 | 453 | 208.5 | 0 | 0 | 0 | 72 | 0.72 | 1.37 | 21.81 | 0.89103 | 88.29 | 0.9 | -1.9 | 0 | 22.69 | 100 | 7956 | 88.24 | 22.27
2024-03-04 09:00 | 2 | 0 | 445 | 627.7 | 0 | 0 | 0 | 75 | 0.77 | 1.6 | 21.85 | 0.92782 | 88.29 | 1 | -1.9 | 0 | 24.25 | 100 | 7958 | 88.24 | 23.48
2024-03-04 09:15 | 0 | 0 | 443 | 673.7 | 0 | 0 | 0 | 52 | 0.86 | 1.77 | 22.29 | 0.94342 | 88.29 | 1 | -1.9 | 0 | 25.8 | 100 | 7949 | 88.24 | 26.03
2024-03-04 09:30 | 0 | 0 | 442 | 738.1 | 0 | 0 | 0 | 57 | 0.88 | 1.42 | 23.11 | 0.91958 | 88.3 | 1 | -1.9 | 0 | 26.93 | 100 | 7957 | 88.25 | 27.97
2024-03-04 09:45 | 0 | 0 | 441 | 756.5 | 0 | 0 | 0 | 43 | 0.86 | 1.59 | 22.97 | 0.92383 | 88.31 | 1 | -1.9 | 0 | 27.61 | 100 | 7953 | 88.25 | 29.26
2024-03-04 10:00 | 0 | 0 | 442 | 720.7 | 0 | 0 | 0 | 36 | 0.74 | 1.19 | 23.18 | 0.90513 | 88.31 | 1 | -1.9 | 0 | 27.87 | 100 | 7957 | 88.25 | 29.69
2024-03-04 10:15 | 0 | 0 | 442 | 677.3 | 0 | 0 | 0 | 47 | 0.96 | 2.9 | 23.13 | 0.91352 | 88.31 | 1 | -1.9 | 0 | 27.87 | 100 | 7959 | 88.25 | 29.78
2024-03-04 10:30 | 0 | 0 | 441 | 744.1 | 0 | 0 | 0 | 33 | 0.84 | 1.59 | 22.9 | 0.90196 | 88.31 | 1 | -1.9 | 0 | 27.23 | 100 | 7957 | 88.25 | 29.08
2024-03-04 10:45 | 0 | 0 | 441 | 742.9 | 0 | 0 | 0 | 34 | 0.74 | 1.31 | 22.85 | 0.9144 | 88.3 | 1 | -1.9 | 0 | 27.41 | 100 | 7963 | 88.23 | 29.15
2024-03-04 11:00 | 0 | 0 | 444 | 584.5 | 0 | 0 | 0 | 46 | 0.66 | 1.36 | 23.17 | 0.90285 | 88.28 | 1 | -1.9 | 0 | 27.18 | 100 | 7968 | 88.21 | 28.66
2024-03-04 11:15 | 0 | 0 | 444 | 595.7 | 0 | 0 | 0 | 44 | 0.8 | 1.74 | 23.08 | 0.91168 | 88.28 | 1 | -1.9 | 0 | 27.29 | 100 | 7966 | 88.21 | 29.07
2024-03-04 11:30 | 0 | 0 | 443 | 556.7 | 0 | 0 | 0 | 59 | 0.81 | 1.72 | 22.33 | 0.93149 | 88.27 | 1 | -1.9 | 0 | 26.35 | 100 | 7973 | 88.19 | 27.91
2024-03-04 11:45 | 0 | 0 | 445 | 546.2 | 0 | 0 | 0 | 59 | 0.72 | 1.36 | 22.39 | 0.92218 | 88.24 | 0.9 | -1.9 | 0 | 26.09 | 100 | 7977 | 88.17 | 28.12
2024-03-04 12:00 | 0 | 0 | 448 | 363.5 | 0 | 0 | 0 | 49 | 0.76 | 1.53 | 22.13 | 0.92713 | 88.22 | 0.9 | -1.9 | 0 | 25.62 | 100 | 7981 | 88.14 | 27.71
2024-03-04 12:15 | 0 | 0 | 443 | 600.1 | 0 | 0 | 0 | 47 | 0.68 | 1.21 | 22.4 | 0.91275 | 88.19 | 1 | -1.9 | 0 | 25.23 | 100 | 7984 | 88.12 | 27.15
2024-03-04 12:30 | 0 | 0 | 446 | 406.1 | 0 | 0 | 0 | 37 | 0.65 | 1.14 | 22.37 | 0.92478 | 88.17 | 0.9 | -1.9 | 0 | 25.69 | 100 | 7991 | 88.1 | 27.61
2024-03-04 12:45 | 0 | 0 | 442 | 728.7 | 0 | 0 | 0 | 45 | 0.76 | 1.39 | 22.86 | 0.90594 | 88.14 | 1 | -1.9 | 0 | 26.07 | 100 | 8004 | 88.07 | 27.81
2024-03-04 13:00 | 0 | 0 | 441 | 745.2 | 0 | 0 | 0 | 45 | 0.78 | 2.24 | 23.57 | 0.87925 | 88.12 | 1.1 | -1.8 | 0 | 26.63 | 100 | 8016 | 88.05 | 28.55
2024-03-04 13:15 | 0 | 0 | 447 | 376.1 | 0 | 0 | 0 | 43 | 0.81 | 2.21 | 22.96 | 0.9144 | 88.1 | 1 | -1.9 | 0 | 26.74 | 100 | 8017 | 88.02 | 28.8
2024-03-04 13:30 | 0 | 0 | 448 | 270.7 | 0 | 0 | 0 | 30 | 0.72 | 1.41 | 22.25 | 0.93156 | 88.08 | 0.9 | -1.9 | 0 | 25.65 | 100 | 8013 | 88.01 | 27.62
2024-03-04 13:45 | 0 | 0 | 449 | 216.3 | 0 | 0 | 0 | 39 | 0.67 | 1.3 | 22.03 | 0.93128 | 88.07 | 0.9 | -1.9 | 0 | 24.72 | 100 | 8014 | 87.99 | 26.57
2024-03-04 14:00 | 0 | 0 | 449 | 266.8 | 0 | 0 | 0 | 47 | 0.62 | 2.89 | 21.81 | 0.94157 | 88.04 | 0.9 | -1.8 | 0 | 24.19 | 100 | 8012 | 87.96 | 25.91
2024-03-04 14:15 | 0 | 0 | 447 | 365.9 | 0 | 0 | 0 | 33 | 0.82 | 2.21 | 21.69 | 0.94657 | 88.02 | 0.9 | -1.9 | 0 | 24 | 100 | 8021 | 87.94 | 25.64
2024-03-04 14:30 | 0 | 0 | 450 | 311.3 | 0 | 0 | 0 | 59 | 0.76 | 2.34 | 21.92 | 0.95277 | 88 | 0.9 | -1.9 | 0 | 24.3 | 100 | 8022 | 87.92 | 25.84
2024-03-04 14:45 | 10 | 0 | 451 | 171.7 | 0 | 0 | 0 | 37 | 0.69 | 1.5 | 21.75 | 0.95541 | 87.99 | 0.9 | -1.9 | 0 | 23.87 | 100 | 8018 | 87.91 | 25.45
2024-03-04 15:00 | 15 | 0 | 452 | 163.5 | 0 | 0 | 0 | 41 | 0.69 | 1.71 | 21.33 | 0.95662 | 87.98 | 0.9 | -1.9 | 0 | 23.25 | 100 | 8017 | 87.9 | 24.68
2024-03-04 15:15 | 15 | 0 | 453 | 147.9 | 0 | 0 | 0 | 26 | 0.74 | 2.17 | 20.79 | 0.96973 | 87.98 | 0.9 | -1.9 | 0 | 22.61 | 100 | 8017 | 87.9 | 23.92
2024-03-04 15:30 | 15 | 0 | 451 | 171 | 0 | 0 | 0 | 60 | 0.59 | 2 | 20.96 | 0.96045 | 87.98 | 0.9 | -1.9 | 0 | 22.13 | 100 | 8017 | 87.9 | 23.42
2024-03-04 15:45 | 15 | 0 | 453 | 122.8 | 0 | 0 | 0 | 60 | 0.56 | 1.17 | 21.09 | 0.96161 | 87.98 | 0.8 | -1.9 | 0 | 22.17 | 100 | 8014 | 87.9 | 23.46
2024-03-04 16:00 | 15 | 0 | 454 | 114.7 | 0 | 0 | 0 | 28 | 0.61 | 1.26 | 20.81 | 0.96528 | 87.98 | 0.9 | -1.8 | 0 | 22.03 | 100 | 8013 | 87.9 | 23.26
2024-03-04 16:15 | 15 | 0 | 455 | 88.5 | 0 | 0 | 0 | 35 | 0.61 | 1.42 | 20.57 | 0.96974 | 87.98 | 0.9 | -1.8 | 0 | 21.63 | 100 | 8013 | 87.91 | 22.68
2024-03-04 16:30 | 15 | 0 | 456 | 74.1 | 0 | 0 | 0 | 62 | 0.63 | 1.3 | 20.45 | 0.97153 | 87.98 | 0.8 | -1.9 | 0 | 21.2 | 100 | 8010 | 87.91 | 22.21
2024-03-04 16:45 | 15 | 0 | 458 | 29.4 | 0 | 0 | 0 | 89 | 0.54 | 1 | 20.21 | 0.97506 | 87.99 | 0.9 | -1.8 | 0 | 20.82 | 100 | 8005 | 87.92 | 21.78
2024-03-04 17:00 | 15 | 0 | 458 | 38 | 0 | 0 | 0 | 74 | 0.6 | 2.11 | 19.95 | 0.97928 | 88.01 | 0.9 | -1.8 | 0 | 20.39 | 100 | 8004 | 87.94 | 21.3
2024-03-04 17:15 | 15 | 0 | 458 | 57.1 | 0 | 0 | 0 | 71 | 0.68 | 1.43 | 19.73 | 0.99099 | 88.01 | 0.8 | -1.8 | 0 | 20.15 | 100 | 8004 | 87.94 | 21.01
2024-03-04 17:30 | 15 | 0 | 459 | 46.9 | 0 | 0 | 0 | 59 | 0.66 | 1.46 | 19.68 | 0.99145 | 88.02 | 0.8 | -1.8 | 0 | 20.09 | 100 | 8002 | 87.95 | 20.82
2024-03-04 17:45 | 15 | 9 | 460 | 14.1 | 0 | 0 | 0 | 54 | 0.52 | 1.44 | 19.64 | 0.98254 | 88.04 | 0.8 | -1.8 | 0 | 19.89 | 100 | 7999 | 87.97 | 20.53
2024-03-04 18:00 | 15 | 15 | 462 | 0.3 | 0 | 0 | 0 | 73 | 0.46 | 1.13 | 19.57 | 0.98023 | 88.05 | 0.8 | -1.8 | 0 | 19.67 | 100 | 8000 | 87.98 | 20.21
2024-03-04 18:15 | 15 | 15 | 464 | 0 | 0 | 0 | 0 | 52 | 0.65 | 2.07 | 19.35 | 0.98838 | 88.06 | 0.7 | -1.8 | 0 | 19.42 | 100 | 7996 | 87.99 | 19.92
2024-03-04 18:30 | 15 | 15 | 465 | 0 | 0 | 0 | 0 | 54 | 0.53 | 1.05 | 19.19 | 0.99288 | 88.07 | 0.8 | -1.8 | 0 | 19.19 | 100 | 7997 | 88 | 19.67
2024-03-04 18:45 | 15 | 15 | 514 | 0 | 0 | 0 | 0 | 69 | 0.55 | 1.45 | 19.11 | 0.99332 | 88.09 | 0.8 | -1.9 | 0 | 19.02 | 100 | 7995 | 88.02 | 19.47
2024-03-04 19:00 | 15 | 15 | 551 | 0 | 0 | 0 | 0 | 25 | 0.48 | 1.23 | 18.96 | 1.0008 | 88.11 | 0.8 | -1.8 | 0 | 18.92 | 100 | 7992 | 88.04 | 19.31
2024-03-04 19:15 | 15 | 15 | 963 | 0 | 0 | 0 | 0 | 69 | 0.46 | 0.99 | 18.89 | 1.0002 | 88.12 | 0.8 | -1.8 | 0 | 18.81 | 100 | 7991 | 88.05 | 19.14
2024-03-04 19:30 | 15 | 15 | 870 | 0 | 0 | 0 | 0 | 99 | 0.64 | 1.72 | 18.73 | 1 | 88.12 | 0.8 | -1.8 | 0 | 18.64 | 100 | 7991 | 88.06 | 18.97
2024-03-04 19:45 | 15 | 15 | 859 | 0 | 0.017021 | 0 | 0 | 53 | 0.4 | 0.77 | 18.67 | 0.99728 | 88.13 | 0.8 | -1.8 | 1.0213 | 18.49 | 100 | 7989 | 88.07 | 18.82
2024-03-04 20:00 | 15 | 15 | 919 | 0 | 0.034043 | 0 | 0 | 56 | 0.44 | 1.74 | 18.59 | 0.99668 | 88.14 | 0.8 | -1.8 | 1.0213 | 18.39 | 100 | 7992 | 88.07 | 18.73
2024-03-04 20:15 | 15 | 15 | 958 | 0 | 0.17021 | 0 | 0 | 26 | 0.47 | 1.23 | 18.49 | 0.99777 | 88.14 | 0.7 | -1.8 | 2.0383 | 18.33 | 100 | 7986 | 88.08 | 18.65
2024-03-04 20:30 | 15 | 15 | 910 | 0 | 0.051064 | 0 | 0 | 46 | 0.44 | 0.88 | 18.29 | 1.0004 | 88.16 | 0.8 | -1.8 | 1.0213 | 18.19 | 100 | 7988 | 88.09 | 18.49
2024-03-04 20:45 | 15 | 15 | 839 | 0 | 0.017021 | 0 | 0 | 49 | 0.4 | 0.86 | 18.21 | 0.9987 | 88.16 | 0.8 | -1.9 | 1.0213 | 18.09 | 100 | 7985 | 88.1 | 18.36
2024-03-04 21:00 | 15 | 15 | 853 | 0 | 0 | 0 | 0 | 72 | 0.49 | 1.22 | 18.09 | 0.99757 | 88.18 | 0.7 | -1.9 | 0 | 17.93 | 100 | 7986 | 88.12 | 18.26
2024-03-04 21:15 | 15 | 15 | 733 | 0 | 0 | 0 | 0 | 70 | 0.44 | 1.04 | 17.89 | 0.99946 | 88.19 | 0.7 | -1.8 | 0 | 17.81 | 100 | 7982 | 88.12 | 18.12
2024-03-04 21:30 | 15 | 15 | 675 | 0 | 0 | 0 | 0 | 43 | 0.41 | 0.76 | 17.77 | 0.99917 | 88.2 | 0.7 | -1.8 | 0 | 17.67 | 100 | 7983 | 88.14 | 17.95
2024-03-04 21:45 | 15 | 15 | 665 | 0 | 0 | 0 | 0 | 51 | 0.43 | 1.33 | 17.74 | 0.99711 | 88.21 | 0.7 | -1.8 | 0 | 17.56 | 100 | 7982 | 88.14 | 17.83
2024-03-04 22:00 | 15 | 15 | 668 | 0 | 0 | 0 | 0 | 54 | 0.53 | 1.87 | 17.69 | 0.99532 | 88.21 | 0.7 | -1.8 | 0 | 17.47 | 100 | 7982 | 88.15 | 17.73
2024-03-04 22:15 | 15 | 15 | 672 | 0 | 0 | 0 | 0 | 77 | 0.39 | 0.94 | 17.6 | 0.99402 | 88.2 | 0.7 | -1.8 | 0 | 17.35 | 100 | 7980 | 88.14 | 17.54
2024-03-04 22:30 | 15 | 15 | 672 | 0 | 0 | 0 | 0 | 55 | 0.43 | 1.34 | 17.49 | 0.99193 | 88.2 | 0.7 | -1.8 | 0 | 17.22 | 100 | 7979 | 88.14 | 17.34
2024-03-04 22:45 | 15 | 15 | 670 | 0 | 0.017021 | 0 | 0 | 33 | 0.44 | 1.45 | 17.4 | 0.99054 | 88.19 | 0.8 | -1.8 | 1.0213 | 17.09 | 100 | 7976 | 88.13 | 17.12
2024-03-04 23:00 | 15 | 15 | 668 | 0 | 0 | 0 | 0 | 89 | 0.42 | 0.89 | 17.41 | 0.97934 | 88.18 | 0.7 | -1.8 | 0 | 16.94 | 100 | 7980 | 88.11 | 16.94
2024-03-04 23:15 | 15 | 15 | 649 | 0 | 0 | 0 | 0 | 58 | 0.54 | 1.8 | 17.47 | 0.97313 | 88.16 | 0.7 | -1.8 | 0 | 16.91 | 100 | 7979 | 88.1 | 16.86
2024-03-04 23:30 | 15 | 15 | 640 | 0 | 0 | 0 | 0 | 115 | 0.35 | 0.87 | 17.59 | 0.97126 | 88.14 | 0.7 | -1.8 | 0 | 16.99 | 100 | 7976 | 88.08 | 16.81
2024-03-04 23:45 | 15 | 15 | 624 | 0 | 0 | 0 | 0 | 118 | 0.49 | 1.11 | 17.67 | 0.96687 | 88.12 | 0.7 | -1.8 | 0 | 17.04 | 100 | 7976 | 88.06 | 16.74
2024-03-05 | 15 | 15 | 611 | 0 | 0.017021 | 0 | 0 | 112 | 0.43 | 1.35 | 17.69 | 0.95922 | 88.11 | 0.8 | -1.8 | 1.0213 | 17.02 | 100 | 7973 | 88.05 | 16.69
2024-03-05 00:15 | 15 | 15 | 604 | 0 | 0 | 0 | 0 | 92 | 0.36 | 1.41 | 17.67 | 0.95994 | 88.09 | 0.7 | -1.8 | 0 | 17.02 | 100 | 7950 | 88.03 | 16.81
2024-03-05 00:30 | 15 | 15 | 614 | 0 | 0 | 0 | 0 | 37 | 0.26 | 0.67 | 17.45 | 0.94625 | 88.07 | 0.8 | -1.8 | 0 | 16.87 | 100 | 7958 | 88.01 | 16.67
2024-03-05 00:45 | 15 | 15 | 632 | 0 | 0 | 0 | 0 | 39 | 0.26 | 0.47 | 17.26 | 0.97241 | 88.06 | 0.8 | -1.8 | 0 | 16.69 | 100 | 7962 | 88 | 16.43
2024-03-05 01:00 | 15 | 15 | 647 | 0 | 0.017021 | 0 | 0 | 49 | 0.25 | 0.58 | 17.01 | 0.97709 | 88.04 | 0.7 | -1.8 | 1.0213 | 16.5 | 100 | 7960 | 87.98 | 16.26
2024-03-05 01:15 | 15 | 15 | 657 | 0 | 0 | 0 | 0 | 32 | 0.22 | 0.4 | 16.95 | 0.97097 | 88.04 | 0.7 | -1.8 | 0 | 16.36 | 100 | 7960 | 87.97 | 16.14
2024-03-05 01:30 | 15 | 15 | 667 | 0 | 0 | 0 | 0 | 39 | 0.25 | 0.74 | 16.87 | 0.97226 | 88.02 | 0.7 | -1.8 | 0 | 16.29 | 100 | 7958 | 87.96 | 16.05
2024-03-05 01:45 | 15 | 15 | 671 | 0 | 0 | 0 | 0 | 54 | 0.27 | 1 | 16.79 | 0.96883 | 88.01 | 0.7 | -1.8 | 0 | 16.17 | 100 | 7959 | 87.95 | 15.94
2024-03-05 02:00 | 15 | 15 | 669 | 0 | 0.017021 | 0 | 0 | 92 | 0.33 | 0.81 | 16.97 | 0.96146 | 88 | 0.8 | -1.8 | 1.0213 | 16.2 | 100 | 7957 | 87.93 | 15.93
2024-03-05 02:15 | 15 | 15 | 663 | 0 | 0 | 0 | 0 | 70 | 0.3 | 0.84 | 17.1 | 0.96024 | 87.99 | 0.7 | -1.8 | 0 | 16.32 | 100 | 7954 | 87.93 | 15.98
2024-03-05 02:30 | 15 | 15 | 660 | 0 | 0 | 0 | 0 | 70 | 0.36 | 1.31 | 17.12 | 0.9621 | 88 | 0.7 | -1.8 | 0 | 16.38 | 100 | 7956 | 87.93 | 15.99
2024-03-05 02:45 | 15 | 15 | 648 | 0 | 0.017021 | 0 | 0 | 49 | 0.4 | 1.57 | 17.29 | 0.95789 | 87.99 | 0.8 | -1.8 | 1.0213 | 16.47 | 100 | 7955 | 87.93 | 16.04
2024-03-05 03:00 | 15 | 15 | 646 | 0 | 0 | 0 | 0 | 53 | 0.28 | 0.66 | 17.31 | 0.96276 | 87.98 | 0.7 | -1.8 | 0 | 16.56 | 100 | 7957 | 87.92 | 16.08
2024-03-05 03:15 | 15 | 15 | 644 | 0 | 0 | 0 | 0 | 46 | 0.28 | 0.77 | 17.31 | 0.96073 | 87.98 | 0.7 | -1.8 | 0 | 16.54 | 100 | 7957 | 87.91 | 16.04
2024-03-05 03:30 | 15 | 15 | 642 | 0 | 0 | 0 | 0 | 59 | 0.41 | 2.81 | 17.35 | 0.96235 | 87.97 | 0.7 | -1.8 | 0 | 16.61 | 100 | 7953 | 87.91 | 16.11
2024-03-05 03:45 | 15 | 15 | 641 | 0 | 0.017021 | 0 | 0 | 37 | 0.34 | 1.22 | 17.31 | 0.96073 | 87.97 | 0.7 | -1.8 | 1.0213 | 16.57 | 100 | 7956 | 87.91 | 16.08
2024-03-05 04:00 | 15 | 15 | 632 | 0 | 0 | 0 | 0 | 24 | 0.4 | 1.48 | 17.43 | 0.95046 | 87.97 | 0.7 | -1.8 | 0 | 16.57 | 100 | 7952 | 87.91 | 16.06
2024-03-05 04:15 | 15 | 15 | 635 | 0 | 0 | 0 | 0 | 37 | 0.38 | 1.2 | 17.25 | 0.95829 | 87.99 | 0.7 | -1.8 | 0 | 16.54 | 100 | 7955 | 87.93 | 16.04
2024-03-05 04:30 | 15 | 15 | 632 | 0 | 0 | 0 | 0 | 37 | 0.53 | 1.33 | 17.21 | 0.96071 | 87.99 | 0.7 | -1.9 | 0 | 16.49 | 100 | 7953 | 87.94 | 16
2024-03-05 04:45 | 15 | 15 | 634 | 0 | 0.017021 | 0 | 0 | 80 | 0.46 | 1.22 | 17.17 | 0.9657 | 88 | 0.7 | -1.8 | 1.0213 | 16.49 | 100 | 7951 | 87.95 | 16.03
2024-03-05 05:00 | 15 | 15 | 643 | 0 | 0 | 0 | 0 | 40 | 0.38 | 1.09 | 16.9 | 0.97561 | 88.02 | 0.7 | -1.8 | 0 | 16.37 | 100 | 7953 | 87.96 | 15.94
2024-03-05 05:15 | 15 | 15 | 653 | 0 | 0 | 0 | 0 | 39 | 0.42 | 1.79 | 16.67 | 0.9773 | 88.03 | 0.7 | -1.8 | 0 | 16.17 | 100 | 7950 | 87.97 | 15.78
2024-03-05 05:30 | 15 | 15 | 651 | 0 | 0 | 0 | 0 | 32 | 0.48 | 1.56 | 16.69 | 0.96605 | 88.05 | 0.7 | -1.7 | 0 | 16 | 100 | 7952 | 87.99 | 15.67
2024-03-05 05:45 | 15 | 15 | 666 | 0.1 | 0.017021 | 0 | 0 | 49 | 0.25 | 0.49 | 16.47 | 0.97271 | 88.06 | 0.7 | -1.8 | 1.0213 | 15.88 | 100 | 7949 | 88 | 15.58
2024-03-05 06:00 | 15 | 15 | 661 | 2.7 | 0 | 0 | 0 | 77 | 0.4 | 1.13 | 16.73 | 0.95519 | 88.08 | 0.7 | -1.8 | 0 | 15.87 | 100 | 7949 | 88.02 | 15.56
2024-03-05 06:15 | 15 | 15 | 656 | 7.9 | 0 | 0 | 0 | 59 | 0.36 | 1.35 | 16.83 | 0.96011 | 88.09 | 0.7 | -1.8 | 0 | 16.05 | 100 | 7949 | 88.03 | 15.66
2024-03-05 06:30 | 15 | 15 | 637 | 21.5 | 0 | 0 | 0 | 78 | 0.37 | 0.95 | 17.07 | 0.95847 | 88.1 | 0.7 | -1.7 | 0 | 16.26 | 100 | 7950 | 88.04 | 15.8
2024-03-05 06:45 | 15 | 15 | 595 | 44.5 | 0.017021 | 0 | 0 | 35 | 0.45 | 1.8 | 17.63 | 0.94946 | 88.11 | 0.7 | -1.8 | 1.0213 | 16.73 | 100 | 7947 | 88.05 | 16.25
2024-03-05 07:00 | 15 | 15 | 534 | 36.5 | 0 | 0 | 0 | 43 | 0.53 | 2.32 | 18.25 | 0.94368 | 88.11 | 0.8 | -1.9 | 0 | 17.41 | 100 | 7947 | 88.05 | 16.93
2024-03-05 07:15 | 15 | 15 | 487 | 89.5 | 0 | 0 | 0 | 49 | 0.56 | 1.85 | 18.84 | 0.93062 | 88.12 | 0.8 | -1.8 | 0 | 18.15 | 100 | 7945 | 88.06 | 17.79
2024-03-05 07:30 | 15 | 15 | 464 | 76.7 | 0 | 0 | 0 | 41 | 0.53 | 1.06 | 19.55 | 0.93787 | 88.12 | 0.9 | -1.8 | 0 | 19.25 | 100 | 7947 | 88.07 | 18.58
2024-03-05 07:45 | 15 | 8 | 456 | 179.7 | 0 | 0 | 0 | 36 | 0.71 | 2.09 | 20.03 | 0.92745 | 88.13 | 0.8 | -1.9 | 0 | 20.27 | 100 | 7948 | 88.08 | 19.57
2024-03-05 08:00 | 15 | 0 | 453 | 284 | 0 | 0 | 0 | 61 | 0.69 | 1.68 | 20.69 | 0.92076 | 88.15 | 0.9 | -1.9 | 0 | 21.69 | 100 | 7947 | 88.1 | 20.98
2024-03-05 08:15 | 12 | 0 | 450 | 217.5 | 0 | 0 | 0 | 76 | 0.62 | 1.42 | 21.46 | 0.88996 | 88.17 | 0.8 | -1.8 | 0 | 22.63 | 100 | 7948 | 88.11 | 22.33
2024-03-05 08:30 | 12 | 0 | 454 | 128.7 | 0 | 0 | 0 | 72 | 0.69 | 1.5 | 21.87 | 0.87404 | 88.18 | 0.9 | -1.9 | 0 | 22.78 | 100 | 7948 | 88.12 | 23.16
2024-03-05 08:45 | 15 | 0 | 452 | 264.2 | 0 | 0 | 0 | 91 | 0.59 | 1.06 | 22.02 | 0.8846 | 88.19 | 0.9 | -1.8 | 0 | 23.02 | 100 | 7922 | 88.13 | 23.22
2024-03-05 09:00 | 4 | 0 | 444 | 653.5 | 0 | 0 | 0 | 60 | 0.69 | 1.35 | 22.23 | 0.91553 | 88.18 | 0.9 | -1.9 | 0 | 24.51 | 100 | 7922 | 88.14 | 24.4
2024-03-05 09:15 | 0 | 0 | 444 | 585.5 | 0 | 0 | 0 | 26 | 0.78 | 1.68 | 21.83 | 0.9519 | 88.21 | 1 | -1.8 | 0 | 26.05 | 100 | 7890 | 88.16 | 26.49
2024-03-05 09:30 | 0 | 0 | 441 | 702.3 | 0 | 0 | 0 | 33 | 0.71 | 1.41 | 22.35 | 0.92961 | 88.22 | 1 | -1.9 | 0 | 26.49 | 100 | 7921 | 88.16 | 27.58
2024-03-05 09:45 | 0 | 0 | 443 | 732.4 | 0 | 0 | 0 | 34 | 0.88 | 1.92 | 22.39 | 0.94066 | 88.21 | 1 | -1.9 | 0 | 27.12 | 100 | 7927 | 88.15 | 28.75
2024-03-05 10:00 | 0 | 0 | 441 | 722.3 | 0 | 0 | 0 | 33 | 0.72 | 1.41 | 22.81 | 0.9177 | 88.2 | 1 | -1.8 | 0 | 27.17 | 100 | 7926 | 88.14 | 28.91
2024-03-05 10:15 | 0 | 0 | 438 | 915.5 | 0 | 0 | 0 | 43 | 0.85 | 2 | 23.82 | 0.89188 | 88.19 | 1 | -1.8 | 0 | 28.06 | 100 | 7931 | 88.13 | 30.28
2024-03-05 10:30 | 0 | 0 | 440 | 731.1 | 0 | 0 | 0 | 35 | 0.78 | 2.38 | 23.45 | 0.90297 | 88.18 | 1 | -1.8 | 0 | 28.4 | 100 | 7930 | 88.12 | 30.4
2024-03-05 10:45 | 0 | 0 | 438 | 958 | 0 | 0 | 0 | 62 | 0.82 | 1.58 | 24.45 | 0.8601 | 88.16 | 1 | -1.9 | 0 | 28.3 | 100 | 7933 | 88.1 | 30.4
2024-03-05 11:00 | 0 | 0 | 440 | 629.8 | 0 | 0 | 0 | 43 | 0.88 | 1.74 | 23.78 | 0.88825 | 88.15 | 1 | -1.9 | 0 | 28.43 | 100 | 7936 | 88.09 | 30.5
2024-03-05 11:15 | 0 | 0 | 440 | 804.9 | 0 | 0 | 0 | 50 | 0.9 | 2.14 | 23.79 | 0.87515 | 88.13 | 1 | -1.9 | 0 | 27.91 | 100 | 7940 | 88.06 | 29.83
2024-03-05 11:30 | 0 | 0 | 439 | 880.5 | 0 | 0 | 0 | 41 | 0.83 | 1.93 | 24.02 | 0.87988 | 88.11 | 1 | -1.9 | 0 | 28.03 | 100 | 7942 | 88.05 | 29.97
2024-03-05 11:45 | 0 | 0 | 438 | 835.6 | 0 | 0 | 0 | 42 | 0.88 | 1.88 | 23.97 | 0.88253 | 88.1 | 1 | -2 | 0 | 28.17 | 100 | 7947 | 88.03 | 30.06
2024-03-05 12:00 | 0 | 0 | 440 | 738.6 | 0 | 0 | 0 | 46 | 0.84 | 1.46 | 24.11 | 0.88114 | 88.07 | 1 | -1.9 | 0 | 28.1 | 100 | 7954 | 88 | 29.96
2024-03-05 12:15 | 0 | 0 | 439 | 886.5 | 0 | 0 | 0 | 54 | 0.91 | 1.88 | 24.67 | 0.86045 | 88.05 | 1 | -1.9 | 0 | 28.25 | 100 | 7959 | 87.98 | 30.12
2024-03-05 12:30 | 0 | 0 | 441 | 598.6 | 0 | 0 | 0 | 43 | 0.85 | 2.27 | 24.04 | 0.86745 | 88.03 | 1.1 | -1.9 | 0 | 28.05 | 100 | 7967 | 87.96 | 29.91
2024-03-05 12:45 | 0 | 0 | 444 | 338.7 | 0 | 0 | 0 | 38 | 0.81 | 1.62 | 23.47 | 0.87453 | 88.02 | 1 | -2 | 0 | 27.52 | 100 | 7966 | 87.94 | 29.41
2024-03-05 13:00 | 0 | 0 | 445 | 377.1 | 0 | 0 | 0 | 38 | 0.73 | 1.13 | 23.2 | 0.86955 | 88 | 1 | -1.9 | 0 | 26.47 | 100 | 7975 | 87.92 | 28.19
2024-03-05 13:15 | 0 | 0 | 441 | 792.3 | 0 | 0 | 0 | 46 | 0.86 | 1.4 | 23.99 | 0.85731 | 87.97 | 1 | -1.9 | 0 | 26.86 | 100 | 7992 | 87.9 | 28.67
2024-03-05 13:30 | 0 | 0 | 444 | 468.5 | 0 | 0 | 0 | 47 | 0.8 | 1.48 | 23.95 | 0.88359 | 87.95 | 1 | -1.9 | 0 | 27.53 | 100 | 7995 | 87.88 | 29.57
2024-03-05 13:45 | 0 | 0 | 445 | 320.8 | 0 | 0 | 0 | 42 | 0.77 | 1.53 | 23.39 | 0.88885 | 87.94 | 1 | -1.9 | 0 | 26.81 | 100 | 7996 | 87.86 | 28.73
2024-03-05 14:00 | 0 | 0 | 446 | 386.3 | 0 | 0 | 0 | 47 | 0.75 | 1.27 | 23.26 | 0.88849 | 87.93 | 1 | -1.9 | 0 | 26.27 | 100 | 7999 | 87.85 | 28.17
2024-03-05 14:15 | 0 | 0 | 445 | 434.5 | 0 | 0 | 0 | 54 | 0.78 | 1.24 | 23.41 | 0.89994 | 87.91 | 0.9 | -1.9 | 0 | 26.22 | 100 | 8004 | 87.83 | 28.15
2024-03-05 14:30 | 0 | 0 | 447 | 300.3 | 0 | 0 | 0 | 62 | 0.68 | 1.14 | 23.3 | 0.90348 | 87.88 | 1 | -1.9 | 0 | 26.21 | 100 | 8008 | 87.8 | 28.19
2024-03-05 14:45 | 0 | 0 | 444 | 486 | 0 | 0 | 0 | 45 | 0.69 | 1.25 | 23.75 | 0.87011 | 87.86 | 1 | -1.9 | 0 | 26.04 | 100 | 8019 | 87.78 | 27.97
2024-03-05 15:00 | 0 | 0 | 447 | 280.7 | 0 | 0 | 0 | 51 | 0.73 | 1.38 | 23.44 | 0.90386 | 87.85 | 1 | -1.9 | 0 | 26.41 | 100 | 8015 | 87.77 | 28.31
2024-03-05 15:15 | 0 | 0 | 447 | 230.2 | 0 | 0 | 0 | 44 | 0.65 | 1.07 | 23.25 | 0.89218 | 87.84 | 0.9 | -1.9 | 0 | 25.72 | 100 | 8017 | 87.77 | 27.53
2024-03-05 15:30 | 0 | 0 | 448 | 268.9 | 0 | 0 | 0 | 61 | 0.57 | 1.13 | 22.8 | 0.90888 | 87.84 | 1 | -1.9 | 0 | 25.19 | 100 | 8019 | 87.76 | 26.8
2024-03-05 15:45 | 2 | 0 | 450 | 151.1 | 0 | 0 | 0 | 43 | 0.68 | 1.75 | 22.79 | 0.90546 | 87.85 | 0.9 | -1.9 | 0 | 24.8 | 100 | 8014 | 87.77 | 26.3
2024-03-05 16:00 | 15 | 0 | 452 | 119.6 | 0 | 0 | 0 | 40 | 0.57 | 1.43 | 22.38 | 0.90277 | 87.85 | 0.9 | -1.9 | 0 | 24.03 | 100 | 8011 | 87.77 | 25.4
2024-03-05 16:15 | 15 | 0 | 452 | 98.6 | 0 | 0 | 0 | 52 | 0.58 | 1.23 | 22.17 | 0.91026 | 87.85 | 0.9 | -1.9 | 0 | 23.28 | 100 | 8009 | 87.77 | 24.56
2024-03-05 16:30 | 15 | 0 | 453 | 83.9 | 0 | 0 | 0 | 57 | 0.53 | 0.95 | 21.97 | 0.92067 | 87.86 | 0.9 | -1.8 | 0 | 22.84 | 100 | 8008 | 87.78 | 24.09
2024-03-05 16:45 | 15 | 0 | 454 | 88.8 | 0 | 0 | 0 | 75 | 0.47 | 1.23 | 21.33 | 0.93533 | 87.87 | 0.9 | -1.8 | 0 | 22.37 | 100 | 8005 | 87.8 | 23.52
2024-03-05 17:00 | 15 | 0 | 457 | 53.2 | 0 | 0 | 0 | 70 | 0.45 | 1.17 | 21.12 | 0.93548 | 87.89 | 0.8 | -1.8 | 0 | 21.87 | 100 | 8006 | 87.81 | 22.9
2024-03-05 17:15 | 15 | 0 | 457 | 53.5 | 0 | 0 | 0 | 87 | 0.42 | 0.98 | 20.68 | 0.94431 | 87.9 | 0.8 | -1.9 | 0 | 21.29 | 100 | 8001 | 87.83 | 22.18
2024-03-05 17:30 | 15 | 5 | 463 | 39.2 | 0 | 0 | 0 | 84 | 0.43 | 0.84 | 20.5 | 0.94987 | 87.91 | 0.8 | -1.8 | 0 | 20.92 | 100 | 8000 | 87.83 | 21.66
2024-03-05 17:45 | 15 | 15 | 474 | 8.9 | 0 | 0 | 0 | 74 | 0.4 | 0.71 | 20.28 | 0.94982 | 87.91 | 0.8 | -1.8 | 0 | 20.4 | 100 | 7998 | 87.83 | 21.02
2024-03-05 18:00 | 15 | 15 | 479 | 1.4 | 0 | 0 | 0 | 67 | 0.37 | 0.71 | 20.07 | 0.95158 | 87.92 | 0.8 | -1.9 | 0 | 19.96 | 100 | 7995 | 87.84 | 20.44
2024-03-05 18:15 | 15 | 15 | 488 | 0 | 0 | 0 | 0 | 77 | 0.44 | 0.91 | 19.81 | 0.964 | 87.93 | 0.7 | -1.8 | 0 | 19.63 | 100 | 7995 | 87.85 | 20.01
2024-03-05 18:30 | 15 | 15 | 512 | 0 | 0 | 0 | 0 | 49 | 0.34 | 0.72 | 19.49 | 0.97274 | 87.93 | 0.8 | -1.8 | 0 | 19.32 | 100 | 7991 | 87.86 | 19.53
2024-03-05 18:45 | 15 | 15 | 522 | 0 | 0 | 0 | 0 | 53 | 0.33 | 1.42 | 19.37 | 0.96668 | 87.94 | 0.8 | -1.8 | 0 | 18.99 | 100 | 7991 | 87.87 | 19.17
2024-03-05 19:00 | 15 | 15 | 539 | 0 | 0 | 0 | 0 | 57 | 0.31 | 0.47 | 19.16 | 0.97444 | 87.96 | 0.8 | -1.8 | 0 | 18.81 | 100 | 7991 | 87.89 | 18.95
2024-03-05 19:15 | 15 | 15 | 539 | 0 | 0 | 0 | 0 | 64 | 0.34 | 1.01 | 19.14 | 0.97205 | 87.98 | 0.7 | -1.8 | 0 | 18.71 | 100 | 7989 | 87.91 | 18.78
2024-03-05 19:30 | 15 | 15 | 560 | 0 | 0 | 0 | 0 | 43 | 0.3 | 0.4 | 18.89 | 0.98228 | 87.99 | 0.8 | -1.8 | 0 | 18.6 | 100 | 7988 | 87.93 | 18.6
2024-03-05 19:45 | 15 | 15 | 592 | 0 | 0 | 0 | 0 | 48 | 0.28 | 0.35 | 18.55 | 0.987 | 88.01 | 0.8 | -1.8 | 0 | 18.27 | 100 | 7987 | 87.94 | 18.25
2024-03-05 20:00 | 15 | 15 | 616 | 0 | 0 | 0 | 0 | 29 | 0.24 | 0.5 | 18.26 | 0.9865 | 88.02 | 0.7 | -1.8 | 0 | 17.91 | 100 | 7987 | 87.96 | 17.91
2024-03-05 20:15 | 15 | 15 | 643 | 0 | 0 | 0 | 0 | 44 | 0.26 | 0.33 | 18.02 | 0.98502 | 88.04 | 0.8 | -1.8 | 0 | 17.64 | 100 | 7985 | 87.98 | 17.63
2024-03-05 20:30 | 15 | 15 | 653 | 0 | 0 | 0 | 0 | 51 | 0.28 | 0.6 | 18.01 | 0.97498 | 88.06 | 0.7 | -1.8 | 0 | 17.49 | 100 | 7985 | 88 | 17.5
2024-03-05 20:45 | 15 | 15 | 657 | 0 | 0 | 0 | 0 | 49 | 0.3 | 0.55 | 18.24 | 0.97102 | 88.07 | 0.7 | -1.9 | 0 | 17.63 | 100 | 7984 | 88.01 | 17.65
2024-03-05 21:00 | 15 | 15 | 668 | 0 | 0 | 0 | 0 | 41 | 0.37 | 2.05 | 18.25 | 0.97519 | 88.08 | 0.8 | -1.9 | 0 | 17.72 | 100 | 7983 | 88.01 | 17.68
2024-03-05 21:15 | 15 | 15 | 677 | 0 | 0 | 0 | 0 | 57 | 0.41 | 1.42 | 18.33 | 0.9741 | 88.08 | 0.8 | -1.8 | 0 | 17.78 | 100 | 7981 | 88.02 | 17.67
2024-03-05 21:30 | 15 | 15 | 687 | 0 | 0 | 0 | 0 | 39 | 0.29 | 0.53 | 18.26 | 0.97935 | 88.09 | 0.8 | -1.8 | 0 | 17.78 | 100 | 7979 | 88.03 | 17.62
2024-03-05 21:45 | 15 | 15 | 696 | 0 | 0 | 0 | 0 | 40 | 0.3 | 0.46 | 18.21 | 0.97955 | 88.09 | 0.7 | -1.8 | 0 | 17.74 | 100 | 7982 | 88.03 | 17.62
2024-03-05 22:00 | 15 | 15 | 692 | 0 | 0 | 0 | 0 | 46 | 0.32 | 0.64 | 18.29 | 0.97465 | 88.09 | 0.7 | -1.8 | 0 | 17.76 | 100 | 7979 | 88.03 | 17.69
2024-03-05 22:15 | 15 | 15 | 675 | 0 | 0 | 0 | 0 | 47 | 0.44 | 1.33 | 18.57 | 0.9736 | 88.09 | 0.8 | -1.8 | 0 | 18 | 100 | 7978 | 88.03 | 17.96
2024-03-05 22:30 | 15 | 15 | 673 | 0 | 0 | 0 | 0 | 48 | 0.44 | 1 | 18.62 | 0.98315 | 88.08 | 0.8 | -1.9 | 0 | 18.2 | 100 | 7976 | 88.02 | 18.16
2024-03-05 22:45 | 15 | 15 | 691 | 0 | 0 | 0 | 0 | 47 | 0.34 | 0.46 | 18.42 | 0.99507 | 88.08 | 0.7 | -1.8 | 0 | 18.21 | 100 | 7976 | 88.02 | 18.08
2024-03-05 23:00 | 15 | 15 | 717 | 0 | 0 | 0 | 0 | 53 | 0.38 | 1.3 | 18.25 | 0.99094 | 88.08 | 0.8 | -1.8 | 0 | 17.95 | 100 | 7976 | 88.02 | 17.82
2024-03-05 23:15 | 15 | 15 | 742 | 0 | 0 | 0 | 0 | 43 | 0.46 | 1.8 | 18.21 | 0.98386 | 88.08 | 0.7 | -1.8 | 0 | 17.81 | 100 | 7973 | 88.02 | 17.71
2024-03-05 23:30 | 15 | 15 | 784 | 0 | 0 | 0 | 0 | 39 | 0.34 | 1.1 | 18.09 | 0.98214 | 88.07 | 0.7 | -1.8 | 0 | 17.66 | 100 | 7974 | 88.01 | 17.59
2024-03-05 23:45 | 15 | 15 | 807 | 0 | 0 | 0 | 0 | 41 | 0.37 | 1.35 | 17.97 | 0.98084 | 88.06 | 0.7 | -1.8 | 0 | 17.53 | 100 | 7976 | 88 | 17.43
2024-03-06 | 15 | 15 | 824 | 0 | 0 | 0 | 0 | 34 | 0.35 | 1.09 | 17.93 | 0.97893 | 88.04 | 0.7 | -1.8 | 0 | 17.45 | 100 | 7974 | 87.98 | 17.38
2024-03-06 00:15 | 15 | 15 | 837 | 0 | 0 | 0 | 0 | 33 | 0.28 | 0.83 | 17.81 | 0.97997 | 88.03 | 0.8 | -1.8 | 0 | 17.33 | 100 | 7950 | 87.97 | 17.44
2024-03-06 00:30 | 15 | 15 | 846 | 0 | 0 | 0 | 0 | 24 | 0.33 | 1.88 | 17.85 | 0.95156 | 88.01 | 0.7 | -1.8 | 0 | 17.29 | 100 | 7959 | 87.96 | 17.37
2024-03-06 00:45 | 15 | 15 | 857 | 0 | 0 | 0 | 0 | 36 | 0.32 | 0.69 | 17.78 | 0.97838 | 88 | 0.8 | -1.8 | 0 | 17.3 | 100 | 7957 | 87.94 | 17.19
2024-03-06 01:00 | 15 | 15 | 862 | 0 | 0 | 0 | 0 | 76 | 0.26 | 0.61 | 17.69 | 0.97702 | 87.98 | 0.7 | -1.8 | 0 | 17.18 | 100 | 7957 | 87.92 | 17.05
2024-03-06 01:15 | 15 | 15 | 860 | 0 | 0 | 0 | 0 | 48 | 0.36 | 1.31 | 17.79 | 0.96646 | 87.97 | 0.7 | -1.8 | 0 | 17.14 | 100 | 7957 | 87.91 | 16.9
2024-03-06 01:30 | 15 | 15 | 861 | 0 | 0 | 0 | 0 | 42 | 0.33 | 1.47 | 17.77 | 0.96965 | 87.96 | 0.7 | -1.8 | 0 | 17.13 | 100 | 7956 | 87.9 | 16.76
2024-03-06 01:45 | 15 | 15 | 863 | 0 | 0 | 0 | 0 | 34 | 0.27 | 0.8 | 17.78 | 0.96314 | 87.95 | 0.8 | -1.8 | 0 | 17.06 | 100 | 7953 | 87.89 | 16.65
2024-03-06 02:00 | 15 | 15 | 863 | 0 | 0 | 0 | 0 | 88 | 0.3 | 0.85 | 17.67 | 0.96439 | 87.94 | 0.7 | -1.8 | 0 | 16.99 | 100 | 7952 | 87.88 | 16.58
2024-03-06 02:15 | 15 | 15 | 858 | 0 | 0 | 0 | 0 | 72 | 0.28 | 0.67 | 17.77 | 0.95489 | 87.93 | 0.7 | -1.8 | 0 | 17.06 | 100 | 7953 | 87.87 | 16.54
2024-03-06 02:30 | 15 | 15 | 850 | 0 | 0 | 0 | 0 | 94 | 0.27 | 0.76 | 17.85 | 0.9452 | 87.93 | 0.7 | -1.8 | 0 | 17.12 | 100 | 7950 | 87.87 | 16.49
2024-03-06 02:45 | 15 | 15 | 841 | 0 | 0 | 0 | 0 | 54 | 0.39 | 1.6 | 17.77 | 0.94702 | 87.93 | 0.7 | -1.8 | 0 | 17.08 | 100 | 7953 | 87.88 | 16.48
2024-03-06 03:00 | 15 | 15 | 837 | 0 | 0 | 0 | 0 | 70 | 0.44 | 1.02 | 17.73 | 0.94941 | 87.94 | 0.7 | -1.8 | 0 | 17.07 | 100 | 7951 | 87.88 | 16.5
2024-03-06 03:15 | 15 | 15 | 843 | 0 | 0.017021 | 0 | 0 | 35 | 0.52 | 1.2 | 17.44 | 0.96794 | 87.95 | 0.8 | -1.8 | 1.0213 | 16.98 | 100 | 7952 | 87.89 | 16.42
2024-03-06 03:30 | 15 | 15 | 854 | 0 | 0 | 0 | 0 | 45 | 0.54 | 1.72 | 17.23 | 0.97579 | 87.95 | 0.7 | -1.8 | 0 | 16.72 | 100 | 7952 | 87.89 | 16.34
2024-03-06 03:45 | 15 | 15 | 867 | 0 | 0 | 0 | 0 | 73 | 0.38 | 0.87 | 17.01 | 0.98018 | 87.96 | 0.7 | -1.8 | 0 | 16.55 | 100 | 7951 | 87.9 | 16.25
2024-03-06 04:00 | 15 | 15 | 875 | 0 | 0.017021 | 0 | 0 | 41 | 0.52 | 1.51 | 16.98 | 0.97533 | 87.96 | 0.7 | -1.8 | 1.0213 | 16.45 | 100 | 7947 | 87.9 | 16.16
2024-03-06 04:15 | 15 | 15 | 885 | 0 | 0 | 0 | 0 | 50 | 0.32 | 1.45 | 16.84 | 0.97724 | 87.95 | 0.7 | -1.8 | 0 | 16.35 | 100 | 7950 | 87.89 | 16.06
2024-03-06 04:30 | 15 | 15 | 886 | 0 | 0 | 0 | 0 | 58 | 0.35 | 0.98 | 16.93 | 0.96597 | 87.95 | 0.7 | -1.7 | 0 | 16.25 | 100 | 7948 | 87.89 | 15.98
2024-03-06 04:45 | 15 | 15 | 880 | 0 | 0 | 0 | 0 | 70 | 0.36 | 1.17 | 17.14 | 0.95679 | 87.95 | 0.7 | -1.8 | 0 | 16.35 | 100 | 7946 | 87.89 | 15.94
2024-03-06 05:00 | 15 | 15 | 872 | 0 | 0.017021 | 0 | 0 | 73 | 0.39 | 1.11 | 17.34 | 0.94527 | 87.96 | 0.7 | -1.8 | 1.0213 | 16.46 | 100 | 7948 | 87.9 | 15.99
2024-03-06 05:15 | 15 | 15 | 874 | 0 | 0 | 0 | 0 | 40 | 0.38 | 1.7 | 17.19 | 0.95785 | 87.97 | 0.7 | -1.8 | 0 | 16.51 | 100 | 7943 | 87.91 | 15.99
2024-03-06 05:30 | 15 | 15 | 873 | 0 | 0 | 0 | 0 | 41 | 0.42 | 0.98 | 17.31 | 0.94807 | 88 | 0.7 | -1.8 | 0 | 16.53 | 100 | 7947 | 87.94 | 16.01
2024-03-06 05:45 | 15 | 15 | 873 | 0.1 | 0 | 0 | 0 | 52 | 0.33 | 0.86 | 17.15 | 0.95465 | 88.01 | 0.7 | -1.8 | 0 | 16.47 | 100 | 7944 | 87.95 | 16
2024-03-06 06:00 | 15 | 15 | 891 | 3.2 | 0.017021 | 0 | 0 | 64 | 0.29 | 0.85 | 17.21 | 0.94899 | 88.02 | 0.7 | -1.8 | 1.0213 | 16.47 | 100 | 7943 | 87.96 | 16
2024-03-06 06:15 | 15 | 15 | 897 | 9.5 | 0 | 0 | 0 | 48 | 0.24 | 0.59 | 16.97 | 0.96197 | 88.04 | 0.7 | -1.8 | 0 | 16.43 | 100 | 7946 | 87.98 | 15.97
2024-03-06 06:30 | 15 | 15 | 894 | 25.5 | 0 | 0 | 0 | 47 | 0.26 | 0.65 | 17.01 | 0.96057 | 88.04 | 0.7 | -1.8 | 0 | 16.42 | 100 | 7944 | 87.99 | 15.96
2024-03-06 06:45 | 15 | 15 | 858 | 51.3 | 0.017021 | 0 | 0 | 77 | 0.37 | 1.21 | 17.72 | 0.92977 | 88.05 | 0.7 | -1.8 | 1.0213 | 16.84 | 100 | 7943 | 87.99 | 16.48
2024-03-06 07:00 | 15 | 15 | 776 | 38.9 | 0 | 0 | 0 | 88 | 0.37 | 0.85 | 18.49 | 0.90091 | 88.06 | 0.8 | -1.8 | 0 | 17.64 | 100 | 7944 | 88 | 17.29
2024-03-06 07:15 | 15 | 15 | 678 | 80.1 | 0 | 0 | 0 | 69 | 0.43 | 1.24 | 19.09 | 0.88767 | 88.08 | 0.7 | -1.8 | 0 | 18.42 | 100 | 7941 | 88.02 | 18.23
2024-03-06 07:30 | 15 | 15 | 591 | 65.9 | 0 | 0 | 0 | 57 | 0.55 | 2.04 | 19.99 | 0.87836 | 88.09 | 0.8 | -1.8 | 0 | 19.57 | 100 | 7943 | 88.04 | 18.95
2024-03-06 07:45 | 15 | 15 | 525 | 164.7 | 0 | 0 | 0 | 61 | 0.62 | 2.44 | 20.43 | 0.87021 | 88.1 | 0.8 | -1.8 | 0 | 20.57 | 100 | 7943 | 88.04 | 20.02
2024-03-06 08:00 | 15 | 15 | 469 | 264.8 | 0 | 0 | 0 | 81 | 0.59 | 1.13 | 20.81 | 0.87327 | 88.1 | 0.9 | -1.9 | 0 | 22.01 | 100 | 7942 | 88.05 | 21.12
2024-03-06 08:15 | 15 | 4 | 451 | 198.5 | 0 | 0 | 0 | 75 | 0.69 | 1.95 | 21.6 | 0.84397 | 88.11 | 0.8 | -1.9 | 0 | 22.61 | 100 | 7941 | 88.05 | 22.04
2024-03-06 08:30 | 15 | 0 | 453 | 120 | 0 | 0 | 0 | 59 | 0.68 | 1.62 | 22.2 | 0.83195 | 88.12 | 0.9 | -1.8 | 0 | 22.87 | 100 | 7905 | 88.06 | 23.09
2024-03-06 08:45 | 15 | 0 | 453 | 133.8 | 0 | 0 | 0 | 64 | 0.63 | 1.61 | 22.53 | 0.83484 | 88.12 | 0.8 | -1.9 | 0 | 23.21 | 100 | 7912 | 88.06 | 23.41
2024-03-06 09:00 | 4 | 0 | 443 | 586.1 | 0 | 0 | 0 | 47 | 0.79 | 1.56 | 22.57 | 0.87778 | 88.11 | 1 | -1.8 | 0 | 24.58 | 100 | 7915 | 88.06 | 24.19
2024-03-06 09:15 | 0 | 0 | 442 | 679.9 | 0 | 0 | 0 | 57 | 0.83 | 1.84 | 23.5 | 0.87779 | 88.1 | 1 | -1.9 | 0 | 26.71 | 100 | 7920 | 88.05 | 26.92
2024-03-06 09:30 | 0 | 0 | 441 | 726.6 | 0 | 0 | 0 | 76 | 0.75 | 1.65 | 24.57 | 0.84163 | 88.09 | 1 | -1.9 | 0 | 27.74 | 100 | 7916 | 88.04 | 28.75
2024-03-06 09:45 | 0 | 0 | 439 | 766.9 | 0 | 0 | 0 | 49 | 0.83 | 1.5 | 24.95 | 0.84143 | 88.1 | 1.1 | -1.9 | 0 | 28.69 | 100 | 7910 | 88.04 | 30.68
2024-03-06 10:00 | 0 | 0 | 439 | 814 | 0 | 0 | 0 | 40 | 0.89 | 1.62 | 24.69 | 0.85942 | 88.11 | 1.1 | -1.9 | 0 | 29.55 | 100 | 7912 | 88.06 | 31.64
2024-03-06 10:15 | 0 | 0 | 439 | 864.5 | 0 | 0 | 0 | 49 | 0.98 | 2.5 | 24.66 | 0.86483 | 88.12 | 1.1 | -1.9 | 0 | 29.57 | 100 | 7916 | 88.07 | 31.56
2024-03-06 10:30 | 0 | 0 | 440 | 832.1 | 0 | 0 | 0 | 53 | 0.91 | 1.8 | 25.15 | 0.85369 | 88.13 | 1.1 | -1.9 | 0 | 29.75 | 100 | 7916 | 88.07 | 31.62
2024-03-06 10:45 | 0 | 0 | 437 | 892.2 | 0 | 0 | 0 | 38 | 0.86 | 1.42 | 25.02 | 0.83383 | 88.11 | 1 | -1.8 | 0 | 29.65 | 100 | 7919 | 88.05 | 31.64
2024-03-06 11:00 | 0 | 0 | 436 | 918 | 0 | 0 | 0 | 43 | 0.79 | 1.32 | 25.39 | 0.82554 | 88.09 | 1.1 | -1.9 | 0 | 29.79 | 100 | 7919 | 88.02 | 31.7
2024-03-06 11:15 | 0 | 0 | 437 | 927.5 | 0 | 0 | 0 | 39 | 0.87 | 1.46 | 25.49 | 0.8231 | 88.06 | 1.1 | -1.9 | 0 | 29.95 | 100 | 7923 | 88 | 31.82
2024-03-06 11:30 | 0 | 0 | 439 | 796 | 0 | 0 | 0 | 43 | 0.83 | 1.41 | 25.56 | 0.82702 | 88.05 | 1 | -1.9 | 0 | 30.08 | 100 | 7928 | 87.99 | 31.71
2024-03-06 11:45 | 0 | 0 | 438 | 920.4 | 0 | 0 | 0 | 46 | 1.01 | 1.67 | 25.77 | 0.83368 | 88.04 | 1.1 | -1.9 | 0 | 30.07 | 100 | 7930 | 87.97 | 31.79
2024-03-06 12:00 | 0 | 0 | 437 | 921.3 | 0 | 0 | 0 | 51 | 0.88 | 1.45 | 26.43 | 0.81018 | 88.02 | 1 | -1.9 | 0 | 30.27 | 100 | 7933 | 87.95 | 32.07
2024-03-06 12:15 | 0 | 0 | 437 | 915.3 | 0 | 0 | 0 | 43 | 0.97 | 1.54 | 26.67 | 0.8071 | 87.99 | 1.1 | -1.9 | 0 | 30.67 | 100 | 7938 | 87.92 | 32.53
2024-03-06 12:30 | 0 | 0 | 440 | 609.5 | 0 | 0 | 0 | 46 | 0.93 | 1.58 | 26.63 | 0.81646 | 87.98 | 1.1 | -1.9 | 0 | 30.75 | 100 | 7944 | 87.9 | 32.55
2024-03-06 12:45 | 0 | 0 | 438 | 688.7 | 0 | 0 | 0 | 45 | 0.78 | 1.3 | 26.87 | 0.80445 | 87.97 | 1.1 | -1.9 | 0 | 30.52 | 100 | 7954 | 87.89 | 32.29
2024-03-06 13:00 | 0 | 0 | 440 | 517.5 | 0 | 0 | 0 | 47 | 0.78 | 1.14 | 26.7 | 0.81139 | 87.94 | 1 | -1.9 | 0 | 30.24 | 100 | 7961 | 87.87 | 32.24
2024-03-06 13:15 | 0 | 0 | 442 | 481 | 0 | 0 | 0 | 51 | 0.73 | 1.13 | 26.98 | 0.80938 | 87.92 | 1 | -1.9 | 0 | 30.08 | 100 | 7969 | 87.85 | 32.09
2024-03-06 13:30 | 0 | 0 | 444 | 393.6 | 0 | 0 | 0 | 44 | 0.83 | 1.44 | 26.17 | 0.83686 | 87.91 | 1 | -1.9 | 0 | 29.81 | 100 | 7972 | 87.83 | 31.94
2024-03-06 13:45 | 0 | 0 | 445 | 447.9 | 0 | 0 | 0 | 41 | 0.76 | 1.12 | 25.95 | 0.83439 | 87.89 | 1.1 | -1.9 | 0 | 29.17 | 100 | 7981 | 87.81 | 31.25
2024-03-06 14:00 | 0 | 0 | 442 | 683.4 | 0 | 0 | 0 | 47 | 0.85 | 1.41 | 26.13 | 0.83677 | 87.86 | 1.1 | -1.9 | 0 | 29.43 | 100 | 7992 | 87.79 | 31.55
2024-03-06 14:15 | 0 | 0 | 440 | 502.6 | 0 | 0 | 0 | 48 | 0.79 | 1.13 | 26.29 | 0.84061 | 87.84 | 1 | -2 | 0 | 29.33 | 100 | 8004 | 87.76 | 31.68
2024-03-06 14:30 | 0 | 0 | 445 | 359.1 | 0 | 0 | 0 | 48 | 0.64 | 1.1 | 26.8 | 0.80209 | 87.81 | 1 | -1.9 | 0 | 29.48 | 100 | 8009 | 87.73 | 31.88
2024-03-06 14:45 | 0 | 0 | 443 | 481.7 | 0 | 0 | 0 | 45 | 0.73 | 1.22 | 26.9 | 0.80868 | 87.79 | 1 | -2 | 0 | 29.65 | 100 | 8017 | 87.72 | 32.02
2024-03-06 15:00 | 0 | 0 | 441 | 561.9 | 0 | 0 | 0 | 45 | 0.8 | 1.26 | 27.04 | 0.80793 | 87.78 | 1.1 | -1.9 | 0 | 30.03 | 100 | 8029 | 87.7 | 32.09
2024-03-06 15:15 | 0 | 0 | 445 | 382.1 | 0 | 0 | 0 | 49 | 0.79 | 1.24 | 26.84 | 0.81805 | 87.78 | 1.1 | -1.9 | 0 | 30.44 | 100 | 8030 | 87.7 | 32.13
2024-03-06 15:30 | 0 | 0 | 446 | 312.7 | 0 | 0 | 0 | 46 | 0.74 | 1.04 | 26.51 | 0.8159 | 87.79 | 1 | -1.9 | 0 | 29.81 | 100 | 8029 | 87.7 | 31.31
2024-03-06 15:45 | 0 | 0 | 449 | 126.6 | 0 | 0 | 0 | 43 | 0.73 | 1.11 | 25.45 | 0.83552 | 87.81 | 1 | -1.9 | 0 | 28.36 | 100 | 8022 | 87.72 | 29.7
2024-03-06 16:00 | 0 | 0 | 449 | 134.9 | 0 | 0 | 0 | 40 | 0.61 | 1.05 | 24.63 | 0.84895 | 87.83 | 0.9 | -1.9 | 0 | 26.77 | 100 | 8020 | 87.75 | 28.1
2024-03-06 16:15 | 6 | 0 | 450 | 131.8 | 0 | 0 | 0 | 49 | 0.61 | 1.4 | 24.08 | 0.86537 | 87.84 | 0.9 | -1.9 | 0 | 25.69 | 100 | 8015 | 87.76 | 27.01
2024-03-06 16:30 | 14 | 0 | 450 | 110.4 | 0 | 0 | 0 | 42 | 0.61 | 1.37 | 23.51 | 0.87588 | 87.86 | 0.9 | -1.9 | 0 | 24.89 | 100 | 8011 | 87.77 | 26.14
2024-03-06 16:45 | 15 | 0 | 451 | 96.1 | 0 | 0 | 0 | 41 | 0.57 | 1.23 | 23.19 | 0.8743 | 87.87 | 0.9 | -1.8 | 0 | 24.32 | 100 | 8010 | 87.79 | 25.42
2024-03-06 17:00 | 15 | 0 | 452 | 58.1 | 0 | 0 | 0 | 40 | 0.51 | 1.2 | 22.91 | 0.87921 | 87.88 | 0.8 | -1.8 | 0 | 23.71 | 100 | 8010 | 87.8 | 24.72
2024-03-06 17:15 | 15 | 0 | 452 | 56.9 | 0 | 0 | 0 | 47 | 0.54 | 2.33 | 22.74 | 0.88252 | 87.9 | 0.8 | -1.8 | 0 | 23.24 | 100 | 8005 | 87.82 | 24.18
2024-03-06 17:30 | 15 | 0 | 457 | 38.1 | 0 | 0 | 0 | 55 | 0.45 | 0.7 | 22.49 | 0.90006 | 87.92 | 0.8 | -1.8 | 0 | 22.91 | 100 | 8004 | 87.84 | 23.7
2024-03-06 17:45 | 15 | 2 | 460 | 7.3 | 0 | 0 | 0 | 53 | 0.57 | 1.06 | 21.9 | 0.91699 | 87.95 | 0.8 | -1.8 | 0 | 22.31 | 100 | 7999 | 87.87 | 23.02
2024-03-06 18:00 | 15 | 15 | 465 | 1.2 | 0 | 0 | 0 | 72 | 0.61 | 2.32 | 21.37 | 0.93147 | 87.97 | 0.7 | -1.8 | 0 | 21.63 | 100 | 8000 | 87.89 | 22.17
2024-03-06 18:15 | 15 | 15 | 469 | 0 | 0 | 0 | 0 | 83 | 0.59 | 1.34 | 21.03 | 0.94508 | 87.98 | 0.8 | -1.8 | 0 | 21.09 | 100 | 7998 | 87.9 | 21.52
2024-03-06 18:30 | 15 | 15 | 477 | 0 | 0 | 0 | 0 | 79 | 0.51 | 2.09 | 20.76 | 0.95151 | 87.99 | 0.8 | -1.8 | 0 | 20.65 | 100 | 7997 | 87.91 | 21
2024-03-06 18:45 | 15 | 15 | 477 | 0 | 0 | 0 | 0 | 84 | 0.35 | 0.68 | 20.48 | 0.966 | 88.01 | 0.8 | -1.8 | 0 | 20.35 | 100 | 7995 | 87.94 | 20.61
2024-03-06 19:00 | 15 | 15 | 474 | 0 | 0 | 0 | 0 | 99 | 0.39 | 0.93 | 20.35 | 0.9721 | 88.02 | 0.8 | -1.9 | 0 | 20.19 | 100 | 7994 | 87.95 | 20.39
2024-03-06 19:15 | 15 | 15 | 478 | 0 | 0 | 0 | 0 | 50 | 0.5 | 1.51 | 20.17 | 0.97917 | 88.04 | 0.7 | -1.8 | 0 | 20.06 | 100 | 7994 | 87.97 | 20.19
2024-03-06 19:30 | 15 | 15 | 493 | 0 | 0 | 0 | 0 | 50 | 0.48 | 0.92 | 19.97 | 0.98322 | 88.05 | 0.7 | -1.8 | 0 | 19.83 | 100 | 7991 | 87.98 | 19.88
2024-03-06 19:45 | 15 | 15 | 504 | 0 | 0 | 0 | 0 | 36 | 0.39 | 0.77 | 19.81 | 0.98089 | 88.06 | 0.7 | -1.8 | 0 | 19.51 | 100 | 7988 | 87.99 | 19.55
2024-03-06 20:00 | 15 | 15 | 501 | 0 | 0 | 0 | 0 | 43 | 0.45 | 1.24 | 19.77 | 0.98463 | 88.09 | 0.7 | -1.8 | 0 | 19.4 | 100 | 7988 | 88.02 | 19.46
2024-03-06 20:15 | 15 | 15 | 507 | 0 | 0 | 0 | 0 | 42 | 0.41 | 0.8 | 19.72 | 0.98899 | 88.1 | 0.7 | -1.8 | 0 | 19.41 | 100 | 7985 | 88.03 | 19.44
2024-03-06 20:30 | 15 | 15 | 530 | 0 | 0 | 0 | 0 | 42 | 0.34 | 0.62 | 19.53 | 0.99104 | 88.12 | 0.8 | -1.8 | 0 | 19.25 | 100 | 7985 | 88.05 | 19.21
2024-03-06 20:45 | 15 | 15 | 546 | 0 | 0 | 0 | 0 | 58 | 0.29 | 0.53 | 19.36 | 0.98821 | 88.12 | 0.7 | -1.8 | 0 | 19.02 | 100 | 7985 | 88.05 | 19.04
2024-03-06 21:00 | 15 | 15 | 569 | 0 | 0 | 0 | 0 | 51 | 0.29 | 0.43 | 19.14 | 0.99282 | 88.12 | 0.8 | -1.8 | 0 | 18.88 | 100 | 7982 | 88.06 | 18.85
2024-03-06 21:15 | 15 | 15 | 597 | 0 | 0 | 0 | 0 | 55 | 0.28 | 0.4 | 18.93 | 0.99035 | 88.13 | 0.7 | -1.8 | 0 | 18.63 | 100 | 7982 | 88.06 | 18.57
2024-03-06 21:30 | 15 | 15 | 612 | 0 | 0 | 0 | 0 | 38 | 0.25 | 0.4 | 18.77 | 0.98552 | 88.14 | 0.7 | -1.8 | 0 | 18.39 | 100 | 7981 | 88.07 | 18.31
2024-03-06 21:45 | 15 | 15 | 630 | 0 | 0 | 0 | 0 | 23 | 0.23 | 0.31 | 18.65 | 0.98131 | 88.14 | 0.7 | -1.8 | 0 | 18.21 | 100 | 7980 | 88.08 | 18.16
2024-03-06 22:00 | 15 | 15 | 651 | 0 | 0 | 0 | 0 | 45 | 0.29 | 0.9 | 18.45 | 0.98377 | 88.14 | 0.7 | -1.8 | 0 | 18.06 | 100 | 7979 | 88.08 | 17.98
2024-03-06 22:15 | 15 | 15 | 672 | 0 | 0 | 0 | 0 | 37 | 0.24 | 0.52 | 18.27 | 0.98159 | 88.14 | 0.7 | -1.8 | 0 | 17.81 | 100 | 7979 | 88.08 | 17.78
2024-03-06 22:30 | 15 | 15 | 698 | 0 | 0 | 0 | 0 | 35 | 0.22 | 0.37 | 18.08 | 0.98469 | 88.13 | 0.7 | -1.8 | 0 | 17.7 | 100 | 7978 | 88.06 | 17.61
2024-03-06 22:45 | 15 | 15 | 720 | 0 | 0 | 0 | 0 | 42 | 0.22 | 0.34 | 17.93 | 0.9799 | 88.13 | 0.7 | -1.9 | 0 | 17.49 | 100 | 7979 | 88.07 | 17.42
2024-03-06 23:00 | 15 | 15 | 738 | 0 | 0 | 0 | 0 | 61 | 0.25 | 0.65 | 17.82 | 0.97837 | 88.13 | 0.7 | -1.8 | 0 | 17.33 | 100 | 7975 | 88.07 | 17.3
2024-03-06 23:15 | 15 | 15 | 744 | 0 | 0 | 0 | 0 | 100 | 0.32 | 0.73 | 17.95 | 0.9704 | 88.11 | 0.7 | -1.8 | 0 | 17.32 | 100 | 7976 | 88.05 | 17.23
2024-03-06 23:30 | 15 | 15 | 731 | 0 | 0 | 0 | 0 | 117 | 0.4 | 1.54 | 18.45 | 0.95455 | 88.09 | 0.7 | -1.8 | 0 | 17.57 | 100 | 7974 | 88.03 | 17.3
2024-03-06 23:45 | 15 | 15 | 728 | 0 | 0 | 0 | 0 | 124 | 0.38 | 2.31 | 18.63 | 0.9569 | 88.08 | 0.7 | -1.8 | 0 | 17.77 | 100 | 7975 | 88.02 | 17.31
2024-03-07 | 15 | 15 | 726 | 0 | 0 | 0 | 0 | 80 | 0.32 | 1.47 | 18.66 | 0.95697 | 88.07 | 0.7 | -1.8 | 0 | 17.89 | 100 | 7972 | 88.01 | 17.33
2024-03-07 00:15 | 15 | 15 | 719 | 0 | 0 | 0 | 0 | 28 | 0.4 | 1.22 | 18.71 | 0.95119 | 88.06 | 0.7 | -1.8 | 0 | 17.93 | 100 | 7952 | 88 | 17.49
2024-03-07 00:30 | 15 | 15 | 725 | 0 | 0 | 0 | 0 | 39 | 0.36 | 1.18 | 18.58 | 0.93278 | 88.06 | 0.7 | -1.8 | 0 | 17.91 | 100 | 7955 | 88 | 17.53
2024-03-07 00:45 | 15 | 15 | 729 | 0 | 0 | 0 | 0 | 50 | 0.42 | 1.28 | 18.61 | 0.95436 | 88.04 | 0.7 | -1.8 | 0 | 17.89 | 100 | 7960 | 87.99 | 17.43
2024-03-07 01:00 | 15 | 15 | 742 | 0 | 0 | 0 | 0 | 53 | 0.35 | 1.65 | 18.51 | 0.95801 | 88.03 | 0.7 | -1.8 | 0 | 17.86 | 100 | 7957 | 87.97 | 17.41
2024-03-07 01:15 | 15 | 15 | 748 | 0 | 0 | 0 | 0 | 64 | 0.34 | 0.99 | 18.51 | 0.95754 | 88.02 | 0.7 | -1.8 | 0 | 17.83 | 100 | 7957 | 87.96 | 17.39
2024-03-07 01:30 | 15 | 15 | 759 | 0 | 0 | 0 | 0 | 38 | 0.32 | 0.9 | 18.46 | 0.95631 | 88 | 0.7 | -1.8 | 0 | 17.8 | 100 | 7957 | 87.94 | 17.34
2024-03-07 01:45 | 15 | 15 | 767 | 0 | 0 | 0 | 0 | 27 | 0.29 | 0.83 | 18.44 | 0.9542 | 87.99 | 0.8 | -1.8 | 0 | 17.77 | 100 | 7953 | 87.93 | 17.3
2024-03-07 02:00 | 15 | 15 | 773 | 0 | 0 | 0 | 0 | 49 | 0.3 | 0.71 | 18.48 | 0.94617 | 87.99 | 0.8 | -1.8 | 0 | 17.76 | 100 | 7955 | 87.93 | 17.3
2024-03-07 02:15 | 15 | 15 | 793 | 0 | 0 | 0 | 0 | 46 | 0.27 | 0.79 | 18.27 | 0.96014 | 87.99 | 0.7 | -1.8 | 0 | 17.73 | 100 | 7953 | 87.93 | 17.24
2024-03-07 02:30 | 15 | 15 | 802 | 0 | 0 | 0 | 0 | 44 | 0.26 | 0.82 | 18.09 | 0.96382 | 88 | 0.7 | -1.8 | 0 | 17.55 | 100 | 7955 | 87.95 | 17.13
2024-03-07 02:45 | 15 | 15 | 721 | 0 | 0 | 0 | 0 | 127 | 0.47 | 1.31 | 18.58 | 0.94213 | 87.99 | 0.7 | -1.8 | 0 | 17.67 | 100 | 7952 | 87.93 | 17.35
2024-03-07 03:00 | 15 | 15 | 670 | 0 | 0.017021 | 0 | 0 | 117 | 0.37 | 0.9 | 18.77 | 0.93377 | 87.98 | 0.7 | -1.8 | 1.0213 | 18.12 | 100 | 7952 | 87.92 | 17.75
2024-03-07 03:15 | 15 | 15 | 655 | 0 | 0 | 0 | 0 | 119 | 0.42 | 0.9 | 18.25 | 0.95419 | 87.96 | 0.7 | -1.8 | 0 | 18.04 | 100 | 7951 | 87.9 | 17.62
2024-03-07 03:30 | 15 | 15 | 688 | 0 | 0 | 0 | 0 | 66 | 0.25 | 0.7 | 17.9 | 0.9515 | 87.97 | 0.7 | -1.8 | 0 | 17.76 | 100 | 7950 | 87.91 | 17.3
2024-03-07 03:45 | 15 | 15 | 696 | 0 | 0 | 0 | 0 | 76 | 0.16 | 0.34 | 16.96 | 0.95948 | 87.98 | 0.7 | -1.8 | 0 | 17.03 | 100 | 7950 | 87.92 | 16.72
2024-03-07 04:00 | 15 | 15 | 676 | 0 | 0 | 0 | 0 | 44 | 0.19 | 0.43 | 17.08 | 0.88489 | 87.99 | 0.7 | -1.8 | 0 | 16.59 | 100 | 7950 | 87.93 | 16.3
2024-03-07 04:15 | 15 | 15 | 659 | 0 | 0 | 0 | 0 | 58 | 0.16 | 0.41 | 17.01 | 0.89812 | 88 | 0.6 | -1.8 | 0 | 16.37 | 100 | 7949 | 87.94 | 16.07
2024-03-07 04:30 | 15 | 15 | 645 | 0 | 0.017021 | 0 | 0 | 70 | 0.23 | 0.79 | 17.25 | 0.90287 | 88.01 | 0.7 | -1.8 | 1.0213 | 16.35 | 100 | 7948 | 87.94 | 16.02
2024-03-07 04:45 | 15 | 15 | 628 | 0 | 0 | 0 | 0 | 43 | 0.27 | 0.95 | 17.45 | 0.90258 | 88.01 | 0.6 | -1.8 | 0 | 16.55 | 100 | 7946 | 87.95 | 16.14
2024-03-07 05:00 | 15 | 15 | 622 | 0 | 0 | 0 | 0 | 12 | 0.24 | 1.13 | 17.37 | 0.90664 | 88.03 | 0.7 | -1.8 | 0 | 16.64 | 100 | 7946 | 87.96 | 16.14
2024-03-07 05:15 | 15 | 15 | 611 | 0 | 0 | 0 | 0 | 51 | 0.32 | 0.86 | 17.39 | 0.90852 | 88.03 | 0.7 | -1.8 | 0 | 16.6 | 100 | 7945 | 87.97 | 16.12
2024-03-07 05:30 | 15 | 15 | 610 | 0 | 0 | 0 | 0 | 42 | 0.26 | 1.51 | 17.19 | 0.91498 | 88.04 | 0.7 | -1.8 | 0 | 16.57 | 100 | 7946 | 87.98 | 16.04
2024-03-07 05:45 | 15 | 15 | 582 | 0.1 | 0.017021 | 0 | 0 | 66 | 0.36 | 1.37 | 17.53 | 0.88454 | 88.06 | 0.7 | -1.8 | 1.0213 | 16.55 | 100 | 7944 | 88 | 16.03
2024-03-07 06:00 | 15 | 15 | 562 | 4.4 | 0 | 0 | 0 | 34 | 0.23 | 0.51 | 17.49 | 0.86375 | 88.08 | 0.7 | -1.8 | 0 | 16.73 | 100 | 7945 | 88.02 | 16.15
2024-03-07 06:15 | 15 | 15 | 539 | 14.9 | 0 | 0 | 0 | 24 | 0.24 | 0.9 | 17.43 | 0.85898 | 88.1 | 0.8 | -1.8 | 0 | 16.73 | 100 | 7944 | 88.04 | 16.17
2024-03-07 06:30 | 15 | 15 | 512 | 25.1 | 0 | 0 | 0 | 28 | 0.43 | 1.96 | 17.91 | 0.82753 | 88.12 | 0.7 | -1.8 | 0 | 16.9 | 100 | 7944 | 88.06 | 16.28
2024-03-07 06:45 | 15 | 15 | 484 | 49.1 | 0 | 0 | 0 | 60 | 0.62 | 2.07 | 18.73 | 0.80827 | 88.13 | 0.7 | -1.8 | 0 | 17.68 | 100 | 7944 | 88.07 | 17
2024-03-07 07:00 | 15 | 15 | 462 | 40.3 | 0 | 0 | 0 | 63 | 0.68 | 2.23 | 19.29 | 0.80959 | 88.13 | 0.7 | -1.8 | 0 | 18.57 | 100 | 7941 | 88.07 | 17.82
2024-03-07 07:15 | 15 | 2 | 454 | 92.1 | 0 | 0 | 0 | 58 | 0.64 | 2.33 | 19.67 | 0.81602 | 88.15 | 0.8 | -1.8 | 0 | 19.19 | 100 | 7943 | 88.09 | 18.78
2024-03-07 07:30 | 15 | 0 | 452 | 66.6 | 0 | 0 | 0 | 99 | 0.66 | 1.3 | 20.35 | 0.79243 | 88.15 | 0.8 | -1.8 | 0 | 20.11 | 100 | 7941 | 88.1 | 19.33
2024-03-07 07:45 | 15 | 0 | 452 | 154.4 | 0 | 0 | 0 | 82 | 0.63 | 1.26 | 20.75 | 0.80254 | 88.16 | 0.8 | -1.8 | 0 | 20.88 | 100 | 7943 | 88.11 | 20.4
2024-03-07 08:00 | 15 | 0 | 450 | 273.7 | 0 | 0 | 0 | 85 | 0.63 | 1.53 | 21.09 | 0.80474 | 88.16 | 0.9 | -1.8 | 0 | 22.14 | 100 | 7942 | 88.11 | 21.37
2024-03-07 08:15 | 7 | 0 | 450 | 143.6 | 0 | 0 | 0 | 60 | 0.85 | 1.99 | 22.11 | 0.76885 | 88.18 | 0.8 | -1.8 | 0 | 22.92 | 100 | 7944 | 88.12 | 22.44
2024-03-07 08:30 | 9 | 0 | 451 | 67.7 | 0 | 0 | 0 | 59 | 0.92 | 2.6 | 22.82 | 0.75798 | 88.18 | 0.9 | -1.8 | 0 | 23.17 | 100 | 7919 | 88.12 | 23.39
2024-03-07 08:45 | 15 | 0 | 450 | 99.9 | 0 | 0 | 0 | 59 | 0.87 | 1.61 | 23.17 | 0.75902 | 88.17 | 0.8 | -1.8 | 0 | 23.45 | 100 | 7922 | 88.11 | 23.46
2024-03-07 09:00 | 4 | 0 | 443 | 587.6 | 0 | 0 | 0 | 59 | 0.86 | 1.91 | 23.31 | 0.76626 | 88.17 | 0.9 | -1.9 | 0 | 24.53 | 100 | 7921 | 88.11 | 24.17
2024-03-07 09:15 | 0 | 0 | 440 | 684.1 | 0 | 0 | 0 | 67 | 0.84 | 2.15 | 23.95 | 0.78538 | 88.18 | 0.9 | -1.8 | 0 | 26.61 | 100 | 7893 | 88.13 | 26.79
2024-03-07 09:30 | 0 | 0 | 440 | 724.3 | 0 | 0 | 0 | 53 | 0.77 | 1.25 | 24.5 | 0.81782 | 88.19 | 0.9 | -1.9 | 0 | 27.79 | 100 | 7915 | 88.13 | 29.01
2024-03-07 09:45 | 0 | 0 | 440 | 767.5 | 0 | 0 | 0 | 88 | 0.75 | 1.36 | 24.95 | 0.79169 | 88.18 | 1 | -1.9 | 0 | 28.72 | 100 | 7915 | 88.13 | 30.54
2024-03-07 10:00 | 0 | 0 | 439 | 807.1 | 0 | 0 | 0 | 84 | 0.74 | 1.38 | 25.45 | 0.76017 | 88.18 | 1 | -1.9 | 0 | 28.97 | 100 | 7918 | 88.12 | 31.41
2024-03-07 10:15 | 0 | 0 | 438 | 836.5 | 0 | 0 | 0 | 60 | 0.83 | 1.39 | 26.05 | 0.74785 | 88.17 | 1 | -1.9 | 0 | 29.51 | 100 | 7921 | 88.11 | 32.24
2024-03-07 10:30 | 0 | 0 | 438 | 857 | 0 | 0 | 0 | 41 | 0.85 | 2.49 | 25.99 | 0.80055 | 88.17 | 1 | -1.9 | 0 | 30.23 | 100 | 7922 | 88.11 | 32.61
2024-03-07 10:45 | 0 | 0 | 437 | 883.1 | 0 | 0 | 0 | 43 | 0.85 | 1.59 | 25.89 | 0.81549 | 88.16 | 1 | -1.9 | 0 | 30.33 | 100 | 7920 | 88.09 | 32.5
2024-03-07 11:00 | 0 | 0 | 437 | 909 | 0 | 0 | 0 | 75 | 0.76 | 1.19 | 26.62 | 0.77132 | 88.14 | 1.1 | -1.9 | 0 | 30.23 | 100 | 7925 | 88.07 | 32.4
2024-03-07 11:15 | 0 | 0 | 437 | 927.2 | 0 | 0 | 0 | 73 | 0.9 | 1.61 | 26.79 | 0.71534 | 88.12 | 1.1 | -1.9 | 0 | 30.13 | 100 | 7925 | 88.05 | 32.39
2024-03-07 11:30 | 0 | 0 | 436 | 936.5 | 0 | 0 | 0 | 57 | 1.06 | 1.84 | 27.17 | 0.69789 | 88.1 | 1 | -1.9 | 0 | 30.33 | 100 | 7927 | 88.03 | 32.7
2024-03-07 11:45 | 0 | 0 | 435 | 935.3 | 0 | 0 | 0 | 54 | 0.85 | 1.51 | 27.33 | 0.68559 | 88.08 | 1 | -1.9 | 0 | 30.6 | 100 | 7925 | 88.01 | 32.82
2024-03-07 12:00 | 0 | 0 | 437 | 934.4 | 0 | 0 | 0 | 28 | 0.89 | 2.09 | 26.41 | 0.7635 | 88.07 | 1.1 | -1.9 | 0 | 30.77 | 100 | 7926 | 88 | 32.76
2024-03-07 12:15 | 0 | 0 | 436 | 924.9 | 0 | 0 | 0 | 38 | 0.78 | 1.38 | 26.21 | 0.78991 | 88.06 | 1.1 | -1.9 | 0 | 30.26 | 100 | 7930 | 87.98 | 31.86
2024-03-07 12:30 | 0 | 0 | 436 | 910.3 | 0 | 0 | 0 | 45 | 0.9 | 1.62 | 25.95 | 0.80334 | 88.04 | 1 | -1.9 | 0 | 29.93 | 100 | 7940 | 87.97 | 31.61
2024-03-07 12:45 | 0 | 0 | 436 | 883.5 | 0 | 0 | 0 | 37 | 0.76 | 1.92 | 25.89 | 0.80081 | 88.04 | 1 | -2 | 0 | 29.73 | 100 | 7957 | 87.96 | 31.63
2024-03-07 13:00 | 0 | 0 | 437 | 859.1 | 0 | 0 | 0 | 55 | 0.8 | 1.7 | 26.16 | 0.80699 | 88.03 | 1 | -1.9 | 0 | 29.73 | 100 | 7973 | 87.95 | 31.88
2024-03-07 13:15 | 0 | 0 | 437 | 798.4 | 0 | 0 | 0 | 49 | 0.75 | 1.33 | 25.95 | 0.79737 | 88.01 | 1.1 | -1.9 | 0 | 29.73 | 100 | 7989 | 87.94 | 32.31
2024-03-07 13:30 | 0 | 0 | 437 | 815 | 0 | 0 | 0 | 40 | 0.79 | 1.66 | 25.53 | 0.78259 | 87.99 | 1.1 | -1.9 | 0 | 29.63 | 100 | 8006 | 87.92 | 32.46
2024-03-07 13:45 | 0 | 0 | 440 | 620.9 | 0 | 0 | 0 | 51 | 0.75 | 2.66 | 25.69 | 0.75579 | 87.98 | 1 | -1.9 | 0 | 29.45 | 100 | 8012 | 87.9 | 32.49
2024-03-07 14:00 | 0 | 0 | 442 | 442.5 | 0 | 0 | 0 | 40 | 0.61 | 1.68 | 25.1 | 0.77554 | 87.97 | 1 | -1.9 | 0 | 28.78 | 100 | 8016 | 87.89 | 31.83
2024-03-07 14:15 | 0 | 0 | 442 | 420.5 | 0 | 0 | 0 | 45 | 0.59 | 1.11 | 25.01 | 0.76393 | 87.97 | 1 | -1.9 | 0 | 27.64 | 100 | 8025 | 87.88 | 30.48
2024-03-07 14:30 | 0 | 0 | 440 | 641.5 | 0 | 0 | 0 | 50 | 0.67 | 1.25 | 24.89 | 0.77991 | 87.94 | 1 | -1.9 | 0 | 27.81 | 100 | 8039 | 87.85 | 30.58
2024-03-07 14:45 | 0 | 0 | 441 | 595.2 | 0 | 0 | 0 | 44 | 0.65 | 1.76 | 25.19 | 0.76203 | 87.92 | 1 | -1.9 | 0 | 28.4 | 100 | 8053 | 87.84 | 31.4
2024-03-07 15:00 | 0 | 0 | 442 | 555 | 0 | 0 | 0 | 42 | 0.59 | 1.43 | 25.25 | 0.76398 | 87.91 | 1 | -2 | 0 | 28.71 | 100 | 8065 | 87.83 | 31.48
2024-03-07 15:15 | 0 | 0 | 442 | 498.9 | 0 | 0 | 0 | 40 | 0.59 | 1.08 | 25.46 | 0.75788 | 87.91 | 1 | -1.9 | 0 | 28.8 | 100 | 8061 | 87.83 | 31.12
2024-03-07 15:30 | 0 | 0 | 442 | 450.9 | 0 | 0 | 0 | 51 | 0.6 | 1.37 | 25.17 | 0.76888 | 87.9 | 1 | -2 | 0 | 28.76 | 100 | 8057 | 87.82 | 30.31
2024-03-07 15:45 | 0 | 0 | 444 | 381.1 | 0 | 0 | 0 | 47 | 0.58 | 1.25 | 24.9 | 0.78993 | 87.9 | 1 | -2 | 0 | 28.45 | 100 | 8049 | 87.82 | 28.95
2024-03-07 16:00 | 0 | 0 | 450 | 215.6 | 0 | 0 | 0 | 45 | 0.53 | 1.07 | 24.77 | 0.79224 | 87.91 | 1 | -2 | 0 | 27.71 | 100 | 8047 | 87.82 | 27.43
2024-03-07 16:15 | 9 | 0 | 451 | 49.7 | 0 | 0 | 0 | 44 | 0.5 | 1.16 | 24.16 | 0.79613 | 87.91 | 0.8 | -1.9 | 0 | 26.35 | 100 | 8044 | 87.82 | 26
2024-03-07 16:30 | 15 | 0 | 451 | 43.4 | 0 | 0 | 0 | 38 | 0.48 | 1.41 | 23.05 | 0.82065 | 87.93 | 0.8 | -1.8 | 0 | 24.47 | 100 | 8039 | 87.84 | 24.61
2024-03-07 16:45 | 15 | 0 | 453 | 36.5 | 0 | 0 | 0 | 13 | 0.51 | 1.51 | 22.45 | 0.82712 | 87.94 | 0.8 | -1.9 | 0 | 23.2 | 100 | 8034 | 87.85 | 23.59
2024-03-07 17:00 | 15 | 0 | 454 | 28.6 | 0 | 0 | 0 | 55 | 0.37 | 0.82 | 21.89 | 0.85468 | 87.94 | 0.7 | -1.9 | 0 | 22.37 | 100 | 8032 | 87.85 | 22.76
2024-03-07 17:15 | 15 | 0 | 456 | 22.8 | 0 | 0 | 0 | 14 | 0.31 | 0.96 | 21.45 | 0.86311 | 87.95 | 0.7 | -1.8 | 0 | 21.65 | 100 | 8029 | 87.86 | 22.08
2024-03-07 17:30 | 15 | 0 | 459 | 16.9 | 0 | 0 | 0 | 26 | 0.31 | 0.6 | 21.08 | 0.87651 | 87.96 | 0.7 | -1.9 | 0 | 21.13 | 100 | 8029 | 87.87 | 21.46
2024-03-07 17:45 | 15 | 12 | 464 | 8.8 | 0 | 0 | 0 | 65 | 0.29 | 0.61 | 20.71 | 0.89464 | 87.97 | 0.7 | -1.8 | 0 | 20.65 | 100 | 8026 | 87.89 | 20.89
2024-03-07 18:00 | 15 | 15 | 471 | 1.5 | 0 | 0 | 0 | 54 | 0.41 | 1.23 | 20.53 | 0.90669 | 87.98 | 0.7 | -1.8 | 0 | 20.23 | 100 | 8022 | 87.9 | 20.38
2024-03-07 18:15 | 15 | 15 | 484 | 0 | 0 | 0 | 0 | 40 | 0.36 | 0.95 | 20.1 | 0.93152 | 87.99 | 0.7 | -1.8 | 0 | 19.8 | 100 | 8020 | 87.91 | 19.92
2024-03-07 18:30 | 15 | 15 | 501 | 0 | 0 | 0 | 0 | 48 | 0.34 | 1.65 | 19.83 | 0.9481 | 87.99 | 0.7 | -1.8 | 0 | 19.47 | 100 | 8022 | 87.91 | 19.5
2024-03-07 18:45 | 15 | 15 | 521 | 0 | 0 | 0 | 0 | 35 | 0.26 | 0.4 | 19.57 | 0.95209 | 88 | 0.7 | -1.9 | 0 | 19.17 | 100 | 8021 | 87.92 | 19.14
2024-03-07 19:00 | 15 | 15 | 546 | 0 | 0 | 0 | 0 | 42 | 0.27 | 0.79 | 19.3 | 0.95928 | 88.02 | 0.7 | -1.8 | 0 | 18.87 | 100 | 8019 | 87.95 | 18.82
2024-03-07 19:15 | 15 | 15 | 573 | 0 | 0 | 0 | 0 | 48 | 0.28 | 0.74 | 19.11 | 0.97477 | 88.04 | 0.6 | -1.8 | 0 | 18.67 | 100 | 8019 | 87.97 | 18.58
2024-03-07 19:30 | 15 | 15 | 584 | 0 | 0 | 0 | 0 | 78 | 0.25 | 0.67 | 19.05 | 0.96662 | 88.05 | 0.7 | -1.8 | 0 | 18.43 | 100 | 8015 | 87.98 | 18.37
2024-03-07 19:45 | 15 | 15 | 598 | 0 | 0 | 0 | 0 | 56 | 0.26 | 0.52 | 19.07 | 0.96315 | 88.07 | 0.7 | -1.8 | 0 | 18.54 | 100 | 8016 | 88 | 18.27
2024-03-07 20:00 | 15 | 15 | 620 | 0 | 0 | 0 | 0 | 48 | 0.21 | 0.31 | 18.62 | 0.97988 | 88.08 | 0.7 | -1.8 | 0 | 18.3 | 100 | 8014 | 88.02 | 18.06
2024-03-07 20:15 | 15 | 15 | 638 | 0 | 0 | 0 | 0 | 26 | 0.22 | 0.34 | 18.39 | 0.97707 | 88.1 | 0.7 | -1.8 | 0 | 17.95 | 100 | 8013 | 88.03 | 17.79
2024-03-07 20:30 | 15 | 15 | 648 | 0 | 0 | 0 | 0 | 18 | 0.22 | 0.4 | 18.53 | 0.96525 | 88.12 | 0.7 | -1.8 | 0 | 17.83 | 100 | 8011 | 88.05 | 17.67
2024-03-07 20:45 | 15 | 15 | 662 | 0 | 0 | 0 | 0 | 28 | 0.26 | 0.64 | 18.71 | 0.95815 | 88.13 | 0.7 | -1.8 | 0 | 17.89 | 100 | 8010 | 88.06 | 17.72
2024-03-07 21:00 | 15 | 15 | 678 | 0 | 0 | 0 | 0 | 38 | 0.28 | 0.64 | 18.57 | 0.96892 | 88.13 | 0.7 | -1.8 | 0 | 17.93 | 100 | 8007 | 88.07 | 17.71
2024-03-07 21:15 | 15 | 15 | 703 | 0 | 0 | 0 | 0 | 35 | 0.22 | 0.3 | 18.36 | 0.97654 | 88.14 | 0.7 | -1.8 | 0 | 17.86 | 100 | 8005 | 88.08 | 17.64
2024-03-07 21:30 | 15 | 15 | 722 | 0 | 0 | 0 | 0 | 39 | 0.22 | 0.47 | 18.09 | 0.98263 | 88.14 | 0.7 | -1.8 | 0 | 17.67 | 100 | 8007 | 88.08 | 17.49
2024-03-07 21:45 | 15 | 15 | 736 | 0 | 0 | 0 | 0 | 35 | 0.2 | 0.3 | 17.87 | 0.9841 | 88.15 | 0.7 | -1.8 | 0 | 17.47 | 100 | 8006 | 88.09 | 17.33
2024-03-07 22:00 | 15 | 15 | 758 | 0 | 0 | 0 | 0 | 48 | 0.22 | 0.27 | 17.63 | 0.9842 | 88.16 | 0.7 | -1.8 | 0 | 17.25 | 100 | 8005 | 88.1 | 17.11
2024-03-07 22:15 | 15 | 15 | 780 | 0 | 0 | 0 | 0 | 77 | 0.2 | 0.67 | 17.6 | 0.97711 | 88.17 | 0.7 | -1.8 | 0 | 17.08 | 100 | 8005 | 88.1 | 16.99
2024-03-07 22:30 | 15 | 15 | 764 | 0 | 0 | 0 | 0 | 118 | 0.27 | 0.63 | 17.87 | 0.96161 | 88.15 | 0.6 | -1.7 | 0 | 17.13 | 100 | 8003 | 88.09 | 16.99
2024-03-07 22:45 | 15 | 15 | 737 | 0 | 0 | 0 | 0 | 105 | 0.24 | 0.49 | 18.53 | 0.92257 | 88.15 | 0.7 | -1.8 | 0 | 17.43 | 100 | 8001 | 88.09 | 16.93
2024-03-07 23:00 | 15 | 15 | 737 | 0 | 0 | 0 | 0 | 88 | 0.24 | 1.02 | 18.09 | 0.93971 | 88.14 | 0.7 | -1.8 | 0 | 17.52 | 100 | 8003 | 88.08 | 16.84
2024-03-07 23:15 | 15 | 15 | 755 | 0 | 0 | 0 | 0 | 68 | 0.23 | 0.82 | 17.89 | 0.95112 | 88.13 | 0.6 | -1.8 | 0 | 17.41 | 100 | 7999 | 88.07 | 16.75
2024-03-07 23:30 | 15 | 15 | 787 | 0 | 0 | 0 | 0 | 69 | 0.17 | 0.25 | 17.27 | 0.98348 | 88.12 | 0.7 | -1.9 | 0 | 17.03 | 100 | 7999 | 88.06 | 16.59
2024-03-07 23:45 | 15 | 15 | 800 | 0 | 0 | 0 | 0 | 105 | 0.2 | 0.59 | 17.22 | 0.9652 | 88.12 | 0.6 | -1.8 | 0 | 16.73 | 100 | 7999 | 88.05 | 16.44
2024-03-08 | 15 | 15 | 804 | 0 | 0 | 0 | 0 | 98 | 0.16 | 0.49 | 17.08 | 0.96351 | 88.1 | 0.7 | -1.8 | 0 | 16.62 | 100 | 7997 | 88.04 | 16.32
2024-03-08 00:15 | 15 | 15 | 778 | 0 | 0 | 0 | 0 | 120 | 0.19 | 0.76 | 17.56 | 0.91577 | 88.09 | 0.7 | -1.8 | 0 | 16.61 | 100 | 7971 | 88.02 | 16.39
2024-03-08 00:30 | 15 | 15 | 717 | 0 | 0 | 0 | 0 | 115 | 0.29 | 0.7 | 18.39 | 0.86446 | 88.06 | 0.6 | -1.8 | 0 | 17.09 | 100 | 7982 | 88 | 16.66
2024-03-08 00:45 | 15 | 15 | 660 | 0 | 0 | 0 | 0 | 133 | 0.28 | 1 | 18.88 | 0.87736 | 88.05 | 0.7 | -1.7 | 0 | 17.61 | 100 | 7981 | 87.98 | 16.91
2024-03-08 01:00 | 15 | 15 | 631 | 0 | 0 | 0 | 0 | 113 | 0.28 | 0.8 | 19.04 | 0.89408 | 88.03 | 0.7 | -1.8 | 0 | 17.99 | 100 | 7985 | 87.97 | 17.24
2024-03-08 01:15 | 15 | 15 | 607 | 0 | 0 | 0 | 0 | 119 | 0.3 | 0.72 | 19.11 | 0.90149 | 88.03 | 0.8 | -1.8 | 0 | 18.27 | 100 | 7981 | 87.97 | 17.48
2024-03-08 01:30 | 15 | 15 | 611 | 0 | 0.017021 | 0 | 0 | 117 | 0.3 | 0.97 | 18.65 | 0.92731 | 88.01 | 0.7 | -1.9 | 1.0213 | 18.26 | 100 | 7982 | 87.95 | 17.48
2024-03-08 01:45 | 15 | 15 | 598 | 0 | 0 | 0 | 0 | 123 | 0.49 | 1.42 | 18.15 | 0.92753 | 88.01 | 0.7 | -1.8 | 0 | 17.89 | 100 | 7979 | 87.95 | 17.27
2024-03-08 02:00 | 15 | 15 | 625 | 0 | 0 | 0 | 0 | 98 | 0.2 | 0.49 | 17.65 | 0.95768 | 88.01 | 0.7 | -1.8 | 0 | 17.5 | 100 | 7981 | 87.95 | 17.04
2024-03-08 02:15 | 15 | 15 | 655 | 0 | 0 | 0 | 0 | 78 | 0.16 | 0.37 | 17.49 | 0.96039 | 88.01 | 0.7 | -1.8 | 0 | 17.05 | 100 | 7980 | 87.95 | 16.73
2024-03-08 02:30 | 15 | 15 | 681 | 0 | 0.017021 | 0 | 0 | 80 | 0.18 | 0.62 | 18.01 | 0.94445 | 88.01 | 0.7 | -1.8 | 1.0213 | 17.01 | 100 | 7979 | 87.95 | 16.71
2024-03-08 02:45 | 15 | 15 | 709 | 0 | 0 | 0 | 0 | 101 | 0.25 | 0.65 | 18.19 | 0.95395 | 88.01 | 0.7 | -1.8 | 0 | 17.3 | 100 | 7979 | 87.95 | 16.91
2024-03-08 03:00 | 15 | 15 | 748 | 0 | 0 | 0 | 0 | 84 | 0.21 | 0.43 | 18.17 | 0.96283 | 88.01 | 0.7 | -1.8 | 0 | 17.45 | 100 | 7979 | 87.95 | 17.01
2024-03-08 03:15 | 15 | 15 | 775 | 0 | 0 | 0 | 0 | 61 | 0.19 | 0.38 | 18.11 | 0.97032 | 88.02 | 0.7 | -1.8 | 0 | 17.49 | 100 | 7977 | 87.96 | 17.05
2024-03-08 03:30 | 15 | 15 | 795 | 0 | 0.017021 | 0 | 0 | 46 | 0.27 | 0.65 | 18.19 | 0.96402 | 88.02 | 0.7 | -1.8 | 1.0213 | 17.47 | 100 | 7978 | 87.96 | 17.1
2024-03-08 03:45 | 15 | 15 | 811 | 0 | 0 | 0 | 0 | 74 | 0.26 | 0.75 | 17.97 | 0.97501 | 88.03 | 0.6 | -1.9 | 0 | 17.43 | 100 | 7975 | 87.97 | 17.1
2024-03-08 04:00 | 15 | 15 | 826 | 0 | 0 | 0 | 0 | 75 | 0.24 | 0.93 | 18.01 | 0.97159 | 88.04 | 0.7 | -1.8 | 0 | 17.41 | 100 | 7976 | 87.98 | 17.1
2024-03-08 04:15 | 15 | 15 | 829 | 0 | 0 | 0 | 0 | 68 | 0.33 | 0.88 | 18.19 | 0.96737 | 88.04 | 0.7 | -1.8 | 0 | 17.53 | 100 | 7975 | 87.98 | 17.27
2024-03-08 04:30 | 15 | 15 | 835 | 0 | 0.017021 | 0 | 0 | 43 | 0.39 | 2.02 | 18.17 | 0.9753 | 88.05 | 0.7 | -1.7 | 1.0213 | 17.63 | 100 | 7972 | 88 | 17.33
2024-03-08 04:45 | 15 | 15 | 835 | 0 | 0 | 0 | 0 | 69 | 0.26 | 0.69 | 18.07 | 0.98338 | 88.07 | 0.7 | -1.8 | 0 | 17.67 | 100 | 7973 | 88.01 | 17.39
2024-03-08 05:00 | 15 | 15 | 838 | 0 | 0 | 0 | 0 | 89 | 0.26 | 0.81 | 18.12 | 0.98029 | 88.07 | 0.7 | -1.8 | 0 | 17.67 | 100 | 7971 | 88.02 | 17.39
2024-03-08 05:15 | 15 | 15 | 845 | 0 | 0.017021 | 0 | 0 | 113 | 0.34 | 1.37 | 18.27 | 0.97587 | 88.08 | 0.7 | -1.8 | 1.0213 | 17.74 | 100 | 7974 | 88.03 | 17.39
2024-03-08 05:30 | 15 | 15 | 847 | 0 | 0 | 0 | 0 | 50 | 0.32 | 1.38 | 18.23 | 0.97785 | 88.11 | 0.7 | -1.8 | 0 | 17.73 | 100 | 7969 | 88.05 | 17.34
2024-03-08 05:45 | 15 | 15 | 849 | 0.4 | 0 | 0 | 0 | 72 | 0.48 | 1.57 | 18.29 | 0.96893 | 88.12 | 0.7 | -1.8 | 0 | 17.73 | 100 | 7972 | 88.06 | 17.29
2024-03-08 06:00 | 15 | 15 | 849 | 3.3 | 0 | 0 | 0 | 107 | 0.36 | 0.71 | 18.32 | 0.95666 | 88.13 | 0.7 | -1.8 | 0 | 17.73 | 100 | 7968 | 88.07 | 17.23
2024-03-08 06:15 | 15 | 15 | 852 | 15.3 | 0.017021 | 0 | 0 | 92 | 0.3 | 0.73 | 18.23 | 0.96208 | 88.14 | 0.7 | -1.8 | 1.0213 | 17.76 | 100 | 7969 | 88.09 | 17.23
2024-03-08 06:30 | 15 | 15 | 852 | 21.9 | 0 | 0 | 0 | 44 | 0.31 | 1.51 | 18.16 | 0.96535 | 88.14 | 0.7 | -1.8 | 0 | 17.7 | 100 | 7967 | 88.09 | 17.22
2024-03-08 06:45 | 15 | 15 | 848 | 35.6 | 0 | 0 | 0 | 69 | 0.3 | 1.03 | 18.32 | 0.96521 | 88.15 | 0.7 | -1.8 | 0 | 17.89 | 100 | 7968 | 88.09 | 17.39
2024-03-08 07:00 | 15 | 15 | 811 | 47.5 | 0 | 0 | 0 | 96 | 0.32 | 0.89 | 18.81 | 0.94066 | 88.15 | 0.7 | -1.8 | 0 | 18.25 | 100 | 7966 | 88.1 | 17.8
2024-03-08 07:15 | 15 | 15 | 770 | 82.7 | 0.017021 | 0 | 0 | 79 | 0.3 | 0.87 | 19.17 | 0.93598 | 88.16 | 0.8 | -1.8 | 1.0213 | 18.9 | 100 | 7965 | 88.11 | 18.55
2024-03-08 07:30 | 15 | 15 | 669 | 87.6 | 0 | 0 | 0 | 50 | 0.38 | 0.84 | 20.11 | 0.92075 | 88.16 | 0.8 | -1.7 | 0 | 19.76 | 100 | 7969 | 88.1 | 19.21
2024-03-08 07:45 | 15 | 15 | 596 | 118.5 | 0 | 0 | 0 | 41 | 0.48 | 1.3 | 20.55 | 0.93164 | 88.16 | 0.8 | -1.8 | 0 | 20.67 | 100 | 7967 | 88.11 | 20.59
2024-03-08 08:00 | 15 | 15 | 520 | 182.7 | 0 | 0 | 0 | 42 | 0.64 | 1.73 | 21.07 | 0.93675 | 88.18 | 0.8 | -1.8 | 0 | 21.99 | 100 | 7966 | 88.14 | 21.38
2024-03-08 08:15 | 15 | 15 | 483 | 139.3 | 0 | 0 | 0 | 24 | 0.52 | 1.52 | 21.17 | 0.94256 | 88.21 | 0.8 | -1.9 | 0 | 22.46 | 100 | 7958 | 88.16 | 22.25
2024-03-08 08:30 | 15 | 15 | 466 | 109.9 | 0 | 0 | 0 | 39 | 0.55 | 1.19 | 21.57 | 0.92673 | 88.22 | 0.9 | -1.8 | 0 | 22.55 | 100 | 7940 | 88.17 | 22.83
2024-03-08 08:45 | 15 | 6 | 454 | 169.1 | 0 | 0 | 0 | 52 | 0.63 | 1.27 | 22.17 | 0.92037 | 88.24 | 0.8 | -1.9 | 0 | 22.85 | 100 | 7942 | 88.18 | 22.91
2024-03-08 09:00 | 9 | 0 | 447 | 519.8 | 0 | 0 | 0 | 35 | 0.6 | 1.15 | 21.87 | 0.96102 | 88.25 | 0.9 | -1.9 | 0 | 24.12 | 100 | 7946 | 88.2 | 23.61
2024-03-08 09:15 | 0 | 0 | 446 | 464.4 | 0 | 0 | 0 | 31 | 0.69 | 1.86 | 21.86 | 0.98451 | 88.26 | 0.9 | -1.9 | 0 | 25.2 | 100 | 7949 | 88.21 | 24.98
2024-03-08 09:30 | 1 | 0 | 450 | 289.1 | 0 | 0 | 0 | 39 | 0.63 | 1.37 | 21.81 | 0.97144 | 88.28 | 0.9 | -1.9 | 0 | 25.11 | 100 | 7953 | 88.22 | 25.24
2024-03-08 09:45 | 7 | 0 | 451 | 250.1 | 0 | 0 | 0 | 22 | 0.61 | 1.09 | 21.35 | 0.98341 | 88.28 | 0.9 | -1.9 | 0 | 24.38 | 100 | 7947 | 88.22 | 24.88
2024-03-08 10:00 | 15 | 0 | 453 | 179.6 | 0 | 0 | 0 | 35 | 0.65 | 1.57 | 21.04 | 0.97581 | 88.29 | 0.8 | -1.9 | 0 | 23.45 | 100 | 7947 | 88.22 | 24.33
2024-03-08 10:15 | 15 | 0 | 452 | 159.7 | 0 | 0 | 0 | 33 | 0.5 | 1.44 | 20.77 | 0.97174 | 88.29 | 0.9 | -1.9 | 0 | 22.57 | 100 | 7946 | 88.22 | 23.52
2024-03-08 10:30 | 14 | 0 | 449 | 309.5 | 0 | 0 | 0 | 38 | 0.63 | 1.26 | 20.65 | 0.98882 | 88.27 | 0.9 | -1.9 | 0 | 22.49 | 100 | 7950 | 88.21 | 23.52
2024-03-08 10:45 | 1 | 0 | 443 | 648.3 | 0 | 0 | 0 | 57 | 0.72 | 1.32 | 21.69 | 0.97126 | 88.25 | 0.9 | -1.9 | 0 | 23.72 | 100 | 7954 | 88.19 | 24.89
2024-03-08 11:00 | 0 | 0 | 441 | 834.4 | 0 | 0 | 0 | 59 | 0.91 | 1.99 | 22.83 | 0.93926 | 88.23 | 0.8 | -1.9 | 0 | 25.25 | 100 | 7958 | 88.17 | 26.74
2024-03-08 11:15 | 0 | 0 | 440 | 914.4 | 0 | 0 | 0 | 35 | 0.99 | 1.71 | 23.31 | 0.93021 | 88.21 | 1 | -1.9 | 0 | 26.76 | 100 | 7963 | 88.16 | 28.47
2024-03-08 11:30 | 0 | 0 | 441 | 913.5 | 0 | 0 | 0 | 51 | 1.1 | 2.26 | 23.57 | 0.90162 | 88.2 | 1 | -1.9 | 0 | 27.37 | 100 | 7964 | 88.14 | 28.86
2024-03-08 11:45 | 0 | 0 | 438 | 954.7 | 0 | 0 | 0 | 70 | 0.77 | 1.57 | 24.52 | 0.84967 | 88.19 | 1 | -1.9 | 0 | 27.53 | 100 | 7967 | 88.13 | 28.99
2024-03-08 12:00 | 0 | 0 | 441 | 771 | 0 | 0 | 0 | 56 | 0.78 | 1.72 | 24.55 | 0.86665 | 88.18 | 1 | -1.9 | 0 | 27.85 | 100 | 7972 | 88.12 | 29.37
2024-03-08 12:15 | 0 | 0 | 438 | 875.4 | 0 | 0 | 0 | 45 | 0.74 | 1.39 | 24.7 | 0.85827 | 88.16 | 0.9 | -1.9 | 0 | 28.05 | 100 | 7979 | 88.1 | 29.66
2024-03-08 12:30 | 0 | 0 | 438 | 908.3 | 0 | 0 | 0 | 63 | 0.79 | 1.82 | 25.19 | 0.83854 | 88.14 | 0.9 | -1.9 | 0 | 28.28 | 100 | 7984 | 88.08 | 29.97
2024-03-08 12:45 | 0 | 0 | 438 | 833.4 | 0 | 0 | 0 | 38 | 0.75 | 2.54 | 25.01 | 0.84158 | 88.12 | 1 | -1.9 | 0 | 28.59 | 100 | 7998 | 88.06 | 30.63
2024-03-08 13:00 | 0 | 0 | 438 | 765.7 | 0 | 0 | 0 | 33 | 0.78 | 1.95 | 24.67 | 0.83887 | 88.12 | 1 | -1.9 | 0 | 28.45 | 100 | 8011 | 88.05 | 30.7
2024-03-08 13:15 | 0 | 0 | 438 | 875.7 | 0 | 0 | 0 | 22 | 0.86 | 1.55 | 24.34 | 0.84902 | 88.1 | 1.1 | -1.9 | 0 | 28.39 | 100 | 8031 | 88.03 | 30.78
2024-03-08 13:30 | 0 | 0 | 439 | 831.6 | 0 | 0 | 0 | 46 | 1.07 | 2.53 | 24.65 | 0.84858 | 88.09 | 1 | -2 | 0 | 28.47 | 100 | 8044 | 88.02 | 31.01
2024-03-08 13:45 | 0 | 0 | 441 | 737.7 | 0 | 0 | 0 | 26 | 0.79 | 1.35 | 24.3 | 0.84876 | 88.08 | 1 | -1.9 | 0 | 28.35 | 100 | 8056 | 88 | 31.04
2024-03-08 14:00 | 0 | 0 | 440 | 743.5 | 0 | 0 | 0 | 47 | 0.72 | 2.03 | 24.96 | 0.82732 | 88.07 | 1 | -1.9 | 0 | 28.27 | 100 | 8070 | 87.99 | 31.07
2024-03-08 14:15 | 0 | 0 | 444 | 358.4 | 0 | 0 | 0 | 18 | 0.75 | 1.57 | 24.17 | 0.84876 | 88.05 | 0.9 | -1.9 | 0 | 27.84 | 100 | 8069 | 87.97 | 30.83
2024-03-08 14:30 | 0 | 0 | 443 | 500 | 0 | 0 | 0 | 21 | 0.64 | 1.51 | 24.07 | 0.84419 | 88.03 | 0.9 | -1.9 | 0 | 27.22 | 100 | 8075 | 87.96 | 29.98
2024-03-08 14:45 | 0 | 0 | 444 | 435.2 | 0 | 0 | 0 | 37 | 0.57 | 1.24 | 24.17 | 0.85241 | 88.02 | 0.9 | -1.9 | 0 | 26.9 | 100 | 8080 | 87.94 | 29.68
2024-03-08 15:00 | 0 | 0 | 443 | 444.1 | 0 | 0 | 0 | 23 | 0.57 | 1.1 | 24.05 | 0.85623 | 88 | 1 | -1.9 | 0 | 26.91 | 100 | 8090 | 87.92 | 29.45
2024-03-08 15:15 | 0 | 0 | 444 | 496.1 | 0 | 0 | 0 | 24 | 0.63 | 1.33 | 24.03 | 0.86262 | 87.99 | 1 | -1.9 | 0 | 27.26 | 100 | 8093 | 87.92 | 29.31
2024-03-08 15:30 | 0 | 0 | 444 | 442.9 | 0 | 0 | 0 | 20 | 0.59 | 1.17 | 24.23 | 0.85729 | 87.99 | 0.9 | -1.9 | 0 | 27.48 | 100 | 8085 | 87.91 | 28.7
2024-03-08 15:45 | 0 | 0 | 446 | 429.3 | 0 | 0 | 0 | 27 | 0.67 | 2.17 | 24.15 | 0.87836 | 87.98 | 1 | -2 | 0 | 27.67 | 100 | 8082 | 87.91 | 27.64
2024-03-08 16:00 | 4 | 0 | 451 | 138.9 | 0 | 0 | 0 | 47 | 0.52 | 1.1 | 24.17 | 0.87498 | 87.99 | 0.9 | -1.9 | 0 | 26.91 | 100 | 8075 | 87.91 | 26.71
2024-03-08 16:15 | 15 | 0 | 452 | 88.3 | 0 | 0 | 0 | 49 | 0.5 | 1.06 | 23.77 | 0.86873 | 88 | 0.9 | -1.9 | 0 | 25.47 | 100 | 8074 | 87.92 | 25.55
2024-03-08 16:30 | 15 | 0 | 456 | 67.7 | 0 | 0 | 0 | 49 | 0.48 | 0.98 | 23.23 | 0.89045 | 88.01 | 0.8 | -1.8 | 0 | 24.31 | 100 | 8068 | 87.93 | 24.69
2024-03-08 16:45 | 15 | 0 | 457 | 51.7 | 0 | 0 | 0 | 48 | 0.43 | 1.09 | 22.55 | 0.9085 | 88.01 | 0.7 | -1.9 | 0 | 23.38 | 100 | 8064 | 87.93 | 23.86
2024-03-08 17:00 | 15 | 0 | 459 | 45.6 | 0 | 0 | 0 | 62 | 0.37 | 0.75 | 22.13 | 0.91436 | 88.02 | 0.7 | -1.8 | 0 | 22.64 | 100 | 8062 | 87.94 | 23.17
2024-03-08 17:15 | 15 | 4 | 460 | 34.5 | 0 | 0 | 0 | 61 | 0.43 | 0.93 | 21.82 | 0.92875 | 88.04 | 0.8 | -1.8 | 0 | 22.1 | 100 | 8062 | 87.96 | 22.61
2024-03-08 17:30 | 15 | 15 | 469 | 17.7 | 0 | 0 | 0 | 52 | 0.4 | 1.48 | 21.43 | 0.94412 | 88.04 | 0.8 | -1.8 | 0 | 21.67 | 100 | 8058 | 87.96 | 22.1
2024-03-08 17:45 | 15 | 15 | 477 | 8.2 | 0 | 0 | 0 | 52 | 0.49 | 1.58 | 21.07 | 0.94596 | 88.05 | 0.7 | -1.8 | 0 | 21.13 | 100 | 8055 | 87.98 | 21.45
2024-03-08 18:00 | 15 | 15 | 494 | 1.5 | 0 | 0 | 0 | 61 | 0.31 | 0.59 | 20.68 | 0.95334 | 88.06 | 0.8 | -1.8 | 0 | 20.57 | 100 | 8055 | 87.99 | 20.84
2024-03-08 18:15 | 15 | 15 | 517 | 0 | 0 | 0 | 0 | 57 | 0.32 | 0.58 | 20.27 | 0.96429 | 88.06 | 0.7 | -1.9 | 0 | 20.09 | 100 | 8048 | 87.99 | 20.31
2024-03-08 18:30 | 15 | 15 | 547 | 0 | 0 | 0 | 0 | 50 | 0.28 | 0.43 | 19.82 | 0.97509 | 88.07 | 0.7 | -1.8 | 0 | 19.62 | 100 | 8050 | 88 | 19.77
2024-03-08 18:45 | 15 | 15 | 574 | 0 | 0 | 0 | 0 | 39 | 0.24 | 0.39 | 19.49 | 0.97672 | 88.08 | 0.7 | -1.8 | 0 | 19.16 | 100 | 8049 | 88.01 | 19.29
2024-03-08 19:00 | 15 | 15 | 601 | 0 | 0 | 0 | 0 | 43 | 0.23 | 0.39 | 19.16 | 0.98481 | 88.09 | 0.7 | -1.8 | 0 | 18.79 | 100 | 8046 | 88.02 | 18.93
2024-03-08 19:15 | 15 | 15 | 615 | 0 | 0 | 0 | 0 | 71 | 0.25 | 0.7 | 18.88 | 0.98749 | 88.1 | 0.7 | -1.8 | 0 | 18.54 | 100 | 8043 | 88.04 | 18.62
2024-03-08 19:30 | 15 | 15 | 626 | 0 | 0 | 0 | 0 | 83 | 0.25 | 0.44 | 19.01 | 0.96175 | 88.12 | 0.6 | -1.8 | 0 | 18.45 | 100 | 8042 | 88.05 | 18.38
2024-03-08 19:45 | 15 | 15 | 629 | 0 | 0 | 0 | 0 | 110 | 0.4 | 1.25 | 18.87 | 0.9555 | 88.13 | 0.7 | -1.8 | 0 | 18.31 | 100 | 8042 | 88.07 | 18.21
2024-03-08 20:00 | 15 | 15 | 628 | 0 | 0 | 0 | 0 | 109 | 0.38 | 0.93 | 18.83 | 0.95329 | 88.15 | 0.7 | -1.8 | 0 | 18.29 | 100 | 8040 | 88.08 | 18.07
2024-03-08 20:15 | 15 | 15 | 627 | 0 | 0 | 0 | 0 | 116 | 0.42 | 0.77 | 18.95 | 0.94891 | 88.16 | 0.7 | -1.9 | 0 | 18.31 | 100 | 8039 | 88.1 | 18.02
2024-03-08 20:30 | 15 | 15 | 628 | 0 | 0 | 0 | 0 | 110 | 0.46 | 1.31 | 19.03 | 0.95328 | 88.16 | 0.7 | -1.8 | 0 | 18.37 | 100 | 8039 | 88.1 | 18.06
2024-03-08 20:45 | 15 | 15 | 647 | 0 | 0 | 0 | 0 | 85 | 0.3 | 0.9 | 18.61 | 0.97536 | 88.16 | 0.7 | -1.8 | 0 | 18.26 | 100 | 8037 | 88.1 | 17.89
2024-03-08 21:00 | 15 | 15 | 666 | 0 | 0 | 0 | 0 | 63 | 0.23 | 0.64 | 18.55 | 0.97763 | 88.17 | 0.7 | -1.8 | 0 | 18.07 | 100 | 8034 | 88.11 | 17.71
2024-03-08 21:15 | 15 | 15 | 691 | 0 | 0 | 0 | 0 | 48 | 0.23 | 0.3 | 18.31 | 0.98008 | 88.17 | 0.7 | -1.8 | 0 | 17.84 | 100 | 8035 | 88.11 | 17.57
2024-03-08 21:30 | 15 | 15 | 717 | 0 | 0 | 0 | 0 | 43 | 0.21 | 0.26 | 18.16 | 0.97735 | 88.18 | 0.7 | -1.8 | 0 | 17.66 | 100 | 8033 | 88.11 | 17.42
2024-03-08 21:45 | 15 | 15 | 734 | 0 | 0 | 0 | 0 | 43 | 0.23 | 0.31 | 17.99 | 0.9796 | 88.18 | 0.6 | -1.8 | 0 | 17.5 | 100 | 8034 | 88.12 | 17.31
2024-03-08 22:00 | 15 | 15 | 752 | 0 | 0 | 0 | 0 | 63 | 0.23 | 0.59 | 17.75 | 0.98368 | 88.18 | 0.7 | -1.8 | 0 | 17.35 | 100 | 8031 | 88.12 | 17.2
2024-03-08 22:15 | 15 | 15 | 770 | 0 | 0 | 0 | 0 | 54 | 0.22 | 0.37 | 17.53 | 0.98543 | 88.18 | 0.7 | -1.8 | 0 | 17.18 | 100 | 8029 | 88.11 | 17.05
2024-03-08 22:30 | 15 | 15 | 796 | 0 | 0 | 0 | 0 | 66 | 0.2 | 0.4 | 17.45 | 0.98038 | 88.18 | 0.7 | -1.8 | 0 | 16.99 | 100 | 8027 | 88.12 | 16.91
2024-03-08 22:45 | 15 | 15 | 819 | 0 | 0 | 0 | 0 | 49 | 0.22 | 0.73 | 17.36 | 0.97992 | 88.18 | 0.7 | -1.8 | 0 | 16.89 | 100 | 8027 | 88.12 | 16.77
2024-03-08 23:00 | 15 | 15 | 833 | 0 | 0 | 0 | 0 | 36 | 0.25 | 0.53 | 17.21 | 0.9811 | 88.18 | 0.6 | -1.8 | 0 | 16.75 | 100 | 8027 | 88.12 | 16.65
2024-03-08 23:15 | 15 | 15 | 845 | 0 | 0 | 0 | 0 | 32 | 0.25 | 0.43 | 16.99 | 0.98401 | 88.17 | 0.6 | -1.8 | 0 | 16.58 | 100 | 8023 | 88.11 | 16.5
2024-03-08 23:30 | 15 | 15 | 860 | 0 | 0 | 0 | 0 | 41 | 0.21 | 0.38 | 16.87 | 0.98163 | 88.16 | 0.6 | -1.8 | 0 | 16.43 | 100 | 8026 | 88.1 | 16.33
2024-03-08 23:45 | 15 | 15 | 873 | 0 | 0 | 0 | 0 | 51 | 0.22 | 0.33 | 16.93 | 0.97479 | 88.15 | 0.7 | -1.8 | 0 | 16.4 | 100 | 8023 | 88.09 | 16.27
2024-03-09 | 15 | 15 | 884 | 0 | 0 | 0 | 0 | 44 | 0.2 | 0.3 | 17.33 | 0.96053 | 88.13 | 0.6 | -1.8 | 0 | 16.55 | 100 | 8022 | 88.07 | 16.38
2024-03-09 00:15 | 15 | 15 | 895 | 0 | 0 | 0 | 0 | 46 | 0.22 | 0.27 | 17.39 | 0.97151 | 88.12 | 0.7 | -1.8 | 0 | 16.8 | 100 | 7997 | 88.07 | 16.71
2024-03-09 00:30 | 15 | 15 | 861 | 0 | 0 | 0 | 0 | 39 | 0.23 | 0.28 | 17.39 | 0.95387 | 88.12 | 0.7 | -1.8 | 0 | 16.87 | 100 | 8008 | 88.06 | 16.77
2024-03-09 00:45 | 15 | 15 | 892 | 0 | 0 | 0 | 0 | 46 | 0.24 | 0.35 | 17.3 | 0.97857 | 88.11 | 0.6 | -1.8 | 0 | 16.83 | 100 | 8008 | 88.06 | 16.62
2024-03-09 01:00 | 15 | 15 | 861 | 0 | 0 | 0 | 0 | 35 | 0.22 | 0.35 | 17.28 | 0.9793 | 88.11 | 0.6 | -1.8 | 0 | 16.8 | 100 | 8008 | 88.05 | 16.59
2024-03-09 01:15 | 15 | 15 | 854 | 0 | 0.017021 | 0 | 0 | 39 | 0.27 | 0.75 | 17.25 | 0.97659 | 88.09 | 0.6 | -1.8 | 1.0213 | 16.73 | 100 | 8007 | 88.04 | 16.58
2024-03-09 01:30 | 15 | 15 | 828 | 0 | 0 | 0 | 0 | 44 | 0.31 | 1.14 | 17.63 | 0.96584 | 88.09 | 0.6 | -1.8 | 0 | 16.93 | 100 | 8007 | 88.03 | 16.83
2024-03-09 01:45 | 15 | 15 | 764 | 0 | 0 | 0 | 0 | 60 | 0.24 | 1.01 | 17.85 | 0.97555 | 88.06 | 0.7 | -1.8 | 0 | 17.31 | 100 | 8005 | 88 | 17.21
2024-03-09 02:00 | 15 | 15 | 722 | 0 | 0.017021 | 0 | 0 | 86 | 0.27 | 0.57 | 17.91 | 0.98357 | 88.05 | 0.7 | -1.8 | 1.0213 | 17.5 | 100 | 8006 | 87.99 | 17.47
2024-03-09 02:15 | 15 | 15 | 701 | 0 | 0 | 0 | 0 | 102 | 0.34 | 0.7 | 17.91 | 0.98845 | 88.04 | 0.7 | -1.8 | 0 | 17.59 | 100 | 8004 | 87.99 | 17.58
2024-03-09 02:30 | 15 | 15 | 696 | 0 | 0 | 0 | 0 | 76 | 0.29 | 0.72 | 18.01 | 0.98516 | 88.04 | 0.7 | -1.8 | 0 | 17.63 | 100 | 8006 | 87.98 | 17.68
2024-03-09 02:45 | 15 | 15 | 689 | 0 | 0 | 0 | 0 | 97 | 0.33 | 0.77 | 18.11 | 0.98476 | 88.03 | 0.7 | -1.8 | 0 | 17.73 | 100 | 8002 | 87.98 | 17.81
2024-03-09 03:00 | 15 | 15 | 682 | 0 | 0 | 0 | 0 | 93 | 0.29 | 0.69 | 18.04 | 0.99201 | 88.03 | 0.7 | -1.8 | 0 | 17.78 | 100 | 8002 | 87.98 | 17.89
2024-03-09 03:15 | 15 | 15 | 675 | 0 | 0 | 0 | 0 | 106 | 0.34 | 0.75 | 17.79 | 0.99742 | 88.02 | 0.8 | -1.8 | 0 | 17.67 | 100 | 8003 | 87.97 | 17.84
2024-03-09 03:30 | 15 | 15 | 682 | 0 | 0.017021 | 0 | 0 | 122 | 0.37 | 0.64 | 17.5 | 0.99931 | 88.02 | 0.7 | -1.8 | 1.0213 | 17.41 | 100 | 8001 | 87.97 | 17.65
2024-03-09 03:45 | 15 | 15 | 701 | 0 | 0 | 0 | 0 | 110 | 0.35 | 0.9 | 16.95 | 0.99998 | 88.02 | 0.7 | -1.7 | 0 | 17.03 | 100 | 8001 | 87.96 | 17.22
2024-03-09 04:00 | 15 | 15 | 710 | 0 | 0 | 0 | 0 | 43 | 0.24 | 0.61 | 16.95 | 0.98599 | 88.01 | 0.7 | -1.8 | 0 | 16.6 | 100 | 7999 | 87.96 | 16.77
2024-03-09 04:15 | 15 | 15 | 703 | 0 | 0 | 0 | 0 | 50 | 0.24 | 0.37 | 17.07 | 0.97647 | 88.03 | 0.6 | -1.8 | 0 | 16.55 | 100 | 7998 | 87.97 | 16.72
2024-03-09 04:30 | 15 | 15 | 701 | 0 | 0 | 0 | 0 | 67 | 0.3 | 0.86 | 17.47 | 0.96711 | 88.02 | 0.7 | -1.8 | 0 | 16.8 | 100 | 7996 | 87.97 | 16.92
2024-03-09 04:45 | 15 | 15 | 705 | 0 | 0 | 0 | 0 | 70 | 0.24 | 0.63 | 17.4 | 0.98399 | 88.03 | 0.7 | -1.8 | 0 | 17 | 100 | 7998 | 87.98 | 17.04
2024-03-09 05:00 | 15 | 15 | 710 | 0 | 0.017021 | 0 | 0 | 111 | 0.34 | 0.7 | 16.78 | 0.99773 | 88.05 | 0.7 | -1.8 | 1.0213 | 16.79 | 100 | 7998 | 87.99 | 16.83
2024-03-09 05:15 | 15 | 15 | 708 | 0 | 0 | 0 | 0 | 76 | 0.25 | 0.74 | 16.46 | 0.99471 | 88.07 | 0.6 | -1.8 | 0 | 16.27 | 100 | 7991 | 88.02 | 16.27
2024-03-09 05:30 | 15 | 15 | 712 | 0 | 0 | 0 | 0 | 46 | 0.24 | 0.37 | 16.93 | 0.95767 | 88.09 | 0.7 | -1.8 | 0 | 16.09 | 100 | 7994 | 88.03 | 16.18
2024-03-09 05:45 | 15 | 15 | 715 | 0.1 | 0 | 0 | 0 | 75 | 0.24 | 0.65 | 16.87 | 0.9733 | 88.1 | 0.7 | -1.8 | 0 | 16.3 | 100 | 7993 | 88.04 | 16.28
2024-03-09 06:00 | 15 | 15 | 708 | 3.4 | 0 | 0 | 0 | 58 | 0.24 | 0.43 | 16.93 | 0.97272 | 88.11 | 0.7 | -1.8 | 0 | 16.35 | 100 | 7993 | 88.06 | 16.31
2024-03-09 06:15 | 15 | 15 | 693 | 15.2 | 0 | 0 | 0 | 63 | 0.24 | 0.43 | 16.86 | 0.98226 | 88.13 | 0.7 | -1.8 | 0 | 16.43 | 100 | 7992 | 88.07 | 16.43
2024-03-09 06:30 | 15 | 15 | 686 | 26.4 | 0.017021 | 0 | 0 | 96 | 0.37 | 0.92 | 16.41 | 0.99949 | 88.13 | 0.7 | -1.8 | 1.0213 | 16.46 | 100 | 7991 | 88.08 | 16.37
2024-03-09 06:45 | 15 | 15 | 676 | 51.9 | 0 | 0 | 0 | 73 | 0.3 | 0.67 | 16.62 | 0.98888 | 88.13 | 0.6 | -1.8 | 0 | 16.36 | 100 | 7990 | 88.08 | 16.17
2024-03-09 07:00 | 15 | 15 | 655 | 44.7 | 0 | 0 | 0 | 48 | 0.26 | 0.38 | 17.16 | 0.97347 | 88.14 | 0.7 | -1.8 | 0 | 16.61 | 100 | 7992 | 88.09 | 16.47
2024-03-09 07:15 | 15 | 15 | 628 | 92.6 | 0 | 0 | 0 | 43 | 0.39 | 0.7 | 17.91 | 0.96797 | 88.15 | 0.7 | -1.8 | 0 | 17.26 | 100 | 7991 | 88.1 | 17.17
2024-03-09 07:30 | 15 | 15 | 571 | 85.8 | 0 | 0 | 0 | 35 | 0.37 | 0.75 | 18.61 | 0.97956 | 88.17 | 0.7 | -1.9 | 0 | 18.35 | 100 | 7990 | 88.12 | 17.86
2024-03-09 07:45 | 15 | 15 | 516 | 103.8 | 0 | 0 | 0 | 37 | 0.53 | 0.92 | 19.34 | 0.9725 | 88.17 | 0.8 | -1.8 | 0 | 19.07 | 100 | 7988 | 88.13 | 18.94
2024-03-09 08:00 | 15 | 15 | 470 | 184.3 | 0 | 0 | 0 | 45 | 0.49 | 0.77 | 19.81 | 0.97526 | 88.19 | 0.8 | -1.9 | 0 | 20.33 | 100 | 7986 | 88.15 | 19.83
2024-03-09 08:15 | 15 | 14 | 459 | 117 | 0 | 0 | 0 | 38 | 0.58 | 1.02 | 20.97 | 0.9389 | 88.21 | 0.8 | -1.8 | 0 | 21.05 | 100 | 7988 | 88.16 | 20.99
2024-03-09 08:30 | 15 | 0 | 456 | 104.1 | 0 | 0 | 0 | 49 | 0.62 | 1.01 | 21.52 | 0.92802 | 88.2 | 0.8 | -1.8 | 0 | 21.72 | 100 | 7944 | 88.16 | 21.65
2024-03-09 08:45 | 15 | 0 | 454 | 195.7 | 0 | 0 | 0 | 42 | 0.64 | 1.09 | 21.95 | 0.92673 | 88.22 | 0.8 | -1.9 | 0 | 22.37 | 100 | 7966 | 88.17 | 22.39
2024-03-09 09:00 | 7 | 0 | 445 | 610.4 | 0 | 0 | 0 | 38 | 0.6 | 0.95 | 22.07 | 0.95841 | 88.22 | 0.9 | -1.8 | 0 | 24.03 | 100 | 7966 | 88.18 | 23.41
2024-03-09 09:15 | 0 | 0 | 442 | 674.3 | 0 | 0 | 0 | 37 | 0.72 | 1 | 22.93 | 0.94897 | 88.23 | 1 | -1.8 | 0 | 26.31 | 100 | 7968 | 88.19 | 26.31
2024-03-09 09:30 | 0 | 0 | 441 | 720.7 | 0 | 0 | 0 | 44 | 0.78 | 1.21 | 23.97 | 0.91545 | 88.24 | 1 | -1.9 | 0 | 27.81 | 100 | 7960 | 88.19 | 28.57
2024-03-09 09:45 | 0 | 0 | 440 | 762.3 | 0 | 0 | 0 | 39 | 0.81 | 1.15 | 24.34 | 0.90521 | 88.23 | 1 | -1.8 | 0 | 28.92 | 100 | 7961 | 88.19 | 30.25
2024-03-09 10:00 | 0 | 0 | 439 | 825 | 0 | 0 | 0 | 42 | 0.89 | 1.17 | 24.89 | 0.88197 | 88.23 | 1 | -1.9 | 0 | 29.74 | 100 | 7967 | 88.18 | 31.15
2024-03-09 10:15 | 0 | 0 | 437 | 908.3 | 0 | 0 | 0 | 38 | 0.93 | 1.18 | 25.33 | 0.86875 | 88.23 | 1.1 | -1.9 | 0 | 30.41 | 100 | 7969 | 88.18 | 31.83
2024-03-09 10:30 | 0 | 0 | 438 | 859 | 0 | 0 | 0 | 43 | 0.94 | 1.41 | 25.87 | 0.86115 | 88.23 | 1 | -1.9 | 0 | 30.8 | 100 | 7975 | 88.18 | 32.22
2024-03-09 10:45 | 0 | 0 | 443 | 449.1 | 0 | 0 | 0 | 45 | 0.81 | 1.37 | 25.95 | 0.85618 | 88.23 | 1.1 | -1.9 | 0 | 30.63 | 100 | 7976 | 88.17 | 32.12
2024-03-09 11:00 | 0 | 0 | 441 | 656.3 | 0 | 0 | 0 | 44 | 0.86 | 1.34 | 25.63 | 0.85371 | 88.22 | 1 | -2 | 0 | 30.05 | 100 | 7983 | 88.16 | 31.72
2024-03-09 11:15 | 0 | 0 | 443 | 522.9 | 0 | 0 | 0 | 44 | 0.84 | 1.4 | 25.29 | 0.87082 | 88.21 | 1 | -1.9 | 0 | 29.61 | 100 | 7984 | 88.14 | 31.41
2024-03-09 11:30 | 0 | 0 | 444 | 507.2 | 0 | 0 | 0 | 43 | 0.83 | 1.12 | 24.95 | 0.87691 | 88.2 | 1 | -1.9 | 0 | 29.13 | 100 | 7987 | 88.13 | 30.96
2024-03-09 11:45 | 0 | 0 | 445 | 431.6 | 0 | 0 | 0 | 44 | 0.78 | 1.13 | 24.73 | 0.88241 | 88.19 | 1 | -1.9 | 0 | 28.68 | 100 | 7988 | 88.12 | 30.53
2024-03-09 12:00 | 0 | 0 | 445 | 400.3 | 0 | 0 | 0 | 44 | 0.79 | 1.68 | 24.24 | 0.9014 | 88.18 | 1 | -1.8 | 0 | 28.09 | 100 | 7990 | 88.11 | 29.88
2024-03-09 12:15 | 0 | 0 | 445 | 405.9 | 0 | 0 | 0 | 48 | 0.76 | 1.12 | 24.26 | 0.90296 | 88.16 | 0.9 | -1.9 | 0 | 27.66 | 100 | 7999 | 88.09 | 29.5
2024-03-09 12:30 | 0 | 0 | 446 | 352.9 | 0 | 0 | 0 | 32 | 0.71 | 1.13 | 23.59 | 0.92219 | 88.14 | 0.9 | -1.9 | 0 | 27.38 | 100 | 7995 | 88.07 | 29.24
2024-03-09 12:45 | 0 | 0 | 446 | 384 | 0 | 0 | 0 | 37 | 0.7 | 1 | 23.53 | 0.91932 | 88.12 | 0.9 | -1.9 | 0 | 26.95 | 100 | 7996 | 88.05 | 28.56
2024-03-09 13:00 | 0 | 0 | 446 | 424.8 | 0 | 0 | 0 | 56 | 0.74 | 1.37 | 23.86 | 0.92085 | 88.1 | 0.9 | -1.8 | 0 | 26.88 | 100 | 8001 | 88.03 | 28.42
2024-03-09 13:15 | 0 | 0 | 445 | 470.9 | 0 | 0 | 0 | 62 | 0.68 | 1.63 | 23.93 | 0.91766 | 88.09 | 0.9 | -1.9 | 0 | 26.8 | 100 | 8009 | 88.02 | 28.38
2024-03-09 13:30 | 0 | 0 | 444 | 564.6 | 0 | 0 | 0 | 60 | 0.76 | 1.49 | 24.31 | 0.89696 | 88.06 | 0.9 | -1.9 | 0 | 26.88 | 100 | 8021 | 87.99 | 28.74
2024-03-09 13:45 | 0 | 0 | 446 | 380.7 | 0 | 0 | 0 | 41 | 0.65 | 1.32 | 24.45 | 0.89078 | 88.05 | 1 | -1.9 | 0 | 27.09 | 100 | 8024 | 87.98 | 29.31
2024-03-09 14:00 | 0 | 0 | 446 | 331.2 | 0 | 0 | 0 | 37 | 0.63 | 1.33 | 24.1 | 0.89567 | 88.05 | 1 | -1.9 | 0 | 26.91 | 100 | 8026 | 87.97 | 28.98
2024-03-09 14:15 | 0 | 0 | 447 | 301 | 0 | 0 | 0 | 32 | 0.65 | 1.19 | 23.63 | 0.90008 | 88.03 | 0.9 | -1.9 | 0 | 26.58 | 100 | 8026 | 87.96 | 28.47
2024-03-09 14:30 | 0 | 0 | 447 | 283.7 | 0 | 0 | 0 | 38 | 0.62 | 1.13 | 23.48 | 0.89442 | 88.02 | 0.9 | -1.9 | 0 | 26.21 | 100 | 8027 | 87.95 | 27.97
2024-03-09 14:45 | 0 | 0 | 449 | 208.1 | 0 | 0 | 0 | 37 | 0.57 | 1.17 | 23.17 | 0.88241 | 88.01 | 0.9 | -1.9 | 0 | 25.57 | 100 | 8025 | 87.93 | 27.11
2024-03-09 15:00 | 0 | 0 | 448 | 260.8 | 0 | 0 | 0 | 43 | 0.46 | 0.83 | 23.17 | 0.89122 | 88 | 0.9 | -1.9 | 0 | 25.2 | 100 | 8027 | 87.93 | 26.61
2024-03-09 15:15 | 0 | 0 | 446 | 417.2 | 0 | 0 | 0 | 30 | 0.54 | 1.54 | 23.06 | 0.89291 | 88 | 0.9 | -1.9 | 0 | 25.36 | 100 | 8033 | 87.92 | 26.46
2024-03-09 15:30 | 0 | 0 | 446 | 386.9 | 0 | 0 | 0 | 64 | 0.54 | 1.36 | 23.52 | 0.87535 | 87.99 | 0.9 | -1.9 | 0 | 25.87 | 100 | 8031 | 87.92 | 26.46
2024-03-09 15:45 | 0 | 0 | 448 | 297.9 | 0 | 0 | 0 | 37 | 0.43 | 0.71 | 23.68 | 0.87379 | 87.99 | 0.9 | -1.9 | 0 | 26.25 | 100 | 8033 | 87.91 | 26.15
2024-03-09 16:00 | 5 | 0 | 450 | 155.7 | 0 | 0 | 0 | 36 | 0.58 | 1.11 | 23.76 | 0.8536 | 87.98 | 0.9 | -1.9 | 0 | 25.93 | 100 | 8027 | 87.91 | 25.6
2024-03-09 16:15 | 15 | 0 | 452 | 72.9 | 0 | 0 | 0 | 38 | 0.49 | 1.17 | 23.26 | 0.85693 | 87.98 | 0.9 | -1.9 | 0 | 24.92 | 100 | 8023 | 87.91 | 24.73
2024-03-09 16:30 | 15 | 0 | 454 | 53 | 0 | 0 | 0 | 32 | 0.45 | 1.24 | 22.69 | 0.8696 | 87.99 | 0.8 | -1.8 | 0 | 23.69 | 100 | 8023 | 87.91 | 23.88
2024-03-09 16:45 | 15 | 0 | 456 | 39.3 | 0 | 0 | 0 | 38 | 0.53 | 1.37 | 22.18 | 0.88313 | 88 | 0.8 | -1.9 | 0 | 22.83 | 100 | 8019 | 87.92 | 23.14
2024-03-09 17:00 | 15 | 0 | 455 | 49.3 | 0 | 0 | 0 | 34 | 0.5 | 1.92 | 21.78 | 0.89036 | 88 | 0.8 | -1.8 | 0 | 22.12 | 100 | 8020 | 87.92 | 22.48
2024-03-09 17:15 | 15 | 0 | 457 | 35.2 | 0 | 0 | 0 | 36 | 0.47 | 2.06 | 21.55 | 0.89752 | 88 | 0.8 | -1.8 | 0 | 21.73 | 100 | 8015 | 87.93 | 22.04
2024-03-09 17:30 | 15 | 4 | 463 | 23.8 | 0 | 0 | 0 | 16 | 0.42 | 0.93 | 21.35 | 0.91607 | 88.01 | 0.8 | -1.8 | 0 | 21.4 | 100 | 8013 | 87.93 | 21.66
2024-03-09 17:45 | 15 | 15 | 466 | 13 | 0 | 0 | 0 | 36 | 0.31 | 1.09 | 21.01 | 0.93377 | 88.01 | 0.8 | -1.8 | 0 | 21.03 | 100 | 8012 | 87.94 | 21.24
2024-03-09 18:00 | 15 | 15 | 466 | 1.5 | 0 | 0 | 0 | 21 | 0.33 | 0.63 | 20.8 | 0.94713 | 88.03 | 0.7 | -1.9 | 0 | 20.66 | 100 | 8011 | 87.96 | 20.86
2024-03-09 18:15 | 15 | 15 | 466 | 0 | 0 | 0 | 0 | 36 | 0.34 | 0.87 | 20.7 | 0.95872 | 88.04 | 0.7 | -1.9 | 0 | 20.47 | 100 | 8011 | 87.97 | 20.66
2024-03-09 18:30 | 15 | 15 | 467 | 0 | 0 | 0 | 0 | 34 | 0.35 | 0.59 | 20.59 | 0.97102 | 88.04 | 0.8 | -1.8 | 0 | 20.38 | 100 | 8005 | 87.97 | 20.52
2024-03-09 18:45 | 15 | 15 | 465 | 0 | 0 | 0 | 0 | 52 | 0.49 | 1.46 | 20.51 | 0.97831 | 88.05 | 0.8 | -1.8 | 0 | 20.29 | 100 | 8007 | 87.99 | 20.45
2024-03-09 19:00 | 15 | 15 | 466 | 0 | 0 | 0 | 0 | 48 | 0.3 | 0.6 | 20.45 | 0.98319 | 88.08 | 0.7 | -1.8 | 0 | 20.25 | 100 | 8006 | 88.01 | 20.39
2024-03-09 19:15 | 15 | 15 | 463 | 0 | 0 | 0 | 0 | 49 | 0.35 | 0.9 | 20.41 | 0.98353 | 88.1 | 0.7 | -1.9 | 0 | 20.21 | 100 | 8004 | 88.03 | 20.37
2024-03-09 19:30 | 15 | 15 | 464 | 0 | 0 | 0 | 0 | 38 | 0.39 | 0.7 | 20.43 | 0.98232 | 88.11 | 0.8 | -1.8 | 0 | 20.25 | 100 | 8002 | 88.04 | 20.35
2024-03-09 19:45 | 15 | 15 | 465 | 0 | 0 | 0 | 0 | 42 | 0.4 | 0.73 | 20.31 | 0.98878 | 88.12 | 0.7 | -1.7 | 0 | 20.17 | 100 | 8001 | 88.05 | 20.3
2024-03-09 20:00 | 15 | 15 | 465 | 0 | 0 | 0 | 0 | 62 | 0.42 | 1.03 | 20.18 | 0.99338 | 88.13 | 0.8 | -1.8 | 0 | 20.13 | 100 | 8001 | 88.06 | 20.24
2024-03-09 20:15 | 15 | 15 | 464 | 0 | 0 | 0 | 0 | 63 | 0.44 | 1.16 | 20.04 | 0.98964 | 88.14 | 0.8 | -1.8 | 0 | 19.99 | 100 | 8000 | 88.08 | 20.15
2024-03-09 20:30 | 15 | 15 | 465 | 0 | 0 | 0 | 0 | 69 | 0.48 | 1.49 | 19.93 | 0.98823 | 88.15 | 0.7 | -1.8 | 0 | 19.88 | 100 | 7998 | 88.08 | 20.05
2024-03-09 20:45 | 15 | 15 | 466 | 0 | 0 | 0 | 0 | 101 | 0.34 | 0.7 | 19.73 | 0.99186 | 88.15 | 0.7 | -1.9 | 0 | 19.72 | 100 | 7999 | 88.09 | 19.86
2024-03-09 21:00 | 15 | 15 | 469 | 0 | 0 | 0 | 0 | 107 | 0.41 | 0.82 | 19.62 | 0.98288 | 88.15 | 0.7 | -1.8 | 0 | 19.54 | 100 | 7995 | 88.09 | 19.68
2024-03-09 21:15 | 15 | 15 | 471 | 0 | 0 | 0 | 0 | 71 | 0.44 | 1.66 | 19.45 | 0.98358 | 88.16 | 0.7 | -1.8 | 0 | 19.37 | 100 | 7994 | 88.09 | 19.46
2024-03-09 21:30 | 15 | 15 | 474 | 0 | 0 | 0 | 0 | 38 | 0.43 | 1.07 | 19.33 | 0.98069 | 88.16 | 0.8 | -1.8 | 0 | 19.16 | 100 | 7993 | 88.1 | 19.21
2024-03-09 21:45 | 15 | 15 | 492 | 0 | 0 | 0 | 0 | 54 | 0.33 | 0.69 | 19.01 | 0.98178 | 88.17 | 0.7 | -1.8 | 0 | 18.9 | 100 | 7993 | 88.11 | 18.85
2024-03-09 22:00 | 15 | 15 | 520 | 0 | 0 | 0 | 0 | 42 | 0.31 | 0.6 | 18.66 | 0.97744 | 88.19 | 0.7 | -1.8 | 0 | 18.42 | 100 | 7991 | 88.12 | 18.35
2024-03-09 22:15 | 15 | 15 | 556 | 0 | 0 | 0 | 0 | 41 | 0.23 | 0.35 | 18.23 | 0.98406 | 88.19 | 0.7 | -1.8 | 0 | 17.94 | 100 | 7990 | 88.13 | 17.89
2024-03-09 22:30 | 15 | 15 | 590 | 0 | 0 | 0 | 0 | 51 | 0.23 | 0.62 | 17.93 | 0.98331 | 88.19 | 0.7 | -1.8 | 0 | 17.51 | 100 | 7989 | 88.12 | 17.53
2024-03-09 22:45 | 15 | 15 | 618 | 0 | 0 | 0 | 0 | 65 | 0.22 | 0.64 | 17.79 | 0.97727 | 88.17 | 0.7 | -1.8 | 0 | 17.29 | 100 | 7988 | 88.11 | 17.3
2024-03-09 23:00 | 15 | 15 | 639 | 0 | 0 | 0 | 0 | 94 | 0.25 | 0.61 | 17.65 | 0.97701 | 88.16 | 0.7 | -1.8 | 0 | 17.15 | 100 | 7985 | 88.1 | 17.13
2024-03-09 23:15 | 15 | 15 | 653 | 0 | 0 | 0 | 0 | 114 | 0.31 | 0.86 | 17.22 | 0.99576 | 88.14 | 0.7 | -1.8 | 0 | 17.05 | 100 | 7984 | 88.08 | 16.92
2024-03-09 23:30 | 15 | 15 | 668 | 0 | 0 | 0 | 0 | 93 | 0.26 | 0.88 | 17.18 | 0.98041 | 88.13 | 0.7 | -1.8 | 0 | 16.77 | 100 | 7985 | 88.06 | 16.6
2024-03-09 23:45 | 15 | 15 | 682 | 0 | 0 | 0 | 0 | 100 | 0.28 | 0.75 | 17.16 | 0.97654 | 88.11 | 0.7 | -1.8 | 0 | 16.62 | 100 | 7984 | 88.05 | 16.47
2024-03-10 | 15 | 15 | 702 | 0 | 0 | 0 | 0 | 52 | 0.19 | 0.31 | 16.9 | 0.98133 | 88.1 | 0.7 | -1.9 | 0 | 16.48 | 100 | 7983 | 88.04 | 16.28
2024-03-10 00:15 | 15 | 15 | 723 | 0 | 0 | 0 | 0 | 93 | 0.25 | 0.61 | 16.83 | 0.97369 | 88.09 | 0.6 | -1.8 | 0 | 16.26 | 100 | 7955 | 88.03 | 16.32
2024-03-10 00:30 | 15 | 15 | 748 | 0 | 0 | 0 | 0 | 46 | 0.21 | 0.37 | 16.66 | 0.95945 | 88.07 | 0.6 | -1.8 | 0 | 16.24 | 100 | 7969 | 88.01 | 16.21
2024-03-10 00:45 | 15 | 15 | 783 | 0 | 0 | 0 | 0 | 49 | 0.21 | 0.69 | 16.55 | 0.97575 | 88.05 | 0.7 | -1.8 | 0 | 16.02 | 100 | 7966 | 87.99 | 15.92
2024-03-10 01:00 | 15 | 15 | 820 | 0 | 0 | 0 | 0 | 42 | 0.19 | 0.3 | 16.53 | 0.9722 | 88.05 | 0.6 | -1.8 | 0 | 15.95 | 100 | 7968 | 87.99 | 15.84
2024-03-10 01:15 | 15 | 15 | 840 | 0 | 0 | 0 | 0 | 18 | 0.21 | 0.59 | 16.45 | 0.97609 | 88.05 | 0.6 | -1.7 | 0 | 15.91 | 100 | 7966 | 87.99 | 15.76
2024-03-10 01:30 | 15 | 15 | 862 | 0 | 0 | 0 | 0 | 34 | 0.17 | 0.24 | 16.47 | 0.97058 | 88.05 | 0.6 | -1.8 | 0 | 15.86 | 100 | 7966 | 87.99 | 15.7
2024-03-10 01:45 | 15 | 15 | 877 | 0 | 0 | 0 | 0 | 49 | 0.21 | 0.64 | 16.53 | 0.97007 | 88.04 | 0.6 | -1.8 | 0 | 15.91 | 100 | 7967 | 87.98 | 15.73
2024-03-10 02:00 | 15 | 15 | 887 | 0 | 0 | 0 | 0 | 42 | 0.29 | 1.17 | 16.61 | 0.96992 | 88.04 | 0.6 | -1.8 | 0 | 15.97 | 100 | 7966 | 87.98 | 15.78
2024-03-10 02:15 | 15 | 15 | 892 | 0 | 0 | 0 | 0 | 90 | 0.24 | 0.82 | 16.39 | 0.98412 | 88.04 | 0.6 | -1.8 | 0 | 16 | 100 | 7966 | 87.98 | 15.82
2024-03-10 02:30 | 15 | 15 | 892 | 0 | 0 | 0 | 0 | 110 | 0.27 | 0.69 | 16.27 | 0.98843 | 88.04 | 0.7 | -1.8 | 0 | 15.96 | 100 | 7963 | 87.99 | 15.93
2024-03-10 02:45 | 15 | 15 | 898 | 0 | 0 | 0 | 0 | 104 | 0.34 | 1.06 | 15.88 | 0.99559 | 88.04 | 0.6 | -1.7 | 0 | 15.69 | 100 | 7964 | 87.98 | 15.7
2024-03-10 03:00 | 15 | 15 | 907 | 0 | 0 | 0 | 0 | 77 | 0.19 | 0.32 | 16.11 | 0.96796 | 88.04 | 0.6 | -1.8 | 0 | 15.47 | 100 | 7966 | 87.99 | 15.45
2024-03-10 03:15 | 15 | 15 | 895 | 0 | 0 | 0 | 0 | 59 | 0.28 | 0.93 | 16.51 | 0.95106 | 88.04 | 0.6 | -1.8 | 0 | 15.58 | 100 | 7963 | 87.98 | 15.48
2024-03-10 03:30 | 15 | 15 | 888 | 0 | 0 | 0 | 0 | 78 | 0.23 | 0.53 | 16.33 | 0.97711 | 88.04 | 0.7 | -1.8 | 0 | 15.83 | 100 | 7962 | 87.98 | 15.67
2024-03-10 03:45 | 15 | 15 | 868 | 0 | 0 | 0 | 0 | 71 | 0.17 | 0.31 | 15.95 | 0.98618 | 88.04 | 0.6 | -1.7 | 0 | 15.58 | 100 | 7960 | 87.98 | 15.49
2024-03-10 04:00 | 15 | 15 | 850 | 0 | 0 | 0 | 0 | 69 | 0.21 | 0.55 | 16.15 | 0.96549 | 88.04 | 0.6 | -1.8 | 0 | 15.48 | 100 | 7960 | 87.99 | 15.38
2024-03-10 04:15 | 15 | 15 | 841 | 0 | 0.017021 | 0 | 0 | 49 | 0.23 | 1.25 | 16.27 | 0.96787 | 88.04 | 0.7 | -1.8 | 1.0213 | 15.62 | 100 | 7960 | 87.99 | 15.47
2024-03-10 04:30 | 15 | 15 | 820 | 0 | 0 | 0 | 0 | 57 | 0.23 | 0.64 | 16.34 | 0.96733 | 88.05 | 0.6 | -1.8 | 0 | 15.68 | 100 | 7960 | 88 | 15.53
2024-03-10 04:45 | 15 | 15 | 727 | 0 | 0 | 0 | 0 | 80 | 0.21 | 0.56 | 16.78 | 0.95897 | 88.06 | 0.7 | -1.8 | 0 | 15.99 | 100 | 7958 | 88.01 | 15.9
2024-03-10 05:00 | 15 | 15 | 693 | 0 | 0.017021 | 0 | 0 | 120 | 0.27 | 0.75 | 17.17 | 0.9657 | 88.08 | 0.7 | -1.8 | 1.0213 | 16.48 | 100 | 7958 | 88.02 | 16.34
2024-03-10 05:15 | 15 | 15 | 679 | 0 | 0 | 0 | 0 | 57 | 0.25 | 0.81 | 17.31 | 0.97795 | 88.07 | 0.7 | -1.8 | 0 | 16.82 | 100 | 7960 | 88.02 | 16.7
2024-03-10 05:30 | 15 | 15 | 671 | 0 | 0 | 0 | 0 | 38 | 0.3 | 1.39 | 17.39 | 0.98108 | 88.08 | 0.7 | -1.8 | 0 | 16.95 | 100 | 7957 | 88.03 | 16.91
2024-03-10 05:45 | 15 | 15 | 682 | 0.2 | 0 | 0 | 0 | 34 | 0.45 | 1.46 | 17.32 | 0.98746 | 88.08 | 0.7 | -1.8 | 0 | 16.98 | 100 | 7957 | 88.03 | 16.93
2024-03-10 06:00 | 15 | 15 | 691 | 3.6 | 0 | 0 | 0 | 49 | 0.57 | 2.22 | 17.17 | 0.98461 | 88.1 | 0.7 | -1.8 | 0 | 16.77 | 100 | 7955 | 88.05 | 16.7
2024-03-10 06:15 | 15 | 15 | 686 | 9.5 | 0.017021 | 0 | 0 | 54 | 0.6 | 1.49 | 17.26 | 0.97241 | 88.12 | 0.7 | -1.8 | 1.0213 | 16.67 | 100 | 7957 | 88.06 | 16.58
2024-03-10 06:30 | 15 | 15 | 683 | 16.5 | 0 | 0 | 0 | 39 | 0.8 | 1.87 | 17.34 | 0.96953 | 88.13 | 0.6 | -1.8 | 0 | 16.69 | 100 | 7957 | 88.08 | 16.58
2024-03-10 06:45 | 15 | 15 | 674 | 34.6 | 0 | 0 | 0 | 50 | 0.69 | 1.98 | 17.42 | 0.97168 | 88.15 | 0.7 | -1.8 | 0 | 16.83 | 100 | 7955 | 88.11 | 16.72
2024-03-10 07:00 | 15 | 15 | 647 | 65.8 | 0.017021 | 0 | 0 | 60 | 0.77 | 1.64 | 17.54 | 0.98381 | 88.18 | 0.6 | -1.8 | 1.0213 | 17.15 | 100 | 7955 | 88.13 | 16.99
2024-03-10 07:15 | 15 | 15 | 633 | 71.5 | 0 | 0 | 0 | 71 | 0.64 | 1.95 | 17.67 | 0.99459 | 88.19 | 0.7 | -1.8 | 0 | 17.45 | 100 | 7954 | 88.14 | 17.23
2024-03-10 07:30 | 15 | 15 | 578 | 105.1 | 0 | 0 | 0 | 48 | 0.7 | 3.36 | 17.82 | 0.99897 | 88.22 | 0.7 | -1.8 | 0 | 17.7 | 100 | 7953 | 88.17 | 17.44
2024-03-10 07:45 | 15 | 15 | 509 | 99.4 | 0 | 0 | 0 | 65 | 0.64 | 1.88 | 18.06 | 0.99656 | 88.23 | 0.8 | -1.8 | 0 | 18 | 100 | 7951 | 88.18 | 17.75
2024-03-10 08:00 | 15 | 12 | 459 | 139.9 | 0 | 0 | 0 | 86 | 0.55 | 1.27 | 18.23 | 0.99935 | 88.24 | 0.7 | -1.8 | 0 | 18.39 | 100 | 7953 | 88.2 | 18.11
2024-03-10 08:15 | 15 | 0 | 456 | 147.6 | 0 | 0 | 0 | 82 | 0.65 | 1.95 | 18.71 | 0.98737 | 88.26 | 0.8 | -1.8 | 0 | 18.95 | 100 | 7953 | 88.21 | 18.78
2024-03-10 08:30 | 15 | 0 | 455 | 179.5 | 0 | 0 | 0 | 69 | 0.64 | 1.69 | 18.95 | 0.98318 | 88.27 | 0.7 | -1.8 | 0 | 19.47 | 100 | 7952 | 88.22 | 19.4
2024-03-10 08:45 | 15 | 0 | 454 | 210.5 | 0 | 0 | 0 | 63 | 0.86 | 3.23 | 19.27 | 0.96689 | 88.29 | 0.8 | -1.8 | 0 | 19.89 | 100 | 7909 | 88.23 | 20.07
2024-03-10 09:00 | 15 | 0 | 451 | 354.8 | 0 | 0 | 0 | 82 | 0.82 | 3.8 | 19.78 | 0.96189 | 88.28 | 0.7 | -1.8 | 0 | 20.8 | 100 | 7931 | 88.23 | 21.13
2024-03-10 09:15 | 8 | 0 | 448 | 431.6 | 0 | 0 | 0 | 76 | 0.82 | 1.98 | 20.44 | 0.95297 | 88.28 | 0.8 | -1.8 | 0 | 21.99 | 100 | 7911 | 88.24 | 22.28
2024-03-10 09:30 | 3 | 0 | 449 | 383.1 | 0 | 0 | 0 | 58 | 0.86 | 1.95 | 20.87 | 0.9459 | 88.29 | 0.8 | -1.8 | 0 | 22.82 | 100 | 7931 | 88.24 | 23.53
2024-03-10 09:45 | 0 | 0 | 450 | 369.5 | 0 | 0 | 0 | 103 | 0.99 | 3.17 | 21.02 | 0.92878 | 88.29 | 0.8 | -1.9 | 0 | 23.18 | 100 | 7933 | 88.24 | 23.99
2024-03-10 10:00 | 1 | 0 | 450 | 349.8 | 0 | 0 | 0 | 88 | 0.67 | 1.84 | 21.25 | 0.93795 | 88.29 | 0.9 | -1.9 | 0 | 23.25 | 100 | 7937 | 88.23 | 24.22
2024-03-10 10:15 | 1 | 0 | 449 | 322.1 | 0 | 0 | 0 | 50 | 0.69 | 2.37 | 21.66 | 0.93633 | 88.29 | 0.9 | -1.8 | 0 | 23.52 | 100 | 7941 | 88.23 | 24.7
2024-03-10 10:30 | 1 | 0 | 448 | 450.5 | 0 | 0 | 0 | 82 | 0.73 | 3.13 | 21.82 | 0.92799 | 88.28 | 0.9 | -1.8 | 0 | 24.09 | 100 | 7944 | 88.22 | 25.26
2024-03-10 10:45 | 0 | 0 | 447 | 547.9 | 0 | 0 | 0 | 84 | 0.87 | 1.77 | 22.18 | 0.91944 | 88.26 | 0.9 | -1.9 | 0 | 24.54 | 100 | 7950 | 88.2 | 25.95
2024-03-10 11:00 | 0 | 0 | 444 | 644.2 | 0 | 0 | 0 | 62 | 0.85 | 2.88 | 22.51 | 0.92208 | 88.25 | 0.9 | -1.9 | 0 | 25.07 | 100 | 7953 | 88.19 | 26.71
2024-03-10 11:15 | 0 | 0 | 445 | 465.9 | 0 | 0 | 0 | 30 | 0.95 | 3.18 | 21.79 | 0.95077 | 88.23 | 1 | -1.9 | 0 | 24.93 | 100 | 7957 | 88.17 | 26.57
2024-03-10 11:30 | 0 | 0 | 444 | 616.6 | 0 | 0 | 0 | 38 | 0.88 | 1.76 | 22.31 | 0.94711 | 88.2 | 1 | -1.9 | 0 | 25.21 | 100 | 7963 | 88.14 | 26.78
2024-03-10 11:45 | 0 | 0 | 447 | 468.5 | 0 | 0 | 0 | 32 | 0.76 | 2.85 | 22.42 | 0.94928 | 88.19 | 0.9 | -1.9 | 0 | 25.57 | 100 | 7965 | 88.13 | 27.2
2024-03-10 12:00 | 0 | 0 | 448 | 444.8 | 0 | 0 | 0 | 39 | 0.73 | 2.11 | 22.31 | 0.94748 | 88.17 | 0.9 | -1.9 | 0 | 25.41 | 100 | 7968 | 88.11 | 26.85
2024-03-10 12:15 | 0 | 0 | 445 | 515.7 | 0 | 0 | 0 | 44 | 0.85 | 2.95 | 22.25 | 0.94945 | 88.17 | 0.9 | -1.8 | 0 | 25.03 | 100 | 7969 | 88.1 | 26.38
2024-03-10 12:30 | 0 | 0 | 449 | 358.2 | 0 | 0 | 0 | 21 | 1 | 3.58 | 22.02 | 0.96096 | 88.16 | 0.9 | -1.9 | 0 | 25.09 | 100 | 7973 | 88.09 | 26.61
2024-03-10 12:45 | 0 | 0 | 448 | 562.9 | 0 | 0 | 0 | 3 | 1.14 | 2.83 | 21.9 | 0.94479 | 88.14 | 0.9 | -1.8 | 0 | 24.71 | 100 | 7988 | 88.07 | 26.24
2024-03-10 13:00 | 0 | 0 | 444 | 597.4 | 0 | 0 | 0 | 37 | 0.76 | 2.23 | 22.52 | 0.91859 | 88.12 | 1 | -1.8 | 0 | 24.81 | 100 | 7997 | 88.05 | 26.34
2024-03-10 13:15 | 0 | 0 | 446 | 614.1 | 0 | 0 | 0 | 23 | 1.15 | 2.84 | 22.77 | 0.91884 | 88.09 | 0.9 | -1.9 | 0 | 25.61 | 100 | 8004 | 88.03 | 27.21
2024-03-10 13:30 | 0 | 0 | 443 | 597.9 | 0 | 0 | 0 | 357 | 1.24 | 3.99 | 22.72 | 0.89881 | 88.07 | 0.9 | -1.9 | 0 | 25.41 | 100 | 8019 | 88 | 27.15
2024-03-10 13:45 | 0 | 0 | 445 | 560.9 | 0 | 0 | 0 | 355 | 1.37 | 3.59 | 22.69 | 0.89609 | 88.04 | 0.9 | -1.8 | 0 | 25.32 | 100 | 8028 | 87.97 | 27.15
2024-03-10 14:00 | 0 | 0 | 447 | 477.7 | 0 | 0 | 0 | 357 | 1.26 | 3.4 | 22.6 | 0.90538 | 88.03 | 0.9 | -1.9 | 0 | 25.37 | 100 | 8039 | 87.96 | 27.27
2024-03-10 14:15 | 0 | 0 | 447 | 441.4 | 0 | 0 | 0 | 358 | 1.11 | 2.71 | 22.71 | 0.89791 | 88.01 | 0.8 | -1.9 | 0 | 25.03 | 100 | 8045 | 87.93 | 26.89
2024-03-10 14:30 | 0 | 0 | 448 | 444.4 | 0 | 0 | 0 | 19 | 0.98 | 3.12 | 22.99 | 0.89919 | 87.99 | 0.9 | -1.9 | 0 | 25.35 | 100 | 8051 | 87.92 | 27.21
2024-03-10 14:45 | 0 | 0 | 447 | 382.7 | 0 | 0 | 0 | 24 | 0.97 | 2.78 | 22.95 | 0.90387 | 87.98 | 0.9 | -1.9 | 0 | 25.22 | 100 | 8055 | 87.91 | 27.05
2024-03-10 15:00 | 3 | 0 | 448 | 335.7 | 0 | 0 | 0 | 3 | 1.02 | 2.5 | 22.65 | 0.92738 | 87.97 | 0.9 | -1.9 | 0 | 24.97 | 100 | 8061 | 87.9 | 26.73
2024-03-10 15:15 | 0 | 0 | 449 | 349.4 | 0 | 0 | 0 | 53 | 0.85 | 2.19 | 23.01 | 0.91875 | 87.96 | 0.9 | -1.9 | 0 | 25.07 | 100 | 8062 | 87.89 | 26.71
2024-03-10 15:30 | 8 | 0 | 451 | 203.8 | 0 | 0 | 0 | 36 | 0.68 | 2.03 | 22.93 | 0.93859 | 87.96 | 0.9 | -1.8 | 0 | 25.01 | 100 | 8057 | 87.88 | 26.53
2024-03-10 15:45 | 15 | 0 | 451 | 276.1 | 0 | 0 | 0 | 24 | 0.75 | 1.94 | 22.47 | 0.94971 | 87.94 | 0.9 | -1.8 | 0 | 24.63 | 100 | 8056 | 87.88 | 25.7
2024-03-10 16:00 | 15 | 0 | 454 | 106 | 0 | 0 | 0 | 8 | 0.91 | 2.24 | 22.12 | 0.96226 | 87.94 | 0.9 | -1.9 | 0 | 24.09 | 100 | 8054 | 87.86 | 24.98
2024-03-10 16:15 | 15 | 0 | 456 | 84.7 | 0 | 0 | 0 | 14 | 1.04 | 6.32 | 21.75 | 0.96425 | 87.93 | 0.8 | -1.8 | 0 | 23.19 | 100 | 8049 | 87.86 | 24.12
2024-03-10 16:30 | 15 | 0 | 455 | 88 | 0 | 0 | 0 | 359 | 1.11 | 3.96 | 21.33 | 0.97397 | 87.91 | 0.8 | -1.8 | 0 | 22.36 | 100 | 8047 | 87.84 | 23.31
2024-03-10 16:45 | 15 | 0 | 457 | 67.7 | 0 | 0 | 0 | 7 | 0.79 | 2 | 21.27 | 0.97004 | 87.91 | 0.8 | -1.8 | 0 | 22.01 | 100 | 8046 | 87.84 | 22.89
2024-03-10 17:00 | 15 | 0 | 457 | 46.7 | 0 | 0 | 0 | 21 | 0.74 | 1.83 | 21.05 | 0.97842 | 87.91 | 0.8 | -1.8 | 0 | 21.65 | 100 | 8043 | 87.84 | 22.46
2024-03-10 17:15 | 15 | 0 | 459 | 39.5 | 0 | 0 | 0 | 69 | 0.67 | 1.72 | 20.92 | 0.96888 | 87.91 | 0.8 | -1.9 | 0 | 21.31 | 100 | 8040 | 87.84 | 22.01
2024-03-10 17:30 | 15 | 9 | 460 | 17.8 | 0 | 0 | 0 | 13 | 0.73 | 3.04 | 20.74 | 0.9764 | 87.92 | 0.8 | -1.8 | 0 | 21.02 | 100 | 8039 | 87.85 | 21.65
2024-03-10 17:45 | 15 | 15 | 466 | 8.7 | 0 | 0 | 0 | 55 | 0.93 | 3.02 | 20.51 | 0.98121 | 87.92 | 0.7 | -1.8 | 0 | 20.74 | 100 | 8036 | 87.86 | 21.25
2024-03-10 18:00 | 15 | 15 | 464 | 1.3 | 0 | 0 | 0 | 79 | 0.92 | 2.56 | 20.38 | 0.96278 | 87.94 | 0.7 | -1.8 | 0 | 20.36 | 100 | 8036 | 87.87 | 20.79
2024-03-10 18:15 | 15 | 15 | 462 | 0 | 0 | 0 | 0 | 56 | 0.99 | 4.11 | 20.31 | 0.96065 | 87.96 | 0.8 | -1.8 | 0 | 20.16 | 100 | 8033 | 87.9 | 20.45
2024-03-10 18:30 | 15 | 15 | 464 | 0 | 0 | 0 | 0 | 94 | 0.97 | 2.3 | 20.2 | 0.96974 | 87.99 | 0.7 | -1.8 | 0 | 20.04 | 100 | 8033 | 87.92 | 20.28
2024-03-10 18:45 | 15 | 15 | 464 | 0 | 0 | 0 | 0 | 74 | 0.9 | 2.91 | 20.11 | 0.96538 | 88.01 | 0.8 | -1.8 | 0 | 19.92 | 100 | 8029 | 87.94 | 20.07
2024-03-10 19:00 | 15 | 15 | 464 | 0 | 0 | 0 | 0 | 94 | 0.82 | 2.27 | 19.99 | 0.96958 | 88.02 | 0.7 | -1.8 | 0 | 19.79 | 100 | 8026 | 87.95 | 19.93
2024-03-10 19:15 | 15 | 15 | 462 | 0 | 0 | 0 | 0 | 70 | 1.03 | 3.87 | 19.83 | 0.97578 | 88.05 | 0.7 | -1.8 | 0 | 19.72 | 100 | 8028 | 87.98 | 19.85
2024-03-10 19:30 | 15 | 15 | 462 | 0 | 0 | 0 | 0 | 76 | 1.02 | 4.36 | 19.73 | 0.97271 | 88.06 | 0.8 | -1.9 | 0 | 19.6 | 100 | 8026 | 87.99 | 19.75
2024-03-10 19:45 | 15 | 15 | 463 | 0 | 0 | 0 | 0 | 103 | 1.1 | 3.7 | 19.69 | 0.96728 | 88.08 | 0.8 | -1.8 | 0 | 19.53 | 100 | 8025 | 88.02 | 19.64
2024-03-10 20:00 | 15 | 15 | 463 | 0 | 0 | 0 | 0 | 82 | 1.26 | 3.75 | 19.58 | 0.96424 | 88.1 | 0.7 | -1.7 | 0 | 19.4 | 100 | 8023 | 88.03 | 19.49
2024-03-10 20:15 | 15 | 15 | 462 | 0 | 0 | 0 | 0 | 91 | 1.17 | 5.18 | 19.46 | 0.97058 | 88.12 | 0.7 | -1.9 | 0 | 19.29 | 100 | 8021 | 88.06 | 19.38
2024-03-10 20:30 | 15 | 15 | 462 | 0 | 0 | 0 | 0 | 77 | 1.41 | 5.47 | 19.32 | 0.97326 | 88.15 | 0.7 | -1.8 | 0 | 19.22 | 100 | 8020 | 88.09 | 19.32
2024-03-10 20:45 | 15 | 15 | 463 | 0 | 0 | 0 | 0 | 82 | 1.2 | 3.35 | 19.26 | 0.96122 | 88.17 | 0.7 | -1.8 | 0 | 19.09 | 100 | 8018 | 88.11 | 19.17
2024-03-10 21:00 | 15 | 15 | 463 | 0 | 0 | 0 | 0 | 88 | 1.24 | 3.62 | 19.25 | 0.95196 | 88.18 | 0.8 | -1.8 | 0 | 18.98 | 100 | 8017 | 88.12 | 18.98
2024-03-10 21:15 | 15 | 15 | 463 | 0 | 0 | 0 | 0 | 63 | 1.41 | 3.17 | 19.24 | 0.94986 | 88.19 | 0.7 | -1.8 | 0 | 18.91 | 100 | 8017 | 88.13 | 18.87
2024-03-10 21:30 | 15 | 15 | 461 | 0 | 0 | 0 | 0 | 74 | 1.54 | 4.34 | 19.27 | 0.93957 | 88.2 | 0.7 | -1.8 | 0 | 18.86 | 100 | 8016 | 88.14 | 18.8
2024-03-10 21:45 | 15 | 15 | 462 | 0 | 0 | 0 | 0 | 69 | 1.5 | 5.43 | 19.25 | 0.93402 | 88.21 | 0.8 | -1.8 | 0 | 18.83 | 100 | 8014 | 88.15 | 18.7
2024-03-10 22:00 | 15 | 15 | 462 | 0 | 0 | 0 | 0 | 55 | 1.49 | 3.71 | 19.18 | 0.94306 | 88.21 | 0.8 | -1.7 | 0 | 18.78 | 100 | 8014 | 88.15 | 18.62
2024-03-10 22:15 | 15 | 15 | 464 | 0 | 0 | 0 | 0 | 64 | 1.25 | 3.54 | 19.12 | 0.95156 | 88.21 | 0.7 | -1.8 | 0 | 18.76 | 100 | 8010 | 88.15 | 18.58
2024-03-10 22:30 | 15 | 15 | 464 | 0 | 0 | 0 | 0 | 75 | 1.52 | 5.12 | 19.1 | 0.95003 | 88.21 | 0.7 | -1.8 | 0 | 18.69 | 100 | 8011 | 88.15 | 18.53
2024-03-10 22:45 | 15 | 15 | 464 | 0 | 0 | 0 | 0 | 81 | 1.33 | 4.47 | 19.07 | 0.94864 | 88.2 | 0.8 | -1.8 | 0 | 18.67 | 100 | 8010 | 88.14 | 18.48
2024-03-10 23:00 | 15 | 15 | 464 | 0 | 0 | 0 | 0 | 52 | 1.55 | 6.37 | 18.99 | 0.94655 | 88.2 | 0.7 | -1.8 | 0 | 18.57 | 100 | 8010 | 88.14 | 18.37
2024-03-10 23:15 | 15 | 15 | 463 | 0 | 0 | 0 | 0 | 74 | 1.49 | 4 | 19.07 | 0.93866 | 88.19 | 0.7 | -1.8 | 0 | 18.55 | 100 | 8005 | 88.14 | 18.33
2024-03-10 23:30 | 15 | 15 | 463 | 0 | 0 | 0 | 0 | 49 | 1.36 | 6.55 | 18.99 | 0.9429 | 88.2 | 0.7 | -1.8 | 0 | 18.56 | 100 | 8009 | 88.14 | 18.31
2024-03-10 23:45 | 15 | 15 | 461 | 0 | 0 | 0 | 0 | 62 | 1.29 | 5.14 | 18.97 | 0.93313 | 88.17 | 0.7 | -1.8 | 0 | 18.48 | 100 | 8006 | 88.11 | 18.24
2024-03-11 | 15 | 14 | 461 | 0 | 0 | 0 | 0 | 69 | 1.38 | 4.32 | 19.06 | 0.92427 | 88.16 | 0.8 | -1.7 | 0 | 18.52 | 100 | 8005 | 88.1 | 18.25
2024-03-11 00:15 | 15 | 15 | 462 | 0 | 0 | 0 | 0 | 84 | 1.33 | 3.44 | 19.05 | 0.92939 | 88.15 | 0.7 | -1.8 | 0 | 18.57 | 100 | 7980 | 88.09 | 18.47
2024-03-11 00:30 | 15 | 15 | 462 | 0 | 0 | 0 | 0 | 69 | 1.48 | 4.26 | 19.06 | 0.91021 | 88.15 | 0.8 | -1.8 | 0 | 18.59 | 100 | 7991 | 88.09 | 18.49
2024-03-11 00:45 | 15 | 15 | 463 | 0 | 0 | 0 | 0 | 95 | 1.17 | 4.15 | 18.94 | 0.94311 | 88.14 | 0.7 | -1.8 | 0 | 18.59 | 100 | 7989 | 88.08 | 18.39
2024-03-11 01:00 | 15 | 15 | 463 | 0 | 0 | 0 | 0 | 104 | 1.19 | 4.03 | 18.89 | 0.94973 | 88.14 | 0.7 | -1.8 | 0 | 18.52 | 100 | 7989 | 88.07 | 18.39
2024-03-11 01:15 | 15 | 15 | 464 | 0 | 0 | 0 | 0 | 92 | 1.3 | 7.58 | 18.79 | 0.95291 | 88.12 | 0.7 | -1.7 | 0 | 18.49 | 100 | 7988 | 88.06 | 18.34
2024-03-11 01:30 | 15 | 15 | 465 | 0 | 0 | 0 | 0 | 76 | 1.01 | 4.53 | 18.66 | 0.94673 | 88.11 | 0.7 | -1.8 | 0 | 18.34 | 100 | 7987 | 88.05 | 18.19
2024-03-11 01:45 | 15 | 15 | 464 | 0 | 0 | 0 | 0 | 81 | 1.12 | 2.82 | 18.63 | 0.94618 | 88.1 | 0.7 | -1.8 | 0 | 18.24 | 100 | 7986 | 88.03 | 18.06
2024-03-11 02:00 | 15 | 15 | 463 | 0 | 0 | 0 | 0 | 83 | 1.11 | 4.3 | 18.59 | 0.93874 | 88.08 | 0.7 | -1.8 | 0 | 18.17 | 100 | 7988 | 88.03 | 18.01
2024-03-11 02:15 | 15 | 15 | 463 | 0 | 0 | 0 | 0 | 70 | 1.41 | 4.36 | 18.67 | 0.92894 | 88.09 | 0.7 | -1.8 | 0 | 18.17 | 100 | 7985 | 88.02 | 17.99
2024-03-11 02:30 | 15 | 15 | 463 | 0 | 0 | 0 | 0 | 80 | 1.3 | 3.51 | 18.59 | 0.93874 | 88.09 | 0.8 | -1.8 | 0 | 18.15 | 100 | 7985 | 88.03 | 17.96
2024-03-11 02:45 | 15 | 15 | 463 | 0 | 0 | 0 | 0 | 94 | 1.18 | 3.96 | 18.55 | 0.93922 | 88.09 | 0.7 | -1.8 | 0 | 18.12 | 100 | 7983 | 88.02 | 17.92
2024-03-11 03:00 | 15 | 15 | 464 | 0 | 0 | 0 | 0 | 75 | 1.06 | 2.67 | 18.47 | 0.94299 | 88.09 | 0.8 | -1.9 | 0 | 18.03 | 100 | 7982 | 88.02 | 17.84
2024-03-11 03:15 | 15 | 15 | 466 | 0 | 0 | 0 | 0 | 83 | 1.08 | 3.44 | 18.43 | 0.94678 | 88.09 | 0.7 | -1.8 | 0 | 17.99 | 100 | 7982 | 88.03 | 17.81
2024-03-11 03:30 | 15 | 15 | 466 | 0 | 0 | 0 | 0 | 68 | 1.33 | 6.13 | 18.39 | 0.95294 | 88.1 | 0.7 | -1.8 | 0 | 17.96 | 100 | 7981 | 88.03 | 17.75
2024-03-11 03:45 | 15 | 15 | 464 | 0 | 0 | 0 | 0 | 49 | 1.09 | 3.28 | 18.39 | 0.94632 | 88.1 | 0.7 | -1.8 | 0 | 17.92 | 100 | 7981 | 88.04 | 17.69
2024-03-11 04:00 | 15 | 15 | 465 | 0 | 0 | 0 | 0 | 91 | 0.95 | 2.3 | 18.38 | 0.94691 | 88.11 | 0.8 | -1.8 | 0 | 17.92 | 100 | 7980 | 88.06 | 17.72
2024-03-11 04:15 | 15 | 15 | 527 | 0 | 0 | 0 | 0 | 94 | 0.85 | 2.75 | 18.39 | 0.95578 | 88.12 | 0.7 | -1.8 | 0 | 17.94 | 100 | 7979 | 88.06 | 17.77
2024-03-11 04:30 | 15 | 15 | 505 | 0 | 0 | 0 | 0 | 89 | 0.84 | 3.17 | 18.38 | 0.97153 | 88.13 | 0.7 | -1.8 | 0 | 17.93 | 100 | 7976 | 88.07 | 17.85
2024-03-11 04:45 | 15 | 15 | 867 | 0 | 0.085106 | 0 | 0 | 36 | 0.87 | 2.81 | 18.45 | 0.97812 | 88.11 | 0.7 | -1.8 | 2.0383 | 18.01 | 100 | 7976 | 88.05 | 17.96
2024-03-11 05:00 | 15 | 15 | 1004 | 0 | 0.17021 | 0 | 0 | 6 | 1.09 | 3.46 | 18.46 | 0.98457 | 88.13 | 0.7 | -1.8 | 3.0596 | 18.08 | 100 | 7977 | 88.08 | 18.06
2024-03-11 05:15 | 15 | 15 | 916 | 0 | 0.27234 | 0 | 0 | 351 | 1.1 | 5.11 | 18.35 | 0.99091 | 88.17 | 0.7 | -1.8 | 3.0596 | 18.07 | 100 | 7976 | 88.11 | 18.12
2024-03-11 05:30 | 15 | 15 | 827 | 0 | 0 | 0 | 0 | 0 | 0.81 | 2.72 | 18.23 | 0.99362 | 88.17 | 0.7 | -1.8 | 0 | 17.99 | 100 | 7975 | 88.12 | 18.09
2024-03-11 05:45 | 15 | 15 | 1001 | 0 | 0.15319 | 0 | 0 | 64 | 0.93 | 3.04 | 18.15 | 0.9919 | 88.2 | 0.7 | -1.8 | 2.0383 | 17.9 | 100 | 7974 | 88.14 | 18.02
2024-03-11 06:00 | 15 | 15 | 964 | 0.7 | 0.17021 | 0 | 0 | 71 | 0.79 | 2.82 | 18.18 | 0.98907 | 88.21 | 0.7 | -1.8 | 3.0596 | 17.86 | 100 | 7975 | 88.15 | 18.02
2024-03-11 06:15 | 15 | 15 | 915 | 2.1 | 0.10213 | 0 | 0 | 50 | 0.75 | 2.54 | 18.19 | 0.98845 | 88.22 | 0.7 | -1.8 | 2.0383 | 17.86 | 100 | 7972 | 88.17 | 18.04
2024-03-11 06:30 | 15 | 15 | 802 | 5.8 | 0.017021 | 0 | 0 | 89 | 0.92 | 3.35 | 18.09 | 0.99564 | 88.24 | 0.7 | -1.8 | 1.0213 | 17.88 | 100 | 7975 | 88.18 | 18.03
2024-03-11 06:45 | 15 | 15 | 882 | 10 | 0.034043 | 0 | 0 | 18 | 0.82 | 2.58 | 18.18 | 0.99003 | 88.27 | 0.6 | -1.8 | 1.0213 | 17.89 | 100 | 7972 | 88.21 | 18.06
2024-03-11 07:00 | 15 | 15 | 893 | 27.5 | 0.068085 | 0 | 0 | 86 | 0.72 | 2.65 | 18.25 | 0.99237 | 88.28 | 0.7 | -1.8 | 1.0213 | 18 | 100 | 7972 | 88.23 | 18.15
2024-03-11 07:15 | 15 | 15 | 719 | 81 | 0.017021 | 0 | 0 | 116 | 0.9 | 2.27 | 17.98 | 1.0001 | 88.29 | 0.7 | -1.8 | 1.0213 | 18.11 | 100 | 7972 | 88.24 | 18.25
2024-03-11 07:30 | 15 | 15 | 660 | 55.7 | 0 | 0 | 0 | 106 | 0.95 | 3.29 | 17.96 | 0.99993 | 88.3 | 0.7 | -1.8 | 0 | 18.09 | 100 | 7971 | 88.25 | 18.22
2024-03-11 07:45 | 15 | 15 | 652 | 58.6 | 0 | 0 | 0 | 100 | 1.16 | 2.67 | 18.11 | 0.99969 | 88.32 | 0.7 | -1.8 | 0 | 18.04 | 100 | 7969 | 88.26 | 18.21
2024-03-11 08:00 | 15 | 15 | 626 | 70.3 | 0 | 0 | 0 | 100 | 0.98 | 2.5 | 18.19 | 0.99995 | 88.36 | 0.7 | -1.8 | 0 | 18.15 | 100 | 7969 | 88.3 | 18.31
2024-03-11 08:15 | 15 | 15 | 598 | 146.5 | 0 | 0 | 0 | 120 | 1 | 2.52 | 18.19 | 0.99899 | 88.37 | 0.8 | -1.8 | 0 | 18.35 | 100 | 7969 | 88.32 | 18.49
2024-03-11 08:30 | 15 | 15 | 467 | 221.5 | 0 | 0 | 0 | 106 | 0.91 | 3.43 | 18.41 | 0.99947 | 88.38 | 0.7 | -1.8 | 0 | 18.91 | 100 | 7943 | 88.32 | 19.17
2024-03-11 08:45 | 15 | 2 | 456 | 280.4 | 0 | 0 | 0 | 103 | 1.01 | 3.11 | 18.91 | 1.0021 | 88.36 | 0.8 | -1.8 | 0 | 19.67 | 100 | 7947 | 88.31 | 19.96
2024-03-11 09:00 | 15 | 12 | 595 | 119.6 | 0 | 0 | 0 | 96 | 0.82 | 2.15 | 18.96 | 0.99946 | 88.38 | 0.8 | -1.8 | 0 | 19.81 | 100 | 7948 | 88.32 | 20.07
2024-03-11 09:15 | 15 | 15 | 949 | 46.7 | 0.17021 | 0 | 0 | 38 | 0.81 | 2.38 | 18.91 | 1.0003 | 88.39 | 0.8 | -1.8 | 5.1021 | 19.25 | 100 | 7939 | 88.33 | 19.7
2024-03-11 09:30 | 15 | 15 | 867 | 120.9 | 0.034043 | 0 | 0 | 71 | 0.92 | 2.4 | 18.57 | 1.0021 | 88.39 | 0.8 | -1.8 | 1.0213 | 19.05 | 100 | 7942 | 88.34 | 19.49
2024-03-11 09:45 | 15 | 15 | 731 | 129.9 | 0 | 0 | 0 | 83 | 0.77 | 4.32 | 18.52 | 1.0011 | 88.4 | 0.8 | -1.8 | 0 | 19.03 | 100 | 7942 | 88.34 | 19.42
2024-03-11 10:00 | 15 | 15 | 660 | 190.2 | 0.051064 | 0 | 0 | 38 | 0.78 | 2.44 | 18.61 | 1.0001 | 88.39 | 0.7 | -1.8 | 1.0213 | 19.04 | 100 | 7944 | 88.34 | 19.44
2024-03-11 10:15 | 15 | 15 | 547 | 267.7 | 0 | 0 | 0 | 101 | 0.8 | 3.13 | 18.6 | 1.0003 | 88.4 | 0.8 | -1.9 | 0 | 19.73 | 100 | 7947 | 88.35 | 20.06
2024-03-11 10:30 | 15 | 15 | 470 | 206.5 | 0 | 0 | 0 | 72 | 0.68 | 1.88 | 18.81 | 0.99965 | 88.4 | 0.8 | -1.9 | 0 | 19.81 | 100 | 7948 | 88.35 | 20.33
2024-03-11 10:45 | 15 | 1 | 452 | 508.7 | 0 | 0 | 0 | 55 | 0.87 | 5.61 | 19.3 | 0.99995 | 88.38 | 0.9 | -1.9 | 0 | 20.41 | 100 | 7957 | 88.33 | 21.08
2024-03-11 11:00 | 12 | 0 | 450 | 540.3 | 0 | 0 | 0 | 67 | 0.85 | 2.14 | 19.9 | 0.99524 | 88.37 | 0.9 | -1.9 | 0 | 21.49 | 100 | 7958 | 88.32 | 22.42
2024-03-11 11:15 | 0 | 0 | 444 | 896.6 | 0 | 0 | 0 | 95 | 1.06 | 3.52 | 21.27 | 0.96727 | 88.34 | 0.9 | -1.9 | 0 | 22.71 | 100 | 7963 | 88.3 | 24.02
2024-03-11 11:30 | 0 | 0 | 446 | 705.4 | 0 | 0 | 0 | 68 | 1.17 | 4.06 | 21.63 | 0.97289 | 88.33 | 0.9 | -1.9 | 0 | 23.85 | 100 | 7969 | 88.28 | 25.02
2024-03-11 11:45 | 3 | 0 | 452 | 487.5 | 0 | 0 | 0 | 62 | 0.99 | 2.94 | 21.53 | 0.96718 | 88.3 | 0.9 | -1.9 | 0 | 24.11 | 100 | 7969 | 88.25 | 25.33
2024-03-11 12:00 | 14 | 6 | 449 | 341.5 | 0 | 0 | 0 | 34 | 0.97 | 3.78 | 20.87 | 0.99093 | 88.3 | 1 | -1.8 | 0 | 23.31 | 100 | 7972 | 88.24 | 24.44
2024-03-11 12:15 | 4 | 2 | 450 | 662 | 0 | 0 | 0 | 22 | 1.28 | 3.14 | 21.55 | 0.97066 | 88.29 | 0.9 | -1.8 | 0 | 23.82 | 100 | 7978 | 88.23 | 25.06
2024-03-11 12:30 | 1 | 0 | 447 | 596.2 | 0 | 0 | 0 | 7 | 1.14 | 4.36 | 21.33 | 0.97752 | 88.28 | 0.9 | -1.8 | 0 | 23.85 | 100 | 7985 | 88.22 | 25.23
2024-03-11 12:45 | 0 | 0 | 447 | 603.3 | 0 | 0 | 0 | 73 | 0.98 | 1.96 | 21.71 | 0.96237 | 88.25 | 0.9 | -1.8 | 0 | 24.21 | 100 | 7995 | 88.19 | 25.62
2024-03-11 13:00 | 0 | 0 | 447 | 655.3 | 0 | 0 | 0 | 88 | 1.09 | 3.9 | 22.2 | 0.93552 | 88.24 | 0.9 | -1.8 | 0 | 24.52 | 100 | 8008 | 88.18 | 26.16
2024-03-11 13:15 | 5 | 0 | 448 | 425.3 | 0 | 0 | 0 | 63 | 0.97 | 2 | 21.8 | 0.94713 | 88.22 | 0.9 | -1.9 | 0 | 24.35 | 100 | 8016 | 88.15 | 26.2
2024-03-11 13:30 | 0 | 0 | 449 | 450.7 | 0 | 0 | 0 | 28 | 0.95 | 1.94 | 21.88 | 0.95433 | 88.2 | 0.9 | -1.9 | 0 | 24.52 | 100 | 8020 | 88.13 | 26.45
2024-03-11 13:45 | 4 | 0 | 448 | 462.9 | 0 | 0 | 0 | 37 | 1.03 | 3.23 | 21.73 | 0.96273 | 88.2 | 0.9 | -1.8 | 0 | 24.23 | 100 | 8027 | 88.13 | 26.1
2024-03-11 14:00 | 9 | 0 | 451 | 272.9 | 0 | 0 | 0 | 25 | 0.83 | 1.79 | 21.64 | 0.9665 | 88.17 | 1 | -1.9 | 0 | 24.15 | 100 | 8029 | 88.11 | 26.04
2024-03-11 14:15 | 0 | 0 | 448 | 513.5 | 0 | 0 | 0 | 63 | 0.99 | 3.45 | 21.92 | 0.93565 | 88.16 | 0.9 | -1.9 | 0 | 24.13 | 100 | 8038 | 88.1 | 25.9
2024-03-11 14:30 | 0 | 0 | 448 | 458.3 | 0 | 0 | 0 | 82 | 1.03 | 2.97 | 22.01 | 0.93053 | 88.15 | 0.9 | -1.9 | 0 | 24.25 | 100 | 8046 | 88.08 | 26.15
2024-03-11 14:45 | 10 | 0 | 450 | 259.1 | 0 | 0 | 0 | 4 | 1.19 | 4.38 | 21.65 | 0.95624 | 88.15 | 0.9 | -1.8 | 0 | 24.02 | 100 | 8045 | 88.08 | 26.1
2024-03-11 15:00 | 15 | 0 | 452 | 200.7 | 0 | 0 | 0 | 28 | 0.88 | 2.67 | 21.29 | 0.97518 | 88.15 | 0.9 | -1.8 | 0 | 23.39 | 100 | 8045 | 88.07 | 25.31
2024-03-11 15:15 | 15 | 0 | 453 | 187 | 0 | 0 | 0 | 26 | 1.06 | 3.4 | 21.17 | 0.97323 | 88.13 | 0.8 | -1.9 | 0 | 22.87 | 100 | 8042 | 88.07 | 24.55
2024-03-11 15:30 | 15 | 2 | 455 | 198.9 | 0 | 0 | 0 | 82 | 0.88 | 2.64 | 21.24 | 0.96549 | 88.13 | 0.8 | -1.8 | 0 | 22.67 | 100 | 8043 | 88.06 | 24.07
2024-03-11 15:45 | 15 | 0 | 454 | 145.1 | 0 | 0 | 0 | 81 | 0.89 | 4.22 | 21.17 | 0.95929 | 88.13 | 0.8 | -1.9 | 0 | 22.29 | 100 | 8039 | 88.06 | 23.53
2024-03-11 16:00 | 15 | 1 | 461 | 75.4 | 0 | 0 | 0 | 69 | 0.86 | 2.32 | 21.03 | 0.96717 | 88.14 | 0.8 | -1.8 | 0 | 22 | 100 | 8037 | 88.07 | 23.13
2024-03-11 16:15 | 15 | 11 | 459 | 77.3 | 0 | 0 | 0 | 108 | 0.83 | 2.42 | 20.63 | 0.9818 | 88.15 | 0.8 | -1.8 | 0 | 21.49 | 100 | 8035 | 88.08 | 22.46
2024-03-11 16:30 | 15 | 14 | 694 | 38.5 | 0 | 0 | 0 | 25 | 1.15 | 3.78 | 20.36 | 0.99034 | 88.16 | 0.8 | -1.8 | 0 | 21.06 | 100 | 8033 | 88.09 | 21.98
2024-03-11 16:45 | 15 | 15 | 775 | 21.1 | 0.051064 | 0 | 0 | 354 | 1.26 | 3.9 | 19.8 | 1.0001 | 88.17 | 0.7 | -1.8 | 1.0213 | 20.41 | 100 | 8029 | 88.1 | 21.17
2024-03-11 17:00 | 15 | 15 | 940 | 17.4 | 0.11915 | 0 | 0 | 22 | 1.03 | 3.93 | 19.49 | 0.99969 | 88.17 | 0.8 | -1.8 | 1.0213 | 19.8 | 100 | 8028 | 88.1 | 20.48
2024-03-11 17:15 | 15 | 15 | 1102 | 10 | 0.40851 | 0 | 0 | 54 | 0.85 | 1.79 | 19.41 | 0.99846 | 88.17 | 0.8 | -1.8 | 5.1021 | 19.39 | 100 | 8029 | 88.11 | 19.99
2024-03-11 17:30 | 15 | 15 | 1000 | 7.7 | 0.25532 | 0 | 0 | 63 | 0.66 | 2.26 | 19.36 | 0.99801 | 88.19 | 0.7 | -1.8 | 4.0809 | 19.21 | 100 | 8023 | 88.13 | 19.72
2024-03-11 17:45 | 15 | 15 | 944 | 3.8 | 0.51064 | 0 | 0 | 21 | 0.96 | 5.76 | 19.31 | 0.99665 | 88.2 | 0.8 | -1.8 | 6.1191 | 19.15 | 100 | 8023 | 88.13 | 19.55
2024-03-11 18:00 | 15 | 15 | 992 | 0.2 | 0.068085 | 0 | 0 | 95 | 0.83 | 2.47 | 19.17 | 0.99907 | 88.2 | 0.8 | -1.8 | 1.0213 | 19.05 | 100 | 8022 | 88.14 | 19.39
2024-03-11 18:15 | 15 | 15 | 1039 | 0 | 0.40851 | 0 | 0 | 63 | 1.19 | 3.47 | 18.87 | 1.001 | 88.22 | 0.8 | -1.8 | 3.0596 | 18.87 | 100 | 8020 | 88.16 | 19.18
2024-03-11 18:30 | 15 | 15 | 1101 | 0 | 0.22128 | 0 | 0 | 47 | 1.01 | 4.4 | 18.81 | 0.99781 | 88.22 | 0.8 | -1.8 | 3.0596 | 18.68 | 100 | 8019 | 88.16 | 18.99
2024-03-11 18:45 | 15 | 15 | 882 | 0 | 0.051064 | 0 | 0 | 106 | 1.08 | 2.95 | 18.53 | 1.0009 | 88.25 | 0.7 | -1.8 | 1.0213 | 18.53 | 100 | 8017 | 88.19 | 18.8
2024-03-11 19:00 | 15 | 15 | 832 | 0 | 0.017021 | 0 | 0 | 99 | 0.84 | 3.49 | 18.43 | 0.99822 | 88.25 | 0.8 | -1.8 | 1.0213 | 18.29 | 100 | 8017 | 88.19 | 18.62
2024-03-11 19:15 | 15 | 15 | 905 | 0 | 0.034043 | 0 | 0 | 85 | 0.92 | 5.15 | 18.42 | 0.99507 | 88.27 | 0.8 | -1.8 | 1.0213 | 18.21 | 100 | 8017 | 88.2 | 18.53
2024-03-11 19:30 | 15 | 15 | 918 | 0 | 0.017021 | 0 | 0 | 88 | 0.9 | 2.02 | 18.4 | 0.99537 | 88.28 | 0.8 | -1.8 | 1.0213 | 18.18 | 100 | 8014 | 88.22 | 18.46
2024-03-11 19:45 | 15 | 15 | 886 | 0 | 0.051064 | 0 | 0 | 88 | 1.01 | 5.14 | 18.4 | 0.99301 | 88.28 | 0.7 | -1.8 | 1.0213 | 18.15 | 100 | 8012 | 88.22 | 18.41
2024-03-11 20:00 | 15 | 15 | 837 | 0 | 0.017021 | 0 | 0 | 117 | 1.25 | 3.72 | 18.33 | 0.995 | 88.29 | 0.7 | -1.8 | 1.0213 | 18.12 | 100 | 8011 | 88.23 | 18.35
2024-03-11 20:15 | 15 | 15 | 789 | 0 | 0.017021 | 0 | 0 | 110 | 1.04 | 6.53 | 18.3 | 0.99355 | 88.31 | 0.8 | -1.9 | 1.0213 | 18.06 | 100 | 8012 | 88.25 | 18.29
2024-03-11 20:30 | 15 | 15 | 782 | 0 | 0.017021 | 0 | 0 | 110 | 1.01 | 2.29 | 18.31 | 0.99197 | 88.32 | 0.7 | -1.8 | 1.0213 | 18.06 | 100 | 8008 | 88.26 | 18.25
2024-03-11 20:45 | 15 | 15 | 718 | 0 | 0.017021 | 0 | 0 | 112 | 1.16 | 2.88 | 18.37 | 0.98919 | 88.32 | 0.8 | -1.8 | 1.0213 | 18.05 | 100 | 8009 | 88.26 | 18.25
2024-03-11 21:00 | 15 | 15 | 1076 | 0 | 0.085106 | 0 | 0 | 111 | 0.89 | 2.47 | 18.29 | 0.99226 | 88.33 | 0.7 | -1.7 | 3.0596 | 18.02 | 100 | 8007 | 88.28 | 18.21
2024-03-11 21:15 | 15 | 15 | 963 | 0 | 0.10213 | 0 | 0 | 91 | 0.79 | 2.79 | 18.41 | 0.98577 | 88.34 | 0.7 | -1.9 | 2.0383 | 18.05 | 100 | 8007 | 88.28 | 18.22
2024-03-11 21:30 | 15 | 15 | 955 | 0 | 0.085106 | 0 | 0 | 90 | 0.84 | 4.1 | 18.5 | 0.9854 | 88.33 | 0.7 | -1.8 | 1.0213 | 18.14 | 100 | 8007 | 88.28 | 18.29
2024-03-11 21:45 | 15 | 15 | 1062 | 0 | 0.085106 | 0 | 0 | 100 | 0.89 | 2.95 | 18.44 | 0.99052 | 88.33 | 0.8 | -1.8 | 1.0213 | 18.13 | 100 | 8005 | 88.28 | 18.32
2024-03-11 22:00 | 15 | 15 | 1026 | 0 | 0.35745 | 0 | 0 | 91 | 0.97 | 2.66 | 18.49 | 0.98789 | 88.33 | 0.7 | -1.8 | 3.0596 | 18.16 | 100 | 8003 | 88.27 | 18.34
2024-03-11 22:15 | 15 | 15 | 1012 | 0 | 0.49362 | 0 | 0 | 53 | 1 | 3.65 | 18.53 | 0.98917 | 88.33 | 0.7 | -1.7 | 5.1021 | 18.23 | 100 | 8004 | 88.28 | 18.38
2024-03-11 22:30 | 15 | 15 | 971 | 0 | 0.13617 | 0 | 0 | 86 | 0.99 | 2.66 | 18.48 | 0.99275 | 88.33 | 0.7 | -1.8 | 2.0383 | 18.23 | 100 | 8002 | 88.27 | 18.4
2024-03-11 22:45 | 15 | 15 | 1005 | 0 | 0.27234 | 0 | 0 | 69 | 0.73 | 3.05 | 18.49 | 0.99166 | 88.32 | 0.8 | -1.8 | 2.0383 | 18.21 | 100 | 8000 | 88.26 | 18.4
2024-03-11 23:00 | 15 | 15 | 1053 | 0 | 0.49362 | 0 | 0 | 86 | 0.85 | 2.54 | 18.58 | 0.98982 | 88.3 | 0.7 | -1.8 | 8.1617 | 18.28 | 100 | 8000 | 88.25 | 18.45
2024-03-11 23:15 | 15 | 15 | 976 | 0 | 0.25532 | 0 | 0 | 37 | 0.85 | 3.28 | 18.51 | 0.99605 | 88.29 | 0.7 | -1.8 | 2.0383 | 18.29 | 100 | 7999 | 88.23 | 18.48
2024-03-11 23:30 | 15 | 15 | 968 | 0 | 0.068085 | 0 | 0 | 53 | 0.73 | 2.88 | 18.51 | 0.99417 | 88.27 | 0.7 | -1.8 | 1.0213 | 18.27 | 100 | 7997 | 88.21 | 18.47
2024-03-11 23:45 | 15 | 15 | 1003 | 0 | 0.13617 | 0 | 0 | 98 | 0.59 | 1.76 | 18.43 | 0.99633 | 88.26 | 0.7 | -1.8 | 2.0383 | 18.22 | 100 | 7996 | 88.2 | 18.46
2024-03-12 | 15 | 15 | 1089 | 0 | 0.3234 | 0 | 0 | 52 | 0.51 | 2.13 | 18.51 | 0.99041 | 88.24 | 0.8 | -1.8 | 5.1021 | 18.22 | 100 | 7996 | 88.18 | 18.45
2024-03-12 00:15 | 15 | 15 | 1030 | 0 | 0.74894 | 0 | 0 | 356 | 0.76 | 2.66 | 18.63 | 0.98999 | 88.22 | 0.7 | -1.8 | 7.1404 | 18.33 | 100 | 7969 | 88.17 | 18.7
2024-03-12 00:30 | 15 | 15 | 1083 | 0 | 0.52766 | 0 | 0 | 34 | 0.74 | 3.08 | 18.67 | 0.96799 | 88.22 | 0.7 | -1.8 | 4.0809 | 18.41 | 100 | 7982 | 88.16 | 18.72
2024-03-12 00:45 | 15 | 15 | 1069 | 0 | 0.62979 | 0 | 0 | 18 | 1.07 | 4.22 | 18.71 | 0.99293 | 88.2 | 0.8 | -1.9 | 6.1191 | 18.47 | 100 | 7982 | 88.14 | 18.67
2024-03-12 01:00 | 15 | 15 | 1092 | 0 | 0.90213 | 0 | 0 | 31 | 1.11 | 3.3 | 18.66 | 0.99697 | 88.19 | 0.7 | -1.8 | 8.1617 | 18.48 | 100 | 7982 | 88.14 | 18.67
2024-03-12 01:15 | 15 | 15 | 1078 | 0 | 0.62979 | 0 | 0 | 22 | 1.03 | 3.24 | 18.67 | 0.99542 | 88.18 | 0.7 | -1.9 | 11.2213 | 18.47 | 100 | 7981 | 88.12 | 18.65
2024-03-12 01:30 | 15 | 15 | 1082 | 0 | 0.64681 | 0 | 0 | 26 | 0.97 | 2.88 | 18.6 | 0.99699 | 88.16 | 0.8 | -1.8 | 5.1021 | 18.43 | 100 | 7979 | 88.11 | 18.63
2024-03-12 01:45 | 15 | 15 | 1118 | 0 | 0.42553 | 0 | 0 | 21 | 0.92 | 3.33 | 18.51 | 0.99746 | 88.16 | 0.7 | -1.8 | 4.0809 | 18.35 | 100 | 7979 | 88.1 | 18.57
2024-03-12 02:00 | 15 | 15 | 1104 | 0 | 0.86809 | 0 | 0 | 29 | 0.83 | 2.4 | 18.46 | 0.99635 | 88.17 | 0.7 | -1.8 | 7.1404 | 18.27 | 100 | 7978 | 88.11 | 18.52
2024-03-12 02:15 | 15 | 15 | 1060 | 0 | 1.0043 | 0 | 0 | 38 | 0.92 | 3.8 | 18.4 | 0.99821 | 88.16 | 0.8 | -1.8 | 10.2 | 18.24 | 100 | 7977 | 88.1 | 18.48
2024-03-12 02:30 | 15 | 15 | 1086 | 0 | 1.0894 | 0 | 0 | 39 | 0.9 | 2.06 | 18.47 | 0.99243 | 88.16 | 0.7 | -1.8 | 6.1191 | 18.22 | 100 | 7976 | 88.1 | 18.46
2024-03-12 02:45 | 15 | 15 | 1160 | 0 | 0.98723 | 0 | 0 | 1 | 1.07 | 4.98 | 18.42 | 0.99601 | 88.16 | 0.7 | -1.8 | 6.1191 | 18.22 | 100 | 7976 | 88.1 | 18.46
2024-03-12 03:00 | 15 | 15 | 1104 | 0 | 1.5319 | 0 | 0 | 37 | 0.82 | 3.56 | 18.58 | 0.98889 | 88.16 | 0.7 | -1.8 | 15.2979 | 18.26 | 100 | 7975 | 88.1 | 18.48
2024-03-12 03:15 | 15 | 15 | 1149 | 0 | 1.9191 | 0 | 0 | 35 | 0.9 | 3.02 | 18.73 | 0.98845 | 88.16 | 0.7 | -1.8 | 15.2979 | 18.39 | 100 | 7973 | 88.1 | 18.57
2024-03-12 03:30 | 15 | 15 | 1075 | 0 | 1.0553 | 0 | 0 | 9 | 1.01 | 4 | 18.75 | 0.99508 | 88.16 | 0.8 | -1.9 | 9.1787 | 18.53 | 100 | 7972 | 88.11 | 18.66
2024-03-12 03:45 | 15 | 15 | 1133 | 0 | 0.34043 | 0 | 0 | 13 | 0.9 | 3.5 | 18.63 | 0.99931 | 88.16 | 0.8 | -1.8 | 2.0383 | 18.5 | 100 | 7972 | 88.11 | 18.65
2024-03-12 04:00 | 15 | 15 | 1080 | 0 | 0.8 | 0 | 0 | 39 | 0.9 | 2.46 | 18.5 | 0.99949 | 88.17 | 0.8 | -1.8 | 8.1617 | 18.39 | 100 | 7972 | 88.11 | 18.59
2024-03-12 04:15 | 15 | 15 | 1109 | 0 | 0.40851 | 0 | 0 | 4 | 1.08 | 2.65 | 18.37 | 0.99819 | 88.16 | 0.8 | -1.8 | 5.1021 | 18.29 | 100 | 7972 | 88.11 | 18.5
2024-03-12 04:30 | 15 | 15 | 1112 | 0 | 1.0213 | 0 | 0 | 41 | 0.91 | 3.74 | 18.55 | 0.98887 | 88.18 | 0.7 | -1.8 | 7.1404 | 18.24 | 100 | 7971 | 88.13 | 18.48
2024-03-12 04:45 | 15 | 15 | 1091 | 0 | 0.69787 | 0 | 0 | 22 | 0.95 | 4.06 | 18.55 | 0.99449 | 88.19 | 0.7 | -1.8 | 5.1021 | 18.33 | 100 | 7969 | 88.14 | 18.53
2024-03-12 05:00 | 15 | 15 | 1058 | 0 | 0.44255 | 0 | 0 | 43 | 0.99 | 3.5 | 18.44 | 0.99948 | 88.21 | 0.7 | -1.8 | 4.0809 | 18.31 | 100 | 7970 | 88.15 | 18.51
2024-03-12 05:15 | 15 | 15 | 1140 | 0 | 0.91915 | 0 | 0 | 29 | 0.95 | 2.23 | 18.44 | 0.99288 | 88.21 | 0.8 | -1.8 | 7.1404 | 18.21 | 100 | 7966 | 88.16 | 18.46
2024-03-12 05:30 | 15 | 15 | 1071 | 0 | 0.78298 | 0 | 0 | 18 | 0.94 | 2.78 | 18.59 | 0.99388 | 88.21 | 0.8 | -1.8 | 12.2383 | 18.33 | 100 | 7966 | 88.16 | 18.51
2024-03-12 05:45 | 15 | 15 | 1135 | 0 | 0.85106 | 0 | 0 | 52 | 0.86 | 2.85 | 18.62 | 0.99341 | 88.22 | 0.7 | -1.8 | 6.1191 | 18.39 | 100 | 7967 | 88.16 | 18.56
2024-03-12 06:00 | 15 | 15 | 1017 | 0 | 0.18723 | 0 | 0 | 38 | 0.82 | 3.42 | 18.7 | 0.99216 | 88.21 | 0.7 | -1.8 | 4.0809 | 18.44 | 100 | 7968 | 88.16 | 18.61
2024-03-12 06:15 | 15 | 15 | 1119 | 0.6 | 0.61277 | 0 | 0 | 18 | 0.81 | 2.85 | 18.73 | 0.99447 | 88.23 | 0.8 | -1.8 | 9.1787 | 18.5 | 100 | 7965 | 88.18 | 18.65
2024-03-12 06:30 | 15 | 15 | 1074 | 1.2 | 0.51064 | 0 | 0 | 6 | 1.09 | 4.42 | 18.63 | 0.99931 | 88.25 | 0.8 | -1.9 | 4.0809 | 18.53 | 100 | 7966 | 88.2 | 18.67
2024-03-12 06:45 | 15 | 15 | 1090 | 3.1 | 0.8 | 0 | 0 | 31 | 1.17 | 3.01 | 18.53 | 0.99762 | 88.27 | 0.7 | -1.8 | 5.1021 | 18.39 | 100 | 7965 | 88.21 | 18.6
2024-03-12 07:00 | 15 | 15 | 1054 | 8.3 | 0.44255 | 0 | 0 | 27 | 1.12 | 3.93 | 18.59 | 0.99528 | 88.27 | 0.7 | -1.8 | 3.0596 | 18.38 | 100 | 7963 | 88.22 | 18.61
2024-03-12 07:15 | 15 | 15 | 1070 | 13.6 | 0.76596 | 0 | 0 | 18 | 1.01 | 3.01 | 18.68 | 0.99573 | 88.27 | 0.8 | -1.8 | 6.1191 | 18.48 | 100 | 7963 | 88.22 | 18.66
2024-03-12 07:30 | 15 | 15 | 1117 | 14.9 | 0.62979 | 0 | 0 | 41 | 0.72 | 2.34 | 18.67 | 0.99914 | 88.29 | 0.8 | -1.8 | 5.1021 | 18.57 | 100 | 7963 | 88.24 | 18.73
2024-03-12 07:45 | 15 | 15 | 1075 | 15.1 | 0.51064 | 0 | 0 | 52 | 1.11 | 3.69 | 18.57 | 1.0007 | 88.32 | 0.8 | -1.8 | 4.0809 | 18.56 | 100 | 7960 | 88.26 | 18.73
2024-03-12 08:00 | 15 | 15 | 1120 | 16.9 | 0.74894 | 0 | 0 | 18 | 1.26 | 3.23 | 18.37 | 1.0006 | 88.34 | 0.8 | -1.8 | 6.1191 | 18.41 | 100 | 7960 | 88.28 | 18.63
2024-03-12 08:15 | 15 | 15 | 1082 | 25.1 | 0.69787 | 0 | 0 | 5 | 1.06 | 3.11 | 18.21 | 0.9987 | 88.35 | 0.7 | -1.8 | 9.1787 | 18.21 | 100 | 7960 | 88.3 | 18.51
2024-03-12 08:30 | 15 | 15 | 1104 | 30.9 | 0.49362 | 0 | 0 | 5 | 0.97 | 3.3 | 18.25 | 0.99905 | 88.35 | 0.8 | -1.8 | 4.0809 | 18.18 | 100 | 7939 | 88.3 | 18.55
2024-03-12 08:45 | 15 | 15 | 1145 | 49 | 0.69787 | 0 | 0 | 17 | 0.97 | 2.49 | 18.19 | 1.0004 | 88.35 | 0.8 | -1.8 | 5.1021 | 18.2 | 100 | 7943 | 88.3 | 18.64
2024-03-12 09:00 | 15 | 15 | 1107 | 47.3 | 0.69787 | 0 | 0 | 34 | 0.96 | 2.81 | 18.4 | 1.001 | 88.36 | 0.8 | -1.8 | 5.1021 | 18.38 | 100 | 7946 | 88.31 | 18.68
2024-03-12 09:15 | 15 | 15 | 1094 | 51.5 | 0.73191 | 0 | 0 | 64 | 1.06 | 3.52 | 18.39 | 0.99978 | 88.37 | 0.8 | -1.8 | 6.1191 | 18.46 | 100 | 7947 | 88.32 | 18.69
2024-03-12 09:30 | 15 | 15 | 1091 | 54.7 | 0.64681 | 0 | 0 | 56 | 0.96 | 2.56 | 18.47 | 0.99855 | 88.38 | 0.7 | -1.8 | 5.1021 | 18.51 | 100 | 7929 | 88.33 | 18.9
2024-03-12 09:45 | 15 | 15 | 1039 | 54.9 | 0.3234 | 0 | 0 | 73 | 1.01 | 2.35 | 18.35 | 0.99945 | 88.38 | 0.8 | -1.8 | 3.0596 | 18.55 | 100 | 7931 | 88.32 | 18.87
2024-03-12 10:00 | 15 | 15 | 941 | 121.8 | 0.034043 | 0 | 0 | 113 | 1.27 | 2.4 | 17.98 | 1.0035 | 88.39 | 0.8 | -1.8 | 1.0213 | 18.45 | 100 | 7932 | 88.34 | 18.77
2024-03-12 10:15 | 15 | 15 | 978 | 137.1 | 0.068085 | 0 | 0 | 100 | 1.14 | 2.66 | 17.86 | 0.99841 | 88.39 | 0.8 | -1.8 | 1.0213 | 18.37 | 100 | 7932 | 88.33 | 18.74
2024-03-12 10:30 | 15 | 15 | 1095 | 127.1 | 0.13617 | 0 | 0 | 67 | 1.07 | 2.67 | 17.97 | 0.99978 | 88.36 | 0.7 | -1.8 | 2.0383 | 18.37 | 100 | 7939 | 88.31 | 18.79
2024-03-12 10:45 | 15 | 15 | 1081 | 159.7 | 0.18723 | 0 | 0 | 87 | 1.07 | 3.31 | 18.11 | 0.99873 | 88.34 | 0.8 | -1.8 | 2.0383 | 18.57 | 100 | 7936 | 88.29 | 18.92
2024-03-12 11:00 | 15 | 15 | 933 | 152.3 | 0.10213 | 0 | 0 | 93 | 1.49 | 5.26 | 18.09 | 0.99854 | 88.33 | 0.8 | -1.8 | 2.0383 | 18.73 | 100 | 7936 | 88.28 | 19.06
2024-03-12 11:15 | 15 | 15 | 976 | 131.8 | 0.034043 | 0 | 0 | 89 | 1.26 | 3.99 | 17.81 | 1.0001 | 88.34 | 0.8 | -1.9 | 1.0213 | 18.49 | 100 | 7938 | 88.29 | 18.83
2024-03-12 11:30 | 15 | 15 | 983 | 145.3 | 0.068085 | 0 | 0 | 89 | 1.13 | 2.57 | 17.75 | 0.99698 | 88.33 | 0.8 | -1.8 | 1.0213 | 18.35 | 100 | 7939 | 88.28 | 18.78
2024-03-12 11:45 | 15 | 15 | 1023 | 97 | 0.13617 | 0 | 0 | 89 | 1.31 | 3.94 | 17.73 | 1.0007 | 88.31 | 0.8 | -1.8 | 1.0213 | 18.24 | 100 | 7937 | 88.26 | 18.66
2024-03-12 12:00 | 15 | 15 | 972 | 95.7 | 0.11915 | 0 | 0 | 93 | 1.05 | 3 | 17.75 | 0.99993 | 88.29 | 0.8 | -1.8 | 1.0213 | 18.07 | 100 | 7934 | 88.24 | 18.52
2024-03-12 12:15 | 15 | 15 | 883 | 123.8 | 0.017021 | 0 | 0 | 94 | 1.17 | 3.04 | 17.79 | 1.0018 | 88.27 | 0.7 | -1.8 | 1.0213 | 18.12 | 100 | 7937 | 88.22 | 18.53
2024-03-12 12:30 | 15 | 15 | 1006 | 85.3 | 0.15319 | 0 | 0 | 83 | 1.17 | 2.87 | 18.01 | 0.99969 | 88.25 | 0.8 | -1.8 | 2.0383 | 18.13 | 100 | 7937 | 88.2 | 18.53
2024-03-12 12:45 | 15 | 15 | 1033 | 101.1 | 0.34043 | 0 | 0 | 81 | 0.93 | 1.76 | 18.17 | 1.0012 | 88.24 | 0.7 | -1.8 | 4.0809 | 18.29 | 100 | 7936 | 88.18 | 18.63
2024-03-12 13:00 | 15 | 15 | 1005 | 294.1 | 0.017021 | 0 | 0 | 85 | 1.19 | 2.08 | 18.29 | 0.9975 | 88.22 | 0.8 | -1.8 | 1.0213 | 18.77 | 100 | 7939 | 88.17 | 19.07
2024-03-12 13:15 | 15 | 15 | 980 | 83.3 | 0.18723 | 0 | 0 | 71 | 1.24 | 3 | 18.63 | 0.99885 | 88.2 | 0.8 | -1.8 | 2.0383 | 18.93 | 100 | 7941 | 88.15 | 19.27
2024-03-12 13:30 | 15 | 15 | 983 | 112.6 | 0.11915 | 0 | 0 | 68 | 1.3 | 3.18 | 18.58 | 1.001 | 88.19 | 0.7 | -1.8 | 2.0383 | 18.86 | 100 | 7941 | 88.13 | 19.15
2024-03-12 13:45 | 15 | 15 | 1033 | 226.7 | 0.18723 | 0 | 0 | 89 | 1.26 | 2.98 | 18.49 | 1.002 | 88.17 | 0.8 | -1.8 | 3.0596 | 19.02 | 100 | 7944 | 88.12 | 19.3
2024-03-12 14:00 | 15 | 15 | 976 | 155.7 | 0.051064 | 0 | 0 | 85 | 1.32 | 3.07 | 18.54 | 1.0017 | 88.15 | 0.8 | -1.8 | 1.0213 | 19.14 | 100 | 7942 | 88.1 | 19.48
2024-03-12 14:15 | 15 | 15 | 885 | 121.5 | 0.017021 | 0 | 0 | 64 | 1.55 | 4.77 | 18.51 | 1.0017 | 88.14 | 0.8 | -1.8 | 1.0213 | 18.97 | 100 | 7945 | 88.09 | 19.31
2024-03-12 14:30 | 15 | 15 | 1016 | 66.4 | 0.10213 | 0 | 0 | 83 | 1.5 | 3.8 | 18.49 | 0.99871 | 88.13 | 0.8 | -1.8 | 2.0383 | 18.73 | 100 | 7943 | 88.08 | 19.09
2024-03-12 14:45 | 15 | 15 | 990 | 99.1 | 0.17021 | 0 | 0 | 68 | 1.45 | 3.24 | 18.45 | 1.0003 | 88.13 | 0.8 | -1.8 | 3.0596 | 18.62 | 100 | 7943 | 88.08 | 19
2024-03-12 15:00 | 15 | 15 | 1004 | 101.5 | 0.085106 | 0 | 0 | 74 | 1.46 | 3.75 | 18.23 | 1.0022 | 88.13 | 0.8 | -1.7 | 1.0213 | 18.55 | 100 | 7942 | 88.07 | 18.89
2024-03-12 15:15 | 15 | 15 | 1007 | 87.5 | 0.085106 | 0 | 0 | 93 | 1.29 | 2.46 | 18.28 | 1 | 88.12 | 0.8 | -1.8 | 1.0213 | 18.46 | 100 | 7942 | 88.06 | 18.81
2024-03-12 15:30 | 15 | 15 | 1020 | 52.9 | 0.10213 | 0 | 0 | 69 | 1.61 | 2.91 | 18.37 | 0.99914 | 88.11 | 0.8 | -1.8 | 1.0213 | 18.37 | 100 | 7941 | 88.06 | 18.72
2024-03-12 15:45 | 15 | 15 | 1007 | 38.7 | 0.11915 | 0 | 0 | 67 | 1.26 | 3.02 | 18.31 | 1.0001 | 88.1 | 0.7 | -1.8 | 1.0213 | 18.24 | 100 | 7941 | 88.04 | 18.59
2024-03-12 16:00 | 15 | 15 | 969 | 61 | 0.034043 | 0 | 0 | 76 | 1.58 | 5.34 | 18.4 | 0.99726 | 88.1 | 0.7 | -1.8 | 1.0213 | 18.27 | 100 | 7938 | 88.04 | 18.59
2024-03-12 16:15 | 15 | 15 | 888 | 65.7 | 0.017021 | 0 | 0 | 89 | 1.51 | 3.2 | 18.32 | 1.0004 | 88.1 | 0.7 | -1.8 | 1.0213 | 18.33 | 100 | 7935 | 88.05 | 18.58
2024-03-12 16:30 | 15 | 15 | 905 | 81.8 | 0.017021 | 0 | 0 | 71 | 1.49 | 2.87 | 18.21 | 1.0016 | 88.1 | 0.8 | -1.7 | 1.0213 | 18.27 | 100 | 7938 | 88.05 | 18.53
2024-03-12 16:45 | 15 | 15 | 1065 | 38.3 | 0.20426 | 0 | 0 | 79 | 1.48 | 3.48 | 18.23 | 0.99888 | 88.12 | 0.7 | -1.8 | 2.0383 | 18.17 | 100 | 7937 | 88.06 | 18.42
2024-03-12 17:00 | 15 | 15 | 1023 | 22 | 0.22128 | 0 | 0 | 85 | 1.21 | 2.75 | 18.28 | 0.99336 | 88.13 | 0.7 | -1.8 | 2.0383 | 18.03 | 100 | 7938 | 88.07 | 18.28
2024-03-12 17:15 | 15 | 15 | 997 | 12.9 | 0.28936 | 0 | 0 | 104 | 0.86 | 2.24 | 18.35 | 0.98901 | 88.12 | 0.8 | -1.8 | 3.0596 | 18.02 | 100 | 7938 | 88.06 | 18.27
2024-03-12 17:30 | 15 | 15 | 959 | 8.3 | 0.051064 | 0 | 0 | 87 | 1.18 | 2.64 | 18.32 | 0.9923 | 88.13 | 0.7 | -1.8 | 1.0213 | 18.07 | 100 | 7937 | 88.07 | 18.27
2024-03-12 17:45 | 15 | 15 | 906 | 3.2 | 0.017021 | 0 | 0 | 98 | 1.07 | 2.78 | 18.19 | 0.9942 | 88.14 | 0.7 | -1.7 | 1.0213 | 17.96 | 100 | 7934 | 88.08 | 18.22
2024-03-12 18:00 | 15 | 15 | 862 | 0.1 | 0 | 0 | 0 | 95 | 1.35 | 2.9 | 18.12 | 0.99618 | 88.15 | 0.8 | -1.8 | 0 | 17.94 | 100 | 7934 | 88.09 | 18.17
2024-03-12 18:15 | 15 | 15 | 788 | 0 | 0 | 0 | 0 | 102 | 1.13 | 2.64 | 17.98 | 0.99673 | 88.15 | 0.7 | -1.8 | 0 | 17.79 | 100 | 7934 | 88.1 | 18.04
2024-03-12 18:30 | 15 | 15 | 743 | 0 | 0 | 0 | 0 | 92 | 0.93 | 2.02 | 17.99 | 0.99125 | 88.17 | 0.7 | -1.8 | 0 | 17.73 | 100 | 7933 | 88.11 | 17.96
2024-03-12 18:45 | 15 | 15 | 697 | 0 | 0 | 0 | 0 | 84 | 1.1 | 3 | 17.91 | 0.99332 | 88.18 | 0.7 | -1.8 | 0 | 17.67 | 100 | 7934 | 88.13 | 17.92
2024-03-12 19:00 | 15 | 15 | 676 | 0 | 0.017021 | 0 | 0 | 109 | 0.95 | 2.64 | 17.58 | 0.99826 | 88.19 | 0.8 | -1.8 | 1.0213 | 17.5 | 100 | 7931 | 88.14 | 17.76
2024-03-12 19:15 | 15 | 15 | 665 | 0 | 0 | 0 | 0 | 80 | 0.99 | 2.75 | 17.45 | 0.99645 | 88.2 | 0.8 | -1.8 | 0 | 17.29 | 100 | 7931 | 88.15 | 17.55
2024-03-12 19:30 | 15 | 15 | 655 | 0 | 0 | 0 | 0 | 127 | 0.92 | 2.32 | 17.39 | 0.99267 | 88.21 | 0.7 | -1.9 | 0 | 17.14 | 100 | 7929 | 88.16 | 17.36
2024-03-12 19:45 | 15 | 15 | 635 | 0 | 0 | 0 | 0 | 66 | 0.84 | 3.1 | 17.33 | 0.98127 | 88.23 | 0.8 | -1.7 | 0 | 16.88 | 100 | 7929 | 88.17 | 17.08
2024-03-12 20:00 | 15 | 15 | 615 | 0 | 0 | 0 | 0 | 115 | 0.82 | 2.99 | 17.35 | 0.97548 | 88.23 | 0.7 | -1.8 | 0 | 16.82 | 100 | 7928 | 88.18 | 17.01
2024-03-12 20:15 | 15 | 15 | 581 | 0 | 0 | 0 | 0 | 100 | 0.91 | 2.79 | 17.51 | 0.96868 | 88.25 | 0.7 | -1.8 | 0 | 16.86 | 100 | 7927 | 88.19 | 17.04
2024-03-12 20:30 | 15 | 15 | 610 | 0 | 0 | 0 | 0 | 103 | 0.81 | 2.2 | 17.57 | 0.97199 | 88.25 | 0.7 | -1.8 | 0 | 16.97 | 100 | 7926 | 88.19 | 17.07
2024-03-12 20:45 | 15 | 15 | 575 | 0 | 0 | 0 | 0 | 77 | 1.04 | 3.32 | 17.59 | 0.97375 | 88.25 | 0.7 | -1.8 | 0 | 17.02 | 100 | 7927 | 88.2 | 17.11
2024-03-12 21:00 | 15 | 15 | 579 | 0 | 0 | 0 | 0 | 67 | 0.76 | 2.78 | 17.47 | 0.98065 | 88.26 | 0.8 | -1.8 | 0 | 17.01 | 100 | 7927 | 88.21 | 17.07
2024-03-12 21:15 | 15 | 15 | 582 | 0 | 0 | 0 | 0 | 79 | 0.82 | 2.23 | 17.29 | 0.98122 | 88.27 | 0.7 | -1.7 | 0 | 16.85 | 100 | 7923 | 88.21 | 16.89
2024-03-12 21:30 | 15 | 15 | 577 | 0 | 0.017021 | 0 | 0 | 66 | 0.68 | 1.67 | 17.29 | 0.9726 | 88.26 | 0.7 | -1.8 | 1.0213 | 16.69 | 100 | 7927 | 88.21 | 16.73
2024-03-12 21:45 | 15 | 15 | 570 | 0 | 0 | 0 | 0 | 70 | 0.79 | 2.25 | 17.31 | 0.96631 | 88.27 | 0.7 | -1.8 | 0 | 16.61 | 100 | 7925 | 88.21 | 16.63
2024-03-12 22:00 | 15 | 15 | 564 | 0 | 0 | 0 | 0 | 86 | 0.89 | 3.95 | 17.41 | 0.95921 | 88.27 | 0.8 | -1.9 | 0 | 16.61 | 100 | 7924 | 88.21 | 16.59
2024-03-12 22:15 | 15 | 15 | 544 | 0 | 0 | 0 | 0 | 49 | 0.95 | 2.88 | 17.42 | 0.96011 | 88.28 | 0.7 | -1.8 | 0 | 16.61 | 100 | 7919 | 88.22 | 16.59
2024-03-12 22:30 | 15 | 15 | 538 | 0 | 0 | 0 | 0 | 71 | 0.81 | 2.15 | 17.47 | 0.9621 | 88.27 | 0.7 | -1.8 | 0 | 16.71 | 100 | 7920 | 88.22 | 16.69
2024-03-12 22:45 | 15 | 15 | 516 | 0 | 0.017021 | 0 | 0 | 124 | 0.91 | 2 | 17.65 | 0.95966 | 88.27 | 0.8 | -1.7 | 1.0213 | 16.86 | 100 | 7923 | 88.21 | 16.86
2024-03-12 23:00 | 15 | 15 | 505 | 0 | 0 | 0 | 0 | 111 | 0.94 | 2.5 | 17.67 | 0.97231 | 88.26 | 0.8 | -1.8 | 0 | 17.07 | 100 | 7922 | 88.2 | 17.05
2024-03-12 23:15 | 15 | 15 | 501 | 0 | 0 | 0 | 0 | 62 | 0.92 | 3.57 | 17.62 | 0.97588 | 88.24 | 0.7 | -1.8 | 0 | 17.09 | 100 | 7921 | 88.18 | 17.07
2024-03-12 23:30 | 15 | 15 | 503 | 0 | 0 | 0 | 0 | 84 | 0.89 | 3.03 | 17.69 | 0.97307 | 88.23 | 0.7 | -1.8 | 0 | 17.13 | 100 | 7925 | 88.17 | 17.14
2024-03-12 23:45 | 15 | 15 | 568 | 0 | 0 | 0 | 0 | 98 | 0.89 | 2.14 | 17.8 | 0.97568 | 88.21 | 0.8 | -1.7 | 0 | 17.27 | 100 | 7919 | 88.16 | 17.32
2024-03-13 | 15 | 15 | 617 | 0 | 0.017021 | 0 | 0 | 44 | 0.99 | 3.14 | 17.73 | 0.98196 | 88.2 | 0.8 | -1.8 | 1.0213 | 17.29 | 100 | 7920 | 88.14 | 17.37
2024-03-13 00:15 | 15 | 15 | 956 | 0 | 0.051064 | 0 | 0 | 66 | 0.93 | 3.72 | 17.75 | 0.98122 | 88.18 | 0.8 | -1.8 | 1.0213 | 17.31 | 100 | 7902 | 88.13 | 17.57
2024-03-13 00:30 | 15 | 15 | 1028 | 0 | 0.20426 | 0 | 0 | 89 | 0.82 | 2.29 | 17.76 | 0.95746 | 88.17 | 0.8 | -1.8 | 2.0383 | 17.31 | 100 | 7905 | 88.11 | 17.57
2024-03-13 00:45 | 15 | 15 | 979 | 0 | 0.051064 | 0 | 0 | 109 | 0.91 | 2.16 | 17.71 | 0.98616 | 88.16 | 0.7 | -1.8 | 1.0213 | 17.37 | 100 | 7909 | 88.1 | 17.53
2024-03-13 01:00 | 15 | 15 | 987 | 0 | 0.051064 | 0 | 0 | 106 | 0.93 | 3.58 | 17.66 | 0.98928 | 88.16 | 0.7 | -1.9 | 1.0213 | 17.35 | 100 | 7906 | 88.1 | 17.53
2024-03-13 01:15 | 15 | 15 | 1030 | 0 | 0.15319 | 0 | 0 | 77 | 0.74 | 1.26 | 17.65 | 0.9899 | 88.15 | 0.7 | -1.9 | 1.0213 | 17.33 | 100 | 7906 | 88.1 | 17.53
2024-03-13 01:30 | 15 | 15 | 958 | 0 | 0.085106 | 0 | 0 | 89 | 1 | 1.75 | 17.58 | 0.99478 | 88.15 | 0.7 | -1.8 | 1.0213 | 17.36 | 100 | 7904 | 88.1 | 17.54
2024-03-13 01:45 | 15 | 15 | 996 | 0 | 0.034043 | 0 | 0 | 69 | 1.06 | 2.67 | 17.34 | 0.99986 | 88.16 | 0.8 | -1.7 | 1.0213 | 17.23 | 100 | 7904 | 88.1 | 17.46
2024-03-13 02:00 | 15 | 15 | 976 | 0 | 0.051064 | 0 | 0 | 88 | 0.88 | 3.74 | 17.18 | 0.99931 | 88.14 | 0.7 | -1.8 | 1.0213 | 17.05 | 100 | 7903 | 88.09 | 17.34
2024-03-13 02:15 | 15 | 15 | 896 | 0 | 0.017021 | 0 | 0 | 112 | 0.76 | 2.21 | 16.53 | 1.0004 | 88.15 | 0.8 | -1.8 | 1.0213 | 16.77 | 100 | 7903 | 88.09 | 17.05
2024-03-13 02:30 | 15 | 15 | 835 | 0 | 0 | 0 | 0 | 107 | 0.81 | 2.55 | 16.46 | 0.99471 | 88.14 | 0.8 | -1.8 | 0 | 16.35 | 100 | 7904 | 88.08 | 16.62
2024-03-13 02:45 | 15 | 15 | 713 | 0 | 0 | 0 | 0 | 65 | 0.66 | 2.77 | 16.69 | 0.975 | 88.14 | 0.7 | -1.8 | 0 | 16.15 | 100 | 7906 | 88.08 | 16.44
2024-03-13 03:00 | 15 | 15 | 689 | 0 | 0 | 0 | 0 | 74 | 0.65 | 2.05 | 16.59 | 0.97963 | 88.13 | 0.7 | -1.7 | 0 | 16.11 | 100 | 7903 | 88.07 | 16.33
2024-03-13 03:15 | 15 | 15 | 662 | 0 | 0 | 0 | 0 | 101 | 0.66 | 3.1 | 16.67 | 0.96781 | 88.12 | 0.7 | -1.8 | 0 | 16 | 100 | 7900 | 88.06 | 16.16
2024-03-13 03:30 | 15 | 15 | 662 | 0 | 0 | 0 | 0 | 67 | 0.8 | 3.99 | 16.71 | 0.9664 | 88.12 | 0.7 | -1.8 | 0 | 16.02 | 100 | 7901 | 88.06 | 16.08
2024-03-13 03:45 | 15 | 15 | 655 | 0 | 0 | 0 | 0 | 73 | 0.67 | 2.5 | 16.6 | 0.96682 | 88.11 | 0.7 | -1.9 | 0 | 15.92 | 100 | 7900 | 88.06 | 15.94
2024-03-13 04:00 | 15 | 15 | 623 | 0 | 0.017021 | 0 | 0 | 55 | 0.8 | 2.41 | 16.63 | 0.96181 | 88.11 | 0.7 | -1.8 | 1.0213 | 15.85 | 100 | 7900 | 88.05 | 15.82
2024-03-13 04:15 | 15 | 15 | 580 | 0 | 0 | 0 | 0 | 75 | 0.78 | 1.84 | 16.68 | 0.9556 | 88.1 | 0.6 | -1.8 | 0 | 15.82 | 100 | 7898 | 88.05 | 15.74
2024-03-13 04:30 | 15 | 15 | 560 | 0 | 0 | 0 | 0 | 95 | 0.74 | 2.19 | 16.71 | 0.95693 | 88.09 | 0.7 | -1.8 | 0 | 15.89 | 100 | 7898 | 88.04 | 15.78
2024-03-13 04:45 | 15 | 15 | 541 | 0 | 0 | 0 | 0 | 59 | 0.78 | 3.15 | 16.59 | 0.96214 | 88.1 | 0.7 | -1.8 | 0 | 15.84 | 100 | 7900 | 88.04 | 15.67
2024-03-13 05:00 | 15 | 15 | 534 | 0 | 0 | 0 | 0 | 89 | 0.66 | 1.55 | 16.55 | 0.95821 | 88.1 | 0.7 | -1.8 | 0 | 15.73 | 100 | 7898 | 88.05 | 15.61
2024-03-13 05:15 | 15 | 15 | 508 | 0 | 0 | 0 | 0 | 102 | 0.75 | 3.72 | 16.73 | 0.95151 | 88.11 | 0.7 | -1.8 | 0 | 15.81 | 100 | 7900 | 88.05 | 15.63
2024-03-13 05:30 | 15 | 15 | 492 | 0 | 0.017021 | 0 | 0 | 88 | 0.73 | 2.57 | 16.83 | 0.95385 | 88.12 | 0.7 | -1.8 | 1.0213 | 15.95 | 100 | 7897 | 88.06 | 15.77
2024-03-13 05:45 | 15 | 15 | 481 | 0.2 | 0 | 0 | 0 | 99 | 0.68 | 2.37 | 16.9 | 0.95898 | 88.14 | 0.8 | -1.8 | 0 | 16.09 | 100 | 7899 | 88.08 | 15.89
2024-03-13 06:00 | 15 | 15 | 473 | 3.3 | 0 | 0 | 0 | 73 | 0.67 | 2.31 | 16.95 | 0.96216 | 88.15 | 0.7 | -1.8 | 0 | 16.22 | 100 | 7898 | 88.09 | 16.02
2024-03-13 06:15 | 15 | 15 | 478 | 9.3 | 0 | 0 | 0 | 54 | 0.81 | 2.33 | 16.91 | 0.97187 | 88.16 | 0.7 | -1.8 | 0 | 16.32 | 100 | 7897 | 88.1 | 16.14
2024-03-13 06:30 | 15 | 15 | 472 | 19.8 | 0 | 0 | 0 | 74 | 0.77 | 3.54 | 16.84 | 0.97516 | 88.17 | 0.7 | -1.8 | 0 | 16.29 | 100 | 7896 | 88.11 | 16.13
2024-03-13 06:45 | 15 | 15 | 466 | 29.7 | 0 | 0 | 0 | 75 | 0.85 | 2.76 | 17.13 | 0.96508 | 88.17 | 0.7 | -1.8 | 0 | 16.41 | 100 | 7895 | 88.11 | 16.23
2024-03-13 07:00 | 15 | 15 | 465 | 32 | 0 | 0 | 0 | 44 | 1.05 | 2.46 | 17.13 | 0.96866 | 88.18 | 0.7 | -1.7 | 0 | 16.49 | 100 | 7897 | 88.13 | 16.32
2024-03-13 07:15 | 15 | 15 | 463 | 78.3 | 0 | 0 | 0 | 56 | 0.77 | 1.57 | 17.37 | 0.97375 | 88.19 | 0.7 | -1.8 | 0 | 16.83 | 100 | 7895 | 88.14 | 16.64
2024-03-13 07:30 | 15 | 10 | 458 | 143.5 | 0 | 0 | 0 | 101 | 0.72 | 2.19 | 17.76 | 0.9742 | 88.2 | 0.7 | -1.8 | 0 | 17.57 | 100 | 7897 | 88.14 | 17.14
2024-03-13 07:45 | 15 | 0 | 457 | 171.2 | 0 | 0 | 0 | 93 | 0.96 | 2.43 | 18.26 | 0.95931 | 88.21 | 0.8 | -1.8 | 0 | 18.46 | 100 | 7895 | 88.15 | 17.81
2024-03-13 08:00 | 15 | 0 | 456 | 266.3 | 0 | 0 | 0 | 70 | 1.39 | 2.92 | 18.45 | 0.96586 | 88.21 | 0.7 | -1.8 | 0 | 19.31 | 100 | 7895 | 88.17 | 18.54
2024-03-13 08:15 | 15 | 0 | 456 | 202.4 | 0 | 0 | 0 | 90 | 1.77 | 3.4 | 19.05 | 0.93983 | 88.22 | 0.7 | -1.8 | 0 | 20.02 | 100 | 7845 | 88.18 | 19.34
2024-03-13 08:30 | 15 | 0 | 457 | 96.2 | 0 | 0 | 0 | 86 | 1.66 | 3.46 | 19.48 | 0.91456 | 88.24 | 0.9 | -1.9 | 0 | 20.16 | 100 | 7874 | 88.19 | 19.88
2024-03-13 08:45 | 15 | 0 | 454 | 362.5 | 0 | 0 | 0 | 94 | 1.4 | 4.11 | 19.49 | 0.92724 | 88.24 | 0.8 | -1.9 | 0 | 20.36 | 100 | 7875 | 88.19 | 19.94
2024-03-13 09:00 | 8 | 0 | 449 | 601.9 | 0 | 0 | 0 | 66 | 1.32 | 4.59 | 19.58 | 0.96424 | 88.24 | 0.8 | -1.8 | 0 | 21.71 | 100 | 7878 | 88.19 | 21.18
2024-03-13 09:15 | 6 | 0 | 448 | 611.9 | 0 | 0 | 0 | 68 | 1.12 | 3.21 | 19.84 | 0.95789 | 88.24 | 0.9 | -1.9 | 0 | 22.48 | 100 | 7874 | 88.19 | 22.52
2024-03-13 09:30 | 0 | 0 | 446 | 719 | 0 | 0 | 0 | 95 | 1.03 | 3.08 | 20.23 | 0.94558 | 88.24 | 0.9 | -1.8 | 0 | 23.29 | 100 | 7876 | 88.19 | 23.77
2024-03-13 09:45 | 0 | 0 | 446 | 767.5 | 0 | 0 | 0 | 105 | 1.32 | 2.83 | 20.81 | 0.91846 | 88.24 | 0.9 | -1.8 | 0 | 23.89 | 100 | 7878 | 88.19 | 24.94
2024-03-13 10:00 | 0 | 0 | 445 | 749.7 | 0 | 0 | 0 | 100 | 1.41 | 2.4 | 20.95 | 0.92956 | 88.24 | 0.9 | -1.8 | 0 | 24.16 | 100 | 7884 | 88.18 | 25.29
2024-03-13 10:15 | 0 | 0 | 446 | 796.3 | 0 | 0 | 0 | 106 | 1.35 | 2.59 | 21.05 | 0.93148 | 88.23 | 0.8 | -1.9 | 0 | 24.49 | 100 | 7887 | 88.17 | 25.67
2024-03-13 10:30 | 4 | 0 | 450 | 458.3 | 0 | 0 | 0 | 101 | 1.31 | 4.38 | 20.47 | 0.9483 | 88.24 | 0.8 | -1.9 | 0 | 23.96 | 100 | 7890 | 88.18 | 25.46
2024-03-13 10:45 | 2 | 0 | 451 | 527.8 | 0 | 0 | 0 | 103 | 1.19 | 3.1 | 20.63 | 0.94146 | 88.23 | 0.9 | -1.9 | 0 | 23.43 | 100 | 7890 | 88.17 | 25.24
2024-03-13 11:00 | 7 | 0 | 448 | 521.6 | 0 | 0 | 0 | 105 | 0.93 | 2.77 | 20.31 | 0.95645 | 88.23 | 0.8 | -1.9 | 0 | 22.92 | 100 | 7898 | 88.16 | 24.8
2024-03-13 11:15 | 12 | 0 | 448 | 384.9 | 0 | 0 | 0 | 80 | 0.97 | 3.87 | 19.95 | 0.97241 | 88.23 | 0.9 | -1.9 | 0 | 22.51 | 100 | 7901 | 88.16 | 24.38
2024-03-13 11:30 | 0 | 0 | 445 | 657.1 | 0 | 0 | 0 | 91 | 1.15 | 2.6 | 20.46 | 0.95845 | 88.2 | 0.9 | -1.8 | 0 | 22.7 | 100 | 7906 | 88.13 | 24.59
2024-03-13 11:45 | 3 | 0 | 451 | 452.7 | 0 | 0 | 0 | 99 | 1.11 | 3.15 | 20.5 | 0.97062 | 88.17 | 0.9 | -1.8 | 0 | 23.22 | 100 | 7909 | 88.1 | 25.07
2024-03-13 12:00 | 6 | 0 | 444 | 714.1 | 0 | 0 | 0 | 76 | 1 | 2.98 | 20.79 | 0.9575 | 88.14 | 0.9 | -1.9 | 0 | 23.03 | 100 | 7912 | 88.08 | 24.89
2024-03-13 12:15 | 0 | 0 | 446 | 781.3 | 0 | 0 | 0 | 103 | 1.12 | 4.13 | 21.41 | 0.94841 | 88.11 | 0.9 | -1.9 | 0 | 23.93 | 100 | 7918 | 88.05 | 25.76
2024-03-13 12:30 | 0 | 0 | 444 | 857.9 | 0 | 0 | 0 | 85 | 1.22 | 4.78 | 21.31 | 0.93214 | 88.09 | 0.9 | -1.9 | 0 | 24.17 | 100 | 7929 | 88.03 | 26.07
2024-03-13 12:45 | 0 | 0 | 445 | 768.5 | 0 | 0 | 0 | 95 | 1.25 | 3.65 | 21.43 | 0.92609 | 88.08 | 0.9 | -1.9 | 0 | 24.37 | 100 | 7944 | 88.01 | 26.44
2024-03-13 13:00 | 0 | 0 | 446 | 623.5 | 0 | 0 | 0 | 88 | 1.09 | 4.64 | 21.59 | 0.91784 | 88.07 | 0.9 | -1.8 | 0 | 24.24 | 100 | 7957 | 88 | 26.54
2024-03-13 13:15 | 0 | 0 | 445 | 720.1 | 0 | 0 | 0 | 92 | 1.12 | 2.69 | 21.69 | 0.91649 | 88.04 | 1 | -2 | 0 | 24.37 | 100 | 7974 | 87.98 | 26.76
2024-03-13 13:30 | 0 | 0 | 447 | 525.3 | 0 | 0 | 0 | 82 | 1.28 | 6.3 | 21.69 | 0.91186 | 88.02 | 0.9 | -1.9 | 0 | 24.42 | 100 | 7979 | 87.95 | 27.08
2024-03-13 13:45 | 0 | 0 | 446 | 613 | 0 | 0 | 0 | 105 | 1.09 | 2.67 | 21.29 | 0.93644 | 88.01 | 0.9 | -2 | 0 | 24.15 | 100 | 7995 | 87.94 | 26.72
2024-03-13 14:00 | 0 | 0 | 448 | 600 | 0 | 0 | 0 | 91 | 1.03 | 2.36 | 21.91 | 0.91795 | 87.99 | 1 | -1.8 | 0 | 24.29 | 100 | 8007 | 87.92 | 27.15
2024-03-13 14:15 | 0 | 0 | 448 | 545.8 | 0 | 0 | 0 | 89 | 1.03 | 3.45 | 21.86 | 0.92649 | 87.97 | 0.9 | -1.9 | 0 | 24.58 | 100 | 8014 | 87.9 | 27.56
2024-03-13 14:30 | 0 | 0 | 448 | 394.4 | 0 | 0 | 0 | 91 | 0.88 | 1.88 | 21.67 | 0.92997 | 87.96 | 0.9 | -1.9 | 0 | 24.26 | 100 | 8023 | 87.89 | 27.29
2024-03-13 14:45 | 7 | 0 | 453 | 234.3 | 0 | 0 | 0 | 45 | 0.85 | 1.93 | 21.37 | 0.95113 | 87.96 | 0.9 | -1.9 | 0 | 23.96 | 100 | 8019 | 87.88 | 26.87
2024-03-13 15:00 | 13 | 0 | 450 | 303.2 | 0 | 0 | 0 | 93 | 0.81 | 1.99 | 20.93 | 0.96788 | 87.95 | 0.9 | -1.9 | 0 | 23.16 | 100 | 8026 | 87.88 | 25.66
2024-03-13 15:15 | 8 | 0 | 452 | 284.7 | 0 | 0 | 0 | 77 | 0.92 | 3.36 | 21.09 | 0.95041 | 87.94 | 0.9 | -1.9 | 0 | 23.05 | 100 | 8029 | 87.87 | 25.31
2024-03-13 15:30 | 15 | 0 | 453 | 136.7 | 0 | 0 | 0 | 62 | 0.76 | 2.03 | 20.83 | 0.96084 | 87.94 | 0.9 | -1.9 | 0 | 22.62 | 100 | 8024 | 87.87 | 24.71
2024-03-13 15:45 | 15 | 0 | 453 | 195.9 | 0 | 0 | 0 | 97 | 0.99 | 2.73 | 20.39 | 0.95801 | 87.93 | 0.9 | -1.8 | 0 | 22.01 | 100 | 8023 | 87.86 | 23.67
2024-03-13 16:00 | 15 | 0 | 454 | 111 | 0 | 0 | 0 | 83 | 0.74 | 1.55 | 20.43 | 0.95856 | 87.94 | 0.9 | -1.9 | 0 | 21.67 | 100 | 8019 | 87.87 | 23.1
2024-03-13 16:15 | 15 | 0 | 457 | 61.8 | 0 | 0 | 0 | 86 | 0.78 | 2.98 | 20.11 | 0.96623 | 87.96 | 0.8 | -1.8 | 0 | 21.13 | 100 | 8017 | 87.89 | 22.48
2024-03-13 16:30 | 15 | 0 | 456 | 80.9 | 0 | 0 | 0 | 68 | 0.91 | 3.43 | 19.82 | 0.96037 | 87.98 | 0.8 | -1.8 | 0 | 20.57 | 100 | 8014 | 87.91 | 21.81
2024-03-13 16:45 | 15 | 0 | 456 | 83.1 | 0 | 0 | 0 | 64 | 0.93 | 2.69 | 19.77 | 0.95641 | 87.99 | 0.8 | -1.8 | 0 | 20.39 | 100 | 8013 | 87.92 | 21.41
2024-03-13 17:00 | 15 | 0 | 458 | 51.7 | 0 | 0 | 0 | 74 | 0.82 | 1.98 | 19.65 | 0.96093 | 87.99 | 0.8 | -1.8 | 0 | 20.13 | 100 | 8009 | 87.92 | 21.02
2024-03-13 17:15 | 15 | 3 | 461 | 31.3 | 0 | 0 | 0 | 78 | 1.01 | 2.17 | 19.51 | 0.96139 | 88 | 0.8 | -1.8 | 0 | 19.87 | 100 | 8009 | 87.93 | 20.58
2024-03-13 17:30 | 15 | 15 | 461 | 19.7 | 0 | 0 | 0 | 51 | 0.96 | 2.46 | 19.27 | 0.96555 | 88.01 | 0.8 | -1.9 | 0 | 19.51 | 100 | 8007 | 87.94 | 20.08
2024-03-13 17:45 | 15 | 15 | 462 | 7.1 | 0 | 0 | 0 | 46 | 0.98 | 2.36 | 19.14 | 0.96844 | 88.02 | 0.8 | -1.8 | 0 | 19.23 | 100 | 8007 | 87.95 | 19.73
2024-03-13 18:00 | 15 | 15 | 471 | 0.5 | 0 | 0 | 0 | 87 | 0.83 | 1.88 | 19.09 | 0.97146 | 88.02 | 0.8 | -1.8 | 0 | 19.03 | 100 | 8006 | 87.96 | 19.49
2024-03-13 18:15 | 15 | 15 | 661 | 0 | 0 | 0 | 0 | 88 | 0.73 | 2.52 | 18.9 | 0.98992 | 88.03 | 0.9 | -1.8 | 0 | 18.85 | 100 | 8002 | 87.97 | 19.29
2024-03-13 18:30 | 15 | 15 | 683 | 0 | 0 | 0 | 0 | 83 | 0.85 | 2.6 | 18.62 | 0.99854 | 88.05 | 0.7 | -1.8 | 0 | 18.6 | 100 | 8000 | 87.98 | 19.01
2024-03-13 18:45 | 15 | 15 | 683 | 0 | 0 | 0 | 0 | 80 | 0.87 | 1.9 | 18.45 | 0.9998 | 88.06 | 0.8 | -1.8 | 0 | 18.37 | 100 | 7999 | 87.99 | 18.77
2024-03-13 19:00 | 15 | 15 | 661 | 0 | 0 | 0 | 0 | 77 | 1 | 3.05 | 18.32 | 1.0004 | 88.07 | 0.7 | -1.8 | 0 | 18.19 | 100 | 8001 | 88.01 | 18.59
2024-03-13 19:15 | 15 | 15 | 637 | 0 | 0 | 0 | 0 | 83 | 1.04 | 3.29 | 18.4 | 0.99064 | 88.08 | 0.7 | -1.8 | 0 | 18.1 | 100 | 7998 | 88.02 | 18.48
2024-03-13 19:30 | 15 | 15 | 671 | 0 | 0 | 0 | 0 | 83 | 0.9 | 4.23 | 18.4 | 0.99159 | 88.09 | 0.7 | -1.9 | 0 | 18.12 | 100 | 7998 | 88.02 | 18.44
2024-03-13 19:45 | 15 | 15 | 645 | 0 | 0 | 0 | 0 | 92 | 0.7 | 1.95 | 18.37 | 0.99156 | 88.1 | 0.8 | -1.8 | 0 | 18.1 | 100 | 7995 | 88.04 | 18.36
2024-03-13 20:00 | 15 | 15 | 624 | 0 | 0 | 0 | 0 | 80 | 0.83 | 3.64 | 18.33 | 0.99215 | 88.12 | 0.7 | -1.8 | 0 | 18.07 | 100 | 7995 | 88.06 | 18.31
2024-03-13 20:15 | 15 | 15 | 604 | 0 | 0 | 0 | 0 | 89 | 0.8 | 1.84 | 18.35 | 0.99186 | 88.13 | 0.6 | -1.8 | 0 | 18.09 | 100 | 7994 | 88.07 | 18.27
2024-03-13 20:30 | 15 | 15 | 615 | 0 | 0 | 0 | 0 | 65 | 0.85 | 2 | 18.3 | 0.99117 | 88.13 | 0.7 | -1.8 | 0 | 18.01 | 100 | 7992 | 88.07 | 18.14
2024-03-13 20:45 | 15 | 15 | 662 | 0 | 0 | 0 | 0 | 61 | 0.86 | 2.12 | 18.41 | 0.98246 | 88.14 | 0.7 | -1.8 | 0 | 17.98 | 100 | 7991 | 88.08 | 18.08
2024-03-13 21:00 | 15 | 15 | 648 | 0 | 0 | 0 | 0 | 64 | 0.67 | 2.14 | 18.38 | 0.98431 | 88.15 | 0.7 | -1.8 | 0 | 17.97 | 100 | 7988 | 88.09 | 18.05
2024-03-13 21:15 | 15 | 15 | 722 | 0 | 0.017021 | 0 | 0 | 89 | 0.56 | 1.54 | 18.31 | 0.98579 | 88.17 | 0.7 | -1.8 | 1.0213 | 17.93 | 100 | 7989 | 88.11 | 18.04
2024-03-13 21:30 | 15 | 15 | 681 | 0 | 0.017021 | 0 | 0 | 76 | 0.78 | 2.36 | 18.36 | 0.98555 | 88.17 | 0.7 | -1.8 | 1.0213 | 17.98 | 100 | 7988 | 88.1 | 18.1
2024-03-13 21:45 | 15 | 15 | 879 | 0 | 0.017021 | 0 | 0 | 93 | 0.81 | 2.85 | 18.3 | 0.98974 | 88.16 | 0.8 | -1.9 | 1.0213 | 17.99 | 100 | 7988 | 88.1 | 18.14
2024-03-13 22:00 | 15 | 15 | 872 | 0 | 0.034043 | 0 | 0 | 82 | 0.85 | 2.06 | 18.3 | 0.99022 | 88.16 | 0.8 | -1.8 | 1.0213 | 18.01 | 100 | 7988 | 88.1 | 18.15
2024-03-13 22:15 | 15 | 15 | 845 | 0 | 0.017021 | 0 | 0 | 86 | 0.89 | 2.77 | 18.31 | 0.98959 | 88.15 | 0.7 | -1.8 | 1.0213 | 18.01 | 100 | 7986 | 88.09 | 18.16
2024-03-13 22:30 | 15 | 15 | 804 | 0 | 0 | 0 | 0 | 84 | 0.87 | 2.27 | 18.27 | 0.99303 | 88.14 | 0.7 | -1.8 | 0 | 18.03 | 100 | 7986 | 88.08 | 18.16
2024-03-13 22:45 | 15 | 15 | 896 | 0 | 0.034043 | 0 | 0 | 72 | 0.88 | 2.15 | 18.29 | 0.98893 | 88.12 | 0.7 | -1.8 | 1.0213 | 17.96 | 100 | 7985 | 88.06 | 18.14
2024-03-13 23:00 | 15 | 15 | 919 | 0 | 0.034043 | 0 | 0 | 82 | 0.8 | 2.46 | 18.2 | 0.99262 | 88.11 | 0.8 | -1.8 | 1.0213 | 17.93 | 100 | 7985 | 88.05 | 18.12
2024-03-13 23:15 | 15 | 15 | 910 | 0 | 0.051064 | 0 | 0 | 61 | 0.93 | 3.45 | 18.19 | 0.99133 | 88.1 | 0.7 | -1.9 | 1.0213 | 17.9 | 100 | 7982 | 88.04 | 18.09
2024-03-13 23:30 | 15 | 15 | 921 | 0 | 0.034043 | 0 | 0 | 86 | 0.76 | 1.59 | 18.15 | 0.99046 | 88.08 | 0.7 | -1.8 | 1.0213 | 17.85 | 100 | 7981 | 88.02 | 18.07
2024-03-13 23:45 | 15 | 15 | 967 | 0 | 0.051064 | 0 | 0 | 96 | 0.8 | 2.99 | 18.11 | 0.99343 | 88.06 | 0.7 | -1.8 | 1.0213 | 17.85 | 100 | 7981 | 88 | 18.06
2024-03-14 | 15 | 15 | 996 | 0 | 0.068085 | 0 | 0 | 99 | 0.77 | 1.86 | 18.1 | 0.99406 | 88.04 | 0.7 | -1.8 | 1.0213 | 17.87 | 100 | 7981 | 87.99 | 18.04
2024-03-14 00:15 | 15 | 15 | 975 | 0 | 0.034043 | 0 | 0 | 83 | 0.86 | 3.62 | 18.05 | 0.99477 | 88.02 | 0.7 | -1.8 | 1.0213 | 17.82 | 100 | 7957 | 87.97 | 18.18
2024-03-14 00:30 | 15 | 15 | 976 | 0 | 0.034043 | 0 | 0 | 72 | 1 | 2.55 | 17.93 | 0.97357 | 88.01 | 0.8 | -1.8 | 1.0213 | 17.75 | 100 | 7966 | 87.95 | 18.11
2024-03-14 00:45 | 15 | 15 | 940 | 0 | 0.034043 | 0 | 0 | 70 | 0.95 | 2.85 | 17.81 | 0.99763 | 87.99 | 0.7 | -1.9 | 1.0213 | 17.63 | 100 | 7964 | 87.93 | 17.93
2024-03-14 01:00 | 15 | 15 | 936 | 0 | 0.017021 | 0 | 0 | 78 | 0.88 | 1.94 | 17.76 | 0.99635 | 87.97 | 0.8 | -1.8 | 1.0213 | 17.56 | 100 | 7963 | 87.92 | 17.83
2024-03-14 01:15 | 15 | 15 | 876 | 0 | 0.017021 | 0 | 0 | 93 | 0.96 | 2.26 | 17.62 | 0.99823 | 87.97 | 0.8 | -1.8 | 1.0213 | 17.48 | 100 | 7963 | 87.91 | 17.71
2024-03-14 01:30 | 15 | 15 | 734 | 0 | 0 | 0 | 0 | 77 | 0.94 | 2.29 | 17.56 | 0.99753 | 87.96 | 0.7 | -1.8 | 0 | 17.36 | 100 | 7963 | 87.9 | 17.58
2024-03-14 01:45 | 15 | 15 | 685 | 0 | 0 | 0 | 0 | 77 | 0.98 | 2.22 | 17.58 | 0.99229 | 87.95 | 0.7 | -1.8 | 0 | 17.31 | 100 | 7962 | 87.89 | 17.47
2024-03-14 02:00 | 15 | 15 | 660 | 0 | 0 | 0 | 0 | 91 | 1.19 | 5.37 | 17.73 | 0.98393 | 87.94 | 0.7 | -1.8 | 0 | 17.34 | 100 | 7960 | 87.88 | 17.45
2024-03-14 02:15 | 15 | 15 | 655 | 0 | 0 | 0 | 0 | 71 | 0.92 | 2.64 | 17.89 | 0.97993 | 87.92 | 0.7 | -1.8 | 0 | 17.41 | 100 | 7961 | 87.87 | 17.51
2024-03-14 02:30 | 15 | 15 | 629 | 0 | 0 | 0 | 0 | 79 | 1.09 | 3.52 | 17.91 | 0.98308 | 87.92 | 0.7 | -1.8 | 0 | 17.5 | 100 | 7960 | 87.86 | 17.57
2024-03-14 02:45 | 15 | 15 | 594 | 0 | 0 | 0 | 0 | 79 | 1.21 | 3.44 | 17.91 | 0.9865 | 87.93 | 0.8 | -1.8 | 0 | 17.55 | 100 | 7957 | 87.88 | 17.6
2024-03-14 03:00 | 15 | 15 | 561 | 0 | 0 | 0 | 0 | 73 | 1.08 | 3.73 | 18 | 0.98529 | 87.93 | 0.7 | -1.8 | 0 | 17.63 | 100 | 7961 | 87.87 | 17.59
2024-03-14 03:15 | 15 | 15 | 527 | 0 | 0 | 0 | 0 | 91 | 1.03 | 2.96 | 17.99 | 0.98349 | 87.92 | 0.7 | -1.8 | 0 | 17.59 | 100 | 7957 | 87.86 | 17.55
2024-03-14 03:30 | 15 | 15 | 493 | 0 | 0 | 0 | 0 | 85 | 1.11 | 2.63 | 17.95 | 0.9845 | 87.92 | 0.8 | -1.8 | 0 | 17.55 | 100 | 7960 | 87.86 | 17.49
2024-03-14 03:45 | 15 | 15 | 482 | 0 | 0 | 0 | 0 | 80 | 1.1 | 4.52 | 18.03 | 0.97714 | 87.92 | 0.8 | -1.8 | 0 | 17.51 | 100 | 7955 | 87.86 | 17.45
2024-03-14 04:00 | 15 | 15 | 560 | 0 | 0 | 0 | 0 | 90 | 0.86 | 2.07 | 17.88 | 0.98641 | 87.94 | 0.7 | -1.8 | 0 | 17.53 | 100 | 7957 | 87.88 | 17.48
2024-03-14 04:15 | 15 | 15 | 529 | 0 | 0.017021 | 0 | 0 | 81 | 0.97 | 2.61 | 17.9 | 0.98321 | 87.97 | 0.8 | -1.8 | 1.0213 | 17.49 | 100 | 7958 | 87.91 | 17.5
2024-03-14 04:30 | 15 | 15 | 489 | 0 | 0 | 0 | 0 | 83 | 1.08 | 2.24 | 18.05 | 0.97592 | 87.98 | 0.7 | -1.8 | 0 | 17.51 | 100 | 7957 | 87.92 | 17.54
2024-03-14 04:45 | 15 | 15 | 479 | 0 | 0 | 0 | 0 | 62 | 1.18 | 3.53 | 18.06 | 0.98303 | 87.99 | 0.7 | -1.8 | 0 | 17.65 | 100 | 7953 | 87.93 | 17.6
2024-03-14 05:00 | 15 | 15 | 474 | 0 | 0 | 0 | 0 | 57 | 1.26 | 3 | 17.99 | 0.98737 | 87.99 | 0.7 | -1.7 | 0 | 17.64 | 100 | 7955 | 87.93 | 17.58
2024-03-14 05:15 | 15 | 15 | 477 | 0 | 0 | 0 | 0 | 62 | 1.28 | 3.02 | 18.03 | 0.98053 | 87.99 | 0.7 | -1.8 | 0 | 17.58 | 100 | 7953 | 87.94 | 17.49
2024-03-14 05:30 | 15 | 15 | 478 | 0 | 0 | 0 | 0 | 66 | 1.11 | 2.29 | 17.98 | 0.97828 | 88 | 0.8 | -1.8 | 0 | 17.5 | 100 | 7954 | 87.94 | 17.38
2024-03-14 05:45 | 15 | 15 | 472 | 0.1 | 0 | 0 | 0 | 58 | 1.17 | 2.96 | 17.99 | 0.97524 | 88 | 0.7 | -1.8 | 0 | 17.46 | 100 | 7951 | 87.94 | 17.31
2024-03-14 06:00 | 15 | 15 | 474 | 2.3 | 0 | 0 | 0 | 58 | 1.2 | 3.52 | 18.01 | 0.97353 | 88.02 | 0.8 | -1.8 | 0 | 17.45 | 100 | 7950 | 87.96 | 17.28
2024-03-14 06:15 | 15 | 15 | 467 | 5.6 | 0 | 0 | 0 | 79 | 1.16 | 3.23 | 18.14 | 0.96753 | 88.04 | 0.7 | -1.8 | 0 | 17.52 | 100 | 7950 | 87.98 | 17.31
2024-03-14 06:30 | 15 | 15 | 465 | 13.6 | 0.017021 | 0 | 0 | 65 | 1.19 | 3.08 | 18.41 | 0.95647 | 88.05 | 0.8 | -1.8 | 1.0213 | 17.7 | 100 | 7949 | 87.99 | 17.45
2024-03-14 06:45 | 15 | 15 | 463 | 22.1 | 0 | 0 | 0 | 58 | 1.25 | 4.53 | 18.56 | 0.95642 | 88.07 | 0.7 | -1.8 | 0 | 17.95 | 100 | 7950 | 88.01 | 17.65
2024-03-14 07:00 | 15 | 15 | 463 | 31.1 | 0 | 0 | 0 | 48 | 1.02 | 2.75 | 18.57 | 0.96799 | 88.08 | 0.8 | -1.7 | 0 | 18.16 | 100 | 7948 | 88.02 | 17.83
2024-03-14 07:15 | 15 | 15 | 463 | 49.3 | 0 | 0 | 0 | 48 | 1.08 | 2.45 | 18.91 | 0.96457 | 88.08 | 0.8 | -1.8 | 0 | 18.48 | 100 | 7947 | 88.03 | 18.12
2024-03-14 07:30 | 15 | 11 | 459 | 99.4 | 0 | 0 | 0 | 68 | 1.11 | 4 | 19.23 | 0.96796 | 88.09 | 0.8 | -1.8 | 0 | 19.07 | 100 | 7948 | 88.04 | 18.52
2024-03-14 07:45 | 15 | 6 | 457 | 153 | 0 | 0 | 0 | 52 | 1.1 | 3.03 | 19.57 | 0.97056 | 88.1 | 0.7 | -1.8 | 0 | 19.77 | 100 | 7947 | 88.05 | 19.17
2024-03-14 08:00 | 15 | 0 | 456 | 257.6 | 0 | 0 | 0 | 77 | 1.19 | 3.5 | 20.06 | 0.97221 | 88.1 | 0.8 | -1.8 | 0 | 20.67 | 100 | 7945 | 88.06 | 20.15
2024-03-14 08:15 | 15 | 0 | 455 | 180.1 | 0 | 0 | 0 | 72 | 1.22 | 3.58 | 20.53 | 0.96882 | 88.11 | 0.9 | -1.8 | 0 | 21.55 | 100 | 7917 | 88.06 | 20.89
2024-03-14 08:30 | 15 | 0 | 455 | 175.9 | 0 | 0 | 0 | 72 | 1.19 | 2.32 | 20.45 | 0.97694 | 88.13 | 0.9 | -1.9 | 0 | 21.77 | 100 | 7925 | 88.07 | 21.74
2024-03-14 08:45 | 15 | 0 | 456 | 186.9 | 0 | 0 | 0 | 81 | 1.16 | 4.07 | 19.84 | 0.99376 | 88.13 | 0.8 | -1.9 | 0 | 21.38 | 100 | 7928 | 88.07 | 21.58
2024-03-14 09:00 | 15 | 0 | 453 | 291.9 | 0 | 0 | 0 | 70 | 1.15 | 2.48 | 19.73 | 0.99708 | 88.15 | 0.8 | -1.9 | 0 | 21.23 | 100 | 7931 | 88.09 | 21.67
2024-03-14 09:15 | 15 | 0 | 452 | 425.3 | 0 | 0 | 0 | 87 | 1.1 | 2.63 | 20.37 | 0.99182 | 88.15 | 0.9 | -1.8 | 0 | 22.15 | 100 | 7921 | 88.1 | 22.82
2024-03-14 09:30 | 15 | 0 | 455 | 220.9 | 0 | 0 | 0 | 78 | 1.05 | 2.5 | 20.17 | 0.99653 | 88.17 | 0.9 | -1.8 | 0 | 22.16 | 100 | 7928 | 88.11 | 23.11
2024-03-14 09:45 | 15 | 0 | 454 | 229 | 0 | 0 | 0 | 78 | 1.08 | 2.31 | 19.88 | 0.99691 | 88.18 | 0.9 | -1.9 | 0 | 21.63 | 100 | 7929 | 88.12 | 22.59
2024-03-14 10:00 | 9 | 0 | 449 | 525.7 | 0 | 0 | 0 | 87 | 1.07 | 2.9 | 20.39 | 0.98934 | 88.17 | 0.8 | -1.9 | 0 | 22 | 100 | 7934 | 88.11 | 23.09
2024-03-14 10:15 | 3 | 0 | 449 | 489.9 | 0 | 0 | 0 | 88 | 0.98 | 4.19 | 20.75 | 0.99296 | 88.16 | 0.9 | -1.9 | 0 | 23.01 | 100 | 7940 | 88.11 | 24.19
2024-03-14 10:30 | 12 | 0 | 452 | 302.2 | 0 | 0 | 0 | 108 | 0.97 | 1.83 | 20.71 | 0.99172 | 88.16 | 0.9 | -1.9 | 0 | 23.14 | 100 | 7980 | 88.09 | 24.4

## Raw Data Config 1 (hidden)
z6-16041 | Port 1 | Port 1 | Port 1 | Port 2 | Port 2 | Port 2 | Port 2 | Port 2 | Port 2 | Port 2 | Port 2 | Port 2 | Port 2 | Port 2 | Port 2 | Port 2 | Port 2 | Port 7 | Port 7 | Port 8 | Port 8
Records: 3261 | PHYTOS 31 | PHYTOS 31 | PHYTOS 31 | ATMOS 41 | ATMOS 41 | ATMOS 41 | ATMOS 41 | ATMOS 41 | ATMOS 41 | ATMOS 41 | ATMOS 41 | ATMOS 41 | ATMOS 41 | ATMOS 41 | ATMOS 41 | ATMOS 41 | ATMOS 41 | Battery | Battery | Barometer | Barometer
Timestamp | min Leaf Wetness | min Leaf Wetness (high) | Wetness Level | W/m² Solar Radiation | mm Precipitation | Lightning Activity | km Lightning Distance | ° Wind Direction | m/s Wind Speed | m/s Gust Speed | °C Air Temperature | RH Relative Humidity | kPa Atmospheric Pressure | ° X-axis Level | ° Y-axis Level | mm/h Max Precip Rate | °C RH Sensor Temp | % Battery Percent | mV Battery Voltage | kPa Reference Pressure | °C Logger Temperature
2024-02-09 11:30 | 0 | 0 | 439 | 9121 | 0 | 0 | 0 | 73 | 77 | 190 | 7271 | 2497 | 8815 | 910 | 881 | 0 | 7749 | 2100 | 7982 | 8810 | 8004
2024-02-09 11:45 | 0 | 0 | 439 | 9095 | 0 | 0 | 0 | 74 | 95 | 165 | 7351 | 2539 | 8813 | 910 | 881 | 0 | 7741 | 2100 | 7985 | 8807 | 7975
2024-02-09 12:00 | 0 | 0 | 437 | 9227 | 0 | 0 | 0 | 48 | 92 | 145 | 7289 | 2572 | 8811 | 911 | 881 | 0 | 7771 | 2100 | 7990 | 8805 | 7980
2024-02-09 12:15 | 0 | 0 | 441 | 7525 | 0 | 0 | 0 | 32 | 83 | 150 | 7207 | 2493 | 8811 | 910 | 881 | 0 | 7755 | 2100 | 7998 | 8805 | 7903
2024-02-09 12:30 | 0 | 0 | 447 | 3147 | 0 | 0 | 0 | 40 | 73 | 179 | 7099 | 2410 | 8813 | 910 | 881 | 0 | 7596 | 2100 | 7996 | 8806 | 7714
2024-02-09 12:45 | 0 | 0 | 448 | 2767 | 0 | 0 | 0 | 73 | 61 | 146 | 7061 | 2323 | 8812 | 909 | 881 | 0 | 7409 | 2100 | 7996 | 8805 | 7559
2024-02-09 13:00 | 0 | 0 | 449 | 2513 | 0 | 0 | 0 | 43 | 58 | 106 | 7045 | 2294 | 8811 | 909 | 881 | 0 | 7302 | 2100 | 7998 | 8803 | 7483
2024-02-09 13:15 | 0 | 0 | 450 | 2406 | 0 | 0 | 0 | 33 | 59 | 114 | 6986 | 2257 | 8809 | 909 | 882 | 0 | 7255 | 2100 | 7996 | 8801 | 7422
2024-02-09 13:30 | 15 | 0 | 452 | 1675 | 0 | 0 | 0 | 36 | 67 | 137 | 6947 | 2225 | 8808 | 909 | 881 | 0 | 7175 | 2100 | 7993 | 8801 | 7321
2024-02-09 13:45 | 15 | 0 | 452 | 1605 | 0 | 0 | 0 | 35 | 58 | 170 | 6907 | 2170 | 8807 | 908 | 881 | 0 | 7098 | 2100 | 7992 | 8800 | 7237
2024-02-09 14:00 | 15 | 0 | 451 | 1847 | 0 | 0 | 0 | 40 | 63 | 183 | 6855 | 2121 | 8805 | 908 | 882 | 0 | 7037 | 2100 | 7991 | 8797 | 7169
2024-02-09 14:15 | 15 | 0 | 451 | 2245 | 0 | 0 | 0 | 89 | 52 | 125 | 6851 | 2121 | 8803 | 908 | 882 | 0 | 7019 | 2100 | 7994 | 8795 | 7149
2024-02-09 14:30 | 4 | 0 | 450 | 3255 | 0 | 0 | 0 | 102 | 63 | 139 | 6849 | 2104 | 8802 | 908 | 882 | 0 | 7039 | 2100 | 7997 | 8795 | 7166
2024-02-09 14:45 | 5 | 0 | 450 | 2663 | 0 | 0 | 0 | 79 | 79 | 178 | 6895 | 2129 | 8801 | 908 | 881 | 0 | 7075 | 2100 | 8001 | 8794 | 7198
2024-02-09 15:00 | 15 | 0 | 450 | 2568 | 0 | 0 | 0 | 108 | 72 | 167 | 6883 | 2096 | 8800 | 908 | 881 | 0 | 7071 | 2100 | 7999 | 8793 | 7190
2024-02-09 15:15 | 15 | 0 | 451 | 1881 | 0 | 0 | 0 | 98 | 69 | 146 | 6903 | 2104 | 8799 | 908 | 882 | 0 | 7056 | 2100 | 8001 | 8792 | 7175
2024-02-09 15:30 | 15 | 0 | 451 | 1999 | 0 | 0 | 0 | 115 | 77 | 189 | 6886 | 2090 | 8798 | 908 | 882 | 0 | 7038 | 2100 | 8002 | 8791 | 7146
2024-02-09 15:45 | 15 | 0 | 452 | 1834 | 0 | 0 | 0 | 113 | 68 | 196 | 6901 | 2088 | 8797 | 908 | 882 | 0 | 7037 | 2100 | 8001 | 8790 | 7115
2024-02-09 16:00 | 15 | 0 | 454 | 779 | 0 | 0 | 0 | 87 | 55 | 191 | 6915 | 2089 | 8798 | 908 | 881 | 0 | 7011 | 2100 | 7996 | 8791 | 7090
2024-02-09 16:15 | 15 | 4 | 469 | 694 | 0 | 0 | 0 | 54 | 52 | 141 | 6897 | 2106 | 8799 | 908 | 882 | 0 | 6980 | 2100 | 7997 | 8791 | 7056
2024-02-09 16:30 | 15 | 15 | 482 | 543 | 0 | 0 | 0 | 104 | 64 | 170 | 6849 | 2079 | 8799 | 908 | 882 | 0 | 6928 | 2100 | 7996 | 8792 | 7003
2024-02-09 16:45 | 15 | 15 | 510 | 633 | 0 | 0 | 0 | 68 | 79 | 313 | 6830 | 2028 | 8800 | 908 | 882 | 0 | 6879 | 2100 | 7993 | 8793 | 6951
2024-02-09 17:00 | 15 | 15 | 959 | 247 | 0 | 0 | 0 | 62 | 70 | 200 | 6817 | 2029 | 8800 | 908 | 881 | 0 | 6845 | 2100 | 7992 | 8794 | 6914
2024-02-09 17:15 | 15 | 15 | 1000 | 137 | 28 | 0 | 0 | 95 | 57 | 113 | 6786 | 2025 | 8800 | 907 | 881 | 479 | 6797 | 2100 | 7992 | 8793 | 6862
2024-02-09 17:30 | 15 | 15 | 931 | 94 | 16 | 0 | 0 | 98 | 75 | 177 | 6761 | 2011 | 8801 | 908 | 882 | 240 | 6765 | 2100 | 7988 | 8795 | 6820
2024-02-09 17:45 | 15 | 15 | 1014 | 41 | 56 | 0 | 0 | 79 | 68 | 137 | 6750 | 1995 | 8802 | 907 | 882 | 719 | 6737 | 2100 | 7988 | 8796 | 6791
2024-02-09 18:00 | 15 | 15 | 971 | 0 | 28 | 0 | 0 | 74 | 59 | 152 | 6740 | 1982 | 8803 | 908 | 882 | 240 | 6723 | 2100 | 7988 | 8797 | 6772
2024-02-09 18:15 | 15 | 15 | 1067 | 0 | 48 | 0 | 0 | 63 | 63 | 260 | 6731 | 1971 | 8805 | 908 | 882 | 479 | 6713 | 2100 | 7986 | 8798 | 6756
2024-02-09 18:30 | 15 | 15 | 1068 | 0 | 64 | 0 | 0 | 66 | 65 | 193 | 6732 | 1965 | 8805 | 907 | 881 | 719 | 6709 | 2100 | 7986 | 8799 | 6747
2024-02-09 18:45 | 15 | 15 | 1105 | 0 | 40 | 0 | 0 | 68 | 66 | 210 | 6729 | 1962 | 8807 | 907 | 882 | 479 | 6707 | 2100 | 7984 | 8800 | 6741
2024-02-09 19:00 | 15 | 15 | 1094 | 0 | 60 | 0 | 0 | 68 | 77 | 263 | 6721 | 1959 | 8808 | 907 | 882 | 479 | 6704 | 2100 | 7984 | 8802 | 6735
2024-02-09 19:15 | 15 | 15 | 1044 | 0 | 56 | 0 | 0 | 57 | 71 | 168 | 6716 | 1950 | 8809 | 908 | 883 | 479 | 6699 | 2100 | 7982 | 8803 | 6728
2024-02-09 19:30 | 15 | 15 | 1103 | 0 | 40 | 0 | 0 | 85 | 71 | 188 | 6712 | 1946 | 8809 | 907 | 881 | 240 | 6695 | 2100 | 7981 | 8803 | 6722
2024-02-09 19:45 | 15 | 15 | 1142 | 0 | 76 | 0 | 0 | 61 | 68 | 140 | 6711 | 1943 | 8811 | 907 | 882 | 719 | 6691 | 2100 | 7982 | 8805 | 6719
2024-02-09 20:00 | 15 | 15 | 1045 | 0 | 64 | 0 | 0 | 78 | 61 | 168 | 6703 | 1937 | 8813 | 908 | 882 | 719 | 6689 | 2100 | 7981 | 8807 | 6716
2024-02-09 20:15 | 15 | 15 | 1075 | 0 | 12 | 0 | 0 | 90 | 67 | 180 | 6685 | 1917 | 8815 | 908 | 882 | 240 | 6675 | 2100 | 7979 | 8809 | 6705
2024-02-09 20:30 | 15 | 15 | 1016 | 0 | 12 | 0 | 0 | 98 | 83 | 222 | 6674 | 1903 | 8817 | 907 | 882 | 240 | 6661 | 2100 | 7979 | 8811 | 6694
2024-02-09 20:45 | 15 | 15 | 1045 | 0 | 28 | 0 | 0 | 71 | 62 | 163 | 6671 | 1898 | 8819 | 907 | 882 | 240 | 6657 | 2100 | 7976 | 8813 | 6687
2024-02-09 21:00 | 15 | 15 | 1050 | 0 | 32 | 0 | 0 | 87 | 48 | 197 | 6671 | 1893 | 8819 | 907 | 881 | 240 | 6651 | 2100 | 7976 | 8813 | 6683
2024-02-09 21:15 | 15 | 15 | 1027 | 0 | 16 | 0 | 0 | 106 | 67 | 185 | 6663 | 1891 | 8821 | 908 | 882 | 240 | 6651 | 2100 | 7974 | 8815 | 6678
2024-02-09 21:30 | 15 | 15 | 1042 | 0 | 16 | 0 | 0 | 98 | 82 | 205 | 6652 | 1873 | 8822 | 907 | 883 | 240 | 6641 | 2100 | 7976 | 8817 | 6669
2024-02-09 21:45 | 15 | 15 | 1020 | 0 | 12 | 0 | 0 | 84 | 69 | 188 | 6633 | 1857 | 8823 | 908 | 882 | 240 | 6630 | 2100 | 7972 | 8818 | 6659
2024-02-09 22:00 | 15 | 15 | 940 | 0 | 4 | 0 | 0 | 119 | 68 | 215 | 6605 | 1822 | 8823 | 907 | 882 | 240 | 6607 | 2100 | 7974 | 8817 | 6639
2024-02-09 22:15 | 15 | 15 | 973 | 0 | 0 | 0 | 0 | 107 | 66 | 172 | 6599 | 1815 | 8822 | 906 | 882 | 0 | 6587 | 2100 | 7972 | 8817 | 6623
2024-02-09 22:30 | 15 | 15 | 974 | 0 | 4 | 0 | 0 | 100 | 86 | 275 | 6584 | 1795 | 8822 | 907 | 882 | 240 | 6577 | 2100 | 7973 | 8816 | 6612
2024-02-09 22:45 | 15 | 15 | 924 | 0 | 4 | 0 | 0 | 96 | 99 | 225 | 6588 | 1793 | 8821 | 907 | 882 | 240 | 6567 | 2100 | 7970 | 8815 | 6600
2024-02-09 23:00 | 15 | 15 | 945 | 0 | 8 | 0 | 0 | 88 | 78 | 230 | 6601 | 1802 | 8820 | 907 | 882 | 240 | 6573 | 2100 | 7969 | 8814 | 6603
2024-02-09 23:15 | 15 | 15 | 958 | 0 | 8 | 0 | 0 | 107 | 65 | 158 | 6611 | 1812 | 8819 | 907 | 882 | 240 | 6581 | 2100 | 7969 | 8813 | 6608
2024-02-09 23:30 | 15 | 15 | 949 | 0 | 4 | 0 | 0 | 74 | 59 | 157 | 6619 | 1823 | 8817 | 908 | 882 | 240 | 6590 | 2100 | 7966 | 8811 | 6612
2024-02-09 23:45 | 15 | 15 | 908 | 0 | 0 | 0 | 0 | 46 | 79 | 219 | 6623 | 1830 | 8815 | 907 | 882 | 0 | 6595 | 2100 | 7969 | 8810 | 6616
2024-02-10 | 15 | 15 | 906 | 0 | 4 | 0 | 0 | 53 | 79 | 235 | 6623 | 1833 | 8814 | 907 | 882 | 240 | 6599 | 2100 | 7967 | 8808 | 6620
2024-02-10 00:15 | 15 | 15 | 913 | 0 | 0 | 0 | 0 | 78 | 67 | 173 | 6619 | 1831 | 8812 | 907 | 882 | 0 | 6597 | 2100 | 7944 | 8806 | 6638
2024-02-10 00:30 | 15 | 15 | 925 | 0 | 4 | 0 | 0 | 94 | 74 | 214 | 6619 | 1789 | 8811 | 907 | 881 | 240 | 6597 | 2100 | 7952 | 8806 | 6635
2024-02-10 00:45 | 15 | 15 | 998 | 0 | 16 | 0 | 0 | 92 | 80 | 211 | 6620 | 1832 | 8811 | 907 | 882 | 240 | 6598 | 2100 | 7952 | 8806 | 6628
2024-02-10 01:00 | 15 | 15 | 1033 | 0 | 20 | 0 | 0 | 94 | 64 | 220 | 6622 | 1834 | 8810 | 907 | 882 | 240 | 6601 | 2100 | 7952 | 8805 | 6627
2024-02-10 01:15 | 15 | 15 | 993 | 0 | 16 | 0 | 0 | 111 | 70 | 276 | 6630 | 1841 | 8809 | 908 | 882 | 240 | 6606 | 2100 | 7947 | 8803 | 6629
2024-02-10 01:30 | 15 | 15 | 1010 | 0 | 8 | 0 | 0 | 81 | 60 | 188 | 6636 | 1845 | 8808 | 907 | 882 | 240 | 6611 | 2100 | 7949 | 8803 | 6632
2024-02-10 01:45 | 15 | 15 | 984 | 0 | 4 | 0 | 0 | 103 | 77 | 257 | 6644 | 1849 | 8808 | 907 | 882 | 240 | 6613 | 2100 | 7950 | 8803 | 6636
2024-02-10 02:00 | 15 | 15 | 954 | 0 | 8 | 0 | 0 | 72 | 79 | 178 | 6649 | 1855 | 8807 | 908 | 881 | 240 | 6618 | 2100 | 7949 | 8801 | 6640
2024-02-10 02:15 | 15 | 15 | 926 | 0 | 4 | 0 | 0 | 71 | 82 | 429 | 6649 | 1859 | 8805 | 907 | 882 | 240 | 6621 | 2100 | 7950 | 8800 | 6640
2024-02-10 02:30 | 15 | 15 | 902 | 0 | 4 | 0 | 0 | 41 | 91 | 243 | 6643 | 1854 | 8804 | 907 | 882 | 240 | 6617 | 2100 | 7950 | 8798 | 6637
2024-02-10 02:45 | 15 | 15 | 880 | 0 | 0 | 0 | 0 | 44 | 91 | 331 | 6647 | 1853 | 8805 | 907 | 882 | 0 | 6616 | 2100 | 7947 | 8799 | 6634
2024-02-10 03:00 | 15 | 15 | 874 | 0 | 0 | 0 | 0 | 66 | 88 | 199 | 6650 | 1853 | 8805 | 907 | 882 | 0 | 6617 | 2100 | 7948 | 8799 | 6636
2024-02-10 03:15 | 15 | 15 | 896 | 0 | 4 | 0 | 0 | 65 | 97 | 246 | 6651 | 1853 | 8805 | 907 | 881 | 240 | 6617 | 2100 | 7946 | 8800 | 6635
2024-02-10 03:30 | 15 | 15 | 919 | 0 | 4 | 0 | 0 | 55 | 86 | 193 | 6650 | 1858 | 8806 | 907 | 882 | 240 | 6620 | 2100 | 7945 | 8801 | 6636
2024-02-10 03:45 | 15 | 15 | 897 | 0 | 4 | 0 | 0 | 66 | 102 | 272 | 6645 | 1853 | 8806 | 907 | 882 | 240 | 6620 | 2100 | 7946 | 8800 | 6636
2024-02-10 04:00 | 15 | 15 | 853 | 0 | 4 | 0 | 0 | 69 | 91 | 199 | 6640 | 1847 | 8806 | 907 | 882 | 240 | 6611 | 2100 | 7946 | 8801 | 6628
2024-02-10 04:15 | 15 | 15 | 739 | 0 | 0 | 0 | 0 | 62 | 90 | 322 | 6640 | 1841 | 8808 | 908 | 882 | 0 | 6607 | 2100 | 7943 | 8802 | 6626
2024-02-10 04:30 | 15 | 15 | 700 | 0 | 0 | 0 | 0 | 59 | 89 | 252 | 6639 | 1841 | 8808 | 907 | 882 | 0 | 6607 | 2100 | 7944 | 8802 | 6625
2024-02-10 04:45 | 15 | 15 | 691 | 0 | 4 | 0 | 0 | 72 | 92 | 220 | 6629 | 1839 | 8809 | 907 | 882 | 240 | 6605 | 2100 | 7943 | 8803 | 6623
2024-02-10 05:00 | 15 | 15 | 670 | 0 | 0 | 0 | 0 | 70 | 95 | 190 | 6613 | 1828 | 8810 | 907 | 881 | 0 | 6595 | 2100 | 7942 | 8804 | 6616
2024-02-10 05:15 | 15 | 15 | 654 | 0 | 0 | 0 | 0 | 70 | 95 | 300 | 6595 | 1809 | 8811 | 908 | 882 | 0 | 6580 | 2100 | 7941 | 8805 | 6603
2024-02-10 05:30 | 15 | 15 | 639 | 0 | 0 | 0 | 0 | 51 | 104 | 289 | 6591 | 1793 | 8812 | 908 | 882 | 0 | 6566 | 2100 | 7942 | 8806 | 6586
2024-02-10 05:45 | 15 | 15 | 628 | 0 | 0 | 0 | 0 | 66 | 98 | 265 | 6583 | 1778 | 8812 | 907 | 882 | 0 | 6553 | 2100 | 7941 | 8807 | 6568
2024-02-10 06:00 | 15 | 15 | 623 | 7 | 0 | 0 | 0 | 37 | 104 | 314 | 6597 | 1768 | 8813 | 907 | 883 | 0 | 6544 | 2100 | 7940 | 8807 | 6556
2024-02-10 06:15 | 15 | 15 | 606 | 50 | 4 | 0 | 0 | 58 | 102 | 288 | 6593 | 1768 | 8814 | 908 | 882 | 240 | 6543 | 2100 | 7937 | 8809 | 6558
2024-02-10 06:30 | 15 | 15 | 594 | 156 | 0 | 0 | 0 | 44 | 104 | 272 | 6599 | 1780 | 8815 | 908 | 882 | 0 | 6556 | 2100 | 7939 | 8809 | 6566
2024-02-10 06:45 | 15 | 15 | 568 | 465 | 0 | 0 | 0 | 44 | 112 | 260 | 6591 | 1789 | 8815 | 907 | 882 | 0 | 6563 | 2100 | 7940 | 8810 | 6574
2024-02-10 07:00 | 15 | 15 | 543 | 687 | 0 | 0 | 0 | 35 | 109 | 333 | 6591 | 1805 | 8817 | 907 | 882 | 0 | 6583 | 2100 | 7936 | 8811 | 6591
2024-02-10 07:15 | 15 | 15 | 503 | 977 | 0 | 0 | 0 | 34 | 92 | 273 | 6605 | 1821 | 8818 | 908 | 882 | 0 | 6607 | 2100 | 7938 | 8813 | 6606
2024-02-10 07:30 | 15 | 14 | 459 | 1416 | 0 | 0 | 0 | 21 | 77 | 225 | 6630 | 1851 | 8820 | 908 | 882 | 0 | 6660 | 2100 | 7938 | 8815 | 6644
2024-02-10 07:45 | 15 | 0 | 456 | 2677 | 0 | 0 | 0 | 15 | 93 | 266 | 6658 | 1886 | 8822 | 908 | 882 | 0 | 6733 | 2100 | 7938 | 8817 | 6803
2024-02-10 08:00 | 15 | 0 | 456 | 3290 | 0 | 0 | 0 | 32 | 96 | 231 | 6710 | 1956 | 8822 | 908 | 882 | 0 | 6891 | 2100 | 7935 | 8818 | 6896
2024-02-10 08:15 | 15 | 0 | 451 | 4415 | 0 | 0 | 0 | 54 | 118 | 238 | 6775 | 2021 | 8822 | 909 | 882 | 0 | 7041 | 2100 | 7903 | 8819 | 6943
2024-02-10 08:30 | 10 | 0 | 449 | 4997 | 0 | 0 | 0 | 40 | 141 | 524 | 6807 | 2060 | 8824 | 909 | 882 | 0 | 7145 | 2100 | 7915 | 8820 | 7154
2024-02-10 08:45 | 0 | 0 | 447 | 5541 | 0 | 0 | 0 | 42 | 124 | 313 | 6845 | 2113 | 8825 | 908 | 882 | 0 | 7214 | 2100 | 7912 | 8821 | 7243
2024-02-10 09:00 | 0 | 0 | 446 | 6001 | 0 | 0 | 0 | 59 | 90 | 308 | 6915 | 2187 | 8826 | 909 | 882 | 0 | 7289 | 2100 | 7915 | 8822 | 7336
2024-02-10 09:15 | 0 | 0 | 445 | 6425 | 0 | 0 | 0 | 59 | 83 | 224 | 6971 | 2235 | 8828 | 909 | 882 | 0 | 7350 | 2100 | 7919 | 8824 | 7445
2024-02-10 09:30 | 0 | 0 | 443 | 6847 | 0 | 0 | 0 | 63 | 94 | 205 | 7001 | 2277 | 8828 | 910 | 881 | 0 | 7407 | 2100 | 7907 | 8824 | 7538
2024-02-10 09:45 | 0 | 0 | 443 | 7472 | 0 | 0 | 0 | 92 | 110 | 193 | 7051 | 2275 | 8829 | 910 | 882 | 0 | 7461 | 2100 | 7913 | 8824 | 7627
2024-02-10 10:00 | 0 | 0 | 441 | 7767 | 0 | 0 | 0 | 70 | 130 | 280 | 7067 | 2297 | 8829 | 910 | 881 | 0 | 7498 | 2100 | 7912 | 8824 | 7664
2024-02-10 10:15 | 0 | 0 | 442 | 8029 | 0 | 0 | 0 | 67 | 143 | 252 | 7071 | 2267 | 8829 | 909 | 881 | 0 | 7509 | 2100 | 7914 | 8824 | 7653
2024-02-10 10:30 | 0 | 0 | 442 | 8265 | 0 | 0 | 0 | 63 | 137 | 419 | 7075 | 2262 | 8829 | 909 | 881 | 0 | 7503 | 2100 | 7915 | 8824 | 7652
2024-02-10 10:45 | 0 | 0 | 442 | 8588 | 0 | 0 | 0 | 100 | 90 | 354 | 7099 | 2248 | 8828 | 909 | 881 | 0 | 7501 | 2100 | 7919 | 8822 | 7653
2024-02-10 11:00 | 0 | 0 | 441 | 8979 | 0 | 0 | 0 | 93 | 94 | 272 | 7133 | 2304 | 8826 | 910 | 882 | 0 | 7531 | 2100 | 7921 | 8821 | 7705
2024-02-10 11:15 | 0 | 0 | 441 | 9139 | 0 | 0 | 0 | 91 | 116 | 299 | 7131 | 2268 | 8825 | 910 | 882 | 0 | 7552 | 2100 | 7922 | 8820 | 7705
2024-02-10 11:30 | 0 | 0 | 440 | 8999 | 0 | 0 | 0 | 78 | 123 | 299 | 7135 | 2261 | 8824 | 910 | 882 | 0 | 7540 | 2100 | 7928 | 8818 | 7697
2024-02-10 11:45 | 0 | 0 | 440 | 8944 | 0 | 0 | 0 | 68 | 122 | 425 | 7155 | 2257 | 8823 | 910 | 881 | 0 | 7532 | 2100 | 7934 | 8817 | 7680
2024-02-10 12:00 | 0 | 0 | 441 | 9061 | 0 | 0 | 0 | 95 | 117 | 437 | 7149 | 2245 | 8822 | 910 | 881 | 0 | 7533 | 2100 | 7944 | 8816 | 7681
2024-02-10 12:15 | 0 | 0 | 440 | 8908 | 0 | 0 | 0 | 94 | 103 | 238 | 7171 | 2261 | 8820 | 910 | 881 | 0 | 7540 | 2100 | 7953 | 8814 | 7695
2024-02-10 12:30 | 0 | 0 | 441 | 9363 | 0 | 0 | 0 | 92 | 117 | 387 | 7181 | 2246 | 8819 | 910 | 881 | 0 | 7559 | 2100 | 7963 | 8813 | 7715
2024-02-10 12:45 | 0 | 0 | 442 | 7616 | 0 | 0 | 0 | 81 | 100 | 222 | 7195 | 2259 | 8819 | 910 | 881 | 0 | 7546 | 2100 | 7971 | 8812 | 7720
2024-02-10 13:00 | 0 | 0 | 444 | 5939 | 0 | 0 | 0 | 100 | 96 | 190 | 7155 | 2249 | 8818 | 909 | 881 | 0 | 7531 | 2100 | 7981 | 8810 | 7707
2024-02-10 13:15 | 0 | 0 | 445 | 5282 | 0 | 0 | 0 | 103 | 90 | 189 | 7106 | 2211 | 8816 | 909 | 881 | 0 | 7438 | 2100 | 7988 | 8808 | 7626
2024-02-10 13:30 | 0 | 0 | 443 | 7018 | 0 | 0 | 0 | 92 | 106 | 280 | 7132 | 2225 | 8813 | 910 | 881 | 0 | 7434 | 2100 | 8002 | 8806 | 7605
2024-02-10 13:45 | 0 | 0 | 445 | 5975 | 0 | 0 | 0 | 91 | 89 | 178 | 7159 | 2273 | 8811 | 910 | 881 | 0 | 7459 | 2100 | 8014 | 8804 | 7641
2024-02-10 14:00 | 0 | 0 | 444 | 6142 | 0 | 0 | 0 | 84 | 84 | 217 | 7208 | 2325 | 8809 | 909 | 880 | 0 | 7494 | 2100 | 8026 | 8801 | 7678
2024-02-10 14:15 | 0 | 0 | 445 | 4648 | 0 | 0 | 0 | 60 | 86 | 225 | 7218 | 2369 | 8807 | 910 | 881 | 0 | 7494 | 2100 | 8030 | 8800 | 7695
2024-02-10 14:30 | 0 | 0 | 445 | 5303 | 0 | 0 | 0 | 82 | 100 | 339 | 7145 | 2325 | 8806 | 909 | 881 | 0 | 7469 | 2100 | 8043 | 8798 | 7645
2024-02-10 14:45 | 0 | 0 | 448 | 4761 | 0 | 0 | 0 | 98 | 111 | 365 | 7119 | 2270 | 8804 | 909 | 881 | 0 | 7442 | 2100 | 8041 | 8796 | 7589
2024-02-10 15:00 | 9 | 0 | 450 | 2916 | 0 | 0 | 0 | 103 | 99 | 464 | 7099 | 2239 | 8803 | 908 | 881 | 0 | 7349 | 2100 | 8039 | 8795 | 7476
2024-02-10 15:15 | 10 | 0 | 451 | 2045 | 0 | 0 | 0 | 92 | 88 | 196 | 7073 | 2189 | 8803 | 909 | 882 | 0 | 7265 | 2100 | 8035 | 8795 | 7378
2024-02-10 15:30 | 15 | 0 | 451 | 1421 | 0 | 0 | 0 | 95 | 97 | 244 | 7039 | 2161 | 8802 | 908 | 882 | 0 | 7201 | 2100 | 8033 | 8794 | 7298
2024-02-10 15:45 | 15 | 0 | 453 | 1624 | 0 | 0 | 0 | 108 | 108 | 296 | 7013 | 2104 | 8802 | 908 | 881 | 0 | 7155 | 2100 | 8029 | 8795 | 7202
2024-02-10 16:00 | 15 | 0 | 453 | 581 | 0 | 0 | 0 | 86 | 114 | 371 | 7002 | 2059 | 8802 | 908 | 881 | 0 | 7091 | 2100 | 8026 | 8795 | 7122
2024-02-10 16:15 | 15 | 0 | 452 | 739 | 0 | 0 | 0 | 88 | 85 | 273 | 6985 | 2043 | 8803 | 908 | 882 | 0 | 7037 | 2100 | 8025 | 8795 | 7078
2024-02-10 16:30 | 15 | 0 | 454 | 511 | 0 | 0 | 0 | 113 | 78 | 159 | 6961 | 2067 | 8803 | 908 | 881 | 0 | 7014 | 2100 | 8023 | 8796 | 7058
2024-02-10 16:45 | 15 | 0 | 455 | 299 | 0 | 0 | 0 | 72 | 86 | 274 | 6938 | 2043 | 8803 | 907 | 882 | 0 | 6972 | 2100 | 8023 | 8796 | 7011
2024-02-10 17:00 | 15 | 0 | 456 | 260 | 0 | 0 | 0 | 76 | 79 | 338 | 6927 | 2025 | 8804 | 908 | 881 | 0 | 6939 | 2100 | 8019 | 8797 | 6969
2024-02-10 17:15 | 15 | 0 | 457 | 187 | 0 | 0 | 0 | 88 | 66 | 146 | 6911 | 2041 | 8805 | 908 | 882 | 0 | 6917 | 2100 | 8019 | 8797 | 6944
2024-02-10 17:30 | 15 | 0 | 459 | 111 | 0 | 0 | 0 | 102 | 71 | 157 | 6891 | 2036 | 8805 | 908 | 881 | 0 | 6894 | 2100 | 8017 | 8798 | 6914
2024-02-10 17:45 | 15 | 0 | 458 | 51 | 0 | 0 | 0 | 69 | 89 | 266 | 6878 | 2011 | 8805 | 908 | 882 | 0 | 6868 | 2100 | 8017 | 8798 | 6885
2024-02-10 18:00 | 15 | 10 | 461 | 6 | 0 | 0 | 0 | 85 | 98 | 239 | 6862 | 2011 | 8806 | 908 | 881 | 0 | 6848 | 2100 | 8017 | 8799 | 6862
2024-02-10 18:15 | 15 | 15 | 465 | 0 | 0 | 0 | 0 | 63 | 98 | 206 | 6839 | 1995 | 8806 | 907 | 882 | 0 | 6821 | 2100 | 8013 | 8799 | 6834
2024-02-10 18:30 | 15 | 15 | 469 | 0 | 0 | 0 | 0 | 61 | 104 | 396 | 6822 | 1986 | 8806 | 907 | 882 | 0 | 6795 | 2100 | 8012 | 8799 | 6804
2024-02-10 18:45 | 15 | 15 | 470 | 0 | 0 | 0 | 0 | 61 | 104 | 264 | 6812 | 1989 | 8807 | 907 | 881 | 0 | 6781 | 2100 | 8009 | 8800 | 6784
2024-02-10 19:00 | 15 | 15 | 471 | 0 | 0 | 0 | 0 | 56 | 112 | 282 | 6799 | 1985 | 8809 | 907 | 882 | 0 | 6767 | 2100 | 8010 | 8802 | 6768
2024-02-10 19:15 | 15 | 15 | 472 | 0 | 0 | 0 | 0 | 56 | 105 | 319 | 6791 | 1981 | 8809 | 907 | 881 | 0 | 6754 | 2100 | 8005 | 8803 | 6758
2024-02-10 19:30 | 15 | 15 | 472 | 0 | 0 | 0 | 0 | 71 | 94 | 181 | 6787 | 1984 | 8811 | 907 | 882 | 0 | 6749 | 2100 | 8005 | 8804 | 6754
2024-02-10 19:45 | 15 | 15 | 476 | 0 | 0 | 0 | 0 | 55 | 100 | 270 | 6779 | 1977 | 8812 | 907 | 882 | 0 | 6744 | 2100 | 8006 | 8806 | 6743
2024-02-10 20:00 | 15 | 15 | 479 | 0 | 0 | 0 | 0 | 56 | 108 | 383 | 6771 | 1967 | 8813 | 907 | 881 | 0 | 6734 | 2100 | 8006 | 8807 | 6733
2024-02-10 20:15 | 15 | 15 | 482 | 0 | 0 | 0 | 0 | 40 | 125 | 419 | 6762 | 1949 | 8814 | 907 | 882 | 0 | 6724 | 2100 | 8003 | 8807 | 6718
2024-02-10 20:30 | 15 | 15 | 482 | 0 | 0 | 0 | 0 | 49 | 101 | 213 | 6752 | 1930 | 8814 | 908 | 882 | 0 | 6711 | 2100 | 8002 | 8808 | 6705
2024-02-10 20:45 | 15 | 15 | 468 | 0 | 0 | 0 | 0 | 53 | 100 | 191 | 6761 | 1890 | 8815 | 907 | 882 | 0 | 6702 | 2100 | 8002 | 8808 | 6695
2024-02-10 21:00 | 15 | 7 | 458 | 0 | 0 | 0 | 0 | 41 | 86 | 240 | 6781 | 1829 | 8816 | 907 | 882 | 0 | 6711 | 2100 | 8002 | 8809 | 6698
2024-02-10 21:15 | 15 | 0 | 458 | 0 | 0 | 0 | 0 | 54 | 86 | 244 | 6789 | 1808 | 8816 | 907 | 882 | 0 | 6720 | 2100 | 8001 | 8809 | 6696
2024-02-10 21:30 | 15 | 0 | 458 | 0 | 0 | 0 | 0 | 59 | 89 | 261 | 6780 | 1796 | 8816 | 908 | 882 | 0 | 6721 | 2100 | 8000 | 8809 | 6692
2024-02-10 21:45 | 15 | 12 | 461 | 0 | 0 | 0 | 0 | 53 | 72 | 204 | 6742 | 1803 | 8816 | 906 | 882 | 0 | 6709 | 2100 | 7999 | 8810 | 6676
2024-02-10 22:00 | 15 | 9 | 459 | 0 | 0 | 0 | 0 | 63 | 79 | 186 | 6745 | 1791 | 8816 | 907 | 882 | 0 | 6688 | 2100 | 7995 | 8810 | 6661
2024-02-10 22:15 | 15 | 0 | 458 | 0 | 0 | 0 | 0 | 47 | 97 | 217 | 6771 | 1780 | 8816 | 908 | 882 | 0 | 6695 | 2100 | 7996 | 8809 | 6664
2024-02-10 22:30 | 15 | 0 | 458 | 0 | 0 | 0 | 0 | 39 | 103 | 272 | 6787 | 1775 | 8816 | 907 | 881 | 0 | 6707 | 2100 | 7994 | 8810 | 6674
2024-02-10 22:45 | 15 | 0 | 459 | 0 | 0 | 0 | 0 | 45 | 95 | 259 | 6771 | 1789 | 8816 | 907 | 882 | 0 | 6714 | 2100 | 7993 | 8809 | 6681
2024-02-10 23:00 | 15 | 0 | 460 | 0 | 0 | 0 | 0 | 38 | 97 | 271 | 6773 | 1789 | 8815 | 908 | 882 | 0 | 6711 | 2100 | 7992 | 8808 | 6677
2024-02-10 23:15 | 15 | 15 | 462 | 0 | 0 | 0 | 0 | 40 | 85 | 316 | 6739 | 1812 | 8814 | 907 | 882 | 0 | 6699 | 2100 | 7993 | 8807 | 6668
2024-02-10 23:30 | 15 | 8 | 460 | 0 | 0 | 0 | 0 | 40 | 106 | 299 | 6759 | 1809 | 8814 | 907 | 881 | 0 | 6689 | 2100 | 7991 | 8807 | 6663
2024-02-10 23:45 | 15 | 8 | 463 | 0 | 0 | 0 | 0 | 42 | 102 | 221 | 6760 | 1828 | 8813 | 907 | 882 | 0 | 6698 | 2100 | 7990 | 8807 | 6673
2024-02-11 | 15 | 15 | 465 | 0 | 0 | 0 | 0 | 30 | 133 | 413 | 6735 | 1865 | 8812 | 907 | 881 | 0 | 6693 | 2100 | 7990 | 8806 | 6668
2024-02-11 00:15 | 15 | 15 | 472 | 0 | 0 | 0 | 0 | 30 | 116 | 261 | 6723 | 1877 | 8812 | 907 | 882 | 0 | 6683 | 2100 | 7965 | 8805 | 6683
2024-02-11 00:30 | 15 | 15 | 481 | 0 | 0 | 0 | 0 | 48 | 98 | 224 | 6712 | 1837 | 8810 | 907 | 882 | 0 | 6667 | 2100 | 7976 | 8804 | 6671
2024-02-11 00:45 | 15 | 15 | 490 | 0 | 0 | 0 | 0 | 54 | 93 | 288 | 6709 | 1891 | 8808 | 907 | 882 | 0 | 6661 | 2100 | 7976 | 8802 | 6656
2024-02-11 01:00 | 15 | 15 | 496 | 0 | 0 | 0 | 0 | 41 | 91 | 191 | 6713 | 1895 | 8807 | 907 | 882 | 0 | 6657 | 2100 | 7975 | 8801 | 6650
2024-02-11 01:15 | 15 | 15 | 500 | 0 | 0 | 0 | 0 | 30 | 104 | 268 | 6715 | 1900 | 8806 | 908 | 882 | 0 | 6658 | 2100 | 7973 | 8799 | 6649
2024-02-11 01:30 | 15 | 15 | 499 | 0 | 0 | 0 | 0 | 52 | 105 | 246 | 6717 | 1909 | 8805 | 908 | 882 | 0 | 6663 | 2100 | 7975 | 8799 | 6659
2024-02-11 01:45 | 15 | 15 | 496 | 0 | 0 | 0 | 0 | 50 | 109 | 253 | 6718 | 1920 | 8804 | 907 | 882 | 0 | 6673 | 2100 | 7972 | 8798 | 6668
2024-02-11 02:00 | 15 | 15 | 494 | 0 | 0 | 0 | 0 | 61 | 104 | 217 | 6717 | 1925 | 8803 | 907 | 882 | 0 | 6680 | 2100 | 7972 | 8797 | 6674
2024-02-11 02:15 | 15 | 15 | 494 | 0 | 0 | 0 | 0 | 65 | 104 | 337 | 6712 | 1917 | 8802 | 907 | 882 | 0 | 6679 | 2100 | 7971 | 8796 | 6673
2024-02-11 02:30 | 15 | 15 | 495 | 0 | 0 | 0 | 0 | 49 | 107 | 336 | 6702 | 1899 | 8803 | 907 | 882 | 0 | 6669 | 2100 | 7971 | 8797 | 6663
2024-02-11 02:45 | 15 | 15 | 493 | 0 | 0 | 0 | 0 | 83 | 103 | 224 | 6703 | 1880 | 8802 | 907 | 882 | 0 | 6663 | 2100 | 7970 | 8796 | 6657
2024-02-11 03:00 | 15 | 15 | 494 | 0 | 0 | 0 | 0 | 80 | 99 | 221 | 6701 | 1867 | 8803 | 907 | 882 | 0 | 6658 | 2100 | 7970 | 8796 | 6649
2024-02-11 03:15 | 15 | 15 | 491 | 0 | 0 | 0 | 0 | 76 | 112 | 258 | 6703 | 1857 | 8803 | 907 | 882 | 0 | 6657 | 2100 | 7970 | 8797 | 6642
2024-02-11 03:30 | 15 | 15 | 487 | 0 | 0 | 0 | 0 | 69 | 103 | 245 | 6709 | 1855 | 8804 | 906 | 882 | 0 | 6656 | 2100 | 7967 | 8798 | 6639
2024-02-11 03:45 | 15 | 15 | 479 | 0 | 0 | 0 | 0 | 64 | 116 | 339 | 6727 | 1863 | 8806 | 908 | 882 | 0 | 6663 | 2100 | 7967 | 8800 | 6646
2024-02-11 04:00 | 15 | 15 | 469 | 0 | 0 | 0 | 0 | 72 | 124 | 422 | 6745 | 1874 | 8807 | 907 | 882 | 0 | 6680 | 2100 | 7966 | 8801 | 6663
2024-02-11 04:15 | 15 | 15 | 460 | 0 | 0 | 0 | 0 | 74 | 123 | 409 | 6768 | 1891 | 8807 | 907 | 881 | 0 | 6701 | 2100 | 7965 | 8801 | 6684
2024-02-11 04:30 | 15 | 15 | 461 | 0 | 0 | 0 | 0 | 79 | 108 | 390 | 6771 | 1914 | 8807 | 907 | 882 | 0 | 6725 | 2100 | 7966 | 8801 | 6704
2024-02-11 04:45 | 15 | 15 | 462 | 0 | 0 | 0 | 0 | 69 | 113 | 261 | 6774 | 1917 | 8807 | 907 | 881 | 0 | 6731 | 2100 | 7967 | 8801 | 6712
2024-02-11 05:00 | 15 | 15 | 462 | 0 | 0 | 0 | 0 | 92 | 108 | 285 | 6785 | 1908 | 8808 | 907 | 882 | 0 | 6736 | 2100 | 7966 | 8802 | 6713
2024-02-11 05:15 | 15 | 15 | 460 | 0 | 0 | 0 | 0 | 64 | 112 | 298 | 6786 | 1918 | 8810 | 907 | 882 | 0 | 6741 | 2100 | 7964 | 8804 | 6721
2024-02-11 05:30 | 15 | 15 | 462 | 0 | 0 | 0 | 0 | 50 | 104 | 257 | 6773 | 1939 | 8811 | 907 | 882 | 0 | 6747 | 2100 | 7965 | 8805 | 6731
2024-02-11 05:45 | 15 | 15 | 462 | 0 | 0 | 0 | 0 | 68 | 111 | 306 | 6773 | 1939 | 8812 | 908 | 882 | 0 | 6740 | 2100 | 7963 | 8806 | 6729
2024-02-11 06:00 | 15 | 15 | 467 | 5 | 0 | 0 | 0 | 82 | 112 | 225 | 6779 | 1941 | 8814 | 907 | 882 | 0 | 6743 | 2100 | 7963 | 8808 | 6730
2024-02-11 06:15 | 15 | 15 | 468 | 43 | 0 | 0 | 0 | 70 | 104 | 192 | 6769 | 1938 | 8814 | 908 | 882 | 0 | 6735 | 2100 | 7961 | 8808 | 6717
2024-02-11 06:30 | 15 | 15 | 467 | 91 | 0 | 0 | 0 | 52 | 110 | 254 | 6766 | 1935 | 8815 | 908 | 882 | 0 | 6728 | 2100 | 7960 | 8809 | 6713
2024-02-11 06:45 | 15 | 15 | 464 | 171 | 0 | 0 | 0 | 77 | 106 | 258 | 6770 | 1935 | 8817 | 907 | 881 | 0 | 6728 | 2100 | 7959 | 8811 | 6715
2024-02-11 07:00 | 15 | 15 | 462 | 245 | 0 | 0 | 0 | 54 | 114 | 354 | 6775 | 1947 | 8818 | 907 | 882 | 0 | 6740 | 2100 | 7957 | 8812 | 6720
2024-02-11 07:15 | 15 | 15 | 461 | 391 | 0 | 0 | 0 | 72 | 116 | 302 | 6800 | 1957 | 8819 | 908 | 882 | 0 | 6764 | 2100 | 7959 | 8814 | 6736
2024-02-11 07:30 | 15 | 15 | 460 | 389 | 0 | 0 | 0 | 68 | 127 | 324 | 6813 | 1965 | 8821 | 908 | 881 | 0 | 6785 | 2100 | 7958 | 8815 | 6756
2024-02-11 07:45 | 15 | 0 | 456 | 1706 | 0 | 0 | 0 | 53 | 129 | 301 | 6845 | 2010 | 8821 | 908 | 882 | 0 | 6833 | 2100 | 7957 | 8815 | 6846
2024-02-11 08:00 | 15 | 0 | 455 | 2469 | 0 | 0 | 0 | 63 | 125 | 268 | 6907 | 2125 | 8820 | 908 | 881 | 0 | 6984 | 2100 | 7957 | 8815 | 6965
2024-02-11 08:15 | 15 | 0 | 453 | 2646 | 0 | 0 | 0 | 57 | 141 | 412 | 6936 | 2174 | 8821 | 908 | 881 | 0 | 7087 | 2100 | 7953 | 8816 | 7005
2024-02-11 08:30 | 11 | 0 | 449 | 4025 | 0 | 0 | 0 | 66 | 127 | 243 | 6993 | 2229 | 8820 | 908 | 882 | 0 | 7172 | 2100 | 7944 | 8816 | 7148
2024-02-11 08:45 | 0 | 0 | 446 | 4905 | 0 | 0 | 0 | 60 | 130 | 328 | 7073 | 2327 | 8820 | 908 | 882 | 0 | 7317 | 2100 | 7945 | 8815 | 7339
2024-02-11 09:00 | 0 | 0 | 447 | 5172 | 0 | 0 | 0 | 61 | 139 | 298 | 7120 | 2376 | 8820 | 909 | 881 | 0 | 7415 | 2100 | 7947 | 8815 | 7451
2024-02-11 09:15 | 0 | 0 | 444 | 6566 | 0 | 0 | 0 | 75 | 120 | 301 | 7177 | 2408 | 8821 | 909 | 881 | 0 | 7507 | 2100 | 7948 | 8817 | 7573
2024-02-11 09:30 | 0 | 0 | 443 | 6997 | 0 | 0 | 0 | 64 | 124 | 541 | 7229 | 2454 | 8821 | 910 | 882 | 0 | 7593 | 2100 | 7946 | 8816 | 7715
2024-02-11 09:45 | 0 | 0 | 442 | 7453 | 0 | 0 | 0 | 71 | 116 | 225 | 7281 | 2512 | 8821 | 910 | 881 | 0 | 7668 | 2100 | 7941 | 8817 | 7812
2024-02-11 10:00 | 0 | 0 | 441 | 8070 | 0 | 0 | 0 | 95 | 117 | 256 | 7302 | 2522 | 8822 | 910 | 881 | 0 | 7706 | 2100 | 7942 | 8817 | 7883
2024-02-11 10:15 | 0 | 0 | 441 | 8311 | 0 | 0 | 0 | 80 | 118 | 341 | 7309 | 2546 | 8822 | 910 | 881 | 0 | 7739 | 2100 | 7943 | 8817 | 7930
2024-02-11 10:30 | 0 | 0 | 441 | 8101 | 0 | 0 | 0 | 72 | 132 | 279 | 7289 | 2539 | 8822 | 910 | 881 | 0 | 7737 | 2100 | 7945 | 8817 | 7914
2024-02-11 10:45 | 0 | 0 | 441 | 8395 | 0 | 0 | 0 | 54 | 144 | 424 | 7297 | 2547 | 8822 | 910 | 881 | 0 | 7718 | 2100 | 7947 | 8816 | 7868
2024-02-11 11:00 | 0 | 0 | 446 | 5156 | 0 | 0 | 0 | 59 | 127 | 280 | 7225 | 2502 | 8821 | 910 | 881 | 0 | 7665 | 2100 | 7952 | 8814 | 7791
2024-02-11 11:15 | 0 | 0 | 447 | 4941 | 0 | 0 | 0 | 65 | 118 | 341 | 7174 | 2467 | 8820 | 909 | 881 | 0 | 7542 | 2100 | 7952 | 8814 | 7671
2024-02-11 11:30 | 3 | 0 | 446 | 3967 | 0 | 0 | 0 | 90 | 105 | 365 | 7127 | 2408 | 8818 | 909 | 881 | 0 | 7425 | 2100 | 7957 | 8811 | 7575
2024-02-11 11:45 | 0 | 0 | 447 | 4658 | 0 | 0 | 0 | 72 | 120 | 351 | 7129 | 2409 | 8817 | 909 | 881 | 0 | 7406 | 2100 | 7960 | 8810 | 7566
2024-02-11 12:00 | 0 | 0 | 443 | 8225 | 0 | 0 | 0 | 71 | 119 | 448 | 7201 | 2467 | 8813 | 910 | 881 | 0 | 7458 | 2100 | 7968 | 8807 | 7607
2024-02-11 12:15 | 0 | 0 | 442 | 7993 | 0 | 0 | 0 | 78 | 113 | 414 | 7260 | 2541 | 8811 | 909 | 881 | 0 | 7555 | 2100 | 7976 | 8805 | 7693
2024-02-11 12:30 | 0 | 0 | 441 | 8583 | 0 | 0 | 0 | 66 | 119 | 447 | 7294 | 2580 | 8809 | 910 | 881 | 0 | 7625 | 2100 | 7984 | 8802 | 7772
2024-02-11 12:45 | 0 | 0 | 441 | 8114 | 0 | 0 | 0 | 87 | 117 | 304 | 7314 | 2592 | 8808 | 910 | 881 | 0 | 7661 | 2100 | 7994 | 8802 | 7801
2024-02-11 13:00 | 0 | 0 | 441 | 8686 | 0 | 0 | 0 | 85 | 115 | 256 | 7339 | 2608 | 8806 | 910 | 882 | 0 | 7687 | 2100 | 8009 | 8799 | 7830
2024-02-11 13:15 | 0 | 0 | 441 | 8475 | 0 | 0 | 0 | 82 | 121 | 330 | 7341 | 2595 | 8803 | 910 | 881 | 0 | 7708 | 2100 | 8022 | 8797 | 7861
2024-02-11 13:30 | 0 | 0 | 442 | 8179 | 0 | 0 | 0 | 82 | 116 | 251 | 7369 | 2609 | 8801 | 911 | 881 | 0 | 7716 | 2100 | 8039 | 8795 | 7896
2024-02-11 13:45 | 0 | 0 | 442 | 7901 | 0 | 0 | 0 | 97 | 107 | 266 | 7361 | 2620 | 8799 | 910 | 881 | 0 | 7729 | 2100 | 8051 | 8792 | 7926
2024-02-11 14:00 | 0 | 0 | 441 | 7532 | 0 | 0 | 0 | 76 | 116 | 460 | 7391 | 2639 | 8797 | 910 | 881 | 0 | 7735 | 2100 | 8063 | 8790 | 7961
2024-02-11 14:15 | 0 | 0 | 443 | 7183 | 0 | 0 | 0 | 96 | 109 | 245 | 7365 | 2627 | 8795 | 910 | 880 | 0 | 7737 | 2100 | 8076 | 8788 | 7979
2024-02-11 14:30 | 0 | 0 | 443 | 6798 | 0 | 0 | 0 | 81 | 115 | 308 | 7355 | 2633 | 8794 | 910 | 881 | 0 | 7723 | 2100 | 8082 | 8787 | 7990
2024-02-11 14:45 | 0 | 0 | 447 | 6155 | 0 | 0 | 0 | 91 | 106 | 238 | 7339 | 2647 | 8794 | 910 | 880 | 0 | 7717 | 2100 | 8082 | 8787 | 7961
2024-02-11 15:00 | 0 | 0 | 449 | 3715 | 0 | 0 | 0 | 61 | 134 | 298 | 7266 | 2575 | 8796 | 910 | 881 | 0 | 7620 | 2100 | 8080 | 8789 | 7833
2024-02-11 15:15 | 9 | 0 | 451 | 1652 | 0 | 0 | 0 | 82 | 101 | 367 | 7211 | 2489 | 8797 | 909 | 881 | 0 | 7475 | 2100 | 8072 | 8789 | 7680
2024-02-11 15:30 | 15 | 0 | 453 | 981 | 0 | 0 | 0 | 78 | 91 | 293 | 7155 | 2424 | 8797 | 908 | 881 | 0 | 7335 | 2100 | 8067 | 8789 | 7535
2024-02-11 15:45 | 15 | 0 | 453 | 927 | 0 | 0 | 0 | 88 | 92 | 201 | 7103 | 2380 | 8797 | 909 | 881 | 0 | 7231 | 2100 | 8064 | 8789 | 7409
2024-02-11 16:00 | 15 | 0 | 454 | 867 | 0 | 0 | 0 | 81 | 94 | 281 | 7078 | 2343 | 8798 | 908 | 881 | 0 | 7167 | 2100 | 8061 | 8790 | 7325
2024-02-11 16:15 | 15 | 0 | 453 | 1029 | 0 | 0 | 0 | 74 | 90 | 267 | 7078 | 2339 | 8797 | 907 | 881 | 0 | 7139 | 2100 | 8059 | 8789 | 7273
2024-02-11 16:30 | 15 | 0 | 454 | 994 | 0 | 0 | 0 | 68 | 91 | 227 | 7083 | 2328 | 8797 | 908 | 881 | 0 | 7139 | 2100 | 8057 | 8789 | 7244
2024-02-11 16:45 | 15 | 0 | 454 | 700 | 0 | 0 | 0 | 91 | 98 | 284 | 7077 | 2313 | 8796 | 908 | 882 | 0 | 7133 | 2100 | 8054 | 8789 | 7212
2024-02-11 17:00 | 15 | 0 | 456 | 508 | 0 | 0 | 0 | 97 | 103 | 215 | 7059 | 2297 | 8797 | 908 | 881 | 0 | 7108 | 2100 | 8051 | 8790 | 7174
2024-02-11 17:15 | 15 | 0 | 459 | 285 | 0 | 0 | 0 | 84 | 93 | 181 | 7046 | 2272 | 8797 | 907 | 882 | 0 | 7079 | 2100 | 8051 | 8790 | 7132
2024-02-11 17:30 | 15 | 0 | 457 | 171 | 0 | 0 | 0 | 89 | 89 | 257 | 7034 | 2243 | 8799 | 908 | 881 | 0 | 7043 | 2100 | 8047 | 8792 | 7084
2024-02-11 17:45 | 15 | 0 | 458 | 43 | 0 | 0 | 0 | 86 | 85 | 347 | 7027 | 2233 | 8801 | 908 | 881 | 0 | 7021 | 2100 | 8045 | 8794 | 7059
2024-02-11 18:00 | 15 | 0 | 459 | 3 | 0 | 0 | 0 | 90 | 72 | 141 | 7017 | 2230 | 8803 | 908 | 881 | 0 | 7008 | 2100 | 8047 | 8796 | 7040
2024-02-11 18:15 | 15 | 4 | 460 | 0 | 0 | 0 | 0 | 90 | 83 | 210 | 7001 | 2230 | 8805 | 908 | 882 | 0 | 6997 | 2100 | 8044 | 8799 | 7021
2024-02-11 18:30 | 15 | 15 | 462 | 0 | 0 | 0 | 0 | 84 | 74 | 171 | 6988 | 2221 | 8807 | 908 | 882 | 0 | 6980 | 2100 | 8041 | 8800 | 7004
2024-02-11 18:45 | 15 | 12 | 459 | 0 | 0 | 0 | 0 | 80 | 75 | 142 | 6979 | 2211 | 8809 | 908 | 882 | 0 | 6965 | 2100 | 8038 | 8802 | 6985
2024-02-11 19:00 | 15 | 0 | 460 | 0 | 0 | 0 | 0 | 62 | 68 | 158 | 6976 | 2209 | 8810 | 908 | 882 | 0 | 6959 | 2100 | 8037 | 8804 | 6979
2024-02-11 19:15 | 15 | 12 | 460 | 0 | 0 | 0 | 0 | 82 | 48 | 98 | 6970 | 2215 | 8812 | 908 | 882 | 0 | 6956 | 2100 | 8037 | 8806 | 6972
2024-02-11 19:30 | 15 | 15 | 460 | 0 | 0 | 0 | 0 | 68 | 56 | 165 | 6970 | 2217 | 8815 | 907 | 881 | 0 | 6952 | 2100 | 8036 | 8808 | 6967
2024-02-11 19:45 | 15 | 15 | 474 | 0 | 0 | 0 | 0 | 63 | 42 | 66 | 6963 | 2214 | 8816 | 907 | 882 | 0 | 6947 | 2100 | 8034 | 8810 | 6963
2024-02-11 20:00 | 15 | 15 | 495 | 0 | 0 | 0 | 0 | 51 | 44 | 110 | 6957 | 2227 | 8817 | 908 | 882 | 0 | 6945 | 2100 | 8034 | 8810 | 6956
2024-02-11 20:15 | 15 | 15 | 515 | 0 | 0 | 0 | 0 | 73 | 47 | 147 | 6948 | 2229 | 8818 | 908 | 882 | 0 | 6933 | 2100 | 8031 | 8811 | 6948
2024-02-11 20:30 | 15 | 15 | 506 | 0 | 0 | 0 | 0 | 51 | 48 | 97 | 6942 | 2227 | 8819 | 908 | 882 | 0 | 6925 | 2100 | 8029 | 8812 | 6941
2024-02-11 20:45 | 15 | 15 | 497 | 0 | 0 | 0 | 0 | 51 | 43 | 88 | 6940 | 2223 | 8819 | 907 | 882 | 0 | 6919 | 2100 | 8029 | 8813 | 6934
2024-02-11 21:00 | 15 | 15 | 495 | 0 | 0 | 0 | 0 | 35 | 41 | 53 | 6937 | 2220 | 8820 | 908 | 881 | 0 | 6913 | 2100 | 8026 | 8814 | 6925
2024-02-11 21:15 | 15 | 15 | 506 | 0 | 0 | 0 | 0 | 43 | 39 | 57 | 6921 | 2218 | 8818 | 908 | 882 | 0 | 6907 | 2100 | 8026 | 8812 | 6915
2024-02-11 21:30 | 15 | 15 | 521 | 0 | 0 | 0 | 0 | 48 | 40 | 110 | 6903 | 2183 | 8818 | 907 | 882 | 0 | 6877 | 2100 | 8025 | 8812 | 6882
2024-02-11 21:45 | 15 | 15 | 528 | 0 | 0 | 0 | 0 | 41 | 39 | 57 | 6893 | 2165 | 8819 | 907 | 882 | 0 | 6864 | 2100 | 8025 | 8813 | 6866
2024-02-11 22:00 | 15 | 15 | 538 | 0 | 0 | 0 | 0 | 43 | 28 | 36 | 6877 | 2141 | 8819 | 908 | 882 | 0 | 6847 | 2100 | 8020 | 8813 | 6851
2024-02-11 22:15 | 15 | 15 | 546 | 0 | 0 | 0 | 0 | 35 | 33 | 55 | 6873 | 2129 | 8818 | 907 | 882 | 0 | 6837 | 2100 | 8021 | 8812 | 6840
2024-02-11 22:30 | 15 | 15 | 561 | 0 | 0 | 0 | 0 | 52 | 35 | 62 | 6857 | 2115 | 8817 | 907 | 882 | 0 | 6825 | 2100 | 8021 | 8811 | 6829
2024-02-11 22:45 | 15 | 15 | 571 | 0 | 0 | 0 | 0 | 55 | 43 | 124 | 6851 | 2100 | 8816 | 908 | 882 | 0 | 6813 | 2100 | 8018 | 8810 | 6813
2024-02-11 23:00 | 15 | 15 | 573 | 0 | 0 | 0 | 0 | 64 | 37 | 94 | 6857 | 2094 | 8815 | 907 | 882 | 0 | 6810 | 2100 | 8017 | 8809 | 6815
2024-02-11 23:15 | 15 | 15 | 570 | 0 | 0 | 0 | 0 | 82 | 34 | 45 | 6860 | 2103 | 8815 | 907 | 882 | 0 | 6819 | 2100 | 8019 | 8809 | 6827
2024-02-11 23:30 | 15 | 15 | 564 | 0 | 0 | 0 | 0 | 60 | 40 | 63 | 6860 | 2122 | 8814 | 908 | 882 | 0 | 6833 | 2100 | 8017 | 8808 | 6836
2024-02-11 23:45 | 15 | 15 | 566 | 0 | 0 | 0 | 0 | 66 | 39 | 61 | 6853 | 2121 | 8813 | 908 | 882 | 0 | 6831 | 2100 | 8013 | 8807 | 6838
2024-02-12 | 15 | 15 | 560 | 0 | 0 | 0 | 0 | 63 | 47 | 123 | 6841 | 2111 | 8812 | 907 | 882 | 0 | 6823 | 2100 | 8014 | 8806 | 6829
2024-02-12 00:15 | 15 | 15 | 567 | 0 | 0 | 0 | 0 | 46 | 32 | 58 | 6835 | 2102 | 8810 | 908 | 882 | 0 | 6817 | 2100 | 7990 | 8804 | 6835
2024-02-12 00:30 | 15 | 15 | 588 | 0 | 0 | 0 | 0 | 45 | 30 | 45 | 6813 | 2018 | 8808 | 908 | 882 | 0 | 6790 | 2100 | 8001 | 8802 | 6803
2024-02-12 00:45 | 15 | 15 | 608 | 0 | 0 | 0 | 0 | 42 | 26 | 40 | 6770 | 2016 | 8806 | 907 | 882 | 0 | 6751 | 2100 | 8001 | 8801 | 6751
2024-02-12 01:00 | 15 | 15 | 626 | 0 | 0 | 0 | 0 | 49 | 33 | 138 | 6750 | 1967 | 8805 | 908 | 882 | 0 | 6712 | 2100 | 8000 | 8799 | 6713
2024-02-12 01:15 | 15 | 15 | 638 | 0 | 0 | 0 | 0 | 51 | 33 | 69 | 6745 | 1943 | 8803 | 907 | 882 | 0 | 6693 | 2100 | 7998 | 8797 | 6700
2024-02-12 01:30 | 15 | 15 | 647 | 0 | 0 | 0 | 0 | 45 | 30 | 80 | 6746 | 1944 | 8802 | 907 | 882 | 0 | 6692 | 2100 | 7997 | 8796 | 6694
2024-02-12 01:45 | 15 | 15 | 650 | 0 | 0 | 0 | 0 | 64 | 29 | 38 | 6750 | 1955 | 8801 | 907 | 882 | 0 | 6701 | 2100 | 7998 | 8795 | 6706
2024-02-12 02:00 | 15 | 15 | 654 | 0 | 0 | 0 | 0 | 70 | 31 | 77 | 6757 | 1968 | 8800 | 908 | 882 | 0 | 6711 | 2100 | 7996 | 8795 | 6718
2024-02-12 02:15 | 15 | 15 | 661 | 0 | 0 | 0 | 0 | 120 | 41 | 102 | 6717 | 1951 | 8799 | 907 | 882 | 0 | 6705 | 2100 | 7995 | 8793 | 6710
2024-02-12 02:30 | 15 | 15 | 668 | 0 | 0 | 0 | 0 | 97 | 30 | 90 | 6683 | 1904 | 8797 | 908 | 882 | 0 | 6675 | 2100 | 7992 | 8791 | 6669
2024-02-12 02:45 | 15 | 15 | 678 | 0 | 0 | 0 | 0 | 43 | 31 | 81 | 6689 | 1894 | 8796 | 907 | 882 | 0 | 6651 | 2100 | 7993 | 8791 | 6647
2024-02-12 03:00 | 15 | 15 | 692 | 0 | 0 | 0 | 0 | 59 | 28 | 64 | 6687 | 1875 | 8796 | 907 | 882 | 0 | 6637 | 2100 | 7996 | 8791 | 6636
2024-02-12 03:15 | 15 | 15 | 709 | 0 | 0 | 0 | 0 | 34 | 30 | 52 | 6691 | 1876 | 8796 | 907 | 882 | 0 | 6638 | 2100 | 7991 | 8790 | 6634
2024-02-12 03:30 | 15 | 15 | 733 | 0 | 0 | 0 | 0 | 44 | 25 | 46 | 6661 | 1866 | 8795 | 907 | 882 | 0 | 6628 | 2100 | 7990 | 8789 | 6618
2024-02-12 03:45 | 15 | 15 | 755 | 0 | 0 | 0 | 0 | 42 | 26 | 66 | 6627 | 1829 | 8795 | 907 | 882 | 0 | 6597 | 2100 | 7989 | 8790 | 6595
2024-02-12 04:00 | 15 | 15 | 778 | 0 | 0 | 0 | 0 | 42 | 19 | 47 | 6593 | 1797 | 8797 | 907 | 882 | 0 | 6571 | 2100 | 7989 | 8792 | 6569
2024-02-12 04:15 | 15 | 15 | 797 | 0 | 0 | 0 | 0 | 76 | 22 | 90 | 6581 | 1767 | 8798 | 906 | 882 | 0 | 6545 | 2100 | 7989 | 8792 | 6546
2024-02-12 04:30 | 15 | 15 | 809 | 0 | 0 | 0 | 0 | 67 | 36 | 87 | 6646 | 1783 | 8798 | 907 | 882 | 0 | 6555 | 2100 | 7988 | 8792 | 6555
2024-02-12 04:45 | 15 | 15 | 826 | 0 | 0 | 0 | 0 | 80 | 38 | 93 | 6665 | 1823 | 8797 | 907 | 882 | 0 | 6591 | 2100 | 7987 | 8792 | 6582
2024-02-12 05:00 | 15 | 15 | 844 | 0 | 4 | 0 | 0 | 87 | 50 | 113 | 6667 | 1842 | 8798 | 906 | 881 | 240 | 6610 | 2100 | 7987 | 8792 | 6596
2024-02-12 05:15 | 15 | 15 | 865 | 0 | 0 | 0 | 0 | 92 | 51 | 183 | 6677 | 1861 | 8799 | 907 | 882 | 0 | 6623 | 2100 | 7987 | 8794 | 6607
2024-02-12 05:30 | 15 | 15 | 884 | 0 | 4 | 0 | 0 | 63 | 46 | 135 | 6675 | 1861 | 8801 | 907 | 882 | 240 | 6623 | 2100 | 7986 | 8795 | 6611
2024-02-12 05:45 | 15 | 15 | 891 | 0 | 0 | 0 | 0 | 58 | 52 | 113 | 6675 | 1863 | 8802 | 907 | 882 | 0 | 6627 | 2100 | 7985 | 8797 | 6616
2024-02-12 06:00 | 15 | 15 | 897 | 7 | 4 | 0 | 0 | 63 | 54 | 140 | 6677 | 1866 | 8803 | 906 | 882 | 240 | 6628 | 2100 | 7985 | 8797 | 6620
2024-02-12 06:15 | 15 | 15 | 909 | 45 | 0 | 0 | 0 | 50 | 73 | 244 | 6667 | 1863 | 8803 | 907 | 882 | 0 | 6625 | 2100 | 7984 | 8798 | 6620
2024-02-12 06:30 | 15 | 15 | 907 | 103 | 4 | 0 | 0 | 30 | 86 | 300 | 6669 | 1857 | 8804 | 907 | 882 | 240 | 6620 | 2100 | 7985 | 8799 | 6619
2024-02-12 06:45 | 15 | 15 | 901 | 302 | 0 | 0 | 0 | 38 | 72 | 175 | 6674 | 1863 | 8805 | 907 | 883 | 0 | 6624 | 2100 | 7980 | 8800 | 6620
2024-02-12 07:00 | 15 | 15 | 885 | 1278 | 4 | 0 | 0 | 40 | 79 | 194 | 6712 | 1920 | 8806 | 908 | 882 | 240 | 6673 | 2100 | 7983 | 8801 | 6653
2024-02-12 07:15 | 15 | 15 | 861 | 647 | 0 | 0 | 0 | 31 | 90 | 226 | 6808 | 2053 | 8807 | 908 | 882 | 0 | 6791 | 2100 | 7979 | 8802 | 6678
2024-02-12 07:30 | 15 | 15 | 805 | 1483 | 0 | 0 | 0 | 24 | 78 | 206 | 6843 | 2105 | 8807 | 907 | 882 | 0 | 6875 | 2100 | 7980 | 8803 | 6716
2024-02-12 07:45 | 15 | 15 | 639 | 2585 | 0 | 0 | 0 | 24 | 88 | 264 | 6863 | 2103 | 8809 | 908 | 882 | 0 | 6944 | 2100 | 7979 | 8805 | 6872
2024-02-12 08:00 | 15 | 15 | 550 | 3251 | 0 | 0 | 0 | 34 | 91 | 251 | 6959 | 2188 | 8809 | 908 | 882 | 0 | 7098 | 2100 | 7981 | 8805 | 7038
2024-02-12 08:15 | 15 | 15 | 481 | 4345 | 0 | 0 | 0 | 31 | 83 | 189 | 7033 | 2251 | 8810 | 909 | 881 | 0 | 7271 | 2100 | 7979 | 8806 | 7142
2024-02-12 08:30 | 15 | 15 | 462 | 4997 | 0 | 0 | 0 | 38 | 92 | 261 | 7119 | 2305 | 8811 | 909 | 881 | 0 | 7431 | 2100 | 7966 | 8807 | 7421
2024-02-12 08:45 | 6 | 0 | 443 | 5507 | 0 | 0 | 0 | 36 | 99 | 291 | 7190 | 2309 | 8812 | 910 | 881 | 0 | 7545 | 2100 | 7969 | 8808 | 7599
2024-02-12 09:00 | 0 | 0 | 442 | 6002 | 0 | 0 | 0 | 43 | 102 | 263 | 7257 | 2365 | 8813 | 910 | 881 | 0 | 7643 | 2100 | 7969 | 8809 | 7724
2024-02-12 09:15 | 0 | 0 | 442 | 6453 | 0 | 0 | 0 | 55 | 95 | 209 | 7323 | 2396 | 8815 | 911 | 882 | 0 | 7719 | 2100 | 7966 | 8810 | 7834
2024-02-12 09:30 | 0 | 0 | 440 | 6881 | 0 | 0 | 0 | 60 | 94 | 171 | 7395 | 2446 | 8816 | 909 | 882 | 0 | 7782 | 2100 | 7963 | 8811 | 7927
2024-02-12 09:45 | 0 | 0 | 440 | 7284 | 0 | 0 | 0 | 71 | 86 | 191 | 7428 | 2473 | 8816 | 910 | 881 | 0 | 7824 | 2100 | 7963 | 8811 | 8023
2024-02-12 10:00 | 0 | 0 | 439 | 7659 | 0 | 0 | 0 | 68 | 91 | 145 | 7495 | 2559 | 8815 | 911 | 881 | 0 | 7880 | 2100 | 7963 | 8810 | 8108
2024-02-12 10:15 | 0 | 0 | 438 | 7972 | 0 | 0 | 0 | 56 | 91 | 149 | 7511 | 2581 | 8815 | 910 | 881 | 0 | 7931 | 2100 | 7963 | 8810 | 8170
2024-02-12 10:30 | 0 | 0 | 437 | 8251 | 0 | 0 | 0 | 62 | 87 | 186 | 7582 | 2664 | 8814 | 911 | 881 | 0 | 7988 | 2100 | 7966 | 8808 | 8208
2024-02-12 10:45 | 0 | 0 | 436 | 8463 | 0 | 0 | 0 | 52 | 92 | 289 | 7537 | 2639 | 8813 | 910 | 881 | 0 | 8003 | 2100 | 7966 | 8807 | 8201
2024-02-12 11:00 | 0 | 0 | 436 | 8632 | 0 | 0 | 0 | 35 | 81 | 126 | 7524 | 2613 | 8812 | 911 | 881 | 0 | 8013 | 2100 | 7966 | 8806 | 8162
2024-02-12 11:15 | 0 | 0 | 436 | 8693 | 0 | 0 | 0 | 42 | 86 | 141 | 7528 | 2655 | 8812 | 910 | 881 | 0 | 8017 | 2100 | 7968 | 8806 | 8132
2024-02-12 11:30 | 0 | 0 | 435 | 8955 | 0 | 0 | 0 | 44 | 86 | 136 | 7561 | 2674 | 8812 | 910 | 882 | 0 | 8023 | 2100 | 7969 | 8805 | 8127
2024-02-12 11:45 | 0 | 0 | 435 | 8921 | 0 | 0 | 0 | 38 | 78 | 155 | 7551 | 2666 | 8810 | 911 | 881 | 0 | 8019 | 2100 | 7976 | 8804 | 8112
2024-02-12 12:00 | 0 | 0 | 436 | 8683 | 0 | 0 | 0 | 44 | 82 | 159 | 7599 | 2729 | 8809 | 911 | 881 | 0 | 8039 | 2100 | 7982 | 8802 | 8134
2024-02-12 12:15 | 0 | 0 | 436 | 8599 | 0 | 0 | 0 | 42 | 84 | 154 | 7603 | 2753 | 8807 | 911 | 880 | 0 | 8057 | 2100 | 7990 | 8801 | 8161
2024-02-12 12:30 | 0 | 0 | 441 | 4863 | 0 | 0 | 0 | 49 | 82 | 160 | 7567 | 2721 | 8807 | 910 | 880 | 0 | 8019 | 2100 | 7990 | 8800 | 8110
2024-02-12 12:45 | 0 | 0 | 442 | 4281 | 0 | 0 | 0 | 47 | 74 | 114 | 7529 | 2682 | 8807 | 910 | 881 | 0 | 7891 | 2100 | 7995 | 8799 | 7986
2024-02-12 13:00 | 0 | 0 | 444 | 3393 | 0 | 0 | 0 | 51 | 74 | 115 | 7467 | 2671 | 8806 | 910 | 881 | 0 | 7801 | 2100 | 7995 | 8798 | 7921
2024-02-12 13:15 | 0 | 0 | 446 | 2615 | 0 | 0 | 0 | 39 | 68 | 112 | 7429 | 2618 | 8805 | 909 | 881 | 0 | 7713 | 2100 | 7992 | 8797 | 7850
2024-02-12 13:30 | 0 | 0 | 446 | 2356 | 0 | 0 | 0 | 47 | 68 | 116 | 7396 | 2590 | 8804 | 909 | 881 | 0 | 7641 | 2100 | 7995 | 8795 | 7767
2024-02-12 13:45 | 0 | 0 | 443 | 4301 | 0 | 0 | 0 | 48 | 70 | 99 | 7411 | 2606 | 8801 | 909 | 881 | 0 | 7610 | 2100 | 8000 | 8793 | 7734
2024-02-12 14:00 | 0 | 0 | 445 | 4055 | 0 | 0 | 0 | 60 | 65 | 107 | 7437 | 2688 | 8800 | 909 | 881 | 0 | 7691 | 2100 | 8006 | 8792 | 7807
2024-02-12 14:15 | 0 | 0 | 442 | 4731 | 0 | 0 | 0 | 50 | 68 | 100 | 7483 | 2679 | 8797 | 909 | 881 | 0 | 7711 | 2100 | 8015 | 8790 | 7840
2024-02-12 14:30 | 0 | 0 | 445 | 4097 | 0 | 0 | 0 | 52 | 74 | 127 | 7520 | 2744 | 8796 | 910 | 880 | 0 | 7799 | 2100 | 8019 | 8788 | 7935
2024-02-12 14:45 | 0 | 0 | 446 | 2344 | 0 | 0 | 0 | 51 | 69 | 102 | 7495 | 2711 | 8796 | 909 | 881 | 0 | 7736 | 2100 | 8016 | 8788 | 7881
2024-02-12 15:00 | 0 | 0 | 447 | 2025 | 0 | 0 | 0 | 44 | 65 | 98 | 7425 | 2635 | 8796 | 909 | 880 | 0 | 7663 | 2100 | 8014 | 8788 | 7801
2024-02-12 15:15 | 0 | 0 | 449 | 1348 | 0 | 0 | 0 | 51 | 63 | 188 | 7389 | 2573 | 8797 | 909 | 882 | 0 | 7567 | 2100 | 8009 | 8789 | 7690
2024-02-12 15:30 | 8 | 0 | 451 | 831 | 0 | 0 | 0 | 47 | 59 | 113 | 7333 | 2523 | 8797 | 909 | 881 | 0 | 7469 | 2100 | 8007 | 8789 | 7591
2024-02-12 15:45 | 15 | 0 | 451 | 932 | 0 | 0 | 0 | 24 | 52 | 78 | 7255 | 2472 | 8797 | 909 | 882 | 0 | 7383 | 2100 | 8004 | 8789 | 7498
2024-02-12 16:00 | 15 | 0 | 452 | 599 | 0 | 0 | 0 | 52 | 50 | 91 | 7220 | 2423 | 8798 | 909 | 881 | 0 | 7312 | 2100 | 8003 | 8790 | 7418
2024-02-12 16:15 | 15 | 0 | 451 | 995 | 0 | 0 | 0 | 65 | 45 | 79 | 7201 | 2431 | 8798 | 908 | 881 | 0 | 7266 | 2100 | 7999 | 8790 | 7364
2024-02-12 16:30 | 15 | 0 | 451 | 798 | 0 | 0 | 0 | 62 | 50 | 140 | 7180 | 2415 | 8798 | 908 | 881 | 0 | 7251 | 2100 | 7998 | 8790 | 7345
2024-02-12 16:45 | 15 | 0 | 452 | 823 | 0 | 0 | 0 | 74 | 50 | 93 | 7168 | 2391 | 8799 | 908 | 881 | 0 | 7229 | 2100 | 7996 | 8791 | 7315
2024-02-12 17:00 | 15 | 0 | 456 | 439 | 0 | 0 | 0 | 69 | 52 | 143 | 7147 | 2382 | 8800 | 907 | 881 | 0 | 7201 | 2100 | 7993 | 8792 | 7273
2024-02-12 17:15 | 15 | 0 | 456 | 189 | 0 | 0 | 0 | 56 | 44 | 66 | 7137 | 2367 | 8801 | 908 | 881 | 0 | 7160 | 2100 | 7993 | 8793 | 7227
2024-02-12 17:30 | 15 | 1 | 460 | 143 | 0 | 0 | 0 | 62 | 45 | 86 | 7122 | 2373 | 8802 | 908 | 882 | 0 | 7133 | 2100 | 7991 | 8795 | 7192
2024-02-12 17:45 | 15 | 15 | 470 | 55 | 0 | 0 | 0 | 41 | 35 | 45 | 7087 | 2345 | 8803 | 908 | 882 | 0 | 7097 | 2100 | 7989 | 8796 | 7140
2024-02-12 18:00 | 15 | 15 | 483 | 7 | 0 | 0 | 0 | 44 | 45 | 93 | 7049 | 2305 | 8805 | 908 | 881 | 0 | 7041 | 2100 | 7988 | 8798 | 7077
2024-02-12 18:15 | 15 | 15 | 499 | 0 | 0 | 0 | 0 | 56 | 42 | 93 | 7019 | 2291 | 8806 | 908 | 882 | 0 | 6997 | 2100 | 7988 | 8799 | 7026
2024-02-12 18:30 | 15 | 15 | 502 | 0 | 0 | 0 | 0 | 52 | 35 | 46 | 6993 | 2276 | 8807 | 907 | 881 | 0 | 6965 | 2100 | 7987 | 8800 | 6991
2024-02-12 18:45 | 15 | 15 | 498 | 0 | 0 | 0 | 0 | 57 | 38 | 124 | 6999 | 2289 | 8808 | 907 | 882 | 0 | 6960 | 2100 | 7983 | 8801 | 6989
2024-02-12 19:00 | 15 | 15 | 494 | 0 | 0 | 0 | 0 | 61 | 40 | 71 | 6999 | 2310 | 8809 | 908 | 882 | 0 | 6968 | 2100 | 7984 | 8802 | 6990
2024-02-12 19:15 | 15 | 15 | 491 | 0 | 0 | 0 | 0 | 46 | 42 | 62 | 6999 | 2313 | 8809 | 908 | 882 | 0 | 6971 | 2100 | 7982 | 8803 | 6988
2024-02-12 19:30 | 15 | 15 | 489 | 0 | 0 | 0 | 0 | 33 | 44 | 71 | 7006 | 2321 | 8810 | 908 | 882 | 0 | 6976 | 2100 | 7980 | 8804 | 6991
2024-02-12 19:45 | 15 | 15 | 496 | 0 | 0 | 0 | 0 | 57 | 39 | 80 | 7010 | 2335 | 8811 | 908 | 882 | 0 | 6986 | 2100 | 7980 | 8804 | 6999
2024-02-12 20:00 | 15 | 15 | 496 | 0 | 0 | 0 | 0 | 48 | 33 | 59 | 7010 | 2341 | 8811 | 907 | 881 | 0 | 6990 | 2100 | 7979 | 8805 | 6999
2024-02-12 20:15 | 15 | 15 | 498 | 0 | 0 | 0 | 0 | 69 | 41 | 76 | 7010 | 2341 | 8812 | 907 | 882 | 0 | 6990 | 2100 | 7978 | 8805 | 7000
2024-02-12 20:30 | 15 | 15 | 546 | 0 | 0 | 0 | 0 | 83 | 46 | 90 | 7010 | 2344 | 8813 | 908 | 882 | 0 | 6993 | 2100 | 7976 | 8807 | 7002
2024-02-12 20:45 | 15 | 15 | 559 | 0 | 0 | 0 | 0 | 90 | 47 | 112 | 7001 | 2336 | 8814 | 908 | 882 | 0 | 6987 | 2100 | 7977 | 8808 | 7000
2024-02-12 21:00 | 15 | 15 | 653 | 0 | 0 | 0 | 0 | 63 | 48 | 209 | 6999 | 2328 | 8816 | 908 | 881 | 0 | 6982 | 2100 | 7974 | 8810 | 6997
2024-02-12 21:15 | 15 | 15 | 661 | 0 | 0 | 0 | 0 | 88 | 43 | 76 | 6993 | 2321 | 8817 | 908 | 881 | 0 | 6974 | 2100 | 7974 | 8811 | 6992
2024-02-12 21:30 | 15 | 15 | 651 | 0 | 0 | 0 | 0 | 91 | 43 | 86 | 6983 | 2307 | 8818 | 908 | 881 | 0 | 6967 | 2100 | 7972 | 8812 | 6986
2024-02-12 21:45 | 15 | 15 | 665 | 0 | 0 | 0 | 0 | 75 | 49 | 125 | 6975 | 2299 | 8819 | 908 | 882 | 0 | 6962 | 2100 | 7971 | 8813 | 6980
2024-02-12 22:00 | 15 | 15 | 669 | 0 | 0 | 0 | 0 | 66 | 60 | 172 | 6963 | 2283 | 8819 | 907 | 882 | 0 | 6953 | 2100 | 7969 | 8813 | 6971
2024-02-12 22:15 | 15 | 15 | 816 | 0 | 4 | 0 | 0 | 84 | 55 | 132 | 6960 | 2272 | 8819 | 908 | 881 | 240 | 6944 | 2100 | 7969 | 8813 | 6961
2024-02-12 22:30 | 15 | 15 | 745 | 0 | 4 | 0 | 0 | 90 | 56 | 127 | 6954 | 2265 | 8819 | 908 | 882 | 240 | 6937 | 2100 | 7968 | 8813 | 6954
2024-02-12 22:45 | 15 | 15 | 727 | 0 | 0 | 0 | 0 | 105 | 66 | 118 | 6939 | 2248 | 8819 | 907 | 881 | 0 | 6925 | 2100 | 7968 | 8813 | 6941
2024-02-12 23:00 | 15 | 15 | 726 | 0 | 0 | 0 | 0 | 92 | 66 | 179 | 6935 | 2237 | 8819 | 908 | 882 | 0 | 6917 | 2100 | 7966 | 8814 | 6929
2024-02-12 23:15 | 15 | 15 | 728 | 0 | 0 | 0 | 0 | 94 | 64 | 186 | 6921 | 2217 | 8819 | 907 | 881 | 0 | 6903 | 2100 | 7969 | 8813 | 6909
2024-02-12 23:30 | 15 | 15 | 727 | 0 | 0 | 0 | 0 | 68 | 77 | 211 | 6915 | 2191 | 8819 | 907 | 882 | 0 | 6887 | 2100 | 7967 | 8813 | 6887
2024-02-12 23:45 | 15 | 15 | 721 | 0 | 4 | 0 | 0 | 49 | 69 | 221 | 6911 | 2153 | 8817 | 907 | 882 | 240 | 6874 | 2100 | 7965 | 8811 | 6865
2024-02-13 | 15 | 15 | 717 | 0 | 0 | 0 | 0 | 47 | 64 | 185 | 6890 | 2135 | 8816 | 907 | 882 | 0 | 6856 | 2100 | 7963 | 8810 | 6844
2024-02-13 00:15 | 15 | 15 | 707 | 0 | 0 | 0 | 0 | 68 | 58 | 156 | 6889 | 2100 | 8815 | 908 | 882 | 0 | 6840 | 2100 | 7938 | 8809 | 6845
2024-02-13 00:30 | 15 | 15 | 691 | 0 | 0 | 0 | 0 | 63 | 65 | 200 | 6894 | 2049 | 8814 | 907 | 882 | 0 | 6841 | 2100 | 7948 | 8809 | 6847
2024-02-13 00:45 | 15 | 15 | 685 | 0 | 4 | 0 | 0 | 58 | 68 | 179 | 6879 | 2111 | 8814 | 908 | 881 | 240 | 6839 | 2100 | 7947 | 8808 | 6831
2024-02-13 01:00 | 15 | 15 | 678 | 0 | 0 | 0 | 0 | 66 | 71 | 214 | 6881 | 2096 | 8814 | 908 | 882 | 0 | 6831 | 2100 | 7949 | 8808 | 6819
2024-02-13 01:15 | 15 | 15 | 661 | 0 | 0 | 0 | 0 | 49 | 76 | 170 | 6885 | 2090 | 8814 | 907 | 881 | 0 | 6832 | 2100 | 7947 | 8808 | 6815
2024-02-13 01:30 | 15 | 15 | 659 | 0 | 0 | 0 | 0 | 71 | 74 | 123 | 6874 | 2103 | 8813 | 908 | 882 | 0 | 6830 | 2100 | 7946 | 8807 | 6817
2024-02-13 01:45 | 15 | 15 | 708 | 0 | 4 | 0 | 0 | 62 | 85 | 170 | 6877 | 2112 | 8810 | 908 | 882 | 240 | 6830 | 2100 | 7947 | 8804 | 6814
2024-02-13 02:00 | 15 | 15 | 1044 | 0 | 8 | 0 | 0 | 57 | 88 | 167 | 6858 | 2104 | 8810 | 907 | 882 | 240 | 6818 | 2100 | 7945 | 8804 | 6805
2024-02-13 02:15 | 15 | 15 | 1008 | 0 | 40 | 0 | 0 | 90 | 40 | 97 | 6857 | 2096 | 8809 | 908 | 882 | 719 | 6813 | 2100 | 7944 | 8803 | 6810
2024-02-13 02:30 | 15 | 15 | 1004 | 0 | 92 | 0 | 0 | 51 | 34 | 40 | 6855 | 2100 | 8807 | 908 | 882 | 719 | 6815 | 2100 | 7943 | 8801 | 6817
2024-02-13 02:45 | 15 | 15 | 1075 | 0 | 124 | 0 | 0 | 36 | 39 | 82 | 6868 | 2111 | 8807 | 907 | 881 | 719 | 6823 | 2100 | 7944 | 8801 | 6828
2024-02-13 03:00 | 15 | 15 | 1039 | 0 | 52 | 0 | 0 | 40 | 52 | 156 | 6876 | 2125 | 8807 | 908 | 881 | 719 | 6834 | 2100 | 7944 | 8801 | 6844
2024-02-13 03:15 | 15 | 15 | 981 | 0 | 16 | 0 | 0 | 26 | 51 | 106 | 6863 | 2134 | 8806 | 908 | 881 | 240 | 6841 | 2100 | 7941 | 8801 | 6849
2024-02-13 03:30 | 15 | 15 | 1177 | 0 | 56 | 0 | 0 | 21 | 57 | 127 | 6860 | 2121 | 8805 | 907 | 881 | 719 | 6831 | 2100 | 7941 | 8799 | 6848
2024-02-13 03:45 | 15 | 15 | 1028 | 0 | 92 | 0 | 0 | 13 | 66 | 157 | 6859 | 2126 | 8804 | 908 | 882 | 959 | 6834 | 2100 | 7943 | 8799 | 6849
2024-02-13 04:00 | 15 | 15 | 1069 | 0 | 52 | 0 | 0 | 10 | 65 | 156 | 6854 | 2125 | 8804 | 907 | 882 | 719 | 6835 | 2100 | 7940 | 8798 | 6850
2024-02-13 04:15 | 15 | 15 | 1044 | 0 | 20 | 0 | 0 | 19 | 64 | 169 | 6849 | 2119 | 8805 | 907 | 882 | 240 | 6829 | 2100 | 7938 | 8799 | 6849
2024-02-13 04:30 | 15 | 15 | 1068 | 0 | 32 | 0 | 0 | 352 | 63 | 207 | 6834 | 2105 | 8806 | 907 | 882 | 240 | 6818 | 2100 | 7941 | 8801 | 6841
2024-02-13 04:45 | 15 | 15 | 995 | 0 | 20 | 0 | 0 | 13 | 69 | 197 | 6831 | 2099 | 8807 | 908 | 881 | 479 | 6817 | 2100 | 7939 | 8802 | 6836
2024-02-13 05:00 | 15 | 15 | 1009 | 0 | 0 | 0 | 0 | 41 | 53 | 128 | 6828 | 2093 | 8808 | 907 | 881 | 0 | 6808 | 2100 | 7939 | 8802 | 6831
2024-02-13 05:15 | 15 | 15 | 970 | 0 | 4 | 0 | 0 | 66 | 56 | 180 | 6815 | 2080 | 8808 | 907 | 882 | 240 | 6802 | 2100 | 7937 | 8803 | 6824
2024-02-13 05:30 | 15 | 15 | 951 | 0 | 0 | 0 | 0 | 33 | 63 | 153 | 6815 | 2075 | 8809 | 907 | 882 | 0 | 6795 | 2100 | 7937 | 8803 | 6819
2024-02-13 05:45 | 15 | 15 | 954 | 0 | 0 | 0 | 0 | 33 | 66 | 130 | 6812 | 2071 | 8810 | 908 | 881 | 0 | 6791 | 2100 | 7937 | 8804 | 6816
2024-02-13 06:00 | 15 | 15 | 913 | 3 | 0 | 0 | 0 | 70 | 63 | 135 | 6806 | 2066 | 8811 | 907 | 882 | 0 | 6790 | 2100 | 7938 | 8805 | 6813
2024-02-13 06:15 | 15 | 15 | 958 | 17 | 0 | 0 | 0 | 61 | 57 | 133 | 6798 | 2056 | 8811 | 908 | 882 | 0 | 6783 | 2100 | 7935 | 8805 | 6805
2024-02-13 06:30 | 15 | 15 | 970 | 71 | 12 | 0 | 0 | 75 | 56 | 252 | 6801 | 2057 | 8813 | 907 | 882 | 240 | 6781 | 2100 | 7934 | 8807 | 6804
2024-02-13 06:45 | 15 | 15 | 1060 | 68 | 8 | 0 | 0 | 29 | 69 | 167 | 6817 | 2069 | 8814 | 908 | 882 | 240 | 6790 | 2100 | 7934 | 8809 | 6811
2024-02-13 07:00 | 15 | 15 | 1036 | 210 | 24 | 0 | 0 | 30 | 64 | 332 | 6822 | 2084 | 8815 | 908 | 882 | 479 | 6803 | 2100 | 7934 | 8810 | 6822
2024-02-13 07:15 | 15 | 15 | 1011 | 390 | 32 | 0 | 0 | 61 | 77 | 215 | 6816 | 2083 | 8817 | 907 | 882 | 479 | 6813 | 2100 | 7934 | 8812 | 6829
2024-02-13 07:30 | 15 | 15 | 978 | 849 | 0 | 0 | 0 | 92 | 88 | 240 | 6801 | 2061 | 8820 | 908 | 882 | 0 | 6818 | 2100 | 7934 | 8815 | 6837
2024-02-13 07:45 | 15 | 15 | 973 | 658 | 12 | 0 | 0 | 77 | 89 | 294 | 6801 | 2063 | 8823 | 908 | 881 | 240 | 6819 | 2100 | 7932 | 8818 | 6842
2024-02-13 08:00 | 15 | 15 | 967 | 909 | 4 | 0 | 0 | 93 | 81 | 188 | 6798 | 2059 | 8824 | 908 | 882 | 240 | 6823 | 2100 | 7931 | 8819 | 6846
2024-02-13 08:15 | 15 | 15 | 979 | 1111 | 4 | 0 | 0 | 73 | 84 | 197 | 6788 | 2044 | 8826 | 908 | 882 | 240 | 6835 | 2100 | 7931 | 8821 | 6858
2024-02-13 08:30 | 15 | 15 | 959 | 990 | 12 | 0 | 0 | 63 | 85 | 307 | 6803 | 2067 | 8827 | 907 | 882 | 240 | 6838 | 2100 | 7933 | 8822 | 6860
2024-02-13 08:45 | 15 | 15 | 1107 | 771 | 104 | 0 | 0 | 41 | 82 | 342 | 6815 | 2080 | 8829 | 908 | 882 | 1199 | 6837 | 2100 | 7894 | 8823 | 6893
2024-02-13 09:00 | 15 | 15 | 994 | 2023 | 20 | 0 | 0 | 89 | 64 | 152 | 6802 | 2070 | 8829 | 908 | 882 | 240 | 6865 | 2100 | 7903 | 8824 | 6917
2024-02-13 09:15 | 15 | 15 | 923 | 4067 | 0 | 0 | 0 | 95 | 100 | 246 | 6809 | 2073 | 8830 | 908 | 882 | 0 | 6937 | 2100 | 7874 | 8826 | 6966
2024-02-13 09:30 | 15 | 15 | 901 | 3238 | 0 | 0 | 0 | 79 | 88 | 190 | 6851 | 2135 | 8830 | 908 | 882 | 0 | 6983 | 2100 | 7901 | 8826 | 7029
2024-02-13 09:45 | 15 | 15 | 902 | 2211 | 0 | 0 | 0 | 68 | 87 | 218 | 6865 | 2153 | 8831 | 908 | 882 | 0 | 6998 | 2100 | 7905 | 8825 | 7044
2024-02-13 10:00 | 15 | 15 | 932 | 1748 | 8 | 0 | 0 | 64 | 86 | 195 | 6868 | 2151 | 8829 | 908 | 882 | 240 | 6973 | 2100 | 7905 | 8824 | 7022
2024-02-13 10:15 | 15 | 15 | 984 | 1461 | 20 | 0 | 0 | 79 | 77 | 224 | 6859 | 2135 | 8828 | 908 | 882 | 479 | 6948 | 2100 | 7903 | 8823 | 6996
2024-02-13 10:30 | 15 | 15 | 956 | 1725 | 4 | 0 | 0 | 81 | 92 | 279 | 6847 | 2123 | 8828 | 908 | 881 | 240 | 6927 | 2100 | 7906 | 8823 | 6975
2024-02-13 10:45 | 15 | 15 | 852 | 3946 | 4 | 0 | 0 | 104 | 95 | 195 | 6847 | 2125 | 8826 | 908 | 882 | 240 | 6945 | 2100 | 7909 | 8822 | 6989
2024-02-13 11:00 | 15 | 15 | 602 | 7964 | 0 | 0 | 0 | 101 | 116 | 254 | 6927 | 2237 | 8825 | 909 | 882 | 0 | 7075 | 2100 | 7919 | 8821 | 7130
2024-02-13 11:15 | 10 | 8 | 448 | 8813 | 0 | 0 | 0 | 98 | 118 | 381 | 7001 | 2337 | 8823 | 909 | 882 | 0 | 7209 | 2100 | 7928 | 8818 | 7309
2024-02-13 11:30 | 0 | 0 | 448 | 7233 | 0 | 0 | 0 | 83 | 113 | 292 | 7072 | 2444 | 8820 | 909 | 881 | 0 | 7298 | 2100 | 7934 | 8815 | 7426
2024-02-13 11:45 | 0 | 0 | 446 | 7151 | 0 | 0 | 0 | 88 | 92 | 230 | 7120 | 2501 | 8818 | 910 | 881 | 0 | 7377 | 2100 | 7940 | 8814 | 7512
2024-02-13 12:00 | 0 | 0 | 448 | 4949 | 0 | 0 | 0 | 87 | 101 | 311 | 7099 | 2461 | 8817 | 909 | 881 | 0 | 7385 | 2100 | 7943 | 8812 | 7520
2024-02-13 12:15 | 0 | 0 | 445 | 7543 | 0 | 0 | 0 | 101 | 116 | 267 | 7132 | 2493 | 8816 | 910 | 881 | 0 | 7405 | 2100 | 7951 | 8811 | 7534
2024-02-13 12:30 | 0 | 0 | 449 | 5229 | 0 | 0 | 0 | 13 | 125 | 332 | 7109 | 2479 | 8816 | 909 | 881 | 0 | 7419 | 2100 | 7959 | 8810 | 7564
2024-02-13 12:45 | 5 | 0 | 448 | 4436 | 0 | 0 | 0 | 72 | 119 | 396 | 7084 | 2425 | 8814 | 910 | 881 | 0 | 7341 | 2100 | 7965 | 8808 | 7471
2024-02-13 13:00 | 0 | 0 | 444 | 7241 | 0 | 0 | 0 | 69 | 124 | 357 | 7134 | 2469 | 8812 | 909 | 882 | 0 | 7359 | 2100 | 7975 | 8807 | 7476
2024-02-13 13:15 | 0 | 0 | 444 | 7113 | 0 | 0 | 0 | 84 | 101 | 236 | 7193 | 2511 | 8810 | 909 | 881 | 0 | 7443 | 2100 | 7991 | 8804 | 7559
2024-02-13 13:30 | 4 | 4 | 544 | 5723 | 0 | 0 | 0 | 69 | 115 | 287 | 7192 | 2541 | 8808 | 910 | 881 | 0 | 7492 | 2100 | 7998 | 8802 | 7634
2024-02-13 13:45 | 5 | 3 | 445 | 7023 | 0 | 0 | 0 | 97 | 117 | 359 | 7169 | 2481 | 8806 | 909 | 881 | 0 | 7449 | 2100 | 8011 | 8800 | 7589
2024-02-13 14:00 | 0 | 0 | 446 | 5907 | 0 | 0 | 0 | 89 | 129 | 389 | 7185 | 2475 | 8804 | 909 | 881 | 0 | 7465 | 2100 | 8025 | 8798 | 7619
2024-02-13 14:15 | 0 | 0 | 447 | 5455 | 0 | 0 | 0 | 87 | 128 | 519 | 7175 | 2459 | 8802 | 910 | 881 | 0 | 7461 | 2100 | 8035 | 8796 | 7630
2024-02-13 14:30 | 0 | 0 | 448 | 5074 | 0 | 0 | 0 | 79 | 116 | 424 | 7189 | 2445 | 8800 | 909 | 881 | 0 | 7461 | 2100 | 8038 | 8794 | 7642
2024-02-13 14:45 | 1 | 0 | 448 | 3744 | 0 | 0 | 0 | 37 | 100 | 340 | 7155 | 2435 | 8802 | 909 | 881 | 0 | 7419 | 2100 | 8042 | 8796 | 7608
2024-02-13 15:00 | 12 | 0 | 450 | 3165 | 0 | 0 | 0 | 63 | 113 | 390 | 7110 | 2395 | 8802 | 909 | 882 | 0 | 7363 | 2100 | 8045 | 8796 | 7523
2024-02-13 15:15 | 10 | 0 | 451 | 2906 | 0 | 0 | 0 | 62 | 102 | 254 | 7109 | 2355 | 8803 | 909 | 881 | 0 | 7317 | 2100 | 8042 | 8796 | 7445
2024-02-13 15:30 | 15 | 0 | 452 | 1839 | 0 | 0 | 0 | 75 | 100 | 249 | 7077 | 2307 | 8804 | 908 | 882 | 0 | 7262 | 2100 | 8039 | 8797 | 7372
2024-02-13 15:45 | 15 | 0 | 452 | 2557 | 0 | 0 | 0 | 50 | 113 | 286 | 7048 | 2279 | 8803 | 909 | 882 | 0 | 7221 | 2100 | 8037 | 8796 | 7310
2024-02-13 16:00 | 15 | 0 | 453 | 1974 | 0 | 0 | 0 | 70 | 106 | 277 | 7050 | 2269 | 8803 | 908 | 881 | 0 | 7199 | 2100 | 8038 | 8796 | 7273
2024-02-13 16:15 | 15 | 0 | 454 | 1385 | 0 | 0 | 0 | 59 | 115 | 338 | 7029 | 2229 | 8804 | 908 | 881 | 0 | 7151 | 2100 | 8034 | 8797 | 7221
2024-02-13 16:30 | 15 | 0 | 456 | 815 | 0 | 0 | 0 | 77 | 101 | 273 | 6986 | 2181 | 8805 | 908 | 882 | 0 | 7082 | 2100 | 8033 | 8798 | 7151
2024-02-13 16:45 | 15 | 0 | 457 | 650 | 0 | 0 | 0 | 84 | 111 | 401 | 6947 | 2139 | 8808 | 908 | 881 | 0 | 7017 | 2100 | 8033 | 8801 | 7079
2024-02-13 17:00 | 15 | 0 | 458 | 504 | 0 | 0 | 0 | 101 | 91 | 310 | 6923 | 2103 | 8809 | 908 | 882 | 0 | 6964 | 2100 | 8029 | 8802 | 7019
2024-02-13 17:15 | 15 | 0 | 459 | 426 | 0 | 0 | 0 | 99 | 95 | 255 | 6891 | 2081 | 8810 | 907 | 881 | 0 | 6923 | 2100 | 8029 | 8804 | 6973
2024-02-13 17:30 | 15 | 9 | 460 | 317 | 0 | 0 | 0 | 100 | 88 | 228 | 6869 | 2048 | 8812 | 908 | 882 | 0 | 6887 | 2100 | 8025 | 8806 | 6927
2024-02-13 17:45 | 15 | 11 | 461 | 117 | 0 | 0 | 0 | 109 | 103 | 209 | 6854 | 2025 | 8812 | 908 | 882 | 0 | 6857 | 2100 | 8023 | 8805 | 6892
2024-02-13 18:00 | 15 | 15 | 461 | 11 | 0 | 0 | 0 | 110 | 102 | 293 | 6838 | 1994 | 8812 | 907 | 882 | 0 | 6825 | 2100 | 8023 | 8805 | 6855
2024-02-13 18:15 | 15 | 11 | 461 | 0 | 0 | 0 | 0 | 100 | 108 | 370 | 6825 | 1967 | 8812 | 907 | 882 | 0 | 6804 | 2100 | 8021 | 8806 | 6826
2024-02-13 18:30 | 15 | 15 | 461 | 0 | 0 | 0 | 0 | 75 | 121 | 369 | 6817 | 1961 | 8813 | 908 | 881 | 0 | 6790 | 2100 | 8020 | 8806 | 6806
2024-02-13 18:45 | 15 | 15 | 461 | 0 | 0 | 0 | 0 | 84 | 125 | 455 | 6809 | 1979 | 8814 | 908 | 882 | 0 | 6781 | 2100 | 8018 | 8807 | 6794
2024-02-13 19:00 | 15 | 15 | 462 | 0 | 0 | 0 | 0 | 81 | 111 | 309 | 6803 | 1976 | 8816 | 907 | 882 | 0 | 6774 | 2100 | 8018 | 8809 | 6787
2024-02-13 19:15 | 15 | 15 | 464 | 0 | 0 | 0 | 0 | 104 | 116 | 354 | 6793 | 1955 | 8817 | 907 | 882 | 0 | 6765 | 2100 | 8014 | 8810 | 6772
2024-02-13 19:30 | 15 | 15 | 464 | 0 | 0 | 0 | 0 | 94 | 131 | 448 | 6782 | 1937 | 8817 | 907 | 882 | 0 | 6751 | 2100 | 8017 | 8811 | 6753
2024-02-13 19:45 | 15 | 15 | 464 | 0 | 0 | 0 | 0 | 92 | 101 | 234 | 6765 | 1919 | 8820 | 907 | 882 | 0 | 6740 | 2100 | 8012 | 8813 | 6736
2024-02-13 20:00 | 15 | 15 | 463 | 0 | 0 | 0 | 0 | 89 | 110 | 268 | 6753 | 1894 | 8821 | 907 | 882 | 0 | 6724 | 2100 | 8014 | 8815 | 6718
2024-02-13 20:15 | 15 | 15 | 464 | 0 | 0 | 0 | 0 | 97 | 116 | 303 | 6752 | 1887 | 8822 | 907 | 881 | 0 | 6713 | 2100 | 8010 | 8816 | 6707
2024-02-13 20:30 | 15 | 15 | 462 | 0 | 0 | 0 | 0 | 75 | 120 | 353 | 6749 | 1891 | 8823 | 905 | 882 | 0 | 6707 | 2100 | 8010 | 8817 | 6701
2024-02-13 20:45 | 15 | 15 | 465 | 0 | 0 | 0 | 0 | 102 | 103 | 238 | 6745 | 1903 | 8824 | 907 | 881 | 0 | 6705 | 2100 | 8013 | 8818 | 6700
2024-02-13 21:00 | 15 | 15 | 463 | 0 | 0 | 0 | 0 | 106 | 130 | 269 | 6747 | 1904 | 8825 | 907 | 882 | 0 | 6704 | 2100 | 8008 | 8819 | 6699
2024-02-13 21:15 | 15 | 15 | 462 | 0 | 0 | 0 | 0 | 98 | 133 | 453 | 6752 | 1910 | 8826 | 907 | 883 | 0 | 6713 | 2100 | 8010 | 8820 | 6702
2024-02-13 21:30 | 15 | 15 | 463 | 0 | 0 | 0 | 0 | 93 | 121 | 357 | 6750 | 1901 | 8826 | 907 | 882 | 0 | 6711 | 2100 | 8006 | 8820 | 6702
2024-02-13 21:45 | 15 | 15 | 462 | 0 | 0 | 0 | 0 | 63 | 125 | 551 | 6748 | 1897 | 8827 | 906 | 883 | 0 | 6709 | 2100 | 8007 | 8821 | 6699
2024-02-13 22:00 | 15 | 15 | 463 | 0 | 0 | 0 | 0 | 89 | 129 | 351 | 6742 | 1901 | 8827 | 907 | 882 | 0 | 6710 | 2100 | 8004 | 8821 | 6698
2024-02-13 22:15 | 15 | 15 | 465 | 0 | 0 | 0 | 0 | 69 | 121 | 303 | 6741 | 1892 | 8826 | 907 | 883 | 0 | 6704 | 2100 | 8004 | 8820 | 6692
2024-02-13 22:30 | 15 | 15 | 464 | 0 | 0 | 0 | 0 | 70 | 123 | 334 | 6737 | 1888 | 8827 | 907 | 881 | 0 | 6696 | 2100 | 8001 | 8821 | 6684
2024-02-13 22:45 | 15 | 15 | 465 | 0 | 0 | 0 | 0 | 46 | 134 | 407 | 6739 | 1901 | 8827 | 907 | 882 | 0 | 6693 | 2100 | 8003 | 8821 | 6685
2024-02-13 23:00 | 15 | 15 | 464 | 0 | 0 | 0 | 0 | 70 | 115 | 367 | 6742 | 1913 | 8826 | 907 | 882 | 0 | 6697 | 2100 | 7999 | 8820 | 6690
2024-02-13 23:15 | 15 | 15 | 464 | 0 | 0 | 0 | 0 | 88 | 117 | 413 | 6750 | 1928 | 8825 | 907 | 882 | 0 | 6706 | 2100 | 8001 | 8819 | 6699
2024-02-13 23:30 | 15 | 15 | 466 | 0 | 0 | 0 | 0 | 116 | 116 | 285 | 6759 | 1946 | 8824 | 907 | 882 | 0 | 6717 | 2100 | 8000 | 8818 | 6710
2024-02-13 23:45 | 15 | 15 | 467 | 0 | 0 | 0 | 0 | 102 | 100 | 279 | 6764 | 1957 | 8821 | 907 | 882 | 0 | 6727 | 2100 | 7999 | 8815 | 6717
2024-02-14 | 15 | 15 | 464 | 0 | 0 | 0 | 0 | 119 | 105 | 234 | 6767 | 1959 | 8819 | 907 | 882 | 0 | 6727 | 2100 | 7999 | 8813 | 6724
2024-02-14 00:15 | 15 | 15 | 470 | 0 | 0 | 0 | 0 | 114 | 107 | 227 | 6769 | 1969 | 8817 | 907 | 881 | 0 | 6735 | 2100 | 7976 | 8811 | 6749
2024-02-14 00:30 | 15 | 15 | 516 | 0 | 0 | 0 | 0 | 113 | 113 | 268 | 6771 | 1919 | 8815 | 907 | 882 | 0 | 6737 | 2100 | 7983 | 8809 | 6749
2024-02-14 00:45 | 15 | 15 | 496 | 0 | 0 | 0 | 0 | 113 | 103 | 309 | 6765 | 1965 | 8813 | 908 | 882 | 0 | 6735 | 2100 | 7983 | 8807 | 6735
2024-02-14 01:00 | 15 | 15 | 656 | 0 | 0 | 0 | 0 | 101 | 109 | 369 | 6765 | 1968 | 8811 | 907 | 882 | 0 | 6729 | 2100 | 7983 | 8805 | 6734
2024-02-14 01:15 | 15 | 15 | 636 | 0 | 0 | 0 | 0 | 96 | 120 | 321 | 6751 | 1970 | 8810 | 907 | 882 | 0 | 6721 | 2100 | 7982 | 8804 | 6727
2024-02-14 01:30 | 15 | 15 | 654 | 0 | 0 | 0 | 0 | 101 | 103 | 327 | 6749 | 1962 | 8809 | 907 | 882 | 0 | 6713 | 2100 | 7979 | 8803 | 6722
2024-02-14 01:45 | 15 | 15 | 628 | 0 | 0 | 0 | 0 | 104 | 107 | 305 | 6749 | 1961 | 8808 | 907 | 882 | 0 | 6711 | 2100 | 7982 | 8802 | 6716
2024-02-14 02:00 | 15 | 15 | 718 | 0 | 0 | 0 | 0 | 86 | 130 | 492 | 6759 | 1962 | 8807 | 907 | 882 | 0 | 6715 | 2100 | 7980 | 8801 | 6716
2024-02-14 02:15 | 15 | 15 | 720 | 0 | 12 | 0 | 0 | 101 | 105 | 304 | 6764 | 1977 | 8804 | 907 | 881 | 240 | 6723 | 2100 | 7979 | 8798 | 6721
2024-02-14 02:30 | 15 | 15 | 837 | 0 | 8 | 0 | 0 | 108 | 122 | 365 | 6757 | 1973 | 8802 | 907 | 882 | 240 | 6717 | 2100 | 7977 | 8797 | 6720
2024-02-14 02:45 | 15 | 15 | 895 | 0 | 8 | 0 | 0 | 102 | 112 | 414 | 6751 | 1971 | 8801 | 907 | 882 | 240 | 6714 | 2100 | 7976 | 8795 | 6722
2024-02-14 03:00 | 15 | 15 | 907 | 0 | 8 | 0 | 0 | 79 | 105 | 419 | 6753 | 1976 | 8801 | 908 | 882 | 240 | 6718 | 2100 | 7976 | 8796 | 6724
2024-02-14 03:15 | 15 | 15 | 874 | 0 | 8 | 0 | 0 | 86 | 104 | 264 | 6751 | 1969 | 8801 | 907 | 882 | 240 | 6711 | 2100 | 7976 | 8795 | 6721
2024-02-14 03:30 | 15 | 15 | 865 | 0 | 4 | 0 | 0 | 57 | 126 | 478 | 6743 | 1967 | 8800 | 907 | 882 | 240 | 6711 | 2100 | 7976 | 8795 | 6721
2024-02-14 03:45 | 15 | 15 | 823 | 0 | 0 | 0 | 0 | 73 | 109 | 434 | 6739 | 1965 | 8801 | 907 | 882 | 0 | 6710 | 2100 | 7973 | 8795 | 6721
2024-02-14 04:00 | 15 | 15 | 750 | 0 | 0 | 0 | 0 | 50 | 119 | 401 | 6737 | 1961 | 8801 | 907 | 882 | 0 | 6706 | 2100 | 7973 | 8796 | 6718
2024-02-14 04:15 | 15 | 15 | 750 | 0 | 4 | 0 | 0 | 73 | 101 | 316 | 6734 | 1958 | 8802 | 908 | 882 | 240 | 6703 | 2100 | 7972 | 8795 | 6718
2024-02-14 04:30 | 15 | 15 | 848 | 0 | 8 | 0 | 0 | 61 | 98 | 286 | 6733 | 1956 | 8802 | 908 | 882 | 240 | 6703 | 2100 | 7973 | 8796 | 6717
2024-02-14 04:45 | 15 | 15 | 862 | 0 | 4 | 0 | 0 | 80 | 124 | 453 | 6729 | 1953 | 8803 | 908 | 882 | 240 | 6700 | 2100 | 7970 | 8797 | 6713
2024-02-14 05:00 | 15 | 15 | 843 | 0 | 4 | 0 | 0 | 70 | 104 | 442 | 6730 | 1948 | 8803 | 907 | 882 | 240 | 6695 | 2100 | 7971 | 8798 | 6711
2024-02-14 05:15 | 15 | 15 | 851 | 0 | 8 | 0 | 0 | 58 | 91 | 317 | 6735 | 1949 | 8806 | 907 | 882 | 240 | 6697 | 2100 | 7972 | 8800 | 6714
2024-02-14 05:30 | 15 | 15 | 841 | 0 | 4 | 0 | 0 | 82 | 98 | 270 | 6731 | 1952 | 8807 | 907 | 882 | 240 | 6700 | 2100 | 7969 | 8802 | 6716
2024-02-14 05:45 | 15 | 15 | 1001 | 0 | 28 | 0 | 0 | 89 | 112 | 282 | 6733 | 1959 | 8808 | 907 | 882 | 479 | 6704 | 2100 | 7970 | 8803 | 6717
2024-02-14 06:00 | 15 | 15 | 1030 | 0 | 44 | 0 | 0 | 92 | 97 | 350 | 6740 | 1957 | 8810 | 907 | 882 | 479 | 6703 | 2100 | 7969 | 8805 | 6718
2024-02-14 06:15 | 15 | 15 | 1023 | 5 | 40 | 0 | 0 | 74 | 96 | 293 | 6743 | 1963 | 8812 | 907 | 882 | 479 | 6707 | 2100 | 7970 | 8806 | 6725
2024-02-14 06:30 | 15 | 15 | 1034 | 20 | 36 | 0 | 0 | 66 | 94 | 202 | 6723 | 1958 | 8814 | 907 | 882 | 479 | 6707 | 2100 | 7967 | 8808 | 6723
2024-02-14 06:45 | 15 | 15 | 981 | 63 | 8 | 0 | 0 | 109 | 110 | 330 | 6704 | 1939 | 8816 | 907 | 882 | 240 | 6693 | 2100 | 7965 | 8811 | 6712
2024-02-14 07:00 | 15 | 15 | 1011 | 103 | 4 | 0 | 0 | 77 | 103 | 289 | 6700 | 1931 | 8819 | 907 | 882 | 240 | 6682 | 2100 | 7968 | 8814 | 6705
2024-02-14 07:15 | 15 | 15 | 1067 | 120 | 76 | 0 | 0 | 59 | 122 | 382 | 6717 | 1935 | 8819 | 907 | 882 | 479 | 6685 | 2100 | 7965 | 8813 | 6709
2024-02-14 07:30 | 15 | 15 | 1041 | 266 | 36 | 0 | 0 | 91 | 109 | 280 | 6713 | 1949 | 8821 | 907 | 881 | 479 | 6698 | 2100 | 7963 | 8816 | 6716
2024-02-14 07:45 | 15 | 15 | 1029 | 345 | 48 | 0 | 0 | 92 | 98 | 315 | 6703 | 1939 | 8824 | 908 | 882 | 719 | 6697 | 2100 | 7963 | 8818 | 6718
2024-02-14 08:00 | 15 | 15 | 1031 | 421 | 32 | 0 | 0 | 80 | 97 | 290 | 6688 | 1922 | 8825 | 907 | 882 | 479 | 6694 | 2100 | 7961 | 8820 | 6716
2024-02-14 08:15 | 15 | 15 | 1008 | 515 | 16 | 0 | 0 | 75 | 102 | 351 | 6679 | 1911 | 8827 | 908 | 882 | 240 | 6686 | 2100 | 7915 | 8822 | 6713
2024-02-14 08:30 | 15 | 15 | 941 | 775 | 8 | 0 | 0 | 81 | 80 | 272 | 6676 | 1909 | 8829 | 907 | 881 | 240 | 6688 | 2100 | 7935 | 8823 | 6747
2024-02-14 08:45 | 15 | 15 | 995 | 1362 | 8 | 0 | 0 | 126 | 100 | 261 | 6655 | 1879 | 8830 | 908 | 882 | 240 | 6699 | 2100 | 7936 | 8825 | 6735
2024-02-14 09:00 | 15 | 15 | 843 | 2699 | 4 | 0 | 0 | 96 | 93 | 472 | 6669 | 1894 | 8829 | 908 | 882 | 240 | 6713 | 2100 | 7940 | 8825 | 6741
2024-02-14 09:15 | 15 | 15 | 658 | 4107 | 0 | 0 | 0 | 119 | 102 | 346 | 6694 | 1931 | 8830 | 908 | 882 | 0 | 6820 | 2100 | 7932 | 8826 | 6858
2024-02-14 09:30 | 15 | 15 | 465 | 5597 | 0 | 0 | 0 | 92 | 144 | 445 | 6743 | 1987 | 8831 | 908 | 882 | 0 | 6885 | 2100 | 7936 | 8827 | 6926
2024-02-14 09:45 | 8 | 0 | 449 | 7396 | 0 | 0 | 0 | 103 | 183 | 396 | 6839 | 2099 | 8830 | 908 | 881 | 0 | 7023 | 2100 | 7938 | 8826 | 7106
2024-02-14 10:00 | 0 | 0 | 447 | 7617 | 0 | 0 | 0 | 115 | 187 | 450 | 6886 | 2135 | 8830 | 910 | 882 | 0 | 7131 | 2100 | 7939 | 8826 | 7246
2024-02-14 10:15 | 0 | 0 | 445 | 8033 | 0 | 0 | 0 | 115 | 163 | 381 | 6937 | 2180 | 8828 | 908 | 881 | 0 | 7212 | 2100 | 7941 | 8824 | 7332
2024-02-14 10:30 | 0 | 0 | 447 | 6111 | 0 | 0 | 0 | 110 | 124 | 377 | 6931 | 2175 | 8827 | 908 | 881 | 0 | 7229 | 2100 | 7944 | 8822 | 7336
2024-02-14 10:45 | 0 | 0 | 448 | 4295 | 0 | 0 | 0 | 129 | 109 | 434 | 6904 | 2160 | 8827 | 908 | 881 | 0 | 7185 | 2100 | 7947 | 8822 | 7288
2024-02-14 11:00 | 0 | 0 | 443 | 8803 | 0 | 0 | 0 | 120 | 107 | 408 | 6971 | 2204 | 8826 | 909 | 881 | 0 | 7239 | 2100 | 7950 | 8821 | 7361
2024-02-14 11:15 | 0 | 0 | 443 | 9046 | 0 | 0 | 0 | 122 | 123 | 357 | 7005 | 2192 | 8824 | 910 | 882 | 0 | 7316 | 2100 | 7951 | 8820 | 7447
2024-02-14 11:30 | 0 | 0 | 444 | 7434 | 0 | 0 | 0 | 130 | 112 | 406 | 7002 | 2184 | 8823 | 909 | 882 | 0 | 7317 | 2100 | 7958 | 8817 | 7436
2024-02-14 11:45 | 0 | 0 | 443 | 8413 | 0 | 0 | 0 | 115 | 138 | 415 | 7025 | 2195 | 8822 | 909 | 882 | 0 | 7345 | 2100 | 7965 | 8817 | 7470
2024-02-14 12:00 | 0 | 0 | 443 | 9125 | 0 | 0 | 0 | 118 | 156 | 437 | 7061 | 2185 | 8820 | 909 | 881 | 0 | 7365 | 2100 | 7972 | 8815 | 7491
2024-02-14 12:15 | 0 | 0 | 444 | 8609 | 0 | 0 | 0 | 116 | 171 | 529 | 7095 | 2183 | 8819 | 909 | 882 | 0 | 7399 | 2100 | 7979 | 8813 | 7524
2024-02-14 12:30 | 0 | 0 | 443 | 6963 | 0 | 0 | 0 | 107 | 149 | 341 | 7089 | 2189 | 8815 | 910 | 882 | 0 | 7367 | 2100 | 7986 | 8809 | 7505
2024-02-14 12:45 | 0 | 0 | 443 | 9011 | 0 | 0 | 0 | 95 | 154 | 416 | 7134 | 2246 | 8814 | 909 | 881 | 0 | 7425 | 2100 | 7998 | 8808 | 7565
2024-02-14 13:00 | 0 | 0 | 442 | 8194 | 0 | 0 | 0 | 85 | 126 | 281 | 7161 | 2217 | 8811 | 909 | 882 | 0 | 7445 | 2100 | 8012 | 8805 | 7587
2024-02-14 13:15 | 0 | 0 | 441 | 8685 | 0 | 0 | 0 | 105 | 132 | 448 | 7175 | 2177 | 8808 | 910 | 881 | 0 | 7476 | 2100 | 8026 | 8802 | 7634
2024-02-14 13:30 | 0 | 0 | 441 | 8161 | 0 | 0 | 0 | 57 | 112 | 354 | 7231 | 2250 | 8805 | 909 | 881 | 0 | 7523 | 2100 | 8042 | 8799 | 7705
2024-02-14 13:45 | 0 | 0 | 442 | 7993 | 0 | 0 | 0 | 97 | 134 | 347 | 7204 | 2192 | 8805 | 910 | 881 | 0 | 7565 | 2100 | 8056 | 8798 | 7745
2024-02-14 14:00 | 0 | 0 | 442 | 7863 | 0 | 0 | 0 | 97 | 137 | 384 | 7187 | 2105 | 8803 | 909 | 881 | 0 | 7525 | 2100 | 8070 | 8796 | 7727
2024-02-14 14:15 | 0 | 0 | 442 | 7058 | 0 | 0 | 0 | 70 | 122 | 343 | 7211 | 2131 | 8801 | 910 | 881 | 0 | 7519 | 2100 | 8085 | 8794 | 7745
2024-02-14 14:30 | 0 | 0 | 443 | 6779 | 0 | 0 | 0 | 83 | 111 | 285 | 7195 | 2092 | 8800 | 909 | 881 | 0 | 7525 | 2100 | 8094 | 8793 | 7763
2024-02-14 14:45 | 0 | 0 | 444 | 6293 | 0 | 0 | 0 | 79 | 108 | 298 | 7212 | 2091 | 8799 | 909 | 881 | 0 | 7525 | 2100 | 8102 | 8791 | 7760
2024-02-14 15:00 | 0 | 0 | 447 | 5385 | 0 | 0 | 0 | 91 | 108 | 274 | 7190 | 2070 | 8799 | 909 | 881 | 0 | 7498 | 2100 | 8102 | 8791 | 7685
2024-02-14 15:15 | 0 | 0 | 447 | 4220 | 0 | 0 | 0 | 106 | 137 | 455 | 7138 | 2021 | 8799 | 908 | 881 | 0 | 7425 | 2100 | 8096 | 8791 | 7539
2024-02-14 15:30 | 0 | 0 | 448 | 1333 | 0 | 0 | 0 | 90 | 111 | 261 | 7166 | 2056 | 8798 | 909 | 881 | 0 | 7350 | 2100 | 8090 | 8790 | 7421
2024-02-14 15:45 | 11 | 0 | 451 | 2733 | 0 | 0 | 0 | 85 | 115 | 261 | 7097 | 2068 | 8798 | 908 | 882 | 0 | 7297 | 2100 | 8086 | 8791 | 7319
2024-02-14 16:00 | 15 | 0 | 452 | 493 | 0 | 0 | 0 | 90 | 131 | 281 | 7068 | 2027 | 8799 | 908 | 882 | 0 | 7205 | 2100 | 8083 | 8791 | 7209
2024-02-14 16:15 | 15 | 0 | 453 | 580 | 0 | 0 | 0 | 92 | 112 | 445 | 7025 | 2005 | 8799 | 908 | 881 | 0 | 7104 | 2100 | 8080 | 8791 | 7128
2024-02-14 16:30 | 15 | 0 | 453 | 511 | 0 | 0 | 0 | 95 | 129 | 287 | 6988 | 1995 | 8799 | 907 | 882 | 0 | 7038 | 2100 | 8077 | 8791 | 7072
2024-02-14 16:45 | 15 | 0 | 454 | 495 | 0 | 0 | 0 | 91 | 116 | 431 | 6958 | 1997 | 8799 | 907 | 882 | 0 | 6989 | 2100 | 8076 | 8791 | 7023
2024-02-14 17:00 | 15 | 0 | 454 | 519 | 0 | 0 | 0 | 95 | 122 | 328 | 6930 | 1999 | 8801 | 908 | 882 | 0 | 6958 | 2100 | 8072 | 8793 | 6988
2024-02-14 17:15 | 15 | 0 | 454 | 598 | 0 | 0 | 0 | 85 | 106 | 239 | 6922 | 2003 | 8801 | 907 | 882 | 0 | 6942 | 2100 | 8070 | 8794 | 6973
2024-02-14 17:30 | 15 | 0 | 455 | 318 | 0 | 0 | 0 | 98 | 104 | 296 | 6907 | 2028 | 8802 | 907 | 882 | 0 | 6929 | 2100 | 8069 | 8795 | 6960
2024-02-14 17:45 | 15 | 0 | 456 | 89 | 0 | 0 | 0 | 105 | 117 | 290 | 6893 | 2032 | 8803 | 907 | 881 | 0 | 6907 | 2100 | 8069 | 8795 | 6939
2024-02-14 18:00 | 15 | 0 | 457 | 3 | 0 | 0 | 0 | 99 | 107 | 345 | 6877 | 2031 | 8802 | 907 | 882 | 0 | 6881 | 2100 | 8067 | 8795 | 6915
2024-02-14 18:15 | 15 | 0 | 459 | 0 | 0 | 0 | 0 | 98 | 103 | 292 | 6859 | 2036 | 8803 | 907 | 882 | 0 | 6861 | 2100 | 8064 | 8796 | 6894
2024-02-14 18:30 | 15 | 0 | 458 | 0 | 0 | 0 | 0 | 78 | 104 | 312 | 6843 | 2017 | 8804 | 907 | 882 | 0 | 6839 | 2100 | 8063 | 8797 | 6873
2024-02-14 18:45 | 15 | 0 | 458 | 0 | 0 | 0 | 0 | 59 | 121 | 406 | 6844 | 2006 | 8806 | 907 | 881 | 0 | 6826 | 2100 | 8061 | 8799 | 6860
2024-02-14 19:00 | 15 | 1 | 459 | 0 | 0 | 0 | 0 | 84 | 121 | 402 | 6835 | 2025 | 8807 | 907 | 882 | 0 | 6823 | 2100 | 8059 | 8800 | 6852
2024-02-14 19:15 | 15 | 0 | 459 | 0 | 0 | 0 | 0 | 93 | 100 | 276 | 6828 | 2011 | 8808 | 907 | 881 | 0 | 6815 | 2100 | 8058 | 8801 | 6842
2024-02-14 19:30 | 15 | 14 | 473 | 0 | 0 | 0 | 0 | 85 | 106 | 267 | 6818 | 2017 | 8809 | 907 | 882 | 0 | 6808 | 2100 | 8057 | 8802 | 6833
2024-02-14 19:45 | 15 | 15 | 468 | 0 | 0 | 0 | 0 | 85 | 103 | 357 | 6811 | 2009 | 8810 | 907 | 882 | 0 | 6797 | 2100 | 8054 | 8803 | 6820
2024-02-14 20:00 | 15 | 15 | 467 | 0 | 0 | 0 | 0 | 97 | 115 | 314 | 6815 | 2006 | 8811 | 907 | 882 | 0 | 6793 | 2100 | 8055 | 8804 | 6815
2024-02-14 20:15 | 15 | 15 | 465 | 0 | 0 | 0 | 0 | 87 | 110 | 331 | 6817 | 2009 | 8812 | 908 | 882 | 0 | 6792 | 2100 | 8054 | 8806 | 6810
2024-02-14 20:30 | 15 | 15 | 512 | 0 | 0 | 0 | 0 | 54 | 119 | 356 | 6819 | 1983 | 8812 | 908 | 882 | 0 | 6787 | 2100 | 8052 | 8806 | 6801
2024-02-14 20:45 | 15 | 15 | 536 | 0 | 0 | 0 | 0 | 78 | 111 | 430 | 6812 | 1991 | 8813 | 908 | 882 | 0 | 6782 | 2100 | 8052 | 8806 | 6795
2024-02-14 21:00 | 15 | 15 | 623 | 0 | 0 | 0 | 0 | 102 | 130 | 504 | 6806 | 2000 | 8814 | 907 | 882 | 0 | 6775 | 2100 | 8048 | 8807 | 6785
2024-02-14 21:15 | 15 | 15 | 574 | 0 | 0 | 0 | 0 | 61 | 138 | 388 | 6796 | 1978 | 8814 | 907 | 882 | 0 | 6762 | 2100 | 8049 | 8807 | 6770
2024-02-14 21:30 | 15 | 15 | 512 | 0 | 0 | 0 | 0 | 67 | 134 | 429 | 6804 | 1957 | 8813 | 907 | 882 | 0 | 6757 | 2100 | 8046 | 8807 | 6769
2024-02-14 21:45 | 15 | 15 | 472 | 0 | 0 | 0 | 0 | 71 | 135 | 347 | 6804 | 1947 | 8813 | 907 | 882 | 0 | 6765 | 2100 | 8043 | 8807 | 6764
2024-02-14 22:00 | 15 | 15 | 462 | 0 | 0 | 0 | 0 | 71 | 118 | 308 | 6807 | 1947 | 8814 | 907 | 882 | 0 | 6767 | 2100 | 8045 | 8808 | 6766
2024-02-14 22:15 | 15 | 15 | 462 | 0 | 0 | 0 | 0 | 86 | 113 | 452 | 6803 | 1949 | 8814 | 906 | 882 | 0 | 6767 | 2100 | 8044 | 8808 | 6762
2024-02-14 22:30 | 15 | 15 | 462 | 0 | 0 | 0 | 0 | 51 | 140 | 607 | 6797 | 1949 | 8814 | 907 | 882 | 0 | 6763 | 2100 | 8043 | 8807 | 6757
2024-02-14 22:45 | 15 | 15 | 461 | 0 | 0 | 0 | 0 | 61 | 127 | 409 | 6798 | 1945 | 8812 | 907 | 882 | 0 | 6759 | 2100 | 8039 | 8805 | 6754
2024-02-14 23:00 | 15 | 15 | 461 | 0 | 0 | 0 | 0 | 70 | 114 | 295 | 6797 | 1955 | 8811 | 907 | 882 | 0 | 6759 | 2100 | 8040 | 8804 | 6758
2024-02-14 23:15 | 15 | 15 | 461 | 0 | 0 | 0 | 0 | 66 | 125 | 359 | 6801 | 1973 | 8809 | 908 | 883 | 0 | 6763 | 2100 | 8040 | 8803 | 6764
2024-02-14 23:30 | 15 | 15 | 462 | 0 | 0 | 0 | 0 | 88 | 116 | 350 | 6803 | 1989 | 8807 | 907 | 882 | 0 | 6772 | 2100 | 8037 | 8801 | 6773
2024-02-14 23:45 | 15 | 15 | 462 | 0 | 0 | 0 | 0 | 112 | 104 | 282 | 6809 | 2003 | 8806 | 907 | 882 | 0 | 6781 | 2100 | 8038 | 8800 | 6781
2024-02-15 | 15 | 15 | 462 | 0 | 0 | 0 | 0 | 61 | 123 | 537 | 6809 | 2010 | 8806 | 908 | 881 | 0 | 6783 | 2100 | 8034 | 8799 | 6787
2024-02-15 00:15 | 15 | 15 | 465 | 0 | 0 | 0 | 0 | 72 | 114 | 289 | 6819 | 2013 | 8804 | 907 | 882 | 0 | 6785 | 2100 | 8013 | 8798 | 6808
2024-02-15 00:30 | 15 | 15 | 520 | 0 | 0 | 0 | 0 | 58 | 117 | 357 | 6826 | 1979 | 8803 | 907 | 881 | 0 | 6791 | 2100 | 8021 | 8796 | 6812
2024-02-15 00:45 | 15 | 15 | 490 | 0 | 0 | 0 | 0 | 69 | 109 | 254 | 6832 | 2039 | 8801 | 907 | 882 | 0 | 6792 | 2100 | 8023 | 8795 | 6805
2024-02-15 01:00 | 15 | 15 | 486 | 0 | 0 | 0 | 0 | 84 | 124 | 369 | 6841 | 2053 | 8801 | 908 | 882 | 0 | 6801 | 2100 | 8021 | 8795 | 6811
2024-02-15 01:15 | 15 | 15 | 553 | 0 | 0 | 0 | 0 | 81 | 121 | 372 | 6855 | 2057 | 8800 | 907 | 882 | 0 | 6815 | 2100 | 8019 | 8794 | 6819
2024-02-15 01:30 | 15 | 15 | 633 | 0 | 0 | 0 | 0 | 57 | 98 | 333 | 6835 | 2055 | 8799 | 908 | 882 | 0 | 6809 | 2100 | 8020 | 8793 | 6809
2024-02-15 01:45 | 15 | 15 | 585 | 0 | 0 | 0 | 0 | 59 | 118 | 384 | 6827 | 2039 | 8800 | 908 | 882 | 0 | 6793 | 2100 | 8019 | 8794 | 6798
2024-02-15 02:00 | 15 | 15 | 552 | 0 | 0 | 0 | 0 | 67 | 120 | 462 | 6829 | 2044 | 8800 | 907 | 882 | 0 | 6792 | 2100 | 8019 | 8794 | 6799
2024-02-15 02:15 | 15 | 15 | 663 | 0 | 0 | 0 | 0 | 75 | 108 | 318 | 6830 | 2052 | 8800 | 908 | 883 | 0 | 6796 | 2100 | 8017 | 8794 | 6806
2024-02-15 02:30 | 15 | 15 | 734 | 0 | 0 | 0 | 0 | 65 | 93 | 230 | 6815 | 2061 | 8801 | 907 | 882 | 0 | 6790 | 2100 | 8017 | 8795 | 6801
2024-02-15 02:45 | 15 | 15 | 764 | 0 | 8 | 0 | 0 | 66 | 113 | 303 | 6805 | 2054 | 8803 | 907 | 882 | 240 | 6779 | 2100 | 8014 | 8797 | 6791
2024-02-15 03:00 | 15 | 15 | 733 | 0 | 4 | 0 | 0 | 64 | 102 | 352 | 6800 | 2026 | 8803 | 907 | 882 | 240 | 6763 | 2100 | 8014 | 8797 | 6775
2024-02-15 03:15 | 15 | 15 | 758 | 0 | 0 | 0 | 0 | 72 | 94 | 293 | 6801 | 2025 | 8804 | 907 | 882 | 0 | 6759 | 2100 | 8013 | 8798 | 6770
2024-02-15 03:30 | 15 | 15 | 731 | 0 | 4 | 0 | 0 | 66 | 92 | 349 | 6797 | 2029 | 8806 | 907 | 882 | 240 | 6761 | 2100 | 8011 | 8799 | 6771
2024-02-15 03:45 | 15 | 15 | 702 | 0 | 0 | 0 | 0 | 62 | 102 | 447 | 6803 | 2031 | 8806 | 907 | 882 | 0 | 6763 | 2100 | 8014 | 8800 | 6773
2024-02-15 04:00 | 15 | 15 | 685 | 0 | 0 | 0 | 0 | 40 | 102 | 473 | 6801 | 2035 | 8807 | 907 | 882 | 0 | 6767 | 2100 | 8011 | 8801 | 6778
2024-02-15 04:15 | 15 | 15 | 776 | 0 | 0 | 0 | 0 | 66 | 94 | 304 | 6801 | 2034 | 8808 | 907 | 883 | 0 | 6771 | 2100 | 8008 | 8802 | 6781
2024-02-15 04:30 | 15 | 15 | 963 | 0 | 32 | 0 | 0 | 51 | 93 | 222 | 6797 | 2029 | 8810 | 907 | 882 | 719 | 6763 | 2100 | 8011 | 8804 | 6774
2024-02-15 04:45 | 15 | 15 | 919 | 0 | 8 | 0 | 0 | 95 | 82 | 278 | 6785 | 2019 | 8811 | 907 | 882 | 240 | 6751 | 2100 | 8009 | 8805 | 6766
2024-02-15 05:00 | 15 | 15 | 890 | 0 | 4 | 0 | 0 | 94 | 78 | 223 | 6777 | 2012 | 8812 | 907 | 882 | 240 | 6747 | 2100 | 8007 | 8807 | 6761
2024-02-15 05:15 | 15 | 15 | 942 | 0 | 24 | 0 | 0 | 110 | 65 | 313 | 6770 | 2004 | 8814 | 907 | 882 | 479 | 6739 | 2100 | 8004 | 8808 | 6756
2024-02-15 05:30 | 15 | 15 | 983 | 0 | 4 | 0 | 0 | 88 | 64 | 176 | 6768 | 1995 | 8814 | 907 | 882 | 240 | 6733 | 2100 | 8004 | 8809 | 6751
2024-02-15 05:45 | 15 | 15 | 897 | 0 | 12 | 0 | 0 | 73 | 68 | 230 | 6780 | 1999 | 8816 | 907 | 882 | 240 | 6736 | 2100 | 8005 | 8810 | 6755
2024-02-15 06:00 | 15 | 15 | 1024 | 0 | 64 | 0 | 0 | 99 | 64 | 161 | 6784 | 2010 | 8815 | 907 | 882 | 1199 | 6745 | 2100 | 8002 | 8810 | 6762
2024-02-15 06:15 | 15 | 15 | 1053 | 1 | 60 | 0 | 0 | 86 | 66 | 301 | 6784 | 2024 | 8817 | 908 | 882 | 719 | 6755 | 2100 | 8003 | 8812 | 6769
2024-02-15 06:30 | 15 | 15 | 1043 | 9 | 44 | 0 | 0 | 81 | 66 | 161 | 6775 | 2016 | 8820 | 907 | 882 | 240 | 6751 | 2100 | 8002 | 8814 | 6768
2024-02-15 06:45 | 15 | 15 | 990 | 106 | 20 | 0 | 0 | 94 | 84 | 236 | 6763 | 2010 | 8823 | 907 | 883 | 240 | 6748 | 2100 | 7999 | 8817 | 6766
2024-02-15 07:00 | 15 | 15 | 1023 | 115 | 28 | 0 | 0 | 81 | 63 | 147 | 6763 | 2007 | 8824 | 907 | 882 | 479 | 6745 | 2100 | 8001 | 8818 | 6765
2024-02-15 07:15 | 15 | 15 | 1135 | 97 | 76 | 0 | 0 | 63 | 61 | 177 | 6773 | 2017 | 8827 | 907 | 882 | 1199 | 6751 | 2100 | 7998 | 8822 | 6770
2024-02-15 07:30 | 15 | 15 | 1086 | 201 | 160 | 0 | 0 | 25 | 67 | 155 | 6767 | 2017 | 8829 | 908 | 882 | 1438 | 6754 | 2100 | 7998 | 8824 | 6775
2024-02-15 07:45 | 15 | 15 | 1090 | 259 | 44 | 0 | 0 | 65 | 58 | 138 | 6761 | 2010 | 8830 | 908 | 882 | 479 | 6753 | 2100 | 8000 | 8825 | 6776
2024-02-15 08:00 | 15 | 15 | 1178 | 471 | 300 | 0 | 0 | 13 | 88 | 234 | 6754 | 2005 | 8833 | 908 | 881 | 2157 | 6755 | 2100 | 7997 | 8828 | 6778
2024-02-15 08:15 | 15 | 15 | 1133 | 453 | 180 | 0 | 0 | 4 | 82 | 335 | 6737 | 1985 | 8836 | 907 | 882 | 1678 | 6751 | 2100 | 7998 | 8831 | 6773
2024-02-15 08:30 | 15 | 15 | 1105 | 451 | 36 | 0 | 0 | 77 | 73 | 152 | 6706 | 1943 | 8838 | 907 | 882 | 479 | 6735 | 2100 | 7995 | 8833 | 6759
2024-02-15 08:45 | 15 | 15 | 1135 | 389 | 104 | 0 | 0 | 67 | 65 | 179 | 6711 | 1951 | 8840 | 907 | 881 | 959 | 6716 | 2100 | 7959 | 8834 | 6755
2024-02-15 09:00 | 15 | 15 | 1064 | 617 | 92 | 0 | 0 | 38 | 72 | 255 | 6721 | 1961 | 8841 | 907 | 882 | 1678 | 6723 | 2100 | 7976 | 8836 | 6776
2024-02-15 09:15 | 15 | 15 | 1078 | 873 | 28 | 0 | 0 | 94 | 98 | 228 | 6726 | 1968 | 8841 | 907 | 882 | 240 | 6735 | 2100 | 7979 | 8836 | 6770
2024-02-15 09:30 | 15 | 15 | 1104 | 909 | 76 | 0 | 0 | 73 | 96 | 270 | 6741 | 1987 | 8842 | 908 | 882 | 719 | 6751 | 2100 | 7978 | 8837 | 6785
2024-02-15 09:45 | 15 | 15 | 1108 | 1048 | 144 | 0 | 0 | 23 | 75 | 283 | 6731 | 1975 | 8843 | 908 | 882 | 1199 | 6764 | 2100 | 7969 | 8838 | 6796
2024-02-15 10:00 | 15 | 15 | 1088 | 1252 | 148 | 0 | 0 | 358 | 97 | 252 | 6715 | 1956 | 8844 | 907 | 882 | 1199 | 6765 | 2100 | 7970 | 8839 | 6797
2024-02-15 10:15 | 15 | 15 | 1077 | 1598 | 36 | 0 | 0 | 63 | 108 | 391 | 6709 | 1950 | 8844 | 907 | 882 | 240 | 6759 | 2100 | 7972 | 8839 | 6785
2024-02-15 10:30 | 15 | 15 | 970 | 2473 | 8 | 0 | 0 | 83 | 100 | 330 | 6699 | 1932 | 8842 | 907 | 881 | 240 | 6775 | 2100 | 7979 | 8837 | 6803
2024-02-15 10:45 | 15 | 15 | 1055 | 2055 | 44 | 0 | 0 | 82 | 78 | 269 | 6732 | 1971 | 8840 | 908 | 882 | 1199 | 6804 | 2100 | 7976 | 8835 | 6840
2024-02-15 11:00 | 15 | 15 | 1031 | 2005 | 8 | 0 | 0 | 103 | 98 | 233 | 6744 | 1989 | 8839 | 907 | 881 | 240 | 6811 | 2100 | 7981 | 8834 | 6843
2024-02-15 11:15 | 15 | 15 | 1100 | 2052 | 84 | 0 | 0 | 62 | 91 | 447 | 6740 | 1984 | 8839 | 908 | 882 | 479 | 6817 | 2100 | 7979 | 8833 | 6852
2024-02-15 11:30 | 15 | 15 | 986 | 2535 | 32 | 0 | 0 | 100 | 100 | 289 | 6741 | 1985 | 8837 | 907 | 882 | 479 | 6821 | 2100 | 7981 | 8832 | 6854
2024-02-15 11:45 | 15 | 15 | 1060 | 1564 | 24 | 0 | 0 | 90 | 79 | 166 | 6753 | 2003 | 8835 | 907 | 882 | 479 | 6819 | 2100 | 7986 | 8830 | 6854
2024-02-15 12:00 | 15 | 15 | 996 | 2063 | 20 | 0 | 0 | 34 | 71 | 229 | 6737 | 1983 | 8834 | 907 | 882 | 479 | 6813 | 2100 | 7984 | 8828 | 6849
2024-02-15 12:15 | 15 | 15 | 898 | 2699 | 4 | 0 | 0 | 77 | 71 | 220 | 6752 | 1997 | 8831 | 908 | 882 | 240 | 6837 | 2100 | 7989 | 8826 | 6873
2024-02-15 12:30 | 15 | 15 | 794 | 3106 | 0 | 0 | 0 | 71 | 66 | 176 | 6777 | 2041 | 8829 | 908 | 882 | 0 | 6876 | 2100 | 7992 | 8824 | 6908
2024-02-15 12:45 | 15 | 15 | 561 | 4119 | 0 | 0 | 0 | 87 | 79 | 216 | 6814 | 2084 | 8825 | 909 | 882 | 0 | 6919 | 2100 | 8001 | 8820 | 6956
2024-02-15 13:00 | 15 | 5 | 454 | 6605 | 0 | 0 | 0 | 111 | 96 | 295 | 6879 | 2165 | 8822 | 909 | 881 | 0 | 7035 | 2100 | 8014 | 8817 | 7067
2024-02-15 13:15 | 15 | 13 | 811 | 2500 | 0 | 0 | 0 | 88 | 81 | 279 | 6891 | 2179 | 8820 | 908 | 881 | 0 | 7061 | 2100 | 8010 | 8814 | 7123
2024-02-15 13:30 | 15 | 15 | 629 | 3569 | 0 | 0 | 0 | 115 | 72 | 226 | 6861 | 2147 | 8819 | 908 | 882 | 0 | 7001 | 2100 | 8016 | 8814 | 7074
2024-02-15 13:45 | 15 | 11 | 454 | 4737 | 0 | 0 | 0 | 73 | 86 | 339 | 6878 | 2165 | 8819 | 909 | 882 | 0 | 7019 | 2100 | 8023 | 8813 | 7110
2024-02-15 14:00 | 15 | 0 | 456 | 3296 | 0 | 0 | 0 | 125 | 76 | 209 | 6871 | 2169 | 8817 | 908 | 881 | 0 | 7054 | 2100 | 8026 | 8812 | 7174
2024-02-15 14:15 | 15 | 14 | 1143 | 2467 | 192 | 0 | 0 | 101 | 74 | 160 | 6884 | 2175 | 8816 | 908 | 881 | 4794 | 7038 | 2100 | 8028 | 8811 | 7170
2024-02-15 14:30 | 15 | 15 | 1225 | 1697 | 663 | 0 | 0 | 19 | 112 | 298 | 6799 | 2067 | 8818 | 908 | 881 | 5034 | 6959 | 2100 | 8025 | 8812 | 7058
2024-02-15 14:45 | 15 | 15 | 1088 | 1113 | 196 | 0 | 0 | 31 | 89 | 172 | 6764 | 2015 | 8816 | 907 | 882 | 1918 | 6854 | 2100 | 8022 | 8810 | 6941
2024-02-15 15:00 | 15 | 15 | 1220 | 717 | 96 | 0 | 0 | 32 | 94 | 180 | 6774 | 2031 | 8814 | 908 | 881 | 2157 | 6809 | 2100 | 8020 | 8809 | 6892
2024-02-15 15:15 | 15 | 15 | 1052 | 718 | 60 | 0 | 0 | 1 | 138 | 477 | 6749 | 1999 | 8815 | 908 | 882 | 959 | 6783 | 2100 | 8020 | 8809 | 6849
2024-02-15 15:30 | 15 | 15 | 1005 | 441 | 4 | 0 | 0 | 65 | 104 | 469 | 6743 | 1990 | 8814 | 907 | 881 | 240 | 6753 | 2100 | 8017 | 8808 | 6816
2024-02-15 15:45 | 15 | 15 | 945 | 599 | 4 | 0 | 0 | 69 | 101 | 314 | 6730 | 1974 | 8814 | 908 | 882 | 240 | 6744 | 2100 | 8017 | 8808 | 6796
2024-02-15 16:00 | 15 | 15 | 1053 | 332 | 28 | 0 | 0 | 68 | 97 | 202 | 6740 | 1982 | 8814 | 907 | 882 | 479 | 6739 | 2100 | 8014 | 8808 | 6783
2024-02-15 16:15 | 15 | 15 | 983 | 550 | 12 | 0 | 0 | 68 | 113 | 282 | 6733 | 1977 | 8814 | 908 | 882 | 240 | 6737 | 2100 | 8014 | 8808 | 6773
2024-02-15 16:30 | 15 | 15 | 1071 | 501 | 32 | 0 | 0 | 85 | 121 | 313 | 6743 | 1988 | 8813 | 907 | 882 | 479 | 6738 | 2100 | 8013 | 8808 | 6771
2024-02-15 16:45 | 15 | 15 | 1082 | 355 | 96 | 0 | 0 | 83 | 105 | 332 | 6762 | 2006 | 8814 | 907 | 881 | 719 | 6744 | 2100 | 8012 | 8808 | 6777
2024-02-15 17:00 | 15 | 15 | 1137 | 125 | 104 | 0 | 0 | 93 | 97 | 194 | 6778 | 2021 | 8814 | 907 | 882 | 719 | 6753 | 2100 | 8010 | 8809 | 6781
2024-02-15 17:15 | 15 | 15 | 1133 | 165 | 36 | 0 | 0 | 94 | 111 | 289 | 6780 | 2029 | 8813 | 907 | 882 | 479 | 6761 | 2100 | 8010 | 8808 | 6784
2024-02-15 17:30 | 15 | 15 | 1064 | 251 | 64 | 0 | 0 | 95 | 125 | 303 | 6777 | 2031 | 8814 | 908 | 882 | 959 | 6767 | 2100 | 8007 | 8809 | 6789
2024-02-15 17:45 | 15 | 15 | 1021 | 148 | 8 | 0 | 0 | 85 | 107 | 300 | 6735 | 1982 | 8816 | 908 | 882 | 240 | 6747 | 2100 | 8008 | 8811 | 6772
2024-02-15 18:00 | 15 | 15 | 978 | 3 | 4 | 0 | 0 | 90 | 117 | 417 | 6727 | 1966 | 8817 | 908 | 882 | 240 | 6719 | 2100 | 8005 | 8811 | 6750
2024-02-15 18:15 | 15 | 15 | 950 | 0 | 0 | 0 | 0 | 105 | 114 | 272 | 6735 | 1968 | 8819 | 907 | 882 | 0 | 6714 | 2100 | 8006 | 8813 | 6741
2024-02-15 18:30 | 15 | 15 | 928 | 0 | 0 | 0 | 0 | 99 | 127 | 247 | 6740 | 1971 | 8820 | 907 | 882 | 0 | 6714 | 2100 | 8006 | 8814 | 6740
2024-02-15 18:45 | 15 | 15 | 888 | 0 | 4 | 0 | 0 | 108 | 116 | 338 | 6732 | 1967 | 8821 | 908 | 882 | 240 | 6711 | 2100 | 8004 | 8816 | 6737
2024-02-15 19:00 | 15 | 15 | 867 | 0 | 0 | 0 | 0 | 105 | 122 | 318 | 6728 | 1959 | 8822 | 907 | 882 | 0 | 6703 | 2100 | 8004 | 8817 | 6731
2024-02-15 19:15 | 15 | 15 | 903 | 0 | 8 | 0 | 0 | 108 | 141 | 387 | 6735 | 1957 | 8824 | 907 | 882 | 240 | 6703 | 2100 | 8002 | 8819 | 6728
2024-02-15 19:30 | 15 | 15 | 977 | 0 | 20 | 0 | 0 | 80 | 132 | 438 | 6745 | 1963 | 8825 | 907 | 882 | 240 | 6709 | 2100 | 8000 | 8819 | 6731
2024-02-15 19:45 | 15 | 15 | 937 | 0 | 8 | 0 | 0 | 80 | 128 | 276 | 6757 | 1975 | 8825 | 907 | 881 | 240 | 6717 | 2100 | 7997 | 8820 | 6738
2024-02-15 20:00 | 15 | 15 | 981 | 0 | 12 | 0 | 0 | 92 | 133 | 251 | 6763 | 1983 | 8827 | 908 | 882 | 240 | 6723 | 2100 | 7999 | 8821 | 6742
2024-02-15 20:15 | 15 | 15 | 962 | 0 | 12 | 0 | 0 | 98 | 125 | 304 | 6770 | 1998 | 8827 | 908 | 882 | 240 | 6735 | 2100 | 7997 | 8822 | 6751
2024-02-15 20:30 | 15 | 15 | 986 | 0 | 4 | 0 | 0 | 97 | 102 | 243 | 6770 | 2005 | 8828 | 907 | 882 | 240 | 6740 | 2100 | 7995 | 8822 | 6755
2024-02-15 20:45 | 15 | 15 | 1007 | 0 | 44 | 0 | 0 | 84 | 113 | 317 | 6775 | 2004 | 8828 | 907 | 882 | 479 | 6741 | 2100 | 7996 | 8823 | 6759
2024-02-15 21:00 | 15 | 15 | 1076 | 0 | 24 | 0 | 0 | 97 | 99 | 349 | 6777 | 2009 | 8829 | 907 | 882 | 479 | 6746 | 2100 | 7996 | 8823 | 6761
2024-02-15 21:15 | 15 | 15 | 974 | 0 | 16 | 0 | 0 | 105 | 91 | 217 | 6777 | 2015 | 8829 | 907 | 882 | 240 | 6748 | 2100 | 7994 | 8824 | 6765
2024-02-15 21:30 | 15 | 15 | 1069 | 0 | 24 | 0 | 0 | 95 | 101 | 355 | 6777 | 2012 | 8830 | 908 | 881 | 719 | 6747 | 2100 | 7992 | 8824 | 6763
2024-02-15 21:45 | 15 | 15 | 997 | 0 | 24 | 0 | 0 | 111 | 85 | 259 | 6790 | 2016 | 8829 | 907 | 881 | 479 | 6749 | 2100 | 7995 | 8824 | 6768
2024-02-15 22:00 | 15 | 15 | 1032 | 0 | 16 | 0 | 0 | 85 | 99 | 290 | 6800 | 2028 | 8829 | 908 | 881 | 240 | 6760 | 2100 | 7992 | 8823 | 6777
2024-02-15 22:15 | 15 | 15 | 965 | 0 | 8 | 0 | 0 | 67 | 117 | 344 | 6800 | 2038 | 8828 | 907 | 881 | 240 | 6767 | 2100 | 7992 | 8823 | 6783
2024-02-15 22:30 | 15 | 15 | 1038 | 0 | 16 | 0 | 0 | 53 | 116 | 535 | 6806 | 2045 | 8827 | 907 | 882 | 240 | 6774 | 2100 | 7991 | 8821 | 6788
2024-02-15 22:45 | 15 | 15 | 1048 | 0 | 40 | 0 | 0 | 76 | 94 | 181 | 6813 | 2053 | 8827 | 908 | 882 | 240 | 6779 | 2100 | 7989 | 8821 | 6794
2024-02-15 23:00 | 15 | 15 | 1017 | 0 | 16 | 0 | 0 | 81 | 101 | 234 | 6811 | 2058 | 8825 | 908 | 881 | 240 | 6782 | 2100 | 7990 | 8820 | 6798
2024-02-15 23:15 | 15 | 15 | 990 | 0 | 4 | 0 | 0 | 76 | 112 | 374 | 6791 | 2044 | 8825 | 908 | 882 | 240 | 6775 | 2100 | 7988 | 8820 | 6791
2024-02-15 23:30 | 15 | 15 | 1025 | 0 | 12 | 0 | 0 | 92 | 89 | 205 | 6790 | 2035 | 8824 | 908 | 882 | 240 | 6765 | 2100 | 7988 | 8819 | 6783
2024-02-15 23:45 | 15 | 15 | 986 | 0 | 8 | 0 | 0 | 87 | 91 | 217 | 6790 | 2033 | 8822 | 908 | 882 | 240 | 6763 | 2100 | 7985 | 8817 | 6783
2024-02-16 | 15 | 15 | 988 | 0 | 8 | 0 | 0 | 69 | 99 | 241 | 6797 | 2033 | 8821 | 907 | 882 | 240 | 6763 | 2100 | 7988 | 8816 | 6784
2024-02-16 00:15 | 15 | 15 | 955 | 0 | 4 | 0 | 0 | 83 | 93 | 169 | 6790 | 2029 | 8819 | 908 | 882 | 240 | 6759 | 2100 | 7961 | 8813 | 6798
2024-02-16 00:30 | 15 | 15 | 936 | 0 | 4 | 0 | 0 | 95 | 113 | 266 | 6790 | 1980 | 8818 | 908 | 882 | 240 | 6759 | 2100 | 7972 | 8813 | 6793
2024-02-16 00:45 | 15 | 15 | 953 | 0 | 4 | 0 | 0 | 89 | 104 | 204 | 6785 | 2027 | 8816 | 908 | 882 | 240 | 6759 | 2100 | 7971 | 8811 | 6783
2024-02-16 01:00 | 15 | 15 | 934 | 0 | 8 | 0 | 0 | 82 | 114 | 242 | 6787 | 2027 | 8815 | 907 | 882 | 240 | 6759 | 2100 | 7970 | 8809 | 6780
2024-02-16 01:15 | 15 | 15 | 932 | 0 | 4 | 0 | 0 | 79 | 115 | 404 | 6794 | 2032 | 8812 | 908 | 881 | 240 | 6762 | 2100 | 7971 | 8807 | 6780
2024-02-16 01:30 | 15 | 15 | 971 | 0 | 8 | 0 | 0 | 73 | 95 | 261 | 6800 | 2036 | 8810 | 908 | 881 | 240 | 6766 | 2100 | 7970 | 8804 | 6784
2024-02-16 01:45 | 15 | 15 | 923 | 0 | 4 | 0 | 0 | 73 | 107 | 238 | 6786 | 2034 | 8808 | 907 | 882 | 240 | 6764 | 2100 | 7968 | 8802 | 6780
2024-02-16 02:00 | 15 | 15 | 875 | 0 | 4 | 0 | 0 | 70 | 128 | 331 | 6783 | 2015 | 8806 | 908 | 882 | 240 | 6750 | 2100 | 7969 | 8801 | 6764
2024-02-16 02:15 | 15 | 15 | 832 | 0 | 0 | 0 | 0 | 80 | 129 | 253 | 6794 | 2012 | 8806 | 907 | 882 | 0 | 6747 | 2100 | 7968 | 8800 | 6765
2024-02-16 02:30 | 15 | 15 | 735 | 0 | 0 | 0 | 0 | 79 | 133 | 238 | 6804 | 2026 | 8804 | 908 | 882 | 0 | 6757 | 2100 | 7967 | 8799 | 6771
2024-02-16 02:45 | 15 | 15 | 895 | 0 | 4 | 0 | 0 | 72 | 127 | 243 | 6811 | 2034 | 8803 | 907 | 882 | 240 | 6765 | 2100 | 7967 | 8798 | 6780
2024-02-16 03:00 | 15 | 15 | 882 | 0 | 4 | 0 | 0 | 92 | 130 | 303 | 6817 | 2046 | 8802 | 908 | 882 | 240 | 6775 | 2100 | 7964 | 8797 | 6785
2024-02-16 03:15 | 15 | 15 | 867 | 0 | 4 | 0 | 0 | 96 | 124 | 208 | 6820 | 2053 | 8802 | 908 | 881 | 240 | 6777 | 2100 | 7965 | 8797 | 6789
2024-02-16 03:30 | 15 | 15 | 857 | 0 | 0 | 0 | 0 | 78 | 117 | 277 | 6821 | 2060 | 8802 | 907 | 882 | 0 | 6783 | 2100 | 7964 | 8796 | 6795
2024-02-16 03:45 | 15 | 15 | 915 | 0 | 4 | 0 | 0 | 83 | 113 | 171 | 6825 | 2063 | 8803 | 907 | 881 | 240 | 6787 | 2100 | 7964 | 8798 | 6799
2024-02-16 04:00 | 15 | 15 | 919 | 0 | 8 | 0 | 0 | 91 | 127 | 219 | 6830 | 2068 | 8804 | 908 | 881 | 240 | 6791 | 2100 | 7963 | 8799 | 6805
2024-02-16 04:15 | 15 | 15 | 928 | 0 | 8 | 0 | 0 | 81 | 136 | 334 | 6833 | 2077 | 8806 | 908 | 882 | 240 | 6797 | 2100 | 7961 | 8800 | 6810
2024-02-16 04:30 | 15 | 15 | 997 | 0 | 12 | 0 | 0 | 89 | 95 | 237 | 6840 | 2081 | 8807 | 908 | 882 | 240 | 6801 | 2100 | 7960 | 8801 | 6815
2024-02-16 04:45 | 15 | 15 | 1017 | 0 | 12 | 0 | 0 | 85 | 85 | 149 | 6840 | 2089 | 8806 | 908 | 882 | 240 | 6806 | 2100 | 7962 | 8801 | 6821
2024-02-16 05:00 | 15 | 15 | 1025 | 0 | 8 | 0 | 0 | 87 | 84 | 304 | 6841 | 2097 | 8806 | 907 | 882 | 240 | 6813 | 2100 | 7962 | 8801 | 6827
2024-02-16 05:15 | 15 | 15 | 1009 | 0 | 8 | 0 | 0 | 76 | 81 | 171 | 6840 | 2096 | 8807 | 908 | 882 | 240 | 6813 | 2100 | 7960 | 8802 | 6828
2024-02-16 05:30 | 15 | 15 | 1021 | 0 | 16 | 0 | 0 | 91 | 83 | 265 | 6840 | 2100 | 8808 | 907 | 882 | 240 | 6813 | 2100 | 7960 | 8802 | 6829
2024-02-16 05:45 | 15 | 15 | 1010 | 0 | 8 | 0 | 0 | 66 | 96 | 235 | 6840 | 2097 | 8808 | 908 | 882 | 240 | 6813 | 2100 | 7960 | 8803 | 6830
2024-02-16 06:00 | 15 | 15 | 994 | 1 | 4 | 0 | 0 | 79 | 94 | 265 | 6840 | 2094 | 8808 | 908 | 882 | 240 | 6811 | 2100 | 7960 | 8803 | 6831
2024-02-16 06:15 | 15 | 15 | 961 | 9 | 4 | 0 | 0 | 70 | 99 | 220 | 6838 | 2101 | 8810 | 907 | 882 | 240 | 6815 | 2100 | 7958 | 8804 | 6831
2024-02-16 06:30 | 15 | 15 | 941 | 40 | 0 | 0 | 0 | 72 | 102 | 249 | 6834 | 2096 | 8811 | 908 | 882 | 0 | 6812 | 2100 | 7954 | 8806 | 6830
2024-02-16 06:45 | 15 | 15 | 916 | 123 | 0 | 0 | 0 | 64 | 104 | 323 | 6830 | 2095 | 8813 | 908 | 882 | 0 | 6811 | 2100 | 7955 | 8808 | 6830
2024-02-16 07:00 | 15 | 15 | 911 | 182 | 0 | 0 | 0 | 65 | 106 | 369 | 6830 | 2095 | 8814 | 907 | 882 | 0 | 6811 | 2100 | 7956 | 8809 | 6829
2024-02-16 07:15 | 15 | 15 | 890 | 334 | 4 | 0 | 0 | 71 | 111 | 353 | 6829 | 2096 | 8815 | 908 | 882 | 240 | 6815 | 2100 | 7954 | 8810 | 6832
2024-02-16 07:30 | 15 | 15 | 928 | 341 | 4 | 0 | 0 | 77 | 117 | 374 | 6833 | 2101 | 8815 | 908 | 882 | 240 | 6817 | 2100 | 7954 | 8810 | 6836
2024-02-16 07:45 | 15 | 15 | 913 | 377 | 4 | 0 | 0 | 88 | 105 | 224 | 6840 | 2110 | 8817 | 908 | 882 | 240 | 6823 | 2100 | 7954 | 8811 | 6843
2024-02-16 08:00 | 15 | 15 | 868 | 697 | 4 | 0 | 0 | 94 | 98 | 204 | 6838 | 2111 | 8818 | 908 | 882 | 240 | 6837 | 2100 | 7952 | 8812 | 6853
2024-02-16 08:15 | 15 | 15 | 978 | 1003 | 8 | 0 | 0 | 90 | 96 | 303 | 6840 | 2110 | 8819 | 908 | 881 | 240 | 6851 | 2100 | 7953 | 8814 | 6866
2024-02-16 08:30 | 15 | 15 | 1003 | 1057 | 12 | 0 | 0 | 89 | 88 | 243 | 6851 | 2134 | 8821 | 908 | 882 | 240 | 6866 | 2100 | 7916 | 8815 | 6885
2024-02-16 08:45 | 15 | 15 | 954 | 1743 | 4 | 0 | 0 | 92 | 98 | 176 | 6854 | 2132 | 8820 | 907 | 881 | 240 | 6891 | 2100 | 7931 | 8815 | 6938
2024-02-16 09:00 | 15 | 15 | 916 | 1763 | 0 | 0 | 0 | 89 | 99 | 212 | 6861 | 2145 | 8821 | 908 | 881 | 0 | 6913 | 2100 | 7935 | 8816 | 6946
2024-02-16 09:15 | 15 | 15 | 889 | 1865 | 0 | 0 | 0 | 80 | 101 | 260 | 6863 | 2148 | 8822 | 909 | 881 | 0 | 6923 | 2100 | 7935 | 8817 | 6952
2024-02-16 09:30 | 15 | 15 | 881 | 2267 | 0 | 0 | 0 | 71 | 107 | 276 | 6874 | 2163 | 8822 | 908 | 881 | 0 | 6939 | 2100 | 7928 | 8817 | 6975
2024-02-16 09:45 | 15 | 15 | 851 | 3082 | 0 | 0 | 0 | 73 | 128 | 299 | 6876 | 2163 | 8821 | 908 | 882 | 0 | 6969 | 2100 | 7932 | 8816 | 7008
2024-02-16 10:00 | 15 | 15 | 875 | 2627 | 0 | 0 | 0 | 86 | 105 | 249 | 6889 | 2178 | 8821 | 908 | 882 | 0 | 6981 | 2100 | 7938 | 8816 | 7025
2024-02-16 10:15 | 15 | 15 | 932 | 1944 | 0 | 0 | 0 | 92 | 113 | 338 | 6897 | 2191 | 8820 | 908 | 881 | 0 | 6971 | 2100 | 7939 | 8814 | 7025
2024-02-16 10:30 | 15 | 15 | 1007 | 3406 | 12 | 0 | 0 | 94 | 73 | 211 | 6878 | 2162 | 8818 | 908 | 881 | 240 | 6985 | 2100 | 7944 | 8813 | 7039
2024-02-16 10:45 | 15 | 15 | 1051 | 3546 | 20 | 0 | 0 | 95 | 85 | 239 | 6893 | 2181 | 8816 | 909 | 882 | 240 | 7030 | 2100 | 7947 | 8812 | 7079
2024-02-16 11:00 | 15 | 15 | 1082 | 2361 | 20 | 0 | 0 | 104 | 104 | 179 | 6916 | 2213 | 8815 | 908 | 881 | 240 | 7029 | 2100 | 7947 | 8810 | 7075
2024-02-16 11:15 | 15 | 15 | 1016 | 3416 | 8 | 0 | 0 | 88 | 118 | 298 | 6912 | 2209 | 8815 | 909 | 881 | 240 | 7019 | 2100 | 7953 | 8810 | 7073
2024-02-16 11:30 | 15 | 15 | 988 | 3367 | 8 | 0 | 0 | 81 | 108 | 283 | 6928 | 2227 | 8813 | 908 | 882 | 240 | 7041 | 2100 | 7957 | 8808 | 7100
2024-02-16 11:45 | 15 | 15 | 1026 | 4042 | 8 | 0 | 0 | 87 | 114 | 289 | 6935 | 2244 | 8811 | 909 | 881 | 240 | 7065 | 2100 | 7963 | 8806 | 7124
2024-02-16 12:00 | 15 | 15 | 981 | 2561 | 4 | 0 | 0 | 87 | 123 | 468 | 6926 | 2231 | 8810 | 908 | 882 | 240 | 7059 | 2100 | 7963 | 8805 | 7124
2024-02-16 12:15 | 15 | 15 | 953 | 1875 | 0 | 0 | 0 | 124 | 86 | 315 | 6880 | 2167 | 8810 | 908 | 881 | 0 | 6995 | 2100 | 7963 | 8804 | 7075
2024-02-16 12:30 | 15 | 15 | 1031 | 1759 | 0 | 0 | 0 | 103 | 69 | 164 | 6875 | 2160 | 8808 | 908 | 881 | 0 | 6957 | 2100 | 7964 | 8802 | 7049
2024-02-16 12:45 | 15 | 15 | 967 | 1339 | 0 | 0 | 0 | 94 | 80 | 255 | 6882 | 2171 | 8807 | 908 | 882 | 0 | 6942 | 2100 | 7962 | 8801 | 7029
2024-02-16 13:00 | 15 | 15 | 995 | 2073 | 4 | 0 | 0 | 91 | 82 | 324 | 6867 | 2147 | 8805 | 908 | 882 | 240 | 6941 | 2100 | 7964 | 8799 | 7016
2024-02-16 13:15 | 15 | 15 | 1009 | 2916 | 8 | 0 | 0 | 94 | 76 | 186 | 6861 | 2142 | 8802 | 909 | 882 | 240 | 6966 | 2100 | 7963 | 8797 | 7036
2024-02-16 13:30 | 15 | 15 | 1048 | 3508 | 8 | 0 | 0 | 89 | 64 | 147 | 6887 | 2179 | 8799 | 908 | 882 | 240 | 7011 | 2100 | 7972 | 8794 | 7078
2024-02-16 13:45 | 15 | 15 | 1077 | 2551 | 52 | 0 | 0 | 71 | 92 | 181 | 6947 | 2256 | 8797 | 908 | 881 | 479 | 7051 | 2100 | 7972 | 8791 | 7119
2024-02-16 14:00 | 15 | 15 | 1054 | 2191 | 68 | 0 | 0 | 64 | 88 | 159 | 6966 | 2285 | 8795 | 909 | 882 | 479 | 7054 | 2100 | 7975 | 8790 | 7111
2024-02-16 14:15 | 15 | 15 | 1023 | 2615 | 4 | 0 | 0 | 88 | 105 | 181 | 6947 | 2265 | 8794 | 909 | 881 | 240 | 7056 | 2100 | 7976 | 8789 | 7103
2024-02-16 14:30 | 15 | 15 | 1045 | 1383 | 0 | 0 | 0 | 85 | 111 | 308 | 6956 | 2275 | 8794 | 909 | 881 | 0 | 7022 | 2100 | 7974 | 8789 | 7079
2024-02-16 14:45 | 15 | 15 | 980 | 1579 | 12 | 0 | 0 | 98 | 98 | 188 | 6912 | 2212 | 8794 | 908 | 882 | 240 | 6985 | 2100 | 7974 | 8788 | 7039
2024-02-16 15:00 | 15 | 15 | 945 | 1971 | 0 | 0 | 0 | 104 | 84 | 225 | 6894 | 2191 | 8793 | 908 | 881 | 0 | 6974 | 2100 | 7976 | 8787 | 7026
2024-02-16 15:15 | 15 | 15 | 951 | 965 | 0 | 0 | 0 | 107 | 59 | 187 | 6909 | 2207 | 8793 | 908 | 882 | 0 | 6958 | 2100 | 7975 | 8787 | 7019
2024-02-16 15:30 | 15 | 15 | 1013 | 618 | 0 | 0 | 0 | 77 | 55 | 128 | 6920 | 2224 | 8793 | 908 | 882 | 0 | 6939 | 2100 | 7972 | 8788 | 6999
2024-02-16 15:45 | 15 | 15 | 981 | 636 | 4 | 0 | 0 | 84 | 63 | 173 | 6919 | 2217 | 8794 | 908 | 882 | 240 | 6931 | 2100 | 7972 | 8788 | 6984
2024-02-16 16:00 | 15 | 15 | 1070 | 693 | 120 | 0 | 0 | 65 | 67 | 267 | 6919 | 2222 | 8794 | 908 | 882 | 1199 | 6931 | 2100 | 7971 | 8789 | 6976
2024-02-16 16:15 | 15 | 15 | 1099 | 487 | 28 | 0 | 0 | 60 | 83 | 148 | 6923 | 2226 | 8795 | 908 | 882 | 479 | 6933 | 2100 | 7969 | 8790 | 6972
2024-02-16 16:30 | 15 | 15 | 1084 | 489 | 56 | 0 | 0 | 58 | 75 | 159 | 6913 | 2213 | 8797 | 909 | 882 | 479 | 6927 | 2100 | 7969 | 8791 | 6960
2024-02-16 16:45 | 15 | 15 | 1063 | 338 | 52 | 0 | 0 | 55 | 85 | 167 | 6902 | 2199 | 8797 | 908 | 881 | 240 | 6915 | 2100 | 7968 | 8791 | 6943
2024-02-16 17:00 | 15 | 15 | 1043 | 193 | 36 | 0 | 0 | 66 | 86 | 233 | 6901 | 2196 | 8797 | 908 | 882 | 479 | 6899 | 2100 | 7966 | 8791 | 6928
2024-02-16 17:15 | 15 | 15 | 1066 | 117 | 12 | 0 | 0 | 99 | 102 | 198 | 6888 | 2179 | 8797 | 908 | 882 | 240 | 6886 | 2100 | 7966 | 8792 | 6912
2024-02-16 17:30 | 15 | 15 | 1041 | 55 | 12 | 0 | 0 | 91 | 83 | 235 | 6877 | 2166 | 8799 | 908 | 882 | 240 | 6871 | 2100 | 7964 | 8793 | 6898
2024-02-16 17:45 | 15 | 15 | 1080 | 32 | 32 | 0 | 0 | 93 | 75 | 189 | 6870 | 2157 | 8800 | 908 | 882 | 240 | 6859 | 2100 | 7964 | 8795 | 6886
2024-02-16 18:00 | 15 | 15 | 1023 | 0 | 12 | 0 | 0 | 91 | 89 | 198 | 6871 | 2154 | 8801 | 908 | 882 | 240 | 6855 | 2100 | 7963 | 8795 | 6880
2024-02-16 18:15 | 15 | 15 | 1078 | 0 | 12 | 0 | 0 | 87 | 79 | 208 | 6873 | 2153 | 8801 | 908 | 882 | 240 | 6855 | 2100 | 7960 | 8796 | 6875
2024-02-16 18:30 | 15 | 15 | 1065 | 0 | 24 | 0 | 0 | 86 | 73 | 141 | 6880 | 2155 | 8802 | 908 | 882 | 240 | 6857 | 2100 | 7961 | 8797 | 6875
2024-02-16 18:45 | 15 | 15 | 1079 | 0 | 28 | 0 | 0 | 73 | 76 | 166 | 6877 | 2155 | 8804 | 908 | 882 | 240 | 6858 | 2100 | 7959 | 8799 | 6874
2024-02-16 19:00 | 15 | 15 | 1065 | 0 | 24 | 0 | 0 | 87 | 83 | 209 | 6870 | 2149 | 8806 | 908 | 882 | 240 | 6853 | 2100 | 7960 | 8800 | 6871
2024-02-16 19:15 | 15 | 15 | 1086 | 0 | 16 | 0 | 0 | 96 | 85 | 185 | 6862 | 2142 | 8807 | 908 | 881 | 240 | 6848 | 2100 | 7957 | 8801 | 6867
2024-02-16 19:30 | 15 | 15 | 1069 | 0 | 24 | 0 | 0 | 87 | 75 | 167 | 6860 | 2133 | 8808 | 908 | 882 | 240 | 6839 | 2100 | 7955 | 8803 | 6863
2024-02-16 19:45 | 15 | 15 | 1047 | 0 | 8 | 0 | 0 | 86 | 92 | 247 | 6860 | 2130 | 8810 | 908 | 882 | 240 | 6839 | 2100 | 7955 | 8804 | 6860
2024-02-16 20:00 | 15 | 15 | 1020 | 0 | 4 | 0 | 0 | 77 | 106 | 262 | 6859 | 2131 | 8811 | 908 | 882 | 240 | 6838 | 2100 | 7955 | 8806 | 6858
2024-02-16 20:15 | 15 | 15 | 1002 | 0 | 0 | 0 | 0 | 100 | 95 | 261 | 6848 | 2119 | 8813 | 908 | 881 | 0 | 6833 | 2100 | 7955 | 8807 | 6852
2024-02-16 20:30 | 15 | 15 | 987 | 0 | 4 | 0 | 0 | 82 | 95 | 240 | 6856 | 2117 | 8813 | 908 | 882 | 240 | 6829 | 2100 | 7956 | 8807 | 6848
2024-02-16 20:45 | 15 | 15 | 974 | 0 | 0 | 0 | 0 | 77 | 94 | 218 | 6860 | 2120 | 8814 | 908 | 882 | 0 | 6829 | 2100 | 7954 | 8808 | 6849
2024-02-16 21:00 | 15 | 15 | 955 | 0 | 0 | 0 | 0 | 75 | 97 | 201 | 6860 | 2127 | 8815 | 907 | 882 | 0 | 6837 | 2100 | 7953 | 8809 | 6852
2024-02-16 21:15 | 15 | 15 | 1040 | 0 | 8 | 0 | 0 | 82 | 91 | 235 | 6860 | 2126 | 8815 | 908 | 881 | 240 | 6833 | 2100 | 7950 | 8809 | 6851
2024-02-16 21:30 | 15 | 15 | 1067 | 0 | 20 | 0 | 0 | 84 | 99 | 274 | 6866 | 2130 | 8816 | 907 | 879 | 240 | 6839 | 2100 | 7950 | 8811 | 6854
2024-02-16 21:45 | 15 | 15 | 1013 | 0 | 8 | 0 | 0 | 78 | 104 | 247 | 6863 | 2133 | 8816 | 908 | 882 | 240 | 6839 | 2100 | 7950 | 8811 | 6856
2024-02-16 22:00 | 15 | 15 | 1013 | 0 | 4 | 0 | 0 | 69 | 95 | 192 | 6857 | 2127 | 8816 | 908 | 882 | 240 | 6835 | 2100 | 7950 | 8811 | 6850
2024-02-16 22:15 | 15 | 15 | 1031 | 0 | 4 | 0 | 0 | 74 | 90 | 201 | 6856 | 2123 | 8815 | 908 | 882 | 240 | 6831 | 2100 | 7948 | 8810 | 6846
2024-02-16 22:30 | 15 | 15 | 1015 | 0 | 8 | 0 | 0 | 90 | 96 | 299 | 6860 | 2122 | 8816 | 908 | 881 | 240 | 6832 | 2100 | 7945 | 8810 | 6848
2024-02-16 22:45 | 15 | 15 | 1029 | 0 | 4 | 0 | 0 | 84 | 97 | 171 | 6869 | 2132 | 8815 | 908 | 882 | 240 | 6839 | 2100 | 7947 | 8810 | 6852
2024-02-16 23:00 | 15 | 15 | 1017 | 0 | 4 | 0 | 0 | 87 | 99 | 229 | 6870 | 2139 | 8814 | 908 | 881 | 240 | 6844 | 2100 | 7946 | 8809 | 6857
2024-02-16 23:15 | 15 | 15 | 1006 | 0 | 4 | 0 | 0 | 102 | 98 | 178 | 6870 | 2143 | 8814 | 908 | 881 | 240 | 6847 | 2100 | 7943 | 8809 | 6858
2024-02-16 23:30 | 15 | 15 | 1018 | 0 | 4 | 0 | 0 | 67 | 94 | 197 | 6870 | 2139 | 8814 | 908 | 882 | 240 | 6843 | 2100 | 7944 | 8809 | 6859
2024-02-16 23:45 | 15 | 15 | 990 | 0 | 8 | 0 | 0 | 75 | 93 | 248 | 6878 | 2146 | 8813 | 907 | 882 | 240 | 6849 | 2100 | 7943 | 8808 | 6863
2024-02-17 | 15 | 15 | 1081 | 0 | 8 | 0 | 0 | 72 | 113 | 290 | 6880 | 2153 | 8812 | 908 | 882 | 240 | 6855 | 2100 | 7945 | 8807 | 6867
2024-02-17 00:15 | 15 | 15 | 1029 | 0 | 16 | 0 | 0 | 76 | 102 | 249 | 6880 | 2159 | 8810 | 908 | 882 | 240 | 6859 | 2100 | 7922 | 8804 | 6887
2024-02-17 00:30 | 15 | 15 | 1008 | 0 | 0 | 0 | 0 | 94 | 101 | 231 | 6880 | 2103 | 8808 | 908 | 882 | 0 | 6858 | 2100 | 7928 | 8803 | 6884
2024-02-17 00:45 | 15 | 15 | 1014 | 0 | 8 | 0 | 0 | 78 | 99 | 277 | 6880 | 2155 | 8807 | 908 | 882 | 240 | 6856 | 2100 | 7932 | 8802 | 6875
2024-02-17 01:00 | 15 | 15 | 1019 | 0 | 8 | 0 | 0 | 65 | 103 | 287 | 6880 | 2157 | 8805 | 908 | 882 | 240 | 6859 | 2100 | 7931 | 8800 | 6874
2024-02-17 01:15 | 15 | 15 | 1011 | 0 | 4 | 0 | 0 | 70 | 106 | 366 | 6877 | 2155 | 8804 | 908 | 882 | 240 | 6857 | 2100 | 7928 | 8798 | 6872
2024-02-17 01:30 | 15 | 15 | 1000 | 0 | 4 | 0 | 0 | 88 | 104 | 230 | 6870 | 2151 | 8802 | 908 | 882 | 240 | 6855 | 2100 | 7929 | 8797 | 6869
2024-02-17 01:45 | 15 | 15 | 988 | 0 | 0 | 0 | 0 | 74 | 104 | 337 | 6870 | 2148 | 8802 | 908 | 881 | 0 | 6851 | 2100 | 7928 | 8797 | 6867
2024-02-17 02:00 | 15 | 15 | 980 | 0 | 4 | 0 | 0 | 76 | 102 | 226 | 6870 | 2147 | 8801 | 908 | 882 | 240 | 6851 | 2100 | 7927 | 8795 | 6866
2024-02-17 02:15 | 15 | 15 | 1004 | 0 | 4 | 0 | 0 | 69 | 94 | 242 | 6870 | 2144 | 8800 | 908 | 881 | 240 | 6847 | 2100 | 7928 | 8794 | 6863
2024-02-17 02:30 | 15 | 15 | 985 | 0 | 4 | 0 | 0 | 63 | 95 | 166 | 6870 | 2149 | 8799 | 908 | 882 | 240 | 6851 | 2100 | 7927 | 8793 | 6863
2024-02-17 02:45 | 15 | 15 | 959 | 0 | 4 | 0 | 0 | 52 | 104 | 224 | 6870 | 2147 | 8798 | 908 | 881 | 240 | 6851 | 2100 | 7929 | 8793 | 6864
2024-02-17 03:00 | 15 | 15 | 961 | 0 | 4 | 0 | 0 | 79 | 103 | 223 | 6867 | 2143 | 8798 | 908 | 881 | 240 | 6847 | 2100 | 7927 | 8792 | 6860
2024-02-17 03:15 | 15 | 15 | 968 | 0 | 4 | 0 | 0 | 67 | 118 | 341 | 6860 | 2135 | 8797 | 908 | 882 | 240 | 6842 | 2100 | 7925 | 8792 | 6858
2024-02-17 03:30 | 15 | 15 | 956 | 0 | 8 | 0 | 0 | 63 | 114 | 276 | 6853 | 2129 | 8798 | 908 | 882 | 240 | 6837 | 2100 | 7924 | 8793 | 6854
2024-02-17 03:45 | 15 | 15 | 949 | 0 | 4 | 0 | 0 | 83 | 108 | 298 | 6850 | 2121 | 8797 | 908 | 881 | 240 | 6831 | 2100 | 7925 | 8792 | 6850
2024-02-17 04:00 | 15 | 15 | 951 | 0 | 0 | 0 | 0 | 68 | 104 | 223 | 6850 | 2119 | 8799 | 908 | 882 | 0 | 6829 | 2100 | 7925 | 8793 | 6847
2024-02-17 04:15 | 15 | 15 | 938 | 0 | 4 | 0 | 0 | 67 | 106 | 336 | 6850 | 2119 | 8799 | 908 | 882 | 240 | 6828 | 2100 | 7922 | 8794 | 6845
2024-02-17 04:30 | 15 | 15 | 938 | 0 | 4 | 0 | 0 | 77 | 109 | 410 | 6848 | 2111 | 8799 | 908 | 882 | 240 | 6825 | 2100 | 7923 | 8794 | 6842
2024-02-17 04:45 | 15 | 15 | 948 | 0 | 4 | 0 | 0 | 72 | 107 | 279 | 6856 | 2113 | 8800 | 908 | 882 | 240 | 6825 | 2100 | 7920 | 8794 | 6843
2024-02-17 05:00 | 15 | 15 | 989 | 0 | 8 | 0 | 0 | 77 | 90 | 217 | 6860 | 2127 | 8801 | 908 | 882 | 240 | 6835 | 2100 | 7920 | 8795 | 6848
2024-02-17 05:15 | 15 | 15 | 984 | 0 | 4 | 0 | 0 | 100 | 102 | 199 | 6863 | 2132 | 8801 | 908 | 882 | 240 | 6839 | 2100 | 7921 | 8796 | 6852
2024-02-17 05:30 | 15 | 15 | 963 | 0 | 4 | 0 | 0 | 75 | 108 | 267 | 6860 | 2129 | 8801 | 907 | 882 | 240 | 6837 | 2100 | 7921 | 8796 | 6852
2024-02-17 05:45 | 15 | 15 | 1026 | 0 | 4 | 0 | 0 | 62 | 100 | 231 | 6860 | 2127 | 8803 | 907 | 881 | 240 | 6835 | 2100 | 7919 | 8798 | 6851
2024-02-17 06:00 | 15 | 15 | 1024 | 0 | 12 | 0 | 0 | 78 | 102 | 263 | 6858 | 2123 | 8804 | 908 | 882 | 240 | 6832 | 2100 | 7917 | 8799 | 6851
2024-02-17 06:15 | 15 | 15 | 1056 | 13 | 24 | 0 | 0 | 73 | 103 | 389 | 6858 | 2120 | 8807 | 908 | 882 | 240 | 6830 | 2100 | 7919 | 8801 | 6850
2024-02-17 06:30 | 15 | 15 | 1048 | 43 | 28 | 0 | 0 | 76 | 97 | 279 | 6861 | 2130 | 8808 | 908 | 881 | 240 | 6837 | 2100 | 7919 | 8803 | 6853
2024-02-17 06:45 | 15 | 15 | 1047 | 185 | 20 | 0 | 0 | 82 | 95 | 219 | 6860 | 2137 | 8810 | 908 | 882 | 240 | 6844 | 2100 | 7915 | 8805 | 6859
2024-02-17 07:00 | 15 | 15 | 1016 | 359 | 4 | 0 | 0 | 84 | 105 | 204 | 6860 | 2140 | 8811 | 908 | 882 | 240 | 6851 | 2100 | 7918 | 8806 | 6864
2024-02-17 07:15 | 15 | 15 | 986 | 463 | 0 | 0 | 0 | 84 | 113 | 264 | 6859 | 2141 | 8812 | 908 | 882 | 0 | 6857 | 2100 | 7915 | 8806 | 6870
2024-02-17 07:30 | 15 | 15 | 966 | 807 | 0 | 0 | 0 | 67 | 110 | 244 | 6858 | 2139 | 8812 | 909 | 882 | 0 | 6867 | 2100 | 7916 | 8807 | 6880
2024-02-17 07:45 | 15 | 15 | 941 | 1160 | 0 | 0 | 0 | 78 | 109 | 303 | 6857 | 2137 | 8813 | 908 | 882 | 0 | 6883 | 2100 | 7917 | 8808 | 6895
2024-02-17 08:00 | 15 | 15 | 909 | 1551 | 0 | 0 | 0 | 65 | 133 | 440 | 6860 | 2140 | 8813 | 908 | 882 | 0 | 6903 | 2100 | 7915 | 8807 | 6915
2024-02-17 08:15 | 15 | 15 | 861 | 1792 | 0 | 0 | 0 | 70 | 112 | 211 | 6879 | 2161 | 8812 | 909 | 882 | 0 | 6946 | 2100 | 7878 | 8807 | 6963
2024-02-17 08:30 | 15 | 15 | 706 | 2332 | 0 | 0 | 0 | 70 | 117 | 225 | 6891 | 2179 | 8813 | 909 | 881 | 0 | 6974 | 2100 | 7893 | 8808 | 7024
2024-02-17 08:45 | 15 | 15 | 534 | 2909 | 0 | 0 | 0 | 65 | 117 | 326 | 6913 | 2215 | 8812 | 909 | 881 | 0 | 6999 | 2100 | 7897 | 8807 | 7043
2024-02-17 09:00 | 15 | 4 | 452 | 5531 | 0 | 0 | 0 | 67 | 120 | 233 | 7019 | 2361 | 8810 | 909 | 881 | 0 | 7165 | 2100 | 7897 | 8806 | 7236
2024-02-17 09:15 | 13 | 0 | 451 | 5285 | 0 | 0 | 0 | 64 | 130 | 242 | 7061 | 2419 | 8811 | 910 | 882 | 0 | 7269 | 2100 | 7900 | 8806 | 7362
2024-02-17 09:30 | 15 | 0 | 452 | 3991 | 0 | 0 | 0 | 56 | 134 | 232 | 7058 | 2422 | 8812 | 909 | 882 | 0 | 7296 | 2100 | 7896 | 8807 | 7410
2024-02-17 09:45 | 7 | 0 | 448 | 6151 | 0 | 0 | 0 | 59 | 139 | 292 | 7104 | 2489 | 8811 | 909 | 881 | 0 | 7331 | 2100 | 7901 | 8806 | 7482
2024-02-17 10:00 | 1 | 0 | 450 | 4871 | 0 | 0 | 0 | 64 | 143 | 279 | 7121 | 2521 | 8812 | 910 | 881 | 0 | 7379 | 2100 | 7905 | 8807 | 7533
2024-02-17 10:15 | 10 | 0 | 451 | 3951 | 0 | 0 | 0 | 61 | 130 | 428 | 7112 | 2489 | 8811 | 909 | 882 | 0 | 7347 | 2100 | 7909 | 8805 | 7498
2024-02-17 10:30 | 11 | 0 | 448 | 4443 | 0 | 0 | 0 | 88 | 103 | 232 | 7127 | 2517 | 8809 | 909 | 881 | 0 | 7325 | 2100 | 7910 | 8804 | 7491
2024-02-17 10:45 | 0 | 0 | 447 | 6963 | 0 | 0 | 0 | 99 | 100 | 167 | 7159 | 2557 | 8808 | 909 | 882 | 0 | 7381 | 2100 | 7918 | 8803 | 7587
2024-02-17 11:00 | 0 | 0 | 448 | 6057 | 0 | 0 | 0 | 96 | 82 | 166 | 7195 | 2602 | 8807 | 910 | 881 | 0 | 7461 | 2100 | 7920 | 8802 | 7692
2024-02-17 11:15 | 0 | 0 | 448 | 5708 | 0 | 0 | 0 | 110 | 116 | 242 | 7209 | 2620 | 8805 | 910 | 881 | 0 | 7483 | 2100 | 7926 | 8800 | 7717
2024-02-17 11:30 | 0 | 0 | 447 | 5553 | 0 | 0 | 0 | 119 | 139 | 256 | 7185 | 2572 | 8804 | 909 | 881 | 0 | 7447 | 2100 | 7930 | 8799 | 7670
2024-02-17 11:45 | 0 | 0 | 444 | 7427 | 0 | 0 | 0 | 99 | 91 | 191 | 7287 | 2671 | 8802 | 910 | 881 | 0 | 7527 | 2100 | 7938 | 8796 | 7759
2024-02-17 12:00 | 0 | 0 | 450 | 3263 | 0 | 0 | 0 | 114 | 131 | 262 | 7211 | 2620 | 8801 | 910 | 881 | 0 | 7527 | 2100 | 7941 | 8795 | 7749
2024-02-17 12:15 | 10 | 0 | 450 | 3249 | 0 | 0 | 0 | 117 | 119 | 202 | 7201 | 2552 | 8800 | 909 | 882 | 0 | 7432 | 2100 | 7942 | 8794 | 7651
2024-02-17 12:30 | 7 | 0 | 451 | 2935 | 0 | 0 | 0 | 114 | 114 | 181 | 7198 | 2565 | 8799 | 909 | 881 | 0 | 7409 | 2100 | 7941 | 8793 | 7624
2024-02-17 12:45 | 15 | 0 | 451 | 2401 | 0 | 0 | 0 | 100 | 107 | 186 | 7201 | 2529 | 8800 | 909 | 881 | 0 | 7369 | 2100 | 7944 | 8793 | 7577
2024-02-17 13:00 | 15 | 0 | 451 | 2155 | 0 | 0 | 0 | 92 | 92 | 150 | 7208 | 2549 | 8800 | 909 | 881 | 0 | 7357 | 2100 | 7942 | 8793 | 7546
2024-02-17 13:15 | 15 | 0 | 452 | 1970 | 0 | 0 | 0 | 89 | 85 | 134 | 7191 | 2523 | 8798 | 909 | 881 | 0 | 7324 | 2100 | 7942 | 8791 | 7499
2024-02-17 13:30 | 15 | 0 | 452 | 1866 | 0 | 0 | 0 | 87 | 83 | 137 | 7201 | 2559 | 8796 | 908 | 881 | 0 | 7327 | 2100 | 7944 | 8790 | 7486
2024-02-17 13:45 | 15 | 0 | 451 | 2675 | 0 | 0 | 0 | 95 | 86 | 161 | 7209 | 2559 | 8794 | 909 | 881 | 0 | 7337 | 2100 | 7945 | 8788 | 7480
2024-02-17 14:00 | 15 | 0 | 451 | 2337 | 0 | 0 | 0 | 94 | 80 | 155 | 7221 | 2599 | 8793 | 909 | 881 | 0 | 7366 | 2100 | 7948 | 8786 | 7504
2024-02-17 14:15 | 15 | 0 | 454 | 1083 | 0 | 0 | 0 | 92 | 67 | 117 | 7251 | 2617 | 8791 | 910 | 881 | 0 | 7363 | 2100 | 7945 | 8785 | 7490
2024-02-17 14:30 | 15 | 0 | 457 | 671 | 0 | 0 | 0 | 73 | 71 | 161 | 7199 | 2529 | 8790 | 909 | 881 | 0 | 7303 | 2100 | 7944 | 8783 | 7422
2024-02-17 14:45 | 15 | 14 | 477 | 775 | 0 | 0 | 0 | 68 | 64 | 235 | 7147 | 2459 | 8788 | 909 | 881 | 0 | 7227 | 2100 | 7944 | 8782 | 7335
2024-02-17 15:00 | 15 | 14 | 460 | 1053 | 0 | 0 | 0 | 60 | 39 | 143 | 7109 | 2440 | 8787 | 909 | 881 | 0 | 7183 | 2100 | 7944 | 8781 | 7281
2024-02-17 15:15 | 15 | 0 | 454 | 1611 | 0 | 0 | 0 | 71 | 54 | 145 | 7102 | 2445 | 8787 | 909 | 881 | 0 | 7183 | 2100 | 7942 | 8780 | 7277
2024-02-17 15:30 | 15 | 0 | 453 | 2291 | 0 | 0 | 0 | 94 | 56 | 107 | 7144 | 2500 | 8786 | 908 | 882 | 0 | 7241 | 2100 | 7945 | 8780 | 7322
2024-02-17 15:45 | 15 | 0 | 455 | 1347 | 0 | 0 | 0 | 78 | 79 | 139 | 7188 | 2526 | 8787 | 909 | 882 | 0 | 7278 | 2100 | 7944 | 8781 | 7349
2024-02-17 16:00 | 15 | 0 | 455 | 1505 | 0 | 0 | 0 | 63 | 84 | 119 | 7191 | 2551 | 8787 | 909 | 881 | 0 | 7291 | 2100 | 7944 | 8781 | 7344
2024-02-17 16:15 | 15 | 0 | 456 | 941 | 0 | 0 | 0 | 62 | 78 | 173 | 7183 | 2549 | 8788 | 909 | 881 | 0 | 7272 | 2100 | 7944 | 8782 | 7326
2024-02-17 16:30 | 15 | 0 | 458 | 550 | 0 | 0 | 0 | 79 | 84 | 132 | 7173 | 2535 | 8788 | 909 | 881 | 0 | 7233 | 2100 | 7940 | 8781 | 7291
2024-02-17 16:45 | 15 | 0 | 460 | 793 | 0 | 0 | 0 | 93 | 75 | 156 | 7141 | 2508 | 8788 | 909 | 881 | 0 | 7197 | 2100 | 7939 | 8782 | 7255
2024-02-17 17:00 | 15 | 0 | 460 | 461 | 0 | 0 | 0 | 76 | 56 | 160 | 7147 | 2501 | 8789 | 908 | 882 | 0 | 7179 | 2100 | 7938 | 8783 | 7235
2024-02-17 17:15 | 15 | 14 | 507 | 309 | 0 | 0 | 0 | 71 | 59 | 113 | 7127 | 2497 | 8791 | 908 | 881 | 0 | 7154 | 2100 | 7938 | 8784 | 7210
2024-02-17 17:30 | 15 | 15 | 499 | 147 | 0 | 0 | 0 | 81 | 47 | 89 | 7109 | 2482 | 8791 | 909 | 882 | 0 | 7128 | 2100 | 7938 | 8784 | 7175
2024-02-17 17:45 | 15 | 15 | 513 | 19 | 0 | 0 | 0 | 22 | 37 | 96 | 7091 | 2464 | 8792 | 909 | 882 | 0 | 7099 | 2100 | 7936 | 8786 | 7140
2024-02-17 18:00 | 15 | 15 | 720 | 0 | 0 | 0 | 0 | 43 | 34 | 91 | 7078 | 2448 | 8794 | 908 | 881 | 0 | 7071 | 2100 | 7934 | 8788 | 7110
2024-02-17 18:15 | 15 | 15 | 730 | 0 | 4 | 0 | 0 | 39 | 35 | 90 | 7065 | 2433 | 8796 | 909 | 882 | 240 | 7054 | 2100 | 7934 | 8790 | 7086
2024-02-17 18:30 | 15 | 15 | 784 | 0 | 8 | 0 | 0 | 40 | 38 | 78 | 7051 | 2408 | 8798 | 908 | 882 | 240 | 7037 | 2100 | 7931 | 8792 | 7067
2024-02-17 18:45 | 15 | 15 | 953 | 0 | 28 | 0 | 0 | 35 | 40 | 113 | 7040 | 2391 | 8798 | 908 | 881 | 240 | 7024 | 2100 | 7931 | 8792 | 7050
2024-02-17 19:00 | 15 | 15 | 964 | 0 | 40 | 0 | 0 | 31 | 42 | 95 | 7031 | 2377 | 8800 | 908 | 882 | 479 | 7013 | 2100 | 7929 | 8793 | 7037
2024-02-17 19:15 | 15 | 15 | 937 | 0 | 4 | 0 | 0 | 75 | 49 | 109 | 7018 | 2361 | 8801 | 908 | 881 | 240 | 7005 | 2100 | 7931 | 8795 | 7024
2024-02-17 19:30 | 15 | 15 | 927 | 0 | 0 | 0 | 0 | 57 | 45 | 86 | 7010 | 2347 | 8803 | 908 | 882 | 0 | 6995 | 2100 | 7929 | 8797 | 7013
2024-02-17 19:45 | 15 | 15 | 914 | 0 | 0 | 0 | 0 | 60 | 54 | 78 | 7006 | 2339 | 8804 | 908 | 882 | 0 | 6990 | 2100 | 7928 | 8798 | 7005
2024-02-17 20:00 | 15 | 15 | 879 | 0 | 0 | 0 | 0 | 68 | 70 | 127 | 6994 | 2325 | 8805 | 908 | 882 | 0 | 6980 | 2100 | 7925 | 8799 | 6994
2024-02-17 20:15 | 15 | 15 | 877 | 0 | 0 | 0 | 0 | 60 | 74 | 144 | 6990 | 2312 | 8805 | 909 | 881 | 0 | 6969 | 2100 | 7925 | 8800 | 6985
2024-02-17 20:30 | 15 | 15 | 866 | 0 | 0 | 0 | 0 | 69 | 83 | 185 | 6990 | 2313 | 8807 | 908 | 881 | 0 | 6969 | 2100 | 7926 | 8801 | 6984
2024-02-17 20:45 | 15 | 15 | 858 | 0 | 4 | 0 | 0 | 69 | 72 | 113 | 6990 | 2314 | 8808 | 908 | 882 | 240 | 6971 | 2100 | 7925 | 8802 | 6984
2024-02-17 21:00 | 15 | 15 | 852 | 0 | 0 | 0 | 0 | 69 | 65 | 145 | 6990 | 2315 | 8808 | 908 | 882 | 0 | 6971 | 2100 | 7925 | 8803 | 6983
2024-02-17 21:15 | 15 | 15 | 845 | 0 | 0 | 0 | 0 | 74 | 66 | 88 | 6990 | 2318 | 8810 | 908 | 882 | 0 | 6972 | 2100 | 7923 | 8804 | 6983
2024-02-17 21:30 | 15 | 15 | 874 | 0 | 0 | 0 | 0 | 83 | 66 | 88 | 6992 | 2317 | 8811 | 908 | 882 | 0 | 6971 | 2100 | 7925 | 8806 | 6984
2024-02-17 21:45 | 15 | 15 | 869 | 0 | 0 | 0 | 0 | 69 | 70 | 103 | 6991 | 2319 | 8812 | 908 | 882 | 0 | 6972 | 2100 | 7923 | 8806 | 6984
2024-02-17 22:00 | 15 | 15 | 862 | 0 | 0 | 0 | 0 | 74 | 71 | 145 | 6990 | 2313 | 8812 | 908 | 881 | 0 | 6970 | 2100 | 7923 | 8807 | 6982
2024-02-17 22:15 | 15 | 15 | 853 | 0 | 4 | 0 | 0 | 60 | 80 | 155 | 6984 | 2307 | 8812 | 908 | 882 | 240 | 6965 | 2100 | 7920 | 8807 | 6978
2024-02-17 22:30 | 15 | 15 | 845 | 0 | 0 | 0 | 0 | 62 | 71 | 106 | 6980 | 2304 | 8812 | 908 | 882 | 0 | 6963 | 2100 | 7920 | 8806 | 6975
2024-02-17 22:45 | 15 | 15 | 843 | 0 | 0 | 0 | 0 | 65 | 69 | 73 | 6973 | 2293 | 8812 | 908 | 882 | 0 | 6956 | 2100 | 7918 | 8807 | 6962
2024-02-17 23:00 | 15 | 15 | 833 | 0 | 0 | 0 | 0 | 65 | 70 | 111 | 6969 | 2280 | 8813 | 909 | 882 | 0 | 6947 | 2100 | 7918 | 8807 | 6953
2024-02-17 23:15 | 15 | 15 | 822 | 0 | 0 | 0 | 0 | 69 | 72 | 108 | 6970 | 2281 | 8812 | 908 | 882 | 0 | 6947 | 2100 | 7918 | 8807 | 6956
2024-02-17 23:30 | 15 | 15 | 816 | 0 | 0 | 0 | 0 | 62 | 61 | 85 | 6961 | 2277 | 8812 | 908 | 882 | 0 | 6947 | 2100 | 7917 | 8806 | 6953
2024-02-17 23:45 | 15 | 15 | 814 | 0 | 0 | 0 | 0 | 65 | 67 | 75 | 6951 | 2261 | 8813 | 908 | 882 | 0 | 6934 | 2100 | 7918 | 8807 | 6941
2024-02-18 | 15 | 15 | 800 | 0 | 0 | 0 | 0 | 66 | 69 | 73 | 6942 | 2246 | 8812 | 908 | 882 | 0 | 6923 | 2100 | 7918 | 8806 | 6930
2024-02-18 00:15 | 15 | 15 | 795 | 0 | 0 | 0 | 0 | 74 | 69 | 79 | 6933 | 2238 | 8811 | 908 | 882 | 0 | 6918 | 2100 | 7895 | 8805 | 6942
2024-02-18 00:30 | 15 | 15 | 791 | 0 | 0 | 0 | 0 | 70 | 71 | 75 | 6921 | 2167 | 8809 | 908 | 881 | 0 | 6904 | 2100 | 7905 | 8803 | 6929
2024-02-18 00:45 | 15 | 15 | 769 | 0 | 4 | 0 | 0 | 68 | 68 | 83 | 6919 | 2213 | 8807 | 908 | 882 | 240 | 6900 | 2100 | 7903 | 8801 | 6911
2024-02-18 01:00 | 15 | 15 | 752 | 0 | 0 | 0 | 0 | 69 | 72 | 79 | 6920 | 2209 | 8806 | 908 | 882 | 0 | 6896 | 2100 | 7903 | 8800 | 6909
2024-02-18 01:15 | 15 | 15 | 746 | 0 | 0 | 0 | 0 | 74 | 69 | 82 | 6919 | 2209 | 8804 | 908 | 882 | 0 | 6894 | 2100 | 7903 | 8798 | 6906
2024-02-18 01:30 | 15 | 15 | 747 | 0 | 0 | 0 | 0 | 73 | 67 | 76 | 6919 | 2205 | 8803 | 909 | 882 | 0 | 6894 | 2100 | 7900 | 8797 | 6901
2024-02-18 01:45 | 15 | 15 | 747 | 0 | 0 | 0 | 0 | 72 | 63 | 70 | 6921 | 2209 | 8802 | 908 | 882 | 0 | 6895 | 2100 | 7900 | 8797 | 6900
2024-02-18 02:00 | 15 | 15 | 746 | 0 | 0 | 0 | 0 | 67 | 59 | 76 | 6925 | 2209 | 8801 | 908 | 882 | 0 | 6897 | 2100 | 7901 | 8796 | 6900
2024-02-18 02:15 | 15 | 15 | 751 | 0 | 0 | 0 | 0 | 67 | 67 | 82 | 6914 | 2208 | 8801 | 908 | 882 | 0 | 6895 | 2100 | 7901 | 8795 | 6894
2024-02-18 02:30 | 15 | 15 | 763 | 0 | 4 | 0 | 0 | 76 | 67 | 77 | 6911 | 2197 | 8800 | 908 | 882 | 240 | 6887 | 2100 | 7898 | 8794 | 6888
2024-02-18 02:45 | 15 | 15 | 769 | 0 | 0 | 0 | 0 | 69 | 63 | 74 | 6913 | 2197 | 8799 | 908 | 881 | 0 | 6886 | 2100 | 7898 | 8793 | 6886
2024-02-18 03:00 | 15 | 15 | 782 | 0 | 0 | 0 | 0 | 63 | 66 | 77 | 6911 | 2193 | 8799 | 908 | 882 | 0 | 6883 | 2100 | 7900 | 8793 | 6882
2024-02-18 03:15 | 15 | 15 | 810 | 0 | 0 | 0 | 0 | 70 | 66 | 72 | 6894 | 2177 | 8799 | 908 | 882 | 0 | 6874 | 2100 | 7898 | 8793 | 6869
2024-02-18 03:30 | 15 | 15 | 828 | 0 | 0 | 0 | 0 | 68 | 66 | 77 | 6876 | 2159 | 8798 | 908 | 882 | 0 | 6859 | 2100 | 7896 | 8793 | 6855
2024-02-18 03:45 | 15 | 15 | 835 | 0 | 4 | 0 | 0 | 61 | 54 | 64 | 6859 | 2125 | 8796 | 908 | 882 | 240 | 6835 | 2100 | 7895 | 8791 | 6835
2024-02-18 04:00 | 15 | 15 | 845 | 0 | 0 | 0 | 0 | 55 | 45 | 55 | 6847 | 2104 | 8797 | 908 | 882 | 0 | 6819 | 2100 | 7897 | 8792 | 6816
2024-02-18 04:15 | 15 | 15 | 881 | 0 | 0 | 0 | 0 | 66 | 38 | 76 | 6841 | 2087 | 8798 | 908 | 882 | 0 | 6805 | 2100 | 7897 | 8793 | 6808
2024-02-18 04:30 | 15 | 15 | 880 | 0 | 0 | 0 | 0 | 43 | 34 | 43 | 6833 | 2091 | 8798 | 907 | 882 | 0 | 6807 | 2100 | 7894 | 8792 | 6806
2024-02-18 04:45 | 15 | 15 | 880 | 0 | 4 | 0 | 0 | 44 | 34 | 63 | 6832 | 2081 | 8798 | 907 | 881 | 240 | 6801 | 2100 | 7893 | 8793 | 6799
2024-02-18 05:00 | 15 | 15 | 886 | 0 | 0 | 0 | 0 | 53 | 36 | 60 | 6843 | 2083 | 8799 | 908 | 882 | 0 | 6802 | 2100 | 7893 | 8793 | 6802
2024-02-18 05:15 | 15 | 15 | 890 | 0 | 0 | 0 | 0 | 56 | 49 | 104 | 6856 | 2101 | 8800 | 908 | 882 | 0 | 6817 | 2100 | 7891 | 8794 | 6811
2024-02-18 05:30 | 15 | 15 | 896 | 0 | 4 | 0 | 0 | 47 | 37 | 52 | 6835 | 2093 | 8800 | 908 | 882 | 240 | 6811 | 2100 | 7893 | 8795 | 6809
2024-02-18 05:45 | 15 | 15 | 900 | 0 | 0 | 0 | 0 | 44 | 42 | 77 | 6837 | 2087 | 8802 | 908 | 882 | 0 | 6805 | 2100 | 7892 | 8796 | 6801
2024-02-18 06:00 | 15 | 15 | 893 | 5 | 0 | 0 | 0 | 63 | 58 | 109 | 6871 | 2098 | 8804 | 908 | 882 | 0 | 6813 | 2100 | 7893 | 8798 | 6811
2024-02-18 06:15 | 15 | 15 | 901 | 36 | 0 | 0 | 0 | 75 | 59 | 86 | 6908 | 2159 | 8804 | 907 | 882 | 0 | 6858 | 2100 | 7893 | 8799 | 6854
2024-02-18 06:30 | 15 | 15 | 909 | 82 | 0 | 0 | 0 | 80 | 62 | 101 | 6922 | 2199 | 8805 | 908 | 881 | 0 | 6886 | 2100 | 7892 | 8800 | 6883
2024-02-18 06:45 | 15 | 15 | 929 | 247 | 0 | 0 | 0 | 61 | 77 | 205 | 6921 | 2227 | 8807 | 908 | 882 | 0 | 6910 | 2100 | 7893 | 8802 | 6903
2024-02-18 07:00 | 15 | 15 | 914 | 523 | 0 | 0 | 0 | 63 | 71 | 112 | 6925 | 2227 | 8808 | 909 | 882 | 0 | 6924 | 2100 | 7893 | 8803 | 6919
2024-02-18 07:15 | 15 | 15 | 902 | 757 | 0 | 0 | 0 | 52 | 62 | 84 | 6929 | 2235 | 8810 | 908 | 882 | 0 | 6939 | 2100 | 7892 | 8806 | 6945
2024-02-18 07:30 | 15 | 15 | 888 | 813 | 0 | 0 | 0 | 56 | 66 | 137 | 6937 | 2247 | 8812 | 909 | 881 | 0 | 6961 | 2100 | 7893 | 8807 | 6967
2024-02-18 07:45 | 15 | 15 | 871 | 862 | 0 | 0 | 0 | 57 | 64 | 121 | 6945 | 2259 | 8814 | 908 | 881 | 0 | 6971 | 2100 | 7890 | 8809 | 6984
2024-02-18 08:00 | 15 | 15 | 845 | 1277 | 0 | 0 | 0 | 55 | 68 | 139 | 6947 | 2267 | 8816 | 908 | 882 | 0 | 6990 | 2100 | 7889 | 8811 | 7003
2024-02-18 08:15 | 15 | 15 | 787 | 1289 | 0 | 0 | 0 | 72 | 52 | 91 | 6956 | 2277 | 8819 | 908 | 882 | 0 | 7017 | 2100 | 7888 | 8814 | 7031
2024-02-18 08:30 | 15 | 15 | 660 | 1824 | 0 | 0 | 0 | 76 | 64 | 147 | 6961 | 2284 | 8820 | 909 | 882 | 0 | 7045 | 2100 | 7864 | 8815 | 7068
2024-02-18 08:45 | 15 | 15 | 492 | 3742 | 0 | 0 | 0 | 81 | 70 | 139 | 6992 | 2323 | 8820 | 909 | 881 | 0 | 7113 | 2100 | 7876 | 8815 | 7156
2024-02-18 09:00 | 15 | 4 | 455 | 3507 | 0 | 0 | 0 | 77 | 72 | 139 | 7055 | 2405 | 8819 | 909 | 881 | 0 | 7239 | 2100 | 7881 | 8814 | 7310
2024-02-18 09:15 | 15 | 0 | 456 | 1983 | 0 | 0 | 0 | 69 | 64 | 163 | 7103 | 2489 | 8821 | 909 | 881 | 0 | 7243 | 2100 | 7885 | 8815 | 7347
2024-02-18 09:30 | 15 | 0 | 451 | 4127 | 0 | 0 | 0 | 75 | 79 | 123 | 7135 | 2544 | 8820 | 909 | 882 | 0 | 7273 | 2100 | 7880 | 8816 | 7402
2024-02-18 09:45 | 15 | 0 | 451 | 3739 | 0 | 0 | 0 | 84 | 93 | 141 | 7203 | 2643 | 8821 | 910 | 881 | 0 | 7375 | 2100 | 7886 | 8816 | 7547
2024-02-18 10:00 | 15 | 0 | 452 | 3440 | 0 | 0 | 0 | 80 | 94 | 145 | 7215 | 2667 | 8823 | 909 | 881 | 0 | 7400 | 2100 | 7889 | 8818 | 7591
2024-02-18 10:15 | 15 | 0 | 451 | 3588 | 0 | 0 | 0 | 53 | 79 | 115 | 7270 | 2755 | 8823 | 909 | 881 | 0 | 7451 | 2100 | 7894 | 8818 | 7636
2024-02-18 10:30 | 8 | 0 | 451 | 3785 | 0 | 0 | 0 | 53 | 69 | 139 | 7263 | 2741 | 8821 | 910 | 881 | 0 | 7515 | 2100 | 7896 | 8816 | 7671
2024-02-18 10:45 | 15 | 0 | 453 | 2663 | 0 | 0 | 0 | 58 | 58 | 126 | 7269 | 2758 | 8820 | 910 | 881 | 0 | 7501 | 2100 | 7898 | 8813 | 7647
2024-02-18 11:00 | 15 | 0 | 451 | 3613 | 0 | 0 | 0 | 86 | 59 | 97 | 7226 | 2673 | 8819 | 909 | 882 | 0 | 7461 | 2100 | 7901 | 8813 | 7613
2024-02-18 11:15 | 2 | 0 | 447 | 6054 | 0 | 0 | 0 | 70 | 85 | 197 | 7335 | 2820 | 8817 | 909 | 881 | 0 | 7544 | 2100 | 7907 | 8812 | 7724
2024-02-18 11:30 | 0 | 0 | 448 | 4321 | 0 | 0 | 0 | 52 | 88 | 125 | 7379 | 2910 | 8815 | 910 | 881 | 0 | 7654 | 2100 | 7908 | 8810 | 7825
2024-02-18 11:45 | 0 | 0 | 445 | 5649 | 0 | 0 | 0 | 48 | 91 | 189 | 7385 | 2894 | 8814 | 910 | 881 | 0 | 7685 | 2100 | 7919 | 8808 | 7819
2024-02-18 12:00 | 5 | 0 | 451 | 2597 | 0 | 0 | 0 | 42 | 84 | 151 | 7361 | 2865 | 8812 | 910 | 881 | 0 | 7682 | 2100 | 7917 | 8806 | 7808
2024-02-18 12:15 | 15 | 0 | 453 | 1699 | 0 | 0 | 0 | 37 | 71 | 110 | 7306 | 2758 | 8812 | 910 | 881 | 0 | 7551 | 2100 | 7916 | 8805 | 7660
2024-02-18 12:30 | 15 | 0 | 453 | 1835 | 0 | 0 | 0 | 46 | 73 | 99 | 7295 | 2722 | 8810 | 909 | 882 | 0 | 7460 | 2100 | 7914 | 8804 | 7578
2024-02-18 12:45 | 7 | 0 | 450 | 3876 | 0 | 0 | 0 | 53 | 73 | 132 | 7271 | 2739 | 8808 | 909 | 882 | 0 | 7455 | 2100 | 7917 | 8802 | 7571
2024-02-18 13:00 | 13 | 0 | 454 | 1432 | 0 | 0 | 0 | 51 | 76 | 130 | 7293 | 2733 | 8807 | 910 | 881 | 0 | 7455 | 2100 | 7917 | 8800 | 7574
2024-02-18 13:15 | 15 | 0 | 453 | 2030 | 0 | 0 | 0 | 41 | 71 | 99 | 7253 | 2703 | 8804 | 910 | 881 | 0 | 7411 | 2100 | 7916 | 8798 | 7525
2024-02-18 13:30 | 15 | 0 | 452 | 2104 | 0 | 0 | 0 | 45 | 74 | 158 | 7253 | 2700 | 8803 | 909 | 881 | 0 | 7399 | 2100 | 7920 | 8797 | 7509
2024-02-18 13:45 | 15 | 0 | 452 | 2069 | 0 | 0 | 0 | 50 | 72 | 122 | 7264 | 2713 | 8801 | 910 | 881 | 0 | 7399 | 2100 | 7921 | 8794 | 7503
2024-02-18 14:00 | 15 | 0 | 452 | 2351 | 0 | 0 | 0 | 42 | 75 | 155 | 7243 | 2683 | 8799 | 909 | 881 | 0 | 7413 | 2100 | 7922 | 8793 | 7510
2024-02-18 14:15 | 15 | 0 | 452 | 2365 | 0 | 0 | 0 | 39 | 85 | 202 | 7241 | 2679 | 8798 | 909 | 881 | 0 | 7411 | 2100 | 7925 | 8791 | 7503
2024-02-18 14:30 | 15 | 0 | 453 | 1649 | 0 | 0 | 0 | 41 | 73 | 125 | 7240 | 2679 | 8797 | 909 | 881 | 0 | 7388 | 2100 | 7924 | 8790 | 7476
2024-02-18 14:45 | 15 | 0 | 455 | 1373 | 0 | 0 | 0 | 55 | 72 | 182 | 7244 | 2659 | 8796 | 909 | 881 | 0 | 7353 | 2100 | 7922 | 8789 | 7441
2024-02-18 15:00 | 15 | 0 | 455 | 1195 | 0 | 0 | 0 | 38 | 70 | 116 | 7229 | 2635 | 8795 | 909 | 881 | 0 | 7329 | 2100 | 7924 | 8788 | 7413
2024-02-18 15:15 | 15 | 0 | 453 | 1873 | 0 | 0 | 0 | 43 | 69 | 109 | 7206 | 2611 | 8795 | 909 | 882 | 0 | 7313 | 2100 | 7925 | 8789 | 7384
2024-02-18 15:30 | 15 | 0 | 453 | 2275 | 0 | 0 | 0 | 70 | 74 | 181 | 7247 | 2662 | 8796 | 909 | 881 | 0 | 7343 | 2100 | 7922 | 8790 | 7392
2024-02-18 15:45 | 15 | 0 | 456 | 749 | 0 | 0 | 0 | 45 | 74 | 120 | 7270 | 2663 | 8797 | 909 | 882 | 0 | 7355 | 2100 | 7923 | 8791 | 7401
2024-02-18 16:00 | 15 | 0 | 454 | 1285 | 0 | 0 | 0 | 54 | 70 | 117 | 7237 | 2635 | 8796 | 909 | 881 | 0 | 7330 | 2100 | 7922 | 8790 | 7373
2024-02-18 16:15 | 15 | 0 | 458 | 549 | 0 | 0 | 0 | 50 | 79 | 216 | 7241 | 2627 | 8798 | 909 | 882 | 0 | 7307 | 2100 | 7923 | 8792 | 7358
2024-02-18 16:30 | 15 | 0 | 459 | 250 | 0 | 0 | 0 | 60 | 61 | 96 | 7221 | 2592 | 8801 | 908 | 881 | 0 | 7254 | 2100 | 7922 | 8794 | 7309
2024-02-18 16:45 | 15 | 0 | 458 | 573 | 0 | 0 | 0 | 67 | 62 | 96 | 7172 | 2559 | 8801 | 909 | 881 | 0 | 7215 | 2100 | 7919 | 8794 | 7272
2024-02-18 17:00 | 15 | 0 | 459 | 352 | 0 | 0 | 0 | 55 | 70 | 114 | 7168 | 2557 | 8802 | 908 | 882 | 0 | 7194 | 2100 | 7919 | 8795 | 7248
2024-02-18 17:15 | 15 | 13 | 506 | 147 | 0 | 0 | 0 | 46 | 63 | 96 | 7148 | 2543 | 8805 | 908 | 881 | 0 | 7171 | 2100 | 7916 | 8799 | 7221
2024-02-18 17:30 | 15 | 15 | 530 | 65 | 0 | 0 | 0 | 43 | 59 | 83 | 7126 | 2521 | 8805 | 908 | 881 | 0 | 7137 | 2100 | 7916 | 8799 | 7182
2024-02-18 17:45 | 15 | 15 | 957 | 25 | 32 | 0 | 0 | 50 | 61 | 144 | 7107 | 2494 | 8807 | 909 | 881 | 719 | 7108 | 2100 | 7915 | 8801 | 7147
2024-02-18 18:00 | 15 | 15 | 1084 | 0 | 128 | 0 | 0 | 49 | 63 | 122 | 7092 | 2471 | 8809 | 909 | 882 | 1199 | 7083 | 2100 | 7913 | 8803 | 7115
2024-02-18 18:15 | 15 | 15 | 1038 | 0 | 212 | 0 | 0 | 40 | 64 | 112 | 7064 | 2434 | 8812 | 909 | 882 | 1678 | 7058 | 2100 | 7913 | 8805 | 7085
2024-02-18 18:30 | 15 | 15 | 1131 | 0 | 268 | 0 | 0 | 37 | 66 | 118 | 7057 | 2412 | 8813 | 908 | 881 | 1678 | 7036 | 2100 | 7914 | 8807 | 7062
2024-02-18 18:45 | 15 | 15 | 1144 | 0 | 252 | 0 | 0 | 51 | 73 | 170 | 7040 | 2391 | 8815 | 908 | 881 | 1438 | 7023 | 2100 | 7914 | 8809 | 7046
2024-02-18 19:00 | 15 | 15 | 1093 | 0 | 128 | 0 | 0 | 48 | 68 | 106 | 7019 | 2367 | 8818 | 909 | 882 | 1199 | 7014 | 2100 | 7912 | 8812 | 7030
2024-02-18 19:15 | 15 | 15 | 1099 | 0 | 164 | 0 | 0 | 46 | 70 | 127 | 7013 | 2352 | 8820 | 908 | 882 | 1438 | 6998 | 2100 | 7910 | 8814 | 7015
2024-02-18 19:30 | 15 | 15 | 1008 | 0 | 44 | 0 | 0 | 45 | 66 | 127 | 6992 | 2324 | 8823 | 908 | 882 | 479 | 6983 | 2100 | 7909 | 8817 | 7001
2024-02-18 19:45 | 15 | 15 | 971 | 0 | 8 | 0 | 0 | 70 | 83 | 344 | 6990 | 2311 | 8824 | 908 | 882 | 240 | 6969 | 2100 | 7908 | 8818 | 6989
2024-02-18 20:00 | 15 | 15 | 966 | 0 | 0 | 0 | 0 | 89 | 72 | 139 | 6984 | 2306 | 8827 | 909 | 882 | 0 | 6966 | 2100 | 7906 | 8821 | 6982
2024-02-18 20:15 | 15 | 15 | 941 | 0 | 4 | 0 | 0 | 82 | 84 | 177 | 6980 | 2302 | 8826 | 908 | 882 | 240 | 6962 | 2100 | 7908 | 8820 | 6976
2024-02-18 20:30 | 15 | 15 | 924 | 0 | 0 | 0 | 0 | 75 | 83 | 296 | 6980 | 2294 | 8828 | 909 | 881 | 0 | 6955 | 2100 | 7906 | 8822 | 6971
2024-02-18 20:45 | 15 | 15 | 908 | 0 | 0 | 0 | 0 | 63 | 81 | 285 | 6980 | 2298 | 8830 | 908 | 882 | 0 | 6959 | 2100 | 7906 | 8824 | 6969
2024-02-18 21:00 | 15 | 15 | 890 | 0 | 0 | 0 | 0 | 57 | 76 | 211 | 6987 | 2297 | 8831 | 908 | 881 | 0 | 6956 | 2100 | 7904 | 8825 | 6969
2024-02-18 21:15 | 15 | 15 | 870 | 0 | 0 | 0 | 0 | 69 | 67 | 220 | 6985 | 2298 | 8833 | 908 | 882 | 0 | 6959 | 2100 | 7904 | 8828 | 6970
2024-02-18 21:30 | 15 | 15 | 833 | 0 | 0 | 0 | 0 | 46 | 77 | 274 | 6973 | 2292 | 8835 | 909 | 882 | 0 | 6956 | 2100 | 7903 | 8830 | 6967
2024-02-18 21:45 | 15 | 15 | 782 | 0 | 0 | 0 | 0 | 74 | 82 | 219 | 6935 | 2245 | 8838 | 908 | 882 | 0 | 6940 | 2100 | 7904 | 8832 | 6951
2024-02-18 22:00 | 15 | 15 | 731 | 0 | 0 | 0 | 0 | 45 | 93 | 201 | 6923 | 2225 | 8838 | 908 | 882 | 0 | 6915 | 2100 | 7906 | 8832 | 6930
2024-02-18 22:15 | 15 | 15 | 691 | 0 | 0 | 0 | 0 | 51 | 90 | 203 | 6929 | 2220 | 8838 | 908 | 882 | 0 | 6903 | 2100 | 7901 | 8832 | 6917
2024-02-18 22:30 | 15 | 15 | 670 | 0 | 0 | 0 | 0 | 63 | 68 | 130 | 6933 | 2216 | 8837 | 908 | 882 | 0 | 6900 | 2100 | 7900 | 8832 | 6909
2024-02-18 22:45 | 15 | 15 | 664 | 0 | 0 | 0 | 0 | 82 | 67 | 162 | 6930 | 2211 | 8838 | 908 | 882 | 0 | 6896 | 2100 | 7900 | 8832 | 6899
2024-02-18 23:00 | 15 | 15 | 652 | 0 | 0 | 0 | 0 | 79 | 73 | 154 | 6933 | 2203 | 8837 | 908 | 882 | 0 | 6891 | 2100 | 7900 | 8831 | 6887
2024-02-18 23:15 | 15 | 15 | 636 | 0 | 4 | 0 | 0 | 87 | 90 | 241 | 6939 | 2204 | 8836 | 908 | 882 | 240 | 6892 | 2100 | 7898 | 8830 | 6880
2024-02-18 23:30 | 15 | 15 | 621 | 0 | 0 | 0 | 0 | 93 | 86 | 173 | 6937 | 2199 | 8835 | 908 | 882 | 0 | 6889 | 2100 | 7900 | 8829 | 6872
2024-02-18 23:45 | 15 | 15 | 600 | 0 | 0 | 0 | 0 | 81 | 89 | 210 | 6935 | 2191 | 8835 | 908 | 882 | 0 | 6883 | 2100 | 7898 | 8829 | 6862
2024-02-19 | 15 | 15 | 591 | 0 | 0 | 0 | 0 | 76 | 70 | 139 | 6927 | 2183 | 8834 | 908 | 882 | 0 | 6876 | 2100 | 7897 | 8828 | 6854
2024-02-19 00:15 | 15 | 15 | 577 | 0 | 0 | 0 | 0 | 99 | 76 | 168 | 6929 | 2171 | 8833 | 908 | 882 | 0 | 6870 | 2100 | 7876 | 8827 | 6861
2024-02-19 00:30 | 15 | 15 | 565 | 0 | 0 | 0 | 0 | 70 | 76 | 229 | 6921 | 2112 | 8833 | 908 | 882 | 0 | 6865 | 2100 | 7884 | 8827 | 6853
2024-02-19 00:45 | 15 | 15 | 549 | 0 | 0 | 0 | 0 | 101 | 86 | 241 | 6933 | 2161 | 8832 | 908 | 881 | 0 | 6865 | 2100 | 7882 | 8826 | 6841
2024-02-19 01:00 | 15 | 15 | 525 | 0 | 0 | 0 | 0 | 102 | 97 | 205 | 6947 | 2168 | 8830 | 908 | 882 | 0 | 6875 | 2100 | 7882 | 8824 | 6844
2024-02-19 01:15 | 15 | 15 | 503 | 0 | 0 | 0 | 0 | 93 | 103 | 268 | 6955 | 2178 | 8830 | 909 | 881 | 0 | 6890 | 2100 | 7884 | 8824 | 6851
2024-02-19 01:30 | 15 | 15 | 488 | 0 | 0 | 0 | 0 | 97 | 90 | 222 | 6960 | 2182 | 8828 | 908 | 882 | 0 | 6901 | 2100 | 7883 | 8822 | 6858
2024-02-19 01:45 | 15 | 15 | 470 | 0 | 0 | 0 | 0 | 57 | 99 | 238 | 6959 | 2189 | 8826 | 908 | 881 | 0 | 6911 | 2100 | 7881 | 8820 | 6867
2024-02-19 02:00 | 15 | 15 | 462 | 0 | 0 | 0 | 0 | 79 | 90 | 253 | 6958 | 2186 | 8825 | 908 | 882 | 0 | 6919 | 2100 | 7885 | 8819 | 6879
2024-02-19 02:15 | 15 | 15 | 462 | 0 | 0 | 0 | 0 | 53 | 96 | 341 | 6954 | 2177 | 8824 | 908 | 882 | 0 | 6922 | 2100 | 7884 | 8818 | 6886
2024-02-19 02:30 | 15 | 15 | 465 | 0 | 0 | 0 | 0 | 64 | 96 | 368 | 6953 | 2161 | 8822 | 908 | 882 | 0 | 6923 | 2100 | 7882 | 8817 | 6883
2024-02-19 02:45 | 15 | 15 | 461 | 0 | 0 | 0 | 0 | 51 | 100 | 228 | 6949 | 2152 | 8823 | 908 | 882 | 0 | 6912 | 2100 | 7881 | 8817 | 6879
2024-02-19 03:00 | 15 | 12 | 461 | 0 | 0 | 0 | 0 | 80 | 96 | 285 | 6959 | 2109 | 8824 | 907 | 882 | 0 | 6915 | 2100 | 7881 | 8818 | 6887
2024-02-19 03:15 | 15 | 15 | 460 | 0 | 0 | 0 | 0 | 116 | 93 | 298 | 6958 | 2095 | 8823 | 908 | 882 | 0 | 6921 | 2100 | 7880 | 8817 | 6883
2024-02-19 03:30 | 15 | 15 | 460 | 0 | 0 | 0 | 0 | 66 | 98 | 432 | 6953 | 2083 | 8824 | 908 | 882 | 0 | 6915 | 2100 | 7880 | 8818 | 6879
2024-02-19 03:45 | 15 | 6 | 459 | 0 | 0 | 0 | 0 | 72 | 100 | 314 | 6949 | 2073 | 8825 | 908 | 882 | 0 | 6909 | 2100 | 7879 | 8819 | 6881
2024-02-19 04:00 | 15 | 2 | 460 | 0 | 0 | 0 | 0 | 66 | 96 | 259 | 6938 | 2083 | 8826 | 908 | 882 | 0 | 6913 | 2100 | 7879 | 8819 | 6891
2024-02-19 04:15 | 15 | 15 | 461 | 0 | 0 | 0 | 0 | 86 | 100 | 219 | 6929 | 2083 | 8825 | 908 | 882 | 0 | 6911 | 2100 | 7877 | 8819 | 6884
2024-02-19 04:30 | 15 | 15 | 464 | 0 | 0 | 0 | 0 | 76 | 97 | 244 | 6911 | 2082 | 8826 | 908 | 882 | 0 | 6891 | 2100 | 7877 | 8820 | 6870
2024-02-19 04:45 | 15 | 15 | 463 | 0 | 0 | 0 | 0 | 61 | 105 | 335 | 6902 | 2082 | 8828 | 909 | 881 | 0 | 6872 | 2100 | 7877 | 8822 | 6853
2024-02-19 05:00 | 15 | 15 | 463 | 0 | 0 | 0 | 0 | 75 | 108 | 247 | 6910 | 2100 | 8829 | 908 | 882 | 0 | 6872 | 2100 | 7878 | 8823 | 6855
2024-02-19 05:15 | 15 | 15 | 462 | 0 | 0 | 0 | 0 | 69 | 108 | 325 | 6908 | 2124 | 8831 | 908 | 883 | 0 | 6874 | 2100 | 7875 | 8825 | 6861
2024-02-19 05:30 | 15 | 15 | 964 | 0 | 0 | 0 | 0 | 81 | 86 | 238 | 6907 | 2152 | 8833 | 908 | 882 | 0 | 6881 | 2100 | 7877 | 8827 | 6871
2024-02-19 05:45 | 15 | 15 | 989 | 0 | 48 | 0 | 0 | 88 | 78 | 229 | 6890 | 2169 | 8835 | 908 | 882 | 959 | 6869 | 2100 | 7875 | 8829 | 6865
2024-02-19 06:00 | 15 | 15 | 972 | 0 | 4 | 0 | 0 | 89 | 74 | 163 | 6879 | 2154 | 8835 | 908 | 882 | 240 | 6854 | 2100 | 7873 | 8829 | 6860
2024-02-19 06:15 | 15 | 15 | 940 | 17 | 0 | 0 | 0 | 95 | 99 | 306 | 6869 | 2141 | 8836 | 908 | 882 | 0 | 6845 | 2100 | 7876 | 8830 | 6855
2024-02-19 06:30 | 15 | 15 | 930 | 45 | 0 | 0 | 0 | 91 | 82 | 195 | 6868 | 2138 | 8837 | 908 | 882 | 0 | 6843 | 2100 | 7874 | 8832 | 6851
2024-02-19 06:45 | 15 | 15 | 892 | 77 | 0 | 0 | 0 | 96 | 83 | 282 | 6870 | 2133 | 8840 | 908 | 882 | 0 | 6841 | 2100 | 7874 | 8834 | 6849
2024-02-19 07:00 | 15 | 15 | 877 | 117 | 0 | 0 | 0 | 57 | 84 | 388 | 6877 | 2146 | 8842 | 908 | 882 | 0 | 6849 | 2100 | 7872 | 8837 | 6852
2024-02-19 07:15 | 15 | 15 | 867 | 153 | 0 | 0 | 0 | 93 | 71 | 183 | 6880 | 2155 | 8844 | 908 | 882 | 0 | 6856 | 2100 | 7873 | 8838 | 6860
2024-02-19 07:30 | 15 | 15 | 839 | 374 | 0 | 0 | 0 | 92 | 89 | 394 | 6884 | 2173 | 8844 | 908 | 882 | 0 | 6869 | 2100 | 7871 | 8839 | 6870
2024-02-19 07:45 | 15 | 15 | 1145 | 265 | 76 | 0 | 0 | 84 | 88 | 218 | 6895 | 2185 | 8846 | 907 | 882 | 959 | 6882 | 2100 | 7871 | 8840 | 6881
2024-02-19 08:00 | 15 | 15 | 1049 | 345 | 28 | 0 | 0 | 93 | 99 | 228 | 6890 | 2179 | 8847 | 908 | 882 | 959 | 6878 | 2100 | 7871 | 8842 | 6883
2024-02-19 08:15 | 15 | 15 | 1028 | 631 | 88 | 0 | 0 | 87 | 97 | 296 | 6885 | 2173 | 8847 | 908 | 881 | 1678 | 6880 | 2100 | 7871 | 8841 | 6889
2024-02-19 08:30 | 15 | 15 | 1093 | 634 | 88 | 0 | 0 | 91 | 103 | 258 | 6871 | 2155 | 8848 | 907 | 882 | 1678 | 6885 | 2100 | 7873 | 8842 | 6895
2024-02-19 08:45 | 15 | 15 | 1153 | 980 | 12 | 0 | 0 | 94 | 107 | 283 | 6859 | 2141 | 8850 | 908 | 881 | 240 | 6885 | 2100 | 7844 | 8844 | 6919
2024-02-19 09:00 | 15 | 15 | 1075 | 677 | 112 | 0 | 0 | 87 | 97 | 274 | 6874 | 2160 | 8851 | 909 | 882 | 1438 | 6885 | 2100 | 7850 | 8845 | 6924
2024-02-19 09:15 | 15 | 15 | 1123 | 531 | 68 | 0 | 0 | 72 | 96 | 311 | 6881 | 2169 | 8853 | 908 | 881 | 719 | 6889 | 2100 | 7847 | 8847 | 6914
2024-02-19 09:30 | 15 | 15 | 1130 | 779 | 48 | 0 | 0 | 71 | 83 | 194 | 6879 | 2169 | 8853 | 907 | 882 | 479 | 6892 | 2100 | 7851 | 8848 | 6916
2024-02-19 09:45 | 15 | 15 | 1102 | 695 | 136 | 0 | 0 | 61 | 84 | 157 | 6887 | 2175 | 8855 | 908 | 882 | 959 | 6899 | 2100 | 7841 | 8850 | 6927
2024-02-19 10:00 | 15 | 15 | 1206 | 582 | 136 | 0 | 0 | 15 | 103 | 277 | 6876 | 2163 | 8857 | 908 | 882 | 959 | 6898 | 2100 | 7840 | 8851 | 6927
2024-02-19 10:15 | 15 | 15 | 1091 | 1265 | 172 | 0 | 0 | 32 | 83 | 263 | 6859 | 2143 | 8855 | 908 | 882 | 3356 | 6897 | 2100 | 7842 | 8849 | 6919
2024-02-19 10:30 | 15 | 15 | 1132 | 1738 | 36 | 0 | 0 | 81 | 108 | 437 | 6851 | 2129 | 8854 | 908 | 882 | 240 | 6911 | 2100 | 7845 | 8848 | 6929
2024-02-19 10:45 | 15 | 15 | 1140 | 1320 | 44 | 0 | 0 | 89 | 89 | 301 | 6852 | 2134 | 8852 | 908 | 882 | 479 | 6914 | 2100 | 7846 | 8846 | 6935
2024-02-19 11:00 | 15 | 15 | 1096 | 943 | 32 | 0 | 0 | 96 | 113 | 451 | 6874 | 2156 | 8850 | 908 | 881 | 479 | 6907 | 2100 | 7846 | 8844 | 6929
2024-02-19 11:15 | 15 | 15 | 1091 | 785 | 32 | 0 | 0 | 68 | 90 | 207 | 6887 | 2177 | 8848 | 909 | 882 | 479 | 6906 | 2100 | 7844 | 8842 | 6928
2024-02-19 11:30 | 15 | 15 | 1096 | 744 | 204 | 0 | 0 | 61 | 84 | 229 | 6895 | 2185 | 8847 | 908 | 882 | 2876 | 6911 | 2100 | 7846 | 8841 | 6932
2024-02-19 11:45 | 15 | 15 | 1145 | 680 | 132 | 0 | 0 | 75 | 90 | 229 | 6885 | 2175 | 8846 | 909 | 881 | 1678 | 6909 | 2100 | 7846 | 8840 | 6929
2024-02-19 12:00 | 15 | 15 | 1095 | 803 | 72 | 0 | 0 | 63 | 89 | 254 | 6879 | 2171 | 8844 | 908 | 882 | 959 | 6904 | 2100 | 7846 | 8838 | 6926
2024-02-19 12:15 | 15 | 15 | 1105 | 1119 | 88 | 0 | 0 | 79 | 79 | 167 | 6867 | 2153 | 8843 | 908 | 882 | 959 | 6903 | 2100 | 7845 | 8837 | 6926
2024-02-19 12:30 | 15 | 15 | 1095 | 2089 | 40 | 0 | 0 | 62 | 90 | 241 | 6866 | 2148 | 8840 | 908 | 881 | 240 | 6931 | 2100 | 7849 | 8834 | 6955
2024-02-19 12:45 | 15 | 15 | 1056 | 2613 | 20 | 0 | 0 | 79 | 110 | 212 | 6879 | 2166 | 8836 | 908 | 882 | 240 | 6964 | 2100 | 7852 | 8830 | 6985
2024-02-19 13:00 | 15 | 15 | 1079 | 2193 | 24 | 0 | 0 | 74 | 106 | 220 | 6897 | 2191 | 8835 | 908 | 881 | 240 | 6985 | 2100 | 7854 | 8830 | 7006
2024-02-19 13:15 | 15 | 15 | 1054 | 2727 | 20 | 0 | 0 | 96 | 122 | 500 | 6881 | 2166 | 8835 | 908 | 881 | 240 | 6997 | 2100 | 7860 | 8830 | 7013
2024-02-19 13:30 | 15 | 15 | 1150 | 1819 | 48 | 0 | 0 | 92 | 103 | 229 | 6892 | 2179 | 8834 | 909 | 881 | 719 | 6980 | 2100 | 7860 | 8828 | 7012
2024-02-19 13:45 | 15 | 15 | 1132 | 2456 | 96 | 0 | 0 | 69 | 118 | 294 | 6909 | 2208 | 8832 | 909 | 882 | 719 | 6983 | 2100 | 7863 | 8827 | 7015
2024-02-19 14:00 | 15 | 15 | 1071 | 3103 | 48 | 0 | 0 | 71 | 117 | 212 | 6918 | 2225 | 8831 | 908 | 881 | 479 | 7009 | 2100 | 7868 | 8826 | 7034
2024-02-19 14:15 | 15 | 15 | 1115 | 3163 | 112 | 0 | 0 | 86 | 115 | 309 | 6922 | 2226 | 8829 | 909 | 882 | 959 | 7033 | 2100 | 7871 | 8824 | 7054
2024-02-19 14:30 | 15 | 15 | 1208 | 2765 | 272 | 0 | 0 | 73 | 96 | 330 | 6921 | 2223 | 8829 | 909 | 882 | 1918 | 7038 | 2100 | 7874 | 8823 | 7062
2024-02-19 14:45 | 15 | 15 | 1097 | 1930 | 152 | 0 | 0 | 38 | 93 | 222 | 6939 | 2252 | 8827 | 908 | 882 | 1438 | 7021 | 2100 | 7878 | 8821 | 7048
2024-02-19 15:00 | 15 | 15 | 1182 | 2332 | 108 | 0 | 0 | 76 | 106 | 323 | 6926 | 2229 | 8826 | 908 | 882 | 1438 | 7025 | 2100 | 7878 | 8821 | 7048
2024-02-19 15:15 | 15 | 15 | 1115 | 1451 | 108 | 0 | 0 | 7 | 117 | 320 | 6920 | 2222 | 8829 | 908 | 881 | 1438 | 6989 | 2100 | 7881 | 8823 | 7015
2024-02-19 15:30 | 15 | 15 | 1137 | 1611 | 40 | 0 | 0 | 42 | 120 | 506 | 6904 | 2201 | 8829 | 908 | 881 | 240 | 6967 | 2100 | 7879 | 8823 | 6993
2024-02-19 15:45 | 15 | 15 | 1139 | 1287 | 108 | 0 | 0 | 78 | 96 | 340 | 6897 | 2192 | 8828 | 908 | 881 | 719 | 6949 | 2100 | 7881 | 8822 | 6979
2024-02-19 16:00 | 15 | 15 | 1167 | 1077 | 148 | 0 | 0 | 50 | 77 | 173 | 6919 | 2221 | 8827 | 908 | 882 | 1678 | 6947 | 2100 | 7878 | 8822 | 6980
2024-02-19 16:15 | 15 | 15 | 1175 | 759 | 220 | 0 | 0 | 55 | 105 | 273 | 6921 | 2227 | 8829 | 908 | 881 | 1918 | 6946 | 2100 | 7878 | 8824 | 6970
2024-02-19 16:30 | 15 | 15 | 1158 | 616 | 136 | 0 | 0 | 61 | 96 | 246 | 6911 | 2211 | 8830 | 908 | 882 | 1199 | 6932 | 2100 | 7876 | 8824 | 6954
2024-02-19 16:45 | 15 | 15 | 1117 | 582 | 124 | 0 | 0 | 55 | 98 | 210 | 6909 | 2206 | 8830 | 909 | 881 | 959 | 6923 | 2100 | 7877 | 8824 | 6943
2024-02-19 17:00 | 15 | 15 | 1133 | 555 | 132 | 0 | 0 | 64 | 123 | 692 | 6900 | 2192 | 8831 | 908 | 882 | 1438 | 6913 | 2100 | 7877 | 8826 | 6932
2024-02-19 17:15 | 15 | 15 | 1158 | 383 | 212 | 0 | 0 | 34 | 103 | 302 | 6899 | 2193 | 8834 | 908 | 882 | 1678 | 6903 | 2100 | 7876 | 8829 | 6925
2024-02-19 17:30 | 15 | 15 | 1153 | 186 | 176 | 0 | 0 | 55 | 116 | 277 | 6901 | 2199 | 8835 | 908 | 882 | 959 | 6894 | 2100 | 7876 | 8829 | 6916
2024-02-19 17:45 | 15 | 15 | 1132 | 58 | 96 | 0 | 0 | 53 | 121 | 429 | 6907 | 2197 | 8835 | 908 | 882 | 959 | 6887 | 2100 | 7876 | 8830 | 6908
2024-02-19 18:00 | 15 | 15 | 1137 | 4 | 64 | 0 | 0 | 101 | 139 | 542 | 6904 | 2197 | 8837 | 908 | 882 | 719 | 6887 | 2100 | 7874 | 8832 | 6904
2024-02-19 18:15 | 15 | 15 | 1202 | 0 | 108 | 0 | 0 | 99 | 117 | 231 | 6900 | 2190 | 8839 | 909 | 882 | 959 | 6883 | 2100 | 7872 | 8833 | 6898
2024-02-19 18:30 | 15 | 15 | 1180 | 0 | 252 | 0 | 0 | 75 | 114 | 248 | 6900 | 2189 | 8841 | 908 | 882 | 1438 | 6881 | 2100 | 7872 | 8835 | 6895
2024-02-19 18:45 | 15 | 15 | 1131 | 0 | 96 | 0 | 0 | 93 | 120 | 307 | 6896 | 2187 | 8843 | 908 | 882 | 719 | 6879 | 2100 | 7871 | 8837 | 6893
2024-02-19 19:00 | 15 | 15 | 1144 | 0 | 212 | 0 | 0 | 51 | 99 | 226 | 6890 | 2176 | 8843 | 907 | 883 | 1678 | 6871 | 2100 | 7871 | 8837 | 6887
2024-02-19 19:15 | 15 | 15 | 1140 | 0 | 120 | 0 | 0 | 53 | 94 | 227 | 6885 | 2168 | 8844 | 908 | 882 | 1199 | 6865 | 2100 | 7869 | 8838 | 6883
2024-02-19 19:30 | 15 | 15 | 1107 | 0 | 172 | 0 | 0 | 15 | 98 | 288 | 6887 | 2171 | 8846 | 909 | 882 | 1918 | 6868 | 2100 | 7870 | 8841 | 6882
2024-02-19 19:45 | 15 | 15 | 1094 | 0 | 88 | 0 | 0 | 26 | 111 | 297 | 6882 | 2166 | 8847 | 908 | 881 | 479 | 6863 | 2100 | 7870 | 8842 | 6879
2024-02-19 20:00 | 15 | 15 | 1123 | 0 | 108 | 0 | 0 | 354 | 134 | 445 | 6878 | 2159 | 8849 | 908 | 882 | 719 | 6859 | 2100 | 7872 | 8843 | 6876
2024-02-19 20:15 | 15 | 15 | 1130 | 0 | 264 | 0 | 0 | 350 | 134 | 336 | 6880 | 2159 | 8850 | 908 | 882 | 1918 | 6857 | 2100 | 7870 | 8844 | 6874
2024-02-19 20:30 | 15 | 15 | 1100 | 0 | 244 | 0 | 0 | 18 | 104 | 412 | 6880 | 2162 | 8852 | 909 | 882 | 2397 | 6862 | 2100 | 7868 | 8846 | 6875
2024-02-19 20:45 | 15 | 15 | 1109 | 0 | 184 | 0 | 0 | 348 | 110 | 239 | 6870 | 2151 | 8852 | 908 | 882 | 1918 | 6857 | 2100 | 7869 | 8846 | 6871
2024-02-19 21:00 | 15 | 15 | 1145 | 0 | 216 | 0 | 0 | 353 | 107 | 433 | 6870 | 2150 | 8852 | 908 | 882 | 2157 | 6853 | 2100 | 7866 | 8846 | 6868
2024-02-19 21:15 | 15 | 15 | 1151 | 0 | 176 | 0 | 0 | 0 | 101 | 269 | 6877 | 2151 | 8853 | 908 | 882 | 1918 | 6855 | 2100 | 7865 | 8847 | 6870
2024-02-19 21:30 | 15 | 15 | 1123 | 0 | 252 | 0 | 0 | 358 | 129 | 404 | 6880 | 2164 | 8855 | 908 | 882 | 1438 | 6861 | 2100 | 7867 | 8849 | 6874
2024-02-19 21:45 | 15 | 15 | 1096 | 0 | 156 | 0 | 0 | 350 | 116 | 439 | 6880 | 2163 | 8855 | 907 | 882 | 1918 | 6861 | 2100 | 7865 | 8849 | 6875
2024-02-19 22:00 | 15 | 15 | 1081 | 0 | 80 | 0 | 0 | 350 | 148 | 405 | 6878 | 2159 | 8853 | 908 | 882 | 719 | 6860 | 2100 | 7865 | 8847 | 6874
2024-02-19 22:15 | 15 | 15 | 1092 | 0 | 36 | 0 | 0 | 341 | 158 | 400 | 6863 | 2144 | 8853 | 908 | 882 | 479 | 6858 | 2100 | 7865 | 8848 | 6870
2024-02-19 22:30 | 15 | 15 | 1102 | 0 | 68 | 0 | 0 | 7 | 107 | 317 | 6848 | 2125 | 8853 | 908 | 882 | 479 | 6839 | 2100 | 7863 | 8847 | 6859
2024-02-19 22:45 | 15 | 15 | 1082 | 0 | 64 | 0 | 0 | 14 | 95 | 300 | 6840 | 2113 | 8852 | 908 | 882 | 479 | 6829 | 2100 | 7864 | 8847 | 6850
2024-02-19 23:00 | 15 | 15 | 1060 | 0 | 32 | 0 | 0 | 353 | 138 | 516 | 6840 | 2106 | 8852 | 908 | 881 | 240 | 6820 | 2100 | 7862 | 8846 | 6845
2024-02-19 23:15 | 15 | 15 | 1059 | 0 | 16 | 0 | 0 | 359 | 114 | 340 | 6823 | 2093 | 8851 | 908 | 882 | 240 | 6817 | 2100 | 7863 | 8845 | 6837
2024-02-19 23:30 | 15 | 15 | 1108 | 0 | 80 | 0 | 0 | 38 | 93 | 301 | 6824 | 2091 | 8850 | 908 | 881 | 1678 | 6809 | 2100 | 7863 | 8844 | 6830
2024-02-19 23:45 | 15 | 15 | 1125 | 0 | 212 | 0 | 0 | 57 | 125 | 410 | 6837 | 2096 | 8849 | 908 | 881 | 1918 | 6811 | 2100 | 7862 | 8844 | 6832
2024-02-20 | 15 | 15 | 1074 | 0 | 64 | 0 | 0 | 65 | 99 | 303 | 6844 | 2107 | 8848 | 908 | 882 | 479 | 6821 | 2100 | 7860 | 8843 | 6838
2024-02-20 00:15 | 15 | 15 | 1077 | 0 | 60 | 0 | 0 | 57 | 94 | 294 | 6849 | 2113 | 8847 | 908 | 881 | 719 | 6825 | 2100 | 7840 | 8841 | 6861
2024-02-20 00:30 | 15 | 15 | 1156 | 0 | 176 | 0 | 0 | 17 | 124 | 433 | 6847 | 2065 | 8845 | 908 | 883 | 1918 | 6829 | 2100 | 7848 | 8839 | 6859
2024-02-20 00:45 | 15 | 15 | 1084 | 0 | 116 | 0 | 0 | 71 | 101 | 280 | 6857 | 2121 | 8842 | 909 | 882 | 959 | 6829 | 2100 | 7848 | 8837 | 6852
2024-02-20 01:00 | 15 | 15 | 1035 | 0 | 16 | 0 | 0 | 72 | 134 | 405 | 6852 | 2123 | 8841 | 908 | 881 | 240 | 6835 | 2100 | 7848 | 8835 | 6853
2024-02-20 01:15 | 15 | 15 | 1195 | 0 | 240 | 0 | 0 | 71 | 102 | 386 | 6848 | 2118 | 8840 | 908 | 881 | 2157 | 6829 | 2100 | 7846 | 8835 | 6849
2024-02-20 01:30 | 15 | 15 | 1109 | 0 | 136 | 0 | 0 | 74 | 111 | 274 | 6850 | 2123 | 8839 | 909 | 882 | 1438 | 6834 | 2100 | 7846 | 8833 | 6849
2024-02-20 01:45 | 15 | 15 | 1181 | 0 | 216 | 0 | 0 | 48 | 112 | 267 | 6850 | 2126 | 8836 | 908 | 882 | 2157 | 6835 | 2100 | 7847 | 8830 | 6850
2024-02-20 02:00 | 15 | 15 | 1190 | 0 | 392 | 0 | 0 | 357 | 123 | 337 | 6839 | 2111 | 8835 | 909 | 882 | 2637 | 6829 | 2100 | 7848 | 8829 | 6847
2024-02-20 02:15 | 15 | 15 | 1147 | 0 | 388 | 0 | 0 | 18 | 133 | 560 | 6836 | 2102 | 8834 | 908 | 882 | 3116 | 6819 | 2100 | 7845 | 8828 | 6838
2024-02-20 02:30 | 15 | 15 | 1119 | 0 | 76 | 0 | 0 | 353 | 180 | 568 | 6814 | 2079 | 8833 | 909 | 883 | 719 | 6811 | 2100 | 7846 | 8828 | 6830
2024-02-20 02:45 | 15 | 15 | 1123 | 0 | 168 | 0 | 0 | 19 | 122 | 353 | 6810 | 2075 | 8834 | 907 | 881 | 1199 | 6797 | 2100 | 7846 | 8828 | 6820
2024-02-20 03:00 | 15 | 15 | 1171 | 0 | 140 | 0 | 0 | 49 | 120 | 544 | 6805 | 2067 | 8834 | 908 | 882 | 1678 | 6792 | 2100 | 7846 | 8828 | 6815
2024-02-20 03:15 | 15 | 15 | 1090 | 0 | 140 | 0 | 0 | 51 | 109 | 290 | 6793 | 2053 | 8833 | 908 | 882 | 1199 | 6781 | 2100 | 7844 | 8827 | 6808
2024-02-20 03:30 | 15 | 15 | 1139 | 0 | 176 | 0 | 0 | 11 | 118 | 329 | 6750 | 1998 | 8834 | 908 | 882 | 959 | 6758 | 2100 | 7845 | 8828 | 6787
2024-02-20 03:45 | 15 | 15 | 1138 | 0 | 124 | 0 | 0 | 20 | 105 | 225 | 6721 | 1964 | 8837 | 907 | 882 | 1199 | 6729 | 2100 | 7843 | 8831 | 6760
2024-02-20 04:00 | 15 | 15 | 1131 | 0 | 124 | 0 | 0 | 42 | 99 | 311 | 6691 | 1926 | 8838 | 907 | 882 | 1199 | 6697 | 2100 | 7843 | 8833 | 6733
2024-02-20 04:15 | 15 | 15 | 1149 | 0 | 148 | 0 | 0 | 30 | 89 | 240 | 6673 | 1906 | 8839 | 908 | 882 | 1438 | 6673 | 2100 | 7842 | 8834 | 6711
2024-02-20 04:30 | 15 | 15 | 1138 | 0 | 200 | 0 | 0 | 52 | 83 | 245 | 6667 | 1895 | 8842 | 907 | 881 | 1199 | 6658 | 2100 | 7843 | 8836 | 6695
2024-02-20 04:45 | 15 | 15 | 1156 | 0 | 172 | 0 | 0 | 41 | 77 | 218 | 6665 | 1891 | 8843 | 908 | 882 | 959 | 6653 | 2100 | 7841 | 8837 | 6686
2024-02-20 05:00 | 15 | 15 | 1140 | 0 | 204 | 0 | 0 | 43 | 71 | 185 | 6666 | 1892 | 8844 | 907 | 882 | 1199 | 6652 | 2100 | 7842 | 8838 | 6681
2024-02-20 05:15 | 15 | 15 | 1134 | 0 | 188 | 0 | 0 | 26 | 83 | 213 | 6670 | 1892 | 8844 | 907 | 882 | 1199 | 6652 | 2100 | 7840 | 8838 | 6678
2024-02-20 05:30 | 15 | 15 | 1142 | 0 | 208 | 0 | 0 | 30 | 87 | 312 | 6667 | 1893 | 8844 | 907 | 882 | 1678 | 6653 | 2100 | 7842 | 8838 | 6677
2024-02-20 05:45 | 15 | 15 | 1137 | 0 | 224 | 0 | 0 | 17 | 94 | 263 | 6658 | 1887 | 8844 | 907 | 882 | 1199 | 6651 | 2100 | 7840 | 8839 | 6672
2024-02-20 06:00 | 15 | 15 | 1117 | 0 | 204 | 0 | 0 | 6 | 92 | 232 | 6658 | 1880 | 8845 | 907 | 881 | 1678 | 6643 | 2100 | 7840 | 8839 | 6668
2024-02-20 06:15 | 15 | 15 | 1121 | 1 | 164 | 0 | 0 | 29 | 99 | 318 | 6659 | 1884 | 8846 | 908 | 881 | 1199 | 6645 | 2100 | 7840 | 8841 | 6668
2024-02-20 06:30 | 15 | 15 | 1205 | 12 | 276 | 0 | 0 | 24 | 63 | 187 | 6660 | 1886 | 8849 | 908 | 882 | 2397 | 6645 | 2100 | 7839 | 8843 | 6667
2024-02-20 06:45 | 15 | 15 | 1132 | 37 | 356 | 0 | 0 | 20 | 77 | 298 | 6660 | 1887 | 8850 | 907 | 882 | 2397 | 6645 | 2100 | 7839 | 8845 | 6668
2024-02-20 07:00 | 15 | 15 | 1139 | 75 | 204 | 0 | 0 | 35 | 77 | 330 | 6660 | 1887 | 8852 | 908 | 882 | 1199 | 6647 | 2100 | 7837 | 8846 | 6669
2024-02-20 07:15 | 15 | 15 | 1102 | 100 | 148 | 0 | 0 | 11 | 77 | 188 | 6653 | 1881 | 8852 | 908 | 882 | 1199 | 6647 | 2100 | 7840 | 8847 | 6670
2024-02-20 07:30 | 15 | 15 | 1118 | 175 | 196 | 0 | 0 | 31 | 71 | 171 | 6649 | 1875 | 8854 | 908 | 882 | 1438 | 6647 | 2100 | 7836 | 8849 | 6668
2024-02-20 07:45 | 15 | 15 | 1096 | 197 | 220 | 0 | 0 | 15 | 66 | 142 | 6650 | 1873 | 8857 | 908 | 882 | 1678 | 6645 | 2100 | 7836 | 8852 | 6668
2024-02-20 08:00 | 15 | 15 | 1154 | 213 | 164 | 0 | 0 | 35 | 73 | 264 | 6644 | 1869 | 8859 | 908 | 882 | 1438 | 6643 | 2100 | 7836 | 8853 | 6667
2024-02-20 08:15 | 15 | 15 | 1120 | 443 | 164 | 0 | 0 | 26 | 70 | 187 | 6639 | 1861 | 8860 | 907 | 882 | 1199 | 6643 | 2100 | 7835 | 8855 | 6668
2024-02-20 08:30 | 15 | 15 | 1107 | 514 | 232 | 0 | 0 | 16 | 70 | 243 | 6637 | 1861 | 8861 | 907 | 882 | 1918 | 6649 | 2100 | 7827 | 8856 | 6678
2024-02-20 08:45 | 15 | 15 | 1121 | 497 | 148 | 0 | 0 | 18 | 76 | 173 | 6641 | 1866 | 8862 | 907 | 882 | 1438 | 6653 | 2100 | 7828 | 8856 | 6685
2024-02-20 09:00 | 15 | 15 | 1118 | 711 | 156 | 0 | 0 | 18 | 75 | 220 | 6627 | 1848 | 8862 | 908 | 882 | 1199 | 6654 | 2100 | 7827 | 8857 | 6682
2024-02-20 09:15 | 15 | 15 | 1081 | 603 | 112 | 0 | 0 | 23 | 72 | 167 | 6633 | 1853 | 8863 | 908 | 882 | 719 | 6651 | 2100 | 7828 | 8858 | 6679
2024-02-20 09:30 | 15 | 15 | 1098 | 731 | 112 | 0 | 0 | 12 | 70 | 158 | 6630 | 1851 | 8863 | 908 | 881 | 719 | 6656 | 2100 | 7818 | 8858 | 6690
2024-02-20 09:45 | 15 | 15 | 1110 | 680 | 100 | 0 | 0 | 18 | 71 | 140 | 6635 | 1859 | 8863 | 908 | 882 | 719 | 6662 | 2100 | 7823 | 8857 | 6693
2024-02-20 10:00 | 15 | 15 | 1084 | 705 | 72 | 0 | 0 | 10 | 70 | 137 | 6631 | 1857 | 8862 | 907 | 882 | 479 | 6662 | 2100 | 7823 | 8857 | 6690
2024-02-20 10:15 | 15 | 15 | 1080 | 812 | 76 | 0 | 0 | 23 | 79 | 202 | 6629 | 1851 | 8863 | 907 | 882 | 479 | 6661 | 2100 | 7823 | 8857 | 6689
2024-02-20 10:30 | 15 | 15 | 1117 | 928 | 72 | 0 | 0 | 46 | 75 | 184 | 6639 | 1865 | 8863 | 907 | 882 | 479 | 6666 | 2100 | 7821 | 8858 | 6697
2024-02-20 10:45 | 15 | 15 | 1108 | 1237 | 92 | 0 | 0 | 62 | 74 | 180 | 6651 | 1877 | 8863 | 908 | 882 | 719 | 6687 | 2100 | 7823 | 8857 | 6718
2024-02-20 11:00 | 15 | 15 | 1110 | 1361 | 80 | 0 | 0 | 50 | 76 | 146 | 6661 | 1891 | 8861 | 908 | 881 | 719 | 6715 | 2100 | 7824 | 8856 | 6750
2024-02-20 11:15 | 15 | 15 | 1088 | 1478 | 72 | 0 | 0 | 42 | 81 | 266 | 6643 | 1869 | 8860 | 908 | 882 | 479 | 6722 | 2100 | 7824 | 8855 | 6751
2024-02-20 11:30 | 15 | 15 | 1088 | 1575 | 56 | 0 | 0 | 37 | 77 | 135 | 6643 | 1867 | 8857 | 908 | 882 | 479 | 6725 | 2100 | 7825 | 8851 | 6755
2024-02-20 11:45 | 15 | 15 | 1102 | 1493 | 52 | 0 | 0 | 43 | 88 | 158 | 6659 | 1888 | 8853 | 909 | 882 | 240 | 6729 | 2100 | 7827 | 8848 | 6761
2024-02-20 12:00 | 15 | 15 | 1122 | 2139 | 80 | 0 | 0 | 48 | 92 | 195 | 6673 | 1903 | 8851 | 908 | 882 | 479 | 6750 | 2100 | 7830 | 8846 | 6782
2024-02-20 12:15 | 15 | 15 | 1080 | 2439 | 72 | 0 | 0 | 60 | 93 | 156 | 6692 | 1921 | 8850 | 908 | 882 | 479 | 6787 | 2100 | 7836 | 8845 | 6821
2024-02-20 12:30 | 15 | 15 | 1068 | 2941 | 64 | 0 | 0 | 55 | 103 | 260 | 6687 | 1919 | 8847 | 909 | 882 | 479 | 6815 | 2100 | 7840 | 8841 | 6849
2024-02-20 12:45 | 15 | 15 | 1114 | 2880 | 56 | 0 | 0 | 56 | 103 | 222 | 6722 | 1959 | 8845 | 909 | 882 | 479 | 6850 | 2100 | 7843 | 8840 | 6880
2024-02-20 13:00 | 15 | 15 | 1107 | 3399 | 68 | 0 | 0 | 47 | 102 | 182 | 6711 | 1952 | 8843 | 908 | 882 | 479 | 6883 | 2100 | 7847 | 8838 | 6911
2024-02-20 13:15 | 15 | 15 | 1081 | 3707 | 68 | 0 | 0 | 47 | 79 | 150 | 6724 | 1967 | 8842 | 908 | 882 | 479 | 6911 | 2100 | 7855 | 8837 | 6937
2024-02-20 13:30 | 15 | 15 | 1115 | 3750 | 116 | 0 | 0 | 31 | 80 | 202 | 6709 | 1935 | 8840 | 908 | 882 | 959 | 6919 | 2100 | 7860 | 8835 | 6944
2024-02-20 13:45 | 15 | 15 | 1113 | 3103 | 96 | 0 | 0 | 50 | 70 | 185 | 6773 | 2026 | 8839 | 909 | 882 | 479 | 6923 | 2100 | 7865 | 8833 | 6957
2024-02-20 14:00 | 15 | 15 | 1132 | 3239 | 116 | 0 | 0 | 85 | 64 | 213 | 6752 | 2001 | 8836 | 908 | 882 | 719 | 6920 | 2100 | 7871 | 8831 | 6954
2024-02-20 14:15 | 15 | 15 | 1141 | 3805 | 132 | 0 | 0 | 92 | 56 | 147 | 6748 | 1999 | 8835 | 908 | 882 | 959 | 6921 | 2100 | 7874 | 8830 | 6967
2024-02-20 14:30 | 15 | 15 | 1150 | 3372 | 160 | 0 | 0 | 107 | 79 | 184 | 6763 | 1999 | 8836 | 908 | 881 | 959 | 6929 | 2100 | 7878 | 8831 | 6972
2024-02-20 14:45 | 15 | 15 | 1174 | 3575 | 228 | 0 | 0 | 99 | 73 | 297 | 6762 | 2016 | 8836 | 908 | 881 | 1438 | 6916 | 2100 | 7887 | 8831 | 6962
2024-02-20 15:00 | 15 | 15 | 1176 | 3431 | 220 | 0 | 0 | 91 | 75 | 176 | 6767 | 2022 | 8836 | 909 | 881 | 1199 | 6921 | 2100 | 7892 | 8831 | 6972
2024-02-20 15:15 | 15 | 15 | 1134 | 4104 | 164 | 0 | 0 | 99 | 79 | 159 | 6775 | 2035 | 8835 | 908 | 881 | 1199 | 6929 | 2100 | 7898 | 8830 | 6975
2024-02-20 15:30 | 15 | 15 | 1139 | 3559 | 136 | 0 | 0 | 88 | 85 | 150 | 6795 | 2061 | 8834 | 908 | 881 | 959 | 6945 | 2100 | 7903 | 8829 | 6988
2024-02-20 15:45 | 15 | 15 | 1127 | 3068 | 128 | 0 | 0 | 90 | 91 | 194 | 6779 | 2031 | 8834 | 908 | 882 | 719 | 6929 | 2100 | 7905 | 8829 | 6977
2024-02-20 16:00 | 15 | 15 | 1131 | 2532 | 120 | 0 | 0 | 99 | 91 | 261 | 6773 | 2037 | 8836 | 908 | 882 | 719 | 6901 | 2100 | 7908 | 8831 | 6951
2024-02-20 16:15 | 15 | 15 | 1140 | 1876 | 80 | 0 | 0 | 107 | 81 | 199 | 6775 | 2027 | 8836 | 908 | 882 | 719 | 6870 | 2100 | 7907 | 8831 | 6922
2024-02-20 16:30 | 15 | 15 | 1134 | 1443 | 160 | 0 | 0 | 91 | 55 | 241 | 6773 | 2025 | 8837 | 908 | 882 | 959 | 6843 | 2100 | 7907 | 8831 | 6901
2024-02-20 16:45 | 15 | 15 | 1115 | 947 | 168 | 0 | 0 | 12 | 59 | 194 | 6779 | 2031 | 8839 | 909 | 882 | 1678 | 6825 | 2100 | 7905 | 8833 | 6877
2024-02-20 17:00 | 15 | 15 | 1178 | 881 | 220 | 0 | 0 | 18 | 56 | 122 | 6761 | 2016 | 8839 | 908 | 882 | 1678 | 6803 | 2100 | 7904 | 8833 | 6848
2024-02-20 17:15 | 15 | 15 | 1103 | 348 | 192 | 0 | 0 | 44 | 70 | 181 | 6769 | 2024 | 8841 | 908 | 882 | 1918 | 6787 | 2100 | 7903 | 8835 | 6823
2024-02-20 17:30 | 15 | 15 | 1124 | 123 | 220 | 0 | 0 | 28 | 68 | 171 | 6758 | 2009 | 8843 | 908 | 881 | 2876 | 6757 | 2100 | 7903 | 8838 | 6795
2024-02-20 17:45 | 15 | 15 | 1122 | 42 | 168 | 0 | 0 | 8 | 74 | 331 | 6747 | 1992 | 8845 | 908 | 882 | 1678 | 6737 | 2100 | 7903 | 8840 | 6773
2024-02-20 18:00 | 15 | 15 | 1139 | 13 | 172 | 0 | 0 | 28 | 73 | 209 | 6741 | 1981 | 8845 | 908 | 882 | 1678 | 6723 | 2100 | 7900 | 8839 | 6756
2024-02-20 18:15 | 15 | 15 | 1125 | 0 | 252 | 0 | 0 | 55 | 83 | 324 | 6736 | 1973 | 8847 | 907 | 882 | 1678 | 6715 | 2100 | 7901 | 8841 | 6747
2024-02-20 18:30 | 15 | 15 | 1187 | 0 | 312 | 0 | 0 | 21 | 85 | 316 | 6733 | 1967 | 8848 | 907 | 882 | 2157 | 6711 | 2100 | 7900 | 8842 | 6739
2024-02-20 18:45 | 15 | 15 | 1145 | 0 | 423 | 0 | 0 | 31 | 104 | 273 | 6726 | 1963 | 8849 | 908 | 882 | 3835 | 6710 | 2100 | 7898 | 8844 | 6734
2024-02-20 19:00 | 15 | 15 | 1207 | 0 | 324 | 0 | 0 | 4 | 127 | 459 | 6701 | 1938 | 8850 | 907 | 882 | 1918 | 6696 | 2100 | 7897 | 8844 | 6719
2024-02-20 19:15 | 15 | 15 | 1159 | 0 | 384 | 0 | 0 | 51 | 125 | 480 | 6699 | 1930 | 8851 | 908 | 882 | 2157 | 6682 | 2100 | 7897 | 8845 | 6708
2024-02-20 19:30 | 15 | 15 | 1141 | 0 | 224 | 0 | 0 | 25 | 140 | 458 | 6705 | 1931 | 8850 | 906 | 882 | 1678 | 6683 | 2100 | 7895 | 8844 | 6706
2024-02-20 19:45 | 15 | 15 | 1106 | 0 | 164 | 0 | 0 | 40 | 139 | 494 | 6713 | 1935 | 8852 | 908 | 882 | 959 | 6685 | 2100 | 7895 | 8847 | 6708
2024-02-20 20:00 | 15 | 15 | 1146 | 0 | 196 | 0 | 0 | 9 | 162 | 541 | 6713 | 1940 | 8854 | 908 | 883 | 1199 | 6693 | 2100 | 7896 | 8848 | 6711
2024-02-20 20:15 | 15 | 15 | 1088 | 0 | 192 | 0 | 0 | 356 | 181 | 690 | 6725 | 1950 | 8854 | 908 | 882 | 1918 | 6698 | 2100 | 7893 | 8848 | 6715
2024-02-20 20:30 | 15 | 15 | 1034 | 0 | 124 | 0 | 0 | 344 | 167 | 579 | 6713 | 1946 | 8856 | 907 | 883 | 1199 | 6697 | 2100 | 7894 | 8851 | 6715
2024-02-20 20:45 | 15 | 15 | 1080 | 0 | 80 | 0 | 0 | 0 | 125 | 360 | 6712 | 1941 | 8857 | 908 | 882 | 959 | 6693 | 2100 | 7893 | 8852 | 6712
2024-02-20 21:00 | 15 | 15 | 1114 | 0 | 204 | 0 | 0 | 355 | 132 | 735 | 6727 | 1951 | 8859 | 908 | 882 | 1678 | 6697 | 2100 | 7893 | 8853 | 6718
2024-02-20 21:15 | 15 | 15 | 1123 | 0 | 292 | 0 | 0 | 350 | 183 | 488 | 6715 | 1952 | 8859 | 908 | 882 | 1678 | 6701 | 2100 | 7891 | 8854 | 6719
2024-02-20 21:30 | 15 | 15 | 1185 | 0 | 403 | 0 | 0 | 44 | 132 | 435 | 6710 | 1945 | 8860 | 908 | 881 | 3356 | 6695 | 2100 | 7890 | 8855 | 6714
2024-02-20 21:45 | 15 | 15 | 1187 | 0 | 328 | 0 | 0 | 40 | 125 | 733 | 6718 | 1943 | 8860 | 908 | 882 | 2397 | 6693 | 2100 | 7890 | 8855 | 6715
2024-02-20 22:00 | 15 | 15 | 1203 | 0 | 415 | 0 | 0 | 3 | 151 | 538 | 6704 | 1939 | 8861 | 908 | 881 | 3116 | 6692 | 2100 | 7887 | 8856 | 6713
2024-02-20 22:15 | 15 | 15 | 1146 | 0 | 268 | 0 | 0 | 355 | 182 | 492 | 6681 | 1917 | 8862 | 908 | 881 | 2876 | 6681 | 2100 | 7890 | 8857 | 6705
2024-02-20 22:30 | 15 | 15 | 1161 | 0 | 236 | 0 | 0 | 15 | 146 | 409 | 6652 | 1881 | 8864 | 908 | 882 | 2397 | 6657 | 2100 | 7886 | 8858 | 6685
2024-02-20 22:45 | 15 | 15 | 1134 | 0 | 164 | 0 | 0 | 338 | 131 | 374 | 6639 | 1862 | 8863 | 907 | 883 | 1199 | 6636 | 2100 | 7887 | 8857 | 6667
2024-02-20 23:00 | 15 | 15 | 1089 | 0 | 396 | 0 | 0 | 359 | 135 | 491 | 6661 | 1871 | 8862 | 907 | 881 | 2637 | 6634 | 2100 | 7887 | 8857 | 6665
2024-02-20 23:15 | 15 | 15 | 1165 | 0 | 188 | 0 | 0 | 359 | 151 | 450 | 6646 | 1867 | 8864 | 908 | 882 | 1678 | 6638 | 2100 | 7883 | 8858 | 6663
2024-02-20 23:30 | 15 | 15 | 1183 | 0 | 531 | 0 | 0 | 357 | 143 | 447 | 6640 | 1861 | 8864 | 907 | 882 | 3595 | 6629 | 2100 | 7887 | 8857 | 6655
2024-02-20 23:45 | 15 | 15 | 1139 | 0 | 471 | 0 | 0 | 3 | 121 | 389 | 6647 | 1867 | 8862 | 907 | 882 | 3116 | 6629 | 2100 | 7885 | 8856 | 6654
2024-02-21 | 15 | 15 | 1210 | 0 | 400 | 0 | 0 | 357 | 130 | 495 | 6640 | 1864 | 8861 | 907 | 882 | 3356 | 6629 | 2100 | 7883 | 8854 | 6652
2024-02-21 00:15 | 15 | 15 | 1160 | 0 | 575 | 0 | 0 | 0 | 105 | 420 | 6648 | 1864 | 8858 | 907 | 882 | 3356 | 6627 | 2100 | 7861 | 8853 | 6669
2024-02-21 00:30 | 15 | 15 | 1201 | 0 | 591 | 0 | 0 | 13 | 103 | 307 | 6641 | 1821 | 8860 | 907 | 882 | 3356 | 6631 | 2100 | 7867 | 8854 | 6667
2024-02-21 00:45 | 15 | 15 | 1171 | 0 | 659 | 0 | 0 | 21 | 90 | 348 | 6623 | 1845 | 8858 | 908 | 882 | 4315 | 6623 | 2100 | 7868 | 8852 | 6650
2024-02-21 01:00 | 15 | 15 | 1158 | 0 | 527 | 0 | 0 | 6 | 110 | 359 | 6575 | 1789 | 8857 | 908 | 881 | 3356 | 6592 | 2100 | 7869 | 8851 | 6623
2024-02-21 01:15 | 15 | 15 | 1203 | 0 | 360 | 0 | 0 | 6 | 80 | 218 | 6518 | 1721 | 8857 | 908 | 882 | 2397 | 6549 | 2100 | 7869 | 8851 | 6585
2024-02-21 01:30 | 15 | 15 | 1208 | 0 | 475 | 0 | 0 | 14 | 92 | 434 | 6512 | 1716 | 8854 | 908 | 882 | 3116 | 6509 | 2100 | 7868 | 8848 | 6552
2024-02-21 01:45 | 15 | 15 | 1179 | 0 | 384 | 0 | 0 | 19 | 90 | 278 | 6538 | 1733 | 8849 | 907 | 883 | 1918 | 6512 | 2100 | 7866 | 8843 | 6551
2024-02-21 02:00 | 15 | 15 | 1145 | 0 | 288 | 0 | 0 | 0 | 97 | 243 | 6557 | 1749 | 8845 | 907 | 882 | 2157 | 6527 | 2100 | 7867 | 8839 | 6557
2024-02-21 02:15 | 15 | 15 | 1096 | 0 | 128 | 0 | 0 | 358 | 121 | 481 | 6578 | 1770 | 8843 | 908 | 882 | 959 | 6549 | 2100 | 7865 | 8837 | 6570
2024-02-21 02:30 | 15 | 15 | 1171 | 0 | 172 | 0 | 0 | 358 | 134 | 563 | 6591 | 1789 | 8841 | 908 | 883 | 959 | 6563 | 2100 | 7865 | 8836 | 6583
2024-02-21 02:45 | 15 | 15 | 1137 | 0 | 224 | 0 | 0 | 343 | 106 | 305 | 6600 | 1806 | 8841 | 908 | 882 | 1438 | 6577 | 2100 | 7867 | 8836 | 6592
2024-02-21 03:00 | 15 | 15 | 1154 | 0 | 168 | 0 | 0 | 347 | 105 | 411 | 6601 | 1813 | 8841 | 908 | 882 | 1199 | 6583 | 2100 | 7865 | 8835 | 6599
2024-02-21 03:15 | 15 | 15 | 1153 | 0 | 156 | 0 | 0 | 351 | 116 | 587 | 6597 | 1809 | 8842 | 908 | 882 | 959 | 6584 | 2100 | 7867 | 8837 | 6601
2024-02-21 03:30 | 15 | 15 | 1114 | 0 | 156 | 0 | 0 | 1 | 96 | 220 | 6591 | 1805 | 8842 | 908 | 882 | 959 | 6579 | 2100 | 7863 | 8836 | 6599
2024-02-21 03:45 | 15 | 15 | 1151 | 0 | 164 | 0 | 0 | 10 | 74 | 222 | 6587 | 1799 | 8842 | 908 | 882 | 959 | 6573 | 2100 | 7866 | 8836 | 6596
2024-02-21 04:00 | 15 | 15 | 1155 | 0 | 180 | 0 | 0 | 27 | 64 | 176 | 6589 | 1798 | 8842 | 907 | 882 | 959 | 6571 | 2100 | 7863 | 8836 | 6595
2024-02-21 04:15 | 15 | 15 | 1161 | 0 | 200 | 0 | 0 | 9 | 78 | 326 | 6590 | 1800 | 8841 | 908 | 882 | 1918 | 6571 | 2100 | 7865 | 8835 | 6596
2024-02-21 04:30 | 15 | 15 | 1177 | 0 | 252 | 0 | 0 | 5 | 86 | 372 | 6585 | 1799 | 8843 | 908 | 882 | 1918 | 6571 | 2100 | 7863 | 8837 | 6594
2024-02-21 04:45 | 15 | 15 | 1154 | 0 | 348 | 0 | 0 | 23 | 101 | 494 | 6579 | 1791 | 8846 | 907 | 881 | 2157 | 6569 | 2100 | 7865 | 8841 | 6591
2024-02-21 05:00 | 15 | 15 | 1151 | 0 | 248 | 0 | 0 | 355 | 104 | 398 | 6573 | 1789 | 8847 | 908 | 881 | 2157 | 6563 | 2100 | 7865 | 8841 | 6587
2024-02-21 05:15 | 15 | 15 | 1159 | 0 | 208 | 0 | 0 | 15 | 105 | 391 | 6575 | 1787 | 8847 | 908 | 882 | 1199 | 6559 | 2100 | 7861 | 8841 | 6585
2024-02-21 05:30 | 15 | 15 | 1146 | 0 | 236 | 0 | 0 | 26 | 88 | 370 | 6574 | 1785 | 8846 | 908 | 882 | 1438 | 6559 | 2100 | 7863 | 8840 | 6584
2024-02-21 05:45 | 15 | 15 | 1145 | 0 | 220 | 0 | 0 | 17 | 86 | 324 | 6576 | 1783 | 8848 | 908 | 882 | 1199 | 6560 | 2100 | 7860 | 8843 | 6585
2024-02-21 06:00 | 15 | 15 | 1166 | 0 | 272 | 0 | 0 | 7 | 96 | 370 | 6571 | 1781 | 8850 | 908 | 882 | 1438 | 6561 | 2100 | 7864 | 8844 | 6583
2024-02-21 06:15 | 15 | 15 | 1159 | 4 | 296 | 0 | 0 | 2 | 94 | 388 | 6578 | 1788 | 8850 | 908 | 881 | 1678 | 6562 | 2100 | 7861 | 8844 | 6583
2024-02-21 06:30 | 15 | 15 | 1156 | 16 | 419 | 0 | 0 | 335 | 86 | 176 | 6580 | 1788 | 8851 | 907 | 882 | 2397 | 6562 | 2100 | 7857 | 8845 | 6585
2024-02-21 06:45 | 15 | 15 | 1109 | 20 | 304 | 0 | 0 | 0 | 93 | 296 | 6580 | 1789 | 8852 | 908 | 882 | 1438 | 6563 | 2100 | 7859 | 8847 | 6586
2024-02-21 07:00 | 15 | 15 | 1143 | 29 | 204 | 0 | 0 | 36 | 81 | 289 | 6580 | 1790 | 8854 | 908 | 882 | 1199 | 6568 | 2100 | 7859 | 8849 | 6588
2024-02-21 07:15 | 15 | 15 | 1123 | 60 | 252 | 0 | 0 | 14 | 77 | 189 | 6572 | 1785 | 8856 | 908 | 882 | 1678 | 6566 | 2100 | 7859 | 8851 | 6587
2024-02-21 07:30 | 15 | 15 | 1130 | 112 | 204 | 0 | 0 | 19 | 71 | 214 | 6571 | 1785 | 8858 | 908 | 881 | 1438 | 6565 | 2100 | 7858 | 8852 | 6586
2024-02-21 07:45 | 15 | 15 | 1136 | 259 | 248 | 0 | 0 | 32 | 72 | 337 | 6579 | 1789 | 8858 | 907 | 882 | 1678 | 6567 | 2100 | 7856 | 8853 | 6592
2024-02-21 08:00 | 15 | 15 | 1126 | 532 | 136 | 0 | 0 | 355 | 71 | 242 | 6581 | 1796 | 8859 | 907 | 882 | 719 | 6583 | 2100 | 7858 | 8853 | 6605
2024-02-21 08:15 | 15 | 15 | 1102 | 597 | 92 | 0 | 0 | 29 | 73 | 264 | 6580 | 1793 | 8860 | 909 | 882 | 719 | 6595 | 2100 | 7860 | 8855 | 6616
2024-02-21 08:30 | 15 | 15 | 1146 | 1146 | 108 | 0 | 0 | 31 | 54 | 189 | 6578 | 1795 | 8862 | 907 | 882 | 479 | 6611 | 2100 | 7846 | 8857 | 6635
2024-02-21 08:45 | 15 | 15 | 1091 | 1508 | 112 | 0 | 0 | 6 | 94 | 296 | 6578 | 1789 | 8863 | 907 | 882 | 719 | 6637 | 2100 | 7835 | 8858 | 6685
2024-02-21 09:00 | 15 | 15 | 1140 | 1509 | 124 | 0 | 0 | 25 | 61 | 221 | 6583 | 1797 | 8864 | 908 | 882 | 719 | 6649 | 2100 | 7841 | 8859 | 6688
2024-02-21 09:15 | 15 | 15 | 1114 | 1284 | 80 | 0 | 0 | 74 | 49 | 112 | 6609 | 1825 | 8866 | 908 | 882 | 719 | 6662 | 2100 | 7832 | 8861 | 6709
2024-02-21 09:30 | 15 | 15 | 1123 | 921 | 92 | 0 | 0 | 46 | 60 | 161 | 6633 | 1855 | 8867 | 908 | 881 | 479 | 6675 | 2100 | 7833 | 8862 | 6719
2024-02-21 09:45 | 15 | 15 | 1120 | 1188 | 136 | 0 | 0 | 46 | 58 | 178 | 6629 | 1852 | 8867 | 908 | 881 | 959 | 6681 | 2100 | 7834 | 8862 | 6718
2024-02-21 10:00 | 15 | 15 | 1106 | 1632 | 116 | 0 | 0 | 44 | 70 | 297 | 6629 | 1847 | 8867 | 908 | 882 | 719 | 6698 | 2100 | 7838 | 8861 | 6734
2024-02-21 10:15 | 15 | 15 | 1081 | 2375 | 60 | 0 | 0 | 51 | 97 | 211 | 6641 | 1863 | 8865 | 908 | 882 | 479 | 6731 | 2100 | 7840 | 8860 | 6765
2024-02-21 10:30 | 15 | 15 | 1099 | 2476 | 56 | 0 | 0 | 71 | 91 | 181 | 6653 | 1877 | 8863 | 908 | 882 | 240 | 6762 | 2100 | 7845 | 8858 | 6795
2024-02-21 10:45 | 15 | 15 | 1095 | 2495 | 32 | 0 | 0 | 87 | 96 | 288 | 6634 | 1860 | 8862 | 908 | 882 | 240 | 6768 | 2100 | 7846 | 8856 | 6802
2024-02-21 11:00 | 15 | 15 | 1104 | 2219 | 36 | 0 | 0 | 100 | 88 | 252 | 6633 | 1852 | 8860 | 907 | 881 | 240 | 6755 | 2100 | 7851 | 8854 | 6798
2024-02-21 11:15 | 15 | 15 | 1059 | 2503 | 20 | 0 | 0 | 94 | 96 | 327 | 6647 | 1866 | 8857 | 908 | 882 | 240 | 6757 | 2100 | 7854 | 8852 | 6808
2024-02-21 11:30 | 15 | 15 | 1031 | 2181 | 8 | 0 | 0 | 79 | 101 | 257 | 6646 | 1873 | 8855 | 908 | 881 | 240 | 6757 | 2100 | 7853 | 8850 | 6808
2024-02-21 11:45 | 15 | 15 | 1046 | 1947 | 28 | 0 | 0 | 61 | 104 | 417 | 6650 | 1874 | 8854 | 907 | 881 | 240 | 6750 | 2100 | 7856 | 8849 | 6800
2024-02-21 12:00 | 15 | 15 | 1072 | 1995 | 16 | 0 | 0 | 61 | 102 | 248 | 6644 | 1869 | 8854 | 908 | 882 | 240 | 6737 | 2100 | 7861 | 8848 | 6787
2024-02-21 12:15 | 15 | 15 | 1052 | 2231 | 32 | 0 | 0 | 53 | 96 | 228 | 6640 | 1865 | 8851 | 908 | 882 | 240 | 6739 | 2100 | 7862 | 8846 | 6788
2024-02-21 12:30 | 15 | 15 | 1084 | 3775 | 52 | 0 | 0 | 55 | 113 | 321 | 6660 | 1887 | 8847 | 909 | 882 | 240 | 6780 | 2100 | 7868 | 8842 | 6825
2024-02-21 12:45 | 15 | 15 | 1057 | 3959 | 44 | 0 | 0 | 67 | 135 | 261 | 6676 | 1906 | 8844 | 908 | 881 | 479 | 6824 | 2100 | 7872 | 8839 | 6863
2024-02-21 13:00 | 15 | 15 | 1054 | 1714 | 20 | 0 | 0 | 72 | 118 | 341 | 6655 | 1881 | 8844 | 908 | 882 | 240 | 6789 | 2100 | 7872 | 8839 | 6836
2024-02-21 13:15 | 15 | 15 | 1070 | 2895 | 44 | 0 | 0 | 103 | 140 | 424 | 6617 | 1834 | 8844 | 908 | 882 | 240 | 6739 | 2100 | 7877 | 8839 | 6791
2024-02-21 13:30 | 15 | 15 | 1072 | 2426 | 44 | 0 | 0 | 88 | 126 | 245 | 6633 | 1859 | 8843 | 907 | 882 | 240 | 6725 | 2100 | 7879 | 8837 | 6783
2024-02-21 13:45 | 15 | 15 | 1086 | 1691 | 68 | 0 | 0 | 102 | 133 | 278 | 6653 | 1881 | 8841 | 908 | 881 | 479 | 6714 | 2100 | 7881 | 8835 | 6768
2024-02-21 14:00 | 15 | 15 | 1079 | 1555 | 48 | 0 | 0 | 94 | 132 | 269 | 6655 | 1880 | 8837 | 909 | 881 | 479 | 6704 | 2100 | 7881 | 8831 | 6755
2024-02-21 14:15 | 15 | 15 | 1012 | 1508 | 32 | 0 | 0 | 107 | 142 | 335 | 6647 | 1876 | 8834 | 908 | 882 | 479 | 6702 | 2100 | 7879 | 8829 | 6749
2024-02-21 14:30 | 15 | 15 | 1025 | 1542 | 12 | 0 | 0 | 89 | 144 | 487 | 6630 | 1847 | 8832 | 908 | 882 | 240 | 6686 | 2100 | 7883 | 8826 | 6730
2024-02-21 14:45 | 15 | 15 | 994 | 1073 | 8 | 0 | 0 | 116 | 119 | 277 | 6615 | 1831 | 8830 | 908 | 882 | 240 | 6661 | 2100 | 7879 | 8824 | 6704
2024-02-21 15:00 | 15 | 15 | 1092 | 1358 | 56 | 0 | 0 | 68 | 111 | 241 | 6624 | 1843 | 8827 | 908 | 882 | 479 | 6656 | 2100 | 7881 | 8822 | 6699
2024-02-21 15:15 | 15 | 15 | 1040 | 1747 | 44 | 0 | 0 | 76 | 116 | 382 | 6643 | 1871 | 8826 | 908 | 882 | 240 | 6677 | 2100 | 7881 | 8821 | 6715
2024-02-21 15:30 | 15 | 15 | 962 | 1925 | 4 | 0 | 0 | 90 | 128 | 306 | 6623 | 1839 | 8826 | 909 | 882 | 240 | 6699 | 2100 | 7884 | 8821 | 6733
2024-02-21 15:45 | 15 | 15 | 959 | 1437 | 0 | 0 | 0 | 99 | 120 | 460 | 6619 | 1840 | 8826 | 908 | 882 | 0 | 6683 | 2100 | 7884 | 8820 | 6717
2024-02-21 16:00 | 15 | 15 | 952 | 727 | 4 | 0 | 0 | 77 | 108 | 305 | 6645 | 1868 | 8826 | 909 | 882 | 240 | 6667 | 2100 | 7883 | 8820 | 6707
2024-02-21 16:15 | 15 | 15 | 928 | 881 | 4 | 0 | 0 | 108 | 124 | 229 | 6649 | 1875 | 8826 | 907 | 882 | 240 | 6661 | 2100 | 7884 | 8820 | 6698
2024-02-21 16:30 | 15 | 15 | 887 | 1036 | 0 | 0 | 0 | 98 | 151 | 734 | 6651 | 1879 | 8827 | 908 | 881 | 0 | 6668 | 2100 | 7882 | 8822 | 6701
2024-02-21 16:45 | 15 | 15 | 992 | 360 | 4 | 0 | 0 | 89 | 109 | 229 | 6665 | 1895 | 8828 | 908 | 882 | 240 | 6663 | 2100 | 7880 | 8822 | 6696
2024-02-21 17:00 | 15 | 15 | 1043 | 271 | 24 | 0 | 0 | 94 | 119 | 330 | 6649 | 1878 | 8828 | 908 | 882 | 240 | 6650 | 2100 | 7879 | 8823 | 6684
2024-02-21 17:15 | 15 | 15 | 1038 | 187 | 20 | 0 | 0 | 91 | 112 | 263 | 6639 | 1859 | 8829 | 908 | 882 | 240 | 6639 | 2100 | 7878 | 8823 | 6669
2024-02-21 17:30 | 15 | 15 | 1020 | 131 | 20 | 0 | 0 | 103 | 97 | 294 | 6633 | 1855 | 8830 | 907 | 882 | 240 | 6624 | 2100 | 7878 | 8824 | 6656
2024-02-21 17:45 | 15 | 15 | 986 | 36 | 8 | 0 | 0 | 107 | 94 | 274 | 6624 | 1843 | 8832 | 908 | 882 | 240 | 6616 | 2100 | 7878 | 8826 | 6644
2024-02-21 18:00 | 15 | 15 | 957 | 0 | 8 | 0 | 0 | 82 | 88 | 296 | 6615 | 1831 | 8834 | 907 | 882 | 240 | 6603 | 2100 | 7875 | 8828 | 6633
2024-02-21 18:15 | 15 | 15 | 1174 | 0 | 64 | 0 | 0 | 94 | 93 | 220 | 6606 | 1821 | 8837 | 908 | 882 | 719 | 6591 | 2100 | 7874 | 8831 | 6621
2024-02-21 18:30 | 15 | 15 | 998 | 0 | 32 | 0 | 0 | 24 | 72 | 308 | 6584 | 1799 | 8841 | 908 | 882 | 479 | 6579 | 2100 | 7876 | 8835 | 6611
2024-02-21 18:45 | 15 | 15 | 1002 | 0 | 12 | 0 | 0 | 45 | 61 | 186 | 6554 | 1764 | 8843 | 908 | 882 | 240 | 6554 | 2100 | 7874 | 8837 | 6588
2024-02-21 19:00 | 15 | 15 | 953 | 0 | 8 | 0 | 0 | 108 | 82 | 227 | 6487 | 1692 | 8846 | 908 | 882 | 240 | 6522 | 2100 | 7874 | 8840 | 6558
2024-02-21 19:15 | 15 | 15 | 943 | 0 | 0 | 0 | 0 | 121 | 95 | 358 | 6450 | 1647 | 8847 | 907 | 882 | 0 | 6463 | 2100 | 7874 | 8841 | 6506
2024-02-21 19:30 | 15 | 15 | 913 | 0 | 0 | 0 | 0 | 133 | 81 | 215 | 6442 | 1639 | 8848 | 907 | 882 | 0 | 6431 | 2100 | 7874 | 8842 | 6477
2024-02-21 19:45 | 15 | 15 | 855 | 0 | 4 | 0 | 0 | 99 | 96 | 389 | 6427 | 1607 | 8850 | 907 | 882 | 240 | 6399 | 2100 | 7871 | 8844 | 6439
2024-02-21 20:00 | 15 | 15 | 731 | 0 | 0 | 0 | 0 | 103 | 102 | 340 | 6453 | 1601 | 8851 | 907 | 882 | 0 | 6391 | 2100 | 7870 | 8845 | 6421
2024-02-21 20:15 | 15 | 15 | 844 | 0 | 0 | 0 | 0 | 84 | 107 | 378 | 6468 | 1614 | 8852 | 907 | 882 | 0 | 6401 | 2100 | 7871 | 8846 | 6428
2024-02-21 20:30 | 15 | 15 | 930 | 0 | 4 | 0 | 0 | 89 | 120 | 328 | 6466 | 1627 | 8853 | 907 | 882 | 240 | 6415 | 2100 | 7870 | 8847 | 6436
2024-02-21 20:45 | 15 | 15 | 892 | 0 | 8 | 0 | 0 | 112 | 117 | 286 | 6477 | 1639 | 8855 | 907 | 882 | 240 | 6425 | 2100 | 7871 | 8849 | 6445
2024-02-21 21:00 | 15 | 15 | 840 | 0 | 4 | 0 | 0 | 90 | 116 | 280 | 6491 | 1652 | 8856 | 907 | 882 | 240 | 6437 | 2100 | 7869 | 8850 | 6454
2024-02-21 21:15 | 15 | 15 | 748 | 0 | 0 | 0 | 0 | 86 | 140 | 576 | 6507 | 1661 | 8856 | 907 | 882 | 0 | 6448 | 2100 | 7867 | 8850 | 6460
2024-02-21 21:30 | 15 | 15 | 759 | 0 | 0 | 0 | 0 | 108 | 113 | 402 | 6519 | 1669 | 8857 | 907 | 882 | 0 | 6458 | 2100 | 7866 | 8851 | 6468
2024-02-21 21:45 | 15 | 15 | 1112 | 0 | 32 | 0 | 0 | 109 | 102 | 230 | 6533 | 1690 | 8857 | 907 | 882 | 1438 | 6471 | 2100 | 7867 | 8851 | 6482
2024-02-21 22:00 | 15 | 15 | 1012 | 0 | 32 | 0 | 0 | 120 | 119 | 623 | 6549 | 1713 | 8858 | 906 | 882 | 240 | 6495 | 2100 | 7868 | 8852 | 6504
2024-02-21 22:15 | 15 | 15 | 989 | 0 | 12 | 0 | 0 | 99 | 104 | 283 | 6551 | 1736 | 8859 | 907 | 882 | 240 | 6515 | 2100 | 7867 | 8854 | 6521
2024-02-21 22:30 | 15 | 15 | 941 | 0 | 4 | 0 | 0 | 123 | 81 | 293 | 6550 | 1739 | 8859 | 908 | 881 | 240 | 6517 | 2100 | 7867 | 8853 | 6529
2024-02-21 22:45 | 15 | 15 | 996 | 0 | 12 | 0 | 0 | 110 | 92 | 260 | 6553 | 1747 | 8859 | 907 | 881 | 240 | 6523 | 2100 | 7865 | 8853 | 6536
2024-02-21 23:00 | 15 | 15 | 979 | 0 | 16 | 0 | 0 | 117 | 95 | 208 | 6549 | 1750 | 8857 | 907 | 882 | 240 | 6528 | 2100 | 7867 | 8851 | 6540
2024-02-21 23:15 | 15 | 15 | 998 | 0 | 16 | 0 | 0 | 82 | 76 | 215 | 6549 | 1743 | 8854 | 908 | 882 | 240 | 6521 | 2100 | 7865 | 8849 | 6540
2024-02-21 23:30 | 15 | 15 | 954 | 0 | 8 | 0 | 0 | 110 | 97 | 285 | 6545 | 1745 | 8853 | 907 | 882 | 240 | 6519 | 2100 | 7866 | 8847 | 6541
2024-02-21 23:45 | 15 | 15 | 958 | 0 | 8 | 0 | 0 | 86 | 98 | 260 | 6551 | 1745 | 8851 | 908 | 882 | 240 | 6521 | 2100 | 7862 | 8846 | 6542
2024-02-22 | 15 | 15 | 933 | 0 | 4 | 0 | 0 | 81 | 114 | 256 | 6551 | 1750 | 8849 | 907 | 882 | 240 | 6527 | 2100 | 7864 | 8843 | 6547
2024-02-22 00:15 | 15 | 15 | 957 | 0 | 8 | 0 | 0 | 100 | 94 | 204 | 6549 | 1749 | 8847 | 907 | 882 | 240 | 6526 | 2100 | 7841 | 8841 | 6563
2024-02-22 00:30 | 15 | 15 | 979 | 0 | 12 | 0 | 0 | 95 | 110 | 251 | 6550 | 1710 | 8845 | 908 | 882 | 240 | 6526 | 2100 | 7847 | 8839 | 6562
2024-02-22 00:45 | 15 | 15 | 940 | 0 | 8 | 0 | 0 | 104 | 115 | 212 | 6551 | 1749 | 8843 | 907 | 881 | 240 | 6526 | 2100 | 7850 | 8837 | 6553
2024-02-22 01:00 | 15 | 15 | 910 | 0 | 0 | 0 | 0 | 55 | 113 | 240 | 6558 | 1750 | 8840 | 908 | 882 | 0 | 6529 | 2100 | 7849 | 8834 | 6553
2024-02-22 01:15 | 15 | 15 | 917 | 0 | 4 | 0 | 0 | 91 | 113 | 482 | 6559 | 1754 | 8837 | 907 | 882 | 240 | 6530 | 2100 | 7850 | 8832 | 6554
2024-02-22 01:30 | 15 | 15 | 966 | 0 | 16 | 0 | 0 | 91 | 87 | 197 | 6560 | 1759 | 8837 | 908 | 882 | 240 | 6535 | 2100 | 7851 | 8831 | 6557
2024-02-22 01:45 | 15 | 15 | 1004 | 0 | 32 | 0 | 0 | 84 | 89 | 252 | 6560 | 1759 | 8835 | 908 | 882 | 479 | 6537 | 2100 | 7850 | 8829 | 6557
2024-02-22 02:00 | 15 | 15 | 973 | 0 | 4 | 0 | 0 | 87 | 86 | 319 | 6560 | 1763 | 8834 | 907 | 882 | 240 | 6538 | 2100 | 7849 | 8828 | 6559
2024-02-22 02:15 | 15 | 15 | 1042 | 0 | 36 | 0 | 0 | 50 | 79 | 265 | 6560 | 1762 | 8832 | 908 | 881 | 479 | 6538 | 2100 | 7848 | 8826 | 6560
2024-02-22 02:30 | 15 | 15 | 1057 | 0 | 64 | 0 | 0 | 49 | 70 | 235 | 6558 | 1762 | 8831 | 908 | 882 | 719 | 6540 | 2100 | 7846 | 8825 | 6562
2024-02-22 02:45 | 15 | 15 | 1035 | 0 | 56 | 0 | 0 | 357 | 81 | 164 | 6533 | 1744 | 8830 | 907 | 882 | 479 | 6531 | 2100 | 7848 | 8824 | 6554
2024-02-22 03:00 | 15 | 15 | 1039 | 0 | 44 | 0 | 0 | 7 | 51 | 142 | 6533 | 1741 | 8830 | 907 | 883 | 479 | 6521 | 2100 | 7848 | 8824 | 6547
2024-02-22 03:15 | 15 | 15 | 1074 | 0 | 60 | 0 | 0 | 10 | 61 | 130 | 6528 | 1733 | 8830 | 907 | 882 | 719 | 6520 | 2100 | 7846 | 8824 | 6544
2024-02-22 03:30 | 15 | 15 | 1036 | 0 | 44 | 0 | 0 | 5 | 61 | 158 | 6516 | 1721 | 8829 | 907 | 882 | 240 | 6511 | 2100 | 7846 | 8824 | 6535
2024-02-22 03:45 | 15 | 15 | 1029 | 0 | 24 | 0 | 0 | 20 | 60 | 203 | 6517 | 1719 | 8830 | 908 | 882 | 240 | 6501 | 2100 | 7846 | 8824 | 6530
2024-02-22 04:00 | 15 | 15 | 1047 | 0 | 84 | 0 | 0 | 10 | 65 | 167 | 6503 | 1707 | 8829 | 908 | 882 | 719 | 6497 | 2100 | 7847 | 8823 | 6525
2024-02-22 04:15 | 15 | 15 | 1065 | 0 | 76 | 0 | 0 | 22 | 84 | 223 | 6435 | 1634 | 8831 | 907 | 882 | 479 | 6466 | 2100 | 7846 | 8826 | 6498
2024-02-22 04:30 | 15 | 15 | 1012 | 0 | 16 | 0 | 0 | 23 | 80 | 357 | 6335 | 1533 | 8833 | 907 | 882 | 240 | 6399 | 2100 | 7841 | 8827 | 6440
2024-02-22 04:45 | 15 | 15 | 1005 | 0 | 4 | 0 | 0 | 69 | 83 | 396 | 6294 | 1489 | 8832 | 907 | 882 | 240 | 6333 | 2100 | 7844 | 8826 | 6380
2024-02-22 05:00 | 15 | 15 | 984 | 0 | 8 | 0 | 0 | 83 | 76 | 226 | 6263 | 1462 | 8833 | 907 | 882 | 240 | 6287 | 2100 | 7843 | 8827 | 6340
2024-02-22 05:15 | 15 | 15 | 954 | 0 | 4 | 0 | 0 | 105 | 93 | 160 | 6256 | 1453 | 8834 | 906 | 882 | 240 | 6257 | 2100 | 7844 | 8828 | 6311
2024-02-22 05:30 | 15 | 15 | 938 | 0 | 0 | 0 | 0 | 110 | 98 | 241 | 6251 | 1449 | 8835 | 907 | 882 | 0 | 6242 | 2100 | 7844 | 8829 | 6286
2024-02-22 05:45 | 15 | 15 | 904 | 0 | 4 | 0 | 0 | 93 | 98 | 219 | 6221 | 1421 | 8836 | 907 | 882 | 240 | 6221 | 2100 | 7843 | 8830 | 6256
2024-02-22 06:00 | 15 | 15 | 843 | 9 | 0 | 0 | 0 | 104 | 104 | 217 | 6232 | 1412 | 8837 | 906 | 882 | 0 | 6198 | 2100 | 7842 | 8831 | 6229
2024-02-22 06:15 | 15 | 15 | 747 | 41 | 0 | 0 | 0 | 95 | 99 | 220 | 6249 | 1411 | 8837 | 907 | 882 | 0 | 6197 | 2100 | 7839 | 8831 | 6224
2024-02-22 06:30 | 15 | 15 | 704 | 81 | 0 | 0 | 0 | 112 | 86 | 209 | 6265 | 1425 | 8838 | 907 | 882 | 0 | 6209 | 2100 | 7838 | 8832 | 6232
2024-02-22 06:45 | 15 | 15 | 684 | 165 | 0 | 0 | 0 | 108 | 85 | 201 | 6275 | 1441 | 8840 | 906 | 882 | 0 | 6227 | 2100 | 7838 | 8834 | 6247
2024-02-22 07:00 | 15 | 15 | 672 | 182 | 0 | 0 | 0 | 86 | 71 | 273 | 6291 | 1461 | 8841 | 906 | 882 | 0 | 6251 | 2100 | 7838 | 8835 | 6266
2024-02-22 07:15 | 15 | 15 | 649 | 221 | 0 | 0 | 0 | 90 | 46 | 137 | 6301 | 1485 | 8842 | 907 | 882 | 0 | 6275 | 2100 | 7840 | 8837 | 6289
2024-02-22 07:30 | 15 | 15 | 660 | 295 | 0 | 0 | 0 | 83 | 47 | 165 | 6291 | 1487 | 8845 | 907 | 882 | 0 | 6290 | 2100 | 7838 | 8839 | 6305
2024-02-22 07:45 | 15 | 15 | 685 | 496 | 4 | 0 | 0 | 96 | 56 | 138 | 6265 | 1466 | 8845 | 907 | 882 | 240 | 6283 | 2100 | 7839 | 8839 | 6307
2024-02-22 08:00 | 15 | 15 | 643 | 742 | 0 | 0 | 0 | 106 | 45 | 147 | 6247 | 1447 | 8846 | 907 | 882 | 0 | 6279 | 2100 | 7838 | 8840 | 6310
2024-02-22 08:15 | 15 | 15 | 623 | 835 | 0 | 0 | 0 | 85 | 37 | 75 | 6259 | 1457 | 8846 | 907 | 882 | 0 | 6284 | 2100 | 7840 | 8840 | 6324
2024-02-22 08:30 | 15 | 15 | 605 | 1066 | 0 | 0 | 0 | 108 | 39 | 111 | 6255 | 1454 | 8845 | 907 | 882 | 0 | 6304 | 2100 | 7819 | 8839 | 6345
2024-02-22 08:45 | 15 | 15 | 549 | 1309 | 0 | 0 | 0 | 117 | 56 | 153 | 6278 | 1475 | 8844 | 907 | 883 | 0 | 6321 | 2100 | 7813 | 8839 | 6397
2024-02-22 09:00 | 15 | 15 | 484 | 1823 | 0 | 0 | 0 | 99 | 72 | 195 | 6314 | 1507 | 8844 | 907 | 882 | 0 | 6359 | 2100 | 7819 | 8838 | 6431
2024-02-22 09:15 | 15 | 8 | 454 | 3862 | 0 | 0 | 0 | 94 | 102 | 192 | 6349 | 1541 | 8844 | 908 | 882 | 0 | 6432 | 2100 | 7824 | 8839 | 6499
2024-02-22 09:30 | 15 | 0 | 457 | 3832 | 0 | 0 | 0 | 88 | 86 | 189 | 6427 | 1636 | 8843 | 907 | 882 | 0 | 6581 | 2100 | 7827 | 8838 | 6678
2024-02-22 09:45 | 15 | 0 | 457 | 2210 | 0 | 0 | 0 | 111 | 102 | 215 | 6427 | 1633 | 8844 | 908 | 882 | 0 | 6561 | 2100 | 7822 | 8839 | 6668
2024-02-22 10:00 | 15 | 0 | 454 | 3452 | 0 | 0 | 0 | 84 | 85 | 222 | 6443 | 1640 | 8843 | 908 | 882 | 0 | 6570 | 2100 | 7828 | 8838 | 6692
2024-02-22 10:15 | 15 | 0 | 454 | 3986 | 0 | 0 | 0 | 76 | 72 | 182 | 6483 | 1682 | 8842 | 908 | 882 | 0 | 6642 | 2100 | 7833 | 8836 | 6784
2024-02-22 10:30 | 15 | 0 | 453 | 4098 | 0 | 0 | 0 | 57 | 86 | 273 | 6517 | 1727 | 8839 | 908 | 881 | 0 | 6684 | 2100 | 7839 | 8834 | 6839
2024-02-22 10:45 | 5 | 0 | 447 | 8297 | 0 | 0 | 0 | 58 | 134 | 359 | 6638 | 1856 | 8835 | 909 | 882 | 0 | 6820 | 2100 | 7843 | 8830 | 6995
2024-02-22 11:00 | 0 | 0 | 444 | 8878 | 0 | 0 | 0 | 69 | 140 | 346 | 6721 | 1953 | 8833 | 909 | 881 | 0 | 6963 | 2100 | 7846 | 8828 | 7127
2024-02-22 11:15 | 0 | 0 | 443 | 9575 | 0 | 0 | 0 | 59 | 98 | 250 | 6814 | 2072 | 8830 | 909 | 881 | 0 | 7071 | 2100 | 7852 | 8826 | 7232
2024-02-22 11:30 | 0 | 0 | 444 | 9213 | 0 | 0 | 0 | 71 | 111 | 309 | 6861 | 2133 | 8827 | 909 | 882 | 0 | 7173 | 2100 | 7860 | 8822 | 7334
2024-02-22 11:45 | 0 | 0 | 442 | 9853 | 0 | 0 | 0 | 96 | 126 | 263 | 6898 | 2125 | 8826 | 909 | 881 | 0 | 7212 | 2100 | 7868 | 8821 | 7370
2024-02-22 12:00 | 0 | 0 | 441 | 9654 | 0 | 0 | 0 | 97 | 112 | 199 | 6967 | 2181 | 8822 | 909 | 881 | 0 | 7259 | 2100 | 7874 | 8817 | 7450
2024-02-22 12:15 | 0 | 0 | 441 | 9469 | 0 | 0 | 0 | 107 | 120 | 227 | 6967 | 2171 | 8821 | 910 | 881 | 0 | 7297 | 2100 | 7884 | 8815 | 7519
2024-02-22 12:30 | 0 | 0 | 441 | 9119 | 0 | 0 | 0 | 105 | 109 | 182 | 6997 | 2175 | 8818 | 910 | 881 | 0 | 7305 | 2100 | 7893 | 8812 | 7548
2024-02-22 12:45 | 0 | 0 | 440 | 8935 | 0 | 0 | 0 | 74 | 108 | 211 | 7045 | 2243 | 8816 | 910 | 881 | 0 | 7334 | 2100 | 7908 | 8810 | 7591
2024-02-22 13:00 | 0 | 0 | 438 | 8743 | 0 | 0 | 0 | 77 | 91 | 151 | 7100 | 2283 | 8815 | 910 | 880 | 0 | 7381 | 2100 | 7925 | 8809 | 7652
2024-02-22 13:15 | 0 | 0 | 439 | 8588 | 0 | 0 | 0 | 37 | 70 | 145 | 7035 | 2280 | 8814 | 910 | 881 | 0 | 7443 | 2100 | 7943 | 8807 | 7715
2024-02-22 13:30 | 0 | 0 | 440 | 8213 | 0 | 0 | 0 | 51 | 66 | 160 | 7097 | 2289 | 8812 | 911 | 881 | 0 | 7467 | 2100 | 7960 | 8805 | 7734
2024-02-22 13:45 | 0 | 0 | 440 | 7905 | 0 | 0 | 0 | 62 | 89 | 151 | 7143 | 2339 | 8809 | 911 | 881 | 0 | 7503 | 2100 | 7978 | 8803 | 7799
2024-02-22 14:00 | 0 | 0 | 441 | 7585 | 0 | 0 | 0 | 77 | 103 | 169 | 7182 | 2329 | 8806 | 911 | 881 | 0 | 7529 | 2100 | 7993 | 8800 | 7830
2024-02-22 14:15 | 0 | 0 | 441 | 7183 | 0 | 0 | 0 | 63 | 109 | 175 | 7193 | 2357 | 8803 | 911 | 881 | 0 | 7547 | 2100 | 8009 | 8797 | 7889
2024-02-22 14:30 | 0 | 0 | 441 | 6723 | 0 | 0 | 0 | 65 | 86 | 136 | 7264 | 2366 | 8802 | 911 | 880 | 0 | 7595 | 2100 | 8022 | 8796 | 7923
2024-02-22 14:45 | 0 | 0 | 441 | 6231 | 0 | 0 | 0 | 63 | 77 | 165 | 7265 | 2359 | 8802 | 910 | 880 | 0 | 7627 | 2100 | 8036 | 8795 | 7929
2024-02-22 15:00 | 0 | 0 | 443 | 5363 | 0 | 0 | 0 | 62 | 76 | 147 | 7201 | 2315 | 8802 | 910 | 881 | 0 | 7598 | 2100 | 8045 | 8795 | 7866
2024-02-22 15:15 | 0 | 0 | 444 | 5029 | 0 | 0 | 0 | 64 | 71 | 111 | 7186 | 2293 | 8801 | 910 | 881 | 0 | 7559 | 2100 | 8036 | 8794 | 7742
2024-02-22 15:30 | 0 | 0 | 445 | 4485 | 0 | 0 | 0 | 58 | 91 | 144 | 7169 | 2265 | 8800 | 910 | 881 | 0 | 7513 | 2100 | 8032 | 8793 | 7566
2024-02-22 15:45 | 5 | 0 | 453 | 3043 | 0 | 0 | 0 | 60 | 96 | 151 | 7111 | 2248 | 8801 | 909 | 880 | 0 | 7447 | 2100 | 8029 | 8794 | 7395
2024-02-22 16:00 | 15 | 7 | 462 | 679 | 0 | 0 | 0 | 66 | 54 | 98 | 7045 | 2133 | 8802 | 909 | 881 | 0 | 7268 | 2100 | 8025 | 8795 | 7223
2024-02-22 16:15 | 15 | 15 | 466 | 646 | 0 | 0 | 0 | 42 | 51 | 145 | 6927 | 2029 | 8804 | 908 | 882 | 0 | 7064 | 2100 | 8023 | 8796 | 7080
2024-02-22 16:30 | 15 | 15 | 472 | 512 | 0 | 0 | 0 | 57 | 83 | 178 | 6842 | 1966 | 8805 | 907 | 881 | 0 | 6934 | 2100 | 8022 | 8797 | 6972
2024-02-22 16:45 | 15 | 15 | 478 | 299 | 0 | 0 | 0 | 69 | 69 | 161 | 6789 | 1911 | 8806 | 908 | 882 | 0 | 6828 | 2100 | 8018 | 8798 | 6879
2024-02-22 17:00 | 15 | 15 | 476 | 358 | 0 | 0 | 0 | 77 | 86 | 283 | 6729 | 1873 | 8807 | 907 | 882 | 0 | 6757 | 2100 | 8017 | 8800 | 6809
2024-02-22 17:15 | 15 | 15 | 470 | 342 | 0 | 0 | 0 | 56 | 82 | 249 | 6697 | 1847 | 8807 | 907 | 882 | 0 | 6712 | 2100 | 8016 | 8800 | 6763
2024-02-22 17:30 | 15 | 15 | 474 | 215 | 0 | 0 | 0 | 30 | 72 | 156 | 6665 | 1838 | 8808 | 907 | 882 | 0 | 6678 | 2100 | 8014 | 8801 | 6723
2024-02-22 17:45 | 15 | 15 | 472 | 83 | 0 | 0 | 0 | 24 | 78 | 209 | 6645 | 1830 | 8809 | 907 | 882 | 0 | 6645 | 2100 | 8013 | 8802 | 6687
2024-02-22 18:00 | 15 | 15 | 466 | 10 | 0 | 0 | 0 | 39 | 76 | 211 | 6646 | 1830 | 8809 | 906 | 882 | 0 | 6631 | 2100 | 8010 | 8802 | 6666
2024-02-22 18:15 | 15 | 15 | 466 | 0 | 0 | 0 | 0 | 44 | 64 | 176 | 6641 | 1819 | 8810 | 907 | 883 | 0 | 6621 | 2100 | 8010 | 8803 | 6654
2024-02-22 18:30 | 15 | 15 | 463 | 0 | 0 | 0 | 0 | 50 | 64 | 251 | 6641 | 1813 | 8811 | 907 | 882 | 0 | 6619 | 2100 | 8008 | 8804 | 6644
2024-02-22 18:45 | 15 | 15 | 463 | 0 | 0 | 0 | 0 | 33 | 61 | 179 | 6642 | 1813 | 8812 | 907 | 882 | 0 | 6617 | 2100 | 8010 | 8805 | 6638
2024-02-22 19:00 | 15 | 15 | 463 | 0 | 0 | 0 | 0 | 33 | 75 | 340 | 6639 | 1817 | 8813 | 907 | 883 | 0 | 6616 | 2100 | 8004 | 8806 | 6633
2024-02-22 19:15 | 15 | 15 | 466 | 0 | 0 | 0 | 0 | 15 | 72 | 267 | 6635 | 1821 | 8813 | 907 | 882 | 0 | 6615 | 2100 | 8005 | 8807 | 6629
2024-02-22 19:30 | 15 | 15 | 466 | 0 | 0 | 0 | 0 | 24 | 67 | 247 | 6635 | 1823 | 8816 | 907 | 882 | 0 | 6610 | 2100 | 8004 | 8809 | 6624
2024-02-22 19:45 | 15 | 15 | 470 | 0 | 0 | 0 | 0 | 40 | 58 | 131 | 6630 | 1837 | 8817 | 907 | 882 | 0 | 6611 | 2100 | 8004 | 8811 | 6624
2024-02-22 20:00 | 15 | 15 | 472 | 0 | 0 | 0 | 0 | 91 | 48 | 109 | 6629 | 1841 | 8818 | 907 | 882 | 0 | 6610 | 2100 | 8003 | 8812 | 6624
2024-02-22 20:15 | 15 | 15 | 526 | 0 | 0 | 0 | 0 | 97 | 53 | 171 | 6629 | 1843 | 8819 | 907 | 882 | 0 | 6607 | 2100 | 8002 | 8812 | 6625
2024-02-22 20:30 | 15 | 15 | 571 | 0 | 0 | 0 | 0 | 99 | 77 | 398 | 6595 | 1814 | 8820 | 907 | 882 | 0 | 6597 | 2100 | 8003 | 8813 | 6618
2024-02-22 20:45 | 15 | 15 | 675 | 0 | 0 | 0 | 0 | 114 | 68 | 270 | 6567 | 1780 | 8821 | 907 | 882 | 0 | 6567 | 2100 | 8000 | 8815 | 6596
2024-02-22 21:00 | 15 | 15 | 727 | 0 | 0 | 0 | 0 | 94 | 78 | 186 | 6551 | 1763 | 8821 | 907 | 883 | 0 | 6545 | 2100 | 7999 | 8815 | 6576
2024-02-22 21:15 | 15 | 15 | 693 | 0 | 0 | 0 | 0 | 53 | 74 | 179 | 6545 | 1750 | 8822 | 908 | 883 | 0 | 6530 | 2100 | 7999 | 8816 | 6562
2024-02-22 21:30 | 15 | 15 | 676 | 0 | 0 | 0 | 0 | 76 | 63 | 160 | 6540 | 1735 | 8823 | 907 | 882 | 0 | 6515 | 2100 | 7996 | 8816 | 6549
2024-02-22 21:45 | 15 | 15 | 664 | 0 | 0 | 0 | 0 | 50 | 85 | 200 | 6540 | 1735 | 8823 | 907 | 882 | 0 | 6512 | 2100 | 7997 | 8817 | 6539
2024-02-22 22:00 | 15 | 15 | 660 | 0 | 0 | 0 | 0 | 84 | 75 | 171 | 6537 | 1735 | 8824 | 907 | 882 | 0 | 6514 | 2100 | 7997 | 8817 | 6537
2024-02-22 22:15 | 15 | 15 | 648 | 0 | 0 | 0 | 0 | 70 | 76 | 182 | 6530 | 1729 | 8823 | 907 | 882 | 0 | 6510 | 2100 | 7994 | 8816 | 6533
2024-02-22 22:30 | 15 | 15 | 632 | 0 | 0 | 0 | 0 | 78 | 72 | 332 | 6527 | 1723 | 8823 | 907 | 882 | 0 | 6503 | 2100 | 7995 | 8816 | 6527
2024-02-22 22:45 | 15 | 15 | 616 | 0 | 0 | 0 | 0 | 92 | 76 | 151 | 6525 | 1721 | 8822 | 907 | 882 | 0 | 6501 | 2100 | 7992 | 8816 | 6523
2024-02-22 23:00 | 15 | 15 | 591 | 0 | 0 | 0 | 0 | 100 | 82 | 173 | 6527 | 1721 | 8821 | 907 | 882 | 0 | 6501 | 2100 | 7992 | 8815 | 6520
2024-02-22 23:15 | 15 | 15 | 583 | 0 | 0 | 0 | 0 | 79 | 82 | 263 | 6521 | 1721 | 8821 | 906 | 882 | 0 | 6502 | 2100 | 7991 | 8815 | 6517
2024-02-22 23:30 | 15 | 15 | 577 | 0 | 0 | 0 | 0 | 64 | 88 | 274 | 6517 | 1715 | 8820 | 907 | 882 | 0 | 6496 | 2100 | 7992 | 8814 | 6504
2024-02-22 23:45 | 15 | 15 | 584 | 0 | 0 | 0 | 0 | 74 | 89 | 422 | 6509 | 1700 | 8819 | 907 | 882 | 0 | 6483 | 2100 | 7990 | 8813 | 6482
2024-02-23 | 15 | 15 | 592 | 0 | 0 | 0 | 0 | 73 | 75 | 243 | 6500 | 1681 | 8818 | 907 | 882 | 0 | 6467 | 2100 | 7989 | 8811 | 6460
2024-02-23 00:15 | 15 | 15 | 585 | 0 | 0 | 0 | 0 | 90 | 74 | 187 | 6500 | 1674 | 8816 | 906 | 883 | 0 | 6459 | 2100 | 7965 | 8810 | 6472
2024-02-23 00:30 | 15 | 15 | 580 | 0 | 0 | 0 | 0 | 81 | 77 | 315 | 6496 | 1639 | 8814 | 907 | 883 | 0 | 6461 | 2100 | 7976 | 8808 | 6474
2024-02-23 00:45 | 15 | 15 | 587 | 0 | 0 | 0 | 0 | 40 | 85 | 221 | 6487 | 1667 | 8812 | 906 | 882 | 0 | 6451 | 2100 | 7976 | 8805 | 6450
2024-02-23 01:00 | 15 | 15 | 584 | 0 | 0 | 0 | 0 | 57 | 81 | 252 | 6489 | 1660 | 8811 | 907 | 882 | 0 | 6445 | 2100 | 7973 | 8805 | 6442
2024-02-23 01:15 | 15 | 15 | 579 | 0 | 0 | 0 | 0 | 78 | 68 | 215 | 6483 | 1661 | 8810 | 906 | 882 | 0 | 6445 | 2100 | 7973 | 8803 | 6442
2024-02-23 01:30 | 15 | 15 | 577 | 0 | 0 | 0 | 0 | 88 | 66 | 151 | 6478 | 1661 | 8809 | 907 | 882 | 0 | 6447 | 2100 | 7973 | 8802 | 6444
2024-02-23 01:45 | 15 | 15 | 584 | 0 | 0 | 0 | 0 | 58 | 63 | 215 | 6473 | 1657 | 8807 | 907 | 883 | 0 | 6443 | 2100 | 7972 | 8801 | 6435
2024-02-23 02:00 | 15 | 15 | 600 | 0 | 0 | 0 | 0 | 54 | 71 | 241 | 6459 | 1643 | 8805 | 907 | 882 | 0 | 6429 | 2100 | 7973 | 8799 | 6417
2024-02-23 02:15 | 15 | 15 | 603 | 0 | 0 | 0 | 0 | 44 | 70 | 303 | 6455 | 1622 | 8804 | 907 | 882 | 0 | 6409 | 2100 | 7972 | 8798 | 6397
2024-02-23 02:30 | 15 | 15 | 619 | 0 | 0 | 0 | 0 | 68 | 51 | 149 | 6447 | 1613 | 8804 | 907 | 882 | 0 | 6401 | 2100 | 7971 | 8797 | 6382
2024-02-23 02:45 | 15 | 15 | 634 | 0 | 0 | 0 | 0 | 50 | 46 | 195 | 6434 | 1595 | 8803 | 906 | 882 | 0 | 6383 | 2100 | 7969 | 8796 | 6363
2024-02-23 03:00 | 15 | 15 | 650 | 0 | 0 | 0 | 0 | 76 | 41 | 87 | 6422 | 1585 | 8801 | 907 | 883 | 0 | 6375 | 2100 | 7969 | 8795 | 6357
2024-02-23 03:15 | 15 | 15 | 664 | 0 | 0 | 0 | 0 | 67 | 41 | 88 | 6415 | 1574 | 8800 | 907 | 882 | 0 | 6364 | 2100 | 7969 | 8794 | 6346
2024-02-23 03:30 | 15 | 15 | 676 | 0 | 0 | 0 | 0 | 73 | 52 | 154 | 6415 | 1569 | 8800 | 907 | 882 | 0 | 6359 | 2100 | 7969 | 8793 | 6339
2024-02-23 03:45 | 15 | 15 | 689 | 0 | 0 | 0 | 0 | 64 | 39 | 77 | 6409 | 1566 | 8799 | 907 | 882 | 0 | 6356 | 2100 | 7968 | 8793 | 6337
2024-02-23 04:00 | 15 | 15 | 706 | 0 | 0 | 0 | 0 | 58 | 36 | 57 | 6387 | 1551 | 8799 | 906 | 882 | 0 | 6341 | 2100 | 7967 | 8793 | 6320
2024-02-23 04:15 | 15 | 15 | 721 | 0 | 0 | 0 | 0 | 73 | 43 | 73 | 6378 | 1537 | 8800 | 906 | 882 | 0 | 6327 | 2100 | 7967 | 8794 | 6309
2024-02-23 04:30 | 15 | 15 | 737 | 0 | 0 | 0 | 0 | 64 | 53 | 129 | 6384 | 1537 | 8801 | 907 | 882 | 0 | 6327 | 2100 | 7967 | 8794 | 6310
2024-02-23 04:45 | 15 | 15 | 750 | 0 | 4 | 0 | 0 | 77 | 50 | 113 | 6397 | 1542 | 8801 | 907 | 883 | 240 | 6332 | 2100 | 7964 | 8794 | 6317
2024-02-23 05:00 | 15 | 15 | 773 | 0 | 0 | 0 | 0 | 93 | 51 | 100 | 6405 | 1550 | 8801 | 907 | 883 | 0 | 6340 | 2100 | 7965 | 8795 | 6321
2024-02-23 05:15 | 15 | 15 | 786 | 0 | 0 | 0 | 0 | 106 | 53 | 139 | 6425 | 1569 | 8801 | 907 | 882 | 0 | 6359 | 2100 | 7964 | 8795 | 6336
2024-02-23 05:30 | 15 | 15 | 809 | 0 | 4 | 0 | 0 | 93 | 48 | 81 | 6428 | 1581 | 8802 | 907 | 882 | 240 | 6371 | 2100 | 7964 | 8796 | 6345
2024-02-23 05:45 | 15 | 15 | 826 | 0 | 0 | 0 | 0 | 84 | 47 | 90 | 6427 | 1581 | 8804 | 906 | 882 | 0 | 6371 | 2100 | 7963 | 8797 | 6344
2024-02-23 06:00 | 15 | 15 | 844 | 15 | 4 | 0 | 0 | 85 | 48 | 67 | 6416 | 1579 | 8804 | 907 | 883 | 240 | 6369 | 2100 | 7963 | 8798 | 6343
2024-02-23 06:15 | 15 | 15 | 854 | 59 | 0 | 0 | 0 | 77 | 48 | 81 | 6406 | 1577 | 8805 | 907 | 882 | 0 | 6367 | 2100 | 7962 | 8799 | 6337
2024-02-23 06:30 | 15 | 15 | 860 | 117 | 4 | 0 | 0 | 67 | 44 | 58 | 6383 | 1561 | 8806 | 906 | 883 | 240 | 6351 | 2100 | 7960 | 8800 | 6325
2024-02-23 06:45 | 15 | 15 | 860 | 535 | 4 | 0 | 0 | 61 | 43 | 58 | 6374 | 1553 | 8808 | 906 | 882 | 240 | 6343 | 2100 | 7958 | 8802 | 6320
2024-02-23 07:00 | 15 | 15 | 846 | 705 | 4 | 0 | 0 | 52 | 46 | 71 | 6439 | 1629 | 8810 | 907 | 882 | 240 | 6435 | 2100 | 7959 | 8805 | 6366
2024-02-23 07:15 | 15 | 15 | 818 | 1045 | 0 | 0 | 0 | 44 | 45 | 97 | 6486 | 1685 | 8812 | 907 | 882 | 0 | 6499 | 2100 | 7962 | 8806 | 6453
2024-02-23 07:30 | 15 | 15 | 762 | 1463 | 4 | 0 | 0 | 28 | 42 | 107 | 6523 | 1726 | 8813 | 908 | 882 | 240 | 6587 | 2100 | 7960 | 8808 | 6559
2024-02-23 07:45 | 15 | 15 | 679 | 1813 | 0 | 0 | 0 | 27 | 47 | 86 | 6595 | 1807 | 8813 | 908 | 882 | 0 | 6699 | 2100 | 7962 | 8808 | 6622
2024-02-23 08:00 | 15 | 15 | 580 | 1736 | 0 | 0 | 0 | 39 | 62 | 118 | 6674 | 1904 | 8812 | 908 | 882 | 0 | 6801 | 2100 | 7959 | 8807 | 6697
2024-02-23 08:15 | 15 | 15 | 474 | 2128 | 0 | 0 | 0 | 39 | 61 | 152 | 6761 | 2005 | 8812 | 908 | 882 | 0 | 6861 | 2100 | 7932 | 8807 | 6884
2024-02-23 08:30 | 13 | 4 | 450 | 1593 | 0 | 0 | 0 | 30 | 54 | 106 | 6865 | 2115 | 8813 | 908 | 882 | 0 | 7027 | 2100 | 7938 | 8807 | 7109
2024-02-23 08:45 | 4 | 0 | 443 | 5761 | 0 | 0 | 0 | 32 | 63 | 132 | 6895 | 2174 | 8813 | 909 | 881 | 0 | 7179 | 2100 | 7941 | 8808 | 7282
2024-02-23 09:00 | 0 | 0 | 440 | 6981 | 0 | 0 | 0 | 38 | 67 | 111 | 7054 | 2323 | 8814 | 910 | 881 | 0 | 7436 | 2100 | 7944 | 8809 | 7478
2024-02-23 09:15 | 0 | 0 | 443 | 5174 | 0 | 0 | 0 | 44 | 76 | 136 | 7150 | 2372 | 8815 | 910 | 881 | 0 | 7549 | 2100 | 7950 | 8810 | 7587
2024-02-23 09:30 | 0 | 0 | 444 | 4670 | 0 | 0 | 0 | 43 | 71 | 144 | 7160 | 2355 | 8816 | 910 | 881 | 0 | 7538 | 2100 | 7950 | 8810 | 7584
2024-02-23 09:45 | 0 | 0 | 439 | 7223 | 0 | 0 | 0 | 44 | 82 | 161 | 7179 | 2376 | 8815 | 910 | 881 | 0 | 7565 | 2100 | 7944 | 8810 | 7686
2024-02-23 10:00 | 0 | 0 | 437 | 8663 | 0 | 0 | 0 | 41 | 94 | 157 | 7217 | 2440 | 8815 | 910 | 881 | 0 | 7687 | 2100 | 7945 | 8810 | 7861
2024-02-23 10:15 | 0 | 0 | 440 | 7591 | 0 | 0 | 0 | 41 | 91 | 133 | 7277 | 2463 | 8816 | 910 | 881 | 0 | 7771 | 2100 | 7949 | 8810 | 7929
2024-02-23 10:30 | 0 | 0 | 438 | 8596 | 0 | 0 | 0 | 41 | 93 | 138 | 7341 | 2505 | 8816 | 910 | 881 | 0 | 7806 | 2100 | 7954 | 8810 | 7931
2024-02-23 10:45 | 0 | 0 | 441 | 6093 | 0 | 0 | 0 | 46 | 91 | 183 | 7351 | 2493 | 8815 | 910 | 881 | 0 | 7817 | 2100 | 7959 | 8809 | 7927
2024-02-23 11:00 | 0 | 0 | 441 | 6219 | 0 | 0 | 0 | 45 | 96 | 142 | 7321 | 2468 | 8814 | 910 | 881 | 0 | 7761 | 2100 | 7960 | 8807 | 7876
2024-02-23 11:15 | 0 | 0 | 442 | 5933 | 0 | 0 | 0 | 48 | 93 | 172 | 7349 | 2479 | 8813 | 910 | 881 | 0 | 7733 | 2100 | 7967 | 8806 | 7860
2024-02-23 11:30 | 0 | 0 | 443 | 5414 | 0 | 0 | 0 | 45 | 89 | 171 | 7324 | 2453 | 8811 | 910 | 881 | 0 | 7698 | 2100 | 7969 | 8804 | 7813
2024-02-23 11:45 | 0 | 0 | 445 | 4007 | 0 | 0 | 0 | 48 | 96 | 167 | 7273 | 2451 | 8810 | 910 | 881 | 0 | 7645 | 2100 | 7973 | 8802 | 7774
2024-02-23 12:00 | 0 | 0 | 445 | 4296 | 0 | 0 | 0 | 52 | 93 | 158 | 7240 | 2425 | 8809 | 910 | 881 | 0 | 7565 | 2100 | 7976 | 8801 | 7708
2024-02-23 12:15 | 0 | 0 | 445 | 4634 | 0 | 0 | 0 | 51 | 92 | 157 | 7225 | 2421 | 8807 | 909 | 881 | 0 | 7514 | 2100 | 7979 | 8799 | 7679
2024-02-23 12:30 | 0 | 0 | 441 | 7239 | 0 | 0 | 0 | 44 | 82 | 131 | 7298 | 2447 | 8804 | 910 | 881 | 0 | 7575 | 2100 | 7988 | 8797 | 7728
2024-02-23 12:45 | 0 | 0 | 443 | 5051 | 0 | 0 | 0 | 45 | 85 | 135 | 7288 | 2491 | 8803 | 910 | 881 | 0 | 7627 | 2100 | 7995 | 8795 | 7771
2024-02-23 13:00 | 0 | 0 | 444 | 4190 | 0 | 0 | 0 | 47 | 79 | 145 | 7295 | 2481 | 8801 | 910 | 881 | 0 | 7605 | 2100 | 8001 | 8794 | 7737
2024-02-23 13:15 | 0 | 0 | 440 | 6686 | 0 | 0 | 0 | 42 | 77 | 122 | 7333 | 2484 | 8800 | 910 | 881 | 0 | 7590 | 2100 | 8013 | 8792 | 7717
2024-02-23 13:30 | 0 | 0 | 441 | 6491 | 0 | 0 | 0 | 45 | 87 | 141 | 7370 | 2573 | 8798 | 910 | 881 | 0 | 7700 | 2100 | 8023 | 8791 | 7833
2024-02-23 13:45 | 0 | 0 | 445 | 4097 | 0 | 0 | 0 | 44 | 77 | 117 | 7395 | 2545 | 8797 | 910 | 881 | 0 | 7703 | 2100 | 8023 | 8789 | 7854
2024-02-23 14:00 | 0 | 0 | 444 | 4795 | 0 | 0 | 0 | 46 | 84 | 122 | 7351 | 2507 | 8796 | 910 | 881 | 0 | 7646 | 2100 | 8033 | 8788 | 7796
2024-02-23 14:15 | 0 | 0 | 446 | 3196 | 0 | 0 | 0 | 45 | 78 | 105 | 7323 | 2491 | 8795 | 909 | 881 | 0 | 7614 | 2100 | 8032 | 8788 | 7769
2024-02-23 14:30 | 0 | 0 | 445 | 3720 | 0 | 0 | 0 | 45 | 78 | 114 | 7297 | 2465 | 8794 | 910 | 881 | 0 | 7559 | 2100 | 8036 | 8786 | 7697
2024-02-23 14:45 | 0 | 0 | 445 | 3969 | 0 | 0 | 0 | 42 | 74 | 139 | 7285 | 2479 | 8794 | 909 | 881 | 0 | 7550 | 2100 | 8045 | 8786 | 7687
2024-02-23 15:00 | 0 | 0 | 448 | 2259 | 0 | 0 | 0 | 54 | 83 | 127 | 7272 | 2489 | 8794 | 909 | 881 | 0 | 7520 | 2100 | 8041 | 8786 | 7660
2024-02-23 15:15 | 0 | 0 | 449 | 2102 | 0 | 0 | 0 | 52 | 82 | 140 | 7214 | 2425 | 8794 | 909 | 881 | 0 | 7422 | 2100 | 8039 | 8786 | 7582
2024-02-23 15:30 | 6 | 0 | 452 | 1147 | 0 | 0 | 0 | 55 | 76 | 125 | 7191 | 2383 | 8795 | 908 | 882 | 0 | 7347 | 2100 | 8034 | 8786 | 7504
2024-02-23 15:45 | 15 | 0 | 452 | 957 | 0 | 0 | 0 | 47 | 70 | 120 | 7124 | 2321 | 8796 | 908 | 881 | 0 | 7249 | 2100 | 8031 | 8788 | 7398
2024-02-23 16:00 | 15 | 0 | 453 | 931 | 0 | 0 | 0 | 50 | 57 | 88 | 7065 | 2262 | 8797 | 908 | 881 | 0 | 7179 | 2100 | 8028 | 8789 | 7314
2024-02-23 16:15 | 15 | 0 | 454 | 757 | 0 | 0 | 0 | 52 | 58 | 97 | 7010 | 2211 | 8798 | 908 | 882 | 0 | 7100 | 2100 | 8026 | 8790 | 7235
2024-02-23 16:30 | 15 | 0 | 456 | 433 | 0 | 0 | 0 | 48 | 57 | 86 | 7006 | 2199 | 8799 | 908 | 882 | 0 | 7054 | 2100 | 8024 | 8791 | 7180
2024-02-23 16:45 | 15 | 0 | 456 | 553 | 0 | 0 | 0 | 48 | 56 | 99 | 6954 | 2170 | 8800 | 908 | 881 | 0 | 7012 | 2100 | 8018 | 8792 | 7121
2024-02-23 17:00 | 15 | 0 | 456 | 595 | 0 | 0 | 0 | 62 | 62 | 144 | 6919 | 2149 | 8800 | 907 | 881 | 0 | 6974 | 2100 | 8020 | 8793 | 7077
2024-02-23 17:15 | 15 | 0 | 459 | 115 | 0 | 0 | 0 | 60 | 46 | 80 | 6918 | 2128 | 8801 | 908 | 882 | 0 | 6937 | 2100 | 8019 | 8794 | 7033
2024-02-23 17:30 | 15 | 3 | 460 | 50 | 0 | 0 | 0 | 74 | 42 | 119 | 6880 | 2099 | 8803 | 908 | 882 | 0 | 6899 | 2100 | 8017 | 8795 | 6987
2024-02-23 17:45 | 15 | 12 | 461 | 25 | 0 | 0 | 0 | 56 | 54 | 138 | 6858 | 2066 | 8804 | 908 | 882 | 0 | 6862 | 2100 | 8015 | 8796 | 6942
2024-02-23 18:00 | 15 | 15 | 462 | 4 | 0 | 0 | 0 | 61 | 50 | 120 | 6842 | 2062 | 8804 | 908 | 882 | 0 | 6837 | 2100 | 8013 | 8797 | 6908
2024-02-23 18:15 | 15 | 15 | 463 | 0 | 0 | 0 | 0 | 50 | 57 | 150 | 6830 | 2057 | 8805 | 908 | 882 | 0 | 6818 | 2100 | 8011 | 8798 | 6882
2024-02-23 18:30 | 15 | 15 | 465 | 0 | 0 | 0 | 0 | 44 | 56 | 138 | 6823 | 2060 | 8806 | 907 | 882 | 0 | 6808 | 2100 | 8011 | 8798 | 6863
2024-02-23 18:45 | 15 | 15 | 468 | 0 | 0 | 0 | 0 | 40 | 45 | 104 | 6815 | 2059 | 8807 | 908 | 882 | 0 | 6799 | 2100 | 8008 | 8800 | 6842
2024-02-23 19:00 | 15 | 15 | 476 | 0 | 0 | 0 | 0 | 43 | 49 | 135 | 6801 | 2049 | 8809 | 908 | 882 | 0 | 6788 | 2100 | 8006 | 8802 | 6819
2024-02-23 19:15 | 15 | 15 | 483 | 0 | 0 | 0 | 0 | 39 | 38 | 54 | 6789 | 2025 | 8810 | 908 | 882 | 0 | 6767 | 2100 | 8007 | 8803 | 6788
2024-02-23 19:30 | 15 | 15 | 500 | 0 | 0 | 0 | 0 | 40 | 34 | 45 | 6771 | 2012 | 8811 | 907 | 882 | 0 | 6747 | 2100 | 8007 | 8804 | 6763
2024-02-23 19:45 | 15 | 15 | 512 | 0 | 0 | 0 | 0 | 48 | 42 | 75 | 6755 | 1985 | 8813 | 908 | 882 | 0 | 6726 | 2100 | 8005 | 8806 | 6740
2024-02-23 20:00 | 15 | 15 | 517 | 0 | 0 | 0 | 0 | 38 | 37 | 46 | 6753 | 1973 | 8814 | 908 | 882 | 0 | 6717 | 2100 | 8001 | 8808 | 6733
2024-02-23 20:15 | 15 | 15 | 520 | 0 | 0 | 0 | 0 | 42 | 42 | 73 | 6753 | 1978 | 8816 | 907 | 882 | 0 | 6719 | 2100 | 8001 | 8809 | 6737
2024-02-23 20:30 | 15 | 15 | 521 | 0 | 0 | 0 | 0 | 43 | 40 | 53 | 6753 | 1978 | 8817 | 907 | 882 | 0 | 6721 | 2100 | 8001 | 8811 | 6736
2024-02-23 20:45 | 15 | 15 | 519 | 0 | 0 | 0 | 0 | 48 | 50 | 71 | 6761 | 1990 | 8819 | 908 | 882 | 0 | 6729 | 2100 | 8001 | 8812 | 6745
2024-02-23 21:00 | 15 | 15 | 517 | 0 | 0 | 0 | 0 | 53 | 52 | 80 | 6764 | 1999 | 8820 | 908 | 882 | 0 | 6738 | 2100 | 8000 | 8814 | 6753
2024-02-23 21:15 | 15 | 15 | 515 | 0 | 0 | 0 | 0 | 52 | 53 | 87 | 6763 | 2007 | 8821 | 908 | 882 | 0 | 6743 | 2100 | 7998 | 8815 | 6759
2024-02-23 21:30 | 15 | 15 | 514 | 0 | 0 | 0 | 0 | 48 | 50 | 79 | 6767 | 2010 | 8822 | 908 | 882 | 0 | 6746 | 2100 | 7998 | 8815 | 6761
2024-02-23 21:45 | 15 | 15 | 512 | 0 | 0 | 0 | 0 | 41 | 60 | 109 | 6761 | 2007 | 8822 | 908 | 882 | 0 | 6745 | 2100 | 7997 | 8816 | 6763
2024-02-23 22:00 | 15 | 15 | 523 | 0 | 0 | 0 | 0 | 61 | 44 | 89 | 6750 | 1999 | 8823 | 907 | 882 | 0 | 6740 | 2100 | 7996 | 8816 | 6758
2024-02-23 22:15 | 15 | 15 | 539 | 0 | 0 | 0 | 0 | 61 | 40 | 75 | 6735 | 1975 | 8823 | 908 | 882 | 0 | 6723 | 2100 | 7993 | 8817 | 6732
2024-02-23 22:30 | 15 | 15 | 557 | 0 | 0 | 0 | 0 | 58 | 42 | 86 | 6725 | 1963 | 8823 | 907 | 882 | 0 | 6707 | 2100 | 7992 | 8816 | 6718
2024-02-23 22:45 | 15 | 15 | 581 | 0 | 0 | 0 | 0 | 67 | 38 | 49 | 6713 | 1944 | 8822 | 908 | 882 | 0 | 6693 | 2100 | 7991 | 8816 | 6694
2024-02-23 23:00 | 15 | 15 | 602 | 0 | 0 | 0 | 0 | 62 | 39 | 61 | 6706 | 1931 | 8821 | 907 | 882 | 0 | 6682 | 2100 | 7991 | 8815 | 6675
2024-02-23 23:15 | 15 | 15 | 621 | 0 | 0 | 0 | 0 | 63 | 35 | 67 | 6701 | 1906 | 8821 | 907 | 882 | 0 | 6663 | 2100 | 7992 | 8814 | 6655
2024-02-23 23:30 | 15 | 15 | 632 | 0 | 0 | 0 | 0 | 69 | 36 | 98 | 6703 | 1909 | 8820 | 908 | 883 | 0 | 6662 | 2100 | 7991 | 8814 | 6648
2024-02-23 23:45 | 15 | 15 | 639 | 0 | 0 | 0 | 0 | 68 | 35 | 91 | 6711 | 1910 | 8819 | 908 | 882 | 0 | 6663 | 2100 | 7989 | 8812 | 6641
2024-02-24 | 15 | 15 | 645 | 0 | 0 | 0 | 0 | 74 | 37 | 62 | 6719 | 1913 | 8817 | 908 | 882 | 0 | 6666 | 2100 | 7987 | 8811 | 6635
2024-02-24 00:15 | 15 | 15 | 639 | 0 | 0 | 0 | 0 | 93 | 39 | 89 | 6740 | 1923 | 8814 | 908 | 882 | 0 | 6679 | 2100 | 7966 | 8808 | 6656
2024-02-24 00:30 | 15 | 15 | 638 | 0 | 0 | 0 | 0 | 81 | 37 | 61 | 6743 | 1871 | 8813 | 907 | 882 | 0 | 6686 | 2100 | 7970 | 8806 | 6656
2024-02-24 00:45 | 15 | 15 | 646 | 0 | 0 | 0 | 0 | 72 | 30 | 47 | 6718 | 1898 | 8811 | 908 | 882 | 0 | 6677 | 2100 | 7972 | 8805 | 6639
2024-02-24 01:00 | 15 | 15 | 666 | 0 | 0 | 0 | 0 | 57 | 32 | 44 | 6691 | 1885 | 8810 | 907 | 882 | 0 | 6655 | 2100 | 7972 | 8804 | 6620
2024-02-24 01:15 | 15 | 15 | 687 | 0 | 0 | 0 | 0 | 65 | 30 | 48 | 6664 | 1865 | 8808 | 907 | 882 | 0 | 6627 | 2100 | 7973 | 8802 | 6597
2024-02-24 01:30 | 15 | 15 | 702 | 0 | 0 | 0 | 0 | 73 | 30 | 75 | 6673 | 1855 | 8808 | 907 | 882 | 0 | 6619 | 2100 | 7972 | 8802 | 6586
2024-02-24 01:45 | 15 | 15 | 716 | 0 | 0 | 0 | 0 | 69 | 30 | 49 | 6678 | 1852 | 8807 | 907 | 882 | 0 | 6623 | 2100 | 7969 | 8801 | 6582
2024-02-24 02:00 | 15 | 15 | 731 | 0 | 0 | 0 | 0 | 67 | 31 | 67 | 6684 | 1843 | 8806 | 907 | 882 | 0 | 6623 | 2100 | 7968 | 8800 | 6578
2024-02-24 02:15 | 15 | 15 | 759 | 0 | 0 | 0 | 0 | 52 | 30 | 56 | 6669 | 1837 | 8806 | 907 | 882 | 0 | 6623 | 2100 | 7969 | 8800 | 6574
2024-02-24 02:30 | 15 | 15 | 774 | 0 | 0 | 0 | 0 | 37 | 39 | 95 | 6664 | 1823 | 8806 | 908 | 882 | 0 | 6608 | 2100 | 7967 | 8800 | 6561
2024-02-24 02:45 | 15 | 15 | 794 | 0 | 0 | 0 | 0 | 26 | 40 | 74 | 6623 | 1814 | 8808 | 907 | 882 | 0 | 6585 | 2100 | 7969 | 8801 | 6542
2024-02-24 03:00 | 15 | 15 | 789 | 0 | 0 | 0 | 0 | 81 | 54 | 214 | 6631 | 1795 | 8809 | 906 | 882 | 0 | 6568 | 2100 | 7967 | 8803 | 6552
2024-02-24 03:15 | 15 | 15 | 788 | 0 | 0 | 0 | 0 | 65 | 46 | 114 | 6629 | 1817 | 8810 | 907 | 882 | 0 | 6585 | 2100 | 7965 | 8804 | 6583
2024-02-24 03:30 | 15 | 15 | 775 | 0 | 0 | 0 | 0 | 66 | 35 | 77 | 6628 | 1829 | 8810 | 907 | 882 | 0 | 6594 | 2100 | 7965 | 8804 | 6592
2024-02-24 03:45 | 15 | 15 | 751 | 0 | 0 | 0 | 0 | 68 | 36 | 85 | 6651 | 1853 | 8810 | 907 | 882 | 0 | 6617 | 2100 | 7966 | 8804 | 6608
2024-02-24 04:00 | 15 | 15 | 747 | 0 | 0 | 0 | 0 | 67 | 39 | 120 | 6670 | 1881 | 8810 | 908 | 882 | 0 | 6639 | 2100 | 7965 | 8804 | 6622
2024-02-24 04:15 | 15 | 15 | 764 | 0 | 0 | 0 | 0 | 39 | 51 | 114 | 6665 | 1872 | 8811 | 907 | 882 | 0 | 6634 | 2100 | 7965 | 8805 | 6609
2024-02-24 04:30 | 15 | 15 | 785 | 0 | 0 | 0 | 0 | 38 | 52 | 129 | 6660 | 1853 | 8812 | 906 | 882 | 0 | 6615 | 2100 | 7962 | 8806 | 6589
2024-02-24 04:45 | 15 | 15 | 808 | 0 | 0 | 0 | 0 | 45 | 47 | 114 | 6643 | 1833 | 8813 | 907 | 882 | 0 | 6599 | 2100 | 7962 | 8807 | 6578
2024-02-24 05:00 | 15 | 15 | 827 | 0 | 0 | 0 | 0 | 46 | 49 | 175 | 6632 | 1816 | 8814 | 907 | 882 | 0 | 6585 | 2100 | 7964 | 8808 | 6566
2024-02-24 05:15 | 15 | 15 | 842 | 0 | 0 | 0 | 0 | 57 | 43 | 119 | 6625 | 1805 | 8816 | 907 | 883 | 0 | 6575 | 2100 | 7963 | 8810 | 6558
2024-02-24 05:30 | 15 | 15 | 856 | 0 | 0 | 0 | 0 | 49 | 47 | 145 | 6631 | 1805 | 8817 | 907 | 882 | 0 | 6575 | 2100 | 7963 | 8811 | 6558
2024-02-24 05:45 | 15 | 15 | 866 | 0 | 0 | 0 | 0 | 35 | 49 | 165 | 6621 | 1797 | 8818 | 907 | 882 | 0 | 6570 | 2100 | 7960 | 8812 | 6548
2024-02-24 06:00 | 15 | 15 | 878 | 17 | 4 | 0 | 0 | 40 | 32 | 69 | 6603 | 1783 | 8819 | 907 | 882 | 240 | 6557 | 2100 | 7960 | 8813 | 6536
2024-02-24 06:15 | 15 | 15 | 886 | 69 | 0 | 0 | 0 | 54 | 30 | 70 | 6594 | 1773 | 8821 | 907 | 882 | 0 | 6550 | 2100 | 7960 | 8815 | 6525
2024-02-24 06:30 | 15 | 15 | 888 | 155 | 4 | 0 | 0 | 87 | 34 | 117 | 6605 | 1773 | 8821 | 906 | 882 | 240 | 6548 | 2100 | 7958 | 8816 | 6519
2024-02-24 06:45 | 15 | 15 | 883 | 459 | 4 | 0 | 0 | 56 | 38 | 118 | 6637 | 1807 | 8823 | 907 | 882 | 240 | 6579 | 2100 | 7957 | 8818 | 6532
2024-02-24 07:00 | 15 | 15 | 866 | 517 | 4 | 0 | 0 | 54 | 42 | 76 | 6694 | 1885 | 8825 | 908 | 882 | 240 | 6664 | 2100 | 7959 | 8819 | 6572
2024-02-24 07:15 | 15 | 15 | 803 | 817 | 0 | 0 | 0 | 36 | 58 | 133 | 6767 | 1914 | 8826 | 908 | 882 | 0 | 6726 | 2100 | 7957 | 8821 | 6657
2024-02-24 07:30 | 15 | 15 | 742 | 1107 | 0 | 0 | 0 | 61 | 57 | 206 | 6816 | 1946 | 8827 | 908 | 881 | 0 | 6798 | 2100 | 7956 | 8822 | 6772
2024-02-24 07:45 | 15 | 15 | 648 | 1545 | 0 | 0 | 0 | 71 | 60 | 121 | 6887 | 2019 | 8828 | 908 | 881 | 0 | 6909 | 2100 | 7956 | 8823 | 6823
2024-02-24 08:00 | 15 | 15 | 541 | 1175 | 0 | 0 | 0 | 91 | 51 | 89 | 6966 | 2069 | 8829 | 908 | 882 | 0 | 7037 | 2100 | 7957 | 8824 | 6942
2024-02-24 08:15 | 15 | 15 | 486 | 1744 | 0 | 0 | 0 | 86 | 62 | 167 | 6997 | 2093 | 8830 | 908 | 882 | 0 | 7065 | 2100 | 7919 | 8825 | 7169
2024-02-24 08:30 | 15 | 11 | 458 | 1051 | 0 | 0 | 0 | 62 | 82 | 176 | 7093 | 2227 | 8832 | 909 | 881 | 0 | 7185 | 2100 | 7937 | 8826 | 7312
2024-02-24 08:45 | 7 | 0 | 445 | 5085 | 0 | 0 | 0 | 55 | 102 | 188 | 7082 | 2284 | 8831 | 909 | 882 | 0 | 7269 | 2100 | 7938 | 8827 | 7374
2024-02-24 09:00 | 0 | 0 | 443 | 5916 | 0 | 0 | 0 | 44 | 91 | 169 | 7133 | 2351 | 8833 | 910 | 882 | 0 | 7461 | 2100 | 7938 | 8828 | 7542
2024-02-24 09:15 | 0 | 0 | 442 | 6097 | 0 | 0 | 0 | 39 | 79 | 141 | 7207 | 2407 | 8834 | 910 | 882 | 0 | 7597 | 2100 | 7941 | 8829 | 7663
2024-02-24 09:30 | 0 | 0 | 444 | 5282 | 0 | 0 | 0 | 38 | 90 | 181 | 7190 | 2393 | 8835 | 909 | 881 | 0 | 7643 | 2100 | 7940 | 8829 | 7704
2024-02-24 09:45 | 0 | 0 | 443 | 5513 | 0 | 0 | 0 | 29 | 77 | 108 | 7184 | 2363 | 8836 | 910 | 881 | 0 | 7608 | 2100 | 7925 | 8830 | 7675
2024-02-24 10:00 | 0 | 0 | 445 | 3917 | 0 | 0 | 0 | 30 | 77 | 186 | 7123 | 2301 | 8838 | 909 | 882 | 0 | 7511 | 2100 | 7928 | 8831 | 7577
2024-02-24 10:15 | 0 | 0 | 445 | 4455 | 0 | 0 | 0 | 29 | 70 | 162 | 7080 | 2267 | 8838 | 909 | 881 | 0 | 7433 | 2100 | 7931 | 8832 | 7516
2024-02-24 10:30 | 0 | 0 | 448 | 3639 | 0 | 0 | 0 | 52 | 77 | 274 | 7071 | 2264 | 8838 | 909 | 881 | 0 | 7383 | 2100 | 7934 | 8831 | 7468
2024-02-24 10:45 | 0 | 0 | 445 | 4796 | 0 | 0 | 0 | 38 | 67 | 199 | 7078 | 2273 | 8837 | 909 | 881 | 0 | 7351 | 2100 | 7941 | 8830 | 7452
2024-02-24 11:00 | 0 | 0 | 445 | 4419 | 0 | 0 | 0 | 59 | 79 | 179 | 7121 | 2340 | 8837 | 909 | 881 | 0 | 7379 | 2100 | 7941 | 8830 | 7484
2024-02-24 11:15 | 0 | 0 | 444 | 5411 | 0 | 0 | 0 | 44 | 80 | 174 | 7114 | 2315 | 8835 | 910 | 882 | 0 | 7403 | 2100 | 7944 | 8829 | 7512
2024-02-24 11:30 | 0 | 0 | 444 | 5223 | 0 | 0 | 0 | 54 | 78 | 173 | 7147 | 2323 | 8834 | 910 | 881 | 0 | 7443 | 2100 | 7950 | 8827 | 7559
2024-02-24 11:45 | 0 | 0 | 446 | 4545 | 0 | 0 | 0 | 45 | 81 | 195 | 7133 | 2288 | 8832 | 910 | 881 | 0 | 7427 | 2100 | 7951 | 8825 | 7536
2024-02-24 12:00 | 0 | 0 | 446 | 5181 | 0 | 0 | 0 | 41 | 77 | 156 | 7094 | 2212 | 8830 | 909 | 882 | 0 | 7401 | 2100 | 7957 | 8823 | 7503
2024-02-24 12:15 | 0 | 0 | 442 | 7127 | 0 | 0 | 0 | 50 | 81 | 201 | 7152 | 2227 | 8828 | 909 | 881 | 0 | 7377 | 2100 | 7965 | 8821 | 7477
2024-02-24 12:30 | 0 | 0 | 439 | 7975 | 0 | 0 | 0 | 34 | 85 | 146 | 7207 | 2266 | 8827 | 909 | 881 | 0 | 7485 | 2100 | 7971 | 8820 | 7594
2024-02-24 12:45 | 0 | 0 | 440 | 8179 | 0 | 0 | 0 | 29 | 84 | 163 | 7223 | 2238 | 8827 | 910 | 880 | 0 | 7533 | 2100 | 7985 | 8820 | 7632
2024-02-24 13:00 | 0 | 0 | 440 | 7482 | 0 | 0 | 0 | 38 | 84 | 164 | 7249 | 2257 | 8826 | 910 | 881 | 0 | 7559 | 2100 | 7999 | 8818 | 7665
2024-02-24 13:15 | 0 | 0 | 442 | 6372 | 0 | 0 | 0 | 30 | 92 | 172 | 7223 | 2267 | 8824 | 910 | 881 | 0 | 7585 | 2100 | 8009 | 8817 | 7704
2024-02-24 13:30 | 0 | 0 | 439 | 8448 | 0 | 0 | 0 | 41 | 84 | 219 | 7277 | 2228 | 8821 | 909 | 881 | 0 | 7583 | 2100 | 8031 | 8814 | 7704
2024-02-24 13:45 | 0 | 0 | 441 | 7047 | 0 | 0 | 0 | 25 | 102 | 243 | 7247 | 2234 | 8821 | 910 | 881 | 0 | 7593 | 2100 | 8041 | 8813 | 7744
2024-02-24 14:00 | 0 | 0 | 442 | 5955 | 0 | 0 | 0 | 37 | 94 | 193 | 7263 | 2285 | 8820 | 910 | 881 | 0 | 7591 | 2100 | 8049 | 8813 | 7763
2024-02-24 14:15 | 0 | 0 | 444 | 5564 | 0 | 0 | 0 | 18 | 94 | 209 | 7217 | 2195 | 8819 | 910 | 881 | 0 | 7545 | 2100 | 8061 | 8812 | 7717
2024-02-24 14:30 | 0 | 0 | 442 | 6465 | 0 | 0 | 0 | 57 | 97 | 255 | 7265 | 2255 | 8819 | 909 | 881 | 0 | 7541 | 2100 | 8074 | 8811 | 7723
2024-02-24 14:45 | 0 | 0 | 445 | 4332 | 0 | 0 | 0 | 41 | 92 | 245 | 7231 | 2232 | 8819 | 909 | 881 | 0 | 7559 | 2100 | 8079 | 8811 | 7771
2024-02-24 15:00 | 0 | 0 | 444 | 5321 | 0 | 0 | 0 | 43 | 93 | 393 | 7275 | 2188 | 8817 | 909 | 881 | 0 | 7529 | 2100 | 8086 | 8809 | 7708
2024-02-24 15:15 | 0 | 0 | 446 | 3831 | 0 | 0 | 0 | 16 | 93 | 324 | 7223 | 2201 | 8817 | 910 | 881 | 0 | 7545 | 2100 | 8083 | 8809 | 7683
2024-02-24 15:30 | 0 | 0 | 446 | 3331 | 0 | 0 | 0 | 57 | 69 | 201 | 7198 | 2159 | 8817 | 909 | 881 | 0 | 7441 | 2100 | 8079 | 8809 | 7538
2024-02-24 15:45 | 2 | 0 | 450 | 2393 | 0 | 0 | 0 | 55 | 66 | 203 | 7207 | 2193 | 8818 | 909 | 881 | 0 | 7413 | 2100 | 8074 | 8810 | 7431
2024-02-24 16:00 | 12 | 0 | 450 | 1224 | 0 | 0 | 0 | 61 | 65 | 156 | 7151 | 2157 | 8820 | 908 | 881 | 0 | 7320 | 2100 | 8073 | 8811 | 7321
2024-02-24 16:15 | 15 | 0 | 452 | 769 | 0 | 0 | 0 | 24 | 69 | 160 | 7109 | 2122 | 8822 | 908 | 882 | 0 | 7225 | 2100 | 8068 | 8814 | 7250
2024-02-24 16:30 | 15 | 0 | 453 | 871 | 0 | 0 | 0 | 59 | 57 | 103 | 7052 | 2125 | 8823 | 908 | 882 | 0 | 7147 | 2100 | 8065 | 8815 | 7184
2024-02-24 16:45 | 15 | 0 | 454 | 794 | 0 | 0 | 0 | 59 | 63 | 138 | 7015 | 2139 | 8823 | 908 | 881 | 0 | 7089 | 2100 | 8062 | 8815 | 7139
2024-02-24 17:00 | 15 | 0 | 455 | 599 | 0 | 0 | 0 | 94 | 72 | 182 | 6978 | 2122 | 8824 | 908 | 881 | 0 | 7041 | 2100 | 8061 | 8816 | 7096
2024-02-24 17:15 | 15 | 0 | 457 | 340 | 0 | 0 | 0 | 78 | 69 | 233 | 6951 | 2103 | 8824 | 908 | 882 | 0 | 6994 | 2100 | 8058 | 8816 | 7050
2024-02-24 17:30 | 15 | 0 | 459 | 196 | 0 | 0 | 0 | 76 | 72 | 197 | 6923 | 2099 | 8825 | 907 | 882 | 0 | 6951 | 2100 | 8058 | 8817 | 7004
2024-02-24 17:45 | 15 | 7 | 462 | 91 | 0 | 0 | 0 | 88 | 82 | 200 | 6893 | 2085 | 8825 | 908 | 883 | 0 | 6915 | 2100 | 8056 | 8817 | 6964
2024-02-24 18:00 | 15 | 15 | 463 | 13 | 0 | 0 | 0 | 77 | 71 | 272 | 6867 | 2060 | 8826 | 908 | 883 | 0 | 6875 | 2100 | 8053 | 8818 | 6921
2024-02-24 18:15 | 15 | 14 | 460 | 0 | 0 | 0 | 0 | 79 | 90 | 397 | 6849 | 2041 | 8827 | 907 | 882 | 0 | 6848 | 2100 | 8051 | 8820 | 6892
2024-02-24 18:30 | 15 | 13 | 460 | 0 | 0 | 0 | 0 | 84 | 70 | 255 | 6838 | 2026 | 8830 | 908 | 882 | 0 | 6831 | 2100 | 8049 | 8822 | 6872
2024-02-24 18:45 | 15 | 15 | 460 | 0 | 0 | 0 | 0 | 87 | 64 | 150 | 6818 | 2009 | 8831 | 908 | 882 | 0 | 6813 | 2100 | 8048 | 8824 | 6852
2024-02-24 19:00 | 15 | 15 | 460 | 0 | 0 | 0 | 0 | 86 | 59 | 138 | 6806 | 1995 | 8834 | 908 | 882 | 0 | 6799 | 2100 | 8049 | 8826 | 6831
2024-02-24 19:15 | 15 | 12 | 463 | 0 | 0 | 0 | 0 | 68 | 84 | 366 | 6798 | 1967 | 8835 | 908 | 882 | 0 | 6785 | 2100 | 8045 | 8828 | 6813
2024-02-24 19:30 | 15 | 15 | 469 | 0 | 0 | 0 | 0 | 48 | 63 | 187 | 6783 | 1963 | 8837 | 908 | 882 | 0 | 6767 | 2100 | 8044 | 8829 | 6787
2024-02-24 19:45 | 15 | 15 | 467 | 0 | 0 | 0 | 0 | 84 | 56 | 148 | 6775 | 1980 | 8838 | 907 | 882 | 0 | 6756 | 2100 | 8042 | 8831 | 6781
2024-02-24 20:00 | 15 | 15 | 465 | 0 | 0 | 0 | 0 | 82 | 77 | 236 | 6766 | 1981 | 8840 | 908 | 882 | 0 | 6749 | 2100 | 8044 | 8833 | 6777
2024-02-24 20:15 | 15 | 15 | 465 | 0 | 0 | 0 | 0 | 107 | 72 | 176 | 6761 | 1973 | 8841 | 907 | 882 | 0 | 6746 | 2100 | 8040 | 8834 | 6769
2024-02-24 20:30 | 15 | 15 | 466 | 0 | 0 | 0 | 0 | 80 | 76 | 233 | 6743 | 1956 | 8845 | 907 | 882 | 0 | 6737 | 2100 | 8041 | 8838 | 6759
2024-02-24 20:45 | 15 | 15 | 466 | 0 | 0 | 0 | 0 | 77 | 86 | 188 | 6715 | 1901 | 8847 | 908 | 882 | 0 | 6711 | 2100 | 8036 | 8840 | 6734
2024-02-24 21:00 | 15 | 15 | 463 | 0 | 0 | 0 | 0 | 76 | 98 | 319 | 6709 | 1872 | 8849 | 907 | 882 | 0 | 6691 | 2100 | 8036 | 8842 | 6707
2024-02-24 21:15 | 15 | 15 | 465 | 0 | 0 | 0 | 0 | 68 | 90 | 249 | 6701 | 1873 | 8850 | 907 | 882 | 0 | 6678 | 2100 | 8036 | 8843 | 6694
2024-02-24 21:30 | 15 | 15 | 481 | 0 | 0 | 0 | 0 | 81 | 85 | 270 | 6703 | 1874 | 8852 | 908 | 882 | 0 | 6675 | 2100 | 8033 | 8845 | 6690
2024-02-24 21:45 | 15 | 15 | 476 | 0 | 0 | 0 | 0 | 91 | 74 | 210 | 6696 | 1876 | 8853 | 907 | 882 | 0 | 6671 | 2100 | 8033 | 8846 | 6682
2024-02-24 22:00 | 15 | 15 | 476 | 0 | 0 | 0 | 0 | 95 | 78 | 198 | 6690 | 1862 | 8854 | 907 | 882 | 0 | 6659 | 2100 | 8031 | 8847 | 6665
2024-02-24 22:15 | 15 | 15 | 475 | 0 | 0 | 0 | 0 | 60 | 97 | 211 | 6690 | 1858 | 8854 | 907 | 882 | 0 | 6656 | 2100 | 8029 | 8847 | 6654
2024-02-24 22:30 | 15 | 15 | 472 | 0 | 0 | 0 | 0 | 57 | 115 | 238 | 6690 | 1860 | 8854 | 907 | 882 | 0 | 6648 | 2100 | 8029 | 8847 | 6648
2024-02-24 22:45 | 15 | 15 | 479 | 0 | 0 | 0 | 0 | 39 | 126 | 269 | 6687 | 1871 | 8852 | 906 | 882 | 0 | 6648 | 2100 | 8029 | 8845 | 6643
2024-02-24 23:00 | 15 | 15 | 484 | 0 | 0 | 0 | 0 | 66 | 109 | 195 | 6682 | 1866 | 8851 | 907 | 882 | 0 | 6642 | 2100 | 8027 | 8844 | 6636
2024-02-24 23:15 | 15 | 15 | 486 | 0 | 0 | 0 | 0 | 63 | 111 | 210 | 6681 | 1860 | 8851 | 907 | 882 | 0 | 6638 | 2100 | 8024 | 8844 | 6632
2024-02-24 23:30 | 15 | 15 | 496 | 0 | 0 | 0 | 0 | 58 | 102 | 226 | 6686 | 1863 | 8851 | 907 | 882 | 0 | 6642 | 2100 | 8024 | 8844 | 6638
2024-02-24 23:45 | 15 | 15 | 637 | 0 | 0 | 0 | 0 | 82 | 81 | 187 | 6689 | 1879 | 8849 | 907 | 882 | 0 | 6651 | 2100 | 8024 | 8842 | 6650
2024-02-25 | 15 | 15 | 651 | 0 | 0 | 0 | 0 | 76 | 83 | 186 | 6679 | 1886 | 8846 | 907 | 882 | 0 | 6647 | 2100 | 8024 | 8840 | 6649
2024-02-25 00:15 | 15 | 15 | 633 | 0 | 0 | 0 | 0 | 99 | 82 | 187 | 6673 | 1879 | 8846 | 906 | 882 | 0 | 6641 | 2100 | 7998 | 8839 | 6665
2024-02-25 00:30 | 15 | 15 | 841 | 0 | 0 | 0 | 0 | 86 | 77 | 353 | 6686 | 1849 | 8845 | 908 | 882 | 0 | 6649 | 2100 | 8011 | 8838 | 6668
2024-02-25 00:45 | 15 | 15 | 1023 | 0 | 36 | 0 | 0 | 27 | 69 | 185 | 6679 | 1890 | 8844 | 908 | 882 | 479 | 6649 | 2100 | 8010 | 8837 | 6663
2024-02-25 01:00 | 15 | 15 | 941 | 0 | 20 | 0 | 0 | 344 | 92 | 278 | 6661 | 1880 | 8841 | 907 | 882 | 240 | 6639 | 2100 | 8008 | 8834 | 6654
2024-02-25 01:15 | 15 | 15 | 949 | 0 | 24 | 0 | 0 | 339 | 99 | 238 | 6648 | 1866 | 8838 | 907 | 882 | 240 | 6629 | 2100 | 8010 | 8831 | 6644
2024-02-25 01:30 | 15 | 15 | 986 | 0 | 16 | 0 | 0 | 358 | 98 | 333 | 6648 | 1852 | 8836 | 907 | 882 | 240 | 6615 | 2100 | 8007 | 8829 | 6638
2024-02-25 01:45 | 15 | 15 | 920 | 0 | 16 | 0 | 0 | 44 | 69 | 267 | 6637 | 1847 | 8835 | 907 | 882 | 240 | 6613 | 2100 | 8007 | 8828 | 6634
2024-02-25 02:00 | 15 | 15 | 940 | 0 | 12 | 0 | 0 | 53 | 63 | 325 | 6625 | 1839 | 8834 | 907 | 882 | 240 | 6604 | 2100 | 8007 | 8827 | 6627
2024-02-25 02:15 | 15 | 15 | 1096 | 0 | 44 | 0 | 0 | 23 | 82 | 217 | 6629 | 1831 | 8832 | 907 | 882 | 719 | 6598 | 2100 | 8007 | 8826 | 6624
2024-02-25 02:30 | 15 | 15 | 964 | 0 | 8 | 0 | 0 | 85 | 77 | 259 | 6613 | 1825 | 8833 | 907 | 882 | 240 | 6597 | 2100 | 8005 | 8827 | 6621
2024-02-25 02:45 | 15 | 15 | 940 | 0 | 0 | 0 | 0 | 52 | 72 | 205 | 6613 | 1822 | 8833 | 907 | 882 | 0 | 6591 | 2100 | 8004 | 8827 | 6613
2024-02-25 03:00 | 15 | 15 | 910 | 0 | 0 | 0 | 0 | 91 | 62 | 190 | 6610 | 1816 | 8832 | 907 | 882 | 0 | 6584 | 2100 | 8004 | 8826 | 6608
2024-02-25 03:15 | 15 | 15 | 834 | 0 | 0 | 0 | 0 | 92 | 76 | 255 | 6602 | 1810 | 8831 | 907 | 882 | 0 | 6579 | 2100 | 8000 | 8825 | 6600
2024-02-25 03:30 | 15 | 15 | 1010 | 0 | 20 | 0 | 0 | 84 | 59 | 149 | 6621 | 1807 | 8830 | 906 | 883 | 240 | 6577 | 2100 | 8003 | 8824 | 6597
2024-02-25 03:45 | 15 | 15 | 967 | 0 | 16 | 0 | 0 | 104 | 69 | 248 | 6640 | 1823 | 8831 | 908 | 882 | 240 | 6589 | 2100 | 8001 | 8825 | 6610
2024-02-25 04:00 | 15 | 15 | 1057 | 0 | 16 | 0 | 0 | 117 | 60 | 174 | 6659 | 1851 | 8832 | 907 | 882 | 240 | 6616 | 2100 | 8001 | 8826 | 6628
2024-02-25 04:15 | 15 | 15 | 1040 | 0 | 108 | 0 | 0 | 44 | 52 | 238 | 6657 | 1859 | 8832 | 907 | 882 | 959 | 6621 | 2100 | 8001 | 8826 | 6640
2024-02-25 04:30 | 15 | 15 | 1045 | 0 | 32 | 0 | 0 | 96 | 64 | 308 | 6657 | 1868 | 8833 | 907 | 882 | 240 | 6629 | 2100 | 7998 | 8827 | 6646
2024-02-25 04:45 | 15 | 15 | 1065 | 0 | 32 | 0 | 0 | 84 | 59 | 220 | 6647 | 1863 | 8833 | 907 | 882 | 240 | 6627 | 2100 | 7998 | 8827 | 6647
2024-02-25 05:00 | 15 | 15 | 1040 | 0 | 96 | 0 | 0 | 80 | 65 | 302 | 6637 | 1855 | 8833 | 907 | 882 | 1438 | 6621 | 2100 | 7997 | 8828 | 6642
2024-02-25 05:15 | 15 | 15 | 1040 | 0 | 12 | 0 | 0 | 110 | 69 | 231 | 6630 | 1849 | 8834 | 907 | 882 | 240 | 6613 | 2100 | 7998 | 8828 | 6636
2024-02-25 05:30 | 15 | 15 | 1034 | 0 | 24 | 0 | 0 | 81 | 62 | 146 | 6624 | 1839 | 8836 | 907 | 882 | 240 | 6607 | 2100 | 7995 | 8830 | 6633
2024-02-25 05:45 | 15 | 15 | 1080 | 0 | 36 | 0 | 0 | 86 | 69 | 210 | 6615 | 1830 | 8839 | 906 | 882 | 479 | 6597 | 2100 | 7995 | 8833 | 6626
2024-02-25 06:00 | 15 | 15 | 1047 | 0 | 32 | 0 | 0 | 84 | 66 | 168 | 6620 | 1829 | 8840 | 907 | 882 | 240 | 6596 | 2100 | 7995 | 8834 | 6623
2024-02-25 06:15 | 15 | 15 | 1038 | 5 | 48 | 0 | 0 | 73 | 67 | 149 | 6620 | 1831 | 8842 | 907 | 882 | 479 | 6596 | 2100 | 7992 | 8836 | 6624
2024-02-25 06:30 | 15 | 15 | 1048 | 20 | 48 | 0 | 0 | 91 | 67 | 154 | 6615 | 1831 | 8844 | 907 | 883 | 240 | 6598 | 2100 | 7992 | 8838 | 6623
2024-02-25 06:45 | 15 | 15 | 991 | 31 | 4 | 0 | 0 | 105 | 79 | 239 | 6603 | 1819 | 8846 | 907 | 882 | 240 | 6590 | 2100 | 7990 | 8840 | 6618
2024-02-25 07:00 | 15 | 15 | 993 | 48 | 0 | 0 | 0 | 103 | 73 | 270 | 6605 | 1817 | 8847 | 907 | 882 | 0 | 6587 | 2100 | 7991 | 8842 | 6614
2024-02-25 07:15 | 15 | 15 | 946 | 122 | 4 | 0 | 0 | 106 | 106 | 282 | 6615 | 1825 | 8848 | 906 | 882 | 240 | 6592 | 2100 | 7989 | 8842 | 6618
2024-02-25 07:30 | 15 | 15 | 928 | 259 | 0 | 0 | 0 | 110 | 113 | 316 | 6624 | 1838 | 8848 | 907 | 882 | 0 | 6605 | 2100 | 7989 | 8842 | 6629
2024-02-25 07:45 | 15 | 15 | 1012 | 182 | 4 | 0 | 0 | 123 | 91 | 279 | 6632 | 1849 | 8848 | 907 | 882 | 240 | 6616 | 2100 | 7988 | 8842 | 6637
2024-02-25 08:00 | 15 | 15 | 959 | 235 | 8 | 0 | 0 | 91 | 89 | 195 | 6638 | 1857 | 8849 | 907 | 882 | 240 | 6623 | 2100 | 7989 | 8843 | 6645
2024-02-25 08:15 | 15 | 15 | 928 | 378 | 4 | 0 | 0 | 88 | 101 | 334 | 6637 | 1861 | 8850 | 907 | 882 | 240 | 6629 | 2100 | 7989 | 8845 | 6652
2024-02-25 08:30 | 15 | 15 | 935 | 427 | 0 | 0 | 0 | 108 | 108 | 247 | 6639 | 1860 | 8851 | 907 | 882 | 0 | 6635 | 2100 | 7987 | 8845 | 6659
2024-02-25 08:45 | 15 | 15 | 849 | 533 | 0 | 0 | 0 | 78 | 107 | 290 | 6630 | 1852 | 8852 | 907 | 882 | 0 | 6639 | 2100 | 7969 | 8846 | 6675
2024-02-25 09:00 | 15 | 15 | 724 | 525 | 0 | 0 | 0 | 71 | 119 | 317 | 6632 | 1853 | 8853 | 907 | 881 | 0 | 6637 | 2100 | 7971 | 8847 | 6677
2024-02-25 09:15 | 15 | 15 | 867 | 661 | 0 | 0 | 0 | 77 | 106 | 280 | 6635 | 1855 | 8852 | 908 | 882 | 0 | 6643 | 2100 | 7957 | 8847 | 6673
2024-02-25 09:30 | 15 | 15 | 807 | 1388 | 4 | 0 | 0 | 105 | 120 | 245 | 6619 | 1839 | 8852 | 908 | 881 | 240 | 6656 | 2100 | 7960 | 8846 | 6702
2024-02-25 09:45 | 15 | 15 | 922 | 733 | 8 | 0 | 0 | 106 | 121 | 393 | 6628 | 1849 | 8852 | 907 | 882 | 240 | 6658 | 2100 | 7959 | 8847 | 6698
2024-02-25 10:00 | 15 | 15 | 1054 | 494 | 12 | 0 | 0 | 98 | 106 | 361 | 6631 | 1856 | 8853 | 907 | 882 | 240 | 6647 | 2100 | 7960 | 8847 | 6685
2024-02-25 10:15 | 15 | 15 | 1042 | 801 | 68 | 0 | 0 | 68 | 56 | 201 | 6630 | 1852 | 8850 | 907 | 882 | 479 | 6650 | 2100 | 7960 | 8845 | 6687
2024-02-25 10:30 | 15 | 15 | 1076 | 1090 | 36 | 0 | 0 | 101 | 40 | 117 | 6626 | 1844 | 8849 | 907 | 882 | 479 | 6665 | 2100 | 7960 | 8844 | 6701
2024-02-25 10:45 | 15 | 15 | 1025 | 1341 | 60 | 0 | 0 | 105 | 55 | 155 | 6622 | 1845 | 8849 | 907 | 882 | 479 | 6678 | 2100 | 7962 | 8843 | 6716
2024-02-25 11:00 | 15 | 15 | 1019 | 1699 | 20 | 0 | 0 | 103 | 83 | 243 | 6614 | 1833 | 8847 | 907 | 881 | 240 | 6687 | 2100 | 7965 | 8842 | 6723
2024-02-25 11:15 | 15 | 15 | 1016 | 1393 | 8 | 0 | 0 | 86 | 71 | 175 | 6613 | 1834 | 8845 | 908 | 882 | 240 | 6687 | 2100 | 7964 | 8840 | 6727
2024-02-25 11:30 | 15 | 15 | 971 | 1014 | 8 | 0 | 0 | 87 | 81 | 416 | 6609 | 1828 | 8843 | 908 | 881 | 240 | 6668 | 2100 | 7960 | 8837 | 6710
2024-02-25 11:45 | 15 | 15 | 971 | 1165 | 12 | 0 | 0 | 85 | 142 | 351 | 6604 | 1821 | 8841 | 907 | 883 | 240 | 6651 | 2100 | 7962 | 8836 | 6696
2024-02-25 12:00 | 15 | 15 | 1028 | 1523 | 20 | 0 | 0 | 81 | 126 | 376 | 6592 | 1807 | 8840 | 907 | 882 | 240 | 6645 | 2100 | 7965 | 8834 | 6690
2024-02-25 12:15 | 15 | 15 | 967 | 2009 | 4 | 0 | 0 | 136 | 108 | 330 | 6586 | 1799 | 8838 | 907 | 882 | 240 | 6657 | 2100 | 7966 | 8833 | 6701
2024-02-25 12:30 | 15 | 15 | 960 | 1679 | 4 | 0 | 0 | 94 | 110 | 447 | 6608 | 1823 | 8837 | 907 | 882 | 240 | 6669 | 2100 | 7967 | 8832 | 6714
2024-02-25 12:45 | 15 | 15 | 871 | 2409 | 0 | 0 | 0 | 64 | 106 | 547 | 6609 | 1837 | 8835 | 908 | 882 | 0 | 6690 | 2100 | 7970 | 8829 | 6728
2024-02-25 13:00 | 15 | 15 | 912 | 2022 | 0 | 0 | 0 | 68 | 120 | 335 | 6615 | 1831 | 8833 | 908 | 882 | 0 | 6709 | 2100 | 7971 | 8827 | 6748
2024-02-25 13:15 | 15 | 15 | 1005 | 1531 | 12 | 0 | 0 | 86 | 104 | 337 | 6626 | 1849 | 8832 | 907 | 882 | 240 | 6689 | 2100 | 7969 | 8826 | 6738
2024-02-25 13:30 | 15 | 15 | 998 | 1543 | 20 | 0 | 0 | 104 | 100 | 324 | 6626 | 1845 | 8830 | 908 | 881 | 240 | 6687 | 2100 | 7972 | 8824 | 6733
2024-02-25 13:45 | 15 | 15 | 1009 | 1178 | 12 | 0 | 0 | 77 | 85 | 203 | 6641 | 1867 | 8828 | 908 | 882 | 240 | 6683 | 2100 | 7972 | 8823 | 6729
2024-02-25 14:00 | 15 | 15 | 991 | 1172 | 8 | 0 | 0 | 80 | 100 | 333 | 6641 | 1867 | 8827 | 907 | 882 | 240 | 6677 | 2100 | 7972 | 8822 | 6721
2024-02-25 14:15 | 15 | 15 | 994 | 1627 | 8 | 0 | 0 | 94 | 104 | 336 | 6629 | 1857 | 8826 | 907 | 882 | 240 | 6685 | 2100 | 7970 | 8820 | 6723
2024-02-25 14:30 | 15 | 15 | 982 | 1604 | 8 | 0 | 0 | 88 | 88 | 342 | 6626 | 1849 | 8825 | 907 | 882 | 240 | 6686 | 2100 | 7974 | 8820 | 6727
2024-02-25 14:45 | 15 | 15 | 885 | 1668 | 4 | 0 | 0 | 71 | 105 | 233 | 6620 | 1846 | 8826 | 908 | 882 | 240 | 6689 | 2100 | 7972 | 8820 | 6731
2024-02-25 15:00 | 15 | 15 | 905 | 1626 | 0 | 0 | 0 | 89 | 105 | 332 | 6620 | 1843 | 8824 | 908 | 882 | 0 | 6683 | 2100 | 7976 | 8818 | 6727
2024-02-25 15:15 | 15 | 15 | 905 | 1737 | 4 | 0 | 0 | 103 | 109 | 226 | 6619 | 1839 | 8824 | 907 | 882 | 240 | 6681 | 2100 | 7973 | 8818 | 6728
2024-02-25 15:30 | 15 | 15 | 785 | 1745 | 0 | 0 | 0 | 93 | 122 | 396 | 6621 | 1841 | 8823 | 908 | 882 | 0 | 6687 | 2100 | 7976 | 8818 | 6736
2024-02-25 15:45 | 15 | 15 | 653 | 1489 | 0 | 0 | 0 | 68 | 131 | 440 | 6632 | 1856 | 8824 | 907 | 882 | 0 | 6681 | 2100 | 7976 | 8818 | 6732
2024-02-25 16:00 | 15 | 15 | 675 | 1007 | 0 | 0 | 0 | 57 | 115 | 397 | 6648 | 1872 | 8825 | 907 | 882 | 0 | 6678 | 2100 | 7975 | 8819 | 6730
2024-02-25 16:15 | 15 | 15 | 673 | 725 | 0 | 0 | 0 | 82 | 119 | 403 | 6641 | 1866 | 8826 | 908 | 882 | 0 | 6663 | 2100 | 7976 | 8820 | 6714
2024-02-25 16:30 | 15 | 15 | 799 | 429 | 0 | 0 | 0 | 103 | 119 | 379 | 6649 | 1875 | 8827 | 908 | 882 | 0 | 6651 | 2100 | 7972 | 8821 | 6700
2024-02-25 16:45 | 15 | 15 | 798 | 327 | 0 | 0 | 0 | 91 | 129 | 352 | 6651 | 1879 | 8827 | 908 | 882 | 0 | 6643 | 2100 | 7972 | 8821 | 6689
2024-02-25 17:00 | 15 | 15 | 971 | 537 | 12 | 0 | 0 | 81 | 134 | 420 | 6643 | 1866 | 8827 | 907 | 882 | 240 | 6642 | 2100 | 7972 | 8822 | 6682
2024-02-25 17:15 | 15 | 15 | 978 | 355 | 8 | 0 | 0 | 95 | 118 | 411 | 6637 | 1859 | 8828 | 907 | 882 | 240 | 6641 | 2100 | 7972 | 8822 | 6673
2024-02-25 17:30 | 15 | 15 | 1026 | 88 | 12 | 0 | 0 | 115 | 91 | 248 | 6640 | 1861 | 8828 | 907 | 883 | 240 | 6627 | 2100 | 7969 | 8822 | 6663
2024-02-25 17:45 | 15 | 15 | 1029 | 26 | 24 | 0 | 0 | 111 | 101 | 304 | 6630 | 1847 | 8830 | 908 | 882 | 240 | 6615 | 2100 | 7969 | 8824 | 6651
2024-02-25 18:00 | 15 | 15 | 1035 | 5 | 16 | 0 | 0 | 130 | 104 | 204 | 6621 | 1838 | 8830 | 907 | 882 | 240 | 6603 | 2100 | 7967 | 8825 | 6639
2024-02-25 18:15 | 15 | 15 | 1026 | 0 | 16 | 0 | 0 | 101 | 80 | 272 | 6631 | 1839 | 8831 | 907 | 882 | 240 | 6603 | 2100 | 7967 | 8825 | 6636
2024-02-25 18:30 | 15 | 15 | 984 | 0 | 8 | 0 | 0 | 118 | 102 | 228 | 6639 | 1846 | 8833 | 908 | 882 | 240 | 6609 | 2100 | 7968 | 8827 | 6636
2024-02-25 18:45 | 15 | 15 | 1028 | 0 | 12 | 0 | 0 | 91 | 113 | 340 | 6641 | 1849 | 8834 | 907 | 882 | 240 | 6613 | 2100 | 7966 | 8828 | 6638
2024-02-25 19:00 | 15 | 15 | 1016 | 0 | 12 | 0 | 0 | 70 | 106 | 258 | 6647 | 1857 | 8835 | 907 | 882 | 240 | 6619 | 2100 | 7964 | 8829 | 6641
2024-02-25 19:15 | 15 | 15 | 993 | 0 | 12 | 0 | 0 | 98 | 114 | 372 | 6650 | 1857 | 8836 | 908 | 882 | 240 | 6621 | 2100 | 7965 | 8831 | 6643
2024-02-25 19:30 | 15 | 15 | 940 | 0 | 4 | 0 | 0 | 88 | 122 | 477 | 6650 | 1859 | 8839 | 907 | 881 | 240 | 6621 | 2100 | 7965 | 8833 | 6644
2024-02-25 19:45 | 15 | 15 | 901 | 0 | 0 | 0 | 0 | 66 | 109 | 311 | 6650 | 1861 | 8840 | 908 | 882 | 0 | 6625 | 2100 | 7963 | 8834 | 6644
2024-02-25 20:00 | 15 | 15 | 859 | 0 | 0 | 0 | 0 | 76 | 125 | 316 | 6639 | 1856 | 8841 | 907 | 882 | 0 | 6621 | 2100 | 7963 | 8836 | 6642
2024-02-25 20:15 | 15 | 15 | 779 | 0 | 0 | 0 | 0 | 82 | 126 | 254 | 6630 | 1847 | 8843 | 907 | 882 | 0 | 6614 | 2100 | 7960 | 8837 | 6635
2024-02-25 20:30 | 15 | 15 | 716 | 0 | 0 | 0 | 0 | 95 | 145 | 362 | 6631 | 1843 | 8844 | 908 | 882 | 0 | 6607 | 2100 | 7960 | 8838 | 6631
2024-02-25 20:45 | 15 | 15 | 689 | 0 | 0 | 0 | 0 | 58 | 160 | 379 | 6633 | 1845 | 8844 | 908 | 882 | 0 | 6610 | 2100 | 7963 | 8839 | 6629
2024-02-25 21:00 | 15 | 15 | 682 | 0 | 0 | 0 | 0 | 89 | 148 | 309 | 6633 | 1844 | 8845 | 907 | 882 | 0 | 6610 | 2100 | 7960 | 8840 | 6627
2024-02-25 21:15 | 15 | 15 | 716 | 0 | 0 | 0 | 0 | 75 | 153 | 473 | 6632 | 1843 | 8846 | 908 | 882 | 0 | 6606 | 2100 | 7959 | 8840 | 6624
2024-02-25 21:30 | 15 | 15 | 902 | 0 | 8 | 0 | 0 | 93 | 123 | 221 | 6629 | 1838 | 8847 | 907 | 882 | 240 | 6602 | 2100 | 7960 | 8841 | 6619
2024-02-25 21:45 | 15 | 15 | 893 | 0 | 4 | 0 | 0 | 76 | 137 | 299 | 6625 | 1828 | 8848 | 907 | 882 | 240 | 6594 | 2100 | 7957 | 8842 | 6614
2024-02-25 22:00 | 15 | 15 | 887 | 0 | 0 | 0 | 0 | 90 | 142 | 306 | 6629 | 1827 | 8848 | 907 | 881 | 0 | 6596 | 2100 | 7959 | 8842 | 6615
2024-02-25 22:15 | 15 | 15 | 840 | 0 | 4 | 0 | 0 | 81 | 135 | 416 | 6629 | 1827 | 8847 | 907 | 882 | 240 | 6594 | 2100 | 7956 | 8842 | 6616
2024-02-25 22:30 | 15 | 15 | 734 | 0 | 0 | 0 | 0 | 68 | 157 | 376 | 6622 | 1828 | 8848 | 908 | 882 | 0 | 6597 | 2100 | 7955 | 8842 | 6613
2024-02-25 22:45 | 15 | 15 | 680 | 0 | 0 | 0 | 0 | 59 | 147 | 420 | 6621 | 1815 | 8847 | 908 | 882 | 0 | 6585 | 2100 | 7953 | 8842 | 6603
2024-02-25 23:00 | 15 | 15 | 667 | 0 | 0 | 0 | 0 | 77 | 139 | 429 | 6619 | 1809 | 8847 | 908 | 883 | 0 | 6578 | 2100 | 7956 | 8841 | 6597
2024-02-25 23:15 | 15 | 15 | 662 | 0 | 0 | 0 | 0 | 97 | 125 | 239 | 6617 | 1803 | 8846 | 907 | 882 | 0 | 6573 | 2100 | 7953 | 8840 | 6589
2024-02-25 23:30 | 15 | 15 | 657 | 0 | 0 | 0 | 0 | 87 | 131 | 364 | 6611 | 1796 | 8846 | 907 | 882 | 0 | 6569 | 2100 | 7951 | 8840 | 6586
2024-02-25 23:45 | 15 | 15 | 633 | 0 | 0 | 0 | 0 | 73 | 138 | 343 | 6605 | 1791 | 8844 | 907 | 882 | 0 | 6565 | 2100 | 7953 | 8839 | 6582
2024-02-26 | 15 | 15 | 591 | 0 | 0 | 0 | 0 | 80 | 129 | 314 | 6610 | 1786 | 8844 | 907 | 882 | 0 | 6561 | 2100 | 7953 | 8838 | 6576
2024-02-26 00:15 | 15 | 15 | 561 | 0 | 0 | 0 | 0 | 69 | 124 | 305 | 6605 | 1789 | 8841 | 907 | 882 | 0 | 6561 | 2100 | 7931 | 8836 | 6593
2024-02-26 00:30 | 15 | 15 | 520 | 0 | 0 | 0 | 0 | 66 | 140 | 350 | 6616 | 1747 | 8840 | 907 | 883 | 0 | 6561 | 2100 | 7938 | 8834 | 6591
2024-02-26 00:45 | 15 | 15 | 484 | 0 | 0 | 0 | 0 | 78 | 158 | 489 | 6619 | 1793 | 8839 | 908 | 882 | 0 | 6567 | 2100 | 7939 | 8833 | 6588
2024-02-26 01:00 | 15 | 15 | 469 | 0 | 0 | 0 | 0 | 74 | 132 | 562 | 6615 | 1801 | 8837 | 908 | 882 | 0 | 6572 | 2100 | 7938 | 8831 | 6591
2024-02-26 01:15 | 15 | 15 | 467 | 0 | 0 | 0 | 0 | 107 | 118 | 295 | 6617 | 1798 | 8836 | 908 | 882 | 0 | 6568 | 2100 | 7938 | 8830 | 6591
2024-02-26 01:30 | 15 | 15 | 472 | 0 | 0 | 0 | 0 | 103 | 109 | 207 | 6619 | 1802 | 8835 | 908 | 882 | 0 | 6572 | 2100 | 7935 | 8830 | 6594
2024-02-26 01:45 | 15 | 15 | 546 | 0 | 0 | 0 | 0 | 88 | 113 | 242 | 6623 | 1811 | 8835 | 907 | 882 | 0 | 6581 | 2100 | 7935 | 8829 | 6598
2024-02-26 02:00 | 15 | 15 | 535 | 0 | 0 | 0 | 0 | 102 | 135 | 370 | 6619 | 1813 | 8834 | 907 | 882 | 0 | 6580 | 2100 | 7938 | 8828 | 6598
2024-02-26 02:15 | 15 | 15 | 527 | 0 | 0 | 0 | 0 | 94 | 119 | 293 | 6621 | 1809 | 8834 | 907 | 882 | 0 | 6578 | 2100 | 7937 | 8828 | 6589
2024-02-26 02:30 | 15 | 15 | 497 | 0 | 0 | 0 | 0 | 73 | 110 | 254 | 6625 | 1807 | 8834 | 908 | 883 | 0 | 6577 | 2100 | 7933 | 8828 | 6590
2024-02-26 02:45 | 15 | 15 | 471 | 0 | 0 | 0 | 0 | 46 | 109 | 215 | 6627 | 1817 | 8834 | 907 | 882 | 0 | 6587 | 2100 | 7935 | 8828 | 6599
2024-02-26 03:00 | 15 | 15 | 468 | 0 | 0 | 0 | 0 | 57 | 110 | 297 | 6638 | 1827 | 8832 | 907 | 882 | 0 | 6593 | 2100 | 7934 | 8826 | 6608
2024-02-26 03:15 | 15 | 15 | 469 | 0 | 0 | 0 | 0 | 59 | 101 | 207 | 6634 | 1829 | 8831 | 908 | 882 | 0 | 6597 | 2100 | 7934 | 8826 | 6611
2024-02-26 03:30 | 15 | 15 | 477 | 0 | 0 | 0 | 0 | 74 | 93 | 264 | 6637 | 1836 | 8831 | 908 | 882 | 0 | 6603 | 2100 | 7931 | 8825 | 6614
2024-02-26 03:45 | 15 | 15 | 508 | 0 | 0 | 0 | 0 | 86 | 83 | 322 | 6640 | 1841 | 8830 | 908 | 882 | 0 | 6606 | 2100 | 7931 | 8825 | 6620
2024-02-26 04:00 | 15 | 15 | 629 | 0 | 0 | 0 | 0 | 65 | 89 | 274 | 6645 | 1846 | 8830 | 908 | 882 | 0 | 6613 | 2100 | 7931 | 8825 | 6623
2024-02-26 04:15 | 15 | 15 | 977 | 0 | 16 | 0 | 0 | 33 | 84 | 341 | 6640 | 1846 | 8830 | 908 | 882 | 479 | 6611 | 2100 | 7933 | 8825 | 6625
2024-02-26 04:30 | 15 | 15 | 1024 | 0 | 68 | 0 | 0 | 31 | 83 | 303 | 6640 | 1847 | 8831 | 907 | 882 | 479 | 6611 | 2100 | 7931 | 8825 | 6623
2024-02-26 04:45 | 15 | 15 | 994 | 0 | 68 | 0 | 0 | 32 | 65 | 271 | 6633 | 1840 | 8831 | 907 | 882 | 719 | 6603 | 2100 | 7933 | 8826 | 6621
2024-02-26 05:00 | 15 | 15 | 963 | 0 | 4 | 0 | 0 | 52 | 87 | 288 | 6630 | 1835 | 8832 | 907 | 881 | 240 | 6602 | 2100 | 7928 | 8827 | 6619
2024-02-26 05:15 | 15 | 15 | 911 | 0 | 4 | 0 | 0 | 64 | 76 | 218 | 6631 | 1837 | 8833 | 907 | 882 | 240 | 6601 | 2100 | 7931 | 8827 | 6619
2024-02-26 05:30 | 15 | 15 | 989 | 0 | 16 | 0 | 0 | 112 | 58 | 190 | 6639 | 1835 | 8833 | 907 | 882 | 240 | 6603 | 2100 | 7930 | 8827 | 6621
2024-02-26 05:45 | 15 | 15 | 1023 | 0 | 12 | 0 | 0 | 125 | 67 | 183 | 6640 | 1842 | 8834 | 907 | 882 | 240 | 6607 | 2100 | 7928 | 8828 | 6625
2024-02-26 06:00 | 15 | 15 | 1038 | 2 | 24 | 0 | 0 | 112 | 76 | 406 | 6638 | 1845 | 8835 | 908 | 882 | 240 | 6610 | 2100 | 7927 | 8829 | 6628
2024-02-26 06:15 | 15 | 15 | 1059 | 21 | 28 | 0 | 0 | 120 | 64 | 192 | 6640 | 1846 | 8837 | 907 | 882 | 240 | 6609 | 2100 | 7927 | 8831 | 6631
2024-02-26 06:30 | 15 | 15 | 1036 | 69 | 32 | 0 | 0 | 107 | 65 | 240 | 6640 | 1851 | 8838 | 908 | 882 | 479 | 6615 | 2100 | 7927 | 8833 | 6635
2024-02-26 06:45 | 15 | 15 | 966 | 133 | 8 | 0 | 0 | 49 | 74 | 274 | 6633 | 1851 | 8840 | 908 | 882 | 240 | 6617 | 2100 | 7926 | 8834 | 6638
2024-02-26 07:00 | 15 | 15 | 903 | 147 | 0 | 0 | 0 | 111 | 72 | 273 | 6631 | 1851 | 8842 | 908 | 882 | 0 | 6617 | 2100 | 7926 | 8837 | 6638
2024-02-26 07:15 | 15 | 15 | 874 | 241 | 0 | 0 | 0 | 77 | 77 | 275 | 6631 | 1848 | 8845 | 907 | 882 | 0 | 6617 | 2100 | 7925 | 8840 | 6642
2024-02-26 07:30 | 15 | 15 | 779 | 399 | 4 | 0 | 0 | 81 | 100 | 409 | 6629 | 1850 | 8847 | 907 | 882 | 240 | 6625 | 2100 | 7923 | 8841 | 6647
2024-02-26 07:45 | 15 | 15 | 693 | 580 | 0 | 0 | 0 | 71 | 103 | 285 | 6630 | 1851 | 8848 | 908 | 882 | 0 | 6629 | 2100 | 7928 | 8843 | 6652
2024-02-26 08:00 | 15 | 15 | 661 | 970 | 0 | 0 | 0 | 49 | 100 | 265 | 6632 | 1851 | 8848 | 908 | 882 | 0 | 6647 | 2100 | 7926 | 8843 | 6668
2024-02-26 08:15 | 15 | 15 | 643 | 1101 | 0 | 0 | 0 | 57 | 83 | 184 | 6640 | 1860 | 8850 | 907 | 882 | 0 | 6667 | 2100 | 7927 | 8844 | 6687
2024-02-26 08:30 | 15 | 15 | 629 | 1244 | 0 | 0 | 0 | 57 | 76 | 253 | 6651 | 1879 | 8850 | 908 | 881 | 0 | 6687 | 2100 | 7887 | 8845 | 6715
2024-02-26 08:45 | 15 | 15 | 828 | 1205 | 0 | 0 | 0 | 74 | 91 | 285 | 6656 | 1881 | 8852 | 907 | 882 | 0 | 6696 | 2100 | 7906 | 8846 | 6748
2024-02-26 09:00 | 15 | 15 | 704 | 1839 | 0 | 0 | 0 | 107 | 88 | 267 | 6650 | 1878 | 8853 | 908 | 881 | 0 | 6705 | 2100 | 7909 | 8848 | 6741
2024-02-26 09:15 | 15 | 15 | 460 | 3659 | 0 | 0 | 0 | 107 | 110 | 251 | 6678 | 1910 | 8854 | 908 | 882 | 0 | 6747 | 2100 | 7898 | 8849 | 6791
2024-02-26 09:30 | 15 | 0 | 450 | 5287 | 0 | 0 | 0 | 100 | 128 | 336 | 6769 | 2015 | 8853 | 908 | 882 | 0 | 6853 | 2100 | 7906 | 8848 | 6923
2024-02-26 09:45 | 4 | 0 | 449 | 6995 | 0 | 0 | 0 | 70 | 144 | 399 | 6874 | 2160 | 8852 | 909 | 881 | 0 | 7043 | 2100 | 7908 | 8848 | 7140
2024-02-26 10:00 | 8 | 0 | 450 | 5296 | 0 | 0 | 0 | 103 | 151 | 327 | 6906 | 2204 | 8852 | 909 | 881 | 0 | 7147 | 2100 | 7912 | 8847 | 7255
2024-02-26 10:15 | 9 | 0 | 451 | 4800 | 0 | 0 | 0 | 65 | 105 | 252 | 6915 | 2228 | 8851 | 909 | 882 | 0 | 7163 | 2100 | 7915 | 8846 | 7265
2024-02-26 10:30 | 6 | 0 | 449 | 5998 | 0 | 0 | 0 | 103 | 118 | 430 | 6917 | 2225 | 8851 | 908 | 881 | 0 | 7183 | 2100 | 7923 | 8845 | 7289
2024-02-26 10:45 | 0 | 0 | 448 | 6513 | 0 | 0 | 0 | 106 | 123 | 449 | 6923 | 2225 | 8849 | 909 | 881 | 0 | 7233 | 2100 | 7929 | 8844 | 7366
2024-02-26 11:00 | 0 | 0 | 448 | 5954 | 0 | 0 | 0 | 91 | 116 | 489 | 6929 | 2228 | 8848 | 910 | 881 | 0 | 7249 | 2100 | 7932 | 8843 | 7390
2024-02-26 11:15 | 0 | 0 | 450 | 6013 | 0 | 0 | 0 | 94 | 109 | 415 | 6945 | 2239 | 8847 | 909 | 881 | 0 | 7269 | 2100 | 7941 | 8841 | 7429
2024-02-26 11:30 | 13 | 5 | 778 | 2925 | 0 | 0 | 0 | 105 | 134 | 450 | 6891 | 2182 | 8847 | 909 | 881 | 0 | 7198 | 2100 | 7943 | 8841 | 7350
2024-02-26 11:45 | 15 | 15 | 827 | 4415 | 4 | 0 | 0 | 104 | 158 | 387 | 6843 | 2117 | 8847 | 909 | 882 | 240 | 7052 | 2100 | 7946 | 8840 | 7190
2024-02-26 12:00 | 15 | 13 | 450 | 7321 | 0 | 0 | 0 | 90 | 141 | 554 | 6901 | 2187 | 8844 | 909 | 881 | 0 | 7066 | 2100 | 7956 | 8838 | 7221
2024-02-26 12:15 | 0 | 0 | 444 | 9474 | 0 | 0 | 0 | 82 | 119 | 359 | 7000 | 2263 | 8841 | 909 | 881 | 0 | 7189 | 2100 | 7963 | 8835 | 7384
2024-02-26 12:30 | 0 | 0 | 444 | 9282 | 0 | 0 | 0 | 94 | 144 | 559 | 7090 | 2339 | 8837 | 909 | 881 | 0 | 7301 | 2100 | 7974 | 8832 | 7487
2024-02-26 12:45 | 0 | 0 | 446 | 6915 | 0 | 0 | 0 | 85 | 156 | 328 | 7101 | 2425 | 8835 | 910 | 882 | 0 | 7391 | 2100 | 7983 | 8830 | 7577
2024-02-26 13:00 | 0 | 0 | 446 | 5969 | 0 | 0 | 0 | 86 | 148 | 281 | 7073 | 2403 | 8833 | 909 | 881 | 0 | 7397 | 2100 | 7992 | 8827 | 7588
2024-02-26 13:15 | 0 | 0 | 447 | 6287 | 0 | 0 | 0 | 81 | 150 | 309 | 7075 | 2380 | 8832 | 910 | 881 | 0 | 7401 | 2100 | 8002 | 8826 | 7591
2024-02-26 13:30 | 0 | 0 | 448 | 4957 | 0 | 0 | 0 | 85 | 140 | 308 | 7027 | 2335 | 8831 | 909 | 881 | 0 | 7353 | 2100 | 8009 | 8824 | 7568
2024-02-26 13:45 | 1 | 0 | 449 | 3755 | 0 | 0 | 0 | 85 | 143 | 388 | 6983 | 2292 | 8828 | 910 | 881 | 0 | 7297 | 2100 | 8010 | 8822 | 7521
2024-02-26 14:00 | 14 | 0 | 451 | 3239 | 0 | 0 | 0 | 67 | 162 | 343 | 6937 | 2227 | 8827 | 909 | 882 | 0 | 7207 | 2100 | 8013 | 8820 | 7428
2024-02-26 14:15 | 1 | 0 | 449 | 6208 | 0 | 0 | 0 | 75 | 162 | 409 | 6993 | 2269 | 8824 | 910 | 881 | 0 | 7223 | 2100 | 8029 | 8818 | 7408
2024-02-26 14:30 | 0 | 0 | 449 | 6063 | 0 | 0 | 0 | 73 | 164 | 382 | 7027 | 2301 | 8822 | 909 | 882 | 0 | 7286 | 2100 | 8037 | 8815 | 7480
2024-02-26 14:45 | 15 | 1 | 459 | 2638 | 0 | 0 | 0 | 67 | 158 | 450 | 6974 | 2276 | 8821 | 909 | 881 | 0 | 7245 | 2100 | 8034 | 8814 | 7469
2024-02-26 15:00 | 15 | 14 | 499 | 2469 | 0 | 0 | 0 | 91 | 123 | 284 | 6928 | 2221 | 8821 | 908 | 882 | 0 | 7143 | 2100 | 8037 | 8813 | 7335
2024-02-26 15:15 | 15 | 15 | 918 | 1168 | 4 | 0 | 0 | 103 | 119 | 342 | 6901 | 2197 | 8820 | 909 | 881 | 240 | 7042 | 2100 | 8033 | 8813 | 7228
2024-02-26 15:30 | 15 | 15 | 880 | 746 | 0 | 0 | 0 | 104 | 127 | 295 | 6841 | 2114 | 8820 | 908 | 882 | 0 | 6937 | 2100 | 8029 | 8813 | 7100
2024-02-26 15:45 | 15 | 15 | 884 | 795 | 4 | 0 | 0 | 96 | 133 | 603 | 6792 | 2049 | 8821 | 908 | 882 | 240 | 6867 | 2100 | 8026 | 8814 | 7012
2024-02-26 16:00 | 15 | 15 | 889 | 666 | 0 | 0 | 0 | 87 | 127 | 360 | 6777 | 2035 | 8821 | 908 | 882 | 0 | 6821 | 2100 | 8021 | 8815 | 6951
2024-02-26 16:15 | 15 | 15 | 865 | 1097 | 4 | 0 | 0 | 100 | 109 | 287 | 6771 | 2028 | 8821 | 908 | 882 | 240 | 6811 | 2100 | 8020 | 8815 | 6919
2024-02-26 16:30 | 15 | 15 | 877 | 687 | 0 | 0 | 0 | 99 | 128 | 330 | 6786 | 2044 | 8821 | 908 | 882 | 0 | 6812 | 2100 | 8021 | 8815 | 6903
2024-02-26 16:45 | 15 | 15 | 894 | 586 | 12 | 0 | 0 | 105 | 123 | 333 | 6783 | 2042 | 8822 | 908 | 882 | 240 | 6801 | 2100 | 8018 | 8815 | 6879
2024-02-26 17:00 | 15 | 15 | 975 | 423 | 12 | 0 | 0 | 100 | 92 | 200 | 6775 | 2029 | 8822 | 908 | 882 | 240 | 6787 | 2100 | 8018 | 8816 | 6857
2024-02-26 17:15 | 15 | 15 | 963 | 297 | 20 | 0 | 0 | 98 | 106 | 296 | 6761 | 2015 | 8822 | 908 | 881 | 240 | 6777 | 2100 | 8017 | 8816 | 6834
2024-02-26 17:30 | 15 | 15 | 1009 | 167 | 12 | 0 | 0 | 96 | 108 | 331 | 6747 | 1995 | 8823 | 908 | 882 | 240 | 6754 | 2100 | 8017 | 8817 | 6805
2024-02-26 17:45 | 15 | 15 | 963 | 110 | 16 | 0 | 0 | 86 | 100 | 424 | 6733 | 1978 | 8823 | 908 | 882 | 240 | 6735 | 2100 | 8013 | 8817 | 6783
2024-02-26 18:00 | 15 | 15 | 939 | 5 | 4 | 0 | 0 | 119 | 89 | 249 | 6731 | 1973 | 8823 | 908 | 882 | 240 | 6721 | 2100 | 8013 | 8817 | 6763
2024-02-26 18:15 | 15 | 15 | 931 | 0 | 4 | 0 | 0 | 92 | 105 | 296 | 6730 | 1968 | 8824 | 907 | 882 | 240 | 6710 | 2100 | 8013 | 8818 | 6752
2024-02-26 18:30 | 15 | 15 | 906 | 0 | 4 | 0 | 0 | 87 | 98 | 261 | 6730 | 1965 | 8825 | 908 | 882 | 240 | 6709 | 2100 | 8009 | 8819 | 6744
2024-02-26 18:45 | 15 | 15 | 1042 | 0 | 28 | 0 | 0 | 75 | 99 | 286 | 6727 | 1961 | 8826 | 908 | 882 | 240 | 6707 | 2100 | 8007 | 8820 | 6739
2024-02-26 19:00 | 15 | 15 | 1023 | 0 | 24 | 0 | 0 | 73 | 96 | 290 | 6723 | 1959 | 8827 | 908 | 882 | 240 | 6704 | 2100 | 8006 | 8821 | 6734
2024-02-26 19:15 | 15 | 15 | 1015 | 0 | 16 | 0 | 0 | 46 | 82 | 175 | 6727 | 1952 | 8828 | 908 | 882 | 240 | 6699 | 2100 | 8004 | 8822 | 6732
2024-02-26 19:30 | 15 | 15 | 1000 | 0 | 12 | 0 | 0 | 49 | 77 | 172 | 6724 | 1959 | 8829 | 908 | 882 | 240 | 6705 | 2100 | 8003 | 8823 | 6732
2024-02-26 19:45 | 15 | 15 | 1022 | 0 | 24 | 0 | 0 | 58 | 82 | 184 | 6719 | 1954 | 8830 | 908 | 882 | 240 | 6703 | 2100 | 8003 | 8823 | 6728
2024-02-26 20:00 | 15 | 15 | 1005 | 0 | 12 | 0 | 0 | 49 | 86 | 377 | 6711 | 1947 | 8830 | 908 | 882 | 240 | 6700 | 2100 | 8003 | 8824 | 6723
2024-02-26 20:15 | 15 | 15 | 1064 | 0 | 36 | 0 | 0 | 24 | 80 | 235 | 6711 | 1943 | 8832 | 908 | 882 | 240 | 6693 | 2100 | 8001 | 8826 | 6718
2024-02-26 20:30 | 15 | 15 | 1033 | 0 | 32 | 0 | 0 | 349 | 127 | 318 | 6683 | 1913 | 8835 | 908 | 882 | 240 | 6683 | 2100 | 8004 | 8829 | 6710
2024-02-26 20:45 | 15 | 15 | 942 | 0 | 4 | 0 | 0 | 24 | 88 | 323 | 6661 | 1890 | 8837 | 908 | 882 | 240 | 6663 | 2100 | 7999 | 8831 | 6691
2024-02-26 21:00 | 15 | 15 | 1000 | 0 | 4 | 0 | 0 | 66 | 65 | 199 | 6659 | 1882 | 8837 | 907 | 882 | 240 | 6649 | 2100 | 7998 | 8831 | 6678
2024-02-26 21:15 | 15 | 15 | 959 | 0 | 12 | 0 | 0 | 98 | 69 | 252 | 6662 | 1886 | 8838 | 907 | 882 | 240 | 6646 | 2100 | 7996 | 8832 | 6672
2024-02-26 21:30 | 15 | 15 | 998 | 0 | 8 | 0 | 0 | 112 | 99 | 310 | 6660 | 1884 | 8838 | 908 | 882 | 240 | 6643 | 2100 | 7995 | 8832 | 6670
2024-02-26 21:45 | 15 | 15 | 1070 | 0 | 20 | 0 | 0 | 61 | 108 | 357 | 6667 | 1889 | 8838 | 908 | 882 | 240 | 6645 | 2100 | 7995 | 8832 | 6668
2024-02-26 22:00 | 15 | 15 | 965 | 0 | 20 | 0 | 0 | 74 | 108 | 299 | 6675 | 1892 | 8838 | 907 | 882 | 479 | 6649 | 2100 | 7995 | 8832 | 6671
2024-02-26 22:15 | 15 | 15 | 917 | 0 | 8 | 0 | 0 | 69 | 129 | 361 | 6677 | 1895 | 8836 | 907 | 882 | 240 | 6653 | 2100 | 7995 | 8831 | 6674
2024-02-26 22:30 | 15 | 15 | 875 | 0 | 4 | 0 | 0 | 87 | 123 | 314 | 6668 | 1893 | 8835 | 908 | 882 | 240 | 6651 | 2100 | 7993 | 8830 | 6670
2024-02-26 22:45 | 15 | 15 | 735 | 0 | 0 | 0 | 0 | 65 | 111 | 339 | 6678 | 1895 | 8834 | 908 | 882 | 0 | 6652 | 2100 | 7991 | 8828 | 6668
2024-02-26 23:00 | 15 | 15 | 943 | 0 | 8 | 0 | 0 | 39 | 120 | 359 | 6686 | 1895 | 8833 | 907 | 882 | 240 | 6653 | 2100 | 7991 | 8827 | 6669
2024-02-26 23:15 | 15 | 15 | 913 | 0 | 8 | 0 | 0 | 62 | 101 | 297 | 6690 | 1905 | 8831 | 907 | 882 | 240 | 6661 | 2100 | 7991 | 8825 | 6674
2024-02-26 23:30 | 15 | 15 | 944 | 0 | 8 | 0 | 0 | 74 | 91 | 234 | 6696 | 1909 | 8830 | 908 | 882 | 240 | 6661 | 2100 | 7990 | 8824 | 6679
2024-02-26 23:45 | 15 | 15 | 978 | 0 | 8 | 0 | 0 | 76 | 113 | 352 | 6700 | 1916 | 8830 | 908 | 882 | 240 | 6668 | 2100 | 7989 | 8824 | 6685
2024-02-27 | 15 | 15 | 995 | 0 | 8 | 0 | 0 | 103 | 131 | 333 | 6703 | 1919 | 8828 | 907 | 882 | 240 | 6671 | 2100 | 7989 | 8822 | 6688
2024-02-27 00:15 | 15 | 15 | 1026 | 0 | 28 | 0 | 0 | 79 | 131 | 300 | 6710 | 1924 | 8826 | 908 | 882 | 240 | 6677 | 2100 | 7963 | 8820 | 6709
2024-02-27 00:30 | 15 | 15 | 1011 | 0 | 20 | 0 | 0 | 53 | 140 | 324 | 6710 | 1885 | 8825 | 908 | 882 | 240 | 6680 | 2100 | 7976 | 8819 | 6712
2024-02-27 00:45 | 15 | 15 | 951 | 0 | 8 | 0 | 0 | 54 | 135 | 399 | 6709 | 1931 | 8824 | 908 | 882 | 240 | 6681 | 2100 | 7975 | 8818 | 6704
2024-02-27 01:00 | 15 | 15 | 940 | 0 | 4 | 0 | 0 | 96 | 149 | 471 | 6696 | 1925 | 8822 | 907 | 882 | 240 | 6677 | 2100 | 7974 | 8816 | 6698
2024-02-27 01:15 | 15 | 15 | 1030 | 0 | 16 | 0 | 0 | 98 | 131 | 279 | 6700 | 1920 | 8820 | 908 | 882 | 240 | 6672 | 2100 | 7974 | 8814 | 6693
2024-02-27 01:30 | 15 | 15 | 1035 | 0 | 32 | 0 | 0 | 73 | 123 | 297 | 6704 | 1924 | 8818 | 908 | 882 | 479 | 6675 | 2100 | 7972 | 8813 | 6694
2024-02-27 01:45 | 15 | 15 | 1080 | 0 | 72 | 0 | 0 | 64 | 103 | 348 | 6709 | 1925 | 8817 | 908 | 882 | 479 | 6677 | 2100 | 7972 | 8811 | 6696
2024-02-27 02:00 | 15 | 15 | 1091 | 0 | 52 | 0 | 0 | 91 | 78 | 316 | 6710 | 1926 | 8816 | 908 | 882 | 479 | 6679 | 2100 | 7971 | 8810 | 6699
2024-02-27 02:15 | 15 | 15 | 1125 | 0 | 72 | 0 | 0 | 101 | 94 | 211 | 6701 | 1927 | 8815 | 908 | 882 | 479 | 6680 | 2100 | 7972 | 8809 | 6700
2024-02-27 02:30 | 15 | 15 | 1013 | 0 | 48 | 0 | 0 | 69 | 107 | 275 | 6694 | 1927 | 8814 | 907 | 882 | 479 | 6677 | 2100 | 7969 | 8808 | 6698
2024-02-27 02:45 | 15 | 15 | 1020 | 0 | 12 | 0 | 0 | 53 | 105 | 298 | 6684 | 1913 | 8814 | 907 | 882 | 240 | 6669 | 2100 | 7969 | 8808 | 6691
2024-02-27 03:00 | 15 | 15 | 1050 | 0 | 36 | 0 | 0 | 95 | 96 | 321 | 6676 | 1903 | 8814 | 908 | 882 | 479 | 6661 | 2100 | 7966 | 8808 | 6684
2024-02-27 03:15 | 15 | 15 | 1002 | 0 | 8 | 0 | 0 | 121 | 106 | 369 | 6660 | 1887 | 8815 | 908 | 882 | 240 | 6649 | 2100 | 7970 | 8809 | 6674
2024-02-27 03:30 | 15 | 15 | 986 | 0 | 8 | 0 | 0 | 97 | 103 | 256 | 6650 | 1874 | 8815 | 908 | 883 | 240 | 6635 | 2100 | 7966 | 8809 | 6663
2024-02-27 03:45 | 15 | 15 | 957 | 0 | 8 | 0 | 0 | 76 | 110 | 399 | 6649 | 1866 | 8815 | 907 | 882 | 240 | 6629 | 2100 | 7966 | 8809 | 6656
2024-02-27 04:00 | 15 | 15 | 992 | 0 | 20 | 0 | 0 | 98 | 102 | 263 | 6650 | 1865 | 8814 | 908 | 883 | 240 | 6627 | 2100 | 7964 | 8809 | 6651
2024-02-27 04:15 | 15 | 15 | 1127 | 0 | 20 | 0 | 0 | 87 | 111 | 326 | 6651 | 1863 | 8814 | 907 | 882 | 240 | 6626 | 2100 | 7965 | 8809 | 6649
2024-02-27 04:30 | 15 | 15 | 1007 | 0 | 28 | 0 | 0 | 104 | 80 | 268 | 6650 | 1863 | 8815 | 907 | 882 | 240 | 6625 | 2100 | 7965 | 8809 | 6649
2024-02-27 04:45 | 15 | 15 | 955 | 0 | 4 | 0 | 0 | 107 | 90 | 211 | 6640 | 1858 | 8815 | 908 | 882 | 240 | 6624 | 2100 | 7966 | 8810 | 6647
2024-02-27 05:00 | 15 | 15 | 955 | 0 | 0 | 0 | 0 | 108 | 131 | 351 | 6625 | 1845 | 8817 | 907 | 882 | 0 | 6613 | 2100 | 7963 | 8811 | 6636
2024-02-27 05:15 | 15 | 15 | 985 | 0 | 16 | 0 | 0 | 104 | 138 | 552 | 6620 | 1833 | 8816 | 907 | 882 | 240 | 6599 | 2100 | 7963 | 8811 | 6627
2024-02-27 05:30 | 15 | 15 | 993 | 0 | 12 | 0 | 0 | 76 | 140 | 794 | 6626 | 1833 | 8817 | 907 | 882 | 240 | 6599 | 2100 | 7962 | 8810 | 6623
2024-02-27 05:45 | 15 | 15 | 930 | 0 | 4 | 0 | 0 | 112 | 135 | 443 | 6609 | 1821 | 8818 | 908 | 882 | 240 | 6588 | 2100 | 7963 | 8812 | 6613
2024-02-27 06:00 | 15 | 15 | 880 | 13 | 0 | 0 | 0 | 109 | 137 | 261 | 6591 | 1798 | 8819 | 908 | 882 | 0 | 6571 | 2100 | 7960 | 8813 | 6590
2024-02-27 06:15 | 15 | 15 | 838 | 52 | 0 | 0 | 0 | 108 | 169 | 374 | 6593 | 1781 | 8820 | 907 | 882 | 0 | 6557 | 2100 | 7960 | 8815 | 6572
2024-02-27 06:30 | 15 | 15 | 732 | 99 | 4 | 0 | 0 | 103 | 170 | 368 | 6594 | 1771 | 8822 | 908 | 882 | 240 | 6547 | 2100 | 7961 | 8815 | 6551
2024-02-27 06:45 | 15 | 15 | 674 | 181 | 0 | 0 | 0 | 84 | 175 | 517 | 6604 | 1757 | 8822 | 907 | 883 | 0 | 6535 | 2100 | 7957 | 8817 | 6534
2024-02-27 07:00 | 15 | 15 | 608 | 326 | 0 | 0 | 0 | 114 | 183 | 410 | 6629 | 1774 | 8823 | 907 | 882 | 0 | 6549 | 2100 | 7958 | 8818 | 6537
2024-02-27 07:15 | 15 | 15 | 548 | 422 | 0 | 0 | 0 | 105 | 160 | 352 | 6637 | 1799 | 8825 | 907 | 882 | 0 | 6569 | 2100 | 7957 | 8819 | 6559
2024-02-27 07:30 | 15 | 15 | 500 | 835 | 0 | 0 | 0 | 78 | 143 | 503 | 6641 | 1837 | 8826 | 908 | 882 | 0 | 6601 | 2100 | 7955 | 8820 | 6588
2024-02-27 07:45 | 15 | 15 | 461 | 1249 | 0 | 0 | 0 | 82 | 127 | 309 | 6653 | 1875 | 8827 | 907 | 881 | 0 | 6644 | 2100 | 7954 | 8821 | 6618
2024-02-27 08:00 | 15 | 7 | 459 | 1690 | 0 | 0 | 0 | 54 | 131 | 415 | 6681 | 1915 | 8827 | 908 | 881 | 0 | 6709 | 2100 | 7958 | 8822 | 6676
2024-02-27 08:15 | 15 | 1 | 459 | 1677 | 0 | 0 | 0 | 70 | 124 | 297 | 6697 | 1932 | 8828 | 908 | 882 | 0 | 6747 | 2100 | 7957 | 8823 | 6733
2024-02-27 08:30 | 15 | 0 | 458 | 1749 | 0 | 0 | 0 | 74 | 154 | 382 | 6745 | 1978 | 8829 | 908 | 882 | 0 | 6791 | 2100 | 7922 | 8824 | 6780
2024-02-27 08:45 | 15 | 0 | 453 | 3665 | 0 | 0 | 0 | 83 | 186 | 628 | 6779 | 2031 | 8829 | 908 | 881 | 0 | 6875 | 2100 | 7939 | 8825 | 6882
2024-02-27 09:00 | 15 | 0 | 453 | 3284 | 0 | 0 | 0 | 101 | 172 | 414 | 6781 | 2033 | 8831 | 909 | 882 | 0 | 6947 | 2100 | 7942 | 8826 | 6952
2024-02-27 09:15 | 15 | 0 | 453 | 5071 | 0 | 0 | 0 | 97 | 222 | 477 | 6846 | 2107 | 8832 | 909 | 881 | 0 | 7033 | 2100 | 7934 | 8827 | 7075
2024-02-27 09:30 | 11 | 0 | 450 | 6137 | 0 | 0 | 0 | 110 | 226 | 440 | 6879 | 2143 | 8832 | 908 | 883 | 0 | 7094 | 2100 | 7936 | 8828 | 7157
2024-02-27 09:45 | 5 | 0 | 450 | 5749 | 0 | 0 | 0 | 91 | 223 | 629 | 6905 | 2169 | 8833 | 909 | 881 | 0 | 7165 | 2100 | 7939 | 8828 | 7254
2024-02-27 10:00 | 1 | 0 | 446 | 8104 | 0 | 0 | 0 | 122 | 153 | 340 | 6971 | 2217 | 8832 | 909 | 882 | 0 | 7234 | 2100 | 7942 | 8827 | 7347
2024-02-27 10:15 | 0 | 0 | 444 | 8351 | 0 | 0 | 0 | 108 | 123 | 310 | 7012 | 2263 | 8831 | 909 | 881 | 0 | 7322 | 2100 | 7942 | 8826 | 7465
2024-02-27 10:30 | 0 | 0 | 444 | 8546 | 0 | 0 | 0 | 97 | 145 | 439 | 7029 | 2249 | 8830 | 909 | 881 | 0 | 7363 | 2100 | 7944 | 8824 | 7504
2024-02-27 10:45 | 0 | 0 | 444 | 8673 | 0 | 0 | 0 | 94 | 155 | 416 | 7077 | 2236 | 8828 | 910 | 882 | 0 | 7390 | 2100 | 7944 | 8823 | 7535
2024-02-27 11:00 | 0 | 0 | 443 | 9071 | 0 | 0 | 0 | 114 | 191 | 390 | 7101 | 2242 | 8827 | 910 | 881 | 0 | 7407 | 2100 | 7944 | 8821 | 7546
2024-02-27 11:15 | 0 | 0 | 442 | 9223 | 0 | 0 | 0 | 109 | 175 | 373 | 7149 | 2284 | 8825 | 910 | 881 | 0 | 7430 | 2100 | 7950 | 8819 | 7578
2024-02-27 11:30 | 0 | 0 | 443 | 9376 | 0 | 0 | 0 | 98 | 161 | 401 | 7173 | 2311 | 8823 | 910 | 882 | 0 | 7467 | 2100 | 7950 | 8817 | 7611
2024-02-27 11:45 | 0 | 0 | 442 | 9488 | 0 | 0 | 0 | 88 | 135 | 286 | 7175 | 2337 | 8821 | 910 | 881 | 0 | 7487 | 2100 | 7955 | 8815 | 7642
2024-02-27 12:00 | 0 | 0 | 442 | 9622 | 0 | 0 | 0 | 97 | 132 | 295 | 7201 | 2343 | 8819 | 910 | 881 | 0 | 7507 | 2100 | 7961 | 8813 | 7658
2024-02-27 12:15 | 0 | 0 | 442 | 9076 | 0 | 0 | 0 | 83 | 142 | 355 | 7211 | 2365 | 8818 | 910 | 881 | 0 | 7524 | 2100 | 7965 | 8811 | 7688
2024-02-27 12:30 | 0 | 0 | 441 | 9041 | 0 | 0 | 0 | 88 | 127 | 329 | 7237 | 2364 | 8816 | 910 | 881 | 0 | 7544 | 2100 | 7977 | 8810 | 7706
2024-02-27 12:45 | 0 | 0 | 442 | 8711 | 0 | 0 | 0 | 41 | 141 | 339 | 7195 | 2405 | 8814 | 910 | 881 | 0 | 7555 | 2100 | 7993 | 8808 | 7742
2024-02-27 13:00 | 0 | 0 | 443 | 8809 | 0 | 0 | 0 | 79 | 158 | 541 | 7207 | 2393 | 8813 | 910 | 881 | 0 | 7554 | 2100 | 8012 | 8806 | 7743
2024-02-27 13:15 | 0 | 0 | 445 | 6942 | 0 | 0 | 0 | 46 | 145 | 346 | 7174 | 2401 | 8812 | 910 | 881 | 0 | 7536 | 2100 | 8020 | 8805 | 7756
2024-02-27 13:30 | 0 | 0 | 443 | 8626 | 0 | 0 | 0 | 88 | 151 | 685 | 7194 | 2363 | 8811 | 909 | 881 | 0 | 7515 | 2100 | 8041 | 8804 | 7746
2024-02-27 13:45 | 0 | 0 | 444 | 8238 | 0 | 0 | 0 | 85 | 160 | 402 | 7205 | 2347 | 8809 | 910 | 881 | 0 | 7534 | 2100 | 8058 | 8802 | 7790
2024-02-27 14:00 | 0 | 0 | 445 | 7188 | 0 | 0 | 0 | 98 | 131 | 428 | 7212 | 2332 | 8806 | 910 | 881 | 0 | 7523 | 2100 | 8067 | 8799 | 7804
2024-02-27 14:15 | 0 | 0 | 444 | 7217 | 0 | 0 | 0 | 93 | 128 | 464 | 7212 | 2373 | 8805 | 910 | 881 | 0 | 7530 | 2100 | 8078 | 8798 | 7832
2024-02-27 14:30 | 0 | 0 | 445 | 5869 | 0 | 0 | 0 | 41 | 126 | 273 | 7203 | 2427 | 8803 | 910 | 881 | 0 | 7529 | 2100 | 8084 | 8796 | 7855
2024-02-27 14:45 | 0 | 0 | 447 | 4597 | 0 | 0 | 0 | 62 | 132 | 357 | 7171 | 2406 | 8803 | 910 | 881 | 0 | 7499 | 2100 | 8089 | 8796 | 7800
2024-02-27 15:00 | 0 | 0 | 447 | 5078 | 0 | 0 | 0 | 100 | 130 | 295 | 7175 | 2381 | 8802 | 910 | 882 | 0 | 7477 | 2100 | 8096 | 8795 | 7756
2024-02-27 15:15 | 3 | 0 | 450 | 2717 | 0 | 0 | 0 | 60 | 123 | 366 | 7134 | 2348 | 8802 | 909 | 881 | 0 | 7408 | 2100 | 8089 | 8794 | 7684
2024-02-27 15:30 | 0 | 0 | 448 | 4105 | 0 | 0 | 0 | 79 | 116 | 327 | 7115 | 2327 | 8801 | 910 | 881 | 0 | 7368 | 2100 | 8086 | 8794 | 7559
2024-02-27 15:45 | 7 | 0 | 451 | 3319 | 0 | 0 | 0 | 91 | 140 | 375 | 7097 | 2295 | 8801 | 910 | 881 | 0 | 7353 | 2100 | 8084 | 8793 | 7454
2024-02-27 16:00 | 15 | 0 | 453 | 1987 | 0 | 0 | 0 | 89 | 124 | 341 | 7060 | 2255 | 8800 | 909 | 882 | 0 | 7284 | 2100 | 8079 | 8792 | 7348
2024-02-27 16:15 | 15 | 0 | 454 | 983 | 0 | 0 | 0 | 67 | 104 | 345 | 7037 | 2216 | 8800 | 909 | 881 | 0 | 7194 | 2100 | 8077 | 8792 | 7257
2024-02-27 16:30 | 15 | 0 | 455 | 1062 | 0 | 0 | 0 | 86 | 139 | 300 | 6992 | 2171 | 8802 | 909 | 881 | 0 | 7116 | 2100 | 8073 | 8794 | 7189
2024-02-27 16:45 | 15 | 0 | 455 | 935 | 0 | 0 | 0 | 87 | 135 | 490 | 6963 | 2140 | 8802 | 908 | 881 | 0 | 7052 | 2100 | 8072 | 8794 | 7134
2024-02-27 17:00 | 15 | 0 | 456 | 595 | 0 | 0 | 0 | 90 | 129 | 389 | 6941 | 2128 | 8803 | 908 | 882 | 0 | 7007 | 2100 | 8070 | 8795 | 7082
2024-02-27 17:15 | 15 | 0 | 458 | 378 | 0 | 0 | 0 | 80 | 123 | 657 | 6926 | 2129 | 8803 | 909 | 882 | 0 | 6967 | 2100 | 8069 | 8795 | 7038
2024-02-27 17:30 | 15 | 0 | 459 | 174 | 0 | 0 | 0 | 82 | 100 | 221 | 6906 | 2125 | 8804 | 908 | 882 | 0 | 6936 | 2100 | 8065 | 8796 | 7002
2024-02-27 17:45 | 15 | 12 | 462 | 91 | 0 | 0 | 0 | 86 | 111 | 378 | 6886 | 2110 | 8805 | 908 | 882 | 0 | 6905 | 2100 | 8061 | 8798 | 6966
2024-02-27 18:00 | 15 | 15 | 461 | 15 | 0 | 0 | 0 | 87 | 129 | 337 | 6873 | 2083 | 8807 | 908 | 882 | 0 | 6878 | 2100 | 8060 | 8799 | 6932
2024-02-27 18:15 | 15 | 15 | 461 | 0 | 0 | 0 | 0 | 88 | 144 | 469 | 6866 | 2069 | 8807 | 908 | 882 | 0 | 6862 | 2100 | 8057 | 8800 | 6906
2024-02-27 18:30 | 15 | 15 | 461 | 0 | 0 | 0 | 0 | 108 | 132 | 342 | 6855 | 2064 | 8807 | 908 | 882 | 0 | 6853 | 2100 | 8056 | 8801 | 6884
2024-02-27 18:45 | 15 | 15 | 462 | 0 | 0 | 0 | 0 | 88 | 153 | 374 | 6848 | 2037 | 8809 | 908 | 882 | 0 | 6835 | 2100 | 8055 | 8801 | 6865
2024-02-27 19:00 | 15 | 15 | 465 | 0 | 0 | 0 | 0 | 90 | 138 | 403 | 6837 | 2020 | 8809 | 908 | 881 | 0 | 6821 | 2100 | 8056 | 8802 | 6841
2024-02-27 19:15 | 15 | 15 | 463 | 0 | 0 | 0 | 0 | 80 | 159 | 559 | 6835 | 2009 | 8810 | 908 | 882 | 0 | 6807 | 2100 | 8055 | 8803 | 6821
2024-02-27 19:30 | 15 | 15 | 463 | 0 | 0 | 0 | 0 | 94 | 139 | 390 | 6831 | 2009 | 8811 | 908 | 882 | 0 | 6799 | 2100 | 8049 | 8804 | 6811
2024-02-27 19:45 | 15 | 15 | 467 | 0 | 0 | 0 | 0 | 102 | 131 | 251 | 6825 | 2031 | 8813 | 908 | 882 | 0 | 6803 | 2100 | 8048 | 8806 | 6808
2024-02-27 20:00 | 15 | 15 | 462 | 0 | 0 | 0 | 0 | 70 | 155 | 356 | 6825 | 2029 | 8814 | 908 | 882 | 0 | 6798 | 2100 | 8049 | 8807 | 6805
2024-02-27 20:15 | 15 | 15 | 462 | 0 | 0 | 0 | 0 | 70 | 172 | 422 | 6828 | 2033 | 8815 | 908 | 882 | 0 | 6800 | 2100 | 8046 | 8809 | 6809
2024-02-27 20:30 | 15 | 15 | 462 | 0 | 0 | 0 | 0 | 91 | 153 | 421 | 6825 | 2050 | 8816 | 908 | 882 | 0 | 6807 | 2100 | 8048 | 8810 | 6814
2024-02-27 20:45 | 15 | 15 | 462 | 0 | 0 | 0 | 0 | 103 | 149 | 419 | 6813 | 2037 | 8817 | 908 | 882 | 0 | 6799 | 2100 | 8046 | 8810 | 6813
2024-02-27 21:00 | 15 | 15 | 465 | 0 | 0 | 0 | 0 | 99 | 148 | 273 | 6804 | 2025 | 8817 | 908 | 881 | 0 | 6792 | 2100 | 8046 | 8811 | 6804
2024-02-27 21:15 | 15 | 15 | 474 | 0 | 0 | 0 | 0 | 84 | 146 | 442 | 6785 | 2003 | 8818 | 908 | 882 | 0 | 6775 | 2100 | 8043 | 8811 | 6782
2024-02-27 21:30 | 15 | 15 | 480 | 0 | 0 | 0 | 0 | 85 | 129 | 317 | 6769 | 1971 | 8818 | 907 | 882 | 0 | 6746 | 2100 | 8039 | 8812 | 6749
2024-02-27 21:45 | 15 | 15 | 489 | 0 | 0 | 0 | 0 | 80 | 139 | 390 | 6757 | 1957 | 8818 | 907 | 883 | 0 | 6726 | 2100 | 8042 | 8812 | 6726
2024-02-27 22:00 | 15 | 15 | 484 | 0 | 0 | 0 | 0 | 68 | 166 | 521 | 6759 | 1950 | 8818 | 907 | 882 | 0 | 6715 | 2100 | 8040 | 8812 | 6714
2024-02-27 22:15 | 15 | 15 | 469 | 0 | 0 | 0 | 0 | 66 | 146 | 345 | 6771 | 1960 | 8819 | 907 | 882 | 0 | 6721 | 2100 | 8039 | 8813 | 6717
2024-02-27 22:30 | 15 | 15 | 466 | 0 | 0 | 0 | 0 | 52 | 148 | 349 | 6775 | 1975 | 8820 | 908 | 882 | 0 | 6731 | 2100 | 8037 | 8813 | 6731
2024-02-27 22:45 | 15 | 15 | 464 | 0 | 0 | 0 | 0 | 81 | 149 | 346 | 6791 | 1991 | 8820 | 907 | 882 | 0 | 6745 | 2100 | 8036 | 8814 | 6742
2024-02-27 23:00 | 15 | 15 | 464 | 0 | 0 | 0 | 0 | 101 | 141 | 432 | 6799 | 1999 | 8820 | 908 | 882 | 0 | 6763 | 2100 | 8034 | 8813 | 6756
2024-02-27 23:15 | 15 | 15 | 465 | 0 | 0 | 0 | 0 | 105 | 134 | 356 | 6799 | 1994 | 8820 | 907 | 881 | 0 | 6770 | 2100 | 8033 | 8814 | 6760
2024-02-27 23:30 | 15 | 15 | 462 | 0 | 0 | 0 | 0 | 98 | 140 | 382 | 6793 | 1969 | 8820 | 907 | 882 | 0 | 6767 | 2100 | 8032 | 8813 | 6752
2024-02-27 23:45 | 15 | 15 | 462 | 0 | 0 | 0 | 0 | 92 | 141 | 291 | 6788 | 1939 | 8818 | 907 | 882 | 0 | 6759 | 2100 | 8033 | 8812 | 6747
2024-02-28 | 15 | 15 | 464 | 0 | 0 | 0 | 0 | 93 | 139 | 428 | 6775 | 1928 | 8816 | 908 | 882 | 0 | 6749 | 2100 | 8030 | 8810 | 6737
2024-02-28 00:15 | 15 | 15 | 464 | 0 | 0 | 0 | 0 | 44 | 179 | 551 | 6757 | 1925 | 8815 | 908 | 881 | 0 | 6735 | 2100 | 8007 | 8808 | 6744
2024-02-28 00:30 | 15 | 15 | 464 | 0 | 0 | 0 | 0 | 98 | 145 | 413 | 6755 | 1873 | 8813 | 908 | 882 | 0 | 6723 | 2100 | 8016 | 8806 | 6736
2024-02-28 00:45 | 15 | 15 | 464 | 0 | 0 | 0 | 0 | 81 | 142 | 513 | 6755 | 1917 | 8811 | 908 | 882 | 0 | 6720 | 2100 | 8017 | 8804 | 6717
2024-02-28 01:00 | 15 | 15 | 463 | 0 | 0 | 0 | 0 | 81 | 144 | 418 | 6762 | 1909 | 8810 | 908 | 882 | 0 | 6719 | 2100 | 8015 | 8803 | 6714
2024-02-28 01:15 | 15 | 15 | 465 | 0 | 0 | 0 | 0 | 61 | 160 | 370 | 6755 | 1925 | 8808 | 907 | 882 | 0 | 6723 | 2100 | 8016 | 8801 | 6718
2024-02-28 01:30 | 15 | 15 | 463 | 0 | 0 | 0 | 0 | 86 | 155 | 365 | 6750 | 1919 | 8806 | 908 | 882 | 0 | 6715 | 2100 | 8012 | 8800 | 6714
2024-02-28 01:45 | 15 | 15 | 462 | 0 | 0 | 0 | 0 | 88 | 153 | 385 | 6749 | 1917 | 8805 | 907 | 881 | 0 | 6718 | 2100 | 8014 | 8799 | 6713
2024-02-28 02:00 | 15 | 15 | 463 | 0 | 0 | 0 | 0 | 80 | 160 | 374 | 6749 | 1902 | 8804 | 908 | 882 | 0 | 6714 | 2100 | 8014 | 8797 | 6711
2024-02-28 02:15 | 15 | 15 | 464 | 0 | 0 | 0 | 0 | 69 | 140 | 339 | 6745 | 1908 | 8803 | 908 | 882 | 0 | 6717 | 2100 | 8012 | 8797 | 6706
2024-02-28 02:30 | 15 | 15 | 463 | 0 | 0 | 0 | 0 | 71 | 144 | 377 | 6750 | 1911 | 8803 | 907 | 882 | 0 | 6711 | 2100 | 8010 | 8797 | 6706
2024-02-28 02:45 | 15 | 15 | 544 | 0 | 0 | 0 | 0 | 89 | 142 | 457 | 6753 | 1937 | 8803 | 907 | 883 | 0 | 6718 | 2100 | 8010 | 8796 | 6715
2024-02-28 03:00 | 15 | 15 | 523 | 0 | 0 | 0 | 0 | 85 | 147 | 428 | 6751 | 1941 | 8802 | 908 | 882 | 0 | 6711 | 2100 | 8010 | 8796 | 6711
2024-02-28 03:15 | 15 | 15 | 475 | 0 | 0 | 0 | 0 | 80 | 160 | 504 | 6748 | 1928 | 8802 | 907 | 882 | 0 | 6710 | 2100 | 8008 | 8796 | 6710
2024-02-28 03:30 | 15 | 15 | 464 | 0 | 0 | 0 | 0 | 68 | 150 | 344 | 6744 | 1913 | 8803 | 907 | 882 | 0 | 6711 | 2100 | 8006 | 8797 | 6707
2024-02-28 03:45 | 15 | 15 | 465 | 0 | 0 | 0 | 0 | 51 | 146 | 394 | 6733 | 1902 | 8804 | 907 | 881 | 0 | 6701 | 2100 | 8008 | 8797 | 6701
2024-02-28 04:00 | 15 | 15 | 465 | 0 | 0 | 0 | 0 | 88 | 151 | 408 | 6734 | 1894 | 8804 | 908 | 882 | 0 | 6700 | 2100 | 8007 | 8798 | 6695
2024-02-28 04:15 | 15 | 15 | 464 | 0 | 0 | 0 | 0 | 74 | 140 | 345 | 6734 | 1891 | 8805 | 907 | 882 | 0 | 6692 | 2100 | 8007 | 8798 | 6688
2024-02-28 04:30 | 15 | 15 | 464 | 0 | 0 | 0 | 0 | 98 | 129 | 306 | 6745 | 1897 | 8804 | 907 | 882 | 0 | 6702 | 2100 | 8006 | 8797 | 6691
2024-02-28 04:45 | 15 | 15 | 465 | 0 | 0 | 0 | 0 | 85 | 127 | 342 | 6748 | 1909 | 8803 | 907 | 882 | 0 | 6706 | 2100 | 8002 | 8797 | 6691
2024-02-28 05:00 | 15 | 15 | 464 | 0 | 0 | 0 | 0 | 85 | 145 | 354 | 6750 | 1923 | 8804 | 908 | 882 | 0 | 6711 | 2100 | 8002 | 8798 | 6696
2024-02-28 05:15 | 15 | 15 | 464 | 0 | 0 | 0 | 0 | 63 | 141 | 463 | 6754 | 1924 | 8806 | 909 | 881 | 0 | 6716 | 2100 | 8004 | 8799 | 6704
2024-02-28 05:30 | 15 | 15 | 640 | 0 | 0 | 0 | 0 | 48 | 143 | 386 | 6753 | 1923 | 8806 | 908 | 882 | 0 | 6721 | 2100 | 8002 | 8800 | 6710
2024-02-28 05:45 | 15 | 15 | 1007 | 0 | 24 | 0 | 0 | 81 | 106 | 358 | 6737 | 1941 | 8809 | 908 | 882 | 479 | 6705 | 2100 | 8004 | 8802 | 6704
2024-02-28 06:00 | 15 | 15 | 924 | 6 | 32 | 0 | 0 | 79 | 136 | 371 | 6731 | 1945 | 8811 | 908 | 882 | 479 | 6693 | 2100 | 8001 | 8805 | 6702
2024-02-28 06:15 | 15 | 15 | 1098 | 10 | 68 | 0 | 0 | 90 | 121 | 388 | 6720 | 1939 | 8812 | 907 | 882 | 479 | 6688 | 2100 | 7997 | 8806 | 6701
2024-02-28 06:30 | 15 | 15 | 981 | 53 | 32 | 0 | 0 | 80 | 119 | 427 | 6717 | 1939 | 8815 | 908 | 882 | 479 | 6688 | 2100 | 7998 | 8808 | 6704
2024-02-28 06:45 | 15 | 15 | 904 | 123 | 4 | 0 | 0 | 48 | 142 | 356 | 6701 | 1931 | 8817 | 907 | 883 | 240 | 6681 | 2100 | 7999 | 8811 | 6701
2024-02-28 07:00 | 15 | 15 | 909 | 266 | 12 | 0 | 0 | 82 | 130 | 400 | 6700 | 1931 | 8819 | 908 | 882 | 240 | 6683 | 2100 | 7997 | 8813 | 6700
2024-02-28 07:15 | 15 | 15 | 826 | 471 | 0 | 0 | 0 | 61 | 131 | 269 | 6692 | 1927 | 8821 | 908 | 883 | 0 | 6684 | 2100 | 7994 | 8815 | 6693
2024-02-28 07:30 | 15 | 15 | 664 | 615 | 0 | 0 | 0 | 64 | 152 | 383 | 6691 | 1921 | 8823 | 908 | 881 | 0 | 6678 | 2100 | 7997 | 8817 | 6687
2024-02-28 07:45 | 15 | 15 | 640 | 791 | 0 | 0 | 0 | 66 | 124 | 304 | 6699 | 1930 | 8824 | 908 | 882 | 0 | 6683 | 2100 | 7995 | 8818 | 6689
2024-02-28 08:00 | 15 | 15 | 565 | 857 | 0 | 0 | 0 | 45 | 143 | 381 | 6716 | 1949 | 8825 | 908 | 882 | 0 | 6698 | 2100 | 7995 | 8820 | 6697
2024-02-28 08:15 | 15 | 15 | 469 | 1261 | 0 | 0 | 0 | 72 | 125 | 263 | 6736 | 1978 | 8827 | 907 | 882 | 0 | 6729 | 2100 | 7994 | 8822 | 6725
2024-02-28 08:30 | 15 | 7 | 458 | 1666 | 0 | 0 | 0 | 70 | 170 | 669 | 6768 | 2020 | 8828 | 908 | 881 | 0 | 6772 | 2100 | 7994 | 8823 | 6766
2024-02-28 08:45 | 15 | 0 | 456 | 3267 | 0 | 0 | 0 | 70 | 143 | 325 | 6821 | 2083 | 8829 | 908 | 882 | 0 | 6875 | 2100 | 7970 | 8824 | 6863
2024-02-28 09:00 | 15 | 0 | 452 | 3861 | 0 | 0 | 0 | 53 | 175 | 456 | 6858 | 2117 | 8830 | 908 | 882 | 0 | 6957 | 2100 | 7973 | 8825 | 6958
2024-02-28 09:15 | 9 | 0 | 448 | 6355 | 0 | 0 | 0 | 76 | 151 | 357 | 6953 | 2209 | 8830 | 909 | 882 | 0 | 7115 | 2100 | 7973 | 8825 | 7146
2024-02-28 09:30 | 0 | 0 | 446 | 6704 | 0 | 0 | 0 | 86 | 136 | 294 | 7022 | 2293 | 8830 | 909 | 882 | 0 | 7272 | 2100 | 7969 | 8825 | 7342
2024-02-28 09:45 | 0 | 0 | 447 | 5990 | 0 | 0 | 0 | 74 | 147 | 439 | 7049 | 2259 | 8831 | 909 | 881 | 0 | 7336 | 2100 | 7970 | 8826 | 7428
2024-02-28 10:00 | 0 | 0 | 445 | 8177 | 0 | 0 | 0 | 82 | 179 | 553 | 7103 | 2264 | 8831 | 909 | 882 | 0 | 7393 | 2100 | 7972 | 8825 | 7514
2024-02-28 10:15 | 0 | 0 | 445 | 7733 | 0 | 0 | 0 | 101 | 153 | 347 | 7133 | 2281 | 8831 | 909 | 882 | 0 | 7449 | 2100 | 7972 | 8825 | 7586
2024-02-28 10:30 | 0 | 0 | 443 | 8675 | 0 | 0 | 0 | 101 | 143 | 333 | 7175 | 2301 | 8830 | 910 | 881 | 0 | 7480 | 2100 | 7973 | 8825 | 7627
2024-02-28 10:45 | 0 | 0 | 443 | 8826 | 0 | 0 | 0 | 111 | 145 | 382 | 7197 | 2347 | 8830 | 909 | 881 | 0 | 7531 | 2100 | 7974 | 8824 | 7697
2024-02-28 11:00 | 0 | 0 | 442 | 9052 | 0 | 0 | 0 | 107 | 136 | 340 | 7206 | 2353 | 8829 | 910 | 881 | 0 | 7547 | 2100 | 7976 | 8823 | 7720
2024-02-28 11:15 | 0 | 0 | 442 | 9432 | 0 | 0 | 0 | 104 | 152 | 387 | 7219 | 2330 | 8828 | 910 | 881 | 0 | 7559 | 2100 | 7979 | 8822 | 7739
2024-02-28 11:30 | 0 | 0 | 441 | 9449 | 0 | 0 | 0 | 98 | 162 | 345 | 7216 | 2276 | 8826 | 910 | 881 | 0 | 7551 | 2100 | 7983 | 8820 | 7734
2024-02-28 11:45 | 0 | 0 | 441 | 9325 | 0 | 0 | 0 | 89 | 133 | 318 | 7259 | 2266 | 8823 | 909 | 880 | 0 | 7553 | 2100 | 7986 | 8817 | 7734
2024-02-28 12:00 | 0 | 0 | 440 | 9724 | 0 | 0 | 0 | 78 | 142 | 293 | 7312 | 2364 | 8822 | 910 | 881 | 0 | 7612 | 2100 | 7991 | 8816 | 7785
2024-02-28 12:15 | 0 | 0 | 441 | 9569 | 0 | 0 | 0 | 98 | 154 | 350 | 7269 | 2308 | 8822 | 911 | 881 | 0 | 7623 | 2100 | 7996 | 8815 | 7793
2024-02-28 12:30 | 0 | 0 | 443 | 8442 | 0 | 0 | 0 | 81 | 172 | 794 | 7252 | 2275 | 8820 | 910 | 882 | 0 | 7586 | 2100 | 8008 | 8814 | 7758
2024-02-28 12:45 | 0 | 0 | 441 | 9038 | 0 | 0 | 0 | 85 | 144 | 413 | 7259 | 2270 | 8819 | 911 | 881 | 0 | 7559 | 2100 | 8020 | 8812 | 7751
2024-02-28 13:00 | 0 | 0 | 441 | 8665 | 0 | 0 | 0 | 59 | 136 | 715 | 7255 | 2320 | 8815 | 911 | 881 | 0 | 7574 | 2100 | 8038 | 8808 | 7802
2024-02-28 13:15 | 0 | 0 | 443 | 7999 | 0 | 0 | 0 | 80 | 157 | 416 | 7244 | 2257 | 8814 | 910 | 881 | 0 | 7579 | 2100 | 8048 | 8807 | 7806
2024-02-28 13:30 | 0 | 0 | 442 | 7815 | 0 | 0 | 0 | 82 | 155 | 579 | 7242 | 2273 | 8813 | 910 | 881 | 0 | 7555 | 2100 | 8064 | 8806 | 7804
2024-02-28 13:45 | 0 | 0 | 444 | 7096 | 0 | 0 | 0 | 98 | 157 | 448 | 7203 | 2244 | 8812 | 910 | 880 | 0 | 7543 | 2100 | 8072 | 8805 | 7810
2024-02-28 14:00 | 0 | 0 | 444 | 7211 | 0 | 0 | 0 | 86 | 160 | 427 | 7183 | 2169 | 8811 | 909 | 881 | 0 | 7491 | 2100 | 8088 | 8803 | 7773
2024-02-28 14:15 | 0 | 0 | 443 | 6921 | 0 | 0 | 0 | 89 | 142 | 383 | 7218 | 2198 | 8808 | 909 | 880 | 0 | 7495 | 2100 | 8094 | 8800 | 7794
2024-02-28 14:30 | 0 | 0 | 446 | 4559 | 0 | 0 | 0 | 80 | 121 | 539 | 7173 | 2295 | 8807 | 910 | 881 | 0 | 7487 | 2100 | 8099 | 8799 | 7800
2024-02-28 14:45 | 0 | 0 | 446 | 5768 | 0 | 0 | 0 | 96 | 137 | 360 | 7173 | 2263 | 8806 | 909 | 882 | 0 | 7464 | 2100 | 8107 | 8798 | 7754
2024-02-28 15:00 | 0 | 0 | 447 | 3654 | 0 | 0 | 0 | 69 | 126 | 432 | 7144 | 2281 | 8806 | 909 | 881 | 0 | 7425 | 2100 | 8109 | 8798 | 7741
2024-02-28 15:15 | 0 | 0 | 447 | 4577 | 0 | 0 | 0 | 115 | 129 | 327 | 7112 | 2215 | 8806 | 909 | 881 | 0 | 7380 | 2100 | 8104 | 8798 | 7621
2024-02-28 15:30 | 0 | 0 | 448 | 2325 | 0 | 0 | 0 | 86 | 127 | 432 | 7086 | 2186 | 8806 | 909 | 882 | 0 | 7317 | 2100 | 8101 | 8798 | 7519
2024-02-28 15:45 | 0 | 0 | 449 | 3333 | 0 | 0 | 0 | 110 | 124 | 260 | 7077 | 2185 | 8806 | 909 | 881 | 0 | 7303 | 2100 | 8097 | 8798 | 7432
2024-02-28 16:00 | 7 | 0 | 451 | 1853 | 0 | 0 | 0 | 101 | 128 | 257 | 7063 | 2173 | 8807 | 909 | 881 | 0 | 7251 | 2100 | 8096 | 8799 | 7373
2024-02-28 16:15 | 15 | 0 | 454 | 717 | 0 | 0 | 0 | 103 | 114 | 297 | 7031 | 2137 | 8807 | 909 | 881 | 0 | 7164 | 2100 | 8093 | 8799 | 7280
2024-02-28 16:30 | 15 | 0 | 453 | 690 | 0 | 0 | 0 | 101 | 118 | 310 | 7006 | 2077 | 8807 | 908 | 882 | 0 | 7078 | 2100 | 8089 | 8799 | 7180
2024-02-28 16:45 | 15 | 0 | 455 | 595 | 0 | 0 | 0 | 32 | 109 | 342 | 6990 | 2106 | 8807 | 908 | 882 | 0 | 7038 | 2100 | 8086 | 8799 | 7131
2024-02-28 17:00 | 15 | 0 | 455 | 521 | 0 | 0 | 0 | 78 | 104 | 225 | 6971 | 2145 | 8808 | 908 | 882 | 0 | 7015 | 2100 | 8083 | 8800 | 7094
2024-02-28 17:15 | 15 | 0 | 456 | 531 | 0 | 0 | 0 | 89 | 103 | 245 | 6955 | 2142 | 8808 | 909 | 881 | 0 | 6993 | 2100 | 8080 | 8801 | 7062
2024-02-28 17:30 | 15 | 4 | 474 | 259 | 0 | 0 | 0 | 68 | 95 | 285 | 6939 | 2129 | 8809 | 908 | 881 | 0 | 6965 | 2100 | 8078 | 8801 | 7024
2024-02-28 17:45 | 15 | 15 | 624 | 28 | 0 | 0 | 0 | 47 | 112 | 428 | 6913 | 2131 | 8810 | 908 | 882 | 0 | 6933 | 2100 | 8076 | 8803 | 6988
2024-02-28 18:00 | 15 | 15 | 575 | 12 | 0 | 0 | 0 | 94 | 111 | 270 | 6880 | 2100 | 8812 | 908 | 882 | 0 | 6889 | 2100 | 8075 | 8804 | 6940
2024-02-28 18:15 | 15 | 15 | 621 | 0 | 0 | 0 | 0 | 87 | 114 | 343 | 6873 | 2089 | 8813 | 908 | 882 | 0 | 6868 | 2100 | 8072 | 8806 | 6910
2024-02-28 18:30 | 15 | 15 | 666 | 0 | 0 | 0 | 0 | 111 | 77 | 171 | 6859 | 2089 | 8814 | 908 | 882 | 0 | 6847 | 2100 | 8067 | 8806 | 6886
2024-02-28 18:45 | 15 | 15 | 853 | 0 | 8 | 0 | 0 | 76 | 110 | 451 | 6848 | 2089 | 8816 | 908 | 882 | 240 | 6829 | 2100 | 8070 | 8809 | 6867
2024-02-28 19:00 | 15 | 15 | 962 | 0 | 8 | 0 | 0 | 81 | 95 | 330 | 6831 | 2083 | 8816 | 908 | 882 | 240 | 6815 | 2100 | 8066 | 8809 | 6847
2024-02-28 19:15 | 15 | 15 | 978 | 0 | 40 | 0 | 0 | 83 | 101 | 254 | 6813 | 2071 | 8817 | 907 | 881 | 479 | 6796 | 2100 | 8067 | 8810 | 6827
2024-02-28 19:30 | 15 | 15 | 912 | 0 | 16 | 0 | 0 | 94 | 119 | 308 | 6800 | 2051 | 8818 | 907 | 882 | 240 | 6779 | 2100 | 8063 | 8812 | 6810
2024-02-28 19:45 | 15 | 15 | 861 | 0 | 8 | 0 | 0 | 72 | 129 | 474 | 6787 | 2033 | 8820 | 908 | 882 | 240 | 6763 | 2100 | 8062 | 8813 | 6791
2024-02-28 20:00 | 15 | 15 | 734 | 0 | 0 | 0 | 0 | 82 | 121 | 481 | 6777 | 2020 | 8821 | 908 | 883 | 0 | 6752 | 2100 | 8060 | 8814 | 6776
2024-02-28 20:15 | 15 | 15 | 722 | 0 | 8 | 0 | 0 | 78 | 119 | 312 | 6775 | 2005 | 8822 | 907 | 881 | 240 | 6741 | 2100 | 8061 | 8816 | 6764
2024-02-28 20:30 | 15 | 15 | 706 | 0 | 0 | 0 | 0 | 54 | 166 | 557 | 6776 | 1997 | 8824 | 907 | 882 | 0 | 6735 | 2100 | 8061 | 8817 | 6751
2024-02-28 20:45 | 15 | 15 | 718 | 0 | 8 | 0 | 0 | 53 | 148 | 397 | 6765 | 1991 | 8825 | 908 | 882 | 240 | 6732 | 2100 | 8055 | 8819 | 6744
2024-02-28 21:00 | 15 | 15 | 763 | 0 | 4 | 0 | 0 | 73 | 140 | 565 | 6761 | 1978 | 8827 | 907 | 882 | 240 | 6721 | 2100 | 8057 | 8820 | 6734
2024-02-28 21:15 | 15 | 15 | 683 | 0 | 4 | 0 | 0 | 86 | 148 | 283 | 6770 | 1967 | 8827 | 908 | 881 | 240 | 6713 | 2100 | 8055 | 8820 | 6719
2024-02-28 21:30 | 15 | 15 | 662 | 0 | 0 | 0 | 0 | 88 | 143 | 415 | 6775 | 1967 | 8828 | 908 | 882 | 0 | 6713 | 2100 | 8055 | 8822 | 6716
2024-02-28 21:45 | 15 | 15 | 626 | 0 | 4 | 0 | 0 | 84 | 164 | 566 | 6771 | 1948 | 8829 | 907 | 882 | 240 | 6709 | 2100 | 8054 | 8823 | 6704
2024-02-28 22:00 | 15 | 15 | 570 | 0 | 0 | 0 | 0 | 83 | 153 | 521 | 6769 | 1928 | 8829 | 908 | 881 | 0 | 6704 | 2100 | 8051 | 8822 | 6692
2024-02-28 22:15 | 15 | 15 | 514 | 0 | 0 | 0 | 0 | 115 | 153 | 346 | 6778 | 1921 | 8829 | 908 | 882 | 0 | 6707 | 2100 | 8050 | 8823 | 6689
2024-02-28 22:30 | 15 | 15 | 475 | 0 | 0 | 0 | 0 | 85 | 138 | 398 | 6769 | 1916 | 8829 | 907 | 882 | 0 | 6707 | 2100 | 8049 | 8822 | 6688
2024-02-28 22:45 | 15 | 15 | 465 | 0 | 0 | 0 | 0 | 77 | 146 | 364 | 6766 | 1922 | 8828 | 907 | 882 | 0 | 6712 | 2100 | 8049 | 8822 | 6693
2024-02-28 23:00 | 15 | 15 | 464 | 0 | 0 | 0 | 0 | 98 | 162 | 313 | 6760 | 1893 | 8828 | 908 | 883 | 0 | 6708 | 2100 | 8046 | 8821 | 6688
2024-02-28 23:15 | 15 | 15 | 464 | 0 | 0 | 0 | 0 | 91 | 175 | 520 | 6758 | 1886 | 8827 | 907 | 882 | 0 | 6701 | 2100 | 8048 | 8820 | 6684
2024-02-28 23:30 | 15 | 15 | 465 | 0 | 0 | 0 | 0 | 77 | 145 | 501 | 6753 | 1886 | 8825 | 907 | 882 | 0 | 6701 | 2100 | 8046 | 8819 | 6682
2024-02-28 23:45 | 15 | 15 | 463 | 0 | 0 | 0 | 0 | 92 | 140 | 315 | 6749 | 1857 | 8824 | 907 | 882 | 0 | 6691 | 2100 | 8045 | 8818 | 6670
2024-02-29 | 15 | 15 | 465 | 0 | 0 | 0 | 0 | 75 | 145 | 378 | 6742 | 1846 | 8822 | 907 | 881 | 0 | 6687 | 2100 | 8042 | 8815 | 6664
2024-02-29 00:15 | 15 | 15 | 464 | 0 | 0 | 0 | 0 | 68 | 156 | 300 | 6734 | 1841 | 8820 | 908 | 882 | 0 | 6681 | 2100 | 8020 | 8813 | 6673
2024-02-29 00:30 | 15 | 15 | 463 | 0 | 4 | 0 | 0 | 51 | 154 | 363 | 6720 | 1789 | 8818 | 907 | 882 | 240 | 6671 | 2100 | 8029 | 8811 | 6665
2024-02-29 00:45 | 15 | 15 | 463 | 0 | 0 | 0 | 0 | 70 | 152 | 394 | 6749 | 1821 | 8817 | 907 | 882 | 0 | 6676 | 2100 | 8029 | 8810 | 6658
2024-02-29 01:00 | 15 | 15 | 463 | 0 | 0 | 0 | 0 | 90 | 141 | 406 | 6741 | 1838 | 8816 | 907 | 882 | 0 | 6682 | 2100 | 8029 | 8809 | 6660
2024-02-29 01:15 | 15 | 15 | 464 | 0 | 0 | 0 | 0 | 81 | 132 | 483 | 6741 | 1859 | 8814 | 907 | 882 | 0 | 6691 | 2100 | 8027 | 8808 | 6664
2024-02-29 01:30 | 15 | 15 | 464 | 0 | 0 | 0 | 0 | 83 | 135 | 325 | 6737 | 1867 | 8813 | 907 | 882 | 0 | 6689 | 2100 | 8030 | 8806 | 6663
2024-02-29 01:45 | 15 | 15 | 467 | 0 | 0 | 0 | 0 | 76 | 125 | 252 | 6734 | 1870 | 8812 | 907 | 881 | 0 | 6687 | 2100 | 8027 | 8805 | 6663
2024-02-29 02:00 | 15 | 15 | 465 | 0 | 0 | 0 | 0 | 105 | 124 | 282 | 6733 | 1864 | 8811 | 908 | 882 | 0 | 6683 | 2100 | 8026 | 8805 | 6659
2024-02-29 02:15 | 15 | 15 | 466 | 0 | 0 | 0 | 0 | 98 | 123 | 300 | 6729 | 1859 | 8811 | 907 | 882 | 0 | 6683 | 2100 | 8025 | 8804 | 6656
2024-02-29 02:30 | 15 | 15 | 465 | 0 | 4 | 0 | 0 | 95 | 126 | 311 | 6727 | 1847 | 8811 | 907 | 882 | 240 | 6677 | 2100 | 8025 | 8804 | 6652
2024-02-29 02:45 | 15 | 15 | 466 | 0 | 0 | 0 | 0 | 112 | 98 | 232 | 6726 | 1847 | 8810 | 907 | 882 | 0 | 6675 | 2100 | 8024 | 8804 | 6649
2024-02-29 03:00 | 15 | 15 | 465 | 0 | 0 | 0 | 0 | 101 | 103 | 219 | 6725 | 1840 | 8810 | 908 | 882 | 0 | 6672 | 2100 | 8022 | 8804 | 6644
2024-02-29 03:15 | 15 | 15 | 464 | 0 | 0 | 0 | 0 | 100 | 130 | 356 | 6726 | 1843 | 8810 | 907 | 882 | 0 | 6673 | 2100 | 8020 | 8804 | 6645
2024-02-29 03:30 | 15 | 15 | 465 | 0 | 0 | 0 | 0 | 106 | 112 | 257 | 6725 | 1848 | 8811 | 908 | 883 | 0 | 6677 | 2100 | 8021 | 8804 | 6647
2024-02-29 03:45 | 15 | 15 | 468 | 0 | 0 | 0 | 0 | 76 | 117 | 313 | 6705 | 1846 | 8812 | 907 | 882 | 0 | 6669 | 2100 | 8018 | 8805 | 6638
2024-02-29 04:00 | 15 | 15 | 466 | 0 | 0 | 0 | 0 | 95 | 114 | 283 | 6711 | 1837 | 8813 | 907 | 882 | 0 | 6661 | 2100 | 8019 | 8806 | 6631
2024-02-29 04:15 | 15 | 15 | 466 | 0 | 4 | 0 | 0 | 79 | 119 | 260 | 6705 | 1837 | 8814 | 907 | 882 | 240 | 6659 | 2100 | 8018 | 8807 | 6629
2024-02-29 04:30 | 15 | 15 | 469 | 0 | 0 | 0 | 0 | 72 | 130 | 299 | 6695 | 1829 | 8815 | 907 | 882 | 0 | 6651 | 2100 | 8018 | 8809 | 6623
2024-02-29 04:45 | 15 | 15 | 463 | 0 | 0 | 0 | 0 | 60 | 147 | 320 | 6695 | 1813 | 8816 | 907 | 882 | 0 | 6641 | 2100 | 8015 | 8810 | 6614
2024-02-29 05:00 | 15 | 15 | 464 | 0 | 0 | 0 | 0 | 70 | 150 | 416 | 6706 | 1809 | 8818 | 908 | 881 | 0 | 6648 | 2100 | 8016 | 8812 | 6618
2024-02-29 05:15 | 15 | 15 | 464 | 0 | 0 | 0 | 0 | 83 | 138 | 450 | 6709 | 1819 | 8820 | 907 | 882 | 0 | 6649 | 2100 | 8015 | 8813 | 6624
2024-02-29 05:30 | 15 | 15 | 463 | 0 | 0 | 0 | 0 | 85 | 155 | 400 | 6726 | 1832 | 8821 | 907 | 882 | 0 | 6661 | 2100 | 8013 | 8814 | 6634
2024-02-29 05:45 | 15 | 15 | 463 | 0 | 0 | 0 | 0 | 87 | 154 | 317 | 6735 | 1845 | 8822 | 907 | 882 | 0 | 6676 | 2100 | 8014 | 8816 | 6648
2024-02-29 06:00 | 15 | 15 | 465 | 16 | 4 | 0 | 0 | 91 | 126 | 306 | 6730 | 1855 | 8822 | 908 | 882 | 240 | 6683 | 2100 | 8012 | 8816 | 6651
2024-02-29 06:15 | 15 | 15 | 532 | 36 | 0 | 0 | 0 | 107 | 146 | 443 | 6745 | 1855 | 8824 | 907 | 882 | 0 | 6685 | 2100 | 8011 | 8818 | 6659
2024-02-29 06:30 | 15 | 15 | 503 | 47 | 0 | 0 | 0 | 116 | 145 | 332 | 6753 | 1899 | 8826 | 908 | 882 | 0 | 6700 | 2100 | 8010 | 8819 | 6680
2024-02-29 06:45 | 15 | 15 | 801 | 83 | 4 | 0 | 0 | 83 | 149 | 399 | 6751 | 1932 | 8828 | 907 | 882 | 240 | 6713 | 2100 | 8011 | 8822 | 6696
2024-02-29 07:00 | 15 | 15 | 873 | 187 | 12 | 0 | 0 | 66 | 135 | 361 | 6728 | 1947 | 8829 | 907 | 882 | 240 | 6701 | 2100 | 8009 | 8823 | 6699
2024-02-29 07:15 | 15 | 15 | 810 | 262 | 4 | 0 | 0 | 88 | 137 | 403 | 6716 | 1945 | 8831 | 907 | 882 | 240 | 6693 | 2100 | 8010 | 8825 | 6699
2024-02-29 07:30 | 15 | 15 | 697 | 405 | 0 | 0 | 0 | 61 | 147 | 517 | 6713 | 1943 | 8834 | 907 | 882 | 0 | 6690 | 2100 | 8007 | 8828 | 6699
2024-02-29 07:45 | 15 | 15 | 609 | 604 | 0 | 0 | 0 | 92 | 112 | 247 | 6721 | 1938 | 8835 | 907 | 882 | 0 | 6697 | 2100 | 8010 | 8829 | 6699
2024-02-29 08:00 | 15 | 15 | 499 | 1001 | 0 | 0 | 0 | 91 | 126 | 387 | 6739 | 1952 | 8836 | 907 | 882 | 0 | 6715 | 2100 | 8010 | 8830 | 6718
2024-02-29 08:15 | 15 | 15 | 480 | 843 | 0 | 0 | 0 | 77 | 123 | 301 | 6761 | 1980 | 8837 | 907 | 882 | 0 | 6747 | 2100 | 7980 | 8831 | 6775
2024-02-29 08:30 | 15 | 15 | 573 | 657 | 0 | 0 | 0 | 109 | 117 | 311 | 6769 | 2006 | 8837 | 908 | 882 | 0 | 6763 | 2100 | 7984 | 8831 | 6809
2024-02-29 08:45 | 15 | 15 | 541 | 868 | 0 | 0 | 0 | 67 | 144 | 470 | 6760 | 2007 | 8839 | 908 | 882 | 0 | 6763 | 2100 | 7984 | 8833 | 6794
2024-02-29 09:00 | 15 | 12 | 458 | 1683 | 0 | 0 | 0 | 82 | 150 | 459 | 6774 | 2023 | 8839 | 908 | 882 | 0 | 6789 | 2100 | 7985 | 8833 | 6822
2024-02-29 09:15 | 15 | 0 | 457 | 1644 | 0 | 0 | 0 | 68 | 148 | 398 | 6796 | 2053 | 8839 | 908 | 881 | 0 | 6835 | 2100 | 7979 | 8833 | 6876
2024-02-29 09:30 | 15 | 0 | 456 | 1958 | 0 | 0 | 0 | 63 | 152 | 394 | 6803 | 2057 | 8841 | 908 | 881 | 0 | 6867 | 2100 | 7982 | 8835 | 6913
2024-02-29 09:45 | 15 | 0 | 451 | 3983 | 0 | 0 | 0 | 91 | 141 | 414 | 6845 | 2100 | 8840 | 908 | 882 | 0 | 6944 | 2100 | 7985 | 8835 | 6993
2024-02-29 10:00 | 5 | 0 | 446 | 7015 | 0 | 0 | 0 | 82 | 147 | 366 | 6948 | 2192 | 8839 | 909 | 882 | 0 | 7089 | 2100 | 7987 | 8834 | 7163
2024-02-29 10:15 | 0 | 0 | 445 | 7306 | 0 | 0 | 0 | 100 | 140 | 392 | 7030 | 2257 | 8837 | 909 | 881 | 0 | 7261 | 2100 | 7989 | 8832 | 7353
2024-02-29 10:30 | 0 | 0 | 445 | 7813 | 0 | 0 | 0 | 117 | 163 | 353 | 7075 | 2246 | 8835 | 908 | 882 | 0 | 7341 | 2100 | 7991 | 8830 | 7455
2024-02-29 10:45 | 0 | 0 | 445 | 7383 | 0 | 0 | 0 | 107 | 174 | 575 | 7083 | 2241 | 8834 | 909 | 881 | 0 | 7354 | 2100 | 7997 | 8829 | 7479
2024-02-29 11:00 | 0 | 0 | 445 | 8097 | 0 | 0 | 0 | 110 | 173 | 535 | 7103 | 2243 | 8833 | 909 | 882 | 0 | 7387 | 2100 | 7996 | 8827 | 7517
2024-02-29 11:15 | 0 | 0 | 447 | 5593 | 0 | 0 | 0 | 99 | 148 | 337 | 7079 | 2252 | 8832 | 910 | 882 | 0 | 7379 | 2100 | 7998 | 8826 | 7525
2024-02-29 11:30 | 0 | 0 | 443 | 7694 | 0 | 0 | 0 | 72 | 130 | 301 | 7139 | 2280 | 8831 | 909 | 881 | 0 | 7375 | 2100 | 8004 | 8824 | 7518
2024-02-29 11:45 | 0 | 0 | 445 | 6233 | 0 | 0 | 0 | 67 | 138 | 419 | 7142 | 2340 | 8828 | 911 | 881 | 0 | 7437 | 2100 | 8005 | 8822 | 7583
2024-02-29 12:00 | 0 | 0 | 444 | 8033 | 0 | 0 | 0 | 84 | 141 | 368 | 7193 | 2327 | 8826 | 910 | 882 | 0 | 7451 | 2100 | 8010 | 8820 | 7593
2024-02-29 12:15 | 0 | 0 | 442 | 8531 | 0 | 0 | 0 | 98 | 135 | 385 | 7211 | 2350 | 8824 | 910 | 881 | 0 | 7499 | 2100 | 8018 | 8818 | 7651
2024-02-29 12:30 | 0 | 0 | 443 | 8817 | 0 | 0 | 0 | 107 | 150 | 370 | 7197 | 2305 | 8824 | 909 | 881 | 0 | 7504 | 2100 | 8023 | 8818 | 7660
2024-02-29 12:45 | 0 | 0 | 442 | 8949 | 0 | 0 | 0 | 85 | 141 | 379 | 7247 | 2343 | 8822 | 910 | 880 | 0 | 7525 | 2100 | 8036 | 8815 | 7701
2024-02-29 13:00 | 0 | 0 | 442 | 8546 | 0 | 0 | 0 | 98 | 149 | 460 | 7232 | 2361 | 8820 | 910 | 881 | 0 | 7535 | 2100 | 8051 | 8813 | 7743
2024-02-29 13:15 | 0 | 0 | 445 | 6604 | 0 | 0 | 0 | 98 | 150 | 348 | 7199 | 2363 | 8819 | 910 | 881 | 0 | 7528 | 2100 | 8062 | 8812 | 7763
2024-02-29 13:30 | 0 | 0 | 444 | 7536 | 0 | 0 | 0 | 83 | 140 | 362 | 7213 | 2327 | 8816 | 910 | 881 | 0 | 7502 | 2100 | 8074 | 8809 | 7752
2024-02-29 13:45 | 0 | 0 | 446 | 6039 | 0 | 0 | 0 | 83 | 153 | 487 | 7213 | 2360 | 8815 | 910 | 881 | 0 | 7522 | 2100 | 8080 | 8808 | 7786
2024-02-29 14:00 | 0 | 0 | 446 | 6215 | 0 | 0 | 0 | 86 | 150 | 864 | 7194 | 2305 | 8813 | 910 | 881 | 0 | 7471 | 2100 | 8090 | 8805 | 7736
2024-02-29 14:15 | 0 | 0 | 445 | 5659 | 0 | 0 | 0 | 97 | 120 | 305 | 7185 | 2316 | 8811 | 909 | 881 | 0 | 7448 | 2100 | 8098 | 8803 | 7731
2024-02-29 14:30 | 0 | 0 | 445 | 5497 | 0 | 0 | 0 | 64 | 112 | 306 | 7195 | 2362 | 8809 | 910 | 881 | 0 | 7463 | 2100 | 8104 | 8801 | 7756
2024-02-29 14:45 | 0 | 0 | 446 | 3716 | 0 | 0 | 0 | 48 | 124 | 466 | 7167 | 2342 | 8808 | 910 | 882 | 0 | 7428 | 2100 | 8102 | 8799 | 7719
2024-02-29 15:00 | 2 | 0 | 447 | 3825 | 0 | 0 | 0 | 44 | 125 | 564 | 7135 | 2335 | 8806 | 910 | 881 | 0 | 7397 | 2100 | 8112 | 8798 | 7650
2024-02-29 15:15 | 0 | 0 | 447 | 4061 | 0 | 0 | 0 | 69 | 105 | 351 | 7151 | 2314 | 8804 | 909 | 881 | 0 | 7396 | 2100 | 8105 | 8797 | 7588
2024-02-29 15:30 | 0 | 0 | 448 | 4242 | 0 | 0 | 0 | 81 | 117 | 650 | 7157 | 2301 | 8804 | 909 | 881 | 0 | 7406 | 2100 | 8103 | 8797 | 7524
2024-02-29 15:45 | 4 | 0 | 450 | 2795 | 0 | 0 | 0 | 69 | 114 | 237 | 7137 | 2302 | 8804 | 909 | 881 | 0 | 7389 | 2100 | 8099 | 8797 | 7458
2024-02-29 16:00 | 15 | 0 | 452 | 2186 | 0 | 0 | 0 | 92 | 127 | 338 | 7084 | 2237 | 8806 | 908 | 881 | 0 | 7311 | 2100 | 8096 | 8798 | 7371
2024-02-29 16:15 | 15 | 0 | 452 | 1154 | 0 | 0 | 0 | 96 | 119 | 594 | 7055 | 2167 | 8807 | 909 | 882 | 0 | 7209 | 2100 | 8093 | 8799 | 7277
2024-02-29 16:30 | 15 | 0 | 453 | 813 | 0 | 0 | 0 | 72 | 125 | 449 | 7024 | 2138 | 8808 | 909 | 882 | 0 | 7132 | 2100 | 8087 | 8800 | 7209
2024-02-29 16:45 | 15 | 0 | 455 | 741 | 0 | 0 | 0 | 62 | 103 | 386 | 6992 | 2141 | 8809 | 909 | 881 | 0 | 7076 | 2100 | 8086 | 8801 | 7155
2024-02-29 17:00 | 15 | 0 | 455 | 551 | 0 | 0 | 0 | 89 | 116 | 316 | 6972 | 2102 | 8810 | 908 | 882 | 0 | 7027 | 2100 | 8086 | 8803 | 7094
2024-02-29 17:15 | 15 | 0 | 457 | 466 | 0 | 0 | 0 | 70 | 110 | 413 | 6955 | 2108 | 8811 | 909 | 881 | 0 | 6991 | 2100 | 8083 | 8803 | 7053
2024-02-29 17:30 | 15 | 0 | 458 | 321 | 0 | 0 | 0 | 74 | 114 | 283 | 6935 | 2102 | 8813 | 907 | 881 | 0 | 6959 | 2100 | 8082 | 8805 | 7011
2024-02-29 17:45 | 15 | 10 | 461 | 111 | 0 | 0 | 0 | 98 | 102 | 324 | 6911 | 2106 | 8814 | 908 | 882 | 0 | 6929 | 2100 | 8078 | 8806 | 6973
2024-02-29 18:00 | 15 | 15 | 463 | 16 | 0 | 0 | 0 | 98 | 91 | 479 | 6889 | 2087 | 8815 | 908 | 882 | 0 | 6892 | 2100 | 8076 | 8807 | 6933
2024-02-29 18:15 | 15 | 15 | 462 | 0 | 0 | 0 | 0 | 101 | 114 | 397 | 6875 | 2069 | 8817 | 907 | 881 | 0 | 6863 | 2100 | 8075 | 8810 | 6903
2024-02-29 18:30 | 15 | 15 | 463 | 0 | 0 | 0 | 0 | 105 | 113 | 366 | 6866 | 2061 | 8817 | 908 | 882 | 0 | 6854 | 2100 | 8075 | 8810 | 6884
2024-02-29 18:45 | 15 | 15 | 467 | 0 | 0 | 0 | 0 | 102 | 114 | 275 | 6855 | 2048 | 8818 | 907 | 882 | 0 | 6839 | 2100 | 8072 | 8811 | 6864
2024-02-29 19:00 | 15 | 15 | 466 | 0 | 0 | 0 | 0 | 104 | 120 | 338 | 6839 | 2021 | 8819 | 908 | 882 | 0 | 6818 | 2100 | 8069 | 8812 | 6837
2024-02-29 19:15 | 15 | 15 | 464 | 0 | 0 | 0 | 0 | 58 | 152 | 449 | 6833 | 2003 | 8821 | 908 | 882 | 0 | 6806 | 2100 | 8067 | 8814 | 6817
2024-02-29 19:30 | 15 | 15 | 464 | 0 | 0 | 0 | 0 | 61 | 135 | 425 | 6821 | 1975 | 8821 | 907 | 882 | 0 | 6789 | 2100 | 8067 | 8814 | 6795
2024-02-29 19:45 | 15 | 15 | 463 | 0 | 0 | 0 | 0 | 33 | 164 | 462 | 6815 | 1953 | 8822 | 907 | 882 | 0 | 6777 | 2100 | 8065 | 8815 | 6778
2024-02-29 20:00 | 15 | 15 | 463 | 0 | 0 | 0 | 0 | 57 | 153 | 598 | 6804 | 1936 | 8823 | 907 | 882 | 0 | 6768 | 2100 | 8062 | 8816 | 6762
2024-02-29 20:15 | 15 | 15 | 460 | 0 | 0 | 0 | 0 | 86 | 152 | 323 | 6803 | 1895 | 8824 | 907 | 882 | 0 | 6755 | 2100 | 8062 | 8817 | 6748
2024-02-29 20:30 | 15 | 8 | 459 | 0 | 0 | 0 | 0 | 72 | 170 | 742 | 6803 | 1870 | 8826 | 907 | 882 | 0 | 6751 | 2100 | 8061 | 8819 | 6737
2024-02-29 20:45 | 15 | 2 | 459 | 0 | 0 | 0 | 0 | 69 | 162 | 828 | 6799 | 1857 | 8826 | 906 | 882 | 0 | 6749 | 2100 | 8060 | 8819 | 6730
2024-02-29 21:00 | 15 | 1 | 459 | 0 | 0 | 0 | 0 | 90 | 154 | 453 | 6794 | 1847 | 8826 | 907 | 882 | 0 | 6748 | 2100 | 8058 | 8819 | 6726
2024-02-29 21:15 | 15 | 10 | 460 | 0 | 0 | 0 | 0 | 91 | 137 | 392 | 6785 | 1848 | 8827 | 908 | 882 | 0 | 6741 | 2100 | 8058 | 8821 | 6717
2024-02-29 21:30 | 15 | 15 | 461 | 0 | 0 | 0 | 0 | 83 | 137 | 321 | 6769 | 1855 | 8828 | 907 | 882 | 0 | 6732 | 2100 | 8057 | 8821 | 6706
2024-02-29 21:45 | 15 | 4 | 460 | 0 | 0 | 0 | 0 | 107 | 147 | 363 | 6789 | 1841 | 8830 | 907 | 882 | 0 | 6731 | 2100 | 8054 | 8823 | 6705
2024-02-29 22:00 | 15 | 6 | 460 | 0 | 0 | 0 | 0 | 82 | 158 | 524 | 6782 | 1861 | 8831 | 907 | 882 | 0 | 6736 | 2100 | 8055 | 8824 | 6710
2024-02-29 22:15 | 15 | 2 | 460 | 0 | 0 | 0 | 0 | 56 | 135 | 433 | 6778 | 1864 | 8832 | 907 | 882 | 0 | 6737 | 2100 | 8054 | 8825 | 6712
2024-02-29 22:30 | 15 | 13 | 460 | 0 | 0 | 0 | 0 | 52 | 137 | 427 | 6773 | 1883 | 8833 | 907 | 882 | 0 | 6736 | 2100 | 8052 | 8826 | 6716
2024-02-29 22:45 | 15 | 15 | 461 | 0 | 0 | 0 | 0 | 53 | 138 | 446 | 6767 | 1897 | 8832 | 908 | 882 | 0 | 6733 | 2100 | 8051 | 8825 | 6716
2024-02-29 23:00 | 15 | 15 | 462 | 0 | 0 | 0 | 0 | 79 | 121 | 403 | 6771 | 1902 | 8832 | 908 | 883 | 0 | 6731 | 2100 | 8054 | 8825 | 6720
2024-02-29 23:15 | 15 | 15 | 463 | 0 | 0 | 0 | 0 | 93 | 116 | 258 | 6778 | 1911 | 8831 | 908 | 882 | 0 | 6737 | 2100 | 8050 | 8824 | 6726
2024-02-29 23:30 | 15 | 15 | 461 | 0 | 0 | 0 | 0 | 91 | 154 | 579 | 6770 | 1886 | 8830 | 908 | 882 | 0 | 6734 | 2100 | 8049 | 8823 | 6715
2024-02-29 23:45 | 15 | 15 | 461 | 0 | 0 | 0 | 0 | 64 | 134 | 489 | 6766 | 1874 | 8828 | 907 | 882 | 0 | 6727 | 2100 | 8048 | 8821 | 6704
2024-03-01 | 15 | 7 | 460 | 0 | 0 | 0 | 0 | 56 | 138 | 576 | 6777 | 1891 | 8826 | 908 | 883 | 0 | 6725 | 2100 | 8045 | 8819 | 6712
2024-03-01 00:15 | 15 | 12 | 460 | 0 | 0 | 0 | 0 | 91 | 139 | 523 | 6775 | 1883 | 8825 | 907 | 882 | 0 | 6739 | 2100 | 8021 | 8818 | 6739
2024-03-01 00:30 | 15 | 15 | 461 | 0 | 0 | 0 | 0 | 70 | 130 | 430 | 6767 | 1830 | 8823 | 908 | 881 | 0 | 6734 | 2100 | 8031 | 8817 | 6729
2024-03-01 00:45 | 15 | 15 | 462 | 0 | 0 | 0 | 0 | 76 | 142 | 356 | 6765 | 1878 | 8822 | 908 | 882 | 0 | 6723 | 2100 | 8032 | 8815 | 6714
2024-03-01 01:00 | 15 | 10 | 461 | 0 | 0 | 0 | 0 | 59 | 150 | 503 | 6773 | 1874 | 8821 | 907 | 882 | 0 | 6725 | 2100 | 8029 | 8814 | 6712
2024-03-01 01:15 | 15 | 15 | 462 | 0 | 0 | 0 | 0 | 51 | 143 | 351 | 6772 | 1903 | 8820 | 908 | 882 | 0 | 6733 | 2100 | 8031 | 8814 | 6722
2024-03-01 01:30 | 15 | 15 | 461 | 0 | 0 | 0 | 0 | 75 | 138 | 354 | 6777 | 1911 | 8819 | 908 | 882 | 0 | 6735 | 2100 | 8029 | 8812 | 6729
2024-03-01 01:45 | 15 | 15 | 461 | 0 | 0 | 0 | 0 | 59 | 145 | 420 | 6776 | 1907 | 8818 | 908 | 882 | 0 | 6743 | 2100 | 8030 | 8812 | 6732
2024-03-01 02:00 | 15 | 15 | 463 | 0 | 0 | 0 | 0 | 62 | 130 | 406 | 6759 | 1888 | 8819 | 908 | 883 | 0 | 6733 | 2100 | 8027 | 8812 | 6723
2024-03-01 02:15 | 15 | 15 | 461 | 0 | 0 | 0 | 0 | 61 | 143 | 386 | 6769 | 1883 | 8820 | 907 | 882 | 0 | 6727 | 2100 | 8029 | 8813 | 6716
2024-03-01 02:30 | 15 | 15 | 467 | 0 | 0 | 0 | 0 | 65 | 119 | 391 | 6768 | 1895 | 8821 | 908 | 882 | 0 | 6728 | 2100 | 8026 | 8814 | 6720
2024-03-01 02:45 | 15 | 15 | 524 | 0 | 0 | 0 | 0 | 49 | 103 | 445 | 6771 | 1913 | 8822 | 907 | 882 | 0 | 6731 | 2100 | 8025 | 8815 | 6730
2024-03-01 03:00 | 15 | 15 | 685 | 0 | 0 | 0 | 0 | 46 | 88 | 277 | 6763 | 1926 | 8823 | 907 | 882 | 0 | 6730 | 2100 | 8023 | 8817 | 6727
2024-03-01 03:15 | 15 | 15 | 690 | 0 | 0 | 0 | 0 | 75 | 102 | 324 | 6749 | 1931 | 8824 | 907 | 882 | 0 | 6713 | 2100 | 8023 | 8817 | 6715
2024-03-01 03:30 | 15 | 15 | 678 | 0 | 4 | 0 | 0 | 80 | 107 | 375 | 6742 | 1926 | 8825 | 908 | 882 | 240 | 6701 | 2100 | 8021 | 8818 | 6706
2024-03-01 03:45 | 15 | 15 | 677 | 0 | 0 | 0 | 0 | 84 | 86 | 323 | 6733 | 1912 | 8825 | 907 | 882 | 0 | 6687 | 2100 | 8022 | 8818 | 6691
2024-03-01 04:00 | 15 | 15 | 687 | 0 | 8 | 0 | 0 | 66 | 77 | 316 | 6727 | 1923 | 8825 | 907 | 882 | 240 | 6685 | 2100 | 8020 | 8819 | 6693
2024-03-01 04:15 | 15 | 15 | 682 | 0 | 0 | 0 | 0 | 51 | 46 | 118 | 6719 | 1933 | 8826 | 907 | 882 | 0 | 6684 | 2100 | 8020 | 8820 | 6695
2024-03-01 04:30 | 15 | 15 | 659 | 0 | 4 | 0 | 0 | 57 | 65 | 212 | 6710 | 1931 | 8828 | 907 | 882 | 240 | 6682 | 2100 | 8017 | 8822 | 6695
2024-03-01 04:45 | 15 | 15 | 682 | 0 | 0 | 0 | 0 | 64 | 60 | 161 | 6705 | 1927 | 8830 | 907 | 882 | 0 | 6680 | 2100 | 8018 | 8823 | 6691
2024-03-01 05:00 | 15 | 15 | 967 | 0 | 24 | 0 | 0 | 90 | 49 | 108 | 6707 | 1923 | 8831 | 907 | 883 | 240 | 6674 | 2100 | 8017 | 8825 | 6688
2024-03-01 05:15 | 15 | 15 | 882 | 0 | 44 | 0 | 0 | 83 | 57 | 178 | 6702 | 1916 | 8834 | 907 | 882 | 959 | 6668 | 2100 | 8016 | 8827 | 6686
2024-03-01 05:30 | 15 | 15 | 850 | 0 | 4 | 0 | 0 | 96 | 63 | 238 | 6700 | 1914 | 8837 | 907 | 882 | 240 | 6667 | 2100 | 8014 | 8831 | 6685
2024-03-01 05:45 | 15 | 15 | 1094 | 0 | 76 | 0 | 0 | 61 | 65 | 193 | 6703 | 1913 | 8840 | 907 | 882 | 1678 | 6668 | 2100 | 8015 | 8833 | 6687
2024-03-01 06:00 | 15 | 15 | 1036 | 0 | 48 | 0 | 0 | 76 | 64 | 161 | 6701 | 1921 | 8841 | 906 | 881 | 719 | 6672 | 2100 | 8016 | 8835 | 6689
2024-03-01 06:15 | 15 | 15 | 952 | 21 | 36 | 0 | 0 | 83 | 81 | 239 | 6695 | 1913 | 8843 | 907 | 882 | 479 | 6667 | 2100 | 8014 | 8837 | 6689
2024-03-01 06:30 | 15 | 15 | 926 | 65 | 4 | 0 | 0 | 95 | 69 | 205 | 6681 | 1909 | 8844 | 907 | 882 | 240 | 6663 | 2100 | 8014 | 8838 | 6684
2024-03-01 06:45 | 15 | 15 | 1086 | 110 | 32 | 0 | 0 | 87 | 79 | 200 | 6673 | 1898 | 8846 | 907 | 882 | 240 | 6657 | 2100 | 8013 | 8840 | 6678
2024-03-01 07:00 | 15 | 15 | 917 | 209 | 20 | 0 | 0 | 73 | 92 | 283 | 6667 | 1892 | 8848 | 907 | 882 | 479 | 6651 | 2100 | 8009 | 8842 | 6675
2024-03-01 07:15 | 15 | 15 | 838 | 325 | 8 | 0 | 0 | 96 | 97 | 295 | 6665 | 1891 | 8849 | 907 | 882 | 240 | 6652 | 2100 | 8010 | 8843 | 6671
2024-03-01 07:30 | 15 | 15 | 767 | 593 | 4 | 0 | 0 | 67 | 94 | 261 | 6660 | 1888 | 8850 | 907 | 882 | 240 | 6658 | 2100 | 8009 | 8845 | 6671
2024-03-01 07:45 | 15 | 15 | 663 | 917 | 0 | 0 | 0 | 44 | 90 | 251 | 6673 | 1903 | 8850 | 907 | 882 | 0 | 6673 | 2100 | 8009 | 8845 | 6683
2024-03-01 08:00 | 15 | 15 | 623 | 1391 | 0 | 0 | 0 | 41 | 120 | 308 | 6688 | 1921 | 8851 | 908 | 882 | 0 | 6701 | 2100 | 8008 | 8845 | 6702
2024-03-01 08:15 | 15 | 15 | 540 | 1872 | 0 | 0 | 0 | 62 | 106 | 301 | 6721 | 1961 | 8851 | 907 | 882 | 0 | 6753 | 2100 | 8009 | 8846 | 6744
2024-03-01 08:30 | 15 | 11 | 456 | 1783 | 0 | 0 | 0 | 60 | 120 | 417 | 6792 | 2044 | 8852 | 908 | 882 | 0 | 6823 | 2100 | 7884 | 8847 | 6809
2024-03-01 08:45 | 15 | 0 | 452 | 4330 | 0 | 0 | 0 | 64 | 120 | 430 | 6828 | 2091 | 8852 | 909 | 882 | 0 | 6923 | 2100 | 7991 | 8847 | 6897
2024-03-01 09:00 | 14 | 0 | 450 | 5722 | 0 | 0 | 0 | 102 | 126 | 533 | 6900 | 2146 | 8851 | 909 | 882 | 0 | 7079 | 2100 | 7995 | 8847 | 7054
2024-03-01 09:15 | 0 | 0 | 447 | 6826 | 0 | 0 | 0 | 76 | 133 | 352 | 6960 | 2199 | 8852 | 909 | 881 | 0 | 7215 | 2100 | 7994 | 8848 | 7247
2024-03-01 09:30 | 0 | 0 | 447 | 6689 | 0 | 0 | 0 | 85 | 144 | 340 | 6998 | 2181 | 8853 | 909 | 882 | 0 | 7291 | 2100 | 7987 | 8848 | 7371
2024-03-01 09:45 | 0 | 0 | 445 | 6879 | 0 | 0 | 0 | 96 | 150 | 677 | 7031 | 2188 | 8853 | 910 | 882 | 0 | 7317 | 2100 | 7986 | 8848 | 7428
2024-03-01 10:00 | 0 | 0 | 445 | 7917 | 0 | 0 | 0 | 59 | 153 | 582 | 7053 | 2163 | 8852 | 909 | 882 | 0 | 7363 | 2100 | 7989 | 8847 | 7519
2024-03-01 10:15 | 0 | 0 | 444 | 7776 | 0 | 0 | 0 | 78 | 149 | 415 | 7111 | 2194 | 8851 | 909 | 881 | 0 | 7419 | 2100 | 7989 | 8845 | 7567
2024-03-01 10:30 | 0 | 0 | 443 | 8128 | 0 | 0 | 0 | 80 | 141 | 451 | 7129 | 2177 | 8850 | 910 | 882 | 0 | 7437 | 2100 | 7989 | 8845 | 7588
2024-03-01 10:45 | 0 | 0 | 445 | 6552 | 0 | 0 | 0 | 97 | 126 | 349 | 7109 | 2205 | 8849 | 909 | 882 | 0 | 7427 | 2100 | 7995 | 8843 | 7569
2024-03-01 11:00 | 0 | 0 | 444 | 6730 | 0 | 0 | 0 | 72 | 141 | 362 | 7119 | 2268 | 8848 | 910 | 881 | 0 | 7433 | 2100 | 7995 | 8842 | 7593
2024-03-01 11:15 | 0 | 0 | 447 | 4058 | 0 | 0 | 0 | 79 | 136 | 263 | 7045 | 2217 | 8847 | 910 | 881 | 0 | 7372 | 2100 | 7999 | 8840 | 7514
2024-03-01 11:30 | 0 | 0 | 444 | 7584 | 0 | 0 | 0 | 69 | 144 | 362 | 7077 | 2237 | 8844 | 909 | 881 | 0 | 7337 | 2100 | 8004 | 8838 | 7486
2024-03-01 11:45 | 0 | 0 | 442 | 9258 | 0 | 0 | 0 | 85 | 162 | 331 | 7153 | 2205 | 8841 | 911 | 882 | 0 | 7407 | 2100 | 8003 | 8835 | 7559
2024-03-01 12:00 | 0 | 0 | 442 | 9283 | 0 | 0 | 0 | 72 | 160 | 455 | 7195 | 2191 | 8839 | 910 | 882 | 0 | 7448 | 2100 | 8004 | 8833 | 7589
2024-03-01 12:15 | 0 | 0 | 441 | 9227 | 0 | 0 | 0 | 81 | 139 | 331 | 7233 | 2213 | 8837 | 910 | 882 | 0 | 7485 | 2100 | 8011 | 8830 | 7618
2024-03-01 12:30 | 0 | 0 | 441 | 9152 | 0 | 0 | 0 | 96 | 129 | 284 | 7264 | 2228 | 8834 | 910 | 882 | 0 | 7524 | 2100 | 8019 | 8827 | 7666
2024-03-01 12:45 | 0 | 0 | 441 | 9007 | 0 | 0 | 0 | 105 | 119 | 354 | 7297 | 2239 | 8831 | 910 | 881 | 0 | 7558 | 2100 | 8039 | 8824 | 7729
2024-03-01 13:00 | 0 | 0 | 441 | 8827 | 0 | 0 | 0 | 41 | 113 | 373 | 7315 | 2370 | 8828 | 910 | 880 | 0 | 7614 | 2100 | 8052 | 8821 | 7833
2024-03-01 13:15 | 0 | 0 | 440 | 8589 | 0 | 0 | 0 | 62 | 126 | 535 | 7353 | 2360 | 8826 | 910 | 881 | 0 | 7652 | 2100 | 8067 | 8819 | 7896
2024-03-01 13:30 | 0 | 0 | 441 | 8311 | 0 | 0 | 0 | 62 | 109 | 264 | 7327 | 2327 | 8824 | 911 | 880 | 0 | 7663 | 2100 | 8081 | 8817 | 7932
2024-03-01 13:45 | 0 | 0 | 442 | 7903 | 0 | 0 | 0 | 0 | 153 | 391 | 7201 | 2263 | 8823 | 910 | 882 | 0 | 7634 | 2100 | 8093 | 8816 | 7945
2024-03-01 14:00 | 0 | 0 | 443 | 7427 | 0 | 0 | 0 | 9 | 131 | 322 | 7227 | 2293 | 8822 | 909 | 881 | 0 | 7581 | 2100 | 8105 | 8815 | 7893
2024-03-01 14:15 | 0 | 0 | 443 | 6597 | 0 | 0 | 0 | 48 | 125 | 335 | 7249 | 2314 | 8821 | 911 | 881 | 0 | 7574 | 2100 | 8112 | 8814 | 7896
2024-03-01 14:30 | 0 | 0 | 443 | 6869 | 0 | 0 | 0 | 96 | 109 | 294 | 7251 | 2241 | 8820 | 910 | 881 | 0 | 7553 | 2100 | 8125 | 8812 | 7892
2024-03-01 14:45 | 0 | 0 | 443 | 6298 | 0 | 0 | 0 | 49 | 119 | 287 | 7277 | 2282 | 8819 | 910 | 881 | 0 | 7572 | 2100 | 8133 | 8811 | 7941
2024-03-01 15:00 | 0 | 0 | 444 | 5329 | 0 | 0 | 0 | 29 | 124 | 383 | 7237 | 2300 | 8819 | 910 | 881 | 0 | 7589 | 2100 | 8135 | 8812 | 7933
2024-03-01 15:15 | 0 | 0 | 446 | 4637 | 0 | 0 | 0 | 78 | 102 | 249 | 7261 | 2274 | 8820 | 910 | 881 | 0 | 7555 | 2100 | 8130 | 8812 | 7830
2024-03-01 15:30 | 0 | 0 | 447 | 3881 | 0 | 0 | 0 | 74 | 83 | 234 | 7228 | 2266 | 8820 | 909 | 881 | 0 | 7518 | 2100 | 8127 | 8811 | 7720
2024-03-01 15:45 | 0 | 0 | 448 | 3161 | 0 | 0 | 0 | 11 | 94 | 266 | 7187 | 2256 | 8820 | 909 | 881 | 0 | 7479 | 2100 | 8120 | 8812 | 7614
2024-03-01 16:00 | 7 | 0 | 450 | 2787 | 0 | 0 | 0 | 45 | 89 | 185 | 7171 | 2263 | 8820 | 909 | 880 | 0 | 7451 | 2100 | 8114 | 8812 | 7485
2024-03-01 16:15 | 15 | 0 | 452 | 912 | 0 | 0 | 0 | 61 | 90 | 206 | 7143 | 2230 | 8821 | 909 | 882 | 0 | 7355 | 2100 | 8112 | 8813 | 7388
2024-03-01 16:30 | 15 | 0 | 452 | 843 | 0 | 0 | 0 | 106 | 96 | 247 | 7086 | 2162 | 8821 | 909 | 882 | 0 | 7220 | 2100 | 8106 | 8812 | 7287
2024-03-01 16:45 | 15 | 0 | 453 | 605 | 0 | 0 | 0 | 117 | 94 | 189 | 7046 | 2134 | 8821 | 908 | 882 | 0 | 7130 | 2100 | 8105 | 8813 | 7210
2024-03-01 17:00 | 15 | 0 | 455 | 553 | 0 | 0 | 0 | 92 | 76 | 188 | 7029 | 2159 | 8821 | 908 | 882 | 0 | 7082 | 2100 | 8102 | 8813 | 7164
2024-03-01 17:15 | 15 | 0 | 458 | 371 | 0 | 0 | 0 | 62 | 84 | 382 | 7005 | 2190 | 8823 | 908 | 881 | 0 | 7047 | 2100 | 8099 | 8815 | 7128
2024-03-01 17:30 | 15 | 5 | 460 | 219 | 0 | 0 | 0 | 68 | 82 | 283 | 6971 | 2187 | 8824 | 908 | 882 | 0 | 7013 | 2100 | 8097 | 8816 | 7085
2024-03-01 17:45 | 15 | 11 | 468 | 123 | 0 | 0 | 0 | 79 | 75 | 251 | 6941 | 2151 | 8825 | 908 | 882 | 0 | 6973 | 2100 | 8094 | 8817 | 7038
2024-03-01 18:00 | 15 | 15 | 464 | 15 | 0 | 0 | 0 | 90 | 81 | 407 | 6916 | 2116 | 8826 | 908 | 882 | 0 | 6930 | 2100 | 8092 | 8818 | 6990
2024-03-01 18:15 | 15 | 15 | 463 | 0 | 0 | 0 | 0 | 95 | 93 | 280 | 6895 | 2095 | 8827 | 908 | 882 | 0 | 6895 | 2100 | 8088 | 8819 | 6947
2024-03-01 18:30 | 15 | 15 | 468 | 0 | 0 | 0 | 0 | 92 | 80 | 213 | 6877 | 2077 | 8828 | 907 | 882 | 0 | 6871 | 2100 | 8087 | 8821 | 6913
2024-03-01 18:45 | 15 | 15 | 471 | 0 | 0 | 0 | 0 | 85 | 75 | 190 | 6859 | 2060 | 8830 | 907 | 882 | 0 | 6844 | 2100 | 8086 | 8822 | 6877
2024-03-01 19:00 | 15 | 15 | 471 | 0 | 0 | 0 | 0 | 76 | 79 | 317 | 6842 | 2051 | 8830 | 907 | 882 | 0 | 6823 | 2100 | 8086 | 8823 | 6848
2024-03-01 19:15 | 15 | 15 | 473 | 0 | 0 | 0 | 0 | 89 | 87 | 262 | 6833 | 2037 | 8832 | 907 | 881 | 0 | 6807 | 2100 | 8080 | 8825 | 6826
2024-03-01 19:30 | 15 | 15 | 472 | 0 | 0 | 0 | 0 | 101 | 85 | 237 | 6828 | 2029 | 8833 | 908 | 882 | 0 | 6793 | 2100 | 8082 | 8826 | 6810
2024-03-01 19:45 | 15 | 15 | 473 | 0 | 0 | 0 | 0 | 73 | 107 | 408 | 6819 | 2027 | 8833 | 907 | 882 | 0 | 6791 | 2100 | 8083 | 8827 | 6798
2024-03-01 20:00 | 15 | 15 | 472 | 0 | 0 | 0 | 0 | 97 | 88 | 205 | 6815 | 2011 | 8835 | 908 | 882 | 0 | 6780 | 2100 | 8079 | 8828 | 6784
2024-03-01 20:15 | 15 | 15 | 472 | 0 | 0 | 0 | 0 | 84 | 76 | 180 | 6808 | 2013 | 8836 | 907 | 882 | 0 | 6773 | 2100 | 8077 | 8829 | 6775
2024-03-01 20:30 | 15 | 15 | 470 | 0 | 0 | 0 | 0 | 85 | 94 | 222 | 6806 | 2015 | 8837 | 907 | 882 | 0 | 6773 | 2100 | 8075 | 8830 | 6771
2024-03-01 20:45 | 15 | 15 | 475 | 0 | 0 | 0 | 0 | 70 | 88 | 309 | 6801 | 2015 | 8838 | 907 | 882 | 0 | 6775 | 2100 | 8072 | 8831 | 6775
2024-03-01 21:00 | 15 | 15 | 470 | 0 | 0 | 0 | 0 | 79 | 101 | 286 | 6795 | 2009 | 8839 | 908 | 881 | 0 | 6769 | 2100 | 8073 | 8832 | 6776
2024-03-01 21:15 | 15 | 15 | 471 | 0 | 0 | 0 | 0 | 85 | 110 | 281 | 6778 | 1982 | 8840 | 907 | 882 | 0 | 6760 | 2100 | 8072 | 8834 | 6760
2024-03-01 21:30 | 15 | 15 | 468 | 0 | 0 | 0 | 0 | 72 | 110 | 308 | 6775 | 1928 | 8842 | 907 | 882 | 0 | 6741 | 2100 | 8070 | 8835 | 6734
2024-03-01 21:45 | 15 | 15 | 467 | 0 | 0 | 0 | 0 | 90 | 100 | 277 | 6775 | 1908 | 8842 | 906 | 882 | 0 | 6728 | 2100 | 8069 | 8835 | 6719
2024-03-01 22:00 | 15 | 15 | 467 | 0 | 0 | 0 | 0 | 79 | 109 | 292 | 6775 | 1908 | 8842 | 908 | 882 | 0 | 6726 | 2100 | 8067 | 8835 | 6712
2024-03-01 22:15 | 15 | 15 | 465 | 0 | 0 | 0 | 0 | 77 | 119 | 331 | 6769 | 1904 | 8843 | 908 | 882 | 0 | 6723 | 2100 | 8067 | 8836 | 6704
2024-03-01 22:30 | 15 | 15 | 464 | 0 | 0 | 0 | 0 | 64 | 120 | 268 | 6755 | 1885 | 8843 | 908 | 882 | 0 | 6713 | 2100 | 8066 | 8836 | 6693
2024-03-01 22:45 | 15 | 15 | 465 | 0 | 0 | 0 | 0 | 65 | 110 | 326 | 6757 | 1866 | 8843 | 908 | 882 | 0 | 6706 | 2100 | 8066 | 8836 | 6686
2024-03-01 23:00 | 15 | 15 | 464 | 0 | 0 | 0 | 0 | 74 | 108 | 360 | 6750 | 1862 | 8842 | 908 | 882 | 0 | 6700 | 2100 | 8064 | 8836 | 6678
2024-03-01 23:15 | 15 | 15 | 464 | 0 | 0 | 0 | 0 | 63 | 107 | 249 | 6749 | 1854 | 8842 | 908 | 882 | 0 | 6697 | 2100 | 8061 | 8836 | 6672
2024-03-01 23:30 | 15 | 15 | 465 | 0 | 0 | 0 | 0 | 92 | 109 | 336 | 6750 | 1860 | 8841 | 907 | 882 | 0 | 6698 | 2100 | 8059 | 8834 | 6671
2024-03-01 23:45 | 15 | 15 | 467 | 0 | 0 | 0 | 0 | 70 | 93 | 251 | 6732 | 1855 | 8840 | 908 | 882 | 0 | 6691 | 2100 | 8058 | 8833 | 6661
2024-03-02 | 15 | 15 | 464 | 0 | 0 | 0 | 0 | 74 | 102 | 308 | 6731 | 1843 | 8840 | 907 | 882 | 0 | 6678 | 2100 | 8059 | 8833 | 6649
2024-03-02 00:15 | 15 | 15 | 465 | 0 | 0 | 0 | 0 | 76 | 107 | 272 | 6729 | 1835 | 8838 | 907 | 881 | 0 | 6675 | 2100 | 8030 | 8831 | 6664
2024-03-02 00:30 | 15 | 15 | 466 | 0 | 0 | 0 | 0 | 63 | 111 | 240 | 6721 | 1790 | 8835 | 907 | 882 | 0 | 6669 | 2100 | 8046 | 8828 | 6655
2024-03-02 00:45 | 15 | 15 | 465 | 0 | 0 | 0 | 0 | 62 | 110 | 268 | 6721 | 1823 | 8834 | 908 | 882 | 0 | 6662 | 2100 | 8046 | 8827 | 6638
2024-03-02 01:00 | 15 | 15 | 466 | 0 | 0 | 0 | 0 | 75 | 103 | 318 | 6714 | 1826 | 8833 | 907 | 882 | 0 | 6661 | 2100 | 8046 | 8826 | 6631
2024-03-02 01:15 | 15 | 15 | 468 | 0 | 0 | 0 | 0 | 88 | 92 | 371 | 6720 | 1829 | 8831 | 907 | 882 | 0 | 6661 | 2100 | 8043 | 8825 | 6629
2024-03-02 01:30 | 15 | 15 | 469 | 0 | 0 | 0 | 0 | 62 | 97 | 357 | 6712 | 1826 | 8831 | 906 | 882 | 0 | 6655 | 2100 | 8039 | 8824 | 6622
2024-03-02 01:45 | 15 | 15 | 470 | 0 | 0 | 0 | 0 | 73 | 87 | 278 | 6707 | 1832 | 8830 | 908 | 882 | 0 | 6653 | 2100 | 8043 | 8823 | 6615
2024-03-02 02:00 | 15 | 15 | 471 | 0 | 0 | 0 | 0 | 78 | 85 | 219 | 6700 | 1827 | 8829 | 907 | 882 | 0 | 6649 | 2100 | 8042 | 8823 | 6611
2024-03-02 02:15 | 15 | 15 | 470 | 0 | 0 | 0 | 0 | 75 | 87 | 180 | 6697 | 1818 | 8829 | 907 | 882 | 0 | 6643 | 2100 | 8039 | 8822 | 6605
2024-03-02 02:30 | 15 | 15 | 472 | 0 | 0 | 0 | 0 | 58 | 86 | 198 | 6683 | 1812 | 8828 | 907 | 881 | 0 | 6637 | 2100 | 8039 | 8822 | 6597
2024-03-02 02:45 | 15 | 15 | 469 | 0 | 0 | 0 | 0 | 78 | 103 | 450 | 6695 | 1811 | 8827 | 907 | 882 | 0 | 6631 | 2100 | 8040 | 8821 | 6596
2024-03-02 03:00 | 15 | 15 | 470 | 0 | 0 | 0 | 0 | 60 | 104 | 312 | 6694 | 1820 | 8827 | 907 | 882 | 0 | 6633 | 2100 | 8038 | 8820 | 6596
2024-03-02 03:15 | 15 | 15 | 470 | 0 | 0 | 0 | 0 | 45 | 101 | 244 | 6687 | 1821 | 8826 | 907 | 882 | 0 | 6630 | 2100 | 8036 | 8820 | 6595
2024-03-02 03:30 | 15 | 15 | 466 | 0 | 0 | 0 | 0 | 52 | 107 | 264 | 6695 | 1813 | 8825 | 907 | 882 | 0 | 6629 | 2100 | 8036 | 8819 | 6593
2024-03-02 03:45 | 15 | 15 | 462 | 0 | 0 | 0 | 0 | 72 | 92 | 392 | 6713 | 1793 | 8825 | 906 | 882 | 0 | 6639 | 2100 | 8036 | 8818 | 6600
2024-03-02 04:00 | 15 | 8 | 460 | 0 | 0 | 0 | 0 | 49 | 119 | 368 | 6739 | 1777 | 8825 | 907 | 882 | 0 | 6660 | 2100 | 8038 | 8819 | 6613
2024-03-02 04:15 | 15 | 15 | 466 | 0 | 0 | 0 | 0 | 56 | 79 | 181 | 6694 | 1781 | 8826 | 907 | 882 | 0 | 6655 | 2100 | 8035 | 8819 | 6607
2024-03-02 04:30 | 15 | 15 | 470 | 0 | 0 | 0 | 0 | 62 | 86 | 333 | 6692 | 1796 | 8827 | 907 | 882 | 0 | 6641 | 2100 | 8033 | 8821 | 6596
2024-03-02 04:45 | 15 | 15 | 474 | 0 | 0 | 0 | 0 | 98 | 78 | 243 | 6684 | 1807 | 8828 | 907 | 882 | 0 | 6631 | 2100 | 8031 | 8822 | 6591
2024-03-02 05:00 | 15 | 15 | 479 | 0 | 0 | 0 | 0 | 92 | 90 | 210 | 6682 | 1821 | 8829 | 907 | 881 | 0 | 6629 | 2100 | 8032 | 8823 | 6587
2024-03-02 05:15 | 15 | 15 | 478 | 0 | 0 | 0 | 0 | 61 | 98 | 269 | 6682 | 1818 | 8831 | 907 | 883 | 0 | 6623 | 2100 | 8029 | 8824 | 6584
2024-03-02 05:30 | 15 | 15 | 478 | 0 | 0 | 0 | 0 | 71 | 99 | 294 | 6683 | 1825 | 8832 | 908 | 882 | 0 | 6622 | 2100 | 8029 | 8826 | 6587
2024-03-02 05:45 | 15 | 15 | 476 | 0 | 0 | 0 | 0 | 43 | 123 | 290 | 6688 | 1829 | 8832 | 907 | 882 | 0 | 6627 | 2100 | 8028 | 8825 | 6589
2024-03-02 06:00 | 15 | 15 | 469 | 26 | 0 | 0 | 0 | 53 | 96 | 354 | 6696 | 1820 | 8832 | 906 | 883 | 0 | 6632 | 2100 | 8027 | 8826 | 6594
2024-03-02 06:15 | 15 | 15 | 464 | 97 | 4 | 0 | 0 | 44 | 104 | 427 | 6716 | 1811 | 8834 | 907 | 882 | 240 | 6643 | 2100 | 8029 | 8828 | 6603
2024-03-02 06:30 | 15 | 15 | 463 | 183 | 0 | 0 | 0 | 39 | 106 | 237 | 6712 | 1821 | 8835 | 907 | 882 | 0 | 6658 | 2100 | 8027 | 8829 | 6614
2024-03-02 06:45 | 15 | 15 | 461 | 434 | 4 | 0 | 0 | 38 | 115 | 325 | 6753 | 1852 | 8837 | 907 | 882 | 240 | 6697 | 2100 | 8025 | 8831 | 6639
2024-03-02 07:00 | 15 | 7 | 458 | 426 | 0 | 0 | 0 | 52 | 115 | 364 | 6793 | 1884 | 8839 | 908 | 882 | 0 | 6745 | 2100 | 8026 | 8833 | 6687
2024-03-02 07:15 | 15 | 0 | 458 | 523 | 0 | 0 | 0 | 70 | 123 | 595 | 6804 | 1883 | 8841 | 907 | 882 | 0 | 6779 | 2100 | 8025 | 8835 | 6747
2024-03-02 07:30 | 15 | 0 | 458 | 981 | 0 | 0 | 0 | 106 | 92 | 192 | 6794 | 1909 | 8842 | 908 | 882 | 0 | 6802 | 2100 | 8026 | 8836 | 6761
2024-03-02 07:45 | 15 | 0 | 456 | 1393 | 4 | 0 | 0 | 80 | 110 | 247 | 6830 | 1966 | 8843 | 908 | 882 | 240 | 6863 | 2100 | 8024 | 8837 | 6799
2024-03-02 08:00 | 15 | 0 | 453 | 2581 | 0 | 0 | 0 | 71 | 107 | 244 | 6869 | 2034 | 8844 | 908 | 882 | 0 | 6966 | 2100 | 8022 | 8838 | 6879
2024-03-02 08:15 | 15 | 0 | 454 | 1710 | 0 | 0 | 0 | 80 | 125 | 304 | 6906 | 2067 | 8845 | 908 | 881 | 0 | 7043 | 2100 | 8021 | 8840 | 6984
2024-03-02 08:30 | 15 | 0 | 454 | 1469 | 0 | 0 | 0 | 91 | 121 | 237 | 6940 | 2061 | 8847 | 908 | 881 | 0 | 7051 | 2100 | 8022 | 8841 | 7036
2024-03-02 08:45 | 15 | 0 | 452 | 3225 | 0 | 0 | 0 | 70 | 128 | 315 | 6953 | 2102 | 8848 | 908 | 882 | 0 | 7104 | 2100 | 7998 | 8842 | 7097
2024-03-02 09:00 | 5 | 0 | 448 | 5134 | 0 | 0 | 0 | 71 | 140 | 722 | 6976 | 2169 | 8848 | 909 | 881 | 0 | 7193 | 2100 | 8004 | 8843 | 7201
2024-03-02 09:15 | 0 | 0 | 448 | 5083 | 0 | 0 | 0 | 69 | 134 | 340 | 7018 | 2206 | 8850 | 908 | 881 | 0 | 7272 | 2100 | 8004 | 8844 | 7319
2024-03-02 09:30 | 0 | 0 | 448 | 5577 | 0 | 0 | 0 | 85 | 119 | 260 | 7056 | 2247 | 8849 | 909 | 882 | 0 | 7326 | 2100 | 8005 | 8844 | 7418
2024-03-02 09:45 | 0 | 0 | 445 | 6748 | 0 | 0 | 0 | 73 | 121 | 309 | 7076 | 2254 | 8848 | 910 | 882 | 0 | 7368 | 2100 | 7998 | 8842 | 7503
2024-03-02 10:00 | 0 | 0 | 443 | 7370 | 0 | 0 | 0 | 88 | 114 | 244 | 7136 | 2295 | 8846 | 909 | 881 | 0 | 7437 | 2100 | 8001 | 8840 | 7595
2024-03-02 10:15 | 0 | 0 | 444 | 7565 | 0 | 0 | 0 | 68 | 133 | 366 | 7179 | 2319 | 8845 | 910 | 881 | 0 | 7513 | 2100 | 7998 | 8839 | 7696
2024-03-02 10:30 | 0 | 0 | 443 | 7768 | 0 | 0 | 0 | 77 | 133 | 485 | 7199 | 2312 | 8844 | 910 | 881 | 0 | 7540 | 2100 | 8002 | 8838 | 7709
2024-03-02 10:45 | 0 | 0 | 443 | 8186 | 0 | 0 | 0 | 64 | 145 | 291 | 7193 | 2300 | 8842 | 910 | 881 | 0 | 7527 | 2100 | 8004 | 8836 | 7695
2024-03-02 11:00 | 0 | 0 | 442 | 7518 | 0 | 0 | 0 | 91 | 119 | 413 | 7210 | 2337 | 8841 | 910 | 881 | 0 | 7537 | 2100 | 8008 | 8834 | 7714
2024-03-02 11:15 | 0 | 0 | 443 | 7587 | 0 | 0 | 0 | 68 | 98 | 213 | 7239 | 2367 | 8839 | 909 | 882 | 0 | 7557 | 2100 | 8010 | 8832 | 7741
2024-03-02 11:30 | 0 | 0 | 441 | 9210 | 0 | 0 | 0 | 62 | 109 | 215 | 7334 | 2516 | 8837 | 910 | 881 | 0 | 7616 | 2100 | 8016 | 8831 | 7815
2024-03-02 11:45 | 0 | 0 | 441 | 8355 | 0 | 0 | 0 | 65 | 110 | 314 | 7325 | 2513 | 8836 | 910 | 882 | 0 | 7685 | 2100 | 8017 | 8829 | 7894
2024-03-02 12:00 | 0 | 0 | 443 | 6505 | 0 | 0 | 0 | 17 | 126 | 299 | 7162 | 2379 | 8835 | 910 | 882 | 0 | 7589 | 2100 | 8017 | 8827 | 7804
2024-03-02 12:15 | 0 | 0 | 440 | 9689 | 0 | 0 | 0 | 65 | 116 | 322 | 7304 | 2401 | 8832 | 910 | 882 | 0 | 7587 | 2100 | 8024 | 8826 | 7790
2024-03-02 12:30 | 0 | 0 | 441 | 9335 | 0 | 0 | 0 | 80 | 113 | 265 | 7317 | 2372 | 8831 | 910 | 881 | 0 | 7623 | 2100 | 8033 | 8824 | 7824
2024-03-02 12:45 | 0 | 0 | 442 | 7905 | 0 | 0 | 0 | 60 | 134 | 363 | 7261 | 2377 | 8829 | 910 | 881 | 0 | 7620 | 2100 | 8044 | 8821 | 7862
2024-03-02 13:00 | 0 | 0 | 445 | 6789 | 0 | 0 | 0 | 5 | 113 | 249 | 7181 | 2363 | 8827 | 910 | 882 | 0 | 7579 | 2100 | 8052 | 8819 | 7855
2024-03-02 13:15 | 0 | 0 | 442 | 8194 | 0 | 0 | 0 | 48 | 108 | 223 | 7257 | 2406 | 8826 | 910 | 881 | 0 | 7569 | 2100 | 8068 | 8818 | 7834
2024-03-02 13:30 | 0 | 0 | 444 | 5547 | 0 | 0 | 0 | 29 | 125 | 302 | 7217 | 2373 | 8825 | 910 | 881 | 0 | 7567 | 2100 | 8069 | 8817 | 7842
2024-03-02 13:45 | 0 | 0 | 446 | 5216 | 0 | 0 | 0 | 5 | 116 | 307 | 7153 | 2379 | 8824 | 909 | 881 | 0 | 7515 | 2100 | 8074 | 8816 | 7778
2024-03-02 14:00 | 0 | 0 | 450 | 2831 | 0 | 0 | 0 | 13 | 97 | 220 | 7122 | 2371 | 8823 | 910 | 882 | 0 | 7426 | 2100 | 8075 | 8815 | 7679
2024-03-02 14:15 | 7 | 0 | 449 | 2923 | 0 | 0 | 0 | 28 | 86 | 176 | 7130 | 2381 | 8822 | 908 | 881 | 0 | 7354 | 2100 | 8075 | 8814 | 7587
2024-03-02 14:30 | 14 | 13 | 955 | 1533 | 76 | 0 | 0 | 19 | 87 | 233 | 7056 | 2347 | 8821 | 908 | 881 | 1199 | 7282 | 2100 | 8070 | 8813 | 7482
2024-03-02 14:45 | 15 | 15 | 882 | 455 | 20 | 0 | 0 | 13 | 89 | 228 | 6973 | 2277 | 8821 | 908 | 882 | 240 | 7138 | 2100 | 8067 | 8812 | 7289
2024-03-02 15:00 | 15 | 15 | 760 | 823 | 4 | 0 | 0 | 25 | 60 | 124 | 6915 | 2206 | 8821 | 908 | 882 | 240 | 7014 | 2100 | 8065 | 8813 | 7149
2024-03-02 15:15 | 15 | 15 | 766 | 1023 | 0 | 0 | 0 | 49 | 73 | 188 | 6889 | 2180 | 8822 | 908 | 882 | 0 | 6969 | 2100 | 8062 | 8814 | 7086
2024-03-02 15:30 | 15 | 15 | 681 | 1055 | 12 | 0 | 0 | 47 | 57 | 118 | 6883 | 2173 | 8821 | 908 | 882 | 240 | 6953 | 2100 | 8059 | 8814 | 7055
2024-03-02 15:45 | 15 | 15 | 639 | 928 | 0 | 0 | 0 | 53 | 68 | 215 | 6871 | 2153 | 8821 | 908 | 882 | 0 | 6937 | 2100 | 8057 | 8813 | 7027
2024-03-02 16:00 | 15 | 15 | 630 | 1373 | 0 | 0 | 0 | 14 | 57 | 124 | 6851 | 2131 | 8821 | 908 | 881 | 0 | 6927 | 2100 | 8058 | 8814 | 7003
2024-03-02 16:15 | 15 | 15 | 584 | 772 | 0 | 0 | 0 | 26 | 59 | 251 | 6875 | 2159 | 8821 | 908 | 881 | 0 | 6933 | 2100 | 8056 | 8814 | 7003
2024-03-02 16:30 | 15 | 15 | 877 | 655 | 20 | 0 | 0 | 38 | 53 | 116 | 6879 | 2164 | 8821 | 908 | 882 | 719 | 6920 | 2100 | 8055 | 8814 | 6989
2024-03-02 16:45 | 15 | 15 | 931 | 204 | 24 | 0 | 0 | 6 | 72 | 182 | 6874 | 2161 | 8822 | 907 | 882 | 240 | 6897 | 2100 | 8055 | 8815 | 6959
2024-03-02 17:00 | 15 | 15 | 1010 | 187 | 104 | 0 | 0 | 12 | 78 | 214 | 6847 | 2126 | 8822 | 908 | 881 | 1678 | 6869 | 2100 | 8052 | 8815 | 6920
2024-03-02 17:15 | 15 | 15 | 964 | 109 | 28 | 0 | 0 | 34 | 63 | 220 | 6851 | 2126 | 8822 | 907 | 882 | 479 | 6843 | 2100 | 8050 | 8816 | 6890
2024-03-02 17:30 | 15 | 15 | 1133 | 73 | 64 | 0 | 0 | 17 | 59 | 153 | 6842 | 2113 | 8822 | 908 | 881 | 1918 | 6829 | 2100 | 8047 | 8816 | 6872
2024-03-02 17:45 | 15 | 15 | 1030 | 37 | 168 | 0 | 0 | 12 | 67 | 303 | 6825 | 2094 | 8824 | 907 | 883 | 1438 | 6817 | 2100 | 8047 | 8817 | 6857
2024-03-02 18:00 | 15 | 15 | 1048 | 1 | 8 | 0 | 0 | 27 | 73 | 259 | 6815 | 2080 | 8826 | 908 | 882 | 240 | 6804 | 2100 | 8044 | 8819 | 6839
2024-03-02 18:15 | 15 | 15 | 970 | 0 | 12 | 0 | 0 | 41 | 52 | 160 | 6812 | 2073 | 8827 | 908 | 882 | 240 | 6795 | 2100 | 8045 | 8820 | 6826
2024-03-02 18:30 | 15 | 15 | 1001 | 0 | 52 | 0 | 0 | 9 | 63 | 157 | 6799 | 2056 | 8828 | 908 | 883 | 1199 | 6782 | 2100 | 8044 | 8821 | 6815
2024-03-02 18:45 | 15 | 15 | 1055 | 0 | 92 | 0 | 0 | 17 | 79 | 267 | 6793 | 2048 | 8828 | 907 | 882 | 719 | 6781 | 2100 | 8042 | 8822 | 6807
2024-03-02 19:00 | 15 | 15 | 956 | 0 | 20 | 0 | 0 | 27 | 70 | 185 | 6789 | 2037 | 8831 | 907 | 882 | 240 | 6769 | 2100 | 8041 | 8824 | 6796
2024-03-02 19:15 | 15 | 15 | 1007 | 0 | 4 | 0 | 0 | 20 | 69 | 373 | 6791 | 2037 | 8831 | 907 | 881 | 240 | 6767 | 2100 | 8037 | 8825 | 6793
2024-03-02 19:30 | 15 | 15 | 959 | 0 | 12 | 0 | 0 | 9 | 71 | 202 | 6783 | 2030 | 8833 | 908 | 882 | 240 | 6762 | 2100 | 8039 | 8827 | 6788
2024-03-02 19:45 | 15 | 15 | 880 | 0 | 4 | 0 | 0 | 359 | 79 | 249 | 6767 | 2019 | 8835 | 907 | 882 | 240 | 6754 | 2100 | 8036 | 8828 | 6779
2024-03-02 20:00 | 15 | 15 | 870 | 0 | 0 | 0 | 0 | 51 | 57 | 136 | 6753 | 2000 | 8835 | 907 | 882 | 0 | 6743 | 2100 | 8037 | 8829 | 6766
2024-03-02 20:15 | 15 | 15 | 892 | 0 | 0 | 0 | 0 | 105 | 53 | 180 | 6735 | 1975 | 8837 | 907 | 881 | 0 | 6721 | 2100 | 8033 | 8831 | 6753
2024-03-02 20:30 | 15 | 15 | 817 | 0 | 0 | 0 | 0 | 69 | 70 | 250 | 6710 | 1948 | 8839 | 907 | 882 | 0 | 6707 | 2100 | 8033 | 8833 | 6733
2024-03-02 20:45 | 15 | 15 | 726 | 0 | 4 | 0 | 0 | 61 | 64 | 199 | 6691 | 1925 | 8840 | 908 | 882 | 240 | 6682 | 2100 | 8032 | 8834 | 6701
2024-03-02 21:00 | 15 | 15 | 908 | 0 | 0 | 0 | 0 | 66 | 76 | 239 | 6676 | 1897 | 8841 | 907 | 882 | 0 | 6655 | 2100 | 8029 | 8835 | 6672
2024-03-02 21:15 | 15 | 15 | 844 | 0 | 0 | 0 | 0 | 81 | 63 | 191 | 6669 | 1873 | 8841 | 907 | 882 | 0 | 6636 | 2100 | 8028 | 8835 | 6647
2024-03-02 21:30 | 15 | 15 | 720 | 0 | 4 | 0 | 0 | 69 | 80 | 271 | 6668 | 1862 | 8841 | 907 | 882 | 240 | 6625 | 2100 | 8029 | 8835 | 6631
2024-03-02 21:45 | 15 | 15 | 664 | 0 | 0 | 0 | 0 | 83 | 72 | 225 | 6658 | 1847 | 8842 | 907 | 882 | 0 | 6611 | 2100 | 8029 | 8836 | 6608
2024-03-02 22:00 | 15 | 15 | 776 | 0 | 0 | 0 | 0 | 62 | 62 | 217 | 6644 | 1825 | 8841 | 907 | 882 | 0 | 6589 | 2100 | 8027 | 8835 | 6586
2024-03-02 22:15 | 15 | 15 | 684 | 0 | 4 | 0 | 0 | 62 | 63 | 201 | 6631 | 1801 | 8841 | 907 | 882 | 240 | 6573 | 2100 | 8026 | 8835 | 6567
2024-03-02 22:30 | 15 | 15 | 649 | 0 | 0 | 0 | 0 | 44 | 70 | 223 | 6637 | 1793 | 8841 | 907 | 882 | 0 | 6569 | 2100 | 8021 | 8835 | 6558
2024-03-02 22:45 | 15 | 15 | 648 | 0 | 0 | 0 | 0 | 40 | 86 | 262 | 6651 | 1806 | 8841 | 907 | 882 | 0 | 6574 | 2100 | 8023 | 8835 | 6570
2024-03-02 23:00 | 15 | 15 | 634 | 0 | 4 | 0 | 0 | 76 | 80 | 242 | 6640 | 1808 | 8840 | 907 | 882 | 240 | 6578 | 2100 | 8023 | 8833 | 6572
2024-03-02 23:15 | 15 | 15 | 618 | 0 | 0 | 0 | 0 | 65 | 84 | 250 | 6659 | 1814 | 8838 | 907 | 881 | 0 | 6583 | 2100 | 8021 | 8832 | 6564
2024-03-02 23:30 | 15 | 15 | 597 | 0 | 0 | 0 | 0 | 58 | 97 | 305 | 6660 | 1811 | 8836 | 907 | 882 | 0 | 6580 | 2100 | 8022 | 8830 | 6559
2024-03-02 23:45 | 15 | 15 | 585 | 0 | 4 | 0 | 0 | 54 | 71 | 174 | 6651 | 1799 | 8835 | 908 | 882 | 240 | 6577 | 2100 | 8021 | 8829 | 6550
2024-03-03 | 15 | 15 | 556 | 0 | 0 | 0 | 0 | 64 | 87 | 262 | 6677 | 1796 | 8833 | 907 | 881 | 0 | 6577 | 2100 | 8019 | 8827 | 6549
2024-03-03 00:15 | 15 | 15 | 547 | 0 | 0 | 0 | 0 | 60 | 77 | 301 | 6684 | 1833 | 8831 | 907 | 882 | 0 | 6601 | 2100 | 7999 | 8825 | 6586
2024-03-03 00:30 | 15 | 15 | 553 | 0 | 0 | 0 | 0 | 55 | 61 | 191 | 6670 | 1792 | 8829 | 907 | 882 | 0 | 6599 | 2100 | 8004 | 8823 | 6582
2024-03-03 00:45 | 15 | 15 | 549 | 0 | 4 | 0 | 0 | 36 | 69 | 233 | 6667 | 1835 | 8828 | 908 | 882 | 240 | 6601 | 2100 | 8009 | 8822 | 6572
2024-03-03 01:00 | 15 | 15 | 553 | 0 | 0 | 0 | 0 | 107 | 52 | 124 | 6661 | 1825 | 8825 | 908 | 882 | 0 | 6596 | 2100 | 8006 | 8819 | 6566
2024-03-03 01:15 | 15 | 15 | 557 | 0 | 0 | 0 | 0 | 56 | 55 | 211 | 6637 | 1795 | 8824 | 907 | 882 | 0 | 6583 | 2100 | 8004 | 8818 | 6546
2024-03-03 01:30 | 15 | 15 | 524 | 0 | 0 | 0 | 0 | 54 | 82 | 247 | 6661 | 1781 | 8824 | 907 | 883 | 0 | 6571 | 2100 | 8002 | 8818 | 6542
2024-03-03 01:45 | 15 | 15 | 507 | 0 | 4 | 0 | 0 | 55 | 60 | 157 | 6651 | 1802 | 8824 | 907 | 882 | 240 | 6579 | 2100 | 8003 | 8818 | 6557
2024-03-03 02:00 | 15 | 15 | 498 | 0 | 0 | 0 | 0 | 66 | 65 | 173 | 6661 | 1817 | 8822 | 907 | 882 | 0 | 6595 | 2100 | 8001 | 8816 | 6568
2024-03-03 02:15 | 15 | 15 | 492 | 0 | 0 | 0 | 0 | 75 | 54 | 202 | 6659 | 1810 | 8821 | 907 | 882 | 0 | 6589 | 2100 | 8002 | 8815 | 6563
2024-03-03 02:30 | 15 | 15 | 491 | 0 | 0 | 0 | 0 | 69 | 54 | 247 | 6662 | 1819 | 8820 | 907 | 882 | 0 | 6595 | 2100 | 8001 | 8814 | 6569
2024-03-03 02:45 | 15 | 15 | 488 | 0 | 0 | 0 | 0 | 63 | 69 | 269 | 6667 | 1817 | 8821 | 907 | 882 | 0 | 6594 | 2100 | 8000 | 8815 | 6564
2024-03-03 03:00 | 15 | 15 | 482 | 0 | 0 | 0 | 0 | 68 | 65 | 242 | 6675 | 1823 | 8821 | 907 | 882 | 0 | 6603 | 2100 | 8002 | 8815 | 6571
2024-03-03 03:15 | 15 | 15 | 490 | 0 | 0 | 0 | 0 | 44 | 55 | 200 | 6639 | 1816 | 8822 | 907 | 882 | 0 | 6600 | 2100 | 7998 | 8816 | 6569
2024-03-03 03:30 | 15 | 15 | 471 | 0 | 4 | 0 | 0 | 63 | 58 | 236 | 6651 | 1802 | 8821 | 907 | 882 | 240 | 6587 | 2100 | 8000 | 8815 | 6568
2024-03-03 03:45 | 15 | 15 | 475 | 0 | 0 | 0 | 0 | 60 | 56 | 268 | 6660 | 1801 | 8822 | 907 | 882 | 0 | 6595 | 2100 | 7997 | 8816 | 6573
2024-03-03 04:00 | 15 | 15 | 471 | 0 | 0 | 0 | 0 | 115 | 39 | 84 | 6662 | 1804 | 8821 | 907 | 882 | 0 | 6599 | 2100 | 7997 | 8815 | 6574
2024-03-03 04:15 | 15 | 15 | 468 | 0 | 0 | 0 | 0 | 45 | 53 | 179 | 6660 | 1816 | 8822 | 907 | 882 | 0 | 6605 | 2100 | 7997 | 8816 | 6582
2024-03-03 04:30 | 15 | 15 | 469 | 0 | 0 | 0 | 0 | 82 | 58 | 189 | 6679 | 1841 | 8824 | 907 | 883 | 0 | 6623 | 2100 | 7995 | 8818 | 6598
2024-03-03 04:45 | 15 | 15 | 479 | 0 | 0 | 0 | 0 | 57 | 46 | 233 | 6655 | 1831 | 8824 | 907 | 882 | 0 | 6613 | 2100 | 7995 | 8818 | 6589
2024-03-03 05:00 | 15 | 15 | 476 | 0 | 0 | 0 | 0 | 78 | 49 | 134 | 6645 | 1823 | 8825 | 907 | 882 | 0 | 6598 | 2100 | 7993 | 8819 | 6581
2024-03-03 05:15 | 15 | 15 | 474 | 0 | 0 | 0 | 0 | 57 | 53 | 100 | 6654 | 1823 | 8827 | 907 | 882 | 0 | 6603 | 2100 | 7994 | 8820 | 6584
2024-03-03 05:30 | 15 | 15 | 474 | 0 | 0 | 0 | 0 | 82 | 55 | 169 | 6662 | 1834 | 8828 | 907 | 882 | 0 | 6607 | 2100 | 7994 | 8822 | 6591
2024-03-03 05:45 | 15 | 15 | 484 | 0 | 0 | 0 | 0 | 74 | 62 | 207 | 6657 | 1828 | 8829 | 907 | 882 | 0 | 6607 | 2100 | 7992 | 8823 | 6581
2024-03-03 06:00 | 15 | 15 | 490 | 22 | 0 | 0 | 0 | 46 | 61 | 154 | 6649 | 1815 | 8830 | 907 | 882 | 0 | 6599 | 2100 | 7992 | 8824 | 6565
2024-03-03 06:15 | 15 | 15 | 497 | 60 | 4 | 0 | 0 | 27 | 59 | 176 | 6630 | 1805 | 8832 | 907 | 882 | 240 | 6581 | 2100 | 7993 | 8826 | 6554
2024-03-03 06:30 | 15 | 15 | 499 | 103 | 0 | 0 | 0 | 38 | 61 | 126 | 6629 | 1803 | 8834 | 907 | 882 | 0 | 6574 | 2100 | 7989 | 8828 | 6552
2024-03-03 06:45 | 15 | 15 | 505 | 170 | 0 | 0 | 0 | 49 | 55 | 113 | 6635 | 1809 | 8835 | 907 | 882 | 0 | 6579 | 2100 | 7990 | 8829 | 6560
2024-03-03 07:00 | 15 | 15 | 501 | 230 | 0 | 0 | 0 | 50 | 50 | 187 | 6643 | 1831 | 8836 | 907 | 882 | 0 | 6597 | 2100 | 7990 | 8830 | 6573
2024-03-03 07:15 | 15 | 15 | 492 | 597 | 0 | 0 | 0 | 40 | 47 | 163 | 6657 | 1855 | 8838 | 907 | 882 | 0 | 6620 | 2100 | 7988 | 8832 | 6593
2024-03-03 07:30 | 15 | 15 | 470 | 881 | 0 | 0 | 0 | 44 | 60 | 162 | 6725 | 1908 | 8839 | 907 | 882 | 0 | 6681 | 2100 | 7988 | 8833 | 6639
2024-03-03 07:45 | 15 | 9 | 457 | 2144 | 0 | 0 | 0 | 38 | 104 | 273 | 6807 | 2022 | 8839 | 908 | 882 | 0 | 6809 | 2100 | 7989 | 8834 | 6738
2024-03-03 08:00 | 15 | 0 | 453 | 3739 | 0 | 0 | 0 | 52 | 102 | 302 | 6868 | 2119 | 8840 | 908 | 882 | 0 | 6961 | 2100 | 7988 | 8836 | 6873
2024-03-03 08:15 | 15 | 0 | 452 | 2181 | 0 | 0 | 0 | 61 | 103 | 211 | 6959 | 2157 | 8842 | 908 | 881 | 0 | 7087 | 2100 | 7952 | 8837 | 7038
2024-03-03 08:30 | 15 | 0 | 455 | 1675 | 0 | 0 | 0 | 58 | 99 | 181 | 7025 | 2205 | 8842 | 909 | 882 | 0 | 7116 | 2100 | 7971 | 8837 | 7134
2024-03-03 08:45 | 15 | 0 | 452 | 4005 | 0 | 0 | 0 | 58 | 99 | 202 | 7065 | 2269 | 8842 | 909 | 881 | 0 | 7187 | 2100 | 7973 | 8838 | 7155
2024-03-03 09:00 | 2 | 0 | 444 | 6718 | 0 | 0 | 0 | 86 | 80 | 156 | 7135 | 2372 | 8841 | 909 | 881 | 0 | 7385 | 2100 | 7975 | 8837 | 7332
2024-03-03 09:15 | 0 | 0 | 447 | 5649 | 0 | 0 | 0 | 50 | 85 | 167 | 7160 | 2457 | 8843 | 910 | 882 | 0 | 7535 | 2100 | 7976 | 8838 | 7554
2024-03-03 09:30 | 0 | 0 | 442 | 6733 | 0 | 0 | 0 | 60 | 82 | 162 | 7184 | 2463 | 8843 | 910 | 881 | 0 | 7563 | 2100 | 7982 | 8838 | 7638
2024-03-03 09:45 | 0 | 0 | 446 | 6630 | 0 | 0 | 0 | 78 | 104 | 326 | 7137 | 2445 | 8842 | 910 | 881 | 0 | 7588 | 2100 | 7974 | 8837 | 7751
2024-03-03 10:00 | 0 | 0 | 448 | 5188 | 0 | 0 | 0 | 62 | 116 | 251 | 7091 | 2374 | 8843 | 910 | 882 | 0 | 7517 | 2100 | 7976 | 8837 | 7702
2024-03-03 10:15 | 0 | 0 | 449 | 3283 | 0 | 0 | 0 | 72 | 80 | 147 | 7053 | 2286 | 8843 | 909 | 881 | 0 | 7381 | 2100 | 7977 | 8836 | 7557
2024-03-03 10:30 | 0 | 0 | 449 | 3063 | 0 | 0 | 0 | 62 | 63 | 135 | 7039 | 2279 | 8842 | 909 | 881 | 0 | 7308 | 2100 | 7978 | 8835 | 7496
2024-03-03 10:45 | 9 | 0 | 450 | 1980 | 0 | 0 | 0 | 50 | 68 | 122 | 7035 | 2251 | 8841 | 909 | 881 | 0 | 7266 | 2100 | 7978 | 8834 | 7445
2024-03-03 11:00 | 5 | 0 | 448 | 4607 | 0 | 0 | 0 | 47 | 55 | 151 | 7048 | 2267 | 8838 | 909 | 881 | 0 | 7270 | 2100 | 7980 | 8832 | 7453
2024-03-03 11:15 | 0 | 0 | 442 | 7121 | 0 | 0 | 0 | 56 | 69 | 163 | 7135 | 2372 | 8836 | 910 | 881 | 0 | 7373 | 2100 | 7985 | 8830 | 7568
2024-03-03 11:30 | 0 | 0 | 444 | 5907 | 0 | 0 | 0 | 59 | 78 | 186 | 7161 | 2423 | 8835 | 909 | 881 | 0 | 7468 | 2100 | 7993 | 8829 | 7649
2024-03-03 11:45 | 0 | 0 | 441 | 8973 | 0 | 0 | 0 | 38 | 91 | 186 | 7168 | 2383 | 8833 | 910 | 881 | 0 | 7530 | 2100 | 7995 | 8827 | 7713
2024-03-03 12:00 | 0 | 0 | 440 | 9135 | 0 | 0 | 0 | 54 | 79 | 222 | 7245 | 2395 | 8831 | 910 | 881 | 0 | 7601 | 2100 | 7998 | 8825 | 7767
2024-03-03 12:15 | 0 | 0 | 439 | 9329 | 0 | 0 | 0 | 79 | 86 | 197 | 7310 | 2325 | 8829 | 911 | 881 | 0 | 7621 | 2100 | 8001 | 8822 | 7784
2024-03-03 12:30 | 0 | 0 | 442 | 7835 | 0 | 0 | 0 | 50 | 96 | 246 | 7337 | 2438 | 8827 | 910 | 881 | 0 | 7681 | 2100 | 8006 | 8820 | 7872
2024-03-03 12:45 | 0 | 0 | 440 | 9039 | 0 | 0 | 0 | 33 | 88 | 198 | 7295 | 2461 | 8824 | 911 | 881 | 0 | 7688 | 2100 | 8023 | 8817 | 7867
2024-03-03 13:00 | 0 | 0 | 445 | 6203 | 0 | 0 | 0 | 40 | 98 | 257 | 7296 | 2527 | 8823 | 910 | 881 | 0 | 7705 | 2100 | 8029 | 8816 | 7902
2024-03-03 13:15 | 0 | 0 | 448 | 2663 | 0 | 0 | 0 | 30 | 73 | 132 | 7227 | 2444 | 8822 | 909 | 881 | 0 | 7601 | 2100 | 8027 | 8815 | 7808
2024-03-03 13:30 | 0 | 0 | 446 | 3165 | 0 | 0 | 0 | 32 | 77 | 168 | 7149 | 2361 | 8821 | 909 | 881 | 0 | 7452 | 2100 | 8030 | 8813 | 7640
2024-03-03 13:45 | 0 | 0 | 446 | 3549 | 0 | 0 | 0 | 46 | 74 | 210 | 7139 | 2358 | 8819 | 909 | 881 | 0 | 7399 | 2100 | 8034 | 8811 | 7578
2024-03-03 14:00 | 0 | 0 | 449 | 2385 | 0 | 0 | 0 | 46 | 71 | 157 | 7143 | 2394 | 8817 | 910 | 881 | 0 | 7381 | 2100 | 8031 | 8809 | 7560
2024-03-03 14:15 | 7 | 0 | 450 | 2053 | 0 | 0 | 0 | 34 | 65 | 115 | 7127 | 2357 | 8815 | 908 | 881 | 0 | 7332 | 2100 | 8035 | 8807 | 7492
2024-03-03 14:30 | 0 | 0 | 447 | 4617 | 0 | 0 | 0 | 59 | 59 | 156 | 7175 | 2391 | 8812 | 910 | 881 | 0 | 7376 | 2100 | 8045 | 8805 | 7514
2024-03-03 14:45 | 0 | 0 | 448 | 3057 | 0 | 0 | 0 | 51 | 75 | 155 | 7149 | 2401 | 8811 | 909 | 881 | 0 | 7385 | 2100 | 8044 | 8804 | 7557
2024-03-03 15:00 | 0 | 0 | 449 | 3149 | 0 | 0 | 0 | 38 | 72 | 127 | 7170 | 2416 | 8809 | 910 | 882 | 0 | 7403 | 2100 | 8050 | 8802 | 7558
2024-03-03 15:15 | 1 | 0 | 449 | 3008 | 0 | 0 | 0 | 46 | 72 | 141 | 7163 | 2431 | 8808 | 909 | 882 | 0 | 7388 | 2100 | 8048 | 8800 | 7513
2024-03-03 15:30 | 15 | 0 | 451 | 1789 | 0 | 0 | 0 | 25 | 71 | 157 | 7136 | 2406 | 8808 | 909 | 881 | 0 | 7358 | 2100 | 8048 | 8800 | 7465
2024-03-03 15:45 | 7 | 0 | 450 | 2506 | 0 | 0 | 0 | 31 | 62 | 126 | 7110 | 2390 | 8808 | 909 | 881 | 0 | 7323 | 2100 | 8047 | 8800 | 7414
2024-03-03 16:00 | 13 | 0 | 454 | 1935 | 0 | 0 | 0 | 29 | 72 | 137 | 7105 | 2377 | 8808 | 909 | 881 | 0 | 7307 | 2100 | 8048 | 8800 | 7387
2024-03-03 16:15 | 15 | 0 | 453 | 1092 | 0 | 0 | 0 | 46 | 58 | 107 | 7092 | 2344 | 8808 | 908 | 881 | 0 | 7241 | 2100 | 8043 | 8801 | 7314
2024-03-03 16:30 | 15 | 0 | 452 | 1693 | 0 | 0 | 0 | 52 | 72 | 163 | 7052 | 2331 | 8810 | 909 | 882 | 0 | 7189 | 2100 | 8044 | 8802 | 7272
2024-03-03 16:45 | 15 | 0 | 455 | 726 | 0 | 0 | 0 | 47 | 63 | 190 | 7061 | 2321 | 8810 | 908 | 881 | 0 | 7161 | 2100 | 8042 | 8803 | 7246
2024-03-03 17:00 | 15 | 0 | 454 | 1106 | 0 | 0 | 0 | 54 | 71 | 218 | 7025 | 2307 | 8810 | 908 | 881 | 0 | 7120 | 2100 | 8039 | 8803 | 7206
2024-03-03 17:15 | 15 | 0 | 455 | 827 | 0 | 0 | 0 | 52 | 59 | 147 | 7023 | 2306 | 8811 | 908 | 882 | 0 | 7100 | 2100 | 8036 | 8803 | 7183
2024-03-03 17:30 | 15 | 0 | 458 | 515 | 0 | 0 | 0 | 74 | 67 | 315 | 7006 | 2286 | 8811 | 908 | 882 | 0 | 7075 | 2100 | 8033 | 8804 | 7153
2024-03-03 17:45 | 15 | 12 | 460 | 133 | 0 | 0 | 0 | 52 | 56 | 185 | 6987 | 2237 | 8812 | 908 | 881 | 0 | 7025 | 2100 | 8033 | 8804 | 7097
2024-03-03 18:00 | 15 | 15 | 466 | 7 | 0 | 0 | 0 | 31 | 58 | 195 | 6956 | 2220 | 8813 | 908 | 882 | 0 | 6980 | 2100 | 8030 | 8805 | 7049
2024-03-03 18:15 | 15 | 15 | 468 | 0 | 0 | 0 | 0 | 21 | 67 | 215 | 6913 | 2201 | 8814 | 908 | 882 | 0 | 6943 | 2100 | 8028 | 8806 | 7004
2024-03-03 18:30 | 15 | 15 | 481 | 0 | 0 | 0 | 0 | 28 | 56 | 113 | 6875 | 2162 | 8815 | 908 | 882 | 0 | 6898 | 2100 | 8024 | 8808 | 6959
2024-03-03 18:45 | 15 | 15 | 506 | 0 | 0 | 0 | 0 | 28 | 55 | 150 | 6855 | 2133 | 8816 | 908 | 882 | 0 | 6870 | 2100 | 8025 | 8809 | 6923
2024-03-03 19:00 | 15 | 15 | 503 | 0 | 0 | 0 | 0 | 62 | 47 | 92 | 6855 | 2132 | 8817 | 908 | 881 | 0 | 6847 | 2100 | 8024 | 8810 | 6899
2024-03-03 19:15 | 15 | 15 | 659 | 0 | 0 | 0 | 0 | 32 | 42 | 88 | 6846 | 2122 | 8817 | 908 | 882 | 0 | 6837 | 2100 | 8022 | 8811 | 6883
2024-03-03 19:30 | 15 | 15 | 929 | 0 | 56 | 0 | 0 | 32 | 56 | 131 | 6831 | 2101 | 8819 | 907 | 882 | 959 | 6824 | 2100 | 8021 | 8813 | 6866
2024-03-03 19:45 | 15 | 15 | 875 | 0 | 4 | 0 | 0 | 35 | 46 | 91 | 6819 | 2085 | 8820 | 908 | 882 | 240 | 6808 | 2100 | 8020 | 8814 | 6848
2024-03-03 20:00 | 15 | 15 | 935 | 0 | 16 | 0 | 0 | 44 | 46 | 112 | 6811 | 2075 | 8822 | 908 | 882 | 240 | 6796 | 2100 | 8020 | 8816 | 6833
2024-03-03 20:15 | 15 | 15 | 846 | 0 | 4 | 0 | 0 | 51 | 61 | 198 | 6795 | 2055 | 8824 | 908 | 882 | 240 | 6785 | 2100 | 8020 | 8818 | 6820
2024-03-03 20:30 | 15 | 15 | 809 | 0 | 4 | 0 | 0 | 95 | 49 | 100 | 6783 | 2040 | 8825 | 907 | 882 | 240 | 6773 | 2100 | 8017 | 8819 | 6807
2024-03-03 20:45 | 15 | 15 | 748 | 0 | 4 | 0 | 0 | 86 | 48 | 121 | 6767 | 2019 | 8826 | 907 | 882 | 240 | 6759 | 2100 | 8017 | 8820 | 6794
2024-03-03 21:00 | 15 | 15 | 689 | 0 | 0 | 0 | 0 | 74 | 64 | 190 | 6747 | 1995 | 8827 | 907 | 882 | 0 | 6743 | 2100 | 8016 | 8820 | 6779
2024-03-03 21:15 | 15 | 15 | 668 | 0 | 0 | 0 | 0 | 54 | 76 | 166 | 6728 | 1970 | 8828 | 907 | 882 | 0 | 6724 | 2100 | 8014 | 8821 | 6761
2024-03-03 21:30 | 15 | 15 | 665 | 0 | 0 | 0 | 0 | 55 | 81 | 305 | 6709 | 1948 | 8828 | 908 | 882 | 0 | 6706 | 2100 | 8014 | 8822 | 6737
2024-03-03 21:45 | 15 | 15 | 665 | 0 | 0 | 0 | 0 | 33 | 66 | 197 | 6705 | 1928 | 8828 | 908 | 882 | 0 | 6681 | 2100 | 8010 | 8821 | 6701
2024-03-03 22:00 | 15 | 15 | 666 | 0 | 4 | 0 | 0 | 67 | 46 | 145 | 6696 | 1901 | 8828 | 907 | 882 | 240 | 6657 | 2100 | 8010 | 8822 | 6669
2024-03-03 22:15 | 15 | 15 | 663 | 0 | 0 | 0 | 0 | 100 | 42 | 121 | 6693 | 1889 | 8828 | 907 | 882 | 0 | 6647 | 2100 | 8011 | 8822 | 6652
2024-03-03 22:30 | 15 | 15 | 658 | 0 | 0 | 0 | 0 | 89 | 41 | 163 | 6684 | 1877 | 8828 | 906 | 882 | 0 | 6637 | 2100 | 8009 | 8822 | 6635
2024-03-03 22:45 | 15 | 15 | 651 | 0 | 0 | 0 | 0 | 113 | 49 | 135 | 6684 | 1869 | 8827 | 907 | 882 | 0 | 6631 | 2100 | 8007 | 8821 | 6625
2024-03-03 23:00 | 15 | 15 | 644 | 0 | 4 | 0 | 0 | 59 | 45 | 186 | 6673 | 1861 | 8827 | 907 | 882 | 240 | 6625 | 2100 | 8007 | 8821 | 6609
2024-03-03 23:15 | 15 | 15 | 639 | 0 | 0 | 0 | 0 | 49 | 46 | 283 | 6675 | 1849 | 8826 | 907 | 882 | 0 | 6611 | 2100 | 8005 | 8820 | 6598
2024-03-03 23:30 | 15 | 15 | 629 | 0 | 0 | 0 | 0 | 102 | 49 | 123 | 6682 | 1849 | 8825 | 907 | 882 | 0 | 6613 | 2100 | 8005 | 8819 | 6594
2024-03-03 23:45 | 15 | 15 | 605 | 0 | 0 | 0 | 0 | 114 | 54 | 137 | 6705 | 1862 | 8824 | 907 | 882 | 0 | 6627 | 2100 | 8004 | 8818 | 6599
2024-03-04 | 15 | 15 | 567 | 0 | 4 | 0 | 0 | 136 | 69 | 265 | 6735 | 1857 | 8822 | 907 | 882 | 240 | 6650 | 2100 | 8003 | 8816 | 6610
2024-03-04 00:15 | 15 | 15 | 538 | 0 | 0 | 0 | 0 | 129 | 50 | 134 | 6742 | 1854 | 8821 | 907 | 882 | 0 | 6661 | 2100 | 7979 | 8814 | 6634
2024-03-04 00:30 | 15 | 15 | 536 | 0 | 0 | 0 | 0 | 93 | 38 | 90 | 6729 | 1822 | 8819 | 907 | 882 | 0 | 6667 | 2100 | 7991 | 8813 | 6631
2024-03-04 00:45 | 15 | 15 | 532 | 0 | 0 | 0 | 0 | 87 | 45 | 145 | 6721 | 1864 | 8818 | 907 | 882 | 0 | 6659 | 2100 | 7988 | 8812 | 6614
2024-03-04 01:00 | 15 | 15 | 528 | 0 | 0 | 0 | 0 | 68 | 38 | 127 | 6719 | 1861 | 8817 | 907 | 882 | 0 | 6657 | 2100 | 7988 | 8810 | 6609
2024-03-04 01:15 | 15 | 15 | 525 | 0 | 0 | 0 | 0 | 68 | 39 | 136 | 6717 | 1859 | 8815 | 907 | 881 | 0 | 6655 | 2100 | 7988 | 8809 | 6608
2024-03-04 01:30 | 15 | 15 | 501 | 0 | 0 | 0 | 0 | 70 | 50 | 203 | 6727 | 1867 | 8814 | 908 | 882 | 0 | 6656 | 2100 | 7989 | 8807 | 6613
2024-03-04 01:45 | 15 | 15 | 477 | 0 | 4 | 0 | 0 | 48 | 49 | 192 | 6748 | 1875 | 8812 | 907 | 882 | 240 | 6679 | 2100 | 7986 | 8806 | 6638
2024-03-04 02:00 | 15 | 15 | 475 | 0 | 0 | 0 | 0 | 66 | 45 | 157 | 6745 | 1897 | 8811 | 907 | 882 | 0 | 6696 | 2100 | 7988 | 8804 | 6651
2024-03-04 02:15 | 15 | 15 | 487 | 0 | 0 | 0 | 0 | 38 | 40 | 99 | 6722 | 1889 | 8810 | 907 | 882 | 0 | 6681 | 2100 | 7987 | 8804 | 6637
2024-03-04 02:30 | 15 | 15 | 502 | 0 | 0 | 0 | 0 | 62 | 37 | 178 | 6715 | 1883 | 8809 | 908 | 882 | 0 | 6661 | 2100 | 7985 | 8803 | 6624
2024-03-04 02:45 | 15 | 15 | 508 | 0 | 0 | 0 | 0 | 78 | 39 | 97 | 6723 | 1885 | 8809 | 907 | 882 | 0 | 6656 | 2100 | 7984 | 8803 | 6620
2024-03-04 03:00 | 15 | 15 | 506 | 0 | 0 | 0 | 0 | 65 | 48 | 137 | 6743 | 1891 | 8809 | 907 | 882 | 0 | 6665 | 2100 | 7982 | 8803 | 6628
2024-03-04 03:15 | 15 | 15 | 512 | 0 | 0 | 0 | 0 | 49 | 38 | 121 | 6733 | 1897 | 8809 | 907 | 882 | 0 | 6673 | 2100 | 7982 | 8803 | 6628
2024-03-04 03:30 | 15 | 15 | 511 | 0 | 0 | 0 | 0 | 102 | 37 | 85 | 6747 | 1897 | 8810 | 907 | 882 | 0 | 6673 | 2100 | 7982 | 8803 | 6631
2024-03-04 03:45 | 15 | 15 | 507 | 0 | 4 | 0 | 0 | 88 | 46 | 174 | 6765 | 1899 | 8811 | 907 | 882 | 240 | 6683 | 2100 | 7982 | 8804 | 6640
2024-03-04 04:00 | 15 | 15 | 516 | 0 | 0 | 0 | 0 | 38 | 36 | 133 | 6736 | 1911 | 8812 | 907 | 882 | 0 | 6691 | 2100 | 7980 | 8806 | 6638
2024-03-04 04:15 | 15 | 15 | 537 | 0 | 0 | 0 | 0 | 28 | 32 | 79 | 6707 | 1891 | 8812 | 907 | 882 | 0 | 6665 | 2100 | 7981 | 8806 | 6621
2024-03-04 04:30 | 15 | 15 | 549 | 0 | 0 | 0 | 0 | 33 | 42 | 97 | 6701 | 1877 | 8813 | 907 | 882 | 0 | 6641 | 2100 | 7977 | 8807 | 6606
2024-03-04 04:45 | 15 | 15 | 566 | 0 | 0 | 0 | 0 | 38 | 37 | 100 | 6696 | 1874 | 8815 | 907 | 881 | 0 | 6635 | 2100 | 7980 | 8809 | 6606
2024-03-04 05:00 | 15 | 15 | 585 | 0 | 4 | 0 | 0 | 30 | 37 | 280 | 6690 | 1867 | 8816 | 907 | 882 | 240 | 6631 | 2100 | 7979 | 8810 | 6602
2024-03-04 05:15 | 15 | 15 | 604 | 0 | 0 | 0 | 0 | 23 | 29 | 64 | 6675 | 1855 | 8816 | 907 | 882 | 0 | 6618 | 2100 | 7977 | 8810 | 6593
2024-03-04 05:30 | 15 | 15 | 632 | 0 | 0 | 0 | 0 | 29 | 26 | 42 | 6645 | 1832 | 8818 | 907 | 882 | 0 | 6598 | 2100 | 7979 | 8811 | 6579
2024-03-04 05:45 | 15 | 15 | 655 | 1 | 0 | 0 | 0 | 22 | 25 | 89 | 6621 | 1803 | 8819 | 908 | 881 | 0 | 6575 | 2100 | 7978 | 8813 | 6557
2024-03-04 06:00 | 15 | 15 | 673 | 25 | 4 | 0 | 0 | 48 | 32 | 100 | 6623 | 1787 | 8820 | 907 | 882 | 240 | 6563 | 2100 | 7977 | 8814 | 6552
2024-03-04 06:15 | 15 | 15 | 684 | 77 | 0 | 0 | 0 | 43 | 46 | 156 | 6642 | 1803 | 8823 | 907 | 882 | 0 | 6574 | 2100 | 7975 | 8817 | 6558
2024-03-04 06:30 | 15 | 15 | 683 | 129 | 0 | 0 | 0 | 45 | 57 | 246 | 6668 | 1826 | 8825 | 907 | 882 | 0 | 6593 | 2100 | 7974 | 8819 | 6572
2024-03-04 06:45 | 15 | 15 | 674 | 211 | 0 | 0 | 0 | 39 | 71 | 239 | 6688 | 1855 | 8826 | 907 | 882 | 0 | 6618 | 2100 | 7972 | 8820 | 6588
2024-03-04 07:00 | 15 | 15 | 645 | 423 | 0 | 0 | 0 | 32 | 60 | 282 | 6751 | 1918 | 8827 | 908 | 882 | 0 | 6671 | 2100 | 7975 | 8821 | 6628
2024-03-04 07:15 | 15 | 15 | 604 | 1090 | 4 | 0 | 0 | 37 | 63 | 186 | 6792 | 2001 | 8828 | 907 | 882 | 240 | 6750 | 2100 | 7976 | 8822 | 6707
2024-03-04 07:30 | 15 | 15 | 523 | 1017 | 0 | 0 | 0 | 36 | 72 | 167 | 6878 | 2084 | 8827 | 907 | 882 | 0 | 6862 | 2100 | 7976 | 8822 | 6782
2024-03-04 07:45 | 15 | 15 | 478 | 1971 | 0 | 0 | 0 | 38 | 80 | 165 | 6914 | 2126 | 8828 | 908 | 881 | 0 | 6961 | 2100 | 7972 | 8823 | 6876
2024-03-04 08:00 | 15 | 7 | 454 | 2963 | 0 | 0 | 0 | 35 | 86 | 280 | 6973 | 2195 | 8827 | 908 | 882 | 0 | 7094 | 2100 | 7972 | 8823 | 6997
2024-03-04 08:15 | 15 | 0 | 450 | 2370 | 0 | 0 | 0 | 33 | 86 | 297 | 7033 | 2255 | 8827 | 909 | 881 | 0 | 7217 | 2100 | 7973 | 8823 | 7161
2024-03-04 08:30 | 15 | 0 | 454 | 1608 | 0 | 0 | 0 | 38 | 99 | 238 | 7100 | 2249 | 8829 | 908 | 881 | 0 | 7226 | 2100 | 7954 | 8823 | 7249
2024-03-04 08:45 | 15 | 0 | 453 | 2085 | 0 | 0 | 0 | 72 | 72 | 137 | 7181 | 2327 | 8829 | 909 | 881 | 0 | 7269 | 2100 | 7956 | 8824 | 7227
2024-03-04 09:00 | 2 | 0 | 445 | 6277 | 0 | 0 | 0 | 75 | 77 | 160 | 7185 | 2429 | 8829 | 910 | 881 | 0 | 7425 | 2100 | 7958 | 8824 | 7348
2024-03-04 09:15 | 0 | 0 | 443 | 6737 | 0 | 0 | 0 | 52 | 86 | 177 | 7229 | 2537 | 8829 | 910 | 881 | 0 | 7580 | 2100 | 7949 | 8824 | 7603
2024-03-04 09:30 | 0 | 0 | 442 | 7381 | 0 | 0 | 0 | 57 | 88 | 142 | 7311 | 2599 | 8830 | 910 | 881 | 0 | 7693 | 2100 | 7957 | 8825 | 7797
2024-03-04 09:45 | 0 | 0 | 441 | 7565 | 0 | 0 | 0 | 43 | 86 | 159 | 7297 | 2589 | 8831 | 910 | 881 | 0 | 7761 | 2100 | 7953 | 8825 | 7926
2024-03-04 10:00 | 0 | 0 | 442 | 7207 | 0 | 0 | 0 | 36 | 74 | 119 | 7318 | 2569 | 8831 | 910 | 881 | 0 | 7787 | 2100 | 7957 | 8825 | 7969
2024-03-04 10:15 | 0 | 0 | 442 | 6773 | 0 | 0 | 0 | 47 | 96 | 290 | 7313 | 2585 | 8831 | 910 | 881 | 0 | 7787 | 2100 | 7959 | 8825 | 7978
2024-03-04 10:30 | 0 | 0 | 441 | 7441 | 0 | 0 | 0 | 33 | 84 | 159 | 7290 | 2517 | 8831 | 910 | 881 | 0 | 7723 | 2100 | 7957 | 8825 | 7908
2024-03-04 10:45 | 0 | 0 | 441 | 7429 | 0 | 0 | 0 | 34 | 74 | 131 | 7285 | 2544 | 8830 | 910 | 881 | 0 | 7741 | 2100 | 7963 | 8823 | 7915
2024-03-04 11:00 | 0 | 0 | 444 | 5845 | 0 | 0 | 0 | 46 | 66 | 136 | 7317 | 2561 | 8828 | 910 | 881 | 0 | 7718 | 2100 | 7968 | 8821 | 7866
2024-03-04 11:15 | 0 | 0 | 444 | 5957 | 0 | 0 | 0 | 44 | 80 | 174 | 7308 | 2572 | 8828 | 910 | 881 | 0 | 7729 | 2100 | 7966 | 8821 | 7907
2024-03-04 11:30 | 0 | 0 | 443 | 5567 | 0 | 0 | 0 | 59 | 81 | 172 | 7233 | 2511 | 8827 | 910 | 881 | 0 | 7635 | 2100 | 7973 | 8819 | 7791
2024-03-04 11:45 | 0 | 0 | 445 | 5462 | 0 | 0 | 0 | 59 | 72 | 136 | 7239 | 2495 | 8824 | 909 | 881 | 0 | 7609 | 2100 | 7977 | 8817 | 7812
2024-03-04 12:00 | 0 | 0 | 448 | 3635 | 0 | 0 | 0 | 49 | 76 | 153 | 7213 | 2469 | 8822 | 909 | 881 | 0 | 7562 | 2100 | 7981 | 8814 | 7771
2024-03-04 12:15 | 0 | 0 | 443 | 6001 | 0 | 0 | 0 | 47 | 68 | 121 | 7240 | 2471 | 8819 | 910 | 881 | 0 | 7523 | 2100 | 7984 | 8812 | 7715
2024-03-04 12:30 | 0 | 0 | 446 | 4061 | 0 | 0 | 0 | 37 | 65 | 114 | 7237 | 2499 | 8817 | 909 | 881 | 0 | 7569 | 2100 | 7991 | 8810 | 7761
2024-03-04 12:45 | 0 | 0 | 442 | 7287 | 0 | 0 | 0 | 45 | 76 | 139 | 7286 | 2522 | 8814 | 910 | 881 | 0 | 7607 | 2100 | 8004 | 8807 | 7781
2024-03-04 13:00 | 0 | 0 | 441 | 7452 | 0 | 0 | 0 | 45 | 78 | 224 | 7357 | 2555 | 8812 | 911 | 882 | 0 | 7663 | 2100 | 8016 | 8805 | 7855
2024-03-04 13:15 | 0 | 0 | 447 | 3761 | 0 | 0 | 0 | 43 | 81 | 221 | 7296 | 2561 | 8810 | 910 | 881 | 0 | 7674 | 2100 | 8017 | 8802 | 7880
2024-03-04 13:30 | 0 | 0 | 448 | 2707 | 0 | 0 | 0 | 30 | 72 | 141 | 7225 | 2499 | 8808 | 909 | 881 | 0 | 7565 | 2100 | 8013 | 8801 | 7762
2024-03-04 13:45 | 0 | 0 | 449 | 2163 | 0 | 0 | 0 | 39 | 67 | 130 | 7203 | 2465 | 8807 | 909 | 881 | 0 | 7472 | 2100 | 8014 | 8799 | 7657
2024-03-04 14:00 | 0 | 0 | 449 | 2668 | 0 | 0 | 0 | 47 | 62 | 289 | 7181 | 2459 | 8804 | 909 | 882 | 0 | 7419 | 2100 | 8012 | 8796 | 7591
2024-03-04 14:15 | 0 | 0 | 447 | 3659 | 0 | 0 | 0 | 33 | 82 | 221 | 7169 | 2454 | 8802 | 909 | 881 | 0 | 7400 | 2100 | 8021 | 8794 | 7564
2024-03-04 14:30 | 0 | 0 | 450 | 3113 | 0 | 0 | 0 | 59 | 76 | 234 | 7192 | 2505 | 8800 | 909 | 881 | 0 | 7430 | 2100 | 8022 | 8792 | 7584
2024-03-04 14:45 | 10 | 0 | 451 | 1717 | 0 | 0 | 0 | 37 | 69 | 150 | 7175 | 2486 | 8799 | 909 | 881 | 0 | 7387 | 2100 | 8018 | 8791 | 7545
2024-03-04 15:00 | 15 | 0 | 452 | 1635 | 0 | 0 | 0 | 41 | 69 | 171 | 7133 | 2426 | 8798 | 909 | 881 | 0 | 7325 | 2100 | 8017 | 8790 | 7468
2024-03-04 15:15 | 15 | 0 | 453 | 1479 | 0 | 0 | 0 | 26 | 74 | 217 | 7079 | 2379 | 8798 | 909 | 881 | 0 | 7261 | 2100 | 8017 | 8790 | 7392
2024-03-04 15:30 | 15 | 0 | 451 | 1710 | 0 | 0 | 0 | 60 | 59 | 200 | 7096 | 2381 | 8798 | 909 | 881 | 0 | 7213 | 2100 | 8017 | 8790 | 7342
2024-03-04 15:45 | 15 | 0 | 453 | 1228 | 0 | 0 | 0 | 60 | 56 | 117 | 7109 | 2403 | 8798 | 908 | 881 | 0 | 7217 | 2100 | 8014 | 8790 | 7346
2024-03-04 16:00 | 15 | 0 | 454 | 1147 | 0 | 0 | 0 | 28 | 61 | 126 | 7081 | 2371 | 8798 | 909 | 882 | 0 | 7203 | 2100 | 8013 | 8790 | 7326
2024-03-04 16:15 | 15 | 0 | 455 | 885 | 0 | 0 | 0 | 35 | 61 | 142 | 7057 | 2347 | 8798 | 909 | 882 | 0 | 7163 | 2100 | 8013 | 8791 | 7268
2024-03-04 16:30 | 15 | 0 | 456 | 741 | 0 | 0 | 0 | 62 | 63 | 130 | 7045 | 2334 | 8798 | 908 | 881 | 0 | 7120 | 2100 | 8010 | 8791 | 7221
2024-03-04 16:45 | 15 | 0 | 458 | 294 | 0 | 0 | 0 | 89 | 54 | 100 | 7021 | 2308 | 8799 | 909 | 882 | 0 | 7082 | 2100 | 8005 | 8792 | 7178
2024-03-04 17:00 | 15 | 0 | 458 | 380 | 0 | 0 | 0 | 74 | 60 | 211 | 6995 | 2281 | 8801 | 909 | 882 | 0 | 7039 | 2100 | 8004 | 8794 | 7130
2024-03-04 17:15 | 15 | 0 | 458 | 571 | 0 | 0 | 0 | 71 | 68 | 143 | 6973 | 2277 | 8801 | 908 | 882 | 0 | 7015 | 2100 | 8004 | 8794 | 7101
2024-03-04 17:30 | 15 | 0 | 459 | 469 | 0 | 0 | 0 | 59 | 66 | 146 | 6968 | 2271 | 8802 | 908 | 882 | 0 | 7009 | 2100 | 8002 | 8795 | 7082
2024-03-04 17:45 | 15 | 9 | 460 | 141 | 0 | 0 | 0 | 54 | 52 | 144 | 6964 | 2245 | 8804 | 908 | 882 | 0 | 6989 | 2100 | 7999 | 8797 | 7053
2024-03-04 18:00 | 15 | 15 | 462 | 3 | 0 | 0 | 0 | 73 | 46 | 113 | 6957 | 2230 | 8805 | 908 | 882 | 0 | 6967 | 2100 | 8000 | 8798 | 7021
2024-03-04 18:15 | 15 | 15 | 464 | 0 | 0 | 0 | 0 | 52 | 65 | 207 | 6935 | 2218 | 8806 | 907 | 882 | 0 | 6942 | 2100 | 7996 | 8799 | 6992
2024-03-04 18:30 | 15 | 15 | 465 | 0 | 0 | 0 | 0 | 54 | 53 | 105 | 6919 | 2206 | 8807 | 908 | 882 | 0 | 6919 | 2100 | 7997 | 8800 | 6967
2024-03-04 18:45 | 15 | 15 | 514 | 0 | 0 | 0 | 0 | 69 | 55 | 145 | 6911 | 2196 | 8809 | 908 | 881 | 0 | 6902 | 2100 | 7995 | 8802 | 6947
2024-03-04 19:00 | 15 | 15 | 551 | 0 | 0 | 0 | 0 | 25 | 48 | 123 | 6896 | 2192 | 8811 | 908 | 882 | 0 | 6892 | 2100 | 7992 | 8804 | 6931
2024-03-04 19:15 | 15 | 15 | 963 | 0 | 0 | 0 | 0 | 69 | 46 | 99 | 6889 | 2181 | 8812 | 908 | 882 | 0 | 6881 | 2100 | 7991 | 8805 | 6914
2024-03-04 19:30 | 15 | 15 | 870 | 0 | 0 | 0 | 0 | 99 | 64 | 172 | 6873 | 2159 | 8812 | 908 | 882 | 0 | 6864 | 2100 | 7991 | 8806 | 6897
2024-03-04 19:45 | 15 | 15 | 859 | 0 | 4 | 0 | 0 | 53 | 40 | 77 | 6867 | 2145 | 8813 | 908 | 882 | 240 | 6849 | 2100 | 7989 | 8807 | 6882
2024-03-04 20:00 | 15 | 15 | 919 | 0 | 8 | 0 | 0 | 56 | 44 | 174 | 6859 | 2133 | 8814 | 908 | 882 | 240 | 6839 | 2100 | 7992 | 8807 | 6873
2024-03-04 20:15 | 15 | 15 | 958 | 0 | 40 | 0 | 0 | 26 | 47 | 123 | 6849 | 2122 | 8814 | 907 | 882 | 479 | 6833 | 2100 | 7986 | 8808 | 6865
2024-03-04 20:30 | 15 | 15 | 910 | 0 | 12 | 0 | 0 | 46 | 44 | 88 | 6829 | 2101 | 8816 | 908 | 882 | 240 | 6819 | 2100 | 7988 | 8809 | 6849
2024-03-04 20:45 | 15 | 15 | 839 | 0 | 4 | 0 | 0 | 49 | 40 | 86 | 6821 | 2087 | 8816 | 908 | 881 | 240 | 6809 | 2100 | 7985 | 8810 | 6836
2024-03-04 21:00 | 15 | 15 | 853 | 0 | 0 | 0 | 0 | 72 | 49 | 122 | 6809 | 2069 | 8818 | 907 | 881 | 0 | 6793 | 2100 | 7986 | 8812 | 6826
2024-03-04 21:15 | 15 | 15 | 733 | 0 | 0 | 0 | 0 | 70 | 44 | 104 | 6789 | 2047 | 8819 | 907 | 882 | 0 | 6781 | 2100 | 7982 | 8812 | 6812
2024-03-04 21:30 | 15 | 15 | 675 | 0 | 0 | 0 | 0 | 43 | 41 | 76 | 6777 | 2031 | 8820 | 907 | 882 | 0 | 6767 | 2100 | 7983 | 8814 | 6795
2024-03-04 21:45 | 15 | 15 | 665 | 0 | 0 | 0 | 0 | 51 | 43 | 133 | 6774 | 2023 | 8821 | 907 | 882 | 0 | 6756 | 2100 | 7982 | 8814 | 6783
2024-03-04 22:00 | 15 | 15 | 668 | 0 | 0 | 0 | 0 | 54 | 53 | 187 | 6769 | 2013 | 8821 | 907 | 882 | 0 | 6747 | 2100 | 7982 | 8815 | 6773
2024-03-04 22:15 | 15 | 15 | 672 | 0 | 0 | 0 | 0 | 77 | 39 | 94 | 6760 | 1999 | 8820 | 907 | 882 | 0 | 6735 | 2100 | 7980 | 8814 | 6754
2024-03-04 22:30 | 15 | 15 | 672 | 0 | 0 | 0 | 0 | 55 | 43 | 134 | 6749 | 1981 | 8820 | 907 | 882 | 0 | 6722 | 2100 | 7979 | 8814 | 6734
2024-03-04 22:45 | 15 | 15 | 670 | 0 | 4 | 0 | 0 | 33 | 44 | 145 | 6740 | 1967 | 8819 | 908 | 882 | 240 | 6709 | 2100 | 7976 | 8813 | 6712
2024-03-04 23:00 | 15 | 15 | 668 | 0 | 0 | 0 | 0 | 89 | 42 | 89 | 6741 | 1946 | 8818 | 907 | 882 | 0 | 6694 | 2100 | 7980 | 8811 | 6694
2024-03-04 23:15 | 15 | 15 | 649 | 0 | 0 | 0 | 0 | 58 | 54 | 180 | 6747 | 1941 | 8816 | 907 | 882 | 0 | 6691 | 2100 | 7979 | 8810 | 6686
2024-03-04 23:30 | 15 | 15 | 640 | 0 | 0 | 0 | 0 | 115 | 35 | 87 | 6759 | 1952 | 8814 | 907 | 882 | 0 | 6699 | 2100 | 7976 | 8808 | 6681
2024-03-04 23:45 | 15 | 15 | 624 | 0 | 0 | 0 | 0 | 118 | 49 | 111 | 6767 | 1953 | 8812 | 907 | 882 | 0 | 6704 | 2100 | 7976 | 8806 | 6674
2024-03-05 | 15 | 15 | 611 | 0 | 4 | 0 | 0 | 112 | 43 | 135 | 6769 | 1940 | 8811 | 908 | 882 | 240 | 6702 | 2100 | 7973 | 8805 | 6669
2024-03-05 00:15 | 15 | 15 | 604 | 0 | 0 | 0 | 0 | 92 | 36 | 141 | 6767 | 1939 | 8809 | 907 | 882 | 0 | 6702 | 2100 | 7950 | 8803 | 6681
2024-03-05 00:30 | 15 | 15 | 614 | 0 | 0 | 0 | 0 | 37 | 26 | 67 | 6745 | 1885 | 8807 | 908 | 882 | 0 | 6687 | 2100 | 7958 | 8801 | 6667
2024-03-05 00:45 | 15 | 15 | 632 | 0 | 0 | 0 | 0 | 39 | 26 | 47 | 6726 | 1914 | 8806 | 908 | 882 | 0 | 6669 | 2100 | 7962 | 8800 | 6643
2024-03-05 01:00 | 15 | 15 | 647 | 0 | 4 | 0 | 0 | 49 | 25 | 58 | 6701 | 1893 | 8804 | 907 | 882 | 240 | 6650 | 2100 | 7960 | 8798 | 6626
2024-03-05 01:15 | 15 | 15 | 657 | 0 | 0 | 0 | 0 | 32 | 22 | 40 | 6695 | 1874 | 8804 | 907 | 882 | 0 | 6636 | 2100 | 7960 | 8797 | 6614
2024-03-05 01:30 | 15 | 15 | 667 | 0 | 0 | 0 | 0 | 39 | 25 | 74 | 6687 | 1867 | 8802 | 907 | 882 | 0 | 6629 | 2100 | 7958 | 8796 | 6605
2024-03-05 01:45 | 15 | 15 | 671 | 0 | 0 | 0 | 0 | 54 | 27 | 100 | 6679 | 1851 | 8801 | 907 | 882 | 0 | 6617 | 2100 | 7959 | 8795 | 6594
2024-03-05 02:00 | 15 | 15 | 669 | 0 | 4 | 0 | 0 | 92 | 33 | 81 | 6697 | 1858 | 8800 | 908 | 882 | 240 | 6620 | 2100 | 7957 | 8793 | 6593
2024-03-05 02:15 | 15 | 15 | 663 | 0 | 0 | 0 | 0 | 70 | 30 | 84 | 6710 | 1871 | 8799 | 907 | 882 | 0 | 6632 | 2100 | 7954 | 8793 | 6598
2024-03-05 02:30 | 15 | 15 | 660 | 0 | 0 | 0 | 0 | 70 | 36 | 131 | 6712 | 1877 | 8800 | 907 | 882 | 0 | 6638 | 2100 | 7956 | 8793 | 6599
2024-03-05 02:45 | 15 | 15 | 648 | 0 | 4 | 0 | 0 | 49 | 40 | 157 | 6729 | 1889 | 8799 | 908 | 882 | 240 | 6647 | 2100 | 7955 | 8793 | 6604
2024-03-05 03:00 | 15 | 15 | 646 | 0 | 0 | 0 | 0 | 53 | 28 | 66 | 6731 | 1901 | 8798 | 907 | 882 | 0 | 6656 | 2100 | 7957 | 8792 | 6608
2024-03-05 03:15 | 15 | 15 | 644 | 0 | 0 | 0 | 0 | 46 | 28 | 77 | 6731 | 1897 | 8798 | 907 | 882 | 0 | 6654 | 2100 | 7957 | 8791 | 6604
2024-03-05 03:30 | 15 | 15 | 642 | 0 | 0 | 0 | 0 | 59 | 41 | 281 | 6735 | 1905 | 8797 | 907 | 882 | 0 | 6661 | 2100 | 7953 | 8791 | 6611
2024-03-05 03:45 | 15 | 15 | 641 | 0 | 4 | 0 | 0 | 37 | 34 | 122 | 6731 | 1897 | 8797 | 907 | 882 | 240 | 6657 | 2100 | 7956 | 8791 | 6608
2024-03-05 04:00 | 15 | 15 | 632 | 0 | 0 | 0 | 0 | 24 | 40 | 148 | 6743 | 1891 | 8797 | 907 | 882 | 0 | 6657 | 2100 | 7952 | 8791 | 6606
2024-03-05 04:15 | 15 | 15 | 635 | 0 | 0 | 0 | 0 | 37 | 38 | 120 | 6725 | 1885 | 8799 | 907 | 882 | 0 | 6654 | 2100 | 7955 | 8793 | 6604
2024-03-05 04:30 | 15 | 15 | 632 | 0 | 0 | 0 | 0 | 37 | 53 | 133 | 6721 | 1885 | 8799 | 907 | 881 | 0 | 6649 | 2100 | 7953 | 8794 | 6600
2024-03-05 04:45 | 15 | 15 | 634 | 0 | 4 | 0 | 0 | 80 | 46 | 122 | 6717 | 1890 | 8800 | 907 | 882 | 240 | 6649 | 2100 | 7951 | 8795 | 6603
2024-03-05 05:00 | 15 | 15 | 643 | 0 | 0 | 0 | 0 | 40 | 38 | 109 | 6690 | 1877 | 8802 | 907 | 882 | 0 | 6637 | 2100 | 7953 | 8796 | 6594
2024-03-05 05:15 | 15 | 15 | 653 | 0 | 0 | 0 | 0 | 39 | 42 | 179 | 6667 | 1853 | 8803 | 907 | 882 | 0 | 6617 | 2100 | 7950 | 8797 | 6578
2024-03-05 05:30 | 15 | 15 | 651 | 0 | 0 | 0 | 0 | 32 | 48 | 156 | 6669 | 1834 | 8805 | 907 | 883 | 0 | 6600 | 2100 | 7952 | 8799 | 6567
2024-03-05 05:45 | 15 | 15 | 666 | 1 | 4 | 0 | 0 | 49 | 25 | 49 | 6647 | 1821 | 8806 | 907 | 882 | 240 | 6588 | 2100 | 7949 | 8800 | 6558
2024-03-05 06:00 | 15 | 15 | 661 | 27 | 0 | 0 | 0 | 77 | 40 | 113 | 6673 | 1818 | 8808 | 907 | 882 | 0 | 6587 | 2100 | 7949 | 8802 | 6556
2024-03-05 06:15 | 15 | 15 | 656 | 79 | 0 | 0 | 0 | 59 | 36 | 135 | 6683 | 1839 | 8809 | 907 | 882 | 0 | 6605 | 2100 | 7949 | 8803 | 6566
2024-03-05 06:30 | 15 | 15 | 637 | 215 | 0 | 0 | 0 | 78 | 37 | 95 | 6707 | 1864 | 8810 | 907 | 883 | 0 | 6626 | 2100 | 7950 | 8804 | 6580
2024-03-05 06:45 | 15 | 15 | 595 | 445 | 4 | 0 | 0 | 35 | 45 | 180 | 6763 | 1913 | 8811 | 907 | 882 | 240 | 6673 | 2100 | 7947 | 8805 | 6625
2024-03-05 07:00 | 15 | 15 | 534 | 365 | 0 | 0 | 0 | 43 | 53 | 232 | 6825 | 1977 | 8811 | 908 | 881 | 0 | 6741 | 2100 | 7947 | 8805 | 6693
2024-03-05 07:15 | 15 | 15 | 487 | 895 | 0 | 0 | 0 | 49 | 56 | 185 | 6884 | 2023 | 8812 | 908 | 882 | 0 | 6815 | 2100 | 7945 | 8806 | 6779
2024-03-05 07:30 | 15 | 15 | 464 | 767 | 0 | 0 | 0 | 41 | 53 | 106 | 6955 | 2131 | 8812 | 909 | 882 | 0 | 6925 | 2100 | 7947 | 8807 | 6858
2024-03-05 07:45 | 15 | 8 | 456 | 1797 | 0 | 0 | 0 | 36 | 71 | 209 | 7003 | 2171 | 8813 | 908 | 881 | 0 | 7027 | 2100 | 7948 | 8808 | 6957
2024-03-05 08:00 | 15 | 0 | 453 | 2840 | 0 | 0 | 0 | 61 | 69 | 168 | 7069 | 2245 | 8815 | 909 | 881 | 0 | 7169 | 2100 | 7947 | 8810 | 7098
2024-03-05 08:15 | 12 | 0 | 450 | 2175 | 0 | 0 | 0 | 76 | 62 | 142 | 7146 | 2275 | 8817 | 908 | 882 | 0 | 7263 | 2100 | 7948 | 8811 | 7233
2024-03-05 08:30 | 12 | 0 | 454 | 1287 | 0 | 0 | 0 | 72 | 69 | 150 | 7187 | 2291 | 8818 | 909 | 881 | 0 | 7278 | 2100 | 7948 | 8812 | 7316
2024-03-05 08:45 | 15 | 0 | 452 | 2642 | 0 | 0 | 0 | 91 | 59 | 106 | 7202 | 2340 | 8819 | 909 | 882 | 0 | 7302 | 2100 | 7922 | 8813 | 7322
2024-03-05 09:00 | 4 | 0 | 444 | 6535 | 0 | 0 | 0 | 60 | 69 | 135 | 7223 | 2453 | 8818 | 909 | 881 | 0 | 7451 | 2100 | 7922 | 8814 | 7440
2024-03-05 09:15 | 0 | 0 | 444 | 5855 | 0 | 0 | 0 | 26 | 78 | 168 | 7183 | 2489 | 8821 | 910 | 882 | 0 | 7605 | 2100 | 7890 | 8816 | 7649
2024-03-05 09:30 | 0 | 0 | 441 | 7023 | 0 | 0 | 0 | 33 | 71 | 141 | 7235 | 2509 | 8822 | 910 | 881 | 0 | 7649 | 2100 | 7921 | 8816 | 7758
2024-03-05 09:45 | 0 | 0 | 443 | 7324 | 0 | 0 | 0 | 34 | 88 | 192 | 7239 | 2545 | 8821 | 910 | 881 | 0 | 7712 | 2100 | 7927 | 8815 | 7875
2024-03-05 10:00 | 0 | 0 | 441 | 7223 | 0 | 0 | 0 | 33 | 72 | 141 | 7281 | 2547 | 8820 | 910 | 882 | 0 | 7717 | 2100 | 7926 | 8814 | 7891
2024-03-05 10:15 | 0 | 0 | 438 | 9155 | 0 | 0 | 0 | 43 | 85 | 200 | 7382 | 2631 | 8819 | 910 | 882 | 0 | 7806 | 2100 | 7931 | 8813 | 8028
2024-03-05 10:30 | 0 | 0 | 440 | 7311 | 0 | 0 | 0 | 35 | 78 | 238 | 7345 | 2605 | 8818 | 910 | 882 | 0 | 7840 | 2100 | 7930 | 8812 | 8040
2024-03-05 10:45 | 0 | 0 | 438 | 9580 | 0 | 0 | 0 | 62 | 82 | 158 | 7445 | 2635 | 8816 | 910 | 881 | 0 | 7830 | 2100 | 7933 | 8810 | 8040
2024-03-05 11:00 | 0 | 0 | 440 | 6298 | 0 | 0 | 0 | 43 | 88 | 174 | 7378 | 2614 | 8815 | 910 | 881 | 0 | 7843 | 2100 | 7936 | 8809 | 8050
2024-03-05 11:15 | 0 | 0 | 440 | 8049 | 0 | 0 | 0 | 50 | 90 | 214 | 7379 | 2577 | 8813 | 910 | 881 | 0 | 7791 | 2100 | 7940 | 8806 | 7983
2024-03-05 11:30 | 0 | 0 | 439 | 8805 | 0 | 0 | 0 | 41 | 83 | 193 | 7402 | 2627 | 8811 | 910 | 881 | 0 | 7803 | 2100 | 7942 | 8805 | 7997
2024-03-05 11:45 | 0 | 0 | 438 | 8356 | 0 | 0 | 0 | 42 | 88 | 188 | 7397 | 2627 | 8810 | 910 | 880 | 0 | 7817 | 2100 | 7947 | 8803 | 8006
2024-03-05 12:00 | 0 | 0 | 440 | 7386 | 0 | 0 | 0 | 46 | 84 | 146 | 7411 | 2645 | 8807 | 910 | 881 | 0 | 7810 | 2100 | 7954 | 8800 | 7996
2024-03-05 12:15 | 0 | 0 | 439 | 8865 | 0 | 0 | 0 | 54 | 91 | 188 | 7467 | 2671 | 8805 | 910 | 881 | 0 | 7825 | 2100 | 7959 | 8798 | 8012
2024-03-05 12:30 | 0 | 0 | 441 | 5986 | 0 | 0 | 0 | 43 | 85 | 227 | 7404 | 2593 | 8803 | 911 | 881 | 0 | 7805 | 2100 | 7967 | 8796 | 7991
2024-03-05 12:45 | 0 | 0 | 444 | 3387 | 0 | 0 | 0 | 38 | 81 | 162 | 7347 | 2526 | 8802 | 910 | 880 | 0 | 7752 | 2100 | 7966 | 8794 | 7941
2024-03-05 13:00 | 0 | 0 | 445 | 3771 | 0 | 0 | 0 | 38 | 73 | 113 | 7320 | 2471 | 8800 | 910 | 881 | 0 | 7647 | 2100 | 7975 | 8792 | 7819
2024-03-05 13:15 | 0 | 0 | 441 | 7923 | 0 | 0 | 0 | 46 | 86 | 140 | 7399 | 2555 | 8797 | 910 | 881 | 0 | 7686 | 2100 | 7992 | 8790 | 7867
2024-03-05 13:30 | 0 | 0 | 444 | 4685 | 0 | 0 | 0 | 47 | 80 | 148 | 7395 | 2627 | 8795 | 910 | 881 | 0 | 7753 | 2100 | 7995 | 8788 | 7957
2024-03-05 13:45 | 0 | 0 | 445 | 3208 | 0 | 0 | 0 | 42 | 77 | 153 | 7339 | 2555 | 8794 | 910 | 881 | 0 | 7681 | 2100 | 7996 | 8786 | 7873
2024-03-05 14:00 | 0 | 0 | 446 | 3863 | 0 | 0 | 0 | 47 | 75 | 127 | 7326 | 2534 | 8793 | 910 | 881 | 0 | 7627 | 2100 | 7999 | 8785 | 7817
2024-03-05 14:15 | 0 | 0 | 445 | 4345 | 0 | 0 | 0 | 54 | 78 | 124 | 7341 | 2590 | 8791 | 909 | 881 | 0 | 7622 | 2100 | 8004 | 8783 | 7815
2024-03-05 14:30 | 0 | 0 | 447 | 3003 | 0 | 0 | 0 | 62 | 68 | 114 | 7330 | 2583 | 8788 | 910 | 881 | 0 | 7621 | 2100 | 8008 | 8780 | 7819
2024-03-05 14:45 | 0 | 0 | 444 | 4860 | 0 | 0 | 0 | 45 | 69 | 125 | 7375 | 2556 | 8786 | 910 | 881 | 0 | 7604 | 2100 | 8019 | 8778 | 7797
2024-03-05 15:00 | 0 | 0 | 447 | 2807 | 0 | 0 | 0 | 51 | 73 | 138 | 7344 | 2606 | 8785 | 910 | 881 | 0 | 7641 | 2100 | 8015 | 8777 | 7831
2024-03-05 15:15 | 0 | 0 | 447 | 2302 | 0 | 0 | 0 | 44 | 65 | 107 | 7325 | 2543 | 8784 | 909 | 881 | 0 | 7572 | 2100 | 8017 | 8777 | 7753
2024-03-05 15:30 | 0 | 0 | 448 | 2689 | 0 | 0 | 0 | 61 | 57 | 113 | 7280 | 2521 | 8784 | 910 | 881 | 0 | 7519 | 2100 | 8019 | 8776 | 7680
2024-03-05 15:45 | 2 | 0 | 450 | 1511 | 0 | 0 | 0 | 43 | 68 | 175 | 7279 | 2510 | 8785 | 909 | 881 | 0 | 7480 | 2100 | 8014 | 8777 | 7630
2024-03-05 16:00 | 15 | 0 | 452 | 1196 | 0 | 0 | 0 | 40 | 57 | 143 | 7238 | 2441 | 8785 | 909 | 881 | 0 | 7403 | 2100 | 8011 | 8777 | 7540
2024-03-05 16:15 | 15 | 0 | 452 | 986 | 0 | 0 | 0 | 52 | 58 | 123 | 7217 | 2430 | 8785 | 909 | 881 | 0 | 7328 | 2100 | 8009 | 8777 | 7456
2024-03-05 16:30 | 15 | 0 | 453 | 839 | 0 | 0 | 0 | 57 | 53 | 95 | 7197 | 2428 | 8786 | 909 | 882 | 0 | 7284 | 2100 | 8008 | 8778 | 7409
2024-03-05 16:45 | 15 | 0 | 454 | 888 | 0 | 0 | 0 | 75 | 47 | 123 | 7133 | 2372 | 8787 | 909 | 882 | 0 | 7237 | 2100 | 8005 | 8780 | 7352
2024-03-05 17:00 | 15 | 0 | 457 | 532 | 0 | 0 | 0 | 70 | 45 | 117 | 7112 | 2342 | 8789 | 908 | 882 | 0 | 7187 | 2100 | 8006 | 8781 | 7290
2024-03-05 17:15 | 15 | 0 | 457 | 535 | 0 | 0 | 0 | 87 | 42 | 98 | 7068 | 2301 | 8790 | 908 | 881 | 0 | 7129 | 2100 | 8001 | 8783 | 7218
2024-03-05 17:30 | 15 | 5 | 463 | 392 | 0 | 0 | 0 | 84 | 43 | 84 | 7050 | 2289 | 8791 | 908 | 882 | 0 | 7092 | 2100 | 8000 | 8783 | 7166
2024-03-05 17:45 | 15 | 15 | 474 | 89 | 0 | 0 | 0 | 74 | 40 | 71 | 7028 | 2258 | 8791 | 908 | 882 | 0 | 7040 | 2100 | 7998 | 8783 | 7102
2024-03-05 18:00 | 15 | 15 | 479 | 14 | 0 | 0 | 0 | 67 | 37 | 71 | 7007 | 2233 | 8792 | 908 | 881 | 0 | 6996 | 2100 | 7995 | 8784 | 7044
2024-03-05 18:15 | 15 | 15 | 488 | 0 | 0 | 0 | 0 | 77 | 44 | 91 | 6981 | 2226 | 8793 | 907 | 882 | 0 | 6963 | 2100 | 7995 | 8785 | 7001
2024-03-05 18:30 | 15 | 15 | 512 | 0 | 0 | 0 | 0 | 49 | 34 | 72 | 6949 | 2202 | 8793 | 908 | 882 | 0 | 6932 | 2100 | 7991 | 8786 | 6953
2024-03-05 18:45 | 15 | 15 | 522 | 0 | 0 | 0 | 0 | 53 | 33 | 142 | 6937 | 2172 | 8794 | 908 | 882 | 0 | 6899 | 2100 | 7991 | 8787 | 6917
2024-03-05 19:00 | 15 | 15 | 539 | 0 | 0 | 0 | 0 | 57 | 31 | 47 | 6916 | 2161 | 8796 | 908 | 882 | 0 | 6881 | 2100 | 7991 | 8789 | 6895
2024-03-05 19:15 | 15 | 15 | 539 | 0 | 0 | 0 | 0 | 64 | 34 | 101 | 6914 | 2153 | 8798 | 907 | 882 | 0 | 6871 | 2100 | 7989 | 8791 | 6878
2024-03-05 19:30 | 15 | 15 | 560 | 0 | 0 | 0 | 0 | 43 | 30 | 40 | 6889 | 2142 | 8799 | 908 | 882 | 0 | 6860 | 2100 | 7988 | 8793 | 6860
2024-03-05 19:45 | 15 | 15 | 592 | 0 | 0 | 0 | 0 | 48 | 28 | 35 | 6855 | 2107 | 8801 | 908 | 882 | 0 | 6827 | 2100 | 7987 | 8794 | 6825
2024-03-05 20:00 | 15 | 15 | 616 | 0 | 0 | 0 | 0 | 29 | 24 | 50 | 6826 | 2068 | 8802 | 907 | 882 | 0 | 6791 | 2100 | 7987 | 8796 | 6791
2024-03-05 20:15 | 15 | 15 | 643 | 0 | 0 | 0 | 0 | 44 | 26 | 33 | 6802 | 2034 | 8804 | 908 | 882 | 0 | 6764 | 2100 | 7985 | 8798 | 6763
2024-03-05 20:30 | 15 | 15 | 653 | 0 | 0 | 0 | 0 | 51 | 28 | 60 | 6801 | 2012 | 8806 | 907 | 882 | 0 | 6749 | 2100 | 7985 | 8800 | 6750
2024-03-05 20:45 | 15 | 15 | 657 | 0 | 0 | 0 | 0 | 49 | 30 | 55 | 6824 | 2033 | 8807 | 907 | 881 | 0 | 6763 | 2100 | 7984 | 8801 | 6765
2024-03-05 21:00 | 15 | 15 | 668 | 0 | 0 | 0 | 0 | 41 | 37 | 205 | 6825 | 2043 | 8808 | 908 | 881 | 0 | 6772 | 2100 | 7983 | 8801 | 6768
2024-03-05 21:15 | 15 | 15 | 677 | 0 | 0 | 0 | 0 | 57 | 41 | 142 | 6833 | 2051 | 8808 | 908 | 882 | 0 | 6778 | 2100 | 7981 | 8802 | 6767
2024-03-05 21:30 | 15 | 15 | 687 | 0 | 0 | 0 | 0 | 39 | 29 | 53 | 6826 | 2053 | 8809 | 908 | 882 | 0 | 6778 | 2100 | 7979 | 8803 | 6762
2024-03-05 21:45 | 15 | 15 | 696 | 0 | 0 | 0 | 0 | 40 | 30 | 46 | 6821 | 2047 | 8809 | 907 | 882 | 0 | 6774 | 2100 | 7982 | 8803 | 6762
2024-03-05 22:00 | 15 | 15 | 692 | 0 | 0 | 0 | 0 | 46 | 32 | 64 | 6829 | 2047 | 8809 | 907 | 882 | 0 | 6776 | 2100 | 7979 | 8803 | 6769
2024-03-05 22:15 | 15 | 15 | 675 | 0 | 0 | 0 | 0 | 47 | 44 | 133 | 6857 | 2081 | 8809 | 908 | 882 | 0 | 6800 | 2100 | 7978 | 8803 | 6796
2024-03-05 22:30 | 15 | 15 | 673 | 0 | 0 | 0 | 0 | 48 | 44 | 100 | 6862 | 2108 | 8808 | 908 | 881 | 0 | 6820 | 2100 | 7976 | 8802 | 6816
2024-03-05 22:45 | 15 | 15 | 691 | 0 | 0 | 0 | 0 | 47 | 34 | 46 | 6842 | 2107 | 8808 | 907 | 882 | 0 | 6821 | 2100 | 7976 | 8802 | 6808
2024-03-05 23:00 | 15 | 15 | 717 | 0 | 0 | 0 | 0 | 53 | 38 | 130 | 6825 | 2076 | 8808 | 908 | 882 | 0 | 6795 | 2100 | 7976 | 8802 | 6782
2024-03-05 23:15 | 15 | 15 | 742 | 0 | 0 | 0 | 0 | 43 | 46 | 180 | 6821 | 2056 | 8808 | 907 | 882 | 0 | 6781 | 2100 | 7973 | 8802 | 6771
2024-03-05 23:30 | 15 | 15 | 784 | 0 | 0 | 0 | 0 | 39 | 34 | 110 | 6809 | 2037 | 8807 | 907 | 882 | 0 | 6766 | 2100 | 7974 | 8801 | 6759
2024-03-05 23:45 | 15 | 15 | 807 | 0 | 0 | 0 | 0 | 41 | 37 | 135 | 6797 | 2019 | 8806 | 907 | 882 | 0 | 6753 | 2100 | 7976 | 8800 | 6743
2024-03-06 | 15 | 15 | 824 | 0 | 0 | 0 | 0 | 34 | 35 | 109 | 6793 | 2010 | 8804 | 907 | 882 | 0 | 6745 | 2100 | 7974 | 8798 | 6738
2024-03-06 00:15 | 15 | 15 | 837 | 0 | 0 | 0 | 0 | 33 | 28 | 83 | 6781 | 1997 | 8803 | 908 | 882 | 0 | 6733 | 2100 | 7950 | 8797 | 6744
2024-03-06 00:30 | 15 | 15 | 846 | 0 | 0 | 0 | 0 | 24 | 33 | 188 | 6785 | 1944 | 8801 | 907 | 882 | 0 | 6729 | 2100 | 7959 | 8796 | 6737
2024-03-06 00:45 | 15 | 15 | 857 | 0 | 0 | 0 | 0 | 36 | 32 | 69 | 6778 | 1990 | 8800 | 908 | 882 | 0 | 6730 | 2100 | 7957 | 8794 | 6719
2024-03-06 01:00 | 15 | 15 | 862 | 0 | 0 | 0 | 0 | 76 | 26 | 61 | 6769 | 1976 | 8798 | 907 | 882 | 0 | 6718 | 2100 | 7957 | 8792 | 6705
2024-03-06 01:15 | 15 | 15 | 860 | 0 | 0 | 0 | 0 | 48 | 36 | 131 | 6779 | 1967 | 8797 | 907 | 882 | 0 | 6714 | 2100 | 7957 | 8791 | 6690
2024-03-06 01:30 | 15 | 15 | 861 | 0 | 0 | 0 | 0 | 42 | 33 | 147 | 6777 | 1971 | 8796 | 907 | 882 | 0 | 6713 | 2100 | 7956 | 8790 | 6676
2024-03-06 01:45 | 15 | 15 | 863 | 0 | 0 | 0 | 0 | 34 | 27 | 80 | 6778 | 1959 | 8795 | 908 | 882 | 0 | 6706 | 2100 | 7953 | 8789 | 6665
2024-03-06 02:00 | 15 | 15 | 863 | 0 | 0 | 0 | 0 | 88 | 30 | 85 | 6767 | 1948 | 8794 | 907 | 882 | 0 | 6699 | 2100 | 7952 | 8788 | 6658
2024-03-06 02:15 | 15 | 15 | 858 | 0 | 0 | 0 | 0 | 72 | 28 | 67 | 6777 | 1941 | 8793 | 907 | 882 | 0 | 6706 | 2100 | 7953 | 8787 | 6654
2024-03-06 02:30 | 15 | 15 | 850 | 0 | 0 | 0 | 0 | 94 | 27 | 76 | 6785 | 1931 | 8793 | 907 | 882 | 0 | 6712 | 2100 | 7950 | 8787 | 6649
2024-03-06 02:45 | 15 | 15 | 841 | 0 | 0 | 0 | 0 | 54 | 39 | 160 | 6777 | 1925 | 8793 | 907 | 882 | 0 | 6708 | 2100 | 7953 | 8788 | 6648
2024-03-06 03:00 | 15 | 15 | 837 | 0 | 0 | 0 | 0 | 70 | 44 | 102 | 6773 | 1925 | 8794 | 907 | 882 | 0 | 6707 | 2100 | 7951 | 8788 | 6650
2024-03-06 03:15 | 15 | 15 | 843 | 0 | 4 | 0 | 0 | 35 | 52 | 120 | 6744 | 1927 | 8795 | 908 | 882 | 240 | 6698 | 2100 | 7952 | 8789 | 6642
2024-03-06 03:30 | 15 | 15 | 854 | 0 | 0 | 0 | 0 | 45 | 54 | 172 | 6723 | 1917 | 8795 | 907 | 882 | 0 | 6672 | 2100 | 7952 | 8789 | 6634
2024-03-06 03:45 | 15 | 15 | 867 | 0 | 0 | 0 | 0 | 73 | 38 | 87 | 6701 | 1899 | 8796 | 907 | 882 | 0 | 6655 | 2100 | 7951 | 8790 | 6625
2024-03-06 04:00 | 15 | 15 | 875 | 0 | 4 | 0 | 0 | 41 | 52 | 151 | 6698 | 1886 | 8796 | 907 | 882 | 240 | 6645 | 2100 | 7947 | 8790 | 6616
2024-03-06 04:15 | 15 | 15 | 885 | 0 | 0 | 0 | 0 | 50 | 32 | 145 | 6684 | 1873 | 8795 | 907 | 882 | 0 | 6635 | 2100 | 7950 | 8789 | 6606
2024-03-06 04:30 | 15 | 15 | 886 | 0 | 0 | 0 | 0 | 58 | 35 | 98 | 6693 | 1862 | 8795 | 907 | 883 | 0 | 6625 | 2100 | 7948 | 8789 | 6598
2024-03-06 04:45 | 15 | 15 | 880 | 0 | 0 | 0 | 0 | 70 | 36 | 117 | 6714 | 1869 | 8795 | 907 | 882 | 0 | 6635 | 2100 | 7946 | 8789 | 6594
2024-03-06 05:00 | 15 | 15 | 872 | 0 | 4 | 0 | 0 | 73 | 39 | 111 | 6734 | 1870 | 8796 | 907 | 882 | 240 | 6646 | 2100 | 7948 | 8790 | 6599
2024-03-06 05:15 | 15 | 15 | 874 | 0 | 0 | 0 | 0 | 40 | 38 | 170 | 6719 | 1877 | 8797 | 907 | 882 | 0 | 6651 | 2100 | 7943 | 8791 | 6599
2024-03-06 05:30 | 15 | 15 | 873 | 0 | 0 | 0 | 0 | 41 | 42 | 98 | 6731 | 1872 | 8800 | 907 | 882 | 0 | 6653 | 2100 | 7947 | 8794 | 6601
2024-03-06 05:45 | 15 | 15 | 873 | 1 | 0 | 0 | 0 | 52 | 33 | 86 | 6715 | 1866 | 8801 | 907 | 882 | 0 | 6647 | 2100 | 7944 | 8795 | 6600
2024-03-06 06:00 | 15 | 15 | 891 | 32 | 4 | 0 | 0 | 64 | 29 | 85 | 6721 | 1862 | 8802 | 907 | 882 | 240 | 6647 | 2100 | 7943 | 8796 | 6600
2024-03-06 06:15 | 15 | 15 | 897 | 95 | 0 | 0 | 0 | 48 | 24 | 59 | 6697 | 1859 | 8804 | 907 | 882 | 0 | 6643 | 2100 | 7946 | 8798 | 6597
2024-03-06 06:30 | 15 | 15 | 894 | 255 | 0 | 0 | 0 | 47 | 26 | 65 | 6701 | 1861 | 8804 | 907 | 882 | 0 | 6642 | 2100 | 7944 | 8799 | 6596
2024-03-06 06:45 | 15 | 15 | 858 | 513 | 4 | 0 | 0 | 77 | 37 | 121 | 6772 | 1884 | 8805 | 907 | 882 | 240 | 6684 | 2100 | 7943 | 8799 | 6648
2024-03-06 07:00 | 15 | 15 | 776 | 389 | 0 | 0 | 0 | 88 | 37 | 85 | 6849 | 1916 | 8806 | 908 | 882 | 0 | 6764 | 2100 | 7944 | 8800 | 6729
2024-03-06 07:15 | 15 | 15 | 678 | 801 | 0 | 0 | 0 | 69 | 43 | 124 | 6909 | 1960 | 8808 | 907 | 882 | 0 | 6842 | 2100 | 7941 | 8802 | 6823
2024-03-06 07:30 | 15 | 15 | 591 | 659 | 0 | 0 | 0 | 57 | 55 | 204 | 6999 | 2051 | 8809 | 908 | 882 | 0 | 6957 | 2100 | 7943 | 8804 | 6895
2024-03-06 07:45 | 15 | 15 | 525 | 1647 | 0 | 0 | 0 | 61 | 62 | 244 | 7043 | 2088 | 8810 | 908 | 882 | 0 | 7057 | 2100 | 7943 | 8804 | 7002
2024-03-06 08:00 | 15 | 15 | 469 | 2648 | 0 | 0 | 0 | 81 | 59 | 113 | 7081 | 2145 | 8810 | 909 | 881 | 0 | 7201 | 2100 | 7942 | 8805 | 7112
2024-03-06 08:15 | 15 | 4 | 451 | 1985 | 0 | 0 | 0 | 75 | 69 | 195 | 7160 | 2176 | 8811 | 908 | 881 | 0 | 7261 | 2100 | 7941 | 8805 | 7204
2024-03-06 08:30 | 15 | 0 | 453 | 1200 | 0 | 0 | 0 | 59 | 68 | 162 | 7220 | 2225 | 8812 | 909 | 882 | 0 | 7287 | 2100 | 7905 | 8806 | 7309
2024-03-06 08:45 | 15 | 0 | 453 | 1338 | 0 | 0 | 0 | 64 | 63 | 161 | 7253 | 2278 | 8812 | 908 | 881 | 0 | 7321 | 2100 | 7912 | 8806 | 7341
2024-03-06 09:00 | 4 | 0 | 443 | 5861 | 0 | 0 | 0 | 47 | 79 | 156 | 7257 | 2401 | 8811 | 910 | 882 | 0 | 7458 | 2100 | 7915 | 8806 | 7419
2024-03-06 09:15 | 0 | 0 | 442 | 6799 | 0 | 0 | 0 | 57 | 83 | 184 | 7350 | 2540 | 8810 | 910 | 881 | 0 | 7671 | 2100 | 7920 | 8805 | 7692
2024-03-06 09:30 | 0 | 0 | 441 | 7266 | 0 | 0 | 0 | 76 | 75 | 165 | 7457 | 2597 | 8809 | 910 | 881 | 0 | 7774 | 2100 | 7916 | 8804 | 7875
2024-03-06 09:45 | 0 | 0 | 439 | 7669 | 0 | 0 | 0 | 49 | 83 | 150 | 7495 | 2656 | 8810 | 911 | 881 | 0 | 7869 | 2100 | 7910 | 8804 | 8068
2024-03-06 10:00 | 0 | 0 | 439 | 8140 | 0 | 0 | 0 | 40 | 89 | 162 | 7469 | 2671 | 8811 | 911 | 881 | 0 | 7955 | 2100 | 7912 | 8806 | 8164
2024-03-06 10:15 | 0 | 0 | 439 | 8645 | 0 | 0 | 0 | 49 | 98 | 250 | 7466 | 2683 | 8812 | 911 | 881 | 0 | 7957 | 2100 | 7916 | 8807 | 8156
2024-03-06 10:30 | 0 | 0 | 440 | 8321 | 0 | 0 | 0 | 53 | 91 | 180 | 7515 | 2727 | 8813 | 911 | 881 | 0 | 7975 | 2100 | 7916 | 8807 | 8162
2024-03-06 10:45 | 0 | 0 | 437 | 8922 | 0 | 0 | 0 | 38 | 86 | 142 | 7502 | 2643 | 8811 | 910 | 882 | 0 | 7965 | 2100 | 7919 | 8805 | 8164
2024-03-06 11:00 | 0 | 0 | 436 | 9180 | 0 | 0 | 0 | 43 | 79 | 132 | 7539 | 2675 | 8809 | 911 | 881 | 0 | 7979 | 2100 | 7919 | 8802 | 8170
2024-03-06 11:15 | 0 | 0 | 437 | 9275 | 0 | 0 | 0 | 39 | 87 | 146 | 7549 | 2683 | 8806 | 911 | 881 | 0 | 7995 | 2100 | 7923 | 8800 | 8182
2024-03-06 11:30 | 0 | 0 | 439 | 7960 | 0 | 0 | 0 | 43 | 83 | 141 | 7556 | 2707 | 8805 | 910 | 881 | 0 | 8008 | 2100 | 7928 | 8799 | 8171
2024-03-06 11:45 | 0 | 0 | 438 | 9204 | 0 | 0 | 0 | 46 | 101 | 167 | 7577 | 2763 | 8804 | 911 | 881 | 0 | 8007 | 2100 | 7930 | 8797 | 8179
2024-03-06 12:00 | 0 | 0 | 437 | 9213 | 0 | 0 | 0 | 51 | 88 | 145 | 7643 | 2792 | 8802 | 910 | 881 | 0 | 8027 | 2100 | 7933 | 8795 | 8207
2024-03-06 12:15 | 0 | 0 | 437 | 9153 | 0 | 0 | 0 | 43 | 97 | 154 | 7667 | 2821 | 8799 | 911 | 881 | 0 | 8067 | 2100 | 7938 | 8792 | 8253
2024-03-06 12:30 | 0 | 0 | 440 | 6095 | 0 | 0 | 0 | 46 | 93 | 158 | 7663 | 2847 | 8798 | 911 | 881 | 0 | 8075 | 2100 | 7944 | 8790 | 8255
2024-03-06 12:45 | 0 | 0 | 438 | 6887 | 0 | 0 | 0 | 45 | 78 | 130 | 7687 | 2845 | 8797 | 911 | 881 | 0 | 8052 | 2100 | 7954 | 8789 | 8229
2024-03-06 13:00 | 0 | 0 | 440 | 5175 | 0 | 0 | 0 | 47 | 78 | 114 | 7670 | 2841 | 8794 | 910 | 881 | 0 | 8024 | 2100 | 7961 | 8787 | 8224
2024-03-06 13:15 | 0 | 0 | 442 | 4810 | 0 | 0 | 0 | 51 | 73 | 113 | 7698 | 2881 | 8792 | 910 | 881 | 0 | 8008 | 2100 | 7969 | 8785 | 8209
2024-03-06 13:30 | 0 | 0 | 444 | 3936 | 0 | 0 | 0 | 44 | 83 | 144 | 7617 | 2840 | 8791 | 910 | 881 | 0 | 7981 | 2100 | 7972 | 8783 | 8194
2024-03-06 13:45 | 0 | 0 | 445 | 4479 | 0 | 0 | 0 | 41 | 76 | 112 | 7595 | 2795 | 8789 | 911 | 881 | 0 | 7917 | 2100 | 7981 | 8781 | 8125
2024-03-06 14:00 | 0 | 0 | 442 | 6834 | 0 | 0 | 0 | 47 | 85 | 141 | 7613 | 2833 | 8786 | 911 | 881 | 0 | 7943 | 2100 | 7992 | 8779 | 8155
2024-03-06 14:15 | 0 | 0 | 440 | 5026 | 0 | 0 | 0 | 48 | 79 | 113 | 7629 | 2873 | 8784 | 910 | 880 | 0 | 7933 | 2100 | 8004 | 8776 | 8168
2024-03-06 14:30 | 0 | 0 | 445 | 3591 | 0 | 0 | 0 | 48 | 64 | 110 | 7680 | 2825 | 8781 | 910 | 881 | 0 | 7948 | 2100 | 8009 | 8773 | 8188
2024-03-06 14:45 | 0 | 0 | 443 | 4817 | 0 | 0 | 0 | 45 | 73 | 122 | 7690 | 2865 | 8779 | 910 | 880 | 0 | 7965 | 2100 | 8017 | 8772 | 8202
2024-03-06 15:00 | 0 | 0 | 441 | 5619 | 0 | 0 | 0 | 45 | 80 | 126 | 7704 | 2886 | 8778 | 911 | 881 | 0 | 8003 | 2100 | 8029 | 8770 | 8209
2024-03-06 15:15 | 0 | 0 | 445 | 3821 | 0 | 0 | 0 | 49 | 79 | 124 | 7684 | 2888 | 8778 | 911 | 881 | 0 | 8044 | 2100 | 8030 | 8770 | 8213
2024-03-06 15:30 | 0 | 0 | 446 | 3127 | 0 | 0 | 0 | 46 | 74 | 104 | 7651 | 2825 | 8779 | 910 | 881 | 0 | 7981 | 2100 | 8029 | 8770 | 8131
2024-03-06 15:45 | 0 | 0 | 449 | 1266 | 0 | 0 | 0 | 43 | 73 | 111 | 7545 | 2717 | 8781 | 910 | 881 | 0 | 7836 | 2100 | 8022 | 8772 | 7970
2024-03-06 16:00 | 0 | 0 | 449 | 1349 | 0 | 0 | 0 | 40 | 61 | 105 | 7463 | 2629 | 8783 | 909 | 881 | 0 | 7677 | 2100 | 8020 | 8775 | 7810
2024-03-06 16:15 | 6 | 0 | 450 | 1318 | 0 | 0 | 0 | 49 | 61 | 140 | 7408 | 2593 | 8784 | 909 | 881 | 0 | 7569 | 2100 | 8015 | 8776 | 7701
2024-03-06 16:30 | 14 | 0 | 450 | 1104 | 0 | 0 | 0 | 42 | 61 | 137 | 7351 | 2536 | 8786 | 909 | 881 | 0 | 7489 | 2100 | 8011 | 8777 | 7614
2024-03-06 16:45 | 15 | 0 | 451 | 961 | 0 | 0 | 0 | 41 | 57 | 123 | 7319 | 2483 | 8787 | 909 | 882 | 0 | 7432 | 2100 | 8010 | 8779 | 7542
2024-03-06 17:00 | 15 | 0 | 452 | 581 | 0 | 0 | 0 | 40 | 51 | 120 | 7291 | 2455 | 8788 | 908 | 882 | 0 | 7371 | 2100 | 8010 | 8780 | 7472
2024-03-06 17:15 | 15 | 0 | 452 | 569 | 0 | 0 | 0 | 47 | 54 | 233 | 7274 | 2439 | 8790 | 908 | 882 | 0 | 7324 | 2100 | 8005 | 8782 | 7418
2024-03-06 17:30 | 15 | 0 | 457 | 381 | 0 | 0 | 0 | 55 | 45 | 70 | 7249 | 2450 | 8792 | 908 | 882 | 0 | 7291 | 2100 | 8004 | 8784 | 7370
2024-03-06 17:45 | 15 | 2 | 460 | 73 | 0 | 0 | 0 | 53 | 57 | 106 | 7190 | 2408 | 8795 | 908 | 882 | 0 | 7231 | 2100 | 7999 | 8787 | 7302
2024-03-06 18:00 | 15 | 15 | 465 | 12 | 0 | 0 | 0 | 72 | 61 | 232 | 7137 | 2368 | 8797 | 907 | 882 | 0 | 7163 | 2100 | 8000 | 8789 | 7217
2024-03-06 18:15 | 15 | 15 | 469 | 0 | 0 | 0 | 0 | 83 | 59 | 134 | 7103 | 2353 | 8798 | 908 | 882 | 0 | 7109 | 2100 | 7998 | 8790 | 7152
2024-03-06 18:30 | 15 | 15 | 477 | 0 | 0 | 0 | 0 | 79 | 51 | 209 | 7076 | 2330 | 8799 | 908 | 882 | 0 | 7065 | 2100 | 7997 | 8791 | 7100
2024-03-06 18:45 | 15 | 15 | 477 | 0 | 0 | 0 | 0 | 84 | 35 | 68 | 7048 | 2325 | 8801 | 908 | 882 | 0 | 7035 | 2100 | 7995 | 8794 | 7061
2024-03-06 19:00 | 15 | 15 | 474 | 0 | 0 | 0 | 0 | 99 | 39 | 93 | 7035 | 2321 | 8802 | 908 | 881 | 0 | 7019 | 2100 | 7994 | 8795 | 7039
2024-03-06 19:15 | 15 | 15 | 478 | 0 | 0 | 0 | 0 | 50 | 50 | 151 | 7017 | 2312 | 8804 | 907 | 882 | 0 | 7006 | 2100 | 7994 | 8797 | 7019
2024-03-06 19:30 | 15 | 15 | 493 | 0 | 0 | 0 | 0 | 50 | 48 | 92 | 6997 | 2293 | 8805 | 907 | 882 | 0 | 6983 | 2100 | 7991 | 8798 | 6988
2024-03-06 19:45 | 15 | 15 | 504 | 0 | 0 | 0 | 0 | 36 | 39 | 77 | 6981 | 2265 | 8806 | 907 | 882 | 0 | 6951 | 2100 | 7988 | 8799 | 6955
2024-03-06 20:00 | 15 | 15 | 501 | 0 | 0 | 0 | 0 | 43 | 45 | 124 | 6977 | 2268 | 8809 | 907 | 882 | 0 | 6940 | 2100 | 7988 | 8802 | 6946
2024-03-06 20:15 | 15 | 15 | 507 | 0 | 0 | 0 | 0 | 42 | 41 | 80 | 6972 | 2271 | 8810 | 907 | 882 | 0 | 6941 | 2100 | 7985 | 8803 | 6944
2024-03-06 20:30 | 15 | 15 | 530 | 0 | 0 | 0 | 0 | 42 | 34 | 62 | 6953 | 2249 | 8812 | 908 | 882 | 0 | 6925 | 2100 | 7985 | 8805 | 6921
2024-03-06 20:45 | 15 | 15 | 546 | 0 | 0 | 0 | 0 | 58 | 29 | 53 | 6936 | 2219 | 8812 | 907 | 882 | 0 | 6902 | 2100 | 7985 | 8805 | 6904
2024-03-06 21:00 | 15 | 15 | 569 | 0 | 0 | 0 | 0 | 51 | 29 | 43 | 6914 | 2199 | 8812 | 908 | 882 | 0 | 6888 | 2100 | 7982 | 8806 | 6885
2024-03-06 21:15 | 15 | 15 | 597 | 0 | 0 | 0 | 0 | 55 | 28 | 40 | 6893 | 2165 | 8813 | 907 | 882 | 0 | 6863 | 2100 | 7982 | 8806 | 6857
2024-03-06 21:30 | 15 | 15 | 612 | 0 | 0 | 0 | 0 | 38 | 25 | 40 | 6877 | 2133 | 8814 | 907 | 882 | 0 | 6839 | 2100 | 7981 | 8807 | 6831
2024-03-06 21:45 | 15 | 15 | 630 | 0 | 0 | 0 | 0 | 23 | 23 | 31 | 6865 | 2108 | 8814 | 907 | 882 | 0 | 6821 | 2100 | 7980 | 8808 | 6816
2024-03-06 22:00 | 15 | 15 | 651 | 0 | 0 | 0 | 0 | 45 | 29 | 90 | 6845 | 2087 | 8814 | 907 | 882 | 0 | 6806 | 2100 | 7979 | 8808 | 6798
2024-03-06 22:15 | 15 | 15 | 672 | 0 | 0 | 0 | 0 | 37 | 24 | 52 | 6827 | 2059 | 8814 | 907 | 882 | 0 | 6781 | 2100 | 7979 | 8808 | 6778
2024-03-06 22:30 | 15 | 15 | 698 | 0 | 0 | 0 | 0 | 35 | 22 | 37 | 6808 | 2041 | 8813 | 907 | 882 | 0 | 6770 | 2100 | 7978 | 8806 | 6761
2024-03-06 22:45 | 15 | 15 | 720 | 0 | 0 | 0 | 0 | 42 | 22 | 34 | 6793 | 2012 | 8813 | 907 | 881 | 0 | 6749 | 2100 | 7979 | 8807 | 6742
2024-03-06 23:00 | 15 | 15 | 738 | 0 | 0 | 0 | 0 | 61 | 25 | 65 | 6782 | 1995 | 8813 | 907 | 882 | 0 | 6733 | 2100 | 7975 | 8807 | 6730
2024-03-06 23:15 | 15 | 15 | 744 | 0 | 0 | 0 | 0 | 100 | 32 | 73 | 6795 | 1995 | 8811 | 907 | 882 | 0 | 6732 | 2100 | 7976 | 8805 | 6723
2024-03-06 23:30 | 15 | 15 | 731 | 0 | 0 | 0 | 0 | 117 | 40 | 154 | 6845 | 2025 | 8809 | 907 | 882 | 0 | 6757 | 2100 | 7974 | 8803 | 6730
2024-03-06 23:45 | 15 | 15 | 728 | 0 | 0 | 0 | 0 | 124 | 38 | 231 | 6863 | 2053 | 8808 | 907 | 882 | 0 | 6777 | 2100 | 7975 | 8802 | 6731
2024-03-07 | 15 | 15 | 726 | 0 | 0 | 0 | 0 | 80 | 32 | 147 | 6866 | 2057 | 8807 | 907 | 882 | 0 | 6789 | 2100 | 7972 | 8801 | 6733
2024-03-07 00:15 | 15 | 15 | 719 | 0 | 0 | 0 | 0 | 28 | 40 | 122 | 6871 | 2051 | 8806 | 907 | 882 | 0 | 6793 | 2100 | 7952 | 8800 | 6749
2024-03-07 00:30 | 15 | 15 | 725 | 0 | 0 | 0 | 0 | 39 | 36 | 118 | 6858 | 1995 | 8806 | 907 | 882 | 0 | 6791 | 2100 | 7955 | 8800 | 6753
2024-03-07 00:45 | 15 | 15 | 729 | 0 | 0 | 0 | 0 | 50 | 42 | 128 | 6861 | 2045 | 8804 | 907 | 882 | 0 | 6789 | 2100 | 7960 | 8799 | 6743
2024-03-07 01:00 | 15 | 15 | 742 | 0 | 0 | 0 | 0 | 53 | 35 | 165 | 6851 | 2040 | 8803 | 907 | 882 | 0 | 6786 | 2100 | 7957 | 8797 | 6741
2024-03-07 01:15 | 15 | 15 | 748 | 0 | 0 | 0 | 0 | 64 | 34 | 99 | 6851 | 2039 | 8802 | 907 | 882 | 0 | 6783 | 2100 | 7957 | 8796 | 6739
2024-03-07 01:30 | 15 | 15 | 759 | 0 | 0 | 0 | 0 | 38 | 32 | 90 | 6846 | 2030 | 8800 | 907 | 882 | 0 | 6780 | 2100 | 7957 | 8794 | 6734
2024-03-07 01:45 | 15 | 15 | 767 | 0 | 0 | 0 | 0 | 27 | 29 | 83 | 6844 | 2023 | 8799 | 908 | 882 | 0 | 6777 | 2100 | 7953 | 8793 | 6730
2024-03-07 02:00 | 15 | 15 | 773 | 0 | 0 | 0 | 0 | 49 | 30 | 71 | 6848 | 2011 | 8799 | 908 | 882 | 0 | 6776 | 2100 | 7955 | 8793 | 6730
2024-03-07 02:15 | 15 | 15 | 793 | 0 | 0 | 0 | 0 | 46 | 27 | 79 | 6827 | 2014 | 8799 | 907 | 882 | 0 | 6773 | 2100 | 7953 | 8793 | 6724
2024-03-07 02:30 | 15 | 15 | 802 | 0 | 0 | 0 | 0 | 44 | 26 | 82 | 6809 | 1999 | 8800 | 907 | 882 | 0 | 6755 | 2100 | 7955 | 8795 | 6713
2024-03-07 02:45 | 15 | 15 | 721 | 0 | 0 | 0 | 0 | 127 | 47 | 131 | 6858 | 2015 | 8799 | 907 | 882 | 0 | 6767 | 2100 | 7952 | 8793 | 6735
2024-03-07 03:00 | 15 | 15 | 670 | 0 | 4 | 0 | 0 | 117 | 37 | 90 | 6877 | 2021 | 8798 | 907 | 882 | 240 | 6812 | 2100 | 7952 | 8792 | 6775
2024-03-07 03:15 | 15 | 15 | 655 | 0 | 0 | 0 | 0 | 119 | 42 | 90 | 6825 | 1999 | 8796 | 907 | 882 | 0 | 6804 | 2100 | 7951 | 8790 | 6762
2024-03-07 03:30 | 15 | 15 | 688 | 0 | 0 | 0 | 0 | 66 | 25 | 70 | 6790 | 1950 | 8797 | 907 | 882 | 0 | 6776 | 2100 | 7950 | 8791 | 6730
2024-03-07 03:45 | 15 | 15 | 696 | 0 | 0 | 0 | 0 | 76 | 16 | 34 | 6696 | 1853 | 8798 | 907 | 882 | 0 | 6703 | 2100 | 7950 | 8792 | 6672
2024-03-07 04:00 | 15 | 15 | 676 | 0 | 0 | 0 | 0 | 44 | 19 | 43 | 6708 | 1722 | 8799 | 907 | 882 | 0 | 6659 | 2100 | 7950 | 8793 | 6630
2024-03-07 04:15 | 15 | 15 | 659 | 0 | 0 | 0 | 0 | 58 | 16 | 41 | 6701 | 1740 | 8800 | 906 | 882 | 0 | 6637 | 2100 | 7949 | 8794 | 6607
2024-03-07 04:30 | 15 | 15 | 645 | 0 | 4 | 0 | 0 | 70 | 23 | 79 | 6725 | 1776 | 8801 | 907 | 882 | 240 | 6635 | 2100 | 7948 | 8794 | 6602
2024-03-07 04:45 | 15 | 15 | 628 | 0 | 0 | 0 | 0 | 43 | 27 | 95 | 6745 | 1798 | 8801 | 906 | 882 | 0 | 6655 | 2100 | 7946 | 8795 | 6614
2024-03-07 05:00 | 15 | 15 | 622 | 0 | 0 | 0 | 0 | 12 | 24 | 113 | 6737 | 1797 | 8803 | 907 | 882 | 0 | 6664 | 2100 | 7946 | 8796 | 6614
2024-03-07 05:15 | 15 | 15 | 611 | 0 | 0 | 0 | 0 | 51 | 32 | 86 | 6739 | 1803 | 8803 | 907 | 882 | 0 | 6660 | 2100 | 7945 | 8797 | 6612
2024-03-07 05:30 | 15 | 15 | 610 | 0 | 0 | 0 | 0 | 42 | 26 | 151 | 6719 | 1793 | 8804 | 907 | 882 | 0 | 6657 | 2100 | 7946 | 8798 | 6604
2024-03-07 05:45 | 15 | 15 | 582 | 1 | 4 | 0 | 0 | 66 | 36 | 137 | 6753 | 1771 | 8806 | 907 | 882 | 240 | 6655 | 2100 | 7944 | 8800 | 6603
2024-03-07 06:00 | 15 | 15 | 562 | 44 | 0 | 0 | 0 | 34 | 23 | 51 | 6749 | 1725 | 8808 | 907 | 882 | 0 | 6673 | 2100 | 7945 | 8802 | 6615
2024-03-07 06:15 | 15 | 15 | 539 | 149 | 0 | 0 | 0 | 24 | 24 | 90 | 6743 | 1709 | 8810 | 908 | 882 | 0 | 6673 | 2100 | 7944 | 8804 | 6617
2024-03-07 06:30 | 15 | 15 | 512 | 251 | 0 | 0 | 0 | 28 | 43 | 196 | 6791 | 1697 | 8812 | 907 | 882 | 0 | 6690 | 2100 | 7944 | 8806 | 6628
2024-03-07 06:45 | 15 | 15 | 484 | 491 | 0 | 0 | 0 | 60 | 62 | 207 | 6873 | 1745 | 8813 | 907 | 882 | 0 | 6768 | 2100 | 7944 | 8807 | 6700
2024-03-07 07:00 | 15 | 15 | 462 | 403 | 0 | 0 | 0 | 63 | 68 | 223 | 6929 | 1810 | 8813 | 907 | 882 | 0 | 6857 | 2100 | 7941 | 8807 | 6782
2024-03-07 07:15 | 15 | 2 | 454 | 921 | 0 | 0 | 0 | 58 | 64 | 233 | 6967 | 1868 | 8815 | 908 | 882 | 0 | 6919 | 2100 | 7943 | 8809 | 6878
2024-03-07 07:30 | 15 | 0 | 452 | 666 | 0 | 0 | 0 | 99 | 66 | 130 | 7035 | 1892 | 8815 | 908 | 882 | 0 | 7011 | 2100 | 7941 | 8810 | 6933
2024-03-07 07:45 | 15 | 0 | 452 | 1544 | 0 | 0 | 0 | 82 | 63 | 126 | 7075 | 1964 | 8816 | 908 | 882 | 0 | 7088 | 2100 | 7943 | 8811 | 7040
2024-03-07 08:00 | 15 | 0 | 450 | 2737 | 0 | 0 | 0 | 85 | 63 | 153 | 7109 | 2011 | 8816 | 909 | 882 | 0 | 7214 | 2100 | 7942 | 8811 | 7137
2024-03-07 08:15 | 7 | 0 | 450 | 1436 | 0 | 0 | 0 | 60 | 85 | 199 | 7211 | 2045 | 8818 | 908 | 882 | 0 | 7292 | 2100 | 7944 | 8812 | 7244
2024-03-07 08:30 | 9 | 0 | 451 | 677 | 0 | 0 | 0 | 59 | 92 | 260 | 7282 | 2105 | 8818 | 909 | 882 | 0 | 7317 | 2100 | 7919 | 8812 | 7339
2024-03-07 08:45 | 15 | 0 | 450 | 999 | 0 | 0 | 0 | 59 | 87 | 161 | 7317 | 2153 | 8817 | 908 | 882 | 0 | 7345 | 2100 | 7922 | 8811 | 7346
2024-03-07 09:00 | 4 | 0 | 443 | 5876 | 0 | 0 | 0 | 59 | 86 | 191 | 7331 | 2192 | 8817 | 909 | 881 | 0 | 7453 | 2100 | 7921 | 8811 | 7417
2024-03-07 09:15 | 0 | 0 | 440 | 6841 | 0 | 0 | 0 | 67 | 84 | 215 | 7395 | 2335 | 8818 | 909 | 882 | 0 | 7661 | 2100 | 7893 | 8813 | 7679
2024-03-07 09:30 | 0 | 0 | 440 | 7243 | 0 | 0 | 0 | 53 | 77 | 125 | 7450 | 2513 | 8819 | 909 | 881 | 0 | 7779 | 2100 | 7915 | 8813 | 7901
2024-03-07 09:45 | 0 | 0 | 440 | 7675 | 0 | 0 | 0 | 88 | 75 | 136 | 7495 | 2499 | 8818 | 910 | 881 | 0 | 7872 | 2100 | 7915 | 8813 | 8054
2024-03-07 10:00 | 0 | 0 | 439 | 8071 | 0 | 0 | 0 | 84 | 74 | 138 | 7545 | 2472 | 8818 | 910 | 881 | 0 | 7897 | 2100 | 7918 | 8812 | 8141
2024-03-07 10:15 | 0 | 0 | 438 | 8365 | 0 | 0 | 0 | 60 | 83 | 139 | 7605 | 2520 | 8817 | 910 | 881 | 0 | 7951 | 2100 | 7921 | 8811 | 8224
2024-03-07 10:30 | 0 | 0 | 438 | 8570 | 0 | 0 | 0 | 41 | 85 | 249 | 7599 | 2688 | 8817 | 910 | 881 | 0 | 8023 | 2100 | 7922 | 8811 | 8261
2024-03-07 10:45 | 0 | 0 | 437 | 8831 | 0 | 0 | 0 | 43 | 85 | 159 | 7589 | 2722 | 8816 | 910 | 881 | 0 | 8033 | 2100 | 7920 | 8809 | 8250
2024-03-07 11:00 | 0 | 0 | 437 | 9090 | 0 | 0 | 0 | 75 | 76 | 119 | 7662 | 2688 | 8814 | 911 | 881 | 0 | 8023 | 2100 | 7925 | 8807 | 8240
2024-03-07 11:15 | 0 | 0 | 437 | 9272 | 0 | 0 | 0 | 73 | 90 | 161 | 7679 | 2518 | 8812 | 911 | 881 | 0 | 8013 | 2100 | 7925 | 8805 | 8239
2024-03-07 11:30 | 0 | 0 | 436 | 9365 | 0 | 0 | 0 | 57 | 106 | 184 | 7717 | 2512 | 8810 | 910 | 881 | 0 | 8033 | 2100 | 7927 | 8803 | 8270
2024-03-07 11:45 | 0 | 0 | 435 | 9353 | 0 | 0 | 0 | 54 | 85 | 151 | 7733 | 2491 | 8808 | 910 | 881 | 0 | 8060 | 2100 | 7925 | 8801 | 8282
2024-03-07 12:00 | 0 | 0 | 437 | 9344 | 0 | 0 | 0 | 28 | 89 | 209 | 7641 | 2628 | 8807 | 911 | 881 | 0 | 8077 | 2100 | 7926 | 8800 | 8276
2024-03-07 12:15 | 0 | 0 | 436 | 9249 | 0 | 0 | 0 | 38 | 78 | 138 | 7621 | 2687 | 8806 | 911 | 881 | 0 | 8026 | 2100 | 7930 | 8798 | 8186
2024-03-07 12:30 | 0 | 0 | 436 | 9103 | 0 | 0 | 0 | 45 | 90 | 162 | 7595 | 2691 | 8804 | 910 | 881 | 0 | 7993 | 2100 | 7940 | 8797 | 8161
2024-03-07 12:45 | 0 | 0 | 436 | 8835 | 0 | 0 | 0 | 37 | 76 | 192 | 7589 | 2673 | 8804 | 910 | 880 | 0 | 7973 | 2100 | 7957 | 8796 | 8163
2024-03-07 13:00 | 0 | 0 | 437 | 8591 | 0 | 0 | 0 | 55 | 80 | 170 | 7616 | 2737 | 8803 | 910 | 881 | 0 | 7973 | 2100 | 7973 | 8795 | 8188
2024-03-07 13:15 | 0 | 0 | 437 | 7984 | 0 | 0 | 0 | 49 | 75 | 133 | 7595 | 2671 | 8801 | 911 | 881 | 0 | 7973 | 2100 | 7989 | 8794 | 8231
2024-03-07 13:30 | 0 | 0 | 437 | 8150 | 0 | 0 | 0 | 40 | 79 | 166 | 7553 | 2557 | 8799 | 911 | 881 | 0 | 7963 | 2100 | 8006 | 8792 | 8246
2024-03-07 13:45 | 0 | 0 | 440 | 6209 | 0 | 0 | 0 | 51 | 75 | 266 | 7569 | 2493 | 8798 | 910 | 881 | 0 | 7945 | 2100 | 8012 | 8790 | 8249
2024-03-07 14:00 | 0 | 0 | 442 | 4425 | 0 | 0 | 0 | 40 | 61 | 168 | 7510 | 2470 | 8797 | 910 | 881 | 0 | 7878 | 2100 | 8016 | 8789 | 8183
2024-03-07 14:15 | 0 | 0 | 442 | 4205 | 0 | 0 | 0 | 45 | 59 | 111 | 7501 | 2420 | 8797 | 910 | 881 | 0 | 7764 | 2100 | 8025 | 8788 | 8048
2024-03-07 14:30 | 0 | 0 | 440 | 6415 | 0 | 0 | 0 | 50 | 67 | 125 | 7489 | 2453 | 8794 | 910 | 881 | 0 | 7781 | 2100 | 8039 | 8785 | 8058
2024-03-07 14:45 | 0 | 0 | 441 | 5952 | 0 | 0 | 0 | 44 | 65 | 176 | 7519 | 2440 | 8792 | 910 | 881 | 0 | 7840 | 2100 | 8053 | 8784 | 8140
2024-03-07 15:00 | 0 | 0 | 442 | 5550 | 0 | 0 | 0 | 42 | 59 | 143 | 7525 | 2455 | 8791 | 910 | 880 | 0 | 7871 | 2100 | 8065 | 8783 | 8148
2024-03-07 15:15 | 0 | 0 | 442 | 4989 | 0 | 0 | 0 | 40 | 59 | 108 | 7546 | 2466 | 8791 | 910 | 881 | 0 | 7880 | 2100 | 8061 | 8783 | 8112
2024-03-07 15:30 | 0 | 0 | 442 | 4509 | 0 | 0 | 0 | 51 | 60 | 137 | 7517 | 2459 | 8790 | 910 | 880 | 0 | 7876 | 2100 | 8057 | 8782 | 8031
2024-03-07 15:45 | 0 | 0 | 444 | 3811 | 0 | 0 | 0 | 47 | 58 | 125 | 7490 | 2486 | 8790 | 910 | 880 | 0 | 7845 | 2100 | 8049 | 8782 | 7895
2024-03-07 16:00 | 0 | 0 | 450 | 2156 | 0 | 0 | 0 | 45 | 53 | 107 | 7477 | 2474 | 8791 | 910 | 880 | 0 | 7771 | 2100 | 8047 | 8782 | 7743
2024-03-07 16:15 | 9 | 0 | 451 | 497 | 0 | 0 | 0 | 44 | 50 | 116 | 7416 | 2397 | 8791 | 908 | 881 | 0 | 7635 | 2100 | 8044 | 8782 | 7600
2024-03-07 16:30 | 15 | 0 | 451 | 434 | 0 | 0 | 0 | 38 | 48 | 141 | 7305 | 2311 | 8793 | 908 | 882 | 0 | 7447 | 2100 | 8039 | 8784 | 7461
2024-03-07 16:45 | 15 | 0 | 453 | 365 | 0 | 0 | 0 | 13 | 51 | 151 | 7245 | 2246 | 8794 | 908 | 881 | 0 | 7320 | 2100 | 8034 | 8785 | 7359
2024-03-07 17:00 | 15 | 0 | 454 | 286 | 0 | 0 | 0 | 55 | 37 | 82 | 7189 | 2243 | 8794 | 907 | 881 | 0 | 7237 | 2100 | 8032 | 8785 | 7276
2024-03-07 17:15 | 15 | 0 | 456 | 228 | 0 | 0 | 0 | 14 | 31 | 96 | 7145 | 2205 | 8795 | 907 | 882 | 0 | 7165 | 2100 | 8029 | 8786 | 7208
2024-03-07 17:30 | 15 | 0 | 459 | 169 | 0 | 0 | 0 | 26 | 31 | 60 | 7108 | 2189 | 8796 | 907 | 881 | 0 | 7113 | 2100 | 8029 | 8787 | 7146
2024-03-07 17:45 | 15 | 12 | 464 | 88 | 0 | 0 | 0 | 65 | 29 | 61 | 7071 | 2184 | 8797 | 907 | 882 | 0 | 7065 | 2100 | 8026 | 8789 | 7089
2024-03-07 18:00 | 15 | 15 | 471 | 15 | 0 | 0 | 0 | 54 | 41 | 123 | 7053 | 2189 | 8798 | 907 | 882 | 0 | 7023 | 2100 | 8022 | 8790 | 7038
2024-03-07 18:15 | 15 | 15 | 484 | 0 | 0 | 0 | 0 | 40 | 36 | 95 | 7010 | 2190 | 8799 | 907 | 882 | 0 | 6980 | 2100 | 8020 | 8791 | 6992
2024-03-07 18:30 | 15 | 15 | 501 | 0 | 0 | 0 | 0 | 48 | 34 | 165 | 6983 | 2192 | 8799 | 907 | 882 | 0 | 6947 | 2100 | 8022 | 8791 | 6950
2024-03-07 18:45 | 15 | 15 | 521 | 0 | 0 | 0 | 0 | 35 | 26 | 40 | 6957 | 2166 | 8800 | 907 | 881 | 0 | 6917 | 2100 | 8021 | 8792 | 6914
2024-03-07 19:00 | 15 | 15 | 546 | 0 | 0 | 0 | 0 | 42 | 27 | 79 | 6930 | 2146 | 8802 | 907 | 882 | 0 | 6887 | 2100 | 8019 | 8795 | 6882
2024-03-07 19:15 | 15 | 15 | 573 | 0 | 0 | 0 | 0 | 48 | 28 | 74 | 6911 | 2155 | 8804 | 906 | 882 | 0 | 6867 | 2100 | 8019 | 8797 | 6858
2024-03-07 19:30 | 15 | 15 | 584 | 0 | 0 | 0 | 0 | 78 | 25 | 67 | 6905 | 2129 | 8805 | 907 | 882 | 0 | 6843 | 2100 | 8015 | 8798 | 6837
2024-03-07 19:45 | 15 | 15 | 598 | 0 | 0 | 0 | 0 | 56 | 26 | 52 | 6907 | 2124 | 8807 | 907 | 882 | 0 | 6854 | 2100 | 8016 | 8800 | 6827
2024-03-07 20:00 | 15 | 15 | 620 | 0 | 0 | 0 | 0 | 48 | 21 | 31 | 6862 | 2101 | 8808 | 907 | 882 | 0 | 6830 | 2100 | 8014 | 8802 | 6806
2024-03-07 20:15 | 15 | 15 | 638 | 0 | 0 | 0 | 0 | 26 | 22 | 34 | 6839 | 2065 | 8810 | 907 | 882 | 0 | 6795 | 2100 | 8013 | 8803 | 6779
2024-03-07 20:30 | 15 | 15 | 648 | 0 | 0 | 0 | 0 | 18 | 22 | 40 | 6853 | 2058 | 8812 | 907 | 882 | 0 | 6783 | 2100 | 8011 | 8805 | 6767
2024-03-07 20:45 | 15 | 15 | 662 | 0 | 0 | 0 | 0 | 28 | 26 | 64 | 6871 | 2066 | 8813 | 907 | 882 | 0 | 6789 | 2100 | 8010 | 8806 | 6772
2024-03-07 21:00 | 15 | 15 | 678 | 0 | 0 | 0 | 0 | 38 | 28 | 64 | 6857 | 2071 | 8813 | 907 | 882 | 0 | 6793 | 2100 | 8007 | 8807 | 6771
2024-03-07 21:15 | 15 | 15 | 703 | 0 | 0 | 0 | 0 | 35 | 22 | 30 | 6836 | 2060 | 8814 | 907 | 882 | 0 | 6786 | 2100 | 8005 | 8808 | 6764
2024-03-07 21:30 | 15 | 15 | 722 | 0 | 0 | 0 | 0 | 39 | 22 | 47 | 6809 | 2038 | 8814 | 907 | 882 | 0 | 6767 | 2100 | 8007 | 8808 | 6749
2024-03-07 21:45 | 15 | 15 | 736 | 0 | 0 | 0 | 0 | 35 | 20 | 30 | 6787 | 2013 | 8815 | 907 | 882 | 0 | 6747 | 2100 | 8006 | 8809 | 6733
2024-03-07 22:00 | 15 | 15 | 758 | 0 | 0 | 0 | 0 | 48 | 22 | 27 | 6763 | 1983 | 8816 | 907 | 882 | 0 | 6725 | 2100 | 8005 | 8810 | 6711
2024-03-07 22:15 | 15 | 15 | 780 | 0 | 0 | 0 | 0 | 77 | 20 | 67 | 6760 | 1965 | 8817 | 907 | 882 | 0 | 6708 | 2100 | 8005 | 8810 | 6699
2024-03-07 22:30 | 15 | 15 | 764 | 0 | 0 | 0 | 0 | 118 | 27 | 63 | 6787 | 1967 | 8815 | 906 | 883 | 0 | 6713 | 2100 | 8003 | 8809 | 6699
2024-03-07 22:45 | 15 | 15 | 737 | 0 | 0 | 0 | 0 | 105 | 24 | 49 | 6853 | 1967 | 8815 | 907 | 882 | 0 | 6743 | 2100 | 8001 | 8809 | 6693
2024-03-07 23:00 | 15 | 15 | 737 | 0 | 0 | 0 | 0 | 88 | 24 | 102 | 6809 | 1949 | 8814 | 907 | 882 | 0 | 6752 | 2100 | 8003 | 8808 | 6684
2024-03-07 23:15 | 15 | 15 | 755 | 0 | 0 | 0 | 0 | 68 | 23 | 82 | 6789 | 1948 | 8813 | 906 | 882 | 0 | 6741 | 2100 | 7999 | 8807 | 6675
2024-03-07 23:30 | 15 | 15 | 787 | 0 | 0 | 0 | 0 | 69 | 17 | 25 | 6727 | 1937 | 8812 | 907 | 881 | 0 | 6703 | 2100 | 7999 | 8806 | 6659
2024-03-07 23:45 | 15 | 15 | 800 | 0 | 0 | 0 | 0 | 105 | 20 | 59 | 6722 | 1895 | 8812 | 906 | 882 | 0 | 6673 | 2100 | 7999 | 8805 | 6644
2024-03-08 | 15 | 15 | 804 | 0 | 0 | 0 | 0 | 98 | 16 | 49 | 6708 | 1875 | 8810 | 907 | 882 | 0 | 6662 | 2100 | 7997 | 8804 | 6632
2024-03-08 00:15 | 15 | 15 | 778 | 0 | 0 | 0 | 0 | 120 | 19 | 76 | 6756 | 1837 | 8809 | 907 | 882 | 0 | 6661 | 2100 | 7971 | 8802 | 6639
2024-03-08 00:30 | 15 | 15 | 717 | 0 | 0 | 0 | 0 | 115 | 29 | 70 | 6839 | 1827 | 8806 | 906 | 882 | 0 | 6709 | 2100 | 7982 | 8800 | 6666
2024-03-08 00:45 | 15 | 15 | 660 | 0 | 0 | 0 | 0 | 133 | 28 | 100 | 6888 | 1912 | 8805 | 907 | 883 | 0 | 6761 | 2100 | 7981 | 8798 | 6691
2024-03-08 01:00 | 15 | 15 | 631 | 0 | 0 | 0 | 0 | 113 | 28 | 80 | 6904 | 1968 | 8803 | 907 | 882 | 0 | 6799 | 2100 | 7985 | 8797 | 6724
2024-03-08 01:15 | 15 | 15 | 607 | 0 | 0 | 0 | 0 | 119 | 30 | 72 | 6911 | 1993 | 8803 | 908 | 882 | 0 | 6827 | 2100 | 7981 | 8797 | 6748
2024-03-08 01:30 | 15 | 15 | 611 | 0 | 4 | 0 | 0 | 117 | 30 | 97 | 6865 | 1992 | 8801 | 907 | 881 | 240 | 6826 | 2100 | 7982 | 8795 | 6748
2024-03-08 01:45 | 15 | 15 | 598 | 0 | 0 | 0 | 0 | 123 | 49 | 142 | 6815 | 1931 | 8801 | 907 | 882 | 0 | 6789 | 2100 | 7979 | 8795 | 6727
2024-03-08 02:00 | 15 | 15 | 625 | 0 | 0 | 0 | 0 | 98 | 20 | 49 | 6765 | 1932 | 8801 | 907 | 882 | 0 | 6750 | 2100 | 7981 | 8795 | 6704
2024-03-08 02:15 | 15 | 15 | 655 | 0 | 0 | 0 | 0 | 78 | 16 | 37 | 6749 | 1918 | 8801 | 907 | 882 | 0 | 6705 | 2100 | 7980 | 8795 | 6673
2024-03-08 02:30 | 15 | 15 | 681 | 0 | 4 | 0 | 0 | 80 | 18 | 62 | 6801 | 1949 | 8801 | 907 | 882 | 240 | 6701 | 2100 | 7979 | 8795 | 6671
2024-03-08 02:45 | 15 | 15 | 709 | 0 | 0 | 0 | 0 | 101 | 25 | 65 | 6819 | 1991 | 8801 | 907 | 882 | 0 | 6730 | 2100 | 7979 | 8795 | 6691
2024-03-08 03:00 | 15 | 15 | 748 | 0 | 0 | 0 | 0 | 84 | 21 | 43 | 6817 | 2007 | 8801 | 907 | 882 | 0 | 6745 | 2100 | 7979 | 8795 | 6701
2024-03-08 03:15 | 15 | 15 | 775 | 0 | 0 | 0 | 0 | 61 | 19 | 38 | 6811 | 2015 | 8802 | 907 | 882 | 0 | 6749 | 2100 | 7977 | 8796 | 6705
2024-03-08 03:30 | 15 | 15 | 795 | 0 | 4 | 0 | 0 | 46 | 27 | 65 | 6819 | 2012 | 8802 | 907 | 882 | 240 | 6747 | 2100 | 7978 | 8796 | 6710
2024-03-08 03:45 | 15 | 15 | 811 | 0 | 0 | 0 | 0 | 74 | 26 | 75 | 6797 | 2007 | 8803 | 906 | 881 | 0 | 6743 | 2100 | 7975 | 8797 | 6710
2024-03-08 04:00 | 15 | 15 | 826 | 0 | 0 | 0 | 0 | 75 | 24 | 93 | 6801 | 2005 | 8804 | 907 | 882 | 0 | 6741 | 2100 | 7976 | 8798 | 6710
2024-03-08 04:15 | 15 | 15 | 829 | 0 | 0 | 0 | 0 | 68 | 33 | 88 | 6819 | 2019 | 8804 | 907 | 882 | 0 | 6753 | 2100 | 7975 | 8798 | 6727
2024-03-08 04:30 | 15 | 15 | 835 | 0 | 4 | 0 | 0 | 43 | 39 | 202 | 6817 | 2033 | 8805 | 907 | 883 | 240 | 6763 | 2100 | 7972 | 8800 | 6733
2024-03-08 04:45 | 15 | 15 | 835 | 0 | 0 | 0 | 0 | 69 | 26 | 69 | 6807 | 2037 | 8807 | 907 | 882 | 0 | 6767 | 2100 | 7973 | 8801 | 6739
2024-03-08 05:00 | 15 | 15 | 838 | 0 | 0 | 0 | 0 | 89 | 26 | 81 | 6812 | 2037 | 8807 | 907 | 882 | 0 | 6767 | 2100 | 7971 | 8802 | 6739
2024-03-08 05:15 | 15 | 15 | 845 | 0 | 4 | 0 | 0 | 113 | 34 | 137 | 6827 | 2047 | 8808 | 907 | 882 | 240 | 6774 | 2100 | 7974 | 8803 | 6739
2024-03-08 05:30 | 15 | 15 | 847 | 0 | 0 | 0 | 0 | 50 | 32 | 138 | 6823 | 2046 | 8811 | 907 | 882 | 0 | 6773 | 2100 | 7969 | 8805 | 6734
2024-03-08 05:45 | 15 | 15 | 849 | 4 | 0 | 0 | 0 | 72 | 48 | 157 | 6829 | 2035 | 8812 | 907 | 882 | 0 | 6773 | 2100 | 7972 | 8806 | 6729
2024-03-08 06:00 | 15 | 15 | 849 | 33 | 0 | 0 | 0 | 107 | 36 | 71 | 6832 | 2013 | 8813 | 907 | 882 | 0 | 6773 | 2100 | 7968 | 8807 | 6723
2024-03-08 06:15 | 15 | 15 | 852 | 153 | 4 | 0 | 0 | 92 | 30 | 73 | 6823 | 2013 | 8814 | 907 | 882 | 240 | 6776 | 2100 | 7969 | 8809 | 6723
2024-03-08 06:30 | 15 | 15 | 852 | 219 | 0 | 0 | 0 | 44 | 31 | 151 | 6816 | 2011 | 8814 | 907 | 882 | 0 | 6770 | 2100 | 7967 | 8809 | 6722
2024-03-08 06:45 | 15 | 15 | 848 | 356 | 0 | 0 | 0 | 69 | 30 | 103 | 6832 | 2031 | 8815 | 907 | 882 | 0 | 6789 | 2100 | 7968 | 8809 | 6739
2024-03-08 07:00 | 15 | 15 | 811 | 475 | 0 | 0 | 0 | 96 | 32 | 89 | 6881 | 2041 | 8815 | 907 | 882 | 0 | 6825 | 2100 | 7966 | 8810 | 6780
2024-03-08 07:15 | 15 | 15 | 770 | 827 | 4 | 0 | 0 | 79 | 30 | 87 | 6917 | 2077 | 8816 | 908 | 882 | 240 | 6890 | 2100 | 7965 | 8811 | 6855
2024-03-08 07:30 | 15 | 15 | 669 | 876 | 0 | 0 | 0 | 50 | 38 | 84 | 7011 | 2166 | 8816 | 908 | 883 | 0 | 6976 | 2100 | 7969 | 8810 | 6921
2024-03-08 07:45 | 15 | 15 | 596 | 1185 | 0 | 0 | 0 | 41 | 48 | 130 | 7055 | 2252 | 8816 | 908 | 882 | 0 | 7067 | 2100 | 7967 | 8811 | 7059
2024-03-08 08:00 | 15 | 15 | 520 | 1827 | 0 | 0 | 0 | 42 | 64 | 173 | 7107 | 2338 | 8818 | 908 | 882 | 0 | 7199 | 2100 | 7966 | 8814 | 7138
2024-03-08 08:15 | 15 | 15 | 483 | 1393 | 0 | 0 | 0 | 24 | 52 | 152 | 7117 | 2367 | 8821 | 908 | 881 | 0 | 7246 | 2100 | 7958 | 8816 | 7225
2024-03-08 08:30 | 15 | 15 | 466 | 1099 | 0 | 0 | 0 | 39 | 55 | 119 | 7157 | 2385 | 8822 | 909 | 882 | 0 | 7255 | 2100 | 7940 | 8817 | 7283
2024-03-08 08:45 | 15 | 6 | 454 | 1691 | 0 | 0 | 0 | 52 | 63 | 127 | 7217 | 2457 | 8824 | 908 | 881 | 0 | 7285 | 2100 | 7942 | 8818 | 7291
2024-03-08 09:00 | 9 | 0 | 447 | 5198 | 0 | 0 | 0 | 35 | 60 | 115 | 7187 | 2519 | 8825 | 909 | 881 | 0 | 7412 | 2100 | 7946 | 8820 | 7361
2024-03-08 09:15 | 0 | 0 | 446 | 4644 | 0 | 0 | 0 | 31 | 69 | 186 | 7186 | 2579 | 8826 | 909 | 881 | 0 | 7520 | 2100 | 7949 | 8821 | 7498
2024-03-08 09:30 | 1 | 0 | 450 | 2891 | 0 | 0 | 0 | 39 | 63 | 137 | 7181 | 2537 | 8828 | 909 | 881 | 0 | 7511 | 2100 | 7953 | 8822 | 7524
2024-03-08 09:45 | 7 | 0 | 451 | 2501 | 0 | 0 | 0 | 22 | 61 | 109 | 7135 | 2497 | 8828 | 909 | 881 | 0 | 7438 | 2100 | 7947 | 8822 | 7488
2024-03-08 10:00 | 15 | 0 | 453 | 1796 | 0 | 0 | 0 | 35 | 65 | 157 | 7104 | 2431 | 8829 | 908 | 881 | 0 | 7345 | 2100 | 7947 | 8822 | 7433
2024-03-08 10:15 | 15 | 0 | 452 | 1597 | 0 | 0 | 0 | 33 | 50 | 144 | 7077 | 2381 | 8829 | 909 | 881 | 0 | 7257 | 2100 | 7946 | 8822 | 7352
2024-03-08 10:30 | 14 | 0 | 449 | 3095 | 0 | 0 | 0 | 38 | 63 | 126 | 7065 | 2405 | 8827 | 909 | 881 | 0 | 7249 | 2100 | 7950 | 8821 | 7352
2024-03-08 10:45 | 1 | 0 | 443 | 6483 | 0 | 0 | 0 | 57 | 72 | 132 | 7169 | 2518 | 8825 | 909 | 881 | 0 | 7372 | 2100 | 7954 | 8819 | 7489
2024-03-08 11:00 | 0 | 0 | 441 | 8344 | 0 | 0 | 0 | 59 | 91 | 199 | 7283 | 2610 | 8823 | 908 | 881 | 0 | 7525 | 2100 | 7958 | 8817 | 7674
2024-03-08 11:15 | 0 | 0 | 440 | 9144 | 0 | 0 | 0 | 35 | 99 | 171 | 7331 | 2661 | 8821 | 910 | 881 | 0 | 7676 | 2100 | 7963 | 8816 | 7847
2024-03-08 11:30 | 0 | 0 | 441 | 9135 | 0 | 0 | 0 | 51 | 110 | 226 | 7357 | 2620 | 8820 | 910 | 881 | 0 | 7737 | 2100 | 7964 | 8814 | 7886
2024-03-08 11:45 | 0 | 0 | 438 | 9547 | 0 | 0 | 0 | 70 | 77 | 157 | 7452 | 2614 | 8819 | 910 | 881 | 0 | 7753 | 2100 | 7967 | 8813 | 7899
2024-03-08 12:00 | 0 | 0 | 441 | 7710 | 0 | 0 | 0 | 56 | 78 | 172 | 7455 | 2671 | 8818 | 910 | 881 | 0 | 7785 | 2100 | 7972 | 8812 | 7937
2024-03-08 12:15 | 0 | 0 | 438 | 8754 | 0 | 0 | 0 | 45 | 74 | 139 | 7470 | 2669 | 8816 | 909 | 881 | 0 | 7805 | 2100 | 7979 | 8810 | 7966
2024-03-08 12:30 | 0 | 0 | 438 | 9083 | 0 | 0 | 0 | 63 | 79 | 182 | 7519 | 2685 | 8814 | 909 | 881 | 0 | 7828 | 2100 | 7984 | 8808 | 7997
2024-03-08 12:45 | 0 | 0 | 438 | 8334 | 0 | 0 | 0 | 38 | 75 | 254 | 7501 | 2666 | 8812 | 910 | 881 | 0 | 7859 | 2100 | 7998 | 8806 | 8063
2024-03-08 13:00 | 0 | 0 | 438 | 7657 | 0 | 0 | 0 | 33 | 78 | 195 | 7467 | 2604 | 8812 | 910 | 881 | 0 | 7845 | 2100 | 8011 | 8805 | 8070
2024-03-08 13:15 | 0 | 0 | 438 | 8757 | 0 | 0 | 0 | 22 | 86 | 155 | 7434 | 2584 | 8810 | 911 | 881 | 0 | 7839 | 2100 | 8031 | 8803 | 8078
2024-03-08 13:30 | 0 | 0 | 439 | 8316 | 0 | 0 | 0 | 46 | 107 | 253 | 7465 | 2631 | 8809 | 910 | 880 | 0 | 7847 | 2100 | 8044 | 8802 | 8101
2024-03-08 13:45 | 0 | 0 | 441 | 7377 | 0 | 0 | 0 | 26 | 79 | 135 | 7430 | 2577 | 8808 | 910 | 881 | 0 | 7835 | 2100 | 8056 | 8800 | 8104
2024-03-08 14:00 | 0 | 0 | 440 | 7435 | 0 | 0 | 0 | 47 | 72 | 203 | 7496 | 2613 | 8807 | 910 | 881 | 0 | 7827 | 2100 | 8070 | 8799 | 8107
2024-03-08 14:15 | 0 | 0 | 444 | 3584 | 0 | 0 | 0 | 18 | 75 | 157 | 7417 | 2557 | 8805 | 909 | 881 | 0 | 7784 | 2100 | 8069 | 8797 | 8083
2024-03-08 14:30 | 0 | 0 | 443 | 5000 | 0 | 0 | 0 | 21 | 64 | 151 | 7407 | 2528 | 8803 | 909 | 881 | 0 | 7722 | 2100 | 8075 | 8796 | 7998
2024-03-08 14:45 | 0 | 0 | 444 | 4352 | 0 | 0 | 0 | 37 | 57 | 124 | 7417 | 2568 | 8802 | 909 | 881 | 0 | 7690 | 2100 | 8080 | 8794 | 7968
2024-03-08 15:00 | 0 | 0 | 443 | 4441 | 0 | 0 | 0 | 23 | 57 | 110 | 7405 | 2561 | 8800 | 910 | 881 | 0 | 7691 | 2100 | 8090 | 8792 | 7945
2024-03-08 15:15 | 0 | 0 | 444 | 4961 | 0 | 0 | 0 | 24 | 63 | 133 | 7403 | 2577 | 8799 | 910 | 881 | 0 | 7726 | 2100 | 8093 | 8792 | 7931
2024-03-08 15:30 | 0 | 0 | 444 | 4429 | 0 | 0 | 0 | 20 | 59 | 117 | 7423 | 2592 | 8799 | 909 | 881 | 0 | 7748 | 2100 | 8085 | 8791 | 7870
2024-03-08 15:45 | 0 | 0 | 446 | 4293 | 0 | 0 | 0 | 27 | 67 | 217 | 7415 | 2643 | 8798 | 910 | 880 | 0 | 7767 | 2100 | 8082 | 8791 | 7764
2024-03-08 16:00 | 4 | 0 | 451 | 1389 | 0 | 0 | 0 | 47 | 52 | 110 | 7417 | 2636 | 8799 | 909 | 881 | 0 | 7691 | 2100 | 8075 | 8791 | 7671
2024-03-08 16:15 | 15 | 0 | 452 | 883 | 0 | 0 | 0 | 49 | 50 | 106 | 7377 | 2555 | 8800 | 909 | 881 | 0 | 7547 | 2100 | 8074 | 8792 | 7555
2024-03-08 16:30 | 15 | 0 | 456 | 677 | 0 | 0 | 0 | 49 | 48 | 98 | 7323 | 2535 | 8801 | 908 | 882 | 0 | 7431 | 2100 | 8068 | 8793 | 7469
2024-03-08 16:45 | 15 | 0 | 457 | 517 | 0 | 0 | 0 | 48 | 43 | 109 | 7255 | 2482 | 8801 | 907 | 881 | 0 | 7338 | 2100 | 8064 | 8793 | 7386
2024-03-08 17:00 | 15 | 0 | 459 | 456 | 0 | 0 | 0 | 62 | 37 | 75 | 7213 | 2435 | 8802 | 907 | 882 | 0 | 7264 | 2100 | 8062 | 8794 | 7317
2024-03-08 17:15 | 15 | 4 | 460 | 345 | 0 | 0 | 0 | 61 | 43 | 93 | 7182 | 2427 | 8804 | 908 | 882 | 0 | 7210 | 2100 | 8062 | 8796 | 7261
2024-03-08 17:30 | 15 | 15 | 469 | 177 | 0 | 0 | 0 | 52 | 40 | 148 | 7143 | 2409 | 8804 | 908 | 882 | 0 | 7167 | 2100 | 8058 | 8796 | 7210
2024-03-08 17:45 | 15 | 15 | 477 | 82 | 0 | 0 | 0 | 52 | 49 | 158 | 7107 | 2361 | 8805 | 907 | 882 | 0 | 7113 | 2100 | 8055 | 8798 | 7145
2024-03-08 18:00 | 15 | 15 | 494 | 15 | 0 | 0 | 0 | 61 | 31 | 59 | 7068 | 2323 | 8806 | 908 | 882 | 0 | 7057 | 2100 | 8055 | 8799 | 7084
2024-03-08 18:15 | 15 | 15 | 517 | 0 | 0 | 0 | 0 | 57 | 32 | 58 | 7027 | 2291 | 8806 | 907 | 881 | 0 | 7009 | 2100 | 8048 | 8799 | 7031
2024-03-08 18:30 | 15 | 15 | 547 | 0 | 0 | 0 | 0 | 50 | 28 | 43 | 6982 | 2253 | 8807 | 907 | 882 | 0 | 6962 | 2100 | 8050 | 8800 | 6977
2024-03-08 18:45 | 15 | 15 | 574 | 0 | 0 | 0 | 0 | 39 | 24 | 39 | 6949 | 2211 | 8808 | 907 | 882 | 0 | 6916 | 2100 | 8049 | 8801 | 6929
2024-03-08 19:00 | 15 | 15 | 601 | 0 | 0 | 0 | 0 | 43 | 23 | 39 | 6916 | 2184 | 8809 | 907 | 882 | 0 | 6879 | 2100 | 8046 | 8802 | 6893
2024-03-08 19:15 | 15 | 15 | 615 | 0 | 0 | 0 | 0 | 71 | 25 | 70 | 6888 | 2152 | 8810 | 907 | 882 | 0 | 6854 | 2100 | 8043 | 8804 | 6862
2024-03-08 19:30 | 15 | 15 | 626 | 0 | 0 | 0 | 0 | 83 | 25 | 44 | 6901 | 2113 | 8812 | 906 | 882 | 0 | 6845 | 2100 | 8042 | 8805 | 6838
2024-03-08 19:45 | 15 | 15 | 629 | 0 | 0 | 0 | 0 | 110 | 40 | 125 | 6887 | 2081 | 8813 | 907 | 882 | 0 | 6831 | 2100 | 8042 | 8807 | 6821
2024-03-08 20:00 | 15 | 15 | 628 | 0 | 0 | 0 | 0 | 109 | 38 | 93 | 6883 | 2071 | 8815 | 907 | 882 | 0 | 6829 | 2100 | 8040 | 8808 | 6807
2024-03-08 20:15 | 15 | 15 | 627 | 0 | 0 | 0 | 0 | 116 | 42 | 77 | 6895 | 2077 | 8816 | 907 | 881 | 0 | 6831 | 2100 | 8039 | 8810 | 6802
2024-03-08 20:30 | 15 | 15 | 628 | 0 | 0 | 0 | 0 | 110 | 46 | 131 | 6903 | 2097 | 8816 | 907 | 882 | 0 | 6837 | 2100 | 8039 | 8810 | 6806
2024-03-08 20:45 | 15 | 15 | 647 | 0 | 0 | 0 | 0 | 85 | 30 | 90 | 6861 | 2090 | 8816 | 907 | 882 | 0 | 6826 | 2100 | 8037 | 8810 | 6789
2024-03-08 21:00 | 15 | 15 | 666 | 0 | 0 | 0 | 0 | 63 | 23 | 64 | 6855 | 2087 | 8817 | 907 | 882 | 0 | 6807 | 2100 | 8034 | 8811 | 6771
2024-03-08 21:15 | 15 | 15 | 691 | 0 | 0 | 0 | 0 | 48 | 23 | 30 | 6831 | 2061 | 8817 | 907 | 882 | 0 | 6784 | 2100 | 8035 | 8811 | 6757
2024-03-08 21:30 | 15 | 15 | 717 | 0 | 0 | 0 | 0 | 43 | 21 | 26 | 6816 | 2036 | 8818 | 907 | 882 | 0 | 6766 | 2100 | 8033 | 8811 | 6742
2024-03-08 21:45 | 15 | 15 | 734 | 0 | 0 | 0 | 0 | 43 | 23 | 31 | 6799 | 2019 | 8818 | 906 | 882 | 0 | 6750 | 2100 | 8034 | 8812 | 6731
2024-03-08 22:00 | 15 | 15 | 752 | 0 | 0 | 0 | 0 | 63 | 23 | 59 | 6775 | 1997 | 8818 | 907 | 882 | 0 | 6735 | 2100 | 8031 | 8812 | 6720
2024-03-08 22:15 | 15 | 15 | 770 | 0 | 0 | 0 | 0 | 54 | 22 | 37 | 6753 | 1973 | 8818 | 907 | 882 | 0 | 6718 | 2100 | 8029 | 8811 | 6705
2024-03-08 22:30 | 15 | 15 | 796 | 0 | 0 | 0 | 0 | 66 | 20 | 40 | 6745 | 1953 | 8818 | 907 | 882 | 0 | 6699 | 2100 | 8027 | 8812 | 6691
2024-03-08 22:45 | 15 | 15 | 819 | 0 | 0 | 0 | 0 | 49 | 22 | 73 | 6736 | 1941 | 8818 | 907 | 882 | 0 | 6689 | 2100 | 8027 | 8812 | 6677
2024-03-08 23:00 | 15 | 15 | 833 | 0 | 0 | 0 | 0 | 36 | 25 | 53 | 6721 | 1925 | 8818 | 906 | 882 | 0 | 6675 | 2100 | 8027 | 8812 | 6665
2024-03-08 23:15 | 15 | 15 | 845 | 0 | 0 | 0 | 0 | 32 | 25 | 43 | 6699 | 1904 | 8817 | 906 | 882 | 0 | 6658 | 2100 | 8023 | 8811 | 6650
2024-03-08 23:30 | 15 | 15 | 860 | 0 | 0 | 0 | 0 | 41 | 21 | 38 | 6687 | 1885 | 8816 | 906 | 882 | 0 | 6643 | 2100 | 8026 | 8810 | 6633
2024-03-08 23:45 | 15 | 15 | 873 | 0 | 0 | 0 | 0 | 51 | 22 | 33 | 6693 | 1879 | 8815 | 907 | 882 | 0 | 6640 | 2100 | 8023 | 8809 | 6627
2024-03-09 | 15 | 15 | 884 | 0 | 0 | 0 | 0 | 44 | 20 | 30 | 6733 | 1899 | 8813 | 906 | 882 | 0 | 6655 | 2100 | 8022 | 8807 | 6638
2024-03-09 00:15 | 15 | 15 | 895 | 0 | 0 | 0 | 0 | 46 | 22 | 27 | 6739 | 1928 | 8812 | 907 | 882 | 0 | 6680 | 2100 | 7997 | 8807 | 6671
2024-03-09 00:30 | 15 | 15 | 861 | 0 | 0 | 0 | 0 | 39 | 23 | 28 | 6739 | 1893 | 8812 | 907 | 882 | 0 | 6687 | 2100 | 8008 | 8806 | 6677
2024-03-09 00:45 | 15 | 15 | 892 | 0 | 0 | 0 | 0 | 46 | 24 | 35 | 6730 | 1931 | 8811 | 906 | 882 | 0 | 6683 | 2100 | 8008 | 8806 | 6662
2024-03-09 01:00 | 15 | 15 | 861 | 0 | 0 | 0 | 0 | 35 | 22 | 35 | 6728 | 1930 | 8811 | 906 | 882 | 0 | 6680 | 2100 | 8008 | 8805 | 6659
2024-03-09 01:15 | 15 | 15 | 854 | 0 | 4 | 0 | 0 | 39 | 27 | 75 | 6725 | 1921 | 8809 | 906 | 882 | 240 | 6673 | 2100 | 8007 | 8804 | 6658
2024-03-09 01:30 | 15 | 15 | 828 | 0 | 0 | 0 | 0 | 44 | 31 | 114 | 6763 | 1946 | 8809 | 906 | 882 | 0 | 6693 | 2100 | 8007 | 8803 | 6683
2024-03-09 01:45 | 15 | 15 | 764 | 0 | 0 | 0 | 0 | 60 | 24 | 101 | 6785 | 1993 | 8806 | 907 | 882 | 0 | 6731 | 2100 | 8005 | 8800 | 6721
2024-03-09 02:00 | 15 | 15 | 722 | 0 | 4 | 0 | 0 | 86 | 27 | 57 | 6791 | 2017 | 8805 | 907 | 882 | 240 | 6750 | 2100 | 8006 | 8799 | 6747
2024-03-09 02:15 | 15 | 15 | 701 | 0 | 0 | 0 | 0 | 102 | 34 | 70 | 6791 | 2027 | 8804 | 907 | 882 | 0 | 6759 | 2100 | 8004 | 8799 | 6758
2024-03-09 02:30 | 15 | 15 | 696 | 0 | 0 | 0 | 0 | 76 | 29 | 72 | 6801 | 2033 | 8804 | 907 | 882 | 0 | 6763 | 2100 | 8006 | 8798 | 6768
2024-03-09 02:45 | 15 | 15 | 689 | 0 | 0 | 0 | 0 | 97 | 33 | 77 | 6811 | 2045 | 8803 | 907 | 882 | 0 | 6773 | 2100 | 8002 | 8798 | 6781
2024-03-09 03:00 | 15 | 15 | 682 | 0 | 0 | 0 | 0 | 93 | 29 | 69 | 6804 | 2051 | 8803 | 907 | 882 | 0 | 6778 | 2100 | 8002 | 8798 | 6789
2024-03-09 03:15 | 15 | 15 | 675 | 0 | 0 | 0 | 0 | 106 | 34 | 75 | 6779 | 2030 | 8802 | 908 | 882 | 0 | 6767 | 2100 | 8003 | 8797 | 6784
2024-03-09 03:30 | 15 | 15 | 682 | 0 | 4 | 0 | 0 | 122 | 37 | 64 | 6750 | 1997 | 8802 | 907 | 882 | 240 | 6741 | 2100 | 8001 | 8797 | 6765
2024-03-09 03:45 | 15 | 15 | 701 | 0 | 0 | 0 | 0 | 110 | 35 | 90 | 6695 | 1930 | 8802 | 907 | 883 | 0 | 6703 | 2100 | 8001 | 8796 | 6722
2024-03-09 04:00 | 15 | 15 | 710 | 0 | 0 | 0 | 0 | 43 | 24 | 61 | 6695 | 1903 | 8801 | 907 | 882 | 0 | 6660 | 2100 | 7999 | 8796 | 6677
2024-03-09 04:15 | 15 | 15 | 703 | 0 | 0 | 0 | 0 | 50 | 24 | 37 | 6707 | 1899 | 8803 | 906 | 882 | 0 | 6655 | 2100 | 7998 | 8797 | 6672
2024-03-09 04:30 | 15 | 15 | 701 | 0 | 0 | 0 | 0 | 67 | 30 | 86 | 6747 | 1929 | 8802 | 907 | 882 | 0 | 6680 | 2100 | 7996 | 8797 | 6692
2024-03-09 04:45 | 15 | 15 | 705 | 0 | 0 | 0 | 0 | 70 | 24 | 63 | 6740 | 1954 | 8803 | 907 | 882 | 0 | 6700 | 2100 | 7998 | 8798 | 6704
2024-03-09 05:00 | 15 | 15 | 710 | 0 | 4 | 0 | 0 | 111 | 34 | 70 | 6678 | 1905 | 8805 | 907 | 882 | 240 | 6679 | 2100 | 7998 | 8799 | 6683
2024-03-09 05:15 | 15 | 15 | 708 | 0 | 0 | 0 | 0 | 76 | 25 | 74 | 6646 | 1861 | 8807 | 906 | 882 | 0 | 6627 | 2100 | 7991 | 8802 | 6627
2024-03-09 05:30 | 15 | 15 | 712 | 0 | 0 | 0 | 0 | 46 | 24 | 37 | 6693 | 1846 | 8809 | 907 | 882 | 0 | 6609 | 2100 | 7994 | 8803 | 6618
2024-03-09 05:45 | 15 | 15 | 715 | 1 | 0 | 0 | 0 | 75 | 24 | 65 | 6687 | 1869 | 8810 | 907 | 882 | 0 | 6630 | 2100 | 7993 | 8804 | 6628
2024-03-09 06:00 | 15 | 15 | 708 | 34 | 0 | 0 | 0 | 58 | 24 | 43 | 6693 | 1875 | 8811 | 907 | 882 | 0 | 6635 | 2100 | 7993 | 8806 | 6631
2024-03-09 06:15 | 15 | 15 | 693 | 152 | 0 | 0 | 0 | 63 | 24 | 43 | 6686 | 1885 | 8813 | 907 | 882 | 0 | 6643 | 2100 | 7992 | 8807 | 6643
2024-03-09 06:30 | 15 | 15 | 686 | 264 | 4 | 0 | 0 | 96 | 37 | 92 | 6641 | 1864 | 8813 | 907 | 882 | 240 | 6646 | 2100 | 7991 | 8808 | 6637
2024-03-09 06:45 | 15 | 15 | 676 | 519 | 0 | 0 | 0 | 73 | 30 | 67 | 6662 | 1869 | 8813 | 906 | 882 | 0 | 6636 | 2100 | 7990 | 8808 | 6617
2024-03-09 07:00 | 15 | 15 | 655 | 447 | 0 | 0 | 0 | 48 | 26 | 38 | 6716 | 1904 | 8814 | 907 | 882 | 0 | 6661 | 2100 | 7992 | 8809 | 6647
2024-03-09 07:15 | 15 | 15 | 628 | 926 | 0 | 0 | 0 | 43 | 39 | 70 | 6791 | 1985 | 8815 | 907 | 882 | 0 | 6726 | 2100 | 7991 | 8810 | 6717
2024-03-09 07:30 | 15 | 15 | 571 | 858 | 0 | 0 | 0 | 35 | 37 | 75 | 6861 | 2099 | 8817 | 907 | 881 | 0 | 6835 | 2100 | 7990 | 8812 | 6786
2024-03-09 07:45 | 15 | 15 | 516 | 1038 | 0 | 0 | 0 | 37 | 53 | 92 | 6934 | 2181 | 8817 | 908 | 882 | 0 | 6907 | 2100 | 7988 | 8813 | 6894
2024-03-09 08:00 | 15 | 15 | 470 | 1843 | 0 | 0 | 0 | 45 | 49 | 77 | 6981 | 2252 | 8819 | 908 | 881 | 0 | 7033 | 2100 | 7986 | 8815 | 6983
2024-03-09 08:15 | 15 | 14 | 459 | 1170 | 0 | 0 | 0 | 38 | 58 | 102 | 7097 | 2329 | 8821 | 908 | 882 | 0 | 7105 | 2100 | 7988 | 8816 | 7099
2024-03-09 08:30 | 15 | 0 | 456 | 1041 | 0 | 0 | 0 | 49 | 62 | 101 | 7152 | 2381 | 8820 | 908 | 882 | 0 | 7172 | 2100 | 7944 | 8816 | 7165
2024-03-09 08:45 | 15 | 0 | 454 | 1957 | 0 | 0 | 0 | 42 | 64 | 109 | 7195 | 2441 | 8822 | 908 | 881 | 0 | 7237 | 2100 | 7966 | 8817 | 7239
2024-03-09 09:00 | 7 | 0 | 445 | 6104 | 0 | 0 | 0 | 38 | 60 | 95 | 7207 | 2543 | 8822 | 909 | 882 | 0 | 7403 | 2100 | 7966 | 8818 | 7341
2024-03-09 09:15 | 0 | 0 | 442 | 6743 | 0 | 0 | 0 | 37 | 72 | 100 | 7293 | 2653 | 8823 | 910 | 882 | 0 | 7631 | 2100 | 7968 | 8819 | 7631
2024-03-09 09:30 | 0 | 0 | 441 | 7207 | 0 | 0 | 0 | 44 | 78 | 121 | 7397 | 2725 | 8824 | 910 | 881 | 0 | 7781 | 2100 | 7960 | 8819 | 7857
2024-03-09 09:45 | 0 | 0 | 440 | 7623 | 0 | 0 | 0 | 39 | 81 | 115 | 7434 | 2755 | 8823 | 910 | 882 | 0 | 7892 | 2100 | 7961 | 8819 | 8025
2024-03-09 10:00 | 0 | 0 | 439 | 8250 | 0 | 0 | 0 | 42 | 89 | 117 | 7489 | 2774 | 8823 | 910 | 881 | 0 | 7974 | 2100 | 7967 | 8818 | 8115
2024-03-09 10:15 | 0 | 0 | 437 | 9083 | 0 | 0 | 0 | 38 | 93 | 118 | 7533 | 2805 | 8823 | 911 | 881 | 0 | 8041 | 2100 | 7969 | 8818 | 8183
2024-03-09 10:30 | 0 | 0 | 438 | 8590 | 0 | 0 | 0 | 43 | 94 | 141 | 7587 | 2871 | 8823 | 910 | 881 | 0 | 8080 | 2100 | 7975 | 8818 | 8222
2024-03-09 10:45 | 0 | 0 | 443 | 4491 | 0 | 0 | 0 | 45 | 81 | 137 | 7595 | 2868 | 8823 | 911 | 881 | 0 | 8063 | 2100 | 7976 | 8817 | 8212
2024-03-09 11:00 | 0 | 0 | 441 | 6563 | 0 | 0 | 0 | 44 | 86 | 134 | 7563 | 2806 | 8822 | 910 | 880 | 0 | 8005 | 2100 | 7983 | 8816 | 8172
2024-03-09 11:15 | 0 | 0 | 443 | 5229 | 0 | 0 | 0 | 44 | 84 | 140 | 7529 | 2805 | 8821 | 910 | 881 | 0 | 7961 | 2100 | 7984 | 8814 | 8141
2024-03-09 11:30 | 0 | 0 | 444 | 5072 | 0 | 0 | 0 | 43 | 83 | 112 | 7495 | 2768 | 8820 | 910 | 881 | 0 | 7913 | 2100 | 7987 | 8813 | 8096
2024-03-09 11:45 | 0 | 0 | 445 | 4316 | 0 | 0 | 0 | 44 | 78 | 113 | 7473 | 2749 | 8819 | 910 | 881 | 0 | 7868 | 2100 | 7988 | 8812 | 8053
2024-03-09 12:00 | 0 | 0 | 445 | 4003 | 0 | 0 | 0 | 44 | 79 | 168 | 7424 | 2727 | 8818 | 910 | 882 | 0 | 7809 | 2100 | 7990 | 8811 | 7988
2024-03-09 12:15 | 0 | 0 | 445 | 4059 | 0 | 0 | 0 | 48 | 76 | 112 | 7426 | 2735 | 8816 | 909 | 881 | 0 | 7766 | 2100 | 7999 | 8809 | 7950
2024-03-09 12:30 | 0 | 0 | 446 | 3529 | 0 | 0 | 0 | 32 | 71 | 113 | 7359 | 2683 | 8814 | 909 | 881 | 0 | 7738 | 2100 | 7995 | 8807 | 7924
2024-03-09 12:45 | 0 | 0 | 446 | 3840 | 0 | 0 | 0 | 37 | 70 | 100 | 7353 | 2665 | 8812 | 909 | 881 | 0 | 7695 | 2100 | 7996 | 8805 | 7856
2024-03-09 13:00 | 0 | 0 | 446 | 4248 | 0 | 0 | 0 | 56 | 74 | 137 | 7386 | 2723 | 8810 | 909 | 882 | 0 | 7688 | 2100 | 8001 | 8803 | 7842
2024-03-09 13:15 | 0 | 0 | 445 | 4709 | 0 | 0 | 0 | 62 | 68 | 163 | 7393 | 2725 | 8809 | 909 | 881 | 0 | 7680 | 2100 | 8009 | 8802 | 7838
2024-03-09 13:30 | 0 | 0 | 444 | 5646 | 0 | 0 | 0 | 60 | 76 | 149 | 7431 | 2725 | 8806 | 909 | 881 | 0 | 7688 | 2100 | 8021 | 8799 | 7874
2024-03-09 13:45 | 0 | 0 | 446 | 3807 | 0 | 0 | 0 | 41 | 65 | 132 | 7445 | 2729 | 8805 | 910 | 881 | 0 | 7709 | 2100 | 8024 | 8798 | 7931
2024-03-09 14:00 | 0 | 0 | 446 | 3312 | 0 | 0 | 0 | 37 | 63 | 133 | 7410 | 2687 | 8805 | 910 | 881 | 0 | 7691 | 2100 | 8026 | 8797 | 7898
2024-03-09 14:15 | 0 | 0 | 447 | 3010 | 0 | 0 | 0 | 32 | 65 | 119 | 7363 | 2625 | 8803 | 909 | 881 | 0 | 7658 | 2100 | 8026 | 8796 | 7847
2024-03-09 14:30 | 0 | 0 | 447 | 2837 | 0 | 0 | 0 | 38 | 62 | 113 | 7348 | 2585 | 8802 | 909 | 881 | 0 | 7621 | 2100 | 8027 | 8795 | 7797
2024-03-09 14:45 | 0 | 0 | 449 | 2081 | 0 | 0 | 0 | 37 | 57 | 117 | 7317 | 2503 | 8801 | 909 | 881 | 0 | 7557 | 2100 | 8025 | 8793 | 7711
2024-03-09 15:00 | 0 | 0 | 448 | 2608 | 0 | 0 | 0 | 43 | 46 | 83 | 7317 | 2528 | 8800 | 909 | 881 | 0 | 7520 | 2100 | 8027 | 8793 | 7661
2024-03-09 15:15 | 0 | 0 | 446 | 4172 | 0 | 0 | 0 | 30 | 54 | 154 | 7306 | 2516 | 8800 | 909 | 881 | 0 | 7536 | 2100 | 8033 | 8792 | 7646
2024-03-09 15:30 | 0 | 0 | 446 | 3869 | 0 | 0 | 0 | 64 | 54 | 136 | 7352 | 2536 | 8799 | 909 | 881 | 0 | 7587 | 2100 | 8031 | 8792 | 7646
2024-03-09 15:45 | 0 | 0 | 448 | 2979 | 0 | 0 | 0 | 37 | 43 | 71 | 7368 | 2556 | 8799 | 909 | 881 | 0 | 7625 | 2100 | 8033 | 8791 | 7615
2024-03-09 16:00 | 5 | 0 | 450 | 1557 | 0 | 0 | 0 | 36 | 58 | 111 | 7376 | 2509 | 8798 | 909 | 881 | 0 | 7593 | 2100 | 8027 | 8791 | 7560
2024-03-09 16:15 | 15 | 0 | 452 | 729 | 0 | 0 | 0 | 38 | 49 | 117 | 7326 | 2444 | 8798 | 909 | 881 | 0 | 7492 | 2100 | 8023 | 8791 | 7473
2024-03-09 16:30 | 15 | 0 | 454 | 530 | 0 | 0 | 0 | 32 | 45 | 124 | 7269 | 2396 | 8799 | 908 | 882 | 0 | 7369 | 2100 | 8023 | 8791 | 7388
2024-03-09 16:45 | 15 | 0 | 456 | 393 | 0 | 0 | 0 | 38 | 53 | 137 | 7218 | 2359 | 8800 | 908 | 881 | 0 | 7283 | 2100 | 8019 | 8792 | 7314
2024-03-09 17:00 | 15 | 0 | 455 | 493 | 0 | 0 | 0 | 34 | 50 | 192 | 7178 | 2321 | 8800 | 908 | 882 | 0 | 7212 | 2100 | 8020 | 8792 | 7248
2024-03-09 17:15 | 15 | 0 | 457 | 352 | 0 | 0 | 0 | 36 | 47 | 206 | 7155 | 2307 | 8800 | 908 | 882 | 0 | 7173 | 2100 | 8015 | 8793 | 7204
2024-03-09 17:30 | 15 | 4 | 463 | 238 | 0 | 0 | 0 | 16 | 42 | 93 | 7135 | 2326 | 8801 | 908 | 882 | 0 | 7140 | 2100 | 8013 | 8793 | 7166
2024-03-09 17:45 | 15 | 15 | 466 | 130 | 0 | 0 | 0 | 36 | 31 | 109 | 7101 | 2322 | 8801 | 908 | 882 | 0 | 7103 | 2100 | 8012 | 8794 | 7124
2024-03-09 18:00 | 15 | 15 | 466 | 15 | 0 | 0 | 0 | 21 | 33 | 63 | 7080 | 2325 | 8803 | 907 | 881 | 0 | 7066 | 2100 | 8011 | 8796 | 7086
2024-03-09 18:15 | 15 | 15 | 466 | 0 | 0 | 0 | 0 | 36 | 34 | 87 | 7070 | 2339 | 8804 | 907 | 881 | 0 | 7047 | 2100 | 8011 | 8797 | 7066
2024-03-09 18:30 | 15 | 15 | 467 | 0 | 0 | 0 | 0 | 34 | 35 | 59 | 7059 | 2353 | 8804 | 908 | 882 | 0 | 7038 | 2100 | 8005 | 8797 | 7052
2024-03-09 18:45 | 15 | 15 | 465 | 0 | 0 | 0 | 0 | 52 | 49 | 146 | 7051 | 2359 | 8805 | 908 | 882 | 0 | 7029 | 2100 | 8007 | 8799 | 7045
2024-03-09 19:00 | 15 | 15 | 466 | 0 | 0 | 0 | 0 | 48 | 30 | 60 | 7045 | 2362 | 8808 | 907 | 882 | 0 | 7025 | 2100 | 8006 | 8801 | 7039
2024-03-09 19:15 | 15 | 15 | 463 | 0 | 0 | 0 | 0 | 49 | 35 | 90 | 7041 | 2357 | 8810 | 907 | 881 | 0 | 7021 | 2100 | 8004 | 8803 | 7037
2024-03-09 19:30 | 15 | 15 | 464 | 0 | 0 | 0 | 0 | 38 | 39 | 70 | 7043 | 2357 | 8811 | 908 | 882 | 0 | 7025 | 2100 | 8002 | 8804 | 7035
2024-03-09 19:45 | 15 | 15 | 465 | 0 | 0 | 0 | 0 | 42 | 40 | 73 | 7031 | 2355 | 8812 | 907 | 883 | 0 | 7017 | 2100 | 8001 | 8805 | 7030
2024-03-09 20:00 | 15 | 15 | 465 | 0 | 0 | 0 | 0 | 62 | 42 | 103 | 7018 | 2347 | 8813 | 908 | 882 | 0 | 7013 | 2100 | 8001 | 8806 | 7024
2024-03-09 20:15 | 15 | 15 | 464 | 0 | 0 | 0 | 0 | 63 | 44 | 116 | 7004 | 2318 | 8814 | 908 | 882 | 0 | 6999 | 2100 | 8000 | 8808 | 7015
2024-03-09 20:30 | 15 | 15 | 465 | 0 | 0 | 0 | 0 | 69 | 48 | 149 | 6993 | 2299 | 8815 | 907 | 882 | 0 | 6988 | 2100 | 7998 | 8808 | 7005
2024-03-09 20:45 | 15 | 15 | 466 | 0 | 0 | 0 | 0 | 101 | 34 | 70 | 6973 | 2279 | 8815 | 907 | 881 | 0 | 6972 | 2100 | 7999 | 8809 | 6986
2024-03-09 21:00 | 15 | 15 | 469 | 0 | 0 | 0 | 0 | 107 | 41 | 82 | 6962 | 2243 | 8815 | 907 | 882 | 0 | 6954 | 2100 | 7995 | 8809 | 6968
2024-03-09 21:15 | 15 | 15 | 471 | 0 | 0 | 0 | 0 | 71 | 44 | 166 | 6945 | 2221 | 8816 | 907 | 882 | 0 | 6937 | 2100 | 7994 | 8809 | 6946
2024-03-09 21:30 | 15 | 15 | 474 | 0 | 0 | 0 | 0 | 38 | 43 | 107 | 6933 | 2198 | 8816 | 908 | 882 | 0 | 6916 | 2100 | 7993 | 8810 | 6921
2024-03-09 21:45 | 15 | 15 | 492 | 0 | 0 | 0 | 0 | 54 | 33 | 69 | 6901 | 2157 | 8817 | 907 | 882 | 0 | 6890 | 2100 | 7993 | 8811 | 6885
2024-03-09 22:00 | 15 | 15 | 520 | 0 | 0 | 0 | 0 | 42 | 31 | 60 | 6866 | 2101 | 8819 | 907 | 882 | 0 | 6842 | 2100 | 7991 | 8812 | 6835
2024-03-09 22:15 | 15 | 15 | 556 | 0 | 0 | 0 | 0 | 41 | 23 | 35 | 6823 | 2059 | 8819 | 907 | 882 | 0 | 6794 | 2100 | 7990 | 8813 | 6789
2024-03-09 22:30 | 15 | 15 | 590 | 0 | 0 | 0 | 0 | 51 | 23 | 62 | 6793 | 2019 | 8819 | 907 | 882 | 0 | 6751 | 2100 | 7989 | 8812 | 6753
2024-03-09 22:45 | 15 | 15 | 618 | 0 | 0 | 0 | 0 | 65 | 22 | 64 | 6779 | 1989 | 8817 | 907 | 882 | 0 | 6729 | 2100 | 7988 | 8811 | 6730
2024-03-09 23:00 | 15 | 15 | 639 | 0 | 0 | 0 | 0 | 94 | 25 | 61 | 6765 | 1971 | 8816 | 907 | 882 | 0 | 6715 | 2100 | 7985 | 8810 | 6713
2024-03-09 23:15 | 15 | 15 | 653 | 0 | 0 | 0 | 0 | 114 | 31 | 86 | 6722 | 1955 | 8814 | 907 | 882 | 0 | 6705 | 2100 | 7984 | 8808 | 6692
2024-03-09 23:30 | 15 | 15 | 668 | 0 | 0 | 0 | 0 | 93 | 26 | 88 | 6718 | 1920 | 8813 | 907 | 882 | 0 | 6677 | 2100 | 7985 | 8806 | 6660
2024-03-09 23:45 | 15 | 15 | 682 | 0 | 0 | 0 | 0 | 100 | 28 | 75 | 6716 | 1910 | 8811 | 907 | 882 | 0 | 6662 | 2100 | 7984 | 8805 | 6647
2024-03-10 | 15 | 15 | 702 | 0 | 0 | 0 | 0 | 52 | 19 | 31 | 6690 | 1888 | 8810 | 907 | 881 | 0 | 6648 | 2100 | 7983 | 8804 | 6628
2024-03-10 00:15 | 15 | 15 | 723 | 0 | 0 | 0 | 0 | 93 | 25 | 61 | 6683 | 1865 | 8809 | 906 | 882 | 0 | 6626 | 2100 | 7955 | 8803 | 6632
2024-03-10 00:30 | 15 | 15 | 748 | 0 | 0 | 0 | 0 | 46 | 21 | 37 | 6666 | 1818 | 8807 | 906 | 882 | 0 | 6624 | 2100 | 7969 | 8801 | 6621
2024-03-10 00:45 | 15 | 15 | 783 | 0 | 0 | 0 | 0 | 49 | 21 | 69 | 6655 | 1836 | 8805 | 907 | 882 | 0 | 6602 | 2100 | 7966 | 8799 | 6592
2024-03-10 01:00 | 15 | 15 | 820 | 0 | 0 | 0 | 0 | 42 | 19 | 30 | 6653 | 1827 | 8805 | 906 | 882 | 0 | 6595 | 2100 | 7968 | 8799 | 6584
2024-03-10 01:15 | 15 | 15 | 840 | 0 | 0 | 0 | 0 | 18 | 21 | 59 | 6645 | 1825 | 8805 | 906 | 883 | 0 | 6591 | 2100 | 7966 | 8799 | 6576
2024-03-10 01:30 | 15 | 15 | 862 | 0 | 0 | 0 | 0 | 34 | 17 | 24 | 6647 | 1817 | 8805 | 906 | 882 | 0 | 6586 | 2100 | 7966 | 8799 | 6570
2024-03-10 01:45 | 15 | 15 | 877 | 0 | 0 | 0 | 0 | 49 | 21 | 64 | 6653 | 1823 | 8804 | 906 | 882 | 0 | 6591 | 2100 | 7967 | 8798 | 6573
2024-03-10 02:00 | 15 | 15 | 887 | 0 | 0 | 0 | 0 | 42 | 29 | 117 | 6661 | 1832 | 8804 | 906 | 882 | 0 | 6597 | 2100 | 7966 | 8798 | 6578
2024-03-10 02:15 | 15 | 15 | 892 | 0 | 0 | 0 | 0 | 90 | 24 | 82 | 6639 | 1833 | 8804 | 906 | 882 | 0 | 6600 | 2100 | 7966 | 8798 | 6582
2024-03-10 02:30 | 15 | 15 | 892 | 0 | 0 | 0 | 0 | 110 | 27 | 69 | 6627 | 1827 | 8804 | 907 | 882 | 0 | 6596 | 2100 | 7963 | 8799 | 6593
2024-03-10 02:45 | 15 | 15 | 898 | 0 | 0 | 0 | 0 | 104 | 34 | 106 | 6588 | 1795 | 8804 | 906 | 883 | 0 | 6569 | 2100 | 7964 | 8798 | 6570
2024-03-10 03:00 | 15 | 15 | 907 | 0 | 0 | 0 | 0 | 77 | 19 | 32 | 6611 | 1771 | 8804 | 906 | 882 | 0 | 6547 | 2100 | 7966 | 8799 | 6545
2024-03-10 03:15 | 15 | 15 | 895 | 0 | 0 | 0 | 0 | 59 | 28 | 93 | 6651 | 1785 | 8804 | 906 | 882 | 0 | 6558 | 2100 | 7963 | 8798 | 6548
2024-03-10 03:30 | 15 | 15 | 888 | 0 | 0 | 0 | 0 | 78 | 23 | 53 | 6633 | 1813 | 8804 | 907 | 882 | 0 | 6583 | 2100 | 7962 | 8798 | 6567
2024-03-10 03:45 | 15 | 15 | 868 | 0 | 0 | 0 | 0 | 71 | 17 | 31 | 6595 | 1786 | 8804 | 906 | 883 | 0 | 6558 | 2100 | 7960 | 8798 | 6549
2024-03-10 04:00 | 15 | 15 | 850 | 0 | 0 | 0 | 0 | 69 | 21 | 55 | 6615 | 1771 | 8804 | 906 | 882 | 0 | 6548 | 2100 | 7960 | 8799 | 6538
2024-03-10 04:15 | 15 | 15 | 841 | 0 | 4 | 0 | 0 | 49 | 23 | 125 | 6627 | 1789 | 8804 | 907 | 882 | 240 | 6562 | 2100 | 7960 | 8799 | 6547
2024-03-10 04:30 | 15 | 15 | 820 | 0 | 0 | 0 | 0 | 57 | 23 | 64 | 6634 | 1796 | 8805 | 906 | 882 | 0 | 6568 | 2100 | 7960 | 8800 | 6553
2024-03-10 04:45 | 15 | 15 | 727 | 0 | 0 | 0 | 0 | 80 | 21 | 56 | 6678 | 1831 | 8806 | 907 | 882 | 0 | 6599 | 2100 | 7958 | 8801 | 6590
2024-03-10 05:00 | 15 | 15 | 693 | 0 | 4 | 0 | 0 | 120 | 27 | 75 | 6717 | 1890 | 8808 | 907 | 882 | 240 | 6648 | 2100 | 7958 | 8802 | 6634
2024-03-10 05:15 | 15 | 15 | 679 | 0 | 0 | 0 | 0 | 57 | 25 | 81 | 6731 | 1931 | 8807 | 907 | 882 | 0 | 6682 | 2100 | 7960 | 8802 | 6670
2024-03-10 05:30 | 15 | 15 | 671 | 0 | 0 | 0 | 0 | 38 | 30 | 139 | 6739 | 1947 | 8808 | 907 | 882 | 0 | 6695 | 2100 | 7957 | 8803 | 6691
2024-03-10 05:45 | 15 | 15 | 682 | 2 | 0 | 0 | 0 | 34 | 45 | 146 | 6732 | 1951 | 8808 | 907 | 882 | 0 | 6698 | 2100 | 7957 | 8803 | 6693
2024-03-10 06:00 | 15 | 15 | 691 | 36 | 0 | 0 | 0 | 49 | 57 | 222 | 6717 | 1927 | 8810 | 907 | 882 | 0 | 6677 | 2100 | 7955 | 8805 | 6670
2024-03-10 06:15 | 15 | 15 | 686 | 95 | 4 | 0 | 0 | 54 | 60 | 149 | 6726 | 1914 | 8812 | 907 | 882 | 240 | 6667 | 2100 | 7957 | 8806 | 6658
2024-03-10 06:30 | 15 | 15 | 683 | 165 | 0 | 0 | 0 | 39 | 80 | 187 | 6734 | 1918 | 8813 | 906 | 882 | 0 | 6669 | 2100 | 7957 | 8808 | 6658
2024-03-10 06:45 | 15 | 15 | 674 | 346 | 0 | 0 | 0 | 50 | 69 | 198 | 6742 | 1932 | 8815 | 907 | 882 | 0 | 6683 | 2100 | 7955 | 8811 | 6672
2024-03-10 07:00 | 15 | 15 | 647 | 658 | 4 | 0 | 0 | 60 | 77 | 164 | 6754 | 1971 | 8818 | 906 | 882 | 240 | 6715 | 2100 | 7955 | 8813 | 6699
2024-03-10 07:15 | 15 | 15 | 633 | 715 | 0 | 0 | 0 | 71 | 64 | 195 | 6767 | 2009 | 8819 | 907 | 882 | 0 | 6745 | 2100 | 7954 | 8814 | 6723
2024-03-10 07:30 | 15 | 15 | 578 | 1051 | 0 | 0 | 0 | 48 | 70 | 336 | 6782 | 2037 | 8822 | 907 | 882 | 0 | 6770 | 2100 | 7953 | 8817 | 6744
2024-03-10 07:45 | 15 | 15 | 509 | 994 | 0 | 0 | 0 | 65 | 64 | 188 | 6806 | 2063 | 8823 | 908 | 882 | 0 | 6800 | 2100 | 7951 | 8818 | 6775
2024-03-10 08:00 | 15 | 12 | 459 | 1399 | 0 | 0 | 0 | 86 | 55 | 127 | 6823 | 2091 | 8824 | 907 | 882 | 0 | 6839 | 2100 | 7953 | 8820 | 6811
2024-03-10 08:15 | 15 | 0 | 456 | 1476 | 0 | 0 | 0 | 82 | 65 | 195 | 6871 | 2129 | 8826 | 908 | 882 | 0 | 6895 | 2100 | 7953 | 8821 | 6878
2024-03-10 08:30 | 15 | 0 | 455 | 1795 | 0 | 0 | 0 | 69 | 64 | 169 | 6895 | 2152 | 8827 | 907 | 882 | 0 | 6947 | 2100 | 7952 | 8822 | 6940
2024-03-10 08:45 | 15 | 0 | 454 | 2105 | 0 | 0 | 0 | 63 | 86 | 323 | 6927 | 2159 | 8829 | 908 | 882 | 0 | 6989 | 2100 | 7909 | 8823 | 7007
2024-03-10 09:00 | 15 | 0 | 451 | 3548 | 0 | 0 | 0 | 82 | 82 | 380 | 6978 | 2217 | 8828 | 907 | 882 | 0 | 7080 | 2100 | 7931 | 8823 | 7113
2024-03-10 09:15 | 8 | 0 | 448 | 4316 | 0 | 0 | 0 | 76 | 82 | 198 | 7044 | 2288 | 8828 | 908 | 882 | 0 | 7199 | 2100 | 7911 | 8824 | 7228
2024-03-10 09:30 | 3 | 0 | 449 | 3831 | 0 | 0 | 0 | 58 | 86 | 195 | 7087 | 2332 | 8829 | 908 | 882 | 0 | 7282 | 2100 | 7931 | 8824 | 7353
2024-03-10 09:45 | 0 | 0 | 450 | 3695 | 0 | 0 | 0 | 103 | 99 | 317 | 7102 | 2311 | 8829 | 908 | 881 | 0 | 7318 | 2100 | 7933 | 8824 | 7399
2024-03-10 10:00 | 1 | 0 | 450 | 3498 | 0 | 0 | 0 | 88 | 67 | 184 | 7125 | 2367 | 8829 | 909 | 881 | 0 | 7325 | 2100 | 7937 | 8823 | 7422
2024-03-10 10:15 | 1 | 0 | 449 | 3221 | 0 | 0 | 0 | 50 | 69 | 237 | 7166 | 2423 | 8829 | 909 | 882 | 0 | 7352 | 2100 | 7941 | 8823 | 7470
2024-03-10 10:30 | 1 | 0 | 448 | 4505 | 0 | 0 | 0 | 82 | 73 | 313 | 7182 | 2425 | 8828 | 909 | 882 | 0 | 7409 | 2100 | 7944 | 8822 | 7526
2024-03-10 10:45 | 0 | 0 | 447 | 5479 | 0 | 0 | 0 | 84 | 87 | 177 | 7218 | 2456 | 8826 | 909 | 881 | 0 | 7454 | 2100 | 7950 | 8820 | 7595
2024-03-10 11:00 | 0 | 0 | 444 | 6442 | 0 | 0 | 0 | 62 | 85 | 288 | 7251 | 2513 | 8825 | 909 | 881 | 0 | 7507 | 2100 | 7953 | 8819 | 7671
2024-03-10 11:15 | 0 | 0 | 445 | 4659 | 0 | 0 | 0 | 30 | 95 | 318 | 7179 | 2480 | 8823 | 910 | 881 | 0 | 7493 | 2100 | 7957 | 8817 | 7657
2024-03-10 11:30 | 0 | 0 | 444 | 6166 | 0 | 0 | 0 | 38 | 88 | 176 | 7231 | 2550 | 8820 | 910 | 881 | 0 | 7521 | 2100 | 7963 | 8814 | 7678
2024-03-10 11:45 | 0 | 0 | 447 | 4685 | 0 | 0 | 0 | 32 | 76 | 285 | 7242 | 2573 | 8819 | 909 | 881 | 0 | 7557 | 2100 | 7965 | 8813 | 7720
2024-03-10 12:00 | 0 | 0 | 448 | 4448 | 0 | 0 | 0 | 39 | 73 | 211 | 7231 | 2551 | 8817 | 909 | 881 | 0 | 7541 | 2100 | 7968 | 8811 | 7685
2024-03-10 12:15 | 0 | 0 | 445 | 5157 | 0 | 0 | 0 | 44 | 85 | 295 | 7225 | 2547 | 8817 | 909 | 882 | 0 | 7503 | 2100 | 7969 | 8810 | 7638
2024-03-10 12:30 | 0 | 0 | 449 | 3582 | 0 | 0 | 0 | 21 | 100 | 358 | 7202 | 2542 | 8816 | 909 | 881 | 0 | 7509 | 2100 | 7973 | 8809 | 7661
2024-03-10 12:45 | 0 | 0 | 448 | 5629 | 0 | 0 | 0 | 3 | 114 | 283 | 7190 | 2481 | 8814 | 909 | 882 | 0 | 7471 | 2100 | 7988 | 8807 | 7624
2024-03-10 13:00 | 0 | 0 | 444 | 5974 | 0 | 0 | 0 | 37 | 76 | 223 | 7252 | 2505 | 8812 | 910 | 882 | 0 | 7481 | 2100 | 7997 | 8805 | 7634
2024-03-10 13:15 | 0 | 0 | 446 | 6141 | 0 | 0 | 0 | 23 | 115 | 284 | 7277 | 2544 | 8809 | 909 | 881 | 0 | 7561 | 2100 | 8004 | 8803 | 7721
2024-03-10 13:30 | 0 | 0 | 443 | 5979 | 0 | 0 | 0 | 357 | 124 | 399 | 7272 | 2481 | 8807 | 909 | 881 | 0 | 7541 | 2100 | 8019 | 8800 | 7715
2024-03-10 13:45 | 0 | 0 | 445 | 5609 | 0 | 0 | 0 | 355 | 137 | 359 | 7269 | 2469 | 8804 | 909 | 882 | 0 | 7532 | 2100 | 8028 | 8797 | 7715
2024-03-10 14:00 | 0 | 0 | 447 | 4777 | 0 | 0 | 0 | 357 | 126 | 340 | 7260 | 2481 | 8803 | 909 | 881 | 0 | 7537 | 2100 | 8039 | 8796 | 7727
2024-03-10 14:15 | 0 | 0 | 447 | 4414 | 0 | 0 | 0 | 358 | 111 | 271 | 7271 | 2477 | 8801 | 908 | 881 | 0 | 7503 | 2100 | 8045 | 8793 | 7689
2024-03-10 14:30 | 0 | 0 | 448 | 4444 | 0 | 0 | 0 | 19 | 98 | 312 | 7299 | 2523 | 8799 | 909 | 881 | 0 | 7535 | 2100 | 8051 | 8792 | 7721
2024-03-10 14:45 | 0 | 0 | 447 | 3827 | 0 | 0 | 0 | 24 | 97 | 278 | 7295 | 2530 | 8798 | 909 | 881 | 0 | 7522 | 2100 | 8055 | 8791 | 7705
2024-03-10 15:00 | 3 | 0 | 448 | 3357 | 0 | 0 | 0 | 3 | 102 | 250 | 7265 | 2549 | 8797 | 909 | 881 | 0 | 7497 | 2100 | 8061 | 8790 | 7673
2024-03-10 15:15 | 0 | 0 | 449 | 3494 | 0 | 0 | 0 | 53 | 85 | 219 | 7301 | 2581 | 8796 | 909 | 881 | 0 | 7507 | 2100 | 8062 | 8789 | 7671
2024-03-10 15:30 | 8 | 0 | 451 | 2038 | 0 | 0 | 0 | 36 | 68 | 203 | 7293 | 2624 | 8796 | 909 | 882 | 0 | 7501 | 2100 | 8057 | 8788 | 7653
2024-03-10 15:45 | 15 | 0 | 451 | 2761 | 0 | 0 | 0 | 24 | 75 | 194 | 7247 | 2582 | 8794 | 909 | 882 | 0 | 7463 | 2100 | 8056 | 8788 | 7570
2024-03-10 16:00 | 15 | 0 | 454 | 1060 | 0 | 0 | 0 | 8 | 91 | 224 | 7212 | 2561 | 8794 | 909 | 881 | 0 | 7409 | 2100 | 8054 | 8786 | 7498
2024-03-10 16:15 | 15 | 0 | 456 | 847 | 0 | 0 | 0 | 14 | 104 | 632 | 7175 | 2509 | 8793 | 908 | 882 | 0 | 7319 | 2100 | 8049 | 8786 | 7412
2024-03-10 16:30 | 15 | 0 | 455 | 880 | 0 | 0 | 0 | 359 | 111 | 396 | 7133 | 2470 | 8791 | 908 | 882 | 0 | 7236 | 2100 | 8047 | 8784 | 7331
2024-03-10 16:45 | 15 | 0 | 457 | 677 | 0 | 0 | 0 | 7 | 79 | 200 | 7127 | 2451 | 8791 | 908 | 882 | 0 | 7201 | 2100 | 8046 | 8784 | 7289
2024-03-10 17:00 | 15 | 0 | 457 | 467 | 0 | 0 | 0 | 21 | 74 | 183 | 7105 | 2439 | 8791 | 908 | 882 | 0 | 7165 | 2100 | 8043 | 8784 | 7246
2024-03-10 17:15 | 15 | 0 | 459 | 395 | 0 | 0 | 0 | 69 | 67 | 172 | 7092 | 2396 | 8791 | 908 | 881 | 0 | 7131 | 2100 | 8040 | 8784 | 7201
2024-03-10 17:30 | 15 | 9 | 460 | 178 | 0 | 0 | 0 | 13 | 73 | 304 | 7074 | 2388 | 8792 | 908 | 882 | 0 | 7102 | 2100 | 8039 | 8785 | 7165
2024-03-10 17:45 | 15 | 15 | 466 | 87 | 0 | 0 | 0 | 55 | 93 | 302 | 7051 | 2366 | 8792 | 907 | 882 | 0 | 7074 | 2100 | 8036 | 8786 | 7125
2024-03-10 18:00 | 15 | 15 | 464 | 13 | 0 | 0 | 0 | 79 | 92 | 256 | 7038 | 2303 | 8794 | 907 | 882 | 0 | 7036 | 2100 | 8036 | 8787 | 7079
2024-03-10 18:15 | 15 | 15 | 462 | 0 | 0 | 0 | 0 | 56 | 99 | 411 | 7031 | 2288 | 8796 | 908 | 882 | 0 | 7016 | 2100 | 8033 | 8790 | 7045
2024-03-10 18:30 | 15 | 15 | 464 | 0 | 0 | 0 | 0 | 94 | 97 | 230 | 7020 | 2294 | 8799 | 907 | 882 | 0 | 7004 | 2100 | 8033 | 8792 | 7028
2024-03-10 18:45 | 15 | 15 | 464 | 0 | 0 | 0 | 0 | 74 | 90 | 291 | 7011 | 2271 | 8801 | 908 | 882 | 0 | 6992 | 2100 | 8029 | 8794 | 7007
2024-03-10 19:00 | 15 | 15 | 464 | 0 | 0 | 0 | 0 | 94 | 82 | 227 | 6999 | 2264 | 8802 | 907 | 882 | 0 | 6979 | 2100 | 8026 | 8795 | 6993
2024-03-10 19:15 | 15 | 15 | 462 | 0 | 0 | 0 | 0 | 70 | 103 | 387 | 6983 | 2256 | 8805 | 907 | 882 | 0 | 6972 | 2100 | 8028 | 8798 | 6985
2024-03-10 19:30 | 15 | 15 | 462 | 0 | 0 | 0 | 0 | 76 | 102 | 436 | 6973 | 2235 | 8806 | 908 | 881 | 0 | 6960 | 2100 | 8026 | 8799 | 6975
2024-03-10 19:45 | 15 | 15 | 463 | 0 | 0 | 0 | 0 | 103 | 110 | 370 | 6969 | 2217 | 8808 | 908 | 882 | 0 | 6953 | 2100 | 8025 | 8802 | 6964
2024-03-10 20:00 | 15 | 15 | 463 | 0 | 0 | 0 | 0 | 82 | 126 | 375 | 6958 | 2195 | 8810 | 907 | 883 | 0 | 6940 | 2100 | 8023 | 8803 | 6949
2024-03-10 20:15 | 15 | 15 | 462 | 0 | 0 | 0 | 0 | 91 | 117 | 518 | 6946 | 2193 | 8812 | 907 | 881 | 0 | 6929 | 2100 | 8021 | 8806 | 6938
2024-03-10 20:30 | 15 | 15 | 462 | 0 | 0 | 0 | 0 | 77 | 141 | 547 | 6932 | 2180 | 8815 | 907 | 882 | 0 | 6922 | 2100 | 8020 | 8809 | 6932
2024-03-10 20:45 | 15 | 15 | 463 | 0 | 0 | 0 | 0 | 82 | 120 | 335 | 6926 | 2145 | 8817 | 907 | 882 | 0 | 6909 | 2100 | 8018 | 8811 | 6917
2024-03-10 21:00 | 15 | 15 | 463 | 0 | 0 | 0 | 0 | 88 | 124 | 362 | 6925 | 2123 | 8818 | 908 | 882 | 0 | 6898 | 2100 | 8017 | 8812 | 6898
2024-03-10 21:15 | 15 | 15 | 463 | 0 | 0 | 0 | 0 | 63 | 141 | 317 | 6924 | 2117 | 8819 | 907 | 882 | 0 | 6891 | 2100 | 8017 | 8813 | 6887
2024-03-10 21:30 | 15 | 15 | 461 | 0 | 0 | 0 | 0 | 74 | 154 | 434 | 6927 | 2098 | 8820 | 907 | 882 | 0 | 6886 | 2100 | 8016 | 8814 | 6880
2024-03-10 21:45 | 15 | 15 | 462 | 0 | 0 | 0 | 0 | 69 | 150 | 543 | 6925 | 2083 | 8821 | 908 | 882 | 0 | 6883 | 2100 | 8014 | 8815 | 6870
2024-03-10 22:00 | 15 | 15 | 462 | 0 | 0 | 0 | 0 | 55 | 149 | 371 | 6918 | 2094 | 8821 | 908 | 883 | 0 | 6878 | 2100 | 8014 | 8815 | 6862
2024-03-10 22:15 | 15 | 15 | 464 | 0 | 0 | 0 | 0 | 64 | 125 | 354 | 6912 | 2105 | 8821 | 907 | 882 | 0 | 6876 | 2100 | 8010 | 8815 | 6858
2024-03-10 22:30 | 15 | 15 | 464 | 0 | 0 | 0 | 0 | 75 | 152 | 512 | 6910 | 2099 | 8821 | 907 | 882 | 0 | 6869 | 2100 | 8011 | 8815 | 6853
2024-03-10 22:45 | 15 | 15 | 464 | 0 | 0 | 0 | 0 | 81 | 133 | 447 | 6907 | 2092 | 8820 | 908 | 882 | 0 | 6867 | 2100 | 8010 | 8814 | 6848
2024-03-10 23:00 | 15 | 15 | 464 | 0 | 0 | 0 | 0 | 52 | 155 | 637 | 6899 | 2077 | 8820 | 907 | 882 | 0 | 6857 | 2100 | 8010 | 8814 | 6837
2024-03-10 23:15 | 15 | 15 | 463 | 0 | 0 | 0 | 0 | 74 | 149 | 400 | 6907 | 2070 | 8819 | 907 | 882 | 0 | 6855 | 2100 | 8005 | 8814 | 6833
2024-03-10 23:30 | 15 | 15 | 463 | 0 | 0 | 0 | 0 | 49 | 136 | 655 | 6899 | 2069 | 8820 | 907 | 882 | 0 | 6856 | 2100 | 8009 | 8814 | 6831
2024-03-10 23:45 | 15 | 15 | 461 | 0 | 0 | 0 | 0 | 62 | 129 | 514 | 6897 | 2045 | 8817 | 907 | 882 | 0 | 6848 | 2100 | 8006 | 8811 | 6824
2024-03-11 | 15 | 14 | 461 | 0 | 0 | 0 | 0 | 69 | 138 | 432 | 6906 | 2037 | 8816 | 908 | 883 | 0 | 6852 | 2100 | 8005 | 8810 | 6825
2024-03-11 00:15 | 15 | 15 | 462 | 0 | 0 | 0 | 0 | 84 | 133 | 344 | 6905 | 2047 | 8815 | 907 | 882 | 0 | 6857 | 2100 | 7980 | 8809 | 6847
2024-03-11 00:30 | 15 | 15 | 462 | 0 | 0 | 0 | 0 | 69 | 148 | 426 | 6906 | 2006 | 8815 | 908 | 882 | 0 | 6859 | 2100 | 7991 | 8809 | 6849
2024-03-11 00:45 | 15 | 15 | 463 | 0 | 0 | 0 | 0 | 95 | 117 | 415 | 6894 | 2063 | 8814 | 907 | 882 | 0 | 6859 | 2100 | 7989 | 8808 | 6839
2024-03-11 01:00 | 15 | 15 | 463 | 0 | 0 | 0 | 0 | 104 | 119 | 403 | 6889 | 2071 | 8814 | 907 | 882 | 0 | 6852 | 2100 | 7989 | 8807 | 6839
2024-03-11 01:15 | 15 | 15 | 464 | 0 | 0 | 0 | 0 | 92 | 130 | 758 | 6879 | 2065 | 8812 | 907 | 883 | 0 | 6849 | 2100 | 7988 | 8806 | 6834
2024-03-11 01:30 | 15 | 15 | 465 | 0 | 0 | 0 | 0 | 76 | 101 | 453 | 6866 | 2035 | 8811 | 907 | 882 | 0 | 6834 | 2100 | 7987 | 8805 | 6819
2024-03-11 01:45 | 15 | 15 | 464 | 0 | 0 | 0 | 0 | 81 | 112 | 282 | 6863 | 2030 | 8810 | 907 | 882 | 0 | 6824 | 2100 | 7986 | 8803 | 6806
2024-03-11 02:00 | 15 | 15 | 463 | 0 | 0 | 0 | 0 | 83 | 111 | 430 | 6859 | 2009 | 8808 | 907 | 882 | 0 | 6817 | 2100 | 7988 | 8803 | 6801
2024-03-11 02:15 | 15 | 15 | 463 | 0 | 0 | 0 | 0 | 70 | 141 | 436 | 6867 | 1998 | 8809 | 907 | 882 | 0 | 6817 | 2100 | 7985 | 8802 | 6799
2024-03-11 02:30 | 15 | 15 | 463 | 0 | 0 | 0 | 0 | 80 | 130 | 351 | 6859 | 2009 | 8809 | 908 | 882 | 0 | 6815 | 2100 | 7985 | 8803 | 6796
2024-03-11 02:45 | 15 | 15 | 463 | 0 | 0 | 0 | 0 | 94 | 118 | 396 | 6855 | 2005 | 8809 | 907 | 882 | 0 | 6812 | 2100 | 7983 | 8802 | 6792
2024-03-11 03:00 | 15 | 15 | 464 | 0 | 0 | 0 | 0 | 75 | 106 | 267 | 6847 | 2003 | 8809 | 908 | 881 | 0 | 6803 | 2100 | 7982 | 8802 | 6784
2024-03-11 03:15 | 15 | 15 | 466 | 0 | 0 | 0 | 0 | 83 | 108 | 344 | 6843 | 2006 | 8809 | 907 | 882 | 0 | 6799 | 2100 | 7982 | 8803 | 6781
2024-03-11 03:30 | 15 | 15 | 466 | 0 | 0 | 0 | 0 | 68 | 133 | 613 | 6839 | 2014 | 8810 | 907 | 882 | 0 | 6796 | 2100 | 7981 | 8803 | 6775
2024-03-11 03:45 | 15 | 15 | 464 | 0 | 0 | 0 | 0 | 49 | 109 | 328 | 6839 | 2000 | 8810 | 907 | 882 | 0 | 6792 | 2100 | 7981 | 8804 | 6769
2024-03-11 04:00 | 15 | 15 | 465 | 0 | 0 | 0 | 0 | 91 | 95 | 230 | 6838 | 2000 | 8811 | 908 | 882 | 0 | 6792 | 2100 | 7980 | 8806 | 6772
2024-03-11 04:15 | 15 | 15 | 527 | 0 | 0 | 0 | 0 | 94 | 85 | 275 | 6839 | 2020 | 8812 | 907 | 882 | 0 | 6794 | 2100 | 7979 | 8806 | 6777
2024-03-11 04:30 | 15 | 15 | 505 | 0 | 0 | 0 | 0 | 89 | 84 | 317 | 6838 | 2052 | 8813 | 907 | 882 | 0 | 6793 | 2100 | 7976 | 8807 | 6785
2024-03-11 04:45 | 15 | 15 | 867 | 0 | 20 | 0 | 0 | 36 | 87 | 281 | 6845 | 2075 | 8811 | 907 | 882 | 479 | 6801 | 2100 | 7976 | 8805 | 6796
2024-03-11 05:00 | 15 | 15 | 1004 | 0 | 40 | 0 | 0 | 6 | 109 | 346 | 6846 | 2090 | 8813 | 907 | 882 | 719 | 6808 | 2100 | 7977 | 8808 | 6806
2024-03-11 05:15 | 15 | 15 | 916 | 0 | 64 | 0 | 0 | 351 | 110 | 511 | 6835 | 2089 | 8817 | 907 | 882 | 719 | 6807 | 2100 | 7976 | 8811 | 6812
2024-03-11 05:30 | 15 | 15 | 827 | 0 | 0 | 0 | 0 | 0 | 81 | 272 | 6823 | 2079 | 8817 | 907 | 882 | 0 | 6799 | 2100 | 7975 | 8812 | 6809
2024-03-11 05:45 | 15 | 15 | 1001 | 0 | 36 | 0 | 0 | 64 | 93 | 304 | 6815 | 2065 | 8820 | 907 | 882 | 479 | 6790 | 2100 | 7974 | 8814 | 6802
2024-03-11 06:00 | 15 | 15 | 964 | 7 | 40 | 0 | 0 | 71 | 79 | 282 | 6818 | 2063 | 8821 | 907 | 882 | 719 | 6786 | 2100 | 7975 | 8815 | 6802
2024-03-11 06:15 | 15 | 15 | 915 | 21 | 24 | 0 | 0 | 50 | 75 | 254 | 6819 | 2063 | 8822 | 907 | 882 | 479 | 6786 | 2100 | 7972 | 8817 | 6804
2024-03-11 06:30 | 15 | 15 | 802 | 58 | 4 | 0 | 0 | 89 | 92 | 335 | 6809 | 2065 | 8824 | 907 | 882 | 240 | 6788 | 2100 | 7975 | 8818 | 6803
2024-03-11 06:45 | 15 | 15 | 882 | 100 | 8 | 0 | 0 | 18 | 82 | 258 | 6818 | 2065 | 8827 | 906 | 882 | 240 | 6789 | 2100 | 7972 | 8821 | 6806
2024-03-11 07:00 | 15 | 15 | 893 | 275 | 16 | 0 | 0 | 86 | 72 | 265 | 6825 | 2079 | 8828 | 907 | 882 | 240 | 6800 | 2100 | 7972 | 8823 | 6815
2024-03-11 07:15 | 15 | 15 | 719 | 810 | 4 | 0 | 0 | 116 | 90 | 227 | 6798 | 2060 | 8829 | 907 | 882 | 240 | 6811 | 2100 | 7972 | 8824 | 6825
2024-03-11 07:30 | 15 | 15 | 660 | 557 | 0 | 0 | 0 | 106 | 95 | 329 | 6796 | 2057 | 8830 | 907 | 882 | 0 | 6809 | 2100 | 7971 | 8825 | 6822
2024-03-11 07:45 | 15 | 15 | 652 | 586 | 0 | 0 | 0 | 100 | 116 | 267 | 6811 | 2076 | 8832 | 907 | 882 | 0 | 6804 | 2100 | 7969 | 8826 | 6821
2024-03-11 08:00 | 15 | 15 | 626 | 703 | 0 | 0 | 0 | 100 | 98 | 250 | 6819 | 2087 | 8836 | 907 | 882 | 0 | 6815 | 2100 | 7969 | 8830 | 6831
2024-03-11 08:15 | 15 | 15 | 598 | 1465 | 0 | 0 | 0 | 120 | 100 | 252 | 6819 | 2085 | 8837 | 908 | 882 | 0 | 6835 | 2100 | 7969 | 8832 | 6849
2024-03-11 08:30 | 15 | 15 | 467 | 2215 | 0 | 0 | 0 | 106 | 91 | 343 | 6841 | 2115 | 8838 | 907 | 882 | 0 | 6891 | 2100 | 7943 | 8832 | 6917
2024-03-11 08:45 | 15 | 2 | 456 | 2804 | 0 | 0 | 0 | 103 | 101 | 311 | 6891 | 2188 | 8836 | 908 | 882 | 0 | 6967 | 2100 | 7947 | 8831 | 6996
2024-03-11 09:00 | 15 | 12 | 595 | 1196 | 0 | 0 | 0 | 96 | 82 | 215 | 6896 | 2189 | 8838 | 908 | 882 | 0 | 6981 | 2100 | 7948 | 8832 | 7007
2024-03-11 09:15 | 15 | 15 | 949 | 467 | 40 | 0 | 0 | 38 | 81 | 238 | 6891 | 2184 | 8839 | 908 | 882 | 1199 | 6925 | 2100 | 7939 | 8833 | 6970
2024-03-11 09:30 | 15 | 15 | 867 | 1209 | 8 | 0 | 0 | 71 | 92 | 240 | 6857 | 2142 | 8839 | 908 | 882 | 240 | 6905 | 2100 | 7942 | 8834 | 6949
2024-03-11 09:45 | 15 | 15 | 731 | 1299 | 0 | 0 | 0 | 83 | 77 | 432 | 6852 | 2133 | 8840 | 908 | 882 | 0 | 6903 | 2100 | 7942 | 8834 | 6942
2024-03-11 10:00 | 15 | 15 | 660 | 1902 | 12 | 0 | 0 | 38 | 78 | 244 | 6861 | 2143 | 8839 | 907 | 882 | 240 | 6904 | 2100 | 7944 | 8834 | 6944
2024-03-11 10:15 | 15 | 15 | 547 | 2677 | 0 | 0 | 0 | 101 | 80 | 313 | 6860 | 2142 | 8840 | 908 | 881 | 0 | 6973 | 2100 | 7947 | 8835 | 7006
2024-03-11 10:30 | 15 | 15 | 470 | 2065 | 0 | 0 | 0 | 72 | 68 | 188 | 6881 | 2169 | 8840 | 908 | 881 | 0 | 6981 | 2100 | 7948 | 8835 | 7033
2024-03-11 10:45 | 15 | 1 | 452 | 5087 | 0 | 0 | 0 | 55 | 87 | 561 | 6930 | 2237 | 8838 | 909 | 881 | 0 | 7041 | 2100 | 7957 | 8833 | 7108
2024-03-11 11:00 | 12 | 0 | 450 | 5403 | 0 | 0 | 0 | 67 | 85 | 214 | 6990 | 2311 | 8837 | 909 | 881 | 0 | 7149 | 2100 | 7958 | 8832 | 7242
2024-03-11 11:15 | 0 | 0 | 444 | 8966 | 0 | 0 | 0 | 95 | 106 | 352 | 7127 | 2444 | 8834 | 909 | 881 | 0 | 7271 | 2100 | 7963 | 8830 | 7402
2024-03-11 11:30 | 0 | 0 | 446 | 7054 | 0 | 0 | 0 | 68 | 117 | 406 | 7163 | 2513 | 8833 | 909 | 881 | 0 | 7385 | 2100 | 7969 | 8828 | 7502
2024-03-11 11:45 | 3 | 0 | 452 | 4875 | 0 | 0 | 0 | 62 | 99 | 294 | 7153 | 2483 | 8830 | 909 | 881 | 0 | 7411 | 2100 | 7969 | 8825 | 7533
2024-03-11 12:00 | 14 | 6 | 449 | 3415 | 0 | 0 | 0 | 34 | 97 | 378 | 7087 | 2443 | 8830 | 910 | 882 | 0 | 7331 | 2100 | 7972 | 8824 | 7444
2024-03-11 12:15 | 4 | 2 | 450 | 6620 | 0 | 0 | 0 | 22 | 128 | 314 | 7155 | 2495 | 8829 | 909 | 882 | 0 | 7382 | 2100 | 7978 | 8823 | 7506
2024-03-11 12:30 | 1 | 0 | 447 | 5962 | 0 | 0 | 0 | 7 | 114 | 436 | 7133 | 2479 | 8828 | 909 | 882 | 0 | 7385 | 2100 | 7985 | 8822 | 7523
2024-03-11 12:45 | 0 | 0 | 447 | 6033 | 0 | 0 | 0 | 73 | 98 | 196 | 7171 | 2498 | 8825 | 909 | 882 | 0 | 7421 | 2100 | 7995 | 8819 | 7562
2024-03-11 13:00 | 0 | 0 | 447 | 6553 | 0 | 0 | 0 | 88 | 109 | 390 | 7220 | 2502 | 8824 | 909 | 882 | 0 | 7452 | 2100 | 8008 | 8818 | 7616
2024-03-11 13:15 | 5 | 0 | 448 | 4253 | 0 | 0 | 0 | 63 | 97 | 200 | 7180 | 2472 | 8822 | 909 | 881 | 0 | 7435 | 2100 | 8016 | 8815 | 7620
2024-03-11 13:30 | 0 | 0 | 449 | 4507 | 0 | 0 | 0 | 28 | 95 | 194 | 7188 | 2503 | 8820 | 909 | 881 | 0 | 7452 | 2100 | 8020 | 8813 | 7645
2024-03-11 13:45 | 4 | 0 | 448 | 4629 | 0 | 0 | 0 | 37 | 103 | 323 | 7173 | 2502 | 8820 | 909 | 882 | 0 | 7423 | 2100 | 8027 | 8813 | 7610
2024-03-11 14:00 | 9 | 0 | 451 | 2729 | 0 | 0 | 0 | 25 | 83 | 179 | 7164 | 2498 | 8817 | 910 | 881 | 0 | 7415 | 2100 | 8029 | 8811 | 7604
2024-03-11 14:15 | 0 | 0 | 448 | 5135 | 0 | 0 | 0 | 63 | 99 | 345 | 7192 | 2460 | 8816 | 909 | 881 | 0 | 7413 | 2100 | 8038 | 8810 | 7590
2024-03-11 14:30 | 0 | 0 | 448 | 4583 | 0 | 0 | 0 | 82 | 103 | 297 | 7201 | 2460 | 8815 | 909 | 881 | 0 | 7425 | 2100 | 8046 | 8808 | 7615
2024-03-11 14:45 | 10 | 0 | 450 | 2591 | 0 | 0 | 0 | 4 | 119 | 438 | 7165 | 2473 | 8815 | 909 | 882 | 0 | 7402 | 2100 | 8045 | 8808 | 7610
2024-03-11 15:00 | 15 | 0 | 452 | 2007 | 0 | 0 | 0 | 28 | 88 | 267 | 7129 | 2467 | 8815 | 909 | 882 | 0 | 7339 | 2100 | 8045 | 8807 | 7531
2024-03-11 15:15 | 15 | 0 | 453 | 1870 | 0 | 0 | 0 | 26 | 106 | 340 | 7117 | 2444 | 8813 | 908 | 881 | 0 | 7287 | 2100 | 8042 | 8807 | 7455
2024-03-11 15:30 | 15 | 2 | 455 | 1989 | 0 | 0 | 0 | 82 | 88 | 264 | 7124 | 2435 | 8813 | 908 | 882 | 0 | 7267 | 2100 | 8043 | 8806 | 7407
2024-03-11 15:45 | 15 | 0 | 454 | 1451 | 0 | 0 | 0 | 81 | 89 | 422 | 7117 | 2409 | 8813 | 908 | 881 | 0 | 7229 | 2100 | 8039 | 8806 | 7353
2024-03-11 16:00 | 15 | 1 | 461 | 754 | 0 | 0 | 0 | 69 | 86 | 232 | 7103 | 2408 | 8814 | 908 | 882 | 0 | 7200 | 2100 | 8037 | 8807 | 7313
2024-03-11 16:15 | 15 | 11 | 459 | 773 | 0 | 0 | 0 | 108 | 83 | 242 | 7063 | 2385 | 8815 | 908 | 882 | 0 | 7149 | 2100 | 8035 | 8808 | 7246
2024-03-11 16:30 | 15 | 14 | 694 | 385 | 0 | 0 | 0 | 25 | 115 | 378 | 7036 | 2366 | 8816 | 908 | 882 | 0 | 7106 | 2100 | 8033 | 8809 | 7198
2024-03-11 16:45 | 15 | 15 | 775 | 211 | 12 | 0 | 0 | 354 | 126 | 390 | 6980 | 2308 | 8817 | 907 | 882 | 240 | 7041 | 2100 | 8029 | 8810 | 7117
2024-03-11 17:00 | 15 | 15 | 940 | 174 | 28 | 0 | 0 | 22 | 103 | 393 | 6949 | 2263 | 8817 | 908 | 882 | 240 | 6980 | 2100 | 8028 | 8810 | 7048
2024-03-11 17:15 | 15 | 15 | 1102 | 100 | 96 | 0 | 0 | 54 | 85 | 179 | 6941 | 2249 | 8817 | 908 | 882 | 1199 | 6939 | 2100 | 8029 | 8811 | 6999
2024-03-11 17:30 | 15 | 15 | 1000 | 77 | 60 | 0 | 0 | 63 | 66 | 226 | 6936 | 2241 | 8819 | 907 | 882 | 959 | 6921 | 2100 | 8023 | 8813 | 6972
2024-03-11 17:45 | 15 | 15 | 944 | 38 | 120 | 0 | 0 | 21 | 96 | 576 | 6931 | 2231 | 8820 | 908 | 882 | 1438 | 6915 | 2100 | 8023 | 8813 | 6955
2024-03-11 18:00 | 15 | 15 | 992 | 2 | 16 | 0 | 0 | 95 | 83 | 247 | 6917 | 2217 | 8820 | 908 | 882 | 240 | 6905 | 2100 | 8022 | 8814 | 6939
2024-03-11 18:15 | 15 | 15 | 1039 | 0 | 96 | 0 | 0 | 63 | 119 | 347 | 6887 | 2180 | 8822 | 908 | 882 | 719 | 6887 | 2100 | 8020 | 8816 | 6918
2024-03-11 18:30 | 15 | 15 | 1101 | 0 | 52 | 0 | 0 | 47 | 101 | 440 | 6881 | 2165 | 8822 | 908 | 882 | 719 | 6868 | 2100 | 8019 | 8816 | 6899
2024-03-11 18:45 | 15 | 15 | 882 | 0 | 12 | 0 | 0 | 106 | 108 | 295 | 6853 | 2134 | 8825 | 907 | 882 | 240 | 6853 | 2100 | 8017 | 8819 | 6880
2024-03-11 19:00 | 15 | 15 | 832 | 0 | 4 | 0 | 0 | 99 | 84 | 349 | 6843 | 2115 | 8825 | 908 | 882 | 240 | 6829 | 2100 | 8017 | 8819 | 6862
2024-03-11 19:15 | 15 | 15 | 905 | 0 | 8 | 0 | 0 | 85 | 92 | 515 | 6842 | 2107 | 8827 | 908 | 882 | 240 | 6821 | 2100 | 8017 | 8820 | 6853
2024-03-11 19:30 | 15 | 15 | 918 | 0 | 4 | 0 | 0 | 88 | 90 | 202 | 6840 | 2105 | 8828 | 908 | 882 | 240 | 6818 | 2100 | 8014 | 8822 | 6846
2024-03-11 19:45 | 15 | 15 | 886 | 0 | 12 | 0 | 0 | 88 | 101 | 514 | 6840 | 2100 | 8828 | 907 | 882 | 240 | 6815 | 2100 | 8012 | 8822 | 6841
2024-03-11 20:00 | 15 | 15 | 837 | 0 | 4 | 0 | 0 | 117 | 125 | 372 | 6833 | 2095 | 8829 | 907 | 882 | 240 | 6812 | 2100 | 8011 | 8823 | 6835
2024-03-11 20:15 | 15 | 15 | 789 | 0 | 4 | 0 | 0 | 110 | 104 | 653 | 6830 | 2088 | 8831 | 908 | 881 | 240 | 6806 | 2100 | 8012 | 8825 | 6829
2024-03-11 20:30 | 15 | 15 | 782 | 0 | 4 | 0 | 0 | 110 | 101 | 229 | 6831 | 2086 | 8832 | 907 | 882 | 240 | 6806 | 2100 | 8008 | 8826 | 6825
2024-03-11 20:45 | 15 | 15 | 718 | 0 | 4 | 0 | 0 | 112 | 116 | 288 | 6837 | 2088 | 8832 | 908 | 882 | 240 | 6805 | 2100 | 8009 | 8826 | 6825
2024-03-11 21:00 | 15 | 15 | 1076 | 0 | 20 | 0 | 0 | 111 | 89 | 247 | 6829 | 2084 | 8833 | 907 | 883 | 719 | 6802 | 2100 | 8007 | 8828 | 6821
2024-03-11 21:15 | 15 | 15 | 963 | 0 | 24 | 0 | 0 | 91 | 79 | 279 | 6841 | 2086 | 8834 | 907 | 881 | 479 | 6805 | 2100 | 8007 | 8828 | 6822
2024-03-11 21:30 | 15 | 15 | 955 | 0 | 20 | 0 | 0 | 90 | 84 | 410 | 6850 | 2097 | 8833 | 907 | 882 | 240 | 6814 | 2100 | 8007 | 8828 | 6829
2024-03-11 21:45 | 15 | 15 | 1062 | 0 | 20 | 0 | 0 | 100 | 89 | 295 | 6844 | 2100 | 8833 | 908 | 882 | 240 | 6813 | 2100 | 8005 | 8828 | 6832
2024-03-11 22:00 | 15 | 15 | 1026 | 0 | 84 | 0 | 0 | 91 | 97 | 266 | 6849 | 2101 | 8833 | 907 | 882 | 719 | 6816 | 2100 | 8003 | 8827 | 6834
2024-03-11 22:15 | 15 | 15 | 1012 | 0 | 116 | 0 | 0 | 53 | 100 | 365 | 6853 | 2109 | 8833 | 907 | 883 | 1199 | 6823 | 2100 | 8004 | 8828 | 6838
2024-03-11 22:30 | 15 | 15 | 971 | 0 | 32 | 0 | 0 | 86 | 99 | 266 | 6848 | 2110 | 8833 | 907 | 882 | 479 | 6823 | 2100 | 8002 | 8827 | 6840
2024-03-11 22:45 | 15 | 15 | 1005 | 0 | 64 | 0 | 0 | 69 | 73 | 305 | 6849 | 2109 | 8832 | 908 | 882 | 479 | 6821 | 2100 | 8000 | 8826 | 6840
2024-03-11 23:00 | 15 | 15 | 1053 | 0 | 116 | 0 | 0 | 86 | 85 | 254 | 6858 | 2117 | 8830 | 907 | 882 | 1918 | 6828 | 2100 | 8000 | 8825 | 6845
2024-03-11 23:15 | 15 | 15 | 976 | 0 | 60 | 0 | 0 | 37 | 85 | 328 | 6851 | 2121 | 8829 | 907 | 882 | 479 | 6829 | 2100 | 7999 | 8823 | 6848
2024-03-11 23:30 | 15 | 15 | 968 | 0 | 16 | 0 | 0 | 53 | 73 | 288 | 6851 | 2117 | 8827 | 907 | 882 | 240 | 6827 | 2100 | 7997 | 8821 | 6847
2024-03-11 23:45 | 15 | 15 | 1003 | 0 | 32 | 0 | 0 | 98 | 59 | 176 | 6843 | 2111 | 8826 | 907 | 882 | 479 | 6822 | 2100 | 7996 | 8820 | 6846
2024-03-12 | 15 | 15 | 1089 | 0 | 76 | 0 | 0 | 52 | 51 | 213 | 6851 | 2109 | 8824 | 908 | 882 | 1199 | 6822 | 2100 | 7996 | 8818 | 6845
2024-03-12 00:15 | 15 | 15 | 1030 | 0 | 176 | 0 | 0 | 356 | 76 | 266 | 6863 | 2124 | 8822 | 907 | 882 | 1678 | 6833 | 2100 | 7969 | 8817 | 6870
2024-03-12 00:30 | 15 | 15 | 1083 | 0 | 124 | 0 | 0 | 34 | 74 | 308 | 6867 | 2082 | 8822 | 907 | 882 | 959 | 6841 | 2100 | 7982 | 8816 | 6872
2024-03-12 00:45 | 15 | 15 | 1069 | 0 | 148 | 0 | 0 | 18 | 107 | 422 | 6871 | 2141 | 8820 | 908 | 881 | 1438 | 6847 | 2100 | 7982 | 8814 | 6867
2024-03-12 01:00 | 15 | 15 | 1092 | 0 | 212 | 0 | 0 | 31 | 111 | 330 | 6866 | 2143 | 8819 | 907 | 882 | 1918 | 6848 | 2100 | 7982 | 8814 | 6867
2024-03-12 01:15 | 15 | 15 | 1078 | 0 | 148 | 0 | 0 | 22 | 103 | 324 | 6867 | 2141 | 8818 | 907 | 881 | 2637 | 6847 | 2100 | 7981 | 8812 | 6865
2024-03-12 01:30 | 15 | 15 | 1082 | 0 | 152 | 0 | 0 | 26 | 97 | 288 | 6860 | 2135 | 8816 | 908 | 882 | 1199 | 6843 | 2100 | 7979 | 8811 | 6863
2024-03-12 01:45 | 15 | 15 | 1118 | 0 | 100 | 0 | 0 | 21 | 92 | 333 | 6851 | 2124 | 8816 | 907 | 882 | 959 | 6835 | 2100 | 7979 | 8810 | 6857
2024-03-12 02:00 | 15 | 15 | 1104 | 0 | 204 | 0 | 0 | 29 | 83 | 240 | 6846 | 2115 | 8817 | 907 | 882 | 1678 | 6827 | 2100 | 7978 | 8811 | 6852
2024-03-12 02:15 | 15 | 15 | 1060 | 0 | 236 | 0 | 0 | 38 | 92 | 380 | 6840 | 2111 | 8816 | 908 | 882 | 2397 | 6824 | 2100 | 7977 | 8810 | 6848
2024-03-12 02:30 | 15 | 15 | 1086 | 0 | 256 | 0 | 0 | 39 | 90 | 206 | 6847 | 2108 | 8816 | 907 | 882 | 1438 | 6822 | 2100 | 7976 | 8810 | 6846
2024-03-12 02:45 | 15 | 15 | 1160 | 0 | 232 | 0 | 0 | 1 | 107 | 498 | 6842 | 2109 | 8816 | 907 | 882 | 1438 | 6822 | 2100 | 7976 | 8810 | 6846
2024-03-12 03:00 | 15 | 15 | 1104 | 0 | 360 | 0 | 0 | 37 | 82 | 356 | 6858 | 2115 | 8816 | 907 | 882 | 3595 | 6826 | 2100 | 7975 | 8810 | 6848
2024-03-12 03:15 | 15 | 15 | 1149 | 0 | 451 | 0 | 0 | 35 | 90 | 302 | 6873 | 2134 | 8816 | 907 | 882 | 3595 | 6839 | 2100 | 7973 | 8810 | 6857
2024-03-12 03:30 | 15 | 15 | 1075 | 0 | 248 | 0 | 0 | 9 | 101 | 400 | 6875 | 2151 | 8816 | 908 | 881 | 2157 | 6853 | 2100 | 7972 | 8811 | 6866
2024-03-12 03:45 | 15 | 15 | 1133 | 0 | 80 | 0 | 0 | 13 | 90 | 350 | 6863 | 2144 | 8816 | 908 | 882 | 479 | 6850 | 2100 | 7972 | 8811 | 6865
2024-03-12 04:00 | 15 | 15 | 1080 | 0 | 188 | 0 | 0 | 39 | 90 | 246 | 6850 | 2127 | 8817 | 908 | 882 | 1918 | 6839 | 2100 | 7972 | 8811 | 6859
2024-03-12 04:15 | 15 | 15 | 1109 | 0 | 96 | 0 | 0 | 4 | 108 | 265 | 6837 | 2107 | 8816 | 908 | 882 | 1199 | 6829 | 2100 | 7972 | 8811 | 6850
2024-03-12 04:30 | 15 | 15 | 1112 | 0 | 240 | 0 | 0 | 41 | 91 | 374 | 6855 | 2111 | 8818 | 907 | 882 | 1678 | 6824 | 2100 | 7971 | 8813 | 6848
2024-03-12 04:45 | 15 | 15 | 1091 | 0 | 164 | 0 | 0 | 22 | 95 | 406 | 6855 | 2123 | 8819 | 907 | 882 | 1199 | 6833 | 2100 | 7969 | 8814 | 6853
2024-03-12 05:00 | 15 | 15 | 1058 | 0 | 104 | 0 | 0 | 43 | 99 | 350 | 6844 | 2119 | 8821 | 907 | 882 | 959 | 6831 | 2100 | 7970 | 8815 | 6851
2024-03-12 05:15 | 15 | 15 | 1140 | 0 | 216 | 0 | 0 | 29 | 95 | 223 | 6844 | 2105 | 8821 | 908 | 882 | 1678 | 6821 | 2100 | 7966 | 8816 | 6846
2024-03-12 05:30 | 15 | 15 | 1071 | 0 | 184 | 0 | 0 | 18 | 94 | 278 | 6859 | 2127 | 8821 | 908 | 882 | 2876 | 6833 | 2100 | 7966 | 8816 | 6851
2024-03-12 05:45 | 15 | 15 | 1135 | 0 | 200 | 0 | 0 | 52 | 86 | 285 | 6862 | 2130 | 8822 | 907 | 882 | 1438 | 6839 | 2100 | 7967 | 8816 | 6856
2024-03-12 06:00 | 15 | 15 | 1017 | 0 | 44 | 0 | 0 | 38 | 82 | 342 | 6870 | 2138 | 8821 | 907 | 882 | 959 | 6844 | 2100 | 7968 | 8816 | 6861
2024-03-12 06:15 | 15 | 15 | 1119 | 6 | 144 | 0 | 0 | 18 | 81 | 285 | 6873 | 2147 | 8823 | 908 | 882 | 2157 | 6850 | 2100 | 7965 | 8818 | 6865
2024-03-12 06:30 | 15 | 15 | 1074 | 12 | 120 | 0 | 0 | 6 | 109 | 442 | 6863 | 2144 | 8825 | 908 | 881 | 959 | 6853 | 2100 | 7966 | 8820 | 6867
2024-03-12 06:45 | 15 | 15 | 1090 | 31 | 188 | 0 | 0 | 31 | 117 | 301 | 6853 | 2127 | 8827 | 907 | 882 | 1199 | 6839 | 2100 | 7965 | 8821 | 6860
2024-03-12 07:00 | 15 | 15 | 1054 | 83 | 104 | 0 | 0 | 27 | 112 | 393 | 6859 | 2130 | 8827 | 907 | 882 | 719 | 6838 | 2100 | 7963 | 8822 | 6861
2024-03-12 07:15 | 15 | 15 | 1070 | 136 | 180 | 0 | 0 | 18 | 101 | 301 | 6868 | 2143 | 8827 | 908 | 882 | 1438 | 6848 | 2100 | 7963 | 8822 | 6866
2024-03-12 07:30 | 15 | 15 | 1117 | 149 | 148 | 0 | 0 | 41 | 72 | 234 | 6867 | 2149 | 8829 | 908 | 882 | 1199 | 6857 | 2100 | 7963 | 8824 | 6873
2024-03-12 07:45 | 15 | 15 | 1075 | 151 | 120 | 0 | 0 | 52 | 111 | 369 | 6857 | 2139 | 8832 | 908 | 882 | 959 | 6856 | 2100 | 7960 | 8826 | 6873
2024-03-12 08:00 | 15 | 15 | 1120 | 169 | 176 | 0 | 0 | 18 | 126 | 323 | 6837 | 2112 | 8834 | 908 | 882 | 1438 | 6841 | 2100 | 7960 | 8828 | 6863
2024-03-12 08:15 | 15 | 15 | 1082 | 251 | 164 | 0 | 0 | 5 | 106 | 311 | 6821 | 2087 | 8835 | 907 | 882 | 2157 | 6821 | 2100 | 7960 | 8830 | 6851
2024-03-12 08:30 | 15 | 15 | 1104 | 309 | 116 | 0 | 0 | 5 | 97 | 330 | 6825 | 2093 | 8835 | 908 | 882 | 959 | 6818 | 2100 | 7939 | 8830 | 6855
2024-03-12 08:45 | 15 | 15 | 1145 | 490 | 164 | 0 | 0 | 17 | 97 | 249 | 6819 | 2088 | 8835 | 908 | 882 | 1199 | 6820 | 2100 | 7943 | 8830 | 6864
2024-03-12 09:00 | 15 | 15 | 1107 | 473 | 164 | 0 | 0 | 34 | 96 | 281 | 6840 | 2117 | 8836 | 908 | 882 | 1199 | 6838 | 2100 | 7946 | 8831 | 6868
2024-03-12 09:15 | 15 | 15 | 1094 | 515 | 172 | 0 | 0 | 64 | 106 | 352 | 6839 | 2113 | 8837 | 908 | 882 | 1438 | 6846 | 2100 | 7947 | 8832 | 6869
2024-03-12 09:30 | 15 | 15 | 1091 | 547 | 152 | 0 | 0 | 56 | 96 | 256 | 6847 | 2121 | 8838 | 907 | 882 | 1199 | 6851 | 2100 | 7929 | 8833 | 6890
2024-03-12 09:45 | 15 | 15 | 1039 | 549 | 76 | 0 | 0 | 73 | 101 | 235 | 6835 | 2107 | 8838 | 908 | 882 | 719 | 6855 | 2100 | 7931 | 8832 | 6887
2024-03-12 10:00 | 15 | 15 | 941 | 1218 | 8 | 0 | 0 | 113 | 127 | 240 | 6798 | 2067 | 8839 | 908 | 882 | 240 | 6845 | 2100 | 7932 | 8834 | 6877
2024-03-12 10:15 | 15 | 15 | 978 | 1371 | 16 | 0 | 0 | 100 | 114 | 266 | 6786 | 2041 | 8839 | 908 | 882 | 240 | 6837 | 2100 | 7932 | 8833 | 6874
2024-03-12 10:30 | 15 | 15 | 1095 | 1271 | 32 | 0 | 0 | 67 | 107 | 267 | 6797 | 2058 | 8836 | 907 | 882 | 479 | 6837 | 2100 | 7939 | 8831 | 6879
2024-03-12 10:45 | 15 | 15 | 1081 | 1597 | 44 | 0 | 0 | 87 | 107 | 331 | 6811 | 2074 | 8834 | 908 | 882 | 479 | 6857 | 2100 | 7936 | 8829 | 6892
2024-03-12 11:00 | 15 | 15 | 933 | 1523 | 24 | 0 | 0 | 93 | 149 | 526 | 6809 | 2071 | 8833 | 908 | 882 | 479 | 6873 | 2100 | 7936 | 8828 | 6906
2024-03-12 11:15 | 15 | 15 | 976 | 1318 | 8 | 0 | 0 | 89 | 126 | 399 | 6781 | 2038 | 8834 | 908 | 881 | 240 | 6849 | 2100 | 7938 | 8829 | 6883
2024-03-12 11:30 | 15 | 15 | 983 | 1453 | 16 | 0 | 0 | 89 | 113 | 257 | 6775 | 2024 | 8833 | 908 | 882 | 240 | 6835 | 2100 | 7939 | 8828 | 6878
2024-03-12 11:45 | 15 | 15 | 1023 | 970 | 32 | 0 | 0 | 89 | 131 | 394 | 6773 | 2029 | 8831 | 908 | 882 | 240 | 6824 | 2100 | 7937 | 8826 | 6866
2024-03-12 12:00 | 15 | 15 | 972 | 957 | 28 | 0 | 0 | 93 | 105 | 300 | 6775 | 2030 | 8829 | 908 | 882 | 240 | 6807 | 2100 | 7934 | 8824 | 6852
2024-03-12 12:15 | 15 | 15 | 883 | 1238 | 4 | 0 | 0 | 94 | 117 | 304 | 6779 | 2039 | 8827 | 907 | 882 | 240 | 6812 | 2100 | 7937 | 8822 | 6853
2024-03-12 12:30 | 15 | 15 | 1006 | 853 | 36 | 0 | 0 | 83 | 117 | 287 | 6801 | 2063 | 8825 | 908 | 882 | 479 | 6813 | 2100 | 7937 | 8820 | 6853
2024-03-12 12:45 | 15 | 15 | 1033 | 1011 | 80 | 0 | 0 | 81 | 93 | 176 | 6817 | 2087 | 8824 | 907 | 882 | 959 | 6829 | 2100 | 7936 | 8818 | 6863
2024-03-12 13:00 | 15 | 15 | 1005 | 2941 | 4 | 0 | 0 | 85 | 119 | 208 | 6829 | 2095 | 8822 | 908 | 882 | 240 | 6877 | 2100 | 7939 | 8817 | 6907
2024-03-12 13:15 | 15 | 15 | 980 | 833 | 44 | 0 | 0 | 71 | 124 | 300 | 6863 | 2143 | 8820 | 908 | 882 | 479 | 6893 | 2100 | 7941 | 8815 | 6927
2024-03-12 13:30 | 15 | 15 | 983 | 1126 | 28 | 0 | 0 | 68 | 130 | 318 | 6858 | 2141 | 8819 | 907 | 882 | 479 | 6886 | 2100 | 7941 | 8813 | 6915
2024-03-12 13:45 | 15 | 15 | 1033 | 2267 | 44 | 0 | 0 | 89 | 126 | 298 | 6849 | 2131 | 8817 | 908 | 882 | 719 | 6902 | 2100 | 7944 | 8812 | 6930
2024-03-12 14:00 | 15 | 15 | 976 | 1557 | 12 | 0 | 0 | 85 | 132 | 307 | 6854 | 2137 | 8815 | 908 | 882 | 240 | 6914 | 2100 | 7942 | 8810 | 6948
2024-03-12 14:15 | 15 | 15 | 885 | 1215 | 4 | 0 | 0 | 64 | 155 | 477 | 6851 | 2133 | 8814 | 908 | 882 | 240 | 6897 | 2100 | 7945 | 8809 | 6931
2024-03-12 14:30 | 15 | 15 | 1016 | 664 | 24 | 0 | 0 | 83 | 150 | 380 | 6849 | 2124 | 8813 | 908 | 882 | 479 | 6873 | 2100 | 7943 | 8808 | 6909
2024-03-12 14:45 | 15 | 15 | 990 | 991 | 40 | 0 | 0 | 68 | 145 | 324 | 6845 | 2122 | 8813 | 908 | 882 | 719 | 6862 | 2100 | 7943 | 8808 | 6900
2024-03-12 15:00 | 15 | 15 | 1004 | 1015 | 20 | 0 | 0 | 74 | 146 | 375 | 6823 | 2097 | 8813 | 908 | 883 | 240 | 6855 | 2100 | 7942 | 8807 | 6889
2024-03-12 15:15 | 15 | 15 | 1007 | 875 | 20 | 0 | 0 | 93 | 129 | 246 | 6828 | 2099 | 8812 | 908 | 882 | 240 | 6846 | 2100 | 7942 | 8806 | 6881
2024-03-12 15:30 | 15 | 15 | 1020 | 529 | 24 | 0 | 0 | 69 | 161 | 291 | 6837 | 2109 | 8811 | 908 | 882 | 240 | 6837 | 2100 | 7941 | 8806 | 6872
2024-03-12 15:45 | 15 | 15 | 1007 | 387 | 28 | 0 | 0 | 67 | 126 | 302 | 6831 | 2103 | 8810 | 907 | 882 | 240 | 6824 | 2100 | 7941 | 8804 | 6859
2024-03-12 16:00 | 15 | 15 | 969 | 610 | 8 | 0 | 0 | 76 | 158 | 534 | 6840 | 2109 | 8810 | 907 | 882 | 240 | 6827 | 2100 | 7938 | 8804 | 6859
2024-03-12 16:15 | 15 | 15 | 888 | 657 | 4 | 0 | 0 | 89 | 151 | 320 | 6832 | 2105 | 8810 | 907 | 882 | 240 | 6833 | 2100 | 7935 | 8805 | 6858
2024-03-12 16:30 | 15 | 15 | 905 | 818 | 4 | 0 | 0 | 71 | 149 | 287 | 6821 | 2093 | 8810 | 908 | 883 | 240 | 6827 | 2100 | 7938 | 8805 | 6853
2024-03-12 16:45 | 15 | 15 | 1065 | 383 | 48 | 0 | 0 | 79 | 148 | 348 | 6823 | 2090 | 8812 | 907 | 882 | 479 | 6817 | 2100 | 7937 | 8806 | 6842
2024-03-12 17:00 | 15 | 15 | 1023 | 220 | 52 | 0 | 0 | 85 | 121 | 275 | 6828 | 2085 | 8813 | 907 | 882 | 479 | 6803 | 2100 | 7938 | 8807 | 6828
2024-03-12 17:15 | 15 | 15 | 997 | 129 | 68 | 0 | 0 | 104 | 86 | 224 | 6835 | 2085 | 8812 | 908 | 882 | 719 | 6802 | 2100 | 7938 | 8806 | 6827
2024-03-12 17:30 | 15 | 15 | 959 | 83 | 12 | 0 | 0 | 87 | 118 | 264 | 6832 | 2088 | 8813 | 907 | 882 | 240 | 6807 | 2100 | 7937 | 8807 | 6827
2024-03-12 17:45 | 15 | 15 | 906 | 32 | 4 | 0 | 0 | 98 | 107 | 278 | 6819 | 2075 | 8814 | 907 | 883 | 240 | 6796 | 2100 | 7934 | 8808 | 6822
2024-03-12 18:00 | 15 | 15 | 862 | 1 | 0 | 0 | 0 | 95 | 135 | 290 | 6812 | 2070 | 8815 | 908 | 882 | 0 | 6794 | 2100 | 7934 | 8809 | 6817
2024-03-12 18:15 | 15 | 15 | 788 | 0 | 0 | 0 | 0 | 102 | 113 | 264 | 6798 | 2053 | 8815 | 907 | 882 | 0 | 6779 | 2100 | 7934 | 8810 | 6804
2024-03-12 18:30 | 15 | 15 | 743 | 0 | 0 | 0 | 0 | 92 | 93 | 202 | 6799 | 2043 | 8817 | 907 | 882 | 0 | 6773 | 2100 | 7933 | 8811 | 6796
2024-03-12 18:45 | 15 | 15 | 697 | 0 | 0 | 0 | 0 | 84 | 110 | 300 | 6791 | 2037 | 8818 | 907 | 882 | 0 | 6767 | 2100 | 7934 | 8813 | 6792
2024-03-12 19:00 | 15 | 15 | 676 | 0 | 4 | 0 | 0 | 109 | 95 | 264 | 6758 | 2005 | 8819 | 908 | 882 | 240 | 6750 | 2100 | 7931 | 8814 | 6776
2024-03-12 19:15 | 15 | 15 | 665 | 0 | 0 | 0 | 0 | 80 | 99 | 275 | 6745 | 1985 | 8820 | 908 | 882 | 0 | 6729 | 2100 | 7931 | 8815 | 6755
2024-03-12 19:30 | 15 | 15 | 655 | 0 | 0 | 0 | 0 | 127 | 92 | 232 | 6739 | 1970 | 8821 | 907 | 881 | 0 | 6714 | 2100 | 7929 | 8816 | 6736
2024-03-12 19:45 | 15 | 15 | 635 | 0 | 0 | 0 | 0 | 66 | 84 | 310 | 6733 | 1940 | 8823 | 908 | 883 | 0 | 6688 | 2100 | 7929 | 8817 | 6708
2024-03-12 20:00 | 15 | 15 | 615 | 0 | 0 | 0 | 0 | 115 | 82 | 299 | 6735 | 1931 | 8823 | 907 | 882 | 0 | 6682 | 2100 | 7928 | 8818 | 6701
2024-03-12 20:15 | 15 | 15 | 581 | 0 | 0 | 0 | 0 | 100 | 91 | 279 | 6751 | 1937 | 8825 | 907 | 882 | 0 | 6686 | 2100 | 7927 | 8819 | 6704
2024-03-12 20:30 | 15 | 15 | 610 | 0 | 0 | 0 | 0 | 103 | 81 | 220 | 6757 | 1951 | 8825 | 907 | 882 | 0 | 6697 | 2100 | 7926 | 8819 | 6707
2024-03-12 20:45 | 15 | 15 | 575 | 0 | 0 | 0 | 0 | 77 | 104 | 332 | 6759 | 1957 | 8825 | 907 | 882 | 0 | 6702 | 2100 | 7927 | 8820 | 6711
2024-03-12 21:00 | 15 | 15 | 579 | 0 | 0 | 0 | 0 | 67 | 76 | 278 | 6747 | 1956 | 8826 | 908 | 882 | 0 | 6701 | 2100 | 7927 | 8821 | 6707
2024-03-12 21:15 | 15 | 15 | 582 | 0 | 0 | 0 | 0 | 79 | 82 | 223 | 6729 | 1935 | 8827 | 907 | 883 | 0 | 6685 | 2100 | 7923 | 8821 | 6689
2024-03-12 21:30 | 15 | 15 | 577 | 0 | 4 | 0 | 0 | 66 | 68 | 167 | 6729 | 1918 | 8826 | 907 | 882 | 240 | 6669 | 2100 | 7927 | 8821 | 6673
2024-03-12 21:45 | 15 | 15 | 570 | 0 | 0 | 0 | 0 | 70 | 79 | 225 | 6731 | 1908 | 8827 | 907 | 882 | 0 | 6661 | 2100 | 7925 | 8821 | 6663
2024-03-12 22:00 | 15 | 15 | 564 | 0 | 0 | 0 | 0 | 86 | 89 | 395 | 6741 | 1906 | 8827 | 908 | 881 | 0 | 6661 | 2100 | 7924 | 8821 | 6659
2024-03-12 22:15 | 15 | 15 | 544 | 0 | 0 | 0 | 0 | 49 | 95 | 288 | 6742 | 1909 | 8828 | 907 | 882 | 0 | 6661 | 2100 | 7919 | 8822 | 6659
2024-03-12 22:30 | 15 | 15 | 538 | 0 | 0 | 0 | 0 | 71 | 81 | 215 | 6747 | 1919 | 8827 | 907 | 882 | 0 | 6671 | 2100 | 7920 | 8822 | 6669
2024-03-12 22:45 | 15 | 15 | 516 | 0 | 4 | 0 | 0 | 124 | 91 | 200 | 6765 | 1936 | 8827 | 908 | 883 | 240 | 6686 | 2100 | 7923 | 8821 | 6686
2024-03-12 23:00 | 15 | 15 | 505 | 0 | 0 | 0 | 0 | 111 | 94 | 250 | 6767 | 1964 | 8826 | 908 | 882 | 0 | 6707 | 2100 | 7922 | 8820 | 6705
2024-03-12 23:15 | 15 | 15 | 501 | 0 | 0 | 0 | 0 | 62 | 92 | 357 | 6762 | 1965 | 8824 | 907 | 882 | 0 | 6709 | 2100 | 7921 | 8818 | 6707
2024-03-12 23:30 | 15 | 15 | 503 | 0 | 0 | 0 | 0 | 84 | 89 | 303 | 6769 | 1968 | 8823 | 907 | 882 | 0 | 6713 | 2100 | 7925 | 8817 | 6714
2024-03-12 23:45 | 15 | 15 | 568 | 0 | 0 | 0 | 0 | 98 | 89 | 214 | 6780 | 1987 | 8821 | 908 | 883 | 0 | 6727 | 2100 | 7919 | 8816 | 6732
2024-03-13 | 15 | 15 | 617 | 0 | 4 | 0 | 0 | 44 | 99 | 314 | 6773 | 1991 | 8820 | 908 | 882 | 240 | 6729 | 2100 | 7920 | 8814 | 6737
2024-03-13 00:15 | 15 | 15 | 956 | 0 | 12 | 0 | 0 | 66 | 93 | 372 | 6775 | 1992 | 8818 | 908 | 882 | 240 | 6731 | 2100 | 7902 | 8813 | 6757
2024-03-13 00:30 | 15 | 15 | 1028 | 0 | 48 | 0 | 0 | 89 | 82 | 229 | 6776 | 1945 | 8817 | 908 | 882 | 479 | 6731 | 2100 | 7905 | 8811 | 6757
2024-03-13 00:45 | 15 | 15 | 979 | 0 | 12 | 0 | 0 | 109 | 91 | 216 | 6771 | 1997 | 8816 | 907 | 882 | 240 | 6737 | 2100 | 7909 | 8810 | 6753
2024-03-13 01:00 | 15 | 15 | 987 | 0 | 12 | 0 | 0 | 106 | 93 | 358 | 6766 | 1997 | 8816 | 907 | 881 | 240 | 6735 | 2100 | 7906 | 8810 | 6753
2024-03-13 01:15 | 15 | 15 | 1030 | 0 | 36 | 0 | 0 | 77 | 74 | 126 | 6765 | 1997 | 8815 | 907 | 881 | 240 | 6733 | 2100 | 7906 | 8810 | 6753
2024-03-13 01:30 | 15 | 15 | 958 | 0 | 20 | 0 | 0 | 89 | 100 | 175 | 6758 | 1998 | 8815 | 907 | 882 | 240 | 6736 | 2100 | 7904 | 8810 | 6754
2024-03-13 01:45 | 15 | 15 | 996 | 0 | 8 | 0 | 0 | 69 | 106 | 267 | 6734 | 1978 | 8816 | 908 | 883 | 240 | 6723 | 2100 | 7904 | 8810 | 6746
2024-03-13 02:00 | 15 | 15 | 976 | 0 | 12 | 0 | 0 | 88 | 88 | 374 | 6718 | 1957 | 8814 | 907 | 882 | 240 | 6705 | 2100 | 7903 | 8809 | 6734
2024-03-13 02:15 | 15 | 15 | 896 | 0 | 4 | 0 | 0 | 112 | 76 | 221 | 6653 | 1880 | 8815 | 908 | 882 | 240 | 6677 | 2100 | 7903 | 8809 | 6705
2024-03-13 02:30 | 15 | 15 | 835 | 0 | 0 | 0 | 0 | 107 | 81 | 255 | 6646 | 1861 | 8814 | 908 | 882 | 0 | 6635 | 2100 | 7904 | 8808 | 6662
2024-03-13 02:45 | 15 | 15 | 713 | 0 | 0 | 0 | 0 | 65 | 66 | 277 | 6669 | 1851 | 8814 | 907 | 882 | 0 | 6615 | 2100 | 7906 | 8808 | 6644
2024-03-13 03:00 | 15 | 15 | 689 | 0 | 0 | 0 | 0 | 74 | 65 | 205 | 6659 | 1848 | 8813 | 907 | 883 | 0 | 6611 | 2100 | 7903 | 8807 | 6633
2024-03-13 03:15 | 15 | 15 | 662 | 0 | 0 | 0 | 0 | 101 | 66 | 310 | 6667 | 1835 | 8812 | 907 | 882 | 0 | 6600 | 2100 | 7900 | 8806 | 6616
2024-03-13 03:30 | 15 | 15 | 662 | 0 | 0 | 0 | 0 | 67 | 80 | 399 | 6671 | 1837 | 8812 | 907 | 882 | 0 | 6602 | 2100 | 7901 | 8806 | 6608
2024-03-13 03:45 | 15 | 15 | 655 | 0 | 0 | 0 | 0 | 73 | 67 | 250 | 6660 | 1825 | 8811 | 907 | 881 | 0 | 6592 | 2100 | 7900 | 8806 | 6594
2024-03-13 04:00 | 15 | 15 | 623 | 0 | 4 | 0 | 0 | 55 | 80 | 241 | 6663 | 1819 | 8811 | 907 | 882 | 240 | 6585 | 2100 | 7900 | 8805 | 6582
2024-03-13 04:15 | 15 | 15 | 580 | 0 | 0 | 0 | 0 | 75 | 78 | 184 | 6668 | 1813 | 8810 | 906 | 882 | 0 | 6582 | 2100 | 7898 | 8805 | 6574
2024-03-13 04:30 | 15 | 15 | 560 | 0 | 0 | 0 | 0 | 95 | 74 | 219 | 6671 | 1819 | 8809 | 907 | 882 | 0 | 6589 | 2100 | 7898 | 8804 | 6578
2024-03-13 04:45 | 15 | 15 | 541 | 0 | 0 | 0 | 0 | 59 | 78 | 315 | 6659 | 1815 | 8810 | 907 | 882 | 0 | 6584 | 2100 | 7900 | 8804 | 6567
2024-03-13 05:00 | 15 | 15 | 534 | 0 | 0 | 0 | 0 | 89 | 66 | 155 | 6655 | 1803 | 8810 | 907 | 882 | 0 | 6573 | 2100 | 7898 | 8805 | 6561
2024-03-13 05:15 | 15 | 15 | 508 | 0 | 0 | 0 | 0 | 102 | 75 | 372 | 6673 | 1811 | 8811 | 907 | 882 | 0 | 6581 | 2100 | 7900 | 8805 | 6563
2024-03-13 05:30 | 15 | 15 | 492 | 0 | 4 | 0 | 0 | 88 | 73 | 257 | 6683 | 1827 | 8812 | 907 | 882 | 240 | 6595 | 2100 | 7897 | 8806 | 6577
2024-03-13 05:45 | 15 | 15 | 481 | 2 | 0 | 0 | 0 | 99 | 68 | 237 | 6690 | 1845 | 8814 | 908 | 882 | 0 | 6609 | 2100 | 7899 | 8808 | 6589
2024-03-13 06:00 | 15 | 15 | 473 | 33 | 0 | 0 | 0 | 73 | 67 | 231 | 6695 | 1857 | 8815 | 907 | 882 | 0 | 6622 | 2100 | 7898 | 8809 | 6602
2024-03-13 06:15 | 15 | 15 | 478 | 93 | 0 | 0 | 0 | 54 | 81 | 233 | 6691 | 1871 | 8816 | 907 | 882 | 0 | 6632 | 2100 | 7897 | 8810 | 6614
2024-03-13 06:30 | 15 | 15 | 472 | 198 | 0 | 0 | 0 | 74 | 77 | 354 | 6684 | 1869 | 8817 | 907 | 882 | 0 | 6629 | 2100 | 7896 | 8811 | 6613
2024-03-13 06:45 | 15 | 15 | 466 | 297 | 0 | 0 | 0 | 75 | 85 | 276 | 6713 | 1884 | 8817 | 907 | 882 | 0 | 6641 | 2100 | 7895 | 8811 | 6623
2024-03-13 07:00 | 15 | 15 | 465 | 320 | 0 | 0 | 0 | 44 | 105 | 246 | 6713 | 1891 | 8818 | 907 | 883 | 0 | 6649 | 2100 | 7897 | 8813 | 6632
2024-03-13 07:15 | 15 | 15 | 463 | 783 | 0 | 0 | 0 | 56 | 77 | 157 | 6737 | 1930 | 8819 | 907 | 882 | 0 | 6683 | 2100 | 7895 | 8814 | 6664
2024-03-13 07:30 | 15 | 10 | 458 | 1435 | 0 | 0 | 0 | 101 | 72 | 219 | 6776 | 1979 | 8820 | 907 | 882 | 0 | 6757 | 2100 | 7897 | 8814 | 6714
2024-03-13 07:45 | 15 | 0 | 457 | 1712 | 0 | 0 | 0 | 93 | 96 | 243 | 6826 | 2011 | 8821 | 908 | 882 | 0 | 6846 | 2100 | 7895 | 8815 | 6781
2024-03-13 08:00 | 15 | 0 | 456 | 2663 | 0 | 0 | 0 | 70 | 139 | 292 | 6845 | 2049 | 8821 | 907 | 882 | 0 | 6931 | 2100 | 7895 | 8817 | 6854
2024-03-13 08:15 | 15 | 0 | 456 | 2024 | 0 | 0 | 0 | 90 | 177 | 340 | 6905 | 2070 | 8822 | 907 | 882 | 0 | 7002 | 2100 | 7845 | 8818 | 6934
2024-03-13 08:30 | 15 | 0 | 457 | 962 | 0 | 0 | 0 | 86 | 166 | 346 | 6948 | 2069 | 8824 | 909 | 881 | 0 | 7016 | 2100 | 7874 | 8819 | 6988
2024-03-13 08:45 | 15 | 0 | 454 | 3625 | 0 | 0 | 0 | 94 | 140 | 411 | 6949 | 2099 | 8824 | 908 | 881 | 0 | 7036 | 2100 | 7875 | 8819 | 6994
2024-03-13 09:00 | 8 | 0 | 449 | 6019 | 0 | 0 | 0 | 66 | 132 | 459 | 6958 | 2195 | 8824 | 908 | 882 | 0 | 7171 | 2100 | 7878 | 8819 | 7118
2024-03-13 09:15 | 6 | 0 | 448 | 6119 | 0 | 0 | 0 | 68 | 112 | 321 | 6984 | 2216 | 8824 | 909 | 881 | 0 | 7248 | 2100 | 7874 | 8819 | 7252
2024-03-13 09:30 | 0 | 0 | 446 | 7190 | 0 | 0 | 0 | 95 | 103 | 308 | 7023 | 2241 | 8824 | 909 | 882 | 0 | 7329 | 2100 | 7876 | 8819 | 7377
2024-03-13 09:45 | 0 | 0 | 446 | 7675 | 0 | 0 | 0 | 105 | 132 | 283 | 7081 | 2256 | 8824 | 909 | 882 | 0 | 7389 | 2100 | 7878 | 8819 | 7494
2024-03-13 10:00 | 0 | 0 | 445 | 7497 | 0 | 0 | 0 | 100 | 141 | 240 | 7095 | 2303 | 8824 | 909 | 882 | 0 | 7416 | 2100 | 7884 | 8818 | 7529
2024-03-13 10:15 | 0 | 0 | 446 | 7963 | 0 | 0 | 0 | 106 | 135 | 259 | 7105 | 2322 | 8823 | 908 | 881 | 0 | 7449 | 2100 | 7887 | 8817 | 7567
2024-03-13 10:30 | 4 | 0 | 450 | 4583 | 0 | 0 | 0 | 101 | 131 | 438 | 7047 | 2281 | 8824 | 908 | 881 | 0 | 7396 | 2100 | 7890 | 8818 | 7546
2024-03-13 10:45 | 2 | 0 | 451 | 5278 | 0 | 0 | 0 | 103 | 119 | 310 | 7063 | 2287 | 8823 | 909 | 881 | 0 | 7343 | 2100 | 7890 | 8817 | 7524
2024-03-13 11:00 | 7 | 0 | 448 | 5216 | 0 | 0 | 0 | 105 | 93 | 277 | 7031 | 2278 | 8823 | 908 | 881 | 0 | 7292 | 2100 | 7898 | 8816 | 7480
2024-03-13 11:15 | 12 | 0 | 448 | 3849 | 0 | 0 | 0 | 80 | 97 | 387 | 6995 | 2265 | 8823 | 909 | 881 | 0 | 7251 | 2100 | 7901 | 8816 | 7438
2024-03-13 11:30 | 0 | 0 | 445 | 6571 | 0 | 0 | 0 | 91 | 115 | 260 | 7046 | 2304 | 8820 | 909 | 882 | 0 | 7270 | 2100 | 7906 | 8813 | 7459
2024-03-13 11:45 | 3 | 0 | 451 | 4527 | 0 | 0 | 0 | 99 | 111 | 315 | 7050 | 2339 | 8817 | 909 | 882 | 0 | 7322 | 2100 | 7909 | 8810 | 7507
2024-03-13 12:00 | 6 | 0 | 444 | 7141 | 0 | 0 | 0 | 76 | 100 | 298 | 7079 | 2349 | 8814 | 909 | 881 | 0 | 7303 | 2100 | 7912 | 8808 | 7489
2024-03-13 12:15 | 0 | 0 | 446 | 7813 | 0 | 0 | 0 | 103 | 112 | 413 | 7141 | 2417 | 8811 | 909 | 881 | 0 | 7393 | 2100 | 7918 | 8805 | 7576
2024-03-13 12:30 | 0 | 0 | 444 | 8579 | 0 | 0 | 0 | 85 | 122 | 478 | 7131 | 2361 | 8809 | 909 | 881 | 0 | 7417 | 2100 | 7929 | 8803 | 7607
2024-03-13 12:45 | 0 | 0 | 445 | 7685 | 0 | 0 | 0 | 95 | 125 | 365 | 7143 | 2363 | 8808 | 909 | 881 | 0 | 7437 | 2100 | 7944 | 8801 | 7644
2024-03-13 13:00 | 0 | 0 | 446 | 6235 | 0 | 0 | 0 | 88 | 109 | 464 | 7159 | 2365 | 8807 | 909 | 882 | 0 | 7424 | 2100 | 7957 | 8800 | 7654
2024-03-13 13:15 | 0 | 0 | 445 | 7201 | 0 | 0 | 0 | 92 | 112 | 269 | 7169 | 2376 | 8804 | 910 | 880 | 0 | 7437 | 2100 | 7974 | 8798 | 7676
2024-03-13 13:30 | 0 | 0 | 447 | 5253 | 0 | 0 | 0 | 82 | 128 | 630 | 7169 | 2364 | 8802 | 909 | 881 | 0 | 7442 | 2100 | 7979 | 8795 | 7708
2024-03-13 13:45 | 0 | 0 | 446 | 6130 | 0 | 0 | 0 | 105 | 109 | 267 | 7129 | 2369 | 8801 | 909 | 880 | 0 | 7415 | 2100 | 7995 | 8794 | 7672
2024-03-13 14:00 | 0 | 0 | 448 | 6000 | 0 | 0 | 0 | 91 | 103 | 236 | 7191 | 2412 | 8799 | 910 | 882 | 0 | 7429 | 2100 | 8007 | 8792 | 7715
2024-03-13 14:15 | 0 | 0 | 448 | 5458 | 0 | 0 | 0 | 89 | 103 | 345 | 7186 | 2427 | 8797 | 909 | 881 | 0 | 7458 | 2100 | 8014 | 8790 | 7756
2024-03-13 14:30 | 0 | 0 | 448 | 3944 | 0 | 0 | 0 | 91 | 88 | 188 | 7167 | 2408 | 8796 | 909 | 881 | 0 | 7426 | 2100 | 8023 | 8789 | 7729
2024-03-13 14:45 | 7 | 0 | 453 | 2343 | 0 | 0 | 0 | 45 | 85 | 193 | 7137 | 2418 | 8796 | 909 | 881 | 0 | 7396 | 2100 | 8019 | 8788 | 7687
2024-03-13 15:00 | 13 | 0 | 450 | 3032 | 0 | 0 | 0 | 93 | 81 | 199 | 7093 | 2395 | 8795 | 909 | 881 | 0 | 7316 | 2100 | 8026 | 8788 | 7566
2024-03-13 15:15 | 8 | 0 | 452 | 2847 | 0 | 0 | 0 | 77 | 92 | 336 | 7109 | 2375 | 8794 | 909 | 881 | 0 | 7305 | 2100 | 8029 | 8787 | 7531
2024-03-13 15:30 | 15 | 0 | 453 | 1367 | 0 | 0 | 0 | 62 | 76 | 203 | 7083 | 2363 | 8794 | 909 | 881 | 0 | 7262 | 2100 | 8024 | 8787 | 7471
2024-03-13 15:45 | 15 | 0 | 453 | 1959 | 0 | 0 | 0 | 97 | 99 | 273 | 7039 | 2293 | 8793 | 909 | 882 | 0 | 7201 | 2100 | 8023 | 8786 | 7367
2024-03-13 16:00 | 15 | 0 | 454 | 1110 | 0 | 0 | 0 | 83 | 74 | 155 | 7043 | 2300 | 8794 | 909 | 881 | 0 | 7167 | 2100 | 8019 | 8787 | 7310
2024-03-13 16:15 | 15 | 0 | 457 | 618 | 0 | 0 | 0 | 86 | 78 | 298 | 7011 | 2273 | 8796 | 908 | 882 | 0 | 7113 | 2100 | 8017 | 8789 | 7248
2024-03-13 16:30 | 15 | 0 | 456 | 809 | 0 | 0 | 0 | 68 | 91 | 343 | 6982 | 2219 | 8798 | 908 | 882 | 0 | 7057 | 2100 | 8014 | 8791 | 7181
2024-03-13 16:45 | 15 | 0 | 456 | 831 | 0 | 0 | 0 | 64 | 93 | 269 | 6977 | 2203 | 8799 | 908 | 882 | 0 | 7039 | 2100 | 8013 | 8792 | 7141
2024-03-13 17:00 | 15 | 0 | 458 | 517 | 0 | 0 | 0 | 74 | 82 | 198 | 6965 | 2197 | 8799 | 908 | 882 | 0 | 7013 | 2100 | 8009 | 8792 | 7102
2024-03-13 17:15 | 15 | 3 | 461 | 313 | 0 | 0 | 0 | 78 | 101 | 217 | 6951 | 2179 | 8800 | 908 | 882 | 0 | 6987 | 2100 | 8009 | 8793 | 7058
2024-03-13 17:30 | 15 | 15 | 461 | 197 | 0 | 0 | 0 | 51 | 96 | 246 | 6927 | 2156 | 8801 | 908 | 881 | 0 | 6951 | 2100 | 8007 | 8794 | 7008
2024-03-13 17:45 | 15 | 15 | 462 | 71 | 0 | 0 | 0 | 46 | 98 | 236 | 6914 | 2145 | 8802 | 908 | 882 | 0 | 6923 | 2100 | 8007 | 8795 | 6973
2024-03-13 18:00 | 15 | 15 | 471 | 5 | 0 | 0 | 0 | 87 | 83 | 188 | 6909 | 2145 | 8802 | 908 | 882 | 0 | 6903 | 2100 | 8006 | 8796 | 6949
2024-03-13 18:15 | 15 | 15 | 661 | 0 | 0 | 0 | 0 | 88 | 73 | 252 | 6890 | 2160 | 8803 | 909 | 882 | 0 | 6885 | 2100 | 8002 | 8797 | 6929
2024-03-13 18:30 | 15 | 15 | 683 | 0 | 0 | 0 | 0 | 83 | 85 | 260 | 6862 | 2141 | 8805 | 907 | 882 | 0 | 6860 | 2100 | 8000 | 8798 | 6901
2024-03-13 18:45 | 15 | 15 | 683 | 0 | 0 | 0 | 0 | 80 | 87 | 190 | 6845 | 2121 | 8806 | 908 | 882 | 0 | 6837 | 2100 | 7999 | 8799 | 6877
2024-03-13 19:00 | 15 | 15 | 661 | 0 | 0 | 0 | 0 | 77 | 100 | 305 | 6832 | 2105 | 8807 | 907 | 882 | 0 | 6819 | 2100 | 8001 | 8801 | 6859
2024-03-13 19:15 | 15 | 15 | 637 | 0 | 0 | 0 | 0 | 83 | 104 | 329 | 6840 | 2095 | 8808 | 907 | 882 | 0 | 6810 | 2100 | 7998 | 8802 | 6848
2024-03-13 19:30 | 15 | 15 | 671 | 0 | 0 | 0 | 0 | 83 | 90 | 423 | 6840 | 2097 | 8809 | 907 | 881 | 0 | 6812 | 2100 | 7998 | 8802 | 6844
2024-03-13 19:45 | 15 | 15 | 645 | 0 | 0 | 0 | 0 | 92 | 70 | 195 | 6837 | 2093 | 8810 | 908 | 882 | 0 | 6810 | 2100 | 7995 | 8804 | 6836
2024-03-13 20:00 | 15 | 15 | 624 | 0 | 0 | 0 | 0 | 80 | 83 | 364 | 6833 | 2089 | 8812 | 907 | 882 | 0 | 6807 | 2100 | 7995 | 8806 | 6831
2024-03-13 20:15 | 15 | 15 | 604 | 0 | 0 | 0 | 0 | 89 | 80 | 184 | 6835 | 2091 | 8813 | 906 | 882 | 0 | 6809 | 2100 | 7994 | 8807 | 6827
2024-03-13 20:30 | 15 | 15 | 615 | 0 | 0 | 0 | 0 | 65 | 85 | 200 | 6830 | 2083 | 8813 | 907 | 882 | 0 | 6801 | 2100 | 7992 | 8807 | 6814
2024-03-13 20:45 | 15 | 15 | 662 | 0 | 0 | 0 | 0 | 61 | 86 | 212 | 6841 | 2079 | 8814 | 907 | 882 | 0 | 6798 | 2100 | 7991 | 8808 | 6808
2024-03-13 21:00 | 15 | 15 | 648 | 0 | 0 | 0 | 0 | 64 | 67 | 214 | 6838 | 2079 | 8815 | 907 | 882 | 0 | 6797 | 2100 | 7988 | 8809 | 6805
2024-03-13 21:15 | 15 | 15 | 722 | 0 | 4 | 0 | 0 | 89 | 56 | 154 | 6831 | 2073 | 8817 | 907 | 882 | 240 | 6793 | 2100 | 7989 | 8811 | 6804
2024-03-13 21:30 | 15 | 15 | 681 | 0 | 4 | 0 | 0 | 76 | 78 | 236 | 6836 | 2079 | 8817 | 907 | 882 | 240 | 6798 | 2100 | 7988 | 8810 | 6810
2024-03-13 21:45 | 15 | 15 | 879 | 0 | 4 | 0 | 0 | 93 | 81 | 285 | 6830 | 2080 | 8816 | 908 | 881 | 240 | 6799 | 2100 | 7988 | 8810 | 6814
2024-03-13 22:00 | 15 | 15 | 872 | 0 | 8 | 0 | 0 | 82 | 85 | 206 | 6830 | 2081 | 8816 | 908 | 882 | 240 | 6801 | 2100 | 7988 | 8810 | 6815
2024-03-13 22:15 | 15 | 15 | 845 | 0 | 4 | 0 | 0 | 86 | 89 | 277 | 6831 | 2081 | 8815 | 907 | 882 | 240 | 6801 | 2100 | 7986 | 8809 | 6816
2024-03-13 22:30 | 15 | 15 | 804 | 0 | 0 | 0 | 0 | 84 | 87 | 227 | 6827 | 2083 | 8814 | 907 | 882 | 0 | 6803 | 2100 | 7986 | 8808 | 6816
2024-03-13 22:45 | 15 | 15 | 896 | 0 | 8 | 0 | 0 | 72 | 88 | 215 | 6829 | 2077 | 8812 | 907 | 882 | 240 | 6796 | 2100 | 7985 | 8806 | 6814
2024-03-13 23:00 | 15 | 15 | 919 | 0 | 8 | 0 | 0 | 82 | 80 | 246 | 6820 | 2073 | 8811 | 908 | 882 | 240 | 6793 | 2100 | 7985 | 8805 | 6812
2024-03-13 23:15 | 15 | 15 | 910 | 0 | 12 | 0 | 0 | 61 | 93 | 345 | 6819 | 2069 | 8810 | 907 | 881 | 240 | 6790 | 2100 | 7982 | 8804 | 6809
2024-03-13 23:30 | 15 | 15 | 921 | 0 | 8 | 0 | 0 | 86 | 76 | 159 | 6815 | 2062 | 8808 | 907 | 882 | 240 | 6785 | 2100 | 7981 | 8802 | 6807
2024-03-13 23:45 | 15 | 15 | 967 | 0 | 12 | 0 | 0 | 96 | 80 | 299 | 6811 | 2063 | 8806 | 907 | 882 | 240 | 6785 | 2100 | 7981 | 8800 | 6806
2024-03-14 | 15 | 15 | 996 | 0 | 16 | 0 | 0 | 99 | 77 | 186 | 6810 | 2063 | 8804 | 907 | 882 | 240 | 6787 | 2100 | 7981 | 8799 | 6804
2024-03-14 00:15 | 15 | 15 | 975 | 0 | 8 | 0 | 0 | 83 | 86 | 362 | 6805 | 2058 | 8802 | 907 | 882 | 240 | 6782 | 2100 | 7957 | 8797 | 6818
2024-03-14 00:30 | 15 | 15 | 976 | 0 | 8 | 0 | 0 | 72 | 100 | 255 | 6793 | 1999 | 8801 | 908 | 882 | 240 | 6775 | 2100 | 7966 | 8795 | 6811
2024-03-14 00:45 | 15 | 15 | 940 | 0 | 8 | 0 | 0 | 70 | 95 | 285 | 6781 | 2033 | 8799 | 907 | 881 | 240 | 6763 | 2100 | 7964 | 8793 | 6793
2024-03-14 01:00 | 15 | 15 | 936 | 0 | 4 | 0 | 0 | 78 | 88 | 194 | 6776 | 2024 | 8797 | 908 | 882 | 240 | 6756 | 2100 | 7963 | 8792 | 6783
2024-03-14 01:15 | 15 | 15 | 876 | 0 | 4 | 0 | 0 | 93 | 96 | 226 | 6762 | 2010 | 8797 | 908 | 882 | 240 | 6748 | 2100 | 7963 | 8791 | 6771
2024-03-14 01:30 | 15 | 15 | 734 | 0 | 0 | 0 | 0 | 77 | 94 | 229 | 6756 | 2001 | 8796 | 907 | 882 | 0 | 6736 | 2100 | 7963 | 8790 | 6758
2024-03-14 01:45 | 15 | 15 | 685 | 0 | 0 | 0 | 0 | 77 | 98 | 222 | 6758 | 1993 | 8795 | 907 | 882 | 0 | 6731 | 2100 | 7962 | 8789 | 6747
2024-03-14 02:00 | 15 | 15 | 660 | 0 | 0 | 0 | 0 | 91 | 119 | 537 | 6773 | 1995 | 8794 | 907 | 882 | 0 | 6734 | 2100 | 7960 | 8788 | 6745
2024-03-14 02:15 | 15 | 15 | 655 | 0 | 0 | 0 | 0 | 71 | 92 | 264 | 6789 | 2007 | 8792 | 907 | 882 | 0 | 6741 | 2100 | 7961 | 8787 | 6751
2024-03-14 02:30 | 15 | 15 | 629 | 0 | 0 | 0 | 0 | 79 | 109 | 352 | 6791 | 2016 | 8792 | 907 | 882 | 0 | 6750 | 2100 | 7960 | 8786 | 6757
2024-03-14 02:45 | 15 | 15 | 594 | 0 | 0 | 0 | 0 | 79 | 121 | 344 | 6791 | 2023 | 8793 | 908 | 882 | 0 | 6755 | 2100 | 7957 | 8788 | 6760
2024-03-14 03:00 | 15 | 15 | 561 | 0 | 0 | 0 | 0 | 73 | 108 | 373 | 6800 | 2032 | 8793 | 907 | 882 | 0 | 6763 | 2100 | 7961 | 8787 | 6759
2024-03-14 03:15 | 15 | 15 | 527 | 0 | 0 | 0 | 0 | 91 | 103 | 296 | 6799 | 2027 | 8792 | 907 | 882 | 0 | 6759 | 2100 | 7957 | 8786 | 6755
2024-03-14 03:30 | 15 | 15 | 493 | 0 | 0 | 0 | 0 | 85 | 111 | 263 | 6795 | 2024 | 8792 | 908 | 882 | 0 | 6755 | 2100 | 7960 | 8786 | 6749
2024-03-14 03:45 | 15 | 15 | 482 | 0 | 0 | 0 | 0 | 80 | 110 | 452 | 6803 | 2019 | 8792 | 908 | 882 | 0 | 6751 | 2100 | 7955 | 8786 | 6745
2024-03-14 04:00 | 15 | 15 | 560 | 0 | 0 | 0 | 0 | 90 | 86 | 207 | 6788 | 2019 | 8794 | 907 | 882 | 0 | 6753 | 2100 | 7957 | 8788 | 6748
2024-03-14 04:15 | 15 | 15 | 529 | 0 | 4 | 0 | 0 | 81 | 97 | 261 | 6790 | 2015 | 8797 | 908 | 882 | 240 | 6749 | 2100 | 7958 | 8791 | 6750
2024-03-14 04:30 | 15 | 15 | 489 | 0 | 0 | 0 | 0 | 83 | 108 | 224 | 6805 | 2019 | 8798 | 907 | 882 | 0 | 6751 | 2100 | 7957 | 8792 | 6754
2024-03-14 04:45 | 15 | 15 | 479 | 0 | 0 | 0 | 0 | 62 | 118 | 353 | 6806 | 2035 | 8799 | 907 | 882 | 0 | 6765 | 2100 | 7953 | 8793 | 6760
2024-03-14 05:00 | 15 | 15 | 474 | 0 | 0 | 0 | 0 | 57 | 126 | 300 | 6799 | 2035 | 8799 | 907 | 883 | 0 | 6764 | 2100 | 7955 | 8793 | 6758
2024-03-14 05:15 | 15 | 15 | 477 | 0 | 0 | 0 | 0 | 62 | 128 | 302 | 6803 | 2026 | 8799 | 907 | 882 | 0 | 6758 | 2100 | 7953 | 8794 | 6749
2024-03-14 05:30 | 15 | 15 | 478 | 0 | 0 | 0 | 0 | 66 | 111 | 229 | 6798 | 2015 | 8800 | 908 | 882 | 0 | 6750 | 2100 | 7954 | 8794 | 6738
2024-03-14 05:45 | 15 | 15 | 472 | 1 | 0 | 0 | 0 | 58 | 117 | 296 | 6799 | 2010 | 8800 | 907 | 882 | 0 | 6746 | 2100 | 7951 | 8794 | 6731
2024-03-14 06:00 | 15 | 15 | 474 | 23 | 0 | 0 | 0 | 58 | 120 | 352 | 6801 | 2009 | 8802 | 908 | 882 | 0 | 6745 | 2100 | 7950 | 8796 | 6728
2024-03-14 06:15 | 15 | 15 | 467 | 56 | 0 | 0 | 0 | 79 | 116 | 323 | 6814 | 2013 | 8804 | 907 | 882 | 0 | 6752 | 2100 | 7950 | 8798 | 6731
2024-03-14 06:30 | 15 | 15 | 465 | 136 | 4 | 0 | 0 | 65 | 119 | 308 | 6841 | 2024 | 8805 | 908 | 882 | 240 | 6770 | 2100 | 7949 | 8799 | 6745
2024-03-14 06:45 | 15 | 15 | 463 | 221 | 0 | 0 | 0 | 58 | 125 | 453 | 6856 | 2043 | 8807 | 907 | 882 | 0 | 6795 | 2100 | 7950 | 8801 | 6765
2024-03-14 07:00 | 15 | 15 | 463 | 311 | 0 | 0 | 0 | 48 | 102 | 275 | 6857 | 2069 | 8808 | 908 | 883 | 0 | 6816 | 2100 | 7948 | 8802 | 6783
2024-03-14 07:15 | 15 | 15 | 463 | 493 | 0 | 0 | 0 | 48 | 108 | 245 | 6891 | 2106 | 8808 | 908 | 882 | 0 | 6848 | 2100 | 7947 | 8803 | 6812
2024-03-14 07:30 | 15 | 11 | 459 | 994 | 0 | 0 | 0 | 68 | 111 | 400 | 6923 | 2156 | 8809 | 908 | 882 | 0 | 6907 | 2100 | 7948 | 8804 | 6852
2024-03-14 07:45 | 15 | 6 | 457 | 1530 | 0 | 0 | 0 | 52 | 110 | 303 | 6957 | 2208 | 8810 | 907 | 882 | 0 | 6977 | 2100 | 7947 | 8805 | 6917
2024-03-14 08:00 | 15 | 0 | 456 | 2576 | 0 | 0 | 0 | 77 | 119 | 350 | 7006 | 2280 | 8810 | 908 | 882 | 0 | 7067 | 2100 | 7945 | 8806 | 7015
2024-03-14 08:15 | 15 | 0 | 455 | 1801 | 0 | 0 | 0 | 72 | 122 | 358 | 7053 | 2339 | 8811 | 909 | 882 | 0 | 7155 | 2100 | 7917 | 8806 | 7089
2024-03-14 08:30 | 15 | 0 | 455 | 1759 | 0 | 0 | 0 | 72 | 119 | 232 | 7045 | 2347 | 8813 | 909 | 881 | 0 | 7177 | 2100 | 7925 | 8807 | 7174
2024-03-14 08:45 | 15 | 0 | 456 | 1869 | 0 | 0 | 0 | 81 | 116 | 407 | 6984 | 2299 | 8813 | 908 | 881 | 0 | 7138 | 2100 | 7928 | 8807 | 7158
2024-03-14 09:00 | 15 | 0 | 453 | 2919 | 0 | 0 | 0 | 70 | 115 | 248 | 6973 | 2291 | 8815 | 908 | 881 | 0 | 7123 | 2100 | 7931 | 8809 | 7167
2024-03-14 09:15 | 15 | 0 | 452 | 4253 | 0 | 0 | 0 | 87 | 110 | 263 | 7037 | 2371 | 8815 | 909 | 882 | 0 | 7215 | 2100 | 7921 | 8810 | 7282
2024-03-14 09:30 | 15 | 0 | 455 | 2209 | 0 | 0 | 0 | 78 | 105 | 250 | 7017 | 2353 | 8817 | 909 | 882 | 0 | 7216 | 2100 | 7928 | 8811 | 7311
2024-03-14 09:45 | 15 | 0 | 454 | 2290 | 0 | 0 | 0 | 78 | 108 | 231 | 6988 | 2312 | 8818 | 909 | 881 | 0 | 7163 | 2100 | 7929 | 8812 | 7259
2024-03-14 10:00 | 9 | 0 | 449 | 5257 | 0 | 0 | 0 | 87 | 107 | 290 | 7039 | 2368 | 8817 | 908 | 881 | 0 | 7200 | 2100 | 7934 | 8811 | 7309
2024-03-14 10:15 | 3 | 0 | 449 | 4899 | 0 | 0 | 0 | 88 | 98 | 419 | 7075 | 2430 | 8816 | 909 | 881 | 0 | 7301 | 2100 | 7940 | 8811 | 7419
2024-03-14 10:30 | 12 | 0 | 452 | 3022 | 0 | 0 | 0 | 108 | 97 | 183 | 7071 | 2421 | 8816 | 909 | 881 | 0 | 7314 | 2100 | 7980 | 8809 | 7440

## Metadata
Configuration | Device Name | ETP2_ATM41
Site Name
| Serial Number | z6-16041
| Device Type | ZL6
| Firmware Version | 2.12.0
| Hardware Version | 3
| Measurement Interval | 15 minutes
Software | Software Version | 1.27.27
Location | Latitude | 10.3778681
| Longitude | -84.8283467
| Logger Time | 03/14/24 10:33:21
| Time Zone | UTC-06
| Satellite Vehicles | 8
| GPS Fix Status | 7
| Horizontal Accuracy | 2271
| Altitude | 1232.489
Cellular | Uploading | TRUE
| 12:00-12:59 AM | FALSE
| 1:00-1:59 AM | FALSE
| 2:00-2:59 AM | FALSE
| 3:00-3:59 AM | FALSE
| 4:00-4:59 AM | FALSE
| 5:00-5:59 AM | FALSE
| 6:00-6:59 AM | FALSE
| 7:00-7:59 AM | FALSE
| 8:00-8:59 AM | TRUE
| 9:00-9:59 AM | TRUE
| 10:00-10:59 AM | FALSE
| 11:00-11:59 AM | FALSE
| 12:00-12:59 PM | FALSE
| 1:00-1:59 PM | FALSE
| 2:00-2:59 PM | FALSE
| 3:00-3:59 PM | FALSE
| 4:00-4:59 PM | FALSE
| 5:00-5:59 PM | FALSE
| 6:00-6:59 PM | FALSE
| 7:00-7:59 PM | FALSE
| 8:00-8:59 PM | FALSE
| 9:00-9:59 PM | FALSE
| 10:00-10:59 PM | FALSE
| 11:00-11:59 PM | FALSE
| Upload Frequency | One data upload per hour (default)
Cellular Hardware | SIM Number | 8944501207218608582
| Modem Firmware Version | 2341
| Modem Type | 3
Sensors | Port # | 1
| Name | PHYTOS 31/LWS Leaf Wetness
| Port # | 2
| Name | ATMOS 41 All-in-one Weather Station
| Serial Number | ATM-410006883
| Status | OK
| Firmware Version | 533
| RH Serial Num | 10626
| Port # | 3
| Name | None Selected
| Port # | 4
| Name | None Selected
| Port # | 5
| Name | None Selected
| Port # | 6
| Name | None Selected
Errors | eReset: | 0
| eMemory: | 0
| eClock: | 0
| eRadio: | 0
| eXfer: | 14
| eCommand: | 0
| eBattery: | 0
| cTestBtn: | 0
| eMeasurement: | 0
| eSensor[1]: | 0
| eSensor[2]: | 0
| eSensor[3]: | 0
| eSensor[4]: | 0
| eSensor[5]: | 0
| eSensor[6]: | 0
| eSensor[7]: | 0
| eSensor[8]: | 0
| eGPS: | 34
| eBLE: | 0
| eCellInit: | 0
| eSIM: | 0
| eAttachCell: | 48
| eIP: | 6
| Last Updated | 02/09/24 11:11:13