## Processed Data Config 2
z6-16041 | Port 1 | Port 1 | Port 1 | Port 2 | Port 2 | Port 2 | Port 2 | Port 2 | Port 2 | Port 2 | Port 2 | Port 2 | Port 2 | Port 2 | Port 2 | Port 2 | Port 2 | Port 6 | Port 6 | Port 7 | Port 7 | Port 8 | Port 8
Records: 2871 | PHYTOS 31 | PHYTOS 31 | PHYTOS 31 | ATMOS 41 | ATMOS 41 | ATMOS 41 | ATMOS 41 | ATMOS 41 | ATMOS 41 | ATMOS 41 | ATMOS 41 | ATMOS 41 | ATMOS 41 | ATMOS 41 | ATMOS 41 | ATMOS 41 | ATMOS 41 | ECRN-100 | ECRN-100 | Battery | Battery | Barometer | Barometer
Timestamp | min Leaf Wetness | min Leaf Wetness (high) | Wetness Level | W/m² Solar Radiation | mm Precipitation | Lightning Activity | km Lightning Distance | ° Wind Direction | m/s Wind Speed | m/s Gust Speed | °C Air Temperature | RH Relative Humidity | kPa Atmospheric Pressure | ° X-axis Level | ° Y-axis Level | mm/h Max Precip Rate | °C RH Sensor Temp | mm Precipitation | mm/h Max Precip Rate | % Battery Percent | mV Battery Voltage | kPa Reference Pressure | °C Logger Temperature
2024-03-18 08:15 | 15 | 0 | 455 | 264.1 | 0 | 0 | 0 | 80 | 1.16 | 2.32 | 20.69 | 0.99828 | 88.14 | 0.9 | -1.9 | 0 | 21.81 |  |  | 100 | 7962 | 88.09 | 21.74
2024-03-18 08:30 | 15 | 0 | 455 | 254.6 | 0 | 0 | 0 | 76 | 1.15 | 2.49 | 20.97 | 0.99735 | 88.15 | 0.9 | -1.9 | 0 | 22.25 |  |  | 100 | 7940 | 88.09 | 22.38
2024-03-18 08:45 | 15 | 4 | 483 | 236.7 | 0 | 0 | 0 | 65 | 1.1 | 2.71 | 21.01 | 1.0029 | 88.16 | 0.8 | -1.8 | 0 | 22.67 |  |  | 100 | 7945 | 88.1 | 23.01
2024-03-18 09:00 | 15 | 10 | 454 | 280.8 | 0 | 0 | 0 | 81 | 1.1 | 2.5 | 20.71 | 1.0052 | 88.17 | 0.9 | -1.9 | 0 | 22.3 |  |  | 100 | 7947 | 88.11 | 22.7
2024-03-18 09:15 | 15 | 0 | 454 | 415.1 | 0 | 0 | 0 | 93 | 1.11 | 2.35 | 21.02 | 0.99951 | 88.15 | 0.9 | -1.8 | 0 | 22.77 |  |  | 100 | 7952 | 88.09 | 23.36
2024-03-18 09:30 | 15 | 6 | 459 | 265.2 | 0 | 0 | 0 | 102 | 1.02 | 2.1 | 20.96 | 0.99716 | 88.16 | 0.9 | -1.8 | 0 | 22.98 |  |  | 100 | 7943 | 88.1 | 23.7
2024-03-18 09:45 | 8 | 0 | 448 | 716.1 | 0 | 0 | 0 | 92 | 1.29 | 3.47 | 21.91 | 0.98988 | 88.15 | 0.9 | -1.8 | 0 | 23.61 |  |  | 100 | 7951 | 88.1 | 24.64
2024-03-18 10:00 | 0 | 0 | 449 | 551.1 | 0 | 0 | 0 | 73 | 1.25 | 2.17 | 22.39 | 0.9961 | 88.15 | 1 | -1.8 | 0 | 24.99 |  |  | 100 | 7953 | 88.09 | 25.83
2024-03-18 10:15 | 1 | 0 | 449 | 561.7 | 0 | 0 | 0 | 79 | 1.37 | 2.52 | 22.36 | 0.99644 | 88.13 | 1 | -1.9 | 0 | 25.22 |  |  | 100 | 7958 | 88.07 | 25.81
2024-03-18 10:30 | 0 | 0 | 448 | 695.3 | 0 | 0 | 0 | 66 | 1.47 | 3.05 | 22.81 | 0.98508 | 88.11 | 1 | -1.9 | 0 | 25.54 |  |  | 100 | 7963 | 88.05 | 26.08
2024-03-18 10:45 | 0 | 0 | 447 | 806.5 | 0 | 0 | 0 | 65 | 1.47 | 2.95 | 23.41 | 0.97499 | 88.08 | 1 | -1.8 | 0 | 26.43 |  |  | 100 | 7967 | 88.03 | 27.02
2024-03-18 11:00 | 0 | 0 | 446 | 838.6 | 0 | 0 | 0 | 62 | 1.57 | 4.25 | 23.4 | 0.97454 | 88.06 | 1.1 | -1.9 | 0 | 26.81 |  |  | 100 | 7976 | 88.01 | 27.48
2024-03-18 11:15 | 0 | 0 | 445 | 835.4 | 0 | 0 | 0 | 69 | 1.53 | 2.91 | 23.59 | 0.97306 | 88.05 | 1 | -1.9 | 0 | 27.07 |  |  | 100 | 7979 | 87.99 | 27.91
2024-03-18 11:30 | 0 | 0 | 446 | 747.6 | 0 | 0 | 0 | 63 | 1.56 | 2.76 | 23.47 | 0.97458 | 88.04 | 1.1 | -1.9 | 0 | 27.07 |  |  | 100 | 7987 | 87.98 | 28
2024-03-18 11:45 | 3 | 0 | 453 | 494.7 | 0 | 0 | 0 | 73 | 1.36 | 4.28 | 23.01 | 0.97962 | 88.03 | 0.9 | -1.8 | 0 | 26.58 |  |  | 100 | 7989 | 87.97 | 27.73
2024-03-18 12:00 | 15 | 7 | 454 | 244.5 | 0 | 0 | 0 | 84 | 1.07 | 2.35 | 22.31 | 0.98982 | 88.03 | 1 | -1.9 | 0 | 25.34 |  |  | 100 | 7988 | 87.96 | 26.65
2024-03-18 12:15 | 15 | 0 | 455 | 288.5 | 0 | 0 | 0 | 83 | 0.98 | 2.38 | 22.01 | 0.99067 | 88.02 | 0.9 | -1.8 | 0 | 24.37 |  |  | 100 | 7991 | 87.95 | 25.82
2024-03-18 12:30 | 15 | 5 | 455 | 207.8 | 0 | 0 | 0 | 89 | 1.03 | 2.85 | 21.79 | 0.9964 | 88.01 | 0.9 | -1.9 | 0 | 23.79 |  |  | 100 | 7990 | 87.93 | 25.2
2024-03-18 12:45 | 15 | 0 | 451 | 366.1 | 0 | 0 | 0 | 84 | 1.13 | 2.22 | 21.54 | 0.99773 | 87.99 | 0.9 | -1.8 | 0 | 23.41 |  |  | 100 | 7993 | 87.92 | 24.79
2024-03-18 13:00 | 15 | 0 | 452 | 298.9 | 0 | 0 | 0 | 78 | 1.17 | 2.46 | 21.87 | 0.98391 | 87.97 | 0.9 | -1.9 | 0 | 23.74 |  |  | 100 | 7995 | 87.9 | 25.02
2024-03-18 13:15 | 15 | 0 | 453 | 223.4 | 0 | 0 | 0 | 77 | 0.93 | 3.86 | 21.95 | 0.98709 | 87.96 | 0.9 | -1.9 | 0 | 23.69 |  |  | 100 | 7995 | 87.89 | 24.88
2024-03-18 13:30 | 15 | 0 | 452 | 322.1 | 0 | 0 | 0 | 104 | 1 | 2.61 | 21.86 | 0.99062 | 87.94 | 1 | -1.9 | 0 | 23.73 |  |  | 100 | 7999 | 87.87 | 24.8
2024-03-18 13:45 | 15 | 0 | 452 | 295.5 | 0 | 0 | 0 | 101 | 1.06 | 3.53 | 22 | 0.98825 | 87.92 | 1 | -1.8 | 0 | 23.93 |  |  | 100 | 8001 | 87.85 | 24.96
2024-03-18 14:00 | 15 | 0 | 454 | 200.7 | 0 | 0 | 0 | 91 | 1.06 | 3.45 | 22.07 | 0.98329 | 87.9 | 1 | -1.8 | 0 | 23.81 |  |  | 100 | 8000 | 87.84 | 24.85
2024-03-18 14:15 | 15 | 0 | 452 | 283.6 | 0 | 0 | 0 | 89 | 1.03 | 2.68 | 21.83 | 0.98938 | 87.91 | 0.9 | -1.8 | 0 | 23.53 |  |  | 100 | 8004 | 87.84 | 24.51
2024-03-18 14:30 | 15 | 0 | 450 | 412.3 | 0 | 0 | 0 | 87 | 1.08 | 3.51 | 22.05 | 0.98449 | 87.89 | 0.9 | -1.9 | 0 | 23.84 |  |  | 100 | 8012 | 87.82 | 24.76
2024-03-18 14:45 | 15 | 0 | 452 | 266 | 0 | 0 | 0 | 77 | 1.18 | 2.55 | 22.1 | 0.99089 | 87.88 | 0.9 | -1.9 | 0 | 24.11 |  |  | 100 | 8015 | 87.81 | 25.21
2024-03-18 15:00 | 15 | 0 | 450 | 371.3 | 0 | 0 | 0 | 64 | 1.25 | 2.51 | 22.34 | 0.97244 | 87.86 | 1 | -1.9 | 0 | 24.15 |  |  | 100 | 8023 | 87.79 | 25.15
2024-03-18 15:15 | 15 | 0 | 451 | 398.9 | 0 | 0 | 0 | 64 | 1.33 | 3.51 | 22.59 | 0.96508 | 87.83 | 0.9 | -1.9 | 0 | 24.6 |  |  | 100 | 8031 | 87.76 | 25.54
2024-03-18 15:30 | 15 | 0 | 451 | 353.3 | 0 | 0 | 0 | 50 | 1.3 | 3.24 | 22.9 | 0.95428 | 87.8 | 1 | -1.9 | 0 | 24.92 |  |  | 100 | 8031 | 87.73 | 25.6
2024-03-18 15:45 | 15 | 0 | 454 | 293 | 0 | 0 | 0 | 58 | 1.09 | 2.89 | 23.17 | 0.95609 | 87.81 | 0.9 | -1.9 | 0 | 25.27 |  |  | 100 | 8029 | 87.74 | 25.4
2024-03-18 16:00 | 15 | 0 | 455 | 160.7 | 0 | 0 | 0 | 84 | 1.11 | 2.34 | 22.8 | 0.96693 | 87.83 | 1 | -1.9 | 0 | 24.96 |  |  | 100 | 8027 | 87.76 | 25.13
2024-03-18 16:15 | 15 | 0 | 459 | 102.7 | 0 | 0 | 0 | 41 | 1.32 | 3.3 | 22.43 | 0.96713 | 87.83 | 0.9 | -1.9 | 0 | 23.97 |  |  | 100 | 8025 | 87.76 | 24.42
2024-03-18 16:30 | 15 | 9 | 459 | 68.5 | 0 | 0 | 0 | 37 | 1.07 | 2.96 | 22.13 | 0.96693 | 87.82 | 0.9 | -1.9 | 0 | 23.16 |  |  | 100 | 8020 | 87.75 | 23.59
2024-03-18 16:45 | 15 | 2 | 459 | 81.3 | 0 | 0 | 0 | 43 | 1.03 | 2.42 | 21.89 | 0.97433 | 87.84 | 0.9 | -1.8 | 0 | 22.63 |  |  | 100 | 8020 | 87.77 | 23.1
2024-03-18 17:00 | 15 | 8 | 465 | 48.5 | 0 | 0 | 0 | 69 | 0.93 | 1.86 | 21.69 | 0.97897 | 87.85 | 0.8 | -1.8 | 0 | 22.28 |  |  | 100 | 8017 | 87.78 | 22.7
2024-03-18 17:15 | 15 | 15 | 465 | 30.9 | 0 | 0 | 0 | 53 | 1.11 | 3.16 | 21.49 | 0.97463 | 87.85 | 0.9 | -1.8 | 0 | 21.77 |  |  | 100 | 8017 | 87.78 | 22.15
2024-03-18 17:30 | 15 | 15 | 466 | 23.7 | 0 | 0 | 0 | 60 | 0.91 | 2.25 | 21.37 | 0.97946 | 87.87 | 0.9 | -1.9 | 0 | 21.49 |  |  | 100 | 8011 | 87.8 | 21.88
2024-03-18 17:45 | 15 | 15 | 498 | 10.5 | 0 | 0 | 0 | 52 | 0.73 | 1.44 | 21.18 | 0.99094 | 87.89 | 0.8 | -1.8 | 0 | 21.33 |  |  | 100 | 8014 | 87.82 | 21.67
2024-03-18 18:00 | 15 | 15 | 597 | 0 | 0 | 0 | 0 | 65 | 0.7 | 1.41 | 20.95 | 0.99979 | 87.91 | 0.8 | -1.8 | 0 | 21.05 |  |  | 100 | 8010 | 87.84 | 21.36
2024-03-18 18:15 | 15 | 15 | 638 | 0 | 0 | 0 | 0 | 78 | 0.65 | 1.64 | 20.78 | 0.99847 | 87.94 | 0.8 | -1.8 | 0 | 20.77 |  |  | 100 | 8008 | 87.87 | 21.07
2024-03-18 18:30 | 15 | 15 | 835 | 0 | 0 | 0 | 0 | 89 | 0.54 | 1.19 | 20.65 | 0.99909 | 87.96 | 0.8 | -1.8 | 0 | 20.54 |  |  | 100 | 8006 | 87.89 | 20.83
2024-03-18 18:45 | 15 | 15 | 929 | 0 | 0.13617 | 0 | 0 | 51 | 0.54 | 1.07 | 20.61 | 0.99538 | 87.97 | 0.8 | -1.8 | 1.0213 | 20.4 |  |  | 100 | 8004 | 87.91 | 20.66
2024-03-18 19:00 | 15 | 15 | 1015 | 0 | 0.22128 | 0 | 0 | 23 | 0.55 | 0.85 | 20.6 | 0.99311 | 87.99 | 0.8 | -1.8 | 3.0596 | 20.34 |  |  | 100 | 8002 | 87.93 | 20.56
2024-03-18 19:15 | 15 | 15 | 964 | 0 | 0.25532 | 0 | 0 | 37 | 0.79 | 1.96 | 20.55 | 0.99576 | 88.02 | 0.7 | -1.8 | 3.0596 | 20.31 |  |  | 100 | 8002 | 87.95 | 20.49
2024-03-18 19:30 | 15 | 15 | 986 | 0 | 0.20426 | 0 | 0 | 19 | 0.92 | 1.95 | 20.42 | 0.99835 | 88.03 | 0.8 | -1.8 | 3.0596 | 20.27 |  |  | 100 | 8001 | 87.97 | 20.39
2024-03-18 19:45 | 15 | 15 | 969 | 0 | 0.051064 | 0 | 0 | 16 | 0.75 | 1.69 | 20.3 | 0.99906 | 88.04 | 0.8 | -1.8 | 1.0213 | 20.17 |  |  | 100 | 7999 | 87.98 | 20.3
2024-03-18 20:00 | 15 | 15 | 973 | 0 | 0.10213 | 0 | 0 | 21 | 0.89 | 3.06 | 20.27 | 0.99965 | 88.05 | 0.8 | -1.8 | 1.0213 | 20.13 |  |  | 100 | 8001 | 87.99 | 20.25
2024-03-18 20:15 | 15 | 15 | 948 | 0 | 0.017021 | 0 | 0 | 41 | 0.84 | 2.11 | 20.21 | 0.99787 | 88.07 | 0.8 | -1.8 | 1.0213 | 20.04 |  |  | 100 | 7997 | 88.01 | 20.19
2024-03-18 20:30 | 15 | 15 | 929 | 0 | 0.017021 | 0 | 0 | 63 | 0.79 | 1.67 | 20.11 | 0.99896 | 88.09 | 0.8 | -1.8 | 1.0213 | 20.01 |  |  | 100 | 7995 | 88.03 | 20.13
2024-03-18 20:45 | 15 | 15 | 907 | 0 | 0 | 0 | 0 | 86 | 0.79 | 3.06 | 19.82 | 1.0015 | 88.09 | 0.9 | -1.8 | 0 | 19.85 |  |  | 100 | 7995 | 88.03 | 19.96
2024-03-18 21:00 | 15 | 15 | 863 | 0 | 0 | 0 | 0 | 74 | 0.98 | 3.87 | 19.59 | 1.001 | 88.1 | 0.8 | -1.8 | 0 | 19.63 |  |  | 100 | 7995 | 88.04 | 19.79
2024-03-18 21:15 | 15 | 15 | 908 | 0 | 0.017021 | 0 | 0 | 79 | 1.03 | 2.42 | 19.32 | 1.0005 | 88.11 | 0.8 | -1.8 | 1.0213 | 19.4 |  |  | 100 | 7995 | 88.05 | 19.53
2024-03-18 21:30 | 15 | 15 | 872 | 0 | 0 | 0 | 0 | 60 | 1.27 | 3.37 | 19.23 | 0.99894 | 88.11 | 0.8 | -1.8 | 0 | 19.15 |  |  | 100 | 7994 | 88.05 | 19.29
2024-03-18 21:45 | 15 | 15 | 852 | 0 | 0 | 0 | 0 | 57 | 1.32 | 4.2 | 19.12 | 0.99993 | 88.11 | 0.8 | -1.8 | 0 | 19.01 |  |  | 100 | 7991 | 88.05 | 19.13
2024-03-18 22:00 | 15 | 15 | 812 | 0 | 0.017021 | 0 | 0 | 65 | 1.47 | 4.24 | 19.12 | 0.99631 | 88.11 | 0.8 | -1.8 | 1.0213 | 18.93 |  |  | 100 | 7990 | 88.05 | 19.05
2024-03-18 22:15 | 15 | 15 | 743 | 0 | 0 | 0 | 0 | 63 | 1.35 | 3.03 | 19.1 | 0.99439 | 88.12 | 0.8 | -1.8 | 0 | 18.87 |  |  | 100 | 7988 | 88.06 | 18.98
2024-03-18 22:30 | 15 | 15 | 710 | 0 | 0 | 0 | 0 | 57 | 1.17 | 2.7 | 19.05 | 0.99477 | 88.11 | 0.8 | -1.8 | 0 | 18.82 |  |  | 100 | 7984 | 88.06 | 18.92
2024-03-18 22:45 | 15 | 15 | 692 | 0 | 0 | 0 | 0 | 47 | 1.41 | 3.39 | 19.02 | 0.9939 | 88.11 | 0.8 | -1.8 | 0 | 18.78 |  |  | 100 | 7988 | 88.05 | 18.86
2024-03-18 23:00 | 15 | 15 | 685 | 0 | 0.017021 | 0 | 0 | 59 | 1.36 | 3.2 | 18.99 | 0.99121 | 88.12 | 0.8 | -1.8 | 1.0213 | 18.69 |  |  | 100 | 7985 | 88.06 | 18.77
2024-03-18 23:15 | 15 | 15 | 664 | 0 | 0 | 0 | 0 | 49 | 1.72 | 6.75 | 19.03 | 0.98601 | 88.11 | 0.8 | -1.8 | 0 | 18.65 |  |  | 100 | 7986 | 88.05 | 18.66
2024-03-18 23:30 | 15 | 15 | 658 | 0 | 0 | 0 | 0 | 88 | 1.12 | 3.9 | 19.11 | 0.98065 | 88.11 | 0.8 | -1.8 | 0 | 18.64 |  |  | 100 | 7981 | 88.05 | 18.63
2024-03-18 23:45 | 15 | 15 | 651 | 0 | 0.017021 | 0 | 0 | 71 | 1.21 | 3.4 | 19.07 | 0.98083 | 88.09 | 0.8 | -1.8 | 1.0213 | 18.61 |  |  | 100 | 7982 | 88.02 | 18.63
2024-03-19 | 15 | 15 | 644 | 0 | 0 | 0 | 0 | 65 | 1.35 | 3.11 | 18.92 | 0.98731 | 88.06 | 0.7 | -1.8 | 0 | 18.59 |  |  | 100 | 7980 | 87.99 | 18.56
2024-03-19 00:15 | 15 | 15 | 617 | 0 | 0 | 0 | 0 | 40 | 1.78 | 6.27 | 18.95 | 0.97815 | 88.03 | 0.8 | -1.8 | 0 | 18.47 |  |  | 100 | 7953 | 87.97 | 18.58
2024-03-19 00:30 | 15 | 15 | 587 | 0 | 0.017021 | 0 | 0 | 37 | 1.47 | 2.87 | 19.17 | 0.93959 | 88.01 | 0.7 | -1.8 | 1.0213 | 18.41 |  |  | 100 | 7963 | 87.95 | 18.53
2024-03-19 00:45 | 15 | 15 | 581 | 0 | 0 | 0 | 0 | 45 | 1.5 | 3.18 | 19.17 | 0.96527 | 87.98 | 0.8 | -1.8 | 0 | 18.47 |  |  | 100 | 7965 | 87.92 | 18.47
2024-03-19 01:00 | 15 | 15 | 574 | 0 | 0 | 0 | 0 | 35 | 1.52 | 5.26 | 19.08 | 0.97342 | 87.97 | 0.8 | -1.8 | 0 | 18.51 |  |  | 100 | 7967 | 87.91 | 18.46
2024-03-19 01:15 | 15 | 15 | 588 | 0 | 0 | 0 | 0 | 48 | 1.43 | 2.77 | 19.01 | 0.97632 | 87.97 | 0.8 | -1.8 | 0 | 18.49 |  |  | 100 | 7964 | 87.9 | 18.44
2024-03-19 01:30 | 15 | 15 | 588 | 0 | 0.017021 | 0 | 0 | 57 | 1.29 | 5.51 | 18.96 | 0.978 | 87.96 | 0.8 | -1.8 | 1.0213 | 18.49 |  |  | 100 | 7966 | 87.9 | 18.42
2024-03-19 01:45 | 15 | 15 | 598 | 0 | 0 | 0 | 0 | 68 | 1.09 | 3.1 | 18.89 | 0.98183 | 87.95 | 0.8 | -1.8 | 0 | 18.47 |  |  | 100 | 7962 | 87.89 | 18.38
2024-03-19 02:00 | 15 | 15 | 596 | 0 | 0 | 0 | 0 | 76 | 1.24 | 3.1 | 18.93 | 0.9748 | 87.95 | 0.7 | -1.8 | 0 | 18.37 |  |  | 100 | 7962 | 87.89 | 18.28
2024-03-19 02:15 | 15 | 15 | 599 | 0 | 0.017021 | 0 | 0 | 78 | 1.1 | 2.21 | 18.91 | 0.97236 | 87.95 | 0.7 | -1.8 | 1.0213 | 18.32 |  |  | 100 | 7963 | 87.89 | 18.21
2024-03-19 02:30 | 15 | 15 | 594 | 0 | 0 | 0 | 0 | 87 | 1.23 | 2.41 | 18.9 | 0.97113 | 87.96 | 0.7 | -1.8 | 0 | 18.31 |  |  | 100 | 7961 | 87.9 | 18.19
2024-03-19 02:45 | 15 | 15 | 586 | 0 | 0 | 0 | 0 | 53 | 1.4 | 3.04 | 18.91 | 0.96961 | 87.97 | 0.8 | -1.8 | 0 | 18.28 |  |  | 100 | 7962 | 87.91 | 18.2
2024-03-19 03:00 | 15 | 15 | 574 | 0 | 0.017021 | 0 | 0 | 72 | 1.32 | 3.26 | 18.97 | 0.96598 | 87.99 | 0.8 | -1.8 | 1.0213 | 18.27 |  |  | 100 | 7961 | 87.93 | 18.2
2024-03-19 03:15 | 15 | 15 | 559 | 0 | 0 | 0 | 0 | 42 | 1.61 | 3.43 | 18.95 | 0.96673 | 88 | 0.8 | -1.8 | 0 | 18.27 |  |  | 100 | 7960 | 87.95 | 18.2
2024-03-19 03:30 | 15 | 15 | 544 | 0 | 0 | 0 | 0 | 35 | 1.47 | 3.35 | 18.88 | 0.97005 | 88.02 | 0.7 | -1.8 | 0 | 18.27 |  |  | 100 | 7959 | 87.96 | 18.24
2024-03-19 03:45 | 15 | 15 | 538 | 0 | 0.017021 | 0 | 0 | 64 | 1.28 | 2.3 | 18.97 | 0.96507 | 88.03 | 0.8 | -1.8 | 1.0213 | 18.26 |  |  | 100 | 7958 | 87.97 | 18.23
2024-03-19 04:00 | 15 | 15 | 524 | 0 | 0 | 0 | 0 | 62 | 1.38 | 3.89 | 18.94 | 0.96551 | 88.03 | 0.8 | -1.8 | 0 | 18.25 |  |  | 100 | 7957 | 87.97 | 18.21
2024-03-19 04:15 | 15 | 15 | 530 | 0 | 0 | 0 | 0 | 61 | 1.35 | 2.41 | 18.85 | 0.97187 | 88.04 | 0.8 | -1.8 | 0 | 18.26 |  |  | 100 | 7958 | 87.98 | 18.19
2024-03-19 04:30 | 15 | 15 | 531 | 0 | 0.017021 | 0 | 0 | 69 | 1.27 | 2.77 | 18.87 | 0.96652 | 88.04 | 0.8 | -1.8 | 1.0213 | 18.2 |  |  | 100 | 7957 | 87.98 | 18.14
2024-03-19 04:45 | 15 | 15 | 532 | 0 | 0 | 0 | 0 | 49 | 1.46 | 3.39 | 18.74 | 0.97209 | 88.05 | 0.8 | -1.8 | 0 | 18.15 |  |  | 100 | 7954 | 87.99 | 18.06
2024-03-19 05:00 | 15 | 15 | 531 | 0 | 0 | 0 | 0 | 27 | 1.58 | 4.47 | 18.76 | 0.9681 | 88.05 | 0.8 | -1.8 | 0 | 18.1 |  |  | 100 | 7953 | 87.98 | 18.07
2024-03-19 05:15 | 15 | 15 | 532 | 0 | 0.017021 | 0 | 0 | 38 | 1.41 | 3.15 | 18.7 | 0.97128 | 88.06 | 0.8 | -1.8 | 1.0213 | 18.09 |  |  | 100 | 7953 | 88 | 18.05
2024-03-19 05:30 | 15 | 15 | 532 | 0 | 0 | 0 | 0 | 49 | 1.31 | 2.25 | 18.66 | 0.97092 | 88.07 | 0.8 | -1.8 | 0 | 18.03 |  |  | 100 | 7952 | 88.01 | 18.03
2024-03-19 05:45 | 15 | 15 | 530 | 0.4 | 0 | 0 | 0 | 68 | 1.26 | 2.4 | 18.73 | 0.96761 | 88.08 | 0.8 | -1.8 | 0 | 18.07 |  |  | 100 | 7953 | 88.02 | 18.06
2024-03-19 06:00 | 15 | 15 | 522 | 3.7 | 0.017021 | 0 | 0 | 68 | 1.21 | 2.54 | 18.81 | 0.96739 | 88.09 | 0.7 | -1.8 | 1.0213 | 18.13 |  |  | 100 | 7954 | 88.03 | 18.05
2024-03-19 06:15 | 15 | 15 | 505 | 6.1 | 0 | 0 | 0 | 59 | 1.36 | 3.4 | 18.86 | 0.96713 | 88.1 | 0.7 | -1.7 | 0 | 18.2 |  |  | 100 | 7950 | 88.04 | 18.11
2024-03-19 06:30 | 15 | 15 | 481 | 16 | 0 | 0 | 0 | 69 | 1.35 | 3.1 | 18.98 | 0.96538 | 88.11 | 0.7 | -1.8 | 0 | 18.28 |  |  | 100 | 7950 | 88.05 | 18.19
2024-03-19 06:45 | 15 | 15 | 472 | 24.5 | 0 | 0 | 0 | 82 | 1.25 | 2.79 | 19.1 | 0.96904 | 88.13 | 0.8 | -1.8 | 0 | 18.45 |  |  | 100 | 7952 | 88.07 | 18.34
2024-03-19 07:00 | 15 | 15 | 469 | 40.6 | 0 | 0 | 0 | 74 | 1.29 | 4.08 | 19.17 | 0.97564 | 88.15 | 0.7 | -1.8 | 0 | 18.64 |  |  | 100 | 7949 | 88.09 | 18.5
2024-03-19 07:15 | 15 | 15 | 466 | 55.7 | 0 | 0 | 0 | 62 | 1.31 | 3.16 | 19.18 | 0.98584 | 88.17 | 0.8 | -1.9 | 0 | 18.83 |  |  | 100 | 7948 | 88.11 | 18.69
2024-03-19 07:30 | 15 | 14 | 460 | 144.9 | 0 | 0 | 0 | 86 | 1.34 | 2.82 | 19.82 | 0.96643 | 88.18 | 0.8 | -1.8 | 0 | 19.35 |  |  | 100 | 7947 | 88.12 | 19.09
2024-03-19 07:45 | 15 | 0 | 457 | 299.5 | 0 | 0 | 0 | 103 | 1.38 | 3.06 | 20.08 | 0.97739 | 88.17 | 0.8 | -1.9 | 0 | 20.52 |  |  | 100 | 7950 | 88.12 | 19.75
2024-03-19 08:00 | 15 | 0 | 456 | 257.3 | 0 | 0 | 0 | 92 | 1.23 | 2.51 | 20.81 | 0.96243 | 88.18 | 0.9 | -1.8 | 0 | 21.7 |  |  | 100 | 7948 | 88.13 | 20.6
2024-03-19 08:15 | 15 | 0 | 453 | 214.6 | 0 | 0 | 0 | 88 | 1.3 | 4.85 | 21.01 | 0.9756 | 88.2 | 0.9 | -1.8 | 0 | 22.46 |  |  | 100 | 7948 | 88.15 | 21.28
2024-03-19 08:30 | 15 | 0 | 453 | 241.4 | 0 | 0 | 0 | 82 | 1.35 | 2.73 | 21.33 | 0.96964 | 88.21 | 0.8 | -1.9 | 0 | 22.73 |  |  | 100 | 7934 | 88.16 | 22.18
2024-03-19 08:45 | 15 | 0 | 454 | 196.5 | 0 | 0 | 0 | 75 | 1.67 | 3.54 | 21.71 | 0.94079 | 88.22 | 0.9 | -1.8 | 0 | 22.93 |  |  | 100 | 7941 | 88.16 | 22.76
2024-03-19 09:00 | 15 | 0 | 451 | 484.9 | 0 | 0 | 0 | 50 | 1.96 | 4.37 | 21.76 | 0.95098 | 88.22 | 0.9 | -1.8 | 0 | 23.36 |  |  | 100 | 7941 | 88.16 | 23
2024-03-19 09:15 | 13 | 0 | 449 | 532.9 | 0 | 0 | 0 | 46 | 2.02 | 4.28 | 22.09 | 0.95047 | 88.21 | 0.9 | -1.9 | 0 | 24.11 |  |  | 100 | 7941 | 88.15 | 23.79
2024-03-19 09:30 | 0 | 0 | 448 | 724.3 | 0 | 0 | 0 | 32 | 1.94 | 3.95 | 22.21 | 0.94803 | 88.21 | 1 | -1.8 | 0 | 24.95 |  |  | 100 | 7944 | 88.15 | 24.68
2024-03-19 09:45 | 0 | 0 | 447 | 744.6 | 0 | 0 | 0 | 59 | 1.74 | 4.48 | 22.99 | 0.91309 | 88.21 | 1 | -1.8 | 0 | 25.59 |  |  | 100 | 7930 | 88.15 | 25.53
2024-03-19 10:00 | 0 | 0 | 444 | 756.5 | 0 | 0 | 0 | 69 | 1.34 | 2.38 | 23.41 | 0.91349 | 88.22 | 1 | -1.8 | 0 | 26.1 |  |  | 100 | 7932 | 88.16 | 26.16
2024-03-19 10:15 | 0 | 0 | 449 | 565.8 | 0 | 0 | 0 | 39 | 1.52 | 5.95 | 22.67 | 0.96768 | 88.22 | 1 | -1.9 | 0 | 26.23 |  |  | 100 | 7938 | 88.16 | 26.2
2024-03-19 10:30 | 0 | 0 | 446 | 851 | 0 | 0 | 0 | 59 | 1.63 | 3.79 | 23.35 | 0.94121 | 88.21 | 1.1 | -1.8 | 0 | 26.17 |  |  | 100 | 7938 | 88.15 | 26.16
2024-03-19 10:45 | 0 | 0 | 444 | 881.2 | 0 | 0 | 0 | 90 | 1.61 | 3.29 | 23.3 | 0.89299 | 88.19 | 1 | -1.9 | 0 | 26.25 |  |  | 100 | 7941 | 88.13 | 26.39
2024-03-19 11:00 | 0 | 0 | 444 | 895.3 | 0 | 0 | 0 | 70 | 1.81 | 4.72 | 23.65 | 0.86646 | 88.17 | 0.9 | -1.8 | 0 | 26.29 |  |  | 100 | 7906 | 88.1 | 26.73
2024-03-19 11:15 | 0 | 0 | 445 | 896.2 | 0 | 0 | 0 | 69 | 1.68 | 4.4 | 23.75 | 0.87828 | 88.15 | 1 | -1.8 | 0 | 26.45 | 0 | 0 | 100 | 7922 | 88.08 | 27.44
2024-03-19 11:30 | 0 | 0 | 444 | 811.9 | 0 | 0 | 0 | 78 | 1.57 | 5.71 | 23.54 | 0.9067 | 88.14 | 1 | -1.9 | 0 | 26.31 | 0 | 0 | 100 | 7923 | 88.07 | 27.08
2024-03-19 11:45 | 0 | 0 | 443 | 918.5 | 0 | 0 | 0 | 73 | 1.68 | 4.76 | 23.87 | 0.89191 | 88.13 | 1 | -1.9 | 0 | 26.41 | 0 | 0 | 100 | 7928 | 88.06 | 27.07
2024-03-19 12:00 | 0 | 0 | 443 | 900.3 | 0 | 0 | 0 | 47 | 1.35 | 3.01 | 23.88 | 0.91805 | 88.1 | 1.1 | -1.9 | 0 | 26.58 | 0 | 0 | 100 | 7932 | 88.03 | 27.22
2024-03-19 12:15 | 0 | 0 | 444 | 910.3 | 0 | 0 | 0 | 70 | 1.6 | 4.45 | 24.27 | 0.89714 | 88.09 | 1 | -1.9 | 0 | 26.99 | 0 | 0 | 100 | 7937 | 88.02 | 27.67
2024-03-19 12:30 | 0 | 0 | 445 | 825.9 | 0 | 0 | 0 | 50 | 1.53 | 3.28 | 24.07 | 0.8916 | 88.08 | 1 | -1.9 | 0 | 26.98 | 0 | 0 | 100 | 7951 | 88.01 | 27.94
2024-03-19 12:45 | 0 | 0 | 445 | 668.3 | 0 | 0 | 0 | 84 | 1.26 | 2.37 | 23.99 | 0.91268 | 88.07 | 1 | -1.9 | 0 | 26.82 | 0 | 0 | 100 | 7966 | 88 | 28.04
2024-03-19 13:00 | 0 | 0 | 443 | 850.8 | 0 | 0 | 0 | 62 | 1.34 | 4.51 | 24.57 | 0.87144 | 88.06 | 1 | -1.9 | 0 | 26.93 | 0 | 0 | 100 | 7985 | 87.99 | 28.43
2024-03-19 13:15 | 0 | 0 | 444 | 731.8 | 0 | 0 | 0 | 65 | 1.4 | 2.7 | 24.53 | 0.90667 | 88.06 | 1 | -1.9 | 0 | 27.4 | 0 | 0 | 100 | 8001 | 87.99 | 29.26
2024-03-19 13:30 | 0 | 0 | 444 | 782.5 | 0 | 0 | 0 | 95 | 1.29 | 3.01 | 24.7 | 0.89235 | 88.05 | 1 | -1.9 | 0 | 27.69 | 0 | 0 | 100 | 8017 | 87.98 | 29.76
2024-03-19 13:45 | 0 | 0 | 445 | 685 | 0 | 0 | 0 | 82 | 1.2 | 2.88 | 24.8 | 0.87585 | 88.04 | 1 | -1.9 | 0 | 27.72 | 0 | 0 | 100 | 8029 | 87.97 | 30.12
2024-03-19 14:00 | 0 | 0 | 445 | 553 | 0 | 0 | 0 | 84 | 1.17 | 2.65 | 24.57 | 0.88117 | 88.03 | 1 | -1.9 | 0 | 27.6 | 0 | 0 | 100 | 8037 | 87.95 | 30.18
2024-03-19 14:15 | 0 | 0 | 445 | 636.7 | 0 | 0 | 0 | 79 | 1.17 | 4.24 | 24.59 | 0.86004 | 88.01 | 1 | -1.9 | 0 | 27.39 | 0 | 0 | 100 | 8051 | 87.94 | 29.95
2024-03-19 14:30 | 0 | 0 | 445 | 603.5 | 0 | 0 | 0 | 82 | 1.34 | 3.33 | 24.54 | 0.87561 | 87.99 | 1 | -1.9 | 0 | 27.6 | 0 | 0 | 100 | 8058 | 87.92 | 30.33
2024-03-19 14:45 | 2 | 0 | 450 | 290.5 | 0 | 0 | 0 | 70 | 1.13 | 2.71 | 24.09 | 0.90854 | 87.99 | 1 | -1.9 | 0 | 27.13 | 0 | 0 | 100 | 8054 | 87.91 | 29.87
2024-03-19 15:00 | 1 | 0 | 450 | 283.9 | 0 | 0 | 0 | 81 | 1.1 | 2.22 | 23.39 | 0.91111 | 87.98 | 1 | -1.9 | 0 | 25.99 | 0 | 0 | 100 | 8055 | 87.9 | 28.36
2024-03-19 15:15 | 12 | 0 | 451 | 246 | 0 | 0 | 0 | 38 | 1.05 | 2.11 | 23.05 | 0.93855 | 87.97 | 0.9 | -1.8 | 0 | 25.37 | 0 | 0 | 100 | 8057 | 87.89 | 27.47
2024-03-19 15:30 | 15 | 0 | 451 | 208.2 | 0 | 0 | 0 | 28 | 1.14 | 2.56 | 22.62 | 0.95531 | 87.98 | 0.9 | -1.9 | 0 | 24.77 | 0 | 0 | 100 | 8053 | 87.9 | 26.42
2024-03-19 15:45 | 15 | 0 | 454 | 213.2 | 0 | 0 | 0 | 42 | 0.94 | 1.89 | 22.67 | 0.95169 | 87.97 | 0.9 | -1.8 | 0 | 24.41 | 0 | 0 | 100 | 8048 | 87.89 | 25.64
2024-03-19 16:00 | 15 | 0 | 455 | 143.4 | 0 | 0 | 0 | 39 | 1.02 | 2.25 | 22.27 | 0.95053 | 87.97 | 0.9 | -1.8 | 0 | 23.79 | 0 | 0 | 100 | 8045 | 87.89 | 24.77
2024-03-19 16:15 | 15 | 0 | 457 | 84.4 | 0 | 0 | 0 | 45 | 1.08 | 2.06 | 22.14 | 0.96259 | 87.98 | 0.9 | -1.8 | 0 | 23.22 | 0 | 0 | 100 | 8045 | 87.9 | 24.08
2024-03-19 16:30 | 15 | 10 | 460 | 50.7 | 0 | 0 | 0 | 68 | 0.86 | 2.7 | 21.91 | 0.95563 | 87.99 | 0.8 | -1.9 | 0 | 22.59 | 0 | 0 | 100 | 8041 | 87.91 | 23.31
2024-03-19 16:45 | 15 | 15 | 461 | 46 | 0 | 0 | 0 | 67 | 0.92 | 2.14 | 21.63 | 0.96631 | 88 | 0.8 | -1.8 | 0 | 22.09 | 0 | 0 | 100 | 8040 | 87.92 | 22.71
2024-03-19 17:00 | 15 | 15 | 461 | 33.3 | 0 | 0 | 0 | 98 | 0.94 | 1.83 | 21.41 | 0.95665 | 88 | 0.8 | -1.8 | 0 | 21.69 | 0 | 0 | 100 | 8036 | 87.93 | 22.22
2024-03-19 17:15 | 15 | 15 | 468 | 19.4 | 0 | 0 | 0 | 74 | 0.83 | 1.75 | 21.35 | 0.95309 | 88.01 | 0.8 | -1.8 | 0 | 21.38 | 0 | 0 | 100 | 8038 | 87.93 | 21.74
2024-03-19 17:30 | 15 | 15 | 470 | 12.1 | 0 | 0 | 0 | 88 | 0.95 | 2.43 | 21.06 | 0.96739 | 88.02 | 0.8 | -1.8 | 0 | 21.09 | 0 | 0 | 100 | 8033 | 87.95 | 21.36
2024-03-19 17:45 | 15 | 15 | 469 | 7.9 | 0 | 0 | 0 | 85 | 1.06 | 2.46 | 20.95 | 0.9566 | 88.03 | 0.8 | -1.8 | 0 | 20.8 | 0 | 0 | 100 | 8033 | 87.96 | 20.97
2024-03-19 18:00 | 15 | 15 | 476 | 1.9 | 0 | 0 | 0 | 72 | 1.05 | 2.55 | 20.79 | 0.9628 | 88.06 | 0.8 | -1.8 | 0 | 20.59 | 0 | 0 | 100 | 8030 | 87.99 | 20.66
2024-03-19 18:15 | 15 | 15 | 489 | 0 | 0 | 0 | 0 | 55 | 0.98 | 2.71 | 20.49 | 0.97412 | 88.08 | 0.8 | -1.8 | 0 | 20.31 | 0 | 0 | 100 | 8027 | 88.01 | 20.34
2024-03-19 18:30 | 15 | 15 | 499 | 0 | 0 | 0 | 0 | 80 | 0.95 | 2.36 | 20.31 | 0.97955 | 88.11 | 0.8 | -1.8 | 0 | 20.05 | 0 | 0 | 100 | 8026 | 88.04 | 20.05
2024-03-19 18:45 | 15 | 15 | 500 | 0 | 0 | 0 | 0 | 98 | 0.91 | 2.12 | 20.24 | 0.96777 | 88.13 | 0.8 | -1.8 | 0 | 19.89 | 0 | 0 | 100 | 8026 | 88.06 | 19.86
2024-03-19 19:00 | 15 | 15 | 509 | 0 | 0 | 0 | 0 | 49 | 1.09 | 2.13 | 20.03 | 0.97701 | 88.15 | 0.8 | -1.8 | 0 | 19.71 | 0 | 0 | 100 | 8024 | 88.09 | 19.66
2024-03-19 19:15 | 15 | 15 | 499 | 0 | 0 | 0 | 0 | 81 | 1.09 | 3.64 | 19.99 | 0.96316 | 88.17 | 0.8 | -1.8 | 0 | 19.57 | 0 | 0 | 100 | 8022 | 88.11 | 19.51
2024-03-19 19:30 | 15 | 15 | 498 | 0 | 0 | 0 | 0 | 70 | 1 | 2.16 | 19.9 | 0.96337 | 88.2 | 0.7 | -1.8 | 0 | 19.5 | 0 | 0 | 100 | 8021 | 88.13 | 19.39
2024-03-19 19:45 | 15 | 15 | 502 | 0 | 0 | 0 | 0 | 68 | 0.99 | 2.22 | 19.82 | 0.97249 | 88.22 | 0.8 | -1.8 | 0 | 19.43 | 0 | 0 | 100 | 8020 | 88.15 | 19.29
2024-03-19 20:00 | 15 | 15 | 505 | 0 | 0 | 0 | 0 | 75 | 1.06 | 2.21 | 19.67 | 0.98071 | 88.23 | 0.7 | -1.8 | 0 | 19.35 | 0 | 0 | 100 | 8016 | 88.17 | 19.22
2024-03-19 20:15 | 15 | 15 | 492 | 0 | 0 | 0 | 0 | 60 | 1.22 | 2.67 | 19.67 | 0.96411 | 88.25 | 0.8 | -1.9 | 0 | 19.25 | 0 | 0 | 100 | 8018 | 88.18 | 19.12
2024-03-19 20:30 | 15 | 15 | 474 | 0 | 0 | 0 | 0 | 75 | 1.18 | 2.28 | 19.69 | 0.9507 | 88.26 | 0.8 | -1.9 | 0 | 19.23 | 0 | 0 | 100 | 8016 | 88.2 | 19.07
2024-03-19 20:45 | 15 | 15 | 462 | 0 | 0 | 0 | 0 | 57 | 1.2 | 3.14 | 19.64 | 0.93177 | 88.27 | 0.8 | -1.8 | 0 | 19.17 | 0 | 0 | 100 | 8014 | 88.21 | 19
2024-03-19 21:00 | 15 | 15 | 462 | 0 | 0 | 0 | 0 | 49 | 1.3 | 3.02 | 19.55 | 0.92863 | 88.28 | 0.8 | -1.8 | 0 | 19.14 | 0 | 0 | 100 | 8013 | 88.22 | 18.92
2024-03-19 21:15 | 15 | 15 | 462 | 0 | 0 | 0 | 0 | 35 | 0.98 | 2.9 | 19.27 | 0.93286 | 88.29 | 0.8 | -1.8 | 0 | 18.94 | 0 | 0 | 100 | 8010 | 88.23 | 18.77
2024-03-19 21:30 | 15 | 15 | 460 | 0 | 0 | 0 | 0 | 53 | 1.03 | 2.52 | 19.35 | 0.90594 | 88.3 | 0.7 | -1.8 | 0 | 18.8 | 0 | 0 | 100 | 8010 | 88.23 | 18.65
2024-03-19 21:45 | 15 | 15 | 463 | 0 | 0 | 0 | 0 | 48 | 0.99 | 2.32 | 19.09 | 0.91892 | 88.31 | 0.8 | -1.7 | 0 | 18.74 | 0 | 0 | 100 | 8010 | 88.24 | 18.53
2024-03-19 22:00 | 15 | 15 | 464 | 0 | 0 | 0 | 0 | 47 | 1.22 | 2.74 | 18.91 | 0.93068 | 88.32 | 0.7 | -1.8 | 0 | 18.51 | 0 | 0 | 100 | 8007 | 88.25 | 18.39
2024-03-19 22:15 | 15 | 13 | 461 | 0 | 0 | 0 | 0 | 52 | 1.11 | 2.94 | 18.94 | 0.91751 | 88.31 | 0.8 | -1.8 | 0 | 18.4 | 0 | 0 | 100 | 8007 | 88.25 | 18.29
2024-03-19 22:30 | 15 | 14 | 461 | 0 | 0 | 0 | 0 | 56 | 1 | 1.95 | 19.02 | 0.90566 | 88.32 | 0.7 | -1.8 | 0 | 18.42 | 0 | 0 | 100 | 8009 | 88.25 | 18.29
2024-03-19 22:45 | 15 | 10 | 459 | 0 | 0 | 0 | 0 | 53 | 1.05 | 4.04 | 18.99 | 0.90189 | 88.31 | 0.8 | -1.8 | 0 | 18.43 | 0 | 0 | 100 | 8007 | 88.24 | 18.25
2024-03-19 23:00 | 15 | 1 | 458 | 0 | 0 | 0 | 0 | 60 | 1.03 | 3.31 | 19.03 | 0.88418 | 88.3 | 0.8 | -1.8 | 0 | 18.45 | 0 | 0 | 100 | 8004 | 88.23 | 18.24
2024-03-19 23:15 | 15 | 2 | 460 | 0 | 0 | 0 | 0 | 58 | 0.8 | 3.48 | 18.77 | 0.88295 | 88.28 | 0.7 | -1.8 | 0 | 18.36 | 0 | 0 | 100 | 8004 | 88.21 | 18.12
2024-03-19 23:30 | 15 | 5 | 456 | 0 | 0 | 0 | 0 | 56 | 0.81 | 3.71 | 18.81 | 0.85447 | 88.26 | 0.7 | -1.9 | 0 | 18.13 | 0 | 0 | 100 | 8003 | 88.19 | 17.93
2024-03-19 23:45 | 15 | 0 | 456 | 0 | 0 | 0 | 0 | 75 | 0.68 | 1.71 | 18.71 | 0.8436 | 88.25 | 0.7 | -1.7 | 0 | 18.15 | 0 | 0 | 100 | 8001 | 88.19 | 17.89
2024-03-20 | 15 | 0 | 455 | 0 | 0 | 0 | 0 | 79 | 0.78 | 2.9 | 19.12 | 0.80645 | 88.24 | 0.7 | -1.8 | 0 | 18.24 | 0 | 0 | 100 | 7999 | 88.17 | 17.93
2024-03-20 00:15 | 15 | 0 | 454 | 0 | 0 | 0 | 0 | 93 | 0.92 | 2.39 | 19.35 | 0.78473 | 88.22 | 0.8 | -1.8 | 0 | 18.43 | 0 | 0 | 100 | 7977 | 88.15 | 18.2
2024-03-20 00:30 | 15 | 0 | 453 | 0 | 0 | 0 | 0 | 63 | 1.02 | 3.62 | 19.61 | 0.74058 | 88.2 | 0.7 | -1.8 | 0 | 18.73 | 0 | 0 | 100 | 7987 | 88.13 | 18.45
2024-03-20 00:45 | 15 | 0 | 453 | 0 | 0 | 0 | 0 | 89 | 0.95 | 2.51 | 19.56 | 0.74904 | 88.2 | 0.7 | -1.8 | 0 | 18.86 | 0 | 0 | 100 | 7985 | 88.13 | 18.48
2024-03-20 01:00 | 15 | 0 | 452 | 0 | 0 | 0 | 0 | 82 | 0.92 | 2.19 | 19.61 | 0.73356 | 88.18 | 0.7 | -1.8 | 0 | 18.95 | 0 | 0 | 100 | 7985 | 88.11 | 18.48
2024-03-20 01:15 | 15 | 0 | 451 | 0 | 0 | 0 | 0 | 105 | 1.01 | 2.27 | 19.93 | 0.67229 | 88.17 | 0.7 | -1.8 | 0 | 19.07 | 0 | 0 | 100 | 7985 | 88.09 | 18.58
2024-03-20 01:30 | 15 | 0 | 450 | 0 | 0 | 0 | 0 | 86 | 0.87 | 1.92 | 20.05 | 0.62379 | 88.15 | 0.8 | -1.8 | 0 | 19.32 | 0 | 0 | 100 | 7985 | 88.07 | 18.75
2024-03-20 01:45 | 6 | 0 | 450 | 0 | 0 | 0 | 0 | 100 | 0.95 | 2.76 | 20.05 | 0.60203 | 88.14 | 0.7 | -1.8 | 0 | 19.37 | 0 | 0 | 100 | 7984 | 88.06 | 18.77
2024-03-20 02:00 | 0 | 0 | 449 | 0 | 0 | 0 | 0 | 64 | 1.2 | 6.09 | 20.26 | 0.5791 | 88.13 | 0.8 | -1.8 | 0 | 19.45 | 0 | 0 | 100 | 7983 | 88.05 | 18.89
2024-03-20 02:15 | 0 | 0 | 449 | 0 | 0 | 0 | 0 | 90 | 1.03 | 2.62 | 20.14 | 0.58257 | 88.12 | 0.8 | -1.8 | 0 | 19.54 | 0 | 0 | 100 | 7983 | 88.04 | 19
2024-03-20 02:30 | 0 | 0 | 449 | 0 | 0 | 0 | 0 | 71 | 0.96 | 3.77 | 20.05 | 0.5871 | 88.13 | 0.8 | -1.8 | 0 | 19.58 | 0 | 0 | 100 | 7983 | 88.05 | 18.99
2024-03-20 02:45 | 0 | 0 | 449 | 0 | 0 | 0 | 0 | 74 | 1.04 | 3.55 | 19.93 | 0.59793 | 88.13 | 0.8 | -1.8 | 0 | 19.4 | 0 | 0 | 100 | 7979 | 88.04 | 18.9
2024-03-20 03:00 | 0 | 0 | 449 | 0 | 0 | 0 | 0 | 98 | 1.08 | 3.23 | 20.25 | 0.58536 | 88.13 | 0.8 | -1.8 | 0 | 19.42 | 0 | 0 | 100 | 7981 | 88.04 | 18.97
2024-03-20 03:15 | 0 | 0 | 449 | 0 | 0 | 0 | 0 | 72 | 0.99 | 2.5 | 20.21 | 0.60202 | 88.13 | 0.7 | -1.8 | 0 | 19.59 | 0 | 0 | 100 | 7980 | 88.04 | 19.07
2024-03-20 03:30 | 0 | 0 | 449 | 0 | 0 | 0 | 0 | 78 | 1.04 | 3.1 | 20.23 | 0.60634 | 88.13 | 0.8 | -1.8 | 0 | 19.57 | 0 | 0 | 100 | 7978 | 88.04 | 19.08
2024-03-20 03:45 | 0 | 0 | 449 | 0 | 0 | 0 | 0 | 98 | 1 | 2.78 | 20.25 | 0.60812 | 88.14 | 0.8 | -1.8 | 0 | 19.61 | 0 | 0 | 100 | 7976 | 88.06 | 19.09
2024-03-20 04:00 | 0 | 0 | 449 | 0 | 0 | 0 | 0 | 101 | 1.03 | 2.93 | 20.36 | 0.604 | 88.14 | 0.8 | -1.8 | 0 | 19.67 | 0 | 0 | 100 | 7977 | 88.06 | 19.1
2024-03-20 04:15 | 0 | 0 | 449 | 0 | 0 | 0 | 0 | 72 | 1.12 | 2.91 | 20.38 | 0.60158 | 88.14 | 0.8 | -1.8 | 0 | 19.78 | 0 | 0 | 100 | 7976 | 88.06 | 19.18
2024-03-20 04:30 | 0 | 0 | 449 | 0 | 0 | 0 | 0 | 79 | 1.08 | 2.85 | 20.41 | 0.58336 | 88.15 | 0.8 | -1.8 | 0 | 19.83 | 0 | 0 | 100 | 7975 | 88.07 | 19.25
2024-03-20 04:45 | 0 | 0 | 449 | 0 | 0 | 0 | 0 | 63 | 1.12 | 2.53 | 20.19 | 0.57823 | 88.17 | 0.8 | -1.8 | 0 | 19.71 | 0 | 0 | 100 | 7972 | 88.08 | 19.22
2024-03-20 05:00 | 0 | 0 | 449 | 0 | 0 | 0 | 0 | 61 | 1 | 2.7 | 19.91 | 0.58748 | 88.17 | 0.8 | -1.9 | 0 | 19.55 | 0 | 0 | 100 | 7971 | 88.08 | 19.09
2024-03-20 05:15 | 0 | 0 | 449 | 0 | 0 | 0 | 0 | 75 | 1.04 | 4.01 | 19.9 | 0.58913 | 88.19 | 0.8 | -1.8 | 0 | 19.35 | 0 | 0 | 100 | 7974 | 88.1 | 18.93
2024-03-20 05:30 | 0 | 0 | 449 | 0 | 0 | 0 | 0 | 80 | 1.07 | 2.39 | 19.87 | 0.60231 | 88.2 | 0.7 | -1.8 | 0 | 19.36 | 0 | 0 | 100 | 7972 | 88.11 | 18.93
2024-03-20 05:45 | 0 | 0 | 449 | 0.5 | 0 | 0 | 0 | 87 | 1.09 | 3.7 | 19.87 | 0.61224 | 88.22 | 0.7 | -1.8 | 0 | 19.33 | 0 | 0 | 100 | 7969 | 88.12 | 18.88
2024-03-20 06:00 | 0 | 0 | 450 | 8.9 | 0 | 0 | 0 | 54 | 0.84 | 3.28 | 19.47 | 0.63559 | 88.23 | 0.7 | -1.8 | 0 | 19.23 | 0 | 0 | 100 | 7970 | 88.14 | 18.76
2024-03-20 06:15 | 13 | 0 | 452 | 22.2 | 0 | 0 | 0 | 38 | 0.92 | 3.41 | 18.61 | 0.71449 | 88.25 | 0.7 | -1.8 | 0 | 18.81 | 0 | 0 | 100 | 7969 | 88.16 | 18.42
2024-03-20 06:30 | 15 | 0 | 455 | 34.3 | 0 | 0 | 0 | 99 | 0.86 | 1.88 | 18.09 | 0.83219 | 88.26 | 0.7 | -1.8 | 0 | 18.27 | 0 | 0 | 100 | 7968 | 88.17 | 18.05
2024-03-20 06:45 | 15 | 0 | 456 | 47.3 | 0 | 0 | 0 | 97 | 0.91 | 2.79 | 18.23 | 0.87222 | 88.27 | 0.7 | -1.8 | 0 | 18.11 | 0 | 0 | 100 | 7966 | 88.19 | 17.98
2024-03-20 07:00 | 15 | 0 | 456 | 53.9 | 0 | 0 | 0 | 85 | 1.09 | 2.95 | 18.41 | 0.8922 | 88.29 | 0.7 | -1.7 | 0 | 18.32 | 0 | 0 | 100 | 7963 | 88.21 | 18.17
2024-03-20 07:15 | 15 | 0 | 454 | 92.8 | 0 | 0 | 0 | 85 | 0.92 | 2.02 | 18.49 | 0.90138 | 88.31 | 0.7 | -1.8 | 0 | 18.54 | 0 | 0 | 100 | 7966 | 88.22 | 18.33
2024-03-20 07:30 | 15 | 0 | 453 | 193.9 | 0 | 0 | 0 | 110 | 0.96 | 1.78 | 18.85 | 0.89831 | 88.31 | 0.8 | -1.8 | 0 | 19.09 | 0 | 0 | 100 | 7966 | 88.24 | 18.77
2024-03-20 07:45 | 15 | 0 | 452 | 418.1 | 0 | 0 | 0 | 66 | 1.4 | 5.03 | 19.62 | 0.90225 | 88.32 | 0.8 | -1.9 | 0 | 20.52 | 0 | 0 | 100 | 7968 | 88.25 | 19.51
2024-03-20 08:00 | 15 | 0 | 452 | 288.3 | 0 | 0 | 0 | 58 | 1.45 | 2.94 | 20.22 | 0.90521 | 88.33 | 0.9 | -1.8 | 0 | 21.98 | 0 | 0 | 100 | 7967 | 88.26 | 20.31
2024-03-20 08:15 | 6 | 0 | 449 | 203.1 | 0 | 0 | 0 | 90 | 1.28 | 2.41 | 20.88 | 0.87762 | 88.34 | 0.9 | -1.8 | 0 | 22.46 | 0 | 0 | 100 | 7967 | 88.27 | 21.13
2024-03-20 08:30 | 12 | 0 | 450 | 211.9 | 0 | 0 | 0 | 79 | 1.39 | 3.53 | 21.21 | 0.86081 | 88.34 | 0.9 | -1.8 | 0 | 22.47 | 0 | 0 | 100 | 7969 | 88.27 | 21.87
2024-03-20 08:45 | 11 | 0 | 449 | 238.2 | 0 | 0 | 0 | 93 | 1.5 | 4.32 | 21.56 | 0.84099 | 88.35 | 0.8 | -1.8 | 0 | 22.72 | 0 | 0 | 100 | 7947 | 88.28 | 22.27
2024-03-20 09:00 | 2 | 0 | 447 | 492.9 | 0 | 0 | 0 | 99 | 1.69 | 3.89 | 21.67 | 0.83573 | 88.36 | 0.9 | -1.8 | 0 | 23.29 | 0 | 0 | 100 | 7946 | 88.29 | 22.98
2024-03-20 09:15 | 0 | 0 | 445 | 522.1 | 0 | 0 | 0 | 73 | 1.19 | 2.7 | 22.45 | 0.83228 | 88.35 | 0.9 | -1.8 | 0 | 24.25 | 0 | 0 | 100 | 7950 | 88.28 | 23.75
2024-03-20 09:30 | 0 | 0 | 444 | 744.4 | 0 | 0 | 0 | 65 | 1.35 | 2.39 | 23.21 | 0.85144 | 88.34 | 0.9 | -1.8 | 0 | 25.58 | 0 | 0 | 100 | 7944 | 88.27 | 24.98
2024-03-20 09:45 | 0 | 0 | 443 | 767.3 | 0 | 0 | 0 | 59 | 1.23 | 3.69 | 23.37 | 0.86554 | 88.33 | 1 | -1.9 | 0 | 26.65 | 0 | 0 | 100 | 7945 | 88.27 | 26.14
2024-03-20 10:00 | 0 | 0 | 444 | 808.9 | 0 | 0 | 0 | 106 | 1.38 | 3.29 | 23.45 | 0.85652 | 88.34 | 0.9 | -1.8 | 0 | 27.01 | 0 | 0 | 100 | 7947 | 88.27 | 26.42
2024-03-20 10:15 | 0 | 0 | 443 | 817.5 | 0 | 0 | 0 | 80 | 1.33 | 2.6 | 23.83 | 0.83714 | 88.34 | 1 | -1.9 | 0 | 27.01 | 0 | 0 | 100 | 7950 | 88.27 | 26.46
2024-03-20 10:30 | 0 | 0 | 443 | 821.9 | 0 | 0 | 0 | 71 | 1.28 | 2.48 | 24.04 | 0.85675 | 88.33 | 0.9 | -1.9 | 0 | 27.25 | 0 | 0 | 100 | 7953 | 88.25 | 26.91
2024-03-20 10:45 | 0 | 0 | 444 | 688.7 | 0 | 0 | 0 | 48 | 1.23 | 2.5 | 23.46 | 0.88095 | 88.32 | 1.1 | -1.9 | 0 | 27.25 | 0 | 0 | 100 | 7957 | 88.24 | 27.17
2024-03-20 11:00 | 0 | 0 | 444 | 779.3 | 0 | 0 | 0 | 27 | 1.27 | 3.62 | 22.97 | 0.89243 | 88.31 | 1 | -1.8 | 0 | 26.79 | 0 | 0 | 100 | 7957 | 88.24 | 26.99
2024-03-20 11:15 | 0 | 0 | 444 | 814.6 | 0 | 0 | 0 | 52 | 1.28 | 4.25 | 23.62 | 0.8718 | 88.31 | 1 | -1.9 | 0 | 26.76 | 0 | 0 | 100 | 7960 | 88.23 | 27.13
2024-03-20 11:30 | 0 | 0 | 441 | 840.5 | 0 | 0 | 0 | 60 | 1.08 | 2.15 | 23.91 | 0.86212 | 88.3 | 1 | -1.8 | 0 | 26.73 | 0 | 0 | 100 | 7964 | 88.22 | 27.16
2024-03-20 11:45 | 0 | 0 | 443 | 894.4 | 0 | 0 | 0 | 86 | 1.34 | 2.87 | 24.36 | 0.84965 | 88.28 | 1.1 | -1.9 | 0 | 27.44 | 0 | 0 | 100 | 7966 | 88.21 | 27.98
2024-03-20 12:00 | 0 | 0 | 442 | 804.6 | 0 | 0 | 0 | 55 | 1.3 | 3.35 | 23.89 | 0.85303 | 88.26 | 1 | -1.9 | 0 | 27.13 | 0 | 0 | 100 | 7972 | 88.18 | 27.78
2024-03-20 12:15 | 0 | 0 | 444 | 551.1 | 0 | 0 | 0 | 44 | 1.26 | 2.8 | 23.36 | 0.88767 | 88.24 | 1 | -1.8 | 0 | 26.63 | 0 | 0 | 100 | 7978 | 88.16 | 27.45
2024-03-20 12:30 | 0 | 0 | 443 | 813.9 | 0 | 0 | 0 | 60 | 1.18 | 2.11 | 24.11 | 0.86415 | 88.21 | 1 | -1.9 | 0 | 26.65 | 0 | 0 | 100 | 7991 | 88.13 | 27.59
2024-03-20 12:45 | 0 | 0 | 443 | 805.5 | 0 | 0 | 0 | 81 | 1.28 | 2.37 | 24.53 | 0.85014 | 88.2 | 1 | -1.8 | 0 | 27.28 | 0 | 0 | 100 | 8010 | 88.13 | 28.55
2024-03-20 13:00 | 0 | 0 | 445 | 597.2 | 0 | 0 | 0 | 42 | 1.05 | 2.45 | 23.79 | 0.87379 | 88.2 | 1 | -1.8 | 0 | 27.22 | 0 | 0 | 100 | 8014 | 88.12 | 28.86
2024-03-20 13:15 | 0 | 0 | 443 | 688.7 | 0 | 0 | 0 | 85 | 1.25 | 2.59 | 23.75 | 0.85003 | 88.19 | 0.9 | -1.9 | 0 | 26.65 | 0 | 0 | 100 | 8030 | 88.11 | 28.31
2024-03-20 13:30 | 0 | 0 | 444 | 689 | 0 | 0 | 0 | 67 | 1.49 | 3.91 | 23.49 | 0.83993 | 88.19 | 1 | -2 | 0 | 26.37 | 0 | 0 | 100 | 8045 | 88.11 | 28.34
2024-03-20 13:45 | 0 | 0 | 443 | 787.9 | 0 | 0 | 0 | 79 | 1.2 | 2.61 | 24.16 | 0.82004 | 88.16 | 0.9 | -1.9 | 0 | 26.5 | 0 | 0 | 100 | 8061 | 88.08 | 28.77
2024-03-20 14:00 | 0 | 0 | 443 | 747.2 | 0 | 0 | 0 | 76 | 1.17 | 2.35 | 24.41 | 0.83206 | 88.14 | 1 | -1.9 | 0 | 27.12 | 0 | 0 | 100 | 8072 | 88.06 | 29.73
2024-03-20 14:15 | 0 | 0 | 445 | 506.7 | 0 | 0 | 0 | 26 | 1.27 | 3.27 | 23.65 | 0.88907 | 88.13 | 1 | -1.9 | 0 | 27.09 | 0 | 0 | 100 | 8081 | 88.05 | 29.89
2024-03-20 14:30 | 0 | 0 | 446 | 498.2 | 0 | 0 | 0 | 38 | 1.34 | 3.45 | 23.18 | 0.9164 | 88.12 | 1 | -1.9 | 0 | 26.48 | 0 | 0 | 100 | 8089 | 88.04 | 28.88
2024-03-20 14:45 | 0 | 0 | 445 | 631.1 | 0 | 0 | 0 | 39 | 1.15 | 3.83 | 23.43 | 0.90406 | 88.1 | 1 | -1.9 | 0 | 26.46 | 0 | 0 | 100 | 8097 | 88.02 | 28.78
2024-03-20 15:00 | 0 | 0 | 447 | 493.9 | 0 | 0 | 0 | 24 | 1.04 | 2.55 | 23.37 | 0.90316 | 88.09 | 1 | -1.9 | 0 | 26.75 | 0 | 0 | 100 | 8102 | 88.01 | 29.15
2024-03-20 15:15 | 0 | 0 | 446 | 444.8 | 0 | 0 | 0 | 14 | 1.2 | 2.16 | 22.99 | 0.90062 | 88.09 | 1 | -1.9 | 0 | 26.47 | 0 | 0 | 100 | 8108 | 88.01 | 28.7
2024-03-20 15:30 | 0 | 0 | 447 | 414.8 | 0 | 0 | 0 | 26 | 1.18 | 3 | 22.94 | 0.87761 | 88.09 | 1 | -1.9 | 0 | 25.96 | 0 | 0 | 100 | 8105 | 88 | 27.6
2024-03-20 15:45 | 0 | 0 | 449 | 278.6 | 0 | 0 | 0 | 35 | 0.88 | 3.04 | 22.98 | 0.90402 | 88.09 | 1 | -1.9 | 0 | 25.7 | 0 | 0 | 100 | 8100 | 88.01 | 26.81
2024-03-20 16:00 | 10 | 0 | 451 | 155.3 | 0 | 0 | 0 | 21 | 1.07 | 2.23 | 22.49 | 0.91733 | 88.09 | 0.8 | -1.9 | 0 | 24.99 | 0 | 0 | 100 | 8095 | 88.01 | 25.92
2024-03-20 16:15 | 15 | 0 | 452 | 99.8 | 0 | 0 | 0 | 39 | 0.9 | 2.06 | 22.15 | 0.92225 | 88.1 | 0.9 | -1.8 | 0 | 23.89 | 0 | 0 | 100 | 8093 | 88.01 | 24.82
2024-03-20 16:30 | 15 | 0 | 453 | 94.5 | 0 | 0 | 0 | 26 | 0.85 | 2.91 | 21.77 | 0.91969 | 88.11 | 0.8 | -1.8 | 0 | 22.99 | 0 | 0 | 100 | 8089 | 88.03 | 23.86
2024-03-20 16:45 | 15 | 0 | 454 | 68.5 | 0 | 0 | 0 | 29 | 0.68 | 1.35 | 21.55 | 0.92126 | 88.11 | 0.8 | -1.8 | 0 | 22.41 | 0 | 0 | 100 | 8086 | 88.03 | 23.25
2024-03-20 17:00 | 15 | 0 | 455 | 67.1 | 0 | 0 | 0 | 56 | 0.52 | 1.04 | 21.37 | 0.92321 | 88.13 | 0.8 | -1.8 | 0 | 22.02 | 0 | 0 | 100 | 8083 | 88.05 | 22.71
2024-03-20 17:15 | 15 | 0 | 455 | 37 | 0 | 0 | 0 | 32 | 0.66 | 2.22 | 21.17 | 0.92345 | 88.15 | 0.8 | -1.8 | 0 | 21.65 | 0 | 0 | 100 | 8080 | 88.07 | 22.28
2024-03-20 17:30 | 15 | 0 | 457 | 20.9 | 0 | 0 | 0 | 46 | 0.65 | 2.25 | 20.99 | 0.92808 | 88.18 | 0.8 | -1.8 | 0 | 21.31 | 0 | 0 | 100 | 8078 | 88.1 | 21.87
2024-03-20 17:45 | 15 | 0 | 458 | 12.9 | 0 | 0 | 0 | 92 | 0.83 | 2.04 | 20.72 | 0.92643 | 88.19 | 0.8 | -1.9 | 0 | 20.93 | 0 | 0 | 100 | 8073 | 88.12 | 21.38
2024-03-20 18:00 | 15 | 0 | 456 | 1.5 | 0 | 0 | 0 | 105 | 0.81 | 1.86 | 20.55 | 0.91674 | 88.21 | 0.8 | -1.8 | 0 | 20.54 | 0 | 0 | 100 | 8073 | 88.14 | 20.9
2024-03-20 18:15 | 15 | 0 | 458 | 0 | 0 | 0 | 0 | 74 | 0.63 | 1.98 | 20.41 | 0.91927 | 88.22 | 0.8 | -1.8 | 0 | 20.31 | 0 | 0 | 100 | 8070 | 88.14 | 20.63
2024-03-20 18:30 | 15 | 0 | 457 | 0 | 0 | 0 | 0 | 107 | 0.69 | 1.63 | 20.32 | 0.92565 | 88.23 | 0.8 | -1.8 | 0 | 20.16 | 0 | 0 | 100 | 8067 | 88.15 | 20.44
2024-03-20 18:45 | 15 | 0 | 458 | 0 | 0 | 0 | 0 | 57 | 0.7 | 3.31 | 20.25 | 0.93346 | 88.25 | 0.8 | -1.8 | 0 | 20.07 | 0 | 0 | 100 | 8068 | 88.17 | 20.32
2024-03-20 19:00 | 15 | 0 | 458 | 0 | 0 | 0 | 0 | 92 | 0.88 | 3.8 | 20.24 | 0.93657 | 88.27 | 0.7 | -1.8 | 0 | 20.05 | 0 | 0 | 100 | 8065 | 88.19 | 20.23
2024-03-20 19:15 | 15 | 0 | 458 | 0 | 0 | 0 | 0 | 86 | 0.73 | 2.72 | 20.19 | 0.94369 | 88.29 | 0.8 | -1.8 | 0 | 20.03 | 0 | 0 | 100 | 8062 | 88.21 | 20.19
2024-03-20 19:30 | 15 | 0 | 459 | 0 | 0 | 0 | 0 | 95 | 0.47 | 1.24 | 20.18 | 0.94809 | 88.3 | 0.8 | -1.8 | 0 | 20.02 | 0 | 0 | 100 | 8063 | 88.23 | 20.15
2024-03-20 19:45 | 15 | 13 | 462 | 0 | 0 | 0 | 0 | 5 | 0.71 | 1.87 | 20.06 | 0.96624 | 88.29 | 0.8 | -1.8 | 0 | 19.97 | 0 | 0 | 100 | 8058 | 88.22 | 20.09
2024-03-20 20:00 | 15 | 15 | 467 | 0 | 0 | 0 | 0 | 24 | 0.74 | 1.99 | 19.93 | 0.97964 | 88.29 | 0.8 | -1.8 | 0 | 19.87 | 0 | 0 | 100 | 8059 | 88.22 | 20.01
2024-03-20 20:15 | 15 | 15 | 470 | 0 | 0 | 0 | 0 | 118 | 0.93 | 2.19 | 19.79 | 0.98037 | 88.29 | 0.8 | -1.8 | 0 | 19.79 | 0 | 0 | 100 | 8054 | 88.22 | 19.88
2024-03-20 20:30 | 15 | 15 | 478 | 0 | 0 | 0 | 0 | 88 | 0.99 | 3.07 | 19.53 | 0.98178 | 88.3 | 0.7 | -1.8 | 0 | 19.51 | 0 | 0 | 100 | 8053 | 88.23 | 19.55
2024-03-20 20:45 | 15 | 15 | 480 | 0 | 0 | 0 | 0 | 67 | 1.22 | 2.86 | 19.39 | 0.97481 | 88.31 | 0.8 | -1.8 | 0 | 19.21 | 0 | 0 | 100 | 8055 | 88.24 | 19.28
2024-03-20 21:00 | 15 | 15 | 473 | 0 | 0 | 0 | 0 | 39 | 1.41 | 4.93 | 19.29 | 0.96927 | 88.33 | 0.7 | -1.8 | 0 | 19.02 | 0 | 0 | 100 | 8052 | 88.26 | 19.08
2024-03-20 21:15 | 15 | 15 | 468 | 0 | 0 | 0 | 0 | 48 | 1.28 | 3.91 | 19.21 | 0.96017 | 88.33 | 0.7 | -1.8 | 0 | 18.83 | 0 | 0 | 100 | 8051 | 88.26 | 18.92
2024-03-20 21:30 | 15 | 15 | 461 | 0 | 0 | 0 | 0 | 65 | 1.35 | 3.1 | 19.15 | 0.93805 | 88.35 | 0.7 | -1.8 | 0 | 18.75 | 0 | 0 | 100 | 8048 | 88.28 | 18.77
2024-03-20 21:45 | 15 | 15 | 462 | 0 | 0 | 0 | 0 | 53 | 1.24 | 2.29 | 19.01 | 0.92989 | 88.34 | 0.7 | -1.8 | 0 | 18.67 | 0 | 0 | 100 | 8048 | 88.27 | 18.62
2024-03-20 22:00 | 15 | 15 | 462 | 0 | 0 | 0 | 0 | 62 | 1.15 | 2.47 | 18.85 | 0.92544 | 88.35 | 0.7 | -1.8 | 0 | 18.51 | 0 | 0 | 100 | 8045 | 88.29 | 18.43
2024-03-20 22:15 | 15 | 15 | 461 | 0 | 0 | 0 | 0 | 44 | 1.39 | 2.58 | 18.75 | 0.92014 | 88.36 | 0.7 | -1.8 | 0 | 18.31 | 0 | 0 | 100 | 8045 | 88.3 | 18.27
2024-03-20 22:30 | 15 | 11 | 460 | 0 | 0 | 0 | 0 | 78 | 1.3 | 4.06 | 18.82 | 0.90921 | 88.37 | 0.8 | -1.8 | 0 | 18.27 | 0 | 0 | 100 | 8044 | 88.3 | 18.22
2024-03-20 22:45 | 15 | 12 | 459 | 0 | 0 | 0 | 0 | 56 | 1.32 | 2.63 | 18.75 | 0.91366 | 88.36 | 0.7 | -1.9 | 0 | 18.29 | 0 | 0 | 100 | 8045 | 88.29 | 18.16
2024-03-20 23:00 | 15 | 8 | 460 | 0 | 0 | 0 | 0 | 54 | 1.31 | 4.11 | 18.73 | 0.91063 | 88.35 | 0.7 | -1.8 | 0 | 18.24 | 0 | 0 | 100 | 8040 | 88.28 | 18.13
2024-03-20 23:15 | 15 | 15 | 460 | 0 | 0 | 0 | 0 | 99 | 1.23 | 2.57 | 18.68 | 0.91163 | 88.34 | 0.6 | -1.7 | 0 | 18.16 | 0 | 0 | 100 | 8042 | 88.27 | 18.06
2024-03-20 23:30 | 15 | 1 | 459 | 0 | 0 | 0 | 0 | 69 | 1.42 | 4.05 | 18.74 | 0.90405 | 88.33 | 0.7 | -1.8 | 0 | 18.17 | 0 | 0 | 100 | 8037 | 88.27 | 18.03
2024-03-20 23:45 | 15 | 0 | 459 | 0 | 0 | 0 | 0 | 88 | 1.13 | 2.39 | 18.75 | 0.89932 | 88.32 | 0.8 | -1.9 | 0 | 18.19 | 0 | 0 | 100 | 8036 | 88.25 | 18.02
2024-03-21 | 15 | 0 | 458 | 0 | 0 | 0 | 0 | 69 | 1.27 | 3.56 | 18.82 | 0.89401 | 88.3 | 0.7 | -1.8 | 0 | 18.23 | 0 | 0 | 100 | 8037 | 88.24 | 18.03
2024-03-21 00:15 | 15 | 0 | 457 | 0 | 0 | 0 | 0 | 79 | 1.37 | 4.54 | 18.94 | 0.88002 | 88.28 | 0.8 | -1.8 | 0 | 18.29 | 0 | 0 | 100 | 8011 | 88.21 | 18.24
2024-03-21 00:30 | 15 | 0 | 457 | 0 | 0 | 0 | 0 | 69 | 1.33 | 3.95 | 19.02 | 0.84289 | 88.26 | 0.8 | -1.8 | 0 | 18.37 | 0 | 0 | 100 | 8023 | 88.19 | 18.29
2024-03-21 00:45 | 15 | 0 | 455 | 0 | 0 | 0 | 0 | 79 | 1.31 | 3.2 | 19.15 | 0.83969 | 88.24 | 0.7 | -1.8 | 0 | 18.46 | 0 | 0 | 100 | 8020 | 88.17 | 18.24
2024-03-21 01:00 | 15 | 0 | 454 | 0 | 0 | 0 | 0 | 72 | 1.32 | 3.53 | 19.34 | 0.81198 | 88.22 | 0.8 | -1.8 | 0 | 18.65 | 0 | 0 | 100 | 8022 | 88.15 | 18.31
2024-03-21 01:15 | 15 | 0 | 455 | 0 | 0 | 0 | 0 | 70 | 1.3 | 2.87 | 19.21 | 0.83161 | 88.2 | 0.8 | -1.8 | 0 | 18.69 | 0 | 0 | 100 | 8019 | 88.13 | 18.34
2024-03-21 01:30 | 15 | 0 | 456 | 0 | 0 | 0 | 0 | 64 | 1.47 | 3.91 | 18.92 | 0.85915 | 88.19 | 0.7 | -1.8 | 0 | 18.61 | 0 | 0 | 100 | 8020 | 88.12 | 18.28
2024-03-21 01:45 | 15 | 0 | 456 | 0 | 0 | 0 | 0 | 87 | 1.36 | 2.62 | 18.92 | 0.86281 | 88.18 | 0.8 | -1.9 | 0 | 18.48 | 0 | 0 | 100 | 8020 | 88.11 | 18.22
2024-03-21 02:00 | 15 | 0 | 456 | 0 | 0 | 0 | 0 | 67 | 1.37 | 3.93 | 18.81 | 0.86461 | 88.18 | 0.8 | -1.8 | 0 | 18.37 | 0 | 0 | 100 | 8018 | 88.11 | 18.15
2024-03-21 02:15 | 15 | 0 | 457 | 0 | 0 | 0 | 0 | 71 | 1.28 | 2.59 | 18.67 | 0.87547 | 88.18 | 0.7 | -1.7 | 0 | 18.28 | 0 | 0 | 100 | 8017 | 88.11 | 18.08
2024-03-21 02:30 | 15 | 0 | 458 | 0 | 0 | 0 | 0 | 47 | 1.52 | 2.74 | 18.53 | 0.8874 | 88.18 | 0.8 | -1.8 | 0 | 18.14 | 0 | 0 | 100 | 8017 | 88.11 | 17.99
2024-03-21 02:45 | 15 | 0 | 456 | 0 | 0 | 0 | 0 | 65 | 1.57 | 3.94 | 18.69 | 0.87902 | 88.17 | 0.7 | -1.8 | 0 | 18.07 | 0 | 0 | 100 | 8014 | 88.1 | 17.94
2024-03-21 03:00 | 15 | 0 | 456 | 0 | 0 | 0 | 0 | 65 | 1.31 | 3.26 | 18.75 | 0.86879 | 88.17 | 0.7 | -1.8 | 0 | 18.17 | 0 | 0 | 100 | 8014 | 88.1 | 17.99
2024-03-21 03:15 | 15 | 0 | 456 | 0 | 0 | 0 | 0 | 75 | 1.27 | 2.79 | 18.81 | 0.86507 | 88.16 | 0.7 | -1.8 | 0 | 18.2 | 0 | 0 | 100 | 8017 | 88.1 | 18.01
2024-03-21 03:30 | 15 | 0 | 457 | 0 | 0 | 0 | 0 | 53 | 1.33 | 3.05 | 18.71 | 0.8705 | 88.16 | 0.7 | -1.8 | 0 | 18.23 | 0 | 0 | 100 | 8011 | 88.09 | 18.01
2024-03-21 03:45 | 15 | 0 | 458 | 0 | 0 | 0 | 0 | 79 | 1.29 | 3.56 | 18.55 | 0.88769 | 88.16 | 0.7 | -1.8 | 0 | 18.11 | 0 | 0 | 100 | 8014 | 88.09 | 17.92
2024-03-21 04:00 | 15 | 0 | 458 | 0 | 0 | 0 | 0 | 45 | 1.47 | 3.01 | 18.39 | 0.90515 | 88.15 | 0.8 | -1.8 | 0 | 18.03 | 0 | 0 | 100 | 8011 | 88.08 | 17.85
2024-03-21 04:15 | 15 | 0 | 459 | 0 | 0 | 0 | 0 | 39 | 1.34 | 2.37 | 18.39 | 0.90089 | 88.16 | 0.7 | -1.8 | 0 | 17.87 | 0 | 0 | 100 | 8007 | 88.08 | 17.78
2024-03-21 04:30 | 15 | 2 | 459 | 0 | 0 | 0 | 0 | 68 | 1.24 | 2.99 | 18.43 | 0.89769 | 88.15 | 0.7 | -1.8 | 0 | 17.85 | 0 | 0 | 100 | 8007 | 88.08 | 17.73
2024-03-21 04:45 | 15 | 0 | 458 | 0 | 0 | 0 | 0 | 39 | 1.41 | 5.02 | 18.46 | 0.89601 | 88.16 | 0.7 | -1.9 | 0 | 17.85 | 0 | 0 | 100 | 8007 | 88.1 | 17.72
2024-03-21 05:00 | 15 | 0 | 458 | 0 | 0 | 0 | 0 | 73 | 1.37 | 2.76 | 18.65 | 0.88494 | 88.17 | 0.7 | -1.8 | 0 | 17.92 | 0 | 0 | 100 | 8007 | 88.1 | 17.77
2024-03-21 05:15 | 15 | 0 | 457 | 0 | 0 | 0 | 0 | 90 | 1.41 | 3.76 | 18.95 | 0.8749 | 88.18 | 0.7 | -1.9 | 0 | 18.15 | 0 | 0 | 100 | 8007 | 88.11 | 17.92
2024-03-21 05:30 | 15 | 0 | 456 | 0 | 0 | 0 | 0 | 84 | 1.43 | 3.23 | 18.94 | 0.87225 | 88.18 | 0.7 | -1.8 | 0 | 18.29 | 0 | 0 | 100 | 8005 | 88.11 | 18
2024-03-21 05:45 | 15 | 0 | 458 | 0.6 | 0 | 0 | 0 | 77 | 1.52 | 2.92 | 19.05 | 0.87763 | 88.19 | 0.7 | -1.9 | 0 | 18.43 | 0 | 0 | 100 | 8005 | 88.12 | 18.1
2024-03-21 06:00 | 15 | 0 | 459 | 5.4 | 0 | 0 | 0 | 72 | 1.4 | 3.31 | 18.73 | 0.90647 | 88.2 | 0.7 | -1.8 | 0 | 18.41 | 0 | 0 | 100 | 8005 | 88.13 | 18.1
2024-03-21 06:15 | 15 | 3 | 459 | 11.3 | 0 | 0 | 0 | 65 | 1.37 | 3.06 | 18.67 | 0.91824 | 88.22 | 0.7 | -1.8 | 0 | 18.27 | 0 | 0 | 100 | 8003 | 88.15 | 18.06
2024-03-21 06:30 | 15 | 2 | 460 | 23.5 | 0 | 0 | 0 | 110 | 1.36 | 2.83 | 18.82 | 0.92579 | 88.24 | 0.7 | -1.8 | 0 | 18.38 | 0 | 0 | 100 | 8002 | 88.17 | 18.18
2024-03-21 06:45 | 15 | 3 | 459 | 30.5 | 0 | 0 | 0 | 102 | 1.26 | 2.67 | 18.83 | 0.93534 | 88.25 | 0.7 | -1.8 | 0 | 18.53 | 0 | 0 | 100 | 8002 | 88.19 | 18.29
2024-03-21 07:00 | 15 | 0 | 457 | 55.8 | 0 | 0 | 0 | 74 | 1.26 | 2.89 | 18.87 | 0.94402 | 88.27 | 0.8 | -1.8 | 0 | 18.7 | 0 | 0 | 100 | 8000 | 88.21 | 18.48
2024-03-21 07:15 | 15 | 0 | 456 | 73.6 | 0 | 0 | 0 | 67 | 1.29 | 3.27 | 18.99 | 0.95019 | 88.29 | 0.8 | -1.8 | 0 | 18.95 | 0 | 0 | 100 | 7999 | 88.23 | 18.76
2024-03-21 07:30 | 15 | 0 | 456 | 114.7 | 0 | 0 | 0 | 44 | 1.24 | 2.5 | 19.07 | 0.96043 | 88.31 | 0.7 | -1.8 | 0 | 19.27 | 0 | 0 | 100 | 7998 | 88.25 | 19.11
2024-03-21 07:45 | 15 | 0 | 456 | 154.1 | 0 | 0 | 0 | 60 | 1.33 | 2.93 | 19.37 | 0.96623 | 88.34 | 0.8 | -1.8 | 0 | 19.74 | 0 | 0 | 100 | 7999 | 88.28 | 19.53
2024-03-21 08:00 | 15 | 0 | 455 | 194.3 | 0 | 0 | 0 | 66 | 1.27 | 3.07 | 19.89 | 0.96871 | 88.36 | 0.8 | -1.9 | 0 | 20.49 | 0 | 0 | 100 | 8000 | 88.3 | 20.08
2024-03-21 08:15 | 15 | 0 | 454 | 187.3 | 0 | 0 | 0 | 92 | 1.23 | 3.4 | 19.95 | 0.9737 | 88.37 | 0.8 | -1.8 | 0 | 20.86 | 0 | 0 | 100 | 7950 | 88.31 | 20.67
2024-03-21 08:30 | 15 | 0 | 454 | 182.9 | 0 | 0 | 0 | 113 | 1.27 | 2.34 | 19.97 | 0.97507 | 88.38 | 0.8 | -1.9 | 0 | 21.01 | 0 | 0 | 100 | 7976 | 88.32 | 21.24
2024-03-21 08:45 | 15 | 0 | 452 | 273.8 | 0 | 0 | 0 | 85 | 1.26 | 2.8 | 20.24 | 0.97367 | 88.39 | 0.8 | -1.8 | 0 | 21.2 | 0 | 0 | 100 | 7979 | 88.33 | 21.35
2024-03-21 09:00 | 15 | 0 | 458 | 255.4 | 0 | 0 | 0 | 85 | 1.24 | 3.77 | 20.69 | 0.97654 | 88.39 | 0.8 | -1.9 | 0 | 22.07 | 0 | 0 | 100 | 7980 | 88.33 | 22.06
2024-03-21 09:15 | 15 | 10 | 592 | 132.2 | 0 | 0 | 0 | 76 | 1.08 | 2.82 | 20.46 | 0.97967 | 88.4 | 0.8 | -1.8 | 0 | 21.79 | 0 | 0 | 100 | 7972 | 88.34 | 22.06
2024-03-21 09:30 | 15 | 15 | 462 | 322.1 | 0 | 0 | 0 | 99 | 1.21 | 3.68 | 20 | 0.99851 | 88.41 | 0.9 | -1.8 | 0 | 21.36 | 0 | 0 | 100 | 7977 | 88.35 | 21.68
2024-03-21 09:45 | 15 | 0 | 452 | 406.1 | 0 | 0 | 0 | 100 | 1.33 | 3.18 | 20.52 | 0.99636 | 88.41 | 0.8 | -1.8 | 0 | 21.97 | 0 | 0 | 100 | 7977 | 88.35 | 22.45
2024-03-21 10:00 | 15 | 0 | 454 | 290.5 | 0 | 0 | 0 | 103 | 1.12 | 2.98 | 20.81 | 0.995 | 88.41 | 0.9 | -1.9 | 0 | 22.55 | 0 | 0 | 100 | 7982 | 88.35 | 22.96
2024-03-21 10:15 | 15 | 3 | 450 | 314.7 | 0 | 0 | 0 | 83 | 1.23 | 3.35 | 20.74 | 0.98662 | 88.41 | 0.9 | -1.8 | 0 | 22.22 | 0 | 0 | 100 | 7982 | 88.34 | 22.7
2024-03-21 10:30 | 12 | 0 | 449 | 416.2 | 0 | 0 | 0 | 99 | 1.29 | 4.07 | 20.85 | 0.99052 | 88.39 | 0.9 | -1.8 | 0 | 22.62 | 0 | 0 | 100 | 7987 | 88.32 | 23.17
2024-03-21 10:45 | 0 | 0 | 448 | 765.5 | 0 | 0 | 0 | 84 | 1.34 | 3.08 | 22.04 | 0.96545 | 88.37 | 0.9 | -1.8 | 0 | 23.71 | 0 | 0 | 100 | 7993 | 88.31 | 24.14
2024-03-21 11:00 | 7 | 3 | 461 | 433.5 | 0 | 0 | 0 | 67 | 1.5 | 2.9 | 21.66 | 0.98966 | 88.36 | 0.9 | -1.8 | 0 | 24.32 | 0 | 0 | 100 | 7995 | 88.29 | 24.74
2024-03-21 11:15 | 15 | 10 | 723 | 177.1 | 0 | 0 | 0 | 67 | 1.36 | 2.64 | 20.97 | 0.99493 | 88.36 | 0.8 | -1.9 | 0 | 23.25 | 0 | 0 | 100 | 7994 | 88.29 | 23.78
2024-03-21 11:30 | 15 | 15 | 606 | 246.7 | 0 | 0 | 0 | 76 | 1.48 | 3.01 | 20.35 | 0.99807 | 88.35 | 0.8 | -1.8 | 0 | 22.13 | 0 | 0 | 100 | 7993 | 88.28 | 22.8
2024-03-21 11:45 | 15 | 11 | 452 | 393 | 0 | 0 | 0 | 75 | 1.5 | 3.37 | 20.2 | 0.99638 | 88.34 | 0.8 | -1.8 | 0 | 21.51 | 0 | 0 | 100 | 7997 | 88.27 | 22.35
2024-03-21 12:00 | 15 | 6 | 452 | 451.3 | 0 | 0 | 0 | 73 | 1.44 | 3.95 | 20.33 | 0.99679 | 88.3 | 0.9 | -1.9 | 0 | 21.97 | 0 | 0 | 100 | 8002 | 88.24 | 22.78
2024-03-21 12:15 | 10 | 0 | 450 | 535.7 | 0 | 0 | 0 | 82 | 1.42 | 3.59 | 20.83 | 0.98605 | 88.27 | 0.8 | -1.9 | 0 | 22.38 | 0 | 0 | 100 | 8009 | 88.2 | 23.3
2024-03-21 12:30 | 0 | 0 | 447 | 723.7 | 0 | 0 | 0 | 68 | 1.47 | 3.63 | 21.88 | 0.96806 | 88.22 | 0.9 | -1.9 | 0 | 23.59 | 0 | 0 | 100 | 8020 | 88.16 | 24.53
2024-03-21 12:45 | 0 | 0 | 446 | 704.3 | 0 | 0 | 0 | 70 | 1.46 | 3.58 | 21.93 | 0.97461 | 88.2 | 0.9 | -1.9 | 0 | 24.27 | 0 | 0 | 100 | 8036 | 88.14 | 25.27
2024-03-21 13:00 | 0 | 0 | 445 | 861.4 | 0 | 0 | 0 | 51 | 1.7 | 5.33 | 22.57 | 0.94469 | 88.17 | 0.9 | -1.9 | 0 | 24.89 | 0 | 0 | 100 | 8055 | 88.11 | 26.12
2024-03-21 13:15 | 0 | 0 | 447 | 742.9 | 0 | 0 | 0 | 40 | 1.62 | 4.74 | 22.46 | 0.95875 | 88.15 | 0.9 | -1.8 | 0 | 25.35 | 0 | 0 | 100 | 8069 | 88.08 | 26.8
2024-03-21 13:30 | 0 | 0 | 447 | 766.5 | 0 | 0 | 0 | 65 | 1.58 | 4.12 | 22.7 | 0.92747 | 88.13 | 1 | -1.9 | 0 | 25.49 | 0 | 0 | 100 | 8083 | 88.06 | 27.09
2024-03-21 13:45 | 0 | 0 | 447 | 716 | 0 | 0 | 0 | 78 | 1.65 | 4.17 | 22.82 | 0.91498 | 88.1 | 1 | -1.9 | 0 | 25.47 | 0 | 0 | 100 | 8095 | 88.03 | 27.37
2024-03-21 14:00 | 0 | 0 | 446 | 635.9 | 0 | 0 | 0 | 104 | 1.28 | 4.98 | 22.79 | 0.9217 | 88.08 | 0.9 | -1.8 | 0 | 25.53 | 0 | 0 | 100 | 8101 | 88 | 27.79
2024-03-21 14:15 | 0 | 0 | 447 | 618.9 | 0 | 0 | 0 | 110 | 1.4 | 3.16 | 22.86 | 0.91959 | 88.07 | 1 | -1.9 | 0 | 25.67 | 0 | 0 | 100 | 8112 | 88 | 28.23
2024-03-21 14:30 | 0 | 0 | 447 | 649.5 | 0 | 0 | 0 | 86 | 1.36 | 3.24 | 22.96 | 0.91868 | 88.05 | 0.9 | -1.9 | 0 | 25.69 | 0 | 0 | 100 | 8125 | 87.98 | 28.34
2024-03-21 14:45 | 0 | 0 | 448 | 521.7 | 0 | 0 | 0 | 111 | 1.33 | 4.02 | 22.81 | 0.92635 | 88.05 | 1 | -1.9 | 0 | 25.75 | 0 | 0 | 100 | 8121 | 87.97 | 28.6
2024-03-21 15:00 | 3 | 0 | 450 | 276.5 | 0 | 0 | 0 | 80 | 1.15 | 2.71 | 22.6 | 0.92691 | 88.04 | 0.9 | -1.9 | 0 | 25.19 | 0 | 0 | 100 | 8119 | 87.97 | 28.12
2024-03-21 15:15 | 15 | 4 | 464 | 149.3 | 0 | 0 | 0 | 100 | 1.01 | 2.86 | 22.24 | 0.92728 | 88.04 | 0.9 | -1.9 | 0 | 24.25 | 0 | 0 | 100 | 8113 | 87.96 | 26.89
2024-03-21 15:30 | 15 | 2 | 493 | 270.6 | 0 | 0 | 0 | 83 | 1.12 | 2.77 | 22.01 | 0.93885 | 88.03 | 0.9 | -1.9 | 0 | 23.67 | 0 | 0 | 100 | 8110 | 87.96 | 25.72
2024-03-21 15:45 | 15 | 15 | 523 | 70.1 | 0 | 0 | 0 | 65 | 0.92 | 2.04 | 21.73 | 0.95388 | 88.04 | 0.8 | -1.9 | 0 | 23.1 | 0 | 0 | 100 | 8105 | 87.96 | 24.82
2024-03-21 16:00 | 15 | 15 | 468 | 60.6 | 0 | 0 | 0 | 70 | 0.89 | 2.06 | 21.06 | 0.98062 | 88.03 | 0.8 | -1.9 | 0 | 22.26 | 0 | 0 | 100 | 8100 | 87.96 | 23.74
2024-03-21 16:15 | 15 | 3 | 458 | 92 | 0 | 0 | 0 | 73 | 1.12 | 2.79 | 20.49 | 0.98159 | 88.04 | 0.8 | -1.9 | 0 | 21.55 | 0 | 0 | 100 | 8100 | 87.97 | 22.86
2024-03-21 16:30 | 15 | 13 | 588 | 28.4 | 0 | 0 | 0 | 70 | 0.82 | 2.19 | 20.29 | 0.97908 | 88.06 | 0.8 | -1.8 | 0 | 20.99 | 0 | 0 | 100 | 8093 | 87.98 | 22.1
2024-03-21 16:45 | 15 | 15 | 552 | 24.8 | 0 | 0 | 0 | 107 | 1.08 | 4.46 | 19.87 | 0.99321 | 88.07 | 0.8 | -1.9 | 0 | 20.39 | 0 | 0 | 100 | 8092 | 87.99 | 21.36
2024-03-21 17:00 | 15 | 15 | 531 | 34.4 | 0 | 0 | 0 | 89 | 0.92 | 4.5 | 19.7 | 0.99197 | 88.07 | 0.9 | -1.7 | 0 | 19.96 | 0 | 0 | 100 | 8090 | 88 | 20.84
2024-03-21 17:15 | 15 | 15 | 539 | 18.7 | 0 | 0 | 0 | 88 | 1.03 | 2.47 | 19.73 | 0.98969 | 88.07 | 0.7 | -1.9 | 0 | 19.8 | 0 | 0 | 100 | 8087 | 87.99 | 20.55
2024-03-21 17:30 | 15 | 15 | 503 | 13.1 | 0 | 0 | 0 | 100 | 1.17 | 3.55 | 19.69 | 0.99258 | 88.07 | 0.9 | -1.8 | 0 | 19.69 | 0 | 0 | 100 | 8085 | 88 | 20.29
2024-03-21 17:45 | 15 | 15 | 473 | 10.4 | 0 | 0 | 0 | 94 | 1 | 4.54 | 19.71 | 0.98569 | 88.07 | 0.8 | -1.8 | 0 | 19.63 | 0 | 0 | 100 | 8083 | 88 | 20.11
2024-03-21 18:00 | 15 | 15 | 463 | 2.6 | 0 | 0 | 0 | 63 | 1.07 | 3.24 | 19.8 | 0.97803 | 88.08 | 0.8 | -1.8 | 0 | 19.63 | 0 | 0 | 100 | 8080 | 88.01 | 20
2024-03-21 18:15 | 15 | 15 | 469 | 0.1 | 0 | 0 | 0 | 100 | 0.96 | 2.49 | 19.77 | 0.97725 | 88.08 | 0.8 | -1.8 | 0 | 19.61 | 0 | 0 | 100 | 8080 | 88.01 | 19.85
2024-03-21 18:30 | 15 | 15 | 466 | 0 | 0 | 0 | 0 | 77 | 1.06 | 3.14 | 19.75 | 0.97194 | 88.09 | 0.7 | -1.8 | 0 | 19.51 | 0 | 0 | 100 | 8075 | 88.02 | 19.69
2024-03-21 18:45 | 15 | 15 | 463 | 0 | 0 | 0 | 0 | 64 | 1.1 | 1.98 | 19.73 | 0.96705 | 88.1 | 0.8 | -1.8 | 0 | 19.44 | 0 | 0 | 100 | 8073 | 88.03 | 19.6
2024-03-21 19:00 | 15 | 15 | 465 | 0 | 0 | 0 | 0 | 53 | 1.16 | 3.69 | 19.72 | 0.9707 | 88.11 | 0.8 | -1.8 | 0 | 19.47 | 0 | 0 | 100 | 8076 | 88.05 | 19.55
2024-03-21 19:15 | 15 | 15 | 467 | 0 | 0 | 0 | 0 | 52 | 1.12 | 2.6 | 19.7 | 0.97278 | 88.12 | 0.8 | -1.8 | 0 | 19.43 | 0 | 0 | 100 | 8072 | 88.05 | 19.52
2024-03-21 19:30 | 15 | 15 | 467 | 0 | 0 | 0 | 0 | 34 | 1.28 | 2.93 | 19.67 | 0.97372 | 88.12 | 0.8 | -1.8 | 0 | 19.36 | 0 | 0 | 100 | 8071 | 88.06 | 19.44
2024-03-21 19:45 | 15 | 15 | 470 | 0 | 0 | 0 | 0 | 52 | 1.31 | 3.84 | 19.66 | 0.97433 | 88.14 | 0.8 | -1.8 | 0 | 19.35 | 0 | 0 | 100 | 8070 | 88.08 | 19.37
2024-03-21 20:00 | 15 | 15 | 468 | 0 | 0 | 0 | 0 | 48 | 1.28 | 2.7 | 19.61 | 0.97736 | 88.16 | 0.8 | -1.8 | 0 | 19.31 | 0 | 0 | 100 | 8066 | 88.1 | 19.32
2024-03-21 20:15 | 15 | 15 | 469 | 0 | 0 | 0 | 0 | 65 | 1.16 | 2.47 | 19.68 | 0.97137 | 88.18 | 0.8 | -1.8 | 0 | 19.28 | 0 | 0 | 100 | 8066 | 88.12 | 19.34
2024-03-21 20:30 | 15 | 15 | 478 | 0 | 0 | 0 | 0 | 78 | 0.99 | 1.69 | 19.75 | 0.96933 | 88.2 | 0.8 | -1.8 | 0 | 19.37 | 0 | 0 | 100 | 8065 | 88.14 | 19.34
2024-03-21 20:45 | 15 | 15 | 508 | 0 | 0 | 0 | 0 | 80 | 0.89 | 1.94 | 19.73 | 0.97837 | 88.22 | 0.8 | -1.8 | 0 | 19.42 | 0 | 0 | 100 | 8064 | 88.15 | 19.35
2024-03-21 21:00 | 15 | 15 | 534 | 0 | 0 | 0 | 0 | 65 | 0.83 | 2.42 | 19.7 | 0.98673 | 88.24 | 0.7 | -1.8 | 0 | 19.41 | 0 | 0 | 100 | 8062 | 88.18 | 19.38
2024-03-21 21:15 | 15 | 15 | 606 | 0 | 0 | 0 | 0 | 59 | 0.84 | 2.41 | 19.6 | 0.99288 | 88.26 | 0.8 | -1.8 | 0 | 19.35 | 0 | 0 | 100 | 8061 | 88.2 | 19.39
2024-03-21 21:30 | 15 | 15 | 596 | 0 | 0 | 0 | 0 | 91 | 0.79 | 1.63 | 19.6 | 0.99025 | 88.27 | 0.7 | -1.7 | 0 | 19.31 | 0 | 0 | 100 | 8058 | 88.2 | 19.39
2024-03-21 21:45 | 15 | 15 | 582 | 0 | 0 | 0 | 0 | 75 | 0.67 | 1.62 | 19.51 | 0.99404 | 88.27 | 0.8 | -1.9 | 0 | 19.29 | 0 | 0 | 100 | 8060 | 88.21 | 19.36
2024-03-21 22:00 | 15 | 15 | 612 | 0 | 0 | 0 | 0 | 85 | 0.66 | 1.52 | 19.5 | 0.99642 | 88.28 | 0.8 | -1.8 | 0 | 19.3 | 0 | 0 | 100 | 8059 | 88.22 | 19.37
2024-03-21 22:15 | 15 | 15 | 595 | 0 | 0 | 0 | 0 | 95 | 0.81 | 2.51 | 19.53 | 0.99456 | 88.29 | 0.7 | -1.8 | 0 | 19.32 | 0 | 0 | 100 | 8055 | 88.22 | 19.39
2024-03-21 22:30 | 15 | 15 | 663 | 0 | 0 | 0 | 0 | 110 | 0.78 | 2.65 | 19.55 | 0.99333 | 88.28 | 0.8 | -1.8 | 0 | 19.34 | 0 | 0 | 100 | 8055 | 88.22 | 19.39
2024-03-21 22:45 | 15 | 15 | 675 | 0 | 0.017021 | 0 | 0 | 127 | 0.81 | 2.36 | 19.47 | 0.9943 | 88.27 | 0.8 | -1.9 | 1.0213 | 19.26 | 0 | 0 | 100 | 8055 | 88.21 | 19.34
2024-03-21 23:00 | 15 | 15 | 705 | 0 | 0 | 0 | 0 | 110 | 0.81 | 2.01 | 19.39 | 0.99437 | 88.26 | 0.7 | -1.8 | 0 | 19.14 | 0 | 0 | 100 | 8051 | 88.19 | 19.28
2024-03-21 23:15 | 15 | 15 | 682 | 0 | 0.017021 | 0 | 0 | 69 | 0.87 | 2.25 | 19.34 | 0.99435 | 88.24 | 0.8 | -1.8 | 1.0213 | 19.11 | 0 | 0 | 100 | 8048 | 88.18 | 19.23
2024-03-21 23:30 | 15 | 15 | 670 | 0 | 0 | 0 | 0 | 118 | 0.72 | 2.02 | 19.29 | 0.99521 | 88.22 | 0.8 | -1.8 | 0 | 19.07 | 0 | 0 | 100 | 8047 | 88.16 | 19.2
2024-03-21 23:45 | 15 | 15 | 643 | 0 | 0 | 0 | 0 | 101 | 0.66 | 1.59 | 19.24 | 0.99562 | 88.21 | 0.8 | -1.8 | 0 | 19.01 | 0 | 0 | 100 | 8048 | 88.14 | 19.19
2024-03-22 | 15 | 15 | 612 | 0 | 0 | 0 | 0 | 103 | 0.72 | 1.94 | 19.19 | 0.99738 | 88.19 | 0.7 | -1.8 | 0 | 19.02 | 0 | 0 | 100 | 8048 | 88.13 | 19.18
2024-03-22 00:15 | 15 | 15 | 580 | 0 | 0 | 0 | 0 | 84 | 0.75 | 2.08 | 19.23 | 0.99265 | 88.18 | 0.7 | -1.8 | 0 | 19.03 | 0 | 0 | 100 | 8022 | 88.11 | 19.35
2024-03-22 00:30 | 15 | 15 | 552 | 0 | 0 | 0 | 0 | 69 | 0.65 | 1.91 | 19.21 | 0.96782 | 88.16 | 0.7 | -1.8 | 0 | 19.04 | 0 | 0 | 100 | 8030 | 88.1 | 19.31
2024-03-22 00:45 | 15 | 15 | 528 | 0 | 0 | 0 | 0 | 107 | 0.62 | 2.18 | 19.19 | 0.98658 | 88.14 | 0.7 | -1.8 | 0 | 18.97 | 0 | 0 | 100 | 8033 | 88.08 | 19.15
2024-03-22 01:00 | 15 | 15 | 510 | 0 | 0 | 0 | 0 | 59 | 0.77 | 2.19 | 19.07 | 0.99489 | 88.13 | 0.7 | -1.8 | 0 | 18.91 | 0 | 0 | 100 | 8031 | 88.07 | 19.07
2024-03-22 01:15 | 15 | 15 | 504 | 0 | 0 | 0 | 0 | 75 | 0.8 | 1.61 | 18.95 | 0.99734 | 88.11 | 0.8 | -1.8 | 0 | 18.83 | 0 | 0 | 100 | 8028 | 88.04 | 18.95
2024-03-22 01:30 | 15 | 15 | 495 | 0 | 0 | 0 | 0 | 118 | 0.92 | 1.67 | 18.96 | 0.98485 | 88.09 | 0.7 | -1.8 | 0 | 18.69 | 0 | 0 | 100 | 8029 | 88.02 | 18.79
2024-03-22 01:45 | 15 | 15 | 477 | 0 | 0 | 0 | 0 | 105 | 1.01 | 2.15 | 19.05 | 0.97661 | 88.08 | 0.8 | -1.8 | 0 | 18.7 | 0 | 0 | 100 | 8028 | 88.01 | 18.69
2024-03-22 02:00 | 15 | 15 | 478 | 0 | 0 | 0 | 0 | 49 | 1.07 | 3.79 | 18.98 | 0.97997 | 88.05 | 0.8 | -1.8 | 0 | 18.67 | 0 | 0 | 100 | 8025 | 87.99 | 18.64
2024-03-22 02:15 | 15 | 15 | 485 | 0 | 0 | 0 | 0 | 34 | 1.12 | 4.1 | 18.85 | 0.98152 | 88.04 | 0.7 | -1.8 | 0 | 18.53 | 0 | 0 | 100 | 8024 | 87.98 | 18.48
2024-03-22 02:30 | 15 | 15 | 497 | 0 | 0 | 0 | 0 | 27 | 0.86 | 3.34 | 18.65 | 0.97991 | 88.03 | 0.7 | -1.8 | 0 | 18.31 | 0 | 0 | 100 | 8022 | 87.97 | 18.27
2024-03-22 02:45 | 15 | 15 | 513 | 0 | 0 | 0 | 0 | 21 | 0.64 | 1.5 | 18.46 | 0.97609 | 88.04 | 0.7 | -1.8 | 0 | 18 | 0 | 0 | 100 | 8025 | 87.98 | 18.01
2024-03-22 03:00 | 15 | 15 | 530 | 0 | 0 | 0 | 0 | 19 | 0.58 | 1.41 | 18.4 | 0.97457 | 88.05 | 0.7 | -1.9 | 0 | 17.85 | 0 | 0 | 100 | 8024 | 87.99 | 17.86
2024-03-22 03:15 | 15 | 15 | 540 | 0 | 0.017021 | 0 | 0 | 81 | 0.47 | 1.48 | 18.21 | 0.97716 | 88.05 | 0.8 | -1.8 | 1.0213 | 17.71 | 0 | 0 | 100 | 8020 | 87.99 | 17.68
2024-03-22 03:30 | 15 | 15 | 533 | 0 | 0 | 0 | 0 | 45 | 0.57 | 3.13 | 18.45 | 0.95926 | 88.06 | 0.7 | -1.8 | 0 | 17.74 | 0 | 0 | 100 | 8019 | 88 | 17.67
2024-03-22 03:45 | 15 | 15 | 520 | 0 | 0 | 0 | 0 | 30 | 0.62 | 1.81 | 18.46 | 0.95489 | 88.05 | 0.7 | -1.8 | 0 | 17.8 | 0 | 0 | 100 | 8020 | 87.99 | 17.68
2024-03-22 04:00 | 15 | 15 | 493 | 0 | 0 | 0 | 0 | 68 | 0.74 | 4.14 | 18.59 | 0.93687 | 88.05 | 0.8 | -1.8 | 0 | 17.83 | 0 | 0 | 100 | 8017 | 87.99 | 17.72
2024-03-22 04:15 | 15 | 15 | 474 | 0 | 0.017021 | 0 | 0 | 92 | 0.49 | 1.39 | 18.69 | 0.91338 | 88.04 | 0.8 | -1.8 | 1.0213 | 17.93 | 0 | 0 | 100 | 8017 | 87.98 | 17.72
2024-03-22 04:30 | 15 | 15 | 474 | 0 | 0 | 0 | 0 | 105 | 0.3 | 0.72 | 18.19 | 0.93479 | 88.05 | 0.8 | -1.9 | 0 | 17.79 | 0 | 0 | 100 | 8017 | 87.99 | 17.55
2024-03-22 04:45 | 15 | 15 | 467 | 0 | 0 | 0 | 0 | 99 | 0.32 | 1.05 | 18.25 | 0.916 | 88.05 | 0.7 | -1.8 | 0 | 17.65 | 0 | 0 | 100 | 8018 | 87.98 | 17.39
2024-03-22 05:00 | 15 | 14 | 463 | 0 | 0 | 0 | 0 | 152 | 0.49 | 2.6 | 18.21 | 0.9116 | 88.05 | 0.7 | -1.7 | 0 | 17.49 | 0 | 0 | 100 | 8014 | 87.99 | 17.28
2024-03-22 05:15 | 15 | 15 | 477 | 0 | 0 | 0 | 0 | 66 | 0.41 | 1.47 | 17.87 | 0.93814 | 88.07 | 0.7 | -1.8 | 0 | 17.51 | 0 | 0 | 100 | 8014 | 88.01 | 17.26
2024-03-22 05:30 | 15 | 15 | 513 | 0 | 0 | 0 | 0 | 69 | 0.27 | 0.53 | 17.03 | 0.97894 | 88.08 | 0.7 | -1.8 | 0 | 16.96 | 0 | 0 | 100 | 8016 | 88.02 | 16.77
2024-03-22 05:45 | 15 | 15 | 547 | 1.3 | 0 | 0 | 0 | 110 | 0.31 | 1.12 | 16.6 | 0.98801 | 88.08 | 0.6 | -1.8 | 0 | 16.43 | 0 | 0 | 100 | 8010 | 88.02 | 16.37
2024-03-22 06:00 | 15 | 15 | 573 | 6.1 | 0 | 0 | 0 | 108 | 0.28 | 0.89 | 16.15 | 0.99766 | 88.09 | 0.7 | -1.7 | 0 | 16 | 0 | 0 | 100 | 8011 | 88.02 | 16.05
2024-03-22 06:15 | 15 | 15 | 579 | 13 | 0.017021 | 0 | 0 | 120 | 0.5 | 1.45 | 16.15 | 0.9813 | 88.09 | 0.7 | -1.8 | 1.0213 | 15.73 | 0 | 0 | 100 | 8009 | 88.03 | 15.85
2024-03-22 06:30 | 15 | 15 | 564 | 33.6 | 0 | 0 | 0 | 96 | 0.32 | 0.97 | 16.71 | 0.96535 | 88.11 | 0.7 | -1.8 | 0 | 16.03 | 0 | 0 | 100 | 8009 | 88.05 | 15.96
2024-03-22 06:45 | 15 | 15 | 530 | 30.5 | 0 | 0 | 0 | 57 | 0.35 | 0.65 | 17.77 | 0.93816 | 88.12 | 0.7 | -1.8 | 0 | 16.71 | 0 | 0 | 100 | 8007 | 88.06 | 16.56
2024-03-22 07:00 | 15 | 15 | 502 | 34.8 | 0 | 0 | 0 | 55 | 0.47 | 0.76 | 18.69 | 0.94031 | 88.12 | 0.7 | -1.8 | 0 | 17.64 | 0 | 0 | 100 | 8004 | 88.06 | 17.33
2024-03-22 07:15 | 15 | 15 | 460 | 41.9 | 0 | 0 | 0 | 57 | 0.49 | 0.87 | 19.77 | 0.9169 | 88.13 | 0.8 | -1.8 | 0 | 18.65 | 0 | 0 | 100 | 8006 | 88.07 | 18.18
2024-03-22 07:30 | 15 | 0 | 456 | 215.7 | 0 | 0 | 0 | 49 | 0.63 | 0.94 | 20.43 | 0.94189 | 88.15 | 0.8 | -1.8 | 0 | 19.97 | 0 | 0 | 100 | 8007 | 88.09 | 19.38
2024-03-22 07:45 | 15 | 0 | 453 | 389.8 | 0 | 0 | 0 | 42 | 0.67 | 1.2 | 20.93 | 0.96586 | 88.16 | 0.9 | -1.9 | 0 | 22.06 | 0 | 0 | 100 | 8006 | 88.11 | 20.6
2024-03-22 08:00 | 9 | 0 | 451 | 313.1 | 0 | 0 | 0 | 43 | 0.71 | 1.24 | 22.21 | 0.94392 | 88.17 | 0.9 | -1.8 | 0 | 24.29 | 0 | 0 | 100 | 8004 | 88.12 | 21.55
2024-03-22 08:15 | 13 | 0 | 453 | 238 | 0 | 0 | 0 | 46 | 0.83 | 1.61 | 22.8 | 0.92583 | 88.2 | 0.9 | -1.9 | 0 | 24.94 | 0 | 0 | 100 | 7988 | 88.15 | 22.83
2024-03-22 08:30 | 15 | 0 | 452 | 196.3 | 0 | 0 | 0 | 46 | 0.78 | 1.47 | 23.06 | 0.91775 | 88.23 | 0.9 | -1.9 | 0 | 24.98 | 0 | 0 | 100 | 7992 | 88.17 | 23.53
2024-03-22 08:45 | 15 | 0 | 451 | 223 | 0 | 0 | 0 | 46 | 0.99 | 1.41 | 22.85 | 0.93237 | 88.24 | 0.9 | -1.9 | 0 | 24.89 | 0 | 0 | 100 | 7992 | 88.18 | 23.87
2024-03-22 09:00 | 10 | 0 | 449 | 375.9 | 0 | 0 | 0 | 39 | 0.91 | 2.17 | 22.31 | 0.9679 | 88.24 | 0.9 | -1.9 | 0 | 25.06 | 0 | 0 | 100 | 7996 | 88.18 | 24.36
2024-03-22 09:15 | 14 | 0 | 451 | 305.1 | 0 | 0 | 0 | 31 | 0.9 | 1.51 | 21.65 | 0.99413 | 88.26 | 0.9 | -1.9 | 0 | 25.13 | 0 | 0 | 100 | 7998 | 88.19 | 24.66
2024-03-22 09:30 | 15 | 0 | 453 | 262 | 0 | 0 | 0 | 27 | 0.84 | 1.74 | 21.01 | 0.99691 | 88.26 | 0.9 | -1.9 | 0 | 24.38 | 0 | 0 | 100 | 7993 | 88.2 | 24.21
2024-03-22 09:45 | 15 | 0 | 453 | 202.9 | 0 | 0 | 0 | 40 | 0.81 | 1.62 | 21.17 | 0.98597 | 88.27 | 0.9 | -1.9 | 0 | 23.57 | 0 | 0 | 100 | 7991 | 88.2 | 23.78
2024-03-22 10:00 | 15 | 0 | 451 | 273.7 | 0 | 0 | 0 | 65 | 0.75 | 1.65 | 20.97 | 0.98687 | 88.26 | 0.8 | -1.9 | 0 | 23.01 | 0 | 0 | 100 | 7991 | 88.2 | 23.47
2024-03-22 10:15 | 15 | 0 | 452 | 250.7 | 0 | 0 | 0 | 37 | 0.74 | 1.39 | 20.95 | 0.99293 | 88.25 | 0.8 | -1.9 | 0 | 23.13 | 0 | 0 | 100 | 7998 | 88.18 | 23.82
2024-03-22 10:30 | 15 | 0 | 451 | 268.6 | 0 | 0 | 0 | 91 | 0.7 | 1.24 | 20.87 | 0.99539 | 88.23 | 0.9 | -1.9 | 0 | 23.01 | 0 | 0 | 100 | 8001 | 88.16 | 23.7
2024-03-22 10:45 | 15 | 0 | 453 | 264.5 | 0 | 0 | 0 | 75 | 0.73 | 1.52 | 21.13 | 0.99358 | 88.22 | 0.9 | -1.9 | 0 | 23.04 | 0 | 0 | 100 | 8001 | 88.16 | 23.93
2024-03-22 11:00 | 15 | 0 | 453 | 196.1 | 0 | 0 | 0 | 77 | 0.69 | 1.29 | 21.19 | 0.99073 | 88.22 | 0.9 | -1.9 | 0 | 22.91 | 0 | 0 | 100 | 8001 | 88.15 | 23.86
2024-03-22 11:15 | 15 | 0 | 453 | 158.8 | 0 | 0 | 0 | 30 | 0.61 | 1.4 | 20.97 | 0.99453 | 88.21 | 0.9 | -1.8 | 0 | 22.67 | 0 | 0 | 100 | 8001 | 88.14 | 23.6
2024-03-22 11:30 | 15 | 0 | 454 | 149.7 | 0 | 0 | 0 | 38 | 0.59 | 1.37 | 20.93 | 0.98849 | 88.2 | 0.9 | -1.9 | 0 | 22.39 | 0 | 0 | 100 | 7997 | 88.13 | 23.27
2024-03-22 11:45 | 15 | 0 | 455 | 108.1 | 0 | 0 | 0 | 41 | 0.57 | 1.05 | 20.81 | 0.98889 | 88.2 | 0.9 | -1.9 | 0 | 22.09 | 0 | 0 | 100 | 7998 | 88.13 | 22.87
2024-03-22 12:00 | 15 | 0 | 454 | 140.5 | 0 | 0 | 0 | 50 | 0.52 | 0.98 | 20.83 | 0.98686 | 88.19 | 0.9 | -1.9 | 0 | 21.9 | 0 | 0 | 100 | 7996 | 88.12 | 22.65
2024-03-22 12:15 | 15 | 0 | 454 | 167.1 | 0 | 0 | 0 | 64 | 0.61 | 1.32 | 20.84 | 0.99073 | 88.18 | 0.8 | -1.8 | 0 | 21.96 | 0 | 0 | 100 | 7995 | 88.11 | 22.64
2024-03-22 12:30 | 15 | 0 | 454 | 140.5 | 0 | 0 | 0 | 35 | 0.57 | 1.37 | 20.86 | 0.99072 | 88.15 | 0.9 | -1.8 | 0 | 21.99 | 0 | 0 | 100 | 7995 | 88.08 | 22.66
2024-03-22 12:45 | 15 | 0 | 454 | 157.4 | 0 | 0 | 0 | 50 | 0.51 | 0.97 | 21.14 | 0.983 | 88.13 | 0.9 | -1.9 | 0 | 22.13 | 0 | 0 | 100 | 7995 | 88.06 | 22.75
2024-03-22 13:00 | 15 | 0 | 453 | 156.6 | 0 | 0 | 0 | 61 | 0.74 | 1.34 | 21.24 | 0.97857 | 88.11 | 0.9 | -1.9 | 0 | 22.26 | 0 | 0 | 100 | 7996 | 88.05 | 22.82
2024-03-22 13:15 | 13 | 0 | 452 | 327.1 | 0 | 0 | 0 | 82 | 0.65 | 1.4 | 21.63 | 0.97367 | 88.1 | 0.9 | -1.9 | 0 | 22.82 | 0 | 0 | 100 | 8000 | 88.03 | 23.36
2024-03-22 13:30 | 12 | 0 | 450 | 358.7 | 0 | 0 | 0 | 85 | 0.62 | 1.08 | 21.9 | 0.98287 | 88.08 | 0.9 | -1.8 | 0 | 23.55 | 0 | 0 | 100 | 8007 | 88.01 | 24.18
2024-03-22 13:45 | 15 | 0 | 451 | 267.5 | 0 | 0 | 0 | 60 | 0.73 | 1.28 | 22.66 | 0.96535 | 88.06 | 1 | -1.9 | 0 | 24.28 | 0 | 0 | 100 | 8009 | 87.99 | 25.03
2024-03-22 14:00 | 15 | 0 | 453 | 164.1 | 0 | 0 | 0 | 56 | 0.71 | 1.39 | 22.68 | 0.95656 | 88.04 | 0.9 | -1.9 | 0 | 24.32 | 0 | 0 | 100 | 8008 | 87.97 | 25.08
2024-03-22 14:15 | 15 | 0 | 452 | 190.7 | 0 | 0 | 0 | 75 | 0.53 | 1.27 | 22.46 | 0.95691 | 88.03 | 0.9 | -1.9 | 0 | 24.04 | 0 | 0 | 100 | 8010 | 87.96 | 24.77
2024-03-22 14:30 | 15 | 0 | 452 | 228.2 | 0 | 0 | 0 | 50 | 0.76 | 1.59 | 22.47 | 0.95596 | 88.02 | 0.9 | -1.9 | 0 | 24.07 | 0 | 0 | 100 | 8008 | 87.95 | 24.81
2024-03-22 14:45 | 15 | 0 | 452 | 156.1 | 0 | 0 | 0 | 89 | 0.66 | 1.73 | 22.33 | 0.94818 | 88.01 | 0.9 | -1.9 | 0 | 23.88 | 0 | 0 | 100 | 8007 | 87.94 | 24.63
2024-03-22 15:00 | 11 | 0 | 448 | 428.7 | 0 | 0 | 0 | 88 | 0.72 | 1.89 | 22.39 | 0.93438 | 88 | 0.9 | -1.9 | 0 | 23.86 | 0 | 0 | 100 | 8024 | 87.93 | 24.59
2024-03-22 15:15 | 10 | 0 | 450 | 286.1 | 0 | 0 | 0 | 68 | 0.78 | 1.55 | 23.03 | 0.91835 | 87.99 | 1 | -1.9 | 0 | 24.62 | 0 | 0 | 100 | 8030 | 87.92 | 25.56
2024-03-22 15:30 | 15 | 0 | 452 | 238.7 | 0 | 0 | 0 | 78 | 0.76 | 1.92 | 23.03 | 0.89986 | 87.99 | 1 | -1.9 | 0 | 24.86 | 0 | 0 | 100 | 8029 | 87.92 | 25.73
2024-03-22 15:45 | 15 | 0 | 452 | 111.3 | 0 | 0 | 0 | 35 | 0.64 | 1.24 | 23.18 | 0.89033 | 87.99 | 1 | -1.9 | 0 | 24.55 | 0 | 0 | 100 | 8026 | 87.92 | 25.4
2024-03-22 16:00 | 15 | 0 | 452 | 177.7 | 0 | 0 | 0 | 51 | 0.83 | 2.19 | 23.04 | 0.89861 | 87.98 | 0.9 | -1.8 | 0 | 24.28 | 0 | 0 | 100 | 8024 | 87.91 | 25
2024-03-22 16:15 | 15 | 0 | 454 | 101.5 | 0 | 0 | 0 | 28 | 0.7 | 1.51 | 22.68 | 0.91625 | 87.99 | 0.9 | -1.9 | 0 | 24.05 | 0 | 0 | 100 | 8022 | 87.91 | 24.61
2024-03-22 16:30 | 15 | 0 | 456 | 71.7 | 0 | 0 | 0 | 33 | 0.64 | 1.72 | 22.45 | 0.93318 | 87.99 | 0.9 | -1.9 | 0 | 23.51 | 0 | 0 | 100 | 8018 | 87.92 | 23.99
2024-03-22 16:45 | 15 | 0 | 457 | 59.3 | 0 | 0 | 0 | 51 | 0.54 | 0.99 | 22.31 | 0.93745 | 88 | 0.8 | -1.8 | 0 | 22.99 | 0 | 0 | 100 | 8019 | 87.93 | 23.46
2024-03-22 17:00 | 15 | 0 | 457 | 50.3 | 0 | 0 | 0 | 49 | 0.55 | 0.96 | 21.98 | 0.95118 | 88.02 | 0.8 | -1.8 | 0 | 22.57 | 0 | 0 | 100 | 8015 | 87.95 | 23.04
2024-03-22 17:15 | 15 | 0 | 459 | 31.3 | 0 | 0 | 0 | 51 | 0.58 | 1.62 | 21.74 | 0.96176 | 88.03 | 0.8 | -1.8 | 0 | 22.19 | 0 | 0 | 100 | 8014 | 87.96 | 22.67
2024-03-22 17:30 | 15 | 8 | 464 | 19.7 | 0 | 0 | 0 | 45 | 0.5 | 1.31 | 21.53 | 0.96874 | 88.03 | 0.9 | -1.8 | 0 | 21.83 | 0 | 0 | 100 | 8013 | 87.96 | 22.26
2024-03-22 17:45 | 15 | 15 | 466 | 7.7 | 0 | 0 | 0 | 60 | 0.52 | 1.07 | 21.25 | 0.97361 | 88.04 | 0.9 | -1.8 | 0 | 21.45 | 0 | 0 | 100 | 8008 | 87.97 | 21.78
2024-03-22 18:00 | 15 | 15 | 469 | 1.3 | 0 | 0 | 0 | 92 | 0.61 | 1.54 | 21 | 0.97419 | 88.06 | 0.8 | -1.8 | 0 | 21.03 | 0 | 0 | 100 | 8007 | 87.99 | 21.38
2024-03-22 18:15 | 15 | 15 | 467 | 0 | 0 | 0 | 0 | 60 | 0.55 | 1.24 | 20.79 | 0.98318 | 88.08 | 0.8 | -1.9 | 0 | 20.75 | 0 | 0 | 100 | 8005 | 88.01 | 21.1
2024-03-22 18:30 | 15 | 15 | 465 | 0 | 0 | 0 | 0 | 67 | 0.39 | 1.02 | 20.66 | 0.98903 | 88.08 | 0.8 | -1.8 | 0 | 20.57 | 0 | 0 | 100 | 8003 | 88.01 | 20.9
2024-03-22 18:45 | 15 | 15 | 467 | 0 | 0 | 0 | 0 | 56 | 0.4 | 0.88 | 20.66 | 0.98574 | 88.09 | 0.8 | -1.8 | 0 | 20.49 | 0 | 0 | 100 | 8004 | 88.02 | 20.79
2024-03-22 19:00 | 15 | 15 | 467 | 0 | 0 | 0 | 0 | 46 | 0.59 | 1.15 | 20.58 | 0.99227 | 88.1 | 0.8 | -1.8 | 0 | 20.43 | 0 | 0 | 100 | 8000 | 88.03 | 20.66
2024-03-22 19:15 | 15 | 15 | 468 | 0 | 0 | 0 | 0 | 65 | 0.71 | 2.46 | 20.44 | 0.99879 | 88.11 | 0.7 | -1.9 | 0 | 20.35 | 0 | 0 | 100 | 7998 | 88.05 | 20.56
2024-03-22 19:30 | 15 | 15 | 470 | 0 | 0 | 0 | 0 | 47 | 0.65 | 1.25 | 20.36 | 0.99913 | 88.12 | 0.8 | -1.9 | 0 | 20.27 | 0 | 0 | 100 | 8001 | 88.06 | 20.46
2024-03-22 19:45 | 15 | 15 | 471 | 0 | 0 | 0 | 0 | 61 | 0.51 | 0.73 | 20.28 | 0.99819 | 88.13 | 0.8 | -1.8 | 0 | 20.15 | 0 | 0 | 100 | 8001 | 88.07 | 20.29
2024-03-22 20:00 | 15 | 15 | 473 | 0 | 0 | 0 | 0 | 35 | 0.65 | 1.28 | 20.25 | 0.99583 | 88.15 | 0.8 | -1.8 | 0 | 20.05 | 0 | 0 | 100 | 7996 | 88.08 | 20.16
2024-03-22 20:15 | 15 | 15 | 471 | 0 | 0 | 0 | 0 | 50 | 0.51 | 0.81 | 20.21 | 0.99618 | 88.16 | 0.8 | -1.8 | 0 | 20 | 0 | 0 | 100 | 7998 | 88.1 | 20.13
2024-03-22 20:30 | 15 | 15 | 472 | 0 | 0 | 0 | 0 | 49 | 0.63 | 1.21 | 20.16 | 0.99757 | 88.18 | 0.7 | -1.8 | 0 | 19.99 | 0 | 0 | 100 | 7995 | 88.11 | 20.12
2024-03-22 20:45 | 15 | 15 | 479 | 0 | 0 | 0 | 0 | 54 | 0.74 | 2.04 | 20.12 | 0.99792 | 88.19 | 0.8 | -1.8 | 0 | 19.93 | 0 | 0 | 100 | 7995 | 88.12 | 20.08
2024-03-22 21:00 | 15 | 15 | 486 | 0 | 0 | 0 | 0 | 42 | 0.85 | 2.44 | 20.04 | 0.99946 | 88.2 | 0.7 | -1.8 | 0 | 19.93 | 0 | 0 | 100 | 7994 | 88.13 | 20
2024-03-22 21:15 | 15 | 15 | 500 | 0 | 0 | 0 | 0 | 64 | 0.71 | 1.65 | 19.99 | 0.99656 | 88.21 | 0.8 | -1.8 | 0 | 19.79 | 0 | 0 | 100 | 7990 | 88.15 | 19.87
2024-03-22 21:30 | 15 | 15 | 527 | 0 | 0 | 0 | 0 | 56 | 0.84 | 1.82 | 19.95 | 0.99517 | 88.21 | 0.8 | -1.8 | 0 | 19.72 | 0 | 0 | 100 | 7989 | 88.15 | 19.8
2024-03-22 21:45 | 15 | 15 | 539 | 0 | 0 | 0 | 0 | 74 | 0.69 | 1.44 | 19.83 | 0.99654 | 88.21 | 0.8 | -1.8 | 0 | 19.63 | 0 | 0 | 100 | 7989 | 88.14 | 19.68
2024-03-22 22:00 | 15 | 15 | 534 | 0 | 0 | 0 | 0 | 70 | 0.68 | 1.99 | 19.91 | 0.99118 | 88.2 | 0.8 | -1.8 | 0 | 19.62 | 0 | 0 | 100 | 7989 | 88.14 | 19.64
2024-03-22 22:15 | 15 | 15 | 539 | 0 | 0 | 0 | 0 | 74 | 0.55 | 1.01 | 20 | 0.98781 | 88.19 | 0.8 | -1.9 | 0 | 19.66 | 0 | 0 | 100 | 7986 | 88.13 | 19.71
2024-03-22 22:30 | 15 | 15 | 539 | 0 | 0 | 0 | 0 | 54 | 0.62 | 1.57 | 19.95 | 0.99388 | 88.19 | 0.8 | -1.8 | 0 | 19.71 | 0 | 0 | 100 | 7987 | 88.13 | 19.74
2024-03-22 22:45 | 15 | 15 | 533 | 0 | 0 | 0 | 0 | 49 | 0.48 | 1.07 | 19.91 | 0.99419 | 88.19 | 0.8 | -1.8 | 0 | 19.69 | 0 | 0 | 100 | 7984 | 88.13 | 19.74
2024-03-22 23:00 | 15 | 15 | 529 | 0 | 0 | 0 | 0 | 49 | 0.43 | 0.86 | 19.93 | 0.99597 | 88.19 | 0.7 | -1.8 | 0 | 19.73 | 0 | 0 | 100 | 7982 | 88.13 | 19.79
2024-03-22 23:15 | 15 | 15 | 541 | 0 | 0 | 0 | 0 | 74 | 0.46 | 0.74 | 19.91 | 0.99721 | 88.18 | 0.8 | -1.9 | 0 | 19.71 | 0 | 0 | 100 | 7985 | 88.12 | 19.81
2024-03-22 23:30 | 15 | 15 | 545 | 0 | 0 | 0 | 0 | 82 | 0.51 | 1.02 | 19.9 | 0.99783 | 88.17 | 0.8 | -1.8 | 0 | 19.71 | 0 | 0 | 100 | 7983 | 88.11 | 19.82
2024-03-22 23:45 | 15 | 15 | 542 | 0 | 0 | 0 | 0 | 64 | 0.45 | 0.78 | 19.87 | 0.99753 | 88.16 | 0.8 | -1.9 | 0 | 19.71 | 0 | 0 | 100 | 7981 | 88.1 | 19.81
2024-03-23 | 15 | 15 | 536 | 0 | 0 | 0 | 0 | 56 | 0.4 | 0.71 | 19.79 | 0.99945 | 88.14 | 0.9 | -1.9 | 0 | 19.66 | 0 | 0 | 100 | 7981 | 88.08 | 19.79
2024-03-23 00:15 | 15 | 15 | 523 | 0 | 0 | 0 | 0 | 71 | 0.51 | 1.93 | 19.75 | 0.99976 | 88.11 | 0.8 | -1.8 | 0 | 19.63 | 0 | 0 | 100 | 7957 | 88.05 | 19.95
2024-03-23 00:30 | 15 | 15 | 507 | 0 | 0 | 0 | 0 | 77 | 0.41 | 0.88 | 19.71 | 0.97697 | 88.08 | 0.8 | -1.8 | 0 | 19.66 | 0 | 0 | 100 | 7963 | 88.02 | 19.93
2024-03-23 00:45 | 15 | 15 | 486 | 0 | 0 | 0 | 0 | 36 | 0.46 | 1.79 | 19.8 | 0.99926 | 88.06 | 0.8 | -1.8 | 0 | 19.67 | 0 | 0 | 100 | 7963 | 88 | 19.83
2024-03-23 01:00 | 15 | 15 | 506 | 0 | 0 | 0 | 0 | 59 | 0.5 | 1.57 | 19.9 | 0.99266 | 88.04 | 0.8 | -1.9 | 0 | 19.65 | 0 | 0 | 100 | 7966 | 87.97 | 19.68
2024-03-23 01:15 | 15 | 15 | 533 | 0 | 0 | 0 | 0 | 89 | 0.41 | 0.75 | 19.45 | 1.0004 | 88 | 0.8 | -1.8 | 0 | 19.34 | 0 | 0 | 100 | 7964 | 87.94 | 19.3
2024-03-23 01:30 | 15 | 15 | 562 | 0 | 0 | 0 | 0 | 51 | 0.34 | 0.69 | 19.11 | 0.9992 | 87.99 | 0.8 | -1.8 | 0 | 18.98 | 0 | 0 | 100 | 7963 | 87.93 | 18.93
2024-03-23 01:45 | 15 | 15 | 590 | 0 | 0 | 0 | 0 | 67 | 0.33 | 0.98 | 18.85 | 0.99164 | 87.99 | 0.8 | -1.8 | 0 | 18.59 | 0 | 0 | 100 | 7963 | 87.93 | 18.6
2024-03-23 02:00 | 15 | 15 | 615 | 0 | 0 | 0 | 0 | 54 | 0.3 | 0.52 | 18.57 | 0.99091 | 87.99 | 0.8 | -1.8 | 0 | 18.28 | 0 | 0 | 100 | 7961 | 87.93 | 18.37
2024-03-23 02:15 | 15 | 15 | 639 | 0 | 0 | 0 | 0 | 71 | 0.28 | 0.58 | 18.36 | 0.98981 | 87.98 | 0.8 | -1.8 | 0 | 18.05 | 0 | 0 | 100 | 7961 | 87.92 | 18.13
2024-03-23 02:30 | 15 | 15 | 658 | 0 | 0 | 0 | 0 | 69 | 0.25 | 0.53 | 18.21 | 0.98625 | 87.98 | 0.8 | -1.8 | 0 | 17.84 | 0 | 0 | 100 | 7960 | 87.92 | 17.92
2024-03-23 02:45 | 15 | 15 | 677 | 0 | 0 | 0 | 0 | 105 | 0.37 | 1.23 | 18.27 | 0.97778 | 87.98 | 0.7 | -1.8 | 0 | 17.79 | 0 | 0 | 100 | 7959 | 87.92 | 17.87
2024-03-23 03:00 | 15 | 15 | 690 | 0 | 0 | 0 | 0 | 111 | 0.45 | 1.12 | 18.36 | 0.97559 | 87.98 | 0.7 | -1.8 | 0 | 17.82 | 0 | 0 | 100 | 7957 | 87.92 | 17.85
2024-03-23 03:15 | 15 | 15 | 696 | 0 | 0 | 0 | 0 | 121 | 0.66 | 1.3 | 18.38 | 0.97674 | 87.97 | 0.8 | -1.8 | 0 | 17.85 | 0 | 0 | 100 | 7957 | 87.9 | 17.84
2024-03-23 03:30 | 15 | 15 | 704 | 0 | 0 | 0 | 0 | 120 | 0.58 | 2.32 | 18.55 | 0.97295 | 87.96 | 0.7 | -1.8 | 0 | 17.97 | 0 | 0 | 100 | 7958 | 87.91 | 17.82
2024-03-23 03:45 | 15 | 15 | 713 | 0 | 0 | 0 | 0 | 97 | 0.34 | 1.22 | 18.49 | 0.97896 | 87.98 | 0.8 | -1.8 | 0 | 18.01 | 0 | 0 | 100 | 7956 | 87.92 | 17.8
2024-03-23 04:00 | 15 | 15 | 726 | 0 | 0 | 0 | 0 | 65 | 0.26 | 0.5 | 18.25 | 0.98426 | 87.99 | 0.7 | -1.8 | 0 | 17.87 | 0 | 0 | 100 | 7957 | 87.93 | 17.69
2024-03-23 04:15 | 15 | 15 | 741 | 0 | 0 | 0 | 0 | 72 | 0.22 | 0.57 | 18.15 | 0.98229 | 88.02 | 0.7 | -1.8 | 0 | 17.74 | 0 | 0 | 100 | 7956 | 87.96 | 17.57
2024-03-23 04:30 | 15 | 15 | 761 | 0 | 0 | 0 | 0 | 77 | 0.21 | 0.29 | 18.01 | 0.98225 | 88.05 | 0.7 | -1.8 | 0 | 17.59 | 0 | 0 | 100 | 7955 | 87.99 | 17.45
2024-03-23 04:45 | 15 | 15 | 780 | 0 | 0 | 0 | 0 | 51 | 0.22 | 0.35 | 18.01 | 0.97837 | 88.07 | 0.8 | -1.8 | 0 | 17.51 | 0 | 0 | 100 | 7954 | 88.02 | 17.4
2024-03-23 05:00 | 15 | 15 | 813 | 0 | 0.017021 | 0 | 0 | 77 | 0.21 | 0.33 | 17.99 | 0.97572 | 88.09 | 0.7 | -1.8 | 1.0213 | 17.47 | 0 | 0 | 100 | 7953 | 88.03 | 17.36
2024-03-23 05:15 | 15 | 15 | 834 | 0 | 0 | 0 | 0 | 78 | 0.19 | 0.26 | 17.95 | 0.97818 | 88.11 | 0.7 | -1.8 | 0 | 17.43 | 0 | 0 | 100 | 7953 | 88.05 | 17.36
2024-03-23 05:30 | 15 | 15 | 852 | 0 | 0 | 0 | 0 | 71 | 0.21 | 0.28 | 17.91 | 0.97821 | 88.11 | 0.8 | -1.8 | 0 | 17.43 | 0 | 0 | 100 | 7951 | 88.06 | 17.37
2024-03-23 05:45 | 15 | 15 | 871 | 0.3 | 0.017021 | 0 | 0 | 68 | 0.24 | 0.31 | 17.87 | 0.97676 | 88.13 | 0.7 | -1.8 | 1.0213 | 17.37 | 0 | 0 | 100 | 7952 | 88.07 | 17.33
2024-03-23 06:00 | 15 | 15 | 888 | 6.9 | 0 | 0 | 0 | 63 | 0.25 | 0.34 | 17.86 | 0.97933 | 88.14 | 0.7 | -1.8 | 0 | 17.38 | 0 | 0 | 100 | 7950 | 88.08 | 17.34
2024-03-23 06:15 | 15 | 15 | 895 | 18.3 | 0 | 0 | 0 | 63 | 0.26 | 0.36 | 17.89 | 0.97993 | 88.15 | 0.7 | -1.8 | 0 | 17.44 | 0 | 0 | 100 | 7950 | 88.1 | 17.4
2024-03-23 06:30 | 15 | 15 | 898 | 33.6 | 0.017021 | 0 | 0 | 64 | 0.29 | 0.5 | 18.05 | 0.9851 | 88.17 | 0.7 | -1.9 | 1.0213 | 17.67 | 0 | 0 | 100 | 7952 | 88.11 | 17.6
2024-03-23 06:45 | 15 | 15 | 894 | 43.9 | 0 | 0 | 0 | 51 | 0.39 | 0.61 | 18.45 | 0.98613 | 88.19 | 0.7 | -1.8 | 0 | 18.09 | 0 | 0 | 100 | 7949 | 88.13 | 17.92
2024-03-23 07:00 | 15 | 15 | 884 | 67.2 | 0 | 0 | 0 | 47 | 0.5 | 0.97 | 18.99 | 0.98848 | 88.21 | 0.8 | -1.8 | 0 | 18.69 | 0 | 0 | 100 | 7948 | 88.15 | 18.45
2024-03-23 07:15 | 15 | 15 | 864 | 80.1 | 0.017021 | 0 | 0 | 49 | 0.54 | 0.92 | 19.55 | 0.99289 | 88.24 | 0.8 | -1.8 | 1.0213 | 19.37 | 0 | 0 | 100 | 7950 | 88.19 | 19.07
2024-03-23 07:30 | 15 | 15 | 789 | 150.5 | 0 | 0 | 0 | 52 | 0.88 | 1.3 | 20.48 | 0.99176 | 88.25 | 0.8 | -1.9 | 0 | 20.31 | 0 | 0 | 100 | 7949 | 88.2 | 19.67
2024-03-23 07:45 | 15 | 15 | 651 | 308 | 0 | 0 | 0 | 47 | 0.77 | 1.2 | 21.34 | 0.99978 | 88.25 | 0.9 | -1.8 | 0 | 22.07 | 0 | 0 | 100 | 7948 | 88.21 | 20.55
2024-03-23 08:00 | 15 | 15 | 491 | 301.5 | 0 | 0 | 0 | 46 | 0.83 | 1.8 | 22.42 | 0.98506 | 88.27 | 0.9 | -1.8 | 0 | 23.97 | 0 | 0 | 100 | 7947 | 88.23 | 21.81
2024-03-23 08:15 | 15 | 5 | 452 | 262.7 | 0 | 0 | 0 | 46 | 0.83 | 1.79 | 23.19 | 0.95986 | 88.28 | 0.9 | -1.9 | 0 | 24.96 | 0 | 0 | 100 | 7901 | 88.23 | 23.38
2024-03-23 08:30 | 15 | 0 | 453 | 264 | 0 | 0 | 0 | 42 | 0.96 | 1.85 | 23.26 | 0.95616 | 88.28 | 1 | -1.9 | 0 | 25.43 | 0 | 0 | 100 | 7929 | 88.22 | 24.45
2024-03-23 08:45 | 15 | 0 | 452 | 190.3 | 0 | 0 | 0 | 42 | 0.85 | 3.19 | 23.77 | 0.93775 | 88.29 | 0.9 | -1.9 | 0 | 25.37 | 0 | 0 | 100 | 7930 | 88.24 | 24.64
2024-03-23 09:00 | 15 | 0 | 451 | 304.3 | 0 | 0 | 0 | 46 | 0.9 | 1.85 | 23.38 | 0.96597 | 88.31 | 0.9 | -1.9 | 0 | 25.55 | 0 | 0 | 100 | 7932 | 88.26 | 24.97
2024-03-23 09:15 | 7 | 0 | 449 | 394.2 | 0 | 0 | 0 | 33 | 0.92 | 1.56 | 23.26 | 0.97229 | 88.31 | 1 | -1.9 | 0 | 26.03 | 0 | 0 | 100 | 7925 | 88.25 | 25.59
2024-03-23 09:30 | 0 | 0 | 445 | 692.1 | 0 | 0 | 0 | 35 | 0.89 | 1.3 | 23.57 | 0.96666 | 88.31 | 1 | -1.9 | 0 | 26.95 | 0 | 0 | 100 | 7927 | 88.26 | 26.14
2024-03-23 09:45 | 0 | 0 | 444 | 745.1 | 0 | 0 | 0 | 42 | 1.07 | 1.58 | 24.49 | 0.93554 | 88.31 | 1 | -1.9 | 0 | 28.09 | 0 | 0 | 100 | 7927 | 88.26 | 27.04
2024-03-23 10:00 | 0 | 0 | 442 | 806.6 | 0 | 0 | 0 | 49 | 1.14 | 1.72 | 25.22 | 0.90999 | 88.31 | 1 | -1.9 | 0 | 28.98 | 0 | 0 | 100 | 7929 | 88.25 | 27.61
2024-03-23 10:15 | 0 | 0 | 442 | 749.8 | 0 | 0 | 0 | 52 | 1.1 | 2.51 | 26.17 | 0.89285 | 88.31 | 1.1 | -1.8 | 0 | 29.75 | 0 | 0 | 100 | 7931 | 88.25 | 28.32
2024-03-23 10:30 | 0 | 0 | 441 | 803.3 | 0 | 0 | 0 | 50 | 0.95 | 1.72 | 26.09 | 0.90152 | 88.28 | 1.1 | -1.9 | 0 | 29.83 | 0 | 0 | 100 | 7934 | 88.22 | 28.83
2024-03-23 10:45 | 0 | 0 | 440 | 938.5 | 0 | 0 | 0 | 53 | 1.2 | 2.02 | 27.01 | 0.87246 | 88.26 | 1.2 | -1.9 | 0 | 30.56 | 0 | 0 | 100 | 7938 | 88.19 | 29.8
2024-03-23 11:00 | 0 | 0 | 446 | 475.8 | 0 | 0 | 0 | 48 | 0.9 | 1.99 | 26.67 | 0.88578 | 88.26 | 1 | -1.9 | 0 | 30.63 | 0 | 0 | 100 | 7941 | 88.19 | 30.48
2024-03-23 11:15 | 0 | 0 | 449 | 318.7 | 0 | 0 | 0 | 55 | 0.98 | 1.53 | 26.11 | 0.89839 | 88.25 | 1 | -1.9 | 0 | 29.5 | 0 | 0 | 100 | 7943 | 88.17 | 29.69
2024-03-23 11:30 | 0 | 0 | 449 | 182.5 | 0 | 0 | 0 | 52 | 0.9 | 1.47 | 25.57 | 0.90744 | 88.24 | 1.1 | -1.9 | 0 | 28.19 | 0 | 0 | 100 | 7940 | 88.16 | 28.7
2024-03-23 11:45 | 0 | 0 | 449 | 248.5 | 0 | 0 | 0 | 40 | 0.81 | 1.11 | 24.95 | 0.92792 | 88.22 | 0.9 | -1.9 | 0 | 27.52 | 0 | 0 | 100 | 7943 | 88.15 | 28.1
2024-03-23 12:00 | 1 | 0 | 449 | 266.5 | 0 | 0 | 0 | 52 | 0.92 | 1.48 | 24.76 | 0.94107 | 88.2 | 1 | -1.9 | 0 | 27.14 | 0 | 0 | 100 | 7944 | 88.13 | 27.64
2024-03-23 12:15 | 0 | 0 | 449 | 302.7 | 0 | 0 | 0 | 46 | 0.87 | 1.32 | 24.63 | 0.94841 | 88.18 | 0.9 | -1.9 | 0 | 26.87 | 0 | 0 | 100 | 7948 | 88.1 | 27.48
2024-03-23 12:30 | 0 | 0 | 449 | 433.6 | 0 | 0 | 0 | 49 | 0.9 | 1.66 | 25.27 | 0.92967 | 88.16 | 1 | -1.9 | 0 | 27.38 | 0 | 0 | 100 | 7953 | 88.08 | 28.06
2024-03-23 12:45 | 0 | 0 | 446 | 515.7 | 0 | 0 | 0 | 47 | 0.92 | 1.56 | 25.34 | 0.93974 | 88.13 | 1 | -1.9 | 0 | 27.56 | 0 | 0 | 100 | 7961 | 88.06 | 28.3
2024-03-23 13:00 | 0 | 0 | 448 | 461.3 | 0 | 0 | 0 | 56 | 0.76 | 1.64 | 25.63 | 0.93646 | 88.1 | 1 | -1.9 | 0 | 28.25 | 0 | 0 | 100 | 7972 | 88.03 | 29.15
2024-03-23 13:15 | 0 | 0 | 445 | 602.4 | 0 | 0 | 0 | 41 | 1.02 | 1.7 | 25.64 | 0.93682 | 88.07 | 1 | -1.9 | 0 | 28.59 | 0 | 0 | 100 | 7981 | 88 | 29.65
2024-03-23 13:30 | 0 | 0 | 448 | 314.3 | 0 | 0 | 0 | 44 | 0.8 | 1.27 | 25.85 | 0.91442 | 88.06 | 1 | -1.9 | 0 | 28.85 | 0 | 0 | 100 | 7983 | 87.98 | 29.88
2024-03-23 13:45 | 0 | 0 | 447 | 334.9 | 0 | 0 | 0 | 44 | 0.79 | 1.26 | 25.87 | 0.90434 | 88.04 | 1 | -1.9 | 0 | 28.47 | 0 | 0 | 100 | 7985 | 87.96 | 29.43
2024-03-23 14:00 | 0 | 0 | 448 | 327.9 | 0 | 0 | 0 | 44 | 0.89 | 1.34 | 25.64 | 0.90885 | 88.02 | 1 | -1.9 | 0 | 28.36 | 0 | 0 | 100 | 7990 | 87.94 | 29.35
2024-03-23 14:15 | 0 | 0 | 448 | 414.4 | 0 | 0 | 0 | 44 | 0.94 | 1.47 | 25.67 | 0.92119 | 88 | 1 | -1.9 | 0 | 28.45 | 0 | 0 | 100 | 7995 | 87.92 | 29.41
2024-03-23 14:30 | 0 | 0 | 447 | 491.2 | 0 | 0 | 0 | 52 | 0.97 | 1.49 | 26.05 | 0.90544 | 87.97 | 1 | -1.9 | 0 | 28.55 | 0 | 0 | 100 | 8008 | 87.9 | 29.61
2024-03-23 14:45 | 0 | 0 | 447 | 321.9 | 0 | 0 | 0 | 46 | 0.78 | 1.25 | 26.58 | 0.88733 | 87.96 | 1 | -1.9 | 0 | 28.87 | 0 | 0 | 100 | 8012 | 87.88 | 30.16
2024-03-23 15:00 | 0 | 0 | 447 | 364.3 | 0 | 0 | 0 | 51 | 0.93 | 1.62 | 26.29 | 0.89795 | 87.94 | 1 | -1.9 | 0 | 28.75 | 0 | 0 | 100 | 8020 | 87.86 | 30.07
2024-03-23 15:15 | 0 | 0 | 450 | 241.7 | 0 | 0 | 0 | 45 | 0.81 | 1.28 | 26.39 | 0.88569 | 87.93 | 1 | -1.9 | 0 | 28.89 | 0 | 0 | 100 | 8020 | 87.85 | 30.25
2024-03-23 15:30 | 9 | 0 | 452 | 168.9 | 0 | 0 | 0 | 54 | 0.76 | 1.6 | 26.49 | 0.88077 | 87.93 | 1 | -1.9 | 0 | 28.37 | 0 | 0 | 100 | 8018 | 87.86 | 29.51
2024-03-23 15:45 | 13 | 0 | 450 | 222.3 | 0 | 0 | 0 | 53 | 0.84 | 1.27 | 25.95 | 0.90096 | 87.93 | 1 | -1.9 | 0 | 27.73 | 0 | 0 | 100 | 8017 | 87.86 | 28.66
2024-03-23 16:00 | 13 | 0 | 450 | 189.7 | 0 | 0 | 0 | 52 | 0.76 | 1.24 | 25.88 | 0.9083 | 87.94 | 1 | -1.9 | 0 | 27.51 | 0 | 0 | 100 | 8014 | 87.86 | 28.3
2024-03-23 16:15 | 15 | 0 | 451 | 134.1 | 0 | 0 | 0 | 52 | 0.68 | 1.27 | 25.53 | 0.90807 | 87.96 | 0.9 | -1.9 | 0 | 27.09 | 0 | 0 | 100 | 8014 | 87.88 | 27.79
2024-03-23 16:30 | 15 | 0 | 455 | 83 | 0 | 0 | 0 | 44 | 0.66 | 1.05 | 25.33 | 0.89601 | 87.97 | 1 | -1.9 | 0 | 26.47 | 0 | 0 | 100 | 8009 | 87.89 | 27.09
2024-03-23 16:45 | 15 | 0 | 457 | 47.3 | 0 | 0 | 0 | 36 | 0.46 | 0.66 | 24.5 | 0.91025 | 87.96 | 1 | -1.9 | 0 | 25.59 | 0 | 0 | 100 | 8005 | 87.88 | 26.09
2024-03-23 17:00 | 15 | 4 | 460 | 38.5 | 0 | 0 | 0 | 42 | 0.44 | 0.63 | 24.07 | 0.9103 | 87.97 | 0.9 | -1.8 | 0 | 24.63 | 0 | 0 | 100 | 8002 | 87.89 | 25.14
2024-03-23 17:15 | 15 | 15 | 464 | 29.5 | 0 | 0 | 0 | 35 | 0.35 | 0.64 | 23.59 | 0.92941 | 87.97 | 0.9 | -1.9 | 0 | 23.94 | 0 | 0 | 100 | 8001 | 87.89 | 24.38
2024-03-23 17:30 | 15 | 15 | 474 | 19.7 | 0 | 0 | 0 | 44 | 0.35 | 0.65 | 23.07 | 0.94734 | 87.99 | 0.8 | -1.8 | 0 | 23.29 | 0 | 0 | 100 | 7998 | 87.91 | 23.69
2024-03-23 17:45 | 15 | 15 | 488 | 8.1 | 0 | 0 | 0 | 38 | 0.31 | 0.44 | 22.67 | 0.95859 | 88.01 | 0.9 | -1.8 | 0 | 22.71 | 0 | 0 | 100 | 7997 | 87.93 | 23.04
2024-03-23 18:00 | 15 | 15 | 518 | 2.3 | 0 | 0 | 0 | 56 | 0.34 | 0.45 | 22.15 | 0.96988 | 88.02 | 0.8 | -1.8 | 0 | 22.1 | 0 | 0 | 100 | 7995 | 87.94 | 22.39
2024-03-23 18:15 | 15 | 15 | 549 | 0 | 0 | 0 | 0 | 57 | 0.32 | 0.42 | 21.75 | 0.98077 | 88.02 | 0.8 | -1.8 | 0 | 21.6 | 0 | 0 | 100 | 7995 | 87.95 | 21.82
2024-03-23 18:30 | 15 | 15 | 581 | 0 | 0 | 0 | 0 | 55 | 0.34 | 0.43 | 21.37 | 0.98732 | 88.03 | 0.8 | -1.8 | 0 | 21.18 | 0 | 0 | 100 | 7990 | 87.96 | 21.34
2024-03-23 18:45 | 15 | 15 | 594 | 0 | 0 | 0 | 0 | 52 | 0.33 | 0.43 | 21.12 | 0.98461 | 88.05 | 0.8 | -1.8 | 0 | 20.77 | 0 | 0 | 100 | 7988 | 87.98 | 20.95
2024-03-23 19:00 | 15 | 15 | 592 | 0 | 0 | 0 | 0 | 32 | 0.28 | 0.45 | 21.23 | 0.97957 | 88.06 | 0.8 | -1.8 | 0 | 20.74 | 0 | 0 | 100 | 7988 | 87.99 | 20.91
2024-03-23 19:15 | 15 | 15 | 605 | 0 | 0 | 0 | 0 | 50 | 0.37 | 0.47 | 21.13 | 0.984 | 88.08 | 0.8 | -1.8 | 0 | 20.71 | 0 | 0 | 100 | 7988 | 88.01 | 20.79
2024-03-23 19:30 | 15 | 15 | 607 | 0 | 0 | 0 | 0 | 55 | 0.35 | 0.44 | 21.06 | 0.98584 | 88.09 | 0.7 | -1.9 | 0 | 20.68 | 0 | 0 | 100 | 7986 | 88.02 | 20.75
2024-03-23 19:45 | 15 | 15 | 619 | 0 | 0 | 0 | 0 | 48 | 0.39 | 0.7 | 21.13 | 0.9828 | 88.1 | 0.8 | -1.8 | 0 | 20.68 | 0 | 0 | 100 | 7983 | 88.04 | 20.72
2024-03-23 20:00 | 15 | 15 | 626 | 0 | 0 | 0 | 0 | 38 | 0.42 | 0.71 | 21.11 | 0.98241 | 88.12 | 0.8 | -1.8 | 0 | 20.67 | 0 | 0 | 100 | 7983 | 88.05 | 20.64
2024-03-23 20:15 | 15 | 15 | 636 | 0 | 0 | 0 | 0 | 57 | 0.39 | 0.62 | 21.08 | 0.98623 | 88.13 | 0.8 | -1.8 | 0 | 20.71 | 0 | 0 | 100 | 7980 | 88.06 | 20.64
2024-03-23 20:30 | 15 | 15 | 655 | 0 | 0 | 0 | 0 | 31 | 0.31 | 0.47 | 21.07 | 0.98403 | 88.12 | 0.8 | -1.8 | 0 | 20.65 | 0 | 0 | 100 | 7982 | 88.06 | 20.56
2024-03-23 20:45 | 15 | 15 | 669 | 0 | 0 | 0 | 0 | 35 | 0.36 | 0.57 | 20.96 | 0.98223 | 88.14 | 0.8 | -1.8 | 0 | 20.53 | 0 | 0 | 100 | 7979 | 88.07 | 20.44
2024-03-23 21:00 | 15 | 15 | 682 | 0 | 0 | 0 | 0 | 54 | 0.38 | 0.52 | 20.83 | 0.98768 | 88.14 | 0.8 | -1.8 | 0 | 20.47 | 0 | 0 | 100 | 7979 | 88.08 | 20.43
2024-03-23 21:15 | 15 | 15 | 694 | 0 | 0 | 0 | 0 | 32 | 0.32 | 0.44 | 20.77 | 0.98643 | 88.14 | 0.8 | -1.8 | 0 | 20.4 | 0 | 0 | 100 | 7977 | 88.08 | 20.33
2024-03-23 21:30 | 15 | 15 | 699 | 0 | 0 | 0 | 0 | 60 | 0.41 | 0.58 | 20.57 | 0.99329 | 88.16 | 0.8 | -1.9 | 0 | 20.32 | 0 | 0 | 100 | 7974 | 88.09 | 20.29
2024-03-23 21:45 | 15 | 15 | 725 | 0 | 0 | 0 | 0 | 45 | 0.33 | 0.42 | 20.49 | 0.99281 | 88.15 | 0.8 | -1.8 | 0 | 20.23 | 0 | 0 | 100 | 7973 | 88.09 | 20.17
2024-03-23 22:00 | 15 | 15 | 773 | 0 | 0 | 0 | 0 | 48 | 0.36 | 0.55 | 20.26 | 0.99437 | 88.15 | 0.8 | -1.8 | 0 | 20.02 | 0 | 0 | 100 | 7973 | 88.09 | 19.94
2024-03-23 22:15 | 15 | 15 | 820 | 0 | 0 | 0 | 0 | 52 | 0.36 | 0.54 | 19.95 | 0.99388 | 88.15 | 0.8 | -1.8 | 0 | 19.71 | 0 | 0 | 100 | 7972 | 88.09 | 19.67
2024-03-23 22:30 | 15 | 15 | 846 | 0 | 0 | 0 | 0 | 55 | 0.32 | 0.6 | 19.9 | 0.98491 | 88.16 | 0.8 | -1.8 | 0 | 19.51 | 0 | 0 | 100 | 7976 | 88.09 | 19.51
2024-03-23 22:45 | 15 | 15 | 864 | 0 | 0 | 0 | 0 | 41 | 0.35 | 0.63 | 19.99 | 0.97686 | 88.17 | 0.7 | -1.8 | 0 | 19.47 | 0 | 0 | 100 | 7970 | 88.1 | 19.45
2024-03-23 23:00 | 15 | 15 | 881 | 0 | 0 | 0 | 0 | 46 | 0.33 | 0.44 | 19.91 | 0.97999 | 88.19 | 0.8 | -1.8 | 0 | 19.44 | 0 | 0 | 100 | 7969 | 88.13 | 19.41
2024-03-23 23:15 | 15 | 15 | 892 | 0 | 0 | 0 | 0 | 41 | 0.34 | 0.46 | 19.87 | 0.97984 | 88.2 | 0.8 | -1.8 | 0 | 19.41 | 0 | 0 | 100 | 7969 | 88.14 | 19.36
2024-03-23 23:30 | 15 | 15 | 886 | 0 | 0 | 0 | 0 | 45 | 0.37 | 0.48 | 19.93 | 0.97964 | 88.18 | 0.8 | -1.8 | 0 | 19.45 | 0 | 0 | 100 | 7969 | 88.12 | 19.44
2024-03-23 23:45 | 15 | 15 | 881 | 0 | 0 | 0 | 0 | 37 | 0.4 | 0.51 | 20.19 | 0.97669 | 88.18 | 0.8 | -1.8 | 0 | 19.67 | 0 | 0 | 100 | 7969 | 88.12 | 19.66
2024-03-24 | 15 | 15 | 881 | 0 | 0.017021 | 0 | 0 | 45 | 0.44 | 0.75 | 20.29 | 0.98454 | 88.18 | 0.8 | -1.8 | 1.0213 | 19.89 | 0 | 0 | 100 | 7966 | 88.12 | 19.88
2024-03-24 00:15 | 15 | 15 | 881 | 0 | 0 | 0 | 0 | 45 | 0.45 | 0.73 | 20.31 | 0.98962 | 88.16 | 0.9 | -1.8 | 0 | 20.01 | 0 | 0 | 100 | 7944 | 88.09 | 20.15
2024-03-24 00:30 | 15 | 15 | 880 | 0 | 0 | 0 | 0 | 39 | 0.51 | 0.98 | 20.19 | 0.97119 | 88.13 | 0.8 | -1.8 | 0 | 20 | 0 | 0 | 100 | 7953 | 88.07 | 20.15
2024-03-24 00:45 | 15 | 15 | 886 | 0 | 0 | 0 | 0 | 52 | 0.42 | 0.66 | 20.15 | 0.9948 | 88.11 | 0.8 | -1.8 | 0 | 19.91 | 0 | 0 | 100 | 7953 | 88.05 | 20.02
2024-03-24 01:00 | 15 | 15 | 895 | 0 | 0.017021 | 0 | 0 | 41 | 0.46 | 0.88 | 19.97 | 0.99651 | 88.06 | 0.8 | -1.9 | 1.0213 | 19.77 | 0 | 0 | 100 | 7952 | 88 | 19.86
2024-03-24 01:15 | 15 | 15 | 908 | 0 | 0 | 0 | 0 | 41 | 0.32 | 0.51 | 19.7 | 0.9972 | 88.03 | 0.8 | -1.8 | 0 | 19.54 | 0 | 0 | 100 | 7950 | 87.97 | 19.56
2024-03-24 01:30 | 15 | 15 | 920 | 0 | 0 | 0 | 0 | 62 | 0.31 | 0.63 | 19.46 | 0.99492 | 88 | 0.8 | -1.8 | 0 | 19.24 | 0 | 0 | 100 | 7950 | 87.94 | 19.3
2024-03-24 01:45 | 15 | 15 | 915 | 0 | 0.017021 | 0 | 0 | 50 | 0.36 | 0.6 | 19.19 | 0.99648 | 87.99 | 0.8 | -1.9 | 1.0213 | 18.99 | 0 | 0 | 100 | 7948 | 87.93 | 19.05
2024-03-24 02:00 | 15 | 15 | 913 | 0 | 0 | 0 | 0 | 30 | 0.3 | 0.45 | 19.09 | 0.98912 | 87.98 | 0.8 | -1.8 | 0 | 18.77 | 0 | 0 | 100 | 7948 | 87.92 | 18.84
2024-03-24 02:15 | 15 | 15 | 916 | 0 | 0 | 0 | 0 | 45 | 0.31 | 0.44 | 19.03 | 0.98419 | 87.98 | 0.8 | -1.9 | 0 | 18.63 | 0 | 0 | 100 | 7946 | 87.92 | 18.73
2024-03-24 02:30 | 15 | 15 | 927 | 0 | 0.017021 | 0 | 0 | 40 | 0.28 | 0.39 | 18.97 | 0.98332 | 87.97 | 0.7 | -1.9 | 1.0213 | 18.55 | 0 | 0 | 100 | 7945 | 87.92 | 18.6
2024-03-24 02:45 | 15 | 15 | 876 | 0 | 0 | 0 | 0 | 62 | 0.3 | 0.63 | 19.09 | 0.97508 | 87.96 | 0.7 | -1.8 | 0 | 18.55 | 0 | 0 | 100 | 7946 | 87.9 | 18.57
2024-03-24 03:00 | 15 | 15 | 846 | 0 | 0.017021 | 0 | 0 | 65 | 0.34 | 0.97 | 19.39 | 0.96992 | 87.97 | 0.7 | -1.8 | 1.0213 | 18.75 | 0 | 0 | 100 | 7945 | 87.91 | 18.68
2024-03-24 03:15 | 15 | 15 | 807 | 0 | 0.017021 | 0 | 0 | 2 | 0.33 | 0.74 | 19.59 | 0.96979 | 87.99 | 0.8 | -1.8 | 1.0213 | 18.95 | 0 | 0 | 100 | 7944 | 87.94 | 18.88
2024-03-24 03:30 | 15 | 15 | 755 | 0 | 0 | 0 | 0 | 37 | 0.39 | 0.66 | 19.83 | 0.97189 | 88 | 0.8 | -1.8 | 0 | 19.24 | 0 | 0 | 100 | 7944 | 87.94 | 19.19
2024-03-24 03:45 | 15 | 15 | 741 | 0 | 0 | 0 | 0 | 45 | 0.46 | 0.76 | 19.81 | 0.98262 | 88.01 | 0.8 | -1.8 | 0 | 19.42 | 0 | 0 | 100 | 7943 | 87.95 | 19.32
2024-03-24 04:00 | 15 | 15 | 709 | 0 | 0 | 0 | 0 | 43 | 0.54 | 1.35 | 19.77 | 0.98767 | 88.02 | 0.8 | -1.8 | 0 | 19.43 | 0 | 0 | 100 | 7944 | 87.96 | 19.4
2024-03-24 04:15 | 15 | 15 | 702 | 0 | 0 | 0 | 0 | 31 | 0.58 | 1.37 | 19.91 | 0.97999 | 88.02 | 0.8 | -1.8 | 0 | 19.45 | 0 | 0 | 100 | 7939 | 87.97 | 19.39
2024-03-24 04:30 | 15 | 15 | 692 | 0 | 0.017021 | 0 | 0 | 31 | 0.69 | 2.13 | 19.97 | 0.97979 | 88.02 | 0.8 | -1.8 | 1.0213 | 19.51 | 0 | 0 | 100 | 7944 | 87.97 | 19.44
2024-03-24 04:45 | 15 | 15 | 690 | 0 | 0 | 0 | 0 | 20 | 0.7 | 3.03 | 20 | 0.98011 | 88.02 | 0.9 | -1.8 | 0 | 19.53 | 0 | 0 | 100 | 7944 | 87.97 | 19.48
2024-03-24 05:00 | 15 | 15 | 687 | 0 | 0 | 0 | 0 | 1 | 0.73 | 1.92 | 20.05 | 0.97793 | 88.03 | 0.8 | -1.8 | 0 | 19.54 | 0 | 0 | 100 | 7942 | 87.98 | 19.46
2024-03-24 05:15 | 15 | 15 | 700 | 0 | 0.017021 | 0 | 0 | 48 | 0.54 | 1.01 | 19.95 | 0.98358 | 88.05 | 0.8 | -1.8 | 1.0213 | 19.53 | 0 | 0 | 100 | 7939 | 87.99 | 19.45
2024-03-24 05:30 | 15 | 15 | 680 | 0 | 0 | 0 | 0 | 40 | 0.7 | 2.86 | 19.87 | 0.98156 | 88.06 | 0.8 | -1.8 | 0 | 19.44 | 0 | 0 | 100 | 7940 | 88.01 | 19.35
2024-03-24 05:45 | 15 | 15 | 670 | 0.5 | 0 | 0 | 0 | 18 | 0.81 | 1.83 | 20.03 | 0.9753 | 88.07 | 0.8 | -1.8 | 0 | 19.49 | 0 | 0 | 100 | 7940 | 88.01 | 19.43
2024-03-24 06:00 | 15 | 15 | 664 | 4.1 | 0 | 0 | 0 | 17 | 0.87 | 2.68 | 20.09 | 0.97934 | 88.08 | 0.8 | -1.8 | 0 | 19.61 | 0 | 0 | 100 | 7938 | 88.03 | 19.57
2024-03-24 06:15 | 15 | 15 | 661 | 10.8 | 0 | 0 | 0 | 50 | 0.85 | 2.32 | 20.06 | 0.98799 | 88.1 | 0.8 | -1.8 | 0 | 19.71 | 0 | 0 | 100 | 7938 | 88.04 | 19.69
2024-03-24 06:30 | 15 | 15 | 663 | 22.5 | 0.017021 | 0 | 0 | 65 | 0.83 | 1.94 | 19.94 | 0.9945 | 88.11 | 0.8 | -1.9 | 1.0213 | 19.73 | 0 | 0 | 100 | 7935 | 88.05 | 19.73
2024-03-24 06:45 | 15 | 15 | 650 | 34.1 | 0 | 0 | 0 | 66 | 1.1 | 3.28 | 19.81 | 0.99821 | 88.12 | 0.8 | -1.8 | 0 | 19.77 | 0 | 0 | 100 | 7936 | 88.07 | 19.63
2024-03-24 07:00 | 15 | 15 | 640 | 51 | 0 | 0 | 0 | 74 | 0.86 | 3.09 | 19.99 | 0.99485 | 88.14 | 0.8 | -1.8 | 0 | 19.79 | 0 | 0 | 100 | 7937 | 88.08 | 19.65
2024-03-24 07:15 | 15 | 15 | 624 | 65.7 | 0 | 0 | 0 | 79 | 1.04 | 2.02 | 20.05 | 0.99884 | 88.15 | 0.8 | -1.8 | 0 | 19.9 | 0 | 0 | 100 | 7934 | 88.1 | 19.68
2024-03-24 07:30 | 15 | 15 | 577 | 85.9 | 0 | 0 | 0 | 87 | 0.95 | 2.92 | 20.2 | 0.99553 | 88.17 | 0.8 | -1.8 | 0 | 19.99 | 0 | 0 | 100 | 7934 | 88.12 | 19.74
2024-03-24 07:45 | 15 | 15 | 493 | 148.6 | 0 | 0 | 0 | 80 | 0.91 | 2.51 | 20.41 | 0.99688 | 88.17 | 0.8 | -1.9 | 0 | 20.41 | 0 | 0 | 100 | 7933 | 88.12 | 20.06
2024-03-24 08:00 | 15 | 12 | 458 | 190.4 | 0 | 0 | 0 | 100 | 1.01 | 2.06 | 20.67 | 0.99992 | 88.17 | 0.8 | -1.8 | 0 | 21.07 | 0 | 0 | 100 | 7934 | 88.12 | 20.66
2024-03-24 08:15 | 15 | 0 | 458 | 155.9 | 0 | 0 | 0 | 76 | 1.07 | 2.23 | 20.9 | 0.99963 | 88.18 | 0.8 | -1.9 | 0 | 21.45 | 0 | 0 | 100 | 7925 | 88.13 | 21.29
2024-03-24 08:30 | 15 | 0 | 455 | 243.3 | 0 | 0 | 0 | 103 | 1.35 | 4.17 | 20.81 | 1.0007 | 88.2 | 0.8 | -1.8 | 0 | 21.72 | 0 | 0 | 100 | 7928 | 88.15 | 21.73
2024-03-24 08:45 | 15 | 0 | 454 | 254.6 | 0 | 0 | 0 | 99 | 1.11 | 2.86 | 21.09 | 0.99603 | 88.2 | 0.9 | -1.8 | 0 | 22.17 | 0 | 0 | 100 | 7929 | 88.15 | 22.17
2024-03-24 09:00 | 15 | 0 | 453 | 290.6 | 0 | 0 | 0 | 83 | 1.27 | 2.89 | 21.48 | 0.99124 | 88.2 | 0.9 | -1.8 | 0 | 22.61 | 0 | 0 | 100 | 7932 | 88.14 | 22.65
2024-03-24 09:15 | 15 | 0 | 451 | 340.6 | 0 | 0 | 0 | 87 | 1.35 | 3.45 | 21.87 | 0.98391 | 88.2 | 0.9 | -1.9 | 0 | 23.19 | 0 | 0 | 100 | 7923 | 88.15 | 23.28
2024-03-24 09:30 | 5 | 0 | 448 | 620.1 | 0 | 0 | 0 | 101 | 1.54 | 5.41 | 22.39 | 0.96136 | 88.2 | 0.9 | -1.8 | 0 | 24.15 | 0 | 0 | 100 | 7926 | 88.15 | 24.09
2024-03-24 09:45 | 3 | 0 | 447 | 599.7 | 0 | 0 | 0 | 58 | 1.7 | 5.9 | 22.76 | 0.94072 | 88.21 | 0.9 | -1.8 | 0 | 24.67 | 0 | 0 | 100 | 7928 | 88.15 | 24.57
2024-03-24 10:00 | 0 | 0 | 446 | 712.3 | 0 | 0 | 0 | 68 | 1.53 | 4.56 | 23.36 | 0.92183 | 88.2 | 0.9 | -1.8 | 0 | 25.59 | 0 | 0 | 100 | 7930 | 88.14 | 25.1
2024-03-24 10:15 | 0 | 0 | 444 | 815 | 0 | 0 | 0 | 92 | 1.54 | 3.05 | 23.85 | 0.89975 | 88.18 | 0.8 | -1.9 | 0 | 26.32 | 0 | 0 | 100 | 7930 | 88.13 | 25.72
2024-03-24 10:30 | 0 | 0 | 443 | 829.8 | 0 | 0 | 0 | 96 | 1.64 | 3.46 | 24.22 | 0.87633 | 88.17 | 0.9 | -1.8 | 0 | 26.81 | 0 | 0 | 100 | 7933 | 88.12 | 26.26
2024-03-24 10:45 | 0 | 0 | 443 | 906.5 | 0 | 0 | 0 | 92 | 1.56 | 4.08 | 24.55 | 0.85367 | 88.17 | 1 | -1.9 | 0 | 27.08 | 0 | 0 | 100 | 7937 | 88.11 | 26.81
2024-03-24 11:00 | 0 | 0 | 445 | 748.7 | 0 | 0 | 0 | 88 | 1.39 | 4.42 | 24.75 | 0.84993 | 88.16 | 0.9 | -1.9 | 0 | 27.37 | 0 | 0 | 100 | 7942 | 88.1 | 27.46
2024-03-24 11:15 | 0 | 0 | 442 | 948.9 | 0 | 0 | 0 | 64 | 1.3 | 2.41 | 25.29 | 0.85964 | 88.14 | 0.9 | -1.9 | 0 | 27.83 | 0 | 0 | 100 | 7941 | 88.08 | 28.03
2024-03-24 11:30 | 0 | 0 | 443 | 737.9 | 0 | 0 | 0 | 63 | 1.28 | 2.33 | 25.25 | 0.86667 | 88.13 | 1 | -1.9 | 0 | 28.16 | 0 | 0 | 100 | 7944 | 88.07 | 28.32
2024-03-24 11:45 | 0 | 0 | 443 | 800.2 | 0 | 0 | 0 | 65 | 1.34 | 4.02 | 25.11 | 0.86075 | 88.11 | 1 | -1.9 | 0 | 27.92 | 0 | 0 | 100 | 7947 | 88.04 | 28.31
2024-03-24 12:00 | 0 | 0 | 443 | 919.1 | 0 | 0 | 0 | 87 | 1.44 | 5.04 | 25.17 | 0.84892 | 88.08 | 1 | -1.8 | 0 | 27.93 | 0 | 0 | 100 | 7950 | 88.02 | 28.51
2024-03-24 12:15 | 0 | 0 | 442 | 859.7 | 0 | 0 | 0 | 83 | 1.33 | 2.52 | 25.4 | 0.83152 | 88.06 | 1 | -1.8 | 0 | 27.88 | 0 | 0 | 100 | 7953 | 87.99 | 28.88
2024-03-24 12:30 | 0 | 0 | 442 | 875 | 0 | 0 | 0 | 79 | 1.58 | 4.76 | 25.2 | 0.83992 | 88.05 | 0.9 | -1.9 | 0 | 27.86 | 0 | 0 | 100 | 7978 | 87.98 | 29.23
2024-03-24 12:45 | 0 | 0 | 443 | 855.2 | 0 | 0 | 0 | 100 | 1.38 | 3.71 | 25.28 | 0.82288 | 88.03 | 1 | -1.9 | 0 | 27.81 | 0 | 0 | 100 | 7995 | 87.95 | 29.48
2024-03-24 13:00 | 0 | 0 | 443 | 857.9 | 0 | 0 | 0 | 97 | 1.49 | 4.13 | 25.19 | 0.81543 | 88.01 | 0.9 | -1.9 | 0 | 27.77 | 0 | 0 | 100 | 8014 | 87.94 | 29.83
2024-03-24 13:15 | 0 | 0 | 443 | 828.6 | 0 | 0 | 0 | 70 | 1.34 | 3.55 | 25.44 | 0.80801 | 88 | 1 | -1.9 | 0 | 27.82 | 0 | 0 | 100 | 8033 | 87.92 | 30.18
2024-03-24 13:30 | 0 | 0 | 442 | 776.9 | 0 | 0 | 0 | 81 | 1.04 | 2.02 | 25.91 | 0.80076 | 87.97 | 1 | -1.9 | 0 | 28.18 | 0 | 0 | 100 | 8048 | 87.89 | 30.83
2024-03-24 13:45 | 0 | 0 | 443 | 636.1 | 0 | 0 | 0 | 63 | 0.97 | 3.33 | 25.85 | 0.80091 | 87.95 | 1 | -1.9 | 0 | 28.55 | 0 | 0 | 100 | 8057 | 87.87 | 31.53
2024-03-24 14:00 | 0 | 0 | 443 | 748.8 | 0 | 0 | 0 | 62 | 1.12 | 2.29 | 26.01 | 0.82191 | 87.93 | 1.1 | -1.9 | 0 | 28.81 | 0 | 0 | 100 | 8070 | 87.86 | 31.78
2024-03-24 14:15 | 0 | 0 | 444 | 626.9 | 0 | 0 | 0 | 89 | 0.98 | 2.45 | 25.97 | 0.80418 | 87.92 | 1 | -1.9 | 0 | 28.93 | 0 | 0 | 100 | 8081 | 87.84 | 32.13
2024-03-24 14:30 | 0 | 0 | 444 | 506.5 | 0 | 0 | 0 | 22 | 1.07 | 2.34 | 25.26 | 0.82386 | 87.91 | 1 | -2 | 0 | 28.55 | 0 | 0 | 100 | 8083 | 87.83 | 31.86
2024-03-24 14:45 | 0 | 0 | 444 | 531.5 | 0 | 0 | 0 | 34 | 0.97 | 1.83 | 25.31 | 0.82017 | 87.9 | 1 | -1.9 | 0 | 28.33 | 0 | 0 | 100 | 8092 | 87.82 | 31.32
2024-03-24 15:00 | 0 | 0 | 445 | 507.2 | 0 | 0 | 0 | 24 | 0.85 | 1.67 | 25.27 | 0.81622 | 87.89 | 1 | -1.9 | 0 | 28.3 | 0 | 0 | 100 | 8104 | 87.81 | 31.15
2024-03-24 15:15 | 0 | 0 | 445 | 463.7 | 0 | 0 | 0 | 26 | 0.77 | 1.36 | 25.65 | 0.80438 | 87.87 | 1 | -1.9 | 0 | 28.63 | 0 | 0 | 100 | 8106 | 87.79 | 31.29
2024-03-24 15:30 | 0 | 0 | 445 | 402.5 | 0 | 0 | 0 | 39 | 0.83 | 1.33 | 25.81 | 0.80431 | 87.88 | 1.1 | -1.9 | 0 | 28.75 | 0 | 0 | 100 | 8102 | 87.8 | 30.86
2024-03-24 15:45 | 0 | 0 | 448 | 289.1 | 0 | 0 | 0 | 44 | 0.79 | 1.86 | 25.76 | 0.81304 | 87.88 | 1 | -1.9 | 0 | 28.6 | 0 | 0 | 100 | 8096 | 87.8 | 29.81
2024-03-24 16:00 | 8 | 0 | 451 | 137.2 | 0 | 0 | 0 | 39 | 0.79 | 1.82 | 25.11 | 0.83219 | 87.89 | 1 | -1.9 | 0 | 27.63 | 0 | 0 | 100 | 8092 | 87.81 | 28.28
2024-03-24 16:15 | 15 | 0 | 452 | 60.1 | 0 | 0 | 0 | 35 | 0.75 | 1.82 | 24.37 | 0.83864 | 87.9 | 0.9 | -1.9 | 0 | 26.15 | 0 | 0 | 100 | 8083 | 87.82 | 26.7
2024-03-24 16:30 | 15 | 0 | 454 | 49.8 | 0 | 0 | 0 | 39 | 0.72 | 1.47 | 23.73 | 0.85855 | 87.91 | 0.9 | -1.9 | 0 | 24.8 | 0 | 0 | 100 | 8079 | 87.82 | 25.4
2024-03-24 16:45 | 15 | 0 | 455 | 38.7 | 0 | 0 | 0 | 28 | 0.71 | 1.96 | 23.2 | 0.87307 | 87.91 | 0.9 | -1.8 | 0 | 23.81 | 0 | 0 | 100 | 8076 | 87.82 | 24.42
2024-03-24 17:00 | 15 | 0 | 458 | 31.2 | 0 | 0 | 0 | 57 | 0.61 | 1.14 | 22.71 | 0.89138 | 87.91 | 0.8 | -1.8 | 0 | 23.09 | 0 | 0 | 100 | 8074 | 87.83 | 23.62
2024-03-24 17:15 | 15 | 1 | 460 | 24.8 | 0 | 0 | 0 | 27 | 0.55 | 1.78 | 22.39 | 0.90296 | 87.92 | 0.9 | -1.9 | 0 | 22.51 | 0 | 0 | 100 | 8069 | 87.84 | 22.96
2024-03-24 17:30 | 15 | 13 | 464 | 18.1 | 0 | 0 | 0 | 20 | 0.37 | 0.69 | 22.08 | 0.91753 | 87.93 | 0.8 | -1.8 | 0 | 22.09 | 0 | 0 | 100 | 8066 | 87.85 | 22.43
2024-03-24 17:45 | 15 | 15 | 477 | 8.7 | 0 | 0 | 0 | 41 | 0.36 | 0.72 | 21.65 | 0.93806 | 87.94 | 0.8 | -1.9 | 0 | 21.63 | 0 | 0 | 100 | 8064 | 87.86 | 21.88
2024-03-24 18:00 | 15 | 15 | 495 | 1.6 | 0 | 0 | 0 | 41 | 0.37 | 0.69 | 21.29 | 0.95107 | 87.95 | 0.8 | -1.8 | 0 | 21.16 | 0 | 0 | 100 | 8062 | 87.87 | 21.33
2024-03-24 18:15 | 15 | 15 | 513 | 0 | 0 | 0 | 0 | 53 | 0.39 | 1.43 | 20.86 | 0.95988 | 87.96 | 0.7 | -1.8 | 0 | 20.65 | 0 | 0 | 100 | 8061 | 87.88 | 20.82
2024-03-24 18:30 | 15 | 15 | 517 | 0 | 0 | 0 | 0 | 51 | 0.43 | 0.91 | 20.72 | 0.94199 | 87.97 | 0.7 | -1.8 | 0 | 20.31 | 0 | 0 | 100 | 8059 | 87.9 | 20.43
2024-03-24 18:45 | 15 | 15 | 498 | 0 | 0 | 0 | 0 | 85 | 0.49 | 1.31 | 20.71 | 0.92413 | 87.98 | 0.7 | -1.8 | 0 | 20.13 | 0 | 0 | 100 | 8055 | 87.91 | 20.17
2024-03-24 19:00 | 15 | 15 | 482 | 0 | 0 | 0 | 0 | 57 | 0.56 | 1.43 | 20.72 | 0.91742 | 87.99 | 0.8 | -1.8 | 0 | 20.1 | 0 | 0 | 100 | 8055 | 87.92 | 20.02
2024-03-24 19:15 | 15 | 15 | 471 | 0 | 0 | 0 | 0 | 36 | 0.46 | 1.68 | 20.63 | 0.91511 | 88.01 | 0.7 | -1.8 | 0 | 20.04 | 0 | 0 | 100 | 8053 | 87.94 | 19.93
2024-03-24 19:30 | 15 | 15 | 466 | 0 | 0 | 0 | 0 | 24 | 0.33 | 0.79 | 20.45 | 0.90909 | 88.02 | 0.8 | -1.8 | 0 | 19.9 | 0 | 0 | 100 | 8052 | 87.95 | 19.74
2024-03-24 19:45 | 15 | 15 | 471 | 0 | 0 | 0 | 0 | 10 | 0.28 | 0.41 | 20.1 | 0.91749 | 88.05 | 0.7 | -1.8 | 0 | 19.67 | 0 | 0 | 100 | 8048 | 87.98 | 19.5
2024-03-24 20:00 | 15 | 15 | 482 | 0 | 0 | 0 | 0 | 47 | 0.25 | 0.42 | 19.54 | 0.94374 | 88.06 | 0.8 | -1.8 | 0 | 19.32 | 0 | 0 | 100 | 8048 | 88 | 19.16
2024-03-24 20:15 | 15 | 15 | 462 | 0 | 0 | 0 | 0 | 61 | 0.31 | 0.75 | 19.69 | 0.90969 | 88.06 | 0.8 | -1.8 | 0 | 19.03 | 0 | 0 | 100 | 8047 | 88 | 18.94
2024-03-24 20:30 | 15 | 1 | 459 | 0 | 0 | 0 | 0 | 58 | 0.45 | 1 | 20.28 | 0.85349 | 88.08 | 0.8 | -1.8 | 0 | 19.23 | 0 | 0 | 100 | 8045 | 88.01 | 19.07
2024-03-24 20:45 | 15 | 0 | 453 | 0 | 0 | 0 | 0 | 112 | 0.44 | 0.92 | 20.96 | 0.80313 | 88.1 | 0.8 | -1.8 | 0 | 19.61 | 0 | 0 | 100 | 8044 | 88.03 | 19.32
2024-03-24 21:00 | 15 | 0 | 452 | 0 | 0 | 0 | 0 | 121 | 0.57 | 1.26 | 21.75 | 0.74519 | 88.11 | 0.8 | -1.8 | 0 | 20.29 | 0 | 0 | 100 | 8044 | 88.04 | 19.79
2024-03-24 21:15 | 15 | 0 | 452 | 0 | 0 | 0 | 0 | 114 | 0.53 | 1.33 | 22.05 | 0.7328 | 88.13 | 0.8 | -1.8 | 0 | 20.97 | 0 | 0 | 100 | 8040 | 88.06 | 20.21
2024-03-24 21:30 | 15 | 0 | 452 | 0 | 0 | 0 | 0 | 91 | 0.44 | 1.81 | 21.81 | 0.74399 | 88.14 | 0.8 | -1.8 | 0 | 21.15 | 0 | 0 | 100 | 8039 | 88.06 | 20.36
2024-03-24 21:45 | 15 | 0 | 452 | 0 | 0 | 0 | 0 | 95 | 0.46 | 1.27 | 21.86 | 0.73485 | 88.14 | 0.8 | -1.8 | 0 | 21.11 | 0 | 0 | 100 | 8038 | 88.07 | 20.37
2024-03-24 22:00 | 15 | 0 | 452 | 0 | 0 | 0 | 0 | 99 | 0.49 | 1.12 | 21.86 | 0.73523 | 88.14 | 0.8 | -1.8 | 0 | 21.19 | 0 | 0 | 100 | 8039 | 88.07 | 20.44
2024-03-24 22:15 | 15 | 2 | 460 | 0 | 0 | 0 | 0 | 30 | 0.4 | 0.79 | 20.91 | 0.8056 | 88.15 | 0.8 | -1.8 | 0 | 20.92 | 0 | 0 | 100 | 8039 | 88.07 | 20.23
2024-03-24 22:30 | 15 | 15 | 464 | 0 | 0 | 0 | 0 | 45 | 0.3 | 0.83 | 19.71 | 0.88633 | 88.15 | 0.8 | -1.8 | 0 | 20.07 | 0 | 0 | 100 | 8034 | 88.08 | 19.58
2024-03-24 22:45 | 15 | 13 | 459 | 0 | 0 | 0 | 0 | 60 | 0.19 | 0.31 | 19.15 | 0.86766 | 88.15 | 0.7 | -1.8 | 0 | 19.15 | 0 | 0 | 100 | 8033 | 88.08 | 18.92
2024-03-24 23:00 | 15 | 0 | 459 | 0 | 0 | 0 | 0 | 24 | 0.19 | 0.44 | 18.87 | 0.86138 | 88.15 | 0.6 | -1.8 | 0 | 18.56 | 0 | 0 | 100 | 8032 | 88.07 | 18.47
2024-03-24 23:15 | 15 | 5 | 462 | 0 | 0 | 0 | 0 | 20 | 0.17 | 0.4 | 18.59 | 0.87239 | 88.15 | 0.7 | -1.8 | 0 | 18.17 | 0 | 0 | 100 | 8033 | 88.07 | 18.15
2024-03-24 23:30 | 15 | 15 | 465 | 0 | 0 | 0 | 0 | 35 | 0.17 | 0.32 | 18.27 | 0.89959 | 88.15 | 0.8 | -1.7 | 0 | 17.83 | 0 | 0 | 100 | 8029 | 88.07 | 17.86
2024-03-24 23:45 | 15 | 15 | 481 | 0 | 0 | 0 | 0 | 46 | 0.22 | 0.35 | 18.24 | 0.92231 | 88.14 | 0.6 | -1.8 | 0 | 17.65 | 0 | 0 | 100 | 8030 | 88.07 | 17.65
2024-03-25 | 15 | 15 | 500 | 0 | 0 | 0 | 0 | 90 | 0.2 | 0.33 | 17.87 | 0.95867 | 88.14 | 0.7 | -1.9 | 0 | 17.43 | 0 | 0 | 100 | 8026 | 88.06 | 17.45
2024-03-25 00:15 | 15 | 15 | 526 | 0 | 0 | 0 | 0 | 91 | 0.22 | 0.52 | 17.85 | 0.96429 | 88.12 | 0.7 | -1.8 | 0 | 17.29 | 0 | 0 | 100 | 8001 | 88.04 | 17.5
2024-03-25 00:30 | 15 | 15 | 556 | 0 | 0 | 0 | 0 | 81 | 0.23 | 0.43 | 17.85 | 0.94911 | 88.11 | 0.6 | -1.8 | 0 | 17.27 | 0 | 0 | 100 | 8013 | 88.04 | 17.4
2024-03-25 00:45 | 15 | 15 | 581 | 0 | 0 | 0 | 0 | 82 | 0.26 | 0.74 | 17.82 | 0.97347 | 88.1 | 0.7 | -1.8 | 0 | 17.25 | 0 | 0 | 100 | 8014 | 88.03 | 17.3
2024-03-25 01:00 | 15 | 15 | 611 | 0 | 0 | 0 | 0 | 73 | 0.21 | 0.36 | 17.73 | 0.97802 | 88.09 | 0.7 | -1.8 | 0 | 17.25 | 0 | 0 | 100 | 8010 | 88.02 | 17.24
2024-03-25 01:15 | 15 | 15 | 641 | 0 | 0 | 0 | 0 | 81 | 0.23 | 0.39 | 17.72 | 0.97271 | 88.08 | 0.6 | -1.7 | 0 | 17.15 | 0 | 0 | 100 | 8010 | 88.01 | 17.17
2024-03-25 01:30 | 15 | 15 | 669 | 0 | 0 | 0 | 0 | 80 | 0.22 | 0.31 | 17.81 | 0.96966 | 88.06 | 0.7 | -1.8 | 0 | 17.17 | 0 | 0 | 100 | 8011 | 88 | 17.21
2024-03-25 01:45 | 15 | 15 | 699 | 0 | 0 | 0 | 0 | 87 | 0.24 | 0.31 | 17.81 | 0.97506 | 88.05 | 0.7 | -1.8 | 0 | 17.27 | 0 | 0 | 100 | 8010 | 87.99 | 17.27
2024-03-25 02:00 | 15 | 15 | 730 | 0 | 0 | 0 | 0 | 82 | 0.2 | 0.31 | 17.55 | 0.98519 | 88.04 | 0.7 | -1.8 | 0 | 17.17 | 0 | 0 | 100 | 8009 | 87.97 | 17.21
2024-03-25 02:15 | 15 | 15 | 767 | 0 | 0 | 0 | 0 | 88 | 0.21 | 0.3 | 17.59 | 0.97674 | 88.03 | 0.8 | -1.8 | 0 | 17.07 | 0 | 0 | 100 | 8009 | 87.96 | 17.13
2024-03-25 02:30 | 15 | 15 | 804 | 0 | 0 | 0 | 0 | 82 | 0.22 | 0.5 | 17.55 | 0.9787 | 88.02 | 0.7 | -1.8 | 0 | 17.07 | 0 | 0 | 100 | 8007 | 87.96 | 17.12
2024-03-25 02:45 | 15 | 15 | 830 | 0 | 0 | 0 | 0 | 83 | 0.22 | 0.33 | 17.57 | 0.97797 | 88.02 | 0.7 | -1.8 | 0 | 17.07 | 0 | 0 | 100 | 8009 | 87.96 | 17.12
2024-03-25 03:00 | 15 | 15 | 853 | 0 | 0 | 0 | 0 | 97 | 0.27 | 0.48 | 17.57 | 0.97896 | 88 | 0.7 | -1.8 | 0 | 17.08 | 0 | 0 | 100 | 8004 | 87.94 | 17.11
2024-03-25 03:15 | 15 | 15 | 872 | 0 | 0 | 0 | 0 | 87 | 0.26 | 0.42 | 17.47 | 0.98115 | 88 | 0.8 | -1.8 | 0 | 17.01 | 0 | 0 | 100 | 8007 | 87.93 | 17.05
2024-03-25 03:30 | 15 | 15 | 887 | 0 | 0 | 0 | 0 | 79 | 0.24 | 0.5 | 17.47 | 0.97915 | 88 | 0.7 | -1.8 | 0 | 16.98 | 0 | 0 | 100 | 8006 | 87.93 | 17.01
2024-03-25 03:45 | 15 | 15 | 901 | 0 | 0 | 0 | 0 | 89 | 0.2 | 0.3 | 17.4 | 0.98298 | 88 | 0.7 | -1.8 | 0 | 16.97 | 0 | 0 | 100 | 8004 | 87.93 | 17
2024-03-25 04:00 | 15 | 15 | 913 | 0 | 0 | 0 | 0 | 87 | 0.22 | 0.31 | 17.31 | 0.98302 | 88 | 0.7 | -1.8 | 0 | 16.9 | 0 | 0 | 100 | 8004 | 87.94 | 16.96
2024-03-25 04:15 | 15 | 15 | 923 | 0 | 0.017021 | 0 | 0 | 67 | 0.2 | 0.31 | 17.23 | 0.98342 | 88.02 | 0.7 | -1.8 | 1.0213 | 16.83 | 0 | 0 | 100 | 8001 | 87.96 | 16.89
2024-03-25 04:30 | 15 | 15 | 931 | 0 | 0 | 0 | 0 | 77 | 0.21 | 0.37 | 17.32 | 0.97582 | 88.02 | 0.7 | -1.8 | 0 | 16.79 | 0 | 0 | 100 | 8001 | 87.96 | 16.87
2024-03-25 04:45 | 15 | 15 | 939 | 0 | 0.017021 | 0 | 0 | 89 | 0.29 | 0.61 | 17.5 | 0.97379 | 88.02 | 0.7 | -1.8 | 1.0213 | 16.94 | 0 | 0 | 100 | 8001 | 87.96 | 16.98
2024-03-25 05:00 | 15 | 15 | 916 | 0 | 0 | 0 | 0 | 101 | 0.36 | 0.65 | 17.61 | 0.9765 | 88.03 | 0.8 | -1.7 | 0 | 17.09 | 0 | 0 | 100 | 8001 | 87.97 | 17.08
2024-03-25 05:15 | 15 | 15 | 903 | 0 | 0 | 0 | 0 | 75 | 0.23 | 0.37 | 17.45 | 0.9834 | 88.05 | 0.7 | -1.9 | 0 | 17.05 | 0 | 0 | 100 | 7998 | 87.99 | 17.03
2024-03-25 05:30 | 15 | 15 | 894 | 0 | 0.017021 | 0 | 0 | 88 | 0.25 | 0.53 | 17.56 | 0.97609 | 88.07 | 0.6 | -1.8 | 1.0213 | 17.04 | 0 | 0 | 100 | 7998 | 88.01 | 17.05
2024-03-25 05:45 | 15 | 15 | 892 | 1.7 | 0 | 0 | 0 | 63 | 0.24 | 0.46 | 17.5 | 0.9813 | 88.08 | 0.7 | -1.8 | 0 | 17.07 | 0 | 0 | 100 | 7997 | 88.02 | 17.08
2024-03-25 06:00 | 15 | 15 | 883 | 10.7 | 0.017021 | 0 | 0 | 74 | 0.24 | 0.36 | 17.53 | 0.98094 | 88.1 | 0.7 | -1.8 | 1.0213 | 17.09 | 0 | 0 | 100 | 7994 | 88.04 | 17.14
2024-03-25 06:15 | 15 | 15 | 866 | 26.1 | 0 | 0 | 0 | 68 | 0.26 | 0.46 | 17.65 | 0.98395 | 88.11 | 0.7 | -1.8 | 0 | 17.24 | 0 | 0 | 100 | 7993 | 88.05 | 17.26
2024-03-25 06:30 | 15 | 15 | 845 | 43.6 | 0.017021 | 0 | 0 | 61 | 0.3 | 0.4 | 17.97 | 0.98521 | 88.12 | 0.7 | -1.9 | 1.0213 | 17.59 | 0 | 0 | 100 | 7995 | 88.06 | 17.51
2024-03-25 06:45 | 15 | 15 | 818 | 52.1 | 0 | 0 | 0 | 68 | 0.34 | 0.44 | 18.39 | 0.98937 | 88.12 | 0.7 | -1.8 | 0 | 18.07 | 0 | 0 | 100 | 7993 | 88.07 | 17.9
2024-03-25 07:00 | 15 | 15 | 798 | 72.5 | 0.017021 | 0 | 0 | 71 | 0.47 | 0.68 | 18.88 | 0.99575 | 88.13 | 0.7 | -1.8 | 1.0213 | 18.69 | 0 | 0 | 100 | 7991 | 88.08 | 18.43
2024-03-25 07:15 | 15 | 15 | 746 | 68.8 | 0 | 0 | 0 | 57 | 0.66 | 0.93 | 19.63 | 0.9941 | 88.15 | 0.8 | -1.7 | 0 | 19.46 | 0 | 0 | 100 | 7993 | 88.09 | 18.93
2024-03-25 07:30 | 15 | 15 | 708 | 78.7 | 0 | 0 | 0 | 39 | 0.62 | 0.91 | 20.2 | 0.99173 | 88.16 | 0.8 | -1.8 | 0 | 20.01 | 0 | 0 | 100 | 7993 | 88.11 | 19.5
2024-03-25 07:45 | 15 | 15 | 646 | 97.2 | 0 | 0 | 0 | 47 | 0.86 | 1.37 | 21.19 | 0.9772 | 88.17 | 0.8 | -1.8 | 0 | 20.68 | 0 | 0 | 100 | 7993 | 88.13 | 20.04
2024-03-25 08:00 | 15 | 15 | 536 | 145.4 | 0 | 0 | 0 | 41 | 0.99 | 1.33 | 21.93 | 0.98259 | 88.2 | 0.9 | -1.8 | 0 | 21.67 | 0 | 0 | 100 | 7988 | 88.15 | 20.73
2024-03-25 08:15 | 15 | 14 | 458 | 187.6 | 0 | 0 | 0 | 47 | 0.79 | 1.23 | 21.97 | 0.99006 | 88.21 | 0.9 | -1.8 | 0 | 22.33 | 0 | 0 | 100 | 7991 | 88.16 | 21.55
2024-03-25 08:30 | 8 | 0 | 448 | 379.7 | 0 | 0 | 0 | 40 | 1.03 | 1.79 | 22.79 | 0.96823 | 88.21 | 0.8 | -1.9 | 0 | 23.61 | 0 | 0 | 100 | 7946 | 88.16 | 23
2024-03-25 08:45 | 0 | 0 | 449 | 322.3 | 0 | 0 | 0 | 39 | 0.8 | 1.31 | 23.19 | 0.93416 | 88.21 | 0.9 | -1.8 | 0 | 25.01 | 0 | 0 | 100 | 7973 | 88.16 | 24.74
2024-03-25 09:00 | 0 | 0 | 449 | 309.3 | 0 | 0 | 0 | 51 | 0.89 | 1.58 | 23.42 | 0.93238 | 88.23 | 0.9 | -1.8 | 0 | 25.55 | 0 | 0 | 100 | 7974 | 88.18 | 25.18
2024-03-25 09:15 | 7 | 0 | 449 | 293.3 | 0 | 0 | 0 | 54 | 0.61 | 1.51 | 23.87 | 0.91286 | 88.25 | 1 | -1.9 | 0 | 25.62 | 0 | 0 | 100 | 7977 | 88.19 | 25.39
2024-03-25 09:30 | 0 | 0 | 449 | 359.7 | 0 | 0 | 0 | 52 | 0.93 | 1.47 | 24.01 | 0.91962 | 88.25 | 0.9 | -1.9 | 0 | 26.09 | 0 | 0 | 100 | 7979 | 88.19 | 26.04
2024-03-25 09:45 | 0 | 0 | 449 | 278.9 | 0 | 0 | 0 | 45 | 0.85 | 1.37 | 24 | 0.91246 | 88.25 | 0.9 | -1.9 | 0 | 26.18 | 0 | 0 | 100 | 7967 | 88.19 | 26.43
2024-03-25 10:00 | 0 | 0 | 449 | 283.7 | 0 | 0 | 0 | 49 | 0.8 | 1.15 | 24.17 | 0.90917 | 88.25 | 0.9 | -1.9 | 0 | 26.23 | 0 | 0 | 100 | 7972 | 88.18 | 26.56
2024-03-25 10:15 | 0 | 0 | 448 | 376.7 | 0 | 0 | 0 | 48 | 0.74 | 1.23 | 24.63 | 0.90675 | 88.24 | 1 | -1.8 | 0 | 26.73 | 0 | 0 | 100 | 7972 | 88.18 | 26.97
2024-03-25 10:30 | 0 | 0 | 447 | 543.9 | 0 | 0 | 0 | 48 | 0.68 | 1.49 | 25.07 | 0.89992 | 88.22 | 1 | -1.9 | 0 | 27.56 | 0 | 0 | 100 | 7977 | 88.16 | 27.69
2024-03-25 10:45 | 0 | 0 | 448 | 317.5 | 0 | 0 | 0 | 52 | 0.73 | 1.26 | 25.01 | 0.90093 | 88.22 | 0.9 | -1.9 | 0 | 27.65 | 0 | 0 | 100 | 7979 | 88.15 | 27.91
2024-03-25 11:00 | 0 | 0 | 449 | 245.5 | 0 | 0 | 0 | 50 | 0.71 | 1.26 | 25.23 | 0.89855 | 88.22 | 1 | -1.9 | 0 | 27.42 | 0 | 0 | 100 | 7977 | 88.15 | 27.78
2024-03-25 11:15 | 0 | 0 | 448 | 385.3 | 0 | 0 | 0 | 48 | 0.94 | 1.4 | 24.75 | 0.9038 | 88.2 | 0.9 | -1.8 | 0 | 27.28 | 0 | 0 | 100 | 7980 | 88.13 | 27.72
2024-03-25 11:30 | 1 | 0 | 448 | 242.3 | 0 | 0 | 0 | 53 | 0.77 | 1.21 | 24.91 | 0.8825 | 88.2 | 0.9 | -1.9 | 0 | 26.95 | 0 | 0 | 100 | 7979 | 88.13 | 27.43
2024-03-25 11:45 | 0 | 0 | 449 | 215.6 | 0 | 0 | 0 | 53 | 0.74 | 1.54 | 24.85 | 0.88949 | 88.19 | 1 | -1.9 | 0 | 26.88 | 0 | 0 | 100 | 7978 | 88.11 | 27.42
2024-03-25 12:00 | 0 | 0 | 448 | 442.4 | 0 | 0 | 0 | 47 | 0.83 | 1.28 | 25.04 | 0.88892 | 88.17 | 0.9 | -1.9 | 0 | 27.09 | 0 | 0 | 100 | 7982 | 88.1 | 27.62
2024-03-25 12:15 | 0 | 0 | 445 | 536 | 0 | 0 | 0 | 44 | 0.81 | 1.34 | 25.3 | 0.8945 | 88.16 | 1 | -1.9 | 0 | 27.51 | 0 | 0 | 100 | 7987 | 88.09 | 28.1
2024-03-25 12:30 | 0 | 0 | 450 | 278.9 | 0 | 0 | 0 | 36 | 0.9 | 1.54 | 24.54 | 0.92041 | 88.15 | 0.9 | -1.9 | 0 | 27.77 | 0 | 0 | 100 | 7990 | 88.08 | 28.39
2024-03-25 12:45 | 7 | 0 | 451 | 221.7 | 0 | 0 | 0 | 61 | 0.85 | 1.48 | 24.57 | 0.91001 | 88.13 | 0.9 | -1.8 | 0 | 26.93 | 0 | 0 | 100 | 7990 | 88.06 | 27.5
2024-03-25 13:00 | 1 | 0 | 447 | 421.3 | 0 | 0 | 0 | 50 | 0.62 | 1.03 | 24.65 | 0.89663 | 88.1 | 1 | -1.9 | 0 | 26.55 | 0 | 0 | 100 | 8001 | 88.03 | 27.29
2024-03-25 13:15 | 0 | 0 | 445 | 486.1 | 0 | 0 | 0 | 51 | 0.94 | 1.69 | 25.31 | 0.88529 | 88.08 | 0.9 | -1.9 | 0 | 27.3 | 0 | 0 | 100 | 8006 | 88.01 | 28.17
2024-03-25 13:30 | 0 | 0 | 448 | 232.3 | 0 | 0 | 0 | 49 | 0.71 | 1.21 | 25.66 | 0.85918 | 88.07 | 1 | -1.9 | 0 | 27.63 | 0 | 0 | 100 | 8006 | 87.99 | 28.65
2024-03-25 13:45 | 0 | 0 | 446 | 442.5 | 0 | 0 | 0 | 49 | 0.83 | 1.57 | 25.77 | 0.88618 | 88.04 | 1 | -1.9 | 0 | 27.9 | 0 | 0 | 100 | 8014 | 87.97 | 28.76
2024-03-25 14:00 | 0 | 0 | 450 | 172.6 | 0 | 0 | 0 | 54 | 0.86 | 1.5 | 25.79 | 0.87368 | 88.02 | 1 | -1.9 | 0 | 28.05 | 0 | 0 | 100 | 8010 | 87.95 | 28.96
2024-03-25 14:15 | 5 | 0 | 448 | 298.7 | 0 | 0 | 0 | 47 | 0.7 | 1.23 | 25.55 | 0.86908 | 88.01 | 1 | -1.8 | 0 | 27.43 | 0 | 0 | 100 | 8015 | 87.94 | 28.27
2024-03-25 14:30 | 9 | 0 | 451 | 126.8 | 0 | 0 | 0 | 49 | 0.69 | 1.28 | 25.32 | 0.88786 | 88.02 | 1 | -1.9 | 0 | 27.23 | 0 | 0 | 100 | 8013 | 87.94 | 28.1
2024-03-25 14:45 | 15 | 0 | 452 | 80.6 | 0 | 0 | 0 | 53 | 0.64 | 1.28 | 24.87 | 0.89034 | 88.01 | 0.9 | -1.8 | 0 | 26.33 | 0 | 0 | 100 | 8007 | 87.93 | 27.15
2024-03-25 15:00 | 15 | 0 | 453 | 69 | 0 | 0 | 0 | 57 | 0.59 | 1.03 | 24.83 | 0.88896 | 88 | 0.9 | -1.9 | 0 | 25.61 | 0 | 0 | 100 | 8004 | 87.92 | 26.38
2024-03-25 15:15 | 15 | 0 | 456 | 41.9 | 0.10213 | 0 | 0 | 44 | 0.5 | 0.82 | 24.43 | 0.901 | 87.99 | 0.9 | -1.8 | 5.1021 | 25.14 | 0 | 0 | 100 | 8003 | 87.92 | 25.87
2024-03-25 15:30 | 15 | 0 | 453 | 87.9 | 0 | 0 | 0 | 50 | 0.54 | 0.72 | 23.97 | 0.91713 | 87.98 | 0.9 | -1.9 | 0 | 24.68 | 0 | 0 | 100 | 8004 | 87.91 | 25.24
2024-03-25 15:45 | 15 | 0 | 455 | 28.3 | 0 | 0 | 0 | 48 | 0.41 | 0.61 | 23.88 | 0.91231 | 87.99 | 0.9 | -1.9 | 0 | 24.37 | 0 | 0 | 100 | 7999 | 87.91 | 24.84
2024-03-25 16:00 | 15 | 0 | 458 | 17.4 | 0 | 0 | 0 | 57 | 0.44 | 0.55 | 23.58 | 0.91415 | 87.98 | 0.9 | -1.9 | 0 | 23.88 | 0 | 0 | 100 | 7997 | 87.9 | 24.31
2024-03-25 16:15 | 15 | 0 | 458 | 38.8 | 0 | 0 | 0 | 67 | 0.56 | 0.94 | 23.17 | 0.94481 | 87.96 | 0.9 | -1.8 | 0 | 23.46 | 0 | 0 | 100 | 7996 | 87.88 | 23.83
2024-03-25 16:30 | 15 | 0 | 458 | 38.1 | 0 | 0 | 0 | 37 | 0.55 | 1.32 | 23.07 | 0.94593 | 88 | 0.8 | -1.8 | 0 | 23.23 | 0 | 0 | 100 | 7995 | 87.93 | 23.57
2024-03-25 16:45 | 15 | 5 | 460 | 34.3 | 0 | 0 | 0 | 39 | 0.55 | 1.09 | 22.81 | 0.95049 | 88.02 | 0.8 | -1.9 | 0 | 23.04 | 0 | 0 | 100 | 7993 | 87.95 | 23.27
2024-03-25 17:00 | 15 | 11 | 461 | 18.7 | 0 | 0 | 0 | 38 | 0.68 | 1.95 | 22.49 | 0.957 | 88.03 | 0.8 | -1.8 | 0 | 22.67 | 0 | 0 | 100 | 7990 | 87.96 | 22.91
2024-03-25 17:15 | 15 | 12 | 460 | 20.5 | 0 | 0 | 0 | 45 | 0.71 | 1.69 | 21.99 | 0.96916 | 88.03 | 0.8 | -1.8 | 0 | 22.32 | 0 | 0 | 100 | 7990 | 87.96 | 22.56
2024-03-25 17:30 | 15 | 14 | 464 | 35.9 | 0 | 0 | 0 | 33 | 0.51 | 0.9 | 21.68 | 0.96915 | 88.04 | 0.8 | -1.8 | 0 | 21.95 | 0 | 0 | 100 | 7988 | 87.97 | 22.16
2024-03-25 17:45 | 15 | 15 | 464 | 15.6 | 0 | 0 | 0 | 85 | 0.58 | 1.17 | 21.41 | 0.95665 | 88.05 | 0.8 | -1.8 | 0 | 21.56 | 0 | 0 | 100 | 7988 | 87.98 | 21.75
2024-03-25 18:00 | 15 | 15 | 464 | 1.7 | 0 | 0 | 0 | 61 | 0.5 | 0.98 | 21.34 | 0.94382 | 88.05 | 0.8 | -1.8 | 0 | 21.21 | 0 | 0 | 100 | 7985 | 87.98 | 21.36
2024-03-25 18:15 | 15 | 15 | 476 | 0 | 0 | 0 | 0 | 76 | 0.37 | 0.7 | 20.98 | 0.96571 | 88.07 | 0.8 | -1.8 | 0 | 20.87 | 0 | 0 | 100 | 7983 | 88 | 21.01
2024-03-25 18:30 | 15 | 15 | 475 | 0 | 0 | 0 | 0 | 66 | 0.6 | 1.32 | 20.97 | 0.96389 | 88.07 | 0.8 | -1.9 | 0 | 20.6 | 0 | 0 | 100 | 7981 | 88 | 20.72
2024-03-25 18:45 | 15 | 15 | 472 | 0 | 0 | 0 | 0 | 54 | 0.64 | 1.65 | 21.07 | 0.9644 | 88.08 | 0.7 | -1.8 | 0 | 20.55 | 0 | 0 | 100 | 7980 | 88.01 | 20.66
2024-03-25 19:00 | 15 | 15 | 475 | 0 | 0 | 0 | 0 | 53 | 0.61 | 1.24 | 21.12 | 0.97103 | 88.1 | 0.8 | -1.9 | 0 | 20.63 | 0 | 0 | 100 | 7980 | 88.03 | 20.66
2024-03-25 19:15 | 15 | 15 | 483 | 0 | 0 | 0 | 0 | 61 | 0.4 | 0.76 | 20.85 | 0.98402 | 88.11 | 0.8 | -1.8 | 0 | 20.55 | 0 | 0 | 100 | 7978 | 88.04 | 20.53
2024-03-25 19:30 | 15 | 15 | 496 | 0 | 0 | 0 | 0 | 48 | 0.37 | 0.7 | 20.64 | 0.98901 | 88.11 | 0.7 | -1.8 | 0 | 20.35 | 0 | 0 | 100 | 7976 | 88.05 | 20.34
2024-03-25 19:45 | 15 | 15 | 508 | 0 | 0 | 0 | 0 | 36 | 0.29 | 0.42 | 20.51 | 0.98992 | 88.12 | 0.8 | -1.8 | 0 | 20.21 | 0 | 0 | 100 | 7976 | 88.05 | 20.15
2024-03-25 20:00 | 15 | 15 | 511 | 0 | 0 | 0 | 0 | 57 | 0.35 | 0.49 | 20.48 | 0.98636 | 88.12 | 0.8 | -1.8 | 0 | 20.13 | 0 | 0 | 100 | 7974 | 88.05 | 20.13
2024-03-25 20:15 | 15 | 15 | 524 | 0 | 0 | 0 | 0 | 36 | 0.29 | 0.5 | 20.48 | 0.98469 | 88.12 | 0.7 | -1.8 | 0 | 20.1 | 0 | 0 | 100 | 7973 | 88.05 | 20.09
2024-03-25 20:30 | 15 | 15 | 554 | 0 | 0 | 0 | 0 | 41 | 0.32 | 0.55 | 20.33 | 0.98924 | 88.12 | 0.8 | -1.8 | 0 | 20.01 | 0 | 0 | 100 | 7971 | 88.06 | 19.96
2024-03-25 20:45 | 15 | 15 | 577 | 0 | 0 | 0 | 0 | 42 | 0.36 | 0.7 | 20.27 | 0.98534 | 88.13 | 0.8 | -1.8 | 0 | 19.89 | 0 | 0 | 100 | 7969 | 88.07 | 19.83
2024-03-25 21:00 | 15 | 15 | 602 | 0 | 0 | 0 | 0 | 51 | 0.28 | 0.41 | 20.09 | 0.98615 | 88.14 | 0.7 | -1.8 | 0 | 19.73 | 0 | 0 | 100 | 7970 | 88.08 | 19.66
2024-03-25 21:15 | 15 | 15 | 613 | 0 | 0 | 0 | 0 | 55 | 0.33 | 0.62 | 20.15 | 0.97996 | 88.15 | 0.8 | -1.8 | 0 | 19.68 | 0 | 0 | 100 | 7968 | 88.09 | 19.66
2024-03-25 21:30 | 15 | 15 | 624 | 0 | 0 | 0 | 0 | 43 | 0.4 | 1.13 | 20.36 | 0.97485 | 88.15 | 0.8 | -1.8 | 0 | 19.8 | 0 | 0 | 100 | 7969 | 88.09 | 19.75
2024-03-25 21:45 | 15 | 15 | 644 | 0 | 0 | 0 | 0 | 39 | 0.39 | 0.71 | 20.29 | 0.97992 | 88.15 | 0.8 | -1.9 | 0 | 19.83 | 0 | 0 | 100 | 7969 | 88.09 | 19.69
2024-03-25 22:00 | 15 | 15 | 663 | 0 | 0 | 0 | 0 | 72 | 0.41 | 1 | 20.21 | 0.9814 | 88.17 | 0.7 | -1.9 | 0 | 19.76 | 0 | 0 | 100 | 7966 | 88.11 | 19.6
2024-03-25 22:15 | 15 | 15 | 672 | 0 | 0 | 0 | 0 | 40 | 0.48 | 1.12 | 20.29 | 0.97698 | 88.17 | 0.8 | -1.8 | 0 | 19.79 | 0 | 0 | 100 | 7965 | 88.1 | 19.57
2024-03-25 22:30 | 15 | 15 | 687 | 0 | 0 | 0 | 0 | 63 | 0.52 | 1.58 | 20.19 | 0.97796 | 88.15 | 0.7 | -1.8 | 0 | 19.7 | 0 | 0 | 100 | 7966 | 88.09 | 19.5
2024-03-25 22:45 | 15 | 15 | 691 | 0 | 0 | 0 | 0 | 75 | 0.68 | 2.1 | 20.29 | 0.97235 | 88.15 | 0.7 | -1.8 | 0 | 19.69 | 0 | 0 | 100 | 7966 | 88.09 | 19.46
2024-03-25 23:00 | 15 | 15 | 696 | 0 | 0 | 0 | 0 | 77 | 0.75 | 1.86 | 20.33 | 0.97163 | 88.14 | 0.8 | -1.9 | 0 | 19.72 | 0 | 0 | 100 | 7963 | 88.09 | 19.47
2024-03-25 23:15 | 15 | 15 | 701 | 0 | 0 | 0 | 0 | 75 | 0.75 | 2.23 | 20.24 | 0.97705 | 88.14 | 0.8 | -1.8 | 0 | 19.71 | 0 | 0 | 100 | 7960 | 88.08 | 19.43
2024-03-25 23:30 | 15 | 15 | 708 | 0 | 0.017021 | 0 | 0 | 69 | 0.64 | 1.52 | 20.23 | 0.97681 | 88.13 | 0.7 | -1.8 | 1.0213 | 19.69 | 0 | 0 | 100 | 7960 | 88.07 | 19.43
2024-03-25 23:45 | 15 | 15 | 719 | 0 | 0 | 0 | 0 | 69 | 0.59 | 1.58 | 20.11 | 0.97856 | 88.12 | 0.7 | -1.8 | 0 | 19.61 | 0 | 0 | 100 | 7958 | 88.06 | 19.35
2024-03-26 | 15 | 15 | 732 | 0 | 0 | 0 | 0 | 62 | 0.66 | 1.5 | 20.01 | 0.97693 | 88.11 | 0.7 | -1.8 | 0 | 19.49 | 0 | 0 | 100 | 7959 | 88.05 | 19.24
2024-03-26 00:15 | 15 | 15 | 752 | 0 | 0 | 0 | 0 | 49 | 0.6 | 2.34 | 19.89 | 0.97776 | 88.11 | 0.7 | -1.9 | 0 | 19.39 | 0 | 0 | 100 | 7935 | 88.04 | 19.33
2024-03-26 00:30 | 15 | 15 | 762 | 0 | 0.017021 | 0 | 0 | 65 | 0.76 | 1.76 | 19.89 | 0.94975 | 88.1 | 0.8 | -1.8 | 1.0213 | 19.32 | 0 | 0 | 100 | 7944 | 88.04 | 19.29
2024-03-26 00:45 | 15 | 15 | 734 | 0 | 0 | 0 | 0 | 40 | 1.05 | 2.71 | 20.01 | 0.9671 | 88.09 | 0.8 | -1.8 | 0 | 19.33 | 0 | 0 | 100 | 7944 | 88.03 | 19.21
2024-03-26 01:00 | 15 | 15 | 712 | 0 | 0.017021 | 0 | 0 | 32 | 0.88 | 2.59 | 19.96 | 0.97095 | 88.08 | 0.8 | -1.8 | 1.0213 | 19.4 | 0 | 0 | 100 | 7943 | 88.02 | 19.27
2024-03-26 01:15 | 15 | 15 | 702 | 0 | 0 | 0 | 0 | 26 | 0.8 | 2.17 | 19.88 | 0.96974 | 88.07 | 0.8 | -1.8 | 0 | 19.35 | 0 | 0 | 100 | 7946 | 88.01 | 19.21
2024-03-26 01:30 | 15 | 15 | 697 | 0 | 0.017021 | 0 | 0 | 41 | 0.83 | 1.96 | 19.77 | 0.97204 | 88.07 | 0.7 | -1.8 | 1.0213 | 19.23 | 0 | 0 | 100 | 7944 | 88.01 | 19.13
2024-03-26 01:45 | 15 | 15 | 692 | 0 | 0 | 0 | 0 | 45 | 0.82 | 1.94 | 19.83 | 0.96843 | 88.05 | 0.8 | -1.7 | 0 | 19.19 | 0 | 0 | 100 | 7941 | 87.99 | 19.11
2024-03-26 02:00 | 15 | 15 | 691 | 0 | 0 | 0 | 0 | 42 | 0.8 | 2.3 | 19.85 | 0.96809 | 88.04 | 0.8 | -1.8 | 0 | 19.19 | 0 | 0 | 100 | 7943 | 87.98 | 19.12
2024-03-26 02:15 | 15 | 15 | 698 | 0 | 0.017021 | 0 | 0 | 25 | 0.69 | 1.81 | 19.87 | 0.97207 | 88.03 | 0.7 | -1.8 | 1.0213 | 19.27 | 0 | 0 | 100 | 7943 | 87.97 | 19.16
2024-03-26 02:30 | 15 | 15 | 716 | 0 | 0 | 0 | 0 | 26 | 0.69 | 1.73 | 19.74 | 0.97689 | 88.03 | 0.8 | -1.8 | 0 | 19.24 | 0 | 0 | 100 | 7939 | 87.97 | 19.12
2024-03-26 02:45 | 15 | 15 | 741 | 0 | 0.017021 | 0 | 0 | 8 | 0.59 | 1.34 | 19.39 | 0.98726 | 88.02 | 0.7 | -1.8 | 1.0213 | 19.03 | 0 | 0 | 100 | 7943 | 87.96 | 18.93
2024-03-26 03:00 | 15 | 15 | 754 | 0 | 0 | 0 | 0 | 11 | 0.57 | 1.49 | 19.25 | 0.98245 | 88.02 | 0.7 | -1.8 | 0 | 18.83 | 0 | 0 | 100 | 7938 | 87.96 | 18.76
2024-03-26 03:15 | 15 | 15 | 772 | 0 | 0 | 0 | 0 | 11 | 0.6 | 2.61 | 19.14 | 0.98017 | 88.02 | 0.7 | -1.8 | 0 | 18.71 | 0 | 0 | 100 | 7939 | 87.96 | 18.61
2024-03-26 03:30 | 15 | 15 | 757 | 0 | 0.017021 | 0 | 0 | 24 | 0.57 | 1.6 | 18.91 | 0.97373 | 88.03 | 0.8 | -1.8 | 1.0213 | 18.47 | 0 | 0 | 100 | 7938 | 87.97 | 18.45
2024-03-26 03:45 | 15 | 15 | 765 | 0 | 0 | 0 | 0 | 14 | 0.62 | 1.84 | 18.67 | 0.97589 | 88.04 | 0.7 | -1.8 | 0 | 18.26 | 0 | 0 | 100 | 7937 | 87.98 | 18.25
2024-03-26 04:00 | 15 | 15 | 728 | 0 | 0 | 0 | 0 | 29 | 0.76 | 1.72 | 18.77 | 0.95641 | 88.05 | 0.8 | -1.8 | 0 | 18.09 | 0 | 0 | 100 | 7936 | 87.99 | 18.15
2024-03-26 04:15 | 15 | 15 | 699 | 0 | 0.017021 | 0 | 0 | 39 | 0.78 | 2.06 | 18.64 | 0.95956 | 88.06 | 0.7 | -1.8 | 1.0213 | 18.01 | 0 | 0 | 100 | 7938 | 88 | 18.07
2024-03-26 04:30 | 15 | 15 | 651 | 0 | 0 | 0 | 0 | 77 | 0.4 | 1.19 | 18.79 | 0.94091 | 88.08 | 0.7 | -1.8 | 0 | 18.05 | 0 | 0 | 100 | 7934 | 88.02 | 18.08
2024-03-26 04:45 | 15 | 15 | 610 | 0 | 0 | 0 | 0 | 350 | 0.47 | 1.17 | 18.81 | 0.9342 | 88.1 | 0.7 | -1.8 | 0 | 18.08 | 0 | 0 | 100 | 7935 | 88.04 | 18.06
2024-03-26 05:00 | 15 | 15 | 581 | 0 | 0 | 0 | 0 | 29 | 0.47 | 1.33 | 18.72 | 0.93716 | 88.12 | 0.8 | -1.8 | 0 | 18.04 | 0 | 0 | 100 | 7936 | 88.06 | 18.03
2024-03-26 05:15 | 15 | 15 | 576 | 0 | 0.017021 | 0 | 0 | 359 | 0.37 | 1.18 | 18.59 | 0.94621 | 88.14 | 0.7 | -1.8 | 1.0213 | 17.97 | 0 | 0 | 100 | 7931 | 88.08 | 17.95
2024-03-26 05:30 | 15 | 15 | 581 | 0 | 0 | 0 | 0 | 114 | 0.31 | 0.78 | 18.44 | 0.95845 | 88.16 | 0.7 | -1.8 | 0 | 17.86 | 0 | 0 | 100 | 7933 | 88.09 | 17.82
2024-03-26 05:45 | 15 | 15 | 585 | 1.9 | 0 | 0 | 0 | 59 | 0.38 | 0.85 | 18.51 | 0.95848 | 88.16 | 0.7 | -1.8 | 0 | 17.86 | 0 | 0 | 100 | 7931 | 88.1 | 17.76
2024-03-26 06:00 | 15 | 15 | 603 | 11.5 | 0 | 0 | 0 | 47 | 0.31 | 0.61 | 18.21 | 0.97668 | 88.18 | 0.7 | -1.8 | 0 | 17.79 | 0 | 0 | 100 | 7932 | 88.12 | 17.65
2024-03-26 06:15 | 15 | 15 | 588 | 32.8 | 0.017021 | 0 | 0 | 48 | 0.27 | 0.67 | 18.27 | 0.97921 | 88.2 | 0.7 | -1.8 | 1.0213 | 17.8 | 0 | 0 | 100 | 7931 | 88.14 | 17.71
2024-03-26 06:30 | 15 | 15 | 532 | 71.3 | 0 | 0 | 0 | 55 | 0.42 | 0.89 | 18.93 | 0.97069 | 88.22 | 0.6 | -1.8 | 0 | 18.32 | 0 | 0 | 100 | 7931 | 88.16 | 18.25
2024-03-26 06:45 | 15 | 15 | 498 | 62 | 0 | 0 | 0 | 60 | 0.55 | 1 | 19.59 | 0.98559 | 88.23 | 0.8 | -1.9 | 0 | 19.27 | 0 | 0 | 100 | 7931 | 88.17 | 19.14
2024-03-26 07:00 | 15 | 15 | 470 | 80.8 | 0 | 0 | 0 | 53 | 0.58 | 1.34 | 20.08 | 0.95866 | 88.24 | 0.8 | -1.8 | 0 | 19.94 | 0 | 0 | 100 | 7930 | 88.18 | 19.85
2024-03-26 07:15 | 15 | 8 | 456 | 95.1 | 0 | 0 | 0 | 43 | 0.56 | 1.97 | 20.37 | 0.95334 | 88.25 | 0.8 | -1.8 | 0 | 20.47 | 0 | 0 | 100 | 7931 | 88.19 | 20.38
2024-03-26 07:30 | 15 | 0 | 454 | 111 | 0 | 0 | 0 | 47 | 0.58 | 1.44 | 20.55 | 0.95397 | 88.27 | 0.8 | -1.8 | 0 | 20.83 | 0 | 0 | 100 | 7930 | 88.21 | 20.79
2024-03-26 07:45 | 15 | 0 | 454 | 142.7 | 0 | 0 | 0 | 43 | 0.53 | 1.26 | 20.81 | 0.95836 | 88.28 | 0.8 | -1.8 | 0 | 21.29 | 0 | 0 | 100 | 7930 | 88.22 | 21.28
2024-03-26 08:00 | 15 | 0 | 452 | 192 | 0 | 0 | 0 | 29 | 0.47 | 0.96 | 20.97 | 0.97195 | 88.29 | 0.8 | -1.8 | 0 | 21.95 | 0 | 0 | 100 | 7932 | 88.23 | 21.97
2024-03-26 08:15 | 15 | 0 | 452 | 230.5 | 0 | 0 | 0 | 52 | 0.66 | 1.14 | 21.52 | 0.96621 | 88.3 | 0.8 | -1.9 | 0 | 22.74 | 0 | 0 | 100 | 7931 | 88.24 | 22.7
2024-03-26 08:30 | 13 | 0 | 449 | 299.6 | 0 | 0 | 0 | 34 | 0.66 | 1.3 | 22.44 | 0.94812 | 88.3 | 0.9 | -1.9 | 0 | 23.77 | 0 | 0 | 100 | 7934 | 88.25 | 23.32
2024-03-26 08:45 | 2 | 0 | 450 | 302.9 | 0 | 0 | 0 | 39 | 0.73 | 1.31 | 22.89 | 0.90896 | 88.31 | 0.9 | -1.8 | 0 | 24.75 | 0 | 0 | 100 | 7906 | 88.25 | 24.37
2024-03-26 09:00 | 14 | 0 | 450 | 248.2 | 0 | 0 | 0 | 58 | 0.75 | 1.2 | 23.16 | 0.90834 | 88.32 | 0.9 | -1.9 | 0 | 24.95 | 0 | 0 | 100 | 7912 | 88.25 | 24.89
2024-03-26 09:15 | 3 | 0 | 448 | 460.9 | 0 | 0 | 0 | 40 | 0.85 | 3.27 | 23.53 | 0.90897 | 88.31 | 0.9 | -1.9 | 0 | 25.61 | 0 | 0 | 100 | 7914 | 88.25 | 25.27
2024-03-26 09:30 | 0 | 0 | 443 | 703.5 | 0 | 0 | 0 | 28 | 0.69 | 1.61 | 24.2 | 0.89992 | 88.3 | 1 | -1.8 | 0 | 26.92 | 0 | 0 | 100 | 7906 | 88.24 | 26.35
2024-03-26 09:45 | 0 | 0 | 443 | 563.7 | 0 | 0 | 0 | 45 | 0.72 | 1.84 | 24.83 | 0.8663 | 88.29 | 1 | -1.8 | 0 | 27.8 | 0 | 0 | 100 | 7910 | 88.22 | 27.36
2024-03-26 10:00 | 0 | 0 | 443 | 635.3 | 0 | 0 | 0 | 30 | 0.74 | 1.92 | 24.8 | 0.86306 | 88.28 | 1 | -1.8 | 0 | 28.28 | 0 | 0 | 100 | 7915 | 88.22 | 27.77
2024-03-26 10:15 | 0 | 0 | 441 | 872.7 | 0 | 0 | 0 | 52 | 1.04 | 1.95 | 25.95 | 0.82364 | 88.27 | 1 | -1.9 | 0 | 28.95 | 0 | 0 | 100 | 7919 | 88.21 | 28.22
2024-03-26 10:30 | 0 | 0 | 445 | 569.6 | 0 | 0 | 0 | 58 | 0.99 | 2.85 | 26.03 | 0.81351 | 88.27 | 1 | -1.8 | 0 | 29.27 | 0 | 0 | 100 | 7921 | 88.2 | 28.83
2024-03-26 10:45 | 0 | 0 | 441 | 800.3 | 0 | 0 | 0 | 57 | 1 | 2.55 | 26.02 | 0.81548 | 88.25 | 1 | -1.9 | 0 | 29.25 | 0 | 0 | 100 | 7924 | 88.18 | 29.03
2024-03-26 11:00 | 0 | 0 | 440 | 819.9 | 0 | 0 | 0 | 32 | 0.9 | 1.62 | 25.89 | 0.81039 | 88.23 | 1.1 | -1.8 | 0 | 29.5 | 0 | 0 | 100 | 7922 | 88.16 | 29.33
2024-03-26 11:15 | 0 | 0 | 440 | 788.6 | 0 | 0 | 0 | 47 | 0.84 | 1.8 | 26.31 | 0.79052 | 88.22 | 1 | -1.8 | 0 | 29.54 | 0 | 0 | 100 | 7926 | 88.15 | 29.34
2024-03-26 11:30 | 0 | 0 | 442 | 697.6 | 0 | 0 | 0 | 56 | 0.99 | 2.21 | 25.86 | 0.75841 | 88.21 | 1 | -1.9 | 0 | 29.03 | 0 | 0 | 100 | 7928 | 88.13 | 29.01
2024-03-26 11:45 | 0 | 0 | 441 | 681.1 | 0 | 0 | 0 | 71 | 0.82 | 2.36 | 26.09 | 0.76 | 88.19 | 1 | -1.9 | 0 | 28.89 | 0 | 0 | 100 | 7931 | 88.12 | 29.23
2024-03-26 12:00 | 0 | 0 | 444 | 660 | 0 | 0 | 0 | 42 | 0.85 | 2.26 | 25.73 | 0.77819 | 88.17 | 1 | -1.8 | 0 | 28.85 | 0 | 0 | 100 | 7933 | 88.1 | 29.34
2024-03-26 12:15 | 0 | 0 | 444 | 462.7 | 0 | 0 | 0 | 40 | 0.79 | 2.07 | 25.6 | 0.79214 | 88.16 | 1 | -1.8 | 0 | 28.49 | 0 | 0 | 100 | 7938 | 88.08 | 29.23
2024-03-26 12:30 | 0 | 0 | 445 | 413 | 0 | 0 | 0 | 51 | 0.81 | 2.2 | 25.69 | 0.78671 | 88.14 | 1 | -1.8 | 0 | 28.19 | 0 | 0 | 100 | 7945 | 88.06 | 29.03
2024-03-26 12:45 | 0 | 0 | 445 | 406.7 | 0 | 0 | 0 | 58 | 0.83 | 2.32 | 25.57 | 0.80516 | 88.12 | 1 | -2 | 0 | 28.02 | 0 | 0 | 100 | 7949 | 88.04 | 28.9
2024-03-26 13:00 | 0 | 0 | 444 | 656 | 0 | 0 | 0 | 37 | 0.88 | 1.66 | 26.22 | 0.80472 | 88.1 | 1 | -1.9 | 0 | 28.61 | 0 | 0 | 100 | 7963 | 88.02 | 29.65
2024-03-26 13:15 | 0 | 0 | 446 | 254.2 | 0 | 0 | 0 | 46 | 0.82 | 1.32 | 25.97 | 0.81193 | 88.09 | 1 | -1.9 | 0 | 28.67 | 0 | 0 | 100 | 7962 | 88.01 | 29.76
2024-03-26 13:30 | 0 | 0 | 445 | 431 | 0 | 0 | 0 | 42 | 0.71 | 1.43 | 25.83 | 0.80366 | 88.08 | 0.9 | -1.9 | 0 | 28.31 | 0 | 0 | 100 | 7975 | 88 | 29.24
2024-03-26 13:45 | 0 | 0 | 445 | 351.1 | 0 | 0 | 0 | 43 | 0.75 | 1.28 | 26.21 | 0.80049 | 88.06 | 1 | -1.9 | 0 | 28.49 | 0 | 0 | 100 | 7978 | 87.98 | 29.6
2024-03-26 14:00 | 0 | 0 | 444 | 578.2 | 0 | 0 | 0 | 46 | 0.74 | 1.51 | 26.41 | 0.79632 | 88.05 | 1 | -2 | 0 | 28.77 | 0 | 0 | 100 | 7991 | 87.97 | 29.89
2024-03-26 14:15 | 0 | 0 | 444 | 436.1 | 0 | 0 | 0 | 52 | 0.68 | 1.75 | 26.23 | 0.80013 | 88.02 | 1 | -1.9 | 0 | 29.01 | 0 | 0 | 100 | 7998 | 87.94 | 30.36
2024-03-26 14:30 | 0 | 0 | 445 | 498.6 | 0 | 0 | 0 | 38 | 0.74 | 1.74 | 26.83 | 0.78735 | 88.01 | 1 | -1.9 | 0 | 29.45 | 0 | 0 | 100 | 8006 | 87.93 | 30.96
2024-03-26 14:45 | 0 | 0 | 444 | 536 | 0 | 0 | 0 | 51 | 0.75 | 1.91 | 26.77 | 0.77279 | 88 | 1 | -1.9 | 0 | 29.6 | 0 | 0 | 100 | 8020 | 87.92 | 31.15
2024-03-26 15:00 | 0 | 0 | 444 | 437.8 | 0 | 0 | 0 | 35 | 0.82 | 1.83 | 26.74 | 0.77045 | 87.99 | 1.1 | -1.9 | 0 | 29.71 | 0 | 0 | 100 | 8023 | 87.91 | 31.52
2024-03-26 15:15 | 0 | 0 | 445 | 328.5 | 0 | 0 | 0 | 51 | 0.71 | 1.78 | 26.77 | 0.77222 | 87.98 | 0.9 | -1.9 | 0 | 29.43 | 0 | 0 | 100 | 8026 | 87.9 | 31.21
2024-03-26 15:30 | 0 | 0 | 448 | 159.1 | 0 | 0 | 0 | 51 | 0.69 | 1.68 | 26.41 | 0.76611 | 87.98 | 0.9 | -1.9 | 0 | 28.85 | 0 | 0 | 100 | 8023 | 87.89 | 30.45
2024-03-26 15:45 | 0 | 0 | 448 | 163 | 0 | 0 | 0 | 54 | 0.67 | 1.39 | 25.81 | 0.7727 | 87.97 | 1 | -1.9 | 0 | 27.63 | 0 | 0 | 100 | 8022 | 87.89 | 29.01
2024-03-26 16:00 | 0 | 0 | 448 | 231.7 | 0 | 0 | 0 | 69 | 0.73 | 1.89 | 25.47 | 0.78845 | 87.97 | 0.9 | -1.9 | 0 | 27.22 | 0 | 0 | 100 | 8016 | 87.88 | 28.12
2024-03-26 16:15 | 0 | 0 | 449 | 97.7 | 0 | 0 | 0 | 44 | 0.69 | 1.62 | 25.41 | 0.79281 | 87.97 | 0.9 | -1.9 | 0 | 26.75 | 0 | 0 | 100 | 8016 | 87.88 | 27.39
2024-03-26 16:30 | 0 | 0 | 450 | 60.1 | 0 | 0 | 0 | 22 | 0.56 | 1.46 | 25.04 | 0.77989 | 87.97 | 0.9 | -1.8 | 0 | 25.91 | 0 | 0 | 100 | 8012 | 87.89 | 26.47
2024-03-26 16:45 | 9 | 0 | 451 | 48 | 0 | 0 | 0 | 61 | 0.51 | 1.52 | 24.61 | 0.79694 | 87.97 | 0.9 | -1.9 | 0 | 25.15 | 0 | 0 | 100 | 8010 | 87.88 | 25.65
2024-03-26 17:00 | 15 | 0 | 452 | 36.1 | 0 | 0 | 0 | 72 | 0.65 | 1.9 | 24.14 | 0.82036 | 87.97 | 0.9 | -1.8 | 0 | 24.5 | 0 | 0 | 100 | 8007 | 87.88 | 24.94
2024-03-26 17:15 | 15 | 0 | 454 | 16.7 | 0 | 0 | 0 | 69 | 0.55 | 1.66 | 23.61 | 0.8483 | 87.97 | 0.8 | -1.8 | 0 | 23.88 | 0 | 0 | 100 | 8003 | 87.88 | 24.23
2024-03-26 17:30 | 15 | 0 | 456 | 6.9 | 0 | 0 | 0 | 49 | 0.48 | 1.09 | 23.2 | 0.87095 | 87.98 | 0.8 | -1.8 | 0 | 23.29 | 0 | 0 | 100 | 8000 | 87.89 | 23.58
2024-03-26 17:45 | 15 | 0 | 456 | 3.1 | 0 | 0 | 0 | 72 | 0.5 | 1.04 | 22.87 | 0.90001 | 87.99 | 0.8 | -1.8 | 0 | 22.81 | 0 | 0 | 100 | 7998 | 87.91 | 23.09
2024-03-26 18:00 | 15 | 0 | 459 | 0.1 | 0 | 0 | 0 | 74 | 0.52 | 1.62 | 22.65 | 0.92592 | 88.01 | 0.8 | -1.8 | 0 | 22.6 | 0 | 0 | 100 | 7997 | 87.92 | 22.87
2024-03-26 18:15 | 15 | 5 | 461 | 0 | 0 | 0 | 0 | 53 | 0.38 | 1.21 | 22.33 | 0.9415 | 87.99 | 0.8 | -1.8 | 0 | 22.34 | 0 | 0 | 100 | 7995 | 87.9 | 22.57
2024-03-26 18:30 | 15 | 15 | 460 | 0 | 0 | 0 | 0 | 61 | 0.62 | 1.85 | 21.96 | 0.95424 | 87.99 | 0.8 | -1.8 | 0 | 22.04 | 0 | 0 | 100 | 7994 | 87.91 | 22.21
2024-03-26 18:45 | 15 | 15 | 461 | 0 | 0 | 1 | 31 | 52 | 0.71 | 1.76 | 21.7 | 0.96296 | 88.02 | 0.8 | -1.8 | 0 | 21.72 | 0 | 0 | 100 | 7993 | 87.94 | 21.94
2024-03-26 19:00 | 15 | 15 | 463 | 0 | 0 | 0 | 0 | 56 | 0.53 | 1.64 | 21.49 | 0.96838 | 88.05 | 0.9 | -1.8 | 0 | 21.52 | 0 | 0 | 100 | 7989 | 87.97 | 21.73
2024-03-26 19:15 | 15 | 15 | 463 | 0 | 0 | 0 | 0 | 67 | 0.48 | 1.29 | 21.37 | 0.96097 | 88.06 | 0.8 | -1.9 | 0 | 21.29 | 0 | 0 | 100 | 7988 | 87.99 | 21.46
2024-03-26 19:30 | 15 | 15 | 465 | 0 | 0 | 0 | 0 | 60 | 0.6 | 2.87 | 21.29 | 0.96174 | 88.07 | 0.8 | -1.8 | 0 | 21.11 | 0 | 0 | 100 | 7988 | 87.99 | 21.21
2024-03-26 19:45 | 15 | 15 | 472 | 0 | 0 | 0 | 0 | 63 | 0.49 | 1.36 | 21.21 | 0.96488 | 88.08 | 0.8 | -1.8 | 0 | 20.95 | 0 | 0 | 100 | 7987 | 88 | 21.03
2024-03-26 20:00 | 15 | 15 | 479 | 0 | 0 | 0 | 0 | 48 | 0.44 | 1.56 | 20.91 | 0.97757 | 88.09 | 0.8 | -1.8 | 0 | 20.7 | 0 | 0 | 100 | 7985 | 88.01 | 20.74
2024-03-26 20:15 | 15 | 15 | 478 | 0 | 0 | 0 | 0 | 52 | 0.44 | 0.88 | 20.86 | 0.97855 | 88.09 | 0.8 | -1.8 | 0 | 20.55 | 0 | 0 | 100 | 7987 | 88.02 | 20.63
2024-03-26 20:30 | 15 | 15 | 494 | 0 | 0 | 0 | 0 | 54 | 0.31 | 0.94 | 20.59 | 0.98918 | 88.1 | 0.8 | -1.9 | 0 | 20.4 | 0 | 0 | 100 | 7982 | 88.03 | 20.46
2024-03-26 20:45 | 15 | 15 | 513 | 0 | 0 | 0 | 0 | 92 | 0.39 | 1.16 | 20.44 | 0.98879 | 88.12 | 0.8 | -1.8 | 0 | 20.18 | 0 | 0 | 100 | 7982 | 88.06 | 20.22
2024-03-26 21:00 | 15 | 15 | 524 | 0 | 0 | 0 | 0 | 84 | 0.44 | 0.97 | 20.38 | 0.98661 | 88.13 | 0.7 | -1.9 | 0 | 20.06 | 0 | 0 | 100 | 7980 | 88.07 | 20.04
2024-03-26 21:15 | 15 | 15 | 545 | 0 | 0 | 0 | 0 | 20 | 0.35 | 0.67 | 20.27 | 0.98534 | 88.15 | 0.7 | -1.8 | 0 | 19.93 | 0 | 0 | 100 | 7976 | 88.08 | 19.83
2024-03-26 21:30 | 15 | 15 | 573 | 0 | 0 | 0 | 0 | 39 | 0.28 | 0.55 | 19.94 | 0.99192 | 88.16 | 0.8 | -1.8 | 0 | 19.66 | 0 | 0 | 100 | 7976 | 88.09 | 19.58
2024-03-26 21:45 | 15 | 15 | 598 | 0 | 0 | 0 | 0 | 359 | 0.23 | 0.5 | 19.79 | 0.98514 | 88.17 | 0.8 | -1.8 | 0 | 19.4 | 0 | 0 | 100 | 7978 | 88.1 | 19.36
2024-03-26 22:00 | 15 | 15 | 625 | 0 | 0 | 0 | 0 | 57 | 0.19 | 0.26 | 19.62 | 0.98639 | 88.17 | 0.6 | -1.9 | 0 | 19.26 | 0 | 0 | 100 | 7978 | 88.1 | 19.21
2024-03-26 22:15 | 15 | 15 | 647 | 0 | 0 | 0 | 0 | 57 | 0.22 | 0.52 | 19.51 | 0.98168 | 88.16 | 0.8 | -1.8 | 0 | 19.06 | 0 | 0 | 100 | 7976 | 88.1 | 19.09
2024-03-26 22:30 | 15 | 15 | 658 | 0 | 0 | 0 | 0 | 118 | 0.42 | 1.23 | 19.5 | 0.98229 | 88.17 | 0.7 | -1.8 | 0 | 19.05 | 0 | 0 | 100 | 7975 | 88.1 | 19.04
2024-03-26 22:45 | 15 | 15 | 674 | 0 | 0 | 0 | 0 | 113 | 0.34 | 0.85 | 19.42 | 0.98586 | 88.16 | 0.7 | -1.8 | 0 | 19.03 | 0 | 0 | 100 | 7972 | 88.1 | 18.98
2024-03-26 23:00 | 15 | 15 | 674 | 0 | 0 | 0 | 0 | 112 | 0.79 | 1.61 | 19.56 | 0.97776 | 88.16 | 0.7 | -1.8 | 0 | 19.05 | 0 | 0 | 100 | 7972 | 88.09 | 18.95
2024-03-26 23:15 | 15 | 15 | 675 | 0 | 0 | 0 | 0 | 97 | 0.66 | 1.44 | 19.79 | 0.9743 | 88.16 | 0.7 | -1.8 | 0 | 19.23 | 0 | 0 | 100 | 7968 | 88.09 | 18.95
2024-03-26 23:30 | 15 | 15 | 680 | 0 | 0 | 0 | 0 | 96 | 0.61 | 1.46 | 19.7 | 0.97932 | 88.13 | 0.8 | -1.8 | 0 | 19.24 | 0 | 0 | 100 | 7969 | 88.07 | 18.93
2024-03-26 23:45 | 15 | 15 | 673 | 0 | 0 | 0 | 0 | 88 | 0.74 | 2.03 | 19.81 | 0.97526 | 88.12 | 0.7 | -1.8 | 0 | 19.28 | 0 | 0 | 100 | 7972 | 88.06 | 18.98
2024-03-27 | 15 | 15 | 677 | 0 | 0 | 0 | 0 | 75 | 0.62 | 1.47 | 19.76 | 0.97785 | 88.11 | 0.7 | -1.8 | 0 | 19.26 | 0 | 0 | 100 | 7966 | 88.05 | 18.98
2024-03-27 00:15 | 15 | 15 | 671 | 0 | 0 | 0 | 0 | 106 | 0.85 | 1.64 | 19.79 | 0.97083 | 88.1 | 0.7 | -1.8 | 0 | 19.19 | 0 | 0 | 100 | 7945 | 88.04 | 19.12
2024-03-27 00:30 | 15 | 15 | 659 | 0 | 0 | 0 | 0 | 106 | 0.61 | 1.27 | 19.96 | 0.94435 | 88.1 | 0.7 | -1.8 | 0 | 19.37 | 0 | 0 | 100 | 7955 | 88.04 | 19.23
2024-03-27 00:45 | 15 | 15 | 646 | 0 | 0 | 0 | 0 | 113 | 0.93 | 2.08 | 19.95 | 0.96984 | 88.09 | 0.7 | -1.8 | 0 | 19.44 | 0 | 0 | 100 | 7954 | 88.03 | 19.19
2024-03-27 01:00 | 15 | 15 | 627 | 0 | 0 | 0 | 0 | 104 | 0.77 | 1.71 | 20.03 | 0.96804 | 88.08 | 0.8 | -1.8 | 0 | 19.52 | 0 | 0 | 100 | 7953 | 88.02 | 19.25
2024-03-27 01:15 | 15 | 15 | 566 | 0 | 0 | 0 | 0 | 111 | 1.1 | 1.84 | 20.34 | 0.95343 | 88.07 | 0.8 | -1.8 | 0 | 19.69 | 0 | 0 | 100 | 7950 | 88.01 | 19.44
2024-03-27 01:30 | 15 | 15 | 543 | 0 | 0 | 0 | 0 | 88 | 0.57 | 1.38 | 20.25 | 0.96633 | 88.06 | 0.8 | -1.8 | 0 | 19.89 | 0 | 0 | 100 | 7950 | 88 | 19.61
2024-03-27 01:45 | 15 | 15 | 525 | 0 | 0 | 0 | 0 | 79 | 0.7 | 1.27 | 20.25 | 0.96296 | 88.05 | 0.8 | -1.8 | 0 | 19.87 | 0 | 0 | 100 | 7950 | 87.99 | 19.64
2024-03-27 02:00 | 15 | 15 | 516 | 0 | 0 | 0 | 0 | 62 | 0.77 | 1.71 | 20.12 | 0.96903 | 88.05 | 0.8 | -1.8 | 0 | 19.81 | 0 | 0 | 100 | 7949 | 87.99 | 19.57
2024-03-27 02:15 | 15 | 15 | 494 | 0 | 0 | 0 | 0 | 54 | 0.67 | 2.57 | 20.19 | 0.96654 | 88.06 | 0.8 | -1.8 | 0 | 19.79 | 0 | 0 | 100 | 7949 | 88 | 19.62
2024-03-27 02:30 | 15 | 15 | 478 | 0 | 0 | 0 | 0 | 35 | 0.69 | 2.17 | 20.25 | 0.96549 | 88.07 | 0.7 | -1.8 | 0 | 19.88 | 0 | 0 | 100 | 7949 | 88.01 | 19.76
2024-03-27 02:45 | 15 | 15 | 470 | 0 | 0 | 0 | 0 | 69 | 0.69 | 1.45 | 20.25 | 0.96886 | 88.08 | 0.7 | -1.9 | 0 | 19.93 | 0 | 0 | 100 | 7949 | 88.02 | 19.82
2024-03-27 03:00 | 15 | 15 | 469 | 0 | 0 | 0 | 0 | 78 | 0.74 | 1.73 | 20.31 | 0.96275 | 88.08 | 0.8 | -1.8 | 0 | 19.94 | 0 | 0 | 100 | 7950 | 88.02 | 19.79
2024-03-27 03:15 | 15 | 15 | 466 | 0 | 0 | 0 | 0 | 72 | 0.77 | 1.82 | 20.24 | 0.96187 | 88.09 | 0.8 | -1.8 | 0 | 19.87 | 0 | 0 | 100 | 7947 | 88.03 | 19.73
2024-03-27 03:30 | 15 | 15 | 464 | 0 | 0 | 0 | 0 | 55 | 0.76 | 1.87 | 20.18 | 0.96163 | 88.09 | 0.8 | -1.9 | 0 | 19.84 | 0 | 0 | 100 | 7947 | 88.03 | 19.72
2024-03-27 03:45 | 15 | 15 | 466 | 0 | 0 | 0 | 0 | 41 | 0.75 | 1.58 | 20.07 | 0.96095 | 88.09 | 0.7 | -1.8 | 0 | 19.74 | 0 | 0 | 100 | 7944 | 88.03 | 19.66
2024-03-27 04:00 | 15 | 15 | 467 | 0 | 0 | 0 | 0 | 40 | 0.77 | 1.68 | 19.87 | 0.95869 | 88.09 | 0.8 | -1.8 | 0 | 19.61 | 0 | 0 | 100 | 7943 | 88.03 | 19.48
2024-03-27 04:15 | 15 | 15 | 468 | 0 | 0 | 0 | 0 | 50 | 0.66 | 1.73 | 19.63 | 0.95249 | 88.1 | 0.8 | -1.8 | 0 | 19.37 | 0 | 0 | 100 | 7944 | 88.04 | 19.25
2024-03-27 04:30 | 15 | 15 | 472 | 0 | 0 | 0 | 0 | 21 | 0.56 | 2.6 | 19.28 | 0.956 | 88.11 | 0.7 | -1.8 | 0 | 19.07 | 0 | 0 | 100 | 7943 | 88.05 | 18.98
2024-03-27 04:45 | 15 | 15 | 493 | 0 | 0 | 0 | 0 | 38 | 0.33 | 0.8 | 18.85 | 0.97095 | 88.12 | 0.7 | -1.8 | 0 | 18.71 | 0 | 0 | 100 | 7941 | 88.06 | 18.61
2024-03-27 05:00 | 15 | 15 | 498 | 0 | 0.017021 | 0 | 0 | 64 | 0.58 | 1.9 | 18.6 | 0.97131 | 88.13 | 0.7 | -1.8 | 1.0213 | 18.27 | 0 | 0 | 100 | 7941 | 88.07 | 18.26
2024-03-27 05:15 | 15 | 15 | 496 | 0 | 0 | 0 | 0 | 64 | 0.57 | 1.6 | 18.74 | 0.95682 | 88.13 | 0.7 | -1.8 | 0 | 18.15 | 0 | 0 | 100 | 7939 | 88.07 | 18.2
2024-03-27 05:30 | 15 | 15 | 503 | 0.2 | 0 | 0 | 0 | 44 | 0.46 | 1.55 | 18.56 | 0.96859 | 88.14 | 0.7 | -1.8 | 0 | 18.05 | 0 | 0 | 100 | 7937 | 88.07 | 18.05
2024-03-27 05:45 | 15 | 15 | 495 | 1.7 | 0 | 0 | 0 | 71 | 0.5 | 1.68 | 18.71 | 0.96001 | 88.15 | 0.7 | -1.8 | 0 | 18.03 | 0 | 0 | 100 | 7938 | 88.09 | 18.02
2024-03-27 06:00 | 15 | 15 | 475 | 10.3 | 0.017021 | 0 | 0 | 117 | 0.58 | 2.32 | 18.8 | 0.95785 | 88.16 | 0.7 | -1.8 | 1.0213 | 18.19 | 0 | 0 | 100 | 7940 | 88.1 | 18.1
2024-03-27 06:15 | 15 | 15 | 464 | 25.4 | 0 | 0 | 0 | 127 | 0.67 | 1.23 | 18.98 | 0.95444 | 88.17 | 0.7 | -1.8 | 0 | 18.43 | 0 | 0 | 100 | 7938 | 88.11 | 18.27
2024-03-27 06:30 | 15 | 13 | 459 | 43 | 0 | 0 | 0 | 124 | 0.6 | 1.5 | 19.15 | 0.9543 | 88.18 | 0.7 | -1.7 | 0 | 18.75 | 0 | 0 | 100 | 7936 | 88.12 | 18.51
2024-03-27 06:45 | 15 | 0 | 458 | 67.9 | 0 | 0 | 0 | 130 | 0.6 | 1.56 | 19.41 | 0.94607 | 88.2 | 0.7 | -1.8 | 0 | 19.13 | 0 | 0 | 100 | 7935 | 88.15 | 18.85
2024-03-27 07:00 | 15 | 0 | 455 | 117.5 | 0 | 0 | 0 | 59 | 0.58 | 1.82 | 19.89 | 0.93251 | 88.22 | 0.8 | -1.8 | 0 | 19.7 | 0 | 0 | 100 | 7935 | 88.16 | 19.35
2024-03-27 07:15 | 15 | 0 | 453 | 172.7 | 0 | 0 | 0 | 48 | 0.5 | 1.2 | 20.37 | 0.9274 | 88.22 | 0.8 | -1.8 | 0 | 20.56 | 0 | 0 | 100 | 7935 | 88.16 | 20.04
2024-03-27 07:30 | 15 | 0 | 453 | 274.9 | 0 | 0 | 0 | 27 | 0.52 | 1.24 | 20.91 | 0.95531 | 88.23 | 0.9 | -1.8 | 0 | 21.83 | 0 | 0 | 100 | 7936 | 88.17 | 20.95
2024-03-27 07:45 | 15 | 0 | 452 | 219.5 | 0 | 0 | 0 | 30 | 0.56 | 1.17 | 22.01 | 0.92826 | 88.24 | 0.9 | -1.8 | 0 | 23.13 | 0 | 0 | 100 | 7940 | 88.19 | 21.97
2024-03-27 08:00 | 15 | 0 | 451 | 341.9 | 0 | 0 | 0 | 37 | 0.8 | 1.76 | 22.49 | 0.92137 | 88.26 | 0.9 | -1.9 | 0 | 24.05 | 0 | 0 | 100 | 7940 | 88.2 | 22.85
2024-03-27 08:15 | 10 | 0 | 449 | 472.5 | 0 | 0 | 0 | 34 | 0.94 | 1.95 | 23.05 | 0.90233 | 88.27 | 0.9 | -1.8 | 0 | 25.11 | 0 | 0 | 100 | 7939 | 88.21 | 23.59
2024-03-27 08:30 | 3 | 0 | 450 | 261.9 | 0 | 0 | 0 | 52 | 0.82 | 1.71 | 23.93 | 0.85839 | 88.28 | 0.9 | -1.9 | 0 | 25.86 | 0 | 0 | 100 | 7906 | 88.22 | 24.37
2024-03-27 08:45 | 6 | 0 | 450 | 222.8 | 0 | 0 | 0 | 43 | 0.64 | 1.06 | 23.95 | 0.87485 | 88.29 | 0.9 | -1.9 | 0 | 25.85 | 0 | 0 | 100 | 7916 | 88.22 | 25.17
2024-03-27 09:00 | 1 | 0 | 449 | 250.9 | 0 | 0 | 0 | 41 | 0.75 | 1.15 | 23.83 | 0.88186 | 88.3 | 0.9 | -1.9 | 0 | 25.96 | 0 | 0 | 100 | 7919 | 88.23 | 25.42
2024-03-27 09:15 | 0 | 0 | 447 | 434.5 | 0 | 0 | 0 | 51 | 1 | 1.79 | 24.34 | 0.88155 | 88.29 | 0.9 | -1.9 | 0 | 26.29 | 0 | 0 | 100 | 7890 | 88.23 | 25.81
2024-03-27 09:30 | 0 | 0 | 449 | 287.1 | 0 | 0 | 0 | 55 | 0.93 | 1.28 | 24.46 | 0.88405 | 88.31 | 0.4 | -1.8 | 0 | 26.93 | 0 | 0 | 100 | 7940 | 88.24 | 26.81
2024-03-27 09:45 | 0 | 0 | 446 | 426.3 | 0 | 0 | 0 | 57 | 0.94 | 1.42 | 24.21 | 0.87719 | 88.31 | 1 | -1.9 | 0 | 26.65 | 0 | 0 | 100 | 7940 | 88.25 | 26.91
2024-03-27 10:00 | 0 | 0 | 446 | 527.6 | 0 | 0 | 0 | 42 | 0.97 | 1.71 | 24.52 | 0.8773 | 88.32 | 1 | -1.9 | 0 | 27.36 | 0 | 0 | 100 | 7941 | 88.25 | 27.47
2024-03-27 10:15 | 0 | 0 | 443 | 691.7 | 0 | 0 | 0 | 46 | 1.01 | 1.46 | 25.36 | 0.88173 | 88.32 | 1 | -1.9 | 0 | 28.08 | 0 | 0 | 100 | 7946 | 88.25 | 28.01
2024-03-27 10:30 | 0 | 0 | 446 | 426.3 | 0 | 0 | 0 | 47 | 0.99 | 1.76 | 25.13 | 0.87602 | 88.32 | 1 | -1.9 | 0 | 28.73 | 0 | 0 | 100 | 7948 | 88.25 | 28.59
2024-03-27 10:45 | 0 | 0 | 439 | 951.6 | 0 | 0 | 0 | 50 | 0.91 | 1.37 | 26.57 | 0.83461 | 88.3 | 1 | -1.9 | 0 | 29.22 | 0 | 0 | 100 | 7953 | 88.24 | 29.02
2024-03-27 11:00 | 0 | 0 | 445 | 375.8 | 0 | 0 | 0 | 42 | 0.83 | 1.54 | 26.03 | 0.86372 | 88.3 | 1 | -1.9 | 0 | 29.9 | 0 | 0 | 100 | 7954 | 88.23 | 29.95
2024-03-27 11:15 | 0 | 0 | 446 | 490.1 | 0 | 0 | 0 | 54 | 0.8 | 1.5 | 26.05 | 0.85261 | 88.31 | 1 | -1.9 | 0 | 29.29 | 0 | 0 | 100 | 7960 | 88.23 | 29.43
2024-03-27 11:30 | 0 | 0 | 447 | 309 | 0 | 0 | 0 | 52 | 0.83 | 1.82 | 25.75 | 0.86306 | 88.29 | 0.9 | -1.9 | 0 | 28.63 | 0 | 0 | 100 | 7959 | 88.21 | 29.05
2024-03-27 11:45 | 0 | 0 | 448 | 162.1 | 0 | 0 | 0 | 64 | 0.6 | 0.89 | 25.82 | 0.85437 | 88.28 | 1 | -1.9 | 0 | 27.73 | 0 | 0 | 100 | 7957 | 88.2 | 28.37
2024-03-27 12:00 | 0 | 0 | 449 | 145.1 | 0 | 0 | 0 | 58 | 0.76 | 1.47 | 25.04 | 0.86939 | 88.28 | 0.9 | -1.9 | 0 | 26.93 | 0 | 0 | 100 | 7953 | 88.2 | 27.67
2024-03-27 12:15 | 0 | 0 | 448 | 315.8 | 0 | 0 | 0 | 39 | 0.75 | 1.24 | 24.61 | 0.88488 | 88.25 | 1 | -1.8 | 0 | 26.68 | 0 | 0 | 100 | 7957 | 88.18 | 27.39
2024-03-27 12:30 | 0 | 0 | 447 | 295.1 | 0 | 0 | 0 | 49 | 0.68 | 1.11 | 24.72 | 0.89803 | 88.23 | 0.9 | -1.8 | 0 | 26.78 | 0 | 0 | 100 | 7960 | 88.16 | 27.38
2024-03-27 12:45 | 0 | 0 | 449 | 176.9 | 0 | 0 | 0 | 52 | 0.74 | 1.68 | 24.79 | 0.88309 | 88.22 | 0.9 | -1.9 | 0 | 26.63 | 0 | 0 | 100 | 7958 | 88.14 | 27.3
2024-03-27 13:00 | 4 | 0 | 450 | 143.5 | 0 | 0 | 0 | 60 | 0.62 | 1.42 | 24.69 | 0.88774 | 88.2 | 0.9 | -1.9 | 0 | 26.25 | 0 | 0 | 100 | 7957 | 88.13 | 26.9
2024-03-27 13:15 | 3 | 0 | 448 | 187.3 | 0 | 0 | 0 | 50 | 0.67 | 1.1 | 24.41 | 0.89095 | 88.19 | 0.9 | -1.8 | 0 | 25.91 | 0 | 0 | 100 | 7956 | 88.11 | 26.54
2024-03-27 13:30 | 0 | 0 | 449 | 218.9 | 0 | 0 | 0 | 54 | 0.6 | 1.1 | 24.39 | 0.88907 | 88.18 | 0.9 | -1.9 | 0 | 25.9 | 0 | 0 | 100 | 7958 | 88.1 | 26.52
2024-03-27 13:45 | 0 | 0 | 449 | 187.5 | 0 | 0 | 0 | 58 | 0.5 | 1.09 | 24.54 | 0.88275 | 88.16 | 0.9 | -1.9 | 0 | 25.95 | 0 | 0 | 100 | 7957 | 88.08 | 26.55
2024-03-27 14:00 | 0 | 0 | 448 | 206 | 0 | 0 | 0 | 50 | 0.58 | 1.08 | 24.72 | 0.86945 | 88.13 | 0.9 | -1.9 | 0 | 26.01 | 0 | 0 | 100 | 7958 | 88.06 | 26.59
2024-03-27 14:15 | 0 | 0 | 445 | 543.3 | 0 | 0 | 0 | 51 | 0.58 | 1.56 | 25.05 | 0.87643 | 88.1 | 0.9 | -1.9 | 0 | 26.78 | 0 | 0 | 100 | 7976 | 88.03 | 27.27
2024-03-27 14:30 | 0 | 0 | 447 | 283 | 0 | 0 | 0 | 47 | 0.67 | 1.32 | 25.52 | 0.8544 | 88.08 | 0.9 | -1.9 | 0 | 27.63 | 0 | 0 | 100 | 7975 | 88.01 | 28.43
2024-03-27 14:45 | 5 | 4 | 474 | 145.8 | 0 | 0 | 0 | 50 | 0.57 | 1.1 | 25.63 | 0.84489 | 88.07 | 1 | -1.9 | 0 | 27.44 | 0 | 0 | 100 | 7975 | 87.99 | 28.27
2024-03-27 15:00 | 15 | 15 | 1034 | 27.9 | 0.57872 | 0 | 0 | 64 | 0.45 | 0.84 | 24.99 | 0.85239 | 88.08 | 0.9 | -1.9 | 19.3787 | 26.43 | 0 | 0 | 100 | 7972 | 88 | 27.21
2024-03-27 15:15 | 15 | 15 | 1110 | 21.3 | 7.1404 | 1 | 20 | 120 | 0.59 | 1.68 | 22.27 | 0.99149 | 88.1 | 0.9 | -1.9 | 53.0383 | 24.17 | 0.8 | 12 | 100 | 7967 | 88.02 | 24.85
2024-03-27 15:30 | 15 | 15 | 1041 | 23.9 | 4.2 | 2 | 20 | 56 | 0.37 | 0.68 | 21.73 | 0.99351 | 88.1 | 0.8 | -1.8 | 43.8596 | 22.09 | 2.2 | 12 | 100 | 7963 | 88.02 | 23.13
2024-03-27 15:45 | 15 | 15 | 1228 | 18.2 | 10.5745 | 1 | 17 | 109 | 0.61 | 1.05 | 21.22 | 1 | 88.11 | 0.8 | -1.8 | 93.8383 | 21.41 | 2.8 | 24 | 100 | 7960 | 88.03 | 22.36
2024-03-27 16:00 | 15 | 15 | 1031 | 21.2 | 10.5064 | 0 | 0 | 118 | 0.56 | 1.03 | 20.6 | 0.99929 | 88.1 | 0.8 | -1.8 | 96.9021 | 20.76 | 3 | 24 | 100 | 7962 | 88.02 | 21.61
2024-03-27 16:15 | 15 | 15 | 993 | 28.7 | 0.8 | 0 | 0 | 138 | 0.42 | 1.16 | 20.48 | 0.99924 | 88.08 | 0.8 | -1.9 | 7.1404 | 20.45 | 2.2 | 12 | 100 | 7960 | 88.01 | 21.2
2024-03-27 16:30 | 15 | 15 | 1005 | 74.9 | 0.15319 | 0 | 0 | 190 | 0.15 | 0.44 | 20.15 | 1.0003 | 88.06 | 0.8 | -1.9 | 2.0383 | 20.39 | 1.4 | 12 | 100 | 7958 | 87.99 | 20.98
2024-03-27 16:45 | 15 | 15 | 922 | 86.7 | 0.017021 | 0 | 0 | 139 | 0.27 | 0.89 | 20.31 | 0.99928 | 88.07 | 0.8 | -1.8 | 1.0213 | 20.56 | 0.6 | 12 | 100 | 7958 | 88 | 21.01
2024-03-27 17:00 | 15 | 15 | 907 | 57.2 | 0 | 0 | 0 | 148 | 0.3 | 1.12 | 20.56 | 1.0001 | 88.07 | 0.8 | -1.9 | 0 | 20.65 | 0 | 0 | 100 | 7953 | 88 | 21.02
2024-03-27 17:15 | 15 | 15 | 899 | 29.5 | 0 | 0 | 0 | 125 | 0.48 | 1.41 | 20.73 | 0.99868 | 88.06 | 0.8 | -1.8 | 0 | 20.64 | 0 | 0 | 100 | 7956 | 88 | 20.9
2024-03-27 17:30 | 15 | 15 | 855 | 13 | 0 | 0 | 0 | 38 | 0.19 | 0.75 | 20.89 | 0.99376 | 88.08 | 0.9 | -1.9 | 0 | 20.63 | 0 | 0 | 100 | 7952 | 88.01 | 20.83
2024-03-27 17:45 | 15 | 15 | 842 | 4.8 | 0 | 0 | 0 | 140 | 0.21 | 0.72 | 20.97 | 0.98969 | 88.1 | 0.8 | -1.8 | 0 | 20.66 | 0 | 0 | 100 | 7954 | 88.03 | 20.81
2024-03-27 18:00 | 15 | 15 | 850 | 1.9 | 0 | 0 | 0 | 45 | 0.38 | 1.37 | 20.84 | 0.99438 | 88.09 | 0.8 | -1.8 | 0 | 20.59 | 0 | 0 | 100 | 7950 | 88.02 | 20.75
2024-03-27 18:15 | 15 | 15 | 733 | 0 | 0 | 0 | 0 | 149 | 0.49 | 1.59 | 20.67 | 0.99663 | 88.1 | 0.7 | -1.8 | 0 | 20.47 | 0 | 0 | 100 | 7950 | 88.03 | 20.58
2024-03-27 18:30 | 15 | 15 | 856 | 0 | 0 | 0 | 0 | 155 | 0.4 | 1.62 | 20.59 | 0.99207 | 88.1 | 0.8 | -1.8 | 0 | 20.33 | 0 | 0 | 100 | 7949 | 88.04 | 20.49
2024-03-27 18:45 | 15 | 15 | 743 | 0 | 0 | 0 | 0 | 159 | 0.57 | 1.52 | 20.49 | 0.99031 | 88.14 | 0.8 | -1.8 | 0 | 20.19 | 0 | 0 | 100 | 7950 | 88.08 | 20.41
2024-03-27 19:00 | 15 | 15 | 678 | 0 | 0 | 0 | 0 | 153 | 0.46 | 1.06 | 20.4 | 0.98998 | 88.16 | 0.8 | -1.9 | 0 | 20.08 | 0 | 0 | 100 | 7948 | 88.1 | 20.35
2024-03-27 19:15 | 15 | 15 | 656 | 0 | 0 | 0 | 0 | 156 | 0.4 | 1.41 | 20.37 | 0.98722 | 88.19 | 0.8 | -1.8 | 0 | 20.02 | 0 | 0 | 100 | 7947 | 88.13 | 20.28
2024-03-27 19:30 | 15 | 15 | 617 | 0 | 0 | 0 | 0 | 188 | 0.74 | 2.28 | 20.57 | 0.978 | 88.19 | 0.7 | -1.8 | 0 | 20.05 | 0 | 0 | 100 | 7947 | 88.13 | 20.28
2024-03-27 19:45 | 15 | 15 | 606 | 0 | 0 | 0 | 0 | 176 | 0.5 | 1.6 | 20.49 | 0.98284 | 88.19 | 0.8 | -1.9 | 0 | 20.07 | 0 | 0 | 100 | 7947 | 88.13 | 20.22
2024-03-27 20:00 | 15 | 15 | 605 | 0 | 0 | 0 | 0 | 141 | 0.32 | 1.07 | 20.39 | 0.9814 | 88.2 | 0.7 | -1.7 | 0 | 19.95 | 0 | 0 | 100 | 7944 | 88.14 | 20.07
2024-03-27 20:15 | 15 | 15 | 620 | 0 | 0 | 0 | 0 | 109 | 0.31 | 0.57 | 20.17 | 0.98848 | 88.22 | 0.8 | -1.9 | 0 | 19.85 | 0 | 0 | 100 | 7943 | 88.16 | 19.94
2024-03-27 20:30 | 15 | 15 | 625 | 0 | 0 | 0 | 0 | 115 | 0.65 | 1.53 | 20.09 | 0.987 | 88.24 | 0.8 | -1.8 | 0 | 19.74 | 0 | 0 | 100 | 7943 | 88.18 | 19.86
2024-03-27 20:45 | 15 | 15 | 608 | 0 | 0 | 0 | 0 | 122 | 0.85 | 1.71 | 19.99 | 0.99056 | 88.26 | 0.8 | -1.8 | 0 | 19.7 | 0 | 0 | 100 | 7942 | 88.2 | 19.81
2024-03-27 21:00 | 15 | 15 | 605 | 0 | 0 | 0 | 0 | 116 | 0.74 | 1.54 | 20.05 | 0.98604 | 88.27 | 0.8 | -1.8 | 0 | 19.67 | 0 | 0 | 100 | 7941 | 88.21 | 19.81
2024-03-27 21:15 | 15 | 15 | 625 | 0 | 0 | 0 | 0 | 93 | 0.54 | 0.75 | 19.94 | 0.98719 | 88.27 | 0.8 | -1.8 | 0 | 19.59 | 0 | 0 | 100 | 7941 | 88.21 | 19.65
2024-03-27 21:30 | 15 | 15 | 638 | 0 | 0 | 0 | 0 | 108 | 1.02 | 1.75 | 19.85 | 0.98364 | 88.27 | 0.8 | -1.8 | 0 | 19.45 | 0 | 0 | 100 | 7937 | 88.21 | 19.47
2024-03-27 21:45 | 15 | 15 | 623 | 0 | 0 | 0 | 0 | 108 | 1.39 | 2.61 | 20.01 | 0.97351 | 88.27 | 0.8 | -1.8 | 0 | 19.45 | 0 | 0 | 100 | 7938 | 88.21 | 19.45
2024-03-27 22:00 | 15 | 15 | 611 | 0 | 0 | 0 | 0 | 110 | 0.79 | 2.36 | 20.13 | 0.96928 | 88.28 | 0.7 | -1.8 | 0 | 19.49 | 0 | 0 | 100 | 7939 | 88.22 | 19.49
2024-03-27 22:15 | 15 | 15 | 633 | 0 | 0.017021 | 0 | 0 | 113 | 1.01 | 1.57 | 19.84 | 0.98209 | 88.28 | 0.7 | -1.8 | 1.0213 | 19.42 | 0 | 0 | 100 | 7938 | 88.22 | 19.35
2024-03-27 22:30 | 15 | 15 | 651 | 0 | 0 | 0 | 0 | 118 | 0.95 | 1.59 | 19.65 | 0.98412 | 88.28 | 0.8 | -1.8 | 0 | 19.25 | 0 | 0 | 100 | 7935 | 88.22 | 19.22
2024-03-27 22:45 | 15 | 15 | 658 | 0 | 0 | 0 | 0 | 129 | 1.05 | 1.79 | 19.58 | 0.98094 | 88.27 | 0.7 | -1.8 | 0 | 19.11 | 0 | 0 | 100 | 7934 | 88.22 | 19.13
2024-03-27 23:00 | 15 | 15 | 669 | 0 | 0 | 0 | 0 | 123 | 1.02 | 1.76 | 19.63 | 0.97965 | 88.26 | 0.7 | -1.8 | 0 | 19.13 | 0 | 0 | 100 | 7934 | 88.2 | 19.13
2024-03-27 23:15 | 15 | 15 | 676 | 0 | 0.017021 | 0 | 0 | 132 | 1.39 | 2.04 | 19.61 | 0.97911 | 88.25 | 0.7 | -1.8 | 1.0213 | 19.12 | 0 | 0 | 100 | 7932 | 88.2 | 19.12
2024-03-27 23:30 | 15 | 15 | 673 | 0 | 0 | 0 | 0 | 127 | 1.54 | 2.17 | 19.69 | 0.97688 | 88.25 | 0.8 | -1.8 | 0 | 19.17 | 0 | 0 | 100 | 7933 | 88.19 | 19.14
2024-03-27 23:45 | 15 | 15 | 683 | 0 | 0 | 0 | 0 | 126 | 1.05 | 2.15 | 19.68 | 0.98097 | 88.24 | 0.7 | -1.8 | 0 | 19.23 | 0 | 0 | 100 | 7932 | 88.18 | 19.1
2024-03-28 | 15 | 15 | 705 | 0 | 0 | 0 | 0 | 133 | 0.56 | 1.16 | 19.49 | 0.9829 | 88.23 | 0.7 | -1.8 | 0 | 19.06 | 0 | 0 | 100 | 7931 | 88.17 | 18.97
2024-03-28 00:15 | 15 | 15 | 724 | 0 | 0.017021 | 0 | 0 | 143 | 0.49 | 0.86 | 19.43 | 0.98037 | 88.23 | 0.8 | -1.8 | 1.0213 | 18.99 | 0 | 0 | 100 | 7902 | 88.17 | 19.12
2024-03-28 00:30 | 15 | 15 | 718 | 0 | 0 | 0 | 0 | 136 | 0.62 | 1.5 | 19.4 | 0.9591 | 88.22 | 0.8 | -1.9 | 0 | 18.97 | 0 | 0 | 100 | 7917 | 88.16 | 19.14
2024-03-28 00:45 | 15 | 15 | 689 | 0 | 0 | 0 | 0 | 130 | 1.06 | 1.7 | 19.38 | 0.98609 | 88.21 | 0.7 | -1.8 | 0 | 19.01 | 0 | 0 | 100 | 7917 | 88.15 | 19.13
2024-03-28 01:00 | 15 | 15 | 698 | 0 | 0 | 0 | 0 | 130 | 0.47 | 1.53 | 19.41 | 0.98781 | 88.2 | 0.7 | -1.9 | 0 | 19.07 | 0 | 0 | 100 | 7915 | 88.14 | 19.09
2024-03-28 01:15 | 15 | 15 | 696 | 0 | 0 | 0 | 0 | 131 | 0.83 | 1.51 | 19.48 | 0.98351 | 88.19 | 0.8 | -1.8 | 0 | 19.07 | 0 | 0 | 100 | 7916 | 88.13 | 19.1
2024-03-28 01:30 | 15 | 15 | 685 | 0 | 0 | 0 | 0 | 123 | 1.05 | 2.12 | 19.55 | 0.98365 | 88.17 | 0.7 | -1.8 | 0 | 19.13 | 0 | 0 | 100 | 7915 | 88.11 | 19.14
2024-03-28 01:45 | 15 | 15 | 639 | 0 | 0 | 0 | 0 | 126 | 1.18 | 1.94 | 19.75 | 0.97803 | 88.16 | 0.7 | -1.8 | 0 | 19.26 | 0 | 0 | 100 | 7915 | 88.1 | 19.21
2024-03-28 02:00 | 15 | 15 | 593 | 0 | 0 | 0 | 0 | 134 | 1.01 | 2.11 | 20.04 | 0.96957 | 88.15 | 0.8 | -1.8 | 0 | 19.4 | 0 | 0 | 100 | 7915 | 88.09 | 19.27
2024-03-28 02:15 | 15 | 15 | 550 | 0 | 0 | 0 | 0 | 113 | 0.96 | 2.43 | 20.27 | 0.9685 | 88.14 | 0.8 | -1.9 | 0 | 19.61 | 0 | 0 | 100 | 7915 | 88.08 | 19.43
2024-03-28 02:30 | 15 | 15 | 530 | 0 | 0 | 0 | 0 | 104 | 0.83 | 1.5 | 20.19 | 0.98049 | 88.13 | 0.7 | -1.8 | 0 | 19.73 | 0 | 0 | 100 | 7912 | 88.07 | 19.56
2024-03-28 02:45 | 15 | 15 | 522 | 0 | 0 | 0 | 0 | 96 | 0.84 | 1.89 | 20 | 0.98781 | 88.12 | 0.8 | -1.8 | 0 | 19.67 | 0 | 0 | 100 | 7914 | 88.07 | 19.59
2024-03-28 03:00 | 15 | 15 | 517 | 0 | 0 | 0 | 0 | 88 | 0.74 | 1.45 | 19.91 | 0.99118 | 88.12 | 0.8 | -1.8 | 0 | 19.63 | 0 | 0 | 100 | 7912 | 88.06 | 19.58
2024-03-28 03:15 | 15 | 15 | 522 | 0 | 0 | 0 | 0 | 94 | 0.84 | 1.43 | 19.9 | 0.98964 | 88.12 | 0.8 | -1.8 | 0 | 19.59 | 0 | 0 | 100 | 7912 | 88.06 | 19.56
2024-03-28 03:30 | 15 | 15 | 523 | 0 | 0 | 0 | 0 | 89 | 0.7 | 0.98 | 19.85 | 0.98969 | 88.12 | 0.8 | -1.7 | 0 | 19.53 | 0 | 0 | 100 | 7911 | 88.06 | 19.54
2024-03-28 03:45 | 15 | 15 | 526 | 0 | 0 | 0 | 0 | 93 | 0.75 | 1.13 | 19.83 | 0.99005 | 88.12 | 0.8 | -1.8 | 0 | 19.52 | 0 | 0 | 100 | 7911 | 88.07 | 19.56
2024-03-28 04:00 | 15 | 15 | 548 | 0 | 0 | 0 | 0 | 97 | 0.74 | 1.3 | 19.74 | 0.99299 | 88.13 | 0.7 | -1.8 | 0 | 19.51 | 0 | 0 | 100 | 7909 | 88.07 | 19.54
2024-03-28 04:15 | 15 | 15 | 574 | 0 | 0 | 0 | 0 | 108 | 0.59 | 1.35 | 19.45 | 0.99819 | 88.14 | 0.7 | -1.9 | 0 | 19.37 | 0 | 0 | 100 | 7910 | 88.08 | 19.35
2024-03-28 04:30 | 15 | 15 | 580 | 0 | 0.017021 | 0 | 0 | 131 | 0.51 | 0.65 | 19.3 | 0.99414 | 88.14 | 0.7 | -1.8 | 1.0213 | 19.1 | 0 | 0 | 100 | 7908 | 88.09 | 19.13
2024-03-28 04:45 | 15 | 15 | 576 | 0 | 0 | 0 | 0 | 126 | 0.6 | 1 | 19.41 | 0.98958 | 88.15 | 0.8 | -1.8 | 0 | 19.09 | 0 | 0 | 100 | 7908 | 88.1 | 19.19
2024-03-28 05:00 | 15 | 15 | 585 | 0 | 0 | 0 | 0 | 118 | 0.69 | 1.21 | 19.5 | 0.99024 | 88.17 | 0.7 | -1.8 | 0 | 19.19 | 0 | 0 | 100 | 7906 | 88.11 | 19.25
2024-03-28 05:15 | 15 | 15 | 602 | 0 | 0 | 0 | 0 | 123 | 0.6 | 1.37 | 19.51 | 0.98874 | 88.19 | 0.8 | -1.8 | 0 | 19.19 | 0 | 0 | 100 | 7908 | 88.13 | 19.25
2024-03-28 05:30 | 15 | 15 | 601 | 0 | 0 | 0 | 0 | 123 | 0.51 | 0.67 | 19.43 | 0.99234 | 88.21 | 0.8 | -1.8 | 0 | 19.16 | 0 | 0 | 100 | 7905 | 88.15 | 19.21
2024-03-28 05:45 | 15 | 15 | 595 | 0.5 | 0 | 0 | 0 | 109 | 0.48 | 0.66 | 19.53 | 0.98839 | 88.22 | 0.7 | -1.9 | 0 | 19.2 | 0 | 0 | 100 | 7905 | 88.16 | 19.29
2024-03-28 06:00 | 15 | 15 | 583 | 8.3 | 0 | 0 | 0 | 88 | 0.47 | 0.58 | 19.5 | 0.99465 | 88.23 | 0.7 | -1.8 | 0 | 19.29 | 0 | 0 | 100 | 7903 | 88.18 | 19.35
2024-03-28 06:15 | 15 | 15 | 560 | 12.5 | 0 | 0 | 0 | 78 | 0.62 | 1.01 | 19.61 | 0.99577 | 88.25 | 0.8 | -1.8 | 0 | 19.4 | 0 | 0 | 100 | 7903 | 88.2 | 19.44
2024-03-28 06:30 | 15 | 15 | 527 | 37.1 | 0 | 0 | 0 | 77 | 0.67 | 0.81 | 19.78 | 0.9966 | 88.27 | 0.8 | -1.8 | 0 | 19.61 | 0 | 0 | 100 | 7903 | 88.22 | 19.65
2024-03-28 06:45 | 15 | 15 | 493 | 46.5 | 0 | 0 | 0 | 73 | 0.67 | 0.84 | 19.94 | 0.99793 | 88.29 | 0.9 | -1.8 | 0 | 19.88 | 0 | 0 | 100 | 7905 | 88.24 | 19.96
2024-03-28 07:00 | 15 | 15 | 468 | 83.8 | 0 | 0 | 0 | 51 | 0.42 | 0.8 | 20.02 | 0.99984 | 88.3 | 0.8 | -1.8 | 0 | 20.26 | 0 | 0 | 100 | 7902 | 88.25 | 20.29
2024-03-28 07:15 | 15 | 10 | 457 | 132.3 | 0 | 0 | 0 | 31 | 0.27 | 0.46 | 20.24 | 0.99813 | 88.31 | 0.8 | -1.8 | 0 | 20.72 | 0 | 0 | 100 | 7902 | 88.25 | 20.75
2024-03-28 07:30 | 15 | 0 | 455 | 198 | 0 | 0 | 0 | 10 | 0.3 | 0.53 | 20.38 | 0.9979 | 88.31 | 0.9 | -1.8 | 0 | 21.53 | 0 | 0 | 100 | 7906 | 88.26 | 21.51
2024-03-28 07:45 | 15 | 0 | 455 | 150.1 | 0 | 0 | 0 | 38 | 0.37 | 0.7 | 21.02 | 0.99831 | 88.33 | 0.9 | -1.9 | 0 | 22.05 | 0 | 0 | 100 | 7905 | 88.28 | 21.96
2024-03-28 08:00 | 15 | 0 | 456 | 155.7 | 0 | 0 | 0 | 70 | 0.51 | 1.05 | 21.44 | 0.9972 | 88.35 | 0.9 | -1.8 | 0 | 22.43 | 0 | 0 | 100 | 7904 | 88.29 | 22.37
2024-03-28 08:15 | 15 | 0 | 454 | 182.7 | 0 | 0 | 0 | 68 | 0.69 | 1.81 | 21.62 | 0.99867 | 88.34 | 0.9 | -1.8 | 0 | 22.71 | 0 | 0 | 100 | 7908 | 88.29 | 22.66
2024-03-28 08:30 | 15 | 0 | 452 | 289.1 | 0 | 0 | 0 | 63 | 0.99 | 1.58 | 22.12 | 0.99608 | 88.36 | 0.9 | -1.9 | 0 | 23.37 | 0 | 0 | 100 | 7909 | 88.31 | 23.22
2024-03-28 08:45 | 15 | 0 | 451 | 266.8 | 0 | 0 | 0 | 45 | 0.73 | 1.14 | 22.31 | 1.001 | 88.37 | 0.9 | -1.9 | 0 | 24.18 | 0 | 0 | 100 | 7885 | 88.32 | 24.17
2024-03-28 09:00 | 15 | 0 | 451 | 254.2 | 0 | 0 | 0 | 27 | 0.55 | 0.99 | 22.27 | 0.99893 | 88.38 | 0.9 | -1.9 | 0 | 24.45 | 0 | 0 | 100 | 7888 | 88.33 | 24.4
2024-03-28 09:15 | 3 | 0 | 449 | 400.1 | 0 | 0 | 0 | 41 | 0.66 | 1.32 | 22.98 | 0.98675 | 88.37 | 0.9 | -1.9 | 0 | 25.18 | 0 | 0 | 100 | 7891 | 88.32 | 24.89
2024-03-28 09:30 | 15 | 0 | 451 | 259 | 0 | 0 | 0 | 49 | 0.79 | 1.67 | 22.89 | 0.97924 | 88.39 | 1 | -1.9 | 0 | 25.38 | 0 | 0 | 100 | 7893 | 88.33 | 25.15
2024-03-28 09:45 | 1 | 0 | 446 | 627.9 | 0 | 0 | 0 | 35 | 0.86 | 1.58 | 23.41 | 0.96943 | 88.39 | 0.9 | -1.8 | 0 | 25.87 | 0 | 0 | 100 | 7890 | 88.33 | 25.77
2024-03-28 10:00 | 0 | 0 | 448 | 387.7 | 0 | 0 | 0 | 62 | 0.8 | 1.49 | 23.43 | 0.98006 | 88.4 | 0.9 | -1.9 | 0 | 26.37 | 0 | 0 | 100 | 7892 | 88.34 | 26.26
2024-03-28 10:15 | 2 | 0 | 447 | 501.9 | 0 | 0 | 0 | 61 | 0.95 | 1.79 | 23.56 | 0.98102 | 88.4 | 0.9 | -1.9 | 0 | 26.29 | 0 | 0 | 100 | 7894 | 88.34 | 26.28
2024-03-28 10:30 | 0 | 0 | 449 | 362.9 | 0 | 0 | 0 | 63 | 0.94 | 2.06 | 23.6 | 0.96904 | 88.39 | 0.9 | -1.8 | 0 | 26.31 | 0 | 0 | 100 | 7898 | 88.33 | 26.55
2024-03-28 10:45 | 2 | 0 | 450 | 362.3 | 0 | 0 | 0 | 55 | 1.01 | 1.63 | 23.91 | 0.95854 | 88.37 | 0.9 | -1.9 | 0 | 26.11 | 0 | 0 | 100 | 7902 | 88.31 | 26.63
2024-03-28 11:00 | 2 | 0 | 449 | 517.1 | 0 | 0 | 0 | 50 | 0.86 | 1.47 | 24.13 | 0.9413 | 88.36 | 0.9 | -1.9 | 0 | 26.35 | 0 | 0 | 100 | 7904 | 88.29 | 26.92
2024-03-28 11:15 | 11 | 0 | 449 | 347.2 | 0 | 0 | 0 | 70 | 0.9 | 1.59 | 23.5 | 0.98146 | 88.35 | 1 | -1.9 | 0 | 26.2 | 0 | 0 | 100 | 7906 | 88.28 | 26.64
2024-03-28 11:30 | 0 | 0 | 442 | 983.5 | 0 | 0 | 0 | 77 | 1.09 | 1.93 | 24.83 | 0.92789 | 88.32 | 1 | -1.8 | 0 | 26.57 | 0 | 0 | 100 | 7914 | 88.26 | 27.16
2024-03-28 11:45 | 0 | 0 | 445 | 544.7 | 0 | 0 | 0 | 40 | 1.05 | 1.87 | 24.35 | 0.95491 | 88.32 | 1 | -1.9 | 0 | 27.38 | 0 | 0 | 100 | 7918 | 88.26 | 28
2024-03-28 12:00 | 0 | 0 | 448 | 303.3 | 0 | 0 | 0 | 47 | 0.81 | 1.54 | 24.11 | 0.95476 | 88.32 | 1 | -1.9 | 0 | 27 | 0 | 0 | 100 | 7919 | 88.25 | 27.47
2024-03-28 12:15 | 0 | 0 | 447 | 595.2 | 0 | 0 | 0 | 91 | 1.02 | 1.77 | 24.19 | 0.93593 | 88.29 | 0.9 | -1.9 | 0 | 26.89 | 0 | 0 | 100 | 7925 | 88.22 | 27.54
2024-03-28 12:30 | 0 | 0 | 446 | 523.9 | 0 | 0 | 0 | 93 | 0.83 | 1.76 | 24.13 | 0.93265 | 88.28 | 0.9 | -1.9 | 0 | 26.48 | 0 | 0 | 100 | 7934 | 88.21 | 27.69
2024-03-28 12:45 | 0 | 0 | 445 | 493.6 | 0 | 0 | 0 | 60 | 0.93 | 1.91 | 24.49 | 0.93456 | 88.26 | 1 | -1.9 | 0 | 26.67 | 0 | 0 | 100 | 7944 | 88.19 | 28.15
2024-03-28 13:00 | 0 | 0 | 442 | 782.3 | 0 | 0 | 0 | 36 | 0.87 | 1.66 | 24.98 | 0.91488 | 88.24 | 1 | -1.9 | 0 | 27.44 | 0 | 0 | 100 | 7962 | 88.18 | 28.82
2024-03-28 13:15 | 0 | 0 | 444 | 611.5 | 0 | 0 | 0 | 44 | 1.03 | 2.26 | 25.11 | 0.92978 | 88.22 | 1 | -1.9 | 0 | 28.11 | 0 | 0 | 100 | 7975 | 88.15 | 29.63
2024-03-28 13:30 | 0 | 0 | 443 | 781.1 | 0 | 0 | 0 | 57 | 0.97 | 2.15 | 25 | 0.91568 | 88.19 | 1 | -1.9 | 0 | 28.25 | 0 | 0 | 100 | 7992 | 88.12 | 29.93
2024-03-28 13:45 | 0 | 0 | 445 | 659 | 0 | 0 | 0 | 44 | 0.96 | 1.67 | 25.36 | 0.90152 | 88.17 | 1 | -1.9 | 0 | 28.63 | 0 | 0 | 100 | 8004 | 88.11 | 30.56
2024-03-28 14:00 | 0 | 0 | 447 | 556.8 | 0 | 0 | 0 | 60 | 1.15 | 2.42 | 25.85 | 0.8934 | 88.16 | 1 | -1.9 | 0 | 28.76 | 0 | 0 | 100 | 8015 | 88.09 | 30.93
2024-03-28 14:15 | 0 | 0 | 448 | 443.7 | 0 | 0 | 0 | 61 | 1.03 | 1.83 | 25.21 | 0.90055 | 88.15 | 1 | -1.9 | 0 | 28.23 | 0 | 0 | 100 | 8021 | 88.07 | 30.55
2024-03-28 14:30 | 0 | 0 | 449 | 297.4 | 0 | 0 | 0 | 51 | 0.72 | 1.36 | 25.14 | 0.88677 | 88.12 | 1 | -2 | 0 | 27.7 | 0 | 0 | 100 | 8025 | 88.05 | 30.14
2024-03-28 14:45 | 0 | 0 | 447 | 381.7 | 0 | 0 | 0 | 24 | 0.91 | 1.77 | 24.37 | 0.85996 | 88.11 | 1 | -1.9 | 0 | 27.04 | 0 | 0 | 100 | 8032 | 88.03 | 29.18
2024-03-28 15:00 | 0 | 0 | 446 | 447.4 | 0 | 0 | 0 | 36 | 0.81 | 1.68 | 24.54 | 0.85385 | 88.1 | 1 | -1.9 | 0 | 26.89 | 0 | 0 | 100 | 8047 | 88.02 | 28.85
2024-03-28 15:15 | 0 | 0 | 447 | 473.2 | 0 | 0 | 0 | 31 | 0.9 | 2.13 | 24.93 | 0.85734 | 88.08 | 1 | -1.9 | 0 | 27.37 | 0 | 0 | 100 | 8055 | 88.01 | 29.58
2024-03-28 15:30 | 0 | 0 | 449 | 317.1 | 0 | 0 | 0 | 53 | 0.93 | 2.51 | 24.89 | 0.87465 | 88.09 | 0.9 | -1.9 | 0 | 27.49 | 0 | 0 | 100 | 8061 | 88.02 | 29.45
2024-03-28 15:45 | 0 | 0 | 449 | 329.7 | 0 | 0 | 0 | 45 | 0.74 | 2.04 | 24.91 | 0.87488 | 88.09 | 0.9 | -1.9 | 0 | 27.31 | 0 | 0 | 100 | 8054 | 88.01 | 28.65
2024-03-28 16:00 | 11 | 0 | 452 | 147.3 | 0 | 0 | 0 | 41 | 0.72 | 1.25 | 24.91 | 0.84757 | 88.08 | 0.9 | -1.9 | 0 | 26.9 | 0 | 0 | 100 | 8049 | 88 | 27.7
2024-03-28 16:15 | 15 | 0 | 452 | 71.9 | 0 | 0 | 0 | 32 | 0.74 | 1.82 | 24.33 | 0.85775 | 88.1 | 0.9 | -1.9 | 0 | 25.79 | 0 | 0 | 100 | 8045 | 88.02 | 26.43
2024-03-28 16:30 | 15 | 0 | 453 | 73.5 | 0 | 0 | 0 | 44 | 0.65 | 1.07 | 23.79 | 0.87379 | 88.12 | 0.9 | -1.9 | 0 | 24.79 | 0 | 0 | 100 | 8040 | 88.04 | 25.38
2024-03-28 16:45 | 15 | 0 | 453 | 61.5 | 0 | 0 | 0 | 30 | 0.6 | 1.27 | 23.39 | 0.88607 | 88.13 | 0.9 | -1.9 | 0 | 24.05 | 0 | 0 | 100 | 8036 | 88.05 | 24.64
2024-03-28 17:00 | 15 | 0 | 457 | 17.3 | 0 | 0 | 0 | 24 | 0.63 | 1.12 | 23.18 | 0.89315 | 88.14 | 0.8 | -1.9 | 0 | 23.56 | 0 | 0 | 100 | 8031 | 88.06 | 24.12
2024-03-28 17:15 | 15 | 0 | 457 | 7.4 | 0 | 0 | 0 | 33 | 0.67 | 1.69 | 22.76 | 0.91253 | 88.14 | 0.8 | -1.9 | 0 | 22.97 | 0 | 0 | 100 | 8029 | 88.06 | 23.43
2024-03-28 17:30 | 15 | 0 | 458 | 10.7 | 0 | 0 | 0 | 11 | 0.65 | 1.42 | 22.61 | 0.90738 | 88.14 | 0.8 | -1.8 | 0 | 22.51 | 0 | 0 | 100 | 8029 | 88.06 | 22.86
2024-03-28 17:45 | 15 | 0 | 457 | 5.9 | 0 | 0 | 0 | 37 | 0.85 | 2.52 | 22.35 | 0.92072 | 88.15 | 0.8 | -1.8 | 0 | 22.23 | 0 | 0 | 100 | 8026 | 88.08 | 22.51
2024-03-28 18:00 | 15 | 6 | 489 | 0.7 | 0 | 0 | 0 | 11 | 0.81 | 1.73 | 22.37 | 0.92626 | 88.16 | 0.8 | -1.8 | 0 | 22.11 | 0 | 0 | 100 | 8025 | 88.08 | 22.34
2024-03-28 18:15 | 15 | 15 | 474 | 0 | 0 | 0 | 0 | 28 | 0.8 | 1.78 | 22.07 | 0.95841 | 88.17 | 0.9 | -1.8 | 0 | 21.94 | 0 | 0 | 100 | 8023 | 88.09 | 22.05
2024-03-28 18:30 | 15 | 15 | 470 | 0 | 0 | 0 | 0 | 19 | 0.98 | 2.56 | 21.97 | 0.96958 | 88.17 | 0.8 | -1.8 | 0 | 21.73 | 0 | 0 | 100 | 8020 | 88.1 | 21.79
2024-03-28 18:45 | 15 | 15 | 481 | 0 | 0 | 0 | 0 | 52 | 0.8 | 2.32 | 21.76 | 0.98056 | 88.18 | 0.8 | -1.8 | 0 | 21.57 | 0 | 0 | 100 | 8018 | 88.11 | 21.61
2024-03-28 19:00 | 15 | 15 | 499 | 0 | 0 | 0 | 0 | 79 | 0.71 | 2.07 | 21.41 | 0.98491 | 88.2 | 0.8 | -1.8 | 0 | 21.32 | 0 | 0 | 100 | 8017 | 88.14 | 21.27
2024-03-28 19:15 | 15 | 15 | 506 | 0 | 0 | 0 | 0 | 68 | 0.87 | 1.81 | 21.27 | 0.97044 | 88.22 | 0.8 | -1.8 | 0 | 21.01 | 0 | 0 | 100 | 8016 | 88.16 | 20.95
2024-03-28 19:30 | 15 | 15 | 510 | 0 | 0 | 0 | 0 | 85 | 0.77 | 2.21 | 21.16 | 0.96506 | 88.24 | 0.8 | -1.8 | 0 | 20.79 | 0 | 0 | 100 | 8014 | 88.17 | 20.7
2024-03-28 19:45 | 15 | 15 | 512 | 0 | 0 | 0 | 0 | 93 | 0.89 | 1.84 | 21.07 | 0.96039 | 88.25 | 0.7 | -1.8 | 0 | 20.65 | 0 | 0 | 100 | 8014 | 88.18 | 20.49
2024-03-28 20:00 | 15 | 15 | 508 | 0 | 0 | 0 | 0 | 65 | 0.93 | 2.93 | 21.03 | 0.95432 | 88.25 | 0.8 | -1.8 | 0 | 20.55 | 0 | 0 | 100 | 8012 | 88.19 | 20.37
2024-03-28 20:15 | 15 | 15 | 502 | 0 | 0 | 0 | 0 | 88 | 0.91 | 2.09 | 20.94 | 0.95113 | 88.26 | 0.7 | -1.9 | 0 | 20.42 | 0 | 0 | 100 | 8012 | 88.2 | 20.22
2024-03-28 20:30 | 15 | 15 | 497 | 0 | 0 | 0 | 0 | 103 | 0.82 | 2.15 | 20.83 | 0.94579 | 88.28 | 0.8 | -1.9 | 0 | 20.32 | 0 | 0 | 100 | 8006 | 88.21 | 20.04
2024-03-28 20:45 | 15 | 15 | 476 | 0 | 0 | 0 | 0 | 100 | 0.88 | 3.3 | 20.95 | 0.92794 | 88.29 | 0.7 | -1.9 | 0 | 20.29 | 0 | 0 | 100 | 8007 | 88.23 | 19.97
2024-03-28 21:00 | 15 | 15 | 460 | 0 | 0 | 0 | 0 | 92 | 0.93 | 2.92 | 20.96 | 0.90962 | 88.31 | 0.7 | -1.8 | 0 | 20.35 | 0 | 0 | 100 | 8007 | 88.24 | 19.98
2024-03-28 21:15 | 15 | 0 | 459 | 0 | 0 | 0 | 0 | 90 | 0.76 | 1.82 | 20.96 | 0.89228 | 88.33 | 0.8 | -1.9 | 0 | 20.38 | 0 | 0 | 100 | 8004 | 88.26 | 19.95
2024-03-28 21:30 | 15 | 0 | 457 | 0 | 0 | 0 | 0 | 94 | 0.88 | 3.33 | 20.99 | 0.8705 | 88.34 | 0.7 | -1.8 | 0 | 20.35 | 0 | 0 | 100 | 8001 | 88.27 | 19.89
2024-03-28 21:45 | 15 | 0 | 454 | 0 | 0 | 0 | 0 | 103 | 1.04 | 3.09 | 21.36 | 0.82026 | 88.34 | 0.8 | -1.9 | 0 | 20.41 | 0 | 0 | 100 | 8003 | 88.27 | 19.91
2024-03-28 22:00 | 15 | 0 | 454 | 0 | 0 | 0 | 0 | 108 | 0.9 | 2.38 | 21.64 | 0.79007 | 88.34 | 0.7 | -1.8 | 0 | 20.75 | 0 | 0 | 100 | 8003 | 88.27 | 20.11
2024-03-28 22:15 | 15 | 0 | 453 | 0 | 0 | 0 | 0 | 91 | 0.8 | 2.55 | 21.32 | 0.80412 | 88.32 | 0.8 | -1.8 | 0 | 20.79 | 0 | 0 | 100 | 8000 | 88.25 | 20.12
2024-03-28 22:30 | 15 | 0 | 454 | 0 | 0 | 0 | 0 | 113 | 0.87 | 2.48 | 21.43 | 0.78304 | 88.31 | 0.8 | -1.8 | 0 | 20.73 | 0 | 0 | 100 | 7998 | 88.24 | 20.08
2024-03-28 22:45 | 15 | 0 | 453 | 0 | 0 | 0 | 0 | 93 | 0.89 | 2.24 | 21.22 | 0.78247 | 88.32 | 0.8 | -1.8 | 0 | 20.67 | 0 | 0 | 100 | 7997 | 88.25 | 19.99
2024-03-28 23:00 | 15 | 0 | 453 | 0 | 0 | 0 | 0 | 93 | 1.03 | 2.67 | 21.23 | 0.7681 | 88.33 | 0.8 | -1.9 | 0 | 20.53 | 0 | 0 | 100 | 7997 | 88.26 | 19.95
2024-03-28 23:15 | 15 | 0 | 454 | 0 | 0 | 0 | 0 | 97 | 0.84 | 2.9 | 20.79 | 0.79568 | 88.32 | 0.8 | -1.9 | 0 | 20.45 | 0 | 0 | 100 | 7995 | 88.25 | 19.88
2024-03-28 23:30 | 15 | 0 | 454 | 0 | 0 | 0 | 0 | 102 | 0.86 | 2.4 | 20.79 | 0.79364 | 88.31 | 0.8 | -1.8 | 0 | 20.22 | 0 | 0 | 100 | 7995 | 88.24 | 19.7
2024-03-28 23:45 | 15 | 0 | 453 | 0 | 0 | 0 | 0 | 97 | 1.05 | 2.19 | 20.84 | 0.79608 | 88.3 | 0.7 | -1.8 | 0 | 20.18 | 0 | 0 | 100 | 7994 | 88.22 | 19.68
2024-03-29 | 15 | 0 | 453 | 0 | 0 | 0 | 0 | 106 | 1.17 | 2.64 | 20.8 | 0.80211 | 88.28 | 0.8 | -1.8 | 0 | 20.15 | 0 | 0 | 100 | 7992 | 88.21 | 19.7
2024-03-29 00:15 | 15 | 0 | 453 | 0 | 0 | 0 | 0 | 70 | 1.02 | 3.67 | 20.69 | 0.81084 | 88.27 | 0.8 | -1.8 | 0 | 20.16 | 0 | 0 | 100 | 7963 | 88.19 | 19.87
2024-03-29 00:30 | 15 | 0 | 454 | 0 | 0 | 0 | 0 | 89 | 1.19 | 3.29 | 20.66 | 0.79919 | 88.26 | 0.8 | -1.8 | 0 | 20.13 | 0 | 0 | 100 | 7979 | 88.18 | 19.85
2024-03-29 00:45 | 15 | 0 | 454 | 0 | 0 | 0 | 0 | 105 | 1.1 | 2.91 | 20.6 | 0.82113 | 88.25 | 0.7 | -1.8 | 0 | 20.09 | 0 | 0 | 100 | 7977 | 88.18 | 19.74
2024-03-29 01:00 | 15 | 0 | 454 | 0 | 0 | 0 | 0 | 71 | 1.1 | 3.58 | 20.51 | 0.82238 | 88.24 | 0.7 | -1.8 | 0 | 20.03 | 0 | 0 | 100 | 7977 | 88.16 | 19.66
2024-03-29 01:15 | 15 | 0 | 453 | 0 | 0 | 0 | 0 | 100 | 0.94 | 2.51 | 20.39 | 0.83225 | 88.23 | 0.8 | -1.8 | 0 | 19.98 | 0 | 0 | 100 | 7976 | 88.15 | 19.7
2024-03-29 01:30 | 15 | 0 | 454 | 0 | 0 | 0 | 0 | 57 | 0.75 | 1.82 | 20.27 | 0.84097 | 88.2 | 0.7 | -1.8 | 0 | 19.99 | 0 | 0 | 100 | 7976 | 88.12 | 19.77
2024-03-29 01:45 | 15 | 0 | 454 | 0 | 0 | 0 | 0 | 86 | 0.91 | 2.57 | 20.23 | 0.84685 | 88.18 | 0.8 | -1.9 | 0 | 19.95 | 0 | 0 | 100 | 7975 | 88.1 | 19.78
2024-03-29 02:00 | 15 | 0 | 455 | 0 | 0 | 0 | 0 | 39 | 0.96 | 2.57 | 20.07 | 0.86678 | 88.16 | 0.7 | -1.8 | 0 | 19.95 | 0 | 0 | 100 | 7976 | 88.09 | 19.79
2024-03-29 02:15 | 15 | 0 | 457 | 0 | 0 | 0 | 0 | 85 | 1.14 | 2.97 | 19.92 | 0.88648 | 88.15 | 0.7 | -1.8 | 0 | 19.79 | 0 | 0 | 100 | 7973 | 88.08 | 19.67
2024-03-29 02:30 | 15 | 0 | 459 | 0 | 0 | 0 | 0 | 97 | 1.23 | 5.14 | 19.74 | 0.89947 | 88.16 | 0.7 | -1.7 | 0 | 19.53 | 0 | 0 | 100 | 7973 | 88.09 | 19.43
2024-03-29 02:45 | 15 | 0 | 457 | 0 | 0 | 0 | 0 | 90 | 1.36 | 3.14 | 19.63 | 0.90257 | 88.16 | 0.7 | -1.8 | 0 | 19.35 | 0 | 0 | 100 | 7973 | 88.08 | 19.22
2024-03-29 03:00 | 15 | 0 | 457 | 0 | 0 | 0 | 0 | 90 | 1.67 | 5.79 | 19.69 | 0.8966 | 88.14 | 0.8 | -1.9 | 0 | 19.27 | 0 | 0 | 100 | 7969 | 88.07 | 19.13
2024-03-29 03:15 | 15 | 0 | 458 | 0 | 0 | 0 | 0 | 89 | 1.6 | 4.46 | 19.71 | 0.90071 | 88.15 | 0.7 | -1.8 | 0 | 19.27 | 0 | 0 | 100 | 7969 | 88.08 | 19.14
2024-03-29 03:30 | 15 | 0 | 458 | 0 | 0 | 0 | 0 | 89 | 1.3 | 4.1 | 19.58 | 0.91372 | 88.15 | 0.7 | -1.8 | 0 | 19.26 | 0 | 0 | 100 | 7968 | 88.08 | 19.12
2024-03-29 03:45 | 15 | 0 | 458 | 0 | 0 | 0 | 0 | 108 | 1.16 | 3.77 | 19.59 | 0.91667 | 88.16 | 0.7 | -1.8 | 0 | 19.26 | 0 | 0 | 100 | 7965 | 88.09 | 19.11
2024-03-29 04:00 | 15 | 0 | 459 | 0 | 0 | 0 | 0 | 112 | 1.25 | 2.85 | 19.51 | 0.92874 | 88.16 | 0.7 | -1.9 | 0 | 19.25 | 0 | 0 | 100 | 7966 | 88.09 | 19.13
2024-03-29 04:15 | 15 | 0 | 458 | 0 | 0 | 0 | 0 | 114 | 1.49 | 4.43 | 19.45 | 0.93487 | 88.17 | 0.8 | -1.9 | 0 | 19.21 | 0 | 0 | 100 | 7965 | 88.1 | 19.11
2024-03-29 04:30 | 15 | 0 | 459 | 0 | 0 | 0 | 0 | 108 | 1.21 | 2.81 | 19.44 | 0.93235 | 88.18 | 0.7 | -1.8 | 0 | 19.18 | 0 | 0 | 100 | 7964 | 88.12 | 19.09
2024-03-29 04:45 | 15 | 0 | 459 | 0 | 0 | 0 | 0 | 112 | 1.65 | 4.16 | 19.4 | 0.93067 | 88.19 | 0.7 | -1.8 | 0 | 19.11 | 0 | 0 | 100 | 7963 | 88.12 | 19.03
2024-03-29 05:00 | 15 | 0 | 460 | 0 | 0 | 0 | 0 | 104 | 1.57 | 7.08 | 19.37 | 0.91906 | 88.19 | 0.8 | -1.8 | 0 | 19.05 | 0 | 0 | 100 | 7964 | 88.13 | 18.92
2024-03-29 05:15 | 15 | 1 | 459 | 0 | 0 | 0 | 0 | 90 | 1.42 | 4.36 | 19.27 | 0.91405 | 88.2 | 0.8 | -1.8 | 0 | 18.91 | 0 | 0 | 100 | 7962 | 88.13 | 18.78
2024-03-29 05:30 | 15 | 0 | 459 | 0.1 | 0 | 0 | 0 | 102 | 1.28 | 5.08 | 19.22 | 0.91106 | 88.21 | 0.7 | -1.8 | 0 | 18.84 | 0 | 0 | 100 | 7960 | 88.15 | 18.68
2024-03-29 05:45 | 15 | 0 | 458 | 2.5 | 0 | 0 | 0 | 111 | 1.37 | 3.26 | 19.15 | 0.91098 | 88.22 | 0.8 | -1.8 | 0 | 18.78 | 0 | 0 | 100 | 7958 | 88.16 | 18.57
2024-03-29 06:00 | 15 | 0 | 457 | 11.7 | 0 | 0 | 0 | 76 | 1.36 | 3.45 | 19.17 | 0.89993 | 88.23 | 0.8 | -1.8 | 0 | 18.69 | 0 | 0 | 100 | 7961 | 88.17 | 18.53
2024-03-29 06:15 | 15 | 0 | 456 | 27.5 | 0 | 0 | 0 | 89 | 1.36 | 2.84 | 19.21 | 0.89409 | 88.25 | 0.7 | -1.8 | 0 | 18.78 | 0 | 0 | 100 | 7961 | 88.19 | 18.54
2024-03-29 06:30 | 15 | 0 | 456 | 47.3 | 0 | 0 | 0 | 75 | 1.7 | 5.59 | 19.43 | 0.88991 | 88.26 | 0.8 | -1.9 | 0 | 19.05 | 0 | 0 | 100 | 7957 | 88.2 | 18.75
2024-03-29 06:45 | 15 | 0 | 455 | 52.3 | 0 | 0 | 0 | 66 | 1.61 | 3.89 | 19.49 | 0.89058 | 88.26 | 0.7 | -1.8 | 0 | 19.26 | 0 | 0 | 100 | 7957 | 88.2 | 18.95
2024-03-29 07:00 | 15 | 0 | 454 | 109.5 | 0 | 0 | 0 | 51 | 1.66 | 4.65 | 19.65 | 0.88089 | 88.28 | 0.7 | -1.8 | 0 | 19.51 | 0 | 0 | 100 | 7957 | 88.21 | 19.15
2024-03-29 07:15 | 15 | 0 | 454 | 113.9 | 0 | 0 | 0 | 115 | 1.57 | 3.35 | 20.01 | 0.87 | 88.28 | 0.8 | -1.8 | 0 | 20.08 | 0 | 0 | 100 | 7958 | 88.22 | 19.47
2024-03-29 07:30 | 15 | 0 | 453 | 226.5 | 0 | 0 | 0 | 71 | 1.68 | 5.15 | 20.09 | 0.8823 | 88.3 | 0.8 | -1.9 | 0 | 20.61 | 0 | 0 | 100 | 7954 | 88.24 | 19.86
2024-03-29 07:45 | 15 | 0 | 453 | 185.2 | 0 | 0 | 0 | 72 | 1.56 | 5.88 | 20.48 | 0.8775 | 88.31 | 0.8 | -1.8 | 0 | 21.33 | 0 | 0 | 100 | 7956 | 88.25 | 20.32
2024-03-29 08:00 | 14 | 0 | 450 | 373.3 | 0 | 0 | 0 | 67 | 1.71 | 5.12 | 20.7 | 0.88289 | 88.31 | 0.8 | -1.8 | 0 | 21.91 | 0 | 0 | 100 | 7953 | 88.25 | 20.79
2024-03-29 08:15 | 1 | 0 | 449 | 434.3 | 0 | 0 | 0 | 69 | 1.67 | 4.47 | 20.92 | 0.87992 | 88.31 | 0.9 | -1.8 | 0 | 22.81 | 0 | 0 | 100 | 7955 | 88.25 | 21.63
2024-03-29 08:30 | 0 | 0 | 448 | 449.6 | 0 | 0 | 0 | 67 | 1.91 | 4.54 | 21.19 | 0.87141 | 88.31 | 0.8 | -1.8 | 0 | 23.19 | 0 | 0 | 100 | 7900 | 88.26 | 22.3
2024-03-29 08:45 | 0 | 0 | 448 | 465.5 | 0 | 0 | 0 | 66 | 1.86 | 4.26 | 21.31 | 0.86976 | 88.32 | 0.9 | -1.8 | 0 | 23.43 | 0 | 0 | 100 | 7930 | 88.26 | 22.92
2024-03-29 09:00 | 11 | 0 | 451 | 225.4 | 0 | 0 | 0 | 93 | 1.96 | 5.68 | 21.45 | 0.8545 | 88.34 | 0.8 | -1.9 | 0 | 23.15 | 0 | 0 | 100 | 7931 | 88.27 | 22.78
2024-03-29 09:15 | 5 | 0 | 449 | 312.7 | 0 | 0 | 0 | 80 | 1.86 | 4.22 | 21.34 | 0.85791 | 88.33 | 0.8 | -1.8 | 0 | 22.91 | 0 | 0 | 100 | 7934 | 88.26 | 22.65
2024-03-29 09:30 | 0 | 0 | 448 | 500.1 | 0 | 0 | 0 | 113 | 1.64 | 4.67 | 21.29 | 0.87003 | 88.33 | 0.9 | -1.9 | 0 | 23.12 | 0 | 0 | 100 | 7925 | 88.26 | 23.06
2024-03-29 09:45 | 0 | 0 | 446 | 696.1 | 0 | 0 | 0 | 122 | 1.89 | 7.03 | 21.71 | 0.85796 | 88.33 | 0.8 | -1.8 | 0 | 23.67 | 0 | 0 | 100 | 7928 | 88.27 | 23.69
2024-03-29 10:00 | 0 | 0 | 446 | 732.1 | 0 | 0 | 0 | 112 | 1.75 | 4.43 | 22.07 | 0.85891 | 88.33 | 0.9 | -1.8 | 0 | 24.17 | 0 | 0 | 100 | 7932 | 88.26 | 24
2024-03-29 10:15 | 0 | 0 | 444 | 786.7 | 0 | 0 | 0 | 102 | 1.76 | 4.31 | 22.57 | 0.84854 | 88.3 | 0.9 | -1.8 | 0 | 24.82 | 0 | 0 | 100 | 7937 | 88.23 | 24.51
2024-03-29 10:30 | 0 | 0 | 445 | 733.5 | 0 | 0 | 0 | 99 | 1.8 | 6.44 | 22.75 | 0.84293 | 88.29 | 0.9 | -1.9 | 0 | 25.2 | 0 | 0 | 100 | 7934 | 88.22 | 24.9
2024-03-29 10:45 | 0 | 0 | 444 | 856.8 | 0 | 0 | 0 | 98 | 1.69 | 4.33 | 23 | 0.82884 | 88.27 | 0.9 | -1.8 | 0 | 25.27 | 0 | 0 | 100 | 7938 | 88.21 | 25.11
2024-03-29 11:00 | 0 | 0 | 443 | 830.2 | 0 | 0 | 0 | 91 | 1.71 | 4.98 | 23.08 | 0.82342 | 88.26 | 0.9 | -1.9 | 0 | 25.45 | 0 | 0 | 100 | 7940 | 88.19 | 25.47
2024-03-29 11:15 | 0 | 0 | 442 | 937.6 | 0 | 0 | 0 | 105 | 1.31 | 2.69 | 23.37 | 0.81434 | 88.23 | 0.9 | -1.9 | 0 | 25.76 | 0 | 0 | 100 | 7941 | 88.16 | 25.87
2024-03-29 11:30 | 0 | 0 | 443 | 881.3 | 0 | 0 | 0 | 94 | 1.59 | 7.64 | 23.49 | 0.80985 | 88.21 | 0.9 | -1.9 | 0 | 25.87 | 0 | 0 | 100 | 7946 | 88.14 | 26.08
2024-03-29 11:45 | 0 | 0 | 443 | 963.5 | 0 | 0 | 0 | 111 | 1.87 | 6.24 | 23.29 | 0.79553 | 88.2 | 1 | -1.9 | 0 | 25.69 | 0 | 0 | 100 | 7946 | 88.12 | 25.99
2024-03-29 12:00 | 0 | 0 | 442 | 885.6 | 0 | 0 | 0 | 72 | 1.73 | 5.72 | 23.37 | 0.80215 | 88.18 | 0.9 | -1.8 | 0 | 25.57 | 0 | 0 | 100 | 7951 | 88.11 | 26.14
2024-03-29 12:15 | 0 | 0 | 442 | 930.9 | 0 | 0 | 0 | 68 | 1.82 | 6.26 | 23.45 | 0.79759 | 88.16 | 0.8 | -1.9 | 0 | 25.6 | 0 | 0 | 100 | 7964 | 88.08 | 26.52
2024-03-29 12:30 | 0 | 0 | 442 | 911.1 | 0 | 0 | 0 | 51 | 1.62 | 3.56 | 23.55 | 0.79004 | 88.14 | 0.9 | -1.9 | 0 | 25.75 | 0 | 0 | 100 | 7986 | 88.06 | 27.05
2024-03-29 12:45 | 0 | 0 | 442 | 907.3 | 0 | 0 | 0 | 64 | 2.09 | 5.39 | 23.45 | 0.75912 | 88.13 | 0.9 | -1.9 | 0 | 25.78 | 0 | 0 | 100 | 8009 | 88.06 | 27.36
2024-03-29 13:00 | 0 | 0 | 443 | 830.3 | 0 | 0 | 0 | 84 | 1.83 | 4.16 | 23.61 | 0.75011 | 88.11 | 0.9 | -1.8 | 0 | 25.78 | 0 | 0 | 100 | 8028 | 88.03 | 27.63
2024-03-29 13:15 | 0 | 0 | 443 | 847.4 | 0 | 0 | 0 | 94 | 1.75 | 4.85 | 23.73 | 0.76584 | 88.08 | 1 | -1.8 | 0 | 25.83 | 0 | 0 | 100 | 8047 | 88 | 27.94
2024-03-29 13:30 | 0 | 0 | 444 | 656.6 | 0 | 0 | 0 | 80 | 1.52 | 3.16 | 23.64 | 0.79331 | 88.06 | 0.9 | -1.9 | 0 | 26.1 | 0 | 0 | 100 | 8053 | 87.98 | 28.41
2024-03-29 13:45 | 0 | 0 | 444 | 746.2 | 0 | 0 | 0 | 351 | 2.22 | 5.73 | 22.54 | 0.8684 | 88.06 | 0.9 | -1.9 | 0 | 25.67 | 0 | 0 | 100 | 8073 | 87.98 | 28.08
2024-03-29 14:00 | 0 | 0 | 446 | 637.3 | 0 | 0 | 0 | 11 | 1.47 | 6.73 | 22.75 | 0.86174 | 88.05 | 0.9 | -1.9 | 0 | 25.49 | 0 | 0 | 100 | 8080 | 87.97 | 28.11
2024-03-29 14:15 | 0 | 0 | 445 | 535.7 | 0 | 0 | 0 | 358 | 1.61 | 3.91 | 22.44 | 0.82947 | 88.07 | 0.9 | -1.9 | 0 | 25.17 | 0 | 0 | 100 | 8089 | 87.99 | 27.7
2024-03-29 14:30 | 0 | 0 | 445 | 579.7 | 0 | 0 | 0 | 53 | 1.32 | 3.15 | 22.63 | 0.79555 | 88.07 | 0.9 | -1.9 | 0 | 24.93 | 0 | 0 | 100 | 8098 | 87.98 | 27.27
2024-03-29 14:45 | 0 | 0 | 446 | 411.3 | 0 | 0 | 0 | 10 | 1.52 | 6.8 | 22.39 | 0.80686 | 88.06 | 0.9 | -1.8 | 0 | 24.91 | 0 | 0 | 100 | 8099 | 87.98 | 27.28
2024-03-29 15:00 | 0 | 0 | 447 | 317.3 | 0 | 0 | 0 | 356 | 1.94 | 5.25 | 21.97 | 0.81108 | 88.06 | 0.8 | -1.8 | 0 | 24.33 | 0 | 0 | 100 | 8100 | 87.98 | 26.5
2024-03-29 15:15 | 0 | 0 | 448 | 246.3 | 0 | 0 | 0 | 338 | 1.45 | 3.61 | 21.51 | 0.83966 | 88.06 | 0.9 | -1.8 | 0 | 23.5 | 0 | 0 | 100 | 8099 | 87.98 | 25.43
2024-03-29 15:30 | 0 | 0 | 448 | 301.5 | 0 | 0 | 0 | 13 | 1.38 | 3.86 | 21.56 | 0.83865 | 88.06 | 0.8 | -1.9 | 0 | 23.23 | 0 | 0 | 100 | 8101 | 87.98 | 24.78
2024-03-29 15:45 | 0 | 0 | 449 | 228.9 | 0 | 0 | 0 | 354 | 1.66 | 3.82 | 21.25 | 0.85394 | 88.05 | 0.8 | -1.8 | 0 | 22.89 | 0 | 0 | 100 | 8096 | 87.97 | 24.08
2024-03-29 16:00 | 13 | 0 | 450 | 112.4 | 0 | 0 | 0 | 357 | 1.63 | 5.61 | 21 | 0.88485 | 88.05 | 0.7 | -1.8 | 0 | 22.41 | 0 | 0 | 100 | 8094 | 87.97 | 23.36
2024-03-29 16:15 | 15 | 0 | 451 | 59.7 | 0 | 0 | 0 | 358 | 1.93 | 5.84 | 20.66 | 0.88713 | 88.07 | 0.8 | -1.8 | 0 | 21.65 | 0 | 0 | 100 | 8089 | 87.98 | 22.56
2024-03-29 16:30 | 15 | 0 | 452 | 104.2 | 0 | 0 | 0 | 0 | 1.42 | 5.31 | 20.37 | 0.89268 | 88.08 | 0.7 | -1.8 | 0 | 21.15 | 0 | 0 | 100 | 8088 | 88 | 21.91
2024-03-29 16:45 | 15 | 0 | 452 | 54.1 | 0 | 0 | 0 | 12 | 1.16 | 3.49 | 20.27 | 0.89947 | 88.1 | 0.7 | -1.9 | 0 | 20.79 | 0 | 0 | 100 | 8083 | 88.02 | 21.5
2024-03-29 17:00 | 15 | 0 | 453 | 39.9 | 0 | 0 | 0 | 0 | 1.82 | 5.16 | 20.07 | 0.91237 | 88.11 | 0.8 | -1.8 | 0 | 20.5 | 0 | 0 | 100 | 8081 | 88.02 | 21.1
2024-03-29 17:15 | 15 | 0 | 455 | 31.9 | 0 | 0 | 0 | 5 | 1.59 | 4.3 | 19.87 | 0.91943 | 88.1 | 0.7 | -1.8 | 0 | 20.17 | 0 | 0 | 100 | 8081 | 88.03 | 20.7
2024-03-29 17:30 | 15 | 0 | 455 | 20.1 | 0 | 0 | 0 | 346 | 1.77 | 4.94 | 19.69 | 0.92103 | 88.12 | 0.7 | -1.9 | 0 | 19.91 | 0 | 0 | 100 | 8079 | 88.04 | 20.31
2024-03-29 17:45 | 15 | 0 | 456 | 8.9 | 0 | 0 | 0 | 7 | 1.24 | 3.98 | 19.52 | 0.92287 | 88.13 | 0.8 | -1.9 | 0 | 19.61 | 0 | 0 | 100 | 8075 | 88.05 | 20
2024-03-29 18:00 | 15 | 1 | 459 | 1.4 | 0 | 0 | 0 | 81 | 0.72 | 1.68 | 19.25 | 0.93312 | 88.14 | 0.8 | -1.8 | 0 | 19.33 | 0 | 0 | 100 | 8070 | 88.06 | 19.62
2024-03-29 18:15 | 15 | 2 | 459 | 0 | 0 | 0 | 0 | 8 | 0.98 | 2.79 | 19.03 | 0.93192 | 88.15 | 0.7 | -1.8 | 0 | 19.01 | 0 | 0 | 100 | 8073 | 88.08 | 19.27
2024-03-29 18:30 | 15 | 10 | 462 | 0 | 0 | 0 | 0 | 115 | 0.92 | 2.4 | 18.75 | 0.93586 | 88.16 | 0.7 | -1.8 | 0 | 18.69 | 0 | 0 | 100 | 8068 | 88.08 | 18.91
2024-03-29 18:45 | 15 | 2 | 459 | 0 | 0 | 0 | 0 | 130 | 1.25 | 3.49 | 18.71 | 0.9178 | 88.17 | 0.8 | -1.8 | 0 | 18.42 | 0 | 0 | 100 | 8065 | 88.1 | 18.59
2024-03-29 19:00 | 15 | 5 | 459 | 0 | 0 | 0 | 0 | 137 | 0.87 | 2.22 | 18.55 | 0.91908 | 88.19 | 0.7 | -1.8 | 0 | 18.25 | 0 | 0 | 100 | 8064 | 88.12 | 18.35
2024-03-29 19:15 | 15 | 3 | 459 | 0 | 0 | 0 | 0 | 100 | 0.79 | 1.82 | 18.47 | 0.92887 | 88.21 | 0.7 | -1.8 | 0 | 18.1 | 0 | 0 | 100 | 8067 | 88.13 | 18.25
2024-03-29 19:30 | 15 | 2 | 461 | 0 | 0 | 0 | 0 | 118 | 1.19 | 2.96 | 18.47 | 0.93405 | 88.23 | 0.8 | -1.9 | 0 | 18.13 | 0 | 0 | 100 | 8062 | 88.15 | 18.24
2024-03-29 19:45 | 15 | 15 | 462 | 0 | 0 | 0 | 0 | 131 | 1.04 | 2.94 | 18.22 | 0.93877 | 88.23 | 0.7 | -1.8 | 0 | 18.04 | 0 | 0 | 100 | 8061 | 88.16 | 18.07
2024-03-29 20:00 | 15 | 15 | 464 | 0 | 0 | 0 | 0 | 123 | 1.14 | 2.55 | 18.05 | 0.93918 | 88.23 | 0.7 | -1.8 | 0 | 17.79 | 0 | 0 | 100 | 8058 | 88.16 | 17.83
2024-03-29 20:15 | 15 | 15 | 465 | 0 | 0 | 0 | 0 | 105 | 1.09 | 3.15 | 17.91 | 0.93773 | 88.24 | 0.7 | -1.9 | 0 | 17.59 | 0 | 0 | 100 | 8058 | 88.17 | 17.6
2024-03-29 20:30 | 15 | 15 | 460 | 0 | 0 | 0 | 0 | 127 | 1.24 | 3.47 | 17.87 | 0.92396 | 88.25 | 0.6 | -1.8 | 0 | 17.45 | 0 | 0 | 100 | 8057 | 88.18 | 17.43
2024-03-29 20:45 | 15 | 2 | 459 | 0 | 0 | 0 | 0 | 126 | 1.21 | 4.21 | 17.83 | 0.91404 | 88.26 | 0.6 | -1.8 | 0 | 17.41 | 0 | 0 | 100 | 8055 | 88.19 | 17.33
2024-03-29 21:00 | 15 | 0 | 456 | 0 | 0 | 0 | 0 | 94 | 1.24 | 4.17 | 17.82 | 0.90089 | 88.27 | 0.7 | -1.8 | 0 | 17.35 | 0 | 0 | 100 | 8055 | 88.21 | 17.25
2024-03-29 21:15 | 15 | 0 | 454 | 0 | 0 | 0 | 0 | 109 | 1.42 | 3.72 | 17.94 | 0.86344 | 88.3 | 0.6 | -1.8 | 0 | 17.37 | 0 | 0 | 100 | 8054 | 88.23 | 17.28
2024-03-29 21:30 | 15 | 0 | 453 | 0 | 0 | 0 | 0 | 116 | 1.35 | 3.12 | 18.07 | 0.826 | 88.31 | 0.7 | -1.8 | 0 | 17.51 | 0 | 0 | 100 | 8051 | 88.24 | 17.4
2024-03-29 21:45 | 15 | 0 | 453 | 0 | 0 | 0 | 0 | 105 | 1.25 | 4.15 | 18.01 | 0.82282 | 88.32 | 0.7 | -1.8 | 0 | 17.57 | 0 | 0 | 100 | 8047 | 88.25 | 17.39
2024-03-29 22:00 | 15 | 0 | 452 | 0 | 0 | 0 | 0 | 130 | 1.35 | 3.91 | 18.13 | 0.8075 | 88.33 | 0.7 | -1.7 | 0 | 17.58 | 0 | 0 | 100 | 8050 | 88.26 | 17.43
2024-03-29 22:15 | 15 | 0 | 452 | 0 | 0 | 0 | 0 | 146 | 1.44 | 3.54 | 18.23 | 0.79384 | 88.32 | 0.7 | -1.8 | 0 | 17.74 | 0 | 0 | 100 | 8049 | 88.25 | 17.55
2024-03-29 22:30 | 15 | 0 | 452 | 0 | 0 | 0 | 0 | 110 | 1.37 | 3.72 | 18.37 | 0.77221 | 88.32 | 0.7 | -1.8 | 0 | 17.83 | 0 | 0 | 100 | 8048 | 88.25 | 17.65
2024-03-29 22:45 | 15 | 0 | 451 | 0 | 0 | 0 | 0 | 95 | 1.38 | 3.38 | 18.37 | 0.76227 | 88.31 | 0.7 | -1.8 | 0 | 17.91 | 0 | 0 | 100 | 8045 | 88.24 | 17.7
2024-03-29 23:00 | 15 | 0 | 451 | 0 | 0 | 0 | 0 | 112 | 1.46 | 5.14 | 18.35 | 0.75136 | 88.31 | 0.7 | -1.8 | 0 | 17.92 | 0 | 0 | 100 | 8043 | 88.23 | 17.69
2024-03-29 23:15 | 15 | 0 | 451 | 0 | 0 | 0 | 0 | 82 | 1.32 | 4.44 | 18.33 | 0.73948 | 88.29 | 0.6 | -1.8 | 0 | 17.87 | 0 | 0 | 100 | 8042 | 88.21 | 17.66
2024-03-29 23:30 | 15 | 0 | 451 | 0 | 0 | 0 | 0 | 62 | 1.32 | 6.38 | 18.37 | 0.72342 | 88.27 | 0.6 | -1.8 | 0 | 17.9 | 0 | 0 | 100 | 8044 | 88.19 | 17.66
2024-03-29 23:45 | 15 | 0 | 451 | 0 | 0 | 0 | 0 | 98 | 1.37 | 4.75 | 18.38 | 0.71255 | 88.25 | 0.7 | -1.8 | 0 | 17.83 | 0 | 0 | 100 | 8041 | 88.17 | 17.56
2024-03-30 | 15 | 0 | 450 | 0 | 0 | 0 | 0 | 96 | 1.52 | 4.12 | 18.36 | 0.69875 | 88.22 | 0.7 | -1.8 | 0 | 17.79 | 0 | 0 | 100 | 8039 | 88.14 | 17.5
2024-03-30 00:15 | 15 | 0 | 450 | 0 | 0 | 0 | 0 | 131 | 1.35 | 5.8 | 18.29 | 0.68611 | 88.2 | 0.6 | -1.8 | 0 | 17.71 | 0 | 0 | 100 | 8012 | 88.12 | 17.57
2024-03-30 00:30 | 14 | 0 | 450 | 0 | 0 | 0 | 0 | 96 | 1.1 | 2.76 | 18.17 | 0.66875 | 88.2 | 0.7 | -1.8 | 0 | 17.68 | 0 | 0 | 100 | 8026 | 88.11 | 17.48
2024-03-30 00:45 | 15 | 0 | 456 | 0 | 0 | 0 | 0 | 10 | 1.15 | 2.87 | 17.33 | 0.79463 | 88.21 | 0.6 | -1.8 | 0 | 17.33 | 0 | 0 | 100 | 8026 | 88.13 | 17.13
2024-03-30 01:00 | 15 | 0 | 457 | 0 | 0 | 0 | 0 | 121 | 1.1 | 2.89 | 16.79 | 0.87253 | 88.21 | 0.6 | -1.8 | 0 | 16.68 | 0 | 0 | 100 | 8026 | 88.13 | 16.61
2024-03-30 01:15 | 15 | 0 | 457 | 0 | 0 | 0 | 0 | 130 | 1.11 | 2.85 | 16.75 | 0.87474 | 88.21 | 0.6 | -1.8 | 0 | 16.36 | 0 | 0 | 100 | 8023 | 88.12 | 16.35
2024-03-30 01:30 | 15 | 0 | 454 | 0 | 0 | 0 | 0 | 123 | 0.99 | 3.26 | 16.62 | 0.85925 | 88.17 | 0.7 | -1.8 | 0 | 16.21 | 0 | 0 | 100 | 8020 | 88.09 | 16.16
2024-03-30 01:45 | 15 | 0 | 453 | 0 | 0 | 0 | 0 | 113 | 1.09 | 3.09 | 16.91 | 0.79942 | 88.15 | 0.6 | -1.8 | 0 | 16.13 | 0 | 0 | 100 | 8023 | 88.07 | 16.08
2024-03-30 02:00 | 15 | 0 | 453 | 0 | 0 | 0 | 0 | 88 | 1.22 | 3.16 | 17.08 | 0.79188 | 88.13 | 0.7 | -1.8 | 0 | 16.31 | 0 | 0 | 100 | 8019 | 88.05 | 16.14
2024-03-30 02:15 | 15 | 0 | 454 | 0 | 0 | 0 | 0 | 83 | 1.24 | 4.92 | 17.12 | 0.80577 | 88.13 | 0.6 | -1.8 | 0 | 16.47 | 0 | 0 | 100 | 8021 | 88.06 | 16.25
2024-03-30 02:30 | 15 | 0 | 455 | 0 | 0 | 0 | 0 | 118 | 1.21 | 2.77 | 16.99 | 0.82845 | 88.13 | 0.6 | -1.8 | 0 | 16.43 | 0 | 0 | 100 | 8017 | 88.05 | 16.19
2024-03-30 02:45 | 15 | 0 | 457 | 0 | 0 | 0 | 0 | 122 | 0.76 | 2.1 | 16.74 | 0.85745 | 88.13 | 0.6 | -1.8 | 0 | 16.36 | 0 | 0 | 100 | 8018 | 88.05 | 16.11
2024-03-30 03:00 | 15 | 0 | 458 | 0 | 0 | 0 | 0 | 122 | 0.73 | 1.56 | 16.52 | 0.87431 | 88.15 | 0.6 | -1.8 | 0 | 16.09 | 0 | 0 | 100 | 8017 | 88.07 | 15.89
2024-03-30 03:15 | 15 | 3 | 456 | 0 | 0 | 0 | 0 | 141 | 0.76 | 2.37 | 16.42 | 0.88472 | 88.14 | 0.6 | -1.8 | 0 | 15.93 | 0 | 0 | 100 | 8014 | 88.07 | 15.76
2024-03-30 03:30 | 15 | 0 | 455 | 0 | 0 | 0 | 0 | 127 | 0.88 | 1.94 | 16.57 | 0.86517 | 88.15 | 0.7 | -1.8 | 0 | 15.95 | 0 | 0 | 100 | 8015 | 88.08 | 15.81
2024-03-30 03:45 | 15 | 0 | 454 | 0 | 0 | 0 | 0 | 112 | 0.96 | 2.25 | 16.75 | 0.84221 | 88.17 | 0.6 | -1.8 | 0 | 16.05 | 0 | 0 | 100 | 8016 | 88.09 | 15.88
2024-03-30 04:00 | 15 | 0 | 456 | 0 | 0 | 0 | 0 | 129 | 0.9 | 2.17 | 16.61 | 0.84868 | 88.19 | 0.6 | -1.8 | 0 | 16.09 | 0 | 0 | 100 | 8016 | 88.12 | 15.86
2024-03-30 04:15 | 15 | 0 | 455 | 0 | 0 | 0 | 0 | 104 | 1.03 | 2.51 | 16.45 | 0.86591 | 88.2 | 0.6 | -1.8 | 0 | 15.96 | 0 | 0 | 100 | 8014 | 88.13 | 15.72
2024-03-30 04:30 | 15 | 0 | 457 | 0 | 0 | 0 | 0 | 126 | 0.7 | 1.89 | 16.32 | 0.86287 | 88.21 | 0.6 | -1.8 | 0 | 15.83 | 0 | 0 | 100 | 8014 | 88.13 | 15.59
2024-03-30 04:45 | 15 | 0 | 454 | 0 | 0 | 0 | 0 | 144 | 0.99 | 2.49 | 16.51 | 0.82265 | 88.23 | 0.6 | -1.8 | 0 | 15.76 | 0 | 0 | 100 | 8010 | 88.16 | 15.51
2024-03-30 05:00 | 15 | 0 | 454 | 0 | 0 | 0 | 0 | 112 | 0.78 | 3.11 | 16.41 | 0.81879 | 88.26 | 0.6 | -1.7 | 0 | 15.81 | 0 | 0 | 100 | 8010 | 88.18 | 15.52
2024-03-30 05:15 | 15 | 0 | 454 | 0 | 0 | 0 | 0 | 79 | 0.95 | 2.5 | 16.43 | 0.82418 | 88.27 | 0.6 | -1.8 | 0 | 15.77 | 0 | 0 | 100 | 8011 | 88.19 | 15.48
2024-03-30 05:30 | 15 | 0 | 453 | 0 | 0 | 0 | 0 | 104 | 1.27 | 4.21 | 16.63 | 0.80318 | 88.28 | 0.6 | -1.7 | 0 | 15.83 | 0 | 0 | 100 | 8008 | 88.2 | 15.52
2024-03-30 05:45 | 15 | 0 | 453 | 3 | 0 | 0 | 0 | 107 | 1.15 | 2.6 | 16.69 | 0.79486 | 88.29 | 0.6 | -1.8 | 0 | 15.97 | 0 | 0 | 100 | 8008 | 88.21 | 15.63
2024-03-30 06:00 | 15 | 0 | 453 | 8 | 0 | 0 | 0 | 104 | 1.24 | 3.33 | 16.72 | 0.80754 | 88.29 | 0.6 | -1.8 | 0 | 16.09 | 0 | 0 | 100 | 8009 | 88.22 | 15.72
2024-03-30 06:15 | 15 | 0 | 453 | 19.3 | 0 | 0 | 0 | 60 | 0.98 | 2.89 | 16.52 | 0.82799 | 88.32 | 0.6 | -1.8 | 0 | 16.16 | 0 | 0 | 100 | 8006 | 88.24 | 15.74
2024-03-30 06:30 | 15 | 0 | 452 | 34.9 | 0 | 0 | 0 | 81 | 0.99 | 3.02 | 16.85 | 0.80925 | 88.32 | 0.6 | -1.7 | 0 | 16.31 | 0 | 0 | 100 | 8004 | 88.25 | 15.91
2024-03-30 06:45 | 15 | 0 | 451 | 35.4 | 0 | 0 | 0 | 78 | 1.14 | 3.62 | 17.35 | 0.7527 | 88.34 | 0.7 | -1.8 | 0 | 16.7 | 0 | 0 | 100 | 8004 | 88.26 | 16.28
2024-03-30 07:00 | 15 | 0 | 450 | 131 | 0 | 0 | 0 | 101 | 1.26 | 3 | 17.56 | 0.73232 | 88.35 | 0.7 | -1.8 | 0 | 17.23 | 0 | 0 | 100 | 8005 | 88.28 | 16.76
2024-03-30 07:15 | 10 | 0 | 449 | 142.2 | 0 | 0 | 0 | 105 | 1.27 | 2.58 | 18.33 | 0.69436 | 88.37 | 0.7 | -1.9 | 0 | 18.38 | 0 | 0 | 100 | 8003 | 88.3 | 17.19
2024-03-30 07:30 | 0 | 0 | 449 | 353.2 | 0 | 0 | 0 | 73 | 1.25 | 2.28 | 18.69 | 0.69188 | 88.38 | 0.7 | -1.8 | 0 | 19.45 | 0 | 0 | 100 | 8004 | 88.31 | 18.03
2024-03-30 07:45 | 0 | 0 | 447 | 236.1 | 0 | 0 | 0 | 77 | 1.16 | 3.24 | 19.57 | 0.69187 | 88.39 | 0.7 | -1.9 | 0 | 21.03 | 0 | 0 | 100 | 8004 | 88.33 | 18.97
2024-03-30 08:00 | 0 | 0 | 445 | 299.1 | 0 | 0 | 0 | 97 | 1.37 | 3.99 | 19.92 | 0.68002 | 88.41 | 0.8 | -1.8 | 0 | 21.31 | 0 | 0 | 100 | 8004 | 88.35 | 19.73
2024-03-30 08:15 | 0 | 0 | 444 | 498 | 0 | 0 | 0 | 63 | 1.34 | 3.43 | 20.34 | 0.67473 | 88.43 | 0.8 | -1.8 | 0 | 22.33 | 0 | 0 | 100 | 7953 | 88.37 | 20.81
2024-03-30 08:30 | 0 | 0 | 444 | 536.7 | 0 | 0 | 0 | 43 | 1.48 | 2.83 | 20.64 | 0.69075 | 88.44 | 0.8 | -1.8 | 0 | 23.19 | 0 | 0 | 100 | 7982 | 88.37 | 22.06
2024-03-30 08:45 | 0 | 0 | 443 | 553.9 | 0 | 0 | 0 | 83 | 1.32 | 2.46 | 20.99 | 0.68166 | 88.45 | 0.8 | -1.8 | 0 | 23.53 | 0 | 0 | 100 | 7982 | 88.38 | 22.3
2024-03-30 09:00 | 0 | 0 | 446 | 244.5 | 0 | 0 | 0 | 45 | 1.6 | 2.92 | 21.11 | 0.67666 | 88.46 | 0.7 | -1.9 | 0 | 23.24 | 0 | 0 | 100 | 7982 | 88.39 | 22.53
2024-03-30 09:15 | 0 | 0 | 446 | 400.1 | 0 | 0 | 0 | 61 | 1.53 | 2.59 | 21.15 | 0.65068 | 88.46 | 0.9 | -1.8 | 0 | 22.98 | 0 | 0 | 100 | 7970 | 88.38 | 22.3
2024-03-30 09:30 | 0 | 0 | 443 | 445.6 | 0 | 0 | 0 | 89 | 1.35 | 2.88 | 21.67 | 0.63337 | 88.44 | 0.8 | -1.8 | 0 | 23.43 | 0 | 0 | 100 | 7975 | 88.36 | 22.79
2024-03-30 09:45 | 0 | 0 | 441 | 745.3 | 0 | 0 | 0 | 116 | 1.24 | 2.71 | 21.9 | 0.61158 | 88.44 | 0.8 | -1.8 | 0 | 24.11 | 0 | 0 | 100 | 7976 | 88.36 | 23.63
2024-03-30 10:00 | 0 | 0 | 440 | 846 | 0 | 0 | 0 | 75 | 1.42 | 2.44 | 22.45 | 0.5605 | 88.44 | 0.8 | -1.9 | 0 | 24.72 | 0 | 0 | 100 | 7976 | 88.36 | 23.99
2024-03-30 10:15 | 0 | 0 | 439 | 877.2 | 0 | 0 | 0 | 90 | 1.03 | 2.46 | 22.95 | 0.55197 | 88.42 | 0.9 | -1.8 | 0 | 25.43 | 0 | 0 | 100 | 7978 | 88.34 | 24.58
2024-03-30 10:30 | 0 | 0 | 439 | 901.9 | 0 | 0 | 0 | 75 | 1.35 | 3.37 | 23.03 | 0.54788 | 88.42 | 0.9 | -1.9 | 0 | 25.85 | 0 | 0 | 100 | 7980 | 88.34 | 25.14
2024-03-30 10:45 | 0 | 0 | 438 | 921.2 | 0 | 0 | 0 | 76 | 1.17 | 2.16 | 23.34 | 0.58377 | 88.41 | 1 | -1.9 | 0 | 26.03 | 0 | 0 | 100 | 7981 | 88.33 | 25.52
2024-03-30 11:00 | 0 | 0 | 439 | 932.6 | 0 | 0 | 0 | 29 | 1.26 | 2.7 | 22.9 | 0.62424 | 88.4 | 0.9 | -1.8 | 0 | 26.09 | 0 | 0 | 100 | 7982 | 88.31 | 25.7
2024-03-30 11:15 | 0 | 0 | 439 | 938.5 | 0 | 0 | 0 | 40 | 1.35 | 3.03 | 22.73 | 0.67053 | 88.39 | 0.9 | -1.9 | 0 | 25.81 | 0 | 0 | 100 | 7979 | 88.31 | 25.49
2024-03-30 11:30 | 0 | 0 | 439 | 942.4 | 0 | 0 | 0 | 8 | 1.22 | 2.42 | 22.19 | 0.7045 | 88.37 | 0.9 | -1.8 | 0 | 25.47 | 0 | 0 | 100 | 7980 | 88.29 | 25.3
2024-03-30 11:45 | 0 | 0 | 440 | 946 | 0 | 0 | 0 | 34 | 1.34 | 3.23 | 22.47 | 0.70474 | 88.35 | 0.9 | -1.8 | 0 | 25.09 | 0 | 0 | 100 | 7980 | 88.26 | 25.06
2024-03-30 12:00 | 0 | 0 | 440 | 944.9 | 0 | 0 | 0 | 3 | 1.39 | 3.07 | 22.38 | 0.69973 | 88.33 | 0.9 | -1.8 | 0 | 24.97 | 0 | 0 | 100 | 7984 | 88.24 | 25.23
2024-03-30 12:15 | 0 | 0 | 440 | 936.9 | 0 | 0 | 0 | 357 | 1.44 | 3.97 | 22.29 | 0.69279 | 88.32 | 0.9 | -1.8 | 0 | 24.84 | 0 | 0 | 100 | 7995 | 88.23 | 25.5
2024-03-30 12:30 | 0 | 0 | 439 | 926 | 0 | 0 | 0 | 21 | 1.41 | 3.46 | 22.5 | 0.68326 | 88.3 | 0.9 | -1.9 | 0 | 24.81 | 0 | 0 | 100 | 8018 | 88.21 | 25.92
2024-03-30 12:45 | 0 | 0 | 440 | 911.1 | 0 | 0 | 0 | 20 | 1.41 | 2.97 | 22.57 | 0.68329 | 88.27 | 1 | -1.9 | 0 | 24.92 | 0 | 0 | 100 | 8042 | 88.18 | 26.43
2024-03-30 13:00 | 0 | 0 | 441 | 891.6 | 0 | 0 | 0 | 12 | 1.3 | 2.56 | 22.87 | 0.66451 | 88.25 | 0.9 | -1.9 | 0 | 25.14 | 0 | 0 | 100 | 8062 | 88.16 | 26.97
2024-03-30 13:15 | 0 | 0 | 442 | 869.7 | 0 | 0 | 0 | 7 | 1.5 | 3.37 | 22.95 | 0.642 | 88.24 | 1 | -1.9 | 0 | 25.35 | 0 | 0 | 100 | 8080 | 88.15 | 27.43
2024-03-30 13:30 | 0 | 0 | 441 | 839.9 | 0 | 0 | 0 | 9 | 1.55 | 3.47 | 22.89 | 0.65581 | 88.23 | 0.9 | -1.9 | 0 | 25.53 | 0 | 0 | 100 | 8096 | 88.13 | 27.84
2024-03-30 13:45 | 0 | 0 | 440 | 804.4 | 0 | 0 | 0 | 27 | 1.49 | 3.59 | 23.11 | 0.65846 | 88.21 | 1 | -1.9 | 0 | 25.61 | 0 | 0 | 100 | 8108 | 88.12 | 28.14
2024-03-30 14:00 | 0 | 0 | 441 | 766.3 | 0 | 0 | 0 | 13 | 1.42 | 3.52 | 23.1 | 0.67798 | 88.2 | 0.9 | -1.9 | 0 | 25.83 | 0 | 0 | 100 | 8123 | 88.1 | 28.65
2024-03-30 14:15 | 0 | 0 | 442 | 725.9 | 0 | 0 | 0 | 11 | 1.5 | 3.41 | 22.93 | 0.68105 | 88.18 | 1 | -1.9 | 0 | 25.85 | 0 | 0 | 100 | 8136 | 88.09 | 28.87
2024-03-30 14:30 | 0 | 0 | 442 | 676.7 | 0 | 0 | 0 | 0 | 1.45 | 3.6 | 22.81 | 0.70548 | 88.16 | 1 | -1.9 | 0 | 25.74 | 0 | 0 | 100 | 8142 | 88.06 | 28.91
2024-03-30 14:45 | 0 | 0 | 443 | 630.9 | 0 | 0 | 0 | 342 | 1.8 | 4.38 | 22.53 | 0.69741 | 88.14 | 0.9 | -1.9 | 0 | 25.55 | 0 | 0 | 100 | 8152 | 88.05 | 28.84
2024-03-30 15:00 | 0 | 0 | 443 | 578.9 | 0 | 0 | 0 | 4 | 1.4 | 3.39 | 22.71 | 0.71376 | 88.13 | 0.9 | -1.9 | 0 | 25.35 | 0 | 0 | 100 | 8159 | 88.04 | 28.78
2024-03-30 15:15 | 0 | 0 | 444 | 525.9 | 0 | 0 | 0 | 7 | 1.29 | 3.15 | 22.61 | 0.73707 | 88.12 | 0.9 | -1.9 | 0 | 25.43 | 0 | 0 | 100 | 8165 | 88.03 | 28.8
2024-03-30 15:30 | 0 | 0 | 445 | 468.9 | 0 | 0 | 0 | 17 | 1.21 | 2.94 | 22.71 | 0.75001 | 88.12 | 0.9 | -2 | 0 | 25.44 | 0 | 0 | 100 | 8164 | 88.03 | 28.3
2024-03-30 15:45 | 0 | 0 | 445 | 410.9 | 0 | 0 | 0 | 8 | 1.26 | 4.05 | 22.57 | 0.76518 | 88.11 | 0.9 | -2 | 0 | 25.5 | 0 | 0 | 100 | 8154 | 88.02 | 27.4
2024-03-30 16:00 | 0 | 0 | 448 | 187.5 | 0 | 0 | 0 | 23 | 1.32 | 3.87 | 22.31 | 0.76771 | 88.11 | 0.9 | -1.9 | 0 | 24.79 | 0 | 0 | 100 | 8146 | 88.02 | 26
2024-03-30 16:15 | 1 | 0 | 450 | 27.6 | 0 | 0 | 0 | 16 | 1.12 | 3.4 | 21.95 | 0.77373 | 88.12 | 0.8 | -1.8 | 0 | 23.43 | 0 | 0 | 100 | 8140 | 88.03 | 24.43
2024-03-30 16:30 | 14 | 0 | 451 | 25.3 | 0 | 0 | 0 | 35 | 0.87 | 1.99 | 21.46 | 0.79412 | 88.12 | 0.8 | -1.8 | 0 | 22.17 | 0 | 0 | 100 | 8134 | 88.03 | 23.09
2024-03-30 16:45 | 15 | 0 | 451 | 23.7 | 0 | 0 | 0 | 86 | 1.05 | 3 | 21.12 | 0.79807 | 88.13 | 0.7 | -1.9 | 0 | 21.37 | 0 | 0 | 100 | 8132 | 88.04 | 22.16
2024-03-30 17:00 | 15 | 0 | 452 | 18.7 | 0 | 0 | 0 | 95 | 0.98 | 2.47 | 20.69 | 0.81823 | 88.14 | 0.7 | -1.8 | 0 | 20.87 | 0 | 0 | 100 | 8129 | 88.05 | 21.46
2024-03-30 17:15 | 15 | 0 | 453 | 16.1 | 0 | 0 | 0 | 78 | 1 | 3.76 | 20.46 | 0.82242 | 88.15 | 0.7 | -1.8 | 0 | 20.41 | 0 | 0 | 100 | 8124 | 88.05 | 20.85
2024-03-30 17:30 | 15 | 0 | 453 | 16.9 | 0 | 0 | 0 | 101 | 0.8 | 1.86 | 20.14 | 0.84309 | 88.15 | 0.8 | -1.8 | 0 | 20.04 | 0 | 0 | 100 | 8124 | 88.06 | 20.36
2024-03-30 17:45 | 15 | 0 | 453 | 10.9 | 0 | 0 | 0 | 77 | 1.05 | 3.15 | 19.99 | 0.8471 | 88.15 | 0.7 | -1.8 | 0 | 19.81 | 0 | 0 | 100 | 8118 | 88.07 | 20.02
2024-03-30 18:00 | 15 | 0 | 454 | 2.3 | 0 | 0 | 0 | 70 | 1.19 | 2.73 | 19.65 | 0.86427 | 88.16 | 0.7 | -1.8 | 0 | 19.54 | 0 | 0 | 100 | 8118 | 88.07 | 19.69
2024-03-30 18:15 | 15 | 0 | 455 | 0 | 0 | 0 | 0 | 96 | 1.24 | 3.03 | 19.5 | 0.8653 | 88.17 | 0.8 | -1.9 | 0 | 19.21 | 0 | 0 | 100 | 8115 | 88.09 | 19.32
2024-03-30 18:30 | 15 | 0 | 456 | 0 | 0 | 0 | 0 | 75 | 1.27 | 2.47 | 19.29 | 0.87355 | 88.18 | 0.7 | -1.8 | 0 | 18.99 | 0 | 0 | 100 | 8112 | 88.1 | 19.02
2024-03-30 18:45 | 15 | 0 | 459 | 0 | 0 | 0 | 0 | 76 | 1.17 | 3.42 | 18.99 | 0.89551 | 88.19 | 0.7 | -1.8 | 0 | 18.73 | 0 | 0 | 100 | 8114 | 88.11 | 18.76
2024-03-30 19:00 | 15 | 1 | 460 | 0 | 0 | 0 | 0 | 53 | 1.13 | 2.47 | 18.76 | 0.90985 | 88.2 | 0.7 | -1.8 | 0 | 18.47 | 0 | 0 | 100 | 8111 | 88.12 | 18.51
2024-03-30 19:15 | 15 | 14 | 460 | 0 | 0 | 0 | 0 | 68 | 1.26 | 3.5 | 18.53 | 0.9146 | 88.21 | 0.7 | -1.8 | 0 | 18.18 | 0 | 0 | 100 | 8108 | 88.14 | 18.24
2024-03-30 19:30 | 15 | 8 | 460 | 0 | 0 | 0 | 0 | 69 | 1.29 | 4.08 | 18.43 | 0.91091 | 88.22 | 0.6 | -1.8 | 0 | 18.01 | 0 | 0 | 100 | 8106 | 88.14 | 18.04
2024-03-30 19:45 | 15 | 14 | 460 | 0 | 0 | 0 | 0 | 76 | 1.31 | 4.03 | 18.25 | 0.9117 | 88.22 | 0.6 | -1.8 | 0 | 17.85 | 0 | 0 | 100 | 8105 | 88.14 | 17.85
2024-03-30 20:00 | 15 | 11 | 461 | 0 | 0 | 0 | 0 | 79 | 1.35 | 3.14 | 18.1 | 0.91214 | 88.22 | 0.6 | -1.8 | 0 | 17.7 | 0 | 0 | 100 | 8101 | 88.15 | 17.65
2024-03-30 20:15 | 15 | 5 | 459 | 0 | 0 | 0 | 0 | 75 | 1.35 | 3.07 | 17.96 | 0.90951 | 88.24 | 0.7 | -1.7 | 0 | 17.53 | 0 | 0 | 100 | 8100 | 88.16 | 17.48
2024-03-30 20:30 | 15 | 0 | 457 | 0 | 0 | 0 | 0 | 71 | 1.33 | 3.89 | 17.88 | 0.89895 | 88.23 | 0.7 | -1.7 | 0 | 17.41 | 0 | 0 | 100 | 8099 | 88.16 | 17.33
2024-03-30 20:45 | 15 | 0 | 458 | 0 | 0 | 0 | 0 | 62 | 1.34 | 4.16 | 17.77 | 0.88848 | 88.25 | 0.6 | -1.8 | 0 | 17.31 | 0 | 0 | 100 | 8102 | 88.17 | 17.22
2024-03-30 21:00 | 15 | 0 | 458 | 0 | 0 | 0 | 0 | 102 | 1.29 | 3.2 | 17.65 | 0.89423 | 88.26 | 0.6 | -1.8 | 0 | 17.15 | 0 | 0 | 100 | 8096 | 88.19 | 17.06
2024-03-30 21:15 | 15 | 0 | 458 | 0 | 0 | 0 | 0 | 91 | 1.32 | 2.42 | 17.57 | 0.89178 | 88.27 | 0.6 | -1.8 | 0 | 17.05 | 0 | 0 | 100 | 8095 | 88.2 | 16.94
2024-03-30 21:30 | 15 | 0 | 458 | 0 | 0 | 0 | 0 | 82 | 1.44 | 3.32 | 17.59 | 0.88817 | 88.27 | 0.7 | -1.8 | 0 | 17.01 | 0 | 0 | 100 | 8093 | 88.2 | 16.88
2024-03-30 21:45 | 15 | 0 | 459 | 0 | 0 | 0 | 0 | 66 | 1.37 | 4.48 | 17.45 | 0.89806 | 88.28 | 0.6 | -1.8 | 0 | 16.99 | 0 | 0 | 100 | 8093 | 88.2 | 16.82
2024-03-30 22:00 | 15 | 0 | 459 | 0 | 0 | 0 | 0 | 69 | 1.26 | 3.12 | 17.35 | 0.8987 | 88.27 | 0.6 | -1.8 | 0 | 16.83 | 0 | 0 | 100 | 8092 | 88.2 | 16.7
2024-03-30 22:15 | 15 | 0 | 459 | 0 | 0 | 0 | 0 | 67 | 1.35 | 3.52 | 17.23 | 0.90147 | 88.27 | 0.6 | -1.7 | 0 | 16.77 | 0 | 0 | 100 | 8091 | 88.19 | 16.61
2024-03-30 22:30 | 15 | 0 | 459 | 0 | 0 | 0 | 0 | 89 | 1.27 | 2.38 | 17.15 | 0.89786 | 88.26 | 0.6 | -1.8 | 0 | 16.6 | 0 | 0 | 100 | 8088 | 88.19 | 16.48
2024-03-30 22:45 | 15 | 0 | 458 | 0 | 0 | 0 | 0 | 90 | 1.39 | 4.21 | 17.14 | 0.89638 | 88.25 | 0.6 | -1.8 | 0 | 16.56 | 0 | 0 | 100 | 8089 | 88.18 | 16.41
2024-03-30 23:00 | 15 | 0 | 458 | 0 | 0 | 0 | 0 | 80 | 1.38 | 3.21 | 17.21 | 0.88732 | 88.26 | 0.6 | -1.7 | 0 | 16.55 | 0 | 0 | 100 | 8086 | 88.18 | 16.41
2024-03-30 23:15 | 15 | 0 | 457 | 0 | 0 | 0 | 0 | 58 | 1.45 | 4.15 | 17.15 | 0.88968 | 88.25 | 0.6 | -1.8 | 0 | 16.55 | 0 | 0 | 100 | 8083 | 88.17 | 16.38
2024-03-30 23:30 | 15 | 0 | 457 | 0 | 0 | 0 | 0 | 63 | 1.49 | 4.79 | 17.16 | 0.8794 | 88.23 | 0.6 | -1.8 | 0 | 16.53 | 0 | 0 | 100 | 8085 | 88.16 | 16.38
2024-03-30 23:45 | 15 | 0 | 456 | 0 | 0 | 0 | 0 | 67 | 1.5 | 3.02 | 17.17 | 0.86913 | 88.21 | 0.6 | -1.8 | 0 | 16.55 | 0 | 0 | 100 | 8083 | 88.14 | 16.37
2024-03-31 | 15 | 0 | 456 | 0 | 0 | 0 | 0 | 71 | 1.53 | 3.11 | 17.1 | 0.86683 | 88.21 | 0.6 | -1.8 | 0 | 16.49 | 0 | 0 | 100 | 8082 | 88.14 | 16.35
2024-03-31 00:15 | 15 | 0 | 456 | 0 | 0 | 0 | 0 | 73 | 1.48 | 3.75 | 17.17 | 0.86096 | 88.21 | 0.6 | -1.7 | 0 | 16.52 | 0 | 0 | 100 | 8052 | 88.13 | 16.51
2024-03-31 00:30 | 15 | 0 | 456 | 0 | 0 | 0 | 0 | 52 | 1.37 | 3.77 | 17.05 | 0.84642 | 88.19 | 0.7 | -1.8 | 0 | 16.53 | 0 | 0 | 100 | 8070 | 88.12 | 16.45
2024-03-31 00:45 | 15 | 0 | 456 | 0 | 0 | 0 | 0 | 56 | 1.44 | 3.71 | 17.02 | 0.86918 | 88.18 | 0.6 | -1.8 | 0 | 16.42 | 0 | 0 | 100 | 8068 | 88.11 | 16.29
2024-03-31 01:00 | 15 | 0 | 457 | 0 | 0 | 0 | 0 | 69 | 1.43 | 3.2 | 17.05 | 0.86958 | 88.17 | 0.6 | -1.8 | 0 | 16.44 | 0 | 0 | 100 | 8068 | 88.1 | 16.29
2024-03-31 01:15 | 15 | 0 | 457 | 0 | 0 | 0 | 0 | 79 | 1.44 | 3.96 | 16.99 | 0.87186 | 88.16 | 0.6 | -1.8 | 0 | 16.41 | 0 | 0 | 100 | 8068 | 88.09 | 16.23
2024-03-31 01:30 | 15 | 0 | 459 | 0 | 0 | 0 | 0 | 60 | 1.32 | 4.03 | 16.75 | 0.89206 | 88.16 | 0.6 | -1.8 | 0 | 16.33 | 0 | 0 | 100 | 8064 | 88.09 | 16.13
2024-03-31 01:45 | 15 | 6 | 461 | 0 | 0 | 0 | 0 | 28 | 1.31 | 3.11 | 16.53 | 0.90835 | 88.16 | 0.7 | -1.8 | 0 | 16.11 | 0 | 0 | 100 | 8064 | 88.09 | 15.99
2024-03-31 02:00 | 15 | 15 | 461 | 0 | 0 | 0 | 0 | 37 | 1.15 | 3.27 | 16.43 | 0.91361 | 88.16 | 0.6 | -1.8 | 0 | 15.89 | 0 | 0 | 100 | 8064 | 88.09 | 15.83
2024-03-31 02:15 | 15 | 3 | 459 | 0 | 0 | 0 | 0 | 58 | 1.38 | 3.38 | 16.53 | 0.90356 | 88.15 | 0.6 | -1.8 | 0 | 15.85 | 0 | 0 | 100 | 8063 | 88.08 | 15.81
2024-03-31 02:30 | 15 | 0 | 457 | 0 | 0 | 0 | 0 | 92 | 1.43 | 3.11 | 16.67 | 0.88711 | 88.14 | 0.6 | -1.8 | 0 | 15.92 | 0 | 0 | 100 | 8062 | 88.07 | 15.81
2024-03-31 02:45 | 15 | 0 | 457 | 0 | 0 | 0 | 0 | 68 | 1.5 | 4.17 | 16.64 | 0.88246 | 88.14 | 0.5 | -1.8 | 0 | 16.01 | 0 | 0 | 100 | 8059 | 88.07 | 15.83
2024-03-31 03:00 | 15 | 0 | 457 | 0 | 0 | 0 | 0 | 89 | 1.36 | 3.53 | 16.55 | 0.88274 | 88.14 | 0.6 | -1.8 | 0 | 16.01 | 0 | 0 | 100 | 8061 | 88.07 | 15.8
2024-03-31 03:15 | 15 | 0 | 457 | 0 | 0 | 0 | 0 | 73 | 1.37 | 3.34 | 16.49 | 0.87492 | 88.14 | 0.6 | -1.7 | 0 | 15.9 | 0 | 0 | 100 | 8058 | 88.07 | 15.71
2024-03-31 03:30 | 15 | 0 | 459 | 0 | 0 | 0 | 0 | 38 | 1.17 | 2.44 | 16.11 | 0.90019 | 88.16 | 0.6 | -1.8 | 0 | 15.73 | 0 | 0 | 100 | 8057 | 88.08 | 15.56
2024-03-31 03:45 | 15 | 5 | 461 | 0 | 0 | 0 | 0 | 45 | 1.39 | 3.41 | 16.11 | 0.90893 | 88.18 | 0.6 | -1.8 | 0 | 15.55 | 0 | 0 | 100 | 8058 | 88.11 | 15.47
2024-03-31 04:00 | 15 | 15 | 463 | 0 | 0 | 0 | 0 | 78 | 0.97 | 1.88 | 15.94 | 0.92217 | 88.18 | 0.6 | -1.8 | 0 | 15.45 | 0 | 0 | 100 | 8055 | 88.11 | 15.37
2024-03-31 04:15 | 15 | 15 | 461 | 0 | 0 | 0 | 0 | 45 | 1.13 | 2.07 | 15.94 | 0.91443 | 88.19 | 0.6 | -1.8 | 0 | 15.38 | 0 | 0 | 100 | 8055 | 88.12 | 15.27
2024-03-31 04:30 | 15 | 14 | 461 | 0 | 0 | 0 | 0 | 76 | 1.26 | 4.02 | 16.02 | 0.91197 | 88.2 | 0.5 | -1.7 | 0 | 15.33 | 0 | 0 | 100 | 8055 | 88.13 | 15.24
2024-03-31 04:45 | 15 | 15 | 462 | 0 | 0 | 0 | 0 | 83 | 1.06 | 2.46 | 15.95 | 0.9155 | 88.21 | 0.6 | -1.8 | 0 | 15.36 | 0 | 0 | 100 | 8053 | 88.14 | 15.22
2024-03-31 05:00 | 15 | 15 | 462 | 0 | 0 | 0 | 0 | 99 | 0.98 | 2.65 | 15.9 | 0.91511 | 88.22 | 0.6 | -1.8 | 0 | 15.34 | 0 | 0 | 100 | 8052 | 88.15 | 15.14
2024-03-31 05:15 | 15 | 10 | 460 | 0 | 0 | 0 | 0 | 70 | 1.27 | 3.51 | 15.9 | 0.90625 | 88.23 | 0.6 | -1.8 | 0 | 15.27 | 0 | 0 | 100 | 8051 | 88.16 | 15.08
2024-03-31 05:30 | 15 | 0 | 458 | 0.1 | 0 | 0 | 0 | 83 | 1.45 | 2.84 | 16.01 | 0.8911 | 88.23 | 0.6 | -1.8 | 0 | 15.32 | 0 | 0 | 100 | 8051 | 88.16 | 15.11
2024-03-31 05:45 | 15 | 0 | 457 | 3 | 0 | 0 | 0 | 41 | 1.53 | 3.81 | 15.99 | 0.89059 | 88.23 | 0.5 | -1.8 | 0 | 15.37 | 0 | 0 | 100 | 8049 | 88.17 | 15.16
2024-03-31 06:00 | 15 | 0 | 456 | 8.3 | 0 | 0 | 0 | 59 | 1.59 | 7.7 | 16.21 | 0.86839 | 88.25 | 0.6 | -1.8 | 0 | 15.47 | 0 | 0 | 100 | 8049 | 88.17 | 15.28
2024-03-31 06:15 | 15 | 0 | 455 | 19.7 | 0 | 0 | 0 | 71 | 1.63 | 3.63 | 16.53 | 0.85779 | 88.25 | 0.6 | -1.8 | 0 | 15.73 | 0 | 0 | 100 | 8050 | 88.19 | 15.48
2024-03-31 06:30 | 15 | 0 | 455 | 44.9 | 0 | 0 | 0 | 89 | 1.35 | 2.86 | 16.89 | 0.85869 | 88.28 | 0.6 | -1.8 | 0 | 16.17 | 0 | 0 | 100 | 8048 | 88.21 | 15.85
2024-03-31 06:45 | 15 | 0 | 454 | 37.1 | 0 | 0 | 0 | 74 | 1.48 | 3.7 | 17.33 | 0.85482 | 88.3 | 0.7 | -1.8 | 0 | 16.73 | 0 | 0 | 100 | 8048 | 88.24 | 16.3
2024-03-31 07:00 | 15 | 0 | 454 | 118.7 | 0 | 0 | 0 | 56 | 1.65 | 4.06 | 17.69 | 0.84797 | 88.32 | 0.6 | -1.8 | 0 | 17.22 | 0 | 0 | 100 | 8046 | 88.26 | 16.85
2024-03-31 07:15 | 15 | 0 | 452 | 137 | 0 | 0 | 0 | 75 | 1.7 | 3.73 | 18.23 | 0.84785 | 88.34 | 0.7 | -1.7 | 0 | 18.35 | 0 | 0 | 100 | 8047 | 88.28 | 17.32
2024-03-31 07:30 | 15 | 0 | 452 | 354.3 | 0 | 0 | 0 | 95 | 1.64 | 3.9 | 18.33 | 0.84777 | 88.34 | 0.7 | -1.8 | 0 | 19.29 | 0 | 0 | 100 | 8045 | 88.28 | 18.06
2024-03-31 07:45 | 8 | 0 | 448 | 300.8 | 0 | 0 | 0 | 66 | 1.68 | 4.13 | 19.17 | 0.82963 | 88.34 | 0.7 | -1.8 | 0 | 20.59 | 0 | 0 | 100 | 8045 | 88.29 | 18.89
2024-03-31 08:00 | 10 | 0 | 449 | 66.3 | 0 | 0 | 0 | 73 | 1.68 | 4.49 | 20.03 | 0.78434 | 88.35 | 0.7 | -1.8 | 0 | 20.71 | 0 | 0 | 100 | 8045 | 88.29 | 19.65
2024-03-31 08:15 | 0 | 0 | 447 | 344.9 | 0 | 0 | 0 | 54 | 1.74 | 5.3 | 20.01 | 0.77804 | 88.36 | 0.8 | -1.8 | 0 | 21.22 | 0 | 0 | 100 | 7998 | 88.3 | 20.25
2024-03-31 08:30 | 0 | 0 | 445 | 547.5 | 0 | 0 | 0 | 64 | 1.71 | 4.17 | 20.41 | 0.77865 | 88.36 | 0.8 | -1.8 | 0 | 22.25 | 0 | 0 | 100 | 8021 | 88.29 | 21.33
2024-03-31 08:45 | 0 | 0 | 444 | 454.2 | 0 | 0 | 0 | 53 | 1.59 | 5.65 | 21.05 | 0.74976 | 88.36 | 0.8 | -1.8 | 0 | 23.06 | 0 | 0 | 100 | 8022 | 88.3 | 22
2024-03-31 09:00 | 0 | 0 | 447 | 217.1 | 0 | 0 | 0 | 101 | 1.31 | 3.12 | 21.63 | 0.71157 | 88.38 | 0.8 | -1.8 | 0 | 23.15 | 0 | 0 | 100 | 8024 | 88.31 | 22.49
2024-03-31 09:15 | 0 | 0 | 445 | 443.9 | 0 | 0 | 0 | 81 | 1.55 | 4.21 | 21.56 | 0.70374 | 88.37 | 0.8 | -1.8 | 0 | 23.19 | 0 | 0 | 100 | 8017 | 88.3 | 22.68
2024-03-31 09:30 | 0 | 0 | 444 | 338.5 | 0 | 0 | 0 | 94 | 1.3 | 3.61 | 22.09 | 0.67643 | 88.37 | 0.8 | -1.9 | 0 | 23.63 | 0 | 0 | 100 | 8016 | 88.3 | 23.15
2024-03-31 09:45 | 0 | 0 | 442 | 744.1 | 0 | 0 | 0 | 49 | 1.35 | 2.82 | 22.51 | 0.6579 | 88.37 | 0.9 | -1.8 | 0 | 24.3 | 0 | 0 | 100 | 8016 | 88.3 | 23.81
2024-03-31 10:00 | 0 | 0 | 440 | 846.5 | 0 | 0 | 0 | 96 | 1.15 | 2.96 | 23.17 | 0.62717 | 88.37 | 0.9 | -1.8 | 0 | 25.36 | 0 | 0 | 100 | 8019 | 88.3 | 24.45
2024-03-31 10:15 | 0 | 0 | 439 | 874.1 | 0 | 0 | 0 | 64 | 1.11 | 3.87 | 23.83 | 0.64132 | 88.37 | 0.9 | -1.8 | 0 | 26.12 | 0 | 0 | 100 | 8018 | 88.29 | 25.25
2024-03-31 10:30 | 0 | 0 | 439 | 899.9 | 0 | 0 | 0 | 83 | 1.15 | 2.81 | 24.3 | 0.66036 | 88.37 | 0.9 | -1.9 | 0 | 26.92 | 0 | 0 | 100 | 8020 | 88.29 | 26.1
2024-03-31 10:45 | 0 | 0 | 440 | 920.1 | 0 | 0 | 0 | 62 | 1.12 | 2.97 | 24.03 | 0.68119 | 88.36 | 0.9 | -1.9 | 0 | 27.17 | 0 | 0 | 100 | 8020 | 88.28 | 26.67
2024-03-31 11:00 | 0 | 0 | 439 | 934.7 | 0 | 0 | 0 | 55 | 1.05 | 2.52 | 24.32 | 0.67635 | 88.35 | 1 | -1.9 | 0 | 27.13 | 0 | 0 | 100 | 8020 | 88.27 | 26.83
2024-03-31 11:15 | 0 | 0 | 439 | 944.7 | 0 | 0 | 0 | 56 | 1.2 | 4.07 | 24.14 | 0.69732 | 88.34 | 1 | -1.8 | 0 | 27.12 | 0 | 0 | 100 | 8020 | 88.26 | 26.89
2024-03-31 11:30 | 0 | 0 | 440 | 947.3 | 0 | 0 | 0 | 352 | 1.5 | 3.5 | 22.46 | 0.73535 | 88.34 | 1 | -1.8 | 0 | 26.33 | 0 | 0 | 100 | 8020 | 88.26 | 26.3
2024-03-31 11:45 | 0 | 0 | 440 | 945.9 | 0 | 0 | 0 | 347 | 1.79 | 3.69 | 22.23 | 0.71473 | 88.34 | 0.9 | -1.9 | 0 | 25.23 | 0 | 0 | 100 | 8020 | 88.25 | 25.4
2024-03-31 12:00 | 0 | 0 | 439 | 943.6 | 0 | 0 | 0 | 351 | 1.54 | 3.67 | 22.36 | 0.66059 | 88.32 | 0.8 | -1.8 | 0 | 24.74 | 0 | 0 | 100 | 8022 | 88.24 | 25.22
2024-03-31 12:15 | 0 | 0 | 439 | 937.9 | 0 | 0 | 0 | 5 | 1.68 | 4.38 | 22.57 | 0.64161 | 88.31 | 0.9 | -1.9 | 0 | 24.67 | 0 | 0 | 100 | 8036 | 88.23 | 25.52
2024-03-31 12:30 | 0 | 0 | 439 | 927.1 | 0 | 0 | 0 | 16 | 1.19 | 3.79 | 23.07 | 0.62175 | 88.3 | 0.9 | -1.9 | 0 | 25.06 | 0 | 0 | 100 | 8058 | 88.21 | 26.27
2024-03-31 12:45 | 0 | 0 | 438 | 911.1 | 0 | 0 | 0 | 20 | 1.21 | 2.79 | 23.35 | 0.61306 | 88.29 | 0.9 | -1.9 | 0 | 25.59 | 0 | 0 | 100 | 8077 | 88.2 | 27.12
2024-03-31 13:00 | 0 | 0 | 440 | 890.8 | 0 | 0 | 0 | 7 | 1.14 | 3.69 | 23.43 | 0.58443 | 88.26 | 0.9 | -1.9 | 0 | 25.94 | 0 | 0 | 100 | 8092 | 88.17 | 27.77
2024-03-31 13:15 | 0 | 0 | 439 | 865.1 | 0 | 0 | 0 | 12 | 1.08 | 2.77 | 23.53 | 0.61437 | 88.24 | 0.9 | -1.9 | 0 | 26.18 | 0 | 0 | 100 | 8109 | 88.15 | 28.31
2024-03-31 13:30 | 0 | 0 | 440 | 834.3 | 0 | 0 | 0 | 6 | 1.02 | 2.35 | 23.41 | 0.61258 | 88.22 | 0.9 | -1.9 | 0 | 26.29 | 0 | 0 | 100 | 8123 | 88.13 | 28.75
2024-03-31 13:45 | 0 | 0 | 440 | 800.7 | 0 | 0 | 0 | 0 | 1.24 | 3.37 | 23.24 | 0.6333 | 88.2 | 1 | -1.9 | 0 | 26.37 | 0 | 0 | 100 | 8136 | 88.11 | 29.09
2024-03-31 14:00 | 0 | 0 | 440 | 762 | 0 | 0 | 0 | 17 | 1.34 | 2.96 | 23.26 | 0.62938 | 88.2 | 1 | -1.9 | 0 | 26.23 | 0 | 0 | 100 | 8145 | 88.11 | 29.18
2024-03-31 14:15 | 0 | 0 | 442 | 718.7 | 0 | 0 | 0 | 19 | 1.1 | 2.58 | 23.32 | 0.63409 | 88.2 | 0.9 | -1.9 | 0 | 26.21 | 0 | 0 | 100 | 8155 | 88.1 | 29.36
2024-03-31 14:30 | 0 | 0 | 441 | 670.9 | 0 | 0 | 0 | 4 | 1.16 | 2.81 | 23.2 | 0.64292 | 88.19 | 0.9 | -1.9 | 0 | 26.18 | 0 | 0 | 100 | 8166 | 88.1 | 29.53
2024-03-31 14:45 | 0 | 0 | 442 | 621.5 | 0 | 0 | 0 | 356 | 1.19 | 3.16 | 23.2 | 0.65207 | 88.18 | 0.9 | -1.9 | 0 | 26.26 | 0 | 0 | 100 | 8172 | 88.09 | 29.77
2024-03-31 15:00 | 0 | 0 | 442 | 571.7 | 0 | 0 | 0 | 11 | 1.07 | 2.32 | 23.13 | 0.65484 | 88.17 | 0.9 | -1.9 | 0 | 26.15 | 0 | 0 | 100 | 8178 | 88.08 | 29.73
2024-03-31 15:15 | 0 | 0 | 443 | 516.8 | 0 | 0 | 0 | 1 | 1.16 | 3.42 | 23.07 | 0.64977 | 88.17 | 0.9 | -1.9 | 0 | 26.12 | 0 | 0 | 100 | 8182 | 88.08 | 29.66
2024-03-31 15:30 | 0 | 0 | 443 | 460.7 | 0 | 0 | 0 | 13 | 0.93 | 3.63 | 23.03 | 0.64566 | 88.16 | 1 | -1.9 | 0 | 26.03 | 0 | 0 | 100 | 8175 | 88.07 | 29.04
2024-03-31 15:45 | 0 | 0 | 444 | 396.1 | 0 | 0 | 0 | 12 | 0.95 | 2.12 | 22.67 | 0.66316 | 88.17 | 0.9 | -1.9 | 0 | 25.91 | 0 | 0 | 100 | 8168 | 88.07 | 27.95
2024-03-31 16:00 | 0 | 0 | 446 | 246.9 | 0 | 0 | 0 | 353 | 0.84 | 2.16 | 22.42 | 0.67995 | 88.17 | 0.9 | -1.9 | 0 | 25.24 | 0 | 0 | 100 | 8165 | 88.08 | 26.41
2024-03-31 16:15 | 0 | 0 | 447 | 29.4 | 0 | 0 | 0 | 357 | 1.31 | 4.01 | 22.11 | 0.69215 | 88.17 | 0.8 | -1.9 | 0 | 23.87 | 0 | 0 | 100 | 8157 | 88.07 | 24.72
2024-03-31 16:30 | 0 | 0 | 447 | 24.7 | 0 | 0 | 0 | 345 | 0.95 | 2.98 | 21.75 | 0.69945 | 88.15 | 0.8 | -1.8 | 0 | 22.51 | 0 | 0 | 100 | 8151 | 88.05 | 23.36
2024-03-31 16:45 | 0 | 0 | 448 | 21.1 | 0 | 0 | 0 | 339 | 1.03 | 2.98 | 21.37 | 0.71158 | 88.16 | 0.7 | -1.8 | 0 | 21.64 | 0 | 0 | 100 | 8146 | 88.06 | 22.41
2024-03-31 17:00 | 0 | 0 | 449 | 17.2 | 0 | 0 | 0 | 342 | 0.65 | 2.21 | 20.89 | 0.73246 | 88.16 | 0.7 | -1.8 | 0 | 21.02 | 0 | 0 | 100 | 8143 | 88.06 | 21.63
2024-03-31 17:15 | 0 | 0 | 450 | 14.5 | 0 | 0 | 0 | 85 | 0.68 | 1.91 | 20.29 | 0.7588 | 88.17 | 0.7 | -1.8 | 0 | 20.38 | 0 | 0 | 100 | 8137 | 88.08 | 20.88
2024-03-31 17:30 | 4 | 0 | 450 | 11.3 | 0 | 0 | 0 | 121 | 0.59 | 2.7 | 20.05 | 0.76118 | 88.19 | 0.7 | -1.8 | 0 | 19.95 | 0 | 0 | 100 | 8135 | 88.1 | 20.29
2024-03-31 17:45 | 15 | 0 | 450 | 6.7 | 0 | 0 | 0 | 142 | 0.77 | 1.68 | 19.69 | 0.77967 | 88.21 | 0.7 | -1.8 | 0 | 19.47 | 0 | 0 | 100 | 8131 | 88.11 | 19.73
2024-03-31 18:00 | 15 | 0 | 451 | 1.1 | 0 | 0 | 0 | 106 | 0.85 | 1.65 | 19.59 | 0.78365 | 88.22 | 0.7 | -1.8 | 0 | 19.26 | 0 | 0 | 100 | 8131 | 88.13 | 19.36
2024-03-31 18:15 | 15 | 0 | 452 | 0 | 0 | 0 | 0 | 105 | 0.73 | 2.4 | 19.31 | 0.80277 | 88.23 | 0.7 | -1.8 | 0 | 18.97 | 0 | 0 | 100 | 8129 | 88.14 | 19
2024-03-31 18:30 | 15 | 0 | 452 | 0 | 0 | 0 | 0 | 103 | 0.76 | 3.1 | 19.07 | 0.81986 | 88.24 | 0.7 | -1.8 | 0 | 18.7 | 0 | 0 | 100 | 8125 | 88.15 | 18.68
2024-03-31 18:45 | 15 | 0 | 454 | 0 | 0 | 0 | 0 | 113 | 0.87 | 2.28 | 18.89 | 0.84333 | 88.25 | 0.6 | -1.8 | 0 | 18.49 | 0 | 0 | 100 | 8122 | 88.17 | 18.45
2024-03-31 19:00 | 15 | 0 | 456 | 0 | 0 | 0 | 0 | 110 | 0.9 | 3.27 | 18.74 | 0.86239 | 88.27 | 0.6 | -1.8 | 0 | 18.35 | 0 | 0 | 100 | 8120 | 88.19 | 18.29
2024-03-31 19:15 | 15 | 0 | 455 | 0 | 0 | 0 | 0 | 108 | 0.99 | 2.87 | 18.66 | 0.87229 | 88.28 | 0.6 | -1.8 | 0 | 18.15 | 0 | 0 | 100 | 8121 | 88.19 | 18.13
2024-03-31 19:30 | 15 | 0 | 456 | 0 | 0 | 0 | 0 | 92 | 0.98 | 2.03 | 18.62 | 0.88288 | 88.28 | 0.7 | -1.8 | 0 | 18.15 | 0 | 0 | 100 | 8120 | 88.2 | 18.09
2024-03-31 19:45 | 15 | 0 | 457 | 0 | 0 | 0 | 0 | 39 | 0.98 | 2.48 | 18.57 | 0.88939 | 88.28 | 0.7 | -1.8 | 0 | 18.1 | 0 | 0 | 100 | 8117 | 88.2 | 18.02
2024-03-31 20:00 | 15 | 0 | 457 | 0 | 0 | 0 | 0 | 27 | 1.12 | 3.71 | 18.52 | 0.89171 | 88.29 | 0.6 | -1.8 | 0 | 17.98 | 0 | 0 | 100 | 8113 | 88.21 | 17.95
2024-03-31 20:15 | 15 | 0 | 458 | 0 | 0 | 0 | 0 | 121 | 0.97 | 2.28 | 18.51 | 0.89743 | 88.3 | 0.7 | -1.8 | 0 | 17.97 | 0 | 0 | 100 | 8114 | 88.22 | 17.91
2024-03-31 20:30 | 15 | 0 | 458 | 0 | 0 | 0 | 0 | 108 | 1.12 | 2.7 | 18.53 | 0.89959 | 88.31 | 0.6 | -1.8 | 0 | 17.99 | 0 | 0 | 100 | 8112 | 88.23 | 17.87
2024-03-31 20:45 | 15 | 0 | 459 | 0 | 0 | 0 | 0 | 64 | 1.08 | 2.58 | 18.29 | 0.90989 | 88.32 | 0.6 | -1.7 | 0 | 17.89 | 0 | 0 | 100 | 8111 | 88.24 | 17.77
2024-03-31 21:00 | 15 | 0 | 460 | 0 | 0 | 0 | 0 | 49 | 1.25 | 3.56 | 18.17 | 0.91246 | 88.33 | 0.6 | -1.8 | 0 | 17.75 | 0 | 0 | 100 | 8110 | 88.25 | 17.62
2024-03-31 21:15 | 15 | 11 | 461 | 0 | 0 | 0 | 0 | 72 | 1 | 2.85 | 17.99 | 0.91556 | 88.34 | 0.7 | -1.8 | 0 | 17.57 | 0 | 0 | 100 | 8108 | 88.27 | 17.48
2024-03-31 21:30 | 15 | 10 | 460 | 0 | 0 | 0 | 0 | 71 | 1.08 | 2.43 | 17.91 | 0.9114 | 88.36 | 0.6 | -1.8 | 0 | 17.44 | 0 | 0 | 100 | 8106 | 88.28 | 17.34
2024-03-31 21:45 | 15 | 1 | 459 | 0 | 0 | 0 | 0 | 46 | 1.07 | 3.01 | 17.69 | 0.90829 | 88.37 | 0.6 | -1.8 | 0 | 17.29 | 0 | 0 | 100 | 8106 | 88.29 | 17.19
2024-03-31 22:00 | 15 | 0 | 457 | 0 | 0 | 0 | 0 | 40 | 0.95 | 2.38 | 17.63 | 0.88345 | 88.37 | 0.6 | -1.8 | 0 | 17.12 | 0 | 0 | 100 | 8105 | 88.3 | 17.03
2024-03-31 22:15 | 15 | 0 | 454 | 0 | 0 | 0 | 0 | 53 | 1.07 | 4.51 | 17.61 | 0.84729 | 88.37 | 0.6 | -1.7 | 0 | 16.96 | 0 | 0 | 100 | 8098 | 88.3 | 16.91
2024-03-31 22:30 | 15 | 0 | 452 | 0 | 0 | 0 | 0 | 67 | 1.18 | 3.48 | 18.07 | 0.77241 | 88.37 | 0.6 | -1.9 | 0 | 17.07 | 0 | 0 | 100 | 8099 | 88.29 | 16.96
2024-03-31 22:45 | 15 | 0 | 452 | 0 | 0 | 0 | 0 | 104 | 0.84 | 3.2 | 18.21 | 0.76326 | 88.37 | 0.6 | -1.8 | 0 | 17.37 | 0 | 0 | 100 | 8099 | 88.3 | 17.14
2024-03-31 23:00 | 15 | 0 | 454 | 0 | 0 | 0 | 0 | 90 | 0.5 | 1.23 | 17.65 | 0.80253 | 88.36 | 0.6 | -1.8 | 0 | 17.27 | 0 | 0 | 100 | 8099 | 88.29 | 16.96
2024-03-31 23:15 | 15 | 0 | 453 | 0 | 0 | 0 | 0 | 111 | 1.08 | 2.97 | 18.16 | 0.79878 | 88.35 | 0.6 | -1.8 | 0 | 17.2 | 0 | 0 | 100 | 8097 | 88.27 | 16.9
2024-03-31 23:30 | 15 | 0 | 453 | 0 | 0 | 0 | 0 | 111 | 1.2 | 3.9 | 18.49 | 0.79981 | 88.33 | 0.7 | -1.8 | 0 | 17.51 | 0 | 0 | 100 | 8096 | 88.26 | 17.16
2024-03-31 23:45 | 15 | 0 | 454 | 0 | 0 | 0 | 0 | 73 | 1.2 | 5.03 | 18.57 | 0.82389 | 88.32 | 0.6 | -1.7 | 0 | 17.75 | 0 | 0 | 100 | 8094 | 88.24 | 17.38
2024-04-01 | 15 | 0 | 453 | 0 | 0 | 0 | 0 | 111 | 1.33 | 3.58 | 18.78 | 0.81914 | 88.3 | 0.7 | -1.8 | 0 | 17.92 | 0 | 0 | 100 | 8095 | 88.22 | 17.56
2024-04-01 00:15 | 15 | 0 | 453 | 0 | 0 | 0 | 0 | 69 | 1.26 | 3.64 | 18.65 | 0.82117 | 88.28 | 0.7 | -1.8 | 0 | 18.01 | 0 | 0 | 100 | 8069 | 88.21 | 17.83
2024-04-01 00:30 | 15 | 0 | 452 | 0 | 0 | 0 | 0 | 75 | 1.45 | 4.6 | 18.83 | 0.76917 | 88.27 | 0.6 | -1.8 | 0 | 18.08 | 0 | 0 | 100 | 8081 | 88.19 | 17.86
2024-04-01 00:45 | 15 | 0 | 451 | 0 | 0 | 0 | 0 | 95 | 1.3 | 2.78 | 18.97 | 0.74422 | 88.24 | 0.6 | -1.8 | 0 | 18.17 | 0 | 0 | 100 | 8081 | 88.17 | 17.85
2024-04-01 01:00 | 15 | 0 | 451 | 0 | 0 | 0 | 0 | 75 | 1.39 | 3.63 | 18.99 | 0.72871 | 88.23 | 0.7 | -1.8 | 0 | 18.29 | 0 | 0 | 100 | 8080 | 88.15 | 17.9
2024-04-01 01:15 | 15 | 0 | 450 | 0 | 0 | 0 | 0 | 88 | 1.53 | 3.2 | 19.28 | 0.70491 | 88.22 | 0.7 | -1.8 | 0 | 18.39 | 0 | 0 | 100 | 8080 | 88.15 | 17.99
2024-04-01 01:30 | 14 | 0 | 450 | 0 | 0 | 0 | 0 | 95 | 1.46 | 3.95 | 19.41 | 0.69613 | 88.22 | 0.7 | -1.7 | 0 | 18.63 | 0.2 | 12 | 100 | 8078 | 88.14 | 18.15
2024-04-01 01:45 | 6 | 0 | 450 | 0 | 0 | 0 | 0 | 68 | 1.48 | 4.26 | 19.49 | 0.68604 | 88.22 | 0.7 | -1.8 | 0 | 18.73 | 0 | 0 | 100 | 8076 | 88.14 | 18.25
2024-04-01 02:00 | 0 | 0 | 450 | 0 | 0 | 0 | 0 | 92 | 1.37 | 4.02 | 19.61 | 0.67437 | 88.21 | 0.7 | -1.8 | 0 | 18.87 | 0 | 0 | 100 | 8076 | 88.14 | 18.35
2024-04-01 02:15 | 0 | 0 | 449 | 0 | 0 | 0 | 0 | 86 | 1.35 | 4.65 | 19.61 | 0.66122 | 88.22 | 0.7 | -1.8 | 0 | 18.93 | 0 | 0 | 100 | 8074 | 88.14 | 18.39
2024-04-01 02:30 | 0 | 0 | 449 | 0 | 0 | 0 | 0 | 87 | 1.26 | 3.72 | 19.37 | 0.66938 | 88.22 | 0.6 | -1.8 | 0 | 18.83 | 0 | 0 | 100 | 8074 | 88.14 | 18.32
2024-04-01 02:45 | 0 | 0 | 449 | 0 | 0 | 0 | 0 | 77 | 1.32 | 5.46 | 19.37 | 0.65647 | 88.22 | 0.7 | -1.8 | 0 | 18.74 | 0 | 0 | 100 | 8072 | 88.14 | 18.29
2024-04-01 03:00 | 0 | 0 | 449 | 0 | 0 | 0 | 0 | 98 | 1.2 | 2.73 | 19.35 | 0.6564 | 88.22 | 0.7 | -1.8 | 0 | 18.74 | 0 | 0 | 100 | 8073 | 88.14 | 18.29
2024-04-01 03:15 | 0 | 0 | 449 | 0 | 0 | 0 | 0 | 75 | 1.14 | 3.77 | 19.23 | 0.65773 | 88.22 | 0.7 | -1.7 | 0 | 18.65 | 0 | 0 | 100 | 8068 | 88.14 | 18.18
2024-04-01 03:30 | 0 | 0 | 449 | 0 | 0 | 0 | 0 | 111 | 1.13 | 3.03 | 19.32 | 0.64244 | 88.23 | 0.6 | -1.8 | 0 | 18.59 | 0 | 0 | 100 | 8068 | 88.15 | 18.17
2024-04-01 03:45 | 0 | 0 | 449 | 0 | 0 | 0 | 0 | 108 | 0.97 | 2.96 | 19.22 | 0.64646 | 88.23 | 0.7 | -1.8 | 0 | 18.61 | 0 | 0 | 100 | 8069 | 88.15 | 18.13
2024-04-01 04:00 | 0 | 0 | 449 | 0 | 0 | 0 | 0 | 94 | 1.06 | 3.08 | 19.37 | 0.65335 | 88.25 | 0.7 | -1.8 | 0 | 18.51 | 0 | 0 | 100 | 8067 | 88.16 | 18.08
2024-04-01 04:15 | 0 | 0 | 449 | 0 | 0 | 0 | 0 | 114 | 1.16 | 2.8 | 19.57 | 0.66242 | 88.26 | 0.7 | -1.8 | 0 | 18.7 | 0 | 0 | 100 | 8064 | 88.18 | 18.22
2024-04-01 04:30 | 0 | 0 | 449 | 0 | 0 | 0 | 0 | 90 | 1.18 | 2.9 | 19.61 | 0.66385 | 88.28 | 0.6 | -1.8 | 0 | 18.83 | 0 | 0 | 100 | 8065 | 88.2 | 18.32
2024-04-01 04:45 | 0 | 0 | 449 | 0 | 0 | 0 | 0 | 62 | 1 | 3.75 | 19.47 | 0.66921 | 88.3 | 0.6 | -1.8 | 0 | 18.85 | 0 | 0 | 100 | 8064 | 88.21 | 18.36
2024-04-01 05:00 | 0 | 0 | 449 | 0 | 0 | 0 | 0 | 78 | 1.07 | 4.68 | 19.43 | 0.67087 | 88.3 | 0.7 | -1.9 | 0 | 18.79 | 0 | 0 | 100 | 8062 | 88.22 | 18.28
2024-04-01 05:15 | 0 | 0 | 449 | 0 | 0 | 0 | 0 | 123 | 1.06 | 3.09 | 19.57 | 0.66638 | 88.31 | 0.7 | -1.8 | 0 | 18.77 | 0 | 0 | 100 | 8061 | 88.23 | 18.3
2024-04-01 05:30 | 0 | 0 | 449 | 0.1 | 0 | 0 | 0 | 74 | 0.92 | 3.33 | 19.41 | 0.68325 | 88.33 | 0.6 | -1.7 | 0 | 18.77 | 0 | 0 | 100 | 8061 | 88.24 | 18.3
2024-04-01 05:45 | 0 | 0 | 450 | 3 | 0 | 0 | 0 | 67 | 1.12 | 2.82 | 19.48 | 0.69045 | 88.33 | 0.7 | -1.8 | 0 | 18.75 | 0 | 0 | 100 | 8060 | 88.24 | 18.27
2024-04-01 06:00 | 0 | 0 | 450 | 8.1 | 0 | 0 | 0 | 77 | 0.95 | 2.94 | 19.53 | 0.69756 | 88.33 | 0.6 | -1.8 | 0 | 18.83 | 0 | 0 | 100 | 8061 | 88.24 | 18.4
2024-04-01 06:15 | 12 | 0 | 450 | 19.7 | 0 | 0 | 0 | 56 | 0.8 | 2.33 | 19.08 | 0.73188 | 88.34 | 0.6 | -1.8 | 0 | 18.78 | 0 | 0 | 100 | 8058 | 88.26 | 18.31
2024-04-01 06:30 | 12 | 0 | 451 | 50.5 | 0 | 0 | 0 | 51 | 0.69 | 2.11 | 19.02 | 0.74918 | 88.35 | 0.7 | -1.8 | 0 | 18.7 | 0 | 0 | 100 | 8057 | 88.27 | 18.28
2024-04-01 06:45 | 15 | 0 | 451 | 40.1 | 0 | 0 | 0 | 33 | 0.59 | 1.66 | 19.09 | 0.77671 | 88.38 | 0.7 | -1.8 | 0 | 18.9 | 0 | 0 | 100 | 8056 | 88.3 | 18.48
2024-04-01 07:00 | 15 | 0 | 453 | 97.9 | 0 | 0 | 0 | 50 | 0.74 | 1.64 | 18.91 | 0.83862 | 88.39 | 0.6 | -1.8 | 0 | 18.97 | 0 | 0 | 100 | 8054 | 88.32 | 18.69
2024-04-01 07:15 | 14 | 0 | 449 | 137.5 | 0 | 0 | 0 | 40 | 0.74 | 1.55 | 19.36 | 0.86797 | 88.39 | 0.7 | -1.8 | 0 | 19.89 | 0 | 0 | 100 | 8055 | 88.32 | 18.89
2024-04-01 07:30 | 0 | 0 | 450 | 350.5 | 0 | 0 | 0 | 36 | 0.85 | 1.65 | 19.65 | 0.86471 | 88.4 | 0.7 | -1.8 | 0 | 20.84 | 0 | 0 | 100 | 8051 | 88.33 | 19.84
2024-04-01 07:45 | 0 | 0 | 447 | 387.2 | 0 | 0 | 0 | 25 | 0.89 | 2.56 | 20.4 | 0.8451 | 88.41 | 0.8 | -1.8 | 0 | 22.59 | 0 | 0 | 100 | 8051 | 88.35 | 20.92
2024-04-01 08:00 | 9 | 0 | 451 | 108.5 | 0 | 0 | 0 | 40 | 0.94 | 2.22 | 21.05 | 0.85968 | 88.43 | 0.8 | -1.9 | 0 | 22.95 | 0 | 0 | 100 | 8049 | 88.36 | 21.57
2024-04-01 08:15 | 12 | 0 | 449 | 281.1 | 0 | 0 | 0 | 40 | 0.91 | 2 | 20.84 | 0.86516 | 88.44 | 0.8 | -1.8 | 0 | 22.39 | 0 | 0 | 100 | 8050 | 88.37 | 21.54
2024-04-01 08:30 | 0 | 0 | 445 | 563.3 | 0 | 0 | 0 | 85 | 0.89 | 1.76 | 21.23 | 0.88356 | 88.44 | 0.8 | -1.8 | 0 | 23.39 | 0 | 0 | 100 | 8010 | 88.37 | 22.03
2024-04-01 08:45 | 0 | 0 | 446 | 164.9 | 0 | 0 | 0 | 19 | 0.89 | 2.21 | 21.49 | 0.88286 | 88.44 | 0.8 | -1.8 | 0 | 24.07 | 0 | 0 | 100 | 8029 | 88.37 | 23.58
2024-04-01 09:00 | 5 | 0 | 449 | 172.4 | 0 | 0 | 0 | 88 | 0.98 | 2.48 | 22.01 | 0.84391 | 88.45 | 0.8 | -1.9 | 0 | 23.39 | 0 | 0 | 100 | 8031 | 88.38 | 23.35
2024-04-01 09:15 | 0 | 0 | 446 | 316.7 | 0 | 0 | 0 | 65 | 0.83 | 2.37 | 21.77 | 0.86903 | 88.45 | 0.8 | -1.8 | 0 | 23.53 | 0 | 0 | 100 | 8031 | 88.38 | 23.27
2024-04-01 09:30 | 0 | 0 | 446 | 369.6 | 0 | 0 | 0 | 39 | 0.84 | 2.49 | 22.01 | 0.86282 | 88.46 | 0.8 | -1.8 | 0 | 23.87 | 0 | 0 | 100 | 8026 | 88.39 | 23.74
2024-04-01 09:45 | 0 | 0 | 443 | 801.9 | 0 | 0 | 0 | 42 | 0.92 | 2.02 | 22.13 | 0.86892 | 88.45 | 0.8 | -1.9 | 0 | 24.67 | 0 | 0 | 100 | 8026 | 88.38 | 24.29
2024-04-01 10:00 | 0 | 0 | 442 | 834.2 | 0 | 0 | 0 | 78 | 0.95 | 2.26 | 23.15 | 0.84041 | 88.44 | 0.9 | -1.8 | 0 | 25.63 | 0 | 0 | 100 | 8026 | 88.37 | 24.92
2024-04-01 10:15 | 0 | 0 | 440 | 866.8 | 0 | 0 | 0 | 106 | 0.99 | 1.83 | 23.69 | 0.81484 | 88.44 | 0.8 | -1.8 | 0 | 26.48 | 0 | 0 | 100 | 8029 | 88.37 | 25.74
2024-04-01 10:30 | 0 | 0 | 441 | 893.3 | 0 | 0 | 0 | 114 | 1.06 | 2.41 | 23.66 | 0.79714 | 88.44 | 0.9 | -1.9 | 0 | 26.61 | 0 | 0 | 100 | 8026 | 88.37 | 26.19
2024-04-01 10:45 | 0 | 0 | 439 | 911.5 | 0 | 0 | 0 | 102 | 0.85 | 1.69 | 24.21 | 0.78911 | 88.43 | 0.9 | -1.8 | 0 | 26.83 | 0 | 0 | 100 | 8031 | 88.36 | 26.73
2024-04-01 11:00 | 0 | 0 | 439 | 910.7 | 0 | 0 | 0 | 73 | 0.82 | 2.34 | 24.3 | 0.79079 | 88.43 | 0.9 | -1.9 | 0 | 27.15 | 0 | 0 | 100 | 8032 | 88.36 | 27.28
2024-04-01 11:15 | 0 | 0 | 439 | 870.6 | 0 | 0 | 0 | 10 | 0.87 | 2.02 | 23.36 | 0.8096 | 88.43 | 0.9 | -1.9 | 0 | 27.11 | 0 | 0 | 100 | 8029 | 88.36 | 27.31
2024-04-01 11:30 | 0 | 0 | 440 | 933.3 | 0 | 0 | 0 | 29 | 1.02 | 1.96 | 23.33 | 0.79501 | 88.43 | 0.9 | -1.9 | 0 | 26.57 | 0 | 0 | 100 | 8029 | 88.35 | 26.66
2024-04-01 11:45 | 0 | 0 | 440 | 943 | 0 | 0 | 0 | 47 | 0.95 | 1.77 | 23.76 | 0.80053 | 88.41 | 0.9 | -1.9 | 0 | 26.55 | 0 | 0 | 100 | 8028 | 88.34 | 26.64
2024-04-01 12:00 | 0 | 0 | 439 | 940.2 | 0 | 0 | 0 | 50 | 1.13 | 2.43 | 23.71 | 0.80772 | 88.41 | 0.9 | -1.8 | 0 | 26.46 | 0 | 0 | 100 | 8029 | 88.33 | 26.81
2024-04-01 12:15 | 0 | 0 | 440 | 935.3 | 0 | 0 | 0 | 74 | 1.15 | 2.71 | 23.77 | 0.8065 | 88.39 | 1 | -1.8 | 0 | 26.49 | 0 | 0 | 100 | 8042 | 88.31 | 27.4
2024-04-01 12:30 | 0 | 0 | 440 | 918.5 | 0 | 0 | 0 | 54 | 1.05 | 1.88 | 23.65 | 0.80413 | 88.38 | 0.9 | -1.9 | 0 | 26.43 | 0 | 0 | 100 | 8065 | 88.3 | 27.92
2024-04-01 12:45 | 0 | 0 | 441 | 901.1 | 0 | 0 | 0 | 55 | 1.09 | 2.88 | 23.83 | 0.79682 | 88.35 | 0.9 | -1.8 | 0 | 26.63 | 0 | 0 | 100 | 8083 | 88.27 | 28.56
2024-04-01 13:00 | 0 | 0 | 441 | 878 | 0 | 0 | 0 | 47 | 1.15 | 2.91 | 23.81 | 0.78998 | 88.33 | 0.9 | -1.9 | 0 | 26.66 | 0 | 0 | 100 | 8098 | 88.25 | 28.94
2024-04-01 13:15 | 0 | 0 | 442 | 852 | 0 | 0 | 0 | 18 | 0.98 | 2.46 | 23.72 | 0.7895 | 88.31 | 1 | -1.9 | 0 | 26.79 | 0 | 0 | 100 | 8110 | 88.23 | 29.44
2024-04-01 13:30 | 0 | 0 | 441 | 817.6 | 0 | 0 | 0 | 24 | 0.98 | 2.16 | 23.47 | 0.77655 | 88.29 | 0.9 | -1.9 | 0 | 26.69 | 0 | 0 | 100 | 8124 | 88.2 | 29.59
2024-04-01 13:45 | 0 | 0 | 442 | 783.1 | 0 | 0 | 0 | 355 | 1.38 | 2.98 | 22.91 | 0.77571 | 88.27 | 0.9 | -1.9 | 0 | 26.41 | 0 | 0 | 100 | 8136 | 88.18 | 29.51
2024-04-01 14:00 | 0 | 0 | 442 | 740.5 | 0 | 0 | 0 | 1 | 1.34 | 2.95 | 22.87 | 0.76502 | 88.26 | 0.9 | -1.8 | 0 | 26.03 | 0 | 0 | 100 | 8146 | 88.18 | 29.21
2024-04-01 14:15 | 0 | 0 | 442 | 703.7 | 0 | 0 | 0 | 14 | 1.19 | 3.35 | 23.05 | 0.74999 | 88.25 | 1 | -1.9 | 0 | 25.98 | 0 | 0 | 100 | 8154 | 88.17 | 29.26
2024-04-01 14:30 | 0 | 0 | 442 | 660.4 | 0 | 0 | 0 | 6 | 1.12 | 2.42 | 23.03 | 0.75623 | 88.25 | 0.9 | -1.9 | 0 | 26.06 | 0 | 0 | 100 | 8165 | 88.16 | 29.49
2024-04-01 14:45 | 0 | 0 | 442 | 604.9 | 0 | 0 | 0 | 20 | 1.25 | 5.07 | 23.02 | 0.73285 | 88.24 | 1 | -2 | 0 | 25.99 | 0 | 0 | 100 | 8170 | 88.16 | 29.42
2024-04-01 15:00 | 0 | 0 | 444 | 544.9 | 0 | 0 | 0 | 28 | 1.29 | 5.52 | 22.95 | 0.73525 | 88.23 | 0.9 | -1.9 | 0 | 25.92 | 0 | 0 | 100 | 8176 | 88.14 | 29.4
2024-04-01 15:15 | 0 | 0 | 444 | 494.5 | 0 | 0 | 0 | 25 | 1.43 | 3.34 | 22.71 | 0.74239 | 88.2 | 0.8 | -1.9 | 0 | 25.61 | 0 | 0 | 100 | 8184 | 88.11 | 28.98
2024-04-01 15:30 | 0 | 0 | 444 | 444.5 | 0 | 0 | 0 | 99 | 1.04 | 3.19 | 23.06 | 0.7293 | 88.19 | 0.9 | -1.9 | 0 | 25.49 | 0 | 0 | 100 | 8179 | 88.1 | 28.52
2024-04-01 15:45 | 0 | 0 | 445 | 358 | 0 | 0 | 0 | 34 | 0.74 | 2.13 | 23.07 | 0.74411 | 88.18 | 0.9 | -1.9 | 0 | 25.68 | 0 | 0 | 100 | 8173 | 88.09 | 28.01
2024-04-01 16:00 | 0 | 0 | 448 | 234.5 | 0 | 0 | 0 | 65 | 0.76 | 2.34 | 22.89 | 0.76302 | 88.18 | 0.8 | -2 | 0 | 25.47 | 0 | 0 | 100 | 8163 | 88.09 | 26.96
2024-04-01 16:15 | 0 | 0 | 448 | 53.7 | 0 | 0 | 0 | 56 | 0.76 | 2.28 | 22.52 | 0.75211 | 88.18 | 0.8 | -1.8 | 0 | 24.31 | 0 | 0 | 100 | 8159 | 88.09 | 25.42
2024-04-01 16:30 | 0 | 0 | 448 | 47.5 | 0 | 0 | 0 | 16 | 0.88 | 2.12 | 21.99 | 0.74647 | 88.19 | 0.8 | -1.8 | 0 | 22.97 | 0 | 0 | 100 | 8152 | 88.1 | 24.01
2024-04-01 16:45 | 0 | 0 | 448 | 36.3 | 0 | 0 | 0 | 4 | 0.94 | 2.63 | 21.5 | 0.74457 | 88.2 | 0.8 | -1.8 | 0 | 22.05 | 0 | 0 | 100 | 8147 | 88.11 | 22.97
2024-04-01 17:00 | 0 | 0 | 449 | 27.7 | 0 | 0 | 0 | 335 | 0.7 | 1.89 | 21.15 | 0.75793 | 88.19 | 0.7 | -1.8 | 0 | 21.4 | 0 | 0 | 100 | 8143 | 88.1 | 22.14
2024-04-01 17:15 | 8 | 0 | 451 | 20.8 | 0 | 0 | 0 | 318 | 0.48 | 1.78 | 20.55 | 0.78105 | 88.19 | 0.6 | -1.8 | 0 | 20.8 | 0 | 0 | 100 | 8140 | 88.1 | 21.36
2024-04-01 17:30 | 15 | 0 | 452 | 14.8 | 0 | 0 | 0 | 31 | 0.52 | 2.15 | 20.11 | 0.80129 | 88.19 | 0.7 | -1.8 | 0 | 20.13 | 0 | 0 | 100 | 8137 | 88.11 | 20.6
2024-04-01 17:45 | 15 | 0 | 451 | 7.9 | 0 | 0 | 0 | 49 | 0.55 | 1.94 | 19.79 | 0.81387 | 88.2 | 0.7 | -1.8 | 0 | 19.63 | 0 | 0 | 100 | 8135 | 88.11 | 20.02
2024-04-01 18:00 | 15 | 0 | 452 | 1.6 | 0 | 0 | 0 | 90 | 0.79 | 2.44 | 19.64 | 0.8136 | 88.22 | 0.6 | -1.8 | 0 | 19.27 | 0 | 0 | 100 | 8132 | 88.13 | 19.57
2024-04-01 18:15 | 15 | 0 | 452 | 0 | 0 | 0 | 0 | 70 | 0.93 | 1.59 | 19.48 | 0.82173 | 88.24 | 0.6 | -1.8 | 0 | 19.04 | 0 | 0 | 100 | 8129 | 88.15 | 19.25
2024-04-01 18:30 | 15 | 0 | 453 | 0 | 0 | 0 | 0 | 90 | 0.78 | 1.99 | 19.34 | 0.81777 | 88.25 | 0.6 | -1.8 | 0 | 18.9 | 0 | 0 | 100 | 8128 | 88.16 | 18.98
2024-04-01 18:45 | 15 | 0 | 452 | 0 | 0 | 0 | 0 | 67 | 1.02 | 2.46 | 19.14 | 0.82712 | 88.26 | 0.6 | -1.7 | 0 | 18.69 | 0 | 0 | 100 | 8124 | 88.18 | 18.71
2024-04-01 19:00 | 15 | 0 | 452 | 0 | 0 | 0 | 0 | 72 | 1.25 | 3.06 | 19.27 | 0.81866 | 88.27 | 0.7 | -1.8 | 0 | 18.65 | 0 | 0 | 100 | 8123 | 88.19 | 18.61
2024-04-01 19:15 | 15 | 0 | 453 | 0 | 0 | 0 | 0 | 63 | 1.23 | 3.52 | 19.09 | 0.83378 | 88.28 | 0.6 | -1.8 | 0 | 18.62 | 0 | 0 | 100 | 8121 | 88.2 | 18.53
2024-04-01 19:30 | 15 | 0 | 454 | 0 | 0 | 0 | 0 | 24 | 0.99 | 2.65 | 18.82 | 0.84933 | 88.27 | 0.6 | -1.8 | 0 | 18.43 | 0 | 0 | 100 | 8120 | 88.19 | 18.37
2024-04-01 19:45 | 15 | 0 | 454 | 0 | 0 | 0 | 0 | 21 | 1.05 | 3.17 | 18.65 | 0.85329 | 88.27 | 0.6 | -1.8 | 0 | 18.17 | 0 | 0 | 100 | 8117 | 88.2 | 18.15
2024-04-01 20:00 | 15 | 0 | 453 | 0 | 0 | 0 | 0 | 43 | 0.78 | 2.34 | 18.61 | 0.83023 | 88.29 | 0.6 | -1.8 | 0 | 18.01 | 0 | 0 | 100 | 8115 | 88.21 | 18
2024-04-01 20:15 | 15 | 0 | 452 | 0 | 0 | 0 | 0 | 74 | 0.89 | 2.38 | 18.62 | 0.80872 | 88.31 | 0.7 | -1.8 | 0 | 17.93 | 0 | 0 | 100 | 8115 | 88.23 | 17.86
2024-04-01 20:30 | 15 | 0 | 452 | 0 | 0 | 0 | 0 | 127 | 0.55 | 1.64 | 18.52 | 0.78893 | 88.33 | 0.6 | -1.8 | 0 | 17.91 | 0 | 0 | 100 | 8115 | 88.25 | 17.7
2024-04-01 20:45 | 15 | 0 | 450 | 0 | 0 | 0 | 0 | 145 | 1.09 | 2.49 | 18.91 | 0.74885 | 88.33 | 0.7 | -1.8 | 0 | 17.89 | 0 | 0 | 100 | 8112 | 88.26 | 17.62
2024-04-01 21:00 | 7 | 0 | 450 | 0 | 0 | 0 | 0 | 144 | 1 | 2.14 | 18.97 | 0.72232 | 88.34 | 0.6 | -1.8 | 0 | 18.19 | 0 | 0 | 100 | 8112 | 88.26 | 17.82
2024-04-01 21:15 | 14 | 0 | 451 | 0 | 0 | 0 | 0 | 116 | 0.73 | 1.55 | 18.41 | 0.73956 | 88.34 | 0.5 | -1.8 | 0 | 18.02 | 0 | 0 | 100 | 8108 | 88.26 | 17.65
2024-04-01 21:30 | 4 | 0 | 449 | 0 | 0 | 0 | 0 | 147 | 0.82 | 2.12 | 18.86 | 0.67584 | 88.33 | 0.6 | -1.8 | 0 | 17.83 | 0 | 0 | 100 | 8107 | 88.25 | 17.48
2024-04-01 21:45 | 0 | 0 | 449 | 0 | 0 | 0 | 0 | 128 | 0.46 | 1.67 | 18.55 | 0.66752 | 88.33 | 0.7 | -1.8 | 0 | 17.98 | 0 | 0 | 100 | 8105 | 88.25 | 17.49
2024-04-01 22:00 | 1 | 0 | 449 | 0 | 0 | 0 | 0 | 76 | 0.63 | 2.11 | 18.15 | 0.67632 | 88.33 | 0.6 | -1.8 | 0 | 17.62 | 0 | 0 | 100 | 8105 | 88.25 | 17.16
2024-04-01 22:15 | 0 | 0 | 450 | 0 | 0 | 0 | 0 | 58 | 0.51 | 1.37 | 17.91 | 0.68514 | 88.31 | 0.6 | -1.8 | 0 | 17.31 | 0 | 0 | 100 | 8105 | 88.23 | 16.92
2024-04-01 22:30 | 0 | 0 | 449 | 0 | 0 | 0 | 0 | 8 | 0.53 | 1.95 | 17.96 | 0.66889 | 88.3 | 0.6 | -1.8 | 0 | 17.06 | 0 | 0 | 100 | 8101 | 88.22 | 16.73
2024-04-01 22:45 | 0 | 0 | 448 | 0 | 0 | 0 | 0 | 36 | 0.75 | 2.95 | 18.33 | 0.62882 | 88.3 | 0.6 | -1.8 | 0 | 17.13 | 0 | 0 | 100 | 8100 | 88.22 | 16.82
2024-04-01 23:00 | 0 | 0 | 448 | 0 | 0 | 0 | 0 | 70 | 0.79 | 1.99 | 18.49 | 0.6249 | 88.29 | 0.6 | -1.8 | 0 | 17.43 | 0 | 0 | 100 | 8098 | 88.2 | 17.06
2024-04-01 23:15 | 0 | 0 | 447 | 0 | 0 | 0 | 0 | 46 | 0.8 | 4.85 | 18.47 | 0.5899 | 88.28 | 0.6 | -1.8 | 0 | 17.55 | 0 | 0 | 100 | 8099 | 88.19 | 17.1
2024-04-01 23:30 | 0 | 0 | 446 | 0 | 0 | 0 | 0 | 55 | 0.9 | 4.84 | 18.74 | 0.53974 | 88.26 | 0.6 | -1.8 | 0 | 17.69 | 0 | 0 | 100 | 8096 | 88.17 | 17.28
2024-04-01 23:45 | 0 | 0 | 446 | 0 | 0 | 0 | 0 | 18 | 0.83 | 2.91 | 18.87 | 0.5239 | 88.25 | 0.6 | -1.8 | 0 | 17.9 | 0 | 0 | 100 | 8097 | 88.17 | 17.45
2024-04-02 | 0 | 0 | 446 | 0 | 0 | 0 | 0 | 21 | 0.88 | 3.26 | 18.87 | 0.53124 | 88.24 | 0.6 | -1.8 | 0 | 17.97 | 0 | 0 | 100 | 8097 | 88.16 | 17.53
2024-04-02 00:15 | 0 | 0 | 446 | 0 | 0 | 0 | 0 | 18 | 0.71 | 2.58 | 18.64 | 0.53381 | 88.23 | 0.6 | -1.8 | 0 | 17.89 | 0 | 0 | 100 | 8069 | 88.14 | 17.67
2024-04-02 00:30 | 0 | 0 | 446 | 0 | 0 | 0 | 0 | 85 | 0.7 | 2.73 | 18.65 | 0.50322 | 88.22 | 0.6 | -1.8 | 0 | 17.89 | 0 | 0 | 100 | 8082 | 88.13 | 17.64
2024-04-02 00:45 | 0 | 0 | 446 | 0 | 0 | 0 | 0 | 44 | 0.79 | 3.02 | 18.68 | 0.50925 | 88.22 | 0.6 | -1.8 | 0 | 17.84 | 0 | 0 | 100 | 8081 | 88.12 | 17.51
2024-04-02 01:00 | 0 | 0 | 446 | 0 | 0 | 0 | 0 | 71 | 1.01 | 3.84 | 19.03 | 0.49369 | 88.21 | 0.6 | -1.8 | 0 | 17.99 | 0 | 0 | 100 | 8080 | 88.12 | 17.65
2024-04-02 01:15 | 0 | 0 | 446 | 0 | 0 | 0 | 0 | 118 | 0.85 | 2.52 | 19.04 | 0.5111 | 88.19 | 0.6 | -1.8 | 0 | 18.18 | 0 | 0 | 100 | 8080 | 88.1 | 17.75
2024-04-02 01:30 | 0 | 0 | 447 | 0 | 0 | 0 | 0 | 13 | 0.64 | 2.55 | 18.71 | 0.55467 | 88.18 | 0.6 | -1.9 | 0 | 18.11 | 0 | 0 | 100 | 8080 | 88.08 | 17.65
2024-04-02 01:45 | 0 | 0 | 447 | 0 | 0 | 0 | 0 | 152 | 0.41 | 2.25 | 18.49 | 0.5901 | 88.17 | 0.7 | -1.8 | 0 | 17.88 | 0 | 0 | 100 | 8076 | 88.08 | 17.5
2024-04-02 02:00 | 0 | 0 | 447 | 0 | 0 | 0 | 0 | 156 | 0.76 | 2.73 | 18.98 | 0.59647 | 88.17 | 0.6 | -1.7 | 0 | 17.88 | 0 | 0 | 100 | 8078 | 88.08 | 17.51
2024-04-02 02:15 | 0 | 0 | 448 | 0 | 0 | 0 | 0 | 153 | 0.49 | 1.62 | 18.87 | 0.62491 | 88.17 | 0.7 | -1.9 | 0 | 18.12 | 0 | 0 | 100 | 8076 | 88.08 | 17.72
2024-04-02 02:30 | 0 | 0 | 448 | 0 | 0 | 0 | 0 | 149 | 0.3 | 1 | 18.44 | 0.66459 | 88.17 | 0.6 | -1.8 | 0 | 17.99 | 0 | 0 | 100 | 8074 | 88.08 | 17.53
2024-04-02 02:45 | 0 | 0 | 448 | 0 | 0 | 0 | 0 | 92 | 0.41 | 1.39 | 18.21 | 0.6575 | 88.17 | 0.6 | -1.7 | 0 | 17.64 | 0 | 0 | 100 | 8076 | 88.08 | 17.19
2024-04-02 03:00 | 0 | 0 | 448 | 0 | 0 | 0 | 0 | 34 | 0.45 | 1.38 | 18.04 | 0.63748 | 88.17 | 0.6 | -1.8 | 0 | 17.41 | 0 | 0 | 100 | 8073 | 88.07 | 17.02
2024-04-02 03:15 | 0 | 0 | 448 | 0 | 0 | 0 | 0 | 40 | 0.64 | 2.15 | 18.38 | 0.62165 | 88.16 | 0.6 | -1.8 | 0 | 17.32 | 0 | 0 | 100 | 8070 | 88.07 | 16.96
2024-04-02 03:30 | 0 | 0 | 448 | 0 | 0 | 0 | 0 | 36 | 0.61 | 1.35 | 18.24 | 0.64815 | 88.17 | 0.6 | -1.8 | 0 | 17.35 | 0 | 0 | 100 | 8069 | 88.08 | 17
2024-04-02 03:45 | 0 | 0 | 448 | 0 | 0 | 0 | 0 | 79 | 0.83 | 2.46 | 18.47 | 0.64734 | 88.17 | 0.6 | -1.8 | 0 | 17.43 | 0 | 0 | 100 | 8070 | 88.08 | 17.04
2024-04-02 04:00 | 0 | 0 | 449 | 0 | 0 | 0 | 0 | 56 | 0.87 | 3.01 | 18.67 | 0.65788 | 88.18 | 0.6 | -1.8 | 0 | 17.71 | 0 | 0 | 100 | 8069 | 88.09 | 17.28
2024-04-02 04:15 | 0 | 0 | 448 | 0 | 0 | 0 | 0 | 65 | 0.73 | 1.64 | 18.59 | 0.67941 | 88.19 | 0.6 | -1.8 | 0 | 17.8 | 0 | 0 | 100 | 8067 | 88.1 | 17.34
2024-04-02 04:30 | 0 | 0 | 447 | 0 | 0 | 0 | 0 | 27 | 0.7 | 3.22 | 18.81 | 0.62818 | 88.2 | 0.6 | -1.8 | 0 | 17.85 | 0 | 0 | 100 | 8068 | 88.11 | 17.4
2024-04-02 04:45 | 0 | 0 | 448 | 0 | 0 | 0 | 0 | 28 | 0.69 | 2.64 | 18.61 | 0.63515 | 88.21 | 0.6 | -1.8 | 0 | 17.89 | 0 | 0 | 100 | 8065 | 88.12 | 17.44
2024-04-02 05:00 | 0 | 0 | 449 | 0 | 0 | 0 | 0 | 73 | 0.74 | 1.87 | 18.63 | 0.67771 | 88.21 | 0.6 | -1.8 | 0 | 17.81 | 0 | 0 | 100 | 8064 | 88.12 | 17.42
2024-04-02 05:15 | 7 | 0 | 450 | 0 | 0 | 0 | 0 | 93 | 0.68 | 1.68 | 18.74 | 0.73462 | 88.22 | 0.6 | -1.8 | 0 | 17.87 | 0 | 0 | 100 | 8063 | 88.13 | 17.48
2024-04-02 05:30 | 13 | 0 | 450 | 0.1 | 0 | 0 | 0 | 14 | 0.42 | 1.81 | 18.39 | 0.75516 | 88.23 | 0.6 | -1.8 | 0 | 17.83 | 0.2 | 12 | 100 | 8063 | 88.14 | 17.41
2024-04-02 05:45 | 2 | 0 | 448 | 3 | 0 | 0 | 0 | 143 | 0.53 | 1.16 | 18.53 | 0.68431 | 88.24 | 0.6 | -1.8 | 0 | 17.68 | 0.4 | 12 | 100 | 8061 | 88.15 | 17.26
2024-04-02 06:00 | 0 | 0 | 449 | 8.1 | 0 | 0 | 0 | 104 | 0.31 | 1.21 | 18.24 | 0.66916 | 88.26 | 0.6 | -1.8 | 0 | 17.71 | 0 | 0 | 100 | 8061 | 88.17 | 17.23
2024-04-02 06:15 | 0 | 0 | 448 | 21.4 | 0 | 0 | 0 | 5 | 0.41 | 1.69 | 18.05 | 0.68058 | 88.28 | 0.5 | -1.8 | 0 | 17.49 | 0 | 0 | 100 | 8061 | 88.19 | 17.02
2024-04-02 06:30 | 0 | 0 | 448 | 48.3 | 0 | 0 | 0 | 34 | 0.5 | 1.36 | 18.4 | 0.66059 | 88.29 | 0.6 | -1.8 | 0 | 17.64 | 0 | 0 | 100 | 8058 | 88.21 | 17.23
2024-04-02 06:45 | 0 | 0 | 448 | 36.1 | 0 | 0 | 0 | 33 | 0.56 | 2.05 | 18.73 | 0.65588 | 88.31 | 0.6 | -1.9 | 0 | 18.13 | 0 | 0 | 100 | 8056 | 88.23 | 17.62
2024-04-02 07:00 | 0 | 0 | 448 | 99.7 | 0 | 0 | 0 | 29 | 0.54 | 1.61 | 19.05 | 0.71418 | 88.32 | 0.6 | -1.8 | 0 | 18.65 | 0 | 0 | 100 | 8058 | 88.23 | 18.21
2024-04-02 07:15 | 0 | 0 | 446 | 162.8 | 0 | 0 | 0 | 35 | 0.69 | 1.49 | 19.75 | 0.70114 | 88.32 | 0.7 | -1.8 | 0 | 19.79 | 0 | 0 | 100 | 8057 | 88.25 | 18.72
2024-04-02 07:30 | 0 | 0 | 446 | 331.5 | 0 | 0 | 0 | 47 | 0.89 | 2.04 | 20.46 | 0.66809 | 88.33 | 0.7 | -1.8 | 0 | 21.13 | 0 | 0 | 100 | 8054 | 88.26 | 19.8
2024-04-02 07:45 | 0 | 0 | 444 | 424.7 | 0 | 0 | 0 | 42 | 0.91 | 1.52 | 21.07 | 0.68714 | 88.34 | 0.8 | -1.9 | 0 | 23.07 | 0 | 0 | 100 | 8055 | 88.27 | 20.95
2024-04-02 08:00 | 0 | 0 | 446 | 306.8 | 0 | 0 | 0 | 41 | 0.95 | 2.6 | 21.53 | 0.69958 | 88.36 | 0.8 | -1.8 | 0 | 24.11 | 0 | 0 | 100 | 8055 | 88.29 | 21.88
2024-04-02 08:15 | 0 | 0 | 447 | 208.9 | 0 | 0 | 0 | 52 | 0.95 | 2.9 | 21.83 | 0.71631 | 88.39 | 0.8 | -1.9 | 0 | 23.59 | 0 | 0 | 100 | 8056 | 88.31 | 22.27
2024-04-02 08:30 | 0 | 0 | 444 | 383.6 | 0 | 0 | 0 | 18 | 0.97 | 1.66 | 21.35 | 0.77626 | 88.4 | 0.7 | -1.8 | 0 | 24 | 0 | 0 | 100 | 8027 | 88.33 | 22.57
2024-04-02 08:45 | 0 | 0 | 447 | 143.8 | 0 | 0 | 0 | 19 | 0.99 | 1.96 | 21.67 | 0.78437 | 88.41 | 0.8 | -1.9 | 0 | 23.98 | 0 | 0 | 100 | 8032 | 88.33 | 23.34
2024-04-02 09:00 | 0 | 0 | 446 | 312.3 | 0 | 0 | 0 | 5 | 0.87 | 1.89 | 20.95 | 0.81573 | 88.41 | 0.8 | -1.9 | 0 | 23.32 | 0 | 0 | 100 | 8035 | 88.33 | 22.82
2024-04-02 09:15 | 0 | 0 | 446 | 293.3 | 0 | 0 | 0 | 22 | 0.95 | 2.25 | 21.37 | 0.80795 | 88.41 | 0.8 | -1.8 | 0 | 23.31 | 0 | 0 | 100 | 8033 | 88.33 | 22.68
2024-04-02 09:30 | 0 | 0 | 445 | 435.3 | 0 | 0 | 0 | 26 | 0.94 | 2.12 | 22.15 | 0.79586 | 88.4 | 0.8 | -1.8 | 0 | 23.65 | 0 | 0 | 100 | 8034 | 88.32 | 23.05
2024-04-02 09:45 | 0 | 0 | 441 | 791 | 0 | 0 | 0 | 33 | 0.84 | 1.63 | 22.46 | 0.81374 | 88.38 | 0.8 | -1.8 | 0 | 24.78 | 0 | 0 | 100 | 8027 | 88.31 | 24.11
2024-04-02 10:00 | 0 | 0 | 442 | 796.5 | 0 | 0 | 0 | 9 | 0.9 | 1.84 | 22.56 | 0.82637 | 88.37 | 0.9 | -1.8 | 0 | 25.84 | 0 | 0 | 100 | 8028 | 88.3 | 24.84
2024-04-02 10:15 | 0 | 0 | 441 | 848.9 | 0 | 0 | 0 | 37 | 1.01 | 2.01 | 22.95 | 0.81384 | 88.37 | 0.8 | -1.9 | 0 | 26.35 | 0 | 0 | 100 | 8029 | 88.29 | 25.2
2024-04-02 10:30 | 0 | 0 | 440 | 878.3 | 0 | 0 | 0 | 15 | 0.91 | 1.68 | 23.02 | 0.79795 | 88.35 | 0.9 | -1.8 | 0 | 26.58 | 0 | 0 | 100 | 8030 | 88.28 | 25.5
2024-04-02 10:45 | 0 | 0 | 440 | 899 | 0 | 0 | 0 | 30 | 0.89 | 1.69 | 23.43 | 0.77669 | 88.34 | 0.9 | -1.8 | 0 | 26.77 | 0 | 0 | 100 | 8029 | 88.27 | 25.81
2024-04-02 11:00 | 0 | 0 | 440 | 914.8 | 0 | 0 | 0 | 63 | 1.14 | 2.27 | 24.53 | 0.75886 | 88.33 | 0.9 | -1.8 | 0 | 27.07 | 0 | 0 | 100 | 8029 | 88.25 | 26.4
2024-04-02 11:15 | 0 | 0 | 440 | 923.5 | 0 | 0 | 0 | 28 | 1.09 | 1.98 | 23.72 | 0.76767 | 88.32 | 0.9 | -1.9 | 0 | 27.17 | 0 | 0 | 100 | 8028 | 88.24 | 26.7
2024-04-02 11:30 | 0 | 0 | 440 | 930.9 | 0 | 0 | 0 | 17 | 0.95 | 2.16 | 23.69 | 0.74924 | 88.3 | 0.9 | -1.9 | 0 | 26.8 | 0 | 0 | 100 | 8029 | 88.22 | 26.45
2024-04-02 11:45 | 0 | 0 | 440 | 931.7 | 0 | 0 | 0 | 38 | 1.02 | 2.55 | 24.08 | 0.74055 | 88.27 | 0.9 | -1.9 | 0 | 26.63 | 0 | 0 | 100 | 8029 | 88.19 | 26.4
2024-04-02 12:00 | 0 | 0 | 439 | 927.9 | 0 | 0 | 0 | 30 | 0.83 | 1.96 | 24.07 | 0.74634 | 88.24 | 0.9 | -1.8 | 0 | 26.77 | 0 | 0 | 100 | 8031 | 88.16 | 26.89
2024-04-02 12:15 | 0 | 0 | 439 | 921.4 | 0 | 0 | 0 | 32 | 0.8 | 1.72 | 24.11 | 0.74855 | 88.22 | 0.9 | -1.8 | 0 | 26.93 | 0 | 0 | 100 | 8047 | 88.14 | 27.57
2024-04-02 12:30 | 0 | 0 | 440 | 908.9 | 0 | 0 | 0 | 36 | 0.87 | 1.76 | 24.54 | 0.74866 | 88.21 | 1 | -1.9 | 0 | 27.19 | 0 | 0 | 100 | 8065 | 88.13 | 28.38
2024-04-02 12:45 | 0 | 0 | 440 | 890.3 | 0 | 0 | 0 | 48 | 0.88 | 2.42 | 24.55 | 0.74789 | 88.2 | 0.9 | -1.9 | 0 | 27.46 | 0 | 0 | 100 | 8085 | 88.11 | 29.06
2024-04-02 13:00 | 0 | 0 | 440 | 867.6 | 0 | 0 | 0 | 27 | 0.69 | 1.4 | 24.65 | 0.73343 | 88.17 | 0.9 | -1.9 | 0 | 27.81 | 0 | 0 | 100 | 8098 | 88.09 | 29.72
2024-04-02 13:15 | 0 | 0 | 440 | 837.1 | 0 | 0 | 0 | 44 | 0.8 | 1.72 | 25.1 | 0.74132 | 88.15 | 1 | -1.9 | 0 | 28.16 | 0 | 0 | 100 | 8112 | 88.07 | 30.43
2024-04-02 13:30 | 0 | 0 | 441 | 809.8 | 0 | 0 | 0 | 45 | 0.78 | 2.34 | 25.11 | 0.73303 | 88.14 | 1 | -1.9 | 0 | 28.33 | 0 | 0 | 100 | 8125 | 88.05 | 30.94
2024-04-02 13:45 | 0 | 0 | 440 | 776.1 | 0 | 0 | 0 | 33 | 0.75 | 1.78 | 25.12 | 0.73542 | 88.12 | 1 | -1.9 | 0 | 28.5 | 0 | 0 | 100 | 8134 | 88.03 | 31.42
2024-04-02 14:00 | 0 | 0 | 440 | 743.5 | 0 | 0 | 0 | 31 | 0.62 | 1.32 | 25.23 | 0.7275 | 88.1 | 0.9 | -1.9 | 0 | 28.79 | 0 | 0 | 100 | 8143 | 88.02 | 31.89
2024-04-02 14:15 | 0 | 0 | 441 | 695.8 | 0 | 0 | 0 | 46 | 0.68 | 1.46 | 25.38 | 0.72474 | 88.09 | 1 | -1.9 | 0 | 28.99 | 0 | 0 | 100 | 8152 | 88.01 | 32.26
2024-04-02 14:30 | 0 | 0 | 442 | 648.3 | 0 | 0 | 0 | 34 | 0.7 | 1.4 | 25.31 | 0.73583 | 88.08 | 1 | -2 | 0 | 29.06 | 0 | 0 | 100 | 8156 | 88 | 32.58
2024-04-02 14:45 | 0 | 0 | 442 | 588.2 | 0 | 0 | 0 | 43 | 0.58 | 1.58 | 25.57 | 0.73065 | 88.07 | 0.9 | -2 | 0 | 29.1 | 0 | 0 | 100 | 8162 | 87.99 | 32.71
2024-04-02 15:00 | 0 | 0 | 443 | 552.3 | 0 | 0 | 0 | 47 | 0.67 | 1.7 | 25.51 | 0.73479 | 88.06 | 1 | -2 | 0 | 29.25 | 0 | 0 | 100 | 8165 | 87.98 | 32.96
2024-04-02 15:15 | 0 | 0 | 443 | 508.5 | 0 | 0 | 0 | 61 | 0.69 | 2.49 | 25.69 | 0.73032 | 88.05 | 0.9 | -2 | 0 | 28.95 | 0 | 0 | 100 | 8168 | 87.97 | 32.74
2024-04-02 15:30 | 0 | 0 | 444 | 444.3 | 0 | 0 | 0 | 61 | 0.69 | 1.67 | 25.41 | 0.73332 | 88.04 | 0.9 | -1.9 | 0 | 28.91 | 0 | 0 | 100 | 8165 | 87.96 | 32.29
2024-04-02 15:45 | 0 | 0 | 445 | 272.7 | 0 | 0 | 0 | 34 | 0.63 | 1.5 | 25.08 | 0.72931 | 88.04 | 0.9 | -1.9 | 0 | 28.39 | 0 | 0 | 100 | 8157 | 87.95 | 30.95
2024-04-02 16:00 | 0 | 0 | 447 | 133.5 | 0 | 0 | 0 | 25 | 0.56 | 1.38 | 24.55 | 0.74075 | 88.03 | 0.9 | -1.8 | 0 | 27.44 | 0 | 0 | 100 | 8144 | 87.94 | 29.25
2024-04-02 16:15 | 0 | 0 | 449 | 40.7 | 0 | 0 | 0 | 39 | 0.55 | 1.22 | 23.86 | 0.75109 | 88.03 | 0.8 | -1.9 | 0 | 25.75 | 0 | 0 | 100 | 8140 | 87.94 | 27.15
2024-04-02 16:30 | 0 | 0 | 449 | 45.5 | 0 | 0 | 0 | 26 | 0.45 | 1.18 | 22.88 | 0.77999 | 88.04 | 0.8 | -1.9 | 0 | 24.1 | 0 | 0 | 100 | 8132 | 87.95 | 25.36
2024-04-02 16:45 | 0 | 0 | 449 | 57.6 | 0 | 0 | 0 | 30 | 0.48 | 0.99 | 22.49 | 0.79022 | 88.05 | 0.7 | -1.8 | 0 | 23.13 | 0 | 0 | 100 | 8129 | 87.96 | 24.25
2024-04-02 17:00 | 8 | 0 | 451 | 39.5 | 0 | 0 | 0 | 39 | 0.38 | 1.18 | 22.14 | 0.80497 | 88.06 | 0.7 | -1.8 | 0 | 22.56 | 0 | 0 | 100 | 8122 | 87.97 | 23.49
2024-04-02 17:15 | 15 | 0 | 450 | 38.7 | 0 | 0 | 0 | 358 | 0.35 | 1 | 21.84 | 0.82213 | 88.07 | 0.7 | -1.8 | 0 | 22.07 | 0 | 0 | 100 | 8122 | 87.98 | 22.8
2024-04-02 17:30 | 15 | 0 | 452 | 26.8 | 0 | 0 | 0 | 5 | 0.47 | 1.29 | 21.82 | 0.8216 | 88.08 | 0.7 | -1.8 | 0 | 21.77 | 0 | 0 | 100 | 8120 | 87.99 | 22.34
2024-04-02 17:45 | 15 | 0 | 454 | 9.6 | 0 | 0 | 0 | 10 | 0.3 | 0.68 | 21.4 | 0.84338 | 88.09 | 0.7 | -1.8 | 0 | 21.42 | 0 | 0 | 100 | 8116 | 88 | 21.76
2024-04-02 18:00 | 15 | 0 | 457 | 1.3 | 0 | 0 | 0 | 58 | 0.33 | 1.09 | 20.89 | 0.86331 | 88.09 | 0.7 | -1.8 | 0 | 20.89 | 0 | 0 | 100 | 8111 | 88.01 | 21.13
2024-04-02 18:15 | 15 | 0 | 457 | 0 | 0 | 0 | 0 | 97 | 0.37 | 0.91 | 20.46 | 0.87567 | 88.1 | 0.6 | -1.8 | 0 | 20.3 | 0 | 0 | 100 | 8109 | 88.02 | 20.5
2024-04-02 18:30 | 15 | 0 | 459 | 0 | 0 | 0 | 0 | 135 | 0.39 | 1.21 | 20.36 | 0.87691 | 88.1 | 0.7 | -1.8 | 0 | 19.95 | 0 | 0 | 100 | 8107 | 88.02 | 20.08
2024-04-02 18:45 | 15 | 11 | 461 | 0 | 0 | 0 | 0 | 294 | 0.17 | 0.42 | 19.92 | 0.89938 | 88.11 | 0.6 | -1.8 | 0 | 19.66 | 0 | 0 | 100 | 8105 | 88.03 | 19.71
2024-04-02 19:00 | 15 | 15 | 466 | 0 | 0 | 0 | 0 | 138 | 0.13 | 0.44 | 19.47 | 0.9169 | 88.11 | 0.6 | -1.8 | 0 | 19.24 | 0 | 0 | 100 | 8103 | 88.03 | 19.3
2024-04-02 19:15 | 15 | 15 | 475 | 0 | 0 | 0 | 0 | 127 | 0.21 | 0.49 | 19.19 | 0.92942 | 88.11 | 0.6 | -1.8 | 0 | 18.89 | 0 | 0 | 100 | 8100 | 88.04 | 18.94
2024-04-02 19:30 | 15 | 15 | 483 | 0 | 0 | 0 | 0 | 133 | 0.51 | 1.05 | 18.91 | 0.94671 | 88.12 | 0.6 | -1.8 | 0 | 18.59 | 0 | 0 | 100 | 8100 | 88.05 | 18.64
2024-04-02 19:45 | 15 | 15 | 487 | 0 | 0 | 0 | 0 | 117 | 0.41 | 1.06 | 18.79 | 0.94553 | 88.12 | 0.7 | -1.8 | 0 | 18.42 | 0 | 0 | 100 | 8096 | 88.05 | 18.46
2024-04-02 20:00 | 15 | 15 | 494 | 0 | 0 | 0 | 0 | 120 | 0.29 | 0.76 | 18.56 | 0.95829 | 88.14 | 0.7 | -1.8 | 0 | 18.23 | 0 | 0 | 100 | 8098 | 88.07 | 18.28
2024-04-02 20:15 | 15 | 15 | 492 | 0 | 0 | 0 | 0 | 52 | 0.18 | 0.51 | 18.32 | 0.96806 | 88.15 | 0.6 | -1.8 | 0 | 18.05 | 0 | 0 | 100 | 8095 | 88.08 | 18.15
2024-04-02 20:30 | 15 | 15 | 509 | 0 | 0 | 0 | 0 | 317 | 0.16 | 0.4 | 18.28 | 0.96573 | 88.16 | 0.6 | -1.8 | 0 | 17.93 | 0 | 0 | 100 | 8093 | 88.1 | 17.95
2024-04-02 20:45 | 15 | 15 | 534 | 0 | 0 | 0 | 0 | 85 | 0.14 | 0.33 | 18.05 | 0.97012 | 88.19 | 0.6 | -1.7 | 0 | 17.65 | 0 | 0 | 100 | 8094 | 88.12 | 17.66
2024-04-02 21:00 | 15 | 15 | 556 | 0 | 0 | 0 | 0 | 141 | 0.14 | 0.28 | 17.85 | 0.97799 | 88.21 | 0.6 | -1.8 | 0 | 17.43 | 0 | 0 | 100 | 8090 | 88.15 | 17.44
2024-04-02 21:15 | 15 | 15 | 577 | 0 | 0 | 0 | 0 | 136 | 0.21 | 0.73 | 17.75 | 0.97678 | 88.22 | 0.6 | -1.8 | 0 | 17.24 | 0 | 0 | 100 | 8087 | 88.16 | 17.3
2024-04-02 21:30 | 15 | 15 | 592 | 0 | 0 | 0 | 0 | 138 | 0.45 | 0.72 | 17.95 | 0.96797 | 88.23 | 0.6 | -1.8 | 0 | 17.29 | 0 | 0 | 100 | 8088 | 88.16 | 17.29
2024-04-02 21:45 | 15 | 15 | 596 | 0 | 0 | 0 | 0 | 129 | 0.2 | 0.53 | 17.95 | 0.97429 | 88.23 | 0.6 | -1.8 | 0 | 17.4 | 0 | 0 | 100 | 8088 | 88.17 | 17.33
2024-04-02 22:00 | 15 | 15 | 609 | 0 | 0 | 0 | 0 | 130 | 0.27 | 0.55 | 17.99 | 0.97524 | 88.23 | 0.5 | -1.9 | 0 | 17.47 | 0 | 0 | 100 | 8085 | 88.17 | 17.35
2024-04-02 22:15 | 15 | 15 | 626 | 0 | 0 | 0 | 0 | 143 | 0.39 | 0.64 | 17.99 | 0.97427 | 88.23 | 0.6 | -1.8 | 0 | 17.45 | 0 | 0 | 100 | 8084 | 88.17 | 17.33
2024-04-02 22:30 | 15 | 15 | 644 | 0 | 0 | 0 | 0 | 128 | 0.2 | 0.54 | 17.88 | 0.98054 | 88.22 | 0.6 | -1.8 | 0 | 17.44 | 0 | 0 | 100 | 8083 | 88.15 | 17.31
2024-04-02 22:45 | 15 | 15 | 665 | 0 | 0 | 0 | 0 | 130 | 0.17 | 0.39 | 17.65 | 0.98296 | 88.21 | 0.6 | -1.7 | 0 | 17.24 | 0 | 0 | 100 | 8082 | 88.15 | 17.14
2024-04-02 23:00 | 15 | 15 | 683 | 0 | 0 | 0 | 0 | 140 | 0.39 | 0.94 | 17.7 | 0.97295 | 88.2 | 0.6 | -1.8 | 0 | 17.13 | 0 | 0 | 100 | 8081 | 88.14 | 17.08
2024-04-02 23:15 | 15 | 15 | 700 | 0 | 0 | 0 | 0 | 134 | 0.34 | 0.9 | 17.62 | 0.97985 | 88.19 | 0.6 | -1.8 | 0 | 17.15 | 0 | 0 | 100 | 8079 | 88.13 | 17.07
2024-04-02 23:30 | 15 | 15 | 716 | 0 | 0 | 0 | 0 | 134 | 0.14 | 0.58 | 17.37 | 0.98535 | 88.18 | 0.6 | -1.8 | 0 | 16.98 | 0 | 0 | 100 | 8080 | 88.12 | 16.95
2024-04-02 23:45 | 15 | 15 | 733 | 0 | 0 | 0 | 0 | 136 | 0.13 | 0.31 | 17.25 | 0.98015 | 88.17 | 0.6 | -1.8 | 0 | 16.79 | 0 | 0 | 100 | 8077 | 88.11 | 16.8
2024-04-03 | 15 | 15 | 747 | 0 | 0 | 0 | 0 | 128 | 0.35 | 0.95 | 17.21 | 0.97855 | 88.15 | 0.5 | -1.8 | 0 | 16.71 | 0 | 0 | 100 | 8077 | 88.09 | 16.73
2024-04-03 00:15 | 15 | 15 | 751 | 0 | 0.017021 | 0 | 0 | 133 | 0.65 | 1.37 | 17.5 | 0.96278 | 88.14 | 0.5 | -1.8 | 1.0213 | 16.76 | 0 | 0 | 100 | 8052 | 88.08 | 16.95
2024-04-03 00:30 | 15 | 15 | 757 | 0 | 0 | 0 | 0 | 136 | 0.64 | 1.76 | 17.78 | 0.94052 | 88.12 | 0.6 | -1.8 | 0 | 17.04 | 0 | 0 | 100 | 8061 | 88.06 | 17.03
2024-04-03 00:45 | 15 | 15 | 760 | 0 | 0.017021 | 0 | 0 | 137 | 0.73 | 1.76 | 17.92 | 0.96492 | 88.11 | 0.6 | -1.8 | 1.0213 | 17.21 | 0 | 0 | 100 | 8061 | 88.06 | 17.04
2024-04-03 01:00 | 15 | 15 | 761 | 0 | 0 | 0 | 0 | 138 | 0.72 | 1.5 | 18.12 | 0.96201 | 88.11 | 0.6 | -1.8 | 0 | 17.36 | 0 | 0 | 100 | 8060 | 88.05 | 17.14
2024-04-03 01:15 | 15 | 15 | 770 | 0 | 0.017021 | 0 | 0 | 133 | 0.77 | 1.7 | 17.87 | 0.98361 | 88.09 | 0.6 | -1.8 | 1.0213 | 17.46 | 0 | 0 | 100 | 8064 | 88.03 | 17.16
2024-04-03 01:30 | 15 | 15 | 780 | 0 | 0 | 0 | 0 | 133 | 0.73 | 1.43 | 17.83 | 0.98021 | 88.07 | 0.6 | -1.8 | 0 | 17.37 | 0 | 0 | 100 | 8062 | 88.02 | 17.09
2024-04-03 01:45 | 15 | 15 | 789 | 0 | 0.017021 | 0 | 0 | 133 | 0.65 | 1.73 | 17.56 | 0.98407 | 88.06 | 0.6 | -1.8 | 1.0213 | 17.17 | 0 | 0 | 100 | 8058 | 88 | 16.95
2024-04-03 02:00 | 15 | 15 | 811 | 0 | 0 | 0 | 0 | 146 | 0.62 | 1.27 | 17.31 | 0.9891 | 88.05 | 0.7 | -1.7 | 0 | 16.99 | 0 | 0 | 100 | 8058 | 87.99 | 16.83
2024-04-03 02:15 | 15 | 15 | 809 | 0 | 0.017021 | 0 | 0 | 145 | 0.64 | 1.2 | 17.14 | 0.98699 | 88.05 | 0.6 | -1.8 | 1.0213 | 16.79 | 0 | 0 | 100 | 8058 | 87.99 | 16.7
2024-04-03 02:30 | 15 | 15 | 806 | 0 | 0 | 0 | 0 | 143 | 0.5 | 1.04 | 17.11 | 0.98477 | 88.05 | 0.6 | -1.8 | 0 | 16.72 | 0 | 0 | 100 | 8060 | 87.99 | 16.68
2024-04-03 02:45 | 15 | 15 | 812 | 0 | 0 | 0 | 0 | 137 | 0.2 | 0.56 | 17.33 | 0.97571 | 88.05 | 0.6 | -1.8 | 0 | 16.8 | 0 | 0 | 100 | 8058 | 87.99 | 16.78
2024-04-03 03:00 | 15 | 15 | 824 | 0 | 0.017021 | 0 | 0 | 152 | 0.19 | 0.39 | 17.25 | 0.9832 | 88.04 | 0.7 | -1.8 | 1.0213 | 16.84 | 0 | 0 | 100 | 8054 | 87.99 | 16.81
2024-04-03 03:15 | 15 | 15 | 839 | 0 | 0 | 0 | 0 | 149 | 0.19 | 0.4 | 17.03 | 0.98977 | 88.03 | 0.6 | -1.8 | 0 | 16.71 | 0 | 0 | 100 | 8053 | 87.98 | 16.68
2024-04-03 03:30 | 15 | 15 | 852 | 0 | 0 | 0 | 0 | 153 | 0.15 | 0.35 | 16.85 | 0.98862 | 88.03 | 0.6 | -1.8 | 0 | 16.53 | 0 | 0 | 100 | 8054 | 87.98 | 16.47
2024-04-03 03:45 | 15 | 15 | 861 | 0 | 0.017021 | 0 | 0 | 142 | 0.26 | 0.8 | 16.81 | 0.97858 | 88.03 | 0.6 | -1.8 | 1.0213 | 16.33 | 0 | 0 | 100 | 8051 | 87.98 | 16.33
2024-04-03 04:00 | 15 | 15 | 860 | 0 | 0 | 0 | 0 | 147 | 0.71 | 2.08 | 16.88 | 0.97268 | 88.04 | 0.6 | -1.8 | 0 | 16.31 | 0 | 0 | 100 | 8051 | 87.98 | 16.32
2024-04-03 04:15 | 15 | 15 | 848 | 0 | 0.017021 | 0 | 0 | 135 | 1.12 | 2.21 | 17.37 | 0.95861 | 88.04 | 0.6 | -1.9 | 1.0213 | 16.55 | 0 | 0 | 100 | 8052 | 87.98 | 16.41
2024-04-03 04:30 | 15 | 15 | 812 | 0 | 0 | 0 | 0 | 157 | 0.65 | 1.57 | 17.76 | 0.95205 | 88.05 | 0.6 | -1.8 | 0 | 16.84 | 0 | 0 | 100 | 8048 | 87.99 | 16.53
2024-04-03 04:45 | 15 | 15 | 811 | 0 | 0 | 0 | 0 | 129 | 0.57 | 1.33 | 17.72 | 0.96481 | 88.06 | 0.6 | -1.8 | 0 | 16.99 | 0 | 0 | 100 | 8049 | 88 | 16.65
2024-04-03 05:00 | 15 | 15 | 815 | 0 | 0.017021 | 0 | 0 | 126 | 0.6 | 1.28 | 17.53 | 0.97545 | 88.06 | 0.6 | -1.8 | 1.0213 | 17 | 0 | 0 | 100 | 8048 | 88.01 | 16.63
2024-04-03 05:15 | 15 | 15 | 799 | 0 | 0 | 0 | 0 | 133 | 0.84 | 2.14 | 17.7 | 0.96208 | 88.07 | 0.5 | -1.7 | 0 | 16.95 | 0 | 0 | 100 | 8048 | 88.02 | 16.62
2024-04-03 05:30 | 15 | 15 | 763 | 0.1 | 0.017021 | 0 | 0 | 142 | 0.69 | 1.42 | 17.77 | 0.95489 | 88.09 | 0.6 | -1.8 | 1.0213 | 17.05 | 0 | 0 | 100 | 8045 | 88.04 | 16.65
2024-04-03 05:45 | 15 | 15 | 720 | 3.6 | 0 | 0 | 0 | 141 | 0.72 | 1.49 | 17.77 | 0.94308 | 88.1 | 0.6 | -1.8 | 0 | 17.11 | 0 | 0 | 100 | 8042 | 88.05 | 16.64
2024-04-03 06:00 | 15 | 15 | 670 | 12.9 | 0 | 0 | 0 | 135 | 0.89 | 1.9 | 17.72 | 0.92681 | 88.12 | 0.7 | -1.8 | 0 | 17.07 | 0 | 0 | 100 | 8042 | 88.06 | 16.68
2024-04-03 06:15 | 15 | 15 | 636 | 29.7 | 0 | 0 | 0 | 131 | 1.19 | 2.44 | 17.84 | 0.91298 | 88.13 | 0.6 | -1.8 | 0 | 17.19 | 0 | 0 | 100 | 8044 | 88.07 | 16.78
2024-04-03 06:30 | 15 | 15 | 601 | 52.7 | 0 | 0 | 0 | 125 | 0.91 | 1.79 | 18.15 | 0.89727 | 88.14 | 0.6 | -1.8 | 0 | 17.45 | 0 | 0 | 100 | 8043 | 88.09 | 17.06
2024-04-03 06:45 | 15 | 15 | 557 | 52.5 | 0 | 0 | 0 | 121 | 0.8 | 1.65 | 18.65 | 0.88727 | 88.16 | 0.7 | -1.8 | 0 | 17.96 | 0 | 0 | 100 | 8042 | 88.11 | 17.53
2024-04-03 07:00 | 15 | 15 | 516 | 116.5 | 0 | 0 | 0 | 105 | 0.37 | 1.39 | 18.78 | 0.91656 | 88.18 | 0.7 | -1.8 | 0 | 18.52 | 0 | 0 | 100 | 8041 | 88.13 | 18.08
2024-04-03 07:15 | 15 | 15 | 480 | 150.7 | 0 | 0 | 0 | 44 | 0.43 | 0.83 | 19.67 | 0.94139 | 88.18 | 0.6 | -1.8 | 0 | 19.71 | 0 | 0 | 100 | 8042 | 88.14 | 18.78
2024-04-03 07:30 | 15 | 14 | 459 | 288.9 | 0 | 0 | 0 | 41 | 0.45 | 1.2 | 20.01 | 0.95854 | 88.2 | 0.7 | -1.8 | 0 | 21.17 | 0 | 0 | 100 | 8040 | 88.15 | 19.94
2024-04-03 07:45 | 10 | 0 | 448 | 392.5 | 0 | 0 | 0 | 59 | 0.68 | 1.21 | 21.18 | 0.92288 | 88.21 | 0.7 | -1.8 | 0 | 23.04 | 0 | 0 | 100 | 8042 | 88.17 | 21.05
2024-04-03 08:00 | 0 | 0 | 448 | 406.9 | 0 | 0 | 0 | 60 | 0.82 | 1.25 | 22.25 | 0.89875 | 88.23 | 0.8 | -1.9 | 0 | 24.47 | 0 | 0 | 100 | 8043 | 88.19 | 22.34
2024-04-03 08:15 | 3 | 0 | 450 | 187.6 | 0 | 0 | 0 | 58 | 0.5 | 1.32 | 23.11 | 0.86085 | 88.26 | 0.8 | -1.9 | 0 | 24.85 | 0 | 0 | 100 | 8042 | 88.2 | 23.6
2024-04-03 08:30 | 0 | 0 | 445 | 233.1 | 0 | 0 | 0 | 41 | 0.52 | 1.41 | 23.34 | 0.84024 | 88.26 | 0.8 | -1.8 | 0 | 25.38 | 0 | 0 | 100 | 8008 | 88.21 | 24.24
2024-04-03 08:45 | 0 | 0 | 447 | 201.1 | 0 | 0 | 0 | 40 | 0.55 | 2.33 | 23.45 | 0.82671 | 88.27 | 0.8 | -1.9 | 0 | 25.39 | 0 | 0 | 100 | 8020 | 88.21 | 25.38
2024-04-03 09:00 | 0 | 0 | 446 | 418.5 | 0 | 0 | 0 | 50 | 0.74 | 1.6 | 23.27 | 0.8459 | 88.27 | 0.8 | -1.9 | 0 | 25.66 | 0 | 0 | 100 | 8025 | 88.21 | 25.47
2024-04-03 09:15 | 0 | 0 | 447 | 282.3 | 0 | 0 | 0 | 57 | 0.65 | 1.68 | 23.31 | 0.86099 | 88.27 | 0.8 | -1.8 | 0 | 25.95 | 0 | 0 | 100 | 8017 | 88.21 | 25.85
2024-04-03 09:30 | 0 | 0 | 448 | 263.3 | 0 | 0 | 0 | 61 | 0.75 | 1.21 | 22.85 | 0.86947 | 88.29 | 0.8 | -1.9 | 0 | 25.2 | 0 | 0 | 100 | 8020 | 88.22 | 25.48
2024-04-03 09:45 | 0 | 0 | 441 | 904.1 | 0 | 0 | 0 | 57 | 0.94 | 1.72 | 24.23 | 0.84505 | 88.26 | 0.9 | -1.8 | 0 | 26.05 | 0 | 0 | 100 | 8025 | 88.21 | 26.23
2024-04-03 10:00 | 0 | 0 | 447 | 279 | 0 | 0 | 0 | 62 | 0.58 | 1.85 | 24.07 | 0.86155 | 88.27 | 0.9 | -1.9 | 0 | 27.31 | 0 | 0 | 100 | 8024 | 88.2 | 27.43
2024-04-03 10:15 | 0 | 0 | 445 | 487.8 | 0 | 0 | 0 | 59 | 0.75 | 1.38 | 23.81 | 0.87071 | 88.27 | 0.9 | -1.9 | 0 | 26.65 | 0 | 0 | 100 | 8029 | 88.21 | 26.95
2024-04-03 10:30 | 0 | 0 | 442 | 804.7 | 0 | 0 | 0 | 41 | 0.74 | 1.38 | 24.24 | 0.85876 | 88.27 | 0.9 | -1.9 | 0 | 27.26 | 0 | 0 | 100 | 8031 | 88.21 | 27.64
2024-04-03 10:45 | 0 | 0 | 442 | 901.7 | 0 | 0 | 0 | 56 | 0.79 | 1.84 | 25.25 | 0.83213 | 88.26 | 0.9 | -1.9 | 0 | 28.53 | 0 | 0 | 100 | 8036 | 88.19 | 28.84
2024-04-03 11:00 | 0 | 0 | 443 | 568.3 | 0 | 0 | 0 | 51 | 0.76 | 1.42 | 24.66 | 0.84646 | 88.25 | 1 | -1.9 | 0 | 28.72 | 0 | 0 | 100 | 8039 | 88.18 | 29.1
2024-04-03 11:15 | 0 | 0 | 441 | 842.7 | 0 | 0 | 0 | 40 | 0.8 | 1.82 | 24.96 | 0.84125 | 88.23 | 0.9 | -1.9 | 0 | 28.75 | 0 | 0 | 100 | 8040 | 88.16 | 29.13
2024-04-03 11:30 | 0 | 0 | 447 | 198.7 | 0 | 0 | 0 | 83 | 0.66 | 1.52 | 24.48 | 0.86833 | 88.22 | 0.9 | -1.9 | 0 | 28.05 | 0 | 0 | 100 | 8038 | 88.15 | 28.46
2024-04-03 11:45 | 0 | 0 | 445 | 438.3 | 0 | 0 | 0 | 46 | 0.78 | 1.34 | 23.49 | 0.88143 | 88.2 | 0.9 | -1.9 | 0 | 26.6 | 0 | 0 | 100 | 8039 | 88.12 | 27.36
2024-04-03 12:00 | 0 | 0 | 446 | 371.6 | 0 | 0 | 0 | 60 | 0.51 | 1.12 | 23.79 | 0.86157 | 88.17 | 0.8 | -1.9 | 0 | 26.62 | 0 | 0 | 100 | 8042 | 88.1 | 27.51
2024-04-03 12:15 | 0 | 0 | 441 | 819.1 | 0 | 0 | 0 | 60 | 0.73 | 1.43 | 24.68 | 0.8316 | 88.15 | 0.9 | -1.9 | 0 | 26.81 | 0 | 0 | 100 | 8054 | 88.08 | 27.76
2024-04-03 12:30 | 0 | 0 | 442 | 923.1 | 0 | 0 | 0 | 43 | 0.89 | 1.59 | 25.05 | 0.80022 | 88.13 | 1 | -1.9 | 0 | 28.03 | 0 | 0 | 100 | 8070 | 88.06 | 29.31
2024-04-03 12:45 | 0 | 0 | 444 | 479.8 | 0 | 0 | 0 | 44 | 0.73 | 1.44 | 25.02 | 0.80859 | 88.12 | 1 | -1.8 | 0 | 28.45 | 0 | 0 | 100 | 8072 | 88.04 | 29.89
2024-04-03 13:00 | 0 | 0 | 444 | 530 | 0 | 0 | 0 | 65 | 0.72 | 1.52 | 25.06 | 0.80729 | 88.09 | 0.9 | -1.8 | 0 | 28.21 | 0 | 0 | 100 | 8080 | 88.01 | 29.7
2024-04-03 13:15 | 0 | 0 | 445 | 311.5 | 0 | 0 | 0 | 51 | 0.67 | 1.47 | 24.59 | 0.81278 | 88.07 | 0.9 | -1.8 | 0 | 27.77 | 0 | 0 | 100 | 8077 | 87.99 | 29.38
2024-04-03 13:30 | 0 | 0 | 446 | 237.1 | 0 | 0 | 0 | 62 | 0.53 | 1.26 | 24.46 | 0.81783 | 88.05 | 0.9 | -1.8 | 0 | 27.01 | 0 | 0 | 100 | 8076 | 87.97 | 28.47
2024-04-03 13:45 | 0 | 0 | 446 | 362.4 | 0 | 0 | 0 | 55 | 0.54 | 1.2 | 24.38 | 0.81979 | 88.03 | 0.9 | -1.9 | 0 | 26.81 | 0 | 0 | 100 | 8076 | 87.95 | 28.2
2024-04-03 14:00 | 0 | 0 | 443 | 600.5 | 0 | 0 | 0 | 43 | 0.65 | 1.05 | 24.71 | 0.82786 | 88 | 0.9 | -1.9 | 0 | 27.07 | 0 | 0 | 100 | 8091 | 87.93 | 28.39
2024-04-03 14:15 | 0 | 0 | 444 | 604.5 | 0 | 0 | 0 | 33 | 0.64 | 1.15 | 24.96 | 0.8403 | 87.98 | 0.9 | -1.9 | 0 | 28.19 | 0 | 0 | 100 | 8100 | 87.9 | 29.74
2024-04-03 14:30 | 0 | 0 | 446 | 357.3 | 0 | 0 | 0 | 40 | 0.51 | 1.21 | 25.49 | 0.80746 | 87.96 | 1 | -1.9 | 0 | 28.56 | 0 | 0 | 100 | 8096 | 87.89 | 30.22
2024-04-03 14:45 | 0 | 0 | 444 | 500.7 | 0 | 0 | 0 | 43 | 0.64 | 1.11 | 25.34 | 0.81097 | 87.95 | 0.9 | -1.9 | 0 | 28.57 | 0 | 0 | 100 | 8108 | 87.88 | 30.16
2024-04-03 15:00 | 0 | 0 | 446 | 361.6 | 0 | 0 | 0 | 60 | 0.56 | 1.51 | 25.6 | 0.81896 | 87.95 | 0.9 | -1.9 | 0 | 28.57 | 0 | 0 | 100 | 8109 | 87.87 | 30.42
2024-04-03 15:15 | 0 | 0 | 445 | 385.8 | 0 | 0 | 0 | 52 | 0.5 | 1.04 | 25.74 | 0.79949 | 87.94 | 0.9 | -1.9 | 0 | 28.25 | 0 | 0 | 100 | 8110 | 87.86 | 30.23
2024-04-03 15:30 | 0 | 0 | 447 | 228.8 | 0 | 0 | 0 | 33 | 0.52 | 1.1 | 25.23 | 0.81038 | 87.94 | 0.9 | -1.9 | 0 | 28.21 | 0 | 0 | 100 | 8109 | 87.86 | 30.04
2024-04-03 15:45 | 0 | 0 | 448 | 179.9 | 0 | 0 | 0 | 43 | 0.45 | 0.74 | 25.19 | 0.79888 | 87.94 | 0.9 | -1.9 | 0 | 27.58 | 0 | 0 | 100 | 8104 | 87.86 | 29
2024-04-03 16:00 | 0 | 0 | 449 | 70.2 | 0 | 0 | 0 | 59 | 0.37 | 0.73 | 24.94 | 0.79534 | 87.94 | 0.9 | -1.8 | 0 | 26.56 | 0 | 0 | 100 | 8098 | 87.86 | 27.77
2024-04-03 16:15 | 0 | 0 | 449 | 67.4 | 0 | 0 | 0 | 27 | 0.3 | 0.58 | 24.05 | 0.82012 | 87.95 | 0.8 | -1.9 | 0 | 25.5 | 0 | 0 | 100 | 8093 | 87.87 | 26.56
2024-04-03 16:30 | 0 | 0 | 449 | 109.4 | 0 | 0 | 0 | 61 | 0.37 | 0.61 | 23.82 | 0.82239 | 87.96 | 0.8 | -1.8 | 0 | 24.76 | 0 | 0 | 100 | 8090 | 87.88 | 25.79
2024-04-03 16:45 | 0 | 0 | 450 | 52.4 | 0 | 0 | 0 | 48 | 0.28 | 0.68 | 23.61 | 0.82633 | 87.97 | 0.8 | -1.8 | 0 | 24.31 | 0 | 0 | 100 | 8086 | 87.89 | 25.25
2024-04-03 17:00 | 1 | 0 | 450 | 59.9 | 0 | 0 | 0 | 51 | 0.3 | 0.76 | 23.26 | 0.83449 | 87.97 | 0.8 | -1.9 | 0 | 23.9 | 0 | 0 | 100 | 8083 | 87.89 | 24.71
2024-04-03 17:15 | 7 | 0 | 450 | 17.1 | 0 | 0 | 0 | 33 | 0.22 | 0.57 | 23.02 | 0.80862 | 87.98 | 0.7 | -1.8 | 0 | 23.39 | 0 | 0 | 100 | 8079 | 87.9 | 24.04
2024-04-03 17:30 | 5 | 0 | 450 | 23.7 | 0 | 0 | 0 | 89 | 0.45 | 1.61 | 22.73 | 0.80956 | 87.99 | 0.7 | -1.8 | 0 | 22.93 | 0 | 0 | 100 | 8077 | 87.91 | 23.51
2024-04-03 17:45 | 15 | 0 | 451 | 8.3 | 0 | 0 | 0 | 76 | 0.29 | 1.05 | 22.36 | 0.82463 | 88 | 0.7 | -1.9 | 0 | 22.49 | 0 | 0 | 100 | 8074 | 87.92 | 22.93
2024-04-03 18:00 | 15 | 0 | 453 | 1.3 | 0 | 0 | 0 | 84 | 0.33 | 0.97 | 21.99 | 0.83736 | 88.01 | 0.7 | -1.8 | 0 | 21.99 | 0 | 0 | 100 | 8074 | 87.93 | 22.37
2024-04-03 18:15 | 15 | 0 | 456 | 0 | 0 | 0 | 0 | 112 | 0.38 | 1.32 | 21.45 | 0.87094 | 88.03 | 0.7 | -1.8 | 0 | 21.48 | 0 | 0 | 100 | 8070 | 87.95 | 21.74
2024-04-03 18:30 | 15 | 0 | 458 | 0 | 0 | 0 | 0 | 107 | 0.48 | 1.24 | 21.13 | 0.89498 | 88.04 | 0.7 | -1.8 | 0 | 21.01 | 0 | 0 | 100 | 8067 | 87.96 | 21.21
2024-04-03 18:45 | 15 | 5 | 464 | 0 | 0 | 0 | 0 | 72 | 0.33 | 0.88 | 20.77 | 0.90971 | 88.05 | 0.7 | -1.8 | 0 | 20.63 | 0 | 0 | 100 | 8067 | 87.97 | 20.76
2024-04-03 19:00 | 15 | 15 | 464 | 0 | 0 | 0 | 0 | 73 | 0.28 | 0.61 | 20.31 | 0.92245 | 88.06 | 0.7 | -1.8 | 0 | 20.17 | 0 | 0 | 100 | 8064 | 87.99 | 20.28
2024-04-03 19:15 | 15 | 15 | 461 | 0 | 0 | 0 | 0 | 67 | 0.28 | 0.89 | 20.15 | 0.91974 | 88.07 | 0.6 | -1.8 | 0 | 19.82 | 0 | 0 | 100 | 8063 | 88 | 19.94
2024-04-03 19:30 | 15 | 15 | 467 | 0 | 0 | 0 | 0 | 209 | 0.17 | 0.46 | 19.77 | 0.93123 | 88.08 | 0.6 | -1.8 | 0 | 19.59 | 0 | 0 | 100 | 8061 | 88.01 | 19.68
2024-04-03 19:45 | 15 | 15 | 468 | 0 | 0 | 0 | 0 | 250 | 0.19 | 0.52 | 19.23 | 0.93608 | 88.09 | 0.6 | -1.8 | 0 | 19.13 | 0 | 0 | 100 | 8059 | 88.01 | 19.2
2024-04-03 20:00 | 15 | 15 | 467 | 0 | 0 | 0 | 0 | 224 | 0.16 | 0.39 | 18.85 | 0.91716 | 88.1 | 0.6 | -1.8 | 0 | 18.65 | 0 | 0 | 100 | 8058 | 88.03 | 18.74
2024-04-03 20:15 | 15 | 15 | 470 | 0 | 0 | 0 | 0 | 166 | 0.16 | 0.54 | 18.22 | 0.93112 | 88.11 | 0.6 | -1.8 | 0 | 18.1 | 0 | 0 | 100 | 8055 | 88.05 | 18.24
2024-04-03 20:30 | 15 | 15 | 466 | 0 | 0 | 0 | 0 | 153 | 0.36 | 0.96 | 18.09 | 0.92525 | 88.13 | 0.6 | -1.8 | 0 | 17.7 | 0 | 0 | 100 | 8055 | 88.06 | 17.84
2024-04-03 20:45 | 15 | 5 | 458 | 0 | 0 | 0 | 0 | 138 | 0.85 | 1.33 | 18.61 | 0.89696 | 88.13 | 0.6 | -1.8 | 0 | 17.77 | 0 | 0 | 100 | 8054 | 88.06 | 17.86
2024-04-03 21:00 | 15 | 6 | 460 | 0 | 0 | 0 | 0 | 123 | 0.74 | 1.92 | 18.53 | 0.90663 | 88.14 | 0.6 | -1.8 | 0 | 17.94 | 0 | 0 | 100 | 8051 | 88.07 | 17.88
2024-04-03 21:15 | 15 | 12 | 467 | 0 | 0 | 0 | 0 | 122 | 0.51 | 2.08 | 18.26 | 0.92687 | 88.16 | 0.6 | -1.8 | 0 | 17.91 | 0 | 0 | 100 | 8048 | 88.1 | 17.74
2024-04-03 21:30 | 15 | 15 | 474 | 0 | 0 | 0 | 0 | 132 | 0.46 | 1.74 | 17.86 | 0.95243 | 88.17 | 0.6 | -1.8 | 0 | 17.58 | 0 | 0 | 100 | 8049 | 88.11 | 17.47
2024-04-03 21:45 | 15 | 15 | 483 | 0 | 0 | 0 | 0 | 136 | 0.29 | 1.34 | 17.8 | 0.9467 | 88.18 | 0.6 | -1.8 | 0 | 17.41 | 0 | 0 | 100 | 8048 | 88.11 | 17.3
2024-04-03 22:00 | 15 | 15 | 471 | 0 | 0 | 0 | 0 | 134 | 0.7 | 1.89 | 17.95 | 0.9344 | 88.17 | 0.6 | -1.8 | 0 | 17.26 | 0 | 0 | 100 | 8046 | 88.1 | 17.18
2024-04-03 22:15 | 15 | 15 | 484 | 0 | 0 | 0 | 0 | 140 | 0.33 | 1.19 | 17.86 | 0.94607 | 88.16 | 0.6 | -1.7 | 0 | 17.4 | 0 | 0 | 100 | 8045 | 88.1 | 17.23
2024-04-03 22:30 | 15 | 15 | 507 | 0 | 0 | 0 | 0 | 141 | 0.3 | 0.73 | 17.37 | 0.97324 | 88.17 | 0.6 | -1.8 | 0 | 17.07 | 0 | 0 | 100 | 8045 | 88.11 | 16.97
2024-04-03 22:45 | 15 | 15 | 529 | 0 | 0 | 0 | 0 | 140 | 0.26 | 0.77 | 17.19 | 0.97571 | 88.16 | 0.6 | -1.8 | 0 | 16.81 | 0 | 0 | 100 | 8044 | 88.09 | 16.76
2024-04-03 23:00 | 15 | 15 | 551 | 0 | 0 | 0 | 0 | 139 | 0.22 | 0.48 | 17.02 | 0.98163 | 88.15 | 0.5 | -1.8 | 0 | 16.65 | 0 | 0 | 100 | 8042 | 88.09 | 16.61
2024-04-03 23:15 | 15 | 15 | 574 | 0 | 0 | 0 | 0 | 133 | 0.18 | 0.41 | 16.97 | 0.97698 | 88.14 | 0.5 | -1.8 | 0 | 16.47 | 0 | 0 | 100 | 8042 | 88.08 | 16.48
2024-04-03 23:30 | 15 | 15 | 593 | 0 | 0 | 0 | 0 | 145 | 0.31 | 0.73 | 16.94 | 0.97417 | 88.14 | 0.6 | -1.7 | 0 | 16.39 | 0 | 0 | 100 | 8040 | 88.07 | 16.43
2024-04-03 23:45 | 15 | 15 | 611 | 0 | 0 | 0 | 0 | 141 | 0.21 | 0.66 | 16.83 | 0.98204 | 88.12 | 0.5 | -1.8 | 0 | 16.4 | 0 | 0 | 100 | 8039 | 88.05 | 16.39
2024-04-04 | 15 | 15 | 627 | 0 | 0 | 0 | 0 | 141 | 0.21 | 0.43 | 16.77 | 0.97845 | 88.11 | 0.6 | -1.7 | 0 | 16.29 | 0 | 0 | 100 | 8039 | 88.05 | 16.29
2024-04-04 00:15 | 15 | 15 | 642 | 0 | 0 | 0 | 0 | 151 | 0.22 | 0.44 | 16.76 | 0.97907 | 88.1 | 0.6 | -1.8 | 0 | 16.29 | 0 | 0 | 100 | 8011 | 88.04 | 16.47
2024-04-04 00:30 | 15 | 15 | 657 | 0 | 0 | 0 | 0 | 140 | 0.21 | 0.45 | 16.75 | 0.95555 | 88.09 | 0.5 | -1.8 | 0 | 16.24 | 0 | 0 | 100 | 8025 | 88.03 | 16.41
2024-04-04 00:45 | 15 | 15 | 666 | 0 | 0 | 0 | 0 | 151 | 0.16 | 0.39 | 16.65 | 0.98065 | 88.08 | 0.6 | -1.8 | 0 | 16.19 | 0 | 0 | 100 | 8021 | 88.02 | 16.27
2024-04-04 01:00 | 15 | 15 | 671 | 0 | 0 | 0 | 0 | 134 | 0.18 | 0.42 | 16.79 | 0.97407 | 88.08 | 0.6 | -1.8 | 0 | 16.23 | 0 | 0 | 100 | 8023 | 88.02 | 16.25
2024-04-04 01:15 | 15 | 15 | 674 | 0 | 0 | 0 | 0 | 146 | 0.26 | 0.57 | 16.99 | 0.96851 | 88.07 | 0.6 | -1.7 | 0 | 16.34 | 0 | 0 | 100 | 8025 | 88.01 | 16.37
2024-04-04 01:30 | 15 | 15 | 670 | 0 | 0 | 0 | 0 | 138 | 0.28 | 0.65 | 17.15 | 0.9746 | 88.06 | 0.6 | -1.8 | 0 | 16.59 | 0 | 0 | 100 | 8022 | 88 | 16.6
2024-04-04 01:45 | 15 | 15 | 671 | 0 | 0 | 0 | 0 | 132 | 0.18 | 0.34 | 17.12 | 0.98466 | 88.04 | 0.6 | -1.7 | 0 | 16.73 | 0 | 0 | 100 | 8020 | 87.99 | 16.69
2024-04-04 02:00 | 15 | 15 | 674 | 0 | 0.017021 | 0 | 0 | 130 | 0.19 | 0.43 | 17.17 | 0.9841 | 88.03 | 0.6 | -1.8 | 1.0213 | 16.78 | 0 | 0 | 100 | 8021 | 87.98 | 16.74
2024-04-04 02:15 | 15 | 15 | 675 | 0 | 0 | 0 | 0 | 124 | 0.13 | 0.33 | 17.18 | 0.98501 | 88.02 | 0.6 | -1.8 | 0 | 16.81 | 0 | 0 | 100 | 8020 | 87.96 | 16.75
2024-04-04 02:30 | 15 | 15 | 687 | 0 | 0 | 0 | 0 | 138 | 0.18 | 0.36 | 17.25 | 0.98116 | 88.01 | 0.6 | -1.8 | 0 | 16.81 | 0 | 0 | 100 | 8020 | 87.95 | 16.74
2024-04-04 02:45 | 15 | 15 | 698 | 0 | 0 | 0 | 0 | 147 | 0.24 | 0.72 | 17.23 | 0.98037 | 87.99 | 0.6 | -1.7 | 0 | 16.76 | 0 | 0 | 100 | 8017 | 87.94 | 16.67
2024-04-04 03:00 | 15 | 15 | 712 | 0 | 0.017021 | 0 | 0 | 134 | 0.22 | 1.05 | 17.38 | 0.97112 | 87.99 | 0.6 | -1.8 | 1.0213 | 16.78 | 0 | 0 | 100 | 8018 | 87.93 | 16.66
2024-04-04 03:15 | 15 | 15 | 726 | 0 | 0 | 0 | 0 | 147 | 0.17 | 0.34 | 17.27 | 0.97637 | 88 | 0.6 | -1.8 | 0 | 16.73 | 0 | 0 | 100 | 8018 | 87.94 | 16.62
2024-04-04 03:30 | 15 | 15 | 736 | 0 | 0 | 0 | 0 | 143 | 0.15 | 0.33 | 16.93 | 0.98932 | 88 | 0.6 | -1.8 | 0 | 16.61 | 0 | 0 | 100 | 8016 | 87.95 | 16.5
2024-04-04 03:45 | 15 | 15 | 745 | 0 | 0.017021 | 0 | 0 | 153 | 0.15 | 0.3 | 16.89 | 0.98143 | 88.02 | 0.5 | -1.8 | 1.0213 | 16.45 | 0 | 0 | 100 | 8015 | 87.97 | 16.38
2024-04-04 04:00 | 15 | 15 | 749 | 0 | 0 | 0 | 0 | 147 | 0.21 | 0.34 | 16.98 | 0.97378 | 88.03 | 0.6 | -1.8 | 0 | 16.43 | 0 | 0 | 100 | 8015 | 87.98 | 16.4
2024-04-04 04:15 | 15 | 15 | 749 | 0 | 0 | 0 | 0 | 136 | 0.18 | 0.25 | 17.16 | 0.97092 | 88.04 | 0.6 | -1.8 | 0 | 16.55 | 0 | 0 | 100 | 8014 | 87.98 | 16.53
2024-04-04 04:30 | 15 | 15 | 748 | 0 | 0.017021 | 0 | 0 | 150 | 0.17 | 0.27 | 17.32 | 0.97025 | 88.05 | 0.6 | -1.8 | 1.0213 | 16.68 | 0 | 0 | 100 | 8012 | 88 | 16.7
2024-04-04 04:45 | 15 | 15 | 734 | 0 | 0 | 0 | 0 | 158 | 0.15 | 0.66 | 17.48 | 0.97452 | 88.06 | 0.6 | -1.8 | 0 | 16.94 | 0 | 0 | 100 | 8010 | 88.01 | 16.88
2024-04-04 05:00 | 15 | 15 | 715 | 0 | 0 | 0 | 0 | 318 | 0.27 | 0.67 | 18.03 | 0.96166 | 88.07 | 0.6 | -1.8 | 0 | 17.29 | 0 | 0 | 100 | 8011 | 88.01 | 17
2024-04-04 05:15 | 15 | 15 | 694 | 0 | 0 | 0 | 0 | 7 | 0.3 | 0.87 | 18.13 | 0.94505 | 88.08 | 0.6 | -1.7 | 0 | 17.44 | 0 | 0 | 100 | 8010 | 88.02 | 17
2024-04-04 05:30 | 15 | 15 | 679 | 0.1 | 0 | 0 | 0 | 245 | 0.23 | 0.71 | 17.9 | 0.94272 | 88.09 | 0.7 | -1.8 | 0 | 17.4 | 0 | 0 | 100 | 8010 | 88.04 | 16.94
2024-04-04 05:45 | 15 | 15 | 647 | 3.3 | 0 | 0 | 0 | 19 | 0.33 | 1.71 | 18.01 | 0.92749 | 88.1 | 0.6 | -1.7 | 0 | 17.35 | 0 | 0 | 100 | 8010 | 88.05 | 17
2024-04-04 06:00 | 15 | 15 | 598 | 23.3 | 0 | 0 | 0 | 36 | 0.59 | 1.74 | 18.13 | 0.92726 | 88.13 | 0.6 | -1.7 | 0 | 17.5 | 0 | 0 | 100 | 8007 | 88.07 | 17.23
2024-04-04 06:15 | 15 | 15 | 539 | 58.9 | 0 | 0 | 0 | 41 | 0.53 | 1.44 | 18.44 | 0.90704 | 88.14 | 0.7 | -1.8 | 0 | 17.9 | 0 | 0 | 100 | 8009 | 88.09 | 17.61
2024-04-04 06:30 | 15 | 15 | 505 | 77.4 | 0 | 0 | 0 | 61 | 0.54 | 1.21 | 18.78 | 0.91287 | 88.15 | 0.7 | -1.8 | 0 | 18.47 | 0 | 0 | 100 | 8008 | 88.1 | 18.1
2024-04-04 06:45 | 15 | 15 | 483 | 56.6 | 0 | 0 | 0 | 69 | 0.5 | 1.02 | 19.32 | 0.91299 | 88.16 | 0.6 | -1.8 | 0 | 18.97 | 0 | 0 | 100 | 8006 | 88.11 | 18.56
2024-04-04 07:00 | 15 | 15 | 461 | 94 | 0 | 0 | 0 | 52 | 0.63 | 1.19 | 19.81 | 0.9168 | 88.18 | 0.7 | -1.8 | 0 | 19.5 | 0 | 0 | 100 | 8008 | 88.12 | 19.12
2024-04-04 07:15 | 15 | 0 | 453 | 161.7 | 0 | 0 | 0 | 64 | 0.69 | 1.96 | 20.53 | 0.90628 | 88.19 | 0.7 | -1.8 | 0 | 20.55 | 0 | 0 | 100 | 8005 | 88.14 | 19.72
2024-04-04 07:30 | 15 | 0 | 452 | 265.5 | 0 | 0 | 0 | 89 | 0.88 | 1.81 | 20.84 | 0.89238 | 88.2 | 0.8 | -1.8 | 0 | 21.62 | 0 | 0 | 100 | 8005 | 88.15 | 20.48
2024-04-04 07:45 | 9 | 0 | 448 | 358 | 0 | 0 | 0 | 97 | 0.87 | 1.85 | 21.36 | 0.87772 | 88.2 | 0.8 | -1.8 | 0 | 22.88 | 0 | 0 | 100 | 8005 | 88.16 | 21.29
2024-04-04 08:00 | 0 | 0 | 447 | 377.7 | 0 | 0 | 0 | 102 | 0.8 | 1.85 | 21.89 | 0.86306 | 88.22 | 0.8 | -1.8 | 0 | 23.99 | 0 | 0 | 100 | 8005 | 88.17 | 22.27
2024-04-04 08:15 | 1 | 0 | 450 | 132.7 | 0 | 0 | 0 | 99 | 0.86 | 1.75 | 22.83 | 0.8277 | 88.24 | 0.8 | -1.9 | 0 | 24.26 | 0 | 0 | 100 | 8005 | 88.19 | 23.31
2024-04-04 08:30 | 1 | 0 | 449 | 240.1 | 0 | 0 | 0 | 46 | 0.81 | 1.93 | 22.83 | 0.84281 | 88.25 | 0.8 | -1.8 | 0 | 24.33 | 0 | 0 | 100 | 7908 | 88.19 | 23.91
2024-04-04 08:45 | 0 | 0 | 450 | 218.5 | 0 | 0 | 0 | 45 | 0.88 | 1.82 | 22.85 | 0.8479 | 88.25 | 0.8 | -1.8 | 0 | 24.51 | 0 | 0 | 100 | 7976 | 88.19 | 24.5
2024-04-04 09:00 | 5 | 0 | 448 | 306.7 | 0 | 0 | 0 | 76 | 0.99 | 1.81 | 23.41 | 0.85233 | 88.24 | 0.8 | -1.8 | 0 | 24.81 | 0 | 0 | 100 | 7977 | 88.18 | 24.49
2024-04-04 09:15 | 0 | 0 | 447 | 418.1 | 0 | 0 | 0 | 58 | 0.97 | 1.71 | 23.41 | 0.8704 | 88.24 | 0.8 | -1.8 | 0 | 25.37 | 0 | 0 | 100 | 7977 | 88.18 | 24.88
2024-04-04 09:30 | 0 | 0 | 446 | 546.1 | 0 | 0 | 0 | 43 | 0.95 | 3.35 | 23.6 | 0.87801 | 88.23 | 0.9 | -1.8 | 0 | 25.89 | 0 | 0 | 100 | 7970 | 88.17 | 25.52
2024-04-04 09:45 | 0 | 0 | 444 | 716 | 0 | 0 | 0 | 356 | 1.07 | 2.24 | 22.88 | 0.91633 | 88.23 | 0.9 | -1.8 | 0 | 26.29 | 0 | 0 | 100 | 7973 | 88.18 | 25.81
2024-04-04 10:00 | 0 | 0 | 443 | 760.4 | 0 | 0 | 0 | 27 | 1.05 | 2.94 | 23.44 | 0.88929 | 88.24 | 0.9 | -1.8 | 0 | 26.61 | 0 | 0 | 100 | 7974 | 88.18 | 25.93
2024-04-04 10:15 | 0 | 0 | 443 | 788.1 | 0 | 0 | 0 | 27 | 1.02 | 2.84 | 23.86 | 0.87486 | 88.23 | 0.9 | -1.8 | 0 | 26.99 | 0 | 0 | 100 | 7979 | 88.17 | 26.29
2024-04-04 10:30 | 0 | 0 | 442 | 818.8 | 0 | 0 | 0 | 27 | 0.82 | 1.73 | 24.24 | 0.87561 | 88.23 | 0.9 | -1.9 | 0 | 27.37 | 0 | 0 | 100 | 7979 | 88.16 | 26.86
2024-04-04 10:45 | 0 | 0 | 442 | 832.5 | 0 | 0 | 0 | 21 | 1.1 | 3.56 | 24 | 0.87893 | 88.22 | 0.9 | -1.9 | 0 | 27.52 | 0 | 0 | 100 | 7982 | 88.16 | 27.15
2024-04-04 11:00 | 0 | 0 | 442 | 847.3 | 0 | 0 | 0 | 9 | 0.91 | 2.21 | 24.11 | 0.86115 | 88.22 | 0.9 | -1.8 | 0 | 27.41 | 0 | 0 | 100 | 7986 | 88.15 | 27.14
2024-04-04 11:15 | 0 | 0 | 442 | 851.1 | 0 | 0 | 0 | 29 | 0.99 | 2.14 | 24.49 | 0.85022 | 88.21 | 0.9 | -1.9 | 0 | 27.49 | 0 | 0 | 100 | 7984 | 88.14 | 27.3
2024-04-04 11:30 | 0 | 0 | 442 | 862.8 | 0 | 0 | 0 | 44 | 1.04 | 2.2 | 24.73 | 0.85127 | 88.2 | 0.9 | -1.8 | 0 | 27.59 | 0 | 0 | 100 | 7988 | 88.13 | 27.51
2024-04-04 11:45 | 0 | 0 | 443 | 871.9 | 0 | 0 | 0 | 43 | 0.92 | 2.14 | 24.66 | 0.85226 | 88.19 | 0.9 | -1.9 | 0 | 27.66 | 0 | 0 | 100 | 7991 | 88.12 | 27.75
2024-04-04 12:00 | 0 | 0 | 443 | 865 | 0 | 0 | 0 | 49 | 1.01 | 2.1 | 24.72 | 0.86463 | 88.17 | 0.9 | -1.8 | 0 | 27.77 | 0 | 0 | 100 | 7996 | 88.11 | 28.11
2024-04-04 12:15 | 0 | 0 | 443 | 799.5 | 0 | 0 | 0 | 32 | 0.91 | 1.91 | 24.59 | 0.86522 | 88.15 | 0.9 | -1.9 | 0 | 27.72 | 0 | 0 | 100 | 8010 | 88.08 | 28.48
2024-04-04 12:30 | 0 | 0 | 444 | 787.4 | 0 | 0 | 0 | 21 | 1.03 | 2.13 | 24.67 | 0.84177 | 88.14 | 0.9 | -1.8 | 0 | 27.7 | 0 | 0 | 100 | 8028 | 88.07 | 28.79
2024-04-04 12:45 | 0 | 0 | 443 | 708.9 | 0 | 0 | 0 | 26 | 0.9 | 1.94 | 24.61 | 0.83865 | 88.13 | 0.9 | -1.9 | 0 | 27.51 | 0 | 0 | 100 | 8039 | 88.06 | 28.86
2024-04-04 13:00 | 0 | 0 | 446 | 507.9 | 0 | 0 | 0 | 29 | 0.86 | 2.16 | 24.35 | 0.83899 | 88.12 | 0.9 | -1.9 | 0 | 27.45 | 0 | 0 | 100 | 8044 | 88.04 | 28.97
2024-04-04 13:15 | 0 | 0 | 447 | 323.7 | 0 | 0 | 0 | 39 | 0.86 | 2.47 | 23.9 | 0.85724 | 88.1 | 0.9 | -1.9 | 0 | 26.85 | 0 | 0 | 100 | 8045 | 88.03 | 28.3
2024-04-04 13:30 | 0 | 0 | 444 | 601.6 | 0 | 0 | 0 | 35 | 0.87 | 2.47 | 24.27 | 0.81927 | 88.08 | 0.9 | -1.9 | 0 | 26.75 | 0 | 0 | 100 | 8054 | 88.01 | 28.06
2024-04-04 13:45 | 0 | 0 | 443 | 508 | 0 | 0 | 0 | 20 | 0.84 | 1.99 | 24.08 | 0.80864 | 88.07 | 0.9 | -1.9 | 0 | 26.96 | 0 | 0 | 100 | 8061 | 87.99 | 28.32
2024-04-04 14:00 | 0 | 0 | 445 | 511.7 | 0 | 0 | 0 | 13 | 0.94 | 2.11 | 23.98 | 0.80209 | 88.06 | 0.8 | -1.9 | 0 | 27.13 | 0 | 0 | 100 | 8070 | 87.98 | 28.56
2024-04-04 14:15 | 0 | 0 | 444 | 544.9 | 0 | 0 | 0 | 15 | 0.98 | 2.41 | 24.17 | 0.77407 | 88.05 | 0.8 | -1.8 | 0 | 26.94 | 0 | 0 | 100 | 8080 | 87.97 | 28.42
2024-04-04 14:30 | 0 | 0 | 444 | 568.6 | 0 | 0 | 0 | 8 | 1.11 | 2.37 | 24.11 | 0.77187 | 88.04 | 0.9 | -1.9 | 0 | 27.11 | 0 | 0 | 100 | 8089 | 87.97 | 28.75
2024-04-04 14:45 | 0 | 0 | 446 | 312.3 | 0 | 0 | 0 | 23 | 0.74 | 2.53 | 24.07 | 0.7951 | 88.05 | 0.9 | -1.8 | 0 | 26.99 | 0 | 0 | 100 | 8089 | 87.97 | 28.76
2024-04-04 15:00 | 0 | 0 | 446 | 327.3 | 0 | 0 | 0 | 25 | 0.91 | 2.75 | 23.87 | 0.81417 | 88.03 | 0.9 | -1.9 | 0 | 26.57 | 0 | 0 | 100 | 8089 | 87.95 | 28.15
2024-04-04 15:15 | 0 | 0 | 447 | 176.9 | 0 | 0 | 0 | 58 | 0.78 | 1.5 | 23.83 | 0.82291 | 88.03 | 0.8 | -1.9 | 0 | 25.84 | 0 | 0 | 100 | 8084 | 87.95 | 27.29
2024-04-04 15:30 | 0 | 0 | 447 | 213.1 | 0 | 0 | 0 | 18 | 0.8 | 1.63 | 23.33 | 0.81945 | 88.03 | 0.8 | -1.8 | 0 | 25.27 | 0 | 0 | 100 | 8082 | 87.95 | 26.52
2024-04-04 15:45 | 0 | 0 | 447 | 260.3 | 0 | 0 | 0 | 20 | 0.92 | 2.29 | 23.05 | 0.84658 | 88.03 | 0.9 | -1.9 | 0 | 24.99 | 0 | 0 | 100 | 8082 | 87.95 | 26.04
2024-04-04 16:00 | 0 | 0 | 448 | 191.7 | 0 | 0 | 0 | 30 | 0.93 | 2.35 | 23.03 | 0.8572 | 88.02 | 0.8 | -1.8 | 0 | 24.74 | 0 | 0 | 100 | 8080 | 87.94 | 25.63
2024-04-04 16:15 | 0 | 0 | 449 | 130.3 | 0 | 0 | 0 | 55 | 0.64 | 1.21 | 23.16 | 0.86072 | 88 | 0.8 | -1.8 | 0 | 24.45 | 0 | 0 | 100 | 8077 | 87.92 | 25.19
2024-04-04 16:30 | 12 | 0 | 451 | 77.3 | 0 | 0 | 0 | 18 | 0.63 | 1.6 | 22.75 | 0.86499 | 88 | 0.8 | -1.9 | 0 | 23.9 | 0 | 0 | 100 | 8075 | 87.92 | 24.54
2024-04-04 16:45 | 15 | 0 | 451 | 64.8 | 0 | 0 | 0 | 56 | 0.46 | 0.95 | 22.64 | 0.86714 | 88.02 | 0.8 | -1.9 | 0 | 23.28 | 0 | 0 | 100 | 8070 | 87.94 | 23.91
2024-04-04 17:00 | 15 | 0 | 452 | 44.5 | 0 | 0 | 0 | 52 | 0.38 | 0.8 | 22.4 | 0.86843 | 88.03 | 0.8 | -1.8 | 0 | 22.87 | 0 | 0 | 100 | 8067 | 87.95 | 23.41
2024-04-04 17:15 | 15 | 0 | 454 | 23.3 | 0 | 0 | 0 | 79 | 0.44 | 0.87 | 22.14 | 0.86539 | 88.05 | 0.7 | -1.8 | 0 | 22.44 | 0 | 0 | 100 | 8066 | 87.97 | 22.91
2024-04-04 17:30 | 15 | 0 | 453 | 8.1 | 0 | 0 | 0 | 67 | 0.53 | 1.14 | 21.84 | 0.86647 | 88.07 | 0.7 | -1.8 | 0 | 21.91 | 0 | 0 | 100 | 8065 | 87.99 | 22.38
2024-04-04 17:45 | 15 | 0 | 453 | 3.7 | 0 | 0 | 0 | 55 | 0.43 | 1.05 | 21.66 | 0.86909 | 88.08 | 0.8 | -1.8 | 0 | 21.61 | 0 | 0 | 100 | 8061 | 88.01 | 21.99
2024-04-04 18:00 | 15 | 0 | 453 | 0.5 | 0 | 0 | 0 | 78 | 0.52 | 1.21 | 21.63 | 0.87224 | 88.09 | 0.7 | -1.8 | 0 | 21.43 | 0 | 0 | 100 | 8059 | 88.01 | 21.72
2024-04-04 18:15 | 15 | 0 | 453 | 0 | 0 | 0 | 0 | 46 | 0.48 | 2.42 | 21.46 | 0.87823 | 88.1 | 0.7 | -1.8 | 0 | 21.29 | 0 | 0 | 100 | 8060 | 88.03 | 21.49
2024-04-04 18:30 | 15 | 0 | 455 | 0 | 0 | 0 | 0 | 44 | 0.63 | 2.22 | 21.31 | 0.88831 | 88.12 | 0.7 | -1.8 | 0 | 21.09 | 0 | 0 | 100 | 8055 | 88.05 | 21.26
2024-04-04 18:45 | 15 | 0 | 455 | 0 | 0 | 0 | 0 | 50 | 0.48 | 1.56 | 21.01 | 0.89517 | 88.13 | 0.7 | -1.8 | 0 | 20.84 | 0 | 0 | 100 | 8053 | 88.06 | 20.89
2024-04-04 19:00 | 15 | 0 | 458 | 0 | 0 | 0 | 0 | 357 | 0.35 | 1.21 | 20.91 | 0.88531 | 88.15 | 0.7 | -1.8 | 0 | 20.61 | 0 | 0 | 100 | 8050 | 88.08 | 20.61
2024-04-04 19:15 | 15 | 0 | 458 | 0 | 0 | 0 | 0 | 307 | 0.28 | 0.69 | 20.51 | 0.90283 | 88.17 | 0.7 | -1.8 | 0 | 20.29 | 0 | 0 | 100 | 8048 | 88.1 | 20.28
2024-04-04 19:30 | 15 | 0 | 458 | 0 | 0 | 0 | 0 | 101 | 0.25 | 0.84 | 20.4 | 0.8998 | 88.19 | 0.6 | -1.8 | 0 | 20.02 | 0 | 0 | 100 | 8048 | 88.12 | 20
2024-04-04 19:45 | 15 | 0 | 459 | 0 | 0 | 0 | 0 | 38 | 0.31 | 1.12 | 20.27 | 0.90074 | 88.21 | 0.6 | -1.8 | 0 | 19.81 | 0 | 0 | 100 | 8046 | 88.15 | 19.77
2024-04-04 20:00 | 15 | 0 | 457 | 0 | 0 | 0 | 0 | 356 | 0.38 | 1.53 | 20.28 | 0.89766 | 88.23 | 0.6 | -1.8 | 0 | 19.68 | 0 | 0 | 100 | 8045 | 88.16 | 19.59
2024-04-04 20:15 | 15 | 4 | 460 | 0 | 0 | 0 | 0 | 13 | 0.34 | 0.79 | 20.21 | 0.90197 | 88.25 | 0.7 | -1.8 | 0 | 19.61 | 0 | 0 | 100 | 8044 | 88.18 | 19.51
2024-04-04 20:30 | 15 | 7 | 458 | 0 | 0 | 0 | 0 | 16 | 0.49 | 1.26 | 20.13 | 0.9056 | 88.27 | 0.7 | -1.8 | 0 | 19.52 | 0 | 0 | 100 | 8041 | 88.2 | 19.36
2024-04-04 20:45 | 15 | 0 | 458 | 0 | 0 | 0 | 0 | 33 | 0.61 | 1.34 | 20.13 | 0.9056 | 88.28 | 0.7 | -1.8 | 0 | 19.46 | 0 | 0 | 100 | 8039 | 88.22 | 19.35
2024-04-04 21:00 | 15 | 13 | 460 | 0 | 0 | 0 | 0 | 38 | 0.55 | 1.5 | 19.94 | 0.92147 | 88.3 | 0.6 | -1.8 | 0 | 19.39 | 0 | 0 | 100 | 8039 | 88.24 | 19.27
2024-04-04 21:15 | 15 | 15 | 462 | 0 | 0 | 0 | 0 | 34 | 0.56 | 1.87 | 19.87 | 0.92806 | 88.31 | 0.7 | -1.8 | 0 | 19.3 | 0 | 0 | 100 | 8038 | 88.24 | 19.21
2024-04-04 21:30 | 15 | 13 | 458 | 0 | 0 | 0 | 0 | 45 | 0.73 | 2.21 | 19.73 | 0.92919 | 88.32 | 0.6 | -1.7 | 0 | 19.2 | 0 | 0 | 100 | 8036 | 88.25 | 19.11
2024-04-04 21:45 | 15 | 0 | 453 | 0 | 0 | 0 | 0 | 90 | 0.9 | 2.88 | 20.25 | 0.84664 | 88.33 | 0.6 | -1.7 | 0 | 19.33 | 0 | 0 | 100 | 8036 | 88.26 | 19.18
2024-04-04 22:00 | 15 | 0 | 452 | 0 | 0 | 0 | 0 | 90 | 0.85 | 3.02 | 20.46 | 0.8141 | 88.33 | 0.6 | -1.8 | 0 | 19.63 | 0 | 0 | 100 | 8035 | 88.26 | 19.39
2024-04-04 22:15 | 15 | 0 | 451 | 0 | 0 | 0 | 0 | 73 | 0.98 | 4.18 | 20.77 | 0.77911 | 88.32 | 0.7 | -1.8 | 0 | 19.95 | 0 | 0 | 100 | 8033 | 88.26 | 19.63
2024-04-04 22:30 | 15 | 0 | 451 | 0 | 0 | 0 | 0 | 62 | 0.85 | 2.4 | 20.76 | 0.77101 | 88.33 | 0.7 | -1.8 | 0 | 20.11 | 0 | 0 | 100 | 8033 | 88.26 | 19.71
2024-04-04 22:45 | 15 | 0 | 452 | 0 | 0 | 0 | 0 | 115 | 0.93 | 1.94 | 20.72 | 0.77086 | 88.33 | 0.6 | -1.8 | 0 | 20.14 | 0 | 0 | 100 | 8033 | 88.26 | 19.74
2024-04-04 23:00 | 15 | 0 | 452 | 0 | 0 | 0 | 0 | 132 | 0.62 | 1.57 | 20.45 | 0.79254 | 88.31 | 0.6 | -1.8 | 0 | 20.09 | 0 | 0 | 100 | 8030 | 88.24 | 19.63
2024-04-04 23:15 | 15 | 0 | 453 | 0 | 0 | 0 | 0 | 134 | 0.54 | 1.03 | 20.23 | 0.81225 | 88.3 | 0.6 | -1.8 | 0 | 19.91 | 0 | 0 | 100 | 8029 | 88.24 | 19.44
2024-04-04 23:30 | 15 | 0 | 453 | 0 | 0 | 0 | 0 | 131 | 0.55 | 1.37 | 20.12 | 0.82586 | 88.29 | 0.7 | -1.8 | 0 | 19.64 | 0 | 0 | 100 | 8024 | 88.22 | 19.27
2024-04-04 23:45 | 15 | 0 | 453 | 0 | 0 | 0 | 0 | 128 | 0.85 | 1.82 | 20.27 | 0.81698 | 88.28 | 0.6 | -1.8 | 0 | 19.63 | 0 | 0 | 100 | 8025 | 88.21 | 19.31
2024-04-05 | 15 | 0 | 453 | 0 | 0 | 0 | 0 | 115 | 0.61 | 2.57 | 20.03 | 0.82578 | 88.26 | 0.6 | -1.8 | 0 | 19.65 | 0 | 0 | 100 | 8025 | 88.19 | 19.3
2024-04-05 00:15 | 15 | 0 | 452 | 0 | 0 | 0 | 0 | 109 | 0.81 | 1.73 | 20.22 | 0.80684 | 88.24 | 0.7 | -1.8 | 0 | 19.57 | 0 | 0 | 100 | 7999 | 88.17 | 19.44
2024-04-05 00:30 | 15 | 0 | 452 | 0 | 0 | 0 | 0 | 123 | 1.03 | 2.26 | 20.5 | 0.77392 | 88.24 | 0.7 | -1.8 | 0 | 19.79 | 0 | 0 | 100 | 8013 | 88.17 | 19.57
2024-04-05 00:45 | 15 | 0 | 452 | 0 | 0 | 0 | 0 | 99 | 0.78 | 2.15 | 20.36 | 0.79989 | 88.23 | 0.7 | -1.8 | 0 | 19.9 | 0 | 0 | 100 | 8010 | 88.16 | 19.56
2024-04-05 01:00 | 15 | 0 | 452 | 0 | 0 | 0 | 0 | 132 | 0.72 | 1.48 | 20.23 | 0.80381 | 88.22 | 0.6 | -1.8 | 0 | 19.8 | 0 | 0 | 100 | 8009 | 88.15 | 19.48
2024-04-05 01:15 | 15 | 0 | 451 | 0 | 0 | 0 | 0 | 90 | 0.77 | 2.01 | 20.39 | 0.78671 | 88.2 | 0.6 | -1.8 | 0 | 19.85 | 0 | 0 | 100 | 8010 | 88.13 | 19.53
2024-04-05 01:30 | 15 | 0 | 451 | 0 | 0 | 0 | 0 | 96 | 0.93 | 2.23 | 20.59 | 0.76551 | 88.19 | 0.6 | -1.8 | 0 | 19.94 | 0 | 0 | 100 | 8007 | 88.11 | 19.66
2024-04-05 01:45 | 15 | 0 | 451 | 0 | 0 | 0 | 0 | 96 | 0.96 | 4.03 | 20.66 | 0.75153 | 88.17 | 0.6 | -1.8 | 0 | 20.16 | 0 | 0 | 100 | 8007 | 88.1 | 19.78
2024-04-05 02:00 | 15 | 0 | 450 | 0 | 0 | 0 | 0 | 72 | 0.92 | 3.1 | 20.65 | 0.73925 | 88.16 | 0.7 | -1.8 | 0 | 20.15 | 0 | 0 | 100 | 8007 | 88.09 | 19.84
2024-04-05 02:15 | 15 | 0 | 450 | 0 | 0 | 0 | 0 | 91 | 0.69 | 2.07 | 20.65 | 0.7302 | 88.15 | 0.6 | -1.8 | 0 | 20.23 | 0 | 0 | 100 | 8007 | 88.08 | 19.88
2024-04-05 02:30 | 15 | 0 | 450 | 0 | 0 | 0 | 0 | 90 | 0.85 | 1.9 | 20.71 | 0.71932 | 88.15 | 0.7 | -1.8 | 0 | 20.21 | 0 | 0 | 100 | 8007 | 88.08 | 19.89
2024-04-05 02:45 | 14 | 0 | 450 | 0 | 0 | 0 | 0 | 116 | 0.76 | 1.75 | 20.73 | 0.71066 | 88.15 | 0.7 | -1.8 | 0 | 20.29 | 0 | 0 | 100 | 8004 | 88.07 | 19.93
2024-04-05 03:00 | 0 | 0 | 449 | 0 | 0 | 0 | 0 | 105 | 0.86 | 2.35 | 20.89 | 0.6883 | 88.14 | 0.7 | -1.8 | 0 | 20.35 | 0 | 0 | 100 | 8003 | 88.06 | 19.98
2024-04-05 03:15 | 0 | 0 | 450 | 0 | 0 | 0 | 0 | 65 | 0.89 | 2.39 | 20.8 | 0.69538 | 88.13 | 0.7 | -1.8 | 0 | 20.39 | 0 | 0 | 100 | 8001 | 88.06 | 20.05
2024-04-05 03:30 | 0 | 0 | 449 | 0 | 0 | 0 | 0 | 70 | 0.99 | 1.96 | 20.8 | 0.69171 | 88.12 | 0.7 | -1.8 | 0 | 20.31 | 0 | 0 | 100 | 8000 | 88.05 | 20
2024-04-05 03:45 | 0 | 0 | 449 | 0 | 0 | 0 | 0 | 104 | 0.97 | 2.9 | 20.93 | 0.68135 | 88.13 | 0.7 | -1.8 | 0 | 20.39 | 0 | 0 | 100 | 8001 | 88.06 | 20.07
2024-04-05 04:00 | 0 | 0 | 449 | 0 | 0 | 0 | 0 | 84 | 0.9 | 2.59 | 20.81 | 0.68762 | 88.14 | 0.7 | -1.8 | 0 | 20.45 | 0 | 0 | 100 | 7999 | 88.07 | 20.09
2024-04-05 04:15 | 0 | 0 | 449 | 0 | 0 | 0 | 0 | 107 | 0.95 | 2.07 | 20.91 | 0.67046 | 88.14 | 0.6 | -1.9 | 0 | 20.44 | 0 | 0 | 100 | 7998 | 88.07 | 20.09
2024-04-05 04:30 | 0 | 0 | 449 | 0 | 0 | 0 | 0 | 61 | 1.06 | 2.6 | 20.93 | 0.66802 | 88.15 | 0.7 | -1.9 | 0 | 20.47 | 0 | 0 | 100 | 7999 | 88.07 | 20.15
2024-04-05 04:45 | 0 | 0 | 449 | 0 | 0 | 0 | 0 | 75 | 1.04 | 2.71 | 20.74 | 0.68978 | 88.16 | 0.7 | -1.8 | 0 | 20.44 | 0 | 0 | 100 | 7996 | 88.08 | 20.16
2024-04-05 05:00 | 0 | 0 | 450 | 0 | 0 | 0 | 0 | 84 | 0.95 | 2.29 | 20.63 | 0.70517 | 88.17 | 0.7 | -1.8 | 0 | 20.37 | 0 | 0 | 100 | 7997 | 88.09 | 20.08
2024-04-05 05:15 | 0 | 0 | 450 | 0 | 0 | 0 | 0 | 116 | 1.12 | 2.2 | 20.72 | 0.72133 | 88.17 | 0.7 | -1.8 | 0 | 20.31 | 0 | 0 | 100 | 7995 | 88.1 | 20.02
2024-04-05 05:30 | 1 | 0 | 450 | 0.3 | 0 | 0 | 0 | 76 | 1.3 | 2.68 | 20.64 | 0.73148 | 88.18 | 0.7 | -1.8 | 0 | 20.33 | 0 | 0 | 100 | 7995 | 88.11 | 20.02
2024-04-05 05:45 | 0 | 0 | 450 | 8.2 | 0 | 0 | 0 | 120 | 1.09 | 2.37 | 20.63 | 0.72616 | 88.2 | 0.7 | -1.8 | 0 | 20.25 | 0 | 0 | 100 | 7992 | 88.13 | 20
2024-04-05 06:00 | 0 | 0 | 450 | 22.1 | 0 | 0 | 0 | 116 | 1.15 | 2.78 | 20.72 | 0.7156 | 88.22 | 0.6 | -1.8 | 0 | 20.33 | 0 | 0 | 100 | 7991 | 88.14 | 20.01
2024-04-05 06:15 | 0 | 0 | 449 | 44.3 | 0 | 0 | 0 | 93 | 1.12 | 3.86 | 20.59 | 0.72507 | 88.24 | 0.7 | -1.8 | 0 | 20.41 | 0 | 0 | 100 | 7991 | 88.16 | 20.02
2024-04-05 06:30 | 0 | 0 | 449 | 61.7 | 0 | 0 | 0 | 88 | 0.98 | 2.39 | 20.73 | 0.7307 | 88.25 | 0.7 | -1.8 | 0 | 20.55 | 0 | 0 | 100 | 7989 | 88.18 | 20.14
2024-04-05 06:45 | 0 | 0 | 449 | 63.3 | 0 | 0 | 0 | 75 | 1.16 | 3.55 | 21 | 0.72068 | 88.27 | 0.7 | -1.8 | 0 | 20.85 | 0 | 0 | 100 | 7990 | 88.19 | 20.43
2024-04-05 07:00 | 0 | 0 | 449 | 73.9 | 0 | 0 | 0 | 113 | 1.25 | 2.82 | 21.25 | 0.71763 | 88.28 | 0.7 | -1.8 | 0 | 21.09 | 0 | 0 | 100 | 7991 | 88.2 | 20.71
2024-04-05 07:15 | 0 | 0 | 449 | 167.1 | 0 | 0 | 0 | 111 | 1.21 | 2.59 | 21.51 | 0.72384 | 88.29 | 0.7 | -1.8 | 0 | 21.77 | 0 | 0 | 100 | 7990 | 88.22 | 20.99
2024-04-05 07:30 | 0 | 0 | 448 | 282.8 | 0 | 0 | 0 | 78 | 1.19 | 2.98 | 21.77 | 0.73468 | 88.31 | 0.8 | -1.8 | 0 | 22.47 | 0 | 0 | 100 | 7985 | 88.24 | 21.54
2024-04-05 07:45 | 0 | 0 | 446 | 366.8 | 0 | 0 | 0 | 102 | 1.28 | 2.53 | 22.11 | 0.73426 | 88.33 | 0.8 | -1.8 | 0 | 23.61 | 0 | 0 | 100 | 7988 | 88.26 | 22.31
2024-04-05 08:00 | 0 | 0 | 445 | 393.4 | 0 | 0 | 0 | 82 | 1.28 | 3.84 | 22.49 | 0.72703 | 88.35 | 0.8 | -1.8 | 0 | 24.51 | 0 | 0 | 100 | 7986 | 88.28 | 23.04
2024-04-05 08:15 | 0 | 0 | 447 | 128.6 | 0 | 0 | 0 | 80 | 1.5 | 3.14 | 22.95 | 0.71774 | 88.38 | 0.7 | -1.9 | 0 | 24.66 | 0 | 0 | 100 | 7986 | 88.31 | 23.79
2024-04-05 08:30 | 0 | 0 | 447 | 205.9 | 0 | 0 | 0 | 50 | 1.51 | 3.55 | 22.96 | 0.71766 | 88.39 | 0.7 | -1.8 | 0 | 24.25 | 0 | 0 | 100 | 7986 | 88.32 | 23.83
2024-04-05 08:45 | 0 | 0 | 447 | 289.4 | 0 | 0 | 0 | 77 | 1.58 | 3.04 | 22.87 | 0.74636 | 88.39 | 0.8 | -1.8 | 0 | 24.43 | 0 | 0 | 100 | 7959 | 88.32 | 24.05
2024-04-05 09:00 | 0 | 0 | 445 | 404.7 | 0 | 0 | 0 | 101 | 1.5 | 3.35 | 23.29 | 0.71923 | 88.39 | 0.8 | -1.8 | 0 | 24.69 | 0 | 0 | 100 | 7962 | 88.31 | 24.69
2024-04-05 09:15 | 0 | 0 | 445 | 441.2 | 0 | 0 | 0 | 100 | 1.41 | 2.95 | 23.08 | 0.71637 | 88.38 | 0.8 | -1.8 | 0 | 25.26 | 0 | 0 | 100 | 7965 | 88.31 | 25.02
2024-04-05 09:30 | 0 | 0 | 444 | 495.7 | 0 | 0 | 0 | 71 | 1.12 | 3.27 | 22.95 | 0.75954 | 88.37 | 0.7 | -1.9 | 0 | 25.16 | 0 | 0 | 100 | 7968 | 88.3 | 25.09
2024-04-05 09:45 | 0 | 0 | 442 | 769.5 | 0 | 0 | 0 | 16 | 1.24 | 3.14 | 23.39 | 0.79353 | 88.36 | 0.8 | -1.8 | 0 | 25.94 | 0 | 0 | 100 | 7963 | 88.29 | 25.89
2024-04-05 10:00 | 0 | 0 | 443 | 775.3 | 0 | 0 | 0 | 354 | 1.76 | 4.22 | 22.78 | 0.81108 | 88.37 | 0.9 | -1.8 | 0 | 26.1 | 0 | 0 | 100 | 7964 | 88.3 | 25.88
2024-04-05 10:15 | 0 | 0 | 442 | 809.5 | 0 | 0 | 0 | 348 | 1.59 | 4.14 | 22.7 | 0.81575 | 88.36 | 0.8 | -1.8 | 0 | 25.88 | 0 | 0 | 100 | 7968 | 88.29 | 25.69
2024-04-05 10:30 | 0 | 0 | 442 | 832.6 | 0 | 0 | 0 | 355 | 1.5 | 3.21 | 22.81 | 0.81573 | 88.36 | 0.8 | -1.8 | 0 | 25.79 | 0 | 0 | 100 | 7968 | 88.28 | 25.69
2024-04-05 10:45 | 0 | 0 | 442 | 847.4 | 0 | 0 | 0 | 19 | 1.48 | 3.88 | 23.26 | 0.78961 | 88.35 | 0.9 | -1.8 | 0 | 25.79 | 0 | 0 | 100 | 7969 | 88.28 | 25.77
2024-04-05 11:00 | 0 | 0 | 442 | 871.3 | 0 | 0 | 0 | 10 | 1.61 | 3.75 | 23.08 | 0.81066 | 88.36 | 0.8 | -1.8 | 0 | 26.11 | 0 | 0 | 100 | 7970 | 88.29 | 26.04
2024-04-05 11:15 | 0 | 0 | 443 | 812 | 0 | 0 | 0 | 16 | 1.64 | 3.36 | 22.99 | 0.81295 | 88.35 | 0.8 | -1.9 | 0 | 25.81 | 0 | 0 | 100 | 7972 | 88.27 | 25.84
2024-04-05 11:30 | 0 | 0 | 443 | 806.4 | 0 | 0 | 0 | 355 | 1.61 | 3.74 | 22.71 | 0.81888 | 88.33 | 0.9 | -1.9 | 0 | 25.27 | 0 | 0 | 100 | 7972 | 88.25 | 25.52
2024-04-05 11:45 | 0 | 0 | 443 | 836.5 | 0 | 0 | 0 | 356 | 1.63 | 3.98 | 22.7 | 0.82301 | 88.31 | 0.8 | -1.9 | 0 | 25.16 | 0 | 0 | 100 | 7975 | 88.24 | 25.52
2024-04-05 12:00 | 0 | 0 | 443 | 871.5 | 0 | 0 | 0 | 1 | 1.49 | 3.34 | 23.09 | 0.80592 | 88.28 | 0.8 | -1.8 | 0 | 25.35 | 0 | 0 | 100 | 7980 | 88.2 | 25.94
2024-04-05 12:15 | 0 | 0 | 443 | 825.3 | 0 | 0 | 0 | 342 | 1.97 | 3.92 | 22.57 | 0.81819 | 88.26 | 0.8 | -1.8 | 0 | 25.1 | 0 | 0 | 100 | 8000 | 88.18 | 26.03
2024-04-05 12:30 | 0 | 0 | 443 | 740.2 | 0 | 0 | 0 | 354 | 1.5 | 4.19 | 22.71 | 0.82323 | 88.24 | 0.8 | -1.9 | 0 | 24.99 | 0 | 0 | 100 | 8016 | 88.17 | 26.36
2024-04-05 12:45 | 0 | 0 | 443 | 830.7 | 0 | 0 | 0 | 359 | 1.71 | 4.02 | 22.98 | 0.80524 | 88.23 | 0.8 | -1.8 | 0 | 25.13 | 0 | 0 | 100 | 8036 | 88.15 | 26.67
2024-04-05 13:00 | 0 | 0 | 443 | 824 | 0 | 0 | 0 | 4 | 1.47 | 3.93 | 23.21 | 0.78567 | 88.21 | 0.8 | -1.8 | 0 | 25.43 | 0 | 0 | 100 | 8051 | 88.14 | 27.21
2024-04-05 13:15 | 0 | 0 | 443 | 806.7 | 0 | 0 | 0 | 3 | 1.7 | 4.32 | 23.23 | 0.79315 | 88.2 | 0.9 | -1.9 | 0 | 25.63 | 0 | 0 | 100 | 8069 | 88.12 | 27.63
2024-04-05 13:30 | 0 | 0 | 443 | 767.8 | 0 | 0 | 0 | 7 | 1.7 | 4.39 | 23.35 | 0.78359 | 88.19 | 0.8 | -1.9 | 0 | 25.76 | 0 | 0 | 100 | 8083 | 88.11 | 27.97
2024-04-05 13:45 | 0 | 0 | 443 | 711.1 | 0 | 0 | 0 | 8 | 1.47 | 3.77 | 23.36 | 0.77649 | 88.18 | 0.9 | -1.9 | 0 | 25.81 | 0 | 0 | 100 | 8096 | 88.1 | 28.19
2024-04-05 14:00 | 0 | 0 | 443 | 670.2 | 0 | 0 | 0 | 10 | 1.35 | 3.36 | 23.4 | 0.77636 | 88.17 | 0.8 | -1.9 | 0 | 25.98 | 0 | 0 | 100 | 8110 | 88.09 | 28.48
2024-04-05 14:15 | 0 | 0 | 444 | 526.3 | 0 | 0 | 0 | 7 | 1.17 | 5.05 | 23.35 | 0.75743 | 88.17 | 0.9 | -1.9 | 0 | 25.86 | 0 | 0 | 100 | 8117 | 88.09 | 28.41
2024-04-05 14:30 | 0 | 0 | 444 | 489.7 | 0 | 0 | 0 | 1 | 1.19 | 2.89 | 23.41 | 0.76269 | 88.16 | 0.8 | -1.9 | 0 | 25.87 | 0 | 0 | 100 | 8127 | 88.08 | 28.34
2024-04-05 14:45 | 0 | 0 | 446 | 412.7 | 0 | 0 | 0 | 357 | 1.2 | 2.77 | 23.27 | 0.77757 | 88.15 | 0.8 | -1.9 | 0 | 25.81 | 0 | 0 | 100 | 8124 | 88.07 | 28.22
2024-04-05 15:00 | 0 | 0 | 445 | 465.8 | 0 | 0 | 0 | 25 | 1.06 | 2.77 | 23.39 | 0.77683 | 88.14 | 0.8 | -1.9 | 0 | 25.63 | 0 | 0 | 100 | 8131 | 88.05 | 27.85
2024-04-05 15:15 | 0 | 0 | 445 | 478.9 | 0 | 0 | 0 | 345 | 1.35 | 3.03 | 22.95 | 0.80777 | 88.12 | 0.8 | -1.9 | 0 | 25.7 | 0 | 0 | 100 | 8142 | 88.04 | 28.03
2024-04-05 15:30 | 0 | 0 | 446 | 404.6 | 0 | 0 | 0 | 358 | 1.2 | 3.4 | 23.01 | 0.7963 | 88.11 | 0.8 | -1.8 | 0 | 25.62 | 0 | 0 | 100 | 8141 | 88.03 | 27.83
2024-04-05 15:45 | 0 | 0 | 447 | 315.5 | 0 | 0 | 0 | 347 | 1.06 | 3.71 | 23.03 | 0.79925 | 88.11 | 0.9 | -1.8 | 0 | 25.61 | 0 | 0 | 100 | 8138 | 88.03 | 27.39
2024-04-05 16:00 | 0 | 0 | 448 | 150.7 | 0 | 0 | 0 | 37 | 0.92 | 2.47 | 22.91 | 0.80651 | 88.12 | 0.8 | -1.9 | 0 | 25.05 | 0 | 0 | 100 | 8134 | 88.04 | 26.4
2024-04-05 16:15 | 0 | 0 | 449 | 87.9 | 0 | 0 | 0 | 82 | 0.86 | 2.54 | 22.79 | 0.79327 | 88.13 | 0.7 | -1.8 | 0 | 24.07 | 0 | 0 | 100 | 8128 | 88.05 | 25.3
2024-04-05 16:30 | 0 | 0 | 449 | 89.7 | 0 | 0 | 0 | 53 | 0.77 | 1.84 | 22.49 | 0.79499 | 88.13 | 0.7 | -1.8 | 0 | 23.39 | 0 | 0 | 100 | 8121 | 88.05 | 24.44
2024-04-05 16:45 | 0 | 0 | 449 | 67.7 | 0 | 0 | 0 | 123 | 1.08 | 2.49 | 22.16 | 0.80849 | 88.14 | 0.7 | -1.8 | 0 | 22.92 | 0 | 0 | 100 | 8117 | 88.05 | 23.73
2024-04-05 17:00 | 6 | 0 | 450 | 48.3 | 0 | 0 | 0 | 91 | 0.94 | 2.93 | 21.93 | 0.81763 | 88.15 | 0.7 | -1.8 | 0 | 22.35 | 0 | 0 | 100 | 8113 | 88.07 | 23.1
2024-04-05 17:15 | 15 | 0 | 451 | 34.7 | 0 | 0 | 0 | 72 | 0.97 | 2.51 | 21.55 | 0.83606 | 88.16 | 0.7 | -1.9 | 0 | 21.91 | 0 | 0 | 100 | 8110 | 88.09 | 22.5
2024-04-05 17:30 | 15 | 0 | 452 | 17.3 | 0 | 0 | 0 | 86 | 0.93 | 2.53 | 21.25 | 0.84602 | 88.19 | 0.7 | -1.8 | 0 | 21.45 | 0 | 0 | 100 | 8107 | 88.11 | 21.94
2024-04-05 17:45 | 15 | 0 | 452 | 9.1 | 0 | 0 | 0 | 73 | 1.16 | 3.04 | 21.01 | 0.85616 | 88.22 | 0.7 | -1.8 | 0 | 21.09 | 0 | 0 | 100 | 8106 | 88.14 | 21.47
2024-04-05 18:00 | 15 | 0 | 453 | 1.1 | 0 | 0 | 0 | 63 | 0.83 | 1.97 | 20.79 | 0.86823 | 88.25 | 0.6 | -1.8 | 0 | 20.77 | 0 | 0 | 100 | 8103 | 88.17 | 21.07
2024-04-05 18:15 | 15 | 0 | 453 | 0 | 0 | 0 | 0 | 35 | 0.69 | 1.89 | 20.63 | 0.87354 | 88.27 | 0.6 | -1.8 | 0 | 20.42 | 0 | 0 | 100 | 8101 | 88.19 | 20.74
2024-04-05 18:30 | 15 | 0 | 453 | 0 | 0 | 0 | 0 | 45 | 0.61 | 2.88 | 20.55 | 0.88365 | 88.28 | 0.6 | -1.8 | 0 | 20.31 | 0 | 0 | 100 | 8096 | 88.21 | 20.6
2024-04-05 18:45 | 15 | 0 | 453 | 0 | 0 | 0 | 0 | 28 | 0.59 | 1.62 | 20.43 | 0.89605 | 88.3 | 0.7 | -1.8 | 0 | 20.27 | 0 | 0 | 100 | 8095 | 88.23 | 20.51
2024-04-05 19:00 | 15 | 12 | 606 | 0 | 0 | 0 | 0 | 48 | 0.43 | 1.48 | 20.31 | 0.91153 | 88.31 | 0.6 | -1.8 | 0 | 20.19 | 0 | 0 | 100 | 8093 | 88.24 | 20.42
2024-04-05 19:15 | 15 | 15 | 774 | 0 | 0.20426 | 0 | 0 | 27 | 0.39 | 0.86 | 19.92 | 0.94584 | 88.32 | 0.6 | -1.8 | 3.0596 | 19.97 | 0 | 0 | 100 | 8090 | 88.25 | 20.15
2024-04-05 19:30 | 15 | 15 | 680 | 0 | 0.051064 | 0 | 0 | 33 | 0.59 | 1.51 | 19.65 | 0.96268 | 88.33 | 0.6 | -1.8 | 1.0213 | 19.61 | 0 | 0 | 100 | 8089 | 88.26 | 19.81
2024-04-05 19:45 | 15 | 15 | 615 | 0 | 0 | 0 | 0 | 107 | 0.78 | 2.31 | 19.56 | 0.97116 | 88.33 | 0.5 | -1.8 | 0 | 19.41 | 0 | 0 | 100 | 8087 | 88.26 | 19.6
2024-04-05 20:00 | 15 | 15 | 607 | 0 | 0 | 0 | 0 | 136 | 0.5 | 1.19 | 19.36 | 0.9802 | 88.34 | 0.6 | -1.8 | 0 | 19.25 | 0 | 0 | 100 | 8087 | 88.27 | 19.43
2024-04-05 20:15 | 15 | 15 | 609 | 0 | 0 | 0 | 0 | 120 | 0.45 | 1.19 | 19.17 | 0.97924 | 88.35 | 0.6 | -1.8 | 0 | 19.05 | 0 | 0 | 100 | 8084 | 88.28 | 19.21
2024-04-05 20:30 | 15 | 15 | 614 | 0 | 0 | 0 | 0 | 71 | 0.6 | 1.37 | 19.07 | 0.97222 | 88.35 | 0.6 | -1.8 | 0 | 18.87 | 0 | 0 | 100 | 8081 | 88.28 | 18.95
2024-04-05 20:45 | 15 | 15 | 621 | 0 | 0.017021 | 0 | 0 | 100 | 0.66 | 1.54 | 18.83 | 0.97631 | 88.35 | 0.6 | -1.8 | 1.0213 | 18.65 | 0 | 0 | 100 | 8084 | 88.28 | 18.65
2024-04-05 21:00 | 15 | 15 | 620 | 0 | 0 | 0 | 0 | 86 | 0.83 | 3.17 | 18.72 | 0.96821 | 88.36 | 0.6 | -1.8 | 0 | 18.38 | 0 | 0 | 100 | 8080 | 88.29 | 18.4
2024-04-05 21:15 | 15 | 15 | 616 | 0 | 0 | 0 | 0 | 84 | 0.73 | 1.54 | 18.61 | 0.9567 | 88.35 | 0.5 | -1.8 | 0 | 18.22 | 0 | 0 | 100 | 8081 | 88.29 | 18.23
2024-04-05 21:30 | 15 | 15 | 615 | 0 | 0 | 0 | 0 | 90 | 0.8 | 1.71 | 18.69 | 0.94403 | 88.37 | 0.5 | -1.8 | 0 | 18.14 | 0 | 0 | 100 | 8077 | 88.31 | 18.07
2024-04-05 21:45 | 15 | 15 | 606 | 0 | 0 | 0 | 0 | 42 | 0.75 | 2.28 | 18.54 | 0.95199 | 88.38 | 0.6 | -1.8 | 0 | 18.08 | 0 | 0 | 100 | 8076 | 88.32 | 17.97
2024-04-05 22:00 | 15 | 15 | 594 | 0 | 0.017021 | 0 | 0 | 131 | 0.84 | 1.96 | 18.59 | 0.94107 | 88.4 | 0.5 | -1.8 | 1.0213 | 18.05 | 0 | 0 | 100 | 8074 | 88.33 | 17.93
2024-04-05 22:15 | 15 | 15 | 567 | 0 | 0 | 0 | 0 | 104 | 0.61 | 2.42 | 18.46 | 0.93982 | 88.39 | 0.6 | -1.8 | 0 | 18.01 | 0 | 0 | 100 | 8072 | 88.33 | 17.85
2024-04-05 22:30 | 15 | 15 | 526 | 0 | 0 | 0 | 0 | 69 | 0.59 | 2.44 | 18.54 | 0.92293 | 88.38 | 0.5 | -1.8 | 0 | 17.97 | 0 | 0 | 100 | 8074 | 88.32 | 17.82
2024-04-05 22:45 | 15 | 15 | 482 | 0 | 0 | 0 | 0 | 52 | 0.6 | 1.72 | 18.53 | 0.91976 | 88.36 | 0.5 | -1.8 | 0 | 18 | 0 | 0 | 100 | 8070 | 88.3 | 17.88
2024-04-05 23:00 | 15 | 12 | 462 | 0 | 0 | 0 | 0 | 22 | 0.69 | 2 | 18.57 | 0.92681 | 88.36 | 0.5 | -1.8 | 0 | 18.07 | 0 | 0 | 100 | 8071 | 88.29 | 18.03
2024-04-05 23:15 | 15 | 13 | 463 | 0 | 0 | 0 | 0 | 61 | 0.78 | 2.62 | 18.69 | 0.93428 | 88.34 | 0.6 | -1.8 | 0 | 18.19 | 0 | 0 | 100 | 8067 | 88.28 | 18.19
2024-04-05 23:30 | 15 | 3 | 458 | 0 | 0 | 0 | 0 | 129 | 0.76 | 1.91 | 18.69 | 0.94867 | 88.32 | 0.6 | -1.7 | 0 | 18.32 | 0 | 0 | 100 | 8067 | 88.26 | 18.31
2024-04-05 23:45 | 15 | 6 | 599 | 0 | 0 | 0 | 0 | 124 | 0.62 | 1.29 | 18.81 | 0.94066 | 88.3 | 0.6 | -1.8 | 0 | 18.45 | 0 | 0 | 100 | 8064 | 88.24 | 18.42
2024-04-06 | 15 | 15 | 897 | 0 | 0.11915 | 0 | 0 | 124 | 0.72 | 2.05 | 18.63 | 0.9597 | 88.29 | 0.6 | -1.8 | 2.0383 | 18.44 | 0 | 0 | 100 | 8066 | 88.22 | 18.39
2024-04-06 00:15 | 15 | 15 | 709 | 0 | 0 | 0 | 0 | 88 | 1.12 | 5.25 | 18.76 | 0.96394 | 88.28 | 0.6 | -1.8 | 0 | 18.25 | 0 | 0 | 100 | 8034 | 88.21 | 18.48
2024-04-06 00:30 | 15 | 15 | 651 | 0 | 0.017021 | 0 | 0 | 114 | 0.98 | 1.93 | 18.89 | 0.94881 | 88.24 | 0.6 | -1.8 | 1.0213 | 18.31 | 0 | 0 | 100 | 8050 | 88.18 | 18.55
2024-04-06 00:45 | 15 | 15 | 620 | 0 | 0 | 0 | 0 | 86 | 1.05 | 2.29 | 19.14 | 0.97069 | 88.22 | 0.7 | -1.8 | 0 | 18.53 | 0 | 0 | 100 | 8051 | 88.16 | 18.58
2024-04-06 01:00 | 15 | 15 | 614 | 0 | 0 | 0 | 0 | 90 | 1.08 | 2.85 | 19.18 | 0.97773 | 88.2 | 0.6 | -1.8 | 0 | 18.69 | 0 | 0 | 100 | 8049 | 88.14 | 18.7
2024-04-06 01:15 | 15 | 15 | 612 | 0 | 0 | 0 | 0 | 107 | 1.2 | 2.93 | 19.27 | 0.97764 | 88.17 | 0.6 | -1.8 | 0 | 18.79 | 0 | 0 | 100 | 8046 | 88.11 | 18.77
2024-04-06 01:30 | 15 | 15 | 596 | 0 | 0 | 0 | 0 | 52 | 1.05 | 3.38 | 19.27 | 0.97943 | 88.15 | 0.6 | -1.8 | 0 | 18.87 | 0 | 0 | 100 | 8047 | 88.09 | 18.78
2024-04-06 01:45 | 15 | 15 | 582 | 0 | 0 | 0 | 0 | 71 | 1.2 | 2.54 | 19.24 | 0.98037 | 88.13 | 0.6 | -1.8 | 0 | 18.84 | 0 | 0 | 100 | 8045 | 88.07 | 18.78
2024-04-06 02:00 | 15 | 15 | 563 | 0 | 0.017021 | 0 | 0 | 116 | 1.06 | 2.06 | 19.28 | 0.97658 | 88.12 | 0.7 | -1.8 | 1.0213 | 18.85 | 0 | 0 | 100 | 8045 | 88.07 | 18.77
2024-04-06 02:15 | 15 | 15 | 533 | 0 | 0 | 0 | 0 | 88 | 1.28 | 2.82 | 19.28 | 0.97972 | 88.11 | 0.6 | -1.8 | 0 | 18.9 | 0 | 0 | 100 | 8044 | 88.05 | 18.87
2024-04-06 02:30 | 15 | 15 | 499 | 0 | 0 | 0 | 0 | 77 | 1.61 | 4.69 | 19.28 | 0.98375 | 88.12 | 0.6 | -1.8 | 0 | 18.96 | 0 | 0 | 100 | 8042 | 88.06 | 18.94
2024-04-06 02:45 | 15 | 15 | 470 | 0 | 0 | 0 | 0 | 112 | 1.26 | 2.38 | 19.39 | 0.97214 | 88.13 | 0.6 | -1.8 | 0 | 19.01 | 0 | 0 | 100 | 8043 | 88.07 | 18.99
2024-04-06 03:00 | 15 | 15 | 460 | 0 | 0 | 0 | 0 | 95 | 1.2 | 3.53 | 19.53 | 0.96107 | 88.12 | 0.7 | -1.8 | 0 | 19.13 | 0 | 0 | 100 | 8043 | 88.06 | 19.08
2024-04-06 03:15 | 15 | 1 | 459 | 0 | 0 | 0 | 0 | 107 | 1.24 | 3.42 | 19.51 | 0.96139 | 88.12 | 0.6 | -1.8 | 0 | 19.21 | 0 | 0 | 100 | 8039 | 88.06 | 19.15
2024-04-06 03:30 | 15 | 2 | 460 | 0 | 0 | 0 | 0 | 73 | 0.88 | 2.53 | 19.49 | 0.9617 | 88.12 | 0.6 | -1.8 | 0 | 19.23 | 0 | 0 | 100 | 8038 | 88.06 | 19.2
2024-04-06 03:45 | 15 | 15 | 463 | 0 | 0 | 0 | 0 | 116 | 0.71 | 1.75 | 19.39 | 0.96414 | 88.12 | 0.7 | -1.8 | 0 | 19.15 | 0 | 0 | 100 | 8038 | 88.06 | 19.1
2024-04-06 04:00 | 15 | 15 | 462 | 0 | 0 | 0 | 0 | 103 | 0.77 | 2.01 | 19.51 | 0.94594 | 88.13 | 0.6 | -1.8 | 0 | 19.07 | 0 | 0 | 100 | 8036 | 88.08 | 18.97
2024-04-06 04:15 | 15 | 12 | 462 | 0 | 0 | 0 | 0 | 90 | 0.87 | 1.85 | 19.57 | 0.93407 | 88.14 | 0.7 | -1.8 | 0 | 19.09 | 0 | 0 | 100 | 8037 | 88.08 | 18.94
2024-04-06 04:30 | 15 | 8 | 459 | 0 | 0 | 0 | 0 | 112 | 1.07 | 2.55 | 19.68 | 0.93033 | 88.15 | 0.6 | -1.8 | 0 | 19.09 | 0 | 0 | 100 | 8033 | 88.09 | 18.93
2024-04-06 04:45 | 15 | 8 | 461 | 0 | 0 | 0 | 0 | 97 | 1.19 | 2.46 | 19.57 | 0.94418 | 88.17 | 0.6 | -1.8 | 0 | 19.17 | 0 | 0 | 100 | 8034 | 88.12 | 19.02
2024-04-06 05:00 | 15 | 15 | 464 | 0 | 0 | 0 | 0 | 70 | 1.19 | 2.34 | 19.32 | 0.96299 | 88.18 | 0.6 | -1.8 | 0 | 19.1 | 0 | 0 | 100 | 8033 | 88.12 | 18.96
2024-04-06 05:15 | 15 | 15 | 460 | 0 | 0 | 0 | 0 | 106 | 1.06 | 2.1 | 19.37 | 0.96267 | 88.19 | 0.6 | -1.8 | 0 | 19.01 | 0 | 0 | 100 | 8032 | 88.13 | 18.92
2024-04-06 05:30 | 15 | 15 | 460 | 0 | 0 | 0 | 0 | 115 | 1.09 | 3.48 | 19.4 | 0.96976 | 88.21 | 0.6 | -1.8 | 0 | 19.08 | 0 | 0 | 100 | 8029 | 88.15 | 19.05
2024-04-06 05:45 | 15 | 15 | 461 | 0.5 | 0 | 0 | 0 | 115 | 1.05 | 2.12 | 19.34 | 0.97874 | 88.24 | 0.6 | -1.7 | 0 | 19.15 | 0 | 0 | 100 | 8031 | 88.18 | 19.14
2024-04-06 06:00 | 15 | 15 | 469 | 1.9 | 0 | 0 | 0 | 123 | 1.14 | 2.71 | 19.4 | 0.97909 | 88.24 | 0.7 | -1.8 | 0 | 19.16 | 0 | 0 | 100 | 8029 | 88.19 | 19.19
2024-04-06 06:15 | 15 | 15 | 945 | 2.4 | 0.034043 | 0 | 0 | 112 | 1.01 | 2.39 | 19.38 | 0.98431 | 88.25 | 0.6 | -1.8 | 1.0213 | 19.15 | 0 | 0 | 100 | 8029 | 88.19 | 19.22
2024-04-06 06:30 | 15 | 15 | 913 | 8.7 | 0.13617 | 0 | 0 | 110 | 0.92 | 2.48 | 19.23 | 0.99265 | 88.25 | 0.6 | -1.7 | 1.0213 | 19.01 | 0 | 0 | 100 | 8028 | 88.19 | 19.1
2024-04-06 06:45 | 15 | 15 | 849 | 18.3 | 0.017021 | 0 | 0 | 107 | 1.05 | 3.01 | 19.2 | 0.99406 | 88.25 | 0.6 | -1.8 | 1.0213 | 18.95 | 0 | 0 | 100 | 8028 | 88.2 | 19.07
2024-04-06 07:00 | 15 | 15 | 1016 | 33 | 0.64681 | 0 | 0 | 113 | 0.96 | 2.21 | 19.2 | 0.99451 | 88.26 | 0.6 | -1.9 | 9.1787 | 18.96 | 0 | 0 | 100 | 8025 | 88.2 | 19.1
2024-04-06 07:15 | 15 | 15 | 1037 | 34.1 | 0.4766 | 0 | 0 | 99 | 0.79 | 1.6 | 19.18 | 0.99845 | 88.26 | 0.7 | -1.8 | 6.1191 | 19.01 | 0.2 | 12 | 100 | 8024 | 88.21 | 19.16
2024-04-06 07:30 | 15 | 15 | 960 | 24.1 | 0.49362 | 0 | 0 | 53 | 0.78 | 2.24 | 19.23 | 0.99759 | 88.27 | 0.6 | -1.7 | 3.0596 | 19.05 | 0.2 | 12 | 100 | 8021 | 88.21 | 19.2
2024-04-06 07:45 | 15 | 15 | 936 | 33.6 | 0.068085 | 0 | 0 | 97 | 1.05 | 3.17 | 19.2 | 0.99946 | 88.28 | 0.6 | -1.8 | 1.0213 | 19.1 | 0 | 0 | 100 | 8022 | 88.22 | 19.23
2024-04-06 08:00 | 15 | 15 | 850 | 82.3 | 0.017021 | 0 | 0 | 109 | 1.29 | 2.87 | 19.08 | 1.0006 | 88.29 | 0.6 | -1.8 | 1.0213 | 19.13 | 0 | 0 | 100 | 8021 | 88.25 | 19.27
2024-04-06 08:15 | 15 | 15 | 833 | 89.3 | 0 | 0 | 0 | 134 | 1.29 | 2.84 | 19.15 | 1.0003 | 88.31 | 0.6 | -1.8 | 0 | 19.27 | 0 | 0 | 100 | 8020 | 88.26 | 19.37
2024-04-06 08:30 | 15 | 15 | 668 | 95.2 | 0 | 0 | 0 | 126 | 1.11 | 2.33 | 19.17 | 0.99952 | 88.31 | 0.6 | -1.7 | 0 | 19.37 | 0 | 0 | 100 | 8018 | 88.26 | 19.5
2024-04-06 08:45 | 15 | 15 | 596 | 122 | 0 | 0 | 0 | 107 | 1.2 | 3.4 | 19.17 | 0.99997 | 88.32 | 0.7 | -1.8 | 0 | 19.52 | 0 | 0 | 100 | 8007 | 88.27 | 19.73
2024-04-06 09:00 | 15 | 15 | 559 | 65.8 | 0 | 0 | 0 | 86 | 0.94 | 3.99 | 19.2 | 0.99991 | 88.34 | 0.7 | -1.8 | 0 | 19.53 | 0 | 0 | 100 | 8007 | 88.28 | 19.85
2024-04-06 09:15 | 15 | 15 | 1040 | 52.4 | 0.034043 | 0 | 0 | 58 | 0.93 | 2.51 | 19.29 | 1.0001 | 88.34 | 0.6 | -1.8 | 1.0213 | 19.45 | 0 | 0 | 100 | 7995 | 88.29 | 19.8
2024-04-06 09:30 | 15 | 15 | 931 | 116.1 | 0.34043 | 0 | 0 | 55 | 1.05 | 2 | 19.25 | 1.0004 | 88.33 | 0.7 | -1.8 | 4.0809 | 19.5 | 0 | 0 | 100 | 7998 | 88.28 | 19.83
2024-04-06 09:45 | 15 | 15 | 819 | 264.1 | 0.017021 | 0 | 0 | 64 | 1.45 | 4.09 | 19.12 | 1.0022 | 88.32 | 0.7 | -1.9 | 1.0213 | 19.83 | 0 | 0 | 100 | 8001 | 88.27 | 19.98
2024-04-06 10:00 | 15 | 15 | 606 | 278.6 | 0 | 0 | 0 | 51 | 1.51 | 3.16 | 19.12 | 0.99948 | 88.3 | 0.7 | -1.8 | 0 | 20.21 | 0 | 0 | 100 | 8004 | 88.25 | 20.19
2024-04-06 10:15 | 15 | 15 | 520 | 228.2 | 0 | 0 | 0 | 63 | 1.61 | 4.55 | 19.38 | 0.9981 | 88.32 | 0.6 | -1.8 | 0 | 20.24 | 0 | 0 | 100 | 8007 | 88.27 | 20.28
2024-04-06 10:30 | 15 | 11 | 458 | 189.1 | 0 | 0 | 0 | 93 | 1.13 | 3.05 | 19.61 | 0.99928 | 88.33 | 0.7 | -1.8 | 0 | 20.3 | 0 | 0 | 100 | 8008 | 88.28 | 20.45
2024-04-06 10:45 | 15 | 0 | 456 | 221.4 | 0 | 0 | 0 | 78 | 1.28 | 3.96 | 19.73 | 1.004 | 88.32 | 0.7 | -1.8 | 0 | 20.43 | 0 | 0 | 100 | 8012 | 88.26 | 20.66
2024-04-06 11:00 | 15 | 0 | 455 | 227.7 | 0 | 0 | 0 | 102 | 1.38 | 3.9 | 19.79 | 1.0012 | 88.29 | 0.7 | -1.8 | 0 | 20.63 | 0 | 0 | 100 | 8012 | 88.24 | 20.97
2024-04-06 11:15 | 15 | 9 | 466 | 233.4 | 0 | 0 | 0 | 85 | 1.53 | 3.46 | 19.89 | 0.99931 | 88.28 | 0.7 | -1.8 | 0 | 20.77 | 0 | 0 | 100 | 8013 | 88.22 | 21.19
2024-04-06 11:30 | 15 | 10 | 456 | 257.7 | 0 | 0 | 0 | 84 | 1.43 | 2.51 | 19.91 | 0.99721 | 88.26 | 0.7 | -1.9 | 0 | 20.92 | 0 | 0 | 100 | 8012 | 88.21 | 21.33
2024-04-06 11:45 | 15 | 12 | 476 | 221.7 | 0 | 0 | 0 | 74 | 1.44 | 3.65 | 20.03 | 1.0005 | 88.25 | 0.7 | -1.7 | 0 | 21.03 | 0 | 0 | 100 | 8015 | 88.2 | 21.48
2024-04-06 12:00 | 15 | 15 | 473 | 252.3 | 0 | 0 | 0 | 65 | 1.26 | 3.99 | 19.97 | 1.0004 | 88.24 | 0.7 | -1.8 | 0 | 21.05 | 0 | 0 | 100 | 8017 | 88.19 | 21.47
2024-04-06 12:15 | 15 | 11 | 463 | 313.5 | 0 | 0 | 0 | 88 | 1.13 | 2.68 | 19.99 | 0.99742 | 88.22 | 0.7 | -1.8 | 0 | 21.34 | 0 | 0 | 100 | 8021 | 88.17 | 21.72
2024-04-06 12:30 | 15 | 12 | 456 | 224 | 0 | 0 | 0 | 78 | 1.22 | 2.82 | 20.11 | 1.0019 | 88.22 | 0.8 | -1.8 | 0 | 21.41 | 0 | 0 | 100 | 8021 | 88.17 | 21.85
2024-04-06 12:45 | 15 | 0 | 459 | 181.6 | 0 | 0 | 0 | 107 | 1.12 | 3.27 | 20.03 | 0.99666 | 88.21 | 0.7 | -1.8 | 0 | 21.21 | 0 | 0 | 100 | 8020 | 88.15 | 21.66
2024-04-06 13:00 | 15 | 11 | 458 | 129.7 | 0 | 0 | 0 | 72 | 0.97 | 3.44 | 20.01 | 0.99618 | 88.21 | 0.7 | -1.8 | 0 | 20.93 | 0 | 0 | 100 | 8021 | 88.15 | 21.5
2024-04-06 13:15 | 15 | 0 | 455 | 173.2 | 0 | 0 | 0 | 74 | 1.13 | 2.42 | 19.72 | 1.0008 | 88.19 | 0.7 | -1.8 | 0 | 20.73 | 0 | 0 | 100 | 8021 | 88.13 | 21.3
2024-04-06 13:30 | 15 | 0 | 454 | 198.4 | 0 | 0 | 0 | 65 | 1.12 | 3.71 | 19.86 | 0.99599 | 88.14 | 0.7 | -1.8 | 0 | 20.78 | 0 | 0 | 100 | 8021 | 88.08 | 21.32
2024-04-06 13:45 | 15 | 0 | 455 | 182.2 | 0 | 0 | 0 | 70 | 0.88 | 2.23 | 20.03 | 0.99495 | 88.1 | 0.7 | -1.8 | 0 | 21.05 | 0 | 0 | 100 | 8020 | 88.05 | 21.49
2024-04-06 14:00 | 15 | 0 | 454 | 201.1 | 0 | 0 | 0 | 49 | 1.15 | 4.19 | 20.22 | 0.98923 | 88.09 | 0.7 | -1.7 | 0 | 21.13 | 0 | 0 | 100 | 8022 | 88.03 | 21.53
2024-04-06 14:15 | 15 | 0 | 453 | 246.9 | 0 | 0 | 0 | 41 | 1 | 2.21 | 20.29 | 0.99589 | 88.06 | 0.7 | -1.8 | 0 | 21.48 | 0 | 0 | 100 | 8026 | 88 | 21.83
2024-04-06 14:30 | 15 | 0 | 454 | 209.3 | 0 | 0 | 0 | 58 | 1.05 | 2.95 | 20.46 | 0.99714 | 88.05 | 0.8 | -1.8 | 0 | 21.72 | 0 | 0 | 100 | 8023 | 87.99 | 22.06
2024-04-06 14:45 | 15 | 0 | 454 | 168.4 | 0 | 0 | 0 | 101 | 1.05 | 2.49 | 20.47 | 0.99694 | 88.05 | 0.7 | -1.8 | 0 | 21.63 | 0 | 0 | 100 | 8023 | 87.99 | 22.07
2024-04-06 15:00 | 15 | 0 | 454 | 219.7 | 0 | 0 | 0 | 112 | 1.04 | 2.05 | 20.48 | 0.99674 | 88.03 | 0.7 | -1.8 | 0 | 21.65 | 0 | 0 | 100 | 8027 | 87.98 | 22.12
2024-04-06 15:15 | 15 | 0 | 454 | 218.9 | 0 | 0 | 0 | 113 | 1.18 | 2.47 | 20.47 | 0.99819 | 88.02 | 0.7 | -1.8 | 0 | 21.65 | 0 | 0 | 100 | 8028 | 87.96 | 22.2
2024-04-06 15:30 | 15 | 0 | 452 | 351.9 | 0 | 0 | 0 | 80 | 1.28 | 3.47 | 20.69 | 0.99705 | 88.02 | 0.7 | -1.9 | 0 | 22.01 | 0 | 0 | 100 | 8039 | 87.96 | 22.57
2024-04-06 15:45 | 15 | 0 | 453 | 287.5 | 0 | 0 | 0 | 95 | 1.22 | 2.5 | 20.83 | 0.99215 | 88.02 | 0.7 | -1.8 | 0 | 22.4 | 0 | 0 | 100 | 8040 | 87.96 | 22.99
2024-04-06 16:00 | 15 | 0 | 454 | 219.4 | 0 | 0 | 0 | 47 | 0.92 | 2.61 | 21.11 | 0.98001 | 88 | 0.8 | -1.9 | 0 | 22.57 | 0 | 0 | 100 | 8039 | 87.94 | 23.12
2024-04-06 16:15 | 15 | 0 | 454 | 154.7 | 0 | 0 | 0 | 54 | 1.06 | 3.86 | 21.13 | 0.9828 | 88 | 0.8 | -1.8 | 0 | 22.46 | 0 | 0 | 100 | 8042 | 87.94 | 22.94
2024-04-06 16:30 | 15 | 0 | 456 | 95.9 | 0 | 0 | 0 | 99 | 0.99 | 2.4 | 20.9 | 0.98343 | 88.02 | 0.7 | -1.8 | 0 | 21.97 | 0 | 0 | 100 | 8038 | 87.96 | 22.54
2024-04-06 16:45 | 15 | 0 | 456 | 116 | 0 | 0 | 0 | 58 | 1.2 | 2.97 | 20.63 | 0.98592 | 88.04 | 0.7 | -1.8 | 0 | 21.54 | 0 | 0 | 100 | 8036 | 87.98 | 22.16
2024-04-06 17:00 | 15 | 0 | 456 | 93.3 | 0 | 0 | 0 | 97 | 1.13 | 2.48 | 20.6 | 0.9795 | 88.05 | 0.7 | -1.9 | 0 | 21.36 | 0 | 0 | 100 | 8034 | 87.99 | 21.87
2024-04-06 17:15 | 15 | 0 | 459 | 58.1 | 0 | 0 | 0 | 107 | 0.9 | 1.83 | 20.53 | 0.97628 | 88.05 | 0.7 | -1.8 | 0 | 21.05 | 0 | 0 | 100 | 8032 | 87.99 | 21.54
2024-04-06 17:30 | 15 | 0 | 458 | 36.1 | 0 | 0 | 0 | 87 | 0.99 | 3.98 | 20.53 | 0.96095 | 88.06 | 0.7 | -1.9 | 0 | 20.72 | 0 | 0 | 100 | 8029 | 88 | 21.19
2024-04-06 17:45 | 15 | 0 | 458 | 18.2 | 0 | 0 | 0 | 79 | 1.1 | 2.69 | 20.47 | 0.95994 | 88.05 | 0.7 | -1.8 | 0 | 20.53 | 0 | 0 | 100 | 8030 | 87.99 | 20.91
2024-04-06 18:00 | 15 | 13 | 462 | 2 | 0 | 0 | 0 | 76 | 0.98 | 2.51 | 20.31 | 0.96947 | 88.06 | 0.6 | -1.8 | 0 | 20.32 | 0 | 0 | 100 | 8027 | 88 | 20.64
2024-04-06 18:15 | 15 | 15 | 462 | 0 | 0 | 0 | 0 | 77 | 1.27 | 4.06 | 20.18 | 0.97221 | 88.08 | 0.6 | -1.9 | 0 | 20.1 | 0 | 0 | 100 | 8023 | 88.02 | 20.37
2024-04-06 18:30 | 15 | 15 | 460 | 0 | 0 | 0 | 0 | 95 | 1.15 | 2.67 | 20.1 | 0.97193 | 88.09 | 0.7 | -1.8 | 0 | 19.95 | 0 | 0 | 100 | 8023 | 88.03 | 20.15
2024-04-06 18:45 | 15 | 15 | 462 | 0 | 0 | 0 | 0 | 98 | 0.98 | 2.39 | 20.08 | 0.98038 | 88.09 | 0.7 | -1.8 | 0 | 19.9 | 0 | 0 | 100 | 8021 | 88.03 | 20.08
2024-04-06 19:00 | 15 | 15 | 462 | 0 | 0 | 0 | 0 | 75 | 1.14 | 2.9 | 19.99 | 0.98799 | 88.09 | 0.6 | -1.8 | 0 | 19.86 | 0 | 0 | 100 | 8020 | 88.03 | 20.01
2024-04-06 19:15 | 15 | 15 | 462 | 0 | 0 | 0 | 0 | 82 | 1.28 | 3.93 | 19.99 | 0.98371 | 88.09 | 0.7 | -1.8 | 0 | 19.81 | 0 | 0 | 100 | 8019 | 88.04 | 19.95
2024-04-06 19:30 | 15 | 15 | 461 | 0 | 0 | 0 | 0 | 97 | 1.45 | 4.46 | 20.01 | 0.97223 | 88.09 | 0.6 | -1.8 | 0 | 19.77 | 0 | 0 | 100 | 8018 | 88.03 | 19.84
2024-04-06 19:45 | 15 | 15 | 462 | 0 | 0 | 0 | 0 | 107 | 1.22 | 3.18 | 20.03 | 0.9659 | 88.1 | 0.7 | -1.8 | 0 | 19.77 | 0 | 0 | 100 | 8019 | 88.04 | 19.74
2024-04-06 20:00 | 15 | 15 | 463 | 0 | 0 | 0 | 0 | 81 | 1.08 | 2.76 | 19.94 | 0.96872 | 88.11 | 0.7 | -1.9 | 0 | 19.66 | 0 | 0 | 100 | 8016 | 88.05 | 19.67
2024-04-06 20:15 | 15 | 15 | 463 | 0 | 0 | 0 | 0 | 41 | 1.39 | 3.56 | 19.83 | 0.97535 | 88.11 | 0.7 | -1.8 | 0 | 19.58 | 0 | 0 | 100 | 8015 | 88.06 | 19.58
2024-04-06 20:30 | 15 | 15 | 462 | 0 | 0 | 0 | 0 | 61 | 1.23 | 3.11 | 19.74 | 0.97472 | 88.13 | 0.6 | -1.8 | 0 | 19.53 | 0 | 0 | 100 | 8012 | 88.07 | 19.5
2024-04-06 20:45 | 15 | 15 | 460 | 0 | 0 | 0 | 0 | 57 | 1.26 | 2.91 | 19.79 | 0.96693 | 88.15 | 0.7 | -1.8 | 0 | 19.46 | 0 | 0 | 100 | 8012 | 88.1 | 19.44
2024-04-06 21:00 | 15 | 5 | 460 | 0 | 0 | 0 | 0 | 95 | 1.26 | 2.63 | 19.85 | 0.96852 | 88.17 | 0.6 | -1.8 | 0 | 19.49 | 0 | 0 | 100 | 8014 | 88.11 | 19.52
2024-04-06 21:15 | 15 | 12 | 481 | 0 | 0 | 0 | 0 | 93 | 1.13 | 2.57 | 19.84 | 0.97734 | 88.17 | 0.7 | -1.8 | 0 | 19.57 | 0 | 0 | 100 | 8009 | 88.12 | 19.61
2024-04-06 21:30 | 15 | 15 | 467 | 0 | 0 | 0 | 0 | 94 | 1.08 | 2.62 | 19.71 | 0.99135 | 88.18 | 0.7 | -1.8 | 0 | 19.55 | 0 | 0 | 100 | 8008 | 88.13 | 19.59
2024-04-06 21:45 | 15 | 15 | 462 | 0 | 0 | 0 | 0 | 70 | 1.24 | 4.6 | 19.7 | 0.98848 | 88.19 | 0.6 | -1.8 | 0 | 19.51 | 0 | 0 | 100 | 8008 | 88.13 | 19.59
2024-04-06 22:00 | 15 | 15 | 464 | 0 | 0 | 0 | 0 | 88 | 1.17 | 3.69 | 19.75 | 0.98542 | 88.18 | 0.7 | -1.8 | 0 | 19.52 | 0 | 0 | 100 | 8007 | 88.12 | 19.61
2024-04-06 22:15 | 15 | 15 | 910 | 0 | 0 | 0 | 0 | 63 | 1.17 | 3.18 | 19.69 | 0.99084 | 88.17 | 0.7 | -1.8 | 0 | 19.49 | 0 | 0 | 100 | 8007 | 88.12 | 19.56
2024-04-06 22:30 | 15 | 15 | 836 | 0 | 0.034043 | 0 | 0 | 92 | 1.1 | 2.55 | 19.56 | 0.99491 | 88.17 | 0.7 | -1.8 | 1.0213 | 19.35 | 0 | 0 | 100 | 8006 | 88.11 | 19.42
2024-04-06 22:45 | 15 | 15 | 702 | 0 | 0 | 0 | 0 | 112 | 1.24 | 3.8 | 19.43 | 0.99456 | 88.16 | 0.6 | -1.8 | 0 | 19.21 | 0 | 0 | 100 | 8006 | 88.11 | 19.31
2024-04-06 23:00 | 15 | 15 | 833 | 0 | 0.051064 | 0 | 0 | 82 | 1.07 | 4.44 | 19.49 | 0.98865 | 88.15 | 0.7 | -1.8 | 1.0213 | 19.18 | 0 | 0 | 100 | 8004 | 88.09 | 19.25
2024-04-06 23:15 | 15 | 15 | 689 | 0 | 0 | 0 | 0 | 55 | 1.19 | 5.77 | 19.39 | 0.9917 | 88.13 | 0.6 | -1.8 | 0 | 19.12 | 0 | 0 | 100 | 8001 | 88.07 | 19.17
2024-04-06 23:30 | 15 | 15 | 668 | 0 | 0 | 0 | 0 | 98 | 0.97 | 2.56 | 19.25 | 0.99052 | 88.1 | 0.6 | -1.8 | 0 | 18.95 | 0 | 0 | 100 | 8001 | 88.05 | 18.99
2024-04-06 23:45 | 15 | 15 | 655 | 0 | 0.017021 | 0 | 0 | 95 | 0.94 | 2.34 | 19.3 | 0.98118 | 88.09 | 0.7 | -1.8 | 1.0213 | 18.86 | 0 | 0 | 100 | 8002 | 88.03 | 18.82
2024-04-07 | 15 | 15 | 645 | 0 | 0 | 0 | 0 | 77 | 0.89 | 1.97 | 19.24 | 0.98037 | 88.08 | 0.6 | -1.8 | 0 | 18.79 | 0 | 0 | 100 | 7998 | 88.02 | 18.71
2024-04-07 00:15 | 15 | 15 | 640 | 0 | 0 | 0 | 0 | 104 | 1 | 1.84 | 19.32 | 0.97683 | 88.07 | 0.7 | -1.8 | 0 | 18.8 | 0 | 0 | 100 | 7972 | 88.01 | 18.88
2024-04-07 00:30 | 15 | 15 | 637 | 0 | 0.017021 | 0 | 0 | 60 | 0.96 | 2.69 | 19.29 | 0.95585 | 88.05 | 0.7 | -1.8 | 1.0213 | 18.82 | 0 | 0 | 100 | 7985 | 87.99 | 18.86
2024-04-07 00:45 | 15 | 15 | 627 | 0 | 0 | 0 | 0 | 63 | 1.04 | 2.68 | 19.33 | 0.97935 | 88.03 | 0.7 | -1.8 | 0 | 18.85 | 0 | 0 | 100 | 7986 | 87.97 | 18.82
2024-04-07 01:00 | 15 | 15 | 616 | 0 | 0 | 0 | 0 | 85 | 1.21 | 2.77 | 19.43 | 0.9786 | 88.02 | 0.7 | -1.8 | 0 | 18.94 | 0 | 0 | 100 | 7983 | 87.97 | 18.91
2024-04-07 01:15 | 15 | 15 | 607 | 0 | 0 | 0 | 0 | 64 | 1.27 | 3.68 | 19.45 | 0.98358 | 88.01 | 0.7 | -1.7 | 0 | 19.03 | 0 | 0 | 100 | 7985 | 87.96 | 18.99
2024-04-07 01:30 | 15 | 15 | 597 | 0 | 0 | 0 | 0 | 68 | 1.21 | 3.55 | 19.4 | 0.98709 | 88 | 0.7 | -1.8 | 0 | 19.03 | 0 | 0 | 100 | 7982 | 87.94 | 19
2024-04-07 01:45 | 15 | 15 | 588 | 0 | 0 | 0 | 0 | 72 | 1.18 | 3.02 | 19.37 | 0.98804 | 87.99 | 0.6 | -1.8 | 0 | 19.04 | 0 | 0 | 100 | 7983 | 87.93 | 19.02
2024-04-07 02:00 | 15 | 15 | 562 | 0 | 0.017021 | 0 | 0 | 63 | 1.04 | 3.31 | 19.47 | 0.9828 | 87.97 | 0.7 | -1.8 | 1.0213 | 19.06 | 0 | 0 | 100 | 7982 | 87.92 | 19.01
2024-04-07 02:15 | 15 | 15 | 888 | 0 | 0.034043 | 0 | 0 | 77 | 0.69 | 2.44 | 19.51 | 0.9808 | 87.97 | 0.6 | -1.8 | 1.0213 | 19.05 | 0 | 0 | 100 | 7978 | 87.91 | 19.07
2024-04-07 02:30 | 15 | 15 | 1116 | 0 | 0.27234 | 0 | 0 | 67 | 0.86 | 2.87 | 19.43 | 0.98658 | 87.96 | 0.7 | -1.8 | 3.0596 | 19.07 | 0 | 0 | 100 | 7981 | 87.91 | 19.12
2024-04-07 02:45 | 15 | 15 | 1030 | 0 | 0.69787 | 0 | 0 | 84 | 0.59 | 1.32 | 19.42 | 0.98763 | 87.96 | 0.7 | -1.8 | 4.0809 | 19.05 | 0 | 0 | 100 | 7979 | 87.9 | 19.14
2024-04-07 03:00 | 15 | 15 | 948 | 0 | 0.44255 | 0 | 0 | 9 | 0.97 | 2.67 | 19.53 | 0.98399 | 87.96 | 0.7 | -1.8 | 4.0809 | 19.12 | 0.4 | 12 | 100 | 7979 | 87.9 | 19.21
2024-04-07 03:15 | 15 | 15 | 937 | 0 | 0.10213 | 0 | 0 | 16 | 0.86 | 3.77 | 19.45 | 0.99332 | 87.95 | 0.7 | -1.8 | 1.0213 | 19.19 | 0.2 | 12 | 100 | 7979 | 87.9 | 19.28
2024-04-07 03:30 | 15 | 15 | 937 | 0 | 0.17021 | 0 | 0 | 50 | 0.56 | 1.64 | 19.4 | 0.99642 | 87.93 | 0.6 | -1.8 | 1.0213 | 19.21 | 0.2 | 12 | 100 | 7978 | 87.88 | 19.29
2024-04-07 03:45 | 15 | 15 | 944 | 0 | 0.068085 | 0 | 0 | 52 | 0.61 | 1.3 | 19.4 | 0.99553 | 87.94 | 0.6 | -1.7 | 1.0213 | 19.19 | 0.2 | 12 | 100 | 7978 | 87.89 | 19.3
2024-04-07 04:00 | 15 | 15 | 925 | 0 | 0.051064 | 0 | 0 | 6 | 0.71 | 1.78 | 19.4 | 0.99553 | 87.95 | 0.6 | -1.8 | 1.0213 | 19.19 | 0 | 0 | 100 | 7976 | 87.89 | 19.3
2024-04-07 04:15 | 15 | 15 | 869 | 0 | 0.051064 | 0 | 0 | 5 | 0.79 | 1.96 | 19.4 | 0.99464 | 87.96 | 0.6 | -1.7 | 1.0213 | 19.17 | 0 | 0 | 100 | 7974 | 87.91 | 19.3
2024-04-07 04:30 | 15 | 15 | 965 | 0 | 0.35745 | 0 | 0 | 0 | 0.67 | 1.88 | 19.4 | 0.99553 | 87.98 | 0.6 | -1.7 | 4.0809 | 19.19 | 0.4 | 12 | 100 | 7974 | 87.92 | 19.32
2024-04-07 04:45 | 15 | 15 | 1027 | 0 | 0.59574 | 0 | 0 | 21 | 0.85 | 2.63 | 19.48 | 0.99191 | 87.99 | 0.6 | -1.7 | 4.0809 | 19.21 | 0.6 | 12 | 100 | 7972 | 87.94 | 19.36
2024-04-07 05:00 | 15 | 15 | 922 | 0 | 0.34043 | 0 | 0 | 11 | 1.04 | 2.63 | 19.47 | 0.99518 | 88.01 | 0.7 | -1.8 | 3.0596 | 19.25 | 0.4 | 12 | 100 | 7973 | 87.96 | 19.39
2024-04-07 05:15 | 15 | 15 | 984 | 0 | 0.10213 | 0 | 0 | 44 | 0.91 | 2.6 | 19.43 | 0.99811 | 88 | 0.7 | -1.8 | 1.0213 | 19.27 | 0 | 0 | 100 | 7971 | 87.94 | 19.39
2024-04-07 05:30 | 15 | 15 | 967 | 0 | 0.25532 | 0 | 0 | 52 | 0.86 | 3.35 | 19.45 | 0.99598 | 88 | 0.7 | -1.8 | 4.0809 | 19.25 | 0.2 | 12 | 100 | 7972 | 87.95 | 19.39
2024-04-07 05:45 | 15 | 15 | 916 | 0 | 0.051064 | 0 | 0 | 80 | 0.73 | 1.62 | 19.47 | 0.99607 | 88.01 | 0.7 | -1.8 | 1.0213 | 19.29 | 0.2 | 12 | 100 | 7970 | 87.96 | 19.41
2024-04-07 06:00 | 15 | 15 | 928 | 0.7 | 0.10213 | 0 | 0 | 98 | 0.78 | 2.16 | 19.41 | 0.99846 | 88.03 | 0.7 | -1.8 | 2.0383 | 19.25 | 0 | 0 | 100 | 7970 | 87.98 | 19.41
2024-04-07 06:15 | 15 | 15 | 944 | 2.9 | 0 | 0 | 0 | 110 | 1.06 | 3.21 | 19.33 | 0.99898 | 88.05 | 0.7 | -1.7 | 0 | 19.19 | 0 | 0 | 100 | 7968 | 88 | 19.38
2024-04-07 06:30 | 15 | 15 | 876 | 11.8 | 0 | 0 | 0 | 126 | 0.99 | 2.41 | 19.3 | 0.99906 | 88.07 | 0.6 | -1.8 | 0 | 19.17 | 0 | 0 | 100 | 7969 | 88.02 | 19.34
2024-04-07 06:45 | 15 | 15 | 953 | 19.7 | 0.068085 | 0 | 0 | 88 | 0.81 | 1.77 | 19.32 | 1.0005 | 88.09 | 0.7 | -1.8 | 1.0213 | 19.23 | 0 | 0 | 100 | 7968 | 88.04 | 19.37
2024-04-07 07:00 | 15 | 15 | 907 | 20.8 | 0.034043 | 0 | 0 | 114 | 1.06 | 3.36 | 19.36 | 0.9989 | 88.11 | 0.7 | -1.8 | 1.0213 | 19.25 | 0.2 | 12 | 100 | 7968 | 88.06 | 19.42
2024-04-07 07:15 | 15 | 15 | 900 | 33.5 | 0.017021 | 0 | 0 | 126 | 0.92 | 2.18 | 19.31 | 1.0011 | 88.12 | 0.7 | -1.8 | 1.0213 | 19.27 | 0 | 0 | 100 | 7964 | 88.07 | 19.42
2024-04-07 07:30 | 15 | 15 | 958 | 37.9 | 0.034043 | 0 | 0 | 122 | 0.99 | 2.18 | 19.4 | 0.99997 | 88.13 | 0.6 | -1.8 | 1.0213 | 19.35 | 0 | 0 | 100 | 7965 | 88.08 | 19.51
2024-04-07 07:45 | 15 | 15 | 914 | 31.5 | 0.034043 | 0 | 0 | 102 | 0.82 | 2.06 | 19.5 | 0.99863 | 88.14 | 0.7 | -1.8 | 1.0213 | 19.44 | 0 | 0 | 100 | 7965 | 88.09 | 19.57
2024-04-07 08:00 | 15 | 15 | 1070 | 40.7 | 0.18723 | 0 | 0 | 103 | 0.99 | 2.59 | 19.43 | 1.0012 | 88.17 | 0.6 | -1.8 | 4.0809 | 19.47 | 0 | 0 | 100 | 7963 | 88.12 | 19.61
2024-04-07 08:15 | 15 | 15 | 1096 | 47.5 | 0.59574 | 0 | 0 | 99 | 0.93 | 3.34 | 19.47 | 1 | 88.18 | 0.7 | -1.8 | 6.1191 | 19.49 | 0.2 | 12 | 100 | 7947 | 88.13 | 19.65
2024-04-07 08:30 | 15 | 15 | 953 | 44.1 | 0.61277 | 0 | 0 | 69 | 0.8 | 1.94 | 19.65 | 0.99986 | 88.19 | 0.7 | -1.8 | 11.2213 | 19.59 | 0.4 | 12 | 100 | 7948 | 88.14 | 19.95
2024-04-07 08:45 | 15 | 15 | 961 | 42.7 | 0.051064 | 0 | 0 | 75 | 0.93 | 1.93 | 19.73 | 0.9997 | 88.2 | 0.7 | -1.9 | 1.0213 | 19.73 | 0.2 | 12 | 100 | 7950 | 88.15 | 19.92
2024-04-07 09:00 | 15 | 15 | 948 | 83.9 | 0.051064 | 0 | 0 | 100 | 1.05 | 3.42 | 19.65 | 0.99942 | 88.2 | 0.7 | -1.8 | 1.0213 | 19.83 | 0 | 0 | 100 | 7950 | 88.15 | 19.97
2024-04-07 09:15 | 15 | 15 | 945 | 55.3 | 0.085106 | 0 | 0 | 97 | 1.12 | 3.05 | 19.54 | 1.0006 | 88.21 | 0.7 | -1.8 | 1.0213 | 19.75 | 0 | 0 | 100 | 7952 | 88.16 | 19.94
2024-04-07 09:30 | 15 | 15 | 1032 | 63.2 | 0.10213 | 0 | 0 | 91 | 1.28 | 3.92 | 19.41 | 0.99935 | 88.22 | 0.7 | -1.8 | 2.0383 | 19.66 | 0 | 0 | 100 | 7949 | 88.17 | 19.84
2024-04-07 09:45 | 15 | 15 | 1054 | 51.2 | 1.0213 | 0 | 0 | 28 | 1.21 | 4.3 | 19.41 | 1.0011 | 88.23 | 0.7 | -1.8 | 9.1787 | 19.56 | 0.6 | 12 | 100 | 7941 | 88.18 | 19.85
2024-04-07 10:00 | 15 | 15 | 1104 | 49.1 | 0.61277 | 0 | 0 | 2 | 1.04 | 2.57 | 19.41 | 0.99979 | 88.25 | 0.7 | -1.8 | 7.1404 | 19.52 | 0.4 | 12 | 100 | 7941 | 88.2 | 19.78
2024-04-07 10:15 | 15 | 15 | 1036 | 77.4 | 0.83404 | 0 | 0 | 355 | 1.22 | 4.21 | 19.31 | 1.0002 | 88.26 | 0.6 | -1.8 | 6.1191 | 19.51 | 1 | 12 | 100 | 7941 | 88.21 | 19.71
2024-04-07 10:30 | 15 | 15 | 930 | 56.5 | 0.20426 | 0 | 0 | 350 | 1.27 | 2.77 | 19.18 | 1.0003 | 88.23 | 0.6 | -1.8 | 4.0809 | 19.49 | 0.4 | 12 | 100 | 7940 | 88.18 | 19.65
2024-04-07 10:45 | 15 | 15 | 952 | 72.7 | 0.10213 | 0 | 0 | 50 | 0.89 | 2.44 | 19.22 | 1.0014 | 88.22 | 0.6 | -1.8 | 1.0213 | 19.38 | 0 | 0 | 100 | 7941 | 88.17 | 19.57
2024-04-07 11:00 | 15 | 15 | 981 | 77.7 | 0.068085 | 0 | 0 | 82 | 1.01 | 2.72 | 19.26 | 0.99976 | 88.2 | 0.6 | -1.8 | 1.0213 | 19.53 | 0 | 0 | 100 | 7941 | 88.15 | 19.69
2024-04-07 11:15 | 15 | 15 | 952 | 80.3 | 0.11915 | 0 | 0 | 98 | 1.12 | 2.37 | 19.27 | 1 | 88.19 | 0.7 | -1.8 | 1.0213 | 19.55 | 0.2 | 12 | 100 | 7941 | 88.13 | 19.7
2024-04-07 11:30 | 15 | 15 | 881 | 134.3 | 0.034043 | 0 | 0 | 105 | 1.29 | 4.25 | 19.11 | 1.0006 | 88.16 | 0.7 | -1.8 | 1.0213 | 19.55 | 0 | 0 | 100 | 7942 | 88.11 | 19.71
2024-04-07 11:45 | 15 | 15 | 859 | 100.1 | 0 | 0 | 0 | 94 | 1.3 | 4.65 | 19.11 | 1.0019 | 88.15 | 0.6 | -1.9 | 0 | 19.55 | 0 | 0 | 100 | 7941 | 88.1 | 19.75
2024-04-07 12:00 | 15 | 15 | 994 | 174 | 0.11915 | 0 | 0 | 106 | 1.47 | 3.87 | 19.07 | 0.99807 | 88.13 | 0.6 | -1.8 | 1.0213 | 19.63 | 0 | 0 | 100 | 7942 | 88.08 | 19.83
2024-04-07 12:15 | 15 | 15 | 1023 | 143.8 | 0.13617 | 0 | 0 | 112 | 1.51 | 4.57 | 19.2 | 1.0004 | 88.1 | 0.6 | -1.8 | 1.0213 | 19.71 | 0 | 0 | 100 | 7943 | 88.05 | 19.93
2024-04-07 12:30 | 15 | 15 | 912 | 116.3 | 0.068085 | 0 | 0 | 84 | 1.43 | 4.23 | 19.27 | 1.0009 | 88.08 | 0.7 | -1.8 | 1.0213 | 19.79 | 0 | 0 | 100 | 7943 | 88.03 | 20
2024-04-07 12:45 | 15 | 15 | 845 | 112.1 | 0.017021 | 0 | 0 | 97 | 1.61 | 5.12 | 19.25 | 1.0008 | 88.06 | 0.7 | -1.8 | 1.0213 | 19.71 | 0 | 0 | 100 | 7943 | 88.01 | 19.92
2024-04-07 13:00 | 15 | 15 | 854 | 156.5 | 0 | 0 | 0 | 80 | 1.74 | 4.92 | 18.93 | 1.0018 | 88.05 | 0.6 | -1.8 | 0 | 19.68 | 0 | 0 | 100 | 7941 | 88 | 19.9
2024-04-07 13:15 | 15 | 15 | 883 | 82.8 | 0 | 0 | 0 | 111 | 1.56 | 3.08 | 19.11 | 1.001 | 88.03 | 0.6 | -1.8 | 0 | 19.51 | 0 | 0 | 100 | 7944 | 87.98 | 19.87
2024-04-07 13:30 | 15 | 15 | 932 | 96.8 | 0.13617 | 0 | 0 | 127 | 1.41 | 3.01 | 19.21 | 0.99928 | 88 | 0.6 | -1.8 | 1.0213 | 19.47 | 0 | 0 | 100 | 7946 | 87.95 | 19.83
2024-04-07 13:45 | 15 | 15 | 981 | 90.7 | 0.085106 | 0 | 0 | 117 | 1.38 | 3.47 | 19.35 | 0.99908 | 87.98 | 0.7 | -1.9 | 1.0213 | 19.52 | 0 | 0 | 100 | 7944 | 87.93 | 19.84
2024-04-07 14:00 | 15 | 15 | 976 | 65.6 | 0.085106 | 0 | 0 | 122 | 1.69 | 3.47 | 19.43 | 0.99988 | 87.98 | 0.7 | -1.8 | 2.0383 | 19.52 | 0 | 0 | 100 | 7943 | 87.92 | 19.82
2024-04-07 14:15 | 15 | 15 | 940 | 105.9 | 0.17021 | 0 | 0 | 102 | 1.58 | 3.25 | 19.39 | 1.0001 | 87.97 | 0.7 | -1.8 | 3.0596 | 19.54 | 0 | 0 | 100 | 7942 | 87.91 | 19.78
2024-04-07 14:30 | 15 | 15 | 978 | 139.1 | 0.017021 | 0 | 0 | 105 | 1.64 | 3.83 | 19.36 | 1.002 | 87.95 | 0.8 | -1.8 | 1.0213 | 19.71 | 0 | 0 | 100 | 7943 | 87.9 | 19.9
2024-04-07 14:45 | 15 | 15 | 923 | 94.3 | 0.13617 | 0 | 0 | 111 | 1.5 | 3.85 | 19.51 | 0.99933 | 87.93 | 0.7 | -1.8 | 2.0383 | 19.67 | 0.2 | 12 | 100 | 7944 | 87.88 | 19.91
2024-04-07 15:00 | 15 | 15 | 932 | 109.5 | 0.034043 | 0 | 0 | 89 | 1.41 | 3.69 | 19.57 | 0.99781 | 87.91 | 0.7 | -1.8 | 1.0213 | 19.78 | 0 | 0 | 100 | 7941 | 87.86 | 19.99
2024-04-07 15:15 | 15 | 15 | 863 | 183.7 | 0.017021 | 0 | 0 | 87 | 1.59 | 3.87 | 19.57 | 1 | 87.91 | 0.7 | -1.8 | 1.0213 | 19.93 | 0 | 0 | 100 | 7947 | 87.86 | 20.11
2024-04-07 15:30 | 15 | 15 | 769 | 113.5 | 0 | 0 | 0 | 94 | 1.47 | 3.05 | 19.71 | 1.0009 | 87.92 | 0.6 | -1.8 | 0 | 20 | 0 | 0 | 100 | 7946 | 87.87 | 20.22
2024-04-07 15:45 | 15 | 15 | 658 | 103 | 0 | 0 | 0 | 69 | 1.29 | 3.58 | 19.63 | 0.99891 | 87.92 | 0.8 | -1.8 | 0 | 19.97 | 0 | 0 | 100 | 7945 | 87.87 | 20.28
2024-04-07 16:00 | 15 | 15 | 617 | 135 | 0 | 0 | 0 | 73 | 1.27 | 2.92 | 19.64 | 1 | 87.92 | 0.6 | -1.8 | 0 | 19.95 | 0 | 0 | 100 | 7945 | 87.87 | 20.31
2024-04-07 16:15 | 15 | 15 | 564 | 100.3 | 0 | 0 | 0 | 91 | 1.39 | 4.3 | 19.67 | 0.99949 | 87.92 | 0.7 | -1.8 | 0 | 19.98 | 0 | 0 | 100 | 7944 | 87.87 | 20.4
2024-04-07 16:30 | 15 | 15 | 516 | 53.3 | 0 | 0 | 0 | 67 | 1.23 | 2.81 | 19.83 | 0.99957 | 87.92 | 0.6 | -1.8 | 0 | 19.91 | 0 | 0 | 100 | 7944 | 87.86 | 20.32
2024-04-07 16:45 | 15 | 15 | 473 | 60.3 | 0 | 0 | 0 | 40 | 1.08 | 2.75 | 19.8 | 0.9997 | 87.91 | 0.6 | -1.9 | 0 | 19.85 | 0 | 0 | 100 | 7944 | 87.86 | 20.22
2024-04-07 17:00 | 15 | 15 | 464 | 18.5 | 0 | 0 | 0 | 65 | 1.21 | 3.03 | 19.86 | 0.99858 | 87.93 | 0.7 | -1.8 | 0 | 19.73 | 0 | 0 | 100 | 7941 | 87.88 | 20.11
2024-04-07 17:15 | 15 | 15 | 464 | 22.6 | 0 | 0 | 0 | 69 | 1.26 | 3.24 | 19.86 | 0.99599 | 87.95 | 0.7 | -1.8 | 0 | 19.65 | 0 | 0 | 100 | 7941 | 87.89 | 20.02
2024-04-07 17:30 | 15 | 15 | 464 | 12.7 | 0 | 0 | 0 | 91 | 1.25 | 2.54 | 19.81 | 0.99388 | 87.95 | 0.7 | -1.8 | 0 | 19.59 | 0 | 0 | 100 | 7941 | 87.9 | 19.92
2024-04-07 17:45 | 15 | 15 | 466 | 5.4 | 0 | 0 | 0 | 86 | 1.49 | 3.33 | 19.73 | 0.9936 | 87.95 | 0.6 | -1.8 | 0 | 19.49 | 0 | 0 | 100 | 7941 | 87.9 | 19.81
2024-04-07 18:00 | 15 | 15 | 466 | 1 | 0 | 0 | 0 | 63 | 1.94 | 5.8 | 19.77 | 0.9868 | 87.94 | 0.7 | -1.9 | 0 | 19.43 | 0 | 0 | 100 | 7940 | 87.89 | 19.71
2024-04-07 18:15 | 15 | 15 | 468 | 0 | 0 | 0 | 0 | 78 | 1.76 | 3.33 | 19.67 | 0.98814 | 87.95 | 0.6 | -1.8 | 0 | 19.35 | 0 | 0 | 100 | 7941 | 87.89 | 19.59
2024-04-07 18:30 | 15 | 15 | 467 | 0 | 0 | 0 | 0 | 83 | 1.83 | 6.23 | 19.62 | 0.98376 | 87.95 | 0.6 | -1.8 | 0 | 19.22 | 0 | 0 | 100 | 7939 | 87.89 | 19.46
2024-04-07 18:45 | 15 | 15 | 469 | 0 | 0 | 0 | 0 | 53 | 1.79 | 4.66 | 19.58 | 0.98357 | 87.95 | 0.6 | -1.7 | 0 | 19.18 | 0 | 0 | 100 | 7933 | 87.9 | 19.36
2024-04-07 19:00 | 15 | 15 | 466 | 0 | 0 | 0 | 0 | 67 | 1.82 | 6.85 | 19.69 | 0.97644 | 87.98 | 0.7 | -1.8 | 0 | 19.15 | 0 | 0 | 100 | 7935 | 87.93 | 19.35
2024-04-07 19:15 | 15 | 15 | 469 | 0 | 0 | 0 | 0 | 82 | 1.74 | 3.72 | 19.73 | 0.9775 | 87.99 | 0.7 | -1.7 | 0 | 19.24 | 0 | 0 | 100 | 7937 | 87.94 | 19.38
2024-04-07 19:30 | 15 | 15 | 469 | 0 | 0 | 0 | 0 | 88 | 1.57 | 4.99 | 19.61 | 0.98262 | 88 | 0.7 | -1.8 | 0 | 19.19 | 0 | 0 | 100 | 7936 | 87.95 | 19.31
2024-04-07 19:45 | 15 | 15 | 472 | 0 | 0 | 0 | 0 | 73 | 1.38 | 2.91 | 19.57 | 0.98286 | 88.01 | 0.6 | -1.8 | 0 | 19.15 | 0 | 0 | 100 | 7934 | 87.96 | 19.27
2024-04-07 20:00 | 15 | 15 | 469 | 0 | 0 | 0 | 0 | 70 | 1.58 | 4.82 | 19.48 | 0.98528 | 88.02 | 0.6 | -1.8 | 0 | 19.09 | 0 | 0 | 100 | 7934 | 87.97 | 19.2
2024-04-07 20:15 | 15 | 15 | 470 | 0 | 0 | 0 | 0 | 71 | 1.61 | 3.32 | 19.41 | 0.98425 | 88.03 | 0.6 | -1.8 | 0 | 19 | 0 | 0 | 100 | 7934 | 87.98 | 19.12
2024-04-07 20:30 | 15 | 15 | 467 | 0 | 0 | 0 | 0 | 95 | 1.69 | 3.68 | 19.47 | 0.9797 | 88.03 | 0.7 | -1.8 | 0 | 18.99 | 0 | 0 | 100 | 7934 | 87.98 | 19.11
2024-04-07 20:45 | 15 | 15 | 467 | 0 | 0 | 0 | 0 | 110 | 1.7 | 4.07 | 19.54 | 0.97941 | 88.04 | 0.7 | -1.8 | 0 | 19.05 | 0 | 0 | 100 | 7931 | 87.98 | 19.13
2024-04-07 21:00 | 15 | 15 | 465 | 0 | 0 | 0 | 0 | 99 | 1.85 | 3.63 | 19.55 | 0.98189 | 88.05 | 0.6 | -1.8 | 0 | 19.11 | 0 | 0 | 100 | 7930 | 88 | 19.17
2024-04-07 21:15 | 15 | 15 | 469 | 0 | 0 | 0 | 0 | 71 | 1.8 | 3.4 | 19.57 | 0.98242 | 88.06 | 0.7 | -1.8 | 0 | 19.13 | 0 | 0 | 100 | 7931 | 88.01 | 19.21
2024-04-07 21:30 | 15 | 15 | 466 | 0 | 0 | 0 | 0 | 83 | 1.91 | 4.04 | 19.57 | 0.98506 | 88.07 | 0.7 | -1.8 | 0 | 19.19 | 0 | 0 | 100 | 7930 | 88.01 | 19.25
2024-04-07 21:45 | 15 | 15 | 465 | 0 | 0 | 0 | 0 | 77 | 1.74 | 3.96 | 19.5 | 0.98759 | 88.07 | 0.6 | -1.8 | 0 | 19.16 | 0 | 0 | 100 | 7928 | 88.02 | 19.21
2024-04-07 22:00 | 15 | 15 | 465 | 0 | 0 | 0 | 0 | 72 | 1.67 | 4.96 | 19.56 | 0.98391 | 88.08 | 0.6 | -1.8 | 0 | 19.16 | 0 | 0 | 100 | 7931 | 88.02 | 19.24
2024-04-07 22:15 | 15 | 15 | 464 | 0 | 0 | 0 | 0 | 73 | 1.8 | 5.12 | 19.55 | 0.98717 | 88.07 | 0.7 | -1.8 | 0 | 19.17 | 0 | 0 | 100 | 7928 | 88.01 | 19.24
2024-04-07 22:30 | 15 | 15 | 465 | 0 | 0 | 0 | 0 | 73 | 1.86 | 6.56 | 19.54 | 0.98778 | 88.07 | 0.6 | -1.8 | 0 | 19.21 | 0 | 0 | 100 | 7928 | 88.01 | 19.24
2024-04-07 22:45 | 15 | 15 | 465 | 0 | 0 | 0 | 0 | 72 | 1.89 | 3.77 | 19.53 | 0.99016 | 88.06 | 0.6 | -1.7 | 0 | 19.24 | 0 | 0 | 100 | 7926 | 88 | 19.23
2024-04-07 23:00 | 15 | 15 | 465 | 0 | 0 | 0 | 0 | 86 | 1.8 | 4.76 | 19.48 | 0.9928 | 88.05 | 0.7 | -1.7 | 0 | 19.22 | 0 | 0 | 100 | 7927 | 88 | 19.23
2024-04-07 23:15 | 15 | 15 | 465 | 0 | 0 | 0 | 0 | 71 | 1.56 | 3.16 | 19.46 | 0.99049 | 88.05 | 0.7 | -1.8 | 0 | 19.21 | 0 | 0 | 100 | 7925 | 88 | 19.18
2024-04-07 23:30 | 15 | 15 | 466 | 0 | 0 | 0 | 0 | 83 | 1.75 | 3.92 | 19.47 | 0.98501 | 88.05 | 0.6 | -1.8 | 0 | 19.15 | 0 | 0 | 100 | 7925 | 87.99 | 19.16
2024-04-07 23:45 | 15 | 15 | 467 | 0 | 0 | 0 | 0 | 74 | 1.77 | 4.57 | 19.41 | 0.98781 | 88.04 | 0.7 | -1.7 | 0 | 19.13 | 0 | 0 | 100 | 7922 | 87.99 | 19.12
2024-04-08 | 15 | 15 | 469 | 0 | 0 | 0 | 0 | 65 | 1.72 | 3.99 | 19.41 | 0.98115 | 88.03 | 0.7 | -1.8 | 0 | 19.11 | 0 | 0 | 100 | 7926 | 87.97 | 19.07
2024-04-08 00:15 | 15 | 15 | 468 | 0 | 0 | 0 | 0 | 68 | 1.7 | 4.06 | 19.28 | 0.97972 | 88.02 | 0.7 | -1.8 | 0 | 18.99 | 0 | 0 | 100 | 7897 | 87.96 | 19.11
2024-04-08 00:30 | 15 | 15 | 466 | 0 | 0 | 0 | 0 | 54 | 1.76 | 4.12 | 19.29 | 0.95406 | 88.01 | 0.6 | -1.8 | 0 | 18.93 | 0 | 0 | 100 | 7911 | 87.96 | 19.01
2024-04-08 00:45 | 15 | 15 | 467 | 0 | 0 | 0 | 0 | 78 | 1.66 | 3.55 | 19.25 | 0.97976 | 88 | 0.7 | -1.7 | 0 | 18.9 | 0 | 0 | 100 | 7913 | 87.94 | 18.88
2024-04-08 01:00 | 15 | 15 | 465 | 0 | 0 | 0 | 0 | 56 | 1.89 | 4.13 | 19.29 | 0.97553 | 87.99 | 0.7 | -1.8 | 0 | 18.88 | 0 | 0 | 100 | 7912 | 87.93 | 18.83
2024-04-08 01:15 | 15 | 15 | 468 | 0 | 0 | 0 | 0 | 67 | 1.8 | 5.55 | 19.31 | 0.97387 | 87.97 | 0.6 | -1.8 | 0 | 18.91 | 0 | 0 | 100 | 7909 | 87.91 | 18.8
2024-04-08 01:30 | 15 | 15 | 466 | 0 | 0 | 0 | 0 | 50 | 1.79 | 5.65 | 19.27 | 0.97406 | 87.96 | 0.6 | -1.8 | 0 | 18.87 | 0 | 0 | 100 | 7911 | 87.9 | 18.78
2024-04-08 01:45 | 15 | 15 | 465 | 0 | 0 | 0 | 0 | 62 | 1.87 | 4.59 | 19.26 | 0.97242 | 87.95 | 0.7 | -1.7 | 0 | 18.87 | 0 | 0 | 100 | 7909 | 87.89 | 18.74
2024-04-08 02:00 | 15 | 15 | 465 | 0 | 0 | 0 | 0 | 60 | 2.01 | 4.75 | 19.31 | 0.9703 | 87.94 | 0.7 | -1.8 | 0 | 18.88 | 0 | 0 | 100 | 7909 | 87.88 | 18.76
2024-04-08 02:15 | 15 | 15 | 464 | 0 | 0 | 0 | 0 | 75 | 1.73 | 4.1 | 19.3 | 0.97313 | 87.93 | 0.7 | -1.8 | 0 | 18.93 | 0 | 0 | 100 | 7909 | 87.87 | 18.8
2024-04-08 02:30 | 15 | 15 | 464 | 0 | 0 | 0 | 0 | 94 | 1.66 | 3.36 | 19.25 | 0.97527 | 87.92 | 0.6 | -1.8 | 0 | 18.91 | 0 | 0 | 100 | 7909 | 87.87 | 18.79
2024-04-08 02:45 | 15 | 15 | 466 | 0 | 0 | 0 | 0 | 96 | 1.73 | 3.97 | 19.25 | 0.97169 | 87.92 | 0.7 | -1.8 | 0 | 18.89 | 0 | 0 | 100 | 7908 | 87.87 | 18.74
2024-04-08 03:00 | 15 | 15 | 463 | 0 | 0 | 0 | 0 | 101 | 1.79 | 4.33 | 19.29 | 0.9715 | 87.93 | 0.6 | -1.8 | 0 | 18.9 | 0 | 0 | 100 | 7909 | 87.87 | 18.73
2024-04-08 03:15 | 15 | 15 | 463 | 0 | 0 | 0 | 0 | 85 | 1.47 | 3.24 | 19.23 | 0.98053 | 87.94 | 0.6 | -1.8 | 0 | 18.93 | 0 | 0 | 100 | 7906 | 87.88 | 18.8
2024-04-08 03:30 | 15 | 15 | 464 | 0 | 0 | 0 | 0 | 118 | 1.8 | 3.32 | 19.3 | 0.97984 | 87.94 | 0.6 | -1.8 | 0 | 18.94 | 0 | 0 | 100 | 7907 | 87.89 | 18.86
2024-04-08 03:45 | 15 | 15 | 470 | 0 | 0 | 0 | 0 | 98 | 1.8 | 3.82 | 19.34 | 0.98231 | 87.95 | 0.6 | -1.9 | 0 | 19.04 | 0 | 0 | 100 | 7907 | 87.89 | 18.92
2024-04-08 04:00 | 15 | 15 | 474 | 0 | 0 | 0 | 0 | 118 | 1.87 | 4.68 | 19.34 | 0.9881 | 87.95 | 0.7 | -1.8 | 0 | 19.07 | 0 | 0 | 100 | 7907 | 87.89 | 18.96
2024-04-08 04:15 | 15 | 15 | 478 | 0 | 0 | 0 | 0 | 110 | 1.64 | 3.47 | 19.31 | 0.99084 | 87.95 | 0.7 | -1.8 | 0 | 19.02 | 0 | 0 | 100 | 7906 | 87.89 | 18.96
2024-04-08 04:30 | 15 | 15 | 484 | 0 | 0 | 0 | 0 | 115 | 1.51 | 2.98 | 19.3 | 0.99012 | 87.95 | 0.6 | -1.8 | 0 | 19 | 0 | 0 | 100 | 7906 | 87.9 | 18.95
2024-04-08 04:45 | 15 | 15 | 634 | 0 | 0 | 0 | 0 | 103 | 0.98 | 2.67 | 19.3 | 0.98878 | 87.95 | 0.7 | -1.8 | 0 | 18.98 | 0 | 0 | 100 | 7906 | 87.9 | 18.98
2024-04-08 05:00 | 15 | 15 | 981 | 0 | 0.59574 | 0 | 0 | 15 | 0.86 | 2.45 | 19.3 | 0.98923 | 87.96 | 0.7 | -1.8 | 8.1617 | 18.98 | 0 | 0 | 100 | 7904 | 87.91 | 19.01
2024-04-08 05:15 | 15 | 15 | 987 | 0 | 0.34043 | 0 | 0 | 110 | 1.1 | 2.5 | 19.29 | 0.98984 | 87.98 | 0.7 | -1.7 | 3.0596 | 18.97 | 0 | 0 | 100 | 7904 | 87.93 | 19.05
2024-04-08 05:30 | 15 | 15 | 882 | 0 | 0.085106 | 0 | 0 | 103 | 1.27 | 3.8 | 19.13 | 0.99615 | 88 | 0.7 | -1.7 | 2.0383 | 18.92 | 0 | 0 | 100 | 7905 | 87.94 | 19.03
2024-04-08 05:45 | 15 | 15 | 825 | 0.5 | 0.017021 | 0 | 0 | 117 | 1.21 | 2.29 | 19.08 | 0.99563 | 88.01 | 0.7 | -1.8 | 1.0213 | 18.86 | 0 | 0 | 100 | 7904 | 87.96 | 18.97
2024-04-08 06:00 | 15 | 15 | 844 | 5 | 0 | 0 | 0 | 123 | 1.21 | 3.03 | 19.04 | 0.99539 | 88.03 | 0.6 | -1.8 | 0 | 18.81 | 0 | 0 | 100 | 7903 | 87.98 | 18.94
2024-04-08 06:15 | 15 | 15 | 822 | 15.5 | 0 | 0 | 0 | 115 | 1.13 | 3.67 | 19.09 | 0.9941 | 88.05 | 0.6 | -1.8 | 0 | 18.86 | 0 | 0 | 100 | 7903 | 87.99 | 18.95
2024-04-08 06:30 | 15 | 15 | 967 | 33.5 | 0.15319 | 0 | 0 | 113 | 1.26 | 3.31 | 19.15 | 0.99536 | 88.06 | 0.7 | -1.8 | 2.0383 | 18.94 | 0 | 0 | 100 | 7901 | 88.01 | 19.01
2024-04-08 06:45 | 15 | 15 | 956 | 19.7 | 0.35745 | 0 | 0 | 101 | 0.77 | 1.83 | 19.25 | 0.995 | 88.08 | 0.6 | -1.8 | 5.1021 | 19.03 | 0 | 0 | 100 | 7902 | 88.03 | 19.11
2024-04-08 07:00 | 15 | 15 | 918 | 18.5 | 0.085106 | 0 | 0 | 49 | 0.58 | 1 | 19.3 | 0.99727 | 88.09 | 0.7 | -1.8 | 1.0213 | 19.12 | 0 | 0 | 100 | 7902 | 88.04 | 19.19
2024-04-08 07:15 | 15 | 15 | 965 | 19 | 0.085106 | 0 | 0 | 117 | 1 | 2.01 | 19.3 | 0.99817 | 88.1 | 0.6 | -1.8 | 1.0213 | 19.14 | 0 | 0 | 100 | 7901 | 88.05 | 19.22
2024-04-08 07:30 | 15 | 15 | 1097 | 22.1 | 0.39149 | 0 | 0 | 121 | 1.22 | 2.62 | 19.31 | 0.99844 | 88.11 | 0.6 | -1.8 | 5.1021 | 19.15 | 0 | 0 | 100 | 7899 | 88.06 | 19.25
2024-04-08 07:45 | 15 | 15 | 941 | 47 | 0.61277 | 0 | 0 | 100 | 1.06 | 3.19 | 19.3 | 0.99817 | 88.15 | 0.7 | -1.8 | 7.1404 | 19.2 | 0.4 | 12 | 100 | 7901 | 88.1 | 19.31
2024-04-08 08:00 | 15 | 15 | 1027 | 54.5 | 0.5617 | 0 | 0 | 94 | 0.79 | 1.74 | 19.28 | 1.0003 | 88.15 | 0.6 | -1.8 | 3.0596 | 19.28 | 0.2 | 12 | 100 | 7898 | 88.1 | 19.38
2024-04-08 08:15 | 15 | 15 | 978 | 41.3 | 0.22128 | 0 | 0 | 67 | 0.99 | 2.46 | 19.41 | 1.0002 | 88.15 | 0.7 | -1.8 | 2.0383 | 19.32 | 0 | 0 | 100 | 7901 | 88.1 | 19.45
2024-04-08 08:30 | 15 | 15 | 1039 | 45.5 | 0.085106 | 0 | 0 | 111 | 1.31 | 2.45 | 19.42 | 0.99917 | 88.16 | 0.7 | -1.8 | 1.0213 | 19.4 | 0.2 | 12 | 100 | 7890 | 88.11 | 19.58
2024-04-08 08:45 | 15 | 15 | 922 | 48.5 | 0.5617 | 0 | 0 | 93 | 1.34 | 4.97 | 19.39 | 1.0015 | 88.18 | 0.7 | -1.8 | 7.1404 | 19.41 | 0.2 | 12 | 100 | 7893 | 88.13 | 19.55
2024-04-08 09:00 | 15 | 15 | 905 | 51.8 | 0.017021 | 0 | 0 | 80 | 1.33 | 2.93 | 19.43 | 1.0008 | 88.18 | 0.7 | -1.8 | 1.0213 | 19.45 | 0 | 0 | 100 | 7891 | 88.13 | 19.56
2024-04-08 09:15 | 15 | 15 | 718 | 209.8 | 0.017021 | 0 | 0 | 97 | 1.6 | 4.55 | 19.39 | 1.0006 | 88.16 | 0.7 | -1.8 | 1.0213 | 19.67 | 0.2 | 12 | 100 | 7896 | 88.11 | 19.71
2024-04-08 09:30 | 15 | 15 | 652 | 155.9 | 0 | 0 | 0 | 70 | 1.76 | 4.23 | 19.49 | 0.99969 | 88.17 | 0.7 | -1.8 | 0 | 19.98 | 0 | 0 | 100 | 7893 | 88.12 | 19.98
2024-04-08 09:45 | 15 | 15 | 615 | 170.8 | 0 | 0 | 0 | 87 | 1.65 | 4.07 | 19.63 | 1.0007 | 88.18 | 0.7 | -1.8 | 0 | 20.08 | 0 | 0 | 100 | 7886 | 88.13 | 20.22
2024-04-08 10:00 | 15 | 15 | 584 | 158.6 | 0 | 0 | 0 | 105 | 1.62 | 4.04 | 19.63 | 0.99979 | 88.17 | 0.7 | -1.8 | 0 | 20.18 | 0 | 0 | 100 | 7891 | 88.12 | 20.5
2024-04-08 10:15 | 15 | 10 | 462 | 364.3 | 0 | 0 | 0 | 94 | 1.82 | 3.81 | 19.67 | 0.99906 | 88.17 | 0.7 | -1.8 | 0 | 20.39 | 0 | 0 | 100 | 7896 | 88.12 | 20.7
2024-04-08 10:30 | 15 | 13 | 961 | 210.8 | 0 | 0 | 0 | 114 | 1.43 | 3.59 | 19.92 | 0.99917 | 88.18 | 0.7 | -1.8 | 0 | 20.77 | 0 | 0 | 100 | 7896 | 88.13 | 21.18
2024-04-08 10:45 | 15 | 15 | 845 | 190.1 | 0.51064 | 0 | 0 | 110 | 1.16 | 3.8 | 19.91 | 0.99807 | 88.18 | 0.7 | -1.9 | 6.1191 | 20.51 | 0 | 0 | 100 | 7899 | 88.12 | 20.91
2024-04-08 11:00 | 15 | 15 | 517 | 698.6 | 0 | 0 | 0 | 86 | 1.16 | 3.37 | 20.09 | 0.99637 | 88.15 | 0.8 | -1.8 | 0 | 21.02 | 0 | 0 | 100 | 7903 | 88.1 | 21.14
2024-04-08 11:15 | 13 | 2 | 450 | 866.6 | 0 | 0 | 0 | 89 | 1.37 | 3.4 | 21.01 | 0.99289 | 88.15 | 0.8 | -1.9 | 0 | 22.05 | 0 | 0 | 100 | 7910 | 88.1 | 22.16
2024-04-08 11:30 | 1 | 0 | 449 | 864.6 | 0 | 0 | 0 | 98 | 1.74 | 3.55 | 21.93 | 0.9864 | 88.14 | 0.8 | -1.8 | 0 | 22.94 | 0 | 0 | 100 | 7915 | 88.09 | 23.18
2024-04-08 11:45 | 11 | 4 | 452 | 430.3 | 0 | 0 | 0 | 98 | 1.67 | 3.52 | 21.67 | 0.99755 | 88.13 | 0.8 | -1.9 | 0 | 23.3 | 0 | 0 | 100 | 7922 | 88.08 | 23.91
2024-04-08 12:00 | 6 | 2 | 541 | 631.8 | 0 | 0 | 0 | 96 | 1.76 | 5.25 | 21.88 | 0.99475 | 88.11 | 0.8 | -1.9 | 0 | 23.33 | 0 | 0 | 100 | 7928 | 88.05 | 24.21
2024-04-08 12:15 | 15 | 4 | 450 | 541.6 | 0 | 0 | 0 | 111 | 1.73 | 4.75 | 21.63 | 0.99612 | 88.09 | 0.7 | -1.9 | 0 | 23.19 | 0 | 0 | 100 | 7941 | 88.04 | 24.43
2024-04-08 12:30 | 5 | 0 | 452 | 517.4 | 0 | 0 | 0 | 128 | 1.72 | 3.14 | 21.97 | 0.99878 | 88.05 | 0.8 | -1.8 | 0 | 23.43 | 0 | 0 | 100 | 7947 | 87.99 | 25.04
2024-04-08 12:45 | 11 | 0 | 450 | 569.2 | 0 | 0 | 0 | 104 | 1.72 | 4.34 | 21.97 | 0.99726 | 88.03 | 0.8 | -1.9 | 0 | 23.52 | 0 | 0 | 100 | 7960 | 87.97 | 25.28
2024-04-08 13:00 | 14 | 2 | 452 | 404.4 | 0 | 0 | 0 | 110 | 1.58 | 3.18 | 21.95 | 0.99924 | 88 | 0.8 | -1.8 | 0 | 23.6 | 0 | 0 | 100 | 7964 | 87.95 | 25.4
2024-04-08 13:15 | 10 | 0 | 450 | 553.3 | 0 | 0 | 0 | 100 | 1.82 | 5.5 | 22.11 | 0.99367 | 87.99 | 0.8 | -1.9 | 0 | 23.71 | 0 | 0 | 100 | 7976 | 87.93 | 25.46
2024-04-08 13:30 | 15 | 0 | 451 | 298.8 | 0 | 0 | 0 | 115 | 1.68 | 3.8 | 21.84 | 0.99336 | 88 | 0.8 | -1.9 | 0 | 23.53 | 0 | 0 | 100 | 7973 | 87.94 | 25.42
2024-04-08 13:45 | 2 | 0 | 450 | 507.3 | 0 | 0 | 0 | 104 | 1.5 | 3.15 | 22.15 | 0.9755 | 87.99 | 0.8 | -1.9 | 0 | 23.69 | 0 | 0 | 100 | 7987 | 87.93 | 25.52
2024-04-08 14:00 | 7 | 0 | 451 | 446.7 | 0 | 0 | 0 | 111 | 1.45 | 2.85 | 22.21 | 0.97494 | 87.98 | 0.8 | -1.9 | 0 | 24.13 | 0 | 0 | 100 | 7991 | 87.92 | 25.95
2024-04-08 14:15 | 15 | 0 | 451 | 317.1 | 0 | 0 | 0 | 88 | 1.29 | 2.74 | 22.09 | 0.97305 | 87.98 | 0.8 | -1.9 | 0 | 23.99 | 0 | 0 | 100 | 7997 | 87.92 | 25.68
2024-04-08 14:30 | 15 | 0 | 452 | 387.3 | 0 | 0 | 0 | 98 | 1.28 | 3.03 | 22.11 | 0.98879 | 87.96 | 0.8 | -1.8 | 0 | 24.13 | 0 | 0 | 100 | 8004 | 87.9 | 25.66
2024-04-08 14:45 | 15 | 0 | 452 | 266.2 | 0 | 0 | 0 | 87 | 1.16 | 4.12 | 21.94 | 0.98655 | 87.95 | 0.8 | -1.8 | 0 | 23.95 | 0 | 0 | 100 | 8003 | 87.89 | 25.45
2024-04-08 15:00 | 15 | 1 | 456 | 159.7 | 0 | 0 | 0 | 110 | 1.36 | 3.36 | 21.73 | 0.97697 | 87.95 | 0.8 | -1.9 | 0 | 23.39 | 0 | 0 | 100 | 8001 | 87.88 | 24.71
2024-04-08 15:15 | 15 | 15 | 616 | 161.3 | 0 | 0 | 0 | 104 | 1.14 | 2.74 | 21.28 | 0.99318 | 87.95 | 0.7 | -1.8 | 0 | 22.57 | 0 | 0 | 100 | 8001 | 87.88 | 23.72
2024-04-08 15:30 | 15 | 15 | 499 | 210.9 | 0 | 0 | 0 | 106 | 1.15 | 3.15 | 21.13 | 0.9864 | 87.94 | 0.8 | -1.9 | 0 | 22.15 | 0 | 0 | 100 | 8003 | 87.88 | 23.26
2024-04-08 15:45 | 15 | 5 | 456 | 193.6 | 0 | 0 | 0 | 88 | 1.13 | 3.89 | 21.23 | 0.98195 | 87.95 | 0.8 | -1.8 | 0 | 22.27 | 0 | 0 | 100 | 8001 | 87.89 | 23.21
2024-04-08 16:00 | 15 | 0 | 456 | 127.4 | 0 | 0 | 0 | 36 | 0.94 | 2.12 | 21.15 | 0.99157 | 87.95 | 0.8 | -1.8 | 0 | 22.2 | 0 | 0 | 100 | 8000 | 87.89 | 22.99
2024-04-08 16:15 | 15 | 3 | 602 | 52.1 | 0 | 0 | 0 | 62 | 0.83 | 1.87 | 20.97 | 0.99332 | 87.96 | 0.7 | -1.9 | 0 | 21.85 | 0 | 0 | 100 | 7998 | 87.9 | 22.53
2024-04-08 16:30 | 15 | 15 | 511 | 78.8 | 0 | 0 | 0 | 110 | 1.11 | 3.74 | 20.69 | 0.99294 | 87.97 | 0.8 | -1.8 | 0 | 21.26 | 0 | 0 | 100 | 7996 | 87.91 | 21.87
2024-04-08 16:45 | 15 | 15 | 469 | 62.5 | 0 | 0 | 0 | 83 | 1.29 | 4.45 | 20.69 | 0.98187 | 87.98 | 0.7 | -1.8 | 0 | 21.01 | 0 | 0 | 100 | 7995 | 87.92 | 21.57
2024-04-08 17:00 | 15 | 11 | 458 | 80.4 | 0 | 0 | 0 | 120 | 1.18 | 2.49 | 20.56 | 0.98233 | 87.99 | 0.7 | -1.8 | 0 | 20.9 | 0 | 0 | 100 | 7991 | 87.93 | 21.35
2024-04-08 17:15 | 15 | 6 | 838 | 110.9 | 0 | 0 | 0 | 131 | 1.12 | 2.26 | 20.59 | 0.98381 | 88.01 | 0.7 | -1.8 | 0 | 21 | 0 | 0 | 100 | 7992 | 87.95 | 21.34
2024-04-08 17:30 | 15 | 15 | 694 | 33.3 | 0.017021 | 0 | 0 | 91 | 0.91 | 3.27 | 20.47 | 0.99154 | 88.02 | 0.7 | -1.9 | 1.0213 | 20.71 | 0 | 0 | 100 | 7993 | 87.96 | 21.02
2024-04-08 17:45 | 15 | 15 | 970 | 4.3 | 0.20426 | 0 | 0 | 75 | 0.9 | 2.83 | 20.36 | 0.99327 | 88.03 | 0.7 | -1.8 | 4.0809 | 20.33 | 0 | 0 | 100 | 7991 | 87.97 | 20.71
2024-04-08 18:00 | 15 | 15 | 846 | 3.8 | 0.15319 | 0 | 0 | 90 | 1.15 | 3.12 | 20.06 | 0.99993 | 88.04 | 0.7 | -1.8 | 2.0383 | 20.06 | 0 | 0 | 100 | 7989 | 87.99 | 20.37
2024-04-08 18:15 | 15 | 15 | 720 | 0 | 0 | 0 | 0 | 75 | 0.74 | 3.75 | 19.97 | 0.99651 | 88.04 | 0.7 | -1.8 | 0 | 19.8 | 0 | 0 | 100 | 7985 | 87.98 | 20.07
2024-04-08 18:30 | 15 | 15 | 945 | 0 | 0.20426 | 0 | 0 | 56 | 1.02 | 2.93 | 19.89 | 0.99284 | 88.06 | 0.6 | -1.8 | 3.0596 | 19.63 | 0 | 0 | 100 | 7985 | 88 | 19.92
2024-04-08 18:45 | 15 | 15 | 818 | 0 | 0.034043 | 0 | 0 | 91 | 1.03 | 2.56 | 19.72 | 0.99596 | 88.07 | 0.6 | -1.8 | 1.0213 | 19.55 | 0 | 0 | 100 | 7984 | 88.02 | 19.79
2024-04-08 19:00 | 15 | 15 | 903 | 0 | 0.11915 | 0 | 0 | 108 | 0.93 | 2.2 | 19.54 | 0.99835 | 88.1 | 0.7 | -1.8 | 2.0383 | 19.41 | 0 | 0 | 100 | 7982 | 88.04 | 19.61
2024-04-08 19:15 | 15 | 15 | 862 | 0 | 0 | 0 | 0 | 88 | 0.77 | 2.76 | 19.47 | 0.99563 | 88.11 | 0.6 | -1.8 | 0 | 19.27 | 0 | 0 | 100 | 7981 | 88.05 | 19.49
2024-04-08 19:30 | 15 | 15 | 1092 | 0 | 0.93617 | 0 | 0 | 69 | 0.69 | 1.52 | 19.53 | 0.99016 | 88.12 | 0.7 | -1.8 | 8.1617 | 19.25 | 0 | 0 | 100 | 7979 | 88.06 | 19.43
2024-04-08 19:45 | 15 | 15 | 894 | 0 | 0.74894 | 0 | 0 | 53 | 0.9 | 2.28 | 19.53 | 0.99192 | 88.14 | 0.7 | -1.8 | 12.2383 | 19.28 | 0 | 0 | 100 | 7979 | 88.08 | 19.44
2024-04-08 20:00 | 15 | 15 | 870 | 0 | 0.017021 | 0 | 0 | 54 | 0.76 | 1.8 | 19.39 | 0.9957 | 88.16 | 0.7 | -1.8 | 1.0213 | 19.2 | 0 | 0 | 100 | 7978 | 88.1 | 19.37
2024-04-08 20:15 | 15 | 15 | 929 | 0 | 0.034043 | 0 | 0 | 28 | 0.74 | 1.56 | 19.33 | 0.9963 | 88.17 | 0.7 | -1.7 | 1.0213 | 19.13 | 0 | 0 | 100 | 7976 | 88.11 | 19.31
2024-04-08 20:30 | 15 | 15 | 1010 | 0 | 0.54468 | 0 | 0 | 46 | 0.96 | 3.07 | 19.31 | 0.99487 | 88.17 | 0.6 | -1.8 | 11.2213 | 19.07 | 0 | 0 | 100 | 7973 | 88.11 | 19.25
2024-04-08 20:45 | 15 | 15 | 889 | 0 | 0.51064 | 0 | 0 | 16 | 0.9 | 2.41 | 19.39 | 0.9917 | 88.17 | 0.7 | -1.8 | 10.2 | 19.1 | 0.2 | 12 | 100 | 7976 | 88.11 | 19.27
2024-04-08 21:00 | 15 | 15 | 883 | 0 | 0.17021 | 0 | 0 | 24 | 1.28 | 3.8 | 19.3 | 0.99683 | 88.17 | 0.7 | -1.7 | 3.0596 | 19.11 | 0 | 0 | 100 | 7972 | 88.11 | 19.26
2024-04-08 21:15 | 15 | 15 | 896 | 0 | 0.10213 | 0 | 0 | 47 | 0.92 | 1.98 | 19.24 | 0.99562 | 88.17 | 0.7 | -1.8 | 1.0213 | 19.02 | 0 | 0 | 100 | 7972 | 88.11 | 19.21
2024-04-08 21:30 | 15 | 15 | 870 | 0 | 0.051064 | 0 | 0 | 71 | 0.8 | 1.79 | 19.28 | 0.99314 | 88.18 | 0.6 | -1.8 | 1.0213 | 19.04 | 0 | 0 | 100 | 7970 | 88.13 | 19.21
2024-04-08 21:45 | 15 | 15 | 893 | 0 | 0.11915 | 0 | 0 | 47 | 0.81 | 2.94 | 19.36 | 0.99356 | 88.21 | 0.7 | -1.8 | 2.0383 | 19.09 | 0 | 0 | 100 | 7971 | 88.15 | 19.24
2024-04-08 22:00 | 15 | 15 | 914 | 0 | 0.27234 | 0 | 0 | 21 | 1.45 | 3.88 | 19.35 | 0.99685 | 88.22 | 0.7 | -1.8 | 4.0809 | 19.16 | 0 | 0 | 100 | 7968 | 88.16 | 19.28
2024-04-08 22:15 | 15 | 15 | 891 | 0 | 0.051064 | 0 | 0 | 5 | 1.09 | 3.15 | 19.25 | 0.99814 | 88.21 | 0.7 | -1.8 | 1.0213 | 19.09 | 0 | 0 | 100 | 7969 | 88.16 | 19.23
2024-04-08 22:30 | 15 | 15 | 1050 | 0 | 0.085106 | 0 | 0 | 63 | 0.89 | 2.06 | 19.3 | 0.99638 | 88.2 | 0.7 | -1.8 | 2.0383 | 19.09 | 0 | 0 | 100 | 7964 | 88.15 | 19.23
2024-04-08 22:45 | 15 | 15 | 952 | 0 | 0.27234 | 0 | 0 | 23 | 1 | 3.53 | 19.29 | 0.9961 | 88.2 | 0.7 | -1.8 | 4.0809 | 19.1 | 0 | 0 | 100 | 7966 | 88.14 | 19.24
2024-04-08 23:00 | 15 | 15 | 885 | 0 | 0.15319 | 0 | 0 | 37 | 1.25 | 3.1 | 19.25 | 0.9959 | 88.18 | 0.6 | -1.8 | 3.0596 | 19.03 | 0 | 0 | 100 | 7967 | 88.12 | 19.21
2024-04-08 23:15 | 15 | 15 | 855 | 0 | 0.017021 | 0 | 0 | 102 | 1.19 | 2.83 | 19.21 | 0.99838 | 88.17 | 0.6 | -1.8 | 1.0213 | 19.08 | 0.2 | 12 | 100 | 7964 | 88.12 | 19.2
2024-04-08 23:30 | 15 | 15 | 835 | 0 | 0.034043 | 0 | 0 | 102 | 1.16 | 2.38 | 19.11 | 0.99829 | 88.17 | 0.6 | -1.8 | 1.0213 | 18.97 | 0 | 0 | 100 | 7963 | 88.11 | 19.14
2024-04-08 23:45 | 15 | 15 | 870 | 0 | 0.051064 | 0 | 0 | 75 | 1.13 | 2.37 | 19.08 | 0.99699 | 88.15 | 0.7 | -1.8 | 1.0213 | 18.9 | 0 | 0 | 100 | 7964 | 88.1 | 19.09
2024-04-09 | 15 | 15 | 745 | 0 | 0.051064 | 0 | 0 | 112 | 1.17 | 3.01 | 19 | 1.0002 | 88.12 | 0.7 | -1.8 | 2.0383 | 18.87 | 0 | 0 | 100 | 7962 | 88.07 | 19.04
2024-04-09 00:15 | 15 | 15 | 691 | 0 | 0 | 0 | 0 | 89 | 1.6 | 3 | 18.93 | 0.99996 | 88.1 | 0.7 | -1.8 | 0 | 18.82 | 0 | 0 | 100 | 7934 | 88.05 | 19.15
2024-04-09 00:30 | 15 | 15 | 682 | 0 | 0.017021 | 0 | 0 | 108 | 1.31 | 2.9 | 18.91 | 0.97327 | 88.1 | 0.6 | -1.7 | 1.0213 | 18.72 | 0 | 0 | 100 | 7949 | 88.05 | 19.06
2024-04-09 00:45 | 15 | 15 | 663 | 0 | 0 | 0 | 0 | 80 | 1.32 | 3.73 | 18.83 | 0.99748 | 88.08 | 0.7 | -1.8 | 0 | 18.7 | 0 | 0 | 100 | 7947 | 88.02 | 18.92
2024-04-09 01:00 | 15 | 15 | 727 | 0 | 0.017021 | 0 | 0 | 105 | 1.29 | 3.55 | 18.76 | 0.99816 | 88.06 | 0.7 | -1.8 | 1.0213 | 18.62 | 0 | 0 | 100 | 7948 | 88 | 18.79
2024-04-09 01:15 | 15 | 15 | 673 | 0 | 0 | 0 | 0 | 116 | 1.26 | 3.66 | 18.77 | 0.99799 | 88.05 | 0.7 | -1.8 | 0 | 18.59 | 0 | 0 | 100 | 7948 | 88 | 18.74
2024-04-09 01:30 | 15 | 15 | 649 | 0 | 0.017021 | 0 | 0 | 80 | 1.4 | 7.46 | 18.71 | 0.9985 | 88.05 | 0.6 | -1.8 | 1.0213 | 18.57 | 0 | 0 | 100 | 7947 | 87.99 | 18.7
2024-04-09 01:45 | 15 | 15 | 647 | 0 | 0 | 0 | 0 | 88 | 1.41 | 5.63 | 18.69 | 0.99789 | 88.03 | 0.6 | -1.8 | 0 | 18.54 | 0.2 | 12 | 100 | 7947 | 87.97 | 18.65
2024-04-09 02:00 | 15 | 15 | 641 | 0 | 0 | 0 | 0 | 98 | 1.25 | 3.86 | 18.61 | 0.99963 | 88.01 | 0.7 | -1.7 | 0 | 18.46 | 0 | 0 | 100 | 7946 | 87.95 | 18.52
2024-04-09 02:15 | 15 | 15 | 622 | 0 | 0 | 0 | 0 | 91 | 1.51 | 4.5 | 18.86 | 0.98229 | 88 | 0.6 | -1.8 | 0 | 18.44 | 0 | 0 | 100 | 7947 | 87.94 | 18.47
2024-04-09 02:30 | 15 | 15 | 652 | 0 | 0.017021 | 0 | 0 | 62 | 1.22 | 4.1 | 18.91 | 0.98152 | 87.99 | 0.6 | -1.7 | 1.0213 | 18.47 | 0 | 0 | 100 | 7944 | 87.94 | 18.52
2024-04-09 02:45 | 15 | 15 | 628 | 0 | 0.017021 | 0 | 0 | 120 | 1.13 | 3.35 | 18.9 | 0.98121 | 87.99 | 0.6 | -1.8 | 1.0213 | 18.48 | 0 | 0 | 100 | 7944 | 87.94 | 18.52
2024-04-09 03:00 | 15 | 15 | 712 | 0 | 0 | 0 | 0 | 86 | 1.23 | 2.97 | 18.97 | 0.97739 | 87.99 | 0.6 | -1.8 | 0 | 18.45 | 0 | 0 | 100 | 7942 | 87.93 | 18.49
2024-04-09 03:15 | 15 | 15 | 683 | 0 | 0.034043 | 0 | 0 | 104 | 1.13 | 2.49 | 19.01 | 0.97859 | 87.98 | 0.7 | -1.8 | 1.0213 | 18.54 | 0 | 0 | 100 | 7942 | 87.92 | 18.55
2024-04-09 03:30 | 15 | 15 | 921 | 0 | 0.085106 | 0 | 0 | 103 | 1.09 | 2.86 | 19.02 | 0.98162 | 87.97 | 0.6 | -1.8 | 2.0383 | 18.57 | 0 | 0 | 100 | 7941 | 87.92 | 18.61
2024-04-09 03:45 | 15 | 15 | 829 | 0 | 0.017021 | 0 | 0 | 116 | 1.22 | 3.04 | 19.03 | 0.98601 | 87.98 | 0.7 | -1.8 | 1.0213 | 18.65 | 0 | 0 | 100 | 7939 | 87.93 | 18.7
2024-04-09 04:00 | 15 | 15 | 868 | 0 | 0.017021 | 0 | 0 | 99 | 1.3 | 3.55 | 19 | 0.98786 | 87.99 | 0.6 | -1.8 | 1.0213 | 18.67 | 0 | 0 | 100 | 7943 | 87.94 | 18.74
2024-04-09 04:15 | 15 | 15 | 934 | 0 | 0.17021 | 0 | 0 | 82 | 1.09 | 3.32 | 19.02 | 0.9889 | 87.99 | 0.7 | -1.8 | 2.0383 | 18.7 | 0 | 0 | 100 | 7938 | 87.94 | 18.79
2024-04-09 04:30 | 15 | 15 | 979 | 0 | 0.13617 | 0 | 0 | 68 | 1.19 | 2.59 | 19.1 | 0.98805 | 88 | 0.7 | -1.8 | 2.0383 | 18.77 | 0 | 0 | 100 | 7941 | 87.95 | 18.85
2024-04-09 04:45 | 15 | 15 | 852 | 0 | 0.068085 | 0 | 0 | 79 | 1.24 | 2.59 | 19.03 | 0.99283 | 88.02 | 0.7 | -1.8 | 1.0213 | 18.77 | 0 | 0 | 100 | 7938 | 87.97 | 18.89
2024-04-09 05:00 | 15 | 15 | 872 | 0 | 0.085106 | 0 | 0 | 96 | 1.25 | 2.64 | 19 | 0.99332 | 88.03 | 0.7 | -1.8 | 1.0213 | 18.75 | 0 | 0 | 100 | 7938 | 87.97 | 18.89
2024-04-09 05:15 | 15 | 15 | 999 | 0 | 0.51064 | 0 | 0 | 87 | 1.02 | 2.83 | 19.03 | 0.99147 | 88.04 | 0.6 | -1.8 | 5.1021 | 18.77 | 0 | 0 | 100 | 7938 | 87.98 | 18.9
2024-04-09 05:30 | 15 | 15 | 861 | 0.3 | 0.051064 | 0 | 0 | 109 | 0.87 | 2.49 | 19.1 | 0.99213 | 88.04 | 0.7 | -1.8 | 1.0213 | 18.83 | 0.2 | 12 | 100 | 7937 | 87.99 | 18.94
2024-04-09 05:45 | 15 | 15 | 809 | 4.2 | 0 | 0 | 0 | 76 | 0.72 | 2.15 | 19.09 | 0.9941 | 88.04 | 0.7 | -1.8 | 0 | 18.85 | 0 | 0 | 100 | 7935 | 87.99 | 18.96
2024-04-09 06:00 | 15 | 15 | 893 | 7.5 | 0.068085 | 0 | 0 | 82 | 0.87 | 2.06 | 19.01 | 0.99771 | 88.05 | 0.7 | -1.8 | 1.0213 | 18.84 | 0 | 0 | 100 | 7934 | 88 | 18.97
2024-04-09 06:15 | 15 | 15 | 887 | 17.9 | 0.13617 | 0 | 0 | 75 | 0.88 | 1.91 | 19.06 | 0.99733 | 88.05 | 0.7 | -1.8 | 2.0383 | 18.9 | 0 | 0 | 100 | 7933 | 88 | 19.01
2024-04-09 06:30 | 15 | 15 | 868 | 12.4 | 0.034043 | 0 | 0 | 73 | 1.03 | 3.75 | 19.15 | 0.9949 | 88.08 | 0.6 | -1.8 | 1.0213 | 18.94 | 0.2 | 12 | 100 | 7931 | 88.03 | 19.06
2024-04-09 06:45 | 15 | 15 | 918 | 26.8 | 0.10213 | 0 | 0 | 62 | 0.85 | 3.71 | 19.15 | 0.99806 | 88.09 | 0.6 | -1.8 | 2.0383 | 19.01 | 0 | 0 | 100 | 7933 | 88.04 | 19.13
2024-04-09 07:00 | 15 | 15 | 978 | 16.8 | 0.30638 | 0 | 0 | 22 | 0.92 | 2 | 19.18 | 0.99845 | 88.1 | 0.7 | -1.8 | 4.0809 | 19.07 | 0 | 0 | 100 | 7936 | 88.05 | 19.18
2024-04-09 07:15 | 15 | 15 | 1023 | 15.7 | 0.40851 | 0 | 0 | 31 | 1.13 | 2.76 | 19.17 | 0.99952 | 88.11 | 0.6 | -1.8 | 5.1021 | 19.05 | 0.2 | 12 | 100 | 7931 | 88.05 | 19.17
2024-04-09 07:30 | 15 | 15 | 1025 | 14.9 | 0.28936 | 0 | 0 | 22 | 1.19 | 2.85 | 19.19 | 0.99873 | 88.13 | 0.7 | -1.8 | 3.0596 | 19.06 | 0.2 | 12 | 100 | 7930 | 88.08 | 19.19
2024-04-09 07:45 | 15 | 15 | 948 | 24.7 | 0.35745 | 0 | 0 | 4 | 1.32 | 4.3 | 19.21 | 0.99928 | 88.13 | 0.7 | -1.8 | 3.0596 | 19.09 | 0.4 | 12 | 100 | 7929 | 88.07 | 19.2
2024-04-09 08:00 | 15 | 15 | 931 | 32.6 | 0.34043 | 0 | 0 | 10 | 1.26 | 2.67 | 19.28 | 0.99986 | 88.13 | 0.7 | -1.8 | 3.0596 | 19.15 | 0.4 | 12 | 100 | 7930 | 88.08 | 19.25
2024-04-09 08:15 | 14 | 14 | 903 | 42.3 | 0.017021 | 0 | 0 | 23 | 1.19 | 2.37 | 19.16 | 1.0006 | 88.15 | 0.6 | -1.8 | 1.0213 | 19.19 | 0.2 | 12 | 100 | 7915 | 88.09 | 19.49
2024-04-09 08:30 | 15 | 15 | 958 | 28.3 | 0.11915 | 0 | 0 | 44 | 1.09 | 2.78 | 19.17 | 0.99997 | 88.15 | 0.7 | -1.8 | 2.0383 | 19.15 | 0 | 0 | 100 | 7915 | 88.1 | 19.36
2024-04-09 08:45 | 15 | 15 | 990 | 96.7 | 0.30638 | 0 | 0 | 79 | 0.99 | 2.73 | 19.11 | 1.0001 | 88.15 | 0.7 | -1.7 | 7.1404 | 19.23 | 0.2 | 12 | 100 | 7916 | 88.1 | 19.4
2024-04-09 09:00 | 15 | 15 | 971 | 120.9 | 0.66383 | 0 | 0 | 81 | 1.39 | 3.26 | 18.84 | 0.99962 | 88.15 | 0.7 | -1.8 | 10.2 | 19.32 | 0.4 | 12 | 100 | 7915 | 88.1 | 19.46
2024-04-09 09:15 | 15 | 15 | 954 | 110.1 | 0.051064 | 0 | 0 | 82 | 1.04 | 1.96 | 19.04 | 0.99903 | 88.15 | 0.7 | -1.8 | 1.0213 | 19.41 | 0 | 0 | 100 | 7916 | 88.1 | 19.57
2024-04-09 09:30 | 15 | 15 | 1010 | 141.7 | 0.25532 | 0 | 0 | 52 | 1.23 | 3.17 | 19.11 | 0.9992 | 88.16 | 0.7 | -1.8 | 2.0383 | 19.51 | 0.2 | 12 | 100 | 7910 | 88.11 | 19.71
2024-04-09 09:45 | 15 | 15 | 1041 | 211.7 | 0.2383 | 0 | 0 | 31 | 1.07 | 3.08 | 19.05 | 0.99659 | 88.16 | 0.7 | -1.8 | 2.0383 | 19.71 | 0 | 0 | 100 | 7915 | 88.11 | 19.9
2024-04-09 10:00 | 15 | 15 | 999 | 196.9 | 0.34043 | 0 | 0 | 56 | 1.27 | 2.83 | 19.15 | 1.0003 | 88.16 | 0.8 | -1.8 | 3.0596 | 19.94 | 0.2 | 12 | 100 | 7914 | 88.11 | 20.04
2024-04-09 10:15 | 15 | 15 | 901 | 133.4 | 0.13617 | 0 | 0 | 92 | 1.03 | 3.43 | 19.23 | 1.0003 | 88.16 | 0.7 | -1.8 | 1.0213 | 19.85 | 0 | 0 | 100 | 7915 | 88.11 | 20.01
2024-04-09 10:30 | 15 | 15 | 796 | 219.9 | 0 | 0 | 0 | 72 | 1.06 | 2.76 | 19.44 | 0.9966 | 88.15 | 0.7 | -1.8 | 0 | 20.07 | 0.2 | 12 | 100 | 7918 | 88.09 | 20.25
2024-04-09 10:45 | 15 | 15 | 1012 | 96 | 0.22128 | 0 | 0 | 76 | 1.1 | 2.88 | 19.58 | 0.99895 | 88.14 | 0.7 | -1.8 | 5.1021 | 20.21 | 0 | 0 | 100 | 7916 | 88.09 | 20.37
2024-04-09 11:00 | 15 | 15 | 875 | 284.5 | 0.4766 | 0 | 0 | 72 | 0.96 | 2.21 | 19.58 | 0.99895 | 88.14 | 0.7 | -1.8 | 5.1021 | 20.25 | 0 | 0 | 100 | 7923 | 88.09 | 20.43
2024-04-09 11:15 | 15 | 15 | 665 | 342.5 | 0 | 0 | 0 | 79 | 1.4 | 3.01 | 19.55 | 1.0004 | 88.13 | 0.7 | -1.8 | 0 | 20.81 | 0 | 0 | 100 | 7928 | 88.08 | 20.94
2024-04-09 11:30 | 15 | 15 | 656 | 132.3 | 0 | 0 | 0 | 79 | 1.51 | 3.99 | 19.83 | 1 | 88.13 | 0.7 | -1.8 | 0 | 20.67 | 0 | 0 | 100 | 7925 | 88.08 | 20.99
2024-04-09 11:45 | 15 | 15 | 571 | 327.2 | 0 | 0 | 0 | 76 | 1.55 | 3.99 | 19.83 | 0.9987 | 88.12 | 0.7 | -1.8 | 0 | 20.73 | 0 | 0 | 100 | 7933 | 88.06 | 21.11
2024-04-09 12:00 | 15 | 15 | 767 | 144.4 | 0 | 0 | 0 | 94 | 1.13 | 2.79 | 19.95 | 0.99903 | 88.12 | 0.7 | -1.7 | 0 | 20.67 | 0 | 0 | 100 | 7931 | 88.06 | 21.2
2024-04-09 12:15 | 15 | 15 | 1103 | 80.9 | 0.52766 | 0 | 0 | 85 | 1 | 1.99 | 20.02 | 0.99984 | 88.12 | 0.8 | -1.8 | 7.1404 | 20.39 | 0 | 0 | 100 | 7931 | 88.07 | 20.9
2024-04-09 12:30 | 15 | 15 | 991 | 88 | 0.42553 | 0 | 0 | 63 | 1.25 | 2.56 | 19.86 | 0.99858 | 88.13 | 0.7 | -1.8 | 7.1404 | 20.21 | 0.2 | 12 | 100 | 7928 | 88.08 | 20.59
2024-04-09 12:45 | 15 | 15 | 980 | 95.2 | 0.17021 | 0 | 0 | 67 | 1.12 | 2.38 | 19.63 | 1.0015 | 88.13 | 0.7 | -1.8 | 1.0213 | 19.95 | 0 | 0 | 100 | 7930 | 88.07 | 20.29
2024-04-09 13:00 | 15 | 15 | 919 | 173.2 | 0.20426 | 0 | 0 | 96 | 1.14 | 2.27 | 19.39 | 0.99881 | 88.1 | 0.7 | -1.8 | 2.0383 | 19.99 | 0 | 0 | 100 | 7932 | 88.04 | 20.26
2024-04-09 13:15 | 15 | 15 | 1009 | 247.8 | 0.034043 | 0 | 0 | 89 | 1.4 | 4.71 | 19.31 | 0.99889 | 88.06 | 0.6 | -1.8 | 1.0213 | 20.12 | 0 | 0 | 100 | 7934 | 88.01 | 20.36
2024-04-09 13:30 | 15 | 15 | 942 | 71.1 | 0.42553 | 0 | 0 | 77 | 1.03 | 1.66 | 19.61 | 1.0006 | 88.05 | 0.7 | -1.8 | 6.1191 | 19.91 | 0.2 | 12 | 100 | 7932 | 87.99 | 20.26
2024-04-09 13:45 | 15 | 15 | 887 | 100.4 | 0.017021 | 0 | 0 | 83 | 1.21 | 2.58 | 19.53 | 1.0016 | 88.01 | 0.7 | -1.8 | 1.0213 | 19.82 | 0 | 0 | 100 | 7933 | 87.96 | 20.11
2024-04-09 14:00 | 15 | 15 | 794 | 207.9 | 0 | 0 | 0 | 91 | 1.64 | 5.49 | 19.21 | 1.0015 | 88 | 0.7 | -1.8 | 0 | 19.83 | 0 | 0 | 100 | 7936 | 87.94 | 20.07
2024-04-09 14:15 | 15 | 15 | 941 | 53.5 | 0 | 0 | 0 | 120 | 1.14 | 2.61 | 19.21 | 0.99928 | 87.97 | 0.7 | -1.8 | 0 | 19.67 | 0 | 0 | 100 | 7934 | 87.92 | 19.99
2024-04-09 14:30 | 15 | 15 | 991 | 62.5 | 0.20426 | 0 | 0 | 111 | 0.99 | 1.96 | 19.22 | 1.0018 | 87.98 | 0.7 | -1.8 | 2.0383 | 19.43 | 0 | 0 | 100 | 7930 | 87.92 | 19.75
2024-04-09 14:45 | 15 | 15 | 858 | 190.5 | 0.017021 | 0 | 0 | 108 | 1.22 | 3.07 | 18.95 | 1.0033 | 87.97 | 0.6 | -1.8 | 1.0213 | 19.46 | 0 | 0 | 100 | 7935 | 87.91 | 19.73
2024-04-09 15:00 | 15 | 15 | 894 | 175.5 | 0 | 0 | 0 | 101 | 1.15 | 2.34 | 19.01 | 1.0009 | 87.97 | 0.6 | -1.9 | 0 | 19.51 | 0 | 0 | 100 | 7934 | 87.92 | 19.82
2024-04-09 15:15 | 15 | 15 | 913 | 222.9 | 0.2383 | 0 | 0 | 87 | 1.21 | 2.75 | 19.11 | 0.99694 | 87.96 | 0.8 | -1.8 | 3.0596 | 19.71 | 0.2 | 12 | 100 | 7938 | 87.91 | 19.97
2024-04-09 15:30 | 15 | 15 | 844 | 198.8 | 0 | 0 | 0 | 86 | 1.39 | 2.73 | 19.19 | 1.0032 | 87.92 | 0.7 | -1.8 | 0 | 19.85 | 0 | 0 | 100 | 7941 | 87.87 | 20.13
2024-04-09 15:45 | 15 | 15 | 722 | 153.8 | 0 | 0 | 0 | 77 | 1.14 | 2.92 | 19.18 | 1.0007 | 87.92 | 0.7 | -1.8 | 0 | 19.77 | 0 | 0 | 100 | 7941 | 87.86 | 20.08
2024-04-09 16:00 | 15 | 15 | 640 | 104.8 | 0 | 0 | 0 | 66 | 1.07 | 2.73 | 19.34 | 1.0015 | 87.91 | 0.7 | -1.8 | 0 | 19.57 | 0 | 0 | 100 | 7939 | 87.86 | 19.99
2024-04-09 16:15 | 15 | 15 | 620 | 106.8 | 0 | 0 | 0 | 122 | 0.88 | 1.6 | 19.33 | 0.99898 | 87.91 | 0.7 | -1.8 | 0 | 19.58 | 0 | 0 | 100 | 7938 | 87.85 | 19.98
2024-04-09 16:30 | 15 | 15 | 569 | 81.8 | 0 | 0 | 0 | 94 | 0.96 | 2.89 | 19.38 | 0.99988 | 87.91 | 0.7 | -1.8 | 0 | 19.52 | 0 | 0 | 100 | 7937 | 87.85 | 19.93
2024-04-09 16:45 | 15 | 15 | 530 | 61.1 | 0 | 0 | 0 | 69 | 1.08 | 3.41 | 19.42 | 1.0001 | 87.91 | 0.7 | -1.8 | 0 | 19.47 | 0 | 0 | 100 | 7938 | 87.85 | 19.86
2024-04-09 17:00 | 15 | 15 | 501 | 42.3 | 0 | 0 | 0 | 83 | 1.26 | 3.37 | 19.39 | 1.0006 | 87.91 | 0.7 | -1.7 | 0 | 19.38 | 0 | 0 | 100 | 7935 | 87.85 | 19.74
2024-04-09 17:15 | 15 | 15 | 480 | 28.5 | 0 | 0 | 0 | 82 | 1.3 | 2.77 | 19.39 | 0.99837 | 87.9 | 0.7 | -1.8 | 0 | 19.27 | 0 | 0 | 100 | 7933 | 87.85 | 19.61
2024-04-09 17:30 | 15 | 15 | 471 | 20.7 | 0 | 0 | 0 | 83 | 1.36 | 3.25 | 19.38 | 0.99588 | 87.91 | 0.7 | -1.8 | 0 | 19.19 | 0 | 0 | 100 | 7935 | 87.85 | 19.5
2024-04-09 17:45 | 15 | 15 | 470 | 7.7 | 0 | 0 | 0 | 85 | 1.35 | 3.39 | 19.38 | 0.99232 | 87.91 | 0.7 | -1.8 | 0 | 19.1 | 0 | 0 | 100 | 7932 | 87.86 | 19.41
2024-04-09 18:00 | 15 | 15 | 486 | 0.1 | 0 | 0 | 0 | 77 | 1.38 | 2.66 | 19.4 | 0.98664 | 87.92 | 0.7 | -1.8 | 0 | 19.04 | 0 | 0 | 100 | 7932 | 87.86 | 19.33
2024-04-09 18:15 | 15 | 15 | 470 | 0 | 0 | 0 | 0 | 76 | 1.54 | 3.84 | 19.42 | 0.9863 | 87.93 | 0.8 | -1.8 | 0 | 19.04 | 0 | 0 | 100 | 7930 | 87.87 | 19.28
2024-04-09 18:30 | 15 | 15 | 468 | 0 | 0 | 0 | 0 | 56 | 1.48 | 2.91 | 19.39 | 0.98637 | 87.94 | 0.7 | -1.8 | 0 | 19.05 | 0 | 0 | 100 | 7931 | 87.88 | 19.23
2024-04-09 18:45 | 15 | 15 | 472 | 0 | 0 | 0 | 0 | 64 | 1.58 | 3.56 | 19.42 | 0.98497 | 87.96 | 0.7 | -1.8 | 0 | 19.04 | 0 | 0 | 100 | 7931 | 87.91 | 19.25
2024-04-09 19:00 | 15 | 15 | 473 | 0 | 0 | 0 | 0 | 90 | 1.37 | 2.44 | 19.36 | 0.98999 | 87.99 | 0.7 | -1.8 | 0 | 19.04 | 0 | 0 | 100 | 7927 | 87.93 | 19.24
2024-04-09 19:15 | 15 | 15 | 558 | 0 | 0 | 0 | 0 | 75 | 1.41 | 3.4 | 19.41 | 0.98647 | 88 | 0.7 | -1.8 | 0 | 19.05 | 0 | 0 | 100 | 7928 | 87.95 | 19.24
2024-04-09 19:30 | 15 | 15 | 883 | 0 | 0 | 0 | 0 | 95 | 1.26 | 2.49 | 19.4 | 0.98886 | 88.01 | 0.7 | -1.8 | 0 | 19.07 | 0 | 0 | 100 | 7928 | 87.95 | 19.21
2024-04-09 19:45 | 15 | 15 | 832 | 0 | 0 | 0 | 0 | 100 | 1.29 | 2.82 | 19.33 | 0.99006 | 88.02 | 0.7 | -1.8 | 0 | 19.02 | 0 | 0 | 100 | 7925 | 87.97 | 19.18
2024-04-09 20:00 | 15 | 15 | 773 | 0 | 0.017021 | 0 | 0 | 70 | 1.15 | 2.91 | 19.23 | 0.99355 | 88.04 | 0.6 | -1.8 | 1.0213 | 18.98 | 0 | 0 | 100 | 7925 | 87.98 | 19.12
2024-04-09 20:15 | 15 | 15 | 688 | 0 | 0 | 0 | 0 | 69 | 1.35 | 3.29 | 19.22 | 0.99147 | 88.06 | 0.6 | -1.8 | 0 | 18.93 | 0 | 0 | 100 | 7926 | 88 | 19.07
2024-04-09 20:30 | 15 | 15 | 649 | 0 | 0 | 0 | 0 | 68 | 1.23 | 4.14 | 19.3 | 0.98654 | 88.07 | 0.7 | -1.8 | 0 | 18.93 | 0 | 0 | 100 | 7925 | 88.01 | 19.08
2024-04-09 20:45 | 15 | 15 | 653 | 0 | 0 | 0 | 0 | 87 | 1.27 | 3.89 | 19.35 | 0.98437 | 88.08 | 0.7 | -1.8 | 0 | 18.95 | 0 | 0 | 100 | 7925 | 88.02 | 19.11
2024-04-09 21:00 | 15 | 15 | 614 | 0 | 0 | 0 | 0 | 92 | 1.26 | 2.13 | 19.41 | 0.98425 | 88.1 | 0.6 | -1.8 | 0 | 19.01 | 0 | 0 | 100 | 7924 | 88.04 | 19.15
2024-04-09 21:15 | 15 | 15 | 573 | 0 | 0 | 0 | 0 | 78 | 1.28 | 2.74 | 19.5 | 0.97876 | 88.11 | 0.7 | -1.8 | 0 | 19.01 | 0 | 0 | 100 | 7923 | 88.05 | 19.19
2024-04-09 21:30 | 15 | 15 | 548 | 0 | 0 | 0 | 0 | 78 | 1.18 | 2.13 | 19.53 | 0.9809 | 88.11 | 0.7 | -1.8 | 0 | 19.07 | 0 | 0 | 100 | 7922 | 88.06 | 19.24
2024-04-09 21:45 | 15 | 15 | 535 | 0 | 0 | 0 | 0 | 74 | 1.19 | 3.15 | 19.47 | 0.98501 | 88.11 | 0.6 | -1.8 | 0 | 19.08 | 0 | 0 | 100 | 7923 | 88.06 | 19.24
2024-04-09 22:00 | 15 | 15 | 600 | 0 | 0.017021 | 0 | 0 | 75 | 1.46 | 3.3 | 19.51 | 0.98521 | 88.11 | 0.7 | -1.8 | 1.0213 | 19.13 | 0 | 0 | 100 | 7921 | 88.05 | 19.27
2024-04-09 22:15 | 15 | 15 | 653 | 0 | 0.017021 | 0 | 0 | 63 | 1.29 | 2.43 | 19.49 | 0.98644 | 88.1 | 0.7 | -1.8 | 1.0213 | 19.12 | 0 | 0 | 100 | 7919 | 88.04 | 19.28
2024-04-09 22:30 | 15 | 15 | 631 | 0 | 0 | 0 | 0 | 65 | 1.31 | 2.85 | 19.4 | 0.98975 | 88.1 | 0.7 | -1.8 | 0 | 19.1 | 0 | 0 | 100 | 7919 | 88.04 | 19.25
2024-04-09 22:45 | 15 | 15 | 618 | 0 | 0 | 0 | 0 | 87 | 1.18 | 2.88 | 19.4 | 0.98886 | 88.09 | 0.8 | -1.8 | 0 | 19.07 | 0 | 0 | 100 | 7918 | 88.04 | 19.24
2024-04-09 23:00 | 15 | 15 | 597 | 0 | 0 | 0 | 0 | 69 | 1.39 | 2.26 | 19.31 | 0.99174 | 88.09 | 0.7 | -1.8 | 0 | 19.03 | 0 | 0 | 100 | 7915 | 88.03 | 19.22
2024-04-09 23:15 | 15 | 15 | 592 | 0 | 0 | 0 | 0 | 62 | 1.38 | 4.52 | 19.3 | 0.9928 | 88.08 | 0.7 | -1.8 | 0 | 19.04 | 0 | 0 | 100 | 7916 | 88.02 | 19.21
2024-04-09 23:30 | 15 | 15 | 640 | 0 | 0.017021 | 0 | 0 | 72 | 1.36 | 2.79 | 19.29 | 0.99074 | 88.07 | 0.8 | -1.8 | 1.0213 | 19.01 | 0 | 0 | 100 | 7918 | 88.01 | 19.19
2024-04-09 23:45 | 15 | 15 | 648 | 0 | 0 | 0 | 0 | 67 | 1.24 | 2.98 | 19.27 | 0.98973 | 88.06 | 0.8 | -1.8 | 0 | 18.97 | 0 | 0 | 100 | 7915 | 88 | 19.15
2024-04-10 | 15 | 15 | 644 | 0 | 0.017021 | 0 | 0 | 70 | 1.23 | 2.47 | 19.3 | 0.98967 | 88.04 | 0.7 | -1.7 | 1.0213 | 18.98 | 0 | 0 | 100 | 7915 | 87.98 | 19.15
2024-04-10 00:15 | 15 | 15 | 625 | 0 | 0 | 0 | 0 | 74 | 1.06 | 1.86 | 19.33 | 0.98515 | 88.02 | 0.7 | -1.8 | 0 | 18.95 | 0 | 0 | 100 | 7888 | 87.96 | 19.32
2024-04-10 00:30 | 15 | 15 | 600 | 0 | 0 | 0 | 0 | 76 | 1.25 | 2.44 | 19.37 | 0.96178 | 88 | 0.6 | -1.8 | 0 | 18.99 | 0 | 0 | 100 | 7903 | 87.94 | 19.32
2024-04-10 00:45 | 15 | 15 | 610 | 0 | 0 | 0 | 0 | 102 | 1.21 | 2.19 | 19.4 | 0.98753 | 87.98 | 0.7 | -1.8 | 0 | 19.06 | 0 | 0 | 100 | 7900 | 87.92 | 19.28
2024-04-10 01:00 | 15 | 15 | 852 | 0 | 0.017021 | 0 | 0 | 117 | 0.97 | 1.91 | 19.43 | 0.98746 | 87.97 | 0.7 | -1.8 | 1.0213 | 19.09 | 0 | 0 | 100 | 7901 | 87.91 | 19.27
2024-04-10 01:15 | 15 | 15 | 875 | 0 | 0.034043 | 0 | 0 | 117 | 0.96 | 1.87 | 19.47 | 0.98855 | 87.97 | 0.7 | -1.8 | 1.0213 | 19.12 | 0 | 0 | 100 | 7901 | 87.92 | 19.27
2024-04-10 01:30 | 15 | 15 | 911 | 0 | 0.017021 | 0 | 0 | 118 | 0.93 | 2.49 | 19.4 | 0.99331 | 87.98 | 0.7 | -1.8 | 1.0213 | 19.15 | 0 | 0 | 100 | 7899 | 87.92 | 19.27
2024-04-10 01:45 | 15 | 15 | 967 | 0 | 0.034043 | 0 | 0 | 78 | 1 | 2.66 | 19.4 | 0.99197 | 87.96 | 0.7 | -1.8 | 1.0213 | 19.12 | 0 | 0 | 100 | 7900 | 87.91 | 19.26
2024-04-10 02:00 | 15 | 15 | 940 | 0 | 0.085106 | 0 | 0 | 94 | 1.07 | 1.97 | 19.4 | 0.99153 | 87.94 | 0.7 | -1.8 | 1.0213 | 19.11 | 0 | 0 | 100 | 7898 | 87.88 | 19.26
2024-04-10 02:15 | 15 | 15 | 952 | 0 | 0.10213 | 0 | 0 | 85 | 1.08 | 2.3 | 19.41 | 0.99313 | 87.92 | 0.7 | -1.8 | 1.0213 | 19.14 | 0 | 0 | 100 | 7897 | 87.87 | 19.27
2024-04-10 02:30 | 15 | 15 | 981 | 0 | 0.17021 | 0 | 0 | 73 | 1.1 | 2.05 | 19.49 | 0.99085 | 87.91 | 0.7 | -1.8 | 1.0213 | 19.19 | 0 | 0 | 100 | 7899 | 87.86 | 19.31
2024-04-10 02:45 | 15 | 15 | 960 | 0 | 0.085106 | 0 | 0 | 93 | 0.76 | 1.68 | 19.4 | 0.99642 | 87.91 | 0.7 | -1.8 | 1.0213 | 19.2 | 0 | 0 | 100 | 7897 | 87.85 | 19.3
2024-04-10 03:00 | 15 | 15 | 951 | 0 | 0.034043 | 0 | 0 | 86 | 0.73 | 1.45 | 19.33 | 0.99675 | 87.9 | 0.7 | -1.8 | 1.0213 | 19.12 | 0 | 0 | 100 | 7897 | 87.85 | 19.28
2024-04-10 03:15 | 15 | 15 | 970 | 0 | 0.034043 | 0 | 0 | 108 | 0.84 | 1.79 | 19.3 | 0.99817 | 87.91 | 0.7 | -1.8 | 1.0213 | 19.11 | 0 | 0 | 100 | 7900 | 87.86 | 19.26
2024-04-10 03:30 | 15 | 15 | 975 | 0 | 0.085106 | 0 | 0 | 89 | 0.86 | 2.26 | 19.3 | 0.99727 | 87.92 | 0.7 | -1.8 | 1.0213 | 19.11 | 0 | 0 | 100 | 7896 | 87.86 | 19.25
2024-04-10 03:45 | 15 | 15 | 1014 | 0 | 0.085106 | 0 | 0 | 83 | 0.66 | 1.28 | 19.31 | 0.99665 | 87.92 | 0.7 | -1.8 | 1.0213 | 19.13 | 0 | 0 | 100 | 7899 | 87.86 | 19.26
2024-04-10 04:00 | 15 | 15 | 1046 | 0 | 0.20426 | 0 | 0 | 81 | 0.76 | 2.45 | 19.3 | 0.99727 | 87.91 | 0.7 | -1.8 | 2.0383 | 19.11 | 0 | 0 | 100 | 7896 | 87.86 | 19.26
2024-04-10 04:15 | 15 | 15 | 975 | 0 | 0.13617 | 0 | 0 | 84 | 0.76 | 1.85 | 19.3 | 0.99727 | 87.92 | 0.7 | -1.8 | 1.0213 | 19.11 | 0 | 0 | 100 | 7893 | 87.86 | 19.24
2024-04-10 04:30 | 15 | 15 | 981 | 0 | 0.085106 | 0 | 0 | 80 | 0.91 | 2.38 | 19.25 | 0.99769 | 87.93 | 0.7 | -1.8 | 1.0213 | 19.05 | 0 | 0 | 100 | 7897 | 87.87 | 19.22
2024-04-10 04:45 | 15 | 15 | 976 | 0 | 0.085106 | 0 | 0 | 82 | 0.7 | 1.48 | 19.2 | 0.99721 | 87.93 | 0.7 | -1.8 | 1.0213 | 19.01 | 0 | 0 | 100 | 7897 | 87.87 | 19.17
2024-04-10 05:00 | 15 | 15 | 957 | 0 | 0.068085 | 0 | 0 | 86 | 0.62 | 1.36 | 19.24 | 0.99428 | 87.94 | 0.7 | -1.7 | 1.0213 | 19.01 | 0 | 0 | 100 | 7894 | 87.88 | 19.16
2024-04-10 05:15 | 15 | 15 | 921 | 0 | 0.034043 | 0 | 0 | 87 | 0.73 | 1.85 | 19.3 | 0.9928 | 87.95 | 0.7 | -1.8 | 1.0213 | 19.05 | 0 | 0 | 100 | 7893 | 87.89 | 19.19
2024-04-10 05:30 | 15 | 15 | 882 | 0.3 | 0.017021 | 0 | 0 | 62 | 0.87 | 2.27 | 19.3 | 0.99459 | 87.95 | 0.7 | -1.8 | 1.0213 | 19.08 | 0 | 0 | 100 | 7894 | 87.9 | 19.21
2024-04-10 05:45 | 15 | 15 | 950 | 4.7 | 0.034043 | 0 | 0 | 79 | 0.74 | 2.08 | 19.3 | 0.99683 | 87.96 | 0.7 | -1.8 | 1.0213 | 19.1 | 0 | 0 | 100 | 7892 | 87.91 | 19.23
2024-04-10 06:00 | 15 | 15 | 954 | 19.6 | 0.17021 | 0 | 0 | 79 | 0.79 | 2.66 | 19.3 | 1.0004 | 87.98 | 0.7 | -1.8 | 1.0213 | 19.17 | 0 | 0 | 100 | 7892 | 87.93 | 19.29
2024-04-10 06:15 | 15 | 15 | 934 | 22.7 | 0.085106 | 0 | 0 | 63 | 0.93 | 2.26 | 19.4 | 0.99908 | 87.98 | 0.7 | -1.8 | 1.0213 | 19.29 | 0.2 | 12 | 100 | 7891 | 87.93 | 19.37
2024-04-10 06:30 | 15 | 15 | 988 | 41.2 | 0.10213 | 0 | 0 | 75 | 0.89 | 1.75 | 19.41 | 1.0002 | 87.99 | 0.7 | -1.8 | 1.0213 | 19.37 | 0 | 0 | 100 | 7891 | 87.94 | 19.46
2024-04-10 06:45 | 15 | 15 | 944 | 63.2 | 0.068085 | 0 | 0 | 93 | 0.87 | 2 | 19.41 | 1.0002 | 88 | 0.7 | -1.8 | 1.0213 | 19.47 | 0 | 0 | 100 | 7893 | 87.95 | 19.58
2024-04-10 07:00 | 15 | 15 | 976 | 53.7 | 0.085106 | 0 | 0 | 93 | 0.96 | 1.84 | 19.43 | 1.0017 | 88.03 | 0.7 | -1.8 | 1.0213 | 19.51 | 0 | 0 | 100 | 7893 | 87.98 | 19.66
2024-04-10 07:15 | 15 | 15 | 985 | 70.9 | 0.085106 | 0 | 0 | 82 | 0.95 | 1.76 | 19.5 | 0.99819 | 88.05 | 0.7 | -1.8 | 1.0213 | 19.61 | 0 | 0 | 100 | 7890 | 88 | 19.75
2024-04-10 07:30 | 15 | 15 | 1003 | 89.9 | 0.34043 | 0 | 0 | 82 | 0.87 | 1.62 | 19.53 | 0.99897 | 88.06 | 0.8 | -1.8 | 3.0596 | 19.7 | 0 | 0 | 100 | 7890 | 88.01 | 19.84
2024-04-10 07:45 | 15 | 15 | 923 | 111.7 | 0.34043 | 0 | 0 | 15 | 0.82 | 1.85 | 19.41 | 0.99935 | 88.08 | 0.7 | -1.8 | 2.0383 | 19.84 | 0 | 0 | 100 | 7888 | 88.03 | 19.97
2024-04-10 08:00 | 15 | 15 | 909 | 98.8 | 0.068085 | 0 | 0 | 12 | 0.81 | 1.5 | 19.49 | 0.99881 | 88.09 | 0.7 | -1.8 | 1.0213 | 19.93 | 0 | 0 | 100 | 7890 | 88.04 | 20.01
2024-04-10 08:15 | 15 | 15 | 964 | 119.1 | 0.17021 | 0 | 0 | 9 | 0.85 | 1.81 | 19.49 | 0.99881 | 88.1 | 0.8 | -1.8 | 1.0213 | 19.99 | 0 | 0 | 100 | 7884 | 88.04 | 20.16
2024-04-10 08:30 | 15 | 15 | 960 | 98.6 | 0.15319 | 0 | 0 | 46 | 0.99 | 2.03 | 19.69 | 1.0009 | 88.11 | 0.7 | -1.8 | 2.0383 | 20.11 | 0 | 0 | 100 | 7884 | 88.06 | 20.2
2024-04-10 08:45 | 15 | 15 | 980 | 79.5 | 0.11915 | 0 | 0 | 37 | 0.81 | 1.86 | 19.69 | 0.99956 | 88.12 | 0.7 | -1.8 | 1.0213 | 20.07 | 0.2 | 12 | 100 | 7881 | 88.06 | 20.17
2024-04-10 09:00 | 15 | 15 | 998 | 100 | 0.085106 | 0 | 0 | 92 | 0.94 | 2.37 | 19.74 | 0.99995 | 88.13 | 0.8 | -1.8 | 1.0213 | 20.09 | 0 | 0 | 100 | 7881 | 88.08 | 20.21
2024-04-10 09:15 | 15 | 15 | 931 | 138.7 | 0.20426 | 0 | 0 | 94 | 0.85 | 2.11 | 19.69 | 0.99913 | 88.15 | 0.7 | -1.8 | 3.0596 | 20.17 | 0 | 0 | 100 | 7884 | 88.1 | 20.33
2024-04-10 09:30 | 15 | 15 | 1023 | 187.3 | 0.10213 | 0 | 0 | 104 | 0.85 | 1.74 | 19.72 | 1.0012 | 88.15 | 0.7 | -1.8 | 1.0213 | 20.43 | 0 | 0 | 100 | 7886 | 88.09 | 20.56
2024-04-10 09:45 | 15 | 15 | 931 | 268.1 | 0.13617 | 0 | 0 | 82 | 0.74 | 1.16 | 19.91 | 0.99979 | 88.13 | 0.7 | -1.8 | 1.0213 | 20.93 | 0 | 0 | 100 | 7878 | 88.08 | 21.18
2024-04-10 10:00 | 15 | 15 | 934 | 240.6 | 0.18723 | 0 | 0 | 54 | 0.92 | 1.34 | 20.27 | 1.0005 | 88.14 | 0.8 | -1.8 | 2.0383 | 21.39 | 0 | 0 | 100 | 7883 | 88.09 | 21.6
2024-04-10 10:15 | 15 | 15 | 934 | 230.9 | 0.11915 | 0 | 0 | 52 | 1.01 | 1.63 | 20.35 | 1.0027 | 88.13 | 0.8 | -1.8 | 1.0213 | 21.7 | 0 | 0 | 100 | 7888 | 88.08 | 21.78
2024-04-10 10:30 | 15 | 15 | 904 | 193.1 | 0.11915 | 0 | 0 | 19 | 1.14 | 3.67 | 20 | 0.99894 | 88.14 | 0.7 | -1.9 | 2.0383 | 21.47 | 0 | 0 | 100 | 7886 | 88.09 | 21.59
2024-04-10 10:45 | 15 | 15 | 841 | 178.3 | 0.017021 | 0 | 0 | 44 | 1.11 | 2.56 | 19.96 | 0.99884 | 88.14 | 0.8 | -1.9 | 1.0213 | 21.02 | 0 | 0 | 100 | 7890 | 88.09 | 21.27
2024-04-10 11:00 | 15 | 15 | 815 | 254.9 | 0 | 0 | 0 | 80 | 0.88 | 1.8 | 20.13 | 1.0011 | 88.13 | 0.8 | -1.8 | 0 | 21.23 | 0 | 0 | 100 | 7893 | 88.08 | 21.63
2024-04-10 11:15 | 15 | 15 | 872 | 225.5 | 0 | 0 | 0 | 105 | 1.09 | 2.47 | 20.05 | 0.99969 | 88.13 | 0.7 | -1.8 | 0 | 21.19 | 0 | 0 | 100 | 7892 | 88.08 | 21.63
2024-04-10 11:30 | 15 | 15 | 859 | 122.1 | 0 | 0 | 0 | 77 | 1.31 | 2.29 | 20.18 | 0.99845 | 88.14 | 0.8 | -1.8 | 0 | 21.01 | 0 | 0 | 100 | 7892 | 88.08 | 21.45
2024-04-10 11:45 | 15 | 15 | 905 | 80.7 | 0.017021 | 0 | 0 | 62 | 1.4 | 2.99 | 20.16 | 1.0005 | 88.14 | 0.7 | -1.8 | 1.0213 | 20.61 | 0 | 0 | 100 | 7892 | 88.08 | 21.12
2024-04-10 12:00 | 15 | 15 | 862 | 171.6 | 0.034043 | 0 | 0 | 75 | 1.18 | 2.09 | 20.01 | 0.99875 | 88.11 | 0.7 | -1.8 | 1.0213 | 20.57 | 0 | 0 | 100 | 7894 | 88.05 | 21
2024-04-10 12:15 | 15 | 15 | 691 | 184.6 | 0 | 0 | 0 | 67 | 1.13 | 1.95 | 20.05 | 0.99841 | 88.1 | 0.8 | -1.8 | 0 | 20.67 | 0 | 0 | 100 | 7894 | 88.05 | 21.13
2024-04-10 12:30 | 15 | 15 | 572 | 268 | 0 | 0 | 0 | 91 | 1.08 | 1.86 | 20.05 | 1.001 | 88.1 | 0.8 | -1.8 | 0 | 20.94 | 0 | 0 | 100 | 7899 | 88.04 | 21.52
2024-04-10 12:45 | 15 | 15 | 463 | 281.1 | 0 | 0 | 0 | 79 | 1.16 | 2.76 | 20.25 | 1.0043 | 88.07 | 0.8 | -1.9 | 0 | 21.45 | 0 | 0 | 100 | 7902 | 88.01 | 22.24
2024-04-10 13:00 | 15 | 15 | 470 | 97.3 | 0 | 0 | 0 | 77 | 0.86 | 2.48 | 20.57 | 1.0007 | 88.05 | 0.8 | -1.9 | 0 | 21.33 | 0 | 0 | 100 | 7903 | 87.99 | 22.14
2024-04-10 13:15 | 15 | 15 | 793 | 112.8 | 0 | 0 | 0 | 125 | 0.66 | 1.65 | 20.42 | 1.0017 | 88.02 | 0.8 | -1.8 | 0 | 20.98 | 0 | 0 | 100 | 7902 | 87.96 | 21.72
2024-04-10 13:30 | 15 | 15 | 498 | 321.2 | 0 | 0 | 0 | 123 | 0.94 | 1.9 | 20.2 | 1.0006 | 88 | 0.8 | -1.9 | 0 | 21.25 | 0 | 0 | 100 | 7907 | 87.94 | 21.95
2024-04-10 13:45 | 15 | 9 | 459 | 168.3 | 0 | 0 | 0 | 84 | 0.94 | 2.33 | 20.68 | 0.99807 | 88 | 0.8 | -1.9 | 0 | 21.49 | 0 | 0 | 100 | 7906 | 87.94 | 22.41
2024-04-10 14:00 | 15 | 0 | 456 | 188.9 | 0 | 0 | 0 | 99 | 0.96 | 1.91 | 20.77 | 1.0036 | 88 | 0.8 | -1.8 | 0 | 21.57 | 0 | 0 | 100 | 7908 | 87.95 | 22.48
2024-04-10 14:15 | 15 | 4 | 461 | 153.3 | 0 | 0 | 0 | 88 | 1.04 | 2.41 | 20.99 | 1.001 | 88 | 0.8 | -1.9 | 0 | 21.71 | 0 | 0 | 100 | 7909 | 87.94 | 22.59
2024-04-10 14:30 | 15 | 15 | 483 | 114.9 | 0 | 0 | 0 | 88 | 0.82 | 1.43 | 20.98 | 1.0008 | 87.98 | 0.8 | -1.8 | 0 | 21.59 | 0 | 0 | 100 | 7909 | 87.92 | 22.44
2024-04-10 14:45 | 15 | 6 | 459 | 154 | 0 | 0 | 0 | 80 | 1.02 | 2.67 | 20.72 | 0.99848 | 87.96 | 0.8 | -1.8 | 0 | 21.54 | 0 | 0 | 100 | 7907 | 87.9 | 22.39
2024-04-10 15:00 | 15 | 15 | 599 | 89 | 0 | 0 | 0 | 77 | 0.85 | 2.53 | 20.75 | 0.99827 | 87.96 | 0.8 | -1.8 | 0 | 21.35 | 0 | 0 | 100 | 7904 | 87.9 | 22.17
2024-04-10 15:15 | 15 | 15 | 532 | 80.9 | 0 | 0 | 0 | 121 | 0.85 | 2.25 | 20.55 | 1.0024 | 87.95 | 0.7 | -1.8 | 0 | 21.06 | 0 | 0 | 100 | 7905 | 87.89 | 21.75
2024-04-10 15:30 | 15 | 15 | 477 | 84.3 | 0 | 0 | 0 | 123 | 0.57 | 1.79 | 20.38 | 1.0008 | 87.95 | 0.7 | -1.8 | 0 | 20.81 | 0 | 0 | 100 | 7906 | 87.89 | 21.52
2024-04-10 15:45 | 15 | 15 | 470 | 61.7 | 0 | 0 | 0 | 69 | 0.64 | 1.47 | 20.52 | 1.0001 | 87.94 | 0.7 | -1.8 | 0 | 20.78 | 0 | 0 | 100 | 7901 | 87.88 | 21.39
2024-04-10 16:00 | 15 | 15 | 460 | 100.9 | 0 | 0 | 0 | 78 | 0.55 | 1.82 | 20.36 | 0.99913 | 87.93 | 0.8 | -1.8 | 0 | 20.73 | 0 | 0 | 100 | 7903 | 87.87 | 21.31
2024-04-10 16:15 | 15 | 15 | 461 | 110.2 | 0 | 0 | 0 | 40 | 0.65 | 1.14 | 20.5 | 1.0005 | 87.92 | 0.7 | -1.8 | 0 | 20.93 | 0 | 0 | 100 | 7903 | 87.87 | 21.48
2024-04-10 16:30 | 15 | 15 | 462 | 56.5 | 0 | 0 | 0 | 52 | 0.87 | 2.29 | 20.47 | 1.0007 | 87.94 | 0.8 | -1.9 | 0 | 20.91 | 0 | 0 | 100 | 7901 | 87.88 | 21.46
2024-04-10 16:45 | 15 | 15 | 463 | 40.3 | 0 | 0 | 0 | 78 | 0.55 | 1.23 | 20.45 | 0.99942 | 87.95 | 0.8 | -1.8 | 0 | 20.69 | 0 | 0 | 100 | 7902 | 87.89 | 21.22
2024-04-10 17:00 | 15 | 15 | 464 | 17.5 | 0 | 0 | 0 | 66 | 0.62 | 1.69 | 20.34 | 1.0008 | 87.96 | 0.7 | -1.8 | 0 | 20.45 | 0 | 0 | 100 | 7901 | 87.91 | 21
2024-04-10 17:15 | 15 | 15 | 464 | 15.9 | 0 | 0 | 0 | 52 | 0.69 | 1.62 | 20.17 | 1.0003 | 87.98 | 0.8 | -1.8 | 0 | 20.25 | 0 | 0 | 100 | 7900 | 87.92 | 20.77
2024-04-10 17:30 | 15 | 15 | 464 | 13.4 | 0 | 0 | 0 | 65 | 1.01 | 3.54 | 20.1 | 0.99958 | 87.99 | 0.7 | -1.8 | 0 | 20.03 | 0 | 0 | 100 | 7897 | 87.93 | 20.53
2024-04-10 17:45 | 15 | 15 | 466 | 5.7 | 0 | 0 | 0 | 96 | 1.05 | 2.27 | 20.02 | 0.99685 | 88 | 0.7 | -1.8 | 0 | 19.84 | 0 | 0 | 100 | 7897 | 87.95 | 20.31
2024-04-10 18:00 | 15 | 15 | 467 | 0.1 | 0 | 0 | 0 | 100 | 1.2 | 2.38 | 19.87 | 0.99623 | 88.02 | 0.7 | -1.8 | 0 | 19.67 | 0 | 0 | 100 | 7897 | 87.96 | 20.12
2024-04-10 18:15 | 15 | 15 | 469 | 0 | 0 | 0 | 0 | 80 | 1.38 | 2.32 | 19.79 | 0.99598 | 88.03 | 0.7 | -1.8 | 0 | 19.6 | 0 | 0 | 100 | 7897 | 87.97 | 19.97
2024-04-10 18:30 | 15 | 15 | 470 | 0 | 0 | 0 | 0 | 58 | 1.3 | 2.75 | 19.72 | 0.99596 | 88.04 | 0.8 | -1.8 | 0 | 19.51 | 0 | 0 | 100 | 7894 | 87.98 | 19.82
2024-04-10 18:45 | 15 | 15 | 468 | 0 | 0 | 0 | 0 | 65 | 1.41 | 3.58 | 19.69 | 0.98996 | 88.05 | 0.8 | -1.8 | 0 | 19.38 | 0 | 0 | 100 | 7895 | 87.99 | 19.7
2024-04-10 19:00 | 15 | 15 | 465 | 0 | 0 | 0 | 0 | 72 | 1.49 | 3.46 | 19.74 | 0.98646 | 88.05 | 0.7 | -1.8 | 0 | 19.39 | 0 | 0 | 100 | 7893 | 87.99 | 19.65
2024-04-10 19:15 | 15 | 15 | 466 | 0 | 0 | 0 | 0 | 55 | 1.52 | 4.02 | 19.82 | 0.98461 | 88.06 | 0.7 | -1.8 | 0 | 19.44 | 0 | 0 | 100 | 7893 | 88 | 19.64
2024-04-10 19:30 | 15 | 15 | 466 | 0 | 0 | 0 | 0 | 42 | 1.34 | 4.12 | 19.76 | 0.98654 | 88.07 | 0.7 | -1.8 | 0 | 19.41 | 0 | 0 | 100 | 7891 | 88.02 | 19.6
2024-04-10 19:45 | 15 | 15 | 470 | 0 | 0 | 0 | 0 | 41 | 1 | 2.62 | 19.7 | 0.9863 | 88.08 | 0.7 | -1.8 | 0 | 19.34 | 0 | 0 | 100 | 7893 | 88.02 | 19.55
2024-04-10 20:00 | 15 | 15 | 467 | 0 | 0 | 0 | 0 | 48 | 0.98 | 3.94 | 19.68 | 0.98534 | 88.09 | 0.6 | -1.8 | 0 | 19.33 | 0 | 0 | 100 | 7892 | 88.03 | 19.48
2024-04-10 20:15 | 15 | 15 | 466 | 0 | 0 | 0 | 0 | 54 | 1.19 | 3.27 | 19.79 | 0.98081 | 88.1 | 0.7 | -1.8 | 0 | 19.33 | 0 | 0 | 100 | 7890 | 88.04 | 19.51
2024-04-10 20:30 | 15 | 15 | 467 | 0 | 0 | 0 | 0 | 59 | 0.97 | 2.65 | 19.84 | 0.98252 | 88.1 | 0.7 | -1.8 | 0 | 19.43 | 0 | 0 | 100 | 7891 | 88.04 | 19.54
2024-04-10 20:45 | 15 | 15 | 464 | 0 | 0 | 0 | 0 | 94 | 1.26 | 3.46 | 19.96 | 0.97782 | 88.11 | 0.7 | -1.8 | 0 | 19.46 | 0 | 0 | 100 | 7887 | 88.05 | 19.55
2024-04-10 21:00 | 15 | 15 | 461 | 0 | 0 | 0 | 0 | 76 | 1.2 | 3.11 | 20.12 | 0.97625 | 88.11 | 0.7 | -1.7 | 0 | 19.57 | 0 | 0 | 100 | 7890 | 88.05 | 19.62
2024-04-10 21:15 | 15 | 15 | 462 | 0 | 0 | 0 | 0 | 76 | 1.2 | 3.43 | 20.27 | 0.96808 | 88.11 | 0.7 | -1.8 | 0 | 19.67 | 0 | 0 | 100 | 7890 | 88.05 | 19.71
2024-04-10 21:30 | 15 | 15 | 462 | 0 | 0 | 0 | 0 | 82 | 1.08 | 2.95 | 20.31 | 0.96527 | 88.11 | 0.8 | -1.8 | 0 | 19.81 | 0 | 0 | 100 | 7887 | 88.06 | 19.77
2024-04-10 21:45 | 15 | 15 | 466 | 0 | 0 | 0 | 0 | 74 | 1 | 3.25 | 20.11 | 0.97473 | 88.11 | 0.8 | -1.8 | 0 | 19.81 | 0 | 0 | 100 | 7887 | 88.05 | 19.73
2024-04-10 22:00 | 15 | 15 | 474 | 0 | 0 | 0 | 0 | 55 | 1.18 | 2.11 | 19.83 | 0.99005 | 88.11 | 0.7 | -1.8 | 0 | 19.59 | 0 | 0 | 100 | 7887 | 88.05 | 19.56
2024-04-10 22:15 | 15 | 15 | 478 | 0 | 0 | 0 | 0 | 64 | 1.39 | 3.05 | 19.68 | 0.9932 | 88.11 | 0.7 | -1.8 | 0 | 19.43 | 0 | 0 | 100 | 7885 | 88.05 | 19.4
2024-04-10 22:30 | 15 | 15 | 475 | 0 | 0 | 0 | 0 | 103 | 1.41 | 2.65 | 19.7 | 0.98761 | 88.09 | 0.8 | -1.8 | 0 | 19.36 | 0 | 0 | 100 | 7885 | 88.04 | 19.38
2024-04-10 22:45 | 15 | 15 | 469 | 0 | 0 | 0 | 0 | 106 | 1.57 | 2.55 | 19.77 | 0.98767 | 88.08 | 0.7 | -1.8 | 0 | 19.45 | 0 | 0 | 100 | 7886 | 88.03 | 19.45
2024-04-10 23:00 | 15 | 15 | 467 | 0 | 0 | 0 | 0 | 92 | 1.65 | 3.35 | 19.89 | 0.98983 | 88.08 | 0.7 | -1.8 | 0 | 19.58 | 0 | 0 | 100 | 7883 | 88.02 | 19.56
2024-04-10 23:15 | 15 | 15 | 471 | 0 | 0 | 0 | 0 | 97 | 1.38 | 4.39 | 19.9 | 0.99524 | 88.07 | 0.7 | -1.8 | 0 | 19.67 | 0 | 0 | 100 | 7885 | 88.01 | 19.63
2024-04-10 23:30 | 15 | 15 | 478 | 0 | 0 | 0 | 0 | 73 | 1.21 | 2.36 | 19.9 | 0.99567 | 88.07 | 0.7 | -1.8 | 0 | 19.67 | 0 | 0 | 100 | 7883 | 88.01 | 19.67
2024-04-10 23:45 | 15 | 15 | 478 | 0 | 0 | 0 | 0 | 101 | 1.27 | 2.73 | 19.9 | 0.9961 | 88.06 | 0.7 | -1.9 | 0 | 19.71 | 0 | 0 | 100 | 7884 | 88 | 19.69
2024-04-11 | 15 | 15 | 473 | 0 | 0 | 0 | 0 | 112 | 1.16 | 2.07 | 19.89 | 0.99586 | 88.04 | 0.7 | -1.8 | 0 | 19.68 | 0 | 0 | 100 | 7884 | 87.98 | 19.69
2024-04-11 00:15 | 15 | 15 | 471 | 0 | 0 | 0 | 0 | 103 | 1.22 | 1.98 | 19.9 | 0.9961 | 88.03 | 0.7 | -1.8 | 0 | 19.71 | 0 | 0 | 100 | 7862 | 87.97 | 19.87
2024-04-11 00:30 | 15 | 15 | 471 | 0 | 0 | 0 | 0 | 112 | 1.28 | 2.6 | 19.81 | 0.97483 | 88.02 | 0.7 | -1.8 | 0 | 19.65 | 0 | 0 | 100 | 7870 | 87.96 | 19.86
2024-04-11 00:45 | 15 | 15 | 480 | 0 | 0 | 0 | 0 | 106 | 1.47 | 3.93 | 19.79 | 0.99945 | 88.01 | 0.7 | -1.8 | 0 | 19.67 | 0 | 0 | 100 | 7868 | 87.96 | 19.76
2024-04-11 01:00 | 15 | 15 | 480 | 0 | 0 | 0 | 0 | 88 | 1.26 | 2.66 | 19.76 | 0.99697 | 87.99 | 0.8 | -1.8 | 0 | 19.57 | 0 | 0 | 100 | 7870 | 87.93 | 19.68
2024-04-11 01:15 | 15 | 15 | 477 | 0 | 0 | 0 | 0 | 75 | 1.41 | 4.74 | 19.68 | 0.99975 | 87.98 | 0.7 | -1.8 | 0 | 19.54 | 0 | 0 | 100 | 7868 | 87.92 | 19.62
2024-04-11 01:30 | 15 | 15 | 475 | 0 | 0 | 0 | 0 | 87 | 1.37 | 3.15 | 19.58 | 0.99675 | 87.96 | 0.7 | -1.8 | 0 | 19.44 | 0 | 0 | 100 | 7870 | 87.9 | 19.47
2024-04-11 01:45 | 15 | 15 | 473 | 0 | 0 | 0 | 0 | 81 | 1.41 | 2.67 | 19.7 | 0.99153 | 87.94 | 0.7 | -1.8 | 0 | 19.43 | 0 | 0 | 100 | 7868 | 87.89 | 19.42
2024-04-11 02:00 | 15 | 15 | 471 | 0 | 0 | 0 | 0 | 83 | 1.37 | 2.68 | 19.61 | 0.99665 | 87.93 | 0.7 | -1.8 | 0 | 19.41 | 0 | 0 | 100 | 7870 | 87.87 | 19.38
2024-04-11 02:15 | 15 | 15 | 475 | 0 | 0 | 0 | 0 | 91 | 1.37 | 4.17 | 19.64 | 0.99042 | 87.93 | 0.7 | -1.8 | 0 | 19.35 | 0 | 0 | 100 | 7867 | 87.87 | 19.39
2024-04-11 02:30 | 15 | 15 | 478 | 0 | 0 | 0 | 0 | 94 | 1.37 | 3.3 | 19.65 | 0.9933 | 87.93 | 0.7 | -1.8 | 0 | 19.39 | 0 | 0 | 100 | 7868 | 87.87 | 19.41
2024-04-11 02:45 | 15 | 15 | 566 | 0 | 0 | 0 | 0 | 100 | 0.95 | 2.25 | 19.63 | 0.99366 | 87.92 | 0.7 | -1.8 | 0 | 19.38 | 0 | 0 | 100 | 7869 | 87.86 | 19.42
2024-04-11 03:00 | 15 | 15 | 752 | 0 | 0 | 0 | 0 | 84 | 0.95 | 2.75 | 19.6 | 0.992 | 87.91 | 0.7 | -1.8 | 0 | 19.34 | 0 | 0 | 100 | 7868 | 87.85 | 19.39
2024-04-11 03:15 | 15 | 15 | 760 | 0 | 0 | 0 | 0 | 101 | 1.03 | 2.74 | 19.51 | 0.99624 | 87.92 | 0.7 | -1.8 | 0 | 19.32 | 0 | 0 | 100 | 7865 | 87.86 | 19.38
2024-04-11 03:30 | 15 | 15 | 727 | 0 | 0 | 0 | 0 | 112 | 1.14 | 3.34 | 19.27 | 0.99735 | 87.93 | 0.7 | -1.8 | 0 | 19.17 | 0 | 0 | 100 | 7867 | 87.87 | 19.29
2024-04-11 03:45 | 15 | 15 | 727 | 0 | 0 | 0 | 0 | 84 | 1.11 | 2.55 | 19.25 | 0.99769 | 87.95 | 0.7 | -1.8 | 0 | 19.09 | 0 | 0 | 100 | 7866 | 87.89 | 19.18
2024-04-11 04:00 | 15 | 15 | 681 | 0 | 0 | 0 | 0 | 93 | 1.15 | 4.23 | 19.26 | 0.99617 | 87.95 | 0.8 | -1.8 | 0 | 19.06 | 0 | 0 | 100 | 7869 | 87.9 | 19.13
2024-04-11 04:15 | 15 | 15 | 661 | 0 | 0 | 0 | 0 | 112 | 1.01 | 1.79 | 19.32 | 0.98978 | 87.95 | 0.7 | -1.8 | 0 | 19.02 | 0 | 0 | 100 | 7866 | 87.89 | 19.04
2024-04-11 04:30 | 15 | 15 | 645 | 0 | 0 | 0 | 0 | 89 | 1.18 | 2.86 | 19.31 | 0.99174 | 87.96 | 0.7 | -1.8 | 0 | 19.03 | 0 | 0 | 100 | 7865 | 87.9 | 18.98
2024-04-11 04:45 | 15 | 15 | 628 | 0 | 0 | 0 | 0 | 91 | 1.1 | 2.78 | 19.29 | 0.99163 | 87.97 | 0.7 | -1.8 | 0 | 19.02 | 0 | 0 | 100 | 7864 | 87.91 | 18.93
2024-04-11 05:00 | 15 | 15 | 603 | 0 | 0 | 0 | 0 | 92 | 1.19 | 2.76 | 19.29 | 0.98895 | 87.98 | 0.7 | -1.8 | 0 | 18.97 | 0 | 0 | 100 | 7863 | 87.92 | 18.89
2024-04-11 05:15 | 15 | 15 | 585 | 0 | 0.017021 | 0 | 0 | 87 | 1.21 | 2.45 | 19.37 | 0.98137 | 87.99 | 0.7 | -1.8 | 1.0213 | 18.99 | 0 | 0 | 100 | 7862 | 87.94 | 18.87
2024-04-11 05:30 | 15 | 15 | 567 | 1.2 | 0 | 0 | 0 | 74 | 1.16 | 2.69 | 19.34 | 0.98766 | 88.01 | 0.7 | -1.8 | 0 | 19.03 | 0 | 0 | 100 | 7862 | 87.95 | 18.88
2024-04-11 05:45 | 15 | 15 | 546 | 7.3 | 0 | 0 | 0 | 81 | 1.18 | 2.22 | 19.17 | 0.99547 | 88.03 | 0.7 | -1.8 | 0 | 18.95 | 0 | 0 | 100 | 7861 | 87.97 | 18.82
2024-04-11 06:00 | 15 | 15 | 501 | 23.8 | 0 | 0 | 0 | 82 | 1.35 | 3.14 | 19.31 | 0.98236 | 88.04 | 0.8 | -1.8 | 0 | 18.99 | 0 | 0 | 100 | 7862 | 87.99 | 18.86
2024-04-11 06:15 | 15 | 15 | 462 | 48.1 | 0 | 0 | 0 | 48 | 1.74 | 3.82 | 19.47 | 0.97528 | 88.05 | 0.7 | -1.8 | 0 | 19.19 | 0 | 0 | 100 | 7863 | 88 | 19.02
2024-04-11 06:30 | 15 | 12 | 459 | 77.5 | 0 | 0 | 0 | 77 | 1.82 | 3.14 | 19.63 | 0.97614 | 88.07 | 0.7 | -1.8 | 0 | 19.49 | 0 | 0 | 100 | 7863 | 88.02 | 19.24
2024-04-11 06:45 | 15 | 2 | 459 | 105.6 | 0 | 0 | 0 | 79 | 1.68 | 2.77 | 19.79 | 0.98037 | 88.09 | 0.7 | -1.8 | 0 | 19.87 | 0 | 0 | 100 | 7861 | 88.03 | 19.56
2024-04-11 07:00 | 15 | 0 | 458 | 125.9 | 0 | 0 | 0 | 97 | 1.58 | 2.6 | 19.88 | 0.99389 | 88.11 | 0.8 | -1.8 | 0 | 20.25 | 0 | 0 | 100 | 7862 | 88.06 | 19.91
2024-04-11 07:15 | 15 | 0 | 457 | 170.2 | 0 | 0 | 0 | 95 | 1.36 | 2.99 | 20.13 | 0.99178 | 88.13 | 0.7 | -1.8 | 0 | 20.62 | 0 | 0 | 100 | 7862 | 88.08 | 20.24
2024-04-11 07:30 | 15 | 0 | 455 | 202.9 | 0 | 0 | 0 | 93 | 0.98 | 2.07 | 20.19 | 0.99784 | 88.15 | 0.8 | -1.8 | 0 | 21.13 | 0 | 0 | 100 | 7864 | 88.09 | 20.66
2024-04-11 07:45 | 15 | 0 | 456 | 201.9 | 0 | 0 | 0 | 101 | 1.06 | 2.4 | 20.37 | 0.99684 | 88.15 | 0.8 | -1.8 | 0 | 21.62 | 0 | 0 | 100 | 7862 | 88.09 | 21.14
2024-04-11 08:00 | 15 | 0 | 454 | 226.6 | 0 | 0 | 0 | 91 | 1.09 | 2.49 | 20.47 | 0.98987 | 88.16 | 0.7 | -1.8 | 0 | 21.69 | 0 | 0 | 100 | 7863 | 88.11 | 21.3
2024-04-11 08:15 | 15 | 0 | 454 | 250.9 | 0 | 0 | 0 | 66 | 1.37 | 4.39 | 20.97 | 0.98324 | 88.17 | 0.8 | -1.8 | 0 | 22.2 | 0 | 0 | 100 | 7836 | 88.12 | 22.06
2024-04-11 08:30 | 15 | 0 | 453 | 307.7 | 0 | 0 | 0 | 87 | 1.72 | 3.49 | 21.65 | 0.96938 | 88.19 | 0.8 | -1.8 | 0 | 22.79 | 0 | 0 | 100 | 7840 | 88.13 | 22.79
2024-04-11 08:45 | 15 | 0 | 453 | 295.9 | 0 | 0 | 0 | 96 | 1.64 | 3.2 | 22.09 | 0.96703 | 88.19 | 0.8 | -1.8 | 0 | 23.53 | 0 | 0 | 100 | 7845 | 88.14 | 23.3
2024-04-11 09:00 | 15 | 0 | 454 | 218.4 | 0 | 0 | 0 | 69 | 1.54 | 3.69 | 22.43 | 0.95349 | 88.2 | 0.8 | -1.9 | 0 | 23.75 | 0 | 0 | 100 | 7848 | 88.14 | 23.64
2024-04-11 09:15 | 15 | 0 | 451 | 340.1 | 0 | 0 | 0 | 90 | 1.33 | 4.39 | 22.39 | 0.95544 | 88.2 | 0.9 | -1.8 | 0 | 24.08 | 0 | 0 | 100 | 7849 | 88.15 | 23.87
2024-04-11 09:30 | 15 | 0 | 451 | 449.4 | 0 | 0 | 0 | 94 | 1.15 | 3.66 | 22.19 | 0.97874 | 88.22 | 0.9 | -1.9 | 0 | 24.39 | 0 | 0 | 100 | 7854 | 88.16 | 24.36
2024-04-11 09:45 | 1 | 0 | 448 | 727 | 0 | 0 | 0 | 95 | 1.25 | 2.84 | 22.88 | 0.95651 | 88.22 | 0.8 | -1.9 | 0 | 24.97 | 0 | 0 | 100 | 7849 | 88.16 | 25.02
2024-04-11 10:00 | 0 | 0 | 447 | 683.1 | 0 | 0 | 0 | 70 | 1.26 | 3.23 | 23.55 | 0.97196 | 88.22 | 0.9 | -1.8 | 0 | 26.05 | 0 | 0 | 100 | 7855 | 88.16 | 26.27
2024-04-11 10:15 | 0 | 0 | 445 | 621.7 | 0 | 0 | 0 | 87 | 1.25 | 3.36 | 23.29 | 0.97368 | 88.21 | 0.8 | -1.8 | 0 | 26.24 | 0 | 0 | 100 | 7860 | 88.16 | 26.54
2024-04-11 10:30 | 0 | 0 | 445 | 870.4 | 0 | 0 | 0 | 89 | 1.61 | 4.83 | 23.55 | 0.93957 | 88.22 | 1 | -1.8 | 0 | 26.26 | 0 | 0 | 100 | 7864 | 88.15 | 26.6
2024-04-11 10:45 | 0 | 0 | 445 | 881.2 | 0 | 0 | 0 | 79 | 1.61 | 4.27 | 23.79 | 0.91251 | 88.21 | 0.9 | -1.9 | 0 | 26.35 | 0 | 0 | 100 | 7867 | 88.15 | 26.73
2024-04-11 11:00 | 0 | 0 | 446 | 761.9 | 0 | 0 | 0 | 68 | 1.56 | 3.1 | 23.82 | 0.90374 | 88.22 | 0.9 | -1.9 | 0 | 26.38 | 0 | 0 | 100 | 7870 | 88.16 | 26.8
2024-04-11 11:15 | 0 | 0 | 447 | 630.9 | 0 | 0 | 0 | 78 | 1.35 | 2.6 | 23.81 | 0.92905 | 88.22 | 0.9 | -1.9 | 0 | 26.4 | 0 | 0 | 100 | 7876 | 88.15 | 26.9
2024-04-11 11:30 | 0 | 0 | 446 | 877.5 | 0 | 0 | 0 | 67 | 1.24 | 2.77 | 24.31 | 0.90519 | 88.2 | 1 | -1.9 | 0 | 26.45 | 0 | 0 | 100 | 7880 | 88.13 | 27.06
2024-04-11 11:45 | 0 | 0 | 447 | 891.5 | 0 | 0 | 0 | 66 | 1.27 | 4.62 | 24.83 | 0.89853 | 88.18 | 0.9 | -1.8 | 0 | 27 | 0 | 0 | 100 | 7883 | 88.12 | 27.69
2024-04-11 12:00 | 0 | 0 | 449 | 446.9 | 0 | 0 | 0 | 51 | 1.17 | 2.19 | 24.23 | 0.93303 | 88.17 | 0.9 | -1.9 | 0 | 27.36 | 0 | 0 | 100 | 7890 | 88.11 | 28.32
2024-04-11 12:15 | 0 | 0 | 447 | 587.3 | 0 | 0 | 0 | 29 | 1.08 | 2.84 | 23.6 | 0.9395 | 88.17 | 0.9 | -1.8 | 0 | 26.62 | 0 | 0 | 100 | 7900 | 88.1 | 27.72
2024-04-11 12:30 | 0 | 0 | 445 | 683.7 | 0 | 0 | 0 | 24 | 1.19 | 2.48 | 23.41 | 0.92218 | 88.15 | 0.9 | -1.9 | 0 | 26.16 | 0 | 0 | 100 | 7918 | 88.08 | 27.46
2024-04-11 12:45 | 0 | 0 | 448 | 428.3 | 0 | 0 | 0 | 52 | 1.08 | 2.33 | 23.95 | 0.91655 | 88.14 | 0.8 | -1.9 | 0 | 26.3 | 0 | 0 | 100 | 7921 | 88.06 | 27.82
2024-04-11 13:00 | 0 | 0 | 447 | 460.4 | 0 | 0 | 0 | 23 | 1.34 | 3.05 | 23.17 | 0.93529 | 88.13 | 0.9 | -1.9 | 0 | 25.89 | 0 | 0 | 100 | 7933 | 88.06 | 27.26
2024-04-11 13:15 | 0 | 0 | 447 | 548.9 | 0 | 0 | 0 | 22 | 1.49 | 3.16 | 23.12 | 0.92786 | 88.12 | 0.9 | -1.9 | 0 | 25.59 | 0 | 0 | 100 | 7947 | 88.05 | 26.99
2024-04-11 13:30 | 1 | 0 | 451 | 345.6 | 0 | 0 | 0 | 14 | 1.53 | 3.42 | 22.97 | 0.9274 | 88.1 | 0.9 | -1.8 | 0 | 25.32 | 0 | 0 | 100 | 7947 | 88.03 | 26.79
2024-04-11 13:45 | 0 | 0 | 447 | 544.5 | 0 | 0 | 0 | 17 | 1.18 | 2.51 | 23.26 | 0.91724 | 88.09 | 0.9 | -1.9 | 0 | 25.06 | 0 | 0 | 100 | 7965 | 88.02 | 26.45
2024-04-11 14:00 | 0 | 0 | 447 | 622.9 | 0 | 0 | 0 | 15 | 1.34 | 2.95 | 23.4 | 0.92725 | 88.08 | 0.9 | -1.9 | 0 | 25.61 | 0 | 0 | 100 | 7981 | 88.01 | 27.13
2024-04-11 14:15 | 0 | 0 | 448 | 456.8 | 0 | 0 | 0 | 22 | 1.31 | 3.4 | 23.39 | 0.91946 | 88.07 | 0.8 | -1.8 | 0 | 25.69 | 0 | 0 | 100 | 7991 | 87.99 | 27.34
2024-04-11 14:30 | 0 | 0 | 447 | 663.7 | 0 | 0 | 0 | 28 | 1.24 | 3.51 | 23.78 | 0.91544 | 88.05 | 1 | -1.9 | 0 | 26.11 | 0 | 0 | 100 | 8011 | 87.98 | 27.97
2024-04-11 14:45 | 2 | 0 | 451 | 400.7 | 0 | 0 | 0 | 19 | 1.49 | 2.97 | 23.49 | 0.93641 | 88.04 | 0.9 | -1.9 | 0 | 26.38 | 0 | 0 | 100 | 8015 | 87.97 | 28.67
2024-04-11 15:00 | 3 | 0 | 450 | 463.7 | 0 | 0 | 0 | 26 | 1.4 | 3.67 | 23.22 | 0.94582 | 88.03 | 0.9 | -1.9 | 0 | 25.97 | 0 | 0 | 100 | 8021 | 87.96 | 28.06
2024-04-11 15:15 | 6 | 0 | 450 | 368.8 | 0 | 0 | 0 | 37 | 1.24 | 2.57 | 23.27 | 0.95278 | 88.03 | 0.9 | -1.9 | 0 | 25.74 | 0 | 0 | 100 | 8030 | 87.96 | 27.89
2024-04-11 15:30 | 15 | 0 | 451 | 239.4 | 0 | 0 | 0 | 25 | 1.33 | 4.01 | 22.81 | 0.95949 | 88.03 | 0.9 | -1.9 | 0 | 25.21 | 0 | 0 | 100 | 8036 | 87.95 | 27.24
2024-04-11 15:45 | 15 | 0 | 452 | 232.3 | 0 | 0 | 0 | 50 | 1.32 | 2.89 | 22.72 | 0.96148 | 88.02 | 0.9 | -1.9 | 0 | 24.77 | 0 | 0 | 100 | 8034 | 87.95 | 26.56
2024-04-11 16:00 | 15 | 0 | 453 | 147 | 0 | 0 | 0 | 29 | 1.24 | 2.43 | 22.45 | 0.96486 | 88.03 | 0.8 | -1.8 | 0 | 24.21 | 0 | 0 | 100 | 8029 | 87.95 | 25.75
2024-04-11 16:15 | 15 | 0 | 454 | 104 | 0 | 0 | 0 | 3 | 0.98 | 2.67 | 22.15 | 0.96388 | 88.02 | 0.8 | -1.8 | 0 | 23.55 | 0 | 0 | 100 | 8026 | 87.95 | 24.77
2024-04-11 16:30 | 15 | 0 | 456 | 85.4 | 0 | 0 | 0 | 17 | 0.91 | 2.22 | 22.09 | 0.9595 | 88.02 | 0.8 | -1.8 | 0 | 23 | 0 | 0 | 100 | 8023 | 87.95 | 24.01
2024-04-11 16:45 | 15 | 0 | 456 | 57.1 | 0 | 0 | 0 | 28 | 1.17 | 2.6 | 21.76 | 0.97748 | 88.03 | 0.8 | -1.8 | 0 | 22.61 | 0 | 0 | 100 | 8020 | 87.96 | 23.4
2024-04-11 17:00 | 15 | 0 | 457 | 62.5 | 0 | 0 | 0 | 27 | 0.98 | 2.49 | 21.57 | 0.97919 | 88.04 | 0.7 | -1.8 | 0 | 22.21 | 0 | 0 | 100 | 8018 | 87.97 | 22.88
2024-04-11 17:15 | 15 | 0 | 457 | 46.9 | 0 | 0 | 0 | 25 | 1.04 | 2.33 | 21.43 | 0.98057 | 88.05 | 0.7 | -1.8 | 0 | 21.9 | 0 | 0 | 100 | 8017 | 87.98 | 22.48
2024-04-11 17:30 | 15 | 0 | 459 | 21.1 | 0 | 0 | 0 | 35 | 0.94 | 2.28 | 21.39 | 0.97786 | 88.07 | 0.7 | -1.8 | 0 | 21.65 | 0 | 0 | 100 | 8014 | 87.99 | 22.14
2024-04-11 17:45 | 15 | 8 | 467 | 7.2 | 0 | 0 | 0 | 34 | 0.87 | 2.43 | 21.23 | 0.98354 | 88.06 | 0.8 | -1.8 | 0 | 21.41 | 0 | 0 | 100 | 8013 | 87.99 | 21.82
2024-04-11 18:00 | 15 | 15 | 464 | 0.9 | 0 | 0 | 0 | 66 | 0.98 | 2.34 | 20.99 | 0.99331 | 88.07 | 0.7 | -1.8 | 0 | 21.17 | 0 | 0 | 100 | 8008 | 88.01 | 21.49
2024-04-11 18:15 | 15 | 15 | 468 | 0 | 0 | 0 | 0 | 99 | 0.99 | 2.73 | 20.72 | 0.99316 | 88.08 | 0.7 | -1.8 | 0 | 20.87 | 0 | 0 | 100 | 8010 | 88.01 | 21.14
2024-04-11 18:30 | 15 | 15 | 464 | 0 | 0 | 0 | 0 | 94 | 0.93 | 2.23 | 20.61 | 0.98095 | 88.09 | 0.8 | -1.8 | 0 | 20.52 | 0 | 0 | 100 | 8007 | 88.02 | 20.77
2024-04-11 18:45 | 15 | 15 | 489 | 0 | 0 | 0 | 0 | 37 | 0.86 | 3.25 | 20.64 | 0.98037 | 88.09 | 0.7 | -1.8 | 0 | 20.43 | 0 | 0 | 100 | 8006 | 88.02 | 20.64
2024-04-11 19:00 | 15 | 15 | 471 | 0 | 0 | 0 | 0 | 40 | 0.9 | 1.93 | 20.61 | 0.99084 | 88.1 | 0.7 | -1.8 | 0 | 20.4 | 0 | 0 | 100 | 8002 | 88.04 | 20.58
2024-04-11 19:15 | 15 | 15 | 759 | 0 | 0.068085 | 0 | 0 | 64 | 0.87 | 2.19 | 20.52 | 0.99843 | 88.11 | 0.7 | -1.8 | 2.0383 | 20.36 | 0 | 0 | 100 | 8001 | 88.04 | 20.5
2024-04-11 19:30 | 15 | 15 | 727 | 0 | 0.034043 | 0 | 0 | 25 | 1.03 | 2.37 | 20.39 | 0.99937 | 88.11 | 0.7 | -1.8 | 1.0213 | 20.29 | 0 | 0 | 100 | 8001 | 88.05 | 20.39
2024-04-11 19:45 | 15 | 15 | 927 | 0 | 0.068085 | 0 | 0 | 29 | 1.1 | 2.63 | 20.36 | 0.99662 | 88.12 | 0.7 | -1.8 | 2.0383 | 20.19 | 0 | 0 | 100 | 7997 | 88.05 | 20.29
2024-04-11 20:00 | 15 | 15 | 874 | 0 | 0.10213 | 0 | 0 | 10 | 1.07 | 2.28 | 20.35 | 0.9943 | 88.13 | 0.7 | -1.8 | 2.0383 | 20.13 | 0 | 0 | 100 | 7996 | 88.07 | 20.23
2024-04-11 20:15 | 15 | 15 | 873 | 0 | 0.051064 | 0 | 0 | 84 | 0.85 | 1.86 | 20.19 | 0.99784 | 88.16 | 0.7 | -1.8 | 1.0213 | 20.05 | 0 | 0 | 100 | 7997 | 88.1 | 20.16
2024-04-11 20:30 | 15 | 15 | 792 | 0 | 0.017021 | 0 | 0 | 96 | 0.8 | 1.97 | 20 | 1.0002 | 88.17 | 0.7 | -1.8 | 1.0213 | 19.9 | 0 | 0 | 100 | 7997 | 88.11 | 20.05
2024-04-11 20:45 | 15 | 15 | 930 | 0 | 0.085106 | 0 | 0 | 83 | 0.8 | 1.92 | 19.89 | 0.99887 | 88.18 | 0.7 | -1.8 | 2.0383 | 19.75 | 0 | 0 | 100 | 7993 | 88.11 | 19.94
2024-04-11 21:00 | 15 | 15 | 856 | 0 | 0.017021 | 0 | 0 | 74 | 0.74 | 2.29 | 19.91 | 0.99678 | 88.19 | 0.7 | -1.8 | 1.0213 | 19.71 | 0 | 0 | 100 | 7993 | 88.13 | 19.86
2024-04-11 21:15 | 15 | 15 | 957 | 0 | 0.10213 | 0 | 0 | 29 | 0.8 | 2.15 | 19.97 | 0.99265 | 88.2 | 0.7 | -1.8 | 2.0383 | 19.69 | 0 | 0 | 100 | 7994 | 88.14 | 19.85
2024-04-11 21:30 | 15 | 15 | 961 | 0 | 0.18723 | 0 | 0 | 80 | 0.93 | 2.83 | 20.01 | 0.99447 | 88.22 | 0.7 | -1.8 | 3.0596 | 19.75 | 0 | 0 | 100 | 7990 | 88.16 | 19.87
2024-04-11 21:45 | 15 | 15 | 929 | 0 | 0.10213 | 0 | 0 | 38 | 0.89 | 2.29 | 19.92 | 0.99702 | 88.23 | 0.7 | -1.8 | 2.0383 | 19.72 | 0 | 0 | 100 | 7989 | 88.17 | 19.84
2024-04-11 22:00 | 15 | 15 | 956 | 0 | 0.15319 | 0 | 0 | 9 | 1.18 | 2.79 | 19.87 | 0.99623 | 88.25 | 0.7 | -1.8 | 3.0596 | 19.67 | 0 | 0 | 100 | 7990 | 88.19 | 19.8
2024-04-11 22:15 | 15 | 15 | 905 | 0 | 0.085106 | 0 | 0 | 49 | 0.87 | 3.2 | 19.87 | 0.9958 | 88.24 | 0.7 | -1.8 | 2.0383 | 19.67 | 0 | 0 | 100 | 7990 | 88.18 | 19.78
2024-04-11 22:30 | 15 | 15 | 964 | 0 | 0.13617 | 0 | 0 | 16 | 1.11 | 4.04 | 19.85 | 0.99487 | 88.24 | 0.7 | -1.9 | 2.0383 | 19.64 | 0 | 0 | 100 | 7988 | 88.18 | 19.77
2024-04-11 22:45 | 15 | 15 | 916 | 0 | 0.17021 | 0 | 0 | 34 | 0.83 | 2.04 | 19.82 | 0.99759 | 88.24 | 0.7 | -1.8 | 2.0383 | 19.64 | 0 | 0 | 100 | 7987 | 88.18 | 19.76
2024-04-11 23:00 | 15 | 15 | 995 | 0 | 0.13617 | 0 | 0 | 62 | 0.76 | 1.7 | 19.81 | 0.99561 | 88.24 | 0.7 | -1.8 | 2.0383 | 19.59 | 0 | 0 | 100 | 7984 | 88.18 | 19.75
2024-04-11 23:15 | 15 | 15 | 1078 | 0 | 2.1745 | 0 | 0 | 30 | 0.89 | 2.73 | 19.92 | 0.99229 | 88.23 | 0.7 | -1.8 | 17.3404 | 19.66 | 0 | 0 | 100 | 7983 | 88.16 | 19.77
2024-04-11 23:30 | 15 | 15 | 1057 | 0 | 2.0894 | 0 | 0 | 12 | 1.23 | 3.69 | 19.95 | 0.99216 | 88.2 | 0.7 | -1.8 | 30.6 | 19.76 | 0.8 | 24 | 100 | 7983 | 88.14 | 19.85
2024-04-11 23:45 | 15 | 15 | 977 | 0 | 0.78298 | 0 | 0 | 35 | 1.04 | 2.54 | 19.77 | 0.99678 | 88.18 | 0.7 | -1.8 | 9.1787 | 19.65 | 0.2 | 12 | 100 | 7984 | 88.12 | 19.75
2024-04-12 | 15 | 15 | 990 | 0 | 0.11915 | 0 | 0 | 76 | 1.33 | 3.26 | 19.95 | 0.99259 | 88.17 | 0.8 | -1.8 | 2.0383 | 19.69 | 0 | 0 | 100 | 7980 | 88.11 | 19.8
2024-04-12 00:15 | 15 | 15 | 973 | 0 | 0.11915 | 0 | 0 | 39 | 1.38 | 4.02 | 20 | 0.99337 | 88.15 | 0.7 | -1.8 | 1.0213 | 19.77 | 0 | 0 | 100 | 7955 | 88.09 | 20.02
2024-04-12 00:30 | 15 | 15 | 1072 | 0 | 0.49362 | 0 | 0 | 17 | 1.23 | 2.52 | 20.01 | 0.96966 | 88.15 | 0.7 | -1.8 | 8.1617 | 19.79 | 0.2 | 12 | 100 | 7967 | 88.09 | 20.03
2024-04-12 00:45 | 15 | 15 | 1028 | 0 | 0.3234 | 0 | 0 | 47 | 1.42 | 3.88 | 20.05 | 0.995 | 88.14 | 0.8 | -1.8 | 4.0809 | 19.83 | 0.2 | 12 | 100 | 7966 | 88.08 | 19.98
2024-04-12 01:00 | 15 | 15 | 984 | 0 | 0.4766 | 0 | 0 | 76 | 0.98 | 2.26 | 19.82 | 1.0019 | 88.12 | 0.7 | -1.8 | 8.1617 | 19.78 | 0.2 | 12 | 100 | 7963 | 88.06 | 19.91
2024-04-12 01:15 | 15 | 15 | 948 | 0 | 0.017021 | 0 | 0 | 61 | 1.37 | 4.95 | 19.7 | 0.99981 | 88.09 | 0.8 | -1.7 | 1.0213 | 19.63 | 0 | 0 | 100 | 7963 | 88.03 | 19.78
2024-04-12 01:30 | 15 | 15 | 1058 | 0 | 0.17021 | 0 | 0 | 74 | 1.42 | 3.06 | 19.7 | 0.99851 | 88.08 | 0.7 | -1.8 | 4.0809 | 19.57 | 0 | 0 | 100 | 7964 | 88.03 | 19.72
2024-04-12 01:45 | 15 | 15 | 972 | 0 | 0.068085 | 0 | 0 | 94 | 1.13 | 2.67 | 19.7 | 0.99807 | 88.07 | 0.7 | -1.8 | 1.0213 | 19.53 | 0.2 | 12 | 100 | 7961 | 88.01 | 19.69
2024-04-12 02:00 | 15 | 15 | 1005 | 0 | 0.54468 | 0 | 0 | 32 | 1.18 | 3.09 | 19.75 | 0.99628 | 88.06 | 0.7 | -1.8 | 5.1021 | 19.55 | 0 | 0 | 100 | 7964 | 88.01 | 19.69
2024-04-12 02:15 | 15 | 15 | 964 | 0 | 0.27234 | 0 | 0 | 18 | 1.26 | 2.66 | 19.79 | 0.99598 | 88.06 | 0.6 | -1.8 | 6.1191 | 19.59 | 0.6 | 24 | 100 | 7960 | 88 | 19.72
2024-04-12 02:30 | 15 | 15 | 1015 | 0 | 0.27234 | 0 | 0 | 15 | 1.17 | 2.44 | 19.7 | 0.99894 | 88.04 | 0.7 | -1.8 | 2.0383 | 19.56 | 0.2 | 12 | 100 | 7960 | 87.98 | 19.68
2024-04-12 02:45 | 15 | 15 | 1057 | 0 | 0.27234 | 0 | 0 | 97 | 1.09 | 2.59 | 19.61 | 1.0006 | 88.05 | 0.7 | -1.8 | 2.0383 | 19.52 | 0.2 | 12 | 100 | 7960 | 87.99 | 19.65
2024-04-12 03:00 | 15 | 15 | 1096 | 0 | 0.69787 | 0 | 0 | 47 | 1.06 | 2.83 | 19.53 | 0.99853 | 88.04 | 0.7 | -1.8 | 8.1617 | 19.4 | 0.6 | 12 | 100 | 7960 | 87.98 | 19.56
2024-04-12 03:15 | 15 | 15 | 994 | 0 | 0.83404 | 0 | 0 | 10 | 1.44 | 3.62 | 19.66 | 0.994 | 88.05 | 0.7 | -1.7 | 10.2 | 19.43 | 1.6 | 24 | 100 | 7958 | 87.99 | 19.57
2024-04-12 03:30 | 15 | 15 | 1019 | 0 | 0.64681 | 0 | 0 | 24 | 1.22 | 3.28 | 19.65 | 0.99505 | 88.04 | 0.7 | -1.8 | 6.1191 | 19.45 | 0.4 | 12 | 100 | 7957 | 87.98 | 19.59
2024-04-12 03:45 | 15 | 15 | 951 | 0 | 2.1064 | 0 | 0 | 11 | 1.25 | 4.66 | 19.67 | 0.99556 | 88.04 | 0.7 | -1.8 | 20.4 | 19.47 | 2.4 | 48 | 100 | 7957 | 87.99 | 19.59
2024-04-12 04:00 | 15 | 15 | 1010 | 0 | 0.68085 | 0 | 0 | 39 | 1.45 | 3.5 | 19.57 | 0.99913 | 88.06 | 0.8 | -1.7 | 21.4213 | 19.46 | 1 | 24 | 100 | 7955 | 88 | 19.57
2024-04-12 04:15 | 15 | 15 | 997 | 0 | 0.2383 | 0 | 0 | 54 | 1.36 | 2.92 | 19.45 | 0.99952 | 88.07 | 0.8 | -1.8 | 3.0596 | 19.37 | 0.4 | 12 | 100 | 7953 | 88.02 | 19.51
2024-04-12 04:30 | 15 | 15 | 974 | 0 | 0.10213 | 0 | 0 | 87 | 1.55 | 4.35 | 19.28 | 1.0016 | 88.09 | 0.7 | -1.8 | 1.0213 | 19.23 | 0.2 | 12 | 100 | 7953 | 88.03 | 19.4
2024-04-12 04:45 | 15 | 15 | 911 | 0 | 0.017021 | 0 | 0 | 100 | 1.76 | 4.51 | 19.13 | 1.0007 | 88.11 | 0.7 | -1.8 | 1.0213 | 19.09 | 0.4 | 12 | 100 | 7953 | 88.05 | 19.28
2024-04-12 05:00 | 15 | 15 | 900 | 0 | 0.17021 | 0 | 0 | 98 | 1.98 | 5.92 | 19.07 | 0.99988 | 88.12 | 0.6 | -1.8 | 2.0383 | 18.96 | 0.6 | 12 | 100 | 7950 | 88.06 | 19.17
2024-04-12 05:15 | 15 | 15 | 1007 | 0 | 0.27234 | 0 | 0 | 78 | 1.88 | 5.17 | 19.07 | 0.99943 | 88.12 | 0.7 | -1.8 | 4.0809 | 18.93 | 0 | 0 | 100 | 7950 | 88.06 | 19.11
2024-04-12 05:30 | 15 | 15 | 1087 | 0 | 0.30638 | 0 | 0 | 63 | 1.37 | 3.79 | 19.27 | 0.99063 | 88.12 | 0.7 | -1.8 | 3.0596 | 18.98 | 0.4 | 12 | 100 | 7952 | 88.06 | 19.15
2024-04-12 05:45 | 15 | 15 | 1098 | 1.1 | 2.8213 | 0 | 0 | 357 | 2.05 | 6.91 | 19.46 | 0.99093 | 88.12 | 0.7 | -1.9 | 25.5021 | 19.18 | 3.8 | 48 | 100 | 7952 | 88.07 | 19.29
2024-04-12 06:00 | 15 | 15 | 994 | 2.8 | 0.30638 | 0 | 0 | 14 | 1.81 | 5.7 | 19.25 | 0.99993 | 88.16 | 0.8 | -1.8 | 7.1404 | 19.21 | 1 | 24 | 100 | 7947 | 88.1 | 19.29
2024-04-12 06:15 | 15 | 15 | 1028 | 3.7 | 1.0894 | 0 | 0 | 62 | 1.4 | 4.62 | 18.99 | 0.99987 | 88.18 | 0.7 | -1.8 | 23.4596 | 19.01 | 0.8 | 12 | 100 | 7947 | 88.13 | 19.16
2024-04-12 06:30 | 15 | 15 | 1019 | 5.2 | 0.37447 | 0 | 0 | 11 | 1.43 | 3.96 | 18.92 | 1.0001 | 88.21 | 0.7 | -1.8 | 3.0596 | 18.86 | 0.2 | 12 | 100 | 7947 | 88.15 | 19.06
2024-04-12 06:45 | 15 | 15 | 1074 | 12.7 | 1.2596 | 0 | 0 | 80 | 1.62 | 4.32 | 18.81 | 1.0006 | 88.24 | 0.7 | -1.8 | 20.4 | 18.8 | 1.2 | 12 | 100 | 7948 | 88.18 | 18.99
2024-04-12 07:00 | 15 | 15 | 962 | 23.7 | 1.7489 | 0 | 0 | 90 | 1.79 | 4.35 | 18.75 | 1.0006 | 88.25 | 0.7 | -1.8 | 28.5617 | 18.74 | 2.4 | 48 | 100 | 7944 | 88.19 | 18.94
2024-04-12 07:15 | 15 | 15 | 898 | 56.6 | 0.017021 | 0 | 0 | 120 | 1.72 | 4.35 | 18.57 | 1.0007 | 88.28 | 0.7 | -1.8 | 1.0213 | 18.68 | 0.6 | 12 | 100 | 7946 | 88.23 | 18.9
2024-04-12 07:30 | 15 | 15 | 945 | 42.9 | 0.40851 | 0 | 0 | 104 | 1.32 | 3.42 | 18.53 | 0.99996 | 88.31 | 0.7 | -1.8 | 6.1191 | 18.63 | 0.2 | 12 | 100 | 7944 | 88.26 | 18.86
2024-04-12 07:45 | 15 | 15 | 865 | 63.3 | 0.017021 | 0 | 0 | 99 | 1.65 | 3.9 | 18.49 | 1.0011 | 88.34 | 0.8 | -1.8 | 1.0213 | 18.63 | 0.2 | 12 | 100 | 7944 | 88.29 | 18.84
2024-04-12 08:00 | 15 | 15 | 738 | 68.7 | 0 | 0 | 0 | 107 | 1.68 | 3.29 | 18.38 | 1.0004 | 88.36 | 0.8 | -1.8 | 0 | 18.56 | 0 | 0 | 100 | 7943 | 88.3 | 18.8
2024-04-12 08:15 | 15 | 15 | 690 | 73.5 | 0 | 0 | 0 | 105 | 1.47 | 3.02 | 18.37 | 0.99867 | 88.37 | 0.7 | -1.8 | 0 | 18.57 | 0 | 0 | 100 | 7941 | 88.31 | 18.81
2024-04-12 08:30 | 15 | 15 | 645 | 134.9 | 0 | 0 | 0 | 103 | 1.6 | 4.48 | 18.23 | 1.0003 | 88.37 | 0.7 | -1.8 | 0 | 18.6 | 0 | 0 | 100 | 7940 | 88.31 | 18.84
2024-04-12 08:45 | 15 | 15 | 633 | 204.1 | 0 | 0 | 0 | 115 | 1.82 | 4.11 | 18.07 | 0.99883 | 88.37 | 0.7 | -1.8 | 0 | 18.75 | 0 | 0 | 100 | 7912 | 88.32 | 19.21
2024-04-12 09:00 | 15 | 15 | 524 | 247.6 | 0 | 0 | 0 | 65 | 1.77 | 3.69 | 18.24 | 1.0006 | 88.38 | 0.8 | -1.8 | 0 | 19.08 | 0 | 0 | 100 | 7919 | 88.33 | 19.57
2024-04-12 09:15 | 15 | 12 | 458 | 219.1 | 0 | 0 | 0 | 86 | 1.66 | 3.73 | 18.17 | 0.99737 | 88.39 | 0.7 | -1.8 | 0 | 19.31 | 0 | 0 | 100 | 7892 | 88.33 | 19.82
2024-04-12 09:30 | 15 | 3 | 461 | 176.6 | 0 | 0 | 0 | 86 | 1.73 | 4.41 | 18.16 | 0.99944 | 88.39 | 0.7 | -1.9 | 0 | 19.35 | 0 | 0 | 100 | 7915 | 88.34 | 20.15
2024-04-12 09:45 | 15 | 0 | 456 | 235 | 0 | 0 | 0 | 110 | 1.74 | 3.94 | 18.15 | 0.9991 | 88.41 | 0.7 | -1.8 | 0 | 19.31 | 0 | 0 | 100 | 7920 | 88.35 | 20.03
2024-04-12 10:00 | 15 | 14 | 515 | 237.3 | 0 | 0 | 0 | 83 | 1.8 | 5.11 | 18.46 | 0.99682 | 88.4 | 0.8 | -1.8 | 0 | 19.29 | 0 | 0 | 100 | 7920 | 88.34 | 19.99
2024-04-12 10:15 | 15 | 2 | 450 | 640.6 | 0 | 0 | 0 | 87 | 1.83 | 3.71 | 19.53 | 0.99809 | 88.37 | 0.8 | -1.8 | 0 | 19.89 | 0 | 0 | 100 | 7922 | 88.32 | 20.45
2024-04-12 10:30 | 6 | 0 | 448 | 742.9 | 0 | 0 | 0 | 74 | 2.02 | 5.81 | 20.39 | 1.0006 | 88.35 | 0.8 | -1.8 | 0 | 20.99 | 0 | 0 | 100 | 7930 | 88.3 | 21.56
2024-04-12 10:45 | 0 | 0 | 447 | 852 | 0 | 0 | 0 | 89 | 1.79 | 3.47 | 20.91 | 0.99416 | 88.34 | 0.8 | -1.8 | 0 | 22.05 | 0 | 0 | 100 | 7931 | 88.29 | 22.54
2024-04-12 11:00 | 0 | 0 | 447 | 802.7 | 0 | 0 | 0 | 79 | 1.66 | 4.72 | 21.16 | 0.98857 | 88.35 | 0.8 | -1.8 | 0 | 22.79 | 0 | 0 | 100 | 7932 | 88.29 | 23.11
2024-04-12 11:15 | 6 | 0 | 453 | 575.1 | 0 | 0 | 0 | 103 | 1.62 | 4.01 | 20.91 | 0.99294 | 88.33 | 0.9 | -1.7 | 0 | 23.11 | 0 | 0 | 100 | 7938 | 88.28 | 23.44
2024-04-12 11:30 | 15 | 14 | 922 | 131.8 | 0.20426 | 0 | 0 | 67 | 0.86 | 2.64 | 20.23 | 0.99875 | 88.33 | 0.8 | -1.9 | 4.0809 | 22.25 | 0 | 0 | 100 | 7940 | 88.27 | 22.78
2024-04-12 11:45 | 15 | 15 | 694 | 464.1 | 0 | 0 | 0 | 133 | 1.31 | 4.23 | 19.87 | 1.0014 | 88.3 | 0.8 | -1.8 | 0 | 21.51 | 0 | 0 | 100 | 7944 | 88.24 | 22.06
2024-04-12 12:00 | 15 | 15 | 514 | 540.4 | 0 | 0 | 0 | 127 | 1.61 | 4.12 | 20.04 | 0.99732 | 88.27 | 0.8 | -1.8 | 0 | 21.59 | 0 | 0 | 100 | 7955 | 88.21 | 22.27
2024-04-12 12:15 | 13 | 3 | 450 | 744.1 | 0 | 0 | 0 | 105 | 1.53 | 3.84 | 20.76 | 0.99439 | 88.23 | 0.8 | -1.8 | 0 | 22.23 | 0 | 0 | 100 | 7972 | 88.17 | 22.99
2024-04-12 12:30 | 14 | 11 | 685 | 388.5 | 0.017021 | 0 | 0 | 88 | 1.34 | 3.62 | 20.74 | 0.99725 | 88.21 | 0.8 | -1.9 | 1.0213 | 22.57 | 0 | 0 | 100 | 7978 | 88.15 | 23.6
2024-04-12 12:45 | 14 | 10 | 450 | 792.9 | 0 | 0 | 0 | 107 | 1.55 | 3.77 | 20.77 | 0.98725 | 88.22 | 0.7 | -1.8 | 0 | 22.49 | 0 | 0 | 100 | 8001 | 88.16 | 23.44
2024-04-12 13:00 | 1 | 0 | 449 | 773.4 | 0 | 0 | 0 | 104 | 1.84 | 5.66 | 21.51 | 0.96875 | 88.2 | 0.8 | -1.9 | 0 | 23.16 | 0 | 0 | 100 | 8017 | 88.14 | 24.59
2024-04-12 13:15 | 4 | 0 | 449 | 653.9 | 0 | 0 | 0 | 102 | 1.9 | 4.42 | 21.72 | 0.96101 | 88.15 | 0.8 | -1.8 | 0 | 23.5 | 0 | 0 | 100 | 8029 | 88.09 | 25.26
2024-04-12 13:30 | 0 | 0 | 449 | 643.1 | 0 | 0 | 0 | 95 | 2.13 | 3.99 | 21.79 | 0.95883 | 88.14 | 0.9 | -1.8 | 0 | 23.83 | 0 | 0 | 100 | 8045 | 88.07 | 25.76
2024-04-12 13:45 | 0 | 0 | 448 | 695.2 | 0 | 0 | 0 | 99 | 1.77 | 4.31 | 22.03 | 0.94375 | 88.13 | 0.9 | -1.9 | 0 | 24.03 | 0 | 0 | 100 | 8058 | 88.07 | 26.27
2024-04-12 14:00 | 0 | 0 | 449 | 679.1 | 0 | 0 | 0 | 93 | 1.85 | 6.15 | 22.05 | 0.94977 | 88.11 | 0.8 | -1.9 | 0 | 24.26 | 0 | 0 | 100 | 8070 | 88.05 | 26.74
2024-04-12 14:15 | 2 | 0 | 449 | 598.7 | 0 | 0 | 0 | 83 | 1.77 | 3.8 | 21.96 | 0.95727 | 88.11 | 0.9 | -1.9 | 0 | 24.33 | 0 | 0 | 100 | 8086 | 88.05 | 27.04
2024-04-12 14:30 | 10 | 4 | 452 | 401.8 | 0 | 0 | 0 | 83 | 1.52 | 4.3 | 21.63 | 0.96515 | 88.13 | 0.8 | -1.9 | 0 | 24.15 | 0 | 0 | 100 | 8086 | 88.06 | 26.92
2024-04-12 14:45 | 15 | 0 | 451 | 528.4 | 0 | 0 | 0 | 104 | 1.65 | 5.95 | 21.32 | 0.96786 | 88.12 | 0.8 | -1.9 | 0 | 23.63 | 0 | 0 | 100 | 8099 | 88.05 | 26.23
2024-04-12 15:00 | 15 | 0 | 451 | 469.2 | 0 | 0 | 0 | 95 | 1.37 | 4.39 | 21.47 | 0.96448 | 88.09 | 0.8 | -1.8 | 0 | 23.51 | 0 | 0 | 100 | 8107 | 88.02 | 26.42
2024-04-12 15:15 | 15 | 0 | 453 | 389.8 | 0 | 0 | 0 | 75 | 1.29 | 3.98 | 21.75 | 0.95963 | 88.08 | 0.9 | -1.9 | 0 | 23.71 | 0 | 0 | 100 | 8109 | 88.01 | 26.7
2024-04-12 15:30 | 15 | 0 | 452 | 334.3 | 0 | 0 | 0 | 58 | 1.36 | 4.25 | 21.42 | 0.97332 | 88.07 | 0.9 | -1.9 | 0 | 23.75 | 0 | 0 | 100 | 8115 | 88 | 26.41
2024-04-12 15:45 | 15 | 0 | 454 | 309 | 0 | 0 | 0 | 88 | 1.49 | 3.73 | 21.13 | 0.96684 | 88.08 | 0.8 | -1.8 | 0 | 23.33 | 0 | 0 | 100 | 8115 | 88.01 | 25.61
2024-04-12 16:00 | 15 | 0 | 454 | 151.3 | 0 | 0 | 0 | 23 | 1.57 | 4.37 | 21.07 | 0.95558 | 88.09 | 0.8 | -1.8 | 0 | 22.79 | 0 | 0 | 100 | 8108 | 88.01 | 24.69
2024-04-12 16:15 | 15 | 0 | 456 | 131.3 | 0 | 0 | 0 | 35 | 1.39 | 4.08 | 20.9 | 0.97493 | 88.09 | 0.8 | -1.8 | 0 | 22.17 | 0 | 0 | 100 | 8105 | 88.02 | 23.74
2024-04-12 16:30 | 15 | 0 | 456 | 117.1 | 0 | 0 | 0 | 51 | 1.51 | 3.88 | 20.61 | 0.98672 | 88.1 | 0.7 | -1.9 | 0 | 21.67 | 0 | 0 | 100 | 8099 | 88.03 | 22.98
2024-04-12 16:45 | 15 | 0 | 458 | 69.3 | 0 | 0 | 0 | 77 | 1.43 | 5.51 | 20.45 | 0.98569 | 88.11 | 0.7 | -1.8 | 0 | 21.19 | 0 | 0 | 100 | 8095 | 88.04 | 22.28
2024-04-12 17:00 | 15 | 0 | 459 | 45.9 | 0 | 0 | 0 | 83 | 1.53 | 3.6 | 20.27 | 0.98702 | 88.11 | 0.7 | -1.8 | 0 | 20.79 | 0 | 0 | 100 | 8092 | 88.04 | 21.7
2024-04-12 17:15 | 15 | 9 | 461 | 23.3 | 0 | 0 | 0 | 99 | 1.31 | 3.53 | 20.09 | 0.98403 | 88.11 | 0.7 | -1.8 | 0 | 20.39 | 0 | 0 | 100 | 8090 | 88.04 | 21.17
2024-04-12 17:30 | 15 | 15 | 467 | 15.7 | 0 | 0 | 0 | 98 | 1.37 | 3.62 | 19.88 | 0.97966 | 88.12 | 0.7 | -1.8 | 0 | 20.06 | 0 | 0 | 100 | 8090 | 88.05 | 20.68
2024-04-12 17:45 | 15 | 15 | 470 | 2.7 | 0 | 0 | 0 | 80 | 1.48 | 3.79 | 19.85 | 0.97976 | 88.12 | 0.6 | -1.8 | 0 | 19.82 | 0 | 0 | 100 | 8085 | 88.05 | 20.33
2024-04-12 18:00 | 15 | 15 | 468 | 0.1 | 0 | 0 | 0 | 40 | 1.42 | 4.55 | 19.73 | 0.99186 | 88.12 | 0.7 | -1.8 | 0 | 19.67 | 0 | 0 | 100 | 8084 | 88.05 | 20.1
2024-04-12 18:15 | 15 | 15 | 464 | 0 | 0 | 0 | 0 | 93 | 1.48 | 3.92 | 19.51 | 0.99933 | 88.15 | 0.7 | -1.8 | 0 | 19.55 | 0 | 0 | 100 | 8080 | 88.08 | 19.9
2024-04-12 18:30 | 15 | 15 | 465 | 0 | 0 | 0 | 0 | 101 | 1.72 | 6.76 | 19.49 | 0.99483 | 88.16 | 0.7 | -1.8 | 0 | 19.41 | 0 | 0 | 100 | 8080 | 88.1 | 19.73
2024-04-12 18:45 | 15 | 15 | 473 | 0 | 0 | 0 | 0 | 85 | 1.69 | 5.25 | 19.39 | 0.9957 | 88.17 | 0.7 | -1.8 | 0 | 19.31 | 0 | 0 | 100 | 8079 | 88.11 | 19.59
2024-04-12 19:00 | 15 | 15 | 475 | 0 | 0 | 0 | 0 | 85 | 1.64 | 3.58 | 19.27 | 0.99824 | 88.18 | 0.7 | -1.8 | 0 | 19.21 | 0 | 0 | 100 | 8077 | 88.12 | 19.46
2024-04-12 19:15 | 15 | 15 | 480 | 0 | 0 | 0 | 0 | 69 | 1.48 | 4.44 | 19.15 | 1.0003 | 88.21 | 0.8 | -1.8 | 0 | 19.12 | 0 | 0 | 100 | 8078 | 88.15 | 19.33
2024-04-12 19:30 | 15 | 15 | 499 | 0 | 0 | 0 | 0 | 99 | 1.68 | 3.88 | 19.04 | 0.99993 | 88.23 | 0.7 | -1.7 | 0 | 18.99 | 0 | 0 | 100 | 8073 | 88.16 | 19.2
2024-04-12 19:45 | 15 | 15 | 671 | 0 | 0 | 0 | 0 | 105 | 1.64 | 3.61 | 19.03 | 0.99647 | 88.25 | 0.8 | -1.7 | 0 | 18.83 | 0 | 0 | 100 | 8072 | 88.18 | 19.06
2024-04-12 20:00 | 15 | 15 | 674 | 0 | 0 | 0 | 0 | 91 | 1.44 | 3.02 | 18.98 | 0.99456 | 88.26 | 0.7 | -1.8 | 0 | 18.73 | 0 | 0 | 100 | 8071 | 88.19 | 18.94
2024-04-12 20:15 | 15 | 15 | 663 | 0 | 0 | 0 | 0 | 101 | 1.65 | 4.81 | 18.88 | 0.99529 | 88.27 | 0.7 | -1.7 | 0 | 18.66 | 0 | 0 | 100 | 8068 | 88.21 | 18.85
2024-04-12 20:30 | 15 | 15 | 669 | 0 | 0 | 0 | 0 | 83 | 1.84 | 4.04 | 18.82 | 0.99672 | 88.28 | 0.7 | -1.8 | 0 | 18.62 | 0 | 0 | 100 | 8067 | 88.22 | 18.79
2024-04-12 20:45 | 15 | 15 | 742 | 0 | 0.017021 | 0 | 0 | 83 | 1.55 | 4.49 | 18.82 | 0.99442 | 88.3 | 0.7 | -1.8 | 1.0213 | 18.58 | 0 | 0 | 100 | 8065 | 88.24 | 18.74
2024-04-12 21:00 | 15 | 15 | 778 | 0 | 0.034043 | 0 | 0 | 87 | 1.69 | 4.36 | 18.83 | 0.9938 | 88.33 | 0.6 | -1.7 | 1.0213 | 18.59 | 0 | 0 | 100 | 8066 | 88.27 | 18.72
2024-04-12 21:15 | 15 | 15 | 788 | 0 | 0.034043 | 0 | 0 | 93 | 1.63 | 4.77 | 18.8 | 0.9929 | 88.36 | 0.7 | -1.8 | 1.0213 | 18.55 | 0 | 0 | 100 | 8062 | 88.29 | 18.67
2024-04-12 21:30 | 15 | 15 | 919 | 0 | 0.017021 | 0 | 0 | 86 | 1.59 | 4.48 | 18.75 | 0.99462 | 88.36 | 0.7 | -1.8 | 1.0213 | 18.52 | 0 | 0 | 100 | 8061 | 88.3 | 18.64
2024-04-12 21:45 | 15 | 15 | 901 | 0 | 0.18723 | 0 | 0 | 94 | 1.5 | 3.73 | 18.67 | 0.99449 | 88.36 | 0.7 | -1.8 | 2.0383 | 18.44 | 0 | 0 | 100 | 8058 | 88.3 | 18.57
2024-04-12 22:00 | 15 | 15 | 936 | 0 | 0.18723 | 0 | 0 | 85 | 1.58 | 4.18 | 18.57 | 0.99325 | 88.37 | 0.7 | -1.8 | 2.0383 | 18.33 | 0 | 0 | 100 | 8058 | 88.31 | 18.49
2024-04-12 22:15 | 15 | 15 | 917 | 0 | 0.034043 | 0 | 0 | 102 | 1.54 | 4.59 | 18.46 | 0.99352 | 88.36 | 0.7 | -1.8 | 1.0213 | 18.2 | 0 | 0 | 100 | 8059 | 88.3 | 18.41
2024-04-12 22:30 | 15 | 15 | 905 | 0 | 0.13617 | 0 | 0 | 82 | 1.47 | 4.09 | 18.43 | 0.99161 | 88.36 | 0.7 | -1.8 | 1.0213 | 18.14 | 0 | 0 | 100 | 8055 | 88.29 | 18.35
2024-04-12 22:45 | 15 | 15 | 882 | 0 | 0.085106 | 0 | 0 | 62 | 1.73 | 7.09 | 18.44 | 0.99005 | 88.34 | 0.7 | -1.8 | 2.0383 | 18.14 | 0 | 0 | 100 | 8054 | 88.28 | 18.33
2024-04-12 23:00 | 15 | 15 | 776 | 0 | 0 | 0 | 0 | 76 | 1.56 | 4.31 | 18.34 | 0.99533 | 88.33 | 0.7 | -1.7 | 0 | 18.11 | 0 | 0 | 100 | 8054 | 88.27 | 18.28
2024-04-12 23:15 | 15 | 15 | 853 | 0 | 0.051064 | 0 | 0 | 94 | 1.86 | 4.23 | 18.27 | 0.99208 | 88.33 | 0.7 | -1.8 | 1.0213 | 18.02 | 0 | 0 | 100 | 8051 | 88.26 | 18.2
2024-04-12 23:30 | 15 | 15 | 843 | 0 | 0.017021 | 0 | 0 | 93 | 1.99 | 6.81 | 18.31 | 0.98959 | 88.31 | 0.6 | -1.8 | 1.0213 | 18 | 0 | 0 | 100 | 8051 | 88.25 | 18.17
2024-04-12 23:45 | 15 | 15 | 740 | 0 | 0.017021 | 0 | 0 | 113 | 1.98 | 5.39 | 18.23 | 0.99266 | 88.3 | 0.6 | -1.8 | 1.0213 | 17.96 | 0 | 0 | 100 | 8051 | 88.24 | 18.12
2024-04-13 | 15 | 15 | 682 | 0 | 0 | 0 | 0 | 79 | 1.54 | 5.22 | 18.39 | 0.98228 | 88.29 | 0.6 | -1.8 | 0 | 17.97 | 0 | 0 | 100 | 8048 | 88.23 | 18.13
2024-04-13 00:15 | 15 | 15 | 654 | 0 | 0 | 0 | 0 | 85 | 1.83 | 4.08 | 18.29 | 0.98941 | 88.27 | 0.7 | -1.8 | 0 | 17.99 | 0 | 0 | 100 | 8023 | 88.21 | 18.3
2024-04-13 00:30 | 15 | 15 | 663 | 0 | 0 | 0 | 0 | 104 | 2.04 | 7.36 | 18.14 | 0.96945 | 88.28 | 0.7 | -1.7 | 0 | 17.87 | 0 | 0 | 100 | 8035 | 88.21 | 18.14
2024-04-13 00:45 | 15 | 15 | 867 | 0 | 0.085106 | 0 | 0 | 81 | 1.68 | 4.26 | 18.18 | 0.98332 | 88.26 | 0.6 | -1.8 | 1.0213 | 17.77 | 0 | 0 | 100 | 8033 | 88.2 | 17.95
2024-04-13 01:00 | 15 | 15 | 956 | 0 | 0.017021 | 0 | 0 | 92 | 1.9 | 4.1 | 18.14 | 0.97906 | 88.24 | 0.7 | -1.8 | 1.0213 | 17.67 | 0 | 0 | 100 | 8035 | 88.18 | 17.85
2024-04-13 01:15 | 15 | 15 | 863 | 0 | 0.068085 | 0 | 0 | 91 | 2.06 | 6.14 | 18.07 | 0.98048 | 88.22 | 0.7 | -1.7 | 1.0213 | 17.61 | 0 | 0 | 100 | 8033 | 88.15 | 17.74
2024-04-13 01:30 | 15 | 15 | 876 | 0 | 0.15319 | 0 | 0 | 93 | 1.99 | 7.18 | 18.02 | 0.97824 | 88.18 | 0.6 | -1.7 | 2.0383 | 17.53 | 0 | 0 | 100 | 8030 | 88.12 | 17.65
2024-04-13 01:45 | 15 | 15 | 904 | 0 | 0.051064 | 0 | 0 | 110 | 2.13 | 5.3 | 17.99 | 0.98057 | 88.18 | 0.6 | -1.7 | 1.0213 | 17.54 | 0 | 0 | 100 | 8029 | 88.12 | 17.65
2024-04-13 02:00 | 15 | 15 | 901 | 0 | 0.20426 | 0 | 0 | 101 | 2.06 | 4.89 | 18.05 | 0.97785 | 88.16 | 0.7 | -1.8 | 5.1021 | 17.55 | 0 | 0 | 100 | 8031 | 88.09 | 17.66
2024-04-13 02:15 | 15 | 15 | 1070 | 0 | 0.27234 | 0 | 0 | 98 | 1.64 | 4.56 | 17.99 | 0.98446 | 88.15 | 0.6 | -1.8 | 3.0596 | 17.59 | 0 | 0 | 100 | 8029 | 88.09 | 17.71
2024-04-13 02:30 | 15 | 15 | 1130 | 0 | 0.61277 | 0 | 0 | 116 | 1.63 | 3.89 | 17.93 | 0.9872 | 88.15 | 0.7 | -1.8 | 9.1787 | 17.59 | 0.4 | 12 | 100 | 8029 | 88.09 | 17.71
2024-04-13 02:45 | 15 | 15 | 1122 | 0 | 0.45957 | 0 | 0 | 113 | 1.9 | 4.37 | 17.99 | 0.98688 | 88.16 | 0.7 | -1.8 | 6.1191 | 17.64 | 0.2 | 12 | 100 | 8027 | 88.1 | 17.79
2024-04-13 03:00 | 15 | 15 | 982 | 0 | 0.71489 | 0 | 0 | 69 | 1.71 | 4.99 | 18.07 | 0.98386 | 88.16 | 0.7 | -1.8 | 9.1787 | 17.67 | 0.4 | 12 | 100 | 8026 | 88.1 | 17.82
2024-04-13 03:15 | 15 | 15 | 960 | 0 | 0.085106 | 0 | 0 | 87 | 1.44 | 5.1 | 18.04 | 0.98862 | 88.16 | 0.6 | -1.8 | 2.0383 | 17.73 | 0.2 | 12 | 100 | 8023 | 88.1 | 17.88
2024-04-13 03:30 | 15 | 15 | 924 | 0 | 0.11915 | 0 | 0 | 101 | 2 | 6.48 | 17.99 | 0.99076 | 88.18 | 0.8 | -1.6 | 2.0383 | 17.71 | 0.2 | 12 | 100 | 8022 | 88.12 | 17.88
2024-04-13 03:45 | 15 | 15 | 948 | 0 | 0.034043 | 0 | 0 | 94 | 1.74 | 5.81 | 18.01 | 0.99 | 88.19 | 0.7 | -1.7 | 1.0213 | 17.71 | 0 | 0 | 100 | 8023 | 88.13 | 17.87
2024-04-13 04:00 | 15 | 15 | 877 | 0 | 0.068085 | 0 | 0 | 95 | 1.66 | 4.85 | 17.91 | 0.99137 | 88.22 | 0.7 | -1.8 | 2.0383 | 17.64 | 0 | 0 | 100 | 8023 | 88.16 | 17.83
2024-04-13 04:15 | 15 | 15 | 952 | 0 | 0.017021 | 0 | 0 | 102 | 1.8 | 6.64 | 17.84 | 0.99183 | 88.22 | 0.6 | -1.8 | 1.0213 | 17.59 | 0.2 | 12 | 100 | 8021 | 88.17 | 17.76
2024-04-13 04:30 | 15 | 15 | 870 | 0 | 0.068085 | 0 | 0 | 90 | 1.7 | 4.7 | 17.8 | 0.99335 | 88.22 | 0.7 | -1.8 | 2.0383 | 17.55 | 0.2 | 12 | 100 | 8022 | 88.16 | 17.73
2024-04-13 04:45 | 15 | 15 | 982 | 0 | 0.18723 | 0 | 0 | 82 | 1.85 | 5.28 | 17.67 | 0.9936 | 88.23 | 0.7 | -1.8 | 2.0383 | 17.43 | 0.2 | 12 | 100 | 8021 | 88.17 | 17.61
2024-04-13 05:00 | 15 | 15 | 916 | 0 | 0.11915 | 0 | 0 | 95 | 1.92 | 5.69 | 17.66 | 0.98928 | 88.23 | 0.6 | -1.8 | 3.0596 | 17.35 | 0.2 | 12 | 100 | 8018 | 88.17 | 17.54
2024-04-13 05:15 | 15 | 15 | 865 | 0 | 0 | 0 | 0 | 102 | 2.1 | 5.88 | 17.46 | 0.99181 | 88.25 | 0.7 | -1.7 | 0 | 17.2 | 0 | 0 | 100 | 8017 | 88.18 | 17.41
2024-04-13 05:30 | 15 | 15 | 833 | 0.2 | 0.017021 | 0 | 0 | 88 | 1.9 | 6.05 | 17.6 | 0.97811 | 88.26 | 0.7 | -1.7 | 1.0213 | 17.13 | 0.2 | 12 | 100 | 8018 | 88.2 | 17.31
2024-04-13 05:45 | 15 | 15 | 724 | 3.3 | 0 | 0 | 0 | 108 | 1.93 | 4.85 | 17.71 | 0.9753 | 88.26 | 0.6 | -1.8 | 0 | 17.18 | 0 | 0 | 100 | 8015 | 88.21 | 17.32
2024-04-13 06:00 | 15 | 15 | 670 | 8.6 | 0 | 0 | 0 | 105 | 1.69 | 4.44 | 17.8 | 0.97568 | 88.28 | 0.6 | -1.8 | 0 | 17.27 | 0 | 0 | 100 | 8015 | 88.22 | 17.36
2024-04-13 06:15 | 15 | 15 | 682 | 12.8 | 0 | 0 | 0 | 98 | 1.73 | 6.23 | 17.85 | 0.98044 | 88.29 | 0.8 | -1.8 | 0 | 17.39 | 0 | 0 | 100 | 8014 | 88.23 | 17.43
2024-04-13 06:30 | 15 | 15 | 651 | 22.7 | 0 | 0 | 0 | 119 | 1.43 | 3.43 | 17.87 | 0.98312 | 88.3 | 0.7 | -1.8 | 0 | 17.47 | 0 | 0 | 100 | 8014 | 88.24 | 17.5
2024-04-13 06:45 | 15 | 15 | 587 | 51.8 | 0 | 0 | 0 | 122 | 1.74 | 4.94 | 17.97 | 0.98521 | 88.31 | 0.7 | -1.8 | 0 | 17.59 | 0 | 0 | 100 | 8011 | 88.26 | 17.6
2024-04-13 07:00 | 15 | 15 | 524 | 76.7 | 0 | 0 | 0 | 92 | 1.67 | 4.37 | 18.08 | 0.99096 | 88.34 | 0.7 | -1.8 | 0 | 17.8 | 0 | 0 | 100 | 8013 | 88.28 | 17.77
2024-04-13 07:15 | 15 | 15 | 465 | 68.3 | 0 | 0 | 0 | 98 | 2.31 | 8.67 | 18.27 | 0.98922 | 88.36 | 0.7 | -1.8 | 0 | 17.94 | 0 | 0 | 100 | 8013 | 88.3 | 17.94
2024-04-13 07:30 | 15 | 15 | 468 | 64.7 | 0 | 0 | 0 | 90 | 1.98 | 5.36 | 18.21 | 0.99295 | 88.38 | 0.6 | -1.7 | 0 | 17.97 | 0 | 0 | 100 | 8009 | 88.32 | 18.07
2024-04-13 07:45 | 15 | 4 | 457 | 141.5 | 0 | 0 | 0 | 80 | 1.96 | 4.75 | 18.03 | 0.99166 | 88.38 | 0.7 | -1.8 | 0 | 17.95 | 0 | 0 | 100 | 8010 | 88.33 | 18.15
2024-04-13 08:00 | 15 | 12 | 596 | 99.1 | 0 | 0 | 0 | 120 | 2.12 | 3.85 | 18.17 | 0.99065 | 88.41 | 0.7 | -1.8 | 0 | 18.07 | 0 | 0 | 100 | 8008 | 88.36 | 18.25
2024-04-13 08:15 | 15 | 15 | 468 | 103.9 | 0 | 0 | 0 | 92 | 1.74 | 6.6 | 18.09 | 0.99854 | 88.42 | 0.7 | -1.8 | 0 | 18.02 | 0 | 0 | 100 | 7963 | 88.36 | 18.36
2024-04-13 08:30 | 15 | 5 | 459 | 111 | 0 | 0 | 0 | 87 | 1.54 | 3.68 | 18.13 | 1.0004 | 88.43 | 0.7 | -1.8 | 0 | 18.15 | 0 | 0 | 100 | 7989 | 88.38 | 18.68
2024-04-13 08:45 | 15 | 0 | 457 | 147.3 | 0 | 0 | 0 | 105 | 1.39 | 3.9 | 18.18 | 1.0006 | 88.44 | 0.7 | -1.8 | 0 | 18.35 | 0 | 0 | 100 | 7991 | 88.38 | 18.79
2024-04-13 09:00 | 15 | 5 | 455 | 206.9 | 0 | 0 | 0 | 94 | 1.4 | 4.64 | 18.31 | 0.99625 | 88.44 | 0.7 | -1.7 | 0 | 18.69 | 0 | 0 | 100 | 7990 | 88.38 | 19.09
2024-04-13 09:15 | 15 | 0 | 452 | 388.8 | 0 | 0 | 0 | 118 | 2.06 | 4.68 | 19.27 | 0.99555 | 88.42 | 0.8 | -1.8 | 0 | 19.68 | 0 | 0 | 100 | 7982 | 88.37 | 19.94
2024-04-13 09:30 | 15 | 2 | 452 | 434 | 0 | 0 | 0 | 115 | 1.79 | 4.51 | 19.7 | 0.99415 | 88.41 | 0.8 | -1.8 | 0 | 20.88 | 0 | 0 | 100 | 7989 | 88.36 | 20.97
2024-04-13 09:45 | 10 | 0 | 449 | 638.9 | 0 | 0 | 0 | 104 | 1.65 | 4.55 | 20.1 | 0.9932 | 88.41 | 0.8 | -1.8 | 0 | 21.74 | 0 | 0 | 100 | 7992 | 88.36 | 21.65
2024-04-13 10:00 | 10 | 9 | 977 | 334.5 | 0.068085 | 0 | 0 | 125 | 1.34 | 3.43 | 19.99 | 0.99228 | 88.43 | 0.8 | -1.9 | 2.0383 | 22.18 | 0 | 0 | 100 | 7995 | 88.37 | 22.09
2024-04-13 10:15 | 15 | 15 | 816 | 390.9 | 0.068085 | 0 | 0 | 115 | 2 | 7 | 19.07 | 0.99716 | 88.43 | 0.7 | -1.8 | 2.0383 | 20.91 | 0 | 0 | 100 | 8000 | 88.37 | 20.98
2024-04-13 10:30 | 15 | 15 | 987 | 537.9 | 0.051064 | 0 | 0 | 122 | 1.91 | 5.88 | 19.65 | 0.98674 | 88.41 | 0.8 | -1.8 | 2.0383 | 20.73 | 0 | 0 | 100 | 7998 | 88.36 | 20.96
2024-04-13 10:45 | 15 | 15 | 1039 | 232.3 | 0.34043 | 0 | 0 | 92 | 2.17 | 4.53 | 18.99 | 0.99941 | 88.42 | 0.8 | -1.8 | 5.1021 | 20.17 | 0 | 0 | 100 | 7998 | 88.36 | 20.5
2024-04-13 11:00 | 15 | 15 | 885 | 257.3 | 0.11915 | 0 | 0 | 33 | 1.57 | 3.96 | 18.14 | 1.0041 | 88.45 | 0.8 | -1.8 | 2.0383 | 19.21 | 0 | 0 | 100 | 8001 | 88.39 | 19.7
2024-04-13 11:15 | 15 | 15 | 518 | 884.7 | 0 | 0 | 0 | 122 | 2.29 | 4.51 | 18.73 | 0.9991 | 88.41 | 0.7 | -1.8 | 0 | 19.64 | 0 | 0 | 100 | 8003 | 88.36 | 20
2024-04-13 11:30 | 15 | 5 | 462 | 626.6 | 0 | 0 | 0 | 107 | 2.3 | 5.5 | 19.15 | 1.0026 | 88.38 | 0.7 | -1.8 | 0 | 20.4 | 0 | 0 | 100 | 8008 | 88.32 | 20.9
2024-04-13 11:45 | 15 | 6 | 581 | 557.5 | 0 | 0 | 0 | 118 | 2.23 | 5.83 | 19.22 | 0.99596 | 88.37 | 0.8 | -1.8 | 0 | 20.69 | 0 | 0 | 100 | 8016 | 88.31 | 21.41
2024-04-13 12:00 | 15 | 6 | 451 | 906.5 | 0 | 0 | 0 | 102 | 1.88 | 5.88 | 19.69 | 0.976 | 88.34 | 0.7 | -1.8 | 0 | 20.67 | 0 | 0 | 100 | 8029 | 88.28 | 21.5
2024-04-13 12:15 | 3 | 0 | 448 | 838.9 | 0 | 0 | 0 | 112 | 1.69 | 4.68 | 20.27 | 0.96766 | 88.31 | 0.8 | -1.8 | 0 | 21.43 | 0 | 0 | 100 | 8044 | 88.25 | 22.91
2024-04-13 12:30 | 11 | 8 | 723 | 218.7 | 0 | 0 | 0 | 101 | 2.03 | 8.26 | 19.61 | 0.99752 | 88.3 | 0.8 | -1.8 | 0 | 21.57 | 0 | 0 | 100 | 8042 | 88.23 | 23.26
2024-04-13 12:45 | 15 | 15 | 934 | 210.1 | 0.17021 | 0 | 0 | 84 | 2.02 | 6.77 | 18.91 | 1.0008 | 88.31 | 0.8 | -1.8 | 3.0596 | 20.35 | 0 | 0 | 100 | 8042 | 88.24 | 21.7
2024-04-13 13:00 | 15 | 15 | 694 | 584.2 | 0 | 0 | 0 | 98 | 1.98 | 4.12 | 18.71 | 1.0004 | 88.31 | 0.7 | -1.8 | 0 | 19.95 | 0 | 0 | 100 | 8052 | 88.25 | 20.95
2024-04-13 13:15 | 15 | 15 | 583 | 379.1 | 0 | 0 | 0 | 105 | 2.41 | 5.25 | 18.26 | 1.0003 | 88.31 | 0.7 | -1.8 | 0 | 19.67 | 0 | 0 | 100 | 8057 | 88.25 | 20.85
2024-04-13 13:30 | 15 | 9 | 454 | 390.8 | 0 | 0 | 0 | 102 | 2.19 | 4.82 | 18.19 | 0.99037 | 88.31 | 0.7 | -1.8 | 0 | 19.27 | 0 | 0 | 100 | 8061 | 88.24 | 20.66
2024-04-13 13:45 | 15 | 11 | 756 | 280.5 | 0 | 0 | 0 | 110 | 2.01 | 4.08 | 18.31 | 0.99578 | 88.28 | 0.7 | -1.7 | 0 | 19.35 | 0 | 0 | 100 | 8061 | 88.21 | 20.81
2024-04-13 14:00 | 15 | 15 | 668 | 184.7 | 0 | 0 | 0 | 108 | 1.82 | 5.48 | 17.91 | 1.0006 | 88.28 | 0.8 | -1.7 | 0 | 18.74 | 0 | 0 | 100 | 8060 | 88.21 | 19.99
2024-04-13 14:15 | 15 | 15 | 1005 | 222 | 0.11915 | 0 | 0 | 120 | 1.55 | 3.91 | 17.85 | 0.99953 | 88.27 | 0.7 | -1.8 | 3.0596 | 18.55 | 0 | 0 | 100 | 8062 | 88.21 | 19.63
2024-04-13 14:30 | 15 | 15 | 1007 | 180.3 | 0.25532 | 0 | 0 | 84 | 1.28 | 3.35 | 17.87 | 1.0032 | 88.25 | 0.7 | -1.8 | 2.0383 | 18.43 | 0 | 0 | 100 | 8060 | 88.18 | 19.33
2024-04-13 14:45 | 15 | 15 | 974 | 142.7 | 0.17021 | 0 | 0 | 112 | 1.59 | 3.85 | 17.65 | 0.99981 | 88.27 | 0.7 | -1.8 | 2.0383 | 18.17 | 0 | 0 | 100 | 8063 | 88.21 | 18.88
2024-04-13 15:00 | 15 | 15 | 1039 | 127.2 | 0.085106 | 0 | 0 | 99 | 1.03 | 6.2 | 17.17 | 1.0004 | 88.26 | 0.7 | -1.7 | 2.0383 | 17.83 | 0 | 0 | 100 | 8056 | 88.19 | 18.43
2024-04-13 15:15 | 15 | 15 | 944 | 87.7 | 0.25532 | 0 | 0 | 130 | 1.21 | 4.17 | 17.38 | 0.99885 | 88.22 | 0.7 | -1.8 | 3.0596 | 17.49 | 0 | 0 | 100 | 8056 | 88.15 | 18.11
2024-04-13 15:30 | 15 | 15 | 946 | 122.3 | 0.10213 | 0 | 0 | 111 | 1.49 | 4.96 | 17.38 | 0.99885 | 88.21 | 0.7 | -1.8 | 1.0213 | 17.46 | 0 | 0 | 100 | 8058 | 88.15 | 17.95
2024-04-13 15:45 | 15 | 15 | 788 | 495.7 | 0.017021 | 0 | 0 | 99 | 2 | 5.49 | 17.38 | 1.0014 | 88.21 | 0.7 | -1.8 | 1.0213 | 18.11 | 0 | 0 | 100 | 8070 | 88.15 | 18.39
2024-04-13 16:00 | 15 | 15 | 606 | 327.6 | 0 | 0 | 0 | 112 | 2.04 | 6.39 | 17.67 | 0.99954 | 88.21 | 0.7 | -1.8 | 0 | 18.56 | 0 | 0 | 100 | 8076 | 88.15 | 19.09
2024-04-13 16:15 | 15 | 15 | 674 | 200.2 | 0 | 0 | 0 | 98 | 1.88 | 4.9 | 17.89 | 0.9975 | 88.2 | 0.8 | -1.8 | 0 | 18.65 | 0 | 0 | 100 | 8074 | 88.14 | 19.42
2024-04-13 16:30 | 15 | 15 | 944 | 109 | 0.11915 | 0 | 0 | 87 | 1.18 | 3.49 | 17.77 | 0.99917 | 88.21 | 0.6 | -1.8 | 2.0383 | 18.25 | 0 | 0 | 100 | 8073 | 88.15 | 19.02
2024-04-13 16:45 | 15 | 15 | 1096 | 147.4 | 0.28936 | 0 | 0 | 116 | 1.56 | 3.37 | 17.58 | 0.99976 | 88.19 | 0.7 | -1.8 | 10.2 | 17.96 | 0 | 0 | 100 | 8074 | 88.13 | 18.59
2024-04-13 17:00 | 15 | 15 | 984 | 82.9 | 0.068085 | 0 | 0 | 116 | 2.12 | 5.15 | 17.81 | 0.99911 | 88.2 | 0.6 | -1.8 | 1.0213 | 17.81 | 0 | 0 | 100 | 8072 | 88.14 | 18.32
2024-04-13 17:15 | 15 | 15 | 1076 | 32.8 | 0.068085 | 0 | 0 | 114 | 1.57 | 3.39 | 17.83 | 0.99736 | 88.18 | 0.7 | -1.8 | 2.0383 | 17.67 | 0 | 0 | 100 | 8068 | 88.11 | 18.1
2024-04-13 17:30 | 15 | 15 | 967 | 10.2 | 0.27234 | 0 | 0 | 116 | 1.75 | 3.46 | 18 | 0.98335 | 88.19 | 0.7 | -1.8 | 4.0809 | 17.59 | 0 | 0 | 100 | 8066 | 88.13 | 17.99
2024-04-13 17:45 | 15 | 15 | 996 | 2.3 | 0.35745 | 0 | 0 | 110 | 1.51 | 4.72 | 18.01 | 0.9871 | 88.18 | 0.7 | -1.8 | 6.1191 | 17.67 | 0 | 0 | 100 | 8063 | 88.12 | 17.96
2024-04-13 18:00 | 15 | 15 | 924 | 2.5 | 0.017021 | 0 | 0 | 85 | 1.85 | 5.07 | 17.89 | 0.9936 | 88.18 | 0.7 | -1.8 | 1.0213 | 17.67 | 0 | 0 | 100 | 8061 | 88.12 | 17.89
2024-04-13 18:15 | 15 | 15 | 1053 | 0 | 0.18723 | 0 | 0 | 107 | 1.59 | 4.49 | 17.93 | 0.98672 | 88.18 | 0.7 | -1.8 | 6.1191 | 17.57 | 0 | 0 | 100 | 8062 | 88.11 | 17.81
2024-04-13 18:30 | 15 | 15 | 1043 | 0 | 0.83404 | 0 | 0 | 107 | 1.52 | 3.24 | 18.1 | 0.9796 | 88.17 | 0.7 | -1.8 | 10.2 | 17.63 | 0 | 0 | 100 | 8060 | 88.11 | 17.84
2024-04-13 18:45 | 15 | 15 | 1009 | 0 | 0.051064 | 0 | 0 | 113 | 1.91 | 4.7 | 18.08 | 0.98662 | 88.19 | 0.7 | -1.8 | 1.0213 | 17.73 | 0.2 | 12 | 100 | 8057 | 88.13 | 17.91
2024-04-13 19:00 | 15 | 15 | 925 | 0 | 0 | 0 | 0 | 111 | 1.59 | 4.15 | 18.08 | 0.98759 | 88.2 | 0.7 | -1.7 | 0 | 17.74 | 0 | 0 | 100 | 8055 | 88.14 | 17.92
2024-04-13 19:15 | 15 | 15 | 1033 | 0 | 0.13617 | 0 | 0 | 107 | 1.29 | 2.86 | 18.19 | 0.98558 | 88.21 | 0.7 | -1.8 | 4.0809 | 17.81 | 0 | 0 | 100 | 8055 | 88.15 | 17.98
2024-04-13 19:30 | 15 | 15 | 987 | 0 | 0.27234 | 0 | 0 | 76 | 1.3 | 3.2 | 18.26 | 0.9865 | 88.23 | 0.7 | -1.8 | 8.1617 | 17.9 | 0.4 | 12 | 100 | 8055 | 88.17 | 18.06
2024-04-13 19:45 | 15 | 15 | 1003 | 0 | 0.13617 | 0 | 0 | 93 | 1.7 | 5.15 | 18.19 | 0.99228 | 88.24 | 0.7 | -1.8 | 1.0213 | 17.93 | 0 | 0 | 100 | 8051 | 88.18 | 18.09
2024-04-13 20:00 | 15 | 15 | 927 | 0 | 0.051064 | 0 | 0 | 98 | 1.73 | 6.63 | 18.12 | 0.99473 | 88.26 | 0.8 | -1.8 | 1.0213 | 17.88 | 0.2 | 12 | 100 | 8051 | 88.2 | 18.07
2024-04-13 20:15 | 15 | 15 | 928 | 0 | 0 | 0 | 0 | 92 | 1.59 | 4.91 | 18.1 | 0.99261 | 88.26 | 0.7 | -1.8 | 0 | 17.83 | 0.2 | 12 | 100 | 8051 | 88.2 | 18.05
2024-04-13 20:30 | 15 | 15 | 902 | 0 | 0 | 0 | 0 | 97 | 1.31 | 3.54 | 18.12 | 0.99233 | 88.28 | 0.7 | -1.8 | 0 | 17.85 | 0 | 0 | 100 | 8047 | 88.22 | 18.05
2024-04-13 20:45 | 15 | 15 | 868 | 0 | 0 | 0 | 0 | 106 | 1.61 | 4.45 | 17.86 | 1.0004 | 88.31 | 0.7 | -1.7 | 0 | 17.77 | 0 | 0 | 100 | 8049 | 88.25 | 17.99
2024-04-13 21:00 | 15 | 15 | 862 | 0 | 0 | 0 | 0 | 96 | 1.5 | 5.56 | 17.53 | 1.0024 | 88.31 | 0.7 | -1.7 | 0 | 17.52 | 0 | 0 | 100 | 8048 | 88.25 | 17.72
2024-04-13 21:15 | 15 | 15 | 826 | 0 | 0 | 0 | 0 | 96 | 1.28 | 3.7 | 17.63 | 0.98718 | 88.29 | 0.7 | -1.8 | 0 | 17.31 | 0 | 0 | 100 | 8045 | 88.23 | 17.44
2024-04-13 21:30 | 15 | 15 | 741 | 0 | 0 | 0 | 0 | 92 | 1.19 | 3.52 | 17.65 | 0.97999 | 88.28 | 0.7 | -1.8 | 0 | 17.18 | 0 | 0 | 100 | 8044 | 88.22 | 17.31
2024-04-13 21:45 | 15 | 15 | 668 | 0 | 0 | 0 | 0 | 99 | 1.38 | 4.37 | 17.68 | 0.97615 | 88.29 | 0.7 | -1.8 | 0 | 17.14 | 0 | 0 | 100 | 8042 | 88.23 | 17.26
2024-04-13 22:00 | 15 | 15 | 635 | 0 | 0 | 0 | 0 | 84 | 1.75 | 5.45 | 17.85 | 0.96967 | 88.29 | 0.7 | -1.9 | 0 | 17.23 | 0 | 0 | 100 | 8042 | 88.24 | 17.34
2024-04-13 22:15 | 15 | 15 | 599 | 0 | 0 | 0 | 0 | 90 | 1.33 | 3.6 | 17.77 | 0.97752 | 88.28 | 0.7 | -1.8 | 0 | 17.27 | 0 | 0 | 100 | 8039 | 88.22 | 17.4
2024-04-13 22:30 | 15 | 15 | 550 | 0 | 0 | 0 | 0 | 116 | 1.62 | 4.47 | 17.83 | 0.97285 | 88.26 | 0.7 | -1.8 | 0 | 17.27 | 0 | 0 | 100 | 8039 | 88.2 | 17.41
2024-04-13 22:45 | 15 | 15 | 517 | 0 | 0 | 0 | 0 | 105 | 1.47 | 3.91 | 17.83 | 0.97579 | 88.25 | 0.7 | -1.8 | 0 | 17.29 | 0 | 0 | 100 | 8040 | 88.19 | 17.44
2024-04-13 23:00 | 15 | 15 | 478 | 0 | 0 | 0 | 0 | 106 | 1.55 | 3.52 | 17.93 | 0.97211 | 88.24 | 0.7 | -1.8 | 0 | 17.34 | 0 | 0 | 100 | 8037 | 88.17 | 17.46
2024-04-13 23:15 | 15 | 15 | 466 | 0 | 0 | 0 | 0 | 81 | 1.52 | 3.7 | 18.02 | 0.97292 | 88.23 | 0.7 | -1.8 | 0 | 17.43 | 0 | 0 | 100 | 8036 | 88.17 | 17.56
2024-04-13 23:30 | 15 | 15 | 465 | 0 | 0 | 0 | 0 | 107 | 1.71 | 4.71 | 18.11 | 0.97128 | 88.21 | 0.7 | -1.8 | 0 | 17.52 | 0 | 0 | 100 | 8037 | 88.15 | 17.65
2024-04-13 23:45 | 15 | 15 | 481 | 0 | 0 | 0 | 0 | 83 | 1.37 | 3.47 | 18.13 | 0.97487 | 88.21 | 0.7 | -1.8 | 0 | 17.58 | 0 | 0 | 100 | 8034 | 88.14 | 17.72
2024-04-14 | 15 | 15 | 467 | 0 | 0 | 0 | 0 | 71 | 1.52 | 4.56 | 18.19 | 0.97791 | 88.2 | 0.7 | -1.8 | 0 | 17.7 | 0 | 0 | 100 | 8033 | 88.14 | 17.83
2024-04-14 00:15 | 15 | 15 | 465 | 0 | 0 | 0 | 0 | 78 | 1.42 | 4.2 | 18.31 | 0.97247 | 88.18 | 0.7 | -1.8 | 0 | 17.75 | 0 | 0 | 100 | 8013 | 88.12 | 18.03
2024-04-14 00:30 | 15 | 15 | 464 | 0 | 0 | 0 | 0 | 67 | 1.37 | 3.8 | 18.34 | 0.94739 | 88.16 | 0.6 | -1.8 | 0 | 17.73 | 0.2 | 12 | 100 | 8020 | 88.1 | 18.01
2024-04-14 00:45 | 15 | 15 | 476 | 0 | 0 | 0 | 0 | 86 | 1.27 | 3.66 | 18.37 | 0.97166 | 88.14 | 0.7 | -1.8 | 0 | 17.78 | 0 | 0 | 100 | 8016 | 88.08 | 18
2024-04-14 01:00 | 15 | 15 | 468 | 0 | 0 | 0 | 0 | 61 | 1.28 | 3.09 | 18.25 | 0.98139 | 88.11 | 0.7 | -1.8 | 0 | 17.8 | 0 | 0 | 100 | 8017 | 88.05 | 17.97
2024-04-14 01:15 | 15 | 15 | 464 | 0 | 0 | 0 | 0 | 94 | 1.45 | 3.54 | 18.23 | 0.98024 | 88.1 | 0.7 | -1.8 | 0 | 17.77 | 0 | 0 | 100 | 8017 | 88.04 | 17.93
2024-04-14 01:30 | 15 | 15 | 465 | 0 | 0 | 0 | 0 | 96 | 1.54 | 3.66 | 18.35 | 0.96814 | 88.07 | 0.7 | -1.8 | 0 | 17.78 | 0 | 0 | 100 | 8015 | 88.01 | 17.85
2024-04-14 01:45 | 15 | 15 | 467 | 0 | 0 | 0 | 0 | 81 | 1.51 | 4.81 | 18.3 | 0.96928 | 88.05 | 0.6 | -1.8 | 0 | 17.79 | 0 | 0 | 100 | 8015 | 87.99 | 17.8
2024-04-14 02:00 | 15 | 15 | 467 | 0 | 0 | 0 | 0 | 96 | 1.57 | 4.95 | 18.29 | 0.96417 | 88.03 | 0.7 | -1.8 | 0 | 17.8 | 0 | 0 | 100 | 8014 | 87.97 | 17.72
2024-04-14 02:15 | 15 | 15 | 463 | 0 | 0 | 0 | 0 | 81 | 1.57 | 5.18 | 18.17 | 0.96475 | 88.01 | 0.8 | -1.8 | 0 | 17.78 | 0 | 0 | 100 | 8011 | 87.95 | 17.59
2024-04-14 02:30 | 15 | 15 | 463 | 0 | 0 | 0 | 0 | 72 | 1.2 | 4.05 | 18.05 | 0.95175 | 88 | 0.7 | -1.8 | 0 | 17.66 | 0 | 0 | 100 | 8010 | 87.93 | 17.5
2024-04-14 02:45 | 15 | 13 | 461 | 0 | 0 | 0 | 0 | 74 | 1.54 | 8.6 | 18.22 | 0.92251 | 88 | 0.7 | -1.8 | 0 | 17.63 | 0 | 0 | 100 | 8011 | 87.94 | 17.43
2024-04-14 03:00 | 15 | 15 | 464 | 0 | 0 | 0 | 0 | 67 | 1.37 | 3.61 | 18.03 | 0.93601 | 88 | 0.6 | -1.8 | 0 | 17.59 | 0 | 0 | 100 | 8010 | 87.94 | 17.39
2024-04-14 03:15 | 15 | 15 | 466 | 0 | 0 | 0 | 0 | 87 | 1.37 | 3.38 | 18.08 | 0.9432 | 88.02 | 0.6 | -1.8 | 0 | 17.51 | 0 | 0 | 100 | 8011 | 87.95 | 17.31
2024-04-14 03:30 | 15 | 15 | 466 | 0 | 0 | 0 | 0 | 81 | 1.37 | 3.7 | 18.03 | 0.94907 | 88.01 | 0.7 | -1.7 | 0 | 17.51 | 0 | 0 | 100 | 8008 | 87.95 | 17.28
2024-04-14 03:45 | 15 | 15 | 464 | 0 | 0 | 0 | 0 | 85 | 1.53 | 6.13 | 18.08 | 0.9432 | 88.01 | 0.7 | -1.8 | 0 | 17.51 | 0 | 0 | 100 | 8008 | 87.95 | 17.29
2024-04-14 04:00 | 15 | 15 | 463 | 0 | 0 | 0 | 0 | 108 | 1.48 | 3.37 | 18.14 | 0.94398 | 88.02 | 0.7 | -1.8 | 0 | 17.57 | 0 | 0 | 100 | 8007 | 87.96 | 17.32
2024-04-14 04:15 | 15 | 15 | 463 | 0 | 0 | 0 | 0 | 84 | 1.61 | 5.34 | 18.13 | 0.94697 | 88.03 | 0.7 | -1.9 | 0 | 17.63 | 0 | 0 | 100 | 8005 | 87.96 | 17.33
2024-04-14 04:30 | 15 | 15 | 463 | 0 | 0 | 0 | 0 | 87 | 1.57 | 3.05 | 18.19 | 0.9415 | 88.03 | 0.8 | -1.7 | 0 | 17.67 | 0 | 0 | 100 | 8004 | 87.96 | 17.37
2024-04-14 04:45 | 15 | 15 | 463 | 0 | 0 | 0 | 0 | 106 | 1.64 | 4.26 | 18.29 | 0.93322 | 88.04 | 0.6 | -1.8 | 0 | 17.73 | 0 | 0 | 100 | 8002 | 87.98 | 17.42
2024-04-14 05:00 | 15 | 15 | 465 | 0 | 0 | 0 | 0 | 78 | 1.41 | 4.09 | 18.07 | 0.95345 | 88.05 | 0.7 | -1.8 | 0 | 17.75 | 0 | 0 | 100 | 8004 | 87.98 | 17.38
2024-04-14 05:15 | 15 | 15 | 464 | 0 | 0 | 0 | 0 | 88 | 1.24 | 3.3 | 18.05 | 0.94063 | 88.06 | 0.7 | -1.8 | 0 | 17.59 | 0 | 0 | 100 | 8001 | 87.99 | 17.3
2024-04-14 05:30 | 15 | 15 | 463 | 0.9 | 0 | 0 | 0 | 83 | 1.42 | 4.35 | 18.09 | 0.92814 | 88.08 | 0.7 | -1.8 | 0 | 17.54 | 0 | 0 | 100 | 8002 | 88.01 | 17.26
2024-04-14 05:45 | 15 | 15 | 461 | 5.5 | 0 | 0 | 0 | 85 | 1.44 | 4.48 | 17.97 | 0.93517 | 88.09 | 0.6 | -1.7 | 0 | 17.52 | 0 | 0 | 100 | 8001 | 88.03 | 17.23
2024-04-14 06:00 | 15 | 12 | 460 | 10.6 | 0 | 0 | 0 | 102 | 1.36 | 3.43 | 18.09 | 0.9185 | 88.1 | 0.7 | -1.8 | 0 | 17.53 | 0 | 0 | 100 | 7998 | 88.04 | 17.24
2024-04-14 06:15 | 15 | 8 | 459 | 40.5 | 0 | 0 | 0 | 98 | 1.44 | 3.78 | 18.19 | 0.91754 | 88.12 | 0.7 | -1.8 | 0 | 17.72 | 0 | 0 | 100 | 7999 | 88.06 | 17.37
2024-04-14 06:30 | 15 | 0 | 457 | 91.9 | 0 | 0 | 0 | 69 | 1.77 | 4.31 | 18.49 | 0.92395 | 88.14 | 0.7 | -1.7 | 0 | 18.24 | 0 | 0 | 100 | 7999 | 88.08 | 17.7
2024-04-14 06:45 | 15 | 0 | 457 | 93.9 | 0 | 0 | 0 | 114 | 1.94 | 3.77 | 18.81 | 0.91577 | 88.15 | 0.7 | -1.8 | 0 | 18.78 | 0 | 0 | 100 | 7997 | 88.09 | 18.18
2024-04-14 07:00 | 15 | 0 | 457 | 81.6 | 0 | 0 | 0 | 84 | 1.84 | 3.86 | 19.13 | 0.91528 | 88.18 | 0.7 | -1.8 | 0 | 19.3 | 0 | 0 | 100 | 7996 | 88.12 | 18.61
2024-04-14 07:15 | 15 | 0 | 456 | 83.1 | 0 | 0 | 0 | 61 | 1.69 | 4.47 | 19.39 | 0.91969 | 88.2 | 0.8 | -1.8 | 0 | 19.66 | 0 | 0 | 100 | 7995 | 88.14 | 19.03
2024-04-14 07:30 | 15 | 0 | 455 | 241.6 | 0 | 0 | 0 | 57 | 1.63 | 3.97 | 19.43 | 0.93426 | 88.22 | 0.7 | -1.8 | 0 | 19.99 | 0 | 0 | 100 | 7997 | 88.16 | 19.6
2024-04-14 07:45 | 15 | 0 | 453 | 426.9 | 0 | 0 | 0 | 73 | 2.01 | 6.71 | 19.82 | 0.9396 | 88.23 | 0.8 | -1.7 | 0 | 21.08 | 0 | 0 | 100 | 7998 | 88.18 | 19.98
2024-04-14 08:00 | 15 | 0 | 452 | 345.8 | 0 | 0 | 0 | 85 | 1.75 | 3.95 | 20.23 | 0.93082 | 88.25 | 0.8 | -1.8 | 0 | 22.08 | 0 | 0 | 100 | 7994 | 88.2 | 20.5
2024-04-14 08:15 | 15 | 0 | 452 | 213.1 | 0 | 0 | 0 | 88 | 1.85 | 4.08 | 20.45 | 0.91201 | 88.26 | 0.8 | -1.9 | 0 | 22.09 | 0 | 0 | 100 | 7958 | 88.2 | 21.17
2024-04-14 08:30 | 15 | 0 | 454 | 161.9 | 0 | 0 | 0 | 64 | 1.92 | 4.69 | 20.77 | 0.89583 | 88.27 | 0.9 | -1.7 | 0 | 21.81 | 0 | 0 | 100 | 7975 | 88.2 | 21.71
2024-04-14 08:45 | 15 | 0 | 453 | 143.8 | 0 | 0 | 0 | 77 | 2.03 | 5.36 | 20.87 | 0.88749 | 88.27 | 0.7 | -1.9 | 0 | 21.83 | 0 | 0 | 100 | 7977 | 88.21 | 21.57
2024-04-14 09:00 | 15 | 0 | 453 | 239.3 | 0 | 0 | 0 | 84 | 1.93 | 5.18 | 21.04 | 0.88108 | 88.28 | 0.8 | -1.8 | 0 | 21.87 | 0 | 0 | 100 | 7974 | 88.21 | 21.59
2024-04-14 09:15 | 15 | 0 | 451 | 488.6 | 0 | 0 | 0 | 71 | 2.05 | 4.83 | 21.01 | 0.89396 | 88.28 | 0.8 | -1.9 | 0 | 22.23 | 0 | 0 | 100 | 7979 | 88.21 | 21.81
2024-04-14 09:30 | 9 | 0 | 448 | 661.5 | 0 | 0 | 0 | 79 | 1.98 | 4.96 | 21.41 | 0.88956 | 88.26 | 0.8 | -1.8 | 0 | 22.87 | 0 | 0 | 100 | 7941 | 88.2 | 22.35
2024-04-14 09:45 | 0 | 0 | 446 | 782.7 | 0 | 0 | 0 | 101 | 2.03 | 4.86 | 21.75 | 0.88047 | 88.26 | 0.8 | -1.9 | 0 | 23.68 | 0 | 0 | 100 | 7970 | 88.2 | 23.18
2024-04-14 10:00 | 0 | 0 | 446 | 811.4 | 0 | 0 | 0 | 93 | 2.06 | 4.88 | 22.04 | 0.86879 | 88.25 | 0.8 | -1.8 | 0 | 24.15 | 0 | 0 | 100 | 7973 | 88.19 | 23.7
2024-04-14 10:15 | 0 | 0 | 445 | 846.9 | 0 | 0 | 0 | 95 | 1.61 | 3.8 | 22.39 | 0.87413 | 88.25 | 0.9 | -1.8 | 0 | 24.58 | 0 | 0 | 100 | 7977 | 88.18 | 24.27
2024-04-14 10:30 | 0 | 0 | 444 | 829.7 | 0 | 0 | 0 | 79 | 1.48 | 2.7 | 22.66 | 0.88645 | 88.24 | 0.9 | -1.9 | 0 | 24.97 | 0 | 0 | 100 | 7979 | 88.18 | 24.92
2024-04-14 10:45 | 0 | 0 | 444 | 913.7 | 0 | 0 | 0 | 84 | 1.63 | 4.34 | 23.03 | 0.8764 | 88.24 | 0.9 | -1.8 | 0 | 25.42 | 0 | 0 | 100 | 7984 | 88.17 | 25.54
2024-04-14 11:00 | 0 | 0 | 444 | 923.7 | 0 | 0 | 0 | 92 | 1.77 | 4.47 | 23.06 | 0.86558 | 88.23 | 1 | -1.8 | 0 | 25.6 | 0 | 0 | 100 | 7985 | 88.16 | 25.86
2024-04-14 11:15 | 0 | 0 | 446 | 853.4 | 0 | 0 | 0 | 67 | 1.56 | 3.68 | 23.19 | 0.86726 | 88.22 | 0.9 | -1.8 | 0 | 25.57 | 0 | 0 | 100 | 7986 | 88.15 | 25.94
2024-04-14 11:30 | 0 | 0 | 448 | 822.4 | 0 | 0 | 0 | 59 | 1.59 | 3.4 | 23.03 | 0.88635 | 88.21 | 0.9 | -1.8 | 0 | 25.47 | 0 | 0 | 100 | 7984 | 88.13 | 25.9
2024-04-14 11:45 | 0 | 0 | 447 | 893.3 | 0 | 0 | 0 | 88 | 1.79 | 5.17 | 23.05 | 0.86327 | 88.19 | 0.9 | -1.8 | 0 | 25.27 | 0 | 0 | 100 | 7989 | 88.12 | 25.92
2024-04-14 12:00 | 0 | 0 | 446 | 897.3 | 0 | 0 | 0 | 79 | 1.84 | 3.68 | 22.99 | 0.86783 | 88.18 | 0.9 | -1.8 | 0 | 25.09 | 0 | 0 | 100 | 8006 | 88.11 | 26.2
2024-04-14 12:15 | 0 | 0 | 445 | 864 | 0 | 0 | 0 | 92 | 1.89 | 4.71 | 23.07 | 0.85194 | 88.16 | 0.9 | -1.9 | 0 | 25.1 | 0 | 0 | 100 | 8023 | 88.09 | 26.64
2024-04-14 12:30 | 0 | 0 | 446 | 839.5 | 0 | 0 | 0 | 96 | 1.54 | 3.51 | 23.35 | 0.83939 | 88.14 | 0.9 | -1.8 | 0 | 25.23 | 0 | 0 | 100 | 8041 | 88.06 | 27.21
2024-04-14 12:45 | 0 | 0 | 444 | 902.5 | 0 | 0 | 0 | 78 | 1.65 | 4.6 | 23.57 | 0.84966 | 88.11 | 1 | -1.9 | 0 | 25.51 | 0 | 0 | 100 | 8062 | 88.03 | 27.85
2024-04-14 13:00 | 0 | 0 | 445 | 882.2 | 0 | 0 | 0 | 89 | 1.67 | 3.82 | 23.61 | 0.82976 | 88.09 | 0.9 | -1.9 | 0 | 25.67 | 0 | 0 | 100 | 8079 | 88.01 | 28.3
2024-04-14 13:15 | 0 | 0 | 446 | 848.2 | 0 | 0 | 0 | 88 | 2.06 | 5.27 | 23.53 | 0.83101 | 88.07 | 0.9 | -1.8 | 0 | 25.81 | 0 | 0 | 100 | 8094 | 87.99 | 28.72
2024-04-14 13:30 | 0 | 0 | 445 | 835.5 | 0 | 0 | 0 | 92 | 1.74 | 3.61 | 23.52 | 0.82771 | 88.05 | 0.9 | -1.9 | 0 | 25.75 | 0 | 0 | 100 | 8108 | 87.97 | 28.91
2024-04-14 13:45 | 0 | 0 | 444 | 712.2 | 0 | 0 | 0 | 91 | 1.44 | 2.86 | 23.58 | 0.84295 | 88.04 | 0.9 | -1.9 | 0 | 25.8 | 0 | 0 | 100 | 8120 | 87.96 | 29.19
2024-04-14 14:00 | 0 | 0 | 445 | 735.3 | 0 | 0 | 0 | 80 | 1.63 | 3.22 | 23.7 | 0.85635 | 88.02 | 0.9 | -2 | 0 | 26 | 0 | 0 | 100 | 8130 | 87.95 | 29.6
2024-04-14 14:15 | 0 | 0 | 446 | 709.3 | 0 | 0 | 0 | 82 | 2.04 | 4.83 | 23.51 | 0.86137 | 88.02 | 0.9 | -1.9 | 0 | 26.15 | 0 | 0 | 100 | 8138 | 87.94 | 29.8
2024-04-14 14:30 | 0 | 0 | 447 | 487.2 | 0 | 0 | 0 | 67 | 1.52 | 3.82 | 23.43 | 0.86658 | 88 | 1 | -1.9 | 0 | 25.85 | 0 | 0 | 100 | 8139 | 87.92 | 29.47
2024-04-14 14:45 | 4 | 0 | 450 | 296.7 | 0 | 0 | 0 | 7 | 2.03 | 6.04 | 22.11 | 0.95533 | 88.01 | 0.9 | -1.9 | 0 | 25.25 | 0 | 0 | 100 | 8132 | 87.92 | 28.66
2024-04-14 15:00 | 15 | 0 | 452 | 257.9 | 0 | 0 | 0 | 22 | 2.07 | 5.39 | 21.79 | 0.95077 | 88 | 0.9 | -1.9 | 0 | 24.04 | 0 | 0 | 100 | 8131 | 87.91 | 26.87
2024-04-14 15:15 | 15 | 0 | 451 | 299.3 | 0 | 0 | 0 | 30 | 1.29 | 2.34 | 21.89 | 0.94232 | 88 | 0.8 | -1.9 | 0 | 23.61 | 0 | 0 | 100 | 8134 | 87.92 | 26.03
2024-04-14 15:30 | 15 | 0 | 450 | 363.3 | 0 | 0 | 0 | 20 | 1.52 | 4.07 | 21.89 | 0.94537 | 88 | 0.9 | -1.9 | 0 | 23.75 | 0 | 0 | 100 | 8142 | 87.92 | 25.83
2024-04-14 15:45 | 10 | 0 | 451 | 343.9 | 0 | 0 | 0 | 358 | 1.97 | 4.78 | 21.71 | 0.94002 | 88.01 | 0.9 | -1.9 | 0 | 23.85 | 0 | 0 | 100 | 8142 | 87.92 | 25.87
2024-04-14 16:00 | 15 | 0 | 452 | 132.9 | 0 | 0 | 0 | 35 | 1.24 | 2.77 | 21.61 | 0.93377 | 87.99 | 0.8 | -1.8 | 0 | 23.32 | 0 | 0 | 100 | 8138 | 87.91 | 25.02
2024-04-14 16:15 | 15 | 0 | 453 | 99.5 | 0 | 0 | 0 | 62 | 1.33 | 3.69 | 21.4 | 0.91444 | 88 | 0.8 | -1.9 | 0 | 22.59 | 0 | 0 | 100 | 8131 | 87.92 | 23.95
2024-04-14 16:30 | 15 | 0 | 455 | 64.4 | 0 | 0 | 0 | 85 | 1.08 | 2.83 | 21.09 | 0.90679 | 88.01 | 0.8 | -1.8 | 0 | 21.92 | 0 | 0 | 100 | 8127 | 87.93 | 23.06
2024-04-14 16:45 | 15 | 0 | 454 | 72.1 | 0 | 0 | 0 | 62 | 1.17 | 2.66 | 20.86 | 0.91564 | 88.02 | 0.8 | -1.8 | 0 | 21.41 | 0 | 0 | 100 | 8123 | 87.94 | 22.33
2024-04-14 17:00 | 15 | 0 | 457 | 51.4 | 0 | 0 | 0 | 48 | 1.07 | 2.55 | 20.75 | 0.92635 | 88.03 | 0.8 | -1.8 | 0 | 21.13 | 0 | 0 | 100 | 8120 | 87.95 | 21.88
2024-04-14 17:15 | 15 | 0 | 457 | 31.2 | 0 | 0 | 0 | 59 | 1.02 | 2.39 | 20.49 | 0.94962 | 88.04 | 0.7 | -1.8 | 0 | 20.83 | 0 | 0 | 100 | 8117 | 87.96 | 21.47
2024-04-14 17:30 | 15 | 0 | 458 | 25.4 | 0 | 0 | 0 | 43 | 1.16 | 4.07 | 20.29 | 0.9631 | 88.05 | 0.7 | -1.8 | 0 | 20.53 | 0 | 0 | 100 | 8115 | 87.97 | 21.11
2024-04-14 17:45 | 15 | 8 | 461 | 10.9 | 0 | 0 | 0 | 79 | 1.06 | 2.36 | 19.94 | 0.96528 | 88.07 | 0.7 | -1.8 | 0 | 20.23 | 0 | 0 | 100 | 8113 | 88 | 20.7
2024-04-14 18:00 | 15 | 13 | 462 | 1.6 | 0 | 0 | 0 | 85 | 1.08 | 3 | 19.69 | 0.95593 | 88.08 | 0.7 | -1.9 | 0 | 19.8 | 0 | 0 | 100 | 8110 | 88 | 20.21
2024-04-14 18:15 | 15 | 15 | 464 | 0 | 0 | 0 | 0 | 67 | 1.09 | 3.43 | 19.44 | 0.95494 | 88.08 | 0.7 | -1.8 | 0 | 19.43 | 0 | 0 | 100 | 8107 | 88.01 | 19.76
2024-04-14 18:30 | 15 | 15 | 651 | 0 | 0 | 0 | 0 | 50 | 0.92 | 2.52 | 19.2 | 0.96167 | 88.07 | 0.7 | -1.8 | 0 | 19.13 | 0 | 0 | 100 | 8105 | 88 | 19.38
2024-04-14 18:45 | 15 | 15 | 607 | 0 | 0 | 0 | 0 | 67 | 1.04 | 3.12 | 19.14 | 0.9716 | 88.07 | 0.8 | -1.8 | 0 | 18.88 | 0 | 0 | 100 | 8104 | 87.99 | 19.19
2024-04-14 19:00 | 15 | 15 | 583 | 0 | 0 | 0 | 0 | 54 | 1.21 | 3.32 | 18.99 | 0.98756 | 88.07 | 0.6 | -1.8 | 0 | 18.84 | 0 | 0 | 100 | 8102 | 87.99 | 19.08
2024-04-14 19:15 | 15 | 15 | 546 | 0 | 0 | 0 | 0 | 69 | 1.35 | 4.75 | 18.89 | 0.97495 | 88.08 | 0.7 | -1.8 | 0 | 18.73 | 0 | 0 | 100 | 8101 | 88.01 | 18.89
2024-04-14 19:30 | 15 | 15 | 513 | 0 | 0 | 0 | 0 | 77 | 1.3 | 2.9 | 18.85 | 0.96313 | 88.09 | 0.6 | -1.8 | 0 | 18.61 | 0 | 0 | 100 | 8098 | 88.02 | 18.73
2024-04-14 19:45 | 15 | 15 | 495 | 0 | 0 | 0 | 0 | 60 | 1.21 | 3.32 | 18.75 | 0.96825 | 88.11 | 0.7 | -1.8 | 0 | 18.51 | 0 | 0 | 100 | 8094 | 88.04 | 18.58
2024-04-14 20:00 | 15 | 15 | 473 | 0 | 0 | 0 | 0 | 35 | 1.45 | 3.71 | 18.72 | 0.96868 | 88.12 | 0.7 | -1.8 | 0 | 18.41 | 0 | 0 | 100 | 8093 | 88.06 | 18.49
2024-04-14 20:15 | 15 | 15 | 471 | 0 | 0 | 0 | 0 | 71 | 1.36 | 3.44 | 18.67 | 0.96892 | 88.14 | 0.7 | -1.8 | 0 | 18.37 | 0 | 0 | 100 | 8094 | 88.07 | 18.45
2024-04-14 20:30 | 15 | 15 | 896 | 0 | 0.085106 | 0 | 0 | 65 | 1.29 | 5.67 | 18.61 | 0.98283 | 88.15 | 0.7 | -1.8 | 2.0383 | 18.37 | 0 | 0 | 100 | 8093 | 88.08 | 18.45
2024-04-14 20:45 | 15 | 15 | 847 | 0 | 0.017021 | 0 | 0 | 95 | 1.19 | 4.56 | 18.37 | 0.98682 | 88.17 | 0.6 | -1.8 | 1.0213 | 18.13 | 0 | 0 | 100 | 8093 | 88.1 | 18.23
2024-04-14 21:00 | 15 | 15 | 687 | 0 | 0 | 0 | 0 | 103 | 1.46 | 6.42 | 18.34 | 0.98678 | 88.18 | 0.7 | -1.8 | 0 | 18.02 | 0 | 0 | 100 | 8088 | 88.11 | 18.12
2024-04-14 21:15 | 15 | 15 | 651 | 0 | 0 | 0 | 0 | 85 | 1.15 | 2.52 | 18.38 | 0.98384 | 88.17 | 0.7 | -1.8 | 0 | 18 | 0 | 0 | 100 | 8086 | 88.1 | 18.1
2024-04-14 21:30 | 15 | 15 | 658 | 0 | 0 | 0 | 0 | 55 | 1.05 | 2.72 | 18.39 | 0.98511 | 88.17 | 0.7 | -1.8 | 0 | 18.01 | 0 | 0 | 100 | 8086 | 88.1 | 18.14
2024-04-14 21:45 | 15 | 15 | 682 | 0 | 0.034043 | 0 | 0 | 19 | 1.48 | 3.56 | 18.44 | 0.98722 | 88.17 | 0.6 | -1.8 | 1.0213 | 18.09 | 0 | 0 | 100 | 8083 | 88.11 | 18.21
2024-04-14 22:00 | 15 | 15 | 738 | 0 | 0.017021 | 0 | 0 | 22 | 1.31 | 4.35 | 18.4 | 0.99206 | 88.17 | 0.7 | -1.8 | 1.0213 | 18.14 | 0 | 0 | 100 | 8083 | 88.11 | 18.24
2024-04-14 22:15 | 15 | 15 | 1045 | 0 | 0.051064 | 0 | 0 | 105 | 1.47 | 4.67 | 18.15 | 0.99718 | 88.17 | 0.6 | -1.8 | 1.0213 | 18.03 | 0 | 0 | 100 | 8080 | 88.11 | 18.15
2024-04-14 22:30 | 15 | 15 | 962 | 0 | 0.3234 | 0 | 0 | 78 | 1.52 | 4.87 | 18.08 | 0.99434 | 88.18 | 0.6 | -1.8 | 3.0596 | 17.84 | 0 | 0 | 100 | 8082 | 88.11 | 17.98
2024-04-14 22:45 | 15 | 15 | 903 | 0 | 0.017021 | 0 | 0 | 72 | 1.34 | 5.3 | 17.84 | 0.99477 | 88.17 | 0.6 | -1.7 | 1.0213 | 17.64 | 0 | 0 | 100 | 8079 | 88.11 | 17.8
2024-04-14 23:00 | 15 | 15 | 866 | 0 | 0 | 0 | 0 | 78 | 1.41 | 3.75 | 17.75 | 0.98861 | 88.17 | 0.6 | -1.7 | 0 | 17.43 | 0 | 0 | 100 | 8077 | 88.1 | 17.6
2024-04-14 23:15 | 15 | 15 | 841 | 0 | 0 | 0 | 0 | 51 | 1.43 | 3.09 | 17.71 | 0.98517 | 88.16 | 0.6 | -1.8 | 0 | 17.34 | 0 | 0 | 100 | 8074 | 88.09 | 17.47
2024-04-14 23:30 | 15 | 15 | 823 | 0 | 0 | 0 | 0 | 46 | 1.46 | 3.7 | 17.67 | 0.98123 | 88.12 | 0.6 | -1.8 | 0 | 17.23 | 0 | 0 | 100 | 8075 | 88.05 | 17.35
2024-04-14 23:45 | 15 | 15 | 828 | 0 | 0.034043 | 0 | 0 | 55 | 1.74 | 7.62 | 17.81 | 0.97163 | 88.1 | 0.6 | -1.8 | 1.0213 | 17.21 | 0 | 0 | 100 | 8075 | 88.04 | 17.27
2024-04-15 | 15 | 15 | 748 | 0 | 0 | 0 | 0 | 73 | 1.59 | 5.07 | 17.81 | 0.97457 | 88.1 | 0.7 | -1.8 | 0 | 17.26 | 0 | 0 | 100 | 8072 | 88.03 | 17.26
2024-04-15 00:15 | 15 | 15 | 671 | 0 | 0 | 0 | 0 | 49 | 1.5 | 4.6 | 17.86 | 0.97053 | 88.08 | 0.6 | -1.7 | 0 | 17.24 | 0 | 0 | 100 | 8045 | 88.01 | 17.43
2024-04-15 00:30 | 15 | 15 | 650 | 0 | 0 | 0 | 0 | 36 | 1.84 | 4.13 | 17.89 | 0.94966 | 88.05 | 0.6 | -1.7 | 0 | 17.3 | 0 | 0 | 100 | 8060 | 87.99 | 17.41
2024-04-15 00:45 | 15 | 15 | 633 | 0 | 0 | 0 | 0 | 58 | 1.53 | 3.65 | 17.94 | 0.96809 | 88.03 | 0.8 | -1.8 | 0 | 17.28 | 0 | 0 | 100 | 8058 | 87.96 | 17.3
2024-04-15 01:00 | 15 | 15 | 602 | 0 | 0.017021 | 0 | 0 | 45 | 1.42 | 4.13 | 17.88 | 0.97224 | 88.01 | 0.7 | -1.7 | 1.0213 | 17.29 | 0 | 0 | 100 | 8058 | 87.95 | 17.28
2024-04-15 01:15 | 15 | 15 | 564 | 0 | 0 | 0 | 0 | 91 | 1.46 | 4.22 | 17.86 | 0.9671 | 88 | 0.7 | -1.8 | 0 | 17.26 | 0 | 0 | 100 | 8058 | 87.93 | 17.23
2024-04-15 01:30 | 15 | 15 | 521 | 0 | 0 | 0 | 0 | 46 | 1.6 | 4.1 | 17.81 | 0.95494 | 87.97 | 0.7 | -1.8 | 0 | 17.21 | 0 | 0 | 100 | 8057 | 87.91 | 17.12
2024-04-15 01:45 | 15 | 15 | 499 | 0 | 0 | 0 | 0 | 71 | 1.4 | 2.63 | 17.5 | 0.95378 | 87.95 | 0.6 | -1.8 | 0 | 17.03 | 0 | 0 | 100 | 8055 | 87.89 | 16.93
2024-04-15 02:00 | 15 | 15 | 472 | 0 | 0 | 0 | 0 | 37 | 1.65 | 3.28 | 17.41 | 0.94311 | 87.94 | 0.8 | -1.8 | 0 | 16.82 | 0 | 0 | 100 | 8055 | 87.87 | 16.74
2024-04-15 02:15 | 15 | 15 | 471 | 0 | 0 | 0 | 0 | 61 | 1.45 | 3.09 | 17.29 | 0.94877 | 87.93 | 0.7 | -1.7 | 0 | 16.68 | 0 | 0 | 100 | 8051 | 87.87 | 16.65
2024-04-15 02:30 | 15 | 15 | 470 | 0 | 0 | 0 | 0 | 69 | 1.43 | 4.17 | 17.23 | 0.95746 | 87.92 | 0.6 | -1.8 | 0 | 16.65 | 0 | 0 | 100 | 8052 | 87.86 | 16.59
2024-04-15 02:45 | 15 | 15 | 469 | 0 | 0 | 0 | 0 | 87 | 1.37 | 3.79 | 17.44 | 0.94634 | 87.92 | 0.6 | -1.8 | 0 | 16.73 | 0 | 0 | 100 | 8050 | 87.85 | 16.62
2024-04-15 03:00 | 15 | 15 | 467 | 0 | 0.017021 | 0 | 0 | 53 | 1.6 | 4.64 | 17.46 | 0.95268 | 87.91 | 0.6 | -1.7 | 1.0213 | 16.82 | 0 | 0 | 100 | 8048 | 87.85 | 16.67
2024-04-15 03:15 | 15 | 15 | 468 | 0 | 0 | 0 | 0 | 71 | 1.67 | 4.02 | 17.47 | 0.95659 | 87.91 | 0.7 | -1.8 | 0 | 16.87 | 0 | 0 | 100 | 8048 | 87.84 | 16.72
2024-04-15 03:30 | 15 | 15 | 465 | 0 | 0 | 0 | 0 | 84 | 1.41 | 4.69 | 17.53 | 0.94947 | 87.91 | 0.6 | -1.8 | 0 | 16.93 | 0 | 0 | 100 | 8046 | 87.85 | 16.73
2024-04-15 03:45 | 15 | 15 | 463 | 0 | 0 | 0 | 0 | 99 | 1.38 | 3.41 | 17.65 | 0.94677 | 87.93 | 0.6 | -1.7 | 0 | 17.01 | 0 | 0 | 100 | 8045 | 87.86 | 16.85
2024-04-15 04:00 | 15 | 15 | 464 | 0 | 0 | 0 | 0 | 94 | 1.58 | 2.94 | 17.69 | 0.94686 | 87.93 | 0.7 | -1.8 | 0 | 17.13 | 0 | 0 | 100 | 8045 | 87.86 | 16.92
2024-04-15 04:15 | 15 | 15 | 464 | 0 | 0 | 0 | 0 | 72 | 1.46 | 3.22 | 17.63 | 0.95045 | 87.94 | 0.7 | -1.8 | 0 | 17.15 | 0 | 0 | 100 | 8045 | 87.88 | 16.94
2024-04-15 04:30 | 15 | 15 | 470 | 0 | 0 | 0 | 0 | 95 | 1.46 | 3.12 | 17.63 | 0.96335 | 87.95 | 0.6 | -1.8 | 0 | 17.17 | 0 | 0 | 100 | 8042 | 87.89 | 17.01
2024-04-15 04:45 | 15 | 15 | 467 | 0 | 0 | 0 | 0 | 80 | 1.64 | 4.71 | 17.61 | 0.97153 | 87.96 | 0.6 | -1.7 | 0 | 17.19 | 0 | 0 | 100 | 8044 | 87.9 | 17.04
2024-04-15 05:00 | 15 | 15 | 464 | 0 | 0 | 0 | 0 | 94 | 1.27 | 3.37 | 17.66 | 0.97144 | 87.97 | 0.7 | -1.8 | 0 | 17.23 | 0 | 0 | 100 | 8040 | 87.91 | 17.14
2024-04-15 05:15 | 15 | 15 | 463 | 0 | 0 | 0 | 0 | 55 | 1.69 | 4.25 | 17.74 | 0.96951 | 87.98 | 0.7 | -1.7 | 0 | 17.32 | 0 | 0 | 100 | 8042 | 87.92 | 17.24
2024-04-15 05:30 | 15 | 15 | 463 | 0.4 | 0 | 0 | 0 | 80 | 1.4 | 3.5 | 17.75 | 0.97186 | 87.99 | 0.6 | -1.7 | 0 | 17.38 | 0 | 0 | 100 | 8039 | 87.92 | 17.35
2024-04-15 05:45 | 15 | 15 | 469 | 3.3 | 0 | 0 | 0 | 60 | 1.5 | 4.12 | 17.72 | 0.97419 | 87.99 | 0.7 | -1.8 | 0 | 17.44 | 0 | 0 | 100 | 8039 | 87.93 | 17.4
2024-04-15 06:00 | 15 | 15 | 464 | 10.1 | 0 | 0 | 0 | 63 | 1.89 | 5.17 | 17.77 | 0.96916 | 88 | 0.6 | -1.8 | 0 | 17.41 | 0 | 0 | 100 | 8036 | 87.94 | 17.38
2024-04-15 06:15 | 15 | 15 | 462 | 16.5 | 0 | 0 | 0 | 89 | 1.63 | 3.95 | 17.93 | 0.96188 | 88.02 | 0.6 | -1.7 | 0 | 17.48 | 0 | 0 | 100 | 8038 | 87.96 | 17.44
2024-04-15 06:30 | 15 | 15 | 462 | 32.5 | 0 | 0 | 0 | 67 | 1.65 | 4.98 | 17.98 | 0.96808 | 88.03 | 0.7 | -1.8 | 0 | 17.69 | 0 | 0 | 100 | 8036 | 87.97 | 17.6
2024-04-15 06:45 | 15 | 15 | 461 | 49.2 | 0 | 0 | 0 | 39 | 1.82 | 4.48 | 18.05 | 0.9706 | 88.03 | 0.6 | -1.8 | 0 | 17.83 | 0 | 0 | 100 | 8037 | 87.97 | 17.7
2024-04-15 07:00 | 15 | 5 | 458 | 72.1 | 0 | 0 | 0 | 75 | 1.84 | 4.1 | 18.39 | 0.95909 | 88.05 | 0.7 | -1.7 | 0 | 18.2 | 0 | 0 | 100 | 8035 | 87.99 | 17.94
2024-04-15 07:15 | 15 | 0 | 459 | 75 | 0 | 0 | 0 | 111 | 1.44 | 4.06 | 18.51 | 0.95519 | 88.06 | 0.7 | -1.8 | 0 | 18.61 | 0 | 0 | 100 | 8034 | 88 | 18.26
2024-04-15 07:30 | 15 | 0 | 456 | 153.9 | 0 | 0 | 0 | 98 | 1.51 | 5.84 | 18.67 | 0.96055 | 88.08 | 0.7 | -1.7 | 0 | 18.86 | 0 | 0 | 100 | 8034 | 88.02 | 18.57
2024-04-15 07:45 | 15 | 0 | 453 | 312.6 | 0 | 0 | 0 | 91 | 1.51 | 5.41 | 19.13 | 0.96362 | 88.09 | 0.8 | -1.8 | 0 | 19.73 | 0 | 0 | 100 | 8034 | 88.03 | 19.08
2024-04-15 08:00 | 15 | 0 | 453 | 264.3 | 0 | 0 | 0 | 70 | 1.76 | 3.77 | 19.66 | 0.9516 | 88.09 | 0.7 | -1.8 | 0 | 20.72 | 0 | 0 | 100 | 8033 | 88.04 | 19.77
2024-04-15 08:15 | 15 | 0 | 452 | 265.5 | 0 | 0 | 0 | 85 | 1.68 | 5.64 | 20.15 | 0.93882 | 88.09 | 0.8 | -1.8 | 0 | 21.38 | 0 | 0 | 100 | 8032 | 88.04 | 20.58
2024-04-15 08:30 | 15 | 0 | 453 | 152 | 0 | 0 | 0 | 113 | 1.62 | 3.64 | 20.66 | 0.90767 | 88.1 | 0.8 | -1.8 | 0 | 21.5 | 0 | 0 | 100 | 8030 | 88.04 | 21.07
2024-04-15 08:45 | 15 | 0 | 453 | 160.6 | 0 | 0 | 0 | 98 | 1.54 | 2.98 | 21.12 | 0.89673 | 88.11 | 0.8 | -1.8 | 0 | 21.77 | 0 | 0 | 100 | 7986 | 88.05 | 21.47
2024-04-15 09:00 | 15 | 0 | 451 | 363.6 | 0 | 0 | 0 | 69 | 1.35 | 3.42 | 21.2 | 0.91778 | 88.11 | 0.8 | -1.8 | 0 | 22.37 | 0 | 0 | 100 | 8007 | 88.05 | 22.31
2024-04-15 09:15 | 9 | 0 | 448 | 475.8 | 0 | 0 | 0 | 95 | 1.47 | 3.51 | 21.39 | 0.92325 | 88.13 | 0.8 | -1.8 | 0 | 22.97 | 0 | 0 | 100 | 7998 | 88.06 | 22.72
2024-04-15 09:30 | 0 | 0 | 446 | 691.5 | 0 | 0 | 0 | 110 | 1.55 | 4.09 | 21.65 | 0.90481 | 88.12 | 0.8 | -1.8 | 0 | 23.53 | 0 | 0 | 100 | 8002 | 88.06 | 23.36
2024-04-15 09:45 | 0 | 0 | 445 | 763.7 | 0 | 0 | 0 | 96 | 1.51 | 3.62 | 22.15 | 0.89899 | 88.11 | 0.9 | -1.9 | 0 | 24.23 | 0 | 0 | 100 | 8005 | 88.05 | 24.03
2024-04-15 10:00 | 0 | 0 | 444 | 827.8 | 0 | 0 | 0 | 103 | 1.7 | 3.7 | 22.43 | 0.87901 | 88.11 | 0.8 | -1.8 | 0 | 24.77 | 0 | 0 | 100 | 8005 | 88.05 | 24.65
2024-04-15 10:15 | 0 | 0 | 444 | 857.3 | 0 | 0 | 0 | 90 | 1.67 | 3.14 | 22.76 | 0.86519 | 88.12 | 0.9 | -1.8 | 0 | 25.17 | 0 | 0 | 100 | 8007 | 88.06 | 25.14
2024-04-15 10:30 | 0 | 0 | 444 | 880.2 | 0 | 0 | 0 | 72 | 1.93 | 4.7 | 22.95 | 0.85279 | 88.13 | 0.9 | -1.9 | 0 | 25.32 | 0 | 0 | 100 | 8013 | 88.06 | 25.47
2024-04-15 10:45 | 0 | 0 | 443 | 896.9 | 0 | 0 | 0 | 60 | 1.9 | 4.41 | 23.02 | 0.83673 | 88.12 | 0.9 | -1.8 | 0 | 25.4 | 0 | 0 | 100 | 8012 | 88.05 | 25.65
2024-04-15 11:00 | 0 | 0 | 443 | 908.9 | 0 | 0 | 0 | 61 | 1.58 | 4.73 | 23.21 | 0.83737 | 88.11 | 0.9 | -2 | 0 | 25.41 | 0 | 0 | 100 | 8017 | 88.04 | 25.72
2024-04-15 11:15 | 0 | 0 | 444 | 910.1 | 0 | 0 | 0 | 68 | 1.66 | 3.04 | 23.22 | 0.84881 | 88.1 | 1 | -1.9 | 0 | 25.55 | 0 | 0 | 100 | 8013 | 88.02 | 25.89
2024-04-15 11:30 | 0 | 0 | 447 | 914.6 | 0 | 0 | 0 | 35 | 1.47 | 3.2 | 23.07 | 0.85477 | 88.08 | 0.9 | -1.8 | 0 | 25.56 | 0 | 0 | 100 | 8014 | 88.01 | 26.01
2024-04-15 11:45 | 0 | 0 | 448 | 920.7 | 0 | 0 | 0 | 23 | 1.74 | 3.35 | 22.67 | 0.87683 | 88.06 | 0.9 | -1.9 | 0 | 25.31 | 0 | 0 | 100 | 8018 | 87.99 | 25.95
2024-04-15 12:00 | 0 | 0 | 446 | 917.6 | 0 | 0 | 0 | 14 | 1.92 | 4.89 | 22.74 | 0.87058 | 88.05 | 1 | -1.8 | 0 | 25.17 | 0 | 0 | 100 | 8030 | 87.97 | 26.24
2024-04-15 12:15 | 0 | 0 | 445 | 922.1 | 0 | 0 | 0 | 13 | 1.97 | 4.28 | 22.38 | 0.85543 | 88.05 | 0.9 | -1.9 | 0 | 24.76 | 0 | 0 | 100 | 8051 | 87.97 | 26.32
2024-04-15 12:30 | 0 | 0 | 445 | 930.9 | 0 | 0 | 0 | 14 | 2.01 | 4.16 | 22.55 | 0.84883 | 88.03 | 0.9 | -1.9 | 0 | 24.67 | 0 | 0 | 100 | 8070 | 87.95 | 26.59
2024-04-15 12:45 | 0 | 0 | 445 | 908.1 | 0 | 0 | 0 | 6 | 2.18 | 5.08 | 22.36 | 0.87758 | 88.01 | 0.9 | -1.9 | 0 | 24.73 | 0 | 0 | 100 | 8091 | 87.94 | 26.99
2024-04-15 13:00 | 0 | 0 | 446 | 846.1 | 0 | 0 | 0 | 358 | 2.6 | 5.43 | 22.01 | 0.884 | 88.01 | 0.8 | -1.8 | 0 | 24.45 | 0 | 0 | 100 | 8108 | 87.93 | 27.01
2024-04-15 13:15 | 0 | 0 | 445 | 798 | 0 | 0 | 0 | 48 | 1.53 | 2.9 | 23.31 | 0.8519 | 88 | 0.9 | -1.9 | 0 | 24.88 | 0 | 0 | 100 | 8116 | 87.92 | 27.55
2024-04-15 13:30 | 0 | 0 | 447 | 628.3 | 0 | 0 | 0 | 1 | 1.76 | 4.59 | 22.55 | 0.90301 | 87.99 | 0.9 | -1.8 | 0 | 25.43 | 0 | 0 | 100 | 8124 | 87.91 | 28.24
2024-04-15 13:45 | 0 | 0 | 445 | 730.7 | 0 | 0 | 0 | 55 | 1.56 | 3.53 | 22.99 | 0.87425 | 87.98 | 0.9 | -1.9 | 0 | 25.25 | 0 | 0 | 100 | 8135 | 87.9 | 27.99
2024-04-15 14:00 | 0 | 0 | 448 | 402.2 | 0 | 0 | 0 | 20 | 1.45 | 3.12 | 22.61 | 0.89936 | 87.97 | 0.8 | -1.9 | 0 | 25.37 | 0 | 0 | 100 | 8131 | 87.88 | 28.27
2024-04-15 14:15 | 0 | 0 | 449 | 337.9 | 0 | 0 | 0 | 28 | 1.4 | 3.32 | 22.21 | 0.90991 | 87.97 | 0.8 | -1.9 | 0 | 24.65 | 0 | 0 | 100 | 8133 | 87.88 | 27.13
2024-04-15 14:30 | 1 | 0 | 448 | 510.7 | 0 | 0 | 0 | 5 | 1.89 | 3.97 | 21.97 | 0.92901 | 87.96 | 0.9 | -1.8 | 0 | 24.41 | 0 | 0 | 100 | 8143 | 87.89 | 26.58
2024-04-15 14:45 | 7 | 0 | 449 | 276.8 | 0 | 0 | 0 | 61 | 1.23 | 2.72 | 22.11 | 0.926 | 87.95 | 0.8 | -1.9 | 0 | 24.17 | 0 | 0 | 100 | 8137 | 87.88 | 26.34
2024-04-15 15:00 | 0 | 0 | 450 | 447.8 | 0 | 0 | 0 | 42 | 1.3 | 2.95 | 22.09 | 0.93014 | 87.94 | 0.9 | -1.9 | 0 | 24.1 | 0 | 0 | 100 | 8146 | 87.86 | 26.18
2024-04-15 15:15 | 7 | 2 | 454 | 265.7 | 0 | 0 | 0 | 2 | 1.54 | 3.97 | 21.73 | 0.95273 | 87.92 | 0.9 | -1.9 | 0 | 24.09 | 0 | 0 | 100 | 8141 | 87.84 | 26.44
2024-04-15 15:30 | 15 | 0 | 452 | 179.5 | 0 | 0 | 0 | 22 | 1.4 | 3.51 | 21.33 | 0.96175 | 87.93 | 0.8 | -1.8 | 0 | 23.21 | 0 | 0 | 100 | 8141 | 87.85 | 25.19
2024-04-15 15:45 | 15 | 0 | 453 | 243.1 | 0 | 0 | 0 | 359 | 1.57 | 4.53 | 20.97 | 0.96873 | 87.94 | 0.8 | -1.9 | 0 | 22.74 | 0 | 0 | 100 | 8140 | 87.86 | 24.43
2024-04-15 16:00 | 15 | 0 | 456 | 91.3 | 0 | 0 | 0 | 36 | 1.09 | 2.56 | 21.08 | 0.95299 | 87.94 | 0.8 | -1.8 | 0 | 22.28 | 0 | 0 | 100 | 8136 | 87.86 | 23.73
2024-04-15 16:15 | 15 | 2 | 581 | 88.7 | 0 | 0 | 0 | 33 | 1.19 | 2.4 | 20.95 | 0.93521 | 87.93 | 0.8 | -1.8 | 0 | 21.75 | 0 | 0 | 100 | 8128 | 87.85 | 22.87
2024-04-15 16:30 | 15 | 15 | 717 | 91.6 | 0.034043 | 0 | 0 | 73 | 1.28 | 2.81 | 20.42 | 0.96875 | 87.95 | 0.8 | -1.8 | 1.0213 | 21.28 | 0 | 0 | 100 | 8128 | 87.87 | 22.17
2024-04-15 16:45 | 15 | 15 | 594 | 69.1 | 0 | 0 | 0 | 98 | 1.24 | 3.77 | 20.29 | 0.96394 | 87.95 | 0.8 | -1.8 | 0 | 20.77 | 0 | 0 | 100 | 8123 | 87.88 | 21.5
2024-04-15 17:00 | 15 | 15 | 506 | 54.1 | 0 | 0 | 0 | 77 | 1.13 | 2.52 | 20.21 | 0.9645 | 87.97 | 0.7 | -1.8 | 0 | 20.55 | 0 | 0 | 100 | 8121 | 87.89 | 21.16
2024-04-15 17:15 | 15 | 15 | 464 | 37.7 | 0 | 0 | 0 | 75 | 0.9 | 2.34 | 20.17 | 0.96604 | 87.97 | 0.7 | -1.8 | 0 | 20.38 | 0 | 0 | 100 | 8118 | 87.9 | 20.89
2024-04-15 17:30 | 15 | 13 | 461 | 23.5 | 0 | 0 | 0 | 64 | 0.91 | 2.59 | 20.04 | 0.96957 | 87.98 | 0.8 | -1.8 | 0 | 20.22 | 0 | 0 | 100 | 8118 | 87.9 | 20.65
2024-04-15 17:45 | 15 | 15 | 462 | 4.9 | 0 | 0 | 0 | 37 | 1.08 | 3.17 | 20.02 | 0.96778 | 87.98 | 0.8 | -1.8 | 0 | 20.01 | 0 | 0 | 100 | 8113 | 87.9 | 20.41
2024-04-15 18:00 | 15 | 15 | 467 | 1 | 0 | 0 | 0 | 95 | 1.08 | 3.45 | 19.81 | 0.97916 | 87.99 | 0.7 | -1.8 | 0 | 19.82 | 0 | 0 | 100 | 8112 | 87.92 | 20.18
2024-04-15 18:15 | 15 | 15 | 476 | 0 | 0 | 0 | 0 | 106 | 1.1 | 2.32 | 19.77 | 0.97377 | 88 | 0.7 | -1.8 | 0 | 19.69 | 0 | 0 | 100 | 8109 | 87.93 | 19.97
2024-04-15 18:30 | 15 | 15 | 465 | 0 | 0 | 0 | 0 | 98 | 1.23 | 3.56 | 19.7 | 0.97845 | 88 | 0.7 | -1.8 | 0 | 19.57 | 0 | 0 | 100 | 8108 | 87.93 | 19.83
2024-04-15 18:45 | 15 | 15 | 462 | 0 | 0 | 0 | 0 | 83 | 1.4 | 4.56 | 19.52 | 0.97975 | 88.02 | 0.7 | -1.8 | 0 | 19.48 | 0 | 0 | 100 | 8106 | 87.95 | 19.72
2024-04-15 19:00 | 15 | 15 | 463 | 0 | 0 | 0 | 0 | 101 | 1.18 | 3.27 | 19.39 | 0.96903 | 88.04 | 0.7 | -1.8 | 0 | 19.33 | 0 | 0 | 100 | 8102 | 87.97 | 19.5
2024-04-15 19:15 | 15 | 15 | 463 | 0 | 0 | 0 | 0 | 86 | 1.24 | 3.61 | 19.27 | 0.96958 | 88.05 | 0.7 | -1.8 | 0 | 19.13 | 0 | 0 | 100 | 8101 | 87.98 | 19.3
2024-04-15 19:30 | 15 | 15 | 760 | 0 | 0.017021 | 0 | 0 | 101 | 1.11 | 2.88 | 19.25 | 0.96989 | 88.06 | 0.8 | -1.8 | 1.0213 | 19.01 | 0 | 0 | 100 | 8102 | 87.99 | 19.17
2024-04-15 19:45 | 15 | 15 | 693 | 0 | 0.017021 | 0 | 0 | 109 | 1.17 | 3.07 | 19.09 | 0.98097 | 88.07 | 0.7 | -1.8 | 1.0213 | 18.83 | 0 | 0 | 100 | 8097 | 88.01 | 19
2024-04-15 20:00 | 15 | 15 | 728 | 0 | 0 | 0 | 0 | 94 | 1.04 | 2.36 | 18.97 | 0.98925 | 88.08 | 0.7 | -1.8 | 0 | 18.73 | 0 | 0 | 100 | 8096 | 88.01 | 18.91
2024-04-15 20:15 | 15 | 15 | 686 | 0 | 0.017021 | 0 | 0 | 83 | 1.17 | 2.77 | 18.87 | 0.99545 | 88.08 | 0.7 | -1.8 | 1.0213 | 18.66 | 0 | 0 | 100 | 8093 | 88.01 | 18.84
2024-04-15 20:30 | 15 | 15 | 657 | 0 | 0 | 0 | 0 | 85 | 1.07 | 3.01 | 18.7 | 0.99727 | 88.09 | 0.7 | -1.8 | 0 | 18.57 | 0 | 0 | 100 | 8091 | 88.02 | 18.76
2024-04-15 20:45 | 15 | 15 | 629 | 0 | 0 | 0 | 0 | 101 | 1.39 | 3.52 | 18.54 | 0.99418 | 88.1 | 0.7 | -1.8 | 0 | 18.45 | 0 | 0 | 100 | 8091 | 88.04 | 18.64
2024-04-15 21:00 | 15 | 15 | 620 | 0 | 0 | 0 | 0 | 77 | 1.09 | 3.38 | 18.49 | 0.9846 | 88.12 | 0.6 | -1.8 | 0 | 18.28 | 0 | 0 | 100 | 8090 | 88.06 | 18.5
2024-04-15 21:15 | 15 | 15 | 610 | 0 | 0 | 0 | 0 | 100 | 1.35 | 3.91 | 18.3 | 0.98355 | 88.13 | 0.7 | -1.8 | 0 | 18.14 | 0 | 0 | 100 | 8086 | 88.06 | 18.28
2024-04-15 21:30 | 15 | 15 | 579 | 0 | 0 | 0 | 0 | 83 | 1.67 | 3.84 | 18.21 | 0.97094 | 88.13 | 0.7 | -1.8 | 0 | 17.95 | 0 | 0 | 100 | 8086 | 88.07 | 18.05
2024-04-15 21:45 | 15 | 15 | 535 | 0 | 0 | 0 | 0 | 76 | 1.7 | 5.03 | 18.17 | 0.95515 | 88.14 | 0.7 | -1.8 | 0 | 17.81 | 0 | 0 | 100 | 8085 | 88.07 | 17.87
2024-04-15 22:00 | 15 | 15 | 486 | 0 | 0 | 0 | 0 | 113 | 1.66 | 3.99 | 18.18 | 0.93154 | 88.14 | 0.7 | -1.8 | 0 | 17.71 | 0 | 0 | 100 | 8083 | 88.07 | 17.7
2024-04-15 22:15 | 15 | 15 | 462 | 0 | 0 | 0 | 0 | 92 | 1.81 | 3.99 | 18.22 | 0.91964 | 88.14 | 0.7 | -1.8 | 0 | 17.71 | 0 | 0 | 100 | 8080 | 88.07 | 17.6
2024-04-15 22:30 | 15 | 15 | 460 | 0 | 0 | 0 | 0 | 112 | 1.62 | 5.07 | 18.23 | 0.91141 | 88.12 | 0.6 | -1.8 | 0 | 17.69 | 0 | 0 | 100 | 8081 | 88.06 | 17.53
2024-04-15 22:45 | 15 | 14 | 460 | 0 | 0 | 0 | 0 | 100 | 1.63 | 3.09 | 18.22 | 0.91342 | 88.12 | 0.7 | -1.8 | 0 | 17.72 | 0 | 0 | 100 | 8080 | 88.05 | 17.51
2024-04-15 23:00 | 15 | 14 | 460 | 0 | 0 | 0 | 0 | 100 | 1.73 | 4.7 | 18.17 | 0.91485 | 88.1 | 0.7 | -1.8 | 0 | 17.67 | 0 | 0 | 100 | 8078 | 88.04 | 17.46
2024-04-15 23:15 | 15 | 15 | 461 | 0 | 0 | 0 | 0 | 57 | 1.78 | 4.91 | 18.01 | 0.92507 | 88.09 | 0.7 | -1.7 | 0 | 17.63 | 0 | 0 | 100 | 8075 | 88.03 | 17.4
2024-04-15 23:30 | 15 | 15 | 461 | 0 | 0 | 0 | 0 | 71 | 1.91 | 7.24 | 17.97 | 0.92157 | 88.09 | 0.6 | -1.8 | 0 | 17.5 | 0 | 0 | 100 | 8074 | 88.02 | 17.33
2024-04-15 23:45 | 15 | 14 | 460 | 0 | 0 | 0 | 0 | 85 | 1.75 | 4.32 | 17.95 | 0.92078 | 88.07 | 0.6 | -1.7 | 0 | 17.44 | 0 | 0 | 100 | 8077 | 88.01 | 17.3
2024-04-16 | 15 | 15 | 462 | 0 | 0 | 0 | 0 | 84 | 1.64 | 3.29 | 17.88 | 0.92973 | 88.06 | 0.6 | -1.7 | 0 | 17.42 | 0 | 0 | 100 | 8075 | 87.99 | 17.27
2024-04-16 00:15 | 15 | 15 | 463 | 0 | 0.017021 | 0 | 0 | 65 | 1.67 | 4.55 | 17.81 | 0.93384 | 88.05 | 0.7 | -1.7 | 1.0213 | 17.33 | 0 | 0 | 100 | 8050 | 87.99 | 17.39
2024-04-16 00:30 | 15 | 15 | 463 | 0 | 0 | 0 | 0 | 89 | 1.25 | 3.86 | 17.7 | 0.91365 | 88.04 | 0.7 | -1.8 | 0 | 17.23 | 0 | 0 | 100 | 8062 | 87.98 | 17.29
2024-04-16 00:45 | 15 | 15 | 461 | 0 | 0 | 0 | 0 | 44 | 1.76 | 4.42 | 17.71 | 0.9348 | 88.04 | 0.7 | -1.8 | 0 | 17.2 | 0 | 0 | 100 | 8058 | 87.97 | 17.17
2024-04-16 01:00 | 15 | 15 | 462 | 0 | 0 | 0 | 0 | 79 | 1.52 | 2.86 | 17.71 | 0.93332 | 88.03 | 0.7 | -1.8 | 0 | 17.19 | 0 | 0 | 100 | 8059 | 87.96 | 17.15
2024-04-16 01:15 | 15 | 10 | 458 | 0 | 0 | 0 | 0 | 64 | 1.7 | 3.67 | 17.7 | 0.92156 | 88.01 | 0.6 | -1.8 | 0 | 17.15 | 0 | 0 | 100 | 8058 | 87.94 | 17.07
2024-04-16 01:30 | 15 | 0 | 458 | 0 | 0 | 0 | 0 | 45 | 1.84 | 5.33 | 17.69 | 0.90335 | 87.99 | 0.7 | -1.8 | 0 | 17.16 | 0 | 0 | 100 | 8056 | 87.92 | 17.06
2024-04-16 01:45 | 15 | 0 | 458 | 0 | 0 | 0 | 0 | 61 | 1.8 | 5.85 | 17.72 | 0.89177 | 87.97 | 0.7 | -1.7 | 0 | 17.17 | 0 | 0 | 100 | 8054 | 87.9 | 17.02
2024-04-16 02:00 | 15 | 3 | 460 | 0 | 0 | 0 | 0 | 85 | 1.55 | 3.06 | 17.51 | 0.90516 | 87.96 | 0.7 | -1.8 | 0 | 17.11 | 0 | 0 | 100 | 8056 | 87.89 | 16.95
2024-04-16 02:15 | 15 | 1 | 458 | 0 | 0 | 0 | 0 | 97 | 1.56 | 4.08 | 17.45 | 0.89856 | 87.95 | 0.6 | -1.7 | 0 | 16.95 | 0 | 0 | 100 | 8054 | 87.88 | 16.8
2024-04-16 02:30 | 15 | 0 | 458 | 0 | 0 | 0 | 0 | 91 | 1.55 | 5.08 | 17.51 | 0.88666 | 87.95 | 0.6 | -1.8 | 0 | 16.97 | 0 | 0 | 100 | 8053 | 87.88 | 16.76
2024-04-16 02:45 | 15 | 0 | 458 | 0 | 0 | 0 | 0 | 108 | 1.33 | 4.39 | 17.47 | 0.87737 | 87.96 | 0.6 | -1.8 | 0 | 16.9 | 0 | 0 | 100 | 8051 | 87.89 | 16.69
2024-04-16 03:00 | 15 | 0 | 457 | 0 | 0 | 0 | 0 | 110 | 1.51 | 3.62 | 17.64 | 0.86355 | 87.96 | 0.6 | -1.8 | 0 | 16.93 | 0 | 0 | 100 | 8051 | 87.89 | 16.69
2024-04-16 03:15 | 15 | 0 | 457 | 0 | 0 | 0 | 0 | 78 | 1.49 | 4.22 | 17.61 | 0.86319 | 87.97 | 0.7 | -1.7 | 0 | 16.99 | 0 | 0 | 100 | 8049 | 87.9 | 16.72
2024-04-16 03:30 | 15 | 0 | 457 | 0 | 0 | 0 | 0 | 80 | 1.6 | 5.51 | 17.52 | 0.86811 | 87.96 | 0.6 | -1.8 | 0 | 16.96 | 0 | 0 | 100 | 8051 | 87.89 | 16.69
2024-04-16 03:45 | 15 | 0 | 457 | 0 | 0 | 0 | 0 | 98 | 1.44 | 2.8 | 17.5 | 0.87271 | 87.97 | 0.7 | -1.8 | 0 | 16.93 | 0 | 0 | 100 | 8048 | 87.9 | 16.65
2024-04-16 04:00 | 15 | 0 | 457 | 0 | 0 | 0 | 0 | 98 | 1.51 | 3.77 | 17.69 | 0.86083 | 87.97 | 0.6 | -1.8 | 0 | 17 | 0 | 0 | 100 | 8045 | 87.9 | 16.7
2024-04-16 04:15 | 15 | 0 | 457 | 0 | 0 | 0 | 0 | 98 | 1.58 | 3.74 | 17.67 | 0.86984 | 87.98 | 0.6 | -1.8 | 0 | 17.02 | 0 | 0 | 100 | 8048 | 87.91 | 16.74
2024-04-16 04:30 | 15 | 0 | 457 | 0 | 0 | 0 | 0 | 72 | 1.5 | 3.8 | 17.75 | 0.8694 | 87.98 | 0.6 | -1.8 | 0 | 17.13 | 0 | 0 | 100 | 8046 | 87.91 | 16.8
2024-04-16 04:45 | 15 | 0 | 456 | 0 | 0 | 0 | 0 | 97 | 1.6 | 3.24 | 17.87 | 0.86188 | 87.99 | 0.6 | -1.8 | 0 | 17.19 | 0 | 0 | 100 | 8044 | 87.92 | 16.87
2024-04-16 05:00 | 15 | 0 | 457 | 0 | 0 | 0 | 0 | 71 | 1.44 | 5.1 | 17.85 | 0.85905 | 88 | 0.6 | -1.8 | 0 | 17.25 | 0 | 0 | 100 | 8044 | 87.93 | 16.94
2024-04-16 05:15 | 15 | 0 | 456 | 0 | 0 | 0 | 0 | 82 | 1.55 | 5.05 | 17.92 | 0.85089 | 88 | 0.7 | -1.8 | 0 | 17.24 | 0 | 0 | 100 | 8043 | 87.93 | 16.95
2024-04-16 05:30 | 15 | 0 | 455 | 1.1 | 0 | 0 | 0 | 75 | 1.67 | 8.28 | 17.95 | 0.84685 | 88.01 | 0.7 | -1.8 | 0 | 17.3 | 0 | 0 | 100 | 8042 | 87.94 | 16.99
2024-04-16 05:45 | 15 | 0 | 454 | 5.5 | 0 | 0 | 0 | 63 | 1.68 | 5.49 | 17.94 | 0.83424 | 88.02 | 0.7 | -1.8 | 0 | 17.33 | 0 | 0 | 100 | 8043 | 87.95 | 17.02
2024-04-16 06:00 | 15 | 0 | 454 | 9.8 | 0 | 0 | 0 | 77 | 1.37 | 4.27 | 17.82 | 0.82683 | 88.03 | 0.6 | -1.7 | 0 | 17.33 | 0 | 0 | 100 | 8041 | 87.96 | 17.04
2024-04-16 06:15 | 15 | 0 | 453 | 41.5 | 0 | 0 | 0 | 55 | 1.43 | 5.88 | 18.2 | 0.79151 | 88.04 | 0.7 | -1.8 | 0 | 17.51 | 0 | 0 | 100 | 8041 | 87.97 | 17.19
2024-04-16 06:30 | 15 | 0 | 452 | 67.1 | 0 | 0 | 0 | 68 | 1.32 | 4.2 | 18.69 | 0.76525 | 88.05 | 0.6 | -1.8 | 0 | 18.19 | 0 | 0 | 100 | 8039 | 87.98 | 17.67
2024-04-16 06:45 | 15 | 0 | 451 | 163.5 | 0 | 0 | 0 | 98 | 1.58 | 3.79 | 19.09 | 0.76041 | 88.07 | 0.7 | -1.8 | 0 | 19.21 | 0 | 0 | 100 | 8040 | 88.01 | 18.28
2024-04-16 07:00 | 15 | 0 | 451 | 80.3 | 0 | 0 | 0 | 78 | 1.33 | 3.1 | 19.63 | 0.7655 | 88.09 | 0.7 | -1.8 | 0 | 19.99 | 0 | 0 | 100 | 8037 | 88.03 | 18.91
2024-04-16 07:15 | 15 | 0 | 451 | 88.3 | 0 | 0 | 0 | 106 | 1.41 | 3.17 | 19.77 | 0.76712 | 88.11 | 0.8 | -1.8 | 0 | 20.15 | 0 | 0 | 100 | 8038 | 88.04 | 19.52
2024-04-16 07:30 | 15 | 0 | 451 | 281 | 0 | 0 | 0 | 72 | 1.68 | 5.42 | 19.89 | 0.77307 | 88.13 | 0.8 | -1.8 | 0 | 20.37 | 0 | 0 | 100 | 8036 | 88.06 | 20.02
2024-04-16 07:45 | 12 | 0 | 449 | 334.4 | 0 | 0 | 0 | 64 | 1.31 | 2.73 | 20.37 | 0.77472 | 88.13 | 0.7 | -1.8 | 0 | 21.49 | 0 | 0 | 100 | 8034 | 88.07 | 20.33
2024-04-16 08:00 | 0 | 0 | 447 | 335.9 | 0 | 0 | 0 | 95 | 1.31 | 2.78 | 20.98 | 0.77152 | 88.14 | 0.7 | -1.8 | 0 | 22.55 | 0 | 0 | 100 | 8035 | 88.08 | 20.97
2024-04-16 08:15 | 0 | 0 | 448 | 221.2 | 0 | 0 | 0 | 107 | 1.36 | 3.02 | 21.37 | 0.7462 | 88.15 | 0.8 | -1.8 | 0 | 22.87 | 0 | 0 | 100 | 7969 | 88.08 | 22.01
2024-04-16 08:30 | 2 | 0 | 449 | 94.3 | 0 | 0 | 0 | 71 | 1.41 | 2.64 | 21.7 | 0.74361 | 88.17 | 0.8 | -1.8 | 0 | 22.61 | 0 | 0 | 100 | 8007 | 88.09 | 22.68
2024-04-16 08:45 | 0 | 0 | 450 | 98.6 | 0 | 0 | 0 | 100 | 1.53 | 2.75 | 21.69 | 0.74792 | 88.17 | 0.8 | -1.8 | 0 | 22.41 | 0 | 0 | 100 | 8014 | 88.09 | 22.38
2024-04-16 09:00 | 3 | 0 | 447 | 280.4 | 0 | 0 | 0 | 73 | 1.64 | 4.52 | 21.71 | 0.76165 | 88.17 | 0.8 | -1.8 | 0 | 22.56 | 0 | 0 | 100 | 8011 | 88.09 | 22.35
2024-04-16 09:15 | 0 | 0 | 446 | 626.3 | 0 | 0 | 0 | 89 | 1.55 | 3.56 | 21.7 | 0.76983 | 88.16 | 0.7 | -1.8 | 0 | 23 | 0 | 0 | 100 | 8012 | 88.09 | 22.64
2024-04-16 09:30 | 0 | 0 | 444 | 738.6 | 0 | 0 | 0 | 94 | 1.66 | 4.04 | 21.99 | 0.75631 | 88.16 | 0.8 | -1.8 | 0 | 23.71 | 0 | 0 | 100 | 8002 | 88.08 | 23.3
2024-04-16 09:45 | 0 | 0 | 443 | 794.8 | 0 | 0 | 0 | 93 | 1.61 | 4.57 | 22.57 | 0.75129 | 88.15 | 0.9 | -1.8 | 0 | 24.49 | 0 | 0 | 100 | 8005 | 88.08 | 24.1
2024-04-16 10:00 | 0 | 0 | 443 | 824 | 0 | 0 | 0 | 100 | 1.86 | 5.11 | 22.67 | 0.74165 | 88.15 | 0.9 | -1.8 | 0 | 24.98 | 0 | 0 | 100 | 8006 | 88.08 | 24.68
2024-04-16 10:15 | 0 | 0 | 443 | 853.1 | 0 | 0 | 0 | 113 | 1.57 | 4.13 | 22.92 | 0.75698 | 88.14 | 0.9 | -1.8 | 0 | 25.17 | 0 | 0 | 100 | 8007 | 88.06 | 25.04
2024-04-16 10:30 | 0 | 0 | 442 | 914.9 | 0 | 0 | 0 | 70 | 1.62 | 5.85 | 23.14 | 0.789 | 88.14 | 0.9 | -1.8 | 0 | 25.43 | 0 | 0 | 100 | 8012 | 88.06 | 25.57
2024-04-16 10:45 | 0 | 0 | 444 | 876.6 | 0 | 0 | 0 | 12 | 1.59 | 3.57 | 22.32 | 0.86821 | 88.12 | 0.9 | -1.8 | 0 | 25.51 | 0 | 0 | 100 | 8017 | 88.04 | 25.88
2024-04-16 11:00 | 0 | 0 | 443 | 720.3 | 0 | 0 | 0 | 39 | 1.34 | 4.07 | 22.63 | 0.87095 | 88.13 | 0.9 | -1.8 | 0 | 25.22 | 0 | 0 | 100 | 8017 | 88.05 | 25.71
2024-04-16 11:15 | 0 | 0 | 444 | 800.9 | 0 | 0 | 0 | 33 | 1.62 | 3.34 | 22.46 | 0.87741 | 88.12 | 0.9 | -1.9 | 0 | 25.05 | 0 | 0 | 100 | 8017 | 88.04 | 25.66
2024-04-16 11:30 | 0 | 0 | 446 | 700.3 | 0 | 0 | 0 | 35 | 1.42 | 3.34 | 22.88 | 0.8765 | 88.11 | 1 | -1.9 | 0 | 25.31 | 0 | 0 | 100 | 8022 | 88.04 | 26.06
2024-04-16 11:45 | 0 | 0 | 447 | 740.9 | 0 | 0 | 0 | 46 | 1.54 | 3.75 | 22.47 | 0.88056 | 88.11 | 0.9 | -1.9 | 0 | 25.25 | 0 | 0 | 100 | 8028 | 88.03 | 26.07
2024-04-16 12:00 | 0 | 0 | 447 | 650.1 | 0 | 0 | 0 | 32 | 1.51 | 3.65 | 22.24 | 0.90378 | 88.09 | 0.8 | -1.8 | 0 | 25.13 | 0 | 0 | 100 | 8036 | 88.01 | 26.2
2024-04-16 12:15 | 0 | 0 | 445 | 757.9 | 0 | 0 | 0 | 15 | 1.6 | 4.18 | 22.17 | 0.89453 | 88.09 | 0.9 | -1.9 | 0 | 24.87 | 0 | 0 | 100 | 8048 | 88.01 | 26.14
2024-04-16 12:30 | 0 | 0 | 444 | 767.7 | 0 | 0 | 0 | 43 | 1.27 | 3.07 | 22.65 | 0.87353 | 88.08 | 0.9 | -1.9 | 0 | 25.02 | 0 | 0 | 100 | 8065 | 87.99 | 26.53
2024-04-16 12:45 | 0 | 0 | 444 | 858.2 | 0 | 0 | 0 | 47 | 1.18 | 2.66 | 23.55 | 0.83966 | 88.05 | 0.9 | -1.9 | 0 | 25.58 | 0 | 0 | 100 | 8084 | 87.97 | 27.45
2024-04-16 13:00 | 0 | 0 | 446 | 639.7 | 0 | 0 | 0 | 38 | 1.36 | 3.09 | 23.43 | 0.85582 | 88.03 | 0.9 | -1.9 | 0 | 26.13 | 0 | 0 | 100 | 8091 | 87.96 | 28.3
2024-04-16 13:15 | 0 | 0 | 444 | 776.1 | 0 | 0 | 0 | 14 | 1.34 | 2.92 | 23.35 | 0.85822 | 88.02 | 0.9 | -1.8 | 0 | 26.13 | 0 | 0 | 100 | 8102 | 87.94 | 28.36
2024-04-16 13:30 | 0 | 0 | 445 | 586.9 | 0 | 0 | 0 | 72 | 1.22 | 3.74 | 23.52 | 0.84946 | 88 | 0.9 | -1.8 | 0 | 26.09 | 0 | 0 | 100 | 8110 | 87.92 | 28.55
2024-04-16 13:45 | 0 | 0 | 445 | 444.5 | 0 | 0 | 0 | 40 | 1.3 | 3.49 | 22.94 | 0.8626 | 87.99 | 0.9 | -1.9 | 0 | 25.61 | 0 | 0 | 100 | 8115 | 87.91 | 28.19
2024-04-16 14:00 | 0 | 0 | 448 | 233.5 | 0 | 0 | 0 | 61 | 1.07 | 2.61 | 22.96 | 0.85834 | 87.99 | 0.9 | -1.9 | 0 | 25.06 | 0 | 0 | 100 | 8108 | 87.9 | 27.51
2024-04-16 14:15 | 0 | 0 | 445 | 636.5 | 0 | 0 | 0 | 107 | 1.32 | 2.71 | 23.06 | 0.84358 | 87.97 | 0.9 | -1.9 | 0 | 24.77 | 0 | 0 | 100 | 8121 | 87.89 | 27.07
2024-04-16 14:30 | 0 | 0 | 447 | 348.7 | 0 | 0 | 0 | 6 | 1.24 | 2.96 | 22.61 | 0.88769 | 87.97 | 0.9 | -1.9 | 0 | 24.91 | 0 | 0 | 100 | 8127 | 87.89 | 27.51
2024-04-16 14:45 | 0 | 0 | 448 | 326.2 | 0 | 0 | 0 | 8 | 1.3 | 3.05 | 22.45 | 0.90446 | 87.96 | 0.8 | -1.9 | 0 | 24.7 | 0 | 0 | 100 | 8129 | 87.88 | 27.07
2024-04-16 15:00 | 0 | 0 | 449 | 296.5 | 0 | 0 | 0 | 31 | 1.34 | 2.57 | 22.28 | 0.91237 | 87.95 | 0.9 | -1.9 | 0 | 24.41 | 0 | 0 | 100 | 8125 | 87.87 | 26.72
2024-04-16 15:15 | 0 | 0 | 449 | 284.1 | 0 | 0 | 0 | 51 | 1.06 | 2.36 | 22.25 | 0.89838 | 87.95 | 0.8 | -1.9 | 0 | 23.99 | 0 | 0 | 100 | 8130 | 87.87 | 26.04
2024-04-16 15:30 | 4 | 0 | 450 | 303.7 | 0 | 0 | 0 | 60 | 1.09 | 2.51 | 22.27 | 0.90287 | 87.94 | 0.9 | -1.8 | 0 | 24.03 | 0 | 0 | 100 | 8137 | 87.86 | 25.93
2024-04-16 15:45 | 0 | 0 | 450 | 276 | 0 | 0 | 0 | 358 | 1.38 | 3.96 | 22.11 | 0.89216 | 87.94 | 0.8 | -1.9 | 0 | 24.06 | 0 | 0 | 100 | 8137 | 87.86 | 25.9
2024-04-16 16:00 | 15 | 0 | 452 | 108 | 0 | 0 | 0 | 47 | 1.02 | 3.32 | 22.08 | 0.88852 | 87.94 | 0.9 | -1.8 | 0 | 23.59 | 0 | 0 | 100 | 8132 | 87.86 | 25.24
2024-04-16 16:15 | 15 | 0 | 453 | 81.6 | 0 | 0 | 0 | 101 | 1.2 | 2.66 | 21.59 | 0.89417 | 87.96 | 0.7 | -1.8 | 0 | 22.8 | 0 | 0 | 100 | 8126 | 87.87 | 24.15
2024-04-16 16:30 | 15 | 0 | 454 | 55 | 0 | 0 | 0 | 89 | 0.97 | 2.67 | 21.3 | 0.88609 | 87.97 | 0.8 | -1.8 | 0 | 21.95 | 0 | 0 | 100 | 8122 | 87.88 | 23.08
2024-04-16 16:45 | 15 | 0 | 454 | 38.4 | 0 | 0 | 0 | 109 | 1.33 | 2.87 | 21.01 | 0.88431 | 87.98 | 0.7 | -1.8 | 0 | 21.41 | 0 | 0 | 100 | 8117 | 87.9 | 22.27
2024-04-16 17:00 | 15 | 0 | 454 | 29.5 | 0 | 0 | 0 | 75 | 1.43 | 4.18 | 20.79 | 0.88087 | 88 | 0.8 | -1.9 | 0 | 20.98 | 0 | 0 | 100 | 8114 | 87.92 | 21.64
2024-04-16 17:15 | 15 | 0 | 455 | 29.9 | 0 | 0 | 0 | 98 | 1.1 | 2.53 | 20.55 | 0.88572 | 88.02 | 0.8 | -1.8 | 0 | 20.65 | 0 | 0 | 100 | 8112 | 87.94 | 21.16
2024-04-16 17:30 | 15 | 0 | 454 | 24.7 | 0 | 0 | 0 | 88 | 1.16 | 3.22 | 20.41 | 0.88672 | 88.03 | 0.7 | -1.8 | 0 | 20.41 | 0 | 0 | 100 | 8107 | 87.95 | 20.78
2024-04-16 17:45 | 15 | 0 | 455 | 12.7 | 0 | 0 | 0 | 82 | 1.16 | 3.57 | 20.27 | 0.88937 | 88.05 | 0.8 | -1.8 | 0 | 20.24 | 0 | 0 | 100 | 8104 | 87.97 | 20.48
2024-04-16 18:00 | 15 | 0 | 456 | 1.6 | 0 | 0 | 0 | 107 | 0.91 | 1.87 | 20.03 | 0.89669 | 88.06 | 0.7 | -1.8 | 0 | 19.97 | 0 | 0 | 100 | 8102 | 87.98 | 20.11
2024-04-16 18:15 | 15 | 0 | 455 | 0 | 0 | 0 | 0 | 104 | 0.86 | 1.93 | 19.84 | 0.90515 | 88.07 | 0.7 | -1.8 | 0 | 19.69 | 0 | 0 | 100 | 8102 | 88 | 19.81
2024-04-16 18:30 | 15 | 0 | 456 | 0 | 0 | 0 | 0 | 77 | 1.21 | 3.84 | 19.89 | 0.90062 | 88.09 | 0.8 | -1.8 | 0 | 19.59 | 0 | 0 | 100 | 8100 | 88.01 | 19.72
2024-04-16 18:45 | 15 | 0 | 455 | 0 | 0 | 0 | 0 | 115 | 0.86 | 2.54 | 19.81 | 0.90294 | 88.1 | 0.8 | -1.8 | 0 | 19.53 | 0 | 0 | 100 | 8099 | 88.03 | 19.64
2024-04-16 19:00 | 15 | 0 | 456 | 0 | 0 | 0 | 0 | 89 | 0.95 | 3.27 | 19.79 | 0.9123 | 88.1 | 0.7 | -1.7 | 0 | 19.56 | 0 | 0 | 100 | 8096 | 88.03 | 19.63
2024-04-16 19:15 | 15 | 0 | 456 | 0 | 0 | 0 | 0 | 101 | 0.76 | 1.83 | 19.66 | 0.92843 | 88.11 | 0.7 | -1.8 | 0 | 19.48 | 0 | 0 | 100 | 8096 | 88.03 | 19.57
2024-04-16 19:30 | 15 | 0 | 456 | 0 | 0 | 0 | 0 | 90 | 0.75 | 1.64 | 19.6 | 0.93628 | 88.12 | 0.7 | -1.8 | 0 | 19.43 | 0 | 0 | 100 | 8094 | 88.04 | 19.53
2024-04-16 19:45 | 15 | 1 | 461 | 0 | 0 | 0 | 0 | 98 | 0.89 | 2.73 | 19.57 | 0.94242 | 88.12 | 0.7 | -1.8 | 0 | 19.37 | 0 | 0 | 100 | 8093 | 88.05 | 19.5
2024-04-16 20:00 | 15 | 15 | 463 | 0 | 0 | 0 | 0 | 53 | 1.22 | 3.63 | 19.25 | 0.95106 | 88.13 | 0.6 | -1.8 | 0 | 19.17 | 0 | 0 | 100 | 8092 | 88.06 | 19.21
2024-04-16 20:15 | 15 | 14 | 460 | 0 | 0 | 0 | 0 | 60 | 1.07 | 2.04 | 19.03 | 0.94919 | 88.15 | 0.7 | -1.8 | 0 | 18.86 | 0 | 0 | 100 | 8087 | 88.08 | 18.9
2024-04-16 20:30 | 15 | 6 | 461 | 0 | 0 | 0 | 0 | 81 | 0.98 | 2.21 | 19.1 | 0.93148 | 88.16 | 0.7 | -1.8 | 0 | 18.72 | 0 | 0 | 100 | 8086 | 88.09 | 18.82
2024-04-16 20:45 | 15 | 15 | 471 | 0 | 0 | 0 | 0 | 67 | 0.67 | 1.92 | 18.75 | 0.94697 | 88.15 | 0.7 | -1.8 | 0 | 18.51 | 0 | 0 | 100 | 8086 | 88.08 | 18.5
2024-04-16 21:00 | 15 | 15 | 469 | 0 | 0 | 0 | 0 | 98 | 0.92 | 2.86 | 18.67 | 0.9387 | 88.15 | 0.7 | -1.7 | 0 | 18.24 | 0 | 0 | 100 | 8084 | 88.08 | 18.2
2024-04-16 21:15 | 15 | 15 | 466 | 0 | 0 | 0 | 0 | 84 | 0.98 | 2.83 | 18.55 | 0.93266 | 88.16 | 0.6 | -1.8 | 0 | 18.12 | 0 | 0 | 100 | 8080 | 88.09 | 18.02
2024-04-16 21:30 | 15 | 15 | 465 | 0 | 0 | 0 | 0 | 39 | 0.92 | 2.56 | 18.24 | 0.9352 | 88.16 | 0.6 | -1.8 | 0 | 17.89 | 0 | 0 | 100 | 8080 | 88.09 | 17.81
2024-04-16 21:45 | 15 | 12 | 458 | 0 | 0 | 0 | 0 | 59 | 0.98 | 3.29 | 18.17 | 0.90814 | 88.16 | 0.6 | -1.8 | 0 | 17.62 | 0 | 0 | 100 | 8079 | 88.09 | 17.58
2024-04-16 22:00 | 15 | 4 | 458 | 0 | 0 | 0 | 0 | 83 | 1 | 3.52 | 18.17 | 0.89471 | 88.16 | 0.7 | -1.8 | 0 | 17.56 | 0 | 0 | 100 | 8077 | 88.09 | 17.46
2024-04-16 22:15 | 15 | 0 | 456 | 0 | 0 | 0 | 0 | 84 | 1.22 | 3.43 | 18.39 | 0.86541 | 88.16 | 0.7 | -1.8 | 0 | 17.64 | 0 | 0 | 100 | 8074 | 88.09 | 17.47
2024-04-16 22:30 | 15 | 0 | 454 | 0 | 0 | 0 | 0 | 76 | 1.18 | 2.89 | 18.28 | 0.84948 | 88.16 | 0.6 | -1.8 | 0 | 17.63 | 0 | 0 | 100 | 8076 | 88.09 | 17.42
2024-04-16 22:45 | 15 | 0 | 454 | 0 | 0 | 0 | 0 | 70 | 1.08 | 2.7 | 18.23 | 0.82013 | 88.15 | 0.7 | -1.8 | 0 | 17.64 | 0 | 0 | 100 | 8071 | 88.08 | 17.37
2024-04-16 23:00 | 15 | 0 | 452 | 0 | 0 | 0 | 0 | 83 | 1.2 | 2.8 | 18.42 | 0.76649 | 88.14 | 0.7 | -1.8 | 0 | 17.63 | 0 | 0 | 100 | 8073 | 88.07 | 17.3
2024-04-16 23:15 | 15 | 0 | 452 | 0 | 0 | 0 | 0 | 71 | 1.12 | 4.06 | 18.27 | 0.7437 | 88.14 | 0.7 | -1.8 | 0 | 17.6 | 0 | 0 | 100 | 8070 | 88.07 | 17.22
2024-04-16 23:30 | 15 | 0 | 452 | 0 | 0 | 0 | 0 | 79 | 1.02 | 3.15 | 18.29 | 0.72896 | 88.14 | 0.6 | -1.8 | 0 | 17.58 | 0 | 0 | 100 | 8072 | 88.07 | 17.16
2024-04-16 23:45 | 15 | 0 | 452 | 0 | 0 | 0 | 0 | 52 | 1.14 | 4.96 | 17.81 | 0.75424 | 88.13 | 0.6 | -1.8 | 0 | 17.37 | 0 | 0 | 100 | 8068 | 88.06 | 16.98
2024-04-17 | 15 | 0 | 451 | 0 | 0 | 0 | 0 | 74 | 1.14 | 2.74 | 17.78 | 0.74042 | 88.12 | 0.7 | -1.7 | 0 | 17.12 | 0 | 0 | 100 | 8067 | 88.04 | 16.77
2024-04-17 00:15 | 15 | 0 | 451 | 0 | 0 | 0 | 0 | 46 | 1.24 | 5.65 | 17.95 | 0.7126 | 88.1 | 0.6 | -1.8 | 0 | 17.13 | 0 | 0 | 100 | 8039 | 88.02 | 16.96
2024-04-17 00:30 | 15 | 0 | 451 | 0 | 0 | 0 | 0 | 34 | 1 | 3.18 | 17.92 | 0.68081 | 88.09 | 0.5 | -1.8 | 0 | 17.11 | 0 | 0 | 100 | 8053 | 88.01 | 16.97
2024-04-17 00:45 | 12 | 0 | 450 | 0 | 0 | 0 | 0 | 60 | 1.12 | 3.84 | 18.09 | 0.65187 | 88.08 | 0.6 | -1.8 | 0 | 17.15 | 0 | 0 | 100 | 8054 | 88 | 16.87
2024-04-17 01:00 | 0 | 0 | 449 | 0 | 0 | 0 | 0 | 56 | 1.03 | 2.55 | 18.21 | 0.60869 | 88.06 | 0.7 | -1.8 | 0 | 17.21 | 0 | 0 | 100 | 8052 | 87.97 | 16.91
2024-04-17 01:15 | 0 | 0 | 448 | 0 | 0 | 0 | 0 | 34 | 0.95 | 2.59 | 18.3 | 0.56196 | 88.05 | 0.7 | -1.8 | 0 | 17.37 | 0 | 0 | 100 | 8050 | 87.96 | 16.96
2024-04-17 01:30 | 0 | 0 | 447 | 0 | 0 | 0 | 0 | 62 | 0.79 | 1.89 | 18.27 | 0.51296 | 88.04 | 0.6 | -1.8 | 0 | 17.26 | 0 | 0 | 100 | 8051 | 87.95 | 16.85
2024-04-17 01:45 | 0 | 0 | 447 | 0 | 0 | 0 | 0 | 56 | 0.8 | 2.03 | 18.17 | 0.48837 | 88.03 | 0.6 | -1.8 | 0 | 17.31 | 0 | 0 | 100 | 8048 | 87.94 | 16.87
2024-04-17 02:00 | 0 | 0 | 447 | 0 | 0 | 0 | 0 | 39 | 0.76 | 2.77 | 18.01 | 0.48798 | 88.01 | 0.6 | -1.8 | 0 | 17.17 | 0 | 0 | 100 | 8048 | 87.92 | 16.7
2024-04-17 02:15 | 0 | 0 | 448 | 0 | 0 | 0 | 0 | 41 | 0.7 | 1.62 | 17.26 | 0.52431 | 88 | 0.6 | -1.7 | 0 | 16.9 | 0 | 0 | 100 | 8048 | 87.91 | 16.48
2024-04-17 02:30 | 0 | 0 | 448 | 0 | 0 | 0 | 0 | 41 | 0.82 | 1.98 | 16.79 | 0.56267 | 88 | 0.6 | -1.7 | 0 | 16.33 | 0 | 0 | 100 | 8046 | 87.91 | 16.02
2024-04-17 02:45 | 2 | 0 | 450 | 0 | 0 | 0 | 0 | 43 | 0.91 | 2.09 | 16.41 | 0.64667 | 88 | 0.5 | -1.7 | 0 | 15.87 | 0 | 0 | 100 | 8045 | 87.91 | 15.67
2024-04-17 03:00 | 6 | 0 | 449 | 0 | 0 | 0 | 0 | 40 | 0.74 | 2.54 | 16.23 | 0.67094 | 88 | 0.6 | -1.7 | 0 | 15.54 | 0 | 0 | 100 | 8043 | 87.9 | 15.36
2024-04-17 03:15 | 7 | 0 | 450 | 0 | 0 | 0 | 0 | 28 | 0.76 | 2.48 | 16.16 | 0.66631 | 88 | 0.6 | -1.7 | 0 | 15.35 | 0 | 0 | 100 | 8043 | 87.91 | 15.2
2024-04-17 03:30 | 14 | 0 | 452 | 0 | 0 | 0 | 0 | 33 | 0.67 | 2.84 | 15.9 | 0.724 | 88.01 | 0.5 | -1.7 | 0 | 15.33 | 0 | 0 | 100 | 8044 | 87.92 | 15.15
2024-04-17 03:45 | 15 | 0 | 453 | 0 | 0 | 0 | 0 | 21 | 0.56 | 2.03 | 15.64 | 0.78008 | 88.03 | 0.6 | -1.7 | 0 | 14.95 | 0 | 0 | 100 | 8039 | 87.94 | 14.77
2024-04-17 04:00 | 15 | 0 | 452 | 0 | 0 | 0 | 0 | 26 | 0.84 | 4.28 | 16.01 | 0.76733 | 88.04 | 0.5 | -1.8 | 0 | 14.89 | 0 | 0 | 100 | 8039 | 87.95 | 14.75
2024-04-17 04:15 | 15 | 0 | 453 | 0 | 0 | 0 | 0 | 43 | 0.92 | 4.35 | 16.2 | 0.79341 | 88.06 | 0.5 | -1.8 | 0 | 15.11 | 0 | 0 | 100 | 8039 | 87.97 | 14.93
2024-04-17 04:30 | 15 | 0 | 457 | 0 | 0 | 0 | 0 | 62 | 0.75 | 1.63 | 16.41 | 0.83273 | 88.06 | 0.6 | -1.8 | 0 | 15.49 | 0 | 0 | 100 | 8039 | 87.98 | 15.22
2024-04-17 04:45 | 15 | 0 | 459 | 0 | 0 | 0 | 0 | 14 | 0.79 | 3.26 | 16.32 | 0.87419 | 88.07 | 0.6 | -1.8 | 0 | 15.57 | 0 | 0 | 100 | 8039 | 87.98 | 15.23
2024-04-17 05:00 | 15 | 14 | 460 | 0 | 0 | 0 | 0 | 4 | 0.57 | 1.98 | 16.06 | 0.90087 | 88.06 | 0.6 | -1.8 | 0 | 15.45 | 0 | 0 | 100 | 8034 | 87.98 | 15.16
2024-04-17 05:15 | 15 | 2 | 458 | 0 | 0 | 0 | 0 | 29 | 0.7 | 2.43 | 16.37 | 0.87571 | 88.06 | 0.6 | -1.8 | 0 | 15.49 | 0 | 0 | 100 | 8034 | 87.98 | 15.21
2024-04-17 05:30 | 15 | 0 | 456 | 1.5 | 0 | 0 | 0 | 45 | 0.9 | 3.62 | 16.41 | 0.87295 | 88.06 | 0.6 | -1.7 | 0 | 15.58 | 0 | 0 | 100 | 8036 | 87.98 | 15.29
2024-04-17 05:45 | 15 | 0 | 455 | 6.5 | 0 | 0 | 0 | 35 | 1.28 | 4.16 | 16.81 | 0.84946 | 88.08 | 0.6 | -1.8 | 0 | 15.79 | 0 | 0 | 100 | 8035 | 88 | 15.48
2024-04-17 06:00 | 15 | 0 | 455 | 11.7 | 0 | 0 | 0 | 59 | 1.18 | 3.65 | 16.83 | 0.85465 | 88.09 | 0.5 | -1.8 | 0 | 16.09 | 0 | 0 | 100 | 8032 | 88.01 | 15.74
2024-04-17 06:15 | 15 | 0 | 454 | 52.6 | 0 | 0 | 0 | 57 | 1.22 | 4.59 | 17.25 | 0.84238 | 88.1 | 0.6 | -1.8 | 0 | 16.43 | 0 | 0 | 100 | 8031 | 88.03 | 16.02
2024-04-17 06:30 | 15 | 0 | 453 | 55.1 | 0 | 0 | 0 | 55 | 1.45 | 3.58 | 18.09 | 0.83509 | 88.12 | 0.6 | -1.8 | 0 | 17.29 | 0 | 0 | 100 | 8032 | 88.05 | 16.71
2024-04-17 06:45 | 15 | 0 | 452 | 169.3 | 0 | 0 | 0 | 48 | 1.3 | 3.39 | 18.58 | 0.84207 | 88.12 | 0.6 | -1.8 | 0 | 18.45 | 0 | 0 | 100 | 8033 | 88.06 | 17.59
2024-04-17 07:00 | 15 | 0 | 451 | 94.7 | 0 | 0 | 0 | 45 | 1.23 | 2.68 | 19.4 | 0.83871 | 88.14 | 0.7 | -1.8 | 0 | 19.68 | 0 | 0 | 100 | 8030 | 88.07 | 18.51
2024-04-17 07:15 | 15 | 0 | 451 | 99.5 | 0 | 0 | 0 | 49 | 1.38 | 2.82 | 19.7 | 0.8254 | 88.16 | 0.7 | -1.8 | 0 | 20.02 | 0 | 0 | 100 | 8033 | 88.09 | 19.33
2024-04-17 07:30 | 15 | 0 | 451 | 246.5 | 0 | 0 | 0 | 32 | 1.33 | 3.65 | 20.19 | 0.81088 | 88.17 | 0.7 | -1.8 | 0 | 20.53 | 0 | 0 | 100 | 8032 | 88.1 | 19.91
2024-04-17 07:45 | 8 | 0 | 447 | 445.7 | 0 | 0 | 0 | 47 | 1.1 | 2.52 | 20.95 | 0.79111 | 88.18 | 0.8 | -1.8 | 0 | 22.07 | 0 | 0 | 100 | 8032 | 88.11 | 20.45
2024-04-17 08:00 | 0 | 0 | 445 | 404.1 | 0 | 0 | 0 | 43 | 1.41 | 2.61 | 22.04 | 0.75061 | 88.18 | 0.8 | -1.8 | 0 | 23.79 | 0 | 0 | 100 | 8029 | 88.11 | 21.52
2024-04-17 08:15 | 0 | 0 | 446 | 250.2 | 0 | 0 | 0 | 57 | 1.42 | 2.35 | 22.52 | 0.7147 | 88.19 | 0.8 | -1.9 | 0 | 24.37 | 0 | 0 | 100 | 8030 | 88.11 | 22.74
2024-04-17 08:30 | 0 | 0 | 448 | 74.5 | 0 | 0 | 0 | 63 | 1.47 | 3.39 | 22.99 | 0.66041 | 88.19 | 0.8 | -1.8 | 0 | 23.91 | 0 | 0 | 100 | 8001 | 88.12 | 23.16
2024-04-17 08:45 | 0 | 0 | 448 | 164.5 | 0 | 0 | 0 | 40 | 1.29 | 2.38 | 22.8 | 0.68067 | 88.2 | 0.8 | -1.8 | 0 | 23.59 | 0 | 0 | 100 | 8002 | 88.12 | 23.39
2024-04-17 09:00 | 0 | 0 | 446 | 297.9 | 0 | 0 | 0 | 70 | 1.37 | 2.64 | 22.89 | 0.68701 | 88.21 | 0.9 | -1.8 | 0 | 23.81 | 0 | 0 | 100 | 8004 | 88.13 | 23.44
2024-04-17 09:15 | 0 | 0 | 443 | 710.1 | 0 | 0 | 0 | 67 | 1.41 | 3.02 | 23.08 | 0.68163 | 88.21 | 0.9 | -1.9 | 0 | 24.44 | 0 | 0 | 100 | 8005 | 88.13 | 23.82
2024-04-17 09:30 | 0 | 0 | 441 | 769.1 | 0 | 0 | 0 | 85 | 1.22 | 2.45 | 23.75 | 0.67267 | 88.22 | 0.9 | -1.9 | 0 | 25.55 | 0 | 0 | 100 | 7997 | 88.14 | 24.75
2024-04-17 09:45 | 0 | 0 | 441 | 807.1 | 0 | 0 | 0 | 72 | 1.27 | 3.58 | 24.09 | 0.66807 | 88.22 | 0.9 | -1.8 | 0 | 26.36 | 0 | 0 | 100 | 7998 | 88.14 | 25.74
2024-04-17 10:00 | 0 | 0 | 440 | 832.8 | 0 | 0 | 0 | 61 | 1.38 | 3.5 | 24.75 | 0.64923 | 88.21 | 0.9 | -1.9 | 0 | 27.11 | 0 | 0 | 100 | 8001 | 88.13 | 26.64
2024-04-17 10:15 | 0 | 0 | 439 | 859.1 | 0 | 0 | 0 | 63 | 1.02 | 2.02 | 25.02 | 0.67388 | 88.21 | 0.9 | -1.8 | 0 | 27.59 | 0 | 0 | 100 | 8003 | 88.13 | 27.35
2024-04-17 10:30 | 0 | 0 | 440 | 884.9 | 0 | 0 | 0 | 22 | 1.38 | 2.55 | 24.13 | 0.70972 | 88.21 | 0.9 | -1.8 | 0 | 27.75 | 0 | 0 | 100 | 8005 | 88.13 | 27.69
2024-04-17 10:45 | 0 | 0 | 440 | 897.9 | 0 | 0 | 0 | 30 | 1.32 | 2.75 | 23.93 | 0.74759 | 88.22 | 0.9 | -1.9 | 0 | 27.27 | 0 | 0 | 100 | 8007 | 88.13 | 27.32
2024-04-17 11:00 | 0 | 0 | 440 | 914.7 | 0 | 0 | 0 | 17 | 1.34 | 2.15 | 23.51 | 0.79782 | 88.22 | 0.9 | -1.8 | 0 | 26.89 | 0 | 0 | 100 | 8007 | 88.13 | 27.03
2024-04-17 11:15 | 0 | 0 | 442 | 926.9 | 0 | 0 | 0 | 19 | 1.18 | 3.17 | 23.53 | 0.81204 | 88.2 | 0.9 | -1.9 | 0 | 26.4 | 0 | 0 | 100 | 8007 | 88.11 | 26.64
2024-04-17 11:30 | 0 | 0 | 445 | 926.5 | 0 | 0 | 0 | 19 | 1.07 | 3.32 | 23.73 | 0.8047 | 88.19 | 0.9 | -1.8 | 0 | 26.25 | 0 | 0 | 100 | 8007 | 88.1 | 26.54
2024-04-17 11:45 | 0 | 0 | 446 | 929.5 | 0 | 0 | 0 | 13 | 1.31 | 2.45 | 23.58 | 0.81991 | 88.17 | 0.9 | -1.9 | 0 | 26.3 | 0 | 0 | 100 | 8016 | 88.09 | 26.82
2024-04-17 12:00 | 0 | 0 | 445 | 895.3 | 0 | 0 | 0 | 22 | 1.26 | 3.58 | 23.66 | 0.817 | 88.16 | 0.9 | -1.9 | 0 | 26.19 | 0 | 0 | 100 | 8029 | 88.07 | 27.16
2024-04-17 12:15 | 0 | 0 | 443 | 908.1 | 0 | 0 | 0 | 26 | 1.13 | 2.49 | 23.93 | 0.82606 | 88.14 | 0.9 | -1.9 | 0 | 26.19 | 0 | 0 | 100 | 8050 | 88.06 | 27.65
2024-04-17 12:30 | 0 | 0 | 442 | 821.1 | 0 | 0 | 0 | 32 | 1.13 | 2.75 | 24.01 | 0.83416 | 88.12 | 0.9 | -1.8 | 0 | 26.5 | 0 | 0 | 100 | 8062 | 88.03 | 28.41
2024-04-17 12:45 | 0 | 0 | 442 | 862.5 | 0 | 0 | 0 | 56 | 1.03 | 3.46 | 24.52 | 0.82595 | 88.1 | 1 | -1.9 | 0 | 26.69 | 0 | 0 | 100 | 8081 | 88.02 | 28.92
2024-04-17 13:00 | 0 | 0 | 443 | 793.5 | 0 | 0 | 0 | 26 | 1.08 | 3.19 | 24.11 | 0.8345 | 88.09 | 1 | -1.9 | 0 | 26.91 | 0 | 0 | 100 | 8094 | 88.01 | 29.47
2024-04-17 13:15 | 0 | 0 | 444 | 744.8 | 0 | 0 | 0 | 30 | 1.22 | 2.38 | 24.05 | 0.82848 | 88.09 | 0.9 | -1.9 | 0 | 26.86 | 0 | 0 | 100 | 8108 | 88 | 29.74
2024-04-17 13:30 | 0 | 0 | 443 | 783.7 | 0 | 0 | 0 | 30 | 1.1 | 2.33 | 24.09 | 0.81916 | 88.07 | 0.9 | -1.9 | 0 | 26.7 | 0 | 0 | 100 | 8120 | 87.99 | 29.75
2024-04-17 13:45 | 0 | 0 | 442 | 721.1 | 0 | 0 | 0 | 21 | 1.02 | 2.11 | 24.15 | 0.82186 | 88.06 | 0.9 | -1.9 | 0 | 26.93 | 0 | 0 | 100 | 8132 | 87.98 | 30.25
2024-04-17 14:00 | 0 | 0 | 443 | 730.7 | 0 | 0 | 0 | 11 | 1.1 | 2.39 | 23.87 | 0.82161 | 88.05 | 0.9 | -1.9 | 0 | 27.08 | 0 | 0 | 100 | 8141 | 87.96 | 30.62
2024-04-17 14:15 | 0 | 0 | 444 | 696.1 | 0 | 0 | 0 | 42 | 0.96 | 2.16 | 24.55 | 0.8063 | 88.04 | 1 | -2 | 0 | 27.27 | 0 | 0 | 100 | 8153 | 87.95 | 31.03
2024-04-17 14:30 | 0 | 0 | 444 | 647.7 | 0 | 0 | 0 | 5 | 1.04 | 2.43 | 24.1 | 0.82933 | 88.02 | 0.9 | -1.9 | 0 | 27.45 | 0 | 0 | 100 | 8158 | 87.94 | 31.55
2024-04-17 14:45 | 0 | 0 | 445 | 593.7 | 0 | 0 | 0 | 11 | 1.16 | 3.2 | 23.91 | 0.8284 | 88.02 | 1 | -1.9 | 0 | 27.26 | 0 | 0 | 100 | 8165 | 87.94 | 31.41
2024-04-17 15:00 | 0 | 0 | 446 | 541.5 | 0 | 0 | 0 | 11 | 1.2 | 2.61 | 23.65 | 0.82776 | 88.01 | 0.9 | -1.9 | 0 | 26.89 | 0 | 0 | 100 | 8170 | 87.93 | 31.08
2024-04-17 15:15 | 0 | 0 | 446 | 481.9 | 0 | 0 | 0 | 22 | 0.96 | 2.95 | 23.89 | 0.81859 | 88 | 0.9 | -1.9 | 0 | 26.7 | 0 | 0 | 100 | 8176 | 87.91 | 30.97
2024-04-17 15:30 | 0 | 0 | 446 | 432.8 | 0 | 0 | 0 | 26 | 0.88 | 2.59 | 23.9 | 0.81405 | 88 | 1 | -1.9 | 0 | 26.71 | 0 | 0 | 100 | 8180 | 87.92 | 30.97
2024-04-17 15:45 | 0 | 0 | 448 | 326.3 | 0 | 0 | 0 | 5 | 1.22 | 2.55 | 23.32 | 0.81995 | 88 | 0.9 | -1.9 | 0 | 26.44 | 0 | 0 | 100 | 8171 | 87.92 | 30.38
2024-04-17 16:00 | 0 | 0 | 449 | 72.4 | 0 | 0 | 0 | 2 | 1.21 | 2.79 | 23.11 | 0.8099 | 88.01 | 0.9 | -1.8 | 0 | 25.21 | 0 | 0 | 100 | 8164 | 87.91 | 28.35
2024-04-17 16:15 | 2 | 0 | 451 | 51.7 | 0 | 0 | 0 | 13 | 0.92 | 2.27 | 22.59 | 0.81501 | 88.02 | 0.8 | -1.8 | 0 | 23.86 | 0 | 0 | 100 | 8155 | 87.92 | 26.24
2024-04-17 16:30 | 15 | 0 | 451 | 39.3 | 0 | 0 | 0 | 25 | 0.8 | 2.03 | 22.12 | 0.83301 | 88.02 | 0.8 | -1.8 | 0 | 22.84 | 0 | 0 | 100 | 8148 | 87.93 | 24.7
2024-04-17 16:45 | 15 | 0 | 450 | 59.5 | 0 | 0 | 0 | 5 | 0.97 | 2.3 | 21.97 | 0.82815 | 88.03 | 0.8 | -1.8 | 0 | 22.3 | 0 | 0 | 100 | 8145 | 87.94 | 23.72
2024-04-17 17:00 | 15 | 0 | 451 | 58 | 0 | 0 | 0 | 10 | 0.86 | 1.99 | 21.94 | 0.83992 | 88.03 | 0.8 | -1.8 | 0 | 22.1 | 0 | 0 | 100 | 8140 | 87.94 | 23.13
2024-04-17 17:15 | 15 | 0 | 452 | 42.4 | 0 | 0 | 0 | 18 | 0.78 | 2.53 | 21.75 | 0.85933 | 88.04 | 0.8 | -1.8 | 0 | 21.99 | 0 | 0 | 100 | 8136 | 87.95 | 22.72
2024-04-17 17:30 | 15 | 0 | 453 | 26.9 | 0 | 0 | 0 | 42 | 0.62 | 1.35 | 21.45 | 0.86742 | 88.05 | 0.7 | -1.8 | 0 | 21.65 | 0 | 0 | 100 | 8133 | 87.97 | 22.19
2024-04-17 17:45 | 15 | 0 | 454 | 12.3 | 0 | 0 | 0 | 75 | 0.77 | 1.99 | 21.19 | 0.8738 | 88.07 | 0.7 | -1.8 | 0 | 21.28 | 0 | 0 | 100 | 8133 | 87.99 | 21.69
2024-04-17 18:00 | 15 | 0 | 455 | 1.4 | 0 | 0 | 0 | 114 | 0.77 | 1.49 | 21.02 | 0.87814 | 88.08 | 0.8 | -1.8 | 0 | 20.91 | 0 | 0 | 100 | 8127 | 88 | 21.27
2024-04-17 18:15 | 15 | 0 | 456 | 0 | 0 | 0 | 0 | 57 | 0.63 | 1.39 | 20.8 | 0.89581 | 88.1 | 0.7 | -1.8 | 0 | 20.67 | 0 | 0 | 100 | 8125 | 88.02 | 20.94
2024-04-17 18:30 | 15 | 0 | 460 | 0 | 0 | 0 | 0 | 38 | 0.6 | 1.93 | 20.62 | 0.91815 | 88.12 | 0.7 | -1.8 | 0 | 20.46 | 0 | 0 | 100 | 8125 | 88.04 | 20.69
2024-04-17 18:45 | 15 | 10 | 463 | 0 | 0 | 0 | 0 | 10 | 0.57 | 1.21 | 20.38 | 0.93895 | 88.14 | 0.6 | -1.8 | 0 | 20.25 | 0 | 0 | 100 | 8121 | 88.06 | 20.39
2024-04-17 19:00 | 15 | 15 | 466 | 0 | 0 | 0 | 0 | 37 | 0.5 | 1.31 | 20.13 | 0.95018 | 88.16 | 0.7 | -1.7 | 0 | 19.96 | 0 | 0 | 100 | 8120 | 88.08 | 20.12
2024-04-17 19:15 | 15 | 15 | 461 | 0 | 0 | 0 | 0 | 19 | 0.61 | 1.49 | 20.01 | 0.95598 | 88.17 | 0.7 | -1.8 | 0 | 19.75 | 0 | 0 | 100 | 8115 | 88.09 | 19.9
2024-04-17 19:30 | 15 | 4 | 460 | 0 | 0 | 0 | 0 | 32 | 0.81 | 1.88 | 20.07 | 0.96138 | 88.17 | 0.7 | -1.8 | 0 | 19.73 | 0 | 0 | 100 | 8116 | 88.1 | 19.92
2024-04-17 19:45 | 15 | 15 | 460 | 0 | 0 | 0 | 0 | 12 | 0.65 | 1.49 | 19.85 | 0.98062 | 88.18 | 0.7 | -1.8 | 0 | 19.73 | 0 | 0 | 100 | 8110 | 88.11 | 19.95
2024-04-17 20:00 | 15 | 15 | 464 | 0 | 0 | 0 | 0 | 28 | 0.6 | 2.13 | 19.67 | 0.98639 | 88.19 | 0.7 | -1.8 | 0 | 19.63 | 0 | 0 | 100 | 8109 | 88.11 | 19.85
2024-04-17 20:15 | 15 | 15 | 473 | 0 | 0 | 0 | 0 | 63 | 0.66 | 1.8 | 19.51 | 0.98521 | 88.18 | 0.7 | -1.8 | 0 | 19.43 | 0 | 0 | 100 | 8106 | 88.11 | 19.58
2024-04-17 20:30 | 15 | 15 | 467 | 0 | 0 | 0 | 0 | 98 | 0.54 | 1.89 | 19.5 | 0.98273 | 88.18 | 0.7 | -1.8 | 0 | 19.26 | 0 | 0 | 100 | 8109 | 88.11 | 19.44
2024-04-17 20:45 | 15 | 15 | 467 | 0 | 0 | 0 | 0 | 101 | 0.67 | 1.67 | 19.48 | 0.98793 | 88.2 | 0.7 | -1.8 | 0 | 19.29 | 0 | 0 | 100 | 8105 | 88.13 | 19.46
2024-04-17 21:00 | 15 | 15 | 474 | 0 | 0 | 0 | 0 | 67 | 0.58 | 1.45 | 19.31 | 0.98861 | 88.22 | 0.7 | -1.8 | 0 | 19.16 | 0 | 0 | 100 | 8105 | 88.16 | 19.28
2024-04-17 21:15 | 15 | 15 | 484 | 0 | 0 | 0 | 0 | 48 | 0.78 | 2.17 | 19.23 | 0.98412 | 88.23 | 0.7 | -1.7 | 0 | 19 | 0 | 0 | 100 | 8101 | 88.17 | 19.08
2024-04-17 21:30 | 15 | 15 | 502 | 0 | 0 | 0 | 0 | 46 | 0.58 | 1.78 | 19.05 | 0.98115 | 88.24 | 0.7 | -1.8 | 0 | 18.75 | 0 | 0 | 100 | 8100 | 88.17 | 18.78
2024-04-17 21:45 | 15 | 15 | 518 | 0 | 0 | 0 | 0 | 66 | 0.67 | 1.85 | 18.86 | 0.97999 | 88.25 | 0.7 | -1.8 | 0 | 18.51 | 0 | 0 | 100 | 8099 | 88.18 | 18.5
2024-04-17 22:00 | 15 | 15 | 530 | 0 | 0 | 0 | 0 | 47 | 0.61 | 1.51 | 18.83 | 0.97447 | 88.24 | 0.6 | -1.8 | 0 | 18.32 | 0 | 0 | 100 | 8098 | 88.18 | 18.32
2024-04-17 22:15 | 15 | 15 | 533 | 0 | 0 | 0 | 0 | 106 | 0.88 | 1.84 | 18.97 | 0.96507 | 88.24 | 0.6 | -1.7 | 0 | 18.29 | 0 | 0 | 100 | 8096 | 88.17 | 18.29
2024-04-17 22:30 | 15 | 15 | 544 | 0 | 0 | 0 | 0 | 80 | 0.86 | 2.58 | 19.03 | 0.9751 | 88.24 | 0.7 | -1.7 | 0 | 18.49 | 0 | 0 | 100 | 8093 | 88.17 | 18.36
2024-04-17 22:45 | 15 | 15 | 553 | 0 | 0 | 0 | 0 | 31 | 0.79 | 2.34 | 18.93 | 0.978 | 88.23 | 0.6 | -1.8 | 0 | 18.45 | 0 | 0 | 100 | 8093 | 88.17 | 18.3
2024-04-17 23:00 | 15 | 15 | 561 | 0 | 0 | 0 | 0 | 56 | 0.71 | 1.97 | 18.83 | 0.98045 | 88.23 | 0.7 | -1.8 | 0 | 18.37 | 0 | 0 | 100 | 8091 | 88.16 | 18.24
2024-04-17 23:15 | 15 | 15 | 567 | 0 | 0 | 0 | 0 | 116 | 0.71 | 1.68 | 18.69 | 0.97746 | 88.21 | 0.6 | -1.8 | 0 | 18.29 | 0 | 0 | 100 | 8091 | 88.15 | 18.12
2024-04-17 23:30 | 15 | 15 | 545 | 0 | 0 | 0 | 0 | 70 | 0.82 | 4.45 | 18.77 | 0.94994 | 88.2 | 0.7 | -1.7 | 0 | 18.23 | 0 | 0 | 100 | 8089 | 88.13 | 18.03
2024-04-17 23:45 | 15 | 15 | 517 | 0 | 0 | 0 | 0 | 47 | 0.8 | 2.55 | 18.79 | 0.92799 | 88.18 | 0.6 | -1.8 | 0 | 18.18 | 0 | 0 | 100 | 8086 | 88.11 | 18
2024-04-18 | 15 | 15 | 487 | 0 | 0 | 0 | 0 | 20 | 0.88 | 2.21 | 18.77 | 0.91668 | 88.17 | 0.6 | -1.8 | 0 | 18.11 | 0 | 0 | 100 | 8087 | 88.1 | 17.95
2024-04-18 00:15 | 15 | 15 | 482 | 0 | 0 | 0 | 0 | 40 | 0.71 | 1.92 | 18.5 | 0.92995 | 88.15 | 0.6 | -1.8 | 0 | 18.04 | 0 | 0 | 100 | 8057 | 88.09 | 18.04
2024-04-18 00:30 | 15 | 15 | 483 | 0 | 0 | 0 | 0 | 57 | 0.74 | 1.91 | 18.21 | 0.91735 | 88.14 | 0.6 | -1.8 | 0 | 17.75 | 0 | 0 | 100 | 8073 | 88.07 | 17.78
2024-04-18 00:45 | 15 | 15 | 482 | 0 | 0 | 0 | 0 | 92 | 0.74 | 1.72 | 18.17 | 0.93452 | 88.12 | 0.6 | -1.8 | 0 | 17.59 | 0 | 0 | 100 | 8071 | 88.06 | 17.54
2024-04-18 01:00 | 15 | 15 | 475 | 0 | 0 | 0 | 0 | 75 | 0.96 | 3.46 | 18.15 | 0.9309 | 88.1 | 0.6 | -1.8 | 0 | 17.54 | 0 | 0 | 100 | 8069 | 88.04 | 17.39
2024-04-18 01:15 | 15 | 15 | 464 | 0 | 0 | 0 | 0 | 92 | 0.95 | 2.63 | 18.19 | 0.91275 | 88.09 | 0.7 | -1.8 | 0 | 17.51 | 0 | 0 | 100 | 8067 | 88.02 | 17.34
2024-04-18 01:30 | 15 | 6 | 459 | 0 | 0 | 0 | 0 | 72 | 1.11 | 2.59 | 18.13 | 0.89936 | 88.08 | 0.7 | -1.8 | 0 | 17.52 | 0 | 0 | 100 | 8068 | 88.01 | 17.28
2024-04-18 01:45 | 15 | 0 | 458 | 0 | 0 | 0 | 0 | 75 | 1.27 | 3.89 | 18.27 | 0.87957 | 88.06 | 0.6 | -1.8 | 0 | 17.54 | 0 | 0 | 100 | 8067 | 87.99 | 17.29
2024-04-18 02:00 | 15 | 0 | 458 | 0 | 0 | 0 | 0 | 74 | 1.02 | 2.31 | 18.13 | 0.88012 | 88.04 | 0.6 | -1.8 | 0 | 17.56 | 0 | 0 | 100 | 8066 | 87.98 | 17.25
2024-04-18 02:15 | 15 | 0 | 457 | 0 | 0 | 0 | 0 | 41 | 1.04 | 1.99 | 17.93 | 0.88395 | 88.03 | 0.6 | -1.8 | 0 | 17.4 | 0 | 0 | 100 | 8065 | 87.97 | 17.12
2024-04-18 02:30 | 15 | 0 | 458 | 0 | 0 | 0 | 0 | 55 | 1.22 | 2.82 | 17.93 | 0.87519 | 88.03 | 0.6 | -1.7 | 0 | 17.29 | 0 | 0 | 100 | 8063 | 87.97 | 17.08
2024-04-18 02:45 | 15 | 0 | 457 | 0 | 0 | 0 | 0 | 58 | 1.19 | 2.64 | 17.85 | 0.87716 | 88.04 | 0.6 | -1.8 | 0 | 17.27 | 0 | 0 | 100 | 8064 | 87.97 | 17.01
2024-04-18 03:00 | 15 | 0 | 456 | 0 | 0 | 0 | 0 | 84 | 1.03 | 2.44 | 17.99 | 0.85976 | 88.03 | 0.6 | -1.8 | 0 | 17.25 | 0 | 0 | 100 | 8061 | 87.96 | 17.02
2024-04-18 03:15 | 15 | 0 | 455 | 0 | 0 | 0 | 0 | 69 | 1.27 | 5.18 | 18.16 | 0.84246 | 88.03 | 0.6 | -1.8 | 0 | 17.36 | 0 | 0 | 100 | 8063 | 87.96 | 17.07
2024-04-18 03:30 | 15 | 0 | 454 | 0 | 0 | 0 | 0 | 80 | 1.17 | 3.22 | 18.28 | 0.82757 | 88.03 | 0.6 | -1.8 | 0 | 17.47 | 0 | 0 | 100 | 8059 | 87.96 | 17.15
2024-04-18 03:45 | 15 | 0 | 453 | 0 | 0 | 0 | 0 | 85 | 1.12 | 5.96 | 18.38 | 0.81292 | 88.03 | 0.6 | -1.8 | 0 | 17.61 | 0 | 0 | 100 | 8061 | 87.96 | 17.24
2024-04-18 04:00 | 15 | 0 | 453 | 0 | 0 | 0 | 0 | 67 | 1.08 | 3.28 | 18.51 | 0.80633 | 88.03 | 0.7 | -1.7 | 0 | 17.77 | 0 | 0 | 100 | 8056 | 87.96 | 17.41
2024-04-18 04:15 | 15 | 0 | 454 | 0 | 0 | 0 | 0 | 43 | 0.83 | 2.22 | 18.06 | 0.82942 | 88.04 | 0.6 | -1.7 | 0 | 17.68 | 0 | 0 | 100 | 8056 | 87.97 | 17.33
2024-04-18 04:30 | 15 | 0 | 454 | 0 | 0 | 0 | 0 | 41 | 1.12 | 2.19 | 18.28 | 0.81423 | 88.06 | 0.6 | -1.8 | 0 | 17.5 | 0 | 0 | 100 | 8055 | 87.99 | 17.25
2024-04-18 04:45 | 15 | 0 | 454 | 0 | 0 | 0 | 0 | 53 | 1.09 | 2.62 | 18.26 | 0.82288 | 88.07 | 0.6 | -1.7 | 0 | 17.6 | 0 | 0 | 100 | 8055 | 88 | 17.36
2024-04-18 05:00 | 15 | 0 | 454 | 0 | 0 | 0 | 0 | 55 | 1.11 | 2.56 | 18.35 | 0.81303 | 88.08 | 0.7 | -1.7 | 0 | 17.61 | 0 | 0 | 100 | 8054 | 88.01 | 17.35
2024-04-18 05:15 | 15 | 0 | 455 | 0 | 0 | 0 | 0 | 50 | 0.94 | 3.58 | 18.12 | 0.84073 | 88.1 | 0.6 | -1.8 | 0 | 17.59 | 0 | 0 | 100 | 8053 | 88.03 | 17.34
2024-04-18 05:30 | 15 | 0 | 455 | 1.3 | 0 | 0 | 0 | 72 | 0.86 | 2.38 | 18.29 | 0.84466 | 88.11 | 0.6 | -1.8 | 0 | 17.53 | 0 | 0 | 100 | 8054 | 88.04 | 17.3
2024-04-18 05:45 | 15 | 0 | 454 | 5.5 | 0 | 0 | 0 | 50 | 0.93 | 3.16 | 18.51 | 0.8284 | 88.11 | 0.6 | -1.8 | 0 | 17.72 | 0 | 0 | 100 | 8051 | 88.05 | 17.41
2024-04-18 06:00 | 15 | 0 | 455 | 10.1 | 0 | 0 | 0 | 46 | 0.8 | 1.59 | 18.25 | 0.8401 | 88.14 | 0.6 | -1.8 | 0 | 17.71 | 0 | 0 | 100 | 8051 | 88.07 | 17.4
2024-04-18 06:15 | 15 | 0 | 453 | 56.7 | 0 | 0 | 0 | 65 | 1.04 | 3.98 | 19.01 | 0.80108 | 88.15 | 0.7 | -1.8 | 0 | 18.05 | 0 | 0 | 100 | 8049 | 88.08 | 17.69
2024-04-18 06:30 | 15 | 0 | 451 | 57.5 | 0 | 0 | 0 | 91 | 1.07 | 2.59 | 19.55 | 0.7878 | 88.16 | 0.6 | -1.8 | 0 | 18.95 | 0 | 0 | 100 | 8048 | 88.09 | 18.32
2024-04-18 06:45 | 15 | 0 | 450 | 146.1 | 0 | 0 | 0 | 87 | 1.06 | 2.93 | 20.17 | 0.7619 | 88.18 | 0.7 | -1.7 | 0 | 20.05 | 0 | 0 | 100 | 8050 | 88.11 | 19.09
2024-04-18 07:00 | 5 | 0 | 449 | 85.2 | 0 | 0 | 0 | 79 | 1.16 | 3.16 | 20.95 | 0.74389 | 88.19 | 0.7 | -1.8 | 0 | 21.18 | 0 | 0 | 100 | 8048 | 88.12 | 20.02
2024-04-18 07:15 | 0 | 0 | 449 | 105.1 | 0 | 0 | 0 | 89 | 1.35 | 3.01 | 21.14 | 0.72369 | 88.21 | 0.7 | -1.8 | 0 | 21.45 | 0 | 0 | 100 | 8048 | 88.14 | 20.76
2024-04-18 07:30 | 0 | 0 | 449 | 245.9 | 0 | 0 | 0 | 61 | 1.35 | 4.23 | 21.58 | 0.72113 | 88.23 | 0.8 | -1.9 | 0 | 22 | 0 | 0 | 100 | 8046 | 88.16 | 21.33
2024-04-18 07:45 | 0 | 0 | 446 | 436.1 | 0 | 0 | 0 | 55 | 1.5 | 4.49 | 22.12 | 0.71728 | 88.24 | 0.8 | -1.8 | 0 | 23.32 | 0 | 0 | 100 | 8045 | 88.18 | 21.85
2024-04-18 08:00 | 0 | 0 | 444 | 407.5 | 0 | 0 | 0 | 69 | 1.35 | 2.74 | 22.63 | 0.68845 | 88.26 | 0.9 | -1.8 | 0 | 24.51 | 0 | 0 | 100 | 8045 | 88.19 | 22.59
2024-04-18 08:15 | 0 | 0 | 445 | 215.1 | 0 | 0 | 0 | 95 | 1.33 | 3.77 | 23.06 | 0.65833 | 88.27 | 0.8 | -1.9 | 0 | 24.79 | 0 | 0 | 100 | 8004 | 88.19 | 23.61
2024-04-18 08:30 | 0 | 0 | 447 | 71.9 | 0 | 0 | 0 | 70 | 1.34 | 4.46 | 23.41 | 0.64108 | 88.28 | 0.8 | -1.8 | 0 | 24.22 | 0 | 0 | 100 | 8021 | 88.2 | 24.21
2024-04-18 08:45 | 0 | 0 | 447 | 272.5 | 0 | 0 | 0 | 56 | 1.42 | 1.88 | 23.25 | 0.66203 | 88.27 | 1 | -1.7 | 0 | 24.06 | 0 | 0 | 100 | 8039 | 88.19 | 23.97

## Raw Data Config 2 (hidden)
z6-16041 | Port 1 | Port 1 | Port 1 | Port 2 | Port 2 | Port 2 | Port 2 | Port 2 | Port 2 | Port 2 | Port 2 | Port 2 | Port 2 | Port 2 | Port 2 | Port 2 | Port 2 | Port 6 | Port 6 | Port 7 | Port 7 | Port 8 | Port 8
Records: 2871 | PHYTOS 31 | PHYTOS 31 | PHYTOS 31 | ATMOS 41 | ATMOS 41 | ATMOS 41 | ATMOS 41 | ATMOS 41 | ATMOS 41 | ATMOS 41 | ATMOS 41 | ATMOS 41 | ATMOS 41 | ATMOS 41 | ATMOS 41 | ATMOS 41 | ATMOS 41 | ECRN-100 | ECRN-100 | Battery | Battery | Barometer | Barometer
Timestamp | min Leaf Wetness | min Leaf Wetness (high) | Wetness Level | W/m² Solar Radiation | mm Precipitation | Lightning Activity | km Lightning Distance | ° Wind Direction | m/s Wind Speed | m/s Gust Speed | °C Air Temperature | RH Relative Humidity | kPa Atmospheric Pressure | ° X-axis Level | ° Y-axis Level | mm/h Max Precip Rate | °C RH Sensor Temp | mm Precipitation | mm/h Max Precip Rate | % Battery Percent | mV Battery Voltage | kPa Reference Pressure | °C Logger Temperature
2024-03-19 11:15 | 0 | 0 | 445 | 8962 | 0 | 0 | 0 | 69 | 168 | 440 | 7375 | 2580 | 8815 | 910 | 882 | 0 | 7645 | 0 | 0 | 2100 | 7922 | 8808 | 7744
2024-03-19 11:30 | 0 | 0 | 444 | 8119 | 0 | 0 | 0 | 78 | 157 | 571 | 7354 | 2630 | 8814 | 910 | 881 | 0 | 7631 | 0 | 0 | 2100 | 7923 | 8807 | 7708
2024-03-19 11:45 | 0 | 0 | 443 | 9185 | 0 | 0 | 0 | 73 | 168 | 476 | 7387 | 2639 | 8813 | 910 | 881 | 0 | 7641 | 0 | 0 | 2100 | 7928 | 8806 | 7707
2024-03-19 12:00 | 0 | 0 | 443 | 9003 | 0 | 0 | 0 | 47 | 135 | 301 | 7388 | 2718 | 8810 | 911 | 881 | 0 | 7658 | 0 | 0 | 2100 | 7932 | 8803 | 7722
2024-03-19 12:15 | 0 | 0 | 444 | 9103 | 0 | 0 | 0 | 70 | 160 | 445 | 7427 | 2719 | 8809 | 910 | 881 | 0 | 7699 | 0 | 0 | 2100 | 7937 | 8802 | 7767
2024-03-19 12:30 | 0 | 0 | 445 | 8259 | 0 | 0 | 0 | 50 | 153 | 328 | 7407 | 2670 | 8808 | 910 | 881 | 0 | 7698 | 0 | 0 | 2100 | 7951 | 8801 | 7794
2024-03-19 12:45 | 0 | 0 | 445 | 6683 | 0 | 0 | 0 | 84 | 126 | 237 | 7399 | 2720 | 8807 | 910 | 881 | 0 | 7682 | 0 | 0 | 2100 | 7966 | 8800 | 7804
2024-03-19 13:00 | 0 | 0 | 443 | 8508 | 0 | 0 | 0 | 62 | 134 | 451 | 7457 | 2689 | 8806 | 910 | 881 | 0 | 7693 | 0 | 0 | 2100 | 7985 | 8799 | 7843
2024-03-19 13:15 | 0 | 0 | 444 | 7318 | 0 | 0 | 0 | 65 | 140 | 270 | 7453 | 2791 | 8806 | 910 | 881 | 0 | 7740 | 0 | 0 | 2100 | 8001 | 8799 | 7926
2024-03-19 13:30 | 0 | 0 | 444 | 7825 | 0 | 0 | 0 | 95 | 129 | 301 | 7470 | 2775 | 8805 | 910 | 881 | 0 | 7769 | 0 | 0 | 2100 | 8017 | 8798 | 7976
2024-03-19 13:45 | 0 | 0 | 445 | 6850 | 0 | 0 | 0 | 82 | 120 | 288 | 7480 | 2740 | 8804 | 910 | 881 | 0 | 7772 | 0 | 0 | 2100 | 8029 | 8797 | 8012
2024-03-19 14:00 | 0 | 0 | 445 | 5530 | 0 | 0 | 0 | 84 | 117 | 265 | 7457 | 2719 | 8803 | 910 | 881 | 0 | 7760 | 0 | 0 | 2100 | 8037 | 8795 | 8018
2024-03-19 14:15 | 0 | 0 | 445 | 6367 | 0 | 0 | 0 | 79 | 117 | 424 | 7459 | 2657 | 8801 | 910 | 881 | 0 | 7739 | 0 | 0 | 2100 | 8051 | 8794 | 7995
2024-03-19 14:30 | 0 | 0 | 445 | 6035 | 0 | 0 | 0 | 82 | 134 | 333 | 7454 | 2697 | 8799 | 910 | 881 | 0 | 7760 | 0 | 0 | 2100 | 8058 | 8792 | 8033
2024-03-19 14:45 | 2 | 0 | 450 | 2905 | 0 | 0 | 0 | 70 | 113 | 271 | 7409 | 2724 | 8799 | 910 | 881 | 0 | 7713 | 0 | 0 | 2100 | 8054 | 8791 | 7987
2024-03-19 15:00 | 1 | 0 | 450 | 2839 | 0 | 0 | 0 | 81 | 110 | 222 | 7339 | 2619 | 8798 | 910 | 881 | 0 | 7599 | 0 | 0 | 2100 | 8055 | 8790 | 7836
2024-03-19 15:15 | 12 | 0 | 451 | 2460 | 0 | 0 | 0 | 38 | 105 | 211 | 7305 | 2643 | 8797 | 909 | 882 | 0 | 7537 | 0 | 0 | 2100 | 8057 | 8789 | 7747
2024-03-19 15:30 | 15 | 0 | 451 | 2082 | 0 | 0 | 0 | 28 | 114 | 256 | 7262 | 2621 | 8798 | 909 | 881 | 0 | 7477 | 0 | 0 | 2100 | 8053 | 8790 | 7642
2024-03-19 15:45 | 15 | 0 | 454 | 2132 | 0 | 0 | 0 | 42 | 94 | 189 | 7267 | 2619 | 8797 | 909 | 882 | 0 | 7441 | 0 | 0 | 2100 | 8048 | 8789 | 7564
2024-03-19 16:00 | 15 | 0 | 455 | 1434 | 0 | 0 | 0 | 39 | 102 | 225 | 7227 | 2553 | 8797 | 909 | 882 | 0 | 7379 | 0 | 0 | 2100 | 8045 | 8789 | 7477
2024-03-19 16:15 | 15 | 0 | 457 | 844 | 0 | 0 | 0 | 45 | 108 | 206 | 7214 | 2565 | 8798 | 909 | 882 | 0 | 7322 | 0 | 0 | 2100 | 8045 | 8790 | 7408
2024-03-19 16:30 | 15 | 10 | 460 | 507 | 0 | 0 | 0 | 68 | 86 | 270 | 7191 | 2511 | 8799 | 908 | 881 | 0 | 7259 | 0 | 0 | 2100 | 8041 | 8791 | 7331
2024-03-19 16:45 | 15 | 15 | 461 | 460 | 0 | 0 | 0 | 67 | 92 | 214 | 7163 | 2496 | 8800 | 908 | 882 | 0 | 7209 | 0 | 0 | 2100 | 8040 | 8792 | 7271
2024-03-19 17:00 | 15 | 15 | 461 | 333 | 0 | 0 | 0 | 98 | 94 | 183 | 7141 | 2438 | 8800 | 908 | 882 | 0 | 7169 | 0 | 0 | 2100 | 8036 | 8793 | 7222
2024-03-19 17:15 | 15 | 15 | 468 | 194 | 0 | 0 | 0 | 74 | 83 | 175 | 7135 | 2420 | 8801 | 908 | 882 | 0 | 7138 | 0 | 0 | 2100 | 8038 | 8793 | 7174
2024-03-19 17:30 | 15 | 15 | 470 | 121 | 0 | 0 | 0 | 88 | 95 | 243 | 7106 | 2413 | 8802 | 908 | 882 | 0 | 7109 | 0 | 0 | 2100 | 8033 | 8795 | 7136
2024-03-19 17:45 | 15 | 15 | 469 | 79 | 0 | 0 | 0 | 85 | 106 | 246 | 7095 | 2370 | 8803 | 908 | 882 | 0 | 7080 | 0 | 0 | 2100 | 8033 | 8796 | 7097
2024-03-19 18:00 | 15 | 15 | 476 | 19 | 0 | 0 | 0 | 72 | 105 | 255 | 7079 | 2362 | 8806 | 908 | 882 | 0 | 7059 | 0 | 0 | 2100 | 8030 | 8799 | 7066
2024-03-19 18:15 | 15 | 15 | 489 | 0 | 0 | 0 | 0 | 55 | 98 | 271 | 7049 | 2346 | 8808 | 908 | 882 | 0 | 7031 | 0 | 0 | 2100 | 8027 | 8801 | 7034
2024-03-19 18:30 | 15 | 15 | 499 | 0 | 0 | 0 | 0 | 80 | 95 | 236 | 7031 | 2333 | 8811 | 908 | 882 | 0 | 7005 | 0 | 0 | 2100 | 8026 | 8804 | 7005
2024-03-19 18:45 | 15 | 15 | 500 | 0 | 0 | 0 | 0 | 98 | 91 | 212 | 7024 | 2295 | 8813 | 908 | 882 | 0 | 6989 | 0 | 0 | 2100 | 8026 | 8806 | 6986
2024-03-19 19:00 | 15 | 15 | 509 | 0 | 0 | 0 | 0 | 49 | 109 | 213 | 7003 | 2287 | 8815 | 908 | 882 | 0 | 6971 | 0 | 0 | 2100 | 8024 | 8809 | 6966
2024-03-19 19:15 | 15 | 15 | 499 | 0 | 0 | 0 | 0 | 81 | 109 | 364 | 6999 | 2249 | 8817 | 908 | 882 | 0 | 6957 | 0 | 0 | 2100 | 8022 | 8811 | 6951
2024-03-19 19:30 | 15 | 15 | 498 | 0 | 0 | 0 | 0 | 70 | 100 | 216 | 6990 | 2237 | 8820 | 907 | 882 | 0 | 6950 | 0 | 0 | 2100 | 8021 | 8813 | 6939
2024-03-19 19:45 | 15 | 15 | 502 | 0 | 0 | 0 | 0 | 68 | 99 | 222 | 6982 | 2247 | 8822 | 908 | 882 | 0 | 6943 | 0 | 0 | 2100 | 8020 | 8815 | 6929
2024-03-19 20:00 | 15 | 15 | 505 | 0 | 0 | 0 | 0 | 75 | 106 | 221 | 6967 | 2245 | 8823 | 907 | 882 | 0 | 6935 | 0 | 0 | 2100 | 8016 | 8817 | 6922
2024-03-19 20:15 | 15 | 15 | 492 | 0 | 0 | 0 | 0 | 60 | 122 | 267 | 6967 | 2207 | 8825 | 908 | 881 | 0 | 6925 | 0 | 0 | 2100 | 8018 | 8818 | 6912
2024-03-19 20:30 | 15 | 15 | 474 | 0 | 0 | 0 | 0 | 75 | 118 | 228 | 6969 | 2179 | 8826 | 908 | 881 | 0 | 6923 | 0 | 0 | 2100 | 8016 | 8820 | 6907
2024-03-19 20:45 | 15 | 15 | 462 | 0 | 0 | 0 | 0 | 57 | 120 | 314 | 6964 | 2129 | 8827 | 908 | 882 | 0 | 6917 | 0 | 0 | 2100 | 8014 | 8821 | 6900
2024-03-19 21:00 | 15 | 15 | 462 | 0 | 0 | 0 | 0 | 49 | 130 | 302 | 6955 | 2110 | 8828 | 908 | 882 | 0 | 6914 | 0 | 0 | 2100 | 8013 | 8822 | 6892
2024-03-19 21:15 | 15 | 15 | 462 | 0 | 0 | 0 | 0 | 35 | 98 | 290 | 6927 | 2083 | 8829 | 908 | 882 | 0 | 6894 | 0 | 0 | 2100 | 8010 | 8823 | 6877
2024-03-19 21:30 | 15 | 15 | 460 | 0 | 0 | 0 | 0 | 53 | 103 | 252 | 6935 | 2033 | 8830 | 907 | 882 | 0 | 6880 | 0 | 0 | 2100 | 8010 | 8823 | 6865
2024-03-19 21:45 | 15 | 15 | 463 | 0 | 0 | 0 | 0 | 48 | 99 | 232 | 6909 | 2029 | 8831 | 908 | 883 | 0 | 6874 | 0 | 0 | 2100 | 8010 | 8824 | 6853
2024-03-19 22:00 | 15 | 15 | 464 | 0 | 0 | 0 | 0 | 47 | 122 | 274 | 6891 | 2032 | 8832 | 907 | 882 | 0 | 6851 | 0 | 0 | 2100 | 8007 | 8825 | 6839
2024-03-19 22:15 | 15 | 13 | 461 | 0 | 0 | 0 | 0 | 52 | 111 | 294 | 6894 | 2007 | 8831 | 908 | 882 | 0 | 6840 | 0 | 0 | 2100 | 8007 | 8825 | 6829
2024-03-19 22:30 | 15 | 14 | 461 | 0 | 0 | 0 | 0 | 56 | 100 | 195 | 6902 | 1991 | 8832 | 907 | 882 | 0 | 6842 | 0 | 0 | 2100 | 8009 | 8825 | 6829
2024-03-19 22:45 | 15 | 10 | 459 | 0 | 0 | 0 | 0 | 53 | 105 | 404 | 6899 | 1979 | 8831 | 908 | 882 | 0 | 6843 | 0 | 0 | 2100 | 8007 | 8824 | 6825
2024-03-19 23:00 | 15 | 1 | 458 | 0 | 0 | 0 | 0 | 60 | 103 | 331 | 6903 | 1945 | 8830 | 908 | 882 | 0 | 6845 | 0 | 0 | 2100 | 8004 | 8823 | 6824
2024-03-19 23:15 | 15 | 2 | 460 | 0 | 0 | 0 | 0 | 58 | 80 | 348 | 6877 | 1911 | 8828 | 907 | 882 | 0 | 6836 | 0 | 0 | 2100 | 8004 | 8821 | 6812
2024-03-19 23:30 | 15 | 5 | 456 | 0 | 0 | 0 | 0 | 56 | 81 | 371 | 6881 | 1854 | 8826 | 907 | 881 | 0 | 6813 | 0 | 0 | 2100 | 8003 | 8819 | 6793
2024-03-19 23:45 | 15 | 0 | 456 | 0 | 0 | 0 | 0 | 75 | 68 | 171 | 6871 | 1819 | 8825 | 907 | 883 | 0 | 6815 | 0 | 0 | 2100 | 8001 | 8819 | 6789
2024-03-20 | 15 | 0 | 455 | 0 | 0 | 0 | 0 | 79 | 78 | 290 | 6912 | 1784 | 8824 | 907 | 882 | 0 | 6824 | 0 | 0 | 2100 | 7999 | 8817 | 6793
2024-03-20 00:15 | 15 | 0 | 454 | 0 | 0 | 0 | 0 | 93 | 92 | 239 | 6935 | 1761 | 8822 | 908 | 882 | 0 | 6843 | 0 | 0 | 2100 | 7977 | 8815 | 6820
2024-03-20 00:30 | 15 | 0 | 453 | 0 | 0 | 0 | 0 | 63 | 102 | 362 | 6961 | 1689 | 8820 | 907 | 882 | 0 | 6873 | 0 | 0 | 2100 | 7987 | 8813 | 6845
2024-03-20 00:45 | 15 | 0 | 453 | 0 | 0 | 0 | 0 | 89 | 95 | 251 | 6956 | 1703 | 8820 | 907 | 882 | 0 | 6886 | 0 | 0 | 2100 | 7985 | 8813 | 6848
2024-03-20 01:00 | 15 | 0 | 452 | 0 | 0 | 0 | 0 | 82 | 92 | 219 | 6961 | 1673 | 8818 | 907 | 882 | 0 | 6895 | 0 | 0 | 2100 | 7985 | 8811 | 6848
2024-03-20 01:15 | 15 | 0 | 451 | 0 | 0 | 0 | 0 | 105 | 101 | 227 | 6993 | 1564 | 8817 | 907 | 882 | 0 | 6907 | 0 | 0 | 2100 | 7985 | 8809 | 6858
2024-03-20 01:30 | 15 | 0 | 450 | 0 | 0 | 0 | 0 | 86 | 87 | 192 | 7005 | 1462 | 8815 | 908 | 882 | 0 | 6932 | 0 | 0 | 2100 | 7985 | 8807 | 6875
2024-03-20 01:45 | 6 | 0 | 450 | 0 | 0 | 0 | 0 | 100 | 95 | 276 | 7005 | 1411 | 8814 | 907 | 882 | 0 | 6937 | 0 | 0 | 2100 | 7984 | 8806 | 6877
2024-03-20 02:00 | 0 | 0 | 449 | 0 | 0 | 0 | 0 | 64 | 120 | 609 | 7026 | 1375 | 8813 | 908 | 882 | 0 | 6945 | 0 | 0 | 2100 | 7983 | 8805 | 6889
2024-03-20 02:15 | 0 | 0 | 449 | 0 | 0 | 0 | 0 | 90 | 103 | 262 | 7014 | 1373 | 8812 | 908 | 882 | 0 | 6954 | 0 | 0 | 2100 | 7983 | 8804 | 6900
2024-03-20 02:30 | 0 | 0 | 449 | 0 | 0 | 0 | 0 | 71 | 96 | 377 | 7005 | 1376 | 8813 | 908 | 882 | 0 | 6958 | 0 | 0 | 2100 | 7983 | 8805 | 6899
2024-03-20 02:45 | 0 | 0 | 449 | 0 | 0 | 0 | 0 | 74 | 104 | 355 | 6993 | 1391 | 8813 | 908 | 882 | 0 | 6940 | 0 | 0 | 2100 | 7979 | 8804 | 6890
2024-03-20 03:00 | 0 | 0 | 449 | 0 | 0 | 0 | 0 | 98 | 108 | 323 | 7025 | 1389 | 8813 | 908 | 882 | 0 | 6942 | 0 | 0 | 2100 | 7981 | 8804 | 6897
2024-03-20 03:15 | 0 | 0 | 449 | 0 | 0 | 0 | 0 | 72 | 99 | 250 | 7021 | 1425 | 8813 | 907 | 882 | 0 | 6959 | 0 | 0 | 2100 | 7980 | 8804 | 6907
2024-03-20 03:30 | 0 | 0 | 449 | 0 | 0 | 0 | 0 | 78 | 104 | 310 | 7023 | 1437 | 8813 | 908 | 882 | 0 | 6957 | 0 | 0 | 2100 | 7978 | 8804 | 6908
2024-03-20 03:45 | 0 | 0 | 449 | 0 | 0 | 0 | 0 | 98 | 100 | 278 | 7025 | 1443 | 8814 | 908 | 882 | 0 | 6961 | 0 | 0 | 2100 | 7976 | 8806 | 6909
2024-03-20 04:00 | 0 | 0 | 449 | 0 | 0 | 0 | 0 | 101 | 103 | 293 | 7036 | 1443 | 8814 | 908 | 882 | 0 | 6967 | 0 | 0 | 2100 | 7977 | 8806 | 6910
2024-03-20 04:15 | 0 | 0 | 449 | 0 | 0 | 0 | 0 | 72 | 112 | 291 | 7038 | 1439 | 8814 | 908 | 882 | 0 | 6978 | 0 | 0 | 2100 | 7976 | 8806 | 6918
2024-03-20 04:30 | 0 | 0 | 449 | 0 | 0 | 0 | 0 | 79 | 108 | 285 | 7041 | 1398 | 8815 | 908 | 882 | 0 | 6983 | 0 | 0 | 2100 | 7975 | 8807 | 6925
2024-03-20 04:45 | 0 | 0 | 449 | 0 | 0 | 0 | 0 | 63 | 112 | 253 | 7019 | 1367 | 8817 | 908 | 882 | 0 | 6971 | 0 | 0 | 2100 | 7972 | 8808 | 6922
2024-03-20 05:00 | 0 | 0 | 449 | 0 | 0 | 0 | 0 | 61 | 100 | 270 | 6991 | 1365 | 8817 | 908 | 881 | 0 | 6955 | 0 | 0 | 2100 | 7971 | 8808 | 6909
2024-03-20 05:15 | 0 | 0 | 449 | 0 | 0 | 0 | 0 | 75 | 104 | 401 | 6990 | 1368 | 8819 | 908 | 882 | 0 | 6935 | 0 | 0 | 2100 | 7974 | 8810 | 6893
2024-03-20 05:30 | 0 | 0 | 449 | 0 | 0 | 0 | 0 | 80 | 107 | 239 | 6987 | 1396 | 8820 | 907 | 882 | 0 | 6936 | 0 | 0 | 2100 | 7972 | 8811 | 6893
2024-03-20 05:45 | 0 | 0 | 449 | 5 | 0 | 0 | 0 | 87 | 109 | 370 | 6987 | 1419 | 8822 | 907 | 882 | 0 | 6933 | 0 | 0 | 2100 | 7969 | 8812 | 6888
2024-03-20 06:00 | 0 | 0 | 450 | 89 | 0 | 0 | 0 | 54 | 84 | 328 | 6947 | 1437 | 8823 | 907 | 882 | 0 | 6923 | 0 | 0 | 2100 | 7970 | 8814 | 6876
2024-03-20 06:15 | 13 | 0 | 452 | 222 | 0 | 0 | 0 | 38 | 92 | 341 | 6861 | 1531 | 8825 | 907 | 882 | 0 | 6881 | 0 | 0 | 2100 | 7969 | 8816 | 6842
2024-03-20 06:30 | 15 | 0 | 455 | 343 | 0 | 0 | 0 | 99 | 86 | 188 | 6809 | 1726 | 8826 | 907 | 882 | 0 | 6827 | 0 | 0 | 2100 | 7968 | 8817 | 6805
2024-03-20 06:45 | 15 | 0 | 456 | 473 | 0 | 0 | 0 | 97 | 91 | 279 | 6823 | 1825 | 8827 | 907 | 882 | 0 | 6811 | 0 | 0 | 2100 | 7966 | 8819 | 6798
2024-03-20 07:00 | 15 | 0 | 456 | 539 | 0 | 0 | 0 | 85 | 109 | 295 | 6841 | 1888 | 8829 | 907 | 883 | 0 | 6832 | 0 | 0 | 2100 | 7963 | 8821 | 6817
2024-03-20 07:15 | 15 | 0 | 454 | 928 | 0 | 0 | 0 | 85 | 92 | 202 | 6849 | 1917 | 8831 | 907 | 882 | 0 | 6854 | 0 | 0 | 2100 | 7966 | 8822 | 6833
2024-03-20 07:30 | 15 | 0 | 453 | 1939 | 0 | 0 | 0 | 110 | 96 | 178 | 6885 | 1954 | 8831 | 908 | 882 | 0 | 6909 | 0 | 0 | 2100 | 7966 | 8824 | 6877
2024-03-20 07:45 | 15 | 0 | 452 | 4181 | 0 | 0 | 0 | 66 | 140 | 503 | 6962 | 2059 | 8832 | 908 | 881 | 0 | 7052 | 0 | 0 | 2100 | 7968 | 8825 | 6951
2024-03-20 08:00 | 15 | 0 | 452 | 2883 | 0 | 0 | 0 | 58 | 145 | 294 | 7022 | 2144 | 8833 | 909 | 882 | 0 | 7198 | 0 | 0 | 2100 | 7967 | 8826 | 7031
2024-03-20 08:15 | 6 | 0 | 449 | 2031 | 0 | 0 | 0 | 90 | 128 | 241 | 7088 | 2165 | 8834 | 909 | 882 | 0 | 7246 | 0 | 0 | 2100 | 7967 | 8827 | 7113
2024-03-20 08:30 | 12 | 0 | 450 | 2119 | 0 | 0 | 0 | 79 | 139 | 353 | 7121 | 2167 | 8834 | 909 | 882 | 0 | 7247 | 0 | 0 | 2100 | 7969 | 8827 | 7187
2024-03-20 08:45 | 11 | 0 | 449 | 2382 | 0 | 0 | 0 | 93 | 150 | 432 | 7156 | 2163 | 8835 | 908 | 882 | 0 | 7272 | 0 | 0 | 2100 | 7947 | 8828 | 7227
2024-03-20 09:00 | 2 | 0 | 447 | 4929 | 0 | 0 | 0 | 99 | 169 | 389 | 7167 | 2164 | 8836 | 909 | 882 | 0 | 7329 | 0 | 0 | 2100 | 7946 | 8829 | 7298
2024-03-20 09:15 | 0 | 0 | 445 | 5221 | 0 | 0 | 0 | 73 | 119 | 270 | 7245 | 2260 | 8835 | 909 | 882 | 0 | 7425 | 0 | 0 | 2100 | 7950 | 8828 | 7375
2024-03-20 09:30 | 0 | 0 | 444 | 7444 | 0 | 0 | 0 | 65 | 135 | 239 | 7321 | 2421 | 8834 | 909 | 882 | 0 | 7558 | 0 | 0 | 2100 | 7944 | 8827 | 7498
2024-03-20 09:45 | 0 | 0 | 443 | 7673 | 0 | 0 | 0 | 59 | 123 | 369 | 7337 | 2485 | 8833 | 910 | 881 | 0 | 7665 | 0 | 0 | 2100 | 7945 | 8827 | 7614
2024-03-20 10:00 | 0 | 0 | 444 | 8089 | 0 | 0 | 0 | 106 | 138 | 329 | 7345 | 2471 | 8834 | 909 | 882 | 0 | 7701 | 0 | 0 | 2100 | 7947 | 8827 | 7642
2024-03-20 10:15 | 0 | 0 | 443 | 8175 | 0 | 0 | 0 | 80 | 133 | 260 | 7383 | 2471 | 8834 | 910 | 881 | 0 | 7701 | 0 | 0 | 2100 | 7950 | 8827 | 7646
2024-03-20 10:30 | 0 | 0 | 443 | 8219 | 0 | 0 | 0 | 71 | 128 | 248 | 7404 | 2561 | 8833 | 909 | 881 | 0 | 7725 | 0 | 0 | 2100 | 7953 | 8825 | 7691
2024-03-20 10:45 | 0 | 0 | 444 | 6887 | 0 | 0 | 0 | 48 | 123 | 250 | 7346 | 2543 | 8832 | 911 | 881 | 0 | 7725 | 0 | 0 | 2100 | 7957 | 8824 | 7717
2024-03-20 11:00 | 0 | 0 | 444 | 7793 | 0 | 0 | 0 | 27 | 127 | 362 | 7297 | 2501 | 8831 | 910 | 882 | 0 | 7679 | 0 | 0 | 2100 | 7957 | 8824 | 7699
2024-03-20 11:15 | 0 | 0 | 444 | 8146 | 0 | 0 | 0 | 52 | 128 | 425 | 7362 | 2541 | 8831 | 910 | 881 | 0 | 7676 | 0 | 0 | 2100 | 7960 | 8823 | 7713
2024-03-20 11:30 | 0 | 0 | 441 | 8405 | 0 | 0 | 0 | 60 | 108 | 215 | 7391 | 2557 | 8830 | 910 | 882 | 0 | 7673 | 0 | 0 | 2100 | 7964 | 8822 | 7716
2024-03-20 11:45 | 0 | 0 | 443 | 8944 | 0 | 0 | 0 | 86 | 134 | 287 | 7436 | 2589 | 8828 | 911 | 881 | 0 | 7744 | 0 | 0 | 2100 | 7966 | 8821 | 7798
2024-03-20 12:00 | 0 | 0 | 442 | 8046 | 0 | 0 | 0 | 55 | 130 | 335 | 7389 | 2527 | 8826 | 910 | 881 | 0 | 7713 | 0 | 0 | 2100 | 7972 | 8818 | 7778
2024-03-20 12:15 | 0 | 0 | 444 | 5511 | 0 | 0 | 0 | 44 | 126 | 280 | 7336 | 2547 | 8824 | 910 | 882 | 0 | 7663 | 0 | 0 | 2100 | 7978 | 8816 | 7745
2024-03-20 12:30 | 0 | 0 | 443 | 8139 | 0 | 0 | 0 | 60 | 118 | 211 | 7411 | 2594 | 8821 | 910 | 881 | 0 | 7665 | 0 | 0 | 2100 | 7991 | 8813 | 7759
2024-03-20 12:45 | 0 | 0 | 443 | 8055 | 0 | 0 | 0 | 81 | 128 | 237 | 7453 | 2617 | 8820 | 910 | 882 | 0 | 7728 | 0 | 0 | 2100 | 8010 | 8813 | 7855
2024-03-20 13:00 | 0 | 0 | 445 | 5972 | 0 | 0 | 0 | 42 | 105 | 245 | 7379 | 2573 | 8820 | 910 | 882 | 0 | 7722 | 0 | 0 | 2100 | 8014 | 8812 | 7886
2024-03-20 13:15 | 0 | 0 | 443 | 6887 | 0 | 0 | 0 | 85 | 125 | 259 | 7375 | 2497 | 8819 | 909 | 881 | 0 | 7665 | 0 | 0 | 2100 | 8030 | 8811 | 7831
2024-03-20 13:30 | 0 | 0 | 444 | 6890 | 0 | 0 | 0 | 67 | 149 | 391 | 7349 | 2429 | 8819 | 910 | 880 | 0 | 7637 | 0 | 0 | 2100 | 8045 | 8811 | 7834
2024-03-20 13:45 | 0 | 0 | 443 | 7879 | 0 | 0 | 0 | 79 | 120 | 261 | 7416 | 2469 | 8816 | 909 | 881 | 0 | 7650 | 0 | 0 | 2100 | 8061 | 8808 | 7877
2024-03-20 14:00 | 0 | 0 | 443 | 7472 | 0 | 0 | 0 | 76 | 117 | 235 | 7441 | 2543 | 8814 | 910 | 881 | 0 | 7712 | 0 | 0 | 2100 | 8072 | 8806 | 7973
2024-03-20 14:15 | 0 | 0 | 445 | 5067 | 0 | 0 | 0 | 26 | 127 | 327 | 7365 | 2596 | 8813 | 910 | 881 | 0 | 7709 | 0 | 0 | 2100 | 8081 | 8805 | 7989
2024-03-20 14:30 | 0 | 0 | 446 | 4982 | 0 | 0 | 0 | 38 | 134 | 345 | 7318 | 2601 | 8812 | 910 | 881 | 0 | 7648 | 0 | 0 | 2100 | 8089 | 8804 | 7888
2024-03-20 14:45 | 0 | 0 | 445 | 6311 | 0 | 0 | 0 | 39 | 115 | 383 | 7343 | 2605 | 8810 | 910 | 881 | 0 | 7646 | 0 | 0 | 2100 | 8097 | 8802 | 7878
2024-03-20 15:00 | 0 | 0 | 447 | 4939 | 0 | 0 | 0 | 24 | 104 | 255 | 7337 | 2593 | 8809 | 910 | 881 | 0 | 7675 | 0 | 0 | 2100 | 8102 | 8801 | 7915
2024-03-20 15:15 | 0 | 0 | 446 | 4448 | 0 | 0 | 0 | 14 | 120 | 216 | 7299 | 2527 | 8809 | 910 | 881 | 0 | 7647 | 0 | 0 | 2100 | 8108 | 8801 | 7870
2024-03-20 15:30 | 0 | 0 | 447 | 4148 | 0 | 0 | 0 | 26 | 118 | 300 | 7294 | 2455 | 8809 | 910 | 881 | 0 | 7596 | 0 | 0 | 2100 | 8105 | 8800 | 7760
2024-03-20 15:45 | 0 | 0 | 449 | 2786 | 0 | 0 | 0 | 35 | 88 | 304 | 7298 | 2535 | 8809 | 910 | 881 | 0 | 7570 | 0 | 0 | 2100 | 8100 | 8801 | 7681
2024-03-20 16:00 | 10 | 0 | 451 | 1553 | 0 | 0 | 0 | 21 | 107 | 223 | 7249 | 2497 | 8809 | 908 | 881 | 0 | 7499 | 0 | 0 | 2100 | 8095 | 8801 | 7592
2024-03-20 16:15 | 15 | 0 | 452 | 998 | 0 | 0 | 0 | 39 | 90 | 206 | 7215 | 2459 | 8810 | 909 | 882 | 0 | 7389 | 0 | 0 | 2100 | 8093 | 8801 | 7482
2024-03-20 16:30 | 15 | 0 | 453 | 945 | 0 | 0 | 0 | 26 | 85 | 291 | 7177 | 2396 | 8811 | 908 | 882 | 0 | 7299 | 0 | 0 | 2100 | 8089 | 8803 | 7386
2024-03-20 16:45 | 15 | 0 | 454 | 685 | 0 | 0 | 0 | 29 | 68 | 135 | 7155 | 2368 | 8811 | 908 | 882 | 0 | 7241 | 0 | 0 | 2100 | 8086 | 8803 | 7325
2024-03-20 17:00 | 15 | 0 | 455 | 671 | 0 | 0 | 0 | 56 | 52 | 104 | 7137 | 2347 | 8813 | 908 | 882 | 0 | 7202 | 0 | 0 | 2100 | 8083 | 8805 | 7271
2024-03-20 17:15 | 15 | 0 | 455 | 370 | 0 | 0 | 0 | 32 | 66 | 222 | 7117 | 2319 | 8815 | 908 | 882 | 0 | 7165 | 0 | 0 | 2100 | 8080 | 8807 | 7228
2024-03-20 17:30 | 15 | 0 | 457 | 209 | 0 | 0 | 0 | 46 | 65 | 225 | 7099 | 2305 | 8818 | 908 | 882 | 0 | 7131 | 0 | 0 | 2100 | 8078 | 8810 | 7187
2024-03-20 17:45 | 15 | 0 | 458 | 129 | 0 | 0 | 0 | 92 | 83 | 204 | 7072 | 2263 | 8819 | 908 | 881 | 0 | 7093 | 0 | 0 | 2100 | 8073 | 8812 | 7138
2024-03-20 18:00 | 15 | 0 | 456 | 15 | 0 | 0 | 0 | 105 | 81 | 186 | 7055 | 2216 | 8821 | 908 | 882 | 0 | 7054 | 0 | 0 | 2100 | 8073 | 8814 | 7090
2024-03-20 18:15 | 15 | 0 | 458 | 0 | 0 | 0 | 0 | 74 | 63 | 198 | 7041 | 2203 | 8822 | 908 | 882 | 0 | 7031 | 0 | 0 | 2100 | 8070 | 8814 | 7063
2024-03-20 18:30 | 15 | 0 | 457 | 0 | 0 | 0 | 0 | 107 | 69 | 163 | 7032 | 2206 | 8823 | 908 | 882 | 0 | 7016 | 0 | 0 | 2100 | 8067 | 8815 | 7044
2024-03-20 18:45 | 15 | 0 | 458 | 0 | 0 | 0 | 0 | 57 | 70 | 331 | 7025 | 2215 | 8825 | 908 | 882 | 0 | 7007 | 0 | 0 | 2100 | 8068 | 8817 | 7032
2024-03-20 19:00 | 15 | 0 | 458 | 0 | 0 | 0 | 0 | 92 | 88 | 380 | 7024 | 2221 | 8827 | 907 | 882 | 0 | 7005 | 0 | 0 | 2100 | 8065 | 8819 | 7023
2024-03-20 19:15 | 15 | 0 | 458 | 0 | 0 | 0 | 0 | 86 | 73 | 272 | 7019 | 2231 | 8829 | 908 | 882 | 0 | 7003 | 0 | 0 | 2100 | 8062 | 8821 | 7019
2024-03-20 19:30 | 15 | 0 | 459 | 0 | 0 | 0 | 0 | 95 | 47 | 124 | 7018 | 2240 | 8830 | 908 | 882 | 0 | 7002 | 0 | 0 | 2100 | 8063 | 8823 | 7015
2024-03-20 19:45 | 15 | 13 | 462 | 0 | 0 | 0 | 0 | 5 | 71 | 187 | 7006 | 2266 | 8829 | 908 | 882 | 0 | 6997 | 0 | 0 | 2100 | 8058 | 8822 | 7009
2024-03-20 20:00 | 15 | 15 | 467 | 0 | 0 | 0 | 0 | 24 | 74 | 199 | 6993 | 2279 | 8829 | 908 | 882 | 0 | 6987 | 0 | 0 | 2100 | 8059 | 8822 | 7001
2024-03-20 20:15 | 15 | 15 | 470 | 0 | 0 | 0 | 0 | 118 | 93 | 219 | 6979 | 2261 | 8829 | 908 | 882 | 0 | 6979 | 0 | 0 | 2100 | 8054 | 8822 | 6988
2024-03-20 20:30 | 15 | 15 | 478 | 0 | 0 | 0 | 0 | 88 | 99 | 307 | 6953 | 2228 | 8830 | 907 | 882 | 0 | 6951 | 0 | 0 | 2100 | 8053 | 8823 | 6955
2024-03-20 20:45 | 15 | 15 | 480 | 0 | 0 | 0 | 0 | 67 | 122 | 286 | 6939 | 2193 | 8831 | 908 | 882 | 0 | 6921 | 0 | 0 | 2100 | 8055 | 8824 | 6928
2024-03-20 21:00 | 15 | 15 | 473 | 0 | 0 | 0 | 0 | 39 | 141 | 493 | 6929 | 2167 | 8833 | 907 | 882 | 0 | 6902 | 0 | 0 | 2100 | 8052 | 8826 | 6908
2024-03-20 21:15 | 15 | 15 | 468 | 0 | 0 | 0 | 0 | 48 | 128 | 391 | 6921 | 2136 | 8833 | 907 | 882 | 0 | 6883 | 0 | 0 | 2100 | 8051 | 8826 | 6892
2024-03-20 21:30 | 15 | 15 | 461 | 0 | 0 | 0 | 0 | 65 | 135 | 310 | 6915 | 2079 | 8835 | 907 | 882 | 0 | 6875 | 0 | 0 | 2100 | 8048 | 8828 | 6877
2024-03-20 21:45 | 15 | 15 | 462 | 0 | 0 | 0 | 0 | 53 | 124 | 229 | 6901 | 2043 | 8834 | 907 | 882 | 0 | 6867 | 0 | 0 | 2100 | 8048 | 8827 | 6862
2024-03-20 22:00 | 15 | 15 | 462 | 0 | 0 | 0 | 0 | 62 | 115 | 247 | 6885 | 2013 | 8835 | 907 | 882 | 0 | 6851 | 0 | 0 | 2100 | 8045 | 8829 | 6843
2024-03-20 22:15 | 15 | 15 | 461 | 0 | 0 | 0 | 0 | 44 | 139 | 258 | 6875 | 1989 | 8836 | 907 | 882 | 0 | 6831 | 0 | 0 | 2100 | 8045 | 8830 | 6827
2024-03-20 22:30 | 15 | 11 | 460 | 0 | 0 | 0 | 0 | 78 | 130 | 406 | 6882 | 1974 | 8837 | 908 | 882 | 0 | 6827 | 0 | 0 | 2100 | 8044 | 8830 | 6822
2024-03-20 22:45 | 15 | 12 | 459 | 0 | 0 | 0 | 0 | 56 | 132 | 263 | 6875 | 1975 | 8836 | 907 | 881 | 0 | 6829 | 0 | 0 | 2100 | 8045 | 8829 | 6816
2024-03-20 23:00 | 15 | 8 | 460 | 0 | 0 | 0 | 0 | 54 | 131 | 411 | 6873 | 1966 | 8835 | 907 | 882 | 0 | 6824 | 0 | 0 | 2100 | 8040 | 8828 | 6813
2024-03-20 23:15 | 15 | 15 | 460 | 0 | 0 | 0 | 0 | 99 | 123 | 257 | 6868 | 1962 | 8834 | 906 | 883 | 0 | 6816 | 0 | 0 | 2100 | 8042 | 8827 | 6806
2024-03-20 23:30 | 15 | 1 | 459 | 0 | 0 | 0 | 0 | 69 | 142 | 405 | 6874 | 1953 | 8833 | 907 | 882 | 0 | 6817 | 0 | 0 | 2100 | 8037 | 8827 | 6803
2024-03-20 23:45 | 15 | 0 | 459 | 0 | 0 | 0 | 0 | 88 | 113 | 239 | 6875 | 1944 | 8832 | 908 | 881 | 0 | 6819 | 0 | 0 | 2100 | 8036 | 8825 | 6802
2024-03-21 | 15 | 0 | 458 | 0 | 0 | 0 | 0 | 69 | 127 | 356 | 6882 | 1941 | 8830 | 907 | 882 | 0 | 6823 | 0 | 0 | 2100 | 8037 | 8824 | 6803
2024-03-21 00:15 | 15 | 0 | 457 | 0 | 0 | 0 | 0 | 79 | 137 | 454 | 6894 | 1925 | 8828 | 908 | 882 | 0 | 6829 | 0 | 0 | 2100 | 8011 | 8821 | 6824
2024-03-21 00:30 | 15 | 0 | 457 | 0 | 0 | 0 | 0 | 69 | 133 | 395 | 6902 | 1853 | 8826 | 908 | 882 | 0 | 6837 | 0 | 0 | 2100 | 8023 | 8819 | 6829
2024-03-21 00:45 | 15 | 0 | 455 | 0 | 0 | 0 | 0 | 79 | 131 | 320 | 6915 | 1861 | 8824 | 907 | 882 | 0 | 6846 | 0 | 0 | 2100 | 8020 | 8817 | 6824
2024-03-21 01:00 | 15 | 0 | 454 | 0 | 0 | 0 | 0 | 72 | 132 | 353 | 6934 | 1821 | 8822 | 908 | 882 | 0 | 6865 | 0 | 0 | 2100 | 8022 | 8815 | 6831
2024-03-21 01:15 | 15 | 0 | 455 | 0 | 0 | 0 | 0 | 70 | 130 | 287 | 6921 | 1850 | 8820 | 908 | 882 | 0 | 6869 | 0 | 0 | 2100 | 8019 | 8813 | 6834
2024-03-21 01:30 | 15 | 0 | 456 | 0 | 0 | 0 | 0 | 64 | 147 | 391 | 6892 | 1877 | 8819 | 907 | 882 | 0 | 6861 | 0 | 0 | 2100 | 8020 | 8812 | 6828
2024-03-21 01:45 | 15 | 0 | 456 | 0 | 0 | 0 | 0 | 87 | 136 | 262 | 6892 | 1885 | 8818 | 908 | 881 | 0 | 6848 | 0 | 0 | 2100 | 8020 | 8811 | 6822
2024-03-21 02:00 | 15 | 0 | 456 | 0 | 0 | 0 | 0 | 67 | 137 | 393 | 6881 | 1876 | 8818 | 908 | 882 | 0 | 6837 | 0 | 0 | 2100 | 8018 | 8811 | 6815
2024-03-21 02:15 | 15 | 0 | 457 | 0 | 0 | 0 | 0 | 71 | 128 | 259 | 6867 | 1883 | 8818 | 907 | 883 | 0 | 6828 | 0 | 0 | 2100 | 8017 | 8811 | 6808
2024-03-21 02:30 | 15 | 0 | 458 | 0 | 0 | 0 | 0 | 47 | 152 | 274 | 6853 | 1892 | 8818 | 908 | 882 | 0 | 6814 | 0 | 0 | 2100 | 8017 | 8811 | 6799
2024-03-21 02:45 | 15 | 0 | 456 | 0 | 0 | 0 | 0 | 65 | 157 | 394 | 6869 | 1893 | 8817 | 907 | 882 | 0 | 6807 | 0 | 0 | 2100 | 8014 | 8810 | 6794
2024-03-21 03:00 | 15 | 0 | 456 | 0 | 0 | 0 | 0 | 65 | 131 | 326 | 6875 | 1878 | 8817 | 907 | 882 | 0 | 6817 | 0 | 0 | 2100 | 8014 | 8810 | 6799
2024-03-21 03:15 | 15 | 0 | 456 | 0 | 0 | 0 | 0 | 75 | 127 | 279 | 6881 | 1877 | 8816 | 907 | 882 | 0 | 6820 | 0 | 0 | 2100 | 8017 | 8810 | 6801
2024-03-21 03:30 | 15 | 0 | 457 | 0 | 0 | 0 | 0 | 53 | 133 | 305 | 6871 | 1877 | 8816 | 907 | 882 | 0 | 6823 | 0 | 0 | 2100 | 8011 | 8809 | 6801
2024-03-21 03:45 | 15 | 0 | 458 | 0 | 0 | 0 | 0 | 79 | 129 | 356 | 6855 | 1895 | 8816 | 907 | 882 | 0 | 6811 | 0 | 0 | 2100 | 8014 | 8809 | 6792
2024-03-21 04:00 | 15 | 0 | 458 | 0 | 0 | 0 | 0 | 45 | 147 | 301 | 6839 | 1913 | 8815 | 908 | 882 | 0 | 6803 | 0 | 0 | 2100 | 8011 | 8808 | 6785
2024-03-21 04:15 | 15 | 0 | 459 | 0 | 0 | 0 | 0 | 39 | 134 | 237 | 6839 | 1904 | 8816 | 907 | 882 | 0 | 6787 | 0 | 0 | 2100 | 8007 | 8808 | 6778
2024-03-21 04:30 | 15 | 2 | 459 | 0 | 0 | 0 | 0 | 68 | 124 | 299 | 6843 | 1902 | 8815 | 907 | 882 | 0 | 6785 | 0 | 0 | 2100 | 8007 | 8808 | 6773
2024-03-21 04:45 | 15 | 0 | 458 | 0 | 0 | 0 | 0 | 39 | 141 | 502 | 6846 | 1902 | 8816 | 907 | 881 | 0 | 6785 | 0 | 0 | 2100 | 8007 | 8810 | 6772
2024-03-21 05:00 | 15 | 0 | 458 | 0 | 0 | 0 | 0 | 73 | 137 | 276 | 6865 | 1901 | 8817 | 907 | 882 | 0 | 6792 | 0 | 0 | 2100 | 8007 | 8810 | 6777
2024-03-21 05:15 | 15 | 0 | 457 | 0 | 0 | 0 | 0 | 90 | 141 | 376 | 6895 | 1915 | 8818 | 907 | 881 | 0 | 6815 | 0 | 0 | 2100 | 8007 | 8811 | 6792
2024-03-21 05:30 | 15 | 0 | 456 | 0 | 0 | 0 | 0 | 84 | 143 | 323 | 6894 | 1908 | 8818 | 907 | 882 | 0 | 6829 | 0 | 0 | 2100 | 8005 | 8811 | 6800
2024-03-21 05:45 | 15 | 0 | 458 | 6 | 0 | 0 | 0 | 77 | 152 | 292 | 6905 | 1933 | 8819 | 907 | 881 | 0 | 6843 | 0 | 0 | 2100 | 8005 | 8812 | 6810
2024-03-21 06:00 | 15 | 0 | 459 | 54 | 0 | 0 | 0 | 72 | 140 | 331 | 6873 | 1957 | 8820 | 907 | 882 | 0 | 6841 | 0 | 0 | 2100 | 8005 | 8813 | 6810
2024-03-21 06:15 | 15 | 3 | 459 | 113 | 0 | 0 | 0 | 65 | 137 | 306 | 6867 | 1975 | 8822 | 907 | 882 | 0 | 6827 | 0 | 0 | 2100 | 8003 | 8815 | 6806
2024-03-21 06:30 | 15 | 2 | 460 | 235 | 0 | 0 | 0 | 110 | 136 | 283 | 6882 | 2010 | 8824 | 907 | 882 | 0 | 6838 | 0 | 0 | 2100 | 8002 | 8817 | 6818
2024-03-21 06:45 | 15 | 3 | 459 | 305 | 0 | 0 | 0 | 102 | 126 | 267 | 6883 | 2032 | 8825 | 907 | 882 | 0 | 6853 | 0 | 0 | 2100 | 8002 | 8819 | 6829
2024-03-21 07:00 | 15 | 0 | 457 | 558 | 0 | 0 | 0 | 74 | 126 | 289 | 6887 | 2056 | 8827 | 908 | 882 | 0 | 6870 | 0 | 0 | 2100 | 8000 | 8821 | 6848
2024-03-21 07:15 | 15 | 0 | 456 | 736 | 0 | 0 | 0 | 67 | 129 | 327 | 6899 | 2085 | 8829 | 908 | 882 | 0 | 6895 | 0 | 0 | 2100 | 7999 | 8823 | 6876
2024-03-21 07:30 | 15 | 0 | 456 | 1147 | 0 | 0 | 0 | 44 | 124 | 250 | 6907 | 2118 | 8831 | 907 | 882 | 0 | 6927 | 0 | 0 | 2100 | 7998 | 8825 | 6911
2024-03-21 07:45 | 15 | 0 | 456 | 1541 | 0 | 0 | 0 | 60 | 133 | 293 | 6937 | 2171 | 8834 | 908 | 882 | 0 | 6974 | 0 | 0 | 2100 | 7999 | 8828 | 6953
2024-03-21 08:00 | 15 | 0 | 455 | 1943 | 0 | 0 | 0 | 66 | 127 | 307 | 6989 | 2248 | 8836 | 908 | 881 | 0 | 7049 | 0 | 0 | 2100 | 8000 | 8830 | 7008
2024-03-21 08:15 | 15 | 0 | 454 | 1873 | 0 | 0 | 0 | 92 | 123 | 340 | 6995 | 2268 | 8837 | 908 | 882 | 0 | 7086 | 0 | 0 | 2100 | 7950 | 8831 | 7067
2024-03-21 08:30 | 15 | 0 | 454 | 1829 | 0 | 0 | 0 | 113 | 127 | 234 | 6997 | 2274 | 8838 | 908 | 881 | 0 | 7101 | 0 | 0 | 2100 | 7976 | 8832 | 7124
2024-03-21 08:45 | 15 | 0 | 452 | 2738 | 0 | 0 | 0 | 85 | 126 | 280 | 7024 | 2309 | 8839 | 908 | 882 | 0 | 7120 | 0 | 0 | 2100 | 7979 | 8833 | 7135
2024-03-21 09:00 | 15 | 0 | 458 | 2554 | 0 | 0 | 0 | 85 | 124 | 377 | 7069 | 2381 | 8839 | 908 | 881 | 0 | 7207 | 0 | 0 | 2100 | 7980 | 8833 | 7206
2024-03-21 09:15 | 15 | 10 | 592 | 1322 | 0 | 0 | 0 | 76 | 108 | 282 | 7046 | 2355 | 8840 | 908 | 882 | 0 | 7179 | 0 | 0 | 2100 | 7972 | 8834 | 7206
2024-03-21 09:30 | 15 | 15 | 462 | 3221 | 0 | 0 | 0 | 99 | 121 | 368 | 7000 | 2333 | 8841 | 909 | 882 | 0 | 7136 | 0 | 0 | 2100 | 7977 | 8835 | 7168
2024-03-21 09:45 | 15 | 0 | 452 | 4061 | 0 | 0 | 0 | 100 | 133 | 318 | 7052 | 2404 | 8841 | 908 | 882 | 0 | 7197 | 0 | 0 | 2100 | 7977 | 8835 | 7245
2024-03-21 10:00 | 15 | 0 | 454 | 2905 | 0 | 0 | 0 | 103 | 112 | 298 | 7081 | 2444 | 8841 | 909 | 881 | 0 | 7255 | 0 | 0 | 2100 | 7982 | 8835 | 7296
2024-03-21 10:15 | 15 | 3 | 450 | 3147 | 0 | 0 | 0 | 83 | 123 | 335 | 7074 | 2413 | 8841 | 909 | 882 | 0 | 7222 | 0 | 0 | 2100 | 7982 | 8834 | 7270
2024-03-21 10:30 | 12 | 0 | 449 | 4162 | 0 | 0 | 0 | 99 | 129 | 407 | 7085 | 2439 | 8839 | 909 | 882 | 0 | 7262 | 0 | 0 | 2100 | 7987 | 8832 | 7317
2024-03-21 10:45 | 0 | 0 | 448 | 7655 | 0 | 0 | 0 | 84 | 134 | 308 | 7204 | 2557 | 8837 | 909 | 882 | 0 | 7371 | 0 | 0 | 2100 | 7993 | 8831 | 7414
2024-03-21 11:00 | 7 | 3 | 461 | 4335 | 0 | 0 | 0 | 67 | 150 | 290 | 7166 | 2561 | 8836 | 909 | 882 | 0 | 7432 | 0 | 0 | 2100 | 7995 | 8829 | 7474
2024-03-21 11:15 | 15 | 10 | 723 | 1771 | 0 | 0 | 0 | 67 | 136 | 264 | 7097 | 2468 | 8836 | 908 | 881 | 0 | 7325 | 0 | 0 | 2100 | 7994 | 8829 | 7378
2024-03-21 11:30 | 15 | 15 | 606 | 2467 | 0 | 0 | 0 | 76 | 148 | 301 | 7035 | 2383 | 8835 | 908 | 882 | 0 | 7213 | 0 | 0 | 2100 | 7993 | 8828 | 7280
2024-03-21 11:45 | 15 | 11 | 452 | 3930 | 0 | 0 | 0 | 75 | 150 | 337 | 7020 | 2357 | 8834 | 908 | 882 | 0 | 7151 | 0 | 0 | 2100 | 7997 | 8827 | 7235
2024-03-21 12:00 | 15 | 6 | 452 | 4513 | 0 | 0 | 0 | 73 | 144 | 395 | 7033 | 2377 | 8830 | 909 | 881 | 0 | 7197 | 0 | 0 | 2100 | 8002 | 8824 | 7278
2024-03-21 12:15 | 10 | 0 | 450 | 5357 | 0 | 0 | 0 | 82 | 142 | 359 | 7083 | 2425 | 8827 | 908 | 881 | 0 | 7238 | 0 | 0 | 2100 | 8009 | 8820 | 7330
2024-03-21 12:30 | 0 | 0 | 447 | 7237 | 0 | 0 | 0 | 68 | 147 | 363 | 7188 | 2539 | 8822 | 909 | 881 | 0 | 7359 | 0 | 0 | 2100 | 8020 | 8816 | 7453
2024-03-21 12:45 | 0 | 0 | 446 | 7043 | 0 | 0 | 0 | 70 | 146 | 358 | 7193 | 2564 | 8820 | 909 | 881 | 0 | 7427 | 0 | 0 | 2100 | 8036 | 8814 | 7527
2024-03-21 13:00 | 0 | 0 | 445 | 8614 | 0 | 0 | 0 | 51 | 170 | 533 | 7257 | 2584 | 8817 | 909 | 881 | 0 | 7489 | 0 | 0 | 2100 | 8055 | 8811 | 7612
2024-03-21 13:15 | 0 | 0 | 447 | 7429 | 0 | 0 | 0 | 40 | 162 | 474 | 7246 | 2605 | 8815 | 909 | 882 | 0 | 7535 | 0 | 0 | 2100 | 8069 | 8808 | 7680
2024-03-21 13:30 | 0 | 0 | 447 | 7665 | 0 | 0 | 0 | 65 | 158 | 412 | 7270 | 2557 | 8813 | 910 | 881 | 0 | 7549 | 0 | 0 | 2100 | 8083 | 8806 | 7709
2024-03-21 13:45 | 0 | 0 | 447 | 7160 | 0 | 0 | 0 | 78 | 165 | 417 | 7282 | 2541 | 8810 | 910 | 881 | 0 | 7547 | 0 | 0 | 2100 | 8095 | 8803 | 7737
2024-03-21 14:00 | 0 | 0 | 446 | 6359 | 0 | 0 | 0 | 104 | 128 | 498 | 7279 | 2555 | 8808 | 909 | 882 | 0 | 7553 | 0 | 0 | 2100 | 8101 | 8800 | 7779
2024-03-21 14:15 | 0 | 0 | 447 | 6189 | 0 | 0 | 0 | 110 | 140 | 316 | 7286 | 2560 | 8807 | 910 | 881 | 0 | 7567 | 0 | 0 | 2100 | 8112 | 8800 | 7823
2024-03-21 14:30 | 0 | 0 | 447 | 6495 | 0 | 0 | 0 | 86 | 136 | 324 | 7296 | 2573 | 8805 | 909 | 881 | 0 | 7569 | 0 | 0 | 2100 | 8125 | 8798 | 7834
2024-03-21 14:45 | 0 | 0 | 448 | 5217 | 0 | 0 | 0 | 111 | 133 | 402 | 7281 | 2571 | 8805 | 910 | 881 | 0 | 7575 | 0 | 0 | 2100 | 8121 | 8797 | 7860
2024-03-21 15:00 | 3 | 0 | 450 | 2765 | 0 | 0 | 0 | 80 | 115 | 271 | 7260 | 2540 | 8804 | 909 | 881 | 0 | 7519 | 0 | 0 | 2100 | 8119 | 8797 | 7812
2024-03-21 15:15 | 15 | 4 | 464 | 1493 | 0 | 0 | 0 | 100 | 101 | 286 | 7224 | 2486 | 8804 | 909 | 881 | 0 | 7425 | 0 | 0 | 2100 | 8113 | 8796 | 7689
2024-03-21 15:30 | 15 | 2 | 493 | 2706 | 0 | 0 | 0 | 83 | 112 | 277 | 7201 | 2482 | 8803 | 909 | 881 | 0 | 7367 | 0 | 0 | 2100 | 8110 | 8796 | 7572
2024-03-21 15:45 | 15 | 15 | 523 | 701 | 0 | 0 | 0 | 65 | 92 | 204 | 7173 | 2479 | 8804 | 908 | 881 | 0 | 7310 | 0 | 0 | 2100 | 8105 | 8796 | 7482
2024-03-21 16:00 | 15 | 15 | 468 | 606 | 0 | 0 | 0 | 70 | 89 | 206 | 7106 | 2446 | 8803 | 908 | 881 | 0 | 7226 | 0 | 0 | 2100 | 8100 | 8796 | 7374
2024-03-21 16:15 | 15 | 3 | 458 | 920 | 0 | 0 | 0 | 73 | 112 | 279 | 7049 | 2364 | 8804 | 908 | 881 | 0 | 7155 | 0 | 0 | 2100 | 8100 | 8797 | 7286
2024-03-21 16:30 | 15 | 13 | 588 | 284 | 0 | 0 | 0 | 70 | 82 | 219 | 7029 | 2329 | 8806 | 908 | 882 | 0 | 7099 | 0 | 0 | 2100 | 8093 | 8798 | 7210
2024-03-21 16:45 | 15 | 15 | 552 | 248 | 0 | 0 | 0 | 107 | 108 | 446 | 6987 | 2302 | 8807 | 908 | 881 | 0 | 7039 | 0 | 0 | 2100 | 8092 | 8799 | 7136
2024-03-21 17:00 | 15 | 15 | 531 | 344 | 0 | 0 | 0 | 89 | 92 | 450 | 6970 | 2275 | 8807 | 909 | 883 | 0 | 6996 | 0 | 0 | 2100 | 8090 | 8800 | 7084
2024-03-21 17:15 | 15 | 15 | 539 | 187 | 0 | 0 | 0 | 88 | 103 | 247 | 6973 | 2274 | 8807 | 907 | 881 | 0 | 6980 | 0 | 0 | 2100 | 8087 | 8799 | 7055
2024-03-21 17:30 | 15 | 15 | 503 | 131 | 0 | 0 | 0 | 100 | 117 | 355 | 6969 | 2275 | 8807 | 909 | 882 | 0 | 6969 | 0 | 0 | 2100 | 8085 | 8800 | 7029
2024-03-21 17:45 | 15 | 15 | 473 | 104 | 0 | 0 | 0 | 94 | 100 | 454 | 6971 | 2262 | 8807 | 908 | 882 | 0 | 6963 | 0 | 0 | 2100 | 8083 | 8800 | 7011
2024-03-21 18:00 | 15 | 15 | 463 | 26 | 0 | 0 | 0 | 63 | 107 | 324 | 6980 | 2257 | 8808 | 908 | 882 | 0 | 6963 | 0 | 0 | 2100 | 8080 | 8801 | 7000
2024-03-21 18:15 | 15 | 15 | 469 | 1 | 0 | 0 | 0 | 100 | 96 | 249 | 6977 | 2251 | 8808 | 908 | 882 | 0 | 6961 | 0 | 0 | 2100 | 8080 | 8801 | 6985
2024-03-21 18:30 | 15 | 15 | 466 | 0 | 0 | 0 | 0 | 77 | 106 | 314 | 6975 | 2236 | 8809 | 907 | 882 | 0 | 6951 | 0 | 0 | 2100 | 8075 | 8802 | 6969
2024-03-21 18:45 | 15 | 15 | 463 | 0 | 0 | 0 | 0 | 64 | 110 | 198 | 6973 | 2222 | 8810 | 908 | 882 | 0 | 6944 | 0 | 0 | 2100 | 8073 | 8803 | 6960
2024-03-21 19:00 | 15 | 15 | 465 | 0 | 0 | 0 | 0 | 53 | 116 | 369 | 6972 | 2229 | 8811 | 908 | 882 | 0 | 6947 | 0 | 0 | 2100 | 8076 | 8805 | 6955
2024-03-21 19:15 | 15 | 15 | 467 | 0 | 0 | 0 | 0 | 52 | 112 | 260 | 6970 | 2231 | 8812 | 908 | 882 | 0 | 6943 | 0 | 0 | 2100 | 8072 | 8805 | 6952
2024-03-21 19:30 | 15 | 15 | 467 | 0 | 0 | 0 | 0 | 34 | 128 | 293 | 6967 | 2229 | 8812 | 908 | 882 | 0 | 6936 | 0 | 0 | 2100 | 8071 | 8806 | 6944
2024-03-21 19:45 | 15 | 15 | 470 | 0 | 0 | 0 | 0 | 52 | 131 | 384 | 6966 | 2229 | 8814 | 908 | 882 | 0 | 6935 | 0 | 0 | 2100 | 8070 | 8808 | 6937
2024-03-21 20:00 | 15 | 15 | 468 | 0 | 0 | 0 | 0 | 48 | 128 | 270 | 6961 | 2229 | 8816 | 908 | 882 | 0 | 6931 | 0 | 0 | 2100 | 8066 | 8810 | 6932
2024-03-21 20:15 | 15 | 15 | 469 | 0 | 0 | 0 | 0 | 65 | 116 | 247 | 6968 | 2225 | 8818 | 908 | 882 | 0 | 6928 | 0 | 0 | 2100 | 8066 | 8812 | 6934
2024-03-21 20:30 | 15 | 15 | 478 | 0 | 0 | 0 | 0 | 78 | 99 | 169 | 6975 | 2230 | 8820 | 908 | 882 | 0 | 6937 | 0 | 0 | 2100 | 8065 | 8814 | 6934
2024-03-21 20:45 | 15 | 15 | 508 | 0 | 0 | 0 | 0 | 80 | 89 | 194 | 6973 | 2248 | 8822 | 908 | 882 | 0 | 6942 | 0 | 0 | 2100 | 8064 | 8815 | 6935
2024-03-21 21:00 | 15 | 15 | 534 | 0 | 0 | 0 | 0 | 65 | 83 | 242 | 6970 | 2263 | 8824 | 907 | 882 | 0 | 6941 | 0 | 0 | 2100 | 8062 | 8818 | 6938
2024-03-21 21:15 | 15 | 15 | 606 | 0 | 0 | 0 | 0 | 59 | 84 | 241 | 6960 | 2263 | 8826 | 908 | 882 | 0 | 6935 | 0 | 0 | 2100 | 8061 | 8820 | 6939
2024-03-21 21:30 | 15 | 15 | 596 | 0 | 0 | 0 | 0 | 91 | 79 | 163 | 6960 | 2257 | 8827 | 907 | 883 | 0 | 6931 | 0 | 0 | 2100 | 8058 | 8820 | 6939
2024-03-21 21:45 | 15 | 15 | 582 | 0 | 0 | 0 | 0 | 75 | 67 | 162 | 6951 | 2253 | 8827 | 908 | 881 | 0 | 6929 | 0 | 0 | 2100 | 8060 | 8821 | 6936
2024-03-21 22:00 | 15 | 15 | 612 | 0 | 0 | 0 | 0 | 85 | 66 | 152 | 6950 | 2257 | 8828 | 908 | 882 | 0 | 6930 | 0 | 0 | 2100 | 8059 | 8822 | 6937
2024-03-21 22:15 | 15 | 15 | 595 | 0 | 0 | 0 | 0 | 95 | 81 | 251 | 6953 | 2257 | 8829 | 907 | 882 | 0 | 6932 | 0 | 0 | 2100 | 8055 | 8822 | 6939
2024-03-21 22:30 | 15 | 15 | 663 | 0 | 0 | 0 | 0 | 110 | 78 | 265 | 6955 | 2257 | 8828 | 908 | 882 | 0 | 6934 | 0 | 0 | 2100 | 8055 | 8822 | 6939
2024-03-21 22:45 | 15 | 15 | 675 | 0 | 4 | 0 | 0 | 127 | 81 | 236 | 6947 | 2248 | 8827 | 908 | 881 | 240 | 6926 | 0 | 0 | 2100 | 8055 | 8821 | 6934
2024-03-21 23:00 | 15 | 15 | 705 | 0 | 0 | 0 | 0 | 110 | 81 | 201 | 6939 | 2237 | 8826 | 907 | 882 | 0 | 6914 | 0 | 0 | 2100 | 8051 | 8819 | 6928
2024-03-21 23:15 | 15 | 15 | 682 | 0 | 4 | 0 | 0 | 69 | 87 | 225 | 6934 | 2230 | 8824 | 908 | 882 | 240 | 6911 | 0 | 0 | 2100 | 8048 | 8818 | 6923
2024-03-21 23:30 | 15 | 15 | 670 | 0 | 0 | 0 | 0 | 118 | 72 | 202 | 6929 | 2225 | 8822 | 908 | 882 | 0 | 6907 | 0 | 0 | 2100 | 8047 | 8816 | 6920
2024-03-21 23:45 | 15 | 15 | 643 | 0 | 0 | 0 | 0 | 101 | 66 | 159 | 6924 | 2219 | 8821 | 908 | 882 | 0 | 6901 | 0 | 0 | 2100 | 8048 | 8814 | 6919
2024-03-22 | 15 | 15 | 612 | 0 | 0 | 0 | 0 | 103 | 72 | 194 | 6919 | 2216 | 8819 | 907 | 882 | 0 | 6902 | 0 | 0 | 2100 | 8048 | 8813 | 6918
2024-03-22 00:15 | 15 | 15 | 580 | 0 | 0 | 0 | 0 | 84 | 75 | 208 | 6923 | 2211 | 8818 | 907 | 882 | 0 | 6903 | 0 | 0 | 2100 | 8022 | 8811 | 6935
2024-03-22 00:30 | 15 | 15 | 552 | 0 | 0 | 0 | 0 | 69 | 65 | 191 | 6921 | 2153 | 8816 | 907 | 882 | 0 | 6904 | 0 | 0 | 2100 | 8030 | 8810 | 6931
2024-03-22 00:45 | 15 | 15 | 528 | 0 | 0 | 0 | 0 | 107 | 62 | 218 | 6919 | 2192 | 8814 | 907 | 882 | 0 | 6897 | 0 | 0 | 2100 | 8033 | 8808 | 6915
2024-03-22 01:00 | 15 | 15 | 510 | 0 | 0 | 0 | 0 | 59 | 77 | 219 | 6907 | 2194 | 8813 | 907 | 882 | 0 | 6891 | 0 | 0 | 2100 | 8031 | 8807 | 6907
2024-03-22 01:15 | 15 | 15 | 504 | 0 | 0 | 0 | 0 | 75 | 80 | 161 | 6895 | 2183 | 8811 | 908 | 882 | 0 | 6883 | 0 | 0 | 2100 | 8028 | 8804 | 6895
2024-03-22 01:30 | 15 | 15 | 495 | 0 | 0 | 0 | 0 | 118 | 92 | 167 | 6896 | 2157 | 8809 | 907 | 882 | 0 | 6869 | 0 | 0 | 2100 | 8029 | 8802 | 6879
2024-03-22 01:45 | 15 | 15 | 477 | 0 | 0 | 0 | 0 | 105 | 101 | 215 | 6905 | 2151 | 8808 | 908 | 882 | 0 | 6870 | 0 | 0 | 2100 | 8028 | 8801 | 6869
2024-03-22 02:00 | 15 | 15 | 478 | 0 | 0 | 0 | 0 | 49 | 107 | 379 | 6898 | 2149 | 8805 | 908 | 882 | 0 | 6867 | 0 | 0 | 2100 | 8025 | 8799 | 6864
2024-03-22 02:15 | 15 | 15 | 485 | 0 | 0 | 0 | 0 | 34 | 112 | 410 | 6885 | 2135 | 8804 | 907 | 882 | 0 | 6853 | 0 | 0 | 2100 | 8024 | 8798 | 6848
2024-03-22 02:30 | 15 | 15 | 497 | 0 | 0 | 0 | 0 | 27 | 86 | 334 | 6865 | 2105 | 8803 | 907 | 882 | 0 | 6831 | 0 | 0 | 2100 | 8022 | 8797 | 6827
2024-03-22 02:45 | 15 | 15 | 513 | 0 | 0 | 0 | 0 | 21 | 64 | 150 | 6846 | 2072 | 8804 | 907 | 882 | 0 | 6800 | 0 | 0 | 2100 | 8025 | 8798 | 6801
2024-03-22 03:00 | 15 | 15 | 530 | 0 | 0 | 0 | 0 | 19 | 58 | 141 | 6840 | 2061 | 8805 | 907 | 881 | 0 | 6785 | 0 | 0 | 2100 | 8024 | 8799 | 6786
2024-03-22 03:15 | 15 | 15 | 540 | 0 | 4 | 0 | 0 | 81 | 47 | 148 | 6821 | 2042 | 8805 | 908 | 882 | 240 | 6771 | 0 | 0 | 2100 | 8020 | 8799 | 6768
2024-03-22 03:30 | 15 | 15 | 533 | 0 | 0 | 0 | 0 | 45 | 57 | 313 | 6845 | 2035 | 8806 | 907 | 882 | 0 | 6774 | 0 | 0 | 2100 | 8019 | 8800 | 6767
2024-03-22 03:45 | 15 | 15 | 520 | 0 | 0 | 0 | 0 | 30 | 62 | 181 | 6846 | 2027 | 8805 | 907 | 882 | 0 | 6780 | 0 | 0 | 2100 | 8020 | 8799 | 6768
2024-03-22 04:00 | 15 | 15 | 493 | 0 | 0 | 0 | 0 | 68 | 74 | 414 | 6859 | 2005 | 8805 | 908 | 882 | 0 | 6783 | 0 | 0 | 2100 | 8017 | 8799 | 6772
2024-03-22 04:15 | 15 | 15 | 474 | 0 | 4 | 0 | 0 | 92 | 49 | 139 | 6869 | 1967 | 8804 | 908 | 882 | 240 | 6793 | 0 | 0 | 2100 | 8017 | 8798 | 6772
2024-03-22 04:30 | 15 | 15 | 474 | 0 | 0 | 0 | 0 | 105 | 30 | 72 | 6819 | 1951 | 8805 | 908 | 881 | 0 | 6779 | 0 | 0 | 2100 | 8017 | 8799 | 6755
2024-03-22 04:45 | 15 | 15 | 467 | 0 | 0 | 0 | 0 | 99 | 32 | 105 | 6825 | 1919 | 8805 | 907 | 882 | 0 | 6765 | 0 | 0 | 2100 | 8018 | 8798 | 6739
2024-03-22 05:00 | 15 | 14 | 463 | 0 | 0 | 0 | 0 | 152 | 49 | 260 | 6821 | 1905 | 8805 | 907 | 883 | 0 | 6749 | 0 | 0 | 2100 | 8014 | 8799 | 6728
2024-03-22 05:15 | 15 | 15 | 477 | 0 | 0 | 0 | 0 | 66 | 41 | 147 | 6787 | 1919 | 8807 | 907 | 882 | 0 | 6751 | 0 | 0 | 2100 | 8014 | 8801 | 6726
2024-03-22 05:30 | 15 | 15 | 513 | 0 | 0 | 0 | 0 | 69 | 27 | 53 | 6703 | 1899 | 8808 | 907 | 882 | 0 | 6696 | 0 | 0 | 2100 | 8016 | 8802 | 6677
2024-03-22 05:45 | 15 | 15 | 547 | 13 | 0 | 0 | 0 | 110 | 31 | 112 | 6660 | 1865 | 8808 | 906 | 882 | 0 | 6643 | 0 | 0 | 2100 | 8010 | 8802 | 6637
2024-03-22 06:00 | 15 | 15 | 573 | 61 | 0 | 0 | 0 | 108 | 28 | 89 | 6615 | 1830 | 8809 | 907 | 883 | 0 | 6600 | 0 | 0 | 2100 | 8011 | 8802 | 6605
2024-03-22 06:15 | 15 | 15 | 579 | 130 | 4 | 0 | 0 | 120 | 50 | 145 | 6615 | 1800 | 8809 | 907 | 882 | 240 | 6573 | 0 | 0 | 2100 | 8009 | 8803 | 6585
2024-03-22 06:30 | 15 | 15 | 564 | 336 | 0 | 0 | 0 | 96 | 32 | 97 | 6671 | 1835 | 8811 | 907 | 882 | 0 | 6603 | 0 | 0 | 2100 | 8009 | 8805 | 6596
2024-03-22 06:45 | 15 | 15 | 530 | 305 | 0 | 0 | 0 | 57 | 35 | 65 | 6777 | 1907 | 8812 | 907 | 882 | 0 | 6671 | 0 | 0 | 2100 | 8007 | 8806 | 6656
2024-03-22 07:00 | 15 | 15 | 502 | 348 | 0 | 0 | 0 | 55 | 47 | 76 | 6869 | 2025 | 8812 | 907 | 882 | 0 | 6764 | 0 | 0 | 2100 | 8004 | 8806 | 6733
2024-03-22 07:15 | 15 | 15 | 460 | 419 | 0 | 0 | 0 | 57 | 49 | 87 | 6977 | 2112 | 8813 | 908 | 882 | 0 | 6865 | 0 | 0 | 2100 | 8006 | 8807 | 6818
2024-03-22 07:30 | 15 | 0 | 456 | 2157 | 0 | 0 | 0 | 49 | 63 | 94 | 7043 | 2260 | 8815 | 908 | 882 | 0 | 6997 | 0 | 0 | 2100 | 8007 | 8809 | 6938
2024-03-22 07:45 | 15 | 0 | 453 | 3898 | 0 | 0 | 0 | 42 | 67 | 120 | 7093 | 2390 | 8816 | 909 | 881 | 0 | 7206 | 0 | 0 | 2100 | 8006 | 8811 | 7060
2024-03-22 08:00 | 9 | 0 | 451 | 3131 | 0 | 0 | 0 | 43 | 71 | 124 | 7221 | 2526 | 8817 | 909 | 882 | 0 | 7429 | 0 | 0 | 2100 | 8004 | 8812 | 7155
2024-03-22 08:15 | 13 | 0 | 453 | 2380 | 0 | 0 | 0 | 46 | 83 | 161 | 7280 | 2568 | 8820 | 909 | 881 | 0 | 7494 | 0 | 0 | 2100 | 7988 | 8815 | 7283
2024-03-22 08:30 | 15 | 0 | 452 | 1963 | 0 | 0 | 0 | 46 | 78 | 147 | 7306 | 2586 | 8823 | 909 | 881 | 0 | 7498 | 0 | 0 | 2100 | 7992 | 8817 | 7353
2024-03-22 08:45 | 15 | 0 | 451 | 2230 | 0 | 0 | 0 | 46 | 99 | 141 | 7285 | 2594 | 8824 | 909 | 881 | 0 | 7489 | 0 | 0 | 2100 | 7992 | 8818 | 7387
2024-03-22 09:00 | 10 | 0 | 449 | 3759 | 0 | 0 | 0 | 39 | 91 | 217 | 7231 | 2606 | 8824 | 909 | 881 | 0 | 7506 | 0 | 0 | 2100 | 7996 | 8818 | 7436
2024-03-22 09:15 | 14 | 0 | 451 | 3051 | 0 | 0 | 0 | 31 | 90 | 151 | 7165 | 2571 | 8826 | 909 | 881 | 0 | 7513 | 0 | 0 | 2100 | 7998 | 8819 | 7466
2024-03-22 09:30 | 15 | 0 | 453 | 2620 | 0 | 0 | 0 | 27 | 84 | 174 | 7101 | 2479 | 8826 | 909 | 881 | 0 | 7438 | 0 | 0 | 2100 | 7993 | 8820 | 7421
2024-03-22 09:45 | 15 | 0 | 453 | 2029 | 0 | 0 | 0 | 40 | 81 | 162 | 7117 | 2476 | 8827 | 909 | 881 | 0 | 7357 | 0 | 0 | 2100 | 7991 | 8820 | 7378
2024-03-22 10:00 | 15 | 0 | 451 | 2737 | 0 | 0 | 0 | 65 | 75 | 165 | 7097 | 2448 | 8826 | 908 | 881 | 0 | 7301 | 0 | 0 | 2100 | 7991 | 8820 | 7347
2024-03-22 10:15 | 15 | 0 | 452 | 2507 | 0 | 0 | 0 | 37 | 74 | 139 | 7095 | 2460 | 8825 | 908 | 881 | 0 | 7313 | 0 | 0 | 2100 | 7998 | 8818 | 7382
2024-03-22 10:30 | 15 | 0 | 451 | 2686 | 0 | 0 | 0 | 91 | 70 | 124 | 7087 | 2454 | 8823 | 909 | 881 | 0 | 7301 | 0 | 0 | 2100 | 8001 | 8816 | 7370
2024-03-22 10:45 | 15 | 0 | 453 | 2645 | 0 | 0 | 0 | 75 | 73 | 152 | 7113 | 2489 | 8822 | 909 | 881 | 0 | 7304 | 0 | 0 | 2100 | 8001 | 8816 | 7393
2024-03-22 11:00 | 15 | 0 | 453 | 1961 | 0 | 0 | 0 | 77 | 69 | 129 | 7119 | 2491 | 8822 | 909 | 881 | 0 | 7291 | 0 | 0 | 2100 | 8001 | 8815 | 7386
2024-03-22 11:15 | 15 | 0 | 453 | 1588 | 0 | 0 | 0 | 30 | 61 | 140 | 7097 | 2467 | 8821 | 909 | 882 | 0 | 7267 | 0 | 0 | 2100 | 8001 | 8814 | 7360
2024-03-22 11:30 | 15 | 0 | 454 | 1497 | 0 | 0 | 0 | 38 | 59 | 137 | 7093 | 2446 | 8820 | 909 | 881 | 0 | 7239 | 0 | 0 | 2100 | 7997 | 8813 | 7327
2024-03-22 11:45 | 15 | 0 | 455 | 1081 | 0 | 0 | 0 | 41 | 57 | 105 | 7081 | 2429 | 8820 | 909 | 881 | 0 | 7209 | 0 | 0 | 2100 | 7998 | 8813 | 7287
2024-03-22 12:00 | 15 | 0 | 454 | 1405 | 0 | 0 | 0 | 50 | 52 | 98 | 7083 | 2427 | 8819 | 909 | 881 | 0 | 7190 | 0 | 0 | 2100 | 7996 | 8812 | 7265
2024-03-22 12:15 | 15 | 0 | 454 | 1671 | 0 | 0 | 0 | 64 | 61 | 132 | 7084 | 2438 | 8818 | 908 | 882 | 0 | 7196 | 0 | 0 | 2100 | 7995 | 8811 | 7264
2024-03-22 12:30 | 15 | 0 | 454 | 1405 | 0 | 0 | 0 | 35 | 57 | 137 | 7086 | 2441 | 8815 | 909 | 882 | 0 | 7199 | 0 | 0 | 2100 | 7995 | 8808 | 7266
2024-03-22 12:45 | 15 | 0 | 454 | 1574 | 0 | 0 | 0 | 50 | 51 | 97 | 7114 | 2464 | 8813 | 909 | 881 | 0 | 7213 | 0 | 0 | 2100 | 7995 | 8806 | 7275
2024-03-22 13:00 | 15 | 0 | 453 | 1566 | 0 | 0 | 0 | 61 | 74 | 134 | 7124 | 2468 | 8811 | 909 | 881 | 0 | 7226 | 0 | 0 | 2100 | 7996 | 8805 | 7282
2024-03-22 13:15 | 13 | 0 | 452 | 3271 | 0 | 0 | 0 | 82 | 65 | 140 | 7163 | 2515 | 8810 | 909 | 881 | 0 | 7282 | 0 | 0 | 2100 | 8000 | 8803 | 7336
2024-03-22 13:30 | 12 | 0 | 450 | 3587 | 0 | 0 | 0 | 85 | 62 | 108 | 7190 | 2581 | 8808 | 909 | 882 | 0 | 7355 | 0 | 0 | 2100 | 8007 | 8801 | 7418
2024-03-22 13:45 | 15 | 0 | 451 | 2675 | 0 | 0 | 0 | 60 | 73 | 128 | 7266 | 2655 | 8806 | 910 | 881 | 0 | 7428 | 0 | 0 | 2100 | 8009 | 8799 | 7503
2024-03-22 14:00 | 15 | 0 | 453 | 1641 | 0 | 0 | 0 | 56 | 71 | 139 | 7268 | 2634 | 8804 | 909 | 881 | 0 | 7432 | 0 | 0 | 2100 | 8008 | 8797 | 7508
2024-03-22 14:15 | 15 | 0 | 452 | 1907 | 0 | 0 | 0 | 75 | 53 | 127 | 7246 | 2600 | 8803 | 909 | 881 | 0 | 7404 | 0 | 0 | 2100 | 8010 | 8796 | 7477
2024-03-22 14:30 | 15 | 0 | 452 | 2282 | 0 | 0 | 0 | 50 | 76 | 159 | 7247 | 2599 | 8802 | 909 | 881 | 0 | 7407 | 0 | 0 | 2100 | 8008 | 8795 | 7481
2024-03-22 14:45 | 15 | 0 | 452 | 1561 | 0 | 0 | 0 | 89 | 66 | 173 | 7233 | 2556 | 8801 | 909 | 881 | 0 | 7388 | 0 | 0 | 2100 | 8007 | 8794 | 7463
2024-03-22 15:00 | 11 | 0 | 448 | 4287 | 0 | 0 | 0 | 88 | 72 | 189 | 7239 | 2528 | 8800 | 909 | 881 | 0 | 7386 | 0 | 0 | 2100 | 8024 | 8793 | 7459
2024-03-22 15:15 | 10 | 0 | 450 | 2861 | 0 | 0 | 0 | 68 | 78 | 155 | 7303 | 2583 | 8799 | 910 | 881 | 0 | 7462 | 0 | 0 | 2100 | 8030 | 8792 | 7556
2024-03-22 15:30 | 15 | 0 | 452 | 2387 | 0 | 0 | 0 | 78 | 76 | 192 | 7303 | 2531 | 8799 | 910 | 881 | 0 | 7486 | 0 | 0 | 2100 | 8029 | 8792 | 7573
2024-03-22 15:45 | 15 | 0 | 452 | 1113 | 0 | 0 | 0 | 35 | 64 | 124 | 7318 | 2527 | 8799 | 910 | 881 | 0 | 7455 | 0 | 0 | 2100 | 8026 | 8792 | 7540
2024-03-22 16:00 | 15 | 0 | 452 | 1777 | 0 | 0 | 0 | 51 | 83 | 219 | 7304 | 2529 | 8798 | 909 | 882 | 0 | 7428 | 0 | 0 | 2100 | 8024 | 8791 | 7500
2024-03-22 16:15 | 15 | 0 | 454 | 1015 | 0 | 0 | 0 | 28 | 70 | 151 | 7268 | 2523 | 8799 | 909 | 881 | 0 | 7405 | 0 | 0 | 2100 | 8022 | 8791 | 7461
2024-03-22 16:30 | 15 | 0 | 456 | 717 | 0 | 0 | 0 | 33 | 64 | 172 | 7245 | 2534 | 8799 | 909 | 881 | 0 | 7351 | 0 | 0 | 2100 | 8018 | 8792 | 7399
2024-03-22 16:45 | 15 | 0 | 457 | 593 | 0 | 0 | 0 | 51 | 54 | 99 | 7231 | 2524 | 8800 | 908 | 882 | 0 | 7299 | 0 | 0 | 2100 | 8019 | 8793 | 7346
2024-03-22 17:00 | 15 | 0 | 457 | 503 | 0 | 0 | 0 | 49 | 55 | 96 | 7198 | 2510 | 8802 | 908 | 882 | 0 | 7257 | 0 | 0 | 2100 | 8015 | 8795 | 7304
2024-03-22 17:15 | 15 | 0 | 459 | 313 | 0 | 0 | 0 | 51 | 58 | 162 | 7174 | 2501 | 8803 | 908 | 882 | 0 | 7219 | 0 | 0 | 2100 | 8014 | 8796 | 7267
2024-03-22 17:30 | 15 | 8 | 464 | 197 | 0 | 0 | 0 | 45 | 50 | 131 | 7153 | 2487 | 8803 | 909 | 882 | 0 | 7183 | 0 | 0 | 2100 | 8013 | 8796 | 7226
2024-03-22 17:45 | 15 | 15 | 466 | 77 | 0 | 0 | 0 | 60 | 52 | 107 | 7125 | 2457 | 8804 | 909 | 882 | 0 | 7145 | 0 | 0 | 2100 | 8008 | 8797 | 7178
2024-03-22 18:00 | 15 | 15 | 469 | 13 | 0 | 0 | 0 | 92 | 61 | 154 | 7100 | 2421 | 8806 | 908 | 882 | 0 | 7103 | 0 | 0 | 2100 | 8007 | 8799 | 7138
2024-03-22 18:15 | 15 | 15 | 467 | 0 | 0 | 0 | 0 | 60 | 55 | 124 | 7079 | 2412 | 8808 | 908 | 881 | 0 | 7075 | 0 | 0 | 2100 | 8005 | 8801 | 7110
2024-03-22 18:30 | 15 | 15 | 465 | 0 | 0 | 0 | 0 | 67 | 39 | 102 | 7066 | 2407 | 8808 | 908 | 882 | 0 | 7057 | 0 | 0 | 2100 | 8003 | 8801 | 7090
2024-03-22 18:45 | 15 | 15 | 467 | 0 | 0 | 0 | 0 | 56 | 40 | 88 | 7066 | 2399 | 8809 | 908 | 882 | 0 | 7049 | 0 | 0 | 2100 | 8004 | 8802 | 7079
2024-03-22 19:00 | 15 | 15 | 467 | 0 | 0 | 0 | 0 | 46 | 59 | 115 | 7058 | 2403 | 8810 | 908 | 882 | 0 | 7043 | 0 | 0 | 2100 | 8000 | 8803 | 7066
2024-03-22 19:15 | 15 | 15 | 468 | 0 | 0 | 0 | 0 | 65 | 71 | 246 | 7044 | 2398 | 8811 | 907 | 881 | 0 | 7035 | 0 | 0 | 2100 | 7998 | 8805 | 7056
2024-03-22 19:30 | 15 | 15 | 470 | 0 | 0 | 0 | 0 | 47 | 65 | 125 | 7036 | 2387 | 8812 | 908 | 881 | 0 | 7027 | 0 | 0 | 2100 | 8001 | 8806 | 7046
2024-03-22 19:45 | 15 | 15 | 471 | 0 | 0 | 0 | 0 | 61 | 51 | 73 | 7028 | 2373 | 8813 | 908 | 882 | 0 | 7015 | 0 | 0 | 2100 | 8001 | 8807 | 7029
2024-03-22 20:00 | 15 | 15 | 473 | 0 | 0 | 0 | 0 | 35 | 65 | 128 | 7025 | 2363 | 8815 | 908 | 882 | 0 | 7005 | 0 | 0 | 2100 | 7996 | 8808 | 7016
2024-03-22 20:15 | 15 | 15 | 471 | 0 | 0 | 0 | 0 | 50 | 51 | 81 | 7021 | 2358 | 8816 | 908 | 882 | 0 | 7000 | 0 | 0 | 2100 | 7998 | 8810 | 7013
2024-03-22 20:30 | 15 | 15 | 472 | 0 | 0 | 0 | 0 | 49 | 63 | 121 | 7016 | 2354 | 8818 | 907 | 882 | 0 | 6999 | 0 | 0 | 2100 | 7995 | 8811 | 7012
2024-03-22 20:45 | 15 | 15 | 479 | 0 | 0 | 0 | 0 | 54 | 74 | 204 | 7012 | 2349 | 8819 | 908 | 882 | 0 | 6993 | 0 | 0 | 2100 | 7995 | 8812 | 7008
2024-03-22 21:00 | 15 | 15 | 486 | 0 | 0 | 0 | 0 | 42 | 85 | 244 | 7004 | 2341 | 8820 | 907 | 882 | 0 | 6993 | 0 | 0 | 2100 | 7994 | 8813 | 7000
2024-03-22 21:15 | 15 | 15 | 500 | 0 | 0 | 0 | 0 | 64 | 71 | 165 | 6999 | 2327 | 8821 | 908 | 882 | 0 | 6979 | 0 | 0 | 2100 | 7990 | 8815 | 6987
2024-03-22 21:30 | 15 | 15 | 527 | 0 | 0 | 0 | 0 | 56 | 84 | 182 | 6995 | 2318 | 8821 | 908 | 882 | 0 | 6972 | 0 | 0 | 2100 | 7989 | 8815 | 6980
2024-03-22 21:45 | 15 | 15 | 539 | 0 | 0 | 0 | 0 | 74 | 69 | 144 | 6983 | 2304 | 8821 | 908 | 882 | 0 | 6963 | 0 | 0 | 2100 | 7989 | 8814 | 6968
2024-03-22 22:00 | 15 | 15 | 534 | 0 | 0 | 0 | 0 | 70 | 68 | 199 | 6991 | 2303 | 8820 | 908 | 882 | 0 | 6962 | 0 | 0 | 2100 | 7989 | 8814 | 6964
2024-03-22 22:15 | 15 | 15 | 539 | 0 | 0 | 0 | 0 | 74 | 55 | 101 | 7000 | 2308 | 8819 | 908 | 881 | 0 | 6966 | 0 | 0 | 2100 | 7986 | 8813 | 6971
2024-03-22 22:30 | 15 | 15 | 539 | 0 | 0 | 0 | 0 | 54 | 62 | 157 | 6995 | 2315 | 8819 | 908 | 882 | 0 | 6971 | 0 | 0 | 2100 | 7987 | 8813 | 6974
2024-03-22 22:45 | 15 | 15 | 533 | 0 | 0 | 0 | 0 | 49 | 48 | 107 | 6991 | 2310 | 8819 | 908 | 882 | 0 | 6969 | 0 | 0 | 2100 | 7984 | 8813 | 6974
2024-03-22 23:00 | 15 | 15 | 529 | 0 | 0 | 0 | 0 | 49 | 43 | 86 | 6993 | 2317 | 8819 | 907 | 882 | 0 | 6973 | 0 | 0 | 2100 | 7982 | 8813 | 6979
2024-03-22 23:15 | 15 | 15 | 541 | 0 | 0 | 0 | 0 | 74 | 46 | 74 | 6991 | 2317 | 8818 | 908 | 881 | 0 | 6971 | 0 | 0 | 2100 | 7985 | 8812 | 6981
2024-03-22 23:30 | 15 | 15 | 545 | 0 | 0 | 0 | 0 | 82 | 51 | 102 | 6990 | 2317 | 8817 | 908 | 882 | 0 | 6971 | 0 | 0 | 2100 | 7983 | 8811 | 6982
2024-03-22 23:45 | 15 | 15 | 542 | 0 | 0 | 0 | 0 | 64 | 45 | 78 | 6987 | 2312 | 8816 | 908 | 881 | 0 | 6971 | 0 | 0 | 2100 | 7981 | 8810 | 6981
2024-03-23 | 15 | 15 | 536 | 0 | 0 | 0 | 0 | 56 | 40 | 71 | 6979 | 2305 | 8814 | 909 | 881 | 0 | 6966 | 0 | 0 | 2100 | 7981 | 8808 | 6979
2024-03-23 00:15 | 15 | 15 | 523 | 0 | 0 | 0 | 0 | 71 | 51 | 193 | 6975 | 2300 | 8811 | 908 | 882 | 0 | 6963 | 0 | 0 | 2100 | 7957 | 8805 | 6995
2024-03-23 00:30 | 15 | 15 | 507 | 0 | 0 | 0 | 0 | 77 | 41 | 88 | 6971 | 2242 | 8808 | 908 | 882 | 0 | 6966 | 0 | 0 | 2100 | 7963 | 8802 | 6993
2024-03-23 00:45 | 15 | 15 | 486 | 0 | 0 | 0 | 0 | 36 | 46 | 179 | 6980 | 2306 | 8806 | 908 | 882 | 0 | 6967 | 0 | 0 | 2100 | 7963 | 8800 | 6983
2024-03-23 01:00 | 15 | 15 | 506 | 0 | 0 | 0 | 0 | 59 | 50 | 157 | 6990 | 2305 | 8804 | 908 | 881 | 0 | 6965 | 0 | 0 | 2100 | 7966 | 8797 | 6968
2024-03-23 01:15 | 15 | 15 | 533 | 0 | 0 | 0 | 0 | 89 | 41 | 75 | 6945 | 2259 | 8800 | 908 | 882 | 0 | 6934 | 0 | 0 | 2100 | 7964 | 8794 | 6930
2024-03-23 01:30 | 15 | 15 | 562 | 0 | 0 | 0 | 0 | 51 | 34 | 69 | 6911 | 2209 | 8799 | 908 | 882 | 0 | 6898 | 0 | 0 | 2100 | 7963 | 8793 | 6893
2024-03-23 01:45 | 15 | 15 | 590 | 0 | 0 | 0 | 0 | 67 | 33 | 98 | 6885 | 2157 | 8799 | 908 | 882 | 0 | 6859 | 0 | 0 | 2100 | 7963 | 8793 | 6860
2024-03-23 02:00 | 15 | 15 | 615 | 0 | 0 | 0 | 0 | 54 | 30 | 52 | 6857 | 2118 | 8799 | 908 | 882 | 0 | 6828 | 0 | 0 | 2100 | 7961 | 8793 | 6837
2024-03-23 02:15 | 15 | 15 | 639 | 0 | 0 | 0 | 0 | 71 | 28 | 58 | 6836 | 2088 | 8798 | 908 | 882 | 0 | 6805 | 0 | 0 | 2100 | 7961 | 8792 | 6813
2024-03-23 02:30 | 15 | 15 | 658 | 0 | 0 | 0 | 0 | 69 | 25 | 53 | 6821 | 2061 | 8798 | 908 | 882 | 0 | 6784 | 0 | 0 | 2100 | 7960 | 8792 | 6792
2024-03-23 02:45 | 15 | 15 | 677 | 0 | 0 | 0 | 0 | 105 | 37 | 123 | 6827 | 2051 | 8798 | 907 | 882 | 0 | 6779 | 0 | 0 | 2100 | 7959 | 8792 | 6787
2024-03-23 03:00 | 15 | 15 | 690 | 0 | 0 | 0 | 0 | 111 | 45 | 112 | 6836 | 2058 | 8798 | 907 | 882 | 0 | 6782 | 0 | 0 | 2100 | 7957 | 8792 | 6785
2024-03-23 03:15 | 15 | 15 | 696 | 0 | 0 | 0 | 0 | 121 | 66 | 130 | 6838 | 2063 | 8797 | 908 | 882 | 0 | 6785 | 0 | 0 | 2100 | 7957 | 8790 | 6784
2024-03-23 03:30 | 15 | 15 | 704 | 0 | 0 | 0 | 0 | 120 | 58 | 232 | 6855 | 2077 | 8796 | 907 | 882 | 0 | 6797 | 0 | 0 | 2100 | 7958 | 8791 | 6782
2024-03-23 03:45 | 15 | 15 | 713 | 0 | 0 | 0 | 0 | 97 | 34 | 122 | 6849 | 2082 | 8798 | 908 | 882 | 0 | 6801 | 0 | 0 | 2100 | 7956 | 8792 | 6780
2024-03-23 04:00 | 15 | 15 | 726 | 0 | 0 | 0 | 0 | 65 | 26 | 50 | 6825 | 2062 | 8799 | 907 | 882 | 0 | 6787 | 0 | 0 | 2100 | 7957 | 8793 | 6769
2024-03-23 04:15 | 15 | 15 | 741 | 0 | 0 | 0 | 0 | 72 | 22 | 57 | 6815 | 2045 | 8802 | 907 | 882 | 0 | 6774 | 0 | 0 | 2100 | 7956 | 8796 | 6757
2024-03-23 04:30 | 15 | 15 | 761 | 0 | 0 | 0 | 0 | 77 | 21 | 29 | 6801 | 2027 | 8805 | 907 | 882 | 0 | 6759 | 0 | 0 | 2100 | 7955 | 8799 | 6745
2024-03-23 04:45 | 15 | 15 | 780 | 0 | 0 | 0 | 0 | 51 | 22 | 35 | 6801 | 2019 | 8807 | 908 | 882 | 0 | 6751 | 0 | 0 | 2100 | 7954 | 8802 | 6740
2024-03-23 05:00 | 15 | 15 | 813 | 0 | 4 | 0 | 0 | 77 | 21 | 33 | 6799 | 2011 | 8809 | 907 | 882 | 240 | 6747 | 0 | 0 | 2100 | 7953 | 8803 | 6736
2024-03-23 05:15 | 15 | 15 | 834 | 0 | 0 | 0 | 0 | 78 | 19 | 26 | 6795 | 2011 | 8811 | 907 | 882 | 0 | 6743 | 0 | 0 | 2100 | 7953 | 8805 | 6736
2024-03-23 05:30 | 15 | 15 | 852 | 0 | 0 | 0 | 0 | 71 | 21 | 28 | 6791 | 2006 | 8811 | 908 | 882 | 0 | 6743 | 0 | 0 | 2100 | 7951 | 8806 | 6737
2024-03-23 05:45 | 15 | 15 | 871 | 3 | 4 | 0 | 0 | 68 | 24 | 31 | 6787 | 1998 | 8813 | 907 | 882 | 240 | 6737 | 0 | 0 | 2100 | 7952 | 8807 | 6733
2024-03-23 06:00 | 15 | 15 | 888 | 69 | 0 | 0 | 0 | 63 | 25 | 34 | 6786 | 2002 | 8814 | 907 | 882 | 0 | 6738 | 0 | 0 | 2100 | 7950 | 8808 | 6734
2024-03-23 06:15 | 15 | 15 | 895 | 183 | 0 | 0 | 0 | 63 | 26 | 36 | 6789 | 2007 | 8815 | 907 | 882 | 0 | 6744 | 0 | 0 | 2100 | 7950 | 8810 | 6740
2024-03-23 06:30 | 15 | 15 | 898 | 336 | 4 | 0 | 0 | 64 | 29 | 50 | 6805 | 2038 | 8817 | 907 | 881 | 240 | 6767 | 0 | 0 | 2100 | 7952 | 8811 | 6760
2024-03-23 06:45 | 15 | 15 | 894 | 439 | 0 | 0 | 0 | 51 | 39 | 61 | 6845 | 2092 | 8819 | 907 | 882 | 0 | 6809 | 0 | 0 | 2100 | 7949 | 8813 | 6792
2024-03-23 07:00 | 15 | 15 | 884 | 672 | 0 | 0 | 0 | 47 | 50 | 97 | 6899 | 2169 | 8821 | 908 | 882 | 0 | 6869 | 0 | 0 | 2100 | 7948 | 8815 | 6845
2024-03-23 07:15 | 15 | 15 | 864 | 801 | 4 | 0 | 0 | 49 | 54 | 92 | 6955 | 2256 | 8824 | 908 | 882 | 240 | 6937 | 0 | 0 | 2100 | 7950 | 8819 | 6907
2024-03-23 07:30 | 15 | 15 | 789 | 1505 | 0 | 0 | 0 | 52 | 88 | 130 | 7048 | 2387 | 8825 | 908 | 881 | 0 | 7031 | 0 | 0 | 2100 | 7949 | 8820 | 6967
2024-03-23 07:45 | 15 | 15 | 651 | 3080 | 0 | 0 | 0 | 47 | 77 | 120 | 7134 | 2537 | 8825 | 909 | 882 | 0 | 7207 | 0 | 0 | 2100 | 7948 | 8821 | 7055
2024-03-23 08:00 | 15 | 15 | 491 | 3015 | 0 | 0 | 0 | 46 | 83 | 180 | 7242 | 2670 | 8827 | 909 | 882 | 0 | 7397 | 0 | 0 | 2100 | 7947 | 8823 | 7181
2024-03-23 08:15 | 15 | 5 | 452 | 2627 | 0 | 0 | 0 | 46 | 83 | 179 | 7319 | 2726 | 8828 | 909 | 881 | 0 | 7496 | 0 | 0 | 2100 | 7901 | 8823 | 7338
2024-03-23 08:30 | 15 | 0 | 453 | 2640 | 0 | 0 | 0 | 42 | 96 | 185 | 7326 | 2727 | 8828 | 910 | 881 | 0 | 7543 | 0 | 0 | 2100 | 7929 | 8822 | 7445
2024-03-23 08:45 | 15 | 0 | 452 | 1903 | 0 | 0 | 0 | 42 | 85 | 319 | 7377 | 2758 | 8829 | 909 | 881 | 0 | 7537 | 0 | 0 | 2100 | 7930 | 8824 | 7464
2024-03-23 09:00 | 15 | 0 | 451 | 3043 | 0 | 0 | 0 | 46 | 90 | 185 | 7338 | 2775 | 8831 | 909 | 881 | 0 | 7555 | 0 | 0 | 2100 | 7932 | 8826 | 7497
2024-03-23 09:15 | 7 | 0 | 449 | 3942 | 0 | 0 | 0 | 33 | 92 | 156 | 7326 | 2773 | 8831 | 910 | 881 | 0 | 7603 | 0 | 0 | 2100 | 7925 | 8825 | 7559
2024-03-23 09:30 | 0 | 0 | 445 | 6921 | 0 | 0 | 0 | 35 | 89 | 130 | 7357 | 2809 | 8831 | 910 | 881 | 0 | 7695 | 0 | 0 | 2100 | 7927 | 8826 | 7614
2024-03-23 09:45 | 0 | 0 | 444 | 7451 | 0 | 0 | 0 | 42 | 107 | 158 | 7449 | 2873 | 8831 | 910 | 881 | 0 | 7809 | 0 | 0 | 2100 | 7927 | 8826 | 7704
2024-03-23 10:00 | 0 | 0 | 442 | 8066 | 0 | 0 | 0 | 49 | 114 | 172 | 7522 | 2919 | 8831 | 910 | 881 | 0 | 7898 | 0 | 0 | 2100 | 7929 | 8825 | 7761
2024-03-23 10:15 | 0 | 0 | 442 | 7498 | 0 | 0 | 0 | 52 | 110 | 251 | 7617 | 3030 | 8831 | 911 | 882 | 0 | 7975 | 0 | 0 | 2100 | 7931 | 8825 | 7832
2024-03-23 10:30 | 0 | 0 | 441 | 8033 | 0 | 0 | 0 | 50 | 95 | 172 | 7609 | 3045 | 8828 | 911 | 881 | 0 | 7983 | 0 | 0 | 2100 | 7934 | 8822 | 7883
2024-03-23 10:45 | 0 | 0 | 440 | 9385 | 0 | 0 | 0 | 53 | 120 | 202 | 7701 | 3111 | 8826 | 912 | 881 | 0 | 8056 | 0 | 0 | 2100 | 7938 | 8819 | 7980
2024-03-23 11:00 | 0 | 0 | 446 | 4758 | 0 | 0 | 0 | 48 | 90 | 199 | 7667 | 3096 | 8826 | 910 | 881 | 0 | 8063 | 0 | 0 | 2100 | 7941 | 8819 | 8048
2024-03-23 11:15 | 0 | 0 | 449 | 3187 | 0 | 0 | 0 | 55 | 98 | 153 | 7611 | 3038 | 8825 | 910 | 881 | 0 | 7950 | 0 | 0 | 2100 | 7943 | 8817 | 7969
2024-03-23 11:30 | 0 | 0 | 449 | 1825 | 0 | 0 | 0 | 52 | 90 | 147 | 7557 | 2972 | 8824 | 911 | 881 | 0 | 7819 | 0 | 0 | 2100 | 7940 | 8816 | 7870
2024-03-23 11:45 | 0 | 0 | 449 | 2485 | 0 | 0 | 0 | 40 | 81 | 111 | 7495 | 2929 | 8822 | 909 | 881 | 0 | 7752 | 0 | 0 | 2100 | 7943 | 8815 | 7810
2024-03-23 12:00 | 1 | 0 | 449 | 2665 | 0 | 0 | 0 | 52 | 92 | 148 | 7476 | 2937 | 8820 | 910 | 881 | 0 | 7714 | 0 | 0 | 2100 | 7944 | 8813 | 7764
2024-03-23 12:15 | 0 | 0 | 449 | 3027 | 0 | 0 | 0 | 46 | 87 | 132 | 7463 | 2937 | 8818 | 909 | 881 | 0 | 7687 | 0 | 0 | 2100 | 7948 | 8810 | 7748
2024-03-23 12:30 | 0 | 0 | 449 | 4336 | 0 | 0 | 0 | 49 | 90 | 166 | 7527 | 2991 | 8816 | 910 | 881 | 0 | 7738 | 0 | 0 | 2100 | 7953 | 8808 | 7806
2024-03-23 12:45 | 0 | 0 | 446 | 5157 | 0 | 0 | 0 | 47 | 92 | 156 | 7534 | 3036 | 8813 | 910 | 881 | 0 | 7756 | 0 | 0 | 2100 | 7961 | 8806 | 7830
2024-03-23 13:00 | 0 | 0 | 448 | 4613 | 0 | 0 | 0 | 56 | 76 | 164 | 7563 | 3078 | 8810 | 910 | 881 | 0 | 7825 | 0 | 0 | 2100 | 7972 | 8803 | 7915
2024-03-23 13:15 | 0 | 0 | 445 | 6024 | 0 | 0 | 0 | 41 | 102 | 170 | 7564 | 3081 | 8807 | 910 | 881 | 0 | 7859 | 0 | 0 | 2100 | 7981 | 8800 | 7965
2024-03-23 13:30 | 0 | 0 | 448 | 3143 | 0 | 0 | 0 | 44 | 80 | 127 | 7585 | 3045 | 8806 | 910 | 881 | 0 | 7885 | 0 | 0 | 2100 | 7983 | 8798 | 7988
2024-03-23 13:45 | 0 | 0 | 447 | 3349 | 0 | 0 | 0 | 44 | 79 | 126 | 7587 | 3015 | 8804 | 910 | 881 | 0 | 7847 | 0 | 0 | 2100 | 7985 | 8796 | 7943
2024-03-23 14:00 | 0 | 0 | 448 | 3279 | 0 | 0 | 0 | 44 | 89 | 134 | 7564 | 2989 | 8802 | 910 | 881 | 0 | 7836 | 0 | 0 | 2100 | 7990 | 8794 | 7935
2024-03-23 14:15 | 0 | 0 | 448 | 4144 | 0 | 0 | 0 | 44 | 94 | 147 | 7567 | 3035 | 8800 | 910 | 881 | 0 | 7845 | 0 | 0 | 2100 | 7995 | 8792 | 7941
2024-03-23 14:30 | 0 | 0 | 447 | 4912 | 0 | 0 | 0 | 52 | 97 | 149 | 7605 | 3051 | 8797 | 910 | 881 | 0 | 7855 | 0 | 0 | 2100 | 8008 | 8790 | 7961
2024-03-23 14:45 | 0 | 0 | 447 | 3219 | 0 | 0 | 0 | 46 | 78 | 125 | 7658 | 3085 | 8796 | 910 | 881 | 0 | 7887 | 0 | 0 | 2100 | 8012 | 8788 | 8016
2024-03-23 15:00 | 0 | 0 | 447 | 3643 | 0 | 0 | 0 | 51 | 93 | 162 | 7629 | 3069 | 8794 | 910 | 881 | 0 | 7875 | 0 | 0 | 2100 | 8020 | 8786 | 8007
2024-03-23 15:15 | 0 | 0 | 450 | 2417 | 0 | 0 | 0 | 45 | 81 | 128 | 7639 | 3045 | 8793 | 910 | 881 | 0 | 7889 | 0 | 0 | 2100 | 8020 | 8785 | 8025
2024-03-23 15:30 | 9 | 0 | 452 | 1689 | 0 | 0 | 0 | 54 | 76 | 160 | 7649 | 3046 | 8793 | 910 | 881 | 0 | 7837 | 0 | 0 | 2100 | 8018 | 8786 | 7951
2024-03-23 15:45 | 13 | 0 | 450 | 2223 | 0 | 0 | 0 | 53 | 84 | 127 | 7595 | 3018 | 8793 | 910 | 881 | 0 | 7773 | 0 | 0 | 2100 | 8017 | 8786 | 7866
2024-03-23 16:00 | 13 | 0 | 450 | 1897 | 0 | 0 | 0 | 52 | 76 | 124 | 7588 | 3030 | 8794 | 910 | 881 | 0 | 7751 | 0 | 0 | 2100 | 8014 | 8786 | 7830
2024-03-23 16:15 | 15 | 0 | 451 | 1341 | 0 | 0 | 0 | 52 | 68 | 127 | 7553 | 2967 | 8796 | 909 | 881 | 0 | 7709 | 0 | 0 | 2100 | 8014 | 8788 | 7779
2024-03-23 16:30 | 15 | 0 | 455 | 830 | 0 | 0 | 0 | 44 | 66 | 105 | 7533 | 2893 | 8797 | 910 | 881 | 0 | 7647 | 0 | 0 | 2100 | 8009 | 8789 | 7709
2024-03-23 16:45 | 15 | 0 | 457 | 473 | 0 | 0 | 0 | 36 | 46 | 66 | 7450 | 2797 | 8796 | 910 | 881 | 0 | 7559 | 0 | 0 | 2100 | 8005 | 8788 | 7609
2024-03-23 17:00 | 15 | 4 | 460 | 385 | 0 | 0 | 0 | 42 | 44 | 63 | 7407 | 2726 | 8797 | 909 | 882 | 0 | 7463 | 0 | 0 | 2100 | 8002 | 8789 | 7514
2024-03-23 17:15 | 15 | 15 | 464 | 295 | 0 | 0 | 0 | 35 | 35 | 64 | 7359 | 2704 | 8797 | 909 | 881 | 0 | 7394 | 0 | 0 | 2100 | 8001 | 8789 | 7438
2024-03-23 17:30 | 15 | 15 | 474 | 197 | 0 | 0 | 0 | 44 | 35 | 65 | 7307 | 2671 | 8799 | 908 | 882 | 0 | 7329 | 0 | 0 | 2100 | 7998 | 8791 | 7369
2024-03-23 17:45 | 15 | 15 | 488 | 81 | 0 | 0 | 0 | 38 | 31 | 44 | 7267 | 2638 | 8801 | 909 | 882 | 0 | 7271 | 0 | 0 | 2100 | 7997 | 8793 | 7304
2024-03-23 18:00 | 15 | 15 | 518 | 23 | 0 | 0 | 0 | 56 | 34 | 45 | 7215 | 2586 | 8802 | 908 | 882 | 0 | 7210 | 0 | 0 | 2100 | 7995 | 8794 | 7239
2024-03-23 18:15 | 15 | 15 | 549 | 0 | 0 | 0 | 0 | 57 | 32 | 42 | 7175 | 2552 | 8802 | 908 | 882 | 0 | 7160 | 0 | 0 | 2100 | 7995 | 8795 | 7182
2024-03-23 18:30 | 15 | 15 | 581 | 0 | 0 | 0 | 0 | 55 | 34 | 43 | 7137 | 2510 | 8803 | 908 | 882 | 0 | 7118 | 0 | 0 | 2100 | 7990 | 8796 | 7134
2024-03-23 18:45 | 15 | 15 | 594 | 0 | 0 | 0 | 0 | 52 | 33 | 43 | 7112 | 2465 | 8805 | 908 | 882 | 0 | 7077 | 0 | 0 | 2100 | 7988 | 8798 | 7095
2024-03-23 19:00 | 15 | 15 | 592 | 0 | 0 | 0 | 0 | 32 | 28 | 45 | 7123 | 2469 | 8806 | 908 | 882 | 0 | 7074 | 0 | 0 | 2100 | 7988 | 8799 | 7091
2024-03-23 19:15 | 15 | 15 | 605 | 0 | 0 | 0 | 0 | 50 | 37 | 47 | 7113 | 2465 | 8808 | 908 | 882 | 0 | 7071 | 0 | 0 | 2100 | 7988 | 8801 | 7079
2024-03-23 19:30 | 15 | 15 | 607 | 0 | 0 | 0 | 0 | 55 | 35 | 44 | 7106 | 2459 | 8809 | 907 | 881 | 0 | 7068 | 0 | 0 | 2100 | 7986 | 8802 | 7075
2024-03-23 19:45 | 15 | 15 | 619 | 0 | 0 | 0 | 0 | 48 | 39 | 70 | 7113 | 2462 | 8810 | 908 | 882 | 0 | 7068 | 0 | 0 | 2100 | 7983 | 8804 | 7072
2024-03-23 20:00 | 15 | 15 | 626 | 0 | 0 | 0 | 0 | 38 | 42 | 71 | 7111 | 2458 | 8812 | 908 | 882 | 0 | 7067 | 0 | 0 | 2100 | 7983 | 8805 | 7064
2024-03-23 20:15 | 15 | 15 | 636 | 0 | 0 | 0 | 0 | 57 | 39 | 62 | 7108 | 2463 | 8813 | 908 | 882 | 0 | 7071 | 0 | 0 | 2100 | 7980 | 8806 | 7064
2024-03-23 20:30 | 15 | 15 | 655 | 0 | 0 | 0 | 0 | 31 | 31 | 47 | 7107 | 2456 | 8812 | 908 | 882 | 0 | 7065 | 0 | 0 | 2100 | 7982 | 8806 | 7056
2024-03-23 20:45 | 15 | 15 | 669 | 0 | 0 | 0 | 0 | 35 | 36 | 57 | 7096 | 2435 | 8814 | 908 | 882 | 0 | 7053 | 0 | 0 | 2100 | 7979 | 8807 | 7044
2024-03-23 21:00 | 15 | 15 | 682 | 0 | 0 | 0 | 0 | 54 | 38 | 52 | 7083 | 2429 | 8814 | 908 | 882 | 0 | 7047 | 0 | 0 | 2100 | 7979 | 8808 | 7043
2024-03-23 21:15 | 15 | 15 | 694 | 0 | 0 | 0 | 0 | 32 | 32 | 44 | 7077 | 2417 | 8814 | 908 | 882 | 0 | 7040 | 0 | 0 | 2100 | 7977 | 8808 | 7033
2024-03-23 21:30 | 15 | 15 | 699 | 0 | 0 | 0 | 0 | 60 | 41 | 58 | 7057 | 2404 | 8816 | 908 | 881 | 0 | 7032 | 0 | 0 | 2100 | 7974 | 8809 | 7029
2024-03-23 21:45 | 15 | 15 | 725 | 0 | 0 | 0 | 0 | 45 | 33 | 42 | 7049 | 2391 | 8815 | 908 | 882 | 0 | 7023 | 0 | 0 | 2100 | 7973 | 8809 | 7017
2024-03-23 22:00 | 15 | 15 | 773 | 0 | 0 | 0 | 0 | 48 | 36 | 55 | 7026 | 2361 | 8815 | 908 | 882 | 0 | 7002 | 0 | 0 | 2100 | 7973 | 8809 | 6994
2024-03-23 22:15 | 15 | 15 | 820 | 0 | 0 | 0 | 0 | 52 | 36 | 54 | 6995 | 2315 | 8815 | 908 | 882 | 0 | 6971 | 0 | 0 | 2100 | 7972 | 8809 | 6967
2024-03-23 22:30 | 15 | 15 | 846 | 0 | 0 | 0 | 0 | 55 | 32 | 60 | 6990 | 2287 | 8816 | 908 | 882 | 0 | 6951 | 0 | 0 | 2100 | 7976 | 8809 | 6951
2024-03-23 22:45 | 15 | 15 | 864 | 0 | 0 | 0 | 0 | 41 | 35 | 63 | 6999 | 2281 | 8817 | 907 | 882 | 0 | 6947 | 0 | 0 | 2100 | 7970 | 8810 | 6945
2024-03-23 23:00 | 15 | 15 | 881 | 0 | 0 | 0 | 0 | 46 | 33 | 44 | 6991 | 2277 | 8819 | 908 | 882 | 0 | 6944 | 0 | 0 | 2100 | 7969 | 8813 | 6941
2024-03-23 23:15 | 15 | 15 | 892 | 0 | 0 | 0 | 0 | 41 | 34 | 46 | 6987 | 2271 | 8820 | 908 | 882 | 0 | 6941 | 0 | 0 | 2100 | 7969 | 8814 | 6936
2024-03-23 23:30 | 15 | 15 | 886 | 0 | 0 | 0 | 0 | 45 | 37 | 48 | 6993 | 2279 | 8818 | 908 | 882 | 0 | 6945 | 0 | 0 | 2100 | 7969 | 8812 | 6944
2024-03-23 23:45 | 15 | 15 | 881 | 0 | 0 | 0 | 0 | 37 | 40 | 51 | 7019 | 2309 | 8818 | 908 | 882 | 0 | 6967 | 0 | 0 | 2100 | 7969 | 8812 | 6966
2024-03-24 | 15 | 15 | 881 | 0 | 4 | 0 | 0 | 45 | 44 | 75 | 7029 | 2342 | 8818 | 908 | 882 | 240 | 6989 | 0 | 0 | 2100 | 7966 | 8812 | 6988
2024-03-24 00:15 | 15 | 15 | 881 | 0 | 0 | 0 | 0 | 45 | 45 | 73 | 7031 | 2357 | 8816 | 909 | 882 | 0 | 7001 | 0 | 0 | 2100 | 7944 | 8809 | 7015
2024-03-24 00:30 | 15 | 15 | 880 | 0 | 0 | 0 | 0 | 39 | 51 | 98 | 7019 | 2296 | 8813 | 908 | 882 | 0 | 7000 | 0 | 0 | 2100 | 7953 | 8807 | 7015
2024-03-24 00:45 | 15 | 15 | 886 | 0 | 0 | 0 | 0 | 52 | 42 | 66 | 7015 | 2346 | 8811 | 908 | 882 | 0 | 6991 | 0 | 0 | 2100 | 7953 | 8805 | 7002
2024-03-24 01:00 | 15 | 15 | 895 | 0 | 4 | 0 | 0 | 41 | 46 | 88 | 6997 | 2324 | 8806 | 908 | 881 | 240 | 6977 | 0 | 0 | 2100 | 7952 | 8800 | 6986
2024-03-24 01:15 | 15 | 15 | 908 | 0 | 0 | 0 | 0 | 41 | 32 | 51 | 6970 | 2287 | 8803 | 908 | 882 | 0 | 6954 | 0 | 0 | 2100 | 7950 | 8797 | 6956
2024-03-24 01:30 | 15 | 15 | 920 | 0 | 0 | 0 | 0 | 62 | 31 | 63 | 6946 | 2248 | 8800 | 908 | 882 | 0 | 6924 | 0 | 0 | 2100 | 7950 | 8794 | 6930
2024-03-24 01:45 | 15 | 15 | 915 | 0 | 4 | 0 | 0 | 50 | 36 | 60 | 6919 | 2214 | 8799 | 908 | 881 | 240 | 6899 | 0 | 0 | 2100 | 7948 | 8793 | 6905
2024-03-24 02:00 | 15 | 15 | 913 | 0 | 0 | 0 | 0 | 30 | 30 | 45 | 6909 | 2184 | 8798 | 908 | 882 | 0 | 6877 | 0 | 0 | 2100 | 7948 | 8792 | 6884
2024-03-24 02:15 | 15 | 15 | 916 | 0 | 0 | 0 | 0 | 45 | 31 | 44 | 6903 | 2165 | 8798 | 908 | 881 | 0 | 6863 | 0 | 0 | 2100 | 7946 | 8792 | 6873
2024-03-24 02:30 | 15 | 15 | 927 | 0 | 4 | 0 | 0 | 40 | 28 | 39 | 6897 | 2155 | 8797 | 907 | 881 | 240 | 6855 | 0 | 0 | 2100 | 7945 | 8792 | 6860
2024-03-24 02:45 | 15 | 15 | 876 | 0 | 0 | 0 | 0 | 62 | 30 | 63 | 6909 | 2153 | 8796 | 907 | 882 | 0 | 6855 | 0 | 0 | 2100 | 7946 | 8790 | 6857
2024-03-24 03:00 | 15 | 15 | 846 | 0 | 4 | 0 | 0 | 65 | 34 | 97 | 6939 | 2182 | 8797 | 907 | 882 | 240 | 6875 | 0 | 0 | 2100 | 7945 | 8791 | 6868
2024-03-24 03:15 | 15 | 15 | 807 | 0 | 4 | 0 | 0 | 2 | 33 | 74 | 6959 | 2209 | 8799 | 908 | 882 | 240 | 6895 | 0 | 0 | 2100 | 7944 | 8794 | 6888
2024-03-24 03:30 | 15 | 15 | 755 | 0 | 0 | 0 | 0 | 37 | 39 | 66 | 6983 | 2247 | 8800 | 908 | 882 | 0 | 6924 | 0 | 0 | 2100 | 7944 | 8794 | 6919
2024-03-24 03:45 | 15 | 15 | 741 | 0 | 0 | 0 | 0 | 45 | 46 | 76 | 6981 | 2269 | 8801 | 908 | 882 | 0 | 6942 | 0 | 0 | 2100 | 7943 | 8795 | 6932
2024-03-24 04:00 | 15 | 15 | 709 | 0 | 0 | 0 | 0 | 43 | 54 | 135 | 6977 | 2275 | 8802 | 908 | 882 | 0 | 6943 | 0 | 0 | 2100 | 7944 | 8796 | 6940
2024-03-24 04:15 | 15 | 15 | 702 | 0 | 0 | 0 | 0 | 31 | 58 | 137 | 6991 | 2277 | 8802 | 908 | 882 | 0 | 6945 | 0 | 0 | 2100 | 7939 | 8797 | 6939
2024-03-24 04:30 | 15 | 15 | 692 | 0 | 4 | 0 | 0 | 31 | 69 | 213 | 6997 | 2285 | 8802 | 908 | 882 | 240 | 6951 | 0 | 0 | 2100 | 7944 | 8797 | 6944
2024-03-24 04:45 | 15 | 15 | 690 | 0 | 0 | 0 | 0 | 20 | 70 | 303 | 7000 | 2290 | 8802 | 909 | 882 | 0 | 6953 | 0 | 0 | 2100 | 7944 | 8797 | 6948
2024-03-24 05:00 | 15 | 15 | 687 | 0 | 0 | 0 | 0 | 1 | 73 | 192 | 7005 | 2292 | 8803 | 908 | 882 | 0 | 6954 | 0 | 0 | 2100 | 7942 | 8798 | 6946
2024-03-24 05:15 | 15 | 15 | 700 | 0 | 4 | 0 | 0 | 48 | 54 | 101 | 6995 | 2291 | 8805 | 908 | 882 | 240 | 6953 | 0 | 0 | 2100 | 7939 | 8799 | 6945
2024-03-24 05:30 | 15 | 15 | 680 | 0 | 0 | 0 | 0 | 40 | 70 | 286 | 6987 | 2275 | 8806 | 908 | 882 | 0 | 6944 | 0 | 0 | 2100 | 7940 | 8801 | 6935
2024-03-24 05:45 | 15 | 15 | 670 | 5 | 0 | 0 | 0 | 18 | 81 | 183 | 7003 | 2283 | 8807 | 908 | 882 | 0 | 6949 | 0 | 0 | 2100 | 7940 | 8801 | 6943
2024-03-24 06:00 | 15 | 15 | 664 | 41 | 0 | 0 | 0 | 17 | 87 | 268 | 7009 | 2301 | 8808 | 908 | 882 | 0 | 6961 | 0 | 0 | 2100 | 7938 | 8803 | 6957
2024-03-24 06:15 | 15 | 15 | 661 | 108 | 0 | 0 | 0 | 50 | 85 | 232 | 7006 | 2317 | 8810 | 908 | 882 | 0 | 6971 | 0 | 0 | 2100 | 7938 | 8804 | 6969
2024-03-24 06:30 | 15 | 15 | 663 | 225 | 4 | 0 | 0 | 65 | 83 | 194 | 6994 | 2315 | 8811 | 908 | 881 | 240 | 6973 | 0 | 0 | 2100 | 7935 | 8805 | 6973
2024-03-24 06:45 | 15 | 15 | 650 | 341 | 0 | 0 | 0 | 66 | 110 | 328 | 6981 | 2305 | 8812 | 908 | 882 | 0 | 6977 | 0 | 0 | 2100 | 7936 | 8807 | 6963
2024-03-24 07:00 | 15 | 15 | 640 | 510 | 0 | 0 | 0 | 74 | 86 | 309 | 6999 | 2323 | 8814 | 908 | 882 | 0 | 6979 | 0 | 0 | 2100 | 7937 | 8808 | 6965
2024-03-24 07:15 | 15 | 15 | 624 | 657 | 0 | 0 | 0 | 79 | 104 | 202 | 7005 | 2341 | 8815 | 908 | 882 | 0 | 6990 | 0 | 0 | 2100 | 7934 | 8810 | 6968
2024-03-24 07:30 | 15 | 15 | 577 | 859 | 0 | 0 | 0 | 87 | 95 | 292 | 7020 | 2355 | 8817 | 908 | 882 | 0 | 6999 | 0 | 0 | 2100 | 7934 | 8812 | 6974
2024-03-24 07:45 | 15 | 15 | 493 | 1486 | 0 | 0 | 0 | 80 | 91 | 251 | 7041 | 2389 | 8817 | 908 | 881 | 0 | 7041 | 0 | 0 | 2100 | 7933 | 8812 | 7006
2024-03-24 08:00 | 15 | 12 | 458 | 1904 | 0 | 0 | 0 | 100 | 101 | 206 | 7067 | 2435 | 8817 | 908 | 882 | 0 | 7107 | 0 | 0 | 2100 | 7934 | 8812 | 7066
2024-03-24 08:15 | 15 | 0 | 458 | 1559 | 0 | 0 | 0 | 76 | 107 | 223 | 7090 | 2469 | 8818 | 908 | 881 | 0 | 7145 | 0 | 0 | 2100 | 7925 | 8813 | 7129
2024-03-24 08:30 | 15 | 0 | 455 | 2433 | 0 | 0 | 0 | 103 | 135 | 417 | 7081 | 2458 | 8820 | 908 | 882 | 0 | 7172 | 0 | 0 | 2100 | 7928 | 8815 | 7173
2024-03-24 08:45 | 15 | 0 | 454 | 2546 | 0 | 0 | 0 | 99 | 111 | 286 | 7109 | 2489 | 8820 | 909 | 882 | 0 | 7217 | 0 | 0 | 2100 | 7929 | 8815 | 7217
2024-03-24 09:00 | 15 | 0 | 453 | 2906 | 0 | 0 | 0 | 83 | 127 | 289 | 7148 | 2537 | 8820 | 909 | 882 | 0 | 7261 | 0 | 0 | 2100 | 7932 | 8814 | 7265
2024-03-24 09:15 | 15 | 0 | 451 | 3406 | 0 | 0 | 0 | 87 | 135 | 345 | 7187 | 2579 | 8820 | 909 | 881 | 0 | 7319 | 0 | 0 | 2100 | 7923 | 8815 | 7328
2024-03-24 09:30 | 5 | 0 | 448 | 6201 | 0 | 0 | 0 | 101 | 154 | 541 | 7239 | 2601 | 8820 | 909 | 882 | 0 | 7415 | 0 | 0 | 2100 | 7926 | 8815 | 7409
2024-03-24 09:45 | 3 | 0 | 447 | 5997 | 0 | 0 | 0 | 58 | 170 | 590 | 7276 | 2603 | 8821 | 909 | 882 | 0 | 7467 | 0 | 0 | 2100 | 7928 | 8815 | 7457
2024-03-24 10:00 | 0 | 0 | 446 | 7123 | 0 | 0 | 0 | 68 | 153 | 456 | 7336 | 2645 | 8820 | 909 | 882 | 0 | 7559 | 0 | 0 | 2100 | 7930 | 8814 | 7510
2024-03-24 10:15 | 0 | 0 | 444 | 8150 | 0 | 0 | 0 | 92 | 154 | 305 | 7385 | 2659 | 8818 | 908 | 881 | 0 | 7632 | 0 | 0 | 2100 | 7930 | 8813 | 7572
2024-03-24 10:30 | 0 | 0 | 443 | 8298 | 0 | 0 | 0 | 96 | 164 | 346 | 7422 | 2648 | 8817 | 909 | 882 | 0 | 7681 | 0 | 0 | 2100 | 7933 | 8812 | 7626
2024-03-24 10:45 | 0 | 0 | 443 | 9065 | 0 | 0 | 0 | 92 | 156 | 408 | 7455 | 2631 | 8817 | 910 | 881 | 0 | 7708 | 0 | 0 | 2100 | 7937 | 8811 | 7681
2024-03-24 11:00 | 0 | 0 | 445 | 7487 | 0 | 0 | 0 | 88 | 139 | 442 | 7475 | 2651 | 8816 | 909 | 881 | 0 | 7737 | 0 | 0 | 2100 | 7942 | 8810 | 7746
2024-03-24 11:15 | 0 | 0 | 442 | 9489 | 0 | 0 | 0 | 64 | 130 | 241 | 7529 | 2769 | 8814 | 909 | 881 | 0 | 7783 | 0 | 0 | 2100 | 7941 | 8808 | 7803
2024-03-24 11:30 | 0 | 0 | 443 | 7379 | 0 | 0 | 0 | 63 | 128 | 233 | 7525 | 2785 | 8813 | 910 | 881 | 0 | 7816 | 0 | 0 | 2100 | 7944 | 8807 | 7832
2024-03-24 11:45 | 0 | 0 | 443 | 8002 | 0 | 0 | 0 | 65 | 134 | 402 | 7511 | 2743 | 8811 | 910 | 881 | 0 | 7792 | 0 | 0 | 2100 | 7947 | 8804 | 7831
2024-03-24 12:00 | 0 | 0 | 443 | 9191 | 0 | 0 | 0 | 87 | 144 | 504 | 7517 | 2715 | 8808 | 910 | 882 | 0 | 7793 | 0 | 0 | 2100 | 7950 | 8802 | 7851
2024-03-24 12:15 | 0 | 0 | 442 | 8597 | 0 | 0 | 0 | 83 | 133 | 252 | 7540 | 2696 | 8806 | 910 | 882 | 0 | 7788 | 0 | 0 | 2100 | 7953 | 8799 | 7888
2024-03-24 12:30 | 0 | 0 | 442 | 8750 | 0 | 0 | 0 | 79 | 158 | 476 | 7520 | 2691 | 8805 | 909 | 881 | 0 | 7786 | 0 | 0 | 2100 | 7978 | 8798 | 7923
2024-03-24 12:45 | 0 | 0 | 443 | 8552 | 0 | 0 | 0 | 100 | 138 | 371 | 7528 | 2649 | 8803 | 910 | 881 | 0 | 7781 | 0 | 0 | 2100 | 7995 | 8795 | 7948
2024-03-24 13:00 | 0 | 0 | 443 | 8579 | 0 | 0 | 0 | 97 | 149 | 413 | 7519 | 2611 | 8801 | 909 | 881 | 0 | 7777 | 0 | 0 | 2100 | 8014 | 8794 | 7983
2024-03-24 13:15 | 0 | 0 | 443 | 8286 | 0 | 0 | 0 | 70 | 134 | 355 | 7544 | 2626 | 8800 | 910 | 881 | 0 | 7782 | 0 | 0 | 2100 | 8033 | 8792 | 8018
2024-03-24 13:30 | 0 | 0 | 442 | 7769 | 0 | 0 | 0 | 81 | 104 | 202 | 7591 | 2676 | 8797 | 910 | 881 | 0 | 7818 | 0 | 0 | 2100 | 8048 | 8789 | 8083
2024-03-24 13:45 | 0 | 0 | 443 | 6361 | 0 | 0 | 0 | 63 | 97 | 333 | 7585 | 2667 | 8795 | 910 | 881 | 0 | 7855 | 0 | 0 | 2100 | 8057 | 8787 | 8153
2024-03-24 14:00 | 0 | 0 | 443 | 7488 | 0 | 0 | 0 | 62 | 112 | 229 | 7601 | 2763 | 8793 | 911 | 881 | 0 | 7881 | 0 | 0 | 2100 | 8070 | 8786 | 8178
2024-03-24 14:15 | 0 | 0 | 444 | 6269 | 0 | 0 | 0 | 89 | 98 | 245 | 7597 | 2697 | 8792 | 910 | 881 | 0 | 7893 | 0 | 0 | 2100 | 8081 | 8784 | 8213
2024-03-24 14:30 | 0 | 0 | 444 | 5065 | 0 | 0 | 0 | 22 | 107 | 234 | 7526 | 2649 | 8791 | 910 | 880 | 0 | 7855 | 0 | 0 | 2100 | 8083 | 8783 | 8186
2024-03-24 14:45 | 0 | 0 | 444 | 5315 | 0 | 0 | 0 | 34 | 97 | 183 | 7531 | 2645 | 8790 | 910 | 881 | 0 | 7833 | 0 | 0 | 2100 | 8092 | 8782 | 8132
2024-03-24 15:00 | 0 | 0 | 445 | 5072 | 0 | 0 | 0 | 24 | 85 | 167 | 7527 | 2626 | 8789 | 910 | 881 | 0 | 7830 | 0 | 0 | 2100 | 8104 | 8781 | 8115
2024-03-24 15:15 | 0 | 0 | 445 | 4637 | 0 | 0 | 0 | 26 | 77 | 136 | 7565 | 2647 | 8787 | 910 | 881 | 0 | 7863 | 0 | 0 | 2100 | 8106 | 8779 | 8129
2024-03-24 15:30 | 0 | 0 | 445 | 4025 | 0 | 0 | 0 | 39 | 83 | 133 | 7581 | 2672 | 8788 | 911 | 881 | 0 | 7875 | 0 | 0 | 2100 | 8102 | 8780 | 8086
2024-03-24 15:45 | 0 | 0 | 448 | 2891 | 0 | 0 | 0 | 44 | 79 | 186 | 7576 | 2693 | 8788 | 910 | 881 | 0 | 7860 | 0 | 0 | 2100 | 8096 | 8780 | 7981
2024-03-24 16:00 | 8 | 0 | 451 | 1372 | 0 | 0 | 0 | 39 | 79 | 182 | 7511 | 2652 | 8789 | 910 | 881 | 0 | 7763 | 0 | 0 | 2100 | 8092 | 8781 | 7828
2024-03-24 16:15 | 15 | 0 | 452 | 601 | 0 | 0 | 0 | 35 | 75 | 182 | 7437 | 2557 | 8790 | 909 | 881 | 0 | 7615 | 0 | 0 | 2100 | 8083 | 8782 | 7670
2024-03-24 16:30 | 15 | 0 | 454 | 498 | 0 | 0 | 0 | 39 | 72 | 147 | 7373 | 2519 | 8791 | 909 | 881 | 0 | 7480 | 0 | 0 | 2100 | 8079 | 8782 | 7540
2024-03-24 16:45 | 15 | 0 | 455 | 387 | 0 | 0 | 0 | 28 | 71 | 196 | 7320 | 2481 | 8791 | 909 | 882 | 0 | 7381 | 0 | 0 | 2100 | 8076 | 8782 | 7442
2024-03-24 17:00 | 15 | 0 | 458 | 312 | 0 | 0 | 0 | 57 | 61 | 114 | 7271 | 2459 | 8791 | 908 | 882 | 0 | 7309 | 0 | 0 | 2100 | 8074 | 8783 | 7362
2024-03-24 17:15 | 15 | 1 | 460 | 248 | 0 | 0 | 0 | 27 | 55 | 178 | 7239 | 2443 | 8792 | 909 | 881 | 0 | 7251 | 0 | 0 | 2100 | 8069 | 8784 | 7296
2024-03-24 17:30 | 15 | 13 | 464 | 181 | 0 | 0 | 0 | 20 | 37 | 69 | 7208 | 2436 | 8793 | 908 | 882 | 0 | 7209 | 0 | 0 | 2100 | 8066 | 8785 | 7243
2024-03-24 17:45 | 15 | 15 | 477 | 87 | 0 | 0 | 0 | 41 | 36 | 72 | 7165 | 2426 | 8794 | 908 | 881 | 0 | 7163 | 0 | 0 | 2100 | 8064 | 8786 | 7188
2024-03-24 18:00 | 15 | 15 | 495 | 16 | 0 | 0 | 0 | 41 | 37 | 69 | 7129 | 2406 | 8795 | 908 | 882 | 0 | 7116 | 0 | 0 | 2100 | 8062 | 8787 | 7133
2024-03-24 18:15 | 15 | 15 | 513 | 0 | 0 | 0 | 0 | 53 | 39 | 143 | 7086 | 2365 | 8796 | 907 | 882 | 0 | 7065 | 0 | 0 | 2100 | 8061 | 8788 | 7082
2024-03-24 18:30 | 15 | 15 | 517 | 0 | 0 | 0 | 0 | 51 | 43 | 91 | 7072 | 2301 | 8797 | 907 | 882 | 0 | 7031 | 0 | 0 | 2100 | 8059 | 8790 | 7043
2024-03-24 18:45 | 15 | 15 | 498 | 0 | 0 | 0 | 0 | 85 | 49 | 131 | 7071 | 2256 | 8798 | 907 | 882 | 0 | 7013 | 0 | 0 | 2100 | 8055 | 8791 | 7017
2024-03-24 19:00 | 15 | 15 | 482 | 0 | 0 | 0 | 0 | 57 | 56 | 143 | 7072 | 2241 | 8799 | 908 | 882 | 0 | 7010 | 0 | 0 | 2100 | 8055 | 8792 | 7002
2024-03-24 19:15 | 15 | 15 | 471 | 0 | 0 | 0 | 0 | 36 | 46 | 168 | 7063 | 2223 | 8801 | 907 | 882 | 0 | 7004 | 0 | 0 | 2100 | 8053 | 8794 | 6993
2024-03-24 19:30 | 15 | 15 | 466 | 0 | 0 | 0 | 0 | 24 | 33 | 79 | 7045 | 2184 | 8802 | 908 | 882 | 0 | 6990 | 0 | 0 | 2100 | 8052 | 8795 | 6974
2024-03-24 19:45 | 15 | 15 | 471 | 0 | 0 | 0 | 0 | 10 | 28 | 41 | 7010 | 2157 | 8805 | 907 | 882 | 0 | 6967 | 0 | 0 | 2100 | 8048 | 8798 | 6950
2024-03-24 20:00 | 15 | 15 | 482 | 0 | 0 | 0 | 0 | 47 | 25 | 42 | 6954 | 2143 | 8806 | 908 | 882 | 0 | 6932 | 0 | 0 | 2100 | 8048 | 8800 | 6916
2024-03-24 20:15 | 15 | 15 | 462 | 0 | 0 | 0 | 0 | 61 | 31 | 75 | 6969 | 2085 | 8806 | 908 | 882 | 0 | 6903 | 0 | 0 | 2100 | 8047 | 8800 | 6894
2024-03-24 20:30 | 15 | 1 | 459 | 0 | 0 | 0 | 0 | 58 | 45 | 100 | 7028 | 2029 | 8808 | 908 | 882 | 0 | 6923 | 0 | 0 | 2100 | 8045 | 8801 | 6907
2024-03-24 20:45 | 15 | 0 | 453 | 0 | 0 | 0 | 0 | 112 | 44 | 92 | 7096 | 1991 | 8810 | 908 | 882 | 0 | 6961 | 0 | 0 | 2100 | 8044 | 8803 | 6932
2024-03-24 21:00 | 15 | 0 | 452 | 0 | 0 | 0 | 0 | 121 | 57 | 126 | 7175 | 1939 | 8811 | 908 | 882 | 0 | 7029 | 0 | 0 | 2100 | 8044 | 8804 | 6979
2024-03-24 21:15 | 15 | 0 | 452 | 0 | 0 | 0 | 0 | 114 | 53 | 133 | 7205 | 1942 | 8813 | 908 | 882 | 0 | 7097 | 0 | 0 | 2100 | 8040 | 8806 | 7021
2024-03-24 21:30 | 15 | 0 | 452 | 0 | 0 | 0 | 0 | 91 | 44 | 181 | 7181 | 1943 | 8814 | 908 | 882 | 0 | 7115 | 0 | 0 | 2100 | 8039 | 8806 | 7036
2024-03-24 21:45 | 15 | 0 | 452 | 0 | 0 | 0 | 0 | 95 | 46 | 127 | 7186 | 1925 | 8814 | 908 | 882 | 0 | 7111 | 0 | 0 | 2100 | 8038 | 8807 | 7037
2024-03-24 22:00 | 15 | 0 | 452 | 0 | 0 | 0 | 0 | 99 | 49 | 112 | 7186 | 1926 | 8814 | 908 | 882 | 0 | 7119 | 0 | 0 | 2100 | 8039 | 8807 | 7044
2024-03-24 22:15 | 15 | 2 | 460 | 0 | 0 | 0 | 0 | 30 | 40 | 79 | 7091 | 1991 | 8815 | 908 | 882 | 0 | 7092 | 0 | 0 | 2100 | 8039 | 8807 | 7023
2024-03-24 22:30 | 15 | 15 | 464 | 0 | 0 | 0 | 0 | 45 | 30 | 83 | 6971 | 2034 | 8815 | 908 | 882 | 0 | 7007 | 0 | 0 | 2100 | 8034 | 8808 | 6958
2024-03-24 22:45 | 15 | 13 | 459 | 0 | 0 | 0 | 0 | 60 | 19 | 31 | 6915 | 1923 | 8815 | 907 | 882 | 0 | 6915 | 0 | 0 | 2100 | 8033 | 8808 | 6892
2024-03-24 23:00 | 15 | 0 | 459 | 0 | 0 | 0 | 0 | 24 | 19 | 44 | 6887 | 1876 | 8815 | 906 | 882 | 0 | 6856 | 0 | 0 | 2100 | 8032 | 8807 | 6847
2024-03-24 23:15 | 15 | 5 | 462 | 0 | 0 | 0 | 0 | 20 | 17 | 40 | 6859 | 1867 | 8815 | 907 | 882 | 0 | 6817 | 0 | 0 | 2100 | 8033 | 8807 | 6815
2024-03-24 23:30 | 15 | 15 | 465 | 0 | 0 | 0 | 0 | 35 | 17 | 32 | 6827 | 1887 | 8815 | 908 | 883 | 0 | 6783 | 0 | 0 | 2100 | 8029 | 8807 | 6786
2024-03-24 23:45 | 15 | 15 | 481 | 0 | 0 | 0 | 0 | 46 | 22 | 35 | 6824 | 1931 | 8814 | 906 | 882 | 0 | 6765 | 0 | 0 | 2100 | 8030 | 8807 | 6765
2024-03-25 | 15 | 15 | 500 | 0 | 0 | 0 | 0 | 90 | 20 | 33 | 6787 | 1961 | 8814 | 907 | 881 | 0 | 6743 | 0 | 0 | 2100 | 8026 | 8806 | 6745
2024-03-25 00:15 | 15 | 15 | 526 | 0 | 0 | 0 | 0 | 91 | 22 | 52 | 6785 | 1970 | 8812 | 907 | 882 | 0 | 6729 | 0 | 0 | 2100 | 8001 | 8804 | 6750
2024-03-25 00:30 | 15 | 15 | 556 | 0 | 0 | 0 | 0 | 81 | 23 | 43 | 6785 | 1939 | 8811 | 906 | 882 | 0 | 6727 | 0 | 0 | 2100 | 8013 | 8804 | 6740
2024-03-25 00:45 | 15 | 15 | 581 | 0 | 0 | 0 | 0 | 82 | 26 | 74 | 6782 | 1985 | 8810 | 907 | 882 | 0 | 6725 | 0 | 0 | 2100 | 8014 | 8803 | 6730
2024-03-25 01:00 | 15 | 15 | 611 | 0 | 0 | 0 | 0 | 73 | 21 | 36 | 6773 | 1983 | 8809 | 907 | 882 | 0 | 6725 | 0 | 0 | 2100 | 8010 | 8802 | 6724
2024-03-25 01:15 | 15 | 15 | 641 | 0 | 0 | 0 | 0 | 81 | 23 | 39 | 6772 | 1971 | 8808 | 906 | 883 | 0 | 6715 | 0 | 0 | 2100 | 8010 | 8801 | 6717
2024-03-25 01:30 | 15 | 15 | 669 | 0 | 0 | 0 | 0 | 80 | 22 | 31 | 6781 | 1976 | 8806 | 907 | 882 | 0 | 6717 | 0 | 0 | 2100 | 8011 | 8800 | 6721
2024-03-25 01:45 | 15 | 15 | 699 | 0 | 0 | 0 | 0 | 87 | 24 | 31 | 6781 | 1987 | 8805 | 907 | 882 | 0 | 6727 | 0 | 0 | 2100 | 8010 | 8799 | 6727
2024-03-25 02:00 | 15 | 15 | 730 | 0 | 0 | 0 | 0 | 82 | 20 | 31 | 6755 | 1975 | 8804 | 907 | 882 | 0 | 6717 | 0 | 0 | 2100 | 8009 | 8797 | 6721
2024-03-25 02:15 | 15 | 15 | 767 | 0 | 0 | 0 | 0 | 88 | 21 | 30 | 6759 | 1963 | 8803 | 908 | 882 | 0 | 6707 | 0 | 0 | 2100 | 8009 | 8796 | 6713
2024-03-25 02:30 | 15 | 15 | 804 | 0 | 0 | 0 | 0 | 82 | 22 | 50 | 6755 | 1962 | 8802 | 907 | 882 | 0 | 6707 | 0 | 0 | 2100 | 8007 | 8796 | 6712
2024-03-25 02:45 | 15 | 15 | 830 | 0 | 0 | 0 | 0 | 83 | 22 | 33 | 6757 | 1963 | 8802 | 907 | 882 | 0 | 6707 | 0 | 0 | 2100 | 8009 | 8796 | 6712
2024-03-25 03:00 | 15 | 15 | 853 | 0 | 0 | 0 | 0 | 97 | 27 | 48 | 6757 | 1965 | 8800 | 907 | 882 | 0 | 6708 | 0 | 0 | 2100 | 8004 | 8794 | 6711
2024-03-25 03:15 | 15 | 15 | 872 | 0 | 0 | 0 | 0 | 87 | 26 | 42 | 6747 | 1957 | 8800 | 908 | 882 | 0 | 6701 | 0 | 0 | 2100 | 8007 | 8793 | 6705
2024-03-25 03:30 | 15 | 15 | 887 | 0 | 0 | 0 | 0 | 79 | 24 | 50 | 6747 | 1953 | 8800 | 907 | 882 | 0 | 6698 | 0 | 0 | 2100 | 8006 | 8793 | 6701
2024-03-25 03:45 | 15 | 15 | 901 | 0 | 0 | 0 | 0 | 89 | 20 | 30 | 6740 | 1952 | 8800 | 907 | 882 | 0 | 6697 | 0 | 0 | 2100 | 8004 | 8793 | 6700
2024-03-25 04:00 | 15 | 15 | 913 | 0 | 0 | 0 | 0 | 87 | 22 | 31 | 6731 | 1941 | 8800 | 907 | 882 | 0 | 6690 | 0 | 0 | 2100 | 8004 | 8794 | 6696
2024-03-25 04:15 | 15 | 15 | 923 | 0 | 4 | 0 | 0 | 67 | 20 | 31 | 6723 | 1932 | 8802 | 907 | 882 | 240 | 6683 | 0 | 0 | 2100 | 8001 | 8796 | 6689
2024-03-25 04:30 | 15 | 15 | 931 | 0 | 0 | 0 | 0 | 77 | 21 | 37 | 6732 | 1928 | 8802 | 907 | 882 | 0 | 6679 | 0 | 0 | 2100 | 8001 | 8796 | 6687
2024-03-25 04:45 | 15 | 15 | 939 | 0 | 4 | 0 | 0 | 89 | 29 | 61 | 6750 | 1946 | 8802 | 907 | 882 | 240 | 6694 | 0 | 0 | 2100 | 8001 | 8796 | 6698
2024-03-25 05:00 | 15 | 15 | 916 | 0 | 0 | 0 | 0 | 101 | 36 | 65 | 6761 | 1965 | 8803 | 908 | 883 | 0 | 6709 | 0 | 0 | 2100 | 8001 | 8797 | 6708
2024-03-25 05:15 | 15 | 15 | 903 | 0 | 0 | 0 | 0 | 75 | 23 | 37 | 6745 | 1959 | 8805 | 907 | 881 | 0 | 6705 | 0 | 0 | 2100 | 7998 | 8799 | 6703
2024-03-25 05:30 | 15 | 15 | 894 | 0 | 4 | 0 | 0 | 88 | 25 | 53 | 6756 | 1958 | 8807 | 906 | 882 | 240 | 6704 | 0 | 0 | 2100 | 7998 | 8801 | 6705
2024-03-25 05:45 | 15 | 15 | 892 | 17 | 0 | 0 | 0 | 63 | 24 | 46 | 6750 | 1961 | 8808 | 907 | 882 | 0 | 6707 | 0 | 0 | 2100 | 7997 | 8802 | 6708
2024-03-25 06:00 | 15 | 15 | 883 | 107 | 4 | 0 | 0 | 74 | 24 | 36 | 6753 | 1964 | 8810 | 907 | 882 | 240 | 6709 | 0 | 0 | 2100 | 7994 | 8804 | 6714
2024-03-25 06:15 | 15 | 15 | 866 | 261 | 0 | 0 | 0 | 68 | 26 | 46 | 6765 | 1985 | 8811 | 907 | 882 | 0 | 6724 | 0 | 0 | 2100 | 7993 | 8805 | 6726
2024-03-25 06:30 | 15 | 15 | 845 | 436 | 4 | 0 | 0 | 61 | 30 | 40 | 6797 | 2028 | 8812 | 907 | 881 | 240 | 6759 | 0 | 0 | 2100 | 7995 | 8806 | 6751
2024-03-25 06:45 | 15 | 15 | 818 | 521 | 0 | 0 | 0 | 68 | 34 | 44 | 6839 | 2091 | 8812 | 907 | 882 | 0 | 6807 | 0 | 0 | 2100 | 7993 | 8807 | 6790
2024-03-25 07:00 | 15 | 15 | 798 | 725 | 4 | 0 | 0 | 71 | 47 | 68 | 6888 | 2170 | 8813 | 907 | 882 | 240 | 6869 | 0 | 0 | 2100 | 7991 | 8808 | 6843
2024-03-25 07:15 | 15 | 15 | 746 | 688 | 0 | 0 | 0 | 57 | 66 | 93 | 6963 | 2270 | 8815 | 908 | 883 | 0 | 6946 | 0 | 0 | 2100 | 7993 | 8809 | 6893
2024-03-25 07:30 | 15 | 15 | 708 | 787 | 0 | 0 | 0 | 39 | 62 | 91 | 7020 | 2346 | 8816 | 908 | 882 | 0 | 7001 | 0 | 0 | 2100 | 7993 | 8811 | 6950
2024-03-25 07:45 | 15 | 15 | 646 | 972 | 0 | 0 | 0 | 47 | 86 | 137 | 7119 | 2457 | 8817 | 908 | 882 | 0 | 7068 | 0 | 0 | 2100 | 7993 | 8813 | 7004
2024-03-25 08:00 | 15 | 15 | 536 | 1454 | 0 | 0 | 0 | 41 | 99 | 133 | 7193 | 2585 | 8820 | 909 | 882 | 0 | 7167 | 0 | 0 | 2100 | 7988 | 8815 | 7073
2024-03-25 08:15 | 15 | 14 | 458 | 1876 | 0 | 0 | 0 | 47 | 79 | 123 | 7197 | 2611 | 8821 | 909 | 882 | 0 | 7233 | 0 | 0 | 2100 | 7991 | 8816 | 7155
2024-03-25 08:30 | 8 | 0 | 448 | 3797 | 0 | 0 | 0 | 40 | 103 | 179 | 7279 | 2684 | 8821 | 908 | 881 | 0 | 7361 | 0 | 0 | 2100 | 7946 | 8816 | 7300
2024-03-25 08:45 | 0 | 0 | 449 | 3223 | 0 | 0 | 0 | 39 | 80 | 131 | 7319 | 2653 | 8821 | 909 | 882 | 0 | 7501 | 0 | 0 | 2100 | 7973 | 8816 | 7474
2024-03-25 09:00 | 0 | 0 | 449 | 3093 | 0 | 0 | 0 | 51 | 89 | 158 | 7342 | 2685 | 8823 | 909 | 882 | 0 | 7555 | 0 | 0 | 2100 | 7974 | 8818 | 7518
2024-03-25 09:15 | 7 | 0 | 449 | 2933 | 0 | 0 | 0 | 54 | 61 | 151 | 7387 | 2701 | 8825 | 910 | 881 | 0 | 7562 | 0 | 0 | 2100 | 7977 | 8819 | 7539
2024-03-25 09:30 | 0 | 0 | 449 | 3597 | 0 | 0 | 0 | 52 | 93 | 147 | 7401 | 2744 | 8825 | 909 | 881 | 0 | 7609 | 0 | 0 | 2100 | 7979 | 8819 | 7604
2024-03-25 09:45 | 0 | 0 | 449 | 2789 | 0 | 0 | 0 | 45 | 85 | 137 | 7400 | 2721 | 8825 | 909 | 881 | 0 | 7618 | 0 | 0 | 2100 | 7967 | 8819 | 7643
2024-03-25 10:00 | 0 | 0 | 449 | 2837 | 0 | 0 | 0 | 49 | 80 | 115 | 7417 | 2739 | 8825 | 909 | 881 | 0 | 7623 | 0 | 0 | 2100 | 7972 | 8818 | 7656
2024-03-25 10:15 | 0 | 0 | 448 | 3767 | 0 | 0 | 0 | 48 | 74 | 123 | 7463 | 2808 | 8824 | 910 | 882 | 0 | 7673 | 0 | 0 | 2100 | 7972 | 8818 | 7697
2024-03-25 10:30 | 0 | 0 | 447 | 5439 | 0 | 0 | 0 | 48 | 68 | 149 | 7507 | 2861 | 8822 | 910 | 881 | 0 | 7756 | 0 | 0 | 2100 | 7977 | 8816 | 7769
2024-03-25 10:45 | 0 | 0 | 448 | 3175 | 0 | 0 | 0 | 52 | 73 | 126 | 7501 | 2854 | 8822 | 909 | 881 | 0 | 7765 | 0 | 0 | 2100 | 7979 | 8815 | 7791
2024-03-25 11:00 | 0 | 0 | 449 | 2455 | 0 | 0 | 0 | 50 | 71 | 126 | 7523 | 2884 | 8822 | 910 | 881 | 0 | 7742 | 0 | 0 | 2100 | 7977 | 8815 | 7778
2024-03-25 11:15 | 0 | 0 | 448 | 3853 | 0 | 0 | 0 | 48 | 94 | 140 | 7475 | 2819 | 8820 | 909 | 882 | 0 | 7728 | 0 | 0 | 2100 | 7980 | 8813 | 7772
2024-03-25 11:30 | 1 | 0 | 448 | 2423 | 0 | 0 | 0 | 53 | 77 | 121 | 7491 | 2779 | 8820 | 909 | 881 | 0 | 7695 | 0 | 0 | 2100 | 7979 | 8813 | 7743
2024-03-25 11:45 | 0 | 0 | 449 | 2156 | 0 | 0 | 0 | 53 | 74 | 154 | 7485 | 2791 | 8819 | 910 | 881 | 0 | 7688 | 0 | 0 | 2100 | 7978 | 8811 | 7742
2024-03-25 12:00 | 0 | 0 | 448 | 4424 | 0 | 0 | 0 | 47 | 83 | 128 | 7504 | 2821 | 8817 | 909 | 881 | 0 | 7709 | 0 | 0 | 2100 | 7982 | 8810 | 7762
2024-03-25 12:15 | 0 | 0 | 445 | 5360 | 0 | 0 | 0 | 44 | 81 | 134 | 7530 | 2883 | 8816 | 910 | 881 | 0 | 7751 | 0 | 0 | 2100 | 7987 | 8809 | 7810
2024-03-25 12:30 | 0 | 0 | 450 | 2789 | 0 | 0 | 0 | 36 | 90 | 154 | 7454 | 2835 | 8815 | 909 | 881 | 0 | 7777 | 0 | 0 | 2100 | 7990 | 8808 | 7839
2024-03-25 12:45 | 7 | 0 | 451 | 2217 | 0 | 0 | 0 | 61 | 85 | 148 | 7457 | 2808 | 8813 | 909 | 882 | 0 | 7693 | 0 | 0 | 2100 | 7990 | 8806 | 7750
2024-03-25 13:00 | 1 | 0 | 447 | 4213 | 0 | 0 | 0 | 50 | 62 | 103 | 7465 | 2780 | 8810 | 910 | 881 | 0 | 7655 | 0 | 0 | 2100 | 8001 | 8803 | 7729
2024-03-25 13:15 | 0 | 0 | 445 | 4861 | 0 | 0 | 0 | 51 | 94 | 169 | 7531 | 2855 | 8808 | 909 | 881 | 0 | 7730 | 0 | 0 | 2100 | 8006 | 8801 | 7817
2024-03-25 13:30 | 0 | 0 | 448 | 2323 | 0 | 0 | 0 | 49 | 71 | 121 | 7566 | 2829 | 8807 | 910 | 881 | 0 | 7763 | 0 | 0 | 2100 | 8006 | 8799 | 7865
2024-03-25 13:45 | 0 | 0 | 446 | 4425 | 0 | 0 | 0 | 49 | 83 | 157 | 7577 | 2937 | 8804 | 910 | 881 | 0 | 7790 | 0 | 0 | 2100 | 8014 | 8797 | 7876
2024-03-25 14:00 | 0 | 0 | 450 | 1726 | 0 | 0 | 0 | 54 | 86 | 150 | 7579 | 2899 | 8802 | 910 | 881 | 0 | 7805 | 0 | 0 | 2100 | 8010 | 8795 | 7896
2024-03-25 14:15 | 5 | 0 | 448 | 2987 | 0 | 0 | 0 | 47 | 70 | 123 | 7555 | 2843 | 8801 | 910 | 882 | 0 | 7743 | 0 | 0 | 2100 | 8015 | 8794 | 7827
2024-03-25 14:30 | 9 | 0 | 451 | 1268 | 0 | 0 | 0 | 49 | 69 | 128 | 7532 | 2865 | 8802 | 910 | 881 | 0 | 7723 | 0 | 0 | 2100 | 8013 | 8794 | 7810
2024-03-25 14:45 | 15 | 0 | 452 | 806 | 0 | 0 | 0 | 53 | 64 | 128 | 7487 | 2797 | 8801 | 909 | 882 | 0 | 7633 | 0 | 0 | 2100 | 8007 | 8793 | 7715
2024-03-25 15:00 | 15 | 0 | 453 | 690 | 0 | 0 | 0 | 57 | 59 | 103 | 7483 | 2786 | 8800 | 909 | 881 | 0 | 7561 | 0 | 0 | 2100 | 8004 | 8792 | 7638
2024-03-25 15:15 | 15 | 0 | 456 | 419 | 24 | 0 | 0 | 44 | 50 | 82 | 7443 | 2757 | 8799 | 909 | 882 | 1199 | 7514 | 0 | 0 | 2100 | 8003 | 8792 | 7587
2024-03-25 15:30 | 15 | 0 | 453 | 879 | 0 | 0 | 0 | 50 | 54 | 72 | 7397 | 2730 | 8798 | 909 | 881 | 0 | 7468 | 0 | 0 | 2100 | 8004 | 8791 | 7524
2024-03-25 15:45 | 15 | 0 | 455 | 283 | 0 | 0 | 0 | 48 | 41 | 61 | 7388 | 2701 | 8799 | 909 | 881 | 0 | 7437 | 0 | 0 | 2100 | 7999 | 8791 | 7484
2024-03-25 16:00 | 15 | 0 | 458 | 174 | 0 | 0 | 0 | 57 | 44 | 55 | 7358 | 2658 | 8798 | 909 | 881 | 0 | 7388 | 0 | 0 | 2100 | 7997 | 8790 | 7431
2024-03-25 16:15 | 15 | 0 | 458 | 388 | 0 | 0 | 0 | 67 | 56 | 94 | 7317 | 2680 | 8796 | 909 | 882 | 0 | 7346 | 0 | 0 | 2100 | 7996 | 8788 | 7383
2024-03-25 16:30 | 15 | 0 | 458 | 381 | 0 | 0 | 0 | 37 | 55 | 132 | 7307 | 2667 | 8800 | 908 | 882 | 0 | 7323 | 0 | 0 | 2100 | 7995 | 8793 | 7357
2024-03-25 16:45 | 15 | 5 | 460 | 343 | 0 | 0 | 0 | 39 | 55 | 109 | 7281 | 2638 | 8802 | 908 | 881 | 0 | 7304 | 0 | 0 | 2100 | 7993 | 8795 | 7327
2024-03-25 17:00 | 15 | 11 | 461 | 187 | 0 | 0 | 0 | 38 | 68 | 195 | 7249 | 2605 | 8803 | 908 | 882 | 0 | 7267 | 0 | 0 | 2100 | 7990 | 8796 | 7291
2024-03-25 17:15 | 15 | 12 | 460 | 205 | 0 | 0 | 0 | 45 | 71 | 169 | 7199 | 2559 | 8803 | 908 | 882 | 0 | 7232 | 0 | 0 | 2100 | 7990 | 8796 | 7256
2024-03-25 17:30 | 15 | 14 | 464 | 359 | 0 | 0 | 0 | 33 | 51 | 90 | 7168 | 2511 | 8804 | 908 | 882 | 0 | 7195 | 0 | 0 | 2100 | 7988 | 8797 | 7216
2024-03-25 17:45 | 15 | 15 | 464 | 156 | 0 | 0 | 0 | 85 | 58 | 117 | 7141 | 2438 | 8805 | 908 | 882 | 0 | 7156 | 0 | 0 | 2100 | 7988 | 8798 | 7175
2024-03-25 18:00 | 15 | 15 | 464 | 17 | 0 | 0 | 0 | 61 | 50 | 98 | 7134 | 2395 | 8805 | 908 | 882 | 0 | 7121 | 0 | 0 | 2100 | 7985 | 8798 | 7136
2024-03-25 18:15 | 15 | 15 | 476 | 0 | 0 | 0 | 0 | 76 | 37 | 70 | 7098 | 2397 | 8807 | 908 | 882 | 0 | 7087 | 0 | 0 | 2100 | 7983 | 8800 | 7101
2024-03-25 18:30 | 15 | 15 | 475 | 0 | 0 | 0 | 0 | 66 | 60 | 132 | 7097 | 2391 | 8807 | 908 | 881 | 0 | 7060 | 0 | 0 | 2100 | 7981 | 8800 | 7072
2024-03-25 18:45 | 15 | 15 | 472 | 0 | 0 | 0 | 0 | 54 | 64 | 165 | 7107 | 2407 | 8808 | 907 | 882 | 0 | 7055 | 0 | 0 | 2100 | 7980 | 8801 | 7066
2024-03-25 19:00 | 15 | 15 | 475 | 0 | 0 | 0 | 0 | 53 | 61 | 124 | 7112 | 2431 | 8810 | 908 | 881 | 0 | 7063 | 0 | 0 | 2100 | 7980 | 8803 | 7066
2024-03-25 19:15 | 15 | 15 | 483 | 0 | 0 | 0 | 0 | 61 | 40 | 76 | 7085 | 2423 | 8811 | 908 | 882 | 0 | 7055 | 0 | 0 | 2100 | 7978 | 8804 | 7053
2024-03-25 19:30 | 15 | 15 | 496 | 0 | 0 | 0 | 0 | 48 | 37 | 70 | 7064 | 2404 | 8811 | 907 | 882 | 0 | 7035 | 0 | 0 | 2100 | 7976 | 8805 | 7034
2024-03-25 19:45 | 15 | 15 | 508 | 0 | 0 | 0 | 0 | 36 | 29 | 42 | 7051 | 2387 | 8812 | 908 | 882 | 0 | 7021 | 0 | 0 | 2100 | 7976 | 8805 | 7015
2024-03-25 20:00 | 15 | 15 | 511 | 0 | 0 | 0 | 0 | 57 | 35 | 49 | 7048 | 2374 | 8812 | 908 | 882 | 0 | 7013 | 0 | 0 | 2100 | 7974 | 8805 | 7013
2024-03-25 20:15 | 15 | 15 | 524 | 0 | 0 | 0 | 0 | 36 | 29 | 50 | 7048 | 2370 | 8812 | 907 | 882 | 0 | 7010 | 0 | 0 | 2100 | 7973 | 8805 | 7009
2024-03-25 20:30 | 15 | 15 | 554 | 0 | 0 | 0 | 0 | 41 | 32 | 55 | 7033 | 2359 | 8812 | 908 | 882 | 0 | 7001 | 0 | 0 | 2100 | 7971 | 8806 | 6996
2024-03-25 20:45 | 15 | 15 | 577 | 0 | 0 | 0 | 0 | 42 | 36 | 70 | 7027 | 2341 | 8813 | 908 | 882 | 0 | 6989 | 0 | 0 | 2100 | 7969 | 8807 | 6983
2024-03-25 21:00 | 15 | 15 | 602 | 0 | 0 | 0 | 0 | 51 | 28 | 41 | 7009 | 2317 | 8814 | 907 | 882 | 0 | 6973 | 0 | 0 | 2100 | 7970 | 8808 | 6966
2024-03-25 21:15 | 15 | 15 | 613 | 0 | 0 | 0 | 0 | 55 | 33 | 62 | 7015 | 2311 | 8815 | 908 | 882 | 0 | 6968 | 0 | 0 | 2100 | 7968 | 8809 | 6966
2024-03-25 21:30 | 15 | 15 | 624 | 0 | 0 | 0 | 0 | 43 | 40 | 113 | 7036 | 2329 | 8815 | 908 | 882 | 0 | 6980 | 0 | 0 | 2100 | 7969 | 8809 | 6975
2024-03-25 21:45 | 15 | 15 | 644 | 0 | 0 | 0 | 0 | 39 | 39 | 71 | 7029 | 2331 | 8815 | 908 | 881 | 0 | 6983 | 0 | 0 | 2100 | 7969 | 8809 | 6969
2024-03-25 22:00 | 15 | 15 | 663 | 0 | 0 | 0 | 0 | 72 | 41 | 100 | 7021 | 2323 | 8817 | 907 | 881 | 0 | 6976 | 0 | 0 | 2100 | 7966 | 8811 | 6960
2024-03-25 22:15 | 15 | 15 | 672 | 0 | 0 | 0 | 0 | 40 | 48 | 112 | 7029 | 2324 | 8817 | 908 | 882 | 0 | 6979 | 0 | 0 | 2100 | 7965 | 8810 | 6957
2024-03-25 22:30 | 15 | 15 | 687 | 0 | 0 | 0 | 0 | 63 | 52 | 158 | 7019 | 2312 | 8815 | 907 | 882 | 0 | 6970 | 0 | 0 | 2100 | 7966 | 8809 | 6950
2024-03-25 22:45 | 15 | 15 | 691 | 0 | 0 | 0 | 0 | 75 | 68 | 210 | 7029 | 2313 | 8815 | 907 | 882 | 0 | 6969 | 0 | 0 | 2100 | 7966 | 8809 | 6946
2024-03-25 23:00 | 15 | 15 | 696 | 0 | 0 | 0 | 0 | 77 | 75 | 186 | 7033 | 2317 | 8814 | 908 | 881 | 0 | 6972 | 0 | 0 | 2100 | 7963 | 8809 | 6947
2024-03-25 23:15 | 15 | 15 | 701 | 0 | 0 | 0 | 0 | 75 | 75 | 223 | 7024 | 2317 | 8814 | 908 | 882 | 0 | 6971 | 0 | 0 | 2100 | 7960 | 8808 | 6943
2024-03-25 23:30 | 15 | 15 | 708 | 0 | 4 | 0 | 0 | 69 | 64 | 152 | 7023 | 2315 | 8813 | 907 | 882 | 240 | 6969 | 0 | 0 | 2100 | 7960 | 8807 | 6943
2024-03-25 23:45 | 15 | 15 | 719 | 0 | 0 | 0 | 0 | 69 | 59 | 158 | 7011 | 2302 | 8812 | 907 | 882 | 0 | 6961 | 0 | 0 | 2100 | 7958 | 8806 | 6935
2024-03-26 | 15 | 15 | 732 | 0 | 0 | 0 | 0 | 62 | 66 | 150 | 7001 | 2284 | 8811 | 907 | 882 | 0 | 6949 | 0 | 0 | 2100 | 7959 | 8805 | 6924
2024-03-26 00:15 | 15 | 15 | 752 | 0 | 0 | 0 | 0 | 49 | 60 | 234 | 6989 | 2269 | 8811 | 907 | 881 | 0 | 6939 | 0 | 0 | 2100 | 7935 | 8804 | 6933
2024-03-26 00:30 | 15 | 15 | 762 | 0 | 4 | 0 | 0 | 65 | 76 | 176 | 6989 | 2204 | 8810 | 908 | 882 | 240 | 6932 | 0 | 0 | 2100 | 7944 | 8804 | 6929
2024-03-26 00:45 | 15 | 15 | 734 | 0 | 0 | 0 | 0 | 40 | 105 | 271 | 7001 | 2261 | 8809 | 908 | 882 | 0 | 6933 | 0 | 0 | 2100 | 7944 | 8803 | 6921
2024-03-26 01:00 | 15 | 15 | 712 | 0 | 4 | 0 | 0 | 32 | 88 | 259 | 6996 | 2263 | 8808 | 908 | 882 | 240 | 6940 | 0 | 0 | 2100 | 7943 | 8802 | 6927
2024-03-26 01:15 | 15 | 15 | 702 | 0 | 0 | 0 | 0 | 26 | 80 | 217 | 6988 | 2249 | 8807 | 908 | 882 | 0 | 6935 | 0 | 0 | 2100 | 7946 | 8801 | 6921
2024-03-26 01:30 | 15 | 15 | 697 | 0 | 4 | 0 | 0 | 41 | 83 | 196 | 6977 | 2239 | 8807 | 907 | 882 | 240 | 6923 | 0 | 0 | 2100 | 7944 | 8801 | 6913
2024-03-26 01:45 | 15 | 15 | 692 | 0 | 0 | 0 | 0 | 45 | 82 | 194 | 6983 | 2239 | 8805 | 908 | 883 | 0 | 6919 | 0 | 0 | 2100 | 7941 | 8799 | 6911
2024-03-26 02:00 | 15 | 15 | 691 | 0 | 0 | 0 | 0 | 42 | 80 | 230 | 6985 | 2241 | 8804 | 908 | 882 | 0 | 6919 | 0 | 0 | 2100 | 7943 | 8798 | 6912
2024-03-26 02:15 | 15 | 15 | 698 | 0 | 4 | 0 | 0 | 25 | 69 | 181 | 6987 | 2253 | 8803 | 907 | 882 | 240 | 6927 | 0 | 0 | 2100 | 7943 | 8797 | 6916
2024-03-26 02:30 | 15 | 15 | 716 | 0 | 0 | 0 | 0 | 26 | 69 | 173 | 6974 | 2246 | 8803 | 908 | 882 | 0 | 6924 | 0 | 0 | 2100 | 7939 | 8797 | 6912
2024-03-26 02:45 | 15 | 15 | 741 | 0 | 4 | 0 | 0 | 8 | 59 | 134 | 6939 | 2221 | 8802 | 907 | 882 | 240 | 6903 | 0 | 0 | 2100 | 7943 | 8796 | 6893
2024-03-26 03:00 | 15 | 15 | 754 | 0 | 0 | 0 | 0 | 11 | 57 | 149 | 6925 | 2191 | 8802 | 907 | 882 | 0 | 6883 | 0 | 0 | 2100 | 7938 | 8796 | 6876
2024-03-26 03:15 | 15 | 15 | 772 | 0 | 0 | 0 | 0 | 11 | 60 | 261 | 6914 | 2171 | 8802 | 907 | 882 | 0 | 6871 | 0 | 0 | 2100 | 7939 | 8796 | 6861
2024-03-26 03:30 | 15 | 15 | 757 | 0 | 4 | 0 | 0 | 24 | 57 | 160 | 6891 | 2126 | 8803 | 908 | 882 | 240 | 6847 | 0 | 0 | 2100 | 7938 | 8797 | 6845
2024-03-26 03:45 | 15 | 15 | 765 | 0 | 0 | 0 | 0 | 14 | 62 | 184 | 6867 | 2099 | 8804 | 907 | 882 | 0 | 6826 | 0 | 0 | 2100 | 7937 | 8798 | 6825
2024-03-26 04:00 | 15 | 15 | 728 | 0 | 0 | 0 | 0 | 29 | 76 | 172 | 6877 | 2070 | 8805 | 908 | 882 | 0 | 6809 | 0 | 0 | 2100 | 7936 | 8799 | 6815
2024-03-26 04:15 | 15 | 15 | 699 | 0 | 4 | 0 | 0 | 39 | 78 | 206 | 6864 | 2060 | 8806 | 907 | 882 | 240 | 6801 | 0 | 0 | 2100 | 7938 | 8800 | 6807
2024-03-26 04:30 | 15 | 15 | 651 | 0 | 0 | 0 | 0 | 77 | 40 | 119 | 6879 | 2039 | 8808 | 907 | 882 | 0 | 6805 | 0 | 0 | 2100 | 7934 | 8802 | 6808
2024-03-26 04:45 | 15 | 15 | 610 | 0 | 0 | 0 | 0 | 350 | 47 | 117 | 6881 | 2027 | 8810 | 907 | 882 | 0 | 6808 | 0 | 0 | 2100 | 7935 | 8804 | 6806
2024-03-26 05:00 | 15 | 15 | 581 | 0 | 0 | 0 | 0 | 29 | 47 | 133 | 6872 | 2022 | 8812 | 908 | 882 | 0 | 6804 | 0 | 0 | 2100 | 7936 | 8806 | 6803
2024-03-26 05:15 | 15 | 15 | 576 | 0 | 4 | 0 | 0 | 359 | 37 | 118 | 6859 | 2025 | 8814 | 907 | 882 | 240 | 6797 | 0 | 0 | 2100 | 7931 | 8808 | 6795
2024-03-26 05:30 | 15 | 15 | 581 | 0 | 0 | 0 | 0 | 114 | 31 | 78 | 6844 | 2032 | 8816 | 907 | 882 | 0 | 6786 | 0 | 0 | 2100 | 7933 | 8809 | 6782
2024-03-26 05:45 | 15 | 15 | 585 | 19 | 0 | 0 | 0 | 59 | 38 | 85 | 6851 | 2041 | 8816 | 907 | 882 | 0 | 6786 | 0 | 0 | 2100 | 7931 | 8810 | 6776
2024-03-26 06:00 | 15 | 15 | 603 | 115 | 0 | 0 | 0 | 47 | 31 | 61 | 6821 | 2041 | 8818 | 907 | 882 | 0 | 6779 | 0 | 0 | 2100 | 7932 | 8812 | 6765
2024-03-26 06:15 | 15 | 15 | 588 | 328 | 4 | 0 | 0 | 48 | 27 | 67 | 6827 | 2054 | 8820 | 907 | 882 | 240 | 6780 | 0 | 0 | 2100 | 7931 | 8814 | 6771
2024-03-26 06:30 | 15 | 15 | 532 | 713 | 0 | 0 | 0 | 55 | 42 | 89 | 6893 | 2122 | 8822 | 906 | 882 | 0 | 6832 | 0 | 0 | 2100 | 7931 | 8816 | 6825
2024-03-26 06:45 | 15 | 15 | 498 | 620 | 0 | 0 | 0 | 60 | 55 | 100 | 6959 | 2245 | 8823 | 908 | 881 | 0 | 6927 | 0 | 0 | 2100 | 7931 | 8817 | 6914
2024-03-26 07:00 | 15 | 15 | 470 | 808 | 0 | 0 | 0 | 53 | 58 | 134 | 7008 | 2251 | 8824 | 908 | 882 | 0 | 6994 | 0 | 0 | 2100 | 7930 | 8818 | 6985
2024-03-26 07:15 | 15 | 8 | 456 | 951 | 0 | 0 | 0 | 43 | 56 | 197 | 7037 | 2279 | 8825 | 908 | 882 | 0 | 7047 | 0 | 0 | 2100 | 7931 | 8819 | 7038
2024-03-26 07:30 | 15 | 0 | 454 | 1110 | 0 | 0 | 0 | 47 | 58 | 144 | 7055 | 2306 | 8827 | 908 | 882 | 0 | 7083 | 0 | 0 | 2100 | 7930 | 8821 | 7079
2024-03-26 07:45 | 15 | 0 | 454 | 1427 | 0 | 0 | 0 | 43 | 53 | 126 | 7081 | 2354 | 8828 | 908 | 882 | 0 | 7129 | 0 | 0 | 2100 | 7930 | 8822 | 7128
2024-03-26 08:00 | 15 | 0 | 452 | 1920 | 0 | 0 | 0 | 29 | 47 | 96 | 7097 | 2411 | 8829 | 908 | 882 | 0 | 7195 | 0 | 0 | 2100 | 7932 | 8823 | 7197
2024-03-26 08:15 | 15 | 0 | 452 | 2305 | 0 | 0 | 0 | 52 | 66 | 114 | 7152 | 2479 | 8830 | 908 | 881 | 0 | 7274 | 0 | 0 | 2100 | 7931 | 8824 | 7270
2024-03-26 08:30 | 13 | 0 | 449 | 2996 | 0 | 0 | 0 | 34 | 66 | 130 | 7244 | 2573 | 8830 | 909 | 881 | 0 | 7377 | 0 | 0 | 2100 | 7934 | 8825 | 7332
2024-03-26 08:45 | 2 | 0 | 450 | 3029 | 0 | 0 | 0 | 39 | 73 | 131 | 7289 | 2535 | 8831 | 909 | 882 | 0 | 7475 | 0 | 0 | 2100 | 7906 | 8825 | 7437
2024-03-26 09:00 | 14 | 0 | 450 | 2482 | 0 | 0 | 0 | 58 | 75 | 120 | 7316 | 2575 | 8832 | 909 | 881 | 0 | 7495 | 0 | 0 | 2100 | 7912 | 8825 | 7489
2024-03-26 09:15 | 3 | 0 | 448 | 4609 | 0 | 0 | 0 | 40 | 85 | 327 | 7353 | 2635 | 8831 | 909 | 881 | 0 | 7561 | 0 | 0 | 2100 | 7914 | 8825 | 7527
2024-03-26 09:30 | 0 | 0 | 443 | 7035 | 0 | 0 | 0 | 28 | 69 | 161 | 7420 | 2716 | 8830 | 910 | 882 | 0 | 7692 | 0 | 0 | 2100 | 7906 | 8824 | 7635
2024-03-26 09:45 | 0 | 0 | 443 | 5637 | 0 | 0 | 0 | 45 | 72 | 184 | 7483 | 2715 | 8829 | 910 | 882 | 0 | 7780 | 0 | 0 | 2100 | 7910 | 8822 | 7736
2024-03-26 10:00 | 0 | 0 | 443 | 6353 | 0 | 0 | 0 | 30 | 74 | 192 | 7480 | 2700 | 8828 | 910 | 882 | 0 | 7828 | 0 | 0 | 2100 | 7915 | 8822 | 7777
2024-03-26 10:15 | 0 | 0 | 441 | 8727 | 0 | 0 | 0 | 52 | 104 | 195 | 7595 | 2759 | 8827 | 910 | 881 | 0 | 7895 | 0 | 0 | 2100 | 7919 | 8821 | 7822
2024-03-26 10:30 | 0 | 0 | 445 | 5696 | 0 | 0 | 0 | 58 | 99 | 285 | 7603 | 2738 | 8827 | 910 | 882 | 0 | 7927 | 0 | 0 | 2100 | 7921 | 8820 | 7883
2024-03-26 10:45 | 0 | 0 | 441 | 8003 | 0 | 0 | 0 | 57 | 100 | 255 | 7602 | 2743 | 8825 | 910 | 881 | 0 | 7925 | 0 | 0 | 2100 | 7924 | 8818 | 7903
2024-03-26 11:00 | 0 | 0 | 440 | 8199 | 0 | 0 | 0 | 32 | 90 | 162 | 7589 | 2705 | 8823 | 911 | 882 | 0 | 7950 | 0 | 0 | 2100 | 7922 | 8816 | 7933
2024-03-26 11:15 | 0 | 0 | 440 | 7886 | 0 | 0 | 0 | 47 | 84 | 180 | 7631 | 2705 | 8822 | 910 | 882 | 0 | 7954 | 0 | 0 | 2100 | 7926 | 8815 | 7934
2024-03-26 11:30 | 0 | 0 | 442 | 6976 | 0 | 0 | 0 | 56 | 99 | 221 | 7586 | 2527 | 8821 | 910 | 881 | 0 | 7903 | 0 | 0 | 2100 | 7928 | 8813 | 7901
2024-03-26 11:45 | 0 | 0 | 441 | 6811 | 0 | 0 | 0 | 71 | 82 | 236 | 7609 | 2567 | 8819 | 910 | 881 | 0 | 7889 | 0 | 0 | 2100 | 7931 | 8812 | 7923
2024-03-26 12:00 | 0 | 0 | 444 | 6600 | 0 | 0 | 0 | 42 | 85 | 226 | 7573 | 2573 | 8817 | 910 | 882 | 0 | 7885 | 0 | 0 | 2100 | 7933 | 8810 | 7934
2024-03-26 12:15 | 0 | 0 | 444 | 4627 | 0 | 0 | 0 | 40 | 79 | 207 | 7560 | 2599 | 8816 | 910 | 882 | 0 | 7849 | 0 | 0 | 2100 | 7938 | 8808 | 7923
2024-03-26 12:30 | 0 | 0 | 445 | 4130 | 0 | 0 | 0 | 51 | 81 | 220 | 7569 | 2595 | 8814 | 910 | 882 | 0 | 7819 | 0 | 0 | 2100 | 7945 | 8806 | 7903
2024-03-26 12:45 | 0 | 0 | 445 | 4067 | 0 | 0 | 0 | 58 | 83 | 232 | 7557 | 2637 | 8812 | 910 | 880 | 0 | 7802 | 0 | 0 | 2100 | 7949 | 8804 | 7890
2024-03-26 13:00 | 0 | 0 | 444 | 6560 | 0 | 0 | 0 | 37 | 88 | 166 | 7622 | 2739 | 8810 | 910 | 881 | 0 | 7861 | 0 | 0 | 2100 | 7963 | 8802 | 7965
2024-03-26 13:15 | 0 | 0 | 446 | 2542 | 0 | 0 | 0 | 46 | 82 | 132 | 7597 | 2723 | 8809 | 910 | 881 | 0 | 7867 | 0 | 0 | 2100 | 7962 | 8801 | 7976
2024-03-26 13:30 | 0 | 0 | 445 | 4310 | 0 | 0 | 0 | 42 | 71 | 143 | 7583 | 2673 | 8808 | 909 | 881 | 0 | 7831 | 0 | 0 | 2100 | 7975 | 8800 | 7924
2024-03-26 13:45 | 0 | 0 | 445 | 3511 | 0 | 0 | 0 | 43 | 75 | 128 | 7621 | 2723 | 8806 | 910 | 881 | 0 | 7849 | 0 | 0 | 2100 | 7978 | 8798 | 7960
2024-03-26 14:00 | 0 | 0 | 444 | 5782 | 0 | 0 | 0 | 46 | 74 | 151 | 7641 | 2741 | 8805 | 910 | 880 | 0 | 7877 | 0 | 0 | 2100 | 7991 | 8797 | 7989
2024-03-26 14:15 | 0 | 0 | 444 | 4361 | 0 | 0 | 0 | 52 | 68 | 175 | 7623 | 2725 | 8802 | 910 | 881 | 0 | 7901 | 0 | 0 | 2100 | 7998 | 8794 | 8036
2024-03-26 14:30 | 0 | 0 | 445 | 4986 | 0 | 0 | 0 | 38 | 74 | 174 | 7683 | 2778 | 8801 | 910 | 881 | 0 | 7945 | 0 | 0 | 2100 | 8006 | 8793 | 8096
2024-03-26 14:45 | 0 | 0 | 444 | 5360 | 0 | 0 | 0 | 51 | 75 | 191 | 7677 | 2717 | 8800 | 910 | 881 | 0 | 7960 | 0 | 0 | 2100 | 8020 | 8792 | 8115
2024-03-26 15:00 | 0 | 0 | 444 | 4378 | 0 | 0 | 0 | 35 | 82 | 183 | 7674 | 2704 | 8799 | 911 | 881 | 0 | 7971 | 0 | 0 | 2100 | 8023 | 8791 | 8152
2024-03-26 15:15 | 0 | 0 | 445 | 3285 | 0 | 0 | 0 | 51 | 71 | 178 | 7677 | 2715 | 8798 | 909 | 881 | 0 | 7943 | 0 | 0 | 2100 | 8026 | 8790 | 8121
2024-03-26 15:30 | 0 | 0 | 448 | 1591 | 0 | 0 | 0 | 51 | 69 | 168 | 7641 | 2637 | 8798 | 909 | 881 | 0 | 7885 | 0 | 0 | 2100 | 8023 | 8789 | 8045
2024-03-26 15:45 | 0 | 0 | 448 | 1630 | 0 | 0 | 0 | 54 | 67 | 139 | 7581 | 2567 | 8797 | 910 | 881 | 0 | 7763 | 0 | 0 | 2100 | 8022 | 8789 | 7901
2024-03-26 16:00 | 0 | 0 | 448 | 2317 | 0 | 0 | 0 | 69 | 73 | 189 | 7547 | 2567 | 8797 | 909 | 881 | 0 | 7722 | 0 | 0 | 2100 | 8016 | 8788 | 7812
2024-03-26 16:15 | 0 | 0 | 449 | 977 | 0 | 0 | 0 | 44 | 69 | 162 | 7541 | 2572 | 8797 | 909 | 881 | 0 | 7675 | 0 | 0 | 2100 | 8016 | 8788 | 7739
2024-03-26 16:30 | 0 | 0 | 450 | 601 | 0 | 0 | 0 | 22 | 56 | 146 | 7504 | 2475 | 8797 | 909 | 882 | 0 | 7591 | 0 | 0 | 2100 | 8012 | 8789 | 7647
2024-03-26 16:45 | 9 | 0 | 451 | 480 | 0 | 0 | 0 | 61 | 51 | 152 | 7461 | 2465 | 8797 | 909 | 881 | 0 | 7515 | 0 | 0 | 2100 | 8010 | 8788 | 7565
2024-03-26 17:00 | 15 | 0 | 452 | 361 | 0 | 0 | 0 | 72 | 65 | 190 | 7414 | 2467 | 8797 | 909 | 882 | 0 | 7450 | 0 | 0 | 2100 | 8007 | 8788 | 7494
2024-03-26 17:15 | 15 | 0 | 454 | 167 | 0 | 0 | 0 | 69 | 55 | 166 | 7361 | 2471 | 8797 | 908 | 882 | 0 | 7388 | 0 | 0 | 2100 | 8003 | 8788 | 7423
2024-03-26 17:30 | 15 | 0 | 456 | 69 | 0 | 0 | 0 | 49 | 48 | 109 | 7320 | 2475 | 8798 | 908 | 882 | 0 | 7329 | 0 | 0 | 2100 | 8000 | 8789 | 7358
2024-03-26 17:45 | 15 | 0 | 456 | 31 | 0 | 0 | 0 | 72 | 50 | 104 | 7287 | 2507 | 8799 | 908 | 882 | 0 | 7281 | 0 | 0 | 2100 | 7998 | 8791 | 7309
2024-03-26 18:00 | 15 | 0 | 459 | 1 | 0 | 0 | 0 | 74 | 52 | 162 | 7265 | 2545 | 8801 | 908 | 882 | 0 | 7260 | 0 | 0 | 2100 | 7997 | 8792 | 7287
2024-03-26 18:15 | 15 | 5 | 461 | 0 | 0 | 0 | 0 | 53 | 38 | 121 | 7233 | 2538 | 8799 | 908 | 882 | 0 | 7234 | 0 | 0 | 2100 | 7995 | 8790 | 7257
2024-03-26 18:30 | 15 | 15 | 460 | 0 | 0 | 0 | 0 | 61 | 62 | 185 | 7196 | 2515 | 8799 | 908 | 882 | 0 | 7204 | 0 | 0 | 2100 | 7994 | 8791 | 7221
2024-03-26 18:45 | 15 | 15 | 461 | 0 | 0 | 1 | 31 | 52 | 71 | 176 | 7170 | 2498 | 8802 | 908 | 882 | 0 | 7172 | 0 | 0 | 2100 | 7993 | 8794 | 7194
2024-03-26 19:00 | 15 | 15 | 463 | 0 | 0 | 0 | 0 | 56 | 53 | 164 | 7149 | 2480 | 8805 | 909 | 882 | 0 | 7152 | 0 | 0 | 2100 | 7989 | 8797 | 7173
2024-03-26 19:15 | 15 | 15 | 463 | 0 | 0 | 0 | 0 | 67 | 48 | 129 | 7137 | 2443 | 8806 | 908 | 881 | 0 | 7129 | 0 | 0 | 2100 | 7988 | 8799 | 7146
2024-03-26 19:30 | 15 | 15 | 465 | 0 | 0 | 0 | 0 | 60 | 60 | 287 | 7129 | 2433 | 8807 | 908 | 882 | 0 | 7111 | 0 | 0 | 2100 | 7988 | 8799 | 7121
2024-03-26 19:45 | 15 | 15 | 472 | 0 | 0 | 0 | 0 | 63 | 49 | 136 | 7121 | 2429 | 8808 | 908 | 882 | 0 | 7095 | 0 | 0 | 2100 | 7987 | 8800 | 7103
2024-03-26 20:00 | 15 | 15 | 479 | 0 | 0 | 0 | 0 | 48 | 44 | 156 | 7091 | 2416 | 8809 | 908 | 882 | 0 | 7070 | 0 | 0 | 2100 | 7985 | 8801 | 7074
2024-03-26 20:15 | 15 | 15 | 478 | 0 | 0 | 0 | 0 | 52 | 44 | 88 | 7086 | 2411 | 8809 | 908 | 882 | 0 | 7055 | 0 | 0 | 2100 | 7987 | 8802 | 7063
2024-03-26 20:30 | 15 | 15 | 494 | 0 | 0 | 0 | 0 | 54 | 31 | 94 | 7059 | 2397 | 8810 | 908 | 881 | 0 | 7040 | 0 | 0 | 2100 | 7982 | 8803 | 7046
2024-03-26 20:45 | 15 | 15 | 513 | 0 | 0 | 0 | 0 | 92 | 39 | 116 | 7044 | 2374 | 8812 | 908 | 882 | 0 | 7018 | 0 | 0 | 2100 | 7982 | 8806 | 7022
2024-03-26 21:00 | 15 | 15 | 524 | 0 | 0 | 0 | 0 | 84 | 44 | 97 | 7038 | 2360 | 8813 | 907 | 881 | 0 | 7006 | 0 | 0 | 2100 | 7980 | 8807 | 7004
2024-03-26 21:15 | 15 | 15 | 545 | 0 | 0 | 0 | 0 | 20 | 35 | 67 | 7027 | 2341 | 8815 | 907 | 882 | 0 | 6993 | 0 | 0 | 2100 | 7976 | 8808 | 6983
2024-03-26 21:30 | 15 | 15 | 573 | 0 | 0 | 0 | 0 | 39 | 28 | 55 | 6994 | 2309 | 8816 | 908 | 882 | 0 | 6966 | 0 | 0 | 2100 | 7976 | 8809 | 6958
2024-03-26 21:45 | 15 | 15 | 598 | 0 | 0 | 0 | 0 | 359 | 23 | 50 | 6979 | 2272 | 8817 | 908 | 882 | 0 | 6940 | 0 | 0 | 2100 | 7978 | 8810 | 6936
2024-03-26 22:00 | 15 | 15 | 625 | 0 | 0 | 0 | 0 | 57 | 19 | 26 | 6962 | 2251 | 8817 | 906 | 881 | 0 | 6926 | 0 | 0 | 2100 | 7978 | 8810 | 6921
2024-03-26 22:15 | 15 | 15 | 647 | 0 | 0 | 0 | 0 | 57 | 22 | 52 | 6951 | 2225 | 8816 | 908 | 882 | 0 | 6906 | 0 | 0 | 2100 | 7976 | 8810 | 6909
2024-03-26 22:30 | 15 | 15 | 658 | 0 | 0 | 0 | 0 | 118 | 42 | 123 | 6950 | 2225 | 8817 | 907 | 882 | 0 | 6905 | 0 | 0 | 2100 | 7975 | 8810 | 6904
2024-03-26 22:45 | 15 | 15 | 674 | 0 | 0 | 0 | 0 | 113 | 34 | 85 | 6942 | 2222 | 8816 | 907 | 882 | 0 | 6903 | 0 | 0 | 2100 | 7972 | 8810 | 6898
2024-03-26 23:00 | 15 | 15 | 674 | 0 | 0 | 0 | 0 | 112 | 79 | 161 | 6956 | 2223 | 8816 | 907 | 882 | 0 | 6905 | 0 | 0 | 2100 | 7972 | 8809 | 6895
2024-03-26 23:15 | 15 | 15 | 675 | 0 | 0 | 0 | 0 | 97 | 66 | 144 | 6979 | 2247 | 8816 | 907 | 882 | 0 | 6923 | 0 | 0 | 2100 | 7968 | 8809 | 6895
2024-03-26 23:30 | 15 | 15 | 680 | 0 | 0 | 0 | 0 | 96 | 61 | 146 | 6970 | 2246 | 8813 | 908 | 882 | 0 | 6924 | 0 | 0 | 2100 | 7969 | 8807 | 6893
2024-03-26 23:45 | 15 | 15 | 673 | 0 | 0 | 0 | 0 | 88 | 74 | 203 | 6981 | 2252 | 8812 | 907 | 882 | 0 | 6928 | 0 | 0 | 2100 | 7972 | 8806 | 6898
2024-03-27 | 15 | 15 | 677 | 0 | 0 | 0 | 0 | 75 | 62 | 147 | 6976 | 2251 | 8811 | 907 | 882 | 0 | 6926 | 0 | 0 | 2100 | 7966 | 8805 | 6898
2024-03-27 00:15 | 15 | 15 | 671 | 0 | 0 | 0 | 0 | 106 | 85 | 164 | 6979 | 2239 | 8810 | 907 | 882 | 0 | 6919 | 0 | 0 | 2100 | 7945 | 8804 | 6912
2024-03-27 00:30 | 15 | 15 | 659 | 0 | 0 | 0 | 0 | 106 | 61 | 127 | 6996 | 2201 | 8810 | 907 | 882 | 0 | 6937 | 0 | 0 | 2100 | 7955 | 8804 | 6923
2024-03-27 00:45 | 15 | 15 | 646 | 0 | 0 | 0 | 0 | 113 | 93 | 208 | 6995 | 2259 | 8809 | 907 | 882 | 0 | 6944 | 0 | 0 | 2100 | 7954 | 8803 | 6919
2024-03-27 01:00 | 15 | 15 | 627 | 0 | 0 | 0 | 0 | 104 | 77 | 171 | 7003 | 2266 | 8808 | 908 | 882 | 0 | 6952 | 0 | 0 | 2100 | 7953 | 8802 | 6925
2024-03-27 01:15 | 15 | 15 | 566 | 0 | 0 | 0 | 0 | 111 | 110 | 184 | 7034 | 2275 | 8807 | 908 | 882 | 0 | 6969 | 0 | 0 | 2100 | 7950 | 8801 | 6944
2024-03-27 01:30 | 15 | 15 | 543 | 0 | 0 | 0 | 0 | 88 | 57 | 138 | 7025 | 2293 | 8806 | 908 | 882 | 0 | 6989 | 0 | 0 | 2100 | 7950 | 8800 | 6961
2024-03-27 01:45 | 15 | 15 | 525 | 0 | 0 | 0 | 0 | 79 | 70 | 127 | 7025 | 2285 | 8805 | 908 | 882 | 0 | 6987 | 0 | 0 | 2100 | 7950 | 8799 | 6964
2024-03-27 02:00 | 15 | 15 | 516 | 0 | 0 | 0 | 0 | 62 | 77 | 171 | 7012 | 2281 | 8805 | 908 | 882 | 0 | 6981 | 0 | 0 | 2100 | 7949 | 8799 | 6957
2024-03-27 02:15 | 15 | 15 | 494 | 0 | 0 | 0 | 0 | 54 | 67 | 257 | 7019 | 2285 | 8806 | 908 | 882 | 0 | 6979 | 0 | 0 | 2100 | 7949 | 8800 | 6962
2024-03-27 02:30 | 15 | 15 | 478 | 0 | 0 | 0 | 0 | 35 | 69 | 217 | 7025 | 2291 | 8807 | 907 | 882 | 0 | 6988 | 0 | 0 | 2100 | 7949 | 8801 | 6976
2024-03-27 02:45 | 15 | 15 | 470 | 0 | 0 | 0 | 0 | 69 | 69 | 145 | 7025 | 2299 | 8808 | 907 | 881 | 0 | 6993 | 0 | 0 | 2100 | 7949 | 8802 | 6982
2024-03-27 03:00 | 15 | 15 | 469 | 0 | 0 | 0 | 0 | 78 | 74 | 173 | 7031 | 2293 | 8808 | 908 | 882 | 0 | 6994 | 0 | 0 | 2100 | 7950 | 8802 | 6979
2024-03-27 03:15 | 15 | 15 | 466 | 0 | 0 | 0 | 0 | 72 | 77 | 182 | 7024 | 2281 | 8809 | 908 | 882 | 0 | 6987 | 0 | 0 | 2100 | 7947 | 8803 | 6973
2024-03-27 03:30 | 15 | 15 | 464 | 0 | 0 | 0 | 0 | 55 | 76 | 187 | 7018 | 2272 | 8809 | 908 | 881 | 0 | 6984 | 0 | 0 | 2100 | 7947 | 8803 | 6972
2024-03-27 03:45 | 15 | 15 | 466 | 0 | 0 | 0 | 0 | 41 | 75 | 158 | 7007 | 2255 | 8809 | 907 | 882 | 0 | 6974 | 0 | 0 | 2100 | 7944 | 8803 | 6966
2024-03-27 04:00 | 15 | 15 | 467 | 0 | 0 | 0 | 0 | 40 | 77 | 168 | 6987 | 2222 | 8809 | 908 | 882 | 0 | 6961 | 0 | 0 | 2100 | 7943 | 8803 | 6948
2024-03-27 04:15 | 15 | 15 | 468 | 0 | 0 | 0 | 0 | 50 | 66 | 173 | 6963 | 2175 | 8810 | 908 | 882 | 0 | 6937 | 0 | 0 | 2100 | 7944 | 8804 | 6925
2024-03-27 04:30 | 15 | 15 | 472 | 0 | 0 | 0 | 0 | 21 | 56 | 260 | 6928 | 2136 | 8811 | 907 | 882 | 0 | 6907 | 0 | 0 | 2100 | 7943 | 8805 | 6898
2024-03-27 04:45 | 15 | 15 | 493 | 0 | 0 | 0 | 0 | 38 | 33 | 80 | 6885 | 2112 | 8812 | 907 | 882 | 0 | 6871 | 0 | 0 | 2100 | 7941 | 8806 | 6861
2024-03-27 05:00 | 15 | 15 | 498 | 0 | 4 | 0 | 0 | 64 | 58 | 190 | 6860 | 2080 | 8813 | 907 | 882 | 240 | 6827 | 0 | 0 | 2100 | 7941 | 8807 | 6826
2024-03-27 05:15 | 15 | 15 | 496 | 0 | 0 | 0 | 0 | 64 | 57 | 160 | 6874 | 2067 | 8813 | 907 | 882 | 0 | 6815 | 0 | 0 | 2100 | 7939 | 8807 | 6820
2024-03-27 05:30 | 15 | 15 | 503 | 2 | 0 | 0 | 0 | 44 | 46 | 155 | 6856 | 2069 | 8814 | 907 | 882 | 0 | 6805 | 0 | 0 | 2100 | 7937 | 8807 | 6805
2024-03-27 05:45 | 15 | 15 | 495 | 17 | 0 | 0 | 0 | 71 | 50 | 168 | 6871 | 2070 | 8815 | 907 | 882 | 0 | 6803 | 0 | 0 | 2100 | 7938 | 8809 | 6802
2024-03-27 06:00 | 15 | 15 | 475 | 103 | 4 | 0 | 0 | 117 | 58 | 232 | 6880 | 2077 | 8816 | 907 | 882 | 240 | 6819 | 0 | 0 | 2100 | 7940 | 8810 | 6810
2024-03-27 06:15 | 15 | 15 | 464 | 254 | 0 | 0 | 0 | 127 | 67 | 123 | 6898 | 2093 | 8817 | 907 | 882 | 0 | 6843 | 0 | 0 | 2100 | 7938 | 8811 | 6827
2024-03-27 06:30 | 15 | 13 | 459 | 430 | 0 | 0 | 0 | 124 | 60 | 150 | 6915 | 2115 | 8818 | 907 | 883 | 0 | 6875 | 0 | 0 | 2100 | 7936 | 8812 | 6851
2024-03-27 06:45 | 15 | 0 | 458 | 679 | 0 | 0 | 0 | 130 | 60 | 156 | 6941 | 2131 | 8820 | 907 | 882 | 0 | 6913 | 0 | 0 | 2100 | 7935 | 8815 | 6885
2024-03-27 07:00 | 15 | 0 | 455 | 1175 | 0 | 0 | 0 | 59 | 58 | 182 | 6989 | 2164 | 8822 | 908 | 882 | 0 | 6970 | 0 | 0 | 2100 | 7935 | 8816 | 6935
2024-03-27 07:15 | 15 | 0 | 453 | 1727 | 0 | 0 | 0 | 48 | 50 | 120 | 7037 | 2217 | 8822 | 908 | 882 | 0 | 7056 | 0 | 0 | 2100 | 7935 | 8816 | 7004
2024-03-27 07:30 | 15 | 0 | 453 | 2749 | 0 | 0 | 0 | 27 | 52 | 124 | 7091 | 2361 | 8823 | 909 | 882 | 0 | 7183 | 0 | 0 | 2100 | 7936 | 8817 | 7095
2024-03-27 07:45 | 15 | 0 | 452 | 2195 | 0 | 0 | 0 | 30 | 56 | 117 | 7201 | 2454 | 8824 | 909 | 882 | 0 | 7313 | 0 | 0 | 2100 | 7940 | 8819 | 7197
2024-03-27 08:00 | 15 | 0 | 451 | 3419 | 0 | 0 | 0 | 37 | 80 | 176 | 7249 | 2508 | 8826 | 909 | 881 | 0 | 7405 | 0 | 0 | 2100 | 7940 | 8820 | 7285
2024-03-27 08:15 | 10 | 0 | 449 | 4725 | 0 | 0 | 0 | 34 | 94 | 195 | 7305 | 2541 | 8827 | 909 | 882 | 0 | 7511 | 0 | 0 | 2100 | 7939 | 8821 | 7359
2024-03-27 08:30 | 3 | 0 | 450 | 2619 | 0 | 0 | 0 | 52 | 82 | 171 | 7393 | 2549 | 8828 | 909 | 881 | 0 | 7586 | 0 | 0 | 2100 | 7906 | 8822 | 7437
2024-03-27 08:45 | 6 | 0 | 450 | 2228 | 0 | 0 | 0 | 43 | 64 | 106 | 7395 | 2601 | 8829 | 909 | 881 | 0 | 7585 | 0 | 0 | 2100 | 7916 | 8822 | 7517
2024-03-27 09:00 | 1 | 0 | 449 | 2509 | 0 | 0 | 0 | 41 | 75 | 115 | 7383 | 2603 | 8830 | 909 | 881 | 0 | 7596 | 0 | 0 | 2100 | 7919 | 8823 | 7542
2024-03-27 09:15 | 0 | 0 | 447 | 4345 | 0 | 0 | 0 | 51 | 100 | 179 | 7434 | 2683 | 8829 | 909 | 881 | 0 | 7629 | 0 | 0 | 2100 | 7890 | 8823 | 7581
2024-03-27 09:30 | 0 | 0 | 449 | 2871 | 0 | 0 | 0 | 55 | 93 | 128 | 7446 | 2710 | 8831 | 904 | 882 | 0 | 7693 | 0 | 0 | 2100 | 7940 | 8824 | 7681
2024-03-27 09:45 | 0 | 0 | 446 | 4263 | 0 | 0 | 0 | 57 | 94 | 142 | 7421 | 2649 | 8831 | 910 | 881 | 0 | 7665 | 0 | 0 | 2100 | 7940 | 8825 | 7691
2024-03-27 10:00 | 0 | 0 | 446 | 5276 | 0 | 0 | 0 | 42 | 97 | 171 | 7452 | 2699 | 8832 | 910 | 881 | 0 | 7736 | 0 | 0 | 2100 | 7941 | 8825 | 7747
2024-03-27 10:15 | 0 | 0 | 443 | 6917 | 0 | 0 | 0 | 46 | 101 | 146 | 7536 | 2852 | 8832 | 910 | 881 | 0 | 7808 | 0 | 0 | 2100 | 7946 | 8825 | 7801
2024-03-27 10:30 | 0 | 0 | 446 | 4263 | 0 | 0 | 0 | 47 | 99 | 176 | 7513 | 2795 | 8832 | 910 | 881 | 0 | 7873 | 0 | 0 | 2100 | 7948 | 8825 | 7859
2024-03-27 10:45 | 0 | 0 | 439 | 9516 | 0 | 0 | 0 | 50 | 91 | 137 | 7657 | 2900 | 8830 | 910 | 881 | 0 | 7922 | 0 | 0 | 2100 | 7953 | 8824 | 7902
2024-03-27 11:00 | 0 | 0 | 445 | 3758 | 0 | 0 | 0 | 42 | 83 | 154 | 7603 | 2907 | 8830 | 910 | 881 | 0 | 7990 | 0 | 0 | 2100 | 7954 | 8823 | 7995
2024-03-27 11:15 | 0 | 0 | 446 | 4901 | 0 | 0 | 0 | 54 | 80 | 150 | 7605 | 2873 | 8831 | 910 | 881 | 0 | 7929 | 0 | 0 | 2100 | 7960 | 8823 | 7943
2024-03-27 11:30 | 0 | 0 | 447 | 3090 | 0 | 0 | 0 | 52 | 83 | 182 | 7575 | 2857 | 8829 | 909 | 881 | 0 | 7863 | 0 | 0 | 2100 | 7959 | 8821 | 7905
2024-03-27 11:45 | 0 | 0 | 448 | 1621 | 0 | 0 | 0 | 64 | 60 | 89 | 7582 | 2840 | 8828 | 910 | 881 | 0 | 7773 | 0 | 0 | 2100 | 7957 | 8820 | 7837
2024-03-27 12:00 | 0 | 0 | 449 | 1451 | 0 | 0 | 0 | 58 | 76 | 147 | 7504 | 2759 | 8828 | 909 | 881 | 0 | 7693 | 0 | 0 | 2100 | 7953 | 8820 | 7767
2024-03-27 12:15 | 0 | 0 | 448 | 3158 | 0 | 0 | 0 | 39 | 75 | 124 | 7461 | 2737 | 8825 | 910 | 882 | 0 | 7668 | 0 | 0 | 2100 | 7957 | 8818 | 7739
2024-03-27 12:30 | 0 | 0 | 447 | 2951 | 0 | 0 | 0 | 49 | 68 | 111 | 7472 | 2796 | 8823 | 909 | 882 | 0 | 7678 | 0 | 0 | 2100 | 7960 | 8816 | 7738
2024-03-27 12:45 | 0 | 0 | 449 | 1769 | 0 | 0 | 0 | 52 | 74 | 168 | 7479 | 2761 | 8822 | 909 | 881 | 0 | 7663 | 0 | 0 | 2100 | 7958 | 8814 | 7730
2024-03-27 13:00 | 4 | 0 | 450 | 1435 | 0 | 0 | 0 | 60 | 62 | 142 | 7469 | 2759 | 8820 | 909 | 881 | 0 | 7625 | 0 | 0 | 2100 | 7957 | 8813 | 7690
2024-03-27 13:15 | 3 | 0 | 448 | 1873 | 0 | 0 | 0 | 50 | 67 | 110 | 7441 | 2723 | 8819 | 909 | 882 | 0 | 7591 | 0 | 0 | 2100 | 7956 | 8811 | 7654
2024-03-27 13:30 | 0 | 0 | 449 | 2189 | 0 | 0 | 0 | 54 | 60 | 110 | 7439 | 2714 | 8818 | 909 | 881 | 0 | 7590 | 0 | 0 | 2100 | 7958 | 8810 | 7652
2024-03-27 13:45 | 0 | 0 | 449 | 1875 | 0 | 0 | 0 | 58 | 50 | 109 | 7454 | 2719 | 8816 | 909 | 881 | 0 | 7595 | 0 | 0 | 2100 | 7957 | 8808 | 7655
2024-03-27 14:00 | 0 | 0 | 448 | 2060 | 0 | 0 | 0 | 50 | 58 | 108 | 7472 | 2707 | 8813 | 909 | 881 | 0 | 7601 | 0 | 0 | 2100 | 7958 | 8806 | 7659
2024-03-27 14:15 | 0 | 0 | 445 | 5433 | 0 | 0 | 0 | 51 | 58 | 156 | 7505 | 2783 | 8810 | 909 | 881 | 0 | 7678 | 0 | 0 | 2100 | 7976 | 8803 | 7727
2024-03-27 14:30 | 0 | 0 | 447 | 2830 | 0 | 0 | 0 | 47 | 67 | 132 | 7552 | 2790 | 8808 | 909 | 881 | 0 | 7763 | 0 | 0 | 2100 | 7975 | 8801 | 7843
2024-03-27 14:45 | 5 | 4 | 474 | 1458 | 0 | 0 | 0 | 50 | 57 | 110 | 7563 | 2777 | 8807 | 910 | 881 | 0 | 7744 | 0 | 0 | 2100 | 7975 | 8799 | 7827
2024-03-27 15:00 | 15 | 15 | 1034 | 279 | 136 | 0 | 0 | 64 | 45 | 84 | 7499 | 2697 | 8808 | 909 | 881 | 4554 | 7643 | 0 | 0 | 2100 | 7972 | 8800 | 7721
2024-03-27 15:15 | 15 | 15 | 1110 | 213 | 1678 | 1 | 20 | 120 | 59 | 168 | 7227 | 2663 | 8810 | 909 | 881 | 12464 | 7417 | 4 | 1 | 2100 | 7967 | 8802 | 7485
2024-03-27 15:30 | 15 | 15 | 1041 | 239 | 987 | 2 | 20 | 56 | 37 | 68 | 7173 | 2582 | 8810 | 908 | 882 | 10307 | 7209 | 11 | 1 | 2100 | 7963 | 8802 | 7313
2024-03-27 15:45 | 15 | 15 | 1228 | 182 | 2485 | 1 | 17 | 109 | 61 | 105 | 7122 | 2519 | 8811 | 908 | 882 | 22052 | 7141 | 14 | 2 | 2100 | 7960 | 8803 | 7236
2024-03-27 16:00 | 15 | 15 | 1031 | 212 | 2469 | 0 | 0 | 118 | 56 | 103 | 7060 | 2423 | 8810 | 908 | 882 | 22772 | 7076 | 15 | 2 | 2100 | 7962 | 8802 | 7161
2024-03-27 16:15 | 15 | 15 | 993 | 287 | 188 | 0 | 0 | 138 | 42 | 116 | 7048 | 2405 | 8808 | 908 | 881 | 1678 | 7045 | 11 | 1 | 2100 | 7960 | 8801 | 7120
2024-03-27 16:30 | 15 | 15 | 1005 | 749 | 36 | 0 | 0 | 190 | 15 | 44 | 7015 | 2359 | 8806 | 908 | 881 | 479 | 7039 | 7 | 1 | 2100 | 7958 | 8799 | 7098
2024-03-27 16:45 | 15 | 15 | 922 | 867 | 4 | 0 | 0 | 139 | 27 | 89 | 7031 | 2380 | 8807 | 908 | 882 | 240 | 7056 | 3 | 1 | 2100 | 7958 | 8800 | 7101
2024-03-27 17:00 | 15 | 15 | 907 | 572 | 0 | 0 | 0 | 148 | 30 | 112 | 7056 | 2419 | 8807 | 908 | 881 | 0 | 7065 | 0 | 0 | 2100 | 7953 | 8800 | 7102
2024-03-27 17:15 | 15 | 15 | 899 | 295 | 0 | 0 | 0 | 125 | 48 | 141 | 7073 | 2441 | 8806 | 908 | 882 | 0 | 7064 | 0 | 0 | 2100 | 7956 | 8800 | 7090
2024-03-27 17:30 | 15 | 15 | 855 | 130 | 0 | 0 | 0 | 38 | 19 | 75 | 7089 | 2453 | 8808 | 909 | 881 | 0 | 7063 | 0 | 0 | 2100 | 7952 | 8801 | 7083
2024-03-27 17:45 | 15 | 15 | 842 | 48 | 0 | 0 | 0 | 140 | 21 | 72 | 7097 | 2455 | 8810 | 908 | 882 | 0 | 7066 | 0 | 0 | 2100 | 7954 | 8803 | 7081
2024-03-27 18:00 | 15 | 15 | 850 | 19 | 0 | 0 | 0 | 45 | 38 | 137 | 7084 | 2447 | 8809 | 908 | 882 | 0 | 7059 | 0 | 0 | 2100 | 7950 | 8802 | 7075
2024-03-27 18:15 | 15 | 15 | 733 | 0 | 0 | 0 | 0 | 149 | 49 | 159 | 7067 | 2427 | 8810 | 907 | 882 | 0 | 7047 | 0 | 0 | 2100 | 7950 | 8803 | 7058
2024-03-27 18:30 | 15 | 15 | 856 | 0 | 0 | 0 | 0 | 155 | 40 | 162 | 7059 | 2404 | 8810 | 908 | 882 | 0 | 7033 | 0 | 0 | 2100 | 7949 | 8804 | 7049
2024-03-27 18:45 | 15 | 15 | 743 | 0 | 0 | 0 | 0 | 159 | 57 | 152 | 7049 | 2385 | 8814 | 908 | 882 | 0 | 7019 | 0 | 0 | 2100 | 7950 | 8808 | 7041
2024-03-27 19:00 | 15 | 15 | 678 | 0 | 0 | 0 | 0 | 153 | 46 | 106 | 7040 | 2371 | 8816 | 908 | 881 | 0 | 7008 | 0 | 0 | 2100 | 7948 | 8810 | 7035
2024-03-27 19:15 | 15 | 15 | 656 | 0 | 0 | 0 | 0 | 156 | 40 | 141 | 7037 | 2360 | 8819 | 908 | 882 | 0 | 7002 | 0 | 0 | 2100 | 7947 | 8813 | 7028
2024-03-27 19:30 | 15 | 15 | 617 | 0 | 0 | 0 | 0 | 188 | 74 | 228 | 7057 | 2367 | 8819 | 907 | 882 | 0 | 7005 | 0 | 0 | 2100 | 7947 | 8813 | 7028
2024-03-27 19:45 | 15 | 15 | 606 | 0 | 0 | 0 | 0 | 176 | 50 | 160 | 7049 | 2367 | 8819 | 908 | 881 | 0 | 7007 | 0 | 0 | 2100 | 7947 | 8813 | 7022
2024-03-27 20:00 | 15 | 15 | 605 | 0 | 0 | 0 | 0 | 141 | 32 | 107 | 7039 | 2349 | 8820 | 907 | 883 | 0 | 6995 | 0 | 0 | 2100 | 7944 | 8814 | 7007
2024-03-27 20:15 | 15 | 15 | 620 | 0 | 0 | 0 | 0 | 109 | 31 | 57 | 7017 | 2334 | 8822 | 908 | 881 | 0 | 6985 | 0 | 0 | 2100 | 7943 | 8816 | 6994
2024-03-27 20:30 | 15 | 15 | 625 | 0 | 0 | 0 | 0 | 115 | 65 | 153 | 7009 | 2319 | 8824 | 908 | 882 | 0 | 6974 | 0 | 0 | 2100 | 7943 | 8818 | 6986
2024-03-27 20:45 | 15 | 15 | 608 | 0 | 0 | 0 | 0 | 122 | 85 | 171 | 6999 | 2313 | 8826 | 908 | 882 | 0 | 6970 | 0 | 0 | 2100 | 7942 | 8820 | 6981
2024-03-27 21:00 | 15 | 15 | 605 | 0 | 0 | 0 | 0 | 116 | 74 | 154 | 7005 | 2311 | 8827 | 908 | 882 | 0 | 6967 | 0 | 0 | 2100 | 7941 | 8821 | 6981
2024-03-27 21:15 | 15 | 15 | 625 | 0 | 0 | 0 | 0 | 93 | 54 | 75 | 6994 | 2298 | 8827 | 908 | 882 | 0 | 6959 | 0 | 0 | 2100 | 7941 | 8821 | 6965
2024-03-27 21:30 | 15 | 15 | 638 | 0 | 0 | 0 | 0 | 108 | 102 | 175 | 6985 | 2277 | 8827 | 908 | 882 | 0 | 6945 | 0 | 0 | 2100 | 7937 | 8821 | 6947
2024-03-27 21:45 | 15 | 15 | 623 | 0 | 0 | 0 | 0 | 108 | 139 | 261 | 7001 | 2276 | 8827 | 908 | 882 | 0 | 6945 | 0 | 0 | 2100 | 7938 | 8821 | 6945
2024-03-27 22:00 | 15 | 15 | 611 | 0 | 0 | 0 | 0 | 110 | 79 | 236 | 7013 | 2283 | 8828 | 907 | 882 | 0 | 6949 | 0 | 0 | 2100 | 7939 | 8822 | 6949
2024-03-27 22:15 | 15 | 15 | 633 | 0 | 4 | 0 | 0 | 113 | 101 | 157 | 6984 | 2272 | 8828 | 907 | 882 | 240 | 6942 | 0 | 0 | 2100 | 7938 | 8822 | 6935
2024-03-27 22:30 | 15 | 15 | 651 | 0 | 0 | 0 | 0 | 118 | 95 | 159 | 6965 | 2250 | 8828 | 908 | 882 | 0 | 6925 | 0 | 0 | 2100 | 7935 | 8822 | 6922
2024-03-27 22:45 | 15 | 15 | 658 | 0 | 0 | 0 | 0 | 129 | 105 | 179 | 6958 | 2233 | 8827 | 907 | 882 | 0 | 6911 | 0 | 0 | 2100 | 7934 | 8822 | 6913
2024-03-27 23:00 | 15 | 15 | 669 | 0 | 0 | 0 | 0 | 123 | 102 | 176 | 6963 | 2237 | 8826 | 907 | 882 | 0 | 6913 | 0 | 0 | 2100 | 7934 | 8820 | 6913
2024-03-27 23:15 | 15 | 15 | 676 | 0 | 4 | 0 | 0 | 132 | 139 | 204 | 6961 | 2233 | 8825 | 907 | 882 | 240 | 6912 | 0 | 0 | 2100 | 7932 | 8820 | 6912
2024-03-27 23:30 | 15 | 15 | 673 | 0 | 0 | 0 | 0 | 127 | 154 | 217 | 6969 | 2239 | 8825 | 908 | 882 | 0 | 6917 | 0 | 0 | 2100 | 7933 | 8819 | 6914
2024-03-27 23:45 | 15 | 15 | 683 | 0 | 0 | 0 | 0 | 126 | 105 | 215 | 6968 | 2247 | 8824 | 907 | 882 | 0 | 6923 | 0 | 0 | 2100 | 7932 | 8818 | 6910
2024-03-28 | 15 | 15 | 705 | 0 | 0 | 0 | 0 | 133 | 56 | 116 | 6949 | 2225 | 8823 | 907 | 882 | 0 | 6906 | 0 | 0 | 2100 | 7931 | 8817 | 6897
2024-03-28 00:15 | 15 | 15 | 724 | 0 | 4 | 0 | 0 | 143 | 49 | 86 | 6943 | 2211 | 8823 | 908 | 882 | 240 | 6899 | 0 | 0 | 2100 | 7902 | 8817 | 6912
2024-03-28 00:30 | 15 | 15 | 718 | 0 | 0 | 0 | 0 | 136 | 62 | 150 | 6940 | 2159 | 8822 | 908 | 881 | 0 | 6897 | 0 | 0 | 2100 | 7917 | 8816 | 6914
2024-03-28 00:45 | 15 | 15 | 689 | 0 | 0 | 0 | 0 | 130 | 106 | 170 | 6938 | 2217 | 8821 | 907 | 882 | 0 | 6901 | 0 | 0 | 2100 | 7917 | 8815 | 6913
2024-03-28 01:00 | 15 | 15 | 698 | 0 | 0 | 0 | 0 | 130 | 47 | 153 | 6941 | 2225 | 8820 | 907 | 881 | 0 | 6907 | 0 | 0 | 2100 | 7915 | 8814 | 6909
2024-03-28 01:15 | 15 | 15 | 696 | 0 | 0 | 0 | 0 | 131 | 83 | 151 | 6948 | 2225 | 8819 | 908 | 882 | 0 | 6907 | 0 | 0 | 2100 | 7916 | 8813 | 6910
2024-03-28 01:30 | 15 | 15 | 685 | 0 | 0 | 0 | 0 | 123 | 105 | 212 | 6955 | 2235 | 8817 | 907 | 882 | 0 | 6913 | 0 | 0 | 2100 | 7915 | 8811 | 6914
2024-03-28 01:45 | 15 | 15 | 639 | 0 | 0 | 0 | 0 | 126 | 118 | 194 | 6975 | 2250 | 8816 | 907 | 882 | 0 | 6926 | 0 | 0 | 2100 | 7915 | 8810 | 6921
2024-03-28 02:00 | 15 | 15 | 593 | 0 | 0 | 0 | 0 | 134 | 101 | 211 | 7004 | 2271 | 8815 | 908 | 882 | 0 | 6940 | 0 | 0 | 2100 | 7915 | 8809 | 6927
2024-03-28 02:15 | 15 | 15 | 550 | 0 | 0 | 0 | 0 | 113 | 96 | 243 | 7027 | 2301 | 8814 | 908 | 881 | 0 | 6961 | 0 | 0 | 2100 | 7915 | 8808 | 6943
2024-03-28 02:30 | 15 | 15 | 530 | 0 | 0 | 0 | 0 | 104 | 83 | 150 | 7019 | 2318 | 8813 | 907 | 882 | 0 | 6973 | 0 | 0 | 2100 | 7912 | 8807 | 6956
2024-03-28 02:45 | 15 | 15 | 522 | 0 | 0 | 0 | 0 | 96 | 84 | 189 | 7000 | 2308 | 8812 | 908 | 882 | 0 | 6967 | 0 | 0 | 2100 | 7914 | 8807 | 6959
2024-03-28 03:00 | 15 | 15 | 517 | 0 | 0 | 0 | 0 | 88 | 74 | 145 | 6991 | 2303 | 8812 | 908 | 882 | 0 | 6963 | 0 | 0 | 2100 | 7912 | 8806 | 6958
2024-03-28 03:15 | 15 | 15 | 522 | 0 | 0 | 0 | 0 | 94 | 84 | 143 | 6990 | 2298 | 8812 | 908 | 882 | 0 | 6959 | 0 | 0 | 2100 | 7912 | 8806 | 6956
2024-03-28 03:30 | 15 | 15 | 523 | 0 | 0 | 0 | 0 | 89 | 70 | 98 | 6985 | 2291 | 8812 | 908 | 883 | 0 | 6953 | 0 | 0 | 2100 | 7911 | 8806 | 6954
2024-03-28 03:45 | 15 | 15 | 526 | 0 | 0 | 0 | 0 | 93 | 75 | 113 | 6983 | 2289 | 8812 | 908 | 882 | 0 | 6952 | 0 | 0 | 2100 | 7911 | 8807 | 6956
2024-03-28 04:00 | 15 | 15 | 548 | 0 | 0 | 0 | 0 | 97 | 74 | 130 | 6974 | 2283 | 8813 | 907 | 882 | 0 | 6951 | 0 | 0 | 2100 | 7909 | 8807 | 6954
2024-03-28 04:15 | 15 | 15 | 574 | 0 | 0 | 0 | 0 | 108 | 59 | 135 | 6945 | 2254 | 8814 | 907 | 881 | 0 | 6937 | 0 | 0 | 2100 | 7910 | 8808 | 6935
2024-03-28 04:30 | 15 | 15 | 580 | 0 | 4 | 0 | 0 | 131 | 51 | 65 | 6930 | 2224 | 8814 | 907 | 882 | 240 | 6910 | 0 | 0 | 2100 | 7908 | 8809 | 6913
2024-03-28 04:45 | 15 | 15 | 576 | 0 | 0 | 0 | 0 | 126 | 60 | 100 | 6941 | 2229 | 8815 | 908 | 882 | 0 | 6909 | 0 | 0 | 2100 | 7908 | 8810 | 6919
2024-03-28 05:00 | 15 | 15 | 585 | 0 | 0 | 0 | 0 | 118 | 69 | 121 | 6950 | 2243 | 8817 | 907 | 882 | 0 | 6919 | 0 | 0 | 2100 | 7906 | 8811 | 6925
2024-03-28 05:15 | 15 | 15 | 602 | 0 | 0 | 0 | 0 | 123 | 60 | 137 | 6951 | 2241 | 8819 | 908 | 882 | 0 | 6919 | 0 | 0 | 2100 | 7908 | 8813 | 6925
2024-03-28 05:30 | 15 | 15 | 601 | 0 | 0 | 0 | 0 | 123 | 51 | 67 | 6943 | 2238 | 8821 | 908 | 882 | 0 | 6916 | 0 | 0 | 2100 | 7905 | 8815 | 6921
2024-03-28 05:45 | 15 | 15 | 595 | 5 | 0 | 0 | 0 | 109 | 48 | 66 | 6953 | 2243 | 8822 | 907 | 881 | 0 | 6920 | 0 | 0 | 2100 | 7905 | 8816 | 6929
2024-03-28 06:00 | 15 | 15 | 583 | 83 | 0 | 0 | 0 | 88 | 47 | 58 | 6950 | 2253 | 8823 | 907 | 882 | 0 | 6929 | 0 | 0 | 2100 | 7903 | 8818 | 6935
2024-03-28 06:15 | 15 | 15 | 560 | 125 | 0 | 0 | 0 | 78 | 62 | 101 | 6961 | 2271 | 8825 | 908 | 882 | 0 | 6940 | 0 | 0 | 2100 | 7903 | 8820 | 6944
2024-03-28 06:30 | 15 | 15 | 527 | 371 | 0 | 0 | 0 | 77 | 67 | 81 | 6978 | 2297 | 8827 | 908 | 882 | 0 | 6961 | 0 | 0 | 2100 | 7903 | 8822 | 6965
2024-03-28 06:45 | 15 | 15 | 493 | 465 | 0 | 0 | 0 | 73 | 67 | 84 | 6994 | 2323 | 8829 | 909 | 882 | 0 | 6988 | 0 | 0 | 2100 | 7905 | 8824 | 6996
2024-03-28 07:00 | 15 | 15 | 468 | 838 | 0 | 0 | 0 | 51 | 42 | 80 | 7002 | 2339 | 8830 | 908 | 882 | 0 | 7026 | 0 | 0 | 2100 | 7902 | 8825 | 7029
2024-03-28 07:15 | 15 | 10 | 457 | 1323 | 0 | 0 | 0 | 31 | 27 | 46 | 7024 | 2367 | 8831 | 908 | 882 | 0 | 7072 | 0 | 0 | 2100 | 7902 | 8825 | 7075
2024-03-28 07:30 | 15 | 0 | 455 | 1980 | 0 | 0 | 0 | 10 | 30 | 53 | 7038 | 2387 | 8831 | 909 | 882 | 0 | 7153 | 0 | 0 | 2100 | 7906 | 8826 | 7151
2024-03-28 07:45 | 15 | 0 | 455 | 1501 | 0 | 0 | 0 | 38 | 37 | 70 | 7102 | 2484 | 8833 | 909 | 881 | 0 | 7205 | 0 | 0 | 2100 | 7905 | 8828 | 7196
2024-03-28 08:00 | 15 | 0 | 456 | 1557 | 0 | 0 | 0 | 70 | 51 | 105 | 7144 | 2546 | 8835 | 909 | 882 | 0 | 7243 | 0 | 0 | 2100 | 7904 | 8829 | 7237
2024-03-28 08:15 | 15 | 0 | 454 | 1827 | 0 | 0 | 0 | 68 | 69 | 181 | 7162 | 2578 | 8834 | 909 | 882 | 0 | 7271 | 0 | 0 | 2100 | 7908 | 8829 | 7266
2024-03-28 08:30 | 15 | 0 | 452 | 2891 | 0 | 0 | 0 | 63 | 99 | 158 | 7212 | 2651 | 8836 | 909 | 881 | 0 | 7337 | 0 | 0 | 2100 | 7909 | 8831 | 7322
2024-03-28 08:45 | 15 | 0 | 451 | 2668 | 0 | 0 | 0 | 45 | 73 | 114 | 7231 | 2695 | 8837 | 909 | 881 | 0 | 7418 | 0 | 0 | 2100 | 7885 | 8832 | 7417
2024-03-28 09:00 | 15 | 0 | 451 | 2542 | 0 | 0 | 0 | 27 | 55 | 99 | 7227 | 2683 | 8838 | 909 | 881 | 0 | 7445 | 0 | 0 | 2100 | 7888 | 8833 | 7440
2024-03-28 09:15 | 3 | 0 | 449 | 4001 | 0 | 0 | 0 | 41 | 66 | 132 | 7298 | 2767 | 8837 | 909 | 881 | 0 | 7518 | 0 | 0 | 2100 | 7891 | 8832 | 7489
2024-03-28 09:30 | 15 | 0 | 451 | 2590 | 0 | 0 | 0 | 49 | 79 | 167 | 7289 | 2731 | 8839 | 910 | 881 | 0 | 7538 | 0 | 0 | 2100 | 7893 | 8833 | 7515
2024-03-28 09:45 | 1 | 0 | 446 | 6279 | 0 | 0 | 0 | 35 | 86 | 158 | 7341 | 2790 | 8839 | 909 | 882 | 0 | 7587 | 0 | 0 | 2100 | 7890 | 8833 | 7577
2024-03-28 10:00 | 0 | 0 | 448 | 3877 | 0 | 0 | 0 | 62 | 80 | 149 | 7343 | 2824 | 8840 | 909 | 881 | 0 | 7637 | 0 | 0 | 2100 | 7892 | 8834 | 7626
2024-03-28 10:15 | 2 | 0 | 447 | 5019 | 0 | 0 | 0 | 61 | 95 | 179 | 7356 | 2849 | 8840 | 909 | 881 | 0 | 7629 | 0 | 0 | 2100 | 7894 | 8834 | 7628
2024-03-28 10:30 | 0 | 0 | 449 | 3629 | 0 | 0 | 0 | 63 | 94 | 206 | 7360 | 2821 | 8839 | 909 | 882 | 0 | 7631 | 0 | 0 | 2100 | 7898 | 8833 | 7655
2024-03-28 10:45 | 2 | 0 | 450 | 3623 | 0 | 0 | 0 | 55 | 101 | 163 | 7391 | 2843 | 8837 | 909 | 881 | 0 | 7611 | 0 | 0 | 2100 | 7902 | 8831 | 7663
2024-03-28 11:00 | 2 | 0 | 449 | 5171 | 0 | 0 | 0 | 50 | 86 | 147 | 7413 | 2829 | 8836 | 909 | 881 | 0 | 7635 | 0 | 0 | 2100 | 7904 | 8829 | 7692
2024-03-28 11:15 | 11 | 0 | 449 | 3472 | 0 | 0 | 0 | 70 | 90 | 159 | 7350 | 2840 | 8835 | 910 | 881 | 0 | 7620 | 0 | 0 | 2100 | 7906 | 8828 | 7664
2024-03-28 11:30 | 0 | 0 | 442 | 9835 | 0 | 0 | 0 | 77 | 109 | 193 | 7483 | 2908 | 8832 | 910 | 882 | 0 | 7657 | 0 | 0 | 2100 | 7914 | 8826 | 7716
2024-03-28 11:45 | 0 | 0 | 445 | 5447 | 0 | 0 | 0 | 40 | 105 | 187 | 7435 | 2908 | 8832 | 910 | 881 | 0 | 7738 | 0 | 0 | 2100 | 7918 | 8826 | 7800
2024-03-28 12:00 | 0 | 0 | 448 | 3033 | 0 | 0 | 0 | 47 | 81 | 154 | 7411 | 2866 | 8832 | 910 | 881 | 0 | 7700 | 0 | 0 | 2100 | 7919 | 8825 | 7747
2024-03-28 12:15 | 0 | 0 | 447 | 5952 | 0 | 0 | 0 | 91 | 102 | 177 | 7419 | 2823 | 8829 | 909 | 881 | 0 | 7689 | 0 | 0 | 2100 | 7925 | 8822 | 7754
2024-03-28 12:30 | 0 | 0 | 446 | 5239 | 0 | 0 | 0 | 93 | 83 | 176 | 7413 | 2803 | 8828 | 909 | 881 | 0 | 7648 | 0 | 0 | 2100 | 7934 | 8821 | 7769
2024-03-28 12:45 | 0 | 0 | 445 | 4936 | 0 | 0 | 0 | 60 | 93 | 191 | 7449 | 2870 | 8826 | 910 | 881 | 0 | 7667 | 0 | 0 | 2100 | 7944 | 8819 | 7815
2024-03-28 13:00 | 0 | 0 | 442 | 7823 | 0 | 0 | 0 | 36 | 87 | 166 | 7498 | 2893 | 8824 | 910 | 881 | 0 | 7744 | 0 | 0 | 2100 | 7962 | 8818 | 7882
2024-03-28 13:15 | 0 | 0 | 444 | 6115 | 0 | 0 | 0 | 44 | 103 | 226 | 7511 | 2963 | 8822 | 910 | 881 | 0 | 7811 | 0 | 0 | 2100 | 7975 | 8815 | 7963
2024-03-28 13:30 | 0 | 0 | 443 | 7811 | 0 | 0 | 0 | 57 | 97 | 215 | 7500 | 2899 | 8819 | 910 | 881 | 0 | 7825 | 0 | 0 | 2100 | 7992 | 8812 | 7993
2024-03-28 13:45 | 0 | 0 | 445 | 6590 | 0 | 0 | 0 | 44 | 96 | 167 | 7536 | 2916 | 8817 | 910 | 881 | 0 | 7863 | 0 | 0 | 2100 | 8004 | 8811 | 8056
2024-03-28 14:00 | 0 | 0 | 447 | 5568 | 0 | 0 | 0 | 60 | 115 | 242 | 7585 | 2975 | 8816 | 910 | 881 | 0 | 7876 | 0 | 0 | 2100 | 8015 | 8809 | 8093
2024-03-28 14:15 | 0 | 0 | 448 | 4437 | 0 | 0 | 0 | 61 | 103 | 183 | 7521 | 2887 | 8815 | 910 | 881 | 0 | 7823 | 0 | 0 | 2100 | 8021 | 8807 | 8055
2024-03-28 14:30 | 0 | 0 | 449 | 2974 | 0 | 0 | 0 | 51 | 72 | 136 | 7514 | 2831 | 8812 | 910 | 880 | 0 | 7770 | 0 | 0 | 2100 | 8025 | 8805 | 8014
2024-03-28 14:45 | 0 | 0 | 447 | 3817 | 0 | 0 | 0 | 24 | 91 | 177 | 7437 | 2622 | 8811 | 910 | 881 | 0 | 7704 | 0 | 0 | 2100 | 8032 | 8803 | 7918
2024-03-28 15:00 | 0 | 0 | 446 | 4474 | 0 | 0 | 0 | 36 | 81 | 168 | 7454 | 2630 | 8810 | 910 | 881 | 0 | 7689 | 0 | 0 | 2100 | 8047 | 8802 | 7885
2024-03-28 15:15 | 0 | 0 | 447 | 4732 | 0 | 0 | 0 | 31 | 90 | 213 | 7493 | 2703 | 8808 | 910 | 881 | 0 | 7737 | 0 | 0 | 2100 | 8055 | 8801 | 7958
2024-03-28 15:30 | 0 | 0 | 449 | 3171 | 0 | 0 | 0 | 53 | 93 | 251 | 7489 | 2751 | 8809 | 909 | 881 | 0 | 7749 | 0 | 0 | 2100 | 8061 | 8802 | 7945
2024-03-28 15:45 | 0 | 0 | 449 | 3297 | 0 | 0 | 0 | 45 | 74 | 204 | 7491 | 2755 | 8809 | 909 | 881 | 0 | 7731 | 0 | 0 | 2100 | 8054 | 8801 | 7865
2024-03-28 16:00 | 11 | 0 | 452 | 1473 | 0 | 0 | 0 | 41 | 72 | 125 | 7491 | 2669 | 8808 | 909 | 881 | 0 | 7690 | 0 | 0 | 2100 | 8049 | 8800 | 7770
2024-03-28 16:15 | 15 | 0 | 452 | 719 | 0 | 0 | 0 | 32 | 74 | 182 | 7433 | 2609 | 8810 | 909 | 881 | 0 | 7579 | 0 | 0 | 2100 | 8045 | 8802 | 7643
2024-03-28 16:30 | 15 | 0 | 453 | 735 | 0 | 0 | 0 | 44 | 65 | 107 | 7379 | 2573 | 8812 | 909 | 881 | 0 | 7479 | 0 | 0 | 2100 | 8040 | 8804 | 7538
2024-03-28 16:45 | 15 | 0 | 453 | 615 | 0 | 0 | 0 | 30 | 60 | 127 | 7339 | 2547 | 8813 | 909 | 881 | 0 | 7405 | 0 | 0 | 2100 | 8036 | 8805 | 7464
2024-03-28 17:00 | 15 | 0 | 457 | 173 | 0 | 0 | 0 | 24 | 63 | 112 | 7318 | 2535 | 8814 | 908 | 881 | 0 | 7356 | 0 | 0 | 2100 | 8031 | 8806 | 7412
2024-03-28 17:15 | 15 | 0 | 457 | 74 | 0 | 0 | 0 | 33 | 67 | 169 | 7276 | 2525 | 8814 | 908 | 881 | 0 | 7297 | 0 | 0 | 2100 | 8029 | 8806 | 7343
2024-03-28 17:30 | 15 | 0 | 458 | 107 | 0 | 0 | 0 | 11 | 65 | 142 | 7261 | 2488 | 8814 | 908 | 882 | 0 | 7251 | 0 | 0 | 2100 | 8029 | 8806 | 7286
2024-03-28 17:45 | 15 | 0 | 457 | 59 | 0 | 0 | 0 | 37 | 85 | 252 | 7235 | 2485 | 8815 | 908 | 882 | 0 | 7223 | 0 | 0 | 2100 | 8026 | 8808 | 7251
2024-03-28 18:00 | 15 | 6 | 489 | 7 | 0 | 0 | 0 | 11 | 81 | 173 | 7237 | 2503 | 8816 | 908 | 882 | 0 | 7211 | 0 | 0 | 2100 | 8025 | 8808 | 7234
2024-03-28 18:15 | 15 | 15 | 474 | 0 | 0 | 0 | 0 | 28 | 80 | 178 | 7207 | 2543 | 8817 | 909 | 882 | 0 | 7194 | 0 | 0 | 2100 | 8023 | 8809 | 7205
2024-03-28 18:30 | 15 | 15 | 470 | 0 | 0 | 0 | 0 | 19 | 98 | 256 | 7197 | 2557 | 8817 | 908 | 882 | 0 | 7173 | 0 | 0 | 2100 | 8020 | 8810 | 7179
2024-03-28 18:45 | 15 | 15 | 481 | 0 | 0 | 0 | 0 | 52 | 80 | 232 | 7176 | 2553 | 8818 | 908 | 882 | 0 | 7157 | 0 | 0 | 2100 | 8018 | 8811 | 7161
2024-03-28 19:00 | 15 | 15 | 499 | 0 | 0 | 0 | 0 | 79 | 71 | 207 | 7141 | 2510 | 8820 | 908 | 882 | 0 | 7132 | 0 | 0 | 2100 | 8017 | 8814 | 7127
2024-03-28 19:15 | 15 | 15 | 506 | 0 | 0 | 0 | 0 | 68 | 87 | 181 | 7127 | 2452 | 8822 | 908 | 882 | 0 | 7101 | 0 | 0 | 2100 | 8016 | 8816 | 7095
2024-03-28 19:30 | 15 | 15 | 510 | 0 | 0 | 0 | 0 | 85 | 77 | 221 | 7116 | 2422 | 8824 | 908 | 882 | 0 | 7079 | 0 | 0 | 2100 | 8014 | 8817 | 7070
2024-03-28 19:45 | 15 | 15 | 512 | 0 | 0 | 0 | 0 | 93 | 89 | 184 | 7107 | 2397 | 8825 | 907 | 882 | 0 | 7065 | 0 | 0 | 2100 | 8014 | 8818 | 7049
2024-03-28 20:00 | 15 | 15 | 508 | 0 | 0 | 0 | 0 | 65 | 93 | 293 | 7103 | 2376 | 8825 | 908 | 882 | 0 | 7055 | 0 | 0 | 2100 | 8012 | 8819 | 7037
2024-03-28 20:15 | 15 | 15 | 502 | 0 | 0 | 0 | 0 | 88 | 91 | 209 | 7094 | 2355 | 8826 | 907 | 881 | 0 | 7042 | 0 | 0 | 2100 | 8012 | 8820 | 7022
2024-03-28 20:30 | 15 | 15 | 497 | 0 | 0 | 0 | 0 | 103 | 82 | 215 | 7083 | 2326 | 8828 | 908 | 881 | 0 | 7032 | 0 | 0 | 2100 | 8006 | 8821 | 7004
2024-03-28 20:45 | 15 | 15 | 476 | 0 | 0 | 0 | 0 | 100 | 88 | 330 | 7095 | 2299 | 8829 | 907 | 881 | 0 | 7029 | 0 | 0 | 2100 | 8007 | 8823 | 6997
2024-03-28 21:00 | 15 | 15 | 460 | 0 | 0 | 0 | 0 | 92 | 93 | 292 | 7096 | 2255 | 8831 | 907 | 882 | 0 | 7035 | 0 | 0 | 2100 | 8007 | 8824 | 6998
2024-03-28 21:15 | 15 | 0 | 459 | 0 | 0 | 0 | 0 | 90 | 76 | 182 | 7096 | 2212 | 8833 | 908 | 881 | 0 | 7038 | 0 | 0 | 2100 | 8004 | 8826 | 6995
2024-03-28 21:30 | 15 | 0 | 457 | 0 | 0 | 0 | 0 | 94 | 88 | 333 | 7099 | 2162 | 8834 | 907 | 882 | 0 | 7035 | 0 | 0 | 2100 | 8001 | 8827 | 6989
2024-03-28 21:45 | 15 | 0 | 454 | 0 | 0 | 0 | 0 | 103 | 104 | 309 | 7136 | 2084 | 8834 | 908 | 881 | 0 | 7041 | 0 | 0 | 2100 | 8003 | 8827 | 6991
2024-03-28 22:00 | 15 | 0 | 454 | 0 | 0 | 0 | 0 | 108 | 90 | 238 | 7164 | 2042 | 8834 | 907 | 882 | 0 | 7075 | 0 | 0 | 2100 | 8003 | 8827 | 7011
2024-03-28 22:15 | 15 | 0 | 453 | 0 | 0 | 0 | 0 | 91 | 80 | 255 | 7132 | 2038 | 8832 | 908 | 882 | 0 | 7079 | 0 | 0 | 2100 | 8000 | 8825 | 7012
2024-03-28 22:30 | 15 | 0 | 454 | 0 | 0 | 0 | 0 | 113 | 87 | 248 | 7143 | 1998 | 8831 | 908 | 882 | 0 | 7073 | 0 | 0 | 2100 | 7998 | 8824 | 7008
2024-03-28 22:45 | 15 | 0 | 453 | 0 | 0 | 0 | 0 | 93 | 89 | 224 | 7122 | 1971 | 8832 | 908 | 882 | 0 | 7067 | 0 | 0 | 2100 | 7997 | 8825 | 6999
2024-03-28 23:00 | 15 | 0 | 453 | 0 | 0 | 0 | 0 | 93 | 103 | 267 | 7123 | 1936 | 8833 | 908 | 881 | 0 | 7053 | 0 | 0 | 2100 | 7997 | 8826 | 6995
2024-03-28 23:15 | 15 | 0 | 454 | 0 | 0 | 0 | 0 | 97 | 84 | 290 | 7079 | 1952 | 8832 | 908 | 881 | 0 | 7045 | 0 | 0 | 2100 | 7995 | 8825 | 6988
2024-03-28 23:30 | 15 | 0 | 454 | 0 | 0 | 0 | 0 | 102 | 86 | 240 | 7079 | 1947 | 8831 | 908 | 882 | 0 | 7022 | 0 | 0 | 2100 | 7995 | 8824 | 6970
2024-03-28 23:45 | 15 | 0 | 453 | 0 | 0 | 0 | 0 | 97 | 105 | 219 | 7084 | 1959 | 8830 | 907 | 882 | 0 | 7018 | 0 | 0 | 2100 | 7994 | 8822 | 6968
2024-03-29 | 15 | 0 | 453 | 0 | 0 | 0 | 0 | 106 | 117 | 264 | 7080 | 1969 | 8828 | 908 | 882 | 0 | 7015 | 0 | 0 | 2100 | 7992 | 8821 | 6970
2024-03-29 00:15 | 15 | 0 | 453 | 0 | 0 | 0 | 0 | 70 | 102 | 367 | 7069 | 1977 | 8827 | 908 | 882 | 0 | 7016 | 0 | 0 | 2100 | 7963 | 8819 | 6987
2024-03-29 00:30 | 15 | 0 | 454 | 0 | 0 | 0 | 0 | 89 | 119 | 329 | 7066 | 1945 | 8826 | 908 | 882 | 0 | 7013 | 0 | 0 | 2100 | 7979 | 8818 | 6985
2024-03-29 00:45 | 15 | 0 | 454 | 0 | 0 | 0 | 0 | 105 | 110 | 291 | 7060 | 1991 | 8825 | 907 | 882 | 0 | 7009 | 0 | 0 | 2100 | 7977 | 8818 | 6974
2024-03-29 01:00 | 15 | 0 | 454 | 0 | 0 | 0 | 0 | 71 | 110 | 358 | 7051 | 1983 | 8824 | 907 | 882 | 0 | 7003 | 0 | 0 | 2100 | 7977 | 8816 | 6966
2024-03-29 01:15 | 15 | 0 | 453 | 0 | 0 | 0 | 0 | 100 | 94 | 251 | 7039 | 1992 | 8823 | 908 | 882 | 0 | 6998 | 0 | 0 | 2100 | 7976 | 8815 | 6970
2024-03-29 01:30 | 15 | 0 | 454 | 0 | 0 | 0 | 0 | 57 | 75 | 182 | 7027 | 1998 | 8820 | 907 | 882 | 0 | 6999 | 0 | 0 | 2100 | 7976 | 8812 | 6977
2024-03-29 01:45 | 15 | 0 | 454 | 0 | 0 | 0 | 0 | 86 | 91 | 257 | 7023 | 2007 | 8818 | 908 | 881 | 0 | 6995 | 0 | 0 | 2100 | 7975 | 8810 | 6978
2024-03-29 02:00 | 15 | 0 | 455 | 0 | 0 | 0 | 0 | 39 | 96 | 257 | 7007 | 2034 | 8816 | 907 | 882 | 0 | 6995 | 0 | 0 | 2100 | 7976 | 8809 | 6979
2024-03-29 02:15 | 15 | 0 | 457 | 0 | 0 | 0 | 0 | 85 | 114 | 297 | 6992 | 2061 | 8815 | 907 | 882 | 0 | 6979 | 0 | 0 | 2100 | 7973 | 8808 | 6967
2024-03-29 02:30 | 15 | 0 | 459 | 0 | 0 | 0 | 0 | 97 | 123 | 514 | 6974 | 2068 | 8816 | 907 | 883 | 0 | 6953 | 0 | 0 | 2100 | 7973 | 8809 | 6943
2024-03-29 02:45 | 15 | 0 | 457 | 0 | 0 | 0 | 0 | 90 | 136 | 314 | 6963 | 2061 | 8816 | 907 | 882 | 0 | 6935 | 0 | 0 | 2100 | 7973 | 8808 | 6922
2024-03-29 03:00 | 15 | 0 | 457 | 0 | 0 | 0 | 0 | 90 | 167 | 579 | 6969 | 2055 | 8814 | 908 | 881 | 0 | 6927 | 0 | 0 | 2100 | 7969 | 8807 | 6913
2024-03-29 03:15 | 15 | 0 | 458 | 0 | 0 | 0 | 0 | 89 | 160 | 446 | 6971 | 2067 | 8815 | 907 | 882 | 0 | 6927 | 0 | 0 | 2100 | 7969 | 8808 | 6914
2024-03-29 03:30 | 15 | 0 | 458 | 0 | 0 | 0 | 0 | 89 | 130 | 410 | 6958 | 2080 | 8815 | 907 | 882 | 0 | 6926 | 0 | 0 | 2100 | 7968 | 8808 | 6912
2024-03-29 03:45 | 15 | 0 | 458 | 0 | 0 | 0 | 0 | 108 | 116 | 377 | 6959 | 2088 | 8816 | 907 | 882 | 0 | 6926 | 0 | 0 | 2100 | 7965 | 8809 | 6911
2024-03-29 04:00 | 15 | 0 | 459 | 0 | 0 | 0 | 0 | 112 | 125 | 285 | 6951 | 2105 | 8816 | 907 | 881 | 0 | 6925 | 0 | 0 | 2100 | 7966 | 8809 | 6913
2024-03-29 04:15 | 15 | 0 | 458 | 0 | 0 | 0 | 0 | 114 | 149 | 443 | 6945 | 2111 | 8817 | 908 | 881 | 0 | 6921 | 0 | 0 | 2100 | 7965 | 8810 | 6911
2024-03-29 04:30 | 15 | 0 | 459 | 0 | 0 | 0 | 0 | 108 | 121 | 281 | 6944 | 2104 | 8818 | 907 | 882 | 0 | 6918 | 0 | 0 | 2100 | 7964 | 8812 | 6909
2024-03-29 04:45 | 15 | 0 | 459 | 0 | 0 | 0 | 0 | 112 | 165 | 416 | 6940 | 2095 | 8819 | 907 | 882 | 0 | 6911 | 0 | 0 | 2100 | 7963 | 8812 | 6903
2024-03-29 05:00 | 15 | 0 | 460 | 0 | 0 | 0 | 0 | 104 | 157 | 708 | 6937 | 2065 | 8819 | 908 | 882 | 0 | 6905 | 0 | 0 | 2100 | 7964 | 8813 | 6892
2024-03-29 05:15 | 15 | 1 | 459 | 0 | 0 | 0 | 0 | 90 | 142 | 436 | 6927 | 2041 | 8820 | 908 | 882 | 0 | 6891 | 0 | 0 | 2100 | 7962 | 8813 | 6878
2024-03-29 05:30 | 15 | 0 | 459 | 1 | 0 | 0 | 0 | 102 | 128 | 508 | 6922 | 2028 | 8821 | 907 | 882 | 0 | 6884 | 0 | 0 | 2100 | 7960 | 8815 | 6868
2024-03-29 05:45 | 15 | 0 | 458 | 25 | 0 | 0 | 0 | 111 | 137 | 326 | 6915 | 2019 | 8822 | 908 | 882 | 0 | 6878 | 0 | 0 | 2100 | 7958 | 8816 | 6857
2024-03-29 06:00 | 15 | 0 | 457 | 117 | 0 | 0 | 0 | 76 | 136 | 345 | 6917 | 1997 | 8823 | 908 | 882 | 0 | 6869 | 0 | 0 | 2100 | 7961 | 8817 | 6853
2024-03-29 06:15 | 15 | 0 | 456 | 275 | 0 | 0 | 0 | 89 | 136 | 284 | 6921 | 1989 | 8825 | 907 | 882 | 0 | 6878 | 0 | 0 | 2100 | 7961 | 8819 | 6854
2024-03-29 06:30 | 15 | 0 | 456 | 473 | 0 | 0 | 0 | 75 | 170 | 559 | 6943 | 2007 | 8826 | 908 | 881 | 0 | 6905 | 0 | 0 | 2100 | 7957 | 8820 | 6875
2024-03-29 06:45 | 15 | 0 | 455 | 523 | 0 | 0 | 0 | 66 | 161 | 389 | 6949 | 2016 | 8826 | 907 | 882 | 0 | 6926 | 0 | 0 | 2100 | 7957 | 8820 | 6895
2024-03-29 07:00 | 15 | 0 | 454 | 1095 | 0 | 0 | 0 | 51 | 166 | 465 | 6965 | 2014 | 8828 | 907 | 882 | 0 | 6951 | 0 | 0 | 2100 | 7957 | 8821 | 6915
2024-03-29 07:15 | 15 | 0 | 454 | 1139 | 0 | 0 | 0 | 115 | 157 | 335 | 7001 | 2034 | 8828 | 908 | 882 | 0 | 7008 | 0 | 0 | 2100 | 7958 | 8822 | 6947
2024-03-29 07:30 | 15 | 0 | 453 | 2265 | 0 | 0 | 0 | 71 | 168 | 515 | 7009 | 2073 | 8830 | 908 | 881 | 0 | 7061 | 0 | 0 | 2100 | 7954 | 8824 | 6986
2024-03-29 07:45 | 15 | 0 | 453 | 1852 | 0 | 0 | 0 | 72 | 156 | 588 | 7048 | 2112 | 8831 | 908 | 882 | 0 | 7133 | 0 | 0 | 2100 | 7956 | 8825 | 7032
2024-03-29 08:00 | 14 | 0 | 450 | 3733 | 0 | 0 | 0 | 67 | 171 | 512 | 7070 | 2154 | 8831 | 908 | 882 | 0 | 7191 | 0 | 0 | 2100 | 7953 | 8825 | 7079
2024-03-29 08:15 | 1 | 0 | 449 | 4343 | 0 | 0 | 0 | 69 | 167 | 447 | 7092 | 2176 | 8831 | 909 | 882 | 0 | 7281 | 0 | 0 | 2100 | 7955 | 8825 | 7163
2024-03-29 08:30 | 0 | 0 | 448 | 4496 | 0 | 0 | 0 | 67 | 191 | 454 | 7119 | 2191 | 8831 | 908 | 882 | 0 | 7319 | 0 | 0 | 2100 | 7900 | 8826 | 7230
2024-03-29 08:45 | 0 | 0 | 448 | 4655 | 0 | 0 | 0 | 66 | 186 | 426 | 7131 | 2203 | 8832 | 909 | 882 | 0 | 7343 | 0 | 0 | 2100 | 7930 | 8826 | 7292
2024-03-29 09:00 | 11 | 0 | 451 | 2254 | 0 | 0 | 0 | 93 | 196 | 568 | 7145 | 2183 | 8834 | 908 | 881 | 0 | 7315 | 0 | 0 | 2100 | 7931 | 8827 | 7278
2024-03-29 09:15 | 5 | 0 | 449 | 3127 | 0 | 0 | 0 | 80 | 186 | 422 | 7134 | 2177 | 8833 | 908 | 882 | 0 | 7291 | 0 | 0 | 2100 | 7934 | 8826 | 7265
2024-03-29 09:30 | 0 | 0 | 448 | 5001 | 0 | 0 | 0 | 113 | 164 | 467 | 7129 | 2201 | 8833 | 909 | 881 | 0 | 7312 | 0 | 0 | 2100 | 7925 | 8826 | 7306
2024-03-29 09:45 | 0 | 0 | 446 | 6961 | 0 | 0 | 0 | 122 | 189 | 703 | 7171 | 2227 | 8833 | 908 | 882 | 0 | 7367 | 0 | 0 | 2100 | 7928 | 8827 | 7369
2024-03-29 10:00 | 0 | 0 | 446 | 7321 | 0 | 0 | 0 | 112 | 175 | 443 | 7207 | 2279 | 8833 | 909 | 882 | 0 | 7417 | 0 | 0 | 2100 | 7932 | 8826 | 7400
2024-03-29 10:15 | 0 | 0 | 444 | 7867 | 0 | 0 | 0 | 102 | 176 | 431 | 7257 | 2321 | 8830 | 909 | 882 | 0 | 7482 | 0 | 0 | 2100 | 7937 | 8823 | 7451
2024-03-29 10:30 | 0 | 0 | 445 | 7335 | 0 | 0 | 0 | 99 | 180 | 644 | 7275 | 2331 | 8829 | 909 | 881 | 0 | 7520 | 0 | 0 | 2100 | 7934 | 8822 | 7490
2024-03-29 10:45 | 0 | 0 | 444 | 8568 | 0 | 0 | 0 | 98 | 169 | 433 | 7300 | 2327 | 8827 | 909 | 882 | 0 | 7527 | 0 | 0 | 2100 | 7938 | 8821 | 7511
2024-03-29 11:00 | 0 | 0 | 443 | 8302 | 0 | 0 | 0 | 91 | 171 | 498 | 7308 | 2323 | 8826 | 909 | 881 | 0 | 7545 | 0 | 0 | 2100 | 7940 | 8819 | 7547
2024-03-29 11:15 | 0 | 0 | 442 | 9376 | 0 | 0 | 0 | 105 | 131 | 269 | 7337 | 2338 | 8823 | 909 | 881 | 0 | 7576 | 0 | 0 | 2100 | 7941 | 8816 | 7587
2024-03-29 11:30 | 0 | 0 | 443 | 8813 | 0 | 0 | 0 | 94 | 159 | 764 | 7349 | 2342 | 8821 | 909 | 881 | 0 | 7587 | 0 | 0 | 2100 | 7946 | 8814 | 7608
2024-03-29 11:45 | 0 | 0 | 443 | 9635 | 0 | 0 | 0 | 111 | 187 | 624 | 7329 | 2273 | 8820 | 910 | 881 | 0 | 7569 | 0 | 0 | 2100 | 7946 | 8812 | 7599
2024-03-29 12:00 | 0 | 0 | 442 | 8856 | 0 | 0 | 0 | 72 | 173 | 572 | 7337 | 2303 | 8818 | 909 | 882 | 0 | 7557 | 0 | 0 | 2100 | 7951 | 8811 | 7614
2024-03-29 12:15 | 0 | 0 | 442 | 9309 | 0 | 0 | 0 | 68 | 182 | 626 | 7345 | 2301 | 8816 | 908 | 881 | 0 | 7560 | 0 | 0 | 2100 | 7964 | 8808 | 7652
2024-03-29 12:30 | 0 | 0 | 442 | 9111 | 0 | 0 | 0 | 51 | 162 | 356 | 7355 | 2293 | 8814 | 909 | 881 | 0 | 7575 | 0 | 0 | 2100 | 7986 | 8806 | 7705
2024-03-29 12:45 | 0 | 0 | 442 | 9073 | 0 | 0 | 0 | 64 | 209 | 539 | 7345 | 2190 | 8813 | 909 | 881 | 0 | 7578 | 0 | 0 | 2100 | 8009 | 8806 | 7736
2024-03-29 13:00 | 0 | 0 | 443 | 8303 | 0 | 0 | 0 | 84 | 183 | 416 | 7361 | 2185 | 8811 | 909 | 882 | 0 | 7578 | 0 | 0 | 2100 | 8028 | 8803 | 7763
2024-03-29 13:15 | 0 | 0 | 443 | 8474 | 0 | 0 | 0 | 94 | 175 | 485 | 7373 | 2247 | 8808 | 910 | 882 | 0 | 7583 | 0 | 0 | 2100 | 8047 | 8800 | 7794
2024-03-29 13:30 | 0 | 0 | 444 | 6566 | 0 | 0 | 0 | 80 | 152 | 316 | 7364 | 2315 | 8806 | 909 | 881 | 0 | 7610 | 0 | 0 | 2100 | 8053 | 8798 | 7841
2024-03-29 13:45 | 0 | 0 | 444 | 7462 | 0 | 0 | 0 | 351 | 222 | 573 | 7254 | 2371 | 8806 | 909 | 881 | 0 | 7567 | 0 | 0 | 2100 | 8073 | 8798 | 7808
2024-03-29 14:00 | 0 | 0 | 446 | 6373 | 0 | 0 | 0 | 11 | 147 | 673 | 7275 | 2383 | 8805 | 909 | 881 | 0 | 7549 | 0 | 0 | 2100 | 8080 | 8797 | 7811
2024-03-29 14:15 | 0 | 0 | 445 | 5357 | 0 | 0 | 0 | 358 | 161 | 391 | 7244 | 2251 | 8807 | 909 | 881 | 0 | 7517 | 0 | 0 | 2100 | 8089 | 8799 | 7770
2024-03-29 14:30 | 0 | 0 | 445 | 5797 | 0 | 0 | 0 | 53 | 132 | 315 | 7263 | 2184 | 8807 | 909 | 881 | 0 | 7493 | 0 | 0 | 2100 | 8098 | 8798 | 7727
2024-03-29 14:45 | 0 | 0 | 446 | 4113 | 0 | 0 | 0 | 10 | 152 | 680 | 7239 | 2183 | 8806 | 909 | 882 | 0 | 7491 | 0 | 0 | 2100 | 8099 | 8798 | 7728
2024-03-29 15:00 | 0 | 0 | 447 | 3173 | 0 | 0 | 0 | 356 | 194 | 525 | 7197 | 2139 | 8806 | 908 | 882 | 0 | 7433 | 0 | 0 | 2100 | 8100 | 8798 | 7650
2024-03-29 15:15 | 0 | 0 | 448 | 2463 | 0 | 0 | 0 | 338 | 145 | 361 | 7151 | 2153 | 8806 | 909 | 882 | 0 | 7350 | 0 | 0 | 2100 | 8099 | 8798 | 7543
2024-03-29 15:30 | 0 | 0 | 448 | 3015 | 0 | 0 | 0 | 13 | 138 | 386 | 7156 | 2157 | 8806 | 908 | 881 | 0 | 7323 | 0 | 0 | 2100 | 8101 | 8798 | 7478
2024-03-29 15:45 | 0 | 0 | 449 | 2289 | 0 | 0 | 0 | 354 | 166 | 382 | 7125 | 2155 | 8805 | 908 | 882 | 0 | 7289 | 0 | 0 | 2100 | 8096 | 8797 | 7408
2024-03-29 16:00 | 13 | 0 | 450 | 1124 | 0 | 0 | 0 | 357 | 163 | 561 | 7100 | 2199 | 8805 | 907 | 882 | 0 | 7241 | 0 | 0 | 2100 | 8094 | 8797 | 7336
2024-03-29 16:15 | 15 | 0 | 451 | 597 | 0 | 0 | 0 | 358 | 193 | 584 | 7066 | 2159 | 8807 | 908 | 882 | 0 | 7165 | 0 | 0 | 2100 | 8089 | 8798 | 7256
2024-03-29 16:30 | 15 | 0 | 452 | 1042 | 0 | 0 | 0 | 0 | 142 | 531 | 7037 | 2134 | 8808 | 907 | 882 | 0 | 7115 | 0 | 0 | 2100 | 8088 | 8800 | 7191
2024-03-29 16:45 | 15 | 0 | 452 | 541 | 0 | 0 | 0 | 12 | 116 | 349 | 7027 | 2137 | 8810 | 907 | 881 | 0 | 7079 | 0 | 0 | 2100 | 8083 | 8802 | 7150
2024-03-29 17:00 | 15 | 0 | 453 | 399 | 0 | 0 | 0 | 0 | 182 | 516 | 7007 | 2141 | 8811 | 908 | 882 | 0 | 7050 | 0 | 0 | 2100 | 8081 | 8802 | 7110
2024-03-29 17:15 | 15 | 0 | 455 | 319 | 0 | 0 | 0 | 5 | 159 | 430 | 6987 | 2131 | 8810 | 907 | 882 | 0 | 7017 | 0 | 0 | 2100 | 8081 | 8803 | 7070
2024-03-29 17:30 | 15 | 0 | 455 | 201 | 0 | 0 | 0 | 346 | 177 | 494 | 6969 | 2111 | 8812 | 907 | 881 | 0 | 6991 | 0 | 0 | 2100 | 8079 | 8804 | 7031
2024-03-29 17:45 | 15 | 0 | 456 | 89 | 0 | 0 | 0 | 7 | 124 | 398 | 6952 | 2093 | 8813 | 908 | 881 | 0 | 6961 | 0 | 0 | 2100 | 8075 | 8805 | 7000
2024-03-29 18:00 | 15 | 1 | 459 | 14 | 0 | 0 | 0 | 81 | 72 | 168 | 6925 | 2081 | 8814 | 908 | 882 | 0 | 6933 | 0 | 0 | 2100 | 8070 | 8806 | 6962
2024-03-29 18:15 | 15 | 2 | 459 | 0 | 0 | 0 | 0 | 8 | 98 | 279 | 6903 | 2050 | 8815 | 907 | 882 | 0 | 6901 | 0 | 0 | 2100 | 8073 | 8808 | 6927
2024-03-29 18:30 | 15 | 10 | 462 | 0 | 0 | 0 | 0 | 115 | 92 | 240 | 6875 | 2023 | 8816 | 907 | 882 | 0 | 6869 | 0 | 0 | 2100 | 8068 | 8808 | 6891
2024-03-29 18:45 | 15 | 2 | 459 | 0 | 0 | 0 | 0 | 130 | 125 | 349 | 6871 | 1979 | 8817 | 908 | 882 | 0 | 6842 | 0 | 0 | 2100 | 8065 | 8810 | 6859
2024-03-29 19:00 | 15 | 5 | 459 | 0 | 0 | 0 | 0 | 137 | 87 | 222 | 6855 | 1962 | 8819 | 907 | 882 | 0 | 6825 | 0 | 0 | 2100 | 8064 | 8812 | 6835
2024-03-29 19:15 | 15 | 3 | 459 | 0 | 0 | 0 | 0 | 100 | 79 | 182 | 6847 | 1973 | 8821 | 907 | 882 | 0 | 6810 | 0 | 0 | 2100 | 8067 | 8813 | 6825
2024-03-29 19:30 | 15 | 2 | 461 | 0 | 0 | 0 | 0 | 118 | 119 | 296 | 6847 | 1984 | 8823 | 908 | 881 | 0 | 6813 | 0 | 0 | 2100 | 8062 | 8815 | 6824
2024-03-29 19:45 | 15 | 15 | 462 | 0 | 0 | 0 | 0 | 131 | 104 | 294 | 6822 | 1963 | 8823 | 907 | 882 | 0 | 6804 | 0 | 0 | 2100 | 8061 | 8816 | 6807
2024-03-29 20:00 | 15 | 15 | 464 | 0 | 0 | 0 | 0 | 123 | 114 | 255 | 6805 | 1943 | 8823 | 907 | 882 | 0 | 6779 | 0 | 0 | 2100 | 8058 | 8816 | 6783
2024-03-29 20:15 | 15 | 15 | 465 | 0 | 0 | 0 | 0 | 105 | 109 | 315 | 6791 | 1923 | 8824 | 907 | 881 | 0 | 6759 | 0 | 0 | 2100 | 8058 | 8817 | 6760
2024-03-29 20:30 | 15 | 15 | 460 | 0 | 0 | 0 | 0 | 127 | 124 | 347 | 6787 | 1890 | 8825 | 906 | 882 | 0 | 6745 | 0 | 0 | 2100 | 8057 | 8818 | 6743
2024-03-29 20:45 | 15 | 2 | 459 | 0 | 0 | 0 | 0 | 126 | 121 | 421 | 6783 | 1865 | 8826 | 906 | 882 | 0 | 6741 | 0 | 0 | 2100 | 8055 | 8819 | 6733
2024-03-29 21:00 | 15 | 0 | 456 | 0 | 0 | 0 | 0 | 94 | 124 | 417 | 6782 | 1837 | 8827 | 907 | 882 | 0 | 6735 | 0 | 0 | 2100 | 8055 | 8821 | 6725
2024-03-29 21:15 | 15 | 0 | 454 | 0 | 0 | 0 | 0 | 109 | 142 | 372 | 6794 | 1774 | 8830 | 906 | 882 | 0 | 6737 | 0 | 0 | 2100 | 8054 | 8823 | 6728
2024-03-29 21:30 | 15 | 0 | 453 | 0 | 0 | 0 | 0 | 116 | 135 | 312 | 6807 | 1711 | 8831 | 907 | 882 | 0 | 6751 | 0 | 0 | 2100 | 8051 | 8824 | 6740
2024-03-29 21:45 | 15 | 0 | 453 | 0 | 0 | 0 | 0 | 105 | 125 | 415 | 6801 | 1698 | 8832 | 907 | 882 | 0 | 6757 | 0 | 0 | 2100 | 8047 | 8825 | 6739
2024-03-29 22:00 | 15 | 0 | 452 | 0 | 0 | 0 | 0 | 130 | 135 | 391 | 6813 | 1679 | 8833 | 907 | 883 | 0 | 6758 | 0 | 0 | 2100 | 8050 | 8826 | 6743
2024-03-29 22:15 | 15 | 0 | 452 | 0 | 0 | 0 | 0 | 146 | 144 | 354 | 6823 | 1661 | 8832 | 907 | 882 | 0 | 6774 | 0 | 0 | 2100 | 8049 | 8825 | 6755
2024-03-29 22:30 | 15 | 0 | 452 | 0 | 0 | 0 | 0 | 110 | 137 | 372 | 6837 | 1630 | 8832 | 907 | 882 | 0 | 6783 | 0 | 0 | 2100 | 8048 | 8825 | 6765
2024-03-29 22:45 | 15 | 0 | 451 | 0 | 0 | 0 | 0 | 95 | 138 | 338 | 6837 | 1609 | 8831 | 907 | 882 | 0 | 6791 | 0 | 0 | 2100 | 8045 | 8824 | 6770
2024-03-29 23:00 | 15 | 0 | 451 | 0 | 0 | 0 | 0 | 112 | 146 | 514 | 6835 | 1584 | 8831 | 907 | 882 | 0 | 6792 | 0 | 0 | 2100 | 8043 | 8823 | 6769
2024-03-29 23:15 | 15 | 0 | 451 | 0 | 0 | 0 | 0 | 82 | 132 | 444 | 6833 | 1557 | 8829 | 906 | 882 | 0 | 6787 | 0 | 0 | 2100 | 8042 | 8821 | 6766
2024-03-29 23:30 | 15 | 0 | 451 | 0 | 0 | 0 | 0 | 62 | 132 | 638 | 6837 | 1527 | 8827 | 906 | 882 | 0 | 6790 | 0 | 0 | 2100 | 8044 | 8819 | 6766
2024-03-29 23:45 | 15 | 0 | 451 | 0 | 0 | 0 | 0 | 98 | 137 | 475 | 6838 | 1505 | 8825 | 907 | 882 | 0 | 6783 | 0 | 0 | 2100 | 8041 | 8817 | 6756
2024-03-30 | 15 | 0 | 450 | 0 | 0 | 0 | 0 | 96 | 152 | 412 | 6836 | 1474 | 8822 | 907 | 882 | 0 | 6779 | 0 | 0 | 2100 | 8039 | 8814 | 6750
2024-03-30 00:15 | 15 | 0 | 450 | 0 | 0 | 0 | 0 | 131 | 135 | 580 | 6829 | 1441 | 8820 | 906 | 882 | 0 | 6771 | 0 | 0 | 2100 | 8012 | 8812 | 6757
2024-03-30 00:30 | 14 | 0 | 450 | 0 | 0 | 0 | 0 | 96 | 110 | 276 | 6817 | 1394 | 8820 | 907 | 882 | 0 | 6768 | 0 | 0 | 2100 | 8026 | 8811 | 6748
2024-03-30 00:45 | 15 | 0 | 456 | 0 | 0 | 0 | 0 | 10 | 115 | 287 | 6733 | 1571 | 8821 | 906 | 882 | 0 | 6733 | 0 | 0 | 2100 | 8026 | 8813 | 6713
2024-03-30 01:00 | 15 | 0 | 457 | 0 | 0 | 0 | 0 | 121 | 110 | 289 | 6679 | 1667 | 8821 | 906 | 882 | 0 | 6668 | 0 | 0 | 2100 | 8026 | 8813 | 6661
2024-03-30 01:15 | 15 | 0 | 457 | 0 | 0 | 0 | 0 | 130 | 111 | 285 | 6675 | 1667 | 8821 | 906 | 882 | 0 | 6636 | 0 | 0 | 2100 | 8023 | 8812 | 6635
2024-03-30 01:30 | 15 | 0 | 454 | 0 | 0 | 0 | 0 | 123 | 99 | 326 | 6662 | 1624 | 8817 | 907 | 882 | 0 | 6621 | 0 | 0 | 2100 | 8020 | 8809 | 6616
2024-03-30 01:45 | 15 | 0 | 453 | 0 | 0 | 0 | 0 | 113 | 109 | 309 | 6691 | 1539 | 8815 | 906 | 882 | 0 | 6613 | 0 | 0 | 2100 | 8023 | 8807 | 6608
2024-03-30 02:00 | 15 | 0 | 453 | 0 | 0 | 0 | 0 | 88 | 122 | 316 | 6708 | 1541 | 8813 | 907 | 882 | 0 | 6631 | 0 | 0 | 2100 | 8019 | 8805 | 6614
2024-03-30 02:15 | 15 | 0 | 454 | 0 | 0 | 0 | 0 | 83 | 124 | 492 | 6712 | 1572 | 8813 | 906 | 882 | 0 | 6647 | 0 | 0 | 2100 | 8021 | 8806 | 6625
2024-03-30 02:30 | 15 | 0 | 455 | 0 | 0 | 0 | 0 | 118 | 121 | 277 | 6699 | 1603 | 8813 | 906 | 882 | 0 | 6643 | 0 | 0 | 2100 | 8017 | 8805 | 6619
2024-03-30 02:45 | 15 | 0 | 457 | 0 | 0 | 0 | 0 | 122 | 76 | 210 | 6674 | 1633 | 8813 | 906 | 882 | 0 | 6636 | 0 | 0 | 2100 | 8018 | 8805 | 6611
2024-03-30 03:00 | 15 | 0 | 458 | 0 | 0 | 0 | 0 | 122 | 73 | 156 | 6652 | 1642 | 8815 | 906 | 882 | 0 | 6609 | 0 | 0 | 2100 | 8017 | 8807 | 6589
2024-03-30 03:15 | 15 | 3 | 456 | 0 | 0 | 0 | 0 | 141 | 76 | 237 | 6642 | 1651 | 8814 | 906 | 882 | 0 | 6593 | 0 | 0 | 2100 | 8014 | 8807 | 6576
2024-03-30 03:30 | 15 | 0 | 455 | 0 | 0 | 0 | 0 | 127 | 88 | 194 | 6657 | 1630 | 8815 | 907 | 882 | 0 | 6595 | 0 | 0 | 2100 | 8015 | 8808 | 6581
2024-03-30 03:45 | 15 | 0 | 454 | 0 | 0 | 0 | 0 | 112 | 96 | 225 | 6675 | 1605 | 8817 | 906 | 882 | 0 | 6605 | 0 | 0 | 2100 | 8016 | 8809 | 6588
2024-03-30 04:00 | 15 | 0 | 456 | 0 | 0 | 0 | 0 | 129 | 90 | 217 | 6661 | 1603 | 8819 | 906 | 882 | 0 | 6609 | 0 | 0 | 2100 | 8016 | 8812 | 6586
2024-03-30 04:15 | 15 | 0 | 455 | 0 | 0 | 0 | 0 | 104 | 103 | 251 | 6645 | 1619 | 8820 | 906 | 882 | 0 | 6596 | 0 | 0 | 2100 | 8014 | 8813 | 6572
2024-03-30 04:30 | 15 | 0 | 457 | 0 | 0 | 0 | 0 | 126 | 70 | 189 | 6632 | 1600 | 8821 | 906 | 882 | 0 | 6583 | 0 | 0 | 2100 | 8014 | 8813 | 6559
2024-03-30 04:45 | 15 | 0 | 454 | 0 | 0 | 0 | 0 | 144 | 99 | 249 | 6651 | 1544 | 8823 | 906 | 882 | 0 | 6576 | 0 | 0 | 2100 | 8010 | 8816 | 6551
2024-03-30 05:00 | 15 | 0 | 454 | 0 | 0 | 0 | 0 | 112 | 78 | 311 | 6641 | 1527 | 8826 | 906 | 883 | 0 | 6581 | 0 | 0 | 2100 | 8010 | 8818 | 6552
2024-03-30 05:15 | 15 | 0 | 454 | 0 | 0 | 0 | 0 | 79 | 95 | 250 | 6643 | 1539 | 8827 | 906 | 882 | 0 | 6577 | 0 | 0 | 2100 | 8011 | 8819 | 6548
2024-03-30 05:30 | 15 | 0 | 453 | 0 | 0 | 0 | 0 | 104 | 127 | 421 | 6663 | 1519 | 8828 | 906 | 883 | 0 | 6583 | 0 | 0 | 2100 | 8008 | 8820 | 6552
2024-03-30 05:45 | 15 | 0 | 453 | 30 | 0 | 0 | 0 | 107 | 115 | 260 | 6669 | 1509 | 8829 | 906 | 882 | 0 | 6597 | 0 | 0 | 2100 | 8008 | 8821 | 6563
2024-03-30 06:00 | 15 | 0 | 453 | 80 | 0 | 0 | 0 | 104 | 124 | 333 | 6672 | 1536 | 8829 | 906 | 882 | 0 | 6609 | 0 | 0 | 2100 | 8009 | 8822 | 6572
2024-03-30 06:15 | 15 | 0 | 453 | 193 | 0 | 0 | 0 | 60 | 98 | 289 | 6652 | 1555 | 8832 | 906 | 882 | 0 | 6616 | 0 | 0 | 2100 | 8006 | 8824 | 6574
2024-03-30 06:30 | 15 | 0 | 452 | 349 | 0 | 0 | 0 | 81 | 99 | 302 | 6685 | 1552 | 8832 | 906 | 883 | 0 | 6631 | 0 | 0 | 2100 | 8004 | 8825 | 6591
2024-03-30 06:45 | 15 | 0 | 451 | 354 | 0 | 0 | 0 | 78 | 114 | 362 | 6735 | 1490 | 8834 | 907 | 882 | 0 | 6670 | 0 | 0 | 2100 | 8004 | 8826 | 6628
2024-03-30 07:00 | 15 | 0 | 450 | 1310 | 0 | 0 | 0 | 101 | 126 | 300 | 6756 | 1469 | 8835 | 907 | 882 | 0 | 6723 | 0 | 0 | 2100 | 8005 | 8828 | 6676
2024-03-30 07:15 | 10 | 0 | 449 | 1422 | 0 | 0 | 0 | 105 | 127 | 258 | 6833 | 1462 | 8837 | 907 | 881 | 0 | 6838 | 0 | 0 | 2100 | 8003 | 8830 | 6719
2024-03-30 07:30 | 0 | 0 | 449 | 3532 | 0 | 0 | 0 | 73 | 125 | 228 | 6869 | 1490 | 8838 | 907 | 882 | 0 | 6945 | 0 | 0 | 2100 | 8004 | 8831 | 6803
2024-03-30 07:45 | 0 | 0 | 447 | 2361 | 0 | 0 | 0 | 77 | 116 | 324 | 6957 | 1574 | 8839 | 907 | 881 | 0 | 7103 | 0 | 0 | 2100 | 8004 | 8833 | 6897
2024-03-30 08:00 | 0 | 0 | 445 | 2991 | 0 | 0 | 0 | 97 | 137 | 399 | 6992 | 1581 | 8841 | 908 | 882 | 0 | 7131 | 0 | 0 | 2100 | 8004 | 8835 | 6973
2024-03-30 08:15 | 0 | 0 | 444 | 4980 | 0 | 0 | 0 | 63 | 134 | 343 | 7034 | 1610 | 8843 | 908 | 882 | 0 | 7233 | 0 | 0 | 2100 | 7953 | 8837 | 7081
2024-03-30 08:30 | 0 | 0 | 444 | 5367 | 0 | 0 | 0 | 43 | 148 | 283 | 7064 | 1679 | 8844 | 908 | 882 | 0 | 7319 | 0 | 0 | 2100 | 7982 | 8837 | 7206
2024-03-30 08:45 | 0 | 0 | 443 | 5539 | 0 | 0 | 0 | 83 | 132 | 246 | 7099 | 1693 | 8845 | 908 | 882 | 0 | 7353 | 0 | 0 | 2100 | 7982 | 8838 | 7230
2024-03-30 09:00 | 0 | 0 | 446 | 2445 | 0 | 0 | 0 | 45 | 160 | 292 | 7111 | 1693 | 8846 | 907 | 881 | 0 | 7324 | 0 | 0 | 2100 | 7982 | 8839 | 7253
2024-03-30 09:15 | 0 | 0 | 446 | 4001 | 0 | 0 | 0 | 61 | 153 | 259 | 7115 | 1632 | 8846 | 909 | 882 | 0 | 7298 | 0 | 0 | 2100 | 7970 | 8838 | 7230
2024-03-30 09:30 | 0 | 0 | 443 | 4456 | 0 | 0 | 0 | 89 | 135 | 288 | 7167 | 1640 | 8844 | 908 | 882 | 0 | 7343 | 0 | 0 | 2100 | 7975 | 8836 | 7279
2024-03-30 09:45 | 0 | 0 | 441 | 7453 | 0 | 0 | 0 | 116 | 124 | 271 | 7190 | 1606 | 8844 | 908 | 882 | 0 | 7411 | 0 | 0 | 2100 | 7976 | 8836 | 7363
2024-03-30 10:00 | 0 | 0 | 440 | 8460 | 0 | 0 | 0 | 75 | 142 | 244 | 7245 | 1522 | 8844 | 908 | 881 | 0 | 7472 | 0 | 0 | 2100 | 7976 | 8836 | 7399
2024-03-30 10:15 | 0 | 0 | 439 | 8772 | 0 | 0 | 0 | 90 | 103 | 246 | 7295 | 1545 | 8842 | 909 | 882 | 0 | 7543 | 0 | 0 | 2100 | 7978 | 8834 | 7458
2024-03-30 10:30 | 0 | 0 | 439 | 9019 | 0 | 0 | 0 | 75 | 135 | 337 | 7303 | 1541 | 8842 | 909 | 881 | 0 | 7585 | 0 | 0 | 2100 | 7980 | 8834 | 7514
2024-03-30 10:45 | 0 | 0 | 438 | 9212 | 0 | 0 | 0 | 76 | 117 | 216 | 7334 | 1673 | 8841 | 910 | 881 | 0 | 7603 | 0 | 0 | 2100 | 7981 | 8833 | 7552
2024-03-30 11:00 | 0 | 0 | 439 | 9326 | 0 | 0 | 0 | 29 | 126 | 270 | 7290 | 1742 | 8840 | 909 | 882 | 0 | 7609 | 0 | 0 | 2100 | 7982 | 8831 | 7570
2024-03-30 11:15 | 0 | 0 | 439 | 9385 | 0 | 0 | 0 | 40 | 135 | 303 | 7273 | 1852 | 8839 | 909 | 881 | 0 | 7581 | 0 | 0 | 2100 | 7979 | 8831 | 7549
2024-03-30 11:30 | 0 | 0 | 439 | 9424 | 0 | 0 | 0 | 8 | 122 | 242 | 7219 | 1883 | 8837 | 909 | 882 | 0 | 7547 | 0 | 0 | 2100 | 7980 | 8829 | 7530
2024-03-30 11:45 | 0 | 0 | 440 | 9460 | 0 | 0 | 0 | 34 | 134 | 323 | 7247 | 1916 | 8835 | 909 | 882 | 0 | 7509 | 0 | 0 | 2100 | 7980 | 8826 | 7506
2024-03-30 12:00 | 0 | 0 | 440 | 9449 | 0 | 0 | 0 | 3 | 139 | 307 | 7238 | 1892 | 8833 | 909 | 882 | 0 | 7497 | 0 | 0 | 2100 | 7984 | 8824 | 7523
2024-03-30 12:15 | 0 | 0 | 440 | 9369 | 0 | 0 | 0 | 357 | 144 | 397 | 7229 | 1863 | 8832 | 909 | 882 | 0 | 7484 | 0 | 0 | 2100 | 7995 | 8823 | 7550
2024-03-30 12:30 | 0 | 0 | 439 | 9260 | 0 | 0 | 0 | 21 | 141 | 346 | 7250 | 1861 | 8830 | 909 | 881 | 0 | 7481 | 0 | 0 | 2100 | 8018 | 8821 | 7592
2024-03-30 12:45 | 0 | 0 | 440 | 9111 | 0 | 0 | 0 | 20 | 141 | 297 | 7257 | 1869 | 8827 | 910 | 881 | 0 | 7492 | 0 | 0 | 2100 | 8042 | 8818 | 7643
2024-03-30 13:00 | 0 | 0 | 441 | 8916 | 0 | 0 | 0 | 12 | 130 | 256 | 7287 | 1851 | 8825 | 909 | 881 | 0 | 7514 | 0 | 0 | 2100 | 8062 | 8816 | 7697
2024-03-30 13:15 | 0 | 0 | 442 | 8697 | 0 | 0 | 0 | 7 | 150 | 337 | 7295 | 1797 | 8824 | 910 | 881 | 0 | 7535 | 0 | 0 | 2100 | 8080 | 8815 | 7743
2024-03-30 13:30 | 0 | 0 | 441 | 8399 | 0 | 0 | 0 | 9 | 155 | 347 | 7289 | 1829 | 8823 | 909 | 881 | 0 | 7553 | 0 | 0 | 2100 | 8096 | 8813 | 7784
2024-03-30 13:45 | 0 | 0 | 440 | 8044 | 0 | 0 | 0 | 27 | 149 | 359 | 7311 | 1861 | 8821 | 910 | 881 | 0 | 7561 | 0 | 0 | 2100 | 8108 | 8812 | 7814
2024-03-30 14:00 | 0 | 0 | 441 | 7663 | 0 | 0 | 0 | 13 | 142 | 352 | 7310 | 1915 | 8820 | 909 | 881 | 0 | 7583 | 0 | 0 | 2100 | 8123 | 8810 | 7865
2024-03-30 14:15 | 0 | 0 | 442 | 7259 | 0 | 0 | 0 | 11 | 150 | 341 | 7293 | 1904 | 8818 | 910 | 881 | 0 | 7585 | 0 | 0 | 2100 | 8136 | 8809 | 7887
2024-03-30 14:30 | 0 | 0 | 442 | 6767 | 0 | 0 | 0 | 0 | 145 | 360 | 7281 | 1958 | 8816 | 910 | 881 | 0 | 7574 | 0 | 0 | 2100 | 8142 | 8806 | 7891
2024-03-30 14:45 | 0 | 0 | 443 | 6309 | 0 | 0 | 0 | 342 | 180 | 438 | 7253 | 1903 | 8814 | 909 | 881 | 0 | 7555 | 0 | 0 | 2100 | 8152 | 8805 | 7884
2024-03-30 15:00 | 0 | 0 | 443 | 5789 | 0 | 0 | 0 | 4 | 140 | 339 | 7271 | 1969 | 8813 | 909 | 881 | 0 | 7535 | 0 | 0 | 2100 | 8159 | 8804 | 7878
2024-03-30 15:15 | 0 | 0 | 444 | 5259 | 0 | 0 | 0 | 7 | 129 | 315 | 7261 | 2021 | 8812 | 909 | 881 | 0 | 7543 | 0 | 0 | 2100 | 8165 | 8803 | 7880
2024-03-30 15:30 | 0 | 0 | 445 | 4689 | 0 | 0 | 0 | 17 | 121 | 294 | 7271 | 2069 | 8812 | 909 | 880 | 0 | 7544 | 0 | 0 | 2100 | 8164 | 8803 | 7830
2024-03-30 15:45 | 0 | 0 | 445 | 4109 | 0 | 0 | 0 | 8 | 126 | 405 | 7257 | 2093 | 8811 | 909 | 880 | 0 | 7550 | 0 | 0 | 2100 | 8154 | 8802 | 7740
2024-03-30 16:00 | 0 | 0 | 448 | 1875 | 0 | 0 | 0 | 23 | 132 | 387 | 7231 | 2067 | 8811 | 909 | 881 | 0 | 7479 | 0 | 0 | 2100 | 8146 | 8802 | 7600
2024-03-30 16:15 | 1 | 0 | 450 | 276 | 0 | 0 | 0 | 16 | 112 | 340 | 7195 | 2038 | 8812 | 908 | 882 | 0 | 7343 | 0 | 0 | 2100 | 8140 | 8803 | 7443
2024-03-30 16:30 | 14 | 0 | 451 | 253 | 0 | 0 | 0 | 35 | 87 | 199 | 7146 | 2030 | 8812 | 908 | 882 | 0 | 7217 | 0 | 0 | 2100 | 8134 | 8803 | 7309
2024-03-30 16:45 | 15 | 0 | 451 | 237 | 0 | 0 | 0 | 86 | 105 | 300 | 7112 | 1998 | 8813 | 907 | 881 | 0 | 7137 | 0 | 0 | 2100 | 8132 | 8804 | 7216
2024-03-30 17:00 | 15 | 0 | 452 | 187 | 0 | 0 | 0 | 95 | 98 | 247 | 7069 | 1995 | 8814 | 907 | 882 | 0 | 7087 | 0 | 0 | 2100 | 8129 | 8805 | 7146
2024-03-30 17:15 | 15 | 0 | 453 | 161 | 0 | 0 | 0 | 78 | 100 | 376 | 7046 | 1977 | 8815 | 907 | 882 | 0 | 7041 | 0 | 0 | 2100 | 8124 | 8805 | 7085
2024-03-30 17:30 | 15 | 0 | 453 | 169 | 0 | 0 | 0 | 101 | 80 | 186 | 7014 | 1987 | 8815 | 908 | 882 | 0 | 7004 | 0 | 0 | 2100 | 8124 | 8806 | 7036
2024-03-30 17:45 | 15 | 0 | 453 | 109 | 0 | 0 | 0 | 77 | 105 | 315 | 6999 | 1978 | 8815 | 907 | 882 | 0 | 6981 | 0 | 0 | 2100 | 8118 | 8807 | 7002
2024-03-30 18:00 | 15 | 0 | 454 | 23 | 0 | 0 | 0 | 70 | 119 | 273 | 6965 | 1976 | 8816 | 907 | 882 | 0 | 6954 | 0 | 0 | 2100 | 8118 | 8807 | 6969
2024-03-30 18:15 | 15 | 0 | 455 | 0 | 0 | 0 | 0 | 96 | 124 | 303 | 6950 | 1960 | 8817 | 908 | 881 | 0 | 6921 | 0 | 0 | 2100 | 8115 | 8809 | 6932
2024-03-30 18:30 | 15 | 0 | 456 | 0 | 0 | 0 | 0 | 75 | 127 | 247 | 6929 | 1953 | 8818 | 907 | 882 | 0 | 6899 | 0 | 0 | 2100 | 8112 | 8810 | 6902
2024-03-30 18:45 | 15 | 0 | 459 | 0 | 0 | 0 | 0 | 76 | 117 | 342 | 6899 | 1965 | 8819 | 907 | 882 | 0 | 6873 | 0 | 0 | 2100 | 8114 | 8811 | 6876
2024-03-30 19:00 | 15 | 1 | 460 | 0 | 0 | 0 | 0 | 53 | 113 | 247 | 6876 | 1968 | 8820 | 907 | 882 | 0 | 6847 | 0 | 0 | 2100 | 8111 | 8812 | 6851
2024-03-30 19:15 | 15 | 14 | 460 | 0 | 0 | 0 | 0 | 68 | 126 | 350 | 6853 | 1950 | 8821 | 907 | 882 | 0 | 6818 | 0 | 0 | 2100 | 8108 | 8814 | 6824
2024-03-30 19:30 | 15 | 8 | 460 | 0 | 0 | 0 | 0 | 69 | 129 | 408 | 6843 | 1930 | 8822 | 906 | 882 | 0 | 6801 | 0 | 0 | 2100 | 8106 | 8814 | 6804
2024-03-30 19:45 | 15 | 14 | 460 | 0 | 0 | 0 | 0 | 76 | 131 | 403 | 6825 | 1910 | 8822 | 906 | 882 | 0 | 6785 | 0 | 0 | 2100 | 8105 | 8814 | 6785
2024-03-30 20:00 | 15 | 11 | 461 | 0 | 0 | 0 | 0 | 79 | 135 | 314 | 6810 | 1893 | 8822 | 906 | 882 | 0 | 6770 | 0 | 0 | 2100 | 8101 | 8815 | 6765
2024-03-30 20:15 | 15 | 5 | 459 | 0 | 0 | 0 | 0 | 75 | 135 | 307 | 6796 | 1871 | 8824 | 907 | 883 | 0 | 6753 | 0 | 0 | 2100 | 8100 | 8816 | 6748
2024-03-30 20:30 | 15 | 0 | 457 | 0 | 0 | 0 | 0 | 71 | 133 | 389 | 6788 | 1840 | 8823 | 907 | 883 | 0 | 6741 | 0 | 0 | 2100 | 8099 | 8816 | 6733
2024-03-30 20:45 | 15 | 0 | 458 | 0 | 0 | 0 | 0 | 62 | 134 | 416 | 6777 | 1806 | 8825 | 906 | 882 | 0 | 6731 | 0 | 0 | 2100 | 8102 | 8817 | 6722
2024-03-30 21:00 | 15 | 0 | 458 | 0 | 0 | 0 | 0 | 102 | 129 | 320 | 6765 | 1804 | 8826 | 906 | 882 | 0 | 6715 | 0 | 0 | 2100 | 8096 | 8819 | 6706
2024-03-30 21:15 | 15 | 0 | 458 | 0 | 0 | 0 | 0 | 91 | 132 | 242 | 6757 | 1790 | 8827 | 906 | 882 | 0 | 6705 | 0 | 0 | 2100 | 8095 | 8820 | 6694
2024-03-30 21:30 | 15 | 0 | 458 | 0 | 0 | 0 | 0 | 82 | 144 | 332 | 6759 | 1785 | 8827 | 907 | 882 | 0 | 6701 | 0 | 0 | 2100 | 8093 | 8820 | 6688
2024-03-30 21:45 | 15 | 0 | 459 | 0 | 0 | 0 | 0 | 66 | 137 | 448 | 6745 | 1789 | 8828 | 906 | 882 | 0 | 6699 | 0 | 0 | 2100 | 8093 | 8820 | 6682
2024-03-30 22:00 | 15 | 0 | 459 | 0 | 0 | 0 | 0 | 69 | 126 | 312 | 6735 | 1779 | 8827 | 906 | 882 | 0 | 6683 | 0 | 0 | 2100 | 8092 | 8820 | 6670
2024-03-30 22:15 | 15 | 0 | 459 | 0 | 0 | 0 | 0 | 67 | 135 | 352 | 6723 | 1771 | 8827 | 906 | 883 | 0 | 6677 | 0 | 0 | 2100 | 8091 | 8819 | 6661
2024-03-30 22:30 | 15 | 0 | 459 | 0 | 0 | 0 | 0 | 89 | 127 | 238 | 6715 | 1755 | 8826 | 906 | 882 | 0 | 6660 | 0 | 0 | 2100 | 8088 | 8819 | 6648
2024-03-30 22:45 | 15 | 0 | 458 | 0 | 0 | 0 | 0 | 90 | 139 | 421 | 6714 | 1751 | 8825 | 906 | 882 | 0 | 6656 | 0 | 0 | 2100 | 8089 | 8818 | 6641
2024-03-30 23:00 | 15 | 0 | 458 | 0 | 0 | 0 | 0 | 80 | 138 | 321 | 6721 | 1741 | 8826 | 906 | 883 | 0 | 6655 | 0 | 0 | 2100 | 8086 | 8818 | 6641
2024-03-30 23:15 | 15 | 0 | 457 | 0 | 0 | 0 | 0 | 58 | 145 | 415 | 6715 | 1739 | 8825 | 906 | 882 | 0 | 6655 | 0 | 0 | 2100 | 8083 | 8817 | 6638
2024-03-30 23:30 | 15 | 0 | 457 | 0 | 0 | 0 | 0 | 63 | 149 | 479 | 6716 | 1720 | 8823 | 906 | 882 | 0 | 6653 | 0 | 0 | 2100 | 8085 | 8816 | 6638
2024-03-30 23:45 | 15 | 0 | 456 | 0 | 0 | 0 | 0 | 67 | 150 | 302 | 6717 | 1701 | 8821 | 906 | 882 | 0 | 6655 | 0 | 0 | 2100 | 8083 | 8814 | 6637
2024-03-31 | 15 | 0 | 456 | 0 | 0 | 0 | 0 | 71 | 153 | 311 | 6710 | 1689 | 8821 | 906 | 882 | 0 | 6649 | 0 | 0 | 2100 | 8082 | 8814 | 6635
2024-03-31 00:15 | 15 | 0 | 456 | 0 | 0 | 0 | 0 | 73 | 148 | 375 | 6717 | 1685 | 8821 | 906 | 883 | 0 | 6652 | 0 | 0 | 2100 | 8052 | 8813 | 6651
2024-03-31 00:30 | 15 | 0 | 456 | 0 | 0 | 0 | 0 | 52 | 137 | 377 | 6705 | 1644 | 8819 | 907 | 882 | 0 | 6653 | 0 | 0 | 2100 | 8070 | 8812 | 6645
2024-03-31 00:45 | 15 | 0 | 456 | 0 | 0 | 0 | 0 | 56 | 144 | 371 | 6702 | 1685 | 8818 | 906 | 882 | 0 | 6642 | 0 | 0 | 2100 | 8068 | 8811 | 6629
2024-03-31 01:00 | 15 | 0 | 457 | 0 | 0 | 0 | 0 | 69 | 143 | 320 | 6705 | 1689 | 8817 | 906 | 882 | 0 | 6644 | 0 | 0 | 2100 | 8068 | 8810 | 6629
2024-03-31 01:15 | 15 | 0 | 457 | 0 | 0 | 0 | 0 | 79 | 144 | 396 | 6699 | 1687 | 8816 | 906 | 882 | 0 | 6641 | 0 | 0 | 2100 | 8068 | 8809 | 6623
2024-03-31 01:30 | 15 | 0 | 459 | 0 | 0 | 0 | 0 | 60 | 132 | 403 | 6675 | 1700 | 8816 | 906 | 882 | 0 | 6633 | 0 | 0 | 2100 | 8064 | 8809 | 6613
2024-03-31 01:45 | 15 | 6 | 461 | 0 | 0 | 0 | 0 | 28 | 131 | 311 | 6653 | 1707 | 8816 | 907 | 882 | 0 | 6611 | 0 | 0 | 2100 | 8064 | 8809 | 6599
2024-03-31 02:00 | 15 | 15 | 461 | 0 | 0 | 0 | 0 | 37 | 115 | 327 | 6643 | 1706 | 8816 | 906 | 882 | 0 | 6589 | 0 | 0 | 2100 | 8064 | 8809 | 6583
2024-03-31 02:15 | 15 | 3 | 459 | 0 | 0 | 0 | 0 | 58 | 138 | 338 | 6653 | 1698 | 8815 | 906 | 882 | 0 | 6585 | 0 | 0 | 2100 | 8063 | 8808 | 6581
2024-03-31 02:30 | 15 | 0 | 457 | 0 | 0 | 0 | 0 | 92 | 143 | 311 | 6667 | 1682 | 8814 | 906 | 882 | 0 | 6592 | 0 | 0 | 2100 | 8062 | 8807 | 6581
2024-03-31 02:45 | 15 | 0 | 457 | 0 | 0 | 0 | 0 | 68 | 150 | 417 | 6664 | 1670 | 8814 | 905 | 882 | 0 | 6601 | 0 | 0 | 2100 | 8059 | 8807 | 6583
2024-03-31 03:00 | 15 | 0 | 457 | 0 | 0 | 0 | 0 | 89 | 136 | 353 | 6655 | 1661 | 8814 | 906 | 882 | 0 | 6601 | 0 | 0 | 2100 | 8061 | 8807 | 6580
2024-03-31 03:15 | 15 | 0 | 457 | 0 | 0 | 0 | 0 | 73 | 137 | 334 | 6649 | 1640 | 8814 | 906 | 883 | 0 | 6590 | 0 | 0 | 2100 | 8058 | 8807 | 6571
2024-03-31 03:30 | 15 | 0 | 459 | 0 | 0 | 0 | 0 | 38 | 117 | 244 | 6611 | 1647 | 8816 | 906 | 882 | 0 | 6573 | 0 | 0 | 2100 | 8057 | 8808 | 6556
2024-03-31 03:45 | 15 | 5 | 461 | 0 | 0 | 0 | 0 | 45 | 139 | 341 | 6611 | 1663 | 8818 | 906 | 882 | 0 | 6555 | 0 | 0 | 2100 | 8058 | 8811 | 6547
2024-03-31 04:00 | 15 | 15 | 463 | 0 | 0 | 0 | 0 | 78 | 97 | 188 | 6594 | 1669 | 8818 | 906 | 882 | 0 | 6545 | 0 | 0 | 2100 | 8055 | 8811 | 6537
2024-03-31 04:15 | 15 | 15 | 461 | 0 | 0 | 0 | 0 | 45 | 113 | 207 | 6594 | 1655 | 8819 | 906 | 882 | 0 | 6538 | 0 | 0 | 2100 | 8055 | 8812 | 6527
2024-03-31 04:30 | 15 | 14 | 461 | 0 | 0 | 0 | 0 | 76 | 126 | 402 | 6602 | 1659 | 8820 | 905 | 883 | 0 | 6533 | 0 | 0 | 2100 | 8055 | 8813 | 6524
2024-03-31 04:45 | 15 | 15 | 462 | 0 | 0 | 0 | 0 | 83 | 106 | 246 | 6595 | 1658 | 8821 | 906 | 882 | 0 | 6536 | 0 | 0 | 2100 | 8053 | 8814 | 6522
2024-03-31 05:00 | 15 | 15 | 462 | 0 | 0 | 0 | 0 | 99 | 98 | 265 | 6590 | 1652 | 8822 | 906 | 882 | 0 | 6534 | 0 | 0 | 2100 | 8052 | 8815 | 6514
2024-03-31 05:15 | 15 | 10 | 460 | 0 | 0 | 0 | 0 | 70 | 127 | 351 | 6590 | 1636 | 8823 | 906 | 882 | 0 | 6527 | 0 | 0 | 2100 | 8051 | 8816 | 6508
2024-03-31 05:30 | 15 | 0 | 458 | 1 | 0 | 0 | 0 | 83 | 145 | 284 | 6601 | 1620 | 8823 | 906 | 882 | 0 | 6532 | 0 | 0 | 2100 | 8051 | 8816 | 6511
2024-03-31 05:45 | 15 | 0 | 457 | 30 | 0 | 0 | 0 | 41 | 153 | 381 | 6599 | 1617 | 8823 | 905 | 882 | 0 | 6537 | 0 | 0 | 2100 | 8049 | 8817 | 6516
2024-03-31 06:00 | 15 | 0 | 456 | 83 | 0 | 0 | 0 | 59 | 159 | 770 | 6621 | 1599 | 8825 | 906 | 882 | 0 | 6547 | 0 | 0 | 2100 | 8049 | 8817 | 6528
2024-03-31 06:15 | 15 | 0 | 455 | 197 | 0 | 0 | 0 | 71 | 163 | 363 | 6653 | 1612 | 8825 | 906 | 882 | 0 | 6573 | 0 | 0 | 2100 | 8050 | 8819 | 6548
2024-03-31 06:30 | 15 | 0 | 455 | 449 | 0 | 0 | 0 | 89 | 135 | 286 | 6689 | 1651 | 8828 | 906 | 882 | 0 | 6617 | 0 | 0 | 2100 | 8048 | 8821 | 6585
2024-03-31 06:45 | 15 | 0 | 454 | 371 | 0 | 0 | 0 | 74 | 148 | 370 | 6733 | 1690 | 8830 | 907 | 882 | 0 | 6673 | 0 | 0 | 2100 | 8048 | 8824 | 6630
2024-03-31 07:00 | 15 | 0 | 454 | 1187 | 0 | 0 | 0 | 56 | 165 | 406 | 6769 | 1715 | 8832 | 906 | 882 | 0 | 6722 | 0 | 0 | 2100 | 8046 | 8826 | 6685
2024-03-31 07:15 | 15 | 0 | 452 | 1370 | 0 | 0 | 0 | 75 | 170 | 373 | 6823 | 1774 | 8834 | 907 | 883 | 0 | 6835 | 0 | 0 | 2100 | 8047 | 8828 | 6732
2024-03-31 07:30 | 15 | 0 | 452 | 3543 | 0 | 0 | 0 | 95 | 164 | 390 | 6833 | 1785 | 8834 | 907 | 882 | 0 | 6929 | 0 | 0 | 2100 | 8045 | 8828 | 6806
2024-03-31 07:45 | 8 | 0 | 448 | 3008 | 0 | 0 | 0 | 66 | 168 | 413 | 6917 | 1841 | 8834 | 907 | 882 | 0 | 7059 | 0 | 0 | 2100 | 8045 | 8829 | 6889
2024-03-31 08:00 | 10 | 0 | 449 | 663 | 0 | 0 | 0 | 73 | 168 | 449 | 7003 | 1836 | 8835 | 907 | 882 | 0 | 7071 | 0 | 0 | 2100 | 8045 | 8829 | 6965
2024-03-31 08:15 | 0 | 0 | 447 | 3449 | 0 | 0 | 0 | 54 | 174 | 530 | 7001 | 1819 | 8836 | 908 | 882 | 0 | 7122 | 0 | 0 | 2100 | 7998 | 8830 | 7025
2024-03-31 08:30 | 0 | 0 | 445 | 5475 | 0 | 0 | 0 | 64 | 171 | 417 | 7041 | 1866 | 8836 | 908 | 882 | 0 | 7225 | 0 | 0 | 2100 | 8021 | 8829 | 7133
2024-03-31 08:45 | 0 | 0 | 444 | 4542 | 0 | 0 | 0 | 53 | 159 | 565 | 7105 | 1869 | 8836 | 908 | 882 | 0 | 7306 | 0 | 0 | 2100 | 8022 | 8830 | 7200
2024-03-31 09:00 | 0 | 0 | 447 | 2171 | 0 | 0 | 0 | 101 | 131 | 312 | 7163 | 1838 | 8838 | 908 | 882 | 0 | 7315 | 0 | 0 | 2100 | 8024 | 8831 | 7249
2024-03-31 09:15 | 0 | 0 | 445 | 4439 | 0 | 0 | 0 | 81 | 155 | 421 | 7156 | 1810 | 8837 | 908 | 882 | 0 | 7319 | 0 | 0 | 2100 | 8017 | 8830 | 7268
2024-03-31 09:30 | 0 | 0 | 444 | 3385 | 0 | 0 | 0 | 94 | 130 | 361 | 7209 | 1797 | 8837 | 908 | 881 | 0 | 7363 | 0 | 0 | 2100 | 8016 | 8830 | 7315
2024-03-31 09:45 | 0 | 0 | 442 | 7441 | 0 | 0 | 0 | 49 | 135 | 282 | 7251 | 1793 | 8837 | 909 | 882 | 0 | 7430 | 0 | 0 | 2100 | 8016 | 8830 | 7381
2024-03-31 10:00 | 0 | 0 | 440 | 8465 | 0 | 0 | 0 | 96 | 115 | 296 | 7317 | 1779 | 8837 | 909 | 882 | 0 | 7536 | 0 | 0 | 2100 | 8019 | 8830 | 7445
2024-03-31 10:15 | 0 | 0 | 439 | 8741 | 0 | 0 | 0 | 64 | 111 | 387 | 7383 | 1893 | 8837 | 909 | 882 | 0 | 7612 | 0 | 0 | 2100 | 8018 | 8829 | 7525
2024-03-31 10:30 | 0 | 0 | 439 | 8999 | 0 | 0 | 0 | 83 | 115 | 281 | 7430 | 2005 | 8837 | 909 | 881 | 0 | 7692 | 0 | 0 | 2100 | 8020 | 8829 | 7610
2024-03-31 10:45 | 0 | 0 | 440 | 9201 | 0 | 0 | 0 | 62 | 112 | 297 | 7403 | 2035 | 8836 | 909 | 881 | 0 | 7717 | 0 | 0 | 2100 | 8020 | 8828 | 7667
2024-03-31 11:00 | 0 | 0 | 439 | 9347 | 0 | 0 | 0 | 55 | 105 | 252 | 7432 | 2056 | 8835 | 910 | 881 | 0 | 7713 | 0 | 0 | 2100 | 8020 | 8827 | 7683
2024-03-31 11:15 | 0 | 0 | 439 | 9447 | 0 | 0 | 0 | 56 | 120 | 407 | 7414 | 2097 | 8834 | 910 | 882 | 0 | 7712 | 0 | 0 | 2100 | 8020 | 8826 | 7689
2024-03-31 11:30 | 0 | 0 | 440 | 9473 | 0 | 0 | 0 | 352 | 150 | 350 | 7246 | 1998 | 8834 | 910 | 882 | 0 | 7633 | 0 | 0 | 2100 | 8020 | 8826 | 7630
2024-03-31 11:45 | 0 | 0 | 440 | 9459 | 0 | 0 | 0 | 347 | 179 | 369 | 7223 | 1915 | 8834 | 909 | 881 | 0 | 7523 | 0 | 0 | 2100 | 8020 | 8825 | 7540
2024-03-31 12:00 | 0 | 0 | 439 | 9436 | 0 | 0 | 0 | 351 | 154 | 367 | 7236 | 1784 | 8832 | 908 | 882 | 0 | 7474 | 0 | 0 | 2100 | 8022 | 8824 | 7522
2024-03-31 12:15 | 0 | 0 | 439 | 9379 | 0 | 0 | 0 | 5 | 168 | 438 | 7257 | 1755 | 8831 | 909 | 881 | 0 | 7467 | 0 | 0 | 2100 | 8036 | 8823 | 7552
2024-03-31 12:30 | 0 | 0 | 439 | 9271 | 0 | 0 | 0 | 16 | 119 | 379 | 7307 | 1753 | 8830 | 909 | 881 | 0 | 7506 | 0 | 0 | 2100 | 8058 | 8821 | 7627
2024-03-31 12:45 | 0 | 0 | 438 | 9111 | 0 | 0 | 0 | 20 | 121 | 279 | 7335 | 1758 | 8829 | 909 | 881 | 0 | 7559 | 0 | 0 | 2100 | 8077 | 8820 | 7712
2024-03-31 13:00 | 0 | 0 | 440 | 8908 | 0 | 0 | 0 | 7 | 114 | 369 | 7343 | 1684 | 8826 | 909 | 881 | 0 | 7594 | 0 | 0 | 2100 | 8092 | 8817 | 7777
2024-03-31 13:15 | 0 | 0 | 439 | 8651 | 0 | 0 | 0 | 12 | 108 | 277 | 7353 | 1781 | 8824 | 909 | 881 | 0 | 7618 | 0 | 0 | 2100 | 8109 | 8815 | 7831
2024-03-31 13:30 | 0 | 0 | 440 | 8343 | 0 | 0 | 0 | 6 | 102 | 235 | 7341 | 1763 | 8822 | 909 | 881 | 0 | 7629 | 0 | 0 | 2100 | 8123 | 8813 | 7875
2024-03-31 13:45 | 0 | 0 | 440 | 8007 | 0 | 0 | 0 | 0 | 124 | 337 | 7324 | 1804 | 8820 | 910 | 881 | 0 | 7637 | 0 | 0 | 2100 | 8136 | 8811 | 7909
2024-03-31 14:00 | 0 | 0 | 440 | 7620 | 0 | 0 | 0 | 17 | 134 | 296 | 7326 | 1795 | 8820 | 910 | 881 | 0 | 7623 | 0 | 0 | 2100 | 8145 | 8811 | 7918
2024-03-31 14:15 | 0 | 0 | 442 | 7187 | 0 | 0 | 0 | 19 | 110 | 258 | 7332 | 1815 | 8820 | 909 | 881 | 0 | 7621 | 0 | 0 | 2100 | 8155 | 8810 | 7936
2024-03-31 14:30 | 0 | 0 | 441 | 6709 | 0 | 0 | 0 | 4 | 116 | 281 | 7320 | 1827 | 8819 | 909 | 881 | 0 | 7618 | 0 | 0 | 2100 | 8166 | 8810 | 7953
2024-03-31 14:45 | 0 | 0 | 442 | 6215 | 0 | 0 | 0 | 356 | 119 | 316 | 7320 | 1853 | 8818 | 909 | 881 | 0 | 7626 | 0 | 0 | 2100 | 8172 | 8809 | 7977
2024-03-31 15:00 | 0 | 0 | 442 | 5717 | 0 | 0 | 0 | 11 | 107 | 232 | 7313 | 1853 | 8817 | 909 | 881 | 0 | 7615 | 0 | 0 | 2100 | 8178 | 8808 | 7973
2024-03-31 15:15 | 0 | 0 | 443 | 5168 | 0 | 0 | 0 | 1 | 116 | 342 | 7307 | 1832 | 8817 | 909 | 881 | 0 | 7612 | 0 | 0 | 2100 | 8182 | 8808 | 7966
2024-03-31 15:30 | 0 | 0 | 443 | 4607 | 0 | 0 | 0 | 13 | 93 | 363 | 7303 | 1816 | 8816 | 910 | 881 | 0 | 7603 | 0 | 0 | 2100 | 8175 | 8807 | 7904
2024-03-31 15:45 | 0 | 0 | 444 | 3961 | 0 | 0 | 0 | 12 | 95 | 212 | 7267 | 1825 | 8817 | 909 | 881 | 0 | 7591 | 0 | 0 | 2100 | 8168 | 8807 | 7795
2024-03-31 16:00 | 0 | 0 | 446 | 2469 | 0 | 0 | 0 | 353 | 84 | 216 | 7242 | 1843 | 8817 | 909 | 881 | 0 | 7524 | 0 | 0 | 2100 | 8165 | 8808 | 7641
2024-03-31 16:15 | 0 | 0 | 447 | 294 | 0 | 0 | 0 | 357 | 131 | 401 | 7211 | 1841 | 8817 | 908 | 881 | 0 | 7387 | 0 | 0 | 2100 | 8157 | 8807 | 7472
2024-03-31 16:30 | 0 | 0 | 447 | 247 | 0 | 0 | 0 | 345 | 95 | 298 | 7175 | 1820 | 8815 | 908 | 882 | 0 | 7251 | 0 | 0 | 2100 | 8151 | 8805 | 7336
2024-03-31 16:45 | 0 | 0 | 448 | 211 | 0 | 0 | 0 | 339 | 103 | 298 | 7137 | 1809 | 8816 | 907 | 882 | 0 | 7164 | 0 | 0 | 2100 | 8146 | 8806 | 7241
2024-03-31 17:00 | 0 | 0 | 449 | 172 | 0 | 0 | 0 | 342 | 65 | 221 | 7089 | 1808 | 8816 | 907 | 882 | 0 | 7102 | 0 | 0 | 2100 | 8143 | 8806 | 7163
2024-03-31 17:15 | 0 | 0 | 450 | 145 | 0 | 0 | 0 | 85 | 68 | 191 | 7029 | 1805 | 8817 | 907 | 882 | 0 | 7038 | 0 | 0 | 2100 | 8137 | 8808 | 7088
2024-03-31 17:30 | 4 | 0 | 450 | 113 | 0 | 0 | 0 | 121 | 59 | 270 | 7005 | 1784 | 8819 | 907 | 882 | 0 | 6995 | 0 | 0 | 2100 | 8135 | 8810 | 7029
2024-03-31 17:45 | 15 | 0 | 450 | 67 | 0 | 0 | 0 | 142 | 77 | 168 | 6969 | 1787 | 8821 | 907 | 882 | 0 | 6947 | 0 | 0 | 2100 | 8131 | 8811 | 6973
2024-03-31 18:00 | 15 | 0 | 451 | 11 | 0 | 0 | 0 | 106 | 85 | 165 | 6959 | 1785 | 8822 | 907 | 882 | 0 | 6926 | 0 | 0 | 2100 | 8131 | 8813 | 6936
2024-03-31 18:15 | 15 | 0 | 452 | 0 | 0 | 0 | 0 | 105 | 73 | 240 | 6931 | 1797 | 8823 | 907 | 882 | 0 | 6897 | 0 | 0 | 2100 | 8129 | 8814 | 6900
2024-03-31 18:30 | 15 | 0 | 452 | 0 | 0 | 0 | 0 | 103 | 76 | 310 | 6907 | 1808 | 8824 | 907 | 882 | 0 | 6870 | 0 | 0 | 2100 | 8125 | 8815 | 6868
2024-03-31 18:45 | 15 | 0 | 454 | 0 | 0 | 0 | 0 | 113 | 87 | 228 | 6889 | 1839 | 8825 | 906 | 882 | 0 | 6849 | 0 | 0 | 2100 | 8122 | 8817 | 6845
2024-03-31 19:00 | 15 | 0 | 456 | 0 | 0 | 0 | 0 | 110 | 90 | 327 | 6874 | 1863 | 8827 | 906 | 882 | 0 | 6835 | 0 | 0 | 2100 | 8120 | 8819 | 6829
2024-03-31 19:15 | 15 | 0 | 455 | 0 | 0 | 0 | 0 | 108 | 99 | 287 | 6866 | 1875 | 8828 | 906 | 882 | 0 | 6815 | 0 | 0 | 2100 | 8121 | 8819 | 6813
2024-03-31 19:30 | 15 | 0 | 456 | 0 | 0 | 0 | 0 | 92 | 98 | 203 | 6862 | 1893 | 8828 | 907 | 882 | 0 | 6815 | 0 | 0 | 2100 | 8120 | 8820 | 6809
2024-03-31 19:45 | 15 | 0 | 457 | 0 | 0 | 0 | 0 | 39 | 98 | 248 | 6857 | 1901 | 8828 | 907 | 882 | 0 | 6810 | 0 | 0 | 2100 | 8117 | 8820 | 6802
2024-03-31 20:00 | 15 | 0 | 457 | 0 | 0 | 0 | 0 | 27 | 112 | 371 | 6852 | 1900 | 8829 | 906 | 882 | 0 | 6798 | 0 | 0 | 2100 | 8113 | 8821 | 6795
2024-03-31 20:15 | 15 | 0 | 458 | 0 | 0 | 0 | 0 | 121 | 97 | 228 | 6851 | 1911 | 8830 | 907 | 882 | 0 | 6797 | 0 | 0 | 2100 | 8114 | 8822 | 6791
2024-03-31 20:30 | 15 | 0 | 458 | 0 | 0 | 0 | 0 | 108 | 112 | 270 | 6853 | 1918 | 8831 | 906 | 882 | 0 | 6799 | 0 | 0 | 2100 | 8112 | 8823 | 6787
2024-03-31 20:45 | 15 | 0 | 459 | 0 | 0 | 0 | 0 | 64 | 108 | 258 | 6829 | 1911 | 8832 | 906 | 883 | 0 | 6789 | 0 | 0 | 2100 | 8111 | 8824 | 6777
2024-03-31 21:00 | 15 | 0 | 460 | 0 | 0 | 0 | 0 | 49 | 125 | 356 | 6817 | 1902 | 8833 | 906 | 882 | 0 | 6775 | 0 | 0 | 2100 | 8110 | 8825 | 6762
2024-03-31 21:15 | 15 | 11 | 461 | 0 | 0 | 0 | 0 | 72 | 100 | 285 | 6799 | 1887 | 8834 | 907 | 882 | 0 | 6757 | 0 | 0 | 2100 | 8108 | 8827 | 6748
2024-03-31 21:30 | 15 | 10 | 460 | 0 | 0 | 0 | 0 | 71 | 108 | 243 | 6791 | 1869 | 8836 | 906 | 882 | 0 | 6744 | 0 | 0 | 2100 | 8106 | 8828 | 6734
2024-03-31 21:45 | 15 | 1 | 459 | 0 | 0 | 0 | 0 | 46 | 107 | 301 | 6769 | 1837 | 8837 | 906 | 882 | 0 | 6729 | 0 | 0 | 2100 | 8106 | 8829 | 6719
2024-03-31 22:00 | 15 | 0 | 457 | 0 | 0 | 0 | 0 | 40 | 95 | 238 | 6763 | 1780 | 8837 | 906 | 882 | 0 | 6712 | 0 | 0 | 2100 | 8105 | 8830 | 6703
2024-03-31 22:15 | 15 | 0 | 454 | 0 | 0 | 0 | 0 | 53 | 107 | 451 | 6761 | 1705 | 8837 | 906 | 883 | 0 | 6696 | 0 | 0 | 2100 | 8098 | 8830 | 6691
2024-03-31 22:30 | 15 | 0 | 452 | 0 | 0 | 0 | 0 | 67 | 118 | 348 | 6807 | 1600 | 8837 | 906 | 881 | 0 | 6707 | 0 | 0 | 2100 | 8099 | 8829 | 6696
2024-03-31 22:45 | 15 | 0 | 452 | 0 | 0 | 0 | 0 | 104 | 84 | 320 | 6821 | 1595 | 8837 | 906 | 882 | 0 | 6737 | 0 | 0 | 2100 | 8099 | 8830 | 6714
2024-03-31 23:00 | 15 | 0 | 454 | 0 | 0 | 0 | 0 | 90 | 50 | 123 | 6765 | 1619 | 8836 | 906 | 882 | 0 | 6727 | 0 | 0 | 2100 | 8099 | 8829 | 6696
2024-03-31 23:15 | 15 | 0 | 453 | 0 | 0 | 0 | 0 | 111 | 108 | 297 | 6816 | 1664 | 8835 | 906 | 882 | 0 | 6720 | 0 | 0 | 2100 | 8097 | 8827 | 6690
2024-03-31 23:30 | 15 | 0 | 453 | 0 | 0 | 0 | 0 | 111 | 120 | 390 | 6849 | 1701 | 8833 | 907 | 882 | 0 | 6751 | 0 | 0 | 2100 | 8096 | 8826 | 6716
2024-03-31 23:45 | 15 | 0 | 454 | 0 | 0 | 0 | 0 | 73 | 120 | 503 | 6857 | 1761 | 8832 | 906 | 883 | 0 | 6775 | 0 | 0 | 2100 | 8094 | 8824 | 6738
2024-04-01 | 15 | 0 | 453 | 0 | 0 | 0 | 0 | 111 | 133 | 358 | 6878 | 1774 | 8830 | 907 | 882 | 0 | 6792 | 0 | 0 | 2100 | 8095 | 8822 | 6756
2024-04-01 00:15 | 15 | 0 | 453 | 0 | 0 | 0 | 0 | 69 | 126 | 364 | 6865 | 1764 | 8828 | 907 | 882 | 0 | 6801 | 0 | 0 | 2100 | 8069 | 8821 | 6783
2024-04-01 00:30 | 15 | 0 | 452 | 0 | 0 | 0 | 0 | 75 | 145 | 460 | 6883 | 1671 | 8827 | 906 | 882 | 0 | 6808 | 0 | 0 | 2100 | 8081 | 8819 | 6786
2024-04-01 00:45 | 15 | 0 | 451 | 0 | 0 | 0 | 0 | 95 | 130 | 278 | 6897 | 1631 | 8824 | 906 | 882 | 0 | 6817 | 0 | 0 | 2100 | 8081 | 8817 | 6785
2024-04-01 01:00 | 15 | 0 | 451 | 0 | 0 | 0 | 0 | 75 | 139 | 363 | 6899 | 1599 | 8823 | 907 | 882 | 0 | 6829 | 0 | 0 | 2100 | 8080 | 8815 | 6790
2024-04-01 01:15 | 15 | 0 | 450 | 0 | 0 | 0 | 0 | 88 | 153 | 320 | 6928 | 1575 | 8822 | 907 | 882 | 0 | 6839 | 0 | 0 | 2100 | 8080 | 8815 | 6799
2024-04-01 01:30 | 14 | 0 | 450 | 0 | 0 | 0 | 0 | 95 | 146 | 395 | 6941 | 1568 | 8822 | 907 | 883 | 0 | 6863 | 1 | 1 | 2100 | 8078 | 8814 | 6815
2024-04-01 01:45 | 6 | 0 | 450 | 0 | 0 | 0 | 0 | 68 | 148 | 426 | 6949 | 1553 | 8822 | 907 | 882 | 0 | 6873 | 0 | 0 | 2100 | 8076 | 8814 | 6825
2024-04-01 02:00 | 0 | 0 | 450 | 0 | 0 | 0 | 0 | 92 | 137 | 402 | 6961 | 1538 | 8821 | 907 | 882 | 0 | 6887 | 0 | 0 | 2100 | 8076 | 8814 | 6835
2024-04-01 02:15 | 0 | 0 | 449 | 0 | 0 | 0 | 0 | 86 | 135 | 465 | 6961 | 1508 | 8822 | 907 | 882 | 0 | 6893 | 0 | 0 | 2100 | 8074 | 8814 | 6839
2024-04-01 02:30 | 0 | 0 | 449 | 0 | 0 | 0 | 0 | 87 | 126 | 372 | 6937 | 1504 | 8822 | 906 | 882 | 0 | 6883 | 0 | 0 | 2100 | 8074 | 8814 | 6832
2024-04-01 02:45 | 0 | 0 | 449 | 0 | 0 | 0 | 0 | 77 | 132 | 546 | 6937 | 1475 | 8822 | 907 | 882 | 0 | 6874 | 0 | 0 | 2100 | 8072 | 8814 | 6829
2024-04-01 03:00 | 0 | 0 | 449 | 0 | 0 | 0 | 0 | 98 | 120 | 273 | 6935 | 1473 | 8822 | 907 | 882 | 0 | 6874 | 0 | 0 | 2100 | 8073 | 8814 | 6829
2024-04-01 03:15 | 0 | 0 | 449 | 0 | 0 | 0 | 0 | 75 | 114 | 377 | 6923 | 1465 | 8822 | 907 | 883 | 0 | 6865 | 0 | 0 | 2100 | 8068 | 8814 | 6818
2024-04-01 03:30 | 0 | 0 | 449 | 0 | 0 | 0 | 0 | 111 | 113 | 303 | 6932 | 1439 | 8823 | 906 | 882 | 0 | 6859 | 0 | 0 | 2100 | 8068 | 8815 | 6817
2024-04-01 03:45 | 0 | 0 | 449 | 0 | 0 | 0 | 0 | 108 | 97 | 296 | 6922 | 1439 | 8823 | 907 | 882 | 0 | 6861 | 0 | 0 | 2100 | 8069 | 8815 | 6813
2024-04-01 04:00 | 0 | 0 | 449 | 0 | 0 | 0 | 0 | 94 | 106 | 308 | 6937 | 1468 | 8825 | 907 | 882 | 0 | 6851 | 0 | 0 | 2100 | 8067 | 8816 | 6808
2024-04-01 04:15 | 0 | 0 | 449 | 0 | 0 | 0 | 0 | 114 | 116 | 280 | 6957 | 1507 | 8826 | 907 | 882 | 0 | 6870 | 0 | 0 | 2100 | 8064 | 8818 | 6822
2024-04-01 04:30 | 0 | 0 | 449 | 0 | 0 | 0 | 0 | 90 | 118 | 290 | 6961 | 1514 | 8828 | 906 | 882 | 0 | 6883 | 0 | 0 | 2100 | 8065 | 8820 | 6832
2024-04-01 04:45 | 0 | 0 | 449 | 0 | 0 | 0 | 0 | 62 | 100 | 375 | 6947 | 1513 | 8830 | 906 | 882 | 0 | 6885 | 0 | 0 | 2100 | 8064 | 8821 | 6836
2024-04-01 05:00 | 0 | 0 | 449 | 0 | 0 | 0 | 0 | 78 | 107 | 468 | 6943 | 1513 | 8830 | 907 | 881 | 0 | 6879 | 0 | 0 | 2100 | 8062 | 8822 | 6828
2024-04-01 05:15 | 0 | 0 | 449 | 0 | 0 | 0 | 0 | 123 | 106 | 309 | 6957 | 1516 | 8831 | 907 | 882 | 0 | 6877 | 0 | 0 | 2100 | 8061 | 8823 | 6830
2024-04-01 05:30 | 0 | 0 | 449 | 1 | 0 | 0 | 0 | 74 | 92 | 333 | 6941 | 1539 | 8833 | 906 | 883 | 0 | 6877 | 0 | 0 | 2100 | 8061 | 8824 | 6830
2024-04-01 05:45 | 0 | 0 | 450 | 30 | 0 | 0 | 0 | 67 | 112 | 282 | 6948 | 1562 | 8833 | 907 | 882 | 0 | 6875 | 0 | 0 | 2100 | 8060 | 8824 | 6827
2024-04-01 06:00 | 0 | 0 | 450 | 81 | 0 | 0 | 0 | 77 | 95 | 294 | 6953 | 1583 | 8833 | 906 | 882 | 0 | 6883 | 0 | 0 | 2100 | 8061 | 8824 | 6840
2024-04-01 06:15 | 12 | 0 | 450 | 197 | 0 | 0 | 0 | 56 | 80 | 233 | 6908 | 1615 | 8834 | 906 | 882 | 0 | 6878 | 0 | 0 | 2100 | 8058 | 8826 | 6831
2024-04-01 06:30 | 12 | 0 | 451 | 505 | 0 | 0 | 0 | 51 | 69 | 211 | 6902 | 1647 | 8835 | 907 | 882 | 0 | 6870 | 0 | 0 | 2100 | 8057 | 8827 | 6828
2024-04-01 06:45 | 15 | 0 | 451 | 401 | 0 | 0 | 0 | 33 | 59 | 166 | 6909 | 1715 | 8838 | 907 | 882 | 0 | 6890 | 0 | 0 | 2100 | 8056 | 8830 | 6848
2024-04-01 07:00 | 15 | 0 | 453 | 979 | 0 | 0 | 0 | 50 | 74 | 164 | 6891 | 1831 | 8839 | 906 | 882 | 0 | 6897 | 0 | 0 | 2100 | 8054 | 8832 | 6869
2024-04-01 07:15 | 14 | 0 | 449 | 1375 | 0 | 0 | 0 | 40 | 74 | 155 | 6936 | 1949 | 8839 | 907 | 882 | 0 | 6989 | 0 | 0 | 2100 | 8055 | 8832 | 6889
2024-04-01 07:30 | 0 | 0 | 450 | 3505 | 0 | 0 | 0 | 36 | 85 | 165 | 6965 | 1977 | 8840 | 907 | 882 | 0 | 7084 | 0 | 0 | 2100 | 8051 | 8833 | 6984
2024-04-01 07:45 | 0 | 0 | 447 | 3872 | 0 | 0 | 0 | 25 | 89 | 256 | 7040 | 2024 | 8841 | 908 | 882 | 0 | 7259 | 0 | 0 | 2100 | 8051 | 8835 | 7092
2024-04-01 08:00 | 9 | 0 | 451 | 1085 | 0 | 0 | 0 | 40 | 94 | 222 | 7105 | 2143 | 8843 | 908 | 881 | 0 | 7295 | 0 | 0 | 2100 | 8049 | 8836 | 7157
2024-04-01 08:15 | 12 | 0 | 449 | 2811 | 0 | 0 | 0 | 40 | 91 | 200 | 7084 | 2129 | 8844 | 908 | 882 | 0 | 7239 | 0 | 0 | 2100 | 8050 | 8837 | 7154
2024-04-01 08:30 | 0 | 0 | 445 | 5633 | 0 | 0 | 0 | 85 | 89 | 176 | 7123 | 2227 | 8844 | 908 | 882 | 0 | 7339 | 0 | 0 | 2100 | 8010 | 8837 | 7203
2024-04-01 08:45 | 0 | 0 | 446 | 1649 | 0 | 0 | 0 | 19 | 89 | 221 | 7149 | 2261 | 8844 | 908 | 882 | 0 | 7407 | 0 | 0 | 2100 | 8029 | 8837 | 7358
2024-04-01 09:00 | 5 | 0 | 449 | 1724 | 0 | 0 | 0 | 88 | 98 | 248 | 7201 | 2231 | 8845 | 908 | 881 | 0 | 7339 | 0 | 0 | 2100 | 8031 | 8838 | 7335
2024-04-01 09:15 | 0 | 0 | 446 | 3167 | 0 | 0 | 0 | 65 | 83 | 237 | 7177 | 2264 | 8845 | 908 | 882 | 0 | 7353 | 0 | 0 | 2100 | 8031 | 8838 | 7327
2024-04-01 09:30 | 0 | 0 | 446 | 3696 | 0 | 0 | 0 | 39 | 84 | 249 | 7201 | 2281 | 8846 | 908 | 882 | 0 | 7387 | 0 | 0 | 2100 | 8026 | 8839 | 7374
2024-04-01 09:45 | 0 | 0 | 443 | 8019 | 0 | 0 | 0 | 42 | 92 | 202 | 7213 | 2314 | 8845 | 908 | 881 | 0 | 7467 | 0 | 0 | 2100 | 8026 | 8838 | 7429
2024-04-01 10:00 | 0 | 0 | 442 | 8342 | 0 | 0 | 0 | 78 | 95 | 226 | 7315 | 2381 | 8844 | 909 | 882 | 0 | 7563 | 0 | 0 | 2100 | 8026 | 8837 | 7492
2024-04-01 10:15 | 0 | 0 | 440 | 8668 | 0 | 0 | 0 | 106 | 99 | 183 | 7369 | 2385 | 8844 | 908 | 882 | 0 | 7648 | 0 | 0 | 2100 | 8029 | 8837 | 7574
2024-04-01 10:30 | 0 | 0 | 441 | 8933 | 0 | 0 | 0 | 114 | 106 | 241 | 7366 | 2329 | 8844 | 909 | 881 | 0 | 7661 | 0 | 0 | 2100 | 8026 | 8837 | 7619
2024-04-01 10:45 | 0 | 0 | 439 | 9115 | 0 | 0 | 0 | 102 | 85 | 169 | 7421 | 2383 | 8843 | 909 | 882 | 0 | 7683 | 0 | 0 | 2100 | 8031 | 8836 | 7673
2024-04-01 11:00 | 0 | 0 | 439 | 9107 | 0 | 0 | 0 | 73 | 82 | 234 | 7430 | 2401 | 8843 | 909 | 881 | 0 | 7715 | 0 | 0 | 2100 | 8032 | 8836 | 7728
2024-04-01 11:15 | 0 | 0 | 439 | 8706 | 0 | 0 | 0 | 10 | 87 | 202 | 7336 | 2323 | 8843 | 909 | 881 | 0 | 7711 | 0 | 0 | 2100 | 8029 | 8836 | 7731
2024-04-01 11:30 | 0 | 0 | 440 | 9333 | 0 | 0 | 0 | 29 | 102 | 196 | 7333 | 2277 | 8843 | 909 | 881 | 0 | 7657 | 0 | 0 | 2100 | 8029 | 8835 | 7666
2024-04-01 11:45 | 0 | 0 | 440 | 9430 | 0 | 0 | 0 | 47 | 95 | 177 | 7376 | 2353 | 8841 | 909 | 881 | 0 | 7655 | 0 | 0 | 2100 | 8028 | 8834 | 7664
2024-04-01 12:00 | 0 | 0 | 439 | 9402 | 0 | 0 | 0 | 50 | 113 | 243 | 7371 | 2367 | 8841 | 909 | 882 | 0 | 7646 | 0 | 0 | 2100 | 8029 | 8833 | 7681
2024-04-01 12:15 | 0 | 0 | 440 | 9353 | 0 | 0 | 0 | 74 | 115 | 271 | 7377 | 2372 | 8839 | 910 | 882 | 0 | 7649 | 0 | 0 | 2100 | 8042 | 8831 | 7740
2024-04-01 12:30 | 0 | 0 | 440 | 9185 | 0 | 0 | 0 | 54 | 105 | 188 | 7365 | 2348 | 8838 | 909 | 881 | 0 | 7643 | 0 | 0 | 2100 | 8065 | 8830 | 7792
2024-04-01 12:45 | 0 | 0 | 441 | 9011 | 0 | 0 | 0 | 55 | 109 | 288 | 7383 | 2352 | 8835 | 909 | 882 | 0 | 7663 | 0 | 0 | 2100 | 8083 | 8827 | 7856
2024-04-01 13:00 | 0 | 0 | 441 | 8780 | 0 | 0 | 0 | 47 | 115 | 291 | 7381 | 2329 | 8833 | 909 | 881 | 0 | 7666 | 0 | 0 | 2100 | 8098 | 8825 | 7894
2024-04-01 13:15 | 0 | 0 | 442 | 8520 | 0 | 0 | 0 | 18 | 98 | 246 | 7372 | 2315 | 8831 | 910 | 881 | 0 | 7679 | 0 | 0 | 2100 | 8110 | 8823 | 7944
2024-04-01 13:30 | 0 | 0 | 441 | 8176 | 0 | 0 | 0 | 24 | 98 | 216 | 7347 | 2243 | 8829 | 909 | 881 | 0 | 7669 | 0 | 0 | 2100 | 8124 | 8820 | 7959
2024-04-01 13:45 | 0 | 0 | 442 | 7831 | 0 | 0 | 0 | 355 | 138 | 298 | 7291 | 2166 | 8827 | 909 | 881 | 0 | 7641 | 0 | 0 | 2100 | 8136 | 8818 | 7951
2024-04-01 14:00 | 0 | 0 | 442 | 7405 | 0 | 0 | 0 | 1 | 134 | 295 | 7287 | 2131 | 8826 | 909 | 882 | 0 | 7603 | 0 | 0 | 2100 | 8146 | 8818 | 7921
2024-04-01 14:15 | 0 | 0 | 442 | 7037 | 0 | 0 | 0 | 14 | 119 | 335 | 7305 | 2112 | 8825 | 910 | 881 | 0 | 7598 | 0 | 0 | 2100 | 8154 | 8817 | 7926
2024-04-01 14:30 | 0 | 0 | 442 | 6604 | 0 | 0 | 0 | 6 | 112 | 242 | 7303 | 2127 | 8825 | 909 | 881 | 0 | 7606 | 0 | 0 | 2100 | 8165 | 8816 | 7949
2024-04-01 14:45 | 0 | 0 | 442 | 6049 | 0 | 0 | 0 | 20 | 125 | 507 | 7302 | 2060 | 8824 | 910 | 880 | 0 | 7599 | 0 | 0 | 2100 | 8170 | 8816 | 7942
2024-04-01 15:00 | 0 | 0 | 444 | 5449 | 0 | 0 | 0 | 28 | 129 | 552 | 7295 | 2058 | 8823 | 909 | 881 | 0 | 7592 | 0 | 0 | 2100 | 8176 | 8814 | 7940
2024-04-01 15:15 | 0 | 0 | 444 | 4945 | 0 | 0 | 0 | 25 | 143 | 334 | 7271 | 2048 | 8820 | 908 | 881 | 0 | 7561 | 0 | 0 | 2100 | 8184 | 8811 | 7898
2024-04-01 15:30 | 0 | 0 | 444 | 4445 | 0 | 0 | 0 | 99 | 104 | 319 | 7306 | 2055 | 8819 | 909 | 881 | 0 | 7549 | 0 | 0 | 2100 | 8179 | 8810 | 7852
2024-04-01 15:45 | 0 | 0 | 445 | 3580 | 0 | 0 | 0 | 34 | 74 | 213 | 7307 | 2098 | 8818 | 909 | 881 | 0 | 7568 | 0 | 0 | 2100 | 8173 | 8809 | 7801
2024-04-01 16:00 | 0 | 0 | 448 | 2345 | 0 | 0 | 0 | 65 | 76 | 234 | 7289 | 2128 | 8818 | 908 | 880 | 0 | 7547 | 0 | 0 | 2100 | 8163 | 8809 | 7696
2024-04-01 16:15 | 0 | 0 | 448 | 537 | 0 | 0 | 0 | 56 | 76 | 228 | 7252 | 2051 | 8818 | 908 | 882 | 0 | 7431 | 0 | 0 | 2100 | 8159 | 8809 | 7542
2024-04-01 16:30 | 0 | 0 | 448 | 475 | 0 | 0 | 0 | 16 | 88 | 212 | 7199 | 1971 | 8819 | 908 | 882 | 0 | 7297 | 0 | 0 | 2100 | 8152 | 8810 | 7401
2024-04-01 16:45 | 0 | 0 | 448 | 363 | 0 | 0 | 0 | 4 | 94 | 263 | 7150 | 1908 | 8820 | 908 | 882 | 0 | 7205 | 0 | 0 | 2100 | 8147 | 8811 | 7297
2024-04-01 17:00 | 0 | 0 | 449 | 277 | 0 | 0 | 0 | 335 | 70 | 189 | 7115 | 1901 | 8819 | 907 | 882 | 0 | 7140 | 0 | 0 | 2100 | 8143 | 8810 | 7214
2024-04-01 17:15 | 8 | 0 | 451 | 208 | 0 | 0 | 0 | 318 | 48 | 178 | 7055 | 1888 | 8819 | 906 | 882 | 0 | 7080 | 0 | 0 | 2100 | 8140 | 8810 | 7136
2024-04-01 17:30 | 15 | 0 | 452 | 148 | 0 | 0 | 0 | 31 | 52 | 215 | 7011 | 1885 | 8819 | 907 | 882 | 0 | 7013 | 0 | 0 | 2100 | 8137 | 8811 | 7060
2024-04-01 17:45 | 15 | 0 | 451 | 79 | 0 | 0 | 0 | 49 | 55 | 194 | 6979 | 1877 | 8820 | 907 | 882 | 0 | 6963 | 0 | 0 | 2100 | 8135 | 8811 | 7002
2024-04-01 18:00 | 15 | 0 | 452 | 16 | 0 | 0 | 0 | 90 | 79 | 244 | 6964 | 1859 | 8822 | 906 | 882 | 0 | 6927 | 0 | 0 | 2100 | 8132 | 8813 | 6957
2024-04-01 18:15 | 15 | 0 | 452 | 0 | 0 | 0 | 0 | 70 | 93 | 159 | 6948 | 1859 | 8824 | 906 | 882 | 0 | 6904 | 0 | 0 | 2100 | 8129 | 8815 | 6925
2024-04-01 18:30 | 15 | 0 | 453 | 0 | 0 | 0 | 0 | 90 | 78 | 199 | 6934 | 1834 | 8825 | 906 | 882 | 0 | 6890 | 0 | 0 | 2100 | 8128 | 8816 | 6898
2024-04-01 18:45 | 15 | 0 | 452 | 0 | 0 | 0 | 0 | 67 | 102 | 246 | 6914 | 1832 | 8826 | 906 | 883 | 0 | 6869 | 0 | 0 | 2100 | 8124 | 8818 | 6871
2024-04-01 19:00 | 15 | 0 | 452 | 0 | 0 | 0 | 0 | 72 | 125 | 306 | 6927 | 1828 | 8827 | 907 | 882 | 0 | 6865 | 0 | 0 | 2100 | 8123 | 8819 | 6861
2024-04-01 19:15 | 15 | 0 | 453 | 0 | 0 | 0 | 0 | 63 | 123 | 352 | 6909 | 1841 | 8828 | 906 | 882 | 0 | 6862 | 0 | 0 | 2100 | 8121 | 8820 | 6853
2024-04-01 19:30 | 15 | 0 | 454 | 0 | 0 | 0 | 0 | 24 | 99 | 265 | 6882 | 1844 | 8827 | 906 | 882 | 0 | 6843 | 0 | 0 | 2100 | 8120 | 8819 | 6837
2024-04-01 19:45 | 15 | 0 | 454 | 0 | 0 | 0 | 0 | 21 | 105 | 317 | 6865 | 1833 | 8827 | 906 | 882 | 0 | 6817 | 0 | 0 | 2100 | 8117 | 8820 | 6815
2024-04-01 20:00 | 15 | 0 | 453 | 0 | 0 | 0 | 0 | 43 | 78 | 234 | 6861 | 1779 | 8829 | 906 | 882 | 0 | 6801 | 0 | 0 | 2100 | 8115 | 8821 | 6800
2024-04-01 20:15 | 15 | 0 | 452 | 0 | 0 | 0 | 0 | 74 | 89 | 238 | 6862 | 1734 | 8831 | 907 | 882 | 0 | 6793 | 0 | 0 | 2100 | 8115 | 8823 | 6786
2024-04-01 20:30 | 15 | 0 | 452 | 0 | 0 | 0 | 0 | 127 | 55 | 164 | 6852 | 1681 | 8833 | 906 | 882 | 0 | 6791 | 0 | 0 | 2100 | 8115 | 8825 | 6770
2024-04-01 20:45 | 15 | 0 | 450 | 0 | 0 | 0 | 0 | 145 | 109 | 249 | 6891 | 1635 | 8833 | 907 | 882 | 0 | 6789 | 0 | 0 | 2100 | 8112 | 8826 | 6762
2024-04-01 21:00 | 7 | 0 | 450 | 0 | 0 | 0 | 0 | 144 | 100 | 214 | 6897 | 1583 | 8834 | 906 | 882 | 0 | 6819 | 0 | 0 | 2100 | 8112 | 8826 | 6782
2024-04-01 21:15 | 14 | 0 | 451 | 0 | 0 | 0 | 0 | 116 | 73 | 155 | 6841 | 1565 | 8834 | 905 | 882 | 0 | 6802 | 0 | 0 | 2100 | 8108 | 8826 | 6765
2024-04-01 21:30 | 4 | 0 | 449 | 0 | 0 | 0 | 0 | 147 | 82 | 212 | 6886 | 1471 | 8833 | 906 | 882 | 0 | 6783 | 0 | 0 | 2100 | 8107 | 8825 | 6748
2024-04-01 21:45 | 0 | 0 | 449 | 0 | 0 | 0 | 0 | 128 | 46 | 167 | 6855 | 1425 | 8833 | 907 | 882 | 0 | 6798 | 0 | 0 | 2100 | 8105 | 8825 | 6749
2024-04-01 22:00 | 1 | 0 | 449 | 0 | 0 | 0 | 0 | 76 | 63 | 211 | 6815 | 1408 | 8833 | 906 | 882 | 0 | 6762 | 0 | 0 | 2100 | 8105 | 8825 | 6716
2024-04-01 22:15 | 0 | 0 | 450 | 0 | 0 | 0 | 0 | 58 | 51 | 137 | 6791 | 1405 | 8831 | 906 | 882 | 0 | 6731 | 0 | 0 | 2100 | 8105 | 8823 | 6692
2024-04-01 22:30 | 0 | 0 | 449 | 0 | 0 | 0 | 0 | 8 | 53 | 195 | 6796 | 1376 | 8830 | 906 | 882 | 0 | 6706 | 0 | 0 | 2100 | 8101 | 8822 | 6673
2024-04-01 22:45 | 0 | 0 | 448 | 0 | 0 | 0 | 0 | 36 | 75 | 295 | 6833 | 1324 | 8830 | 906 | 882 | 0 | 6713 | 0 | 0 | 2100 | 8100 | 8822 | 6682
2024-04-01 23:00 | 0 | 0 | 448 | 0 | 0 | 0 | 0 | 70 | 79 | 199 | 6849 | 1329 | 8829 | 906 | 882 | 0 | 6743 | 0 | 0 | 2100 | 8098 | 8820 | 6706
2024-04-01 23:15 | 0 | 0 | 447 | 0 | 0 | 0 | 0 | 46 | 80 | 485 | 6847 | 1253 | 8828 | 906 | 882 | 0 | 6755 | 0 | 0 | 2100 | 8099 | 8819 | 6710
2024-04-01 23:30 | 0 | 0 | 446 | 0 | 0 | 0 | 0 | 55 | 90 | 484 | 6874 | 1166 | 8826 | 906 | 882 | 0 | 6769 | 0 | 0 | 2100 | 8096 | 8817 | 6728
2024-04-01 23:45 | 0 | 0 | 446 | 0 | 0 | 0 | 0 | 18 | 83 | 291 | 6887 | 1141 | 8825 | 906 | 882 | 0 | 6790 | 0 | 0 | 2100 | 8097 | 8817 | 6745
2024-04-02 | 0 | 0 | 446 | 0 | 0 | 0 | 0 | 21 | 88 | 326 | 6887 | 1157 | 8824 | 906 | 882 | 0 | 6797 | 0 | 0 | 2100 | 8097 | 8816 | 6753
2024-04-02 00:15 | 0 | 0 | 446 | 0 | 0 | 0 | 0 | 18 | 71 | 258 | 6864 | 1146 | 8823 | 906 | 882 | 0 | 6789 | 0 | 0 | 2100 | 8069 | 8814 | 6767
2024-04-02 00:30 | 0 | 0 | 446 | 0 | 0 | 0 | 0 | 85 | 70 | 273 | 6865 | 1081 | 8822 | 906 | 882 | 0 | 6789 | 0 | 0 | 2100 | 8082 | 8813 | 6764
2024-04-02 00:45 | 0 | 0 | 446 | 0 | 0 | 0 | 0 | 44 | 79 | 302 | 6868 | 1096 | 8822 | 906 | 882 | 0 | 6784 | 0 | 0 | 2100 | 8081 | 8812 | 6751
2024-04-02 01:00 | 0 | 0 | 446 | 0 | 0 | 0 | 0 | 71 | 101 | 384 | 6903 | 1086 | 8821 | 906 | 882 | 0 | 6799 | 0 | 0 | 2100 | 8080 | 8812 | 6765
2024-04-02 01:15 | 0 | 0 | 446 | 0 | 0 | 0 | 0 | 118 | 85 | 252 | 6904 | 1125 | 8819 | 906 | 882 | 0 | 6818 | 0 | 0 | 2100 | 8080 | 8810 | 6775
2024-04-02 01:30 | 0 | 0 | 447 | 0 | 0 | 0 | 0 | 13 | 64 | 255 | 6871 | 1196 | 8818 | 906 | 881 | 0 | 6811 | 0 | 0 | 2100 | 8080 | 8808 | 6765
2024-04-02 01:45 | 0 | 0 | 447 | 0 | 0 | 0 | 0 | 152 | 41 | 225 | 6849 | 1255 | 8817 | 907 | 882 | 0 | 6788 | 0 | 0 | 2100 | 8076 | 8808 | 6750
2024-04-02 02:00 | 0 | 0 | 447 | 0 | 0 | 0 | 0 | 156 | 76 | 273 | 6898 | 1308 | 8817 | 906 | 883 | 0 | 6788 | 0 | 0 | 2100 | 8078 | 8808 | 6751
2024-04-02 02:15 | 0 | 0 | 448 | 0 | 0 | 0 | 0 | 153 | 49 | 162 | 6887 | 1361 | 8817 | 907 | 881 | 0 | 6812 | 0 | 0 | 2100 | 8076 | 8808 | 6772
2024-04-02 02:30 | 0 | 0 | 448 | 0 | 0 | 0 | 0 | 149 | 30 | 100 | 6844 | 1409 | 8817 | 906 | 882 | 0 | 6799 | 0 | 0 | 2100 | 8074 | 8808 | 6753
2024-04-02 02:45 | 0 | 0 | 448 | 0 | 0 | 0 | 0 | 92 | 41 | 139 | 6821 | 1374 | 8817 | 906 | 883 | 0 | 6764 | 0 | 0 | 2100 | 8076 | 8808 | 6719
2024-04-02 03:00 | 0 | 0 | 448 | 0 | 0 | 0 | 0 | 34 | 45 | 138 | 6804 | 1318 | 8817 | 906 | 882 | 0 | 6741 | 0 | 0 | 2100 | 8073 | 8807 | 6702
2024-04-02 03:15 | 0 | 0 | 448 | 0 | 0 | 0 | 0 | 40 | 64 | 215 | 6838 | 1313 | 8816 | 906 | 882 | 0 | 6732 | 0 | 0 | 2100 | 8070 | 8807 | 6696
2024-04-02 03:30 | 0 | 0 | 448 | 0 | 0 | 0 | 0 | 36 | 61 | 135 | 6824 | 1357 | 8817 | 906 | 882 | 0 | 6735 | 0 | 0 | 2100 | 8069 | 8808 | 6700
2024-04-02 03:45 | 0 | 0 | 448 | 0 | 0 | 0 | 0 | 79 | 83 | 246 | 6847 | 1375 | 8817 | 906 | 882 | 0 | 6743 | 0 | 0 | 2100 | 8070 | 8808 | 6704
2024-04-02 04:00 | 0 | 0 | 449 | 0 | 0 | 0 | 0 | 56 | 87 | 301 | 6867 | 1415 | 8818 | 906 | 882 | 0 | 6771 | 0 | 0 | 2100 | 8069 | 8809 | 6728
2024-04-02 04:15 | 0 | 0 | 448 | 0 | 0 | 0 | 0 | 65 | 73 | 164 | 6859 | 1454 | 8819 | 906 | 882 | 0 | 6780 | 0 | 0 | 2100 | 8067 | 8810 | 6734
2024-04-02 04:30 | 0 | 0 | 447 | 0 | 0 | 0 | 0 | 27 | 70 | 322 | 6881 | 1363 | 8820 | 906 | 882 | 0 | 6785 | 0 | 0 | 2100 | 8068 | 8811 | 6740
2024-04-02 04:45 | 0 | 0 | 448 | 0 | 0 | 0 | 0 | 28 | 69 | 264 | 6861 | 1361 | 8821 | 906 | 882 | 0 | 6789 | 0 | 0 | 2100 | 8065 | 8812 | 6744
2024-04-02 05:00 | 0 | 0 | 449 | 0 | 0 | 0 | 0 | 73 | 74 | 187 | 6863 | 1454 | 8821 | 906 | 882 | 0 | 6781 | 0 | 0 | 2100 | 8064 | 8812 | 6742
2024-04-02 05:15 | 7 | 0 | 450 | 0 | 0 | 0 | 0 | 93 | 68 | 168 | 6874 | 1587 | 8822 | 906 | 882 | 0 | 6787 | 0 | 0 | 2100 | 8063 | 8813 | 6748
2024-04-02 05:30 | 13 | 0 | 450 | 1 | 0 | 0 | 0 | 14 | 42 | 181 | 6839 | 1596 | 8823 | 906 | 882 | 0 | 6783 | 1 | 1 | 2100 | 8063 | 8814 | 6741
2024-04-02 05:45 | 2 | 0 | 448 | 30 | 0 | 0 | 0 | 143 | 53 | 116 | 6853 | 1459 | 8824 | 906 | 882 | 0 | 6768 | 2 | 1 | 2100 | 8061 | 8815 | 6726
2024-04-02 06:00 | 0 | 0 | 449 | 81 | 0 | 0 | 0 | 104 | 31 | 121 | 6824 | 1401 | 8826 | 906 | 882 | 0 | 6771 | 0 | 0 | 2100 | 8061 | 8817 | 6723
2024-04-02 06:15 | 0 | 0 | 448 | 214 | 0 | 0 | 0 | 5 | 41 | 169 | 6805 | 1408 | 8828 | 905 | 882 | 0 | 6749 | 0 | 0 | 2100 | 8061 | 8819 | 6702
2024-04-02 06:30 | 0 | 0 | 448 | 483 | 0 | 0 | 0 | 34 | 50 | 136 | 6840 | 1397 | 8829 | 906 | 882 | 0 | 6764 | 0 | 0 | 2100 | 8058 | 8821 | 6723
2024-04-02 06:45 | 0 | 0 | 448 | 361 | 0 | 0 | 0 | 33 | 56 | 205 | 6873 | 1416 | 8831 | 906 | 881 | 0 | 6813 | 0 | 0 | 2100 | 8056 | 8823 | 6762
2024-04-02 07:00 | 0 | 0 | 448 | 997 | 0 | 0 | 0 | 29 | 54 | 161 | 6905 | 1573 | 8832 | 906 | 882 | 0 | 6865 | 0 | 0 | 2100 | 8058 | 8823 | 6821
2024-04-02 07:15 | 0 | 0 | 446 | 1628 | 0 | 0 | 0 | 35 | 69 | 149 | 6975 | 1613 | 8832 | 907 | 882 | 0 | 6979 | 0 | 0 | 2100 | 8057 | 8825 | 6872
2024-04-02 07:30 | 0 | 0 | 446 | 3315 | 0 | 0 | 0 | 47 | 89 | 204 | 7046 | 1606 | 8833 | 907 | 882 | 0 | 7113 | 0 | 0 | 2100 | 8054 | 8826 | 6980
2024-04-02 07:45 | 0 | 0 | 444 | 4247 | 0 | 0 | 0 | 42 | 91 | 152 | 7107 | 1715 | 8834 | 908 | 881 | 0 | 7307 | 0 | 0 | 2100 | 8055 | 8827 | 7095
2024-04-02 08:00 | 0 | 0 | 446 | 3068 | 0 | 0 | 0 | 41 | 95 | 260 | 7153 | 1796 | 8836 | 908 | 882 | 0 | 7411 | 0 | 0 | 2100 | 8055 | 8829 | 7188
2024-04-02 08:15 | 0 | 0 | 447 | 2089 | 0 | 0 | 0 | 52 | 95 | 290 | 7183 | 1873 | 8839 | 908 | 881 | 0 | 7359 | 0 | 0 | 2100 | 8056 | 8831 | 7227
2024-04-02 08:30 | 0 | 0 | 444 | 3836 | 0 | 0 | 0 | 18 | 97 | 166 | 7135 | 1971 | 8840 | 907 | 882 | 0 | 7400 | 0 | 0 | 2100 | 8027 | 8833 | 7257
2024-04-02 08:45 | 0 | 0 | 447 | 1438 | 0 | 0 | 0 | 19 | 99 | 196 | 7167 | 2031 | 8841 | 908 | 881 | 0 | 7398 | 0 | 0 | 2100 | 8032 | 8833 | 7334
2024-04-02 09:00 | 0 | 0 | 446 | 3123 | 0 | 0 | 0 | 5 | 87 | 189 | 7095 | 2021 | 8841 | 908 | 881 | 0 | 7332 | 0 | 0 | 2100 | 8035 | 8833 | 7282
2024-04-02 09:15 | 0 | 0 | 446 | 2933 | 0 | 0 | 0 | 22 | 95 | 225 | 7137 | 2054 | 8841 | 908 | 882 | 0 | 7331 | 0 | 0 | 2100 | 8033 | 8833 | 7268
2024-04-02 09:30 | 0 | 0 | 445 | 4353 | 0 | 0 | 0 | 26 | 94 | 212 | 7215 | 2122 | 8840 | 908 | 882 | 0 | 7365 | 0 | 0 | 2100 | 8034 | 8832 | 7305
2024-04-02 09:45 | 0 | 0 | 441 | 7910 | 0 | 0 | 0 | 33 | 84 | 163 | 7246 | 2211 | 8838 | 908 | 882 | 0 | 7478 | 0 | 0 | 2100 | 8027 | 8831 | 7411
2024-04-02 10:00 | 0 | 0 | 442 | 7965 | 0 | 0 | 0 | 9 | 90 | 184 | 7256 | 2259 | 8837 | 909 | 882 | 0 | 7584 | 0 | 0 | 2100 | 8028 | 8830 | 7484
2024-04-02 10:15 | 0 | 0 | 441 | 8489 | 0 | 0 | 0 | 37 | 101 | 201 | 7295 | 2278 | 8837 | 908 | 881 | 0 | 7635 | 0 | 0 | 2100 | 8029 | 8829 | 7520
2024-04-02 10:30 | 0 | 0 | 440 | 8783 | 0 | 0 | 0 | 15 | 91 | 168 | 7302 | 2243 | 8835 | 909 | 882 | 0 | 7658 | 0 | 0 | 2100 | 8030 | 8828 | 7550
2024-04-02 10:45 | 0 | 0 | 440 | 8990 | 0 | 0 | 0 | 30 | 89 | 169 | 7343 | 2238 | 8834 | 909 | 882 | 0 | 7677 | 0 | 0 | 2100 | 8029 | 8827 | 7581
2024-04-02 11:00 | 0 | 0 | 440 | 9148 | 0 | 0 | 0 | 63 | 114 | 227 | 7453 | 2336 | 8833 | 909 | 882 | 0 | 7707 | 0 | 0 | 2100 | 8029 | 8825 | 7640
2024-04-02 11:15 | 0 | 0 | 440 | 9235 | 0 | 0 | 0 | 28 | 109 | 198 | 7372 | 2251 | 8832 | 909 | 881 | 0 | 7717 | 0 | 0 | 2100 | 8028 | 8824 | 7670
2024-04-02 11:30 | 0 | 0 | 440 | 9309 | 0 | 0 | 0 | 17 | 95 | 216 | 7369 | 2193 | 8830 | 909 | 881 | 0 | 7680 | 0 | 0 | 2100 | 8029 | 8822 | 7645
2024-04-02 11:45 | 0 | 0 | 440 | 9317 | 0 | 0 | 0 | 38 | 102 | 255 | 7408 | 2219 | 8827 | 909 | 881 | 0 | 7663 | 0 | 0 | 2100 | 8029 | 8819 | 7640
2024-04-02 12:00 | 0 | 0 | 439 | 9279 | 0 | 0 | 0 | 30 | 83 | 196 | 7407 | 2235 | 8824 | 909 | 882 | 0 | 7677 | 0 | 0 | 2100 | 8031 | 8816 | 7689
2024-04-02 12:15 | 0 | 0 | 439 | 9214 | 0 | 0 | 0 | 32 | 80 | 172 | 7411 | 2247 | 8822 | 909 | 882 | 0 | 7693 | 0 | 0 | 2100 | 8047 | 8814 | 7757
2024-04-02 12:30 | 0 | 0 | 440 | 9089 | 0 | 0 | 0 | 36 | 87 | 176 | 7454 | 2306 | 8821 | 910 | 881 | 0 | 7719 | 0 | 0 | 2100 | 8065 | 8813 | 7838
2024-04-02 12:45 | 0 | 0 | 440 | 8903 | 0 | 0 | 0 | 48 | 88 | 242 | 7455 | 2305 | 8820 | 909 | 881 | 0 | 7746 | 0 | 0 | 2100 | 8085 | 8811 | 7906
2024-04-02 13:00 | 0 | 0 | 440 | 8676 | 0 | 0 | 0 | 27 | 69 | 140 | 7465 | 2274 | 8817 | 909 | 881 | 0 | 7781 | 0 | 0 | 2100 | 8098 | 8809 | 7972
2024-04-02 13:15 | 0 | 0 | 440 | 8371 | 0 | 0 | 0 | 44 | 80 | 172 | 7510 | 2361 | 8815 | 910 | 881 | 0 | 7816 | 0 | 0 | 2100 | 8112 | 8807 | 8043
2024-04-02 13:30 | 0 | 0 | 441 | 8098 | 0 | 0 | 0 | 45 | 78 | 234 | 7511 | 2336 | 8814 | 910 | 881 | 0 | 7833 | 0 | 0 | 2100 | 8125 | 8805 | 8094
2024-04-02 13:45 | 0 | 0 | 440 | 7761 | 0 | 0 | 0 | 33 | 75 | 178 | 7512 | 2345 | 8812 | 910 | 881 | 0 | 7850 | 0 | 0 | 2100 | 8134 | 8803 | 8142
2024-04-02 14:00 | 0 | 0 | 440 | 7435 | 0 | 0 | 0 | 31 | 62 | 132 | 7523 | 2335 | 8810 | 909 | 881 | 0 | 7879 | 0 | 0 | 2100 | 8143 | 8802 | 8189
2024-04-02 14:15 | 0 | 0 | 441 | 6958 | 0 | 0 | 0 | 46 | 68 | 146 | 7538 | 2347 | 8809 | 910 | 881 | 0 | 7899 | 0 | 0 | 2100 | 8152 | 8801 | 8226
2024-04-02 14:30 | 0 | 0 | 442 | 6483 | 0 | 0 | 0 | 34 | 70 | 140 | 7531 | 2373 | 8808 | 910 | 880 | 0 | 7906 | 0 | 0 | 2100 | 8156 | 8800 | 8258
2024-04-02 14:45 | 0 | 0 | 442 | 5882 | 0 | 0 | 0 | 43 | 58 | 158 | 7557 | 2393 | 8807 | 909 | 880 | 0 | 7910 | 0 | 0 | 2100 | 8162 | 8799 | 8271
2024-04-02 15:00 | 0 | 0 | 443 | 5523 | 0 | 0 | 0 | 47 | 67 | 170 | 7551 | 2398 | 8806 | 910 | 880 | 0 | 7925 | 0 | 0 | 2100 | 8165 | 8798 | 8296
2024-04-02 15:15 | 0 | 0 | 443 | 5085 | 0 | 0 | 0 | 61 | 69 | 249 | 7569 | 2409 | 8805 | 909 | 880 | 0 | 7895 | 0 | 0 | 2100 | 8168 | 8797 | 8274
2024-04-02 15:30 | 0 | 0 | 444 | 4443 | 0 | 0 | 0 | 61 | 69 | 167 | 7541 | 2379 | 8804 | 909 | 881 | 0 | 7891 | 0 | 0 | 2100 | 8165 | 8796 | 8229
2024-04-02 15:45 | 0 | 0 | 445 | 2727 | 0 | 0 | 0 | 34 | 63 | 150 | 7508 | 2320 | 8804 | 909 | 881 | 0 | 7839 | 0 | 0 | 2100 | 8157 | 8795 | 8095
2024-04-02 16:00 | 0 | 0 | 447 | 1335 | 0 | 0 | 0 | 25 | 56 | 138 | 7455 | 2283 | 8803 | 909 | 882 | 0 | 7744 | 0 | 0 | 2100 | 8144 | 8794 | 7925
2024-04-02 16:15 | 0 | 0 | 449 | 407 | 0 | 0 | 0 | 39 | 55 | 122 | 7386 | 2221 | 8803 | 908 | 881 | 0 | 7575 | 0 | 0 | 2100 | 8140 | 8794 | 7715
2024-04-02 16:30 | 0 | 0 | 449 | 455 | 0 | 0 | 0 | 26 | 45 | 118 | 7288 | 2174 | 8804 | 908 | 881 | 0 | 7410 | 0 | 0 | 2100 | 8132 | 8795 | 7536
2024-04-02 16:45 | 0 | 0 | 449 | 576 | 0 | 0 | 0 | 30 | 48 | 99 | 7249 | 2151 | 8805 | 907 | 882 | 0 | 7313 | 0 | 0 | 2100 | 8129 | 8796 | 7425
2024-04-02 17:00 | 8 | 0 | 451 | 395 | 0 | 0 | 0 | 39 | 38 | 118 | 7214 | 2145 | 8806 | 907 | 882 | 0 | 7256 | 0 | 0 | 2100 | 8122 | 8797 | 7349
2024-04-02 17:15 | 15 | 0 | 450 | 387 | 0 | 0 | 0 | 358 | 35 | 100 | 7184 | 2151 | 8807 | 907 | 882 | 0 | 7207 | 0 | 0 | 2100 | 8122 | 8798 | 7280
2024-04-02 17:30 | 15 | 0 | 452 | 268 | 0 | 0 | 0 | 5 | 47 | 129 | 7182 | 2147 | 8808 | 907 | 882 | 0 | 7177 | 0 | 0 | 2100 | 8120 | 8799 | 7234
2024-04-02 17:45 | 15 | 0 | 454 | 96 | 0 | 0 | 0 | 10 | 30 | 68 | 7140 | 2148 | 8809 | 907 | 882 | 0 | 7142 | 0 | 0 | 2100 | 8116 | 8800 | 7176
2024-04-02 18:00 | 15 | 0 | 457 | 13 | 0 | 0 | 0 | 58 | 33 | 109 | 7089 | 2131 | 8809 | 907 | 882 | 0 | 7089 | 0 | 0 | 2100 | 8111 | 8801 | 7113
2024-04-02 18:15 | 15 | 0 | 457 | 0 | 0 | 0 | 0 | 97 | 37 | 91 | 7046 | 2105 | 8810 | 906 | 882 | 0 | 7030 | 0 | 0 | 2100 | 8109 | 8802 | 7050
2024-04-02 18:30 | 15 | 0 | 459 | 0 | 0 | 0 | 0 | 135 | 39 | 121 | 7036 | 2095 | 8810 | 907 | 882 | 0 | 6995 | 0 | 0 | 2100 | 8107 | 8802 | 7008
2024-04-02 18:45 | 15 | 11 | 461 | 0 | 0 | 0 | 0 | 294 | 17 | 42 | 6992 | 2091 | 8811 | 906 | 882 | 0 | 6966 | 0 | 0 | 2100 | 8105 | 8803 | 6971
2024-04-02 19:00 | 15 | 15 | 466 | 0 | 0 | 0 | 0 | 138 | 13 | 44 | 6947 | 2073 | 8811 | 906 | 882 | 0 | 6924 | 0 | 0 | 2100 | 8103 | 8803 | 6930
2024-04-02 19:15 | 15 | 15 | 475 | 0 | 0 | 0 | 0 | 127 | 21 | 49 | 6919 | 2065 | 8811 | 906 | 882 | 0 | 6889 | 0 | 0 | 2100 | 8100 | 8804 | 6894
2024-04-02 19:30 | 15 | 15 | 483 | 0 | 0 | 0 | 0 | 133 | 51 | 105 | 6891 | 2067 | 8812 | 906 | 882 | 0 | 6859 | 0 | 0 | 2100 | 8100 | 8805 | 6864
2024-04-02 19:45 | 15 | 15 | 487 | 0 | 0 | 0 | 0 | 117 | 41 | 106 | 6879 | 2049 | 8812 | 907 | 882 | 0 | 6842 | 0 | 0 | 2100 | 8096 | 8805 | 6846
2024-04-02 20:00 | 15 | 15 | 494 | 0 | 0 | 0 | 0 | 120 | 29 | 76 | 6856 | 2047 | 8814 | 907 | 882 | 0 | 6823 | 0 | 0 | 2100 | 8098 | 8807 | 6828
2024-04-02 20:15 | 15 | 15 | 492 | 0 | 0 | 0 | 0 | 52 | 18 | 51 | 6832 | 2037 | 8815 | 906 | 882 | 0 | 6805 | 0 | 0 | 2100 | 8095 | 8808 | 6815
2024-04-02 20:30 | 15 | 15 | 509 | 0 | 0 | 0 | 0 | 317 | 16 | 40 | 6828 | 2027 | 8816 | 906 | 882 | 0 | 6793 | 0 | 0 | 2100 | 8093 | 8810 | 6795
2024-04-02 20:45 | 15 | 15 | 534 | 0 | 0 | 0 | 0 | 85 | 14 | 33 | 6805 | 2007 | 8819 | 906 | 883 | 0 | 6765 | 0 | 0 | 2100 | 8094 | 8812 | 6766
2024-04-02 21:00 | 15 | 15 | 556 | 0 | 0 | 0 | 0 | 141 | 14 | 28 | 6785 | 1998 | 8821 | 906 | 882 | 0 | 6743 | 0 | 0 | 2100 | 8090 | 8815 | 6744
2024-04-02 21:15 | 15 | 15 | 577 | 0 | 0 | 0 | 0 | 136 | 21 | 73 | 6775 | 1983 | 8822 | 906 | 882 | 0 | 6724 | 0 | 0 | 2100 | 8087 | 8816 | 6730
2024-04-02 21:30 | 15 | 15 | 592 | 0 | 0 | 0 | 0 | 138 | 45 | 72 | 6795 | 1990 | 8823 | 906 | 882 | 0 | 6729 | 0 | 0 | 2100 | 8088 | 8816 | 6729
2024-04-02 21:45 | 15 | 15 | 596 | 0 | 0 | 0 | 0 | 129 | 20 | 53 | 6795 | 2003 | 8823 | 906 | 882 | 0 | 6740 | 0 | 0 | 2100 | 8088 | 8817 | 6733
2024-04-02 22:00 | 15 | 15 | 609 | 0 | 0 | 0 | 0 | 130 | 27 | 55 | 6799 | 2010 | 8823 | 905 | 881 | 0 | 6747 | 0 | 0 | 2100 | 8085 | 8817 | 6735
2024-04-02 22:15 | 15 | 15 | 626 | 0 | 0 | 0 | 0 | 143 | 39 | 64 | 6799 | 2008 | 8823 | 906 | 882 | 0 | 6745 | 0 | 0 | 2100 | 8084 | 8817 | 6733
2024-04-02 22:30 | 15 | 15 | 644 | 0 | 0 | 0 | 0 | 128 | 20 | 54 | 6788 | 2007 | 8822 | 906 | 882 | 0 | 6744 | 0 | 0 | 2100 | 8083 | 8815 | 6731
2024-04-02 22:45 | 15 | 15 | 665 | 0 | 0 | 0 | 0 | 130 | 17 | 39 | 6765 | 1983 | 8821 | 906 | 883 | 0 | 6724 | 0 | 0 | 2100 | 8082 | 8815 | 6714
2024-04-02 23:00 | 15 | 15 | 683 | 0 | 0 | 0 | 0 | 140 | 39 | 94 | 6770 | 1969 | 8820 | 906 | 882 | 0 | 6713 | 0 | 0 | 2100 | 8081 | 8814 | 6708
2024-04-02 23:15 | 15 | 15 | 700 | 0 | 0 | 0 | 0 | 134 | 34 | 90 | 6762 | 1973 | 8819 | 906 | 882 | 0 | 6715 | 0 | 0 | 2100 | 8079 | 8813 | 6707
2024-04-02 23:30 | 15 | 15 | 716 | 0 | 0 | 0 | 0 | 134 | 14 | 58 | 6737 | 1953 | 8818 | 906 | 882 | 0 | 6698 | 0 | 0 | 2100 | 8080 | 8812 | 6695
2024-04-02 23:45 | 15 | 15 | 733 | 0 | 0 | 0 | 0 | 136 | 13 | 31 | 6725 | 1928 | 8817 | 906 | 882 | 0 | 6679 | 0 | 0 | 2100 | 8077 | 8811 | 6680
2024-04-03 | 15 | 15 | 747 | 0 | 0 | 0 | 0 | 128 | 35 | 95 | 6721 | 1920 | 8815 | 905 | 882 | 0 | 6671 | 0 | 0 | 2100 | 8077 | 8809 | 6673
2024-04-03 00:15 | 15 | 15 | 751 | 0 | 4 | 0 | 0 | 133 | 65 | 137 | 6750 | 1924 | 8814 | 905 | 882 | 240 | 6676 | 0 | 0 | 2100 | 8052 | 8808 | 6695
2024-04-03 00:30 | 15 | 15 | 757 | 0 | 0 | 0 | 0 | 136 | 64 | 176 | 6778 | 1913 | 8812 | 906 | 882 | 0 | 6704 | 0 | 0 | 2100 | 8061 | 8806 | 6703
2024-04-03 00:45 | 15 | 15 | 760 | 0 | 4 | 0 | 0 | 137 | 73 | 176 | 6792 | 1980 | 8811 | 906 | 882 | 240 | 6721 | 0 | 0 | 2100 | 8061 | 8806 | 6704
2024-04-03 01:00 | 15 | 15 | 761 | 0 | 0 | 0 | 0 | 138 | 72 | 150 | 6812 | 1999 | 8811 | 906 | 882 | 0 | 6736 | 0 | 0 | 2100 | 8060 | 8805 | 6714
2024-04-03 01:15 | 15 | 15 | 770 | 0 | 4 | 0 | 0 | 133 | 77 | 170 | 6787 | 2012 | 8809 | 906 | 882 | 240 | 6746 | 0 | 0 | 2100 | 8064 | 8803 | 6716
2024-04-03 01:30 | 15 | 15 | 780 | 0 | 0 | 0 | 0 | 133 | 73 | 143 | 6783 | 2000 | 8807 | 906 | 882 | 0 | 6737 | 0 | 0 | 2100 | 8062 | 8802 | 6709
2024-04-03 01:45 | 15 | 15 | 789 | 0 | 4 | 0 | 0 | 133 | 65 | 173 | 6756 | 1974 | 8806 | 906 | 882 | 240 | 6717 | 0 | 0 | 2100 | 8058 | 8800 | 6695
2024-04-03 02:00 | 15 | 15 | 811 | 0 | 0 | 0 | 0 | 146 | 62 | 127 | 6731 | 1953 | 8805 | 907 | 883 | 0 | 6699 | 0 | 0 | 2100 | 8058 | 8799 | 6683
2024-04-03 02:15 | 15 | 15 | 809 | 0 | 4 | 0 | 0 | 145 | 64 | 120 | 6714 | 1928 | 8805 | 906 | 882 | 240 | 6679 | 0 | 0 | 2100 | 8058 | 8799 | 6670
2024-04-03 02:30 | 15 | 15 | 806 | 0 | 0 | 0 | 0 | 143 | 50 | 104 | 6711 | 1920 | 8805 | 906 | 882 | 0 | 6672 | 0 | 0 | 2100 | 8060 | 8799 | 6668
2024-04-03 02:45 | 15 | 15 | 812 | 0 | 0 | 0 | 0 | 137 | 20 | 56 | 6733 | 1929 | 8805 | 906 | 882 | 0 | 6680 | 0 | 0 | 2100 | 8058 | 8799 | 6678
2024-04-03 03:00 | 15 | 15 | 824 | 0 | 4 | 0 | 0 | 152 | 19 | 39 | 6725 | 1934 | 8804 | 907 | 882 | 240 | 6684 | 0 | 0 | 2100 | 8054 | 8799 | 6681
2024-04-03 03:15 | 15 | 15 | 839 | 0 | 0 | 0 | 0 | 149 | 19 | 40 | 6703 | 1920 | 8803 | 906 | 882 | 0 | 6671 | 0 | 0 | 2100 | 8053 | 8798 | 6668
2024-04-03 03:30 | 15 | 15 | 852 | 0 | 0 | 0 | 0 | 153 | 15 | 35 | 6685 | 1896 | 8803 | 906 | 882 | 0 | 6653 | 0 | 0 | 2100 | 8054 | 8798 | 6647
2024-04-03 03:45 | 15 | 15 | 861 | 0 | 4 | 0 | 0 | 142 | 26 | 80 | 6681 | 1872 | 8803 | 906 | 882 | 240 | 6633 | 0 | 0 | 2100 | 8051 | 8798 | 6633
2024-04-03 04:00 | 15 | 15 | 860 | 0 | 0 | 0 | 0 | 147 | 71 | 208 | 6688 | 1869 | 8804 | 906 | 882 | 0 | 6631 | 0 | 0 | 2100 | 8051 | 8798 | 6632
2024-04-03 04:15 | 15 | 15 | 848 | 0 | 4 | 0 | 0 | 135 | 112 | 221 | 6737 | 1900 | 8804 | 906 | 881 | 240 | 6655 | 0 | 0 | 2100 | 8052 | 8798 | 6641
2024-04-03 04:30 | 15 | 15 | 812 | 0 | 0 | 0 | 0 | 157 | 65 | 157 | 6776 | 1934 | 8805 | 906 | 882 | 0 | 6684 | 0 | 0 | 2100 | 8048 | 8799 | 6653
2024-04-03 04:45 | 15 | 15 | 811 | 0 | 0 | 0 | 0 | 129 | 57 | 133 | 6772 | 1955 | 8806 | 906 | 882 | 0 | 6699 | 0 | 0 | 2100 | 8049 | 8800 | 6665
2024-04-03 05:00 | 15 | 15 | 815 | 0 | 4 | 0 | 0 | 126 | 60 | 128 | 6753 | 1953 | 8806 | 906 | 882 | 240 | 6700 | 0 | 0 | 2100 | 8048 | 8801 | 6663
2024-04-03 05:15 | 15 | 15 | 799 | 0 | 0 | 0 | 0 | 133 | 84 | 214 | 6770 | 1947 | 8807 | 905 | 883 | 0 | 6695 | 0 | 0 | 2100 | 8048 | 8802 | 6662
2024-04-03 05:30 | 15 | 15 | 763 | 1 | 4 | 0 | 0 | 142 | 69 | 142 | 6777 | 1941 | 8809 | 906 | 882 | 240 | 6705 | 0 | 0 | 2100 | 8045 | 8804 | 6665
2024-04-03 05:45 | 15 | 15 | 720 | 36 | 0 | 0 | 0 | 141 | 72 | 149 | 6777 | 1917 | 8810 | 906 | 882 | 0 | 6711 | 0 | 0 | 2100 | 8042 | 8805 | 6664
2024-04-03 06:00 | 15 | 15 | 670 | 129 | 0 | 0 | 0 | 135 | 89 | 190 | 6772 | 1878 | 8812 | 907 | 882 | 0 | 6707 | 0 | 0 | 2100 | 8042 | 8806 | 6668
2024-04-03 06:15 | 15 | 15 | 636 | 297 | 0 | 0 | 0 | 131 | 119 | 244 | 6784 | 1864 | 8813 | 906 | 882 | 0 | 6719 | 0 | 0 | 2100 | 8044 | 8807 | 6678
2024-04-03 06:30 | 15 | 15 | 601 | 527 | 0 | 0 | 0 | 125 | 91 | 179 | 6815 | 1868 | 8814 | 906 | 882 | 0 | 6745 | 0 | 0 | 2100 | 8043 | 8809 | 6706
2024-04-03 06:45 | 15 | 15 | 557 | 525 | 0 | 0 | 0 | 121 | 80 | 165 | 6865 | 1906 | 8816 | 907 | 882 | 0 | 6796 | 0 | 0 | 2100 | 8042 | 8811 | 6753
2024-04-03 07:00 | 15 | 15 | 516 | 1165 | 0 | 0 | 0 | 105 | 37 | 139 | 6878 | 1985 | 8818 | 907 | 882 | 0 | 6852 | 0 | 0 | 2100 | 8041 | 8813 | 6808
2024-04-03 07:15 | 15 | 15 | 480 | 1507 | 0 | 0 | 0 | 44 | 43 | 83 | 6967 | 2155 | 8818 | 906 | 882 | 0 | 6971 | 0 | 0 | 2100 | 8042 | 8814 | 6878
2024-04-03 07:30 | 15 | 14 | 459 | 2889 | 0 | 0 | 0 | 41 | 45 | 120 | 7001 | 2241 | 8820 | 907 | 882 | 0 | 7117 | 0 | 0 | 2100 | 8040 | 8815 | 6994
2024-04-03 07:45 | 10 | 0 | 448 | 3925 | 0 | 0 | 0 | 59 | 68 | 121 | 7118 | 2319 | 8821 | 907 | 882 | 0 | 7304 | 0 | 0 | 2100 | 8042 | 8817 | 7105
2024-04-03 08:00 | 0 | 0 | 448 | 4069 | 0 | 0 | 0 | 60 | 82 | 125 | 7225 | 2411 | 8823 | 908 | 881 | 0 | 7447 | 0 | 0 | 2100 | 8043 | 8819 | 7234
2024-04-03 08:15 | 3 | 0 | 450 | 1876 | 0 | 0 | 0 | 58 | 50 | 132 | 7311 | 2433 | 8826 | 908 | 881 | 0 | 7485 | 0 | 0 | 2100 | 8042 | 8820 | 7360
2024-04-03 08:30 | 0 | 0 | 445 | 2331 | 0 | 0 | 0 | 41 | 52 | 141 | 7334 | 2408 | 8826 | 908 | 882 | 0 | 7538 | 0 | 0 | 2100 | 8008 | 8821 | 7424
2024-04-03 08:45 | 0 | 0 | 447 | 2011 | 0 | 0 | 0 | 40 | 55 | 233 | 7345 | 2385 | 8827 | 908 | 881 | 0 | 7539 | 0 | 0 | 2100 | 8020 | 8821 | 7538
2024-04-03 09:00 | 0 | 0 | 446 | 4185 | 0 | 0 | 0 | 50 | 74 | 160 | 7327 | 2414 | 8827 | 908 | 881 | 0 | 7566 | 0 | 0 | 2100 | 8025 | 8821 | 7547
2024-04-03 09:15 | 0 | 0 | 447 | 2823 | 0 | 0 | 0 | 57 | 65 | 168 | 7331 | 2463 | 8827 | 908 | 882 | 0 | 7595 | 0 | 0 | 2100 | 8017 | 8821 | 7585
2024-04-03 09:30 | 0 | 0 | 448 | 2633 | 0 | 0 | 0 | 61 | 75 | 121 | 7285 | 2419 | 8829 | 908 | 881 | 0 | 7520 | 0 | 0 | 2100 | 8020 | 8822 | 7548
2024-04-03 09:45 | 0 | 0 | 441 | 9041 | 0 | 0 | 0 | 57 | 94 | 172 | 7423 | 2555 | 8826 | 909 | 882 | 0 | 7605 | 0 | 0 | 2100 | 8025 | 8821 | 7623
2024-04-03 10:00 | 0 | 0 | 447 | 2790 | 0 | 0 | 0 | 62 | 58 | 185 | 7407 | 2580 | 8827 | 909 | 881 | 0 | 7731 | 0 | 0 | 2100 | 8024 | 8820 | 7743
2024-04-03 10:15 | 0 | 0 | 445 | 4878 | 0 | 0 | 0 | 59 | 75 | 138 | 7381 | 2567 | 8827 | 909 | 881 | 0 | 7665 | 0 | 0 | 2100 | 8029 | 8821 | 7695
2024-04-03 10:30 | 0 | 0 | 442 | 8047 | 0 | 0 | 0 | 41 | 74 | 138 | 7424 | 2598 | 8827 | 909 | 881 | 0 | 7726 | 0 | 0 | 2100 | 8031 | 8821 | 7764
2024-04-03 10:45 | 0 | 0 | 442 | 9017 | 0 | 0 | 0 | 56 | 79 | 184 | 7525 | 2674 | 8826 | 909 | 881 | 0 | 7853 | 0 | 0 | 2100 | 8036 | 8819 | 7884
2024-04-03 11:00 | 0 | 0 | 443 | 5683 | 0 | 0 | 0 | 51 | 76 | 142 | 7466 | 2626 | 8825 | 910 | 881 | 0 | 7872 | 0 | 0 | 2100 | 8039 | 8818 | 7910
2024-04-03 11:15 | 0 | 0 | 441 | 8427 | 0 | 0 | 0 | 40 | 80 | 182 | 7496 | 2657 | 8823 | 909 | 881 | 0 | 7875 | 0 | 0 | 2100 | 8040 | 8816 | 7913
2024-04-03 11:30 | 0 | 0 | 447 | 1987 | 0 | 0 | 0 | 83 | 66 | 152 | 7448 | 2665 | 8822 | 909 | 881 | 0 | 7805 | 0 | 0 | 2100 | 8038 | 8815 | 7846
2024-04-03 11:45 | 0 | 0 | 445 | 4383 | 0 | 0 | 0 | 46 | 78 | 134 | 7349 | 2549 | 8820 | 909 | 881 | 0 | 7660 | 0 | 0 | 2100 | 8039 | 8812 | 7736
2024-04-03 12:00 | 0 | 0 | 446 | 3716 | 0 | 0 | 0 | 60 | 51 | 112 | 7379 | 2537 | 8817 | 908 | 881 | 0 | 7662 | 0 | 0 | 2100 | 8042 | 8810 | 7751
2024-04-03 12:15 | 0 | 0 | 441 | 8191 | 0 | 0 | 0 | 60 | 73 | 143 | 7468 | 2583 | 8815 | 909 | 881 | 0 | 7681 | 0 | 0 | 2100 | 8054 | 8808 | 7776
2024-04-03 12:30 | 0 | 0 | 442 | 9231 | 0 | 0 | 0 | 43 | 89 | 159 | 7505 | 2541 | 8813 | 910 | 881 | 0 | 7803 | 0 | 0 | 2100 | 8070 | 8806 | 7931
2024-04-03 12:45 | 0 | 0 | 444 | 4798 | 0 | 0 | 0 | 44 | 73 | 144 | 7502 | 2563 | 8812 | 910 | 882 | 0 | 7845 | 0 | 0 | 2100 | 8072 | 8804 | 7989
2024-04-03 13:00 | 0 | 0 | 444 | 5300 | 0 | 0 | 0 | 65 | 72 | 152 | 7506 | 2565 | 8809 | 909 | 882 | 0 | 7821 | 0 | 0 | 2100 | 8080 | 8801 | 7970
2024-04-03 13:15 | 0 | 0 | 445 | 3115 | 0 | 0 | 0 | 51 | 67 | 147 | 7459 | 2511 | 8807 | 909 | 882 | 0 | 7777 | 0 | 0 | 2100 | 8077 | 8799 | 7938
2024-04-03 13:30 | 0 | 0 | 446 | 2371 | 0 | 0 | 0 | 62 | 53 | 126 | 7446 | 2507 | 8805 | 909 | 882 | 0 | 7701 | 0 | 0 | 2100 | 8076 | 8797 | 7847
2024-04-03 13:45 | 0 | 0 | 446 | 3624 | 0 | 0 | 0 | 55 | 54 | 120 | 7438 | 2501 | 8803 | 909 | 881 | 0 | 7681 | 0 | 0 | 2100 | 8076 | 8795 | 7820
2024-04-03 14:00 | 0 | 0 | 443 | 6005 | 0 | 0 | 0 | 43 | 65 | 105 | 7471 | 2576 | 8800 | 909 | 881 | 0 | 7707 | 0 | 0 | 2100 | 8091 | 8793 | 7839
2024-04-03 14:15 | 0 | 0 | 444 | 6045 | 0 | 0 | 0 | 33 | 64 | 115 | 7496 | 2654 | 8798 | 909 | 881 | 0 | 7819 | 0 | 0 | 2100 | 8100 | 8790 | 7974
2024-04-03 14:30 | 0 | 0 | 446 | 3573 | 0 | 0 | 0 | 40 | 51 | 121 | 7549 | 2632 | 8796 | 910 | 881 | 0 | 7856 | 0 | 0 | 2100 | 8096 | 8789 | 8022
2024-04-03 14:45 | 0 | 0 | 444 | 5007 | 0 | 0 | 0 | 43 | 64 | 111 | 7534 | 2620 | 8795 | 909 | 881 | 0 | 7857 | 0 | 0 | 2100 | 8108 | 8788 | 8016
2024-04-03 15:00 | 0 | 0 | 446 | 3616 | 0 | 0 | 0 | 60 | 56 | 151 | 7560 | 2687 | 8795 | 909 | 881 | 0 | 7857 | 0 | 0 | 2100 | 8109 | 8787 | 8042
2024-04-03 15:15 | 0 | 0 | 445 | 3858 | 0 | 0 | 0 | 52 | 50 | 104 | 7574 | 2645 | 8794 | 909 | 881 | 0 | 7825 | 0 | 0 | 2100 | 8110 | 8786 | 8023
2024-04-03 15:30 | 0 | 0 | 447 | 2288 | 0 | 0 | 0 | 33 | 52 | 110 | 7523 | 2601 | 8794 | 909 | 881 | 0 | 7821 | 0 | 0 | 2100 | 8109 | 8786 | 8004
2024-04-03 15:45 | 0 | 0 | 448 | 1799 | 0 | 0 | 0 | 43 | 45 | 74 | 7519 | 2558 | 8794 | 909 | 881 | 0 | 7758 | 0 | 0 | 2100 | 8104 | 8786 | 7900
2024-04-03 16:00 | 0 | 0 | 449 | 702 | 0 | 0 | 0 | 59 | 37 | 73 | 7494 | 2509 | 8794 | 909 | 882 | 0 | 7656 | 0 | 0 | 2100 | 8098 | 8786 | 7777
2024-04-03 16:15 | 0 | 0 | 449 | 674 | 0 | 0 | 0 | 27 | 30 | 58 | 7405 | 2453 | 8795 | 908 | 881 | 0 | 7550 | 0 | 0 | 2100 | 8093 | 8787 | 7656
2024-04-03 16:30 | 0 | 0 | 449 | 1094 | 0 | 0 | 0 | 61 | 37 | 61 | 7382 | 2426 | 8796 | 908 | 882 | 0 | 7476 | 0 | 0 | 2100 | 8090 | 8788 | 7579
2024-04-03 16:45 | 0 | 0 | 450 | 524 | 0 | 0 | 0 | 48 | 28 | 68 | 7361 | 2407 | 8797 | 908 | 882 | 0 | 7431 | 0 | 0 | 2100 | 8086 | 8789 | 7525
2024-04-03 17:00 | 1 | 0 | 450 | 599 | 0 | 0 | 0 | 51 | 30 | 76 | 7326 | 2380 | 8797 | 908 | 881 | 0 | 7390 | 0 | 0 | 2100 | 8083 | 8789 | 7471
2024-04-03 17:15 | 7 | 0 | 450 | 171 | 0 | 0 | 0 | 33 | 22 | 57 | 7302 | 2273 | 8798 | 907 | 882 | 0 | 7339 | 0 | 0 | 2100 | 8079 | 8790 | 7404
2024-04-03 17:30 | 5 | 0 | 450 | 237 | 0 | 0 | 0 | 89 | 45 | 161 | 7273 | 2236 | 8799 | 907 | 882 | 0 | 7293 | 0 | 0 | 2100 | 8077 | 8791 | 7351
2024-04-03 17:45 | 15 | 0 | 451 | 83 | 0 | 0 | 0 | 76 | 29 | 105 | 7236 | 2227 | 8800 | 907 | 881 | 0 | 7249 | 0 | 0 | 2100 | 8074 | 8792 | 7293
2024-04-03 18:00 | 15 | 0 | 453 | 13 | 0 | 0 | 0 | 84 | 33 | 97 | 7199 | 2211 | 8801 | 907 | 882 | 0 | 7199 | 0 | 0 | 2100 | 8074 | 8793 | 7237
2024-04-03 18:15 | 15 | 0 | 456 | 0 | 0 | 0 | 0 | 112 | 38 | 132 | 7145 | 2225 | 8803 | 907 | 882 | 0 | 7148 | 0 | 0 | 2100 | 8070 | 8795 | 7174
2024-04-03 18:30 | 15 | 0 | 458 | 0 | 0 | 0 | 0 | 107 | 48 | 124 | 7113 | 2242 | 8804 | 907 | 882 | 0 | 7101 | 0 | 0 | 2100 | 8067 | 8796 | 7121
2024-04-03 18:45 | 15 | 5 | 464 | 0 | 0 | 0 | 0 | 72 | 33 | 88 | 7077 | 2229 | 8805 | 907 | 882 | 0 | 7063 | 0 | 0 | 2100 | 8067 | 8797 | 7076
2024-04-03 19:00 | 15 | 15 | 464 | 0 | 0 | 0 | 0 | 73 | 28 | 61 | 7031 | 2197 | 8806 | 907 | 882 | 0 | 7017 | 0 | 0 | 2100 | 8064 | 8799 | 7028
2024-04-03 19:15 | 15 | 15 | 461 | 0 | 0 | 0 | 0 | 67 | 28 | 89 | 7015 | 2169 | 8807 | 906 | 882 | 0 | 6982 | 0 | 0 | 2100 | 8063 | 8800 | 6994
2024-04-03 19:30 | 15 | 15 | 467 | 0 | 0 | 0 | 0 | 209 | 17 | 46 | 6977 | 2145 | 8808 | 906 | 882 | 0 | 6959 | 0 | 0 | 2100 | 8061 | 8801 | 6968
2024-04-03 19:45 | 15 | 15 | 468 | 0 | 0 | 0 | 0 | 250 | 19 | 52 | 6923 | 2085 | 8809 | 906 | 882 | 0 | 6913 | 0 | 0 | 2100 | 8059 | 8801 | 6920
2024-04-03 20:00 | 15 | 15 | 467 | 0 | 0 | 0 | 0 | 224 | 16 | 39 | 6885 | 1995 | 8810 | 906 | 882 | 0 | 6865 | 0 | 0 | 2100 | 8058 | 8803 | 6874
2024-04-03 20:15 | 15 | 15 | 470 | 0 | 0 | 0 | 0 | 166 | 16 | 54 | 6822 | 1947 | 8811 | 906 | 882 | 0 | 6810 | 0 | 0 | 2100 | 8055 | 8805 | 6824
2024-04-03 20:30 | 15 | 15 | 466 | 0 | 0 | 0 | 0 | 153 | 36 | 96 | 6809 | 1919 | 8813 | 906 | 882 | 0 | 6770 | 0 | 0 | 2100 | 8055 | 8806 | 6784
2024-04-03 20:45 | 15 | 5 | 458 | 0 | 0 | 0 | 0 | 138 | 85 | 133 | 6861 | 1922 | 8813 | 906 | 882 | 0 | 6777 | 0 | 0 | 2100 | 8054 | 8806 | 6786
2024-04-03 21:00 | 15 | 6 | 460 | 0 | 0 | 0 | 0 | 123 | 74 | 192 | 6853 | 1933 | 8814 | 906 | 882 | 0 | 6794 | 0 | 0 | 2100 | 8051 | 8807 | 6788
2024-04-03 21:15 | 15 | 12 | 467 | 0 | 0 | 0 | 0 | 122 | 51 | 208 | 6826 | 1943 | 8816 | 906 | 882 | 0 | 6791 | 0 | 0 | 2100 | 8048 | 8810 | 6774
2024-04-03 21:30 | 15 | 15 | 474 | 0 | 0 | 0 | 0 | 132 | 46 | 174 | 6786 | 1947 | 8817 | 906 | 882 | 0 | 6758 | 0 | 0 | 2100 | 8049 | 8811 | 6747
2024-04-03 21:45 | 15 | 15 | 483 | 0 | 0 | 0 | 0 | 136 | 29 | 134 | 6780 | 1928 | 8818 | 906 | 882 | 0 | 6741 | 0 | 0 | 2100 | 8048 | 8811 | 6730
2024-04-03 22:00 | 15 | 15 | 471 | 0 | 0 | 0 | 0 | 134 | 70 | 189 | 6795 | 1921 | 8817 | 906 | 882 | 0 | 6726 | 0 | 0 | 2100 | 8046 | 8810 | 6718
2024-04-03 22:15 | 15 | 15 | 484 | 0 | 0 | 0 | 0 | 140 | 33 | 119 | 6786 | 1934 | 8816 | 906 | 883 | 0 | 6740 | 0 | 0 | 2100 | 8045 | 8810 | 6723
2024-04-03 22:30 | 15 | 15 | 507 | 0 | 0 | 0 | 0 | 141 | 30 | 73 | 6737 | 1929 | 8817 | 906 | 882 | 0 | 6707 | 0 | 0 | 2100 | 8045 | 8811 | 6697
2024-04-03 22:45 | 15 | 15 | 529 | 0 | 0 | 0 | 0 | 140 | 26 | 77 | 6719 | 1912 | 8816 | 906 | 882 | 0 | 6681 | 0 | 0 | 2100 | 8044 | 8809 | 6676
2024-04-03 23:00 | 15 | 15 | 551 | 0 | 0 | 0 | 0 | 139 | 22 | 48 | 6702 | 1903 | 8815 | 905 | 882 | 0 | 6665 | 0 | 0 | 2100 | 8042 | 8809 | 6661
2024-04-03 23:15 | 15 | 15 | 574 | 0 | 0 | 0 | 0 | 133 | 18 | 41 | 6697 | 1888 | 8814 | 905 | 882 | 0 | 6647 | 0 | 0 | 2100 | 8042 | 8808 | 6648
2024-04-03 23:30 | 15 | 15 | 593 | 0 | 0 | 0 | 0 | 145 | 31 | 73 | 6694 | 1879 | 8814 | 906 | 883 | 0 | 6639 | 0 | 0 | 2100 | 8040 | 8807 | 6643
2024-04-03 23:45 | 15 | 15 | 611 | 0 | 0 | 0 | 0 | 141 | 21 | 66 | 6683 | 1881 | 8812 | 905 | 882 | 0 | 6640 | 0 | 0 | 2100 | 8039 | 8805 | 6639
2024-04-04 | 15 | 15 | 627 | 0 | 0 | 0 | 0 | 141 | 21 | 43 | 6677 | 1867 | 8811 | 906 | 883 | 0 | 6629 | 0 | 0 | 2100 | 8039 | 8805 | 6629
2024-04-04 00:15 | 15 | 15 | 642 | 0 | 0 | 0 | 0 | 151 | 22 | 44 | 6676 | 1867 | 8810 | 906 | 882 | 0 | 6629 | 0 | 0 | 2100 | 8011 | 8804 | 6647
2024-04-04 00:30 | 15 | 15 | 657 | 0 | 0 | 0 | 0 | 140 | 21 | 45 | 6675 | 1821 | 8809 | 905 | 882 | 0 | 6624 | 0 | 0 | 2100 | 8025 | 8803 | 6641
2024-04-04 00:45 | 15 | 15 | 666 | 0 | 0 | 0 | 0 | 151 | 16 | 39 | 6665 | 1857 | 8808 | 906 | 882 | 0 | 6619 | 0 | 0 | 2100 | 8021 | 8802 | 6627
2024-04-04 01:00 | 15 | 15 | 671 | 0 | 0 | 0 | 0 | 134 | 18 | 42 | 6679 | 1861 | 8808 | 906 | 882 | 0 | 6623 | 0 | 0 | 2100 | 8023 | 8802 | 6625
2024-04-04 01:15 | 15 | 15 | 674 | 0 | 0 | 0 | 0 | 146 | 26 | 57 | 6699 | 1874 | 8807 | 906 | 883 | 0 | 6634 | 0 | 0 | 2100 | 8025 | 8801 | 6637
2024-04-04 01:30 | 15 | 15 | 670 | 0 | 0 | 0 | 0 | 138 | 28 | 65 | 6715 | 1905 | 8806 | 906 | 882 | 0 | 6659 | 0 | 0 | 2100 | 8022 | 8800 | 6660
2024-04-04 01:45 | 15 | 15 | 671 | 0 | 0 | 0 | 0 | 132 | 18 | 34 | 6712 | 1921 | 8804 | 906 | 883 | 0 | 6673 | 0 | 0 | 2100 | 8020 | 8799 | 6669
2024-04-04 02:00 | 15 | 15 | 674 | 0 | 4 | 0 | 0 | 130 | 19 | 43 | 6717 | 1926 | 8803 | 906 | 882 | 240 | 6678 | 0 | 0 | 2100 | 8021 | 8798 | 6674
2024-04-04 02:15 | 15 | 15 | 675 | 0 | 0 | 0 | 0 | 124 | 13 | 33 | 6718 | 1929 | 8802 | 906 | 882 | 0 | 6681 | 0 | 0 | 2100 | 8020 | 8796 | 6675
2024-04-04 02:30 | 15 | 15 | 687 | 0 | 0 | 0 | 0 | 138 | 18 | 36 | 6725 | 1930 | 8801 | 906 | 882 | 0 | 6681 | 0 | 0 | 2100 | 8020 | 8795 | 6674
2024-04-04 02:45 | 15 | 15 | 698 | 0 | 0 | 0 | 0 | 147 | 24 | 72 | 6723 | 1926 | 8799 | 906 | 883 | 0 | 6676 | 0 | 0 | 2100 | 8017 | 8794 | 6667
2024-04-04 03:00 | 15 | 15 | 712 | 0 | 4 | 0 | 0 | 134 | 22 | 105 | 6738 | 1926 | 8799 | 906 | 882 | 240 | 6678 | 0 | 0 | 2100 | 8018 | 8793 | 6666
2024-04-04 03:15 | 15 | 15 | 726 | 0 | 0 | 0 | 0 | 147 | 17 | 34 | 6727 | 1923 | 8800 | 906 | 882 | 0 | 6673 | 0 | 0 | 2100 | 8018 | 8794 | 6662
2024-04-04 03:30 | 15 | 15 | 736 | 0 | 0 | 0 | 0 | 143 | 15 | 33 | 6693 | 1907 | 8800 | 906 | 882 | 0 | 6661 | 0 | 0 | 2100 | 8016 | 8795 | 6650
2024-04-04 03:45 | 15 | 15 | 745 | 0 | 4 | 0 | 0 | 153 | 15 | 30 | 6689 | 1887 | 8802 | 905 | 882 | 240 | 6645 | 0 | 0 | 2100 | 8015 | 8797 | 6638
2024-04-04 04:00 | 15 | 15 | 749 | 0 | 0 | 0 | 0 | 147 | 21 | 34 | 6698 | 1883 | 8803 | 906 | 882 | 0 | 6643 | 0 | 0 | 2100 | 8015 | 8798 | 6640
2024-04-04 04:15 | 15 | 15 | 749 | 0 | 0 | 0 | 0 | 136 | 18 | 25 | 6716 | 1899 | 8804 | 906 | 882 | 0 | 6655 | 0 | 0 | 2100 | 8014 | 8798 | 6653
2024-04-04 04:30 | 15 | 15 | 748 | 0 | 4 | 0 | 0 | 150 | 17 | 27 | 6732 | 1917 | 8805 | 906 | 882 | 240 | 6668 | 0 | 0 | 2100 | 8012 | 8800 | 6670
2024-04-04 04:45 | 15 | 15 | 734 | 0 | 0 | 0 | 0 | 158 | 15 | 66 | 6748 | 1945 | 8806 | 906 | 882 | 0 | 6694 | 0 | 0 | 2100 | 8010 | 8801 | 6688
2024-04-04 05:00 | 15 | 15 | 715 | 0 | 0 | 0 | 0 | 318 | 27 | 67 | 6803 | 1987 | 8807 | 906 | 882 | 0 | 6729 | 0 | 0 | 2100 | 8011 | 8801 | 6700
2024-04-04 05:15 | 15 | 15 | 694 | 0 | 0 | 0 | 0 | 7 | 30 | 87 | 6813 | 1965 | 8808 | 906 | 883 | 0 | 6744 | 0 | 0 | 2100 | 8010 | 8802 | 6700
2024-04-04 05:30 | 15 | 15 | 679 | 1 | 0 | 0 | 0 | 245 | 23 | 71 | 6790 | 1932 | 8809 | 907 | 882 | 0 | 6740 | 0 | 0 | 2100 | 8010 | 8804 | 6694
2024-04-04 05:45 | 15 | 15 | 647 | 33 | 0 | 0 | 0 | 19 | 33 | 171 | 6801 | 1914 | 8810 | 906 | 883 | 0 | 6735 | 0 | 0 | 2100 | 8010 | 8805 | 6700
2024-04-04 06:00 | 15 | 15 | 598 | 233 | 0 | 0 | 0 | 36 | 59 | 174 | 6813 | 1928 | 8813 | 906 | 883 | 0 | 6750 | 0 | 0 | 2100 | 8007 | 8807 | 6723
2024-04-04 06:15 | 15 | 15 | 539 | 589 | 0 | 0 | 0 | 41 | 53 | 144 | 6844 | 1923 | 8814 | 907 | 882 | 0 | 6790 | 0 | 0 | 2100 | 8009 | 8809 | 6761
2024-04-04 06:30 | 15 | 15 | 505 | 774 | 0 | 0 | 0 | 61 | 54 | 121 | 6878 | 1977 | 8815 | 907 | 882 | 0 | 6847 | 0 | 0 | 2100 | 8008 | 8810 | 6810
2024-04-04 06:45 | 15 | 15 | 483 | 566 | 0 | 0 | 0 | 69 | 50 | 102 | 6932 | 2045 | 8816 | 906 | 882 | 0 | 6897 | 0 | 0 | 2100 | 8006 | 8811 | 6856
2024-04-04 07:00 | 15 | 15 | 461 | 940 | 0 | 0 | 0 | 52 | 63 | 119 | 6981 | 2117 | 8818 | 907 | 882 | 0 | 6950 | 0 | 0 | 2100 | 8008 | 8812 | 6912
2024-04-04 07:15 | 15 | 0 | 453 | 1617 | 0 | 0 | 0 | 64 | 69 | 196 | 7053 | 2188 | 8819 | 907 | 882 | 0 | 7055 | 0 | 0 | 2100 | 8005 | 8814 | 6972
2024-04-04 07:30 | 15 | 0 | 452 | 2655 | 0 | 0 | 0 | 89 | 88 | 181 | 7084 | 2196 | 8820 | 908 | 882 | 0 | 7162 | 0 | 0 | 2100 | 8005 | 8815 | 7048
2024-04-04 07:45 | 9 | 0 | 448 | 3580 | 0 | 0 | 0 | 97 | 87 | 185 | 7136 | 2230 | 8820 | 908 | 882 | 0 | 7288 | 0 | 0 | 2100 | 8005 | 8816 | 7129
2024-04-04 08:00 | 0 | 0 | 447 | 3777 | 0 | 0 | 0 | 102 | 80 | 185 | 7189 | 2265 | 8822 | 908 | 882 | 0 | 7399 | 0 | 0 | 2100 | 8005 | 8817 | 7227
2024-04-04 08:15 | 1 | 0 | 450 | 1327 | 0 | 0 | 0 | 99 | 86 | 175 | 7283 | 2300 | 8824 | 908 | 881 | 0 | 7426 | 0 | 0 | 2100 | 8005 | 8819 | 7331
2024-04-04 08:30 | 1 | 0 | 449 | 2401 | 0 | 0 | 0 | 46 | 81 | 193 | 7283 | 2342 | 8825 | 908 | 882 | 0 | 7433 | 0 | 0 | 2100 | 7908 | 8819 | 7391
2024-04-04 08:45 | 0 | 0 | 450 | 2185 | 0 | 0 | 0 | 45 | 88 | 182 | 7285 | 2359 | 8825 | 908 | 882 | 0 | 7451 | 0 | 0 | 2100 | 7976 | 8819 | 7450
2024-04-04 09:00 | 5 | 0 | 448 | 3067 | 0 | 0 | 0 | 76 | 99 | 181 | 7341 | 2453 | 8824 | 908 | 882 | 0 | 7481 | 0 | 0 | 2100 | 7977 | 8818 | 7449
2024-04-04 09:15 | 0 | 0 | 447 | 4181 | 0 | 0 | 0 | 58 | 97 | 171 | 7341 | 2505 | 8824 | 908 | 882 | 0 | 7537 | 0 | 0 | 2100 | 7977 | 8818 | 7488
2024-04-04 09:30 | 0 | 0 | 446 | 5461 | 0 | 0 | 0 | 43 | 95 | 335 | 7360 | 2556 | 8823 | 909 | 882 | 0 | 7589 | 0 | 0 | 2100 | 7970 | 8817 | 7552
2024-04-04 09:45 | 0 | 0 | 444 | 7160 | 0 | 0 | 0 | 356 | 107 | 224 | 7288 | 2554 | 8823 | 909 | 882 | 0 | 7629 | 0 | 0 | 2100 | 7973 | 8818 | 7581
2024-04-04 10:00 | 0 | 0 | 443 | 7604 | 0 | 0 | 0 | 27 | 105 | 294 | 7344 | 2564 | 8824 | 909 | 882 | 0 | 7661 | 0 | 0 | 2100 | 7974 | 8818 | 7593
2024-04-04 10:15 | 0 | 0 | 443 | 7881 | 0 | 0 | 0 | 27 | 102 | 284 | 7386 | 2587 | 8823 | 909 | 882 | 0 | 7699 | 0 | 0 | 2100 | 7979 | 8817 | 7629
2024-04-04 10:30 | 0 | 0 | 442 | 8188 | 0 | 0 | 0 | 27 | 82 | 173 | 7424 | 2649 | 8823 | 909 | 881 | 0 | 7737 | 0 | 0 | 2100 | 7979 | 8816 | 7686
2024-04-04 10:45 | 0 | 0 | 442 | 8325 | 0 | 0 | 0 | 21 | 110 | 356 | 7400 | 2621 | 8822 | 909 | 881 | 0 | 7752 | 0 | 0 | 2100 | 7982 | 8816 | 7715
2024-04-04 11:00 | 0 | 0 | 442 | 8473 | 0 | 0 | 0 | 9 | 91 | 221 | 7411 | 2585 | 8822 | 909 | 882 | 0 | 7741 | 0 | 0 | 2100 | 7986 | 8815 | 7714
2024-04-04 11:15 | 0 | 0 | 442 | 8511 | 0 | 0 | 0 | 29 | 99 | 214 | 7449 | 2611 | 8821 | 909 | 881 | 0 | 7749 | 0 | 0 | 2100 | 7984 | 8814 | 7730
2024-04-04 11:30 | 0 | 0 | 442 | 8628 | 0 | 0 | 0 | 44 | 104 | 220 | 7473 | 2652 | 8820 | 909 | 882 | 0 | 7759 | 0 | 0 | 2100 | 7988 | 8813 | 7751
2024-04-04 11:45 | 0 | 0 | 443 | 8719 | 0 | 0 | 0 | 43 | 92 | 214 | 7466 | 2644 | 8819 | 909 | 881 | 0 | 7766 | 0 | 0 | 2100 | 7991 | 8812 | 7775
2024-04-04 12:00 | 0 | 0 | 443 | 8650 | 0 | 0 | 0 | 49 | 101 | 210 | 7472 | 2692 | 8817 | 909 | 882 | 0 | 7777 | 0 | 0 | 2100 | 7996 | 8811 | 7811
2024-04-04 12:15 | 0 | 0 | 443 | 7995 | 0 | 0 | 0 | 32 | 91 | 191 | 7459 | 2673 | 8815 | 909 | 881 | 0 | 7772 | 0 | 0 | 2100 | 8010 | 8808 | 7848
2024-04-04 12:30 | 0 | 0 | 444 | 7874 | 0 | 0 | 0 | 21 | 103 | 213 | 7467 | 2613 | 8814 | 909 | 882 | 0 | 7770 | 0 | 0 | 2100 | 8028 | 8807 | 7879
2024-04-04 12:45 | 0 | 0 | 443 | 7089 | 0 | 0 | 0 | 26 | 90 | 194 | 7461 | 2594 | 8813 | 909 | 881 | 0 | 7751 | 0 | 0 | 2100 | 8039 | 8806 | 7886
2024-04-04 13:00 | 0 | 0 | 446 | 5079 | 0 | 0 | 0 | 29 | 86 | 216 | 7435 | 2555 | 8812 | 909 | 881 | 0 | 7745 | 0 | 0 | 2100 | 8044 | 8804 | 7897
2024-04-04 13:15 | 0 | 0 | 447 | 3237 | 0 | 0 | 0 | 39 | 86 | 247 | 7390 | 2541 | 8810 | 909 | 881 | 0 | 7685 | 0 | 0 | 2100 | 8045 | 8803 | 7830
2024-04-04 13:30 | 0 | 0 | 444 | 6016 | 0 | 0 | 0 | 35 | 87 | 247 | 7427 | 2483 | 8808 | 909 | 881 | 0 | 7675 | 0 | 0 | 2100 | 8054 | 8801 | 7806
2024-04-04 13:45 | 0 | 0 | 443 | 5080 | 0 | 0 | 0 | 20 | 84 | 199 | 7408 | 2423 | 8807 | 909 | 881 | 0 | 7696 | 0 | 0 | 2100 | 8061 | 8799 | 7832
2024-04-04 14:00 | 0 | 0 | 445 | 5117 | 0 | 0 | 0 | 13 | 94 | 211 | 7398 | 2389 | 8806 | 908 | 881 | 0 | 7713 | 0 | 0 | 2100 | 8070 | 8798 | 7856
2024-04-04 14:15 | 0 | 0 | 444 | 5449 | 0 | 0 | 0 | 15 | 98 | 241 | 7417 | 2332 | 8805 | 908 | 882 | 0 | 7694 | 0 | 0 | 2100 | 8080 | 8797 | 7842
2024-04-04 14:30 | 0 | 0 | 444 | 5686 | 0 | 0 | 0 | 8 | 111 | 237 | 7411 | 2317 | 8804 | 909 | 881 | 0 | 7711 | 0 | 0 | 2100 | 8089 | 8797 | 7875
2024-04-04 14:45 | 0 | 0 | 446 | 3123 | 0 | 0 | 0 | 23 | 74 | 253 | 7407 | 2381 | 8805 | 909 | 882 | 0 | 7699 | 0 | 0 | 2100 | 8089 | 8797 | 7876
2024-04-04 15:00 | 0 | 0 | 446 | 3273 | 0 | 0 | 0 | 25 | 91 | 275 | 7387 | 2409 | 8803 | 909 | 881 | 0 | 7657 | 0 | 0 | 2100 | 8089 | 8795 | 7815
2024-04-04 15:15 | 0 | 0 | 447 | 1769 | 0 | 0 | 0 | 58 | 78 | 150 | 7383 | 2429 | 8803 | 908 | 881 | 0 | 7584 | 0 | 0 | 2100 | 8084 | 8795 | 7729
2024-04-04 15:30 | 0 | 0 | 447 | 2131 | 0 | 0 | 0 | 18 | 80 | 163 | 7333 | 2347 | 8803 | 908 | 882 | 0 | 7527 | 0 | 0 | 2100 | 8082 | 8795 | 7652
2024-04-04 15:45 | 0 | 0 | 447 | 2603 | 0 | 0 | 0 | 20 | 92 | 229 | 7305 | 2384 | 8803 | 909 | 881 | 0 | 7499 | 0 | 0 | 2100 | 8082 | 8795 | 7604
2024-04-04 16:00 | 0 | 0 | 448 | 1917 | 0 | 0 | 0 | 30 | 93 | 235 | 7303 | 2411 | 8802 | 908 | 882 | 0 | 7474 | 0 | 0 | 2100 | 8080 | 8794 | 7563
2024-04-04 16:15 | 0 | 0 | 449 | 1303 | 0 | 0 | 0 | 55 | 64 | 121 | 7316 | 2440 | 8800 | 908 | 882 | 0 | 7445 | 0 | 0 | 2100 | 8077 | 8792 | 7519
2024-04-04 16:30 | 12 | 0 | 451 | 773 | 0 | 0 | 0 | 18 | 63 | 160 | 7275 | 2392 | 8800 | 908 | 881 | 0 | 7390 | 0 | 0 | 2100 | 8075 | 8792 | 7454
2024-04-04 16:45 | 15 | 0 | 451 | 648 | 0 | 0 | 0 | 56 | 46 | 95 | 7264 | 2382 | 8802 | 908 | 881 | 0 | 7328 | 0 | 0 | 2100 | 8070 | 8794 | 7391
2024-04-04 17:00 | 15 | 0 | 452 | 445 | 0 | 0 | 0 | 52 | 38 | 80 | 7240 | 2351 | 8803 | 908 | 882 | 0 | 7287 | 0 | 0 | 2100 | 8067 | 8795 | 7341
2024-04-04 17:15 | 15 | 0 | 454 | 233 | 0 | 0 | 0 | 79 | 44 | 87 | 7214 | 2306 | 8805 | 907 | 882 | 0 | 7244 | 0 | 0 | 2100 | 8066 | 8797 | 7291
2024-04-04 17:30 | 15 | 0 | 453 | 81 | 0 | 0 | 0 | 67 | 53 | 114 | 7184 | 2267 | 8807 | 907 | 882 | 0 | 7191 | 0 | 0 | 2100 | 8065 | 8799 | 7238
2024-04-04 17:45 | 15 | 0 | 453 | 37 | 0 | 0 | 0 | 55 | 43 | 105 | 7166 | 2249 | 8808 | 908 | 882 | 0 | 7161 | 0 | 0 | 2100 | 8061 | 8801 | 7199
2024-04-04 18:00 | 15 | 0 | 453 | 5 | 0 | 0 | 0 | 78 | 52 | 121 | 7163 | 2253 | 8809 | 907 | 882 | 0 | 7143 | 0 | 0 | 2100 | 8059 | 8801 | 7172
2024-04-04 18:15 | 15 | 0 | 453 | 0 | 0 | 0 | 0 | 46 | 48 | 242 | 7146 | 2245 | 8810 | 907 | 882 | 0 | 7129 | 0 | 0 | 2100 | 8060 | 8803 | 7149
2024-04-04 18:30 | 15 | 0 | 455 | 0 | 0 | 0 | 0 | 44 | 63 | 222 | 7131 | 2250 | 8812 | 907 | 882 | 0 | 7109 | 0 | 0 | 2100 | 8055 | 8805 | 7126
2024-04-04 18:45 | 15 | 0 | 455 | 0 | 0 | 0 | 0 | 50 | 48 | 156 | 7101 | 2226 | 8813 | 907 | 882 | 0 | 7084 | 0 | 0 | 2100 | 8053 | 8806 | 7089
2024-04-04 19:00 | 15 | 0 | 458 | 0 | 0 | 0 | 0 | 357 | 35 | 121 | 7091 | 2188 | 8815 | 907 | 882 | 0 | 7061 | 0 | 0 | 2100 | 8050 | 8808 | 7061
2024-04-04 19:15 | 15 | 0 | 458 | 0 | 0 | 0 | 0 | 307 | 28 | 69 | 7051 | 2177 | 8817 | 907 | 882 | 0 | 7029 | 0 | 0 | 2100 | 8048 | 8810 | 7028
2024-04-04 19:30 | 15 | 0 | 458 | 0 | 0 | 0 | 0 | 101 | 25 | 84 | 7040 | 2155 | 8819 | 906 | 882 | 0 | 7002 | 0 | 0 | 2100 | 8048 | 8812 | 7000
2024-04-04 19:45 | 15 | 0 | 459 | 0 | 0 | 0 | 0 | 38 | 31 | 112 | 7027 | 2140 | 8821 | 906 | 882 | 0 | 6981 | 0 | 0 | 2100 | 8046 | 8815 | 6977
2024-04-04 20:00 | 15 | 0 | 457 | 0 | 0 | 0 | 0 | 356 | 38 | 153 | 7028 | 2134 | 8823 | 906 | 882 | 0 | 6968 | 0 | 0 | 2100 | 8045 | 8816 | 6959
2024-04-04 20:15 | 15 | 4 | 460 | 0 | 0 | 0 | 0 | 13 | 34 | 79 | 7021 | 2135 | 8825 | 907 | 882 | 0 | 6961 | 0 | 0 | 2100 | 8044 | 8818 | 6951
2024-04-04 20:30 | 15 | 7 | 458 | 0 | 0 | 0 | 0 | 16 | 49 | 126 | 7013 | 2133 | 8827 | 907 | 882 | 0 | 6952 | 0 | 0 | 2100 | 8041 | 8820 | 6936
2024-04-04 20:45 | 15 | 0 | 458 | 0 | 0 | 0 | 0 | 33 | 61 | 134 | 7013 | 2133 | 8828 | 907 | 882 | 0 | 6946 | 0 | 0 | 2100 | 8039 | 8822 | 6935
2024-04-04 21:00 | 15 | 13 | 460 | 0 | 0 | 0 | 0 | 38 | 55 | 150 | 6994 | 2145 | 8830 | 906 | 882 | 0 | 6939 | 0 | 0 | 2100 | 8039 | 8824 | 6927
2024-04-04 21:15 | 15 | 15 | 462 | 0 | 0 | 0 | 0 | 34 | 56 | 187 | 6987 | 2151 | 8831 | 907 | 882 | 0 | 6930 | 0 | 0 | 2100 | 8038 | 8824 | 6921
2024-04-04 21:30 | 15 | 13 | 458 | 0 | 0 | 0 | 0 | 45 | 73 | 221 | 6973 | 2135 | 8832 | 906 | 883 | 0 | 6920 | 0 | 0 | 2100 | 8036 | 8825 | 6911
2024-04-04 21:45 | 15 | 0 | 453 | 0 | 0 | 0 | 0 | 90 | 90 | 288 | 7025 | 2009 | 8833 | 906 | 883 | 0 | 6933 | 0 | 0 | 2100 | 8036 | 8826 | 6918
2024-04-04 22:00 | 15 | 0 | 452 | 0 | 0 | 0 | 0 | 90 | 85 | 302 | 7046 | 1957 | 8833 | 906 | 882 | 0 | 6963 | 0 | 0 | 2100 | 8035 | 8826 | 6939
2024-04-04 22:15 | 15 | 0 | 451 | 0 | 0 | 0 | 0 | 73 | 98 | 418 | 7077 | 1909 | 8832 | 907 | 882 | 0 | 6995 | 0 | 0 | 2100 | 8033 | 8826 | 6963
2024-04-04 22:30 | 15 | 0 | 451 | 0 | 0 | 0 | 0 | 62 | 85 | 240 | 7076 | 1888 | 8833 | 907 | 882 | 0 | 7011 | 0 | 0 | 2100 | 8033 | 8826 | 6971
2024-04-04 22:45 | 15 | 0 | 452 | 0 | 0 | 0 | 0 | 115 | 93 | 194 | 7072 | 1883 | 8833 | 906 | 882 | 0 | 7014 | 0 | 0 | 2100 | 8033 | 8826 | 6974
2024-04-04 23:00 | 15 | 0 | 452 | 0 | 0 | 0 | 0 | 132 | 62 | 157 | 7045 | 1904 | 8831 | 906 | 882 | 0 | 7009 | 0 | 0 | 2100 | 8030 | 8824 | 6963
2024-04-04 23:15 | 15 | 0 | 453 | 0 | 0 | 0 | 0 | 134 | 54 | 103 | 7023 | 1925 | 8830 | 906 | 882 | 0 | 6991 | 0 | 0 | 2100 | 8029 | 8824 | 6944
2024-04-04 23:30 | 15 | 0 | 453 | 0 | 0 | 0 | 0 | 131 | 55 | 137 | 7012 | 1944 | 8829 | 907 | 882 | 0 | 6964 | 0 | 0 | 2100 | 8024 | 8822 | 6927
2024-04-04 23:45 | 15 | 0 | 453 | 0 | 0 | 0 | 0 | 128 | 85 | 182 | 7027 | 1941 | 8828 | 906 | 882 | 0 | 6963 | 0 | 0 | 2100 | 8025 | 8821 | 6931
2024-04-05 | 15 | 0 | 453 | 0 | 0 | 0 | 0 | 115 | 61 | 257 | 7003 | 1933 | 8826 | 906 | 882 | 0 | 6965 | 0 | 0 | 2100 | 8025 | 8819 | 6930
2024-04-05 00:15 | 15 | 0 | 452 | 0 | 0 | 0 | 0 | 109 | 81 | 173 | 7022 | 1911 | 8824 | 907 | 882 | 0 | 6957 | 0 | 0 | 2100 | 7999 | 8817 | 6944
2024-04-05 00:30 | 15 | 0 | 452 | 0 | 0 | 0 | 0 | 123 | 103 | 226 | 7050 | 1865 | 8824 | 907 | 882 | 0 | 6979 | 0 | 0 | 2100 | 8013 | 8817 | 6957
2024-04-05 00:45 | 15 | 0 | 452 | 0 | 0 | 0 | 0 | 99 | 78 | 215 | 7036 | 1911 | 8823 | 907 | 882 | 0 | 6990 | 0 | 0 | 2100 | 8010 | 8816 | 6956
2024-04-05 01:00 | 15 | 0 | 452 | 0 | 0 | 0 | 0 | 132 | 72 | 148 | 7023 | 1905 | 8822 | 906 | 882 | 0 | 6980 | 0 | 0 | 2100 | 8009 | 8815 | 6948
2024-04-05 01:15 | 15 | 0 | 451 | 0 | 0 | 0 | 0 | 90 | 77 | 201 | 7039 | 1883 | 8820 | 906 | 882 | 0 | 6985 | 0 | 0 | 2100 | 8010 | 8813 | 6953
2024-04-05 01:30 | 15 | 0 | 451 | 0 | 0 | 0 | 0 | 96 | 93 | 223 | 7059 | 1855 | 8819 | 906 | 882 | 0 | 6994 | 0 | 0 | 2100 | 8007 | 8811 | 6966
2024-04-05 01:45 | 15 | 0 | 451 | 0 | 0 | 0 | 0 | 96 | 96 | 403 | 7066 | 1829 | 8817 | 906 | 882 | 0 | 7016 | 0 | 0 | 2100 | 8007 | 8810 | 6978
2024-04-05 02:00 | 15 | 0 | 450 | 0 | 0 | 0 | 0 | 72 | 92 | 310 | 7065 | 1798 | 8816 | 907 | 882 | 0 | 7015 | 0 | 0 | 2100 | 8007 | 8809 | 6984
2024-04-05 02:15 | 15 | 0 | 450 | 0 | 0 | 0 | 0 | 91 | 69 | 207 | 7065 | 1776 | 8815 | 906 | 882 | 0 | 7023 | 0 | 0 | 2100 | 8007 | 8808 | 6988
2024-04-05 02:30 | 15 | 0 | 450 | 0 | 0 | 0 | 0 | 90 | 85 | 190 | 7071 | 1756 | 8815 | 907 | 882 | 0 | 7021 | 0 | 0 | 2100 | 8007 | 8808 | 6989
2024-04-05 02:45 | 14 | 0 | 450 | 0 | 0 | 0 | 0 | 116 | 76 | 175 | 7073 | 1737 | 8815 | 907 | 882 | 0 | 7029 | 0 | 0 | 2100 | 8004 | 8807 | 6993
2024-04-05 03:00 | 0 | 0 | 449 | 0 | 0 | 0 | 0 | 105 | 86 | 235 | 7089 | 1699 | 8814 | 907 | 882 | 0 | 7035 | 0 | 0 | 2100 | 8003 | 8806 | 6998
2024-04-05 03:15 | 0 | 0 | 450 | 0 | 0 | 0 | 0 | 65 | 89 | 239 | 7080 | 1707 | 8813 | 907 | 882 | 0 | 7039 | 0 | 0 | 2100 | 8001 | 8806 | 7005
2024-04-05 03:30 | 0 | 0 | 449 | 0 | 0 | 0 | 0 | 70 | 99 | 196 | 7080 | 1698 | 8812 | 907 | 882 | 0 | 7031 | 0 | 0 | 2100 | 8000 | 8805 | 7000
2024-04-05 03:45 | 0 | 0 | 449 | 0 | 0 | 0 | 0 | 104 | 97 | 290 | 7093 | 1686 | 8813 | 907 | 882 | 0 | 7039 | 0 | 0 | 2100 | 8001 | 8806 | 7007
2024-04-05 04:00 | 0 | 0 | 449 | 0 | 0 | 0 | 0 | 84 | 90 | 259 | 7081 | 1689 | 8814 | 907 | 882 | 0 | 7045 | 0 | 0 | 2100 | 7999 | 8807 | 7009
2024-04-05 04:15 | 0 | 0 | 449 | 0 | 0 | 0 | 0 | 107 | 95 | 207 | 7091 | 1657 | 8814 | 906 | 881 | 0 | 7044 | 0 | 0 | 2100 | 7998 | 8807 | 7009
2024-04-05 04:30 | 0 | 0 | 449 | 0 | 0 | 0 | 0 | 61 | 106 | 260 | 7093 | 1653 | 8815 | 907 | 881 | 0 | 7047 | 0 | 0 | 2100 | 7999 | 8807 | 7015
2024-04-05 04:45 | 0 | 0 | 449 | 0 | 0 | 0 | 0 | 75 | 104 | 271 | 7074 | 1687 | 8816 | 907 | 882 | 0 | 7044 | 0 | 0 | 2100 | 7996 | 8808 | 7016
2024-04-05 05:00 | 0 | 0 | 450 | 0 | 0 | 0 | 0 | 84 | 95 | 229 | 7063 | 1713 | 8817 | 907 | 882 | 0 | 7037 | 0 | 0 | 2100 | 7997 | 8809 | 7008
2024-04-05 05:15 | 0 | 0 | 450 | 0 | 0 | 0 | 0 | 116 | 112 | 220 | 7072 | 1762 | 8817 | 907 | 882 | 0 | 7031 | 0 | 0 | 2100 | 7995 | 8810 | 7002
2024-04-05 05:30 | 1 | 0 | 450 | 3 | 0 | 0 | 0 | 76 | 130 | 268 | 7064 | 1778 | 8818 | 907 | 882 | 0 | 7033 | 0 | 0 | 2100 | 7995 | 8811 | 7002
2024-04-05 05:45 | 0 | 0 | 450 | 82 | 0 | 0 | 0 | 120 | 109 | 237 | 7063 | 1764 | 8820 | 907 | 882 | 0 | 7025 | 0 | 0 | 2100 | 7992 | 8813 | 7000
2024-04-05 06:00 | 0 | 0 | 450 | 221 | 0 | 0 | 0 | 116 | 115 | 278 | 7072 | 1748 | 8822 | 906 | 882 | 0 | 7033 | 0 | 0 | 2100 | 7991 | 8814 | 7001
2024-04-05 06:15 | 0 | 0 | 449 | 443 | 0 | 0 | 0 | 93 | 112 | 386 | 7059 | 1757 | 8824 | 907 | 882 | 0 | 7041 | 0 | 0 | 2100 | 7991 | 8816 | 7002
2024-04-05 06:30 | 0 | 0 | 449 | 617 | 0 | 0 | 0 | 88 | 98 | 239 | 7073 | 1786 | 8825 | 907 | 882 | 0 | 7055 | 0 | 0 | 2100 | 7989 | 8818 | 7014
2024-04-05 06:45 | 0 | 0 | 449 | 633 | 0 | 0 | 0 | 75 | 116 | 355 | 7100 | 1791 | 8827 | 907 | 882 | 0 | 7085 | 0 | 0 | 2100 | 7990 | 8819 | 7043
2024-04-05 07:00 | 0 | 0 | 449 | 739 | 0 | 0 | 0 | 113 | 125 | 282 | 7125 | 1811 | 8828 | 907 | 882 | 0 | 7109 | 0 | 0 | 2100 | 7991 | 8820 | 7071
2024-04-05 07:15 | 0 | 0 | 449 | 1671 | 0 | 0 | 0 | 111 | 121 | 259 | 7151 | 1856 | 8829 | 907 | 882 | 0 | 7177 | 0 | 0 | 2100 | 7990 | 8822 | 7099
2024-04-05 07:30 | 0 | 0 | 448 | 2828 | 0 | 0 | 0 | 78 | 119 | 298 | 7177 | 1914 | 8831 | 908 | 882 | 0 | 7247 | 0 | 0 | 2100 | 7985 | 8824 | 7154
2024-04-05 07:45 | 0 | 0 | 446 | 3668 | 0 | 0 | 0 | 102 | 128 | 253 | 7211 | 1953 | 8833 | 908 | 882 | 0 | 7361 | 0 | 0 | 2100 | 7988 | 8826 | 7231
2024-04-05 08:00 | 0 | 0 | 445 | 3934 | 0 | 0 | 0 | 82 | 128 | 384 | 7249 | 1979 | 8835 | 908 | 882 | 0 | 7451 | 0 | 0 | 2100 | 7986 | 8828 | 7304
2024-04-05 08:15 | 0 | 0 | 447 | 1286 | 0 | 0 | 0 | 80 | 150 | 314 | 7295 | 2009 | 8838 | 907 | 881 | 0 | 7466 | 0 | 0 | 2100 | 7986 | 8831 | 7379
2024-04-05 08:30 | 0 | 0 | 447 | 2059 | 0 | 0 | 0 | 50 | 151 | 355 | 7296 | 2010 | 8839 | 907 | 882 | 0 | 7425 | 0 | 0 | 2100 | 7986 | 8832 | 7383
2024-04-05 08:45 | 0 | 0 | 447 | 2894 | 0 | 0 | 0 | 77 | 158 | 304 | 7287 | 2079 | 8839 | 908 | 882 | 0 | 7443 | 0 | 0 | 2100 | 7959 | 8832 | 7405
2024-04-05 09:00 | 0 | 0 | 445 | 4047 | 0 | 0 | 0 | 101 | 150 | 335 | 7329 | 2055 | 8839 | 908 | 882 | 0 | 7469 | 0 | 0 | 2100 | 7962 | 8831 | 7469
2024-04-05 09:15 | 0 | 0 | 445 | 4412 | 0 | 0 | 0 | 100 | 141 | 295 | 7308 | 2021 | 8838 | 908 | 882 | 0 | 7526 | 0 | 0 | 2100 | 7965 | 8831 | 7502
2024-04-05 09:30 | 0 | 0 | 444 | 4957 | 0 | 0 | 0 | 71 | 112 | 327 | 7295 | 2126 | 8837 | 907 | 881 | 0 | 7516 | 0 | 0 | 2100 | 7968 | 8830 | 7509
2024-04-05 09:45 | 0 | 0 | 442 | 7695 | 0 | 0 | 0 | 16 | 124 | 314 | 7339 | 2281 | 8836 | 908 | 882 | 0 | 7594 | 0 | 0 | 2100 | 7963 | 8829 | 7589
2024-04-05 10:00 | 0 | 0 | 443 | 7753 | 0 | 0 | 0 | 354 | 176 | 422 | 7278 | 2247 | 8837 | 909 | 882 | 0 | 7610 | 0 | 0 | 2100 | 7964 | 8830 | 7588
2024-04-05 10:15 | 0 | 0 | 442 | 8095 | 0 | 0 | 0 | 348 | 159 | 414 | 7270 | 2249 | 8836 | 908 | 882 | 0 | 7588 | 0 | 0 | 2100 | 7968 | 8829 | 7569
2024-04-05 10:30 | 0 | 0 | 442 | 8326 | 0 | 0 | 0 | 355 | 150 | 321 | 7281 | 2264 | 8836 | 908 | 882 | 0 | 7579 | 0 | 0 | 2100 | 7968 | 8828 | 7569
2024-04-05 10:45 | 0 | 0 | 442 | 8474 | 0 | 0 | 0 | 19 | 148 | 388 | 7326 | 2252 | 8835 | 909 | 882 | 0 | 7579 | 0 | 0 | 2100 | 7969 | 8828 | 7577
2024-04-05 11:00 | 0 | 0 | 442 | 8713 | 0 | 0 | 0 | 10 | 161 | 375 | 7308 | 2287 | 8836 | 908 | 882 | 0 | 7611 | 0 | 0 | 2100 | 7970 | 8829 | 7604
2024-04-05 11:15 | 0 | 0 | 443 | 8120 | 0 | 0 | 0 | 16 | 164 | 336 | 7299 | 2281 | 8835 | 908 | 881 | 0 | 7581 | 0 | 0 | 2100 | 7972 | 8827 | 7584
2024-04-05 11:30 | 0 | 0 | 443 | 8064 | 0 | 0 | 0 | 355 | 161 | 374 | 7271 | 2259 | 8833 | 909 | 881 | 0 | 7527 | 0 | 0 | 2100 | 7972 | 8825 | 7552
2024-04-05 11:45 | 0 | 0 | 443 | 8365 | 0 | 0 | 0 | 356 | 163 | 398 | 7270 | 2269 | 8831 | 908 | 881 | 0 | 7516 | 0 | 0 | 2100 | 7975 | 8824 | 7552
2024-04-05 12:00 | 0 | 0 | 443 | 8715 | 0 | 0 | 0 | 1 | 149 | 334 | 7309 | 2275 | 8828 | 908 | 882 | 0 | 7535 | 0 | 0 | 2100 | 7980 | 8820 | 7594
2024-04-05 12:15 | 0 | 0 | 443 | 8253 | 0 | 0 | 0 | 342 | 197 | 392 | 7257 | 2238 | 8826 | 908 | 882 | 0 | 7510 | 0 | 0 | 2100 | 8000 | 8818 | 7603
2024-04-05 12:30 | 0 | 0 | 443 | 7402 | 0 | 0 | 0 | 354 | 150 | 419 | 7271 | 2271 | 8824 | 908 | 881 | 0 | 7499 | 0 | 0 | 2100 | 8016 | 8817 | 7636
2024-04-05 12:45 | 0 | 0 | 443 | 8307 | 0 | 0 | 0 | 359 | 171 | 402 | 7298 | 2258 | 8823 | 908 | 882 | 0 | 7513 | 0 | 0 | 2100 | 8036 | 8815 | 7667
2024-04-05 13:00 | 0 | 0 | 443 | 8240 | 0 | 0 | 0 | 4 | 147 | 393 | 7321 | 2234 | 8821 | 908 | 882 | 0 | 7543 | 0 | 0 | 2100 | 8051 | 8814 | 7721
2024-04-05 13:15 | 0 | 0 | 443 | 8067 | 0 | 0 | 0 | 3 | 170 | 432 | 7323 | 2258 | 8820 | 909 | 881 | 0 | 7563 | 0 | 0 | 2100 | 8069 | 8812 | 7763
2024-04-05 13:30 | 0 | 0 | 443 | 7678 | 0 | 0 | 0 | 7 | 170 | 439 | 7335 | 2247 | 8819 | 908 | 881 | 0 | 7576 | 0 | 0 | 2100 | 8083 | 8811 | 7797
2024-04-05 13:45 | 0 | 0 | 443 | 7111 | 0 | 0 | 0 | 8 | 147 | 377 | 7336 | 2228 | 8818 | 909 | 881 | 0 | 7581 | 0 | 0 | 2100 | 8096 | 8810 | 7819
2024-04-05 14:00 | 0 | 0 | 443 | 6702 | 0 | 0 | 0 | 10 | 135 | 336 | 7340 | 2233 | 8817 | 908 | 881 | 0 | 7598 | 0 | 0 | 2100 | 8110 | 8809 | 7848
2024-04-05 14:15 | 0 | 0 | 444 | 5263 | 0 | 0 | 0 | 7 | 117 | 505 | 7335 | 2172 | 8817 | 909 | 881 | 0 | 7586 | 0 | 0 | 2100 | 8117 | 8809 | 7841
2024-04-05 14:30 | 0 | 0 | 444 | 4897 | 0 | 0 | 0 | 1 | 119 | 289 | 7341 | 2195 | 8816 | 908 | 881 | 0 | 7587 | 0 | 0 | 2100 | 8127 | 8808 | 7834
2024-04-05 14:45 | 0 | 0 | 446 | 4127 | 0 | 0 | 0 | 357 | 120 | 277 | 7327 | 2219 | 8815 | 908 | 881 | 0 | 7581 | 0 | 0 | 2100 | 8124 | 8807 | 7822
2024-04-05 15:00 | 0 | 0 | 445 | 4658 | 0 | 0 | 0 | 25 | 106 | 277 | 7339 | 2233 | 8814 | 908 | 881 | 0 | 7563 | 0 | 0 | 2100 | 8131 | 8805 | 7785
2024-04-05 15:15 | 0 | 0 | 445 | 4789 | 0 | 0 | 0 | 345 | 135 | 303 | 7295 | 2261 | 8812 | 908 | 881 | 0 | 7570 | 0 | 0 | 2100 | 8142 | 8804 | 7803
2024-04-05 15:30 | 0 | 0 | 446 | 4046 | 0 | 0 | 0 | 358 | 120 | 340 | 7301 | 2237 | 8811 | 908 | 882 | 0 | 7562 | 0 | 0 | 2100 | 8141 | 8803 | 7783
2024-04-05 15:45 | 0 | 0 | 447 | 3155 | 0 | 0 | 0 | 347 | 106 | 371 | 7303 | 2248 | 8811 | 909 | 882 | 0 | 7561 | 0 | 0 | 2100 | 8138 | 8803 | 7739
2024-04-05 16:00 | 0 | 0 | 448 | 1507 | 0 | 0 | 0 | 37 | 92 | 247 | 7291 | 2252 | 8812 | 908 | 881 | 0 | 7505 | 0 | 0 | 2100 | 8134 | 8804 | 7640
2024-04-05 16:15 | 0 | 0 | 449 | 879 | 0 | 0 | 0 | 82 | 86 | 254 | 7279 | 2199 | 8813 | 907 | 882 | 0 | 7407 | 0 | 0 | 2100 | 8128 | 8805 | 7530
2024-04-05 16:30 | 0 | 0 | 449 | 897 | 0 | 0 | 0 | 53 | 77 | 184 | 7249 | 2164 | 8813 | 907 | 882 | 0 | 7339 | 0 | 0 | 2100 | 8121 | 8805 | 7444
2024-04-05 16:45 | 0 | 0 | 449 | 677 | 0 | 0 | 0 | 123 | 108 | 249 | 7216 | 2157 | 8814 | 907 | 882 | 0 | 7292 | 0 | 0 | 2100 | 8117 | 8805 | 7373
2024-04-05 17:00 | 6 | 0 | 450 | 483 | 0 | 0 | 0 | 91 | 94 | 293 | 7193 | 2151 | 8815 | 907 | 882 | 0 | 7235 | 0 | 0 | 2100 | 8113 | 8807 | 7310
2024-04-05 17:15 | 15 | 0 | 451 | 347 | 0 | 0 | 0 | 72 | 97 | 251 | 7155 | 2149 | 8816 | 907 | 881 | 0 | 7191 | 0 | 0 | 2100 | 8110 | 8809 | 7250
2024-04-05 17:30 | 15 | 0 | 452 | 173 | 0 | 0 | 0 | 86 | 93 | 253 | 7125 | 2135 | 8819 | 907 | 882 | 0 | 7145 | 0 | 0 | 2100 | 8107 | 8811 | 7194
2024-04-05 17:45 | 15 | 0 | 452 | 91 | 0 | 0 | 0 | 73 | 116 | 304 | 7101 | 2129 | 8822 | 907 | 882 | 0 | 7109 | 0 | 0 | 2100 | 8106 | 8814 | 7147
2024-04-05 18:00 | 15 | 0 | 453 | 11 | 0 | 0 | 0 | 63 | 83 | 197 | 7079 | 2130 | 8825 | 906 | 882 | 0 | 7077 | 0 | 0 | 2100 | 8103 | 8817 | 7107
2024-04-05 18:15 | 15 | 0 | 453 | 0 | 0 | 0 | 0 | 35 | 69 | 189 | 7063 | 2122 | 8827 | 906 | 882 | 0 | 7042 | 0 | 0 | 2100 | 8101 | 8819 | 7074
2024-04-05 18:30 | 15 | 0 | 453 | 0 | 0 | 0 | 0 | 45 | 61 | 288 | 7055 | 2136 | 8828 | 906 | 882 | 0 | 7031 | 0 | 0 | 2100 | 8096 | 8821 | 7060
2024-04-05 18:45 | 15 | 0 | 453 | 0 | 0 | 0 | 0 | 28 | 59 | 162 | 7043 | 2150 | 8830 | 907 | 882 | 0 | 7027 | 0 | 0 | 2100 | 8095 | 8823 | 7051
2024-04-05 19:00 | 15 | 12 | 606 | 0 | 0 | 0 | 0 | 48 | 43 | 148 | 7031 | 2171 | 8831 | 906 | 882 | 0 | 7019 | 0 | 0 | 2100 | 8093 | 8824 | 7042
2024-04-05 19:15 | 15 | 15 | 774 | 0 | 48 | 0 | 0 | 27 | 39 | 86 | 6992 | 2199 | 8832 | 906 | 882 | 719 | 6997 | 0 | 0 | 2100 | 8090 | 8825 | 7015
2024-04-05 19:30 | 15 | 15 | 680 | 0 | 12 | 0 | 0 | 33 | 59 | 151 | 6965 | 2201 | 8833 | 906 | 882 | 240 | 6961 | 0 | 0 | 2100 | 8089 | 8826 | 6981
2024-04-05 19:45 | 15 | 15 | 615 | 0 | 0 | 0 | 0 | 107 | 78 | 231 | 6956 | 2208 | 8833 | 905 | 882 | 0 | 6941 | 0 | 0 | 2100 | 8087 | 8826 | 6960
2024-04-05 20:00 | 15 | 15 | 607 | 0 | 0 | 0 | 0 | 136 | 50 | 119 | 6936 | 2201 | 8834 | 906 | 882 | 0 | 6925 | 0 | 0 | 2100 | 8087 | 8827 | 6943
2024-04-05 20:15 | 15 | 15 | 609 | 0 | 0 | 0 | 0 | 120 | 45 | 119 | 6917 | 2173 | 8835 | 906 | 882 | 0 | 6905 | 0 | 0 | 2100 | 8084 | 8828 | 6921
2024-04-05 20:30 | 15 | 15 | 614 | 0 | 0 | 0 | 0 | 71 | 60 | 137 | 6907 | 2144 | 8835 | 906 | 882 | 0 | 6887 | 0 | 0 | 2100 | 8081 | 8828 | 6895
2024-04-05 20:45 | 15 | 15 | 621 | 0 | 4 | 0 | 0 | 100 | 66 | 154 | 6883 | 2121 | 8835 | 906 | 882 | 240 | 6865 | 0 | 0 | 2100 | 8084 | 8828 | 6865
2024-04-05 21:00 | 15 | 15 | 620 | 0 | 0 | 0 | 0 | 86 | 83 | 317 | 6872 | 2089 | 8836 | 906 | 882 | 0 | 6838 | 0 | 0 | 2100 | 8080 | 8829 | 6840
2024-04-05 21:15 | 15 | 15 | 616 | 0 | 0 | 0 | 0 | 84 | 73 | 154 | 6861 | 2050 | 8835 | 905 | 882 | 0 | 6822 | 0 | 0 | 2100 | 8081 | 8829 | 6823
2024-04-05 21:30 | 15 | 15 | 615 | 0 | 0 | 0 | 0 | 90 | 80 | 171 | 6869 | 2033 | 8837 | 905 | 882 | 0 | 6814 | 0 | 0 | 2100 | 8077 | 8831 | 6807
2024-04-05 21:45 | 15 | 15 | 606 | 0 | 0 | 0 | 0 | 42 | 75 | 228 | 6854 | 2031 | 8838 | 906 | 882 | 0 | 6808 | 0 | 0 | 2100 | 8076 | 8832 | 6797
2024-04-05 22:00 | 15 | 15 | 594 | 0 | 4 | 0 | 0 | 131 | 84 | 196 | 6859 | 2014 | 8840 | 905 | 882 | 240 | 6805 | 0 | 0 | 2100 | 8074 | 8833 | 6793
2024-04-05 22:15 | 15 | 15 | 567 | 0 | 0 | 0 | 0 | 104 | 61 | 242 | 6846 | 1995 | 8839 | 906 | 882 | 0 | 6801 | 0 | 0 | 2100 | 8072 | 8833 | 6785
2024-04-05 22:30 | 15 | 15 | 526 | 0 | 0 | 0 | 0 | 69 | 59 | 244 | 6854 | 1969 | 8838 | 905 | 882 | 0 | 6797 | 0 | 0 | 2100 | 8074 | 8832 | 6782
2024-04-05 22:45 | 15 | 15 | 482 | 0 | 0 | 0 | 0 | 52 | 60 | 172 | 6853 | 1961 | 8836 | 905 | 882 | 0 | 6800 | 0 | 0 | 2100 | 8070 | 8830 | 6788
2024-04-05 23:00 | 15 | 12 | 462 | 0 | 0 | 0 | 0 | 22 | 69 | 200 | 6857 | 1981 | 8836 | 905 | 882 | 0 | 6807 | 0 | 0 | 2100 | 8071 | 8829 | 6803
2024-04-05 23:15 | 15 | 13 | 463 | 0 | 0 | 0 | 0 | 61 | 78 | 262 | 6869 | 2012 | 8834 | 906 | 882 | 0 | 6819 | 0 | 0 | 2100 | 8067 | 8828 | 6819
2024-04-05 23:30 | 15 | 3 | 458 | 0 | 0 | 0 | 0 | 129 | 76 | 191 | 6869 | 2043 | 8832 | 906 | 883 | 0 | 6832 | 0 | 0 | 2100 | 8067 | 8826 | 6831
2024-04-05 23:45 | 15 | 6 | 599 | 0 | 0 | 0 | 0 | 124 | 62 | 129 | 6881 | 2041 | 8830 | 906 | 882 | 0 | 6845 | 0 | 0 | 2100 | 8064 | 8824 | 6842
2024-04-06 | 15 | 15 | 897 | 0 | 28 | 0 | 0 | 124 | 72 | 205 | 6863 | 2059 | 8829 | 906 | 882 | 479 | 6844 | 0 | 0 | 2100 | 8066 | 8822 | 6839
2024-04-06 00:15 | 15 | 15 | 709 | 0 | 0 | 0 | 0 | 88 | 112 | 525 | 6876 | 2085 | 8828 | 906 | 882 | 0 | 6825 | 0 | 0 | 2100 | 8034 | 8821 | 6848
2024-04-06 00:30 | 15 | 15 | 651 | 0 | 4 | 0 | 0 | 114 | 98 | 193 | 6889 | 2069 | 8824 | 906 | 882 | 240 | 6831 | 0 | 0 | 2100 | 8050 | 8818 | 6855
2024-04-06 00:45 | 15 | 15 | 620 | 0 | 0 | 0 | 0 | 86 | 105 | 229 | 6914 | 2150 | 8822 | 907 | 882 | 0 | 6853 | 0 | 0 | 2100 | 8051 | 8816 | 6858
2024-04-06 01:00 | 15 | 15 | 614 | 0 | 0 | 0 | 0 | 90 | 108 | 285 | 6918 | 2171 | 8820 | 906 | 882 | 0 | 6869 | 0 | 0 | 2100 | 8049 | 8814 | 6870
2024-04-06 01:15 | 15 | 15 | 612 | 0 | 0 | 0 | 0 | 107 | 120 | 293 | 6927 | 2183 | 8817 | 906 | 882 | 0 | 6879 | 0 | 0 | 2100 | 8046 | 8811 | 6877
2024-04-06 01:30 | 15 | 15 | 596 | 0 | 0 | 0 | 0 | 52 | 105 | 338 | 6927 | 2187 | 8815 | 906 | 882 | 0 | 6887 | 0 | 0 | 2100 | 8047 | 8809 | 6878
2024-04-06 01:45 | 15 | 15 | 582 | 0 | 0 | 0 | 0 | 71 | 120 | 254 | 6924 | 2185 | 8813 | 906 | 882 | 0 | 6884 | 0 | 0 | 2100 | 8045 | 8807 | 6878
2024-04-06 02:00 | 15 | 15 | 563 | 0 | 4 | 0 | 0 | 116 | 106 | 206 | 6928 | 2182 | 8812 | 907 | 882 | 240 | 6885 | 0 | 0 | 2100 | 8045 | 8807 | 6877
2024-04-06 02:15 | 15 | 15 | 533 | 0 | 0 | 0 | 0 | 88 | 128 | 282 | 6928 | 2189 | 8811 | 906 | 882 | 0 | 6890 | 0 | 0 | 2100 | 8044 | 8805 | 6887
2024-04-06 02:30 | 15 | 15 | 499 | 0 | 0 | 0 | 0 | 77 | 161 | 469 | 6928 | 2198 | 8812 | 906 | 882 | 0 | 6896 | 0 | 0 | 2100 | 8042 | 8806 | 6894
2024-04-06 02:45 | 15 | 15 | 470 | 0 | 0 | 0 | 0 | 112 | 126 | 238 | 6939 | 2187 | 8813 | 906 | 882 | 0 | 6901 | 0 | 0 | 2100 | 8043 | 8807 | 6899
2024-04-06 03:00 | 15 | 15 | 460 | 0 | 0 | 0 | 0 | 95 | 120 | 353 | 6953 | 2181 | 8812 | 907 | 882 | 0 | 6913 | 0 | 0 | 2100 | 8043 | 8806 | 6908
2024-04-06 03:15 | 15 | 1 | 459 | 0 | 0 | 0 | 0 | 107 | 124 | 342 | 6951 | 2179 | 8812 | 906 | 882 | 0 | 6921 | 0 | 0 | 2100 | 8039 | 8806 | 6915
2024-04-06 03:30 | 15 | 2 | 460 | 0 | 0 | 0 | 0 | 73 | 88 | 253 | 6949 | 2177 | 8812 | 906 | 882 | 0 | 6923 | 0 | 0 | 2100 | 8038 | 8806 | 6920
2024-04-06 03:45 | 15 | 15 | 463 | 0 | 0 | 0 | 0 | 116 | 71 | 175 | 6939 | 2169 | 8812 | 907 | 882 | 0 | 6915 | 0 | 0 | 2100 | 8038 | 8806 | 6910
2024-04-06 04:00 | 15 | 15 | 462 | 0 | 0 | 0 | 0 | 103 | 77 | 201 | 6951 | 2144 | 8813 | 906 | 882 | 0 | 6907 | 0 | 0 | 2100 | 8036 | 8808 | 6897
2024-04-06 04:15 | 15 | 12 | 462 | 0 | 0 | 0 | 0 | 90 | 87 | 185 | 6957 | 2125 | 8814 | 907 | 882 | 0 | 6909 | 0 | 0 | 2100 | 8037 | 8808 | 6894
2024-04-06 04:30 | 15 | 8 | 459 | 0 | 0 | 0 | 0 | 112 | 107 | 255 | 6968 | 2131 | 8815 | 906 | 882 | 0 | 6909 | 0 | 0 | 2100 | 8033 | 8809 | 6893
2024-04-06 04:45 | 15 | 8 | 461 | 0 | 0 | 0 | 0 | 97 | 119 | 246 | 6957 | 2148 | 8817 | 906 | 882 | 0 | 6917 | 0 | 0 | 2100 | 8034 | 8812 | 6902
2024-04-06 05:00 | 15 | 15 | 464 | 0 | 0 | 0 | 0 | 70 | 119 | 234 | 6932 | 2157 | 8818 | 906 | 882 | 0 | 6910 | 0 | 0 | 2100 | 8033 | 8812 | 6896
2024-04-06 05:15 | 15 | 15 | 460 | 0 | 0 | 0 | 0 | 106 | 106 | 210 | 6937 | 2163 | 8819 | 906 | 882 | 0 | 6901 | 0 | 0 | 2100 | 8032 | 8813 | 6892
2024-04-06 05:30 | 15 | 15 | 460 | 0 | 0 | 0 | 0 | 115 | 109 | 348 | 6940 | 2183 | 8821 | 906 | 882 | 0 | 6908 | 0 | 0 | 2100 | 8029 | 8815 | 6905
2024-04-06 05:45 | 15 | 15 | 461 | 5 | 0 | 0 | 0 | 115 | 105 | 212 | 6934 | 2195 | 8824 | 906 | 883 | 0 | 6915 | 0 | 0 | 2100 | 8031 | 8818 | 6914
2024-04-06 06:00 | 15 | 15 | 469 | 19 | 0 | 0 | 0 | 123 | 114 | 271 | 6940 | 2204 | 8824 | 907 | 882 | 0 | 6916 | 0 | 0 | 2100 | 8029 | 8819 | 6919
2024-04-06 06:15 | 15 | 15 | 945 | 24 | 8 | 0 | 0 | 112 | 101 | 239 | 6938 | 2213 | 8825 | 906 | 882 | 240 | 6915 | 0 | 0 | 2100 | 8029 | 8819 | 6922
2024-04-06 06:30 | 15 | 15 | 913 | 87 | 32 | 0 | 0 | 110 | 92 | 248 | 6923 | 2211 | 8825 | 906 | 883 | 240 | 6901 | 0 | 0 | 2100 | 8028 | 8819 | 6910
2024-04-06 06:45 | 15 | 15 | 849 | 183 | 4 | 0 | 0 | 107 | 105 | 301 | 6920 | 2210 | 8825 | 906 | 882 | 240 | 6895 | 0 | 0 | 2100 | 8028 | 8820 | 6907
2024-04-06 07:00 | 15 | 15 | 1016 | 330 | 152 | 0 | 0 | 113 | 96 | 221 | 6920 | 2211 | 8826 | 906 | 881 | 2157 | 6896 | 0 | 0 | 2100 | 8025 | 8820 | 6910
2024-04-06 07:15 | 15 | 15 | 1037 | 341 | 112 | 0 | 0 | 99 | 79 | 160 | 6918 | 2217 | 8826 | 907 | 882 | 1438 | 6901 | 1 | 1 | 2100 | 8024 | 8821 | 6916
2024-04-06 07:30 | 15 | 15 | 960 | 241 | 116 | 0 | 0 | 53 | 78 | 224 | 6923 | 2222 | 8827 | 906 | 883 | 719 | 6905 | 1 | 1 | 2100 | 8021 | 8821 | 6920
2024-04-06 07:45 | 15 | 15 | 936 | 336 | 16 | 0 | 0 | 97 | 105 | 317 | 6920 | 2222 | 8828 | 906 | 882 | 240 | 6910 | 0 | 0 | 2100 | 8022 | 8822 | 6923
2024-04-06 08:00 | 15 | 15 | 850 | 823 | 4 | 0 | 0 | 109 | 129 | 287 | 6908 | 2208 | 8829 | 906 | 882 | 240 | 6913 | 0 | 0 | 2100 | 8021 | 8825 | 6927
2024-04-06 08:15 | 15 | 15 | 833 | 893 | 0 | 0 | 0 | 134 | 129 | 284 | 6915 | 2217 | 8831 | 906 | 882 | 0 | 6927 | 0 | 0 | 2100 | 8020 | 8826 | 6937
2024-04-06 08:30 | 15 | 15 | 668 | 952 | 0 | 0 | 0 | 126 | 111 | 233 | 6917 | 2218 | 8831 | 906 | 883 | 0 | 6937 | 0 | 0 | 2100 | 8018 | 8826 | 6950
2024-04-06 08:45 | 15 | 15 | 596 | 1220 | 0 | 0 | 0 | 107 | 120 | 340 | 6917 | 2219 | 8832 | 907 | 882 | 0 | 6952 | 0 | 0 | 2100 | 8007 | 8827 | 6973
2024-04-06 09:00 | 15 | 15 | 559 | 658 | 0 | 0 | 0 | 86 | 94 | 399 | 6920 | 2223 | 8834 | 907 | 882 | 0 | 6953 | 0 | 0 | 2100 | 8007 | 8828 | 6985
2024-04-06 09:15 | 15 | 15 | 1040 | 524 | 8 | 0 | 0 | 58 | 93 | 251 | 6929 | 2236 | 8834 | 906 | 882 | 240 | 6945 | 0 | 0 | 2100 | 7995 | 8829 | 6980
2024-04-06 09:30 | 15 | 15 | 931 | 1161 | 80 | 0 | 0 | 55 | 105 | 200 | 6925 | 2231 | 8833 | 907 | 882 | 959 | 6950 | 0 | 0 | 2100 | 7998 | 8828 | 6983
2024-04-06 09:45 | 15 | 15 | 819 | 2641 | 4 | 0 | 0 | 64 | 145 | 409 | 6912 | 2217 | 8832 | 907 | 881 | 240 | 6983 | 0 | 0 | 2100 | 8001 | 8827 | 6998
2024-04-06 10:00 | 15 | 15 | 606 | 2786 | 0 | 0 | 0 | 51 | 151 | 316 | 6912 | 2211 | 8830 | 907 | 882 | 0 | 7021 | 0 | 0 | 2100 | 8004 | 8825 | 7019
2024-04-06 10:15 | 15 | 15 | 520 | 2282 | 0 | 0 | 0 | 63 | 161 | 455 | 6938 | 2244 | 8832 | 906 | 882 | 0 | 7024 | 0 | 0 | 2100 | 8007 | 8827 | 7028
2024-04-06 10:30 | 15 | 11 | 458 | 1891 | 0 | 0 | 0 | 93 | 113 | 305 | 6961 | 2279 | 8833 | 907 | 882 | 0 | 7030 | 0 | 0 | 2100 | 8008 | 8828 | 7045
2024-04-06 10:45 | 15 | 0 | 456 | 2214 | 0 | 0 | 0 | 78 | 128 | 396 | 6973 | 2307 | 8832 | 907 | 882 | 0 | 7043 | 0 | 0 | 2100 | 8012 | 8826 | 7066
2024-04-06 11:00 | 15 | 0 | 455 | 2277 | 0 | 0 | 0 | 102 | 138 | 390 | 6979 | 2309 | 8829 | 907 | 882 | 0 | 7063 | 0 | 0 | 2100 | 8012 | 8824 | 7097
2024-04-06 11:15 | 15 | 9 | 466 | 2334 | 0 | 0 | 0 | 85 | 153 | 346 | 6989 | 2319 | 8828 | 907 | 882 | 0 | 7077 | 0 | 0 | 2100 | 8013 | 8822 | 7119
2024-04-06 11:30 | 15 | 10 | 456 | 2577 | 0 | 0 | 0 | 84 | 143 | 251 | 6991 | 2317 | 8826 | 907 | 881 | 0 | 7092 | 0 | 0 | 2100 | 8012 | 8821 | 7133
2024-04-06 11:45 | 15 | 12 | 476 | 2217 | 0 | 0 | 0 | 74 | 144 | 365 | 7003 | 2342 | 8825 | 907 | 883 | 0 | 7103 | 0 | 0 | 2100 | 8015 | 8820 | 7148
2024-04-06 12:00 | 15 | 15 | 473 | 2523 | 0 | 0 | 0 | 65 | 126 | 399 | 6997 | 2333 | 8824 | 907 | 882 | 0 | 7105 | 0 | 0 | 2100 | 8017 | 8819 | 7147
2024-04-06 12:15 | 15 | 11 | 463 | 3135 | 0 | 0 | 0 | 88 | 113 | 268 | 6999 | 2329 | 8822 | 907 | 882 | 0 | 7134 | 0 | 0 | 2100 | 8021 | 8817 | 7172
2024-04-06 12:30 | 15 | 12 | 456 | 2240 | 0 | 0 | 0 | 78 | 122 | 282 | 7011 | 2357 | 8822 | 908 | 882 | 0 | 7141 | 0 | 0 | 2100 | 8021 | 8817 | 7185
2024-04-06 12:45 | 15 | 0 | 459 | 1816 | 0 | 0 | 0 | 107 | 112 | 327 | 7003 | 2333 | 8821 | 907 | 882 | 0 | 7121 | 0 | 0 | 2100 | 8020 | 8815 | 7166
2024-04-06 13:00 | 15 | 11 | 458 | 1297 | 0 | 0 | 0 | 72 | 97 | 344 | 7001 | 2329 | 8821 | 907 | 882 | 0 | 7093 | 0 | 0 | 2100 | 8021 | 8815 | 7150
2024-04-06 13:15 | 15 | 0 | 455 | 1732 | 0 | 0 | 0 | 74 | 113 | 242 | 6972 | 2298 | 8819 | 907 | 882 | 0 | 7073 | 0 | 0 | 2100 | 8021 | 8813 | 7130
2024-04-06 13:30 | 15 | 0 | 454 | 1984 | 0 | 0 | 0 | 65 | 112 | 371 | 6986 | 2307 | 8814 | 907 | 882 | 0 | 7078 | 0 | 0 | 2100 | 8021 | 8808 | 7132
2024-04-06 13:45 | 15 | 0 | 455 | 1822 | 0 | 0 | 0 | 70 | 88 | 223 | 7003 | 2329 | 8810 | 907 | 882 | 0 | 7105 | 0 | 0 | 2100 | 8020 | 8805 | 7149
2024-04-06 14:00 | 15 | 0 | 454 | 2011 | 0 | 0 | 0 | 49 | 115 | 419 | 7022 | 2343 | 8809 | 907 | 883 | 0 | 7113 | 0 | 0 | 2100 | 8022 | 8803 | 7153
2024-04-06 14:15 | 15 | 0 | 453 | 2469 | 0 | 0 | 0 | 41 | 100 | 221 | 7029 | 2369 | 8806 | 907 | 882 | 0 | 7148 | 0 | 0 | 2100 | 8026 | 8800 | 7183
2024-04-06 14:30 | 15 | 0 | 454 | 2093 | 0 | 0 | 0 | 58 | 105 | 295 | 7046 | 2397 | 8805 | 908 | 882 | 0 | 7172 | 0 | 0 | 2100 | 8023 | 8799 | 7206
2024-04-06 14:45 | 15 | 0 | 454 | 1684 | 0 | 0 | 0 | 101 | 105 | 249 | 7047 | 2398 | 8805 | 907 | 882 | 0 | 7163 | 0 | 0 | 2100 | 8023 | 8799 | 7207
2024-04-06 15:00 | 15 | 0 | 454 | 2197 | 0 | 0 | 0 | 112 | 104 | 205 | 7048 | 2399 | 8803 | 907 | 882 | 0 | 7165 | 0 | 0 | 2100 | 8027 | 8798 | 7212
2024-04-06 15:15 | 15 | 0 | 454 | 2189 | 0 | 0 | 0 | 113 | 118 | 247 | 7047 | 2401 | 8802 | 907 | 882 | 0 | 7165 | 0 | 0 | 2100 | 8028 | 8796 | 7220
2024-04-06 15:30 | 15 | 0 | 452 | 3519 | 0 | 0 | 0 | 80 | 128 | 347 | 7069 | 2431 | 8802 | 907 | 881 | 0 | 7201 | 0 | 0 | 2100 | 8039 | 8796 | 7257
2024-04-06 15:45 | 15 | 0 | 453 | 2875 | 0 | 0 | 0 | 95 | 122 | 250 | 7083 | 2440 | 8802 | 907 | 882 | 0 | 7240 | 0 | 0 | 2100 | 8040 | 8796 | 7299
2024-04-06 16:00 | 15 | 0 | 454 | 2194 | 0 | 0 | 0 | 47 | 92 | 261 | 7111 | 2452 | 8800 | 908 | 881 | 0 | 7257 | 0 | 0 | 2100 | 8039 | 8794 | 7312
2024-04-06 16:15 | 15 | 0 | 454 | 1547 | 0 | 0 | 0 | 54 | 106 | 386 | 7113 | 2462 | 8800 | 908 | 882 | 0 | 7246 | 0 | 0 | 2100 | 8042 | 8794 | 7294
2024-04-06 16:30 | 15 | 0 | 456 | 959 | 0 | 0 | 0 | 99 | 99 | 240 | 7090 | 2429 | 8802 | 907 | 882 | 0 | 7197 | 0 | 0 | 2100 | 8038 | 8796 | 7254
2024-04-06 16:45 | 15 | 0 | 456 | 1160 | 0 | 0 | 0 | 58 | 120 | 297 | 7063 | 2395 | 8804 | 907 | 882 | 0 | 7154 | 0 | 0 | 2100 | 8036 | 8798 | 7216
2024-04-06 17:00 | 15 | 0 | 456 | 933 | 0 | 0 | 0 | 97 | 113 | 248 | 7060 | 2375 | 8805 | 907 | 881 | 0 | 7136 | 0 | 0 | 2100 | 8034 | 8799 | 7187
2024-04-06 17:15 | 15 | 0 | 459 | 581 | 0 | 0 | 0 | 107 | 90 | 183 | 7053 | 2357 | 8805 | 907 | 882 | 0 | 7105 | 0 | 0 | 2100 | 8032 | 8799 | 7154
2024-04-06 17:30 | 15 | 0 | 458 | 361 | 0 | 0 | 0 | 87 | 99 | 398 | 7053 | 2320 | 8806 | 907 | 881 | 0 | 7072 | 0 | 0 | 2100 | 8029 | 8800 | 7119
2024-04-06 17:45 | 15 | 0 | 458 | 182 | 0 | 0 | 0 | 79 | 110 | 269 | 7047 | 2309 | 8805 | 907 | 882 | 0 | 7053 | 0 | 0 | 2100 | 8030 | 8799 | 7091
2024-04-06 18:00 | 15 | 13 | 462 | 20 | 0 | 0 | 0 | 76 | 98 | 251 | 7031 | 2309 | 8806 | 906 | 882 | 0 | 7032 | 0 | 0 | 2100 | 8027 | 8800 | 7064
2024-04-06 18:15 | 15 | 15 | 462 | 0 | 0 | 0 | 0 | 77 | 127 | 406 | 7018 | 2297 | 8808 | 906 | 881 | 0 | 7010 | 0 | 0 | 2100 | 8023 | 8802 | 7037
2024-04-06 18:30 | 15 | 15 | 460 | 0 | 0 | 0 | 0 | 95 | 115 | 267 | 7010 | 2285 | 8809 | 907 | 882 | 0 | 6995 | 0 | 0 | 2100 | 8023 | 8803 | 7015
2024-04-06 18:45 | 15 | 15 | 462 | 0 | 0 | 0 | 0 | 98 | 98 | 239 | 7008 | 2302 | 8809 | 907 | 882 | 0 | 6990 | 0 | 0 | 2100 | 8021 | 8803 | 7008
2024-04-06 19:00 | 15 | 15 | 462 | 0 | 0 | 0 | 0 | 75 | 114 | 290 | 6999 | 2307 | 8809 | 906 | 882 | 0 | 6986 | 0 | 0 | 2100 | 8020 | 8803 | 7001
2024-04-06 19:15 | 15 | 15 | 462 | 0 | 0 | 0 | 0 | 82 | 128 | 393 | 6999 | 2297 | 8809 | 907 | 882 | 0 | 6981 | 0 | 0 | 2100 | 8019 | 8804 | 6995
2024-04-06 19:30 | 15 | 15 | 461 | 0 | 0 | 0 | 0 | 97 | 145 | 446 | 7001 | 2273 | 8809 | 906 | 882 | 0 | 6977 | 0 | 0 | 2100 | 8018 | 8803 | 6984
2024-04-06 19:45 | 15 | 15 | 462 | 0 | 0 | 0 | 0 | 107 | 122 | 318 | 7003 | 2261 | 8810 | 907 | 882 | 0 | 6977 | 0 | 0 | 2100 | 8019 | 8804 | 6974
2024-04-06 20:00 | 15 | 15 | 463 | 0 | 0 | 0 | 0 | 81 | 108 | 276 | 6994 | 2255 | 8811 | 907 | 881 | 0 | 6966 | 0 | 0 | 2100 | 8016 | 8805 | 6967
2024-04-06 20:15 | 15 | 15 | 463 | 0 | 0 | 0 | 0 | 41 | 139 | 356 | 6983 | 2255 | 8811 | 907 | 882 | 0 | 6958 | 0 | 0 | 2100 | 8015 | 8806 | 6958
2024-04-06 20:30 | 15 | 15 | 462 | 0 | 0 | 0 | 0 | 61 | 123 | 311 | 6974 | 2241 | 8813 | 906 | 882 | 0 | 6953 | 0 | 0 | 2100 | 8012 | 8807 | 6950
2024-04-06 20:45 | 15 | 15 | 460 | 0 | 0 | 0 | 0 | 57 | 126 | 291 | 6979 | 2230 | 8815 | 907 | 882 | 0 | 6946 | 0 | 0 | 2100 | 8012 | 8810 | 6944
2024-04-06 21:00 | 15 | 5 | 460 | 0 | 0 | 0 | 0 | 95 | 126 | 263 | 6985 | 2242 | 8817 | 906 | 882 | 0 | 6949 | 0 | 0 | 2100 | 8014 | 8811 | 6952
2024-04-06 21:15 | 15 | 12 | 481 | 0 | 0 | 0 | 0 | 93 | 113 | 257 | 6984 | 2261 | 8817 | 907 | 882 | 0 | 6957 | 0 | 0 | 2100 | 8009 | 8812 | 6961
2024-04-06 21:30 | 15 | 15 | 467 | 0 | 0 | 0 | 0 | 94 | 108 | 262 | 6971 | 2275 | 8818 | 907 | 882 | 0 | 6955 | 0 | 0 | 2100 | 8008 | 8813 | 6959
2024-04-06 21:45 | 15 | 15 | 462 | 0 | 0 | 0 | 0 | 70 | 124 | 460 | 6970 | 2267 | 8819 | 906 | 882 | 0 | 6951 | 0 | 0 | 2100 | 8008 | 8813 | 6959
2024-04-06 22:00 | 15 | 15 | 464 | 0 | 0 | 0 | 0 | 88 | 117 | 369 | 6975 | 2267 | 8818 | 907 | 882 | 0 | 6952 | 0 | 0 | 2100 | 8007 | 8812 | 6961
2024-04-06 22:15 | 15 | 15 | 910 | 0 | 0 | 0 | 0 | 63 | 117 | 318 | 6969 | 2271 | 8817 | 907 | 882 | 0 | 6949 | 0 | 0 | 2100 | 8007 | 8812 | 6956
2024-04-06 22:30 | 15 | 15 | 836 | 0 | 8 | 0 | 0 | 92 | 110 | 255 | 6956 | 2262 | 8817 | 907 | 882 | 240 | 6935 | 0 | 0 | 2100 | 8006 | 8811 | 6942
2024-04-06 22:45 | 15 | 15 | 702 | 0 | 0 | 0 | 0 | 112 | 124 | 380 | 6943 | 2243 | 8816 | 906 | 882 | 0 | 6921 | 0 | 0 | 2100 | 8006 | 8811 | 6931
2024-04-06 23:00 | 15 | 15 | 833 | 0 | 12 | 0 | 0 | 82 | 107 | 444 | 6949 | 2238 | 8815 | 907 | 882 | 240 | 6918 | 0 | 0 | 2100 | 8004 | 8809 | 6925
2024-04-06 23:15 | 15 | 15 | 689 | 0 | 0 | 0 | 0 | 55 | 119 | 577 | 6939 | 2231 | 8813 | 906 | 882 | 0 | 6912 | 0 | 0 | 2100 | 8001 | 8807 | 6917
2024-04-06 23:30 | 15 | 15 | 668 | 0 | 0 | 0 | 0 | 98 | 97 | 256 | 6925 | 2209 | 8810 | 906 | 882 | 0 | 6895 | 0 | 0 | 2100 | 8001 | 8805 | 6899
2024-04-06 23:45 | 15 | 15 | 655 | 0 | 4 | 0 | 0 | 95 | 94 | 234 | 6930 | 2195 | 8809 | 907 | 882 | 240 | 6886 | 0 | 0 | 2100 | 8002 | 8803 | 6882
2024-04-07 | 15 | 15 | 645 | 0 | 0 | 0 | 0 | 77 | 89 | 197 | 6924 | 2185 | 8808 | 906 | 882 | 0 | 6879 | 0 | 0 | 2100 | 7998 | 8802 | 6871
2024-04-07 00:15 | 15 | 15 | 640 | 0 | 0 | 0 | 0 | 104 | 100 | 184 | 6932 | 2188 | 8807 | 907 | 882 | 0 | 6880 | 0 | 0 | 2100 | 7972 | 8801 | 6888
2024-04-07 00:30 | 15 | 15 | 637 | 0 | 4 | 0 | 0 | 60 | 96 | 269 | 6929 | 2137 | 8805 | 907 | 882 | 240 | 6882 | 0 | 0 | 2100 | 7985 | 8799 | 6886
2024-04-07 00:45 | 15 | 15 | 627 | 0 | 0 | 0 | 0 | 63 | 104 | 268 | 6933 | 2195 | 8803 | 907 | 882 | 0 | 6885 | 0 | 0 | 2100 | 7986 | 8797 | 6882
2024-04-07 01:00 | 15 | 15 | 616 | 0 | 0 | 0 | 0 | 85 | 121 | 277 | 6943 | 2207 | 8802 | 907 | 882 | 0 | 6894 | 0 | 0 | 2100 | 7983 | 8797 | 6891
2024-04-07 01:15 | 15 | 15 | 607 | 0 | 0 | 0 | 0 | 64 | 127 | 368 | 6945 | 2221 | 8801 | 907 | 883 | 0 | 6903 | 0 | 0 | 2100 | 7985 | 8796 | 6899
2024-04-07 01:30 | 15 | 15 | 597 | 0 | 0 | 0 | 0 | 68 | 121 | 355 | 6940 | 2222 | 8800 | 907 | 882 | 0 | 6903 | 0 | 0 | 2100 | 7982 | 8794 | 6900
2024-04-07 01:45 | 15 | 15 | 588 | 0 | 0 | 0 | 0 | 72 | 118 | 302 | 6937 | 2220 | 8799 | 906 | 882 | 0 | 6904 | 0 | 0 | 2100 | 7983 | 8793 | 6902
2024-04-07 02:00 | 15 | 15 | 562 | 0 | 4 | 0 | 0 | 63 | 104 | 331 | 6947 | 2222 | 8797 | 907 | 882 | 240 | 6906 | 0 | 0 | 2100 | 7982 | 8792 | 6901
2024-04-07 02:15 | 15 | 15 | 888 | 0 | 8 | 0 | 0 | 77 | 69 | 244 | 6951 | 2223 | 8797 | 906 | 882 | 240 | 6905 | 0 | 0 | 2100 | 7978 | 8791 | 6907
2024-04-07 02:30 | 15 | 15 | 1116 | 0 | 64 | 0 | 0 | 67 | 86 | 287 | 6943 | 2225 | 8796 | 907 | 882 | 719 | 6907 | 0 | 0 | 2100 | 7981 | 8791 | 6912
2024-04-07 02:45 | 15 | 15 | 1030 | 0 | 164 | 0 | 0 | 84 | 59 | 132 | 6942 | 2226 | 8796 | 907 | 882 | 959 | 6905 | 0 | 0 | 2100 | 7979 | 8790 | 6914
2024-04-07 03:00 | 15 | 15 | 948 | 0 | 104 | 0 | 0 | 9 | 97 | 267 | 6953 | 2233 | 8796 | 907 | 882 | 959 | 6912 | 2 | 1 | 2100 | 7979 | 8790 | 6921
2024-04-07 03:15 | 15 | 15 | 937 | 0 | 24 | 0 | 0 | 16 | 86 | 377 | 6945 | 2243 | 8795 | 907 | 882 | 240 | 6919 | 1 | 1 | 2100 | 7979 | 8790 | 6928
2024-04-07 03:30 | 15 | 15 | 937 | 0 | 40 | 0 | 0 | 50 | 56 | 164 | 6940 | 2243 | 8793 | 906 | 882 | 240 | 6921 | 1 | 1 | 2100 | 7978 | 8788 | 6929
2024-04-07 03:45 | 15 | 15 | 944 | 0 | 16 | 0 | 0 | 52 | 61 | 130 | 6940 | 2241 | 8794 | 906 | 883 | 240 | 6919 | 1 | 1 | 2100 | 7978 | 8789 | 6930
2024-04-07 04:00 | 15 | 15 | 925 | 0 | 12 | 0 | 0 | 6 | 71 | 178 | 6940 | 2241 | 8795 | 906 | 882 | 240 | 6919 | 0 | 0 | 2100 | 7976 | 8789 | 6930
2024-04-07 04:15 | 15 | 15 | 869 | 0 | 12 | 0 | 0 | 5 | 79 | 196 | 6940 | 2239 | 8796 | 906 | 883 | 240 | 6917 | 0 | 0 | 2100 | 7974 | 8791 | 6930
2024-04-07 04:30 | 15 | 15 | 965 | 0 | 84 | 0 | 0 | 0 | 67 | 188 | 6940 | 2241 | 8798 | 906 | 883 | 959 | 6919 | 2 | 1 | 2100 | 7974 | 8792 | 6932
2024-04-07 04:45 | 15 | 15 | 1027 | 0 | 140 | 0 | 0 | 21 | 85 | 263 | 6948 | 2244 | 8799 | 906 | 883 | 959 | 6921 | 3 | 1 | 2100 | 7972 | 8794 | 6936
2024-04-07 05:00 | 15 | 15 | 922 | 0 | 80 | 0 | 0 | 11 | 104 | 263 | 6947 | 2250 | 8801 | 907 | 882 | 719 | 6925 | 2 | 1 | 2100 | 7973 | 8796 | 6939
2024-04-07 05:15 | 15 | 15 | 984 | 0 | 24 | 0 | 0 | 44 | 91 | 260 | 6943 | 2251 | 8800 | 907 | 882 | 240 | 6927 | 0 | 0 | 2100 | 7971 | 8794 | 6939
2024-04-07 05:30 | 15 | 15 | 967 | 0 | 60 | 0 | 0 | 52 | 86 | 335 | 6945 | 2249 | 8800 | 907 | 882 | 959 | 6925 | 1 | 1 | 2100 | 7972 | 8795 | 6939
2024-04-07 05:45 | 15 | 15 | 916 | 0 | 12 | 0 | 0 | 80 | 73 | 162 | 6947 | 2252 | 8801 | 907 | 882 | 240 | 6929 | 1 | 1 | 2100 | 7970 | 8796 | 6941
2024-04-07 06:00 | 15 | 15 | 928 | 7 | 24 | 0 | 0 | 98 | 78 | 216 | 6941 | 2249 | 8803 | 907 | 882 | 479 | 6925 | 0 | 0 | 2100 | 7970 | 8798 | 6941
2024-04-07 06:15 | 15 | 15 | 944 | 29 | 0 | 0 | 0 | 110 | 106 | 321 | 6933 | 2239 | 8805 | 907 | 883 | 0 | 6919 | 0 | 0 | 2100 | 7968 | 8800 | 6938
2024-04-07 06:30 | 15 | 15 | 876 | 118 | 0 | 0 | 0 | 126 | 99 | 241 | 6930 | 2235 | 8807 | 906 | 882 | 0 | 6917 | 0 | 0 | 2100 | 7969 | 8802 | 6934
2024-04-07 06:45 | 15 | 15 | 953 | 197 | 16 | 0 | 0 | 88 | 81 | 177 | 6932 | 2241 | 8809 | 907 | 882 | 240 | 6923 | 0 | 0 | 2100 | 7968 | 8804 | 6937
2024-04-07 07:00 | 15 | 15 | 907 | 208 | 8 | 0 | 0 | 114 | 106 | 336 | 6936 | 2243 | 8811 | 907 | 882 | 240 | 6925 | 1 | 1 | 2100 | 7968 | 8806 | 6942
2024-04-07 07:15 | 15 | 15 | 900 | 335 | 4 | 0 | 0 | 126 | 92 | 218 | 6931 | 2241 | 8812 | 907 | 882 | 240 | 6927 | 0 | 0 | 2100 | 7964 | 8807 | 6942
2024-04-07 07:30 | 15 | 15 | 958 | 379 | 8 | 0 | 0 | 122 | 99 | 218 | 6940 | 2251 | 8813 | 906 | 882 | 240 | 6935 | 0 | 0 | 2100 | 7965 | 8808 | 6951
2024-04-07 07:45 | 15 | 15 | 914 | 315 | 8 | 0 | 0 | 102 | 82 | 206 | 6950 | 2262 | 8814 | 907 | 882 | 240 | 6944 | 0 | 0 | 2100 | 7965 | 8809 | 6957
2024-04-07 08:00 | 15 | 15 | 1070 | 407 | 44 | 0 | 0 | 103 | 99 | 259 | 6943 | 2258 | 8817 | 906 | 882 | 959 | 6947 | 0 | 0 | 2100 | 7963 | 8812 | 6961
2024-04-07 08:15 | 15 | 15 | 1096 | 475 | 140 | 0 | 0 | 99 | 93 | 334 | 6947 | 2261 | 8818 | 907 | 882 | 1438 | 6949 | 1 | 1 | 2100 | 7947 | 8813 | 6965
2024-04-07 08:30 | 15 | 15 | 953 | 441 | 144 | 0 | 0 | 69 | 80 | 194 | 6965 | 2286 | 8819 | 907 | 882 | 2637 | 6959 | 2 | 1 | 2100 | 7948 | 8814 | 6995
2024-04-07 08:45 | 15 | 15 | 961 | 427 | 12 | 0 | 0 | 75 | 93 | 193 | 6973 | 2297 | 8820 | 907 | 881 | 240 | 6973 | 1 | 1 | 2100 | 7950 | 8815 | 6992
2024-04-07 09:00 | 15 | 15 | 948 | 839 | 12 | 0 | 0 | 100 | 105 | 342 | 6965 | 2285 | 8820 | 907 | 882 | 240 | 6983 | 0 | 0 | 2100 | 7950 | 8815 | 6997
2024-04-07 09:15 | 15 | 15 | 945 | 553 | 20 | 0 | 0 | 97 | 112 | 305 | 6954 | 2272 | 8821 | 907 | 882 | 240 | 6975 | 0 | 0 | 2100 | 7952 | 8816 | 6994
2024-04-07 09:30 | 15 | 15 | 1032 | 632 | 24 | 0 | 0 | 91 | 128 | 392 | 6941 | 2251 | 8822 | 907 | 882 | 479 | 6966 | 0 | 0 | 2100 | 7949 | 8817 | 6984
2024-04-07 09:45 | 15 | 15 | 1054 | 512 | 240 | 0 | 0 | 28 | 121 | 430 | 6941 | 2255 | 8823 | 907 | 882 | 2157 | 6956 | 3 | 1 | 2100 | 7941 | 8818 | 6985
2024-04-07 10:00 | 15 | 15 | 1104 | 491 | 144 | 0 | 0 | 2 | 104 | 257 | 6941 | 2252 | 8825 | 907 | 882 | 1678 | 6952 | 2 | 1 | 2100 | 7941 | 8820 | 6978
2024-04-07 10:15 | 15 | 15 | 1036 | 774 | 196 | 0 | 0 | 355 | 122 | 421 | 6931 | 2239 | 8826 | 906 | 882 | 1438 | 6951 | 5 | 1 | 2100 | 7941 | 8821 | 6971
2024-04-07 10:30 | 15 | 15 | 930 | 565 | 48 | 0 | 0 | 350 | 127 | 277 | 6918 | 2221 | 8823 | 906 | 882 | 959 | 6949 | 2 | 1 | 2100 | 7940 | 8818 | 6965
2024-04-07 10:45 | 15 | 15 | 952 | 727 | 24 | 0 | 0 | 50 | 89 | 244 | 6922 | 2229 | 8822 | 906 | 882 | 240 | 6938 | 0 | 0 | 2100 | 7941 | 8817 | 6957
2024-04-07 11:00 | 15 | 15 | 981 | 777 | 16 | 0 | 0 | 82 | 101 | 272 | 6926 | 2231 | 8820 | 906 | 882 | 240 | 6953 | 0 | 0 | 2100 | 7941 | 8815 | 6969
2024-04-07 11:15 | 15 | 15 | 952 | 803 | 28 | 0 | 0 | 98 | 112 | 237 | 6927 | 2233 | 8819 | 907 | 882 | 240 | 6955 | 1 | 1 | 2100 | 7941 | 8813 | 6970
2024-04-07 11:30 | 15 | 15 | 881 | 1343 | 8 | 0 | 0 | 105 | 129 | 425 | 6911 | 2212 | 8816 | 907 | 882 | 240 | 6955 | 0 | 0 | 2100 | 7942 | 8811 | 6971
2024-04-07 11:45 | 15 | 15 | 859 | 1001 | 0 | 0 | 0 | 94 | 130 | 465 | 6911 | 2215 | 8815 | 906 | 881 | 0 | 6955 | 0 | 0 | 2100 | 7941 | 8810 | 6975
2024-04-07 12:00 | 15 | 15 | 994 | 1740 | 28 | 0 | 0 | 106 | 147 | 387 | 6907 | 2201 | 8813 | 906 | 882 | 240 | 6963 | 0 | 0 | 2100 | 7942 | 8808 | 6983
2024-04-07 12:15 | 15 | 15 | 1023 | 1438 | 32 | 0 | 0 | 112 | 151 | 457 | 6920 | 2224 | 8810 | 906 | 882 | 240 | 6971 | 0 | 0 | 2100 | 7943 | 8805 | 6993
2024-04-07 12:30 | 15 | 15 | 912 | 1163 | 16 | 0 | 0 | 84 | 143 | 423 | 6927 | 2235 | 8808 | 907 | 882 | 240 | 6979 | 0 | 0 | 2100 | 7943 | 8803 | 7000
2024-04-07 12:45 | 15 | 15 | 845 | 1121 | 4 | 0 | 0 | 97 | 161 | 512 | 6925 | 2232 | 8806 | 907 | 882 | 240 | 6971 | 0 | 0 | 2100 | 7943 | 8801 | 6992
2024-04-07 13:00 | 15 | 15 | 854 | 1565 | 0 | 0 | 0 | 80 | 174 | 492 | 6893 | 2190 | 8805 | 906 | 882 | 0 | 6968 | 0 | 0 | 2100 | 7941 | 8800 | 6990
2024-04-07 13:15 | 15 | 15 | 883 | 828 | 0 | 0 | 0 | 111 | 156 | 308 | 6911 | 2213 | 8803 | 906 | 882 | 0 | 6951 | 0 | 0 | 2100 | 7944 | 8798 | 6987
2024-04-07 13:30 | 15 | 15 | 932 | 968 | 32 | 0 | 0 | 127 | 141 | 301 | 6921 | 2223 | 8800 | 906 | 882 | 240 | 6947 | 0 | 0 | 2100 | 7946 | 8795 | 6983
2024-04-07 13:45 | 15 | 15 | 981 | 907 | 20 | 0 | 0 | 117 | 138 | 347 | 6935 | 2242 | 8798 | 907 | 881 | 240 | 6952 | 0 | 0 | 2100 | 7944 | 8793 | 6984
2024-04-07 14:00 | 15 | 15 | 976 | 656 | 20 | 0 | 0 | 122 | 169 | 347 | 6943 | 2255 | 8798 | 907 | 882 | 479 | 6952 | 0 | 0 | 2100 | 7943 | 8792 | 6982
2024-04-07 14:15 | 15 | 15 | 940 | 1059 | 40 | 0 | 0 | 102 | 158 | 325 | 6939 | 2250 | 8797 | 907 | 882 | 719 | 6954 | 0 | 0 | 2100 | 7942 | 8791 | 6978
2024-04-07 14:30 | 15 | 15 | 978 | 1391 | 4 | 0 | 0 | 105 | 164 | 383 | 6936 | 2250 | 8795 | 908 | 882 | 240 | 6971 | 0 | 0 | 2100 | 7943 | 8790 | 6990
2024-04-07 14:45 | 15 | 15 | 923 | 943 | 32 | 0 | 0 | 111 | 150 | 385 | 6951 | 2265 | 8793 | 907 | 882 | 479 | 6967 | 1 | 1 | 2100 | 7944 | 8788 | 6991
2024-04-07 15:00 | 15 | 15 | 932 | 1095 | 8 | 0 | 0 | 89 | 141 | 369 | 6957 | 2270 | 8791 | 907 | 882 | 240 | 6978 | 0 | 0 | 2100 | 7941 | 8786 | 6999
2024-04-07 15:15 | 15 | 15 | 863 | 1837 | 4 | 0 | 0 | 87 | 159 | 387 | 6957 | 2275 | 8791 | 907 | 882 | 240 | 6993 | 0 | 0 | 2100 | 7947 | 8786 | 7011
2024-04-07 15:30 | 15 | 15 | 769 | 1135 | 0 | 0 | 0 | 94 | 147 | 305 | 6971 | 2297 | 8792 | 906 | 882 | 0 | 7000 | 0 | 0 | 2100 | 7946 | 8787 | 7022
2024-04-07 15:45 | 15 | 15 | 658 | 1030 | 0 | 0 | 0 | 69 | 129 | 358 | 6963 | 2281 | 8792 | 908 | 882 | 0 | 6997 | 0 | 0 | 2100 | 7945 | 8787 | 7028
2024-04-07 16:00 | 15 | 15 | 617 | 1350 | 0 | 0 | 0 | 73 | 127 | 292 | 6964 | 2285 | 8792 | 906 | 882 | 0 | 6995 | 0 | 0 | 2100 | 7945 | 8787 | 7031
2024-04-07 16:15 | 15 | 15 | 564 | 1003 | 0 | 0 | 0 | 91 | 139 | 430 | 6967 | 2288 | 8792 | 907 | 882 | 0 | 6998 | 0 | 0 | 2100 | 7944 | 8787 | 7040
2024-04-07 16:30 | 15 | 15 | 516 | 533 | 0 | 0 | 0 | 67 | 123 | 281 | 6983 | 2311 | 8792 | 906 | 882 | 0 | 6991 | 0 | 0 | 2100 | 7944 | 8786 | 7032
2024-04-07 16:45 | 15 | 15 | 473 | 603 | 0 | 0 | 0 | 40 | 108 | 275 | 6980 | 2307 | 8791 | 906 | 881 | 0 | 6985 | 0 | 0 | 2100 | 7944 | 8786 | 7022
2024-04-07 17:00 | 15 | 15 | 464 | 185 | 0 | 0 | 0 | 65 | 121 | 303 | 6986 | 2313 | 8793 | 907 | 882 | 0 | 6973 | 0 | 0 | 2100 | 7941 | 8788 | 7011
2024-04-07 17:15 | 15 | 15 | 464 | 226 | 0 | 0 | 0 | 69 | 126 | 324 | 6986 | 2307 | 8795 | 907 | 882 | 0 | 6965 | 0 | 0 | 2100 | 7941 | 8789 | 7002
2024-04-07 17:30 | 15 | 15 | 464 | 127 | 0 | 0 | 0 | 91 | 125 | 254 | 6981 | 2295 | 8795 | 907 | 882 | 0 | 6959 | 0 | 0 | 2100 | 7941 | 8790 | 6992
2024-04-07 17:45 | 15 | 15 | 466 | 54 | 0 | 0 | 0 | 86 | 149 | 333 | 6973 | 2283 | 8795 | 906 | 882 | 0 | 6949 | 0 | 0 | 2100 | 7941 | 8790 | 6981
2024-04-07 18:00 | 15 | 15 | 466 | 10 | 0 | 0 | 0 | 63 | 194 | 580 | 6977 | 2273 | 8794 | 907 | 881 | 0 | 6943 | 0 | 0 | 2100 | 7940 | 8789 | 6971
2024-04-07 18:15 | 15 | 15 | 468 | 0 | 0 | 0 | 0 | 78 | 176 | 333 | 6967 | 2262 | 8795 | 906 | 882 | 0 | 6935 | 0 | 0 | 2100 | 7941 | 8789 | 6959
2024-04-07 18:30 | 15 | 15 | 467 | 0 | 0 | 0 | 0 | 83 | 183 | 623 | 6962 | 2245 | 8795 | 906 | 882 | 0 | 6922 | 0 | 0 | 2100 | 7939 | 8789 | 6946
2024-04-07 18:45 | 15 | 15 | 469 | 0 | 0 | 0 | 0 | 53 | 179 | 466 | 6958 | 2239 | 8795 | 906 | 883 | 0 | 6918 | 0 | 0 | 2100 | 7933 | 8790 | 6936
2024-04-07 19:00 | 15 | 15 | 466 | 0 | 0 | 0 | 0 | 67 | 182 | 685 | 6969 | 2238 | 8798 | 907 | 882 | 0 | 6915 | 0 | 0 | 2100 | 7935 | 8793 | 6935
2024-04-07 19:15 | 15 | 15 | 469 | 0 | 0 | 0 | 0 | 82 | 174 | 372 | 6973 | 2246 | 8799 | 907 | 883 | 0 | 6924 | 0 | 0 | 2100 | 7937 | 8794 | 6938
2024-04-07 19:30 | 15 | 15 | 469 | 0 | 0 | 0 | 0 | 88 | 157 | 499 | 6961 | 2241 | 8800 | 907 | 882 | 0 | 6919 | 0 | 0 | 2100 | 7936 | 8795 | 6931
2024-04-07 19:45 | 15 | 15 | 472 | 0 | 0 | 0 | 0 | 73 | 138 | 291 | 6957 | 2236 | 8801 | 906 | 882 | 0 | 6915 | 0 | 0 | 2100 | 7934 | 8796 | 6927
2024-04-07 20:00 | 15 | 15 | 469 | 0 | 0 | 0 | 0 | 70 | 158 | 482 | 6948 | 2229 | 8802 | 906 | 882 | 0 | 6909 | 0 | 0 | 2100 | 7934 | 8797 | 6920
2024-04-07 20:15 | 15 | 15 | 470 | 0 | 0 | 0 | 0 | 71 | 161 | 332 | 6941 | 2217 | 8803 | 906 | 882 | 0 | 6900 | 0 | 0 | 2100 | 7934 | 8798 | 6912
2024-04-07 20:30 | 15 | 15 | 467 | 0 | 0 | 0 | 0 | 95 | 169 | 368 | 6947 | 2215 | 8803 | 907 | 882 | 0 | 6899 | 0 | 0 | 2100 | 7934 | 8798 | 6911
2024-04-07 20:45 | 15 | 15 | 467 | 0 | 0 | 0 | 0 | 110 | 170 | 407 | 6954 | 2224 | 8804 | 907 | 882 | 0 | 6905 | 0 | 0 | 2100 | 7931 | 8798 | 6913
2024-04-07 21:00 | 15 | 15 | 465 | 0 | 0 | 0 | 0 | 99 | 185 | 363 | 6955 | 2231 | 8805 | 906 | 882 | 0 | 6911 | 0 | 0 | 2100 | 7930 | 8800 | 6917
2024-04-07 21:15 | 15 | 15 | 469 | 0 | 0 | 0 | 0 | 71 | 180 | 340 | 6957 | 2235 | 8806 | 907 | 882 | 0 | 6913 | 0 | 0 | 2100 | 7931 | 8801 | 6921
2024-04-07 21:30 | 15 | 15 | 466 | 0 | 0 | 0 | 0 | 83 | 191 | 404 | 6957 | 2241 | 8807 | 907 | 882 | 0 | 6919 | 0 | 0 | 2100 | 7930 | 8801 | 6925
2024-04-07 21:45 | 15 | 15 | 465 | 0 | 0 | 0 | 0 | 77 | 174 | 396 | 6950 | 2237 | 8807 | 906 | 882 | 0 | 6916 | 0 | 0 | 2100 | 7928 | 8802 | 6921
2024-04-07 22:00 | 15 | 15 | 465 | 0 | 0 | 0 | 0 | 72 | 167 | 496 | 6956 | 2237 | 8808 | 906 | 882 | 0 | 6916 | 0 | 0 | 2100 | 7931 | 8802 | 6924
2024-04-07 22:15 | 15 | 15 | 464 | 0 | 0 | 0 | 0 | 73 | 180 | 512 | 6955 | 2243 | 8807 | 907 | 882 | 0 | 6917 | 0 | 0 | 2100 | 7928 | 8801 | 6924
2024-04-07 22:30 | 15 | 15 | 465 | 0 | 0 | 0 | 0 | 73 | 186 | 656 | 6954 | 2243 | 8807 | 906 | 882 | 0 | 6921 | 0 | 0 | 2100 | 7928 | 8801 | 6924
2024-04-07 22:45 | 15 | 15 | 465 | 0 | 0 | 0 | 0 | 72 | 189 | 377 | 6953 | 2247 | 8806 | 906 | 883 | 0 | 6924 | 0 | 0 | 2100 | 7926 | 8800 | 6923
2024-04-07 23:00 | 15 | 15 | 465 | 0 | 0 | 0 | 0 | 86 | 180 | 476 | 6948 | 2246 | 8805 | 907 | 883 | 0 | 6922 | 0 | 0 | 2100 | 7927 | 8800 | 6923
2024-04-07 23:15 | 15 | 15 | 465 | 0 | 0 | 0 | 0 | 71 | 156 | 316 | 6946 | 2238 | 8805 | 907 | 882 | 0 | 6921 | 0 | 0 | 2100 | 7925 | 8800 | 6918
2024-04-07 23:30 | 15 | 15 | 466 | 0 | 0 | 0 | 0 | 83 | 175 | 392 | 6947 | 2227 | 8805 | 906 | 882 | 0 | 6915 | 0 | 0 | 2100 | 7925 | 8799 | 6916
2024-04-07 23:45 | 15 | 15 | 467 | 0 | 0 | 0 | 0 | 74 | 177 | 457 | 6941 | 2225 | 8804 | 907 | 883 | 0 | 6913 | 0 | 0 | 2100 | 7922 | 8799 | 6912
2024-04-08 | 15 | 15 | 469 | 0 | 0 | 0 | 0 | 65 | 172 | 399 | 6941 | 2210 | 8803 | 907 | 882 | 0 | 6911 | 0 | 0 | 2100 | 7926 | 8797 | 6907
2024-04-08 00:15 | 15 | 15 | 468 | 0 | 0 | 0 | 0 | 68 | 170 | 406 | 6928 | 2189 | 8802 | 907 | 882 | 0 | 6899 | 0 | 0 | 2100 | 7897 | 8796 | 6911
2024-04-08 00:30 | 15 | 15 | 466 | 0 | 0 | 0 | 0 | 54 | 176 | 412 | 6929 | 2133 | 8801 | 906 | 882 | 0 | 6893 | 0 | 0 | 2100 | 7911 | 8796 | 6901
2024-04-08 00:45 | 15 | 15 | 467 | 0 | 0 | 0 | 0 | 78 | 166 | 355 | 6925 | 2185 | 8800 | 907 | 883 | 0 | 6890 | 0 | 0 | 2100 | 7913 | 8794 | 6888
2024-04-08 01:00 | 15 | 15 | 465 | 0 | 0 | 0 | 0 | 56 | 189 | 413 | 6929 | 2181 | 8799 | 907 | 882 | 0 | 6888 | 0 | 0 | 2100 | 7912 | 8793 | 6883
2024-04-08 01:15 | 15 | 15 | 468 | 0 | 0 | 0 | 0 | 67 | 180 | 555 | 6931 | 2180 | 8797 | 906 | 882 | 0 | 6891 | 0 | 0 | 2100 | 7909 | 8791 | 6880
2024-04-08 01:30 | 15 | 15 | 466 | 0 | 0 | 0 | 0 | 50 | 179 | 565 | 6927 | 2175 | 8796 | 906 | 882 | 0 | 6887 | 0 | 0 | 2100 | 7911 | 8790 | 6878
2024-04-08 01:45 | 15 | 15 | 465 | 0 | 0 | 0 | 0 | 62 | 187 | 459 | 6926 | 2170 | 8795 | 907 | 883 | 0 | 6887 | 0 | 0 | 2100 | 7909 | 8789 | 6874
2024-04-08 02:00 | 15 | 15 | 465 | 0 | 0 | 0 | 0 | 60 | 201 | 475 | 6931 | 2172 | 8794 | 907 | 882 | 0 | 6888 | 0 | 0 | 2100 | 7909 | 8788 | 6876
2024-04-08 02:15 | 15 | 15 | 464 | 0 | 0 | 0 | 0 | 75 | 173 | 410 | 6930 | 2177 | 8793 | 907 | 882 | 0 | 6893 | 0 | 0 | 2100 | 7909 | 8787 | 6880
2024-04-08 02:30 | 15 | 15 | 464 | 0 | 0 | 0 | 0 | 94 | 166 | 336 | 6925 | 2175 | 8792 | 906 | 882 | 0 | 6891 | 0 | 0 | 2100 | 7909 | 8787 | 6879
2024-04-08 02:45 | 15 | 15 | 466 | 0 | 0 | 0 | 0 | 96 | 173 | 397 | 6925 | 2167 | 8792 | 907 | 882 | 0 | 6889 | 0 | 0 | 2100 | 7908 | 8787 | 6874
2024-04-08 03:00 | 15 | 15 | 463 | 0 | 0 | 0 | 0 | 101 | 179 | 433 | 6929 | 2172 | 8793 | 906 | 882 | 0 | 6890 | 0 | 0 | 2100 | 7909 | 8787 | 6873
2024-04-08 03:15 | 15 | 15 | 463 | 0 | 0 | 0 | 0 | 85 | 147 | 324 | 6923 | 2184 | 8794 | 906 | 882 | 0 | 6893 | 0 | 0 | 2100 | 7906 | 8788 | 6880
2024-04-08 03:30 | 15 | 15 | 464 | 0 | 0 | 0 | 0 | 118 | 180 | 332 | 6930 | 2192 | 8794 | 906 | 882 | 0 | 6894 | 0 | 0 | 2100 | 7907 | 8789 | 6886
2024-04-08 03:45 | 15 | 15 | 470 | 0 | 0 | 0 | 0 | 98 | 180 | 382 | 6934 | 2203 | 8795 | 906 | 881 | 0 | 6904 | 0 | 0 | 2100 | 7907 | 8789 | 6892
2024-04-08 04:00 | 15 | 15 | 474 | 0 | 0 | 0 | 0 | 118 | 187 | 468 | 6934 | 2216 | 8795 | 907 | 882 | 0 | 6907 | 0 | 0 | 2100 | 7907 | 8789 | 6896
2024-04-08 04:15 | 15 | 15 | 478 | 0 | 0 | 0 | 0 | 110 | 164 | 347 | 6931 | 2218 | 8795 | 907 | 882 | 0 | 6902 | 0 | 0 | 2100 | 7906 | 8789 | 6896
2024-04-08 04:30 | 15 | 15 | 484 | 0 | 0 | 0 | 0 | 115 | 151 | 298 | 6930 | 2215 | 8795 | 906 | 882 | 0 | 6900 | 0 | 0 | 2100 | 7906 | 8790 | 6895
2024-04-08 04:45 | 15 | 15 | 634 | 0 | 0 | 0 | 0 | 103 | 98 | 267 | 6930 | 2212 | 8795 | 907 | 882 | 0 | 6898 | 0 | 0 | 2100 | 7906 | 8790 | 6898
2024-04-08 05:00 | 15 | 15 | 981 | 0 | 140 | 0 | 0 | 15 | 86 | 245 | 6930 | 2213 | 8796 | 907 | 882 | 1918 | 6898 | 0 | 0 | 2100 | 7904 | 8791 | 6901
2024-04-08 05:15 | 15 | 15 | 987 | 0 | 80 | 0 | 0 | 110 | 110 | 250 | 6929 | 2213 | 8798 | 907 | 883 | 719 | 6897 | 0 | 0 | 2100 | 7904 | 8793 | 6905
2024-04-08 05:30 | 15 | 15 | 882 | 0 | 20 | 0 | 0 | 103 | 127 | 380 | 6913 | 2205 | 8800 | 907 | 883 | 479 | 6892 | 0 | 0 | 2100 | 7905 | 8794 | 6903
2024-04-08 05:45 | 15 | 15 | 825 | 5 | 4 | 0 | 0 | 117 | 121 | 229 | 6908 | 2197 | 8801 | 907 | 882 | 240 | 6886 | 0 | 0 | 2100 | 7904 | 8796 | 6897
2024-04-08 06:00 | 15 | 15 | 844 | 50 | 0 | 0 | 0 | 123 | 121 | 303 | 6904 | 2191 | 8803 | 906 | 882 | 0 | 6881 | 0 | 0 | 2100 | 7903 | 8798 | 6894
2024-04-08 06:15 | 15 | 15 | 822 | 155 | 0 | 0 | 0 | 115 | 113 | 367 | 6909 | 2195 | 8805 | 906 | 882 | 0 | 6886 | 0 | 0 | 2100 | 7903 | 8799 | 6895
2024-04-08 06:30 | 15 | 15 | 967 | 335 | 36 | 0 | 0 | 113 | 126 | 331 | 6915 | 2206 | 8806 | 907 | 882 | 479 | 6894 | 0 | 0 | 2100 | 7901 | 8801 | 6901
2024-04-08 06:45 | 15 | 15 | 956 | 197 | 84 | 0 | 0 | 101 | 77 | 183 | 6925 | 2219 | 8808 | 906 | 882 | 1199 | 6903 | 0 | 0 | 2100 | 7902 | 8803 | 6911
2024-04-08 07:00 | 15 | 15 | 918 | 185 | 20 | 0 | 0 | 49 | 58 | 100 | 6930 | 2231 | 8809 | 907 | 882 | 240 | 6912 | 0 | 0 | 2100 | 7902 | 8804 | 6919
2024-04-08 07:15 | 15 | 15 | 965 | 190 | 20 | 0 | 0 | 117 | 100 | 201 | 6930 | 2233 | 8810 | 906 | 882 | 240 | 6914 | 0 | 0 | 2100 | 7901 | 8805 | 6922
2024-04-08 07:30 | 15 | 15 | 1097 | 221 | 92 | 0 | 0 | 121 | 122 | 262 | 6931 | 2235 | 8811 | 906 | 882 | 1199 | 6915 | 0 | 0 | 2100 | 7899 | 8806 | 6925
2024-04-08 07:45 | 15 | 15 | 941 | 470 | 144 | 0 | 0 | 100 | 106 | 319 | 6930 | 2233 | 8815 | 907 | 882 | 1678 | 6920 | 2 | 1 | 2100 | 7901 | 8810 | 6931
2024-04-08 08:00 | 15 | 15 | 1027 | 545 | 132 | 0 | 0 | 94 | 79 | 174 | 6928 | 2235 | 8815 | 906 | 882 | 719 | 6928 | 1 | 1 | 2100 | 7898 | 8810 | 6938
2024-04-08 08:15 | 15 | 15 | 978 | 413 | 52 | 0 | 0 | 67 | 99 | 246 | 6941 | 2253 | 8815 | 907 | 882 | 479 | 6932 | 0 | 0 | 2100 | 7901 | 8810 | 6945
2024-04-08 08:30 | 15 | 15 | 1039 | 455 | 20 | 0 | 0 | 111 | 131 | 245 | 6942 | 2252 | 8816 | 907 | 882 | 240 | 6940 | 1 | 1 | 2100 | 7890 | 8811 | 6958
2024-04-08 08:45 | 15 | 15 | 922 | 485 | 132 | 0 | 0 | 93 | 134 | 497 | 6939 | 2253 | 8818 | 907 | 882 | 1678 | 6941 | 1 | 1 | 2100 | 7893 | 8813 | 6955
2024-04-08 09:00 | 15 | 15 | 905 | 518 | 4 | 0 | 0 | 80 | 133 | 293 | 6943 | 2257 | 8818 | 907 | 882 | 240 | 6945 | 0 | 0 | 2100 | 7891 | 8813 | 6956
2024-04-08 09:15 | 15 | 15 | 718 | 2098 | 4 | 0 | 0 | 97 | 160 | 455 | 6939 | 2251 | 8816 | 907 | 882 | 240 | 6967 | 1 | 1 | 2100 | 7896 | 8811 | 6971
2024-04-08 09:30 | 15 | 15 | 652 | 1559 | 0 | 0 | 0 | 70 | 176 | 423 | 6949 | 2263 | 8817 | 907 | 882 | 0 | 6998 | 0 | 0 | 2100 | 7893 | 8812 | 6998
2024-04-08 09:45 | 15 | 15 | 615 | 1708 | 0 | 0 | 0 | 87 | 165 | 407 | 6963 | 2285 | 8818 | 907 | 882 | 0 | 7008 | 0 | 0 | 2100 | 7886 | 8813 | 7022
2024-04-08 10:00 | 15 | 15 | 584 | 1586 | 0 | 0 | 0 | 105 | 162 | 404 | 6963 | 2283 | 8817 | 907 | 882 | 0 | 7018 | 0 | 0 | 2100 | 7891 | 8812 | 7050
2024-04-08 10:15 | 15 | 10 | 462 | 3643 | 0 | 0 | 0 | 94 | 182 | 381 | 6967 | 2287 | 8817 | 907 | 882 | 0 | 7039 | 0 | 0 | 2100 | 7896 | 8812 | 7070
2024-04-08 10:30 | 15 | 13 | 961 | 2108 | 0 | 0 | 0 | 114 | 143 | 359 | 6992 | 2323 | 8818 | 907 | 882 | 0 | 7077 | 0 | 0 | 2100 | 7896 | 8813 | 7118
2024-04-08 10:45 | 15 | 15 | 845 | 1901 | 120 | 0 | 0 | 110 | 116 | 380 | 6991 | 2319 | 8818 | 907 | 881 | 1438 | 7051 | 0 | 0 | 2100 | 7899 | 8812 | 7091
2024-04-08 11:00 | 15 | 15 | 517 | 6986 | 0 | 0 | 0 | 86 | 116 | 337 | 7009 | 2341 | 8815 | 908 | 882 | 0 | 7102 | 0 | 0 | 2100 | 7903 | 8810 | 7114
2024-04-08 11:15 | 13 | 2 | 450 | 8666 | 0 | 0 | 0 | 89 | 137 | 340 | 7101 | 2469 | 8815 | 908 | 881 | 0 | 7205 | 0 | 0 | 2100 | 7910 | 8810 | 7216
2024-04-08 11:30 | 1 | 0 | 449 | 8646 | 0 | 0 | 0 | 98 | 174 | 355 | 7193 | 2595 | 8814 | 908 | 882 | 0 | 7294 | 0 | 0 | 2100 | 7915 | 8809 | 7318
2024-04-08 11:45 | 11 | 4 | 452 | 4303 | 0 | 0 | 0 | 98 | 167 | 352 | 7167 | 2583 | 8813 | 908 | 881 | 0 | 7330 | 0 | 0 | 2100 | 7922 | 8808 | 7391
2024-04-08 12:00 | 6 | 2 | 541 | 6318 | 0 | 0 | 0 | 96 | 176 | 525 | 7188 | 2609 | 8811 | 908 | 881 | 0 | 7333 | 0 | 0 | 2100 | 7928 | 8805 | 7421
2024-04-08 12:15 | 15 | 4 | 450 | 5416 | 0 | 0 | 0 | 111 | 173 | 475 | 7163 | 2573 | 8809 | 907 | 881 | 0 | 7319 | 0 | 0 | 2100 | 7941 | 8804 | 7443
2024-04-08 12:30 | 5 | 0 | 452 | 5174 | 0 | 0 | 0 | 128 | 172 | 314 | 7197 | 2634 | 8805 | 908 | 882 | 0 | 7343 | 0 | 0 | 2100 | 7947 | 8799 | 7504
2024-04-08 12:45 | 11 | 0 | 450 | 5692 | 0 | 0 | 0 | 104 | 172 | 434 | 7197 | 2630 | 8803 | 908 | 881 | 0 | 7352 | 0 | 0 | 2100 | 7960 | 8797 | 7528
2024-04-08 13:00 | 14 | 2 | 452 | 4044 | 0 | 0 | 0 | 110 | 158 | 318 | 7195 | 2632 | 8800 | 908 | 882 | 0 | 7360 | 0 | 0 | 2100 | 7964 | 8795 | 7540
2024-04-08 13:15 | 10 | 0 | 450 | 5533 | 0 | 0 | 0 | 100 | 182 | 550 | 7211 | 2643 | 8799 | 908 | 881 | 0 | 7371 | 0 | 0 | 2100 | 7976 | 8793 | 7546
2024-04-08 13:30 | 15 | 0 | 451 | 2988 | 0 | 0 | 0 | 115 | 168 | 380 | 7184 | 2599 | 8800 | 908 | 881 | 0 | 7353 | 0 | 0 | 2100 | 7973 | 8794 | 7542
2024-04-08 13:45 | 2 | 0 | 450 | 5073 | 0 | 0 | 0 | 104 | 150 | 315 | 7215 | 2601 | 8799 | 908 | 881 | 0 | 7369 | 0 | 0 | 2100 | 7987 | 8793 | 7552
2024-04-08 14:00 | 7 | 0 | 451 | 4467 | 0 | 0 | 0 | 111 | 145 | 285 | 7221 | 2609 | 8798 | 908 | 881 | 0 | 7413 | 0 | 0 | 2100 | 7991 | 8792 | 7595
2024-04-08 14:15 | 15 | 0 | 451 | 3171 | 0 | 0 | 0 | 88 | 129 | 274 | 7209 | 2585 | 8798 | 908 | 881 | 0 | 7399 | 0 | 0 | 2100 | 7997 | 8792 | 7568
2024-04-08 14:30 | 15 | 0 | 452 | 3873 | 0 | 0 | 0 | 98 | 128 | 303 | 7211 | 2630 | 8796 | 908 | 882 | 0 | 7413 | 0 | 0 | 2100 | 8004 | 8790 | 7566
2024-04-08 14:45 | 15 | 0 | 452 | 2662 | 0 | 0 | 0 | 87 | 116 | 412 | 7194 | 2597 | 8795 | 908 | 882 | 0 | 7395 | 0 | 0 | 2100 | 8003 | 8789 | 7545
2024-04-08 15:00 | 15 | 1 | 456 | 1597 | 0 | 0 | 0 | 110 | 136 | 336 | 7173 | 2539 | 8795 | 908 | 881 | 0 | 7339 | 0 | 0 | 2100 | 8001 | 8788 | 7471
2024-04-08 15:15 | 15 | 15 | 616 | 1613 | 0 | 0 | 0 | 104 | 114 | 274 | 7128 | 2511 | 8795 | 907 | 882 | 0 | 7257 | 0 | 0 | 2100 | 8001 | 8788 | 7372
2024-04-08 15:30 | 15 | 15 | 499 | 2109 | 0 | 0 | 0 | 106 | 115 | 315 | 7113 | 2471 | 8794 | 908 | 881 | 0 | 7215 | 0 | 0 | 2100 | 8003 | 8788 | 7326
2024-04-08 15:45 | 15 | 5 | 456 | 1936 | 0 | 0 | 0 | 88 | 113 | 389 | 7123 | 2475 | 8795 | 908 | 882 | 0 | 7227 | 0 | 0 | 2100 | 8001 | 8789 | 7321
2024-04-08 16:00 | 15 | 0 | 456 | 1274 | 0 | 0 | 0 | 36 | 94 | 212 | 7115 | 2487 | 8795 | 908 | 882 | 0 | 7220 | 0 | 0 | 2100 | 8000 | 8789 | 7299
2024-04-08 16:15 | 15 | 3 | 602 | 521 | 0 | 0 | 0 | 62 | 83 | 187 | 7097 | 2464 | 8796 | 907 | 881 | 0 | 7185 | 0 | 0 | 2100 | 7998 | 8790 | 7253
2024-04-08 16:30 | 15 | 15 | 511 | 788 | 0 | 0 | 0 | 110 | 111 | 374 | 7069 | 2421 | 8797 | 908 | 882 | 0 | 7126 | 0 | 0 | 2100 | 7996 | 8791 | 7187
2024-04-08 16:45 | 15 | 15 | 469 | 625 | 0 | 0 | 0 | 83 | 129 | 445 | 7069 | 2394 | 8798 | 907 | 882 | 0 | 7101 | 0 | 0 | 2100 | 7995 | 8792 | 7157
2024-04-08 17:00 | 15 | 11 | 458 | 804 | 0 | 0 | 0 | 120 | 118 | 249 | 7056 | 2376 | 8799 | 907 | 882 | 0 | 7090 | 0 | 0 | 2100 | 7991 | 8793 | 7135
2024-04-08 17:15 | 15 | 6 | 838 | 1109 | 0 | 0 | 0 | 131 | 112 | 226 | 7059 | 2384 | 8801 | 907 | 882 | 0 | 7100 | 0 | 0 | 2100 | 7992 | 8795 | 7134
2024-04-08 17:30 | 15 | 15 | 694 | 333 | 4 | 0 | 0 | 91 | 91 | 327 | 7047 | 2385 | 8802 | 907 | 881 | 240 | 7071 | 0 | 0 | 2100 | 7993 | 8796 | 7102
2024-04-08 17:45 | 15 | 15 | 970 | 43 | 48 | 0 | 0 | 75 | 90 | 283 | 7036 | 2373 | 8803 | 907 | 882 | 959 | 7033 | 0 | 0 | 2100 | 7991 | 8797 | 7071
2024-04-08 18:00 | 15 | 15 | 846 | 38 | 36 | 0 | 0 | 90 | 115 | 312 | 7006 | 2345 | 8804 | 907 | 882 | 479 | 7006 | 0 | 0 | 2100 | 7989 | 8799 | 7037
2024-04-08 18:15 | 15 | 15 | 720 | 0 | 0 | 0 | 0 | 75 | 74 | 375 | 6997 | 2324 | 8804 | 907 | 882 | 0 | 6980 | 0 | 0 | 2100 | 7985 | 8798 | 7007
2024-04-08 18:30 | 15 | 15 | 945 | 0 | 48 | 0 | 0 | 56 | 102 | 293 | 6989 | 2304 | 8806 | 906 | 882 | 719 | 6963 | 0 | 0 | 2100 | 7985 | 8800 | 6992
2024-04-08 18:45 | 15 | 15 | 818 | 0 | 8 | 0 | 0 | 91 | 103 | 256 | 6972 | 2287 | 8807 | 906 | 882 | 240 | 6955 | 0 | 0 | 2100 | 7984 | 8802 | 6979
2024-04-08 19:00 | 15 | 15 | 903 | 0 | 28 | 0 | 0 | 108 | 93 | 220 | 6954 | 2267 | 8810 | 907 | 882 | 479 | 6941 | 0 | 0 | 2100 | 7982 | 8804 | 6961
2024-04-08 19:15 | 15 | 15 | 862 | 0 | 0 | 0 | 0 | 88 | 77 | 276 | 6947 | 2251 | 8811 | 906 | 882 | 0 | 6927 | 0 | 0 | 2100 | 7981 | 8805 | 6949
2024-04-08 19:30 | 15 | 15 | 1092 | 0 | 220 | 0 | 0 | 69 | 69 | 152 | 6953 | 2247 | 8812 | 907 | 882 | 1918 | 6925 | 0 | 0 | 2100 | 7979 | 8806 | 6943
2024-04-08 19:45 | 15 | 15 | 894 | 0 | 176 | 0 | 0 | 53 | 90 | 228 | 6953 | 2251 | 8814 | 907 | 882 | 2876 | 6928 | 0 | 0 | 2100 | 7979 | 8808 | 6944
2024-04-08 20:00 | 15 | 15 | 870 | 0 | 4 | 0 | 0 | 54 | 76 | 180 | 6939 | 2240 | 8816 | 907 | 882 | 240 | 6920 | 0 | 0 | 2100 | 7978 | 8810 | 6937
2024-04-08 20:15 | 15 | 15 | 929 | 0 | 8 | 0 | 0 | 28 | 74 | 156 | 6933 | 2233 | 8817 | 907 | 883 | 240 | 6913 | 0 | 0 | 2100 | 7976 | 8811 | 6931
2024-04-08 20:30 | 15 | 15 | 1010 | 0 | 128 | 0 | 0 | 46 | 96 | 307 | 6931 | 2227 | 8817 | 906 | 882 | 2637 | 6907 | 0 | 0 | 2100 | 7973 | 8811 | 6925
2024-04-08 20:45 | 15 | 15 | 889 | 0 | 120 | 0 | 0 | 16 | 90 | 241 | 6939 | 2231 | 8817 | 907 | 882 | 2397 | 6910 | 1 | 1 | 2100 | 7976 | 8811 | 6927
2024-04-08 21:00 | 15 | 15 | 883 | 0 | 40 | 0 | 0 | 24 | 128 | 380 | 6930 | 2230 | 8817 | 907 | 883 | 719 | 6911 | 0 | 0 | 2100 | 7972 | 8811 | 6926
2024-04-08 21:15 | 15 | 15 | 896 | 0 | 24 | 0 | 0 | 47 | 92 | 198 | 6924 | 2219 | 8817 | 907 | 882 | 240 | 6902 | 0 | 0 | 2100 | 7972 | 8811 | 6921
2024-04-08 21:30 | 15 | 15 | 870 | 0 | 12 | 0 | 0 | 71 | 80 | 179 | 6928 | 2219 | 8818 | 906 | 882 | 240 | 6904 | 0 | 0 | 2100 | 7970 | 8813 | 6921
2024-04-08 21:45 | 15 | 15 | 893 | 0 | 28 | 0 | 0 | 47 | 81 | 294 | 6936 | 2231 | 8821 | 907 | 882 | 479 | 6909 | 0 | 0 | 2100 | 7971 | 8815 | 6924
2024-04-08 22:00 | 15 | 15 | 914 | 0 | 64 | 0 | 0 | 21 | 145 | 388 | 6935 | 2237 | 8822 | 907 | 882 | 959 | 6916 | 0 | 0 | 2100 | 7968 | 8816 | 6928
2024-04-08 22:15 | 15 | 15 | 891 | 0 | 12 | 0 | 0 | 5 | 109 | 315 | 6925 | 2226 | 8821 | 907 | 882 | 240 | 6909 | 0 | 0 | 2100 | 7969 | 8816 | 6923
2024-04-08 22:30 | 15 | 15 | 1050 | 0 | 20 | 0 | 0 | 63 | 89 | 206 | 6930 | 2229 | 8820 | 907 | 882 | 479 | 6909 | 0 | 0 | 2100 | 7964 | 8815 | 6923
2024-04-08 22:45 | 15 | 15 | 952 | 0 | 64 | 0 | 0 | 23 | 100 | 353 | 6929 | 2227 | 8820 | 907 | 882 | 959 | 6910 | 0 | 0 | 2100 | 7966 | 8814 | 6924
2024-04-08 23:00 | 15 | 15 | 885 | 0 | 36 | 0 | 0 | 37 | 125 | 310 | 6925 | 2221 | 8818 | 906 | 882 | 719 | 6903 | 0 | 0 | 2100 | 7967 | 8812 | 6921
2024-04-08 23:15 | 15 | 15 | 855 | 0 | 4 | 0 | 0 | 102 | 119 | 283 | 6921 | 2221 | 8817 | 906 | 882 | 240 | 6908 | 1 | 1 | 2100 | 7964 | 8812 | 6920
2024-04-08 23:30 | 15 | 15 | 835 | 0 | 8 | 0 | 0 | 102 | 116 | 238 | 6911 | 2207 | 8817 | 906 | 882 | 240 | 6897 | 0 | 0 | 2100 | 7963 | 8811 | 6914
2024-04-08 23:45 | 15 | 15 | 870 | 0 | 12 | 0 | 0 | 75 | 113 | 237 | 6908 | 2200 | 8815 | 907 | 882 | 240 | 6890 | 0 | 0 | 2100 | 7964 | 8810 | 6909
2024-04-09 | 15 | 15 | 745 | 0 | 12 | 0 | 0 | 112 | 117 | 301 | 6900 | 2196 | 8812 | 907 | 882 | 479 | 6887 | 0 | 0 | 2100 | 7962 | 8807 | 6904
2024-04-09 00:15 | 15 | 15 | 691 | 0 | 0 | 0 | 0 | 89 | 160 | 300 | 6893 | 2186 | 8810 | 907 | 882 | 0 | 6882 | 0 | 0 | 2100 | 7934 | 8805 | 6915
2024-04-09 00:30 | 15 | 15 | 682 | 0 | 4 | 0 | 0 | 108 | 131 | 290 | 6891 | 2125 | 8810 | 906 | 883 | 240 | 6872 | 0 | 0 | 2100 | 7949 | 8805 | 6906
2024-04-09 00:45 | 15 | 15 | 663 | 0 | 0 | 0 | 0 | 80 | 132 | 373 | 6883 | 2167 | 8808 | 907 | 882 | 0 | 6870 | 0 | 0 | 2100 | 7947 | 8802 | 6892
2024-04-09 01:00 | 15 | 15 | 727 | 0 | 4 | 0 | 0 | 105 | 129 | 355 | 6876 | 2159 | 8806 | 907 | 882 | 240 | 6862 | 0 | 0 | 2100 | 7948 | 8800 | 6879
2024-04-09 01:15 | 15 | 15 | 673 | 0 | 0 | 0 | 0 | 116 | 126 | 366 | 6877 | 2160 | 8805 | 907 | 882 | 0 | 6859 | 0 | 0 | 2100 | 7948 | 8800 | 6874
2024-04-09 01:30 | 15 | 15 | 649 | 0 | 4 | 0 | 0 | 80 | 140 | 746 | 6871 | 2153 | 8805 | 906 | 882 | 240 | 6857 | 0 | 0 | 2100 | 7947 | 8799 | 6870
2024-04-09 01:45 | 15 | 15 | 647 | 0 | 0 | 0 | 0 | 88 | 141 | 563 | 6869 | 2149 | 8803 | 906 | 882 | 0 | 6854 | 1 | 1 | 2100 | 7947 | 8797 | 6865
2024-04-09 02:00 | 15 | 15 | 641 | 0 | 0 | 0 | 0 | 98 | 125 | 386 | 6861 | 2142 | 8801 | 907 | 883 | 0 | 6846 | 0 | 0 | 2100 | 7946 | 8795 | 6852
2024-04-09 02:15 | 15 | 15 | 622 | 0 | 0 | 0 | 0 | 91 | 151 | 450 | 6886 | 2138 | 8800 | 906 | 882 | 0 | 6844 | 0 | 0 | 2100 | 7947 | 8794 | 6847
2024-04-09 02:30 | 15 | 15 | 652 | 0 | 4 | 0 | 0 | 62 | 122 | 410 | 6891 | 2143 | 8799 | 906 | 883 | 240 | 6847 | 0 | 0 | 2100 | 7944 | 8794 | 6852
2024-04-09 02:45 | 15 | 15 | 628 | 0 | 4 | 0 | 0 | 120 | 113 | 335 | 6890 | 2141 | 8799 | 906 | 882 | 240 | 6848 | 0 | 0 | 2100 | 7944 | 8794 | 6852
2024-04-09 03:00 | 15 | 15 | 712 | 0 | 0 | 0 | 0 | 86 | 123 | 297 | 6897 | 2142 | 8799 | 906 | 882 | 0 | 6845 | 0 | 0 | 2100 | 7942 | 8793 | 6849
2024-04-09 03:15 | 15 | 15 | 683 | 0 | 8 | 0 | 0 | 104 | 113 | 249 | 6901 | 2150 | 8798 | 907 | 882 | 240 | 6854 | 0 | 0 | 2100 | 7942 | 8792 | 6855
2024-04-09 03:30 | 15 | 15 | 921 | 0 | 20 | 0 | 0 | 103 | 109 | 286 | 6902 | 2158 | 8797 | 906 | 882 | 479 | 6857 | 0 | 0 | 2100 | 7941 | 8792 | 6861
2024-04-09 03:45 | 15 | 15 | 829 | 0 | 4 | 0 | 0 | 116 | 122 | 304 | 6903 | 2169 | 8798 | 907 | 882 | 240 | 6865 | 0 | 0 | 2100 | 7939 | 8793 | 6870
2024-04-09 04:00 | 15 | 15 | 868 | 0 | 4 | 0 | 0 | 99 | 130 | 355 | 6900 | 2169 | 8799 | 906 | 882 | 240 | 6867 | 0 | 0 | 2100 | 7943 | 8794 | 6874
2024-04-09 04:15 | 15 | 15 | 934 | 0 | 40 | 0 | 0 | 82 | 109 | 332 | 6902 | 2174 | 8799 | 907 | 882 | 479 | 6870 | 0 | 0 | 2100 | 7938 | 8794 | 6879
2024-04-09 04:30 | 15 | 15 | 979 | 0 | 32 | 0 | 0 | 68 | 119 | 259 | 6910 | 2183 | 8800 | 907 | 882 | 479 | 6877 | 0 | 0 | 2100 | 7941 | 8795 | 6885
2024-04-09 04:45 | 15 | 15 | 852 | 0 | 16 | 0 | 0 | 79 | 124 | 259 | 6903 | 2184 | 8802 | 907 | 882 | 240 | 6877 | 0 | 0 | 2100 | 7938 | 8797 | 6889
2024-04-09 05:00 | 15 | 15 | 872 | 0 | 20 | 0 | 0 | 96 | 125 | 264 | 6900 | 2181 | 8803 | 907 | 882 | 240 | 6875 | 0 | 0 | 2100 | 7938 | 8797 | 6889
2024-04-09 05:15 | 15 | 15 | 999 | 0 | 120 | 0 | 0 | 87 | 102 | 283 | 6903 | 2181 | 8804 | 906 | 882 | 1199 | 6877 | 0 | 0 | 2100 | 7938 | 8798 | 6890
2024-04-09 05:30 | 15 | 15 | 861 | 3 | 12 | 0 | 0 | 109 | 87 | 249 | 6910 | 2192 | 8804 | 907 | 882 | 240 | 6883 | 1 | 1 | 2100 | 7937 | 8799 | 6894
2024-04-09 05:45 | 15 | 15 | 809 | 42 | 0 | 0 | 0 | 76 | 72 | 215 | 6909 | 2195 | 8804 | 907 | 882 | 0 | 6885 | 0 | 0 | 2100 | 7935 | 8799 | 6896
2024-04-09 06:00 | 15 | 15 | 893 | 75 | 16 | 0 | 0 | 82 | 87 | 206 | 6901 | 2192 | 8805 | 907 | 882 | 240 | 6884 | 0 | 0 | 2100 | 7934 | 8800 | 6897
2024-04-09 06:15 | 15 | 15 | 887 | 179 | 32 | 0 | 0 | 75 | 88 | 191 | 6906 | 2198 | 8805 | 907 | 882 | 479 | 6890 | 0 | 0 | 2100 | 7933 | 8800 | 6901
2024-04-09 06:30 | 15 | 15 | 868 | 124 | 8 | 0 | 0 | 73 | 103 | 375 | 6915 | 2205 | 8808 | 906 | 882 | 240 | 6894 | 1 | 1 | 2100 | 7931 | 8803 | 6906
2024-04-09 06:45 | 15 | 15 | 918 | 268 | 24 | 0 | 0 | 62 | 85 | 371 | 6915 | 2212 | 8809 | 906 | 882 | 479 | 6901 | 0 | 0 | 2100 | 7933 | 8804 | 6913
2024-04-09 07:00 | 15 | 15 | 978 | 168 | 72 | 0 | 0 | 22 | 92 | 200 | 6918 | 2217 | 8810 | 907 | 882 | 959 | 6907 | 0 | 0 | 2100 | 7936 | 8805 | 6918
2024-04-09 07:15 | 15 | 15 | 1023 | 157 | 96 | 0 | 0 | 31 | 113 | 276 | 6917 | 2218 | 8811 | 906 | 882 | 1199 | 6905 | 1 | 1 | 2100 | 7931 | 8805 | 6917
2024-04-09 07:30 | 15 | 15 | 1025 | 149 | 68 | 0 | 0 | 22 | 119 | 285 | 6919 | 2219 | 8813 | 907 | 882 | 719 | 6906 | 1 | 1 | 2100 | 7930 | 8808 | 6919
2024-04-09 07:45 | 15 | 15 | 948 | 247 | 84 | 0 | 0 | 4 | 132 | 430 | 6921 | 2223 | 8813 | 907 | 882 | 719 | 6909 | 2 | 1 | 2100 | 7929 | 8807 | 6920
2024-04-09 08:00 | 15 | 15 | 931 | 326 | 80 | 0 | 0 | 10 | 126 | 267 | 6928 | 2234 | 8813 | 907 | 882 | 719 | 6915 | 2 | 1 | 2100 | 7930 | 8808 | 6925
2024-04-09 08:15 | 14 | 14 | 903 | 423 | 4 | 0 | 0 | 23 | 119 | 237 | 6916 | 2219 | 8815 | 906 | 882 | 240 | 6919 | 1 | 1 | 2100 | 7915 | 8809 | 6949
2024-04-09 08:30 | 15 | 15 | 958 | 283 | 28 | 0 | 0 | 44 | 109 | 278 | 6917 | 2219 | 8815 | 907 | 882 | 479 | 6915 | 0 | 0 | 2100 | 7915 | 8810 | 6936
2024-04-09 08:45 | 15 | 15 | 990 | 967 | 72 | 0 | 0 | 79 | 99 | 273 | 6911 | 2211 | 8815 | 907 | 883 | 1678 | 6923 | 1 | 1 | 2100 | 7916 | 8810 | 6940
2024-04-09 09:00 | 15 | 15 | 971 | 1209 | 156 | 0 | 0 | 81 | 139 | 326 | 6884 | 2173 | 8815 | 907 | 882 | 2397 | 6932 | 2 | 1 | 2100 | 7915 | 8810 | 6946
2024-04-09 09:15 | 15 | 15 | 954 | 1101 | 12 | 0 | 0 | 82 | 104 | 196 | 6904 | 2199 | 8815 | 907 | 882 | 240 | 6941 | 0 | 0 | 2100 | 7916 | 8810 | 6957
2024-04-09 09:30 | 15 | 15 | 1010 | 1417 | 60 | 0 | 0 | 52 | 123 | 317 | 6911 | 2209 | 8816 | 907 | 882 | 479 | 6951 | 1 | 1 | 2100 | 7910 | 8811 | 6971
2024-04-09 09:45 | 15 | 15 | 1041 | 2117 | 56 | 0 | 0 | 31 | 107 | 308 | 6905 | 2195 | 8816 | 907 | 882 | 479 | 6971 | 0 | 0 | 2100 | 7915 | 8811 | 6990
2024-04-09 10:00 | 15 | 15 | 999 | 1969 | 80 | 0 | 0 | 56 | 127 | 283 | 6915 | 2217 | 8816 | 908 | 882 | 719 | 6994 | 1 | 1 | 2100 | 7914 | 8811 | 7004
2024-04-09 10:15 | 15 | 15 | 901 | 1334 | 32 | 0 | 0 | 92 | 103 | 343 | 6923 | 2228 | 8816 | 907 | 882 | 240 | 6985 | 0 | 0 | 2100 | 7915 | 8811 | 7001
2024-04-09 10:30 | 15 | 15 | 796 | 2199 | 0 | 0 | 0 | 72 | 106 | 276 | 6944 | 2249 | 8815 | 907 | 882 | 0 | 7007 | 1 | 1 | 2100 | 7918 | 8809 | 7025
2024-04-09 10:45 | 15 | 15 | 1012 | 960 | 52 | 0 | 0 | 76 | 110 | 288 | 6958 | 2274 | 8814 | 907 | 882 | 1199 | 7021 | 0 | 0 | 2100 | 7916 | 8809 | 7037
2024-04-09 11:00 | 15 | 15 | 875 | 2845 | 112 | 0 | 0 | 72 | 96 | 221 | 6958 | 2274 | 8814 | 907 | 882 | 1199 | 7025 | 0 | 0 | 2100 | 7923 | 8809 | 7043
2024-04-09 11:15 | 15 | 15 | 665 | 3425 | 0 | 0 | 0 | 79 | 140 | 301 | 6955 | 2273 | 8813 | 907 | 882 | 0 | 7081 | 0 | 0 | 2100 | 7928 | 8808 | 7094
2024-04-09 11:30 | 15 | 15 | 656 | 1323 | 0 | 0 | 0 | 79 | 151 | 399 | 6983 | 2312 | 8813 | 907 | 882 | 0 | 7067 | 0 | 0 | 2100 | 7925 | 8808 | 7099
2024-04-09 11:45 | 15 | 15 | 571 | 3272 | 0 | 0 | 0 | 76 | 155 | 399 | 6983 | 2309 | 8812 | 907 | 882 | 0 | 7073 | 0 | 0 | 2100 | 7933 | 8806 | 7111
2024-04-09 12:00 | 15 | 15 | 767 | 1444 | 0 | 0 | 0 | 94 | 113 | 279 | 6995 | 2327 | 8812 | 907 | 883 | 0 | 7067 | 0 | 0 | 2100 | 7931 | 8806 | 7120
2024-04-09 12:15 | 15 | 15 | 1103 | 809 | 124 | 0 | 0 | 85 | 100 | 199 | 7002 | 2339 | 8812 | 908 | 882 | 1678 | 7039 | 0 | 0 | 2100 | 7931 | 8807 | 7090
2024-04-09 12:30 | 15 | 15 | 991 | 880 | 100 | 0 | 0 | 63 | 125 | 256 | 6986 | 2313 | 8813 | 907 | 882 | 1678 | 7021 | 1 | 1 | 2100 | 7928 | 8808 | 7059
2024-04-09 12:45 | 15 | 15 | 980 | 952 | 40 | 0 | 0 | 67 | 112 | 238 | 6963 | 2287 | 8813 | 907 | 882 | 240 | 6995 | 0 | 0 | 2100 | 7930 | 8807 | 7029
2024-04-09 13:00 | 15 | 15 | 919 | 1732 | 48 | 0 | 0 | 96 | 114 | 227 | 6939 | 2247 | 8810 | 907 | 882 | 479 | 6999 | 0 | 0 | 2100 | 7932 | 8804 | 7026
2024-04-09 13:15 | 15 | 15 | 1009 | 2478 | 8 | 0 | 0 | 89 | 140 | 471 | 6931 | 2236 | 8806 | 906 | 882 | 240 | 7012 | 0 | 0 | 2100 | 7934 | 8801 | 7036
2024-04-09 13:30 | 15 | 15 | 942 | 711 | 100 | 0 | 0 | 77 | 103 | 166 | 6961 | 2282 | 8805 | 907 | 882 | 1438 | 6991 | 1 | 1 | 2100 | 7932 | 8799 | 7026
2024-04-09 13:45 | 15 | 15 | 887 | 1004 | 4 | 0 | 0 | 83 | 121 | 258 | 6953 | 2273 | 8801 | 907 | 882 | 240 | 6982 | 0 | 0 | 2100 | 7933 | 8796 | 7011
2024-04-09 14:00 | 15 | 15 | 794 | 2079 | 0 | 0 | 0 | 91 | 164 | 549 | 6921 | 2228 | 8800 | 907 | 882 | 0 | 6983 | 0 | 0 | 2100 | 7936 | 8794 | 7007
2024-04-09 14:15 | 15 | 15 | 941 | 535 | 0 | 0 | 0 | 120 | 114 | 261 | 6921 | 2223 | 8797 | 907 | 882 | 0 | 6967 | 0 | 0 | 2100 | 7934 | 8792 | 6999
2024-04-09 14:30 | 15 | 15 | 991 | 625 | 48 | 0 | 0 | 111 | 99 | 196 | 6922 | 2230 | 8798 | 907 | 882 | 479 | 6943 | 0 | 0 | 2100 | 7930 | 8792 | 6975
2024-04-09 14:45 | 15 | 15 | 858 | 1905 | 4 | 0 | 0 | 108 | 122 | 307 | 6895 | 2196 | 8797 | 906 | 882 | 240 | 6946 | 0 | 0 | 2100 | 7935 | 8791 | 6973
2024-04-09 15:00 | 15 | 15 | 894 | 1755 | 0 | 0 | 0 | 101 | 115 | 234 | 6901 | 2199 | 8797 | 906 | 881 | 0 | 6951 | 0 | 0 | 2100 | 7934 | 8792 | 6982
2024-04-09 15:15 | 15 | 15 | 913 | 2229 | 56 | 0 | 0 | 87 | 121 | 275 | 6911 | 2204 | 8796 | 908 | 882 | 719 | 6971 | 1 | 1 | 2100 | 7938 | 8791 | 6997
2024-04-09 15:30 | 15 | 15 | 844 | 1988 | 0 | 0 | 0 | 86 | 139 | 273 | 6919 | 2229 | 8792 | 907 | 882 | 0 | 6985 | 0 | 0 | 2100 | 7941 | 8787 | 7013
2024-04-09 15:45 | 15 | 15 | 722 | 1538 | 0 | 0 | 0 | 77 | 114 | 292 | 6918 | 2222 | 8792 | 907 | 882 | 0 | 6977 | 0 | 0 | 2100 | 7941 | 8786 | 7008
2024-04-09 16:00 | 15 | 15 | 640 | 1048 | 0 | 0 | 0 | 66 | 107 | 273 | 6934 | 2246 | 8791 | 907 | 882 | 0 | 6957 | 0 | 0 | 2100 | 7939 | 8786 | 6999
2024-04-09 16:15 | 15 | 15 | 620 | 1068 | 0 | 0 | 0 | 122 | 88 | 160 | 6933 | 2239 | 8791 | 907 | 882 | 0 | 6958 | 0 | 0 | 2100 | 7938 | 8785 | 6998
2024-04-09 16:30 | 15 | 15 | 569 | 818 | 0 | 0 | 0 | 94 | 96 | 289 | 6938 | 2248 | 8791 | 907 | 882 | 0 | 6952 | 0 | 0 | 2100 | 7937 | 8785 | 6993
2024-04-09 16:45 | 15 | 15 | 530 | 611 | 0 | 0 | 0 | 69 | 108 | 341 | 6942 | 2254 | 8791 | 907 | 882 | 0 | 6947 | 0 | 0 | 2100 | 7938 | 8785 | 6986
2024-04-09 17:00 | 15 | 15 | 501 | 423 | 0 | 0 | 0 | 83 | 126 | 337 | 6939 | 2251 | 8791 | 907 | 883 | 0 | 6938 | 0 | 0 | 2100 | 7935 | 8785 | 6974
2024-04-09 17:15 | 15 | 15 | 480 | 285 | 0 | 0 | 0 | 82 | 130 | 277 | 6939 | 2246 | 8790 | 907 | 882 | 0 | 6927 | 0 | 0 | 2100 | 7933 | 8785 | 6961
2024-04-09 17:30 | 15 | 15 | 471 | 207 | 0 | 0 | 0 | 83 | 136 | 325 | 6938 | 2239 | 8791 | 907 | 882 | 0 | 6919 | 0 | 0 | 2100 | 7935 | 8785 | 6950
2024-04-09 17:45 | 15 | 15 | 470 | 77 | 0 | 0 | 0 | 85 | 135 | 339 | 6938 | 2231 | 8791 | 907 | 882 | 0 | 6910 | 0 | 0 | 2100 | 7932 | 8786 | 6941
2024-04-09 18:00 | 15 | 15 | 486 | 1 | 0 | 0 | 0 | 77 | 138 | 266 | 6940 | 2221 | 8792 | 907 | 882 | 0 | 6904 | 0 | 0 | 2100 | 7932 | 8786 | 6933
2024-04-09 18:15 | 15 | 15 | 470 | 0 | 0 | 0 | 0 | 76 | 154 | 384 | 6942 | 2223 | 8793 | 908 | 882 | 0 | 6904 | 0 | 0 | 2100 | 7930 | 8787 | 6928
2024-04-09 18:30 | 15 | 15 | 468 | 0 | 0 | 0 | 0 | 56 | 148 | 291 | 6939 | 2219 | 8794 | 907 | 882 | 0 | 6905 | 0 | 0 | 2100 | 7931 | 8788 | 6923
2024-04-09 18:45 | 15 | 15 | 472 | 0 | 0 | 0 | 0 | 64 | 158 | 356 | 6942 | 2220 | 8796 | 907 | 882 | 0 | 6904 | 0 | 0 | 2100 | 7931 | 8791 | 6925
2024-04-09 19:00 | 15 | 15 | 473 | 0 | 0 | 0 | 0 | 90 | 137 | 244 | 6936 | 2223 | 8799 | 907 | 882 | 0 | 6904 | 0 | 0 | 2100 | 7927 | 8793 | 6924
2024-04-09 19:15 | 15 | 15 | 558 | 0 | 0 | 0 | 0 | 75 | 141 | 340 | 6941 | 2222 | 8800 | 907 | 882 | 0 | 6905 | 0 | 0 | 2100 | 7928 | 8795 | 6924
2024-04-09 19:30 | 15 | 15 | 883 | 0 | 0 | 0 | 0 | 95 | 126 | 249 | 6940 | 2226 | 8801 | 907 | 882 | 0 | 6907 | 0 | 0 | 2100 | 7928 | 8795 | 6921
2024-04-09 19:45 | 15 | 15 | 832 | 0 | 0 | 0 | 0 | 100 | 129 | 282 | 6933 | 2219 | 8802 | 907 | 882 | 0 | 6902 | 0 | 0 | 2100 | 7925 | 8797 | 6918
2024-04-09 20:00 | 15 | 15 | 773 | 0 | 4 | 0 | 0 | 70 | 115 | 291 | 6923 | 2213 | 8804 | 906 | 882 | 240 | 6898 | 0 | 0 | 2100 | 7925 | 8798 | 6912
2024-04-09 20:15 | 15 | 15 | 688 | 0 | 0 | 0 | 0 | 69 | 135 | 329 | 6922 | 2207 | 8806 | 906 | 882 | 0 | 6893 | 0 | 0 | 2100 | 7926 | 8800 | 6907
2024-04-09 20:30 | 15 | 15 | 649 | 0 | 0 | 0 | 0 | 68 | 123 | 414 | 6930 | 2207 | 8807 | 907 | 882 | 0 | 6893 | 0 | 0 | 2100 | 7925 | 8801 | 6908
2024-04-09 20:45 | 15 | 15 | 653 | 0 | 0 | 0 | 0 | 87 | 127 | 389 | 6935 | 2209 | 8808 | 907 | 882 | 0 | 6895 | 0 | 0 | 2100 | 7925 | 8802 | 6911
2024-04-09 21:00 | 15 | 15 | 614 | 0 | 0 | 0 | 0 | 92 | 126 | 213 | 6941 | 2217 | 8810 | 906 | 882 | 0 | 6901 | 0 | 0 | 2100 | 7924 | 8804 | 6915
2024-04-09 21:15 | 15 | 15 | 573 | 0 | 0 | 0 | 0 | 78 | 128 | 274 | 6950 | 2217 | 8811 | 907 | 882 | 0 | 6901 | 0 | 0 | 2100 | 7923 | 8805 | 6919
2024-04-09 21:30 | 15 | 15 | 548 | 0 | 0 | 0 | 0 | 78 | 118 | 213 | 6953 | 2226 | 8811 | 907 | 882 | 0 | 6907 | 0 | 0 | 2100 | 7922 | 8806 | 6924
2024-04-09 21:45 | 15 | 15 | 535 | 0 | 0 | 0 | 0 | 74 | 119 | 315 | 6947 | 2227 | 8811 | 906 | 882 | 0 | 6908 | 0 | 0 | 2100 | 7923 | 8806 | 6924
2024-04-09 22:00 | 15 | 15 | 600 | 0 | 4 | 0 | 0 | 75 | 146 | 330 | 6951 | 2233 | 8811 | 907 | 882 | 240 | 6913 | 0 | 0 | 2100 | 7921 | 8805 | 6927
2024-04-09 22:15 | 15 | 15 | 653 | 0 | 4 | 0 | 0 | 63 | 129 | 243 | 6949 | 2233 | 8810 | 907 | 882 | 240 | 6912 | 0 | 0 | 2100 | 7919 | 8804 | 6928
2024-04-09 22:30 | 15 | 15 | 631 | 0 | 0 | 0 | 0 | 65 | 131 | 285 | 6940 | 2228 | 8810 | 907 | 882 | 0 | 6910 | 0 | 0 | 2100 | 7919 | 8804 | 6925
2024-04-09 22:45 | 15 | 15 | 618 | 0 | 0 | 0 | 0 | 87 | 118 | 288 | 6940 | 2226 | 8809 | 908 | 882 | 0 | 6907 | 0 | 0 | 2100 | 7918 | 8804 | 6924
2024-04-09 23:00 | 15 | 15 | 597 | 0 | 0 | 0 | 0 | 69 | 139 | 226 | 6931 | 2220 | 8809 | 907 | 882 | 0 | 6903 | 0 | 0 | 2100 | 7915 | 8803 | 6922
2024-04-09 23:15 | 15 | 15 | 592 | 0 | 0 | 0 | 0 | 62 | 138 | 452 | 6930 | 2221 | 8808 | 907 | 882 | 0 | 6904 | 0 | 0 | 2100 | 7916 | 8802 | 6921
2024-04-09 23:30 | 15 | 15 | 640 | 0 | 4 | 0 | 0 | 72 | 136 | 279 | 6929 | 2215 | 8807 | 908 | 882 | 240 | 6901 | 0 | 0 | 2100 | 7918 | 8801 | 6919
2024-04-09 23:45 | 15 | 15 | 648 | 0 | 0 | 0 | 0 | 67 | 124 | 298 | 6927 | 2210 | 8806 | 908 | 882 | 0 | 6897 | 0 | 0 | 2100 | 7915 | 8800 | 6915
2024-04-10 | 15 | 15 | 644 | 0 | 4 | 0 | 0 | 70 | 123 | 247 | 6930 | 2214 | 8804 | 907 | 883 | 240 | 6898 | 0 | 0 | 2100 | 7915 | 8798 | 6915
2024-04-10 00:15 | 15 | 15 | 625 | 0 | 0 | 0 | 0 | 74 | 106 | 186 | 6933 | 2208 | 8802 | 907 | 882 | 0 | 6895 | 0 | 0 | 2100 | 7888 | 8796 | 6932
2024-04-10 00:30 | 15 | 15 | 600 | 0 | 0 | 0 | 0 | 76 | 125 | 244 | 6937 | 2161 | 8800 | 906 | 882 | 0 | 6899 | 0 | 0 | 2100 | 7903 | 8794 | 6932
2024-04-10 00:45 | 15 | 15 | 610 | 0 | 0 | 0 | 0 | 102 | 121 | 219 | 6940 | 2223 | 8798 | 907 | 882 | 0 | 6906 | 0 | 0 | 2100 | 7900 | 8792 | 6928
2024-04-10 01:00 | 15 | 15 | 852 | 0 | 4 | 0 | 0 | 117 | 97 | 191 | 6943 | 2227 | 8797 | 907 | 882 | 240 | 6909 | 0 | 0 | 2100 | 7901 | 8791 | 6927
2024-04-10 01:15 | 15 | 15 | 875 | 0 | 8 | 0 | 0 | 117 | 96 | 187 | 6947 | 2235 | 8797 | 907 | 882 | 240 | 6912 | 0 | 0 | 2100 | 7901 | 8792 | 6927
2024-04-10 01:30 | 15 | 15 | 911 | 0 | 4 | 0 | 0 | 118 | 93 | 249 | 6940 | 2236 | 8798 | 907 | 882 | 240 | 6915 | 0 | 0 | 2100 | 7899 | 8792 | 6927
2024-04-10 01:45 | 15 | 15 | 967 | 0 | 8 | 0 | 0 | 78 | 100 | 266 | 6940 | 2233 | 8796 | 907 | 882 | 240 | 6912 | 0 | 0 | 2100 | 7900 | 8791 | 6926
2024-04-10 02:00 | 15 | 15 | 940 | 0 | 20 | 0 | 0 | 94 | 107 | 197 | 6940 | 2232 | 8794 | 907 | 882 | 240 | 6911 | 0 | 0 | 2100 | 7898 | 8788 | 6926
2024-04-10 02:15 | 15 | 15 | 952 | 0 | 24 | 0 | 0 | 85 | 108 | 230 | 6941 | 2237 | 8792 | 907 | 882 | 240 | 6914 | 0 | 0 | 2100 | 7897 | 8787 | 6927
2024-04-10 02:30 | 15 | 15 | 981 | 0 | 40 | 0 | 0 | 73 | 110 | 205 | 6949 | 2243 | 8791 | 907 | 882 | 240 | 6919 | 0 | 0 | 2100 | 7899 | 8786 | 6931
2024-04-10 02:45 | 15 | 15 | 960 | 0 | 20 | 0 | 0 | 93 | 76 | 168 | 6940 | 2243 | 8791 | 907 | 882 | 240 | 6920 | 0 | 0 | 2100 | 7897 | 8785 | 6930
2024-04-10 03:00 | 15 | 15 | 951 | 0 | 8 | 0 | 0 | 86 | 73 | 145 | 6933 | 2234 | 8790 | 907 | 882 | 240 | 6912 | 0 | 0 | 2100 | 7897 | 8785 | 6928
2024-04-10 03:15 | 15 | 15 | 970 | 0 | 8 | 0 | 0 | 108 | 84 | 179 | 6930 | 2233 | 8791 | 907 | 882 | 240 | 6911 | 0 | 0 | 2100 | 7900 | 8786 | 6926
2024-04-10 03:30 | 15 | 15 | 975 | 0 | 20 | 0 | 0 | 89 | 86 | 226 | 6930 | 2231 | 8792 | 907 | 882 | 240 | 6911 | 0 | 0 | 2100 | 7896 | 8786 | 6925
2024-04-10 03:45 | 15 | 15 | 1014 | 0 | 20 | 0 | 0 | 83 | 66 | 128 | 6931 | 2231 | 8792 | 907 | 882 | 240 | 6913 | 0 | 0 | 2100 | 7899 | 8786 | 6926
2024-04-10 04:00 | 15 | 15 | 1046 | 0 | 48 | 0 | 0 | 81 | 76 | 245 | 6930 | 2231 | 8791 | 907 | 882 | 479 | 6911 | 0 | 0 | 2100 | 7896 | 8786 | 6926
2024-04-10 04:15 | 15 | 15 | 975 | 0 | 32 | 0 | 0 | 84 | 76 | 185 | 6930 | 2231 | 8792 | 907 | 882 | 240 | 6911 | 0 | 0 | 2100 | 7893 | 8786 | 6924
2024-04-10 04:30 | 15 | 15 | 981 | 0 | 20 | 0 | 0 | 80 | 91 | 238 | 6925 | 2225 | 8793 | 907 | 882 | 240 | 6905 | 0 | 0 | 2100 | 7897 | 8787 | 6922
2024-04-10 04:45 | 15 | 15 | 976 | 0 | 20 | 0 | 0 | 82 | 70 | 148 | 6920 | 2217 | 8793 | 907 | 882 | 240 | 6901 | 0 | 0 | 2100 | 7897 | 8787 | 6917
2024-04-10 05:00 | 15 | 15 | 957 | 0 | 16 | 0 | 0 | 86 | 62 | 136 | 6924 | 2216 | 8794 | 907 | 883 | 240 | 6901 | 0 | 0 | 2100 | 7894 | 8788 | 6916
2024-04-10 05:15 | 15 | 15 | 921 | 0 | 8 | 0 | 0 | 87 | 73 | 185 | 6930 | 2221 | 8795 | 907 | 882 | 240 | 6905 | 0 | 0 | 2100 | 7893 | 8789 | 6919
2024-04-10 05:30 | 15 | 15 | 882 | 3 | 4 | 0 | 0 | 62 | 87 | 227 | 6930 | 2225 | 8795 | 907 | 882 | 240 | 6908 | 0 | 0 | 2100 | 7894 | 8790 | 6921
2024-04-10 05:45 | 15 | 15 | 950 | 47 | 8 | 0 | 0 | 79 | 74 | 208 | 6930 | 2230 | 8796 | 907 | 882 | 240 | 6910 | 0 | 0 | 2100 | 7892 | 8791 | 6923
2024-04-10 06:00 | 15 | 15 | 954 | 196 | 40 | 0 | 0 | 79 | 79 | 266 | 6930 | 2238 | 8798 | 907 | 882 | 240 | 6917 | 0 | 0 | 2100 | 7892 | 8793 | 6929
2024-04-10 06:15 | 15 | 15 | 934 | 227 | 20 | 0 | 0 | 63 | 93 | 226 | 6940 | 2249 | 8798 | 907 | 882 | 240 | 6929 | 1 | 1 | 2100 | 7891 | 8793 | 6937
2024-04-10 06:30 | 15 | 15 | 988 | 412 | 24 | 0 | 0 | 75 | 89 | 175 | 6941 | 2253 | 8799 | 907 | 882 | 240 | 6937 | 0 | 0 | 2100 | 7891 | 8794 | 6946
2024-04-10 06:45 | 15 | 15 | 944 | 632 | 16 | 0 | 0 | 93 | 87 | 200 | 6941 | 2253 | 8800 | 907 | 882 | 240 | 6947 | 0 | 0 | 2100 | 7893 | 8795 | 6958
2024-04-10 07:00 | 15 | 15 | 976 | 537 | 20 | 0 | 0 | 93 | 96 | 184 | 6943 | 2259 | 8803 | 907 | 882 | 240 | 6951 | 0 | 0 | 2100 | 7893 | 8798 | 6966
2024-04-10 07:15 | 15 | 15 | 985 | 709 | 20 | 0 | 0 | 82 | 95 | 176 | 6950 | 2261 | 8805 | 907 | 882 | 240 | 6961 | 0 | 0 | 2100 | 7890 | 8800 | 6975
2024-04-10 07:30 | 15 | 15 | 1003 | 899 | 80 | 0 | 0 | 82 | 87 | 162 | 6953 | 2267 | 8806 | 908 | 882 | 719 | 6970 | 0 | 0 | 2100 | 7890 | 8801 | 6984
2024-04-10 07:45 | 15 | 15 | 923 | 1117 | 80 | 0 | 0 | 15 | 82 | 185 | 6941 | 2251 | 8808 | 907 | 882 | 479 | 6984 | 0 | 0 | 2100 | 7888 | 8803 | 6997
2024-04-10 08:00 | 15 | 15 | 909 | 988 | 16 | 0 | 0 | 12 | 81 | 150 | 6949 | 2261 | 8809 | 907 | 882 | 240 | 6993 | 0 | 0 | 2100 | 7890 | 8804 | 7001
2024-04-10 08:15 | 15 | 15 | 964 | 1191 | 40 | 0 | 0 | 9 | 85 | 181 | 6949 | 2261 | 8810 | 908 | 882 | 240 | 6999 | 0 | 0 | 2100 | 7884 | 8804 | 7016
2024-04-10 08:30 | 15 | 15 | 960 | 986 | 36 | 0 | 0 | 46 | 99 | 203 | 6969 | 2294 | 8811 | 907 | 882 | 479 | 7011 | 0 | 0 | 2100 | 7884 | 8806 | 7020
2024-04-10 08:45 | 15 | 15 | 980 | 795 | 28 | 0 | 0 | 37 | 81 | 186 | 6969 | 2291 | 8812 | 907 | 882 | 240 | 7007 | 1 | 1 | 2100 | 7881 | 8806 | 7017
2024-04-10 09:00 | 15 | 15 | 998 | 1000 | 20 | 0 | 0 | 92 | 94 | 237 | 6974 | 2299 | 8813 | 908 | 882 | 240 | 7009 | 0 | 0 | 2100 | 7881 | 8808 | 7021
2024-04-10 09:15 | 15 | 15 | 931 | 1387 | 48 | 0 | 0 | 94 | 85 | 211 | 6969 | 2290 | 8815 | 907 | 882 | 719 | 7017 | 0 | 0 | 2100 | 7884 | 8810 | 7033
2024-04-10 09:30 | 15 | 15 | 1023 | 1873 | 24 | 0 | 0 | 104 | 85 | 174 | 6972 | 2299 | 8815 | 907 | 882 | 240 | 7043 | 0 | 0 | 2100 | 7886 | 8809 | 7056
2024-04-10 09:45 | 15 | 15 | 931 | 2681 | 32 | 0 | 0 | 82 | 74 | 116 | 6991 | 2323 | 8813 | 907 | 882 | 240 | 7093 | 0 | 0 | 2100 | 7878 | 8808 | 7118
2024-04-10 10:00 | 15 | 15 | 934 | 2406 | 44 | 0 | 0 | 54 | 92 | 134 | 7027 | 2377 | 8814 | 908 | 882 | 479 | 7139 | 0 | 0 | 2100 | 7883 | 8809 | 7160
2024-04-10 10:15 | 15 | 15 | 934 | 2309 | 28 | 0 | 0 | 52 | 101 | 163 | 7035 | 2394 | 8813 | 908 | 882 | 240 | 7170 | 0 | 0 | 2100 | 7888 | 8808 | 7178
2024-04-10 10:30 | 15 | 15 | 904 | 1931 | 28 | 0 | 0 | 19 | 114 | 367 | 7000 | 2334 | 8814 | 907 | 881 | 479 | 7147 | 0 | 0 | 2100 | 7886 | 8809 | 7159
2024-04-10 10:45 | 15 | 15 | 841 | 1783 | 4 | 0 | 0 | 44 | 111 | 256 | 6996 | 2328 | 8814 | 908 | 881 | 240 | 7102 | 0 | 0 | 2100 | 7890 | 8809 | 7127
2024-04-10 11:00 | 15 | 15 | 815 | 2549 | 0 | 0 | 0 | 80 | 88 | 180 | 7013 | 2358 | 8813 | 908 | 882 | 0 | 7123 | 0 | 0 | 2100 | 7893 | 8808 | 7163
2024-04-10 11:15 | 15 | 15 | 872 | 2255 | 0 | 0 | 0 | 105 | 109 | 247 | 7005 | 2343 | 8813 | 907 | 882 | 0 | 7119 | 0 | 0 | 2100 | 7892 | 8808 | 7163
2024-04-10 11:30 | 15 | 15 | 859 | 1221 | 0 | 0 | 0 | 77 | 131 | 229 | 7018 | 2359 | 8814 | 908 | 882 | 0 | 7101 | 0 | 0 | 2100 | 7892 | 8808 | 7145
2024-04-10 11:45 | 15 | 15 | 905 | 807 | 4 | 0 | 0 | 62 | 140 | 299 | 7016 | 2361 | 8814 | 907 | 882 | 240 | 7061 | 0 | 0 | 2100 | 7892 | 8808 | 7112
2024-04-10 12:00 | 15 | 15 | 862 | 1716 | 8 | 0 | 0 | 75 | 118 | 209 | 7001 | 2335 | 8811 | 907 | 882 | 240 | 7057 | 0 | 0 | 2100 | 7894 | 8805 | 7100
2024-04-10 12:15 | 15 | 15 | 691 | 1846 | 0 | 0 | 0 | 67 | 113 | 195 | 7005 | 2340 | 8810 | 908 | 882 | 0 | 7067 | 0 | 0 | 2100 | 7894 | 8805 | 7113
2024-04-10 12:30 | 15 | 15 | 572 | 2680 | 0 | 0 | 0 | 91 | 108 | 186 | 7005 | 2346 | 8810 | 908 | 882 | 0 | 7094 | 0 | 0 | 2100 | 7899 | 8804 | 7152
2024-04-10 12:45 | 15 | 15 | 463 | 2811 | 0 | 0 | 0 | 79 | 116 | 276 | 7025 | 2383 | 8807 | 908 | 881 | 0 | 7145 | 0 | 0 | 2100 | 7902 | 8801 | 7224
2024-04-10 13:00 | 15 | 15 | 470 | 973 | 0 | 0 | 0 | 77 | 86 | 248 | 7057 | 2422 | 8805 | 908 | 881 | 0 | 7133 | 0 | 0 | 2100 | 7903 | 8799 | 7214
2024-04-10 13:15 | 15 | 15 | 793 | 1128 | 0 | 0 | 0 | 125 | 66 | 165 | 7042 | 2402 | 8802 | 908 | 882 | 0 | 7098 | 0 | 0 | 2100 | 7902 | 8796 | 7172
2024-04-10 13:30 | 15 | 15 | 498 | 3212 | 0 | 0 | 0 | 123 | 94 | 190 | 7020 | 2367 | 8800 | 908 | 881 | 0 | 7125 | 0 | 0 | 2100 | 7907 | 8794 | 7195
2024-04-10 13:45 | 15 | 9 | 459 | 1683 | 0 | 0 | 0 | 84 | 94 | 233 | 7068 | 2432 | 8800 | 908 | 881 | 0 | 7149 | 0 | 0 | 2100 | 7906 | 8794 | 7241
2024-04-10 14:00 | 15 | 0 | 456 | 1889 | 0 | 0 | 0 | 99 | 96 | 191 | 7077 | 2459 | 8800 | 908 | 882 | 0 | 7157 | 0 | 0 | 2100 | 7908 | 8795 | 7248
2024-04-10 14:15 | 15 | 4 | 461 | 1533 | 0 | 0 | 0 | 88 | 104 | 241 | 7099 | 2486 | 8800 | 908 | 881 | 0 | 7171 | 0 | 0 | 2100 | 7909 | 8794 | 7259
2024-04-10 14:30 | 15 | 15 | 483 | 1149 | 0 | 0 | 0 | 88 | 82 | 143 | 7098 | 2484 | 8798 | 908 | 882 | 0 | 7159 | 0 | 0 | 2100 | 7909 | 8792 | 7244
2024-04-10 14:45 | 15 | 6 | 459 | 1540 | 0 | 0 | 0 | 80 | 102 | 267 | 7072 | 2439 | 8796 | 908 | 882 | 0 | 7154 | 0 | 0 | 2100 | 7907 | 8790 | 7239
2024-04-10 15:00 | 15 | 15 | 599 | 890 | 0 | 0 | 0 | 77 | 85 | 253 | 7075 | 2443 | 8796 | 908 | 882 | 0 | 7135 | 0 | 0 | 2100 | 7904 | 8790 | 7217
2024-04-10 15:15 | 15 | 15 | 532 | 809 | 0 | 0 | 0 | 121 | 85 | 225 | 7055 | 2423 | 8795 | 907 | 882 | 0 | 7106 | 0 | 0 | 2100 | 7905 | 8789 | 7175
2024-04-10 15:30 | 15 | 15 | 477 | 843 | 0 | 0 | 0 | 123 | 57 | 179 | 7038 | 2394 | 8795 | 907 | 882 | 0 | 7081 | 0 | 0 | 2100 | 7906 | 8789 | 7152
2024-04-10 15:45 | 15 | 15 | 470 | 617 | 0 | 0 | 0 | 69 | 64 | 147 | 7052 | 2413 | 8794 | 907 | 882 | 0 | 7078 | 0 | 0 | 2100 | 7901 | 8788 | 7139
2024-04-10 16:00 | 15 | 15 | 460 | 1009 | 0 | 0 | 0 | 78 | 55 | 182 | 7036 | 2387 | 8793 | 908 | 882 | 0 | 7073 | 0 | 0 | 2100 | 7903 | 8787 | 7131
2024-04-10 16:15 | 15 | 15 | 461 | 1102 | 0 | 0 | 0 | 40 | 65 | 114 | 7050 | 2411 | 8792 | 907 | 882 | 0 | 7093 | 0 | 0 | 2100 | 7903 | 8787 | 7148
2024-04-10 16:30 | 15 | 15 | 462 | 565 | 0 | 0 | 0 | 52 | 87 | 229 | 7047 | 2407 | 8794 | 908 | 881 | 0 | 7091 | 0 | 0 | 2100 | 7901 | 8788 | 7146
2024-04-10 16:45 | 15 | 15 | 463 | 403 | 0 | 0 | 0 | 78 | 55 | 123 | 7045 | 2401 | 8795 | 908 | 882 | 0 | 7069 | 0 | 0 | 2100 | 7902 | 8789 | 7122
2024-04-10 17:00 | 15 | 15 | 464 | 175 | 0 | 0 | 0 | 66 | 62 | 169 | 7034 | 2388 | 8796 | 907 | 882 | 0 | 7045 | 0 | 0 | 2100 | 7901 | 8791 | 7100
2024-04-10 17:15 | 15 | 15 | 464 | 159 | 0 | 0 | 0 | 52 | 69 | 162 | 7017 | 2362 | 8798 | 908 | 882 | 0 | 7025 | 0 | 0 | 2100 | 7900 | 8792 | 7077
2024-04-10 17:30 | 15 | 15 | 464 | 134 | 0 | 0 | 0 | 65 | 101 | 354 | 7010 | 2350 | 8799 | 907 | 882 | 0 | 7003 | 0 | 0 | 2100 | 7897 | 8793 | 7053
2024-04-10 17:45 | 15 | 15 | 466 | 57 | 0 | 0 | 0 | 96 | 105 | 227 | 7002 | 2332 | 8800 | 907 | 882 | 0 | 6984 | 0 | 0 | 2100 | 7897 | 8795 | 7031
2024-04-10 18:00 | 15 | 15 | 467 | 1 | 0 | 0 | 0 | 100 | 120 | 238 | 6987 | 2309 | 8802 | 907 | 882 | 0 | 6967 | 0 | 0 | 2100 | 7897 | 8796 | 7012
2024-04-10 18:15 | 15 | 15 | 469 | 0 | 0 | 0 | 0 | 80 | 138 | 232 | 6979 | 2297 | 8803 | 907 | 882 | 0 | 6960 | 0 | 0 | 2100 | 7897 | 8797 | 6997
2024-04-10 18:30 | 15 | 15 | 470 | 0 | 0 | 0 | 0 | 58 | 130 | 275 | 6972 | 2287 | 8804 | 908 | 882 | 0 | 6951 | 0 | 0 | 2100 | 7894 | 8798 | 6982
2024-04-10 18:45 | 15 | 15 | 468 | 0 | 0 | 0 | 0 | 65 | 141 | 358 | 6969 | 2269 | 8805 | 908 | 882 | 0 | 6938 | 0 | 0 | 2100 | 7895 | 8799 | 6970
2024-04-10 19:00 | 15 | 15 | 465 | 0 | 0 | 0 | 0 | 72 | 149 | 346 | 6974 | 2268 | 8805 | 907 | 882 | 0 | 6939 | 0 | 0 | 2100 | 7893 | 8799 | 6965
2024-04-10 19:15 | 15 | 15 | 466 | 0 | 0 | 0 | 0 | 55 | 152 | 402 | 6982 | 2275 | 8806 | 907 | 882 | 0 | 6944 | 0 | 0 | 2100 | 7893 | 8800 | 6964
2024-04-10 19:30 | 15 | 15 | 466 | 0 | 0 | 0 | 0 | 42 | 134 | 412 | 6976 | 2271 | 8807 | 907 | 882 | 0 | 6941 | 0 | 0 | 2100 | 7891 | 8802 | 6960
2024-04-10 19:45 | 15 | 15 | 470 | 0 | 0 | 0 | 0 | 41 | 100 | 262 | 6970 | 2262 | 8808 | 907 | 882 | 0 | 6934 | 0 | 0 | 2100 | 7893 | 8802 | 6955
2024-04-10 20:00 | 15 | 15 | 467 | 0 | 0 | 0 | 0 | 48 | 98 | 394 | 6968 | 2257 | 8809 | 906 | 882 | 0 | 6933 | 0 | 0 | 2100 | 7892 | 8803 | 6948
2024-04-10 20:15 | 15 | 15 | 466 | 0 | 0 | 0 | 0 | 54 | 119 | 327 | 6979 | 2262 | 8810 | 907 | 882 | 0 | 6933 | 0 | 0 | 2100 | 7890 | 8804 | 6951
2024-04-10 20:30 | 15 | 15 | 467 | 0 | 0 | 0 | 0 | 59 | 97 | 265 | 6984 | 2273 | 8810 | 907 | 882 | 0 | 6943 | 0 | 0 | 2100 | 7891 | 8804 | 6954
2024-04-10 20:45 | 15 | 15 | 464 | 0 | 0 | 0 | 0 | 94 | 126 | 346 | 6996 | 2279 | 8811 | 907 | 882 | 0 | 6946 | 0 | 0 | 2100 | 7887 | 8805 | 6955
2024-04-10 21:00 | 15 | 15 | 461 | 0 | 0 | 0 | 0 | 76 | 120 | 311 | 7012 | 2298 | 8811 | 907 | 883 | 0 | 6957 | 0 | 0 | 2100 | 7890 | 8805 | 6962
2024-04-10 21:15 | 15 | 15 | 462 | 0 | 0 | 0 | 0 | 76 | 120 | 343 | 7027 | 2300 | 8811 | 907 | 882 | 0 | 6967 | 0 | 0 | 2100 | 7890 | 8805 | 6971
2024-04-10 21:30 | 15 | 15 | 462 | 0 | 0 | 0 | 0 | 82 | 108 | 295 | 7031 | 2299 | 8811 | 908 | 882 | 0 | 6981 | 0 | 0 | 2100 | 7887 | 8806 | 6977
2024-04-10 21:45 | 15 | 15 | 466 | 0 | 0 | 0 | 0 | 74 | 100 | 325 | 7011 | 2293 | 8811 | 908 | 882 | 0 | 6981 | 0 | 0 | 2100 | 7887 | 8805 | 6973
2024-04-10 22:00 | 15 | 15 | 474 | 0 | 0 | 0 | 0 | 55 | 118 | 211 | 6983 | 2289 | 8811 | 907 | 882 | 0 | 6959 | 0 | 0 | 2100 | 7887 | 8805 | 6956
2024-04-10 22:15 | 15 | 15 | 478 | 0 | 0 | 0 | 0 | 64 | 139 | 305 | 6968 | 2275 | 8811 | 907 | 882 | 0 | 6943 | 0 | 0 | 2100 | 7885 | 8805 | 6940
2024-04-10 22:30 | 15 | 15 | 475 | 0 | 0 | 0 | 0 | 103 | 141 | 265 | 6970 | 2265 | 8809 | 908 | 882 | 0 | 6936 | 0 | 0 | 2100 | 7885 | 8804 | 6938
2024-04-10 22:45 | 15 | 15 | 469 | 0 | 0 | 0 | 0 | 106 | 157 | 255 | 6977 | 2275 | 8808 | 907 | 882 | 0 | 6945 | 0 | 0 | 2100 | 7886 | 8803 | 6945
2024-04-10 23:00 | 15 | 15 | 467 | 0 | 0 | 0 | 0 | 92 | 165 | 335 | 6989 | 2297 | 8808 | 907 | 882 | 0 | 6958 | 0 | 0 | 2100 | 7883 | 8802 | 6956
2024-04-10 23:15 | 15 | 15 | 471 | 0 | 0 | 0 | 0 | 97 | 138 | 439 | 6990 | 2311 | 8807 | 907 | 882 | 0 | 6967 | 0 | 0 | 2100 | 7885 | 8801 | 6963
2024-04-10 23:30 | 15 | 15 | 478 | 0 | 0 | 0 | 0 | 73 | 121 | 236 | 6990 | 2312 | 8807 | 907 | 882 | 0 | 6967 | 0 | 0 | 2100 | 7883 | 8801 | 6967
2024-04-10 23:45 | 15 | 15 | 478 | 0 | 0 | 0 | 0 | 101 | 127 | 273 | 6990 | 2313 | 8806 | 907 | 881 | 0 | 6971 | 0 | 0 | 2100 | 7884 | 8800 | 6969
2024-04-11 | 15 | 15 | 473 | 0 | 0 | 0 | 0 | 112 | 116 | 207 | 6989 | 2311 | 8804 | 907 | 882 | 0 | 6968 | 0 | 0 | 2100 | 7884 | 8798 | 6969
2024-04-11 00:15 | 15 | 15 | 471 | 0 | 0 | 0 | 0 | 103 | 122 | 198 | 6990 | 2313 | 8803 | 907 | 882 | 0 | 6971 | 0 | 0 | 2100 | 7862 | 8797 | 6987
2024-04-11 00:30 | 15 | 15 | 471 | 0 | 0 | 0 | 0 | 112 | 128 | 260 | 6981 | 2251 | 8802 | 907 | 882 | 0 | 6965 | 0 | 0 | 2100 | 7870 | 8796 | 6986
2024-04-11 00:45 | 15 | 15 | 480 | 0 | 0 | 0 | 0 | 106 | 147 | 393 | 6979 | 2305 | 8801 | 907 | 882 | 0 | 6967 | 0 | 0 | 2100 | 7868 | 8796 | 6976
2024-04-11 01:00 | 15 | 15 | 480 | 0 | 0 | 0 | 0 | 88 | 126 | 266 | 6976 | 2295 | 8799 | 908 | 882 | 0 | 6957 | 0 | 0 | 2100 | 7870 | 8793 | 6968
2024-04-11 01:15 | 15 | 15 | 477 | 0 | 0 | 0 | 0 | 75 | 141 | 474 | 6968 | 2290 | 8798 | 907 | 882 | 0 | 6954 | 0 | 0 | 2100 | 7868 | 8792 | 6962
2024-04-11 01:30 | 15 | 15 | 475 | 0 | 0 | 0 | 0 | 87 | 137 | 315 | 6958 | 2269 | 8796 | 907 | 882 | 0 | 6944 | 0 | 0 | 2100 | 7870 | 8790 | 6947
2024-04-11 01:45 | 15 | 15 | 473 | 0 | 0 | 0 | 0 | 81 | 141 | 267 | 6970 | 2274 | 8794 | 907 | 882 | 0 | 6943 | 0 | 0 | 2100 | 7868 | 8789 | 6942
2024-04-11 02:00 | 15 | 15 | 471 | 0 | 0 | 0 | 0 | 83 | 137 | 268 | 6961 | 2273 | 8793 | 907 | 882 | 0 | 6941 | 0 | 0 | 2100 | 7870 | 8787 | 6938
2024-04-11 02:15 | 15 | 15 | 475 | 0 | 0 | 0 | 0 | 91 | 137 | 417 | 6964 | 2263 | 8793 | 907 | 882 | 0 | 6935 | 0 | 0 | 2100 | 7867 | 8787 | 6939
2024-04-11 02:30 | 15 | 15 | 478 | 0 | 0 | 0 | 0 | 94 | 137 | 330 | 6965 | 2271 | 8793 | 907 | 882 | 0 | 6939 | 0 | 0 | 2100 | 7868 | 8787 | 6941
2024-04-11 02:45 | 15 | 15 | 566 | 0 | 0 | 0 | 0 | 100 | 95 | 225 | 6963 | 2269 | 8792 | 907 | 882 | 0 | 6938 | 0 | 0 | 2100 | 7869 | 8786 | 6942
2024-04-11 03:00 | 15 | 15 | 752 | 0 | 0 | 0 | 0 | 84 | 95 | 275 | 6960 | 2261 | 8791 | 907 | 882 | 0 | 6934 | 0 | 0 | 2100 | 7868 | 8785 | 6939
2024-04-11 03:15 | 15 | 15 | 760 | 0 | 0 | 0 | 0 | 101 | 103 | 274 | 6951 | 2258 | 8792 | 907 | 882 | 0 | 6932 | 0 | 0 | 2100 | 7865 | 8786 | 6938
2024-04-11 03:30 | 15 | 15 | 727 | 0 | 0 | 0 | 0 | 112 | 114 | 334 | 6927 | 2227 | 8793 | 907 | 882 | 0 | 6917 | 0 | 0 | 2100 | 7867 | 8787 | 6929
2024-04-11 03:45 | 15 | 15 | 727 | 0 | 0 | 0 | 0 | 84 | 111 | 255 | 6925 | 2225 | 8795 | 907 | 882 | 0 | 6909 | 0 | 0 | 2100 | 7866 | 8789 | 6918
2024-04-11 04:00 | 15 | 15 | 681 | 0 | 0 | 0 | 0 | 93 | 115 | 423 | 6926 | 2223 | 8795 | 908 | 882 | 0 | 6906 | 0 | 0 | 2100 | 7869 | 8790 | 6913
2024-04-11 04:15 | 15 | 15 | 661 | 0 | 0 | 0 | 0 | 112 | 101 | 179 | 6932 | 2217 | 8795 | 907 | 882 | 0 | 6902 | 0 | 0 | 2100 | 7866 | 8789 | 6904
2024-04-11 04:30 | 15 | 15 | 645 | 0 | 0 | 0 | 0 | 89 | 118 | 286 | 6931 | 2220 | 8796 | 907 | 882 | 0 | 6903 | 0 | 0 | 2100 | 7865 | 8790 | 6898
2024-04-11 04:45 | 15 | 15 | 628 | 0 | 0 | 0 | 0 | 91 | 110 | 278 | 6929 | 2217 | 8797 | 907 | 882 | 0 | 6902 | 0 | 0 | 2100 | 7864 | 8791 | 6893
2024-04-11 05:00 | 15 | 15 | 603 | 0 | 0 | 0 | 0 | 92 | 119 | 276 | 6929 | 2211 | 8798 | 907 | 882 | 0 | 6897 | 0 | 0 | 2100 | 7863 | 8792 | 6889
2024-04-11 05:15 | 15 | 15 | 585 | 0 | 4 | 0 | 0 | 87 | 121 | 245 | 6937 | 2205 | 8799 | 907 | 882 | 240 | 6899 | 0 | 0 | 2100 | 7862 | 8794 | 6887
2024-04-11 05:30 | 15 | 15 | 567 | 12 | 0 | 0 | 0 | 74 | 116 | 269 | 6934 | 2215 | 8801 | 907 | 882 | 0 | 6903 | 0 | 0 | 2100 | 7862 | 8795 | 6888
2024-04-11 05:45 | 15 | 15 | 546 | 73 | 0 | 0 | 0 | 81 | 118 | 222 | 6917 | 2209 | 8803 | 907 | 882 | 0 | 6895 | 0 | 0 | 2100 | 7861 | 8797 | 6882
2024-04-11 06:00 | 15 | 15 | 501 | 238 | 0 | 0 | 0 | 82 | 135 | 314 | 6931 | 2199 | 8804 | 908 | 882 | 0 | 6899 | 0 | 0 | 2100 | 7862 | 8799 | 6886
2024-04-11 06:15 | 15 | 15 | 462 | 481 | 0 | 0 | 0 | 48 | 174 | 382 | 6947 | 2205 | 8805 | 907 | 882 | 0 | 6919 | 0 | 0 | 2100 | 7863 | 8800 | 6902
2024-04-11 06:30 | 15 | 12 | 459 | 775 | 0 | 0 | 0 | 77 | 182 | 314 | 6963 | 2229 | 8807 | 907 | 882 | 0 | 6949 | 0 | 0 | 2100 | 7863 | 8802 | 6924
2024-04-11 06:45 | 15 | 2 | 459 | 1056 | 0 | 0 | 0 | 79 | 168 | 277 | 6979 | 2261 | 8809 | 907 | 882 | 0 | 6987 | 0 | 0 | 2100 | 7861 | 8803 | 6956
2024-04-11 07:00 | 15 | 0 | 458 | 1259 | 0 | 0 | 0 | 97 | 158 | 260 | 6988 | 2305 | 8811 | 908 | 882 | 0 | 7025 | 0 | 0 | 2100 | 7862 | 8806 | 6991
2024-04-11 07:15 | 15 | 0 | 457 | 1702 | 0 | 0 | 0 | 95 | 136 | 299 | 7013 | 2336 | 8813 | 907 | 882 | 0 | 7062 | 0 | 0 | 2100 | 7862 | 8808 | 7024
2024-04-11 07:30 | 15 | 0 | 455 | 2029 | 0 | 0 | 0 | 93 | 98 | 207 | 7019 | 2359 | 8815 | 908 | 882 | 0 | 7113 | 0 | 0 | 2100 | 7864 | 8809 | 7066
2024-04-11 07:45 | 15 | 0 | 456 | 2019 | 0 | 0 | 0 | 101 | 106 | 240 | 7037 | 2383 | 8815 | 908 | 882 | 0 | 7162 | 0 | 0 | 2100 | 7862 | 8809 | 7114
2024-04-11 08:00 | 15 | 0 | 454 | 2266 | 0 | 0 | 0 | 91 | 109 | 249 | 7047 | 2381 | 8816 | 907 | 882 | 0 | 7169 | 0 | 0 | 2100 | 7863 | 8811 | 7130
2024-04-11 08:15 | 15 | 0 | 454 | 2509 | 0 | 0 | 0 | 66 | 137 | 439 | 7097 | 2439 | 8817 | 908 | 882 | 0 | 7220 | 0 | 0 | 2100 | 7836 | 8812 | 7206
2024-04-11 08:30 | 15 | 0 | 453 | 3077 | 0 | 0 | 0 | 87 | 172 | 349 | 7165 | 2507 | 8819 | 908 | 882 | 0 | 7279 | 0 | 0 | 2100 | 7840 | 8813 | 7279
2024-04-11 08:45 | 15 | 0 | 453 | 2959 | 0 | 0 | 0 | 96 | 164 | 320 | 7209 | 2569 | 8819 | 908 | 882 | 0 | 7353 | 0 | 0 | 2100 | 7845 | 8814 | 7330
2024-04-11 09:00 | 15 | 0 | 454 | 2184 | 0 | 0 | 0 | 69 | 154 | 369 | 7243 | 2586 | 8820 | 908 | 881 | 0 | 7375 | 0 | 0 | 2100 | 7848 | 8814 | 7364
2024-04-11 09:15 | 15 | 0 | 451 | 3401 | 0 | 0 | 0 | 90 | 133 | 439 | 7239 | 2585 | 8820 | 909 | 882 | 0 | 7408 | 0 | 0 | 2100 | 7849 | 8815 | 7387
2024-04-11 09:30 | 15 | 0 | 451 | 4494 | 0 | 0 | 0 | 94 | 115 | 366 | 7219 | 2616 | 8822 | 909 | 881 | 0 | 7439 | 0 | 0 | 2100 | 7854 | 8816 | 7436
2024-04-11 09:45 | 1 | 0 | 448 | 7270 | 0 | 0 | 0 | 95 | 125 | 284 | 7288 | 2666 | 8822 | 908 | 881 | 0 | 7497 | 0 | 0 | 2100 | 7849 | 8816 | 7502
2024-04-11 10:00 | 0 | 0 | 447 | 6831 | 0 | 0 | 0 | 70 | 126 | 323 | 7355 | 2821 | 8822 | 909 | 882 | 0 | 7605 | 0 | 0 | 2100 | 7855 | 8816 | 7627
2024-04-11 10:15 | 0 | 0 | 445 | 6217 | 0 | 0 | 0 | 87 | 125 | 336 | 7329 | 2782 | 8821 | 908 | 882 | 0 | 7624 | 0 | 0 | 2100 | 7860 | 8816 | 7654
2024-04-11 10:30 | 0 | 0 | 445 | 8704 | 0 | 0 | 0 | 89 | 161 | 483 | 7355 | 2727 | 8822 | 910 | 882 | 0 | 7626 | 0 | 0 | 2100 | 7864 | 8815 | 7660
2024-04-11 10:45 | 0 | 0 | 445 | 8812 | 0 | 0 | 0 | 79 | 161 | 427 | 7379 | 2687 | 8821 | 909 | 881 | 0 | 7635 | 0 | 0 | 2100 | 7867 | 8815 | 7673
2024-04-11 11:00 | 0 | 0 | 446 | 7619 | 0 | 0 | 0 | 68 | 156 | 310 | 7382 | 2666 | 8822 | 909 | 881 | 0 | 7638 | 0 | 0 | 2100 | 7870 | 8816 | 7680
2024-04-11 11:15 | 0 | 0 | 447 | 6309 | 0 | 0 | 0 | 78 | 135 | 260 | 7381 | 2739 | 8822 | 909 | 881 | 0 | 7640 | 0 | 0 | 2100 | 7876 | 8815 | 7690
2024-04-11 11:30 | 0 | 0 | 446 | 8775 | 0 | 0 | 0 | 67 | 124 | 277 | 7431 | 2750 | 8820 | 910 | 881 | 0 | 7645 | 0 | 0 | 2100 | 7880 | 8813 | 7706
2024-04-11 11:45 | 0 | 0 | 447 | 8915 | 0 | 0 | 0 | 66 | 127 | 462 | 7483 | 2816 | 8818 | 909 | 882 | 0 | 7700 | 0 | 0 | 2100 | 7883 | 8812 | 7769
2024-04-11 12:00 | 0 | 0 | 449 | 4469 | 0 | 0 | 0 | 51 | 117 | 219 | 7423 | 2821 | 8817 | 909 | 881 | 0 | 7736 | 0 | 0 | 2100 | 7890 | 8811 | 7832
2024-04-11 12:15 | 0 | 0 | 447 | 5873 | 0 | 0 | 0 | 29 | 108 | 284 | 7360 | 2735 | 8817 | 909 | 882 | 0 | 7662 | 0 | 0 | 2100 | 7900 | 8810 | 7772
2024-04-11 12:30 | 0 | 0 | 445 | 6837 | 0 | 0 | 0 | 24 | 119 | 248 | 7341 | 2654 | 8815 | 909 | 881 | 0 | 7616 | 0 | 0 | 2100 | 7918 | 8808 | 7746
2024-04-11 12:45 | 0 | 0 | 448 | 4283 | 0 | 0 | 0 | 52 | 108 | 233 | 7395 | 2725 | 8814 | 908 | 881 | 0 | 7630 | 0 | 0 | 2100 | 7921 | 8806 | 7782
2024-04-11 13:00 | 0 | 0 | 447 | 4604 | 0 | 0 | 0 | 23 | 134 | 305 | 7317 | 2653 | 8813 | 909 | 881 | 0 | 7589 | 0 | 0 | 2100 | 7933 | 8806 | 7726
2024-04-11 13:15 | 0 | 0 | 447 | 5489 | 0 | 0 | 0 | 22 | 149 | 316 | 7312 | 2624 | 8812 | 909 | 881 | 0 | 7559 | 0 | 0 | 2100 | 7947 | 8805 | 7699
2024-04-11 13:30 | 1 | 0 | 451 | 3456 | 0 | 0 | 0 | 14 | 153 | 342 | 7297 | 2599 | 8810 | 909 | 882 | 0 | 7532 | 0 | 0 | 2100 | 7947 | 8803 | 7679
2024-04-11 13:45 | 0 | 0 | 447 | 5445 | 0 | 0 | 0 | 17 | 118 | 251 | 7326 | 2616 | 8809 | 909 | 881 | 0 | 7506 | 0 | 0 | 2100 | 7965 | 8802 | 7645
2024-04-11 14:00 | 0 | 0 | 447 | 6229 | 0 | 0 | 0 | 15 | 134 | 295 | 7340 | 2667 | 8808 | 909 | 881 | 0 | 7561 | 0 | 0 | 2100 | 7981 | 8801 | 7713
2024-04-11 14:15 | 0 | 0 | 448 | 4568 | 0 | 0 | 0 | 22 | 131 | 340 | 7339 | 2643 | 8807 | 908 | 882 | 0 | 7569 | 0 | 0 | 2100 | 7991 | 8799 | 7734
2024-04-11 14:30 | 0 | 0 | 447 | 6637 | 0 | 0 | 0 | 28 | 124 | 351 | 7378 | 2694 | 8805 | 910 | 881 | 0 | 7611 | 0 | 0 | 2100 | 8011 | 8798 | 7797
2024-04-11 14:45 | 2 | 0 | 451 | 4007 | 0 | 0 | 0 | 19 | 149 | 297 | 7349 | 2708 | 8804 | 909 | 881 | 0 | 7638 | 0 | 0 | 2100 | 8015 | 8797 | 7867
2024-04-11 15:00 | 3 | 0 | 450 | 4637 | 0 | 0 | 0 | 26 | 140 | 367 | 7322 | 2691 | 8803 | 909 | 881 | 0 | 7597 | 0 | 0 | 2100 | 8021 | 8796 | 7806
2024-04-11 15:15 | 6 | 0 | 450 | 3688 | 0 | 0 | 0 | 37 | 124 | 257 | 7327 | 2719 | 8803 | 909 | 881 | 0 | 7574 | 0 | 0 | 2100 | 8030 | 8796 | 7789
2024-04-11 15:30 | 15 | 0 | 451 | 2394 | 0 | 0 | 0 | 25 | 133 | 401 | 7281 | 2663 | 8803 | 909 | 881 | 0 | 7521 | 0 | 0 | 2100 | 8036 | 8795 | 7724
2024-04-11 15:45 | 15 | 0 | 452 | 2323 | 0 | 0 | 0 | 50 | 132 | 289 | 7272 | 2654 | 8802 | 909 | 881 | 0 | 7477 | 0 | 0 | 2100 | 8034 | 8795 | 7656
2024-04-11 16:00 | 15 | 0 | 453 | 1470 | 0 | 0 | 0 | 29 | 124 | 243 | 7245 | 2620 | 8803 | 908 | 882 | 0 | 7421 | 0 | 0 | 2100 | 8029 | 8795 | 7575
2024-04-11 16:15 | 15 | 0 | 454 | 1040 | 0 | 0 | 0 | 3 | 98 | 267 | 7215 | 2570 | 8802 | 908 | 882 | 0 | 7355 | 0 | 0 | 2100 | 8026 | 8795 | 7477
2024-04-11 16:30 | 15 | 0 | 456 | 854 | 0 | 0 | 0 | 17 | 91 | 222 | 7209 | 2549 | 8802 | 908 | 882 | 0 | 7300 | 0 | 0 | 2100 | 8023 | 8795 | 7401
2024-04-11 16:45 | 15 | 0 | 456 | 571 | 0 | 0 | 0 | 28 | 117 | 260 | 7176 | 2545 | 8803 | 908 | 882 | 0 | 7261 | 0 | 0 | 2100 | 8020 | 8796 | 7340
2024-04-11 17:00 | 15 | 0 | 457 | 625 | 0 | 0 | 0 | 27 | 98 | 249 | 7157 | 2520 | 8804 | 907 | 882 | 0 | 7221 | 0 | 0 | 2100 | 8018 | 8797 | 7288
2024-04-11 17:15 | 15 | 0 | 457 | 469 | 0 | 0 | 0 | 25 | 104 | 233 | 7143 | 2502 | 8805 | 907 | 882 | 0 | 7190 | 0 | 0 | 2100 | 8017 | 8798 | 7248
2024-04-11 17:30 | 15 | 0 | 459 | 211 | 0 | 0 | 0 | 35 | 94 | 228 | 7139 | 2489 | 8807 | 907 | 882 | 0 | 7165 | 0 | 0 | 2100 | 8014 | 8799 | 7214
2024-04-11 17:45 | 15 | 8 | 467 | 72 | 0 | 0 | 0 | 34 | 87 | 243 | 7123 | 2479 | 8806 | 908 | 882 | 0 | 7141 | 0 | 0 | 2100 | 8013 | 8799 | 7182
2024-04-11 18:00 | 15 | 15 | 464 | 9 | 0 | 0 | 0 | 66 | 98 | 234 | 7099 | 2467 | 8807 | 907 | 882 | 0 | 7117 | 0 | 0 | 2100 | 8008 | 8801 | 7149
2024-04-11 18:15 | 15 | 15 | 468 | 0 | 0 | 0 | 0 | 99 | 99 | 273 | 7072 | 2426 | 8808 | 907 | 882 | 0 | 7087 | 0 | 0 | 2100 | 8010 | 8801 | 7114
2024-04-11 18:30 | 15 | 15 | 464 | 0 | 0 | 0 | 0 | 94 | 93 | 223 | 7061 | 2380 | 8809 | 908 | 882 | 0 | 7052 | 0 | 0 | 2100 | 8007 | 8802 | 7077
2024-04-11 18:45 | 15 | 15 | 489 | 0 | 0 | 0 | 0 | 37 | 86 | 325 | 7064 | 2383 | 8809 | 907 | 882 | 0 | 7043 | 0 | 0 | 2100 | 8006 | 8802 | 7064
2024-04-11 19:00 | 15 | 15 | 471 | 0 | 0 | 0 | 0 | 40 | 90 | 193 | 7061 | 2404 | 8810 | 907 | 882 | 0 | 7040 | 0 | 0 | 2100 | 8002 | 8804 | 7058
2024-04-11 19:15 | 15 | 15 | 759 | 0 | 16 | 0 | 0 | 64 | 87 | 219 | 7052 | 2409 | 8811 | 907 | 882 | 479 | 7036 | 0 | 0 | 2100 | 8001 | 8804 | 7050
2024-04-11 19:30 | 15 | 15 | 727 | 0 | 8 | 0 | 0 | 25 | 103 | 237 | 7039 | 2392 | 8811 | 907 | 882 | 240 | 7029 | 0 | 0 | 2100 | 8001 | 8805 | 7039
2024-04-11 19:45 | 15 | 15 | 927 | 0 | 16 | 0 | 0 | 29 | 110 | 263 | 7036 | 2381 | 8812 | 907 | 882 | 479 | 7019 | 0 | 0 | 2100 | 7997 | 8805 | 7029
2024-04-11 20:00 | 15 | 15 | 874 | 0 | 24 | 0 | 0 | 10 | 107 | 228 | 7035 | 2374 | 8813 | 907 | 882 | 479 | 7013 | 0 | 0 | 2100 | 7996 | 8807 | 7023
2024-04-11 20:15 | 15 | 15 | 873 | 0 | 12 | 0 | 0 | 84 | 85 | 186 | 7019 | 2359 | 8816 | 907 | 882 | 240 | 7005 | 0 | 0 | 2100 | 7997 | 8810 | 7016
2024-04-11 20:30 | 15 | 15 | 792 | 0 | 4 | 0 | 0 | 96 | 80 | 197 | 7000 | 2337 | 8817 | 907 | 882 | 240 | 6990 | 0 | 0 | 2100 | 7997 | 8811 | 7005
2024-04-11 20:45 | 15 | 15 | 930 | 0 | 20 | 0 | 0 | 83 | 80 | 192 | 6989 | 2318 | 8818 | 907 | 882 | 479 | 6975 | 0 | 0 | 2100 | 7993 | 8811 | 6994
2024-04-11 21:00 | 15 | 15 | 856 | 0 | 4 | 0 | 0 | 74 | 74 | 229 | 6991 | 2316 | 8819 | 907 | 882 | 240 | 6971 | 0 | 0 | 2100 | 7993 | 8813 | 6986
2024-04-11 21:15 | 15 | 15 | 957 | 0 | 24 | 0 | 0 | 29 | 80 | 215 | 6997 | 2315 | 8820 | 907 | 882 | 479 | 6969 | 0 | 0 | 2100 | 7994 | 8814 | 6985
2024-04-11 21:30 | 15 | 15 | 961 | 0 | 44 | 0 | 0 | 80 | 93 | 283 | 7001 | 2325 | 8822 | 907 | 882 | 719 | 6975 | 0 | 0 | 2100 | 7990 | 8816 | 6987
2024-04-11 21:45 | 15 | 15 | 929 | 0 | 24 | 0 | 0 | 38 | 89 | 229 | 6992 | 2318 | 8823 | 907 | 882 | 479 | 6972 | 0 | 0 | 2100 | 7989 | 8817 | 6984
2024-04-11 22:00 | 15 | 15 | 956 | 0 | 36 | 0 | 0 | 9 | 118 | 279 | 6987 | 2309 | 8825 | 907 | 882 | 719 | 6967 | 0 | 0 | 2100 | 7990 | 8819 | 6980
2024-04-11 22:15 | 15 | 15 | 905 | 0 | 20 | 0 | 0 | 49 | 87 | 320 | 6987 | 2308 | 8824 | 907 | 882 | 479 | 6967 | 0 | 0 | 2100 | 7990 | 8818 | 6978
2024-04-11 22:30 | 15 | 15 | 964 | 0 | 32 | 0 | 0 | 16 | 111 | 404 | 6985 | 2303 | 8824 | 907 | 881 | 479 | 6964 | 0 | 0 | 2100 | 7988 | 8818 | 6977
2024-04-11 22:45 | 15 | 15 | 916 | 0 | 40 | 0 | 0 | 34 | 83 | 204 | 6982 | 2305 | 8824 | 907 | 882 | 479 | 6964 | 0 | 0 | 2100 | 7987 | 8818 | 6976
2024-04-11 23:00 | 15 | 15 | 995 | 0 | 32 | 0 | 0 | 62 | 76 | 170 | 6981 | 2299 | 8824 | 907 | 882 | 479 | 6959 | 0 | 0 | 2100 | 7984 | 8818 | 6975
2024-04-11 23:15 | 15 | 15 | 1078 | 0 | 511 | 0 | 0 | 30 | 89 | 273 | 6992 | 2307 | 8823 | 907 | 882 | 4075 | 6966 | 0 | 0 | 2100 | 7983 | 8816 | 6977
2024-04-11 23:30 | 15 | 15 | 1057 | 0 | 491 | 0 | 0 | 12 | 123 | 369 | 6995 | 2311 | 8820 | 907 | 882 | 7191 | 6976 | 4 | 2 | 2100 | 7983 | 8814 | 6985
2024-04-11 23:45 | 15 | 15 | 977 | 0 | 184 | 0 | 0 | 35 | 104 | 254 | 6977 | 2296 | 8818 | 907 | 882 | 2157 | 6965 | 1 | 1 | 2100 | 7984 | 8812 | 6975
2024-04-12 | 15 | 15 | 990 | 0 | 28 | 0 | 0 | 76 | 133 | 326 | 6995 | 2312 | 8817 | 908 | 882 | 479 | 6969 | 0 | 0 | 2100 | 7980 | 8811 | 6980
2024-04-12 00:15 | 15 | 15 | 973 | 0 | 28 | 0 | 0 | 39 | 138 | 402 | 7000 | 2321 | 8815 | 907 | 882 | 240 | 6977 | 0 | 0 | 2100 | 7955 | 8809 | 7002
2024-04-12 00:30 | 15 | 15 | 1072 | 0 | 116 | 0 | 0 | 17 | 123 | 252 | 7001 | 2267 | 8815 | 907 | 882 | 1918 | 6979 | 1 | 1 | 2100 | 7967 | 8809 | 7003
2024-04-12 00:45 | 15 | 15 | 1028 | 0 | 76 | 0 | 0 | 47 | 142 | 388 | 7005 | 2332 | 8814 | 908 | 882 | 959 | 6983 | 1 | 1 | 2100 | 7966 | 8808 | 6998
2024-04-12 01:00 | 15 | 15 | 984 | 0 | 112 | 0 | 0 | 76 | 98 | 226 | 6982 | 2315 | 8812 | 907 | 882 | 1918 | 6978 | 1 | 1 | 2100 | 7963 | 8806 | 6991
2024-04-12 01:15 | 15 | 15 | 948 | 0 | 4 | 0 | 0 | 61 | 137 | 495 | 6970 | 2293 | 8809 | 908 | 883 | 240 | 6963 | 0 | 0 | 2100 | 7963 | 8803 | 6978
2024-04-12 01:30 | 15 | 15 | 1058 | 0 | 40 | 0 | 0 | 74 | 142 | 306 | 6970 | 2290 | 8808 | 907 | 882 | 959 | 6957 | 0 | 0 | 2100 | 7964 | 8803 | 6972
2024-04-12 01:45 | 15 | 15 | 972 | 0 | 16 | 0 | 0 | 94 | 113 | 267 | 6970 | 2289 | 8807 | 907 | 882 | 240 | 6953 | 1 | 1 | 2100 | 7961 | 8801 | 6969
2024-04-12 02:00 | 15 | 15 | 1005 | 0 | 128 | 0 | 0 | 32 | 118 | 309 | 6975 | 2292 | 8806 | 907 | 882 | 1199 | 6955 | 0 | 0 | 2100 | 7964 | 8801 | 6969
2024-04-12 02:15 | 15 | 15 | 964 | 0 | 64 | 0 | 0 | 18 | 126 | 266 | 6979 | 2297 | 8806 | 906 | 882 | 1438 | 6959 | 3 | 2 | 2100 | 7960 | 8800 | 6972
2024-04-12 02:30 | 15 | 15 | 1015 | 0 | 64 | 0 | 0 | 15 | 117 | 244 | 6970 | 2291 | 8804 | 907 | 882 | 479 | 6956 | 1 | 1 | 2100 | 7960 | 8798 | 6968
2024-04-12 02:45 | 15 | 15 | 1057 | 0 | 64 | 0 | 0 | 97 | 109 | 259 | 6961 | 2282 | 8805 | 907 | 882 | 479 | 6952 | 1 | 1 | 2100 | 7960 | 8799 | 6965
2024-04-12 03:00 | 15 | 15 | 1096 | 0 | 164 | 0 | 0 | 47 | 106 | 283 | 6953 | 2266 | 8804 | 907 | 882 | 1918 | 6940 | 3 | 1 | 2100 | 7960 | 8798 | 6956
2024-04-12 03:15 | 15 | 15 | 994 | 0 | 196 | 0 | 0 | 10 | 144 | 362 | 6966 | 2274 | 8805 | 907 | 883 | 2397 | 6943 | 8 | 2 | 2100 | 7958 | 8799 | 6957
2024-04-12 03:30 | 15 | 15 | 1019 | 0 | 152 | 0 | 0 | 24 | 122 | 328 | 6965 | 2275 | 8804 | 907 | 882 | 1438 | 6945 | 2 | 1 | 2100 | 7957 | 8798 | 6959
2024-04-12 03:45 | 15 | 15 | 951 | 0 | 495 | 0 | 0 | 11 | 125 | 466 | 6967 | 2279 | 8804 | 907 | 882 | 4794 | 6947 | 12 | 4 | 2100 | 7957 | 8799 | 6959
2024-04-12 04:00 | 15 | 15 | 1010 | 0 | 160 | 0 | 0 | 39 | 145 | 350 | 6957 | 2273 | 8806 | 908 | 883 | 5034 | 6946 | 5 | 2 | 2100 | 7955 | 8800 | 6957
2024-04-12 04:15 | 15 | 15 | 997 | 0 | 56 | 0 | 0 | 54 | 136 | 292 | 6945 | 2257 | 8807 | 908 | 882 | 719 | 6937 | 2 | 1 | 2100 | 7953 | 8802 | 6951
2024-04-12 04:30 | 15 | 15 | 974 | 0 | 24 | 0 | 0 | 87 | 155 | 435 | 6928 | 2238 | 8809 | 907 | 882 | 240 | 6923 | 1 | 1 | 2100 | 7953 | 8803 | 6940
2024-04-12 04:45 | 15 | 15 | 911 | 0 | 4 | 0 | 0 | 100 | 176 | 451 | 6913 | 2215 | 8811 | 907 | 882 | 240 | 6909 | 2 | 1 | 2100 | 7953 | 8805 | 6928
2024-04-12 05:00 | 15 | 15 | 900 | 0 | 40 | 0 | 0 | 98 | 198 | 592 | 6907 | 2205 | 8812 | 906 | 882 | 479 | 6896 | 3 | 1 | 2100 | 7950 | 8806 | 6917
2024-04-12 05:15 | 15 | 15 | 1007 | 0 | 64 | 0 | 0 | 78 | 188 | 517 | 6907 | 2204 | 8812 | 907 | 882 | 959 | 6893 | 0 | 0 | 2100 | 7950 | 8806 | 6911
2024-04-12 05:30 | 15 | 15 | 1087 | 0 | 72 | 0 | 0 | 63 | 137 | 379 | 6927 | 2212 | 8812 | 907 | 882 | 719 | 6898 | 2 | 1 | 2100 | 7952 | 8806 | 6915
2024-04-12 05:45 | 15 | 15 | 1098 | 11 | 663 | 0 | 0 | 357 | 205 | 691 | 6946 | 2239 | 8812 | 907 | 881 | 5993 | 6918 | 19 | 4 | 2100 | 7952 | 8807 | 6929
2024-04-12 06:00 | 15 | 15 | 994 | 28 | 72 | 0 | 0 | 14 | 181 | 570 | 6925 | 2230 | 8816 | 908 | 882 | 1678 | 6921 | 5 | 2 | 2100 | 7947 | 8810 | 6929
2024-04-12 06:15 | 15 | 15 | 1028 | 37 | 256 | 0 | 0 | 62 | 140 | 462 | 6899 | 2194 | 8818 | 907 | 882 | 5513 | 6901 | 4 | 1 | 2100 | 7947 | 8813 | 6916
2024-04-12 06:30 | 15 | 15 | 1019 | 52 | 88 | 0 | 0 | 11 | 143 | 396 | 6892 | 2185 | 8821 | 907 | 882 | 719 | 6886 | 1 | 1 | 2100 | 7947 | 8815 | 6906
2024-04-12 06:45 | 15 | 15 | 1074 | 127 | 296 | 0 | 0 | 80 | 162 | 432 | 6881 | 2171 | 8824 | 907 | 882 | 4794 | 6880 | 6 | 1 | 2100 | 7948 | 8818 | 6899
2024-04-12 07:00 | 15 | 15 | 962 | 237 | 411 | 0 | 0 | 90 | 179 | 435 | 6875 | 2163 | 8825 | 907 | 882 | 6712 | 6874 | 12 | 4 | 2100 | 7944 | 8819 | 6894
2024-04-12 07:15 | 15 | 15 | 898 | 566 | 4 | 0 | 0 | 120 | 172 | 435 | 6857 | 2139 | 8828 | 907 | 882 | 240 | 6868 | 3 | 1 | 2100 | 7946 | 8823 | 6890
2024-04-12 07:30 | 15 | 15 | 945 | 429 | 96 | 0 | 0 | 104 | 132 | 342 | 6853 | 2132 | 8831 | 907 | 882 | 1438 | 6863 | 1 | 1 | 2100 | 7944 | 8826 | 6886
2024-04-12 07:45 | 15 | 15 | 865 | 633 | 4 | 0 | 0 | 99 | 165 | 390 | 6849 | 2129 | 8834 | 908 | 882 | 240 | 6863 | 1 | 1 | 2100 | 7944 | 8829 | 6884
2024-04-12 08:00 | 15 | 15 | 738 | 687 | 0 | 0 | 0 | 107 | 168 | 329 | 6838 | 2113 | 8836 | 908 | 882 | 0 | 6856 | 0 | 0 | 2100 | 7943 | 8830 | 6880
2024-04-12 08:15 | 15 | 15 | 690 | 735 | 0 | 0 | 0 | 105 | 147 | 302 | 6837 | 2108 | 8837 | 907 | 882 | 0 | 6857 | 0 | 0 | 2100 | 7941 | 8831 | 6881
2024-04-12 08:30 | 15 | 15 | 645 | 1349 | 0 | 0 | 0 | 103 | 160 | 448 | 6823 | 2093 | 8837 | 907 | 882 | 0 | 6860 | 0 | 0 | 2100 | 7940 | 8831 | 6884
2024-04-12 08:45 | 15 | 15 | 633 | 2041 | 0 | 0 | 0 | 115 | 182 | 411 | 6807 | 2069 | 8837 | 907 | 882 | 0 | 6875 | 0 | 0 | 2100 | 7912 | 8832 | 6921
2024-04-12 09:00 | 15 | 15 | 524 | 2476 | 0 | 0 | 0 | 65 | 177 | 369 | 6824 | 2095 | 8838 | 908 | 882 | 0 | 6908 | 0 | 0 | 2100 | 7919 | 8833 | 6957
2024-04-12 09:15 | 15 | 12 | 458 | 2191 | 0 | 0 | 0 | 86 | 166 | 373 | 6817 | 2079 | 8839 | 907 | 882 | 0 | 6931 | 0 | 0 | 2100 | 7892 | 8833 | 6982
2024-04-12 09:30 | 15 | 3 | 461 | 1766 | 0 | 0 | 0 | 86 | 173 | 441 | 6816 | 2082 | 8839 | 907 | 881 | 0 | 6935 | 0 | 0 | 2100 | 7915 | 8834 | 7015
2024-04-12 09:45 | 15 | 0 | 456 | 2350 | 0 | 0 | 0 | 110 | 174 | 394 | 6815 | 2080 | 8841 | 907 | 882 | 0 | 6931 | 0 | 0 | 2100 | 7920 | 8835 | 7003
2024-04-12 10:00 | 15 | 14 | 515 | 2373 | 0 | 0 | 0 | 83 | 180 | 511 | 6846 | 2116 | 8840 | 908 | 882 | 0 | 6929 | 0 | 0 | 2100 | 7920 | 8834 | 6999
2024-04-12 10:15 | 15 | 2 | 450 | 6406 | 0 | 0 | 0 | 87 | 183 | 371 | 6953 | 2265 | 8837 | 908 | 882 | 0 | 6989 | 0 | 0 | 2100 | 7922 | 8832 | 7045
2024-04-12 10:30 | 6 | 0 | 448 | 7429 | 0 | 0 | 0 | 74 | 202 | 581 | 7039 | 2395 | 8835 | 908 | 882 | 0 | 7099 | 0 | 0 | 2100 | 7930 | 8830 | 7156
2024-04-12 10:45 | 0 | 0 | 447 | 8520 | 0 | 0 | 0 | 89 | 179 | 347 | 7091 | 2457 | 8834 | 908 | 882 | 0 | 7205 | 0 | 0 | 2100 | 7931 | 8829 | 7254
2024-04-12 11:00 | 0 | 0 | 447 | 8027 | 0 | 0 | 0 | 79 | 166 | 472 | 7116 | 2481 | 8835 | 908 | 882 | 0 | 7279 | 0 | 0 | 2100 | 7932 | 8829 | 7311
2024-04-12 11:15 | 6 | 0 | 453 | 5751 | 0 | 0 | 0 | 103 | 162 | 401 | 7091 | 2454 | 8833 | 909 | 883 | 0 | 7311 | 0 | 0 | 2100 | 7938 | 8828 | 7344
2024-04-12 11:30 | 15 | 14 | 922 | 1318 | 48 | 0 | 0 | 67 | 86 | 264 | 7023 | 2367 | 8833 | 908 | 881 | 959 | 7225 | 0 | 0 | 2100 | 7940 | 8827 | 7278
2024-04-12 11:45 | 15 | 15 | 694 | 4641 | 0 | 0 | 0 | 133 | 131 | 423 | 6987 | 2321 | 8830 | 908 | 882 | 0 | 7151 | 0 | 0 | 2100 | 7944 | 8824 | 7206
2024-04-12 12:00 | 15 | 15 | 514 | 5404 | 0 | 0 | 0 | 127 | 161 | 412 | 7004 | 2336 | 8827 | 908 | 882 | 0 | 7159 | 0 | 0 | 2100 | 7955 | 8821 | 7227
2024-04-12 12:15 | 13 | 3 | 450 | 7441 | 0 | 0 | 0 | 105 | 153 | 384 | 7076 | 2435 | 8823 | 908 | 882 | 0 | 7223 | 0 | 0 | 2100 | 7972 | 8817 | 7299
2024-04-12 12:30 | 14 | 11 | 685 | 3885 | 4 | 0 | 0 | 88 | 134 | 362 | 7074 | 2439 | 8821 | 908 | 881 | 240 | 7257 | 0 | 0 | 2100 | 7978 | 8815 | 7360
2024-04-12 12:45 | 14 | 10 | 450 | 7929 | 0 | 0 | 0 | 107 | 155 | 377 | 7077 | 2419 | 8822 | 907 | 882 | 0 | 7249 | 0 | 0 | 2100 | 8001 | 8816 | 7344
2024-04-12 13:00 | 1 | 0 | 449 | 7734 | 0 | 0 | 0 | 104 | 184 | 566 | 7151 | 2484 | 8820 | 908 | 881 | 0 | 7316 | 0 | 0 | 2100 | 8017 | 8814 | 7459
2024-04-12 13:15 | 4 | 0 | 449 | 6539 | 0 | 0 | 0 | 102 | 190 | 442 | 7172 | 2496 | 8815 | 908 | 882 | 0 | 7350 | 0 | 0 | 2100 | 8029 | 8809 | 7526
2024-04-12 13:30 | 0 | 0 | 449 | 6431 | 0 | 0 | 0 | 95 | 213 | 399 | 7179 | 2501 | 8814 | 909 | 882 | 0 | 7383 | 0 | 0 | 2100 | 8045 | 8807 | 7576
2024-04-12 13:45 | 0 | 0 | 448 | 6952 | 0 | 0 | 0 | 99 | 177 | 431 | 7203 | 2498 | 8813 | 909 | 881 | 0 | 7403 | 0 | 0 | 2100 | 8058 | 8807 | 7627
2024-04-12 14:00 | 0 | 0 | 449 | 6791 | 0 | 0 | 0 | 93 | 185 | 615 | 7205 | 2517 | 8811 | 908 | 881 | 0 | 7426 | 0 | 0 | 2100 | 8070 | 8805 | 7674
2024-04-12 14:15 | 2 | 0 | 449 | 5987 | 0 | 0 | 0 | 83 | 177 | 380 | 7196 | 2523 | 8811 | 909 | 881 | 0 | 7433 | 0 | 0 | 2100 | 8086 | 8805 | 7704
2024-04-12 14:30 | 10 | 4 | 452 | 4018 | 0 | 0 | 0 | 83 | 152 | 430 | 7163 | 2493 | 8813 | 908 | 881 | 0 | 7415 | 0 | 0 | 2100 | 8086 | 8806 | 7692
2024-04-12 14:45 | 15 | 0 | 451 | 5284 | 0 | 0 | 0 | 104 | 165 | 595 | 7132 | 2453 | 8812 | 908 | 881 | 0 | 7363 | 0 | 0 | 2100 | 8099 | 8805 | 7623
2024-04-12 15:00 | 15 | 0 | 451 | 4692 | 0 | 0 | 0 | 95 | 137 | 439 | 7147 | 2467 | 8809 | 908 | 882 | 0 | 7351 | 0 | 0 | 2100 | 8107 | 8802 | 7642
2024-04-12 15:15 | 15 | 0 | 453 | 3898 | 0 | 0 | 0 | 75 | 129 | 398 | 7175 | 2497 | 8808 | 909 | 881 | 0 | 7371 | 0 | 0 | 2100 | 8109 | 8801 | 7670
2024-04-12 15:30 | 15 | 0 | 452 | 3343 | 0 | 0 | 0 | 58 | 136 | 425 | 7142 | 2482 | 8807 | 909 | 881 | 0 | 7375 | 0 | 0 | 2100 | 8115 | 8800 | 7641
2024-04-12 15:45 | 15 | 0 | 454 | 3090 | 0 | 0 | 0 | 88 | 149 | 373 | 7113 | 2422 | 8808 | 908 | 882 | 0 | 7333 | 0 | 0 | 2100 | 8115 | 8801 | 7561
2024-04-12 16:00 | 15 | 0 | 454 | 1513 | 0 | 0 | 0 | 23 | 157 | 437 | 7107 | 2385 | 8809 | 908 | 882 | 0 | 7279 | 0 | 0 | 2100 | 8108 | 8801 | 7469
2024-04-12 16:15 | 15 | 0 | 456 | 1313 | 0 | 0 | 0 | 35 | 139 | 408 | 7090 | 2408 | 8809 | 908 | 882 | 0 | 7217 | 0 | 0 | 2100 | 8105 | 8802 | 7374
2024-04-12 16:30 | 15 | 0 | 456 | 1171 | 0 | 0 | 0 | 51 | 151 | 388 | 7061 | 2394 | 8810 | 907 | 881 | 0 | 7167 | 0 | 0 | 2100 | 8099 | 8803 | 7298
2024-04-12 16:45 | 15 | 0 | 458 | 693 | 0 | 0 | 0 | 77 | 143 | 551 | 7045 | 2368 | 8811 | 907 | 882 | 0 | 7119 | 0 | 0 | 2100 | 8095 | 8804 | 7228
2024-04-12 17:00 | 15 | 0 | 459 | 459 | 0 | 0 | 0 | 83 | 153 | 360 | 7027 | 2345 | 8811 | 907 | 882 | 0 | 7079 | 0 | 0 | 2100 | 8092 | 8804 | 7170
2024-04-12 17:15 | 15 | 9 | 461 | 233 | 0 | 0 | 0 | 99 | 131 | 353 | 7009 | 2312 | 8811 | 907 | 882 | 0 | 7039 | 0 | 0 | 2100 | 8090 | 8804 | 7117
2024-04-12 17:30 | 15 | 15 | 467 | 157 | 0 | 0 | 0 | 98 | 137 | 362 | 6988 | 2272 | 8812 | 907 | 882 | 0 | 7006 | 0 | 0 | 2100 | 8090 | 8805 | 7068
2024-04-12 17:45 | 15 | 15 | 470 | 27 | 0 | 0 | 0 | 80 | 148 | 379 | 6985 | 2268 | 8812 | 906 | 882 | 0 | 6982 | 0 | 0 | 2100 | 8085 | 8805 | 7033
2024-04-12 18:00 | 15 | 15 | 468 | 1 | 0 | 0 | 0 | 40 | 142 | 455 | 6973 | 2279 | 8812 | 907 | 882 | 0 | 6967 | 0 | 0 | 2100 | 8084 | 8805 | 7010
2024-04-12 18:15 | 15 | 15 | 464 | 0 | 0 | 0 | 0 | 93 | 148 | 392 | 6951 | 2265 | 8815 | 907 | 882 | 0 | 6955 | 0 | 0 | 2100 | 8080 | 8808 | 6990
2024-04-12 18:30 | 15 | 15 | 465 | 0 | 0 | 0 | 0 | 101 | 172 | 676 | 6949 | 2252 | 8816 | 907 | 882 | 0 | 6941 | 0 | 0 | 2100 | 8080 | 8810 | 6973
2024-04-12 18:45 | 15 | 15 | 473 | 0 | 0 | 0 | 0 | 85 | 169 | 525 | 6939 | 2240 | 8817 | 907 | 882 | 0 | 6931 | 0 | 0 | 2100 | 8079 | 8811 | 6959
2024-04-12 19:00 | 15 | 15 | 475 | 0 | 0 | 0 | 0 | 85 | 164 | 358 | 6927 | 2229 | 8818 | 907 | 882 | 0 | 6921 | 0 | 0 | 2100 | 8077 | 8812 | 6946
2024-04-12 19:15 | 15 | 15 | 480 | 0 | 0 | 0 | 0 | 69 | 148 | 444 | 6915 | 2217 | 8821 | 908 | 882 | 0 | 6912 | 0 | 0 | 2100 | 8078 | 8815 | 6933
2024-04-12 19:30 | 15 | 15 | 499 | 0 | 0 | 0 | 0 | 99 | 168 | 388 | 6904 | 2201 | 8823 | 907 | 883 | 0 | 6899 | 0 | 0 | 2100 | 8073 | 8816 | 6920
2024-04-12 19:45 | 15 | 15 | 671 | 0 | 0 | 0 | 0 | 105 | 164 | 361 | 6903 | 2192 | 8825 | 908 | 883 | 0 | 6883 | 0 | 0 | 2100 | 8072 | 8818 | 6906
2024-04-12 20:00 | 15 | 15 | 674 | 0 | 0 | 0 | 0 | 91 | 144 | 302 | 6898 | 2181 | 8826 | 907 | 882 | 0 | 6873 | 0 | 0 | 2100 | 8071 | 8819 | 6894
2024-04-12 20:15 | 15 | 15 | 663 | 0 | 0 | 0 | 0 | 101 | 165 | 481 | 6888 | 2169 | 8827 | 907 | 883 | 0 | 6866 | 0 | 0 | 2100 | 8068 | 8821 | 6885
2024-04-12 20:30 | 15 | 15 | 669 | 0 | 0 | 0 | 0 | 83 | 184 | 404 | 6882 | 2164 | 8828 | 907 | 882 | 0 | 6862 | 0 | 0 | 2100 | 8067 | 8822 | 6879
2024-04-12 20:45 | 15 | 15 | 742 | 0 | 4 | 0 | 0 | 83 | 155 | 449 | 6882 | 2159 | 8830 | 907 | 882 | 240 | 6858 | 0 | 0 | 2100 | 8065 | 8824 | 6874
2024-04-12 21:00 | 15 | 15 | 778 | 0 | 8 | 0 | 0 | 87 | 169 | 436 | 6883 | 2159 | 8833 | 906 | 883 | 240 | 6859 | 0 | 0 | 2100 | 8066 | 8827 | 6872
2024-04-12 21:15 | 15 | 15 | 788 | 0 | 8 | 0 | 0 | 93 | 163 | 477 | 6880 | 2153 | 8836 | 907 | 882 | 240 | 6855 | 0 | 0 | 2100 | 8062 | 8829 | 6867
2024-04-12 21:30 | 15 | 15 | 919 | 0 | 4 | 0 | 0 | 86 | 159 | 448 | 6875 | 2150 | 8836 | 907 | 882 | 240 | 6852 | 0 | 0 | 2100 | 8061 | 8830 | 6864
2024-04-12 21:45 | 15 | 15 | 901 | 0 | 44 | 0 | 0 | 94 | 150 | 373 | 6867 | 2139 | 8836 | 907 | 882 | 479 | 6844 | 0 | 0 | 2100 | 8058 | 8830 | 6857
2024-04-12 22:00 | 15 | 15 | 936 | 0 | 44 | 0 | 0 | 85 | 158 | 418 | 6857 | 2123 | 8837 | 907 | 882 | 479 | 6833 | 0 | 0 | 2100 | 8058 | 8831 | 6849
2024-04-12 22:15 | 15 | 15 | 917 | 0 | 8 | 0 | 0 | 102 | 154 | 459 | 6846 | 2109 | 8836 | 907 | 882 | 240 | 6820 | 0 | 0 | 2100 | 8059 | 8830 | 6841
2024-04-12 22:30 | 15 | 15 | 905 | 0 | 32 | 0 | 0 | 82 | 147 | 409 | 6843 | 2101 | 8836 | 907 | 882 | 240 | 6814 | 0 | 0 | 2100 | 8055 | 8829 | 6835
2024-04-12 22:45 | 15 | 15 | 882 | 0 | 20 | 0 | 0 | 62 | 173 | 709 | 6844 | 2099 | 8834 | 907 | 882 | 479 | 6814 | 0 | 0 | 2100 | 8054 | 8828 | 6833
2024-04-12 23:00 | 15 | 15 | 776 | 0 | 0 | 0 | 0 | 76 | 156 | 431 | 6834 | 2097 | 8833 | 907 | 883 | 0 | 6811 | 0 | 0 | 2100 | 8054 | 8827 | 6828
2024-04-12 23:15 | 15 | 15 | 853 | 0 | 12 | 0 | 0 | 94 | 186 | 423 | 6827 | 2081 | 8833 | 907 | 882 | 240 | 6802 | 0 | 0 | 2100 | 8051 | 8826 | 6820
2024-04-12 23:30 | 15 | 15 | 843 | 0 | 4 | 0 | 0 | 93 | 199 | 681 | 6831 | 2081 | 8831 | 906 | 882 | 240 | 6800 | 0 | 0 | 2100 | 8051 | 8825 | 6817
2024-04-12 23:45 | 15 | 15 | 740 | 0 | 4 | 0 | 0 | 113 | 198 | 539 | 6823 | 2077 | 8830 | 906 | 882 | 240 | 6796 | 0 | 0 | 2100 | 8051 | 8824 | 6812
2024-04-13 | 15 | 15 | 682 | 0 | 0 | 0 | 0 | 79 | 154 | 522 | 6839 | 2076 | 8829 | 906 | 882 | 0 | 6797 | 0 | 0 | 2100 | 8048 | 8823 | 6813
2024-04-13 00:15 | 15 | 15 | 654 | 0 | 0 | 0 | 0 | 85 | 183 | 408 | 6829 | 2078 | 8827 | 907 | 882 | 0 | 6799 | 0 | 0 | 2100 | 8023 | 8821 | 6830
2024-04-13 00:30 | 15 | 15 | 663 | 0 | 0 | 0 | 0 | 104 | 204 | 736 | 6814 | 2017 | 8828 | 907 | 883 | 0 | 6787 | 0 | 0 | 2100 | 8035 | 8821 | 6814
2024-04-13 00:45 | 15 | 15 | 867 | 0 | 20 | 0 | 0 | 81 | 168 | 426 | 6818 | 2051 | 8826 | 906 | 882 | 240 | 6777 | 0 | 0 | 2100 | 8033 | 8820 | 6795
2024-04-13 01:00 | 15 | 15 | 956 | 0 | 4 | 0 | 0 | 92 | 190 | 410 | 6814 | 2037 | 8824 | 907 | 882 | 240 | 6767 | 0 | 0 | 2100 | 8035 | 8818 | 6785
2024-04-13 01:15 | 15 | 15 | 863 | 0 | 16 | 0 | 0 | 91 | 206 | 614 | 6807 | 2031 | 8822 | 907 | 883 | 240 | 6761 | 0 | 0 | 2100 | 8033 | 8815 | 6774
2024-04-13 01:30 | 15 | 15 | 876 | 0 | 36 | 0 | 0 | 93 | 199 | 718 | 6802 | 2020 | 8818 | 906 | 883 | 479 | 6753 | 0 | 0 | 2100 | 8030 | 8812 | 6765
2024-04-13 01:45 | 15 | 15 | 904 | 0 | 12 | 0 | 0 | 110 | 213 | 530 | 6799 | 2021 | 8818 | 906 | 883 | 240 | 6754 | 0 | 0 | 2100 | 8029 | 8812 | 6765
2024-04-13 02:00 | 15 | 15 | 901 | 0 | 48 | 0 | 0 | 101 | 206 | 489 | 6805 | 2023 | 8816 | 907 | 882 | 1199 | 6755 | 0 | 0 | 2100 | 8031 | 8809 | 6766
2024-04-13 02:15 | 15 | 15 | 1070 | 0 | 64 | 0 | 0 | 98 | 164 | 456 | 6799 | 2029 | 8815 | 906 | 882 | 719 | 6759 | 0 | 0 | 2100 | 8029 | 8809 | 6771
2024-04-13 02:30 | 15 | 15 | 1130 | 0 | 144 | 0 | 0 | 116 | 163 | 389 | 6793 | 2027 | 8815 | 907 | 882 | 2157 | 6759 | 2 | 1 | 2100 | 8029 | 8809 | 6771
2024-04-13 02:45 | 15 | 15 | 1122 | 0 | 108 | 0 | 0 | 113 | 190 | 437 | 6799 | 2034 | 8816 | 907 | 882 | 1438 | 6764 | 1 | 1 | 2100 | 8027 | 8810 | 6779
2024-04-13 03:00 | 15 | 15 | 982 | 0 | 168 | 0 | 0 | 69 | 171 | 499 | 6807 | 2038 | 8816 | 907 | 882 | 2157 | 6767 | 2 | 1 | 2100 | 8026 | 8810 | 6782
2024-04-13 03:15 | 15 | 15 | 960 | 0 | 20 | 0 | 0 | 87 | 144 | 510 | 6804 | 2044 | 8816 | 906 | 882 | 479 | 6773 | 1 | 1 | 2100 | 8023 | 8810 | 6788
2024-04-13 03:30 | 15 | 15 | 924 | 0 | 28 | 0 | 0 | 101 | 200 | 648 | 6799 | 2042 | 8818 | 908 | 884 | 479 | 6771 | 1 | 1 | 2100 | 8022 | 8812 | 6788
2024-04-13 03:45 | 15 | 15 | 948 | 0 | 8 | 0 | 0 | 94 | 174 | 581 | 6801 | 2043 | 8819 | 907 | 883 | 240 | 6771 | 0 | 0 | 2100 | 8023 | 8813 | 6787
2024-04-13 04:00 | 15 | 15 | 877 | 0 | 16 | 0 | 0 | 95 | 166 | 485 | 6791 | 2033 | 8822 | 907 | 882 | 479 | 6764 | 0 | 0 | 2100 | 8023 | 8816 | 6783
2024-04-13 04:15 | 15 | 15 | 952 | 0 | 4 | 0 | 0 | 102 | 180 | 664 | 6784 | 2025 | 8822 | 906 | 882 | 240 | 6759 | 1 | 1 | 2100 | 8021 | 8817 | 6776
2024-04-13 04:30 | 15 | 15 | 870 | 0 | 16 | 0 | 0 | 90 | 170 | 470 | 6780 | 2023 | 8822 | 907 | 882 | 479 | 6755 | 1 | 1 | 2100 | 8022 | 8816 | 6773
2024-04-13 04:45 | 15 | 15 | 982 | 0 | 44 | 0 | 0 | 82 | 185 | 528 | 6767 | 2007 | 8823 | 907 | 882 | 479 | 6743 | 1 | 1 | 2100 | 8021 | 8817 | 6761
2024-04-13 05:00 | 15 | 15 | 916 | 0 | 28 | 0 | 0 | 95 | 192 | 569 | 6766 | 1997 | 8823 | 906 | 882 | 719 | 6735 | 1 | 1 | 2100 | 8018 | 8817 | 6754
2024-04-13 05:15 | 15 | 15 | 865 | 0 | 0 | 0 | 0 | 102 | 210 | 588 | 6746 | 1977 | 8825 | 907 | 883 | 0 | 6720 | 0 | 0 | 2100 | 8017 | 8818 | 6741
2024-04-13 05:30 | 15 | 15 | 833 | 2 | 4 | 0 | 0 | 88 | 190 | 605 | 6760 | 1967 | 8826 | 907 | 883 | 240 | 6713 | 1 | 1 | 2100 | 8018 | 8820 | 6731
2024-04-13 05:45 | 15 | 15 | 724 | 33 | 0 | 0 | 0 | 108 | 193 | 485 | 6771 | 1975 | 8826 | 906 | 882 | 0 | 6718 | 0 | 0 | 2100 | 8015 | 8821 | 6732
2024-04-13 06:00 | 15 | 15 | 670 | 86 | 0 | 0 | 0 | 105 | 169 | 444 | 6780 | 1987 | 8828 | 906 | 882 | 0 | 6727 | 0 | 0 | 2100 | 8015 | 8822 | 6736
2024-04-13 06:15 | 15 | 15 | 682 | 128 | 0 | 0 | 0 | 98 | 173 | 623 | 6785 | 2003 | 8829 | 908 | 882 | 0 | 6739 | 0 | 0 | 2100 | 8014 | 8823 | 6743
2024-04-13 06:30 | 15 | 15 | 651 | 227 | 0 | 0 | 0 | 119 | 143 | 343 | 6787 | 2011 | 8830 | 907 | 882 | 0 | 6747 | 0 | 0 | 2100 | 8014 | 8824 | 6750
2024-04-13 06:45 | 15 | 15 | 587 | 518 | 0 | 0 | 0 | 122 | 174 | 494 | 6797 | 2028 | 8831 | 907 | 882 | 0 | 6759 | 0 | 0 | 2100 | 8011 | 8826 | 6760
2024-04-13 07:00 | 15 | 15 | 524 | 767 | 0 | 0 | 0 | 92 | 167 | 437 | 6808 | 2054 | 8834 | 907 | 882 | 0 | 6780 | 0 | 0 | 2100 | 8013 | 8828 | 6777
2024-04-13 07:15 | 15 | 15 | 465 | 683 | 0 | 0 | 0 | 98 | 231 | 867 | 6827 | 2075 | 8836 | 907 | 882 | 0 | 6794 | 0 | 0 | 2100 | 8013 | 8830 | 6794
2024-04-13 07:30 | 15 | 15 | 468 | 647 | 0 | 0 | 0 | 90 | 198 | 536 | 6821 | 2075 | 8838 | 906 | 883 | 0 | 6797 | 0 | 0 | 2100 | 8009 | 8832 | 6807
2024-04-13 07:45 | 15 | 4 | 457 | 1415 | 0 | 0 | 0 | 80 | 196 | 475 | 6803 | 2049 | 8838 | 907 | 882 | 0 | 6795 | 0 | 0 | 2100 | 8010 | 8833 | 6815
2024-04-13 08:00 | 15 | 12 | 596 | 991 | 0 | 0 | 0 | 120 | 212 | 385 | 6817 | 2065 | 8841 | 907 | 882 | 0 | 6807 | 0 | 0 | 2100 | 8008 | 8836 | 6825
2024-04-13 08:15 | 15 | 15 | 468 | 1039 | 0 | 0 | 0 | 92 | 174 | 660 | 6809 | 2071 | 8842 | 907 | 882 | 0 | 6802 | 0 | 0 | 2100 | 7963 | 8836 | 6836
2024-04-13 08:30 | 15 | 5 | 459 | 1110 | 0 | 0 | 0 | 87 | 154 | 368 | 6813 | 2080 | 8843 | 907 | 882 | 0 | 6815 | 0 | 0 | 2100 | 7989 | 8838 | 6868
2024-04-13 08:45 | 15 | 0 | 457 | 1473 | 0 | 0 | 0 | 105 | 139 | 390 | 6818 | 2087 | 8844 | 907 | 882 | 0 | 6835 | 0 | 0 | 2100 | 7991 | 8838 | 6879
2024-04-13 09:00 | 15 | 5 | 455 | 2069 | 0 | 0 | 0 | 94 | 140 | 464 | 6831 | 2095 | 8844 | 907 | 883 | 0 | 6869 | 0 | 0 | 2100 | 7990 | 8838 | 6909
2024-04-13 09:15 | 15 | 0 | 452 | 3888 | 0 | 0 | 0 | 118 | 206 | 468 | 6927 | 2223 | 8842 | 908 | 882 | 0 | 6968 | 0 | 0 | 2100 | 7982 | 8837 | 6994
2024-04-13 09:30 | 15 | 2 | 452 | 4340 | 0 | 0 | 0 | 115 | 179 | 451 | 6970 | 2280 | 8841 | 908 | 882 | 0 | 7088 | 0 | 0 | 2100 | 7989 | 8836 | 7097
2024-04-13 09:45 | 10 | 0 | 449 | 6389 | 0 | 0 | 0 | 104 | 165 | 455 | 7010 | 2335 | 8841 | 908 | 882 | 0 | 7174 | 0 | 0 | 2100 | 7992 | 8836 | 7165
2024-04-13 10:00 | 10 | 9 | 977 | 3345 | 16 | 0 | 0 | 125 | 134 | 343 | 6999 | 2317 | 8843 | 908 | 881 | 479 | 7218 | 0 | 0 | 2100 | 7995 | 8837 | 7209
2024-04-13 10:15 | 15 | 15 | 816 | 3909 | 16 | 0 | 0 | 115 | 200 | 700 | 6907 | 2199 | 8843 | 907 | 882 | 479 | 7091 | 0 | 0 | 2100 | 8000 | 8837 | 7098
2024-04-13 10:30 | 15 | 15 | 987 | 5379 | 12 | 0 | 0 | 122 | 191 | 588 | 6965 | 2256 | 8841 | 908 | 882 | 479 | 7073 | 0 | 0 | 2100 | 7998 | 8836 | 7096
2024-04-13 10:45 | 15 | 15 | 1039 | 2323 | 80 | 0 | 0 | 92 | 217 | 453 | 6899 | 2193 | 8842 | 908 | 882 | 1199 | 7017 | 0 | 0 | 2100 | 7998 | 8836 | 7050
2024-04-13 11:00 | 15 | 15 | 885 | 2573 | 28 | 0 | 0 | 33 | 157 | 396 | 6814 | 2089 | 8845 | 908 | 882 | 479 | 6921 | 0 | 0 | 2100 | 8001 | 8839 | 6970
2024-04-13 11:15 | 15 | 15 | 518 | 8847 | 0 | 0 | 0 | 122 | 229 | 451 | 6873 | 2157 | 8841 | 907 | 882 | 0 | 6964 | 0 | 0 | 2100 | 8003 | 8836 | 7000
2024-04-13 11:30 | 15 | 5 | 462 | 6266 | 0 | 0 | 0 | 107 | 230 | 550 | 6915 | 2222 | 8838 | 907 | 882 | 0 | 7040 | 0 | 0 | 2100 | 8008 | 8832 | 7090
2024-04-13 11:45 | 15 | 6 | 581 | 5575 | 0 | 0 | 0 | 118 | 223 | 583 | 6922 | 2217 | 8837 | 908 | 882 | 0 | 7069 | 0 | 0 | 2100 | 8016 | 8831 | 7141
2024-04-13 12:00 | 15 | 6 | 451 | 9065 | 0 | 0 | 0 | 102 | 188 | 588 | 6969 | 2237 | 8834 | 907 | 882 | 0 | 7067 | 0 | 0 | 2100 | 8029 | 8828 | 7150
2024-04-13 12:15 | 3 | 0 | 448 | 8389 | 0 | 0 | 0 | 112 | 169 | 468 | 7027 | 2299 | 8831 | 908 | 882 | 0 | 7143 | 0 | 0 | 2100 | 8044 | 8825 | 7291
2024-04-13 12:30 | 11 | 8 | 723 | 2187 | 0 | 0 | 0 | 101 | 203 | 826 | 6961 | 2275 | 8830 | 908 | 882 | 0 | 7157 | 0 | 0 | 2100 | 8042 | 8823 | 7326
2024-04-13 12:45 | 15 | 15 | 934 | 2101 | 40 | 0 | 0 | 84 | 202 | 677 | 6891 | 2185 | 8831 | 908 | 882 | 719 | 7035 | 0 | 0 | 2100 | 8042 | 8824 | 7170
2024-04-13 13:00 | 15 | 15 | 694 | 5842 | 0 | 0 | 0 | 98 | 198 | 412 | 6871 | 2157 | 8831 | 907 | 882 | 0 | 6995 | 0 | 0 | 2100 | 8052 | 8825 | 7095
2024-04-13 13:15 | 15 | 15 | 583 | 3791 | 0 | 0 | 0 | 105 | 241 | 525 | 6826 | 2097 | 8831 | 907 | 882 | 0 | 6967 | 0 | 0 | 2100 | 8057 | 8825 | 7085
2024-04-13 13:30 | 15 | 9 | 454 | 3908 | 0 | 0 | 0 | 102 | 219 | 482 | 6819 | 2067 | 8831 | 907 | 882 | 0 | 6927 | 0 | 0 | 2100 | 8061 | 8824 | 7066
2024-04-13 13:45 | 15 | 11 | 756 | 2805 | 0 | 0 | 0 | 110 | 201 | 408 | 6831 | 2094 | 8828 | 907 | 883 | 0 | 6935 | 0 | 0 | 2100 | 8061 | 8821 | 7081
2024-04-13 14:00 | 15 | 15 | 668 | 1847 | 0 | 0 | 0 | 108 | 182 | 548 | 6791 | 2052 | 8828 | 908 | 883 | 0 | 6874 | 0 | 0 | 2100 | 8060 | 8821 | 6999
2024-04-13 14:15 | 15 | 15 | 1005 | 2220 | 28 | 0 | 0 | 120 | 155 | 391 | 6785 | 2042 | 8827 | 907 | 882 | 719 | 6855 | 0 | 0 | 2100 | 8062 | 8821 | 6963
2024-04-13 14:30 | 15 | 15 | 1007 | 1803 | 60 | 0 | 0 | 84 | 128 | 335 | 6787 | 2052 | 8825 | 907 | 882 | 479 | 6843 | 0 | 0 | 2100 | 8060 | 8818 | 6933
2024-04-13 14:45 | 15 | 15 | 974 | 1427 | 40 | 0 | 0 | 112 | 159 | 385 | 6765 | 2017 | 8827 | 907 | 882 | 479 | 6817 | 0 | 0 | 2100 | 8063 | 8821 | 6888
2024-04-13 15:00 | 15 | 15 | 1039 | 1272 | 20 | 0 | 0 | 99 | 103 | 620 | 6717 | 1958 | 8826 | 907 | 883 | 479 | 6783 | 0 | 0 | 2100 | 8056 | 8819 | 6843
2024-04-13 15:15 | 15 | 15 | 944 | 877 | 60 | 0 | 0 | 130 | 121 | 417 | 6738 | 1981 | 8822 | 907 | 882 | 719 | 6749 | 0 | 0 | 2100 | 8056 | 8815 | 6811
2024-04-13 15:30 | 15 | 15 | 946 | 1223 | 24 | 0 | 0 | 111 | 149 | 496 | 6738 | 1981 | 8821 | 907 | 882 | 240 | 6746 | 0 | 0 | 2100 | 8058 | 8815 | 6795
2024-04-13 15:45 | 15 | 15 | 788 | 4957 | 4 | 0 | 0 | 99 | 200 | 549 | 6738 | 1986 | 8821 | 907 | 882 | 240 | 6811 | 0 | 0 | 2100 | 8070 | 8815 | 6839
2024-04-13 16:00 | 15 | 15 | 606 | 3276 | 0 | 0 | 0 | 112 | 204 | 639 | 6767 | 2019 | 8821 | 907 | 882 | 0 | 6856 | 0 | 0 | 2100 | 8076 | 8815 | 6909
2024-04-13 16:15 | 15 | 15 | 674 | 2002 | 0 | 0 | 0 | 98 | 188 | 490 | 6789 | 2043 | 8820 | 908 | 882 | 0 | 6865 | 0 | 0 | 2100 | 8074 | 8814 | 6942
2024-04-13 16:30 | 15 | 15 | 944 | 1090 | 28 | 0 | 0 | 87 | 118 | 349 | 6777 | 2031 | 8821 | 906 | 882 | 479 | 6825 | 0 | 0 | 2100 | 8073 | 8815 | 6902
2024-04-13 16:45 | 15 | 15 | 1096 | 1474 | 68 | 0 | 0 | 116 | 156 | 337 | 6758 | 2008 | 8819 | 907 | 882 | 2397 | 6796 | 0 | 0 | 2100 | 8074 | 8813 | 6859
2024-04-13 17:00 | 15 | 15 | 984 | 829 | 16 | 0 | 0 | 116 | 212 | 515 | 6781 | 2036 | 8820 | 906 | 882 | 240 | 6781 | 0 | 0 | 2100 | 8072 | 8814 | 6832
2024-04-13 17:15 | 15 | 15 | 1076 | 328 | 16 | 0 | 0 | 114 | 157 | 339 | 6783 | 2035 | 8818 | 907 | 882 | 479 | 6767 | 0 | 0 | 2100 | 8068 | 8811 | 6810
2024-04-13 17:30 | 15 | 15 | 967 | 102 | 64 | 0 | 0 | 116 | 175 | 346 | 6800 | 2028 | 8819 | 907 | 882 | 959 | 6759 | 0 | 0 | 2100 | 8066 | 8813 | 6799
2024-04-13 17:45 | 15 | 15 | 996 | 23 | 84 | 0 | 0 | 110 | 151 | 472 | 6801 | 2037 | 8818 | 907 | 882 | 1438 | 6767 | 0 | 0 | 2100 | 8063 | 8812 | 6796
2024-04-13 18:00 | 15 | 15 | 924 | 25 | 4 | 0 | 0 | 85 | 185 | 507 | 6789 | 2035 | 8818 | 907 | 882 | 240 | 6767 | 0 | 0 | 2100 | 8061 | 8812 | 6789
2024-04-13 18:15 | 15 | 15 | 1053 | 0 | 44 | 0 | 0 | 107 | 159 | 449 | 6793 | 2026 | 8818 | 907 | 882 | 1438 | 6757 | 0 | 0 | 2100 | 8062 | 8811 | 6781
2024-04-13 18:30 | 15 | 15 | 1043 | 0 | 196 | 0 | 0 | 107 | 152 | 324 | 6810 | 2033 | 8817 | 907 | 882 | 2397 | 6763 | 0 | 0 | 2100 | 8060 | 8811 | 6784
2024-04-13 18:45 | 15 | 15 | 1009 | 0 | 12 | 0 | 0 | 113 | 191 | 470 | 6808 | 2045 | 8819 | 907 | 882 | 240 | 6773 | 1 | 1 | 2100 | 8057 | 8813 | 6791
2024-04-13 19:00 | 15 | 15 | 925 | 0 | 0 | 0 | 0 | 111 | 159 | 415 | 6808 | 2047 | 8820 | 907 | 883 | 0 | 6774 | 0 | 0 | 2100 | 8055 | 8814 | 6792
2024-04-13 19:15 | 15 | 15 | 1033 | 0 | 32 | 0 | 0 | 107 | 129 | 286 | 6819 | 2057 | 8821 | 907 | 882 | 959 | 6781 | 0 | 0 | 2100 | 8055 | 8815 | 6798
2024-04-13 19:30 | 15 | 15 | 987 | 0 | 64 | 0 | 0 | 76 | 130 | 320 | 6826 | 2068 | 8823 | 907 | 882 | 1918 | 6790 | 2 | 1 | 2100 | 8055 | 8817 | 6806
2024-04-13 19:45 | 15 | 15 | 1003 | 0 | 32 | 0 | 0 | 93 | 170 | 515 | 6819 | 2071 | 8824 | 907 | 882 | 240 | 6793 | 0 | 0 | 2100 | 8051 | 8818 | 6809
2024-04-13 20:00 | 15 | 15 | 927 | 0 | 12 | 0 | 0 | 98 | 173 | 663 | 6812 | 2067 | 8826 | 908 | 882 | 240 | 6788 | 1 | 1 | 2100 | 8051 | 8820 | 6807
2024-04-13 20:15 | 15 | 15 | 928 | 0 | 0 | 0 | 0 | 92 | 159 | 491 | 6810 | 2060 | 8826 | 907 | 882 | 0 | 6783 | 1 | 1 | 2100 | 8051 | 8820 | 6805
2024-04-13 20:30 | 15 | 15 | 902 | 0 | 0 | 0 | 0 | 97 | 131 | 354 | 6812 | 2062 | 8828 | 907 | 882 | 0 | 6785 | 0 | 0 | 2100 | 8047 | 8822 | 6805
2024-04-13 20:45 | 15 | 15 | 868 | 0 | 0 | 0 | 0 | 106 | 161 | 445 | 6786 | 2045 | 8831 | 907 | 883 | 0 | 6777 | 0 | 0 | 2100 | 8049 | 8825 | 6799
2024-04-13 21:00 | 15 | 15 | 862 | 0 | 0 | 0 | 0 | 96 | 150 | 556 | 6753 | 2007 | 8831 | 907 | 883 | 0 | 6752 | 0 | 0 | 2100 | 8048 | 8825 | 6772
2024-04-13 21:15 | 15 | 15 | 826 | 0 | 0 | 0 | 0 | 96 | 128 | 370 | 6763 | 1989 | 8829 | 907 | 882 | 0 | 6731 | 0 | 0 | 2100 | 8045 | 8823 | 6744
2024-04-13 21:30 | 15 | 15 | 741 | 0 | 0 | 0 | 0 | 92 | 119 | 352 | 6765 | 1977 | 8828 | 907 | 882 | 0 | 6718 | 0 | 0 | 2100 | 8044 | 8822 | 6731
2024-04-13 21:45 | 15 | 15 | 668 | 0 | 0 | 0 | 0 | 99 | 138 | 437 | 6768 | 1973 | 8829 | 907 | 882 | 0 | 6714 | 0 | 0 | 2100 | 8042 | 8823 | 6726
2024-04-13 22:00 | 15 | 15 | 635 | 0 | 0 | 0 | 0 | 84 | 175 | 545 | 6785 | 1981 | 8829 | 907 | 881 | 0 | 6723 | 0 | 0 | 2100 | 8042 | 8824 | 6734
2024-04-13 22:15 | 15 | 15 | 599 | 0 | 0 | 0 | 0 | 90 | 133 | 360 | 6777 | 1987 | 8828 | 907 | 882 | 0 | 6727 | 0 | 0 | 2100 | 8039 | 8822 | 6740
2024-04-13 22:30 | 15 | 15 | 550 | 0 | 0 | 0 | 0 | 116 | 162 | 447 | 6783 | 1985 | 8826 | 907 | 882 | 0 | 6727 | 0 | 0 | 2100 | 8039 | 8820 | 6741
2024-04-13 22:45 | 15 | 15 | 517 | 0 | 0 | 0 | 0 | 105 | 147 | 391 | 6783 | 1991 | 8825 | 907 | 882 | 0 | 6729 | 0 | 0 | 2100 | 8040 | 8819 | 6744
2024-04-13 23:00 | 15 | 15 | 478 | 0 | 0 | 0 | 0 | 106 | 155 | 352 | 6793 | 1996 | 8824 | 907 | 882 | 0 | 6734 | 0 | 0 | 2100 | 8037 | 8817 | 6746
2024-04-13 23:15 | 15 | 15 | 466 | 0 | 0 | 0 | 0 | 81 | 152 | 370 | 6802 | 2009 | 8823 | 907 | 882 | 0 | 6743 | 0 | 0 | 2100 | 8036 | 8817 | 6756
2024-04-13 23:30 | 15 | 15 | 465 | 0 | 0 | 0 | 0 | 107 | 171 | 471 | 6811 | 2017 | 8821 | 907 | 882 | 0 | 6752 | 0 | 0 | 2100 | 8037 | 8815 | 6765
2024-04-13 23:45 | 15 | 15 | 481 | 0 | 0 | 0 | 0 | 83 | 137 | 347 | 6813 | 2027 | 8821 | 907 | 882 | 0 | 6758 | 0 | 0 | 2100 | 8034 | 8814 | 6772
2024-04-14 | 15 | 15 | 467 | 0 | 0 | 0 | 0 | 71 | 152 | 456 | 6819 | 2041 | 8820 | 907 | 882 | 0 | 6770 | 0 | 0 | 2100 | 8033 | 8814 | 6783
2024-04-14 00:15 | 15 | 15 | 465 | 0 | 0 | 0 | 0 | 78 | 142 | 420 | 6831 | 2045 | 8818 | 907 | 882 | 0 | 6775 | 0 | 0 | 2100 | 8013 | 8812 | 6803
2024-04-14 00:30 | 15 | 15 | 464 | 0 | 0 | 0 | 0 | 67 | 137 | 380 | 6834 | 1996 | 8816 | 906 | 882 | 0 | 6773 | 1 | 1 | 2100 | 8020 | 8810 | 6801
2024-04-14 00:45 | 15 | 15 | 476 | 0 | 0 | 0 | 0 | 86 | 127 | 366 | 6837 | 2051 | 8814 | 907 | 882 | 0 | 6778 | 0 | 0 | 2100 | 8016 | 8808 | 6800
2024-04-14 01:00 | 15 | 15 | 468 | 0 | 0 | 0 | 0 | 61 | 128 | 309 | 6825 | 2056 | 8811 | 907 | 882 | 0 | 6780 | 0 | 0 | 2100 | 8017 | 8805 | 6797
2024-04-14 01:15 | 15 | 15 | 464 | 0 | 0 | 0 | 0 | 94 | 145 | 354 | 6823 | 2051 | 8810 | 907 | 882 | 0 | 6777 | 0 | 0 | 2100 | 8017 | 8804 | 6793
2024-04-14 01:30 | 15 | 15 | 465 | 0 | 0 | 0 | 0 | 96 | 154 | 366 | 6835 | 2041 | 8807 | 907 | 882 | 0 | 6778 | 0 | 0 | 2100 | 8015 | 8801 | 6785
2024-04-14 01:45 | 15 | 15 | 467 | 0 | 0 | 0 | 0 | 81 | 151 | 481 | 6830 | 2037 | 8805 | 906 | 882 | 0 | 6779 | 0 | 0 | 2100 | 8015 | 8799 | 6780
2024-04-14 02:00 | 15 | 15 | 467 | 0 | 0 | 0 | 0 | 96 | 157 | 495 | 6829 | 2025 | 8803 | 907 | 882 | 0 | 6780 | 0 | 0 | 2100 | 8014 | 8797 | 6772
2024-04-14 02:15 | 15 | 15 | 463 | 0 | 0 | 0 | 0 | 81 | 157 | 518 | 6817 | 2011 | 8801 | 908 | 882 | 0 | 6778 | 0 | 0 | 2100 | 8011 | 8795 | 6759
2024-04-14 02:30 | 15 | 15 | 463 | 0 | 0 | 0 | 0 | 72 | 120 | 405 | 6805 | 1969 | 8800 | 907 | 882 | 0 | 6766 | 0 | 0 | 2100 | 8010 | 8793 | 6750
2024-04-14 02:45 | 15 | 13 | 461 | 0 | 0 | 0 | 0 | 74 | 154 | 860 | 6822 | 1929 | 8800 | 907 | 882 | 0 | 6763 | 0 | 0 | 2100 | 8011 | 8794 | 6743
2024-04-14 03:00 | 15 | 15 | 464 | 0 | 0 | 0 | 0 | 67 | 137 | 361 | 6803 | 1934 | 8800 | 906 | 882 | 0 | 6759 | 0 | 0 | 2100 | 8010 | 8794 | 6739
2024-04-14 03:15 | 15 | 15 | 466 | 0 | 0 | 0 | 0 | 87 | 137 | 338 | 6808 | 1955 | 8802 | 906 | 882 | 0 | 6751 | 0 | 0 | 2100 | 8011 | 8795 | 6731
2024-04-14 03:30 | 15 | 15 | 466 | 0 | 0 | 0 | 0 | 81 | 137 | 370 | 6803 | 1961 | 8801 | 907 | 883 | 0 | 6751 | 0 | 0 | 2100 | 8008 | 8795 | 6728
2024-04-14 03:45 | 15 | 15 | 464 | 0 | 0 | 0 | 0 | 85 | 153 | 613 | 6808 | 1955 | 8801 | 907 | 882 | 0 | 6751 | 0 | 0 | 2100 | 8008 | 8795 | 6729
2024-04-14 04:00 | 15 | 15 | 463 | 0 | 0 | 0 | 0 | 108 | 148 | 337 | 6814 | 1964 | 8802 | 907 | 882 | 0 | 6757 | 0 | 0 | 2100 | 8007 | 8796 | 6732
2024-04-14 04:15 | 15 | 15 | 463 | 0 | 0 | 0 | 0 | 84 | 161 | 534 | 6813 | 1969 | 8803 | 907 | 881 | 0 | 6763 | 0 | 0 | 2100 | 8005 | 8796 | 6733
2024-04-14 04:30 | 15 | 15 | 463 | 0 | 0 | 0 | 0 | 87 | 157 | 305 | 6819 | 1965 | 8803 | 908 | 883 | 0 | 6767 | 0 | 0 | 2100 | 8004 | 8796 | 6737
2024-04-14 04:45 | 15 | 15 | 463 | 0 | 0 | 0 | 0 | 106 | 164 | 426 | 6829 | 1960 | 8804 | 906 | 882 | 0 | 6773 | 0 | 0 | 2100 | 8002 | 8798 | 6742
2024-04-14 05:00 | 15 | 15 | 465 | 0 | 0 | 0 | 0 | 78 | 141 | 409 | 6807 | 1975 | 8805 | 907 | 882 | 0 | 6775 | 0 | 0 | 2100 | 8004 | 8798 | 6738
2024-04-14 05:15 | 15 | 15 | 464 | 0 | 0 | 0 | 0 | 88 | 124 | 330 | 6805 | 1946 | 8806 | 907 | 882 | 0 | 6759 | 0 | 0 | 2100 | 8001 | 8799 | 6730
2024-04-14 05:30 | 15 | 15 | 463 | 9 | 0 | 0 | 0 | 83 | 142 | 435 | 6809 | 1925 | 8808 | 907 | 882 | 0 | 6754 | 0 | 0 | 2100 | 8002 | 8801 | 6726
2024-04-14 05:45 | 15 | 15 | 461 | 55 | 0 | 0 | 0 | 85 | 144 | 448 | 6797 | 1925 | 8809 | 906 | 883 | 0 | 6752 | 0 | 0 | 2100 | 8001 | 8803 | 6723
2024-04-14 06:00 | 15 | 12 | 460 | 106 | 0 | 0 | 0 | 102 | 136 | 343 | 6809 | 1905 | 8810 | 907 | 882 | 0 | 6753 | 0 | 0 | 2100 | 7998 | 8804 | 6724
2024-04-14 06:15 | 15 | 8 | 459 | 405 | 0 | 0 | 0 | 98 | 144 | 378 | 6819 | 1915 | 8812 | 907 | 882 | 0 | 6772 | 0 | 0 | 2100 | 7999 | 8806 | 6737
2024-04-14 06:30 | 15 | 0 | 457 | 919 | 0 | 0 | 0 | 69 | 177 | 431 | 6849 | 1965 | 8814 | 907 | 883 | 0 | 6824 | 0 | 0 | 2100 | 7999 | 8808 | 6770
2024-04-14 06:45 | 15 | 0 | 457 | 939 | 0 | 0 | 0 | 114 | 194 | 377 | 6881 | 1987 | 8815 | 907 | 882 | 0 | 6878 | 0 | 0 | 2100 | 7997 | 8809 | 6818
2024-04-14 07:00 | 15 | 0 | 457 | 816 | 0 | 0 | 0 | 84 | 184 | 386 | 6913 | 2026 | 8818 | 907 | 882 | 0 | 6930 | 0 | 0 | 2100 | 7996 | 8812 | 6861
2024-04-14 07:15 | 15 | 0 | 456 | 831 | 0 | 0 | 0 | 61 | 169 | 447 | 6939 | 2069 | 8820 | 908 | 882 | 0 | 6966 | 0 | 0 | 2100 | 7995 | 8814 | 6903
2024-04-14 07:30 | 15 | 0 | 455 | 2416 | 0 | 0 | 0 | 57 | 163 | 397 | 6943 | 2107 | 8822 | 907 | 882 | 0 | 6999 | 0 | 0 | 2100 | 7997 | 8816 | 6960
2024-04-14 07:45 | 15 | 0 | 453 | 4269 | 0 | 0 | 0 | 73 | 201 | 671 | 6982 | 2171 | 8823 | 908 | 883 | 0 | 7108 | 0 | 0 | 2100 | 7998 | 8818 | 6998
2024-04-14 08:00 | 15 | 0 | 452 | 3458 | 0 | 0 | 0 | 85 | 175 | 395 | 7023 | 2206 | 8825 | 908 | 882 | 0 | 7208 | 0 | 0 | 2100 | 7994 | 8820 | 7050
2024-04-14 08:15 | 15 | 0 | 452 | 2131 | 0 | 0 | 0 | 88 | 185 | 408 | 7045 | 2191 | 8826 | 908 | 881 | 0 | 7209 | 0 | 0 | 2100 | 7958 | 8820 | 7117
2024-04-14 08:30 | 15 | 0 | 454 | 1619 | 0 | 0 | 0 | 64 | 192 | 469 | 7077 | 2195 | 8827 | 909 | 883 | 0 | 7181 | 0 | 0 | 2100 | 7975 | 8820 | 7171
2024-04-14 08:45 | 15 | 0 | 453 | 1438 | 0 | 0 | 0 | 77 | 203 | 536 | 7087 | 2188 | 8827 | 907 | 881 | 0 | 7183 | 0 | 0 | 2100 | 7977 | 8821 | 7157
2024-04-14 09:00 | 15 | 0 | 453 | 2393 | 0 | 0 | 0 | 84 | 193 | 518 | 7104 | 2195 | 8828 | 908 | 882 | 0 | 7187 | 0 | 0 | 2100 | 7974 | 8821 | 7159
2024-04-14 09:15 | 15 | 0 | 451 | 4886 | 0 | 0 | 0 | 71 | 205 | 483 | 7101 | 2223 | 8828 | 908 | 881 | 0 | 7223 | 0 | 0 | 2100 | 7979 | 8821 | 7181
2024-04-14 09:30 | 9 | 0 | 448 | 6615 | 0 | 0 | 0 | 79 | 198 | 496 | 7141 | 2267 | 8826 | 908 | 882 | 0 | 7287 | 0 | 0 | 2100 | 7941 | 8820 | 7235
2024-04-14 09:45 | 0 | 0 | 446 | 7827 | 0 | 0 | 0 | 101 | 203 | 486 | 7175 | 2291 | 8826 | 908 | 881 | 0 | 7368 | 0 | 0 | 2100 | 7970 | 8820 | 7318
2024-04-14 10:00 | 0 | 0 | 446 | 8114 | 0 | 0 | 0 | 93 | 206 | 488 | 7204 | 2301 | 8825 | 908 | 882 | 0 | 7415 | 0 | 0 | 2100 | 7973 | 8819 | 7370
2024-04-14 10:15 | 0 | 0 | 445 | 8469 | 0 | 0 | 0 | 95 | 161 | 380 | 7239 | 2365 | 8825 | 909 | 882 | 0 | 7458 | 0 | 0 | 2100 | 7977 | 8818 | 7427
2024-04-14 10:30 | 0 | 0 | 444 | 8297 | 0 | 0 | 0 | 79 | 148 | 270 | 7266 | 2438 | 8824 | 909 | 881 | 0 | 7497 | 0 | 0 | 2100 | 7979 | 8818 | 7492
2024-04-14 10:45 | 0 | 0 | 444 | 9137 | 0 | 0 | 0 | 84 | 163 | 434 | 7303 | 2465 | 8824 | 909 | 882 | 0 | 7542 | 0 | 0 | 2100 | 7984 | 8817 | 7554
2024-04-14 11:00 | 0 | 0 | 444 | 9237 | 0 | 0 | 0 | 92 | 177 | 447 | 7306 | 2439 | 8823 | 910 | 882 | 0 | 7560 | 0 | 0 | 2100 | 7985 | 8816 | 7586
2024-04-14 11:15 | 0 | 0 | 446 | 8534 | 0 | 0 | 0 | 67 | 156 | 368 | 7319 | 2463 | 8822 | 909 | 882 | 0 | 7557 | 0 | 0 | 2100 | 7986 | 8815 | 7594
2024-04-14 11:30 | 0 | 0 | 448 | 8224 | 0 | 0 | 0 | 59 | 159 | 340 | 7303 | 2493 | 8821 | 909 | 882 | 0 | 7547 | 0 | 0 | 2100 | 7984 | 8813 | 7590
2024-04-14 11:45 | 0 | 0 | 447 | 8933 | 0 | 0 | 0 | 88 | 179 | 517 | 7305 | 2431 | 8819 | 909 | 882 | 0 | 7527 | 0 | 0 | 2100 | 7989 | 8812 | 7592
2024-04-14 12:00 | 0 | 0 | 446 | 8973 | 0 | 0 | 0 | 79 | 184 | 368 | 7299 | 2435 | 8818 | 909 | 882 | 0 | 7509 | 0 | 0 | 2100 | 8006 | 8811 | 7620
2024-04-14 12:15 | 0 | 0 | 445 | 8640 | 0 | 0 | 0 | 92 | 189 | 471 | 7307 | 2402 | 8816 | 909 | 881 | 0 | 7510 | 0 | 0 | 2100 | 8023 | 8809 | 7664
2024-04-14 12:30 | 0 | 0 | 446 | 8395 | 0 | 0 | 0 | 96 | 154 | 351 | 7335 | 2407 | 8814 | 909 | 882 | 0 | 7523 | 0 | 0 | 2100 | 8041 | 8806 | 7721
2024-04-14 12:45 | 0 | 0 | 444 | 9025 | 0 | 0 | 0 | 78 | 165 | 460 | 7357 | 2469 | 8811 | 910 | 881 | 0 | 7551 | 0 | 0 | 2100 | 8062 | 8803 | 7785
2024-04-14 13:00 | 0 | 0 | 445 | 8822 | 0 | 0 | 0 | 89 | 167 | 382 | 7361 | 2417 | 8809 | 909 | 881 | 0 | 7567 | 0 | 0 | 2100 | 8079 | 8801 | 7830
2024-04-14 13:15 | 0 | 0 | 446 | 8482 | 0 | 0 | 0 | 88 | 206 | 527 | 7353 | 2409 | 8807 | 909 | 882 | 0 | 7581 | 0 | 0 | 2100 | 8094 | 8799 | 7872
2024-04-14 13:30 | 0 | 0 | 445 | 8355 | 0 | 0 | 0 | 92 | 174 | 361 | 7352 | 2398 | 8805 | 909 | 881 | 0 | 7575 | 0 | 0 | 2100 | 8108 | 8797 | 7891
2024-04-14 13:45 | 0 | 0 | 444 | 7122 | 0 | 0 | 0 | 91 | 144 | 286 | 7358 | 2451 | 8804 | 909 | 881 | 0 | 7580 | 0 | 0 | 2100 | 8120 | 8796 | 7919
2024-04-14 14:00 | 0 | 0 | 445 | 7353 | 0 | 0 | 0 | 80 | 163 | 322 | 7370 | 2508 | 8802 | 909 | 880 | 0 | 7600 | 0 | 0 | 2100 | 8130 | 8795 | 7960
2024-04-14 14:15 | 0 | 0 | 446 | 7093 | 0 | 0 | 0 | 82 | 204 | 483 | 7351 | 2494 | 8802 | 909 | 881 | 0 | 7615 | 0 | 0 | 2100 | 8138 | 8794 | 7980
2024-04-14 14:30 | 0 | 0 | 447 | 4872 | 0 | 0 | 0 | 67 | 152 | 382 | 7343 | 2497 | 8800 | 910 | 881 | 0 | 7585 | 0 | 0 | 2100 | 8139 | 8792 | 7947
2024-04-14 14:45 | 4 | 0 | 450 | 2967 | 0 | 0 | 0 | 7 | 203 | 604 | 7211 | 2541 | 8801 | 909 | 881 | 0 | 7525 | 0 | 0 | 2100 | 8132 | 8792 | 7866
2024-04-14 15:00 | 15 | 0 | 452 | 2579 | 0 | 0 | 0 | 22 | 207 | 539 | 7179 | 2480 | 8800 | 909 | 881 | 0 | 7404 | 0 | 0 | 2100 | 8131 | 8791 | 7687
2024-04-14 15:15 | 15 | 0 | 451 | 2993 | 0 | 0 | 0 | 30 | 129 | 234 | 7189 | 2473 | 8800 | 908 | 881 | 0 | 7361 | 0 | 0 | 2100 | 8134 | 8792 | 7603
2024-04-14 15:30 | 15 | 0 | 450 | 3633 | 0 | 0 | 0 | 20 | 152 | 407 | 7189 | 2481 | 8800 | 909 | 881 | 0 | 7375 | 0 | 0 | 2100 | 8142 | 8792 | 7583
2024-04-14 15:45 | 10 | 0 | 451 | 3439 | 0 | 0 | 0 | 358 | 197 | 478 | 7171 | 2440 | 8801 | 909 | 881 | 0 | 7385 | 0 | 0 | 2100 | 8142 | 8792 | 7587
2024-04-14 16:00 | 15 | 0 | 452 | 1329 | 0 | 0 | 0 | 35 | 124 | 277 | 7161 | 2409 | 8799 | 908 | 882 | 0 | 7332 | 0 | 0 | 2100 | 8138 | 8791 | 7502
2024-04-14 16:15 | 15 | 0 | 453 | 995 | 0 | 0 | 0 | 62 | 133 | 369 | 7140 | 2329 | 8800 | 908 | 881 | 0 | 7259 | 0 | 0 | 2100 | 8131 | 8792 | 7395
2024-04-14 16:30 | 15 | 0 | 455 | 644 | 0 | 0 | 0 | 85 | 108 | 283 | 7109 | 2266 | 8801 | 908 | 882 | 0 | 7192 | 0 | 0 | 2100 | 8127 | 8793 | 7306
2024-04-14 16:45 | 15 | 0 | 454 | 721 | 0 | 0 | 0 | 62 | 117 | 266 | 7086 | 2256 | 8802 | 908 | 882 | 0 | 7141 | 0 | 0 | 2100 | 8123 | 8794 | 7233
2024-04-14 17:00 | 15 | 0 | 457 | 514 | 0 | 0 | 0 | 48 | 107 | 255 | 7075 | 2267 | 8803 | 908 | 882 | 0 | 7113 | 0 | 0 | 2100 | 8120 | 8795 | 7188
2024-04-14 17:15 | 15 | 0 | 457 | 312 | 0 | 0 | 0 | 59 | 102 | 239 | 7049 | 2287 | 8804 | 907 | 882 | 0 | 7083 | 0 | 0 | 2100 | 8117 | 8796 | 7147
2024-04-14 17:30 | 15 | 0 | 458 | 254 | 0 | 0 | 0 | 43 | 116 | 407 | 7029 | 2291 | 8805 | 907 | 882 | 0 | 7053 | 0 | 0 | 2100 | 8115 | 8797 | 7111
2024-04-14 17:45 | 15 | 8 | 461 | 109 | 0 | 0 | 0 | 79 | 106 | 236 | 6994 | 2247 | 8807 | 907 | 882 | 0 | 7023 | 0 | 0 | 2100 | 8113 | 8800 | 7070
2024-04-14 18:00 | 15 | 13 | 462 | 16 | 0 | 0 | 0 | 85 | 108 | 300 | 6969 | 2191 | 8808 | 907 | 881 | 0 | 6980 | 0 | 0 | 2100 | 8110 | 8800 | 7021
2024-04-14 18:15 | 15 | 15 | 464 | 0 | 0 | 0 | 0 | 67 | 109 | 343 | 6944 | 2155 | 8808 | 907 | 882 | 0 | 6943 | 0 | 0 | 2100 | 8107 | 8801 | 6976
2024-04-14 18:30 | 15 | 15 | 651 | 0 | 0 | 0 | 0 | 50 | 92 | 252 | 6920 | 2138 | 8807 | 907 | 882 | 0 | 6913 | 0 | 0 | 2100 | 8105 | 8800 | 6938
2024-04-14 18:45 | 15 | 15 | 607 | 0 | 0 | 0 | 0 | 67 | 104 | 312 | 6914 | 2152 | 8807 | 908 | 882 | 0 | 6888 | 0 | 0 | 2100 | 8104 | 8799 | 6919
2024-04-14 19:00 | 15 | 15 | 583 | 0 | 0 | 0 | 0 | 54 | 121 | 332 | 6899 | 2167 | 8807 | 906 | 882 | 0 | 6884 | 0 | 0 | 2100 | 8102 | 8799 | 6908
2024-04-14 19:15 | 15 | 15 | 546 | 0 | 0 | 0 | 0 | 69 | 135 | 475 | 6889 | 2126 | 8808 | 907 | 882 | 0 | 6873 | 0 | 0 | 2100 | 8101 | 8801 | 6889
2024-04-14 19:30 | 15 | 15 | 513 | 0 | 0 | 0 | 0 | 77 | 130 | 290 | 6885 | 2095 | 8809 | 906 | 882 | 0 | 6861 | 0 | 0 | 2100 | 8098 | 8802 | 6873
2024-04-14 19:45 | 15 | 15 | 495 | 0 | 0 | 0 | 0 | 60 | 121 | 332 | 6875 | 2093 | 8811 | 907 | 882 | 0 | 6851 | 0 | 0 | 2100 | 8094 | 8804 | 6858
2024-04-14 20:00 | 15 | 15 | 473 | 0 | 0 | 0 | 0 | 35 | 145 | 371 | 6872 | 2090 | 8812 | 907 | 882 | 0 | 6841 | 0 | 0 | 2100 | 8093 | 8806 | 6849
2024-04-14 20:15 | 15 | 15 | 471 | 0 | 0 | 0 | 0 | 71 | 136 | 344 | 6867 | 2084 | 8814 | 907 | 882 | 0 | 6837 | 0 | 0 | 2100 | 8094 | 8807 | 6845
2024-04-14 20:30 | 15 | 15 | 896 | 0 | 20 | 0 | 0 | 65 | 129 | 567 | 6861 | 2106 | 8815 | 907 | 882 | 479 | 6837 | 0 | 0 | 2100 | 8093 | 8808 | 6845
2024-04-14 20:45 | 15 | 15 | 847 | 0 | 4 | 0 | 0 | 95 | 119 | 456 | 6837 | 2083 | 8817 | 906 | 882 | 240 | 6813 | 0 | 0 | 2100 | 8093 | 8810 | 6823
2024-04-14 21:00 | 15 | 15 | 687 | 0 | 0 | 0 | 0 | 103 | 146 | 642 | 6834 | 2079 | 8818 | 907 | 882 | 0 | 6802 | 0 | 0 | 2100 | 8088 | 8811 | 6812
2024-04-14 21:15 | 15 | 15 | 651 | 0 | 0 | 0 | 0 | 85 | 115 | 252 | 6838 | 2078 | 8817 | 907 | 882 | 0 | 6800 | 0 | 0 | 2100 | 8086 | 8810 | 6810
2024-04-14 21:30 | 15 | 15 | 658 | 0 | 0 | 0 | 0 | 55 | 105 | 272 | 6839 | 2082 | 8817 | 907 | 882 | 0 | 6801 | 0 | 0 | 2100 | 8086 | 8810 | 6814
2024-04-14 21:45 | 15 | 15 | 682 | 0 | 8 | 0 | 0 | 19 | 148 | 356 | 6844 | 2093 | 8817 | 906 | 882 | 240 | 6809 | 0 | 0 | 2100 | 8083 | 8811 | 6821
2024-04-14 22:00 | 15 | 15 | 738 | 0 | 4 | 0 | 0 | 22 | 131 | 435 | 6840 | 2098 | 8817 | 907 | 882 | 240 | 6814 | 0 | 0 | 2100 | 8083 | 8811 | 6824
2024-04-14 22:15 | 15 | 15 | 1045 | 0 | 12 | 0 | 0 | 105 | 147 | 467 | 6815 | 2076 | 8817 | 906 | 882 | 240 | 6803 | 0 | 0 | 2100 | 8080 | 8811 | 6815
2024-04-14 22:30 | 15 | 15 | 962 | 0 | 76 | 0 | 0 | 78 | 152 | 487 | 6808 | 2061 | 8818 | 906 | 882 | 719 | 6784 | 0 | 0 | 2100 | 8082 | 8811 | 6798
2024-04-14 22:45 | 15 | 15 | 903 | 0 | 4 | 0 | 0 | 72 | 134 | 530 | 6784 | 2031 | 8817 | 906 | 883 | 240 | 6764 | 0 | 0 | 2100 | 8079 | 8811 | 6780
2024-04-14 23:00 | 15 | 15 | 866 | 0 | 0 | 0 | 0 | 78 | 141 | 375 | 6775 | 2007 | 8817 | 906 | 883 | 0 | 6743 | 0 | 0 | 2100 | 8077 | 8810 | 6760
2024-04-14 23:15 | 15 | 15 | 841 | 0 | 0 | 0 | 0 | 51 | 143 | 309 | 6771 | 1995 | 8816 | 906 | 882 | 0 | 6734 | 0 | 0 | 2100 | 8074 | 8809 | 6747
2024-04-14 23:30 | 15 | 15 | 823 | 0 | 0 | 0 | 0 | 46 | 146 | 370 | 6767 | 1982 | 8812 | 906 | 882 | 0 | 6723 | 0 | 0 | 2100 | 8075 | 8805 | 6735
2024-04-14 23:45 | 15 | 15 | 828 | 0 | 8 | 0 | 0 | 55 | 174 | 762 | 6781 | 1980 | 8810 | 906 | 882 | 240 | 6721 | 0 | 0 | 2100 | 8075 | 8804 | 6727
2024-04-15 | 15 | 15 | 748 | 0 | 0 | 0 | 0 | 73 | 159 | 507 | 6781 | 1986 | 8810 | 907 | 882 | 0 | 6726 | 0 | 0 | 2100 | 8072 | 8803 | 6726
2024-04-15 00:15 | 15 | 15 | 671 | 0 | 0 | 0 | 0 | 49 | 150 | 460 | 6786 | 1984 | 8808 | 906 | 883 | 0 | 6724 | 0 | 0 | 2100 | 8045 | 8801 | 6743
2024-04-15 00:30 | 15 | 15 | 650 | 0 | 0 | 0 | 0 | 36 | 184 | 413 | 6789 | 1945 | 8805 | 906 | 883 | 0 | 6730 | 0 | 0 | 2100 | 8060 | 8799 | 6741
2024-04-15 00:45 | 15 | 15 | 633 | 0 | 0 | 0 | 0 | 58 | 153 | 365 | 6794 | 1989 | 8803 | 908 | 882 | 0 | 6728 | 0 | 0 | 2100 | 8058 | 8796 | 6730
2024-04-15 01:00 | 15 | 15 | 602 | 0 | 4 | 0 | 0 | 45 | 142 | 413 | 6788 | 1990 | 8801 | 907 | 883 | 240 | 6729 | 0 | 0 | 2100 | 8058 | 8795 | 6728
2024-04-15 01:15 | 15 | 15 | 564 | 0 | 0 | 0 | 0 | 91 | 146 | 422 | 6786 | 1977 | 8800 | 907 | 882 | 0 | 6726 | 0 | 0 | 2100 | 8058 | 8793 | 6723
2024-04-15 01:30 | 15 | 15 | 521 | 0 | 0 | 0 | 0 | 46 | 160 | 410 | 6781 | 1946 | 8797 | 907 | 882 | 0 | 6721 | 0 | 0 | 2100 | 8057 | 8791 | 6712
2024-04-15 01:45 | 15 | 15 | 499 | 0 | 0 | 0 | 0 | 71 | 140 | 263 | 6750 | 1906 | 8795 | 906 | 882 | 0 | 6703 | 0 | 0 | 2100 | 8055 | 8789 | 6693
2024-04-15 02:00 | 15 | 15 | 472 | 0 | 0 | 0 | 0 | 37 | 165 | 328 | 6741 | 1874 | 8794 | 908 | 882 | 0 | 6682 | 0 | 0 | 2100 | 8055 | 8787 | 6674
2024-04-15 02:15 | 15 | 15 | 471 | 0 | 0 | 0 | 0 | 61 | 145 | 309 | 6729 | 1871 | 8793 | 907 | 883 | 0 | 6668 | 0 | 0 | 2100 | 8051 | 8787 | 6665
2024-04-15 02:30 | 15 | 15 | 470 | 0 | 0 | 0 | 0 | 69 | 143 | 417 | 6723 | 1881 | 8792 | 906 | 882 | 0 | 6665 | 0 | 0 | 2100 | 8052 | 8786 | 6659
2024-04-15 02:45 | 15 | 15 | 469 | 0 | 0 | 0 | 0 | 87 | 137 | 379 | 6744 | 1884 | 8792 | 906 | 882 | 0 | 6673 | 0 | 0 | 2100 | 8050 | 8785 | 6662
2024-04-15 03:00 | 15 | 15 | 467 | 0 | 4 | 0 | 0 | 53 | 160 | 464 | 6746 | 1899 | 8791 | 906 | 883 | 240 | 6682 | 0 | 0 | 2100 | 8048 | 8785 | 6667
2024-04-15 03:15 | 15 | 15 | 468 | 0 | 0 | 0 | 0 | 71 | 167 | 402 | 6747 | 1908 | 8791 | 907 | 882 | 0 | 6687 | 0 | 0 | 2100 | 8048 | 8784 | 6672
2024-04-15 03:30 | 15 | 15 | 465 | 0 | 0 | 0 | 0 | 84 | 141 | 469 | 6753 | 1901 | 8791 | 906 | 882 | 0 | 6693 | 0 | 0 | 2100 | 8046 | 8785 | 6673
2024-04-15 03:45 | 15 | 15 | 463 | 0 | 0 | 0 | 0 | 99 | 138 | 341 | 6765 | 1910 | 8793 | 906 | 883 | 0 | 6701 | 0 | 0 | 2100 | 8045 | 8786 | 6685
2024-04-15 04:00 | 15 | 15 | 464 | 0 | 0 | 0 | 0 | 94 | 158 | 294 | 6769 | 1915 | 8793 | 907 | 882 | 0 | 6713 | 0 | 0 | 2100 | 8045 | 8786 | 6692
2024-04-15 04:15 | 15 | 15 | 464 | 0 | 0 | 0 | 0 | 72 | 146 | 322 | 6763 | 1915 | 8794 | 907 | 882 | 0 | 6715 | 0 | 0 | 2100 | 8045 | 8788 | 6694
2024-04-15 04:30 | 15 | 15 | 470 | 0 | 0 | 0 | 0 | 95 | 146 | 312 | 6763 | 1941 | 8795 | 906 | 882 | 0 | 6717 | 0 | 0 | 2100 | 8042 | 8789 | 6701
2024-04-15 04:45 | 15 | 15 | 467 | 0 | 0 | 0 | 0 | 80 | 164 | 471 | 6761 | 1955 | 8796 | 906 | 883 | 0 | 6719 | 0 | 0 | 2100 | 8044 | 8790 | 6704
2024-04-15 05:00 | 15 | 15 | 464 | 0 | 0 | 0 | 0 | 94 | 127 | 337 | 6766 | 1961 | 8797 | 907 | 882 | 0 | 6723 | 0 | 0 | 2100 | 8040 | 8791 | 6714
2024-04-15 05:15 | 15 | 15 | 463 | 0 | 0 | 0 | 0 | 55 | 169 | 425 | 6774 | 1967 | 8798 | 907 | 883 | 0 | 6732 | 0 | 0 | 2100 | 8042 | 8792 | 6724
2024-04-15 05:30 | 15 | 15 | 463 | 4 | 0 | 0 | 0 | 80 | 140 | 350 | 6775 | 1973 | 8799 | 906 | 883 | 0 | 6738 | 0 | 0 | 2100 | 8039 | 8792 | 6735
2024-04-15 05:45 | 15 | 15 | 469 | 33 | 0 | 0 | 0 | 60 | 150 | 412 | 6772 | 1974 | 8799 | 907 | 882 | 0 | 6744 | 0 | 0 | 2100 | 8039 | 8793 | 6740
2024-04-15 06:00 | 15 | 15 | 464 | 101 | 0 | 0 | 0 | 63 | 189 | 517 | 6777 | 1970 | 8800 | 906 | 882 | 0 | 6741 | 0 | 0 | 2100 | 8036 | 8794 | 6738
2024-04-15 06:15 | 15 | 15 | 462 | 165 | 0 | 0 | 0 | 89 | 163 | 395 | 6793 | 1975 | 8802 | 906 | 883 | 0 | 6748 | 0 | 0 | 2100 | 8038 | 8796 | 6744
2024-04-15 06:30 | 15 | 15 | 462 | 325 | 0 | 0 | 0 | 67 | 165 | 498 | 6798 | 1994 | 8803 | 907 | 882 | 0 | 6769 | 0 | 0 | 2100 | 8036 | 8797 | 6760
2024-04-15 06:45 | 15 | 15 | 461 | 492 | 0 | 0 | 0 | 39 | 182 | 448 | 6805 | 2008 | 8803 | 906 | 882 | 0 | 6783 | 0 | 0 | 2100 | 8037 | 8797 | 6770
2024-04-15 07:00 | 15 | 5 | 458 | 721 | 0 | 0 | 0 | 75 | 184 | 410 | 6839 | 2027 | 8805 | 907 | 883 | 0 | 6820 | 0 | 0 | 2100 | 8035 | 8799 | 6794
2024-04-15 07:15 | 15 | 0 | 459 | 750 | 0 | 0 | 0 | 111 | 144 | 406 | 6851 | 2034 | 8806 | 907 | 882 | 0 | 6861 | 0 | 0 | 2100 | 8034 | 8800 | 6826
2024-04-15 07:30 | 15 | 0 | 456 | 1539 | 0 | 0 | 0 | 98 | 151 | 584 | 6867 | 2066 | 8808 | 907 | 883 | 0 | 6886 | 0 | 0 | 2100 | 8034 | 8802 | 6857
2024-04-15 07:45 | 15 | 0 | 453 | 3126 | 0 | 0 | 0 | 91 | 151 | 541 | 6913 | 2133 | 8809 | 908 | 882 | 0 | 6973 | 0 | 0 | 2100 | 8034 | 8803 | 6908
2024-04-15 08:00 | 15 | 0 | 453 | 2643 | 0 | 0 | 0 | 70 | 176 | 377 | 6966 | 2177 | 8809 | 907 | 882 | 0 | 7072 | 0 | 0 | 2100 | 8033 | 8804 | 6977
2024-04-15 08:15 | 15 | 0 | 452 | 2655 | 0 | 0 | 0 | 85 | 168 | 564 | 7015 | 2214 | 8809 | 908 | 882 | 0 | 7138 | 0 | 0 | 2100 | 8032 | 8804 | 7058
2024-04-15 08:30 | 15 | 0 | 453 | 1520 | 0 | 0 | 0 | 113 | 162 | 364 | 7066 | 2209 | 8810 | 908 | 882 | 0 | 7150 | 0 | 0 | 2100 | 8030 | 8804 | 7107
2024-04-15 08:45 | 15 | 0 | 453 | 1606 | 0 | 0 | 0 | 98 | 154 | 298 | 7112 | 2245 | 8811 | 908 | 882 | 0 | 7177 | 0 | 0 | 2100 | 7986 | 8805 | 7147
2024-04-15 09:00 | 15 | 0 | 451 | 3636 | 0 | 0 | 0 | 69 | 135 | 342 | 7120 | 2309 | 8811 | 908 | 882 | 0 | 7237 | 0 | 0 | 2100 | 8007 | 8805 | 7231
2024-04-15 09:15 | 9 | 0 | 448 | 4758 | 0 | 0 | 0 | 95 | 147 | 351 | 7139 | 2350 | 8813 | 908 | 882 | 0 | 7297 | 0 | 0 | 2100 | 7998 | 8806 | 7272
2024-04-15 09:30 | 0 | 0 | 446 | 6915 | 0 | 0 | 0 | 110 | 155 | 409 | 7165 | 2340 | 8812 | 908 | 882 | 0 | 7353 | 0 | 0 | 2100 | 8002 | 8806 | 7336
2024-04-15 09:45 | 0 | 0 | 445 | 7637 | 0 | 0 | 0 | 96 | 151 | 362 | 7215 | 2397 | 8811 | 909 | 881 | 0 | 7423 | 0 | 0 | 2100 | 8005 | 8805 | 7403
2024-04-15 10:00 | 0 | 0 | 444 | 8278 | 0 | 0 | 0 | 103 | 170 | 370 | 7243 | 2384 | 8811 | 908 | 882 | 0 | 7477 | 0 | 0 | 2100 | 8005 | 8805 | 7465
2024-04-15 10:15 | 0 | 0 | 444 | 8573 | 0 | 0 | 0 | 90 | 167 | 314 | 7276 | 2394 | 8812 | 909 | 882 | 0 | 7517 | 0 | 0 | 2100 | 8007 | 8806 | 7514
2024-04-15 10:30 | 0 | 0 | 444 | 8802 | 0 | 0 | 0 | 72 | 193 | 470 | 7295 | 2387 | 8813 | 909 | 881 | 0 | 7532 | 0 | 0 | 2100 | 8013 | 8806 | 7547
2024-04-15 10:45 | 0 | 0 | 443 | 8969 | 0 | 0 | 0 | 60 | 190 | 441 | 7302 | 2352 | 8812 | 909 | 882 | 0 | 7540 | 0 | 0 | 2100 | 8012 | 8805 | 7565
2024-04-15 11:00 | 0 | 0 | 443 | 9089 | 0 | 0 | 0 | 61 | 158 | 473 | 7321 | 2381 | 8811 | 909 | 880 | 0 | 7541 | 0 | 0 | 2100 | 8017 | 8804 | 7572
2024-04-15 11:15 | 0 | 0 | 444 | 9101 | 0 | 0 | 0 | 68 | 166 | 304 | 7322 | 2415 | 8810 | 910 | 881 | 0 | 7555 | 0 | 0 | 2100 | 8013 | 8802 | 7589
2024-04-15 11:30 | 0 | 0 | 447 | 9146 | 0 | 0 | 0 | 35 | 147 | 320 | 7307 | 2410 | 8808 | 909 | 882 | 0 | 7556 | 0 | 0 | 2100 | 8014 | 8801 | 7601
2024-04-15 11:45 | 0 | 0 | 448 | 9207 | 0 | 0 | 0 | 23 | 174 | 335 | 7267 | 2413 | 8806 | 909 | 881 | 0 | 7531 | 0 | 0 | 2100 | 8018 | 8799 | 7595
2024-04-15 12:00 | 0 | 0 | 446 | 9176 | 0 | 0 | 0 | 14 | 192 | 489 | 7274 | 2406 | 8805 | 910 | 882 | 0 | 7517 | 0 | 0 | 2100 | 8030 | 8797 | 7624
2024-04-15 12:15 | 0 | 0 | 445 | 9221 | 0 | 0 | 0 | 13 | 197 | 428 | 7238 | 2313 | 8805 | 909 | 881 | 0 | 7476 | 0 | 0 | 2100 | 8051 | 8797 | 7632
2024-04-15 12:30 | 0 | 0 | 445 | 9309 | 0 | 0 | 0 | 14 | 201 | 416 | 7255 | 2319 | 8803 | 909 | 881 | 0 | 7467 | 0 | 0 | 2100 | 8070 | 8795 | 7659
2024-04-15 12:45 | 0 | 0 | 445 | 9081 | 0 | 0 | 0 | 6 | 218 | 508 | 7236 | 2370 | 8801 | 909 | 881 | 0 | 7473 | 0 | 0 | 2100 | 8091 | 8794 | 7699
2024-04-15 13:00 | 0 | 0 | 446 | 8461 | 0 | 0 | 0 | 358 | 260 | 543 | 7201 | 2337 | 8801 | 908 | 882 | 0 | 7445 | 0 | 0 | 2100 | 8108 | 8793 | 7701
2024-04-15 13:15 | 0 | 0 | 445 | 7980 | 0 | 0 | 0 | 48 | 153 | 290 | 7331 | 2437 | 8800 | 909 | 881 | 0 | 7488 | 0 | 0 | 2100 | 8116 | 8792 | 7755
2024-04-15 13:30 | 0 | 0 | 447 | 6283 | 0 | 0 | 0 | 1 | 176 | 459 | 7255 | 2467 | 8799 | 909 | 882 | 0 | 7543 | 0 | 0 | 2100 | 8124 | 8791 | 7824
2024-04-15 13:45 | 0 | 0 | 445 | 7307 | 0 | 0 | 0 | 55 | 156 | 353 | 7299 | 2453 | 8798 | 909 | 881 | 0 | 7525 | 0 | 0 | 2100 | 8135 | 8790 | 7799
2024-04-15 14:00 | 0 | 0 | 448 | 4022 | 0 | 0 | 0 | 20 | 145 | 312 | 7261 | 2466 | 8797 | 908 | 881 | 0 | 7537 | 0 | 0 | 2100 | 8131 | 8788 | 7827
2024-04-15 14:15 | 0 | 0 | 449 | 3379 | 0 | 0 | 0 | 28 | 140 | 332 | 7221 | 2435 | 8797 | 908 | 881 | 0 | 7465 | 0 | 0 | 2100 | 8133 | 8788 | 7713
2024-04-15 14:30 | 1 | 0 | 448 | 5107 | 0 | 0 | 0 | 5 | 189 | 397 | 7197 | 2450 | 8796 | 909 | 882 | 0 | 7441 | 0 | 0 | 2100 | 8143 | 8789 | 7658
2024-04-15 14:45 | 7 | 0 | 449 | 2768 | 0 | 0 | 0 | 61 | 123 | 272 | 7211 | 2463 | 8795 | 908 | 881 | 0 | 7417 | 0 | 0 | 2100 | 8137 | 8788 | 7634
2024-04-15 15:00 | 0 | 0 | 450 | 4478 | 0 | 0 | 0 | 42 | 130 | 295 | 7209 | 2471 | 8794 | 909 | 881 | 0 | 7410 | 0 | 0 | 2100 | 8146 | 8786 | 7618
2024-04-15 15:15 | 7 | 2 | 454 | 2657 | 0 | 0 | 0 | 2 | 154 | 397 | 7173 | 2476 | 8792 | 909 | 881 | 0 | 7409 | 0 | 0 | 2100 | 8141 | 8784 | 7644
2024-04-15 15:30 | 15 | 0 | 452 | 1795 | 0 | 0 | 0 | 22 | 140 | 351 | 7133 | 2439 | 8793 | 908 | 882 | 0 | 7321 | 0 | 0 | 2100 | 8141 | 8785 | 7519
2024-04-15 15:45 | 15 | 0 | 453 | 2431 | 0 | 0 | 0 | 359 | 157 | 453 | 7097 | 2403 | 8794 | 908 | 881 | 0 | 7274 | 0 | 0 | 2100 | 8140 | 8786 | 7443
2024-04-15 16:00 | 15 | 0 | 456 | 913 | 0 | 0 | 0 | 36 | 109 | 256 | 7108 | 2380 | 8794 | 908 | 882 | 0 | 7228 | 0 | 0 | 2100 | 8136 | 8786 | 7373
2024-04-15 16:15 | 15 | 2 | 581 | 887 | 0 | 0 | 0 | 33 | 119 | 240 | 7095 | 2317 | 8793 | 908 | 882 | 0 | 7175 | 0 | 0 | 2100 | 8128 | 8785 | 7287
2024-04-15 16:30 | 15 | 15 | 717 | 916 | 8 | 0 | 0 | 73 | 128 | 281 | 7042 | 2323 | 8795 | 908 | 882 | 240 | 7128 | 0 | 0 | 2100 | 8128 | 8787 | 7217
2024-04-15 16:45 | 15 | 15 | 594 | 691 | 0 | 0 | 0 | 98 | 124 | 377 | 7029 | 2293 | 8795 | 908 | 882 | 0 | 7077 | 0 | 0 | 2100 | 8123 | 8788 | 7150
2024-04-15 17:00 | 15 | 15 | 506 | 541 | 0 | 0 | 0 | 77 | 113 | 252 | 7021 | 2283 | 8797 | 907 | 882 | 0 | 7055 | 0 | 0 | 2100 | 8121 | 8789 | 7116
2024-04-15 17:15 | 15 | 15 | 464 | 377 | 0 | 0 | 0 | 75 | 90 | 234 | 7017 | 2281 | 8797 | 907 | 882 | 0 | 7038 | 0 | 0 | 2100 | 8118 | 8790 | 7089
2024-04-15 17:30 | 15 | 13 | 461 | 235 | 0 | 0 | 0 | 64 | 91 | 259 | 7004 | 2271 | 8798 | 908 | 882 | 0 | 7022 | 0 | 0 | 2100 | 8118 | 8790 | 7065
2024-04-15 17:45 | 15 | 15 | 462 | 49 | 0 | 0 | 0 | 37 | 108 | 317 | 7002 | 2264 | 8798 | 908 | 882 | 0 | 7001 | 0 | 0 | 2100 | 8113 | 8790 | 7041
2024-04-15 18:00 | 15 | 15 | 467 | 10 | 0 | 0 | 0 | 95 | 108 | 345 | 6981 | 2261 | 8799 | 907 | 882 | 0 | 6982 | 0 | 0 | 2100 | 8112 | 8792 | 7018
2024-04-15 18:15 | 15 | 15 | 476 | 0 | 0 | 0 | 0 | 106 | 110 | 232 | 6977 | 2243 | 8800 | 907 | 882 | 0 | 6969 | 0 | 0 | 2100 | 8109 | 8793 | 6997
2024-04-15 18:30 | 15 | 15 | 465 | 0 | 0 | 0 | 0 | 98 | 123 | 356 | 6970 | 2244 | 8800 | 907 | 882 | 0 | 6957 | 0 | 0 | 2100 | 8108 | 8793 | 6983
2024-04-15 18:45 | 15 | 15 | 462 | 0 | 0 | 0 | 0 | 83 | 140 | 456 | 6952 | 2222 | 8802 | 907 | 882 | 0 | 6948 | 0 | 0 | 2100 | 8106 | 8795 | 6972
2024-04-15 19:00 | 15 | 15 | 463 | 0 | 0 | 0 | 0 | 101 | 118 | 327 | 6939 | 2180 | 8804 | 907 | 882 | 0 | 6933 | 0 | 0 | 2100 | 8102 | 8797 | 6950
2024-04-15 19:15 | 15 | 15 | 463 | 0 | 0 | 0 | 0 | 86 | 124 | 361 | 6927 | 2165 | 8805 | 907 | 882 | 0 | 6913 | 0 | 0 | 2100 | 8101 | 8798 | 6930
2024-04-15 19:30 | 15 | 15 | 760 | 0 | 4 | 0 | 0 | 101 | 111 | 288 | 6925 | 2163 | 8806 | 908 | 882 | 240 | 6901 | 0 | 0 | 2100 | 8102 | 8799 | 6917
2024-04-15 19:45 | 15 | 15 | 693 | 0 | 4 | 0 | 0 | 109 | 117 | 307 | 6909 | 2166 | 8807 | 907 | 882 | 240 | 6883 | 0 | 0 | 2100 | 8097 | 8801 | 6900
2024-04-15 20:00 | 15 | 15 | 728 | 0 | 0 | 0 | 0 | 94 | 104 | 236 | 6897 | 2168 | 8808 | 907 | 882 | 0 | 6873 | 0 | 0 | 2100 | 8096 | 8801 | 6891
2024-04-15 20:15 | 15 | 15 | 686 | 0 | 4 | 0 | 0 | 83 | 117 | 277 | 6887 | 2168 | 8808 | 907 | 882 | 240 | 6866 | 0 | 0 | 2100 | 8093 | 8801 | 6884
2024-04-15 20:30 | 15 | 15 | 657 | 0 | 0 | 0 | 0 | 85 | 107 | 301 | 6870 | 2149 | 8809 | 907 | 882 | 0 | 6857 | 0 | 0 | 2100 | 8091 | 8802 | 6876
2024-04-15 20:45 | 15 | 15 | 629 | 0 | 0 | 0 | 0 | 101 | 139 | 352 | 6854 | 2121 | 8810 | 907 | 882 | 0 | 6845 | 0 | 0 | 2100 | 8091 | 8804 | 6864
2024-04-15 21:00 | 15 | 15 | 620 | 0 | 0 | 0 | 0 | 77 | 109 | 338 | 6849 | 2094 | 8812 | 906 | 882 | 0 | 6828 | 0 | 0 | 2100 | 8090 | 8806 | 6850
2024-04-15 21:15 | 15 | 15 | 610 | 0 | 0 | 0 | 0 | 100 | 135 | 391 | 6830 | 2067 | 8813 | 907 | 882 | 0 | 6814 | 0 | 0 | 2100 | 8086 | 8806 | 6828
2024-04-15 21:30 | 15 | 15 | 579 | 0 | 0 | 0 | 0 | 83 | 167 | 384 | 6821 | 2029 | 8813 | 907 | 882 | 0 | 6795 | 0 | 0 | 2100 | 8086 | 8807 | 6805
2024-04-15 21:45 | 15 | 15 | 535 | 0 | 0 | 0 | 0 | 76 | 170 | 503 | 6817 | 1991 | 8814 | 907 | 882 | 0 | 6781 | 0 | 0 | 2100 | 8085 | 8807 | 6787
2024-04-15 22:00 | 15 | 15 | 486 | 0 | 0 | 0 | 0 | 113 | 166 | 399 | 6818 | 1943 | 8814 | 907 | 882 | 0 | 6771 | 0 | 0 | 2100 | 8083 | 8807 | 6770
2024-04-15 22:15 | 15 | 15 | 462 | 0 | 0 | 0 | 0 | 92 | 181 | 399 | 6822 | 1923 | 8814 | 907 | 882 | 0 | 6771 | 0 | 0 | 2100 | 8080 | 8807 | 6760
2024-04-15 22:30 | 15 | 15 | 460 | 0 | 0 | 0 | 0 | 112 | 162 | 507 | 6823 | 1907 | 8812 | 906 | 882 | 0 | 6769 | 0 | 0 | 2100 | 8081 | 8806 | 6753
2024-04-15 22:45 | 15 | 14 | 460 | 0 | 0 | 0 | 0 | 100 | 163 | 309 | 6822 | 1910 | 8812 | 907 | 882 | 0 | 6772 | 0 | 0 | 2100 | 8080 | 8805 | 6751
2024-04-15 23:00 | 15 | 14 | 460 | 0 | 0 | 0 | 0 | 100 | 173 | 470 | 6817 | 1907 | 8810 | 907 | 882 | 0 | 6767 | 0 | 0 | 2100 | 8078 | 8804 | 6746
2024-04-15 23:15 | 15 | 15 | 461 | 0 | 0 | 0 | 0 | 57 | 178 | 491 | 6801 | 1909 | 8809 | 907 | 883 | 0 | 6763 | 0 | 0 | 2100 | 8075 | 8803 | 6740
2024-04-15 23:30 | 15 | 15 | 461 | 0 | 0 | 0 | 0 | 71 | 191 | 724 | 6797 | 1897 | 8809 | 906 | 882 | 0 | 6750 | 0 | 0 | 2100 | 8074 | 8802 | 6733
2024-04-15 23:45 | 15 | 14 | 460 | 0 | 0 | 0 | 0 | 85 | 175 | 432 | 6795 | 1893 | 8807 | 906 | 883 | 0 | 6744 | 0 | 0 | 2100 | 8077 | 8801 | 6730
2024-04-16 | 15 | 15 | 462 | 0 | 0 | 0 | 0 | 84 | 164 | 329 | 6788 | 1903 | 8806 | 906 | 883 | 0 | 6742 | 0 | 0 | 2100 | 8075 | 8799 | 6727
2024-04-16 00:15 | 15 | 15 | 463 | 0 | 4 | 0 | 0 | 65 | 167 | 455 | 6781 | 1903 | 8805 | 907 | 883 | 240 | 6733 | 0 | 0 | 2100 | 8050 | 8799 | 6739
2024-04-16 00:30 | 15 | 15 | 463 | 0 | 0 | 0 | 0 | 89 | 125 | 386 | 6770 | 1849 | 8804 | 907 | 882 | 0 | 6723 | 0 | 0 | 2100 | 8062 | 8798 | 6729
2024-04-16 00:45 | 15 | 15 | 461 | 0 | 0 | 0 | 0 | 44 | 176 | 442 | 6771 | 1893 | 8804 | 907 | 882 | 0 | 6720 | 0 | 0 | 2100 | 8058 | 8797 | 6717
2024-04-16 01:00 | 15 | 15 | 462 | 0 | 0 | 0 | 0 | 79 | 152 | 286 | 6771 | 1890 | 8803 | 907 | 882 | 0 | 6719 | 0 | 0 | 2100 | 8059 | 8796 | 6715
2024-04-16 01:15 | 15 | 10 | 458 | 0 | 0 | 0 | 0 | 64 | 170 | 367 | 6770 | 1865 | 8801 | 906 | 882 | 0 | 6715 | 0 | 0 | 2100 | 8058 | 8794 | 6707
2024-04-16 01:30 | 15 | 0 | 458 | 0 | 0 | 0 | 0 | 45 | 184 | 533 | 6769 | 1827 | 8799 | 907 | 882 | 0 | 6716 | 0 | 0 | 2100 | 8056 | 8792 | 6706
2024-04-16 01:45 | 15 | 0 | 458 | 0 | 0 | 0 | 0 | 61 | 180 | 585 | 6772 | 1807 | 8797 | 907 | 883 | 0 | 6717 | 0 | 0 | 2100 | 8054 | 8790 | 6702
2024-04-16 02:00 | 15 | 3 | 460 | 0 | 0 | 0 | 0 | 85 | 155 | 306 | 6751 | 1810 | 8796 | 907 | 882 | 0 | 6711 | 0 | 0 | 2100 | 8056 | 8789 | 6695
2024-04-16 02:15 | 15 | 1 | 458 | 0 | 0 | 0 | 0 | 97 | 156 | 408 | 6745 | 1790 | 8795 | 906 | 883 | 0 | 6695 | 0 | 0 | 2100 | 8054 | 8788 | 6680
2024-04-16 02:30 | 15 | 0 | 458 | 0 | 0 | 0 | 0 | 91 | 155 | 508 | 6751 | 1773 | 8795 | 906 | 882 | 0 | 6697 | 0 | 0 | 2100 | 8053 | 8788 | 6676
2024-04-16 02:45 | 15 | 0 | 458 | 0 | 0 | 0 | 0 | 108 | 133 | 439 | 6747 | 1750 | 8796 | 906 | 882 | 0 | 6690 | 0 | 0 | 2100 | 8051 | 8789 | 6669
2024-04-16 03:00 | 15 | 0 | 457 | 0 | 0 | 0 | 0 | 110 | 151 | 362 | 6764 | 1741 | 8796 | 906 | 882 | 0 | 6693 | 0 | 0 | 2100 | 8051 | 8789 | 6669
2024-04-16 03:15 | 15 | 0 | 457 | 0 | 0 | 0 | 0 | 78 | 149 | 422 | 6761 | 1737 | 8797 | 907 | 883 | 0 | 6699 | 0 | 0 | 2100 | 8049 | 8790 | 6672
2024-04-16 03:30 | 15 | 0 | 457 | 0 | 0 | 0 | 0 | 80 | 160 | 551 | 6752 | 1737 | 8796 | 906 | 882 | 0 | 6696 | 0 | 0 | 2100 | 8051 | 8789 | 6669
2024-04-16 03:45 | 15 | 0 | 457 | 0 | 0 | 0 | 0 | 98 | 144 | 280 | 6750 | 1744 | 8797 | 907 | 882 | 0 | 6693 | 0 | 0 | 2100 | 8048 | 8790 | 6665
2024-04-16 04:00 | 15 | 0 | 457 | 0 | 0 | 0 | 0 | 98 | 151 | 377 | 6769 | 1741 | 8797 | 906 | 882 | 0 | 6700 | 0 | 0 | 2100 | 8045 | 8790 | 6670
2024-04-16 04:15 | 15 | 0 | 457 | 0 | 0 | 0 | 0 | 98 | 158 | 374 | 6767 | 1757 | 8798 | 906 | 882 | 0 | 6702 | 0 | 0 | 2100 | 8048 | 8791 | 6674
2024-04-16 04:30 | 15 | 0 | 457 | 0 | 0 | 0 | 0 | 72 | 150 | 380 | 6775 | 1765 | 8798 | 906 | 882 | 0 | 6713 | 0 | 0 | 2100 | 8046 | 8791 | 6680
2024-04-16 04:45 | 15 | 0 | 456 | 0 | 0 | 0 | 0 | 97 | 160 | 324 | 6787 | 1763 | 8799 | 906 | 882 | 0 | 6719 | 0 | 0 | 2100 | 8044 | 8792 | 6687
2024-04-16 05:00 | 15 | 0 | 457 | 0 | 0 | 0 | 0 | 71 | 144 | 510 | 6785 | 1755 | 8800 | 906 | 882 | 0 | 6725 | 0 | 0 | 2100 | 8044 | 8793 | 6694
2024-04-16 05:15 | 15 | 0 | 456 | 0 | 0 | 0 | 0 | 82 | 155 | 505 | 6792 | 1746 | 8800 | 907 | 882 | 0 | 6724 | 0 | 0 | 2100 | 8043 | 8793 | 6695
2024-04-16 05:30 | 15 | 0 | 455 | 11 | 0 | 0 | 0 | 75 | 167 | 828 | 6795 | 1741 | 8801 | 907 | 882 | 0 | 6730 | 0 | 0 | 2100 | 8042 | 8794 | 6699
2024-04-16 05:45 | 15 | 0 | 454 | 55 | 0 | 0 | 0 | 63 | 168 | 549 | 6794 | 1714 | 8802 | 907 | 882 | 0 | 6733 | 0 | 0 | 2100 | 8043 | 8795 | 6702
2024-04-16 06:00 | 15 | 0 | 454 | 98 | 0 | 0 | 0 | 77 | 137 | 427 | 6782 | 1686 | 8803 | 906 | 883 | 0 | 6733 | 0 | 0 | 2100 | 8041 | 8796 | 6704
2024-04-16 06:15 | 15 | 0 | 453 | 415 | 0 | 0 | 0 | 55 | 143 | 588 | 6820 | 1653 | 8804 | 907 | 882 | 0 | 6751 | 0 | 0 | 2100 | 8041 | 8797 | 6719
2024-04-16 06:30 | 15 | 0 | 452 | 671 | 0 | 0 | 0 | 68 | 132 | 420 | 6869 | 1648 | 8805 | 906 | 882 | 0 | 6819 | 0 | 0 | 2100 | 8039 | 8798 | 6767
2024-04-16 06:45 | 15 | 0 | 451 | 1635 | 0 | 0 | 0 | 98 | 158 | 379 | 6909 | 1679 | 8807 | 907 | 882 | 0 | 6921 | 0 | 0 | 2100 | 8040 | 8801 | 6828
2024-04-16 07:00 | 15 | 0 | 451 | 803 | 0 | 0 | 0 | 78 | 133 | 310 | 6963 | 1748 | 8809 | 907 | 882 | 0 | 6999 | 0 | 0 | 2100 | 8037 | 8803 | 6891
2024-04-16 07:15 | 15 | 0 | 451 | 883 | 0 | 0 | 0 | 106 | 141 | 317 | 6977 | 1767 | 8811 | 908 | 882 | 0 | 7015 | 0 | 0 | 2100 | 8038 | 8804 | 6952
2024-04-16 07:30 | 15 | 0 | 451 | 2810 | 0 | 0 | 0 | 72 | 168 | 542 | 6989 | 1794 | 8813 | 908 | 882 | 0 | 7037 | 0 | 0 | 2100 | 8036 | 8806 | 7002
2024-04-16 07:45 | 12 | 0 | 449 | 3344 | 0 | 0 | 0 | 64 | 131 | 273 | 7037 | 1852 | 8813 | 907 | 882 | 0 | 7149 | 0 | 0 | 2100 | 8034 | 8807 | 7033
2024-04-16 08:00 | 0 | 0 | 447 | 3359 | 0 | 0 | 0 | 95 | 131 | 278 | 7098 | 1915 | 8814 | 907 | 882 | 0 | 7255 | 0 | 0 | 2100 | 8035 | 8808 | 7097
2024-04-16 08:15 | 0 | 0 | 448 | 2212 | 0 | 0 | 0 | 107 | 136 | 302 | 7137 | 1897 | 8815 | 908 | 882 | 0 | 7287 | 0 | 0 | 2100 | 7969 | 8808 | 7201
2024-04-16 08:30 | 2 | 0 | 449 | 943 | 0 | 0 | 0 | 71 | 141 | 264 | 7170 | 1929 | 8817 | 908 | 882 | 0 | 7261 | 0 | 0 | 2100 | 8007 | 8809 | 7268
2024-04-16 08:45 | 0 | 0 | 450 | 986 | 0 | 0 | 0 | 100 | 153 | 275 | 7169 | 1939 | 8817 | 908 | 882 | 0 | 7241 | 0 | 0 | 2100 | 8014 | 8809 | 7238
2024-04-16 09:00 | 3 | 0 | 447 | 2804 | 0 | 0 | 0 | 73 | 164 | 452 | 7171 | 1977 | 8817 | 908 | 882 | 0 | 7256 | 0 | 0 | 2100 | 8011 | 8809 | 7235
2024-04-16 09:15 | 0 | 0 | 446 | 6263 | 0 | 0 | 0 | 89 | 155 | 356 | 7170 | 1997 | 8816 | 907 | 882 | 0 | 7300 | 0 | 0 | 2100 | 8012 | 8809 | 7264
2024-04-16 09:30 | 0 | 0 | 444 | 7386 | 0 | 0 | 0 | 94 | 166 | 404 | 7199 | 1997 | 8816 | 908 | 882 | 0 | 7371 | 0 | 0 | 2100 | 8002 | 8808 | 7330
2024-04-16 09:45 | 0 | 0 | 443 | 7948 | 0 | 0 | 0 | 93 | 161 | 457 | 7257 | 2055 | 8815 | 909 | 882 | 0 | 7449 | 0 | 0 | 2100 | 8005 | 8808 | 7410
2024-04-16 10:00 | 0 | 0 | 443 | 8240 | 0 | 0 | 0 | 100 | 186 | 511 | 7267 | 2041 | 8815 | 909 | 882 | 0 | 7498 | 0 | 0 | 2100 | 8006 | 8808 | 7468
2024-04-16 10:15 | 0 | 0 | 443 | 8531 | 0 | 0 | 0 | 113 | 157 | 413 | 7292 | 2115 | 8814 | 909 | 882 | 0 | 7517 | 0 | 0 | 2100 | 8007 | 8806 | 7504
2024-04-16 10:30 | 0 | 0 | 442 | 9149 | 0 | 0 | 0 | 70 | 162 | 585 | 7314 | 2234 | 8814 | 909 | 882 | 0 | 7543 | 0 | 0 | 2100 | 8012 | 8806 | 7557
2024-04-16 10:45 | 0 | 0 | 444 | 8766 | 0 | 0 | 0 | 12 | 159 | 357 | 7232 | 2339 | 8812 | 909 | 882 | 0 | 7551 | 0 | 0 | 2100 | 8017 | 8804 | 7588
2024-04-16 11:00 | 0 | 0 | 443 | 7203 | 0 | 0 | 0 | 39 | 134 | 407 | 7263 | 2391 | 8813 | 909 | 882 | 0 | 7522 | 0 | 0 | 2100 | 8017 | 8805 | 7571
2024-04-16 11:15 | 0 | 0 | 444 | 8009 | 0 | 0 | 0 | 33 | 162 | 334 | 7246 | 2384 | 8812 | 909 | 881 | 0 | 7505 | 0 | 0 | 2100 | 8017 | 8804 | 7566
2024-04-16 11:30 | 0 | 0 | 446 | 7003 | 0 | 0 | 0 | 35 | 142 | 334 | 7288 | 2443 | 8811 | 910 | 881 | 0 | 7531 | 0 | 0 | 2100 | 8022 | 8804 | 7606
2024-04-16 11:45 | 0 | 0 | 447 | 7409 | 0 | 0 | 0 | 46 | 154 | 375 | 7247 | 2394 | 8811 | 909 | 881 | 0 | 7525 | 0 | 0 | 2100 | 8028 | 8803 | 7607
2024-04-16 12:00 | 0 | 0 | 447 | 6501 | 0 | 0 | 0 | 32 | 151 | 365 | 7224 | 2423 | 8809 | 908 | 882 | 0 | 7513 | 0 | 0 | 2100 | 8036 | 8801 | 7620
2024-04-16 12:15 | 0 | 0 | 445 | 7579 | 0 | 0 | 0 | 15 | 160 | 418 | 7217 | 2388 | 8809 | 909 | 881 | 0 | 7487 | 0 | 0 | 2100 | 8048 | 8801 | 7614
2024-04-16 12:30 | 0 | 0 | 444 | 7677 | 0 | 0 | 0 | 43 | 127 | 307 | 7265 | 2401 | 8808 | 909 | 881 | 0 | 7502 | 0 | 0 | 2100 | 8065 | 8799 | 7653
2024-04-16 12:45 | 0 | 0 | 444 | 8582 | 0 | 0 | 0 | 47 | 118 | 266 | 7355 | 2437 | 8805 | 909 | 881 | 0 | 7558 | 0 | 0 | 2100 | 8084 | 8797 | 7745
2024-04-16 13:00 | 0 | 0 | 446 | 6397 | 0 | 0 | 0 | 38 | 136 | 309 | 7343 | 2466 | 8803 | 909 | 881 | 0 | 7613 | 0 | 0 | 2100 | 8091 | 8796 | 7830
2024-04-16 13:15 | 0 | 0 | 444 | 7761 | 0 | 0 | 0 | 14 | 134 | 292 | 7335 | 2461 | 8802 | 909 | 882 | 0 | 7613 | 0 | 0 | 2100 | 8102 | 8794 | 7836
2024-04-16 13:30 | 0 | 0 | 445 | 5869 | 0 | 0 | 0 | 72 | 122 | 374 | 7352 | 2461 | 8800 | 909 | 882 | 0 | 7609 | 0 | 0 | 2100 | 8110 | 8792 | 7855
2024-04-16 13:45 | 0 | 0 | 445 | 4445 | 0 | 0 | 0 | 40 | 130 | 349 | 7294 | 2413 | 8799 | 909 | 881 | 0 | 7561 | 0 | 0 | 2100 | 8115 | 8791 | 7819
2024-04-16 14:00 | 0 | 0 | 448 | 2335 | 0 | 0 | 0 | 61 | 107 | 261 | 7296 | 2404 | 8799 | 909 | 881 | 0 | 7506 | 0 | 0 | 2100 | 8108 | 8790 | 7751
2024-04-16 14:15 | 0 | 0 | 445 | 6365 | 0 | 0 | 0 | 107 | 132 | 271 | 7306 | 2377 | 8797 | 909 | 881 | 0 | 7477 | 0 | 0 | 2100 | 8121 | 8789 | 7707
2024-04-16 14:30 | 0 | 0 | 447 | 3487 | 0 | 0 | 0 | 6 | 124 | 296 | 7261 | 2434 | 8797 | 909 | 881 | 0 | 7491 | 0 | 0 | 2100 | 8127 | 8789 | 7751
2024-04-16 14:45 | 0 | 0 | 448 | 3262 | 0 | 0 | 0 | 8 | 130 | 305 | 7245 | 2456 | 8796 | 908 | 881 | 0 | 7470 | 0 | 0 | 2100 | 8129 | 8788 | 7707
2024-04-16 15:00 | 0 | 0 | 449 | 2965 | 0 | 0 | 0 | 31 | 134 | 257 | 7228 | 2452 | 8795 | 909 | 881 | 0 | 7441 | 0 | 0 | 2100 | 8125 | 8787 | 7672
2024-04-16 15:15 | 0 | 0 | 449 | 2841 | 0 | 0 | 0 | 51 | 106 | 236 | 7225 | 2410 | 8795 | 908 | 881 | 0 | 7399 | 0 | 0 | 2100 | 8130 | 8787 | 7604
2024-04-16 15:30 | 4 | 0 | 450 | 3037 | 0 | 0 | 0 | 60 | 109 | 251 | 7227 | 2425 | 8794 | 909 | 882 | 0 | 7403 | 0 | 0 | 2100 | 8137 | 8786 | 7593
2024-04-16 15:45 | 0 | 0 | 450 | 2760 | 0 | 0 | 0 | 358 | 138 | 396 | 7211 | 2373 | 8794 | 908 | 881 | 0 | 7406 | 0 | 0 | 2100 | 8137 | 8786 | 7590
2024-04-16 16:00 | 15 | 0 | 452 | 1080 | 0 | 0 | 0 | 47 | 102 | 332 | 7208 | 2359 | 8794 | 909 | 882 | 0 | 7359 | 0 | 0 | 2100 | 8132 | 8786 | 7524
2024-04-16 16:15 | 15 | 0 | 453 | 816 | 0 | 0 | 0 | 101 | 120 | 266 | 7159 | 2304 | 8796 | 907 | 882 | 0 | 7280 | 0 | 0 | 2100 | 8126 | 8787 | 7415
2024-04-16 16:30 | 15 | 0 | 454 | 550 | 0 | 0 | 0 | 89 | 97 | 267 | 7130 | 2243 | 8797 | 908 | 882 | 0 | 7195 | 0 | 0 | 2100 | 8122 | 8788 | 7308
2024-04-16 16:45 | 15 | 0 | 454 | 384 | 0 | 0 | 0 | 109 | 133 | 287 | 7101 | 2199 | 8798 | 907 | 882 | 0 | 7141 | 0 | 0 | 2100 | 8117 | 8790 | 7227
2024-04-16 17:00 | 15 | 0 | 454 | 295 | 0 | 0 | 0 | 75 | 143 | 418 | 7079 | 2161 | 8800 | 908 | 881 | 0 | 7098 | 0 | 0 | 2100 | 8114 | 8792 | 7164
2024-04-16 17:15 | 15 | 0 | 455 | 299 | 0 | 0 | 0 | 98 | 110 | 253 | 7055 | 2141 | 8802 | 908 | 882 | 0 | 7065 | 0 | 0 | 2100 | 8112 | 8794 | 7116
2024-04-16 17:30 | 15 | 0 | 454 | 247 | 0 | 0 | 0 | 88 | 116 | 322 | 7041 | 2125 | 8803 | 907 | 882 | 0 | 7041 | 0 | 0 | 2100 | 8107 | 8795 | 7078
2024-04-16 17:45 | 15 | 0 | 455 | 127 | 0 | 0 | 0 | 82 | 116 | 357 | 7027 | 2113 | 8805 | 908 | 882 | 0 | 7024 | 0 | 0 | 2100 | 8104 | 8797 | 7048
2024-04-16 18:00 | 15 | 0 | 456 | 16 | 0 | 0 | 0 | 107 | 91 | 187 | 7003 | 2099 | 8806 | 907 | 882 | 0 | 6997 | 0 | 0 | 2100 | 8102 | 8798 | 7011
2024-04-16 18:15 | 15 | 0 | 455 | 0 | 0 | 0 | 0 | 104 | 86 | 193 | 6984 | 2094 | 8807 | 907 | 882 | 0 | 6969 | 0 | 0 | 2100 | 8102 | 8800 | 6981
2024-04-16 18:30 | 15 | 0 | 456 | 0 | 0 | 0 | 0 | 77 | 121 | 384 | 6989 | 2090 | 8809 | 908 | 882 | 0 | 6959 | 0 | 0 | 2100 | 8100 | 8801 | 6972
2024-04-16 18:45 | 15 | 0 | 455 | 0 | 0 | 0 | 0 | 115 | 86 | 254 | 6981 | 2085 | 8810 | 908 | 882 | 0 | 6953 | 0 | 0 | 2100 | 8099 | 8803 | 6964
2024-04-16 19:00 | 15 | 0 | 456 | 0 | 0 | 0 | 0 | 89 | 95 | 327 | 6979 | 2104 | 8810 | 907 | 883 | 0 | 6956 | 0 | 0 | 2100 | 8096 | 8803 | 6963
2024-04-16 19:15 | 15 | 0 | 456 | 0 | 0 | 0 | 0 | 101 | 76 | 183 | 6966 | 2124 | 8811 | 907 | 882 | 0 | 6948 | 0 | 0 | 2100 | 8096 | 8803 | 6957
2024-04-16 19:30 | 15 | 0 | 456 | 0 | 0 | 0 | 0 | 90 | 75 | 164 | 6960 | 2134 | 8812 | 907 | 882 | 0 | 6943 | 0 | 0 | 2100 | 8094 | 8804 | 6953
2024-04-16 19:45 | 15 | 1 | 461 | 0 | 0 | 0 | 0 | 98 | 89 | 273 | 6957 | 2144 | 8812 | 907 | 882 | 0 | 6937 | 0 | 0 | 2100 | 8093 | 8805 | 6950
2024-04-16 20:00 | 15 | 15 | 463 | 0 | 0 | 0 | 0 | 53 | 122 | 363 | 6925 | 2121 | 8813 | 906 | 882 | 0 | 6917 | 0 | 0 | 2100 | 8092 | 8806 | 6921
2024-04-16 20:15 | 15 | 14 | 460 | 0 | 0 | 0 | 0 | 60 | 107 | 204 | 6903 | 2088 | 8815 | 907 | 882 | 0 | 6886 | 0 | 0 | 2100 | 8087 | 8808 | 6890
2024-04-16 20:30 | 15 | 6 | 461 | 0 | 0 | 0 | 0 | 81 | 98 | 221 | 6910 | 2058 | 8816 | 907 | 882 | 0 | 6872 | 0 | 0 | 2100 | 8086 | 8809 | 6882
2024-04-16 20:45 | 15 | 15 | 471 | 0 | 0 | 0 | 0 | 67 | 67 | 192 | 6875 | 2047 | 8815 | 907 | 882 | 0 | 6851 | 0 | 0 | 2100 | 8086 | 8808 | 6850
2024-04-16 21:00 | 15 | 15 | 469 | 0 | 0 | 0 | 0 | 98 | 92 | 286 | 6867 | 2019 | 8815 | 907 | 883 | 0 | 6824 | 0 | 0 | 2100 | 8084 | 8808 | 6820
2024-04-16 21:15 | 15 | 15 | 466 | 0 | 0 | 0 | 0 | 84 | 98 | 283 | 6855 | 1991 | 8816 | 906 | 882 | 0 | 6812 | 0 | 0 | 2100 | 8080 | 8809 | 6802
2024-04-16 21:30 | 15 | 15 | 465 | 0 | 0 | 0 | 0 | 39 | 92 | 256 | 6824 | 1958 | 8816 | 906 | 882 | 0 | 6789 | 0 | 0 | 2100 | 8080 | 8809 | 6781
2024-04-16 21:45 | 15 | 12 | 458 | 0 | 0 | 0 | 0 | 59 | 98 | 329 | 6817 | 1893 | 8816 | 906 | 882 | 0 | 6762 | 0 | 0 | 2100 | 8079 | 8809 | 6758
2024-04-16 22:00 | 15 | 4 | 458 | 0 | 0 | 0 | 0 | 83 | 100 | 352 | 6817 | 1865 | 8816 | 907 | 882 | 0 | 6756 | 0 | 0 | 2100 | 8077 | 8809 | 6746
2024-04-16 22:15 | 15 | 0 | 456 | 0 | 0 | 0 | 0 | 84 | 122 | 343 | 6839 | 1829 | 8816 | 907 | 882 | 0 | 6764 | 0 | 0 | 2100 | 8074 | 8809 | 6747
2024-04-16 22:30 | 15 | 0 | 454 | 0 | 0 | 0 | 0 | 76 | 118 | 289 | 6828 | 1783 | 8816 | 906 | 882 | 0 | 6763 | 0 | 0 | 2100 | 8076 | 8809 | 6742
2024-04-16 22:45 | 15 | 0 | 454 | 0 | 0 | 0 | 0 | 70 | 108 | 270 | 6823 | 1716 | 8815 | 907 | 882 | 0 | 6764 | 0 | 0 | 2100 | 8071 | 8808 | 6737
2024-04-16 23:00 | 15 | 0 | 452 | 0 | 0 | 0 | 0 | 83 | 120 | 280 | 6842 | 1623 | 8814 | 907 | 882 | 0 | 6763 | 0 | 0 | 2100 | 8073 | 8807 | 6730
2024-04-16 23:15 | 15 | 0 | 452 | 0 | 0 | 0 | 0 | 71 | 112 | 406 | 6827 | 1560 | 8814 | 907 | 882 | 0 | 6760 | 0 | 0 | 2100 | 8070 | 8807 | 6722
2024-04-16 23:30 | 15 | 0 | 452 | 0 | 0 | 0 | 0 | 79 | 102 | 315 | 6829 | 1531 | 8814 | 906 | 882 | 0 | 6758 | 0 | 0 | 2100 | 8072 | 8807 | 6716
2024-04-16 23:45 | 15 | 0 | 452 | 0 | 0 | 0 | 0 | 52 | 114 | 496 | 6781 | 1537 | 8813 | 906 | 882 | 0 | 6737 | 0 | 0 | 2100 | 8068 | 8806 | 6698
2024-04-17 | 15 | 0 | 451 | 0 | 0 | 0 | 0 | 74 | 114 | 274 | 6778 | 1506 | 8812 | 907 | 883 | 0 | 6712 | 0 | 0 | 2100 | 8067 | 8804 | 6677
2024-04-17 00:15 | 15 | 0 | 451 | 0 | 0 | 0 | 0 | 46 | 124 | 565 | 6795 | 1465 | 8810 | 906 | 882 | 0 | 6713 | 0 | 0 | 2100 | 8039 | 8802 | 6696
2024-04-17 00:30 | 15 | 0 | 451 | 0 | 0 | 0 | 0 | 34 | 100 | 318 | 6792 | 1397 | 8809 | 905 | 882 | 0 | 6711 | 0 | 0 | 2100 | 8053 | 8801 | 6697
2024-04-17 00:45 | 12 | 0 | 450 | 0 | 0 | 0 | 0 | 60 | 112 | 384 | 6809 | 1352 | 8808 | 906 | 882 | 0 | 6715 | 0 | 0 | 2100 | 8054 | 8800 | 6687
2024-04-17 01:00 | 0 | 0 | 449 | 0 | 0 | 0 | 0 | 56 | 103 | 255 | 6821 | 1272 | 8806 | 907 | 882 | 0 | 6721 | 0 | 0 | 2100 | 8052 | 8797 | 6691
2024-04-17 01:15 | 0 | 0 | 448 | 0 | 0 | 0 | 0 | 34 | 95 | 259 | 6830 | 1181 | 8805 | 907 | 882 | 0 | 6737 | 0 | 0 | 2100 | 8050 | 8796 | 6696
2024-04-17 01:30 | 0 | 0 | 447 | 0 | 0 | 0 | 0 | 62 | 79 | 189 | 6827 | 1076 | 8804 | 906 | 882 | 0 | 6726 | 0 | 0 | 2100 | 8051 | 8795 | 6685
2024-04-17 01:45 | 0 | 0 | 447 | 0 | 0 | 0 | 0 | 56 | 80 | 203 | 6817 | 1018 | 8803 | 906 | 882 | 0 | 6731 | 0 | 0 | 2100 | 8048 | 8794 | 6687
2024-04-17 02:00 | 0 | 0 | 447 | 0 | 0 | 0 | 0 | 39 | 76 | 277 | 6801 | 1007 | 8801 | 906 | 882 | 0 | 6717 | 0 | 0 | 2100 | 8048 | 8792 | 6670
2024-04-17 02:15 | 0 | 0 | 448 | 0 | 0 | 0 | 0 | 41 | 70 | 162 | 6726 | 1032 | 8800 | 906 | 883 | 0 | 6690 | 0 | 0 | 2100 | 8048 | 8791 | 6648
2024-04-17 02:30 | 0 | 0 | 448 | 0 | 0 | 0 | 0 | 41 | 82 | 198 | 6679 | 1075 | 8800 | 906 | 883 | 0 | 6633 | 0 | 0 | 2100 | 8046 | 8791 | 6602
2024-04-17 02:45 | 2 | 0 | 450 | 0 | 0 | 0 | 0 | 43 | 91 | 209 | 6641 | 1206 | 8800 | 905 | 883 | 0 | 6587 | 0 | 0 | 2100 | 8045 | 8791 | 6567
2024-04-17 03:00 | 6 | 0 | 449 | 0 | 0 | 0 | 0 | 40 | 74 | 254 | 6623 | 1237 | 8800 | 906 | 883 | 0 | 6554 | 0 | 0 | 2100 | 8043 | 8790 | 6536
2024-04-17 03:15 | 7 | 0 | 450 | 0 | 0 | 0 | 0 | 28 | 76 | 248 | 6616 | 1223 | 8800 | 906 | 883 | 0 | 6535 | 0 | 0 | 2100 | 8043 | 8791 | 6520
2024-04-17 03:30 | 14 | 0 | 452 | 0 | 0 | 0 | 0 | 33 | 67 | 284 | 6590 | 1307 | 8801 | 905 | 883 | 0 | 6533 | 0 | 0 | 2100 | 8044 | 8792 | 6515
2024-04-17 03:45 | 15 | 0 | 453 | 0 | 0 | 0 | 0 | 21 | 56 | 203 | 6564 | 1385 | 8803 | 906 | 883 | 0 | 6495 | 0 | 0 | 2100 | 8039 | 8794 | 6477
2024-04-17 04:00 | 15 | 0 | 452 | 0 | 0 | 0 | 0 | 26 | 84 | 428 | 6601 | 1395 | 8804 | 905 | 882 | 0 | 6489 | 0 | 0 | 2100 | 8039 | 8795 | 6475
2024-04-17 04:15 | 15 | 0 | 453 | 0 | 0 | 0 | 0 | 43 | 92 | 435 | 6620 | 1460 | 8806 | 905 | 882 | 0 | 6511 | 0 | 0 | 2100 | 8039 | 8797 | 6493
2024-04-17 04:30 | 15 | 0 | 457 | 0 | 0 | 0 | 0 | 62 | 75 | 163 | 6641 | 1553 | 8806 | 906 | 882 | 0 | 6549 | 0 | 0 | 2100 | 8039 | 8798 | 6522
2024-04-17 04:45 | 15 | 0 | 459 | 0 | 0 | 0 | 0 | 14 | 79 | 326 | 6632 | 1621 | 8807 | 906 | 882 | 0 | 6557 | 0 | 0 | 2100 | 8039 | 8798 | 6523
2024-04-17 05:00 | 15 | 14 | 460 | 0 | 0 | 0 | 0 | 4 | 57 | 198 | 6606 | 1643 | 8806 | 906 | 882 | 0 | 6545 | 0 | 0 | 2100 | 8034 | 8798 | 6516
2024-04-17 05:15 | 15 | 2 | 458 | 0 | 0 | 0 | 0 | 29 | 70 | 243 | 6637 | 1629 | 8806 | 906 | 882 | 0 | 6549 | 0 | 0 | 2100 | 8034 | 8798 | 6521
2024-04-17 05:30 | 15 | 0 | 456 | 15 | 0 | 0 | 0 | 45 | 90 | 362 | 6641 | 1628 | 8806 | 906 | 883 | 0 | 6558 | 0 | 0 | 2100 | 8036 | 8798 | 6529
2024-04-17 05:45 | 15 | 0 | 455 | 65 | 0 | 0 | 0 | 35 | 128 | 416 | 6681 | 1625 | 8808 | 906 | 882 | 0 | 6579 | 0 | 0 | 2100 | 8035 | 8800 | 6548
2024-04-17 06:00 | 15 | 0 | 455 | 117 | 0 | 0 | 0 | 59 | 118 | 365 | 6683 | 1637 | 8809 | 905 | 882 | 0 | 6609 | 0 | 0 | 2100 | 8032 | 8801 | 6574
2024-04-17 06:15 | 15 | 0 | 454 | 526 | 0 | 0 | 0 | 57 | 122 | 459 | 6725 | 1657 | 8810 | 906 | 882 | 0 | 6643 | 0 | 0 | 2100 | 8031 | 8803 | 6602
2024-04-17 06:30 | 15 | 0 | 453 | 551 | 0 | 0 | 0 | 55 | 145 | 358 | 6809 | 1732 | 8812 | 906 | 882 | 0 | 6729 | 0 | 0 | 2100 | 8032 | 8805 | 6671
2024-04-17 06:45 | 15 | 0 | 452 | 1693 | 0 | 0 | 0 | 48 | 130 | 339 | 6858 | 1801 | 8812 | 906 | 882 | 0 | 6845 | 0 | 0 | 2100 | 8033 | 8806 | 6759
2024-04-17 07:00 | 15 | 0 | 451 | 947 | 0 | 0 | 0 | 45 | 123 | 268 | 6940 | 1888 | 8814 | 907 | 882 | 0 | 6968 | 0 | 0 | 2100 | 8030 | 8807 | 6851
2024-04-17 07:15 | 15 | 0 | 451 | 995 | 0 | 0 | 0 | 49 | 138 | 282 | 6970 | 1893 | 8816 | 907 | 882 | 0 | 7002 | 0 | 0 | 2100 | 8033 | 8809 | 6933
2024-04-17 07:30 | 15 | 0 | 451 | 2465 | 0 | 0 | 0 | 32 | 133 | 365 | 7019 | 1917 | 8817 | 907 | 882 | 0 | 7053 | 0 | 0 | 2100 | 8032 | 8810 | 6991
2024-04-17 07:45 | 8 | 0 | 447 | 4457 | 0 | 0 | 0 | 47 | 110 | 252 | 7095 | 1960 | 8818 | 908 | 882 | 0 | 7207 | 0 | 0 | 2100 | 8032 | 8811 | 7045
2024-04-17 08:00 | 0 | 0 | 445 | 4041 | 0 | 0 | 0 | 43 | 141 | 261 | 7204 | 1988 | 8818 | 908 | 882 | 0 | 7379 | 0 | 0 | 2100 | 8029 | 8811 | 7152
2024-04-17 08:15 | 0 | 0 | 446 | 2502 | 0 | 0 | 0 | 57 | 142 | 235 | 7252 | 1949 | 8819 | 908 | 881 | 0 | 7437 | 0 | 0 | 2100 | 8030 | 8811 | 7274
2024-04-17 08:30 | 0 | 0 | 448 | 745 | 0 | 0 | 0 | 63 | 147 | 339 | 7299 | 1853 | 8819 | 908 | 882 | 0 | 7391 | 0 | 0 | 2100 | 8001 | 8812 | 7316
2024-04-17 08:45 | 0 | 0 | 448 | 1645 | 0 | 0 | 0 | 40 | 129 | 238 | 7280 | 1888 | 8820 | 908 | 882 | 0 | 7359 | 0 | 0 | 2100 | 8002 | 8812 | 7339
2024-04-17 09:00 | 0 | 0 | 446 | 2979 | 0 | 0 | 0 | 70 | 137 | 264 | 7289 | 1916 | 8821 | 909 | 882 | 0 | 7381 | 0 | 0 | 2100 | 8004 | 8813 | 7344
2024-04-17 09:15 | 0 | 0 | 443 | 7101 | 0 | 0 | 0 | 67 | 141 | 302 | 7308 | 1923 | 8821 | 909 | 881 | 0 | 7444 | 0 | 0 | 2100 | 8005 | 8813 | 7382
2024-04-17 09:30 | 0 | 0 | 441 | 7691 | 0 | 0 | 0 | 85 | 122 | 245 | 7375 | 1976 | 8822 | 909 | 881 | 0 | 7555 | 0 | 0 | 2100 | 7997 | 8814 | 7475
2024-04-17 09:45 | 0 | 0 | 441 | 8071 | 0 | 0 | 0 | 72 | 127 | 358 | 7409 | 2003 | 8822 | 909 | 882 | 0 | 7636 | 0 | 0 | 2100 | 7998 | 8814 | 7574
2024-04-17 10:00 | 0 | 0 | 440 | 8328 | 0 | 0 | 0 | 61 | 138 | 350 | 7475 | 2025 | 8821 | 909 | 881 | 0 | 7711 | 0 | 0 | 2100 | 8001 | 8813 | 7664
2024-04-17 10:15 | 0 | 0 | 439 | 8591 | 0 | 0 | 0 | 63 | 102 | 202 | 7502 | 2136 | 8821 | 909 | 882 | 0 | 7759 | 0 | 0 | 2100 | 8003 | 8813 | 7735
2024-04-17 10:30 | 0 | 0 | 440 | 8849 | 0 | 0 | 0 | 22 | 138 | 255 | 7413 | 2133 | 8821 | 909 | 882 | 0 | 7775 | 0 | 0 | 2100 | 8005 | 8813 | 7769
2024-04-17 10:45 | 0 | 0 | 440 | 8979 | 0 | 0 | 0 | 30 | 132 | 275 | 7393 | 2220 | 8822 | 909 | 881 | 0 | 7727 | 0 | 0 | 2100 | 8007 | 8813 | 7732
2024-04-17 11:00 | 0 | 0 | 440 | 9147 | 0 | 0 | 0 | 17 | 134 | 215 | 7351 | 2310 | 8822 | 909 | 882 | 0 | 7689 | 0 | 0 | 2100 | 8007 | 8813 | 7703
2024-04-17 11:15 | 0 | 0 | 442 | 9269 | 0 | 0 | 0 | 19 | 118 | 317 | 7353 | 2354 | 8820 | 909 | 881 | 0 | 7640 | 0 | 0 | 2100 | 8007 | 8811 | 7664
2024-04-17 11:30 | 0 | 0 | 445 | 9265 | 0 | 0 | 0 | 19 | 107 | 332 | 7373 | 2361 | 8819 | 909 | 882 | 0 | 7625 | 0 | 0 | 2100 | 8007 | 8810 | 7654
2024-04-17 11:45 | 0 | 0 | 446 | 9295 | 0 | 0 | 0 | 13 | 131 | 245 | 7358 | 2384 | 8817 | 909 | 881 | 0 | 7630 | 0 | 0 | 2100 | 8016 | 8809 | 7682
2024-04-17 12:00 | 0 | 0 | 445 | 8953 | 0 | 0 | 0 | 22 | 126 | 358 | 7366 | 2387 | 8816 | 909 | 881 | 0 | 7619 | 0 | 0 | 2100 | 8029 | 8807 | 7716
2024-04-17 12:15 | 0 | 0 | 443 | 9081 | 0 | 0 | 0 | 26 | 113 | 249 | 7393 | 2453 | 8814 | 909 | 881 | 0 | 7619 | 0 | 0 | 2100 | 8050 | 8806 | 7765
2024-04-17 12:30 | 0 | 0 | 442 | 8211 | 0 | 0 | 0 | 32 | 113 | 275 | 7401 | 2489 | 8812 | 909 | 882 | 0 | 7650 | 0 | 0 | 2100 | 8062 | 8803 | 7841
2024-04-17 12:45 | 0 | 0 | 442 | 8625 | 0 | 0 | 0 | 56 | 103 | 346 | 7452 | 2541 | 8810 | 910 | 881 | 0 | 7669 | 0 | 0 | 2100 | 8081 | 8802 | 7892
2024-04-17 13:00 | 0 | 0 | 443 | 7935 | 0 | 0 | 0 | 26 | 108 | 319 | 7411 | 2505 | 8809 | 910 | 881 | 0 | 7691 | 0 | 0 | 2100 | 8094 | 8801 | 7947
2024-04-17 13:15 | 0 | 0 | 444 | 7448 | 0 | 0 | 0 | 30 | 122 | 238 | 7405 | 2478 | 8809 | 909 | 881 | 0 | 7686 | 0 | 0 | 2100 | 8108 | 8800 | 7974
2024-04-17 13:30 | 0 | 0 | 443 | 7837 | 0 | 0 | 0 | 30 | 110 | 233 | 7409 | 2456 | 8807 | 909 | 881 | 0 | 7670 | 0 | 0 | 2100 | 8120 | 8799 | 7975
2024-04-17 13:45 | 0 | 0 | 442 | 7211 | 0 | 0 | 0 | 21 | 102 | 211 | 7415 | 2473 | 8806 | 909 | 881 | 0 | 7693 | 0 | 0 | 2100 | 8132 | 8798 | 8025
2024-04-17 14:00 | 0 | 0 | 443 | 7307 | 0 | 0 | 0 | 11 | 110 | 239 | 7387 | 2431 | 8805 | 909 | 881 | 0 | 7708 | 0 | 0 | 2100 | 8141 | 8796 | 8062
2024-04-17 14:15 | 0 | 0 | 444 | 6961 | 0 | 0 | 0 | 42 | 96 | 216 | 7455 | 2485 | 8804 | 910 | 880 | 0 | 7727 | 0 | 0 | 2100 | 8153 | 8795 | 8103
2024-04-17 14:30 | 0 | 0 | 444 | 6477 | 0 | 0 | 0 | 5 | 104 | 243 | 7410 | 2488 | 8802 | 909 | 881 | 0 | 7745 | 0 | 0 | 2100 | 8158 | 8794 | 8155
2024-04-17 14:45 | 0 | 0 | 445 | 5937 | 0 | 0 | 0 | 11 | 116 | 320 | 7391 | 2457 | 8802 | 910 | 881 | 0 | 7726 | 0 | 0 | 2100 | 8165 | 8794 | 8141
2024-04-17 15:00 | 0 | 0 | 446 | 5415 | 0 | 0 | 0 | 11 | 120 | 261 | 7365 | 2417 | 8801 | 909 | 881 | 0 | 7689 | 0 | 0 | 2100 | 8170 | 8793 | 8108
2024-04-17 15:15 | 0 | 0 | 446 | 4819 | 0 | 0 | 0 | 22 | 96 | 295 | 7389 | 2425 | 8800 | 909 | 881 | 0 | 7670 | 0 | 0 | 2100 | 8176 | 8791 | 8097
2024-04-17 15:30 | 0 | 0 | 446 | 4328 | 0 | 0 | 0 | 26 | 88 | 259 | 7390 | 2413 | 8800 | 910 | 881 | 0 | 7671 | 0 | 0 | 2100 | 8180 | 8792 | 8097
2024-04-17 15:45 | 0 | 0 | 448 | 3263 | 0 | 0 | 0 | 5 | 122 | 255 | 7332 | 2347 | 8800 | 909 | 881 | 0 | 7644 | 0 | 0 | 2100 | 8171 | 8792 | 8038
2024-04-17 16:00 | 0 | 0 | 449 | 724 | 0 | 0 | 0 | 2 | 121 | 279 | 7311 | 2289 | 8801 | 909 | 882 | 0 | 7521 | 0 | 0 | 2100 | 8164 | 8791 | 7835
2024-04-17 16:15 | 2 | 0 | 451 | 517 | 0 | 0 | 0 | 13 | 92 | 227 | 7259 | 2232 | 8802 | 908 | 882 | 0 | 7386 | 0 | 0 | 2100 | 8155 | 8792 | 7624
2024-04-17 16:30 | 15 | 0 | 451 | 393 | 0 | 0 | 0 | 25 | 80 | 203 | 7212 | 2217 | 8802 | 908 | 882 | 0 | 7284 | 0 | 0 | 2100 | 8148 | 8793 | 7470
2024-04-17 16:45 | 15 | 0 | 450 | 595 | 0 | 0 | 0 | 5 | 97 | 230 | 7197 | 2184 | 8803 | 908 | 882 | 0 | 7230 | 0 | 0 | 2100 | 8145 | 8794 | 7372
2024-04-17 17:00 | 15 | 0 | 451 | 580 | 0 | 0 | 0 | 10 | 86 | 199 | 7194 | 2211 | 8803 | 908 | 882 | 0 | 7210 | 0 | 0 | 2100 | 8140 | 8794 | 7313
2024-04-17 17:15 | 15 | 0 | 452 | 424 | 0 | 0 | 0 | 18 | 78 | 253 | 7175 | 2236 | 8804 | 908 | 882 | 0 | 7199 | 0 | 0 | 2100 | 8136 | 8795 | 7272
2024-04-17 17:30 | 15 | 0 | 453 | 269 | 0 | 0 | 0 | 42 | 62 | 135 | 7145 | 2216 | 8805 | 907 | 882 | 0 | 7165 | 0 | 0 | 2100 | 8133 | 8797 | 7219
2024-04-17 17:45 | 15 | 0 | 454 | 123 | 0 | 0 | 0 | 75 | 77 | 199 | 7119 | 2197 | 8807 | 907 | 882 | 0 | 7128 | 0 | 0 | 2100 | 8133 | 8799 | 7169
2024-04-17 18:00 | 15 | 0 | 455 | 14 | 0 | 0 | 0 | 114 | 77 | 149 | 7102 | 2185 | 8808 | 908 | 882 | 0 | 7091 | 0 | 0 | 2100 | 8127 | 8800 | 7127
2024-04-17 18:15 | 15 | 0 | 456 | 0 | 0 | 0 | 0 | 57 | 63 | 139 | 7080 | 2199 | 8810 | 907 | 882 | 0 | 7067 | 0 | 0 | 2100 | 8125 | 8802 | 7094
2024-04-17 18:30 | 15 | 0 | 460 | 0 | 0 | 0 | 0 | 38 | 60 | 193 | 7062 | 2229 | 8812 | 907 | 882 | 0 | 7046 | 0 | 0 | 2100 | 8125 | 8804 | 7069
2024-04-17 18:45 | 15 | 10 | 463 | 0 | 0 | 0 | 0 | 10 | 57 | 121 | 7038 | 2246 | 8814 | 906 | 882 | 0 | 7025 | 0 | 0 | 2100 | 8121 | 8806 | 7039
2024-04-17 19:00 | 15 | 15 | 466 | 0 | 0 | 0 | 0 | 37 | 50 | 131 | 7013 | 2238 | 8816 | 907 | 883 | 0 | 6996 | 0 | 0 | 2100 | 8120 | 8808 | 7012
2024-04-17 19:15 | 15 | 15 | 461 | 0 | 0 | 0 | 0 | 19 | 61 | 149 | 7001 | 2235 | 8817 | 907 | 882 | 0 | 6975 | 0 | 0 | 2100 | 8115 | 8809 | 6990
2024-04-17 19:30 | 15 | 4 | 460 | 0 | 0 | 0 | 0 | 32 | 81 | 188 | 7007 | 2256 | 8817 | 907 | 882 | 0 | 6973 | 0 | 0 | 2100 | 8116 | 8810 | 6992
2024-04-17 19:45 | 15 | 15 | 460 | 0 | 0 | 0 | 0 | 12 | 65 | 149 | 6985 | 2270 | 8818 | 907 | 882 | 0 | 6973 | 0 | 0 | 2100 | 8110 | 8811 | 6995
2024-04-17 20:00 | 15 | 15 | 464 | 0 | 0 | 0 | 0 | 28 | 60 | 213 | 6967 | 2258 | 8819 | 907 | 882 | 0 | 6963 | 0 | 0 | 2100 | 8109 | 8811 | 6985
2024-04-17 20:15 | 15 | 15 | 473 | 0 | 0 | 0 | 0 | 63 | 66 | 180 | 6951 | 2233 | 8818 | 907 | 882 | 0 | 6943 | 0 | 0 | 2100 | 8106 | 8811 | 6958
2024-04-17 20:30 | 15 | 15 | 467 | 0 | 0 | 0 | 0 | 98 | 54 | 189 | 6950 | 2226 | 8818 | 907 | 882 | 0 | 6926 | 0 | 0 | 2100 | 8109 | 8811 | 6944
2024-04-17 20:45 | 15 | 15 | 467 | 0 | 0 | 0 | 0 | 101 | 67 | 167 | 6948 | 2235 | 8820 | 907 | 882 | 0 | 6929 | 0 | 0 | 2100 | 8105 | 8813 | 6946
2024-04-17 21:00 | 15 | 15 | 474 | 0 | 0 | 0 | 0 | 67 | 58 | 145 | 6931 | 2213 | 8822 | 907 | 882 | 0 | 6916 | 0 | 0 | 2100 | 8105 | 8816 | 6928
2024-04-17 21:15 | 15 | 15 | 484 | 0 | 0 | 0 | 0 | 48 | 78 | 217 | 6923 | 2192 | 8823 | 907 | 883 | 0 | 6900 | 0 | 0 | 2100 | 8101 | 8817 | 6908
2024-04-17 21:30 | 15 | 15 | 502 | 0 | 0 | 0 | 0 | 46 | 58 | 178 | 6905 | 2161 | 8824 | 907 | 882 | 0 | 6875 | 0 | 0 | 2100 | 8100 | 8817 | 6878
2024-04-17 21:45 | 15 | 15 | 518 | 0 | 0 | 0 | 0 | 66 | 67 | 185 | 6886 | 2133 | 8825 | 907 | 882 | 0 | 6851 | 0 | 0 | 2100 | 8099 | 8818 | 6850
2024-04-17 22:00 | 15 | 15 | 530 | 0 | 0 | 0 | 0 | 47 | 61 | 151 | 6883 | 2117 | 8824 | 906 | 882 | 0 | 6832 | 0 | 0 | 2100 | 8098 | 8818 | 6832
2024-04-17 22:15 | 15 | 15 | 533 | 0 | 0 | 0 | 0 | 106 | 88 | 184 | 6897 | 2115 | 8824 | 906 | 883 | 0 | 6829 | 0 | 0 | 2100 | 8096 | 8817 | 6829
2024-04-17 22:30 | 15 | 15 | 544 | 0 | 0 | 0 | 0 | 80 | 86 | 258 | 6903 | 2145 | 8824 | 907 | 883 | 0 | 6849 | 0 | 0 | 2100 | 8093 | 8817 | 6836
2024-04-17 22:45 | 15 | 15 | 553 | 0 | 0 | 0 | 0 | 31 | 79 | 234 | 6893 | 2138 | 8823 | 906 | 882 | 0 | 6845 | 0 | 0 | 2100 | 8093 | 8817 | 6830
2024-04-17 23:00 | 15 | 15 | 561 | 0 | 0 | 0 | 0 | 56 | 71 | 197 | 6883 | 2130 | 8823 | 907 | 882 | 0 | 6837 | 0 | 0 | 2100 | 8091 | 8816 | 6824
2024-04-17 23:15 | 15 | 15 | 567 | 0 | 0 | 0 | 0 | 116 | 71 | 168 | 6869 | 2105 | 8821 | 906 | 882 | 0 | 6829 | 0 | 0 | 2100 | 8091 | 8815 | 6812
2024-04-17 23:30 | 15 | 15 | 545 | 0 | 0 | 0 | 0 | 70 | 82 | 445 | 6877 | 2056 | 8820 | 907 | 883 | 0 | 6823 | 0 | 0 | 2100 | 8089 | 8813 | 6803
2024-04-17 23:45 | 15 | 15 | 517 | 0 | 0 | 0 | 0 | 47 | 80 | 255 | 6879 | 2011 | 8818 | 906 | 882 | 0 | 6818 | 0 | 0 | 2100 | 8086 | 8811 | 6800
2024-04-18 | 15 | 15 | 487 | 0 | 0 | 0 | 0 | 20 | 88 | 221 | 6877 | 1984 | 8817 | 906 | 882 | 0 | 6811 | 0 | 0 | 2100 | 8087 | 8810 | 6795
2024-04-18 00:15 | 15 | 15 | 482 | 0 | 0 | 0 | 0 | 40 | 71 | 192 | 6850 | 1979 | 8815 | 906 | 882 | 0 | 6804 | 0 | 0 | 2100 | 8057 | 8809 | 6804
2024-04-18 00:30 | 15 | 15 | 483 | 0 | 0 | 0 | 0 | 57 | 74 | 191 | 6821 | 1917 | 8814 | 906 | 882 | 0 | 6775 | 0 | 0 | 2100 | 8073 | 8807 | 6778
2024-04-18 00:45 | 15 | 15 | 482 | 0 | 0 | 0 | 0 | 92 | 74 | 172 | 6817 | 1948 | 8812 | 906 | 882 | 0 | 6759 | 0 | 0 | 2100 | 8071 | 8806 | 6754
2024-04-18 01:00 | 15 | 15 | 475 | 0 | 0 | 0 | 0 | 75 | 96 | 346 | 6815 | 1938 | 8810 | 906 | 882 | 0 | 6754 | 0 | 0 | 2100 | 8069 | 8804 | 6739
2024-04-18 01:15 | 15 | 15 | 464 | 0 | 0 | 0 | 0 | 92 | 95 | 263 | 6819 | 1905 | 8809 | 907 | 882 | 0 | 6751 | 0 | 0 | 2100 | 8067 | 8802 | 6734
2024-04-18 01:30 | 15 | 6 | 459 | 0 | 0 | 0 | 0 | 72 | 111 | 259 | 6813 | 1870 | 8808 | 907 | 882 | 0 | 6752 | 0 | 0 | 2100 | 8068 | 8801 | 6728
2024-04-18 01:45 | 15 | 0 | 458 | 0 | 0 | 0 | 0 | 75 | 127 | 389 | 6827 | 1845 | 8806 | 906 | 882 | 0 | 6754 | 0 | 0 | 2100 | 8067 | 8799 | 6729
2024-04-18 02:00 | 15 | 0 | 458 | 0 | 0 | 0 | 0 | 74 | 102 | 231 | 6813 | 1830 | 8804 | 906 | 882 | 0 | 6756 | 0 | 0 | 2100 | 8066 | 8798 | 6725
2024-04-18 02:15 | 15 | 0 | 457 | 0 | 0 | 0 | 0 | 41 | 104 | 199 | 6793 | 1815 | 8803 | 906 | 882 | 0 | 6740 | 0 | 0 | 2100 | 8065 | 8797 | 6712
2024-04-18 02:30 | 15 | 0 | 458 | 0 | 0 | 0 | 0 | 55 | 122 | 282 | 6793 | 1797 | 8803 | 906 | 883 | 0 | 6729 | 0 | 0 | 2100 | 8063 | 8797 | 6708
2024-04-18 02:45 | 15 | 0 | 457 | 0 | 0 | 0 | 0 | 58 | 119 | 264 | 6785 | 1792 | 8804 | 906 | 882 | 0 | 6727 | 0 | 0 | 2100 | 8064 | 8797 | 6701
2024-04-18 03:00 | 15 | 0 | 456 | 0 | 0 | 0 | 0 | 84 | 103 | 244 | 6799 | 1772 | 8803 | 906 | 882 | 0 | 6725 | 0 | 0 | 2100 | 8061 | 8796 | 6702
2024-04-18 03:15 | 15 | 0 | 455 | 0 | 0 | 0 | 0 | 69 | 127 | 518 | 6816 | 1755 | 8803 | 906 | 882 | 0 | 6736 | 0 | 0 | 2100 | 8063 | 8796 | 6707
2024-04-18 03:30 | 15 | 0 | 454 | 0 | 0 | 0 | 0 | 80 | 117 | 322 | 6828 | 1737 | 8803 | 906 | 882 | 0 | 6747 | 0 | 0 | 2100 | 8059 | 8796 | 6715
2024-04-18 03:45 | 15 | 0 | 453 | 0 | 0 | 0 | 0 | 85 | 112 | 596 | 6838 | 1717 | 8803 | 906 | 882 | 0 | 6761 | 0 | 0 | 2100 | 8061 | 8796 | 6724
2024-04-18 04:00 | 15 | 0 | 453 | 0 | 0 | 0 | 0 | 67 | 108 | 328 | 6851 | 1717 | 8803 | 907 | 883 | 0 | 6777 | 0 | 0 | 2100 | 8056 | 8796 | 6741
2024-04-18 04:15 | 15 | 0 | 454 | 0 | 0 | 0 | 0 | 43 | 83 | 222 | 6806 | 1717 | 8804 | 906 | 883 | 0 | 6768 | 0 | 0 | 2100 | 8056 | 8797 | 6733
2024-04-18 04:30 | 15 | 0 | 454 | 0 | 0 | 0 | 0 | 41 | 112 | 219 | 6828 | 1709 | 8806 | 906 | 882 | 0 | 6750 | 0 | 0 | 2100 | 8055 | 8799 | 6725
2024-04-18 04:45 | 15 | 0 | 454 | 0 | 0 | 0 | 0 | 53 | 109 | 262 | 6826 | 1725 | 8807 | 906 | 883 | 0 | 6760 | 0 | 0 | 2100 | 8055 | 8800 | 6736
2024-04-18 05:00 | 15 | 0 | 454 | 0 | 0 | 0 | 0 | 55 | 111 | 256 | 6835 | 1714 | 8808 | 907 | 883 | 0 | 6761 | 0 | 0 | 2100 | 8054 | 8801 | 6735
2024-04-18 05:15 | 15 | 0 | 455 | 0 | 0 | 0 | 0 | 50 | 94 | 358 | 6812 | 1747 | 8810 | 906 | 882 | 0 | 6759 | 0 | 0 | 2100 | 8053 | 8803 | 6734
2024-04-18 05:30 | 15 | 0 | 455 | 13 | 0 | 0 | 0 | 72 | 86 | 238 | 6829 | 1774 | 8811 | 906 | 882 | 0 | 6753 | 0 | 0 | 2100 | 8054 | 8804 | 6730
2024-04-18 05:45 | 15 | 0 | 454 | 55 | 0 | 0 | 0 | 50 | 93 | 316 | 6851 | 1764 | 8811 | 906 | 882 | 0 | 6772 | 0 | 0 | 2100 | 8051 | 8805 | 6741
2024-04-18 06:00 | 15 | 0 | 455 | 101 | 0 | 0 | 0 | 46 | 80 | 159 | 6825 | 1760 | 8814 | 906 | 882 | 0 | 6771 | 0 | 0 | 2100 | 8051 | 8807 | 6740
2024-04-18 06:15 | 15 | 0 | 453 | 567 | 0 | 0 | 0 | 65 | 104 | 398 | 6901 | 1760 | 8815 | 907 | 882 | 0 | 6805 | 0 | 0 | 2100 | 8049 | 8808 | 6769
2024-04-18 06:30 | 15 | 0 | 451 | 575 | 0 | 0 | 0 | 91 | 107 | 259 | 6955 | 1790 | 8816 | 906 | 882 | 0 | 6895 | 0 | 0 | 2100 | 8048 | 8809 | 6832
2024-04-18 06:45 | 15 | 0 | 450 | 1461 | 0 | 0 | 0 | 87 | 106 | 293 | 7017 | 1799 | 8818 | 907 | 883 | 0 | 7005 | 0 | 0 | 2100 | 8050 | 8811 | 6909
2024-04-18 07:00 | 5 | 0 | 449 | 852 | 0 | 0 | 0 | 79 | 116 | 316 | 7095 | 1843 | 8819 | 907 | 882 | 0 | 7118 | 0 | 0 | 2100 | 8048 | 8812 | 7002
2024-04-18 07:15 | 0 | 0 | 449 | 1051 | 0 | 0 | 0 | 89 | 135 | 301 | 7114 | 1814 | 8821 | 907 | 882 | 0 | 7145 | 0 | 0 | 2100 | 8048 | 8814 | 7076
2024-04-18 07:30 | 0 | 0 | 449 | 2459 | 0 | 0 | 0 | 61 | 135 | 423 | 7158 | 1857 | 8823 | 908 | 881 | 0 | 7200 | 0 | 0 | 2100 | 8046 | 8816 | 7133
2024-04-18 07:45 | 0 | 0 | 446 | 4361 | 0 | 0 | 0 | 55 | 150 | 449 | 7212 | 1909 | 8824 | 908 | 882 | 0 | 7332 | 0 | 0 | 2100 | 8045 | 8818 | 7185
2024-04-18 08:00 | 0 | 0 | 444 | 4075 | 0 | 0 | 0 | 69 | 135 | 274 | 7263 | 1890 | 8826 | 909 | 882 | 0 | 7451 | 0 | 0 | 2100 | 8045 | 8819 | 7259
2024-04-18 08:15 | 0 | 0 | 445 | 2151 | 0 | 0 | 0 | 95 | 133 | 377 | 7306 | 1855 | 8827 | 908 | 881 | 0 | 7479 | 0 | 0 | 2100 | 8004 | 8819 | 7361
2024-04-18 08:30 | 0 | 0 | 447 | 719 | 0 | 0 | 0 | 70 | 134 | 446 | 7341 | 1845 | 8828 | 908 | 882 | 0 | 7422 | 0 | 0 | 2100 | 8021 | 8820 | 7421
2024-04-18 08:45 | 0 | 0 | 447 | 2725 | 0 | 0 | 0 | 56 | 142 | 188 | 7325 | 1887 | 8827 | 910 | 883 | 0 | 7406 | 0 | 0 | 2100 | 8039 | 8819 | 7397

## Raw Data Config 1 (hidden)
z6-16041 | Port 1 | Port 1 | Port 1 | Port 2 | Port 2 | Port 2 | Port 2 | Port 2 | Port 2 | Port 2 | Port 2 | Port 2 | Port 2 | Port 2 | Port 2 | Port 2 | Port 2 | Port 7 | Port 7 | Port 8 | Port 8
Records: 108 | PHYTOS 31 | PHYTOS 31 | PHYTOS 31 | ATMOS 41 | ATMOS 41 | ATMOS 41 | ATMOS 41 | ATMOS 41 | ATMOS 41 | ATMOS 41 | ATMOS 41 | ATMOS 41 | ATMOS 41 | ATMOS 41 | ATMOS 41 | ATMOS 41 | ATMOS 41 | Battery | Battery | Barometer | Barometer
Timestamp | min Leaf Wetness | min Leaf Wetness (high) | Wetness Level | W/m² Solar Radiation | mm Precipitation | Lightning Activity | km Lightning Distance | ° Wind Direction | m/s Wind Speed | m/s Gust Speed | °C Air Temperature | RH Relative Humidity | kPa Atmospheric Pressure | ° X-axis Level | ° Y-axis Level | mm/h Max Precip Rate | °C RH Sensor Temp | % Battery Percent | mV Battery Voltage | kPa Reference Pressure | °C Logger Temperature
2024-03-18 08:15 | 15 | 0 | 455 | 2641 | 0 | 0 | 0 | 80 | 116 | 232 | 7069 | 2434 | 8814 | 909 | 881 | 0 | 7181 | 2100 | 7962 | 8809 | 7174
2024-03-18 08:30 | 15 | 0 | 455 | 2546 | 0 | 0 | 0 | 76 | 115 | 249 | 7097 | 2474 | 8815 | 909 | 881 | 0 | 7225 | 2100 | 7940 | 8809 | 7238
2024-03-18 08:45 | 15 | 4 | 483 | 2367 | 0 | 0 | 0 | 65 | 110 | 271 | 7101 | 2494 | 8816 | 908 | 882 | 0 | 7267 | 2100 | 7945 | 8810 | 7301
2024-03-18 09:00 | 15 | 10 | 454 | 2808 | 0 | 0 | 0 | 81 | 110 | 250 | 7071 | 2454 | 8817 | 909 | 881 | 0 | 7230 | 2100 | 7947 | 8811 | 7270
2024-03-18 09:15 | 15 | 0 | 454 | 4151 | 0 | 0 | 0 | 93 | 111 | 235 | 7102 | 2487 | 8815 | 909 | 882 | 0 | 7277 | 2100 | 7952 | 8809 | 7336
2024-03-18 09:30 | 15 | 6 | 459 | 2652 | 0 | 0 | 0 | 102 | 102 | 210 | 7096 | 2472 | 8816 | 909 | 882 | 0 | 7298 | 2100 | 7943 | 8810 | 7370
2024-03-18 09:45 | 8 | 0 | 448 | 7161 | 0 | 0 | 0 | 92 | 129 | 347 | 7191 | 2601 | 8815 | 909 | 882 | 0 | 7361 | 2100 | 7951 | 8810 | 7464
2024-03-18 10:00 | 0 | 0 | 449 | 5511 | 0 | 0 | 0 | 73 | 125 | 217 | 7239 | 2695 | 8815 | 910 | 882 | 0 | 7499 | 2100 | 7953 | 8809 | 7583
2024-03-18 10:15 | 1 | 0 | 449 | 5617 | 0 | 0 | 0 | 79 | 137 | 252 | 7236 | 2691 | 8813 | 910 | 881 | 0 | 7522 | 2100 | 7958 | 8807 | 7581
2024-03-18 10:30 | 0 | 0 | 448 | 6953 | 0 | 0 | 0 | 66 | 147 | 305 | 7281 | 2734 | 8811 | 910 | 881 | 0 | 7554 | 2100 | 7963 | 8805 | 7608
2024-03-18 10:45 | 0 | 0 | 447 | 8065 | 0 | 0 | 0 | 65 | 147 | 295 | 7341 | 2806 | 8808 | 910 | 882 | 0 | 7643 | 2100 | 7967 | 8803 | 7702
2024-03-18 11:00 | 0 | 0 | 446 | 8386 | 0 | 0 | 0 | 62 | 157 | 425 | 7340 | 2803 | 8806 | 911 | 881 | 0 | 7681 | 2100 | 7976 | 8801 | 7748
2024-03-18 11:15 | 0 | 0 | 445 | 8354 | 0 | 0 | 0 | 69 | 153 | 291 | 7359 | 2831 | 8805 | 910 | 881 | 0 | 7707 | 2100 | 7979 | 8799 | 7791
2024-03-18 11:30 | 0 | 0 | 446 | 7476 | 0 | 0 | 0 | 63 | 156 | 276 | 7347 | 2815 | 8804 | 911 | 881 | 0 | 7707 | 2100 | 7987 | 8798 | 7800
2024-03-18 11:45 | 3 | 0 | 453 | 4947 | 0 | 0 | 0 | 73 | 136 | 428 | 7301 | 2752 | 8803 | 909 | 882 | 0 | 7658 | 2100 | 7989 | 8797 | 7773
2024-03-18 12:00 | 15 | 7 | 454 | 2445 | 0 | 0 | 0 | 84 | 107 | 235 | 7231 | 2665 | 8803 | 910 | 881 | 0 | 7534 | 2100 | 7988 | 8796 | 7665
2024-03-18 12:15 | 15 | 0 | 455 | 2885 | 0 | 0 | 0 | 83 | 98 | 238 | 7201 | 2619 | 8802 | 909 | 882 | 0 | 7437 | 2100 | 7991 | 8795 | 7582
2024-03-18 12:30 | 15 | 5 | 455 | 2078 | 0 | 0 | 0 | 89 | 103 | 285 | 7179 | 2599 | 8801 | 909 | 881 | 0 | 7379 | 2100 | 7990 | 8793 | 7520
2024-03-18 12:45 | 15 | 0 | 451 | 3661 | 0 | 0 | 0 | 84 | 113 | 222 | 7154 | 2563 | 8799 | 909 | 882 | 0 | 7341 | 2100 | 7993 | 8792 | 7479
2024-03-18 13:00 | 15 | 0 | 452 | 2989 | 0 | 0 | 0 | 78 | 117 | 246 | 7187 | 2579 | 8797 | 909 | 881 | 0 | 7374 | 2100 | 7995 | 8790 | 7502
2024-03-18 13:15 | 15 | 0 | 453 | 2234 | 0 | 0 | 0 | 77 | 93 | 386 | 7195 | 2600 | 8796 | 909 | 881 | 0 | 7369 | 2100 | 7995 | 8789 | 7488
2024-03-18 13:30 | 15 | 0 | 452 | 3221 | 0 | 0 | 0 | 104 | 100 | 261 | 7186 | 2595 | 8794 | 910 | 881 | 0 | 7373 | 2100 | 7999 | 8787 | 7480
2024-03-18 13:45 | 15 | 0 | 452 | 2955 | 0 | 0 | 0 | 101 | 106 | 353 | 7200 | 2611 | 8792 | 910 | 882 | 0 | 7393 | 2100 | 8001 | 8785 | 7496
2024-03-18 14:00 | 15 | 0 | 454 | 2007 | 0 | 0 | 0 | 91 | 106 | 345 | 7207 | 2609 | 8790 | 910 | 882 | 0 | 7381 | 2100 | 8000 | 8784 | 7485
2024-03-18 14:15 | 15 | 0 | 452 | 2836 | 0 | 0 | 0 | 89 | 103 | 268 | 7183 | 2587 | 8791 | 909 | 882 | 0 | 7353 | 2100 | 8004 | 8784 | 7451
2024-03-18 14:30 | 15 | 0 | 450 | 4123 | 0 | 0 | 0 | 87 | 108 | 351 | 7205 | 2609 | 8789 | 909 | 881 | 0 | 7384 | 2100 | 8012 | 8782 | 7476
2024-03-18 14:45 | 15 | 0 | 452 | 2660 | 0 | 0 | 0 | 77 | 118 | 255 | 7210 | 2634 | 8788 | 909 | 881 | 0 | 7411 | 2100 | 8015 | 8781 | 7521
2024-03-18 15:00 | 15 | 0 | 450 | 3713 | 0 | 0 | 0 | 64 | 125 | 251 | 7234 | 2623 | 8786 | 910 | 881 | 0 | 7415 | 2100 | 8023 | 8779 | 7515
2024-03-18 15:15 | 15 | 0 | 451 | 3989 | 0 | 0 | 0 | 64 | 133 | 351 | 7259 | 2643 | 8783 | 909 | 881 | 0 | 7460 | 2100 | 8031 | 8776 | 7554
2024-03-18 15:30 | 15 | 0 | 451 | 3533 | 0 | 0 | 0 | 50 | 130 | 324 | 7290 | 2663 | 8780 | 910 | 881 | 0 | 7492 | 2100 | 8031 | 8773 | 7560
2024-03-18 15:45 | 15 | 0 | 454 | 2930 | 0 | 0 | 0 | 58 | 109 | 289 | 7317 | 2712 | 8781 | 909 | 881 | 0 | 7527 | 2100 | 8029 | 8774 | 7540
2024-03-18 16:00 | 15 | 0 | 455 | 1607 | 0 | 0 | 0 | 84 | 111 | 234 | 7280 | 2682 | 8783 | 910 | 881 | 0 | 7496 | 2100 | 8027 | 8776 | 7513
2024-03-18 16:15 | 15 | 0 | 459 | 1027 | 0 | 0 | 0 | 41 | 132 | 330 | 7243 | 2623 | 8783 | 909 | 881 | 0 | 7397 | 2100 | 8025 | 8776 | 7442
2024-03-18 16:30 | 15 | 9 | 459 | 685 | 0 | 0 | 0 | 37 | 107 | 296 | 7213 | 2575 | 8782 | 909 | 881 | 0 | 7316 | 2100 | 8020 | 8775 | 7359
2024-03-18 16:45 | 15 | 2 | 459 | 813 | 0 | 0 | 0 | 43 | 103 | 242 | 7189 | 2557 | 8784 | 909 | 882 | 0 | 7263 | 2100 | 8020 | 8777 | 7310
2024-03-18 17:00 | 15 | 8 | 465 | 485 | 0 | 0 | 0 | 69 | 93 | 186 | 7169 | 2538 | 8785 | 908 | 882 | 0 | 7228 | 2100 | 8017 | 8778 | 7270
2024-03-18 17:15 | 15 | 15 | 465 | 309 | 0 | 0 | 0 | 53 | 111 | 316 | 7149 | 2496 | 8785 | 909 | 882 | 0 | 7177 | 2100 | 8017 | 8778 | 7215
2024-03-18 17:30 | 15 | 15 | 466 | 237 | 0 | 0 | 0 | 60 | 91 | 225 | 7137 | 2490 | 8787 | 909 | 881 | 0 | 7149 | 2100 | 8011 | 8780 | 7188
2024-03-18 17:45 | 15 | 15 | 498 | 105 | 0 | 0 | 0 | 52 | 73 | 144 | 7118 | 2490 | 8789 | 908 | 882 | 0 | 7133 | 2100 | 8014 | 8782 | 7167
2024-03-18 18:00 | 15 | 15 | 597 | 0 | 0 | 0 | 0 | 65 | 70 | 141 | 7095 | 2477 | 8791 | 908 | 882 | 0 | 7105 | 2100 | 8010 | 8784 | 7136
2024-03-18 18:15 | 15 | 15 | 638 | 0 | 0 | 0 | 0 | 78 | 65 | 164 | 7078 | 2448 | 8794 | 908 | 882 | 0 | 7077 | 2100 | 8008 | 8787 | 7107
2024-03-18 18:30 | 15 | 15 | 835 | 0 | 0 | 0 | 0 | 89 | 54 | 119 | 7065 | 2430 | 8796 | 908 | 882 | 0 | 7054 | 2100 | 8006 | 8789 | 7083
2024-03-18 18:45 | 15 | 15 | 929 | 0 | 32 | 0 | 0 | 51 | 54 | 107 | 7061 | 2415 | 8797 | 908 | 882 | 240 | 7040 | 2100 | 8004 | 8791 | 7066
2024-03-18 19:00 | 15 | 15 | 1015 | 0 | 52 | 0 | 0 | 23 | 55 | 85 | 7060 | 2408 | 8799 | 908 | 882 | 719 | 7034 | 2100 | 8002 | 8793 | 7056
2024-03-18 19:15 | 15 | 15 | 964 | 0 | 60 | 0 | 0 | 37 | 79 | 196 | 7055 | 2407 | 8802 | 907 | 882 | 719 | 7031 | 2100 | 8002 | 8795 | 7049
2024-03-18 19:30 | 15 | 15 | 986 | 0 | 48 | 0 | 0 | 19 | 92 | 195 | 7042 | 2394 | 8803 | 908 | 882 | 719 | 7027 | 2100 | 8001 | 8797 | 7039
2024-03-18 19:45 | 15 | 15 | 969 | 0 | 12 | 0 | 0 | 16 | 75 | 169 | 7030 | 2378 | 8804 | 908 | 882 | 240 | 7017 | 2100 | 7999 | 8798 | 7030
2024-03-18 20:00 | 15 | 15 | 973 | 0 | 24 | 0 | 0 | 21 | 89 | 306 | 7027 | 2375 | 8805 | 908 | 882 | 240 | 7013 | 2100 | 8001 | 8799 | 7025
2024-03-18 20:15 | 15 | 15 | 948 | 0 | 4 | 0 | 0 | 41 | 84 | 211 | 7021 | 2362 | 8807 | 908 | 882 | 240 | 7004 | 2100 | 7997 | 8801 | 7019
2024-03-18 20:30 | 15 | 15 | 929 | 0 | 4 | 0 | 0 | 63 | 79 | 167 | 7011 | 2350 | 8809 | 908 | 882 | 240 | 7001 | 2100 | 7995 | 8803 | 7013
2024-03-18 20:45 | 15 | 15 | 907 | 0 | 0 | 0 | 0 | 86 | 79 | 306 | 6982 | 2314 | 8809 | 909 | 882 | 0 | 6985 | 2100 | 7995 | 8803 | 6996
2024-03-18 21:00 | 15 | 15 | 863 | 0 | 0 | 0 | 0 | 74 | 98 | 387 | 6959 | 2280 | 8810 | 908 | 882 | 0 | 6963 | 2100 | 7995 | 8804 | 6979
2024-03-18 21:15 | 15 | 15 | 908 | 0 | 4 | 0 | 0 | 79 | 103 | 242 | 6932 | 2241 | 8811 | 908 | 882 | 240 | 6940 | 2100 | 7995 | 8805 | 6953
2024-03-18 21:30 | 15 | 15 | 872 | 0 | 0 | 0 | 0 | 60 | 127 | 337 | 6923 | 2225 | 8811 | 908 | 882 | 0 | 6915 | 2100 | 7994 | 8805 | 6929
2024-03-18 21:45 | 15 | 15 | 852 | 0 | 0 | 0 | 0 | 57 | 132 | 420 | 6912 | 2212 | 8811 | 908 | 882 | 0 | 6901 | 2100 | 7991 | 8805 | 6913
2024-03-18 22:00 | 15 | 15 | 812 | 0 | 4 | 0 | 0 | 65 | 147 | 424 | 6912 | 2204 | 8811 | 908 | 882 | 240 | 6893 | 2100 | 7990 | 8805 | 6905
2024-03-18 22:15 | 15 | 15 | 743 | 0 | 0 | 0 | 0 | 63 | 135 | 303 | 6910 | 2197 | 8812 | 908 | 882 | 0 | 6887 | 2100 | 7988 | 8806 | 6898
2024-03-18 22:30 | 15 | 15 | 710 | 0 | 0 | 0 | 0 | 57 | 117 | 270 | 6905 | 2191 | 8811 | 908 | 882 | 0 | 6882 | 2100 | 7984 | 8806 | 6892
2024-03-18 22:45 | 15 | 15 | 692 | 0 | 0 | 0 | 0 | 47 | 141 | 339 | 6902 | 2185 | 8811 | 908 | 882 | 0 | 6878 | 2100 | 7988 | 8805 | 6886
2024-03-18 23:00 | 15 | 15 | 685 | 0 | 4 | 0 | 0 | 59 | 136 | 320 | 6899 | 2175 | 8812 | 908 | 882 | 240 | 6869 | 2100 | 7985 | 8806 | 6877
2024-03-18 23:15 | 15 | 15 | 664 | 0 | 0 | 0 | 0 | 49 | 172 | 675 | 6903 | 2169 | 8811 | 908 | 882 | 0 | 6865 | 2100 | 7986 | 8805 | 6866
2024-03-18 23:30 | 15 | 15 | 658 | 0 | 0 | 0 | 0 | 88 | 112 | 390 | 6911 | 2168 | 8811 | 908 | 882 | 0 | 6864 | 2100 | 7981 | 8805 | 6863
2024-03-18 23:45 | 15 | 15 | 651 | 0 | 4 | 0 | 0 | 71 | 121 | 340 | 6907 | 2163 | 8809 | 908 | 882 | 240 | 6861 | 2100 | 7982 | 8802 | 6863
2024-03-19 | 15 | 15 | 644 | 0 | 0 | 0 | 0 | 65 | 135 | 311 | 6892 | 2157 | 8806 | 907 | 882 | 0 | 6859 | 2100 | 7980 | 8799 | 6856
2024-03-19 00:15 | 15 | 15 | 617 | 0 | 0 | 0 | 0 | 40 | 178 | 627 | 6895 | 2141 | 8803 | 908 | 882 | 0 | 6847 | 2100 | 7953 | 8797 | 6858
2024-03-19 00:30 | 15 | 15 | 587 | 0 | 4 | 0 | 0 | 37 | 147 | 287 | 6917 | 2085 | 8801 | 907 | 882 | 240 | 6841 | 2100 | 7963 | 8795 | 6853
2024-03-19 00:45 | 15 | 15 | 581 | 0 | 0 | 0 | 0 | 45 | 150 | 318 | 6917 | 2142 | 8798 | 908 | 882 | 0 | 6847 | 2100 | 7965 | 8792 | 6847
2024-03-19 01:00 | 15 | 15 | 574 | 0 | 0 | 0 | 0 | 35 | 152 | 526 | 6908 | 2148 | 8797 | 908 | 882 | 0 | 6851 | 2100 | 7967 | 8791 | 6846
2024-03-19 01:15 | 15 | 15 | 588 | 0 | 0 | 0 | 0 | 48 | 143 | 277 | 6901 | 2145 | 8797 | 908 | 882 | 0 | 6849 | 2100 | 7964 | 8790 | 6844
2024-03-19 01:30 | 15 | 15 | 588 | 0 | 4 | 0 | 0 | 57 | 129 | 551 | 6896 | 2142 | 8796 | 908 | 882 | 240 | 6849 | 2100 | 7966 | 8790 | 6842
2024-03-19 01:45 | 15 | 15 | 598 | 0 | 0 | 0 | 0 | 68 | 109 | 310 | 6889 | 2141 | 8795 | 908 | 882 | 0 | 6847 | 2100 | 7962 | 8789 | 6838
2024-03-19 02:00 | 15 | 15 | 596 | 0 | 0 | 0 | 0 | 76 | 124 | 310 | 6893 | 2131 | 8795 | 907 | 882 | 0 | 6837 | 2100 | 7962 | 8789 | 6828
2024-03-19 02:15 | 15 | 15 | 599 | 0 | 4 | 0 | 0 | 78 | 110 | 221 | 6891 | 2123 | 8795 | 907 | 882 | 240 | 6832 | 2100 | 7963 | 8789 | 6821
2024-03-19 02:30 | 15 | 15 | 594 | 0 | 0 | 0 | 0 | 87 | 123 | 241 | 6890 | 2119 | 8796 | 907 | 882 | 0 | 6831 | 2100 | 7961 | 8790 | 6819
2024-03-19 02:45 | 15 | 15 | 586 | 0 | 0 | 0 | 0 | 53 | 140 | 304 | 6891 | 2117 | 8797 | 908 | 882 | 0 | 6828 | 2100 | 7962 | 8791 | 6820
2024-03-19 03:00 | 15 | 15 | 574 | 0 | 4 | 0 | 0 | 72 | 132 | 326 | 6897 | 2117 | 8799 | 908 | 882 | 240 | 6827 | 2100 | 7961 | 8793 | 6820
2024-03-19 03:15 | 15 | 15 | 559 | 0 | 0 | 0 | 0 | 42 | 161 | 343 | 6895 | 2116 | 8800 | 908 | 882 | 0 | 6827 | 2100 | 7960 | 8795 | 6820
2024-03-19 03:30 | 15 | 15 | 544 | 0 | 0 | 0 | 0 | 35 | 147 | 335 | 6888 | 2114 | 8802 | 907 | 882 | 0 | 6827 | 2100 | 7959 | 8796 | 6824
2024-03-19 03:45 | 15 | 15 | 538 | 0 | 4 | 0 | 0 | 64 | 128 | 230 | 6897 | 2115 | 8803 | 908 | 882 | 240 | 6826 | 2100 | 7958 | 8797 | 6823
2024-03-19 04:00 | 15 | 15 | 524 | 0 | 0 | 0 | 0 | 62 | 138 | 389 | 6894 | 2112 | 8803 | 908 | 882 | 0 | 6825 | 2100 | 7957 | 8797 | 6821
2024-03-19 04:15 | 15 | 15 | 530 | 0 | 0 | 0 | 0 | 61 | 135 | 241 | 6885 | 2114 | 8804 | 908 | 882 | 0 | 6826 | 2100 | 7958 | 8798 | 6819
2024-03-19 04:30 | 15 | 15 | 531 | 0 | 4 | 0 | 0 | 69 | 127 | 277 | 6887 | 2105 | 8804 | 908 | 882 | 240 | 6820 | 2100 | 7957 | 8798 | 6814
2024-03-19 04:45 | 15 | 15 | 532 | 0 | 0 | 0 | 0 | 49 | 146 | 339 | 6874 | 2100 | 8805 | 908 | 882 | 0 | 6815 | 2100 | 7954 | 8799 | 6806
2024-03-19 05:00 | 15 | 15 | 531 | 0 | 0 | 0 | 0 | 27 | 158 | 447 | 6876 | 2094 | 8805 | 908 | 882 | 0 | 6810 | 2100 | 7953 | 8798 | 6807
2024-03-19 05:15 | 15 | 15 | 532 | 0 | 4 | 0 | 0 | 38 | 141 | 315 | 6870 | 2093 | 8806 | 908 | 882 | 240 | 6809 | 2100 | 7953 | 8800 | 6805
2024-03-19 05:30 | 15 | 15 | 532 | 0 | 0 | 0 | 0 | 49 | 131 | 225 | 6866 | 2087 | 8807 | 908 | 882 | 0 | 6803 | 2100 | 7952 | 8801 | 6803
2024-03-19 05:45 | 15 | 15 | 530 | 4 | 0 | 0 | 0 | 68 | 126 | 240 | 6873 | 2089 | 8808 | 908 | 882 | 0 | 6807 | 2100 | 7953 | 8802 | 6806
2024-03-19 06:00 | 15 | 15 | 522 | 37 | 4 | 0 | 0 | 68 | 121 | 254 | 6881 | 2099 | 8809 | 907 | 882 | 240 | 6813 | 2100 | 7954 | 8803 | 6805
2024-03-19 06:15 | 15 | 15 | 505 | 61 | 0 | 0 | 0 | 59 | 136 | 340 | 6886 | 2105 | 8810 | 907 | 883 | 0 | 6820 | 2100 | 7950 | 8804 | 6811
2024-03-19 06:30 | 15 | 15 | 481 | 160 | 0 | 0 | 0 | 69 | 135 | 310 | 6898 | 2117 | 8811 | 907 | 882 | 0 | 6828 | 2100 | 7950 | 8805 | 6819
2024-03-19 06:45 | 15 | 15 | 472 | 245 | 0 | 0 | 0 | 82 | 125 | 279 | 6910 | 2141 | 8813 | 908 | 882 | 0 | 6845 | 2100 | 7952 | 8807 | 6834
2024-03-19 07:00 | 15 | 15 | 469 | 406 | 0 | 0 | 0 | 74 | 129 | 408 | 6917 | 2165 | 8815 | 907 | 882 | 0 | 6864 | 2100 | 7949 | 8809 | 6850
2024-03-19 07:15 | 15 | 15 | 466 | 557 | 0 | 0 | 0 | 62 | 131 | 316 | 6918 | 2189 | 8817 | 908 | 881 | 0 | 6883 | 2100 | 7948 | 8811 | 6869
2024-03-19 07:30 | 15 | 14 | 460 | 1449 | 0 | 0 | 0 | 86 | 134 | 282 | 6982 | 2233 | 8818 | 908 | 882 | 0 | 6935 | 2100 | 7947 | 8812 | 6909
2024-03-19 07:45 | 15 | 0 | 457 | 2995 | 0 | 0 | 0 | 103 | 138 | 306 | 7008 | 2295 | 8817 | 908 | 881 | 0 | 7052 | 2100 | 7950 | 8812 | 6975
2024-03-19 08:00 | 15 | 0 | 456 | 2573 | 0 | 0 | 0 | 92 | 123 | 251 | 7081 | 2364 | 8818 | 909 | 882 | 0 | 7170 | 2100 | 7948 | 8813 | 7060
2024-03-19 08:15 | 15 | 0 | 453 | 2146 | 0 | 0 | 0 | 88 | 130 | 485 | 7101 | 2426 | 8820 | 909 | 882 | 0 | 7246 | 2100 | 7948 | 8815 | 7128
2024-03-19 08:30 | 15 | 0 | 453 | 2414 | 0 | 0 | 0 | 82 | 135 | 273 | 7133 | 2459 | 8821 | 908 | 881 | 0 | 7273 | 2100 | 7934 | 8816 | 7218
2024-03-19 08:45 | 15 | 0 | 454 | 1965 | 0 | 0 | 0 | 75 | 167 | 354 | 7171 | 2442 | 8822 | 909 | 882 | 0 | 7293 | 2100 | 7941 | 8816 | 7276
2024-03-19 09:00 | 15 | 0 | 451 | 4849 | 0 | 0 | 0 | 50 | 196 | 437 | 7176 | 2476 | 8822 | 909 | 882 | 0 | 7336 | 2100 | 7941 | 8816 | 7300
2024-03-19 09:15 | 13 | 0 | 449 | 5329 | 0 | 0 | 0 | 46 | 202 | 428 | 7209 | 2525 | 8821 | 909 | 881 | 0 | 7411 | 2100 | 7941 | 8815 | 7379
2024-03-19 09:30 | 0 | 0 | 448 | 7243 | 0 | 0 | 0 | 32 | 194 | 395 | 7221 | 2537 | 8821 | 910 | 882 | 0 | 7495 | 2100 | 7944 | 8815 | 7468
2024-03-19 09:45 | 0 | 0 | 447 | 7446 | 0 | 0 | 0 | 59 | 174 | 448 | 7299 | 2562 | 8821 | 910 | 882 | 0 | 7559 | 2100 | 7930 | 8815 | 7553
2024-03-19 10:00 | 0 | 0 | 444 | 7565 | 0 | 0 | 0 | 69 | 134 | 238 | 7341 | 2629 | 8822 | 910 | 882 | 0 | 7610 | 2100 | 7932 | 8816 | 7616
2024-03-19 10:15 | 0 | 0 | 449 | 5658 | 0 | 0 | 0 | 39 | 152 | 595 | 7267 | 2663 | 8822 | 910 | 881 | 0 | 7623 | 2100 | 7938 | 8816 | 7620
2024-03-19 10:30 | 0 | 0 | 446 | 8510 | 0 | 0 | 0 | 59 | 163 | 379 | 7335 | 2699 | 8821 | 911 | 882 | 0 | 7617 | 2100 | 7938 | 8815 | 7616
2024-03-19 10:45 | 0 | 0 | 444 | 8812 | 0 | 0 | 0 | 90 | 161 | 329 | 7330 | 2553 | 8819 | 910 | 881 | 0 | 7625 | 2100 | 7941 | 8813 | 7639
2024-03-19 11:00 | 0 | 0 | 444 | 8953 | 0 | 0 | 0 | 70 | 181 | 472 | 7365 | 2530 | 8817 | 909 | 882 | 0 | 7629 | 2100 | 7906 | 8810 | 7673

## Metadata
Configuration | Device Name | ETP2_ATM41
Site Name
| Serial Number | z6-16041
| Device Type | ZL6
| Firmware Version | 2.12.0
| Hardware Version | 3
| Measurement Interval | 15 minutes
Software | Software Version | 1.30.2
Location | Latitude | 10.3778938
| Longitude | -84.8283712
| Logger Time | 04/18/24 08:46:02
| Time Zone | UTC-06
| Satellite Vehicles | 9
| GPS Fix Status | 7
| Horizontal Accuracy | 1912
| Altitude | 1240.67
Cellular | Uploading | TRUE
| 12:00-12:59 AM | FALSE
| 1:00-1:59 AM | FALSE
| 2:00-2:59 AM | FALSE
| 3:00-3:59 AM | FALSE
| 4:00-4:59 AM | FALSE
| 5:00-5:59 AM | FALSE
| 6:00-6:59 AM | FALSE
| 7:00-7:59 AM | FALSE
| 8:00-8:59 AM | TRUE
| 9:00-9:59 AM | TRUE
| 10:00-10:59 AM | FALSE
| 11:00-11:59 AM | FALSE
| 12:00-12:59 PM | FALSE
| 1:00-1:59 PM | FALSE
| 2:00-2:59 PM | FALSE
| 3:00-3:59 PM | FALSE
| 4:00-4:59 PM | FALSE
| 5:00-5:59 PM | FALSE
| 6:00-6:59 PM | FALSE
| 7:00-7:59 PM | FALSE
| 8:00-8:59 PM | FALSE
| 9:00-9:59 PM | FALSE
| 10:00-10:59 PM | FALSE
| 11:00-11:59 PM | FALSE
| Upload Frequency | One data upload per hour (default)
Cellular Hardware | SIM Number | 8944501207218608582
| Modem Firmware Version | 2341
| Modem Type | 3
Sensors | Port # | 1
| Name | Unknown
| Serial Number | Unknown
| Status | Unknown
| Firmware Version | Unknown
| Port # | 2
| Name | Unknown
| Serial Number | Unknown
| Status | Unknown
| Firmware Version | Unknown
| Port # | 3
| Name | Unknown
| Serial Number | Unknown
| Status | Unknown
| Firmware Version | Unknown
| Port # | 4
| Name | Unknown
| Serial Number | Unknown
| Status | Unknown
| Firmware Version | Unknown
| Port # | 5
| Name | Unknown
| Serial Number | Unknown
| Status | Unknown
| Firmware Version | Unknown
| Port # | 6
| Name | Unknown
| Serial Number | Unknown
| Status | Unknown
| Firmware Version | Unknown
Errors | eReset: | 0
| eMemory: | 0
| eClock: | 0
| eRadio: | 0
| eXfer: | 4
| eCommand: | 0
| eBattery: | 0
| cTestBtn: | 0
| eMeasurement: | 0
| eSensor[1]: | 0
| eSensor[2]: | 0
| eSensor[3]: | 0
| eSensor[4]: | 0
| eSensor[5]: | 0
| eSensor[6]: | 0
| eSensor[7]: | 0
| eSensor[8]: | 0
| eGPS: | 22
| eBLE: | 0
| eCellInit: | 0
| eSIM: | 0
| eAttachCell: | 37
| eIP: | 2
| Last Updated | 03/27/24 09:28:01