## Processed Data Config 1
z6-15996 | Port 1 | Port 1 | Port 1 | Port 2 | Port 2 | Port 2 | Port 2 | Port 2 | Port 2 | Port 2 | Port 2 | Port 2 | Port 2 | Port 2 | Port 2 | Port 2 | Port 2 | Port 3 | Port 3 | Port 7 | Port 7 | Port 8 | Port 8
Records: 1337 | PHYTOS 31 | PHYTOS 31 | PHYTOS 31 | ATMOS 41 | ATMOS 41 | ATMOS 41 | ATMOS 41 | ATMOS 41 | ATMOS 41 | ATMOS 41 | ATMOS 41 | ATMOS 41 | ATMOS 41 | ATMOS 41 | ATMOS 41 | ATMOS 41 | ATMOS 41 | ECRN-100 | ECRN-100 | Battery | Battery | Barometer | Barometer
Timestamp | min Leaf Wetness | min Leaf Wetness (high) | Wetness Level | W/m² Solar Radiation | mm Precipitation | Lightning Activity | km Lightning Distance | ° Wind Direction | m/s Wind Speed | m/s Gust Speed | °C Air Temperature | RH Relative Humidity | kPa Atmospheric Pressure | ° X-axis Level | ° Y-axis Level | mm/h Max Precip Rate | °C RH Sensor Temp | mm Precipitation | mm/h Max Precip Rate | % Battery Percent | mV Battery Voltage | kPa Reference Pressure | °C Logger Temperature
2024-06-05 10:30 | 15 | 0 | 451 | 766.6 | 0 | 0 | 0 | 196 | 1.74 | 3.84 | 23.83 | 0.9303 | 86.12 | 1.5 | 0.1 | 0 | 26.29 | 0 | 0 | 100 | 8045 | 85.95 | 27.98
2024-06-05 10:45 | 15 | 0 | 450 | 914.1 | 0 | 0 | 0 | 194 | 2.27 | 4.97 | 23.76 | 0.93321 | 86.11 | 1.6 | 0.1 | 0 | 26.71 | 0 | 0 | 100 | 8048 | 85.95 | 28.25
2024-06-05 11:00 | 15 | 0 | 451 | 606.1 | 0 | 0 | 0 | 183 | 1.9 | 4.22 | 23.88 | 0.9319 | 86.11 | 1.5 | 0.1 | 0 | 26.64 | 0 | 0 | 100 | 8050 | 85.94 | 27.99
2024-06-05 11:15 | 15 | 0 | 452 | 251.8 | 0 | 0 | 0 | 202 | 2.13 | 4.26 | 22.4 | 0.98737 | 86.11 | 1.5 | 0.1 | 0 | 25.46 | 0 | 0 | 100 | 8049 | 85.93 | 26.88
2024-06-05 11:30 | 15 | 0 | 452 | 465.5 | 0 | 0 | 0 | 202 | 2.39 | 5.33 | 22.15 | 0.983 | 86.1 | 1.5 | 0.2 | 0 | 24.7 | 0 | 0 | 100 | 8055 | 85.93 | 26.18
2024-06-05 11:45 | 15 | 0 | 451 | 564.7 | 0 | 0 | 0 | 189 | 1.88 | 5.46 | 22.51 | 0.96905 | 86.09 | 1.5 | 0.2 | 0 | 24.56 | 0 | 0 | 100 | 8064 | 85.92 | 26.17
2024-06-05 12:00 | 15 | 0 | 451 | 439.3 | 0 | 0 | 0 | 194 | 2.06 | 3.89 | 22.52 | 0.97176 | 86.08 | 1.4 | 0.1 | 0 | 24.81 | 0 | 0 | 100 | 8070 | 85.9 | 26.5
2024-06-05 12:15 | 15 | 0 | 452 | 501.9 | 0 | 0 | 0 | 197 | 2.24 | 4.77 | 22.85 | 0.96975 | 86.05 | 1.5 | 0 | 0 | 25.25 | 0 | 0 | 100 | 8078 | 85.88 | 26.96
2024-06-05 12:30 | 15 | 1 | 456 | 349.5 | 0 | 1 | 20 | 197 | 2.1 | 4.22 | 22 | 0.99355 | 86.05 | 1.4 | 0.1 | 0 | 24.69 | 0 | 0 | 100 | 8080 | 85.88 | 26.46
2024-06-05 12:45 | 15 | 3 | 703 | 326 | 0 | 1 | 20 | 199 | 2.16 | 5.27 | 21.82 | 0.99534 | 86.04 | 1.5 | 0.2 | 0 | 24.25 | 0 | 0 | 100 | 8080 | 85.86 | 26.06
2024-06-05 13:00 | 15 | 15 | 802 | 80.4 | 1.3447 | 0 | 0 | 207 | 2.13 | 6.93 | 20.45 | 1.0032 | 86.05 | 1.4 | 0.2 | 16.3191 | 22.39 | 0.2 | 12 | 100 | 8076 | 85.87 | 24.1
2024-06-05 13:15 | 15 | 15 | 912 | 38.4 | 7.0894 | 1 | 20 | 181 | 1.76 | 4.8 | 19.66 | 1.0032 | 86.06 | 1.5 | 0.2 | 76.5021 | 20.55 | 1.2 | 12 | 100 | 8073 | 85.88 | 22.16
2024-06-05 13:30 | 15 | 15 | 651 | 26.6 | 10.0468 | 2 | 14 | 171 | 1.3 | 3.01 | 18.99 | 0.99941 | 86.05 | 1.4 | 0.1 | 97.9191 | 19.52 | 1.4 | 12 | 100 | 8067 | 85.86 | 20.81
2024-06-05 13:45 | 15 | 15 | 683 | 22.9 | 0.4766 | 1 | 31 | 171 | 2.42 | 3.77 | 18.87 | 1.001 | 86.03 | 1.5 | 0.2 | 5.1021 | 19.07 | 0.2 | 12 | 100 | 8064 | 85.84 | 20.06
2024-06-05 14:00 | 15 | 15 | 839 | 24.9 | 3.6213 | 3 | 8 | 167 | 2.02 | 3.96 | 18.87 | 0.99912 | 86.02 | 1.4 | 0.2 | 29.5787 | 18.95 | 0.6 | 12 | 100 | 8064 | 85.84 | 19.65
2024-06-05 14:15 | 15 | 15 | 804 | 37.1 | 2.4638 | 1 | 10 | 171 | 2.22 | 3.22 | 18.8 | 1.0003 | 86 | 1.4 | 0.2 | 15.2979 | 18.87 | 0.6 | 12 | 100 | 8062 | 85.82 | 19.37
2024-06-05 14:30 | 15 | 15 | 821 | 69.3 | 1.7149 | 0 | 0 | 178 | 2.57 | 4.85 | 18.73 | 1.001 | 85.97 | 1.4 | 0.1 | 10.2 | 18.9 | 1 | 12 | 100 | 8059 | 85.79 | 19.21
2024-06-05 14:45 | 15 | 15 | 636 | 154.5 | 0.44255 | 0 | 0 | 179 | 2.27 | 4.09 | 19 | 0.99879 | 85.94 | 1.5 | 0.2 | 5.1021 | 19.21 | 0.2 | 12 | 100 | 8061 | 85.77 | 19.37
2024-06-05 15:00 | 15 | 15 | 777 | 166.7 | 0.034043 | 0 | 0 | 174 | 2.85 | 5.68 | 19.17 | 0.99727 | 85.91 | 1.5 | 0.2 | 1.0213 | 19.57 | 0.2 | 12 | 100 | 8060 | 85.75 | 19.61
2024-06-05 15:15 | 15 | 15 | 555 | 158.9 | 0.034043 | 0 | 0 | 178 | 2.33 | 4.67 | 19.25 | 0.99859 | 85.92 | 1.4 | 0.3 | 1.0213 | 19.72 | 0 | 0 | 100 | 8060 | 85.75 | 19.76
2024-06-05 15:30 | 15 | 15 | 633 | 127.5 | 0.20426 | 0 | 0 | 177 | 2.02 | 3.14 | 19.3 | 0.99906 | 85.92 | 1.5 | 0.2 | 2.0383 | 19.71 | 0 | 0 | 100 | 8063 | 85.75 | 19.94
2024-06-05 15:45 | 15 | 15 | 544 | 127.7 | 0.017021 | 0 | 0 | 174 | 2.18 | 3.94 | 19.39 | 0.9997 | 85.91 | 1.5 | 0.1 | 1.0213 | 19.62 | 0 | 0 | 100 | 8064 | 85.74 | 19.92
2024-06-05 16:00 | 15 | 15 | 545 | 98 | 0 | 0 | 0 | 172 | 2.38 | 4.08 | 19.55 | 0.99949 | 85.9 | 1.5 | 0.1 | 0 | 19.55 | 0 | 0 | 100 | 8061 | 85.73 | 19.89
2024-06-05 16:15 | 15 | 15 | 514 | 65.8 | 0 | 0 | 0 | 176 | 2.26 | 4.17 | 19.56 | 1.0015 | 85.9 | 1.4 | 0.2 | 0 | 19.52 | 0 | 0 | 100 | 8061 | 85.73 | 19.85
2024-06-05 16:30 | 15 | 15 | 779 | 30.1 | 0.98723 | 0 | 0 | 177 | 2.54 | 4.75 | 19.45 | 1.0009 | 85.9 | 1.5 | 0.2 | 18.3617 | 19.38 | 0.2 | 12 | 100 | 8058 | 85.72 | 19.71
2024-06-05 16:45 | 15 | 15 | 621 | 16.8 | 0.64681 | 0 | 0 | 178 | 2.68 | 5.04 | 19.18 | 1.0003 | 85.91 | 1.4 | 0.2 | 5.1021 | 19.15 | 0.6 | 12 | 100 | 8058 | 85.74 | 19.43
2024-06-05 17:00 | 15 | 15 | 776 | 16.3 | 0.15319 | 0 | 0 | 163 | 2.54 | 4.88 | 19.03 | 0.99601 | 85.95 | 1.4 | 0.2 | 2.0383 | 18.87 | 0 | 0 | 100 | 8054 | 85.79 | 19.12
2024-06-05 17:15 | 15 | 15 | 827 | 6.1 | 1.617 | 0 | 0 | 147 | 2.81 | 4.26 | 19.17 | 0.98826 | 86 | 1.4 | 0.2 | 15.2979 | 18.77 | 0.6 | 12 | 100 | 8055 | 85.83 | 19.01
2024-06-05 17:30 | 15 | 15 | 664 | 5 | 1.0723 | 0 | 0 | 158 | 1.78 | 2.98 | 19.08 | 0.99427 | 86 | 1.4 | 0.2 | 14.2809 | 18.81 | 0.6 | 12 | 100 | 8052 | 85.83 | 18.94
2024-06-05 17:45 | 15 | 15 | 663 | 5.5 | 0.20426 | 0 | 0 | 162 | 1.77 | 2.7 | 18.93 | 0.99584 | 86 | 1.4 | 0.2 | 2.0383 | 18.7 | 0 | 0 | 100 | 8051 | 85.83 | 18.81
2024-06-05 18:00 | 15 | 15 | 696 | 2.2 | 0.39149 | 0 | 0 | 157 | 2.09 | 3.66 | 19 | 0.98239 | 86 | 1.5 | 0.2 | 2.0383 | 18.53 | 0 | 0 | 100 | 8048 | 85.83 | 18.67
2024-06-05 18:15 | 15 | 15 | 598 | 0 | 0.085106 | 0 | 0 | 156 | 1.49 | 2.22 | 18.97 | 0.98469 | 86.01 | 1.4 | 0.2 | 1.0213 | 18.53 | 0.2 | 12 | 100 | 8048 | 85.84 | 18.62
2024-06-05 18:30 | 15 | 15 | 591 | 0 | 0 | 0 | 0 | 152 | 1.45 | 2.1 | 18.99 | 0.98255 | 86.03 | 1.5 | 0.2 | 0 | 18.51 | 0 | 0 | 100 | 8047 | 85.86 | 18.55
2024-06-05 18:45 | 15 | 15 | 597 | 0 | 0 | 0 | 0 | 170 | 1.86 | 2.97 | 18.91 | 0.98426 | 86.05 | 1.5 | 0.2 | 0 | 18.47 | 0 | 0 | 100 | 8045 | 85.88 | 18.5
2024-06-05 19:00 | 15 | 15 | 589 | 0 | 0 | 0 | 0 | 171 | 1.96 | 3.44 | 18.71 | 0.9883 | 86.07 | 1.4 | 0.1 | 0 | 18.33 | 0 | 0 | 100 | 8044 | 85.9 | 18.39
2024-06-05 19:15 | 15 | 15 | 590 | 0 | 0 | 0 | 0 | 159 | 1.64 | 2.49 | 18.6 | 0.98718 | 86.08 | 1.4 | 0.2 | 0 | 18.2 | 0 | 0 | 100 | 8044 | 85.91 | 18.23
2024-06-05 19:30 | 15 | 15 | 573 | 0 | 0.017021 | 0 | 0 | 167 | 1.95 | 2.91 | 18.56 | 0.97889 | 86.08 | 1.4 | 0.1 | 1.0213 | 18.02 | 0 | 0 | 100 | 8040 | 85.91 | 18.1
2024-06-05 19:45 | 15 | 15 | 559 | 0 | 0 | 0 | 0 | 165 | 2.16 | 3.46 | 18.4 | 0.98213 | 86.08 | 1.4 | 0.2 | 0 | 17.91 | 0 | 0 | 100 | 8041 | 85.91 | 18.03
2024-06-05 20:00 | 15 | 15 | 539 | 0 | 0 | 0 | 0 | 169 | 2.28 | 3.21 | 18.5 | 0.97365 | 86.1 | 1.4 | 0.2 | 0 | 17.89 | 0 | 0 | 100 | 8039 | 85.93 | 18.01
2024-06-05 20:15 | 15 | 15 | 520 | 0 | 0 | 0 | 0 | 167 | 2.77 | 4.72 | 18.76 | 0.96117 | 86.11 | 1.4 | 0.2 | 0 | 17.92 | 0 | 0 | 100 | 8038 | 85.94 | 18.09
2024-06-05 20:30 | 15 | 15 | 526 | 0 | 0 | 0 | 0 | 165 | 3.32 | 5.99 | 18.81 | 0.96601 | 86.11 | 1.5 | 0.3 | 0 | 18.06 | 0 | 0 | 100 | 8038 | 85.94 | 18.23
2024-06-05 20:45 | 15 | 15 | 548 | 0 | 0 | 0 | 0 | 167 | 3.08 | 5.85 | 18.63 | 0.98207 | 86.11 | 1.5 | 0.1 | 0 | 18.15 | 0 | 0 | 100 | 8037 | 85.95 | 18.22
2024-06-05 21:00 | 15 | 15 | 551 | 0 | 0 | 0 | 0 | 172 | 2.88 | 5.71 | 18.61 | 0.98937 | 86.13 | 1.5 | 0.2 | 0 | 18.25 | 0 | 0 | 100 | 8036 | 85.96 | 18.25
2024-06-05 21:15 | 15 | 15 | 562 | 0 | 0.017021 | 0 | 0 | 170 | 2.82 | 5.39 | 18.64 | 0.9903 | 86.15 | 1.5 | 0.2 | 1.0213 | 18.29 | 0 | 0 | 100 | 8033 | 85.98 | 18.3
2024-06-05 21:30 | 15 | 15 | 606 | 0 | 0 | 0 | 0 | 174 | 2.79 | 4.64 | 18.73 | 0.98474 | 86.17 | 1.4 | 0.1 | 0 | 18.3 | 0 | 0 | 100 | 8034 | 86 | 18.3
2024-06-05 21:45 | 15 | 15 | 616 | 0 | 0.034043 | 0 | 0 | 175 | 2.7 | 4.76 | 18.8 | 0.98644 | 86.18 | 1.4 | 0.2 | 1.0213 | 18.4 | 0 | 0 | 100 | 8032 | 86.02 | 18.38
2024-06-05 22:00 | 15 | 15 | 629 | 0 | 0.017021 | 0 | 0 | 174 | 2.9 | 4.89 | 18.8 | 0.9929 | 86.19 | 1.5 | 0.2 | 1.0213 | 18.49 | 0 | 0 | 100 | 8033 | 86.02 | 18.48
2024-06-05 22:15 | 15 | 15 | 580 | 0 | 0 | 0 | 0 | 177 | 2.56 | 5.74 | 18.78 | 0.99599 | 86.19 | 1.5 | 0.2 | 0 | 18.52 | 0 | 0 | 100 | 8030 | 86.02 | 18.51
2024-06-05 22:30 | 15 | 15 | 627 | 0 | 0.017021 | 0 | 0 | 175 | 2.59 | 4.33 | 18.8 | 0.99151 | 86.18 | 1.5 | 0.2 | 1.0213 | 18.46 | 0 | 0 | 100 | 8029 | 86.01 | 18.47
2024-06-05 22:45 | 15 | 15 | 626 | 0 | 0.017021 | 0 | 0 | 167 | 2.99 | 4.66 | 18.79 | 0.99213 | 86.17 | 1.5 | 0.2 | 1.0213 | 18.47 | 0 | 0 | 100 | 8030 | 86 | 18.48
2024-06-05 23:00 | 15 | 15 | 603 | 0 | 0.017021 | 0 | 0 | 158 | 3.2 | 5.75 | 18.79 | 0.99675 | 86.16 | 1.4 | 0.1 | 1.0213 | 18.55 | 0 | 0 | 100 | 8026 | 85.99 | 18.55
2024-06-05 23:15 | 15 | 15 | 582 | 0 | 0.017021 | 0 | 0 | 163 | 2.65 | 5.42 | 18.74 | 0.99802 | 86.14 | 1.5 | 0.1 | 1.0213 | 18.56 | 0 | 0 | 100 | 8026 | 85.96 | 18.52
2024-06-05 23:30 | 15 | 15 | 584 | 0 | 0 | 0 | 0 | 174 | 2.94 | 6.36 | 18.77 | 0.99522 | 86.12 | 1.5 | 0.2 | 0 | 18.5 | 0 | 0 | 100 | 8026 | 85.95 | 18.46
2024-06-05 23:45 | 15 | 15 | 560 | 0 | 0 | 0 | 0 | 165 | 3.13 | 5.62 | 18.7 | 0.99263 | 86.11 | 1.5 | 0.1 | 0 | 18.39 | 0 | 0 | 100 | 8025 | 85.94 | 18.42
2024-06-06 | 15 | 15 | 547 | 0 | 0 | 0 | 0 | 156 | 3.49 | 6.57 | 18.7 | 0.99077 | 86.1 | 1.5 | 0.2 | 0 | 18.35 | 0 | 0 | 100 | 8020 | 85.93 | 18.39
2024-06-06 00:15 | 15 | 15 | 534 | 0 | 0 | 0 | 0 | 166 | 3.43 | 6.77 | 18.69 | 0.98953 | 86.09 | 1.5 | 0.2 | 0 | 18.33 | 0 | 0 | 100 | 8017 | 85.91 | 18.42
2024-06-06 00:30 | 15 | 15 | 512 | 0 | 0 | 0 | 0 | 168 | 4.05 | 6.92 | 18.68 | 0.9632 | 86.07 | 1.5 | 0.2 | 0 | 18.26 | 0 | 0 | 100 | 8020 | 85.9 | 18.33
2024-06-06 00:45 | 15 | 15 | 495 | 0 | 0 | 0 | 0 | 161 | 3.89 | 7.22 | 18.67 | 0.98612 | 86.04 | 1.4 | 0.3 | 0 | 18.27 | 0 | 0 | 100 | 8020 | 85.87 | 18.3
2024-06-06 01:00 | 15 | 15 | 487 | 0 | 0 | 0 | 0 | 168 | 4.15 | 6.91 | 18.62 | 0.98781 | 86.02 | 1.6 | 0.4 | 0 | 18.22 | 0 | 0 | 100 | 8019 | 85.85 | 18.27
2024-06-06 01:15 | 15 | 15 | 483 | 0 | 0 | 0 | 0 | 166 | 4.72 | 8.57 | 18.62 | 0.98688 | 86.01 | 1.5 | 0.1 | 0 | 18.23 | 0 | 0 | 100 | 8017 | 85.84 | 18.28
2024-06-06 01:30 | 15 | 15 | 488 | 0 | 0 | 0 | 0 | 164 | 4.61 | 8.94 | 18.6 | 0.99139 | 86 | 1.4 | 0.1 | 0 | 18.27 | 0 | 0 | 100 | 8017 | 85.83 | 18.3
2024-06-06 01:45 | 15 | 15 | 503 | 0 | 0 | 0 | 0 | 164 | 4.73 | 8.5 | 18.57 | 0.99418 | 85.98 | 1.4 | 0.3 | 0 | 18.28 | 0 | 0 | 100 | 8016 | 85.82 | 18.32
2024-06-06 02:00 | 15 | 15 | 501 | 0 | 0 | 0 | 0 | 162 | 3.81 | 6.57 | 18.55 | 0.99637 | 85.98 | 1.5 | 0.2 | 0 | 18.31 | 0 | 0 | 100 | 8017 | 85.81 | 18.32
2024-06-06 02:15 | 15 | 15 | 498 | 0 | 0 | 0 | 0 | 165 | 4.19 | 8.7 | 18.61 | 0.9945 | 85.96 | 1.3 | 0.2 | 0 | 18.33 | 0 | 0 | 100 | 8014 | 85.8 | 18.35
2024-06-06 02:30 | 15 | 15 | 619 | 0 | 0 | 0 | 0 | 161 | 4.32 | 7.91 | 18.6 | 0.99606 | 85.96 | 1.5 | 0.1 | 0 | 18.35 | 0 | 0 | 100 | 8015 | 85.79 | 18.37
2024-06-06 02:45 | 15 | 15 | 543 | 0 | 0 | 1 | 24 | 159 | 4.63 | 8.95 | 18.57 | 0.99699 | 85.94 | 1.8 | 0.3 | 0 | 18.34 | 0 | 0 | 100 | 8014 | 85.78 | 18.35
2024-06-06 03:00 | 15 | 15 | 503 | 0 | 0 | 0 | 0 | 163 | 4.09 | 7.93 | 18.73 | 0.98335 | 85.93 | 1.5 | 0.1 | 0 | 18.27 | 0 | 0 | 100 | 8013 | 85.76 | 18.26
2024-06-06 03:15 | 15 | 15 | 493 | 0 | 0 | 0 | 0 | 163 | 3.54 | 6.9 | 18.8 | 0.97814 | 85.95 | 1.5 | 0.2 | 0 | 18.27 | 0 | 0 | 100 | 8012 | 85.78 | 18.24
2024-06-06 03:30 | 15 | 15 | 493 | 0 | 0 | 0 | 0 | 160 | 3.2 | 6.01 | 18.6 | 0.98765 | 85.94 | 1.4 | 0.2 | 0 | 18.19 | 0 | 0 | 100 | 8010 | 85.77 | 18.18
2024-06-06 03:45 | 15 | 15 | 474 | 0 | 0 | 0 | 0 | 153 | 2.73 | 5.28 | 18.67 | 0.97078 | 85.94 | 1.4 | 0.2 | 0 | 18.01 | 0 | 0 | 100 | 8008 | 85.77 | 18.08
2024-06-06 04:00 | 15 | 15 | 481 | 0 | 0.017021 | 0 | 0 | 183 | 1.44 | 2.72 | 18.39 | 0.97754 | 85.95 | 1.5 | 0.2 | 1.0213 | 17.83 | 0 | 0 | 100 | 8008 | 85.78 | 17.87
2024-06-06 04:15 | 15 | 15 | 467 | 0 | 0 | 0 | 0 | 149 | 2.02 | 3.57 | 18.4 | 0.97078 | 85.96 | 1.4 | 0.2 | 0 | 17.75 | 0 | 0 | 100 | 8006 | 85.79 | 17.78
2024-06-06 04:30 | 15 | 15 | 470 | 0 | 0 | 0 | 0 | 165 | 1.51 | 2.61 | 18.38 | 0.97484 | 85.95 | 1.5 | 0.2 | 0 | 17.78 | 0 | 0 | 100 | 8006 | 85.78 | 17.81
2024-06-06 04:45 | 15 | 15 | 483 | 0 | 0 | 0 | 0 | 168 | 1.05 | 1.61 | 18.09 | 0.98504 | 85.95 | 1.4 | 0.2 | 0 | 17.69 | 0 | 0 | 100 | 8004 | 85.78 | 17.56
2024-06-06 05:00 | 15 | 15 | 495 | 0 | 0 | 0 | 0 | 155 | 0.91 | 1.58 | 17.98 | 0.97974 | 85.96 | 1.4 | 0.1 | 0 | 17.47 | 0 | 0 | 100 | 8005 | 85.79 | 17.39
2024-06-06 05:15 | 15 | 15 | 502 | 0.3 | 0.017021 | 0 | 0 | 151 | 1.4 | 1.94 | 18.13 | 0.97102 | 85.96 | 1.5 | 0.2 | 1.0213 | 17.47 | 0 | 0 | 100 | 8004 | 85.79 | 17.34
2024-06-06 05:30 | 15 | 15 | 509 | 4.6 | 0 | 0 | 0 | 155 | 1.3 | 2.34 | 17.95 | 0.97915 | 85.96 | 1.5 | 0.1 | 0 | 17.43 | 0 | 0 | 100 | 8004 | 85.79 | 17.25
2024-06-06 05:45 | 15 | 15 | 509 | 16.1 | 0 | 0 | 0 | 154 | 1.04 | 1.71 | 18.06 | 0.9724 | 85.97 | 1.4 | 0.2 | 0 | 17.45 | 0 | 0 | 100 | 8003 | 85.8 | 17.28
2024-06-06 06:00 | 15 | 15 | 502 | 37 | 0 | 0 | 0 | 153 | 1.19 | 2.05 | 18.18 | 0.97805 | 85.97 | 1.4 | 0.2 | 0 | 17.63 | 0 | 0 | 100 | 8002 | 85.8 | 17.45
2024-06-06 06:15 | 15 | 15 | 495 | 24.3 | 0 | 0 | 0 | 154 | 1.23 | 2.37 | 18.37 | 0.9764 | 85.98 | 1.5 | 0.2 | 0 | 17.83 | 0 | 0 | 100 | 8001 | 85.82 | 17.59
2024-06-06 06:30 | 15 | 15 | 488 | 26 | 0.017021 | 0 | 0 | 165 | 1.04 | 1.69 | 18.4 | 0.97504 | 86.01 | 1.5 | 0.2 | 1.0213 | 17.82 | 0 | 0 | 100 | 7995 | 85.84 | 17.67
2024-06-06 06:45 | 15 | 14 | 459 | 37.4 | 0 | 0 | 0 | 156 | 1.34 | 2.83 | 18.82 | 0.95481 | 86.03 | 1.5 | 0.2 | 0 | 17.92 | 0 | 0 | 100 | 8001 | 85.87 | 17.88
2024-06-06 07:00 | 15 | 0 | 456 | 140.1 | 0 | 0 | 0 | 152 | 1.17 | 1.62 | 18.88 | 0.97785 | 86.05 | 1.5 | 0.2 | 0 | 18.33 | 0 | 0 | 100 | 7995 | 85.88 | 18.3
2024-06-06 07:15 | 15 | 0 | 454 | 271.1 | 0 | 0 | 0 | 165 | 1.06 | 1.75 | 19.54 | 0.99571 | 86.05 | 1.5 | 0.2 | 0 | 19.63 | 0 | 0 | 100 | 8000 | 85.9 | 19.79
2024-06-06 07:30 | 15 | 0 | 454 | 291.5 | 0 | 0 | 0 | 168 | 0.97 | 1.56 | 20.27 | 0.99965 | 86.07 | 1.5 | 0.2 | 0 | 21.2 | 0 | 0 | 100 | 8001 | 85.91 | 21.85
2024-06-06 07:45 | 15 | 0 | 452 | 288.1 | 0 | 0 | 0 | 173 | 0.6 | 1.34 | 20.53 | 1.0044 | 86.07 | 1.5 | 0.1 | 0 | 22.57 | 0 | 0 | 100 | 7999 | 85.91 | 23.7
2024-06-06 08:00 | 15 | 0 | 453 | 262.5 | 0 | 0 | 0 | 193 | 0.51 | 1.22 | 20.5 | 0.9951 | 86.09 | 1.5 | 0.1 | 0 | 22.75 | 0 | 0 | 100 | 7999 | 85.93 | 23.79
2024-06-06 08:15 | 15 | 0 | 453 | 305.6 | 0 | 0 | 0 | 199 | 0.7 | 1.44 | 21.21 | 1.0006 | 86.11 | 1.5 | 0.1 | 0 | 23.07 | 0 | 0 | 100 | 8001 | 85.94 | 24.25
2024-06-06 08:30 | 15 | 0 | 452 | 442.4 | 0 | 0 | 0 | 175 | 0.72 | 1.92 | 21.77 | 0.99992 | 86.11 | 1.6 | 0.2 | 0 | 23.51 | 0 | 0 | 100 | 8000 | 85.94 | 24.71
2024-06-06 08:45 | 15 | 0 | 453 | 239.7 | 0 | 0 | 0 | 205 | 0.63 | 1.56 | 21.83 | 1.0077 | 86.11 | 1.5 | 0.1 | 0 | 24.44 | 0 | 0 | 100 | 8001 | 85.94 | 26.03
2024-06-06 09:00 | 15 | 0 | 453 | 177.5 | 0 | 0 | 0 | 263 | 0.45 | 1.2 | 21.15 | 0.99954 | 86.11 | 1.5 | 0.2 | 0 | 23.6 | 0 | 0 | 100 | 8000 | 85.94 | 24.86
2024-06-06 09:15 | 15 | 0 | 453 | 207.3 | 0 | 0 | 0 | 241 | 0.72 | 1.57 | 20.92 | 1.0045 | 86.11 | 1.5 | 0.1 | 0 | 23.13 | 0 | 0 | 100 | 8002 | 85.94 | 24.47
2024-06-06 09:30 | 15 | 0 | 453 | 223.1 | 0 | 0 | 0 | 207 | 0.59 | 1.26 | 21.16 | 0.99853 | 86.12 | 1.5 | 0.2 | 0 | 22.93 | 0 | 0 | 100 | 8002 | 85.95 | 24.24
2024-06-06 09:45 | 15 | 0 | 454 | 228.9 | 0 | 0 | 0 | 224 | 0.66 | 1.64 | 21.21 | 1.0046 | 86.13 | 1.6 | 0.2 | 0 | 23.14 | 0 | 0 | 100 | 8004 | 85.96 | 24.53
2024-06-06 10:00 | 15 | 0 | 454 | 126.9 | 0 | 0 | 0 | 180 | 0.75 | 2.13 | 21.35 | 0.99523 | 86.14 | 1.5 | 0.1 | 0 | 22.81 | 0 | 0 | 100 | 8003 | 85.97 | 24.09
2024-06-06 10:15 | 15 | 0 | 454 | 123.9 | 0 | 0 | 0 | 196 | 1.06 | 2.03 | 21.05 | 1.0049 | 86.14 | 1.5 | 0.1 | 0 | 22.53 | 0 | 0 | 100 | 8004 | 85.97 | 23.64
2024-06-06 10:30 | 15 | 4 | 668 | 84.3 | 0.2383 | 0 | 0 | 177 | 1.21 | 2.4 | 20.95 | 1.0006 | 86.14 | 1.5 | 0.1 | 7.1404 | 22.2 | 0 | 0 | 100 | 8005 | 85.96 | 23.3
2024-06-06 10:45 | 15 | 15 | 657 | 28.3 | 1.0894 | 0 | 0 | 191 | 1.38 | 2.66 | 20.45 | 1.0019 | 86.14 | 1.5 | 0.2 | 16.3191 | 21.43 | 0 | 0 | 100 | 7999 | 85.97 | 22.19
2024-06-06 11:00 | 15 | 15 | 904 | 45 | 1.5319 | 0 | 0 | 202 | 1.39 | 2.93 | 20.07 | 1.0002 | 86.15 | 1.5 | 0.2 | 15.2979 | 20.61 | 0 | 0 | 100 | 8000 | 85.97 | 21.24
2024-06-06 11:15 | 15 | 15 | 566 | 114.5 | 0.25532 | 0 | 0 | 189 | 1.76 | 3.03 | 20 | 1.0024 | 86.14 | 1.5 | 0.2 | 6.1191 | 20.23 | 0 | 0 | 100 | 8000 | 85.97 | 20.81
2024-06-06 11:30 | 15 | 15 | 550 | 194.5 | 0 | 0 | 0 | 178 | 1.93 | 4.01 | 20.19 | 0.99784 | 86.13 | 1.5 | 0.1 | 0 | 20.35 | 0 | 0 | 100 | 8005 | 85.96 | 20.89
2024-06-06 11:45 | 15 | 15 | 473 | 607.4 | 0 | 0 | 0 | 172 | 2.14 | 4.96 | 20.95 | 0.9901 | 86.1 | 1.5 | 0.2 | 0 | 21.12 | 0 | 0 | 100 | 8020 | 85.94 | 21.7
2024-06-06 12:00 | 15 | 3 | 453 | 896.3 | 0 | 0 | 0 | 169 | 2.97 | 6.04 | 21.81 | 0.99173 | 86.08 | 1.5 | 0.2 | 0 | 22.56 | 0 | 0 | 100 | 8042 | 85.91 | 23.52
2024-06-06 12:15 | 15 | 0 | 453 | 447.5 | 0 | 0 | 0 | 188 | 2.44 | 5.43 | 21.74 | 1.0029 | 86.07 | 1.5 | 0.1 | 0 | 23.27 | 0 | 0 | 100 | 8045 | 85.9 | 24.7
2024-06-06 12:30 | 15 | 0 | 452 | 692.5 | 0 | 0 | 0 | 180 | 2.42 | 5.01 | 21.93 | 0.9978 | 86.06 | 1.5 | 0.2 | 0 | 23.55 | 0 | 0 | 100 | 8058 | 85.89 | 25.1
2024-06-06 12:45 | 15 | 0 | 451 | 840.7 | 0 | 0 | 0 | 173 | 2.46 | 4.96 | 22.69 | 0.98501 | 86.04 | 1.5 | 0.1 | 0 | 24.09 | 0 | 0 | 100 | 8075 | 85.88 | 25.97
2024-06-06 13:00 | 15 | 0 | 453 | 394.5 | 0 | 0 | 0 | 191 | 1.98 | 4.06 | 22.29 | 0.99735 | 86.03 | 1.6 | 0.1 | 0 | 24.53 | 0 | 0 | 100 | 8077 | 85.86 | 26.95
2024-06-06 13:15 | 15 | 0 | 456 | 243.7 | 0 | 0 | 0 | 186 | 1.52 | 4.7 | 21.81 | 1.0051 | 86.02 | 1.5 | 0.1 | 0 | 24.25 | 0 | 0 | 100 | 8077 | 85.85 | 26.65
2024-06-06 13:30 | 15 | 0 | 453 | 189.7 | 0 | 0 | 0 | 198 | 0.87 | 2.36 | 21.63 | 1.0004 | 86.01 | 1.5 | 0.2 | 0 | 23.67 | 0 | 0 | 100 | 8074 | 85.83 | 25.83
2024-06-06 13:45 | 15 | 7 | 548 | 113.4 | 0 | 0 | 0 | 176 | 1.74 | 3.24 | 21.27 | 1.0021 | 86.01 | 1.5 | 0.1 | 0 | 23.09 | 0 | 0 | 100 | 8071 | 85.83 | 25
2024-06-06 14:00 | 15 | 15 | 556 | 192.7 | 0 | 0 | 0 | 177 | 1.78 | 3.06 | 20.95 | 0.99858 | 86 | 1.5 | 0.1 | 0 | 22.21 | 0 | 0 | 100 | 8069 | 85.83 | 23.8
2024-06-06 14:15 | 15 | 15 | 499 | 208.6 | 0 | 0 | 0 | 183 | 2.17 | 4.3 | 20.81 | 1.0003 | 85.98 | 1.5 | 0.1 | 0 | 22.03 | 0 | 0 | 100 | 8063 | 85.8 | 23.45
2024-06-06 14:30 | 15 | 15 | 470 | 181.1 | 0 | 0 | 0 | 194 | 1.87 | 3.34 | 20.91 | 1.0031 | 85.97 | 1.5 | 0.1 | 0 | 21.88 | 0 | 0 | 100 | 8064 | 85.8 | 23.2
2024-06-06 14:45 | 15 | 12 | 493 | 144.1 | 0 | 0 | 0 | 180 | 2.2 | 4.27 | 20.93 | 0.99617 | 85.95 | 1.5 | 0.2 | 0 | 21.97 | 0 | 0 | 100 | 8063 | 85.78 | 23.15
2024-06-06 15:00 | 15 | 15 | 503 | 138.2 | 0 | 0 | 0 | 179 | 2.22 | 5.06 | 20.55 | 0.99328 | 85.94 | 1.4 | 0.1 | 0 | 21.47 | 0 | 0 | 100 | 8062 | 85.77 | 22.42
2024-06-06 15:15 | 15 | 15 | 611 | 107.1 | 1.5489 | 0 | 0 | 181 | 1.79 | 3.05 | 20.36 | 0.99955 | 85.93 | 1.5 | 0.2 | 26.5191 | 21.11 | 0 | 0 | 100 | 8059 | 85.76 | 21.96
2024-06-06 15:30 | 15 | 15 | 800 | 105.5 | 1.0213 | 0 | 0 | 163 | 2.21 | 4.74 | 19.93 | 1.0003 | 85.92 | 1.5 | 0.2 | 33.6596 | 20.53 | 0 | 0 | 100 | 8056 | 85.75 | 21.14
2024-06-06 15:45 | 15 | 15 | 762 | 54.9 | 3.1957 | 0 | 0 | 183 | 1.55 | 3.83 | 19.42 | 1.0005 | 85.93 | 1.5 | 0.2 | 35.6979 | 19.9 | 0.6 | 12 | 100 | 8055 | 85.75 | 20.53
2024-06-06 16:00 | 15 | 15 | 747 | 47.3 | 1.4979 | 0 | 0 | 167 | 1.89 | 3.5 | 19.34 | 0.99747 | 85.93 | 1.4 | 0.1 | 14.2809 | 19.32 | 0.2 | 12 | 100 | 8055 | 85.75 | 19.94
2024-06-06 16:15 | 15 | 15 | 683 | 55.4 | 1.0383 | 1 | 14 | 183 | 1.62 | 3.98 | 19.31 | 0.99978 | 85.93 | 1.5 | 0.2 | 10.2 | 19.29 | 0.2 | 12 | 100 | 8052 | 85.76 | 19.75
2024-06-06 16:30 | 15 | 15 | 590 | 57.9 | 0.068085 | 0 | 0 | 176 | 1.92 | 3.54 | 19.33 | 0.99987 | 85.93 | 1.4 | 0.2 | 1.0213 | 19.39 | 0.2 | 12 | 100 | 8050 | 85.76 | 19.67
2024-06-06 16:45 | 15 | 15 | 582 | 40.6 | 0 | 0 | 0 | 188 | 1.9 | 3.87 | 19.35 | 0.99997 | 85.95 | 1.4 | 0.2 | 0 | 19.29 | 0 | 0 | 100 | 8051 | 85.79 | 19.5
2024-06-06 17:00 | 15 | 15 | 564 | 20.7 | 0 | 0 | 0 | 175 | 1.64 | 2.81 | 19.34 | 0.99925 | 85.98 | 1.4 | 0.2 | 0 | 19.19 | 0 | 0 | 100 | 8045 | 85.81 | 19.41
2024-06-06 17:15 | 15 | 15 | 693 | 4.7 | 0.44255 | 0 | 0 | 179 | 1.41 | 2.23 | 19.25 | 0.99859 | 86 | 1.4 | 0.2 | 4.0809 | 19.11 | 0 | 0 | 100 | 8045 | 85.83 | 19.28
2024-06-06 17:30 | 15 | 15 | 825 | 1.5 | 0.39149 | 1 | 8 | 162 | 2.55 | 4.85 | 19.13 | 0.99795 | 85.99 | 1.5 | 0.1 | 3.0596 | 18.93 | 0.2 | 12 | 100 | 8045 | 85.82 | 19.09
2024-06-06 17:45 | 15 | 15 | 665 | 0.1 | 0.51064 | 0 | 0 | 162 | 2.2 | 4.53 | 19.1 | 0.99167 | 85.99 | 1.4 | 0.2 | 3.0596 | 18.79 | 0.2 | 12 | 100 | 8044 | 85.82 | 18.9
2024-06-06 18:00 | 15 | 15 | 700 | 0 | 0.3234 | 0 | 0 | 174 | 1.56 | 2.32 | 19.04 | 0.98994 | 86 | 1.4 | 0.2 | 2.0383 | 18.68 | 0.2 | 12 | 100 | 8042 | 85.83 | 18.8
2024-06-06 18:15 | 15 | 15 | 660 | 0 | 0.27234 | 0 | 0 | 158 | 1.59 | 2.09 | 19.09 | 0.98912 | 86.03 | 1.5 | 0.1 | 2.0383 | 18.73 | 0 | 0 | 100 | 8041 | 85.86 | 18.75
2024-06-06 18:30 | 15 | 15 | 644 | 0 | 0.40851 | 0 | 0 | 176 | 1.03 | 1.67 | 18.96 | 0.99398 | 86.05 | 1.4 | 0.1 | 2.0383 | 18.67 | 0 | 0 | 100 | 8037 | 85.88 | 18.7
2024-06-06 18:45 | 15 | 15 | 677 | 0 | 0.27234 | 1 | 24 | 177 | 1.04 | 1.54 | 18.89 | 0.99375 | 86.08 | 1.5 | 0.1 | 2.0383 | 18.61 | 0 | 0 | 100 | 8037 | 85.91 | 18.61
2024-06-06 19:00 | 15 | 15 | 620 | 0 | 0.15319 | 0 | 0 | 171 | 1 | 1.39 | 18.9 | 0.9913 | 86.1 | 1.5 | 0.2 | 1.0213 | 18.55 | 0 | 0 | 100 | 8037 | 85.93 | 18.59
2024-06-06 19:15 | 15 | 15 | 650 | 0 | 0.40851 | 1 | 27 | 175 | 0.86 | 1.2 | 18.89 | 0.99283 | 86.11 | 1.4 | 0.1 | 3.0596 | 18.59 | 0 | 0 | 100 | 8037 | 85.94 | 18.6
2024-06-06 19:30 | 15 | 15 | 631 | 0 | 0.28936 | 0 | 0 | 180 | 0.97 | 1.49 | 18.83 | 0.99564 | 86.14 | 1.5 | 0.2 | 2.0383 | 18.58 | 0 | 0 | 100 | 8036 | 85.97 | 18.58
2024-06-06 19:45 | 15 | 15 | 615 | 0 | 0.11915 | 0 | 0 | 165 | 0.68 | 0.86 | 18.79 | 0.99582 | 86.16 | 1.4 | 0.2 | 1.0213 | 18.53 | 0 | 0 | 100 | 8033 | 85.99 | 18.55
2024-06-06 20:00 | 15 | 15 | 627 | 0 | 0.034043 | 0 | 0 | 164 | 0.95 | 1.19 | 18.7 | 0.9982 | 86.16 | 1.5 | 0.2 | 1.0213 | 18.47 | 0.2 | 12 | 100 | 8032 | 85.99 | 18.48
2024-06-06 20:15 | 15 | 15 | 631 | 0 | 0.051064 | 0 | 0 | 171 | 0.99 | 1.42 | 18.69 | 0.99557 | 86.17 | 1.5 | 0.2 | 1.0213 | 18.44 | 0 | 0 | 100 | 8032 | 86 | 18.39
2024-06-06 20:30 | 15 | 15 | 599 | 0 | 0.034043 | 0 | 0 | 171 | 1.04 | 1.26 | 18.7 | 0.99588 | 86.18 | 1.5 | 0.2 | 1.0213 | 18.45 | 0 | 0 | 100 | 8032 | 86.01 | 18.43
2024-06-06 20:45 | 15 | 15 | 676 | 0 | 0.068085 | 0 | 0 | 171 | 1.26 | 1.73 | 18.7 | 0.99634 | 86.2 | 1.5 | 0.1 | 1.0213 | 18.45 | 0 | 0 | 100 | 8031 | 86.03 | 18.44
2024-06-06 21:00 | 15 | 15 | 634 | 0 | 0.085106 | 0 | 0 | 165 | 1.69 | 2.52 | 18.67 | 0.99542 | 86.22 | 1.5 | 0.2 | 1.0213 | 18.42 | 0 | 0 | 100 | 8028 | 86.05 | 18.44
2024-06-06 21:15 | 15 | 15 | 892 | 0 | 0.22128 | 0 | 0 | 162 | 2.27 | 3.71 | 18.52 | 0.99918 | 86.23 | 1.5 | 0.2 | 4.0809 | 18.33 | 0 | 0 | 100 | 8028 | 86.06 | 18.36
2024-06-06 21:30 | 15 | 15 | 698 | 0 | 0.68085 | 0 | 0 | 172 | 2.52 | 3.83 | 18.53 | 0.99527 | 86.24 | 1.5 | 0.1 | 5.1021 | 18.25 | 0.4 | 12 | 100 | 8027 | 86.07 | 18.3
2024-06-06 21:45 | 15 | 15 | 780 | 0 | 1.0553 | 0 | 0 | 162 | 2.39 | 3.91 | 18.52 | 0.99355 | 86.24 | 1.5 | 0.2 | 10.2 | 18.23 | 0.2 | 12 | 100 | 8026 | 86.07 | 18.27
2024-06-06 22:00 | 15 | 15 | 671 | 0 | 0.90213 | 0 | 0 | 169 | 2.49 | 4.97 | 18.61 | 0.98983 | 86.26 | 1.4 | 0.2 | 6.1191 | 18.25 | 0.4 | 12 | 100 | 8023 | 86.09 | 18.29
2024-06-06 22:15 | 15 | 15 | 689 | 0 | 0.57872 | 0 | 0 | 178 | 1.81 | 4.3 | 18.63 | 0.99512 | 86.27 | 1.5 | 0.2 | 4.0809 | 18.36 | 0.4 | 12 | 100 | 8022 | 86.11 | 18.36
2024-06-06 22:30 | 15 | 15 | 723 | 0 | 0.35745 | 0 | 0 | 175 | 2.35 | 4.53 | 18.71 | 0.99572 | 86.28 | 1.5 | 0.2 | 2.0383 | 18.46 | 0.2 | 12 | 100 | 8022 | 86.11 | 18.46
2024-06-06 22:45 | 15 | 15 | 702 | 0 | 0.28936 | 0 | 0 | 172 | 2.47 | 4.61 | 18.74 | 0.99709 | 86.28 | 1.5 | 0.2 | 2.0383 | 18.53 | 0.2 | 12 | 100 | 8021 | 86.11 | 18.52
2024-06-06 23:00 | 15 | 15 | 654 | 0 | 0.15319 | 0 | 0 | 170 | 2.42 | 5.26 | 18.6 | 0.99932 | 86.28 | 1.5 | 0.1 | 1.0213 | 18.47 | 0.2 | 12 | 100 | 8022 | 86.11 | 18.47
2024-06-06 23:15 | 15 | 15 | 640 | 0 | 0.085106 | 0 | 0 | 181 | 2.52 | 5.28 | 18.58 | 0.9973 | 86.28 | 1.4 | 0.1 | 1.0213 | 18.37 | 0 | 0 | 100 | 8018 | 86.12 | 18.4
2024-06-06 23:30 | 15 | 15 | 728 | 0 | 0.15319 | 0 | 0 | 169 | 2.72 | 6.17 | 18.6 | 0.99746 | 86.27 | 1.5 | 0.2 | 2.0383 | 18.4 | 0.2 | 12 | 100 | 8020 | 86.1 | 18.38
2024-06-06 23:45 | 15 | 15 | 705 | 0 | 0.13617 | 0 | 0 | 174 | 2.81 | 5.53 | 18.6 | 0.99699 | 86.26 | 1.5 | 0.3 | 1.0213 | 18.37 | 0 | 0 | 100 | 8019 | 86.09 | 18.4
2024-06-07 | 15 | 15 | 654 | 0 | 0.15319 | 0 | 0 | 171 | 3.21 | 5.92 | 18.6 | 0.99792 | 86.24 | 1.6 | 0 | 1.0213 | 18.39 | 0.2 | 12 | 100 | 8015 | 86.07 | 18.42
2024-06-07 00:15 | 15 | 15 | 624 | 0 | 0.051064 | 0 | 0 | 164 | 3.32 | 6.36 | 18.67 | 0.99635 | 86.22 | 1.5 | 0.1 | 1.0213 | 18.43 | 0.2 | 12 | 100 | 7996 | 86.05 | 18.58
2024-06-07 00:30 | 15 | 15 | 658 | 0 | 0.068085 | 0 | 0 | 176 | 3.49 | 7.25 | 18.7 | 0.97546 | 86.21 | 1.5 | 0 | 1.0213 | 18.47 | 0 | 0 | 100 | 8005 | 86.03 | 18.59
2024-06-07 00:45 | 15 | 15 | 677 | 0 | 0.11915 | 0 | 0 | 164 | 4.15 | 8.1 | 18.53 | 1.0004 | 86.18 | 1.5 | 0.1 | 1.0213 | 18.43 | 0.2 | 12 | 100 | 8004 | 86.01 | 18.49
2024-06-07 01:00 | 15 | 15 | 624 | 0 | 0.10213 | 0 | 0 | 171 | 3.48 | 7.92 | 18.5 | 0.99761 | 86.16 | 1.4 | 0.2 | 1.0213 | 18.29 | 0 | 0 | 100 | 8000 | 85.99 | 18.35
2024-06-07 01:15 | 15 | 15 | 787 | 0 | 0.15319 | 0 | 0 | 167 | 3.52 | 6.96 | 18.54 | 0.99043 | 86.15 | 1.5 | 0.3 | 4.0809 | 18.21 | 0.2 | 12 | 100 | 8001 | 85.98 | 18.27
2024-06-07 01:30 | 15 | 15 | 672 | 0 | 0.25532 | 0 | 0 | 173 | 3.01 | 7.2 | 18.55 | 0.98747 | 86.13 | 1.4 | 0.3 | 3.0596 | 18.15 | 0.2 | 12 | 100 | 8001 | 85.96 | 18.21
2024-06-07 01:45 | 15 | 15 | 631 | 0 | 0.10213 | 0 | 0 | 168 | 2.91 | 5.39 | 18.64 | 0.97493 | 86.12 | 1.4 | 0.3 | 1.0213 | 18.04 | 0 | 0 | 100 | 8001 | 85.95 | 18.1
2024-06-07 02:00 | 15 | 15 | 573 | 0 | 0.017021 | 0 | 0 | 172 | 2.55 | 6.53 | 18.69 | 0.96817 | 86.1 | 1.5 | 0.1 | 1.0213 | 17.97 | 0 | 0 | 100 | 7999 | 85.93 | 17.99
2024-06-07 02:15 | 15 | 15 | 523 | 0 | 0 | 0 | 0 | 170 | 2.8 | 6 | 18.92 | 0.95115 | 86.09 | 1.4 | 0.3 | 0 | 17.93 | 0 | 0 | 100 | 7999 | 85.91 | 17.92
2024-06-07 02:30 | 15 | 15 | 504 | 0 | 0 | 0 | 0 | 185 | 2.35 | 3.92 | 18.51 | 0.96787 | 86.06 | 1.5 | 0.2 | 0 | 17.81 | 0 | 0 | 100 | 8001 | 85.89 | 17.91
2024-06-07 02:45 | 15 | 15 | 479 | 0 | 0 | 0 | 0 | 175 | 2.29 | 4.4 | 18.59 | 0.95743 | 86.05 | 1.4 | 0.2 | 0 | 17.72 | 0 | 0 | 100 | 7997 | 85.88 | 17.86
2024-06-07 03:00 | 15 | 15 | 465 | 0 | 0 | 0 | 0 | 167 | 3.2 | 4.85 | 18.77 | 0.94578 | 86.04 | 1.5 | 0.2 | 0 | 17.69 | 0 | 0 | 100 | 7996 | 85.87 | 17.94
2024-06-07 03:15 | 15 | 15 | 463 | 0 | 0 | 0 | 0 | 168 | 2.99 | 4.2 | 18.8 | 0.94401 | 86.04 | 1.4 | 0.2 | 0 | 17.69 | 0 | 0 | 100 | 7996 | 85.87 | 18.02
2024-06-07 03:30 | 15 | 15 | 464 | 0 | 0 | 0 | 0 | 162 | 2.44 | 3.65 | 18.61 | 0.9525 | 86.04 | 1.5 | 0.1 | 0 | 17.65 | 0 | 0 | 100 | 7996 | 85.87 | 17.98
2024-06-07 03:45 | 15 | 15 | 465 | 0 | 0 | 0 | 0 | 167 | 2.58 | 4.44 | 18.37 | 0.96598 | 86.04 | 1.5 | 0.2 | 0 | 17.65 | 0 | 0 | 100 | 7995 | 85.87 | 17.88
2024-06-07 04:00 | 15 | 15 | 462 | 0 | 0 | 0 | 0 | 148 | 2.34 | 3.49 | 18.31 | 0.96534 | 86.03 | 1.5 | 0.2 | 0 | 17.55 | 0 | 0 | 100 | 7995 | 85.86 | 17.78
2024-06-07 04:15 | 15 | 8 | 459 | 0 | 0 | 0 | 0 | 155 | 1.61 | 2.75 | 18.41 | 0.9612 | 86.02 | 1.5 | 0.2 | 0 | 17.67 | 0 | 0 | 100 | 7995 | 85.85 | 17.85
2024-06-07 04:30 | 15 | 0 | 459 | 0 | 0 | 0 | 0 | 158 | 1.6 | 2.57 | 17.8 | 0.99335 | 86.02 | 1.4 | 0.2 | 0 | 17.53 | 0 | 0 | 100 | 7993 | 85.85 | 17.63
2024-06-07 04:45 | 15 | 0 | 458 | 0 | 0 | 0 | 0 | 149 | 1.1 | 1.56 | 18.07 | 0.96938 | 86.02 | 1.4 | 0.2 | 0 | 17.4 | 0 | 0 | 100 | 7991 | 85.85 | 17.51
2024-06-07 05:00 | 15 | 0 | 458 | 0 | 0 | 0 | 0 | 153 | 1.43 | 2.37 | 17.93 | 0.98087 | 86.02 | 1.4 | 0.2 | 0 | 17.45 | 0 | 0 | 100 | 7990 | 85.85 | 17.45
2024-06-07 05:15 | 15 | 0 | 458 | 0.1 | 0 | 0 | 0 | 153 | 0.91 | 1.46 | 18.13 | 0.96525 | 86.02 | 1.5 | 0.2 | 0 | 17.42 | 0 | 0 | 100 | 7989 | 85.85 | 17.39
2024-06-07 05:30 | 15 | 0 | 459 | 3.3 | 0 | 0 | 0 | 151 | 1.21 | 1.99 | 17.92 | 0.97516 | 86.03 | 1.4 | 0.2 | 0 | 17.33 | 0 | 0 | 100 | 7988 | 85.86 | 17.27
2024-06-07 05:45 | 15 | 0 | 458 | 18 | 0 | 0 | 0 | 158 | 1.72 | 2.89 | 17.67 | 0.98766 | 86.04 | 1.4 | 0.2 | 0 | 17.29 | 0 | 0 | 100 | 7987 | 85.87 | 17.16
2024-06-07 06:00 | 15 | 0 | 458 | 37.3 | 0 | 0 | 0 | 152 | 2.01 | 3.75 | 17.89 | 0.97895 | 86.05 | 1.5 | 0.2 | 0 | 17.35 | 0 | 0 | 100 | 7988 | 85.88 | 17.28
2024-06-07 06:15 | 15 | 0 | 456 | 55.5 | 0 | 0 | 0 | 144 | 1.98 | 3.17 | 18.29 | 0.96798 | 86.07 | 1.5 | 0.2 | 0 | 17.6 | 0 | 0 | 100 | 7991 | 85.9 | 17.53
2024-06-07 06:30 | 15 | 0 | 456 | 76.8 | 0 | 0 | 0 | 160 | 1.41 | 2.41 | 18.69 | 0.97003 | 86.08 | 1.5 | 0.2 | 0 | 18.15 | 0 | 0 | 100 | 7985 | 85.92 | 18.09
2024-06-07 06:45 | 15 | 0 | 456 | 97.6 | 0 | 0 | 0 | 151 | 1.42 | 2.36 | 18.94 | 0.97922 | 86.1 | 1.5 | 0.1 | 0 | 18.59 | 0 | 0 | 100 | 7984 | 85.94 | 18.55
2024-06-07 07:00 | 15 | 0 | 455 | 136.9 | 0 | 0 | 0 | 160 | 1.44 | 2.32 | 19.35 | 0.99061 | 86.12 | 1.5 | 0.2 | 0 | 19.19 | 0 | 0 | 100 | 7987 | 85.95 | 19.13
2024-06-07 07:15 | 15 | 0 | 454 | 199.7 | 0 | 0 | 0 | 168 | 1.85 | 3.21 | 19.93 | 0.98737 | 86.13 | 1.5 | 0.1 | 0 | 19.95 | 0 | 0 | 100 | 7986 | 85.97 | 19.97
2024-06-07 07:30 | 15 | 0 | 453 | 374.5 | 0 | 0 | 0 | 174 | 2.2 | 3.46 | 20.69 | 0.98556 | 86.14 | 1.5 | 0.2 | 0 | 21.35 | 0 | 0 | 100 | 7991 | 85.98 | 21.51
2024-06-07 07:45 | 15 | 0 | 452 | 313.8 | 0 | 0 | 0 | 163 | 1.94 | 3.21 | 21.2 | 0.96706 | 86.15 | 1.5 | 0.1 | 0 | 22.44 | 0 | 0 | 100 | 7989 | 85.98 | 22.73
2024-06-07 08:00 | 15 | 0 | 451 | 421.1 | 0 | 0 | 0 | 179 | 1.54 | 2.94 | 21.59 | 0.9648 | 86.16 | 1.5 | 0.1 | 0 | 23.28 | 0 | 0 | 100 | 7992 | 86 | 23.88
2024-06-07 08:15 | 15 | 0 | 451 | 458.2 | 0 | 0 | 0 | 178 | 1.07 | 1.9 | 22.17 | 0.96645 | 86.18 | 1.5 | 0.1 | 0 | 24.39 | 0 | 0 | 100 | 7997 | 86.01 | 25.57
2024-06-07 08:30 | 15 | 0 | 452 | 350.3 | 0 | 0 | 0 | 228 | 0.62 | 1.45 | 21.63 | 1.0062 | 86.2 | 1.5 | 0.1 | 0 | 25.02 | 0 | 0 | 100 | 7996 | 86.03 | 26.4
2024-06-07 08:45 | 15 | 0 | 451 | 474.7 | 0 | 0 | 0 | 249 | 0.79 | 1.69 | 21.59 | 0.99973 | 86.2 | 1.5 | 0.1 | 0 | 24.6 | 0 | 0 | 100 | 7999 | 86.04 | 25.88
2024-06-07 09:00 | 15 | 0 | 452 | 382 | 0 | 0 | 0 | 276 | 0.82 | 2.57 | 21.07 | 1.0069 | 86.21 | 1.6 | 0.1 | 0 | 24.59 | 0 | 0 | 100 | 8002 | 86.04 | 25.89
2024-06-07 09:15 | 15 | 0 | 452 | 501.8 | 0 | 0 | 0 | 242 | 0.95 | 2.69 | 21.67 | 0.99523 | 86.2 | 1.6 | 0.1 | 0 | 24.4 | 0 | 0 | 100 | 8006 | 86.04 | 25.73
2024-06-07 09:30 | 15 | 0 | 451 | 538.2 | 0 | 0 | 0 | 218 | 0.95 | 2.48 | 22.31 | 0.99762 | 86.2 | 1.6 | 0.1 | 0 | 25.34 | 0 | 0 | 100 | 8010 | 86.03 | 26.92
2024-06-07 09:45 | 15 | 0 | 451 | 437.3 | 0 | 0 | 0 | 218 | 0.82 | 2.11 | 22.05 | 0.99618 | 86.2 | 1.5 | 0.1 | 0 | 25.41 | 0 | 0 | 100 | 8017 | 86.03 | 26.97
2024-06-07 10:00 | 15 | 0 | 452 | 291.6 | 0 | 0 | 0 | 261 | 0.82 | 1.91 | 21.19 | 0.99788 | 86.2 | 1.5 | 0.1 | 0 | 24.69 | 0 | 0 | 100 | 8017 | 86.03 | 26
2024-06-07 10:15 | 15 | 0 | 452 | 260.9 | 0 | 0 | 0 | 209 | 0.66 | 1.27 | 21.62 | 0.99789 | 86.2 | 1.5 | 0.2 | 0 | 24.19 | 0 | 0 | 100 | 8019 | 86.03 | 25.57
2024-06-07 10:30 | 15 | 0 | 451 | 551.6 | 0 | 0 | 0 | 198 | 0.7 | 1.98 | 22.06 | 0.99444 | 86.19 | 1.5 | 0.1 | 0 | 24.45 | 0 | 0 | 100 | 8023 | 86.02 | 25.89
2024-06-07 10:45 | 15 | 0 | 452 | 382.5 | 0 | 0 | 0 | 258 | 0.77 | 2.25 | 21.77 | 0.99953 | 86.18 | 1.5 | 0.1 | 0 | 24.82 | 0 | 0 | 100 | 8026 | 86.01 | 26.18
2024-06-07 11:00 | 15 | 0 | 452 | 564.6 | 0 | 0 | 0 | 221 | 0.91 | 2.82 | 22.37 | 0.99509 | 86.18 | 1.5 | 0.1 | 0 | 25.19 | 0 | 0 | 100 | 8034 | 86.01 | 26.59
2024-06-07 11:15 | 15 | 0 | 451 | 445.3 | 0 | 0 | 0 | 205 | 0.7 | 1.93 | 21.91 | 0.99864 | 86.18 | 1.5 | 0.1 | 0 | 25.11 | 0 | 0 | 100 | 8039 | 86.01 | 26.45
2024-06-07 11:30 | 15 | 0 | 452 | 312.7 | 0 | 0 | 0 | 204 | 0.79 | 1.85 | 22.17 | 1.0084 | 86.18 | 1.5 | 0.1 | 0 | 25.04 | 0 | 0 | 100 | 8038 | 86.01 | 26.56
2024-06-07 11:45 | 15 | 0 | 454 | 198.1 | 0 | 0 | 0 | 213 | 0.95 | 2.15 | 21.67 | 0.99446 | 86.18 | 1.5 | 0.2 | 0 | 24.59 | 0 | 0 | 100 | 8039 | 86.01 | 26.18
2024-06-07 12:00 | 15 | 0 | 453 | 209.3 | 0 | 0 | 0 | 222 | 0.62 | 1.33 | 21.43 | 0.99977 | 86.18 | 1.5 | 0.1 | 0 | 23.76 | 0 | 0 | 100 | 8041 | 86 | 25.31
2024-06-07 12:15 | 15 | 0 | 453 | 217.2 | 0 | 0 | 0 | 206 | 0.62 | 1.75 | 21.49 | 1.0016 | 86.17 | 1.5 | 0.1 | 0 | 23.67 | 0 | 0 | 100 | 8039 | 85.99 | 25.15
2024-06-07 12:30 | 15 | 0 | 454 | 168.9 | 0 | 0 | 0 | 186 | 0.72 | 1.82 | 21.3 | 0.99908 | 86.15 | 1.5 | 0.1 | 0 | 23.28 | 0 | 0 | 100 | 8039 | 85.98 | 24.7
2024-06-07 12:45 | 15 | 0 | 453 | 294.1 | 0 | 0 | 0 | 199 | 0.76 | 1.81 | 21.51 | 1.0011 | 86.14 | 1.6 | 0.2 | 0 | 23.42 | 0 | 0 | 100 | 8044 | 85.97 | 24.73
2024-06-07 13:00 | 15 | 0 | 453 | 195.2 | 0 | 0 | 0 | 179 | 0.83 | 1.52 | 21.88 | 1.0005 | 86.13 | 1.5 | 0.1 | 0 | 23.63 | 0 | 0 | 100 | 8042 | 85.96 | 24.98
2024-06-07 13:15 | 15 | 0 | 455 | 117.9 | 0 | 0 | 0 | 175 | 0.78 | 1.67 | 21.85 | 1.0004 | 86.12 | 1.5 | 0.1 | 0 | 23.51 | 0 | 0 | 100 | 8039 | 85.95 | 24.81
2024-06-07 13:30 | 15 | 5 | 505 | 80 | 0 | 0 | 0 | 181 | 0.57 | 1.26 | 21.53 | 1.0007 | 86.12 | 1.5 | 0.1 | 0 | 22.99 | 0 | 0 | 100 | 8039 | 85.94 | 24.11
2024-06-07 13:45 | 15 | 15 | 650 | 60.1 | 0.52766 | 0 | 0 | 183 | 0.68 | 1.37 | 21.15 | 0.99994 | 86.11 | 1.4 | 0.2 | 4.0809 | 22.44 | 0 | 0 | 100 | 8036 | 85.93 | 23.31
2024-06-07 14:00 | 15 | 15 | 592 | 70.4 | 0.10213 | 0 | 0 | 186 | 0.92 | 1.32 | 20.93 | 1.0034 | 86.09 | 1.4 | 0.2 | 1.0213 | 21.78 | 0 | 0 | 100 | 8033 | 85.91 | 22.52
2024-06-07 14:15 | 15 | 15 | 603 | 121 | 0.10213 | 0 | 0 | 172 | 0.88 | 1.55 | 21.01 | 0.9957 | 86.07 | 1.4 | 0.1 | 3.0596 | 21.61 | 0 | 0 | 100 | 8034 | 85.89 | 22.39
2024-06-07 14:30 | 15 | 15 | 575 | 93.1 | 0.22128 | 0 | 0 | 178 | 1.14 | 1.65 | 20.97 | 0.99695 | 86.06 | 1.5 | 0.1 | 2.0383 | 21.49 | 0 | 0 | 100 | 8031 | 85.89 | 22.16
2024-06-07 14:45 | 15 | 15 | 757 | 69.5 | 0.88511 | 1 | 6 | 174 | 1.64 | 3.27 | 20.65 | 0.99704 | 86.04 | 1.4 | 0.2 | 14.2809 | 21.21 | 0 | 0 | 100 | 8028 | 85.86 | 21.8
2024-06-07 15:00 | 15 | 15 | 718 | 11.2 | 4.7617 | 4 | 6 | 171 | 1.08 | 1.87 | 20.39 | 1.0006 | 86.04 | 1.5 | 0.1 | 56.1021 | 20.59 | 0.2 | 12 | 100 | 8028 | 85.86 | 21.11
2024-06-07 15:15 | 15 | 15 | 921 | 8.9 | 13.3277 | 13 | 5 | 193 | 0.8 | 1.7 | 19.91 | 1.0011 | 86.06 | 1.4 | 0.1 | 79.5617 | 20.15 | 1 | 12 | 100 | 8020 | 85.89 | 20.6
2024-06-07 15:30 | 15 | 15 | 664 | 15.8 | 6.3234 | 6 | 1 | 246 | 0.92 | 2.72 | 19.03 | 0.99829 | 86.06 | 1.5 | 0.2 | 61.2 | 19.47 | 1.8 | 24 | 100 | 8018 | 85.88 | 19.93
2024-06-07 15:45 | 15 | 15 | 723 | 12.5 | 4.1319 | 9 | 9 | 96 | 0.82 | 2.19 | 18.89 | 0.99925 | 86.05 | 1.5 | 0.1 | 54.0596 | 19.01 | 1.4 | 12 | 100 | 8017 | 85.88 | 19.45
2024-06-07 16:00 | 15 | 15 | 711 | 12.3 | 0.45957 | 6 | 1 | 154 | 1.1 | 1.47 | 18.99 | 1.0003 | 86.05 | 1.5 | 0.2 | 6.1191 | 18.91 | 0 | 0 | 100 | 8016 | 85.88 | 19.28
2024-06-07 16:15 | 15 | 15 | 667 | 24.2 | 0.57872 | 4 | 6 | 150 | 1.9 | 3.01 | 19.15 | 0.99987 | 86.06 | 1.5 | 0.2 | 4.0809 | 19 | 0.2 | 12 | 100 | 8015 | 85.88 | 19.23
2024-06-07 16:30 | 15 | 15 | 598 | 17.6 | 0.017021 | 1 | 5 | 168 | 2.58 | 4.62 | 19.25 | 0.99993 | 86.03 | 1.5 | 0.2 | 1.0213 | 19.13 | 0.2 | 12 | 100 | 8012 | 85.86 | 19.23
2024-06-07 16:45 | 15 | 15 | 590 | 10.1 | 0 | 1 | 5 | 167 | 1.99 | 3.33 | 19.17 | 1.0004 | 86.06 | 1.5 | 0.1 | 0 | 19.04 | 0 | 0 | 100 | 8014 | 85.89 | 19.12
2024-06-07 17:00 | 15 | 15 | 593 | 6.3 | 0 | 1 | 20 | 172 | 2.13 | 3.35 | 19.2 | 0.99361 | 86.07 | 1.5 | 0.2 | 0 | 18.91 | 0 | 0 | 100 | 8014 | 85.9 | 18.99
2024-06-07 17:15 | 15 | 15 | 578 | 5.4 | 0 | 0 | 0 | 164 | 1.95 | 3.54 | 19.2 | 0.98911 | 86.08 | 1.5 | 0.1 | 0 | 18.85 | 0 | 0 | 100 | 8013 | 85.91 | 18.89
2024-06-07 17:30 | 15 | 15 | 557 | 1.5 | 0 | 0 | 0 | 165 | 2.31 | 3.41 | 19.11 | 0.98834 | 86.09 | 1.5 | 0.2 | 0 | 18.74 | 0 | 0 | 100 | 8010 | 85.92 | 18.81
2024-06-07 17:45 | 15 | 15 | 549 | 0.4 | 0 | 0 | 0 | 157 | 1.98 | 2.84 | 19.06 | 0.98417 | 86.09 | 1.5 | 0.2 | 0 | 18.61 | 0 | 0 | 100 | 8012 | 85.92 | 18.78
2024-06-07 18:00 | 15 | 15 | 542 | 0 | 0 | 0 | 0 | 165 | 1.57 | 2.82 | 19.01 | 0.97996 | 86.11 | 1.5 | 0.2 | 0 | 18.51 | 0 | 0 | 100 | 8008 | 85.94 | 18.7
2024-06-07 18:15 | 15 | 15 | 538 | 0 | 0 | 0 | 0 | 171 | 1.22 | 1.77 | 18.8 | 0.99105 | 86.14 | 1.5 | 0.2 | 0 | 18.46 | 0 | 0 | 100 | 8005 | 85.97 | 18.61
2024-06-07 18:30 | 15 | 15 | 527 | 0 | 0 | 0 | 0 | 158 | 1.76 | 2.44 | 18.77 | 0.98737 | 86.16 | 1.4 | 0.2 | 0 | 18.37 | 0 | 0 | 100 | 8005 | 85.99 | 18.53
2024-06-07 18:45 | 15 | 15 | 517 | 0 | 0 | 0 | 0 | 160 | 1.4 | 2.73 | 18.79 | 0.97967 | 86.17 | 1.5 | 0.2 | 0 | 18.28 | 0 | 0 | 100 | 8004 | 86 | 18.5
2024-06-07 19:00 | 15 | 15 | 538 | 0 | 0 | 0 | 0 | 169 | 1.61 | 2.41 | 18.44 | 0.99382 | 86.16 | 1.5 | 0.2 | 0 | 18.17 | 0 | 0 | 100 | 8004 | 85.98 | 18.31
2024-06-07 19:15 | 15 | 15 | 601 | 0 | 0.034043 | 0 | 0 | 153 | 1.16 | 1.99 | 18.36 | 0.99171 | 86.15 | 1.4 | 0.2 | 1.0213 | 18.03 | 0 | 0 | 100 | 8004 | 85.98 | 18.15
2024-06-07 19:30 | 15 | 15 | 628 | 0 | 0.068085 | 0 | 0 | 147 | 1.44 | 1.91 | 18.71 | 0.9716 | 86.18 | 1.4 | 0.2 | 1.0213 | 18.06 | 0 | 0 | 100 | 8002 | 86.01 | 18.12
2024-06-07 19:45 | 15 | 15 | 616 | 0 | 0.068085 | 0 | 0 | 166 | 1.12 | 1.49 | 18.57 | 0.9881 | 86.2 | 1.5 | 0.2 | 1.0213 | 18.2 | 0 | 0 | 100 | 8003 | 86.04 | 18.18
2024-06-07 20:00 | 15 | 15 | 623 | 0 | 0.10213 | 0 | 0 | 155 | 1.1 | 1.49 | 18.31 | 0.9972 | 86.22 | 1.4 | 0.2 | 1.0213 | 18.09 | 0 | 0 | 100 | 8001 | 86.05 | 18.07
2024-06-07 20:15 | 15 | 15 | 600 | 0 | 0.085106 | 0 | 0 | 161 | 0.81 | 1.43 | 18.44 | 0.98628 | 86.24 | 1.5 | 0.2 | 1.0213 | 18.03 | 0 | 0 | 100 | 8003 | 86.07 | 18.01
2024-06-07 20:30 | 15 | 15 | 604 | 0 | 0.034043 | 0 | 0 | 152 | 0.82 | 1.42 | 18.59 | 0.98079 | 86.25 | 1.5 | 0.2 | 1.0213 | 18.09 | 0 | 0 | 100 | 7998 | 86.08 | 18.04
2024-06-07 20:45 | 15 | 15 | 597 | 0 | 0.034043 | 0 | 0 | 172 | 0.8 | 1.28 | 18.65 | 0.98456 | 86.27 | 1.5 | 0.2 | 1.0213 | 18.21 | 0 | 0 | 100 | 7997 | 86.1 | 18.14
2024-06-07 21:00 | 15 | 15 | 620 | 0 | 0.068085 | 0 | 0 | 171 | 0.73 | 1.15 | 18.58 | 0.99076 | 86.27 | 1.5 | 0.2 | 1.0213 | 18.24 | 0 | 0 | 100 | 7996 | 86.1 | 18.15
2024-06-07 21:15 | 15 | 15 | 644 | 0 | 0.085106 | 0 | 0 | 183 | 0.78 | 1.56 | 18.61 | 0.99123 | 86.28 | 1.5 | 0.1 | 1.0213 | 18.27 | 0 | 0 | 100 | 7995 | 86.11 | 18.16
2024-06-07 21:30 | 15 | 15 | 638 | 0 | 0.068085 | 0 | 0 | 182 | 0.72 | 1.2 | 18.6 | 0.99232 | 86.27 | 1.5 | 0.1 | 1.0213 | 18.27 | 0 | 0 | 100 | 7995 | 86.1 | 18.2
2024-06-07 21:45 | 15 | 15 | 630 | 0 | 0.051064 | 0 | 0 | 182 | 0.45 | 1.4 | 18.61 | 0.9917 | 86.26 | 1.5 | 0.1 | 1.0213 | 18.29 | 0 | 0 | 100 | 7994 | 86.09 | 18.2
2024-06-07 22:00 | 15 | 15 | 613 | 0 | 0.017021 | 0 | 0 | 169 | 0.89 | 1.27 | 18.68 | 0.99201 | 86.25 | 1.4 | 0.1 | 1.0213 | 18.37 | 0 | 0 | 100 | 7996 | 86.08 | 18.26
2024-06-07 22:15 | 15 | 15 | 633 | 0 | 0.017021 | 0 | 0 | 178 | 0.77 | 1.5 | 18.71 | 0.99432 | 86.23 | 1.5 | 0.1 | 1.0213 | 18.43 | 0.2 | 12 | 100 | 7992 | 86.06 | 18.33
2024-06-07 22:30 | 15 | 15 | 607 | 0 | 0 | 0 | 0 | 169 | 0.88 | 1.24 | 18.7 | 0.99634 | 86.21 | 1.5 | 0.2 | 0 | 18.45 | 0 | 0 | 100 | 7992 | 86.05 | 18.35
2024-06-07 22:45 | 15 | 15 | 613 | 0 | 0 | 0 | 0 | 164 | 0.78 | 1.11 | 18.69 | 0.99325 | 86.22 | 1.5 | 0.1 | 0 | 18.39 | 0 | 0 | 100 | 7994 | 86.06 | 18.29
2024-06-07 23:00 | 15 | 15 | 592 | 0 | 0 | 0 | 0 | 163 | 0.81 | 1.12 | 18.63 | 0.99419 | 86.25 | 1.4 | 0.1 | 0 | 18.35 | 0 | 0 | 100 | 7993 | 86.08 | 18.26
2024-06-07 23:15 | 15 | 15 | 596 | 0 | 0 | 0 | 0 | 165 | 0.91 | 1.15 | 18.68 | 0.99294 | 86.25 | 1.5 | 0.2 | 0 | 18.37 | 0 | 0 | 100 | 7990 | 86.08 | 18.29
2024-06-07 23:30 | 15 | 15 | 623 | 0 | 0.017021 | 0 | 0 | 163 | 0.84 | 1.28 | 18.7 | 0.99634 | 86.25 | 1.5 | 0.1 | 1.0213 | 18.45 | 0 | 0 | 100 | 7988 | 86.08 | 18.36
2024-06-07 23:45 | 15 | 15 | 616 | 0 | 0 | 0 | 0 | 169 | 0.89 | 1.42 | 18.61 | 0.99823 | 86.25 | 1.5 | 0.2 | 0 | 18.41 | 0 | 0 | 100 | 7990 | 86.08 | 18.32
2024-06-08 | 15 | 15 | 583 | 0 | 0 | 0 | 0 | 178 | 0.72 | 0.94 | 18.6 | 0.99512 | 86.24 | 1.4 | 0.2 | 0 | 18.33 | 0 | 0 | 100 | 7987 | 86.08 | 18.28
2024-06-08 00:15 | 15 | 15 | 582 | 0 | 0 | 0 | 0 | 172 | 0.72 | 0.92 | 18.67 | 0.99356 | 86.23 | 1.5 | 0.2 | 0 | 18.38 | 0 | 0 | 100 | 7962 | 86.06 | 18.49
2024-06-08 00:30 | 15 | 15 | 583 | 0 | 0 | 0 | 0 | 166 | 0.96 | 1.42 | 18.7 | 0.97128 | 86.23 | 1.5 | 0.2 | 0 | 18.44 | 0 | 0 | 100 | 7976 | 86.06 | 18.54
2024-06-08 00:45 | 15 | 15 | 581 | 0 | 0 | 0 | 0 | 177 | 0.71 | 1.17 | 18.72 | 0.99787 | 86.23 | 1.5 | 0.2 | 0 | 18.51 | 0 | 0 | 100 | 7975 | 86.06 | 18.51
2024-06-08 01:00 | 15 | 15 | 581 | 0 | 0 | 0 | 0 | 175 | 0.76 | 1.22 | 18.8 | 0.99705 | 86.22 | 1.5 | 0.2 | 0 | 18.55 | 0 | 0 | 100 | 7974 | 86.05 | 18.55
2024-06-08 01:15 | 15 | 15 | 581 | 0 | 0 | 0 | 0 | 170 | 0.91 | 1.33 | 18.87 | 0.99499 | 86.22 | 1.5 | 0.1 | 0 | 18.59 | 0 | 0 | 100 | 7976 | 86.05 | 18.6
2024-06-08 01:30 | 15 | 15 | 583 | 0 | 0 | 0 | 0 | 170 | 0.98 | 1.44 | 18.87 | 0.99683 | 86.21 | 1.5 | 0.1 | 0 | 18.65 | 0 | 0 | 100 | 7976 | 86.04 | 18.62
2024-06-08 01:45 | 15 | 15 | 588 | 0 | 0 | 0 | 0 | 174 | 0.8 | 1.21 | 18.67 | 1.001 | 86.2 | 1.5 | 0.2 | 0 | 18.53 | 0 | 0 | 100 | 7973 | 86.03 | 18.47
2024-06-08 02:00 | 15 | 15 | 596 | 0 | 0.017021 | 0 | 0 | 179 | 0.79 | 1.18 | 18.63 | 0.99745 | 86.18 | 1.4 | 0.2 | 1.0213 | 18.4 | 0 | 0 | 100 | 7972 | 86.01 | 18.35
2024-06-08 02:15 | 15 | 15 | 609 | 0 | 0 | 0 | 0 | 159 | 1.15 | 1.41 | 18.43 | 0.99917 | 86.17 | 1.5 | 0.2 | 0 | 18.23 | 0 | 0 | 100 | 7972 | 86 | 18.16
2024-06-08 02:30 | 15 | 15 | 618 | 0 | 0 | 0 | 0 | 159 | 1.12 | 1.65 | 18.25 | 0.99571 | 86.17 | 1.5 | 0.2 | 0 | 17.98 | 0 | 0 | 100 | 7973 | 86 | 17.91
2024-06-08 02:45 | 15 | 15 | 628 | 0 | 0.017021 | 0 | 0 | 151 | 1.33 | 1.98 | 18.19 | 0.99276 | 86.17 | 1.4 | 0.2 | 1.0213 | 17.88 | 0 | 0 | 100 | 7971 | 86 | 17.79
2024-06-08 03:00 | 15 | 15 | 610 | 0 | 0 | 0 | 0 | 153 | 1.58 | 2.41 | 18.13 | 0.99026 | 86.17 | 1.5 | 0.2 | 0 | 17.79 | 0 | 0 | 100 | 7972 | 86 | 17.68
2024-06-08 03:15 | 15 | 15 | 634 | 0 | 0.017021 | 0 | 0 | 143 | 1.15 | 1.83 | 18.27 | 0.97969 | 86.17 | 1.5 | 0.2 | 1.0213 | 17.76 | 0 | 0 | 100 | 7970 | 86 | 17.61
2024-06-08 03:30 | 15 | 15 | 626 | 0 | 0 | 0 | 0 | 155 | 1.04 | 1.55 | 18.08 | 0.98614 | 86.16 | 1.4 | 0.1 | 0 | 17.67 | 0 | 0 | 100 | 7970 | 85.99 | 17.5
2024-06-08 03:45 | 15 | 15 | 634 | 0 | 0 | 0 | 0 | 151 | 1.36 | 1.95 | 18.02 | 0.98357 | 86.17 | 1.5 | 0.2 | 0 | 17.58 | 0 | 0 | 100 | 7969 | 86 | 17.42
2024-06-08 04:00 | 15 | 15 | 638 | 0 | 0.017021 | 0 | 0 | 160 | 1.06 | 1.63 | 17.78 | 0.98969 | 86.18 | 1.5 | 0.2 | 1.0213 | 17.45 | 0 | 0 | 100 | 7968 | 86.01 | 17.27
2024-06-08 04:15 | 15 | 15 | 639 | 0 | 0 | 0 | 0 | 155 | 0.83 | 1.05 | 17.91 | 0.97772 | 86.18 | 1.5 | 0.2 | 0 | 17.36 | 0 | 0 | 100 | 7968 | 86.01 | 17.18
2024-06-08 04:30 | 15 | 15 | 603 | 0 | 0.017021 | 0 | 0 | 145 | 1.3 | 1.88 | 18.08 | 0.96925 | 86.19 | 1.5 | 0.2 | 1.0213 | 17.4 | 0 | 0 | 100 | 7970 | 86.02 | 17.25
2024-06-08 04:45 | 15 | 15 | 640 | 0 | 0 | 0 | 0 | 141 | 1.44 | 2.01 | 18.39 | 0.96666 | 86.2 | 1.5 | 0.1 | 0 | 17.65 | 0 | 0 | 100 | 7965 | 86.03 | 17.41
2024-06-08 05:00 | 15 | 15 | 618 | 0 | 0.017021 | 0 | 0 | 131 | 1.24 | 2.3 | 18.4 | 0.9722 | 86.21 | 1.5 | 0.1 | 1.0213 | 17.79 | 0 | 0 | 100 | 7967 | 86.05 | 17.45
2024-06-08 05:15 | 15 | 15 | 605 | 0 | 0 | 0 | 0 | 166 | 0.63 | 0.92 | 18.27 | 0.97492 | 86.22 | 1.5 | 0.2 | 0 | 17.69 | 0 | 0 | 100 | 7963 | 86.05 | 17.43
2024-06-08 05:30 | 15 | 15 | 633 | 3.1 | 0 | 0 | 0 | 170 | 0.67 | 1.04 | 18.07 | 0.98 | 86.21 | 1.5 | 0.2 | 0 | 17.56 | 0 | 0 | 100 | 7966 | 86.05 | 17.35
2024-06-08 05:45 | 15 | 15 | 624 | 12.5 | 0.017021 | 0 | 0 | 169 | 0.67 | 1.29 | 18.1 | 0.97912 | 86.21 | 1.5 | 0.2 | 1.0213 | 17.59 | 0 | 0 | 100 | 7964 | 86.04 | 17.36
2024-06-08 06:00 | 15 | 15 | 602 | 25.3 | 0 | 0 | 0 | 149 | 0.96 | 1.81 | 18.33 | 0.97078 | 86.21 | 1.5 | 0.2 | 0 | 17.67 | 0 | 0 | 100 | 7961 | 86.05 | 17.47
2024-06-08 06:15 | 15 | 15 | 584 | 43.4 | 0 | 0 | 0 | 155 | 1.77 | 2.56 | 18.34 | 0.97587 | 86.23 | 1.5 | 0.2 | 0 | 17.76 | 0 | 0 | 100 | 7960 | 86.07 | 17.59
2024-06-08 06:30 | 15 | 15 | 561 | 68.1 | 0 | 0 | 0 | 151 | 1.5 | 2.18 | 18.75 | 0.959 | 86.25 | 1.5 | 0.2 | 0 | 17.9 | 0 | 0 | 100 | 7959 | 86.08 | 17.72
2024-06-08 06:45 | 15 | 15 | 555 | 95.4 | 0 | 0 | 0 | 154 | 1.25 | 1.83 | 18.49 | 0.9926 | 86.26 | 1.4 | 0.1 | 0 | 18.18 | 0 | 0 | 100 | 7960 | 86.09 | 17.99
2024-06-08 07:00 | 15 | 15 | 550 | 114.7 | 0 | 0 | 0 | 171 | 0.79 | 1.14 | 18.72 | 0.99834 | 86.27 | 1.5 | 0.2 | 0 | 18.67 | 0 | 0 | 100 | 7960 | 86.11 | 18.49
2024-06-08 07:15 | 15 | 15 | 528 | 151.4 | 0 | 0 | 0 | 172 | 1.3 | 1.7 | 19.18 | 0.998 | 86.28 | 1.4 | 0.2 | 0 | 19.23 | 0 | 0 | 100 | 7960 | 86.12 | 19.02
2024-06-08 07:30 | 15 | 15 | 499 | 232.2 | 0 | 0 | 0 | 174 | 1.42 | 2.15 | 19.71 | 0.99919 | 86.28 | 1.5 | 0.2 | 0 | 19.91 | 0 | 0 | 100 | 7964 | 86.13 | 19.68
2024-06-08 07:45 | 15 | 15 | 469 | 268.1 | 0 | 0 | 0 | 180 | 1.31 | 1.93 | 20.28 | 1.0037 | 86.3 | 1.5 | 0.2 | 0 | 20.82 | 0 | 0 | 100 | 7968 | 86.14 | 20.75
2024-06-08 08:00 | 15 | 7 | 454 | 349.1 | 0 | 0 | 0 | 189 | 1.55 | 2.37 | 20.79 | 1.0007 | 86.3 | 1.5 | 0.2 | 0 | 21.53 | 0 | 0 | 100 | 7966 | 86.14 | 21.87
2024-06-08 08:15 | 15 | 0 | 453 | 512.7 | 0 | 0 | 0 | 203 | 1.69 | 2.7 | 21.71 | 0.9982 | 86.3 | 1.5 | 0.1 | 0 | 22.66 | 0 | 0 | 100 | 7969 | 86.15 | 23.66
2024-06-08 08:30 | 15 | 0 | 452 | 531.7 | 0 | 0 | 0 | 196 | 1.47 | 2.45 | 22.35 | 0.99186 | 86.31 | 1.6 | 0.1 | 0 | 24.24 | 0 | 0 | 100 | 7969 | 86.15 | 25.89
2024-06-08 08:45 | 15 | 0 | 452 | 498.1 | 0 | 0 | 0 | 189 | 0.73 | 1.76 | 22.37 | 0.99546 | 86.32 | 1.5 | 0.1 | 0 | 25.08 | 0 | 0 | 100 | 7976 | 86.16 | 26.77
2024-06-08 09:00 | 15 | 0 | 450 | 551.4 | 0 | 0 | 0 | 192 | 1.14 | 2.5 | 23.04 | 1.0088 | 86.33 | 1.6 | 0.1 | 0 | 25.98 | 0 | 0 | 100 | 7977 | 86.17 | 27.67
2024-06-08 09:15 | 15 | 0 | 453 | 272.5 | 0 | 0 | 0 | 199 | 1.83 | 3.38 | 22.09 | 1.0073 | 86.33 | 1.5 | 0.1 | 0 | 25.73 | 0 | 0 | 100 | 7982 | 86.16 | 27.72
2024-06-08 09:30 | 15 | 0 | 453 | 176.6 | 0 | 0 | 0 | 180 | 1.27 | 1.83 | 22.24 | 1.003 | 86.34 | 1.5 | 0.1 | 0 | 24.58 | 0 | 0 | 100 | 7982 | 86.16 | 26.58
2024-06-08 09:45 | 15 | 0 | 454 | 184.3 | 0 | 0 | 0 | 171 | 0.91 | 1.81 | 21.84 | 1.0029 | 86.34 | 1.5 | 0.1 | 0 | 23.77 | 0 | 0 | 100 | 7978 | 86.17 | 25.46
2024-06-08 10:00 | 15 | 0 | 454 | 182.5 | 0 | 0 | 0 | 177 | 1.2 | 2.51 | 21.45 | 1.0021 | 86.35 | 1.5 | 0.2 | 0 | 23.47 | 0 | 0 | 100 | 7981 | 86.17 | 25.16
2024-06-08 10:15 | 15 | 0 | 454 | 218.4 | 0 | 0 | 0 | 185 | 1.86 | 3.82 | 20.95 | 0.99898 | 86.35 | 1.5 | 0.1 | 0 | 22.83 | 0 | 0 | 100 | 7981 | 86.18 | 24.4
2024-06-08 10:30 | 15 | 0 | 454 | 325.1 | 0 | 0 | 0 | 192 | 2.02 | 4.23 | 20.96 | 0.99756 | 86.34 | 1.5 | 0.2 | 0 | 22.71 | 0 | 0 | 100 | 7988 | 86.17 | 24.28
2024-06-08 10:45 | 15 | 0 | 454 | 292.1 | 0 | 0 | 0 | 189 | 1.94 | 4.06 | 20.73 | 1.0011 | 86.33 | 1.5 | 0.1 | 0 | 22.73 | 0 | 0 | 100 | 7991 | 86.16 | 24.29
2024-06-08 11:00 | 15 | 0 | 454 | 300.9 | 0 | 0 | 0 | 179 | 2.14 | 4.13 | 21.04 | 1.0019 | 86.33 | 1.5 | 0.2 | 0 | 22.91 | 0 | 0 | 100 | 7992 | 86.16 | 24.37
2024-06-08 11:15 | 15 | 0 | 454 | 221.7 | 0 | 0 | 0 | 208 | 2.28 | 4.27 | 20.61 | 0.99868 | 86.33 | 1.6 | 0.1 | 0 | 22.53 | 0 | 0 | 100 | 7998 | 86.16 | 23.99
2024-06-08 11:30 | 15 | 0 | 453 | 355.5 | 0 | 0 | 0 | 183 | 2.07 | 3.53 | 20.88 | 0.9964 | 86.32 | 1.5 | 0.2 | 0 | 22.59 | 0 | 0 | 100 | 8002 | 86.15 | 23.98
2024-06-08 11:45 | 15 | 0 | 452 | 744.4 | 0 | 0 | 0 | 173 | 2.28 | 4.64 | 21.94 | 1.001 | 86.31 | 1.5 | 0.2 | 0 | 23.49 | 0 | 0 | 100 | 8018 | 86.15 | 24.82
2024-06-08 12:00 | 15 | 0 | 452 | 842.5 | 0 | 0 | 0 | 164 | 2.65 | 5.1 | 22.77 | 0.99614 | 86.31 | 1.5 | 0.2 | 0 | 24.78 | 0 | 0 | 100 | 8034 | 86.15 | 25.91
2024-06-08 12:15 | 15 | 0 | 452 | 746.6 | 0 | 0 | 0 | 177 | 2.28 | 4.17 | 23.51 | 0.9902 | 86.31 | 1.5 | 0.2 | 0 | 25.7 | 0 | 0 | 100 | 8043 | 86.14 | 26.94
2024-06-08 12:30 | 15 | 0 | 452 | 531.5 | 0 | 0 | 0 | 200 | 2.17 | 3.96 | 23.26 | 1.0038 | 86.3 | 1.6 | 0.1 | 0 | 26.15 | 0 | 0 | 100 | 8051 | 86.14 | 27.83
2024-06-08 12:45 | 15 | 0 | 453 | 274.7 | 0 | 0 | 0 | 195 | 1.86 | 3.66 | 22.73 | 1.0025 | 86.29 | 1.4 | 0.1 | 0 | 25.59 | 0 | 0 | 100 | 8053 | 86.12 | 27.47
2024-06-08 13:00 | 15 | 2 | 499 | 147 | 0 | 1 | 31 | 192 | 1.68 | 3.83 | 22.23 | 0.99838 | 86.27 | 1.5 | 0.1 | 0 | 24.61 | 0 | 0 | 100 | 8051 | 86.1 | 26.51
2024-06-08 13:15 | 15 | 15 | 722 | 58 | 2.6 | 1 | 20 | 185 | 1.24 | 3.23 | 21.65 | 1.0019 | 86.28 | 1.6 | 0.1 | 36.7191 | 23.33 | 0 | 0 | 100 | 8046 | 86.09 | 24.99
2024-06-08 13:30 | 15 | 15 | 781 | 69.3 | 1.2936 | 0 | 0 | 188 | 0.91 | 2.16 | 21.15 | 1.0027 | 86.27 | 1.5 | 0.1 | 22.4383 | 22.23 | 0 | 0 | 100 | 8042 | 86.09 | 23.39
2024-06-08 13:45 | 15 | 15 | 634 | 129.7 | 1.1915 | 0 | 0 | 180 | 1.5 | 3.03 | 20.84 | 1.0009 | 86.24 | 1.5 | 0.1 | 16.3191 | 21.45 | 0.2 | 12 | 100 | 8040 | 86.06 | 22.47
2024-06-08 14:00 | 15 | 15 | 516 | 267 | 0 | 0 | 0 | 192 | 1.7 | 2.6 | 20.89 | 0.99781 | 86.21 | 1.5 | 0.2 | 0 | 21.37 | 0 | 0 | 100 | 8047 | 86.03 | 22.19
2024-06-08 14:15 | 15 | 15 | 466 | 308.3 | 0 | 0 | 0 | 197 | 1.75 | 3.01 | 21.05 | 1.0097 | 86.18 | 1.5 | 0.2 | 0 | 21.91 | 0 | 0 | 100 | 8047 | 86.01 | 22.86
2024-06-08 14:30 | 15 | 15 | 463 | 226.3 | 0 | 4 | 14 | 183 | 1.7 | 3.58 | 21.28 | 0.99753 | 86.19 | 1.5 | 0.1 | 0 | 22.13 | 0 | 0 | 100 | 8049 | 86.01 | 23.38
2024-06-08 14:45 | 15 | 3 | 466 | 151.8 | 0.017021 | 9 | 12 | 183 | 1.44 | 2.64 | 21.35 | 0.99799 | 86.18 | 1.5 | 0.2 | 1.0213 | 22.05 | 0 | 0 | 100 | 8048 | 86 | 23.39
2024-06-08 15:00 | 15 | 15 | 789 | 105.9 | 1.8511 | 20 | 1 | 171 | 1.09 | 1.85 | 21.26 | 1.0007 | 86.18 | 1.5 | 0.2 | 19.3787 | 21.87 | 0 | 0 | 100 | 8046 | 86 | 23
2024-06-08 15:15 | 15 | 15 | 607 | 58.8 | 0.4766 | 57 | 1 | 186 | 1.4 | 2.29 | 21.03 | 1.0013 | 86.17 | 1.5 | 0.1 | 5.1021 | 21.47 | 0 | 0 | 100 | 8043 | 86 | 22.24
2024-06-08 15:30 | 15 | 15 | 658 | 45.7 | 0.30638 | 39 | 1 | 173 | 1.64 | 2.83 | 20.74 | 1.0013 | 86.17 | 1.4 | 0.1 | 2.0383 | 20.97 | 0 | 0 | 100 | 8040 | 85.99 | 21.59
2024-06-08 15:45 | 15 | 15 | 657 | 20.9 | 0.34043 | 22 | 1 | 185 | 1.73 | 4.18 | 20.32 | 1.002 | 86.16 | 1.4 | 0.1 | 3.0596 | 20.54 | 0 | 0 | 100 | 8040 | 85.99 | 21.08
2024-06-08 16:00 | 15 | 15 | 590 | 29.3 | 0.25532 | 19 | 1 | 178 | 2.3 | 5.26 | 19.68 | 1.0015 | 86.15 | 1.4 | 0.2 | 2.0383 | 19.95 | 0 | 0 | 100 | 8041 | 85.97 | 20.45
2024-06-08 16:15 | 15 | 15 | 562 | 56.7 | 0 | 6 | 4 | 175 | 2.55 | 4.4 | 19.52 | 0.99959 | 86.14 | 1.4 | 0.2 | 0 | 19.57 | 0 | 0 | 100 | 8036 | 85.97 | 19.98
2024-06-08 16:30 | 15 | 15 | 573 | 50.9 | 0 | 17 | 8 | 181 | 1.73 | 3.09 | 19.51 | 0.99977 | 86.16 | 1.5 | 0.2 | 0 | 19.45 | 0 | 0 | 100 | 8034 | 85.99 | 19.79
2024-06-08 16:45 | 15 | 15 | 534 | 27.7 | 0 | 18 | 9 | 172 | 2.27 | 4.11 | 19.75 | 0.98933 | 86.21 | 1.4 | 0.1 | 0 | 19.39 | 0 | 0 | 100 | 8036 | 86.04 | 19.65
2024-06-08 17:00 | 15 | 15 | 659 | 29.5 | 0.10213 | 6 | 8 | 160 | 2.62 | 4.36 | 19.74 | 0.98994 | 86.22 | 1.5 | 0.2 | 1.0213 | 19.38 | 0 | 0 | 100 | 8031 | 86.05 | 19.61
2024-06-08 17:15 | 15 | 15 | 614 | 36.6 | 0.068085 | 10 | 8 | 163 | 3.21 | 5.37 | 19.79 | 0.99078 | 86.22 | 1.5 | 0.2 | 1.0213 | 19.45 | 0.2 | 12 | 100 | 8027 | 86.05 | 19.56
2024-06-08 17:30 | 15 | 15 | 543 | 30.1 | 0.017021 | 0 | 0 | 172 | 2.23 | 4.2 | 19.78 | 0.99486 | 86.24 | 1.5 | 0.1 | 1.0213 | 19.53 | 0 | 0 | 100 | 8029 | 86.08 | 19.5
2024-06-08 17:45 | 15 | 15 | 516 | 15.3 | 0 | 0 | 0 | 175 | 2.12 | 3.69 | 19.64 | 0.99304 | 86.25 | 1.4 | 0.2 | 0 | 19.35 | 0 | 0 | 100 | 8027 | 86.08 | 19.35
2024-06-08 18:00 | 15 | 15 | 514 | 2.1 | 0 | 0 | 0 | 167 | 2.92 | 4.93 | 19.46 | 0.99138 | 86.26 | 1.4 | 0.2 | 0 | 19.13 | 0 | 0 | 100 | 8025 | 86.09 | 19.18
2024-06-08 18:15 | 15 | 15 | 510 | 0 | 0 | 0 | 0 | 161 | 2.94 | 5.09 | 19.37 | 0.98493 | 86.26 | 1.4 | 0.2 | 0 | 18.94 | 0 | 0 | 100 | 8024 | 86.09 | 19.03
2024-06-08 18:30 | 15 | 15 | 521 | 0 | 0 | 0 | 0 | 173 | 2.31 | 4.67 | 19.24 | 0.99024 | 86.27 | 1.4 | 0.3 | 0 | 18.87 | 0 | 0 | 100 | 8021 | 86.1 | 18.96
2024-06-08 18:45 | 15 | 15 | 542 | 0 | 0 | 0 | 0 | 159 | 1.98 | 3.29 | 19.2 | 0.99091 | 86.28 | 1.5 | 0.2 | 0 | 18.85 | 0 | 0 | 100 | 8025 | 86.11 | 18.87
2024-06-08 19:00 | 15 | 15 | 587 | 0 | 0.068085 | 0 | 0 | 160 | 1.49 | 2.23 | 19.11 | 0.9897 | 86.29 | 1.4 | 0.2 | 1.0213 | 18.76 | 0 | 0 | 100 | 8021 | 86.12 | 18.76
2024-06-08 19:15 | 15 | 15 | 664 | 0 | 0.18723 | 0 | 0 | 142 | 1.16 | 1.88 | 18.9 | 0.98763 | 86.33 | 1.5 | 0.2 | 2.0383 | 18.57 | 0 | 0 | 100 | 8020 | 86.16 | 18.55
2024-06-08 19:30 | 15 | 15 | 684 | 0 | 0.42553 | 0 | 0 | 130 | 1.63 | 3.15 | 18.81 | 0.97845 | 86.36 | 1.5 | 0.2 | 3.0596 | 18.29 | 0 | 0 | 100 | 8020 | 86.19 | 18.32
2024-06-08 19:45 | 15 | 15 | 631 | 0 | 0.40851 | 0 | 0 | 166 | 0.67 | 1.14 | 18.46 | 0.98928 | 86.38 | 1.5 | 0.2 | 2.0383 | 18.1 | 0 | 0 | 100 | 8017 | 86.21 | 18.2
2024-06-08 20:00 | 15 | 15 | 649 | 0 | 0.44255 | 0 | 0 | 161 | 0.56 | 0.9 | 18.45 | 0.98707 | 86.41 | 1.5 | 0.2 | 3.0596 | 18.05 | 0 | 0 | 100 | 8018 | 86.24 | 18.14
2024-06-08 20:15 | 15 | 15 | 620 | 0 | 0.22128 | 0 | 0 | 161 | 0.75 | 1.32 | 18.61 | 0.9805 | 86.41 | 1.5 | 0.2 | 2.0383 | 18.09 | 0 | 0 | 100 | 8017 | 86.24 | 18.17
2024-06-08 20:30 | 15 | 15 | 701 | 0 | 0.5617 | 0 | 0 | 160 | 0.81 | 1.32 | 18.59 | 0.9892 | 86.39 | 1.4 | 0.2 | 4.0809 | 18.21 | 0 | 0 | 100 | 8017 | 86.22 | 18.19
2024-06-08 20:45 | 15 | 15 | 614 | 0 | 0.034043 | 0 | 0 | 160 | 0.71 | 1.27 | 18.65 | 0.98782 | 86.36 | 1.4 | 0.2 | 1.0213 | 18.26 | 0 | 0 | 100 | 8016 | 86.19 | 18.19
2024-06-08 21:00 | 15 | 15 | 585 | 0 | 0.034043 | 0 | 0 | 161 | 0.9 | 1.55 | 18.78 | 0.98398 | 86.34 | 1.5 | 0.1 | 1.0213 | 18.35 | 0 | 0 | 100 | 8014 | 86.17 | 18.24
2024-06-08 21:15 | 15 | 15 | 587 | 0 | 0 | 0 | 0 | 152 | 1.26 | 1.78 | 18.91 | 0.98243 | 86.32 | 1.4 | 0.1 | 0 | 18.44 | 0 | 0 | 100 | 8012 | 86.15 | 18.33
2024-06-08 21:30 | 15 | 15 | 595 | 0 | 0 | 0 | 0 | 161 | 0.82 | 1.76 | 18.93 | 0.98853 | 86.31 | 1.5 | 0.2 | 0 | 18.57 | 0 | 0 | 100 | 8012 | 86.14 | 18.38
2024-06-08 21:45 | 15 | 15 | 595 | 0 | 0 | 0 | 0 | 147 | 0.73 | 1.27 | 18.77 | 0.99384 | 86.33 | 1.5 | 0.2 | 0 | 18.47 | 0 | 0 | 100 | 8012 | 86.16 | 18.34
2024-06-08 22:00 | 15 | 15 | 596 | 0 | 0.017021 | 0 | 0 | 152 | 0.77 | 0.99 | 18.59 | 0.99574 | 86.32 | 1.5 | 0.2 | 1.0213 | 18.34 | 0 | 0 | 100 | 8009 | 86.15 | 18.23
2024-06-08 22:15 | 15 | 15 | 603 | 0 | 0 | 0 | 0 | 152 | 1.06 | 1.63 | 18.42 | 0.99318 | 86.33 | 1.5 | 0.2 | 0 | 18.11 | 0 | 0 | 100 | 8008 | 86.16 | 18.05
2024-06-08 22:30 | 15 | 15 | 610 | 0 | 0 | 0 | 0 | 152 | 0.82 | 1.36 | 18.19 | 0.99324 | 86.33 | 1.5 | 0.2 | 0 | 17.9 | 0 | 0 | 100 | 8007 | 86.15 | 17.82
2024-06-08 22:45 | 15 | 15 | 612 | 0 | 0.017021 | 0 | 0 | 159 | 0.57 | 1.09 | 18.04 | 0.98862 | 86.31 | 1.5 | 0.1 | 1.0213 | 17.68 | 0 | 0 | 100 | 8008 | 86.14 | 17.61
2024-06-08 23:00 | 15 | 15 | 584 | 0 | 0 | 0 | 0 | 148 | 1.04 | 2.56 | 17.94 | 0.98464 | 86.3 | 1.4 | 0.2 | 0 | 17.5 | 0 | 0 | 100 | 8006 | 86.13 | 17.45
2024-06-08 23:15 | 15 | 15 | 586 | 0 | 0 | 0 | 0 | 149 | 0.97 | 1.95 | 17.95 | 0.97818 | 86.3 | 1.4 | 0.1 | 0 | 17.41 | 0 | 0 | 100 | 8005 | 86.12 | 17.35
2024-06-08 23:30 | 15 | 15 | 587 | 0 | 0 | 0 | 0 | 144 | 0.76 | 1.17 | 18.15 | 0.97653 | 86.27 | 1.5 | 0.2 | 0 | 17.57 | 0 | 0 | 100 | 8004 | 86.1 | 17.48
2024-06-08 23:45 | 15 | 15 | 594 | 0 | 0.017021 | 0 | 0 | 151 | 1.11 | 1.59 | 17.89 | 0.99555 | 86.26 | 1.5 | 0.2 | 1.0213 | 17.65 | 0 | 0 | 100 | 8002 | 86.08 | 17.51
2024-06-09 | 15 | 15 | 603 | 0 | 0 | 0 | 0 | 170 | 0.85 | 1.65 | 17.82 | 0.99112 | 86.23 | 1.5 | 0.2 | 0 | 17.51 | 0 | 0 | 100 | 8001 | 86.05 | 17.34
2024-06-09 00:15 | 15 | 15 | 611 | 0 | 0.017021 | 0 | 0 | 191 | 0.68 | 1.56 | 18.03 | 0.97908 | 86.19 | 1.5 | 0.2 | 1.0213 | 17.51 | 0 | 0 | 100 | 7976 | 86.02 | 17.48
2024-06-09 00:30 | 15 | 15 | 617 | 0 | 0 | 0 | 0 | 197 | 0.74 | 1.27 | 18.03 | 0.9602 | 86.18 | 1.4 | 0.2 | 0 | 17.57 | 0 | 0 | 100 | 7988 | 86.01 | 17.5
2024-06-09 00:45 | 15 | 15 | 589 | 0 | 0.017021 | 0 | 0 | 163 | 0.92 | 1.59 | 17.8 | 0.99237 | 86.17 | 1.5 | 0.1 | 1.0213 | 17.48 | 0 | 0 | 100 | 7987 | 86 | 17.31
2024-06-09 01:00 | 15 | 15 | 584 | 0 | 0 | 0 | 0 | 155 | 2 | 3.07 | 17.73 | 0.9864 | 86.16 | 1.5 | 0.2 | 0 | 17.32 | 0 | 0 | 100 | 7988 | 85.99 | 17.17
2024-06-09 01:15 | 15 | 15 | 574 | 0 | 0 | 0 | 0 | 144 | 1.63 | 2.95 | 17.65 | 0.97404 | 86.15 | 1.5 | 0.2 | 0 | 17.05 | 0 | 0 | 100 | 7988 | 85.98 | 16.95
2024-06-09 01:30 | 15 | 15 | 564 | 0 | 0.017021 | 0 | 0 | 146 | 1.94 | 3.57 | 17.41 | 0.97179 | 86.15 | 1.5 | 0.2 | 1.0213 | 16.77 | 0 | 0 | 100 | 7987 | 85.98 | 16.69
2024-06-09 01:45 | 15 | 15 | 569 | 0 | 0 | 0 | 0 | 159 | 1.84 | 2.94 | 17.05 | 0.98079 | 86.14 | 1.5 | 0.2 | 0 | 16.55 | 0 | 0 | 100 | 7984 | 85.97 | 16.46
2024-06-09 02:00 | 15 | 15 | 575 | 0 | 0 | 0 | 0 | 153 | 1.6 | 2.7 | 16.68 | 0.98511 | 86.14 | 1.5 | 0.2 | 0 | 16.27 | 0 | 0 | 100 | 7983 | 85.97 | 16.2
2024-06-09 02:15 | 15 | 15 | 567 | 0 | 0.017021 | 0 | 0 | 159 | 1.93 | 2.99 | 16.69 | 0.97395 | 86.13 | 1.4 | 0.2 | 1.0213 | 16.09 | 0 | 0 | 100 | 7985 | 85.96 | 16.02
2024-06-09 02:30 | 15 | 15 | 560 | 0 | 0 | 0 | 0 | 147 | 1.6 | 2.53 | 16.58 | 0.97124 | 86.14 | 1.4 | 0.2 | 0 | 15.95 | 0 | 0 | 100 | 7983 | 85.97 | 15.83
2024-06-09 02:45 | 15 | 15 | 554 | 0 | 0 | 0 | 0 | 137 | 1.2 | 1.88 | 17.09 | 0.93928 | 86.14 | 1.5 | 0.2 | 0 | 15.93 | 0 | 0 | 100 | 7983 | 85.97 | 15.77
2024-06-09 03:00 | 15 | 15 | 553 | 0 | 0 | 0 | 0 | 143 | 1.41 | 2.37 | 16.78 | 0.96159 | 86.14 | 1.5 | 0.2 | 0 | 15.99 | 0 | 0 | 100 | 7982 | 85.97 | 15.75
2024-06-09 03:15 | 15 | 15 | 548 | 0 | 0.017021 | 0 | 0 | 141 | 1.46 | 3.28 | 16.97 | 0.95111 | 86.14 | 1.4 | 0.2 | 1.0213 | 15.99 | 0 | 0 | 100 | 7983 | 85.97 | 15.76
2024-06-09 03:30 | 15 | 15 | 554 | 0 | 0 | 0 | 0 | 149 | 0.79 | 2.09 | 17.11 | 0.94732 | 86.15 | 1.5 | 0.2 | 0 | 16.07 | 0 | 0 | 100 | 7981 | 85.98 | 15.84
2024-06-09 03:45 | 15 | 15 | 562 | 0 | 0 | 0 | 0 | 145 | 0.61 | 1.1 | 17.35 | 0.94821 | 86.15 | 1.5 | 0.2 | 0 | 16.32 | 0 | 0 | 100 | 7979 | 85.98 | 16.06
2024-06-09 04:00 | 15 | 15 | 573 | 0 | 0.017021 | 0 | 0 | 155 | 0.82 | 1.57 | 17.07 | 0.97184 | 86.16 | 1.5 | 0.2 | 1.0213 | 16.43 | 0 | 0 | 100 | 7982 | 85.98 | 16.13
2024-06-09 04:15 | 15 | 15 | 579 | 0 | 0 | 0 | 0 | 130 | 0.86 | 1.82 | 17.01 | 0.97141 | 86.16 | 1.5 | 0.2 | 0 | 16.36 | 0 | 0 | 100 | 7982 | 85.99 | 16.11
2024-06-09 04:30 | 15 | 15 | 583 | 0 | 0.017021 | 0 | 0 | 122 | 0.76 | 1.14 | 16.97 | 0.97905 | 86.16 | 1.5 | 0.1 | 1.0213 | 16.45 | 0 | 0 | 100 | 7981 | 85.99 | 16.19
2024-06-09 04:45 | 15 | 15 | 591 | 0 | 0 | 0 | 0 | 139 | 0.93 | 1.32 | 16.98 | 0.98308 | 86.17 | 1.5 | 0.2 | 0 | 16.52 | 0 | 0 | 100 | 7978 | 86 | 16.28
2024-06-09 05:00 | 15 | 15 | 599 | 0 | 0 | 0 | 0 | 159 | 0.89 | 1.33 | 16.75 | 0.99124 | 86.17 | 1.5 | 0.2 | 0 | 16.4 | 0 | 0 | 100 | 7980 | 86 | 16.17
2024-06-09 05:15 | 15 | 15 | 585 | 0.1 | 0.017021 | 0 | 0 | 160 | 0.93 | 1.57 | 16.76 | 0.98222 | 86.2 | 1.5 | 0.2 | 1.0213 | 16.31 | 0 | 0 | 100 | 7979 | 86.03 | 16.04
2024-06-09 05:30 | 15 | 15 | 590 | 6.7 | 0 | 0 | 0 | 150 | 1.36 | 1.89 | 17.09 | 0.96855 | 86.21 | 1.5 | 0.2 | 0 | 16.39 | 0 | 0 | 100 | 7978 | 86.04 | 16.16
2024-06-09 05:45 | 15 | 15 | 585 | 24.5 | 0 | 0 | 0 | 157 | 1.28 | 2.23 | 17.09 | 0.98242 | 86.22 | 1.5 | 0.2 | 0 | 16.64 | 0 | 0 | 100 | 7977 | 86.05 | 16.31
2024-06-09 06:00 | 15 | 15 | 581 | 42.1 | 0 | 0 | 0 | 150 | 0.9 | 1.58 | 17.24 | 0.98128 | 86.24 | 1.4 | 0.2 | 0 | 16.75 | 0 | 0 | 100 | 7973 | 86.07 | 16.46
2024-06-09 06:15 | 15 | 15 | 579 | 57.5 | 0.017021 | 0 | 0 | 154 | 0.67 | 1.19 | 17.62 | 0.97886 | 86.25 | 1.4 | 0.1 | 1.0213 | 17.09 | 0 | 0 | 100 | 7974 | 86.08 | 16.84
2024-06-09 06:30 | 15 | 15 | 575 | 65.2 | 0 | 0 | 0 | 157 | 0.91 | 1.67 | 17.82 | 0.99357 | 86.26 | 1.5 | 0.2 | 0 | 17.53 | 0 | 0 | 100 | 7973 | 86.1 | 17.23
2024-06-09 06:45 | 15 | 15 | 568 | 81.2 | 0 | 0 | 0 | 166 | 0.76 | 1.11 | 18.1 | 0.99839 | 86.27 | 1.4 | 0.2 | 0 | 17.92 | 0.2 | 12 | 100 | 7973 | 86.1 | 17.63
2024-06-09 07:00 | 15 | 15 | 552 | 130.8 | 0 | 0 | 0 | 167 | 0.86 | 1.52 | 18.4 | 1.0001 | 86.27 | 1.5 | 0.2 | 0 | 18.45 | 0 | 0 | 100 | 7973 | 86.11 | 18.12
2024-06-09 07:15 | 15 | 15 | 518 | 249.9 | 0 | 0 | 0 | 165 | 1.19 | 1.92 | 19.09 | 0.99773 | 86.29 | 1.4 | 0.2 | 0 | 19.43 | 0 | 0 | 100 | 7973 | 86.13 | 19.07
2024-06-09 07:30 | 15 | 15 | 487 | 347.5 | 0 | 0 | 0 | 176 | 1.39 | 2.67 | 19.73 | 1.0019 | 86.26 | 1.6 | 0.2 | 0 | 20.93 | 0 | 0 | 100 | 7976 | 86.11 | 20.7
2024-06-09 07:45 | 15 | 15 | 460 | 373.8 | 0 | 0 | 0 | 176 | 1.33 | 2.14 | 20.69 | 1.0028 | 86.25 | 1.5 | 0.1 | 0 | 22.05 | 0 | 0 | 100 | 7976 | 86.09 | 22.4
2024-06-09 08:00 | 15 | 1 | 453 | 390.9 | 0 | 0 | 0 | 180 | 1.43 | 2.67 | 21.7 | 0.99842 | 86.24 | 1.6 | 0.2 | 0 | 23.05 | 0 | 0 | 100 | 7979 | 86.08 | 23.95
2024-06-09 08:15 | 15 | 0 | 453 | 331.7 | 0 | 0 | 0 | 169 | 1.11 | 2 | 21.98 | 0.99514 | 86.23 | 1.6 | 0.1 | 0 | 23.87 | 0 | 0 | 100 | 7977 | 86.07 | 24.99
2024-06-09 08:30 | 15 | 0 | 452 | 485.5 | 0 | 0 | 0 | 172 | 1.48 | 2.67 | 22.55 | 0.98463 | 86.22 | 1.5 | 0.1 | 0 | 24.62 | 0 | 0 | 100 | 7976 | 86.06 | 25.79
2024-06-09 08:45 | 15 | 0 | 451 | 510.1 | 0 | 0 | 0 | 170 | 1.19 | 2.01 | 23.35 | 0.95516 | 86.21 | 1.5 | 0.1 | 0 | 25.3 | 0 | 0 | 100 | 7976 | 86.04 | 26.66
2024-06-09 09:00 | 15 | 0 | 451 | 597 | 0 | 0 | 0 | 155 | 1.21 | 3.12 | 23.99 | 0.95596 | 86.19 | 1.5 | 0.1 | 0 | 26.29 | 0 | 0 | 100 | 7977 | 86.02 | 27.76
2024-06-09 09:15 | 15 | 0 | 451 | 623.8 | 0 | 0 | 0 | 194 | 1.22 | 2.98 | 23.84 | 0.95345 | 86.18 | 1.6 | 0.2 | 0 | 26.79 | 0 | 0 | 100 | 7976 | 86.02 | 28.22
2024-06-09 09:30 | 15 | 0 | 450 | 631 | 0 | 0 | 0 | 184 | 1.12 | 3.56 | 24.35 | 0.94112 | 86.17 | 1.5 | 0.1 | 0 | 26.98 | 0 | 0 | 100 | 7977 | 86.01 | 28.57
2024-06-09 09:45 | 13 | 0 | 450 | 613.5 | 0 | 0 | 0 | 165 | 0.8 | 2.39 | 24.61 | 0.95504 | 86.16 | 1.5 | 0.1 | 0 | 27.66 | 0 | 0 | 100 | 7977 | 86 | 29.08
2024-06-09 10:00 | 15 | 0 | 450 | 564.3 | 0 | 0 | 0 | 169 | 0.91 | 2.96 | 24.27 | 0.96676 | 86.17 | 1.6 | 0.1 | 0 | 27.57 | 0 | 0 | 100 | 7979 | 86 | 28.79
2024-06-09 10:15 | 15 | 0 | 451 | 616.3 | 0 | 0 | 0 | 181 | 1.38 | 2.89 | 24.73 | 0.96908 | 86.18 | 1.5 | 0.1 | 0 | 27.65 | 0 | 0 | 100 | 7980 | 86.01 | 28.87
2024-06-09 10:30 | 15 | 0 | 450 | 589.8 | 0 | 0 | 0 | 193 | 0.99 | 2.8 | 24.44 | 0.9795 | 86.19 | 1.5 | 0.1 | 0 | 27.54 | 0 | 0 | 100 | 7987 | 86.02 | 28.89
2024-06-09 10:45 | 14 | 0 | 450 | 724.7 | 0 | 0 | 0 | 193 | 1.06 | 2.22 | 25.07 | 0.95496 | 86.2 | 1.5 | 0.1 | 0 | 27.83 | 0 | 0 | 100 | 7992 | 86.03 | 29.23
2024-06-09 11:00 | 13 | 0 | 450 | 533.6 | 0 | 0 | 0 | 195 | 0.8 | 1.63 | 24.7 | 0.98207 | 86.21 | 1.6 | 0.2 | 0 | 28.16 | 0 | 0 | 100 | 7998 | 86.04 | 29.56
2024-06-09 11:15 | 14 | 0 | 450 | 575.6 | 0 | 0 | 0 | 202 | 0.83 | 1.71 | 24.74 | 0.98839 | 86.23 | 1.6 | 0.1 | 0 | 28.17 | 0 | 0 | 100 | 8005 | 86.06 | 29.72
2024-06-09 11:30 | 14 | 0 | 451 | 463.2 | 0 | 0 | 0 | 214 | 0.83 | 1.99 | 24.29 | 1.0002 | 86.25 | 1.5 | 0.1 | 0 | 28.05 | 0 | 0 | 100 | 8009 | 86.08 | 29.68
2024-06-09 11:45 | 15 | 0 | 451 | 471.7 | 0 | 0 | 0 | 241 | 0.84 | 2.25 | 23.95 | 1.0006 | 86.26 | 1.5 | 0.1 | 0 | 27.71 | 0 | 0 | 100 | 8016 | 86.08 | 29.46
2024-06-09 12:00 | 15 | 0 | 450 | 540.8 | 0 | 0 | 0 | 182 | 0.8 | 1.81 | 24.43 | 0.99479 | 86.26 | 1.5 | 0.1 | 0 | 27.44 | 0 | 0 | 100 | 8024 | 86.08 | 29.16
2024-06-09 12:15 | 4 | 0 | 450 | 583.3 | 0 | 2 | 26 | 175 | 1.25 | 2.42 | 24.95 | 0.97861 | 86.25 | 1.5 | 0.1 | 0 | 28.13 | 0 | 0 | 100 | 8033 | 86.07 | 29.85
2024-06-09 12:30 | 15 | 0 | 453 | 232.2 | 0 | 1 | 14 | 161 | 1.5 | 3.56 | 23.39 | 1.0012 | 86.23 | 1.5 | 0.1 | 0 | 27.32 | 0 | 0 | 100 | 8029 | 86.05 | 29.02
2024-06-09 12:45 | 15 | 0 | 453 | 218.3 | 0 | 1 | 14 | 172 | 1.45 | 2.63 | 23.07 | 0.99593 | 86.21 | 1.5 | 0.1 | 0 | 25.84 | 0 | 0 | 100 | 8030 | 86.03 | 27.54
2024-06-09 13:00 | 15 | 0 | 457 | 89.2 | 0 | 0 | 0 | 188 | 1.41 | 3.43 | 22.41 | 1.0004 | 86.19 | 1.4 | 0.1 | 0 | 24.83 | 0 | 0 | 100 | 8026 | 86.01 | 26.54
2024-06-09 13:15 | 15 | 0 | 453 | 253.6 | 0 | 0 | 0 | 185 | 1.61 | 4.13 | 21.73 | 0.99621 | 86.18 | 1.5 | 0.2 | 0 | 23.73 | 0 | 0 | 100 | 8027 | 86 | 25.31
2024-06-09 13:30 | 15 | 0 | 452 | 492.6 | 0 | 0 | 0 | 173 | 1.88 | 4.09 | 22.11 | 0.99179 | 86.15 | 1.5 | 0.1 | 0 | 23.67 | 0 | 0 | 100 | 8047 | 85.97 | 25.11
2024-06-09 13:45 | 15 | 0 | 452 | 476.1 | 0 | 0 | 0 | 173 | 2.36 | 6.19 | 22.23 | 1.0066 | 86.12 | 1.5 | 0.1 | 0 | 24.3 | 0 | 0 | 100 | 8055 | 85.95 | 25.81
2024-06-09 14:00 | 15 | 0 | 452 | 396 | 0 | 0 | 0 | 189 | 2.17 | 4.82 | 22.51 | 0.9962 | 86.12 | 1.5 | 0.1 | 0 | 24.59 | 0 | 0 | 100 | 8059 | 85.94 | 26.14
2024-06-09 14:15 | 15 | 0 | 453 | 161.3 | 0 | 0 | 0 | 183 | 2.12 | 5.93 | 21.41 | 1.0022 | 86.11 | 1.5 | 0.2 | 0 | 23.88 | 0 | 0 | 100 | 8053 | 85.93 | 25.47
2024-06-09 14:30 | 15 | 7 | 474 | 172.5 | 0 | 0 | 0 | 169 | 2.39 | 4.41 | 21.09 | 1 | 86.09 | 1.5 | 0.1 | 0 | 22.95 | 0 | 0 | 100 | 8055 | 85.92 | 24.36
2024-06-09 14:45 | 15 | 5 | 454 | 271.1 | 0 | 0 | 0 | 176 | 2.2 | 4.49 | 21.13 | 0.99718 | 86.08 | 1.5 | 0.2 | 0 | 22.39 | 0 | 0 | 100 | 8062 | 85.9 | 23.62
2024-06-09 15:00 | 15 | 0 | 453 | 459.2 | 0 | 0 | 0 | 185 | 2.05 | 4.3 | 21.99 | 0.9862 | 86.05 | 1.5 | 0.1 | 0 | 23.25 | 0 | 0 | 100 | 8067 | 85.88 | 24.61
2024-06-09 15:15 | 15 | 0 | 453 | 356.8 | 0 | 0 | 0 | 188 | 2.2 | 4.91 | 22.43 | 0.98115 | 86.04 | 1.5 | 0.1 | 0 | 23.97 | 0 | 0 | 100 | 8074 | 85.87 | 25.23
2024-06-09 15:30 | 15 | 0 | 453 | 175.2 | 0 | 0 | 0 | 184 | 1.58 | 3.91 | 22.19 | 0.99146 | 86.04 | 1.5 | 0.1 | 0 | 24.01 | 0 | 0 | 100 | 8074 | 85.87 | 25.13
2024-06-09 15:45 | 15 | 0 | 453 | 180.5 | 0 | 0 | 0 | 187 | 1.58 | 3.49 | 21.7 | 0.99688 | 86.06 | 1.5 | 0.2 | 0 | 23.5 | 0 | 0 | 100 | 8070 | 85.89 | 24.63
2024-06-09 16:00 | 15 | 0 | 454 | 209.7 | 0 | 0 | 0 | 205 | 1.97 | 4.38 | 21.37 | 0.99834 | 86.06 | 1.5 | 0.1 | 0 | 23.03 | 0 | 0 | 100 | 8071 | 85.88 | 24.23
2024-06-09 16:15 | 15 | 0 | 454 | 173.3 | 0 | 0 | 0 | 190 | 1.42 | 3.57 | 21.5 | 0.9994 | 86.08 | 1.5 | 0.2 | 0 | 22.84 | 0 | 0 | 100 | 8074 | 85.9 | 24
2024-06-09 16:30 | 15 | 0 | 456 | 40.1 | 0 | 1 | 24 | 230 | 1.64 | 3.47 | 20.94 | 1.0028 | 86.12 | 1.5 | 0.1 | 0 | 22.24 | 0 | 0 | 100 | 8069 | 85.94 | 23.4
2024-06-09 16:45 | 15 | 0 | 456 | 50.7 | 0 | 3 | 23 | 216 | 1.44 | 3.59 | 20.51 | 1.0024 | 86.12 | 1.5 | 0.1 | 0 | 21.43 | 0 | 0 | 100 | 8064 | 85.93 | 22.48
2024-06-09 17:00 | 15 | 5 | 460 | 16.2 | 0 | 3 | 16 | 208 | 1.6 | 3.2 | 19.79 | 1.0012 | 86.12 | 1.5 | 0.1 | 0 | 20.76 | 0 | 0 | 100 | 8065 | 85.94 | 21.69
2024-06-09 17:15 | 15 | 15 | 470 | 14.5 | 0 | 7 | 14 | 167 | 2.21 | 3.42 | 19.2 | 1.0008 | 86.11 | 1.5 | 0.2 | 0 | 19.96 | 0 | 0 | 100 | 8061 | 85.93 | 20.76
2024-06-09 17:30 | 15 | 15 | 520 | 6.2 | 0 | 1 | 12 | 159 | 1.52 | 3.51 | 19.19 | 0.99873 | 86.16 | 1.5 | 0.1 | 0 | 19.54 | 0 | 0 | 100 | 8058 | 85.98 | 20.13
2024-06-09 17:45 | 15 | 15 | 541 | 1.9 | 0 | 0 | 0 | 205 | 0.85 | 1.39 | 19.15 | 0.99987 | 86.14 | 1.4 | 0.2 | 0 | 19.31 | 0 | 0 | 100 | 8058 | 85.96 | 19.75
2024-06-09 18:00 | 15 | 15 | 545 | 0.1 | 0 | 0 | 0 | 133 | 0.55 | 1.02 | 19.1 | 1.0003 | 86.14 | 1.5 | 0.2 | 0 | 19.09 | 0 | 0 | 100 | 8053 | 85.97 | 19.42
2024-06-09 18:15 | 15 | 15 | 548 | 0 | 0 | 0 | 0 | 157 | 0.83 | 1.11 | 19.07 | 0.99852 | 86.17 | 1.5 | 0.1 | 0 | 18.97 | 0 | 0 | 100 | 8051 | 86 | 19.18
2024-06-09 18:30 | 15 | 15 | 683 | 0 | 0 | 0 | 0 | 162 | 1.62 | 2.5 | 19.1 | 1.0003 | 86.21 | 1.5 | 0.2 | 0 | 18.99 | 0 | 0 | 100 | 8051 | 86.04 | 19.09
2024-06-09 18:45 | 15 | 15 | 602 | 0 | 0.085106 | 0 | 0 | 171 | 1.51 | 2.69 | 19.25 | 0.99859 | 86.23 | 1.5 | 0.2 | 1.0213 | 19.04 | 0 | 0 | 100 | 8050 | 86.06 | 19.06
2024-06-09 19:00 | 15 | 15 | 574 | 0 | 0 | 0 | 0 | 168 | 2 | 3.24 | 19.23 | 0.99579 | 86.23 | 1.4 | 0.2 | 0 | 18.98 | 0 | 0 | 100 | 8048 | 86.06 | 18.92
2024-06-09 19:15 | 15 | 15 | 571 | 0 | 0 | 0 | 0 | 170 | 1.55 | 2.35 | 19.12 | 0.99405 | 86.24 | 1.5 | 0.1 | 0 | 18.84 | 0 | 0 | 100 | 8048 | 86.07 | 18.75
2024-06-09 19:30 | 15 | 15 | 567 | 0 | 0 | 0 | 0 | 171 | 1.84 | 2.95 | 19.01 | 0.9927 | 86.24 | 1.5 | 0.2 | 0 | 18.7 | 0 | 0 | 100 | 8047 | 86.07 | 18.62
2024-06-09 19:45 | 15 | 15 | 557 | 0 | 0.017021 | 0 | 0 | 175 | 2.15 | 3.48 | 19.08 | 0.98203 | 86.23 | 1.4 | 0.1 | 1.0213 | 18.61 | 0 | 0 | 100 | 8047 | 86.06 | 18.56
2024-06-09 20:00 | 15 | 15 | 559 | 0 | 0 | 0 | 0 | 175 | 1.74 | 3.2 | 19 | 0.9874 | 86.23 | 1.5 | 0.1 | 0 | 18.63 | 0 | 0 | 100 | 8045 | 86.06 | 18.53
2024-06-09 20:15 | 15 | 15 | 557 | 0 | 0 | 0 | 0 | 163 | 2.27 | 5.04 | 18.89 | 0.99146 | 86.24 | 1.5 | 0.1 | 0 | 18.56 | 0 | 0 | 100 | 8045 | 86.07 | 18.45
2024-06-09 20:30 | 15 | 15 | 565 | 0 | 0.017021 | 0 | 0 | 181 | 1.75 | 3.89 | 18.75 | 0.99323 | 86.25 | 1.4 | 0.2 | 1.0213 | 18.46 | 0 | 0 | 100 | 8043 | 86.08 | 18.34
2024-06-09 20:45 | 15 | 15 | 553 | 0 | 0 | 0 | 0 | 180 | 2.39 | 4.84 | 18.83 | 0.98551 | 86.26 | 1.5 | 0.1 | 0 | 18.41 | 0 | 0 | 100 | 8041 | 86.09 | 18.34
2024-06-09 21:00 | 15 | 15 | 542 | 0 | 0 | 0 | 0 | 181 | 2.13 | 4.6 | 18.9 | 0.98855 | 86.26 | 1.5 | 0.2 | 0 | 18.55 | 0 | 0 | 100 | 8039 | 86.09 | 18.45
2024-06-09 21:15 | 15 | 15 | 532 | 0 | 0 | 0 | 0 | 175 | 2.65 | 6.35 | 18.98 | 0.98727 | 86.26 | 1.5 | 0.1 | 0 | 18.6 | 0 | 0 | 100 | 8037 | 86.09 | 18.55
2024-06-09 21:30 | 15 | 15 | 528 | 0 | 0 | 0 | 0 | 181 | 2.25 | 5.07 | 18.95 | 0.99734 | 86.25 | 1.5 | 0.2 | 0 | 18.71 | 0 | 0 | 100 | 8037 | 86.08 | 18.62
2024-06-09 21:45 | 15 | 15 | 520 | 0 | 0 | 0 | 0 | 181 | 2.5 | 5.79 | 18.98 | 0.99456 | 86.23 | 1.5 | 0.2 | 0 | 18.7 | 0 | 0 | 100 | 8035 | 86.06 | 18.64
2024-06-09 22:00 | 15 | 15 | 507 | 0 | 0 | 0 | 0 | 181 | 2.68 | 6.37 | 19 | 0.99469 | 86.23 | 1.5 | 0.2 | 0 | 18.75 | 0 | 0 | 100 | 8036 | 86.06 | 18.67
2024-06-09 22:15 | 15 | 15 | 510 | 0 | 0 | 0 | 0 | 182 | 2.51 | 5.64 | 18.95 | 0.99826 | 86.22 | 1.5 | 0.1 | 0 | 18.76 | 0 | 0 | 100 | 8033 | 86.05 | 18.69
2024-06-09 22:30 | 15 | 15 | 539 | 0 | 0 | 0 | 0 | 184 | 2.74 | 5.97 | 18.9 | 0.99725 | 86.22 | 1.5 | 0.2 | 0 | 18.71 | 0 | 0 | 100 | 8033 | 86.05 | 18.63
2024-06-09 22:45 | 15 | 15 | 566 | 0 | 0 | 0 | 0 | 174 | 2.86 | 5.44 | 18.9 | 0.99863 | 86.21 | 1.4 | 0.1 | 0 | 18.7 | 0 | 0 | 100 | 8032 | 86.04 | 18.66
2024-06-09 23:00 | 15 | 15 | 562 | 0 | 0 | 0 | 0 | 183 | 2.78 | 7.13 | 18.9 | 0.99679 | 86.19 | 1.5 | 0.1 | 0 | 18.69 | 0 | 0 | 100 | 8029 | 86.02 | 18.65
2024-06-09 23:15 | 15 | 15 | 559 | 0 | 0 | 0 | 0 | 173 | 2.87 | 5.56 | 18.88 | 0.99529 | 86.18 | 1.5 | 0.1 | 0 | 18.63 | 0 | 0 | 100 | 8029 | 86 | 18.58
2024-06-09 23:30 | 15 | 15 | 550 | 0 | 0 | 0 | 0 | 173 | 2.53 | 5.06 | 18.84 | 0.99134 | 86.14 | 1.5 | 0.2 | 0 | 18.51 | 0 | 0 | 100 | 8030 | 85.97 | 18.44
2024-06-09 23:45 | 15 | 15 | 527 | 0 | 0.017021 | 0 | 0 | 167 | 2.7 | 5.39 | 18.82 | 0.9829 | 86.12 | 1.4 | 0.2 | 1.0213 | 18.35 | 0 | 0 | 100 | 8027 | 85.95 | 18.28
2024-06-10 | 15 | 15 | 504 | 0 | 0 | 0 | 0 | 171 | 2.78 | 5.35 | 18.79 | 0.98106 | 86.12 | 1.5 | 0.2 | 0 | 18.29 | 0 | 0 | 100 | 8025 | 85.95 | 18.18
2024-06-10 00:15 | 15 | 15 | 487 | 0 | 0 | 0 | 0 | 168 | 3.05 | 5.27 | 18.74 | 0.97904 | 86.1 | 1.5 | 0.3 | 0 | 18.23 | 0 | 0 | 100 | 7998 | 85.92 | 18.28
2024-06-10 00:30 | 15 | 15 | 486 | 0 | 0.017021 | 0 | 0 | 175 | 2.59 | 5.06 | 18.72 | 0.95616 | 86.08 | 1.4 | 0.2 | 1.0213 | 18.2 | 0 | 0 | 100 | 8014 | 85.91 | 18.21
2024-06-10 00:45 | 15 | 15 | 487 | 0 | 0 | 0 | 0 | 176 | 2.56 | 5.21 | 18.67 | 0.98147 | 86.08 | 1.5 | 0.2 | 0 | 18.19 | 0 | 0 | 100 | 8013 | 85.91 | 18.06
2024-06-10 01:00 | 15 | 15 | 494 | 0 | 0 | 0 | 0 | 172 | 2.34 | 4.22 | 18.63 | 0.98347 | 86.07 | 1.4 | 0.2 | 0 | 18.17 | 0 | 0 | 100 | 8013 | 85.9 | 18.03
2024-06-10 01:15 | 15 | 15 | 505 | 0 | 0.017021 | 0 | 0 | 171 | 2.47 | 4.33 | 18.56 | 0.98732 | 86.05 | 1.5 | 0.1 | 1.0213 | 18.16 | 0 | 0 | 100 | 8011 | 85.88 | 18.01
2024-06-10 01:30 | 15 | 15 | 513 | 0 | 0 | 0 | 0 | 179 | 2.44 | 5.74 | 18.53 | 0.9873 | 86.04 | 1.5 | 0.1 | 0 | 18.15 | 0 | 0 | 100 | 8010 | 85.87 | 17.99
2024-06-10 01:45 | 15 | 15 | 518 | 0 | 0.017021 | 0 | 0 | 181 | 2.67 | 6.03 | 18.51 | 0.9876 | 86.04 | 1.5 | 0.2 | 1.0213 | 18.13 | 0 | 0 | 100 | 8013 | 85.87 | 17.99
2024-06-10 02:00 | 15 | 15 | 516 | 0 | 0 | 0 | 0 | 180 | 2.98 | 7.66 | 18.49 | 0.99024 | 86.03 | 1.5 | 0.2 | 0 | 18.14 | 0 | 0 | 100 | 8009 | 85.86 | 18.08
2024-06-10 02:15 | 15 | 15 | 511 | 0 | 0 | 0 | 0 | 176 | 2.96 | 5.76 | 18.54 | 0.99418 | 86.01 | 1.5 | 0.2 | 0 | 18.25 | 0 | 0 | 100 | 8006 | 85.83 | 18.16
2024-06-10 02:30 | 15 | 15 | 514 | 0 | 0.017021 | 0 | 0 | 178 | 2.68 | 6.05 | 18.54 | 0.99418 | 85.99 | 1.5 | 0.2 | 1.0213 | 18.24 | 0 | 0 | 100 | 8007 | 85.82 | 18.16
2024-06-10 02:45 | 15 | 15 | 516 | 0 | 0 | 0 | 0 | 169 | 3.15 | 6.39 | 18.55 | 0.99262 | 85.99 | 1.5 | 0.3 | 0 | 18.25 | 0 | 0 | 100 | 8005 | 85.82 | 18.12
2024-06-10 03:00 | 15 | 15 | 516 | 0 | 0 | 0 | 0 | 173 | 3 | 6.09 | 18.58 | 0.98702 | 85.99 | 1.4 | 0.2 | 0 | 18.17 | 0 | 0 | 100 | 8006 | 85.82 | 18.06
2024-06-10 03:15 | 15 | 15 | 506 | 0 | 0.017021 | 0 | 0 | 173 | 3.2 | 7.08 | 18.6 | 0.98625 | 86 | 1.5 | 0.2 | 1.0213 | 18.19 | 0 | 0 | 100 | 8003 | 85.83 | 18.07
2024-06-10 03:30 | 15 | 15 | 489 | 0 | 0 | 0 | 0 | 174 | 3.18 | 7.03 | 18.69 | 0.98396 | 86 | 1.5 | 0.1 | 0 | 18.24 | 0 | 0 | 100 | 8004 | 85.83 | 18.14
2024-06-10 03:45 | 15 | 15 | 480 | 0 | 0 | 0 | 0 | 178 | 2.49 | 5.61 | 18.71 | 0.9883 | 85.99 | 1.5 | 0.2 | 0 | 18.33 | 0 | 0 | 100 | 8004 | 85.82 | 18.23
2024-06-10 04:00 | 15 | 15 | 605 | 0 | 0 | 0 | 0 | 173 | 3.01 | 5.02 | 18.65 | 0.99294 | 85.98 | 1.4 | 0.2 | 0 | 18.34 | 0 | 0 | 100 | 8003 | 85.81 | 18.28
2024-06-10 04:15 | 15 | 15 | 603 | 0 | 0 | 0 | 0 | 185 | 2.27 | 5.1 | 18.53 | 0.99855 | 85.98 | 1.4 | 0.1 | 0 | 18.33 | 0 | 0 | 100 | 8000 | 85.81 | 18.26
2024-06-10 04:30 | 15 | 15 | 580 | 0 | 0.017021 | 0 | 0 | 182 | 1.94 | 4.83 | 18.51 | 0.99605 | 86 | 1.5 | 0.2 | 1.0213 | 18.25 | 0 | 0 | 100 | 8003 | 85.83 | 18.2
2024-06-10 04:45 | 15 | 15 | 556 | 0 | 0 | 0 | 0 | 182 | 1.98 | 4.65 | 18.68 | 0.98132 | 86.02 | 1.5 | 0.2 | 0 | 18.19 | 0 | 0 | 100 | 7999 | 85.86 | 18.16
2024-06-10 05:00 | 15 | 15 | 547 | 0 | 0 | 0 | 0 | 177 | 2.05 | 3.7 | 18.67 | 0.98287 | 86.04 | 1.5 | 0.1 | 0 | 18.19 | 0 | 0 | 100 | 8001 | 85.87 | 18.11
2024-06-10 05:15 | 15 | 15 | 539 | 0.2 | 0 | 0 | 0 | 176 | 1.95 | 4.05 | 18.59 | 0.98406 | 86.04 | 1.5 | 0.1 | 0 | 18.14 | 0 | 0 | 100 | 7997 | 85.88 | 18.02
2024-06-10 05:30 | 15 | 15 | 531 | 8.3 | 0 | 0 | 0 | 179 | 2.01 | 3.92 | 18.61 | 0.9819 | 86.05 | 1.5 | 0.1 | 0 | 18.12 | 0 | 0 | 100 | 7998 | 85.88 | 18.01
2024-06-10 05:45 | 15 | 15 | 522 | 22.3 | 0 | 0 | 0 | 165 | 2.2 | 3.75 | 18.6 | 0.98578 | 86.05 | 1.5 | 0.1 | 0 | 18.2 | 0 | 0 | 100 | 8000 | 85.89 | 18
2024-06-10 06:00 | 15 | 15 | 503 | 25.7 | 0.017021 | 0 | 0 | 136 | 1.61 | 2.82 | 18.77 | 0.97905 | 86.06 | 1.5 | 0.2 | 1.0213 | 18.23 | 0 | 0 | 100 | 7999 | 85.9 | 18.07
2024-06-10 06:15 | 15 | 15 | 485 | 26.9 | 0 | 0 | 0 | 145 | 0.95 | 2.12 | 18.97 | 0.96963 | 86.08 | 1.4 | 0.2 | 0 | 18.29 | 0 | 0 | 100 | 7995 | 85.91 | 18.14
2024-06-10 06:30 | 15 | 15 | 463 | 34.5 | 0 | 0 | 0 | 167 | 0.87 | 1.72 | 19.14 | 0.96257 | 86.09 | 1.5 | 0.1 | 0 | 18.35 | 0 | 0 | 100 | 7992 | 85.92 | 18.21
2024-06-10 06:45 | 15 | 5 | 457 | 45.1 | 0 | 0 | 0 | 134 | 0.45 | 1.1 | 19.19 | 0.97262 | 86.09 | 1.5 | 0.2 | 0 | 18.57 | 0 | 0 | 100 | 7989 | 85.92 | 18.42
2024-06-10 07:00 | 15 | 0 | 456 | 173.5 | 0 | 0 | 0 | 162 | 0.62 | 1.24 | 19.59 | 0.98647 | 86.07 | 1.5 | 0.2 | 0 | 19.31 | 0 | 0 | 100 | 7990 | 85.91 | 18.89
2024-06-10 07:15 | 15 | 0 | 454 | 254.1 | 0 | 0 | 0 | 156 | 0.66 | 1.34 | 20.37 | 0.99935 | 86.05 | 1.5 | 0.1 | 0 | 20.85 | 0 | 0 | 100 | 7990 | 85.89 | 20.52
2024-06-10 07:30 | 15 | 0 | 452 | 337.9 | 0 | 0 | 0 | 178 | 0.48 | 1.25 | 20.73 | 1.0007 | 86.07 | 1.5 | 0.2 | 0 | 22.65 | 0 | 0 | 100 | 7991 | 85.91 | 22.69
2024-06-10 07:45 | 15 | 0 | 453 | 356.9 | 0 | 0 | 0 | 308 | 0.56 | 1.51 | 20.82 | 1.0037 | 86.09 | 1.6 | 0.2 | 0 | 23.81 | 0 | 0 | 100 | 7991 | 85.93 | 23.97
2024-06-10 08:00 | 15 | 0 | 453 | 334.9 | 0 | 0 | 0 | 305 | 0.63 | 2.13 | 21.15 | 1.0003 | 86.11 | 1.5 | 0.1 | 0 | 24.04 | 0 | 0 | 100 | 7991 | 85.95 | 24.19
2024-06-10 08:15 | 15 | 0 | 452 | 488.4 | 0 | 0 | 0 | 211 | 0.71 | 2.24 | 21.71 | 0.9982 | 86.11 | 1.5 | 0.2 | 0 | 24.36 | 0 | 0 | 100 | 7986 | 85.95 | 24.72
2024-06-10 08:30 | 15 | 0 | 452 | 345.5 | 0 | 0 | 0 | 233 | 0.63 | 1.83 | 21.67 | 0.99678 | 86.11 | 1.5 | 0.1 | 0 | 24.87 | 0 | 0 | 100 | 7991 | 85.94 | 25.5
2024-06-10 08:45 | 15 | 0 | 452 | 307.3 | 0 | 0 | 0 | 221 | 0.57 | 1.35 | 21.61 | 1.0035 | 86.11 | 1.5 | 0.2 | 0 | 24.4 | 0 | 0 | 100 | 7990 | 85.94 | 25.13
2024-06-10 09:00 | 15 | 0 | 451 | 556.3 | 0 | 0 | 0 | 193 | 0.75 | 1.55 | 22.41 | 0.99637 | 86.1 | 1.5 | 0.2 | 0 | 25.03 | 0 | 0 | 100 | 7991 | 85.94 | 25.91
2024-06-10 09:15 | 15 | 0 | 452 | 532.2 | 0 | 0 | 0 | 224 | 0.88 | 2.4 | 22.5 | 0.99828 | 86.1 | 1.5 | 0.2 | 0 | 25.59 | 0 | 0 | 100 | 7991 | 85.94 | 26.59
2024-06-10 09:30 | 15 | 0 | 451 | 689.2 | 0 | 0 | 0 | 206 | 0.89 | 2.04 | 23.15 | 0.97454 | 86.1 | 1.5 | 0.2 | 0 | 26.17 | 0 | 0 | 100 | 7992 | 85.93 | 27.24
2024-06-10 09:45 | 13 | 0 | 451 | 765.4 | 0 | 0 | 0 | 221 | 1.11 | 2.51 | 23.31 | 0.9781 | 86.09 | 1.6 | 0.1 | 0 | 26.73 | 0 | 0 | 100 | 7995 | 85.92 | 28.03
2024-06-10 10:00 | 14 | 0 | 452 | 534.5 | 0 | 0 | 0 | 235 | 0.88 | 2.8 | 23.16 | 0.98594 | 86.09 | 1.6 | 0.2 | 0 | 26.9 | 0 | 0 | 100 | 7999 | 85.92 | 28.3
2024-06-10 10:15 | 15 | 0 | 451 | 674 | 0 | 0 | 0 | 180 | 1 | 2.63 | 23.81 | 0.97348 | 86.09 | 1.6 | 0.1 | 0 | 26.83 | 0 | 0 | 100 | 8004 | 85.92 | 28.09
2024-06-10 10:30 | 14 | 0 | 450 | 852.3 | 0 | 0 | 0 | 225 | 1.05 | 2.75 | 24.15 | 0.97341 | 86.08 | 1.6 | 0.1 | 0 | 27.33 | 0 | 0 | 100 | 8007 | 85.92 | 28.63
2024-06-10 10:45 | 14 | 0 | 450 | 859.5 | 0 | 0 | 0 | 195 | 1.27 | 3.55 | 24.58 | 0.96226 | 86.07 | 1.6 | 0.1 | 0 | 27.86 | 0 | 0 | 100 | 8008 | 85.9 | 29.28
2024-06-10 11:00 | 15 | 0 | 451 | 574.3 | 0 | 0 | 0 | 223 | 1.1 | 3.36 | 23.27 | 0.97521 | 86.05 | 1.5 | 0.1 | 0 | 27.11 | 0 | 0 | 100 | 8014 | 85.88 | 28.35
2024-06-10 11:15 | 15 | 0 | 451 | 797.5 | 0 | 0 | 0 | 215 | 0.96 | 2.89 | 24.09 | 0.96424 | 86.04 | 1.4 | 0.2 | 0 | 26.94 | 0 | 0 | 100 | 8021 | 85.86 | 28.04
2024-06-10 11:30 | 15 | 0 | 451 | 502 | 0 | 0 | 0 | 261 | 0.86 | 3.26 | 23.37 | 0.98222 | 86.03 | 1.5 | 0.1 | 0 | 26.61 | 0 | 0 | 100 | 8026 | 85.85 | 27.95
2024-06-10 11:45 | 12 | 0 | 449 | 950.5 | 0 | 0 | 0 | 181 | 0.99 | 2.67 | 25.17 | 0.92021 | 86.01 | 1.6 | 0.1 | 0 | 27.1 | 0 | 0 | 100 | 8042 | 85.84 | 28.3
2024-06-10 12:00 | 4 | 0 | 449 | 688.9 | 0 | 0 | 0 | 196 | 1.03 | 2.83 | 24.65 | 0.95437 | 85.99 | 1.6 | 0.1 | 0 | 27.82 | 0 | 0 | 100 | 8051 | 85.82 | 29.17
2024-06-10 12:15 | 13 | 0 | 451 | 399.7 | 0 | 3 | 15 | 215 | 0.89 | 3.24 | 23.95 | 0.99156 | 85.98 | 1.6 | 0.1 | 0 | 27.59 | 0 | 0 | 100 | 8055 | 85.8 | 29.12
2024-06-10 12:30 | 4 | 0 | 449 | 829.1 | 0 | 22 | 8 | 239 | 0.87 | 2.43 | 24.75 | 0.94996 | 85.97 | 1.6 | 0.1 | 0 | 27.73 | 0 | 0 | 100 | 8069 | 85.8 | 29.26
2024-06-10 12:45 | 1 | 0 | 450 | 706.7 | 0 | 23 | 6 | 212 | 1.15 | 3.08 | 24.44 | 0.95729 | 85.96 | 1.5 | 0.1 | 0 | 28.12 | 0 | 0 | 100 | 8080 | 85.79 | 29.95
2024-06-10 13:00 | 15 | 2 | 696 | 230 | 0.017021 | 17 | 8 | 192 | 1.3 | 5.06 | 23.33 | 0.97936 | 85.97 | 1.5 | 0.1 | 1.0213 | 27.14 | 0 | 0 | 100 | 8079 | 85.78 | 29.14
2024-06-10 13:15 | 15 | 15 | 542 | 184.7 | 0.3234 | 5 | 10 | 160 | 1.97 | 4.63 | 21.21 | 0.99746 | 85.94 | 1.5 | 0.2 | 7.1404 | 24.26 | 0 | 0 | 100 | 8074 | 85.75 | 25.68
2024-06-10 13:30 | 15 | 15 | 503 | 764.6 | 0 | 0 | 0 | 177 | 1.11 | 2.92 | 22.96 | 0.97224 | 85.89 | 1.5 | 0.1 | 0 | 23.7 | 0 | 0 | 100 | 8092 | 85.71 | 25.57
2024-06-10 13:45 | 15 | 12 | 451 | 494.7 | 0 | 0 | 0 | 184 | 1.08 | 3.04 | 23.55 | 0.98574 | 85.86 | 1.5 | 0.2 | 0 | 24.71 | 0 | 0 | 100 | 8101 | 85.68 | 27.14
2024-06-10 14:00 | 15 | 0 | 453 | 150.6 | 0 | 0 | 0 | 179 | 0.85 | 2.83 | 23.11 | 0.99742 | 85.85 | 1.5 | 0.2 | 0 | 25.17 | 0 | 0 | 100 | 8094 | 85.67 | 27.64
2024-06-10 14:15 | 15 | 0 | 458 | 247.7 | 0 | 0 | 0 | 163 | 0.82 | 2.12 | 22.68 | 0.99687 | 85.85 | 1.4 | 0.1 | 0 | 24.51 | 0 | 0 | 100 | 8093 | 85.67 | 26.59
2024-06-10 14:30 | 15 | 15 | 591 | 103.7 | 0.2383 | 0 | 0 | 179 | 0.9 | 1.79 | 22.62 | 0.99504 | 85.85 | 1.5 | 0.2 | 4.0809 | 24.15 | 0 | 0 | 100 | 8089 | 85.67 | 25.97
2024-06-10 14:45 | 15 | 15 | 535 | 121.6 | 0 | 0 | 0 | 158 | 1.11 | 1.76 | 22.1 | 1.0033 | 85.83 | 1.5 | 0.1 | 0 | 23.43 | 0 | 0 | 100 | 8088 | 85.64 | 24.89
2024-06-10 15:00 | 15 | 15 | 587 | 159.2 | 0.017021 | 0 | 0 | 176 | 1.06 | 1.7 | 22.07 | 0.99497 | 85.79 | 1.5 | 0.1 | 1.0213 | 23.07 | 0 | 0 | 100 | 8084 | 85.61 | 24.38
2024-06-10 15:15 | 15 | 15 | 768 | 41.4 | 4.0468 | 0 | 0 | 157 | 1.27 | 2.65 | 21.45 | 1.0036 | 85.82 | 1.5 | 0.2 | 56.1021 | 22.57 | 0 | 0 | 100 | 8080 | 85.64 | 23.57
2024-06-10 15:30 | 15 | 15 | 687 | 57.3 | 1.7489 | 0 | 0 | 174 | 0.88 | 1.5 | 21.08 | 0.99944 | 85.84 | 1.5 | 0.2 | 17.3404 | 21.39 | 0 | 0 | 100 | 8075 | 85.66 | 22.3
2024-06-10 15:45 | 15 | 15 | 775 | 32.5 | 0.37447 | 1 | 17 | 167 | 1.74 | 3.14 | 20.27 | 1.0009 | 85.84 | 1.4 | 0.2 | 5.1021 | 20.71 | 0 | 0 | 100 | 8074 | 85.66 | 21.49
2024-06-10 16:00 | 15 | 15 | 570 | 64.9 | 0.10213 | 2 | 19 | 157 | 2.08 | 3.19 | 20.23 | 1 | 85.83 | 1.5 | 0.2 | 3.0596 | 20.09 | 0 | 0 | 100 | 8070 | 85.65 | 20.74
2024-06-10 16:15 | 15 | 15 | 544 | 99.5 | 0 | 4 | 15 | 146 | 1.25 | 1.93 | 20.41 | 0.99396 | 85.83 | 1.5 | 0.2 | 0 | 20.13 | 0 | 0 | 100 | 8071 | 85.65 | 20.61
2024-06-10 16:30 | 15 | 15 | 520 | 92.6 | 0 | 1 | 17 | 160 | 1.27 | 1.88 | 20.64 | 0.99436 | 85.85 | 1.5 | 0.2 | 0 | 20.51 | 0 | 0 | 100 | 8069 | 85.68 | 20.86
2024-06-10 16:45 | 15 | 15 | 511 | 67 | 0 | 2 | 17 | 164 | 1.37 | 1.96 | 20.79 | 0.99989 | 85.85 | 1.4 | 0.2 | 0 | 20.66 | 0 | 0 | 100 | 8067 | 85.67 | 21.01
2024-06-10 17:00 | 15 | 15 | 507 | 34.1 | 0 | 9 | 11 | 182 | 1.01 | 1.72 | 20.78 | 0.99684 | 85.86 | 1.5 | 0.1 | 0 | 20.67 | 0 | 0 | 100 | 8067 | 85.69 | 21.05
2024-06-10 17:15 | 15 | 15 | 534 | 9.9 | 0 | 6 | 3 | 194 | 1.12 | 3.1 | 19.94 | 1.0018 | 85.87 | 1.4 | 0.2 | 0 | 20.4 | 0 | 0 | 100 | 8064 | 85.69 | 20.81
2024-06-10 17:30 | 15 | 15 | 680 | 8.3 | 1.3277 | 15 | 5 | 160 | 1.24 | 2.46 | 19.19 | 1.0014 | 85.87 | 1.5 | 0.1 | 16.3191 | 19.63 | 0 | 0 | 100 | 8061 | 85.69 | 20.11
2024-06-10 17:45 | 15 | 15 | 883 | 2.8 | 0.52766 | 11 | 11 | 143 | 2.01 | 3 | 19.03 | 0.99783 | 85.9 | 1.5 | 0.1 | 9.1787 | 18.99 | 0 | 0 | 100 | 8061 | 85.72 | 19.38
2024-06-10 18:00 | 15 | 15 | 704 | 2.5 | 1.634 | 11 | 8 | 155 | 1.29 | 2.26 | 18.97 | 0.99108 | 85.9 | 1.5 | 0.2 | 13.2596 | 18.65 | 0 | 0 | 100 | 8059 | 85.73 | 19.04
2024-06-10 18:15 | 15 | 15 | 797 | 0 | 0.97021 | 10 | 8 | 162 | 0.98 | 2.06 | 18.95 | 0.99095 | 85.92 | 1.5 | 0.1 | 5.1021 | 18.63 | 0 | 0 | 100 | 8055 | 85.74 | 18.91
2024-06-10 18:30 | 15 | 15 | 762 | 0 | 0.66383 | 8 | 8 | 154 | 1.68 | 2.92 | 18.81 | 0.99596 | 85.94 | 1.5 | 0.2 | 3.0596 | 18.58 | 0 | 0 | 100 | 8056 | 85.76 | 18.76
2024-06-10 18:45 | 15 | 15 | 655 | 0 | 0.2383 | 6 | 6 | 159 | 1.22 | 1.79 | 18.66 | 0.99139 | 85.98 | 1.5 | 0.2 | 3.0596 | 18.33 | 0.2 | 12 | 100 | 8054 | 85.81 | 18.49
2024-06-10 19:00 | 15 | 15 | 647 | 0 | 0.2383 | 9 | 11 | 153 | 1.25 | 1.93 | 18.69 | 0.98582 | 86.02 | 1.5 | 0.1 | 2.0383 | 18.27 | 0 | 0 | 100 | 8054 | 85.84 | 18.39
2024-06-10 19:15 | 15 | 15 | 687 | 0 | 2.2766 | 5 | 8 | 168 | 0.69 | 1.6 | 18.57 | 0.99278 | 86.03 | 1.5 | 0.2 | 14.2809 | 18.26 | 0 | 0 | 100 | 8051 | 85.86 | 18.34
2024-06-10 19:30 | 15 | 15 | 732 | 0 | 1.8851 | 5 | 4 | 162 | 1.13 | 1.77 | 18.4 | 0.99821 | 86.05 | 1.5 | 0.2 | 11.2213 | 18.19 | 0 | 0 | 100 | 8052 | 85.88 | 18.28
2024-06-10 19:45 | 15 | 15 | 750 | 0 | 1.9702 | 2 | 1 | 159 | 1.2 | 2.14 | 18.31 | 1.0001 | 86.04 | 1.5 | 0.2 | 15.2979 | 18.13 | 0 | 0 | 100 | 8050 | 85.87 | 18.21
2024-06-10 20:00 | 15 | 15 | 646 | 0 | 1.1915 | 2 | 1 | 159 | 1.29 | 2.44 | 18.32 | 0.99848 | 86.04 | 1.5 | 0.2 | 10.2 | 18.11 | 0.2 | 12 | 100 | 8048 | 85.87 | 18.17
2024-06-10 20:15 | 15 | 15 | 635 | 0 | 0.11915 | 0 | 0 | 171 | 0.96 | 1.61 | 18.34 | 0.99533 | 86.05 | 1.5 | 0.2 | 1.0213 | 18.06 | 0.2 | 12 | 100 | 8048 | 85.88 | 18.12
2024-06-10 20:30 | 15 | 15 | 662 | 0 | 0.20426 | 0 | 0 | 160 | 1.48 | 2.94 | 18.42 | 0.99082 | 86.07 | 1.4 | 0.2 | 2.0383 | 18.09 | 0 | 0 | 100 | 8044 | 85.9 | 18.12
2024-06-10 20:45 | 15 | 15 | 570 | 0 | 0.034043 | 0 | 0 | 168 | 2.6 | 4.55 | 18.62 | 0.98082 | 86.08 | 1.5 | 0.2 | 1.0213 | 18.12 | 0 | 0 | 100 | 8044 | 85.91 | 18.12
2024-06-10 21:00 | 15 | 15 | 538 | 0 | 0 | 0 | 0 | 159 | 2.57 | 4.44 | 18.67 | 0.97822 | 86.09 | 1.5 | 0.2 | 0 | 18.13 | 0 | 0 | 100 | 8041 | 85.92 | 18.1
2024-06-10 21:15 | 15 | 15 | 520 | 0 | 0 | 0 | 0 | 159 | 2.46 | 4.15 | 18.51 | 0.98525 | 86.1 | 1.4 | 0.2 | 0 | 18.1 | 0 | 0 | 100 | 8043 | 85.93 | 18.09
2024-06-10 21:30 | 15 | 15 | 510 | 0 | 0 | 0 | 0 | 169 | 2.45 | 3.88 | 18.5 | 0.98962 | 86.12 | 1.5 | 0.1 | 0 | 18.14 | 0 | 0 | 100 | 8040 | 85.95 | 18.13
2024-06-10 21:45 | 15 | 15 | 511 | 0 | 0 | 0 | 0 | 170 | 2.41 | 4.68 | 18.5 | 0.99009 | 86.13 | 1.5 | 0.1 | 0 | 18.13 | 0 | 0 | 100 | 8042 | 85.96 | 18.13
2024-06-10 22:00 | 15 | 15 | 509 | 0 | 0 | 0 | 0 | 165 | 2.63 | 4.04 | 18.59 | 0.98173 | 86.12 | 1.5 | 0.2 | 0 | 18.11 | 0 | 0 | 100 | 8039 | 85.95 | 18.08
2024-06-10 22:15 | 15 | 15 | 507 | 0 | 0 | 0 | 0 | 163 | 3.15 | 5.3 | 18.65 | 0.97618 | 86.1 | 1.6 | 0.2 | 0 | 18.07 | 0 | 0 | 100 | 8038 | 85.93 | 18.05
2024-06-10 22:30 | 15 | 15 | 510 | 0 | 0.017021 | 0 | 0 | 167 | 3.46 | 6.03 | 18.67 | 0.98054 | 86.09 | 1.5 | 0.1 | 1.0213 | 18.17 | 0 | 0 | 100 | 8034 | 85.92 | 18.08
2024-06-10 22:45 | 15 | 15 | 511 | 0 | 0 | 0 | 0 | 164 | 2.26 | 5.58 | 18.67 | 0.97915 | 86.09 | 1.5 | 0.1 | 0 | 18.14 | 0 | 0 | 100 | 8036 | 85.92 | 18.07
2024-06-10 23:00 | 15 | 15 | 513 | 0 | 0 | 0 | 0 | 174 | 1.58 | 3.04 | 18.59 | 0.97846 | 86.1 | 1.5 | 0.2 | 0 | 18.05 | 0 | 0 | 100 | 8036 | 85.92 | 17.94
2024-06-10 23:15 | 15 | 15 | 512 | 0 | 0.017021 | 0 | 0 | 165 | 1.55 | 2.64 | 18.65 | 0.9692 | 86.1 | 1.5 | 0.2 | 1.0213 | 17.96 | 0 | 0 | 100 | 8035 | 85.93 | 17.87
2024-06-10 23:30 | 15 | 15 | 510 | 0 | 0 | 0 | 0 | 175 | 1.95 | 4.28 | 18.55 | 0.96967 | 86.09 | 1.5 | 0.2 | 0 | 17.87 | 0 | 0 | 100 | 8033 | 85.92 | 17.74
2024-06-10 23:45 | 15 | 15 | 503 | 0 | 0.017021 | 0 | 0 | 169 | 2.87 | 4.6 | 18.55 | 0.97295 | 86.08 | 1.5 | 0.2 | 1.0213 | 17.92 | 0 | 0 | 100 | 8032 | 85.91 | 17.79
2024-06-11 | 15 | 15 | 496 | 0 | 0 | 0 | 0 | 166 | 2.95 | 4.62 | 18.5 | 0.97788 | 86.07 | 1.5 | 0.1 | 0 | 17.95 | 0 | 0 | 100 | 8031 | 85.9 | 17.83
2024-06-11 00:15 | 15 | 15 | 489 | 0 | 0 | 0 | 0 | 163 | 2.49 | 3.89 | 18.45 | 0.97906 | 86.06 | 1.5 | 0.1 | 0 | 17.91 | 0 | 0 | 100 | 8005 | 85.89 | 17.99
2024-06-11 00:30 | 15 | 15 | 478 | 0 | 0.017021 | 0 | 0 | 180 | 2.18 | 3.69 | 18.42 | 0.95351 | 86.05 | 1.5 | 0.2 | 1.0213 | 17.88 | 0 | 0 | 100 | 8016 | 85.88 | 17.91
2024-06-11 00:45 | 15 | 15 | 489 | 0 | 0 | 0 | 0 | 182 | 2.02 | 3.93 | 18.19 | 0.98366 | 86.06 | 1.5 | 0.1 | 0 | 17.78 | 0 | 0 | 100 | 8017 | 85.89 | 17.71
2024-06-11 01:00 | 15 | 15 | 496 | 0 | 0.017021 | 0 | 0 | 186 | 2.12 | 4.41 | 18.2 | 0.98448 | 86.05 | 1.5 | 0.3 | 1.0213 | 17.77 | 0 | 0 | 100 | 8016 | 85.88 | 17.74
2024-06-11 01:15 | 15 | 15 | 501 | 0 | 0 | 0 | 0 | 176 | 2.12 | 4.38 | 18.2 | 0.99358 | 86.04 | 1.5 | 0.2 | 0 | 17.91 | 0 | 0 | 100 | 8015 | 85.86 | 17.86
2024-06-11 01:30 | 15 | 15 | 512 | 0 | 0 | 0 | 0 | 157 | 2.65 | 5.5 | 18.22 | 0.99759 | 86.01 | 1.5 | 0.2 | 0 | 17.99 | 0 | 0 | 100 | 8015 | 85.84 | 17.96
2024-06-11 01:45 | 15 | 15 | 525 | 0 | 0 | 0 | 0 | 169 | 2.4 | 4.36 | 18.09 | 0.9995 | 86 | 1.5 | 0.1 | 0 | 17.93 | 0 | 0 | 100 | 8015 | 85.83 | 17.9
2024-06-11 02:00 | 15 | 15 | 537 | 0 | 0.017021 | 0 | 0 | 175 | 2.09 | 3.72 | 17.98 | 0.99916 | 86 | 1.5 | 0.2 | 1.0213 | 17.83 | 0 | 0 | 100 | 8013 | 85.83 | 17.77
2024-06-11 02:15 | 15 | 15 | 543 | 0 | 0 | 0 | 0 | 187 | 1.97 | 4.05 | 17.97 | 0.99735 | 85.98 | 1.5 | 0.2 | 0 | 17.77 | 0 | 0 | 100 | 8014 | 85.81 | 17.69
2024-06-11 02:30 | 15 | 15 | 551 | 0 | 0.017021 | 0 | 0 | 176 | 1.96 | 3.76 | 17.93 | 0.99792 | 85.97 | 1.4 | 0.1 | 1.0213 | 17.75 | 0 | 0 | 100 | 8013 | 85.8 | 17.63
2024-06-11 02:45 | 15 | 15 | 555 | 0 | 0 | 0 | 0 | 174 | 2.07 | 3.8 | 17.99 | 0.98834 | 85.97 | 1.5 | 0.2 | 0 | 17.62 | 0 | 0 | 100 | 8011 | 85.8 | 17.5
2024-06-11 03:00 | 15 | 15 | 564 | 0 | 0.017021 | 0 | 0 | 171 | 2.6 | 4.91 | 18.01 | 0.98322 | 85.96 | 1.5 | 0.3 | 1.0213 | 17.55 | 0 | 0 | 100 | 8010 | 85.79 | 17.51
2024-06-11 03:15 | 15 | 15 | 569 | 0 | 0 | 0 | 0 | 159 | 3.71 | 8.21 | 17.91 | 0.99381 | 85.96 | 1.6 | 0.2 | 0 | 17.64 | 0 | 0 | 100 | 8009 | 85.78 | 17.58
2024-06-11 03:30 | 15 | 15 | 573 | 0 | 0 | 0 | 0 | 164 | 2.88 | 7.48 | 17.81 | 0.99862 | 85.95 | 1.4 | 0.2 | 0 | 17.62 | 0 | 0 | 100 | 8007 | 85.78 | 17.6
2024-06-11 03:45 | 15 | 15 | 576 | 0 | 0 | 0 | 0 | 162 | 3.26 | 5.94 | 17.8 | 1.0002 | 85.93 | 1.6 | 0.1 | 0 | 17.65 | 0 | 0 | 100 | 8007 | 85.77 | 17.61
2024-06-11 04:00 | 15 | 15 | 573 | 0 | 0.017021 | 0 | 0 | 162 | 2.7 | 5.27 | 17.95 | 0.98937 | 85.94 | 1.5 | 0.2 | 1.0213 | 17.59 | 0 | 0 | 100 | 8008 | 85.77 | 17.55
2024-06-11 04:15 | 15 | 15 | 575 | 0 | 0 | 0 | 0 | 169 | 2.37 | 3.32 | 17.99 | 0.983 | 85.94 | 1.5 | 0.2 | 0 | 17.53 | 0 | 0 | 100 | 8006 | 85.77 | 17.46
2024-06-11 04:30 | 15 | 15 | 564 | 0 | 0 | 0 | 0 | 156 | 2.03 | 2.95 | 17.97 | 0.97792 | 85.95 | 1.5 | 0.2 | 0 | 17.43 | 0 | 0 | 100 | 8005 | 85.78 | 17.38
2024-06-11 04:45 | 15 | 15 | 564 | 0 | 0.017021 | 0 | 0 | 168 | 2.15 | 3.38 | 17.81 | 0.98389 | 85.94 | 1.5 | 0.2 | 1.0213 | 17.36 | 0 | 0 | 100 | 8007 | 85.77 | 17.27
2024-06-11 05:00 | 15 | 15 | 558 | 0 | 0 | 0 | 0 | 160 | 1.95 | 2.9 | 17.75 | 0.97777 | 85.95 | 1.5 | 0.2 | 0 | 17.21 | 0 | 0 | 100 | 8003 | 85.78 | 17.15
2024-06-11 05:15 | 15 | 15 | 557 | 0.4 | 0 | 0 | 0 | 154 | 1.89 | 3.05 | 17.54 | 0.98282 | 85.97 | 1.5 | 0.2 | 0 | 17.05 | 0 | 0 | 100 | 8000 | 85.8 | 17.03
2024-06-11 05:30 | 15 | 15 | 551 | 5.4 | 0 | 0 | 0 | 161 | 2.05 | 3.07 | 17.53 | 0.97894 | 85.98 | 1.5 | 0.1 | 0 | 17.01 | 0 | 0 | 100 | 7998 | 85.81 | 16.95
2024-06-11 05:45 | 15 | 15 | 535 | 18.5 | 0.017021 | 0 | 0 | 170 | 2.65 | 3.92 | 17.71 | 0.97283 | 85.99 | 1.5 | 0.2 | 1.0213 | 17.09 | 0 | 0 | 100 | 8003 | 85.82 | 17
2024-06-11 06:00 | 15 | 15 | 526 | 31.6 | 0 | 0 | 0 | 172 | 2.41 | 3.41 | 17.67 | 0.9837 | 86.01 | 1.5 | 0.2 | 0 | 17.23 | 0 | 0 | 100 | 8003 | 85.85 | 17.1
2024-06-11 06:15 | 15 | 15 | 523 | 47.7 | 0 | 0 | 0 | 171 | 1.56 | 2.53 | 17.7 | 0.99024 | 86.04 | 1.5 | 0.2 | 0 | 17.36 | 0 | 0 | 100 | 8001 | 85.87 | 17.24
2024-06-11 06:30 | 15 | 15 | 511 | 73.2 | 0 | 0 | 0 | 170 | 2.34 | 3.64 | 17.73 | 0.99873 | 86.04 | 1.5 | 0.2 | 0 | 17.55 | 0 | 0 | 100 | 7997 | 85.88 | 17.43
2024-06-11 06:45 | 15 | 15 | 484 | 93.5 | 0 | 0 | 0 | 169 | 2.48 | 3.72 | 18.07 | 0.99593 | 86.05 | 1.5 | 0.1 | 0 | 17.87 | 0 | 0 | 100 | 7998 | 85.89 | 17.72
2024-06-11 07:00 | 15 | 15 | 460 | 147.2 | 0 | 0 | 0 | 169 | 2.27 | 3.66 | 18.43 | 0.99728 | 86.07 | 1.5 | 0.1 | 0 | 18.28 | 0 | 0 | 100 | 7995 | 85.9 | 18.1
2024-06-11 07:15 | 15 | 0 | 456 | 190.7 | 0 | 0 | 0 | 172 | 2.18 | 3.58 | 18.98 | 0.99913 | 86.08 | 1.5 | 0.1 | 0 | 18.85 | 0 | 0 | 100 | 7993 | 85.91 | 18.81
2024-06-11 07:30 | 15 | 0 | 456 | 214.2 | 0 | 0 | 0 | 174 | 2.61 | 3.5 | 19.33 | 0.99764 | 86.08 | 1.5 | 0.2 | 0 | 19.56 | 0 | 0 | 100 | 7995 | 85.92 | 19.77
2024-06-11 07:45 | 15 | 0 | 455 | 209.7 | 0 | 0 | 0 | 174 | 1.83 | 3.04 | 19.64 | 1.0027 | 86.1 | 1.5 | 0.1 | 0 | 19.96 | 0 | 0 | 100 | 7998 | 85.93 | 20.34
2024-06-11 08:00 | 15 | 0 | 454 | 168.1 | 0 | 0 | 0 | 183 | 1.15 | 1.66 | 20.11 | 0.99939 | 86.12 | 1.5 | 0.2 | 0 | 20.62 | 0 | 0 | 100 | 7998 | 85.95 | 21.33
2024-06-11 08:15 | 15 | 0 | 456 | 119.8 | 0 | 0 | 0 | 185 | 1.21 | 2.67 | 20.23 | 1.0017 | 86.14 | 1.5 | 0.1 | 0 | 21.06 | 0 | 0 | 100 | 7997 | 85.97 | 22
2024-06-11 08:30 | 15 | 0 | 456 | 45.4 | 0 | 0 | 0 | 171 | 1.63 | 2.63 | 19.78 | 1.0014 | 86.15 | 1.5 | 0.2 | 0 | 20.65 | 0 | 0 | 100 | 7995 | 85.98 | 21.36
2024-06-11 08:45 | 15 | 9 | 734 | 69.7 | 0.051064 | 0 | 0 | 164 | 1.67 | 2.48 | 19.66 | 0.99968 | 86.15 | 1.5 | 0.2 | 1.0213 | 20.19 | 0 | 0 | 100 | 7994 | 85.98 | 20.81
2024-06-11 09:00 | 15 | 15 | 582 | 156.9 | 0.18723 | 0 | 0 | 165 | 1.79 | 2.6 | 19.39 | 1.0006 | 86.15 | 1.5 | 0.2 | 3.0596 | 19.91 | 0 | 0 | 100 | 7998 | 85.98 | 20.35
2024-06-11 09:15 | 15 | 15 | 571 | 161.7 | 0 | 0 | 0 | 180 | 1.24 | 1.97 | 19.59 | 0.99964 | 86.15 | 1.5 | 0.1 | 0 | 20.02 | 0 | 0 | 100 | 7996 | 85.98 | 20.54
2024-06-11 09:30 | 15 | 15 | 662 | 122.4 | 0.051064 | 0 | 0 | 186 | 1.05 | 1.53 | 19.75 | 1.0024 | 86.14 | 1.5 | 0.2 | 1.0213 | 20.16 | 0 | 0 | 100 | 7994 | 85.97 | 20.93
2024-06-11 09:45 | 15 | 15 | 577 | 169.1 | 0.085106 | 0 | 0 | 180 | 1.33 | 2.73 | 19.71 | 1.0001 | 86.15 | 1.5 | 0.2 | 1.0213 | 20.26 | 0 | 0 | 100 | 8000 | 85.98 | 21.05
2024-06-11 10:00 | 15 | 15 | 516 | 397.7 | 0 | 0 | 0 | 189 | 1.33 | 2.19 | 19.99 | 1.0111 | 86.15 | 1.5 | 0.1 | 0 | 20.9 | 0 | 0 | 100 | 8004 | 85.98 | 21.78
2024-06-11 10:15 | 15 | 15 | 494 | 288.7 | 0 | 0 | 0 | 178 | 1.99 | 3.32 | 20.35 | 1.0098 | 86.14 | 1.5 | 0.1 | 0 | 21.54 | 0 | 0 | 100 | 8006 | 85.97 | 22.74
2024-06-11 10:30 | 15 | 8 | 455 | 197.3 | 0 | 0 | 0 | 192 | 1.28 | 2.51 | 20.4 | 1.0025 | 86.13 | 1.5 | 0.1 | 0 | 21.38 | 0 | 0 | 100 | 8010 | 85.96 | 22.61
2024-06-11 10:45 | 15 | 1 | 457 | 222.9 | 0 | 0 | 0 | 159 | 1.38 | 2.96 | 20.31 | 1.0005 | 86.11 | 1.5 | 0.1 | 0 | 21.55 | 0 | 0 | 100 | 8012 | 85.94 | 22.85
2024-06-11 11:00 | 15 | 2 | 457 | 206.1 | 0 | 0 | 0 | 163 | 2.15 | 3.78 | 20.46 | 1.0005 | 86.1 | 1.5 | 0.1 | 0 | 21.57 | 0 | 0 | 100 | 8015 | 85.93 | 22.78
2024-06-11 11:15 | 15 | 10 | 460 | 266.6 | 0 | 0 | 0 | 183 | 1.99 | 4.46 | 20.55 | 0.9941 | 86.09 | 1.6 | 0.1 | 0 | 21.69 | 0 | 0 | 100 | 8019 | 85.92 | 22.94
2024-06-11 11:30 | 15 | 0 | 457 | 331.5 | 0 | 0 | 0 | 201 | 2.28 | 4.76 | 20.43 | 1.0032 | 86.08 | 1.6 | 0.2 | 0 | 21.93 | 0 | 0 | 100 | 8023 | 85.91 | 23.31
2024-06-11 11:45 | 15 | 13 | 960 | 68.2 | 4.8298 | 0 | 0 | 194 | 1.59 | 3.05 | 20.07 | 1.0031 | 86.08 | 1.5 | 0.1 | 62.2213 | 21.48 | 0.2 | 12 | 100 | 8021 | 85.91 | 22.93
2024-06-11 12:00 | 15 | 15 | 695 | 81 | 4.8128 | 0 | 0 | 160 | 2.73 | 5.89 | 18.93 | 1.0013 | 86.08 | 1.5 | 0.2 | 44.8809 | 20.12 | 1.4 | 12 | 100 | 8019 | 85.91 | 21.09
2024-06-11 12:15 | 15 | 15 | 791 | 149.4 | 1.1234 | 0 | 0 | 166 | 2.03 | 4.22 | 18.65 | 0.99899 | 86.08 | 1.6 | 0.2 | 7.1404 | 19.35 | 0.6 | 12 | 100 | 8022 | 85.9 | 20.2
2024-06-11 12:30 | 15 | 15 | 585 | 238.6 | 0.52766 | 0 | 0 | 176 | 2.4 | 5.9 | 18.57 | 1.0045 | 86.06 | 1.5 | 0.2 | 6.1191 | 19.39 | 0.6 | 12 | 100 | 8024 | 85.89 | 20.02
2024-06-11 12:45 | 15 | 15 | 486 | 310 | 0 | 2 | 13 | 159 | 2.25 | 3.77 | 18.92 | 1.001 | 86.05 | 1.5 | 0.1 | 0 | 19.8 | 0 | 0 | 100 | 8031 | 85.89 | 20.28
2024-06-11 13:00 | 15 | 15 | 465 | 194 | 0 | 0 | 0 | 167 | 2.11 | 3.38 | 19.39 | 0.99793 | 86.04 | 1.5 | 0.1 | 0 | 20.01 | 0 | 0 | 100 | 8033 | 85.87 | 20.96
2024-06-11 13:15 | 15 | 2 | 455 | 198.8 | 0 | 0 | 0 | 178 | 2.21 | 4.63 | 19.87 | 0.99968 | 86.01 | 1.5 | 0.1 | 0 | 20.03 | 0 | 0 | 100 | 8032 | 85.84 | 21.28
2024-06-11 13:30 | 15 | 0 | 454 | 349.5 | 0 | 0 | 0 | 182 | 2.08 | 3.99 | 19.96 | 0.99455 | 85.98 | 1.4 | 0.1 | 0 | 20.33 | 0 | 0 | 100 | 8041 | 85.82 | 21.65
2024-06-11 13:45 | 15 | 0 | 453 | 507.6 | 0 | 0 | 0 | 177 | 2.15 | 4.45 | 20.65 | 1.0077 | 85.98 | 1.5 | 0.1 | 0 | 21.29 | 0 | 0 | 100 | 8055 | 85.81 | 22.82
2024-06-11 14:00 | 15 | 0 | 452 | 667.5 | 0 | 0 | 0 | 171 | 2.54 | 5.59 | 21.19 | 0.99868 | 85.95 | 1.6 | 0.1 | 0 | 22.39 | 0 | 0 | 100 | 8077 | 85.78 | 24
2024-06-11 14:15 | 15 | 0 | 453 | 381.6 | 0 | 0 | 0 | 176 | 2.11 | 4.9 | 21.19 | 1.0011 | 85.94 | 1.5 | 0.1 | 0 | 23.12 | 0 | 0 | 100 | 8074 | 85.77 | 25.09
2024-06-11 14:30 | 15 | 0 | 453 | 291.3 | 0 | 0 | 0 | 164 | 2.38 | 4.54 | 20.61 | 0.99909 | 85.94 | 1.5 | 0.1 | 0 | 22.75 | 0 | 0 | 100 | 8075 | 85.77 | 24.49
2024-06-11 14:45 | 15 | 0 | 453 | 359 | 0 | 0 | 0 | 180 | 2.13 | 4.24 | 20.87 | 0.99904 | 85.92 | 1.5 | 0.1 | 0 | 22.54 | 0 | 0 | 100 | 8083 | 85.75 | 24.24
2024-06-11 15:00 | 15 | 0 | 453 | 312.2 | 0 | 0 | 0 | 170 | 2.24 | 4.27 | 21.05 | 0.99527 | 85.93 | 1.5 | 0.1 | 0 | 22.69 | 0 | 0 | 100 | 8085 | 85.75 | 24.33
2024-06-11 15:15 | 15 | 0 | 454 | 186.9 | 0 | 0 | 0 | 188 | 2.26 | 4.76 | 20.81 | 1.0011 | 85.92 | 1.6 | 0.2 | 0 | 22.35 | 0 | 0 | 100 | 8086 | 85.75 | 24.01
2024-06-11 15:30 | 15 | 3 | 491 | 143.3 | 0 | 0 | 0 | 177 | 2.48 | 5.48 | 20.3 | 0.9978 | 85.93 | 1.5 | 0.1 | 0 | 21.65 | 0 | 0 | 100 | 8081 | 85.76 | 23.09
2024-06-11 15:45 | 15 | 15 | 505 | 138.7 | 0 | 0 | 0 | 181 | 2.21 | 3.87 | 20.14 | 1.0022 | 85.94 | 1.5 | 0.2 | 0 | 21.08 | 0 | 0 | 100 | 8081 | 85.76 | 22.35
2024-06-11 16:00 | 15 | 15 | 481 | 140.3 | 0 | 0 | 0 | 167 | 2.57 | 4.43 | 19.91 | 1.0011 | 85.92 | 1.5 | 0.1 | 0 | 20.77 | 0 | 0 | 100 | 8080 | 85.75 | 21.77
2024-06-11 16:15 | 15 | 6 | 463 | 147.7 | 0 | 0 | 0 | 161 | 2.52 | 3.96 | 19.94 | 0.99707 | 85.91 | 1.5 | 0.2 | 0 | 20.55 | 0 | 0 | 100 | 8079 | 85.74 | 21.38
2024-06-11 16:30 | 15 | 8 | 455 | 151.2 | 0 | 0 | 0 | 182 | 2.22 | 4.49 | 19.95 | 1.0012 | 85.91 | 1.5 | 0.2 | 0 | 20.63 | 0 | 0 | 100 | 8079 | 85.74 | 21.38
2024-06-11 16:45 | 15 | 0 | 456 | 99 | 0 | 0 | 0 | 178 | 2.49 | 4.33 | 19.89 | 1.0019 | 85.93 | 1.5 | 0.2 | 0 | 20.53 | 0 | 0 | 100 | 8077 | 85.76 | 21.21
2024-06-11 17:00 | 15 | 0 | 456 | 50.3 | 0 | 0 | 0 | 181 | 1.8 | 4.28 | 19.7 | 0.99894 | 85.96 | 1.5 | 0.1 | 0 | 20.22 | 0 | 0 | 100 | 8077 | 85.78 | 20.85
2024-06-11 17:15 | 15 | 0 | 457 | 34.9 | 0 | 0 | 0 | 174 | 2.09 | 4.1 | 19.4 | 1.0009 | 85.97 | 1.5 | 0.1 | 0 | 19.84 | 0 | 0 | 100 | 8074 | 85.79 | 20.34
2024-06-11 17:30 | 15 | 0 | 458 | 27.3 | 0 | 0 | 0 | 163 | 1.54 | 3.96 | 19.21 | 0.99928 | 85.97 | 1.5 | 0.2 | 0 | 19.48 | 0 | 0 | 100 | 8070 | 85.79 | 19.87
2024-06-11 17:45 | 15 | 0 | 459 | 13.5 | 0 | 0 | 0 | 172 | 1.47 | 3.48 | 19.05 | 1.0002 | 85.97 | 1.4 | 0.2 | 0 | 19.18 | 0 | 0 | 100 | 8070 | 85.8 | 19.52
2024-06-11 18:00 | 15 | 0 | 459 | 2.7 | 0 | 0 | 0 | 177 | 1.57 | 3.97 | 18.97 | 0.99884 | 86 | 1.4 | 0.1 | 0 | 18.91 | 0 | 0 | 100 | 8067 | 85.82 | 19.2
2024-06-11 18:15 | 15 | 0 | 459 | 0 | 0 | 0 | 0 | 166 | 1.73 | 3.2 | 18.9 | 0.99954 | 86.01 | 1.4 | 0.2 | 0 | 18.74 | 0 | 0 | 100 | 8066 | 85.84 | 19
2024-06-11 18:30 | 15 | 9 | 462 | 0 | 0 | 0 | 0 | 160 | 1.69 | 2.77 | 18.86 | 0.99745 | 86.01 | 1.5 | 0.2 | 0 | 18.65 | 0 | 0 | 100 | 8065 | 85.84 | 18.79
2024-06-11 18:45 | 15 | 15 | 465 | 0 | 0 | 0 | 0 | 169 | 1.73 | 2.21 | 18.75 | 0.99785 | 86.01 | 1.5 | 0.2 | 0 | 18.53 | 0 | 0 | 100 | 8064 | 85.84 | 18.55
2024-06-11 19:00 | 15 | 15 | 467 | 0 | 0 | 0 | 0 | 177 | 2.3 | 3.57 | 18.73 | 0.99123 | 86.02 | 1.5 | 0.2 | 0 | 18.4 | 0 | 0 | 100 | 8061 | 85.85 | 18.38
2024-06-11 19:15 | 15 | 15 | 465 | 0 | 0 | 0 | 0 | 179 | 2.37 | 3.45 | 18.71 | 0.98969 | 86.03 | 1.5 | 0.1 | 0 | 18.35 | 0 | 0 | 100 | 8061 | 85.86 | 18.29
2024-06-11 19:30 | 15 | 15 | 470 | 0 | 0 | 0 | 0 | 186 | 2.68 | 4.4 | 18.61 | 0.9917 | 86.06 | 1.4 | 0.1 | 0 | 18.29 | 0 | 0 | 100 | 8058 | 85.89 | 18.22
2024-06-11 19:45 | 15 | 15 | 514 | 0 | 0 | 0 | 0 | 182 | 2.61 | 5.54 | 18.63 | 0.99186 | 86.07 | 1.5 | 0.2 | 0 | 18.32 | 0 | 0 | 100 | 8057 | 85.9 | 18.29
2024-06-11 20:00 | 15 | 15 | 663 | 0 | 0 | 0 | 0 | 184 | 2.62 | 4.49 | 18.6 | 0.99419 | 86.07 | 1.5 | 0.2 | 0 | 18.31 | 0 | 0 | 100 | 8057 | 85.9 | 18.29
2024-06-11 20:15 | 15 | 15 | 616 | 0 | 0 | 0 | 0 | 188 | 2.21 | 4.8 | 18.47 | 0.99902 | 86.08 | 1.5 | 0.2 | 0 | 18.29 | 0 | 0 | 100 | 8055 | 85.91 | 18.3
2024-06-11 20:30 | 15 | 15 | 617 | 0 | 0 | 0 | 0 | 189 | 2.67 | 5.95 | 18.5 | 0.99573 | 86.08 | 1.5 | 0.1 | 0 | 18.29 | 0 | 0 | 100 | 8052 | 85.91 | 18.28
2024-06-11 20:45 | 15 | 15 | 612 | 0 | 0 | 0 | 0 | 174 | 2.85 | 4.72 | 18.37 | 1.0001 | 86.08 | 1.5 | 0.2 | 0 | 18.22 | 0 | 0 | 100 | 8051 | 85.9 | 18.23
2024-06-11 21:00 | 15 | 15 | 596 | 0 | 0 | 0 | 0 | 184 | 2.51 | 4.58 | 18.4 | 0.99348 | 86.09 | 1.4 | 0.2 | 0 | 18.1 | 0 | 0 | 100 | 8051 | 85.92 | 18.1
2024-06-11 21:15 | 15 | 15 | 581 | 0 | 0 | 0 | 0 | 186 | 2.34 | 4.67 | 18.47 | 0.98395 | 86.1 | 1.5 | 0.2 | 0 | 18.04 | 0 | 0 | 100 | 8051 | 85.93 | 18.01
2024-06-11 21:30 | 15 | 15 | 574 | 0 | 0 | 0 | 0 | 180 | 1.99 | 3.3 | 18.37 | 0.98446 | 86.1 | 1.5 | 0.2 | 0 | 17.93 | 0 | 0 | 100 | 8048 | 85.93 | 17.88
2024-06-11 21:45 | 15 | 15 | 563 | 0 | 0 | 0 | 0 | 164 | 1.67 | 3.33 | 18.34 | 0.98156 | 86.1 | 1.5 | 0.2 | 0 | 17.85 | 0 | 0 | 100 | 8048 | 85.93 | 17.77
2024-06-11 22:00 | 15 | 15 | 546 | 0 | 0 | 0 | 0 | 178 | 1.73 | 2.51 | 18.45 | 0.97435 | 86.09 | 1.5 | 0.2 | 0 | 17.85 | 0 | 0 | 100 | 8047 | 85.92 | 17.74
2024-06-11 22:15 | 15 | 15 | 522 | 0 | 0 | 0 | 0 | 181 | 2.41 | 3.58 | 18.55 | 0.97014 | 86.09 | 1.5 | 0.2 | 0 | 17.89 | 0 | 0 | 100 | 8042 | 85.91 | 17.74
2024-06-11 22:30 | 15 | 15 | 507 | 0 | 0 | 0 | 0 | 178 | 2.92 | 4.94 | 18.69 | 0.97282 | 86.08 | 1.5 | 0.3 | 0 | 18.06 | 0 | 0 | 100 | 8044 | 85.91 | 17.89
2024-06-11 22:45 | 15 | 15 | 504 | 0 | 0 | 0 | 0 | 172 | 2.01 | 3.32 | 18.59 | 0.98593 | 86.08 | 1.5 | 0.2 | 0 | 18.17 | 0 | 0 | 100 | 8042 | 85.91 | 17.95
2024-06-11 23:00 | 15 | 15 | 490 | 0 | 0 | 0 | 0 | 149 | 1.62 | 2.38 | 18.69 | 0.97839 | 86.08 | 1.4 | 0.2 | 0 | 18.15 | 0 | 0 | 100 | 8041 | 85.91 | 17.99
2024-06-11 23:15 | 15 | 15 | 478 | 0 | 0 | 0 | 0 | 149 | 1.44 | 2.14 | 19.02 | 0.96388 | 86.08 | 1.5 | 0.2 | 0 | 18.23 | 0 | 0 | 100 | 8041 | 85.91 | 18.05
2024-06-11 23:30 | 15 | 15 | 474 | 0 | 0 | 0 | 0 | 171 | 1.12 | 1.83 | 18.72 | 0.98304 | 86.08 | 1.5 | 0.1 | 0 | 18.25 | 0 | 0 | 100 | 8039 | 85.91 | 18
2024-06-11 23:45 | 15 | 15 | 475 | 0 | 0 | 0 | 0 | 170 | 1.02 | 1.73 | 18.68 | 0.98225 | 86.08 | 1.5 | 0.1 | 0 | 18.2 | 0 | 0 | 100 | 8038 | 85.91 | 17.95
2024-06-12 | 15 | 15 | 467 | 0 | 0 | 0 | 0 | 158 | 1.57 | 2.53 | 18.47 | 0.98913 | 86.08 | 1.5 | 0.2 | 0 | 18.11 | 0 | 0 | 100 | 8036 | 85.91 | 17.88
2024-06-12 00:15 | 15 | 15 | 462 | 0 | 0 | 0 | 0 | 146 | 1.51 | 2.17 | 18.65 | 0.97898 | 86.08 | 1.5 | 0.2 | 0 | 18.11 | 0 | 0 | 100 | 8011 | 85.91 | 18.09
2024-06-12 00:30 | 15 | 2 | 459 | 0 | 0 | 0 | 0 | 150 | 1.02 | 1.66 | 18.65 | 0.9585 | 86.08 | 1.5 | 0.2 | 0 | 18.22 | 0 | 0 | 100 | 8023 | 85.9 | 18.11
2024-06-12 00:45 | 15 | 0 | 458 | 0 | 0 | 0 | 0 | 153 | 0.97 | 2.17 | 18.4 | 0.99159 | 86.07 | 1.5 | 0.2 | 0 | 18.09 | 0 | 0 | 100 | 8023 | 85.89 | 17.93
2024-06-12 01:00 | 15 | 6 | 461 | 0 | 0 | 0 | 0 | 174 | 1.06 | 1.69 | 18.25 | 0.99619 | 86.06 | 1.5 | 0.2 | 0 | 18.01 | 0 | 0 | 100 | 8022 | 85.88 | 17.81
2024-06-12 01:15 | 15 | 15 | 461 | 0 | 0 | 0 | 0 | 171 | 1.34 | 1.86 | 18.11 | 0.99825 | 86.06 | 1.5 | 0.2 | 0 | 17.89 | 0 | 0 | 100 | 8018 | 85.88 | 17.69
2024-06-12 01:30 | 15 | 9 | 460 | 0 | 0 | 0 | 0 | 167 | 1.14 | 2.39 | 18.13 | 0.9893 | 86.04 | 1.5 | 0.2 | 0 | 17.79 | 0 | 0 | 100 | 8022 | 85.87 | 17.65
2024-06-12 01:45 | 15 | 15 | 462 | 0 | 0 | 0 | 0 | 177 | 1.06 | 1.46 | 18.1 | 0.98924 | 86.03 | 1.4 | 0.2 | 0 | 17.74 | 0 | 0 | 100 | 8020 | 85.86 | 17.58
2024-06-12 02:00 | 15 | 15 | 460 | 0 | 0 | 0 | 0 | 153 | 1.14 | 1.46 | 18.12 | 0.98607 | 86.03 | 1.5 | 0.2 | 0 | 17.71 | 0 | 0 | 100 | 8019 | 85.86 | 17.53
2024-06-12 02:15 | 15 | 15 | 462 | 0 | 0 | 0 | 0 | 163 | 1.08 | 1.88 | 18.17 | 0.98394 | 86.04 | 1.4 | 0.1 | 0 | 17.72 | 0 | 0 | 100 | 8020 | 85.86 | 17.55
2024-06-12 02:30 | 15 | 15 | 462 | 0 | 0 | 0 | 0 | 184 | 0.9 | 1.2 | 18.14 | 0.98723 | 86.04 | 1.5 | 0.2 | 0 | 17.75 | 0 | 0 | 100 | 8016 | 85.86 | 17.55
2024-06-12 02:45 | 15 | 12 | 460 | 0 | 0 | 0 | 0 | 162 | 1.15 | 1.6 | 18.1 | 0.98827 | 86.04 | 1.5 | 0.2 | 0 | 17.72 | 0 | 0 | 100 | 8017 | 85.86 | 17.56
2024-06-12 03:00 | 15 | 0 | 459 | 0 | 0 | 0 | 0 | 151 | 1.38 | 2.02 | 18.41 | 0.97774 | 86.03 | 1.5 | 0.2 | 0 | 17.86 | 0 | 0 | 100 | 8016 | 85.86 | 17.7
2024-06-12 03:15 | 15 | 0 | 459 | 0 | 0 | 0 | 0 | 164 | 1.84 | 3.16 | 18.25 | 0.99237 | 86.03 | 1.5 | 0.2 | 0 | 17.93 | 0 | 0 | 100 | 8017 | 85.86 | 17.81
2024-06-12 03:30 | 15 | 0 | 459 | 0 | 0 | 0 | 0 | 157 | 1.36 | 1.95 | 18.3 | 0.99117 | 86.03 | 1.5 | 0.1 | 0 | 17.96 | 0 | 0 | 100 | 8013 | 85.86 | 17.81
2024-06-12 03:45 | 15 | 8 | 460 | 0 | 0 | 0 | 0 | 153 | 1.27 | 1.83 | 18.25 | 0.99142 | 86.04 | 1.5 | 0.2 | 0 | 17.93 | 0 | 0 | 100 | 8014 | 85.87 | 17.77
2024-06-12 04:00 | 15 | 0 | 459 | 0 | 0 | 0 | 0 | 159 | 1.11 | 1.61 | 18.29 | 0.98608 | 86.06 | 1.6 | 0.2 | 0 | 17.88 | 0 | 0 | 100 | 8010 | 85.89 | 17.72
2024-06-12 04:15 | 15 | 0 | 459 | 0 | 0 | 0 | 0 | 163 | 1.16 | 1.59 | 18.29 | 0.98655 | 86.07 | 1.5 | 0.2 | 0 | 17.9 | 0 | 0 | 100 | 8010 | 85.89 | 17.7
2024-06-12 04:30 | 15 | 1 | 460 | 0 | 0 | 0 | 0 | 162 | 1.69 | 2.55 | 18.15 | 0.99382 | 86.07 | 1.5 | 0.1 | 0 | 17.89 | 0 | 0 | 100 | 8013 | 85.9 | 17.7
2024-06-12 04:45 | 15 | 1 | 459 | 0 | 0 | 0 | 0 | 139 | 1.17 | 2.1 | 18.43 | 0.97651 | 86.08 | 1.5 | 0.2 | 0 | 17.87 | 0 | 0 | 100 | 8010 | 85.91 | 17.76
2024-06-12 05:00 | 15 | 12 | 461 | 0 | 0 | 0 | 0 | 157 | 1.17 | 1.73 | 18.2 | 0.9931 | 86.09 | 1.5 | 0.2 | 0 | 17.93 | 0 | 0 | 100 | 8007 | 85.92 | 17.74
2024-06-12 05:15 | 15 | 15 | 462 | 0 | 0 | 0 | 0 | 148 | 0.86 | 1.53 | 18.13 | 0.9917 | 86.11 | 1.4 | 0.2 | 0 | 17.82 | 0 | 0 | 100 | 8007 | 85.94 | 17.63
2024-06-12 05:30 | 15 | 15 | 466 | 2.9 | 0 | 0 | 0 | 168 | 0.77 | 1.26 | 17.99 | 0.99416 | 86.13 | 1.5 | 0.2 | 0 | 17.71 | 0 | 0 | 100 | 8007 | 85.96 | 17.53
2024-06-12 05:45 | 15 | 15 | 468 | 16 | 0 | 0 | 0 | 172 | 0.66 | 0.89 | 17.95 | 0.98985 | 86.15 | 1.4 | 0.2 | 0 | 17.63 | 0 | 0 | 100 | 8007 | 85.98 | 17.44
2024-06-12 06:00 | 15 | 15 | 461 | 29.7 | 0 | 0 | 0 | 173 | 1.19 | 3.09 | 18.07 | 0.98869 | 86.17 | 1.5 | 0.1 | 0 | 17.73 | 0 | 0 | 100 | 8006 | 86 | 17.5
2024-06-12 06:15 | 15 | 4 | 457 | 41.6 | 0 | 0 | 0 | 146 | 1.45 | 2.28 | 18.48 | 0.97534 | 86.19 | 1.5 | 0.1 | 0 | 17.91 | 0 | 0 | 100 | 8004 | 86.02 | 17.75
2024-06-12 06:30 | 15 | 0 | 457 | 52.5 | 0 | 0 | 0 | 163 | 1.04 | 1.79 | 18.85 | 0.98152 | 86.19 | 1.5 | 0.2 | 0 | 18.38 | 0 | 0 | 100 | 8003 | 86.02 | 18.17
2024-06-12 06:45 | 15 | 0 | 457 | 79.2 | 0 | 0 | 0 | 162 | 0.58 | 1.4 | 18.81 | 0.99827 | 86.2 | 1.5 | 0.1 | 0 | 18.75 | 0 | 0 | 100 | 8002 | 86.03 | 18.54
2024-06-12 07:00 | 15 | 0 | 456 | 106.4 | 0 | 0 | 0 | 171 | 0.66 | 1.47 | 19.11 | 0.99829 | 86.19 | 1.5 | 0.1 | 0 | 19.24 | 0 | 0 | 100 | 8003 | 86.02 | 19.06
2024-06-12 07:15 | 15 | 0 | 456 | 146.3 | 0 | 0 | 0 | 169 | 0.81 | 1.43 | 19.45 | 0.99775 | 86.2 | 1.5 | 0.1 | 0 | 19.77 | 0 | 0 | 100 | 8004 | 86.03 | 19.69
2024-06-12 07:30 | 15 | 0 | 455 | 163.5 | 0 | 0 | 0 | 178 | 1.05 | 1.77 | 20.01 | 0.99746 | 86.21 | 1.5 | 0.2 | 0 | 20.43 | 0 | 0 | 100 | 8004 | 86.04 | 20.42
2024-06-12 07:45 | 15 | 0 | 454 | 194.2 | 0 | 0 | 0 | 170 | 0.87 | 2.07 | 20.27 | 0.99923 | 86.21 | 1.5 | 0.1 | 0 | 21.05 | 0 | 0 | 100 | 8005 | 86.05 | 21.13
2024-06-12 08:00 | 15 | 0 | 453 | 227.9 | 0 | 0 | 0 | 163 | 0.69 | 2.19 | 20.4 | 1.0004 | 86.22 | 1.6 | 0.2 | 0 | 21.61 | 0 | 0 | 100 | 8009 | 86.06 | 21.74
2024-06-12 08:15 | 15 | 0 | 453 | 262.8 | 0 | 0 | 0 | 191 | 0.9 | 1.85 | 20.81 | 0.99622 | 86.23 | 1.5 | 0.2 | 0 | 22.26 | 0 | 0 | 100 | 8008 | 86.06 | 22.51
2024-06-12 08:30 | 15 | 0 | 452 | 356.3 | 0 | 0 | 0 | 167 | 1.05 | 2.93 | 21.34 | 0.99663 | 86.21 | 1.5 | 0.1 | 0 | 23.07 | 0 | 0 | 100 | 8010 | 86.05 | 23.52
2024-06-12 08:45 | 15 | 0 | 452 | 474.7 | 0 | 0 | 0 | 199 | 0.98 | 2.59 | 22.19 | 1.0046 | 86.2 | 1.5 | 0.1 | 0 | 24.15 | 0 | 0 | 100 | 8012 | 86.04 | 24.8
2024-06-12 09:00 | 15 | 0 | 452 | 543.7 | 0 | 0 | 0 | 175 | 0.89 | 1.87 | 22.75 | 0.99337 | 86.21 | 1.5 | 0.1 | 0 | 25.35 | 0 | 0 | 100 | 8012 | 86.05 | 26.12
2024-06-12 09:15 | 15 | 0 | 451 | 623.5 | 0 | 0 | 0 | 180 | 0.73 | 1.85 | 23.49 | 0.99692 | 86.22 | 1.6 | 0.1 | 0 | 26.54 | 0 | 0 | 100 | 8014 | 86.06 | 27.44
2024-06-12 09:30 | 15 | 0 | 451 | 606.8 | 0 | 0 | 0 | 233 | 0.75 | 2.28 | 23.17 | 1.0086 | 86.23 | 1.6 | 0.1 | 0 | 27.13 | 0 | 0 | 100 | 8015 | 86.07 | 28.04
2024-06-12 09:45 | 15 | 0 | 451 | 538.1 | 0 | 0 | 0 | 214 | 0.89 | 2.06 | 23.41 | 0.99236 | 86.25 | 1.6 | 0.1 | 0 | 27.01 | 0 | 0 | 100 | 8014 | 86.08 | 28.01
2024-06-12 10:00 | 15 | 0 | 451 | 441.1 | 0 | 0 | 0 | 256 | 0.76 | 2.38 | 22.67 | 0.99529 | 86.26 | 1.5 | 0.1 | 0 | 26.41 | 0 | 0 | 100 | 8016 | 86.08 | 27.48
2024-06-12 10:15 | 15 | 0 | 451 | 522.4 | 0 | 0 | 0 | 210 | 1.06 | 3.46 | 23.07 | 0.98991 | 86.25 | 1.6 | 0.1 | 0 | 26.09 | 0 | 0 | 100 | 8019 | 86.08 | 27.32
2024-06-12 10:30 | 14 | 0 | 451 | 452.5 | 0 | 0 | 0 | 191 | 0.98 | 2.44 | 23.14 | 0.99703 | 86.26 | 1.6 | 0.1 | 0 | 26.27 | 0 | 0 | 100 | 8020 | 86.08 | 27.61
2024-06-12 10:45 | 15 | 0 | 452 | 249.3 | 0 | 0 | 0 | 219 | 0.8 | 2.07 | 22.33 | 0.999 | 86.25 | 1.5 | 0.1 | 0 | 25.63 | 0 | 0 | 100 | 8024 | 86.08 | 27.09
2024-06-12 11:00 | 15 | 0 | 453 | 216.3 | 0 | 0 | 0 | 220 | 0.6 | 1.96 | 21.94 | 1.0082 | 86.25 | 1.6 | 0.1 | 0 | 24.92 | 0 | 0 | 100 | 8021 | 86.07 | 26.32
2024-06-12 11:15 | 15 | 0 | 451 | 526.6 | 0 | 0 | 0 | 186 | 0.91 | 2.39 | 22.55 | 0.99488 | 86.24 | 1.5 | 0.1 | 0 | 24.8 | 0 | 0 | 100 | 8032 | 86.06 | 26.16
2024-06-12 11:30 | 15 | 0 | 452 | 222.9 | 0 | 0 | 0 | 198 | 0.92 | 2.69 | 22.05 | 0.99505 | 86.24 | 1.5 | 0.1 | 0 | 24.87 | 0 | 0 | 100 | 8032 | 86.06 | 26.35
2024-06-12 11:45 | 15 | 0 | 451 | 463.7 | 0 | 0 | 0 | 179 | 0.74 | 2.91 | 22.47 | 0.99164 | 86.22 | 1.6 | 0.1 | 0 | 24.98 | 0 | 0 | 100 | 8039 | 86.04 | 26.38
2024-06-12 12:00 | 15 | 0 | 451 | 718.7 | 0 | 0 | 0 | 172 | 0.93 | 2.3 | 23.49 | 0.98067 | 86.19 | 1.5 | 0.1 | 0 | 25.85 | 0 | 0 | 100 | 8054 | 86.02 | 27.14
2024-06-12 12:15 | 14 | 0 | 450 | 584.9 | 0 | 0 | 0 | 154 | 0.85 | 2.97 | 23.81 | 0.98671 | 86.18 | 1.5 | 0.2 | 0 | 26.53 | 0 | 0 | 100 | 8062 | 86 | 27.88
2024-06-12 12:30 | 13 | 0 | 450 | 438.7 | 0 | 0 | 0 | 228 | 0.86 | 2.38 | 23.51 | 0.9902 | 86.17 | 1.6 | 0.1 | 0 | 26.89 | 0 | 0 | 100 | 8065 | 86 | 28.33
2024-06-12 12:45 | 15 | 0 | 452 | 234.8 | 0 | 0 | 0 | 196 | 0.79 | 2.88 | 23.01 | 1.0045 | 86.17 | 1.5 | 0.1 | 0 | 26.5 | 0 | 0 | 100 | 8064 | 85.99 | 27.99
2024-06-12 13:00 | 15 | 0 | 450 | 466.7 | 0 | 0 | 0 | 186 | 0.72 | 2.09 | 22.85 | 0.99527 | 86.16 | 1.5 | 0.2 | 0 | 25.71 | 0 | 0 | 100 | 8074 | 85.98 | 27.07
2024-06-12 13:15 | 15 | 0 | 450 | 558 | 0 | 0 | 0 | 237 | 0.74 | 2.67 | 23.17 | 0.99663 | 86.14 | 1.6 | 0.1 | 0 | 26.2 | 0 | 0 | 100 | 8082 | 85.97 | 27.67
2024-06-12 13:30 | 14 | 0 | 451 | 384.1 | 0 | 0 | 0 | 194 | 0.81 | 2.39 | 23.18 | 1.002 | 86.12 | 1.6 | 0.1 | 0 | 26.36 | 0 | 0 | 100 | 8086 | 85.95 | 28.01
2024-06-12 13:45 | 13 | 0 | 451 | 357.7 | 0 | 0 | 0 | 189 | 0.6 | 2.2 | 23.39 | 0.98834 | 86.1 | 1.6 | 0.1 | 0 | 26.56 | 0 | 0 | 100 | 8088 | 85.93 | 28.25
2024-06-12 14:00 | 15 | 0 | 452 | 209.5 | 0 | 0 | 0 | 175 | 0.57 | 2.35 | 22.63 | 0.99844 | 86.11 | 1.5 | 0.1 | 0 | 25.88 | 0 | 0 | 100 | 8088 | 85.93 | 27.5
2024-06-12 14:15 | 15 | 0 | 452 | 327 | 0 | 3 | 10 | 229 | 0.65 | 2.23 | 22.71 | 0.99723 | 86.09 | 1.5 | 0.1 | 0 | 25.4 | 0 | 0 | 100 | 8093 | 85.91 | 26.89
2024-06-12 14:30 | 15 | 0 | 451 | 517.4 | 0 | 4 | 11 | 218 | 0.76 | 2.09 | 23.23 | 0.98916 | 86.07 | 1.6 | 0.1 | 0 | 25.53 | 0 | 0 | 100 | 8107 | 85.9 | 27.08
2024-06-12 14:45 | 15 | 0 | 450 | 630.9 | 0 | 2 | 12 | 230 | 0.81 | 2.18 | 23.69 | 0.99318 | 86.06 | 1.6 | 0.1 | 0 | 26.43 | 0 | 0 | 100 | 8118 | 85.89 | 28.16
2024-06-12 15:00 | 15 | 1 | 458 | 524.3 | 0 | 1 | 12 | 182 | 1.05 | 3.5 | 24.03 | 0.97911 | 86.05 | 1.5 | 0.1 | 0 | 26.95 | 0 | 0 | 100 | 8120 | 85.87 | 28.86
2024-06-12 15:15 | 15 | 14 | 508 | 308.3 | 0 | 0 | 0 | 177 | 1.15 | 2.45 | 23.21 | 0.99141 | 86.05 | 1.6 | 0.1 | 0 | 26.77 | 0 | 0 | 100 | 8119 | 85.87 | 28.33
2024-06-12 15:30 | 15 | 15 | 468 | 228.7 | 0.068085 | 3 | 17 | 201 | 0.75 | 1.99 | 22.71 | 1.0034 | 86.06 | 1.6 | 0.2 | 1.0213 | 25.81 | 0 | 0 | 100 | 8120 | 85.88 | 27.19
2024-06-12 15:45 | 15 | 2 | 454 | 184.2 | 0 | 0 | 0 | 188 | 0.88 | 3.4 | 22.18 | 0.99656 | 86.07 | 1.6 | 0.2 | 0 | 24.6 | 0 | 0 | 100 | 8113 | 85.89 | 26.04
2024-06-12 16:00 | 15 | 0 | 453 | 196.4 | 0 | 0 | 0 | 203 | 0.86 | 2.03 | 22.31 | 0.99576 | 86.06 | 1.5 | 0.1 | 0 | 24.01 | 0 | 0 | 100 | 8115 | 85.88 | 25.47
2024-06-12 16:15 | 15 | 0 | 454 | 155.9 | 0 | 0 | 0 | 187 | 0.58 | 1.67 | 21.97 | 1.0011 | 86.05 | 1.5 | 0.1 | 0 | 23.81 | 0 | 0 | 100 | 8114 | 85.87 | 25.12
2024-06-12 16:30 | 15 | 0 | 455 | 73.5 | 0 | 0 | 0 | 188 | 0.72 | 1.88 | 21.65 | 1.0003 | 86.07 | 1.5 | 0.1 | 0 | 23.12 | 0 | 0 | 100 | 8109 | 85.88 | 24.37
2024-06-12 16:45 | 15 | 0 | 454 | 102.1 | 0 | 0 | 0 | 192 | 0.62 | 2.48 | 21.42 | 0.99881 | 86.07 | 1.5 | 0.2 | 0 | 22.53 | 0 | 0 | 100 | 8108 | 85.89 | 23.6
2024-06-12 17:00 | 15 | 0 | 455 | 72.3 | 0 | 0 | 0 | 170 | 0.81 | 2.37 | 21.33 | 0.99882 | 86.09 | 1.5 | 0.2 | 0 | 22.19 | 0 | 0 | 100 | 8102 | 85.91 | 23.11
2024-06-12 17:15 | 15 | 0 | 456 | 62.1 | 0 | 0 | 0 | 176 | 0.78 | 1.7 | 21.13 | 1.0008 | 86.11 | 1.5 | 0.2 | 0 | 21.86 | 0 | 0 | 100 | 8101 | 85.93 | 22.63
2024-06-12 17:30 | 15 | 0 | 457 | 32.1 | 0 | 0 | 0 | 185 | 0.67 | 1.59 | 20.92 | 0.9984 | 86.11 | 1.5 | 0.1 | 0 | 21.41 | 0 | 0 | 100 | 8099 | 85.93 | 22.09
2024-06-12 17:45 | 15 | 0 | 459 | 12.5 | 0 | 2 | 20 | 168 | 0.53 | 1.07 | 20.65 | 1.0016 | 86.15 | 1.5 | 0.1 | 0 | 20.95 | 0 | 0 | 100 | 8096 | 85.96 | 21.51
2024-06-12 18:00 | 15 | 1 | 460 | 2.4 | 0 | 0 | 0 | 189 | 0.63 | 2.04 | 20.35 | 1.0014 | 86.15 | 1.5 | 0.2 | 0 | 20.53 | 0 | 0 | 100 | 8093 | 85.97 | 20.96
2024-06-12 18:15 | 15 | 15 | 466 | 0 | 0 | 5 | 10 | 191 | 0.63 | 1.75 | 20.03 | 1.0005 | 86.15 | 1.5 | 0.1 | 0 | 20.1 | 0 | 0 | 100 | 8093 | 85.98 | 20.38
2024-06-12 18:30 | 15 | 15 | 466 | 0 | 0 | 4 | 8 | 168 | 0.72 | 1.47 | 19.87 | 0.99839 | 86.18 | 1.5 | 0.2 | 0 | 19.74 | 0 | 0 | 100 | 8089 | 86 | 19.92
2024-06-12 18:45 | 15 | 15 | 484 | 0 | 0 | 18 | 7 | 142 | 0.73 | 1.05 | 19.79 | 0.99685 | 86.19 | 1.5 | 0.2 | 0 | 19.56 | 0 | 0 | 100 | 8087 | 86.01 | 19.7
2024-06-12 19:00 | 15 | 15 | 665 | 0 | 0.25532 | 13 | 5 | 158 | 0.85 | 1.38 | 19.85 | 0.99315 | 86.22 | 1.4 | 0.2 | 6.1191 | 19.56 | 0 | 0 | 100 | 8083 | 86.04 | 19.62
2024-06-12 19:15 | 15 | 15 | 639 | 0 | 4.6936 | 6 | 8 | 161 | 0.6 | 1.41 | 19.71 | 0.99919 | 86.23 | 1.5 | 0.1 | 75.4809 | 19.53 | 0 | 0 | 100 | 8083 | 86.05 | 19.51
2024-06-12 19:30 | 15 | 15 | 593 | 0 | 0 | 2 | 11 | 162 | 0.45 | 0.77 | 19.58 | 0.99895 | 86.24 | 1.5 | 0.1 | 0 | 19.38 | 0 | 0 | 100 | 8082 | 86.07 | 19.39
2024-06-12 19:45 | 15 | 15 | 587 | 0 | 0 | 1 | 8 | 171 | 0.79 | 1.32 | 19.58 | 0.99675 | 86.24 | 1.5 | 0.2 | 0 | 19.34 | 0 | 0 | 100 | 8078 | 86.06 | 19.37
2024-06-12 20:00 | 15 | 15 | 585 | 0 | 0 | 0 | 0 | 164 | 1.42 | 2.31 | 19.53 | 0.99809 | 86.25 | 1.5 | 0.1 | 0 | 19.37 | 0 | 0 | 100 | 8078 | 86.07 | 19.34
2024-06-12 20:15 | 15 | 15 | 573 | 0 | 0.017021 | 0 | 0 | 169 | 2.29 | 4.55 | 19.39 | 0.9997 | 86.25 | 1.4 | 0.2 | 1.0213 | 19.24 | 0 | 0 | 100 | 8075 | 86.08 | 19.23
2024-06-12 20:30 | 15 | 15 | 567 | 0 | 0 | 0 | 0 | 174 | 2.3 | 5.56 | 19.4 | 0.99508 | 86.25 | 1.4 | 0.1 | 0 | 19.15 | 0 | 0 | 100 | 8075 | 86.08 | 19.12
2024-06-12 20:45 | 15 | 15 | 567 | 0 | 0 | 0 | 0 | 178 | 1.89 | 3.4 | 19.4 | 0.99508 | 86.26 | 1.5 | 0.2 | 0 | 19.15 | 0 | 0 | 100 | 8076 | 86.09 | 19.11
2024-06-12 21:00 | 15 | 15 | 563 | 0 | 0 | 0 | 0 | 171 | 2.16 | 3.72 | 19.4 | 0.99242 | 86.26 | 1.5 | 0.2 | 0 | 19.1 | 0 | 0 | 100 | 8073 | 86.08 | 19.04
2024-06-12 21:15 | 15 | 15 | 564 | 0 | 0 | 0 | 0 | 157 | 1.63 | 2.76 | 19.28 | 0.99135 | 86.24 | 1.4 | 0.2 | 0 | 18.97 | 0 | 0 | 100 | 8071 | 86.07 | 18.89
2024-06-12 21:30 | 15 | 15 | 566 | 0 | 0 | 0 | 0 | 148 | 1.48 | 2.33 | 19.11 | 0.99106 | 86.24 | 1.5 | 0.2 | 0 | 18.78 | 0 | 0 | 100 | 8068 | 86.06 | 18.71
2024-06-12 21:45 | 15 | 15 | 570 | 0 | 0.017021 | 0 | 0 | 161 | 1.53 | 2.24 | 18.95 | 0.98821 | 86.23 | 1.5 | 0.2 | 1.0213 | 18.57 | 0 | 0 | 100 | 8067 | 86.05 | 18.51
2024-06-12 22:00 | 15 | 15 | 555 | 0 | 0 | 0 | 0 | 159 | 2.05 | 2.62 | 18.99 | 0.98027 | 86.22 | 1.5 | 0.2 | 0 | 18.47 | 0 | 0 | 100 | 8067 | 86.05 | 18.45
2024-06-12 22:15 | 15 | 15 | 553 | 0 | 0 | 0 | 0 | 157 | 1.59 | 2.17 | 18.94 | 0.97968 | 86.22 | 1.5 | 0.2 | 0 | 18.42 | 0 | 0 | 100 | 8065 | 86.05 | 18.38
2024-06-12 22:30 | 15 | 15 | 556 | 0 | 0 | 0 | 0 | 146 | 1.02 | 1.62 | 18.79 | 0.98336 | 86.22 | 1.5 | 0.2 | 0 | 18.35 | 0 | 0 | 100 | 8063 | 86.04 | 18.29
2024-06-12 22:45 | 15 | 15 | 550 | 0 | 0 | 0 | 0 | 151 | 1.54 | 2.04 | 18.86 | 0.97678 | 86.22 | 1.5 | 0.2 | 0 | 18.29 | 0 | 0 | 100 | 8064 | 86.05 | 18.27
2024-06-12 23:00 | 15 | 15 | 545 | 0 | 0 | 0 | 0 | 161 | 2.04 | 2.72 | 18.91 | 0.97785 | 86.21 | 1.5 | 0.2 | 0 | 18.35 | 0 | 0 | 100 | 8061 | 86.04 | 18.3
2024-06-12 23:15 | 15 | 15 | 546 | 0 | 0 | 0 | 0 | 167 | 2.1 | 2.88 | 18.83 | 0.98229 | 86.21 | 1.5 | 0.2 | 0 | 18.35 | 0 | 0 | 100 | 8061 | 86.03 | 18.29
2024-06-12 23:30 | 15 | 15 | 542 | 0 | 0 | 0 | 0 | 172 | 2.18 | 3.29 | 18.9 | 0.9858 | 86.2 | 1.4 | 0.2 | 0 | 18.48 | 0 | 0 | 100 | 8061 | 86.02 | 18.4
2024-06-12 23:45 | 15 | 15 | 544 | 0 | 0.017021 | 0 | 0 | 172 | 1.82 | 3.37 | 18.93 | 0.99127 | 86.18 | 1.5 | 0.2 | 1.0213 | 18.61 | 0 | 0 | 100 | 8057 | 86.01 | 18.55
2024-06-13 | 15 | 15 | 547 | 0 | 0 | 0 | 0 | 152 | 1.95 | 2.76 | 18.81 | 0.99873 | 86.17 | 1.5 | 0.1 | 0 | 18.65 | 0 | 0 | 100 | 8056 | 85.99 | 18.55
2024-06-13 00:15 | 15 | 15 | 550 | 0 | 0 | 0 | 0 | 162 | 1.66 | 2.25 | 18.79 | 0.99398 | 86.14 | 1.5 | 0.2 | 0 | 18.5 | 0 | 0 | 100 | 8050 | 85.97 | 18.49
2024-06-13 00:30 | 15 | 15 | 551 | 0 | 0 | 0 | 0 | 156 | 1.59 | 2.03 | 18.59 | 0.97238 | 86.12 | 1.4 | 0.1 | 0 | 18.33 | 0 | 0 | 100 | 8051 | 85.95 | 18.29
2024-06-13 00:45 | 15 | 15 | 536 | 0 | 0 | 0 | 0 | 157 | 1.74 | 2.58 | 18.44 | 0.99335 | 86.11 | 1.5 | 0.1 | 0 | 18.13 | 0 | 0 | 100 | 8050 | 85.93 | 18.12
2024-06-13 01:00 | 15 | 15 | 530 | 0 | 0 | 0 | 0 | 162 | 1.51 | 2.45 | 18.18 | 0.99003 | 86.08 | 1.5 | 0.2 | 0 | 17.84 | 0 | 0 | 100 | 8049 | 85.91 | 17.91
2024-06-13 01:15 | 15 | 15 | 533 | 0 | 0 | 0 | 0 | 153 | 0.87 | 1.56 | 18.15 | 0.98037 | 86.07 | 1.5 | 0.1 | 0 | 17.66 | 0 | 0 | 100 | 8051 | 85.9 | 17.71
2024-06-13 01:30 | 15 | 15 | 537 | 0 | 0.017021 | 0 | 0 | 116 | 0.84 | 1.36 | 18.15 | 0.97845 | 86.06 | 1.5 | 0.2 | 1.0213 | 17.63 | 0 | 0 | 100 | 8048 | 85.89 | 17.63
2024-06-13 01:45 | 15 | 15 | 531 | 0 | 0 | 0 | 0 | 137 | 0.79 | 1.19 | 18.15 | 0.98469 | 86.06 | 1.5 | 0.2 | 0 | 17.71 | 0 | 0 | 100 | 8045 | 85.88 | 17.69
2024-06-13 02:00 | 15 | 15 | 578 | 0 | 0 | 0 | 0 | 160 | 0.96 | 1.76 | 18.25 | 0.98569 | 86.04 | 1.5 | 0.2 | 0 | 17.85 | 0 | 0 | 100 | 8046 | 85.87 | 17.84
2024-06-13 02:15 | 15 | 15 | 590 | 0 | 0.034043 | 0 | 0 | 162 | 0.81 | 1.39 | 18.38 | 0.98763 | 86.04 | 1.5 | 0.2 | 1.0213 | 18.01 | 0 | 0 | 100 | 8042 | 85.87 | 17.98
2024-06-13 02:30 | 15 | 15 | 668 | 0 | 0.034043 | 0 | 0 | 154 | 1.1 | 1.46 | 18.68 | 0.98318 | 86.03 | 1.5 | 0.2 | 1.0213 | 18.23 | 0 | 0 | 100 | 8042 | 85.86 | 18.18
2024-06-13 02:45 | 15 | 15 | 595 | 0 | 0.085106 | 0 | 0 | 158 | 1.06 | 1.5 | 18.95 | 0.98501 | 86.04 | 1.5 | 0.2 | 1.0213 | 18.51 | 0 | 0 | 100 | 8041 | 85.87 | 18.43
2024-06-13 03:00 | 15 | 15 | 595 | 0 | 0 | 0 | 0 | 163 | 1.06 | 1.5 | 19.11 | 0.9906 | 86.05 | 1.5 | 0.2 | 0 | 18.78 | 0 | 0 | 100 | 8044 | 85.89 | 18.65
2024-06-13 03:15 | 15 | 15 | 598 | 0 | 0.017021 | 0 | 0 | 159 | 1.14 | 1.95 | 19.13 | 0.9984 | 86.05 | 1.5 | 0.2 | 1.0213 | 18.91 | 0 | 0 | 100 | 8039 | 85.88 | 18.79
2024-06-13 03:30 | 15 | 15 | 590 | 0 | 0 | 0 | 0 | 167 | 0.94 | 1.66 | 19.05 | 0.99931 | 86.05 | 1.5 | 0.2 | 0 | 18.95 | 0 | 0 | 100 | 8038 | 85.88 | 18.83
2024-06-13 03:45 | 15 | 15 | 585 | 0 | 0 | 0 | 0 | 176 | 0.91 | 1.61 | 19 | 0.9997 | 86.06 | 1.5 | 0.2 | 0 | 18.87 | 0 | 0 | 100 | 8039 | 85.89 | 18.81
2024-06-13 04:00 | 15 | 15 | 586 | 0 | 0.034043 | 0 | 0 | 181 | 0.88 | 3.56 | 19 | 0.9997 | 86.08 | 1.4 | 0.2 | 1.0213 | 18.87 | 0 | 0 | 100 | 8038 | 85.91 | 18.82
2024-06-13 04:15 | 15 | 15 | 581 | 0 | 0 | 0 | 0 | 184 | 0.89 | 1.79 | 19 | 1.0006 | 86.1 | 1.5 | 0.1 | 0 | 18.87 | 0 | 0 | 100 | 8036 | 85.93 | 18.84
2024-06-13 04:30 | 15 | 15 | 583 | 0 | 0.017021 | 0 | 0 | 175 | 0.89 | 2.08 | 18.99 | 0.99941 | 86.09 | 1.5 | 0.2 | 1.0213 | 18.85 | 0 | 0 | 100 | 8035 | 85.93 | 18.83
2024-06-13 04:45 | 15 | 15 | 584 | 0 | 0 | 0 | 0 | 164 | 1.1 | 1.6 | 18.91 | 1.0008 | 86.09 | 1.5 | 0.1 | 0 | 18.81 | 0 | 0 | 100 | 8034 | 85.93 | 18.79
2024-06-13 05:00 | 15 | 15 | 572 | 0 | 0.017021 | 0 | 0 | 176 | 0.8 | 1.17 | 18.59 | 1.0018 | 86.11 | 1.5 | 0.2 | 1.0213 | 18.57 | 0 | 0 | 100 | 8034 | 85.94 | 18.49
2024-06-13 05:15 | 15 | 15 | 578 | 0.2 | 0 | 0 | 0 | 192 | 0.78 | 1.63 | 18.44 | 0.99713 | 86.12 | 1.5 | 0.2 | 0 | 18.23 | 0 | 0 | 100 | 8033 | 85.95 | 18.2
2024-06-13 05:30 | 15 | 15 | 572 | 1.7 | 0 | 0 | 0 | 189 | 0.83 | 2.82 | 18.53 | 0.98964 | 86.13 | 1.5 | 0.2 | 0 | 18.17 | 0 | 0 | 100 | 8032 | 85.96 | 18.16
2024-06-13 05:45 | 15 | 15 | 569 | 5.2 | 0.017021 | 0 | 0 | 177 | 0.92 | 2.13 | 18.79 | 0.98429 | 86.13 | 1.5 | 0.2 | 1.0213 | 18.37 | 0 | 0 | 100 | 8032 | 85.96 | 18.36
2024-06-13 06:00 | 15 | 15 | 568 | 14.7 | 0 | 0 | 0 | 190 | 0.89 | 1.75 | 18.93 | 0.99401 | 86.14 | 1.5 | 0.2 | 0 | 18.66 | 0 | 0 | 100 | 8029 | 85.97 | 18.59
2024-06-13 06:15 | 15 | 15 | 558 | 26.7 | 0 | 0 | 0 | 192 | 0.97 | 2.41 | 18.98 | 0.99913 | 86.14 | 1.5 | 0.2 | 0 | 18.83 | 0 | 0 | 100 | 8032 | 85.98 | 18.73
2024-06-13 06:30 | 15 | 15 | 551 | 53.7 | 0 | 0 | 0 | 171 | 0.94 | 2.52 | 19.01 | 1.0018 | 86.15 | 1.5 | 0.2 | 0 | 19.02 | 0 | 0 | 100 | 8024 | 85.98 | 18.89
2024-06-13 06:45 | 15 | 15 | 548 | 62.7 | 0 | 0 | 0 | 173 | 0.85 | 1.78 | 19.01 | 1.0004 | 86.15 | 1.5 | 0.2 | 0 | 19.15 | 0 | 0 | 100 | 8026 | 85.98 | 19.05
2024-06-13 07:00 | 15 | 15 | 530 | 59.3 | 0 | 0 | 0 | 175 | 1.08 | 2.34 | 19.19 | 1.0005 | 86.17 | 1.5 | 0.2 | 0 | 19.23 | 0 | 0 | 100 | 8023 | 86 | 19.16
2024-06-13 07:15 | 15 | 15 | 507 | 93.1 | 0 | 0 | 0 | 176 | 1.08 | 2.28 | 19.37 | 0.99828 | 86.17 | 1.5 | 0.1 | 0 | 19.44 | 0 | 0 | 100 | 8017 | 86 | 19.42
2024-06-13 07:30 | 15 | 15 | 475 | 263.3 | 0 | 0 | 0 | 176 | 0.97 | 2.41 | 19.79 | 0.99858 | 86.16 | 1.5 | 0.1 | 0 | 20.21 | 0 | 0 | 100 | 8019 | 86 | 20.2
2024-06-13 07:45 | 15 | 9 | 455 | 274.5 | 0 | 0 | 0 | 193 | 1.11 | 3.18 | 20.25 | 1.0034 | 86.17 | 1.5 | 0.1 | 0 | 21.2 | 0 | 0 | 100 | 8019 | 86.01 | 21.66
2024-06-13 08:00 | 15 | 0 | 454 | 354.3 | 0 | 0 | 0 | 171 | 1.42 | 3.09 | 20.79 | 0.99745 | 86.17 | 1.5 | 0.2 | 0 | 21.81 | 0 | 0 | 100 | 8022 | 86.01 | 22.47
2024-06-13 08:15 | 15 | 0 | 452 | 552.5 | 0 | 0 | 0 | 180 | 1.25 | 2.6 | 22.07 | 0.99723 | 86.17 | 1.6 | 0.1 | 0 | 23.39 | 0 | 0 | 100 | 8024 | 86.02 | 24.49
2024-06-13 08:30 | 15 | 0 | 451 | 655.8 | 0 | 0 | 0 | 204 | 1.74 | 2.47 | 22.5 | 0.99314 | 86.19 | 1.5 | 0.1 | 0 | 24.9 | 0 | 0 | 100 | 8028 | 86.04 | 26.87
2024-06-13 08:45 | 15 | 0 | 451 | 553.3 | 0 | 0 | 0 | 209 | 1.25 | 2.55 | 22.78 | 0.98976 | 86.21 | 1.5 | 0.1 | 0 | 25.59 | 0 | 0 | 100 | 8028 | 86.05 | 28.29
2024-06-13 09:00 | 15 | 0 | 452 | 232.7 | 0 | 0 | 0 | 187 | 1.54 | 2.31 | 22.6 | 1.0024 | 86.24 | 1.6 | 0.1 | 0 | 25.45 | 0 | 0 | 100 | 8030 | 86.08 | 28.2
2024-06-13 09:15 | 15 | 0 | 453 | 179.1 | 0 | 0 | 0 | 190 | 1.07 | 2.4 | 21.97 | 0.9965 | 86.24 | 1.5 | 0.1 | 0 | 24.31 | 0 | 0 | 100 | 8030 | 86.07 | 26.54
2024-06-13 09:30 | 15 | 0 | 454 | 150.4 | 0 | 0 | 0 | 195 | 0.77 | 1.49 | 21.81 | 0.99709 | 86.24 | 1.6 | 0.1 | 0 | 23.63 | 0 | 0 | 100 | 8031 | 86.07 | 25.77
2024-06-13 09:45 | 15 | 0 | 454 | 128.1 | 0 | 0 | 0 | 185 | 0.78 | 1.94 | 21.51 | 1.0015 | 86.25 | 1.5 | 0.1 | 0 | 23.16 | 0 | 0 | 100 | 8028 | 86.08 | 25.03
2024-06-13 10:00 | 15 | 0 | 453 | 183.3 | 0 | 0 | 0 | 196 | 0.68 | 1.7 | 21.43 | 1.0045 | 86.25 | 1.5 | 0.1 | 0 | 22.89 | 0 | 0 | 100 | 8032 | 86.07 | 24.46
2024-06-13 10:15 | 15 | 0 | 456 | 248.4 | 0 | 0 | 0 | 200 | 0.7 | 1.32 | 21.62 | 1.0014 | 86.24 | 1.5 | 0.1 | 0 | 23.24 | 0 | 0 | 100 | 8029 | 86.07 | 24.74
2024-06-13 10:30 | 15 | 0 | 451 | 610.7 | 0 | 0 | 0 | 214 | 1.04 | 2.87 | 22.65 | 1.002 | 86.22 | 1.5 | 0.2 | 0 | 24.25 | 0 | 0 | 100 | 8038 | 86.06 | 25.74
2024-06-13 10:45 | 15 | 0 | 452 | 309.9 | 0 | 0 | 0 | 195 | 1.07 | 2.2 | 22.84 | 0.99516 | 86.21 | 1.5 | 0.2 | 0 | 25.31 | 0 | 0 | 100 | 8039 | 86.04 | 26.94
2024-06-13 11:00 | 15 | 0 | 455 | 193.5 | 0 | 0 | 0 | 206 | 1.6 | 3.47 | 22.29 | 1.0096 | 86.2 | 1.5 | 0.1 | 0 | 25.07 | 0 | 0 | 100 | 8037 | 86.03 | 26.61
2024-06-13 11:15 | 15 | 0 | 454 | 114.8 | 0 | 0 | 0 | 176 | 1.01 | 2.36 | 21.87 | 0.99688 | 86.2 | 1.6 | 0.2 | 0 | 23.83 | 0 | 0 | 100 | 8037 | 86.03 | 25.29
2024-06-13 11:30 | 15 | 0 | 454 | 194.3 | 0 | 0 | 0 | 180 | 1.72 | 3.28 | 21.65 | 0.99839 | 86.19 | 1.5 | 0.1 | 0 | 23.25 | 0 | 0 | 100 | 8038 | 86.01 | 24.49
2024-06-13 11:45 | 15 | 0 | 455 | 224.8 | 0 | 0 | 0 | 180 | 1.94 | 3.57 | 21.6 | 0.99989 | 86.16 | 1.5 | 0.1 | 0 | 23.11 | 0 | 0 | 100 | 8040 | 85.99 | 24.33
2024-06-13 12:00 | 15 | 15 | 623 | 213.1 | 1.8511 | 0 | 0 | 180 | 1.76 | 3.36 | 21.23 | 1.0002 | 86.16 | 1.5 | 0.1 | 47.9404 | 22.75 | 0 | 0 | 100 | 8043 | 85.98 | 23.73
2024-06-13 12:15 | 15 | 15 | 474 | 608.9 | 0 | 0 | 0 | 180 | 1.86 | 4.12 | 21.39 | 0.99515 | 86.13 | 1.5 | 0.2 | 0 | 22.61 | 0 | 0 | 100 | 8058 | 85.96 | 23.35
2024-06-13 12:30 | 15 | 3 | 454 | 619.5 | 0 | 0 | 0 | 204 | 2.29 | 4.4 | 22.15 | 1.0033 | 86.11 | 1.5 | 0.1 | 0 | 23.58 | 0 | 0 | 100 | 8065 | 85.94 | 25.15
2024-06-13 12:45 | 15 | 0 | 455 | 177.9 | 0 | 9 | 20 | 196 | 1.71 | 3.09 | 21.53 | 1.0003 | 86.08 | 1.5 | 0.2 | 0 | 23.17 | 0 | 0 | 100 | 8065 | 85.91 | 25.21
2024-06-13 13:00 | 15 | 0 | 455 | 111.9 | 0 | 1 | 17 | 195 | 1.21 | 2.24 | 21.57 | 1.0029 | 86.07 | 1.5 | 0.2 | 0 | 22.64 | 0 | 0 | 100 | 8063 | 85.89 | 24.61
2024-06-13 13:15 | 15 | 3 | 562 | 40.9 | 0 | 0 | 0 | 188 | 1.32 | 2.61 | 21.19 | 1.0019 | 86.06 | 1.5 | 0.1 | 0 | 22.04 | 0 | 0 | 100 | 8059 | 85.88 | 23.85
2024-06-13 13:30 | 15 | 15 | 927 | 52.4 | 7.3617 | 0 | 0 | 148 | 2.12 | 3.79 | 20.26 | 1.0024 | 86.06 | 1.4 | 0.2 | 54.0596 | 21.16 | 0.6 | 12 | 100 | 8055 | 85.88 | 22.34
2024-06-13 13:45 | 15 | 15 | 707 | 161.1 | 1.3447 | 1 | 17 | 166 | 2.18 | 3.14 | 19.47 | 1 | 86.04 | 1.5 | 0.1 | 26.5191 | 20.22 | 0.2 | 12 | 100 | 8057 | 85.86 | 21.22
2024-06-13 14:00 | 15 | 15 | 537 | 253.2 | 0.13617 | 1 | 17 | 164 | 1.42 | 2.37 | 19.69 | 1.0048 | 86.01 | 1.5 | 0.2 | 4.0809 | 20.51 | 0.2 | 12 | 100 | 8061 | 85.84 | 21.29
2024-06-13 14:15 | 15 | 15 | 476 | 253.2 | 0 | 4 | 20 | 171 | 1.54 | 2.44 | 20.23 | 0.9979 | 86 | 1.5 | 0.2 | 0 | 21.15 | 0 | 0 | 100 | 8063 | 85.83 | 21.9
2024-06-13 14:30 | 15 | 15 | 465 | 201.4 | 0 | 1 | 20 | 180 | 1.78 | 2.78 | 20.6 | 1.0018 | 86.01 | 1.5 | 0.1 | 0 | 21.44 | 0 | 0 | 100 | 8067 | 85.84 | 22.69
2024-06-13 14:45 | 15 | 11 | 633 | 108.2 | 0.017021 | 1 | 20 | 173 | 2.01 | 4.12 | 20.45 | 1.0086 | 86 | 1.5 | 0.2 | 1.0213 | 21.46 | 0 | 0 | 100 | 8065 | 85.83 | 22.98
2024-06-13 15:00 | 15 | 15 | 866 | 65.5 | 1.9532 | 0 | 0 | 188 | 2.37 | 4.9 | 19.71 | 1.0036 | 86 | 1.5 | 0.2 | 16.3191 | 20.78 | 0.2 | 12 | 100 | 8061 | 85.83 | 21.94
2024-06-13 15:15 | 15 | 15 | 641 | 82.1 | 0.74894 | 0 | 0 | 173 | 2.91 | 5.19 | 19.15 | 0.99896 | 86 | 1.5 | 0.3 | 13.2596 | 19.79 | 0.4 | 12 | 100 | 8061 | 85.83 | 20.77
2024-06-13 15:30 | 15 | 15 | 610 | 71.9 | 0.017021 | 1 | 37 | 196 | 2.77 | 6.54 | 19.29 | 1.001 | 86.01 | 1.5 | 0.2 | 1.0213 | 19.47 | 0 | 0 | 100 | 8058 | 85.84 | 20.24
2024-06-13 15:45 | 15 | 15 | 591 | 74.1 | 0 | 4 | 17 | 214 | 2.74 | 6.11 | 19.06 | 1.0014 | 86 | 1.6 | 0.1 | 0 | 19.36 | 0.2 | 12 | 100 | 8054 | 85.83 | 19.95
2024-06-13 16:00 | 15 | 15 | 588 | 36 | 0 | 4 | 11 | 188 | 2.36 | 4.35 | 18.92 | 0.99921 | 86.03 | 1.5 | 0.1 | 0 | 19.13 | 0 | 0 | 100 | 8052 | 85.86 | 19.67
2024-06-13 16:15 | 15 | 15 | 667 | 17.1 | 0.22128 | 3 | 1 | 176 | 2.28 | 4.59 | 18.82 | 0.99995 | 86.02 | 1.5 | 0.2 | 2.0383 | 18.91 | 0 | 0 | 100 | 8051 | 85.84 | 19.35
2024-06-13 16:30 | 15 | 15 | 652 | 16.9 | 0.27234 | 2 | 20 | 202 | 1.91 | 3.64 | 18.72 | 0.99926 | 86.01 | 1.4 | 0.2 | 2.0383 | 18.75 | 0 | 0 | 100 | 8049 | 85.84 | 19.12
2024-06-13 16:45 | 15 | 15 | 605 | 8.9 | 0.034043 | 2 | 20 | 174 | 1.82 | 3.09 | 18.84 | 0.99502 | 86.07 | 1.5 | 0.2 | 1.0213 | 18.61 | 0 | 0 | 100 | 8048 | 85.9 | 18.91
2024-06-13 17:00 | 15 | 15 | 617 | 4.1 | 0.017021 | 1 | 20 | 178 | 1.67 | 3.89 | 18.97 | 0.98423 | 86.08 | 1.5 | 0.2 | 1.0213 | 18.51 | 0 | 0 | 100 | 8047 | 85.91 | 18.78
2024-06-13 17:15 | 15 | 15 | 632 | 1.3 | 0.017021 | 0 | 0 | 178 | 2.44 | 4.01 | 18.81 | 0.99228 | 86.06 | 1.5 | 0.2 | 1.0213 | 18.51 | 0 | 0 | 100 | 8050 | 85.89 | 18.68
2024-06-13 17:30 | 15 | 15 | 605 | 0 | 0 | 0 | 0 | 167 | 2.05 | 4.4 | 18.87 | 0.99453 | 86.06 | 1.5 | 0.1 | 0 | 18.62 | 0 | 0 | 100 | 8044 | 85.9 | 18.69
2024-06-13 17:45 | 15 | 15 | 573 | 0 | 0 | 0 | 0 | 171 | 1.66 | 2.68 | 18.94 | 0.99705 | 86.14 | 1.5 | 0.1 | 0 | 18.74 | 0 | 0 | 100 | 8042 | 85.98 | 18.74
2024-06-13 18:00 | 15 | 15 | 645 | 0 | 0.068085 | 0 | 0 | 177 | 1.55 | 2.69 | 18.99 | 0.99759 | 86.16 | 1.5 | 0.2 | 1.0213 | 18.77 | 0.2 | 12 | 100 | 8044 | 85.99 | 18.78
2024-06-13 18:15 | 15 | 15 | 671 | 0 | 0.068085 | 0 | 0 | 152 | 1.86 | 2.4 | 18.99 | 0.99759 | 86.18 | 1.5 | 0.2 | 1.0213 | 18.82 | 0 | 0 | 100 | 8041 | 86.01 | 18.79
2024-06-13 18:30 | 15 | 15 | 774 | 0 | 0.25532 | 1 | 1 | 149 | 2.27 | 3.42 | 18.9 | 1.0014 | 86.19 | 1.5 | 0.2 | 2.0383 | 18.79 | 0 | 0 | 100 | 8039 | 86.02 | 18.76
2024-06-13 18:45 | 15 | 15 | 636 | 0 | 0.44255 | 0 | 0 | 163 | 1.73 | 3.4 | 18.81 | 0.99965 | 86.19 | 1.5 | 0.1 | 2.0383 | 18.68 | 0 | 0 | 100 | 8039 | 86.02 | 18.7
2024-06-13 19:00 | 15 | 15 | 656 | 0 | 0.62979 | 1 | 20 | 149 | 0.47 | 0.86 | 18.91 | 0.99663 | 86.24 | 1.5 | 0.2 | 6.1191 | 18.67 | 0.2 | 12 | 100 | 8036 | 86.07 | 18.67
2024-06-13 19:15 | 15 | 15 | 769 | 0 | 1.4979 | 1 | 1 | 180 | 1.05 | 2.23 | 19.07 | 0.99353 | 86.24 | 1.5 | 0.2 | 9.1787 | 18.77 | 0 | 0 | 100 | 8036 | 86.07 | 18.75
2024-06-13 19:30 | 15 | 15 | 768 | 0 | 1.0383 | 1 | 1 | 155 | 1.64 | 2.86 | 19 | 0.99879 | 86.19 | 1.5 | 0.1 | 6.1191 | 18.84 | 0.2 | 12 | 100 | 8035 | 86.02 | 18.77
2024-06-13 19:45 | 15 | 15 | 776 | 0 | 0.69787 | 0 | 0 | 150 | 1.57 | 2.38 | 19 | 0.99742 | 86.21 | 1.5 | 0.2 | 4.0809 | 18.8 | 0.2 | 12 | 100 | 8035 | 86.04 | 18.76
2024-06-13 20:00 | 15 | 15 | 612 | 0 | 0.20426 | 0 | 0 | 164 | 1.82 | 3.05 | 18.91 | 1.0008 | 86.22 | 1.5 | 0.2 | 2.0383 | 18.74 | 0 | 0 | 100 | 8033 | 86.06 | 18.7
2024-06-13 20:15 | 15 | 15 | 591 | 0 | 0.017021 | 0 | 0 | 135 | 0.67 | 1.53 | 18.91 | 0.99663 | 86.26 | 1.6 | 0.2 | 1.0213 | 18.69 | 0.2 | 12 | 100 | 8031 | 86.09 | 18.65
2024-06-13 20:30 | 15 | 15 | 593 | 0 | 0 | 1 | 17 | 341 | 0.59 | 1.8 | 19 | 0.99515 | 86.3 | 1.5 | 0.2 | 0 | 18.76 | 0 | 0 | 100 | 8029 | 86.13 | 18.71
2024-06-13 20:45 | 15 | 15 | 596 | 0 | 0 | 0 | 0 | 166 | 0.65 | 1.28 | 18.87 | 1 | 86.28 | 1.5 | 0.1 | 0 | 18.73 | 0 | 0 | 100 | 8031 | 86.11 | 18.72
2024-06-13 21:00 | 15 | 15 | 596 | 0 | 0 | 0 | 0 | 174 | 0.92 | 1.42 | 18.87 | 0.99958 | 86.27 | 1.5 | 0.2 | 0 | 18.71 | 0 | 0 | 100 | 8029 | 86.1 | 18.69
2024-06-13 21:15 | 15 | 15 | 602 | 0 | 0 | 0 | 0 | 163 | 1.27 | 1.8 | 18.83 | 0.99932 | 86.25 | 1.5 | 0.1 | 0 | 18.67 | 0 | 0 | 100 | 8029 | 86.08 | 18.66
2024-06-13 21:30 | 15 | 15 | 608 | 0 | 0 | 0 | 0 | 176 | 0.94 | 1.45 | 18.61 | 1.001 | 86.23 | 1.5 | 0.2 | 0 | 18.52 | 0 | 0 | 100 | 8026 | 86.06 | 18.45
2024-06-13 21:45 | 15 | 15 | 611 | 0 | 0 | 0 | 0 | 149 | 0.91 | 1.26 | 18.49 | 0.99824 | 86.23 | 1.5 | 0.2 | 0 | 18.28 | 0 | 0 | 100 | 8024 | 86.06 | 18.26
2024-06-13 22:00 | 15 | 15 | 618 | 0 | 0 | 0 | 0 | 152 | 1.07 | 1.63 | 18.42 | 0.9946 | 86.22 | 1.5 | 0.2 | 0 | 18.13 | 0 | 0 | 100 | 8021 | 86.05 | 18.11
2024-06-13 22:15 | 15 | 15 | 587 | 0 | 0.017021 | 0 | 0 | 160 | 1.36 | 3.57 | 18.41 | 0.98719 | 86.24 | 1.4 | 0.2 | 1.0213 | 18.02 | 0 | 0 | 100 | 8023 | 86.07 | 17.99
2024-06-13 22:30 | 15 | 15 | 586 | 0 | 0 | 0 | 0 | 168 | 2.63 | 4.05 | 18.55 | 0.98606 | 86.23 | 1.5 | 0.1 | 0 | 18.13 | 0 | 0 | 100 | 8023 | 86.06 | 18.04
2024-06-13 22:45 | 15 | 15 | 585 | 0 | 0.017021 | 0 | 0 | 170 | 2.5 | 4.27 | 18.55 | 0.987 | 86.22 | 1.4 | 0.2 | 1.0213 | 18.15 | 0 | 0 | 100 | 8021 | 86.05 | 18.04
2024-06-13 23:00 | 15 | 15 | 584 | 0 | 0 | 0 | 0 | 172 | 2.55 | 4.12 | 18.53 | 0.98308 | 86.2 | 1.5 | 0.2 | 0 | 18.07 | 0 | 0 | 100 | 8019 | 86.03 | 18
2024-06-13 23:15 | 15 | 15 | 585 | 0 | 0.017021 | 0 | 0 | 172 | 1.94 | 3.24 | 18.52 | 0.98228 | 86.16 | 1.5 | 0.2 | 1.0213 | 18.07 | 0 | 0 | 100 | 8020 | 86 | 17.98
2024-06-13 23:30 | 15 | 15 | 586 | 0 | 0 | 0 | 0 | 169 | 1.82 | 3.2 | 18.58 | 0.98421 | 86.17 | 1.5 | 0.1 | 0 | 18.13 | 0 | 0 | 100 | 8018 | 86 | 18.08
2024-06-13 23:45 | 15 | 15 | 593 | 0 | 0 | 0 | 0 | 134 | 1.68 | 2.61 | 18.47 | 0.98819 | 86.16 | 1.5 | 0.2 | 0 | 18.09 | 0.2 | 12 | 100 | 8019 | 85.99 | 18.02
2024-06-14 | 15 | 15 | 600 | 0 | 0.017021 | 0 | 0 | 162 | 1.13 | 1.78 | 18.29 | 0.99179 | 86.16 | 1.5 | 0.2 | 1.0213 | 17.98 | 0 | 0 | 100 | 8018 | 85.99 | 17.87
2024-06-14 00:15 | 15 | 15 | 604 | 0 | 0 | 0 | 0 | 148 | 1.47 | 2.06 | 18.14 | 0.98868 | 86.17 | 1.5 | 0.2 | 0 | 17.77 | 0 | 0 | 100 | 7991 | 85.99 | 17.86
2024-06-14 00:30 | 15 | 15 | 598 | 0 | 0 | 0 | 0 | 147 | 1.43 | 2.4 | 18.25 | 0.95848 | 86.16 | 1.5 | 0.2 | 0 | 17.77 | 0 | 0 | 100 | 8002 | 85.99 | 17.8
2024-06-14 00:45 | 15 | 15 | 589 | 0 | 0 | 0 | 0 | 160 | 1.46 | 2.13 | 18.29 | 0.98465 | 86.13 | 1.4 | 0.2 | 0 | 17.87 | 0 | 0 | 100 | 8003 | 85.96 | 17.84
2024-06-14 01:00 | 15 | 15 | 582 | 0 | 0 | 0 | 0 | 167 | 1.48 | 2.56 | 18.33 | 0.9836 | 86.11 | 1.5 | 0.1 | 0 | 17.89 | 0 | 0 | 100 | 8003 | 85.94 | 17.88
2024-06-14 01:15 | 15 | 15 | 579 | 0 | 0 | 0 | 0 | 167 | 1.64 | 2.89 | 18.47 | 0.98254 | 86.11 | 1.5 | 0.1 | 0 | 18 | 0 | 0 | 100 | 8002 | 85.94 | 17.99
2024-06-14 01:30 | 15 | 15 | 581 | 0 | 0 | 0 | 0 | 189 | 1.47 | 2.88 | 18.63 | 0.9858 | 86.1 | 1.5 | 0.2 | 0 | 18.19 | 0 | 0 | 100 | 8000 | 85.93 | 18.14
2024-06-14 01:45 | 15 | 15 | 580 | 0 | 0 | 0 | 0 | 185 | 1.38 | 3.03 | 18.6 | 0.99512 | 86.09 | 1.5 | 0.2 | 0 | 18.33 | 0 | 0 | 100 | 8000 | 85.92 | 18.25
2024-06-14 02:00 | 15 | 15 | 589 | 0 | 0 | 0 | 0 | 166 | 1.57 | 2.43 | 18.65 | 0.99481 | 86.07 | 1.5 | 0.1 | 0 | 18.39 | 0 | 0 | 100 | 8001 | 85.9 | 18.33
2024-06-14 02:15 | 15 | 15 | 592 | 0 | 0 | 0 | 0 | 153 | 1.59 | 2.64 | 18.55 | 0.99965 | 86.06 | 1.5 | 0.2 | 0 | 18.41 | 0 | 0 | 100 | 8000 | 85.89 | 18.35
2024-06-14 02:30 | 15 | 15 | 601 | 0 | 0.017021 | 0 | 0 | 160 | 1.39 | 2.04 | 18.32 | 1.0004 | 86.05 | 1.5 | 0.1 | 1.0213 | 18.21 | 0 | 0 | 100 | 7998 | 85.88 | 18.14
2024-06-14 02:45 | 15 | 15 | 605 | 0 | 0 | 0 | 0 | 156 | 1.38 | 3.2 | 18.17 | 0.99641 | 86.04 | 1.5 | 0.2 | 0 | 17.96 | 0 | 0 | 100 | 7998 | 85.87 | 17.91
2024-06-14 03:00 | 15 | 15 | 601 | 0 | 0 | 0 | 0 | 180 | 1.25 | 2.37 | 18.13 | 0.99218 | 86.05 | 1.5 | 0.2 | 0 | 17.84 | 0 | 0 | 100 | 7998 | 85.88 | 17.74
2024-06-14 03:15 | 15 | 15 | 604 | 0 | 0.017021 | 0 | 0 | 194 | 1.43 | 2.69 | 18.2 | 0.99262 | 86.05 | 1.5 | 0.2 | 1.0213 | 17.9 | 0 | 0 | 100 | 7995 | 85.87 | 17.89
2024-06-14 03:30 | 15 | 15 | 582 | 0 | 0 | 0 | 0 | 208 | 1.49 | 3.36 | 18.26 | 0.99557 | 86.04 | 1.5 | 0.2 | 0 | 18 | 0 | 0 | 100 | 7995 | 85.87 | 17.99
2024-06-14 03:45 | 15 | 15 | 581 | 0 | 0 | 0 | 0 | 194 | 0.98 | 1.6 | 18.31 | 0.99435 | 86.05 | 1.5 | 0.2 | 0 | 18.05 | 0 | 0 | 100 | 7993 | 85.88 | 18.04
2024-06-14 04:00 | 15 | 15 | 584 | 0 | 0 | 0 | 0 | 198 | 1.05 | 2.48 | 18.49 | 0.99166 | 86.04 | 1.5 | 0.2 | 0 | 18.16 | 0 | 0 | 100 | 7993 | 85.87 | 18.13
2024-06-14 04:15 | 15 | 15 | 581 | 0 | 0 | 0 | 0 | 178 | 0.8 | 1.71 | 18.5 | 0.99432 | 86.03 | 1.5 | 0.2 | 0 | 18.23 | 0 | 0 | 100 | 7992 | 85.86 | 18.2
2024-06-14 04:30 | 15 | 15 | 581 | 0 | 0 | 0 | 0 | 227 | 0.62 | 1.44 | 18.53 | 0.99668 | 86.03 | 1.5 | 0.2 | 0 | 18.27 | 0 | 0 | 100 | 7992 | 85.86 | 18.27
2024-06-14 04:45 | 15 | 15 | 575 | 0 | 0.051064 | 0 | 0 | 343 | 0.67 | 2.94 | 18.63 | 0.99465 | 86.03 | 1.5 | 0.1 | 1.0213 | 18.35 | 0 | 0 | 100 | 7991 | 85.86 | 18.34
2024-06-14 05:00 | 15 | 15 | 619 | 0 | 0.10213 | 0 | 0 | 269 | 0.93 | 2.98 | 18.61 | 0.99823 | 86.04 | 1.5 | 0.2 | 2.0383 | 18.43 | 0 | 0 | 100 | 7991 | 85.87 | 18.4
2024-06-14 05:15 | 15 | 15 | 595 | 0 | 0.34043 | 0 | 0 | 309 | 1.09 | 3.87 | 18.55 | 1.0001 | 86.05 | 1.5 | 0.2 | 6.1191 | 18.41 | 0.6 | 12 | 100 | 7990 | 85.88 | 18.41
2024-06-14 05:30 | 15 | 15 | 589 | 0.7 | 0.051064 | 0 | 0 | 201 | 0.89 | 2 | 18.49 | 0.99965 | 86.08 | 1.5 | 0.1 | 1.0213 | 18.36 | 0.2 | 12 | 100 | 7988 | 85.91 | 18.37
2024-06-14 05:45 | 15 | 15 | 599 | 3.1 | 0.034043 | 0 | 0 | 199 | 0.88 | 1.83 | 18.41 | 0.99947 | 86.1 | 1.5 | 0.2 | 1.0213 | 18.27 | 0 | 0 | 100 | 7988 | 85.93 | 18.33
2024-06-14 06:00 | 15 | 15 | 617 | 9 | 0.085106 | 0 | 0 | 186 | 0.78 | 1.63 | 18.39 | 1.0007 | 86.13 | 1.5 | 0.1 | 1.0213 | 18.29 | 0.2 | 12 | 100 | 7988 | 85.97 | 18.32
2024-06-14 06:15 | 15 | 15 | 610 | 15.5 | 0.13617 | 0 | 0 | 248 | 0.79 | 2.83 | 18.33 | 0.99975 | 86.16 | 1.4 | 0.2 | 2.0383 | 18.27 | 0 | 0 | 100 | 7988 | 85.99 | 18.32
2024-06-14 06:30 | 15 | 15 | 590 | 29.7 | 0.034043 | 0 | 0 | 222 | 0.84 | 2.25 | 18.27 | 1.0007 | 86.16 | 1.5 | 0.2 | 1.0213 | 18.26 | 0.2 | 12 | 100 | 7983 | 85.99 | 18.34
2024-06-14 06:45 | 15 | 15 | 585 | 52.2 | 0.017021 | 0 | 0 | 213 | 0.82 | 2.7 | 18.29 | 0.99941 | 86.16 | 1.5 | 0.2 | 1.0213 | 18.34 | 0 | 0 | 100 | 7987 | 85.99 | 18.4
2024-06-14 07:00 | 15 | 15 | 581 | 96.3 | 0.068085 | 0 | 0 | 329 | 1 | 2.62 | 18.23 | 1.0013 | 86.16 | 1.5 | 0.2 | 1.0213 | 18.47 | 0.2 | 12 | 100 | 7985 | 85.99 | 18.49
2024-06-14 07:15 | 15 | 15 | 592 | 98.9 | 0.051064 | 0 | 0 | 306 | 1.05 | 3.86 | 18.42 | 0.99885 | 86.15 | 1.5 | 0.2 | 1.0213 | 18.69 | 0.2 | 12 | 100 | 7983 | 85.98 | 18.7
2024-06-14 07:30 | 15 | 15 | 568 | 115.7 | 0 | 0 | 0 | 279 | 1.06 | 3.54 | 18.41 | 1.0018 | 86.15 | 1.5 | 0.2 | 0 | 18.9 | 0.2 | 12 | 100 | 7985 | 85.98 | 18.93
2024-06-14 07:45 | 15 | 15 | 561 | 107.2 | 0 | 0 | 0 | 223 | 0.82 | 1.71 | 18.44 | 1.0018 | 86.15 | 1.5 | 0.2 | 0 | 18.91 | 0 | 0 | 100 | 7984 | 85.98 | 18.98
2024-06-14 08:00 | 15 | 15 | 531 | 127.7 | 0 | 0 | 0 | 307 | 1.11 | 3.55 | 18.48 | 1.0026 | 86.15 | 1.5 | 0.2 | 0 | 19 | 0 | 0 | 100 | 7986 | 85.99 | 19.13
2024-06-14 08:15 | 15 | 15 | 508 | 165.1 | 0 | 0 | 0 | 191 | 0.8 | 2.09 | 18.58 | 0.9973 | 86.16 | 1.5 | 0.1 | 0 | 19.25 | 0 | 0 | 100 | 7989 | 86 | 19.46
2024-06-14 08:30 | 15 | 15 | 597 | 191.4 | 0.10213 | 0 | 0 | 226 | 0.91 | 2.54 | 18.73 | 0.99725 | 86.16 | 1.5 | 0.1 | 4.0809 | 19.62 | 0 | 0 | 100 | 7988 | 86 | 19.86
2024-06-14 08:45 | 15 | 15 | 666 | 111.6 | 0.69787 | 0 | 0 | 269 | 1.25 | 3.49 | 18.71 | 1.0008 | 86.17 | 1.5 | 0.1 | 9.1787 | 19.59 | 0.6 | 12 | 100 | 7988 | 86.01 | 19.86
2024-06-14 09:00 | 15 | 15 | 667 | 94.8 | 0.068085 | 0 | 0 | 214 | 1.33 | 3.31 | 18.44 | 0.99901 | 86.19 | 1.5 | 0.1 | 1.0213 | 19.13 | 0.2 | 12 | 100 | 7988 | 86.03 | 19.44
2024-06-14 09:15 | 15 | 15 | 606 | 88.8 | 0.034043 | 0 | 0 | 222 | 1.22 | 3.66 | 18.21 | 1.0016 | 86.2 | 1.5 | 0.2 | 1.0213 | 18.87 | 0 | 0 | 100 | 7988 | 86.03 | 19.19
2024-06-14 09:30 | 15 | 15 | 587 | 175.1 | 0 | 0 | 0 | 325 | 0.98 | 3.13 | 17.97 | 1.0022 | 86.19 | 1.5 | 0.2 | 0 | 18.71 | 0 | 0 | 100 | 7988 | 86.02 | 19.05
2024-06-14 09:45 | 15 | 15 | 542 | 232.9 | 0 | 0 | 0 | 215 | 1.12 | 2.82 | 18.19 | 0.99947 | 86.19 | 1.5 | 0.2 | 0 | 19.15 | 0 | 0 | 100 | 7992 | 86.02 | 19.53
2024-06-14 10:00 | 15 | 15 | 535 | 245.8 | 0 | 0 | 0 | 191 | 1.04 | 3.98 | 18.21 | 1.0011 | 86.19 | 1.5 | 0.2 | 0 | 19.59 | 0 | 0 | 100 | 7997 | 86.03 | 20.22
2024-06-14 10:15 | 15 | 15 | 530 | 101.6 | 0 | 0 | 0 | 178 | 0.79 | 2.25 | 18.22 | 1.0014 | 86.2 | 1.5 | 0.1 | 0 | 19.33 | 0.2 | 12 | 100 | 7995 | 86.03 | 20.13
2024-06-14 10:30 | 15 | 15 | 513 | 170.3 | 0 | 0 | 0 | 203 | 1.05 | 2.42 | 18.09 | 1.0019 | 86.2 | 1.5 | 0.1 | 0 | 19.15 | 0 | 0 | 100 | 7998 | 86.03 | 19.95
2024-06-14 10:45 | 15 | 15 | 461 | 275.4 | 0 | 0 | 0 | 278 | 1.05 | 2.75 | 17.83 | 1.0028 | 86.17 | 1.6 | 0.1 | 0 | 19.26 | 0 | 0 | 100 | 8002 | 86 | 20.17
2024-06-14 11:00 | 15 | 9 | 715 | 138.9 | 0.90213 | 0 | 0 | 236 | 1.05 | 2.37 | 18.19 | 0.9966 | 86.15 | 1.6 | 0.2 | 10.2 | 19.29 | 0 | 0 | 100 | 8001 | 85.98 | 20.42
2024-06-14 11:15 | 15 | 15 | 779 | 88.2 | 1.7149 | 0 | 0 | 199 | 1.26 | 3.94 | 18.09 | 1.0034 | 86.14 | 1.5 | 0.1 | 11.2213 | 19.03 | 0.4 | 12 | 100 | 8002 | 85.97 | 19.78
2024-06-14 11:30 | 15 | 15 | 658 | 78.1 | 0.39149 | 0 | 0 | 202 | 1.23 | 3.59 | 18.07 | 0.99931 | 86.13 | 1.4 | 0.1 | 5.1021 | 18.69 | 0.2 | 12 | 100 | 8000 | 85.96 | 19.22
2024-06-14 11:45 | 15 | 15 | 590 | 151 | 0.017021 | 0 | 0 | 155 | 1.13 | 3.88 | 18.09 | 1.0005 | 86.13 | 1.4 | 0.2 | 1.0213 | 18.59 | 0 | 0 | 100 | 7998 | 85.96 | 19.01
2024-06-14 12:00 | 15 | 15 | 518 | 311.3 | 0 | 0 | 0 | 203 | 1.15 | 3.59 | 18.27 | 1.0016 | 86.1 | 1.6 | 0.2 | 0 | 19.32 | 0 | 0 | 100 | 8007 | 85.94 | 19.62
2024-06-14 12:15 | 15 | 15 | 492 | 268.3 | 0 | 0 | 0 | 318 | 1.03 | 3.78 | 18.05 | 1.003 | 86.09 | 1.5 | 0.2 | 0 | 19.75 | 0.2 | 12 | 100 | 8007 | 85.93 | 20.39
2024-06-14 12:30 | 15 | 7 | 454 | 374.3 | 0 | 0 | 0 | 320 | 0.8 | 3.73 | 17.77 | 0.99425 | 86.08 | 1.5 | 0.1 | 0 | 20.03 | 0 | 0 | 100 | 8013 | 85.91 | 20.99
2024-06-14 12:45 | 15 | 0 | 453 | 533.5 | 0 | 0 | 0 | 314 | 1.09 | 3.43 | 18.74 | 1.0026 | 86.05 | 1.6 | 0.2 | 0 | 20.82 | 0 | 0 | 100 | 8029 | 85.89 | 22.12
2024-06-14 13:00 | 15 | 0 | 453 | 589.7 | 0 | 0 | 0 | 287 | 0.92 | 3.66 | 19.97 | 1.0029 | 86.04 | 1.5 | 0.2 | 0 | 21.6 | 0 | 0 | 100 | 8045 | 85.87 | 23.07
2024-06-14 13:15 | 15 | 0 | 452 | 596.1 | 0 | 0 | 0 | 254 | 1.17 | 4.95 | 20.55 | 1.0036 | 86.03 | 1.5 | 0.1 | 0 | 22.41 | 0 | 0 | 100 | 8055 | 85.87 | 24.09
2024-06-14 13:30 | 15 | 0 | 453 | 387.1 | 0 | 0 | 0 | 210 | 0.86 | 1.82 | 20.55 | 0.99576 | 86.03 | 1.5 | 0.2 | 0 | 22.92 | 0 | 0 | 100 | 8058 | 85.86 | 24.84
2024-06-14 13:45 | 15 | 0 | 453 | 304.4 | 0 | 0 | 0 | 218 | 0.83 | 2.05 | 20.43 | 1.0002 | 86.01 | 1.6 | 0.1 | 0 | 22.89 | 0 | 0 | 100 | 8058 | 85.84 | 24.87
2024-06-14 14:00 | 15 | 0 | 454 | 183.6 | 0 | 0 | 0 | 212 | 0.67 | 1.53 | 20.47 | 1.004 | 85.99 | 1.5 | 0.2 | 0 | 22.68 | 0 | 0 | 100 | 8059 | 85.81 | 24.8
2024-06-14 14:15 | 15 | 0 | 453 | 300.9 | 0 | 0 | 0 | 200 | 0.55 | 1.3 | 20.21 | 1.0051 | 85.96 | 1.6 | 0.1 | 0 | 22.42 | 0 | 0 | 100 | 8064 | 85.79 | 24.29
2024-06-14 14:30 | 15 | 0 | 453 | 230.2 | 0 | 0 | 0 | 201 | 0.59 | 1.98 | 20.25 | 1.0034 | 85.94 | 1.5 | 0.1 | 0 | 22.45 | 0 | 0 | 100 | 8063 | 85.76 | 24.18
2024-06-14 14:45 | 15 | 0 | 454 | 148.9 | 0 | 0 | 0 | 199 | 0.85 | 2.06 | 20.47 | 0.99403 | 85.92 | 1.6 | 0.2 | 0 | 22.15 | 0 | 0 | 100 | 8062 | 85.75 | 23.79
2024-06-14 15:00 | 15 | 0 | 456 | 41.5 | 0 | 0 | 0 | 193 | 1.22 | 2.33 | 20.37 | 0.99935 | 85.91 | 1.5 | 0.1 | 0 | 21.55 | 0 | 0 | 100 | 8056 | 85.74 | 23.03
2024-06-14 15:15 | 15 | 13 | 546 | 32 | 0.11915 | 0 | 0 | 198 | 0.91 | 2.3 | 20.01 | 1.0013 | 85.91 | 1.5 | 0.1 | 5.1021 | 20.8 | 0 | 0 | 100 | 8054 | 85.73 | 22.05
2024-06-14 15:30 | 15 | 15 | 505 | 95.7 | 0 | 0 | 0 | 197 | 0.94 | 2.02 | 19.58 | 1.002 | 85.9 | 1.5 | 0.1 | 0 | 20.31 | 0 | 0 | 100 | 8051 | 85.73 | 21.3
2024-06-14 15:45 | 15 | 15 | 477 | 101.1 | 0 | 0 | 0 | 239 | 0.87 | 1.77 | 19.59 | 1.0014 | 85.91 | 1.5 | 0.1 | 0 | 20.19 | 0 | 0 | 100 | 8053 | 85.74 | 21.09
2024-06-14 16:00 | 15 | 15 | 460 | 124.7 | 0 | 0 | 0 | 194 | 1.01 | 1.84 | 19.75 | 0.99889 | 85.92 | 1.4 | 0.1 | 0 | 20.37 | 0 | 0 | 100 | 8050 | 85.75 | 21.27
2024-06-14 16:15 | 15 | 2 | 456 | 81.6 | 0 | 0 | 0 | 214 | 0.75 | 1.63 | 19.58 | 1.0007 | 85.94 | 1.5 | 0.2 | 0 | 20.35 | 0 | 0 | 100 | 8049 | 85.76 | 21.27
2024-06-14 16:30 | 15 | 13 | 547 | 48.3 | 0.20426 | 0 | 0 | 206 | 0.69 | 2.24 | 19.46 | 1.0002 | 85.95 | 1.5 | 0.1 | 4.0809 | 20.06 | 0 | 0 | 100 | 8048 | 85.77 | 20.87
2024-06-14 16:45 | 15 | 15 | 536 | 52.3 | 0 | 0 | 0 | 226 | 1.03 | 2.41 | 19.21 | 1.0011 | 85.96 | 1.6 | 0.2 | 0 | 19.73 | 0 | 0 | 100 | 8048 | 85.78 | 20.35
2024-06-14 17:00 | 15 | 15 | 540 | 11.8 | 0.034043 | 0 | 0 | 225 | 1.41 | 3.82 | 18.83 | 1.003 | 85.97 | 1.5 | 0.2 | 1.0213 | 19.28 | 0 | 0 | 100 | 8043 | 85.79 | 19.87
2024-06-14 17:15 | 15 | 15 | 531 | 14.9 | 0 | 0 | 0 | 223 | 1.59 | 3.58 | 18.46 | 1.0015 | 85.98 | 1.5 | 0.1 | 0 | 18.75 | 0 | 0 | 100 | 8044 | 85.81 | 19.3
2024-06-14 17:30 | 15 | 15 | 523 | 13.5 | 0 | 0 | 0 | 218 | 1.38 | 3.97 | 18.38 | 0.99946 | 85.99 | 1.5 | 0.2 | 0 | 18.46 | 0 | 0 | 100 | 8040 | 85.82 | 18.95
2024-06-14 17:45 | 15 | 15 | 516 | 8.1 | 0 | 0 | 0 | 225 | 1.53 | 3.48 | 18.28 | 1 | 86 | 1.5 | 0.1 | 0 | 18.33 | 0 | 0 | 100 | 8039 | 85.83 | 18.72
2024-06-14 18:00 | 15 | 15 | 510 | 2 | 0 | 0 | 0 | 202 | 1.15 | 2.81 | 18.23 | 1.0003 | 86.02 | 1.5 | 0.2 | 0 | 18.17 | 0 | 0 | 100 | 8038 | 85.85 | 18.5
2024-06-14 18:15 | 15 | 15 | 509 | 0 | 0 | 0 | 0 | 182 | 1.06 | 1.93 | 18.29 | 0.99798 | 86.04 | 1.5 | 0.2 | 0 | 18.07 | 0 | 0 | 100 | 8036 | 85.87 | 18.35
2024-06-14 18:30 | 15 | 15 | 506 | 0 | 0 | 0 | 0 | 151 | 1.2 | 1.61 | 18.3 | 0.99545 | 86.07 | 1.5 | 0.2 | 0 | 18.05 | 0 | 0 | 100 | 8036 | 85.9 | 18.24
2024-06-14 18:45 | 15 | 15 | 502 | 0 | 0 | 0 | 0 | 170 | 1.27 | 1.82 | 18.42 | 0.99129 | 86.09 | 1.5 | 0.2 | 0 | 18.09 | 0 | 0 | 100 | 8033 | 85.92 | 18.22
2024-06-14 19:00 | 15 | 15 | 503 | 0 | 0 | 0 | 0 | 182 | 1.08 | 1.76 | 18.5 | 0.99197 | 86.1 | 1.5 | 0.2 | 0 | 18.18 | 0 | 0 | 100 | 8033 | 85.93 | 18.26
2024-06-14 19:15 | 15 | 15 | 504 | 0 | 0 | 0 | 0 | 176 | 0.89 | 1.56 | 18.5 | 0.99761 | 86.12 | 1.5 | 0.2 | 0 | 18.29 | 0 | 0 | 100 | 8033 | 85.95 | 18.31
2024-06-14 19:30 | 15 | 15 | 509 | 0 | 0 | 0 | 0 | 188 | 0.86 | 1.71 | 18.5 | 0.99808 | 86.14 | 1.5 | 0.2 | 0 | 18.3 | 0 | 0 | 100 | 8028 | 85.97 | 18.33
2024-06-14 19:45 | 15 | 15 | 608 | 0 | 0.2383 | 0 | 0 | 154 | 0.74 | 1.31 | 18.46 | 0.99823 | 86.14 | 1.5 | 0.2 | 2.0383 | 18.31 | 0 | 0 | 100 | 8028 | 85.97 | 18.33
2024-06-14 20:00 | 15 | 15 | 615 | 0 | 0.10213 | 0 | 0 | 182 | 0.75 | 1.8 | 18.4 | 1.0001 | 86.14 | 1.5 | 0.2 | 1.0213 | 18.29 | 0 | 0 | 100 | 8026 | 85.97 | 18.31
2024-06-14 20:15 | 15 | 15 | 562 | 0 | 0.017021 | 0 | 0 | 157 | 0.66 | 1.99 | 18.47 | 0.99761 | 86.13 | 1.5 | 0.2 | 1.0213 | 18.25 | 0 | 0 | 100 | 8026 | 85.96 | 18.28
2024-06-14 20:30 | 15 | 15 | 566 | 0 | 0.017021 | 0 | 0 | 158 | 0.79 | 1.29 | 18.45 | 0.99791 | 86.13 | 1.5 | 0.2 | 1.0213 | 18.21 | 0 | 0 | 100 | 8025 | 85.96 | 18.26
2024-06-14 20:45 | 15 | 15 | 570 | 0 | 0.017021 | 0 | 0 | 162 | 1.06 | 1.57 | 18.35 | 0.99802 | 86.12 | 1.5 | 0.1 | 1.0213 | 18.15 | 0 | 0 | 100 | 8023 | 85.95 | 18.12
2024-06-14 21:00 | 15 | 15 | 568 | 0 | 0 | 0 | 0 | 177 | 1.1 | 1.73 | 18.33 | 0.99405 | 86.13 | 1.5 | 0.1 | 0 | 18.05 | 0 | 0 | 100 | 8024 | 85.96 | 18.04
2024-06-14 21:15 | 15 | 15 | 565 | 0 | 0 | 0 | 0 | 182 | 1.3 | 2.8 | 18.32 | 0.99468 | 86.12 | 1.5 | 0.1 | 0 | 18.03 | 0 | 0 | 100 | 8023 | 85.95 | 18.03
2024-06-14 21:30 | 15 | 15 | 567 | 0 | 0 | 0 | 0 | 183 | 1.39 | 2.75 | 18.37 | 0.99488 | 86.12 | 1.4 | 0.1 | 0 | 18.1 | 0 | 0 | 100 | 8022 | 85.95 | 18.08
2024-06-14 21:45 | 15 | 15 | 568 | 0 | 0 | 0 | 0 | 188 | 1.82 | 3.32 | 18.39 | 0.99505 | 86.13 | 1.4 | 0.2 | 0 | 18.11 | 0 | 0 | 100 | 8020 | 85.96 | 18.11
2024-06-14 22:00 | 15 | 15 | 577 | 0 | 0 | 0 | 0 | 177 | 1.81 | 3.55 | 18.47 | 0.99619 | 86.14 | 1.5 | 0.2 | 0 | 18.21 | 0 | 0 | 100 | 8020 | 85.97 | 18.19
2024-06-14 22:15 | 15 | 15 | 584 | 0 | 0 | 0 | 0 | 179 | 1.45 | 2.25 | 18.5 | 0.9962 | 86.15 | 1.5 | 0.2 | 0 | 18.25 | 0 | 0 | 100 | 8017 | 85.98 | 18.25
2024-06-14 22:30 | 15 | 15 | 582 | 0 | 0 | 0 | 0 | 176 | 1.71 | 2.86 | 18.5 | 0.99761 | 86.15 | 1.5 | 0.2 | 0 | 18.28 | 0 | 0 | 100 | 8017 | 85.98 | 18.28
2024-06-14 22:45 | 15 | 15 | 624 | 0 | 0.017021 | 0 | 0 | 174 | 1.58 | 2.51 | 18.5 | 0.99808 | 86.16 | 1.5 | 0.2 | 1.0213 | 18.32 | 0 | 0 | 100 | 8014 | 85.99 | 18.29
2024-06-14 23:00 | 15 | 15 | 573 | 0 | 0 | 0 | 0 | 166 | 1.74 | 2.7 | 18.5 | 0.99902 | 86.15 | 1.5 | 0.2 | 0 | 18.31 | 0 | 0 | 100 | 8014 | 85.98 | 18.31
2024-06-14 23:15 | 15 | 15 | 600 | 0 | 0 | 0 | 0 | 168 | 2.23 | 3.17 | 18.47 | 0.99902 | 86.12 | 1.5 | 0.2 | 0 | 18.31 | 0 | 0 | 100 | 8014 | 85.95 | 18.3
2024-06-14 23:30 | 15 | 15 | 584 | 0 | 0.017021 | 0 | 0 | 176 | 1.71 | 2.93 | 18.45 | 0.99886 | 86.1 | 1.5 | 0.1 | 1.0213 | 18.27 | 0 | 0 | 100 | 8017 | 85.93 | 18.28
2024-06-14 23:45 | 15 | 15 | 637 | 0 | 0 | 0 | 0 | 181 | 1.74 | 4.26 | 18.56 | 0.99574 | 86.08 | 1.5 | 0.2 | 0 | 18.3 | 0 | 0 | 100 | 8011 | 85.91 | 18.31
2024-06-15 | 15 | 15 | 630 | 0 | 0.10213 | 0 | 0 | 184 | 1.73 | 3.52 | 18.6 | 0.99792 | 86.07 | 1.5 | 0.1 | 1.0213 | 18.39 | 0 | 0 | 100 | 8013 | 85.9 | 18.36
2024-06-15 00:15 | 15 | 15 | 604 | 0 | 0.017021 | 0 | 0 | 202 | 2.02 | 4.64 | 18.53 | 0.99949 | 86.07 | 1.5 | 0.2 | 1.0213 | 18.35 | 0 | 0 | 100 | 7991 | 85.9 | 18.55
2024-06-15 00:30 | 15 | 15 | 671 | 0 | 0.28936 | 0 | 0 | 209 | 1.62 | 3.08 | 18.5 | 0.97694 | 86.06 | 1.5 | 0.2 | 5.1021 | 18.35 | 0 | 0 | 100 | 8001 | 85.89 | 18.51
2024-06-15 00:45 | 15 | 15 | 717 | 0 | 0.8 | 1 | 37 | 231 | 1.74 | 4.83 | 18.14 | 1.0012 | 86.07 | 1.6 | 0.1 | 9.1787 | 18.23 | 0.6 | 12 | 100 | 7998 | 85.9 | 18.31
2024-06-15 01:00 | 15 | 15 | 886 | 0 | 0.5617 | 1 | 31 | 212 | 2.09 | 5.07 | 17.9 | 1.0003 | 86.06 | 1.5 | 0.2 | 5.1021 | 17.96 | 0.4 | 12 | 100 | 7998 | 85.89 | 18.08
2024-06-15 01:15 | 15 | 15 | 743 | 0 | 0.42553 | 1 | 14 | 197 | 2.37 | 5.81 | 17.9 | 0.99883 | 86.05 | 1.5 | 0.2 | 5.1021 | 17.79 | 0.8 | 12 | 100 | 7998 | 85.88 | 17.94
2024-06-15 01:30 | 15 | 15 | 652 | 0 | 0.10213 | 0 | 0 | 195 | 2.93 | 8.58 | 17.83 | 1.0008 | 86.02 | 1.5 | 0.1 | 1.0213 | 17.72 | 0.6 | 24 | 100 | 7998 | 85.85 | 17.85
2024-06-15 01:45 | 15 | 15 | 643 | 0 | 0.017021 | 0 | 0 | 207 | 2.89 | 6.91 | 17.8 | 1.0002 | 85.98 | 1.4 | 0.3 | 1.0213 | 17.65 | 0.2 | 12 | 100 | 7998 | 85.81 | 17.78
2024-06-15 02:00 | 15 | 15 | 628 | 0 | 0.017021 | 0 | 0 | 194 | 2.74 | 5.86 | 17.77 | 0.99868 | 85.96 | 1.5 | 0.3 | 1.0213 | 17.63 | 0 | 0 | 100 | 7995 | 85.79 | 17.72
2024-06-15 02:15 | 15 | 15 | 642 | 0 | 0 | 0 | 0 | 185 | 2.62 | 5.99 | 17.69 | 0.99977 | 85.93 | 1.5 | 0.3 | 0 | 17.57 | 0 | 0 | 100 | 7995 | 85.76 | 17.64
2024-06-15 02:30 | 15 | 15 | 628 | 0 | 0.017021 | 0 | 0 | 186 | 2.95 | 6.35 | 17.7 | 0.99963 | 85.92 | 1.4 | 0.2 | 1.0213 | 17.54 | 0.2 | 12 | 100 | 7991 | 85.75 | 17.61
2024-06-15 02:45 | 15 | 15 | 685 | 0 | 0.017021 | 0 | 0 | 178 | 2.97 | 7.03 | 17.71 | 0.99851 | 85.91 | 1.5 | 0.2 | 1.0213 | 17.57 | 0 | 0 | 100 | 7992 | 85.74 | 17.6
2024-06-15 03:00 | 15 | 15 | 668 | 0 | 0.034043 | 0 | 0 | 181 | 2.92 | 6.42 | 17.8 | 0.99679 | 85.9 | 1.5 | 0.2 | 1.0213 | 17.56 | 0.2 | 12 | 100 | 7992 | 85.73 | 17.62
2024-06-15 03:15 | 15 | 15 | 742 | 0 | 0.034043 | 0 | 0 | 180 | 2.65 | 6.34 | 17.8 | 1.0007 | 85.9 | 1.5 | 0.2 | 1.0213 | 17.63 | 0.2 | 12 | 100 | 7989 | 85.73 | 17.65
2024-06-15 03:30 | 15 | 15 | 676 | 0 | 0.017021 | 0 | 0 | 184 | 2.84 | 6.72 | 17.89 | 0.99555 | 85.9 | 1.5 | 0.3 | 1.0213 | 17.67 | 0.2 | 12 | 100 | 7989 | 85.73 | 17.67
2024-06-15 03:45 | 15 | 15 | 635 | 0 | 0.017021 | 0 | 0 | 182 | 2.48 | 4.9 | 17.9 | 0.99688 | 85.91 | 1.5 | 0.1 | 1.0213 | 17.68 | 0 | 0 | 100 | 7991 | 85.74 | 17.68
2024-06-15 04:00 | 15 | 15 | 656 | 0 | 0.017021 | 0 | 0 | 194 | 2.42 | 5.46 | 17.9 | 0.99834 | 85.9 | 1.5 | 0.2 | 1.0213 | 17.69 | 0.2 | 12 | 100 | 7991 | 85.73 | 17.69
2024-06-15 04:15 | 15 | 15 | 616 | 0 | 0 | 0 | 0 | 182 | 2.5 | 6.14 | 17.81 | 1.0006 | 85.91 | 1.5 | 0.2 | 0 | 17.69 | 0 | 0 | 100 | 7988 | 85.73 | 17.64
2024-06-15 04:30 | 15 | 15 | 620 | 0 | 0 | 0 | 0 | 196 | 2.31 | 5.06 | 17.72 | 0.99985 | 85.91 | 1.5 | 0.2 | 0 | 17.59 | 0.2 | 12 | 100 | 7987 | 85.74 | 17.61
2024-06-15 04:45 | 15 | 15 | 622 | 0 | 0.017021 | 0 | 0 | 188 | 2.53 | 5.42 | 17.5 | 0.99881 | 85.92 | 1.5 | 0.2 | 1.0213 | 17.45 | 0 | 0 | 100 | 7987 | 85.75 | 17.51
2024-06-15 05:00 | 15 | 15 | 604 | 0 | 0 | 0 | 0 | 179 | 2.4 | 5.62 | 17.44 | 0.99959 | 85.94 | 1.4 | 0.1 | 0 | 17.33 | 0 | 0 | 100 | 7987 | 85.77 | 17.42
2024-06-15 05:15 | 15 | 15 | 574 | 0 | 0 | 0 | 0 | 189 | 2.27 | 4.7 | 17.5 | 0.99631 | 85.94 | 1.4 | 0 | 0 | 17.29 | 0 | 0 | 100 | 7984 | 85.77 | 17.38
2024-06-15 05:30 | 15 | 15 | 575 | 1.4 | 0 | 0 | 0 | 185 | 2.24 | 4.19 | 17.51 | 0.99868 | 85.95 | 1.5 | 0.2 | 0 | 17.31 | 0 | 0 | 100 | 7985 | 85.79 | 17.39
2024-06-15 05:45 | 15 | 15 | 665 | 7.2 | 0 | 0 | 0 | 190 | 2.58 | 6.62 | 17.5 | 1.0003 | 85.97 | 1.5 | 0.1 | 0 | 17.34 | 0 | 0 | 100 | 7984 | 85.8 | 17.41
2024-06-15 06:00 | 15 | 15 | 645 | 16 | 0.017021 | 0 | 0 | 187 | 2.79 | 7.41 | 17.57 | 0.99889 | 85.99 | 1.5 | 0.2 | 1.0213 | 17.4 | 0 | 0 | 100 | 7985 | 85.82 | 17.44
2024-06-15 06:15 | 15 | 15 | 616 | 29.7 | 0.017021 | 0 | 0 | 183 | 2.43 | 5.69 | 17.47 | 1.0002 | 86.01 | 1.5 | 0.1 | 1.0213 | 17.43 | 0.2 | 12 | 100 | 7979 | 85.84 | 17.5
2024-06-15 06:30 | 15 | 15 | 597 | 36.1 | 0 | 0 | 0 | 195 | 2.09 | 4.95 | 17.33 | 1.0005 | 86.03 | 1.5 | 0.2 | 0 | 17.39 | 0 | 0 | 100 | 7981 | 85.86 | 17.47
2024-06-15 06:45 | 15 | 15 | 691 | 64.6 | 0 | 0 | 0 | 187 | 2.56 | 4.93 | 17.29 | 0.99846 | 86.05 | 1.5 | 0.2 | 0 | 17.36 | 0 | 0 | 100 | 7980 | 85.88 | 17.47
2024-06-15 07:00 | 15 | 15 | 729 | 93.7 | 0.22128 | 0 | 0 | 177 | 2.47 | 4.58 | 17.49 | 0.99794 | 86.06 | 1.5 | 0.1 | 2.0383 | 17.57 | 0.4 | 12 | 100 | 7977 | 85.89 | 17.62
2024-06-15 07:15 | 15 | 15 | 672 | 110.9 | 0.10213 | 0 | 0 | 209 | 2.28 | 4.59 | 17.62 | 0.99823 | 86.07 | 1.4 | 0.1 | 1.0213 | 17.83 | 0.2 | 12 | 100 | 7980 | 85.9 | 17.89
2024-06-15 07:30 | 15 | 15 | 704 | 129.1 | 0.017021 | 0 | 0 | 199 | 2.23 | 5.72 | 17.7 | 0.99667 | 86.07 | 1.5 | 0.2 | 1.0213 | 17.99 | 0.2 | 12 | 100 | 7979 | 85.9 | 18.07
2024-06-15 07:45 | 15 | 15 | 876 | 119 | 0.085106 | 0 | 0 | 183 | 2.46 | 4.54 | 17.77 | 0.99868 | 86.08 | 1.5 | 0.2 | 1.0213 | 18.11 | 0.4 | 12 | 100 | 7982 | 85.91 | 18.22
2024-06-15 08:00 | 15 | 15 | 677 | 126.3 | 0.13617 | 0 | 0 | 188 | 2.51 | 5.72 | 17.81 | 1.0016 | 86.09 | 1.5 | 0.1 | 2.0383 | 18.21 | 0.2 | 12 | 100 | 7984 | 85.92 | 18.29
2024-06-15 08:15 | 15 | 15 | 573 | 210.9 | 0 | 0 | 0 | 190 | 2.16 | 5.38 | 17.81 | 1.0025 | 86.09 | 1.4 | 0.2 | 0 | 18.49 | 0.2 | 12 | 100 | 7984 | 85.93 | 18.61
2024-06-15 08:30 | 15 | 15 | 542 | 161.4 | 0 | 0 | 0 | 205 | 2.39 | 5.07 | 17.69 | 1.0003 | 86.1 | 1.6 | 0.1 | 0 | 18.53 | 0 | 0 | 100 | 7985 | 85.94 | 18.84
2024-06-15 08:45 | 15 | 15 | 503 | 233.1 | 0 | 0 | 0 | 184 | 2.11 | 4.72 | 17.69 | 1.0003 | 86.12 | 1.5 | 0.2 | 0 | 18.63 | 0 | 0 | 100 | 7989 | 85.95 | 19.18
2024-06-15 09:00 | 15 | 15 | 473 | 248.9 | 0 | 0 | 0 | 197 | 1.72 | 3.81 | 18.06 | 0.99318 | 86.11 | 1.5 | 0.2 | 0 | 19.03 | 0 | 0 | 100 | 7991 | 85.95 | 19.82
2024-06-15 09:15 | 15 | 12 | 466 | 169.1 | 0 | 0 | 0 | 201 | 2.17 | 4.07 | 17.9 | 0.99883 | 86.12 | 1.5 | 0.1 | 0 | 19.21 | 0 | 0 | 100 | 7993 | 85.95 | 20.24
2024-06-15 09:30 | 15 | 15 | 475 | 222.7 | 0 | 0 | 0 | 191 | 2.23 | 4.36 | 17.86 | 0.99841 | 86.13 | 1.6 | 0.2 | 0 | 19.07 | 0 | 0 | 100 | 7995 | 85.96 | 20.01
2024-06-15 09:45 | 15 | 15 | 480 | 303.4 | 0 | 0 | 0 | 192 | 2.11 | 3.72 | 18.1 | 0.99502 | 86.13 | 1.5 | 0.2 | 0 | 19.35 | 0 | 0 | 100 | 8002 | 85.96 | 20.25
2024-06-15 10:00 | 15 | 5 | 456 | 319.9 | 0 | 0 | 0 | 197 | 2.35 | 5.01 | 17.89 | 1.0009 | 86.12 | 1.5 | 0.2 | 0 | 19.71 | 0 | 0 | 100 | 8005 | 85.95 | 20.74
2024-06-15 10:15 | 15 | 0 | 456 | 255.7 | 0 | 0 | 0 | 195 | 1.86 | 4.64 | 18.25 | 0.99715 | 86.11 | 1.5 | 0.1 | 0 | 19.93 | 0 | 0 | 100 | 8006 | 85.94 | 21.15
2024-06-15 10:30 | 15 | 5 | 462 | 243 | 0 | 0 | 0 | 190 | 1.89 | 4.17 | 18.88 | 0.99988 | 86.09 | 1.5 | 0.1 | 0 | 20.31 | 0 | 0 | 100 | 8007 | 85.92 | 21.58
2024-06-15 10:45 | 15 | 9 | 456 | 268.5 | 0 | 0 | 0 | 189 | 1.79 | 3.75 | 18.89 | 1.0002 | 86.06 | 1.5 | 0.2 | 0 | 20.27 | 0 | 0 | 100 | 8012 | 85.89 | 21.45
2024-06-15 11:00 | 15 | 9 | 555 | 281.6 | 0 | 0 | 0 | 201 | 1.89 | 4.31 | 19.09 | 0.99863 | 86.04 | 1.5 | 0.2 | 0 | 20.51 | 0 | 0 | 100 | 8014 | 85.87 | 21.92
2024-06-15 11:15 | 15 | 15 | 600 | 191.7 | 0 | 0 | 0 | 194 | 1.79 | 3.77 | 18.93 | 0.9963 | 86.05 | 1.4 | 0.2 | 0 | 20.11 | 0 | 0 | 100 | 8014 | 85.88 | 21.44
2024-06-15 11:30 | 15 | 15 | 468 | 333.9 | 0 | 0 | 0 | 190 | 2.08 | 4.31 | 18.87 | 0.99499 | 86.03 | 1.5 | 0.1 | 0 | 20.15 | 0 | 0 | 100 | 8022 | 85.86 | 21.31
2024-06-15 11:45 | 15 | 11 | 488 | 336.7 | 0 | 0 | 0 | 195 | 1.59 | 3.31 | 19.61 | 0.99972 | 86 | 1.5 | 0.1 | 0 | 20.86 | 0 | 0 | 100 | 8027 | 85.84 | 22.26
2024-06-15 12:00 | 15 | 15 | 644 | 269.1 | 0.44255 | 0 | 0 | 206 | 1.43 | 2.88 | 19.73 | 1.0032 | 86 | 1.5 | 0.1 | 5.1021 | 21.23 | 0 | 0 | 100 | 8029 | 85.83 | 22.67
2024-06-15 12:15 | 15 | 15 | 868 | 155.7 | 3.1787 | 0 | 0 | 205 | 2.12 | 4.56 | 19 | 1.0006 | 86 | 1.5 | 0.1 | 22.4383 | 20.61 | 1.4 | 12 | 100 | 8014 | 85.83 | 21.79
2024-06-15 12:30 | 15 | 15 | 778 | 130.3 | 2.583 | 0 | 0 | 206 | 3.42 | 7.79 | 18.02 | 1.0005 | 86.01 | 1.3 | 0 | 22.4383 | 19.25 | 3.2 | 24 | 100 | 8028 | 85.84 | 20.16
2024-06-15 12:45 | 15 | 15 | 726 | 181.7 | 0.42553 | 0 | 0 | 195 | 3.14 | 7.19 | 17.65 | 0.99783 | 85.99 | 1.6 | 0 | 3.0596 | 18.43 | 1 | 12 | 100 | 8028 | 85.83 | 19.35
2024-06-15 13:00 | 15 | 15 | 688 | 168.9 | 0.64681 | 0 | 0 | 187 | 3.23 | 7.42 | 17.8 | 0.99728 | 85.99 | 1.5 | 0.2 | 5.1021 | 18.27 | 1 | 12 | 100 | 8026 | 85.82 | 19.02
2024-06-15 13:15 | 15 | 15 | 843 | 174.1 | 0.5617 | 0 | 0 | 217 | 3.2 | 7.18 | 18.05 | 0.99912 | 85.97 | 1.7 | 0.3 | 5.1021 | 18.37 | 1 | 12 | 100 | 8030 | 85.79 | 18.95
2024-06-15 13:30 | 15 | 15 | 771 | 204.9 | 1.2085 | 0 | 0 | 193 | 2.73 | 5.74 | 18.03 | 0.99844 | 85.94 | 1.4 | 0.1 | 6.1191 | 18.55 | 1.2 | 12 | 100 | 8033 | 85.77 | 19
2024-06-15 13:45 | 15 | 15 | 803 | 209.4 | 1.3106 | 0 | 0 | 199 | 2.69 | 7.51 | 18.25 | 1.0019 | 85.93 | 1.5 | 0.2 | 10.2 | 18.73 | 1.8 | 24 | 100 | 8035 | 85.76 | 19.09
2024-06-15 14:00 | 15 | 15 | 699 | 189.3 | 1.5319 | 0 | 0 | 199 | 3.1 | 9.15 | 18.34 | 1.001 | 85.92 | 1.4 | 0.1 | 15.2979 | 18.91 | 2.4 | 24 | 100 | 8036 | 85.75 | 19.2
2024-06-15 14:15 | 15 | 15 | 697 | 230 | 0.49362 | 0 | 0 | 189 | 3.49 | 7.97 | 17.89 | 1.0004 | 85.91 | 1.5 | 0.2 | 5.1021 | 18.69 | 1.2 | 12 | 100 | 8036 | 85.75 | 18.97
2024-06-15 14:30 | 15 | 15 | 672 | 159.5 | 0.40851 | 0 | 0 | 191 | 3.97 | 7.46 | 17.77 | 1.0011 | 85.9 | 1.5 | 0.2 | 2.0383 | 18.35 | 1.2 | 12 | 100 | 8038 | 85.73 | 18.75
2024-06-15 14:45 | 15 | 15 | 698 | 124.5 | 0.37447 | 0 | 0 | 211 | 3.22 | 8.34 | 17.75 | 1.0009 | 85.89 | 1.5 | 0.2 | 3.0596 | 18.14 | 0.8 | 12 | 100 | 8038 | 85.72 | 18.55
2024-06-15 15:00 | 15 | 15 | 778 | 121.2 | 0.83404 | 0 | 0 | 212 | 3.35 | 8.7 | 17.89 | 0.99848 | 85.88 | 1.5 | 0.1 | 6.1191 | 18.16 | 1.4 | 12 | 100 | 8036 | 85.71 | 18.51
2024-06-15 15:15 | 15 | 15 | 676 | 122.3 | 0.20426 | 0 | 0 | 196 | 3.59 | 7.64 | 17.83 | 1.0013 | 85.88 | 1.5 | 0.4 | 4.0809 | 18.17 | 0.8 | 12 | 100 | 8038 | 85.71 | 18.47
2024-06-15 15:30 | 15 | 15 | 635 | 77.5 | 0.22128 | 0 | 0 | 208 | 3.64 | 10.35 | 17.54 | 1.0013 | 85.89 | 1.2 | 0.2 | 2.0383 | 17.94 | 0.4 | 12 | 100 | 8036 | 85.72 | 18.24
2024-06-15 15:45 | 15 | 15 | 681 | 61.8 | 0.15319 | 0 | 0 | 202 | 3.3 | 8.03 | 17.71 | 0.99999 | 85.89 | 1.5 | 0.4 | 2.0383 | 17.74 | 0.4 | 12 | 100 | 8034 | 85.72 | 18.06
2024-06-15 16:00 | 15 | 15 | 653 | 64 | 0.11915 | 0 | 0 | 193 | 3.39 | 8.01 | 17.76 | 1.0008 | 85.9 | 1.4 | 0.1 | 2.0383 | 17.83 | 0.6 | 12 | 100 | 8033 | 85.73 | 18.06
2024-06-15 16:15 | 15 | 15 | 676 | 47.5 | 0.17021 | 0 | 0 | 194 | 2.87 | 6.07 | 17.87 | 1.0007 | 85.91 | 1.5 | 0.2 | 1.0213 | 17.89 | 0.2 | 12 | 100 | 8031 | 85.74 | 18.03
2024-06-15 16:30 | 15 | 15 | 700 | 39.1 | 0.51064 | 0 | 0 | 196 | 3.13 | 6.55 | 17.89 | 1.0004 | 85.91 | 1.4 | 0.1 | 4.0809 | 17.9 | 0.4 | 12 | 100 | 8029 | 85.74 | 18.02
2024-06-15 16:45 | 15 | 15 | 639 | 40.5 | 0.30638 | 0 | 0 | 183 | 3.88 | 8.29 | 17.88 | 1.0011 | 85.91 | 1.4 | 0.1 | 3.0596 | 17.87 | 0.8 | 12 | 100 | 8028 | 85.75 | 17.99
2024-06-15 17:00 | 15 | 15 | 616 | 28.9 | 0.085106 | 0 | 0 | 183 | 3.2 | 6.74 | 17.89 | 0.99897 | 85.91 | 1.4 | -0.1 | 1.0213 | 17.83 | 0 | 0 | 100 | 8029 | 85.75 | 17.96
2024-06-15 17:15 | 15 | 15 | 598 | 18.1 | 0.034043 | 0 | 0 | 191 | 3.4 | 9.09 | 17.91 | 1.0002 | 85.91 | 1.4 | 0.2 | 1.0213 | 17.83 | 0.2 | 12 | 100 | 8026 | 85.74 | 17.93
2024-06-15 17:30 | 15 | 15 | 588 | 13 | 0 | 0 | 0 | 179 | 3.87 | 9.65 | 17.86 | 1.0004 | 85.92 | 1.6 | 0.1 | 0 | 17.8 | 0 | 0 | 100 | 8026 | 85.75 | 17.9
2024-06-15 17:45 | 15 | 15 | 570 | 6.9 | 0 | 0 | 0 | 185 | 3.69 | 9.27 | 17.81 | 0.99911 | 85.94 | 1.5 | 0.3 | 0 | 17.68 | 0 | 0 | 100 | 8023 | 85.77 | 17.82
2024-06-15 18:00 | 15 | 15 | 583 | 1.1 | 0 | 0 | 0 | 186 | 3.53 | 7.7 | 17.9 | 0.99688 | 85.95 | 1.5 | 0.4 | 0 | 17.73 | 0 | 0 | 100 | 8023 | 85.78 | 17.81
2024-06-15 18:15 | 15 | 15 | 584 | 0 | 0 | 0 | 0 | 188 | 3.73 | 9.51 | 17.9 | 1.0003 | 85.96 | 1.6 | 0.5 | 0 | 17.72 | 0.2 | 12 | 100 | 8021 | 85.79 | 17.8
2024-06-15 18:30 | 15 | 15 | 575 | 0 | 0 | 0 | 0 | 180 | 3.88 | 7.79 | 17.97 | 0.99687 | 85.98 | 1.5 | 0.3 | 0 | 17.73 | 0 | 0 | 100 | 8021 | 85.81 | 17.81
2024-06-15 18:45 | 15 | 15 | 583 | 0 | 0 | 0 | 0 | 191 | 3.13 | 7.71 | 18 | 0.99693 | 85.99 | 1.4 | 0.2 | 0 | 17.8 | 0 | 0 | 100 | 8020 | 85.82 | 17.83
2024-06-15 19:00 | 15 | 15 | 576 | 0 | 0 | 0 | 0 | 188 | 3.38 | 7.72 | 17.99 | 0.99804 | 86.01 | 1.6 | 0 | 0 | 17.81 | 0 | 0 | 100 | 8019 | 85.83 | 17.83
2024-06-15 19:15 | 15 | 15 | 567 | 0 | 0 | 0 | 0 | 182 | 3.38 | 8.48 | 17.98 | 0.9977 | 86.02 | 1.5 | 0.2 | 0 | 17.78 | 0 | 0 | 100 | 8017 | 85.85 | 17.83
2024-06-15 19:30 | 15 | 15 | 578 | 0 | 0 | 0 | 0 | 184 | 3.49 | 7.99 | 17.9 | 0.99981 | 86.02 | 1.6 | 0.3 | 0 | 17.78 | 0 | 0 | 100 | 8018 | 85.85 | 17.81
2024-06-15 19:45 | 15 | 15 | 577 | 0 | 0 | 0 | 0 | 188 | 3.28 | 8.28 | 17.85 | 0.99953 | 86.02 | 1.5 | 0.3 | 0 | 17.71 | 0 | 0 | 100 | 8017 | 85.85 | 17.77
2024-06-15 20:00 | 15 | 15 | 622 | 0 | 0 | 0 | 0 | 177 | 3.09 | 7.37 | 17.88 | 0.99813 | 86.02 | 1.5 | -0.3 | 0 | 17.7 | 0 | 0 | 100 | 8015 | 85.85 | 17.75
2024-06-15 20:15 | 15 | 15 | 645 | 0 | 0.051064 | 0 | 0 | 185 | 3.19 | 7.35 | 17.9 | 0.99981 | 86.03 | 1.5 | 0.2 | 1.0213 | 17.71 | 0 | 0 | 100 | 8014 | 85.86 | 17.75
2024-06-15 20:30 | 15 | 15 | 657 | 0 | 0.068085 | 0 | 0 | 183 | 3.06 | 7.67 | 17.9 | 0.99981 | 86.03 | 1.6 | 0.1 | 1.0213 | 17.74 | 0 | 0 | 100 | 8014 | 85.86 | 17.76
2024-06-15 20:45 | 15 | 15 | 630 | 0 | 0.068085 | 0 | 0 | 185 | 2.76 | 6.05 | 17.81 | 1.0016 | 86.04 | 1.4 | 0.1 | 1.0213 | 17.72 | 0.2 | 12 | 100 | 8012 | 85.87 | 17.73
2024-06-15 21:00 | 15 | 15 | 617 | 0 | 0.017021 | 0 | 0 | 181 | 3.18 | 6.36 | 17.85 | 0.99806 | 86.04 | 1.5 | 0 | 1.0213 | 17.68 | 0 | 0 | 100 | 8011 | 85.87 | 17.7
2024-06-15 21:15 | 15 | 15 | 624 | 0 | 0.017021 | 0 | 0 | 180 | 2.98 | 5.58 | 17.9 | 0.99785 | 86.05 | 1.5 | 0.2 | 1.0213 | 17.69 | 0.2 | 12 | 100 | 8011 | 85.88 | 17.71
2024-06-15 21:30 | 15 | 15 | 612 | 0 | 0 | 0 | 0 | 178 | 2.98 | 6.68 | 17.94 | 0.99729 | 86.06 | 1.5 | 0 | 0 | 17.75 | 0 | 0 | 100 | 8010 | 85.89 | 17.74
2024-06-15 21:45 | 15 | 15 | 651 | 0 | 0.017021 | 0 | 0 | 180 | 3.1 | 6.38 | 17.98 | 0.99867 | 86.07 | 1.5 | 0.3 | 1.0213 | 17.81 | 0 | 0 | 100 | 8010 | 85.9 | 17.78
2024-06-15 22:00 | 15 | 15 | 605 | 0 | 0 | 0 | 0 | 183 | 2.84 | 6.77 | 17.89 | 1.0004 | 86.08 | 1.5 | 0.1 | 0 | 17.77 | 0 | 0 | 100 | 8011 | 85.91 | 17.78
2024-06-15 22:15 | 15 | 15 | 601 | 0 | 0.017021 | 0 | 0 | 182 | 2.73 | 6.22 | 17.9 | 0.99981 | 86.09 | 1.5 | 0.1 | 1.0213 | 17.77 | 0.2 | 12 | 100 | 8008 | 85.92 | 17.78
2024-06-15 22:30 | 15 | 15 | 599 | 0 | 0 | 0 | 0 | 183 | 3.13 | 7.32 | 17.75 | 1.0009 | 86.09 | 1.5 | 0.4 | 0 | 17.69 | 0 | 0 | 100 | 8007 | 85.92 | 17.72
2024-06-15 22:45 | 15 | 15 | 598 | 0 | 0 | 0 | 0 | 181 | 2.87 | 7.49 | 17.61 | 0.99985 | 86.08 | 1.4 | 0 | 0 | 17.53 | 0 | 0 | 100 | 8007 | 85.91 | 17.62
2024-06-15 23:00 | 15 | 15 | 589 | 0 | 0 | 0 | 0 | 187 | 2.59 | 5.54 | 17.6 | 0.99899 | 86.08 | 1.4 | 0.2 | 0 | 17.43 | 0 | 0 | 100 | 8004 | 85.91 | 17.55
2024-06-15 23:15 | 15 | 15 | 598 | 0 | 0 | 0 | 0 | 185 | 2.8 | 6.24 | 17.59 | 0.99962 | 86.06 | 1.4 | 0.1 | 0 | 17.44 | 0 | 0 | 100 | 8005 | 85.89 | 17.52
2024-06-15 23:30 | 15 | 15 | 592 | 0 | 0 | 0 | 0 | 183 | 2.68 | 6.66 | 17.53 | 1.0004 | 86.05 | 1.5 | 0.2 | 0 | 17.43 | 0 | 0 | 100 | 8003 | 85.88 | 17.49
2024-06-15 23:45 | 15 | 15 | 575 | 0 | 0 | 0 | 0 | 182 | 3.02 | 6.74 | 17.44 | 1.0001 | 86.03 | 1.5 | 0.2 | 0 | 17.34 | 0 | 0 | 100 | 8002 | 85.86 | 17.42
2024-06-16 | 15 | 15 | 573 | 0 | 0.017021 | 0 | 0 | 184 | 2.7 | 7.04 | 17.35 | 1.0007 | 86.02 | 1.5 | 0.3 | 1.0213 | 17.26 | 0 | 0 | 100 | 7998 | 85.85 | 17.33
2024-06-16 00:15 | 15 | 15 | 564 | 0 | 0 | 0 | 0 | 180 | 3.7 | 6.88 | 17.27 | 0.99922 | 86.01 | 1.4 | 0.3 | 0 | 17.17 | 0 | 0 | 100 | 7977 | 85.84 | 17.42
2024-06-16 00:30 | 15 | 15 | 545 | 0 | 0 | 0 | 0 | 180 | 3.35 | 7.43 | 17.2 | 0.97662 | 86 | 1.5 | 0.1 | 0 | 17.13 | 0 | 0 | 100 | 7988 | 85.83 | 17.34
2024-06-16 00:45 | 15 | 15 | 540 | 0 | 0 | 0 | 0 | 186 | 2.92 | 6.66 | 17.24 | 0.99857 | 85.99 | 1.5 | 0.1 | 0 | 17.08 | 0 | 0 | 100 | 7985 | 85.82 | 17.2
2024-06-16 01:00 | 15 | 15 | 573 | 0 | 0 | 0 | 0 | 182 | 2.49 | 6.3 | 17.34 | 0.99733 | 85.98 | 1.5 | 0 | 0 | 17.11 | 0 | 0 | 100 | 7984 | 85.81 | 17.18
2024-06-16 01:15 | 15 | 15 | 595 | 0 | 0.017021 | 0 | 0 | 183 | 3.2 | 8.7 | 17.43 | 0.99469 | 85.97 | 1.5 | 0 | 1.0213 | 17.17 | 0 | 0 | 100 | 7988 | 85.8 | 17.19
2024-06-16 01:30 | 15 | 15 | 578 | 0 | 0 | 0 | 0 | 184 | 3.1 | 8.99 | 17.49 | 0.99243 | 85.96 | 1.5 | 0.3 | 0 | 17.21 | 0 | 0 | 100 | 7986 | 85.79 | 17.23
2024-06-16 01:45 | 15 | 15 | 562 | 0 | 0 | 0 | 0 | 184 | 3.13 | 8.31 | 17.49 | 0.99494 | 85.94 | 1.5 | 0.2 | 0 | 17.22 | 0 | 0 | 100 | 7985 | 85.77 | 17.24
2024-06-16 02:00 | 15 | 15 | 554 | 0 | 0 | 0 | 0 | 190 | 2.9 | 6.26 | 17.42 | 0.99884 | 85.94 | 1.5 | 0.2 | 0 | 17.24 | 0 | 0 | 100 | 7983 | 85.76 | 17.25
2024-06-16 02:15 | 15 | 15 | 569 | 0 | 0 | 0 | 0 | 185 | 3.32 | 8.63 | 17.49 | 0.99694 | 85.94 | 1.6 | 0.1 | 0 | 17.23 | 0 | 0 | 100 | 7982 | 85.77 | 17.27
2024-06-16 02:30 | 15 | 15 | 570 | 0 | 0 | 0 | 0 | 188 | 3.11 | 6.86 | 17.45 | 0.99795 | 85.94 | 1.6 | 0.2 | 0 | 17.29 | 0 | 0 | 100 | 7984 | 85.77 | 17.29
2024-06-16 02:45 | 15 | 15 | 629 | 0 | 0 | 0 | 0 | 186 | 2.65 | 7.42 | 17.47 | 0.9997 | 85.94 | 1.4 | -0.1 | 0 | 17.3 | 0 | 0 | 100 | 7982 | 85.77 | 17.31
2024-06-16 03:00 | 15 | 15 | 625 | 0 | 0 | 0 | 0 | 183 | 3.65 | 7.49 | 17.51 | 1.0002 | 85.93 | 1.7 | 0 | 0 | 17.35 | 0 | 0 | 100 | 7980 | 85.76 | 17.34
2024-06-16 03:15 | 15 | 15 | 594 | 0 | 0 | 0 | 0 | 188 | 3.35 | 8.04 | 17.49 | 0.99994 | 85.92 | 1.5 | 0.4 | 0 | 17.35 | 0 | 0 | 100 | 7981 | 85.75 | 17.36
2024-06-16 03:30 | 15 | 15 | 613 | 0 | 0 | 0 | 0 | 182 | 3.9 | 9.81 | 17.49 | 0.99744 | 85.92 | 1.5 | 0.3 | 0 | 17.29 | 0 | 0 | 100 | 7980 | 85.74 | 17.34
2024-06-16 03:45 | 15 | 15 | 639 | 0 | 0 | 0 | 0 | 181 | 3.96 | 8.8 | 17.54 | 0.99829 | 85.91 | 1.6 | 0.1 | 0 | 17.35 | 0.2 | 12 | 100 | 7979 | 85.74 | 17.38
2024-06-16 04:00 | 15 | 15 | 639 | 0 | 0.017021 | 0 | 0 | 185 | 3.61 | 8.47 | 17.53 | 0.99892 | 85.91 | 1.4 | 0.1 | 1.0213 | 17.33 | 0 | 0 | 100 | 7979 | 85.73 | 17.37
2024-06-16 04:15 | 15 | 15 | 644 | 0 | 0.017021 | 0 | 0 | 187 | 3.37 | 9.91 | 17.6 | 0.998 | 85.9 | 1.4 | 0.1 | 1.0213 | 17.39 | 0.2 | 12 | 100 | 7981 | 85.73 | 17.42
2024-06-16 04:30 | 15 | 15 | 816 | 0 | 0.10213 | 0 | 0 | 184 | 2.91 | 7.08 | 17.68 | 0.99792 | 85.9 | 1.4 | 0.2 | 1.0213 | 17.45 | 0.6 | 12 | 100 | 7979 | 85.73 | 17.47
2024-06-16 04:45 | 15 | 15 | 796 | 0 | 0.11915 | 0 | 0 | 182 | 3.62 | 9.15 | 17.76 | 0.99684 | 85.9 | 1.5 | 0 | 1.0213 | 17.55 | 0.4 | 12 | 100 | 7977 | 85.73 | 17.52
2024-06-16 05:00 | 15 | 15 | 673 | 0 | 0.18723 | 0 | 0 | 192 | 3.41 | 8.02 | 17.8 | 0.99728 | 85.91 | 1.6 | 0.5 | 2.0383 | 17.56 | 0.8 | 12 | 100 | 7976 | 85.73 | 17.58
2024-06-16 05:15 | 15 | 15 | 735 | 0 | 0.068085 | 0 | 0 | 183 | 3.91 | 9.75 | 17.72 | 1.0003 | 85.91 | 1.5 | 0.3 | 1.0213 | 17.61 | 0.6 | 12 | 100 | 7975 | 85.74 | 17.6
2024-06-16 05:30 | 15 | 15 | 758 | 0.7 | 0.068085 | 0 | 0 | 189 | 3.37 | 8.38 | 17.71 | 0.99999 | 85.92 | 1.6 | 0.3 | 1.0213 | 17.53 | 0.6 | 12 | 100 | 7976 | 85.75 | 17.56
2024-06-16 05:45 | 15 | 15 | 720 | 2.9 | 0.085106 | 0 | 0 | 195 | 3.75 | 10.07 | 17.59 | 1.0006 | 85.95 | 1.6 | 0.2 | 2.0383 | 17.47 | 0.8 | 12 | 100 | 7976 | 85.78 | 17.53
2024-06-16 06:00 | 15 | 15 | 607 | 6.7 | 0.017021 | 0 | 0 | 193 | 3.62 | 9.31 | 17.54 | 0.99979 | 85.98 | 1.3 | 0.3 | 1.0213 | 17.41 | 0.4 | 12 | 100 | 7972 | 85.81 | 17.48
2024-06-16 06:15 | 15 | 15 | 597 | 25 | 0 | 0 | 0 | 193 | 3.58 | 7.57 | 17.25 | 0.99946 | 86 | 1.6 | 0.3 | 0 | 17.3 | 0 | 0 | 100 | 7973 | 85.83 | 17.37
2024-06-16 06:30 | 15 | 15 | 625 | 22.7 | 0 | 0 | 0 | 201 | 3.69 | 7.17 | 17.33 | 1.0005 | 86 | 1.6 | 0.2 | 0 | 17.21 | 0.2 | 12 | 100 | 7950 | 85.84 | 17.32
2024-06-16 06:45 | 15 | 15 | 583 | 30.4 | 0 | 0 | 0 | 191 | 3.31 | 7.19 | 17.33 | 0.99897 | 86.02 | 1.7 | 0.2 | 0 | 17.25 | 0 | 0 | 100 | 7969 | 85.86 | 17.37
2024-06-16 07:00 | 15 | 15 | 598 | 33.9 | 0 | 0 | 0 | 198 | 3.05 | 6.23 | 17.2 | 1.0011 | 86.04 | 1.5 | 0.2 | 0 | 17.21 | 0 | 0 | 100 | 7969 | 85.87 | 17.32
2024-06-16 07:15 | 15 | 15 | 578 | 53.7 | 0 | 0 | 0 | 184 | 2.86 | 5.94 | 17.09 | 1.0009 | 86.06 | 1.5 | 0.3 | 0 | 17.2 | 0 | 0 | 100 | 7965 | 85.89 | 17.31
2024-06-16 07:30 | 15 | 15 | 549 | 52.1 | 0 | 0 | 0 | 181 | 2.62 | 5.7 | 17.03 | 1.0006 | 86.08 | 1.4 | 0.2 | 0 | 17.13 | 0 | 0 | 100 | 7966 | 85.91 | 17.27
2024-06-16 07:45 | 15 | 15 | 532 | 51.7 | 0 | 0 | 0 | 181 | 2.92 | 6 | 17.07 | 1.0001 | 86.1 | 1.6 | 0.1 | 0 | 17.13 | 0 | 0 | 100 | 7966 | 85.93 | 17.3
2024-06-16 08:00 | 15 | 15 | 529 | 42.3 | 0 | 0 | 0 | 184 | 2.64 | 6.43 | 17.22 | 1.0009 | 86.13 | 1.5 | 0.2 | 0 | 17.21 | 0 | 0 | 100 | 7964 | 85.96 | 17.36
2024-06-16 08:15 | 15 | 15 | 508 | 75.3 | 0 | 0 | 0 | 180 | 3.04 | 7.36 | 17.3 | 0.99986 | 86.14 | 1.4 | 0.1 | 0 | 17.34 | 0 | 0 | 100 | 7965 | 85.97 | 17.46
2024-06-16 08:30 | 15 | 15 | 528 | 117.1 | 0 | 0 | 0 | 175 | 3.32 | 7.91 | 17.37 | 1.0015 | 86.15 | 1.5 | 0.2 | 0 | 17.54 | 0 | 0 | 100 | 7964 | 85.98 | 17.63
2024-06-16 08:45 | 15 | 15 | 544 | 141.3 | 0 | 0 | 0 | 182 | 3 | 6.79 | 17.51 | 1.0017 | 86.16 | 1.5 | 0.1 | 0 | 17.77 | 0 | 0 | 100 | 7966 | 85.99 | 17.84
2024-06-16 09:00 | 15 | 15 | 552 | 199.8 | 0 | 0 | 0 | 175 | 3.12 | 5.88 | 17.74 | 0.99711 | 86.15 | 1.5 | 0.1 | 0 | 18.08 | 0 | 0 | 100 | 7968 | 85.99 | 18.16
2024-06-16 09:15 | 15 | 15 | 474 | 287.9 | 0 | 0 | 0 | 176 | 3.45 | 7.55 | 17.95 | 1.0001 | 86.14 | 1.4 | 0.2 | 0 | 18.55 | 0 | 0 | 100 | 7976 | 85.98 | 18.64
2024-06-16 09:30 | 15 | 15 | 491 | 310.2 | 0 | 0 | 0 | 175 | 3.75 | 7.04 | 18.18 | 1.0001 | 86.14 | 1.7 | 0.2 | 0 | 18.98 | 0 | 0 | 100 | 7978 | 85.98 | 19.19
2024-06-16 09:45 | 15 | 13 | 495 | 315.1 | 0 | 0 | 0 | 169 | 3.84 | 6.86 | 18.32 | 1.0056 | 86.14 | 1.5 | 0.3 | 0 | 19.15 | 0 | 0 | 100 | 7985 | 85.98 | 19.46
2024-06-16 10:00 | 15 | 15 | 588 | 268.3 | 0 | 0 | 0 | 178 | 3.56 | 6.79 | 18.26 | 1.0013 | 86.15 | 1.4 | 0.2 | 0 | 19.23 | 0 | 0 | 100 | 7989 | 85.99 | 19.57
2024-06-16 10:15 | 15 | 15 | 587 | 223.5 | 0 | 0 | 0 | 186 | 3.23 | 8.48 | 18.22 | 1.0024 | 86.16 | 1.5 | 0.2 | 0 | 19.05 | 0 | 0 | 100 | 7992 | 85.99 | 19.41
2024-06-16 10:30 | 15 | 15 | 480 | 249.7 | 0 | 0 | 0 | 180 | 3.78 | 7.59 | 18.35 | 1.0023 | 86.15 | 1.5 | 0.1 | 0 | 19 | 0 | 0 | 100 | 7998 | 85.99 | 19.34
2024-06-16 10:45 | 15 | 15 | 462 | 258.3 | 0 | 0 | 0 | 183 | 3.29 | 6.96 | 18.71 | 0.99479 | 86.15 | 1.5 | 0.2 | 0 | 19.19 | 0 | 0 | 100 | 7999 | 85.98 | 19.66
2024-06-16 11:00 | 15 | 13 | 459 | 260.1 | 0 | 0 | 0 | 180 | 3.3 | 6.27 | 19.03 | 0.99965 | 86.13 | 1.4 | 0.1 | 0 | 19.47 | 0 | 0 | 100 | 8004 | 85.97 | 20.07
2024-06-16 11:15 | 15 | 0 | 456 | 295.5 | 0 | 0 | 0 | 185 | 2.81 | 5.87 | 19.27 | 1.0041 | 86.12 | 1.5 | 0.1 | 0 | 19.97 | 0 | 0 | 100 | 8010 | 85.96 | 20.58
2024-06-16 11:30 | 15 | 0 | 455 | 317.9 | 0 | 0 | 0 | 185 | 3.36 | 7.28 | 19.37 | 0.99961 | 86.11 | 1.6 | 0.2 | 0 | 20.5 | 0 | 0 | 100 | 8017 | 85.94 | 21.01
2024-06-16 11:45 | 15 | 0 | 455 | 358.3 | 0 | 0 | 0 | 175 | 3.21 | 7.34 | 19.43 | 0.99811 | 86.1 | 1.7 | 0.2 | 0 | 20.79 | 0 | 0 | 100 | 8023 | 85.93 | 21.29
2024-06-16 12:00 | 15 | 0 | 455 | 417.5 | 0 | 0 | 0 | 178 | 3.33 | 6.28 | 19.53 | 0.99677 | 86.07 | 1.5 | 0.2 | 0 | 21.07 | 0 | 0 | 100 | 8029 | 85.91 | 21.62
2024-06-16 12:15 | 15 | 0 | 455 | 296 | 0 | 0 | 0 | 178 | 3.16 | 8.1 | 19.41 | 0.99713 | 86.05 | 1.5 | 0 | 0 | 21.05 | 0 | 0 | 100 | 8032 | 85.89 | 21.75
2024-06-16 12:30 | 15 | 0 | 455 | 362.2 | 0 | 0 | 0 | 174 | 2.87 | 6.72 | 19.47 | 1.0018 | 86.04 | 1.5 | 0.1 | 0 | 21.04 | 0 | 0 | 100 | 8036 | 85.88 | 21.7
2024-06-16 12:45 | 15 | 0 | 455 | 431.7 | 0 | 0 | 0 | 171 | 3.12 | 6.71 | 19.77 | 0.99418 | 86.03 | 1.6 | 0.1 | 0 | 21.41 | 0 | 0 | 100 | 8045 | 85.87 | 22.02
2024-06-16 13:00 | 15 | 0 | 454 | 435.7 | 0 | 0 | 0 | 179 | 3.16 | 5.69 | 20.2 | 1.0019 | 86.03 | 1.5 | 0.1 | 0 | 21.95 | 0 | 0 | 100 | 8053 | 85.86 | 22.64
2024-06-16 13:15 | 15 | 0 | 455 | 270.8 | 0 | 0 | 0 | 170 | 2.66 | 5.42 | 20.21 | 1.0051 | 86.04 | 1.5 | 0.2 | 0 | 22.07 | 0 | 0 | 100 | 8051 | 85.87 | 22.89
2024-06-16 13:30 | 15 | 0 | 455 | 240.1 | 0 | 0 | 0 | 163 | 2.49 | 5.25 | 20.11 | 1.0015 | 86.02 | 1.5 | 0.1 | 0 | 21.77 | 0 | 0 | 100 | 8053 | 85.85 | 22.53
2024-06-16 13:45 | 15 | 0 | 454 | 297.3 | 0 | 0 | 0 | 176 | 2.18 | 4.42 | 20.14 | 0.99923 | 86.01 | 1.5 | 0.1 | 0 | 21.75 | 0 | 0 | 100 | 8056 | 85.84 | 22.56
2024-06-16 14:00 | 15 | 0 | 454 | 394.5 | 0 | 0 | 0 | 170 | 2.39 | 5.38 | 20.54 | 1.0009 | 86 | 1.5 | 0.1 | 0 | 22.25 | 0 | 0 | 100 | 8067 | 85.83 | 23.09
2024-06-16 14:15 | 15 | 0 | 459 | 225.7 | 0 | 0 | 0 | 166 | 2.4 | 5.61 | 20.58 | 1.0014 | 86 | 1.5 | 0.1 | 0 | 22.33 | 0 | 0 | 100 | 8066 | 85.82 | 23.12
2024-06-16 14:30 | 15 | 15 | 626 | 174.9 | 0.17021 | 0 | 0 | 158 | 2.91 | 5.36 | 19.89 | 1.0019 | 85.99 | 1.5 | 0.1 | 3.0596 | 21.51 | 0 | 0 | 100 | 8065 | 85.82 | 22.18
2024-06-16 14:45 | 15 | 15 | 568 | 206.9 | 0.051064 | 0 | 0 | 166 | 2.26 | 4.96 | 19.58 | 1.0003 | 85.99 | 1.5 | 0.2 | 1.0213 | 20.58 | 0 | 0 | 100 | 8067 | 85.82 | 21.09
2024-06-16 15:00 | 15 | 15 | 470 | 369 | 0 | 0 | 0 | 169 | 2.37 | 4.78 | 19.79 | 1.0025 | 85.96 | 1.5 | 0.1 | 0 | 20.63 | 0 | 0 | 100 | 8075 | 85.8 | 21.06
2024-06-16 15:15 | 15 | 12 | 456 | 219.5 | 0 | 0 | 0 | 169 | 2.77 | 5.2 | 19.99 | 1.0034 | 85.95 | 1.6 | 0.2 | 0 | 20.75 | 0 | 0 | 100 | 8080 | 85.78 | 21.42
2024-06-16 15:30 | 15 | 0 | 456 | 207.9 | 0 | 0 | 0 | 166 | 2.71 | 4.79 | 20.39 | 1.0006 | 85.93 | 1.5 | 0.1 | 0 | 20.83 | 0 | 0 | 100 | 8081 | 85.76 | 21.63
2024-06-16 15:45 | 15 | 1 | 460 | 187.7 | 0 | 0 | 0 | 177 | 2.66 | 6.61 | 20.16 | 0.99969 | 85.93 | 1.5 | 0.1 | 0 | 21.01 | 0 | 0 | 100 | 8083 | 85.76 | 21.84
2024-06-16 16:00 | 15 | 6 | 457 | 113.1 | 0 | 0 | 0 | 165 | 3.12 | 5.5 | 19.81 | 1.0008 | 85.94 | 1.5 | 0.1 | 0 | 20.61 | 0 | 0 | 100 | 8080 | 85.76 | 21.38
2024-06-16 16:15 | 15 | 0 | 456 | 108.3 | 0 | 0 | 0 | 158 | 2.55 | 4.05 | 19.92 | 1.0009 | 85.94 | 1.5 | 0.1 | 0 | 20.31 | 0 | 0 | 100 | 8080 | 85.77 | 21.01
2024-06-16 16:30 | 15 | 4 | 474 | 60.4 | 0 | 0 | 0 | 175 | 2.34 | 4.82 | 19.7 | 1.0016 | 85.95 | 1.5 | 0.2 | 0 | 20.17 | 0 | 0 | 100 | 8078 | 85.78 | 20.83
2024-06-16 16:45 | 15 | 15 | 726 | 46.5 | 0.017021 | 0 | 0 | 162 | 2.36 | 4.15 | 19.45 | 0.99908 | 85.96 | 1.5 | 0.2 | 1.0213 | 19.76 | 0 | 0 | 100 | 8073 | 85.79 | 20.31
2024-06-16 17:00 | 15 | 15 | 625 | 39.7 | 0.13617 | 0 | 0 | 163 | 2.71 | 5.64 | 19.29 | 1.0001 | 85.96 | 1.5 | 0.2 | 2.0383 | 19.41 | 0 | 0 | 100 | 8072 | 85.79 | 19.82
2024-06-16 17:15 | 15 | 15 | 689 | 15.1 | 0.051064 | 0 | 0 | 169 | 2.43 | 4.67 | 19.01 | 1.0009 | 85.97 | 1.5 | 0.2 | 1.0213 | 19.14 | 0 | 0 | 100 | 8069 | 85.8 | 19.48
2024-06-16 17:30 | 15 | 15 | 600 | 8.5 | 0.017021 | 0 | 0 | 160 | 2.75 | 5.01 | 18.85 | 0.99991 | 85.98 | 1.5 | 0.2 | 1.0213 | 18.92 | 0 | 0 | 100 | 8067 | 85.81 | 19.18
2024-06-16 17:45 | 15 | 15 | 968 | 3.5 | 0.44255 | 0 | 0 | 169 | 3.2 | 6.86 | 18.65 | 1.0004 | 85.99 | 1.4 | 0.2 | 9.1787 | 18.69 | 0 | 0 | 100 | 8069 | 85.83 | 18.9
2024-06-16 18:00 | 15 | 15 | 658 | 0.3 | 1.0213 | 0 | 0 | 167 | 2.89 | 5.71 | 18.66 | 0.99837 | 86 | 1.4 | 0.2 | 13.2596 | 18.48 | 0.6 | 12 | 100 | 8061 | 85.83 | 18.71
2024-06-16 18:15 | 15 | 15 | 851 | 0 | 0.2383 | 0 | 0 | 172 | 2.92 | 5.42 | 18.67 | 0.99542 | 86.01 | 1.4 | 0.1 | 3.0596 | 18.41 | 0.2 | 12 | 100 | 8059 | 85.84 | 18.58
2024-06-16 18:30 | 15 | 15 | 768 | 0 | 0.2383 | 0 | 0 | 168 | 3.5 | 7.14 | 18.39 | 1.0007 | 86.01 | 1.5 | 0 | 2.0383 | 18.34 | 0.2 | 12 | 100 | 8059 | 85.84 | 18.46
2024-06-16 18:45 | 15 | 15 | 668 | 0 | 0.051064 | 0 | 0 | 168 | 3.48 | 8.15 | 18.33 | 1.0007 | 86 | 1.5 | 0 | 1.0213 | 18.21 | 0.2 | 12 | 100 | 8059 | 85.83 | 18.33
2024-06-16 19:00 | 15 | 15 | 594 | 0 | 0.017021 | 0 | 0 | 173 | 3.66 | 8.82 | 18.35 | 0.99992 | 86.01 | 1.5 | 0.3 | 1.0213 | 18.18 | 0 | 0 | 100 | 8057 | 85.84 | 18.28
2024-06-16 19:15 | 15 | 15 | 730 | 0 | 0.051064 | 0 | 0 | 176 | 3.5 | 7.3 | 18.37 | 0.99819 | 86.02 | 1.6 | 0.3 | 1.0213 | 18.17 | 0.2 | 12 | 100 | 8057 | 85.85 | 18.25
2024-06-16 19:30 | 15 | 15 | 782 | 0 | 0.051064 | 0 | 0 | 170 | 3.56 | 7.47 | 18.4 | 1.0001 | 86.03 | 1.5 | 0.2 | 1.0213 | 18.23 | 0.2 | 12 | 100 | 8055 | 85.86 | 18.26
2024-06-16 19:45 | 15 | 15 | 844 | 0 | 0.13617 | 0 | 0 | 164 | 3.5 | 7.65 | 18.33 | 0.99975 | 86.06 | 1.4 | 0.1 | 1.0213 | 18.21 | 0.2 | 12 | 100 | 8052 | 85.89 | 18.23
2024-06-16 20:00 | 15 | 15 | 697 | 0 | 0.085106 | 0 | 0 | 167 | 2.84 | 6.24 | 18.4 | 0.99963 | 86.06 | 1.5 | 0.1 | 1.0213 | 18.21 | 0.2 | 12 | 100 | 8050 | 85.89 | 18.23
2024-06-16 20:15 | 15 | 15 | 726 | 0 | 0.22128 | 0 | 0 | 166 | 3.36 | 6.16 | 18.49 | 0.99683 | 86.04 | 1.5 | 0.2 | 1.0213 | 18.25 | 0.6 | 12 | 100 | 8052 | 85.88 | 18.27
2024-06-16 20:30 | 15 | 15 | 647 | 0 | 0.051064 | 0 | 0 | 166 | 3.78 | 7.83 | 18.4 | 0.99916 | 86.04 | 1.4 | 0.2 | 1.0213 | 18.25 | 0.2 | 12 | 100 | 8047 | 85.87 | 18.26
2024-06-16 20:45 | 15 | 15 | 686 | 0 | 0 | 0 | 0 | 160 | 4.1 | 7.19 | 18.24 | 1.0002 | 86.04 | 1.4 | 0.3 | 0 | 18.2 | 0 | 0 | 100 | 8047 | 85.87 | 18.19
2024-06-16 21:00 | 15 | 15 | 613 | 0 | 0.017021 | 0 | 0 | 161 | 3.96 | 8.24 | 18.01 | 1.0007 | 86.06 | 1.5 | 0.2 | 1.0213 | 18 | 0.2 | 12 | 100 | 8047 | 85.89 | 18.03
2024-06-16 21:15 | 15 | 15 | 550 | 0 | 0 | 0 | 0 | 165 | 3.93 | 7.03 | 17.88 | 1.0001 | 86.07 | 1.6 | 0.3 | 0 | 17.89 | 0 | 0 | 100 | 8048 | 85.91 | 17.91
2024-06-16 21:30 | 15 | 15 | 527 | 0 | 0 | 0 | 0 | 160 | 3.24 | 6.12 | 18.04 | 0.99394 | 86.09 | 1.5 | 0.1 | 0 | 17.79 | 0 | 0 | 100 | 8048 | 85.92 | 17.78
2024-06-16 21:45 | 15 | 15 | 530 | 0 | 0 | 0 | 0 | 164 | 2.93 | 5.13 | 18.2 | 0.98208 | 86.09 | 1.5 | 0.2 | 0 | 17.73 | 0 | 0 | 100 | 8043 | 85.92 | 17.73
2024-06-16 22:00 | 15 | 15 | 608 | 0 | 0.034043 | 0 | 0 | 159 | 2.31 | 5.6 | 18.15 | 0.98133 | 86.09 | 1.5 | 0.2 | 1.0213 | 17.65 | 0 | 0 | 100 | 8044 | 85.92 | 17.74
2024-06-16 22:15 | 15 | 15 | 604 | 0 | 0.034043 | 0 | 0 | 165 | 1.92 | 3.69 | 18.13 | 0.97775 | 86.1 | 1.4 | 0.2 | 1.0213 | 17.57 | 0 | 0 | 100 | 8041 | 85.93 | 17.64
2024-06-16 22:30 | 15 | 15 | 588 | 0 | 0.017021 | 0 | 0 | 160 | 2.65 | 4.26 | 18.07 | 0.97759 | 86.09 | 1.5 | 0.2 | 1.0213 | 17.53 | 0 | 0 | 100 | 8041 | 85.92 | 17.58
2024-06-16 22:45 | 15 | 15 | 561 | 0 | 0 | 0 | 0 | 161 | 2.39 | 4.85 | 18.06 | 0.97192 | 86.08 | 1.5 | 0.2 | 0 | 17.43 | 0 | 0 | 100 | 8039 | 85.91 | 17.51
2024-06-16 23:00 | 15 | 15 | 534 | 0 | 0 | 0 | 0 | 150 | 2.54 | 3.97 | 18.13 | 0.96333 | 86.08 | 1.5 | 0.2 | 0 | 17.33 | 0 | 0 | 100 | 8039 | 85.91 | 17.49
2024-06-16 23:15 | 15 | 15 | 512 | 0 | 0 | 0 | 0 | 152 | 2.78 | 5.19 | 18.27 | 0.9568 | 86.07 | 1.5 | 0.1 | 0 | 17.37 | 0 | 0 | 100 | 8039 | 85.9 | 17.58
2024-06-16 23:30 | 15 | 15 | 501 | 0 | 0 | 0 | 0 | 164 | 2.17 | 4.05 | 18.22 | 0.96172 | 86.06 | 1.5 | 0.2 | 0 | 17.43 | 0 | 0 | 100 | 8038 | 85.89 | 17.64
2024-06-16 23:45 | 15 | 15 | 483 | 0 | 0 | 0 | 0 | 163 | 2.47 | 3.87 | 18.14 | 0.97233 | 86.05 | 1.4 | 0.2 | 0 | 17.51 | 0 | 0 | 100 | 8036 | 85.88 | 17.66
2024-06-17 | 15 | 15 | 479 | 0 | 0 | 0 | 0 | 164 | 2.11 | 3.12 | 18.19 | 0.9736 | 86.04 | 1.5 | 0.1 | 0 | 17.59 | 0 | 0 | 100 | 8033 | 85.86 | 17.71
2024-06-17 00:15 | 15 | 15 | 463 | 0 | 0 | 0 | 0 | 162 | 2.65 | 4.56 | 18.35 | 0.97194 | 86.02 | 1.5 | 0.2 | 0 | 17.73 | 0 | 0 | 100 | 8025 | 85.85 | 17.89
2024-06-17 00:30 | 15 | 15 | 462 | 0 | 0 | 0 | 0 | 159 | 2.49 | 4.32 | 18.39 | 0.95673 | 86.01 | 1.5 | 0.2 | 0 | 17.89 | 0 | 0 | 100 | 8029 | 85.84 | 17.98
2024-06-17 00:45 | 15 | 15 | 461 | 0 | 0 | 0 | 0 | 159 | 2.61 | 4.23 | 18.48 | 0.98287 | 85.99 | 1.5 | 0.2 | 0 | 18 | 0 | 0 | 100 | 8026 | 85.82 | 18.07
2024-06-17 01:00 | 15 | 15 | 461 | 0 | 0 | 0 | 0 | 161 | 2.68 | 5 | 18.62 | 0.98175 | 85.98 | 1.5 | 0.2 | 0 | 18.16 | 0 | 0 | 100 | 8028 | 85.81 | 18.16
2024-06-17 01:15 | 15 | 15 | 461 | 0 | 0 | 0 | 0 | 162 | 2.74 | 4.6 | 18.7 | 0.98149 | 85.97 | 1.5 | 0.2 | 0 | 18.2 | 0 | 0 | 100 | 8027 | 85.8 | 18.2
2024-06-17 01:30 | 15 | 15 | 461 | 0 | 0 | 0 | 0 | 157 | 2.06 | 3.35 | 18.72 | 0.98026 | 85.97 | 1.5 | 0.2 | 0 | 18.2 | 0 | 0 | 100 | 8023 | 85.8 | 18.2
2024-06-17 01:45 | 15 | 14 | 460 | 0 | 0 | 0 | 0 | 162 | 2.52 | 4.23 | 18.79 | 0.97552 | 85.95 | 1.5 | 0.1 | 0 | 18.19 | 0 | 0 | 100 | 8023 | 85.78 | 18.19
2024-06-17 02:00 | 15 | 12 | 460 | 0 | 0 | 0 | 0 | 170 | 2.79 | 4.44 | 18.82 | 0.97784 | 85.95 | 1.5 | 0.2 | 0 | 18.28 | 0 | 0 | 100 | 8025 | 85.78 | 18.23
2024-06-17 02:15 | 15 | 3 | 460 | 0 | 0 | 0 | 0 | 164 | 2.85 | 4.46 | 18.87 | 0.97433 | 85.95 | 1.5 | 0.2 | 0 | 18.29 | 0 | 0 | 100 | 8021 | 85.78 | 18.24
2024-06-17 02:30 | 15 | 0 | 460 | 0 | 0 | 0 | 0 | 165 | 3.07 | 4.8 | 19 | 0.97101 | 85.96 | 1.5 | 0.2 | 0 | 18.35 | 0 | 0 | 100 | 8020 | 85.79 | 18.29
2024-06-17 02:45 | 15 | 14 | 462 | 0 | 0 | 0 | 0 | 176 | 2.94 | 5.4 | 18.82 | 0.98152 | 85.95 | 1.5 | 0.2 | 0 | 18.33 | 0 | 0 | 100 | 8020 | 85.78 | 18.24
2024-06-17 03:00 | 15 | 15 | 468 | 0 | 0 | 0 | 0 | 177 | 2.54 | 4.18 | 18.58 | 0.99122 | 85.95 | 1.5 | 0.2 | 0 | 18.26 | 0 | 0 | 100 | 8018 | 85.78 | 18.09
2024-06-17 03:15 | 15 | 15 | 473 | 0 | 0 | 0 | 0 | 176 | 2.42 | 3.98 | 18.51 | 0.98572 | 85.95 | 1.5 | 0.2 | 0 | 18.09 | 0 | 0 | 100 | 8018 | 85.78 | 17.96
2024-06-17 03:30 | 15 | 15 | 474 | 0 | 0 | 0 | 0 | 176 | 2.54 | 4.46 | 18.44 | 0.98439 | 85.95 | 1.5 | 0.2 | 0 | 17.99 | 0 | 0 | 100 | 8017 | 85.78 | 17.89
2024-06-17 03:45 | 15 | 15 | 472 | 0 | 0 | 0 | 0 | 170 | 2.2 | 3.14 | 18.35 | 0.98711 | 85.95 | 1.5 | 0.2 | 0 | 17.93 | 0 | 0 | 100 | 8016 | 85.79 | 17.82
2024-06-17 04:00 | 15 | 15 | 461 | 0 | 0 | 0 | 0 | 169 | 2.49 | 4.68 | 18.49 | 0.97614 | 85.96 | 1.4 | 0.2 | 0 | 17.93 | 0 | 0 | 100 | 8015 | 85.79 | 17.78
2024-06-17 04:15 | 15 | 15 | 460 | 0 | 0 | 0 | 0 | 174 | 2.48 | 3.83 | 18.43 | 0.9784 | 85.96 | 1.5 | 0.2 | 0 | 17.89 | 0 | 0 | 100 | 8016 | 85.79 | 17.77
2024-06-17 04:30 | 15 | 0 | 460 | 0 | 0 | 0 | 0 | 171 | 2.57 | 4.26 | 18.49 | 0.97661 | 85.97 | 1.5 | 0.2 | 0 | 17.93 | 0 | 0 | 100 | 8014 | 85.8 | 17.81
2024-06-17 04:45 | 15 | 3 | 460 | 0 | 0 | 0 | 0 | 172 | 2.94 | 5.11 | 18.27 | 0.98827 | 85.98 | 1.5 | 0.2 | 0 | 17.9 | 0 | 0 | 100 | 8013 | 85.81 | 17.79
2024-06-17 05:00 | 15 | 0 | 459 | 0 | 0 | 0 | 0 | 165 | 2.62 | 4.54 | 18.37 | 0.98114 | 85.98 | 1.5 | 0.1 | 0 | 17.87 | 0 | 0 | 100 | 8011 | 85.81 | 17.79
2024-06-17 05:15 | 15 | 10 | 461 | 0.2 | 0 | 0 | 0 | 166 | 0.52 | 2.56 | 18.21 | 0.98721 | 85.99 | 1.5 | 0.2 | 0 | 17.83 | 0 | 0 | 100 | 8010 | 85.82 | 17.75
2024-06-17 05:30 | 15 | 15 | 462 | 3.3 | 0 | 0 | 0 | 156 | 0.6 | 1.33 | 18.05 | 0.98655 | 86 | 1.5 | 0.2 | 0 | 17.65 | 0 | 0 | 100 | 8009 | 85.83 | 17.54
2024-06-17 05:45 | 15 | 15 | 463 | 11 | 0 | 0 | 0 | 173 | 1 | 2.08 | 18.05 | 0.98027 | 86.01 | 1.5 | 0.1 | 0 | 17.56 | 0 | 0 | 100 | 8010 | 85.84 | 17.39
2024-06-17 06:00 | 15 | 15 | 462 | 22.6 | 0 | 0 | 0 | 161 | 1.26 | 2.91 | 17.77 | 0.99326 | 86.03 | 1.5 | 0.2 | 0 | 17.47 | 0 | 0 | 100 | 8007 | 85.86 | 17.3
2024-06-17 06:15 | 15 | 15 | 461 | 32.3 | 0 | 0 | 0 | 155 | 0.38 | 0.7 | 18.05 | 0.97495 | 86.05 | 1.5 | 0.2 | 0 | 17.47 | 0 | 0 | 100 | 8007 | 85.88 | 17.35
2024-06-17 06:30 | 15 | 14 | 460 | 36.5 | 0 | 0 | 0 | 163 | 0.6 | 0.87 | 18.08 | 0.98324 | 86.07 | 1.5 | 0.2 | 0 | 17.64 | 0 | 0 | 100 | 8005 | 85.9 | 17.49
2024-06-17 06:45 | 15 | 0 | 459 | 49.5 | 0 | 0 | 0 | 169 | 0.77 | 1.24 | 18.29 | 0.98512 | 86.08 | 1.5 | 0.1 | 0 | 17.86 | 0 | 0 | 100 | 8005 | 85.91 | 17.73
2024-06-17 07:00 | 15 | 0 | 456 | 203.5 | 0 | 0 | 0 | 180 | 0.96 | 1.29 | 18.85 | 0.98934 | 86.09 | 1.4 | 0.2 | 0 | 18.53 | 0 | 0 | 100 | 8004 | 85.92 | 18.36
2024-06-17 07:15 | 15 | 0 | 454 | 236.3 | 0 | 0 | 0 | 189 | 1 | 1.72 | 19.5 | 0.99863 | 86.08 | 1.5 | 0.1 | 0 | 20.23 | 0 | 0 | 100 | 8004 | 85.92 | 20.5
2024-06-17 07:30 | 15 | 0 | 453 | 334.5 | 0 | 0 | 0 | 186 | 1 | 1.81 | 20.31 | 0.9997 | 86.08 | 1.5 | 0.1 | 0 | 21.81 | 0 | 0 | 100 | 8004 | 85.92 | 22.54
2024-06-17 07:45 | 15 | 0 | 453 | 230.8 | 0 | 0 | 0 | 171 | 1.02 | 1.44 | 21.15 | 0.99954 | 86.09 | 1.5 | 0.1 | 0 | 22.81 | 0 | 0 | 100 | 8005 | 85.92 | 23.89
2024-06-17 08:00 | 15 | 0 | 451 | 448 | 0 | 0 | 0 | 186 | 1.17 | 1.81 | 21.53 | 1.0015 | 86.09 | 1.6 | 0.1 | 0 | 23.79 | 0 | 0 | 100 | 8004 | 85.93 | 25.44
2024-06-17 08:15 | 15 | 0 | 453 | 343.9 | 0 | 0 | 0 | 170 | 1.1 | 1.81 | 22.11 | 0.98991 | 86.09 | 1.4 | 0.1 | 0 | 24.75 | 0 | 0 | 100 | 8004 | 85.92 | 26.41
2024-06-17 08:30 | 15 | 0 | 453 | 327.2 | 0 | 0 | 0 | 184 | 1.12 | 2.26 | 21.92 | 0.99879 | 86.1 | 1.5 | 0.1 | 0 | 24.84 | 0 | 0 | 100 | 8002 | 85.94 | 26.54
2024-06-17 08:45 | 15 | 0 | 453 | 212.9 | 0 | 0 | 0 | 201 | 0.81 | 1.47 | 22.02 | 1.0048 | 86.12 | 1.6 | 0.1 | 0 | 24.56 | 0 | 0 | 100 | 8003 | 85.95 | 26.21
2024-06-17 09:00 | 15 | 0 | 453 | 205.3 | 0 | 0 | 0 | 177 | 0.54 | 1.31 | 21.63 | 1.0031 | 86.12 | 1.5 | 0.2 | 0 | 23.97 | 0 | 0 | 100 | 8004 | 85.95 | 25.41
2024-06-17 09:15 | 15 | 0 | 454 | 155.2 | 0 | 0 | 0 | 195 | 0.5 | 1.35 | 21.25 | 0.99897 | 86.13 | 1.5 | 0.2 | 0 | 23.55 | 0 | 0 | 100 | 8004 | 85.96 | 24.84
2024-06-17 09:30 | 15 | 0 | 453 | 536 | 0 | 0 | 0 | 236 | 0.8 | 2.38 | 21.55 | 1.001 | 86.13 | 1.5 | 0.1 | 0 | 23.57 | 0 | 0 | 100 | 8003 | 85.97 | 24.72
2024-06-17 09:45 | 15 | 0 | 455 | 132.6 | 0 | 0 | 0 | 226 | 0.58 | 1.56 | 21.11 | 1.0008 | 86.16 | 1.5 | 0.2 | 0 | 23.55 | 0 | 0 | 100 | 8003 | 85.98 | 24.86
2024-06-17 10:00 | 15 | 4 | 521 | 53.7 | 0.13617 | 0 | 0 | 205 | 1.29 | 3.19 | 20.66 | 0.9993 | 86.16 | 1.5 | 0.2 | 5.1021 | 22.52 | 0 | 0 | 100 | 8003 | 85.98 | 23.62
2024-06-17 10:15 | 15 | 15 | 499 | 99.1 | 0.051064 | 0 | 0 | 190 | 0.96 | 2.04 | 20.35 | 1.0056 | 86.16 | 1.6 | 0.1 | 1.0213 | 21.59 | 0 | 0 | 100 | 8001 | 85.99 | 22.56
2024-06-17 10:30 | 15 | 15 | 488 | 191 | 0 | 0 | 0 | 204 | 0.97 | 2.08 | 20.1 | 0.99958 | 86.15 | 1.5 | 0.1 | 0 | 21.43 | 0 | 0 | 100 | 8003 | 85.98 | 22.28
2024-06-17 10:45 | 15 | 10 | 453 | 414.9 | 0 | 0 | 0 | 189 | 0.83 | 1.85 | 20.44 | 0.99879 | 86.14 | 1.5 | 0.1 | 0 | 21.91 | 0 | 0 | 100 | 8010 | 85.97 | 22.74
2024-06-17 11:00 | 15 | 0 | 452 | 381.7 | 0 | 0 | 0 | 209 | 0.75 | 1.63 | 20.96 | 0.99554 | 86.13 | 1.6 | 0.2 | 0 | 23.08 | 0 | 0 | 100 | 8014 | 85.96 | 24.23
2024-06-17 11:15 | 15 | 0 | 452 | 496.9 | 0 | 0 | 0 | 212 | 0.82 | 1.62 | 21.66 | 1.0013 | 86.1 | 1.5 | 0.2 | 0 | 23.97 | 0 | 0 | 100 | 8021 | 85.94 | 25.24
2024-06-17 11:30 | 15 | 0 | 452 | 371.5 | 0 | 0 | 0 | 193 | 0.78 | 1.58 | 22.03 | 0.99173 | 86.09 | 1.5 | 0.1 | 0 | 24.77 | 0 | 0 | 100 | 8025 | 85.92 | 26.1
2024-06-17 11:45 | 15 | 0 | 452 | 567.7 | 0 | 0 | 0 | 220 | 0.79 | 1.4 | 22.27 | 1.0064 | 86.06 | 1.6 | 0.1 | 0 | 25.23 | 0 | 0 | 100 | 8033 | 85.9 | 26.62
2024-06-17 12:00 | 15 | 0 | 452 | 482 | 0 | 0 | 0 | 165 | 0.87 | 2.32 | 22.47 | 1.0052 | 86.04 | 1.5 | 0.1 | 0 | 25.52 | 0 | 0 | 100 | 8041 | 85.87 | 26.85
2024-06-17 12:15 | 15 | 0 | 452 | 683.1 | 0 | 0 | 0 | 195 | 0.8 | 1.92 | 23.17 | 0.9924 | 86.02 | 1.5 | 0.1 | 0 | 25.78 | 0 | 0 | 100 | 8053 | 85.85 | 27.09
2024-06-17 12:30 | 15 | 0 | 452 | 391.9 | 0 | 0 | 0 | 201 | 0.84 | 1.82 | 22.54 | 1.0032 | 86.01 | 1.6 | 0.1 | 0 | 25.91 | 0 | 0 | 100 | 8055 | 85.84 | 27.42
2024-06-17 12:45 | 15 | 0 | 452 | 420.3 | 0 | 0 | 0 | 199 | 0.84 | 2.16 | 22.58 | 1.0007 | 85.99 | 1.5 | 0.1 | 0 | 25.87 | 0 | 0 | 100 | 8062 | 85.82 | 27.43
2024-06-17 13:00 | 15 | 0 | 452 | 626.5 | 0 | 0 | 0 | 187 | 1.41 | 3.74 | 23.15 | 0.99607 | 85.97 | 1.5 | 0.1 | 0 | 26.13 | 0 | 0 | 100 | 8076 | 85.8 | 27.69
2024-06-17 13:15 | 15 | 0 | 451 | 766.4 | 0 | 0 | 0 | 190 | 1.45 | 4.12 | 23.78 | 0.98272 | 85.94 | 1.6 | 0.1 | 0 | 26.59 | 0 | 0 | 100 | 8089 | 85.78 | 28.34
2024-06-17 13:30 | 15 | 3 | 494 | 317.1 | 0 | 0 | 0 | 161 | 1.62 | 3.73 | 23.03 | 0.99124 | 85.93 | 1.6 | 0.1 | 0 | 26.34 | 0 | 0 | 100 | 8089 | 85.75 | 28.42
2024-06-17 13:45 | 15 | 6 | 453 | 220.3 | 0 | 0 | 0 | 169 | 0.74 | 2.14 | 22.89 | 0.99358 | 85.92 | 1.5 | 0.1 | 0 | 25.44 | 0 | 0 | 100 | 8086 | 85.74 | 27.21
2024-06-17 14:00 | 15 | 0 | 454 | 187.9 | 0 | 0 | 0 | 182 | 0.62 | 1.49 | 22.26 | 0.99917 | 85.91 | 1.5 | 0.1 | 0 | 24.78 | 0 | 0 | 100 | 8081 | 85.73 | 26.45
2024-06-17 14:15 | 15 | 0 | 454 | 116.3 | 0 | 0 | 0 | 184 | 0.85 | 1.51 | 22.17 | 0.99754 | 85.9 | 1.5 | 0.2 | 0 | 24.05 | 0 | 0 | 100 | 8080 | 85.72 | 25.68
2024-06-17 14:30 | 15 | 0 | 454 | 161.5 | 0 | 0 | 0 | 174 | 0.84 | 2.11 | 21.74 | 1.001 | 85.89 | 1.5 | 0.1 | 0 | 23.48 | 0 | 0 | 100 | 8076 | 85.71 | 24.91
2024-06-17 14:45 | 15 | 0 | 454 | 177.5 | 0 | 0 | 0 | 179 | 0.6 | 1.87 | 21.91 | 1.0005 | 85.88 | 1.5 | 0.1 | 0 | 23.44 | 0 | 0 | 100 | 8076 | 85.7 | 24.76
2024-06-17 15:00 | 15 | 0 | 454 | 174.3 | 0 | 0 | 0 | 193 | 1.14 | 2.22 | 21.8 | 0.99809 | 85.88 | 1.5 | 0.1 | 0 | 23.45 | 0 | 0 | 100 | 8077 | 85.7 | 24.66
2024-06-17 15:15 | 15 | 0 | 454 | 168.3 | 0 | 0 | 0 | 183 | 0.72 | 1.85 | 22.01 | 1.0032 | 85.88 | 1.5 | 0.1 | 0 | 23.39 | 0 | 0 | 100 | 8076 | 85.7 | 24.57
2024-06-17 15:30 | 15 | 0 | 454 | 146.2 | 0 | 0 | 0 | 203 | 0.98 | 1.67 | 21.86 | 0.99673 | 85.88 | 1.5 | 0.2 | 0 | 23.33 | 0 | 0 | 100 | 8074 | 85.71 | 24.54
2024-06-17 15:45 | 15 | 0 | 454 | 132.9 | 0 | 0 | 0 | 193 | 0.59 | 1.44 | 21.85 | 1.0031 | 85.88 | 1.5 | 0.1 | 0 | 23.2 | 0 | 0 | 100 | 8074 | 85.71 | 24.3
2024-06-17 16:00 | 15 | 0 | 454 | 174.7 | 0 | 0 | 0 | 201 | 0.74 | 2.13 | 21.78 | 1.0008 | 85.89 | 1.5 | 0.2 | 0 | 23.17 | 0 | 0 | 100 | 8074 | 85.72 | 24.12
2024-06-17 16:15 | 15 | 0 | 454 | 234.7 | 0 | 0 | 0 | 192 | 1.35 | 2.58 | 22.28 | 1.0006 | 85.88 | 1.6 | 0.2 | 0 | 23.53 | 0 | 0 | 100 | 8077 | 85.71 | 24.41
2024-06-17 16:30 | 15 | 0 | 454 | 165.5 | 0 | 0 | 0 | 199 | 1.1 | 2.3 | 22.2 | 0.99535 | 85.89 | 1.5 | 0.1 | 0 | 23.65 | 0 | 0 | 100 | 8077 | 85.72 | 24.61
2024-06-17 16:45 | 15 | 0 | 457 | 113.9 | 0 | 0 | 0 | 183 | 1.37 | 2.55 | 21.91 | 1.0005 | 85.9 | 1.5 | 0.2 | 0 | 23.28 | 0 | 0 | 100 | 8074 | 85.73 | 24.17
2024-06-17 17:00 | 15 | 8 | 456 | 54.9 | 0 | 0 | 0 | 177 | 1.4 | 2.99 | 21.51 | 0.99956 | 85.9 | 1.5 | 0.2 | 0 | 22.57 | 0 | 0 | 100 | 8070 | 85.72 | 23.45
2024-06-17 17:15 | 15 | 0 | 458 | 26.7 | 0 | 0 | 0 | 198 | 1.62 | 3.29 | 21.1 | 0.99981 | 85.91 | 1.5 | 0.2 | 0 | 21.81 | 0 | 0 | 100 | 8067 | 85.73 | 22.56
2024-06-17 17:30 | 15 | 1 | 460 | 16 | 0 | 2 | 10 | 183 | 1.52 | 3.56 | 20.7 | 1.0014 | 85.9 | 1.5 | 0.2 | 0 | 21.12 | 0 | 0 | 100 | 8066 | 85.72 | 21.7
2024-06-17 17:45 | 15 | 11 | 519 | 3.8 | 0 | 12 | 7 | 174 | 1.93 | 3.83 | 20.47 | 1.0007 | 85.93 | 1.5 | 0.1 | 0 | 20.61 | 0 | 0 | 100 | 8064 | 85.75 | 21.06
2024-06-17 18:00 | 15 | 15 | 858 | 0.1 | 0.11915 | 13 | 7 | 172 | 1.58 | 3.39 | 20.29 | 1.0009 | 85.94 | 1.5 | 0.2 | 3.0596 | 20.27 | 0 | 0 | 100 | 8059 | 85.76 | 20.62
2024-06-17 18:15 | 15 | 15 | 613 | 0 | 3.3489 | 12 | 10 | 183 | 2.57 | 5.71 | 19.61 | 1.0019 | 85.94 | 1.6 | 0.2 | 46.9191 | 19.82 | 1.2 | 24 | 100 | 8060 | 85.77 | 20.11
2024-06-17 18:30 | 15 | 15 | 831 | 0 | 0.11915 | 13 | 5 | 192 | 2.22 | 4.76 | 19.52 | 0.99959 | 85.98 | 1.4 | 0.1 | 4.0809 | 19.51 | 0 | 0 | 100 | 8056 | 85.81 | 19.81
2024-06-17 18:45 | 15 | 15 | 628 | 0 | 0.98723 | 10 | 3 | 185 | 1.76 | 3.36 | 19.49 | 0.99969 | 86.02 | 1.5 | 0.1 | 12.2383 | 19.37 | 0.2 | 12 | 100 | 8055 | 85.84 | 19.61
2024-06-17 19:00 | 15 | 15 | 621 | 0 | 0.62979 | 4 | 1 | 293 | 1.08 | 3.17 | 19.27 | 1 | 86.04 | 1.5 | 0.1 | 11.2213 | 19.29 | 0.4 | 12 | 100 | 8052 | 85.87 | 19.46
2024-06-17 19:15 | 15 | 15 | 597 | 0 | 0.11915 | 0 | 0 | 329 | 0.94 | 3.22 | 18.93 | 1.0004 | 86.05 | 1.4 | 0.2 | 1.0213 | 19.02 | 0 | 0 | 100 | 8053 | 85.88 | 19.18
2024-06-17 19:30 | 15 | 15 | 677 | 0 | 0.34043 | 2 | 24 | 196 | 1.34 | 2.69 | 18.73 | 1 | 86.07 | 1.4 | 0.2 | 3.0596 | 18.77 | 0.2 | 12 | 100 | 8051 | 85.9 | 18.96
2024-06-17 19:45 | 15 | 15 | 650 | 0 | 0.37447 | 0 | 0 | 159 | 1.01 | 2.55 | 18.62 | 1.0004 | 86.09 | 1.5 | 0.2 | 2.0383 | 18.54 | 0 | 0 | 100 | 8049 | 85.92 | 18.77
2024-06-17 20:00 | 15 | 15 | 671 | 0 | 0.49362 | 0 | 0 | 162 | 0.76 | 2.6 | 18.6 | 1.0003 | 86.09 | 1.5 | 0.1 | 4.0809 | 18.46 | 0.2 | 12 | 100 | 8050 | 85.92 | 18.63
2024-06-17 20:15 | 15 | 15 | 629 | 0 | 0.51064 | 1 | 12 | 177 | 0.91 | 1.41 | 18.68 | 0.99712 | 86.1 | 1.5 | 0.2 | 4.0809 | 18.45 | 0 | 0 | 100 | 8047 | 85.93 | 18.59
2024-06-17 20:30 | 15 | 15 | 637 | 0 | 0.28936 | 0 | 0 | 164 | 1.03 | 1.34 | 18.7 | 0.9982 | 86.13 | 1.4 | 0.1 | 2.0383 | 18.51 | 0 | 0 | 100 | 8046 | 85.96 | 18.58
2024-06-17 20:45 | 15 | 15 | 634 | 0 | 0.27234 | 0 | 0 | 159 | 0.78 | 1.46 | 18.72 | 0.99834 | 86.16 | 1.5 | 0.2 | 3.0596 | 18.49 | 0 | 0 | 100 | 8044 | 85.99 | 18.58
2024-06-17 21:00 | 15 | 15 | 660 | 0 | 0.39149 | 0 | 0 | 145 | 0.44 | 1.56 | 18.73 | 1 | 86.17 | 1.5 | 0.2 | 2.0383 | 18.54 | 0.2 | 12 | 100 | 8043 | 86 | 18.59
2024-06-17 21:15 | 15 | 15 | 638 | 0 | 0.3234 | 0 | 0 | 164 | 0.84 | 1.75 | 18.79 | 0.99536 | 86.16 | 1.5 | 0.2 | 2.0383 | 18.55 | 0 | 0 | 100 | 8041 | 85.99 | 18.58
2024-06-17 21:30 | 15 | 15 | 674 | 0 | 0.37447 | 0 | 0 | 172 | 0.83 | 1.53 | 18.79 | 0.99721 | 86.15 | 1.5 | 0.2 | 2.0383 | 18.59 | 0 | 0 | 100 | 8041 | 85.98 | 18.58
2024-06-17 21:45 | 15 | 15 | 705 | 0 | 0.39149 | 0 | 0 | 172 | 0.85 | 1.2 | 18.8 | 0.99843 | 86.17 | 1.4 | 0.2 | 3.0596 | 18.61 | 0 | 0 | 100 | 8037 | 86 | 18.61
2024-06-17 22:00 | 15 | 15 | 645 | 0 | 0.51064 | 0 | 0 | 168 | 1.08 | 1.41 | 18.87 | 0.99683 | 86.17 | 1.5 | 0.2 | 3.0596 | 18.65 | 0 | 0 | 100 | 8036 | 86.01 | 18.64
2024-06-17 22:15 | 15 | 15 | 632 | 0 | 0.3234 | 0 | 0 | 176 | 0.8 | 1.32 | 18.9 | 0.99634 | 86.18 | 1.5 | 0.2 | 2.0383 | 18.67 | 0 | 0 | 100 | 8037 | 86.01 | 18.67
2024-06-17 22:30 | 15 | 15 | 617 | 0 | 0.13617 | 0 | 0 | 164 | 1.08 | 1.58 | 18.89 | 0.99925 | 86.18 | 1.4 | 0.2 | 1.0213 | 18.72 | 0 | 0 | 100 | 8035 | 86.01 | 18.7
2024-06-17 22:45 | 15 | 15 | 609 | 0 | 0.068085 | 0 | 0 | 170 | 1 | 1.43 | 18.91 | 0.99892 | 86.16 | 1.5 | 0.2 | 1.0213 | 18.74 | 0 | 0 | 100 | 8036 | 85.99 | 18.72
2024-06-17 23:00 | 15 | 15 | 644 | 0 | 0.051064 | 0 | 0 | 168 | 0.88 | 1.47 | 18.9 | 0.99909 | 86.15 | 1.5 | 0.2 | 1.0213 | 18.73 | 0.2 | 12 | 100 | 8033 | 85.98 | 18.73
2024-06-17 23:15 | 15 | 15 | 639 | 0 | 0.11915 | 0 | 0 | 173 | 0.89 | 1.25 | 18.88 | 0.99896 | 86.13 | 1.5 | 0.2 | 1.0213 | 18.73 | 0 | 0 | 100 | 8033 | 85.96 | 18.72
2024-06-17 23:30 | 15 | 15 | 670 | 0 | 0.27234 | 0 | 0 | 174 | 0.97 | 1.6 | 18.88 | 0.99896 | 86.11 | 1.5 | 0.2 | 2.0383 | 18.69 | 0 | 0 | 100 | 8035 | 85.94 | 18.72
2024-06-17 23:45 | 15 | 15 | 658 | 0 | 0.42553 | 0 | 0 | 167 | 0.93 | 1.27 | 18.82 | 1.0009 | 86.11 | 1.5 | 0.2 | 4.0809 | 18.73 | 0 | 0 | 100 | 8029 | 85.94 | 18.71
2024-06-18 | 15 | 15 | 628 | 0 | 0.44255 | 0 | 0 | 170 | 0.9 | 1.2 | 18.82 | 0.99995 | 86.11 | 1.5 | 0.2 | 5.1021 | 18.69 | 0 | 0 | 100 | 8029 | 85.94 | 18.69
2024-06-18 00:15 | 15 | 15 | 596 | 0 | 0.034043 | 0 | 0 | 169 | 1.14 | 1.52 | 18.82 | 0.99949 | 86.1 | 1.5 | 0.2 | 1.0213 | 18.66 | 0.2 | 12 | 100 | 8006 | 85.92 | 18.84
2024-06-18 00:30 | 15 | 15 | 605 | 0 | 0.017021 | 0 | 0 | 177 | 1.04 | 1.4 | 18.73 | 0.97409 | 86.09 | 1.5 | 0.1 | 1.0213 | 18.59 | 0 | 0 | 100 | 8017 | 85.91 | 18.76
2024-06-18 00:45 | 15 | 15 | 607 | 0 | 0 | 0 | 0 | 171 | 1.08 | 1.72 | 18.63 | 0.99885 | 86.07 | 1.5 | 0.2 | 0 | 18.47 | 0 | 0 | 100 | 8016 | 85.9 | 18.59
2024-06-18 01:00 | 15 | 15 | 620 | 0 | 0 | 0 | 0 | 184 | 0.94 | 1.38 | 18.6 | 0.99886 | 86.06 | 1.5 | 0.1 | 0 | 18.44 | 0 | 0 | 100 | 8015 | 85.89 | 18.51
2024-06-18 01:15 | 15 | 15 | 607 | 0 | 0 | 0 | 0 | 171 | 0.79 | 1.29 | 18.61 | 0.9987 | 86.05 | 1.5 | 0.2 | 0 | 18.43 | 0 | 0 | 100 | 8014 | 85.88 | 18.5
2024-06-18 01:30 | 15 | 15 | 616 | 0 | 0 | 0 | 0 | 179 | 0.84 | 1.1 | 18.62 | 0.99901 | 86.04 | 1.5 | 0.2 | 0 | 18.43 | 0 | 0 | 100 | 8012 | 85.87 | 18.49
2024-06-18 01:45 | 15 | 15 | 637 | 0 | 0.017021 | 0 | 0 | 175 | 0.85 | 1.15 | 18.6 | 0.99932 | 86.02 | 1.6 | 0.2 | 1.0213 | 18.43 | 0 | 0 | 100 | 8012 | 85.85 | 18.48
2024-06-18 02:00 | 15 | 15 | 602 | 0 | 0.051064 | 0 | 0 | 175 | 0.83 | 1.2 | 18.59 | 0.99855 | 86.02 | 1.4 | 0.2 | 1.0213 | 18.42 | 0 | 0 | 100 | 8010 | 85.85 | 18.46
2024-06-18 02:15 | 15 | 15 | 621 | 0 | 0.017021 | 0 | 0 | 170 | 1.11 | 1.44 | 18.61 | 0.99823 | 86.01 | 1.4 | 0.2 | 1.0213 | 18.44 | 0 | 0 | 100 | 8008 | 85.84 | 18.46
2024-06-18 02:30 | 15 | 15 | 612 | 0 | 0 | 0 | 0 | 180 | 1.22 | 1.88 | 18.58 | 0.99871 | 85.99 | 1.4 | 0.2 | 0 | 18.43 | 0 | 0 | 100 | 8007 | 85.82 | 18.46
2024-06-18 02:45 | 15 | 15 | 616 | 0 | 0 | 0 | 0 | 168 | 1.08 | 1.64 | 18.56 | 0.99902 | 85.98 | 1.5 | 0.2 | 0 | 18.39 | 0 | 0 | 100 | 8007 | 85.81 | 18.44
2024-06-18 03:00 | 15 | 15 | 616 | 0 | 0.017021 | 0 | 0 | 170 | 1.14 | 2.05 | 18.57 | 0.99793 | 85.97 | 1.5 | 0.2 | 1.0213 | 18.39 | 0 | 0 | 100 | 8007 | 85.8 | 18.43
2024-06-18 03:15 | 15 | 15 | 583 | 0 | 0 | 0 | 0 | 166 | 1.28 | 2.38 | 18.5 | 0.99808 | 85.96 | 1.5 | 0.2 | 0 | 18.33 | 0 | 0 | 100 | 8008 | 85.79 | 18.38
2024-06-18 03:30 | 15 | 15 | 582 | 0 | 0 | 0 | 0 | 178 | 0.96 | 1.48 | 18.5 | 0.99855 | 85.96 | 1.5 | 0.2 | 0 | 18.3 | 0 | 0 | 100 | 8005 | 85.79 | 18.35
2024-06-18 03:45 | 15 | 15 | 589 | 0 | 0 | 0 | 0 | 182 | 0.97 | 1.48 | 18.51 | 0.99793 | 85.95 | 1.5 | 0.1 | 0 | 18.29 | 0 | 0 | 100 | 8003 | 85.78 | 18.36
2024-06-18 04:00 | 15 | 15 | 596 | 0 | 0 | 0 | 0 | 178 | 0.97 | 1.52 | 18.5 | 0.99855 | 85.94 | 1.5 | 0.2 | 0 | 18.31 | 0 | 0 | 100 | 8004 | 85.77 | 18.35
2024-06-18 04:15 | 15 | 15 | 599 | 0 | 0.017021 | 0 | 0 | 186 | 1.02 | 1.91 | 18.43 | 1.0011 | 85.93 | 1.5 | 0.2 | 1.0213 | 18.29 | 0.2 | 12 | 100 | 8002 | 85.76 | 18.33
2024-06-18 04:30 | 15 | 15 | 608 | 0 | 0 | 0 | 0 | 174 | 1.17 | 1.85 | 18.34 | 1.001 | 85.93 | 1.5 | 0.2 | 0 | 18.23 | 0 | 0 | 100 | 8001 | 85.76 | 18.27
2024-06-18 04:45 | 15 | 15 | 606 | 0 | 0 | 0 | 0 | 177 | 0.87 | 1.13 | 18.31 | 1.0001 | 85.93 | 1.5 | 0.2 | 0 | 18.14 | 0 | 0 | 100 | 8002 | 85.76 | 18.19
2024-06-18 05:00 | 15 | 15 | 610 | 0 | 0 | 0 | 0 | 177 | 0.93 | 1.66 | 18.31 | 0.99958 | 85.94 | 1.6 | 0.2 | 0 | 18.13 | 0 | 0 | 100 | 8001 | 85.77 | 18.18
2024-06-18 05:15 | 15 | 15 | 583 | 0 | 0 | 0 | 0 | 174 | 0.93 | 1.29 | 18.35 | 0.99755 | 85.95 | 1.5 | 0.2 | 0 | 18.13 | 0 | 0 | 100 | 7997 | 85.78 | 18.17
2024-06-18 05:30 | 15 | 15 | 578 | 1.1 | 0 | 0 | 0 | 173 | 1.12 | 1.62 | 18.4 | 0.99679 | 85.95 | 1.5 | 0.2 | 0 | 18.18 | 0 | 0 | 100 | 7999 | 85.78 | 18.2
2024-06-18 05:45 | 15 | 15 | 605 | 4.4 | 0.017021 | 0 | 0 | 172 | 1.05 | 1.99 | 18.4 | 0.99963 | 85.96 | 1.5 | 0.2 | 1.0213 | 18.21 | 0 | 0 | 100 | 7997 | 85.79 | 18.24
2024-06-18 06:00 | 15 | 15 | 613 | 8.5 | 0.051064 | 0 | 0 | 174 | 1.19 | 2.75 | 18.47 | 0.99855 | 85.97 | 1.5 | 0.1 | 1.0213 | 18.27 | 0 | 0 | 100 | 7998 | 85.8 | 18.29
2024-06-18 06:15 | 15 | 15 | 624 | 13.3 | 0.034043 | 0 | 0 | 188 | 0.96 | 1.78 | 18.46 | 1.0015 | 85.99 | 1.5 | 0.1 | 1.0213 | 18.37 | 0 | 0 | 100 | 7998 | 85.82 | 18.38
2024-06-18 06:30 | 15 | 15 | 596 | 30.5 | 0 | 0 | 0 | 180 | 1.07 | 1.6 | 18.53 | 0.99949 | 86 | 1.5 | 0.2 | 0 | 18.43 | 0 | 0 | 100 | 7993 | 85.83 | 18.45
2024-06-18 06:45 | 15 | 15 | 576 | 97.4 | 0 | 0 | 0 | 176 | 1.23 | 1.78 | 18.53 | 0.99902 | 86.01 | 1.5 | 0.2 | 0 | 18.67 | 0 | 0 | 100 | 7997 | 85.85 | 18.67
2024-06-18 07:00 | 15 | 15 | 529 | 257.9 | 0 | 0 | 0 | 173 | 1.62 | 2.48 | 18.52 | 1.002 | 86.02 | 1.5 | 0.2 | 0 | 19.43 | 0 | 0 | 100 | 7995 | 85.86 | 19.29
2024-06-18 07:15 | 15 | 15 | 487 | 300.1 | 0 | 0 | 0 | 166 | 2.23 | 3.15 | 18.55 | 0.99637 | 86.01 | 1.5 | 0.2 | 0 | 20.05 | 0 | 0 | 100 | 7995 | 85.85 | 20.42
2024-06-18 07:30 | 15 | 13 | 457 | 398.7 | 0 | 0 | 0 | 166 | 2.28 | 3.54 | 20.31 | 1.0014 | 86.02 | 1.5 | 0.2 | 0 | 20.89 | 0 | 0 | 100 | 7995 | 85.86 | 21.83
2024-06-18 07:45 | 15 | 0 | 454 | 398.3 | 0 | 0 | 0 | 170 | 1.66 | 2.35 | 21.45 | 1.0009 | 86.03 | 1.5 | 0.1 | 0 | 22.46 | 0 | 0 | 100 | 7996 | 85.87 | 24.45
2024-06-18 08:00 | 15 | 0 | 454 | 243.9 | 0 | 0 | 0 | 196 | 1.11 | 1.8 | 20.75 | 1.0036 | 86.06 | 1.6 | 0.1 | 0 | 22.95 | 0 | 0 | 100 | 8002 | 85.9 | 25.07
2024-06-18 08:15 | 15 | 0 | 454 | 219.9 | 0 | 0 | 0 | 186 | 0.87 | 1.48 | 20.66 | 1.0034 | 86.08 | 1.6 | 0.1 | 0 | 22.6 | 0 | 0 | 100 | 8000 | 85.91 | 24.24
2024-06-18 08:30 | 15 | 0 | 454 | 222.2 | 0 | 0 | 0 | 180 | 0.91 | 1.81 | 20.87 | 0.99661 | 86.09 | 1.5 | 0.1 | 0 | 22.52 | 0 | 0 | 100 | 8001 | 85.92 | 24.08
2024-06-18 08:45 | 15 | 0 | 453 | 262.1 | 0 | 0 | 0 | 189 | 0.85 | 2.57 | 21.01 | 0.99852 | 86.11 | 1.6 | 0.1 | 0 | 22.71 | 0 | 0 | 100 | 8007 | 85.94 | 24.3
2024-06-18 09:00 | 15 | 0 | 453 | 284.5 | 0 | 0 | 0 | 257 | 0.62 | 1.56 | 20.43 | 1.0023 | 86.11 | 1.5 | 0.1 | 0 | 22.63 | 0 | 0 | 100 | 8009 | 85.95 | 24.14
2024-06-18 09:15 | 15 | 0 | 452 | 441.8 | 0 | 0 | 0 | 216 | 0.9 | 1.95 | 21.03 | 1.0009 | 86.11 | 1.5 | 0.1 | 0 | 23.03 | 0 | 0 | 100 | 8017 | 85.94 | 24.64
2024-06-18 09:30 | 15 | 0 | 453 | 359.6 | 0 | 0 | 0 | 198 | 0.59 | 1.36 | 20.82 | 0.99886 | 86.09 | 1.5 | 0.1 | 0 | 23.64 | 0 | 0 | 100 | 8019 | 85.93 | 25.3
2024-06-18 09:45 | 15 | 0 | 453 | 367.1 | 0 | 0 | 0 | 212 | 0.79 | 1.86 | 21.18 | 1.0009 | 86.08 | 1.5 | 0.1 | 0 | 23.85 | 0 | 0 | 100 | 8023 | 85.91 | 25.46
2024-06-18 10:00 | 15 | 0 | 454 | 218.8 | 0 | 0 | 0 | 189 | 0.62 | 1.55 | 21.09 | 1.0028 | 86.09 | 1.5 | 0.1 | 0 | 23.68 | 0 | 0 | 100 | 8026 | 85.91 | 25.26
2024-06-18 10:15 | 15 | 0 | 453 | 374.7 | 0 | 0 | 0 | 228 | 0.64 | 1.93 | 20.75 | 1.0011 | 86.07 | 1.5 | 0.2 | 0 | 23.47 | 0 | 0 | 100 | 8027 | 85.91 | 24.96
2024-06-18 10:30 | 15 | 0 | 454 | 278.9 | 0 | 0 | 0 | 241 | 0.86 | 2.16 | 20.89 | 1.0002 | 86.07 | 1.5 | 0.2 | 0 | 23.5 | 0 | 0 | 100 | 8033 | 85.9 | 25.15
2024-06-18 10:45 | 15 | 0 | 452 | 344.2 | 0 | 0 | 0 | 203 | 0.85 | 2.64 | 20.81 | 0.99703 | 86.06 | 1.5 | 0.1 | 0 | 22.99 | 0 | 0 | 100 | 8036 | 85.89 | 24.44
2024-06-18 11:00 | 15 | 0 | 451 | 675 | 0 | 0 | 0 | 249 | 0.87 | 2.46 | 21.59 | 1.0021 | 86.03 | 1.6 | 0.1 | 0 | 23.79 | 0 | 0 | 100 | 8047 | 85.87 | 25.16
2024-06-18 11:15 | 15 | 0 | 453 | 496.1 | 0 | 0 | 0 | 224 | 0.93 | 2.53 | 22.14 | 0.99299 | 86.02 | 1.5 | 0.1 | 0 | 24.92 | 0 | 0 | 100 | 8050 | 85.86 | 26.43
2024-06-18 11:30 | 15 | 0 | 457 | 286.5 | 0 | 0 | 0 | 229 | 0.83 | 2.27 | 21.82 | 1.003 | 86.02 | 1.5 | 0.1 | 0 | 24.74 | 0 | 0 | 100 | 8048 | 85.85 | 26.2
2024-06-18 11:45 | 15 | 0 | 452 | 265.8 | 0 | 0 | 0 | 191 | 0.75 | 1.76 | 21.75 | 1.0042 | 86.01 | 1.5 | 0.1 | 0 | 24.35 | 0 | 0 | 100 | 8053 | 85.84 | 25.79
2024-06-18 12:00 | 15 | 0 | 457 | 226.6 | 0 | 0 | 0 | 222 | 0.91 | 2.51 | 21.47 | 0.99967 | 86.01 | 1.6 | 0.1 | 0 | 24.23 | 0 | 0 | 100 | 8052 | 85.83 | 25.67
2024-06-18 12:15 | 15 | 13 | 461 | 162.7 | 0 | 0 | 0 | 199 | 0.62 | 1.56 | 21.23 | 0.99544 | 86.01 | 1.5 | 0.1 | 0 | 23.43 | 0 | 0 | 100 | 8053 | 85.83 | 24.85
2024-06-18 12:30 | 15 | 2 | 453 | 233.5 | 0 | 0 | 0 | 196 | 0.74 | 2.21 | 20.96 | 1.0012 | 85.99 | 1.5 | 0.1 | 0 | 22.89 | 0 | 0 | 100 | 8054 | 85.81 | 24.06
2024-06-18 12:45 | 15 | 0 | 454 | 263.5 | 0 | 0 | 0 | 243 | 0.8 | 1.98 | 20.85 | 1.0007 | 85.98 | 1.6 | 0.2 | 0 | 23.01 | 0 | 0 | 100 | 8053 | 85.8 | 24.2
2024-06-18 13:00 | 15 | 10 | 498 | 114.9 | 0 | 0 | 0 | 227 | 0.69 | 1.75 | 20.62 | 1.0047 | 85.96 | 1.5 | 0.2 | 0 | 22.55 | 0 | 0 | 100 | 8052 | 85.78 | 23.71
2024-06-18 13:15 | 15 | 15 | 588 | 320.3 | 2.6681 | 0 | 0 | 178 | 0.79 | 1.91 | 20.5 | 0.99551 | 85.94 | 1.5 | 0.2 | 41.8213 | 22.17 | 0 | 0 | 100 | 8059 | 85.77 | 22.87
2024-06-18 13:30 | 15 | 15 | 514 | 573.5 | 0 | 0 | 0 | 177 | 0.81 | 2.27 | 21.63 | 1.0093 | 85.92 | 1.5 | 0.1 | 0 | 23.06 | 0 | 0 | 100 | 8072 | 85.75 | 23.62
2024-06-18 13:45 | 15 | 15 | 491 | 250.4 | 0 | 0 | 0 | 189 | 0.89 | 1.88 | 21.26 | 0.994 | 85.91 | 1.5 | 0.1 | 0 | 23.21 | 0 | 0 | 100 | 8074 | 85.73 | 24.51
2024-06-18 14:00 | 15 | 15 | 462 | 173.6 | 0 | 0 | 0 | 213 | 0.62 | 2.06 | 20.49 | 1.0028 | 85.9 | 1.5 | 0.2 | 0 | 22.65 | 0 | 0 | 100 | 8070 | 85.72 | 24.23
2024-06-18 14:15 | 15 | 4 | 477 | 148.7 | 0 | 0 | 0 | 236 | 1.06 | 2.19 | 20.04 | 1.002 | 85.89 | 1.4 | 0.1 | 0 | 21.73 | 0 | 0 | 100 | 8069 | 85.71 | 23.24
2024-06-18 14:30 | 15 | 15 | 493 | 201.5 | 0.28936 | 0 | 0 | 195 | 1.04 | 1.77 | 20.08 | 0.99273 | 85.88 | 1.5 | 0.1 | 4.0809 | 21.21 | 0 | 0 | 100 | 8072 | 85.71 | 22.54
2024-06-18 14:45 | 15 | 13 | 459 | 215.3 | 0 | 0 | 0 | 184 | 1.1 | 2.25 | 20.36 | 0.99997 | 85.86 | 1.5 | 0.1 | 0 | 21.51 | 0 | 0 | 100 | 8073 | 85.69 | 22.69
2024-06-18 15:00 | 15 | 0 | 455 | 236.2 | 0 | 0 | 0 | 175 | 0.68 | 1.33 | 20.41 | 1.0031 | 85.83 | 1.5 | 0.2 | 0 | 21.66 | 0 | 0 | 100 | 8074 | 85.66 | 22.82
2024-06-18 15:15 | 15 | 0 | 455 | 229.6 | 0 | 0 | 0 | 217 | 0.76 | 1.81 | 20.34 | 0.99869 | 85.84 | 1.5 | 0.1 | 0 | 21.83 | 0 | 0 | 100 | 8077 | 85.67 | 23.16
2024-06-18 15:30 | 15 | 0 | 455 | 210.3 | 0 | 0 | 0 | 191 | 0.58 | 1.2 | 20.35 | 1.0023 | 85.84 | 1.5 | 0.2 | 0 | 21.81 | 0 | 0 | 100 | 8077 | 85.67 | 23.21
2024-06-18 15:45 | 15 | 0 | 456 | 111.6 | 0 | 0 | 0 | 187 | 0.8 | 2.24 | 20.33 | 1.001 | 85.85 | 1.5 | 0.1 | 0 | 21.58 | 0 | 0 | 100 | 8073 | 85.68 | 23.07
2024-06-18 16:00 | 15 | 1 | 463 | 63.1 | 0 | 0 | 0 | 201 | 0.82 | 1.5 | 19.95 | 0.99989 | 85.85 | 1.5 | 0.1 | 0 | 20.99 | 0 | 0 | 100 | 8073 | 85.67 | 22.4
2024-06-18 16:15 | 15 | 15 | 479 | 52.2 | 0 | 0 | 0 | 190 | 0.96 | 1.47 | 19.82 | 0.99889 | 85.85 | 1.4 | 0.2 | 0 | 20.41 | 0 | 0 | 100 | 8069 | 85.67 | 21.69
2024-06-18 16:30 | 15 | 15 | 484 | 22.3 | 0.017021 | 0 | 0 | 259 | 0.79 | 2.04 | 19.52 | 1.0005 | 85.88 | 1.5 | 0.2 | 1.0213 | 19.99 | 0 | 0 | 100 | 8065 | 85.7 | 21.01
2024-06-18 16:45 | 15 | 15 | 612 | 32 | 0.3234 | 0 | 0 | 196 | 0.92 | 1.76 | 19.47 | 1.0005 | 85.89 | 1.5 | 0.2 | 3.0596 | 19.68 | 0 | 0 | 100 | 8063 | 85.71 | 20.42
2024-06-18 17:00 | 15 | 15 | 636 | 16.9 | 0.25532 | 0 | 0 | 180 | 0.7 | 1.34 | 19.37 | 1.0018 | 85.89 | 1.5 | 0.2 | 5.1021 | 19.53 | 0 | 0 | 100 | 8064 | 85.72 | 20.1
2024-06-18 17:15 | 15 | 15 | 562 | 10.1 | 0 | 1 | 20 | 190 | 0.67 | 1.56 | 19.25 | 1.0004 | 85.9 | 1.5 | 0.1 | 0 | 19.33 | 0 | 0 | 100 | 8056 | 85.73 | 19.74
2024-06-18 17:30 | 15 | 15 | 557 | 6.1 | 0 | 0 | 0 | 179 | 0.82 | 1.7 | 19.23 | 0.99938 | 85.92 | 1.4 | 0.2 | 0 | 19.21 | 0 | 0 | 100 | 8058 | 85.75 | 19.51
2024-06-18 17:45 | 15 | 15 | 563 | 3 | 0 | 0 | 0 | 180 | 0.81 | 1.54 | 19.19 | 0.99963 | 85.95 | 1.5 | 0.2 | 0 | 19.13 | 0 | 0 | 100 | 8057 | 85.78 | 19.36
2024-06-18 18:00 | 15 | 15 | 567 | 1 | 0 | 0 | 0 | 168 | 0.93 | 1.61 | 19.21 | 0.99973 | 85.96 | 1.5 | 0.2 | 0 | 19.07 | 0 | 0 | 100 | 8056 | 85.78 | 19.24
2024-06-18 18:15 | 15 | 15 | 572 | 0 | 0 | 0 | 0 | 180 | 0.66 | 1.14 | 19.12 | 0.99948 | 85.97 | 1.5 | 0.2 | 0 | 19.05 | 0 | 0 | 100 | 8055 | 85.8 | 19.16
2024-06-18 18:30 | 15 | 15 | 633 | 0 | 0.034043 | 0 | 0 | 169 | 1.04 | 1.92 | 19.11 | 1.0001 | 85.99 | 1.5 | 0.1 | 1.0213 | 18.98 | 0 | 0 | 100 | 8051 | 85.82 | 19.06
2024-06-18 18:45 | 15 | 15 | 652 | 0 | 0.28936 | 0 | 0 | 180 | 1.09 | 2.21 | 18.97 | 1.0002 | 86 | 1.4 | 0.1 | 2.0383 | 18.92 | 0 | 0 | 100 | 8051 | 85.83 | 18.98
2024-06-18 19:00 | 15 | 15 | 620 | 0 | 0.27234 | 0 | 0 | 166 | 0.76 | 1.54 | 18.92 | 1.0001 | 86.02 | 1.5 | 0.2 | 3.0596 | 18.81 | 0 | 0 | 100 | 8050 | 85.85 | 18.88
2024-06-18 19:15 | 15 | 15 | 590 | 0 | 0 | 0 | 0 | 166 | 0.82 | 1.34 | 18.95 | 0.99826 | 86.03 | 1.5 | 0.2 | 0 | 18.78 | 0 | 0 | 100 | 8048 | 85.86 | 18.83
2024-06-18 19:30 | 15 | 15 | 605 | 0 | 0 | 0 | 0 | 162 | 1.01 | 1.89 | 18.94 | 0.99888 | 86.05 | 1.5 | 0.2 | 0 | 18.76 | 0 | 0 | 100 | 8050 | 85.88 | 18.81
2024-06-18 19:45 | 15 | 15 | 601 | 0 | 0 | 0 | 0 | 169 | 1.01 | 1.73 | 18.94 | 0.99934 | 86.05 | 1.5 | 0.2 | 0 | 18.77 | 0 | 0 | 100 | 8045 | 85.88 | 18.81
2024-06-18 20:00 | 15 | 15 | 598 | 0 | 0 | 2 | 20 | 177 | 0.91 | 1.65 | 18.89 | 0.99925 | 86.06 | 1.5 | 0.2 | 0 | 18.75 | 0 | 0 | 100 | 8043 | 85.89 | 18.77
2024-06-18 20:15 | 15 | 15 | 592 | 0 | 0 | 0 | 0 | 180 | 0.86 | 1.61 | 18.79 | 0.99905 | 86.06 | 1.5 | 0.2 | 0 | 18.65 | 0 | 0 | 100 | 8044 | 85.89 | 18.67
2024-06-18 20:30 | 15 | 15 | 602 | 0 | 0.017021 | 0 | 0 | 176 | 0.73 | 1.71 | 18.62 | 0.99994 | 86.06 | 1.5 | 0.2 | 1.0213 | 18.51 | 0 | 0 | 100 | 8041 | 85.89 | 18.52
2024-06-18 20:45 | 15 | 15 | 610 | 0 | 0.017021 | 0 | 0 | 171 | 0.83 | 1.65 | 18.61 | 0.9987 | 86.07 | 1.5 | 0.2 | 1.0213 | 18.41 | 0 | 0 | 100 | 8042 | 85.89 | 18.44
2024-06-18 21:00 | 15 | 15 | 620 | 0 | 0.085106 | 0 | 0 | 178 | 0.81 | 2.71 | 18.69 | 0.99603 | 86.06 | 1.5 | 0.1 | 1.0213 | 18.44 | 0 | 0 | 100 | 8041 | 85.89 | 18.47
2024-06-18 21:15 | 15 | 15 | 594 | 0 | 0.017021 | 0 | 0 | 196 | 0.87 | 2.58 | 18.59 | 0.99948 | 86.06 | 1.5 | 0.2 | 1.0213 | 18.45 | 0 | 0 | 100 | 8038 | 85.89 | 18.48
2024-06-18 21:30 | 15 | 15 | 598 | 0 | 0 | 0 | 0 | 199 | 0.8 | 2.59 | 18.47 | 0.99949 | 86.09 | 1.5 | 0.2 | 0 | 18.39 | 0 | 0 | 100 | 8038 | 85.91 | 18.42
2024-06-18 21:45 | 15 | 15 | 604 | 0 | 0 | 0 | 0 | 186 | 0.72 | 1.5 | 18.32 | 1.0018 | 86.09 | 1.5 | 0.2 | 0 | 18.27 | 0 | 0 | 100 | 8036 | 85.92 | 18.31
2024-06-18 22:00 | 15 | 15 | 596 | 0 | 0 | 0 | 0 | 177 | 0.88 | 1.67 | 18.2 | 1.0003 | 86.1 | 1.5 | 0.2 | 0 | 18.1 | 0 | 0 | 100 | 8036 | 85.93 | 18.12
2024-06-18 22:15 | 15 | 15 | 587 | 0 | 0 | 0 | 0 | 189 | 0.67 | 1.92 | 18.17 | 0.99833 | 86.12 | 1.5 | 0.2 | 0 | 18 | 0 | 0 | 100 | 8035 | 85.95 | 18.03
2024-06-18 22:30 | 15 | 15 | 600 | 0 | 0 | 0 | 0 | 182 | 0.87 | 1.99 | 18.21 | 0.9987 | 86.15 | 1.5 | 0.2 | 0 | 18.01 | 0 | 0 | 100 | 8032 | 85.98 | 18.04
2024-06-18 22:45 | 15 | 15 | 580 | 0 | 0 | 0 | 0 | 192 | 0.81 | 2.09 | 18.19 | 0.99803 | 86.16 | 1.5 | 0.2 | 0 | 18 | 0 | 0 | 100 | 8036 | 85.99 | 18.06
2024-06-18 23:00 | 15 | 15 | 581 | 0 | 0 | 0 | 0 | 190 | 0.83 | 2.01 | 18.07 | 1.0003 | 86.16 | 1.5 | 0.2 | 0 | 17.97 | 0 | 0 | 100 | 8030 | 85.99 | 18.02
2024-06-18 23:15 | 15 | 15 | 578 | 0 | 0 | 0 | 0 | 176 | 1.01 | 2.61 | 17.96 | 1.0009 | 86.16 | 1.5 | 0.2 | 0 | 17.91 | 0 | 0 | 100 | 8030 | 85.98 | 17.95
2024-06-18 23:30 | 15 | 15 | 575 | 0 | 0 | 0 | 0 | 187 | 0.88 | 2.26 | 17.85 | 1.001 | 86.14 | 1.5 | 0.2 | 0 | 17.77 | 0 | 0 | 100 | 8026 | 85.97 | 17.85
2024-06-18 23:45 | 15 | 15 | 578 | 0 | 0 | 0 | 0 | 181 | 0.89 | 1.89 | 17.89 | 0.99946 | 86.12 | 1.5 | 0.1 | 0 | 17.7 | 0 | 0 | 100 | 8028 | 85.95 | 17.79
2024-06-19 | 15 | 15 | 576 | 0 | 0 | 0 | 0 | 187 | 0.71 | 1.68 | 17.82 | 0.99946 | 86.1 | 1.5 | 0.2 | 0 | 17.66 | 0 | 0 | 100 | 8025 | 85.92 | 17.72
2024-06-19 00:15 | 15 | 15 | 593 | 0 | 0.017021 | 0 | 0 | 186 | 0.92 | 2.07 | 17.81 | 0.99911 | 86.09 | 1.5 | 0.2 | 1.0213 | 17.61 | 0 | 0 | 100 | 8004 | 85.91 | 17.84
2024-06-19 00:30 | 15 | 15 | 586 | 0 | 0.017021 | 0 | 0 | 173 | 0.96 | 1.65 | 17.8 | 0.97371 | 86.06 | 1.5 | 0.2 | 1.0213 | 17.59 | 0 | 0 | 100 | 8010 | 85.89 | 17.77
2024-06-19 00:45 | 15 | 15 | 583 | 0 | 0 | 0 | 0 | 183 | 0.94 | 2.68 | 17.73 | 0.99873 | 86.04 | 1.4 | 0.2 | 0 | 17.55 | 0 | 0 | 100 | 8012 | 85.87 | 17.62
2024-06-19 01:00 | 15 | 15 | 586 | 0 | 0 | 0 | 0 | 163 | 0.76 | 1.69 | 17.64 | 0.99846 | 86.02 | 1.4 | 0.1 | 0 | 17.48 | 0 | 0 | 100 | 8012 | 85.85 | 17.49
2024-06-19 01:15 | 15 | 15 | 585 | 0 | 0 | 0 | 0 | 175 | 0.79 | 1.56 | 17.53 | 0.99742 | 86 | 1.5 | 0.1 | 0 | 17.3 | 0 | 0 | 100 | 8007 | 85.83 | 17.3
2024-06-19 01:30 | 15 | 15 | 564 | 0 | 0 | 0 | 0 | 174 | 0.64 | 1.35 | 17.46 | 0.9913 | 85.98 | 1.5 | 0.2 | 0 | 17.13 | 0 | 0 | 100 | 8009 | 85.81 | 17.15
2024-06-19 01:45 | 15 | 15 | 569 | 0 | 0 | 0 | 0 | 172 | 0.62 | 1.06 | 17.31 | 0.99213 | 85.97 | 1.5 | 0.2 | 0 | 16.99 | 0 | 0 | 100 | 8012 | 85.8 | 16.99
2024-06-19 02:00 | 15 | 15 | 571 | 0 | 0.017021 | 0 | 0 | 158 | 1.63 | 2.95 | 17.31 | 0.98808 | 85.97 | 1.5 | 0.2 | 1.0213 | 16.93 | 0 | 0 | 100 | 8006 | 85.8 | 16.91
2024-06-19 02:15 | 15 | 15 | 561 | 0 | 0 | 0 | 0 | 170 | 2.59 | 4.08 | 17.6 | 0.97363 | 85.97 | 1.4 | 0.2 | 0 | 16.99 | 0 | 0 | 100 | 8006 | 85.79 | 16.94
2024-06-19 02:30 | 15 | 15 | 560 | 0 | 0 | 0 | 0 | 168 | 2.38 | 3.66 | 17.73 | 0.979 | 85.95 | 1.5 | 0.2 | 0 | 17.19 | 0 | 0 | 100 | 8006 | 85.78 | 17.1
2024-06-19 02:45 | 15 | 15 | 561 | 0 | 0 | 0 | 0 | 174 | 2.35 | 3.44 | 17.67 | 0.98568 | 85.95 | 1.5 | 0.2 | 0 | 17.26 | 0 | 0 | 100 | 8007 | 85.78 | 17.14
2024-06-19 03:00 | 15 | 15 | 561 | 0 | 0.017021 | 0 | 0 | 191 | 1.82 | 4.07 | 17.6 | 0.98805 | 85.93 | 1.5 | 0.2 | 1.0213 | 17.22 | 0 | 0 | 100 | 8006 | 85.76 | 17.11
2024-06-19 03:15 | 15 | 15 | 553 | 0 | 0 | 0 | 0 | 179 | 2 | 3.98 | 17.64 | 0.98408 | 85.93 | 1.5 | 0.2 | 0 | 17.19 | 0 | 0 | 100 | 8005 | 85.76 | 17.07
2024-06-19 03:30 | 15 | 15 | 561 | 0 | 0 | 0 | 0 | 181 | 1.85 | 3.81 | 17.61 | 0.98196 | 85.93 | 1.5 | 0.2 | 0 | 17.13 | 0 | 0 | 100 | 8002 | 85.76 | 17.03
2024-06-19 03:45 | 15 | 15 | 550 | 0 | 0 | 0 | 0 | 178 | 2.2 | 4.14 | 17.56 | 0.98606 | 85.93 | 1.5 | 0.2 | 0 | 17.15 | 0 | 0 | 100 | 8001 | 85.76 | 17.04
2024-06-19 04:00 | 15 | 15 | 550 | 0 | 0.017021 | 0 | 0 | 176 | 2.5 | 4.28 | 17.57 | 0.98494 | 85.93 | 1.5 | 0.2 | 1.0213 | 17.13 | 0 | 0 | 100 | 8002 | 85.76 | 17.04
2024-06-19 04:15 | 15 | 15 | 550 | 0 | 0 | 0 | 0 | 177 | 2.52 | 4.97 | 17.55 | 0.98718 | 85.92 | 1.5 | 0.1 | 0 | 17.17 | 0.2 | 12 | 100 | 8001 | 85.75 | 17.06
2024-06-19 04:30 | 15 | 15 | 545 | 0 | 0 | 0 | 0 | 180 | 2.06 | 4.58 | 17.59 | 0.9842 | 85.92 | 1.5 | 0.2 | 0 | 17.15 | 0 | 0 | 100 | 8003 | 85.75 | 17.04
2024-06-19 04:45 | 15 | 15 | 544 | 0 | 0 | 0 | 0 | 177 | 2.5 | 4.66 | 17.59 | 0.9842 | 85.93 | 1.5 | 0.2 | 0 | 17.15 | 0 | 0 | 100 | 7998 | 85.76 | 17.05
2024-06-19 05:00 | 15 | 15 | 537 | 0 | 0 | 0 | 0 | 179 | 2.55 | 5.32 | 17.59 | 0.98768 | 85.94 | 1.4 | 0.1 | 0 | 17.2 | 0 | 0 | 100 | 8001 | 85.77 | 17.14
2024-06-19 05:15 | 15 | 15 | 535 | 0 | 0 | 0 | 0 | 179 | 2.36 | 4.79 | 17.59 | 0.99465 | 85.96 | 1.5 | 0.1 | 0 | 17.31 | 0 | 0 | 100 | 7998 | 85.79 | 17.24
2024-06-19 05:30 | 15 | 15 | 535 | 1.1 | 0 | 0 | 0 | 183 | 2.18 | 4.79 | 17.55 | 0.99666 | 85.98 | 1.5 | 0.2 | 0 | 17.3 | 0 | 0 | 100 | 7998 | 85.81 | 17.23
2024-06-19 05:45 | 15 | 15 | 527 | 9.3 | 0 | 0 | 0 | 177 | 2.57 | 5.74 | 17.67 | 0.99113 | 85.99 | 1.5 | 0.2 | 0 | 17.34 | 0 | 0 | 100 | 7995 | 85.82 | 17.26
2024-06-19 06:00 | 15 | 15 | 520 | 23.1 | 0 | 0 | 0 | 181 | 2.17 | 5 | 17.73 | 0.99084 | 86.01 | 1.5 | 0.2 | 0 | 17.41 | 0 | 0 | 100 | 7995 | 85.84 | 17.31
2024-06-19 06:15 | 15 | 15 | 506 | 38.9 | 0 | 0 | 0 | 179 | 2.47 | 4.74 | 17.82 | 0.9921 | 86.03 | 1.6 | 0.2 | 0 | 17.51 | 0 | 0 | 100 | 7993 | 85.87 | 17.43
2024-06-19 06:30 | 15 | 15 | 493 | 65.8 | 0 | 0 | 0 | 183 | 2.26 | 4.53 | 17.91 | 0.99723 | 86.05 | 1.5 | 0.2 | 0 | 17.69 | 0 | 0 | 100 | 7993 | 85.88 | 17.61
2024-06-19 06:45 | 15 | 15 | 468 | 85.7 | 0 | 0 | 0 | 179 | 2.58 | 5.2 | 18.03 | 0.99795 | 86.07 | 1.5 | 0.2 | 0 | 17.91 | 0 | 0 | 100 | 7993 | 85.91 | 17.82
2024-06-19 07:00 | 15 | 9 | 467 | 137 | 0 | 0 | 0 | 179 | 2.56 | 5.48 | 18.16 | 0.99992 | 86.09 | 1.5 | 0.2 | 0 | 18.15 | 0 | 0 | 100 | 7991 | 85.92 | 18.09
2024-06-19 07:15 | 15 | 15 | 558 | 132.9 | 0 | 0 | 0 | 180 | 2.26 | 5.06 | 18.28 | 0.99718 | 86.09 | 1.5 | 0.3 | 0 | 18.37 | 0 | 0 | 100 | 7993 | 85.93 | 18.43
2024-06-19 07:30 | 15 | 15 | 685 | 71.5 | 0 | 0 | 0 | 193 | 2.16 | 4.76 | 18.31 | 0.9991 | 86.11 | 1.5 | 0.2 | 0 | 18.43 | 0 | 0 | 100 | 7993 | 85.94 | 18.58
2024-06-19 07:45 | 15 | 15 | 645 | 77.6 | 0.034043 | 0 | 0 | 194 | 1.81 | 3.66 | 18.29 | 0.9975 | 86.12 | 1.5 | 0.2 | 1.0213 | 18.46 | 0 | 0 | 100 | 7993 | 85.96 | 18.63
2024-06-19 08:00 | 15 | 15 | 661 | 82.5 | 0.49362 | 0 | 0 | 202 | 1.23 | 2.75 | 18.42 | 1.0007 | 86.15 | 1.5 | 0.1 | 3.0596 | 18.57 | 0 | 0 | 100 | 7991 | 85.98 | 18.77
2024-06-19 08:15 | 15 | 15 | 665 | 91.3 | 0.25532 | 0 | 0 | 205 | 1.84 | 3.79 | 18.52 | 0.99918 | 86.15 | 1.5 | 0.1 | 3.0596 | 18.71 | 0 | 0 | 100 | 7990 | 85.98 | 18.92
2024-06-19 08:30 | 15 | 15 | 634 | 108 | 0.30638 | 0 | 0 | 192 | 1.48 | 2.46 | 18.55 | 0.99918 | 86.15 | 1.5 | 0.2 | 4.0809 | 18.78 | 0 | 0 | 100 | 7990 | 85.98 | 18.93

## Raw Data Config 1 (hidden)
z6-15996 | Port 1 | Port 1 | Port 1 | Port 2 | Port 2 | Port 2 | Port 2 | Port 2 | Port 2 | Port 2 | Port 2 | Port 2 | Port 2 | Port 2 | Port 2 | Port 2 | Port 2 | Port 3 | Port 3 | Port 7 | Port 7 | Port 8 | Port 8
Records: 1337 | PHYTOS 31 | PHYTOS 31 | PHYTOS 31 | ATMOS 41 | ATMOS 41 | ATMOS 41 | ATMOS 41 | ATMOS 41 | ATMOS 41 | ATMOS 41 | ATMOS 41 | ATMOS 41 | ATMOS 41 | ATMOS 41 | ATMOS 41 | ATMOS 41 | ATMOS 41 | ECRN-100 | ECRN-100 | Battery | Battery | Barometer | Barometer
Timestamp | min Leaf Wetness | min Leaf Wetness (high) | Wetness Level | W/m² Solar Radiation | mm Precipitation | Lightning Activity | km Lightning Distance | ° Wind Direction | m/s Wind Speed | m/s Gust Speed | °C Air Temperature | RH Relative Humidity | kPa Atmospheric Pressure | ° X-axis Level | ° Y-axis Level | mm/h Max Precip Rate | °C RH Sensor Temp | mm Precipitation | mm/h Max Precip Rate | % Battery Percent | mV Battery Voltage | kPa Reference Pressure | °C Logger Temperature
2024-06-05 10:30 | 15 | 0 | 451 | 7666 | 0 | 0 | 0 | 196 | 174 | 384 | 7383 | 2746 | 8612 | 915 | 901 | 0 | 7629 | 0 | 0 | 2100 | 8045 | 8595 | 7798
2024-06-05 10:45 | 15 | 0 | 450 | 9141 | 0 | 0 | 0 | 194 | 227 | 497 | 7376 | 2743 | 8611 | 916 | 901 | 0 | 7671 | 0 | 0 | 2100 | 8048 | 8595 | 7825
2024-06-05 11:00 | 15 | 0 | 451 | 6061 | 0 | 0 | 0 | 183 | 190 | 422 | 7388 | 2759 | 8611 | 915 | 901 | 0 | 7664 | 0 | 0 | 2100 | 8050 | 8594 | 7799
2024-06-05 11:15 | 15 | 0 | 452 | 2518 | 0 | 0 | 0 | 202 | 213 | 426 | 7240 | 2673 | 8611 | 915 | 901 | 0 | 7546 | 0 | 0 | 2100 | 8049 | 8593 | 7688
2024-06-05 11:30 | 15 | 0 | 452 | 4655 | 0 | 0 | 0 | 202 | 239 | 533 | 7215 | 2621 | 8610 | 915 | 902 | 0 | 7470 | 0 | 0 | 2100 | 8055 | 8593 | 7618
2024-06-05 11:45 | 15 | 0 | 451 | 5647 | 0 | 0 | 0 | 189 | 188 | 546 | 7251 | 2641 | 8609 | 915 | 902 | 0 | 7456 | 0 | 0 | 2100 | 8064 | 8592 | 7617
2024-06-05 12:00 | 15 | 0 | 451 | 4393 | 0 | 0 | 0 | 194 | 206 | 389 | 7252 | 2650 | 8608 | 914 | 901 | 0 | 7481 | 0 | 0 | 2100 | 8070 | 8590 | 7650
2024-06-05 12:15 | 15 | 0 | 452 | 5019 | 0 | 0 | 0 | 197 | 224 | 477 | 7285 | 2698 | 8605 | 915 | 900 | 0 | 7525 | 0 | 0 | 2100 | 8078 | 8588 | 7696
2024-06-05 12:30 | 15 | 1 | 456 | 3495 | 0 | 1 | 20 | 197 | 210 | 422 | 7200 | 2625 | 8605 | 914 | 901 | 0 | 7469 | 0 | 0 | 2100 | 8080 | 8588 | 7646
2024-06-05 12:45 | 15 | 3 | 703 | 3260 | 0 | 1 | 20 | 199 | 216 | 527 | 7182 | 2601 | 8604 | 915 | 902 | 0 | 7425 | 0 | 0 | 2100 | 8080 | 8586 | 7606
2024-06-05 13:00 | 15 | 15 | 802 | 804 | 316 | 0 | 0 | 207 | 213 | 693 | 7045 | 2410 | 8605 | 914 | 902 | 3835 | 7239 | 1 | 1 | 2100 | 8076 | 8587 | 7410
2024-06-05 13:15 | 15 | 15 | 912 | 384 | 1666 | 1 | 20 | 181 | 176 | 480 | 6966 | 2295 | 8606 | 915 | 902 | 17978 | 7055 | 6 | 1 | 2100 | 8073 | 8588 | 7216
2024-06-05 13:30 | 15 | 15 | 651 | 266 | 2361 | 2 | 14 | 171 | 130 | 301 | 6899 | 2193 | 8605 | 914 | 901 | 23011 | 6952 | 7 | 1 | 2100 | 8067 | 8586 | 7081
2024-06-05 13:45 | 15 | 15 | 683 | 229 | 112 | 1 | 31 | 171 | 242 | 377 | 6887 | 2180 | 8603 | 915 | 902 | 1199 | 6907 | 1 | 1 | 2100 | 8064 | 8584 | 7006
2024-06-05 14:00 | 15 | 15 | 839 | 249 | 851 | 3 | 8 | 167 | 202 | 396 | 6887 | 2176 | 8602 | 914 | 902 | 6951 | 6895 | 3 | 1 | 2100 | 8064 | 8584 | 6965
2024-06-05 14:15 | 15 | 15 | 804 | 371 | 579 | 1 | 10 | 171 | 222 | 322 | 6880 | 2169 | 8600 | 914 | 902 | 3595 | 6887 | 3 | 1 | 2100 | 8062 | 8582 | 6937
2024-06-05 14:30 | 15 | 15 | 821 | 693 | 403 | 0 | 0 | 178 | 257 | 485 | 6873 | 2161 | 8597 | 914 | 901 | 2397 | 6890 | 5 | 1 | 2100 | 8059 | 8579 | 6921
2024-06-05 14:45 | 15 | 15 | 636 | 1545 | 104 | 0 | 0 | 179 | 227 | 409 | 6900 | 2193 | 8594 | 915 | 902 | 1199 | 6921 | 1 | 1 | 2100 | 8061 | 8577 | 6937
2024-06-05 15:00 | 15 | 15 | 777 | 1667 | 8 | 0 | 0 | 174 | 285 | 568 | 6917 | 2213 | 8591 | 915 | 902 | 240 | 6957 | 1 | 1 | 2100 | 8060 | 8575 | 6961
2024-06-05 15:15 | 15 | 15 | 555 | 1589 | 8 | 0 | 0 | 178 | 233 | 467 | 6925 | 2227 | 8592 | 914 | 903 | 240 | 6972 | 0 | 0 | 2100 | 8060 | 8575 | 6976
2024-06-05 15:30 | 15 | 15 | 633 | 1275 | 48 | 0 | 0 | 177 | 202 | 314 | 6930 | 2235 | 8592 | 915 | 902 | 479 | 6971 | 0 | 0 | 2100 | 8063 | 8575 | 6994
2024-06-05 15:45 | 15 | 15 | 544 | 1277 | 4 | 0 | 0 | 174 | 218 | 394 | 6939 | 2249 | 8591 | 915 | 901 | 240 | 6962 | 0 | 0 | 2100 | 8064 | 8574 | 6992
2024-06-05 16:00 | 15 | 15 | 545 | 980 | 0 | 0 | 0 | 172 | 238 | 408 | 6955 | 2271 | 8590 | 915 | 901 | 0 | 6955 | 0 | 0 | 2100 | 8061 | 8573 | 6989
2024-06-05 16:15 | 15 | 15 | 514 | 658 | 0 | 0 | 0 | 176 | 226 | 417 | 6956 | 2277 | 8590 | 914 | 902 | 0 | 6952 | 0 | 0 | 2100 | 8061 | 8573 | 6985
2024-06-05 16:30 | 15 | 15 | 779 | 301 | 232 | 0 | 0 | 177 | 254 | 475 | 6945 | 2260 | 8590 | 915 | 902 | 4315 | 6938 | 1 | 1 | 2100 | 8058 | 8572 | 6971
2024-06-05 16:45 | 15 | 15 | 621 | 168 | 152 | 0 | 0 | 178 | 268 | 504 | 6918 | 2221 | 8591 | 914 | 902 | 1199 | 6915 | 3 | 1 | 2100 | 8058 | 8574 | 6943
2024-06-05 17:00 | 15 | 15 | 776 | 163 | 36 | 0 | 0 | 163 | 254 | 488 | 6903 | 2191 | 8595 | 914 | 902 | 479 | 6887 | 0 | 0 | 2100 | 8054 | 8579 | 6912
2024-06-05 17:15 | 15 | 15 | 827 | 61 | 380 | 0 | 0 | 147 | 281 | 426 | 6917 | 2193 | 8600 | 914 | 902 | 3595 | 6877 | 3 | 1 | 2100 | 8055 | 8583 | 6901
2024-06-05 17:30 | 15 | 15 | 664 | 50 | 252 | 0 | 0 | 158 | 178 | 298 | 6908 | 2194 | 8600 | 914 | 902 | 3356 | 6881 | 3 | 1 | 2100 | 8052 | 8583 | 6894
2024-06-05 17:45 | 15 | 15 | 663 | 55 | 48 | 0 | 0 | 162 | 177 | 270 | 6893 | 2177 | 8600 | 914 | 902 | 479 | 6870 | 0 | 0 | 2100 | 8051 | 8583 | 6881
2024-06-05 18:00 | 15 | 15 | 696 | 22 | 92 | 0 | 0 | 157 | 209 | 366 | 6900 | 2157 | 8600 | 915 | 902 | 479 | 6853 | 0 | 0 | 2100 | 8048 | 8583 | 6867
2024-06-05 18:15 | 15 | 15 | 598 | 0 | 20 | 0 | 0 | 156 | 149 | 222 | 6897 | 2158 | 8601 | 914 | 902 | 240 | 6853 | 1 | 1 | 2100 | 8048 | 8584 | 6862
2024-06-05 18:30 | 15 | 15 | 591 | 0 | 0 | 0 | 0 | 152 | 145 | 210 | 6899 | 2156 | 8603 | 915 | 902 | 0 | 6851 | 0 | 0 | 2100 | 8047 | 8586 | 6855
2024-06-05 18:45 | 15 | 15 | 597 | 0 | 0 | 0 | 0 | 170 | 186 | 297 | 6891 | 2149 | 8605 | 915 | 902 | 0 | 6847 | 0 | 0 | 2100 | 8045 | 8588 | 6850
2024-06-05 19:00 | 15 | 15 | 589 | 0 | 0 | 0 | 0 | 171 | 196 | 344 | 6871 | 2131 | 8607 | 914 | 901 | 0 | 6833 | 0 | 0 | 2100 | 8044 | 8590 | 6839
2024-06-05 19:15 | 15 | 15 | 590 | 0 | 0 | 0 | 0 | 159 | 164 | 249 | 6860 | 2114 | 8608 | 914 | 902 | 0 | 6820 | 0 | 0 | 2100 | 8044 | 8591 | 6823
2024-06-05 19:30 | 15 | 15 | 573 | 0 | 4 | 0 | 0 | 167 | 195 | 291 | 6856 | 2091 | 8608 | 914 | 901 | 240 | 6802 | 0 | 0 | 2100 | 8040 | 8591 | 6810
2024-06-05 19:45 | 15 | 15 | 559 | 0 | 0 | 0 | 0 | 165 | 216 | 346 | 6840 | 2077 | 8608 | 914 | 902 | 0 | 6791 | 0 | 0 | 2100 | 8041 | 8591 | 6803
2024-06-05 20:00 | 15 | 15 | 539 | 0 | 0 | 0 | 0 | 169 | 228 | 321 | 6850 | 2072 | 8610 | 914 | 902 | 0 | 6789 | 0 | 0 | 2100 | 8039 | 8593 | 6801
2024-06-05 20:15 | 15 | 15 | 520 | 0 | 0 | 0 | 0 | 167 | 277 | 472 | 6876 | 2079 | 8611 | 914 | 902 | 0 | 6792 | 0 | 0 | 2100 | 8038 | 8594 | 6809
2024-06-05 20:30 | 15 | 15 | 526 | 0 | 0 | 0 | 0 | 165 | 332 | 599 | 6881 | 2096 | 8611 | 915 | 903 | 0 | 6806 | 0 | 0 | 2100 | 8038 | 8594 | 6823
2024-06-05 20:45 | 15 | 15 | 548 | 0 | 0 | 0 | 0 | 167 | 308 | 585 | 6863 | 2107 | 8611 | 915 | 901 | 0 | 6815 | 0 | 0 | 2100 | 8037 | 8595 | 6822
2024-06-05 21:00 | 15 | 15 | 551 | 0 | 0 | 0 | 0 | 172 | 288 | 571 | 6861 | 2120 | 8613 | 915 | 902 | 0 | 6825 | 0 | 0 | 2100 | 8036 | 8596 | 6825
2024-06-05 21:15 | 15 | 15 | 562 | 0 | 4 | 0 | 0 | 170 | 282 | 539 | 6864 | 2126 | 8615 | 915 | 902 | 240 | 6829 | 0 | 0 | 2100 | 8033 | 8598 | 6830
2024-06-05 21:30 | 15 | 15 | 606 | 0 | 0 | 0 | 0 | 174 | 279 | 464 | 6873 | 2126 | 8617 | 914 | 901 | 0 | 6830 | 0 | 0 | 2100 | 8034 | 8600 | 6830
2024-06-05 21:45 | 15 | 15 | 616 | 0 | 8 | 0 | 0 | 175 | 270 | 476 | 6880 | 2139 | 8618 | 914 | 902 | 240 | 6840 | 0 | 0 | 2100 | 8032 | 8602 | 6838
2024-06-05 22:00 | 15 | 15 | 629 | 0 | 4 | 0 | 0 | 174 | 290 | 489 | 6880 | 2153 | 8619 | 915 | 902 | 240 | 6849 | 0 | 0 | 2100 | 8033 | 8602 | 6848
2024-06-05 22:15 | 15 | 15 | 580 | 0 | 0 | 0 | 0 | 177 | 256 | 574 | 6878 | 2157 | 8619 | 915 | 902 | 0 | 6852 | 0 | 0 | 2100 | 8030 | 8602 | 6851
2024-06-05 22:30 | 15 | 15 | 627 | 0 | 4 | 0 | 0 | 175 | 259 | 433 | 6880 | 2150 | 8618 | 915 | 902 | 240 | 6846 | 0 | 0 | 2100 | 8029 | 8601 | 6847
2024-06-05 22:45 | 15 | 15 | 626 | 0 | 4 | 0 | 0 | 167 | 299 | 466 | 6879 | 2150 | 8617 | 915 | 902 | 240 | 6847 | 0 | 0 | 2100 | 8030 | 8600 | 6848
2024-06-05 23:00 | 15 | 15 | 603 | 0 | 4 | 0 | 0 | 158 | 320 | 575 | 6879 | 2160 | 8616 | 914 | 901 | 240 | 6855 | 0 | 0 | 2100 | 8026 | 8599 | 6855
2024-06-05 23:15 | 15 | 15 | 582 | 0 | 4 | 0 | 0 | 163 | 265 | 542 | 6874 | 2156 | 8614 | 915 | 901 | 240 | 6856 | 0 | 0 | 2100 | 8026 | 8596 | 6852
2024-06-05 23:30 | 15 | 15 | 584 | 0 | 0 | 0 | 0 | 174 | 294 | 636 | 6877 | 2154 | 8612 | 915 | 902 | 0 | 6850 | 0 | 0 | 2100 | 8026 | 8595 | 6846
2024-06-05 23:45 | 15 | 15 | 560 | 0 | 0 | 0 | 0 | 165 | 313 | 562 | 6870 | 2139 | 8611 | 915 | 901 | 0 | 6839 | 0 | 0 | 2100 | 8025 | 8594 | 6842
2024-06-06 | 15 | 15 | 547 | 0 | 0 | 0 | 0 | 156 | 349 | 657 | 6870 | 2135 | 8610 | 915 | 902 | 0 | 6835 | 0 | 0 | 2100 | 8020 | 8593 | 6839
2024-06-06 00:15 | 15 | 15 | 534 | 0 | 0 | 0 | 0 | 166 | 343 | 677 | 6869 | 2131 | 8609 | 915 | 902 | 0 | 6833 | 0 | 0 | 2100 | 8017 | 8591 | 6842
2024-06-06 00:30 | 15 | 15 | 512 | 0 | 0 | 0 | 0 | 168 | 405 | 692 | 6868 | 2073 | 8607 | 915 | 902 | 0 | 6826 | 0 | 0 | 2100 | 8020 | 8590 | 6833
2024-06-06 00:45 | 15 | 15 | 495 | 0 | 0 | 0 | 0 | 161 | 389 | 722 | 6867 | 2121 | 8604 | 914 | 903 | 0 | 6827 | 0 | 0 | 2100 | 8020 | 8587 | 6830
2024-06-06 01:00 | 15 | 15 | 487 | 0 | 0 | 0 | 0 | 168 | 415 | 691 | 6862 | 2118 | 8602 | 916 | 904 | 0 | 6822 | 0 | 0 | 2100 | 8019 | 8585 | 6827
2024-06-06 01:15 | 15 | 15 | 483 | 0 | 0 | 0 | 0 | 166 | 472 | 857 | 6862 | 2116 | 8601 | 915 | 901 | 0 | 6823 | 0 | 0 | 2100 | 8017 | 8584 | 6828
2024-06-06 01:30 | 15 | 15 | 488 | 0 | 0 | 0 | 0 | 164 | 461 | 894 | 6860 | 2123 | 8600 | 914 | 901 | 0 | 6827 | 0 | 0 | 2100 | 8017 | 8583 | 6830
2024-06-06 01:45 | 15 | 15 | 503 | 0 | 0 | 0 | 0 | 164 | 473 | 850 | 6857 | 2125 | 8598 | 914 | 903 | 0 | 6828 | 0 | 0 | 2100 | 8016 | 8582 | 6832
2024-06-06 02:00 | 15 | 15 | 501 | 0 | 0 | 0 | 0 | 162 | 381 | 657 | 6855 | 2127 | 8598 | 915 | 902 | 0 | 6831 | 0 | 0 | 2100 | 8017 | 8581 | 6832
2024-06-06 02:15 | 15 | 15 | 498 | 0 | 0 | 0 | 0 | 165 | 419 | 870 | 6861 | 2131 | 8596 | 913 | 902 | 0 | 6833 | 0 | 0 | 2100 | 8014 | 8580 | 6835
2024-06-06 02:30 | 15 | 15 | 619 | 0 | 0 | 0 | 0 | 161 | 432 | 791 | 6860 | 2133 | 8596 | 915 | 901 | 0 | 6835 | 0 | 0 | 2100 | 8015 | 8579 | 6837
2024-06-06 02:45 | 15 | 15 | 543 | 0 | 0 | 1 | 24 | 159 | 463 | 895 | 6857 | 2131 | 8594 | 918 | 903 | 0 | 6834 | 0 | 0 | 2100 | 8014 | 8578 | 6835
2024-06-06 03:00 | 15 | 15 | 503 | 0 | 0 | 0 | 0 | 163 | 409 | 793 | 6873 | 2123 | 8593 | 915 | 901 | 0 | 6827 | 0 | 0 | 2100 | 8013 | 8576 | 6826
2024-06-06 03:15 | 15 | 15 | 493 | 0 | 0 | 0 | 0 | 163 | 354 | 690 | 6880 | 2121 | 8595 | 915 | 902 | 0 | 6827 | 0 | 0 | 2100 | 8012 | 8578 | 6824
2024-06-06 03:30 | 15 | 15 | 493 | 0 | 0 | 0 | 0 | 160 | 320 | 601 | 6860 | 2115 | 8594 | 914 | 902 | 0 | 6819 | 0 | 0 | 2100 | 8010 | 8577 | 6818
2024-06-06 03:45 | 15 | 15 | 474 | 0 | 0 | 0 | 0 | 153 | 273 | 528 | 6867 | 2088 | 8594 | 914 | 902 | 0 | 6801 | 0 | 0 | 2100 | 8008 | 8577 | 6808
2024-06-06 04:00 | 15 | 15 | 481 | 0 | 4 | 0 | 0 | 183 | 144 | 272 | 6839 | 2066 | 8595 | 915 | 902 | 240 | 6783 | 0 | 0 | 2100 | 8008 | 8578 | 6787
2024-06-06 04:15 | 15 | 15 | 467 | 0 | 0 | 0 | 0 | 149 | 202 | 357 | 6840 | 2053 | 8596 | 914 | 902 | 0 | 6775 | 0 | 0 | 2100 | 8006 | 8579 | 6778
2024-06-06 04:30 | 15 | 15 | 470 | 0 | 0 | 0 | 0 | 165 | 151 | 261 | 6838 | 2059 | 8595 | 915 | 902 | 0 | 6778 | 0 | 0 | 2100 | 8006 | 8578 | 6781
2024-06-06 04:45 | 15 | 15 | 483 | 0 | 0 | 0 | 0 | 168 | 105 | 161 | 6809 | 2043 | 8595 | 914 | 902 | 0 | 6769 | 0 | 0 | 2100 | 8004 | 8578 | 6756
2024-06-06 05:00 | 15 | 15 | 495 | 0 | 0 | 0 | 0 | 155 | 91 | 158 | 6798 | 2018 | 8596 | 914 | 901 | 0 | 6747 | 0 | 0 | 2100 | 8005 | 8579 | 6739
2024-06-06 05:15 | 15 | 15 | 502 | 3 | 4 | 0 | 0 | 151 | 140 | 194 | 6813 | 2019 | 8596 | 915 | 902 | 240 | 6747 | 0 | 0 | 2100 | 8004 | 8579 | 6734
2024-06-06 05:30 | 15 | 15 | 509 | 46 | 0 | 0 | 0 | 155 | 130 | 234 | 6795 | 2013 | 8596 | 915 | 901 | 0 | 6743 | 0 | 0 | 2100 | 8004 | 8579 | 6725
2024-06-06 05:45 | 15 | 15 | 509 | 161 | 0 | 0 | 0 | 154 | 104 | 171 | 6806 | 2013 | 8597 | 914 | 902 | 0 | 6745 | 0 | 0 | 2100 | 8003 | 8580 | 6728
2024-06-06 06:00 | 15 | 15 | 502 | 370 | 0 | 0 | 0 | 153 | 119 | 205 | 6818 | 2040 | 8597 | 914 | 902 | 0 | 6763 | 0 | 0 | 2100 | 8002 | 8580 | 6745
2024-06-06 06:15 | 15 | 15 | 495 | 243 | 0 | 0 | 0 | 154 | 123 | 237 | 6837 | 2061 | 8598 | 915 | 902 | 0 | 6783 | 0 | 0 | 2100 | 8001 | 8582 | 6759
2024-06-06 06:30 | 15 | 15 | 488 | 260 | 4 | 0 | 0 | 165 | 104 | 169 | 6840 | 2062 | 8601 | 915 | 902 | 240 | 6782 | 0 | 0 | 2100 | 7995 | 8584 | 6767
2024-06-06 06:45 | 15 | 14 | 459 | 374 | 0 | 0 | 0 | 156 | 134 | 283 | 6882 | 2073 | 8603 | 915 | 902 | 0 | 6792 | 0 | 0 | 2100 | 8001 | 8587 | 6788
2024-06-06 07:00 | 15 | 0 | 456 | 1401 | 0 | 0 | 0 | 152 | 117 | 162 | 6888 | 2131 | 8605 | 915 | 902 | 0 | 6833 | 0 | 0 | 2100 | 7995 | 8588 | 6830
2024-06-06 07:15 | 15 | 0 | 454 | 2711 | 0 | 0 | 0 | 165 | 106 | 175 | 6954 | 2261 | 8605 | 915 | 902 | 0 | 6963 | 0 | 0 | 2100 | 8000 | 8590 | 6979
2024-06-06 07:30 | 15 | 0 | 454 | 2915 | 0 | 0 | 0 | 168 | 97 | 156 | 7027 | 2375 | 8607 | 915 | 902 | 0 | 7120 | 0 | 0 | 2100 | 8001 | 8591 | 7185
2024-06-06 07:45 | 15 | 0 | 452 | 2881 | 0 | 0 | 0 | 173 | 60 | 134 | 7053 | 2425 | 8607 | 915 | 901 | 0 | 7257 | 0 | 0 | 2100 | 7999 | 8591 | 7370
2024-06-06 08:00 | 15 | 0 | 453 | 2625 | 0 | 0 | 0 | 193 | 51 | 122 | 7050 | 2398 | 8609 | 915 | 901 | 0 | 7275 | 0 | 0 | 2100 | 7999 | 8593 | 7379
2024-06-06 08:15 | 15 | 0 | 453 | 3056 | 0 | 0 | 0 | 199 | 70 | 144 | 7121 | 2519 | 8611 | 915 | 901 | 0 | 7307 | 0 | 0 | 2100 | 8001 | 8594 | 7425
2024-06-06 08:30 | 15 | 0 | 452 | 4424 | 0 | 0 | 0 | 175 | 72 | 192 | 7177 | 2605 | 8611 | 916 | 902 | 0 | 7351 | 0 | 0 | 2100 | 8000 | 8594 | 7471
2024-06-06 08:45 | 15 | 0 | 453 | 2397 | 0 | 0 | 0 | 205 | 63 | 156 | 7183 | 2635 | 8611 | 915 | 901 | 0 | 7444 | 0 | 0 | 2100 | 8001 | 8594 | 7603
2024-06-06 09:00 | 15 | 0 | 453 | 1775 | 0 | 0 | 0 | 263 | 45 | 120 | 7115 | 2507 | 8611 | 915 | 902 | 0 | 7360 | 0 | 0 | 2100 | 8000 | 8594 | 7486
2024-06-06 09:15 | 15 | 0 | 453 | 2073 | 0 | 0 | 0 | 241 | 72 | 157 | 7092 | 2484 | 8611 | 915 | 901 | 0 | 7313 | 0 | 0 | 2100 | 8002 | 8594 | 7447
2024-06-06 09:30 | 15 | 0 | 453 | 2231 | 0 | 0 | 0 | 207 | 59 | 126 | 7116 | 2506 | 8612 | 915 | 902 | 0 | 7293 | 0 | 0 | 2100 | 8002 | 8595 | 7424
2024-06-06 09:45 | 15 | 0 | 454 | 2289 | 0 | 0 | 0 | 224 | 66 | 164 | 7121 | 2529 | 8613 | 916 | 902 | 0 | 7314 | 0 | 0 | 2100 | 8004 | 8596 | 7453
2024-06-06 10:00 | 15 | 0 | 454 | 1269 | 0 | 0 | 0 | 180 | 75 | 213 | 7135 | 2527 | 8614 | 915 | 901 | 0 | 7281 | 0 | 0 | 2100 | 8003 | 8597 | 7409
2024-06-06 10:15 | 15 | 0 | 454 | 1239 | 0 | 0 | 0 | 196 | 106 | 203 | 7105 | 2505 | 8614 | 915 | 901 | 0 | 7253 | 0 | 0 | 2100 | 8004 | 8597 | 7364
2024-06-06 10:30 | 15 | 4 | 668 | 843 | 56 | 0 | 0 | 177 | 121 | 240 | 7095 | 2479 | 8614 | 915 | 901 | 1678 | 7220 | 0 | 0 | 2100 | 8005 | 8596 | 7330
2024-06-06 10:45 | 15 | 15 | 657 | 283 | 256 | 0 | 0 | 191 | 138 | 266 | 7045 | 2407 | 8614 | 915 | 902 | 3835 | 7143 | 0 | 0 | 2100 | 7999 | 8597 | 7219
2024-06-06 11:00 | 15 | 15 | 904 | 450 | 360 | 0 | 0 | 202 | 139 | 293 | 7007 | 2347 | 8615 | 915 | 902 | 3595 | 7061 | 0 | 0 | 2100 | 8000 | 8597 | 7124
2024-06-06 11:15 | 15 | 15 | 566 | 1145 | 60 | 0 | 0 | 189 | 176 | 303 | 7000 | 2342 | 8614 | 915 | 902 | 1438 | 7023 | 0 | 0 | 2100 | 8000 | 8597 | 7081
2024-06-06 11:30 | 15 | 15 | 550 | 1945 | 0 | 0 | 0 | 178 | 193 | 401 | 7019 | 2359 | 8613 | 915 | 901 | 0 | 7035 | 0 | 0 | 2100 | 8005 | 8596 | 7089
2024-06-06 11:45 | 15 | 15 | 473 | 6074 | 0 | 0 | 0 | 172 | 214 | 496 | 7095 | 2453 | 8610 | 915 | 902 | 0 | 7112 | 0 | 0 | 2100 | 8020 | 8594 | 7170
2024-06-06 12:00 | 15 | 3 | 453 | 8963 | 0 | 0 | 0 | 169 | 297 | 604 | 7181 | 2590 | 8608 | 915 | 902 | 0 | 7256 | 0 | 0 | 2100 | 8042 | 8591 | 7352
2024-06-06 12:15 | 15 | 0 | 453 | 4475 | 0 | 0 | 0 | 188 | 244 | 543 | 7174 | 2608 | 8607 | 915 | 901 | 0 | 7327 | 0 | 0 | 2100 | 8045 | 8590 | 7470
2024-06-06 12:30 | 15 | 0 | 452 | 6925 | 0 | 0 | 0 | 180 | 242 | 501 | 7193 | 2625 | 8606 | 915 | 902 | 0 | 7355 | 0 | 0 | 2100 | 8058 | 8589 | 7510
2024-06-06 12:45 | 15 | 0 | 451 | 8407 | 0 | 0 | 0 | 173 | 246 | 496 | 7269 | 2714 | 8604 | 915 | 901 | 0 | 7409 | 0 | 0 | 2100 | 8075 | 8588 | 7597
2024-06-06 13:00 | 15 | 0 | 453 | 3945 | 0 | 0 | 0 | 191 | 198 | 406 | 7229 | 2682 | 8603 | 916 | 901 | 0 | 7453 | 0 | 0 | 2100 | 8077 | 8586 | 7695
2024-06-06 13:15 | 15 | 0 | 456 | 2437 | 0 | 0 | 0 | 186 | 152 | 470 | 7181 | 2625 | 8602 | 915 | 901 | 0 | 7425 | 0 | 0 | 2100 | 8077 | 8585 | 7665
2024-06-06 13:30 | 15 | 0 | 453 | 1897 | 0 | 0 | 0 | 198 | 87 | 236 | 7163 | 2584 | 8601 | 915 | 902 | 0 | 7367 | 0 | 0 | 2100 | 8074 | 8583 | 7583
2024-06-06 13:45 | 15 | 7 | 548 | 1134 | 0 | 0 | 0 | 176 | 174 | 324 | 7127 | 2532 | 8601 | 915 | 901 | 0 | 7309 | 0 | 0 | 2100 | 8071 | 8583 | 7500
2024-06-06 14:00 | 15 | 15 | 556 | 1927 | 0 | 0 | 0 | 177 | 178 | 306 | 7095 | 2474 | 8600 | 915 | 901 | 0 | 7221 | 0 | 0 | 2100 | 8069 | 8583 | 7380
2024-06-06 14:15 | 15 | 15 | 499 | 2086 | 0 | 0 | 0 | 183 | 217 | 430 | 7081 | 2457 | 8598 | 915 | 901 | 0 | 7203 | 0 | 0 | 2100 | 8063 | 8580 | 7345
2024-06-06 14:30 | 15 | 15 | 470 | 1811 | 0 | 0 | 0 | 194 | 187 | 334 | 7091 | 2479 | 8597 | 915 | 901 | 0 | 7188 | 0 | 0 | 2100 | 8064 | 8580 | 7320
2024-06-06 14:45 | 15 | 12 | 493 | 1441 | 0 | 0 | 0 | 180 | 220 | 427 | 7093 | 2465 | 8595 | 915 | 902 | 0 | 7197 | 0 | 0 | 2100 | 8063 | 8578 | 7315
2024-06-06 15:00 | 15 | 15 | 503 | 1382 | 0 | 0 | 0 | 179 | 222 | 506 | 7055 | 2401 | 8594 | 914 | 901 | 0 | 7147 | 0 | 0 | 2100 | 8062 | 8577 | 7242
2024-06-06 15:15 | 15 | 15 | 611 | 1071 | 364 | 0 | 0 | 181 | 179 | 305 | 7036 | 2388 | 8593 | 915 | 902 | 6232 | 7111 | 0 | 0 | 2100 | 8059 | 8576 | 7196
2024-06-06 15:30 | 15 | 15 | 800 | 1055 | 240 | 0 | 0 | 163 | 221 | 474 | 6993 | 2327 | 8592 | 915 | 902 | 7910 | 7053 | 0 | 0 | 2100 | 8056 | 8575 | 7114
2024-06-06 15:45 | 15 | 15 | 762 | 549 | 751 | 0 | 0 | 183 | 155 | 383 | 6942 | 2255 | 8593 | 915 | 902 | 8389 | 6990 | 3 | 1 | 2100 | 8055 | 8575 | 7053
2024-06-06 16:00 | 15 | 15 | 747 | 473 | 352 | 0 | 0 | 167 | 189 | 350 | 6934 | 2237 | 8593 | 914 | 901 | 3356 | 6932 | 1 | 1 | 2100 | 8055 | 8575 | 6994
2024-06-06 16:15 | 15 | 15 | 683 | 554 | 244 | 1 | 14 | 183 | 162 | 398 | 6931 | 2238 | 8593 | 915 | 902 | 2397 | 6929 | 1 | 1 | 2100 | 8052 | 8576 | 6975
2024-06-06 16:30 | 15 | 15 | 590 | 579 | 16 | 0 | 0 | 176 | 192 | 354 | 6933 | 2241 | 8593 | 914 | 902 | 240 | 6939 | 1 | 1 | 2100 | 8050 | 8576 | 6967
2024-06-06 16:45 | 15 | 15 | 582 | 406 | 0 | 0 | 0 | 188 | 190 | 387 | 6935 | 2244 | 8595 | 914 | 902 | 0 | 6929 | 0 | 0 | 2100 | 8051 | 8579 | 6950
2024-06-06 17:00 | 15 | 15 | 564 | 207 | 0 | 0 | 0 | 175 | 164 | 281 | 6934 | 2241 | 8598 | 914 | 902 | 0 | 6919 | 0 | 0 | 2100 | 8045 | 8581 | 6941
2024-06-06 17:15 | 15 | 15 | 693 | 47 | 104 | 0 | 0 | 179 | 141 | 223 | 6925 | 2227 | 8600 | 914 | 902 | 959 | 6911 | 0 | 0 | 2100 | 8045 | 8583 | 6928
2024-06-06 17:30 | 15 | 15 | 825 | 15 | 92 | 1 | 8 | 162 | 255 | 485 | 6913 | 2209 | 8599 | 915 | 901 | 719 | 6893 | 1 | 1 | 2100 | 8045 | 8582 | 6909
2024-06-06 17:45 | 15 | 15 | 665 | 1 | 120 | 0 | 0 | 162 | 220 | 453 | 6910 | 2191 | 8599 | 914 | 902 | 719 | 6879 | 1 | 1 | 2100 | 8044 | 8582 | 6890
2024-06-06 18:00 | 15 | 15 | 700 | 0 | 76 | 0 | 0 | 174 | 156 | 232 | 6904 | 2179 | 8600 | 914 | 902 | 479 | 6868 | 1 | 1 | 2100 | 8042 | 8583 | 6880
2024-06-06 18:15 | 15 | 15 | 660 | 0 | 64 | 0 | 0 | 158 | 159 | 209 | 6909 | 2184 | 8603 | 915 | 901 | 479 | 6873 | 0 | 0 | 2100 | 8041 | 8586 | 6875
2024-06-06 18:30 | 15 | 15 | 644 | 0 | 96 | 0 | 0 | 176 | 103 | 167 | 6896 | 2177 | 8605 | 914 | 901 | 479 | 6867 | 0 | 0 | 2100 | 8037 | 8588 | 6870
2024-06-06 18:45 | 15 | 15 | 677 | 0 | 64 | 1 | 24 | 177 | 104 | 154 | 6889 | 2167 | 8608 | 915 | 901 | 479 | 6861 | 0 | 0 | 2100 | 8037 | 8591 | 6861
2024-06-06 19:00 | 15 | 15 | 620 | 0 | 36 | 0 | 0 | 171 | 100 | 139 | 6890 | 2163 | 8610 | 915 | 902 | 240 | 6855 | 0 | 0 | 2100 | 8037 | 8593 | 6859
2024-06-06 19:15 | 15 | 15 | 650 | 0 | 96 | 1 | 27 | 175 | 86 | 120 | 6889 | 2165 | 8611 | 914 | 901 | 719 | 6859 | 0 | 0 | 2100 | 8037 | 8594 | 6860
2024-06-06 19:30 | 15 | 15 | 631 | 0 | 68 | 0 | 0 | 180 | 97 | 149 | 6883 | 2163 | 8614 | 915 | 902 | 479 | 6858 | 0 | 0 | 2100 | 8036 | 8597 | 6858
2024-06-06 19:45 | 15 | 15 | 615 | 0 | 28 | 0 | 0 | 165 | 68 | 86 | 6879 | 2158 | 8616 | 914 | 902 | 240 | 6853 | 0 | 0 | 2100 | 8033 | 8599 | 6855
2024-06-06 20:00 | 15 | 15 | 627 | 0 | 8 | 0 | 0 | 164 | 95 | 119 | 6870 | 2151 | 8616 | 915 | 902 | 240 | 6847 | 1 | 1 | 2100 | 8032 | 8599 | 6848
2024-06-06 20:15 | 15 | 15 | 631 | 0 | 12 | 0 | 0 | 171 | 99 | 142 | 6869 | 2144 | 8617 | 915 | 902 | 240 | 6844 | 0 | 0 | 2100 | 8032 | 8600 | 6839
2024-06-06 20:30 | 15 | 15 | 599 | 0 | 8 | 0 | 0 | 171 | 104 | 126 | 6870 | 2146 | 8618 | 915 | 902 | 240 | 6845 | 0 | 0 | 2100 | 8032 | 8601 | 6843
2024-06-06 20:45 | 15 | 15 | 676 | 0 | 16 | 0 | 0 | 171 | 126 | 173 | 6870 | 2147 | 8620 | 915 | 901 | 240 | 6845 | 0 | 0 | 2100 | 8031 | 8603 | 6844
2024-06-06 21:00 | 15 | 15 | 634 | 0 | 20 | 0 | 0 | 165 | 169 | 252 | 6867 | 2141 | 8622 | 915 | 902 | 240 | 6842 | 0 | 0 | 2100 | 8028 | 8605 | 6844
2024-06-06 21:15 | 15 | 15 | 892 | 0 | 52 | 0 | 0 | 162 | 227 | 371 | 6852 | 2129 | 8623 | 915 | 902 | 959 | 6833 | 0 | 0 | 2100 | 8028 | 8606 | 6836
2024-06-06 21:30 | 15 | 15 | 698 | 0 | 160 | 0 | 0 | 172 | 252 | 383 | 6853 | 2122 | 8624 | 915 | 901 | 1199 | 6825 | 2 | 1 | 2100 | 8027 | 8607 | 6830
2024-06-06 21:45 | 15 | 15 | 780 | 0 | 248 | 0 | 0 | 162 | 239 | 391 | 6852 | 2117 | 8624 | 915 | 902 | 2397 | 6823 | 1 | 1 | 2100 | 8026 | 8607 | 6827
2024-06-06 22:00 | 15 | 15 | 671 | 0 | 212 | 0 | 0 | 169 | 249 | 497 | 6861 | 2121 | 8626 | 914 | 902 | 1438 | 6825 | 2 | 1 | 2100 | 8023 | 8609 | 6829
2024-06-06 22:15 | 15 | 15 | 689 | 0 | 136 | 0 | 0 | 178 | 181 | 430 | 6863 | 2135 | 8627 | 915 | 902 | 959 | 6836 | 2 | 1 | 2100 | 8022 | 8611 | 6836
2024-06-06 22:30 | 15 | 15 | 723 | 0 | 84 | 0 | 0 | 175 | 235 | 453 | 6871 | 2147 | 8628 | 915 | 902 | 479 | 6846 | 1 | 1 | 2100 | 8022 | 8611 | 6846
2024-06-06 22:45 | 15 | 15 | 702 | 0 | 68 | 0 | 0 | 172 | 247 | 461 | 6874 | 2154 | 8628 | 915 | 902 | 479 | 6853 | 1 | 1 | 2100 | 8021 | 8611 | 6852
2024-06-06 23:00 | 15 | 15 | 654 | 0 | 36 | 0 | 0 | 170 | 242 | 526 | 6860 | 2140 | 8628 | 915 | 901 | 240 | 6847 | 1 | 1 | 2100 | 8022 | 8611 | 6847
2024-06-06 23:15 | 15 | 15 | 640 | 0 | 20 | 0 | 0 | 181 | 252 | 528 | 6858 | 2133 | 8628 | 914 | 901 | 240 | 6837 | 0 | 0 | 2100 | 8018 | 8612 | 6840
2024-06-06 23:30 | 15 | 15 | 728 | 0 | 36 | 0 | 0 | 169 | 272 | 617 | 6860 | 2136 | 8627 | 915 | 902 | 479 | 6840 | 1 | 1 | 2100 | 8020 | 8610 | 6838
2024-06-06 23:45 | 15 | 15 | 705 | 0 | 32 | 0 | 0 | 174 | 281 | 553 | 6860 | 2135 | 8626 | 915 | 903 | 240 | 6837 | 0 | 0 | 2100 | 8019 | 8609 | 6840
2024-06-07 | 15 | 15 | 654 | 0 | 36 | 0 | 0 | 171 | 321 | 592 | 6860 | 2137 | 8624 | 916 | 900 | 240 | 6839 | 1 | 1 | 2100 | 8015 | 8607 | 6842
2024-06-07 00:15 | 15 | 15 | 624 | 0 | 12 | 0 | 0 | 164 | 332 | 636 | 6867 | 2143 | 8622 | 915 | 901 | 240 | 6843 | 1 | 1 | 2100 | 7996 | 8605 | 6858
2024-06-07 00:30 | 15 | 15 | 658 | 0 | 16 | 0 | 0 | 176 | 349 | 725 | 6870 | 2102 | 8621 | 915 | 900 | 240 | 6847 | 0 | 0 | 2100 | 8005 | 8603 | 6859
2024-06-07 00:45 | 15 | 15 | 677 | 0 | 28 | 0 | 0 | 164 | 415 | 810 | 6853 | 2133 | 8618 | 915 | 901 | 240 | 6843 | 1 | 1 | 2100 | 8004 | 8601 | 6849
2024-06-07 01:00 | 15 | 15 | 624 | 0 | 24 | 0 | 0 | 171 | 348 | 792 | 6850 | 2123 | 8616 | 914 | 902 | 240 | 6829 | 0 | 0 | 2100 | 8000 | 8599 | 6835
2024-06-07 01:15 | 15 | 15 | 787 | 0 | 36 | 0 | 0 | 167 | 352 | 696 | 6854 | 2113 | 8615 | 915 | 903 | 959 | 6821 | 1 | 1 | 2100 | 8001 | 8598 | 6827
2024-06-07 01:30 | 15 | 15 | 672 | 0 | 60 | 0 | 0 | 173 | 301 | 720 | 6855 | 2108 | 8613 | 914 | 903 | 719 | 6815 | 1 | 1 | 2100 | 8001 | 8596 | 6821
2024-06-07 01:45 | 15 | 15 | 631 | 0 | 24 | 0 | 0 | 168 | 291 | 539 | 6864 | 2093 | 8612 | 914 | 903 | 240 | 6804 | 0 | 0 | 2100 | 8001 | 8595 | 6810
2024-06-07 02:00 | 15 | 15 | 573 | 0 | 4 | 0 | 0 | 172 | 255 | 653 | 6869 | 2085 | 8610 | 915 | 901 | 240 | 6797 | 0 | 0 | 2100 | 7999 | 8593 | 6799
2024-06-07 02:15 | 15 | 15 | 523 | 0 | 0 | 0 | 0 | 170 | 280 | 600 | 6892 | 2078 | 8609 | 914 | 903 | 0 | 6793 | 0 | 0 | 2100 | 7999 | 8591 | 6792
2024-06-07 02:30 | 15 | 15 | 504 | 0 | 0 | 0 | 0 | 185 | 235 | 392 | 6851 | 2061 | 8606 | 915 | 902 | 0 | 6781 | 0 | 0 | 2100 | 8001 | 8589 | 6791
2024-06-07 02:45 | 15 | 15 | 479 | 0 | 0 | 0 | 0 | 175 | 229 | 440 | 6859 | 2049 | 8605 | 914 | 902 | 0 | 6772 | 0 | 0 | 2100 | 7997 | 8588 | 6786
2024-06-07 03:00 | 15 | 15 | 465 | 0 | 0 | 0 | 0 | 167 | 320 | 485 | 6877 | 2047 | 8604 | 915 | 902 | 0 | 6769 | 0 | 0 | 2100 | 7996 | 8587 | 6794
2024-06-07 03:15 | 15 | 15 | 463 | 0 | 0 | 0 | 0 | 168 | 299 | 420 | 6880 | 2047 | 8604 | 914 | 902 | 0 | 6769 | 0 | 0 | 2100 | 7996 | 8587 | 6802
2024-06-07 03:30 | 15 | 15 | 464 | 0 | 0 | 0 | 0 | 162 | 244 | 365 | 6861 | 2041 | 8604 | 915 | 901 | 0 | 6765 | 0 | 0 | 2100 | 7996 | 8587 | 6798
2024-06-07 03:45 | 15 | 15 | 465 | 0 | 0 | 0 | 0 | 167 | 258 | 444 | 6837 | 2039 | 8604 | 915 | 902 | 0 | 6765 | 0 | 0 | 2100 | 7995 | 8587 | 6788
2024-06-07 04:00 | 15 | 15 | 462 | 0 | 0 | 0 | 0 | 148 | 234 | 349 | 6831 | 2030 | 8603 | 915 | 902 | 0 | 6755 | 0 | 0 | 2100 | 7995 | 8586 | 6778
2024-06-07 04:15 | 15 | 8 | 459 | 0 | 0 | 0 | 0 | 155 | 161 | 275 | 6841 | 2034 | 8602 | 915 | 902 | 0 | 6767 | 0 | 0 | 2100 | 7995 | 8585 | 6785
2024-06-07 04:30 | 15 | 0 | 459 | 0 | 0 | 0 | 0 | 158 | 160 | 257 | 6780 | 2023 | 8602 | 914 | 902 | 0 | 6753 | 0 | 0 | 2100 | 7993 | 8585 | 6763
2024-06-07 04:45 | 15 | 0 | 458 | 0 | 0 | 0 | 0 | 149 | 110 | 156 | 6807 | 2008 | 8602 | 914 | 902 | 0 | 6740 | 0 | 0 | 2100 | 7991 | 8585 | 6751
2024-06-07 05:00 | 15 | 0 | 458 | 0 | 0 | 0 | 0 | 153 | 143 | 237 | 6793 | 2014 | 8602 | 914 | 902 | 0 | 6745 | 0 | 0 | 2100 | 7990 | 8585 | 6745
2024-06-07 05:15 | 15 | 0 | 458 | 1 | 0 | 0 | 0 | 153 | 91 | 146 | 6813 | 2007 | 8602 | 915 | 902 | 0 | 6742 | 0 | 0 | 2100 | 7989 | 8585 | 6739
2024-06-07 05:30 | 15 | 0 | 459 | 33 | 0 | 0 | 0 | 151 | 121 | 199 | 6792 | 2001 | 8603 | 914 | 902 | 0 | 6733 | 0 | 0 | 2100 | 7988 | 8586 | 6727
2024-06-07 05:45 | 15 | 0 | 458 | 180 | 0 | 0 | 0 | 158 | 172 | 289 | 6767 | 1995 | 8604 | 914 | 902 | 0 | 6729 | 0 | 0 | 2100 | 7987 | 8587 | 6716
2024-06-07 06:00 | 15 | 0 | 458 | 373 | 0 | 0 | 0 | 152 | 201 | 375 | 6789 | 2005 | 8605 | 915 | 902 | 0 | 6735 | 0 | 0 | 2100 | 7988 | 8588 | 6728
2024-06-07 06:15 | 15 | 0 | 456 | 555 | 0 | 0 | 0 | 144 | 198 | 317 | 6829 | 2033 | 8607 | 915 | 902 | 0 | 6760 | 0 | 0 | 2100 | 7991 | 8590 | 6753
2024-06-07 06:30 | 15 | 0 | 456 | 768 | 0 | 0 | 0 | 160 | 141 | 241 | 6869 | 2089 | 8608 | 915 | 902 | 0 | 6815 | 0 | 0 | 2100 | 7985 | 8592 | 6809
2024-06-07 06:45 | 15 | 0 | 456 | 976 | 0 | 0 | 0 | 151 | 142 | 236 | 6894 | 2142 | 8610 | 915 | 901 | 0 | 6859 | 0 | 0 | 2100 | 7984 | 8594 | 6855
2024-06-07 07:00 | 15 | 0 | 455 | 1369 | 0 | 0 | 0 | 160 | 144 | 232 | 6935 | 2223 | 8612 | 915 | 902 | 0 | 6919 | 0 | 0 | 2100 | 7987 | 8595 | 6913
2024-06-07 07:15 | 15 | 0 | 454 | 1997 | 0 | 0 | 0 | 168 | 185 | 321 | 6993 | 2297 | 8613 | 915 | 901 | 0 | 6995 | 0 | 0 | 2100 | 7986 | 8597 | 6997
2024-06-07 07:30 | 15 | 0 | 453 | 3745 | 0 | 0 | 0 | 174 | 220 | 346 | 7069 | 2403 | 8614 | 915 | 902 | 0 | 7135 | 0 | 0 | 2100 | 7991 | 8598 | 7151
2024-06-07 07:45 | 15 | 0 | 452 | 3138 | 0 | 0 | 0 | 163 | 194 | 321 | 7120 | 2433 | 8615 | 915 | 901 | 0 | 7244 | 0 | 0 | 2100 | 7989 | 8598 | 7273
2024-06-07 08:00 | 15 | 0 | 451 | 4211 | 0 | 0 | 0 | 179 | 154 | 294 | 7159 | 2486 | 8616 | 915 | 901 | 0 | 7328 | 0 | 0 | 2100 | 7992 | 8600 | 7388
2024-06-07 08:15 | 15 | 0 | 451 | 4582 | 0 | 0 | 0 | 178 | 107 | 190 | 7217 | 2580 | 8618 | 915 | 901 | 0 | 7439 | 0 | 0 | 2100 | 7997 | 8601 | 7557
2024-06-07 08:30 | 15 | 0 | 452 | 3503 | 0 | 0 | 0 | 228 | 62 | 145 | 7163 | 2599 | 8620 | 915 | 901 | 0 | 7502 | 0 | 0 | 2100 | 7996 | 8603 | 7640
2024-06-07 08:45 | 15 | 0 | 451 | 4747 | 0 | 0 | 0 | 249 | 79 | 169 | 7159 | 2576 | 8620 | 915 | 901 | 0 | 7460 | 0 | 0 | 2100 | 7999 | 8604 | 7588
2024-06-07 09:00 | 15 | 0 | 452 | 3820 | 0 | 0 | 0 | 276 | 82 | 257 | 7107 | 2513 | 8621 | 916 | 901 | 0 | 7459 | 0 | 0 | 2100 | 8002 | 8604 | 7589
2024-06-07 09:15 | 15 | 0 | 452 | 5018 | 0 | 0 | 0 | 242 | 95 | 269 | 7167 | 2577 | 8620 | 916 | 901 | 0 | 7440 | 0 | 0 | 2100 | 8006 | 8604 | 7573
2024-06-07 09:30 | 15 | 0 | 451 | 5382 | 0 | 0 | 0 | 218 | 95 | 248 | 7231 | 2686 | 8620 | 916 | 901 | 0 | 7534 | 0 | 0 | 2100 | 8010 | 8603 | 7692
2024-06-07 09:45 | 15 | 0 | 451 | 4373 | 0 | 0 | 0 | 218 | 82 | 211 | 7205 | 2640 | 8620 | 915 | 901 | 0 | 7541 | 0 | 0 | 2100 | 8017 | 8603 | 7697
2024-06-07 10:00 | 15 | 0 | 452 | 2916 | 0 | 0 | 0 | 261 | 82 | 191 | 7119 | 2509 | 8620 | 915 | 901 | 0 | 7469 | 0 | 0 | 2100 | 8017 | 8603 | 7600
2024-06-07 10:15 | 15 | 0 | 452 | 2609 | 0 | 0 | 0 | 209 | 66 | 127 | 7162 | 2576 | 8620 | 915 | 902 | 0 | 7419 | 0 | 0 | 2100 | 8019 | 8603 | 7557
2024-06-07 10:30 | 15 | 0 | 451 | 5516 | 0 | 0 | 0 | 198 | 70 | 198 | 7206 | 2637 | 8619 | 915 | 901 | 0 | 7445 | 0 | 0 | 2100 | 8023 | 8602 | 7589
2024-06-07 10:45 | 15 | 0 | 452 | 3825 | 0 | 0 | 0 | 258 | 77 | 225 | 7177 | 2604 | 8618 | 915 | 901 | 0 | 7482 | 0 | 0 | 2100 | 8026 | 8601 | 7618
2024-06-07 11:00 | 15 | 0 | 452 | 5646 | 0 | 0 | 0 | 221 | 91 | 282 | 7237 | 2689 | 8618 | 915 | 901 | 0 | 7519 | 0 | 0 | 2100 | 8034 | 8601 | 7659
2024-06-07 11:15 | 15 | 0 | 451 | 4453 | 0 | 0 | 0 | 205 | 70 | 193 | 7191 | 2624 | 8618 | 915 | 901 | 0 | 7511 | 0 | 0 | 2100 | 8039 | 8601 | 7645
2024-06-07 11:30 | 15 | 0 | 452 | 3127 | 0 | 0 | 0 | 204 | 79 | 185 | 7217 | 2692 | 8618 | 915 | 901 | 0 | 7504 | 0 | 0 | 2100 | 8038 | 8601 | 7656
2024-06-07 11:45 | 15 | 0 | 454 | 1981 | 0 | 0 | 0 | 213 | 95 | 215 | 7167 | 2575 | 8618 | 915 | 902 | 0 | 7459 | 0 | 0 | 2100 | 8039 | 8601 | 7618
2024-06-07 12:00 | 15 | 0 | 453 | 2093 | 0 | 0 | 0 | 222 | 62 | 133 | 7143 | 2551 | 8618 | 915 | 901 | 0 | 7376 | 0 | 0 | 2100 | 8041 | 8600 | 7531
2024-06-07 12:15 | 15 | 0 | 453 | 2172 | 0 | 0 | 0 | 206 | 62 | 175 | 7149 | 2565 | 8617 | 915 | 901 | 0 | 7367 | 0 | 0 | 2100 | 8039 | 8599 | 7515
2024-06-07 12:30 | 15 | 0 | 454 | 1689 | 0 | 0 | 0 | 186 | 72 | 182 | 7130 | 2529 | 8615 | 915 | 901 | 0 | 7328 | 0 | 0 | 2100 | 8039 | 8598 | 7470
2024-06-07 12:45 | 15 | 0 | 453 | 2941 | 0 | 0 | 0 | 199 | 76 | 181 | 7151 | 2567 | 8614 | 916 | 902 | 0 | 7342 | 0 | 0 | 2100 | 8044 | 8597 | 7473
2024-06-07 13:00 | 15 | 0 | 453 | 1952 | 0 | 0 | 0 | 179 | 83 | 152 | 7188 | 2624 | 8613 | 915 | 901 | 0 | 7363 | 0 | 0 | 2100 | 8042 | 8596 | 7498
2024-06-07 13:15 | 15 | 0 | 455 | 1179 | 0 | 0 | 0 | 175 | 78 | 167 | 7185 | 2619 | 8612 | 915 | 901 | 0 | 7351 | 0 | 0 | 2100 | 8039 | 8595 | 7481
2024-06-07 13:30 | 15 | 5 | 505 | 800 | 0 | 0 | 0 | 181 | 57 | 126 | 7153 | 2569 | 8612 | 915 | 901 | 0 | 7299 | 0 | 0 | 2100 | 8039 | 8594 | 7411
2024-06-07 13:45 | 15 | 15 | 650 | 601 | 124 | 0 | 0 | 183 | 68 | 137 | 7115 | 2508 | 8611 | 914 | 902 | 959 | 7244 | 0 | 0 | 2100 | 8036 | 8593 | 7331
2024-06-07 14:00 | 15 | 15 | 592 | 704 | 24 | 0 | 0 | 186 | 92 | 132 | 7093 | 2483 | 8609 | 914 | 902 | 240 | 7178 | 0 | 0 | 2100 | 8033 | 8591 | 7252
2024-06-07 14:15 | 15 | 15 | 603 | 1210 | 24 | 0 | 0 | 172 | 88 | 155 | 7101 | 2476 | 8607 | 914 | 901 | 719 | 7161 | 0 | 0 | 2100 | 8034 | 8589 | 7239
2024-06-07 14:30 | 15 | 15 | 575 | 931 | 52 | 0 | 0 | 178 | 114 | 165 | 7097 | 2473 | 8606 | 915 | 901 | 479 | 7149 | 0 | 0 | 2100 | 8031 | 8589 | 7216
2024-06-07 14:45 | 15 | 15 | 757 | 695 | 208 | 1 | 6 | 174 | 164 | 327 | 7065 | 2425 | 8604 | 914 | 902 | 3356 | 7121 | 0 | 0 | 2100 | 8028 | 8586 | 7180
2024-06-07 15:00 | 15 | 15 | 718 | 112 | 1119 | 4 | 6 | 171 | 108 | 187 | 7039 | 2395 | 8604 | 915 | 901 | 13184 | 7059 | 1 | 1 | 2100 | 8028 | 8586 | 7111
2024-06-07 15:15 | 15 | 15 | 921 | 89 | 3132 | 13 | 5 | 193 | 80 | 170 | 6991 | 2326 | 8606 | 914 | 901 | 18697 | 7015 | 5 | 1 | 2100 | 8020 | 8589 | 7060
2024-06-07 15:30 | 15 | 15 | 664 | 158 | 1486 | 6 | 1 | 246 | 92 | 272 | 6903 | 2196 | 8606 | 915 | 902 | 14382 | 6947 | 9 | 2 | 2100 | 8018 | 8588 | 6993
2024-06-07 15:45 | 15 | 15 | 723 | 125 | 971 | 9 | 9 | 96 | 82 | 219 | 6889 | 2179 | 8605 | 915 | 901 | 12704 | 6901 | 7 | 1 | 2100 | 8017 | 8588 | 6945
2024-06-07 16:00 | 15 | 15 | 711 | 123 | 108 | 6 | 1 | 154 | 110 | 147 | 6899 | 2195 | 8605 | 915 | 902 | 1438 | 6891 | 0 | 0 | 2100 | 8016 | 8588 | 6928
2024-06-07 16:15 | 15 | 15 | 667 | 242 | 136 | 4 | 6 | 150 | 190 | 301 | 6915 | 2216 | 8606 | 915 | 902 | 959 | 6900 | 1 | 1 | 2100 | 8015 | 8588 | 6923
2024-06-07 16:30 | 15 | 15 | 598 | 176 | 4 | 1 | 5 | 168 | 258 | 462 | 6925 | 2230 | 8603 | 915 | 902 | 240 | 6913 | 1 | 1 | 2100 | 8012 | 8586 | 6923
2024-06-07 16:45 | 15 | 15 | 590 | 101 | 0 | 1 | 5 | 167 | 199 | 333 | 6917 | 2220 | 8606 | 915 | 901 | 0 | 6904 | 0 | 0 | 2100 | 8014 | 8589 | 6912
2024-06-07 17:00 | 15 | 15 | 593 | 63 | 0 | 1 | 20 | 172 | 213 | 335 | 6920 | 2209 | 8607 | 915 | 902 | 0 | 6891 | 0 | 0 | 2100 | 8014 | 8590 | 6899
2024-06-07 17:15 | 15 | 15 | 578 | 54 | 0 | 0 | 0 | 164 | 195 | 354 | 6920 | 2199 | 8608 | 915 | 901 | 0 | 6885 | 0 | 0 | 2100 | 8013 | 8591 | 6889
2024-06-07 17:30 | 15 | 15 | 557 | 15 | 0 | 0 | 0 | 165 | 231 | 341 | 6911 | 2185 | 8609 | 915 | 902 | 0 | 6874 | 0 | 0 | 2100 | 8010 | 8592 | 6881
2024-06-07 17:45 | 15 | 15 | 549 | 4 | 0 | 0 | 0 | 157 | 198 | 284 | 6906 | 2169 | 8609 | 915 | 902 | 0 | 6861 | 0 | 0 | 2100 | 8012 | 8592 | 6878
2024-06-07 18:00 | 15 | 15 | 542 | 0 | 0 | 0 | 0 | 165 | 157 | 282 | 6901 | 2153 | 8611 | 915 | 902 | 0 | 6851 | 0 | 0 | 2100 | 8008 | 8594 | 6870
2024-06-07 18:15 | 15 | 15 | 538 | 0 | 0 | 0 | 0 | 171 | 122 | 177 | 6880 | 2149 | 8614 | 915 | 902 | 0 | 6846 | 0 | 0 | 2100 | 8005 | 8597 | 6861
2024-06-07 18:30 | 15 | 15 | 527 | 0 | 0 | 0 | 0 | 158 | 176 | 244 | 6877 | 2137 | 8616 | 914 | 902 | 0 | 6837 | 0 | 0 | 2100 | 8005 | 8599 | 6853
2024-06-07 18:45 | 15 | 15 | 517 | 0 | 0 | 0 | 0 | 160 | 140 | 273 | 6879 | 2123 | 8617 | 915 | 902 | 0 | 6828 | 0 | 0 | 2100 | 8004 | 8600 | 6850
2024-06-07 19:00 | 15 | 15 | 538 | 0 | 0 | 0 | 0 | 169 | 161 | 241 | 6844 | 2107 | 8616 | 915 | 902 | 0 | 6817 | 0 | 0 | 2100 | 8004 | 8598 | 6831
2024-06-07 19:15 | 15 | 15 | 601 | 0 | 8 | 0 | 0 | 153 | 116 | 199 | 6836 | 2092 | 8615 | 914 | 902 | 240 | 6803 | 0 | 0 | 2100 | 8004 | 8598 | 6815
2024-06-07 19:30 | 15 | 15 | 628 | 0 | 16 | 0 | 0 | 147 | 144 | 191 | 6871 | 2095 | 8618 | 914 | 902 | 240 | 6806 | 0 | 0 | 2100 | 8002 | 8601 | 6812
2024-06-07 19:45 | 15 | 15 | 616 | 0 | 16 | 0 | 0 | 166 | 112 | 149 | 6857 | 2112 | 8620 | 915 | 902 | 240 | 6820 | 0 | 0 | 2100 | 8003 | 8604 | 6818
2024-06-07 20:00 | 15 | 15 | 623 | 0 | 24 | 0 | 0 | 155 | 110 | 149 | 6831 | 2097 | 8622 | 914 | 902 | 240 | 6809 | 0 | 0 | 2100 | 8001 | 8605 | 6807
2024-06-07 20:15 | 15 | 15 | 600 | 0 | 20 | 0 | 0 | 161 | 81 | 143 | 6844 | 2091 | 8624 | 915 | 902 | 240 | 6803 | 0 | 0 | 2100 | 8003 | 8607 | 6801
2024-06-07 20:30 | 15 | 15 | 604 | 0 | 8 | 0 | 0 | 152 | 82 | 142 | 6859 | 2099 | 8625 | 915 | 902 | 240 | 6809 | 0 | 0 | 2100 | 7998 | 8608 | 6804
2024-06-07 20:45 | 15 | 15 | 597 | 0 | 8 | 0 | 0 | 172 | 80 | 128 | 6865 | 2115 | 8627 | 915 | 902 | 240 | 6821 | 0 | 0 | 2100 | 7997 | 8610 | 6814
2024-06-07 21:00 | 15 | 15 | 620 | 0 | 16 | 0 | 0 | 171 | 73 | 115 | 6858 | 2119 | 8627 | 915 | 902 | 240 | 6824 | 0 | 0 | 2100 | 7996 | 8610 | 6815
2024-06-07 21:15 | 15 | 15 | 644 | 0 | 20 | 0 | 0 | 183 | 78 | 156 | 6861 | 2124 | 8628 | 915 | 901 | 240 | 6827 | 0 | 0 | 2100 | 7995 | 8611 | 6816
2024-06-07 21:30 | 15 | 15 | 638 | 0 | 16 | 0 | 0 | 182 | 72 | 120 | 6860 | 2125 | 8627 | 915 | 901 | 240 | 6827 | 0 | 0 | 2100 | 7995 | 8610 | 6820
2024-06-07 21:45 | 15 | 15 | 630 | 0 | 12 | 0 | 0 | 182 | 45 | 140 | 6861 | 2125 | 8626 | 915 | 901 | 240 | 6829 | 0 | 0 | 2100 | 7994 | 8609 | 6820
2024-06-07 22:00 | 15 | 15 | 613 | 0 | 4 | 0 | 0 | 169 | 89 | 127 | 6868 | 2135 | 8625 | 914 | 901 | 240 | 6837 | 0 | 0 | 2100 | 7996 | 8608 | 6826
2024-06-07 22:15 | 15 | 15 | 633 | 0 | 4 | 0 | 0 | 178 | 77 | 150 | 6871 | 2144 | 8623 | 915 | 901 | 240 | 6843 | 1 | 1 | 2100 | 7992 | 8606 | 6833
2024-06-07 22:30 | 15 | 15 | 607 | 0 | 0 | 0 | 0 | 169 | 88 | 124 | 6870 | 2147 | 8621 | 915 | 902 | 0 | 6845 | 0 | 0 | 2100 | 7992 | 8605 | 6835
2024-06-07 22:45 | 15 | 15 | 613 | 0 | 0 | 0 | 0 | 164 | 78 | 111 | 6869 | 2139 | 8622 | 915 | 901 | 0 | 6839 | 0 | 0 | 2100 | 7994 | 8606 | 6829
2024-06-07 23:00 | 15 | 15 | 592 | 0 | 0 | 0 | 0 | 163 | 81 | 112 | 6863 | 2133 | 8625 | 914 | 901 | 0 | 6835 | 0 | 0 | 2100 | 7993 | 8608 | 6826
2024-06-07 23:15 | 15 | 15 | 596 | 0 | 0 | 0 | 0 | 165 | 91 | 115 | 6868 | 2137 | 8625 | 915 | 902 | 0 | 6837 | 0 | 0 | 2100 | 7990 | 8608 | 6829
2024-06-07 23:30 | 15 | 15 | 623 | 0 | 4 | 0 | 0 | 163 | 84 | 128 | 6870 | 2147 | 8625 | 915 | 901 | 240 | 6845 | 0 | 0 | 2100 | 7988 | 8608 | 6836
2024-06-07 23:45 | 15 | 15 | 616 | 0 | 0 | 0 | 0 | 169 | 89 | 142 | 6861 | 2139 | 8625 | 915 | 902 | 0 | 6841 | 0 | 0 | 2100 | 7990 | 8608 | 6832
2024-06-08 | 15 | 15 | 583 | 0 | 0 | 0 | 0 | 178 | 72 | 94 | 6860 | 2131 | 8624 | 914 | 902 | 0 | 6833 | 0 | 0 | 2100 | 7987 | 8608 | 6828
2024-06-08 00:15 | 15 | 15 | 582 | 0 | 0 | 0 | 0 | 172 | 72 | 92 | 6867 | 2137 | 8623 | 915 | 902 | 0 | 6838 | 0 | 0 | 2100 | 7962 | 8606 | 6849
2024-06-08 00:30 | 15 | 15 | 583 | 0 | 0 | 0 | 0 | 166 | 96 | 142 | 6870 | 2093 | 8623 | 915 | 902 | 0 | 6844 | 0 | 0 | 2100 | 7976 | 8606 | 6854
2024-06-08 00:45 | 15 | 15 | 581 | 0 | 0 | 0 | 0 | 177 | 71 | 117 | 6872 | 2153 | 8623 | 915 | 902 | 0 | 6851 | 0 | 0 | 2100 | 7975 | 8606 | 6851
2024-06-08 01:00 | 15 | 15 | 581 | 0 | 0 | 0 | 0 | 175 | 76 | 122 | 6880 | 2162 | 8622 | 915 | 902 | 0 | 6855 | 0 | 0 | 2100 | 7974 | 8605 | 6855
2024-06-08 01:15 | 15 | 15 | 581 | 0 | 0 | 0 | 0 | 170 | 91 | 133 | 6887 | 2167 | 8622 | 915 | 901 | 0 | 6859 | 0 | 0 | 2100 | 7976 | 8605 | 6860
2024-06-08 01:30 | 15 | 15 | 583 | 0 | 0 | 0 | 0 | 170 | 98 | 144 | 6887 | 2171 | 8621 | 915 | 901 | 0 | 6865 | 0 | 0 | 2100 | 7976 | 8604 | 6862
2024-06-08 01:45 | 15 | 15 | 588 | 0 | 0 | 0 | 0 | 174 | 80 | 121 | 6867 | 2153 | 8620 | 915 | 902 | 0 | 6853 | 0 | 0 | 2100 | 7973 | 8603 | 6847
2024-06-08 02:00 | 15 | 15 | 596 | 0 | 4 | 0 | 0 | 179 | 79 | 118 | 6863 | 2140 | 8618 | 914 | 902 | 240 | 6840 | 0 | 0 | 2100 | 7972 | 8601 | 6835
2024-06-08 02:15 | 15 | 15 | 609 | 0 | 0 | 0 | 0 | 159 | 115 | 141 | 6843 | 2117 | 8617 | 915 | 902 | 0 | 6823 | 0 | 0 | 2100 | 7972 | 8600 | 6816
2024-06-08 02:30 | 15 | 15 | 618 | 0 | 0 | 0 | 0 | 159 | 112 | 165 | 6825 | 2086 | 8617 | 915 | 902 | 0 | 6798 | 0 | 0 | 2100 | 7973 | 8600 | 6791
2024-06-08 02:45 | 15 | 15 | 628 | 0 | 4 | 0 | 0 | 151 | 133 | 198 | 6819 | 2072 | 8617 | 914 | 902 | 240 | 6788 | 0 | 0 | 2100 | 7971 | 8600 | 6779
2024-06-08 03:00 | 15 | 15 | 610 | 0 | 0 | 0 | 0 | 153 | 158 | 241 | 6813 | 2059 | 8617 | 915 | 902 | 0 | 6779 | 0 | 0 | 2100 | 7972 | 8600 | 6768
2024-06-08 03:15 | 15 | 15 | 634 | 0 | 4 | 0 | 0 | 143 | 115 | 183 | 6827 | 2055 | 8617 | 915 | 902 | 240 | 6776 | 0 | 0 | 2100 | 7970 | 8600 | 6761
2024-06-08 03:30 | 15 | 15 | 626 | 0 | 0 | 0 | 0 | 155 | 104 | 155 | 6808 | 2044 | 8616 | 914 | 901 | 0 | 6767 | 0 | 0 | 2100 | 7970 | 8599 | 6750
2024-06-08 03:45 | 15 | 15 | 634 | 0 | 0 | 0 | 0 | 151 | 136 | 195 | 6802 | 2031 | 8617 | 915 | 902 | 0 | 6758 | 0 | 0 | 2100 | 7969 | 8600 | 6742
2024-06-08 04:00 | 15 | 15 | 638 | 0 | 4 | 0 | 0 | 160 | 106 | 163 | 6778 | 2013 | 8618 | 915 | 902 | 240 | 6745 | 0 | 0 | 2100 | 7968 | 8601 | 6727
2024-06-08 04:15 | 15 | 15 | 639 | 0 | 0 | 0 | 0 | 155 | 83 | 105 | 6791 | 2005 | 8618 | 915 | 902 | 0 | 6736 | 0 | 0 | 2100 | 7968 | 8601 | 6718
2024-06-08 04:30 | 15 | 15 | 603 | 0 | 4 | 0 | 0 | 145 | 130 | 188 | 6808 | 2009 | 8619 | 915 | 902 | 240 | 6740 | 0 | 0 | 2100 | 7970 | 8602 | 6725
2024-06-08 04:45 | 15 | 15 | 640 | 0 | 0 | 0 | 0 | 141 | 144 | 201 | 6839 | 2043 | 8620 | 915 | 901 | 0 | 6765 | 0 | 0 | 2100 | 7965 | 8603 | 6741
2024-06-08 05:00 | 15 | 15 | 618 | 0 | 4 | 0 | 0 | 131 | 124 | 230 | 6840 | 2056 | 8621 | 915 | 901 | 240 | 6779 | 0 | 0 | 2100 | 7967 | 8605 | 6745
2024-06-08 05:15 | 15 | 15 | 605 | 0 | 0 | 0 | 0 | 166 | 63 | 92 | 6827 | 2045 | 8622 | 915 | 902 | 0 | 6769 | 0 | 0 | 2100 | 7963 | 8605 | 6743
2024-06-08 05:30 | 15 | 15 | 633 | 31 | 0 | 0 | 0 | 170 | 67 | 104 | 6807 | 2030 | 8621 | 915 | 902 | 0 | 6756 | 0 | 0 | 2100 | 7966 | 8605 | 6735
2024-06-08 05:45 | 15 | 15 | 624 | 125 | 4 | 0 | 0 | 169 | 67 | 129 | 6810 | 2032 | 8621 | 915 | 902 | 240 | 6759 | 0 | 0 | 2100 | 7964 | 8604 | 6736
2024-06-08 06:00 | 15 | 15 | 602 | 253 | 0 | 0 | 0 | 149 | 96 | 181 | 6833 | 2044 | 8621 | 915 | 902 | 0 | 6767 | 0 | 0 | 2100 | 7961 | 8605 | 6747
2024-06-08 06:15 | 15 | 15 | 584 | 434 | 0 | 0 | 0 | 155 | 177 | 256 | 6834 | 2056 | 8623 | 915 | 902 | 0 | 6776 | 0 | 0 | 2100 | 7960 | 8607 | 6759
2024-06-08 06:30 | 15 | 15 | 561 | 681 | 0 | 0 | 0 | 151 | 150 | 218 | 6875 | 2073 | 8625 | 915 | 902 | 0 | 6790 | 0 | 0 | 2100 | 7959 | 8608 | 6772
2024-06-08 06:45 | 15 | 15 | 555 | 954 | 0 | 0 | 0 | 154 | 125 | 183 | 6849 | 2111 | 8626 | 914 | 901 | 0 | 6818 | 0 | 0 | 2100 | 7960 | 8609 | 6799
2024-06-08 07:00 | 15 | 15 | 550 | 1147 | 0 | 0 | 0 | 171 | 79 | 114 | 6872 | 2154 | 8627 | 915 | 902 | 0 | 6867 | 0 | 0 | 2100 | 7960 | 8611 | 6849
2024-06-08 07:15 | 15 | 15 | 528 | 1514 | 0 | 0 | 0 | 172 | 130 | 170 | 6918 | 2216 | 8628 | 914 | 902 | 0 | 6923 | 0 | 0 | 2100 | 7960 | 8612 | 6902
2024-06-08 07:30 | 15 | 15 | 499 | 2322 | 0 | 0 | 0 | 174 | 142 | 215 | 6971 | 2293 | 8628 | 915 | 902 | 0 | 6991 | 0 | 0 | 2100 | 7964 | 8613 | 6968
2024-06-08 07:45 | 15 | 15 | 469 | 2681 | 0 | 0 | 0 | 180 | 131 | 193 | 7028 | 2386 | 8630 | 915 | 902 | 0 | 7082 | 0 | 0 | 2100 | 7968 | 8614 | 7075
2024-06-08 08:00 | 15 | 7 | 454 | 3491 | 0 | 0 | 0 | 189 | 155 | 237 | 7079 | 2455 | 8630 | 915 | 902 | 0 | 7153 | 0 | 0 | 2100 | 7966 | 8614 | 7187
2024-06-08 08:15 | 15 | 0 | 453 | 5127 | 0 | 0 | 0 | 203 | 169 | 270 | 7171 | 2591 | 8630 | 915 | 901 | 0 | 7266 | 0 | 0 | 2100 | 7969 | 8615 | 7366
2024-06-08 08:30 | 15 | 0 | 452 | 5317 | 0 | 0 | 0 | 196 | 147 | 245 | 7235 | 2677 | 8631 | 916 | 901 | 0 | 7424 | 0 | 0 | 2100 | 7969 | 8615 | 7589
2024-06-08 08:45 | 15 | 0 | 452 | 4981 | 0 | 0 | 0 | 189 | 73 | 176 | 7237 | 2690 | 8632 | 915 | 901 | 0 | 7508 | 0 | 0 | 2100 | 7976 | 8616 | 7677
2024-06-08 09:00 | 15 | 0 | 450 | 5514 | 0 | 0 | 0 | 192 | 114 | 250 | 7304 | 2839 | 8633 | 916 | 901 | 0 | 7598 | 0 | 0 | 2100 | 7977 | 8617 | 7767
2024-06-08 09:15 | 15 | 0 | 453 | 2725 | 0 | 0 | 0 | 199 | 183 | 338 | 7209 | 2676 | 8633 | 915 | 901 | 0 | 7573 | 0 | 0 | 2100 | 7982 | 8616 | 7772
2024-06-08 09:30 | 15 | 0 | 453 | 1766 | 0 | 0 | 0 | 180 | 127 | 183 | 7224 | 2689 | 8634 | 915 | 901 | 0 | 7458 | 0 | 0 | 2100 | 7982 | 8616 | 7658
2024-06-08 09:45 | 15 | 0 | 454 | 1843 | 0 | 0 | 0 | 171 | 91 | 181 | 7184 | 2624 | 8634 | 915 | 901 | 0 | 7377 | 0 | 0 | 2100 | 7978 | 8617 | 7546
2024-06-08 10:00 | 15 | 0 | 454 | 1825 | 0 | 0 | 0 | 177 | 120 | 251 | 7145 | 2560 | 8635 | 915 | 902 | 0 | 7347 | 0 | 0 | 2100 | 7981 | 8617 | 7516
2024-06-08 10:15 | 15 | 0 | 454 | 2184 | 0 | 0 | 0 | 185 | 186 | 382 | 7095 | 2475 | 8635 | 915 | 901 | 0 | 7283 | 0 | 0 | 2100 | 7981 | 8618 | 7440
2024-06-08 10:30 | 15 | 0 | 454 | 3251 | 0 | 0 | 0 | 192 | 202 | 423 | 7096 | 2473 | 8634 | 915 | 902 | 0 | 7271 | 0 | 0 | 2100 | 7988 | 8617 | 7428
2024-06-08 10:45 | 15 | 0 | 454 | 2921 | 0 | 0 | 0 | 189 | 194 | 406 | 7073 | 2447 | 8633 | 915 | 901 | 0 | 7273 | 0 | 0 | 2100 | 7991 | 8616 | 7429
2024-06-08 11:00 | 15 | 0 | 454 | 3009 | 0 | 0 | 0 | 179 | 214 | 413 | 7104 | 2496 | 8633 | 915 | 902 | 0 | 7291 | 0 | 0 | 2100 | 7992 | 8616 | 7437
2024-06-08 11:15 | 15 | 0 | 454 | 2217 | 0 | 0 | 0 | 208 | 228 | 427 | 7061 | 2423 | 8633 | 916 | 901 | 0 | 7253 | 0 | 0 | 2100 | 7998 | 8616 | 7399
2024-06-08 11:30 | 15 | 0 | 453 | 3555 | 0 | 0 | 0 | 183 | 207 | 353 | 7088 | 2458 | 8632 | 915 | 902 | 0 | 7259 | 0 | 0 | 2100 | 8002 | 8615 | 7398
2024-06-08 11:45 | 15 | 0 | 452 | 7444 | 0 | 0 | 0 | 173 | 228 | 464 | 7194 | 2635 | 8631 | 915 | 902 | 0 | 7349 | 0 | 0 | 2100 | 8018 | 8615 | 7482
2024-06-08 12:00 | 15 | 0 | 452 | 8425 | 0 | 0 | 0 | 164 | 265 | 510 | 7277 | 2758 | 8631 | 915 | 902 | 0 | 7478 | 0 | 0 | 2100 | 8034 | 8615 | 7591
2024-06-08 12:15 | 15 | 0 | 452 | 7466 | 0 | 0 | 0 | 177 | 228 | 417 | 7351 | 2867 | 8631 | 915 | 902 | 0 | 7570 | 0 | 0 | 2100 | 8043 | 8614 | 7694
2024-06-08 12:30 | 15 | 0 | 452 | 5315 | 0 | 0 | 0 | 200 | 217 | 396 | 7326 | 2863 | 8630 | 916 | 901 | 0 | 7615 | 0 | 0 | 2100 | 8051 | 8614 | 7783
2024-06-08 12:45 | 15 | 0 | 453 | 2747 | 0 | 0 | 0 | 195 | 186 | 366 | 7273 | 2769 | 8629 | 914 | 901 | 0 | 7559 | 0 | 0 | 2100 | 8053 | 8612 | 7747
2024-06-08 13:00 | 15 | 2 | 499 | 1470 | 0 | 1 | 31 | 192 | 168 | 383 | 7223 | 2675 | 8627 | 915 | 901 | 0 | 7461 | 0 | 0 | 2100 | 8051 | 8610 | 7651
2024-06-08 13:15 | 15 | 15 | 722 | 580 | 611 | 1 | 20 | 185 | 124 | 323 | 7165 | 2591 | 8628 | 916 | 901 | 8629 | 7333 | 0 | 0 | 2100 | 8046 | 8609 | 7499
2024-06-08 13:30 | 15 | 15 | 781 | 693 | 304 | 0 | 0 | 188 | 91 | 216 | 7115 | 2515 | 8627 | 915 | 901 | 5273 | 7223 | 0 | 0 | 2100 | 8042 | 8609 | 7339
2024-06-08 13:45 | 15 | 15 | 634 | 1297 | 280 | 0 | 0 | 180 | 150 | 303 | 7084 | 2463 | 8624 | 915 | 901 | 3835 | 7145 | 1 | 1 | 2100 | 8040 | 8606 | 7247
2024-06-08 14:00 | 15 | 15 | 516 | 2670 | 0 | 0 | 0 | 192 | 170 | 260 | 7089 | 2463 | 8621 | 915 | 902 | 0 | 7137 | 0 | 0 | 2100 | 8047 | 8603 | 7219
2024-06-08 14:15 | 15 | 15 | 466 | 3083 | 0 | 0 | 0 | 197 | 175 | 301 | 7105 | 2517 | 8618 | 915 | 902 | 0 | 7191 | 0 | 0 | 2100 | 8047 | 8601 | 7286
2024-06-08 14:30 | 15 | 15 | 463 | 2263 | 0 | 4 | 14 | 183 | 170 | 358 | 7128 | 2522 | 8619 | 915 | 901 | 0 | 7213 | 0 | 0 | 2100 | 8049 | 8601 | 7338
2024-06-08 14:45 | 15 | 3 | 466 | 1518 | 4 | 9 | 12 | 183 | 144 | 264 | 7135 | 2534 | 8618 | 915 | 902 | 240 | 7205 | 0 | 0 | 2100 | 8048 | 8600 | 7339
2024-06-08 15:00 | 15 | 15 | 789 | 1059 | 435 | 20 | 1 | 171 | 109 | 185 | 7126 | 2527 | 8618 | 915 | 902 | 4554 | 7187 | 0 | 0 | 2100 | 8046 | 8600 | 7300
2024-06-08 15:15 | 15 | 15 | 607 | 588 | 112 | 57 | 1 | 186 | 140 | 229 | 7103 | 2493 | 8617 | 915 | 901 | 1199 | 7147 | 0 | 0 | 2100 | 8043 | 8600 | 7224
2024-06-08 15:30 | 15 | 15 | 658 | 457 | 72 | 39 | 1 | 173 | 164 | 283 | 7074 | 2449 | 8617 | 914 | 901 | 479 | 7097 | 0 | 0 | 2100 | 8040 | 8599 | 7159
2024-06-08 15:45 | 15 | 15 | 657 | 209 | 80 | 22 | 1 | 185 | 173 | 418 | 7032 | 2388 | 8616 | 914 | 901 | 719 | 7054 | 0 | 0 | 2100 | 8040 | 8599 | 7108
2024-06-08 16:00 | 15 | 15 | 590 | 293 | 60 | 19 | 1 | 178 | 230 | 526 | 6968 | 2294 | 8615 | 914 | 902 | 479 | 6995 | 0 | 0 | 2100 | 8041 | 8597 | 7045
2024-06-08 16:15 | 15 | 15 | 562 | 567 | 0 | 6 | 4 | 175 | 255 | 440 | 6952 | 2267 | 8614 | 914 | 902 | 0 | 6957 | 0 | 0 | 2100 | 8036 | 8597 | 6998
2024-06-08 16:30 | 15 | 15 | 573 | 509 | 0 | 17 | 8 | 181 | 173 | 309 | 6951 | 2266 | 8616 | 915 | 902 | 0 | 6945 | 0 | 0 | 2100 | 8034 | 8599 | 6979
2024-06-08 16:45 | 15 | 15 | 534 | 277 | 0 | 18 | 9 | 172 | 227 | 411 | 6975 | 2276 | 8621 | 914 | 901 | 0 | 6939 | 0 | 0 | 2100 | 8036 | 8604 | 6965
2024-06-08 17:00 | 15 | 15 | 659 | 295 | 24 | 6 | 8 | 160 | 262 | 436 | 6974 | 2276 | 8622 | 915 | 902 | 240 | 6938 | 0 | 0 | 2100 | 8031 | 8605 | 6961
2024-06-08 17:15 | 15 | 15 | 614 | 366 | 16 | 10 | 8 | 163 | 321 | 537 | 6979 | 2285 | 8622 | 915 | 902 | 240 | 6945 | 1 | 1 | 2100 | 8027 | 8605 | 6956
2024-06-08 17:30 | 15 | 15 | 543 | 301 | 4 | 0 | 0 | 172 | 223 | 420 | 6978 | 2293 | 8624 | 915 | 901 | 240 | 6953 | 0 | 0 | 2100 | 8029 | 8608 | 6950
2024-06-08 17:45 | 15 | 15 | 516 | 153 | 0 | 0 | 0 | 175 | 212 | 369 | 6964 | 2269 | 8625 | 914 | 902 | 0 | 6935 | 0 | 0 | 2100 | 8027 | 8608 | 6935
2024-06-08 18:00 | 15 | 15 | 514 | 21 | 0 | 0 | 0 | 167 | 292 | 493 | 6946 | 2240 | 8626 | 914 | 902 | 0 | 6913 | 0 | 0 | 2100 | 8025 | 8609 | 6918
2024-06-08 18:15 | 15 | 15 | 510 | 0 | 0 | 0 | 0 | 161 | 294 | 509 | 6937 | 2213 | 8626 | 914 | 902 | 0 | 6894 | 0 | 0 | 2100 | 8024 | 8609 | 6903
2024-06-08 18:30 | 15 | 15 | 521 | 0 | 0 | 0 | 0 | 173 | 231 | 467 | 6924 | 2207 | 8627 | 914 | 903 | 0 | 6887 | 0 | 0 | 2100 | 8021 | 8610 | 6896
2024-06-08 18:45 | 15 | 15 | 542 | 0 | 0 | 0 | 0 | 159 | 198 | 329 | 6920 | 2203 | 8628 | 915 | 902 | 0 | 6885 | 0 | 0 | 2100 | 8025 | 8611 | 6887
2024-06-08 19:00 | 15 | 15 | 587 | 0 | 16 | 0 | 0 | 160 | 149 | 223 | 6911 | 2188 | 8629 | 914 | 902 | 240 | 6876 | 0 | 0 | 2100 | 8021 | 8612 | 6876
2024-06-08 19:15 | 15 | 15 | 664 | 0 | 44 | 0 | 0 | 142 | 116 | 188 | 6890 | 2155 | 8633 | 915 | 902 | 479 | 6857 | 0 | 0 | 2100 | 8020 | 8616 | 6855
2024-06-08 19:30 | 15 | 15 | 684 | 0 | 100 | 0 | 0 | 130 | 163 | 315 | 6881 | 2123 | 8636 | 915 | 902 | 719 | 6829 | 0 | 0 | 2100 | 8020 | 8619 | 6832
2024-06-08 19:45 | 15 | 15 | 631 | 0 | 96 | 0 | 0 | 166 | 67 | 114 | 6846 | 2100 | 8638 | 915 | 902 | 479 | 6810 | 0 | 0 | 2100 | 8017 | 8621 | 6820
2024-06-08 20:00 | 15 | 15 | 649 | 0 | 104 | 0 | 0 | 161 | 56 | 90 | 6845 | 2094 | 8641 | 915 | 902 | 719 | 6805 | 0 | 0 | 2100 | 8018 | 8624 | 6814
2024-06-08 20:15 | 15 | 15 | 620 | 0 | 52 | 0 | 0 | 161 | 75 | 132 | 6861 | 2101 | 8641 | 915 | 902 | 479 | 6809 | 0 | 0 | 2100 | 8017 | 8624 | 6817
2024-06-08 20:30 | 15 | 15 | 701 | 0 | 132 | 0 | 0 | 160 | 81 | 132 | 6859 | 2117 | 8639 | 914 | 902 | 959 | 6821 | 0 | 0 | 2100 | 8017 | 8622 | 6819
2024-06-08 20:45 | 15 | 15 | 614 | 0 | 8 | 0 | 0 | 160 | 71 | 127 | 6865 | 2122 | 8636 | 914 | 902 | 240 | 6826 | 0 | 0 | 2100 | 8016 | 8619 | 6819
2024-06-08 21:00 | 15 | 15 | 585 | 0 | 8 | 0 | 0 | 161 | 90 | 155 | 6878 | 2131 | 8634 | 915 | 901 | 240 | 6835 | 0 | 0 | 2100 | 8014 | 8617 | 6824
2024-06-08 21:15 | 15 | 15 | 587 | 0 | 0 | 0 | 0 | 152 | 126 | 178 | 6891 | 2145 | 8632 | 914 | 901 | 0 | 6844 | 0 | 0 | 2100 | 8012 | 8615 | 6833
2024-06-08 21:30 | 15 | 15 | 595 | 0 | 0 | 0 | 0 | 161 | 82 | 176 | 6893 | 2161 | 8631 | 915 | 902 | 0 | 6857 | 0 | 0 | 2100 | 8012 | 8614 | 6838
2024-06-08 21:45 | 15 | 15 | 595 | 0 | 0 | 0 | 0 | 147 | 73 | 127 | 6877 | 2151 | 8633 | 915 | 902 | 0 | 6847 | 0 | 0 | 2100 | 8012 | 8616 | 6834
2024-06-08 22:00 | 15 | 15 | 596 | 0 | 4 | 0 | 0 | 152 | 77 | 99 | 6859 | 2131 | 8632 | 915 | 902 | 240 | 6834 | 0 | 0 | 2100 | 8009 | 8615 | 6823
2024-06-08 22:15 | 15 | 15 | 603 | 0 | 0 | 0 | 0 | 152 | 106 | 163 | 6842 | 2103 | 8633 | 915 | 902 | 0 | 6811 | 0 | 0 | 2100 | 8008 | 8616 | 6805
2024-06-08 22:30 | 15 | 15 | 610 | 0 | 0 | 0 | 0 | 152 | 82 | 136 | 6819 | 2073 | 8633 | 915 | 902 | 0 | 6790 | 0 | 0 | 2100 | 8007 | 8615 | 6782
2024-06-08 22:45 | 15 | 15 | 612 | 0 | 4 | 0 | 0 | 159 | 57 | 109 | 6804 | 2044 | 8631 | 915 | 901 | 240 | 6768 | 0 | 0 | 2100 | 8008 | 8614 | 6761
2024-06-08 23:00 | 15 | 15 | 584 | 0 | 0 | 0 | 0 | 148 | 104 | 256 | 6794 | 2023 | 8630 | 914 | 902 | 0 | 6750 | 0 | 0 | 2100 | 8006 | 8613 | 6745
2024-06-08 23:15 | 15 | 15 | 586 | 0 | 0 | 0 | 0 | 149 | 97 | 195 | 6795 | 2011 | 8630 | 914 | 901 | 0 | 6741 | 0 | 0 | 2100 | 8005 | 8612 | 6735
2024-06-08 23:30 | 15 | 15 | 587 | 0 | 0 | 0 | 0 | 144 | 76 | 117 | 6815 | 2033 | 8627 | 915 | 902 | 0 | 6757 | 0 | 0 | 2100 | 8004 | 8610 | 6748
2024-06-08 23:45 | 15 | 15 | 594 | 0 | 4 | 0 | 0 | 151 | 111 | 159 | 6789 | 2039 | 8626 | 915 | 902 | 240 | 6765 | 0 | 0 | 2100 | 8002 | 8608 | 6751
2024-06-09 | 15 | 15 | 603 | 0 | 0 | 0 | 0 | 170 | 85 | 165 | 6782 | 2021 | 8623 | 915 | 902 | 0 | 6751 | 0 | 0 | 2100 | 8001 | 8605 | 6734
2024-06-09 00:15 | 15 | 15 | 611 | 0 | 4 | 0 | 0 | 191 | 68 | 156 | 6803 | 2023 | 8619 | 915 | 902 | 240 | 6751 | 0 | 0 | 2100 | 7976 | 8602 | 6748
2024-06-09 00:30 | 15 | 15 | 617 | 0 | 0 | 0 | 0 | 197 | 74 | 127 | 6803 | 1984 | 8618 | 914 | 902 | 0 | 6757 | 0 | 0 | 2100 | 7988 | 8601 | 6750
2024-06-09 00:45 | 15 | 15 | 589 | 0 | 4 | 0 | 0 | 163 | 92 | 159 | 6780 | 2021 | 8617 | 915 | 901 | 240 | 6748 | 0 | 0 | 2100 | 7987 | 8600 | 6731
2024-06-09 01:00 | 15 | 15 | 584 | 0 | 0 | 0 | 0 | 155 | 200 | 307 | 6773 | 2000 | 8616 | 915 | 902 | 0 | 6732 | 0 | 0 | 2100 | 7988 | 8599 | 6717
2024-06-09 01:15 | 15 | 15 | 574 | 0 | 0 | 0 | 0 | 144 | 163 | 295 | 6765 | 1965 | 8615 | 915 | 902 | 0 | 6705 | 0 | 0 | 2100 | 7988 | 8598 | 6695
2024-06-09 01:30 | 15 | 15 | 564 | 0 | 4 | 0 | 0 | 146 | 194 | 357 | 6741 | 1931 | 8615 | 915 | 902 | 240 | 6677 | 0 | 0 | 2100 | 7987 | 8598 | 6669
2024-06-09 01:45 | 15 | 15 | 569 | 0 | 0 | 0 | 0 | 159 | 184 | 294 | 6705 | 1905 | 8614 | 915 | 902 | 0 | 6655 | 0 | 0 | 2100 | 7984 | 8597 | 6646
2024-06-09 02:00 | 15 | 15 | 575 | 0 | 0 | 0 | 0 | 153 | 160 | 270 | 6668 | 1869 | 8614 | 915 | 902 | 0 | 6627 | 0 | 0 | 2100 | 7983 | 8597 | 6620
2024-06-09 02:15 | 15 | 15 | 567 | 0 | 4 | 0 | 0 | 159 | 193 | 299 | 6669 | 1849 | 8613 | 914 | 902 | 240 | 6609 | 0 | 0 | 2100 | 7985 | 8596 | 6602
2024-06-09 02:30 | 15 | 15 | 560 | 0 | 0 | 0 | 0 | 147 | 160 | 253 | 6658 | 1831 | 8614 | 914 | 902 | 0 | 6595 | 0 | 0 | 2100 | 7983 | 8597 | 6583
2024-06-09 02:45 | 15 | 15 | 554 | 0 | 0 | 0 | 0 | 137 | 120 | 188 | 6709 | 1829 | 8614 | 915 | 902 | 0 | 6593 | 0 | 0 | 2100 | 7983 | 8597 | 6577
2024-06-09 03:00 | 15 | 15 | 553 | 0 | 0 | 0 | 0 | 143 | 141 | 237 | 6678 | 1836 | 8614 | 915 | 902 | 0 | 6599 | 0 | 0 | 2100 | 7982 | 8597 | 6575
2024-06-09 03:15 | 15 | 15 | 548 | 0 | 4 | 0 | 0 | 141 | 146 | 328 | 6697 | 1838 | 8614 | 914 | 902 | 240 | 6599 | 0 | 0 | 2100 | 7983 | 8597 | 6576
2024-06-09 03:30 | 15 | 15 | 554 | 0 | 0 | 0 | 0 | 149 | 79 | 209 | 6711 | 1847 | 8615 | 915 | 902 | 0 | 6607 | 0 | 0 | 2100 | 7981 | 8598 | 6584
2024-06-09 03:45 | 15 | 15 | 562 | 0 | 0 | 0 | 0 | 145 | 61 | 110 | 6735 | 1877 | 8615 | 915 | 902 | 0 | 6632 | 0 | 0 | 2100 | 7979 | 8598 | 6606
2024-06-09 04:00 | 15 | 15 | 573 | 0 | 4 | 0 | 0 | 155 | 82 | 157 | 6707 | 1890 | 8616 | 915 | 902 | 240 | 6643 | 0 | 0 | 2100 | 7982 | 8598 | 6613
2024-06-09 04:15 | 15 | 15 | 579 | 0 | 0 | 0 | 0 | 130 | 86 | 182 | 6701 | 1882 | 8616 | 915 | 902 | 0 | 6636 | 0 | 0 | 2100 | 7982 | 8599 | 6611
2024-06-09 04:30 | 15 | 15 | 583 | 0 | 4 | 0 | 0 | 122 | 76 | 114 | 6697 | 1892 | 8616 | 915 | 901 | 240 | 6645 | 0 | 0 | 2100 | 7981 | 8599 | 6619
2024-06-09 04:45 | 15 | 15 | 591 | 0 | 0 | 0 | 0 | 139 | 93 | 132 | 6698 | 1901 | 8617 | 915 | 902 | 0 | 6652 | 0 | 0 | 2100 | 7978 | 8600 | 6628
2024-06-09 05:00 | 15 | 15 | 599 | 0 | 0 | 0 | 0 | 159 | 89 | 133 | 6675 | 1889 | 8617 | 915 | 902 | 0 | 6640 | 0 | 0 | 2100 | 7980 | 8600 | 6617
2024-06-09 05:15 | 15 | 15 | 585 | 1 | 4 | 0 | 0 | 160 | 93 | 157 | 6676 | 1873 | 8620 | 915 | 902 | 240 | 6631 | 0 | 0 | 2100 | 7979 | 8603 | 6604
2024-06-09 05:30 | 15 | 15 | 590 | 67 | 0 | 0 | 0 | 150 | 136 | 189 | 6709 | 1886 | 8621 | 915 | 902 | 0 | 6639 | 0 | 0 | 2100 | 7978 | 8604 | 6616
2024-06-09 05:45 | 15 | 15 | 585 | 245 | 0 | 0 | 0 | 157 | 128 | 223 | 6709 | 1913 | 8622 | 915 | 902 | 0 | 6664 | 0 | 0 | 2100 | 7977 | 8605 | 6631
2024-06-09 06:00 | 15 | 15 | 581 | 421 | 0 | 0 | 0 | 150 | 90 | 158 | 6724 | 1929 | 8624 | 914 | 902 | 0 | 6675 | 0 | 0 | 2100 | 7973 | 8607 | 6646
2024-06-09 06:15 | 15 | 15 | 579 | 575 | 4 | 0 | 0 | 154 | 67 | 119 | 6762 | 1971 | 8625 | 914 | 901 | 240 | 6709 | 0 | 0 | 2100 | 7974 | 8608 | 6684
2024-06-09 06:30 | 15 | 15 | 575 | 652 | 0 | 0 | 0 | 157 | 91 | 167 | 6782 | 2026 | 8626 | 915 | 902 | 0 | 6753 | 0 | 0 | 2100 | 7973 | 8610 | 6723
2024-06-09 06:45 | 15 | 15 | 568 | 812 | 0 | 0 | 0 | 166 | 76 | 111 | 6810 | 2072 | 8627 | 914 | 902 | 0 | 6792 | 1 | 1 | 2100 | 7973 | 8610 | 6763
2024-06-09 07:00 | 15 | 15 | 552 | 1308 | 0 | 0 | 0 | 167 | 86 | 152 | 6840 | 2115 | 8627 | 915 | 902 | 0 | 6845 | 0 | 0 | 2100 | 7973 | 8611 | 6812
2024-06-09 07:15 | 15 | 15 | 518 | 2499 | 0 | 0 | 0 | 165 | 119 | 192 | 6909 | 2203 | 8629 | 914 | 902 | 0 | 6943 | 0 | 0 | 2100 | 7973 | 8613 | 6907
2024-06-09 07:30 | 15 | 15 | 487 | 3475 | 0 | 0 | 0 | 176 | 139 | 267 | 6973 | 2302 | 8626 | 916 | 902 | 0 | 7093 | 0 | 0 | 2100 | 7976 | 8611 | 7070
2024-06-09 07:45 | 15 | 15 | 460 | 3738 | 0 | 0 | 0 | 176 | 133 | 214 | 7069 | 2445 | 8625 | 915 | 901 | 0 | 7205 | 0 | 0 | 2100 | 7976 | 8609 | 7240
2024-06-09 08:00 | 15 | 1 | 453 | 3909 | 0 | 0 | 0 | 180 | 143 | 267 | 7170 | 2590 | 8624 | 916 | 902 | 0 | 7305 | 0 | 0 | 2100 | 7979 | 8608 | 7395
2024-06-09 08:15 | 15 | 0 | 453 | 3317 | 0 | 0 | 0 | 169 | 111 | 200 | 7198 | 2626 | 8623 | 916 | 901 | 0 | 7387 | 0 | 0 | 2100 | 7977 | 8607 | 7499
2024-06-09 08:30 | 15 | 0 | 452 | 4855 | 0 | 0 | 0 | 172 | 148 | 267 | 7255 | 2690 | 8622 | 915 | 901 | 0 | 7462 | 0 | 0 | 2100 | 7976 | 8606 | 7579
2024-06-09 08:45 | 15 | 0 | 451 | 5101 | 0 | 0 | 0 | 170 | 119 | 201 | 7335 | 2739 | 8621 | 915 | 901 | 0 | 7530 | 0 | 0 | 2100 | 7976 | 8604 | 7666
2024-06-09 09:00 | 15 | 0 | 451 | 5970 | 0 | 0 | 0 | 155 | 121 | 312 | 7399 | 2849 | 8619 | 915 | 901 | 0 | 7629 | 0 | 0 | 2100 | 7977 | 8602 | 7776
2024-06-09 09:15 | 15 | 0 | 451 | 6238 | 0 | 0 | 0 | 194 | 122 | 298 | 7384 | 2816 | 8618 | 916 | 902 | 0 | 7679 | 0 | 0 | 2100 | 7976 | 8602 | 7822
2024-06-09 09:30 | 15 | 0 | 450 | 6310 | 0 | 0 | 0 | 184 | 112 | 356 | 7435 | 2866 | 8617 | 915 | 901 | 0 | 7698 | 0 | 0 | 2100 | 7977 | 8601 | 7857
2024-06-09 09:45 | 13 | 0 | 450 | 6135 | 0 | 0 | 0 | 165 | 80 | 239 | 7461 | 2954 | 8616 | 915 | 901 | 0 | 7766 | 0 | 0 | 2100 | 7977 | 8600 | 7908
2024-06-09 10:00 | 15 | 0 | 450 | 5643 | 0 | 0 | 0 | 169 | 91 | 296 | 7427 | 2930 | 8617 | 916 | 901 | 0 | 7757 | 0 | 0 | 2100 | 7979 | 8600 | 7879
2024-06-09 10:15 | 15 | 0 | 451 | 6163 | 0 | 0 | 0 | 181 | 138 | 289 | 7473 | 3019 | 8618 | 915 | 901 | 0 | 7765 | 0 | 0 | 2100 | 7980 | 8601 | 7887
2024-06-09 10:30 | 15 | 0 | 450 | 5898 | 0 | 0 | 0 | 193 | 99 | 280 | 7444 | 2999 | 8619 | 915 | 901 | 0 | 7754 | 0 | 0 | 2100 | 7987 | 8602 | 7889
2024-06-09 10:45 | 14 | 0 | 450 | 7247 | 0 | 0 | 0 | 193 | 106 | 222 | 7507 | 3036 | 8620 | 915 | 901 | 0 | 7783 | 0 | 0 | 2100 | 7992 | 8603 | 7923
2024-06-09 11:00 | 13 | 0 | 450 | 5336 | 0 | 0 | 0 | 195 | 80 | 163 | 7470 | 3054 | 8621 | 916 | 902 | 0 | 7816 | 0 | 0 | 2100 | 7998 | 8604 | 7956
2024-06-09 11:15 | 14 | 0 | 450 | 5756 | 0 | 0 | 0 | 202 | 83 | 171 | 7474 | 3081 | 8623 | 916 | 901 | 0 | 7817 | 0 | 0 | 2100 | 8005 | 8606 | 7972
2024-06-09 11:30 | 14 | 0 | 451 | 4632 | 0 | 0 | 0 | 214 | 83 | 199 | 7429 | 3035 | 8625 | 915 | 901 | 0 | 7805 | 0 | 0 | 2100 | 8009 | 8608 | 7968
2024-06-09 11:45 | 15 | 0 | 451 | 4717 | 0 | 0 | 0 | 241 | 84 | 225 | 7395 | 2975 | 8626 | 915 | 901 | 0 | 7771 | 0 | 0 | 2100 | 8016 | 8608 | 7946
2024-06-09 12:00 | 15 | 0 | 450 | 5408 | 0 | 0 | 0 | 182 | 80 | 181 | 7443 | 3044 | 8626 | 915 | 901 | 0 | 7744 | 0 | 0 | 2100 | 8024 | 8608 | 7916
2024-06-09 12:15 | 4 | 0 | 450 | 5833 | 0 | 2 | 26 | 175 | 125 | 242 | 7495 | 3089 | 8625 | 915 | 901 | 0 | 7813 | 0 | 0 | 2100 | 8033 | 8607 | 7985
2024-06-09 12:30 | 15 | 0 | 453 | 2322 | 0 | 1 | 14 | 161 | 150 | 356 | 7339 | 2878 | 8623 | 915 | 901 | 0 | 7732 | 0 | 0 | 2100 | 8029 | 8605 | 7902
2024-06-09 12:45 | 15 | 0 | 453 | 2183 | 0 | 1 | 14 | 172 | 145 | 263 | 7307 | 2808 | 8621 | 915 | 901 | 0 | 7584 | 0 | 0 | 2100 | 8030 | 8603 | 7754
2024-06-09 13:00 | 15 | 0 | 457 | 892 | 0 | 0 | 0 | 188 | 141 | 343 | 7241 | 2710 | 8619 | 914 | 901 | 0 | 7483 | 0 | 0 | 2100 | 8026 | 8601 | 7654
2024-06-09 13:15 | 15 | 0 | 453 | 2536 | 0 | 0 | 0 | 185 | 161 | 413 | 7173 | 2589 | 8618 | 915 | 902 | 0 | 7373 | 0 | 0 | 2100 | 8027 | 8600 | 7531
2024-06-09 13:30 | 15 | 0 | 452 | 4926 | 0 | 0 | 0 | 173 | 188 | 409 | 7211 | 2638 | 8615 | 915 | 901 | 0 | 7367 | 0 | 0 | 2100 | 8047 | 8597 | 7511
2024-06-09 13:45 | 15 | 0 | 452 | 4761 | 0 | 0 | 0 | 173 | 236 | 619 | 7223 | 2697 | 8612 | 915 | 901 | 0 | 7430 | 0 | 0 | 2100 | 8055 | 8595 | 7581
2024-06-09 14:00 | 15 | 0 | 452 | 3960 | 0 | 0 | 0 | 189 | 217 | 482 | 7251 | 2715 | 8612 | 915 | 901 | 0 | 7459 | 0 | 0 | 2100 | 8059 | 8594 | 7614
2024-06-09 14:15 | 15 | 0 | 453 | 1613 | 0 | 0 | 0 | 183 | 212 | 593 | 7141 | 2554 | 8611 | 915 | 902 | 0 | 7388 | 0 | 0 | 2100 | 8053 | 8593 | 7547
2024-06-09 14:30 | 15 | 7 | 474 | 1725 | 0 | 0 | 0 | 169 | 239 | 441 | 7109 | 2499 | 8609 | 915 | 901 | 0 | 7295 | 0 | 0 | 2100 | 8055 | 8592 | 7436
2024-06-09 14:45 | 15 | 5 | 454 | 2711 | 0 | 0 | 0 | 176 | 220 | 449 | 7113 | 2498 | 8608 | 915 | 902 | 0 | 7239 | 0 | 0 | 2100 | 8062 | 8590 | 7362
2024-06-09 15:00 | 15 | 0 | 453 | 4592 | 0 | 0 | 0 | 185 | 205 | 430 | 7199 | 2604 | 8605 | 915 | 901 | 0 | 7325 | 0 | 0 | 2100 | 8067 | 8588 | 7461
2024-06-09 15:15 | 15 | 0 | 453 | 3568 | 0 | 0 | 0 | 188 | 220 | 491 | 7243 | 2661 | 8604 | 915 | 901 | 0 | 7397 | 0 | 0 | 2100 | 8074 | 8587 | 7523
2024-06-09 15:30 | 15 | 0 | 453 | 1752 | 0 | 0 | 0 | 184 | 158 | 391 | 7219 | 2650 | 8604 | 915 | 901 | 0 | 7401 | 0 | 0 | 2100 | 8074 | 8587 | 7513
2024-06-09 15:45 | 15 | 0 | 453 | 1805 | 0 | 0 | 0 | 187 | 158 | 349 | 7170 | 2586 | 8606 | 915 | 902 | 0 | 7350 | 0 | 0 | 2100 | 8070 | 8589 | 7463
2024-06-09 16:00 | 15 | 0 | 454 | 2097 | 0 | 0 | 0 | 205 | 197 | 438 | 7137 | 2538 | 8606 | 915 | 901 | 0 | 7303 | 0 | 0 | 2100 | 8071 | 8588 | 7423
2024-06-09 16:15 | 15 | 0 | 454 | 1733 | 0 | 0 | 0 | 190 | 142 | 357 | 7150 | 2561 | 8608 | 915 | 902 | 0 | 7284 | 0 | 0 | 2100 | 8074 | 8590 | 7400
2024-06-09 16:30 | 15 | 0 | 456 | 401 | 0 | 1 | 24 | 230 | 164 | 347 | 7094 | 2483 | 8612 | 915 | 901 | 0 | 7224 | 0 | 0 | 2100 | 8069 | 8594 | 7340
2024-06-09 16:45 | 15 | 0 | 456 | 507 | 0 | 3 | 23 | 216 | 144 | 359 | 7051 | 2417 | 8612 | 915 | 901 | 0 | 7143 | 0 | 0 | 2100 | 8064 | 8593 | 7248
2024-06-09 17:00 | 15 | 5 | 460 | 162 | 0 | 3 | 16 | 208 | 160 | 320 | 6979 | 2309 | 8612 | 915 | 901 | 0 | 7076 | 0 | 0 | 2100 | 8065 | 8594 | 7169
2024-06-09 17:15 | 15 | 15 | 470 | 145 | 0 | 7 | 14 | 167 | 221 | 342 | 6920 | 2225 | 8611 | 915 | 902 | 0 | 6996 | 0 | 0 | 2100 | 8061 | 8593 | 7076
2024-06-09 17:30 | 15 | 15 | 520 | 62 | 0 | 1 | 12 | 159 | 152 | 351 | 6919 | 2219 | 8616 | 915 | 901 | 0 | 6954 | 0 | 0 | 2100 | 8058 | 8598 | 7013
2024-06-09 17:45 | 15 | 15 | 541 | 19 | 0 | 0 | 0 | 205 | 85 | 139 | 6915 | 2216 | 8614 | 914 | 902 | 0 | 6931 | 0 | 0 | 2100 | 8058 | 8596 | 6975
2024-06-09 18:00 | 15 | 15 | 545 | 1 | 0 | 0 | 0 | 133 | 55 | 102 | 6910 | 2210 | 8614 | 915 | 902 | 0 | 6909 | 0 | 0 | 2100 | 8053 | 8597 | 6942
2024-06-09 18:15 | 15 | 15 | 548 | 0 | 0 | 0 | 0 | 157 | 83 | 111 | 6907 | 2202 | 8617 | 915 | 901 | 0 | 6897 | 0 | 0 | 2100 | 8051 | 8600 | 6918
2024-06-09 18:30 | 15 | 15 | 683 | 0 | 0 | 0 | 0 | 162 | 162 | 250 | 6910 | 2210 | 8621 | 915 | 902 | 0 | 6899 | 0 | 0 | 2100 | 8051 | 8604 | 6909
2024-06-09 18:45 | 15 | 15 | 602 | 0 | 20 | 0 | 0 | 171 | 151 | 269 | 6925 | 2227 | 8623 | 915 | 902 | 240 | 6904 | 0 | 0 | 2100 | 8050 | 8606 | 6906
2024-06-09 19:00 | 15 | 15 | 574 | 0 | 0 | 0 | 0 | 168 | 200 | 324 | 6923 | 2218 | 8623 | 914 | 902 | 0 | 6898 | 0 | 0 | 2100 | 8048 | 8606 | 6892
2024-06-09 19:15 | 15 | 15 | 571 | 0 | 0 | 0 | 0 | 170 | 155 | 235 | 6912 | 2199 | 8624 | 915 | 901 | 0 | 6884 | 0 | 0 | 2100 | 8048 | 8607 | 6875
2024-06-09 19:30 | 15 | 15 | 567 | 0 | 0 | 0 | 0 | 171 | 184 | 295 | 6901 | 2181 | 8624 | 915 | 902 | 0 | 6870 | 0 | 0 | 2100 | 8047 | 8607 | 6862
2024-06-09 19:45 | 15 | 15 | 557 | 0 | 4 | 0 | 0 | 175 | 215 | 348 | 6908 | 2167 | 8623 | 914 | 901 | 240 | 6861 | 0 | 0 | 2100 | 8047 | 8606 | 6856
2024-06-09 20:00 | 15 | 15 | 559 | 0 | 0 | 0 | 0 | 175 | 174 | 320 | 6900 | 2168 | 8623 | 915 | 901 | 0 | 6863 | 0 | 0 | 2100 | 8045 | 8606 | 6853
2024-06-09 20:15 | 15 | 15 | 557 | 0 | 0 | 0 | 0 | 163 | 227 | 504 | 6889 | 2162 | 8624 | 915 | 901 | 0 | 6856 | 0 | 0 | 2100 | 8045 | 8607 | 6845
2024-06-09 20:30 | 15 | 15 | 565 | 0 | 4 | 0 | 0 | 181 | 175 | 389 | 6875 | 2147 | 8625 | 914 | 902 | 240 | 6846 | 0 | 0 | 2100 | 8043 | 8608 | 6834
2024-06-09 20:45 | 15 | 15 | 553 | 0 | 0 | 0 | 0 | 180 | 239 | 484 | 6883 | 2141 | 8626 | 915 | 901 | 0 | 6841 | 0 | 0 | 2100 | 8041 | 8609 | 6834
2024-06-09 21:00 | 15 | 15 | 542 | 0 | 0 | 0 | 0 | 181 | 213 | 460 | 6890 | 2157 | 8626 | 915 | 902 | 0 | 6855 | 0 | 0 | 2100 | 8039 | 8609 | 6845
2024-06-09 21:15 | 15 | 15 | 532 | 0 | 0 | 0 | 0 | 175 | 265 | 635 | 6898 | 2165 | 8626 | 915 | 901 | 0 | 6860 | 0 | 0 | 2100 | 8037 | 8609 | 6855
2024-06-09 21:30 | 15 | 15 | 528 | 0 | 0 | 0 | 0 | 181 | 225 | 507 | 6895 | 2183 | 8625 | 915 | 902 | 0 | 6871 | 0 | 0 | 2100 | 8037 | 8608 | 6862
2024-06-09 21:45 | 15 | 15 | 520 | 0 | 0 | 0 | 0 | 181 | 250 | 579 | 6898 | 2181 | 8623 | 915 | 902 | 0 | 6870 | 0 | 0 | 2100 | 8035 | 8606 | 6864
2024-06-09 22:00 | 15 | 15 | 507 | 0 | 0 | 0 | 0 | 181 | 268 | 637 | 6900 | 2184 | 8623 | 915 | 902 | 0 | 6875 | 0 | 0 | 2100 | 8036 | 8606 | 6867
2024-06-09 22:15 | 15 | 15 | 510 | 0 | 0 | 0 | 0 | 182 | 251 | 564 | 6895 | 2185 | 8622 | 915 | 901 | 0 | 6876 | 0 | 0 | 2100 | 8033 | 8605 | 6869
2024-06-09 22:30 | 15 | 15 | 539 | 0 | 0 | 0 | 0 | 184 | 274 | 597 | 6890 | 2176 | 8622 | 915 | 902 | 0 | 6871 | 0 | 0 | 2100 | 8033 | 8605 | 6863
2024-06-09 22:45 | 15 | 15 | 566 | 0 | 0 | 0 | 0 | 174 | 286 | 544 | 6890 | 2179 | 8621 | 914 | 901 | 0 | 6870 | 0 | 0 | 2100 | 8032 | 8604 | 6866
2024-06-09 23:00 | 15 | 15 | 562 | 0 | 0 | 0 | 0 | 183 | 278 | 713 | 6890 | 2175 | 8619 | 915 | 901 | 0 | 6869 | 0 | 0 | 2100 | 8029 | 8602 | 6865
2024-06-09 23:15 | 15 | 15 | 559 | 0 | 0 | 0 | 0 | 173 | 287 | 556 | 6888 | 2169 | 8618 | 915 | 901 | 0 | 6863 | 0 | 0 | 2100 | 8029 | 8600 | 6858
2024-06-09 23:30 | 15 | 15 | 550 | 0 | 0 | 0 | 0 | 173 | 253 | 506 | 6884 | 2155 | 8614 | 915 | 902 | 0 | 6851 | 0 | 0 | 2100 | 8030 | 8597 | 6844
2024-06-09 23:45 | 15 | 15 | 527 | 0 | 4 | 0 | 0 | 167 | 270 | 539 | 6882 | 2134 | 8612 | 914 | 902 | 240 | 6835 | 0 | 0 | 2100 | 8027 | 8595 | 6828
2024-06-10 | 15 | 15 | 504 | 0 | 0 | 0 | 0 | 171 | 278 | 535 | 6879 | 2126 | 8612 | 915 | 902 | 0 | 6829 | 0 | 0 | 2100 | 8025 | 8595 | 6818
2024-06-10 00:15 | 15 | 15 | 487 | 0 | 0 | 0 | 0 | 168 | 305 | 527 | 6874 | 2115 | 8610 | 915 | 903 | 0 | 6823 | 0 | 0 | 2100 | 7998 | 8592 | 6828
2024-06-10 00:30 | 15 | 15 | 486 | 0 | 4 | 0 | 0 | 175 | 259 | 506 | 6872 | 2063 | 8608 | 914 | 902 | 240 | 6820 | 0 | 0 | 2100 | 8014 | 8591 | 6821
2024-06-10 00:45 | 15 | 15 | 487 | 0 | 0 | 0 | 0 | 176 | 256 | 521 | 6867 | 2111 | 8608 | 915 | 902 | 0 | 6819 | 0 | 0 | 2100 | 8013 | 8591 | 6806
2024-06-10 01:00 | 15 | 15 | 494 | 0 | 0 | 0 | 0 | 172 | 234 | 422 | 6863 | 2110 | 8607 | 914 | 902 | 0 | 6817 | 0 | 0 | 2100 | 8013 | 8590 | 6803
2024-06-10 01:15 | 15 | 15 | 505 | 0 | 4 | 0 | 0 | 171 | 247 | 433 | 6856 | 2109 | 8605 | 915 | 901 | 240 | 6816 | 0 | 0 | 2100 | 8011 | 8588 | 6801
2024-06-10 01:30 | 15 | 15 | 513 | 0 | 0 | 0 | 0 | 179 | 244 | 574 | 6853 | 2105 | 8604 | 915 | 901 | 0 | 6815 | 0 | 0 | 2100 | 8010 | 8587 | 6799
2024-06-10 01:45 | 15 | 15 | 518 | 0 | 4 | 0 | 0 | 181 | 267 | 603 | 6851 | 2103 | 8604 | 915 | 902 | 240 | 6813 | 0 | 0 | 2100 | 8013 | 8587 | 6799
2024-06-10 02:00 | 15 | 15 | 516 | 0 | 0 | 0 | 0 | 180 | 298 | 766 | 6849 | 2106 | 8603 | 915 | 902 | 0 | 6814 | 0 | 0 | 2100 | 8009 | 8586 | 6808
2024-06-10 02:15 | 15 | 15 | 511 | 0 | 0 | 0 | 0 | 176 | 296 | 576 | 6854 | 2121 | 8601 | 915 | 902 | 0 | 6825 | 0 | 0 | 2100 | 8006 | 8583 | 6816
2024-06-10 02:30 | 15 | 15 | 514 | 0 | 4 | 0 | 0 | 178 | 268 | 605 | 6854 | 2121 | 8599 | 915 | 902 | 240 | 6824 | 0 | 0 | 2100 | 8007 | 8582 | 6816
2024-06-10 02:45 | 15 | 15 | 516 | 0 | 0 | 0 | 0 | 169 | 315 | 639 | 6855 | 2119 | 8599 | 915 | 903 | 0 | 6825 | 0 | 0 | 2100 | 8005 | 8582 | 6812
2024-06-10 03:00 | 15 | 15 | 516 | 0 | 0 | 0 | 0 | 173 | 300 | 609 | 6858 | 2111 | 8599 | 914 | 902 | 0 | 6817 | 0 | 0 | 2100 | 8006 | 8582 | 6806
2024-06-10 03:15 | 15 | 15 | 506 | 0 | 4 | 0 | 0 | 173 | 320 | 708 | 6860 | 2112 | 8600 | 915 | 902 | 240 | 6819 | 0 | 0 | 2100 | 8003 | 8583 | 6807
2024-06-10 03:30 | 15 | 15 | 489 | 0 | 0 | 0 | 0 | 174 | 318 | 703 | 6869 | 2119 | 8600 | 915 | 901 | 0 | 6824 | 0 | 0 | 2100 | 8004 | 8583 | 6814
2024-06-10 03:45 | 15 | 15 | 480 | 0 | 0 | 0 | 0 | 178 | 249 | 561 | 6871 | 2131 | 8599 | 915 | 902 | 0 | 6833 | 0 | 0 | 2100 | 8004 | 8582 | 6823
2024-06-10 04:00 | 15 | 15 | 605 | 0 | 0 | 0 | 0 | 173 | 301 | 502 | 6865 | 2133 | 8598 | 914 | 902 | 0 | 6834 | 0 | 0 | 2100 | 8003 | 8581 | 6828
2024-06-10 04:15 | 15 | 15 | 603 | 0 | 0 | 0 | 0 | 185 | 227 | 510 | 6853 | 2129 | 8598 | 914 | 901 | 0 | 6833 | 0 | 0 | 2100 | 8000 | 8581 | 6826
2024-06-10 04:30 | 15 | 15 | 580 | 0 | 4 | 0 | 0 | 182 | 194 | 483 | 6851 | 2121 | 8600 | 915 | 902 | 240 | 6825 | 0 | 0 | 2100 | 8003 | 8583 | 6820
2024-06-10 04:45 | 15 | 15 | 556 | 0 | 0 | 0 | 0 | 182 | 198 | 465 | 6868 | 2112 | 8602 | 915 | 902 | 0 | 6819 | 0 | 0 | 2100 | 7999 | 8586 | 6816
2024-06-10 05:00 | 15 | 15 | 547 | 0 | 0 | 0 | 0 | 177 | 205 | 370 | 6867 | 2114 | 8604 | 915 | 901 | 0 | 6819 | 0 | 0 | 2100 | 8001 | 8587 | 6811
2024-06-10 05:15 | 15 | 15 | 539 | 2 | 0 | 0 | 0 | 176 | 195 | 405 | 6859 | 2106 | 8604 | 915 | 901 | 0 | 6814 | 0 | 0 | 2100 | 7997 | 8588 | 6802
2024-06-10 05:30 | 15 | 15 | 531 | 83 | 0 | 0 | 0 | 179 | 201 | 392 | 6861 | 2104 | 8605 | 915 | 901 | 0 | 6812 | 0 | 0 | 2100 | 7998 | 8588 | 6801
2024-06-10 05:45 | 15 | 15 | 522 | 223 | 0 | 0 | 0 | 165 | 220 | 375 | 6860 | 2111 | 8605 | 915 | 901 | 0 | 6820 | 0 | 0 | 2100 | 8000 | 8589 | 6800
2024-06-10 06:00 | 15 | 15 | 503 | 257 | 4 | 0 | 0 | 136 | 161 | 282 | 6877 | 2119 | 8606 | 915 | 902 | 240 | 6823 | 0 | 0 | 2100 | 7999 | 8590 | 6807
2024-06-10 06:15 | 15 | 15 | 485 | 269 | 0 | 0 | 0 | 145 | 95 | 212 | 6897 | 2125 | 8608 | 914 | 902 | 0 | 6829 | 0 | 0 | 2100 | 7995 | 8591 | 6814
2024-06-10 06:30 | 15 | 15 | 463 | 345 | 0 | 0 | 0 | 167 | 87 | 172 | 6914 | 2132 | 8609 | 915 | 901 | 0 | 6835 | 0 | 0 | 2100 | 7992 | 8592 | 6821
2024-06-10 06:45 | 15 | 5 | 457 | 451 | 0 | 0 | 0 | 134 | 45 | 110 | 6919 | 2161 | 8609 | 915 | 902 | 0 | 6857 | 0 | 0 | 2100 | 7989 | 8592 | 6842
2024-06-10 07:00 | 15 | 0 | 456 | 1735 | 0 | 0 | 0 | 162 | 62 | 124 | 6959 | 2247 | 8607 | 915 | 902 | 0 | 6931 | 0 | 0 | 2100 | 7990 | 8591 | 6889
2024-06-10 07:15 | 15 | 0 | 454 | 2541 | 0 | 0 | 0 | 156 | 66 | 134 | 7037 | 2389 | 8605 | 915 | 901 | 0 | 7085 | 0 | 0 | 2100 | 7990 | 8589 | 7052
2024-06-10 07:30 | 15 | 0 | 452 | 3379 | 0 | 0 | 0 | 178 | 48 | 125 | 7073 | 2446 | 8607 | 915 | 902 | 0 | 7265 | 0 | 0 | 2100 | 7991 | 8591 | 7269
2024-06-10 07:45 | 15 | 0 | 453 | 3569 | 0 | 0 | 0 | 308 | 56 | 151 | 7082 | 2467 | 8609 | 916 | 902 | 0 | 7381 | 0 | 0 | 2100 | 7991 | 8593 | 7397
2024-06-10 08:00 | 15 | 0 | 453 | 3349 | 0 | 0 | 0 | 305 | 63 | 213 | 7115 | 2509 | 8611 | 915 | 901 | 0 | 7404 | 0 | 0 | 2100 | 7991 | 8595 | 7419
2024-06-10 08:15 | 15 | 0 | 452 | 4884 | 0 | 0 | 0 | 211 | 71 | 224 | 7171 | 2591 | 8611 | 915 | 902 | 0 | 7436 | 0 | 0 | 2100 | 7986 | 8595 | 7472
2024-06-10 08:30 | 15 | 0 | 452 | 3455 | 0 | 0 | 0 | 233 | 63 | 183 | 7167 | 2581 | 8611 | 915 | 901 | 0 | 7487 | 0 | 0 | 2100 | 7991 | 8594 | 7550
2024-06-10 08:45 | 15 | 0 | 452 | 3073 | 0 | 0 | 0 | 221 | 57 | 135 | 7161 | 2589 | 8611 | 915 | 902 | 0 | 7440 | 0 | 0 | 2100 | 7990 | 8594 | 7513
2024-06-10 09:00 | 15 | 0 | 451 | 5563 | 0 | 0 | 0 | 193 | 75 | 155 | 7241 | 2699 | 8610 | 915 | 902 | 0 | 7503 | 0 | 0 | 2100 | 7991 | 8594 | 7591
2024-06-10 09:15 | 15 | 0 | 452 | 5322 | 0 | 0 | 0 | 224 | 88 | 240 | 7250 | 2719 | 8610 | 915 | 902 | 0 | 7559 | 0 | 0 | 2100 | 7991 | 8594 | 7659
2024-06-10 09:30 | 15 | 0 | 451 | 6892 | 0 | 0 | 0 | 206 | 89 | 204 | 7315 | 2761 | 8610 | 915 | 902 | 0 | 7617 | 0 | 0 | 2100 | 7992 | 8593 | 7724
2024-06-10 09:45 | 13 | 0 | 451 | 7654 | 0 | 0 | 0 | 221 | 111 | 251 | 7331 | 2798 | 8609 | 916 | 901 | 0 | 7673 | 0 | 0 | 2100 | 7995 | 8592 | 7803
2024-06-10 10:00 | 14 | 0 | 452 | 5345 | 0 | 0 | 0 | 235 | 88 | 280 | 7316 | 2795 | 8609 | 916 | 902 | 0 | 7690 | 0 | 0 | 2100 | 7999 | 8592 | 7830
2024-06-10 10:15 | 15 | 0 | 451 | 6740 | 0 | 0 | 0 | 180 | 100 | 263 | 7381 | 2870 | 8609 | 916 | 901 | 0 | 7683 | 0 | 0 | 2100 | 8004 | 8592 | 7809
2024-06-10 10:30 | 14 | 0 | 450 | 8523 | 0 | 0 | 0 | 225 | 105 | 275 | 7415 | 2929 | 8608 | 916 | 901 | 0 | 7733 | 0 | 0 | 2100 | 8007 | 8592 | 7863
2024-06-10 10:45 | 14 | 0 | 450 | 8595 | 0 | 0 | 0 | 195 | 127 | 355 | 7458 | 2971 | 8607 | 916 | 901 | 0 | 7786 | 0 | 0 | 2100 | 8008 | 8590 | 7928
2024-06-10 11:00 | 15 | 0 | 451 | 5743 | 0 | 0 | 0 | 223 | 110 | 336 | 7327 | 2783 | 8605 | 915 | 901 | 0 | 7711 | 0 | 0 | 2100 | 8014 | 8588 | 7835
2024-06-10 11:15 | 15 | 0 | 451 | 7975 | 0 | 0 | 0 | 215 | 96 | 289 | 7409 | 2891 | 8604 | 914 | 902 | 0 | 7694 | 0 | 0 | 2100 | 8021 | 8586 | 7804
2024-06-10 11:30 | 15 | 0 | 451 | 5020 | 0 | 0 | 0 | 261 | 86 | 326 | 7337 | 2820 | 8603 | 915 | 901 | 0 | 7661 | 0 | 0 | 2100 | 8026 | 8585 | 7795
2024-06-10 11:45 | 12 | 0 | 449 | 9505 | 0 | 0 | 0 | 181 | 99 | 267 | 7517 | 2943 | 8601 | 916 | 901 | 0 | 7710 | 0 | 0 | 2100 | 8042 | 8584 | 7830
2024-06-10 12:00 | 4 | 0 | 449 | 6889 | 0 | 0 | 0 | 196 | 103 | 283 | 7465 | 2959 | 8599 | 916 | 901 | 0 | 7782 | 0 | 0 | 2100 | 8051 | 8582 | 7917
2024-06-10 12:15 | 13 | 0 | 451 | 3997 | 0 | 3 | 15 | 215 | 89 | 324 | 7395 | 2948 | 8598 | 916 | 901 | 0 | 7759 | 0 | 0 | 2100 | 8055 | 8580 | 7912
2024-06-10 12:30 | 4 | 0 | 449 | 8291 | 0 | 22 | 8 | 239 | 87 | 243 | 7475 | 2963 | 8597 | 916 | 901 | 0 | 7773 | 0 | 0 | 2100 | 8069 | 8580 | 7926
2024-06-10 12:45 | 1 | 0 | 450 | 7067 | 0 | 23 | 6 | 212 | 115 | 308 | 7444 | 2931 | 8596 | 915 | 901 | 0 | 7812 | 0 | 0 | 2100 | 8080 | 8579 | 7995
2024-06-10 13:00 | 15 | 2 | 696 | 2300 | 4 | 17 | 8 | 192 | 130 | 506 | 7333 | 2805 | 8597 | 915 | 901 | 240 | 7714 | 0 | 0 | 2100 | 8079 | 8578 | 7914
2024-06-10 13:15 | 15 | 15 | 542 | 1847 | 76 | 5 | 10 | 160 | 197 | 463 | 7121 | 2511 | 8594 | 915 | 902 | 1678 | 7426 | 0 | 0 | 2100 | 8074 | 8575 | 7568
2024-06-10 13:30 | 15 | 15 | 503 | 7646 | 0 | 0 | 0 | 177 | 111 | 292 | 7296 | 2723 | 8589 | 915 | 901 | 0 | 7370 | 0 | 0 | 2100 | 8092 | 8571 | 7557
2024-06-10 13:45 | 15 | 12 | 451 | 4947 | 0 | 0 | 0 | 184 | 108 | 304 | 7355 | 2861 | 8586 | 915 | 902 | 0 | 7471 | 0 | 0 | 2100 | 8101 | 8568 | 7714
2024-06-10 14:00 | 15 | 0 | 453 | 1506 | 0 | 0 | 0 | 179 | 85 | 283 | 7311 | 2819 | 8585 | 915 | 902 | 0 | 7517 | 0 | 0 | 2100 | 8094 | 8567 | 7764
2024-06-10 14:15 | 15 | 0 | 458 | 2477 | 0 | 0 | 0 | 163 | 82 | 212 | 7268 | 2745 | 8585 | 914 | 901 | 0 | 7451 | 0 | 0 | 2100 | 8093 | 8567 | 7659
2024-06-10 14:30 | 15 | 15 | 591 | 1037 | 56 | 0 | 0 | 179 | 90 | 179 | 7262 | 2730 | 8585 | 915 | 902 | 959 | 7415 | 0 | 0 | 2100 | 8089 | 8567 | 7597
2024-06-10 14:45 | 15 | 15 | 535 | 1216 | 0 | 0 | 0 | 158 | 111 | 176 | 7210 | 2667 | 8583 | 915 | 901 | 0 | 7343 | 0 | 0 | 2100 | 8088 | 8564 | 7489
2024-06-10 15:00 | 15 | 15 | 587 | 1592 | 4 | 0 | 0 | 176 | 106 | 170 | 7207 | 2640 | 8579 | 915 | 901 | 240 | 7307 | 0 | 0 | 2100 | 8084 | 8561 | 7438
2024-06-10 15:15 | 15 | 15 | 768 | 414 | 951 | 0 | 0 | 157 | 127 | 265 | 7145 | 2564 | 8582 | 915 | 902 | 13184 | 7257 | 0 | 0 | 2100 | 8080 | 8564 | 7357
2024-06-10 15:30 | 15 | 15 | 687 | 573 | 411 | 0 | 0 | 174 | 88 | 150 | 7108 | 2496 | 8584 | 915 | 902 | 4075 | 7139 | 0 | 0 | 2100 | 8075 | 8566 | 7230
2024-06-10 15:45 | 15 | 15 | 775 | 325 | 88 | 1 | 17 | 167 | 174 | 314 | 7027 | 2378 | 8584 | 914 | 902 | 1199 | 7071 | 0 | 0 | 2100 | 8074 | 8566 | 7149
2024-06-10 16:00 | 15 | 15 | 570 | 649 | 24 | 2 | 19 | 157 | 208 | 319 | 7023 | 2370 | 8583 | 915 | 902 | 719 | 7009 | 0 | 0 | 2100 | 8070 | 8565 | 7074
2024-06-10 16:15 | 15 | 15 | 544 | 995 | 0 | 4 | 15 | 146 | 125 | 193 | 7041 | 2382 | 8583 | 915 | 902 | 0 | 7013 | 0 | 0 | 2100 | 8071 | 8565 | 7061
2024-06-10 16:30 | 15 | 15 | 520 | 926 | 0 | 1 | 17 | 160 | 127 | 188 | 7064 | 2417 | 8585 | 915 | 902 | 0 | 7051 | 0 | 0 | 2100 | 8069 | 8568 | 7086
2024-06-10 16:45 | 15 | 15 | 511 | 670 | 0 | 2 | 17 | 164 | 137 | 196 | 7079 | 2453 | 8585 | 914 | 902 | 0 | 7066 | 0 | 0 | 2100 | 8067 | 8567 | 7101
2024-06-10 17:00 | 15 | 15 | 507 | 341 | 0 | 9 | 11 | 182 | 101 | 172 | 7078 | 2444 | 8586 | 915 | 901 | 0 | 7067 | 0 | 0 | 2100 | 8067 | 8569 | 7105
2024-06-10 17:15 | 15 | 15 | 534 | 99 | 0 | 6 | 3 | 194 | 112 | 310 | 6994 | 2332 | 8587 | 914 | 902 | 0 | 7040 | 0 | 0 | 2100 | 8064 | 8569 | 7081
2024-06-10 17:30 | 15 | 15 | 680 | 83 | 312 | 15 | 5 | 160 | 124 | 246 | 6919 | 2225 | 8587 | 915 | 901 | 3835 | 6963 | 0 | 0 | 2100 | 8061 | 8569 | 7011
2024-06-10 17:45 | 15 | 15 | 883 | 28 | 124 | 11 | 11 | 143 | 201 | 300 | 6903 | 2195 | 8590 | 915 | 901 | 2157 | 6899 | 0 | 0 | 2100 | 8061 | 8572 | 6938
2024-06-10 18:00 | 15 | 15 | 704 | 25 | 384 | 11 | 8 | 155 | 129 | 226 | 6897 | 2172 | 8590 | 915 | 902 | 3116 | 6865 | 0 | 0 | 2100 | 8059 | 8573 | 6904
2024-06-10 18:15 | 15 | 15 | 797 | 0 | 228 | 10 | 8 | 162 | 98 | 206 | 6895 | 2169 | 8592 | 915 | 901 | 1199 | 6863 | 0 | 0 | 2100 | 8055 | 8574 | 6891
2024-06-10 18:30 | 15 | 15 | 762 | 0 | 156 | 8 | 8 | 154 | 168 | 292 | 6881 | 2161 | 8594 | 915 | 902 | 719 | 6858 | 0 | 0 | 2100 | 8056 | 8576 | 6876
2024-06-10 18:45 | 15 | 15 | 655 | 0 | 56 | 6 | 6 | 159 | 122 | 179 | 6866 | 2131 | 8598 | 915 | 902 | 719 | 6833 | 1 | 1 | 2100 | 8054 | 8581 | 6849
2024-06-10 19:00 | 15 | 15 | 647 | 0 | 56 | 9 | 11 | 153 | 125 | 193 | 6869 | 2123 | 8602 | 915 | 901 | 479 | 6827 | 0 | 0 | 2100 | 8054 | 8584 | 6839
2024-06-10 19:15 | 15 | 15 | 687 | 0 | 535 | 5 | 8 | 168 | 69 | 160 | 6857 | 2122 | 8603 | 915 | 902 | 3356 | 6826 | 0 | 0 | 2100 | 8051 | 8586 | 6834
2024-06-10 19:30 | 15 | 15 | 732 | 0 | 443 | 5 | 4 | 162 | 113 | 177 | 6840 | 2111 | 8605 | 915 | 902 | 2637 | 6819 | 0 | 0 | 2100 | 8052 | 8588 | 6828
2024-06-10 19:45 | 15 | 15 | 750 | 0 | 463 | 2 | 1 | 159 | 120 | 214 | 6831 | 2103 | 8604 | 915 | 902 | 3595 | 6813 | 0 | 0 | 2100 | 8050 | 8587 | 6821
2024-06-10 20:00 | 15 | 15 | 646 | 0 | 280 | 2 | 1 | 159 | 129 | 244 | 6832 | 2101 | 8604 | 915 | 902 | 2397 | 6811 | 1 | 1 | 2100 | 8048 | 8587 | 6817
2024-06-10 20:15 | 15 | 15 | 635 | 0 | 28 | 0 | 0 | 171 | 96 | 161 | 6834 | 2097 | 8605 | 915 | 902 | 240 | 6806 | 1 | 1 | 2100 | 8048 | 8588 | 6812
2024-06-10 20:30 | 15 | 15 | 662 | 0 | 48 | 0 | 0 | 160 | 148 | 294 | 6842 | 2098 | 8607 | 914 | 902 | 479 | 6809 | 0 | 0 | 2100 | 8044 | 8590 | 6812
2024-06-10 20:45 | 15 | 15 | 570 | 0 | 8 | 0 | 0 | 168 | 260 | 455 | 6862 | 2103 | 8608 | 915 | 902 | 240 | 6812 | 0 | 0 | 2100 | 8044 | 8591 | 6812
2024-06-10 21:00 | 15 | 15 | 538 | 0 | 0 | 0 | 0 | 159 | 257 | 444 | 6867 | 2104 | 8609 | 915 | 902 | 0 | 6813 | 0 | 0 | 2100 | 8041 | 8592 | 6810
2024-06-10 21:15 | 15 | 15 | 520 | 0 | 0 | 0 | 0 | 159 | 246 | 415 | 6851 | 2098 | 8610 | 914 | 902 | 0 | 6810 | 0 | 0 | 2100 | 8043 | 8593 | 6809
2024-06-10 21:30 | 15 | 15 | 510 | 0 | 0 | 0 | 0 | 169 | 245 | 388 | 6850 | 2106 | 8612 | 915 | 901 | 0 | 6814 | 0 | 0 | 2100 | 8040 | 8595 | 6813
2024-06-10 21:45 | 15 | 15 | 511 | 0 | 0 | 0 | 0 | 170 | 241 | 468 | 6850 | 2107 | 8613 | 915 | 901 | 0 | 6813 | 0 | 0 | 2100 | 8042 | 8596 | 6813
2024-06-10 22:00 | 15 | 15 | 509 | 0 | 0 | 0 | 0 | 165 | 263 | 404 | 6859 | 2101 | 8612 | 915 | 902 | 0 | 6811 | 0 | 0 | 2100 | 8039 | 8595 | 6808
2024-06-10 22:15 | 15 | 15 | 507 | 0 | 0 | 0 | 0 | 163 | 315 | 530 | 6865 | 2097 | 8610 | 916 | 902 | 0 | 6807 | 0 | 0 | 2100 | 8038 | 8593 | 6805
2024-06-10 22:30 | 15 | 15 | 510 | 0 | 4 | 0 | 0 | 167 | 346 | 603 | 6867 | 2109 | 8609 | 915 | 901 | 240 | 6817 | 0 | 0 | 2100 | 8034 | 8592 | 6808
2024-06-10 22:45 | 15 | 15 | 511 | 0 | 0 | 0 | 0 | 164 | 226 | 558 | 6867 | 2106 | 8609 | 915 | 901 | 0 | 6814 | 0 | 0 | 2100 | 8036 | 8592 | 6807
2024-06-10 23:00 | 15 | 15 | 513 | 0 | 0 | 0 | 0 | 174 | 158 | 304 | 6859 | 2094 | 8610 | 915 | 902 | 0 | 6805 | 0 | 0 | 2100 | 8036 | 8592 | 6794
2024-06-10 23:15 | 15 | 15 | 512 | 0 | 4 | 0 | 0 | 165 | 155 | 264 | 6865 | 2082 | 8610 | 915 | 902 | 240 | 6796 | 0 | 0 | 2100 | 8035 | 8593 | 6787
2024-06-10 23:30 | 15 | 15 | 510 | 0 | 0 | 0 | 0 | 175 | 195 | 428 | 6855 | 2070 | 8609 | 915 | 902 | 0 | 6787 | 0 | 0 | 2100 | 8033 | 8592 | 6774
2024-06-10 23:45 | 15 | 15 | 503 | 0 | 4 | 0 | 0 | 169 | 287 | 460 | 6855 | 2077 | 8608 | 915 | 902 | 240 | 6792 | 0 | 0 | 2100 | 8032 | 8591 | 6779
2024-06-11 | 15 | 15 | 496 | 0 | 0 | 0 | 0 | 166 | 295 | 462 | 6850 | 2081 | 8607 | 915 | 901 | 0 | 6795 | 0 | 0 | 2100 | 8031 | 8590 | 6783
2024-06-11 00:15 | 15 | 15 | 489 | 0 | 0 | 0 | 0 | 163 | 249 | 389 | 6845 | 2077 | 8606 | 915 | 901 | 0 | 6791 | 0 | 0 | 2100 | 8005 | 8589 | 6799
2024-06-11 00:30 | 15 | 15 | 478 | 0 | 4 | 0 | 0 | 180 | 218 | 369 | 6842 | 2019 | 8605 | 915 | 902 | 240 | 6788 | 0 | 0 | 2100 | 8016 | 8588 | 6791
2024-06-11 00:45 | 15 | 15 | 489 | 0 | 0 | 0 | 0 | 182 | 202 | 393 | 6819 | 2053 | 8606 | 915 | 901 | 0 | 6778 | 0 | 0 | 2100 | 8017 | 8589 | 6771
2024-06-11 01:00 | 15 | 15 | 496 | 0 | 4 | 0 | 0 | 186 | 212 | 441 | 6820 | 2056 | 8605 | 915 | 903 | 240 | 6777 | 0 | 0 | 2100 | 8016 | 8588 | 6774
2024-06-11 01:15 | 15 | 15 | 501 | 0 | 0 | 0 | 0 | 176 | 212 | 438 | 6820 | 2075 | 8604 | 915 | 902 | 0 | 6791 | 0 | 0 | 2100 | 8015 | 8586 | 6786
2024-06-11 01:30 | 15 | 15 | 512 | 0 | 0 | 0 | 0 | 157 | 265 | 550 | 6822 | 2086 | 8601 | 915 | 902 | 0 | 6799 | 0 | 0 | 2100 | 8015 | 8584 | 6796
2024-06-11 01:45 | 15 | 15 | 525 | 0 | 0 | 0 | 0 | 169 | 240 | 436 | 6809 | 2073 | 8600 | 915 | 901 | 0 | 6793 | 0 | 0 | 2100 | 8015 | 8583 | 6790
2024-06-11 02:00 | 15 | 15 | 537 | 0 | 4 | 0 | 0 | 175 | 209 | 372 | 6798 | 2058 | 8600 | 915 | 902 | 240 | 6783 | 0 | 0 | 2100 | 8013 | 8583 | 6777
2024-06-11 02:15 | 15 | 15 | 543 | 0 | 0 | 0 | 0 | 187 | 197 | 405 | 6797 | 2053 | 8598 | 915 | 902 | 0 | 6777 | 0 | 0 | 2100 | 8014 | 8581 | 6769
2024-06-11 02:30 | 15 | 15 | 551 | 0 | 4 | 0 | 0 | 176 | 196 | 376 | 6793 | 2049 | 8597 | 914 | 901 | 240 | 6775 | 0 | 0 | 2100 | 8013 | 8580 | 6763
2024-06-11 02:45 | 15 | 15 | 555 | 0 | 0 | 0 | 0 | 174 | 207 | 380 | 6799 | 2037 | 8597 | 915 | 902 | 0 | 6762 | 0 | 0 | 2100 | 8011 | 8580 | 6750
2024-06-11 03:00 | 15 | 15 | 564 | 0 | 4 | 0 | 0 | 171 | 260 | 491 | 6801 | 2029 | 8596 | 915 | 903 | 240 | 6755 | 0 | 0 | 2100 | 8010 | 8579 | 6751
2024-06-11 03:15 | 15 | 15 | 569 | 0 | 0 | 0 | 0 | 159 | 371 | 821 | 6791 | 2038 | 8596 | 916 | 902 | 0 | 6764 | 0 | 0 | 2100 | 8009 | 8578 | 6758
2024-06-11 03:30 | 15 | 15 | 573 | 0 | 0 | 0 | 0 | 164 | 288 | 748 | 6781 | 2035 | 8595 | 914 | 902 | 0 | 6762 | 0 | 0 | 2100 | 8007 | 8578 | 6760
2024-06-11 03:45 | 15 | 15 | 576 | 0 | 0 | 0 | 0 | 162 | 326 | 594 | 6780 | 2037 | 8593 | 916 | 901 | 0 | 6765 | 0 | 0 | 2100 | 8007 | 8577 | 6761
2024-06-11 04:00 | 15 | 15 | 573 | 0 | 4 | 0 | 0 | 162 | 270 | 527 | 6795 | 2034 | 8594 | 915 | 902 | 240 | 6759 | 0 | 0 | 2100 | 8008 | 8577 | 6755
2024-06-11 04:15 | 15 | 15 | 575 | 0 | 0 | 0 | 0 | 169 | 237 | 332 | 6799 | 2026 | 8594 | 915 | 902 | 0 | 6753 | 0 | 0 | 2100 | 8006 | 8577 | 6746
2024-06-11 04:30 | 15 | 15 | 564 | 0 | 0 | 0 | 0 | 156 | 203 | 295 | 6797 | 2013 | 8595 | 915 | 902 | 0 | 6743 | 0 | 0 | 2100 | 8005 | 8578 | 6738
2024-06-11 04:45 | 15 | 15 | 564 | 0 | 4 | 0 | 0 | 168 | 215 | 338 | 6781 | 2005 | 8594 | 915 | 902 | 240 | 6736 | 0 | 0 | 2100 | 8007 | 8577 | 6727
2024-06-11 05:00 | 15 | 15 | 558 | 0 | 0 | 0 | 0 | 160 | 195 | 290 | 6775 | 1985 | 8595 | 915 | 902 | 0 | 6721 | 0 | 0 | 2100 | 8003 | 8578 | 6715
2024-06-11 05:15 | 15 | 15 | 557 | 4 | 0 | 0 | 0 | 154 | 189 | 305 | 6754 | 1969 | 8597 | 915 | 902 | 0 | 6705 | 0 | 0 | 2100 | 8000 | 8580 | 6703
2024-06-11 05:30 | 15 | 15 | 551 | 54 | 0 | 0 | 0 | 161 | 205 | 307 | 6753 | 1960 | 8598 | 915 | 901 | 0 | 6701 | 0 | 0 | 2100 | 7998 | 8581 | 6695
2024-06-11 05:45 | 15 | 15 | 535 | 185 | 4 | 0 | 0 | 170 | 265 | 392 | 6771 | 1970 | 8599 | 915 | 902 | 240 | 6709 | 0 | 0 | 2100 | 8003 | 8582 | 6700
2024-06-11 06:00 | 15 | 15 | 526 | 316 | 0 | 0 | 0 | 172 | 241 | 341 | 6767 | 1987 | 8601 | 915 | 902 | 0 | 6723 | 0 | 0 | 2100 | 8003 | 8585 | 6710
2024-06-11 06:15 | 15 | 15 | 523 | 477 | 0 | 0 | 0 | 171 | 156 | 253 | 6770 | 2004 | 8604 | 915 | 902 | 0 | 6736 | 0 | 0 | 2100 | 8001 | 8587 | 6724
2024-06-11 06:30 | 15 | 15 | 511 | 732 | 0 | 0 | 0 | 170 | 234 | 364 | 6773 | 2025 | 8604 | 915 | 902 | 0 | 6755 | 0 | 0 | 2100 | 7997 | 8588 | 6743
2024-06-11 06:45 | 15 | 15 | 484 | 935 | 0 | 0 | 0 | 169 | 248 | 372 | 6807 | 2063 | 8605 | 915 | 901 | 0 | 6787 | 0 | 0 | 2100 | 7998 | 8589 | 6772
2024-06-11 07:00 | 15 | 15 | 460 | 1472 | 0 | 0 | 0 | 169 | 227 | 366 | 6843 | 2113 | 8607 | 915 | 901 | 0 | 6828 | 0 | 0 | 2100 | 7995 | 8590 | 6810
2024-06-11 07:15 | 15 | 0 | 456 | 1907 | 0 | 0 | 0 | 172 | 218 | 358 | 6898 | 2191 | 8608 | 915 | 901 | 0 | 6885 | 0 | 0 | 2100 | 7993 | 8591 | 6881
2024-06-11 07:30 | 15 | 0 | 456 | 2142 | 0 | 0 | 0 | 174 | 261 | 350 | 6933 | 2236 | 8608 | 915 | 902 | 0 | 6956 | 0 | 0 | 2100 | 7995 | 8592 | 6977
2024-06-11 07:45 | 15 | 0 | 455 | 2097 | 0 | 0 | 0 | 174 | 183 | 304 | 6964 | 2291 | 8610 | 915 | 901 | 0 | 6996 | 0 | 0 | 2100 | 7998 | 8593 | 7034
2024-06-11 08:00 | 15 | 0 | 454 | 1681 | 0 | 0 | 0 | 183 | 115 | 166 | 7011 | 2351 | 8612 | 915 | 902 | 0 | 7062 | 0 | 0 | 2100 | 7998 | 8595 | 7133
2024-06-11 08:15 | 15 | 0 | 456 | 1198 | 0 | 0 | 0 | 185 | 121 | 267 | 7023 | 2374 | 8614 | 915 | 901 | 0 | 7106 | 0 | 0 | 2100 | 7997 | 8597 | 7200
2024-06-11 08:30 | 15 | 0 | 456 | 454 | 0 | 0 | 0 | 171 | 163 | 263 | 6978 | 2308 | 8615 | 915 | 902 | 0 | 7065 | 0 | 0 | 2100 | 7995 | 8598 | 7136
2024-06-11 08:45 | 15 | 9 | 734 | 697 | 12 | 0 | 0 | 164 | 167 | 248 | 6966 | 2287 | 8615 | 915 | 902 | 240 | 7019 | 0 | 0 | 2100 | 7994 | 8598 | 7081
2024-06-11 09:00 | 15 | 15 | 582 | 1569 | 44 | 0 | 0 | 165 | 179 | 260 | 6939 | 2251 | 8615 | 915 | 902 | 719 | 6991 | 0 | 0 | 2100 | 7998 | 8598 | 7035
2024-06-11 09:15 | 15 | 15 | 571 | 1617 | 0 | 0 | 0 | 180 | 124 | 197 | 6959 | 2277 | 8615 | 915 | 901 | 0 | 7002 | 0 | 0 | 2100 | 7996 | 8598 | 7054
2024-06-11 09:30 | 15 | 15 | 662 | 1224 | 12 | 0 | 0 | 186 | 105 | 153 | 6975 | 2306 | 8614 | 915 | 902 | 240 | 7016 | 0 | 0 | 2100 | 7994 | 8597 | 7093
2024-06-11 09:45 | 15 | 15 | 577 | 1691 | 20 | 0 | 0 | 180 | 133 | 273 | 6971 | 2295 | 8615 | 915 | 902 | 240 | 7026 | 0 | 0 | 2100 | 8000 | 8598 | 7105
2024-06-11 10:00 | 15 | 15 | 516 | 3977 | 0 | 0 | 0 | 189 | 133 | 219 | 6999 | 2361 | 8615 | 915 | 901 | 0 | 7090 | 0 | 0 | 2100 | 8004 | 8598 | 7178
2024-06-11 10:15 | 15 | 15 | 494 | 2887 | 0 | 0 | 0 | 178 | 199 | 332 | 7035 | 2411 | 8614 | 915 | 901 | 0 | 7154 | 0 | 0 | 2100 | 8006 | 8597 | 7274
2024-06-11 10:30 | 15 | 8 | 455 | 1973 | 0 | 0 | 0 | 192 | 128 | 251 | 7040 | 2401 | 8613 | 915 | 901 | 0 | 7138 | 0 | 0 | 2100 | 8010 | 8596 | 7261
2024-06-11 10:45 | 15 | 1 | 457 | 2229 | 0 | 0 | 0 | 159 | 138 | 296 | 7031 | 2383 | 8611 | 915 | 901 | 0 | 7155 | 0 | 0 | 2100 | 8012 | 8594 | 7285
2024-06-11 11:00 | 15 | 2 | 457 | 2061 | 0 | 0 | 0 | 163 | 215 | 378 | 7046 | 2405 | 8610 | 915 | 901 | 0 | 7157 | 0 | 0 | 2100 | 8015 | 8593 | 7278
2024-06-11 11:15 | 15 | 10 | 460 | 2666 | 0 | 0 | 0 | 183 | 199 | 446 | 7055 | 2403 | 8609 | 916 | 901 | 0 | 7169 | 0 | 0 | 2100 | 8019 | 8592 | 7294
2024-06-11 11:30 | 15 | 0 | 457 | 3315 | 0 | 0 | 0 | 201 | 228 | 476 | 7043 | 2407 | 8608 | 916 | 902 | 0 | 7193 | 0 | 0 | 2100 | 8023 | 8591 | 7331
2024-06-11 11:45 | 15 | 13 | 960 | 682 | 1135 | 0 | 0 | 194 | 159 | 305 | 7007 | 2354 | 8608 | 915 | 901 | 14622 | 7148 | 1 | 1 | 2100 | 8021 | 8591 | 7293
2024-06-11 12:00 | 15 | 15 | 695 | 810 | 1131 | 0 | 0 | 160 | 273 | 589 | 6893 | 2189 | 8608 | 915 | 902 | 10547 | 7012 | 7 | 1 | 2100 | 8019 | 8591 | 7109
2024-06-11 12:15 | 15 | 15 | 791 | 1494 | 264 | 0 | 0 | 166 | 203 | 422 | 6865 | 2146 | 8608 | 916 | 902 | 1678 | 6935 | 3 | 1 | 2100 | 8022 | 8590 | 7020
2024-06-11 12:30 | 15 | 15 | 585 | 2386 | 124 | 0 | 0 | 176 | 240 | 590 | 6857 | 2147 | 8606 | 915 | 902 | 1438 | 6939 | 3 | 1 | 2100 | 8024 | 8589 | 7002
2024-06-11 12:45 | 15 | 15 | 486 | 3100 | 0 | 2 | 13 | 159 | 225 | 377 | 6892 | 2187 | 8605 | 915 | 901 | 0 | 6980 | 0 | 0 | 2100 | 8031 | 8589 | 7028
2024-06-11 13:00 | 15 | 15 | 465 | 1940 | 0 | 0 | 0 | 167 | 211 | 338 | 6939 | 2245 | 8604 | 915 | 901 | 0 | 7001 | 0 | 0 | 2100 | 8033 | 8587 | 7096
2024-06-11 13:15 | 15 | 2 | 455 | 1988 | 0 | 0 | 0 | 178 | 221 | 463 | 6987 | 2317 | 8601 | 915 | 901 | 0 | 7003 | 0 | 0 | 2100 | 8032 | 8584 | 7128
2024-06-11 13:30 | 15 | 0 | 454 | 3495 | 0 | 0 | 0 | 182 | 208 | 399 | 6996 | 2318 | 8598 | 914 | 901 | 0 | 7033 | 0 | 0 | 2100 | 8041 | 8582 | 7165
2024-06-11 13:45 | 15 | 0 | 453 | 5076 | 0 | 0 | 0 | 177 | 215 | 445 | 7065 | 2451 | 8598 | 915 | 901 | 0 | 7129 | 0 | 0 | 2100 | 8055 | 8581 | 7282
2024-06-11 14:00 | 15 | 0 | 452 | 6675 | 0 | 0 | 0 | 171 | 254 | 559 | 7119 | 2511 | 8595 | 916 | 901 | 0 | 7239 | 0 | 0 | 2100 | 8077 | 8578 | 7400
2024-06-11 14:15 | 15 | 0 | 453 | 3816 | 0 | 0 | 0 | 176 | 211 | 490 | 7119 | 2517 | 8594 | 915 | 901 | 0 | 7312 | 0 | 0 | 2100 | 8074 | 8577 | 7509
2024-06-11 14:30 | 15 | 0 | 453 | 2913 | 0 | 0 | 0 | 164 | 238 | 454 | 7061 | 2424 | 8594 | 915 | 901 | 0 | 7275 | 0 | 0 | 2100 | 8075 | 8577 | 7449
2024-06-11 14:45 | 15 | 0 | 453 | 3590 | 0 | 0 | 0 | 180 | 213 | 424 | 7087 | 2463 | 8592 | 915 | 901 | 0 | 7254 | 0 | 0 | 2100 | 8083 | 8575 | 7424
2024-06-11 15:00 | 15 | 0 | 453 | 3122 | 0 | 0 | 0 | 170 | 224 | 427 | 7105 | 2481 | 8593 | 915 | 901 | 0 | 7269 | 0 | 0 | 2100 | 8085 | 8575 | 7433
2024-06-11 15:15 | 15 | 0 | 454 | 1869 | 0 | 0 | 0 | 188 | 226 | 476 | 7081 | 2459 | 8592 | 916 | 902 | 0 | 7235 | 0 | 0 | 2100 | 8086 | 8575 | 7401
2024-06-11 15:30 | 15 | 3 | 491 | 1433 | 0 | 0 | 0 | 177 | 248 | 548 | 7030 | 2375 | 8593 | 915 | 901 | 0 | 7165 | 0 | 0 | 2100 | 8081 | 8576 | 7309
2024-06-11 15:45 | 15 | 15 | 505 | 1387 | 0 | 0 | 0 | 181 | 221 | 387 | 7014 | 2362 | 8594 | 915 | 902 | 0 | 7108 | 0 | 0 | 2100 | 8081 | 8576 | 7235
2024-06-11 16:00 | 15 | 15 | 481 | 1403 | 0 | 0 | 0 | 167 | 257 | 443 | 6991 | 2326 | 8592 | 915 | 901 | 0 | 7077 | 0 | 0 | 2100 | 8080 | 8575 | 7177
2024-06-11 16:15 | 15 | 6 | 463 | 1477 | 0 | 0 | 0 | 161 | 252 | 396 | 6994 | 2321 | 8591 | 915 | 902 | 0 | 7055 | 0 | 0 | 2100 | 8079 | 8574 | 7138
2024-06-11 16:30 | 15 | 8 | 455 | 1512 | 0 | 0 | 0 | 182 | 222 | 449 | 6995 | 2332 | 8591 | 915 | 902 | 0 | 7063 | 0 | 0 | 2100 | 8079 | 8574 | 7138
2024-06-11 16:45 | 15 | 0 | 456 | 990 | 0 | 0 | 0 | 178 | 249 | 433 | 6989 | 2325 | 8593 | 915 | 902 | 0 | 7053 | 0 | 0 | 2100 | 8077 | 8576 | 7121
2024-06-11 17:00 | 15 | 0 | 456 | 503 | 0 | 0 | 0 | 181 | 180 | 428 | 6970 | 2291 | 8596 | 915 | 901 | 0 | 7022 | 0 | 0 | 2100 | 8077 | 8578 | 7085
2024-06-11 17:15 | 15 | 0 | 457 | 349 | 0 | 0 | 0 | 174 | 209 | 410 | 6940 | 2253 | 8597 | 915 | 901 | 0 | 6984 | 0 | 0 | 2100 | 8074 | 8579 | 7034
2024-06-11 17:30 | 15 | 0 | 458 | 273 | 0 | 0 | 0 | 163 | 154 | 396 | 6921 | 2223 | 8597 | 915 | 902 | 0 | 6948 | 0 | 0 | 2100 | 8070 | 8579 | 6987
2024-06-11 17:45 | 15 | 0 | 459 | 135 | 0 | 0 | 0 | 172 | 147 | 348 | 6905 | 2203 | 8597 | 914 | 902 | 0 | 6918 | 0 | 0 | 2100 | 8070 | 8580 | 6952
2024-06-11 18:00 | 15 | 0 | 459 | 27 | 0 | 0 | 0 | 177 | 157 | 397 | 6897 | 2189 | 8600 | 914 | 901 | 0 | 6891 | 0 | 0 | 2100 | 8067 | 8582 | 6920
2024-06-11 18:15 | 15 | 0 | 459 | 0 | 0 | 0 | 0 | 166 | 173 | 320 | 6890 | 2181 | 8601 | 914 | 902 | 0 | 6874 | 0 | 0 | 2100 | 8066 | 8584 | 6900
2024-06-11 18:30 | 15 | 9 | 462 | 0 | 0 | 0 | 0 | 160 | 169 | 277 | 6886 | 2171 | 8601 | 915 | 902 | 0 | 6865 | 0 | 0 | 2100 | 8065 | 8584 | 6879
2024-06-11 18:45 | 15 | 15 | 465 | 0 | 0 | 0 | 0 | 169 | 173 | 221 | 6875 | 2157 | 8601 | 915 | 902 | 0 | 6853 | 0 | 0 | 2100 | 8064 | 8584 | 6855
2024-06-11 19:00 | 15 | 15 | 467 | 0 | 0 | 0 | 0 | 177 | 230 | 357 | 6873 | 2140 | 8602 | 915 | 902 | 0 | 6840 | 0 | 0 | 2100 | 8061 | 8585 | 6838
2024-06-11 19:15 | 15 | 15 | 465 | 0 | 0 | 0 | 0 | 179 | 237 | 345 | 6871 | 2134 | 8603 | 915 | 901 | 0 | 6835 | 0 | 0 | 2100 | 8061 | 8586 | 6829
2024-06-11 19:30 | 15 | 15 | 470 | 0 | 0 | 0 | 0 | 186 | 268 | 440 | 6861 | 2125 | 8606 | 914 | 901 | 0 | 6829 | 0 | 0 | 2100 | 8058 | 8589 | 6822
2024-06-11 19:45 | 15 | 15 | 514 | 0 | 0 | 0 | 0 | 182 | 261 | 554 | 6863 | 2128 | 8607 | 915 | 902 | 0 | 6832 | 0 | 0 | 2100 | 8057 | 8590 | 6829
2024-06-11 20:00 | 15 | 15 | 663 | 0 | 0 | 0 | 0 | 184 | 262 | 449 | 6860 | 2129 | 8607 | 915 | 902 | 0 | 6831 | 0 | 0 | 2100 | 8057 | 8590 | 6829
2024-06-11 20:15 | 15 | 15 | 616 | 0 | 0 | 0 | 0 | 188 | 221 | 480 | 6847 | 2122 | 8608 | 915 | 902 | 0 | 6829 | 0 | 0 | 2100 | 8055 | 8591 | 6830
2024-06-11 20:30 | 15 | 15 | 617 | 0 | 0 | 0 | 0 | 189 | 267 | 595 | 6850 | 2119 | 8608 | 915 | 901 | 0 | 6829 | 0 | 0 | 2100 | 8052 | 8591 | 6828
2024-06-11 20:45 | 15 | 15 | 612 | 0 | 0 | 0 | 0 | 174 | 285 | 472 | 6837 | 2111 | 8608 | 915 | 902 | 0 | 6822 | 0 | 0 | 2100 | 8051 | 8590 | 6823
2024-06-11 21:00 | 15 | 15 | 596 | 0 | 0 | 0 | 0 | 184 | 251 | 458 | 6840 | 2101 | 8609 | 914 | 902 | 0 | 6810 | 0 | 0 | 2100 | 8051 | 8592 | 6810
2024-06-11 21:15 | 15 | 15 | 581 | 0 | 0 | 0 | 0 | 186 | 234 | 467 | 6847 | 2090 | 8610 | 915 | 902 | 0 | 6804 | 0 | 0 | 2100 | 8051 | 8593 | 6801
2024-06-11 21:30 | 15 | 15 | 574 | 0 | 0 | 0 | 0 | 180 | 199 | 330 | 6837 | 2078 | 8610 | 915 | 902 | 0 | 6793 | 0 | 0 | 2100 | 8048 | 8593 | 6788
2024-06-11 21:45 | 15 | 15 | 563 | 0 | 0 | 0 | 0 | 164 | 167 | 333 | 6834 | 2068 | 8610 | 915 | 902 | 0 | 6785 | 0 | 0 | 2100 | 8048 | 8593 | 6777
2024-06-11 22:00 | 15 | 15 | 546 | 0 | 0 | 0 | 0 | 178 | 173 | 251 | 6845 | 2067 | 8609 | 915 | 902 | 0 | 6785 | 0 | 0 | 2100 | 8047 | 8592 | 6774
2024-06-11 22:15 | 15 | 15 | 522 | 0 | 0 | 0 | 0 | 181 | 241 | 358 | 6855 | 2071 | 8609 | 915 | 902 | 0 | 6789 | 0 | 0 | 2100 | 8042 | 8591 | 6774
2024-06-11 22:30 | 15 | 15 | 507 | 0 | 0 | 0 | 0 | 178 | 292 | 494 | 6869 | 2095 | 8608 | 915 | 903 | 0 | 6806 | 0 | 0 | 2100 | 8044 | 8591 | 6789
2024-06-11 22:45 | 15 | 15 | 504 | 0 | 0 | 0 | 0 | 172 | 201 | 332 | 6859 | 2110 | 8608 | 915 | 902 | 0 | 6817 | 0 | 0 | 2100 | 8042 | 8591 | 6795
2024-06-11 23:00 | 15 | 15 | 490 | 0 | 0 | 0 | 0 | 149 | 162 | 238 | 6869 | 2107 | 8608 | 914 | 902 | 0 | 6815 | 0 | 0 | 2100 | 8041 | 8591 | 6799
2024-06-11 23:15 | 15 | 15 | 478 | 0 | 0 | 0 | 0 | 149 | 144 | 214 | 6902 | 2119 | 8608 | 915 | 902 | 0 | 6823 | 0 | 0 | 2100 | 8041 | 8591 | 6805
2024-06-11 23:30 | 15 | 15 | 474 | 0 | 0 | 0 | 0 | 171 | 112 | 183 | 6872 | 2121 | 8608 | 915 | 901 | 0 | 6825 | 0 | 0 | 2100 | 8039 | 8591 | 6800
2024-06-11 23:45 | 15 | 15 | 475 | 0 | 0 | 0 | 0 | 170 | 102 | 173 | 6868 | 2114 | 8608 | 915 | 901 | 0 | 6820 | 0 | 0 | 2100 | 8038 | 8591 | 6795
2024-06-12 | 15 | 15 | 467 | 0 | 0 | 0 | 0 | 158 | 157 | 253 | 6847 | 2101 | 8608 | 915 | 902 | 0 | 6811 | 0 | 0 | 2100 | 8036 | 8591 | 6788
2024-06-12 00:15 | 15 | 15 | 462 | 0 | 0 | 0 | 0 | 146 | 151 | 217 | 6865 | 2103 | 8608 | 915 | 902 | 0 | 6811 | 0 | 0 | 2100 | 8011 | 8591 | 6809
2024-06-12 00:30 | 15 | 2 | 459 | 0 | 0 | 0 | 0 | 150 | 102 | 166 | 6865 | 2059 | 8608 | 915 | 902 | 0 | 6822 | 0 | 0 | 2100 | 8023 | 8590 | 6811
2024-06-12 00:45 | 15 | 0 | 458 | 0 | 0 | 0 | 0 | 153 | 97 | 217 | 6840 | 2097 | 8607 | 915 | 902 | 0 | 6809 | 0 | 0 | 2100 | 8023 | 8589 | 6793
2024-06-12 01:00 | 15 | 6 | 461 | 0 | 0 | 0 | 0 | 174 | 106 | 169 | 6825 | 2087 | 8606 | 915 | 902 | 0 | 6801 | 0 | 0 | 2100 | 8022 | 8588 | 6781
2024-06-12 01:15 | 15 | 15 | 461 | 0 | 0 | 0 | 0 | 171 | 134 | 186 | 6811 | 2073 | 8606 | 915 | 902 | 0 | 6789 | 0 | 0 | 2100 | 8018 | 8588 | 6769
2024-06-12 01:30 | 15 | 9 | 460 | 0 | 0 | 0 | 0 | 167 | 114 | 239 | 6813 | 2057 | 8604 | 915 | 902 | 0 | 6779 | 0 | 0 | 2100 | 8022 | 8587 | 6765
2024-06-12 01:45 | 15 | 15 | 462 | 0 | 0 | 0 | 0 | 177 | 106 | 146 | 6810 | 2053 | 8603 | 914 | 902 | 0 | 6774 | 0 | 0 | 2100 | 8020 | 8586 | 6758
2024-06-12 02:00 | 15 | 15 | 460 | 0 | 0 | 0 | 0 | 153 | 114 | 146 | 6812 | 2049 | 8603 | 915 | 902 | 0 | 6771 | 0 | 0 | 2100 | 8019 | 8586 | 6753
2024-06-12 02:15 | 15 | 15 | 462 | 0 | 0 | 0 | 0 | 163 | 108 | 188 | 6817 | 2051 | 8604 | 914 | 901 | 0 | 6772 | 0 | 0 | 2100 | 8020 | 8586 | 6755
2024-06-12 02:30 | 15 | 15 | 462 | 0 | 0 | 0 | 0 | 184 | 90 | 120 | 6814 | 2054 | 8604 | 915 | 902 | 0 | 6775 | 0 | 0 | 2100 | 8016 | 8586 | 6755
2024-06-12 02:45 | 15 | 12 | 460 | 0 | 0 | 0 | 0 | 162 | 115 | 160 | 6810 | 2051 | 8604 | 915 | 902 | 0 | 6772 | 0 | 0 | 2100 | 8017 | 8586 | 6756
2024-06-12 03:00 | 15 | 0 | 459 | 0 | 0 | 0 | 0 | 151 | 138 | 202 | 6841 | 2069 | 8603 | 915 | 902 | 0 | 6786 | 0 | 0 | 2100 | 8016 | 8586 | 6770
2024-06-12 03:15 | 15 | 0 | 459 | 0 | 0 | 0 | 0 | 164 | 184 | 316 | 6825 | 2079 | 8603 | 915 | 902 | 0 | 6793 | 0 | 0 | 2100 | 8017 | 8586 | 6781
2024-06-12 03:30 | 15 | 0 | 459 | 0 | 0 | 0 | 0 | 157 | 136 | 195 | 6830 | 2083 | 8603 | 915 | 901 | 0 | 6796 | 0 | 0 | 2100 | 8013 | 8586 | 6781
2024-06-12 03:45 | 15 | 8 | 460 | 0 | 0 | 0 | 0 | 153 | 127 | 183 | 6825 | 2077 | 8604 | 915 | 902 | 0 | 6793 | 0 | 0 | 2100 | 8014 | 8587 | 6777
2024-06-12 04:00 | 15 | 0 | 459 | 0 | 0 | 0 | 0 | 159 | 111 | 161 | 6829 | 2071 | 8606 | 916 | 902 | 0 | 6788 | 0 | 0 | 2100 | 8010 | 8589 | 6772
2024-06-12 04:15 | 15 | 0 | 459 | 0 | 0 | 0 | 0 | 163 | 116 | 159 | 6829 | 2072 | 8607 | 915 | 902 | 0 | 6790 | 0 | 0 | 2100 | 8010 | 8589 | 6770
2024-06-12 04:30 | 15 | 1 | 460 | 0 | 0 | 0 | 0 | 162 | 169 | 255 | 6815 | 2069 | 8607 | 915 | 901 | 0 | 6789 | 0 | 0 | 2100 | 8013 | 8590 | 6770
2024-06-12 04:45 | 15 | 1 | 459 | 0 | 0 | 0 | 0 | 139 | 117 | 210 | 6843 | 2069 | 8608 | 915 | 902 | 0 | 6787 | 0 | 0 | 2100 | 8010 | 8591 | 6776
2024-06-12 05:00 | 15 | 12 | 461 | 0 | 0 | 0 | 0 | 157 | 117 | 173 | 6820 | 2074 | 8609 | 915 | 902 | 0 | 6793 | 0 | 0 | 2100 | 8007 | 8592 | 6774
2024-06-12 05:15 | 15 | 15 | 462 | 0 | 0 | 0 | 0 | 148 | 86 | 153 | 6813 | 2062 | 8611 | 914 | 902 | 0 | 6782 | 0 | 0 | 2100 | 8007 | 8594 | 6763
2024-06-12 05:30 | 15 | 15 | 466 | 29 | 0 | 0 | 0 | 168 | 77 | 126 | 6799 | 2049 | 8613 | 915 | 902 | 0 | 6771 | 0 | 0 | 2100 | 8007 | 8596 | 6753
2024-06-12 05:45 | 15 | 15 | 468 | 160 | 0 | 0 | 0 | 172 | 66 | 89 | 6795 | 2035 | 8615 | 914 | 902 | 0 | 6763 | 0 | 0 | 2100 | 8007 | 8598 | 6744
2024-06-12 06:00 | 15 | 15 | 461 | 297 | 0 | 0 | 0 | 173 | 119 | 309 | 6807 | 2048 | 8617 | 915 | 901 | 0 | 6773 | 0 | 0 | 2100 | 8006 | 8600 | 6750
2024-06-12 06:15 | 15 | 4 | 457 | 416 | 0 | 0 | 0 | 146 | 145 | 228 | 6848 | 2073 | 8619 | 915 | 901 | 0 | 6791 | 0 | 0 | 2100 | 8004 | 8602 | 6775
2024-06-12 06:30 | 15 | 0 | 457 | 525 | 0 | 0 | 0 | 163 | 104 | 179 | 6885 | 2135 | 8619 | 915 | 902 | 0 | 6838 | 0 | 0 | 2100 | 8003 | 8602 | 6817
2024-06-12 06:45 | 15 | 0 | 457 | 792 | 0 | 0 | 0 | 162 | 58 | 140 | 6881 | 2166 | 8620 | 915 | 901 | 0 | 6875 | 0 | 0 | 2100 | 8002 | 8603 | 6854
2024-06-12 07:00 | 15 | 0 | 456 | 1064 | 0 | 0 | 0 | 171 | 66 | 147 | 6911 | 2207 | 8619 | 915 | 901 | 0 | 6924 | 0 | 0 | 2100 | 8003 | 8602 | 6906
2024-06-12 07:15 | 15 | 0 | 456 | 1463 | 0 | 0 | 0 | 169 | 81 | 143 | 6945 | 2253 | 8620 | 915 | 901 | 0 | 6977 | 0 | 0 | 2100 | 8004 | 8603 | 6969
2024-06-12 07:30 | 15 | 0 | 455 | 1635 | 0 | 0 | 0 | 178 | 105 | 177 | 7001 | 2332 | 8621 | 915 | 902 | 0 | 7043 | 0 | 0 | 2100 | 8004 | 8604 | 7042
2024-06-12 07:45 | 15 | 0 | 454 | 1942 | 0 | 0 | 0 | 170 | 87 | 207 | 7027 | 2374 | 8621 | 915 | 901 | 0 | 7105 | 0 | 0 | 2100 | 8005 | 8605 | 7113
2024-06-12 08:00 | 15 | 0 | 453 | 2279 | 0 | 0 | 0 | 163 | 69 | 219 | 7040 | 2396 | 8622 | 916 | 902 | 0 | 7161 | 0 | 0 | 2100 | 8009 | 8606 | 7174
2024-06-12 08:15 | 15 | 0 | 453 | 2628 | 0 | 0 | 0 | 191 | 90 | 185 | 7081 | 2447 | 8623 | 915 | 902 | 0 | 7226 | 0 | 0 | 2100 | 8008 | 8606 | 7251
2024-06-12 08:30 | 15 | 0 | 452 | 3563 | 0 | 0 | 0 | 167 | 105 | 293 | 7134 | 2529 | 8621 | 915 | 901 | 0 | 7307 | 0 | 0 | 2100 | 8010 | 8605 | 7352
2024-06-12 08:45 | 15 | 0 | 452 | 4747 | 0 | 0 | 0 | 199 | 98 | 259 | 7219 | 2685 | 8620 | 915 | 901 | 0 | 7415 | 0 | 0 | 2100 | 8012 | 8604 | 7480
2024-06-12 09:00 | 15 | 0 | 452 | 5437 | 0 | 0 | 0 | 175 | 89 | 187 | 7275 | 2747 | 8621 | 915 | 901 | 0 | 7535 | 0 | 0 | 2100 | 8012 | 8605 | 7612
2024-06-12 09:15 | 15 | 0 | 451 | 6235 | 0 | 0 | 0 | 180 | 73 | 185 | 7349 | 2883 | 8622 | 916 | 901 | 0 | 7654 | 0 | 0 | 2100 | 8014 | 8606 | 7744
2024-06-12 09:30 | 15 | 0 | 451 | 6068 | 0 | 0 | 0 | 233 | 75 | 228 | 7317 | 2861 | 8623 | 916 | 901 | 0 | 7713 | 0 | 0 | 2100 | 8015 | 8607 | 7804
2024-06-12 09:45 | 15 | 0 | 451 | 5381 | 0 | 0 | 0 | 214 | 89 | 206 | 7341 | 2856 | 8625 | 916 | 901 | 0 | 7701 | 0 | 0 | 2100 | 8014 | 8608 | 7801
2024-06-12 10:00 | 15 | 0 | 451 | 4411 | 0 | 0 | 0 | 256 | 76 | 238 | 7267 | 2739 | 8626 | 915 | 901 | 0 | 7641 | 0 | 0 | 2100 | 8016 | 8608 | 7748
2024-06-12 10:15 | 15 | 0 | 451 | 5224 | 0 | 0 | 0 | 210 | 106 | 346 | 7307 | 2791 | 8625 | 916 | 901 | 0 | 7609 | 0 | 0 | 2100 | 8019 | 8608 | 7732
2024-06-12 10:30 | 14 | 0 | 451 | 4525 | 0 | 0 | 0 | 191 | 98 | 244 | 7314 | 2823 | 8626 | 916 | 901 | 0 | 7627 | 0 | 0 | 2100 | 8020 | 8608 | 7761
2024-06-12 10:45 | 15 | 0 | 452 | 2493 | 0 | 0 | 0 | 219 | 80 | 207 | 7233 | 2693 | 8625 | 915 | 901 | 0 | 7563 | 0 | 0 | 2100 | 8024 | 8608 | 7709
2024-06-12 11:00 | 15 | 0 | 453 | 2163 | 0 | 0 | 0 | 220 | 60 | 196 | 7194 | 2654 | 8625 | 916 | 901 | 0 | 7492 | 0 | 0 | 2100 | 8021 | 8607 | 7632
2024-06-12 11:15 | 15 | 0 | 451 | 5266 | 0 | 0 | 0 | 186 | 91 | 239 | 7255 | 2718 | 8624 | 915 | 901 | 0 | 7480 | 0 | 0 | 2100 | 8032 | 8606 | 7616
2024-06-12 11:30 | 15 | 0 | 452 | 2229 | 0 | 0 | 0 | 198 | 92 | 269 | 7205 | 2637 | 8624 | 915 | 901 | 0 | 7487 | 0 | 0 | 2100 | 8032 | 8606 | 7635
2024-06-12 11:45 | 15 | 0 | 451 | 4637 | 0 | 0 | 0 | 179 | 74 | 291 | 7247 | 2696 | 8622 | 916 | 901 | 0 | 7498 | 0 | 0 | 2100 | 8039 | 8604 | 7638
2024-06-12 12:00 | 15 | 0 | 451 | 7187 | 0 | 0 | 0 | 172 | 93 | 230 | 7349 | 2836 | 8619 | 915 | 901 | 0 | 7585 | 0 | 0 | 2100 | 8054 | 8602 | 7714
2024-06-12 12:15 | 14 | 0 | 450 | 5849 | 0 | 0 | 0 | 154 | 85 | 297 | 7381 | 2909 | 8618 | 915 | 902 | 0 | 7653 | 0 | 0 | 2100 | 8062 | 8600 | 7788
2024-06-12 12:30 | 13 | 0 | 450 | 4387 | 0 | 0 | 0 | 228 | 86 | 238 | 7351 | 2867 | 8617 | 916 | 901 | 0 | 7689 | 0 | 0 | 2100 | 8065 | 8600 | 7833
2024-06-12 12:45 | 15 | 0 | 452 | 2348 | 0 | 0 | 0 | 196 | 79 | 288 | 7301 | 2822 | 8617 | 915 | 901 | 0 | 7650 | 0 | 0 | 2100 | 8064 | 8599 | 7799
2024-06-12 13:00 | 15 | 0 | 450 | 4667 | 0 | 0 | 0 | 186 | 72 | 209 | 7285 | 2769 | 8616 | 915 | 902 | 0 | 7571 | 0 | 0 | 2100 | 8074 | 8598 | 7707
2024-06-12 13:15 | 15 | 0 | 450 | 5580 | 0 | 0 | 0 | 237 | 74 | 267 | 7317 | 2827 | 8614 | 916 | 901 | 0 | 7620 | 0 | 0 | 2100 | 8082 | 8597 | 7767
2024-06-12 13:30 | 14 | 0 | 451 | 3841 | 0 | 0 | 0 | 194 | 81 | 239 | 7318 | 2844 | 8612 | 916 | 901 | 0 | 7636 | 0 | 0 | 2100 | 8086 | 8595 | 7801
2024-06-12 13:45 | 13 | 0 | 451 | 3577 | 0 | 0 | 0 | 189 | 60 | 220 | 7339 | 2841 | 8610 | 916 | 901 | 0 | 7656 | 0 | 0 | 2100 | 8088 | 8593 | 7825
2024-06-12 14:00 | 15 | 0 | 452 | 2095 | 0 | 0 | 0 | 175 | 57 | 235 | 7263 | 2741 | 8611 | 915 | 901 | 0 | 7588 | 0 | 0 | 2100 | 8088 | 8593 | 7750
2024-06-12 14:15 | 15 | 0 | 452 | 3270 | 0 | 3 | 10 | 229 | 65 | 223 | 7271 | 2751 | 8609 | 915 | 901 | 0 | 7540 | 0 | 0 | 2100 | 8093 | 8591 | 7689
2024-06-12 14:30 | 15 | 0 | 451 | 5174 | 0 | 4 | 11 | 218 | 76 | 209 | 7323 | 2816 | 8607 | 916 | 901 | 0 | 7553 | 0 | 0 | 2100 | 8107 | 8590 | 7708
2024-06-12 14:45 | 15 | 0 | 450 | 6309 | 0 | 2 | 12 | 230 | 81 | 218 | 7369 | 2907 | 8606 | 916 | 901 | 0 | 7643 | 0 | 0 | 2100 | 8118 | 8589 | 7816
2024-06-12 15:00 | 15 | 1 | 458 | 5243 | 0 | 1 | 12 | 182 | 105 | 350 | 7403 | 2925 | 8605 | 915 | 901 | 0 | 7695 | 0 | 0 | 2100 | 8120 | 8587 | 7886
2024-06-12 15:15 | 15 | 14 | 508 | 3083 | 0 | 0 | 0 | 177 | 115 | 245 | 7321 | 2819 | 8605 | 916 | 901 | 0 | 7677 | 0 | 0 | 2100 | 8119 | 8587 | 7833
2024-06-12 15:30 | 15 | 15 | 468 | 2287 | 16 | 3 | 17 | 201 | 75 | 199 | 7271 | 2768 | 8606 | 916 | 902 | 240 | 7581 | 0 | 0 | 2100 | 8120 | 8588 | 7719
2024-06-12 15:45 | 15 | 2 | 454 | 1842 | 0 | 0 | 0 | 188 | 88 | 340 | 7218 | 2662 | 8607 | 916 | 902 | 0 | 7460 | 0 | 0 | 2100 | 8113 | 8589 | 7604
2024-06-12 16:00 | 15 | 0 | 453 | 1964 | 0 | 0 | 0 | 203 | 86 | 203 | 7231 | 2681 | 8606 | 915 | 901 | 0 | 7401 | 0 | 0 | 2100 | 8115 | 8588 | 7547
2024-06-12 16:15 | 15 | 0 | 454 | 1559 | 0 | 0 | 0 | 187 | 58 | 167 | 7197 | 2640 | 8605 | 915 | 901 | 0 | 7381 | 0 | 0 | 2100 | 8114 | 8587 | 7512
2024-06-12 16:30 | 15 | 0 | 455 | 735 | 0 | 0 | 0 | 188 | 72 | 188 | 7165 | 2587 | 8607 | 915 | 901 | 0 | 7312 | 0 | 0 | 2100 | 8109 | 8588 | 7437
2024-06-12 16:45 | 15 | 0 | 454 | 1021 | 0 | 0 | 0 | 192 | 62 | 248 | 7142 | 2547 | 8607 | 915 | 902 | 0 | 7253 | 0 | 0 | 2100 | 8108 | 8589 | 7360
2024-06-12 17:00 | 15 | 0 | 455 | 723 | 0 | 0 | 0 | 170 | 81 | 237 | 7133 | 2533 | 8609 | 915 | 902 | 0 | 7219 | 0 | 0 | 2100 | 8102 | 8591 | 7311
2024-06-12 17:15 | 15 | 0 | 456 | 621 | 0 | 0 | 0 | 176 | 78 | 170 | 7113 | 2507 | 8611 | 915 | 902 | 0 | 7186 | 0 | 0 | 2100 | 8101 | 8593 | 7263
2024-06-12 17:30 | 15 | 0 | 457 | 321 | 0 | 0 | 0 | 185 | 67 | 159 | 7092 | 2469 | 8611 | 915 | 901 | 0 | 7141 | 0 | 0 | 2100 | 8099 | 8593 | 7209
2024-06-12 17:45 | 15 | 0 | 459 | 125 | 0 | 2 | 20 | 168 | 53 | 107 | 7065 | 2436 | 8615 | 915 | 901 | 0 | 7095 | 0 | 0 | 2100 | 8096 | 8596 | 7151
2024-06-12 18:00 | 15 | 1 | 460 | 24 | 0 | 0 | 0 | 189 | 63 | 204 | 7035 | 2391 | 8615 | 915 | 902 | 0 | 7053 | 0 | 0 | 2100 | 8093 | 8597 | 7096
2024-06-12 18:15 | 15 | 15 | 466 | 0 | 0 | 5 | 10 | 191 | 63 | 175 | 7003 | 2342 | 8615 | 915 | 901 | 0 | 7010 | 0 | 0 | 2100 | 8093 | 8598 | 7038
2024-06-12 18:30 | 15 | 15 | 466 | 0 | 0 | 4 | 8 | 168 | 72 | 147 | 6987 | 2314 | 8618 | 915 | 902 | 0 | 6974 | 0 | 0 | 2100 | 8089 | 8600 | 6992
2024-06-12 18:45 | 15 | 15 | 484 | 0 | 0 | 18 | 7 | 142 | 73 | 105 | 6979 | 2299 | 8619 | 915 | 902 | 0 | 6956 | 0 | 0 | 2100 | 8087 | 8601 | 6970
2024-06-12 19:00 | 15 | 15 | 665 | 0 | 60 | 13 | 5 | 158 | 85 | 138 | 6985 | 2299 | 8622 | 914 | 902 | 1438 | 6956 | 0 | 0 | 2100 | 8083 | 8604 | 6962
2024-06-12 19:15 | 15 | 15 | 639 | 0 | 1103 | 6 | 8 | 161 | 60 | 141 | 6971 | 2293 | 8623 | 915 | 901 | 17738 | 6953 | 0 | 0 | 2100 | 8083 | 8605 | 6951
2024-06-12 19:30 | 15 | 15 | 593 | 0 | 0 | 2 | 11 | 162 | 45 | 77 | 6958 | 2274 | 8624 | 915 | 901 | 0 | 6938 | 0 | 0 | 2100 | 8082 | 8607 | 6939
2024-06-12 19:45 | 15 | 15 | 587 | 0 | 0 | 1 | 8 | 171 | 79 | 132 | 6958 | 2269 | 8624 | 915 | 902 | 0 | 6934 | 0 | 0 | 2100 | 8078 | 8606 | 6937
2024-06-12 20:00 | 15 | 15 | 585 | 0 | 0 | 0 | 0 | 164 | 142 | 231 | 6953 | 2265 | 8625 | 915 | 901 | 0 | 6937 | 0 | 0 | 2100 | 8078 | 8607 | 6934
2024-06-12 20:15 | 15 | 15 | 573 | 0 | 4 | 0 | 0 | 169 | 229 | 455 | 6939 | 2249 | 8625 | 914 | 902 | 240 | 6924 | 0 | 0 | 2100 | 8075 | 8608 | 6923
2024-06-12 20:30 | 15 | 15 | 567 | 0 | 0 | 0 | 0 | 174 | 230 | 556 | 6940 | 2240 | 8625 | 914 | 901 | 0 | 6915 | 0 | 0 | 2100 | 8075 | 8608 | 6912
2024-06-12 20:45 | 15 | 15 | 567 | 0 | 0 | 0 | 0 | 178 | 189 | 340 | 6940 | 2240 | 8626 | 915 | 902 | 0 | 6915 | 0 | 0 | 2100 | 8076 | 8609 | 6911
2024-06-12 21:00 | 15 | 15 | 563 | 0 | 0 | 0 | 0 | 171 | 216 | 372 | 6940 | 2234 | 8626 | 915 | 902 | 0 | 6910 | 0 | 0 | 2100 | 8073 | 8608 | 6904
2024-06-12 21:15 | 15 | 15 | 564 | 0 | 0 | 0 | 0 | 157 | 163 | 276 | 6928 | 2215 | 8624 | 914 | 902 | 0 | 6897 | 0 | 0 | 2100 | 8071 | 8607 | 6889
2024-06-12 21:30 | 15 | 15 | 566 | 0 | 0 | 0 | 0 | 148 | 148 | 233 | 6911 | 2191 | 8624 | 915 | 902 | 0 | 6878 | 0 | 0 | 2100 | 8068 | 8606 | 6871
2024-06-12 21:45 | 15 | 15 | 570 | 0 | 4 | 0 | 0 | 161 | 153 | 224 | 6895 | 2163 | 8623 | 915 | 902 | 240 | 6857 | 0 | 0 | 2100 | 8067 | 8605 | 6851
2024-06-12 22:00 | 15 | 15 | 555 | 0 | 0 | 0 | 0 | 159 | 205 | 262 | 6899 | 2151 | 8622 | 915 | 902 | 0 | 6847 | 0 | 0 | 2100 | 8067 | 8605 | 6845
2024-06-12 22:15 | 15 | 15 | 553 | 0 | 0 | 0 | 0 | 157 | 159 | 217 | 6894 | 2143 | 8622 | 915 | 902 | 0 | 6842 | 0 | 0 | 2100 | 8065 | 8605 | 6838
2024-06-12 22:30 | 15 | 15 | 556 | 0 | 0 | 0 | 0 | 146 | 102 | 162 | 6879 | 2131 | 8622 | 915 | 902 | 0 | 6835 | 0 | 0 | 2100 | 8063 | 8604 | 6829
2024-06-12 22:45 | 15 | 15 | 550 | 0 | 0 | 0 | 0 | 151 | 154 | 204 | 6886 | 2126 | 8622 | 915 | 902 | 0 | 6829 | 0 | 0 | 2100 | 8064 | 8605 | 6827
2024-06-12 23:00 | 15 | 15 | 545 | 0 | 0 | 0 | 0 | 161 | 204 | 272 | 6891 | 2135 | 8621 | 915 | 902 | 0 | 6835 | 0 | 0 | 2100 | 8061 | 8604 | 6830
2024-06-12 23:15 | 15 | 15 | 546 | 0 | 0 | 0 | 0 | 167 | 210 | 288 | 6883 | 2134 | 8621 | 915 | 902 | 0 | 6835 | 0 | 0 | 2100 | 8061 | 8603 | 6829
2024-06-12 23:30 | 15 | 15 | 542 | 0 | 0 | 0 | 0 | 172 | 218 | 329 | 6890 | 2151 | 8620 | 914 | 902 | 0 | 6848 | 0 | 0 | 2100 | 8061 | 8602 | 6840
2024-06-12 23:45 | 15 | 15 | 544 | 0 | 4 | 0 | 0 | 172 | 182 | 337 | 6893 | 2167 | 8618 | 915 | 902 | 240 | 6861 | 0 | 0 | 2100 | 8057 | 8601 | 6855
2024-06-13 | 15 | 15 | 547 | 0 | 0 | 0 | 0 | 152 | 195 | 276 | 6881 | 2167 | 8617 | 915 | 901 | 0 | 6865 | 0 | 0 | 2100 | 8056 | 8599 | 6855
2024-06-13 00:15 | 15 | 15 | 550 | 0 | 0 | 0 | 0 | 162 | 166 | 225 | 6879 | 2154 | 8614 | 915 | 902 | 0 | 6850 | 0 | 0 | 2100 | 8050 | 8597 | 6849
2024-06-13 00:30 | 15 | 15 | 551 | 0 | 0 | 0 | 0 | 156 | 159 | 203 | 6859 | 2081 | 8612 | 914 | 901 | 0 | 6833 | 0 | 0 | 2100 | 8051 | 8595 | 6829
2024-06-13 00:45 | 15 | 15 | 536 | 0 | 0 | 0 | 0 | 157 | 174 | 258 | 6844 | 2106 | 8611 | 915 | 901 | 0 | 6813 | 0 | 0 | 2100 | 8050 | 8593 | 6812
2024-06-13 01:00 | 15 | 15 | 530 | 0 | 0 | 0 | 0 | 162 | 151 | 245 | 6818 | 2065 | 8608 | 915 | 902 | 0 | 6784 | 0 | 0 | 2100 | 8049 | 8591 | 6791
2024-06-13 01:15 | 15 | 15 | 533 | 0 | 0 | 0 | 0 | 153 | 87 | 156 | 6815 | 2041 | 8607 | 915 | 901 | 0 | 6766 | 0 | 0 | 2100 | 8051 | 8590 | 6771
2024-06-13 01:30 | 15 | 15 | 537 | 0 | 4 | 0 | 0 | 116 | 84 | 136 | 6815 | 2037 | 8606 | 915 | 902 | 240 | 6763 | 0 | 0 | 2100 | 8048 | 8589 | 6763
2024-06-13 01:45 | 15 | 15 | 531 | 0 | 0 | 0 | 0 | 137 | 79 | 119 | 6815 | 2050 | 8606 | 915 | 902 | 0 | 6771 | 0 | 0 | 2100 | 8045 | 8588 | 6769
2024-06-13 02:00 | 15 | 15 | 578 | 0 | 0 | 0 | 0 | 160 | 96 | 176 | 6825 | 2065 | 8604 | 915 | 902 | 0 | 6785 | 0 | 0 | 2100 | 8046 | 8587 | 6784
2024-06-13 02:15 | 15 | 15 | 590 | 0 | 8 | 0 | 0 | 162 | 81 | 139 | 6838 | 2086 | 8604 | 915 | 902 | 240 | 6801 | 0 | 0 | 2100 | 8042 | 8587 | 6798
2024-06-13 02:30 | 15 | 15 | 668 | 0 | 8 | 0 | 0 | 154 | 110 | 146 | 6868 | 2116 | 8603 | 915 | 902 | 240 | 6823 | 0 | 0 | 2100 | 8042 | 8586 | 6818
2024-06-13 02:45 | 15 | 15 | 595 | 0 | 20 | 0 | 0 | 158 | 106 | 150 | 6895 | 2156 | 8604 | 915 | 902 | 240 | 6851 | 0 | 0 | 2100 | 8041 | 8587 | 6843
2024-06-13 03:00 | 15 | 15 | 595 | 0 | 0 | 0 | 0 | 163 | 106 | 150 | 6911 | 2190 | 8605 | 915 | 902 | 0 | 6878 | 0 | 0 | 2100 | 8044 | 8589 | 6865
2024-06-13 03:15 | 15 | 15 | 598 | 0 | 4 | 0 | 0 | 159 | 114 | 195 | 6913 | 2210 | 8605 | 915 | 902 | 240 | 6891 | 0 | 0 | 2100 | 8039 | 8588 | 6879
2024-06-13 03:30 | 15 | 15 | 590 | 0 | 0 | 0 | 0 | 167 | 94 | 166 | 6905 | 2201 | 8605 | 915 | 902 | 0 | 6895 | 0 | 0 | 2100 | 8038 | 8588 | 6883
2024-06-13 03:45 | 15 | 15 | 585 | 0 | 0 | 0 | 0 | 176 | 91 | 161 | 6900 | 2195 | 8606 | 915 | 902 | 0 | 6887 | 0 | 0 | 2100 | 8039 | 8589 | 6881
2024-06-13 04:00 | 15 | 15 | 586 | 0 | 8 | 0 | 0 | 181 | 88 | 356 | 6900 | 2195 | 8608 | 914 | 902 | 240 | 6887 | 0 | 0 | 2100 | 8038 | 8591 | 6882
2024-06-13 04:15 | 15 | 15 | 581 | 0 | 0 | 0 | 0 | 184 | 89 | 179 | 6900 | 2197 | 8610 | 915 | 901 | 0 | 6887 | 0 | 0 | 2100 | 8036 | 8593 | 6884
2024-06-13 04:30 | 15 | 15 | 583 | 0 | 4 | 0 | 0 | 175 | 89 | 208 | 6899 | 2193 | 8609 | 915 | 902 | 240 | 6885 | 0 | 0 | 2100 | 8035 | 8593 | 6883
2024-06-13 04:45 | 15 | 15 | 584 | 0 | 0 | 0 | 0 | 164 | 110 | 160 | 6891 | 2185 | 8609 | 915 | 901 | 0 | 6881 | 0 | 0 | 2100 | 8034 | 8593 | 6879
2024-06-13 05:00 | 15 | 15 | 572 | 0 | 4 | 0 | 0 | 176 | 80 | 117 | 6859 | 2144 | 8611 | 915 | 902 | 240 | 6857 | 0 | 0 | 2100 | 8034 | 8594 | 6849
2024-06-13 05:15 | 15 | 15 | 578 | 2 | 0 | 0 | 0 | 192 | 78 | 163 | 6844 | 2114 | 8612 | 915 | 902 | 0 | 6823 | 0 | 0 | 2100 | 8033 | 8595 | 6820
2024-06-13 05:30 | 15 | 15 | 572 | 17 | 0 | 0 | 0 | 189 | 83 | 282 | 6853 | 2110 | 8613 | 915 | 902 | 0 | 6817 | 0 | 0 | 2100 | 8032 | 8596 | 6816
2024-06-13 05:45 | 15 | 15 | 569 | 52 | 4 | 0 | 0 | 177 | 92 | 213 | 6879 | 2133 | 8613 | 915 | 902 | 240 | 6837 | 0 | 0 | 2100 | 8032 | 8596 | 6836
2024-06-13 06:00 | 15 | 15 | 568 | 147 | 0 | 0 | 0 | 190 | 89 | 175 | 6893 | 2173 | 8614 | 915 | 902 | 0 | 6866 | 0 | 0 | 2100 | 8029 | 8597 | 6859
2024-06-13 06:15 | 15 | 15 | 558 | 267 | 0 | 0 | 0 | 192 | 97 | 241 | 6898 | 2191 | 8614 | 915 | 902 | 0 | 6883 | 0 | 0 | 2100 | 8032 | 8598 | 6873
2024-06-13 06:30 | 15 | 15 | 551 | 537 | 0 | 0 | 0 | 171 | 94 | 252 | 6901 | 2201 | 8615 | 915 | 902 | 0 | 6902 | 0 | 0 | 2100 | 8024 | 8598 | 6889
2024-06-13 06:45 | 15 | 15 | 548 | 627 | 0 | 0 | 0 | 173 | 85 | 178 | 6901 | 2198 | 8615 | 915 | 902 | 0 | 6915 | 0 | 0 | 2100 | 8026 | 8598 | 6905
2024-06-13 07:00 | 15 | 15 | 530 | 593 | 0 | 0 | 0 | 175 | 108 | 234 | 6919 | 2223 | 8617 | 915 | 902 | 0 | 6923 | 0 | 0 | 2100 | 8023 | 8600 | 6916
2024-06-13 07:15 | 15 | 15 | 507 | 931 | 0 | 0 | 0 | 176 | 108 | 228 | 6937 | 2243 | 8617 | 915 | 901 | 0 | 6944 | 0 | 0 | 2100 | 8017 | 8600 | 6942
2024-06-13 07:30 | 15 | 15 | 475 | 2633 | 0 | 0 | 0 | 176 | 97 | 241 | 6979 | 2303 | 8616 | 915 | 901 | 0 | 7021 | 0 | 0 | 2100 | 8019 | 8600 | 7020
2024-06-13 07:45 | 15 | 9 | 455 | 2745 | 0 | 0 | 0 | 193 | 111 | 318 | 7025 | 2381 | 8617 | 915 | 901 | 0 | 7120 | 0 | 0 | 2100 | 8019 | 8601 | 7166
2024-06-13 08:00 | 15 | 0 | 454 | 3543 | 0 | 0 | 0 | 171 | 142 | 309 | 7079 | 2447 | 8617 | 915 | 902 | 0 | 7181 | 0 | 0 | 2100 | 8022 | 8601 | 7247
2024-06-13 08:15 | 15 | 0 | 452 | 5525 | 0 | 0 | 0 | 180 | 125 | 260 | 7207 | 2646 | 8617 | 916 | 901 | 0 | 7339 | 0 | 0 | 2100 | 8024 | 8602 | 7449
2024-06-13 08:30 | 15 | 0 | 451 | 6558 | 0 | 0 | 0 | 204 | 174 | 247 | 7250 | 2705 | 8619 | 915 | 901 | 0 | 7490 | 0 | 0 | 2100 | 8028 | 8604 | 7687
2024-06-13 08:45 | 15 | 0 | 451 | 5533 | 0 | 0 | 0 | 209 | 125 | 255 | 7278 | 2742 | 8621 | 915 | 901 | 0 | 7559 | 0 | 0 | 2100 | 8028 | 8605 | 7829
2024-06-13 09:00 | 15 | 0 | 452 | 2327 | 0 | 0 | 0 | 187 | 154 | 231 | 7260 | 2747 | 8624 | 916 | 901 | 0 | 7545 | 0 | 0 | 2100 | 8030 | 8608 | 7820
2024-06-13 09:15 | 15 | 0 | 453 | 1791 | 0 | 0 | 0 | 190 | 107 | 240 | 7197 | 2628 | 8624 | 915 | 901 | 0 | 7431 | 0 | 0 | 2100 | 8030 | 8607 | 7654
2024-06-13 09:30 | 15 | 0 | 454 | 1504 | 0 | 0 | 0 | 195 | 77 | 149 | 7181 | 2604 | 8624 | 916 | 901 | 0 | 7363 | 0 | 0 | 2100 | 8031 | 8607 | 7577
2024-06-13 09:45 | 15 | 0 | 454 | 1281 | 0 | 0 | 0 | 185 | 78 | 194 | 7151 | 2568 | 8625 | 915 | 901 | 0 | 7316 | 0 | 0 | 2100 | 8028 | 8608 | 7503
2024-06-13 10:00 | 15 | 0 | 453 | 1833 | 0 | 0 | 0 | 196 | 68 | 170 | 7143 | 2563 | 8625 | 915 | 901 | 0 | 7289 | 0 | 0 | 2100 | 8032 | 8607 | 7446
2024-06-13 10:15 | 15 | 0 | 456 | 2484 | 0 | 0 | 0 | 200 | 70 | 132 | 7162 | 2585 | 8624 | 915 | 901 | 0 | 7324 | 0 | 0 | 2100 | 8029 | 8607 | 7474
2024-06-13 10:30 | 15 | 0 | 451 | 6107 | 0 | 0 | 0 | 214 | 104 | 287 | 7265 | 2754 | 8622 | 915 | 902 | 0 | 7425 | 0 | 0 | 2100 | 8038 | 8606 | 7574
2024-06-13 10:45 | 15 | 0 | 452 | 3099 | 0 | 0 | 0 | 195 | 107 | 220 | 7284 | 2767 | 8621 | 915 | 902 | 0 | 7531 | 0 | 0 | 2100 | 8039 | 8604 | 7694
2024-06-13 11:00 | 15 | 0 | 455 | 1935 | 0 | 0 | 0 | 206 | 160 | 347 | 7229 | 2715 | 8620 | 915 | 901 | 0 | 7507 | 0 | 0 | 2100 | 8037 | 8603 | 7661
2024-06-13 11:15 | 15 | 0 | 454 | 1148 | 0 | 0 | 0 | 176 | 101 | 236 | 7187 | 2613 | 8620 | 916 | 902 | 0 | 7383 | 0 | 0 | 2100 | 8037 | 8603 | 7529
2024-06-13 11:30 | 15 | 0 | 454 | 1943 | 0 | 0 | 0 | 180 | 172 | 328 | 7165 | 2582 | 8619 | 915 | 901 | 0 | 7325 | 0 | 0 | 2100 | 8038 | 8601 | 7449
2024-06-13 11:45 | 15 | 0 | 455 | 2248 | 0 | 0 | 0 | 180 | 194 | 357 | 7160 | 2578 | 8616 | 915 | 901 | 0 | 7311 | 0 | 0 | 2100 | 8040 | 8599 | 7433
2024-06-13 12:00 | 15 | 15 | 623 | 2131 | 435 | 0 | 0 | 180 | 176 | 336 | 7123 | 2521 | 8616 | 915 | 901 | 11266 | 7275 | 0 | 0 | 2100 | 8043 | 8598 | 7373
2024-06-13 12:15 | 15 | 15 | 474 | 6089 | 0 | 0 | 0 | 180 | 186 | 412 | 7139 | 2533 | 8613 | 915 | 902 | 0 | 7261 | 0 | 0 | 2100 | 8058 | 8596 | 7335
2024-06-13 12:30 | 15 | 3 | 454 | 6195 | 0 | 0 | 0 | 204 | 229 | 440 | 7215 | 2675 | 8611 | 915 | 901 | 0 | 7358 | 0 | 0 | 2100 | 8065 | 8594 | 7515
2024-06-13 12:45 | 15 | 0 | 455 | 1779 | 0 | 9 | 20 | 196 | 171 | 309 | 7153 | 2568 | 8608 | 915 | 902 | 0 | 7317 | 0 | 0 | 2100 | 8065 | 8591 | 7521
2024-06-13 13:00 | 15 | 0 | 455 | 1119 | 0 | 1 | 17 | 195 | 121 | 224 | 7157 | 2581 | 8607 | 915 | 902 | 0 | 7264 | 0 | 0 | 2100 | 8063 | 8589 | 7461
2024-06-13 13:15 | 15 | 3 | 562 | 409 | 0 | 0 | 0 | 188 | 132 | 261 | 7119 | 2519 | 8606 | 915 | 901 | 0 | 7204 | 0 | 0 | 2100 | 8059 | 8588 | 7385
2024-06-13 13:30 | 15 | 15 | 927 | 524 | 1730 | 0 | 0 | 148 | 212 | 379 | 7026 | 2380 | 8606 | 914 | 902 | 12704 | 7116 | 3 | 1 | 2100 | 8055 | 8588 | 7234
2024-06-13 13:45 | 15 | 15 | 707 | 1611 | 316 | 1 | 17 | 166 | 218 | 314 | 6947 | 2261 | 8604 | 915 | 901 | 6232 | 7022 | 1 | 1 | 2100 | 8057 | 8586 | 7122
2024-06-13 14:00 | 15 | 15 | 537 | 2532 | 32 | 1 | 17 | 164 | 142 | 237 | 6969 | 2303 | 8601 | 915 | 902 | 959 | 7051 | 1 | 1 | 2100 | 8061 | 8584 | 7129
2024-06-13 14:15 | 15 | 15 | 476 | 2532 | 0 | 4 | 20 | 171 | 154 | 244 | 7023 | 2365 | 8600 | 915 | 902 | 0 | 7115 | 0 | 0 | 2100 | 8063 | 8583 | 7190
2024-06-13 14:30 | 15 | 15 | 465 | 2014 | 0 | 1 | 20 | 180 | 178 | 278 | 7060 | 2429 | 8601 | 915 | 901 | 0 | 7144 | 0 | 0 | 2100 | 8067 | 8584 | 7269
2024-06-13 14:45 | 15 | 11 | 633 | 1082 | 4 | 1 | 20 | 173 | 201 | 412 | 7045 | 2423 | 8600 | 915 | 902 | 240 | 7146 | 0 | 0 | 2100 | 8065 | 8583 | 7298
2024-06-13 15:00 | 15 | 15 | 866 | 655 | 459 | 0 | 0 | 188 | 237 | 490 | 6971 | 2303 | 8600 | 915 | 902 | 3835 | 7078 | 1 | 1 | 2100 | 8061 | 8583 | 7194
2024-06-13 15:15 | 15 | 15 | 641 | 821 | 176 | 0 | 0 | 173 | 291 | 519 | 6915 | 2214 | 8600 | 915 | 903 | 3116 | 6979 | 2 | 1 | 2100 | 8061 | 8583 | 7077
2024-06-13 15:30 | 15 | 15 | 610 | 719 | 4 | 1 | 37 | 196 | 277 | 654 | 6929 | 2238 | 8601 | 915 | 902 | 240 | 6947 | 0 | 0 | 2100 | 8058 | 8584 | 7024
2024-06-13 15:45 | 15 | 15 | 591 | 741 | 0 | 4 | 17 | 214 | 274 | 611 | 6906 | 2207 | 8600 | 916 | 901 | 0 | 6936 | 1 | 1 | 2100 | 8054 | 8583 | 6995
2024-06-13 16:00 | 15 | 15 | 588 | 360 | 0 | 4 | 11 | 188 | 236 | 435 | 6892 | 2183 | 8603 | 915 | 901 | 0 | 6913 | 0 | 0 | 2100 | 8052 | 8586 | 6967
2024-06-13 16:15 | 15 | 15 | 667 | 171 | 52 | 3 | 1 | 176 | 228 | 459 | 6882 | 2171 | 8602 | 915 | 902 | 479 | 6891 | 0 | 0 | 2100 | 8051 | 8584 | 6935
2024-06-13 16:30 | 15 | 15 | 652 | 169 | 64 | 2 | 20 | 202 | 191 | 364 | 6872 | 2156 | 8601 | 914 | 902 | 479 | 6875 | 0 | 0 | 2100 | 8049 | 8584 | 6912
2024-06-13 16:45 | 15 | 15 | 605 | 89 | 8 | 2 | 20 | 174 | 182 | 309 | 6884 | 2163 | 8607 | 915 | 902 | 240 | 6861 | 0 | 0 | 2100 | 8048 | 8590 | 6891
2024-06-13 17:00 | 15 | 15 | 617 | 41 | 4 | 1 | 20 | 178 | 167 | 389 | 6897 | 2157 | 8608 | 915 | 902 | 240 | 6851 | 0 | 0 | 2100 | 8047 | 8591 | 6878
2024-06-13 17:15 | 15 | 15 | 632 | 13 | 4 | 0 | 0 | 178 | 244 | 401 | 6881 | 2153 | 8606 | 915 | 902 | 240 | 6851 | 0 | 0 | 2100 | 8050 | 8589 | 6868
2024-06-13 17:30 | 15 | 15 | 605 | 0 | 0 | 0 | 0 | 167 | 205 | 440 | 6887 | 2166 | 8606 | 915 | 901 | 0 | 6862 | 0 | 0 | 2100 | 8044 | 8590 | 6869
2024-06-13 17:45 | 15 | 15 | 573 | 0 | 0 | 0 | 0 | 171 | 166 | 268 | 6894 | 2181 | 8614 | 915 | 901 | 0 | 6874 | 0 | 0 | 2100 | 8042 | 8598 | 6874
2024-06-13 18:00 | 15 | 15 | 645 | 0 | 16 | 0 | 0 | 177 | 155 | 269 | 6899 | 2189 | 8616 | 915 | 902 | 240 | 6877 | 1 | 1 | 2100 | 8044 | 8599 | 6878
2024-06-13 18:15 | 15 | 15 | 671 | 0 | 16 | 0 | 0 | 152 | 186 | 240 | 6899 | 2189 | 8618 | 915 | 902 | 240 | 6882 | 0 | 0 | 2100 | 8041 | 8601 | 6879
2024-06-13 18:30 | 15 | 15 | 774 | 0 | 60 | 1 | 1 | 149 | 227 | 342 | 6890 | 2185 | 8619 | 915 | 902 | 479 | 6879 | 0 | 0 | 2100 | 8039 | 8602 | 6876
2024-06-13 18:45 | 15 | 15 | 636 | 0 | 104 | 0 | 0 | 163 | 173 | 340 | 6881 | 2169 | 8619 | 915 | 901 | 479 | 6868 | 0 | 0 | 2100 | 8039 | 8602 | 6870
2024-06-13 19:00 | 15 | 15 | 656 | 0 | 148 | 1 | 20 | 149 | 47 | 86 | 6891 | 2176 | 8624 | 915 | 902 | 1438 | 6867 | 1 | 1 | 2100 | 8036 | 8607 | 6867
2024-06-13 19:15 | 15 | 15 | 769 | 0 | 352 | 1 | 1 | 180 | 105 | 223 | 6907 | 2191 | 8624 | 915 | 902 | 2157 | 6877 | 0 | 0 | 2100 | 8036 | 8607 | 6875
2024-06-13 19:30 | 15 | 15 | 768 | 0 | 244 | 1 | 1 | 155 | 164 | 286 | 6900 | 2193 | 8619 | 915 | 901 | 1438 | 6884 | 1 | 1 | 2100 | 8035 | 8602 | 6877
2024-06-13 19:45 | 15 | 15 | 776 | 0 | 164 | 0 | 0 | 150 | 157 | 238 | 6900 | 2190 | 8621 | 915 | 902 | 959 | 6880 | 1 | 1 | 2100 | 8035 | 8604 | 6876
2024-06-13 20:00 | 15 | 15 | 612 | 0 | 48 | 0 | 0 | 164 | 182 | 305 | 6891 | 2185 | 8622 | 915 | 902 | 479 | 6874 | 0 | 0 | 2100 | 8033 | 8606 | 6870
2024-06-13 20:15 | 15 | 15 | 591 | 0 | 4 | 0 | 0 | 135 | 67 | 153 | 6891 | 2176 | 8626 | 916 | 902 | 240 | 6869 | 1 | 1 | 2100 | 8031 | 8609 | 6865
2024-06-13 20:30 | 15 | 15 | 593 | 0 | 0 | 1 | 17 | 341 | 59 | 180 | 6900 | 2185 | 8630 | 915 | 902 | 0 | 6876 | 0 | 0 | 2100 | 8029 | 8613 | 6871
2024-06-13 20:45 | 15 | 15 | 596 | 0 | 0 | 0 | 0 | 166 | 65 | 128 | 6887 | 2178 | 8628 | 915 | 901 | 0 | 6873 | 0 | 0 | 2100 | 8031 | 8611 | 6872
2024-06-13 21:00 | 15 | 15 | 596 | 0 | 0 | 0 | 0 | 174 | 92 | 142 | 6887 | 2177 | 8627 | 915 | 902 | 0 | 6871 | 0 | 0 | 2100 | 8029 | 8610 | 6869
2024-06-13 21:15 | 15 | 15 | 602 | 0 | 0 | 0 | 0 | 163 | 127 | 180 | 6883 | 2171 | 8625 | 915 | 901 | 0 | 6867 | 0 | 0 | 2100 | 8029 | 8608 | 6866
2024-06-13 21:30 | 15 | 15 | 608 | 0 | 0 | 0 | 0 | 176 | 94 | 145 | 6861 | 2145 | 8623 | 915 | 902 | 0 | 6852 | 0 | 0 | 2100 | 8026 | 8606 | 6845
2024-06-13 21:45 | 15 | 15 | 611 | 0 | 0 | 0 | 0 | 149 | 91 | 126 | 6849 | 2123 | 8623 | 915 | 902 | 0 | 6828 | 0 | 0 | 2100 | 8024 | 8606 | 6826
2024-06-13 22:00 | 15 | 15 | 618 | 0 | 0 | 0 | 0 | 152 | 107 | 163 | 6842 | 2106 | 8622 | 915 | 902 | 0 | 6813 | 0 | 0 | 2100 | 8021 | 8605 | 6811
2024-06-13 22:15 | 15 | 15 | 587 | 0 | 4 | 0 | 0 | 160 | 136 | 357 | 6841 | 2089 | 8624 | 914 | 902 | 240 | 6802 | 0 | 0 | 2100 | 8023 | 8607 | 6799
2024-06-13 22:30 | 15 | 15 | 586 | 0 | 0 | 0 | 0 | 168 | 263 | 405 | 6855 | 2105 | 8623 | 915 | 901 | 0 | 6813 | 0 | 0 | 2100 | 8023 | 8606 | 6804
2024-06-13 22:45 | 15 | 15 | 585 | 0 | 4 | 0 | 0 | 170 | 250 | 427 | 6855 | 2107 | 8622 | 914 | 902 | 240 | 6815 | 0 | 0 | 2100 | 8021 | 8605 | 6804
2024-06-13 23:00 | 15 | 15 | 584 | 0 | 0 | 0 | 0 | 172 | 255 | 412 | 6853 | 2096 | 8620 | 915 | 902 | 0 | 6807 | 0 | 0 | 2100 | 8019 | 8603 | 6800
2024-06-13 23:15 | 15 | 15 | 585 | 0 | 4 | 0 | 0 | 172 | 194 | 324 | 6852 | 2093 | 8616 | 915 | 902 | 240 | 6807 | 0 | 0 | 2100 | 8020 | 8600 | 6798
2024-06-13 23:30 | 15 | 15 | 586 | 0 | 0 | 0 | 0 | 169 | 182 | 320 | 6858 | 2105 | 8617 | 915 | 901 | 0 | 6813 | 0 | 0 | 2100 | 8018 | 8600 | 6808
2024-06-13 23:45 | 15 | 15 | 593 | 0 | 0 | 0 | 0 | 134 | 168 | 261 | 6847 | 2099 | 8616 | 915 | 902 | 0 | 6809 | 1 | 1 | 2100 | 8019 | 8599 | 6802
2024-06-14 | 15 | 15 | 600 | 0 | 4 | 0 | 0 | 162 | 113 | 178 | 6829 | 2083 | 8616 | 915 | 902 | 240 | 6798 | 0 | 0 | 2100 | 8018 | 8599 | 6787
2024-06-14 00:15 | 15 | 15 | 604 | 0 | 0 | 0 | 0 | 148 | 147 | 206 | 6814 | 2057 | 8617 | 915 | 902 | 0 | 6777 | 0 | 0 | 2100 | 7991 | 8599 | 6786
2024-06-14 00:30 | 15 | 15 | 598 | 0 | 0 | 0 | 0 | 147 | 143 | 240 | 6825 | 2008 | 8616 | 915 | 902 | 0 | 6777 | 0 | 0 | 2100 | 8002 | 8599 | 6780
2024-06-14 00:45 | 15 | 15 | 589 | 0 | 0 | 0 | 0 | 160 | 146 | 213 | 6829 | 2068 | 8613 | 914 | 902 | 0 | 6787 | 0 | 0 | 2100 | 8003 | 8596 | 6784
2024-06-14 01:00 | 15 | 15 | 582 | 0 | 0 | 0 | 0 | 167 | 148 | 256 | 6833 | 2071 | 8611 | 915 | 901 | 0 | 6789 | 0 | 0 | 2100 | 8003 | 8594 | 6788
2024-06-14 01:15 | 15 | 15 | 579 | 0 | 0 | 0 | 0 | 167 | 164 | 289 | 6847 | 2087 | 8611 | 915 | 901 | 0 | 6800 | 0 | 0 | 2100 | 8002 | 8594 | 6799
2024-06-14 01:30 | 15 | 15 | 581 | 0 | 0 | 0 | 0 | 189 | 147 | 288 | 6863 | 2115 | 8610 | 915 | 902 | 0 | 6819 | 0 | 0 | 2100 | 8000 | 8593 | 6814
2024-06-14 01:45 | 15 | 15 | 580 | 0 | 0 | 0 | 0 | 185 | 138 | 303 | 6860 | 2131 | 8609 | 915 | 902 | 0 | 6833 | 0 | 0 | 2100 | 8000 | 8592 | 6825
2024-06-14 02:00 | 15 | 15 | 589 | 0 | 0 | 0 | 0 | 166 | 157 | 243 | 6865 | 2137 | 8607 | 915 | 901 | 0 | 6839 | 0 | 0 | 2100 | 8001 | 8590 | 6833
2024-06-14 02:15 | 15 | 15 | 592 | 0 | 0 | 0 | 0 | 153 | 159 | 264 | 6855 | 2134 | 8606 | 915 | 902 | 0 | 6841 | 0 | 0 | 2100 | 8000 | 8589 | 6835
2024-06-14 02:30 | 15 | 15 | 601 | 0 | 4 | 0 | 0 | 160 | 139 | 204 | 6832 | 2105 | 8605 | 915 | 901 | 240 | 6821 | 0 | 0 | 2100 | 7998 | 8588 | 6814
2024-06-14 02:45 | 15 | 15 | 605 | 0 | 0 | 0 | 0 | 156 | 138 | 320 | 6817 | 2077 | 8604 | 915 | 902 | 0 | 6796 | 0 | 0 | 2100 | 7998 | 8587 | 6791
2024-06-14 03:00 | 15 | 15 | 601 | 0 | 0 | 0 | 0 | 180 | 125 | 237 | 6813 | 2063 | 8605 | 915 | 902 | 0 | 6784 | 0 | 0 | 2100 | 7998 | 8588 | 6774
2024-06-14 03:15 | 15 | 15 | 604 | 0 | 4 | 0 | 0 | 194 | 143 | 269 | 6820 | 2073 | 8605 | 915 | 902 | 240 | 6790 | 0 | 0 | 2100 | 7995 | 8587 | 6789
2024-06-14 03:30 | 15 | 15 | 582 | 0 | 0 | 0 | 0 | 208 | 149 | 336 | 6826 | 2087 | 8604 | 915 | 902 | 0 | 6800 | 0 | 0 | 2100 | 7995 | 8587 | 6799
2024-06-14 03:45 | 15 | 15 | 581 | 0 | 0 | 0 | 0 | 194 | 98 | 160 | 6831 | 2091 | 8605 | 915 | 902 | 0 | 6805 | 0 | 0 | 2100 | 7993 | 8588 | 6804
2024-06-14 04:00 | 15 | 15 | 584 | 0 | 0 | 0 | 0 | 198 | 105 | 248 | 6849 | 2109 | 8604 | 915 | 902 | 0 | 6816 | 0 | 0 | 2100 | 7993 | 8587 | 6813
2024-06-14 04:15 | 15 | 15 | 581 | 0 | 0 | 0 | 0 | 178 | 80 | 171 | 6850 | 2116 | 8603 | 915 | 902 | 0 | 6823 | 0 | 0 | 2100 | 7992 | 8586 | 6820
2024-06-14 04:30 | 15 | 15 | 581 | 0 | 0 | 0 | 0 | 227 | 62 | 144 | 6853 | 2125 | 8603 | 915 | 902 | 0 | 6827 | 0 | 0 | 2100 | 7992 | 8586 | 6827
2024-06-14 04:45 | 15 | 15 | 575 | 0 | 12 | 0 | 0 | 343 | 67 | 294 | 6863 | 2134 | 8603 | 915 | 901 | 240 | 6835 | 0 | 0 | 2100 | 7991 | 8586 | 6834
2024-06-14 05:00 | 15 | 15 | 619 | 0 | 24 | 0 | 0 | 269 | 93 | 298 | 6861 | 2139 | 8604 | 915 | 902 | 479 | 6843 | 0 | 0 | 2100 | 7991 | 8587 | 6840
2024-06-14 05:15 | 15 | 15 | 595 | 0 | 80 | 0 | 0 | 309 | 109 | 387 | 6855 | 2135 | 8605 | 915 | 902 | 1438 | 6841 | 3 | 1 | 2100 | 7990 | 8588 | 6841
2024-06-14 05:30 | 15 | 15 | 589 | 7 | 12 | 0 | 0 | 201 | 89 | 200 | 6849 | 2126 | 8608 | 915 | 901 | 240 | 6836 | 1 | 1 | 2100 | 7988 | 8591 | 6837
2024-06-14 05:45 | 15 | 15 | 599 | 31 | 8 | 0 | 0 | 199 | 88 | 183 | 6841 | 2115 | 8610 | 915 | 902 | 240 | 6827 | 0 | 0 | 2100 | 7988 | 8593 | 6833
2024-06-14 06:00 | 15 | 15 | 617 | 90 | 20 | 0 | 0 | 186 | 78 | 163 | 6839 | 2115 | 8613 | 915 | 901 | 240 | 6829 | 1 | 1 | 2100 | 7988 | 8597 | 6832
2024-06-14 06:15 | 15 | 15 | 610 | 155 | 32 | 0 | 0 | 248 | 79 | 283 | 6833 | 2105 | 8616 | 914 | 902 | 479 | 6827 | 0 | 0 | 2100 | 7988 | 8599 | 6832
2024-06-14 06:30 | 15 | 15 | 590 | 297 | 8 | 0 | 0 | 222 | 84 | 225 | 6827 | 2099 | 8616 | 915 | 902 | 240 | 6826 | 1 | 1 | 2100 | 7983 | 8599 | 6834
2024-06-14 06:45 | 15 | 15 | 585 | 522 | 4 | 0 | 0 | 213 | 82 | 270 | 6829 | 2099 | 8616 | 915 | 902 | 240 | 6834 | 0 | 0 | 2100 | 7987 | 8599 | 6840
2024-06-14 07:00 | 15 | 15 | 581 | 963 | 16 | 0 | 0 | 329 | 100 | 262 | 6823 | 2095 | 8616 | 915 | 902 | 240 | 6847 | 1 | 1 | 2100 | 7985 | 8599 | 6849
2024-06-14 07:15 | 15 | 15 | 592 | 989 | 12 | 0 | 0 | 306 | 105 | 386 | 6842 | 2115 | 8615 | 915 | 902 | 240 | 6869 | 1 | 1 | 2100 | 7983 | 8598 | 6870
2024-06-14 07:30 | 15 | 15 | 568 | 1157 | 0 | 0 | 0 | 279 | 106 | 354 | 6841 | 2120 | 8615 | 915 | 902 | 0 | 6890 | 1 | 1 | 2100 | 7985 | 8598 | 6893
2024-06-14 07:45 | 15 | 15 | 561 | 1072 | 0 | 0 | 0 | 223 | 82 | 171 | 6844 | 2124 | 8615 | 915 | 902 | 0 | 6891 | 0 | 0 | 2100 | 7984 | 8598 | 6898
2024-06-14 08:00 | 15 | 15 | 531 | 1277 | 0 | 0 | 0 | 307 | 111 | 355 | 6848 | 2131 | 8615 | 915 | 902 | 0 | 6900 | 0 | 0 | 2100 | 7986 | 8599 | 6913
2024-06-14 08:15 | 15 | 15 | 508 | 1651 | 0 | 0 | 0 | 191 | 80 | 209 | 6858 | 2133 | 8616 | 915 | 901 | 0 | 6925 | 0 | 0 | 2100 | 7989 | 8600 | 6946
2024-06-14 08:30 | 15 | 15 | 597 | 1914 | 24 | 0 | 0 | 226 | 91 | 254 | 6873 | 2153 | 8616 | 915 | 901 | 959 | 6962 | 0 | 0 | 2100 | 7988 | 8600 | 6986
2024-06-14 08:45 | 15 | 15 | 666 | 1116 | 164 | 0 | 0 | 269 | 125 | 349 | 6871 | 2158 | 8617 | 915 | 901 | 2157 | 6959 | 3 | 1 | 2100 | 7988 | 8601 | 6986
2024-06-14 09:00 | 15 | 15 | 667 | 948 | 16 | 0 | 0 | 214 | 133 | 331 | 6844 | 2118 | 8619 | 915 | 901 | 240 | 6913 | 1 | 1 | 2100 | 7988 | 8603 | 6944
2024-06-14 09:15 | 15 | 15 | 606 | 888 | 8 | 0 | 0 | 222 | 122 | 366 | 6821 | 2093 | 8620 | 915 | 902 | 240 | 6887 | 0 | 0 | 2100 | 7988 | 8603 | 6919
2024-06-14 09:30 | 15 | 15 | 587 | 1751 | 0 | 0 | 0 | 325 | 98 | 313 | 6797 | 2063 | 8619 | 915 | 902 | 0 | 6871 | 0 | 0 | 2100 | 7988 | 8602 | 6905
2024-06-14 09:45 | 15 | 15 | 542 | 2329 | 0 | 0 | 0 | 215 | 112 | 282 | 6819 | 2086 | 8619 | 915 | 902 | 0 | 6915 | 0 | 0 | 2100 | 7992 | 8602 | 6953
2024-06-14 10:00 | 15 | 15 | 535 | 2458 | 0 | 0 | 0 | 191 | 104 | 398 | 6821 | 2092 | 8619 | 915 | 902 | 0 | 6959 | 0 | 0 | 2100 | 7997 | 8603 | 7022
2024-06-14 10:15 | 15 | 15 | 530 | 1016 | 0 | 0 | 0 | 178 | 79 | 225 | 6822 | 2094 | 8620 | 915 | 901 | 0 | 6933 | 1 | 1 | 2100 | 7995 | 8603 | 7013
2024-06-14 10:30 | 15 | 15 | 513 | 1703 | 0 | 0 | 0 | 203 | 105 | 242 | 6809 | 2078 | 8620 | 915 | 901 | 0 | 6915 | 0 | 0 | 2100 | 7998 | 8603 | 6995
2024-06-14 10:45 | 15 | 15 | 461 | 2754 | 0 | 0 | 0 | 278 | 105 | 275 | 6783 | 2046 | 8617 | 916 | 901 | 0 | 6926 | 0 | 0 | 2100 | 8002 | 8600 | 7017
2024-06-14 11:00 | 15 | 9 | 715 | 1389 | 212 | 0 | 0 | 236 | 105 | 237 | 6819 | 2080 | 8615 | 916 | 902 | 2397 | 6929 | 0 | 0 | 2100 | 8001 | 8598 | 7042
2024-06-14 11:15 | 15 | 15 | 779 | 882 | 403 | 0 | 0 | 199 | 126 | 394 | 6809 | 2081 | 8614 | 915 | 901 | 2637 | 6903 | 2 | 1 | 2100 | 8002 | 8597 | 6978
2024-06-14 11:30 | 15 | 15 | 658 | 781 | 92 | 0 | 0 | 202 | 123 | 359 | 6807 | 2070 | 8613 | 914 | 901 | 1199 | 6869 | 1 | 1 | 2100 | 8000 | 8596 | 6922
2024-06-14 11:45 | 15 | 15 | 590 | 1510 | 4 | 0 | 0 | 155 | 113 | 388 | 6809 | 2075 | 8613 | 914 | 902 | 240 | 6859 | 0 | 0 | 2100 | 7998 | 8596 | 6901
2024-06-14 12:00 | 15 | 15 | 518 | 3113 | 0 | 0 | 0 | 203 | 115 | 359 | 6827 | 2101 | 8610 | 916 | 902 | 0 | 6932 | 0 | 0 | 2100 | 8007 | 8594 | 6962
2024-06-14 12:15 | 15 | 15 | 492 | 2683 | 0 | 0 | 0 | 318 | 103 | 378 | 6805 | 2075 | 8609 | 915 | 902 | 0 | 6975 | 1 | 1 | 2100 | 8007 | 8593 | 7039
2024-06-14 12:30 | 15 | 7 | 454 | 3743 | 0 | 0 | 0 | 320 | 80 | 373 | 6777 | 2021 | 8608 | 915 | 901 | 0 | 7003 | 0 | 0 | 2100 | 8013 | 8591 | 7099
2024-06-14 12:45 | 15 | 0 | 453 | 5335 | 0 | 0 | 0 | 314 | 109 | 343 | 6874 | 2166 | 8605 | 916 | 902 | 0 | 7082 | 0 | 0 | 2100 | 8029 | 8589 | 7212
2024-06-14 13:00 | 15 | 0 | 453 | 5897 | 0 | 0 | 0 | 287 | 92 | 366 | 6997 | 2339 | 8604 | 915 | 902 | 0 | 7160 | 0 | 0 | 2100 | 8045 | 8587 | 7307
2024-06-14 13:15 | 15 | 0 | 452 | 5961 | 0 | 0 | 0 | 254 | 117 | 495 | 7055 | 2426 | 8603 | 915 | 901 | 0 | 7241 | 0 | 0 | 2100 | 8055 | 8587 | 7409
2024-06-14 13:30 | 15 | 0 | 453 | 3871 | 0 | 0 | 0 | 210 | 86 | 182 | 7055 | 2407 | 8603 | 915 | 902 | 0 | 7292 | 0 | 0 | 2100 | 8058 | 8586 | 7484
2024-06-14 13:45 | 15 | 0 | 453 | 3044 | 0 | 0 | 0 | 218 | 83 | 205 | 7043 | 2400 | 8601 | 916 | 901 | 0 | 7289 | 0 | 0 | 2100 | 8058 | 8584 | 7487
2024-06-14 14:00 | 15 | 0 | 454 | 1836 | 0 | 0 | 0 | 212 | 67 | 153 | 7047 | 2415 | 8599 | 915 | 902 | 0 | 7268 | 0 | 0 | 2100 | 8059 | 8581 | 7480
2024-06-14 14:15 | 15 | 0 | 453 | 3009 | 0 | 0 | 0 | 200 | 55 | 130 | 7021 | 2379 | 8596 | 916 | 901 | 0 | 7242 | 0 | 0 | 2100 | 8064 | 8579 | 7429
2024-06-14 14:30 | 15 | 0 | 453 | 2302 | 0 | 0 | 0 | 201 | 59 | 198 | 7025 | 2381 | 8594 | 915 | 901 | 0 | 7245 | 0 | 0 | 2100 | 8063 | 8576 | 7418
2024-06-14 14:45 | 15 | 0 | 454 | 1489 | 0 | 0 | 0 | 199 | 85 | 206 | 7047 | 2391 | 8592 | 916 | 902 | 0 | 7215 | 0 | 0 | 2100 | 8062 | 8575 | 7379
2024-06-14 15:00 | 15 | 0 | 456 | 415 | 0 | 0 | 0 | 193 | 122 | 233 | 7037 | 2389 | 8591 | 915 | 901 | 0 | 7155 | 0 | 0 | 2100 | 8056 | 8574 | 7303
2024-06-14 15:15 | 15 | 13 | 546 | 320 | 28 | 0 | 0 | 198 | 91 | 230 | 7001 | 2341 | 8591 | 915 | 901 | 1199 | 7080 | 0 | 0 | 2100 | 8054 | 8573 | 7205
2024-06-14 15:30 | 15 | 15 | 505 | 957 | 0 | 0 | 0 | 197 | 94 | 202 | 6958 | 2281 | 8590 | 915 | 901 | 0 | 7031 | 0 | 0 | 2100 | 8051 | 8573 | 7130
2024-06-14 15:45 | 15 | 15 | 477 | 1011 | 0 | 0 | 0 | 239 | 87 | 177 | 6959 | 2281 | 8591 | 915 | 901 | 0 | 7019 | 0 | 0 | 2100 | 8053 | 8574 | 7109
2024-06-14 16:00 | 15 | 15 | 460 | 1247 | 0 | 0 | 0 | 194 | 101 | 184 | 6975 | 2298 | 8592 | 914 | 901 | 0 | 7037 | 0 | 0 | 2100 | 8050 | 8575 | 7127
2024-06-14 16:15 | 15 | 2 | 456 | 816 | 0 | 0 | 0 | 214 | 75 | 163 | 6958 | 2278 | 8594 | 915 | 902 | 0 | 7035 | 0 | 0 | 2100 | 8049 | 8576 | 7127
2024-06-14 16:30 | 15 | 13 | 547 | 483 | 48 | 0 | 0 | 206 | 69 | 224 | 6946 | 2260 | 8595 | 915 | 901 | 959 | 7006 | 0 | 0 | 2100 | 8048 | 8577 | 7087
2024-06-14 16:45 | 15 | 15 | 536 | 523 | 0 | 0 | 0 | 226 | 103 | 241 | 6921 | 2227 | 8596 | 916 | 902 | 0 | 6973 | 0 | 0 | 2100 | 8048 | 8578 | 7035
2024-06-14 17:00 | 15 | 15 | 540 | 118 | 8 | 0 | 0 | 225 | 141 | 382 | 6883 | 2179 | 8597 | 915 | 902 | 240 | 6928 | 0 | 0 | 2100 | 8043 | 8579 | 6987
2024-06-14 17:15 | 15 | 15 | 531 | 149 | 0 | 0 | 0 | 223 | 159 | 358 | 6846 | 2126 | 8598 | 915 | 901 | 0 | 6875 | 0 | 0 | 2100 | 8044 | 8581 | 6930
2024-06-14 17:30 | 15 | 15 | 523 | 135 | 0 | 0 | 0 | 218 | 138 | 397 | 6838 | 2111 | 8599 | 915 | 902 | 0 | 6846 | 0 | 0 | 2100 | 8040 | 8582 | 6895
2024-06-14 17:45 | 15 | 15 | 516 | 81 | 0 | 0 | 0 | 225 | 153 | 348 | 6828 | 2099 | 8600 | 915 | 901 | 0 | 6833 | 0 | 0 | 2100 | 8039 | 8583 | 6872
2024-06-14 18:00 | 15 | 15 | 510 | 20 | 0 | 0 | 0 | 202 | 115 | 281 | 6823 | 2093 | 8602 | 915 | 902 | 0 | 6817 | 0 | 0 | 2100 | 8038 | 8585 | 6850
2024-06-14 18:15 | 15 | 15 | 509 | 0 | 0 | 0 | 0 | 182 | 106 | 193 | 6829 | 2096 | 8604 | 915 | 902 | 0 | 6807 | 0 | 0 | 2100 | 8036 | 8587 | 6835
2024-06-14 18:30 | 15 | 15 | 506 | 0 | 0 | 0 | 0 | 151 | 120 | 161 | 6830 | 2092 | 8607 | 915 | 902 | 0 | 6805 | 0 | 0 | 2100 | 8036 | 8590 | 6824
2024-06-14 18:45 | 15 | 15 | 502 | 0 | 0 | 0 | 0 | 170 | 127 | 182 | 6842 | 2099 | 8609 | 915 | 902 | 0 | 6809 | 0 | 0 | 2100 | 8033 | 8592 | 6822
2024-06-14 19:00 | 15 | 15 | 503 | 0 | 0 | 0 | 0 | 182 | 108 | 176 | 6850 | 2111 | 8610 | 915 | 902 | 0 | 6818 | 0 | 0 | 2100 | 8033 | 8593 | 6826
2024-06-14 19:15 | 15 | 15 | 504 | 0 | 0 | 0 | 0 | 176 | 89 | 156 | 6850 | 2123 | 8612 | 915 | 902 | 0 | 6829 | 0 | 0 | 2100 | 8033 | 8595 | 6831
2024-06-14 19:30 | 15 | 15 | 509 | 0 | 0 | 0 | 0 | 188 | 86 | 171 | 6850 | 2124 | 8614 | 915 | 902 | 0 | 6830 | 0 | 0 | 2100 | 8028 | 8597 | 6833
2024-06-14 19:45 | 15 | 15 | 608 | 0 | 56 | 0 | 0 | 154 | 74 | 131 | 6846 | 2119 | 8614 | 915 | 902 | 479 | 6831 | 0 | 0 | 2100 | 8028 | 8597 | 6833
2024-06-14 20:00 | 15 | 15 | 615 | 0 | 24 | 0 | 0 | 182 | 75 | 180 | 6840 | 2115 | 8614 | 915 | 902 | 240 | 6829 | 0 | 0 | 2100 | 8026 | 8597 | 6831
2024-06-14 20:15 | 15 | 15 | 562 | 0 | 4 | 0 | 0 | 157 | 66 | 199 | 6847 | 2119 | 8613 | 915 | 902 | 240 | 6825 | 0 | 0 | 2100 | 8026 | 8596 | 6828
2024-06-14 20:30 | 15 | 15 | 566 | 0 | 4 | 0 | 0 | 158 | 79 | 129 | 6845 | 2117 | 8613 | 915 | 902 | 240 | 6821 | 0 | 0 | 2100 | 8025 | 8596 | 6826
2024-06-14 20:45 | 15 | 15 | 570 | 0 | 4 | 0 | 0 | 162 | 106 | 157 | 6835 | 2104 | 8612 | 915 | 901 | 240 | 6815 | 0 | 0 | 2100 | 8023 | 8595 | 6812
2024-06-14 21:00 | 15 | 15 | 568 | 0 | 0 | 0 | 0 | 177 | 110 | 173 | 6833 | 2093 | 8613 | 915 | 901 | 0 | 6805 | 0 | 0 | 2100 | 8024 | 8596 | 6804
2024-06-14 21:15 | 15 | 15 | 565 | 0 | 0 | 0 | 0 | 182 | 130 | 280 | 6832 | 2093 | 8612 | 915 | 901 | 0 | 6803 | 0 | 0 | 2100 | 8023 | 8595 | 6803
2024-06-14 21:30 | 15 | 15 | 567 | 0 | 0 | 0 | 0 | 183 | 139 | 275 | 6837 | 2100 | 8612 | 914 | 901 | 0 | 6810 | 0 | 0 | 2100 | 8022 | 8595 | 6808
2024-06-14 21:45 | 15 | 15 | 568 | 0 | 0 | 0 | 0 | 188 | 182 | 332 | 6839 | 2103 | 8613 | 914 | 902 | 0 | 6811 | 0 | 0 | 2100 | 8020 | 8596 | 6811
2024-06-14 22:00 | 15 | 15 | 577 | 0 | 0 | 0 | 0 | 177 | 181 | 355 | 6847 | 2116 | 8614 | 915 | 902 | 0 | 6821 | 0 | 0 | 2100 | 8020 | 8597 | 6819
2024-06-14 22:15 | 15 | 15 | 584 | 0 | 0 | 0 | 0 | 179 | 145 | 225 | 6850 | 2120 | 8615 | 915 | 902 | 0 | 6825 | 0 | 0 | 2100 | 8017 | 8598 | 6825
2024-06-14 22:30 | 15 | 15 | 582 | 0 | 0 | 0 | 0 | 176 | 171 | 286 | 6850 | 2123 | 8615 | 915 | 902 | 0 | 6828 | 0 | 0 | 2100 | 8017 | 8598 | 6828
2024-06-14 22:45 | 15 | 15 | 624 | 0 | 4 | 0 | 0 | 174 | 158 | 251 | 6850 | 2124 | 8616 | 915 | 902 | 240 | 6832 | 0 | 0 | 2100 | 8014 | 8599 | 6829
2024-06-14 23:00 | 15 | 15 | 573 | 0 | 0 | 0 | 0 | 166 | 174 | 270 | 6850 | 2126 | 8615 | 915 | 902 | 0 | 6831 | 0 | 0 | 2100 | 8014 | 8598 | 6831
2024-06-14 23:15 | 15 | 15 | 600 | 0 | 0 | 0 | 0 | 168 | 223 | 317 | 6847 | 2122 | 8612 | 915 | 902 | 0 | 6831 | 0 | 0 | 2100 | 8014 | 8595 | 6830
2024-06-14 23:30 | 15 | 15 | 584 | 0 | 4 | 0 | 0 | 176 | 171 | 293 | 6845 | 2119 | 8610 | 915 | 901 | 240 | 6827 | 0 | 0 | 2100 | 8017 | 8593 | 6828
2024-06-14 23:45 | 15 | 15 | 637 | 0 | 0 | 0 | 0 | 181 | 174 | 426 | 6856 | 2127 | 8608 | 915 | 902 | 0 | 6830 | 0 | 0 | 2100 | 8011 | 8591 | 6831
2024-06-15 | 15 | 15 | 630 | 0 | 24 | 0 | 0 | 184 | 173 | 352 | 6860 | 2137 | 8607 | 915 | 901 | 240 | 6839 | 0 | 0 | 2100 | 8013 | 8590 | 6836
2024-06-15 00:15 | 15 | 15 | 604 | 0 | 4 | 0 | 0 | 202 | 202 | 464 | 6853 | 2131 | 8607 | 915 | 902 | 240 | 6835 | 0 | 0 | 2100 | 7991 | 8590 | 6855
2024-06-15 00:30 | 15 | 15 | 671 | 0 | 68 | 0 | 0 | 209 | 162 | 308 | 6850 | 2079 | 8606 | 915 | 902 | 1199 | 6835 | 0 | 0 | 2100 | 8001 | 8589 | 6851
2024-06-15 00:45 | 15 | 15 | 717 | 0 | 188 | 1 | 37 | 231 | 174 | 483 | 6814 | 2083 | 8607 | 916 | 901 | 2157 | 6823 | 3 | 1 | 2100 | 7998 | 8590 | 6831
2024-06-15 01:00 | 15 | 15 | 886 | 0 | 132 | 1 | 31 | 212 | 209 | 507 | 6790 | 2050 | 8606 | 915 | 902 | 1199 | 6796 | 2 | 1 | 2100 | 7998 | 8589 | 6808
2024-06-15 01:15 | 15 | 15 | 743 | 0 | 100 | 1 | 14 | 197 | 237 | 581 | 6790 | 2047 | 8605 | 915 | 902 | 1199 | 6779 | 4 | 1 | 2100 | 7998 | 8588 | 6794
2024-06-15 01:30 | 15 | 15 | 652 | 0 | 24 | 0 | 0 | 195 | 293 | 858 | 6783 | 2042 | 8602 | 915 | 901 | 240 | 6772 | 3 | 2 | 2100 | 7998 | 8585 | 6785
2024-06-15 01:45 | 15 | 15 | 643 | 0 | 4 | 0 | 0 | 207 | 289 | 691 | 6780 | 2037 | 8598 | 914 | 903 | 240 | 6765 | 1 | 1 | 2100 | 7998 | 8581 | 6778
2024-06-15 02:00 | 15 | 15 | 628 | 0 | 4 | 0 | 0 | 194 | 274 | 586 | 6777 | 2030 | 8596 | 915 | 903 | 240 | 6763 | 0 | 0 | 2100 | 7995 | 8579 | 6772
2024-06-15 02:15 | 15 | 15 | 642 | 0 | 0 | 0 | 0 | 185 | 262 | 599 | 6769 | 2022 | 8593 | 915 | 903 | 0 | 6757 | 0 | 0 | 2100 | 7995 | 8576 | 6764
2024-06-15 02:30 | 15 | 15 | 628 | 0 | 4 | 0 | 0 | 186 | 295 | 635 | 6770 | 2023 | 8592 | 914 | 902 | 240 | 6754 | 1 | 1 | 2100 | 7991 | 8575 | 6761
2024-06-15 02:45 | 15 | 15 | 685 | 0 | 4 | 0 | 0 | 178 | 297 | 703 | 6771 | 2022 | 8591 | 915 | 902 | 240 | 6757 | 0 | 0 | 2100 | 7992 | 8574 | 6760
2024-06-15 03:00 | 15 | 15 | 668 | 0 | 8 | 0 | 0 | 181 | 292 | 642 | 6780 | 2030 | 8590 | 915 | 902 | 240 | 6756 | 1 | 1 | 2100 | 7992 | 8573 | 6762
2024-06-15 03:15 | 15 | 15 | 742 | 0 | 8 | 0 | 0 | 180 | 265 | 634 | 6780 | 2038 | 8590 | 915 | 902 | 240 | 6763 | 1 | 1 | 2100 | 7989 | 8573 | 6765
2024-06-15 03:30 | 15 | 15 | 676 | 0 | 4 | 0 | 0 | 184 | 284 | 672 | 6789 | 2039 | 8590 | 915 | 903 | 240 | 6767 | 1 | 1 | 2100 | 7989 | 8573 | 6767
2024-06-15 03:45 | 15 | 15 | 635 | 0 | 4 | 0 | 0 | 182 | 248 | 490 | 6790 | 2043 | 8591 | 915 | 901 | 240 | 6768 | 0 | 0 | 2100 | 7991 | 8574 | 6768
2024-06-15 04:00 | 15 | 15 | 656 | 0 | 4 | 0 | 0 | 194 | 242 | 546 | 6790 | 2046 | 8590 | 915 | 902 | 240 | 6769 | 1 | 1 | 2100 | 7991 | 8573 | 6769
2024-06-15 04:15 | 15 | 15 | 616 | 0 | 0 | 0 | 0 | 182 | 250 | 614 | 6781 | 2039 | 8591 | 915 | 902 | 0 | 6769 | 0 | 0 | 2100 | 7988 | 8573 | 6764
2024-06-15 04:30 | 15 | 15 | 620 | 0 | 0 | 0 | 0 | 196 | 231 | 506 | 6772 | 2026 | 8591 | 915 | 902 | 0 | 6759 | 1 | 1 | 2100 | 7987 | 8574 | 6761
2024-06-15 04:45 | 15 | 15 | 622 | 0 | 4 | 0 | 0 | 188 | 253 | 542 | 6750 | 1996 | 8592 | 915 | 902 | 240 | 6745 | 0 | 0 | 2100 | 7987 | 8575 | 6751
2024-06-15 05:00 | 15 | 15 | 604 | 0 | 0 | 0 | 0 | 179 | 240 | 562 | 6744 | 1990 | 8594 | 914 | 901 | 0 | 6733 | 0 | 0 | 2100 | 7987 | 8577 | 6742
2024-06-15 05:15 | 15 | 15 | 574 | 0 | 0 | 0 | 0 | 189 | 227 | 470 | 6750 | 1991 | 8594 | 914 | 900 | 0 | 6729 | 0 | 0 | 2100 | 7984 | 8577 | 6738
2024-06-15 05:30 | 15 | 15 | 575 | 14 | 0 | 0 | 0 | 185 | 224 | 419 | 6751 | 1997 | 8595 | 915 | 902 | 0 | 6731 | 0 | 0 | 2100 | 7985 | 8579 | 6739
2024-06-15 05:45 | 15 | 15 | 665 | 72 | 0 | 0 | 0 | 190 | 258 | 662 | 6750 | 1999 | 8597 | 915 | 901 | 0 | 6734 | 0 | 0 | 2100 | 7984 | 8580 | 6741
2024-06-15 06:00 | 15 | 15 | 645 | 160 | 4 | 0 | 0 | 187 | 279 | 741 | 6757 | 2005 | 8599 | 915 | 902 | 240 | 6740 | 0 | 0 | 2100 | 7985 | 8582 | 6744
2024-06-15 06:15 | 15 | 15 | 616 | 297 | 4 | 0 | 0 | 183 | 243 | 569 | 6747 | 1995 | 8601 | 915 | 901 | 240 | 6743 | 1 | 1 | 2100 | 7979 | 8584 | 6750
2024-06-15 06:30 | 15 | 15 | 597 | 361 | 0 | 0 | 0 | 195 | 209 | 495 | 6733 | 1978 | 8603 | 915 | 902 | 0 | 6739 | 0 | 0 | 2100 | 7981 | 8586 | 6747
2024-06-15 06:45 | 15 | 15 | 691 | 646 | 0 | 0 | 0 | 187 | 256 | 493 | 6729 | 1969 | 8605 | 915 | 902 | 0 | 6736 | 0 | 0 | 2100 | 7980 | 8588 | 6747
2024-06-15 07:00 | 15 | 15 | 729 | 937 | 52 | 0 | 0 | 177 | 247 | 458 | 6749 | 1993 | 8606 | 915 | 901 | 479 | 6757 | 2 | 1 | 2100 | 7977 | 8589 | 6762
2024-06-15 07:15 | 15 | 15 | 672 | 1109 | 24 | 0 | 0 | 209 | 228 | 459 | 6762 | 2010 | 8607 | 914 | 901 | 240 | 6783 | 1 | 1 | 2100 | 7980 | 8590 | 6789
2024-06-15 07:30 | 15 | 15 | 704 | 1291 | 4 | 0 | 0 | 199 | 223 | 572 | 6770 | 2017 | 8607 | 915 | 902 | 240 | 6799 | 1 | 1 | 2100 | 7979 | 8590 | 6807
2024-06-15 07:45 | 15 | 15 | 876 | 1190 | 20 | 0 | 0 | 183 | 246 | 454 | 6777 | 2030 | 8608 | 915 | 902 | 240 | 6811 | 2 | 1 | 2100 | 7982 | 8591 | 6822
2024-06-15 08:00 | 15 | 15 | 677 | 1263 | 32 | 0 | 0 | 188 | 251 | 572 | 6781 | 2041 | 8609 | 915 | 901 | 479 | 6821 | 1 | 1 | 2100 | 7984 | 8592 | 6829
2024-06-15 08:15 | 15 | 15 | 573 | 2109 | 0 | 0 | 0 | 190 | 216 | 538 | 6781 | 2043 | 8609 | 914 | 902 | 0 | 6849 | 1 | 1 | 2100 | 7984 | 8593 | 6861
2024-06-15 08:30 | 15 | 15 | 542 | 1614 | 0 | 0 | 0 | 205 | 239 | 507 | 6769 | 2023 | 8610 | 916 | 901 | 0 | 6853 | 0 | 0 | 2100 | 7985 | 8594 | 6884
2024-06-15 08:45 | 15 | 15 | 503 | 2331 | 0 | 0 | 0 | 184 | 211 | 472 | 6769 | 2023 | 8612 | 915 | 902 | 0 | 6863 | 0 | 0 | 2100 | 7989 | 8595 | 6918
2024-06-15 09:00 | 15 | 15 | 473 | 2489 | 0 | 0 | 0 | 197 | 172 | 381 | 6806 | 2056 | 8611 | 915 | 902 | 0 | 6903 | 0 | 0 | 2100 | 7991 | 8595 | 6982
2024-06-15 09:15 | 15 | 12 | 466 | 1691 | 0 | 0 | 0 | 201 | 217 | 407 | 6790 | 2047 | 8612 | 915 | 901 | 0 | 6921 | 0 | 0 | 2100 | 7993 | 8595 | 7024
2024-06-15 09:30 | 15 | 15 | 475 | 2227 | 0 | 0 | 0 | 191 | 223 | 436 | 6786 | 2041 | 8613 | 916 | 902 | 0 | 6907 | 0 | 0 | 2100 | 7995 | 8596 | 7001
2024-06-15 09:45 | 15 | 15 | 480 | 3034 | 0 | 0 | 0 | 192 | 211 | 372 | 6810 | 2065 | 8613 | 915 | 902 | 0 | 6935 | 0 | 0 | 2100 | 8002 | 8596 | 7025
2024-06-15 10:00 | 15 | 5 | 456 | 3199 | 0 | 0 | 0 | 197 | 235 | 501 | 6789 | 2050 | 8612 | 915 | 902 | 0 | 6971 | 0 | 0 | 2100 | 8005 | 8595 | 7074
2024-06-15 10:15 | 15 | 0 | 456 | 2557 | 0 | 0 | 0 | 195 | 186 | 464 | 6825 | 2089 | 8611 | 915 | 901 | 0 | 6993 | 0 | 0 | 2100 | 8006 | 8594 | 7115
2024-06-15 10:30 | 15 | 5 | 462 | 2430 | 0 | 0 | 0 | 190 | 189 | 417 | 6888 | 2179 | 8609 | 915 | 901 | 0 | 7031 | 0 | 0 | 2100 | 8007 | 8592 | 7158
2024-06-15 10:45 | 15 | 9 | 456 | 2685 | 0 | 0 | 0 | 189 | 179 | 375 | 6889 | 2181 | 8606 | 915 | 902 | 0 | 7027 | 0 | 0 | 2100 | 8012 | 8589 | 7145
2024-06-15 11:00 | 15 | 9 | 555 | 2816 | 0 | 0 | 0 | 201 | 189 | 431 | 6909 | 2205 | 8604 | 915 | 902 | 0 | 7051 | 0 | 0 | 2100 | 8014 | 8587 | 7192
2024-06-15 11:15 | 15 | 15 | 600 | 1917 | 0 | 0 | 0 | 194 | 179 | 377 | 6893 | 2178 | 8605 | 914 | 902 | 0 | 7011 | 0 | 0 | 2100 | 8014 | 8588 | 7144
2024-06-15 11:30 | 15 | 15 | 468 | 3339 | 0 | 0 | 0 | 190 | 208 | 431 | 6887 | 2167 | 8603 | 915 | 901 | 0 | 7015 | 0 | 0 | 2100 | 8022 | 8586 | 7131
2024-06-15 11:45 | 15 | 11 | 488 | 3367 | 0 | 0 | 0 | 195 | 159 | 331 | 6961 | 2280 | 8600 | 915 | 901 | 0 | 7086 | 0 | 0 | 2100 | 8027 | 8584 | 7226
2024-06-15 12:00 | 15 | 15 | 644 | 2691 | 104 | 0 | 0 | 206 | 143 | 288 | 6973 | 2305 | 8600 | 915 | 901 | 1199 | 7123 | 0 | 0 | 2100 | 8029 | 8583 | 7267
2024-06-15 12:15 | 15 | 15 | 868 | 1557 | 747 | 0 | 0 | 205 | 212 | 456 | 6900 | 2197 | 8600 | 915 | 901 | 5273 | 7061 | 7 | 1 | 2100 | 8014 | 8583 | 7179
2024-06-15 12:30 | 15 | 15 | 778 | 1303 | 607 | 0 | 0 | 206 | 342 | 779 | 6802 | 2066 | 8601 | 913 | 900 | 5273 | 6925 | 16 | 2 | 2100 | 8028 | 8584 | 7016
2024-06-15 12:45 | 15 | 15 | 726 | 1817 | 100 | 0 | 0 | 195 | 314 | 719 | 6765 | 2013 | 8599 | 916 | 900 | 719 | 6843 | 5 | 1 | 2100 | 8028 | 8583 | 6935
2024-06-15 13:00 | 15 | 15 | 688 | 1689 | 152 | 0 | 0 | 187 | 323 | 742 | 6780 | 2031 | 8599 | 915 | 902 | 1199 | 6827 | 5 | 1 | 2100 | 8026 | 8582 | 6902
2024-06-15 13:15 | 15 | 15 | 843 | 1741 | 132 | 0 | 0 | 217 | 320 | 718 | 6805 | 2067 | 8597 | 917 | 903 | 1199 | 6837 | 5 | 1 | 2100 | 8030 | 8579 | 6895
2024-06-15 13:30 | 15 | 15 | 771 | 2049 | 284 | 0 | 0 | 193 | 273 | 574 | 6803 | 2063 | 8594 | 914 | 901 | 1438 | 6855 | 6 | 1 | 2100 | 8033 | 8577 | 6900
2024-06-15 13:45 | 15 | 15 | 803 | 2094 | 308 | 0 | 0 | 199 | 269 | 751 | 6825 | 2099 | 8593 | 915 | 902 | 2397 | 6873 | 9 | 2 | 2100 | 8035 | 8576 | 6909
2024-06-15 14:00 | 15 | 15 | 699 | 1893 | 360 | 0 | 0 | 199 | 310 | 915 | 6834 | 2109 | 8592 | 914 | 901 | 3595 | 6891 | 12 | 2 | 2100 | 8036 | 8575 | 6920
2024-06-15 14:15 | 15 | 15 | 697 | 2300 | 116 | 0 | 0 | 189 | 349 | 797 | 6789 | 2049 | 8591 | 915 | 902 | 1199 | 6869 | 6 | 1 | 2100 | 8036 | 8575 | 6897
2024-06-15 14:30 | 15 | 15 | 672 | 1595 | 96 | 0 | 0 | 191 | 397 | 746 | 6777 | 2035 | 8590 | 915 | 902 | 479 | 6835 | 6 | 1 | 2100 | 8038 | 8573 | 6875
2024-06-15 14:45 | 15 | 15 | 698 | 1245 | 88 | 0 | 0 | 211 | 322 | 834 | 6775 | 2032 | 8589 | 915 | 902 | 719 | 6814 | 4 | 1 | 2100 | 8038 | 8572 | 6855
2024-06-15 15:00 | 15 | 15 | 778 | 1212 | 196 | 0 | 0 | 212 | 335 | 870 | 6789 | 2045 | 8588 | 915 | 901 | 1438 | 6816 | 7 | 1 | 2100 | 8036 | 8571 | 6851
2024-06-15 15:15 | 15 | 15 | 676 | 1223 | 48 | 0 | 0 | 196 | 359 | 764 | 6783 | 2043 | 8588 | 915 | 904 | 959 | 6817 | 4 | 1 | 2100 | 8038 | 8571 | 6847
2024-06-15 15:30 | 15 | 15 | 635 | 775 | 52 | 0 | 0 | 208 | 364 | 1035 | 6754 | 2006 | 8589 | 912 | 902 | 479 | 6794 | 2 | 1 | 2100 | 8036 | 8572 | 6824
2024-06-15 15:45 | 15 | 15 | 681 | 618 | 36 | 0 | 0 | 202 | 330 | 803 | 6771 | 2025 | 8589 | 915 | 904 | 479 | 6774 | 2 | 1 | 2100 | 8034 | 8572 | 6806
2024-06-15 16:00 | 15 | 15 | 653 | 640 | 28 | 0 | 0 | 193 | 339 | 801 | 6776 | 2033 | 8590 | 914 | 901 | 479 | 6783 | 3 | 1 | 2100 | 8033 | 8573 | 6806
2024-06-15 16:15 | 15 | 15 | 676 | 475 | 40 | 0 | 0 | 194 | 287 | 607 | 6787 | 2047 | 8591 | 915 | 902 | 240 | 6789 | 1 | 1 | 2100 | 8031 | 8574 | 6803
2024-06-15 16:30 | 15 | 15 | 700 | 391 | 120 | 0 | 0 | 196 | 313 | 655 | 6789 | 2049 | 8591 | 914 | 901 | 959 | 6790 | 2 | 1 | 2100 | 8029 | 8574 | 6802
2024-06-15 16:45 | 15 | 15 | 639 | 405 | 72 | 0 | 0 | 183 | 388 | 829 | 6788 | 2049 | 8591 | 914 | 901 | 719 | 6787 | 4 | 1 | 2100 | 8028 | 8575 | 6799
2024-06-15 17:00 | 15 | 15 | 616 | 289 | 20 | 0 | 0 | 183 | 320 | 674 | 6789 | 2046 | 8591 | 914 | 899 | 240 | 6783 | 0 | 0 | 2100 | 8029 | 8575 | 6796
2024-06-15 17:15 | 15 | 15 | 598 | 181 | 8 | 0 | 0 | 191 | 340 | 909 | 6791 | 2051 | 8591 | 914 | 902 | 240 | 6783 | 1 | 1 | 2100 | 8026 | 8574 | 6793
2024-06-15 17:30 | 15 | 15 | 588 | 130 | 0 | 0 | 0 | 179 | 387 | 965 | 6786 | 2045 | 8592 | 916 | 901 | 0 | 6780 | 0 | 0 | 2100 | 8026 | 8575 | 6790
2024-06-15 17:45 | 15 | 15 | 570 | 69 | 0 | 0 | 0 | 185 | 369 | 927 | 6781 | 2036 | 8594 | 915 | 903 | 0 | 6768 | 0 | 0 | 2100 | 8023 | 8577 | 6782
2024-06-15 18:00 | 15 | 15 | 583 | 11 | 0 | 0 | 0 | 186 | 353 | 770 | 6790 | 2043 | 8595 | 915 | 904 | 0 | 6773 | 0 | 0 | 2100 | 8023 | 8578 | 6781
2024-06-15 18:15 | 15 | 15 | 584 | 0 | 0 | 0 | 0 | 188 | 373 | 951 | 6790 | 2050 | 8596 | 916 | 905 | 0 | 6772 | 1 | 1 | 2100 | 8021 | 8579 | 6780
2024-06-15 18:30 | 15 | 15 | 575 | 0 | 0 | 0 | 0 | 180 | 388 | 779 | 6797 | 2052 | 8598 | 915 | 903 | 0 | 6773 | 0 | 0 | 2100 | 8021 | 8581 | 6781
2024-06-15 18:45 | 15 | 15 | 583 | 0 | 0 | 0 | 0 | 191 | 313 | 771 | 6800 | 2056 | 8599 | 914 | 902 | 0 | 6780 | 0 | 0 | 2100 | 8020 | 8582 | 6783
2024-06-15 19:00 | 15 | 15 | 576 | 0 | 0 | 0 | 0 | 188 | 338 | 772 | 6799 | 2057 | 8601 | 916 | 900 | 0 | 6781 | 0 | 0 | 2100 | 8019 | 8583 | 6783
2024-06-15 19:15 | 15 | 15 | 567 | 0 | 0 | 0 | 0 | 182 | 338 | 848 | 6798 | 2055 | 8602 | 915 | 902 | 0 | 6778 | 0 | 0 | 2100 | 8017 | 8585 | 6783
2024-06-15 19:30 | 15 | 15 | 578 | 0 | 0 | 0 | 0 | 184 | 349 | 799 | 6790 | 2049 | 8602 | 916 | 903 | 0 | 6778 | 0 | 0 | 2100 | 8018 | 8585 | 6781
2024-06-15 19:45 | 15 | 15 | 577 | 0 | 0 | 0 | 0 | 188 | 328 | 828 | 6785 | 2042 | 8602 | 915 | 903 | 0 | 6771 | 0 | 0 | 2100 | 8017 | 8585 | 6777
2024-06-15 20:00 | 15 | 15 | 622 | 0 | 0 | 0 | 0 | 177 | 309 | 737 | 6788 | 2043 | 8602 | 915 | 897 | 0 | 6770 | 0 | 0 | 2100 | 8015 | 8585 | 6775
2024-06-15 20:15 | 15 | 15 | 645 | 0 | 12 | 0 | 0 | 185 | 319 | 735 | 6790 | 2049 | 8603 | 915 | 902 | 240 | 6771 | 0 | 0 | 2100 | 8014 | 8586 | 6775
2024-06-15 20:30 | 15 | 15 | 657 | 0 | 16 | 0 | 0 | 183 | 306 | 767 | 6790 | 2049 | 8603 | 916 | 901 | 240 | 6774 | 0 | 0 | 2100 | 8014 | 8586 | 6776
2024-06-15 20:45 | 15 | 15 | 630 | 0 | 16 | 0 | 0 | 185 | 276 | 605 | 6781 | 2041 | 8604 | 914 | 901 | 240 | 6772 | 1 | 1 | 2100 | 8012 | 8587 | 6773
2024-06-15 21:00 | 15 | 15 | 617 | 0 | 4 | 0 | 0 | 181 | 318 | 636 | 6785 | 2039 | 8604 | 915 | 900 | 240 | 6768 | 0 | 0 | 2100 | 8011 | 8587 | 6770
2024-06-15 21:15 | 15 | 15 | 624 | 0 | 4 | 0 | 0 | 180 | 298 | 558 | 6790 | 2045 | 8605 | 915 | 902 | 240 | 6769 | 1 | 1 | 2100 | 8011 | 8588 | 6771
2024-06-15 21:30 | 15 | 15 | 612 | 0 | 0 | 0 | 0 | 178 | 298 | 668 | 6794 | 2049 | 8606 | 915 | 900 | 0 | 6775 | 0 | 0 | 2100 | 8010 | 8589 | 6774
2024-06-15 21:45 | 15 | 15 | 651 | 0 | 4 | 0 | 0 | 180 | 310 | 638 | 6798 | 2057 | 8607 | 915 | 903 | 240 | 6781 | 0 | 0 | 2100 | 8010 | 8590 | 6778
2024-06-15 22:00 | 15 | 15 | 605 | 0 | 0 | 0 | 0 | 183 | 284 | 677 | 6789 | 2049 | 8608 | 915 | 901 | 0 | 6777 | 0 | 0 | 2100 | 8011 | 8591 | 6778
2024-06-15 22:15 | 15 | 15 | 601 | 0 | 4 | 0 | 0 | 182 | 273 | 622 | 6790 | 2049 | 8609 | 915 | 901 | 240 | 6777 | 1 | 1 | 2100 | 8008 | 8592 | 6778
2024-06-15 22:30 | 15 | 15 | 599 | 0 | 0 | 0 | 0 | 183 | 313 | 732 | 6775 | 2032 | 8609 | 915 | 904 | 0 | 6769 | 0 | 0 | 2100 | 8007 | 8592 | 6772
2024-06-15 22:45 | 15 | 15 | 598 | 0 | 0 | 0 | 0 | 181 | 287 | 749 | 6761 | 2012 | 8608 | 914 | 900 | 0 | 6753 | 0 | 0 | 2100 | 8007 | 8591 | 6762
2024-06-15 23:00 | 15 | 15 | 589 | 0 | 0 | 0 | 0 | 187 | 259 | 554 | 6760 | 2009 | 8608 | 914 | 902 | 0 | 6743 | 0 | 0 | 2100 | 8004 | 8591 | 6755
2024-06-15 23:15 | 15 | 15 | 598 | 0 | 0 | 0 | 0 | 185 | 280 | 624 | 6759 | 2009 | 8606 | 914 | 901 | 0 | 6744 | 0 | 0 | 2100 | 8005 | 8589 | 6752
2024-06-15 23:30 | 15 | 15 | 592 | 0 | 0 | 0 | 0 | 183 | 268 | 666 | 6753 | 2003 | 8605 | 915 | 902 | 0 | 6743 | 0 | 0 | 2100 | 8003 | 8588 | 6749
2024-06-15 23:45 | 15 | 15 | 575 | 0 | 0 | 0 | 0 | 182 | 302 | 674 | 6744 | 1991 | 8603 | 915 | 902 | 0 | 6734 | 0 | 0 | 2100 | 8002 | 8586 | 6742
2024-06-16 | 15 | 15 | 573 | 0 | 4 | 0 | 0 | 184 | 270 | 704 | 6735 | 1981 | 8602 | 915 | 903 | 240 | 6726 | 0 | 0 | 2100 | 7998 | 8585 | 6733
2024-06-16 00:15 | 15 | 15 | 564 | 0 | 0 | 0 | 0 | 180 | 370 | 688 | 6727 | 1968 | 8601 | 914 | 903 | 0 | 6717 | 0 | 0 | 2100 | 7977 | 8584 | 6742
2024-06-16 00:30 | 15 | 15 | 545 | 0 | 0 | 0 | 0 | 180 | 335 | 743 | 6720 | 1915 | 8600 | 915 | 901 | 0 | 6713 | 0 | 0 | 2100 | 7988 | 8583 | 6734
2024-06-16 00:45 | 15 | 15 | 540 | 0 | 0 | 0 | 0 | 186 | 292 | 666 | 6724 | 1963 | 8599 | 915 | 901 | 0 | 6708 | 0 | 0 | 2100 | 7985 | 8582 | 6720
2024-06-16 01:00 | 15 | 15 | 573 | 0 | 0 | 0 | 0 | 182 | 249 | 630 | 6734 | 1973 | 8598 | 915 | 900 | 0 | 6711 | 0 | 0 | 2100 | 7984 | 8581 | 6718
2024-06-16 01:15 | 15 | 15 | 595 | 0 | 4 | 0 | 0 | 183 | 320 | 870 | 6743 | 1979 | 8597 | 915 | 900 | 240 | 6717 | 0 | 0 | 2100 | 7988 | 8580 | 6719
2024-06-16 01:30 | 15 | 15 | 578 | 0 | 0 | 0 | 0 | 184 | 310 | 899 | 6749 | 1982 | 8596 | 915 | 903 | 0 | 6721 | 0 | 0 | 2100 | 7986 | 8579 | 6723
2024-06-16 01:45 | 15 | 15 | 562 | 0 | 0 | 0 | 0 | 184 | 313 | 831 | 6749 | 1987 | 8594 | 915 | 902 | 0 | 6722 | 0 | 0 | 2100 | 7985 | 8577 | 6724
2024-06-16 02:00 | 15 | 15 | 554 | 0 | 0 | 0 | 0 | 190 | 290 | 626 | 6742 | 1986 | 8594 | 915 | 902 | 0 | 6724 | 0 | 0 | 2100 | 7983 | 8576 | 6725
2024-06-16 02:15 | 15 | 15 | 569 | 0 | 0 | 0 | 0 | 185 | 332 | 863 | 6749 | 1991 | 8594 | 916 | 901 | 0 | 6723 | 0 | 0 | 2100 | 7982 | 8577 | 6727
2024-06-16 02:30 | 15 | 15 | 570 | 0 | 0 | 0 | 0 | 188 | 311 | 686 | 6745 | 1988 | 8594 | 916 | 902 | 0 | 6729 | 0 | 0 | 2100 | 7984 | 8577 | 6729
2024-06-16 02:45 | 15 | 15 | 629 | 0 | 0 | 0 | 0 | 186 | 265 | 742 | 6747 | 1994 | 8594 | 914 | 899 | 0 | 6730 | 0 | 0 | 2100 | 7982 | 8577 | 6731
2024-06-16 03:00 | 15 | 15 | 625 | 0 | 0 | 0 | 0 | 183 | 365 | 749 | 6751 | 2000 | 8593 | 917 | 900 | 0 | 6735 | 0 | 0 | 2100 | 7980 | 8576 | 6734
2024-06-16 03:15 | 15 | 15 | 594 | 0 | 0 | 0 | 0 | 188 | 335 | 804 | 6749 | 1997 | 8592 | 915 | 904 | 0 | 6735 | 0 | 0 | 2100 | 7981 | 8575 | 6736
2024-06-16 03:30 | 15 | 15 | 613 | 0 | 0 | 0 | 0 | 182 | 390 | 981 | 6749 | 1992 | 8592 | 915 | 903 | 0 | 6729 | 0 | 0 | 2100 | 7980 | 8574 | 6734
2024-06-16 03:45 | 15 | 15 | 639 | 0 | 0 | 0 | 0 | 181 | 396 | 880 | 6754 | 2000 | 8591 | 916 | 901 | 0 | 6735 | 1 | 1 | 2100 | 7979 | 8574 | 6738
2024-06-16 04:00 | 15 | 15 | 639 | 0 | 4 | 0 | 0 | 185 | 361 | 847 | 6753 | 2000 | 8591 | 914 | 901 | 240 | 6733 | 0 | 0 | 2100 | 7979 | 8573 | 6737
2024-06-16 04:15 | 15 | 15 | 644 | 0 | 4 | 0 | 0 | 187 | 337 | 991 | 6760 | 2007 | 8590 | 914 | 901 | 240 | 6739 | 1 | 1 | 2100 | 7981 | 8573 | 6742
2024-06-16 04:30 | 15 | 15 | 816 | 0 | 24 | 0 | 0 | 184 | 291 | 708 | 6768 | 2017 | 8590 | 914 | 902 | 240 | 6745 | 3 | 1 | 2100 | 7979 | 8573 | 6747
2024-06-16 04:45 | 15 | 15 | 796 | 0 | 28 | 0 | 0 | 182 | 362 | 915 | 6776 | 2025 | 8590 | 915 | 900 | 240 | 6755 | 2 | 1 | 2100 | 7977 | 8573 | 6752
2024-06-16 05:00 | 15 | 15 | 673 | 0 | 44 | 0 | 0 | 192 | 341 | 802 | 6780 | 2031 | 8591 | 916 | 905 | 479 | 6756 | 4 | 1 | 2100 | 7976 | 8573 | 6758
2024-06-16 05:15 | 15 | 15 | 735 | 0 | 16 | 0 | 0 | 183 | 391 | 975 | 6772 | 2027 | 8591 | 915 | 903 | 240 | 6761 | 3 | 1 | 2100 | 7975 | 8574 | 6760
2024-06-16 05:30 | 15 | 15 | 758 | 7 | 16 | 0 | 0 | 189 | 337 | 838 | 6771 | 2025 | 8592 | 916 | 903 | 240 | 6753 | 3 | 1 | 2100 | 7976 | 8575 | 6756
2024-06-16 05:45 | 15 | 15 | 720 | 29 | 20 | 0 | 0 | 195 | 375 | 1007 | 6759 | 2011 | 8595 | 916 | 902 | 479 | 6747 | 4 | 1 | 2100 | 7976 | 8578 | 6753
2024-06-16 06:00 | 15 | 15 | 607 | 67 | 4 | 0 | 0 | 193 | 362 | 931 | 6754 | 2003 | 8598 | 913 | 903 | 240 | 6741 | 2 | 1 | 2100 | 7972 | 8581 | 6748
2024-06-16 06:15 | 15 | 15 | 597 | 250 | 0 | 0 | 0 | 193 | 358 | 757 | 6725 | 1966 | 8600 | 916 | 903 | 0 | 6730 | 0 | 0 | 2100 | 7973 | 8583 | 6737
2024-06-16 06:30 | 15 | 15 | 625 | 227 | 0 | 0 | 0 | 201 | 369 | 717 | 6733 | 1978 | 8600 | 916 | 902 | 0 | 6721 | 1 | 1 | 2100 | 7950 | 8584 | 6732
2024-06-16 06:45 | 15 | 15 | 583 | 304 | 0 | 0 | 0 | 191 | 331 | 719 | 6733 | 1975 | 8602 | 917 | 902 | 0 | 6725 | 0 | 0 | 2100 | 7969 | 8586 | 6737
2024-06-16 07:00 | 15 | 15 | 598 | 339 | 0 | 0 | 0 | 198 | 305 | 623 | 6720 | 1963 | 8604 | 915 | 902 | 0 | 6721 | 0 | 0 | 2100 | 7969 | 8587 | 6732
2024-06-16 07:15 | 15 | 15 | 578 | 537 | 0 | 0 | 0 | 184 | 286 | 594 | 6709 | 1949 | 8606 | 915 | 903 | 0 | 6720 | 0 | 0 | 2100 | 7965 | 8589 | 6731
2024-06-16 07:30 | 15 | 15 | 549 | 521 | 0 | 0 | 0 | 181 | 262 | 570 | 6703 | 1941 | 8608 | 914 | 902 | 0 | 6713 | 0 | 0 | 2100 | 7966 | 8591 | 6727
2024-06-16 07:45 | 15 | 15 | 532 | 517 | 0 | 0 | 0 | 181 | 292 | 600 | 6707 | 1945 | 8610 | 916 | 901 | 0 | 6713 | 0 | 0 | 2100 | 7966 | 8593 | 6730
2024-06-16 08:00 | 15 | 15 | 529 | 423 | 0 | 0 | 0 | 184 | 264 | 643 | 6722 | 1965 | 8613 | 915 | 902 | 0 | 6721 | 0 | 0 | 2100 | 7964 | 8596 | 6736
2024-06-16 08:15 | 15 | 15 | 508 | 753 | 0 | 0 | 0 | 180 | 304 | 736 | 6730 | 1973 | 8614 | 914 | 901 | 0 | 6734 | 0 | 0 | 2100 | 7965 | 8597 | 6746
2024-06-16 08:30 | 15 | 15 | 528 | 1171 | 0 | 0 | 0 | 175 | 332 | 791 | 6737 | 1985 | 8615 | 915 | 902 | 0 | 6754 | 0 | 0 | 2100 | 7964 | 8598 | 6763
2024-06-16 08:45 | 15 | 15 | 544 | 1413 | 0 | 0 | 0 | 182 | 300 | 679 | 6751 | 2003 | 8616 | 915 | 901 | 0 | 6777 | 0 | 0 | 2100 | 7966 | 8599 | 6784
2024-06-16 09:00 | 15 | 15 | 552 | 1998 | 0 | 0 | 0 | 175 | 312 | 588 | 6774 | 2023 | 8615 | 915 | 901 | 0 | 6808 | 0 | 0 | 2100 | 7968 | 8599 | 6816
2024-06-16 09:15 | 15 | 15 | 474 | 2879 | 0 | 0 | 0 | 176 | 345 | 755 | 6795 | 2056 | 8614 | 914 | 902 | 0 | 6855 | 0 | 0 | 2100 | 7976 | 8598 | 6864
2024-06-16 09:30 | 15 | 15 | 491 | 3102 | 0 | 0 | 0 | 175 | 375 | 704 | 6818 | 2086 | 8614 | 917 | 902 | 0 | 6898 | 0 | 0 | 2100 | 7978 | 8598 | 6919
2024-06-16 09:45 | 15 | 13 | 495 | 3151 | 0 | 0 | 0 | 169 | 384 | 686 | 6832 | 2116 | 8614 | 915 | 903 | 0 | 6915 | 0 | 0 | 2100 | 7985 | 8598 | 6946
2024-06-16 10:00 | 15 | 15 | 588 | 2683 | 0 | 0 | 0 | 178 | 356 | 679 | 6826 | 2099 | 8615 | 914 | 902 | 0 | 6923 | 0 | 0 | 2100 | 7989 | 8599 | 6957
2024-06-16 10:15 | 15 | 15 | 587 | 2235 | 0 | 0 | 0 | 186 | 323 | 848 | 6822 | 2096 | 8616 | 915 | 902 | 0 | 6905 | 0 | 0 | 2100 | 7992 | 8599 | 6941
2024-06-16 10:30 | 15 | 15 | 480 | 2497 | 0 | 0 | 0 | 180 | 378 | 759 | 6835 | 2113 | 8615 | 915 | 901 | 0 | 6900 | 0 | 0 | 2100 | 7998 | 8599 | 6934
2024-06-16 10:45 | 15 | 15 | 462 | 2583 | 0 | 0 | 0 | 183 | 329 | 696 | 6871 | 2145 | 8615 | 915 | 902 | 0 | 6919 | 0 | 0 | 2100 | 7999 | 8598 | 6966
2024-06-16 11:00 | 15 | 13 | 459 | 2601 | 0 | 0 | 0 | 180 | 330 | 627 | 6903 | 2199 | 8613 | 914 | 901 | 0 | 6947 | 0 | 0 | 2100 | 8004 | 8597 | 7007
2024-06-16 11:15 | 15 | 0 | 456 | 2955 | 0 | 0 | 0 | 185 | 281 | 587 | 6927 | 2242 | 8612 | 915 | 901 | 0 | 6997 | 0 | 0 | 2100 | 8010 | 8596 | 7058
2024-06-16 11:30 | 15 | 0 | 455 | 3179 | 0 | 0 | 0 | 185 | 336 | 728 | 6937 | 2246 | 8611 | 916 | 902 | 0 | 7050 | 0 | 0 | 2100 | 8017 | 8594 | 7101
2024-06-16 11:45 | 15 | 0 | 455 | 3583 | 0 | 0 | 0 | 175 | 321 | 734 | 6943 | 2251 | 8610 | 917 | 902 | 0 | 7079 | 0 | 0 | 2100 | 8023 | 8593 | 7129
2024-06-16 12:00 | 15 | 0 | 455 | 4175 | 0 | 0 | 0 | 178 | 333 | 628 | 6953 | 2262 | 8607 | 915 | 902 | 0 | 7107 | 0 | 0 | 2100 | 8029 | 8591 | 7162
2024-06-16 12:15 | 15 | 0 | 455 | 2960 | 0 | 0 | 0 | 178 | 316 | 810 | 6941 | 2246 | 8605 | 915 | 900 | 0 | 7105 | 0 | 0 | 2100 | 8032 | 8589 | 7175
2024-06-16 12:30 | 15 | 0 | 455 | 3622 | 0 | 0 | 0 | 174 | 287 | 672 | 6947 | 2265 | 8604 | 915 | 901 | 0 | 7104 | 0 | 0 | 2100 | 8036 | 8588 | 7170
2024-06-16 12:45 | 15 | 0 | 455 | 4317 | 0 | 0 | 0 | 171 | 312 | 671 | 6977 | 2290 | 8603 | 916 | 901 | 0 | 7141 | 0 | 0 | 2100 | 8045 | 8587 | 7202
2024-06-16 13:00 | 15 | 0 | 454 | 4357 | 0 | 0 | 0 | 179 | 316 | 569 | 7020 | 2370 | 8603 | 915 | 901 | 0 | 7195 | 0 | 0 | 2100 | 8053 | 8586 | 7264
2024-06-16 13:15 | 15 | 0 | 455 | 2708 | 0 | 0 | 0 | 170 | 266 | 542 | 7021 | 2379 | 8604 | 915 | 902 | 0 | 7207 | 0 | 0 | 2100 | 8051 | 8587 | 7289
2024-06-16 13:30 | 15 | 0 | 455 | 2401 | 0 | 0 | 0 | 163 | 249 | 525 | 7011 | 2356 | 8602 | 915 | 901 | 0 | 7177 | 0 | 0 | 2100 | 8053 | 8585 | 7253
2024-06-16 13:45 | 15 | 0 | 454 | 2973 | 0 | 0 | 0 | 176 | 218 | 442 | 7014 | 2355 | 8601 | 915 | 901 | 0 | 7175 | 0 | 0 | 2100 | 8056 | 8584 | 7256
2024-06-16 14:00 | 15 | 0 | 454 | 3945 | 0 | 0 | 0 | 170 | 239 | 538 | 7054 | 2418 | 8600 | 915 | 901 | 0 | 7225 | 0 | 0 | 2100 | 8067 | 8583 | 7309
2024-06-16 14:15 | 15 | 0 | 459 | 2257 | 0 | 0 | 0 | 166 | 240 | 561 | 7058 | 2425 | 8600 | 915 | 901 | 0 | 7233 | 0 | 0 | 2100 | 8066 | 8582 | 7312
2024-06-16 14:30 | 15 | 15 | 626 | 1749 | 40 | 0 | 0 | 158 | 291 | 536 | 6989 | 2325 | 8599 | 915 | 901 | 719 | 7151 | 0 | 0 | 2100 | 8065 | 8582 | 7218
2024-06-16 14:45 | 15 | 15 | 568 | 2069 | 12 | 0 | 0 | 166 | 226 | 496 | 6958 | 2277 | 8599 | 915 | 902 | 240 | 7058 | 0 | 0 | 2100 | 8067 | 8582 | 7109
2024-06-16 15:00 | 15 | 15 | 470 | 3690 | 0 | 0 | 0 | 169 | 237 | 478 | 6979 | 2312 | 8596 | 915 | 901 | 0 | 7063 | 0 | 0 | 2100 | 8075 | 8580 | 7106
2024-06-16 15:15 | 15 | 12 | 456 | 2195 | 0 | 0 | 0 | 169 | 277 | 520 | 6999 | 2343 | 8595 | 916 | 902 | 0 | 7075 | 0 | 0 | 2100 | 8080 | 8578 | 7142
2024-06-16 15:30 | 15 | 0 | 456 | 2079 | 0 | 0 | 0 | 166 | 271 | 479 | 7039 | 2395 | 8593 | 915 | 901 | 0 | 7083 | 0 | 0 | 2100 | 8081 | 8576 | 7163
2024-06-16 15:45 | 15 | 1 | 460 | 1877 | 0 | 0 | 0 | 177 | 266 | 661 | 7016 | 2359 | 8593 | 915 | 901 | 0 | 7101 | 0 | 0 | 2100 | 8083 | 8576 | 7184
2024-06-16 16:00 | 15 | 6 | 457 | 1131 | 0 | 0 | 0 | 165 | 312 | 550 | 6981 | 2311 | 8594 | 915 | 901 | 0 | 7061 | 0 | 0 | 2100 | 8080 | 8576 | 7138
2024-06-16 16:15 | 15 | 0 | 456 | 1083 | 0 | 0 | 0 | 158 | 255 | 405 | 6992 | 2327 | 8594 | 915 | 901 | 0 | 7031 | 0 | 0 | 2100 | 8080 | 8577 | 7101
2024-06-16 16:30 | 15 | 4 | 474 | 604 | 0 | 0 | 0 | 175 | 234 | 482 | 6970 | 2297 | 8595 | 915 | 902 | 0 | 7017 | 0 | 0 | 2100 | 8078 | 8578 | 7083
2024-06-16 16:45 | 15 | 15 | 726 | 465 | 4 | 0 | 0 | 162 | 236 | 415 | 6945 | 2256 | 8596 | 915 | 902 | 240 | 6976 | 0 | 0 | 2100 | 8073 | 8579 | 7031
2024-06-16 17:00 | 15 | 15 | 625 | 397 | 32 | 0 | 0 | 163 | 271 | 564 | 6929 | 2236 | 8596 | 915 | 902 | 479 | 6941 | 0 | 0 | 2100 | 8072 | 8579 | 6982
2024-06-16 17:15 | 15 | 15 | 689 | 151 | 12 | 0 | 0 | 169 | 243 | 467 | 6901 | 2199 | 8597 | 915 | 902 | 240 | 6914 | 0 | 0 | 2100 | 8069 | 8580 | 6948
2024-06-16 17:30 | 15 | 15 | 600 | 85 | 4 | 0 | 0 | 160 | 275 | 501 | 6885 | 2175 | 8598 | 915 | 902 | 240 | 6892 | 0 | 0 | 2100 | 8067 | 8581 | 6918
2024-06-16 17:45 | 15 | 15 | 968 | 35 | 104 | 0 | 0 | 169 | 320 | 686 | 6865 | 2149 | 8599 | 914 | 902 | 2157 | 6869 | 0 | 0 | 2100 | 8069 | 8583 | 6890
2024-06-16 18:00 | 15 | 15 | 658 | 3 | 240 | 0 | 0 | 167 | 289 | 571 | 6866 | 2146 | 8600 | 914 | 902 | 3116 | 6848 | 3 | 1 | 2100 | 8061 | 8583 | 6871
2024-06-16 18:15 | 15 | 15 | 851 | 0 | 56 | 0 | 0 | 172 | 292 | 542 | 6867 | 2141 | 8601 | 914 | 901 | 719 | 6841 | 1 | 1 | 2100 | 8059 | 8584 | 6858
2024-06-16 18:30 | 15 | 15 | 768 | 0 | 56 | 0 | 0 | 168 | 350 | 714 | 6839 | 2115 | 8601 | 915 | 900 | 479 | 6834 | 1 | 1 | 2100 | 8059 | 8584 | 6846
2024-06-16 18:45 | 15 | 15 | 668 | 0 | 12 | 0 | 0 | 168 | 348 | 815 | 6833 | 2107 | 8600 | 915 | 900 | 240 | 6821 | 1 | 1 | 2100 | 8059 | 8583 | 6833
2024-06-16 19:00 | 15 | 15 | 594 | 0 | 4 | 0 | 0 | 173 | 366 | 882 | 6835 | 2108 | 8601 | 915 | 903 | 240 | 6818 | 0 | 0 | 2100 | 8057 | 8584 | 6828
2024-06-16 19:15 | 15 | 15 | 730 | 0 | 12 | 0 | 0 | 176 | 350 | 730 | 6837 | 2107 | 8602 | 916 | 903 | 240 | 6817 | 1 | 1 | 2100 | 8057 | 8585 | 6825
2024-06-16 19:30 | 15 | 15 | 782 | 0 | 12 | 0 | 0 | 170 | 356 | 747 | 6840 | 2115 | 8603 | 915 | 902 | 240 | 6823 | 1 | 1 | 2100 | 8055 | 8586 | 6826
2024-06-16 19:45 | 15 | 15 | 844 | 0 | 32 | 0 | 0 | 164 | 350 | 765 | 6833 | 2105 | 8606 | 914 | 901 | 240 | 6821 | 1 | 1 | 2100 | 8052 | 8589 | 6823
2024-06-16 20:00 | 15 | 15 | 697 | 0 | 20 | 0 | 0 | 167 | 284 | 624 | 6840 | 2114 | 8606 | 915 | 901 | 240 | 6821 | 1 | 1 | 2100 | 8050 | 8589 | 6823
2024-06-16 20:15 | 15 | 15 | 726 | 0 | 52 | 0 | 0 | 166 | 336 | 616 | 6849 | 2120 | 8604 | 915 | 902 | 240 | 6825 | 3 | 1 | 2100 | 8052 | 8588 | 6827
2024-06-16 20:30 | 15 | 15 | 647 | 0 | 12 | 0 | 0 | 166 | 378 | 783 | 6840 | 2113 | 8604 | 914 | 902 | 240 | 6825 | 1 | 1 | 2100 | 8047 | 8587 | 6826
2024-06-16 20:45 | 15 | 15 | 686 | 0 | 0 | 0 | 0 | 160 | 410 | 719 | 6824 | 2094 | 8604 | 914 | 903 | 0 | 6820 | 0 | 0 | 2100 | 8047 | 8587 | 6819
2024-06-16 21:00 | 15 | 15 | 613 | 0 | 4 | 0 | 0 | 161 | 396 | 824 | 6801 | 2065 | 8606 | 915 | 902 | 240 | 6800 | 1 | 1 | 2100 | 8047 | 8589 | 6803
2024-06-16 21:15 | 15 | 15 | 550 | 0 | 0 | 0 | 0 | 165 | 393 | 703 | 6788 | 2047 | 8607 | 916 | 903 | 0 | 6789 | 0 | 0 | 2100 | 8048 | 8591 | 6791
2024-06-16 21:30 | 15 | 15 | 527 | 0 | 0 | 0 | 0 | 160 | 324 | 612 | 6804 | 2055 | 8609 | 915 | 901 | 0 | 6779 | 0 | 0 | 2100 | 8048 | 8592 | 6778
2024-06-16 21:45 | 15 | 15 | 530 | 0 | 0 | 0 | 0 | 164 | 293 | 513 | 6820 | 2051 | 8609 | 915 | 902 | 0 | 6773 | 0 | 0 | 2100 | 8043 | 8592 | 6773
2024-06-16 22:00 | 15 | 15 | 608 | 0 | 8 | 0 | 0 | 159 | 231 | 560 | 6815 | 2043 | 8609 | 915 | 902 | 240 | 6765 | 0 | 0 | 2100 | 8044 | 8592 | 6774
2024-06-16 22:15 | 15 | 15 | 604 | 0 | 8 | 0 | 0 | 165 | 192 | 369 | 6813 | 2033 | 8610 | 914 | 902 | 240 | 6757 | 0 | 0 | 2100 | 8041 | 8593 | 6764
2024-06-16 22:30 | 15 | 15 | 588 | 0 | 4 | 0 | 0 | 160 | 265 | 426 | 6807 | 2025 | 8609 | 915 | 902 | 240 | 6753 | 0 | 0 | 2100 | 8041 | 8592 | 6758
2024-06-16 22:45 | 15 | 15 | 561 | 0 | 0 | 0 | 0 | 161 | 239 | 485 | 6806 | 2012 | 8608 | 915 | 902 | 0 | 6743 | 0 | 0 | 2100 | 8039 | 8591 | 6751
2024-06-16 23:00 | 15 | 15 | 534 | 0 | 0 | 0 | 0 | 150 | 254 | 397 | 6813 | 2003 | 8608 | 915 | 902 | 0 | 6733 | 0 | 0 | 2100 | 8039 | 8591 | 6749
2024-06-16 23:15 | 15 | 15 | 512 | 0 | 0 | 0 | 0 | 152 | 278 | 519 | 6827 | 2007 | 8607 | 915 | 901 | 0 | 6737 | 0 | 0 | 2100 | 8039 | 8590 | 6758
2024-06-16 23:30 | 15 | 15 | 501 | 0 | 0 | 0 | 0 | 164 | 217 | 405 | 6822 | 2011 | 8606 | 915 | 902 | 0 | 6743 | 0 | 0 | 2100 | 8038 | 8589 | 6764
2024-06-16 23:45 | 15 | 15 | 483 | 0 | 0 | 0 | 0 | 163 | 247 | 387 | 6814 | 2023 | 8605 | 914 | 902 | 0 | 6751 | 0 | 0 | 2100 | 8036 | 8588 | 6766
2024-06-17 | 15 | 15 | 479 | 0 | 0 | 0 | 0 | 164 | 211 | 312 | 6819 | 2032 | 8604 | 915 | 901 | 0 | 6759 | 0 | 0 | 2100 | 8033 | 8586 | 6771
2024-06-17 00:15 | 15 | 15 | 463 | 0 | 0 | 0 | 0 | 162 | 265 | 456 | 6835 | 2049 | 8602 | 915 | 902 | 0 | 6773 | 0 | 0 | 2100 | 8025 | 8585 | 6789
2024-06-17 00:30 | 15 | 15 | 462 | 0 | 0 | 0 | 0 | 159 | 249 | 432 | 6839 | 2022 | 8601 | 915 | 902 | 0 | 6789 | 0 | 0 | 2100 | 8029 | 8584 | 6798
2024-06-17 00:45 | 15 | 15 | 461 | 0 | 0 | 0 | 0 | 159 | 261 | 423 | 6848 | 2089 | 8599 | 915 | 902 | 0 | 6800 | 0 | 0 | 2100 | 8026 | 8582 | 6807
2024-06-17 01:00 | 15 | 15 | 461 | 0 | 0 | 0 | 0 | 161 | 268 | 500 | 6862 | 2105 | 8598 | 915 | 902 | 0 | 6816 | 0 | 0 | 2100 | 8028 | 8581 | 6816
2024-06-17 01:15 | 15 | 15 | 461 | 0 | 0 | 0 | 0 | 162 | 274 | 460 | 6870 | 2115 | 8597 | 915 | 902 | 0 | 6820 | 0 | 0 | 2100 | 8027 | 8580 | 6820
2024-06-17 01:30 | 15 | 15 | 461 | 0 | 0 | 0 | 0 | 157 | 206 | 335 | 6872 | 2115 | 8597 | 915 | 902 | 0 | 6820 | 0 | 0 | 2100 | 8023 | 8580 | 6820
2024-06-17 01:45 | 15 | 14 | 460 | 0 | 0 | 0 | 0 | 162 | 252 | 423 | 6879 | 2114 | 8595 | 915 | 901 | 0 | 6819 | 0 | 0 | 2100 | 8023 | 8578 | 6819
2024-06-17 02:00 | 15 | 12 | 460 | 0 | 0 | 0 | 0 | 170 | 279 | 444 | 6882 | 2123 | 8595 | 915 | 902 | 0 | 6828 | 0 | 0 | 2100 | 8025 | 8578 | 6823
2024-06-17 02:15 | 15 | 3 | 460 | 0 | 0 | 0 | 0 | 164 | 285 | 446 | 6887 | 2122 | 8595 | 915 | 902 | 0 | 6829 | 0 | 0 | 2100 | 8021 | 8578 | 6824
2024-06-17 02:30 | 15 | 0 | 460 | 0 | 0 | 0 | 0 | 165 | 307 | 480 | 6900 | 2132 | 8596 | 915 | 902 | 0 | 6835 | 0 | 0 | 2100 | 8020 | 8579 | 6829
2024-06-17 02:45 | 15 | 14 | 462 | 0 | 0 | 0 | 0 | 176 | 294 | 540 | 6882 | 2131 | 8595 | 915 | 902 | 0 | 6833 | 0 | 0 | 2100 | 8020 | 8578 | 6824
2024-06-17 03:00 | 15 | 15 | 468 | 0 | 0 | 0 | 0 | 177 | 254 | 418 | 6858 | 2120 | 8595 | 915 | 902 | 0 | 6826 | 0 | 0 | 2100 | 8018 | 8578 | 6809
2024-06-17 03:15 | 15 | 15 | 473 | 0 | 0 | 0 | 0 | 176 | 242 | 398 | 6851 | 2099 | 8595 | 915 | 902 | 0 | 6809 | 0 | 0 | 2100 | 8018 | 8578 | 6796
2024-06-17 03:30 | 15 | 15 | 474 | 0 | 0 | 0 | 0 | 176 | 254 | 446 | 6844 | 2087 | 8595 | 915 | 902 | 0 | 6799 | 0 | 0 | 2100 | 8017 | 8578 | 6789
2024-06-17 03:45 | 15 | 15 | 472 | 0 | 0 | 0 | 0 | 170 | 220 | 314 | 6835 | 2081 | 8595 | 915 | 902 | 0 | 6793 | 0 | 0 | 2100 | 8016 | 8579 | 6782
2024-06-17 04:00 | 15 | 15 | 461 | 0 | 0 | 0 | 0 | 169 | 249 | 468 | 6849 | 2076 | 8596 | 914 | 902 | 0 | 6793 | 0 | 0 | 2100 | 8015 | 8579 | 6778
2024-06-17 04:15 | 15 | 15 | 460 | 0 | 0 | 0 | 0 | 174 | 248 | 383 | 6843 | 2073 | 8596 | 915 | 902 | 0 | 6789 | 0 | 0 | 2100 | 8016 | 8579 | 6777
2024-06-17 04:30 | 15 | 0 | 460 | 0 | 0 | 0 | 0 | 171 | 257 | 426 | 6849 | 2077 | 8597 | 915 | 902 | 0 | 6793 | 0 | 0 | 2100 | 8014 | 8580 | 6781
2024-06-17 04:45 | 15 | 3 | 460 | 0 | 0 | 0 | 0 | 172 | 294 | 511 | 6827 | 2073 | 8598 | 915 | 902 | 0 | 6790 | 0 | 0 | 2100 | 8013 | 8581 | 6779
2024-06-17 05:00 | 15 | 0 | 459 | 0 | 0 | 0 | 0 | 165 | 262 | 454 | 6837 | 2071 | 8598 | 915 | 901 | 0 | 6787 | 0 | 0 | 2100 | 8011 | 8581 | 6779
2024-06-17 05:15 | 15 | 10 | 461 | 2 | 0 | 0 | 0 | 166 | 52 | 256 | 6821 | 2063 | 8599 | 915 | 902 | 0 | 6783 | 0 | 0 | 2100 | 8010 | 8582 | 6775
2024-06-17 05:30 | 15 | 15 | 462 | 33 | 0 | 0 | 0 | 156 | 60 | 133 | 6805 | 2041 | 8600 | 915 | 902 | 0 | 6765 | 0 | 0 | 2100 | 8009 | 8583 | 6754
2024-06-17 05:45 | 15 | 15 | 463 | 110 | 0 | 0 | 0 | 173 | 100 | 208 | 6805 | 2028 | 8601 | 915 | 901 | 0 | 6756 | 0 | 0 | 2100 | 8010 | 8584 | 6739
2024-06-17 06:00 | 15 | 15 | 462 | 226 | 0 | 0 | 0 | 161 | 126 | 291 | 6777 | 2019 | 8603 | 915 | 902 | 0 | 6747 | 0 | 0 | 2100 | 8007 | 8586 | 6730
2024-06-17 06:15 | 15 | 15 | 461 | 323 | 0 | 0 | 0 | 155 | 38 | 70 | 6805 | 2017 | 8605 | 915 | 902 | 0 | 6747 | 0 | 0 | 2100 | 8007 | 8588 | 6735
2024-06-17 06:30 | 15 | 14 | 460 | 365 | 0 | 0 | 0 | 163 | 60 | 87 | 6808 | 2038 | 8607 | 915 | 902 | 0 | 6764 | 0 | 0 | 2100 | 8005 | 8590 | 6749
2024-06-17 06:45 | 15 | 0 | 459 | 495 | 0 | 0 | 0 | 169 | 77 | 124 | 6829 | 2069 | 8608 | 915 | 901 | 0 | 6786 | 0 | 0 | 2100 | 8005 | 8591 | 6773
2024-06-17 07:00 | 15 | 0 | 456 | 2035 | 0 | 0 | 0 | 180 | 96 | 129 | 6885 | 2152 | 8609 | 914 | 902 | 0 | 6853 | 0 | 0 | 2100 | 8004 | 8592 | 6836
2024-06-17 07:15 | 15 | 0 | 454 | 2363 | 0 | 0 | 0 | 189 | 100 | 172 | 6950 | 2262 | 8608 | 915 | 901 | 0 | 7023 | 0 | 0 | 2100 | 8004 | 8592 | 7050
2024-06-17 07:30 | 15 | 0 | 453 | 3345 | 0 | 0 | 0 | 186 | 100 | 181 | 7031 | 2381 | 8608 | 915 | 901 | 0 | 7181 | 0 | 0 | 2100 | 8004 | 8592 | 7254
2024-06-17 07:45 | 15 | 0 | 453 | 2308 | 0 | 0 | 0 | 171 | 102 | 144 | 7115 | 2507 | 8609 | 915 | 901 | 0 | 7281 | 0 | 0 | 2100 | 8005 | 8592 | 7389
2024-06-17 08:00 | 15 | 0 | 451 | 4480 | 0 | 0 | 0 | 186 | 117 | 181 | 7153 | 2571 | 8609 | 916 | 901 | 0 | 7379 | 0 | 0 | 2100 | 8004 | 8593 | 7544
2024-06-17 08:15 | 15 | 0 | 453 | 3439 | 0 | 0 | 0 | 170 | 110 | 181 | 7211 | 2633 | 8609 | 914 | 901 | 0 | 7475 | 0 | 0 | 2100 | 8004 | 8592 | 7641
2024-06-17 08:30 | 15 | 0 | 453 | 3272 | 0 | 0 | 0 | 184 | 112 | 226 | 7192 | 2626 | 8610 | 915 | 901 | 0 | 7484 | 0 | 0 | 2100 | 8002 | 8594 | 7654
2024-06-17 08:45 | 15 | 0 | 453 | 2129 | 0 | 0 | 0 | 201 | 81 | 147 | 7202 | 2658 | 8612 | 916 | 901 | 0 | 7456 | 0 | 0 | 2100 | 8003 | 8595 | 7621
2024-06-17 09:00 | 15 | 0 | 453 | 2053 | 0 | 0 | 0 | 177 | 54 | 131 | 7163 | 2591 | 8612 | 915 | 902 | 0 | 7397 | 0 | 0 | 2100 | 8004 | 8595 | 7541
2024-06-17 09:15 | 15 | 0 | 454 | 1552 | 0 | 0 | 0 | 195 | 50 | 135 | 7125 | 2521 | 8613 | 915 | 902 | 0 | 7355 | 0 | 0 | 2100 | 8004 | 8596 | 7484
2024-06-17 09:30 | 15 | 0 | 453 | 5360 | 0 | 0 | 0 | 236 | 80 | 238 | 7155 | 2573 | 8613 | 915 | 901 | 0 | 7357 | 0 | 0 | 2100 | 8003 | 8597 | 7472
2024-06-17 09:45 | 15 | 0 | 455 | 1326 | 0 | 0 | 0 | 226 | 58 | 156 | 7111 | 2504 | 8616 | 915 | 902 | 0 | 7355 | 0 | 0 | 2100 | 8003 | 8598 | 7486
2024-06-17 10:00 | 15 | 4 | 521 | 537 | 32 | 0 | 0 | 205 | 129 | 319 | 7066 | 2432 | 8616 | 915 | 902 | 1199 | 7252 | 0 | 0 | 2100 | 8003 | 8598 | 7362
2024-06-17 10:15 | 15 | 15 | 499 | 991 | 12 | 0 | 0 | 190 | 96 | 204 | 7035 | 2401 | 8616 | 916 | 901 | 240 | 7159 | 0 | 0 | 2100 | 8001 | 8599 | 7256
2024-06-17 10:30 | 15 | 15 | 488 | 1910 | 0 | 0 | 0 | 204 | 97 | 208 | 7010 | 2350 | 8615 | 915 | 901 | 0 | 7143 | 0 | 0 | 2100 | 8003 | 8598 | 7228
2024-06-17 10:45 | 15 | 10 | 453 | 4149 | 0 | 0 | 0 | 189 | 83 | 185 | 7044 | 2398 | 8614 | 915 | 901 | 0 | 7191 | 0 | 0 | 2100 | 8010 | 8597 | 7274
2024-06-17 11:00 | 15 | 0 | 452 | 3817 | 0 | 0 | 0 | 209 | 75 | 163 | 7096 | 2468 | 8613 | 916 | 902 | 0 | 7308 | 0 | 0 | 2100 | 8014 | 8596 | 7423
2024-06-17 11:15 | 15 | 0 | 452 | 4969 | 0 | 0 | 0 | 212 | 82 | 162 | 7166 | 2591 | 8610 | 915 | 902 | 0 | 7397 | 0 | 0 | 2100 | 8021 | 8594 | 7524
2024-06-17 11:30 | 15 | 0 | 452 | 3715 | 0 | 0 | 0 | 193 | 78 | 158 | 7203 | 2625 | 8609 | 915 | 901 | 0 | 7477 | 0 | 0 | 2100 | 8025 | 8592 | 7610
2024-06-17 11:45 | 15 | 0 | 452 | 5677 | 0 | 0 | 0 | 220 | 79 | 140 | 7227 | 2703 | 8606 | 916 | 901 | 0 | 7523 | 0 | 0 | 2100 | 8033 | 8590 | 7662
2024-06-17 12:00 | 15 | 0 | 452 | 4820 | 0 | 0 | 0 | 165 | 87 | 232 | 7247 | 2733 | 8604 | 915 | 901 | 0 | 7552 | 0 | 0 | 2100 | 8041 | 8587 | 7685
2024-06-17 12:15 | 15 | 0 | 452 | 6831 | 0 | 0 | 0 | 195 | 80 | 192 | 7317 | 2815 | 8602 | 915 | 901 | 0 | 7578 | 0 | 0 | 2100 | 8053 | 8585 | 7709
2024-06-17 12:30 | 15 | 0 | 452 | 3919 | 0 | 0 | 0 | 201 | 84 | 182 | 7254 | 2739 | 8601 | 916 | 901 | 0 | 7591 | 0 | 0 | 2100 | 8055 | 8584 | 7742
2024-06-17 12:45 | 15 | 0 | 452 | 4203 | 0 | 0 | 0 | 199 | 84 | 216 | 7258 | 2739 | 8599 | 915 | 901 | 0 | 7587 | 0 | 0 | 2100 | 8062 | 8582 | 7743
2024-06-17 13:00 | 15 | 0 | 452 | 6265 | 0 | 0 | 0 | 187 | 141 | 374 | 7315 | 2822 | 8597 | 915 | 901 | 0 | 7613 | 0 | 0 | 2100 | 8076 | 8580 | 7769
2024-06-17 13:15 | 15 | 0 | 451 | 7664 | 0 | 0 | 0 | 190 | 145 | 412 | 7378 | 2892 | 8594 | 916 | 901 | 0 | 7659 | 0 | 0 | 2100 | 8089 | 8578 | 7834
2024-06-17 13:30 | 15 | 3 | 494 | 3171 | 0 | 0 | 0 | 161 | 162 | 373 | 7303 | 2788 | 8593 | 916 | 901 | 0 | 7634 | 0 | 0 | 2100 | 8089 | 8575 | 7842
2024-06-17 13:45 | 15 | 6 | 453 | 2203 | 0 | 0 | 0 | 169 | 74 | 214 | 7289 | 2771 | 8592 | 915 | 901 | 0 | 7544 | 0 | 0 | 2100 | 8086 | 8574 | 7721
2024-06-17 14:00 | 15 | 0 | 454 | 1879 | 0 | 0 | 0 | 182 | 62 | 149 | 7226 | 2682 | 8591 | 915 | 901 | 0 | 7478 | 0 | 0 | 2100 | 8081 | 8573 | 7645
2024-06-17 14:15 | 15 | 0 | 454 | 1163 | 0 | 0 | 0 | 184 | 85 | 151 | 7217 | 2663 | 8590 | 915 | 902 | 0 | 7405 | 0 | 0 | 2100 | 8080 | 8572 | 7568
2024-06-17 14:30 | 15 | 0 | 454 | 1615 | 0 | 0 | 0 | 174 | 84 | 211 | 7174 | 2603 | 8589 | 915 | 901 | 0 | 7348 | 0 | 0 | 2100 | 8076 | 8571 | 7491
2024-06-17 14:45 | 15 | 0 | 454 | 1775 | 0 | 0 | 0 | 179 | 60 | 187 | 7191 | 2629 | 8588 | 915 | 901 | 0 | 7344 | 0 | 0 | 2100 | 8076 | 8570 | 7476
2024-06-17 15:00 | 15 | 0 | 454 | 1743 | 0 | 0 | 0 | 193 | 114 | 222 | 7180 | 2605 | 8588 | 915 | 901 | 0 | 7345 | 0 | 0 | 2100 | 8077 | 8570 | 7466
2024-06-17 15:15 | 15 | 0 | 454 | 1683 | 0 | 0 | 0 | 183 | 72 | 185 | 7201 | 2652 | 8588 | 915 | 901 | 0 | 7339 | 0 | 0 | 2100 | 8076 | 8570 | 7457
2024-06-17 15:30 | 15 | 0 | 454 | 1462 | 0 | 0 | 0 | 203 | 98 | 167 | 7186 | 2611 | 8588 | 915 | 902 | 0 | 7333 | 0 | 0 | 2100 | 8074 | 8571 | 7454
2024-06-17 15:45 | 15 | 0 | 454 | 1329 | 0 | 0 | 0 | 193 | 59 | 144 | 7185 | 2626 | 8588 | 915 | 901 | 0 | 7320 | 0 | 0 | 2100 | 8074 | 8571 | 7430
2024-06-17 16:00 | 15 | 0 | 454 | 1747 | 0 | 0 | 0 | 201 | 74 | 213 | 7178 | 2609 | 8589 | 915 | 902 | 0 | 7317 | 0 | 0 | 2100 | 8074 | 8572 | 7412
2024-06-17 16:15 | 15 | 0 | 454 | 2347 | 0 | 0 | 0 | 192 | 135 | 258 | 7228 | 2689 | 8588 | 916 | 902 | 0 | 7353 | 0 | 0 | 2100 | 8077 | 8571 | 7441
2024-06-17 16:30 | 15 | 0 | 454 | 1655 | 0 | 0 | 0 | 199 | 110 | 230 | 7220 | 2662 | 8589 | 915 | 901 | 0 | 7365 | 0 | 0 | 2100 | 8077 | 8572 | 7461
2024-06-17 16:45 | 15 | 0 | 457 | 1139 | 0 | 0 | 0 | 183 | 137 | 255 | 7191 | 2629 | 8590 | 915 | 902 | 0 | 7328 | 0 | 0 | 2100 | 8074 | 8573 | 7417
2024-06-17 17:00 | 15 | 8 | 456 | 549 | 0 | 0 | 0 | 177 | 140 | 299 | 7151 | 2563 | 8590 | 915 | 902 | 0 | 7257 | 0 | 0 | 2100 | 8070 | 8572 | 7345
2024-06-17 17:15 | 15 | 0 | 458 | 267 | 0 | 0 | 0 | 198 | 162 | 329 | 7110 | 2500 | 8591 | 915 | 902 | 0 | 7181 | 0 | 0 | 2100 | 8067 | 8573 | 7256
2024-06-17 17:30 | 15 | 1 | 460 | 160 | 0 | 2 | 10 | 183 | 152 | 356 | 7070 | 2443 | 8590 | 915 | 902 | 0 | 7112 | 0 | 0 | 2100 | 8066 | 8572 | 7170
2024-06-17 17:45 | 15 | 11 | 519 | 38 | 0 | 12 | 7 | 174 | 193 | 383 | 7047 | 2407 | 8593 | 915 | 901 | 0 | 7061 | 0 | 0 | 2100 | 8064 | 8575 | 7106
2024-06-17 18:00 | 15 | 15 | 858 | 1 | 28 | 13 | 7 | 172 | 158 | 339 | 7029 | 2381 | 8594 | 915 | 902 | 719 | 7027 | 0 | 0 | 2100 | 8059 | 8576 | 7062
2024-06-17 18:15 | 15 | 15 | 613 | 0 | 787 | 12 | 10 | 183 | 257 | 571 | 6961 | 2285 | 8594 | 916 | 902 | 11026 | 6982 | 6 | 2 | 2100 | 8060 | 8577 | 7011
2024-06-17 18:30 | 15 | 15 | 831 | 0 | 28 | 13 | 5 | 192 | 222 | 476 | 6952 | 2267 | 8598 | 914 | 901 | 959 | 6951 | 0 | 0 | 2100 | 8056 | 8581 | 6981
2024-06-17 18:45 | 15 | 15 | 628 | 0 | 232 | 10 | 3 | 185 | 176 | 336 | 6949 | 2263 | 8602 | 915 | 901 | 2876 | 6937 | 1 | 1 | 2100 | 8055 | 8584 | 6961
2024-06-17 19:00 | 15 | 15 | 621 | 0 | 148 | 4 | 1 | 293 | 108 | 317 | 6927 | 2233 | 8604 | 915 | 901 | 2637 | 6929 | 2 | 1 | 2100 | 8052 | 8587 | 6946
2024-06-17 19:15 | 15 | 15 | 597 | 0 | 28 | 0 | 0 | 329 | 94 | 322 | 6893 | 2187 | 8605 | 914 | 902 | 240 | 6902 | 0 | 0 | 2100 | 8053 | 8588 | 6918
2024-06-17 19:30 | 15 | 15 | 677 | 0 | 80 | 2 | 24 | 196 | 134 | 269 | 6873 | 2159 | 8607 | 914 | 902 | 719 | 6877 | 1 | 1 | 2100 | 8051 | 8590 | 6896
2024-06-17 19:45 | 15 | 15 | 650 | 0 | 88 | 0 | 0 | 159 | 101 | 255 | 6862 | 2145 | 8609 | 915 | 902 | 479 | 6854 | 0 | 0 | 2100 | 8049 | 8592 | 6877
2024-06-17 20:00 | 15 | 15 | 671 | 0 | 116 | 0 | 0 | 162 | 76 | 260 | 6860 | 2142 | 8609 | 915 | 901 | 959 | 6846 | 1 | 1 | 2100 | 8050 | 8592 | 6863
2024-06-17 20:15 | 15 | 15 | 629 | 0 | 120 | 1 | 12 | 177 | 91 | 141 | 6868 | 2146 | 8610 | 915 | 902 | 959 | 6845 | 0 | 0 | 2100 | 8047 | 8593 | 6859
2024-06-17 20:30 | 15 | 15 | 637 | 0 | 68 | 0 | 0 | 164 | 103 | 134 | 6870 | 2151 | 8613 | 914 | 901 | 479 | 6851 | 0 | 0 | 2100 | 8046 | 8596 | 6858
2024-06-17 20:45 | 15 | 15 | 634 | 0 | 64 | 0 | 0 | 159 | 78 | 146 | 6872 | 2154 | 8616 | 915 | 902 | 719 | 6849 | 0 | 0 | 2100 | 8044 | 8599 | 6858
2024-06-17 21:00 | 15 | 15 | 660 | 0 | 92 | 0 | 0 | 145 | 44 | 156 | 6873 | 2159 | 8617 | 915 | 902 | 479 | 6854 | 1 | 1 | 2100 | 8043 | 8600 | 6859
2024-06-17 21:15 | 15 | 15 | 638 | 0 | 76 | 0 | 0 | 164 | 84 | 175 | 6879 | 2157 | 8616 | 915 | 902 | 479 | 6855 | 0 | 0 | 2100 | 8041 | 8599 | 6858
2024-06-17 21:30 | 15 | 15 | 674 | 0 | 88 | 0 | 0 | 172 | 83 | 153 | 6879 | 2161 | 8615 | 915 | 902 | 479 | 6859 | 0 | 0 | 2100 | 8041 | 8598 | 6858
2024-06-17 21:45 | 15 | 15 | 705 | 0 | 92 | 0 | 0 | 172 | 85 | 120 | 6880 | 2165 | 8617 | 914 | 902 | 719 | 6861 | 0 | 0 | 2100 | 8037 | 8600 | 6861
2024-06-17 22:00 | 15 | 15 | 645 | 0 | 120 | 0 | 0 | 168 | 108 | 141 | 6887 | 2171 | 8617 | 915 | 902 | 719 | 6865 | 0 | 0 | 2100 | 8036 | 8601 | 6864
2024-06-17 22:15 | 15 | 15 | 632 | 0 | 76 | 0 | 0 | 176 | 80 | 132 | 6890 | 2174 | 8618 | 915 | 902 | 479 | 6867 | 0 | 0 | 2100 | 8037 | 8601 | 6867
2024-06-17 22:30 | 15 | 15 | 617 | 0 | 32 | 0 | 0 | 164 | 108 | 158 | 6889 | 2179 | 8618 | 914 | 902 | 240 | 6872 | 0 | 0 | 2100 | 8035 | 8601 | 6870
2024-06-17 22:45 | 15 | 15 | 609 | 0 | 16 | 0 | 0 | 170 | 100 | 143 | 6891 | 2181 | 8616 | 915 | 902 | 240 | 6874 | 0 | 0 | 2100 | 8036 | 8599 | 6872
2024-06-17 23:00 | 15 | 15 | 644 | 0 | 12 | 0 | 0 | 168 | 88 | 147 | 6890 | 2180 | 8615 | 915 | 902 | 240 | 6873 | 1 | 1 | 2100 | 8033 | 8598 | 6873
2024-06-17 23:15 | 15 | 15 | 639 | 0 | 28 | 0 | 0 | 173 | 89 | 125 | 6888 | 2177 | 8613 | 915 | 902 | 240 | 6873 | 0 | 0 | 2100 | 8033 | 8596 | 6872
2024-06-17 23:30 | 15 | 15 | 670 | 0 | 64 | 0 | 0 | 174 | 97 | 160 | 6888 | 2177 | 8611 | 915 | 902 | 479 | 6869 | 0 | 0 | 2100 | 8035 | 8594 | 6872
2024-06-17 23:45 | 15 | 15 | 658 | 0 | 100 | 0 | 0 | 167 | 93 | 127 | 6882 | 2173 | 8611 | 915 | 902 | 959 | 6873 | 0 | 0 | 2100 | 8029 | 8594 | 6871
2024-06-18 | 15 | 15 | 628 | 0 | 104 | 0 | 0 | 170 | 90 | 120 | 6882 | 2171 | 8611 | 915 | 902 | 1199 | 6869 | 0 | 0 | 2100 | 8029 | 8594 | 6869
2024-06-18 00:15 | 15 | 15 | 596 | 0 | 8 | 0 | 0 | 169 | 114 | 152 | 6882 | 2170 | 8610 | 915 | 902 | 240 | 6866 | 1 | 1 | 2100 | 8006 | 8592 | 6884
2024-06-18 00:30 | 15 | 15 | 605 | 0 | 4 | 0 | 0 | 177 | 104 | 140 | 6873 | 2103 | 8609 | 915 | 901 | 240 | 6859 | 0 | 0 | 2100 | 8017 | 8591 | 6876
2024-06-18 00:45 | 15 | 15 | 607 | 0 | 0 | 0 | 0 | 171 | 108 | 172 | 6863 | 2143 | 8607 | 915 | 902 | 0 | 6847 | 0 | 0 | 2100 | 8016 | 8590 | 6859
2024-06-18 01:00 | 15 | 15 | 620 | 0 | 0 | 0 | 0 | 184 | 94 | 138 | 6860 | 2139 | 8606 | 915 | 901 | 0 | 6844 | 0 | 0 | 2100 | 8015 | 8589 | 6851
2024-06-18 01:15 | 15 | 15 | 607 | 0 | 0 | 0 | 0 | 171 | 79 | 129 | 6861 | 2140 | 8605 | 915 | 902 | 0 | 6843 | 0 | 0 | 2100 | 8014 | 8588 | 6850
2024-06-18 01:30 | 15 | 15 | 616 | 0 | 0 | 0 | 0 | 179 | 84 | 110 | 6862 | 2142 | 8604 | 915 | 902 | 0 | 6843 | 0 | 0 | 2100 | 8012 | 8587 | 6849
2024-06-18 01:45 | 15 | 15 | 637 | 0 | 4 | 0 | 0 | 175 | 85 | 115 | 6860 | 2140 | 8602 | 916 | 902 | 240 | 6843 | 0 | 0 | 2100 | 8012 | 8585 | 6848
2024-06-18 02:00 | 15 | 15 | 602 | 0 | 12 | 0 | 0 | 175 | 83 | 120 | 6859 | 2137 | 8602 | 914 | 902 | 240 | 6842 | 0 | 0 | 2100 | 8010 | 8585 | 6846
2024-06-18 02:15 | 15 | 15 | 621 | 0 | 4 | 0 | 0 | 170 | 111 | 144 | 6861 | 2139 | 8601 | 914 | 902 | 240 | 6844 | 0 | 0 | 2100 | 8008 | 8584 | 6846
2024-06-18 02:30 | 15 | 15 | 612 | 0 | 0 | 0 | 0 | 180 | 122 | 188 | 6858 | 2136 | 8599 | 914 | 902 | 0 | 6843 | 0 | 0 | 2100 | 8007 | 8582 | 6846
2024-06-18 02:45 | 15 | 15 | 616 | 0 | 0 | 0 | 0 | 168 | 108 | 164 | 6856 | 2134 | 8598 | 915 | 902 | 0 | 6839 | 0 | 0 | 2100 | 8007 | 8581 | 6844
2024-06-18 03:00 | 15 | 15 | 616 | 0 | 4 | 0 | 0 | 170 | 114 | 205 | 6857 | 2133 | 8597 | 915 | 902 | 240 | 6839 | 0 | 0 | 2100 | 8007 | 8580 | 6843
2024-06-18 03:15 | 15 | 15 | 583 | 0 | 0 | 0 | 0 | 166 | 128 | 238 | 6850 | 2124 | 8596 | 915 | 902 | 0 | 6833 | 0 | 0 | 2100 | 8008 | 8579 | 6838
2024-06-18 03:30 | 15 | 15 | 582 | 0 | 0 | 0 | 0 | 178 | 96 | 148 | 6850 | 2125 | 8596 | 915 | 902 | 0 | 6830 | 0 | 0 | 2100 | 8005 | 8579 | 6835
2024-06-18 03:45 | 15 | 15 | 589 | 0 | 0 | 0 | 0 | 182 | 97 | 148 | 6851 | 2125 | 8595 | 915 | 901 | 0 | 6829 | 0 | 0 | 2100 | 8003 | 8578 | 6836
2024-06-18 04:00 | 15 | 15 | 596 | 0 | 0 | 0 | 0 | 178 | 97 | 152 | 6850 | 2125 | 8594 | 915 | 902 | 0 | 6831 | 0 | 0 | 2100 | 8004 | 8577 | 6835
2024-06-18 04:15 | 15 | 15 | 599 | 0 | 4 | 0 | 0 | 186 | 102 | 191 | 6843 | 2121 | 8593 | 915 | 902 | 240 | 6829 | 1 | 1 | 2100 | 8002 | 8576 | 6833
2024-06-18 04:30 | 15 | 15 | 608 | 0 | 0 | 0 | 0 | 174 | 117 | 185 | 6834 | 2109 | 8593 | 915 | 902 | 0 | 6823 | 0 | 0 | 2100 | 8001 | 8576 | 6827
2024-06-18 04:45 | 15 | 15 | 606 | 0 | 0 | 0 | 0 | 177 | 87 | 113 | 6831 | 2103 | 8593 | 915 | 902 | 0 | 6814 | 0 | 0 | 2100 | 8002 | 8576 | 6819
2024-06-18 05:00 | 15 | 15 | 610 | 0 | 0 | 0 | 0 | 177 | 93 | 166 | 6831 | 2102 | 8594 | 916 | 902 | 0 | 6813 | 0 | 0 | 2100 | 8001 | 8577 | 6818
2024-06-18 05:15 | 15 | 15 | 583 | 0 | 0 | 0 | 0 | 174 | 93 | 129 | 6835 | 2103 | 8595 | 915 | 902 | 0 | 6813 | 0 | 0 | 2100 | 7997 | 8578 | 6817
2024-06-18 05:30 | 15 | 15 | 578 | 11 | 0 | 0 | 0 | 173 | 112 | 162 | 6840 | 2108 | 8595 | 915 | 902 | 0 | 6818 | 0 | 0 | 2100 | 7999 | 8578 | 6820
2024-06-18 05:45 | 15 | 15 | 605 | 44 | 4 | 0 | 0 | 172 | 105 | 199 | 6840 | 2114 | 8596 | 915 | 902 | 240 | 6821 | 0 | 0 | 2100 | 7997 | 8579 | 6824
2024-06-18 06:00 | 15 | 15 | 613 | 85 | 12 | 0 | 0 | 174 | 119 | 275 | 6847 | 2121 | 8597 | 915 | 901 | 240 | 6827 | 0 | 0 | 2100 | 7998 | 8580 | 6829
2024-06-18 06:15 | 15 | 15 | 624 | 133 | 8 | 0 | 0 | 188 | 96 | 178 | 6846 | 2126 | 8599 | 915 | 901 | 240 | 6837 | 0 | 0 | 2100 | 7998 | 8582 | 6838
2024-06-18 06:30 | 15 | 15 | 596 | 305 | 0 | 0 | 0 | 180 | 107 | 160 | 6853 | 2131 | 8600 | 915 | 902 | 0 | 6843 | 0 | 0 | 2100 | 7993 | 8583 | 6845
2024-06-18 06:45 | 15 | 15 | 576 | 974 | 0 | 0 | 0 | 176 | 123 | 178 | 6853 | 2130 | 8601 | 915 | 902 | 0 | 6867 | 0 | 0 | 2100 | 7997 | 8585 | 6867
2024-06-18 07:00 | 15 | 15 | 529 | 2579 | 0 | 0 | 0 | 173 | 162 | 248 | 6852 | 2135 | 8602 | 915 | 902 | 0 | 6943 | 0 | 0 | 2100 | 7995 | 8586 | 6929
2024-06-18 07:15 | 15 | 15 | 487 | 3001 | 0 | 0 | 0 | 166 | 223 | 315 | 6855 | 2127 | 8601 | 915 | 902 | 0 | 7005 | 0 | 0 | 2100 | 7995 | 8585 | 7042
2024-06-18 07:30 | 15 | 13 | 457 | 3987 | 0 | 0 | 0 | 166 | 228 | 354 | 7031 | 2385 | 8602 | 915 | 902 | 0 | 7089 | 0 | 0 | 2100 | 7995 | 8586 | 7183
2024-06-18 07:45 | 15 | 0 | 454 | 3983 | 0 | 0 | 0 | 170 | 166 | 235 | 7145 | 2557 | 8603 | 915 | 901 | 0 | 7246 | 0 | 0 | 2100 | 7996 | 8587 | 7445
2024-06-18 08:00 | 15 | 0 | 454 | 2439 | 0 | 0 | 0 | 196 | 111 | 180 | 7075 | 2456 | 8606 | 916 | 901 | 0 | 7295 | 0 | 0 | 2100 | 8002 | 8590 | 7507
2024-06-18 08:15 | 15 | 0 | 454 | 2199 | 0 | 0 | 0 | 186 | 87 | 148 | 7066 | 2442 | 8608 | 916 | 901 | 0 | 7260 | 0 | 0 | 2100 | 8000 | 8591 | 7424
2024-06-18 08:30 | 15 | 0 | 454 | 2222 | 0 | 0 | 0 | 180 | 91 | 181 | 7087 | 2457 | 8609 | 915 | 901 | 0 | 7252 | 0 | 0 | 2100 | 8001 | 8592 | 7408
2024-06-18 08:45 | 15 | 0 | 453 | 2621 | 0 | 0 | 0 | 189 | 85 | 257 | 7101 | 2483 | 8611 | 916 | 901 | 0 | 7271 | 0 | 0 | 2100 | 8007 | 8594 | 7430
2024-06-18 09:00 | 15 | 0 | 453 | 2845 | 0 | 0 | 0 | 257 | 62 | 156 | 7043 | 2405 | 8611 | 915 | 901 | 0 | 7263 | 0 | 0 | 2100 | 8009 | 8595 | 7414
2024-06-18 09:15 | 15 | 0 | 452 | 4418 | 0 | 0 | 0 | 216 | 90 | 195 | 7103 | 2492 | 8611 | 915 | 901 | 0 | 7303 | 0 | 0 | 2100 | 8017 | 8594 | 7464
2024-06-18 09:30 | 15 | 0 | 453 | 3596 | 0 | 0 | 0 | 198 | 59 | 136 | 7082 | 2455 | 8609 | 915 | 901 | 0 | 7364 | 0 | 0 | 2100 | 8019 | 8593 | 7530
2024-06-18 09:45 | 15 | 0 | 453 | 3671 | 0 | 0 | 0 | 212 | 79 | 186 | 7118 | 2515 | 8608 | 915 | 901 | 0 | 7385 | 0 | 0 | 2100 | 8023 | 8591 | 7546
2024-06-18 10:00 | 15 | 0 | 454 | 2188 | 0 | 0 | 0 | 189 | 62 | 155 | 7109 | 2506 | 8609 | 915 | 901 | 0 | 7368 | 0 | 0 | 2100 | 8026 | 8591 | 7526
2024-06-18 10:15 | 15 | 0 | 453 | 3747 | 0 | 0 | 0 | 228 | 64 | 193 | 7075 | 2450 | 8607 | 915 | 902 | 0 | 7347 | 0 | 0 | 2100 | 8027 | 8591 | 7496
2024-06-18 10:30 | 15 | 0 | 454 | 2789 | 0 | 0 | 0 | 241 | 86 | 216 | 7089 | 2469 | 8607 | 915 | 902 | 0 | 7350 | 0 | 0 | 2100 | 8033 | 8590 | 7515
2024-06-18 10:45 | 15 | 0 | 452 | 3442 | 0 | 0 | 0 | 203 | 85 | 264 | 7081 | 2449 | 8606 | 915 | 901 | 0 | 7299 | 0 | 0 | 2100 | 8036 | 8589 | 7444
2024-06-18 11:00 | 15 | 0 | 451 | 6750 | 0 | 0 | 0 | 249 | 87 | 246 | 7159 | 2582 | 8603 | 916 | 901 | 0 | 7379 | 0 | 0 | 2100 | 8047 | 8587 | 7516
2024-06-18 11:15 | 15 | 0 | 453 | 4961 | 0 | 0 | 0 | 224 | 93 | 253 | 7214 | 2646 | 8602 | 915 | 901 | 0 | 7492 | 0 | 0 | 2100 | 8050 | 8586 | 7643
2024-06-18 11:30 | 15 | 0 | 457 | 2865 | 0 | 0 | 0 | 229 | 83 | 227 | 7182 | 2621 | 8602 | 915 | 901 | 0 | 7474 | 0 | 0 | 2100 | 8048 | 8585 | 7620
2024-06-18 11:45 | 15 | 0 | 452 | 2658 | 0 | 0 | 0 | 191 | 75 | 176 | 7175 | 2613 | 8601 | 915 | 901 | 0 | 7435 | 0 | 0 | 2100 | 8053 | 8584 | 7579
2024-06-18 12:00 | 15 | 0 | 457 | 2266 | 0 | 0 | 0 | 222 | 91 | 251 | 7147 | 2557 | 8601 | 916 | 901 | 0 | 7423 | 0 | 0 | 2100 | 8052 | 8583 | 7567
2024-06-18 12:15 | 15 | 13 | 461 | 1627 | 0 | 0 | 0 | 199 | 62 | 156 | 7123 | 2509 | 8601 | 915 | 901 | 0 | 7343 | 0 | 0 | 2100 | 8053 | 8583 | 7485
2024-06-18 12:30 | 15 | 2 | 453 | 2335 | 0 | 0 | 0 | 196 | 74 | 221 | 7096 | 2482 | 8599 | 915 | 901 | 0 | 7289 | 0 | 0 | 2100 | 8054 | 8581 | 7406
2024-06-18 12:45 | 15 | 0 | 454 | 2635 | 0 | 0 | 0 | 243 | 80 | 198 | 7085 | 2464 | 8598 | 916 | 902 | 0 | 7301 | 0 | 0 | 2100 | 8053 | 8580 | 7420
2024-06-18 13:00 | 15 | 10 | 498 | 1149 | 0 | 0 | 0 | 227 | 69 | 175 | 7062 | 2439 | 8596 | 915 | 902 | 0 | 7255 | 0 | 0 | 2100 | 8052 | 8578 | 7371
2024-06-18 13:15 | 15 | 15 | 588 | 3203 | 627 | 0 | 0 | 178 | 79 | 191 | 7050 | 2399 | 8594 | 915 | 902 | 9828 | 7217 | 0 | 0 | 2100 | 8059 | 8577 | 7287
2024-06-18 13:30 | 15 | 15 | 514 | 5735 | 0 | 0 | 0 | 177 | 81 | 227 | 7163 | 2607 | 8592 | 915 | 901 | 0 | 7306 | 0 | 0 | 2100 | 8072 | 8575 | 7362
2024-06-18 13:45 | 15 | 15 | 491 | 2504 | 0 | 0 | 0 | 189 | 89 | 188 | 7126 | 2510 | 8591 | 915 | 901 | 0 | 7321 | 0 | 0 | 2100 | 8074 | 8573 | 7451
2024-06-18 14:00 | 15 | 15 | 462 | 1736 | 0 | 0 | 0 | 213 | 62 | 206 | 7049 | 2415 | 8590 | 915 | 902 | 0 | 7265 | 0 | 0 | 2100 | 8070 | 8572 | 7423
2024-06-18 14:15 | 15 | 4 | 477 | 1487 | 0 | 0 | 0 | 236 | 106 | 219 | 7004 | 2347 | 8589 | 914 | 901 | 0 | 7173 | 0 | 0 | 2100 | 8069 | 8571 | 7324
2024-06-18 14:30 | 15 | 15 | 493 | 2015 | 68 | 0 | 0 | 195 | 104 | 177 | 7008 | 2331 | 8588 | 915 | 901 | 959 | 7121 | 0 | 0 | 2100 | 8072 | 8571 | 7254
2024-06-18 14:45 | 15 | 13 | 459 | 2153 | 0 | 0 | 0 | 184 | 110 | 225 | 7036 | 2389 | 8586 | 915 | 901 | 0 | 7151 | 0 | 0 | 2100 | 8073 | 8569 | 7269
2024-06-18 15:00 | 15 | 0 | 455 | 2362 | 0 | 0 | 0 | 175 | 68 | 133 | 7041 | 2404 | 8583 | 915 | 902 | 0 | 7166 | 0 | 0 | 2100 | 8074 | 8566 | 7282
2024-06-18 15:15 | 15 | 0 | 455 | 2296 | 0 | 0 | 0 | 217 | 76 | 181 | 7034 | 2383 | 8584 | 915 | 901 | 0 | 7183 | 0 | 0 | 2100 | 8077 | 8567 | 7316
2024-06-18 15:30 | 15 | 0 | 455 | 2103 | 0 | 0 | 0 | 191 | 58 | 120 | 7035 | 2393 | 8584 | 915 | 902 | 0 | 7181 | 0 | 0 | 2100 | 8077 | 8567 | 7321
2024-06-18 15:45 | 15 | 0 | 456 | 1116 | 0 | 0 | 0 | 187 | 80 | 224 | 7033 | 2387 | 8585 | 915 | 901 | 0 | 7158 | 0 | 0 | 2100 | 8073 | 8568 | 7307
2024-06-18 16:00 | 15 | 1 | 463 | 631 | 0 | 0 | 0 | 201 | 82 | 150 | 6995 | 2329 | 8585 | 915 | 901 | 0 | 7099 | 0 | 0 | 2100 | 8073 | 8567 | 7240
2024-06-18 16:15 | 15 | 15 | 479 | 522 | 0 | 0 | 0 | 190 | 96 | 147 | 6982 | 2308 | 8585 | 914 | 902 | 0 | 7041 | 0 | 0 | 2100 | 8069 | 8567 | 7169
2024-06-18 16:30 | 15 | 15 | 484 | 223 | 4 | 0 | 0 | 259 | 79 | 204 | 6952 | 2269 | 8588 | 915 | 902 | 240 | 6999 | 0 | 0 | 2100 | 8065 | 8570 | 7101
2024-06-18 16:45 | 15 | 15 | 612 | 320 | 76 | 0 | 0 | 196 | 92 | 176 | 6947 | 2262 | 8589 | 915 | 902 | 719 | 6968 | 0 | 0 | 2100 | 8063 | 8571 | 7042
2024-06-18 17:00 | 15 | 15 | 636 | 169 | 60 | 0 | 0 | 180 | 70 | 134 | 6937 | 2251 | 8589 | 915 | 902 | 1199 | 6953 | 0 | 0 | 2100 | 8064 | 8572 | 7010
2024-06-18 17:15 | 15 | 15 | 562 | 101 | 0 | 1 | 20 | 190 | 67 | 156 | 6925 | 2231 | 8590 | 915 | 901 | 0 | 6933 | 0 | 0 | 2100 | 8056 | 8573 | 6974
2024-06-18 17:30 | 15 | 15 | 557 | 61 | 0 | 0 | 0 | 179 | 82 | 170 | 6923 | 2226 | 8592 | 914 | 902 | 0 | 6921 | 0 | 0 | 2100 | 8058 | 8575 | 6951
2024-06-18 17:45 | 15 | 15 | 563 | 30 | 0 | 0 | 0 | 180 | 81 | 154 | 6919 | 2221 | 8595 | 915 | 902 | 0 | 6913 | 0 | 0 | 2100 | 8057 | 8578 | 6936
2024-06-18 18:00 | 15 | 15 | 567 | 10 | 0 | 0 | 0 | 168 | 93 | 161 | 6921 | 2224 | 8596 | 915 | 902 | 0 | 6907 | 0 | 0 | 2100 | 8056 | 8578 | 6924
2024-06-18 18:15 | 15 | 15 | 572 | 0 | 0 | 0 | 0 | 180 | 66 | 114 | 6912 | 2211 | 8597 | 915 | 902 | 0 | 6905 | 0 | 0 | 2100 | 8055 | 8580 | 6916
2024-06-18 18:30 | 15 | 15 | 633 | 0 | 8 | 0 | 0 | 169 | 104 | 192 | 6911 | 2211 | 8599 | 915 | 901 | 240 | 6898 | 0 | 0 | 2100 | 8051 | 8582 | 6906
2024-06-18 18:45 | 15 | 15 | 652 | 0 | 68 | 0 | 0 | 180 | 109 | 221 | 6897 | 2192 | 8600 | 914 | 901 | 479 | 6892 | 0 | 0 | 2100 | 8051 | 8583 | 6898
2024-06-18 19:00 | 15 | 15 | 620 | 0 | 64 | 0 | 0 | 166 | 76 | 154 | 6892 | 2185 | 8602 | 915 | 902 | 719 | 6881 | 0 | 0 | 2100 | 8050 | 8585 | 6888
2024-06-18 19:15 | 15 | 15 | 590 | 0 | 0 | 0 | 0 | 166 | 82 | 134 | 6895 | 2185 | 8603 | 915 | 902 | 0 | 6878 | 0 | 0 | 2100 | 8048 | 8586 | 6883
2024-06-18 19:30 | 15 | 15 | 605 | 0 | 0 | 0 | 0 | 162 | 101 | 189 | 6894 | 2185 | 8605 | 915 | 902 | 0 | 6876 | 0 | 0 | 2100 | 8050 | 8588 | 6881
2024-06-18 19:45 | 15 | 15 | 601 | 0 | 0 | 0 | 0 | 169 | 101 | 173 | 6894 | 2186 | 8605 | 915 | 902 | 0 | 6877 | 0 | 0 | 2100 | 8045 | 8588 | 6881
2024-06-18 20:00 | 15 | 15 | 598 | 0 | 0 | 2 | 20 | 177 | 91 | 165 | 6889 | 2179 | 8606 | 915 | 902 | 0 | 6875 | 0 | 0 | 2100 | 8043 | 8589 | 6877
2024-06-18 20:15 | 15 | 15 | 592 | 0 | 0 | 0 | 0 | 180 | 86 | 161 | 6879 | 2165 | 8606 | 915 | 902 | 0 | 6865 | 0 | 0 | 2100 | 8044 | 8589 | 6867
2024-06-18 20:30 | 15 | 15 | 602 | 0 | 4 | 0 | 0 | 176 | 73 | 171 | 6862 | 2144 | 8606 | 915 | 902 | 240 | 6851 | 0 | 0 | 2100 | 8041 | 8589 | 6852
2024-06-18 20:45 | 15 | 15 | 610 | 0 | 4 | 0 | 0 | 171 | 83 | 165 | 6861 | 2140 | 8607 | 915 | 902 | 240 | 6841 | 0 | 0 | 2100 | 8042 | 8589 | 6844
2024-06-18 21:00 | 15 | 15 | 620 | 0 | 20 | 0 | 0 | 178 | 81 | 271 | 6869 | 2145 | 8606 | 915 | 901 | 240 | 6844 | 0 | 0 | 2100 | 8041 | 8589 | 6847
2024-06-18 21:15 | 15 | 15 | 594 | 0 | 4 | 0 | 0 | 196 | 87 | 258 | 6859 | 2139 | 8606 | 915 | 902 | 240 | 6845 | 0 | 0 | 2100 | 8038 | 8589 | 6848
2024-06-18 21:30 | 15 | 15 | 598 | 0 | 0 | 0 | 0 | 199 | 80 | 259 | 6847 | 2123 | 8609 | 915 | 902 | 0 | 6839 | 0 | 0 | 2100 | 8038 | 8591 | 6842
2024-06-18 21:45 | 15 | 15 | 604 | 0 | 0 | 0 | 0 | 186 | 72 | 150 | 6832 | 2108 | 8609 | 915 | 902 | 0 | 6827 | 0 | 0 | 2100 | 8036 | 8592 | 6831
2024-06-18 22:00 | 15 | 15 | 596 | 0 | 0 | 0 | 0 | 177 | 88 | 167 | 6820 | 2089 | 8610 | 915 | 902 | 0 | 6810 | 0 | 0 | 2100 | 8036 | 8593 | 6812
2024-06-18 22:15 | 15 | 15 | 587 | 0 | 0 | 0 | 0 | 189 | 67 | 192 | 6817 | 2081 | 8612 | 915 | 902 | 0 | 6800 | 0 | 0 | 2100 | 8035 | 8595 | 6803
2024-06-18 22:30 | 15 | 15 | 600 | 0 | 0 | 0 | 0 | 182 | 87 | 199 | 6821 | 2087 | 8615 | 915 | 902 | 0 | 6801 | 0 | 0 | 2100 | 8032 | 8598 | 6804
2024-06-18 22:45 | 15 | 15 | 580 | 0 | 0 | 0 | 0 | 192 | 81 | 209 | 6819 | 2083 | 8616 | 915 | 902 | 0 | 6800 | 0 | 0 | 2100 | 8036 | 8599 | 6806
2024-06-18 23:00 | 15 | 15 | 581 | 0 | 0 | 0 | 0 | 190 | 83 | 201 | 6807 | 2072 | 8616 | 915 | 902 | 0 | 6797 | 0 | 0 | 2100 | 8030 | 8599 | 6802
2024-06-18 23:15 | 15 | 15 | 578 | 0 | 0 | 0 | 0 | 176 | 101 | 261 | 6796 | 2059 | 8616 | 915 | 902 | 0 | 6791 | 0 | 0 | 2100 | 8030 | 8598 | 6795
2024-06-18 23:30 | 15 | 15 | 575 | 0 | 0 | 0 | 0 | 187 | 88 | 226 | 6785 | 2045 | 8614 | 915 | 902 | 0 | 6777 | 0 | 0 | 2100 | 8026 | 8597 | 6785
2024-06-18 23:45 | 15 | 15 | 578 | 0 | 0 | 0 | 0 | 181 | 89 | 189 | 6789 | 2047 | 8612 | 915 | 901 | 0 | 6770 | 0 | 0 | 2100 | 8028 | 8595 | 6779
2024-06-19 | 15 | 15 | 576 | 0 | 0 | 0 | 0 | 187 | 71 | 168 | 6782 | 2038 | 8610 | 915 | 902 | 0 | 6766 | 0 | 0 | 2100 | 8025 | 8592 | 6772
2024-06-19 00:15 | 15 | 15 | 593 | 0 | 4 | 0 | 0 | 186 | 92 | 207 | 6781 | 2036 | 8609 | 915 | 902 | 240 | 6761 | 0 | 0 | 2100 | 8004 | 8591 | 6784
2024-06-19 00:30 | 15 | 15 | 586 | 0 | 4 | 0 | 0 | 173 | 96 | 165 | 6780 | 1983 | 8606 | 915 | 902 | 240 | 6759 | 0 | 0 | 2100 | 8010 | 8589 | 6777
2024-06-19 00:45 | 15 | 15 | 583 | 0 | 0 | 0 | 0 | 183 | 94 | 268 | 6773 | 2025 | 8604 | 914 | 902 | 0 | 6755 | 0 | 0 | 2100 | 8012 | 8587 | 6762
2024-06-19 01:00 | 15 | 15 | 586 | 0 | 0 | 0 | 0 | 163 | 76 | 169 | 6764 | 2013 | 8602 | 914 | 901 | 0 | 6748 | 0 | 0 | 2100 | 8012 | 8585 | 6749
2024-06-19 01:15 | 15 | 15 | 585 | 0 | 0 | 0 | 0 | 175 | 79 | 156 | 6753 | 1997 | 8600 | 915 | 901 | 0 | 6730 | 0 | 0 | 2100 | 8007 | 8583 | 6730
2024-06-19 01:30 | 15 | 15 | 564 | 0 | 0 | 0 | 0 | 174 | 64 | 135 | 6746 | 1976 | 8598 | 915 | 902 | 0 | 6713 | 0 | 0 | 2100 | 8009 | 8581 | 6715
2024-06-19 01:45 | 15 | 15 | 569 | 0 | 0 | 0 | 0 | 172 | 62 | 106 | 6731 | 1959 | 8597 | 915 | 902 | 0 | 6699 | 0 | 0 | 2100 | 8012 | 8580 | 6699
2024-06-19 02:00 | 15 | 15 | 571 | 0 | 4 | 0 | 0 | 158 | 163 | 295 | 6731 | 1951 | 8597 | 915 | 902 | 240 | 6693 | 0 | 0 | 2100 | 8006 | 8580 | 6691
2024-06-19 02:15 | 15 | 15 | 561 | 0 | 0 | 0 | 0 | 170 | 259 | 408 | 6760 | 1958 | 8597 | 914 | 902 | 0 | 6699 | 0 | 0 | 2100 | 8006 | 8579 | 6694
2024-06-19 02:30 | 15 | 15 | 560 | 0 | 0 | 0 | 0 | 168 | 238 | 366 | 6773 | 1985 | 8595 | 915 | 902 | 0 | 6719 | 0 | 0 | 2100 | 8006 | 8578 | 6710
2024-06-19 02:45 | 15 | 15 | 561 | 0 | 0 | 0 | 0 | 174 | 235 | 344 | 6767 | 1991 | 8595 | 915 | 902 | 0 | 6726 | 0 | 0 | 2100 | 8007 | 8578 | 6714
2024-06-19 03:00 | 15 | 15 | 561 | 0 | 4 | 0 | 0 | 191 | 182 | 407 | 6760 | 1987 | 8593 | 915 | 902 | 240 | 6722 | 0 | 0 | 2100 | 8006 | 8576 | 6711
2024-06-19 03:15 | 15 | 15 | 553 | 0 | 0 | 0 | 0 | 179 | 200 | 398 | 6764 | 1984 | 8593 | 915 | 902 | 0 | 6719 | 0 | 0 | 2100 | 8005 | 8576 | 6707
2024-06-19 03:30 | 15 | 15 | 561 | 0 | 0 | 0 | 0 | 181 | 185 | 381 | 6761 | 1976 | 8593 | 915 | 902 | 0 | 6713 | 0 | 0 | 2100 | 8002 | 8576 | 6703
2024-06-19 03:45 | 15 | 15 | 550 | 0 | 0 | 0 | 0 | 178 | 220 | 414 | 6756 | 1978 | 8593 | 915 | 902 | 0 | 6715 | 0 | 0 | 2100 | 8001 | 8576 | 6704
2024-06-19 04:00 | 15 | 15 | 550 | 0 | 4 | 0 | 0 | 176 | 250 | 428 | 6757 | 1977 | 8593 | 915 | 902 | 240 | 6713 | 0 | 0 | 2100 | 8002 | 8576 | 6704
2024-06-19 04:15 | 15 | 15 | 550 | 0 | 0 | 0 | 0 | 177 | 252 | 497 | 6755 | 1979 | 8592 | 915 | 901 | 0 | 6717 | 1 | 1 | 2100 | 8001 | 8575 | 6706
2024-06-19 04:30 | 15 | 15 | 545 | 0 | 0 | 0 | 0 | 180 | 206 | 458 | 6759 | 1978 | 8592 | 915 | 902 | 0 | 6715 | 0 | 0 | 2100 | 8003 | 8575 | 6704
2024-06-19 04:45 | 15 | 15 | 544 | 0 | 0 | 0 | 0 | 177 | 250 | 466 | 6759 | 1978 | 8593 | 915 | 902 | 0 | 6715 | 0 | 0 | 2100 | 7998 | 8576 | 6705
2024-06-19 05:00 | 15 | 15 | 537 | 0 | 0 | 0 | 0 | 179 | 255 | 532 | 6759 | 1985 | 8594 | 914 | 901 | 0 | 6720 | 0 | 0 | 2100 | 8001 | 8577 | 6714
2024-06-19 05:15 | 15 | 15 | 535 | 0 | 0 | 0 | 0 | 179 | 236 | 479 | 6759 | 1999 | 8596 | 915 | 901 | 0 | 6731 | 0 | 0 | 2100 | 7998 | 8579 | 6724
2024-06-19 05:30 | 15 | 15 | 535 | 11 | 0 | 0 | 0 | 183 | 218 | 479 | 6755 | 1998 | 8598 | 915 | 902 | 0 | 6730 | 0 | 0 | 2100 | 7998 | 8581 | 6723
2024-06-19 05:45 | 15 | 15 | 527 | 93 | 0 | 0 | 0 | 177 | 257 | 574 | 6767 | 2002 | 8599 | 915 | 902 | 0 | 6734 | 0 | 0 | 2100 | 7995 | 8582 | 6726
2024-06-19 06:00 | 15 | 15 | 520 | 231 | 0 | 0 | 0 | 181 | 217 | 500 | 6773 | 2009 | 8601 | 915 | 902 | 0 | 6741 | 0 | 0 | 2100 | 7995 | 8584 | 6731
2024-06-19 06:15 | 15 | 15 | 506 | 389 | 0 | 0 | 0 | 179 | 247 | 474 | 6782 | 2023 | 8603 | 916 | 902 | 0 | 6751 | 0 | 0 | 2100 | 7993 | 8587 | 6743
2024-06-19 06:30 | 15 | 15 | 493 | 658 | 0 | 0 | 0 | 183 | 226 | 453 | 6791 | 2045 | 8605 | 915 | 902 | 0 | 6769 | 0 | 0 | 2100 | 7993 | 8588 | 6761
2024-06-19 06:45 | 15 | 15 | 468 | 857 | 0 | 0 | 0 | 179 | 258 | 520 | 6803 | 2062 | 8607 | 915 | 902 | 0 | 6791 | 0 | 0 | 2100 | 7993 | 8591 | 6782
2024-06-19 07:00 | 15 | 9 | 467 | 1370 | 0 | 0 | 0 | 179 | 256 | 548 | 6816 | 2083 | 8609 | 915 | 902 | 0 | 6815 | 0 | 0 | 2100 | 7991 | 8592 | 6809
2024-06-19 07:15 | 15 | 15 | 558 | 1329 | 0 | 0 | 0 | 180 | 226 | 506 | 6828 | 2093 | 8609 | 915 | 903 | 0 | 6837 | 0 | 0 | 2100 | 7993 | 8593 | 6843
2024-06-19 07:30 | 15 | 15 | 685 | 715 | 0 | 0 | 0 | 193 | 216 | 476 | 6831 | 2101 | 8611 | 915 | 902 | 0 | 6843 | 0 | 0 | 2100 | 7993 | 8594 | 6858
2024-06-19 07:45 | 15 | 15 | 645 | 776 | 8 | 0 | 0 | 194 | 181 | 366 | 6829 | 2095 | 8612 | 915 | 902 | 240 | 6846 | 0 | 0 | 2100 | 7993 | 8596 | 6863
2024-06-19 08:00 | 15 | 15 | 661 | 825 | 116 | 0 | 0 | 202 | 123 | 275 | 6842 | 2119 | 8615 | 915 | 901 | 719 | 6857 | 0 | 0 | 2100 | 7991 | 8598 | 6877
2024-06-19 08:15 | 15 | 15 | 665 | 913 | 60 | 0 | 0 | 205 | 184 | 379 | 6852 | 2129 | 8615 | 915 | 901 | 719 | 6871 | 0 | 0 | 2100 | 7990 | 8598 | 6892
2024-06-19 08:30 | 15 | 15 | 634 | 1080 | 72 | 0 | 0 | 192 | 148 | 246 | 6855 | 2133 | 8615 | 915 | 902 | 959 | 6878 | 0 | 0 | 2100 | 7990 | 8598 | 6893

## Metadata
Configuration | Device Name | FBP1_ATM41
Site Name
| Serial Number | z6-15996
| Device Type | ZL6
| Firmware Version | 2.09.14
| Hardware Version | 3
| Measurement Interval | 15 minutes
Software | Software Version | 1.30.2
Location | Latitude | 10.3635577
| Longitude | -84.824523
| Logger Time | 06/19/24 08:44:04
| Time Zone | UTC-06
| Satellite Vehicles | 11
| GPS Fix Status | 5
| Horizontal Accuracy | 1681
| Altitude | 1433.08
Cellular | Uploading | TRUE
| 12:00-12:59 AM | FALSE
| 1:00-1:59 AM | FALSE
| 2:00-2:59 AM | FALSE
| 3:00-3:59 AM | FALSE
| 4:00-4:59 AM | FALSE
| 5:00-5:59 AM | FALSE
| 6:00-6:59 AM | TRUE
| 7:00-7:59 AM | TRUE
| 8:00-8:59 AM | TRUE
| 9:00-9:59 AM | TRUE
| 10:00-10:59 AM | TRUE
| 11:00-11:59 AM | TRUE
| 12:00-12:59 PM | TRUE
| 1:00-1:59 PM | TRUE
| 2:00-2:59 PM | TRUE
| 3:00-3:59 PM | TRUE
| 4:00-4:59 PM | FALSE
| 5:00-5:59 PM | FALSE
| 6:00-6:59 PM | FALSE
| 7:00-7:59 PM | FALSE
| 8:00-8:59 PM | FALSE
| 9:00-9:59 PM | FALSE
| 10:00-10:59 PM | FALSE
| 11:00-11:59 PM | FALSE
| Upload Frequency | One data upload per hour (default)
Cellular Hardware | SIM Number | 8944501207218608459
| Modem Firmware Version | 2341
| Modem Type | 3
Sensors | Port # | 1
| Name | PHYTOS 31/LWS Leaf Wetness
| Port # | 2
| Name | ATMOS 41 All-in-one Weather Station
| Serial Number | ATM-410006893
| Status | OK
| Firmware Version | 533
| RH Serial Num | 10720
| Port # | 3
| Name | ECRN-100 Precipitation
| Port # | 4
| Name | None Selected
| Port # | 5
| Name | None Selected
| Port # | 6
| Name | None Selected
Errors | eReset: | 0
| eMemory: | 0
| eClock: | 0
| eRadio: | 0
| eXfer: | 0
| eCommand: | 0
| eBattery: | 0
| cTestBtn: | 0
| eMeasurement: | 0
| eSensor[1]: | 0
| eSensor[2]: | 0
| eSensor[3]: | 0
| eSensor[4]: | 0
| eSensor[5]: | 0
| eSensor[6]: | 0
| eSensor[7]: | 0
| eSensor[8]: | 0
| eGPS: | 0
| eBLE: | 0
| eCellInit: | 0
| eSIM: | 0
| eAttachCell: | 0
| eIP: | 0
| Last Updated | 06/19/24 06:09:16