## Processed Data Config 1
z6-15899 | Port 1 | Port 1 | Port 1 | Port 1 | Port 1 | Port 1 | Port 1 | Port 1 | Port 1 | Port 1 | Port 1 | Port 1 | Port 1 | Port 1 | Port 2 | Port 2 | Port 2 | Port 6 | Port 6 | Port 7 | Port 7 | Port 8 | Port 8
Records: 2495 | ATMOS 41 | ATMOS 41 | ATMOS 41 | ATMOS 41 | ATMOS 41 | ATMOS 41 | ATMOS 41 | ATMOS 41 | ATMOS 41 | ATMOS 41 | ATMOS 41 | ATMOS 41 | ATMOS 41 | ATMOS 41 | PHYTOS 31 | PHYTOS 31 | PHYTOS 31 | ECRN-100 | ECRN-100 | Battery | Battery | Barometer | Barometer
Timestamp | W/m² Solar Radiation | mm Precipitation | Lightning Activity | km Lightning Distance | ° Wind Direction | m/s Wind Speed | m/s Gust Speed | °C Air Temperature | RH Relative Humidity | kPa Atmospheric Pressure | ° X-axis Level | ° Y-axis Level | mm/h Max Precip Rate | °C RH Sensor Temp | min Leaf Wetness | min Leaf Wetness (high) | Wetness Level | mm Precipitation | mm/h Max Precip Rate | % Battery Percent | mV Battery Voltage | kPa Reference Pressure | °C Logger Temperature
2024-07-11 08:45 | 51.6 | 0 | 0 | 0 | 14 | 1.05 | 3.02 | 19.58 | 0.99939 | 87.73 | 0.6 | -0.5 | 0 | 19.73 | 15 | 15 | 626 | 0.2 | 12 | 100 | 7874 | 87.66 | 19.69
2024-07-11 09:00 | 29.5 | 0.20426 | 0 | 0 | 0 | 1.06 | 3.7 | 19.45 | 0.97649 | 87.73 | 0.4 | 0.4 | 6.1191 | 19.75 | 15 | 15 | 847 | 0.4 | 12 | 100 | 7849 | 87.66 | 19.51
2024-07-11 09:15 | 60.5 | 0.18723 | 0 | 0 | 40 | 1.03 | 3.77 | 19.03 | 1.0006 | 87.73 | 0.6 | -0.6 | 1.0213 | 19.55 | 15 | 15 | 723 | 0.2 | 12 | 100 | 7846 | 87.66 | 19.68
2024-07-11 09:30 | 50.7 | 0.13617 | 0 | 0 | 36 | 1.27 | 3.4 | 19.03 | 0.99965 | 87.74 | 0.5 | -0.6 | 1.0213 | 19.41 | 15 | 15 | 808 | 0.2 | 12 | 100 | 7846 | 87.67 | 19.44
2024-07-11 09:45 | 55.9 | 0.085106 | 0 | 0 | 33 | 1.29 | 2.97 | 18.92 | 1.0015 | 87.75 | 0.6 | -0.5 | 1.0213 | 19.26 | 15 | 15 | 820 | 0.2 | 12 | 100 | 7847 | 87.68 | 19.25
2024-07-11 10:00 | 53.5 | 0.18723 | 0 | 0 | 73 | 1.3 | 3.64 | 18.94 | 1.0007 | 87.76 | 0.6 | -0.5 | 2.0383 | 19.22 | 15 | 15 | 826 | 0.4 | 12 | 100 | 7846 | 87.69 | 19.18
2024-07-11 10:15 | 46.7 | 0.76596 | 0 | 0 | 62 | 1.13 | 2.61 | 18.99 | 1.0012 | 87.76 | 0.6 | -0.5 | 8.1617 | 19.19 | 15 | 15 | 817 | 0.4 | 12 | 100 | 7846 | 87.7 | 19.16
2024-07-11 10:30 | 62.9 | 1.6851 | 0 | 0 | 55 | 0.9 | 2.66 | 19.08 | 1.0002 | 87.77 | 0.6 | -0.6 | 17.3404 | 19.27 | 15 | 15 | 767 | 0.4 | 12 | 100 | 7849 | 87.71 | 19.2
2024-07-11 10:45 | 71.8 | 1.3957 | 0 | 0 | 47 | 1.1 | 3.51 | 18.97 | 1.0011 | 87.77 | 0.5 | -0.6 | 10.2 | 19.33 | 15 | 15 | 837 | 0.6 | 12 | 100 | 7849 | 87.7 | 19.24
2024-07-11 11:00 | 51.6 | 0.68085 | 0 | 0 | 30 | 1.41 | 3.91 | 19.11 | 1.0015 | 87.77 | 0.7 | -0.5 | 6.1191 | 19.33 | 15 | 15 | 673 | 0.2 | 12 | 100 | 7849 | 87.7 | 19.23
2024-07-11 11:15 | 69.5 | 1.5489 | 0 | 0 | 12 | 1.57 | 3.77 | 19.06 | 1 | 87.77 | 0.6 | -0.5 | 12.2383 | 19.32 | 15 | 15 | 891 | 0.8 | 12 | 100 | 7848 | 87.7 | 19.22
2024-07-11 11:30 | 87.5 | 0.5617 | 0 | 0 | 55 | 1.52 | 4.25 | 19 | 1.0015 | 87.76 | 0.6 | -0.5 | 4.0809 | 19.33 | 15 | 15 | 691 | 0.4 | 12 | 100 | 7849 | 87.7 | 19.24
2024-07-11 11:45 | 122.2 | 0.30638 | 0 | 0 | 30 | 1.5 | 4.73 | 19.02 | 1.0003 | 87.75 | 0.6 | -0.5 | 3.0596 | 19.42 | 15 | 15 | 698 | 0.4 | 12 | 100 | 7848 | 87.68 | 19.3
2024-07-11 12:00 | 213.9 | 0.051064 | 0 | 0 | 77 | 1.57 | 3.81 | 18.91 | 1.0017 | 87.74 | 0.7 | -0.5 | 1.0213 | 19.71 | 15 | 15 | 823 | 0 | 0 | 100 | 7854 | 87.68 | 19.56
2024-07-11 12:15 | 143 | 0.10213 | 0 | 0 | 75 | 1.78 | 4.15 | 19.07 | 0.99988 | 87.75 | 0.5 | -0.5 | 1.0213 | 19.71 | 15 | 15 | 762 | 0.2 | 12 | 100 | 7857 | 87.69 | 19.56
2024-07-11 12:30 | 171.8 | 0.40851 | 0 | 0 | 72 | 1.46 | 3.46 | 19.07 | 0.99943 | 87.73 | 0.6 | -0.5 | 8.1617 | 19.72 | 15 | 15 | 809 | 0.6 | 12 | 100 | 7855 | 87.66 | 19.61
2024-07-11 12:45 | 167.3 | 0.11915 | 0 | 0 | 71 | 1.41 | 4.31 | 19.16 | 1.0001 | 87.72 | 0.6 | -0.4 | 4.0809 | 19.88 | 15 | 15 | 868 | 0 | 0 | 100 | 7859 | 87.65 | 19.73
2024-07-11 13:00 | 86.1 | 0.93617 | 0 | 0 | 29 | 1.99 | 6.33 | 19.17 | 0.99997 | 87.71 | 0.6 | -0.5 | 8.1617 | 19.75 | 15 | 15 | 868 | 0.8 | 12 | 100 | 7855 | 87.64 | 19.64
2024-07-11 13:15 | 38.8 | 1.1745 | 0 | 0 | 25 | 2.28 | 7.61 | 18.67 | 1.0001 | 87.73 | 0.6 | -0.6 | 11.2213 | 19.29 | 15 | 15 | 866 | 1.2 | 24 | 100 | 7859 | 87.66 | 19.21
2024-07-11 13:30 | 38.9 | 2.4638 | 0 | 0 | 45 | 1.9 | 6.07 | 18.56 | 0.99949 | 87.72 | 0.6 | -0.5 | 25.5021 | 18.84 | 15 | 15 | 800 | 1.6 | 24 | 100 | 7855 | 87.65 | 18.89
2024-07-11 13:45 | 20.4 | 6.4085 | 0 | 0 | 52 | 1.76 | 5.79 | 18.29 | 1.0032 | 87.74 | 0.6 | -0.5 | 52.0213 | 18.58 | 15 | 15 | 924 | 2.4 | 24 | 100 | 7858 | 87.67 | 18.65
2024-07-11 14:00 | 21.4 | 6.7319 | 0 | 0 | 203 | 1.55 | 5.34 | 17.78 | 1.0005 | 87.75 | 0.6 | -0.6 | 53.0383 | 18.13 | 15 | 15 | 926 | 2.4 | 24 | 100 | 7855 | 87.68 | 18.26
2024-07-11 14:15 | 32.8 | 1.9872 | 1 | 27 | 57 | 2.01 | 5.42 | 17.86 | 0.99988 | 87.73 | 0.6 | -0.6 | 16.3191 | 17.93 | 15 | 15 | 837 | 1.2 | 12 | 100 | 7856 | 87.65 | 18.08
2024-07-11 14:30 | 53.1 | 1.0043 | 0 | 0 | 10 | 2.17 | 6.29 | 17.94 | 1.0002 | 87.69 | 0.6 | -0.5 | 6.1191 | 17.98 | 15 | 15 | 874 | 0.8 | 12 | 100 | 7855 | 87.62 | 18.06
2024-07-11 14:45 | 58.6 | 1.1064 | 0 | 0 | 16 | 2.31 | 6.77 | 18.01 | 1.0007 | 87.66 | 0.6 | -0.6 | 7.1404 | 18.1 | 15 | 15 | 789 | 0.8 | 12 | 100 | 7853 | 87.59 | 18.09
2024-07-11 15:00 | 68.7 | 0.4766 | 0 | 0 | 123 | 2.19 | 6.73 | 18.06 | 0.99946 | 87.65 | 0.6 | -0.6 | 3.0596 | 18.18 | 15 | 15 | 644 | 0.4 | 12 | 100 | 7849 | 87.58 | 18.15
2024-07-11 15:15 | 77.7 | 0.22128 | 0 | 0 | 94 | 1.41 | 7.58 | 18.07 | 0.99979 | 87.64 | 0.6 | -0.5 | 2.0383 | 18.28 | 15 | 15 | 634 | 0 | 0 | 100 | 7855 | 87.57 | 18.23
2024-07-11 15:30 | 60.9 | 0.051064 | 0 | 0 | 89 | 1.15 | 3.64 | 18.15 | 0.99958 | 87.62 | 0.7 | -0.6 | 1.0213 | 18.33 | 15 | 15 | 655 | 0 | 0 | 100 | 7851 | 87.55 | 18.31
2024-07-11 15:45 | 32.8 | 0.11915 | 0 | 0 | 141 | 1.37 | 4.22 | 18.27 | 0.99971 | 87.62 | 0.6 | -0.6 | 2.0383 | 18.34 | 15 | 15 | 686 | 0 | 0 | 100 | 7850 | 87.55 | 18.32
2024-07-11 16:00 | 32.3 | 0.30638 | 0 | 0 | 217 | 1.63 | 4.36 | 18.31 | 0.9991 | 87.63 | 0.6 | -0.5 | 2.0383 | 18.35 | 15 | 15 | 798 | 0.2 | 12 | 100 | 7853 | 87.56 | 18.31
2024-07-11 16:15 | 30.1 | 0.45957 | 0 | 0 | 204 | 1.66 | 4.07 | 18.25 | 1.0014 | 87.62 | 0.5 | -0.6 | 3.0596 | 18.35 | 15 | 15 | 795 | 0 | 0 | 100 | 7849 | 87.55 | 18.28
2024-07-11 16:30 | 27.4 | 0.25532 | 0 | 0 | 237 | 1.7 | 5.34 | 18.17 | 1.0002 | 87.6 | 0.6 | -0.6 | 2.0383 | 18.27 | 15 | 15 | 782 | 0.2 | 12 | 100 | 7852 | 87.53 | 18.22
2024-07-11 16:45 | 24.5 | 0.15319 | 0 | 0 | 206 | 1.61 | 3.83 | 17.85 | 1 | 87.61 | 0.6 | -0.5 | 1.0213 | 18.09 | 15 | 15 | 699 | 0 | 0 | 100 | 7846 | 87.54 | 18.07
2024-07-11 17:00 | 19.3 | 0.11915 | 0 | 0 | 156 | 1.31 | 3.82 | 17.55 | 0.99916 | 87.62 | 0.5 | -0.5 | 1.0213 | 17.85 | 15 | 15 | 597 | 0 | 0 | 100 | 7849 | 87.56 | 17.86
2024-07-11 17:15 | 14.6 | 0.051064 | 0 | 0 | 206 | 2.18 | 5.21 | 17.63 | 0.9842 | 87.65 | 0.6 | -0.6 | 1.0213 | 17.45 | 15 | 15 | 647 | 0 | 0 | 100 | 7850 | 87.58 | 17.58
2024-07-11 17:30 | 10.8 | 0.051064 | 0 | 0 | 217 | 1.63 | 5.28 | 18.44 | 0.94383 | 87.67 | 0.5 | -0.6 | 1.0213 | 17.27 | 15 | 15 | 692 | 0 | 0 | 100 | 7849 | 87.6 | 17.48
2024-07-11 17:45 | 8.6 | 0 | 0 | 0 | 156 | 2.17 | 5.74 | 18.86 | 0.91751 | 87.68 | 0.7 | -0.6 | 0 | 17.25 | 15 | 15 | 620 | 0 | 0 | 100 | 7849 | 87.61 | 17.59
2024-07-11 18:00 | 4.9 | 0 | 0 | 0 | 174 | 1.91 | 5.34 | 18.84 | 0.93338 | 87.69 | 0.5 | -0.6 | 0 | 17.49 | 15 | 15 | 567 | 0 | 0 | 100 | 7849 | 87.62 | 17.72
2024-07-11 18:15 | 0.3 | 0 | 0 | 0 | 163 | 2.11 | 6.04 | 19.13 | 0.93064 | 87.68 | 0.6 | -0.6 | 0 | 17.74 | 15 | 15 | 545 | 0 | 0 | 100 | 7848 | 87.61 | 17.91
2024-07-11 18:30 | 0 | 0 | 0 | 0 | 194 | 2.38 | 6.18 | 19.57 | 0.91034 | 87.7 | 0.5 | -0.5 | 0 | 18.02 | 15 | 15 | 480 | 0 | 0 | 100 | 7848 | 87.63 | 18.23
2024-07-11 18:45 | 0 | 0 | 0 | 0 | 194 | 2.03 | 5.11 | 19.73 | 0.89089 | 87.69 | 0.7 | -0.6 | 0 | 18.33 | 15 | 15 | 464 | 0 | 0 | 100 | 7849 | 87.62 | 18.57
2024-07-11 19:00 | 0 | 0 | 0 | 0 | 197 | 1.89 | 7.02 | 19.67 | 0.88985 | 87.68 | 0.7 | -0.7 | 0 | 18.45 | 15 | 2 | 453 | 0 | 0 | 100 | 7849 | 87.61 | 18.75
2024-07-11 19:15 | 0 | 0 | 0 | 0 | 172 | 2.42 | 6.08 | 19.87 | 0.87542 | 87.68 | 0.7 | -0.5 | 0 | 18.65 | 15 | 0 | 452 | 0 | 0 | 100 | 7849 | 87.61 | 18.92
2024-07-11 19:30 | 0 | 0 | 0 | 0 | 180 | 2.61 | 5.08 | 19.79 | 0.89018 | 87.69 | 0.5 | -0.4 | 0 | 18.96 | 15 | 0 | 452 | 0 | 0 | 100 | 7847 | 87.62 | 19.03
2024-07-11 19:45 | 0 | 0 | 0 | 0 | 189 | 2.33 | 6.07 | 19.97 | 0.88288 | 87.69 | 0.5 | -0.6 | 0 | 19.19 | 15 | 0 | 452 | 0 | 0 | 100 | 7846 | 87.61 | 19.13
2024-07-11 20:00 | 0 | 0 | 0 | 0 | 181 | 2.29 | 5.18 | 19.96 | 0.88514 | 87.69 | 0.5 | -0.5 | 0 | 19.37 | 15 | 0 | 452 | 0 | 0 | 100 | 7847 | 87.62 | 19.23
2024-07-11 20:15 | 0 | 0 | 0 | 0 | 185 | 2.88 | 5.79 | 20.06 | 0.87797 | 87.7 | 0.6 | -0.3 | 0 | 19.49 | 15 | 0 | 452 | 0 | 0 | 100 | 7845 | 87.63 | 19.3
2024-07-11 20:30 | 0 | 0 | 0 | 0 | 174 | 2.83 | 5.6 | 20.25 | 0.85971 | 87.71 | 0.5 | -0.5 | 0 | 19.62 | 15 | 0 | 451 | 0 | 0 | 100 | 7846 | 87.64 | 19.4
2024-07-11 20:45 | 0 | 0 | 0 | 0 | 173 | 3.4 | 6.74 | 20.64 | 0.82569 | 87.72 | 0.5 | -0.6 | 0 | 19.89 | 15 | 0 | 451 | 0 | 0 | 100 | 7849 | 87.64 | 19.63
2024-07-11 21:00 | 0 | 0 | 0 | 0 | 185 | 3.62 | 8.71 | 20.71 | 0.82172 | 87.73 | 0.4 | -0.9 | 0 | 20.1 | 15 | 0 | 451 | 0 | 0 | 100 | 7846 | 87.65 | 19.78
2024-07-11 21:15 | 0 | 0 | 0 | 0 | 179 | 3.13 | 7.75 | 20.37 | 0.83997 | 87.73 | 0.3 | -0.2 | 0 | 20.08 | 15 | 0 | 451 | 0 | 0 | 100 | 7846 | 87.65 | 19.78
2024-07-11 21:30 | 0 | 0 | 0 | 0 | 168 | 2.74 | 6.24 | 20.53 | 0.82882 | 87.72 | 0.7 | -0.4 | 0 | 20.03 | 15 | 0 | 451 | 0 | 0 | 100 | 7847 | 87.64 | 19.76
2024-07-11 21:45 | 0 | 0 | 0 | 0 | 164 | 2.77 | 6.94 | 20.75 | 0.81807 | 87.72 | 0.8 | -0.5 | 0 | 20.11 | 15 | 0 | 450 | 0 | 0 | 100 | 7845 | 87.64 | 19.8
2024-07-11 22:00 | 0 | 0 | 0 | 0 | 184 | 2.54 | 6.44 | 20.73 | 0.81417 | 87.72 | 0.4 | -0.4 | 0 | 20.22 | 15 | 0 | 451 | 0 | 0 | 100 | 7845 | 87.64 | 19.89
2024-07-11 22:15 | 0 | 0 | 0 | 0 | 166 | 2.37 | 9.54 | 20.8 | 0.81026 | 87.72 | 0.6 | -0.6 | 0 | 20.22 | 15 | 0 | 451 | 0 | 0 | 100 | 7846 | 87.64 | 19.92
2024-07-11 22:30 | 0 | 0 | 0 | 0 | 156 | 2.54 | 7.18 | 20.85 | 0.81792 | 87.73 | 0.6 | -0.5 | 0 | 20.33 | 15 | 0 | 451 | 0 | 0 | 100 | 7843 | 87.65 | 19.98
2024-07-11 22:45 | 0 | 0 | 0 | 0 | 176 | 2.44 | 5.65 | 20.77 | 0.83461 | 87.74 | 0.8 | -0.6 | 0 | 20.35 | 15 | 0 | 451 | 0 | 0 | 100 | 7845 | 87.66 | 19.99
2024-07-11 23:00 | 0 | 0 | 0 | 0 | 186 | 2.24 | 4.57 | 20.86 | 0.83 | 87.74 | 0.5 | -0.4 | 0 | 20.41 | 15 | 0 | 451 | 0 | 0 | 100 | 7847 | 87.66 | 20.01
2024-07-11 23:15 | 0 | 0 | 0 | 0 | 183 | 2.09 | 5.81 | 20.8 | 0.82737 | 87.74 | 0.6 | -0.5 | 0 | 20.42 | 15 | 0 | 451 | 0 | 0 | 100 | 7844 | 87.66 | 20.02
2024-07-11 23:30 | 0 | 0 | 0 | 0 | 174 | 1.75 | 3.71 | 20.74 | 0.82798 | 87.74 | 0.6 | -0.4 | 0 | 20.36 | 15 | 0 | 451 | 0 | 0 | 100 | 7845 | 87.65 | 19.97
2024-07-11 23:45 | 0 | 0 | 0 | 0 | 161 | 1.4 | 4.75 | 20.59 | 0.8303 | 87.75 | 0.7 | -0.5 | 0 | 20.31 | 15 | 0 | 451 | 0 | 0 | 100 | 7845 | 87.66 | 19.93
2024-07-12 | 0 | 0 | 0 | 0 | 324 | 1.14 | 4.08 | 19.15 | 0.93986 | 87.75 | 0.6 | -0.5 | 0 | 19.81 | 15 | 0 | 452 | 0 | 0 | 100 | 7843 | 87.67 | 19.47
2024-07-12 00:15 | 0 | 0 | 0 | 0 | 236 | 1.79 | 4.72 | 19.23 | 0.93249 | 87.76 | 0.6 | -0.5 | 0 | 19.13 | 15 | 0 | 452 | 0 | 0 | 100 | 7839 | 87.68 | 19.04
2024-07-12 00:30 | 0 | 0 | 0 | 0 | 181 | 2.15 | 4.93 | 19.88 | 0.86798 | 87.75 | 0.6 | -0.6 | 0 | 19.24 | 15 | 0 | 452 | 0 | 0 | 100 | 7840 | 87.67 | 19.09
2024-07-12 00:45 | 0 | 0 | 0 | 0 | 173 | 1.6 | 3.71 | 19.91 | 0.88315 | 87.72 | 0.6 | -0.5 | 0 | 19.43 | 15 | 0 | 451 | 0 | 0 | 100 | 7840 | 87.64 | 19.13
2024-07-12 01:00 | 0 | 0 | 0 | 0 | 194 | 1.39 | 2.98 | 19.89 | 0.88727 | 87.71 | 0.7 | -0.5 | 0 | 19.47 | 15 | 0 | 452 | 0 | 0 | 100 | 7839 | 87.63 | 19.11
2024-07-12 01:15 | 0 | 0 | 0 | 0 | 241 | 0.66 | 2.4 | 19.47 | 0.91513 | 87.71 | 0.6 | -0.5 | 0 | 19.37 | 15 | 0 | 452 | 0 | 0 | 100 | 7839 | 87.62 | 18.95
2024-07-12 01:30 | 0 | 0 | 0 | 0 | 350 | 0.72 | 1.87 | 18.66 | 0.96115 | 87.72 | 0.5 | -0.5 | 0 | 18.87 | 15 | 0 | 453 | 0 | 0 | 100 | 7836 | 87.64 | 18.57
2024-07-12 01:45 | 0 | 0 | 0 | 0 | 291 | 0.75 | 1.78 | 18.25 | 0.98283 | 87.72 | 0.6 | -0.5 | 0 | 18.29 | 15 | 0 | 454 | 0 | 0 | 100 | 7835 | 87.64 | 18.14
2024-07-12 02:00 | 0 | 0 | 0 | 0 | 143 | 0.86 | 2.6 | 18.35 | 0.98095 | 87.72 | 0.5 | -0.5 | 0 | 18.05 | 15 | 0 | 453 | 0 | 0 | 100 | 7838 | 87.63 | 17.93
2024-07-12 02:15 | 0 | 0 | 0 | 0 | 115 | 1.18 | 3.3 | 18.91 | 0.95678 | 87.71 | 0.6 | -0.5 | 0 | 18.15 | 15 | 0 | 453 | 0 | 0 | 100 | 7837 | 87.63 | 18.08
2024-07-12 02:30 | 0 | 0 | 0 | 0 | 179 | 1.54 | 3.94 | 18.97 | 0.97967 | 87.71 | 0.6 | -0.5 | 0 | 18.54 | 15 | 0 | 453 | 0 | 0 | 100 | 7836 | 87.63 | 18.37
2024-07-12 02:45 | 0 | 0 | 0 | 0 | 128 | 1.72 | 4.41 | 19.05 | 0.99114 | 87.69 | 0.6 | -0.5 | 0 | 18.73 | 15 | 0 | 453 | 0 | 0 | 100 | 7836 | 87.61 | 18.52
2024-07-12 03:00 | 0 | 0 | 0 | 0 | 200 | 2.34 | 6.64 | 19.07 | 0.99625 | 87.67 | 0.6 | -0.5 | 0 | 18.87 | 15 | 0 | 453 | 0 | 0 | 100 | 7835 | 87.59 | 18.63
2024-07-12 03:15 | 0 | 0 | 0 | 0 | 137 | 2.23 | 6.31 | 19.19 | 0.99828 | 87.65 | 0.5 | -0.4 | 0 | 18.93 | 15 | 2 | 471 | 0 | 0 | 100 | 7835 | 87.57 | 18.72
2024-07-12 03:30 | 0 | 0 | 0 | 0 | 121 | 2.32 | 5.12 | 19.16 | 0.99879 | 87.64 | 0.6 | -0.5 | 0 | 18.97 | 15 | 6 | 457 | 0 | 0 | 100 | 7836 | 87.56 | 18.75
2024-07-12 03:45 | 0 | 0 | 0 | 0 | 163 | 2.35 | 6.07 | 19.15 | 1.0003 | 87.63 | 0.5 | -0.4 | 0 | 18.98 | 15 | 0 | 458 | 0 | 0 | 100 | 7836 | 87.55 | 18.78
2024-07-12 04:00 | 0 | 0 | 0 | 0 | 167 | 2.69 | 7.02 | 19.03 | 0.99874 | 87.63 | 0.7 | -0.5 | 0 | 18.93 | 15 | 2 | 462 | 0 | 0 | 100 | 7836 | 87.56 | 18.76
2024-07-12 04:15 | 0 | 0.034043 | 0 | 0 | 204 | 2.88 | 6.98 | 19.03 | 0.99965 | 87.62 | 0.5 | -0.5 | 1.0213 | 18.89 | 15 | 15 | 658 | 0 | 0 | 100 | 7834 | 87.55 | 18.71
2024-07-12 04:30 | 0 | 0.017021 | 0 | 0 | 130 | 2.05 | 5.32 | 18.99 | 0.99987 | 87.61 | 0.6 | -0.5 | 1.0213 | 18.81 | 15 | 15 | 628 | 0 | 0 | 100 | 7833 | 87.54 | 18.65
2024-07-12 04:45 | 0 | 0.017021 | 0 | 0 | 168 | 2.1 | 6.13 | 18.95 | 1.0001 | 87.62 | 0.6 | -0.6 | 1.0213 | 18.77 | 15 | 15 | 565 | 0 | 0 | 100 | 7835 | 87.54 | 18.62
2024-07-12 05:00 | 0 | 0 | 0 | 0 | 55 | 2.44 | 9.26 | 18.91 | 1.0003 | 87.63 | 0.7 | -0.5 | 0 | 18.74 | 15 | 15 | 567 | 0 | 0 | 100 | 7833 | 87.56 | 18.61
2024-07-12 05:15 | 0 | 0.017021 | 0 | 0 | 163 | 2.01 | 5.41 | 18.98 | 0.99867 | 87.64 | 0.6 | -0.5 | 1.0213 | 18.77 | 15 | 15 | 534 | 0 | 0 | 100 | 7831 | 87.57 | 18.6
2024-07-12 05:30 | 0.3 | 0 | 0 | 0 | 65 | 2.72 | 7.54 | 19.03 | 0.99965 | 87.66 | 0.4 | -0.4 | 0 | 18.79 | 15 | 15 | 533 | 0 | 0 | 100 | 7833 | 87.58 | 18.6
2024-07-12 05:45 | 3 | 0.017021 | 0 | 0 | 110 | 2.67 | 6.84 | 19 | 0.99879 | 87.68 | 0.6 | -0.6 | 1.0213 | 18.73 | 15 | 15 | 746 | 0 | 0 | 100 | 7834 | 87.61 | 18.51
2024-07-12 06:00 | 13.8 | 0.085106 | 0 | 0 | 172 | 2.87 | 6.59 | 18.82 | 0.9981 | 87.7 | 0.4 | -0.6 | 4.0809 | 18.56 | 15 | 15 | 570 | 0 | 0 | 100 | 7833 | 87.63 | 18.36
2024-07-12 06:15 | 28.1 | 0 | 0 | 0 | 187 | 2.93 | 7.66 | 18.79 | 0.99536 | 87.72 | 0.6 | -0.5 | 0 | 18.47 | 15 | 15 | 531 | 0 | 0 | 100 | 7833 | 87.65 | 18.2
2024-07-12 06:30 | 42 | 0 | 0 | 0 | 200 | 2.94 | 6.33 | 18.81 | 0.99228 | 87.74 | 0.2 | -0.5 | 0 | 18.44 | 15 | 15 | 511 | 0 | 0 | 100 | 7832 | 87.67 | 18.29
2024-07-12 06:45 | 64 | 0 | 0 | 0 | 173 | 2.88 | 7.29 | 18.87 | 0.99132 | 87.75 | 0.4 | -0.4 | 0 | 18.49 | 15 | 15 | 512 | 0 | 0 | 100 | 7831 | 87.68 | 18.42
2024-07-12 07:00 | 87.3 | 0 | 0 | 0 | 167 | 2.32 | 6.5 | 19.09 | 0.97689 | 87.76 | 0.4 | -0.5 | 0 | 18.63 | 15 | 15 | 489 | 0 | 0 | 100 | 7832 | 87.69 | 18.63
2024-07-12 07:15 | 109.7 | 0 | 0 | 0 | 198 | 2.85 | 7.11 | 18.99 | 0.98574 | 87.8 | 0.8 | -0.5 | 0 | 18.83 | 15 | 15 | 471 | 0 | 0 | 100 | 7835 | 87.74 | 18.83
2024-07-12 07:30 | 124.4 | 0 | 0 | 0 | 204 | 2.67 | 6.48 | 19.1 | 0.96633 | 87.82 | 0.7 | -0.5 | 0 | 19.03 | 15 | 14 | 459 | 0 | 0 | 100 | 7833 | 87.75 | 19.03
2024-07-12 07:45 | 146.9 | 0 | 0 | 0 | 191 | 2.72 | 5.69 | 19.15 | 0.9543 | 87.84 | 0.6 | -0.6 | 0 | 19.24 | 15 | 0 | 452 | 0 | 0 | 100 | 7836 | 87.77 | 19.24
2024-07-12 08:00 | 168.1 | 0 | 0 | 0 | 182 | 2.44 | 6.35 | 18.96 | 0.9707 | 87.85 | 0.6 | -0.6 | 0 | 19.38 | 15 | 0 | 452 | 0 | 0 | 100 | 7837 | 87.78 | 19.39
2024-07-12 08:15 | 181.9 | 0 | 0 | 0 | 198 | 2.52 | 6.01 | 19.01 | 0.9654 | 87.88 | 0.6 | -0.5 | 0 | 19.49 | 15 | 0 | 452 | 0 | 0 | 100 | 7838 | 87.82 | 19.51
2024-07-12 08:30 | 199 | 0 | 0 | 0 | 170 | 2.93 | 8.89 | 19.33 | 0.94098 | 87.89 | 0.4 | -0.5 | 0 | 19.7 | 15 | 0 | 451 | 0 | 0 | 100 | 7840 | 87.82 | 19.7
2024-07-12 08:45 | 214.4 | 0 | 0 | 0 | 162 | 2.03 | 4.93 | 19.41 | 0.94075 | 87.9 | 0.5 | -0.6 | 0 | 19.93 | 15 | 0 | 451 | 0 | 0 | 100 | 7827 | 87.82 | 20.15
2024-07-12 09:00 | 233.1 | 0 | 0 | 0 | 154 | 2.45 | 6.23 | 19.72 | 0.92367 | 87.91 | 0.6 | -0.5 | 0 | 20.27 | 15 | 0 | 451 | 0 | 0 | 100 | 7832 | 87.84 | 20.42
2024-07-12 09:15 | 271.7 | 0 | 0 | 0 | 152 | 1.71 | 3.81 | 19.63 | 0.95118 | 87.92 | 0.6 | -0.5 | 0 | 20.59 | 15 | 0 | 451 | 0 | 0 | 100 | 7837 | 87.85 | 20.74
2024-07-12 09:30 | 332.3 | 0 | 0 | 0 | 159 | 2.43 | 7.18 | 19.76 | 0.96395 | 87.92 | 0.4 | -0.4 | 0 | 20.87 | 15 | 0 | 451 | 0 | 0 | 100 | 7838 | 87.85 | 21.17
2024-07-12 09:45 | 376.3 | 0 | 0 | 0 | 176 | 2.17 | 4.28 | 20.32 | 0.94453 | 87.9 | 0.6 | -0.6 | 0 | 21.35 | 15 | 0 | 450 | 0 | 0 | 100 | 7843 | 87.83 | 21.73
2024-07-12 10:00 | 357.2 | 0 | 0 | 0 | 151 | 1.75 | 4.76 | 20.21 | 0.97464 | 87.93 | 0.6 | -0.6 | 0 | 21.79 | 14 | 0 | 451 | 0 | 0 | 100 | 7850 | 87.85 | 22.19
2024-07-12 10:15 | 311.5 | 0 | 0 | 0 | 168 | 2.38 | 5.57 | 19.77 | 0.99809 | 87.93 | 0.5 | -0.5 | 0 | 21.59 | 15 | 0 | 458 | 0 | 0 | 100 | 7859 | 87.85 | 21.95
2024-07-12 10:30 | 286.3 | 0 | 0 | 0 | 165 | 3.12 | 6.77 | 19.6 | 0.99727 | 87.92 | 0.6 | -0.4 | 0 | 21.07 | 15 | 13 | 494 | 0 | 0 | 100 | 7859 | 87.85 | 21.46
2024-07-12 10:45 | 285.9 | 0.017021 | 0 | 0 | 188 | 2.91 | 9.33 | 19.67 | 0.9925 | 87.91 | 0.5 | -0.3 | 1.0213 | 20.54 | 15 | 15 | 557 | 0 | 0 | 100 | 7863 | 87.83 | 20.92
2024-07-12 11:00 | 277.4 | 0.74894 | 0 | 0 | 167 | 2.79 | 6.09 | 19.52 | 0.99606 | 87.9 | 0.4 | -0.4 | 6.1191 | 20.15 | 15 | 15 | 838 | 0 | 0 | 100 | 7869 | 87.83 | 20.56
2024-07-12 11:15 | 224.9 | 0.22128 | 0 | 0 | 133 | 2.48 | 5.57 | 19.55 | 0.99509 | 87.9 | 0.7 | -0.5 | 2.0383 | 19.7 | 15 | 15 | 618 | 0 | 0 | 100 | 7869 | 87.83 | 20.14
2024-07-12 11:30 | 205.9 | 0 | 0 | 0 | 167 | 1.95 | 4.14 | 19.72 | 0.99596 | 87.91 | 0.6 | -0.5 | 0 | 19.7 | 15 | 15 | 543 | 0 | 0 | 100 | 7873 | 87.83 | 20.1
2024-07-12 11:45 | 360.3 | 0 | 0 | 0 | 131 | 1.62 | 5.1 | 19.88 | 0.99949 | 87.91 | 0.5 | -0.6 | 0 | 20.23 | 15 | 15 | 522 | 0 | 0 | 100 | 7881 | 87.84 | 20.75
2024-07-12 12:00 | 424.9 | 0 | 0 | 0 | 134 | 1.9 | 5.82 | 20.32 | 0.99824 | 87.9 | 0.6 | -0.5 | 0 | 20.99 | 15 | 15 | 500 | 0 | 0 | 100 | 7883 | 87.82 | 21.67
2024-07-12 12:15 | 631.5 | 0 | 0 | 0 | 148 | 2.21 | 6.08 | 20.94 | 0.98707 | 87.87 | 0.5 | -0.4 | 0 | 21.63 | 15 | 15 | 472 | 0 | 0 | 100 | 7887 | 87.79 | 22.42
2024-07-12 12:30 | 556.6 | 0 | 0 | 0 | 177 | 2.27 | 6.45 | 21.21 | 0.98554 | 87.83 | 0.6 | -0.6 | 0 | 22.17 | 14 | 9 | 450 | 0 | 0 | 100 | 7894 | 87.76 | 22.94
2024-07-12 12:45 | 865.1 | 0 | 0 | 0 | 161 | 2.2 | 6.43 | 21.96 | 0.97814 | 87.8 | 0.7 | -0.4 | 0 | 23.03 | 0 | 0 | 448 | 0 | 0 | 100 | 7899 | 87.73 | 23.81
2024-07-12 13:00 | 803.7 | 0 | 0 | 0 | 166 | 2.55 | 7.84 | 22.08 | 0.97854 | 87.78 | 0.5 | -0.4 | 0 | 23.65 | 0 | 0 | 448 | 0 | 0 | 100 | 7903 | 87.7 | 24.42
2024-07-12 13:15 | 778.7 | 0 | 0 | 0 | 151 | 2.25 | 6.54 | 22.09 | 0.9851 | 87.76 | 0.7 | -0.3 | 0 | 23.89 | 0 | 0 | 447 | 0 | 0 | 100 | 7909 | 87.68 | 24.74
2024-07-12 13:30 | 768.6 | 0 | 0 | 0 | 135 | 2.64 | 6.76 | 21.95 | 0.98443 | 87.74 | 0.8 | -0.2 | 0 | 23.97 | 0 | 0 | 447 | 0 | 0 | 100 | 7913 | 87.67 | 24.84
2024-07-12 13:45 | 621.7 | 0 | 0 | 0 | 175 | 2.61 | 7.55 | 21.82 | 0.96932 | 87.72 | 0.6 | -0.4 | 0 | 23.57 | 0 | 0 | 447 | 0 | 0 | 100 | 7914 | 87.64 | 24.57
2024-07-12 14:00 | 561.9 | 0 | 0 | 0 | 126 | 2.31 | 6.44 | 21.77 | 0.95616 | 87.71 | 0.5 | -0.4 | 0 | 23.48 | 0 | 0 | 448 | 0 | 0 | 100 | 7917 | 87.63 | 24.36
2024-07-12 14:15 | 543.6 | 0 | 0 | 0 | 111 | 2.88 | 6.49 | 21.83 | 0.93813 | 87.71 | 0.7 | -0.3 | 0 | 23.44 | 0 | 0 | 448 | 0 | 0 | 100 | 7921 | 87.62 | 24.11
2024-07-12 14:30 | 444.7 | 0 | 0 | 0 | 69 | 2.43 | 7.22 | 21.6 | 0.97778 | 87.69 | 0.6 | -0.5 | 0 | 23.48 | 0 | 0 | 449 | 0 | 0 | 100 | 7922 | 87.61 | 23.97
2024-07-12 14:45 | 360.7 | 0 | 0 | 0 | 174 | 2.41 | 5.82 | 21.24 | 0.99007 | 87.69 | 0.6 | -0.4 | 0 | 23.23 | 0 | 0 | 449 | 0 | 0 | 100 | 7923 | 87.61 | 23.76
2024-07-12 15:00 | 354.1 | 0 | 0 | 0 | 135 | 2.46 | 6.68 | 20.94 | 0.98586 | 87.69 | 0.8 | -0.4 | 0 | 22.75 | 1 | 0 | 449 | 0 | 0 | 100 | 7924 | 87.61 | 23.27
2024-07-12 15:15 | 282.1 | 0 | 0 | 0 | 152 | 2.64 | 7.16 | 20.92 | 0.9891 | 87.7 | 0.7 | -0.4 | 0 | 22.48 | 9 | 0 | 450 | 0 | 0 | 100 | 7925 | 87.62 | 23.04
2024-07-12 15:30 | 228.5 | 0 | 0 | 0 | 125 | 2.23 | 6.5 | 20.68 | 0.9952 | 87.7 | 0.7 | -0.6 | 0 | 22.08 | 15 | 0 | 450 | 0 | 0 | 100 | 7928 | 87.62 | 22.62
2024-07-12 15:45 | 289.2 | 0 | 0 | 0 | 154 | 2.73 | 8.04 | 20.84 | 0.99357 | 87.69 | 0.6 | -0.4 | 0 | 22.06 | 15 | 0 | 450 | 0 | 0 | 100 | 7930 | 87.61 | 22.61
2024-07-12 16:00 | 267.4 | 0 | 0 | 0 | 187 | 2.64 | 8.39 | 20.87 | 0.99701 | 87.71 | 0.6 | -0.2 | 0 | 22.13 | 15 | 0 | 451 | 0 | 0 | 100 | 7932 | 87.62 | 22.65
2024-07-12 16:15 | 220.9 | 0 | 0 | 0 | 137 | 3 | 7.26 | 20.66 | 1.0001 | 87.71 | 0.6 | -0.7 | 0 | 21.96 | 15 | 0 | 451 | 0 | 0 | 100 | 7934 | 87.63 | 22.42
2024-07-12 16:30 | 143.4 | 0 | 0 | 0 | 137 | 2.12 | 5.53 | 20.58 | 0.99887 | 87.72 | 0.6 | -0.5 | 0 | 21.57 | 15 | 0 | 452 | 0 | 0 | 100 | 7932 | 87.63 | 22.01
2024-07-12 16:45 | 92.9 | 0 | 0 | 0 | 129 | 2.26 | 5.62 | 20.44 | 1 | 87.73 | 0.7 | -0.5 | 0 | 21.26 | 15 | 0 | 452 | 0 | 0 | 100 | 7932 | 87.64 | 21.62
2024-07-12 17:00 | 55.5 | 0.25532 | 0 | 0 | 110 | 2.21 | 8.19 | 20.31 | 1.001 | 87.75 | 0.6 | -0.4 | 4.0809 | 20.9 | 15 | 7 | 794 | 0 | 0 | 100 | 7930 | 87.67 | 21.16
2024-07-12 17:15 | 46.8 | 0.017021 | 0 | 0 | 38 | 2.98 | 7.23 | 19.92 | 1.0022 | 87.76 | 0.5 | -0.4 | 1.0213 | 20.33 | 15 | 15 | 554 | 0 | 0 | 100 | 7929 | 87.68 | 20.37
2024-07-12 17:30 | 26.5 | 0.017021 | 0 | 0 | 6 | 2.72 | 7.22 | 19.76 | 0.99957 | 87.75 | 0.6 | -0.7 | 1.0213 | 19.95 | 15 | 15 | 518 | 0 | 0 | 100 | 7928 | 87.67 | 20.01
2024-07-12 17:45 | 12.9 | 0.20426 | 0 | 0 | 76 | 2.22 | 5.54 | 19.81 | 0.99994 | 87.77 | 0.7 | -0.5 | 4.0809 | 19.8 | 15 | 15 | 862 | 0 | 0 | 100 | 7928 | 87.69 | 19.81
2024-07-12 18:00 | 5.7 | 1.1574 | 0 | 0 | 30 | 2.74 | 8.13 | 19.47 | 1.0014 | 87.79 | 0.8 | -0.4 | 13.2596 | 19.62 | 15 | 15 | 881 | 0.4 | 24 | 100 | 7925 | 87.71 | 19.54
2024-07-12 18:15 | 0.6 | 0.54468 | 0 | 0 | 19 | 3.28 | 9.62 | 19.2 | 1.0004 | 87.8 | 0.6 | -0.5 | 6.1191 | 19.27 | 15 | 15 | 636 | 1 | 24 | 100 | 7925 | 87.71 | 19.28
2024-07-12 18:30 | 0 | 0.11915 | 0 | 0 | 120 | 2.37 | 6.8 | 19.31 | 1.0016 | 87.8 | 0.6 | -0.5 | 2.0383 | 19.27 | 15 | 15 | 870 | 0.2 | 12 | 100 | 7923 | 87.73 | 19.27
2024-07-12 18:45 | 0 | 2.1064 | 0 | 0 | 44 | 2.55 | 6.8 | 19.15 | 1.0003 | 87.84 | 0.6 | -0.4 | 28.5617 | 19.23 | 15 | 15 | 878 | 1 | 12 | 100 | 7923 | 87.76 | 19.16
2024-07-12 19:00 | 0 | 0.91915 | 0 | 0 | 59 | 2.46 | 7.45 | 19.05 | 0.99749 | 87.83 | 0.7 | -0.7 | 26.5191 | 19.01 | 15 | 15 | 812 | 1 | 12 | 100 | 7922 | 87.76 | 19
2024-07-12 19:15 | 0 | 0.45957 | 0 | 0 | 27 | 2.49 | 8.83 | 19.33 | 0.99987 | 87.84 | 0.6 | -0.6 | 5.1021 | 19.13 | 15 | 15 | 658 | 0.8 | 12 | 100 | 7919 | 87.76 | 19.09
2024-07-12 19:30 | 0 | 0.22128 | 0 | 0 | 42 | 2.3 | 6.8 | 19.36 | 1.0002 | 87.83 | 0.6 | -0.5 | 3.0596 | 19.29 | 15 | 15 | 645 | 0.2 | 12 | 100 | 7919 | 87.76 | 19.16
2024-07-12 19:45 | 0 | 0.068085 | 0 | 0 | 41 | 2.89 | 9.83 | 19.4 | 0.99997 | 87.84 | 0.5 | -0.5 | 1.0213 | 19.31 | 15 | 15 | 678 | 0.2 | 12 | 100 | 7918 | 87.77 | 19.18
2024-07-12 20:00 | 0 | 2.0043 | 0 | 0 | 44 | 3.49 | 9.75 | 19.43 | 0.99988 | 87.83 | 0.7 | -0.4 | 21.4213 | 19.35 | 15 | 15 | 924 | 2.4 | 36 | 100 | 7917 | 87.76 | 19.2
2024-07-12 20:15 | 0 | 0.5617 | 0 | 0 | 46 | 3.61 | 13.76 | 19.46 | 0.9989 | 87.82 | 0.4 | -0.6 | 11.2213 | 19.41 | 15 | 15 | 662 | 1.2 | 24 | 100 | 7917 | 87.74 | 19.25
2024-07-12 20:30 | 0 | 0.97021 | 0 | 0 | 20 | 3.67 | 14.07 | 19.46 | 1.0002 | 87.81 | 0.6 | -0.4 | 26.5191 | 19.4 | 15 | 15 | 623 | 1.6 | 24 | 100 | 7916 | 87.74 | 19.25
2024-07-12 20:45 | 0 | 0.22128 | 0 | 0 | 15 | 2.69 | 9.59 | 19.41 | 1.0011 | 87.83 | 0.6 | -0.6 | 8.1617 | 19.35 | 15 | 15 | 741 | 0 | 0 | 100 | 7916 | 87.75 | 19.24
2024-07-12 21:00 | 0 | 0.20426 | 0 | 0 | 16 | 3.12 | 11.19 | 19.38 | 0.99944 | 87.86 | 0.7 | -0.9 | 3.0596 | 19.35 | 15 | 15 | 620 | 0.4 | 12 | 100 | 7916 | 87.79 | 19.22
2024-07-12 21:15 | 0 | 0.017021 | 0 | 0 | 14 | 3.5 | 7.66 | 19.31 | 1.0007 | 87.87 | 0.7 | -0.5 | 1.0213 | 19.28 | 15 | 15 | 567 | 0.2 | 12 | 100 | 7912 | 87.79 | 19.17
2024-07-12 21:30 | 0 | 0.35745 | 0 | 0 | 110 | 2.65 | 8.2 | 19.23 | 1.0007 | 87.88 | 0.6 | -0.7 | 7.1404 | 19.22 | 15 | 15 | 637 | 0.2 | 12 | 100 | 7914 | 87.8 | 19.13
2024-07-12 21:45 | 0 | 0.54468 | 0 | 0 | 107 | 2.26 | 4.76 | 19.23 | 1.0003 | 87.89 | 0.5 | -0.4 | 10.2 | 19.15 | 15 | 15 | 851 | 0.4 | 12 | 100 | 7911 | 87.81 | 19.09
2024-07-12 22:00 | 0 | 0.59574 | 0 | 0 | 78 | 3.19 | 8.14 | 19.13 | 0.99976 | 87.89 | 0.3 | -0.6 | 11.2213 | 19.13 | 15 | 15 | 558 | 0.8 | 12 | 100 | 7913 | 87.82 | 19.05
2024-07-12 22:15 | 0 | 0.017021 | 0 | 0 | 155 | 2.85 | 10.16 | 19 | 1.0006 | 87.88 | 0.4 | -0.5 | 1.0213 | 19 | 15 | 15 | 514 | 0.2 | 12 | 100 | 7909 | 87.8 | 18.94
2024-07-12 22:30 | 0 | 0 | 0 | 0 | 101 | 2.75 | 9.22 | 18.95 | 1.0001 | 87.87 | 0.7 | -0.6 | 0 | 18.91 | 15 | 15 | 532 | 0 | 0 | 100 | 7911 | 87.8 | 18.86
2024-07-12 22:45 | 0 | 0.20426 | 0 | 0 | 129 | 2.46 | 6.24 | 18.98 | 1.0009 | 87.88 | 0.4 | -0.6 | 3.0596 | 18.91 | 15 | 15 | 570 | 0 | 0 | 100 | 7910 | 87.8 | 18.84
2024-07-12 23:00 | 0 | 0.017021 | 0 | 0 | 140 | 2.78 | 7.72 | 18.89 | 1.0002 | 87.86 | 0.6 | -0.7 | 1.0213 | 18.92 | 15 | 15 | 531 | 0 | 0 | 100 | 7909 | 87.78 | 18.82
2024-07-12 23:15 | 0 | 0 | 0 | 0 | 116 | 2.46 | 7.7 | 18.85 | 1.0004 | 87.84 | 0.4 | -0.5 | 0 | 18.82 | 15 | 15 | 601 | 0.2 | 12 | 100 | 7908 | 87.76 | 18.75
2024-07-12 23:30 | 0 | 0.068085 | 0 | 0 | 169 | 2.4 | 7.92 | 18.91 | 1.0008 | 87.84 | 0.6 | -0.4 | 1.0213 | 18.83 | 15 | 15 | 728 | 0 | 0 | 100 | 7908 | 87.77 | 18.76
2024-07-12 23:45 | 0 | 0.17021 | 0 | 0 | 110 | 2.3 | 6.03 | 18.9 | 1.0014 | 87.84 | 0.6 | -0.6 | 4.0809 | 18.87 | 15 | 15 | 839 | 0 | 0 | 100 | 7906 | 87.77 | 18.76
2024-07-13 | 0 | 1.1915 | 0 | 0 | 137 | 2.61 | 6.66 | 19 | 1.0006 | 87.83 | 0.6 | -0.6 | 12.2383 | 18.89 | 15 | 15 | 823 | 1.2 | 12 | 100 | 7907 | 87.76 | 18.79
2024-07-13 00:15 | 0 | 0.57872 | 0 | 0 | 185 | 2.91 | 6.83 | 18.95 | 1.001 | 87.83 | 0.5 | -0.2 | 13.2596 | 18.93 | 15 | 15 | 622 | 0.8 | 12 | 100 | 7884 | 87.76 | 18.95
2024-07-13 00:30 | 0 | 0.25532 | 0 | 0 | 207 | 2.82 | 6.04 | 18.82 | 0.97507 | 87.82 | 0.6 | -0.6 | 5.1021 | 18.84 | 15 | 15 | 608 | 0.2 | 12 | 100 | 7892 | 87.75 | 18.85
2024-07-13 00:45 | 0 | 0 | 0 | 0 | 165 | 3.14 | 7.91 | 18.71 | 1.0004 | 87.82 | 0.8 | -0.4 | 0 | 18.72 | 15 | 15 | 507 | 0.2 | 12 | 100 | 7892 | 87.74 | 18.69
2024-07-13 01:00 | 0 | 0 | 0 | 0 | 158 | 3.01 | 7.71 | 18.6 | 1.0017 | 87.79 | 0.3 | -0.4 | 0 | 18.63 | 15 | 15 | 487 | 0 | 0 | 100 | 7891 | 87.71 | 18.59
2024-07-13 01:15 | 0 | 0.068085 | 0 | 0 | 133 | 2.88 | 8.05 | 18.8 | 0.99751 | 87.77 | 0.5 | -0.4 | 2.0383 | 18.64 | 15 | 15 | 567 | 0 | 0 | 100 | 7891 | 87.69 | 18.59
2024-07-13 01:30 | 0 | 0.017021 | 0 | 0 | 112 | 2.63 | 9.18 | 19.31 | 0.97521 | 87.76 | 0.5 | -0.5 | 1.0213 | 18.65 | 15 | 15 | 519 | 0 | 0 | 100 | 7892 | 87.69 | 18.64
2024-07-13 01:45 | 0 | 0 | 0 | 0 | 183 | 2.78 | 6.39 | 19.39 | 0.97125 | 87.74 | 0.5 | -0.7 | 0 | 18.67 | 15 | 15 | 514 | 0 | 0 | 100 | 7889 | 87.67 | 18.71
2024-07-13 02:00 | 0 | 0 | 0 | 0 | 132 | 2.8 | 7.14 | 19.41 | 0.97537 | 87.74 | 0.4 | -0.6 | 0 | 18.75 | 15 | 15 | 551 | 0 | 0 | 100 | 7888 | 87.66 | 18.79
2024-07-13 02:15 | 0 | 0.034043 | 0 | 0 | 176 | 3.1 | 8.1 | 19.39 | 0.97481 | 87.73 | 0.6 | -0.5 | 1.0213 | 18.73 | 15 | 15 | 565 | 0 | 0 | 100 | 7887 | 87.66 | 18.75
2024-07-13 02:30 | 0 | 0.15319 | 0 | 0 | 142 | 2.8 | 8.44 | 19.5 | 0.96993 | 87.74 | 0.7 | -0.3 | 3.0596 | 18.74 | 15 | 15 | 612 | 0 | 0 | 100 | 7889 | 87.66 | 18.77
2024-07-13 02:45 | 0 | 0.57872 | 0 | 0 | 149 | 2.45 | 5.93 | 19.31 | 0.98236 | 87.72 | 0.6 | -0.5 | 10.2 | 18.78 | 15 | 15 | 848 | 0 | 0 | 100 | 7890 | 87.65 | 18.7
2024-07-13 03:00 | 0 | 0.39149 | 0 | 0 | 180 | 2.4 | 7.63 | 18.85 | 0.99991 | 87.72 | 0.6 | -0.4 | 4.0809 | 18.82 | 15 | 15 | 769 | 0.4 | 12 | 100 | 7890 | 87.64 | 18.68
2024-07-13 03:15 | 0 | 0.13617 | 0 | 0 | 167 | 2.31 | 5.56 | 18.99 | 0.99212 | 87.72 | 0.6 | -0.6 | 2.0383 | 18.72 | 15 | 15 | 632 | 0 | 0 | 100 | 7884 | 87.64 | 18.61
2024-07-13 03:30 | 0 | 0.017021 | 0 | 0 | 171 | 2.54 | 6.71 | 19.3 | 0.97269 | 87.72 | 0.7 | -0.6 | 1.0213 | 18.61 | 15 | 15 | 541 | 0 | 0 | 100 | 7887 | 87.65 | 18.52
2024-07-13 03:45 | 0 | 0.017021 | 0 | 0 | 185 | 2.72 | 9.15 | 19.27 | 0.96958 | 87.71 | 0.7 | -0.6 | 1.0213 | 18.53 | 15 | 15 | 533 | 0.2 | 12 | 100 | 7884 | 87.64 | 18.44
2024-07-13 04:00 | 0 | 0.017021 | 0 | 0 | 190 | 2.81 | 8.73 | 19.39 | 0.9597 | 87.72 | 0.7 | -0.7 | 1.0213 | 18.49 | 15 | 15 | 534 | 0 | 0 | 100 | 7884 | 87.65 | 18.45
2024-07-13 04:15 | 0 | 0 | 0 | 0 | 170 | 3.24 | 9.03 | 19.47 | 0.95405 | 87.72 | 0.9 | -0.5 | 0 | 18.46 | 15 | 15 | 493 | 0 | 0 | 100 | 7884 | 87.65 | 18.51
2024-07-13 04:30 | 0 | 0 | 0 | 0 | 158 | 2.5 | 6.57 | 19.39 | 0.96236 | 87.74 | 0.8 | -0.5 | 0 | 18.52 | 15 | 15 | 486 | 0 | 0 | 100 | 7884 | 87.67 | 18.6
2024-07-13 04:45 | 0 | 0 | 0 | 0 | 54 | 2.15 | 5.87 | 19.31 | 0.96985 | 87.74 | 0.5 | -0.5 | 0 | 18.56 | 15 | 15 | 491 | 0 | 0 | 100 | 7885 | 87.67 | 18.64
2024-07-13 05:00 | 0 | 0 | 0 | 0 | 145 | 2.5 | 6.46 | 19.2 | 0.97472 | 87.76 | 0.5 | -0.5 | 0 | 18.55 | 15 | 15 | 490 | 0 | 0 | 100 | 7883 | 87.69 | 18.57
2024-07-13 05:15 | 0 | 0.017021 | 0 | 0 | 179 | 2.79 | 6.2 | 19.31 | 0.9627 | 87.76 | 0.5 | -0.8 | 1.0213 | 18.45 | 15 | 15 | 496 | 0 | 0 | 100 | 7881 | 87.69 | 18.52
2024-07-13 05:30 | 0.9 | 0.034043 | 0 | 0 | 183 | 2.29 | 7.39 | 19.19 | 0.96902 | 87.77 | 0.6 | -0.5 | 2.0383 | 18.42 | 15 | 15 | 542 | 0 | 0 | 100 | 7884 | 87.7 | 18.5
2024-07-13 05:45 | 4.3 | 0.068085 | 0 | 0 | 178 | 2.5 | 6.1 | 19.23 | 0.96571 | 87.8 | 0.7 | -0.5 | 2.0383 | 18.41 | 15 | 15 | 589 | 0 | 0 | 100 | 7880 | 87.72 | 18.5
2024-07-13 06:00 | 8.4 | 0.15319 | 0 | 0 | 138 | 2.18 | 5.21 | 19.19 | 0.97442 | 87.8 | 0.5 | -0.5 | 3.0596 | 18.51 | 15 | 15 | 583 | 0 | 0 | 100 | 7880 | 87.73 | 18.52
2024-07-13 06:15 | 16.7 | 0.017021 | 0 | 0 | 80 | 2.34 | 6.14 | 19.22 | 0.9753 | 87.82 | 0.7 | -0.4 | 1.0213 | 18.56 | 15 | 15 | 563 | 0 | 0 | 100 | 7881 | 87.75 | 18.55
2024-07-13 06:30 | 26.7 | 0.051064 | 0 | 0 | 132 | 2.51 | 6.32 | 19.23 | 0.97649 | 87.82 | 0.3 | -0.5 | 2.0383 | 18.59 | 15 | 15 | 597 | 0 | 0 | 100 | 7879 | 87.76 | 18.53
2024-07-13 06:45 | 47.9 | 0 | 0 | 0 | 68 | 2.34 | 6.07 | 19.23 | 0.97963 | 87.82 | 0.6 | -0.5 | 0 | 18.64 | 15 | 15 | 566 | 0 | 0 | 100 | 7878 | 87.74 | 18.59
2024-07-13 07:00 | 47.3 | 0.11915 | 0 | 0 | 19 | 2.33 | 6.45 | 19.19 | 0.98253 | 87.82 | 0.7 | -0.4 | 2.0383 | 18.67 | 15 | 15 | 595 | 0 | 0 | 100 | 7878 | 87.74 | 18.65
2024-07-13 07:15 | 66.9 | 0.051064 | 0 | 0 | 78 | 2.31 | 4.92 | 19.19 | 0.98703 | 87.82 | 0.6 | -0.5 | 2.0383 | 18.72 | 15 | 15 | 567 | 0 | 0 | 100 | 7874 | 87.75 | 18.62
2024-07-13 07:30 | 103.3 | 0 | 0 | 0 | 59 | 2.2 | 6.36 | 19.24 | 0.99293 | 87.83 | 0.6 | -0.4 | 0 | 18.87 | 15 | 15 | 524 | 0 | 0 | 100 | 7879 | 87.76 | 18.74
2024-07-13 07:45 | 98.7 | 0 | 0 | 0 | 150 | 2.37 | 6.83 | 19.3 | 0.9937 | 87.86 | 0.6 | -0.6 | 0 | 18.95 | 15 | 15 | 576 | 0 | 0 | 100 | 7875 | 87.79 | 18.99
2024-07-13 08:00 | 102.8 | 0.10213 | 0 | 0 | 74 | 2.21 | 7.45 | 19.33 | 0.9963 | 87.87 | 0.6 | -0.7 | 3.0596 | 19.02 | 15 | 15 | 572 | 0 | 0 | 100 | 7880 | 87.8 | 19.14
2024-07-13 08:15 | 78.8 | 0.2383 | 0 | 0 | 153 | 2.2 | 7.52 | 19.24 | 0.99876 | 87.87 | 0.6 | -0.4 | 3.0596 | 19.03 | 15 | 15 | 627 | 0 | 0 | 100 | 7877 | 87.8 | 19.12
2024-07-13 08:30 | 127.7 | 0.034043 | 0 | 0 | 147 | 2.41 | 7.61 | 19.29 | 1.0001 | 87.85 | 0.3 | -0.4 | 1.0213 | 19.14 | 15 | 15 | 547 | 0 | 0 | 100 | 7878 | 87.78 | 19.18
2024-07-13 08:45 | 126.4 | 0.17021 | 0 | 0 | 129 | 2.53 | 7.85 | 19.33 | 1.0003 | 87.84 | 0.4 | -0.5 | 5.1021 | 19.21 | 15 | 15 | 621 | 0 | 0 | 100 | 7874 | 87.77 | 19.35
2024-07-13 09:00 | 211.4 | 0.017021 | 0 | 0 | 192 | 2.66 | 6.83 | 19.48 | 0.9981 | 87.83 | 0.4 | -0.5 | 1.0213 | 19.47 | 15 | 15 | 520 | 0 | 0 | 100 | 7875 | 87.76 | 19.49
2024-07-13 09:15 | 238.9 | 0 | 0 | 0 | 164 | 2.22 | 5.42 | 19.55 | 0.99773 | 87.82 | 0.7 | -0.4 | 0 | 19.69 | 15 | 15 | 506 | 0 | 0 | 100 | 7878 | 87.75 | 19.94
2024-07-13 09:30 | 249.1 | 0 | 0 | 0 | 161 | 2.26 | 6.21 | 19.71 | 1.0009 | 87.82 | 0.6 | -0.3 | 0 | 19.95 | 15 | 15 | 491 | 0 | 0 | 100 | 7878 | 87.75 | 20.58
2024-07-13 09:45 | 386.3 | 0 | 0 | 0 | 131 | 2.13 | 5.26 | 20.01 | 0.99789 | 87.81 | 0.4 | -0.5 | 0 | 20.24 | 15 | 15 | 472 | 0 | 0 | 100 | 7886 | 87.75 | 21.11
2024-07-13 10:00 | 364.1 | 0 | 0 | 0 | 116 | 2.6 | 6.1 | 19.95 | 0.99903 | 87.81 | 0.3 | -0.5 | 0 | 20.53 | 15 | 11 | 455 | 0 | 0 | 100 | 7893 | 87.75 | 21.55
2024-07-13 10:15 | 591.3 | 0 | 0 | 0 | 157 | 3.5 | 9.02 | 20.47 | 0.99944 | 87.8 | 0.3 | 0.1 | 0 | 21.01 | 15 | 0 | 452 | 0 | 0 | 100 | 7903 | 87.74 | 22.2
2024-07-13 10:30 | 688.9 | 0 | 0 | 0 | 152 | 2.77 | 8.24 | 20.8 | 0.99276 | 87.78 | 0.8 | -0.5 | 0 | 21.58 | 15 | 0 | 450 | 0 | 0 | 100 | 7916 | 87.71 | 22.97
2024-07-13 10:45 | 746.9 | 0 | 0 | 0 | 119 | 2.7 | 6.91 | 21.24 | 0.99641 | 87.79 | 0.5 | -0.6 | 0 | 22.35 | 12 | 0 | 450 | 0 | 0 | 100 | 7926 | 87.72 | 23.85
2024-07-13 11:00 | 868.5 | 0 | 0 | 0 | 145 | 2.77 | 8.19 | 21.65 | 0.98872 | 87.78 | 0.8 | -0.3 | 0 | 22.99 | 2 | 0 | 450 | 0 | 0 | 100 | 7935 | 87.71 | 24.31
2024-07-13 11:15 | 882.8 | 0 | 0 | 0 | 135 | 2.88 | 8.77 | 21.87 | 0.97666 | 87.78 | 1 | -0.4 | 0 | 23.43 | 0 | 0 | 449 | 0 | 0 | 100 | 7942 | 87.71 | 24.49
2024-07-13 11:30 | 936.6 | 0 | 0 | 0 | 165 | 2.49 | 6.56 | 22.2 | 0.96805 | 87.75 | 0.5 | -0.3 | 0 | 23.77 | 0 | 0 | 448 | 0 | 0 | 100 | 7946 | 87.68 | 24.73
2024-07-13 11:45 | 853.1 | 0 | 0 | 0 | 123 | 3.04 | 7.5 | 22.07 | 0.96143 | 87.75 | 0.9 | -0.5 | 0 | 23.91 | 0 | 0 | 449 | 0 | 0 | 100 | 7949 | 87.68 | 24.81
2024-07-13 12:00 | 935.7 | 0 | 0 | 0 | 119 | 2.86 | 8.62 | 22.33 | 0.94336 | 87.72 | 0.4 | -0.3 | 0 | 23.9 | 0 | 0 | 448 | 0 | 0 | 100 | 7950 | 87.65 | 24.6
2024-07-13 12:15 | 642.1 | 0 | 0 | 0 | 132 | 2.78 | 9.32 | 22.23 | 0.96479 | 87.73 | 0.5 | -0.4 | 0 | 24.14 | 0 | 0 | 450 | 0 | 0 | 100 | 7952 | 87.67 | 24.78
2024-07-13 12:30 | 727.9 | 0 | 0 | 0 | 100 | 2.38 | 5.79 | 21.97 | 0.98134 | 87.73 | 0.8 | -0.2 | 0 | 23.91 | 1 | 0 | 449 | 0 | 0 | 100 | 7956 | 87.65 | 24.5
2024-07-13 12:45 | 583.9 | 0 | 0 | 0 | 37 | 2.47 | 7.1 | 21.49 | 0.9961 | 87.73 | 0.5 | -0.5 | 0 | 24 | 6 | 0 | 450 | 0 | 0 | 100 | 7964 | 87.66 | 24.54
2024-07-13 13:00 | 411.8 | 0 | 0 | 0 | 9 | 2.83 | 7.21 | 21.02 | 1.0011 | 87.72 | 0.7 | -0.4 | 0 | 23.45 | 15 | 0 | 451 | 0 | 0 | 100 | 7965 | 87.65 | 23.99
2024-07-13 13:15 | 654.5 | 0 | 0 | 0 | 20 | 2.69 | 7.11 | 21.69 | 0.99209 | 87.71 | 0.7 | -0.4 | 0 | 23.39 | 9 | 0 | 448 | 0 | 0 | 100 | 7975 | 87.63 | 23.95
2024-07-13 13:30 | 613.4 | 0 | 0 | 0 | 65 | 2.57 | 8.08 | 21.95 | 0.9981 | 87.69 | 0.5 | 0.2 | 0 | 23.94 | 1 | 0 | 450 | 0 | 0 | 100 | 7979 | 87.62 | 24.58
2024-07-13 13:45 | 473.1 | 0 | 0 | 0 | 40 | 1.96 | 6.5 | 21.79 | 1.0006 | 87.68 | 0.6 | -0.4 | 0 | 24.06 | 2 | 0 | 450 | 0 | 0 | 100 | 7982 | 87.6 | 24.64
2024-07-13 14:00 | 497.2 | 0 | 0 | 0 | 30 | 2.27 | 6.35 | 21.52 | 0.99739 | 87.68 | 0.6 | -0.5 | 0 | 23.9 | 8 | 0 | 450 | 0 | 0 | 100 | 7986 | 87.61 | 24.39
2024-07-13 14:15 | 335.8 | 0 | 0 | 0 | 10 | 2.22 | 6.53 | 21.28 | 0.99832 | 87.68 | 0.5 | -0.4 | 0 | 23.5 | 14 | 5 | 461 | 0 | 0 | 100 | 7988 | 87.6 | 24.05
2024-07-13 14:30 | 189.1 | 0 | 0 | 0 | 44 | 1.96 | 6.01 | 21.07 | 1.0021 | 87.67 | 0.6 | -0.5 | 0 | 22.79 | 15 | 10 | 513 | 0 | 0 | 100 | 7986 | 87.59 | 23.24
2024-07-13 14:45 | 83.9 | 1.6851 | 0 | 0 | 40 | 1.39 | 5.81 | 20.4 | 1.0025 | 87.66 | 0.7 | -0.4 | 26.5191 | 21.64 | 15 | 15 | 659 | 0 | 0 | 100 | 7985 | 87.58 | 21.97
2024-07-13 15:00 | 96.9 | 0.051064 | 4 | 14 | 70 | 1.78 | 4.56 | 20.34 | 0.99869 | 87.67 | 0.7 | -0.4 | 1.0213 | 20.77 | 15 | 15 | 564 | 0 | 0 | 100 | 7982 | 87.59 | 21.08
2024-07-13 15:15 | 90.3 | 0 | 2 | 12 | 158 | 1.91 | 8.42 | 20.38 | 1.0008 | 87.68 | 0.6 | -0.5 | 0 | 20.47 | 15 | 15 | 541 | 0 | 0 | 100 | 7981 | 87.6 | 20.71
2024-07-13 15:30 | 37.9 | 0 | 5 | 17 | 142 | 2.3 | 6.59 | 20.33 | 0.99931 | 87.69 | 0.6 | -0.5 | 0 | 20.31 | 15 | 15 | 545 | 0.2 | 12 | 100 | 7979 | 87.61 | 20.58
2024-07-13 15:45 | 18.2 | 0.017021 | 0 | 0 | 58 | 2.25 | 6.73 | 20.06 | 1.0008 | 87.68 | 0.6 | -0.5 | 1.0213 | 20.17 | 15 | 15 | 606 | 0 | 0 | 100 | 7979 | 87.61 | 20.38
2024-07-13 16:00 | 20.2 | 0.10213 | 0 | 0 | 23 | 2.53 | 7.73 | 19.81 | 1.0004 | 87.67 | 0.6 | -0.4 | 3.0596 | 20.01 | 15 | 15 | 625 | 0 | 0 | 100 | 7976 | 87.6 | 20.07
2024-07-13 16:15 | 18.3 | 0.017021 | 0 | 0 | 39 | 2.76 | 6.92 | 19.69 | 1.0004 | 87.68 | 0.5 | -0.4 | 1.0213 | 19.81 | 15 | 15 | 645 | 0 | 0 | 100 | 7977 | 87.6 | 19.84
2024-07-13 16:30 | 21.1 | 0.017021 | 0 | 0 | 11 | 3.51 | 9.81 | 19.68 | 0.99931 | 87.7 | 0.7 | -0.6 | 1.0213 | 19.68 | 15 | 15 | 565 | 0 | 0 | 100 | 7975 | 87.62 | 19.66
2024-07-13 16:45 | 13.8 | 0.27234 | 0 | 0 | 18 | 3.03 | 8.73 | 19.74 | 0.99908 | 87.69 | 0.6 | -0.4 | 4.0809 | 19.63 | 15 | 15 | 609 | 0 | 0 | 100 | 7973 | 87.62 | 19.59
2024-07-13 17:00 | 11.1 | 0.2383 | 0 | 0 | 17 | 2.66 | 7.9 | 19.71 | 1.0001 | 87.67 | 0.7 | -0.4 | 4.0809 | 19.68 | 15 | 15 | 639 | 0.4 | 12 | 100 | 7972 | 87.6 | 19.6
2024-07-13 17:15 | 7.1 | 0.051064 | 0 | 0 | 47 | 2.65 | 8.77 | 19.64 | 1 | 87.69 | 0.6 | -0.7 | 2.0383 | 19.69 | 15 | 15 | 619 | 0 | 0 | 100 | 7970 | 87.61 | 19.55
2024-07-13 17:30 | 6.1 | 0.017021 | 0 | 0 | 42 | 2.48 | 8.18 | 19.69 | 1.0004 | 87.7 | 0.6 | -0.5 | 1.0213 | 19.64 | 15 | 15 | 607 | 0.2 | 12 | 100 | 7969 | 87.63 | 19.53
2024-07-13 17:45 | 6.7 | 0.76596 | 0 | 0 | 69 | 2.82 | 9.8 | 19.69 | 1.0004 | 87.71 | 0.6 | -0.8 | 12.2383 | 19.69 | 15 | 15 | 897 | 0.4 | 12 | 100 | 7967 | 87.63 | 19.53
2024-07-13 18:00 | 11.8 | 0.22128 | 0 | 0 | 11 | 2.56 | 7.72 | 19.59 | 1.0005 | 87.67 | 0.7 | -0.5 | 5.1021 | 19.65 | 15 | 15 | 629 | 0.8 | 12 | 100 | 7968 | 87.59 | 19.5
2024-07-13 18:15 | 2.3 | 0.4766 | 0 | 0 | 29 | 2.61 | 8.13 | 19.62 | 1.0004 | 87.63 | 0.8 | -0.5 | 9.1787 | 19.61 | 15 | 15 | 784 | 0.6 | 12 | 100 | 7964 | 87.56 | 19.46
2024-07-13 18:30 | 0 | 1.0213 | 0 | 0 | 45 | 2.78 | 9.81 | 19.17 | 1.0009 | 87.66 | 0.2 | -0.7 | 11.2213 | 19.37 | 15 | 15 | 619 | 1.8 | 24 | 100 | 7966 | 87.59 | 19.29
2024-07-13 18:45 | 0 | 0.42553 | 0 | 0 | 26 | 2.89 | 12.04 | 18.99 | 1.0008 | 87.65 | 0.8 | -0.6 | 5.1021 | 19.05 | 15 | 15 | 805 | 1 | 12 | 100 | 7966 | 87.58 | 19.03
2024-07-13 19:00 | 0 | 0.37447 | 0 | 0 | 45 | 4.49 | 11.12 | 19.29 | 0.99968 | 87.66 | 0.7 | 0.1 | 3.0596 | 19.09 | 15 | 15 | 621 | 1.2 | 12 | 100 | 7962 | 87.6 | 19.06
2024-07-13 19:15 | 0 | 0.085106 | 0 | 0 | 104 | 2.74 | 7.31 | 19.37 | 0.99961 | 87.72 | 0.5 | -0.5 | 1.0213 | 19.25 | 15 | 15 | 690 | 0.4 | 12 | 100 | 7961 | 87.65 | 19.15
2024-07-13 19:30 | 0 | 0.35745 | 0 | 0 | 140 | 2.44 | 6.24 | 19.44 | 0.99926 | 87.71 | 0.6 | -0.6 | 3.0596 | 19.31 | 15 | 15 | 669 | 0.8 | 12 | 100 | 7960 | 87.63 | 19.18
2024-07-13 19:45 | 0 | 0.2383 | 0 | 0 | 107 | 2.31 | 7 | 19.39 | 1.001 | 87.7 | 0.5 | -0.7 | 2.0383 | 19.37 | 15 | 15 | 759 | 0.4 | 12 | 100 | 7960 | 87.63 | 19.21
2024-07-13 20:00 | 0 | 0.28936 | 0 | 0 | 19 | 2.91 | 8.29 | 19.43 | 0.99899 | 87.68 | 0.5 | -0.6 | 3.0596 | 19.33 | 15 | 15 | 878 | 1 | 12 | 100 | 7959 | 87.61 | 19.2
2024-07-13 20:15 | 0 | 0.90213 | 0 | 0 | 27 | 3.59 | 11.12 | 19.45 | 1.0009 | 87.71 | 0.4 | -0.5 | 8.1617 | 19.42 | 15 | 15 | 866 | 2.4 | 24 | 100 | 7957 | 87.64 | 19.25
2024-07-13 20:30 | 0 | 0.2383 | 0 | 0 | 26 | 3.04 | 9.28 | 19.4 | 0.99953 | 87.73 | 0.3 | -0.4 | 2.0383 | 19.37 | 15 | 15 | 720 | 1.2 | 12 | 100 | 7957 | 87.66 | 19.21
2024-07-13 20:45 | 0 | 0.35745 | 0 | 0 | 27 | 3.33 | 9.07 | 19.53 | 0.99985 | 87.74 | 0.8 | -0.4 | 4.0809 | 19.43 | 15 | 15 | 805 | 1 | 12 | 100 | 7958 | 87.68 | 19.27
2024-07-13 21:00 | 0 | 0.37447 | 0 | 0 | 14 | 3.3 | 6.71 | 19.6 | 1.0008 | 87.77 | 0.6 | -0.6 | 4.0809 | 19.49 | 15 | 15 | 683 | 1.2 | 12 | 100 | 7957 | 87.7 | 19.33
2024-07-13 21:15 | 0 | 0.49362 | 0 | 0 | 11 | 3.39 | 8.93 | 19.6 | 1.0003 | 87.78 | 0.8 | -0.6 | 5.1021 | 19.56 | 15 | 15 | 861 | 1.2 | 24 | 100 | 7956 | 87.71 | 19.37
2024-07-13 21:30 | 0 | 0.45957 | 0 | 0 | 355 | 2.88 | 8.5 | 19.7 | 0.99981 | 87.78 | 0.5 | -0.4 | 5.1021 | 19.6 | 15 | 15 | 900 | 1.2 | 12 | 100 | 7954 | 87.71 | 19.42
2024-07-13 21:45 | 0 | 0.71489 | 0 | 0 | 358 | 2.86 | 8.14 | 19.8 | 0.99753 | 87.79 | 0.5 | -0.4 | 7.1404 | 19.68 | 15 | 15 | 911 | 1.4 | 12 | 100 | 7956 | 87.72 | 19.48
2024-07-13 22:00 | 0 | 0.69787 | 0 | 0 | 3 | 2.49 | 6.87 | 19.8 | 0.99796 | 87.8 | 0.6 | -0.5 | 6.1191 | 19.71 | 15 | 15 | 810 | 1.2 | 12 | 100 | 7953 | 87.72 | 19.52
2024-07-13 22:15 | 0 | 0.54468 | 0 | 0 | 52 | 2.69 | 6.54 | 19.79 | 0.99945 | 87.8 | 0.5 | -0.5 | 7.1404 | 19.73 | 15 | 15 | 732 | 1 | 12 | 100 | 7953 | 87.73 | 19.54
2024-07-13 22:30 | 0 | 1.1915 | 0 | 0 | 73 | 2.69 | 6.41 | 19.77 | 0.99852 | 87.8 | 0.2 | -0.4 | 9.1787 | 19.71 | 15 | 15 | 686 | 2 | 24 | 100 | 7950 | 87.73 | 19.54
2024-07-13 22:45 | 0 | 1.2255 | 0 | 0 | 97 | 1.85 | 7.68 | 19.7 | 1.0024 | 87.79 | 0.6 | -0.6 | 11.2213 | 19.65 | 15 | 15 | 742 | 1 | 12 | 100 | 7947 | 87.72 | 19.53
2024-07-13 23:00 | 0 | 0.39149 | 0 | 0 | 30 | 1.88 | 5.36 | 19.71 | 1.0005 | 87.79 | 0.7 | -0.4 | 3.0596 | 19.64 | 15 | 15 | 627 | 0.4 | 12 | 100 | 7949 | 87.71 | 19.51
2024-07-13 23:15 | 0 | 3.6383 | 1 | 34 | 79 | 2.01 | 5.99 | 19.8 | 1.0006 | 87.78 | 0.6 | -0.4 | 35.6979 | 19.69 | 15 | 15 | 808 | 2 | 12 | 100 | 7948 | 87.72 | 19.55
2024-07-13 23:30 | 0 | 2.6681 | 5 | 10 | 17 | 3.14 | 7.07 | 19.82 | 1.0006 | 87.78 | 0.6 | -0.6 | 30.6 | 19.75 | 15 | 15 | 818 | 2.4 | 24 | 100 | 7946 | 87.72 | 19.59
2024-07-13 23:45 | 0 | 0.83404 | 1 | 1 | 86 | 2.57 | 7.08 | 19.88 | 1.0008 | 87.78 | 1.2 | -0.6 | 7.1404 | 19.8 | 15 | 15 | 644 | 1.2 | 12 | 100 | 7946 | 87.7 | 19.63
2024-07-14 | 0 | 0.69787 | 0 | 0 | 18 | 2.81 | 6.95 | 19.8 | 1.001 | 87.76 | 0.6 | -0.5 | 4.0809 | 19.75 | 15 | 15 | 763 | 1.4 | 12 | 100 | 7947 | 87.69 | 19.61
2024-07-14 00:15 | 0 | 0.40851 | 0 | 0 | 10 | 3.24 | 9.12 | 19.78 | 1.0001 | 87.75 | 0.3 | -0.3 | 4.0809 | 19.73 | 15 | 15 | 648 | 1.4 | 12 | 100 | 7935 | 87.67 | 19.68
2024-07-14 00:30 | 0 | 0.42553 | 0 | 0 | 358 | 2.28 | 6.94 | 19.72 | 0.97636 | 87.72 | 0.7 | -0.5 | 3.0596 | 19.67 | 15 | 15 | 791 | 0.6 | 12 | 100 | 7938 | 87.64 | 19.59
2024-07-14 00:45 | 0 | 0.2383 | 0 | 0 | 95 | 2.29 | 9.33 | 19.7 | 1.002 | 87.69 | 0.6 | -0.3 | 5.1021 | 19.67 | 15 | 15 | 713 | 0.4 | 12 | 100 | 7939 | 87.62 | 19.55
2024-07-14 01:00 | 0 | 0.93617 | 0 | 0 | 9 | 2.28 | 8.04 | 19.62 | 1.0022 | 87.67 | 0.8 | -0.5 | 11.2213 | 19.61 | 15 | 15 | 720 | 0.8 | 12 | 100 | 7937 | 87.59 | 19.51
2024-07-14 01:15 | 0 | 1.8511 | 0 | 0 | 49 | 2.07 | 6.96 | 19.46 | 0.99979 | 87.63 | 0.5 | -0.5 | 12.2383 | 19.51 | 15 | 15 | 796 | 1.6 | 24 | 100 | 7938 | 87.56 | 19.41
2024-07-14 01:30 | 0 | 0.83404 | 0 | 0 | 23 | 2.61 | 6.34 | 19.51 | 1.0011 | 87.64 | 0.5 | -0.5 | 17.3404 | 19.45 | 15 | 15 | 658 | 1.2 | 24 | 100 | 7934 | 87.57 | 19.36
2024-07-14 01:45 | 0 | 0.51064 | 0 | 0 | 17 | 2.1 | 4.83 | 19.63 | 0.99979 | 87.63 | 0.6 | -0.5 | 4.0809 | 19.51 | 15 | 15 | 841 | 0.6 | 12 | 100 | 7934 | 87.56 | 19.39
2024-07-14 02:00 | 0 | 0.81702 | 0 | 0 | 25 | 2.01 | 5.43 | 19.66 | 0.99968 | 87.63 | 0.6 | -0.5 | 8.1617 | 19.57 | 15 | 15 | 864 | 1 | 24 | 100 | 7934 | 87.56 | 19.43
2024-07-14 02:15 | 0 | 3.6043 | 0 | 0 | 70 | 1.44 | 3.23 | 19.63 | 1.0007 | 87.63 | 0.7 | -0.5 | 31.6213 | 19.55 | 15 | 15 | 882 | 1.6 | 24 | 100 | 7934 | 87.56 | 19.42
2024-07-14 02:30 | 0 | 4.5064 | 0 | 0 | 300 | 1.51 | 5.27 | 19.47 | 1.0009 | 87.66 | 0.6 | -0.5 | 49.9787 | 19.52 | 15 | 15 | 865 | 2 | 36 | 100 | 7934 | 87.59 | 19.39
2024-07-14 02:45 | 0 | 2.3787 | 7 | 15 | 2 | 2.58 | 7.17 | 18.71 | 1.0017 | 87.67 | 0.6 | -0.2 | 30.6 | 19.03 | 15 | 15 | 796 | 1.8 | 24 | 100 | 7928 | 87.6 | 19.01
2024-07-14 03:00 | 0 | 4.234 | 0 | 0 | 84 | 1.71 | 4.37 | 18.85 | 0.99991 | 87.66 | 0.6 | -0.6 | 43.8596 | 18.74 | 15 | 15 | 786 | 2.2 | 12 | 100 | 7934 | 87.58 | 18.82
2024-07-14 03:15 | 0 | 0.69787 | 0 | 0 | 147 | 2.07 | 5.29 | 18.58 | 1.0001 | 87.65 | 0.5 | -0.5 | 6.1191 | 18.67 | 15 | 15 | 635 | 0.4 | 12 | 100 | 7928 | 87.58 | 18.69
2024-07-14 03:30 | 0 | 0.76596 | 0 | 0 | 118 | 1.94 | 5.08 | 18.33 | 1.0031 | 87.63 | 0.7 | -0.5 | 6.1191 | 18.47 | 15 | 15 | 741 | 0.4 | 12 | 100 | 7931 | 87.56 | 18.51
2024-07-14 03:45 | 0 | 1.1574 | 1 | 31 | 169 | 1.8 | 5.03 | 18.27 | 0.99971 | 87.66 | 0.8 | -0.5 | 15.2979 | 18.23 | 15 | 15 | 663 | 0.4 | 12 | 100 | 7930 | 87.6 | 18.29
2024-07-14 04:00 | 0 | 3.5532 | 0 | 0 | 85 | 1.49 | 4.84 | 18.33 | 1.0002 | 87.66 | 0.6 | -0.6 | 34.6809 | 18.27 | 15 | 15 | 886 | 1 | 12 | 100 | 7931 | 87.59 | 18.27
2024-07-14 04:15 | 0 | 0.97021 | 0 | 0 | 61 | 1.86 | 6.74 | 18.21 | 1.0001 | 87.64 | 0.6 | -0.4 | 6.1191 | 18.2 | 15 | 15 | 809 | 0.6 | 12 | 100 | 7928 | 87.57 | 18.2
2024-07-14 04:30 | 0 | 0.8 | 0 | 0 | 65 | 1.15 | 2.84 | 18.37 | 1.0001 | 87.62 | 0.6 | -0.5 | 5.1021 | 18.2 | 15 | 15 | 656 | 0.4 | 12 | 100 | 7927 | 87.55 | 18.19
2024-07-14 04:45 | 0 | 0.59574 | 1 | 14 | 15 | 1.33 | 3.73 | 18.47 | 0.99949 | 87.65 | 0.7 | -0.6 | 3.0596 | 18.31 | 15 | 15 | 650 | 0.2 | 12 | 100 | 7922 | 87.58 | 18.24
2024-07-14 05:00 | 0 | 0.68085 | 0 | 0 | 166 | 1.26 | 3.62 | 18.56 | 1.0004 | 87.67 | 0.6 | -0.5 | 5.1021 | 18.38 | 15 | 15 | 727 | 0.2 | 12 | 100 | 7925 | 87.61 | 18.3
2024-07-14 05:15 | 0 | 1.2255 | 0 | 0 | 180 | 2.13 | 6.14 | 18.62 | 0.99947 | 87.69 | 0.7 | -0.5 | 9.1787 | 18.49 | 15 | 15 | 640 | 0.4 | 12 | 100 | 7922 | 87.62 | 18.38
2024-07-14 05:30 | 0 | 2.583 | 2 | 5 | 189 | 2.68 | 7.1 | 18.6 | 1.0007 | 87.65 | 0.6 | -0.5 | 21.4213 | 18.52 | 15 | 15 | 834 | 1.4 | 12 | 100 | 7922 | 87.58 | 18.4
2024-07-14 05:45 | 0 | 1.5149 | 0 | 0 | 188 | 2.6 | 6.63 | 18.65 | 0.99853 | 87.68 | 0.6 | -0.6 | 14.2809 | 18.51 | 15 | 15 | 748 | 1 | 12 | 100 | 7922 | 87.61 | 18.41
2024-07-14 06:00 | 0 | 1.4128 | 0 | 0 | 160 | 2.19 | 5.49 | 18.73 | 0.9991 | 87.68 | 0.8 | -0.6 | 8.1617 | 18.57 | 15 | 15 | 724 | 0.8 | 12 | 100 | 7921 | 87.62 | 18.48
2024-07-14 06:15 | 0 | 2.7191 | 0 | 0 | 55 | 1.86 | 4.15 | 18.83 | 1.0012 | 87.7 | 0.6 | -0.4 | 15.2979 | 18.72 | 15 | 15 | 835 | 1.2 | 12 | 100 | 7921 | 87.63 | 18.57
2024-07-14 06:30 | 0 | 2.4468 | 0 | 0 | 44 | 2.42 | 5.7 | 18.77 | 1.0008 | 87.73 | 0.7 | -0.4 | 12.2383 | 18.75 | 15 | 15 | 667 | 2 | 24 | 100 | 7919 | 87.67 | 18.6
2024-07-14 06:45 | 0.2 | 1.617 | 0 | 0 | 0 | 0 | 0 | 18.19 | 1.0019 | 87.76 | 0.6 | -0.7 | 12.2383 | 18.41 | 15 | 15 | 885 | 1.4 | 12 | 100 | 7921 | 87.69 | 18.38
2024-07-14 07:00 | 1 | 1.766 | 0 | 0 | 0 | 0 | 0 | 17.84 | 1.0002 | 87.77 | 0.7 | -0.7 | 10.2 | 17.99 | 15 | 15 | 766 | 1 | 12 | 100 | 7919 | 87.71 | 18.04
2024-07-14 07:15 | 1 | 1.3957 | 0 | 0 | 0 | 0 | 0 | 17.65 | 1.0008 | 87.76 | 0.6 | -0.4 | 8.1617 | 17.76 | 15 | 15 | 613 | 0.8 | 12 | 100 | 7918 | 87.69 | 17.84
2024-07-14 07:30 | 1.9 | 0.61277 | 0 | 0 | 0 | 0 | 0 | 17.45 | 1.0005 | 87.75 | 0.5 | -0.5 | 4.0809 | 17.53 | 15 | 15 | 803 | 0.4 | 12 | 100 | 7919 | 87.69 | 17.61
2024-07-14 07:45 | 3.7 | 0.76596 | 0 | 0 | 0 | 0 | 0 | 17.57 | 1.0004 | 87.82 | 0.5 | -0.6 | 4.0809 | 17.52 | 15 | 15 | 596 | 0.4 | 12 | 100 | 7917 | 87.76 | 17.56
2024-07-14 08:00 | 5.3 | 0.71489 | 0 | 0 | 0 | 0 | 0 | 17.56 | 1.001 | 87.85 | 0.7 | -0.6 | 4.0809 | 17.51 | 15 | 15 | 668 | 0.4 | 12 | 100 | 7915 | 87.78 | 17.54
2024-07-14 08:15 | 7.7 | 0.39149 | 0 | 0 | 0 | 0 | 0 | 17.71 | 0.99999 | 87.8 | 0.5 | -0.5 | 2.0383 | 17.57 | 15 | 15 | 616 | 0.4 | 12 | 100 | 7915 | 87.73 | 17.56
2024-07-14 08:30 | 11.6 | 0.42553 | 1 | 5 | 0 | 0 | 0 | 17.81 | 1.0011 | 87.79 | 0.6 | -0.6 | 3.0596 | 17.67 | 15 | 15 | 629 | 0.2 | 12 | 100 | 7914 | 87.72 | 17.62
2024-07-14 08:45 | 15.6 | 0.45957 | 0 | 0 | 0 | 0 | 0 | 17.99 | 0.99853 | 87.79 | 0.6 | -0.5 | 3.0596 | 17.8 | 15 | 15 | 638 | 0.4 | 12 | 100 | 7894 | 87.72 | 17.83
2024-07-14 09:00 | 20.3 | 0.25532 | 0 | 0 | 0 | 0 | 0 | 18.25 | 0.99858 | 87.78 | 0.6 | -0.5 | 2.0383 | 18.03 | 15 | 15 | 622 | 0.2 | 12 | 100 | 7895 | 87.71 | 18.02
2024-07-14 09:15 | 25.5 | 0.085106 | 0 | 0 | 0 | 0 | 0 | 18.2 | 1.0012 | 87.77 | 0.6 | -0.5 | 1.0213 | 18.16 | 15 | 15 | 588 | 0 | 0 | 100 | 7897 | 87.7 | 18.05
2024-07-14 09:30 | 33.3 | 0.017021 | 0 | 0 | 0 | 0 | 0 | 18.12 | 1.001 | 87.77 | 0.5 | -0.7 | 1.0213 | 18.18 | 15 | 15 | 544 | 0 | 0 | 100 | 7891 | 87.7 | 18.07
2024-07-14 09:45 | 42.1 | 0 | 0 | 0 | 0 | 0 | 0 | 18.3 | 0.99783 | 87.79 | 0.6 | -0.5 | 0 | 18.27 | 15 | 15 | 521 | 0 | 0 | 100 | 7892 | 87.72 | 18.27
2024-07-14 10:00 | 50.1 | 0.10213 | 0 | 0 | 0 | 0 | 0 | 19.32 | 0.95853 | 87.81 | 0.6 | -0.4 | 1.0213 | 18.41 | 15 | 15 | 557 | 0 | 0 | 100 | 7893 | 87.74 | 18.52
2024-07-14 10:15 | 65.9 | 0.034043 | 0 | 0 | 175 | 2.34 | 5 | 19.17 | 0.97294 | 87.8 | 0.7 | -0.6 | 1.0213 | 18.49 | 15 | 15 | 520 | 0 | 0 | 100 | 7892 | 87.74 | 18.64
2024-07-14 10:30 | 76.9 | 0 | 0 | 0 | 145 | 2.44 | 5.76 | 19.42 | 0.96678 | 87.79 | 0.5 | -0.8 | 0 | 18.62 | 15 | 15 | 503 | 0 | 0 | 100 | 7890 | 87.72 | 18.83
2024-07-14 10:45 | 118.1 | 0 | 0 | 0 | 153 | 2.23 | 6.22 | 19.68 | 0.96875 | 87.8 | 0.8 | -0.4 | 0 | 18.92 | 15 | 15 | 482 | 0 | 0 | 100 | 7893 | 87.73 | 19.19
2024-07-14 11:00 | 150.4 | 0 | 0 | 0 | 165 | 1.66 | 4.48 | 19.31 | 0.99799 | 87.8 | 0.6 | -0.5 | 0 | 19.2 | 15 | 15 | 474 | 0 | 0 | 100 | 7897 | 87.74 | 19.54
2024-07-14 11:15 | 117.3 | 0 | 0 | 0 | 61 | 1.61 | 4.39 | 18.61 | 1.0001 | 87.81 | 0.7 | -0.5 | 0 | 19.21 | 15 | 15 | 478 | 0 | 0 | 100 | 7895 | 87.74 | 19.55
2024-07-14 11:30 | 169.1 | 0 | 0 | 0 | 107 | 1.88 | 4.7 | 18.5 | 0.99808 | 87.8 | 0.6 | -0.5 | 0 | 19.07 | 15 | 15 | 462 | 0 | 0 | 100 | 7898 | 87.74 | 19.36
2024-07-14 11:45 | 131.3 | 0 | 0 | 0 | 141 | 1.69 | 4.82 | 19.04 | 0.99993 | 87.79 | 0.7 | -0.5 | 0 | 19.22 | 15 | 3 | 456 | 0 | 0 | 100 | 7897 | 87.73 | 19.63
2024-07-14 12:00 | 163.6 | 0 | 0 | 0 | 170 | 1.88 | 5.75 | 19.23 | 0.99894 | 87.76 | 0.7 | -0.4 | 0 | 19.38 | 15 | 0 | 455 | 0 | 0 | 100 | 7899 | 87.69 | 19.8
2024-07-14 12:15 | 249.7 | 0 | 0 | 0 | 163 | 2.05 | 5.61 | 19.23 | 1.0007 | 87.72 | 0.7 | -0.6 | 0 | 19.65 | 15 | 0 | 455 | 0 | 0 | 100 | 7904 | 87.66 | 20.13
2024-07-14 12:30 | 327 | 0 | 0 | 0 | 155 | 2.05 | 4.67 | 19.57 | 0.99781 | 87.68 | 0.7 | -0.5 | 0 | 20.05 | 15 | 0 | 453 | 0 | 0 | 100 | 7910 | 87.61 | 20.62
2024-07-14 12:45 | 353.5 | 0 | 0 | 0 | 174 | 2.27 | 5.38 | 20.72 | 0.99889 | 87.64 | 0.7 | -0.5 | 0 | 20.8 | 15 | 0 | 452 | 0 | 0 | 100 | 7916 | 87.57 | 21.4
2024-07-14 13:00 | 405.6 | 0 | 0 | 0 | 150 | 2.27 | 4.55 | 21.11 | 0.998 | 87.62 | 0.5 | -0.4 | 0 | 21.61 | 15 | 0 | 451 | 0 | 0 | 100 | 7924 | 87.56 | 22.24
2024-07-14 13:15 | 383.5 | 0 | 0 | 0 | 127 | 2.14 | 7.46 | 20.83 | 1.0015 | 87.65 | 0.6 | -0.2 | 0 | 22.21 | 15 | 0 | 452 | 0 | 0 | 100 | 7928 | 87.59 | 22.77
2024-07-14 13:30 | 297.4 | 0 | 0 | 0 | 152 | 2.45 | 5.12 | 20.41 | 1.0011 | 87.65 | 0.7 | -0.5 | 0 | 21.91 | 15 | 0 | 452 | 0 | 0 | 100 | 7934 | 87.58 | 22.39
2024-07-14 13:45 | 420.4 | 0 | 0 | 0 | 165 | 2.05 | 6.29 | 20.43 | 0.99899 | 87.61 | 0.6 | -0.4 | 0 | 21.91 | 15 | 0 | 452 | 0 | 0 | 100 | 7939 | 87.55 | 22.54
2024-07-14 14:00 | 219.5 | 0 | 0 | 0 | 28 | 2.38 | 5.35 | 20.25 | 1.0034 | 87.6 | 0.6 | -0.4 | 0 | 21.78 | 15 | 0 | 454 | 0 | 0 | 100 | 7941 | 87.53 | 22.39
2024-07-14 14:15 | 248.9 | 0 | 0 | 0 | 38 | 2.65 | 6.32 | 19.85 | 0.99963 | 87.59 | 0.8 | -0.5 | 0 | 21.23 | 15 | 0 | 453 | 0 | 0 | 100 | 7944 | 87.52 | 21.7
2024-07-14 14:30 | 276.7 | 0 | 0 | 0 | 112 | 2.35 | 7.99 | 19.75 | 0.99976 | 87.58 | 0.5 | -0.6 | 0 | 20.95 | 15 | 0 | 453 | 0 | 0 | 100 | 7946 | 87.51 | 21.49
2024-07-14 14:45 | 294.1 | 0 | 0 | 0 | 186 | 1.81 | 5.65 | 19.97 | 0.99565 | 87.57 | 0.7 | -0.4 | 0 | 21.05 | 15 | 0 | 452 | 0 | 0 | 100 | 7953 | 87.5 | 21.64
2024-07-14 15:00 | 262.3 | 0 | 0 | 0 | 126 | 2.17 | 7.49 | 20.13 | 1.0007 | 87.58 | 0.6 | -0.4 | 0 | 21.27 | 15 | 0 | 453 | 0 | 0 | 100 | 7953 | 87.51 | 21.8
2024-07-14 15:15 | 258.9 | 0 | 0 | 0 | 157 | 2.17 | 6.34 | 20.3 | 0.99948 | 87.55 | 0.4 | -0.5 | 0 | 21.29 | 15 | 0 | 452 | 0 | 0 | 100 | 7953 | 87.49 | 21.81
2024-07-14 15:30 | 245 | 0 | 0 | 0 | 132 | 1.87 | 4.68 | 20.29 | 1.0018 | 87.56 | 0.7 | -0.5 | 0 | 21.39 | 15 | 0 | 452 | 0 | 0 | 100 | 7957 | 87.5 | 21.9
2024-07-14 15:45 | 210.5 | 0 | 0 | 0 | 127 | 1.89 | 5.45 | 20.37 | 1.0002 | 87.58 | 0.6 | -0.5 | 0 | 21.43 | 15 | 0 | 453 | 0 | 0 | 100 | 7957 | 87.52 | 21.91
2024-07-14 16:00 | 132.1 | 0 | 0 | 0 | 132 | 2.09 | 6.37 | 20.43 | 0.99941 | 87.6 | 0.6 | -0.6 | 0 | 21.24 | 15 | 0 | 453 | 0 | 0 | 100 | 7958 | 87.53 | 21.69
2024-07-14 16:15 | 81.4 | 0 | 0 | 0 | 77 | 1.99 | 5.65 | 20.24 | 0.9994 | 87.59 | 0.7 | -0.5 | 0 | 20.92 | 15 | 0 | 454 | 0 | 0 | 100 | 7957 | 87.52 | 21.28
2024-07-14 16:30 | 49.9 | 0 | 0 | 0 | 22 | 2.94 | 6.8 | 19.8 | 0.9997 | 87.59 | 0.6 | -0.3 | 0 | 20.54 | 15 | 1 | 460 | 0 | 0 | 100 | 7955 | 87.52 | 20.82
2024-07-14 16:45 | 45.9 | 0 | 0 | 0 | 99 | 2.25 | 7.71 | 19.51 | 1.0007 | 87.6 | 0.5 | -0.5 | 0 | 20.03 | 15 | 2 | 456 | 0 | 0 | 100 | 7953 | 87.53 | 20.29
2024-07-14 17:00 | 36.9 | 0 | 0 | 0 | 178 | 1.93 | 6.7 | 19.66 | 0.99968 | 87.61 | 0.5 | -0.7 | 0 | 19.86 | 15 | 4 | 462 | 0 | 0 | 100 | 7953 | 87.54 | 20.1
2024-07-14 17:15 | 28 | 0 | 0 | 0 | 124 | 2.21 | 6.65 | 19.54 | 1.0001 | 87.62 | 0.7 | -0.4 | 0 | 19.71 | 15 | 15 | 472 | 0 | 0 | 100 | 7950 | 87.55 | 19.87
2024-07-14 17:30 | 16.6 | 0 | 0 | 0 | 174 | 1.81 | 4.48 | 19.46 | 0.9989 | 87.63 | 0.6 | -0.5 | 0 | 19.55 | 15 | 15 | 478 | 0 | 0 | 100 | 7948 | 87.56 | 19.62
2024-07-14 17:45 | 14.3 | 0 | 0 | 0 | 182 | 2.49 | 7.74 | 19.57 | 0.99825 | 87.65 | 0.6 | -0.7 | 0 | 19.47 | 15 | 11 | 458 | 0 | 0 | 100 | 7948 | 87.59 | 19.49
2024-07-14 18:00 | 6.9 | 0 | 0 | 0 | 196 | 2.5 | 6.67 | 19.6 | 1.0003 | 87.66 | 0.8 | -0.4 | 0 | 19.41 | 15 | 0 | 457 | 0 | 0 | 100 | 7946 | 87.59 | 19.4
2024-07-14 18:15 | 0.4 | 0 | 0 | 0 | 181 | 2.16 | 4.85 | 19.57 | 1.0009 | 87.65 | 0.6 | -0.6 | 0 | 19.39 | 15 | 0 | 457 | 0 | 0 | 100 | 7946 | 87.58 | 19.3
2024-07-14 18:30 | 0 | 0 | 0 | 0 | 97 | 2.68 | 7.88 | 19.63 | 0.99716 | 87.65 | 0.8 | -0.3 | 0 | 19.35 | 15 | 0 | 457 | 0 | 0 | 100 | 7944 | 87.59 | 19.21
2024-07-14 18:45 | 0 | 0 | 0 | 0 | 128 | 2.4 | 6.61 | 19.62 | 0.99778 | 87.67 | 0.7 | -0.5 | 0 | 19.35 | 15 | 0 | 457 | 0 | 0 | 100 | 7946 | 87.6 | 19.19
2024-07-14 19:00 | 0 | 0 | 0 | 0 | 169 | 2.21 | 8.47 | 19.63 | 0.99891 | 87.68 | 0.5 | -0.5 | 0 | 19.43 | 15 | 0 | 457 | 0 | 0 | 100 | 7941 | 87.61 | 19.26
2024-07-14 19:15 | 0 | 0 | 0 | 0 | 97 | 2.19 | 7.32 | 19.46 | 0.99979 | 87.68 | 0.5 | -0.5 | 0 | 19.44 | 15 | 2 | 485 | 0 | 0 | 100 | 7940 | 87.61 | 19.28
2024-07-14 19:30 | 0 | 0 | 0 | 0 | 147 | 2.19 | 5.35 | 19.53 | 1.0003 | 87.68 | 0.7 | -0.5 | 0 | 19.41 | 15 | 15 | 486 | 0 | 0 | 100 | 7944 | 87.61 | 19.24
2024-07-14 19:45 | 0 | 0 | 0 | 0 | 117 | 2.18 | 5.94 | 19.55 | 1.0004 | 87.66 | 0.6 | -0.5 | 0 | 19.39 | 15 | 15 | 476 | 0 | 0 | 100 | 7941 | 87.6 | 19.21
2024-07-14 20:00 | 0 | 0 | 0 | 0 | 177 | 2.35 | 5.74 | 19.63 | 0.99848 | 87.66 | 0.7 | -0.5 | 0 | 19.39 | 15 | 15 | 461 | 0 | 0 | 100 | 7942 | 87.6 | 19.2
2024-07-14 20:15 | 0 | 0 | 0 | 0 | 234 | 2.16 | 5.9 | 19.69 | 0.99695 | 87.68 | 0.5 | -0.4 | 0 | 19.38 | 15 | 0 | 457 | 0 | 0 | 100 | 7941 | 87.61 | 19.18
2024-07-14 20:30 | 0 | 0 | 0 | 0 | 152 | 2.18 | 5.11 | 19.48 | 0.99987 | 87.7 | 0.7 | -0.4 | 0 | 19.4 | 15 | 1 | 460 | 0 | 0 | 100 | 7940 | 87.63 | 19.23
2024-07-14 20:45 | 0 | 0 | 0 | 0 | 113 | 2.72 | 7.15 | 19.4 | 0.99997 | 87.7 | 0.7 | -0.7 | 0 | 19.39 | 15 | 15 | 487 | 0 | 0 | 100 | 7937 | 87.64 | 19.22
2024-07-14 21:00 | 0 | 0 | 0 | 0 | 52 | 2.6 | 9.54 | 19.49 | 0.99881 | 87.71 | 0.8 | -0.6 | 0 | 19.42 | 15 | 15 | 532 | 0 | 0 | 100 | 7937 | 87.64 | 19.23
2024-07-14 21:15 | 0 | 0.017021 | 0 | 0 | 165 | 2.31 | 6.55 | 19.45 | 1.0004 | 87.7 | 0.5 | -0.6 | 1.0213 | 19.45 | 15 | 15 | 784 | 0 | 0 | 100 | 7935 | 87.64 | 19.26
2024-07-14 21:30 | 0 | 0.10213 | 0 | 0 | 131 | 2.62 | 7.22 | 19.51 | 1.0002 | 87.7 | 0.7 | -0.6 | 2.0383 | 19.42 | 15 | 15 | 823 | 0 | 0 | 100 | 7935 | 87.64 | 19.23
2024-07-14 21:45 | 0 | 0.10213 | 0 | 0 | 84 | 2.13 | 6.02 | 19.52 | 1 | 87.69 | 0.6 | -0.5 | 2.0383 | 19.4 | 15 | 15 | 832 | 0 | 0 | 100 | 7934 | 87.63 | 19.21
2024-07-14 22:00 | 0 | 0.051064 | 0 | 0 | 77 | 2.28 | 6.19 | 19.42 | 1.0005 | 87.71 | 0.6 | -0.3 | 1.0213 | 19.39 | 15 | 15 | 610 | 0 | 0 | 100 | 7934 | 87.64 | 19.2
2024-07-14 22:15 | 0 | 0.017021 | 0 | 0 | 98 | 2.36 | 8.92 | 19.41 | 1.0007 | 87.71 | 0.6 | -0.5 | 1.0213 | 19.31 | 15 | 15 | 587 | 0 | 0 | 100 | 7932 | 87.64 | 19.15
2024-07-14 22:30 | 0 | 0.10213 | 0 | 0 | 154 | 2.45 | 6.57 | 19.46 | 1.0007 | 87.71 | 0.6 | -0.4 | 1.0213 | 19.33 | 15 | 15 | 729 | 0.2 | 12 | 100 | 7929 | 87.65 | 19.13
2024-07-14 22:45 | 0 | 0.034043 | 0 | 0 | 160 | 2.54 | 7.79 | 19.46 | 0.99979 | 87.7 | 0.6 | -0.5 | 1.0213 | 19.32 | 15 | 15 | 653 | 0.2 | 12 | 100 | 7931 | 87.63 | 19.14
2024-07-14 23:00 | 0 | 0.068085 | 0 | 0 | 156 | 2.18 | 5.84 | 19.5 | 1.0017 | 87.69 | 0.7 | -0.4 | 1.0213 | 19.36 | 15 | 15 | 694 | 0 | 0 | 100 | 7932 | 87.63 | 19.19
2024-07-14 23:15 | 0 | 0.034043 | 0 | 0 | 153 | 2.51 | 6.6 | 19.5 | 0.99819 | 87.68 | 0.4 | -0.6 | 1.0213 | 19.42 | 15 | 15 | 634 | 0.2 | 12 | 100 | 7928 | 87.61 | 19.23
2024-07-14 23:30 | 0 | 0.017021 | 0 | 0 | 165 | 2.28 | 5.19 | 19.54 | 0.99879 | 87.68 | 0.7 | -0.3 | 1.0213 | 19.43 | 15 | 15 | 637 | 0 | 0 | 100 | 7929 | 87.62 | 19.23
2024-07-14 23:45 | 0 | 0.017021 | 0 | 0 | 161 | 2.44 | 6.85 | 19.77 | 0.99505 | 87.68 | 0.5 | -0.4 | 1.0213 | 19.43 | 15 | 15 | 567 | 0.2 | 12 | 100 | 7927 | 87.61 | 19.21
2024-07-15 | 0 | 0.017021 | 0 | 0 | 197 | 2.34 | 7.73 | 19.78 | 0.9953 | 87.67 | 0.7 | -0.4 | 1.0213 | 19.45 | 15 | 15 | 646 | 0 | 0 | 100 | 7927 | 87.6 | 19.21
2024-07-15 00:15 | 0 | 0.034043 | 0 | 0 | 129 | 2.29 | 5.19 | 19.69 | 0.99782 | 87.67 | 0.5 | -0.6 | 1.0213 | 19.43 | 15 | 15 | 693 | 0 | 0 | 100 | 7917 | 87.59 | 19.28
2024-07-15 00:30 | 0 | 0.034043 | 0 | 0 | 150 | 2.55 | 6.27 | 19.65 | 0.97537 | 87.64 | 0.6 | -0.7 | 1.0213 | 19.45 | 15 | 15 | 658 | 0 | 0 | 100 | 7920 | 87.57 | 19.24
2024-07-15 00:45 | 0 | 0.085106 | 0 | 0 | 119 | 2.38 | 7.09 | 19.56 | 1.0011 | 87.61 | 0.6 | -0.5 | 1.0213 | 19.42 | 15 | 15 | 819 | 0 | 0 | 100 | 7922 | 87.55 | 19.25
2024-07-15 01:00 | 0 | 0.15319 | 0 | 0 | 82 | 1.9 | 4.86 | 19.51 | 1.0015 | 87.6 | 0.7 | -0.3 | 1.0213 | 19.46 | 15 | 15 | 674 | 0.2 | 12 | 100 | 7920 | 87.53 | 19.27
2024-07-15 01:15 | 0 | 0.13617 | 0 | 0 | 86 | 2.51 | 7.7 | 19.5 | 0.99951 | 87.6 | 0.5 | -0.8 | 2.0383 | 19.44 | 15 | 15 | 654 | 0.2 | 12 | 100 | 7918 | 87.53 | 19.28
2024-07-15 01:30 | 0 | 0.051064 | 0 | 0 | 64 | 2.41 | 7.67 | 19.51 | 1.002 | 87.58 | 0.7 | -0.3 | 1.0213 | 19.45 | 15 | 15 | 697 | 0.2 | 12 | 100 | 7920 | 87.51 | 19.28
2024-07-15 01:45 | 0 | 0.034043 | 0 | 0 | 47 | 2.7 | 7.29 | 19.64 | 1.0005 | 87.57 | 0.5 | -0.3 | 1.0213 | 19.48 | 15 | 15 | 592 | 0.2 | 12 | 100 | 7917 | 87.51 | 19.29
2024-07-15 02:00 | 0 | 0.034043 | 0 | 0 | 41 | 2.19 | 6.85 | 19.71 | 0.99832 | 87.57 | 0.8 | -0.4 | 1.0213 | 19.51 | 15 | 15 | 588 | 0 | 0 | 100 | 7918 | 87.5 | 19.31
2024-07-15 02:15 | 0 | 0.051064 | 0 | 0 | 116 | 2.12 | 6.23 | 19.7 | 0.99894 | 87.55 | 0.7 | -0.5 | 1.0213 | 19.51 | 15 | 15 | 667 | 0 | 0 | 100 | 7914 | 87.48 | 19.35
2024-07-15 02:30 | 0 | 0.085106 | 0 | 0 | 167 | 2.31 | 5.7 | 19.69 | 0.99956 | 87.55 | 0.6 | -0.3 | 1.0213 | 19.54 | 15 | 15 | 695 | 0.2 | 12 | 100 | 7916 | 87.48 | 19.37
2024-07-15 02:45 | 0 | 0.034043 | 0 | 0 | 124 | 2.22 | 6.78 | 19.77 | 0.99982 | 87.55 | 0.7 | -0.5 | 1.0213 | 19.6 | 15 | 15 | 639 | 0 | 0 | 100 | 7916 | 87.48 | 19.37
2024-07-15 03:00 | 0 | 0.17021 | 0 | 0 | 159 | 2.27 | 8.27 | 19.78 | 1.0001 | 87.53 | 0.8 | -0.4 | 4.0809 | 19.59 | 15 | 15 | 775 | 0.2 | 12 | 100 | 7914 | 87.47 | 19.39
2024-07-15 03:15 | 0 | 0.085106 | 0 | 0 | 24 | 2.39 | 4.91 | 19.7 | 1.002 | 87.55 | 0.7 | -0.5 | 1.0213 | 19.62 | 15 | 15 | 613 | 0 | 0 | 100 | 7915 | 87.48 | 19.43
2024-07-15 03:30 | 0 | 0.017021 | 0 | 0 | 71 | 1.82 | 4.73 | 19.63 | 1.0007 | 87.55 | 0.7 | -0.5 | 1.0213 | 19.59 | 15 | 15 | 629 | 0.2 | 12 | 100 | 7917 | 87.49 | 19.43
2024-07-15 03:45 | 0 | 0.068085 | 0 | 0 | 77 | 1.83 | 5.47 | 19.69 | 1 | 87.56 | 0.6 | -0.5 | 1.0213 | 19.55 | 15 | 15 | 702 | 0 | 0 | 100 | 7912 | 87.5 | 19.39
2024-07-15 04:00 | 0 | 0.11915 | 0 | 0 | 158 | 1.96 | 6.6 | 19.7 | 0.99938 | 87.57 | 0.6 | -0.6 | 2.0383 | 19.52 | 15 | 15 | 636 | 0.2 | 12 | 100 | 7915 | 87.5 | 19.34
2024-07-15 04:15 | 0 | 0.034043 | 0 | 0 | 155 | 2.12 | 6.34 | 19.69 | 0.99956 | 87.58 | 0.8 | -0.4 | 1.0213 | 19.51 | 15 | 15 | 648 | 0 | 0 | 100 | 7912 | 87.52 | 19.3
2024-07-15 04:30 | 0 | 0.13617 | 0 | 0 | 159 | 2.02 | 5.49 | 19.73 | 0.99839 | 87.59 | 0.5 | -0.5 | 2.0383 | 19.48 | 15 | 15 | 619 | 0.2 | 12 | 100 | 7909 | 87.53 | 19.29
2024-07-15 04:45 | 0 | 0.17021 | 0 | 0 | 196 | 2.25 | 6.85 | 19.79 | 0.99468 | 87.59 | 0.6 | -0.4 | 3.0596 | 19.45 | 15 | 15 | 632 | 0.2 | 12 | 100 | 7908 | 87.53 | 19.25
2024-07-15 05:00 | 0 | 0.10213 | 0 | 0 | 187 | 2.22 | 5.05 | 19.8 | 0.9945 | 87.6 | 0.7 | -0.5 | 1.0213 | 19.46 | 15 | 15 | 628 | 0 | 0 | 100 | 7909 | 87.53 | 19.23
2024-07-15 05:15 | 0 | 0.017021 | 0 | 0 | 109 | 2.62 | 8.49 | 19.77 | 0.99461 | 87.6 | 0.5 | -0.3 | 1.0213 | 19.43 | 15 | 15 | 555 | 0 | 0 | 100 | 7910 | 87.53 | 19.19
2024-07-15 05:30 | 0 | 0 | 0 | 0 | 19 | 1.92 | 5.49 | 19.7 | 0.9972 | 87.61 | 0.4 | -0.4 | 0 | 19.4 | 15 | 15 | 531 | 0 | 0 | 100 | 7906 | 87.55 | 19.17
2024-07-15 05:45 | 3.3 | 0 | 0 | 0 | 16 | 2.16 | 7.72 | 19.63 | 0.99629 | 87.63 | 0.5 | -0.5 | 0 | 19.33 | 15 | 15 | 522 | 0 | 0 | 100 | 7905 | 87.57 | 19.14
2024-07-15 06:00 | 10.1 | 0 | 0 | 0 | 110 | 1.72 | 5.21 | 19.51 | 1.0011 | 87.65 | 0.6 | -0.5 | 0 | 19.31 | 15 | 15 | 528 | 0 | 0 | 100 | 7904 | 87.58 | 19.13
2024-07-15 06:15 | 12.7 | 0 | 0 | 0 | 145 | 1.57 | 4.75 | 19.58 | 0.99939 | 87.67 | 0.7 | -0.5 | 0 | 19.35 | 15 | 15 | 572 | 0 | 0 | 100 | 7908 | 87.6 | 19.19
2024-07-15 06:30 | 19.8 | 0.11915 | 0 | 0 | 43 | 2.54 | 6.53 | 19.49 | 1.001 | 87.68 | 0.7 | -0.5 | 4.0809 | 19.4 | 15 | 15 | 689 | 0 | 0 | 100 | 7903 | 87.61 | 19.25
2024-07-15 06:45 | 28.9 | 0.017021 | 0 | 0 | 10 | 2.42 | 6.1 | 19.49 | 0.99969 | 87.67 | 0.7 | -0.6 | 1.0213 | 19.41 | 15 | 15 | 588 | 0 | 0 | 100 | 7906 | 87.61 | 19.25
2024-07-15 07:00 | 64.2 | 0 | 0 | 0 | 136 | 2.32 | 5.59 | 19.43 | 1.0008 | 87.7 | 0.9 | -0.8 | 0 | 19.41 | 15 | 15 | 519 | 0 | 0 | 100 | 7902 | 87.63 | 19.23
2024-07-15 07:15 | 64.1 | 0 | 0 | 0 | 174 | 2.33 | 7.54 | 19.51 | 1.0011 | 87.7 | 0.5 | -0.5 | 0 | 19.41 | 15 | 15 | 513 | 0 | 0 | 100 | 7903 | 87.64 | 19.25
2024-07-15 07:30 | 77 | 0 | 0 | 0 | 191 | 2.32 | 6.51 | 19.59 | 0.99964 | 87.7 | 0.7 | -0.3 | 0 | 19.5 | 15 | 15 | 504 | 0 | 0 | 100 | 7903 | 87.64 | 19.4
2024-07-15 07:45 | 90.8 | 0 | 0 | 0 | 145 | 2.51 | 7.41 | 19.68 | 0.99975 | 87.71 | 0.6 | -0.4 | 0 | 19.65 | 15 | 15 | 500 | 0 | 0 | 100 | 7901 | 87.64 | 19.61
2024-07-15 08:00 | 110.1 | 0.068085 | 0 | 0 | 108 | 2.13 | 4.79 | 19.69 | 1.0004 | 87.7 | 0.6 | -0.5 | 2.0383 | 19.77 | 15 | 15 | 593 | 0 | 0 | 100 | 7900 | 87.64 | 19.74
2024-07-15 08:15 | 145.5 | 0 | 0 | 0 | 301 | 2.15 | 6.53 | 19.83 | 0.99827 | 87.7 | 0.6 | -0.5 | 0 | 19.99 | 15 | 15 | 543 | 0 | 0 | 100 | 7897 | 87.65 | 19.98
2024-07-15 08:30 | 108.6 | 0.034043 | 0 | 0 | 122 | 2.15 | 5.39 | 19.89 | 0.99931 | 87.72 | 0.7 | -0.5 | 1.0213 | 19.96 | 15 | 15 | 634 | 0 | 0 | 100 | 7899 | 87.65 | 19.98
2024-07-15 08:45 | 171.3 | 0.051064 | 0 | 0 | 72 | 1.73 | 4.92 | 19.87 | 1.0005 | 87.71 | 0.6 | -0.5 | 1.0213 | 20.19 | 15 | 15 | 604 | 0 | 0 | 100 | 7901 | 87.65 | 20.08
2024-07-15 09:00 | 108.2 | 0 | 0 | 0 | 19 | 2.91 | 7.79 | 19.86 | 0.99987 | 87.72 | 0.7 | -0.6 | 0 | 20.26 | 15 | 15 | 638 | 0 | 0 | 100 | 7899 | 87.65 | 20.13
2024-07-15 09:15 | 95.9 | 0.085106 | 0 | 0 | 25 | 3 | 8.29 | 19.83 | 0.9987 | 87.71 | 0.8 | -0.2 | 1.0213 | 20.13 | 15 | 15 | 565 | 0 | 0 | 100 | 7898 | 87.65 | 19.97
2024-07-15 09:30 | 194.7 | 0.25532 | 0 | 0 | 173 | 2.22 | 5.52 | 19.91 | 0.99979 | 87.72 | 0.6 | -0.4 | 5.1021 | 20.2 | 15 | 15 | 637 | 0 | 0 | 100 | 7897 | 87.66 | 20.08
2024-07-15 09:45 | 180.9 | 0 | 0 | 0 | 41 | 2.88 | 8.78 | 19.79 | 1.0012 | 87.74 | 0.8 | -0.4 | 0 | 20.39 | 15 | 15 | 531 | 0.2 | 12 | 100 | 7897 | 87.68 | 20.18
2024-07-15 10:00 | 190.3 | 0.017021 | 0 | 0 | 55 | 2.41 | 9.14 | 19.73 | 1.0014 | 87.74 | 0.6 | -0.5 | 1.0213 | 20.27 | 15 | 15 | 515 | 0 | 0 | 100 | 7898 | 87.68 | 20.1
2024-07-15 10:15 | 168.6 | 0 | 0 | 0 | 161 | 1.8 | 5.96 | 19.98 | 1.0002 | 87.73 | 0.6 | -0.5 | 0 | 20.39 | 15 | 15 | 499 | 0 | 0 | 100 | 7901 | 87.67 | 20.27
2024-07-15 10:30 | 145.7 | 0 | 0 | 0 | 35 | 1.95 | 4.89 | 19.79 | 1.0012 | 87.72 | 0.7 | -0.5 | 0 | 20.45 | 15 | 15 | 616 | 0 | 0 | 100 | 7900 | 87.66 | 20.4
2024-07-15 10:45 | 128.5 | 0.45957 | 0 | 0 | 22 | 1.76 | 3.68 | 19.84 | 0.99938 | 87.72 | 0.6 | -0.6 | 4.0809 | 20.27 | 15 | 15 | 911 | 0 | 0 | 100 | 7901 | 87.66 | 20.19
2024-07-15 11:00 | 150 | 0.69787 | 0 | 0 | 23 | 1.67 | 4.21 | 19.99 | 0.99913 | 87.73 | 0.7 | -0.5 | 5.1021 | 20.29 | 15 | 15 | 646 | 0.6 | 12 | 100 | 7904 | 87.66 | 20.15
2024-07-15 11:15 | 95.4 | 0.017021 | 0 | 0 | 257 | 2.24 | 5.6 | 20.09 | 0.99977 | 87.73 | 0.6 | -0.4 | 1.0213 | 20.3 | 15 | 15 | 550 | 0 | 0 | 100 | 7903 | 87.67 | 20.16
2024-07-15 11:30 | 75 | 0 | 0 | 0 | 148 | 1.84 | 5.51 | 19.95 | 0.99903 | 87.72 | 0.6 | -0.5 | 0 | 20.14 | 15 | 15 | 708 | 0.2 | 12 | 100 | 7903 | 87.66 | 20.03
2024-07-15 11:45 | 61.3 | 0.017021 | 0 | 0 | 23 | 1.74 | 7.44 | 19.85 | 1.0018 | 87.71 | 0.7 | -0.5 | 1.0213 | 20.15 | 15 | 15 | 729 | 0 | 0 | 100 | 7900 | 87.64 | 20.01
2024-07-15 12:00 | 47.8 | 0.35745 | 0 | 0 | 30 | 1.7 | 5.08 | 19.87 | 0.99968 | 87.7 | 0.6 | -0.5 | 7.1404 | 20.07 | 15 | 15 | 903 | 0 | 0 | 100 | 7899 | 87.63 | 19.93
2024-07-15 12:15 | 92.9 | 0.28936 | 0 | 0 | 27 | 2.19 | 5.13 | 19.83 | 1 | 87.68 | 0.7 | -0.6 | 6.1191 | 19.98 | 15 | 15 | 552 | 0.2 | 12 | 100 | 7899 | 87.62 | 19.79
2024-07-15 12:30 | 113.2 | 0 | 0 | 0 | 163 | 2.04 | 4.72 | 19.82 | 0.99976 | 87.66 | 0.7 | -0.5 | 0 | 19.81 | 15 | 15 | 535 | 0 | 0 | 100 | 7898 | 87.6 | 19.69
2024-07-15 12:45 | 119.2 | 0 | 0 | 0 | 211 | 1.82 | 4.73 | 19.78 | 0.9992 | 87.64 | 0.7 | -0.5 | 0 | 19.86 | 15 | 15 | 529 | 0 | 0 | 100 | 7900 | 87.57 | 19.77
2024-07-15 13:00 | 106.7 | 0 | 0 | 0 | 85 | 2.02 | 4.14 | 19.83 | 1 | 87.62 | 0.6 | -0.5 | 0 | 19.89 | 15 | 15 | 524 | 0 | 0 | 100 | 7903 | 87.56 | 19.92
2024-07-15 13:15 | 131.6 | 0 | 0 | 0 | 165 | 2.39 | 5.85 | 19.86 | 0.99858 | 87.63 | 0.6 | -0.4 | 0 | 19.92 | 15 | 15 | 515 | 0.2 | 12 | 100 | 7898 | 87.56 | 20.01
2024-07-15 13:30 | 149.1 | 0 | 0 | 0 | 156 | 1.99 | 6.34 | 19.82 | 1.0024 | 87.61 | 0.6 | -0.6 | 0 | 19.91 | 15 | 15 | 510 | 0 | 0 | 100 | 7901 | 87.54 | 20.12
2024-07-15 13:45 | 176.7 | 0 | 0 | 0 | 124 | 2.13 | 5.51 | 19.81 | 1.0017 | 87.59 | 0.7 | -0.6 | 0 | 20.03 | 15 | 15 | 500 | 0 | 0 | 100 | 7904 | 87.53 | 20.29
2024-07-15 14:00 | 140.5 | 0 | 0 | 0 | 39 | 2.02 | 5.05 | 19.73 | 1.0001 | 87.58 | 0.5 | -0.6 | 0 | 19.94 | 15 | 15 | 494 | 0 | 0 | 100 | 7903 | 87.52 | 20.28
2024-07-15 14:15 | 164.5 | 0 | 0 | 0 | 158 | 2.32 | 6.69 | 19.63 | 1.0024 | 87.56 | 0.4 | -0.5 | 0 | 19.87 | 15 | 15 | 483 | 0 | 0 | 100 | 7904 | 87.5 | 20.25
2024-07-15 14:30 | 207.3 | 0 | 0 | 0 | 157 | 2.48 | 6.28 | 19.55 | 1.0004 | 87.54 | 0.7 | -0.5 | 0 | 19.86 | 15 | 15 | 470 | 0 | 0 | 100 | 7906 | 87.47 | 20.35
2024-07-15 14:45 | 254.3 | 0 | 0 | 0 | 351 | 2.31 | 6.74 | 19.61 | 1.001 | 87.51 | 0.6 | -0.5 | 0 | 20 | 15 | 11 | 457 | 0 | 0 | 100 | 7912 | 87.44 | 20.55
2024-07-15 15:00 | 243.4 | 0 | 0 | 0 | 138 | 2.17 | 6.25 | 19.72 | 0.99857 | 87.49 | 0.6 | -0.5 | 0 | 20.16 | 15 | 0 | 455 | 0 | 0 | 100 | 7914 | 87.42 | 20.79
2024-07-15 15:15 | 212.3 | 0 | 0 | 0 | 318 | 1.73 | 4.98 | 19.71 | 1.0027 | 87.48 | 0.6 | -0.5 | 0 | 20.21 | 15 | 0 | 454 | 0 | 0 | 100 | 7916 | 87.41 | 20.84
2024-07-15 15:30 | 175.3 | 0 | 0 | 0 | 153 | 1.63 | 4.27 | 19.66 | 0.99924 | 87.47 | 0.6 | -0.5 | 0 | 20.25 | 15 | 0 | 455 | 0 | 0 | 100 | 7918 | 87.4 | 20.9
2024-07-15 15:45 | 144.9 | 0 | 0 | 0 | 141 | 1.33 | 4.17 | 19.61 | 1.0028 | 87.47 | 0.7 | -0.4 | 0 | 20.13 | 15 | 0 | 455 | 0 | 0 | 100 | 7917 | 87.41 | 20.79
2024-07-15 16:00 | 130.9 | 0 | 0 | 0 | 188 | 1.9 | 4.31 | 19.61 | 1.0002 | 87.47 | 0.6 | -0.5 | 0 | 19.97 | 15 | 0 | 455 | 0 | 0 | 100 | 7916 | 87.4 | 20.66
2024-07-15 16:15 | 106.5 | 0 | 0 | 0 | 159 | 1.86 | 4.53 | 19.46 | 1.0002 | 87.48 | 0.7 | -0.4 | 0 | 19.78 | 15 | 0 | 455 | 0 | 0 | 100 | 7916 | 87.41 | 20.41
2024-07-15 16:30 | 103.5 | 0 | 0 | 0 | 112 | 2.27 | 7.84 | 19.38 | 0.99944 | 87.48 | 0.6 | -0.6 | 0 | 19.56 | 15 | 0 | 455 | 0 | 0 | 100 | 7915 | 87.41 | 20.13
2024-07-15 16:45 | 98.9 | 0 | 0 | 0 | 54 | 2.17 | 5.97 | 19.45 | 1.0004 | 87.48 | 0.6 | -0.5 | 0 | 19.44 | 15 | 0 | 455 | 0 | 0 | 100 | 7914 | 87.41 | 20
2024-07-15 17:00 | 84.8 | 0 | 0 | 0 | 172 | 2.21 | 4.79 | 19.47 | 1 | 87.5 | 0.8 | -0.5 | 0 | 19.39 | 15 | 0 | 455 | 0 | 0 | 100 | 7913 | 87.44 | 19.89
2024-07-15 17:15 | 55 | 0 | 0 | 0 | 152 | 1.82 | 4.5 | 19.47 | 1.0014 | 87.53 | 0.6 | -0.5 | 0 | 19.34 | 15 | 0 | 455 | 0 | 0 | 100 | 7911 | 87.46 | 19.78
2024-07-15 17:30 | 33.7 | 0 | 0 | 0 | 169 | 2.06 | 5.05 | 19.43 | 0.99988 | 87.55 | 0.6 | -0.6 | 0 | 19.29 | 15 | 0 | 456 | 0 | 0 | 100 | 7912 | 87.48 | 19.65
2024-07-15 17:45 | 21.1 | 0 | 0 | 0 | 157 | 1.84 | 6.15 | 19.37 | 0.99961 | 87.56 | 0.6 | -0.5 | 0 | 19.17 | 15 | 0 | 456 | 0 | 0 | 100 | 7909 | 87.49 | 19.43
2024-07-15 18:00 | 7.9 | 0 | 0 | 0 | 211 | 2.03 | 4.16 | 19.4 | 0.99553 | 87.57 | 0.6 | -0.4 | 0 | 19.07 | 15 | 0 | 455 | 0 | 0 | 100 | 7910 | 87.5 | 19.25
2024-07-15 18:15 | 1.9 | 0 | 0 | 0 | 203 | 2.26 | 6.56 | 19.5 | 0.98538 | 87.57 | 0.6 | -0.7 | 0 | 19 | 15 | 0 | 455 | 0 | 0 | 100 | 7908 | 87.5 | 19.15
2024-07-15 18:30 | 0 | 0 | 0 | 0 | 182 | 2.21 | 6.32 | 19.85 | 0.96636 | 87.57 | 0.6 | -0.6 | 0 | 19.05 | 15 | 0 | 455 | 0 | 0 | 100 | 7909 | 87.5 | 19.16
2024-07-15 18:45 | 0 | 0 | 0 | 0 | 204 | 2.24 | 5.94 | 20.1 | 0.96002 | 87.58 | 0.7 | -0.6 | 0 | 19.22 | 15 | 0 | 454 | 0 | 0 | 100 | 7909 | 87.52 | 19.32
2024-07-15 19:00 | 0 | 0 | 0 | 0 | 200 | 1.81 | 4.11 | 19.95 | 0.97499 | 87.59 | 0.7 | -0.5 | 0 | 19.35 | 15 | 0 | 455 | 0 | 0 | 100 | 7906 | 87.52 | 19.41
2024-07-15 19:15 | 0 | 0 | 0 | 0 | 146 | 1.89 | 4.7 | 19.75 | 0.98802 | 87.6 | 0.7 | -0.5 | 0 | 19.31 | 15 | 0 | 455 | 0 | 0 | 100 | 7909 | 87.53 | 19.32
2024-07-15 19:30 | 0 | 0 | 0 | 0 | 230 | 2.27 | 6.42 | 19.63 | 0.99191 | 87.6 | 0.8 | -0.7 | 0 | 19.25 | 15 | 0 | 456 | 0 | 0 | 100 | 7904 | 87.53 | 19.23
2024-07-15 19:45 | 0 | 0 | 0 | 0 | 215 | 2.28 | 6.32 | 19.64 | 0.99042 | 87.6 | 0.9 | -0.6 | 0 | 19.23 | 15 | 0 | 455 | 0 | 0 | 100 | 7904 | 87.54 | 19.16
2024-07-15 20:00 | 0 | 0 | 0 | 0 | 165 | 1.91 | 7.73 | 19.51 | 0.99801 | 87.62 | 0.7 | -0.4 | 0 | 19.25 | 15 | 0 | 456 | 0 | 0 | 100 | 7904 | 87.55 | 19.16
2024-07-15 20:15 | 0 | 0 | 0 | 0 | 216 | 2.07 | 5.31 | 19.42 | 0.99917 | 87.64 | 0.6 | -0.5 | 0 | 19.21 | 15 | 0 | 458 | 0 | 0 | 100 | 7903 | 87.57 | 19.14
2024-07-15 20:30 | 0 | 0 | 0 | 0 | 196 | 2 | 5.34 | 19.37 | 1.0001 | 87.64 | 0.5 | -0.4 | 0 | 19.17 | 15 | 0 | 456 | 0 | 0 | 100 | 7903 | 87.58 | 19.09
2024-07-15 20:45 | 0 | 0 | 0 | 0 | 111 | 1.97 | 6.29 | 19.45 | 0.99908 | 87.64 | 0.7 | -0.7 | 0 | 19.19 | 15 | 0 | 456 | 0 | 0 | 100 | 7900 | 87.58 | 19.08
2024-07-15 21:00 | 0 | 0 | 0 | 0 | 199 | 2.14 | 5.14 | 19.52 | 0.99871 | 87.64 | 0.5 | -0.7 | 0 | 19.27 | 15 | 0 | 456 | 0 | 0 | 100 | 7901 | 87.57 | 19.09
2024-07-15 21:15 | 0 | 0 | 0 | 0 | 196 | 2.09 | 5.07 | 19.86 | 0.98131 | 87.65 | 0.7 | -0.3 | 0 | 19.32 | 15 | 0 | 455 | 0 | 0 | 100 | 7898 | 87.58 | 19.1
2024-07-15 21:30 | 0 | 0 | 0 | 0 | 169 | 2.2 | 5.86 | 20.21 | 0.97126 | 87.64 | 0.7 | -0.6 | 0 | 19.53 | 15 | 0 | 455 | 0 | 0 | 100 | 7899 | 87.57 | 19.26
2024-07-15 21:45 | 0 | 0 | 0 | 0 | 207 | 2.61 | 7.48 | 20.2 | 0.96932 | 87.64 | 0.7 | -0.4 | 0 | 19.73 | 15 | 0 | 455 | 0 | 0 | 100 | 7900 | 87.57 | 19.39
2024-07-15 22:00 | 0 | 0 | 0 | 0 | 197 | 2.74 | 6.08 | 20.25 | 0.96464 | 87.64 | 0.6 | -0.5 | 0 | 19.78 | 15 | 0 | 455 | 0 | 0 | 100 | 7900 | 87.57 | 19.48
2024-07-15 22:15 | 0 | 0 | 0 | 0 | 192 | 2.18 | 5.61 | 20.17 | 0.97154 | 87.66 | 0.5 | -0.5 | 0 | 19.82 | 15 | 0 | 455 | 0 | 0 | 100 | 7898 | 87.59 | 19.5
2024-07-15 22:30 | 0 | 0 | 0 | 0 | 194 | 1.43 | 3.9 | 19.78 | 0.99747 | 87.67 | 0.6 | -0.5 | 0 | 19.7 | 15 | 0 | 455 | 0 | 0 | 100 | 7897 | 87.6 | 19.38
2024-07-15 22:45 | 0 | 0 | 0 | 0 | 196 | 1.86 | 4.79 | 19.81 | 0.99691 | 87.68 | 0.7 | -0.4 | 0 | 19.55 | 15 | 0 | 455 | 0 | 0 | 100 | 7897 | 87.61 | 19.33
2024-07-15 23:00 | 0 | 0 | 0 | 0 | 194 | 2.26 | 5.27 | 19.92 | 0.99745 | 87.67 | 0.7 | -0.4 | 0 | 19.63 | 15 | 0 | 456 | 0 | 0 | 100 | 7897 | 87.6 | 19.45
2024-07-15 23:15 | 0 | 0 | 0 | 0 | 112 | 2.25 | 5.56 | 19.85 | 1.0001 | 87.66 | 0.6 | -0.6 | 0 | 19.65 | 15 | 10 | 488 | 0 | 0 | 100 | 7894 | 87.59 | 19.42
2024-07-15 23:30 | 0 | 0 | 0 | 0 | 198 | 2.16 | 7.62 | 20.05 | 0.98774 | 87.64 | 0.7 | -0.5 | 0 | 19.59 | 15 | 8 | 456 | 0 | 0 | 100 | 7892 | 87.57 | 19.29
2024-07-15 23:45 | 0 | 0 | 0 | 0 | 199 | 2.18 | 5.19 | 20.12 | 0.98347 | 87.62 | 0.7 | -0.6 | 0 | 19.6 | 15 | 0 | 456 | 0 | 0 | 100 | 7894 | 87.56 | 19.34
2024-07-16 | 0 | 0 | 0 | 0 | 250 | 1.83 | 5.03 | 20.2 | 0.98792 | 87.63 | 0.6 | -0.5 | 0 | 19.74 | 15 | 0 | 456 | 0 | 0 | 100 | 7892 | 87.57 | 19.42
2024-07-16 00:15 | 0 | 0 | 0 | 0 | 53 | 1.9 | 5.07 | 20.17 | 0.99272 | 87.65 | 0.6 | -0.5 | 0 | 19.81 | 15 | 0 | 456 | 0 | 0 | 100 | 7874 | 87.58 | 19.65
2024-07-16 00:30 | 0 | 0 | 0 | 0 | 171 | 1.8 | 6.57 | 20.11 | 0.97303 | 87.65 | 0.6 | -0.7 | 0 | 19.85 | 15 | 0 | 456 | 0 | 0 | 100 | 7879 | 87.58 | 19.69
2024-07-16 00:45 | 0 | 0 | 0 | 0 | 179 | 1.83 | 5.88 | 19.89 | 0.99931 | 87.65 | 0.7 | -0.5 | 0 | 19.83 | 15 | 2 | 474 | 0 | 0 | 100 | 7881 | 87.58 | 19.63
2024-07-16 01:00 | 0 | 0.20426 | 0 | 0 | 177 | 1.8 | 4.43 | 19.68 | 0.99975 | 87.64 | 0.7 | -0.4 | 3.0596 | 19.69 | 15 | 15 | 868 | 0 | 0 | 100 | 7880 | 87.57 | 19.5
2024-07-16 01:15 | 0 | 0.13617 | 0 | 0 | 185 | 1.52 | 4.7 | 19.67 | 0.99993 | 87.62 | 0.7 | -0.5 | 2.0383 | 19.55 | 15 | 15 | 689 | 0 | 0 | 100 | 7879 | 87.55 | 19.4
2024-07-16 01:30 | 0 | 0.017021 | 0 | 0 | 134 | 1.71 | 4.23 | 19.73 | 0.99926 | 87.6 | 0.5 | -0.5 | 1.0213 | 19.5 | 15 | 15 | 620 | 0 | 0 | 100 | 7879 | 87.53 | 19.35
2024-07-16 01:45 | 0 | 0 | 0 | 0 | 140 | 1.38 | 4.16 | 19.71 | 0.99919 | 87.59 | 0.6 | -0.6 | 0 | 19.5 | 15 | 15 | 597 | 0 | 0 | 100 | 7878 | 87.52 | 19.33
2024-07-16 02:00 | 0 | 0.017021 | 0 | 0 | 214 | 1.73 | 4.28 | 19.75 | 0.99759 | 87.59 | 0.8 | -0.4 | 1.0213 | 19.5 | 15 | 15 | 579 | 0 | 0 | 100 | 7878 | 87.52 | 19.31
2024-07-16 02:15 | 0 | 0 | 0 | 0 | 209 | 1.81 | 4.62 | 19.71 | 0.99963 | 87.58 | 0.6 | -0.5 | 0 | 19.52 | 15 | 15 | 648 | 0 | 0 | 100 | 7878 | 87.51 | 19.31
2024-07-16 02:30 | 0 | 0.034043 | 0 | 0 | 249 | 1.52 | 3.93 | 19.85 | 0.99487 | 87.57 | 0.7 | -0.5 | 1.0213 | 19.53 | 15 | 15 | 584 | 0 | 0 | 100 | 7877 | 87.5 | 19.31
2024-07-16 02:45 | 0 | 0.10213 | 0 | 0 | 337 | 1.7 | 4.69 | 19.83 | 0.99827 | 87.56 | 0.6 | -0.5 | 2.0383 | 19.55 | 15 | 15 | 858 | 0 | 0 | 100 | 7874 | 87.5 | 19.33
2024-07-16 03:00 | 0 | 0.17021 | 0 | 0 | 123 | 1.98 | 5.43 | 19.81 | 0.99951 | 87.57 | 0.8 | -0.5 | 4.0809 | 19.59 | 15 | 15 | 692 | 0.2 | 12 | 100 | 7875 | 87.5 | 19.36
2024-07-16 03:15 | 0 | 0.034043 | 0 | 0 | 100 | 2.27 | 6.5 | 19.86 | 0.99599 | 87.57 | 0.7 | -0.5 | 1.0213 | 19.53 | 15 | 15 | 546 | 0 | 0 | 100 | 7873 | 87.5 | 19.28
2024-07-16 03:30 | 0 | 0.18723 | 0 | 0 | 101 | 1.61 | 4.28 | 19.45 | 1.0004 | 87.57 | 0.6 | -0.4 | 3.0596 | 19.28 | 15 | 15 | 865 | 0 | 0 | 100 | 7874 | 87.5 | 19.04
2024-07-16 03:45 | 0 | 0.22128 | 0 | 0 | 154 | 1.39 | 5.34 | 19.41 | 0.99846 | 87.56 | 0.7 | -0.5 | 3.0596 | 19.17 | 15 | 15 | 669 | 0 | 0 | 100 | 7876 | 87.5 | 19.02
2024-07-16 04:00 | 0 | 0.017021 | 0 | 0 | 165 | 1.98 | 5.76 | 19.54 | 0.99659 | 87.56 | 0.7 | -0.6 | 1.0213 | 19.25 | 15 | 15 | 615 | 0.2 | 12 | 100 | 7874 | 87.49 | 19.07
2024-07-16 04:15 | 0 | 0 | 0 | 0 | 102 | 1.84 | 4.79 | 19.7 | 0.99197 | 87.56 | 0.7 | -0.6 | 0 | 19.31 | 15 | 15 | 536 | 0 | 0 | 100 | 7873 | 87.5 | 19.1
2024-07-16 04:30 | 0 | 0 | 0 | 0 | 133 | 1.97 | 4.79 | 19.79 | 0.98991 | 87.56 | 0.8 | -0.5 | 0 | 19.37 | 15 | 15 | 529 | 0 | 0 | 100 | 7868 | 87.49 | 19.1
2024-07-16 04:45 | 0 | 0.017021 | 0 | 0 | 145 | 2.1 | 6.4 | 19.74 | 0.99299 | 87.56 | 0.8 | -0.6 | 1.0213 | 19.39 | 15 | 15 | 629 | 0 | 0 | 100 | 7871 | 87.49 | 19.13
2024-07-16 05:00 | 0 | 0.11915 | 0 | 0 | 133 | 2.09 | 5.61 | 19.66 | 0.99749 | 87.56 | 0.5 | -0.5 | 1.0213 | 19.39 | 15 | 15 | 647 | 0 | 0 | 100 | 7869 | 87.5 | 19.14
2024-07-16 05:15 | 0 | 0.051064 | 0 | 0 | 78 | 2.45 | 6.56 | 19.57 | 0.99913 | 87.57 | 0.6 | -0.5 | 1.0213 | 19.35 | 15 | 15 | 619 | 0 | 0 | 100 | 7869 | 87.5 | 19.14
2024-07-16 05:30 | 0 | 0.034043 | 0 | 0 | 87 | 2.04 | 8.9 | 19.58 | 0.99939 | 87.57 | 0.7 | -0.6 | 1.0213 | 19.38 | 15 | 15 | 583 | 0 | 0 | 100 | 7868 | 87.51 | 19.13
2024-07-16 05:45 | 1.9 | 0.10213 | 0 | 0 | 148 | 2.02 | 5.47 | 19.6 | 0.99814 | 87.58 | 0.6 | -0.4 | 4.0809 | 19.36 | 15 | 15 | 594 | 0 | 0 | 100 | 7870 | 87.52 | 19.17
2024-07-16 06:00 | 6.7 | 0 | 0 | 0 | 40 | 2.51 | 8.46 | 19.66 | 0.99968 | 87.6 | 0.5 | -0.1 | 0 | 19.45 | 15 | 15 | 547 | 0 | 0 | 100 | 7868 | 87.54 | 19.23
2024-07-16 06:15 | 14.8 | 0.11915 | 0 | 0 | 45 | 1.96 | 5.43 | 19.63 | 0.99979 | 87.62 | 0.7 | -0.6 | 4.0809 | 19.45 | 15 | 15 | 581 | 0 | 0 | 100 | 7870 | 87.55 | 19.24
2024-07-16 06:30 | 33.7 | 0 | 0 | 0 | 35 | 2.47 | 7.45 | 19.54 | 1.0001 | 87.62 | 0.7 | -0.7 | 0 | 19.48 | 15 | 15 | 513 | 0 | 0 | 100 | 7868 | 87.56 | 19.25
2024-07-16 06:45 | 52.4 | 0 | 0 | 0 | 88 | 2.52 | 7.63 | 19.6 | 0.99946 | 87.61 | 0.4 | -0.8 | 0 | 19.48 | 15 | 15 | 612 | 0.2 | 12 | 100 | 7868 | 87.54 | 19.26
2024-07-16 07:00 | 67.8 | 0.017021 | 0 | 0 | 134 | 2.39 | 6.77 | 19.69 | 0.99956 | 87.61 | 0.7 | -0.5 | 1.0213 | 19.61 | 15 | 15 | 594 | 0 | 0 | 100 | 7866 | 87.54 | 19.33
2024-07-16 07:15 | 77.7 | 0 | 0 | 0 | 170 | 2.88 | 8.37 | 19.81 | 0.99994 | 87.62 | 0.5 | -0.7 | 0 | 19.67 | 15 | 15 | 593 | 0 | 0 | 100 | 7866 | 87.56 | 19.41
2024-07-16 07:30 | 73.1 | 0.034043 | 0 | 0 | 132 | 2.54 | 7.73 | 19.79 | 0.99945 | 87.63 | 0.7 | -0.5 | 1.0213 | 19.74 | 15 | 15 | 597 | 0 | 0 | 100 | 7864 | 87.57 | 19.52
2024-07-16 07:45 | 108.6 | 0.017021 | 0 | 0 | 11 | 2.75 | 6.31 | 19.77 | 1.0007 | 87.65 | 0.6 | -0.4 | 1.0213 | 19.81 | 15 | 15 | 625 | 0 | 0 | 100 | 7865 | 87.59 | 19.57
2024-07-16 08:00 | 92.6 | 0.10213 | 0 | 0 | 30 | 2.71 | 8.02 | 19.7 | 1.0011 | 87.64 | 0.7 | -0.4 | 2.0383 | 19.86 | 15 | 15 | 676 | 0 | 0 | 100 | 7867 | 87.58 | 19.61
2024-07-16 08:15 | 181.1 | 0.22128 | 0 | 0 | 142 | 2.61 | 8.68 | 19.75 | 1.0002 | 87.65 | 0.7 | -0.3 | 5.1021 | 19.95 | 15 | 15 | 577 | 0 | 0 | 100 | 7869 | 87.59 | 19.69
2024-07-16 08:30 | 199.7 | 0 | 0 | 0 | 128 | 1.86 | 5.39 | 19.87 | 1.0031 | 87.65 | 0.6 | -0.5 | 0 | 20.29 | 15 | 15 | 517 | 0 | 0 | 100 | 7863 | 87.59 | 20.06
2024-07-16 08:45 | 194.2 | 0 | 0 | 0 | 183 | 1.97 | 5.19 | 19.97 | 1.0008 | 87.66 | 0.7 | -0.5 | 0 | 20.35 | 15 | 15 | 566 | 0 | 0 | 100 | 7865 | 87.6 | 20.22
2024-07-16 09:00 | 98.8 | 0.017021 | 0 | 0 | 169 | 2.07 | 5.35 | 19.99 | 1.0004 | 87.67 | 0.7 | -0.5 | 1.0213 | 20.33 | 15 | 15 | 626 | 0 | 0 | 100 | 7865 | 87.61 | 20.26
2024-07-16 09:15 | 132.9 | 0.3234 | 0 | 0 | 186 | 2.39 | 7 | 19.91 | 0.9985 | 87.67 | 0.6 | -0.5 | 6.1191 | 20.17 | 15 | 15 | 696 | 0 | 0 | 100 | 7866 | 87.61 | 20.09
2024-07-16 09:30 | 131.8 | 0.20426 | 0 | 0 | 167 | 2.1 | 4.79 | 20.06 | 0.99907 | 87.68 | 0.7 | -0.4 | 3.0596 | 20.22 | 15 | 15 | 670 | 0 | 0 | 100 | 7865 | 87.62 | 20.07
2024-07-16 09:45 | 205.1 | 0.051064 | 0 | 0 | 146 | 2.5 | 6.82 | 20.09 | 1.0015 | 87.68 | 0.6 | -0.3 | 1.0213 | 20.31 | 15 | 15 | 535 | 0 | 0 | 100 | 7870 | 87.62 | 20.09
2024-07-16 10:00 | 395.4 | 0 | 0 | 0 | 88 | 2.57 | 7.39 | 20.18 | 1.0014 | 87.67 | 0.6 | -0.6 | 0 | 20.59 | 15 | 15 | 507 | 0 | 0 | 100 | 7879 | 87.61 | 20.27
2024-07-16 10:15 | 573 | 0 | 0 | 0 | 165 | 2.71 | 6.96 | 20.71 | 0.99623 | 87.63 | 0.8 | -0.3 | 0 | 21.25 | 15 | 15 | 479 | 0 | 0 | 100 | 7888 | 87.57 | 21.38
2024-07-16 10:30 | 365.9 | 0 | 0 | 0 | 190 | 2.46 | 5.65 | 20.83 | 0.99947 | 87.63 | 0.6 | -0.6 | 0 | 21.64 | 15 | 13 | 457 | 0 | 0 | 100 | 7896 | 87.57 | 22.36
2024-07-16 10:45 | 632.9 | 0 | 0 | 0 | 176 | 2.76 | 7.21 | 21.13 | 0.99518 | 87.64 | 0.7 | -0.6 | 0 | 21.82 | 15 | 0 | 452 | 0 | 0 | 100 | 7908 | 87.58 | 22.74
2024-07-16 11:00 | 551.1 | 0 | 0 | 0 | 132 | 3 | 6.97 | 21.03 | 0.9977 | 87.63 | 1.1 | -0.2 | 0 | 22.15 | 15 | 0 | 451 | 0 | 0 | 100 | 7916 | 87.57 | 23.2
2024-07-16 11:15 | 723.5 | 0 | 0 | 0 | 161 | 2.56 | 7 | 21.38 | 1.0009 | 87.59 | 0.5 | -0.4 | 0 | 22.49 | 15 | 0 | 451 | 0 | 0 | 100 | 7925 | 87.53 | 23.82
2024-07-16 11:30 | 655 | 0 | 0 | 0 | 167 | 2.51 | 7.36 | 21.33 | 0.99645 | 87.58 | 0.7 | -0.5 | 0 | 22.65 | 15 | 0 | 451 | 0 | 0 | 100 | 7931 | 87.52 | 24.07
2024-07-16 11:45 | 337.9 | 0 | 0 | 0 | 94 | 2.27 | 5.85 | 21.14 | 1.0037 | 87.6 | 0.6 | -0.4 | 0 | 22.51 | 15 | 0 | 452 | 0 | 0 | 100 | 7934 | 87.53 | 23.84
2024-07-16 12:00 | 185.6 | 0 | 0 | 0 | 133 | 2.56 | 6.86 | 20.67 | 1.0016 | 87.6 | 0.4 | -0.5 | 0 | 21.83 | 15 | 5 | 473 | 0 | 0 | 100 | 7934 | 87.53 | 22.98
2024-07-16 12:15 | 234.5 | 0 | 0 | 0 | 130 | 2.51 | 6.36 | 20.57 | 1.0003 | 87.59 | 0.5 | -0.6 | 0 | 21.39 | 15 | 2 | 453 | 0 | 0 | 100 | 7937 | 87.52 | 22.48
2024-07-16 12:30 | 260.6 | 0 | 0 | 0 | 113 | 2.69 | 7.28 | 20.61 | 0.99868 | 87.6 | 0.7 | -0.5 | 0 | 21.36 | 15 | 2 | 454 | 0 | 0 | 100 | 7940 | 87.53 | 22.34
2024-07-16 12:45 | 337.9 | 0 | 0 | 0 | 80 | 2.89 | 6.34 | 20.8 | 1.0001 | 87.59 | 0.8 | -0.3 | 0 | 21.5 | 15 | 3 | 465 | 0 | 0 | 100 | 7944 | 87.52 | 22.43
2024-07-16 13:00 | 407.1 | 0.068085 | 0 | 0 | 139 | 2.88 | 8.69 | 20.61 | 1.0003 | 87.6 | 0.5 | -0.3 | 3.0596 | 21.45 | 15 | 15 | 525 | 0 | 0 | 100 | 7949 | 87.53 | 22.08
2024-07-16 13:15 | 538.6 | 0 | 0 | 0 | 159 | 3.14 | 7.38 | 21.04 | 1.0015 | 87.59 | 0.7 | -0.6 | 0 | 21.87 | 15 | 15 | 501 | 0 | 0 | 100 | 7958 | 87.53 | 22.67
2024-07-16 13:30 | 382.8 | 0 | 0 | 0 | 168 | 2.51 | 7.09 | 21.14 | 1.0017 | 87.56 | 0.7 | 0 | 0 | 22.16 | 15 | 15 | 463 | 0 | 0 | 100 | 7960 | 87.49 | 23.06
2024-07-16 13:45 | 158 | 0.10213 | 0 | 0 | 156 | 2.84 | 6.91 | 20.6 | 1.0009 | 87.56 | 0.6 | -0.5 | 4.0809 | 21.6 | 15 | 15 | 610 | 0 | 0 | 100 | 7960 | 87.49 | 22.46
2024-07-16 14:00 | 183.5 | 0.5617 | 0 | 0 | 111 | 2.79 | 6.91 | 20.2 | 1.001 | 87.55 | 0.5 | -0.3 | 10.2 | 20.91 | 15 | 15 | 638 | 0 | 0 | 100 | 7963 | 87.48 | 21.35
2024-07-16 14:15 | 424.1 | 0.017021 | 0 | 0 | 159 | 2.65 | 6.89 | 20.31 | 0.9997 | 87.55 | 0.6 | -0.6 | 1.0213 | 20.96 | 15 | 15 | 496 | 0 | 0 | 100 | 7969 | 87.49 | 21.13
2024-07-16 14:30 | 323.5 | 0 | 0 | 0 | 140 | 2.16 | 7.57 | 20.3 | 0.99864 | 87.55 | 0.6 | -0.5 | 0 | 20.91 | 15 | 15 | 485 | 0 | 0 | 100 | 7970 | 87.48 | 21.32
2024-07-16 14:45 | 368.1 | 0.017021 | 0 | 0 | 120 | 2.45 | 7.28 | 20.37 | 0.99893 | 87.54 | 0.7 | -0.3 | 1.0213 | 21.11 | 15 | 15 | 490 | 0 | 0 | 100 | 7976 | 87.47 | 21.48
2024-07-16 15:00 | 300.7 | 0 | 0 | 0 | 127 | 2.37 | 6.6 | 20.46 | 1.0046 | 87.52 | 0.6 | -0.5 | 0 | 21.1 | 15 | 15 | 467 | 0 | 0 | 100 | 7975 | 87.45 | 21.47
2024-07-16 15:15 | 235.5 | 0 | 0 | 0 | 171 | 2.01 | 6.55 | 20.44 | 0.99837 | 87.52 | 0.6 | -0.3 | 0 | 20.93 | 15 | 6 | 456 | 0 | 0 | 100 | 7977 | 87.45 | 21.48
2024-07-16 15:30 | 166.3 | 0 | 0 | 0 | 139 | 2.11 | 6.52 | 20.53 | 0.99864 | 87.53 | 0.6 | -0.4 | 0 | 20.89 | 15 | 0 | 454 | 0 | 0 | 100 | 7977 | 87.46 | 21.41
2024-07-16 15:45 | 107.4 | 0 | 0 | 0 | 150 | 1.94 | 5.23 | 20.49 | 0.99862 | 87.53 | 0.7 | -0.7 | 0 | 20.64 | 15 | 7 | 463 | 0 | 0 | 100 | 7973 | 87.46 | 21.19
2024-07-16 16:00 | 143.5 | 0.034043 | 0 | 0 | 70 | 2.47 | 5.29 | 20.38 | 0.99873 | 87.54 | 0.6 | -0.5 | 2.0383 | 20.53 | 15 | 2 | 731 | 0 | 0 | 100 | 7972 | 87.47 | 21
2024-07-16 16:15 | 146.7 | 0.15319 | 0 | 0 | 27 | 2.87 | 7.61 | 20.13 | 0.99985 | 87.55 | 0.7 | -0.5 | 4.0809 | 20.47 | 15 | 15 | 585 | 0 | 0 | 100 | 7975 | 87.48 | 20.51
2024-07-16 16:30 | 179.9 | 0.034043 | 0 | 0 | 100 | 2.22 | 5.96 | 20.02 | 1.0007 | 87.55 | 0.7 | -0.5 | 2.0383 | 20.45 | 15 | 15 | 529 | 0 | 0 | 100 | 7974 | 87.48 | 20.36
2024-07-16 16:45 | 140.7 | 0.068085 | 0 | 0 | 17 | 3.19 | 7.97 | 20.02 | 1.0015 | 87.56 | 0.4 | -0.3 | 3.0596 | 20.39 | 15 | 15 | 534 | 0 | 0 | 100 | 7974 | 87.5 | 20.3
2024-07-16 17:00 | 56.6 | 0.27234 | 0 | 0 | 93 | 2.59 | 6.82 | 19.89 | 0.99887 | 87.59 | 0.5 | -0.6 | 4.0809 | 20.01 | 15 | 15 | 757 | 0 | 0 | 100 | 7974 | 87.52 | 19.95
2024-07-16 17:15 | 95.7 | 0.42553 | 0 | 0 | 74 | 2.83 | 8.31 | 19.79 | 0.99988 | 87.61 | 0.6 | -0.5 | 5.1021 | 19.91 | 15 | 15 | 805 | 0.2 | 12 | 100 | 7977 | 87.54 | 19.81
2024-07-16 17:30 | 53.3 | 0.017021 | 0 | 0 | 170 | 2.62 | 7.42 | 19.84 | 0.99981 | 87.63 | 0.6 | -0.2 | 1.0213 | 19.8 | 15 | 15 | 631 | 0.2 | 12 | 100 | 7972 | 87.57 | 19.71
2024-07-16 17:45 | 57.1 | 0.017021 | 0 | 0 | 158 | 2.8 | 7.59 | 19.76 | 0.99957 | 87.65 | 0.6 | -0.6 | 1.0213 | 19.74 | 15 | 15 | 560 | 0 | 0 | 100 | 7972 | 87.58 | 19.57
2024-07-16 18:00 | 28.6 | 0.051064 | 0 | 0 | 110 | 2.27 | 5.44 | 19.75 | 0.99846 | 87.65 | 0.6 | -0.4 | 1.0213 | 19.63 | 15 | 15 | 627 | 0 | 0 | 100 | 7968 | 87.59 | 19.47
2024-07-16 18:15 | 9.4 | 0.068085 | 0 | 0 | 148 | 2.64 | 6.77 | 19.72 | 1.0012 | 87.66 | 0.8 | -0.8 | 1.0213 | 19.59 | 15 | 15 | 651 | 0 | 0 | 100 | 7966 | 87.59 | 19.44
2024-07-16 18:30 | 0.3 | 0.22128 | 0 | 0 | 66 | 2.88 | 8.11 | 19.7 | 0.99981 | 87.66 | 0.6 | -0.6 | 5.1021 | 19.54 | 15 | 15 | 939 | 0 | 0 | 100 | 7969 | 87.6 | 19.38
2024-07-16 18:45 | 0 | 0.8 | 0 | 0 | 38 | 2.76 | 7.4 | 19.68 | 0.99756 | 87.69 | 0.6 | -0.5 | 10.2 | 19.46 | 15 | 15 | 649 | 1 | 12 | 100 | 7965 | 87.62 | 19.32
2024-07-16 19:00 | 0 | 0.97021 | 0 | 0 | 51 | 2.62 | 7.43 | 19.58 | 0.99982 | 87.67 | 1 | -0.5 | 14.2809 | 19.48 | 15 | 15 | 616 | 1.2 | 24 | 100 | 7966 | 87.6 | 19.34
2024-07-16 19:15 | 0 | 0.034043 | 0 | 0 | 136 | 2.42 | 10 | 19.63 | 0.99979 | 87.67 | 0.5 | -0.5 | 1.0213 | 19.49 | 15 | 15 | 825 | 0 | 0 | 100 | 7963 | 87.6 | 19.35
2024-07-16 19:30 | 0 | 0.39149 | 0 | 0 | 353 | 3.13 | 13.87 | 19.87 | 0.99839 | 87.68 | 0.8 | -0.6 | 4.0809 | 19.62 | 15 | 15 | 754 | 0.6 | 12 | 100 | 7965 | 87.61 | 19.47
2024-07-16 19:45 | 0 | 0.44255 | 0 | 0 | 33 | 3.07 | 11.18 | 19.87 | 0.99925 | 87.69 | 0.5 | -0.4 | 4.0809 | 19.75 | 15 | 15 | 625 | 1 | 12 | 100 | 7965 | 87.63 | 19.56
2024-07-16 20:00 | 0 | 0.034043 | 0 | 0 | 64 | 2.31 | 6.37 | 19.85 | 1.0014 | 87.71 | 0.6 | -0.5 | 1.0213 | 19.77 | 15 | 15 | 597 | 0.2 | 12 | 100 | 7962 | 87.65 | 19.6
2024-07-16 20:15 | 0 | 0.30638 | 0 | 0 | 68 | 1.53 | 4.49 | 19.8 | 1.001 | 87.73 | 0.8 | -0.6 | 4.0809 | 19.77 | 15 | 15 | 882 | 0.2 | 12 | 100 | 7958 | 87.66 | 19.59
2024-07-16 20:30 | 0 | 0.37447 | 0 | 0 | 177 | 1.97 | 5.69 | 19.76 | 1.0004 | 87.75 | 0.5 | -0.6 | 8.1617 | 19.73 | 15 | 15 | 704 | 0.4 | 12 | 100 | 7961 | 87.68 | 19.57
2024-07-16 20:45 | 0 | 0.034043 | 0 | 0 | 189 | 2.05 | 6.19 | 19.69 | 0.99956 | 87.77 | 0.8 | -0.4 | 1.0213 | 19.69 | 15 | 15 | 545 | 0 | 0 | 100 | 7959 | 87.71 | 19.53
2024-07-16 21:00 | 0 | 0.10213 | 0 | 0 | 136 | 2.42 | 6.35 | 19.73 | 0.99883 | 87.79 | 0.8 | -0.3 | 1.0213 | 19.63 | 15 | 15 | 735 | 0 | 0 | 100 | 7958 | 87.72 | 19.49
2024-07-16 21:15 | 0 | 0.34043 | 0 | 0 | 151 | 2.31 | 11.64 | 19.99 | 0.99699 | 87.8 | 0.7 | -0.4 | 7.1404 | 19.7 | 15 | 15 | 730 | 0.2 | 12 | 100 | 7957 | 87.73 | 19.51
2024-07-16 21:30 | 0 | 0.2383 | 0 | 0 | 186 | 1.99 | 6.76 | 20.01 | 0.99575 | 87.8 | 0.7 | -0.5 | 3.0596 | 19.71 | 15 | 15 | 635 | 0.4 | 12 | 100 | 7955 | 87.73 | 19.52
2024-07-16 21:45 | 0 | 0.37447 | 0 | 0 | 358 | 2.16 | 6.78 | 20.01 | 0.99618 | 87.79 | 0.7 | -0.5 | 8.1617 | 19.71 | 15 | 15 | 813 | 0.2 | 12 | 100 | 7955 | 87.72 | 19.53
2024-07-16 22:00 | 0 | 0.085106 | 0 | 0 | 24 | 2.43 | 7.73 | 19.85 | 1.0001 | 87.8 | 0.5 | -0.6 | 2.0383 | 19.74 | 15 | 15 | 623 | 0.2 | 12 | 100 | 7955 | 87.73 | 19.56
2024-07-16 22:15 | 0 | 0.22128 | 0 | 0 | 346 | 3.25 | 11.19 | 19.86 | 1.0003 | 87.8 | 0.5 | -0.7 | 4.0809 | 19.72 | 15 | 15 | 626 | 0.4 | 12 | 100 | 7953 | 87.73 | 19.56
2024-07-16 22:30 | 0 | 0.20426 | 0 | 0 | 184 | 2.04 | 5.01 | 20.03 | 0.99751 | 87.79 | 0.6 | -0.5 | 3.0596 | 19.78 | 15 | 15 | 663 | 0.2 | 12 | 100 | 7952 | 87.72 | 19.6
2024-07-16 22:45 | 0 | 0.73191 | 0 | 0 | 135 | 1.8 | 4.78 | 20.13 | 0.99306 | 87.77 | 0.7 | -0.5 | 10.2 | 19.77 | 15 | 15 | 713 | 0.4 | 12 | 100 | 7949 | 87.7 | 19.59
2024-07-16 23:00 | 0 | 0.30638 | 0 | 0 | 138 | 2.31 | 8.86 | 19.91 | 0.99979 | 87.76 | 0.7 | -0.5 | 4.0809 | 19.78 | 15 | 15 | 611 | 0.4 | 12 | 100 | 7950 | 87.68 | 19.6
2024-07-16 23:15 | 0 | 1.2596 | 0 | 0 | 58 | 2.21 | 5.81 | 19.8 | 1.0006 | 87.75 | 0.6 | -0.4 | 14.2809 | 19.71 | 15 | 15 | 652 | 1 | 12 | 100 | 7952 | 87.68 | 19.55
2024-07-16 23:30 | 0 | 0.068085 | 0 | 0 | 156 | 1.85 | 5.35 | 19.81 | 0.99821 | 87.75 | 0.8 | -0.4 | 1.0213 | 19.63 | 15 | 15 | 614 | 0.2 | 12 | 100 | 7948 | 87.68 | 19.5
2024-07-16 23:45 | 0 | 0.15319 | 0 | 0 | 162 | 2.06 | 4.85 | 19.79 | 0.99945 | 87.74 | 0.7 | -0.5 | 3.0596 | 19.54 | 15 | 15 | 796 | 0 | 0 | 100 | 7948 | 87.67 | 19.41
2024-07-17 | 0 | 0.068085 | 0 | 0 | 64 | 2.02 | 6.04 | 19.7 | 0.99981 | 87.74 | 0.6 | -0.5 | 1.0213 | 19.48 | 15 | 15 | 693 | 0.2 | 12 | 100 | 7948 | 87.67 | 19.37
2024-07-17 00:15 | 0 | 0.22128 | 0 | 0 | 127 | 1.78 | 5.33 | 19.65 | 1.0003 | 87.74 | 0.7 | -0.6 | 3.0596 | 19.46 | 15 | 15 | 636 | 0 | 0 | 100 | 7919 | 87.67 | 19.48
2024-07-17 00:30 | 0 | 0.18723 | 0 | 0 | 111 | 2.41 | 5.25 | 19.65 | 0.97362 | 87.73 | 0.7 | -0.5 | 5.1021 | 19.39 | 15 | 15 | 805 | 0.2 | 12 | 100 | 7931 | 87.66 | 19.38
2024-07-17 00:45 | 0 | 0.22128 | 0 | 0 | 153 | 2.09 | 7.16 | 19.65 | 0.99505 | 87.71 | 0.7 | -0.5 | 2.0383 | 19.33 | 15 | 15 | 787 | 0.2 | 12 | 100 | 7933 | 87.64 | 19.24
2024-07-17 01:00 | 0 | 0.15319 | 0 | 0 | 5 | 2.09 | 7.82 | 19.54 | 0.99835 | 87.7 | 0.6 | -0.4 | 2.0383 | 19.28 | 15 | 15 | 617 | 0.2 | 12 | 100 | 7931 | 87.63 | 19.18
2024-07-17 01:15 | 0 | 0.10213 | 0 | 0 | 112 | 2.3 | 9.01 | 19.46 | 0.99934 | 87.68 | 0.5 | -0.4 | 2.0383 | 19.26 | 15 | 15 | 631 | 0.2 | 12 | 100 | 7931 | 87.61 | 19.15
2024-07-17 01:30 | 0 | 0.15319 | 0 | 0 | 118 | 1.83 | 6.63 | 19.45 | 0.99997 | 87.67 | 0.6 | -0.4 | 2.0383 | 19.27 | 15 | 15 | 724 | 0 | 0 | 100 | 7929 | 87.6 | 19.13
2024-07-17 01:45 | 0 | 0.2383 | 0 | 0 | 17 | 3.01 | 8.76 | 19.41 | 1.0002 | 87.66 | 0.7 | -0.3 | 2.0383 | 19.21 | 15 | 15 | 611 | 0.6 | 12 | 100 | 7928 | 87.59 | 19.09
2024-07-17 02:00 | 0 | 0.051064 | 0 | 0 | 78 | 1.74 | 5.63 | 19.4 | 0.99997 | 87.64 | 0.7 | -0.6 | 1.0213 | 19.24 | 15 | 15 | 616 | 0.2 | 12 | 100 | 7927 | 87.57 | 19.07
2024-07-17 02:15 | 0 | 0.017021 | 0 | 0 | 53 | 2.6 | 7.33 | 19.3 | 0.99995 | 87.62 | 1 | -0.4 | 1.0213 | 19.12 | 15 | 15 | 610 | 0 | 0 | 100 | 7925 | 87.56 | 18.98
2024-07-17 02:30 | 0 | 0.017021 | 0 | 0 | 164 | 2.79 | 7 | 19.24 | 0.99921 | 87.6 | 0.9 | -0.7 | 1.0213 | 19.01 | 15 | 15 | 559 | 0 | 0 | 100 | 7930 | 87.54 | 18.85
2024-07-17 02:45 | 0 | 0.017021 | 0 | 0 | 184 | 2.27 | 6.53 | 19.1 | 1.0003 | 87.59 | 0.7 | -0.5 | 1.0213 | 18.91 | 15 | 15 | 576 | 0 | 0 | 100 | 7925 | 87.52 | 18.78
2024-07-17 03:00 | 0 | 0.017021 | 0 | 0 | 132 | 2.19 | 7.07 | 19.18 | 0.99305 | 87.59 | 0.7 | -0.6 | 1.0213 | 18.83 | 15 | 15 | 548 | 0 | 0 | 100 | 7925 | 87.52 | 18.67
2024-07-17 03:15 | 0 | 0.017021 | 0 | 0 | 114 | 2.39 | 6.35 | 19.2 | 0.98461 | 87.59 | 0.7 | -0.5 | 1.0213 | 18.69 | 15 | 15 | 649 | 0 | 0 | 100 | 7925 | 87.52 | 18.56
2024-07-17 03:30 | 0 | 0.017021 | 0 | 0 | 183 | 2.04 | 7.11 | 19.13 | 0.98892 | 87.59 | 0.7 | -0.4 | 1.0213 | 18.69 | 15 | 15 | 640 | 0 | 0 | 100 | 7925 | 87.52 | 18.52
2024-07-17 03:45 | 0 | 0.085106 | 0 | 0 | 135 | 2 | 6.02 | 19.16 | 0.98707 | 87.59 | 0.7 | -0.5 | 2.0383 | 18.69 | 15 | 15 | 696 | 0 | 0 | 100 | 7922 | 87.52 | 18.56
2024-07-17 04:00 | 0 | 0.017021 | 0 | 0 | 60 | 2.29 | 5.18 | 19.09 | 0.99773 | 87.58 | 0.8 | -0.5 | 1.0213 | 18.82 | 15 | 15 | 601 | 0 | 0 | 100 | 7920 | 87.52 | 18.65
2024-07-17 04:15 | 0 | 0.017021 | 0 | 0 | 97 | 1.63 | 4.15 | 19.08 | 0.99744 | 87.57 | 0.7 | -0.6 | 1.0213 | 18.82 | 15 | 15 | 608 | 0 | 0 | 100 | 7921 | 87.5 | 18.67
2024-07-17 04:30 | 0 | 0.034043 | 0 | 0 | 174 | 2.29 | 6.05 | 19.14 | 0.99643 | 87.58 | 0.6 | -0.6 | 1.0213 | 18.85 | 15 | 15 | 583 | 0 | 0 | 100 | 7922 | 87.52 | 18.67
2024-07-17 04:45 | 0 | 0.017021 | 0 | 0 | 139 | 2.3 | 7.29 | 19.17 | 0.99412 | 87.61 | 0.5 | -0.5 | 1.0213 | 18.81 | 15 | 15 | 544 | 0 | 0 | 100 | 7920 | 87.55 | 18.65
2024-07-17 05:00 | 0 | 0 | 0 | 0 | 151 | 2.18 | 5.5 | 19.1 | 0.99665 | 87.63 | 0.5 | -0.6 | 0 | 18.79 | 15 | 15 | 604 | 0 | 0 | 100 | 7921 | 87.57 | 18.62
2024-07-17 05:15 | 0 | 0.017021 | 0 | 0 | 148 | 2.27 | 6.28 | 19.05 | 0.99704 | 87.66 | 0.6 | -0.6 | 1.0213 | 18.79 | 15 | 15 | 590 | 0 | 0 | 100 | 7917 | 87.59 | 18.62
2024-07-17 05:30 | 0.7 | 0.017021 | 0 | 0 | 200 | 2.48 | 7.15 | 19.01 | 0.99908 | 87.69 | 0.7 | -0.4 | 1.0213 | 18.77 | 15 | 15 | 571 | 0 | 0 | 100 | 7916 | 87.63 | 18.61
2024-07-17 05:45 | 7.8 | 0.10213 | 0 | 0 | 194 | 2.27 | 5.48 | 19.01 | 0.99771 | 87.7 | 0.5 | -0.4 | 2.0383 | 18.74 | 15 | 15 | 629 | 0 | 0 | 100 | 7917 | 87.63 | 18.57
2024-07-17 06:00 | 23.1 | 0.068085 | 0 | 0 | 156 | 1.95 | 5.69 | 19 | 0.99879 | 87.68 | 0.6 | -0.5 | 2.0383 | 18.75 | 15 | 15 | 634 | 0 | 0 | 100 | 7913 | 87.62 | 18.61
2024-07-17 06:15 | 40.9 | 0.017021 | 0 | 0 | 181 | 1.99 | 7.14 | 19.03 | 0.99965 | 87.69 | 0.7 | -0.5 | 1.0213 | 18.84 | 15 | 15 | 549 | 0 | 0 | 100 | 7914 | 87.63 | 18.66
2024-07-17 06:30 | 66.3 | 0 | 0 | 0 | 167 | 2.43 | 5.8 | 19.04 | 0.99993 | 87.71 | 0.7 | -0.7 | 0 | 18.9 | 15 | 15 | 532 | 0 | 0 | 100 | 7914 | 87.65 | 18.69
2024-07-17 06:45 | 85.1 | 0 | 0 | 0 | 126 | 2.44 | 6.87 | 19.01 | 1.0014 | 87.73 | 0.8 | -0.5 | 0 | 18.92 | 15 | 15 | 519 | 0 | 0 | 100 | 7915 | 87.66 | 18.77
2024-07-17 07:00 | 119.5 | 0 | 0 | 0 | 169 | 2.32 | 7.15 | 19.07 | 1.0008 | 87.73 | 0.6 | -0.4 | 0 | 19.06 | 15 | 15 | 510 | 0 | 0 | 100 | 7915 | 87.67 | 19.01
2024-07-17 07:15 | 108.1 | 0 | 0 | 0 | 154 | 2.63 | 7.52 | 19.09 | 1.0004 | 87.75 | 0.7 | -0.6 | 0 | 19.11 | 15 | 15 | 515 | 0 | 0 | 100 | 7912 | 87.69 | 19.17
2024-07-17 07:30 | 214.2 | 0 | 0 | 0 | 168 | 2.46 | 8.39 | 19.25 | 0.99949 | 87.76 | 0.7 | -0.6 | 0 | 19.38 | 15 | 15 | 495 | 0 | 0 | 100 | 7918 | 87.7 | 19.48
2024-07-17 07:45 | 162.4 | 0 | 0 | 0 | 164 | 2.65 | 6.62 | 19.5 | 0.99995 | 87.77 | 0.6 | -0.4 | 0 | 19.74 | 15 | 15 | 491 | 0 | 0 | 100 | 7919 | 87.71 | 19.94
2024-07-17 08:00 | 84.1 | 0.42553 | 0 | 0 | 60 | 2.47 | 7.61 | 19.33 | 1.0008 | 87.78 | 0.7 | -0.5 | 6.1191 | 19.51 | 15 | 15 | 654 | 0 | 0 | 100 | 7919 | 87.72 | 19.62
2024-07-17 08:15 | 205.6 | 0.034043 | 0 | 0 | 181 | 2.52 | 5.74 | 19.33 | 0.99898 | 87.79 | 0.6 | -0.4 | 1.0213 | 19.49 | 15 | 15 | 579 | 0 | 0 | 100 | 7923 | 87.73 | 19.42
2024-07-17 08:30 | 376.5 | 0 | 0 | 0 | 157 | 2.76 | 7.67 | 19.77 | 0.99722 | 87.78 | 0.4 | -0.4 | 0 | 20.33 | 15 | 15 | 512 | 0 | 0 | 100 | 7927 | 87.73 | 20
2024-07-17 08:45 | 333.3 | 0 | 0 | 0 | 154 | 2.52 | 7.55 | 19.81 | 0.99648 | 87.8 | 0.5 | -0.5 | 0 | 20.38 | 15 | 15 | 497 | 0 | 0 | 100 | 7928 | 87.73 | 20.63
2024-07-17 09:00 | 370.1 | 0 | 0 | 0 | 155 | 2.55 | 5.84 | 19.9 | 1.0047 | 87.79 | 0.7 | -0.5 | 0 | 20.69 | 15 | 15 | 480 | 0 | 0 | 100 | 7931 | 87.73 | 21.28
2024-07-17 09:15 | 396.5 | 0 | 0 | 0 | 173 | 2.83 | 8.89 | 19.95 | 0.99946 | 87.8 | 0.6 | -0.6 | 0 | 20.71 | 15 | 11 | 455 | 0 | 0 | 100 | 7939 | 87.74 | 21.51
2024-07-17 09:30 | 346 | 0 | 0 | 0 | 151 | 2.69 | 7.58 | 19.93 | 0.99941 | 87.79 | 0.5 | -0.2 | 0 | 20.71 | 15 | 11 | 468 | 0 | 0 | 100 | 7945 | 87.72 | 21.59
2024-07-17 09:45 | 591.1 | 0 | 0 | 0 | 139 | 2.68 | 6.59 | 20.14 | 0.99669 | 87.78 | 0.6 | -0.4 | 0 | 20.94 | 15 | 1 | 452 | 0 | 0 | 100 | 7959 | 87.72 | 21.94
2024-07-17 10:00 | 726 | 0 | 0 | 0 | 182 | 2.74 | 6.96 | 20.75 | 0.99909 | 87.76 | 0.7 | -0.5 | 0 | 21.66 | 15 | 0 | 451 | 0 | 0 | 100 | 7976 | 87.71 | 22.98
2024-07-17 10:15 | 744 | 0 | 0 | 0 | 147 | 2.47 | 6.67 | 20.94 | 1.0004 | 87.75 | 0.9 | -0.7 | 0 | 22.19 | 15 | 0 | 451 | 0 | 0 | 100 | 7989 | 87.69 | 23.86
2024-07-17 10:30 | 696.5 | 0 | 0 | 0 | 142 | 3.01 | 9.76 | 21.03 | 1.0029 | 87.74 | 1 | -0.4 | 0 | 22.23 | 15 | 0 | 451 | 0 | 0 | 100 | 7997 | 87.68 | 23.97
2024-07-17 10:45 | 756.6 | 0 | 0 | 0 | 106 | 2.17 | 8.2 | 21.51 | 0.99644 | 87.72 | 0.7 | -0.5 | 0 | 22.69 | 15 | 2 | 453 | 0 | 0 | 100 | 8012 | 87.66 | 24.37
2024-07-17 11:00 | 642.8 | 0 | 0 | 0 | 181 | 2.36 | 6.85 | 21.01 | 1.0074 | 87.71 | 0.8 | -0.5 | 0 | 22.59 | 15 | 8 | 451 | 0 | 0 | 100 | 8017 | 87.64 | 24.13
2024-07-17 11:15 | 879.3 | 0 | 0 | 0 | 145 | 2.15 | 6.18 | 21.91 | 0.98532 | 87.69 | 0.5 | -0.5 | 0 | 22.77 | 8 | 0 | 449 | 0 | 0 | 100 | 8026 | 87.63 | 24.27
2024-07-17 11:30 | 834.9 | 0 | 0 | 0 | 171 | 2.48 | 6.44 | 21.97 | 0.98854 | 87.69 | 0.5 | -0.3 | 0 | 23.45 | 0 | 0 | 449 | 0 | 0 | 100 | 8029 | 87.63 | 24.75
2024-07-17 11:45 | 560.1 | 0 | 0 | 0 | 175 | 2.36 | 6.36 | 21.74 | 0.99329 | 87.7 | 0.8 | -0.5 | 0 | 23.53 | 9 | 0 | 450 | 0 | 0 | 100 | 8035 | 87.64 | 24.7
2024-07-17 12:00 | 653.5 | 0 | 0 | 0 | 187 | 2.36 | 8.72 | 21.64 | 0.99319 | 87.69 | 0.7 | -0.4 | 0 | 23.29 | 9 | 0 | 450 | 0 | 0 | 100 | 8039 | 87.63 | 24.43
2024-07-17 12:15 | 722.1 | 0 | 0 | 0 | 127 | 1.88 | 5.89 | 21.89 | 0.98728 | 87.67 | 0.6 | -0.3 | 0 | 23.52 | 0 | 0 | 449 | 0 | 0 | 100 | 8042 | 87.6 | 24.59
2024-07-17 12:30 | 906.2 | 0 | 0 | 0 | 166 | 2.36 | 7.43 | 22.09 | 0.9851 | 87.65 | 0.7 | -0.3 | 0 | 23.93 | 0 | 0 | 448 | 0 | 0 | 100 | 8044 | 87.58 | 24.87
2024-07-17 12:45 | 908.3 | 0 | 0 | 0 | 149 | 2.62 | 6.08 | 22.29 | 0.98135 | 87.64 | 0.6 | -0.6 | 0 | 24.19 | 0 | 0 | 448 | 0 | 0 | 100 | 8046 | 87.58 | 24.93
2024-07-17 13:00 | 635.2 | 0 | 0 | 0 | 183 | 2.77 | 5.53 | 22.34 | 0.98282 | 87.63 | 0.5 | -0.2 | 0 | 24.19 | 0 | 0 | 449 | 0 | 0 | 100 | 8048 | 87.56 | 24.94
2024-07-17 13:15 | 825.1 | 0 | 0 | 0 | 168 | 2.64 | 6.33 | 22.75 | 0.95431 | 87.63 | 0.4 | -0.4 | 0 | 24.4 | 0 | 0 | 447 | 0 | 0 | 100 | 8049 | 87.56 | 24.91
2024-07-17 13:30 | 805.7 | 0 | 0 | 0 | 149 | 2.62 | 6.96 | 22.95 | 0.94567 | 87.63 | 0.5 | -0.5 | 0 | 24.8 | 0 | 0 | 448 | 0 | 0 | 100 | 8052 | 87.56 | 25.33
2024-07-17 13:45 | 518.6 | 0 | 0 | 0 | 34 | 2.51 | 6.32 | 22.55 | 0.98537 | 87.63 | 0.6 | -0.4 | 0 | 24.81 | 0 | 0 | 449 | 0 | 0 | 100 | 8053 | 87.57 | 25.41
2024-07-17 14:00 | 392.3 | 0 | 0 | 0 | 59 | 1.76 | 6.99 | 22.4 | 0.99439 | 87.63 | 0.8 | -0.3 | 0 | 24.65 | 1 | 0 | 450 | 0 | 0 | 100 | 8057 | 87.56 | 25.17
2024-07-17 14:15 | 236.5 | 0 | 0 | 0 | 1 | 2.36 | 6.71 | 21.71 | 0.99974 | 87.63 | 0.6 | -0.3 | 0 | 24.07 | 15 | 0 | 452 | 0 | 0 | 100 | 8057 | 87.55 | 24.58
2024-07-17 14:30 | 189.3 | 0 | 0 | 0 | 45 | 1.74 | 5.21 | 21.57 | 0.99629 | 87.63 | 0.6 | -0.3 | 0 | 23.19 | 15 | 0 | 451 | 0 | 0 | 100 | 8055 | 87.55 | 23.82
2024-07-17 14:45 | 200.3 | 0 | 0 | 0 | 27 | 1.41 | 3.76 | 21.61 | 0.99153 | 87.63 | 0.6 | -0.4 | 0 | 23.05 | 15 | 0 | 451 | 0 | 0 | 100 | 8056 | 87.56 | 23.78
2024-07-17 15:00 | 255.3 | 0 | 0 | 0 | 359 | 2.11 | 4.77 | 21.27 | 0.99933 | 87.64 | 0.6 | -0.4 | 0 | 22.89 | 15 | 0 | 453 | 0 | 0 | 100 | 8057 | 87.56 | 23.45
2024-07-17 15:15 | 223.1 | 0 | 0 | 0 | 44 | 1.42 | 4.04 | 21.5 | 1.0002 | 87.62 | 0.7 | -0.4 | 0 | 22.81 | 15 | 0 | 451 | 0 | 0 | 100 | 8055 | 87.55 | 23.31
2024-07-17 15:30 | 168.5 | 0 | 0 | 0 | 21 | 1.88 | 4.87 | 21.58 | 1.0034 | 87.62 | 0.7 | -0.5 | 0 | 22.85 | 15 | 3 | 491 | 0 | 0 | 100 | 8056 | 87.55 | 23.38
2024-07-17 15:45 | 113.3 | 0 | 0 | 0 | 4 | 1.14 | 3.31 | 21.32 | 0.99785 | 87.65 | 0.6 | -0.5 | 0 | 22.47 | 15 | 15 | 555 | 0 | 0 | 100 | 8056 | 87.57 | 22.53
2024-07-17 16:00 | 105.2 | 0 | 0 | 0 | 127 | 1.27 | 4.71 | 21.28 | 1.0003 | 87.66 | 0.6 | -0.4 | 0 | 22.21 | 15 | 15 | 492 | 0 | 0 | 100 | 8051 | 87.59 | 22.51
2024-07-17 16:15 | 89.1 | 0 | 0 | 0 | 100 | 1.19 | 3.64 | 21.25 | 0.99937 | 87.67 | 0.6 | -0.5 | 0 | 21.94 | 15 | 15 | 471 | 0 | 0 | 100 | 8051 | 87.6 | 22.32
2024-07-17 16:30 | 43.3 | 0 | 0 | 0 | 26 | 1.45 | 3.47 | 20.87 | 0.99904 | 87.69 | 0.7 | -0.4 | 0 | 21.63 | 15 | 15 | 464 | 0 | 0 | 100 | 8050 | 87.61 | 21.89
2024-07-17 16:45 | 60.5 | 0 | 0 | 0 | 36 | 1.65 | 4.11 | 20.69 | 1.0007 | 87.7 | 0.6 | -0.4 | 0 | 21.21 | 15 | 15 | 460 | 0 | 0 | 100 | 8047 | 87.63 | 21.39
2024-07-17 17:00 | 65.2 | 0 | 0 | 0 | 149 | 1.17 | 2.89 | 20.63 | 0.99909 | 87.73 | 0.6 | -0.4 | 0 | 21.03 | 15 | 2 | 456 | 0 | 0 | 100 | 8043 | 87.65 | 21.16
2024-07-17 17:15 | 53.1 | 0 | 0 | 0 | 16 | 1.49 | 4.61 | 20.73 | 1.0011 | 87.73 | 0.6 | -0.5 | 0 | 20.93 | 15 | 0 | 454 | 0 | 0 | 100 | 8042 | 87.66 | 21.07
2024-07-17 17:30 | 56.1 | 0 | 0 | 0 | 105 | 1.41 | 3.99 | 20.69 | 0.99951 | 87.74 | 0.6 | -0.4 | 0 | 20.92 | 15 | 0 | 454 | 0 | 0 | 100 | 8041 | 87.67 | 20.95
2024-07-17 17:45 | 41 | 0 | 0 | 0 | 81 | 1.69 | 4.83 | 20.65 | 1.0003 | 87.75 | 0.6 | -0.5 | 0 | 20.84 | 15 | 0 | 455 | 0 | 0 | 100 | 8039 | 87.68 | 20.8
2024-07-17 18:00 | 17.2 | 0 | 0 | 0 | 75 | 0.95 | 2.78 | 20.54 | 1.0001 | 87.78 | 0.6 | -0.4 | 0 | 20.66 | 15 | 0 | 456 | 0 | 0 | 100 | 8039 | 87.71 | 20.57
2024-07-17 18:15 | 3.5 | 0 | 0 | 0 | 124 | 1.28 | 4.49 | 20.37 | 1.0002 | 87.79 | 0.7 | -0.5 | 0 | 20.44 | 15 | 0 | 457 | 0 | 0 | 100 | 8036 | 87.72 | 20.36
2024-07-17 18:30 | 0 | 0 | 0 | 0 | 183 | 1.68 | 5.72 | 20.28 | 0.99903 | 87.8 | 0.6 | -0.5 | 0 | 20.24 | 15 | 0 | 457 | 0 | 0 | 100 | 8035 | 87.73 | 20.09
2024-07-17 18:45 | 0 | 0 | 0 | 0 | 141 | 1.53 | 5.29 | 20.19 | 0.99953 | 87.82 | 0.5 | -0.5 | 0 | 20.06 | 15 | 0 | 458 | 0 | 0 | 100 | 8034 | 87.75 | 19.9
2024-07-17 19:00 | 0 | 0 | 0 | 0 | 187 | 1.56 | 4.19 | 20.11 | 0.99939 | 87.85 | 0.6 | -0.4 | 0 | 19.9 | 15 | 0 | 456 | 0 | 0 | 100 | 8032 | 87.78 | 19.76
2024-07-17 19:15 | 0 | 0 | 0 | 0 | 165 | 1.55 | 4 | 20.03 | 0.99965 | 87.87 | 0.6 | -0.5 | 0 | 19.87 | 15 | 0 | 457 | 0 | 0 | 100 | 8030 | 87.8 | 19.67
2024-07-17 19:30 | 0 | 0 | 0 | 0 | 186 | 1.61 | 5.27 | 19.96 | 1.0001 | 87.88 | 0.7 | -0.3 | 0 | 19.77 | 15 | 0 | 456 | 0 | 0 | 100 | 8029 | 87.81 | 19.59
2024-07-17 19:45 | 0 | 0 | 0 | 0 | 250 | 1.43 | 4.25 | 19.93 | 0.99683 | 87.89 | 0.6 | -0.5 | 0 | 19.71 | 15 | 0 | 456 | 0 | 0 | 100 | 8027 | 87.82 | 19.45
2024-07-17 20:00 | 0 | 0 | 0 | 0 | 92 | 1.36 | 4.28 | 19.9 | 0.99653 | 87.88 | 0.6 | -0.4 | 0 | 19.61 | 15 | 0 | 456 | 0 | 0 | 100 | 8026 | 87.81 | 19.36
2024-07-17 20:15 | 0 | 0 | 0 | 0 | 204 | 1.73 | 4.27 | 19.87 | 0.99494 | 87.92 | 0.7 | -0.4 | 0 | 19.54 | 15 | 0 | 455 | 0 | 0 | 100 | 8025 | 87.85 | 19.26
2024-07-17 20:30 | 0 | 0 | 0 | 0 | 193 | 1.14 | 3.1 | 20.01 | 0.98078 | 87.96 | 0.6 | -0.5 | 0 | 19.59 | 15 | 0 | 454 | 0 | 0 | 100 | 8023 | 87.89 | 19.24
2024-07-17 20:45 | 0 | 0 | 0 | 0 | 207 | 0.99 | 3.02 | 20.02 | 0.96992 | 87.97 | 0.6 | -0.5 | 0 | 19.62 | 15 | 0 | 454 | 0 | 0 | 100 | 8020 | 87.89 | 19.29
2024-07-17 21:00 | 0 | 0 | 0 | 0 | 183 | 0.64 | 1.87 | 19.75 | 0.97933 | 87.96 | 0.6 | -0.5 | 0 | 19.53 | 15 | 0 | 454 | 0 | 0 | 100 | 8020 | 87.89 | 19.16
2024-07-17 21:15 | 0 | 0 | 0 | 0 | 203 | 0.77 | 2.76 | 19.75 | 0.98368 | 87.97 | 0.6 | -0.5 | 0 | 19.46 | 15 | 0 | 454 | 0 | 0 | 100 | 8017 | 87.9 | 19.14
2024-07-17 21:30 | 0 | 0 | 0 | 0 | 193 | 0.87 | 2.04 | 19.85 | 0.97976 | 87.99 | 0.7 | -0.5 | 0 | 19.51 | 15 | 0 | 454 | 0 | 0 | 100 | 8018 | 87.92 | 19.13
2024-07-17 21:45 | 0 | 0 | 0 | 0 | 188 | 0.75 | 1.78 | 19.77 | 0.97898 | 87.99 | 0.7 | -0.5 | 0 | 19.48 | 15 | 0 | 455 | 0 | 0 | 100 | 8020 | 87.92 | 19.08
2024-07-17 22:00 | 0 | 0 | 0 | 0 | 207 | 1.05 | 2.75 | 19.75 | 0.97585 | 87.97 | 0.6 | -0.5 | 0 | 19.38 | 15 | 0 | 454 | 0 | 0 | 100 | 8017 | 87.9 | 18.97
2024-07-17 22:15 | 0 | 0 | 0 | 0 | 218 | 0.77 | 1.86 | 19.78 | 0.97664 | 87.94 | 0.6 | -0.5 | 0 | 19.47 | 15 | 0 | 455 | 0 | 0 | 100 | 8014 | 87.87 | 19.06
2024-07-17 22:30 | 0 | 0 | 0 | 0 | 227 | 0.64 | 2.01 | 19.45 | 0.99421 | 87.92 | 0.7 | -0.5 | 0 | 19.31 | 15 | 0 | 455 | 0 | 0 | 100 | 8016 | 87.85 | 18.9
2024-07-17 22:45 | 0 | 0 | 0 | 0 | 197 | 0.89 | 2.07 | 19.35 | 0.99596 | 87.92 | 0.6 | -0.5 | 0 | 19.09 | 15 | 0 | 456 | 0 | 0 | 100 | 8014 | 87.85 | 18.72
2024-07-17 23:00 | 0 | 0 | 0 | 0 | 59 | 1.08 | 2.59 | 19.42 | 0.98985 | 87.91 | 0.6 | -0.5 | 0 | 19 | 15 | 0 | 456 | 0 | 0 | 100 | 8014 | 87.83 | 18.65
2024-07-17 23:15 | 0 | 0 | 0 | 0 | 234 | 1.29 | 3.9 | 19.42 | 0.98985 | 87.88 | 0.6 | -0.5 | 0 | 19.01 | 15 | 0 | 455 | 0 | 0 | 100 | 8012 | 87.8 | 18.65
2024-07-17 23:30 | 0 | 0 | 0 | 0 | 215 | 1.55 | 5.03 | 19.42 | 0.99163 | 87.86 | 0.6 | -0.4 | 0 | 19.03 | 15 | 0 | 455 | 0 | 0 | 100 | 8010 | 87.78 | 18.66
2024-07-17 23:45 | 0 | 0 | 0 | 0 | 244 | 2.06 | 4.79 | 19.33 | 0.99497 | 87.84 | 0.6 | -0.6 | 0 | 19 | 15 | 0 | 455 | 0 | 0 | 100 | 8008 | 87.76 | 18.66
2024-07-18 | 0 | 0 | 0 | 0 | 237 | 2.28 | 5.8 | 19.4 | 0.99064 | 87.84 | 0.6 | -0.6 | 0 | 18.99 | 15 | 0 | 455 | 0 | 0 | 100 | 8007 | 87.77 | 18.69
2024-07-18 00:15 | 0 | 0 | 0 | 0 | 213 | 1.89 | 3.96 | 19.44 | 0.98862 | 87.84 | 0.6 | -0.4 | 0 | 19.07 | 15 | 0 | 455 | 0 | 0 | 100 | 8003 | 87.77 | 18.79
2024-07-18 00:30 | 0 | 0 | 0 | 0 | 208 | 1.63 | 3.84 | 19.5 | 0.96375 | 87.82 | 0.6 | -0.5 | 0 | 19.07 | 15 | 0 | 455 | 0 | 0 | 100 | 8001 | 87.74 | 18.76
2024-07-18 00:45 | 0 | 0 | 0 | 0 | 221 | 1.13 | 3.16 | 19.51 | 0.98742 | 87.78 | 0.6 | -0.5 | 0 | 19.09 | 15 | 0 | 455 | 0 | 0 | 100 | 8002 | 87.71 | 18.73
2024-07-18 01:00 | 0 | 0 | 0 | 0 | 202 | 1.44 | 3.13 | 19.5 | 0.98406 | 87.76 | 0.6 | -0.5 | 0 | 19.1 | 15 | 0 | 455 | 0 | 0 | 100 | 8001 | 87.68 | 18.73
2024-07-18 01:15 | 0 | 0 | 0 | 0 | 110 | 0.96 | 2.58 | 19.46 | 0.98164 | 87.73 | 0.6 | -0.5 | 0 | 19.06 | 15 | 0 | 455 | 0 | 0 | 100 | 7998 | 87.65 | 18.68
2024-07-18 01:30 | 0 | 0 | 0 | 0 | 36 | 0.76 | 2.21 | 19.37 | 0.97513 | 87.7 | 0.6 | -0.6 | 0 | 18.94 | 15 | 0 | 454 | 0 | 0 | 100 | 8001 | 87.63 | 18.56
2024-07-18 01:45 | 0 | 0 | 0 | 0 | 264 | 0.72 | 1.73 | 19.25 | 0.97617 | 87.7 | 0.6 | -0.5 | 0 | 18.84 | 15 | 0 | 455 | 0 | 0 | 100 | 7997 | 87.63 | 18.46
2024-07-18 02:00 | 0 | 0 | 0 | 0 | 281 | 0.84 | 2.03 | 18.97 | 0.99154 | 87.72 | 0.6 | -0.5 | 0 | 18.65 | 15 | 0 | 455 | 0 | 0 | 100 | 7998 | 87.65 | 18.32
2024-07-18 02:15 | 0 | 0 | 0 | 0 | 202 | 0.95 | 2.37 | 19.09 | 0.98595 | 87.74 | 0.6 | -0.5 | 0 | 18.61 | 15 | 0 | 455 | 0 | 0 | 100 | 7995 | 87.67 | 18.35
2024-07-18 02:30 | 0 | 0 | 0 | 0 | 223 | 1.05 | 2.28 | 19.09 | 0.99456 | 87.73 | 0.6 | -0.5 | 0 | 18.75 | 15 | 0 | 455 | 0 | 0 | 100 | 7995 | 87.66 | 18.48
2024-07-18 02:45 | 0 | 0 | 0 | 0 | 212 | 0.94 | 2.64 | 19.09 | 0.99863 | 87.71 | 0.7 | -0.5 | 0 | 18.83 | 15 | 0 | 455 | 0 | 0 | 100 | 7991 | 87.63 | 18.56
2024-07-18 03:00 | 0 | 0 | 0 | 0 | 229 | 1.09 | 3.89 | 19.14 | 0.99236 | 87.69 | 0.6 | -0.5 | 0 | 18.78 | 15 | 0 | 455 | 0 | 0 | 100 | 7996 | 87.62 | 18.5
2024-07-18 03:15 | 0 | 0 | 0 | 0 | 197 | 1.2 | 2.88 | 19.25 | 0.98648 | 87.7 | 0.7 | -0.5 | 0 | 18.77 | 15 | 0 | 455 | 0 | 0 | 100 | 7993 | 87.63 | 18.42
2024-07-18 03:30 | 0 | 0 | 0 | 0 | 228 | 1.35 | 3.35 | 19.47 | 0.97661 | 87.72 | 0.7 | -0.5 | 0 | 18.89 | 15 | 0 | 454 | 0 | 0 | 100 | 7986 | 87.64 | 18.51
2024-07-18 03:45 | 0 | 0 | 0 | 0 | 235 | 1.35 | 3.44 | 19.18 | 0.99845 | 87.72 | 0.6 | -0.5 | 0 | 18.96 | 15 | 0 | 455 | 0 | 0 | 100 | 7990 | 87.65 | 18.57
2024-07-18 04:00 | 0 | 0 | 0 | 0 | 219 | 1.81 | 5.52 | 19.08 | 0.99926 | 87.71 | 0.7 | -0.6 | 0 | 18.87 | 15 | 0 | 456 | 0 | 0 | 100 | 7991 | 87.64 | 18.54
2024-07-18 04:15 | 0 | 0 | 0 | 0 | 223 | 1.94 | 3.79 | 19.27 | 0.99108 | 87.7 | 0.6 | -0.5 | 0 | 18.87 | 15 | 0 | 455 | 0 | 0 | 100 | 7987 | 87.62 | 18.57
2024-07-18 04:30 | 0 | 0 | 0 | 0 | 225 | 2.06 | 3.75 | 19.33 | 0.99497 | 87.69 | 0.7 | -0.6 | 0 | 18.99 | 15 | 0 | 455 | 0 | 0 | 100 | 7986 | 87.62 | 18.71
2024-07-18 04:45 | 0 | 0 | 0 | 0 | 243 | 1.75 | 4.03 | 19.35 | 0.9964 | 87.71 | 0.7 | -0.4 | 0 | 19.05 | 15 | 0 | 455 | 0 | 0 | 100 | 7988 | 87.63 | 18.77
2024-07-18 05:00 | 0 | 0.25532 | 0 | 0 | 223 | 1.46 | 2.8 | 19.21 | 1.0002 | 87.72 | 0.6 | -0.5 | 3.0596 | 19.07 | 15 | 11 | 829 | 0 | 0 | 100 | 7985 | 87.64 | 18.85
2024-07-18 05:15 | 0 | 0.085106 | 0 | 0 | 160 | 1.17 | 3.08 | 19.13 | 0.99886 | 87.69 | 0.6 | -0.5 | 3.0596 | 18.93 | 15 | 15 | 626 | 0 | 0 | 100 | 7985 | 87.62 | 18.77
2024-07-18 05:30 | 0 | 0.034043 | 0 | 0 | 328 | 1.28 | 3.64 | 19.13 | 0.99931 | 87.69 | 0.5 | -0.5 | 1.0213 | 18.94 | 15 | 15 | 602 | 0 | 0 | 100 | 7983 | 87.62 | 18.78
2024-07-18 05:45 | 5.1 | 0 | 0 | 0 | 219 | 1.67 | 5.8 | 19.1 | 1.0007 | 87.71 | 0.7 | -0.5 | 0 | 18.93 | 15 | 15 | 521 | 0 | 0 | 100 | 7983 | 87.64 | 18.78
2024-07-18 06:00 | 8.6 | 0.017021 | 0 | 0 | 192 | 2 | 6.29 | 19.15 | 0.99851 | 87.75 | 0.6 | -0.5 | 1.0213 | 18.93 | 15 | 15 | 528 | 0 | 0 | 100 | 7983 | 87.68 | 18.75
2024-07-18 06:15 | 19.6 | 0 | 0 | 0 | 241 | 1.39 | 4.07 | 19.17 | 0.99862 | 87.78 | 0.6 | -0.5 | 0 | 18.93 | 15 | 15 | 551 | 0 | 0 | 100 | 7983 | 87.71 | 18.8
2024-07-18 06:30 | 44.9 | 0 | 0 | 0 | 171 | 1.9 | 5.02 | 19.16 | 0.99879 | 87.8 | 0.6 | -0.6 | 0 | 18.94 | 15 | 15 | 552 | 0 | 0 | 100 | 7980 | 87.73 | 18.88
2024-07-18 06:45 | 76.5 | 0 | 0 | 0 | 188 | 2.07 | 6.35 | 19.37 | 0.99694 | 87.81 | 0.8 | -0.5 | 0 | 19.07 | 15 | 15 | 546 | 0 | 0 | 100 | 7982 | 87.74 | 19.05
2024-07-18 07:00 | 86.8 | 0 | 0 | 0 | 207 | 2.13 | 4.66 | 19.45 | 0.99952 | 87.82 | 0.7 | -0.5 | 0 | 19.26 | 15 | 15 | 548 | 0 | 0 | 100 | 7979 | 87.74 | 19.29
2024-07-18 07:15 | 148.7 | 0 | 0 | 0 | 160 | 2.23 | 5.23 | 19.53 | 1.0016 | 87.8 | 0.6 | -0.5 | 0 | 19.57 | 15 | 15 | 539 | 0 | 0 | 100 | 7980 | 87.73 | 19.57
2024-07-18 07:30 | 178.8 | 0 | 0 | 0 | 160 | 1.93 | 4.87 | 19.67 | 1.0017 | 87.8 | 0.6 | -0.3 | 0 | 19.98 | 15 | 15 | 530 | 0 | 0 | 100 | 7982 | 87.73 | 19.98
2024-07-18 07:45 | 133.4 | 0 | 0 | 0 | 163 | 1.55 | 4.55 | 19.79 | 0.99858 | 87.81 | 0.6 | -0.4 | 0 | 20.11 | 15 | 15 | 536 | 0 | 0 | 100 | 7981 | 87.73 | 20.26
2024-07-18 08:00 | 147.4 | 0 | 0 | 0 | 194 | 1.47 | 3.63 | 19.79 | 1.0008 | 87.82 | 0.7 | -0.4 | 0 | 20.21 | 15 | 15 | 551 | 0 | 0 | 100 | 7985 | 87.75 | 20.36
2024-07-18 08:15 | 208.9 | 0 | 0 | 0 | 173 | 1.5 | 3.93 | 19.84 | 1.0002 | 87.83 | 0.7 | -0.4 | 0 | 20.43 | 15 | 15 | 566 | 0 | 0 | 100 | 7988 | 87.76 | 20.65
2024-07-18 08:30 | 221.2 | 0 | 0 | 0 | 188 | 1.68 | 3.75 | 20.23 | 1 | 87.83 | 0.6 | -0.5 | 0 | 20.77 | 15 | 15 | 551 | 0 | 0 | 100 | 7983 | 87.76 | 21.17
2024-07-18 08:45 | 269.3 | 0 | 0 | 0 | 198 | 1.48 | 3.78 | 20.55 | 1.002 | 87.83 | 0.7 | -0.5 | 0 | 21.2 | 15 | 15 | 543 | 0 | 0 | 100 | 7988 | 87.76 | 21.72
2024-07-18 09:00 | 314 | 0 | 0 | 0 | 106 | 1.15 | 3.61 | 20.69 | 0.99951 | 87.83 | 0.6 | -0.5 | 0 | 21.78 | 15 | 15 | 527 | 0 | 0 | 100 | 7995 | 87.76 | 22.38
2024-07-18 09:15 | 218.2 | 0 | 0 | 0 | 60 | 1.8 | 4.98 | 20.43 | 1.0023 | 87.83 | 0.6 | -0.5 | 0 | 21.81 | 15 | 15 | 512 | 0 | 0 | 100 | 7992 | 87.76 | 22.38
2024-07-18 09:30 | 161.2 | 0 | 0 | 0 | 57 | 1.64 | 7.86 | 20.27 | 0.99965 | 87.84 | 0.7 | -0.3 | 0 | 21.49 | 15 | 15 | 511 | 0 | 0 | 100 | 7991 | 87.76 | 22.02
2024-07-18 09:45 | 187 | 0.085106 | 0 | 0 | 27 | 1.73 | 4.55 | 20.08 | 0.99826 | 87.83 | 0.7 | -0.4 | 5.1021 | 21.13 | 15 | 15 | 815 | 0 | 0 | 100 | 7993 | 87.76 | 21.44
2024-07-18 10:00 | 229 | 0.051064 | 0 | 0 | 47 | 1.51 | 4.99 | 20.11 | 0.99939 | 87.82 | 0.6 | -0.5 | 2.0383 | 21.07 | 15 | 15 | 659 | 0 | 0 | 100 | 7997 | 87.75 | 21.16
2024-07-18 10:15 | 308.3 | 0.13617 | 0 | 0 | 23 | 1.54 | 4.36 | 19.95 | 1.0007 | 87.82 | 0.7 | -0.4 | 3.0596 | 21.07 | 15 | 15 | 603 | 0 | 0 | 100 | 8001 | 87.75 | 20.98
2024-07-18 10:30 | 271 | 0 | 0 | 0 | 19 | 1.89 | 5.48 | 19.99 | 1.003 | 87.83 | 0.6 | -0.4 | 0 | 21.09 | 15 | 15 | 575 | 0 | 0 | 100 | 8004 | 87.76 | 20.96
2024-07-18 10:45 | 289.8 | 0.034043 | 0 | 0 | 9 | 2.07 | 5.83 | 19.76 | 1.0004 | 87.84 | 0.6 | -0.4 | 1.0213 | 20.9 | 15 | 15 | 571 | 0 | 0 | 100 | 8006 | 87.77 | 20.82
2024-07-18 11:00 | 347.7 | 0.017021 | 0 | 0 | 45 | 1.93 | 4.32 | 19.83 | 0.9987 | 87.81 | 0.6 | -0.5 | 1.0213 | 20.81 | 15 | 15 | 553 | 0 | 0 | 100 | 8012 | 87.74 | 20.79
2024-07-18 11:15 | 363.1 | 0 | 0 | 0 | 47 | 1.9 | 4.94 | 20.11 | 0.99769 | 87.81 | 0.6 | -0.5 | 0 | 21.11 | 15 | 15 | 603 | 0 | 0 | 100 | 8016 | 87.74 | 21.46
2024-07-18 11:30 | 356.1 | 0 | 0 | 0 | 29 | 1.67 | 6.08 | 20.17 | 0.99526 | 87.79 | 0.7 | -0.5 | 0 | 21.27 | 15 | 15 | 531 | 0 | 0 | 100 | 8023 | 87.71 | 21.6
2024-07-18 11:45 | 276.7 | 0 | 0 | 0 | 41 | 1.49 | 3.46 | 20.46 | 1.0017 | 87.78 | 0.7 | -0.4 | 0 | 21.58 | 15 | 15 | 516 | 0 | 0 | 100 | 8024 | 87.71 | 22.25
2024-07-18 12:00 | 220.7 | 0 | 0 | 0 | 82 | 1.66 | 4.72 | 20.63 | 0.99662 | 87.78 | 0.7 | -0.4 | 0 | 21.51 | 15 | 15 | 502 | 0 | 0 | 100 | 8025 | 87.71 | 22.31
2024-07-18 12:15 | 311 | 0 | 0 | 0 | 148 | 1.33 | 3.99 | 20.79 | 0.99582 | 87.77 | 0.7 | -0.5 | 0 | 21.73 | 15 | 15 | 474 | 0 | 0 | 100 | 8030 | 87.69 | 22.62
2024-07-18 12:30 | 296.6 | 0 | 0 | 0 | 88 | 1.31 | 3.88 | 21.32 | 0.99982 | 87.75 | 0.7 | -0.5 | 0 | 22.19 | 15 | 5 | 451 | 0 | 0 | 100 | 8033 | 87.68 | 23.27
2024-07-18 12:45 | 437.1 | 0 | 0 | 0 | 143 | 1.18 | 4 | 21.63 | 0.99651 | 87.75 | 0.7 | -0.5 | 0 | 22.53 | 7 | 0 | 449 | 0 | 0 | 100 | 8036 | 87.68 | 23.85
2024-07-18 13:00 | 757.3 | 0 | 0 | 0 | 46 | 1.5 | 4.05 | 22.21 | 0.98988 | 87.74 | 0.7 | -0.4 | 0 | 23.32 | 0 | 0 | 448 | 0 | 0 | 100 | 8043 | 87.67 | 24.58
2024-07-18 13:15 | 572.9 | 0 | 0 | 0 | 89 | 1.53 | 4.83 | 22.26 | 0.9906 | 87.74 | 0.7 | -0.3 | 0 | 23.91 | 0 | 0 | 448 | 0 | 0 | 100 | 8050 | 87.67 | 25.24
2024-07-18 13:30 | 597.3 | 0 | 0 | 0 | 97 | 1.51 | 3.84 | 22.53 | 1.0016 | 87.73 | 0.7 | -0.3 | 0 | 24.4 | 0 | 0 | 449 | 0 | 0 | 100 | 8054 | 87.66 | 25.99
2024-07-18 13:45 | 412.6 | 0 | 0 | 0 | 94 | 1.16 | 3.29 | 22.11 | 0.99668 | 87.71 | 0.7 | -0.4 | 0 | 24.28 | 0 | 0 | 449 | 0 | 0 | 100 | 8060 | 87.64 | 25.88
2024-07-18 14:00 | 314.7 | 0 | 0 | 0 | 80 | 1.22 | 3.52 | 22.03 | 1.0031 | 87.7 | 0.7 | -0.3 | 0 | 23.98 | 5 | 0 | 449 | 0 | 0 | 100 | 8061 | 87.63 | 25.67
2024-07-18 14:15 | 553.7 | 0 | 0 | 0 | 70 | 1.49 | 3.69 | 22.19 | 0.99895 | 87.68 | 0.7 | -0.4 | 0 | 23.92 | 0 | 0 | 448 | 0 | 0 | 100 | 8064 | 87.61 | 25.53
2024-07-18 14:30 | 664.3 | 0 | 0 | 0 | 56 | 1.52 | 3.94 | 22.54 | 0.97974 | 87.67 | 0.6 | -0.4 | 0 | 24.17 | 0 | 0 | 446 | 0 | 0 | 100 | 8068 | 87.6 | 25.67
2024-07-18 14:45 | 368.9 | 0 | 0 | 0 | 37 | 1.51 | 4.77 | 22.12 | 0.99382 | 87.66 | 0.7 | -0.3 | 0 | 24.26 | 0 | 0 | 449 | 0 | 0 | 100 | 8067 | 87.58 | 25.74
2024-07-18 15:00 | 402.9 | 0 | 0 | 0 | 30 | 1.36 | 3.32 | 22.17 | 0.99454 | 87.65 | 0.7 | -0.4 | 0 | 24.09 | 0 | 0 | 450 | 0 | 0 | 100 | 8070 | 87.57 | 25.52
2024-07-18 15:15 | 199.2 | 0 | 0 | 0 | 52 | 1.54 | 3.92 | 21.94 | 0.99529 | 87.65 | 0.6 | -0.3 | 0 | 23.55 | 13 | 0 | 451 | 0 | 0 | 100 | 8067 | 87.57 | 24.91
2024-07-18 15:30 | 208.7 | 0 | 0 | 0 | 24 | 1.26 | 3.97 | 21.34 | 1.0029 | 87.64 | 0.6 | -0.4 | 0 | 22.96 | 15 | 0 | 451 | 0 | 0 | 100 | 8068 | 87.56 | 24.12
2024-07-18 15:45 | 208.5 | 0 | 0 | 0 | 111 | 1.08 | 3.04 | 21.08 | 0.99584 | 87.65 | 0.6 | -0.4 | 0 | 22.69 | 15 | 0 | 451 | 0 | 0 | 100 | 8068 | 87.56 | 23.75
2024-07-18 16:00 | 155.7 | 0 | 0 | 0 | 57 | 0.68 | 1.71 | 21.2 | 0.99807 | 87.64 | 0.6 | -0.4 | 0 | 22.44 | 15 | 0 | 451 | 0 | 0 | 100 | 8067 | 87.55 | 23.45
2024-07-18 16:15 | 117.1 | 0 | 0 | 0 | 48 | 0.6 | 1.41 | 21.25 | 0.99818 | 87.61 | 0.7 | -0.4 | 0 | 22.35 | 15 | 0 | 452 | 0 | 0 | 100 | 8064 | 87.53 | 23.14
2024-07-18 16:30 | 67 | 0 | 0 | 0 | 31 | 0.54 | 1.29 | 21.23 | 0.99861 | 87.61 | 0.7 | -0.4 | 0 | 22.07 | 15 | 0 | 452 | 0 | 0 | 100 | 8063 | 87.53 | 22.73
2024-07-18 16:45 | 48.6 | 0 | 0 | 0 | 168 | 0.55 | 1.4 | 20.99 | 1.0006 | 87.64 | 0.6 | -0.4 | 0 | 21.73 | 15 | 0 | 453 | 0 | 0 | 100 | 8061 | 87.56 | 22.31
2024-07-18 17:00 | 43.5 | 0 | 0 | 0 | 25 | 0.41 | 1.14 | 20.94 | 1.0004 | 87.68 | 0.6 | -0.4 | 0 | 21.43 | 15 | 0 | 453 | 0 | 0 | 100 | 8061 | 87.6 | 21.95
2024-07-18 17:15 | 38.9 | 0 | 0 | 0 | 247 | 0.45 | 1.12 | 20.86 | 0.99925 | 87.72 | 0.6 | -0.5 | 0 | 21.25 | 15 | 0 | 453 | 0 | 0 | 100 | 8056 | 87.64 | 21.65
2024-07-18 17:30 | 33 | 0 | 0 | 0 | 252 | 0.69 | 2.12 | 20.71 | 1.0016 | 87.75 | 0.7 | -0.4 | 0 | 21.07 | 15 | 0 | 453 | 0 | 0 | 100 | 8055 | 87.66 | 21.42
2024-07-18 17:45 | 25 | 0 | 0 | 0 | 179 | 0.62 | 1.54 | 20.63 | 0.99992 | 87.75 | 0.7 | -0.4 | 0 | 20.9 | 15 | 0 | 454 | 0 | 0 | 100 | 8052 | 87.66 | 21.13
2024-07-18 18:00 | 9.5 | 0 | 0 | 0 | 269 | 0.54 | 1.18 | 20.45 | 1.0003 | 87.74 | 0.7 | -0.4 | 0 | 20.6 | 15 | 0 | 457 | 0 | 0 | 100 | 8051 | 87.65 | 20.73
2024-07-18 18:15 | 0.9 | 0 | 0 | 0 | 250 | 0.54 | 0.95 | 20.24 | 0.99897 | 87.75 | 0.6 | -0.5 | 0 | 20.25 | 15 | 0 | 458 | 0 | 0 | 100 | 8048 | 87.67 | 20.3
2024-07-18 18:30 | 0 | 0 | 0 | 0 | 231 | 1.35 | 3.8 | 20.45 | 0.97694 | 87.78 | 0.7 | -0.5 | 0 | 20.03 | 15 | 0 | 453 | 0 | 0 | 100 | 8047 | 87.7 | 20.02
2024-07-18 18:45 | 0 | 0 | 0 | 0 | 220 | 1.07 | 2.38 | 20.65 | 0.93496 | 87.78 | 0.6 | -0.5 | 0 | 20.07 | 15 | 0 | 452 | 0 | 0 | 100 | 8047 | 87.7 | 20
2024-07-18 19:00 | 0 | 0 | 0 | 0 | 231 | 1.11 | 2.26 | 20.53 | 0.92409 | 87.8 | 0.6 | -0.5 | 0 | 20.09 | 15 | 0 | 452 | 0 | 0 | 100 | 8044 | 87.72 | 19.98
2024-07-18 19:15 | 0 | 0 | 0 | 0 | 231 | 0.98 | 1.78 | 20.53 | 0.9158 | 87.81 | 0.6 | -0.5 | 0 | 20.05 | 15 | 0 | 452 | 0 | 0 | 100 | 8042 | 87.73 | 19.92
2024-07-18 19:30 | 0 | 0 | 0 | 0 | 244 | 0.77 | 1.25 | 20.14 | 0.94153 | 87.82 | 0.6 | -0.5 | 0 | 19.93 | 15 | 0 | 453 | 0 | 0 | 100 | 8042 | 87.74 | 19.75
2024-07-18 19:45 | 0 | 0 | 0 | 0 | 263 | 1 | 1.43 | 19.79 | 0.9678 | 87.84 | 0.6 | -0.5 | 0 | 19.75 | 15 | 0 | 454 | 0 | 0 | 100 | 8039 | 87.76 | 19.56
2024-07-18 20:00 | 0 | 0 | 0 | 0 | 254 | 0.52 | 0.8 | 19.55 | 0.99069 | 87.86 | 0.6 | -0.4 | 0 | 19.52 | 15 | 0 | 455 | 0 | 0 | 100 | 8039 | 87.78 | 19.32
2024-07-18 20:15 | 0 | 0 | 0 | 0 | 221 | 0.57 | 0.95 | 19.55 | 0.99949 | 87.86 | 0.6 | -0.5 | 0 | 19.41 | 15 | 0 | 456 | 0 | 0 | 100 | 8036 | 87.78 | 19.18
2024-07-18 20:30 | 0 | 0 | 0 | 0 | 236 | 0.78 | 2.16 | 19.57 | 0.99693 | 87.88 | 0.6 | -0.5 | 0 | 19.31 | 15 | 0 | 456 | 0 | 0 | 100 | 8036 | 87.8 | 19.07
2024-07-18 20:45 | 0 | 0 | 0 | 0 | 236 | 0.81 | 1.87 | 19.54 | 0.99571 | 87.88 | 0.6 | -0.5 | 0 | 19.23 | 15 | 0 | 454 | 0 | 0 | 100 | 8033 | 87.8 | 18.98
2024-07-18 21:00 | 0 | 0 | 0 | 0 | 236 | 0.86 | 1.94 | 19.69 | 0.98822 | 87.9 | 0.7 | -0.5 | 0 | 19.25 | 15 | 0 | 454 | 0 | 0 | 100 | 8033 | 87.82 | 18.95
2024-07-18 21:15 | 0 | 0 | 0 | 0 | 221 | 0.74 | 2.14 | 20.04 | 0.97384 | 87.89 | 0.7 | -0.5 | 0 | 19.37 | 15 | 0 | 454 | 0 | 0 | 100 | 8033 | 87.81 | 19.04
2024-07-18 21:30 | 0 | 0 | 0 | 0 | 251 | 0.86 | 1.61 | 20.13 | 0.97607 | 87.91 | 0.7 | -0.5 | 0 | 19.52 | 15 | 0 | 454 | 0 | 0 | 100 | 8032 | 87.83 | 19.14
2024-07-18 21:45 | 0 | 0 | 0 | 0 | 241 | 1.32 | 2.22 | 20.33 | 0.96492 | 87.91 | 0.6 | -0.5 | 0 | 19.69 | 15 | 0 | 453 | 0 | 0 | 100 | 8031 | 87.84 | 19.27
2024-07-18 22:00 | 0 | 0 | 0 | 0 | 240 | 0.69 | 1.47 | 20.16 | 0.96918 | 87.92 | 0.6 | -0.5 | 0 | 19.8 | 15 | 0 | 455 | 0 | 0 | 100 | 8030 | 87.84 | 19.33
2024-07-18 22:15 | 0 | 0 | 0 | 0 | 225 | 0.87 | 1.63 | 19.65 | 0.99592 | 87.92 | 0.6 | -0.5 | 0 | 19.56 | 15 | 0 | 455 | 0 | 0 | 100 | 8030 | 87.85 | 19.11
2024-07-18 22:30 | 0 | 0 | 0 | 0 | 252 | 1.08 | 1.42 | 19.47 | 0.99961 | 87.93 | 0.6 | -0.5 | 0 | 19.34 | 15 | 0 | 456 | 0 | 0 | 100 | 8026 | 87.85 | 18.96
2024-07-18 22:45 | 0 | 0 | 0 | 0 | 254 | 1.01 | 1.55 | 19.51 | 0.9958 | 87.91 | 0.6 | -0.5 | 0 | 19.2 | 15 | 0 | 456 | 0 | 0 | 100 | 8026 | 87.83 | 18.88
2024-07-18 23:00 | 0 | 0 | 0 | 0 | 240 | 0.84 | 1.27 | 19.62 | 0.98814 | 87.89 | 0.6 | -0.5 | 0 | 19.18 | 15 | 0 | 455 | 0 | 0 | 100 | 8023 | 87.81 | 18.88
2024-07-18 23:15 | 0 | 0 | 0 | 0 | 293 | 0.69 | 1.14 | 19.71 | 0.98917 | 87.87 | 0.7 | -0.6 | 0 | 19.3 | 15 | 0 | 455 | 0 | 0 | 100 | 8023 | 87.79 | 18.99
2024-07-18 23:30 | 0 | 0 | 0 | 0 | 259 | 0.64 | 0.95 | 19.45 | 0.99997 | 87.85 | 0.7 | -0.5 | 0 | 19.27 | 15 | 0 | 456 | 0 | 0 | 100 | 8022 | 87.77 | 18.94
2024-07-18 23:45 | 0 | 0 | 0 | 0 | 255 | 0.65 | 0.96 | 19.36 | 0.9989 | 87.85 | 0.6 | -0.5 | 0 | 19.13 | 15 | 0 | 455 | 0 | 0 | 100 | 8021 | 87.77 | 18.85
2024-07-19 | 0 | 0 | 0 | 0 | 271 | 0.5 | 0.77 | 19.5 | 0.99377 | 87.84 | 0.6 | -0.6 | 0 | 19.13 | 15 | 0 | 455 | 0 | 0 | 100 | 8019 | 87.76 | 18.9
2024-07-19 00:15 | 0 | 0.10213 | 0 | 0 | 254 | 0.48 | 1.01 | 19.51 | 0.99845 | 87.81 | 0.7 | -0.5 | 3.0596 | 19.23 | 15 | 9 | 641 | 0 | 0 | 100 | 8009 | 87.73 | 19.1
2024-07-19 00:30 | 0 | 0.15319 | 0 | 0 | 80 | 0.33 | 0.74 | 19.44 | 0.97622 | 87.81 | 0.7 | -0.5 | 1.0213 | 19.33 | 15 | 15 | 636 | 0 | 0 | 100 | 8013 | 87.73 | 19.11
2024-07-19 00:45 | 0 | 0.2383 | 0 | 0 | 249 | 0.55 | 0.85 | 19.33 | 1.0003 | 87.81 | 0.6 | -0.5 | 2.0383 | 19.3 | 15 | 15 | 683 | 0 | 0 | 100 | 8011 | 87.73 | 19.04
2024-07-19 01:00 | 0 | 0.051064 | 0 | 0 | 83 | 0.51 | 1.69 | 19.46 | 0.99979 | 87.79 | 0.6 | -0.5 | 1.0213 | 19.28 | 15 | 15 | 633 | 0 | 0 | 100 | 8013 | 87.72 | 19.03
2024-07-19 01:15 | 0 | 0.66383 | 0 | 0 | 213 | 0.47 | 0.82 | 19.37 | 1.0001 | 87.81 | 0.6 | -0.5 | 5.1021 | 19.28 | 15 | 15 | 902 | 0 | 0 | 100 | 8010 | 87.73 | 19.04
2024-07-19 01:30 | 0 | 0.81702 | 0 | 0 | 270 | 0.48 | 0.73 | 19.31 | 1.0002 | 87.78 | 0.7 | -0.5 | 6.1191 | 19.24 | 15 | 15 | 788 | 0 | 0 | 100 | 8011 | 87.7 | 18.99
2024-07-19 01:45 | 0 | 0.39149 | 1 | 20 | 238 | 0.64 | 1.06 | 19.1 | 1.0007 | 87.78 | 0.5 | -0.5 | 3.0596 | 19.09 | 15 | 15 | 758 | 0 | 0 | 100 | 8008 | 87.7 | 18.89
2024-07-19 02:00 | 0 | 0.2383 | 0 | 0 | 243 | 0.6 | 1 | 19.23 | 0.99983 | 87.77 | 0.6 | -0.5 | 2.0383 | 19.05 | 15 | 15 | 798 | 0 | 0 | 100 | 8009 | 87.7 | 18.85
2024-07-19 02:15 | 0 | 0.49362 | 0 | 0 | 231 | 0.89 | 1.6 | 19.41 | 0.99358 | 87.77 | 0.7 | -0.5 | 3.0596 | 19.05 | 15 | 15 | 794 | 0 | 0 | 100 | 8007 | 87.69 | 18.85
2024-07-19 02:30 | 0 | 0.52766 | 0 | 0 | 248 | 0.62 | 1.81 | 19.37 | 0.99294 | 87.77 | 0.6 | -0.5 | 4.0809 | 18.99 | 15 | 15 | 792 | 0 | 0 | 100 | 8005 | 87.69 | 18.79
2024-07-19 02:45 | 0 | 0.66383 | 0 | 0 | 256 | 0.69 | 1.26 | 19.1 | 0.99892 | 87.77 | 0.7 | -0.5 | 4.0809 | 18.91 | 15 | 15 | 778 | 0 | 0 | 100 | 8004 | 87.69 | 18.71
2024-07-19 03:00 | 0 | 0.85106 | 0 | 0 | 243 | 0.91 | 2.74 | 19.05 | 0.99704 | 87.75 | 0.6 | -0.5 | 6.1191 | 18.79 | 15 | 15 | 827 | 0 | 0 | 100 | 8004 | 87.67 | 18.62
2024-07-19 03:15 | 0 | 1.1064 | 0 | 0 | 216 | 1.25 | 2.99 | 19.15 | 0.99039 | 87.74 | 0.7 | -0.5 | 6.1191 | 18.73 | 15 | 15 | 811 | 0 | 0 | 100 | 8002 | 87.67 | 18.57
2024-07-19 03:30 | 0 | 0.51064 | 0 | 0 | 224 | 1.21 | 2.65 | 19.15 | 0.98453 | 87.74 | 0.6 | -0.5 | 3.0596 | 18.66 | 15 | 15 | 746 | 0.2 | 12 | 100 | 8003 | 87.66 | 18.53
2024-07-19 03:45 | 0 | 0.78298 | 0 | 0 | 208 | 0.9 | 2.05 | 19.06 | 0.98689 | 87.74 | 0.6 | -0.5 | 5.1021 | 18.61 | 15 | 15 | 735 | 0 | 0 | 100 | 8002 | 87.66 | 18.48
2024-07-19 04:00 | 0 | 0.81702 | 0 | 0 | 215 | 1 | 2.46 | 18.91 | 0.98701 | 87.74 | 0.7 | -0.6 | 4.0809 | 18.46 | 15 | 15 | 808 | 0 | 0 | 100 | 8001 | 87.66 | 18.35
2024-07-19 04:15 | 0 | 0.74894 | 0 | 0 | 238 | 1.03 | 2.12 | 18.75 | 0.98999 | 87.72 | 0.6 | -0.5 | 4.0809 | 18.35 | 15 | 15 | 726 | 0 | 0 | 100 | 7999 | 87.64 | 18.24
2024-07-19 04:30 | 0 | 0.20426 | 0 | 0 | 225 | 0.93 | 1.87 | 18.8 | 0.98183 | 87.71 | 0.6 | -0.5 | 2.0383 | 18.27 | 15 | 15 | 654 | 0.2 | 12 | 100 | 7997 | 87.64 | 18.17
2024-07-19 04:45 | 0 | 0 | 0 | 0 | 225 | 0.98 | 1.87 | 18.84 | 0.97892 | 87.7 | 0.6 | -0.5 | 0 | 18.25 | 15 | 15 | 602 | 0 | 0 | 100 | 7995 | 87.63 | 18.13
2024-07-19 05:00 | 0 | 0 | 0 | 0 | 231 | 0.61 | 1.78 | 18.82 | 0.98429 | 87.69 | 0.6 | -0.5 | 0 | 18.31 | 15 | 15 | 600 | 0 | 0 | 100 | 7998 | 87.61 | 18.13
2024-07-19 05:15 | 0 | 0.017021 | 0 | 0 | 233 | 0.75 | 1.23 | 18.67 | 0.99124 | 87.66 | 0.7 | -0.6 | 1.0213 | 18.27 | 15 | 15 | 600 | 0 | 0 | 100 | 7995 | 87.59 | 18.08
2024-07-19 05:30 | 0.3 | 0 | 0 | 0 | 227 | 0.86 | 1.61 | 18.67 | 0.98938 | 87.68 | 0.7 | -0.5 | 0 | 18.26 | 15 | 15 | 595 | 0 | 0 | 100 | 7995 | 87.61 | 18.04
2024-07-19 05:45 | 7.6 | 0 | 0 | 0 | 247 | 0.7 | 2.11 | 18.73 | 0.98428 | 87.71 | 0.6 | -0.5 | 0 | 18.21 | 15 | 15 | 589 | 0 | 0 | 100 | 7992 | 87.63 | 18
2024-07-19 06:00 | 22.5 | 0 | 0 | 0 | 254 | 0.96 | 2.29 | 18.74 | 0.98459 | 87.7 | 0.6 | -0.5 | 0 | 18.23 | 15 | 15 | 583 | 0 | 0 | 100 | 7990 | 87.63 | 18.05
2024-07-19 06:15 | 34.2 | 0 | 0 | 0 | 279 | 0.53 | 1.73 | 18.63 | 0.99792 | 87.72 | 0.6 | -0.6 | 0 | 18.35 | 15 | 15 | 579 | 0 | 0 | 100 | 7989 | 87.65 | 18.19
2024-07-19 06:30 | 48.7 | 0 | 0 | 0 | 205 | 0.91 | 1.97 | 18.63 | 0.99978 | 87.7 | 0.6 | -0.5 | 0 | 18.39 | 15 | 15 | 573 | 0 | 0 | 100 | 7988 | 87.63 | 18.26
2024-07-19 06:45 | 60.7 | 0 | 0 | 0 | 232 | 1.23 | 2.45 | 18.77 | 0.98783 | 87.69 | 0.7 | -0.5 | 0 | 18.37 | 15 | 15 | 562 | 0 | 0 | 100 | 7988 | 87.62 | 18.34
2024-07-19 07:00 | 79.4 | 0 | 0 | 0 | 225 | 1.28 | 2.38 | 18.75 | 0.99184 | 87.7 | 0.6 | -0.5 | 0 | 18.41 | 15 | 15 | 554 | 0 | 0 | 100 | 7986 | 87.63 | 18.56
2024-07-19 07:15 | 120.1 | 0 | 0 | 0 | 215 | 0.75 | 1.77 | 18.87 | 0.99224 | 87.73 | 0.7 | -0.5 | 0 | 18.62 | 15 | 15 | 547 | 0 | 0 | 100 | 7990 | 87.66 | 18.93
2024-07-19 07:30 | 160.4 | 0 | 0 | 0 | 241 | 0.77 | 2.49 | 19.11 | 0.99874 | 87.78 | 0.6 | -0.5 | 0 | 19.12 | 15 | 15 | 534 | 0 | 0 | 100 | 7988 | 87.71 | 19.58
2024-07-19 07:45 | 200.5 | 0 | 0 | 0 | 197 | 1.03 | 2.66 | 19.35 | 0.99774 | 87.8 | 0.6 | -0.5 | 0 | 19.47 | 15 | 15 | 518 | 0 | 0 | 100 | 7995 | 87.73 | 20.1
2024-07-19 08:00 | 257.4 | 0 | 0 | 0 | 147 | 0.74 | 2.46 | 19.52 | 1.0014 | 87.82 | 0.6 | -0.5 | 0 | 20.01 | 15 | 15 | 500 | 0 | 0 | 100 | 7997 | 87.75 | 20.78
2024-07-19 08:15 | 226.5 | 0 | 0 | 0 | 163 | 0.66 | 1.45 | 19.78 | 0.99964 | 87.85 | 0.6 | -0.5 | 0 | 20.49 | 15 | 15 | 479 | 0 | 0 | 100 | 7999 | 87.77 | 21.46
2024-07-19 08:30 | 272 | 0 | 0 | 0 | 95 | 0.63 | 1.55 | 20.25 | 0.9992 | 87.82 | 0.7 | -0.4 | 0 | 20.99 | 15 | 11 | 455 | 0 | 0 | 100 | 7987 | 87.75 | 22.23
2024-07-19 08:45 | 356.1 | 0 | 0 | 0 | 78 | 1.12 | 2.68 | 20.55 | 0.99907 | 87.84 | 0.7 | -0.5 | 0 | 21.75 | 15 | 0 | 451 | 0 | 0 | 100 | 7997 | 87.77 | 22.98
2024-07-19 09:00 | 407.1 | 0 | 0 | 0 | 174 | 1.49 | 3.89 | 20.56 | 0.9968 | 87.85 | 0.6 | -0.5 | 0 | 22.05 | 15 | 0 | 451 | 0 | 0 | 100 | 8003 | 87.78 | 23.43
2024-07-19 09:15 | 245 | 0 | 0 | 0 | 69 | 1.1 | 2.69 | 20.53 | 1.0024 | 87.85 | 0.7 | -0.5 | 0 | 22.07 | 15 | 0 | 452 | 0 | 0 | 100 | 8004 | 87.78 | 23.56
2024-07-19 09:30 | 246.7 | 0 | 0 | 0 | 77 | 0.92 | 2.2 | 20.49 | 1.0007 | 87.85 | 0.7 | -0.4 | 0 | 21.96 | 15 | 0 | 452 | 0 | 0 | 100 | 8001 | 87.77 | 23.3
2024-07-19 09:45 | 205 | 0 | 0 | 0 | 65 | 1.02 | 2.59 | 20.47 | 0.99985 | 87.85 | 0.6 | -0.5 | 0 | 21.87 | 15 | 0 | 452 | 0 | 0 | 100 | 8004 | 87.78 | 23.25
2024-07-19 10:00 | 143.5 | 0 | 0 | 0 | 81 | 1.15 | 3.09 | 20.12 | 1.0013 | 87.86 | 0.6 | -0.4 | 0 | 21.36 | 15 | 0 | 452 | 0 | 0 | 100 | 8004 | 87.78 | 22.62
2024-07-19 10:15 | 184.3 | 0 | 0 | 0 | 56 | 1.08 | 3.49 | 20.09 | 0.99722 | 87.86 | 0.6 | -0.5 | 0 | 21.05 | 15 | 0 | 452 | 0 | 0 | 100 | 8004 | 87.78 | 22.28
2024-07-19 10:30 | 331.7 | 0 | 0 | 0 | 64 | 1.26 | 4.16 | 19.99 | 0.99956 | 87.86 | 0.6 | -0.5 | 0 | 21.27 | 15 | 0 | 451 | 0 | 0 | 100 | 8007 | 87.79 | 22.46
2024-07-19 10:45 | 230.1 | 0 | 0 | 0 | 92 | 1.04 | 2.52 | 20.35 | 1.0023 | 87.86 | 0.7 | -0.5 | 0 | 21.47 | 15 | 0 | 451 | 0 | 0 | 100 | 8010 | 87.78 | 22.79
2024-07-19 11:00 | 248.4 | 0 | 0 | 0 | 72 | 1.22 | 4.17 | 20.41 | 1.0023 | 87.85 | 0.7 | -0.4 | 0 | 21.61 | 15 | 0 | 452 | 0 | 0 | 100 | 8013 | 87.78 | 22.91
2024-07-19 11:15 | 530 | 0 | 0 | 0 | 67 | 1.4 | 4.46 | 20.65 | 1.0028 | 87.84 | 0.7 | -0.5 | 0 | 21.97 | 15 | 0 | 455 | 0 | 0 | 100 | 8020 | 87.77 | 23.31
2024-07-19 11:30 | 348 | 0 | 0 | 0 | 151 | 1.19 | 2.48 | 20.63 | 1.0016 | 87.84 | 0.7 | -0.4 | 0 | 22.41 | 15 | 0 | 451 | 0 | 0 | 100 | 8026 | 87.77 | 23.85
2024-07-19 11:45 | 826 | 0 | 0 | 0 | 180 | 1.3 | 3.29 | 21.73 | 0.99659 | 87.82 | 0.6 | -0.4 | 0 | 23.1 | 1 | 0 | 448 | 0 | 0 | 100 | 8040 | 87.76 | 24.76
2024-07-19 12:00 | 475.9 | 0 | 0 | 0 | 149 | 1.44 | 4.14 | 21.45 | 0.99776 | 87.82 | 0.6 | -0.3 | 0 | 23.83 | 6 | 1 | 452 | 0 | 0 | 100 | 8044 | 87.75 | 25.45
2024-07-19 12:15 | 250.4 | 0 | 0 | 0 | 197 | 1.15 | 2.59 | 21.25 | 1.0014 | 87.82 | 0.6 | -0.4 | 0 | 23.33 | 15 | 4 | 453 | 0 | 0 | 100 | 8041 | 87.74 | 24.84
2024-07-19 12:30 | 395.4 | 0 | 0 | 0 | 195 | 1.07 | 2.68 | 21.11 | 0.9988 | 87.8 | 0.6 | -0.4 | 0 | 22.8 | 15 | 8 | 457 | 0 | 0 | 100 | 8044 | 87.72 | 24.3
2024-07-19 12:45 | 646 | 0 | 0 | 0 | 139 | 1.24 | 3.28 | 21.63 | 1.0039 | 87.77 | 0.7 | -0.5 | 0 | 23.33 | 1 | 0 | 449 | 0 | 0 | 100 | 8050 | 87.7 | 24.89
2024-07-19 13:00 | 813.8 | 0 | 0 | 0 | 194 | 1.47 | 3.87 | 22.34 | 0.99765 | 87.74 | 0.6 | -0.4 | 0 | 24.14 | 0 | 0 | 448 | 0 | 0 | 100 | 8058 | 87.67 | 25.5
2024-07-19 13:15 | 607.3 | 0 | 0 | 0 | 56 | 1.45 | 3.79 | 22.41 | 0.99637 | 87.73 | 0.6 | -0.3 | 0 | 24.77 | 0 | 0 | 448 | 0 | 0 | 100 | 8061 | 87.66 | 25.77
2024-07-19 13:30 | 293.3 | 0 | 0 | 0 | 68 | 1.28 | 4 | 22.27 | 0.99744 | 87.72 | 0.6 | -0.3 | 0 | 24.77 | 4 | 0 | 451 | 0 | 0 | 100 | 8063 | 87.64 | 25.8
2024-07-19 13:45 | 195 | 0 | 0 | 0 | 40 | 1.06 | 3.19 | 21.86 | 1.0005 | 87.72 | 0.6 | -0.3 | 0 | 24 | 15 | 0 | 451 | 0 | 0 | 100 | 8064 | 87.64 | 24.83
2024-07-19 14:00 | 168.5 | 0.085106 | 0 | 0 | 83 | 0.81 | 1.52 | 21.86 | 0.99978 | 87.7 | 0.7 | -0.4 | 3.0596 | 23.5 | 15 | 4 | 580 | 0 | 0 | 100 | 8059 | 87.61 | 24.28
2024-07-19 14:15 | 206.5 | 0.44255 | 0 | 0 | 39 | 0.76 | 1.72 | 21.5 | 1.0021 | 87.69 | 0.7 | -0.4 | 3.0596 | 23.13 | 15 | 15 | 647 | 0 | 0 | 100 | 8061 | 87.61 | 23.44
2024-07-19 14:30 | 253.5 | 0.4766 | 0 | 0 | 176 | 0.85 | 2.54 | 21.05 | 1.0017 | 87.67 | 0.6 | -0.4 | 4.0809 | 22.57 | 15 | 15 | 619 | 0 | 0 | 100 | 8064 | 87.59 | 22.89
2024-07-19 14:45 | 292.3 | 0.068085 | 0 | 0 | 109 | 0.86 | 3.25 | 21.13 | 0.99678 | 87.64 | 0.6 | -0.4 | 1.0213 | 22.47 | 15 | 15 | 586 | 0 | 0 | 100 | 8067 | 87.57 | 22.98
2024-07-19 15:00 | 184.6 | 0.034043 | 1 | 24 | 160 | 0.93 | 2.48 | 21.13 | 1.0024 | 87.65 | 0.6 | -0.4 | 1.0213 | 22.17 | 15 | 15 | 540 | 0 | 0 | 100 | 8064 | 87.57 | 22.74
2024-07-19 15:15 | 250.1 | 0 | 0 | 0 | 157 | 0.86 | 2.18 | 20.96 | 0.99756 | 87.65 | 0.6 | -0.5 | 0 | 22.05 | 15 | 15 | 508 | 0 | 0 | 100 | 8068 | 87.57 | 22.81
2024-07-19 15:30 | 142.5 | 0 | 0 | 0 | 72 | 1.47 | 3.12 | 21.03 | 1.0013 | 87.63 | 0.6 | -0.4 | 0 | 22.03 | 15 | 15 | 483 | 0 | 0 | 100 | 8066 | 87.55 | 22.84
2024-07-19 15:45 | 79.1 | 0.30638 | 0 | 0 | 22 | 1.48 | 4.41 | 20.63 | 1.0044 | 87.63 | 0.6 | -0.4 | 10.2 | 21.53 | 15 | 15 | 836 | 0 | 0 | 100 | 8065 | 87.55 | 22.08
2024-07-19 16:00 | 91.3 | 0.22128 | 0 | 0 | 19 | 1.51 | 4.19 | 20.01 | 1.0005 | 87.61 | 0.6 | -0.4 | 6.1191 | 20.91 | 15 | 15 | 609 | 0 | 0 | 100 | 8061 | 87.54 | 21.1
2024-07-19 16:15 | 21.4 | 0.017021 | 0 | 0 | 15 | 1.47 | 5.25 | 19.64 | 1.0018 | 87.63 | 0.6 | -0.5 | 1.0213 | 20.33 | 15 | 15 | 622 | 0 | 0 | 100 | 8058 | 87.55 | 20.53
2024-07-19 16:30 | 34.7 | 0.45957 | 0 | 0 | 82 | 1.4 | 4.6 | 19.15 | 1.0008 | 87.65 | 0.6 | -0.5 | 4.0809 | 19.77 | 15 | 15 | 767 | 0 | 0 | 100 | 8057 | 87.57 | 20.01
2024-07-19 16:45 | 40.9 | 0.051064 | 0 | 0 | 202 | 1.21 | 4.39 | 19.19 | 1.0014 | 87.65 | 0.5 | -0.5 | 1.0213 | 19.55 | 15 | 15 | 617 | 0 | 0 | 100 | 8055 | 87.57 | 19.75
2024-07-19 17:00 | 24.9 | 0.068085 | 1 | 24 | 214 | 1.32 | 4.44 | 19.26 | 1.0002 | 87.67 | 0.6 | -0.5 | 2.0383 | 19.47 | 15 | 15 | 759 | 0 | 0 | 100 | 8053 | 87.6 | 19.59
2024-07-19 17:15 | 6.9 | 1.6979 | 4 | 17 | 167 | 1.8 | 4.36 | 19.71 | 0.99353 | 87.7 | 0.6 | -0.5 | 19.3787 | 19.41 | 15 | 15 | 963 | 0.2 | 12 | 100 | 8053 | 87.63 | 19.36
2024-07-19 17:30 | 2.3 | 1.5149 | 4 | 11 | 180 | 1.78 | 5.46 | 19.65 | 0.98718 | 87.73 | 0.7 | -0.5 | 13.2596 | 19.18 | 15 | 15 | 811 | 0.4 | 12 | 100 | 8051 | 87.66 | 19.17
2024-07-19 17:45 | 0.4 | 1.4298 | 1 | 6 | 195 | 1.48 | 2.85 | 19.49 | 0.98732 | 87.75 | 0.7 | -0.5 | 16.3191 | 19.03 | 15 | 15 | 842 | 0.2 | 12 | 100 | 8048 | 87.67 | 19.04
2024-07-19 18:00 | 0 | 0.61277 | 0 | 0 | 182 | 2.15 | 5.05 | 19.47 | 0.97882 | 87.78 | 0.5 | -0.5 | 6.1191 | 18.87 | 15 | 15 | 895 | 0.4 | 12 | 100 | 8045 | 87.71 | 18.88
2024-07-19 18:15 | 0 | 1.2766 | 0 | 0 | 225 | 1.86 | 4.63 | 18.8 | 0.98598 | 87.79 | 0.7 | -0.6 | 7.1404 | 18.34 | 15 | 15 | 858 | 0.2 | 12 | 100 | 8045 | 87.72 | 18.45
2024-07-19 18:30 | 0 | 0.98723 | 0 | 0 | 212 | 1.72 | 4.6 | 18.75 | 0.96779 | 87.81 | 0.7 | -0.6 | 5.1021 | 17.99 | 15 | 15 | 785 | 0.2 | 12 | 100 | 8045 | 87.73 | 18.12
2024-07-19 18:45 | 0 | 0.39149 | 0 | 0 | 197 | 1.52 | 3.58 | 19.12 | 0.94523 | 87.82 | 0.7 | -0.5 | 2.0383 | 17.98 | 15 | 15 | 798 | 0 | 0 | 100 | 8045 | 87.74 | 18.08
2024-07-19 19:00 | 0 | 0.34043 | 0 | 0 | 192 | 1.82 | 4.22 | 19.33 | 0.94009 | 87.83 | 0.5 | -0.5 | 2.0383 | 18.1 | 15 | 15 | 682 | 0 | 0 | 100 | 8039 | 87.76 | 18.11
2024-07-19 19:15 | 0 | 0.62979 | 0 | 0 | 183 | 2.16 | 4.43 | 19.09 | 0.95878 | 87.84 | 0.6 | -0.5 | 4.0809 | 18.19 | 15 | 15 | 816 | 0 | 0 | 100 | 8038 | 87.77 | 18.12
2024-07-19 19:30 | 0 | 1.0553 | 0 | 0 | 186 | 1.83 | 4.08 | 19.38 | 0.94117 | 87.84 | 0.6 | -0.5 | 6.1191 | 18.17 | 15 | 15 | 857 | 0.2 | 12 | 100 | 8037 | 87.77 | 18.11
2024-07-19 19:45 | 0 | 0.88511 | 0 | 0 | 197 | 1.89 | 5.41 | 18.93 | 0.96931 | 87.82 | 0.7 | -0.5 | 5.1021 | 18.19 | 15 | 15 | 796 | 0 | 0 | 100 | 8038 | 87.75 | 18.11
2024-07-19 20:00 | 0 | 0.69787 | 0 | 0 | 211 | 1.86 | 5.53 | 18.59 | 0.9635 | 87.81 | 0.5 | -0.6 | 5.1021 | 18.03 | 15 | 15 | 744 | 0.2 | 12 | 100 | 8036 | 87.73 | 17.96
2024-07-19 20:15 | 0 | 0.37447 | 0 | 0 | 209 | 1.95 | 5.34 | 19.35 | 0.92287 | 87.81 | 0.6 | -0.5 | 3.0596 | 17.83 | 15 | 15 | 605 | 0 | 0 | 100 | 8036 | 87.74 | 17.8
2024-07-19 20:30 | 0 | 0.017021 | 0 | 0 | 226 | 1.88 | 4.05 | 19.63 | 0.90607 | 87.8 | 0.6 | -0.6 | 1.0213 | 17.8 | 15 | 15 | 533 | 0 | 0 | 100 | 8033 | 87.73 | 17.81
2024-07-19 20:45 | 0 | 0 | 0 | 0 | 215 | 1.81 | 3.96 | 19.63 | 0.9122 | 87.82 | 0.6 | -0.6 | 0 | 17.9 | 15 | 15 | 507 | 0 | 0 | 100 | 8033 | 87.74 | 18.15
2024-07-19 21:00 | 0 | 0 | 0 | 0 | 221 | 1.73 | 3.73 | 20.12 | 0.89766 | 87.83 | 0.6 | -0.6 | 0 | 18.13 | 15 | 15 | 499 | 0 | 0 | 100 | 8032 | 87.75 | 18.6
2024-07-19 21:15 | 0 | 0 | 0 | 0 | 235 | 1.34 | 2.52 | 19.63 | 0.9376 | 87.83 | 0.6 | -0.6 | 0 | 18.35 | 15 | 15 | 462 | 0 | 0 | 100 | 8029 | 87.75 | 18.84
2024-07-19 21:30 | 0 | 0 | 0 | 0 | 247 | 1.37 | 2.7 | 18.87 | 0.96744 | 87.83 | 0.7 | -0.6 | 0 | 18.13 | 15 | 0 | 454 | 0 | 0 | 100 | 8027 | 87.76 | 18.66
2024-07-19 21:45 | 0 | 0 | 0 | 0 | 208 | 1.44 | 2.86 | 19.35 | 0.94605 | 87.84 | 0.7 | -0.6 | 0 | 18.21 | 15 | 0 | 453 | 0 | 0 | 100 | 8026 | 87.76 | 18.69
2024-07-19 22:00 | 0 | 0 | 0 | 0 | 271 | 0.79 | 1.67 | 19.33 | 0.95169 | 87.83 | 0.6 | -0.5 | 0 | 18.29 | 15 | 0 | 454 | 0 | 0 | 100 | 8025 | 87.75 | 18.72
2024-07-19 22:15 | 0 | 0 | 0 | 0 | 227 | 1.42 | 3.88 | 19.89 | 0.91571 | 87.82 | 0.6 | -0.6 | 0 | 18.4 | 15 | 0 | 452 | 0 | 0 | 100 | 8023 | 87.74 | 18.87
2024-07-19 22:30 | 0 | 0 | 0 | 0 | 218 | 1.41 | 3.09 | 19.94 | 0.91889 | 87.81 | 0.6 | -0.6 | 0 | 18.68 | 15 | 0 | 452 | 0 | 0 | 100 | 8023 | 87.73 | 19.09
2024-07-19 22:45 | 0 | 0 | 0 | 0 | 204 | 1.75 | 3.8 | 20.35 | 0.9009 | 87.8 | 0.6 | -0.5 | 0 | 19.01 | 15 | 0 | 452 | 0 | 0 | 100 | 8020 | 87.72 | 19.29
2024-07-19 23:00 | 0 | 0 | 0 | 0 | 220 | 1.91 | 5.08 | 20.41 | 0.90091 | 87.78 | 0.7 | -0.5 | 0 | 19.33 | 15 | 0 | 452 | 0 | 0 | 100 | 8018 | 87.7 | 19.53
2024-07-19 23:15 | 0 | 0 | 0 | 0 | 224 | 1.43 | 4.01 | 20.43 | 0.8948 | 87.77 | 0.7 | -0.5 | 0 | 19.45 | 15 | 0 | 452 | 0 | 0 | 100 | 8020 | 87.69 | 19.61
2024-07-19 23:30 | 0 | 0 | 0 | 0 | 228 | 1.1 | 2.95 | 20.16 | 0.89714 | 87.76 | 0.6 | -0.5 | 0 | 19.47 | 15 | 0 | 452 | 0 | 0 | 100 | 8019 | 87.67 | 19.58
2024-07-19 23:45 | 0 | 0 | 0 | 0 | 275 | 1.13 | 2.49 | 19.55 | 0.92907 | 87.74 | 0.6 | -0.5 | 0 | 19.24 | 15 | 0 | 452 | 0 | 0 | 100 | 8017 | 87.66 | 19.37
2024-07-20 | 0 | 0 | 0 | 0 | 348 | 1.06 | 4.11 | 19.73 | 0.91048 | 87.74 | 0.6 | -0.5 | 0 | 19.09 | 15 | 0 | 452 | 0 | 0 | 100 | 8017 | 87.66 | 19.26
2024-07-20 00:15 | 0 | 0 | 0 | 0 | 199 | 0.8 | 2.12 | 19.06 | 0.95422 | 87.72 | 0.6 | -0.5 | 0 | 18.83 | 15 | 0 | 453 | 0 | 0 | 100 | 7986 | 87.64 | 19.14
2024-07-20 00:30 | 0 | 0 | 0 | 0 | 359 | 1.01 | 4.1 | 19.01 | 0.93444 | 87.7 | 0.5 | -0.5 | 0 | 18.54 | 15 | 0 | 453 | 0 | 0 | 100 | 7998 | 87.62 | 18.84
2024-07-20 00:45 | 0 | 0 | 0 | 0 | 177 | 0.77 | 2 | 19.21 | 0.94759 | 87.68 | 0.6 | -0.5 | 0 | 18.49 | 15 | 0 | 453 | 0 | 0 | 100 | 8000 | 87.6 | 18.68
2024-07-20 01:00 | 0 | 0 | 0 | 0 | 201 | 1.37 | 3.23 | 19.51 | 0.9358 | 87.66 | 0.7 | -0.6 | 0 | 18.65 | 15 | 0 | 453 | 0 | 0 | 100 | 7996 | 87.58 | 18.7
2024-07-20 01:15 | 0 | 0 | 0 | 0 | 181 | 1.57 | 3.9 | 19.65 | 0.92769 | 87.65 | 0.7 | -0.5 | 0 | 18.85 | 15 | 0 | 452 | 0 | 0 | 100 | 7996 | 87.57 | 18.8
2024-07-20 01:30 | 0 | 0 | 0 | 0 | 223 | 1.08 | 2.67 | 19.71 | 0.9164 | 87.65 | 0.6 | -0.5 | 0 | 18.93 | 15 | 0 | 452 | 0 | 0 | 100 | 7993 | 87.57 | 18.86
2024-07-20 01:45 | 0 | 0 | 0 | 0 | 172 | 0.88 | 2.19 | 19.37 | 0.93196 | 87.64 | 0.6 | -0.5 | 0 | 18.87 | 15 | 0 | 453 | 0 | 0 | 100 | 7995 | 87.56 | 18.82
2024-07-20 02:00 | 0 | 0 | 0 | 0 | 267 | 0.69 | 2.2 | 18.97 | 0.95275 | 87.63 | 0.6 | -0.5 | 0 | 18.54 | 15 | 0 | 453 | 0 | 0 | 100 | 7995 | 87.55 | 18.57
2024-07-20 02:15 | 0 | 0 | 0 | 0 | 190 | 1.04 | 2.98 | 19.62 | 0.9097 | 87.62 | 0.6 | -0.5 | 0 | 18.51 | 15 | 0 | 452 | 0 | 0 | 100 | 7991 | 87.54 | 18.56
2024-07-20 02:30 | 0 | 0 | 0 | 0 | 350 | 1.04 | 2.9 | 19.61 | 0.91992 | 87.62 | 0.6 | -0.5 | 0 | 18.77 | 15 | 0 | 452 | 0 | 0 | 100 | 7991 | 87.54 | 18.76
2024-07-20 02:45 | 0 | 0 | 0 | 0 | 256 | 0.97 | 2.06 | 19.36 | 0.93833 | 87.62 | 0.6 | -0.5 | 0 | 18.81 | 15 | 0 | 453 | 0 | 0 | 100 | 7992 | 87.54 | 18.79
2024-07-20 03:00 | 0 | 0 | 0 | 0 | 160 | 0.68 | 1.69 | 18.91 | 0.96594 | 87.63 | 0.7 | -0.5 | 0 | 18.61 | 15 | 0 | 453 | 0 | 0 | 100 | 7991 | 87.55 | 18.61
2024-07-20 03:15 | 0 | 0 | 0 | 0 | 226 | 0.71 | 1.67 | 18.55 | 0.98513 | 87.62 | 0.6 | -0.5 | 0 | 18.35 | 15 | 0 | 454 | 0 | 0 | 100 | 7991 | 87.54 | 18.33
2024-07-20 03:30 | 0 | 0 | 0 | 0 | 205 | 0.75 | 2 | 18.41 | 0.98719 | 87.62 | 0.6 | -0.5 | 0 | 18.07 | 15 | 0 | 454 | 0 | 0 | 100 | 7987 | 87.54 | 18.07
2024-07-20 03:45 | 0 | 0 | 0 | 0 | 309 | 0.73 | 1.72 | 18.34 | 0.98773 | 87.63 | 0.6 | -0.5 | 0 | 17.89 | 15 | 0 | 455 | 0 | 0 | 100 | 7988 | 87.55 | 17.9
2024-07-20 04:00 | 0 | 0 | 0 | 0 | 307 | 0.85 | 2.67 | 18.37 | 0.97924 | 87.64 | 0.7 | -0.5 | 0 | 17.79 | 15 | 0 | 455 | 0 | 0 | 100 | 7986 | 87.56 | 17.79
2024-07-20 04:15 | 0 | 0 | 0 | 0 | 236 | 1.66 | 4.42 | 18.5 | 0.97882 | 87.65 | 0.6 | -0.5 | 0 | 17.89 | 15 | 0 | 454 | 0 | 0 | 100 | 7984 | 87.56 | 17.86
2024-07-20 04:30 | 0 | 0 | 0 | 0 | 223 | 1.76 | 4.69 | 18.68 | 0.98086 | 87.64 | 0.6 | -0.5 | 0 | 18.13 | 15 | 0 | 454 | 0 | 0 | 100 | 7981 | 87.56 | 18.03
2024-07-20 04:45 | 0 | 0 | 0 | 0 | 224 | 1.85 | 3.59 | 18.71 | 0.9883 | 87.65 | 0.6 | -0.6 | 0 | 18.25 | 15 | 0 | 455 | 0 | 0 | 100 | 7984 | 87.57 | 18.12
2024-07-20 05:00 | 0 | 0 | 0 | 0 | 232 | 1.91 | 3.63 | 18.72 | 0.99139 | 87.65 | 0.6 | -0.5 | 0 | 18.34 | 15 | 0 | 456 | 0 | 0 | 100 | 7982 | 87.57 | 18.13
2024-07-20 05:15 | 0 | 0 | 0 | 0 | 228 | 1.78 | 3.88 | 18.67 | 0.9917 | 87.66 | 0.5 | -0.5 | 0 | 18.27 | 15 | 0 | 455 | 0 | 0 | 100 | 7982 | 87.58 | 18.13
2024-07-20 05:30 | 1.1 | 0 | 0 | 0 | 233 | 2.41 | 5.68 | 18.8 | 0.9869 | 87.66 | 0.6 | -0.4 | 0 | 18.35 | 15 | 0 | 455 | 0 | 0 | 100 | 7982 | 87.58 | 18.19
2024-07-20 05:45 | 8.1 | 0 | 0 | 0 | 233 | 2.6 | 5.5 | 18.89 | 0.98916 | 87.68 | 0.7 | -0.5 | 0 | 18.47 | 15 | 0 | 454 | 0 | 0 | 100 | 7977 | 87.6 | 18.31
2024-07-20 06:00 | 21.2 | 0 | 0 | 0 | 213 | 2.29 | 4.74 | 19.21 | 0.9831 | 87.71 | 0.5 | -0.6 | 0 | 18.69 | 15 | 0 | 454 | 0 | 0 | 100 | 7980 | 87.64 | 18.58
2024-07-20 06:15 | 47.9 | 0 | 0 | 0 | 244 | 2.21 | 4.98 | 19.19 | 0.99783 | 87.74 | 0.6 | -0.5 | 0 | 18.92 | 15 | 0 | 454 | 0 | 0 | 100 | 7977 | 87.67 | 18.81
2024-07-20 06:30 | 68.6 | 0 | 0 | 0 | 218 | 1.9 | 5.14 | 19.22 | 0.99956 | 87.76 | 0.6 | -0.5 | 0 | 19.12 | 15 | 0 | 454 | 0 | 0 | 100 | 7977 | 87.68 | 19.03
2024-07-20 06:45 | 81.4 | 0 | 0 | 0 | 202 | 2.07 | 3.98 | 19.46 | 0.9989 | 87.77 | 0.6 | -0.5 | 0 | 19.35 | 15 | 0 | 454 | 0 | 0 | 100 | 7973 | 87.7 | 19.3
2024-07-20 07:00 | 98.3 | 0 | 0 | 0 | 211 | 1.67 | 4.2 | 19.55 | 1.0013 | 87.78 | 0.6 | -0.5 | 0 | 19.57 | 15 | 0 | 454 | 0 | 0 | 100 | 7975 | 87.7 | 19.6
2024-07-20 07:15 | 161.8 | 0 | 0 | 0 | 165 | 1.61 | 3.65 | 19.67 | 0.99906 | 87.78 | 0.6 | -0.5 | 0 | 19.85 | 15 | 0 | 453 | 0 | 0 | 100 | 7979 | 87.71 | 19.99
2024-07-20 07:30 | 261.2 | 0 | 0 | 0 | 162 | 1.75 | 4.87 | 20.17 | 0.99907 | 87.78 | 0.6 | -0.4 | 0 | 20.59 | 15 | 0 | 452 | 0 | 0 | 100 | 7976 | 87.71 | 20.71
2024-07-20 07:45 | 390.9 | 0 | 0 | 0 | 86 | 1.77 | 4.39 | 20.43 | 0.99565 | 87.79 | 0.6 | -0.4 | 0 | 21.49 | 15 | 0 | 452 | 0 | 0 | 100 | 7981 | 87.72 | 21.43
2024-07-20 08:00 | 393 | 0 | 0 | 0 | 137 | 1.96 | 6.09 | 20.69 | 1.0003 | 87.79 | 0.7 | -0.4 | 0 | 22.41 | 15 | 0 | 452 | 0 | 0 | 100 | 7984 | 87.73 | 22.07
2024-07-20 08:15 | 318.5 | 0 | 0 | 0 | 168 | 2.05 | 6.15 | 20.49 | 0.99779 | 87.8 | 0.8 | -0.3 | 0 | 22.5 | 15 | 0 | 452 | 0 | 0 | 100 | 7980 | 87.74 | 22.28
2024-07-20 08:30 | 451.1 | 0 | 0 | 0 | 146 | 2.08 | 6.22 | 20.72 | 0.9993 | 87.81 | 0.6 | -0.4 | 0 | 22.57 | 15 | 0 | 451 | 0 | 0 | 100 | 7985 | 87.74 | 22.41
2024-07-20 08:45 | 494.6 | 0 | 0 | 0 | 180 | 2.17 | 5.85 | 21.01 | 0.99932 | 87.81 | 0.6 | -0.3 | 0 | 23.2 | 15 | 0 | 451 | 0 | 0 | 100 | 7993 | 87.75 | 23.01
2024-07-20 09:00 | 548.5 | 0 | 0 | 0 | 187 | 2.14 | 4.96 | 21.05 | 1.0025 | 87.83 | 0.6 | -0.4 | 0 | 23.35 | 15 | 0 | 451 | 0 | 0 | 100 | 8007 | 87.76 | 23.64
2024-07-20 09:15 | 583.5 | 0 | 0 | 0 | 166 | 1.86 | 4.88 | 21.17 | 0.99672 | 87.83 | 0.7 | -0.4 | 0 | 23.43 | 14 | 0 | 450 | 0 | 0 | 100 | 8018 | 87.76 | 24.15
2024-07-20 09:30 | 656.3 | 0 | 0 | 0 | 145 | 1.53 | 4.1 | 21.66 | 0.99893 | 87.84 | 0.6 | -0.4 | 0 | 24.17 | 4 | 0 | 449 | 0 | 0 | 100 | 8032 | 87.77 | 25.3
2024-07-20 09:45 | 701.9 | 0 | 0 | 0 | 55 | 1.34 | 5.55 | 22.09 | 0.9994 | 87.84 | 0.6 | -0.3 | 0 | 24.93 | 0 | 0 | 449 | 0 | 0 | 100 | 8044 | 87.77 | 26.24
2024-07-20 10:00 | 680 | 0 | 0 | 0 | 147 | 1.79 | 4.24 | 22.14 | 0.98661 | 87.84 | 0.6 | -0.2 | 0 | 25.03 | 1 | 0 | 448 | 0 | 0 | 100 | 8058 | 87.76 | 26.5
2024-07-20 10:15 | 844.2 | 0 | 0 | 0 | 118 | 2.37 | 5.71 | 22.32 | 0.98884 | 87.84 | 0.6 | -0.2 | 0 | 25.24 | 0 | 0 | 449 | 0 | 0 | 100 | 8073 | 87.77 | 26.85
2024-07-20 10:30 | 800.3 | 0 | 0 | 0 | 136 | 1.68 | 4.19 | 22.49 | 0.98455 | 87.86 | 0.7 | -0.2 | 0 | 25.21 | 0 | 0 | 449 | 0 | 0 | 100 | 8088 | 87.78 | 26.96
2024-07-20 10:45 | 664.1 | 0 | 0 | 0 | 78 | 1.32 | 3.33 | 22.48 | 0.99287 | 87.86 | 0.7 | -0.3 | 0 | 25.45 | 0 | 0 | 449 | 0 | 0 | 100 | 8095 | 87.79 | 27.08
2024-07-20 11:00 | 757.7 | 0 | 0 | 0 | 57 | 1.63 | 4.95 | 22.44 | 0.99676 | 87.87 | 0.7 | -0.4 | 0 | 25.55 | 0 | 0 | 449 | 0 | 0 | 100 | 8104 | 87.8 | 27.01
2024-07-20 11:15 | 527.9 | 0 | 0 | 0 | 99 | 1.54 | 3.46 | 22.43 | 1.0007 | 87.88 | 0.7 | -0.4 | 0 | 25.57 | 2 | 0 | 451 | 0 | 0 | 100 | 8104 | 87.8 | 26.98
2024-07-20 11:30 | 592.1 | 0 | 0 | 0 | 97 | 1.13 | 3.11 | 22.41 | 0.99157 | 87.87 | 0.6 | -0.3 | 0 | 25.13 | 7 | 1 | 448 | 0 | 0 | 100 | 8108 | 87.79 | 26.39
2024-07-20 11:45 | 829.9 | 0 | 0 | 0 | 143 | 1.34 | 3.69 | 22.91 | 0.98557 | 87.85 | 0.6 | -0.3 | 0 | 25.55 | 0 | 0 | 447 | 0 | 0 | 100 | 8115 | 87.77 | 27.17
2024-07-20 12:00 | 709.4 | 0 | 0 | 0 | 118 | 1.24 | 3.45 | 22.98 | 1.0003 | 87.82 | 0.7 | -0.3 | 0 | 25.89 | 0 | 0 | 446 | 0 | 0 | 100 | 8118 | 87.75 | 27.4
2024-07-20 12:15 | 717.9 | 0 | 0 | 0 | 50 | 1.64 | 5.5 | 22.86 | 0.99395 | 87.8 | 0.6 | -0.2 | 0 | 26.17 | 0 | 0 | 449 | 0 | 0 | 100 | 8121 | 87.73 | 27.29
2024-07-20 12:30 | 183.3 | 0 | 0 | 0 | 55 | 1.02 | 3.26 | 22.46 | 0.99702 | 87.81 | 0.7 | -0.4 | 0 | 25.37 | 8 | 0 | 452 | 0 | 0 | 100 | 8117 | 87.72 | 26.33
2024-07-20 12:45 | 313.7 | 0 | 0 | 0 | 14 | 1.48 | 4.58 | 21.87 | 1.0015 | 87.8 | 0.7 | -0.3 | 0 | 24.42 | 15 | 0 | 450 | 0 | 0 | 100 | 8117 | 87.72 | 25.27
2024-07-20 13:00 | 299.3 | 0 | 0 | 0 | 53 | 1.61 | 3.44 | 21.93 | 0.99666 | 87.79 | 0.6 | -0.4 | 0 | 24.05 | 14 | 0 | 450 | 0 | 0 | 100 | 8118 | 87.7 | 24.94
2024-07-20 13:15 | 579.8 | 0 | 0 | 0 | 35 | 1.73 | 4.16 | 22.42 | 0.99798 | 87.75 | 0.7 | -0.4 | 0 | 24.26 | 1 | 0 | 449 | 0 | 0 | 100 | 8121 | 87.67 | 25.03
2024-07-20 13:30 | 505.2 | 0 | 0 | 0 | 43 | 1.69 | 4.69 | 22.47 | 0.99274 | 87.73 | 0.6 | -0.4 | 0 | 24.7 | 0 | 0 | 449 | 0 | 0 | 100 | 8124 | 87.65 | 25.25
2024-07-20 13:45 | 482.5 | 0 | 0 | 0 | 55 | 1.73 | 4.74 | 22.51 | 0.98886 | 87.71 | 0.6 | -0.4 | 0 | 24.59 | 3 | 0 | 448 | 0 | 0 | 100 | 8123 | 87.62 | 25.09
2024-07-20 14:00 | 541.7 | 0 | 0 | 0 | 49 | 2.02 | 5.52 | 22.75 | 0.98975 | 87.68 | 0.6 | -0.3 | 0 | 24.84 | 0 | 0 | 448 | 0 | 0 | 100 | 8125 | 87.6 | 25.31
2024-07-20 14:15 | 339.9 | 0 | 0 | 0 | 50 | 1.9 | 6.35 | 22.42 | 0.99318 | 87.68 | 0.5 | -0.4 | 0 | 24.76 | 2 | 0 | 450 | 0 | 0 | 100 | 8127 | 87.6 | 25.18
2024-07-20 14:30 | 239.7 | 0 | 0 | 0 | 35 | 1.94 | 5.98 | 22.01 | 0.99899 | 87.69 | 0.6 | -0.4 | 0 | 24.12 | 15 | 0 | 450 | 0 | 0 | 100 | 8128 | 87.6 | 24.57
2024-07-20 14:45 | 181.3 | 0 | 0 | 0 | 24 | 1.42 | 3.69 | 22.02 | 1.0022 | 87.67 | 0.7 | -0.4 | 0 | 23.77 | 15 | 0 | 452 | 0 | 0 | 100 | 8124 | 87.59 | 24.3
2024-07-20 15:00 | 140.7 | 0 | 0 | 0 | 34 | 1.03 | 3.2 | 21.86 | 0.99673 | 87.66 | 0.6 | -0.4 | 0 | 23.2 | 15 | 3 | 489 | 0 | 0 | 100 | 8124 | 87.56 | 23.69
2024-07-20 15:15 | 135.9 | 0.017021 | 0 | 0 | 131 | 0.94 | 3.3 | 21.83 | 0.99511 | 87.63 | 0.6 | -0.4 | 1.0213 | 22.95 | 15 | 15 | 481 | 0 | 0 | 100 | 8118 | 87.54 | 23.6
2024-07-20 15:30 | 47.6 | 0 | 0 | 0 | 29 | 0.79 | 2.44 | 21.86 | 0.99367 | 87.65 | 0.7 | -0.4 | 0 | 22.6 | 15 | 8 | 453 | 0 | 0 | 100 | 8113 | 87.56 | 23.04
2024-07-20 15:45 | 19.3 | 2.7702 | 2 | 14 | 99 | 1.15 | 3.13 | 21.07 | 1.0029 | 87.65 | 0.7 | -0.4 | 55.0809 | 22.06 | 15 | 11 | 826 | 0 | 0 | 100 | 8111 | 87.56 | 22.36
2024-07-20 16:00 | 45.7 | 0.85106 | 2 | 16 | 90 | 1 | 3.15 | 20.22 | 1.0019 | 87.66 | 0.7 | -0.4 | 12.2383 | 21.07 | 15 | 15 | 661 | 0 | 0 | 100 | 8108 | 87.57 | 21.39
2024-07-20 16:15 | 33.6 | 0 | 0 | 0 | 13 | 1.77 | 6.32 | 20.11 | 0.99981 | 87.66 | 0.6 | -0.5 | 0 | 20.49 | 15 | 15 | 563 | 0 | 0 | 100 | 8106 | 87.57 | 20.78
2024-07-20 16:30 | 30.7 | 0 | 0 | 0 | 61 | 1.62 | 4.04 | 20.15 | 1.0003 | 87.67 | 0.6 | -0.5 | 0 | 20.26 | 15 | 15 | 558 | 0 | 0 | 100 | 8104 | 87.59 | 20.5
2024-07-20 16:45 | 19.9 | 0.051064 | 1 | 31 | 21 | 1.69 | 4.58 | 20.18 | 0.99972 | 87.67 | 0.6 | -0.5 | 1.0213 | 20.14 | 15 | 15 | 697 | 0 | 0 | 100 | 8101 | 87.59 | 20.31
2024-07-20 17:00 | 10.7 | 0.17021 | 0 | 0 | 37 | 1.29 | 3.81 | 20.16 | 1.0001 | 87.69 | 0.7 | -0.5 | 4.0809 | 20.09 | 15 | 15 | 601 | 0.2 | 12 | 100 | 8099 | 87.61 | 20.18
2024-07-20 17:15 | 21.6 | 0 | 0 | 0 | 165 | 1.12 | 3.76 | 20.14 | 0.99923 | 87.72 | 0.6 | -0.5 | 0 | 20.07 | 15 | 15 | 568 | 0 | 0 | 100 | 8096 | 87.64 | 20.1
2024-07-20 17:30 | 7.9 | 2.634 | 2 | 17 | 326 | 1.68 | 5.09 | 20.05 | 1.0014 | 87.77 | 0.6 | -0.5 | 56.1021 | 20.03 | 15 | 15 | 737 | 0.4 | 12 | 100 | 8093 | 87.69 | 20.01
2024-07-20 17:45 | 1.6 | 4.2511 | 1 | 14 | 345 | 2.08 | 6.8 | 19.74 | 1.0017 | 87.79 | 0.6 | -0.5 | 33.6596 | 19.91 | 15 | 15 | 828 | 1 | 12 | 100 | 8094 | 87.71 | 19.86
2024-07-20 18:00 | 0.5 | 0.66383 | 3 | 13 | 175 | 1.91 | 5.47 | 18.92 | 1.0006 | 87.83 | 0.7 | -0.4 | 14.2809 | 19.37 | 15 | 15 | 569 | 0.6 | 12 | 100 | 8091 | 87.76 | 19.42
2024-07-20 18:15 | 0.1 | 1.5489 | 1 | 6 | 202 | 1.5 | 3.94 | 18.75 | 1.0011 | 87.82 | 0.5 | -0.5 | 17.3404 | 18.99 | 15 | 15 | 858 | 0.2 | 12 | 100 | 8089 | 87.73 | 19.12
2024-07-20 18:30 | 0 | 0.051064 | 0 | 0 | 207 | 1.3 | 3.45 | 18.29 | 1.0032 | 87.77 | 0.6 | -0.5 | 2.0383 | 18.58 | 15 | 15 | 544 | 0 | 0 | 100 | 8085 | 87.69 | 18.76
2024-07-20 18:45 | 0 | 0.085106 | 0 | 0 | 209 | 1.22 | 2.87 | 18.92 | 0.98457 | 87.75 | 0.6 | -0.5 | 1.0213 | 18.53 | 15 | 15 | 629 | 0 | 0 | 100 | 8086 | 87.67 | 18.68
2024-07-20 19:00 | 0 | 0 | 0 | 0 | 192 | 1.73 | 3.97 | 19.61 | 0.97472 | 87.77 | 0.7 | -0.6 | 0 | 18.94 | 15 | 15 | 610 | 0 | 0 | 100 | 8083 | 87.7 | 18.9
2024-07-20 19:15 | 0 | 0 | 0 | 0 | 225 | 1.73 | 5.55 | 19.87 | 0.96775 | 87.79 | 0.7 | -0.5 | 0 | 19.08 | 15 | 15 | 585 | 0 | 0 | 100 | 8083 | 87.71 | 19
2024-07-20 19:30 | 0 | 0 | 0 | 0 | 221 | 1.47 | 3.67 | 19.73 | 0.98359 | 87.8 | 0.6 | -0.5 | 0 | 19.21 | 15 | 15 | 577 | 0 | 0 | 100 | 8081 | 87.72 | 19.11
2024-07-20 19:45 | 0 | 0 | 0 | 0 | 181 | 1.53 | 3.87 | 19.76 | 0.9822 | 87.81 | 0.7 | -0.6 | 0 | 19.23 | 15 | 15 | 572 | 0 | 0 | 100 | 8077 | 87.73 | 19.15
2024-07-20 20:00 | 0 | 0 | 0 | 0 | 176 | 1.71 | 5.2 | 19.7 | 0.99109 | 87.81 | 0.6 | -0.5 | 0 | 19.31 | 15 | 15 | 536 | 0 | 0 | 100 | 8077 | 87.73 | 19.22
2024-07-20 20:15 | 0 | 0 | 0 | 0 | 159 | 1.49 | 3.03 | 19.72 | 0.98812 | 87.81 | 0.6 | -0.5 | 0 | 19.29 | 15 | 15 | 531 | 0 | 0 | 100 | 8078 | 87.73 | 19.21
2024-07-20 20:30 | 0 | 0 | 0 | 0 | 204 | 1.52 | 3.94 | 19.71 | 0.98525 | 87.79 | 0.6 | -0.4 | 0 | 19.21 | 15 | 15 | 527 | 0 | 0 | 100 | 8074 | 87.71 | 19.18
2024-07-20 20:45 | 0 | 0 | 0 | 0 | 201 | 1.82 | 4.82 | 19.63 | 0.98227 | 87.79 | 0.6 | -0.6 | 0 | 19.08 | 15 | 15 | 521 | 0 | 0 | 100 | 8073 | 87.71 | 19.09
2024-07-20 21:00 | 0 | 0 | 0 | 0 | 206 | 1.96 | 5.07 | 19.59 | 0.98033 | 87.8 | 0.7 | -0.6 | 0 | 19.02 | 15 | 15 | 517 | 0 | 0 | 100 | 8069 | 87.72 | 19.03
2024-07-20 21:15 | 0 | 0 | 0 | 0 | 182 | 1.58 | 3.61 | 19.52 | 0.98019 | 87.8 | 0.5 | -0.5 | 0 | 18.94 | 15 | 15 | 511 | 0 | 0 | 100 | 8072 | 87.73 | 18.95
2024-07-20 21:30 | 0 | 0 | 0 | 0 | 190 | 2.09 | 5.53 | 19.53 | 0.97562 | 87.82 | 0.5 | -0.7 | 0 | 18.89 | 15 | 15 | 502 | 0 | 0 | 100 | 8070 | 87.74 | 18.89
2024-07-20 21:45 | 0 | 0 | 0 | 0 | 203 | 2.27 | 6.01 | 19.65 | 0.96749 | 87.82 | 0.5 | -0.3 | 0 | 18.85 | 15 | 15 | 489 | 0 | 0 | 100 | 8067 | 87.74 | 18.92
2024-07-20 22:00 | 0 | 0 | 0 | 0 | 221 | 2.37 | 5.67 | 19.69 | 0.97426 | 87.81 | 0.7 | -0.5 | 0 | 18.99 | 15 | 15 | 578 | 0 | 0 | 100 | 8065 | 87.73 | 19.07
2024-07-20 22:15 | 0 | 0.017021 | 0 | 0 | 228 | 1.38 | 4.06 | 19.61 | 0.98174 | 87.81 | 0.7 | -0.6 | 1.0213 | 19.05 | 15 | 15 | 571 | 0 | 0 | 100 | 8063 | 87.73 | 19.04
2024-07-20 22:30 | 0 | 0.017021 | 0 | 0 | 204 | 1.78 | 4.33 | 19.53 | 0.98663 | 87.82 | 0.7 | -0.5 | 1.0213 | 19.05 | 15 | 15 | 553 | 0 | 0 | 100 | 8062 | 87.75 | 19.02
2024-07-20 22:45 | 0 | 0 | 0 | 0 | 198 | 1.25 | 3.38 | 19.67 | 0.97809 | 87.83 | 0.6 | -0.5 | 0 | 19.06 | 15 | 15 | 516 | 0 | 0 | 100 | 8061 | 87.76 | 19.01
2024-07-20 23:00 | 0 | 0 | 0 | 0 | 69 | 1.57 | 6.36 | 19.73 | 0.97881 | 87.83 | 0.7 | -0.5 | 0 | 19.12 | 15 | 15 | 496 | 0 | 0 | 100 | 8058 | 87.76 | 19.1
2024-07-20 23:15 | 0 | 0.017021 | 0 | 0 | 177 | 1.7 | 4.38 | 19.61 | 0.98963 | 87.81 | 0.6 | -0.6 | 1.0213 | 19.18 | 15 | 15 | 585 | 0 | 0 | 100 | 8057 | 87.73 | 19.11
2024-07-20 23:30 | 0 | 0.017021 | 0 | 0 | 199 | 1.63 | 3.96 | 19.67 | 0.98639 | 87.81 | 0.6 | -0.6 | 1.0213 | 19.19 | 15 | 15 | 576 | 0 | 0 | 100 | 8057 | 87.73 | 19.09
2024-07-20 23:45 | 0 | 0.017021 | 0 | 0 | 234 | 1.43 | 3.46 | 19.69 | 0.98866 | 87.79 | 0.6 | -0.5 | 1.0213 | 19.26 | 15 | 15 | 644 | 0 | 0 | 100 | 8053 | 87.71 | 19.13
2024-07-21 | 0 | 0.068085 | 0 | 0 | 185 | 1.16 | 4.69 | 19.61 | 0.99577 | 87.77 | 0.7 | -0.6 | 1.0213 | 19.29 | 15 | 15 | 678 | 0 | 0 | 100 | 8051 | 87.69 | 19.16
2024-07-21 00:15 | 0 | 0 | 0 | 0 | 80 | 1.01 | 2.53 | 19.55 | 0.99817 | 87.73 | 0.6 | -0.4 | 0 | 19.28 | 15 | 15 | 619 | 0 | 0 | 100 | 8045 | 87.65 | 19.21
2024-07-21 00:30 | 0 | 0 | 0 | 0 | 49 | 1.38 | 4.65 | 19.46 | 0.975 | 87.7 | 0.6 | -0.5 | 0 | 19.26 | 15 | 15 | 633 | 0 | 0 | 100 | 8048 | 87.62 | 19.17
2024-07-21 00:45 | 0 | 0.034043 | 0 | 0 | 27 | 1.95 | 5.42 | 19.37 | 1.0001 | 87.67 | 0.6 | -0.5 | 1.0213 | 19.27 | 15 | 15 | 663 | 0 | 0 | 100 | 8045 | 87.6 | 19.16
2024-07-21 01:00 | 0 | 0 | 0 | 0 | 204 | 1.58 | 4.45 | 19.41 | 0.99935 | 87.66 | 0.6 | -0.4 | 0 | 19.3 | 15 | 15 | 609 | 0 | 0 | 100 | 8045 | 87.58 | 19.15
2024-07-21 01:15 | 0 | 0.017021 | 0 | 0 | 187 | 2.02 | 5.37 | 19.59 | 0.99525 | 87.66 | 0.6 | -0.5 | 1.0213 | 19.27 | 15 | 15 | 575 | 0 | 0 | 100 | 8042 | 87.58 | 19.11
2024-07-21 01:30 | 0 | 0 | 0 | 0 | 198 | 2.19 | 5.52 | 19.58 | 0.99499 | 87.65 | 0.6 | -0.5 | 0 | 19.25 | 15 | 15 | 562 | 0 | 0 | 100 | 8042 | 87.57 | 19.07
2024-07-21 01:45 | 0 | 0 | 0 | 0 | 173 | 2.33 | 5.5 | 19.63 | 0.99278 | 87.63 | 0.9 | -0.6 | 0 | 19.25 | 15 | 15 | 555 | 0 | 0 | 100 | 8038 | 87.56 | 19.08
2024-07-21 02:00 | 0 | 0 | 0 | 0 | 176 | 2 | 7.45 | 19.69 | 0.98996 | 87.62 | 0.6 | -0.5 | 0 | 19.27 | 15 | 15 | 552 | 0 | 0 | 100 | 8042 | 87.54 | 19.12
2024-07-21 02:15 | 0 | 0 | 0 | 0 | 221 | 1.99 | 4.58 | 19.62 | 0.9934 | 87.61 | 0.6 | -0.5 | 0 | 19.26 | 15 | 15 | 624 | 0 | 0 | 100 | 8037 | 87.53 | 19.16
2024-07-21 02:30 | 0 | 0 | 0 | 0 | 185 | 1.98 | 5.26 | 19.64 | 0.99217 | 87.6 | 0.8 | -0.4 | 0 | 19.27 | 15 | 15 | 639 | 0 | 0 | 100 | 8037 | 87.53 | 19.15
2024-07-21 02:45 | 0 | 0 | 0 | 0 | 218 | 1.81 | 4.88 | 19.67 | 0.9877 | 87.59 | 0.7 | -0.6 | 0 | 19.23 | 15 | 15 | 611 | 0 | 0 | 100 | 8036 | 87.52 | 19.12
2024-07-21 03:00 | 0 | 0.017021 | 0 | 0 | 174 | 1.91 | 3.78 | 19.65 | 0.98805 | 87.57 | 0.5 | -0.4 | 1.0213 | 19.21 | 15 | 15 | 577 | 0 | 0 | 100 | 8034 | 87.5 | 19.1
2024-07-21 03:15 | 0 | 0 | 0 | 0 | 2 | 1.77 | 4.35 | 19.69 | 0.98473 | 87.57 | 0.6 | -0.4 | 0 | 19.17 | 15 | 15 | 552 | 0 | 0 | 100 | 8034 | 87.5 | 19.11
2024-07-21 03:30 | 0 | 0 | 0 | 0 | 187 | 1.75 | 6.16 | 19.63 | 0.9884 | 87.56 | 0.7 | -0.5 | 0 | 19.18 | 15 | 15 | 542 | 0 | 0 | 100 | 8033 | 87.49 | 19.14
2024-07-21 03:45 | 0 | 0 | 0 | 0 | 150 | 1.39 | 4.29 | 19.59 | 0.9935 | 87.56 | 0.6 | -0.5 | 0 | 19.23 | 15 | 15 | 559 | 0 | 0 | 100 | 8033 | 87.49 | 19.16
2024-07-21 04:00 | 0 | 0 | 0 | 0 | 168 | 1.62 | 3.94 | 19.59 | 0.99437 | 87.55 | 0.7 | -0.5 | 0 | 19.25 | 15 | 15 | 563 | 0 | 0 | 100 | 8029 | 87.48 | 19.18
2024-07-21 04:15 | 0 | 0.017021 | 0 | 0 | 80 | 1.94 | 5.21 | 19.73 | 0.98882 | 87.56 | 0.6 | -0.4 | 1.0213 | 19.3 | 15 | 15 | 532 | 0 | 0 | 100 | 8029 | 87.49 | 19.19
2024-07-21 04:30 | 0 | 0 | 0 | 0 | 154 | 1.74 | 6.09 | 19.73 | 0.99012 | 87.57 | 0.6 | -0.5 | 0 | 19.32 | 15 | 15 | 526 | 0 | 0 | 100 | 8026 | 87.49 | 19.23
2024-07-21 04:45 | 0 | 0 | 0 | 0 | 226 | 1.95 | 5.33 | 19.82 | 0.98288 | 87.57 | 0.6 | -0.4 | 0 | 19.31 | 15 | 15 | 540 | 0 | 0 | 100 | 8026 | 87.49 | 19.24
2024-07-21 05:00 | 0 | 0 | 0 | 0 | 234 | 1.55 | 3.39 | 19.7 | 0.98935 | 87.55 | 0.7 | -0.5 | 0 | 19.27 | 15 | 15 | 551 | 0 | 0 | 100 | 8022 | 87.48 | 19.17
2024-07-21 05:15 | 0 | 0 | 0 | 0 | 177 | 1.73 | 4.57 | 19.68 | 0.98665 | 87.55 | 0.7 | -0.4 | 0 | 19.21 | 15 | 15 | 548 | 0 | 0 | 100 | 8021 | 87.48 | 19.14
2024-07-21 05:30 | 0 | 0.085106 | 0 | 0 | 214 | 1.54 | 3.57 | 19.57 | 0.99297 | 87.55 | 0.7 | -0.5 | 1.0213 | 19.2 | 15 | 15 | 745 | 0 | 0 | 100 | 8024 | 87.48 | 19.13
2024-07-21 05:45 | 0.2 | 0.3234 | 0 | 0 | 69 | 1.56 | 5.14 | 19.51 | 0.99845 | 87.55 | 0.7 | -0.4 | 4.0809 | 19.24 | 15 | 15 | 711 | 0 | 0 | 100 | 8023 | 87.48 | 19.08
2024-07-21 06:00 | 2 | 0.051064 | 0 | 0 | 134 | 1.35 | 3.5 | 19.51 | 0.99801 | 87.57 | 0.6 | -0.4 | 1.0213 | 19.23 | 15 | 15 | 642 | 0 | 0 | 100 | 8020 | 87.5 | 19.09
2024-07-21 06:15 | 2.7 | 0.085106 | 0 | 0 | 191 | 1.18 | 2.89 | 19.53 | 0.99765 | 87.58 | 0.6 | -0.5 | 2.0383 | 19.27 | 15 | 15 | 660 | 0 | 0 | 100 | 8018 | 87.51 | 19.11
2024-07-21 06:30 | 3.7 | 0.17021 | 0 | 0 | 167 | 1.06 | 4 | 19.62 | 0.99515 | 87.6 | 0.7 | -0.5 | 2.0383 | 19.3 | 15 | 15 | 771 | 0 | 0 | 100 | 8018 | 87.53 | 19.12
2024-07-21 06:45 | 4.9 | 0.085106 | 0 | 0 | 182 | 1.19 | 3.51 | 19.61 | 0.99796 | 87.62 | 0.6 | -0.4 | 1.0213 | 19.33 | 15 | 15 | 660 | 0 | 0 | 100 | 8018 | 87.55 | 19.15
2024-07-21 07:00 | 14.1 | 0 | 0 | 0 | 288 | 2.15 | 6.58 | 19.76 | 0.99349 | 87.65 | 0.5 | -0.6 | 0 | 19.39 | 15 | 15 | 564 | 0 | 0 | 100 | 8017 | 87.58 | 19.19
2024-07-21 07:15 | 64.8 | 0 | 0 | 0 | 296 | 1.5 | 4 | 19.71 | 0.99832 | 87.66 | 0.7 | -0.5 | 0 | 19.45 | 15 | 15 | 548 | 0 | 0 | 100 | 8015 | 87.59 | 19.17
2024-07-21 07:30 | 55.2 | 0 | 0 | 0 | 135 | 1.45 | 4.84 | 19.7 | 0.99851 | 87.67 | 0.7 | -0.5 | 0 | 19.47 | 15 | 15 | 541 | 0 | 0 | 100 | 8014 | 87.61 | 19.25
2024-07-21 07:45 | 31.9 | 0 | 0 | 0 | 131 | 1.69 | 4.45 | 19.77 | 0.99635 | 87.7 | 0.7 | -0.5 | 0 | 19.47 | 15 | 15 | 534 | 0 | 0 | 100 | 8012 | 87.63 | 19.34
2024-07-21 08:00 | 24.7 | 0 | 0 | 0 | 324 | 1.53 | 4.68 | 19.67 | 0.99687 | 87.68 | 0.6 | -0.6 | 0 | 19.39 | 15 | 15 | 529 | 0 | 0 | 100 | 8014 | 87.61 | 19.38
2024-07-21 08:15 | 11.2 | 0.017021 | 0 | 0 | 12 | 2.12 | 5.35 | 19.55 | 1.0004 | 87.72 | 0.7 | -0.5 | 1.0213 | 19.41 | 15 | 15 | 908 | 0 | 0 | 100 | 8010 | 87.65 | 19.4
2024-07-21 08:30 | 21.9 | 0.25532 | 0 | 0 | 27 | 1.91 | 5.88 | 19.48 | 0.99987 | 87.73 | 0.6 | -0.5 | 3.0596 | 19.41 | 15 | 15 | 614 | 0 | 0 | 100 | 8007 | 87.66 | 19.37
2024-07-21 08:45 | 37.9 | 0.085106 | 0 | 0 | 134 | 1.56 | 6.43 | 19.41 | 0.99935 | 87.72 | 0.6 | -0.4 | 1.0213 | 19.43 | 15 | 15 | 784 | 0 | 0 | 100 | 8003 | 87.65 | 19.36
2024-07-21 09:00 | 85.9 | 0.11915 | 0 | 0 | 177 | 1.56 | 4.59 | 19.58 | 0.99939 | 87.7 | 0.7 | -0.5 | 1.0213 | 19.58 | 15 | 15 | 681 | 0 | 0 | 100 | 8006 | 87.64 | 19.44
2024-07-21 09:15 | 170.1 | 0.017021 | 0 | 0 | 186 | 1.69 | 5.41 | 19.65 | 0.99899 | 87.71 | 0.7 | -0.5 | 1.0213 | 19.86 | 15 | 15 | 558 | 0.2 | 12 | 100 | 7998 | 87.64 | 19.69
2024-07-21 09:30 | 328.2 | 0 | 0 | 0 | 139 | 1.46 | 3.81 | 19.76 | 0.99523 | 87.7 | 0.6 | -0.5 | 0 | 20.37 | 15 | 15 | 545 | 0 | 0 | 100 | 8007 | 87.64 | 20.21
2024-07-21 09:45 | 281.1 | 0 | 0 | 0 | 126 | 1.63 | 7.35 | 20.04 | 1.0012 | 87.69 | 0.7 | -0.5 | 0 | 20.76 | 15 | 15 | 532 | 0 | 0 | 100 | 8010 | 87.63 | 20.93
2024-07-21 10:00 | 171.9 | 0 | 0 | 0 | 89 | 2.18 | 5.5 | 20.25 | 0.99962 | 87.7 | 0.6 | -0.4 | 0 | 20.8 | 15 | 15 | 521 | 0 | 0 | 100 | 8012 | 87.63 | 21.19
2024-07-21 10:15 | 145 | 0 | 0 | 0 | 157 | 2.64 | 6.31 | 20.13 | 0.99985 | 87.71 | 0.6 | -0.2 | 0 | 20.49 | 15 | 15 | 510 | 0 | 0 | 100 | 8013 | 87.64 | 20.97
2024-07-21 10:30 | 106 | 0 | 0 | 0 | 87 | 2.71 | 8.96 | 20.09 | 1.0006 | 87.72 | 0.6 | -0.8 | 0 | 20.25 | 15 | 15 | 553 | 0 | 0 | 100 | 8012 | 87.65 | 20.74
2024-07-21 10:45 | 82.9 | 0 | 0 | 0 | 182 | 1.85 | 4.99 | 20.01 | 0.99918 | 87.68 | 0.6 | -0.4 | 0 | 19.97 | 15 | 15 | 503 | 0 | 0 | 100 | 8010 | 87.61 | 20.24
2024-07-21 11:00 | 52.3 | 0 | 0 | 0 | 163 | 1.66 | 4.21 | 19.99 | 1.0013 | 87.67 | 0.6 | -0.5 | 0 | 19.83 | 15 | 15 | 502 | 0 | 0 | 100 | 8009 | 87.6 | 20.16
2024-07-21 11:15 | 65.2 | 0 | 0 | 0 | 184 | 1.79 | 5.27 | 19.87 | 0.99882 | 87.64 | 0.7 | -0.5 | 0 | 19.77 | 15 | 15 | 503 | 0 | 0 | 100 | 8009 | 87.57 | 20.05
2024-07-21 11:30 | 124.7 | 0 | 0 | 0 | 138 | 1.7 | 5.29 | 19.89 | 0.99801 | 87.62 | 0.6 | -0.3 | 0 | 19.81 | 15 | 15 | 481 | 0 | 0 | 100 | 8008 | 87.55 | 20.06
2024-07-21 11:45 | 111.2 | 0 | 0 | 0 | 307 | 1.71 | 4.42 | 19.97 | 1.0008 | 87.62 | 0.7 | -0.4 | 0 | 19.89 | 15 | 15 | 487 | 0 | 0 | 100 | 8008 | 87.55 | 20.17
2024-07-21 12:00 | 98.9 | 0 | 0 | 0 | 318 | 1.74 | 4.5 | 19.84 | 1.0007 | 87.62 | 0.6 | -0.5 | 0 | 19.89 | 15 | 15 | 464 | 0 | 0 | 100 | 8007 | 87.55 | 20.17
2024-07-21 12:15 | 102.2 | 0 | 0 | 0 | 183 | 1.87 | 4.92 | 19.91 | 0.99807 | 87.63 | 0.6 | -0.6 | 0 | 19.86 | 15 | 8 | 466 | 0 | 0 | 100 | 8007 | 87.56 | 20.2
2024-07-21 12:30 | 133.9 | 0 | 0 | 0 | 111 | 2.01 | 5.81 | 19.9 | 0.99912 | 87.61 | 0.6 | -0.6 | 0 | 19.95 | 15 | 5 | 455 | 0 | 0 | 100 | 8007 | 87.54 | 20.29
2024-07-21 12:45 | 168.7 | 0 | 0 | 0 | 96 | 1.61 | 5.8 | 19.89 | 1.001 | 87.56 | 0.6 | -0.5 | 0 | 20.07 | 15 | 1 | 460 | 0 | 0 | 100 | 8009 | 87.5 | 20.44
2024-07-21 13:00 | 174.8 | 0 | 0 | 0 | 75 | 1.29 | 5.17 | 19.99 | 1.0008 | 87.56 | 0.6 | -0.4 | 0 | 20.25 | 15 | 0 | 454 | 0 | 0 | 100 | 8010 | 87.49 | 20.7
2024-07-21 13:15 | 172.6 | 0 | 0 | 0 | 167 | 1.42 | 3.7 | 20.45 | 0.99901 | 87.55 | 0.7 | -0.5 | 0 | 20.47 | 15 | 2 | 469 | 0 | 0 | 100 | 8012 | 87.48 | 21.01
2024-07-21 13:30 | 176.1 | 0 | 0 | 0 | 236 | 1.49 | 3.65 | 20.39 | 1.0002 | 87.55 | 0.7 | -0.4 | 0 | 20.65 | 15 | 15 | 516 | 0 | 0 | 100 | 8014 | 87.48 | 21.25
2024-07-21 13:45 | 212.2 | 0.017021 | 0 | 0 | 188 | 1.46 | 4.83 | 20.16 | 1.0022 | 87.54 | 0.7 | -0.4 | 1.0213 | 20.7 | 15 | 15 | 488 | 0 | 0 | 100 | 8014 | 87.48 | 21.28
2024-07-21 14:00 | 212.9 | 0 | 0 | 0 | 29 | 1.72 | 4.68 | 20.21 | 1.0008 | 87.53 | 0.6 | -0.5 | 0 | 20.75 | 15 | 15 | 461 | 0 | 0 | 100 | 8019 | 87.46 | 21.41
2024-07-21 14:15 | 246.3 | 0 | 0 | 0 | 150 | 1.73 | 4.2 | 20.29 | 1.0009 | 87.5 | 0.6 | -0.5 | 0 | 20.91 | 15 | 0 | 453 | 0 | 0 | 100 | 8021 | 87.44 | 21.57
2024-07-21 14:30 | 284.5 | 0 | 0 | 0 | 80 | 1.28 | 4.64 | 20.34 | 0.99785 | 87.51 | 0.6 | -0.5 | 0 | 21.25 | 15 | 0 | 452 | 0 | 0 | 100 | 8028 | 87.44 | 21.95
2024-07-21 14:45 | 280.6 | 0 | 0 | 0 | 139 | 1.51 | 3.98 | 20.55 | 1.0024 | 87.5 | 0.6 | -0.4 | 0 | 21.6 | 15 | 0 | 452 | 0 | 0 | 100 | 8029 | 87.43 | 22.33
2024-07-21 15:00 | 220.1 | 0 | 0 | 0 | 5 | 1.62 | 4.79 | 20.67 | 0.99992 | 87.51 | 0.6 | -0.5 | 0 | 21.77 | 15 | 0 | 452 | 0 | 0 | 100 | 8033 | 87.44 | 22.4
2024-07-21 15:15 | 147.4 | 0 | 0 | 0 | 184 | 1.11 | 3.87 | 20.63 | 0.99909 | 87.5 | 0.7 | -0.4 | 0 | 21.64 | 15 | 0 | 453 | 0 | 0 | 100 | 8033 | 87.43 | 22.27
2024-07-21 15:30 | 132.8 | 0 | 0 | 0 | 41 | 1.47 | 3.66 | 20.73 | 0.99991 | 87.5 | 0.6 | -0.5 | 0 | 21.52 | 15 | 0 | 453 | 0 | 0 | 100 | 8032 | 87.43 | 22.05
2024-07-21 15:45 | 145.1 | 0 | 0 | 0 | 4 | 1.11 | 2.62 | 20.79 | 1.0015 | 87.52 | 0.6 | -0.5 | 0 | 21.52 | 15 | 0 | 453 | 0 | 0 | 100 | 8031 | 87.45 | 21.99
2024-07-21 16:00 | 109.5 | 0 | 0 | 0 | 105 | 1.04 | 3.16 | 20.79 | 1.0023 | 87.52 | 0.7 | -0.4 | 0 | 21.53 | 15 | 0 | 453 | 0 | 0 | 100 | 8029 | 87.45 | 21.96
2024-07-21 16:15 | 72.3 | 0 | 0 | 0 | 32 | 1.48 | 4.93 | 20.65 | 1.002 | 87.53 | 0.8 | -0.5 | 0 | 21.36 | 15 | 0 | 454 | 0 | 0 | 100 | 8026 | 87.46 | 21.72
2024-07-21 16:30 | 55.2 | 0 | 0 | 0 | 157 | 1.19 | 3.55 | 20.59 | 0.99991 | 87.55 | 0.6 | -0.5 | 0 | 21.11 | 15 | 0 | 454 | 0 | 0 | 100 | 8025 | 87.48 | 21.39
2024-07-21 16:45 | 41.7 | 0 | 0 | 0 | 134 | 1.4 | 4.84 | 20.56 | 0.99928 | 87.57 | 0.7 | -0.4 | 0 | 20.87 | 15 | 0 | 455 | 0 | 0 | 100 | 8020 | 87.49 | 21.17
2024-07-21 17:00 | 19.1 | 0 | 0 | 0 | 53 | 1.33 | 3.17 | 20.47 | 0.99902 | 87.58 | 0.7 | -0.5 | 0 | 20.67 | 15 | 11 | 543 | 0 | 0 | 100 | 8020 | 87.5 | 20.87
2024-07-21 17:15 | 19.2 | 0 | 0 | 0 | 103 | 1.45 | 3.08 | 20.3 | 0.9999 | 87.57 | 0.5 | -0.5 | 0 | 20.4 | 15 | 15 | 541 | 0 | 0 | 100 | 8020 | 87.49 | 20.51
2024-07-21 17:30 | 9.1 | 0 | 0 | 0 | 36 | 1.21 | 3.42 | 20.33 | 1.0001 | 87.56 | 0.7 | -0.5 | 0 | 20.25 | 15 | 15 | 503 | 0 | 0 | 100 | 8020 | 87.49 | 20.34
2024-07-21 17:45 | 7.4 | 0 | 0 | 0 | 21 | 1.5 | 4.45 | 20.33 | 0.99972 | 87.55 | 0.6 | -0.4 | 0 | 20.18 | 15 | 15 | 491 | 0 | 0 | 100 | 8017 | 87.48 | 20.24
2024-07-21 18:00 | 4.4 | 0 | 0 | 0 | 109 | 1.29 | 5.52 | 20.29 | 1.0001 | 87.56 | 0.7 | -0.4 | 0 | 20.19 | 15 | 15 | 470 | 0 | 0 | 100 | 8018 | 87.49 | 20.12
2024-07-21 18:15 | 0.5 | 0 | 0 | 0 | 140 | 1.28 | 3.43 | 20.32 | 1.0008 | 87.58 | 0.6 | -0.4 | 0 | 20.17 | 15 | 15 | 461 | 0 | 0 | 100 | 8017 | 87.51 | 20.07
2024-07-21 18:30 | 0 | 0 | 0 | 0 | 24 | 1.67 | 3.43 | 20.29 | 0.99968 | 87.59 | 0.7 | -0.5 | 0 | 20.17 | 15 | 3 | 462 | 0 | 0 | 100 | 8017 | 87.52 | 20.06
2024-07-21 18:45 | 0 | 0 | 0 | 0 | 16 | 1.37 | 5.19 | 20.24 | 1.0002 | 87.59 | 0.6 | -0.5 | 0 | 20.11 | 15 | 13 | 459 | 0 | 0 | 100 | 8012 | 87.52 | 20.01
2024-07-21 19:00 | 0 | 0 | 0 | 0 | 177 | 1.37 | 3.66 | 20.29 | 1.0001 | 87.6 | 0.6 | -0.5 | 0 | 20.08 | 15 | 0 | 457 | 0 | 0 | 100 | 8011 | 87.53 | 20
2024-07-21 19:15 | 0 | 0 | 0 | 0 | 4 | 1.2 | 3.37 | 20.3 | 0.99864 | 87.63 | 0.7 | -0.5 | 0 | 20.09 | 15 | 0 | 456 | 0 | 0 | 100 | 8010 | 87.56 | 19.98
2024-07-21 19:30 | 0 | 0 | 0 | 0 | 335 | 1.02 | 2.99 | 20.35 | 0.99933 | 87.64 | 0.7 | -0.4 | 0 | 20.1 | 15 | 0 | 457 | 0 | 0 | 100 | 8010 | 87.57 | 19.98
2024-07-21 19:45 | 0 | 0 | 0 | 0 | 0 | 0.87 | 2.26 | 20.34 | 1.0004 | 87.64 | 0.7 | -0.5 | 0 | 20.11 | 15 | 0 | 456 | 0 | 0 | 100 | 8009 | 87.58 | 19.98
2024-07-21 20:00 | 0 | 0 | 0 | 0 | 24 | 1.06 | 3.64 | 20.35 | 0.99975 | 87.66 | 0.6 | -0.5 | 0 | 20.15 | 15 | 0 | 455 | 0 | 0 | 100 | 8007 | 87.58 | 20
2024-07-21 20:15 | 0 | 0 | 0 | 0 | 195 | 1.05 | 2.66 | 20.35 | 0.99933 | 87.67 | 0.7 | -0.5 | 0 | 20.16 | 15 | 0 | 455 | 0 | 0 | 100 | 8007 | 87.6 | 19.99
2024-07-21 20:30 | 0 | 0 | 0 | 0 | 97 | 1.02 | 2.43 | 20.39 | 0.99895 | 87.67 | 0.7 | -0.5 | 0 | 20.14 | 15 | 0 | 456 | 0 | 0 | 100 | 8002 | 87.6 | 20.01
2024-07-21 20:45 | 0 | 0 | 0 | 0 | 342 | 0.91 | 3.27 | 20.26 | 0.99985 | 87.68 | 0.7 | -0.5 | 0 | 20.17 | 15 | 8 | 522 | 0 | 0 | 100 | 8002 | 87.61 | 20
2024-07-21 21:00 | 0 | 0 | 0 | 0 | 28 | 1.22 | 3.92 | 20.15 | 0.99904 | 87.68 | 0.7 | -0.4 | 0 | 20.05 | 15 | 15 | 556 | 0 | 0 | 100 | 8002 | 87.61 | 19.89
2024-07-21 21:15 | 0 | 0 | 0 | 0 | 140 | 1.1 | 4.09 | 20.17 | 0.99907 | 87.67 | 0.7 | -0.5 | 0 | 19.95 | 15 | 15 | 529 | 0 | 0 | 100 | 8001 | 87.6 | 19.78
2024-07-21 21:30 | 0 | 0 | 0 | 0 | 113 | 1.61 | 5.73 | 20.23 | 0.9979 | 87.68 | 0.6 | -0.5 | 0 | 19.95 | 15 | 15 | 485 | 0 | 0 | 100 | 8000 | 87.61 | 19.78
2024-07-21 21:45 | 0 | 0 | 0 | 0 | 359 | 1.5 | 4.56 | 20.26 | 0.9969 | 87.69 | 0.8 | -0.5 | 0 | 19.97 | 15 | 15 | 462 | 0 | 0 | 100 | 7999 | 87.62 | 19.82
2024-07-21 22:00 | 0 | 0 | 0 | 0 | 154 | 1.78 | 6.62 | 20.23 | 0.99917 | 87.68 | 0.7 | -0.5 | 0 | 19.97 | 15 | 4 | 457 | 0 | 0 | 100 | 7999 | 87.61 | 19.8
2024-07-21 22:15 | 0 | 0 | 0 | 0 | 242 | 1.86 | 3.87 | 20.28 | 0.99525 | 87.66 | 0.6 | -0.6 | 0 | 19.96 | 15 | 0 | 456 | 0 | 0 | 100 | 7998 | 87.59 | 19.76
2024-07-21 22:30 | 0 | 0 | 0 | 0 | 156 | 1.66 | 5.39 | 20.11 | 0.99939 | 87.63 | 0.7 | -0.5 | 0 | 19.91 | 15 | 0 | 456 | 0 | 0 | 100 | 7997 | 87.56 | 19.71
2024-07-21 22:45 | 0 | 0 | 0 | 0 | 223 | 2.26 | 6.95 | 20.05 | 1.0005 | 87.61 | 0.8 | -0.5 | 0 | 19.83 | 15 | 0 | 456 | 0 | 0 | 100 | 7996 | 87.54 | 19.67
2024-07-21 23:00 | 0 | 0 | 0 | 0 | 184 | 2.03 | 6.1 | 19.97 | 1.0004 | 87.59 | 0.6 | -0.3 | 0 | 19.83 | 15 | 0 | 456 | 0 | 0 | 100 | 7996 | 87.52 | 19.62
2024-07-21 23:15 | 0 | 0.017021 | 0 | 0 | 182 | 2.54 | 8.91 | 19.97 | 0.99951 | 87.58 | 0.6 | -0.4 | 1.0213 | 19.76 | 15 | 0 | 457 | 0 | 0 | 100 | 7992 | 87.51 | 19.55
2024-07-21 23:30 | 0 | 0 | 0 | 0 | 220 | 2.78 | 8.97 | 19.94 | 0.99879 | 87.57 | 0.6 | -0.6 | 0 | 19.69 | 15 | 0 | 456 | 0 | 0 | 100 | 7992 | 87.49 | 19.46
2024-07-21 23:45 | 0 | 0 | 0 | 0 | 175 | 2.03 | 5.72 | 20.03 | 0.99239 | 87.55 | 0.6 | -0.8 | 0 | 19.65 | 15 | 0 | 456 | 0 | 0 | 100 | 7990 | 87.48 | 19.44
2024-07-22 | 0 | 0 | 0 | 0 | 206 | 2 | 5.38 | 19.93 | 0.99898 | 87.54 | 0.6 | -0.6 | 0 | 19.67 | 15 | 5 | 462 | 0 | 0 | 100 | 7990 | 87.47 | 19.44
2024-07-22 00:15 | 0 | 0 | 0 | 0 | 174 | 2.34 | 8.05 | 19.87 | 1.0001 | 87.53 | 0.5 | -0.5 | 0 | 19.7 | 15 | 3 | 457 | 0 | 0 | 100 | 7960 | 87.46 | 19.62
2024-07-22 00:30 | 0 | 0 | 0 | 0 | 173 | 2.55 | 8.25 | 20.05 | 0.96812 | 87.52 | 0.5 | -0.5 | 0 | 19.69 | 15 | 0 | 455 | 0 | 0 | 100 | 7974 | 87.45 | 19.59
2024-07-22 00:45 | 0 | 0 | 0 | 0 | 100 | 2.35 | 6.19 | 20.03 | 0.9958 | 87.52 | 0.6 | -0.4 | 0 | 19.71 | 15 | 0 | 455 | 0 | 0 | 100 | 7972 | 87.45 | 19.55
2024-07-22 01:00 | 0 | 0 | 0 | 0 | 124 | 2.12 | 5.34 | 19.97 | 0.9978 | 87.51 | 0.7 | -0.5 | 0 | 19.7 | 15 | 6 | 465 | 0 | 0 | 100 | 7973 | 87.44 | 19.55
2024-07-22 01:15 | 0 | 0 | 0 | 0 | 226 | 2.4 | 6.44 | 19.89 | 0.99844 | 87.52 | 0.4 | -0.2 | 0 | 19.65 | 15 | 2 | 456 | 0 | 0 | 100 | 7972 | 87.45 | 19.5
2024-07-22 01:30 | 0 | 0 | 0 | 0 | 173 | 2.1 | 5.41 | 19.94 | 0.99707 | 87.49 | 0.8 | -0.4 | 0 | 19.63 | 15 | 12 | 525 | 0 | 0 | 100 | 7972 | 87.42 | 19.44
2024-07-22 01:45 | 0 | 0.017021 | 0 | 0 | 197 | 2.55 | 6.06 | 19.95 | 0.99087 | 87.47 | 0.3 | -0.4 | 1.0213 | 19.55 | 15 | 15 | 467 | 0 | 0 | 100 | 7971 | 87.4 | 19.24
2024-07-22 02:00 | 0 | 0.017021 | 0 | 0 | 181 | 2.92 | 5.68 | 20.24 | 0.9762 | 87.47 | 0.5 | -0.5 | 1.0213 | 19.59 | 15 | 1 | 455 | 0 | 0 | 100 | 7972 | 87.4 | 19.31
2024-07-22 02:15 | 0 | 0 | 0 | 0 | 157 | 2.54 | 6.56 | 20.35 | 0.98216 | 87.47 | 0.6 | -0.5 | 0 | 19.82 | 15 | 0 | 455 | 0 | 0 | 100 | 7969 | 87.4 | 19.51
2024-07-22 02:30 | 0 | 0 | 0 | 0 | 172 | 2.68 | 6.18 | 20.39 | 0.98391 | 87.47 | 0.7 | -0.5 | 0 | 19.96 | 15 | 0 | 455 | 0 | 0 | 100 | 7969 | 87.4 | 19.58
2024-07-22 02:45 | 0 | 0 | 0 | 0 | 194 | 2.38 | 6.16 | 20.39 | 0.98475 | 87.46 | 0.7 | -0.6 | 0 | 20.03 | 15 | 0 | 455 | 0 | 0 | 100 | 7969 | 87.39 | 19.61
2024-07-22 03:00 | 0 | 0 | 0 | 0 | 161 | 2.11 | 6.09 | 20.17 | 0.99865 | 87.45 | 0.8 | -0.5 | 0 | 19.97 | 15 | 0 | 455 | 0 | 0 | 100 | 7968 | 87.38 | 19.62
2024-07-22 03:15 | 0 | 0 | 0 | 0 | 197 | 2.43 | 6.32 | 20.02 | 1.0011 | 87.46 | 0.6 | -0.6 | 0 | 19.89 | 15 | 0 | 456 | 0 | 0 | 100 | 7963 | 87.38 | 19.56
2024-07-22 03:30 | 0 | 0 | 0 | 0 | 142 | 2.27 | 5.31 | 19.98 | 0.99889 | 87.44 | 0.7 | -0.5 | 0 | 19.75 | 15 | 0 | 456 | 0 | 0 | 100 | 7966 | 87.37 | 19.46
2024-07-22 03:45 | 0 | 0 | 0 | 0 | 250 | 2.23 | 4.96 | 19.88 | 0.99648 | 87.42 | 0.7 | -0.5 | 0 | 19.63 | 15 | 0 | 455 | 0 | 0 | 100 | 7963 | 87.35 | 19.31
2024-07-22 04:00 | 0 | 0 | 0 | 0 | 169 | 2.14 | 6.53 | 19.79 | 0.99598 | 87.42 | 0.8 | -0.5 | 0 | 19.49 | 15 | 0 | 455 | 0 | 0 | 100 | 7963 | 87.35 | 19.19
2024-07-22 04:15 | 0 | 0 | 0 | 0 | 182 | 2.13 | 4.52 | 19.78 | 0.99053 | 87.46 | 0.6 | -0.5 | 0 | 19.39 | 15 | 0 | 455 | 0 | 0 | 100 | 7962 | 87.39 | 19.11
2024-07-22 04:30 | 0 | 0 | 0 | 0 | 67 | 1.48 | 4.24 | 19.91 | 0.99118 | 87.49 | 0.7 | -0.5 | 0 | 19.52 | 15 | 0 | 455 | 0 | 0 | 100 | 7962 | 87.42 | 19.25
2024-07-22 04:45 | 0 | 0 | 0 | 0 | 216 | 1.39 | 3.84 | 19.89 | 0.99586 | 87.48 | 0.7 | -0.4 | 0 | 19.59 | 15 | 0 | 455 | 0 | 0 | 100 | 7960 | 87.41 | 19.31
2024-07-22 05:00 | 0 | 0 | 0 | 0 | 179 | 1.69 | 4.35 | 19.84 | 0.99636 | 87.46 | 0.6 | -0.5 | 0 | 19.58 | 15 | 0 | 456 | 0 | 0 | 100 | 7960 | 87.39 | 19.23
2024-07-22 05:15 | 0 | 0 | 0 | 0 | 212 | 1.68 | 4.56 | 19.64 | 0.99917 | 87.46 | 0.6 | -0.5 | 0 | 19.43 | 15 | 0 | 457 | 0 | 0 | 100 | 7960 | 87.38 | 19.13
2024-07-22 05:30 | 1.1 | 0 | 0 | 0 | 215 | 2.18 | 4.5 | 19.63 | 0.99322 | 87.47 | 0.7 | -0.6 | 0 | 19.31 | 15 | 0 | 456 | 0 | 0 | 100 | 7959 | 87.4 | 19.01
2024-07-22 05:45 | 5.7 | 0 | 0 | 0 | 197 | 2.09 | 5.07 | 19.62 | 0.99603 | 87.48 | 0.8 | -0.5 | 0 | 19.3 | 15 | 0 | 456 | 0 | 0 | 100 | 7958 | 87.41 | 19.01
2024-07-22 06:00 | 12.5 | 0 | 0 | 0 | 245 | 1.39 | 4.31 | 19.67 | 0.99469 | 87.53 | 0.6 | -0.5 | 0 | 19.34 | 15 | 0 | 456 | 0 | 0 | 100 | 7954 | 87.46 | 19.06
2024-07-22 06:15 | 19.7 | 0 | 0 | 0 | 93 | 1.7 | 4.66 | 19.83 | 0.99697 | 87.56 | 0.6 | -0.5 | 0 | 19.53 | 15 | 0 | 455 | 0 | 0 | 100 | 7959 | 87.49 | 19.25
2024-07-22 06:30 | 35.9 | 0 | 0 | 0 | 175 | 2.21 | 5.23 | 19.95 | 0.99903 | 87.55 | 0.8 | -0.5 | 0 | 19.73 | 15 | 0 | 455 | 0 | 0 | 100 | 7956 | 87.48 | 19.48
2024-07-22 06:45 | 69.9 | 0 | 0 | 0 | 231 | 2.28 | 5.76 | 20.04 | 0.9986 | 87.54 | 0.6 | -0.5 | 0 | 19.89 | 15 | 0 | 455 | 0 | 0 | 100 | 7954 | 87.48 | 19.66
2024-07-22 07:00 | 122.9 | 0 | 0 | 0 | 165 | 2.77 | 5.18 | 20.3 | 0.99948 | 87.54 | 0.7 | -0.4 | 0 | 20.35 | 15 | 0 | 454 | 0 | 0 | 100 | 7957 | 87.48 | 20
2024-07-22 07:15 | 46.6 | 0 | 0 | 0 | 181 | 2.18 | 4.91 | 20.2 | 0.99976 | 87.56 | 0.6 | -0.5 | 0 | 20.49 | 15 | 0 | 455 | 0 | 0 | 100 | 7952 | 87.49 | 20.12
2024-07-22 07:30 | 89.3 | 0 | 0 | 0 | 92 | 2.27 | 6.21 | 20.09 | 0.99977 | 87.58 | 0.6 | -0.4 | 0 | 20.3 | 15 | 2 | 455 | 0 | 0 | 100 | 7953 | 87.51 | 20.06
2024-07-22 07:45 | 90.4 | 0 | 0 | 0 | 161 | 2.04 | 4.56 | 20.05 | 0.99969 | 87.59 | 0.6 | -0.5 | 0 | 20.27 | 15 | 0 | 456 | 0 | 0 | 100 | 7953 | 87.52 | 20.15
2024-07-22 08:00 | 117.9 | 0.11915 | 0 | 0 | 131 | 1.91 | 4.23 | 20.01 | 1.0009 | 87.6 | 0.7 | -0.6 | 4.0809 | 20.29 | 15 | 13 | 605 | 0 | 0 | 100 | 7954 | 87.53 | 20.16
2024-07-22 08:15 | 238 | 0 | 0 | 0 | 142 | 1.9 | 4.21 | 20.07 | 1.0006 | 87.6 | 0.5 | -0.5 | 0 | 20.4 | 15 | 15 | 560 | 0 | 0 | 100 | 7957 | 87.54 | 20.25
2024-07-22 08:30 | 198.9 | 0 | 0 | 0 | 153 | 1.98 | 4.98 | 20.15 | 1.0007 | 87.6 | 0.7 | -0.5 | 0 | 20.75 | 15 | 15 | 529 | 0 | 0 | 100 | 7959 | 87.53 | 20.8
2024-07-22 08:45 | 443.3 | 0 | 0 | 0 | 173 | 2.01 | 4.84 | 20.47 | 0.99902 | 87.6 | 0.5 | -0.5 | 0 | 21.2 | 15 | 15 | 502 | 0 | 0 | 100 | 7966 | 87.54 | 21.39
2024-07-22 09:00 | 422.9 | 0 | 0 | 0 | 184 | 1.8 | 4.73 | 20.94 | 0.99879 | 87.61 | 0.7 | -0.4 | 0 | 22.14 | 15 | 15 | 465 | 0 | 0 | 100 | 7973 | 87.55 | 22.5
2024-07-22 09:15 | 683.3 | 0 | 0 | 0 | 121 | 1.78 | 4.23 | 21.71 | 0.99897 | 87.6 | 0.6 | -0.4 | 0 | 23.22 | 14 | 1 | 450 | 0 | 0 | 100 | 7983 | 87.55 | 23.85
2024-07-22 09:30 | 609.6 | 0 | 0 | 0 | 59 | 1.61 | 4.83 | 21.88 | 0.99932 | 87.6 | 0.7 | -0.4 | 0 | 24.15 | 12 | 0 | 450 | 0 | 0 | 100 | 8001 | 87.54 | 25.16
2024-07-22 09:45 | 824.3 | 0 | 0 | 0 | 37 | 1.98 | 7.18 | 22.64 | 0.99274 | 87.61 | 0.7 | -0.3 | 0 | 25.07 | 4 | 0 | 449 | 0 | 0 | 100 | 8018 | 87.55 | 26.05
2024-07-22 10:00 | 724.9 | 0 | 0 | 0 | 341 | 1.76 | 4.18 | 22.59 | 0.98991 | 87.62 | 0.7 | -0.2 | 0 | 25.53 | 0 | 0 | 450 | 0 | 0 | 100 | 8033 | 87.56 | 26.74
2024-07-22 10:15 | 726.1 | 0 | 0 | 0 | 58 | 1.53 | 4.99 | 22.84 | 0.97106 | 87.63 | 0.7 | -0.3 | 0 | 25.55 | 0 | 0 | 449 | 0 | 0 | 100 | 8045 | 87.57 | 26.82
2024-07-22 10:30 | 728.9 | 0 | 0 | 0 | 56 | 1.23 | 2.62 | 23.17 | 0.96067 | 87.63 | 0.7 | -0.4 | 0 | 25.99 | 0 | 0 | 448 | 0 | 0 | 100 | 8059 | 87.56 | 27.45
2024-07-22 10:45 | 742.6 | 0 | 0 | 0 | 47 | 1.37 | 4.12 | 23.49 | 0.96027 | 87.64 | 0.7 | -0.3 | 0 | 26.51 | 0 | 0 | 449 | 0 | 0 | 100 | 8068 | 87.57 | 28.05
2024-07-22 11:00 | 621.9 | 0 | 0 | 0 | 63 | 1.36 | 3.72 | 23.35 | 0.97574 | 87.62 | 0.7 | -0.3 | 0 | 26.29 | 0 | 0 | 448 | 0 | 0 | 100 | 8075 | 87.55 | 27.64
2024-07-22 11:15 | 568.7 | 0 | 0 | 0 | 85 | 1.34 | 2.78 | 23.35 | 0.98306 | 87.6 | 0.7 | -0.3 | 0 | 26.25 | 0 | 0 | 448 | 0 | 0 | 100 | 8078 | 87.53 | 27.69
2024-07-22 11:30 | 680.9 | 0 | 0 | 0 | 69 | 1.35 | 3.66 | 23.79 | 0.96651 | 87.59 | 0.6 | -0.3 | 0 | 26.37 | 0 | 0 | 447 | 0 | 0 | 100 | 8085 | 87.52 | 27.65
2024-07-22 11:45 | 683.3 | 0 | 0 | 0 | 69 | 1.41 | 3.4 | 23.83 | 0.98078 | 87.56 | 0.6 | -0.2 | 0 | 26.77 | 0 | 0 | 448 | 0 | 0 | 100 | 8089 | 87.49 | 27.87
2024-07-22 12:00 | 707.9 | 0 | 0 | 0 | 59 | 1.51 | 3.63 | 23.87 | 0.98147 | 87.54 | 0.6 | -0.2 | 0 | 26.71 | 0 | 0 | 448 | 0 | 0 | 100 | 8093 | 87.47 | 27.68
2024-07-22 12:15 | 585.5 | 0 | 0 | 0 | 44 | 1.53 | 3.99 | 23.57 | 0.98559 | 87.53 | 0.6 | -0.4 | 0 | 26.57 | 0 | 0 | 447 | 0 | 0 | 100 | 8095 | 87.46 | 27.44
2024-07-22 12:30 | 617.5 | 0 | 0 | 0 | 60 | 1.48 | 5.18 | 23.69 | 0.9802 | 87.53 | 0.6 | -0.3 | 0 | 26.51 | 0 | 0 | 449 | 0 | 0 | 100 | 8097 | 87.46 | 27.28
2024-07-22 12:45 | 378.7 | 0 | 0 | 0 | 51 | 1.36 | 4.45 | 23.26 | 0.99403 | 87.56 | 0.6 | -0.3 | 0 | 26.04 | 1 | 0 | 449 | 0 | 0 | 100 | 8099 | 87.48 | 26.77
2024-07-22 13:00 | 477.9 | 0 | 0 | 0 | 42 | 1.41 | 3.72 | 23.23 | 0.99162 | 87.55 | 0.7 | -0.2 | 0 | 25.75 | 0 | 0 | 449 | 0 | 0 | 100 | 8099 | 87.47 | 26.52
2024-07-22 13:15 | 206.3 | 0 | 0 | 0 | 46 | 1.22 | 3.99 | 23.13 | 0.98809 | 87.53 | 0.7 | -0.4 | 0 | 25.37 | 12 | 0 | 450 | 0 | 0 | 100 | 8098 | 87.45 | 26.12
2024-07-22 13:30 | 290.5 | 0 | 0 | 0 | 34 | 1.16 | 3.32 | 22.96 | 0.99437 | 87.52 | 0.6 | -0.4 | 0 | 24.99 | 10 | 0 | 452 | 0 | 0 | 100 | 8098 | 87.44 | 25.73
2024-07-22 13:45 | 556.3 | 0 | 0 | 0 | 65 | 1.25 | 3.39 | 23.04 | 0.98993 | 87.51 | 0.6 | -0.3 | 0 | 24.87 | 5 | 0 | 448 | 0 | 0 | 100 | 8103 | 87.43 | 25.55
2024-07-22 14:00 | 724.7 | 0 | 0 | 0 | 81 | 1.46 | 3.22 | 23.59 | 0.98715 | 87.5 | 0.6 | -0.3 | 0 | 25.83 | 0 | 0 | 448 | 0 | 0 | 100 | 8110 | 87.42 | 26.46
2024-07-22 14:15 | 263.5 | 0 | 2 | 24 | 68 | 1.26 | 2.76 | 23.41 | 0.99271 | 87.47 | 0.8 | -0.3 | 0 | 25.99 | 3 | 0 | 451 | 0 | 0 | 100 | 8109 | 87.39 | 26.57
2024-07-22 14:30 | 59.7 | 0 | 0 | 0 | 59 | 0.91 | 1.91 | 22.83 | 0.9954 | 87.5 | 0.7 | -0.3 | 0 | 24.84 | 15 | 0 | 452 | 0 | 0 | 100 | 8105 | 87.41 | 25.3
2024-07-22 14:45 | 89.7 | 0.42553 | 3 | 18 | 49 | 0.56 | 2.16 | 22.54 | 0.99878 | 87.47 | 0.7 | -0.4 | 11.2213 | 23.95 | 15 | 11 | 606 | 0 | 0 | 100 | 8099 | 87.38 | 24.33
2024-07-22 15:00 | 66.6 | 1.6681 | 3 | 12 | 84 | 0.67 | 1.49 | 22 | 0.99695 | 87.45 | 0.6 | -0.4 | 15.2979 | 23.19 | 15 | 15 | 823 | 0 | 0 | 100 | 8095 | 87.36 | 23.36
2024-07-22 15:15 | 17.7 | 5.3872 | 6 | 15 | 37 | 1.07 | 5.73 | 21.57 | 1.001 | 87.45 | 0.6 | -0.4 | 116.2809 | 22.27 | 15 | 15 | 1056 | 0.6 | 36 | 100 | 8093 | 87.37 | 22.41
2024-07-22 15:30 | 3.8 | 14.9617 | 92 | 8 | 128 | 1.34 | 5.68 | 20.25 | 1.0005 | 87.52 | 0.8 | -0.5 | 137.7021 | 21.02 | 15 | 15 | 870 | 3.8 | 72 | 100 | 8090 | 87.44 | 21.41
2024-07-22 15:45 | 0.6 | 19.5489 | 53 | 5 | 138 | 1.6 | 4.1 | 19.15 | 1.0066 | 87.54 | 0.9 | -0.5 | 187.6809 | 20.09 | 15 | 15 | 882 | 11 | 144 | 100 | 8086 | 87.46 | 20.54
2024-07-22 16:00 | 2.5 | 5.8298 | 24 | 5 | 0 | 0 | 0 | 17.21 | 0.99843 | 87.54 | 0.7 | -0.5 | 45.8979 | 18.11 | 15 | 15 | 632 | 4 | 48 | 100 | 8084 | 87.46 | 18.9
2024-07-22 16:15 | 3 | 0.15319 | 4 | 5 | 0 | 0 | 0 | 17.53 | 0.99892 | 87.54 | 0.6 | -0.5 | 4.0809 | 17.5 | 15 | 15 | 543 | 0 | 0 | 100 | 8081 | 87.45 | 18.28
2024-07-22 16:30 | 5 | 0 | 0 | 0 | 0 | 0 | 0 | 17.93 | 1.0008 | 87.56 | 0.7 | -0.6 | 0 | 17.77 | 15 | 15 | 528 | 0 | 0 | 100 | 8080 | 87.48 | 18.28
2024-07-22 16:45 | 5 | 0.11915 | 0 | 0 | 0 | 0 | 0 | 18.35 | 0.99945 | 87.56 | 0.6 | -0.5 | 2.0383 | 18.13 | 15 | 15 | 666 | 0 | 0 | 100 | 8076 | 87.48 | 18.51
2024-07-22 17:00 | 4.5 | 0.068085 | 0 | 0 | 0 | 0 | 0 | 18.67 | 0.99914 | 87.55 | 0.6 | -0.5 | 4.0809 | 18.48 | 15 | 15 | 594 | 0 | 0 | 100 | 8075 | 87.47 | 18.65
2024-07-22 17:15 | 3.3 | 0 | 0 | 0 | 0 | 0 | 0 | 18.82 | 0.99995 | 87.57 | 0.7 | -0.5 | 0 | 18.75 | 15 | 15 | 564 | 0.2 | 12 | 100 | 8074 | 87.5 | 18.87
2024-07-22 17:30 | 1.7 | 0 | 0 | 0 | 0 | 0 | 0 | 18.82 | 0.99995 | 87.59 | 0.8 | -0.6 | 0 | 18.87 | 15 | 15 | 557 | 0 | 0 | 100 | 8074 | 87.51 | 19.08
2024-07-22 17:45 | 0.5 | 0 | 0 | 0 | 0 | 0 | 0 | 18.93 | 0.99996 | 87.58 | 0.6 | -0.5 | 0 | 18.99 | 15 | 15 | 552 | 0 | 0 | 100 | 8073 | 87.51 | 19.25
2024-07-22 18:00 | 0 | 0 | 0 | 0 | 0 | 0 | 0 | 19.06 | 0.98961 | 87.59 | 0.6 | -0.5 | 0 | 19.03 | 15 | 15 | 521 | 0 | 0 | 100 | 8070 | 87.51 | 19.46
2024-07-22 18:15 | 0 | 0 | 0 | 0 | 0 | 0 | 0 | 20.03 | 0.95864 | 87.61 | 0.6 | -0.5 | 0 | 19.08 | 15 | 15 | 511 | 0 | 0 | 100 | 8069 | 87.54 | 19.55
2024-07-22 18:30 | 0 | 0.017021 | 0 | 0 | 0 | 0 | 0 | 19.09 | 1.0013 | 87.6 | 0.6 | -0.5 | 1.0213 | 18.99 | 15 | 15 | 514 | 0 | 0 | 100 | 8069 | 87.52 | 19.3
2024-07-22 18:45 | 0 | 0 | 0 | 0 | 0 | 0 | 0 | 19 | 1.0002 | 87.56 | 0.6 | -0.6 | 0 | 18.83 | 15 | 15 | 535 | 0 | 0 | 100 | 8067 | 87.49 | 19.02
2024-07-22 19:00 | 0 | 0 | 0 | 0 | 0 | 0 | 0 | 19.04 | 0.99448 | 87.63 | 0.7 | -0.5 | 0 | 18.73 | 15 | 15 | 527 | 0 | 0 | 100 | 8066 | 87.56 | 18.87
2024-07-22 19:15 | 0 | 0 | 0 | 0 | 0 | 0 | 0 | 19.85 | 0.95686 | 87.65 | 0.7 | -0.6 | 0 | 18.87 | 15 | 15 | 573 | 0 | 0 | 100 | 8062 | 87.57 | 18.97
2024-07-22 19:30 | 0 | 0 | 0 | 0 | 192 | 1.38 | 4.32 | 20.04 | 0.96146 | 87.7 | 0.7 | -0.6 | 0 | 19.13 | 15 | 15 | 574 | 0 | 0 | 100 | 8060 | 87.63 | 19.26
2024-07-22 19:45 | 0 | 0.017021 | 0 | 0 | 247 | 0.86 | 2.57 | 19.8 | 0.98323 | 87.71 | 0.7 | -0.5 | 1.0213 | 19.27 | 15 | 15 | 620 | 0 | 0 | 100 | 8061 | 87.63 | 19.36
2024-07-22 20:00 | 0 | 0.10213 | 0 | 0 | 18 | 1.39 | 4.36 | 19.77 | 0.99244 | 87.69 | 0.6 | -0.5 | 1.0213 | 19.39 | 15 | 15 | 932 | 0 | 0 | 100 | 8060 | 87.61 | 19.35
2024-07-22 20:15 | 0 | 0.10213 | 0 | 0 | 38 | 1.16 | 5.29 | 19.64 | 0.99961 | 87.68 | 0.6 | -0.5 | 4.0809 | 19.41 | 15 | 15 | 574 | 0 | 0 | 100 | 8056 | 87.61 | 19.29
2024-07-22 20:30 | 0 | 0 | 0 | 0 | 19 | 1.84 | 4.59 | 19.61 | 0.99928 | 87.71 | 0.6 | -0.5 | 0 | 19.38 | 15 | 15 | 549 | 0 | 0 | 100 | 8052 | 87.64 | 19.19
2024-07-22 20:45 | 0 | 0.017021 | 0 | 0 | 91 | 1.45 | 4.27 | 19.5 | 0.9973 | 87.73 | 0.6 | -0.5 | 1.0213 | 19.23 | 15 | 15 | 541 | 0 | 0 | 100 | 8051 | 87.66 | 19.06
2024-07-22 21:00 | 0 | 0 | 0 | 0 | 231 | 1.38 | 3.71 | 19.47 | 0.99076 | 87.74 | 0.6 | -0.5 | 0 | 19.04 | 15 | 15 | 536 | 0 | 0 | 100 | 8052 | 87.66 | 18.95
2024-07-22 21:15 | 0 | 0 | 0 | 0 | 220 | 1.16 | 3.47 | 19.51 | 0.97992 | 87.73 | 0.7 | -0.5 | 0 | 18.91 | 15 | 15 | 530 | 0 | 0 | 100 | 8052 | 87.66 | 18.89
2024-07-22 21:30 | 0 | 0 | 0 | 0 | 234 | 1.1 | 2.86 | 19.37 | 0.98181 | 87.74 | 0.7 | -0.5 | 0 | 18.84 | 15 | 15 | 525 | 0 | 0 | 100 | 8048 | 87.67 | 18.81
2024-07-22 21:45 | 0 | 0 | 0 | 0 | 181 | 0.61 | 2.34 | 19.13 | 0.98304 | 87.76 | 0.6 | -0.5 | 0 | 18.63 | 15 | 15 | 525 | 0 | 0 | 100 | 8047 | 87.68 | 18.63
2024-07-22 22:00 | 0 | 0 | 0 | 0 | 195 | 1.62 | 3.85 | 19.43 | 0.96263 | 87.78 | 0.6 | -0.5 | 0 | 18.55 | 15 | 15 | 513 | 0 | 0 | 100 | 8045 | 87.71 | 18.54
2024-07-22 22:15 | 0 | 0 | 0 | 0 | 192 | 1.93 | 4.91 | 19.85 | 0.95168 | 87.8 | 0.7 | -0.5 | 0 | 18.81 | 15 | 15 | 501 | 0 | 0 | 100 | 8044 | 87.73 | 18.82
2024-07-22 22:30 | 0 | 0 | 0 | 0 | 231 | 1.07 | 3.16 | 19.68 | 0.97137 | 87.81 | 0.6 | -0.5 | 0 | 18.95 | 15 | 15 | 491 | 0 | 0 | 100 | 8045 | 87.73 | 18.98
2024-07-22 22:45 | 0 | 0 | 0 | 0 | 357 | 0.87 | 2.78 | 19.49 | 0.98158 | 87.79 | 0.6 | -0.5 | 0 | 18.93 | 15 | 15 | 483 | 0 | 0 | 100 | 8042 | 87.71 | 19.03
2024-07-22 23:00 | 0 | 0 | 0 | 0 | 263 | 1.32 | 3.2 | 19.41 | 0.98159 | 87.79 | 0.7 | -0.6 | 0 | 18.87 | 15 | 15 | 473 | 0 | 0 | 100 | 8041 | 87.72 | 18.95
2024-07-22 23:15 | 0 | 0 | 0 | 0 | 209 | 1.54 | 5.17 | 19.58 | 0.97962 | 87.78 | 0.7 | -0.5 | 0 | 18.99 | 15 | 15 | 463 | 0 | 0 | 100 | 8039 | 87.7 | 19.06
2024-07-22 23:30 | 0 | 0 | 0 | 0 | 23 | 1.5 | 4.27 | 19.65 | 0.98018 | 87.78 | 0.7 | -0.6 | 0 | 19.07 | 15 | 4 | 456 | 0 | 0 | 100 | 8039 | 87.7 | 19.13
2024-07-22 23:45 | 0 | 0 | 0 | 0 | 194 | 1.45 | 4.54 | 19.57 | 0.99122 | 87.78 | 0.7 | -0.4 | 0 | 19.18 | 15 | 0 | 457 | 0 | 0 | 100 | 8037 | 87.71 | 19.23
2024-07-23 | 0 | 0 | 0 | 0 | 162 | 1.64 | 4.13 | 19.48 | 0.9981 | 87.78 | 0.6 | -0.5 | 0 | 19.21 | 15 | 0 | 459 | 0 | 0 | 100 | 8037 | 87.7 | 19.22
2024-07-23 00:15 | 0 | 0.22128 | 0 | 0 | 29 | 1.46 | 3.76 | 19.37 | 1.0005 | 87.76 | 0.6 | -0.5 | 3.0596 | 19.19 | 15 | 15 | 795 | 0 | 0 | 100 | 8009 | 87.69 | 19.34
2024-07-23 00:30 | 0 | 1.0894 | 0 | 0 | 31 | 1.76 | 6.64 | 19.26 | 0.97646 | 87.74 | 0.7 | -0.5 | 7.1404 | 19.17 | 15 | 15 | 782 | 0.2 | 12 | 100 | 8019 | 87.66 | 19.24
2024-07-23 00:45 | 0 | 0.45957 | 0 | 0 | 160 | 1.57 | 5.14 | 19.18 | 1.0007 | 87.7 | 0.7 | -0.5 | 6.1191 | 19.21 | 15 | 15 | 661 | 0.2 | 12 | 100 | 8017 | 87.62 | 19.15
2024-07-23 01:00 | 0 | 0.051064 | 0 | 0 | 189 | 1.32 | 2.86 | 18.88 | 0.99299 | 87.68 | 0.6 | -0.5 | 1.0213 | 18.83 | 15 | 15 | 550 | 0.2 | 12 | 100 | 8017 | 87.61 | 18.78
2024-07-23 01:15 | 0 | 0 | 0 | 0 | 160 | 1.29 | 3.44 | 19.42 | 0.96057 | 87.68 | 0.7 | -0.5 | 0 | 18.52 | 15 | 15 | 536 | 0 | 0 | 100 | 8017 | 87.6 | 18.58
2024-07-23 01:30 | 0 | 0 | 0 | 0 | 244 | 1.38 | 5.44 | 19.47 | 0.9567 | 87.66 | 0.6 | -0.5 | 0 | 18.51 | 15 | 15 | 525 | 0 | 0 | 100 | 8015 | 87.58 | 18.64
2024-07-23 01:45 | 0 | 0 | 0 | 0 | 208 | 1.66 | 4.06 | 19.48 | 0.96141 | 87.64 | 0.6 | -0.6 | 0 | 18.6 | 15 | 15 | 515 | 0 | 0 | 100 | 8016 | 87.56 | 18.8
2024-07-23 02:00 | 0 | 0 | 0 | 0 | 274 | 1.73 | 5.76 | 19.45 | 0.97472 | 87.62 | 0.6 | -0.5 | 0 | 18.78 | 15 | 15 | 507 | 0 | 0 | 100 | 8010 | 87.54 | 18.96
2024-07-23 02:15 | 0 | 0 | 0 | 0 | 154 | 1.49 | 4.34 | 19.41 | 0.9807 | 87.6 | 0.7 | -0.5 | 0 | 18.86 | 15 | 15 | 498 | 0 | 0 | 100 | 8013 | 87.53 | 19.01
2024-07-23 02:30 | 0 | 0 | 0 | 0 | 193 | 1.64 | 3.73 | 19.3 | 0.98789 | 87.59 | 0.6 | -0.5 | 0 | 18.83 | 15 | 15 | 491 | 0 | 0 | 100 | 8014 | 87.52 | 19
2024-07-23 02:45 | 0 | 0 | 0 | 0 | 168 | 1.61 | 4.64 | 19.27 | 0.98839 | 87.58 | 0.6 | -0.4 | 0 | 18.82 | 15 | 15 | 486 | 0 | 0 | 100 | 8015 | 87.51 | 18.93
2024-07-23 03:00 | 0 | 0 | 0 | 0 | 164 | 1.54 | 4.65 | 19.3 | 0.98654 | 87.59 | 0.6 | -0.6 | 0 | 18.83 | 15 | 15 | 480 | 0 | 0 | 100 | 8009 | 87.52 | 18.88
2024-07-23 03:15 | 0 | 0 | 0 | 0 | 225 | 1.52 | 4.26 | 19.49 | 0.97981 | 87.59 | 0.7 | -0.5 | 0 | 18.91 | 15 | 15 | 470 | 0 | 0 | 100 | 8010 | 87.52 | 18.93
2024-07-23 03:30 | 0 | 0 | 0 | 0 | 261 | 1.81 | 4.73 | 19.67 | 0.98027 | 87.59 | 0.6 | -0.6 | 0 | 19.09 | 15 | 15 | 461 | 0 | 0 | 100 | 8004 | 87.52 | 19.11
2024-07-23 03:45 | 0 | 0 | 0 | 0 | 177 | 2.13 | 4.33 | 19.67 | 0.9877 | 87.59 | 0.8 | -0.5 | 0 | 19.22 | 15 | 6 | 496 | 0 | 0 | 100 | 8006 | 87.52 | 19.2
2024-07-23 04:00 | 0 | 0.034043 | 0 | 0 | 58 | 1.79 | 6.41 | 19.51 | 0.99845 | 87.59 | 0.7 | -0.5 | 2.0383 | 19.25 | 15 | 15 | 678 | 0 | 0 | 100 | 8004 | 87.52 | 19.19
2024-07-23 04:15 | 0 | 0.17021 | 0 | 0 | 186 | 1.97 | 6.34 | 19.33 | 0.99987 | 87.59 | 0.7 | -0.4 | 4.0809 | 19.2 | 15 | 15 | 753 | 0 | 0 | 100 | 8004 | 87.52 | 19.11
2024-07-23 04:30 | 0 | 0.068085 | 0 | 0 | 175 | 2.02 | 4.68 | 19.37 | 1.0001 | 87.6 | 0.7 | -0.5 | 1.0213 | 19.15 | 15 | 15 | 585 | 0 | 0 | 100 | 8003 | 87.53 | 19.03
2024-07-23 04:45 | 0 | 0.017021 | 0 | 0 | 23 | 2.04 | 6.21 | 19.32 | 1.0005 | 87.63 | 0.7 | -0.5 | 1.0213 | 19.12 | 15 | 15 | 551 | 0 | 0 | 100 | 8002 | 87.56 | 19.02
2024-07-23 05:00 | 0 | 0.017021 | 0 | 0 | 13 | 1.95 | 5.26 | 19.3 | 0.99995 | 87.65 | 0.8 | -0.4 | 1.0213 | 19.13 | 15 | 15 | 548 | 0 | 0 | 100 | 8001 | 87.58 | 19.03
2024-07-23 05:15 | 0 | 0.20426 | 0 | 0 | 337 | 1.97 | 5.39 | 19.3 | 0.99906 | 87.67 | 0.7 | -0.6 | 2.0383 | 19.19 | 15 | 15 | 627 | 0 | 0 | 100 | 8000 | 87.6 | 19.06
2024-07-23 05:30 | 0 | 0.051064 | 0 | 0 | 203 | 1.88 | 5.14 | 19.3 | 0.99995 | 87.68 | 0.7 | -0.5 | 1.0213 | 19.22 | 15 | 15 | 624 | 0 | 0 | 100 | 8002 | 87.61 | 19.08
2024-07-23 05:45 | 1.8 | 0.034043 | 0 | 0 | 9 | 1.85 | 5.18 | 19.29 | 1.0006 | 87.7 | 0.6 | -0.5 | 1.0213 | 19.23 | 15 | 15 | 724 | 0 | 0 | 100 | 7999 | 87.63 | 19.08
2024-07-23 06:00 | 3.9 | 0.22128 | 0 | 0 | 63 | 2.46 | 6.26 | 19.31 | 1.0011 | 87.71 | 0.6 | -0.5 | 4.0809 | 19.24 | 15 | 15 | 614 | 0.2 | 12 | 100 | 7998 | 87.65 | 19.09
2024-07-23 06:15 | 8.1 | 0.017021 | 0 | 0 | 4 | 2.08 | 6.42 | 19.23 | 1.0016 | 87.72 | 0.6 | -0.6 | 1.0213 | 19.22 | 15 | 15 | 569 | 0.2 | 12 | 100 | 7994 | 87.65 | 19.07
2024-07-23 06:30 | 8.9 | 0.18723 | 0 | 0 | 286 | 1.82 | 4.19 | 19.42 | 0.99784 | 87.74 | 0.6 | -0.6 | 6.1191 | 19.14 | 15 | 15 | 882 | 0 | 0 | 100 | 7994 | 87.67 | 19.03
2024-07-23 06:45 | 8.5 | 0.28936 | 0 | 0 | 44 | 1.86 | 6.04 | 19.41 | 0.99935 | 87.76 | 0.4 | -0.5 | 4.0809 | 19.18 | 15 | 15 | 659 | 0 | 0 | 100 | 7993 | 87.69 | 19.04
2024-07-23 07:00 | 11.5 | 0.051064 | 0 | 0 | 3 | 2.37 | 8.01 | 19.29 | 0.99968 | 87.78 | 0.7 | -0.4 | 1.0213 | 19.18 | 15 | 15 | 797 | 0.2 | 12 | 100 | 7994 | 87.71 | 19.06
2024-07-23 07:15 | 33 | 0.034043 | 0 | 0 | 202 | 1.87 | 6.43 | 19.3 | 1.0008 | 87.77 | 0.7 | -0.5 | 1.0213 | 19.24 | 15 | 15 | 576 | 0.2 | 12 | 100 | 7993 | 87.71 | 19.08
2024-07-23 07:30 | 54.9 | 0.085106 | 0 | 0 | 135 | 2.21 | 5.53 | 19.36 | 1.0002 | 87.77 | 0.8 | -0.6 | 1.0213 | 19.25 | 15 | 15 | 805 | 0 | 0 | 100 | 7990 | 87.71 | 19.08
2024-07-23 07:45 | 34.9 | 0.39149 | 0 | 0 | 356 | 2.04 | 7.9 | 19.33 | 1.0008 | 87.79 | 0.7 | -0.2 | 5.1021 | 19.26 | 15 | 15 | 660 | 0 | 0 | 100 | 7989 | 87.72 | 19.09
2024-07-23 08:00 | 60.1 | 0.034043 | 0 | 0 | 203 | 2.15 | 5.75 | 19.33 | 0.99898 | 87.81 | 0.7 | -0.6 | 1.0213 | 19.27 | 15 | 15 | 553 | 0 | 0 | 100 | 7990 | 87.75 | 19.13
2024-07-23 08:15 | 69.1 | 0.40851 | 0 | 0 | 267 | 1.79 | 7.65 | 19.42 | 1.0005 | 87.83 | 0.6 | -0.5 | 10.2 | 19.35 | 15 | 15 | 843 | 0 | 0 | 100 | 7982 | 87.77 | 19.22
2024-07-23 08:30 | 98.3 | 0.4766 | 0 | 0 | 33 | 2.57 | 9.3 | 18.84 | 1.0005 | 87.88 | 0.8 | -0.4 | 8.1617 | 19.21 | 15 | 15 | 599 | 0.4 | 12 | 100 | 7984 | 87.82 | 19.07
2024-07-23 08:45 | 63.9 | 1.4809 | 0 | 0 | 15 | 3.55 | 9.68 | 18.53 | 0.99996 | 87.89 | 0.6 | -0.2 | 36.7191 | 18.84 | 15 | 15 | 807 | 1.4 | 36 | 100 | 7982 | 87.82 | 18.78
2024-07-23 09:00 | 61 | 3.0596 | 0 | 0 | 15 | 2.91 | 9.32 | 18.29 | 1.0023 | 87.91 | 0.7 | -0.4 | 27.5404 | 18.61 | 15 | 15 | 841 | 4.2 | 36 | 100 | 7980 | 87.85 | 18.63
2024-07-23 09:15 | 64.3 | 0.62979 | 0 | 0 | 67 | 2.18 | 5.4 | 17.85 | 1 | 87.91 | 0.7 | -0.5 | 5.1021 | 18.19 | 15 | 15 | 640 | 0.8 | 12 | 100 | 7980 | 87.84 | 18.3
2024-07-23 09:30 | 188.8 | 0 | 0 | 0 | 180 | 2.42 | 6.34 | 17.64 | 1.0004 | 87.88 | 0.5 | -0.5 | 0 | 18.21 | 15 | 15 | 555 | 0 | 0 | 100 | 7981 | 87.81 | 18.3
2024-07-23 09:45 | 221.4 | 0 | 0 | 0 | 162 | 2.87 | 7.78 | 17.76 | 1.0023 | 87.85 | 0.5 | -0.3 | 0 | 18.37 | 15 | 15 | 535 | 0 | 0 | 100 | 7985 | 87.78 | 18.51
2024-07-23 10:00 | 251.1 | 0 | 0 | 0 | 192 | 2.15 | 6.79 | 17.99 | 0.99998 | 87.83 | 0.6 | -0.7 | 0 | 18.75 | 15 | 15 | 519 | 0 | 0 | 100 | 7989 | 87.77 | 19.01
2024-07-23 10:15 | 291.7 | 0 | 0 | 0 | 111 | 2.48 | 7.38 | 18.63 | 1.0007 | 87.82 | 0.8 | -0.7 | 0 | 19.03 | 15 | 15 | 503 | 0 | 0 | 100 | 7996 | 87.75 | 19.48
2024-07-23 10:30 | 276.4 | 0 | 0 | 0 | 169 | 2.38 | 6.55 | 18.89 | 1.0011 | 87.79 | 0.4 | -0.5 | 0 | 19.22 | 15 | 15 | 479 | 0 | 0 | 100 | 7999 | 87.73 | 19.82
2024-07-23 10:45 | 346.5 | 0 | 0 | 0 | 206 | 2.22 | 5.73 | 18.98 | 0.99958 | 87.78 | 0.8 | -0.5 | 0 | 19.49 | 15 | 11 | 454 | 0 | 0 | 100 | 8005 | 87.72 | 20.19
2024-07-23 11:00 | 378.7 | 0 | 0 | 0 | 216 | 2.76 | 7.55 | 19.17 | 0.99817 | 87.78 | 0.7 | -0.5 | 0 | 19.75 | 15 | 0 | 452 | 0 | 0 | 100 | 8011 | 87.72 | 20.59
2024-07-23 11:15 | 276.2 | 0.017021 | 0 | 0 | 193 | 2.55 | 6.23 | 19.23 | 0.99849 | 87.8 | 0.5 | -0.5 | 1.0213 | 19.71 | 15 | 0 | 452 | 0 | 0 | 100 | 8017 | 87.73 | 20.61
2024-07-23 11:30 | 438.6 | 0 | 0 | 0 | 180 | 2.48 | 7.21 | 19.18 | 0.998 | 87.8 | 0.8 | -0.7 | 0 | 19.93 | 15 | 0 | 452 | 0 | 0 | 100 | 8026 | 87.74 | 20.9
2024-07-23 11:45 | 326.1 | 0 | 0 | 0 | 182 | 2.71 | 8.46 | 19.25 | 1.0031 | 87.8 | 0.9 | -0.4 | 0 | 20.23 | 15 | 0 | 453 | 0 | 0 | 100 | 8027 | 87.74 | 21.22
2024-07-23 12:00 | 288.5 | 0 | 0 | 0 | 201 | 2.93 | 9.54 | 19.07 | 0.99943 | 87.8 | 0.9 | -0.2 | 0 | 20.01 | 15 | 0 | 452 | 0 | 0 | 100 | 8032 | 87.73 | 20.85
2024-07-23 12:15 | 356.3 | 0 | 0 | 0 | 168 | 3.11 | 7.33 | 19.05 | 0.99931 | 87.78 | 0.7 | -0.3 | 0 | 20.01 | 15 | 0 | 452 | 0 | 0 | 100 | 8037 | 87.72 | 20.76
2024-07-23 12:30 | 426.8 | 0 | 0 | 0 | 151 | 2.58 | 5.44 | 19.28 | 0.99852 | 87.77 | 0.7 | -0.5 | 0 | 20.41 | 15 | 0 | 451 | 0 | 0 | 100 | 8046 | 87.71 | 21.17
2024-07-23 12:45 | 366.9 | 0 | 0 | 0 | 137 | 2.76 | 6.29 | 19.17 | 0.99997 | 87.77 | 0.5 | -0.5 | 0 | 20.54 | 15 | 0 | 452 | 0 | 0 | 100 | 8048 | 87.7 | 21.28
2024-07-23 13:00 | 330.7 | 0 | 0 | 0 | 318 | 2.38 | 7.01 | 19.03 | 1.0015 | 87.76 | 0.6 | -0.5 | 0 | 20.49 | 15 | 0 | 452 | 0 | 0 | 100 | 8051 | 87.69 | 21.19
2024-07-23 13:15 | 235.5 | 0 | 0 | 0 | 139 | 2.31 | 4.86 | 18.93 | 0.9995 | 87.77 | 0.6 | -0.5 | 0 | 20.25 | 15 | 0 | 453 | 0 | 0 | 100 | 8052 | 87.7 | 20.95
2024-07-23 13:30 | 181.8 | 0 | 0 | 0 | 117 | 2.35 | 6.14 | 18.73 | 1.001 | 87.76 | 0.8 | -0.6 | 0 | 19.83 | 15 | 9 | 464 | 0 | 0 | 100 | 8050 | 87.69 | 20.49
2024-07-23 13:45 | 351.8 | 0 | 0 | 0 | 171 | 2.04 | 5.5 | 18.89 | 1.002 | 87.74 | 0.6 | -0.4 | 0 | 19.64 | 15 | 0 | 452 | 0 | 0 | 100 | 8058 | 87.67 | 20.36
2024-07-23 14:00 | 296.1 | 0 | 0 | 0 | 161 | 1.91 | 4.96 | 19.15 | 1.0008 | 87.72 | 0.8 | -0.6 | 0 | 20.01 | 15 | 0 | 452 | 0 | 0 | 100 | 8062 | 87.65 | 20.75
2024-07-23 14:15 | 254.3 | 0 | 0 | 0 | 98 | 1.74 | 5.69 | 19.27 | 1.0018 | 87.7 | 0.6 | -0.4 | 0 | 20.37 | 15 | 0 | 453 | 0 | 0 | 100 | 8061 | 87.64 | 21
2024-07-23 14:30 | 204.9 | 0 | 0 | 0 | 83 | 1.58 | 4.34 | 19.29 | 1.0006 | 87.7 | 0.7 | -0.5 | 0 | 20.37 | 15 | 0 | 452 | 0 | 0 | 100 | 8065 | 87.63 | 20.94
2024-07-23 14:45 | 380.6 | 0 | 0 | 0 | 124 | 1.94 | 5.82 | 19.39 | 1.0033 | 87.68 | 0.6 | -0.4 | 0 | 20.64 | 15 | 0 | 452 | 0 | 0 | 100 | 8068 | 87.61 | 21.3
2024-07-23 15:00 | 213.5 | 0 | 0 | 0 | 25 | 1.96 | 5.28 | 19.62 | 0.99953 | 87.67 | 0.7 | -0.5 | 0 | 20.75 | 15 | 0 | 452 | 0 | 0 | 100 | 8066 | 87.6 | 21.33
2024-07-23 15:15 | 201.7 | 0 | 0 | 0 | 158 | 1.63 | 5.31 | 19.76 | 0.99827 | 87.67 | 0.7 | -0.4 | 0 | 20.71 | 15 | 0 | 452 | 0 | 0 | 100 | 8070 | 87.6 | 21.32
2024-07-23 15:30 | 210.3 | 0 | 0 | 0 | 166 | 1.91 | 6.12 | 19.88 | 1.0008 | 87.69 | 0.9 | -0.6 | 0 | 20.73 | 15 | 0 | 452 | 0 | 0 | 100 | 8070 | 87.62 | 21.33
2024-07-23 15:45 | 157.8 | 0 | 0 | 0 | 192 | 2.06 | 7.11 | 19.85 | 0.99963 | 87.71 | 0.8 | -0.5 | 0 | 20.63 | 15 | 0 | 452 | 0 | 0 | 100 | 8070 | 87.63 | 21.22
2024-07-23 16:00 | 150.9 | 0 | 0 | 0 | 157 | 1.75 | 4.94 | 19.76 | 1.0004 | 87.71 | 0.7 | -0.5 | 0 | 20.48 | 15 | 0 | 452 | 0 | 0 | 100 | 8070 | 87.64 | 21.04
2024-07-23 16:15 | 136.3 | 0 | 0 | 0 | 331 | 1.56 | 4.58 | 19.72 | 0.9977 | 87.71 | 0.6 | -0.5 | 0 | 20.37 | 15 | 0 | 452 | 0 | 0 | 100 | 8068 | 87.64 | 20.87
2024-07-23 16:30 | 128.7 | 0 | 0 | 0 | 76 | 1.3 | 3.24 | 19.76 | 0.99827 | 87.71 | 0.6 | -0.4 | 0 | 20.35 | 15 | 0 | 452 | 0 | 0 | 100 | 8068 | 87.64 | 20.81
2024-07-23 16:45 | 90.3 | 0 | 0 | 0 | 198 | 1.19 | 3.36 | 19.87 | 0.99623 | 87.71 | 0.6 | -0.5 | 0 | 20.37 | 15 | 0 | 453 | 0 | 0 | 100 | 8067 | 87.64 | 20.79
2024-07-23 17:00 | 72.3 | 0 | 0 | 0 | 75 | 1.56 | 3.81 | 19.75 | 1.0002 | 87.73 | 0.7 | -0.5 | 0 | 20.22 | 15 | 0 | 453 | 0 | 0 | 100 | 8063 | 87.66 | 20.59
2024-07-23 17:15 | 69.7 | 0 | 0 | 0 | 216 | 1.22 | 3.39 | 19.69 | 1.0004 | 87.74 | 0.7 | -0.5 | 0 | 20.11 | 15 | 0 | 453 | 0 | 0 | 100 | 8061 | 87.67 | 20.38
2024-07-23 17:30 | 41.1 | 0 | 0 | 0 | 218 | 1.19 | 2.93 | 19.69 | 0.99869 | 87.76 | 0.7 | -0.4 | 0 | 19.97 | 15 | 0 | 453 | 0 | 0 | 100 | 8058 | 87.69 | 20.22
2024-07-23 17:45 | 18.1 | 0 | 0 | 0 | 296 | 1.09 | 2.72 | 19.61 | 1.0002 | 87.78 | 0.6 | -0.5 | 0 | 19.8 | 15 | 0 | 453 | 0 | 0 | 100 | 8058 | 87.71 | 20.03
2024-07-23 18:00 | 7.2 | 0 | 0 | 0 | 16 | 1.87 | 3.65 | 19.34 | 1.0006 | 87.81 | 0.6 | -0.5 | 0 | 19.57 | 15 | 0 | 454 | 0 | 0 | 100 | 8055 | 87.74 | 19.71
2024-07-23 18:15 | 1 | 0 | 0 | 0 | 265 | 1.03 | 2.28 | 19.29 | 0.99924 | 87.82 | 0.6 | -0.5 | 0 | 19.31 | 15 | 0 | 454 | 0 | 0 | 100 | 8053 | 87.74 | 19.43
2024-07-23 18:30 | 0 | 0 | 0 | 0 | 356 | 0.68 | 1.85 | 19.2 | 0.99991 | 87.81 | 0.7 | -0.5 | 0 | 19.15 | 15 | 0 | 456 | 0 | 0 | 100 | 8051 | 87.74 | 19.17
2024-07-23 18:45 | 0 | 0 | 0 | 0 | 329 | 0.85 | 2.56 | 19.09 | 0.99229 | 87.82 | 0.6 | -0.5 | 0 | 18.87 | 15 | 0 | 454 | 0 | 0 | 100 | 8050 | 87.75 | 18.84
2024-07-23 19:00 | 0 | 0 | 0 | 0 | 25 | 1.26 | 4.22 | 19.17 | 0.96302 | 87.83 | 0.7 | -0.5 | 0 | 18.71 | 15 | 0 | 454 | 0 | 0 | 100 | 8047 | 87.76 | 18.69
2024-07-23 19:15 | 0 | 0 | 0 | 0 | 194 | 0.88 | 3.28 | 18.98 | 0.96356 | 87.84 | 0.6 | -0.6 | 0 | 18.61 | 15 | 0 | 454 | 0 | 0 | 100 | 8048 | 87.76 | 18.55
2024-07-23 19:30 | 0 | 0 | 0 | 0 | 214 | 1.01 | 2.8 | 19.03 | 0.9551 | 87.84 | 0.6 | -0.5 | 0 | 18.52 | 15 | 0 | 454 | 0 | 0 | 100 | 8046 | 87.77 | 18.42
2024-07-23 19:45 | 0 | 0 | 0 | 0 | 223 | 0.72 | 2.02 | 18.91 | 0.9577 | 87.87 | 0.7 | -0.6 | 0 | 18.45 | 15 | 0 | 454 | 0 | 0 | 100 | 8043 | 87.8 | 18.3
2024-07-23 20:00 | 0 | 0 | 0 | 0 | 182 | 1.1 | 3.3 | 19.05 | 0.94664 | 87.9 | 0.6 | -0.5 | 0 | 18.41 | 15 | 0 | 453 | 0 | 0 | 100 | 8042 | 87.82 | 18.19
2024-07-23 20:15 | 0 | 0 | 0 | 0 | 194 | 0.88 | 2.73 | 18.97 | 0.95594 | 87.9 | 0.7 | -0.5 | 0 | 18.45 | 15 | 0 | 454 | 0 | 0 | 100 | 8041 | 87.82 | 18.18
2024-07-23 20:30 | 0 | 0 | 0 | 0 | 145 | 1.26 | 4.23 | 18.89 | 0.95981 | 87.91 | 0.7 | -0.6 | 0 | 18.39 | 15 | 0 | 454 | 0 | 0 | 100 | 8037 | 87.84 | 18.14
2024-07-23 20:45 | 0 | 0 | 0 | 0 | 310 | 1.34 | 4.06 | 18.9 | 0.96013 | 87.94 | 0.7 | -0.5 | 0 | 18.35 | 15 | 0 | 453 | 0 | 0 | 100 | 8040 | 87.87 | 18.1
2024-07-23 21:00 | 0 | 0 | 0 | 0 | 231 | 1.52 | 4.51 | 18.83 | 0.97493 | 87.95 | 0.6 | -0.5 | 0 | 18.38 | 15 | 0 | 454 | 0 | 0 | 100 | 8035 | 87.88 | 18.24
2024-07-23 21:15 | 0 | 0 | 0 | 0 | 189 | 1.34 | 5.08 | 18.75 | 0.99508 | 87.94 | 0.7 | -0.4 | 0 | 18.43 | 15 | 0 | 454 | 0 | 0 | 100 | 8036 | 87.87 | 18.24
2024-07-23 21:30 | 0 | 0 | 0 | 0 | 154 | 1.56 | 4.18 | 18.84 | 0.98674 | 87.93 | 0.7 | -0.6 | 0 | 18.37 | 15 | 0 | 454 | 0 | 0 | 100 | 8033 | 87.86 | 18.16
2024-07-23 21:45 | 0 | 0 | 0 | 0 | 48 | 1.56 | 4.21 | 18.91 | 0.98335 | 87.93 | 0.7 | -0.6 | 0 | 18.4 | 15 | 0 | 454 | 0 | 0 | 100 | 8032 | 87.86 | 18.18
2024-07-23 22:00 | 0 | 0 | 0 | 0 | 105 | 1.73 | 5.02 | 18.93 | 0.97938 | 87.93 | 0.8 | -0.6 | 0 | 18.47 | 15 | 0 | 454 | 0 | 0 | 100 | 8032 | 87.86 | 18.21
2024-07-23 22:15 | 0 | 0 | 0 | 0 | 13 | 2.1 | 5.6 | 18.99 | 0.96478 | 87.95 | 0.6 | -0.5 | 0 | 18.5 | 15 | 0 | 453 | 0 | 0 | 100 | 8030 | 87.88 | 18.23
2024-07-23 22:30 | 0 | 0 | 0 | 0 | 141 | 1.45 | 4.58 | 18.93 | 0.95788 | 87.95 | 0.6 | -0.5 | 0 | 18.51 | 15 | 0 | 454 | 0 | 0 | 100 | 8027 | 87.88 | 18.23
2024-07-23 22:45 | 0 | 0 | 0 | 0 | 20 | 1.92 | 4.75 | 18.81 | 0.96186 | 87.94 | 0.6 | -0.5 | 0 | 18.43 | 15 | 0 | 454 | 0 | 0 | 100 | 8026 | 87.87 | 18.16
2024-07-23 23:00 | 0 | 0 | 0 | 0 | 310 | 0.93 | 2.62 | 18.61 | 0.96603 | 87.91 | 0.7 | -0.5 | 0 | 18.27 | 15 | 0 | 454 | 0 | 0 | 100 | 8026 | 87.84 | 17.99
2024-07-23 23:15 | 0 | 0 | 0 | 0 | 182 | 1.5 | 3.6 | 18.77 | 0.94809 | 87.91 | 0.6 | -0.6 | 0 | 18.17 | 15 | 0 | 453 | 0 | 0 | 100 | 8024 | 87.83 | 17.93
2024-07-23 23:30 | 0 | 0 | 0 | 0 | 245 | 1.07 | 2.96 | 18.62 | 0.9575 | 87.91 | 0.6 | -0.5 | 0 | 18.19 | 15 | 0 | 454 | 0 | 0 | 100 | 8022 | 87.83 | 17.92
2024-07-23 23:45 | 0 | 0 | 0 | 0 | 84 | 1.08 | 4.13 | 18.53 | 0.96385 | 87.89 | 0.6 | -0.5 | 0 | 18.09 | 15 | 0 | 454 | 0 | 0 | 100 | 8020 | 87.81 | 17.8
2024-07-24 | 0 | 0 | 0 | 0 | 325 | 1.88 | 4.64 | 18.78 | 0.96412 | 87.87 | 0.6 | -0.6 | 0 | 18.18 | 15 | 0 | 454 | 0 | 0 | 100 | 8020 | 87.8 | 17.89
2024-07-24 00:15 | 0 | 0 | 0 | 0 | 201 | 2.05 | 5.99 | 18.89 | 0.9699 | 87.85 | 0.6 | -0.6 | 0 | 18.31 | 15 | 0 | 454 | 0 | 0 | 100 | 8012 | 87.78 | 18.05
2024-07-24 00:30 | 0 | 0 | 0 | 0 | 73 | 1.82 | 4.53 | 18.99 | 0.94609 | 87.83 | 0.7 | -0.5 | 0 | 18.41 | 15 | 0 | 454 | 0 | 0 | 100 | 8012 | 87.76 | 18.08
2024-07-24 00:45 | 0 | 0 | 0 | 0 | 22 | 2.07 | 4.54 | 18.98 | 0.97496 | 87.83 | 0.7 | -0.5 | 0 | 18.49 | 15 | 0 | 454 | 0 | 0 | 100 | 8010 | 87.76 | 18.2
2024-07-24 01:00 | 0 | 0 | 0 | 0 | 192 | 1.95 | 5.79 | 18.93 | 0.99493 | 87.84 | 0.6 | -0.5 | 0 | 18.67 | 15 | 0 | 454 | 0 | 0 | 100 | 8011 | 87.76 | 18.34
2024-07-24 01:15 | 0 | 0 | 0 | 0 | 182 | 1.93 | 4.79 | 18.8 | 1.0003 | 87.84 | 0.6 | -0.5 | 0 | 18.64 | 15 | 0 | 455 | 0 | 0 | 100 | 8012 | 87.77 | 18.36
2024-07-24 01:30 | 0 | 0 | 0 | 0 | 193 | 2.12 | 4.31 | 18.81 | 0.99919 | 87.85 | 0.7 | -0.5 | 0 | 18.59 | 15 | 0 | 455 | 0 | 0 | 100 | 8008 | 87.77 | 18.35
2024-07-24 01:45 | 0 | 0 | 0 | 0 | 149 | 2.12 | 4.97 | 18.82 | 0.9981 | 87.84 | 0.7 | -0.6 | 0 | 18.55 | 15 | 0 | 455 | 0 | 0 | 100 | 8010 | 87.77 | 18.34
2024-07-24 02:00 | 0 | 0 | 0 | 0 | 149 | 2.12 | 5.98 | 18.81 | 0.99781 | 87.84 | 0.7 | -0.5 | 0 | 18.54 | 15 | 0 | 455 | 0 | 0 | 100 | 8008 | 87.77 | 18.32
2024-07-24 02:15 | 0 | 0 | 0 | 0 | 184 | 2.1 | 4.58 | 18.84 | 0.99456 | 87.83 | 0.7 | -0.4 | 0 | 18.53 | 15 | 0 | 455 | 0 | 0 | 100 | 8007 | 87.76 | 18.25
2024-07-24 02:30 | 0 | 0 | 0 | 0 | 188 | 1.61 | 3.4 | 18.93 | 0.98944 | 87.81 | 0.7 | -0.5 | 0 | 18.5 | 15 | 0 | 454 | 0 | 0 | 100 | 8007 | 87.73 | 18.19
2024-07-24 02:45 | 0 | 0 | 0 | 0 | 280 | 1.42 | 3.74 | 19.03 | 0.98237 | 87.8 | 0.7 | -0.5 | 0 | 18.53 | 15 | 0 | 454 | 0 | 0 | 100 | 8007 | 87.73 | 18.23
2024-07-24 03:00 | 0 | 0 | 0 | 0 | 152 | 1.88 | 5.43 | 19.05 | 0.98841 | 87.79 | 0.6 | -0.5 | 0 | 18.64 | 15 | 0 | 455 | 0 | 0 | 100 | 8004 | 87.72 | 18.32
2024-07-24 03:15 | 0 | 0 | 0 | 0 | 189 | 1.52 | 3.92 | 19.01 | 0.99179 | 87.79 | 0.6 | -0.5 | 0 | 18.63 | 15 | 0 | 455 | 0 | 0 | 100 | 8006 | 87.71 | 18.3
2024-07-24 03:30 | 0 | 0 | 0 | 0 | 246 | 1.83 | 4.59 | 18.99 | 0.99212 | 87.78 | 0.6 | -0.5 | 0 | 18.63 | 15 | 0 | 455 | 0 | 0 | 100 | 8003 | 87.71 | 18.32
2024-07-24 03:45 | 0 | 0 | 0 | 0 | 127 | 1.95 | 6.94 | 19.15 | 0.98859 | 87.79 | 0.8 | -0.6 | 0 | 18.72 | 15 | 0 | 455 | 0 | 0 | 100 | 8003 | 87.72 | 18.4
2024-07-24 04:00 | 0 | 0 | 0 | 0 | 164 | 1.83 | 5.19 | 19.17 | 0.99276 | 87.81 | 0.7 | -0.6 | 0 | 18.81 | 15 | 0 | 455 | 0 | 0 | 100 | 8002 | 87.73 | 18.49
2024-07-24 04:15 | 0 | 0 | 0 | 0 | 175 | 1.75 | 5.73 | 19.22 | 0.99462 | 87.82 | 0.6 | -0.4 | 0 | 18.89 | 15 | 0 | 455 | 0 | 0 | 100 | 7999 | 87.75 | 18.58
2024-07-24 04:30 | 0 | 0 | 0 | 0 | 126 | 1.72 | 4.61 | 19.23 | 0.99894 | 87.83 | 0.7 | -0.5 | 0 | 18.97 | 15 | 0 | 455 | 0 | 0 | 100 | 8001 | 87.75 | 18.69
2024-07-24 04:45 | 0 | 0 | 0 | 0 | 165 | 1.71 | 4.21 | 19.27 | 1 | 87.82 | 0.6 | -0.6 | 0 | 19.07 | 15 | 0 | 455 | 0 | 0 | 100 | 7997 | 87.75 | 18.77
2024-07-24 05:00 | 0 | 0 | 0 | 0 | 212 | 1.75 | 4.3 | 19.22 | 1.0005 | 87.81 | 0.7 | -0.5 | 0 | 19.06 | 15 | 0 | 455 | 0 | 0 | 100 | 7998 | 87.74 | 18.74
2024-07-24 05:15 | 0 | 0 | 0 | 0 | 164 | 2.15 | 5.43 | 19.29 | 0.99834 | 87.83 | 0.7 | -0.5 | 0 | 19.03 | 15 | 0 | 455 | 0 | 0 | 100 | 7995 | 87.76 | 18.73
2024-07-24 05:30 | 0.2 | 0 | 0 | 0 | 117 | 1.85 | 7.19 | 19.26 | 0.99886 | 87.85 | 0.8 | -0.5 | 0 | 19.06 | 15 | 0 | 455 | 0 | 0 | 100 | 7996 | 87.78 | 18.8
2024-07-24 05:45 | 2.8 | 0 | 0 | 0 | 91 | 1.62 | 3.61 | 19.22 | 0.99866 | 87.86 | 0.7 | -0.5 | 0 | 19.02 | 15 | 0 | 455 | 0 | 0 | 100 | 7995 | 87.79 | 18.82
2024-07-24 06:00 | 4.3 | 0 | 0 | 0 | 79 | 1.47 | 3.36 | 19.2 | 1.0008 | 87.88 | 0.7 | -0.5 | 0 | 19.05 | 15 | 0 | 455 | 0 | 0 | 100 | 7993 | 87.81 | 18.87
2024-07-24 06:15 | 16.5 | 0 | 0 | 0 | 158 | 1.78 | 6.58 | 19.25 | 1.0004 | 87.9 | 0.7 | -0.4 | 0 | 19.1 | 15 | 0 | 455 | 0 | 0 | 100 | 7991 | 87.82 | 18.95
2024-07-24 06:30 | 38.7 | 0 | 0 | 0 | 156 | 1.57 | 5.24 | 19.3 | 0.99817 | 87.89 | 0.6 | -0.5 | 0 | 19.23 | 15 | 0 | 455 | 0 | 0 | 100 | 7992 | 87.82 | 19.07
2024-07-24 06:45 | 55.9 | 0 | 0 | 0 | 155 | 1.84 | 5.89 | 19.33 | 0.99987 | 87.9 | 0.6 | -0.4 | 0 | 19.37 | 15 | 0 | 455 | 0 | 0 | 100 | 7991 | 87.83 | 19.23
2024-07-24 07:00 | 70.7 | 0 | 0 | 0 | 188 | 1.72 | 4.69 | 19.45 | 1.0004 | 87.9 | 0.7 | -0.5 | 0 | 19.54 | 15 | 0 | 455 | 0 | 0 | 100 | 7988 | 87.84 | 19.42
2024-07-24 07:15 | 84.7 | 0.18723 | 0 | 0 | 134 | 1.57 | 4.59 | 19.31 | 1.0002 | 87.92 | 0.7 | -0.5 | 3.0596 | 19.59 | 15 | 13 | 798 | 0 | 0 | 100 | 7990 | 87.85 | 19.42
2024-07-24 07:30 | 110.9 | 0.034043 | 0 | 0 | 159 | 1.38 | 3.2 | 19.27 | 0.99959 | 87.93 | 0.7 | -0.6 | 1.0213 | 19.51 | 15 | 15 | 564 | 0 | 0 | 100 | 7989 | 87.86 | 19.29
2024-07-24 07:45 | 74.7 | 0.017021 | 0 | 0 | 43 | 1.76 | 5.73 | 18.91 | 1.0008 | 87.95 | 0.7 | -0.4 | 1.0213 | 19.39 | 15 | 15 | 543 | 0 | 0 | 100 | 7987 | 87.88 | 19.22
2024-07-24 08:00 | 172.9 | 0 | 0 | 0 | 23 | 2.51 | 6.65 | 18.69 | 1.0016 | 87.95 | 0.8 | -0.5 | 0 | 19.32 | 15 | 15 | 551 | 0 | 0 | 100 | 7990 | 87.89 | 19.16
2024-07-24 08:15 | 172.9 | 0 | 0 | 0 | 25 | 2.26 | 6.83 | 18.91 | 0.998 | 87.96 | 0.8 | -0.7 | 0 | 19.43 | 15 | 15 | 505 | 0 | 0 | 100 | 7991 | 87.89 | 19.29
2024-07-24 08:30 | 161.1 | 0 | 0 | 0 | 20 | 1.91 | 6 | 19.01 | 1.0014 | 87.95 | 0.7 | -0.5 | 0 | 19.47 | 15 | 15 | 493 | 0 | 0 | 100 | 7989 | 87.89 | 19.57
2024-07-24 08:45 | 188.7 | 0 | 0 | 0 | 12 | 1.67 | 5.76 | 19.19 | 1.001 | 87.96 | 0.7 | -0.5 | 0 | 19.72 | 15 | 15 | 478 | 0 | 0 | 100 | 7992 | 87.89 | 19.94
2024-07-24 09:00 | 184.1 | 0 | 0 | 0 | 122 | 1.5 | 4.9 | 19.35 | 1.0013 | 87.97 | 0.7 | -0.5 | 0 | 19.94 | 15 | 13 | 458 | 0 | 0 | 100 | 7993 | 87.9 | 20.31
2024-07-24 09:15 | 378.9 | 0 | 0 | 0 | 97 | 1.28 | 3.97 | 19.71 | 1.0022 | 87.98 | 0.7 | -0.5 | 0 | 20.55 | 15 | 0 | 452 | 0 | 0 | 100 | 8004 | 87.91 | 21.08
2024-07-24 09:30 | 354.3 | 0 | 0 | 0 | 93 | 1.39 | 4.27 | 20.2 | 0.99722 | 88 | 0.7 | -0.5 | 0 | 21.34 | 15 | 0 | 452 | 0 | 0 | 100 | 8008 | 87.94 | 22.23
2024-07-24 09:45 | 428.3 | 0 | 0 | 0 | 140 | 1.43 | 3.5 | 20.67 | 0.9991 | 88.01 | 0.5 | -0.5 | 0 | 21.89 | 15 | 0 | 451 | 0 | 0 | 100 | 8019 | 87.95 | 22.91
2024-07-24 10:00 | 560.1 | 0 | 0 | 0 | 186 | 1.65 | 4.95 | 21.17 | 1.0023 | 88.01 | 0.7 | -0.5 | 0 | 22.49 | 15 | 0 | 450 | 0 | 0 | 100 | 8032 | 87.94 | 23.7
2024-07-24 10:15 | 587.5 | 0 | 0 | 0 | 195 | 2.01 | 4.65 | 21.66 | 0.99816 | 88 | 0.6 | -0.5 | 0 | 23.35 | 12 | 0 | 451 | 0 | 0 | 100 | 8046 | 87.93 | 25.04
2024-07-24 10:30 | 243.3 | 0 | 0 | 0 | 138 | 1.66 | 5.61 | 20.98 | 0.99956 | 88.01 | 0.7 | -0.3 | 0 | 22.9 | 15 | 4 | 454 | 0 | 0 | 100 | 8045 | 87.94 | 24.37
2024-07-24 10:45 | 238.3 | 0.017021 | 0 | 0 | 55 | 1.55 | 3.98 | 20.49 | 1.0019 | 88.01 | 0.7 | -0.4 | 1.0213 | 22.13 | 15 | 15 | 557 | 0 | 0 | 100 | 8047 | 87.94 | 23.18
2024-07-24 11:00 | 414.5 | 0 | 0 | 0 | 101 | 1.41 | 3.7 | 20.65 | 1.0003 | 88 | 0.6 | -0.4 | 0 | 22.05 | 15 | 15 | 464 | 0 | 0 | 100 | 8055 | 87.93 | 23.09
2024-07-24 11:15 | 302.1 | 0.10213 | 0 | 0 | 142 | 1.8 | 5.44 | 20.63 | 1.0003 | 87.99 | 0.6 | -0.4 | 1.0213 | 22.13 | 15 | 10 | 647 | 0 | 0 | 100 | 8055 | 87.92 | 23.24
2024-07-24 11:30 | 191.9 | 0.86809 | 0 | 0 | 31 | 1.69 | 6.05 | 20.23 | 1.0004 | 87.97 | 0.6 | -0.4 | 24.4809 | 21.39 | 15 | 15 | 828 | 0 | 0 | 100 | 8058 | 87.9 | 21.97
2024-07-24 11:45 | 304.7 | 0.37447 | 0 | 0 | 178 | 1.87 | 5.04 | 20.03 | 1.0005 | 87.95 | 0.7 | -0.5 | 3.0596 | 21.08 | 15 | 15 | 629 | 0 | 0 | 100 | 8061 | 87.88 | 21.38
2024-07-24 12:00 | 393 | 0.034043 | 0 | 0 | 112 | 1.92 | 5.15 | 20.08 | 1.0021 | 87.93 | 0.7 | -0.3 | 1.0213 | 21.15 | 15 | 15 | 587 | 0 | 0 | 100 | 8066 | 87.86 | 21.44
2024-07-24 12:15 | 626 | 0 | 0 | 0 | 162 | 2.35 | 6.74 | 20.49 | 0.99903 | 87.91 | 0.7 | -0.4 | 0 | 21.37 | 15 | 15 | 546 | 0 | 0 | 100 | 8072 | 87.84 | 21.8
2024-07-24 12:30 | 686.3 | 0 | 0 | 0 | 13 | 2.32 | 6.93 | 20.75 | 1.0003 | 87.9 | 0.8 | -0.5 | 0 | 21.93 | 15 | 15 | 493 | 0 | 0 | 100 | 8083 | 87.84 | 22.52
2024-07-24 12:45 | 368.3 | 0 | 0 | 0 | 28 | 2.68 | 6.83 | 20.47 | 1.0032 | 87.89 | 0.6 | -0.3 | 0 | 22.01 | 15 | 15 | 466 | 0 | 0 | 100 | 8084 | 87.83 | 22.65
2024-07-24 13:00 | 250.6 | 0 | 0 | 0 | 31 | 2.02 | 6.54 | 20.36 | 1.0008 | 87.87 | 0.7 | -0.4 | 0 | 21.68 | 15 | 4 | 516 | 0 | 0 | 100 | 8085 | 87.8 | 22.34
2024-07-24 13:15 | 299.1 | 0 | 0 | 0 | 6 | 2.92 | 10.22 | 20.35 | 1.0002 | 87.87 | 0.6 | -0.7 | 0 | 21.43 | 15 | 13 | 457 | 0 | 0 | 100 | 8085 | 87.8 | 22.05
2024-07-24 13:30 | 132.5 | 0 | 0 | 0 | 145 | 1.95 | 7.79 | 20.47 | 0.99902 | 87.85 | 0.7 | -0.3 | 0 | 21.14 | 15 | 0 | 454 | 0 | 0 | 100 | 8084 | 87.78 | 21.87
2024-07-24 13:45 | 358.3 | 0 | 0 | 0 | 26 | 2.52 | 7.46 | 20.52 | 0.99594 | 87.85 | 0.7 | -0.4 | 0 | 21.3 | 15 | 0 | 452 | 0 | 0 | 100 | 8090 | 87.79 | 21.95
2024-07-24 14:00 | 107.3 | 0 | 0 | 0 | 44 | 2.32 | 6.62 | 19.59 | 1.0067 | 87.86 | 0.6 | -0.4 | 0 | 20.93 | 15 | 6 | 459 | 0 | 0 | 100 | 8086 | 87.79 | 21.55
2024-07-24 14:15 | 215.1 | 0.10213 | 0 | 0 | 48 | 2.24 | 6.78 | 19.04 | 0.99903 | 87.85 | 0.7 | -0.4 | 1.0213 | 20.23 | 15 | 15 | 786 | 0 | 0 | 100 | 8088 | 87.78 | 20.77
2024-07-24 14:30 | 134.7 | 0.28936 | 0 | 0 | 35 | 2.01 | 5.62 | 19.12 | 0.99993 | 87.85 | 0.6 | -0.4 | 4.0809 | 19.93 | 15 | 15 | 713 | 0 | 0 | 100 | 8083 | 87.78 | 20.25
2024-07-24 14:45 | 163.8 | 1.3106 | 0 | 0 | 55 | 2.04 | 5.46 | 19.3 | 1.0004 | 87.83 | 0.7 | -0.4 | 8.1617 | 19.93 | 15 | 15 | 848 | 1 | 36 | 100 | 8087 | 87.75 | 20.05
2024-07-24 15:00 | 210.1 | 0.81702 | 0 | 0 | 63 | 2.21 | 6.61 | 19.35 | 1.0004 | 87.81 | 0.8 | -0.5 | 14.2809 | 20.05 | 15 | 15 | 845 | 0.8 | 12 | 100 | 8087 | 87.75 | 20.08
2024-07-24 15:15 | 190.9 | 1.0383 | 0 | 0 | 39 | 2.49 | 6.05 | 19.25 | 0.99949 | 87.82 | 0.7 | -0.5 | 10.2 | 20.13 | 15 | 15 | 818 | 1 | 12 | 100 | 8086 | 87.76 | 20.01
2024-07-24 15:30 | 156.7 | 0.64681 | 0 | 0 | 65 | 1.98 | 7.03 | 19.15 | 0.99942 | 87.81 | 0.7 | -0.5 | 8.1617 | 19.88 | 15 | 15 | 830 | 0.2 | 12 | 100 | 8087 | 87.74 | 19.83
2024-07-24 15:45 | 114.1 | 3.1447 | 0 | 0 | 167 | 1.84 | 5.05 | 18.86 | 1.0011 | 87.8 | 0.7 | -0.5 | 27.5404 | 19.63 | 15 | 15 | 700 | 1 | 12 | 100 | 8086 | 87.73 | 19.63
2024-07-24 16:00 | 131.3 | 0.37447 | 0 | 0 | 185 | 2.35 | 5.46 | 18.71 | 1.0022 | 87.77 | 0.5 | -0.5 | 6.1191 | 19.35 | 15 | 15 | 555 | 0 | 0 | 100 | 8083 | 87.7 | 19.41
2024-07-24 16:15 | 115.2 | 0.39149 | 0 | 0 | 174 | 2.4 | 6.09 | 17.75 | 0.99747 | 87.79 | 0.7 | -0.6 | 4.0809 | 18.87 | 15 | 15 | 812 | 0 | 0 | 100 | 8083 | 87.72 | 19.06
2024-07-24 16:30 | 116.9 | 0.78298 | 0 | 0 | 198 | 1.54 | 3.72 | 18.03 | 1.0018 | 87.79 | 0.6 | -0.5 | 5.1021 | 18.59 | 15 | 15 | 819 | 0 | 0 | 100 | 8084 | 87.72 | 19.05
2024-07-24 16:45 | 114.1 | 0.27234 | 0 | 0 | 203 | 0.89 | 2.9 | 18.25 | 1 | 87.81 | 0.6 | -0.5 | 2.0383 | 18.77 | 15 | 15 | 641 | 0.2 | 12 | 100 | 8083 | 87.74 | 19.12
2024-07-24 17:00 | 86 | 0.068085 | 0 | 0 | 195 | 0.85 | 2.58 | 18.39 | 0.99978 | 87.83 | 0.6 | -0.5 | 1.0213 | 18.95 | 15 | 15 | 659 | 0 | 0 | 100 | 8082 | 87.76 | 19.16
2024-07-24 17:15 | 44.7 | 0.034043 | 0 | 0 | 215 | 0.71 | 1.82 | 18.48 | 0.9998 | 87.88 | 0.7 | -0.5 | 1.0213 | 18.93 | 15 | 15 | 647 | 0 | 0 | 100 | 8077 | 87.81 | 19.09
2024-07-24 17:30 | 24.6 | 0.34043 | 0 | 0 | 338 | 0.48 | 1.51 | 18.63 | 0.99931 | 87.9 | 0.6 | -0.5 | 3.0596 | 18.91 | 15 | 15 | 685 | 0 | 0 | 100 | 8078 | 87.83 | 19
2024-07-24 17:45 | 7.3 | 0.085106 | 0 | 0 | 56 | 0.64 | 1.85 | 18.76 | 1 | 87.92 | 0.7 | -0.5 | 1.0213 | 18.87 | 15 | 15 | 626 | 0 | 0 | 100 | 8072 | 87.85 | 18.87
2024-07-24 18:00 | 2.7 | 0.13617 | 0 | 0 | 141 | 1.25 | 3.52 | 18.75 | 1.0006 | 87.91 | 0.7 | -0.6 | 1.0213 | 18.8 | 15 | 15 | 641 | 0 | 0 | 100 | 8074 | 87.84 | 18.78
2024-07-24 18:15 | 0 | 0.051064 | 0 | 0 | 230 | 1.47 | 3.92 | 18.81 | 1.0006 | 87.91 | 0.6 | -0.5 | 1.0213 | 18.77 | 15 | 15 | 618 | 0 | 0 | 100 | 8072 | 87.84 | 18.74
2024-07-24 18:30 | 0 | 0.15319 | 0 | 0 | 168 | 1.6 | 3.32 | 18.9 | 0.99634 | 87.91 | 0.7 | -0.5 | 1.0213 | 18.73 | 15 | 15 | 691 | 0 | 0 | 100 | 8070 | 87.84 | 18.69
2024-07-24 18:45 | 0 | 0.30638 | 0 | 0 | 193 | 1.46 | 3.09 | 19.39 | 0.9677 | 87.91 | 0.6 | -0.6 | 3.0596 | 18.61 | 15 | 15 | 719 | 0 | 0 | 100 | 8068 | 87.84 | 18.61
2024-07-24 19:00 | 0 | 0.37447 | 0 | 0 | 174 | 1.2 | 2.82 | 19.18 | 0.97143 | 87.92 | 0.6 | -0.5 | 2.0383 | 18.47 | 15 | 15 | 781 | 0 | 0 | 100 | 8064 | 87.85 | 18.52
2024-07-24 19:15 | 0 | 0.45957 | 0 | 0 | 210 | 1.23 | 3.75 | 19.03 | 0.97465 | 87.93 | 0.6 | -0.5 | 3.0596 | 18.37 | 15 | 15 | 823 | 0 | 0 | 100 | 8064 | 87.86 | 18.39
2024-07-24 19:30 | 0 | 0.15319 | 0 | 0 | 221 | 1.41 | 3.9 | 19.25 | 0.95509 | 87.94 | 0.6 | -0.5 | 2.0383 | 18.25 | 15 | 15 | 631 | 0 | 0 | 100 | 8064 | 87.87 | 18.34
2024-07-24 19:45 | 0 | 0.051064 | 0 | 0 | 187 | 1.05 | 3.16 | 19.03 | 0.96874 | 87.93 | 0.6 | -0.6 | 1.0213 | 18.27 | 15 | 15 | 674 | 0 | 0 | 100 | 8061 | 87.86 | 18.26
2024-07-24 20:00 | 0 | 0.034043 | 0 | 0 | 234 | 1 | 2.71 | 19.05 | 0.97116 | 87.93 | 0.6 | -0.5 | 1.0213 | 18.33 | 15 | 15 | 612 | 0 | 0 | 100 | 8061 | 87.86 | 18.28
2024-07-24 20:15 | 0 | 0 | 0 | 0 | 200 | 1.57 | 3.86 | 19.11 | 0.97115 | 87.95 | 0.7 | -0.5 | 0 | 18.4 | 15 | 15 | 566 | 0 | 0 | 100 | 8057 | 87.88 | 18.31
2024-07-24 20:30 | 0 | 0 | 0 | 0 | 158 | 1.56 | 3.57 | 19.21 | 0.97006 | 87.98 | 0.6 | -0.5 | 0 | 18.47 | 15 | 15 | 554 | 0 | 0 | 100 | 8056 | 87.91 | 18.39
2024-07-24 20:45 | 0 | 0 | 0 | 0 | 100 | 1.76 | 4.28 | 19.05 | 0.98297 | 87.99 | 0.6 | -0.5 | 0 | 18.53 | 15 | 15 | 546 | 0 | 0 | 100 | 8055 | 87.93 | 18.49
2024-07-24 21:00 | 0 | 0 | 0 | 0 | 251 | 1.92 | 6.18 | 18.96 | 0.99033 | 88 | 0.5 | -0.6 | 0 | 18.55 | 15 | 15 | 541 | 0 | 0 | 100 | 8052 | 87.93 | 18.52
2024-07-24 21:15 | 0 | 0 | 0 | 0 | 124 | 1.68 | 3.95 | 18.91 | 0.99251 | 87.99 | 0.6 | -0.5 | 0 | 18.52 | 15 | 15 | 537 | 0 | 0 | 100 | 8051 | 87.92 | 18.51
2024-07-24 21:30 | 0 | 0 | 0 | 0 | 159 | 1.41 | 5.09 | 18.91 | 0.99205 | 87.98 | 0.7 | -0.5 | 0 | 18.55 | 15 | 15 | 533 | 0 | 0 | 100 | 8051 | 87.91 | 18.54
2024-07-24 21:45 | 0 | 0 | 0 | 0 | 147 | 1.53 | 4.79 | 18.93 | 0.99401 | 87.99 | 0.7 | -0.5 | 0 | 18.61 | 15 | 15 | 531 | 0 | 0 | 100 | 8051 | 87.92 | 18.58
2024-07-24 22:00 | 0 | 0 | 0 | 0 | 156 | 1.31 | 3.28 | 18.94 | 0.99614 | 87.99 | 0.6 | -0.5 | 0 | 18.63 | 15 | 15 | 531 | 0 | 0 | 100 | 8048 | 87.92 | 18.57
2024-07-24 22:15 | 0 | 0 | 0 | 0 | 200 | 1.22 | 2.5 | 18.98 | 0.99 | 87.99 | 0.6 | -0.5 | 0 | 18.57 | 15 | 15 | 528 | 0 | 0 | 100 | 8047 | 87.92 | 18.48
2024-07-24 22:30 | 0 | 0 | 0 | 0 | 98 | 1.05 | 2.4 | 19.11 | 0.98246 | 87.99 | 0.7 | -0.5 | 0 | 18.57 | 15 | 15 | 524 | 0 | 0 | 100 | 8048 | 87.92 | 18.49
2024-07-24 22:45 | 0 | 0 | 0 | 0 | 174 | 1.32 | 3.83 | 19.22 | 0.9753 | 87.97 | 0.6 | -0.5 | 0 | 18.55 | 15 | 15 | 516 | 0 | 0 | 100 | 8048 | 87.9 | 18.48
2024-07-24 23:00 | 0 | 0 | 0 | 0 | 198 | 1.19 | 3.1 | 19.25 | 0.97258 | 87.95 | 0.6 | -0.5 | 0 | 18.55 | 15 | 15 | 509 | 0 | 0 | 100 | 8043 | 87.88 | 18.47
2024-07-24 23:15 | 0 | 0 | 0 | 0 | 197 | 1.02 | 4.47 | 19.37 | 0.96623 | 87.93 | 0.6 | -0.5 | 0 | 18.57 | 15 | 15 | 500 | 0 | 0 | 100 | 8043 | 87.85 | 18.48
2024-07-24 23:30 | 0 | 0 | 0 | 0 | 185 | 1.23 | 2.91 | 19.57 | 0.95517 | 87.92 | 0.6 | -0.5 | 0 | 18.6 | 15 | 15 | 487 | 0 | 0 | 100 | 8040 | 87.84 | 18.55
2024-07-24 23:45 | 0 | 0 | 0 | 0 | 193 | 1.12 | 3.86 | 19.59 | 0.96364 | 87.91 | 0.7 | -0.6 | 0 | 18.73 | 15 | 15 | 475 | 0 | 0 | 100 | 8041 | 87.84 | 18.67
2024-07-25 | 0 | 0 | 0 | 0 | 299 | 0.8 | 2.55 | 18.95 | 0.99049 | 87.89 | 0.6 | -0.5 | 0 | 18.55 | 15 | 15 | 471 | 0 | 0 | 100 | 8039 | 87.82 | 18.54
2024-07-25 00:15 | 0 | 0 | 0 | 0 | 228 | 0.75 | 1.91 | 19.05 | 0.97298 | 87.88 | 0.6 | -0.5 | 0 | 18.37 | 15 | 15 | 462 | 0 | 0 | 100 | 8030 | 87.8 | 18.44
2024-07-25 00:30 | 0 | 0 | 0 | 0 | 239 | 1.03 | 2.6 | 19.29 | 0.93975 | 87.86 | 0.7 | -0.5 | 0 | 18.42 | 15 | 2 | 457 | 0 | 0 | 100 | 8029 | 87.79 | 18.41
2024-07-25 00:45 | 0 | 0 | 0 | 0 | 216 | 0.87 | 2.18 | 19.34 | 0.96224 | 87.84 | 0.7 | -0.5 | 0 | 18.47 | 15 | 0 | 455 | 0 | 0 | 100 | 8029 | 87.77 | 18.44
2024-07-25 01:00 | 0 | 0 | 0 | 0 | 214 | 0.94 | 2.01 | 19.34 | 0.96447 | 87.81 | 0.6 | -0.5 | 0 | 18.51 | 15 | 0 | 455 | 0 | 0 | 100 | 8028 | 87.74 | 18.48
2024-07-25 01:15 | 0 | 0 | 0 | 0 | 221 | 1.2 | 2.46 | 19.07 | 0.97675 | 87.81 | 0.6 | -0.5 | 0 | 18.45 | 15 | 0 | 457 | 0 | 0 | 100 | 8026 | 87.74 | 18.46
2024-07-25 01:30 | 0 | 0 | 0 | 0 | 226 | 1.3 | 3.52 | 18.96 | 0.9812 | 87.8 | 0.6 | -0.5 | 0 | 18.41 | 15 | 0 | 457 | 0 | 0 | 100 | 8026 | 87.73 | 18.41
2024-07-25 01:45 | 0 | 0 | 0 | 0 | 41 | 1.28 | 4.49 | 18.77 | 0.99106 | 87.8 | 0.6 | -0.6 | 0 | 18.39 | 15 | 0 | 458 | 0 | 0 | 100 | 8026 | 87.73 | 18.33
2024-07-25 02:00 | 0 | 0 | 0 | 0 | 5 | 1.03 | 2.69 | 18.61 | 0.9987 | 87.8 | 0.7 | -0.5 | 0 | 18.34 | 15 | 0 | 458 | 0 | 0 | 100 | 8022 | 87.73 | 18.34
2024-07-25 02:15 | 0 | 0 | 0 | 0 | 263 | 1.29 | 3.27 | 18.67 | 0.99356 | 87.79 | 0.7 | -0.5 | 0 | 18.33 | 15 | 0 | 458 | 0 | 0 | 100 | 8022 | 87.71 | 18.32
2024-07-25 02:30 | 0 | 0 | 0 | 0 | 280 | 1.4 | 3.2 | 18.75 | 0.98999 | 87.78 | 0.6 | -0.6 | 0 | 18.35 | 15 | 0 | 458 | 0 | 0 | 100 | 8019 | 87.71 | 18.31
2024-07-25 02:45 | 0 | 0 | 0 | 0 | 321 | 1.22 | 2.78 | 18.74 | 0.99107 | 87.79 | 0.7 | -0.6 | 0 | 18.34 | 15 | 0 | 458 | 0 | 0 | 100 | 8021 | 87.72 | 18.3
2024-07-25 03:00 | 0 | 0 | 0 | 0 | 201 | 0.98 | 2.47 | 18.73 | 0.98891 | 87.77 | 0.7 | -0.6 | 0 | 18.3 | 15 | 0 | 458 | 0 | 0 | 100 | 8019 | 87.7 | 18.23
2024-07-25 03:15 | 0 | 0 | 0 | 0 | 304 | 0.89 | 2.7 | 18.8 | 0.98137 | 87.78 | 0.6 | -0.6 | 0 | 18.24 | 15 | 0 | 457 | 0 | 0 | 100 | 8018 | 87.71 | 18.18
2024-07-25 03:30 | 0 | 0 | 0 | 0 | 223 | 0.89 | 2.34 | 18.87 | 0.97892 | 87.78 | 0.7 | -0.5 | 0 | 18.26 | 15 | 0 | 459 | 0 | 0 | 100 | 8019 | 87.71 | 18.21
2024-07-25 03:45 | 0 | 0 | 0 | 0 | 319 | 0.56 | 1.52 | 18.69 | 0.98582 | 87.78 | 0.6 | -0.5 | 0 | 18.21 | 15 | 9 | 460 | 0 | 0 | 100 | 8017 | 87.71 | 18.12
2024-07-25 04:00 | 0 | 0 | 0 | 0 | 222 | 0.74 | 2.42 | 18.91 | 0.96961 | 87.77 | 0.7 | -0.5 | 0 | 18.17 | 15 | 2 | 457 | 0 | 0 | 100 | 8015 | 87.7 | 18.06
2024-07-25 04:15 | 0 | 0 | 0 | 0 | 269 | 0.49 | 1.06 | 18.71 | 0.97995 | 87.76 | 0.7 | -0.5 | 0 | 18.13 | 15 | 0 | 457 | 0 | 0 | 100 | 8013 | 87.69 | 18.01
2024-07-25 04:30 | 0 | 0 | 0 | 0 | 274 | 0.61 | 1.03 | 18.79 | 0.97275 | 87.76 | 0.6 | -0.6 | 0 | 18.09 | 15 | 0 | 459 | 0 | 0 | 100 | 8014 | 87.69 | 17.95
2024-07-25 04:45 | 0 | 0 | 0 | 0 | 313 | 0.53 | 1.39 | 18.33 | 0.98883 | 87.78 | 0.7 | -0.5 | 0 | 17.95 | 15 | 15 | 470 | 0 | 0 | 100 | 8012 | 87.71 | 17.84
2024-07-25 05:00 | 0 | 0 | 0 | 0 | 274 | 0.54 | 1.37 | 18.31 | 0.98864 | 87.78 | 0.7 | -0.6 | 0 | 17.88 | 15 | 15 | 475 | 0 | 0 | 100 | 8015 | 87.71 | 17.78
2024-07-25 05:15 | 0 | 0 | 0 | 0 | 269 | 0.47 | 1.03 | 18.27 | 0.99113 | 87.78 | 0.7 | -0.5 | 0 | 17.9 | 15 | 15 | 479 | 0 | 0 | 100 | 8008 | 87.71 | 17.74
2024-07-25 05:30 | 0.3 | 0 | 0 | 0 | 322 | 0.67 | 1.04 | 18.45 | 0.97906 | 87.79 | 0.6 | -0.5 | 0 | 17.85 | 15 | 15 | 477 | 0 | 0 | 100 | 8009 | 87.73 | 17.67
2024-07-25 05:45 | 4.7 | 0 | 0 | 0 | 291 | 0.72 | 1.25 | 18.46 | 0.97374 | 87.8 | 0.6 | -0.6 | 0 | 17.8 | 15 | 15 | 470 | 0 | 0 | 100 | 8007 | 87.73 | 17.64
2024-07-25 06:00 | 19.2 | 0 | 0 | 0 | 335 | 0.56 | 1.1 | 18.65 | 0.96734 | 87.8 | 0.6 | -0.6 | 0 | 17.87 | 15 | 15 | 462 | 0 | 0 | 100 | 8007 | 87.73 | 17.75
2024-07-25 06:15 | 34.9 | 0 | 0 | 0 | 257 | 0.86 | 1.66 | 18.93 | 0.96291 | 87.8 | 0.6 | -0.6 | 0 | 18.07 | 15 | 2 | 455 | 0 | 0 | 100 | 8004 | 87.73 | 18
2024-07-25 06:30 | 108.7 | 0 | 0 | 0 | 0 | 0.52 | 1.09 | 18.73 | 0.98984 | 87.82 | 0.6 | -0.5 | 0 | 18.47 | 15 | 0 | 455 | 0 | 0 | 100 | 8005 | 87.75 | 18.48
2024-07-25 06:45 | 159.7 | 0 | 0 | 0 | 62 | 0.53 | 1.29 | 18.95 | 1.001 | 87.81 | 0.7 | -0.5 | 0 | 19.06 | 15 | 0 | 455 | 0 | 0 | 100 | 8003 | 87.75 | 19.23
2024-07-25 07:00 | 233.3 | 0 | 0 | 0 | 318 | 1.14 | 4.95 | 19.21 | 1.0002 | 87.81 | 0.6 | -0.5 | 0 | 19.89 | 15 | 0 | 455 | 0 | 0 | 100 | 8002 | 87.75 | 19.84
2024-07-25 07:15 | 160.7 | 0 | 0 | 0 | 142 | 0.76 | 2.29 | 19.57 | 1 | 87.83 | 0.6 | -0.5 | 0 | 20.39 | 15 | 0 | 454 | 0 | 0 | 100 | 8001 | 87.77 | 20.31
2024-07-25 07:30 | 48.9 | 0 | 0 | 0 | 39 | 0.62 | 2.57 | 19.57 | 1.0009 | 87.85 | 0.7 | -0.5 | 0 | 20.19 | 15 | 0 | 456 | 0 | 0 | 100 | 8001 | 87.79 | 20.42
2024-07-25 07:45 | 128 | 0 | 0 | 0 | 49 | 0.41 | 1.25 | 19.4 | 0.99997 | 87.87 | 0.7 | -0.5 | 0 | 19.93 | 15 | 0 | 455 | 0 | 0 | 100 | 8001 | 87.8 | 20.11
2024-07-25 08:00 | 440.9 | 0 | 0 | 0 | 44 | 0.73 | 2.36 | 19.56 | 0.99799 | 87.88 | 0.6 | -0.5 | 0 | 20.75 | 15 | 0 | 452 | 0 | 0 | 100 | 8001 | 87.83 | 20.74
2024-07-25 08:15 | 334.8 | 0 | 0 | 0 | 81 | 0.83 | 2.33 | 19.95 | 1.0016 | 87.89 | 0.7 | -0.4 | 0 | 21.76 | 15 | 0 | 452 | 0 | 0 | 100 | 7999 | 87.83 | 21.7
2024-07-25 08:30 | 406.9 | 0 | 0 | 0 | 96 | 1.09 | 2.78 | 20.35 | 0.99975 | 87.88 | 0.7 | -0.4 | 0 | 22.46 | 15 | 0 | 452 | 0 | 0 | 100 | 8003 | 87.82 | 22.67
2024-07-25 08:45 | 211.8 | 0 | 0 | 0 | 33 | 1.22 | 3.67 | 20.27 | 1.0047 | 87.89 | 0.6 | -0.4 | 0 | 22.38 | 15 | 0 | 453 | 0 | 0 | 100 | 8008 | 87.82 | 22.66
2024-07-25 09:00 | 231.8 | 0 | 0 | 0 | 31 | 0.92 | 3.57 | 20.17 | 0.99695 | 87.91 | 0.7 | -0.5 | 0 | 22.01 | 15 | 0 | 452 | 0 | 0 | 100 | 8007 | 87.85 | 22.5
2024-07-25 09:15 | 261 | 0 | 0 | 0 | 36 | 0.68 | 1.87 | 20.39 | 0.99812 | 87.93 | 0.7 | -0.4 | 0 | 22.11 | 15 | 0 | 452 | 0 | 0 | 100 | 8011 | 87.86 | 22.83
2024-07-25 09:30 | 335.7 | 0 | 0 | 0 | 44 | 0.83 | 1.76 | 20.93 | 0.99859 | 87.92 | 0.7 | -0.4 | 0 | 22.62 | 15 | 0 | 451 | 0 | 0 | 100 | 8016 | 87.86 | 23.51
2024-07-25 09:45 | 527.4 | 0 | 0 | 0 | 55 | 1.24 | 2.62 | 21.54 | 0.99189 | 87.9 | 0.7 | -0.4 | 0 | 23.49 | 15 | 0 | 451 | 0 | 0 | 100 | 8029 | 87.84 | 24.53
2024-07-25 10:00 | 219 | 0 | 0 | 0 | 54 | 1.25 | 2.64 | 21.42 | 1.0016 | 87.92 | 0.7 | -0.3 | 0 | 23.59 | 15 | 0 | 452 | 0 | 0 | 100 | 8031 | 87.85 | 24.64
2024-07-25 10:15 | 400.6 | 0 | 0 | 0 | 49 | 1.47 | 2.82 | 20.9 | 1.0008 | 87.92 | 0.6 | -0.5 | 0 | 23.2 | 15 | 0 | 452 | 0 | 0 | 100 | 8037 | 87.85 | 24.13
2024-07-25 10:30 | 512 | 0 | 0 | 0 | 22 | 1.89 | 7.02 | 21.03 | 1.0053 | 87.91 | 0.7 | -0.4 | 0 | 23.29 | 15 | 0 | 451 | 0 | 0 | 100 | 8046 | 87.84 | 24.27
2024-07-25 10:45 | 646.9 | 0 | 0 | 0 | 63 | 1.18 | 3.08 | 21.51 | 1.0019 | 87.89 | 0.7 | -0.4 | 0 | 23.53 | 13 | 0 | 449 | 0 | 0 | 100 | 8059 | 87.82 | 24.74
2024-07-25 11:00 | 616.7 | 0 | 0 | 0 | 123 | 1.29 | 5.17 | 22.13 | 0.99772 | 87.87 | 0.7 | -0.4 | 0 | 24.25 | 4 | 0 | 450 | 0 | 0 | 100 | 8066 | 87.8 | 25.69
2024-07-25 11:15 | 627.1 | 0 | 0 | 0 | 34 | 1.6 | 4.48 | 22.2 | 1.0054 | 87.86 | 0.6 | -0.3 | 0 | 24.59 | 8 | 0 | 451 | 0 | 0 | 100 | 8072 | 87.79 | 25.85
2024-07-25 11:30 | 375.8 | 0 | 0 | 0 | 48 | 1.15 | 3.3 | 22 | 0.99355 | 87.86 | 0.7 | -0.4 | 0 | 24.49 | 15 | 0 | 451 | 0 | 0 | 100 | 8075 | 87.8 | 25.63
2024-07-25 11:45 | 620.7 | 0 | 0 | 0 | 57 | 1.19 | 2.65 | 22.19 | 1.0053 | 87.86 | 0.6 | -0.3 | 0 | 24.63 | 5 | 0 | 450 | 0 | 0 | 100 | 8080 | 87.79 | 25.73
2024-07-25 12:00 | 678.1 | 0 | 0 | 0 | 28 | 1.46 | 3.37 | 22.6 | 1.0035 | 87.84 | 0.7 | -0.3 | 0 | 25 | 0 | 0 | 449 | 0 | 0 | 100 | 8085 | 87.78 | 26.04
2024-07-25 12:15 | 822.3 | 0 | 0 | 0 | 50 | 1.19 | 2.47 | 22.61 | 0.99819 | 87.83 | 0.7 | -0.3 | 0 | 25.24 | 0 | 0 | 447 | 0 | 0 | 100 | 8096 | 87.76 | 26.15
2024-07-25 12:30 | 368.5 | 0 | 0 | 0 | 18 | 1.57 | 4.53 | 22.28 | 0.99832 | 87.82 | 0.5 | -0.2 | 0 | 25.19 | 8 | 0 | 450 | 0 | 0 | 100 | 8096 | 87.75 | 26.11
2024-07-25 12:45 | 598.4 | 0 | 0 | 0 | 71 | 1.51 | 3.57 | 22.68 | 1.0012 | 87.8 | 0.7 | -0.3 | 0 | 25 | 4 | 0 | 449 | 0 | 0 | 100 | 8102 | 87.73 | 26.05
2024-07-25 13:00 | 412.3 | 0 | 0 | 0 | 50 | 1.99 | 4.33 | 22.43 | 1.0003 | 87.78 | 0.8 | -0.3 | 0 | 25.03 | 5 | 0 | 450 | 0 | 0 | 100 | 8102 | 87.71 | 26.04
2024-07-25 13:15 | 531.1 | 0 | 0 | 0 | 38 | 1.81 | 5.28 | 22.49 | 0.99594 | 87.77 | 0.7 | -0.3 | 0 | 24.9 | 5 | 0 | 450 | 0 | 0 | 100 | 8108 | 87.7 | 25.86
2024-07-25 13:30 | 348.5 | 0 | 0 | 0 | 3 | 1.7 | 4.16 | 22.3 | 1.0019 | 87.74 | 0.6 | -0.3 | 0 | 24.89 | 8 | 0 | 451 | 0 | 0 | 100 | 8111 | 87.67 | 25.82
2024-07-25 13:45 | 195.5 | 0 | 0 | 0 | 11 | 1.53 | 4.79 | 21.82 | 1.0045 | 87.73 | 0.7 | -0.4 | 0 | 24.09 | 15 | 0 | 452 | 0 | 0 | 100 | 8108 | 87.66 | 24.89
2024-07-25 14:00 | 164 | 0 | 0 | 0 | 12 | 1.1 | 2.79 | 21.61 | 1.0043 | 87.72 | 0.7 | -0.4 | 0 | 23.33 | 15 | 0 | 452 | 0 | 0 | 100 | 8104 | 87.64 | 24.04
2024-07-25 14:15 | 257.7 | 0 | 0 | 0 | 58 | 1.14 | 2.86 | 21.35 | 1.0011 | 87.73 | 0.7 | -0.4 | 0 | 23.15 | 15 | 0 | 451 | 0 | 0 | 100 | 8105 | 87.65 | 23.85
2024-07-25 14:30 | 492.7 | 0 | 0 | 0 | 20 | 1.29 | 4.73 | 21.77 | 0.99646 | 87.7 | 0.6 | -0.4 | 0 | 23.4 | 13 | 0 | 449 | 0 | 0 | 100 | 8110 | 87.63 | 24.12
2024-07-25 14:45 | 547.7 | 0 | 0 | 0 | 39 | 1.99 | 3.84 | 22.33 | 1.0038 | 87.67 | 0.5 | -0.4 | 0 | 24.41 | 6 | 2 | 451 | 0 | 0 | 100 | 8113 | 87.6 | 24.82
2024-07-25 15:00 | 130.5 | 0.017021 | 0 | 0 | 46 | 1.5 | 4.1 | 21.69 | 1.0021 | 87.68 | 0.7 | -0.4 | 1.0213 | 23.8 | 15 | 12 | 645 | 0 | 0 | 100 | 8112 | 87.6 | 24.17
2024-07-25 15:15 | 118.3 | 0.017021 | 0 | 0 | 53 | 1.33 | 4.27 | 21.2 | 1.0005 | 87.66 | 0.7 | -0.3 | 1.0213 | 22.66 | 15 | 15 | 582 | 0 | 0 | 100 | 8107 | 87.58 | 22.93
2024-07-25 15:30 | 44.6 | 0 | 0 | 0 | 51 | 1.15 | 2.58 | 21.03 | 1.0013 | 87.66 | 0.7 | -0.4 | 0 | 21.95 | 15 | 15 | 558 | 0 | 0 | 100 | 8104 | 87.58 | 22.39
2024-07-25 15:45 | 21.5 | 0.017021 | 0 | 0 | 42 | 1.25 | 3.45 | 20.9 | 1.0004 | 87.66 | 0.6 | -0.5 | 1.0213 | 21.41 | 15 | 15 | 601 | 0 | 0 | 100 | 8102 | 87.58 | 21.78
2024-07-25 16:00 | 35.2 | 0.10213 | 0 | 0 | 33 | 1 | 3.06 | 20.89 | 0.99781 | 87.65 | 0.7 | -0.5 | 2.0383 | 21.15 | 15 | 15 | 668 | 0 | 0 | 100 | 8099 | 87.58 | 21.45
2024-07-25 16:15 | 15.5 | 0.34043 | 0 | 0 | 33 | 1.06 | 2.92 | 20.8 | 1.0005 | 87.66 | 0.7 | -0.4 | 9.1787 | 21.04 | 15 | 15 | 583 | 0 | 0 | 100 | 8097 | 87.58 | 21.12
2024-07-25 16:30 | 24.5 | 1.1745 | 0 | 0 | 40 | 1.24 | 5.84 | 20.74 | 1.0005 | 87.68 | 0.7 | -0.4 | 23.4596 | 20.9 | 15 | 15 | 1001 | 0 | 0 | 100 | 8094 | 87.6 | 20.85
2024-07-25 16:45 | 22.3 | 0.49362 | 1 | 20 | 36 | 1.29 | 3.26 | 20.48 | 1.0005 | 87.67 | 0.6 | -0.5 | 12.2383 | 20.66 | 15 | 15 | 666 | 0.2 | 12 | 100 | 8090 | 87.6 | 20.64
2024-07-25 17:00 | 5 | 6.4255 | 0 | 0 | 40 | 1 | 3.25 | 20.48 | 1.0001 | 87.66 | 0.6 | -0.5 | 64.2596 | 20.44 | 15 | 15 | 833 | 0.6 | 12 | 100 | 8088 | 87.59 | 20.44
2024-07-25 17:15 | 2.1 | 1.9872 | 3 | 24 | 34 | 1.13 | 4.33 | 20.31 | 0.9997 | 87.69 | 0.6 | -0.5 | 42.8383 | 20.34 | 15 | 15 | 636 | 0.6 | 12 | 100 | 8089 | 87.62 | 20.3
2024-07-25 17:30 | 2.4 | 0.034043 | 4 | 11 | 31 | 1.69 | 4.34 | 20.35 | 0.99933 | 87.7 | 0.7 | -0.5 | 1.0213 | 20.27 | 15 | 15 | 672 | 0.2 | 12 | 100 | 8086 | 87.63 | 20.23
2024-07-25 17:45 | 0.5 | 1.2255 | 10 | 10 | 40 | 1.47 | 4.91 | 20.23 | 1.0004 | 87.7 | 0.6 | -0.5 | 24.4809 | 20.21 | 15 | 15 | 881 | 0.2 | 12 | 100 | 8082 | 87.63 | 20.12
2024-07-25 18:00 | 0 | 23.834 | 9 | 10 | 138 | 1.36 | 4.62 | 19.95 | 1.0003 | 87.76 | 0.6 | -0.6 | 161.1617 | 20.07 | 15 | 15 | 965 | 4.8 | 84 | 100 | 8080 | 87.69 | 20
2024-07-25 18:15 | 0 | 15.7574 | 20 | 5 | 194 | 1.54 | 3.73 | 19.19 | 0.99963 | 87.75 | 0.6 | -0.5 | 123.4213 | 19.49 | 15 | 15 | 911 | 5.4 | 36 | 100 | 8080 | 87.68 | 19.56
2024-07-25 18:30 | 0 | 17.7149 | 19 | 1 | 329 | 1.8 | 6.71 | 18.86 | 1.0002 | 87.82 | 0.5 | -0.5 | 110.1617 | 19.11 | 15 | 15 | 980 | 12 | 84 | 100 | 8079 | 87.74 | 19.2
2024-07-25 18:45 | 0 | 9.1106 | 31 | 1 | 232 | 1.32 | 3.74 | 18.83 | 0.99978 | 87.82 | 0.7 | -0.5 | 79.5617 | 18.85 | 15 | 15 | 811 | 7 | 60 | 100 | 8077 | 87.75 | 18.97
2024-07-25 19:00 | 0 | 2.566 | 14 | 1 | 193 | 1.08 | 2.72 | 18.6 | 0.99979 | 87.79 | 0.6 | -0.5 | 16.3191 | 18.63 | 15 | 15 | 796 | 3 | 24 | 100 | 8074 | 87.72 | 18.75
2024-07-25 19:15 | 0 | 2.8723 | 5 | 3 | 185 | 1.13 | 3.16 | 18.61 | 0.99917 | 87.83 | 0.7 | -0.5 | 23.4596 | 18.55 | 15 | 15 | 722 | 3.8 | 24 | 100 | 8073 | 87.76 | 18.65
2024-07-25 19:30 | 0 | 0.74894 | 3 | 9 | 160 | 1.44 | 4.29 | 18.99 | 0.99394 | 87.85 | 0.6 | -0.5 | 12.2383 | 18.67 | 15 | 15 | 782 | 2 | 12 | 100 | 8074 | 87.77 | 18.69
2024-07-25 19:45 | 0 | 0.30638 | 1 | 10 | 118 | 1.27 | 3.37 | 19.39 | 0.99704 | 87.85 | 0.7 | -0.5 | 5.1021 | 19.09 | 15 | 15 | 817 | 1.6 | 12 | 100 | 8070 | 87.78 | 18.94
2024-07-25 20:00 | 0 | 1.634 | 1 | 8 | 9 | 1.79 | 5.48 | 19.66 | 0.99662 | 87.86 | 0.7 | -0.6 | 27.5404 | 19.41 | 15 | 15 | 676 | 3.8 | 36 | 100 | 8071 | 87.79 | 19.2
2024-07-25 20:15 | 0 | 0.69787 | 0 | 0 | 54 | 2.06 | 5.44 | 19.66 | 1.0001 | 87.85 | 0.7 | -0.5 | 4.0809 | 19.53 | 15 | 15 | 663 | 1.4 | 12 | 100 | 8067 | 87.78 | 19.31
2024-07-25 20:30 | 0 | 0.3234 | 0 | 0 | 137 | 1.66 | 4.91 | 19.61 | 1.0006 | 87.84 | 0.6 | -0.5 | 3.0596 | 19.56 | 15 | 15 | 658 | 0.6 | 12 | 100 | 8067 | 87.77 | 19.34
2024-07-25 20:45 | 0 | 0.35745 | 0 | 0 | 139 | 1.67 | 4.66 | 19.6 | 1.0017 | 87.84 | 0.7 | -0.5 | 4.0809 | 19.55 | 15 | 15 | 640 | 0.6 | 12 | 100 | 8067 | 87.77 | 19.37
2024-07-25 21:00 | 0 | 0.93617 | 0 | 0 | 191 | 2.12 | 5.71 | 19.59 | 0.99964 | 87.86 | 0.7 | -0.4 | 6.1191 | 19.55 | 15 | 15 | 820 | 1.2 | 12 | 100 | 8064 | 87.79 | 19.38
2024-07-25 21:15 | 0 | 0.40851 | 0 | 0 | 169 | 1.96 | 5.17 | 19.52 | 1.0009 | 87.85 | 0.5 | -0.4 | 3.0596 | 19.49 | 15 | 15 | 764 | 0.6 | 12 | 100 | 8062 | 87.79 | 19.36
2024-07-25 21:30 | 0 | 0.20426 | 0 | 0 | 154 | 1.68 | 4.66 | 19.58 | 0.99939 | 87.86 | 0.6 | -0.5 | 2.0383 | 19.48 | 15 | 15 | 627 | 0.4 | 12 | 100 | 8062 | 87.79 | 19.36
2024-07-25 21:45 | 0 | 0.4766 | 0 | 0 | 91 | 1.51 | 4.15 | 19.65 | 1.0003 | 87.86 | 0.7 | -0.5 | 4.0809 | 19.53 | 15 | 15 | 714 | 0.6 | 12 | 100 | 8061 | 87.79 | 19.39
2024-07-25 22:00 | 0 | 0.95319 | 0 | 0 | 39 | 2.17 | 8.41 | 19.79 | 0.99945 | 87.87 | 0.6 | -0.5 | 8.1617 | 19.63 | 15 | 15 | 643 | 2.4 | 24 | 100 | 8061 | 87.8 | 19.47
2024-07-25 22:15 | 0 | 0.51064 | 0 | 0 | 56 | 2.1 | 4.69 | 19.8 | 0.99883 | 87.85 | 0.6 | -0.5 | 7.1404 | 19.69 | 15 | 15 | 990 | 1.4 | 24 | 100 | 8060 | 87.78 | 19.53
2024-07-25 22:30 | 0 | 0.91915 | 0 | 0 | 58 | 2.55 | 7.16 | 19.86 | 0.99858 | 87.84 | 0.7 | -0.4 | 18.3617 | 19.72 | 15 | 15 | 613 | 2.4 | 36 | 100 | 8057 | 87.77 | 19.58
2024-07-25 22:45 | 0 | 0.068085 | 0 | 0 | 61 | 1.91 | 6.53 | 19.75 | 1.0011 | 87.84 | 0.7 | -0.5 | 1.0213 | 19.73 | 15 | 15 | 662 | 0.2 | 12 | 100 | 8056 | 87.77 | 19.57
2024-07-25 23:00 | 0 | 0.44255 | 0 | 0 | 48 | 2.1 | 6.54 | 19.72 | 0.99988 | 87.83 | 0.7 | -0.5 | 8.1617 | 19.67 | 15 | 15 | 810 | 0.8 | 12 | 100 | 8053 | 87.76 | 19.53
2024-07-25 23:15 | 0 | 1.1064 | 0 | 0 | 78 | 2.43 | 6.36 | 19.69 | 1.0004 | 87.83 | 0.7 | -0.5 | 12.2383 | 19.65 | 15 | 15 | 722 | 2.4 | 36 | 100 | 8052 | 87.76 | 19.54
2024-07-25 23:30 | 0 | 0.15319 | 0 | 0 | 88 | 1.87 | 3.69 | 19.61 | 1.001 | 87.79 | 0.6 | -0.5 | 1.0213 | 19.57 | 15 | 15 | 635 | 0.4 | 12 | 100 | 8055 | 87.72 | 19.47
2024-07-25 23:45 | 0 | 0.017021 | 0 | 0 | 149 | 2.12 | 5.85 | 19.44 | 1.0015 | 87.77 | 0.7 | -0.4 | 1.0213 | 19.5 | 15 | 15 | 562 | 0.2 | 12 | 100 | 8048 | 87.7 | 19.41
2024-07-26 | 0 | 0 | 0 | 0 | 128 | 1.44 | 5.56 | 19.31 | 1.0011 | 87.73 | 0.6 | -0.4 | 0 | 19.35 | 15 | 15 | 552 | 0.2 | 12 | 100 | 8050 | 87.66 | 19.27
2024-07-26 00:15 | 0 | 0 | 0 | 0 | 166 | 1.9 | 4.46 | 19.33 | 1.0008 | 87.7 | 0.7 | -0.5 | 0 | 19.29 | 15 | 15 | 548 | 0 | 0 | 100 | 8022 | 87.63 | 19.38
2024-07-26 00:30 | 0 | 0 | 0 | 0 | 160 | 1.63 | 4.36 | 19.4 | 0.97554 | 87.69 | 0.6 | -0.5 | 0 | 19.31 | 15 | 15 | 545 | 0 | 0 | 100 | 8032 | 87.62 | 19.35
2024-07-26 00:45 | 0 | 0.034043 | 0 | 0 | 136 | 1.81 | 4.62 | 19.43 | 0.99988 | 87.68 | 0.7 | -0.6 | 1.0213 | 19.36 | 15 | 15 | 713 | 0 | 0 | 100 | 8031 | 87.61 | 19.28
2024-07-26 01:00 | 0 | 0.068085 | 0 | 0 | 189 | 1.45 | 3.83 | 19.49 | 0.99881 | 87.69 | 0.7 | -0.4 | 1.0213 | 19.37 | 15 | 15 | 663 | 0 | 0 | 100 | 8029 | 87.62 | 19.28
2024-07-26 01:15 | 0 | 0.085106 | 0 | 0 | 144 | 1.83 | 4.69 | 19.45 | 0.99997 | 87.68 | 0.6 | -0.6 | 2.0383 | 19.36 | 15 | 15 | 581 | 0 | 0 | 100 | 8029 | 87.61 | 19.28
2024-07-26 01:30 | 0 | 0.034043 | 0 | 0 | 152 | 1.79 | 4.6 | 19.4 | 0.99953 | 87.65 | 0.6 | -0.5 | 1.0213 | 19.35 | 15 | 15 | 562 | 0.2 | 12 | 100 | 8025 | 87.58 | 19.25
2024-07-26 01:45 | 0 | 0.017021 | 0 | 0 | 151 | 1.63 | 4.52 | 19.4 | 0.99953 | 87.64 | 0.6 | -0.6 | 1.0213 | 19.35 | 15 | 15 | 560 | 0 | 0 | 100 | 8022 | 87.57 | 19.24
2024-07-26 02:00 | 0 | 0.068085 | 0 | 0 | 181 | 1.81 | 4.39 | 19.41 | 1.0002 | 87.63 | 0.7 | -0.5 | 2.0383 | 19.35 | 15 | 15 | 798 | 0 | 0 | 100 | 8023 | 87.56 | 19.24
2024-07-26 02:15 | 0 | 0.034043 | 0 | 0 | 124 | 1.42 | 4.18 | 19.49 | 0.99792 | 87.63 | 0.7 | -0.5 | 2.0383 | 19.38 | 15 | 15 | 574 | 0.2 | 12 | 100 | 8023 | 87.56 | 19.26
2024-07-26 02:30 | 0 | 0.034043 | 0 | 0 | 176 | 1.29 | 3.74 | 19.43 | 1.0003 | 87.63 | 0.7 | -0.5 | 1.0213 | 19.39 | 15 | 15 | 540 | 0 | 0 | 100 | 8020 | 87.56 | 19.27
2024-07-26 02:45 | 0 | 0.017021 | 0 | 0 | 164 | 1.64 | 5.1 | 19.34 | 1.0006 | 87.66 | 0.6 | -0.5 | 1.0213 | 19.34 | 15 | 15 | 542 | 0 | 0 | 100 | 8020 | 87.59 | 19.23
2024-07-26 03:00 | 0 | 0.10213 | 1 | 20 | 175 | 2 | 6.26 | 19.27 | 0.99914 | 87.65 | 0.7 | -0.6 | 2.0383 | 19.27 | 15 | 15 | 570 | 0 | 0 | 100 | 8019 | 87.58 | 19.18
2024-07-26 03:15 | 0 | 0.034043 | 0 | 0 | 153 | 1.3 | 3.91 | 19.28 | 0.99852 | 87.61 | 0.7 | -0.5 | 1.0213 | 19.21 | 15 | 15 | 553 | 0 | 0 | 100 | 8019 | 87.55 | 19.13
2024-07-26 03:30 | 0 | 0.068085 | 0 | 0 | 174 | 1.22 | 3.8 | 19.5 | 0.99686 | 87.6 | 0.6 | -0.4 | 1.0213 | 19.21 | 15 | 15 | 651 | 0 | 0 | 100 | 8018 | 87.53 | 19.08
2024-07-26 03:45 | 0 | 0.051064 | 0 | 0 | 195 | 1.22 | 3.51 | 19.53 | 0.99236 | 87.56 | 0.7 | -0.5 | 1.0213 | 19.14 | 15 | 15 | 678 | 0 | 0 | 100 | 8016 | 87.49 | 19.04
2024-07-26 04:00 | 0 | 0.034043 | 0 | 0 | 179 | 1.6 | 3.88 | 19.75 | 0.9789 | 87.52 | 0.7 | -0.5 | 1.0213 | 19.14 | 15 | 15 | 578 | 0.2 | 12 | 100 | 8016 | 87.45 | 18.99
2024-07-26 04:15 | 0 | 0.017021 | 0 | 0 | 198 | 1.25 | 2.97 | 19.89 | 0.97173 | 87.53 | 0.7 | -0.5 | 1.0213 | 19.17 | 15 | 15 | 589 | 0 | 0 | 100 | 8014 | 87.46 | 18.97
2024-07-26 04:30 | 0 | 0.051064 | 0 | 0 | 268 | 0.8 | 1.52 | 19.93 | 0.96975 | 87.56 | 0.6 | -0.5 | 1.0213 | 19.17 | 15 | 15 | 640 | 0 | 0 | 100 | 8010 | 87.49 | 18.98
2024-07-26 04:45 | 0 | 0.017021 | 0 | 0 | 261 | 1.02 | 1.62 | 19.63 | 0.98884 | 87.57 | 0.7 | -0.5 | 1.0213 | 19.18 | 15 | 15 | 624 | 0 | 0 | 100 | 8013 | 87.5 | 19
2024-07-26 05:00 | 0 | 0 | 0 | 0 | 69 | 0.69 | 1.58 | 19.55 | 0.98937 | 87.57 | 0.7 | -0.5 | 0 | 19.11 | 15 | 15 | 611 | 0 | 0 | 100 | 8010 | 87.5 | 18.95
2024-07-26 05:15 | 0 | 0.017021 | 0 | 0 | 259 | 0.84 | 1.39 | 19.41 | 0.99402 | 87.59 | 0.7 | -0.5 | 1.0213 | 19.06 | 15 | 15 | 602 | 0 | 0 | 100 | 8012 | 87.52 | 18.91
2024-07-26 05:30 | 0.3 | 0.017021 | 0 | 0 | 276 | 0.91 | 1.18 | 19.32 | 0.99692 | 87.61 | 0.7 | -0.5 | 1.0213 | 19.01 | 15 | 15 | 603 | 0 | 0 | 100 | 8009 | 87.54 | 18.86
2024-07-26 05:45 | 2.3 | 0 | 0 | 0 | 0 | 0.63 | 1.5 | 19.21 | 0.99838 | 87.63 | 0.7 | -0.5 | 0 | 18.97 | 15 | 15 | 604 | 0 | 0 | 100 | 8008 | 87.56 | 18.86
2024-07-26 06:00 | 2.4 | 0 | 0 | 0 | 6 | 0.71 | 2.13 | 19.35 | 0.99729 | 87.64 | 0.7 | -0.5 | 0 | 19.13 | 15 | 15 | 621 | 0 | 0 | 100 | 8004 | 87.58 | 19
2024-07-26 06:15 | 9.5 | 0 | 0 | 0 | 176 | 0.7 | 1.75 | 19.35 | 1.0004 | 87.65 | 0.7 | -0.5 | 0 | 19.27 | 15 | 15 | 655 | 0 | 0 | 100 | 8004 | 87.58 | 19.1
2024-07-26 06:30 | 55.5 | 0 | 0 | 0 | 216 | 0.83 | 1.89 | 19.23 | 1.0012 | 87.64 | 0.7 | -0.5 | 0 | 19.38 | 15 | 15 | 644 | 0 | 0 | 100 | 8004 | 87.58 | 19.22
2024-07-26 06:45 | 100.5 | 0 | 0 | 0 | 217 | 0.97 | 2.12 | 19.18 | 0.9998 | 87.62 | 0.7 | -0.5 | 0 | 19.53 | 15 | 15 | 617 | 0 | 0 | 100 | 8006 | 87.56 | 19.4
2024-07-26 07:00 | 135.3 | 0 | 0 | 0 | 167 | 0.77 | 2.21 | 19.62 | 0.9991 | 87.61 | 0.7 | -0.5 | 0 | 19.74 | 15 | 15 | 578 | 0 | 0 | 100 | 8001 | 87.54 | 19.76
2024-07-26 07:15 | 316.4 | 0 | 0 | 0 | 170 | 1.11 | 2.8 | 20.1 | 0.99915 | 87.6 | 0.6 | -0.5 | 0 | 20.39 | 15 | 15 | 541 | 0 | 0 | 100 | 8004 | 87.55 | 20.48
2024-07-26 07:30 | 471.7 | 0 | 0 | 0 | 77 | 1.33 | 3.49 | 20.85 | 1.0051 | 87.62 | 0.7 | -0.4 | 0 | 21.57 | 15 | 15 | 519 | 0 | 0 | 100 | 8010 | 87.57 | 21.56
2024-07-26 07:45 | 316.8 | 0.017021 | 0 | 0 | 271 | 1.36 | 4.16 | 20.97 | 1.0042 | 87.65 | 0.7 | -0.4 | 1.0213 | 22.14 | 15 | 15 | 502 | 0 | 0 | 100 | 8014 | 87.6 | 22.39
2024-07-26 08:00 | 274.4 | 0 | 0 | 0 | 275 | 0.82 | 3.66 | 20.79 | 0.99989 | 87.65 | 0.6 | -0.4 | 0 | 21.99 | 15 | 15 | 484 | 0 | 0 | 100 | 8017 | 87.59 | 22.61
2024-07-26 08:15 | 393 | 0 | 0 | 0 | 36 | 0.83 | 2.65 | 21.43 | 0.99742 | 87.65 | 0.7 | -0.4 | 0 | 22.67 | 15 | 10 | 453 | 0 | 0 | 100 | 8021 | 87.59 | 23.47
2024-07-26 08:30 | 242.4 | 0 | 0 | 0 | 50 | 0.68 | 2.32 | 21.58 | 0.99995 | 87.66 | 0.6 | -0.4 | 0 | 22.85 | 15 | 0 | 452 | 0 | 0 | 100 | 8023 | 87.6 | 23.68
2024-07-26 08:45 | 366.7 | 0 | 0 | 0 | 42 | 1.38 | 3.41 | 21.57 | 0.99901 | 87.69 | 0.7 | -0.4 | 0 | 23.24 | 15 | 0 | 452 | 0 | 0 | 100 | 8021 | 87.63 | 24.14
2024-07-26 09:00 | 226.8 | 0 | 0 | 0 | 3 | 1.5 | 3.44 | 20.97 | 1.0018 | 87.72 | 0.6 | -0.4 | 0 | 23.01 | 15 | 4 | 467 | 0 | 0 | 100 | 8022 | 87.65 | 23.75
2024-07-26 09:15 | 161.3 | 0.34043 | 0 | 0 | 55 | 1 | 3.51 | 20.41 | 1.0011 | 87.72 | 0.6 | -0.5 | 7.1404 | 22.21 | 15 | 10 | 702 | 0 | 0 | 100 | 8021 | 87.65 | 22.82
2024-07-26 09:30 | 205.7 | 0.051064 | 0 | 0 | 76 | 1.06 | 3.14 | 20.35 | 1.0018 | 87.72 | 0.7 | -0.5 | 1.0213 | 21.54 | 15 | 15 | 579 | 0 | 0 | 100 | 8021 | 87.65 | 22.1
2024-07-26 09:45 | 388.1 | 0 | 0 | 0 | 170 | 1.18 | 3.59 | 20.59 | 0.99908 | 87.73 | 0.7 | -0.5 | 0 | 21.75 | 15 | 15 | 571 | 0 | 0 | 100 | 8029 | 87.66 | 22.5
2024-07-26 10:00 | 242.9 | 0.085106 | 0 | 0 | 151 | 1.12 | 2.57 | 20.78 | 0.99929 | 87.73 | 0.6 | -0.4 | 2.0383 | 21.77 | 15 | 15 | 737 | 0 | 0 | 100 | 8032 | 87.66 | 22.94
2024-07-26 10:15 | 472.4 | 0.051064 | 0 | 0 | 189 | 1.16 | 2.57 | 21.19 | 0.9951 | 87.72 | 0.6 | -0.4 | 2.0383 | 22.07 | 15 | 15 | 578 | 0 | 0 | 100 | 8043 | 87.66 | 23.29
2024-07-26 10:30 | 304.3 | 0 | 0 | 0 | 171 | 1.1 | 2.83 | 21.07 | 0.99525 | 87.73 | 0.6 | -0.4 | 0 | 22.2 | 15 | 15 | 563 | 0 | 0 | 100 | 8044 | 87.66 | 23.61
2024-07-26 10:45 | 166.2 | 0 | 0 | 0 | 92 | 0.69 | 2.6 | 21.09 | 1.0008 | 87.73 | 0.7 | -0.4 | 0 | 22.05 | 15 | 15 | 552 | 0 | 0 | 100 | 8043 | 87.67 | 23.46
2024-07-26 11:00 | 217.3 | 0 | 0 | 0 | 30 | 0.74 | 2.25 | 20.95 | 1.0038 | 87.73 | 0.7 | -0.4 | 0 | 21.99 | 15 | 15 | 540 | 0 | 0 | 100 | 8048 | 87.66 | 23.31
2024-07-26 11:15 | 277.1 | 0 | 0 | 0 | 129 | 0.83 | 2.25 | 21.02 | 0.9967 | 87.72 | 0.7 | -0.5 | 0 | 22.1 | 15 | 15 | 526 | 0 | 0 | 100 | 8051 | 87.65 | 23.54
2024-07-26 11:30 | 422.4 | 0 | 0 | 0 | 103 | 0.81 | 3.72 | 21.25 | 1.0029 | 87.69 | 0.7 | -0.4 | 0 | 22.48 | 15 | 15 | 490 | 0 | 0 | 100 | 8058 | 87.62 | 24.18
2024-07-26 11:45 | 561.7 | 0 | 0 | 0 | 51 | 1.15 | 3.87 | 21.62 | 1.0014 | 87.67 | 0.7 | -0.4 | 0 | 23.21 | 15 | 8 | 450 | 0 | 0 | 100 | 8064 | 87.61 | 25.04
2024-07-26 12:00 | 259.6 | 0 | 0 | 0 | 83 | 1.09 | 3.51 | 21.42 | 1.0043 | 87.67 | 0.7 | -0.4 | 0 | 23.24 | 15 | 0 | 451 | 0 | 0 | 100 | 8064 | 87.6 | 25.01
2024-07-26 12:15 | 444.1 | 0 | 0 | 0 | 39 | 1.13 | 2.53 | 21.62 | 0.99518 | 87.63 | 0.7 | -0.4 | 0 | 23.25 | 15 | 0 | 450 | 0 | 0 | 100 | 8069 | 87.57 | 25.03
2024-07-26 12:30 | 357.9 | 0 | 0 | 0 | 33 | 1.24 | 2.77 | 21.77 | 1.0049 | 87.62 | 0.7 | -0.4 | 0 | 23.76 | 13 | 0 | 452 | 0 | 0 | 100 | 8076 | 87.55 | 25.49
2024-07-26 12:45 | 139.3 | 0 | 0 | 0 | 59 | 0.93 | 2.05 | 21.21 | 0.99865 | 87.62 | 0.7 | -0.4 | 0 | 23.21 | 15 | 0 | 453 | 0 | 0 | 100 | 8073 | 87.55 | 24.65
2024-07-26 13:00 | 112.5 | 0 | 0 | 0 | 74 | 0.79 | 2.17 | 21 | 0.99994 | 87.61 | 0.6 | -0.4 | 0 | 22.35 | 15 | 0 | 453 | 0 | 0 | 100 | 8070 | 87.54 | 23.7
2024-07-26 13:15 | 97.4 | 0 | 0 | 0 | 50 | 0.75 | 2.02 | 20.89 | 1.0027 | 87.59 | 0.6 | -0.5 | 0 | 21.94 | 15 | 0 | 459 | 0 | 0 | 100 | 8066 | 87.51 | 23.08
2024-07-26 13:30 | 118.5 | 0 | 0 | 0 | 79 | 0.6 | 1.32 | 20.92 | 0.9984 | 87.57 | 0.6 | -0.4 | 0 | 21.69 | 15 | 0 | 453 | 0 | 0 | 100 | 8065 | 87.5 | 22.83
2024-07-26 13:45 | 49.1 | 1.9362 | 0 | 0 | 36 | 0.64 | 1.96 | 21.1 | 0.99621 | 87.55 | 0.7 | -0.4 | 32.6383 | 21.66 | 15 | 10 | 791 | 0 | 0 | 100 | 8060 | 87.48 | 22.68
2024-07-26 14:00 | 41.3 | 5.8468 | 0 | 0 | 209 | 0.69 | 1.38 | 20.47 | 1.004 | 87.54 | 0.6 | -0.4 | 44.8809 | 21.13 | 15 | 15 | 959 | 0.2 | 12 | 100 | 8058 | 87.47 | 21.65
2024-07-26 14:15 | 57.7 | 4.7277 | 0 | 0 | 282 | 0.63 | 1.95 | 19.88 | 1.0012 | 87.54 | 0.7 | -0.5 | 37.7404 | 20.5 | 15 | 15 | 766 | 0.4 | 12 | 100 | 8058 | 87.47 | 20.88
2024-07-26 14:30 | 50 | 5.6596 | 0 | 0 | 232 | 0.81 | 1.58 | 19.81 | 0.99908 | 87.56 | 0.6 | -0.5 | 37.7404 | 20.12 | 15 | 15 | 759 | 0.4 | 12 | 100 | 8056 | 87.49 | 20.43
2024-07-26 14:45 | 45.5 | 8.6851 | 0 | 0 | 260 | 0.82 | 2.55 | 19.28 | 1.0008 | 87.55 | 0.6 | -0.4 | 58.1404 | 19.76 | 15 | 15 | 968 | 2 | 12 | 100 | 8055 | 87.48 | 20
2024-07-26 15:00 | 34.3 | 8.366 | 1 | 6 | 236 | 0.98 | 2.02 | 19.37 | 0.99917 | 87.54 | 0.6 | -0.5 | 68.3404 | 19.59 | 15 | 15 | 777 | 3.2 | 24 | 100 | 8051 | 87.47 | 19.78
2024-07-26 15:15 | 18.3 | 3.1277 | 1 | 6 | 0 | 0.62 | 1.68 | 19.47 | 1.0005 | 87.53 | 0.6 | -0.5 | 31.6213 | 19.5 | 15 | 15 | 955 | 1.6 | 12 | 100 | 8049 | 87.46 | 19.64
2024-07-26 15:30 | 23.8 | 11.783 | 0 | 0 | 265 | 0.91 | 1.67 | 19.23 | 0.99983 | 87.53 | 0.7 | -0.5 | 69.3617 | 19.47 | 15 | 15 | 980 | 6.8 | 36 | 100 | 8048 | 87.46 | 19.49
2024-07-26 15:45 | 26.7 | 4.6085 | 0 | 0 | 278 | 0.51 | 1.21 | 19.31 | 1.0011 | 87.53 | 0.6 | -0.5 | 33.6596 | 19.39 | 15 | 15 | 899 | 5 | 36 | 100 | 8047 | 87.46 | 19.43
2024-07-26 16:00 | 10.6 | 2.8383 | 0 | 0 | 325 | 0.68 | 1.16 | 19.43 | 0.99855 | 87.53 | 0.6 | -0.5 | 29.5787 | 19.42 | 15 | 15 | 935 | 3.8 | 24 | 100 | 8048 | 87.46 | 19.42
2024-07-26 16:15 | 5.2 | 1.9702 | 0 | 0 | 343 | 0.86 | 1.93 | 19.5 | 1.0008 | 87.54 | 0.7 | -0.5 | 13.2596 | 19.47 | 15 | 15 | 694 | 3.2 | 24 | 100 | 8042 | 87.47 | 19.39
2024-07-26 16:30 | 6.3 | 5.4553 | 0 | 0 | 270 | 0.69 | 1.41 | 19.46 | 1.0002 | 87.56 | 0.6 | -0.5 | 44.8809 | 19.46 | 15 | 15 | 940 | 5.2 | 24 | 100 | 8045 | 87.49 | 19.39
2024-07-26 16:45 | 3.5 | 2.3277 | 0 | 0 | 302 | 0.71 | 1.99 | 19.29 | 0.99968 | 87.56 | 0.7 | -0.5 | 22.4383 | 19.34 | 15 | 15 | 855 | 3.2 | 24 | 100 | 8042 | 87.5 | 19.28
2024-07-26 17:00 | 4.6 | 4.2851 | 0 | 0 | 229 | 0.89 | 2.53 | 19.09 | 1.0009 | 87.58 | 0.7 | -0.5 | 36.7191 | 19.26 | 15 | 15 | 912 | 4.4 | 24 | 100 | 8043 | 87.51 | 19.18
2024-07-26 17:15 | 7.5 | 1.5319 | 0 | 0 | 270 | 0.94 | 1.46 | 18.92 | 0.99967 | 87.59 | 0.6 | -0.5 | 14.2809 | 19.03 | 15 | 15 | 672 | 3 | 24 | 100 | 8038 | 87.53 | 19.02
2024-07-26 17:30 | 2.7 | 1.617 | 0 | 0 | 265 | 1.12 | 1.64 | 18.95 | 1.0001 | 87.61 | 0.6 | -0.5 | 32.6383 | 18.93 | 15 | 15 | 926 | 1.6 | 24 | 100 | 8036 | 87.54 | 18.92
2024-07-26 17:45 | 1.5 | 2.0553 | 0 | 0 | 234 | 0.89 | 1.86 | 18.97 | 0.99975 | 87.62 | 0.7 | -0.6 | 31.6213 | 18.97 | 15 | 15 | 641 | 3 | 24 | 100 | 8038 | 87.55 | 18.9
2024-07-26 18:00 | 0 | 5.9149 | 0 | 0 | 130 | 0.82 | 2.06 | 18.79 | 0.99998 | 87.64 | 0.7 | -0.5 | 54.0596 | 18.87 | 15 | 15 | 834 | 6.8 | 48 | 100 | 8037 | 87.57 | 18.81
2024-07-26 18:15 | 0 | 7.0213 | 0 | 0 | 193 | 0.72 | 1.6 | 18.77 | 0.99938 | 87.65 | 0.6 | -0.6 | 69.3617 | 18.74 | 15 | 15 | 969 | 6 | 48 | 100 | 8036 | 87.58 | 18.72
2024-07-26 18:30 | 0 | 1.2255 | 0 | 0 | 334 | 0.61 | 1.38 | 18.67 | 0.99961 | 87.65 | 0.6 | -0.5 | 18.3617 | 18.66 | 15 | 15 | 647 | 2.4 | 36 | 100 | 8035 | 87.58 | 18.63
2024-07-26 18:45 | 0 | 2.0894 | 0 | 0 | 254 | 0.61 | 1.16 | 18.7 | 1.0019 | 87.66 | 0.6 | -0.5 | 12.2383 | 18.63 | 15 | 15 | 842 | 3.4 | 24 | 100 | 8034 | 87.6 | 18.6
2024-07-26 19:00 | 0 | 2.0383 | 0 | 0 | 269 | 0.57 | 1.1 | 18.7 | 1.0005 | 87.67 | 0.7 | -0.5 | 16.3191 | 18.63 | 15 | 15 | 871 | 3.2 | 24 | 100 | 8030 | 87.61 | 18.57
2024-07-26 19:15 | 0 | 1.0213 | 0 | 0 | 258 | 0.82 | 1.68 | 18.69 | 1.0011 | 87.68 | 0.7 | -0.5 | 7.1404 | 18.62 | 15 | 15 | 802 | 2 | 24 | 100 | 8031 | 87.62 | 18.56
2024-07-26 19:30 | 0 | 0.73191 | 0 | 0 | 255 | 0.61 | 1.24 | 18.79 | 0.99998 | 87.69 | 0.7 | -0.5 | 5.1021 | 18.65 | 15 | 15 | 725 | 1.6 | 12 | 100 | 8028 | 87.62 | 18.57
2024-07-26 19:45 | 0 | 0.4766 | 0 | 0 | 239 | 0.54 | 1.12 | 18.98 | 0.99913 | 87.67 | 0.6 | -0.5 | 4.0809 | 18.77 | 15 | 15 | 682 | 1 | 12 | 100 | 8030 | 87.6 | 18.65
2024-07-26 20:00 | 0 | 0.40851 | 0 | 0 | 229 | 0.74 | 1.44 | 19 | 0.9997 | 87.65 | 0.7 | -0.5 | 3.0596 | 18.86 | 15 | 15 | 663 | 0.8 | 12 | 100 | 8026 | 87.59 | 18.72
2024-07-26 20:15 | 0 | 0.085106 | 0 | 0 | 244 | 0.75 | 1.7 | 18.93 | 0.99905 | 87.65 | 0.7 | -0.5 | 1.0213 | 18.87 | 15 | 15 | 604 | 0.4 | 12 | 100 | 8026 | 87.59 | 18.72
2024-07-26 20:30 | 0 | 0.017021 | 0 | 0 | 232 | 0.64 | 1.61 | 18.9 | 1 | 87.66 | 0.7 | -0.6 | 1.0213 | 18.81 | 15 | 15 | 586 | 0 | 0 | 100 | 8023 | 87.6 | 18.67
2024-07-26 20:45 | 0 | 0.017021 | 0 | 0 | 301 | 0.53 | 1.1 | 18.92 | 0.99921 | 87.68 | 0.7 | -0.5 | 1.0213 | 18.81 | 15 | 15 | 583 | 0 | 0 | 100 | 8023 | 87.61 | 18.66
2024-07-26 21:00 | 0 | 0 | 0 | 0 | 270 | 0.6 | 1.08 | 18.76 | 1.0009 | 87.68 | 0.7 | -0.5 | 0 | 18.73 | 15 | 15 | 586 | 0 | 0 | 100 | 8020 | 87.62 | 18.57
2024-07-26 21:15 | 0 | 0 | 0 | 0 | 272 | 0.86 | 1.16 | 18.71 | 0.99989 | 87.69 | 0.6 | -0.5 | 0 | 18.59 | 15 | 15 | 585 | 0.2 | 12 | 100 | 8020 | 87.63 | 18.49
2024-07-26 21:30 | 0 | 0.017021 | 0 | 0 | 254 | 0.95 | 1.32 | 18.59 | 1.0004 | 87.71 | 0.6 | -0.5 | 1.0213 | 18.51 | 15 | 15 | 588 | 0 | 0 | 100 | 8019 | 87.64 | 18.39
2024-07-26 21:45 | 0 | 0 | 0 | 0 | 238 | 1.35 | 2.26 | 18.41 | 0.999 | 87.7 | 0.7 | -0.6 | 0 | 18.41 | 15 | 15 | 551 | 0 | 0 | 100 | 8017 | 87.63 | 18.29
2024-07-26 22:00 | 0 | 0 | 0 | 0 | 229 | 1.29 | 2.1 | 18.88 | 0.98244 | 87.69 | 0.7 | -0.5 | 0 | 18.43 | 15 | 15 | 543 | 0 | 0 | 100 | 8017 | 87.63 | 18.28
2024-07-26 22:15 | 0 | 0 | 0 | 0 | 235 | 0.8 | 1.49 | 19.27 | 0.9651 | 87.7 | 0.6 | -0.5 | 0 | 18.45 | 15 | 15 | 538 | 0 | 0 | 100 | 8018 | 87.63 | 18.33
2024-07-26 22:30 | 0 | 0 | 0 | 0 | 247 | 1.16 | 1.97 | 19.1 | 0.97357 | 87.69 | 0.7 | -0.5 | 0 | 18.42 | 15 | 15 | 534 | 0 | 0 | 100 | 8017 | 87.63 | 18.35
2024-07-26 22:45 | 0 | 0 | 0 | 0 | 247 | 1.32 | 2.52 | 19.19 | 0.96722 | 87.68 | 0.7 | -0.5 | 0 | 18.41 | 15 | 15 | 526 | 0 | 0 | 100 | 8013 | 87.61 | 18.38
2024-07-26 23:00 | 0 | 0 | 0 | 0 | 239 | 1.18 | 2.17 | 19.55 | 0.9546 | 87.67 | 0.7 | -0.5 | 0 | 18.54 | 15 | 15 | 519 | 0 | 0 | 100 | 8014 | 87.6 | 18.63
2024-07-26 23:15 | 0 | 0 | 0 | 0 | 240 | 1.25 | 2.16 | 19.39 | 0.96948 | 87.66 | 0.7 | -0.5 | 0 | 18.65 | 15 | 15 | 513 | 0 | 0 | 100 | 8014 | 87.59 | 18.73
2024-07-26 23:30 | 0 | 0 | 0 | 0 | 240 | 1.13 | 2.45 | 19.55 | 0.9678 | 87.65 | 0.6 | -0.5 | 0 | 18.79 | 15 | 15 | 507 | 0 | 0 | 100 | 8015 | 87.58 | 18.82
2024-07-26 23:45 | 0 | 0 | 0 | 0 | 242 | 0.95 | 2.84 | 19.51 | 0.97153 | 87.64 | 0.7 | -0.5 | 0 | 18.79 | 15 | 15 | 498 | 0 | 0 | 100 | 8009 | 87.58 | 18.85
2024-07-27 | 0 | 0 | 0 | 0 | 238 | 1.06 | 2.61 | 19.74 | 0.96602 | 87.64 | 0.7 | -0.5 | 0 | 18.93 | 15 | 15 | 488 | 0 | 0 | 100 | 8010 | 87.57 | 18.99
2024-07-27 00:15 | 0 | 0 | 0 | 0 | 233 | 0.64 | 1.52 | 19.59 | 0.98077 | 87.65 | 0.7 | -0.5 | 0 | 19.02 | 15 | 15 | 481 | 0 | 0 | 100 | 7983 | 87.58 | 19.26
2024-07-27 00:30 | 0 | 0 | 0 | 0 | 144 | 0.64 | 1.63 | 19.72 | 0.95285 | 87.63 | 0.8 | -0.5 | 0 | 19.07 | 15 | 15 | 508 | 0 | 0 | 100 | 7994 | 87.56 | 19.32
2024-07-27 00:45 | 0 | 0.034043 | 0 | 0 | 286 | 0.67 | 1.24 | 19.48 | 0.99191 | 87.61 | 0.7 | -0.5 | 1.0213 | 19.09 | 15 | 15 | 686 | 0 | 0 | 100 | 7994 | 87.54 | 19.19
2024-07-27 01:00 | 0 | 0.034043 | 0 | 0 | 263 | 0.67 | 1.1 | 19.09 | 0.99999 | 87.58 | 0.7 | -0.5 | 1.0213 | 18.93 | 15 | 15 | 651 | 0 | 0 | 100 | 7995 | 87.52 | 18.98
2024-07-27 01:15 | 0 | 0 | 0 | 0 | 251 | 0.74 | 1.19 | 18.97 | 0.99701 | 87.57 | 0.7 | -0.5 | 0 | 18.71 | 15 | 15 | 632 | 0 | 0 | 100 | 7990 | 87.5 | 18.71
2024-07-27 01:30 | 0 | 0.017021 | 0 | 0 | 265 | 0.52 | 1.04 | 18.86 | 0.99469 | 87.56 | 0.6 | -0.5 | 1.0213 | 18.53 | 15 | 15 | 628 | 0 | 0 | 100 | 7991 | 87.5 | 18.52
2024-07-27 01:45 | 0 | 0 | 0 | 0 | 273 | 0.92 | 1.25 | 18.97 | 0.98332 | 87.56 | 0.7 | -0.5 | 0 | 18.44 | 15 | 15 | 615 | 0 | 0 | 100 | 7990 | 87.49 | 18.39
2024-07-27 02:00 | 0 | 0 | 0 | 0 | 278 | 0.86 | 1.09 | 18.91 | 0.98701 | 87.57 | 0.7 | -0.5 | 0 | 18.45 | 15 | 15 | 601 | 0 | 0 | 100 | 7988 | 87.5 | 18.42
2024-07-27 02:15 | 0 | 0 | 0 | 0 | 285 | 0.73 | 1.49 | 18.99 | 0.98665 | 87.56 | 0.6 | -0.5 | 0 | 18.53 | 15 | 15 | 589 | 0 | 0 | 100 | 7987 | 87.49 | 18.49
2024-07-27 02:30 | 0 | 0 | 0 | 0 | 284 | 0.65 | 0.87 | 18.87 | 0.99499 | 87.56 | 0.7 | -0.5 | 0 | 18.53 | 15 | 15 | 587 | 0 | 0 | 100 | 7988 | 87.49 | 18.51
2024-07-27 02:45 | 0 | 0 | 0 | 0 | 260 | 0.75 | 1.03 | 18.8 | 0.99612 | 87.56 | 0.7 | -0.6 | 0 | 18.5 | 15 | 15 | 581 | 0 | 0 | 100 | 7985 | 87.49 | 18.47
2024-07-27 03:00 | 0 | 0 | 0 | 0 | 263 | 0.74 | 1.07 | 18.88 | 0.9907 | 87.57 | 0.7 | -0.5 | 0 | 18.48 | 15 | 15 | 574 | 0 | 0 | 100 | 7987 | 87.51 | 18.49
2024-07-27 03:15 | 0 | 0 | 0 | 0 | 278 | 0.98 | 1.15 | 18.91 | 0.99068 | 87.57 | 0.7 | -0.6 | 0 | 18.51 | 15 | 15 | 574 | 0 | 0 | 100 | 7987 | 87.5 | 18.53
2024-07-27 03:30 | 0 | 0.017021 | 0 | 0 | 264 | 1.03 | 1.39 | 18.69 | 0.99743 | 87.55 | 0.6 | -0.5 | 1.0213 | 18.41 | 15 | 15 | 579 | 0 | 0 | 100 | 7986 | 87.49 | 18.37
2024-07-27 03:45 | 0 | 0 | 0 | 0 | 265 | 0.91 | 1.27 | 18.71 | 0.98598 | 87.55 | 0.7 | -0.5 | 0 | 18.24 | 15 | 15 | 581 | 0 | 0 | 100 | 7985 | 87.49 | 18.16
2024-07-27 04:00 | 0 | 0 | 0 | 0 | 265 | 0.79 | 1.31 | 19.03 | 0.96965 | 87.55 | 0.7 | -0.5 | 0 | 18.28 | 15 | 15 | 572 | 0 | 0 | 100 | 7982 | 87.49 | 18.15
2024-07-27 04:15 | 0 | 0 | 0 | 0 | 312 | 0.88 | 1.23 | 18.85 | 0.9875 | 87.56 | 0.7 | -0.5 | 0 | 18.42 | 15 | 15 | 575 | 0 | 0 | 100 | 7982 | 87.49 | 18.28
2024-07-27 04:30 | 0 | 0 | 0 | 0 | 7 | 0.64 | 3.22 | 18.67 | 0.99496 | 87.58 | 0.7 | -0.5 | 0 | 18.37 | 15 | 15 | 568 | 0 | 0 | 100 | 7982 | 87.51 | 18.27
2024-07-27 04:45 | 0 | 0 | 0 | 0 | 6 | 0.22 | 0.6 | 18.68 | 0.99666 | 87.6 | 0.7 | -0.5 | 0 | 18.42 | 15 | 15 | 565 | 0 | 0 | 100 | 7981 | 87.53 | 18.35
2024-07-27 05:00 | 0 | 0 | 0 | 0 | 313 | 0.41 | 0.68 | 18.67 | 0.99868 | 87.61 | 0.7 | -0.5 | 0 | 18.41 | 15 | 15 | 564 | 0 | 0 | 100 | 7978 | 87.55 | 18.37
2024-07-27 05:15 | 0 | 0 | 0 | 0 | 333 | 0.27 | 0.72 | 18.62 | 1.0004 | 87.62 | 0.6 | -0.5 | 0 | 18.44 | 15 | 15 | 563 | 0 | 0 | 100 | 7979 | 87.55 | 18.39
2024-07-27 05:30 | 0.1 | 0 | 0 | 0 | 338 | 0.46 | 0.87 | 18.59 | 1.0004 | 87.62 | 0.7 | -0.5 | 0 | 18.43 | 15 | 15 | 562 | 0 | 0 | 100 | 7978 | 87.56 | 18.37
2024-07-27 05:45 | 3.4 | 0 | 0 | 0 | 274 | 0.47 | 0.96 | 18.71 | 0.99572 | 87.64 | 0.7 | -0.5 | 0 | 18.41 | 15 | 15 | 558 | 0 | 0 | 100 | 7979 | 87.57 | 18.39
2024-07-27 06:00 | 13.5 | 0 | 0 | 0 | 300 | 0.58 | 0.89 | 18.91 | 0.99526 | 87.67 | 0.7 | -0.5 | 0 | 18.59 | 15 | 15 | 553 | 0 | 0 | 100 | 7976 | 87.6 | 18.52
2024-07-27 06:15 | 29.7 | 0 | 0 | 0 | 313 | 0.43 | 0.78 | 18.93 | 0.9995 | 87.69 | 0.6 | -0.6 | 0 | 18.75 | 15 | 15 | 548 | 0 | 0 | 100 | 7978 | 87.63 | 18.72
2024-07-27 06:30 | 80.2 | 0 | 0 | 0 | 340 | 0.39 | 0.62 | 18.98 | 0.99913 | 87.69 | 0.7 | -0.5 | 0 | 19.06 | 15 | 15 | 541 | 0 | 0 | 100 | 7976 | 87.63 | 19.09
2024-07-27 06:45 | 189.3 | 0 | 0 | 0 | 55 | 0.48 | 1.3 | 19.14 | 1.0009 | 87.7 | 0.7 | -0.5 | 0 | 19.63 | 15 | 15 | 531 | 0 | 0 | 100 | 7976 | 87.64 | 19.86
2024-07-27 07:00 | 116.1 | 0.017021 | 0 | 0 | 91 | 0.59 | 1.57 | 19.53 | 0.99897 | 87.71 | 0.7 | -0.4 | 1.0213 | 20.11 | 15 | 15 | 524 | 0 | 0 | 100 | 7977 | 87.65 | 20.56
2024-07-27 07:15 | 112.6 | 0 | 0 | 0 | 56 | 0.41 | 1.11 | 19.48 | 0.99722 | 87.71 | 0.7 | -0.5 | 0 | 20.06 | 15 | 15 | 520 | 0 | 0 | 100 | 7976 | 87.64 | 20.56
2024-07-27 07:30 | 133.7 | 0 | 0 | 0 | 113 | 0.58 | 1.9 | 19.45 | 0.99864 | 87.72 | 0.7 | -0.5 | 0 | 20.15 | 15 | 15 | 510 | 0 | 0 | 100 | 7977 | 87.65 | 20.89
2024-07-27 07:45 | 248.4 | 0 | 0 | 0 | 53 | 0.77 | 1.76 | 19.65 | 0.99986 | 87.72 | 0.7 | -0.4 | 0 | 20.42 | 15 | 15 | 495 | 0 | 0 | 100 | 7982 | 87.66 | 21.34
2024-07-27 08:00 | 382.1 | 0 | 0 | 0 | 171 | 0.98 | 3 | 20.15 | 0.99776 | 87.72 | 0.7 | -0.5 | 0 | 21.35 | 15 | 15 | 466 | 0 | 0 | 100 | 7991 | 87.66 | 22.54
2024-07-27 08:15 | 273.5 | 0 | 0 | 0 | 82 | 1.15 | 2.78 | 20.61 | 1.0024 | 87.73 | 0.7 | -0.4 | 0 | 21.95 | 15 | 2 | 452 | 0 | 0 | 100 | 7974 | 87.67 | 23.29
2024-07-27 08:30 | 291.1 | 0 | 0 | 0 | 214 | 0.94 | 2.85 | 20.68 | 0.9993 | 87.75 | 0.7 | -0.4 | 0 | 22.12 | 15 | 0 | 452 | 0 | 0 | 100 | 7979 | 87.69 | 23.49
2024-07-27 08:45 | 181.3 | 0 | 0 | 0 | 137 | 0.98 | 3.61 | 20.77 | 1.0019 | 87.77 | 0.7 | -0.4 | 0 | 22.19 | 15 | 0 | 453 | 0 | 0 | 100 | 7982 | 87.7 | 23.32
2024-07-27 09:00 | 119.3 | 0 | 0 | 0 | 72 | 1.01 | 2.56 | 20.46 | 1.0001 | 87.77 | 0.6 | -0.4 | 0 | 21.84 | 15 | 0 | 453 | 0 | 0 | 100 | 7981 | 87.7 | 22.8
2024-07-27 09:15 | 246.6 | 0 | 0 | 0 | 142 | 1.15 | 3.22 | 20.09 | 0.99935 | 87.78 | 0.6 | -0.4 | 0 | 21.55 | 15 | 0 | 452 | 0 | 0 | 100 | 7988 | 87.72 | 22.45
2024-07-27 09:30 | 252.7 | 0 | 0 | 0 | 39 | 1.24 | 3.12 | 20.09 | 0.9985 | 87.79 | 0.7 | -0.4 | 0 | 21.59 | 15 | 0 | 452 | 0 | 0 | 100 | 7979 | 87.73 | 22.5
2024-07-27 09:45 | 195.9 | 0 | 0 | 0 | 21 | 1.32 | 3.25 | 20.19 | 0.99784 | 87.79 | 0.7 | -0.5 | 0 | 21.63 | 15 | 0 | 453 | 0 | 0 | 100 | 7981 | 87.73 | 22.48
2024-07-27 10:00 | 104.8 | 0.11915 | 0 | 0 | 50 | 1.27 | 3.58 | 20.05 | 1.0023 | 87.79 | 0.6 | -0.5 | 3.0596 | 21.31 | 15 | 11 | 683 | 0 | 0 | 100 | 7982 | 87.72 | 21.9
2024-07-27 10:15 | 147.4 | 0.034043 | 0 | 0 | 21 | 1.21 | 3.93 | 19.83 | 1.0004 | 87.79 | 0.7 | -0.5 | 1.0213 | 20.79 | 15 | 15 | 608 | 0 | 0 | 100 | 7981 | 87.72 | 21.26
2024-07-27 10:30 | 288.6 | 0 | 0 | 0 | 61 | 1.31 | 3.41 | 19.97 | 0.9978 | 87.79 | 0.7 | -0.5 | 0 | 20.93 | 15 | 15 | 554 | 0 | 0 | 100 | 7986 | 87.72 | 21.46
2024-07-27 10:45 | 298.3 | 0 | 0 | 0 | 44 | 1.39 | 5.09 | 20.32 | 0.99615 | 87.77 | 0.7 | -0.5 | 0 | 21.39 | 15 | 15 | 538 | 0 | 0 | 100 | 7993 | 87.71 | 22.14
2024-07-27 11:00 | 439.1 | 0 | 0 | 0 | 109 | 1.61 | 3.45 | 20.65 | 0.99622 | 87.76 | 0.7 | -0.4 | 0 | 21.94 | 15 | 15 | 513 | 0 | 0 | 100 | 8004 | 87.7 | 22.67
2024-07-27 11:15 | 507.2 | 0 | 0 | 0 | 30 | 1.73 | 5.37 | 20.79 | 1.0015 | 87.74 | 0.6 | -0.4 | 0 | 22.6 | 15 | 15 | 477 | 0 | 0 | 100 | 8010 | 87.68 | 23.53
2024-07-27 11:30 | 450.4 | 0 | 0 | 0 | 45 | 1.1 | 3.11 | 21.02 | 0.99871 | 87.73 | 0.7 | -0.4 | 0 | 22.92 | 15 | 5 | 451 | 0 | 0 | 100 | 8017 | 87.67 | 23.85
2024-07-27 11:45 | 540.8 | 0 | 0 | 0 | 68 | 1.02 | 3.14 | 21.41 | 1.001 | 87.71 | 0.7 | -0.4 | 0 | 23.43 | 11 | 0 | 450 | 0 | 0 | 100 | 8026 | 87.65 | 24.64
2024-07-27 12:00 | 434.9 | 0.017021 | 0 | 0 | 141 | 0.99 | 2.46 | 21.47 | 1.0012 | 87.69 | 0.6 | -0.3 | 1.0213 | 23.78 | 13 | 0 | 450 | 0 | 0 | 100 | 8035 | 87.62 | 25.19
2024-07-27 12:15 | 466.7 | 0 | 0 | 0 | 209 | 1.17 | 2.97 | 21.52 | 1.0013 | 87.68 | 0.6 | -0.4 | 0 | 23.71 | 15 | 0 | 450 | 0 | 0 | 100 | 8042 | 87.61 | 25.2
2024-07-27 12:30 | 455.9 | 0 | 0 | 0 | 7 | 0.81 | 2.6 | 21.64 | 0.99861 | 87.66 | 0.7 | -0.4 | 0 | 23.96 | 7 | 0 | 449 | 0 | 0 | 100 | 8049 | 87.59 | 25.34
2024-07-27 12:45 | 395.3 | 0 | 0 | 0 | 52 | 0.94 | 3.05 | 21.79 | 0.99985 | 87.65 | 0.7 | -0.4 | 0 | 24.13 | 9 | 0 | 450 | 0 | 0 | 100 | 8055 | 87.58 | 25.5
2024-07-27 13:00 | 360.7 | 0 | 0 | 0 | 43 | 0.9 | 2.75 | 21.73 | 1.0031 | 87.64 | 0.6 | -0.4 | 0 | 24.11 | 15 | 0 | 450 | 0 | 0 | 100 | 8057 | 87.57 | 25.32
2024-07-27 13:15 | 417.9 | 0 | 0 | 0 | 48 | 0.78 | 2.13 | 21.96 | 0.9937 | 87.63 | 0.7 | -0.4 | 0 | 24.15 | 6 | 0 | 449 | 0 | 0 | 100 | 8064 | 87.56 | 25.47
2024-07-27 13:30 | 551.8 | 0 | 0 | 0 | 353 | 0.83 | 2.64 | 22.6 | 0.96596 | 87.6 | 0.7 | -0.4 | 0 | 24.65 | 0 | 0 | 448 | 0 | 0 | 100 | 8070 | 87.53 | 26.15
2024-07-27 13:45 | 609.1 | 0 | 0 | 0 | 37 | 1.05 | 2.42 | 23.05 | 0.95311 | 87.56 | 0.7 | -0.3 | 0 | 25.28 | 0 | 0 | 447 | 0 | 0 | 100 | 8076 | 87.5 | 26.8
2024-07-27 14:00 | 412.2 | 0 | 0 | 0 | 60 | 1.13 | 2.78 | 22.83 | 0.96841 | 87.56 | 0.7 | -0.3 | 0 | 25.53 | 0 | 0 | 450 | 0 | 0 | 100 | 8079 | 87.49 | 26.88
2024-07-27 14:15 | 239.3 | 0 | 0 | 0 | 65 | 1.33 | 3.07 | 22.39 | 1.0061 | 87.55 | 0.7 | -0.3 | 0 | 24.89 | 11 | 0 | 450 | 0 | 0 | 100 | 8078 | 87.47 | 26.07
2024-07-27 14:30 | 253.6 | 0 | 0 | 0 | 64 | 1.13 | 2.37 | 22.02 | 0.9999 | 87.51 | 0.7 | -0.3 | 0 | 24.24 | 15 | 0 | 450 | 0 | 0 | 100 | 8078 | 87.44 | 25.45
2024-07-27 14:45 | 210.7 | 0 | 0 | 0 | 45 | 0.82 | 1.79 | 21.95 | 0.99582 | 87.5 | 0.7 | -0.3 | 0 | 23.81 | 15 | 0 | 451 | 0 | 0 | 100 | 8080 | 87.42 | 24.94
2024-07-27 15:00 | 223.8 | 0 | 0 | 0 | 21 | 0.68 | 1.77 | 21.72 | 1.0014 | 87.48 | 0.7 | -0.4 | 0 | 23.61 | 15 | 0 | 451 | 0 | 0 | 100 | 8080 | 87.4 | 24.61
2024-07-27 15:15 | 219.3 | 0 | 0 | 0 | 17 | 0.89 | 1.78 | 21.99 | 0.99567 | 87.46 | 0.7 | -0.4 | 0 | 23.59 | 15 | 0 | 451 | 0 | 0 | 100 | 8081 | 87.39 | 24.6
2024-07-27 15:30 | 218.6 | 0 | 0 | 0 | 29 | 0.92 | 1.63 | 21.93 | 1.0024 | 87.47 | 0.7 | -0.4 | 0 | 23.57 | 15 | 0 | 451 | 0 | 0 | 100 | 8079 | 87.39 | 24.38
2024-07-27 15:45 | 212.9 | 0 | 0 | 0 | 25 | 0.78 | 2.08 | 22.01 | 0.99899 | 87.46 | 0.7 | -0.4 | 0 | 23.47 | 15 | 0 | 451 | 0 | 0 | 100 | 8082 | 87.38 | 24.33
2024-07-27 16:00 | 192.4 | 0 | 0 | 0 | 44 | 1.01 | 1.89 | 21.99 | 1.0017 | 87.45 | 0.7 | -0.4 | 0 | 23.39 | 15 | 0 | 451 | 0 | 0 | 100 | 8082 | 87.38 | 24.16
2024-07-27 16:15 | 132.4 | 0 | 0 | 0 | 51 | 1.08 | 2.01 | 22.09 | 0.99903 | 87.46 | 0.7 | -0.4 | 0 | 23.25 | 15 | 0 | 452 | 0 | 0 | 100 | 8078 | 87.39 | 23.86
2024-07-27 16:30 | 97.2 | 0 | 0 | 0 | 54 | 0.7 | 1.4 | 21.87 | 0.99993 | 87.48 | 0.6 | -0.4 | 0 | 22.93 | 15 | 0 | 453 | 0 | 0 | 100 | 8076 | 87.4 | 23.48
2024-07-27 16:45 | 78.4 | 0 | 0 | 0 | 53 | 0.52 | 1.04 | 21.85 | 1.0012 | 87.48 | 0.7 | -0.4 | 0 | 22.71 | 15 | 0 | 453 | 0 | 0 | 100 | 8076 | 87.41 | 23.19
2024-07-27 17:00 | 58.4 | 0 | 0 | 0 | 30 | 0.58 | 1.26 | 21.64 | 0.99977 | 87.49 | 0.6 | -0.5 | 0 | 22.41 | 15 | 0 | 453 | 0 | 0 | 100 | 8070 | 87.42 | 22.78
2024-07-27 17:15 | 40.6 | 0 | 0 | 0 | 5 | 0.44 | 1.21 | 21.41 | 0.99903 | 87.5 | 0.7 | -0.4 | 0 | 22.03 | 15 | 0 | 455 | 0 | 0 | 100 | 8070 | 87.42 | 22.29
2024-07-27 17:30 | 30.6 | 0 | 0 | 0 | 104 | 0.34 | 0.73 | 21.31 | 1 | 87.5 | 0.6 | -0.4 | 0 | 21.73 | 15 | 0 | 457 | 0 | 0 | 100 | 8069 | 87.43 | 21.96
2024-07-27 17:45 | 19.9 | 0 | 0 | 0 | 313 | 0.5 | 1.12 | 21.11 | 1.0008 | 87.52 | 0.7 | -0.4 | 0 | 21.43 | 15 | 0 | 456 | 0 | 0 | 100 | 8064 | 87.45 | 21.58
2024-07-27 18:00 | 9.3 | 0 | 0 | 0 | 302 | 0.57 | 1.28 | 20.92 | 1 | 87.54 | 0.7 | -0.5 | 0 | 21.05 | 15 | 0 | 456 | 0 | 0 | 100 | 8061 | 87.47 | 21.14
2024-07-27 18:15 | 0.5 | 0 | 0 | 0 | 214 | 0.99 | 2.73 | 20.87 | 0.99093 | 87.56 | 0.7 | -0.4 | 0 | 20.78 | 15 | 0 | 454 | 0 | 0 | 100 | 8061 | 87.49 | 20.81
2024-07-27 18:30 | 0 | 0 | 0 | 0 | 282 | 0.7 | 2.18 | 20.79 | 0.98726 | 87.57 | 0.7 | -0.4 | 0 | 20.67 | 15 | 0 | 456 | 0 | 0 | 100 | 8058 | 87.5 | 20.63
2024-07-27 18:45 | 0 | 0 | 0 | 0 | 274 | 0.86 | 1.4 | 20.34 | 0.99869 | 87.58 | 0.7 | -0.5 | 0 | 20.43 | 15 | 0 | 455 | 0 | 0 | 100 | 8056 | 87.51 | 20.38
2024-07-27 19:00 | 0 | 0 | 0 | 0 | 291 | 0.77 | 1.72 | 20.24 | 1.0007 | 87.6 | 0.6 | -0.4 | 0 | 20.21 | 15 | 0 | 456 | 0 | 0 | 100 | 8058 | 87.53 | 20.11
2024-07-27 19:15 | 0 | 0 | 0 | 0 | 309 | 0.28 | 0.71 | 20.09 | 0.99977 | 87.62 | 0.6 | -0.5 | 0 | 20.06 | 15 | 5 | 461 | 0 | 0 | 100 | 8054 | 87.54 | 19.94
2024-07-27 19:30 | 0 | 0 | 0 | 0 | 300 | 0.43 | 1.65 | 19.98 | 1.0002 | 87.63 | 0.7 | -0.5 | 0 | 19.9 | 15 | 10 | 457 | 0 | 0 | 100 | 8052 | 87.56 | 19.77
2024-07-27 19:45 | 0 | 0 | 0 | 0 | 18 | 0.62 | 2.09 | 20.13 | 0.99942 | 87.65 | 0.7 | -0.5 | 0 | 19.89 | 15 | 0 | 456 | 0 | 0 | 100 | 8051 | 87.58 | 19.77
2024-07-27 20:00 | 0 | 0 | 0 | 0 | 300 | 0.47 | 1.29 | 20.13 | 0.99858 | 87.66 | 0.7 | -0.5 | 0 | 19.91 | 15 | 0 | 457 | 0 | 0 | 100 | 8051 | 87.6 | 19.77
2024-07-27 20:15 | 0 | 0 | 0 | 0 | 259 | 0.58 | 0.9 | 19.77 | 0.99895 | 87.68 | 0.7 | -0.5 | 0 | 19.81 | 15 | 10 | 461 | 0 | 0 | 100 | 8047 | 87.6 | 19.6
2024-07-27 20:30 | 0 | 0 | 0 | 0 | 346 | 0.79 | 1.47 | 19.72 | 0.99945 | 87.69 | 0.6 | -0.5 | 0 | 19.59 | 15 | 9 | 459 | 0 | 0 | 100 | 8047 | 87.61 | 19.4
2024-07-27 20:45 | 0 | 0 | 0 | 0 | 312 | 0.89 | 1.21 | 19.71 | 1.0001 | 87.7 | 0.7 | -0.5 | 0 | 19.48 | 15 | 4 | 458 | 0 | 0 | 100 | 8046 | 87.63 | 19.35
2024-07-27 21:00 | 0 | 0 | 0 | 0 | 291 | 0.87 | 1.19 | 19.71 | 1.0009 | 87.71 | 0.7 | -0.5 | 0 | 19.52 | 15 | 0 | 458 | 0 | 0 | 100 | 8045 | 87.63 | 19.33
2024-07-27 21:15 | 0 | 0 | 0 | 0 | 302 | 1.03 | 1.45 | 19.79 | 0.99858 | 87.73 | 0.6 | -0.5 | 0 | 19.51 | 15 | 0 | 457 | 0 | 0 | 100 | 8045 | 87.66 | 19.33
2024-07-27 21:30 | 0 | 0 | 0 | 0 | 295 | 0.74 | 1.16 | 19.86 | 0.99858 | 87.73 | 0.7 | -0.5 | 0 | 19.59 | 15 | 0 | 456 | 0 | 0 | 100 | 8043 | 87.66 | 19.37
2024-07-27 21:45 | 0 | 0 | 0 | 0 | 335 | 0.9 | 1.26 | 19.89 | 0.99887 | 87.72 | 0.6 | -0.5 | 0 | 19.69 | 15 | 0 | 458 | 0 | 0 | 100 | 8044 | 87.65 | 19.4
2024-07-27 22:00 | 0 | 0 | 0 | 0 | 355 | 0.68 | 1.18 | 19.73 | 1.0014 | 87.74 | 0.7 | -0.4 | 0 | 19.64 | 15 | 8 | 465 | 0 | 0 | 100 | 8039 | 87.67 | 19.37
2024-07-27 22:15 | 0 | 0 | 0 | 0 | 342 | 0.88 | 1.24 | 19.65 | 1.0003 | 87.76 | 0.7 | -0.5 | 0 | 19.51 | 15 | 15 | 462 | 0 | 0 | 100 | 8039 | 87.69 | 19.24
2024-07-27 22:30 | 0 | 0 | 0 | 0 | 331 | 0.67 | 1.27 | 19.7 | 1.0003 | 87.76 | 0.6 | -0.5 | 0 | 19.49 | 15 | 13 | 460 | 0 | 0 | 100 | 8038 | 87.69 | 19.27
2024-07-27 22:45 | 0 | 0 | 0 | 0 | 318 | 0.86 | 1.23 | 19.78 | 0.9992 | 87.75 | 0.7 | -0.5 | 0 | 19.57 | 15 | 0 | 457 | 0 | 0 | 100 | 8037 | 87.68 | 19.34
2024-07-27 23:00 | 0 | 0 | 0 | 0 | 16 | 1.12 | 1.55 | 19.81 | 0.99908 | 87.73 | 0.7 | -0.4 | 0 | 19.67 | 15 | 0 | 458 | 0 | 0 | 100 | 8035 | 87.66 | 19.44
2024-07-27 23:15 | 0 | 0 | 0 | 0 | 23 | 1.04 | 1.7 | 19.75 | 0.99933 | 87.72 | 0.6 | -0.5 | 0 | 19.71 | 15 | 3 | 460 | 0 | 0 | 100 | 8035 | 87.65 | 19.49
2024-07-27 23:30 | 0 | 0 | 0 | 0 | 28 | 0.93 | 1.39 | 19.67 | 0.99949 | 87.72 | 0.6 | -0.5 | 0 | 19.7 | 15 | 15 | 514 | 0 | 0 | 100 | 8034 | 87.65 | 19.49
2024-07-27 23:45 | 0 | 0.66383 | 0 | 0 | 18 | 0.93 | 1.42 | 19.68 | 1.0002 | 87.71 | 0.7 | -0.5 | 6.1191 | 19.69 | 15 | 15 | 755 | 0 | 0 | 100 | 8029 | 87.64 | 19.49
2024-07-28 | 0 | 0.44255 | 0 | 0 | 57 | 1.19 | 2.09 | 19.61 | 1.0006 | 87.7 | 0.7 | -0.5 | 6.1191 | 19.63 | 15 | 15 | 721 | 0 | 0 | 100 | 8028 | 87.63 | 19.46
2024-07-28 00:15 | 0 | 2.6511 | 0 | 0 | 59 | 0.83 | 2.85 | 19.54 | 0.99967 | 87.71 | 0.6 | -0.5 | 33.6596 | 19.6 | 15 | 15 | 845 | 0 | 0 | 100 | 8004 | 87.64 | 19.57
2024-07-28 00:30 | 0 | 0.15319 | 0 | 0 | 334 | 0.67 | 1.77 | 19.06 | 0.976 | 87.71 | 0.6 | -0.5 | 2.0383 | 19.37 | 15 | 15 | 695 | 0 | 0 | 100 | 8012 | 87.64 | 19.33
2024-07-28 00:45 | 0 | 0.034043 | 0 | 0 | 357 | 1.22 | 3.58 | 19.39 | 0.99793 | 87.69 | 0.7 | -0.5 | 1.0213 | 19.12 | 15 | 15 | 640 | 0.2 | 12 | 100 | 8014 | 87.62 | 19.04
2024-07-28 01:00 | 0 | 0 | 0 | 0 | 10 | 0.84 | 4.34 | 19.33 | 0.99809 | 87.67 | 0.7 | -0.5 | 0 | 19.05 | 15 | 15 | 584 | 0 | 0 | 100 | 8010 | 87.6 | 18.93
2024-07-28 01:15 | 0 | 0 | 0 | 0 | 23 | 0.51 | 1.41 | 19.21 | 1.0002 | 87.67 | 0.7 | -0.5 | 0 | 19.02 | 15 | 15 | 576 | 0.2 | 12 | 100 | 8006 | 87.6 | 18.92
2024-07-28 01:30 | 0 | 0.37447 | 0 | 0 | 40 | 1.19 | 5.48 | 19.05 | 1.0011 | 87.66 | 0.7 | -0.5 | 9.1787 | 19.01 | 15 | 15 | 923 | 0 | 0 | 100 | 8008 | 87.59 | 18.92
2024-07-28 01:45 | 0 | 0.52766 | 0 | 0 | 29 | 1.58 | 4.03 | 18.77 | 1.0008 | 87.68 | 0.7 | -0.5 | 4.0809 | 18.78 | 15 | 15 | 853 | 0.2 | 12 | 100 | 8007 | 87.61 | 18.63
2024-07-28 02:00 | 0 | 1.6681 | 0 | 0 | 19 | 1.63 | 5.89 | 18.48 | 1.0003 | 87.69 | 0.7 | -0.5 | 25.5021 | 18.51 | 15 | 15 | 785 | 1 | 12 | 100 | 8004 | 87.62 | 18.4
2024-07-28 02:15 | 0 | 0.34043 | 0 | 0 | 27 | 1.65 | 6.37 | 18.17 | 0.99833 | 87.69 | 0.6 | -0.3 | 4.0809 | 17.97 | 15 | 15 | 755 | 0.2 | 12 | 100 | 8004 | 87.61 | 17.97
2024-07-28 02:30 | 0 | 0.15319 | 0 | 0 | 187 | 1.18 | 2.94 | 18.01 | 0.99873 | 87.65 | 0.6 | -0.5 | 1.0213 | 17.77 | 15 | 15 | 769 | 0.2 | 12 | 100 | 8004 | 87.58 | 17.78
2024-07-28 02:45 | 0 | 0.20426 | 0 | 0 | 230 | 1.45 | 3.76 | 18.12 | 0.98896 | 87.65 | 0.7 | -0.5 | 3.0596 | 17.71 | 15 | 15 | 663 | 0.2 | 12 | 100 | 8001 | 87.58 | 17.69
2024-07-28 03:00 | 0 | 0.017021 | 0 | 0 | 206 | 1.36 | 3.91 | 18.18 | 0.98811 | 87.64 | 0.7 | -0.6 | 1.0213 | 17.73 | 15 | 15 | 609 | 0 | 0 | 100 | 8000 | 87.57 | 17.66
2024-07-28 03:15 | 0 | 0 | 0 | 0 | 214 | 1.55 | 3.47 | 18.27 | 0.9835 | 87.64 | 0.7 | -0.5 | 0 | 17.75 | 15 | 15 | 590 | 0 | 0 | 100 | 8002 | 87.56 | 17.6
2024-07-28 03:30 | 0 | 0.017021 | 0 | 0 | 218 | 1.52 | 3.86 | 18.31 | 0.97818 | 87.64 | 0.7 | -0.5 | 1.0213 | 17.71 | 15 | 15 | 728 | 0 | 0 | 100 | 7999 | 87.57 | 17.52
2024-07-28 03:45 | 0 | 0.017021 | 0 | 0 | 163 | 1.44 | 3.72 | 18.44 | 0.97071 | 87.62 | 0.7 | -0.5 | 1.0213 | 17.73 | 15 | 15 | 639 | 0 | 0 | 100 | 7999 | 87.55 | 17.57
2024-07-28 04:00 | 0 | 0 | 0 | 0 | 240 | 1.21 | 3.46 | 18.41 | 0.97443 | 87.6 | 0.7 | -0.5 | 0 | 17.75 | 15 | 15 | 604 | 0 | 0 | 100 | 7997 | 87.53 | 17.61
2024-07-28 04:15 | 0 | 0 | 0 | 0 | 194 | 1.15 | 2.82 | 18.51 | 0.96881 | 87.59 | 0.7 | -0.5 | 0 | 17.75 | 15 | 15 | 588 | 0 | 0 | 100 | 7999 | 87.52 | 17.64
2024-07-28 04:30 | 0 | 0 | 0 | 0 | 196 | 1 | 3.38 | 18.56 | 0.96578 | 87.61 | 0.7 | -0.5 | 0 | 17.77 | 15 | 15 | 576 | 0 | 0 | 100 | 7995 | 87.54 | 17.67
2024-07-28 04:45 | 0 | 0 | 0 | 0 | 242 | 1.17 | 3.27 | 18.56 | 0.96953 | 87.62 | 0.7 | -0.5 | 0 | 17.81 | 15 | 15 | 566 | 0 | 0 | 100 | 7992 | 87.55 | 17.76
2024-07-28 05:00 | 0 | 0 | 0 | 0 | 193 | 0.89 | 3.28 | 18.51 | 0.97304 | 87.64 | 0.7 | -0.6 | 0 | 17.83 | 15 | 15 | 561 | 0 | 0 | 100 | 7995 | 87.57 | 17.8
2024-07-28 05:15 | 0 | 0 | 0 | 0 | 240 | 1.17 | 3.02 | 18.59 | 0.97285 | 87.66 | 0.6 | -0.6 | 0 | 17.91 | 15 | 15 | 555 | 0 | 0 | 100 | 7991 | 87.59 | 17.88
2024-07-28 05:30 | 0 | 0 | 0 | 0 | 250 | 1 | 2.81 | 18.67 | 0.97496 | 87.65 | 0.7 | -0.5 | 0 | 18.01 | 15 | 15 | 548 | 0 | 0 | 100 | 7994 | 87.58 | 17.97
2024-07-28 05:45 | 2.7 | 0 | 0 | 0 | 275 | 0.65 | 1.69 | 18.73 | 0.96992 | 87.67 | 0.6 | -0.5 | 0 | 17.99 | 15 | 15 | 542 | 0 | 0 | 100 | 7991 | 87.6 | 18
2024-07-28 06:00 | 8.3 | 0 | 0 | 0 | 237 | 0.76 | 1.85 | 18.69 | 0.97653 | 87.71 | 0.6 | -0.5 | 0 | 18.05 | 15 | 15 | 534 | 0 | 0 | 100 | 7991 | 87.64 | 18.1
2024-07-28 06:15 | 19 | 0 | 0 | 0 | 225 | 0.97 | 3.65 | 18.59 | 0.98313 | 87.73 | 0.6 | -0.6 | 0 | 18.06 | 15 | 15 | 527 | 0 | 0 | 100 | 7991 | 87.66 | 18.12
2024-07-28 06:30 | 30.3 | 0 | 0 | 0 | 217 | 0.82 | 2.03 | 18.58 | 0.98421 | 87.75 | 0.6 | -0.6 | 0 | 18.07 | 15 | 15 | 520 | 0 | 0 | 100 | 7988 | 87.68 | 18.17
2024-07-28 06:45 | 41.5 | 0 | 0 | 0 | 214 | 1.08 | 2.76 | 18.72 | 0.98026 | 87.76 | 0.7 | -0.5 | 0 | 18.15 | 15 | 15 | 509 | 0 | 0 | 100 | 7988 | 87.7 | 18.31
2024-07-28 07:00 | 68.8 | 0 | 0 | 0 | 221 | 1.39 | 4.62 | 18.79 | 0.98844 | 87.78 | 0.7 | -0.5 | 0 | 18.35 | 15 | 15 | 493 | 0 | 0 | 100 | 7986 | 87.71 | 18.55
2024-07-28 07:15 | 181.3 | 0 | 0 | 0 | 199 | 1.17 | 3.69 | 18.9 | 0.99863 | 87.79 | 0.7 | -0.5 | 0 | 18.9 | 15 | 15 | 475 | 0 | 0 | 100 | 7988 | 87.72 | 19.07
2024-07-28 07:30 | 227.1 | 0 | 0 | 0 | 165 | 1.53 | 3.62 | 19 | 0.99742 | 87.79 | 0.6 | -0.5 | 0 | 19.62 | 15 | 9 | 456 | 0 | 0 | 100 | 7990 | 87.72 | 19.82
2024-07-28 07:45 | 161.8 | 0 | 0 | 0 | 204 | 1.44 | 3.42 | 19.08 | 0.9988 | 87.77 | 0.7 | -0.5 | 0 | 19.72 | 15 | 0 | 456 | 0 | 0 | 100 | 7991 | 87.7 | 20.12
2024-07-28 08:00 | 116.4 | 0 | 0 | 0 | 175 | 1.29 | 3.32 | 19.14 | 0.99778 | 87.77 | 0.7 | -0.6 | 0 | 19.59 | 15 | 0 | 456 | 0 | 0 | 100 | 7994 | 87.7 | 20.09
2024-07-28 08:15 | 187.7 | 0 | 0 | 0 | 87 | 1.12 | 3.75 | 19.04 | 1.0004 | 87.75 | 0.6 | -0.4 | 0 | 19.68 | 15 | 0 | 455 | 0 | 0 | 100 | 7994 | 87.69 | 20.24
2024-07-28 08:30 | 192.2 | 0 | 0 | 0 | 196 | 1.06 | 2.59 | 19.22 | 1.0009 | 87.74 | 0.7 | -0.5 | 0 | 19.88 | 15 | 0 | 454 | 0 | 0 | 100 | 7987 | 87.67 | 20.67
2024-07-28 08:45 | 233.6 | 0 | 0 | 0 | 161 | 1.11 | 3.72 | 19.25 | 0.99949 | 87.73 | 0.6 | -0.5 | 0 | 20.03 | 15 | 0 | 453 | 0 | 0 | 100 | 7992 | 87.67 | 21.01
2024-07-28 09:00 | 282.1 | 0 | 0 | 0 | 146 | 0.94 | 2.87 | 19.3 | 0.99817 | 87.72 | 0.6 | -0.4 | 0 | 20.36 | 15 | 0 | 452 | 0 | 0 | 100 | 7998 | 87.65 | 21.46
2024-07-28 09:15 | 344.4 | 0 | 0 | 0 | 128 | 1 | 3.86 | 19.51 | 0.99845 | 87.7 | 0.6 | -0.5 | 0 | 20.67 | 15 | 0 | 451 | 0 | 0 | 100 | 8006 | 87.64 | 21.99
2024-07-28 09:30 | 441.7 | 0 | 0 | 0 | 236 | 1.34 | 2.7 | 20.18 | 1.0023 | 87.69 | 0.7 | -0.4 | 0 | 21.23 | 15 | 0 | 451 | 0 | 0 | 100 | 8018 | 87.63 | 22.69
2024-07-28 09:45 | 471.8 | 0 | 0 | 0 | 221 | 1.79 | 5.43 | 20.69 | 0.99787 | 87.69 | 0.7 | -0.4 | 0 | 21.84 | 15 | 0 | 451 | 0 | 0 | 100 | 8020 | 87.62 | 23.34
2024-07-28 10:00 | 453.8 | 0 | 0 | 0 | 173 | 0.91 | 2.91 | 20.63 | 1.0016 | 87.7 | 0.6 | -0.4 | 0 | 22.29 | 15 | 0 | 450 | 0 | 0 | 100 | 8026 | 87.63 | 23.98
2024-07-28 10:15 | 448.1 | 0 | 0 | 0 | 52 | 0.85 | 2.17 | 20.89 | 1.0027 | 87.71 | 0.7 | -0.4 | 0 | 22.71 | 15 | 0 | 450 | 0 | 0 | 100 | 8034 | 87.64 | 24.51
2024-07-28 10:30 | 495.3 | 0 | 0 | 0 | 84 | 0.94 | 3.32 | 21.18 | 1.0017 | 87.71 | 0.7 | -0.4 | 0 | 23.11 | 9 | 0 | 450 | 0 | 0 | 100 | 8045 | 87.64 | 25.1
2024-07-28 10:45 | 487.3 | 0 | 0 | 0 | 109 | 0.95 | 2.97 | 21.21 | 0.99666 | 87.69 | 0.7 | -0.4 | 0 | 23.33 | 7 | 0 | 450 | 0 | 0 | 100 | 8053 | 87.62 | 25.43
2024-07-28 11:00 | 519 | 0 | 0 | 0 | 186 | 1.31 | 3.44 | 21.55 | 0.99673 | 87.67 | 0.7 | -0.3 | 0 | 23.47 | 6 | 0 | 450 | 0 | 0 | 100 | 8063 | 87.6 | 25.72
2024-07-28 11:15 | 533.1 | 0 | 0 | 0 | 148 | 1.31 | 3.3 | 21.66 | 0.99971 | 87.66 | 0.7 | -0.4 | 0 | 23.67 | 7 | 0 | 450 | 0 | 0 | 100 | 8069 | 87.59 | 25.75
2024-07-28 11:30 | 593.9 | 0 | 0 | 0 | 55 | 1.2 | 2.77 | 21.88 | 0.99856 | 87.66 | 0.7 | -0.4 | 0 | 23.99 | 1 | 0 | 449 | 0 | 0 | 100 | 8077 | 87.59 | 25.87
2024-07-28 11:45 | 661.3 | 0 | 0 | 0 | 119 | 1.23 | 4.05 | 22.19 | 0.99483 | 87.66 | 0.7 | -0.4 | 0 | 24.47 | 0 | 0 | 449 | 0 | 0 | 100 | 8083 | 87.6 | 26.18
2024-07-28 12:00 | 434.6 | 0 | 0 | 0 | 102 | 0.96 | 2.88 | 22.12 | 0.99683 | 87.66 | 0.7 | -0.4 | 0 | 24.67 | 1 | 0 | 450 | 0 | 0 | 100 | 8088 | 87.59 | 26.38
2024-07-28 12:15 | 329.9 | 0 | 0 | 0 | 54 | 1.33 | 4.03 | 21.42 | 1.0027 | 87.67 | 0.7 | -0.4 | 0 | 24.24 | 15 | 0 | 451 | 0 | 0 | 100 | 8090 | 87.6 | 25.64
2024-07-28 12:30 | 327.8 | 0 | 0 | 0 | 61 | 1.42 | 4.39 | 21.11 | 0.9984 | 87.66 | 0.7 | -0.4 | 0 | 23.67 | 15 | 0 | 452 | 0 | 0 | 100 | 8091 | 87.59 | 25
2024-07-28 12:45 | 284.5 | 0 | 0 | 0 | 49 | 1.55 | 4.28 | 20.85 | 1.0019 | 87.65 | 0.6 | -0.3 | 0 | 23.09 | 15 | 0 | 452 | 0 | 0 | 100 | 8096 | 87.57 | 24.27
2024-07-28 13:00 | 347.3 | 0 | 0 | 0 | 28 | 1.35 | 4.05 | 20.89 | 1.0015 | 87.63 | 0.7 | -0.3 | 0 | 22.89 | 15 | 0 | 451 | 0 | 0 | 100 | 8096 | 87.56 | 23.94
2024-07-28 13:15 | 309.8 | 0 | 0 | 0 | 40 | 1.61 | 5.44 | 21.07 | 0.99805 | 87.61 | 0.7 | -0.4 | 0 | 22.98 | 15 | 0 | 451 | 0 | 0 | 100 | 8099 | 87.54 | 23.93
2024-07-28 13:30 | 391.3 | 0 | 0 | 0 | 76 | 1.61 | 4.9 | 21.05 | 0.99848 | 87.6 | 0.7 | -0.3 | 0 | 23.1 | 15 | 0 | 451 | 0 | 0 | 100 | 8100 | 87.53 | 23.97
2024-07-28 13:45 | 386.2 | 0 | 0 | 0 | 89 | 1.71 | 5.77 | 21.15 | 1.0063 | 87.59 | 0.6 | -0.4 | 0 | 23.23 | 15 | 0 | 451 | 0 | 0 | 100 | 8108 | 87.52 | 24.13
2024-07-28 14:00 | 366.7 | 0 | 0 | 0 | 37 | 1.63 | 4.35 | 20.91 | 1.001 | 87.58 | 0.7 | -0.3 | 0 | 23.15 | 15 | 0 | 451 | 0 | 0 | 100 | 8110 | 87.51 | 24.05
2024-07-28 14:15 | 341.2 | 0 | 0 | 0 | 33 | 1.77 | 5.47 | 20.93 | 1.0034 | 87.58 | 0.8 | -0.5 | 0 | 22.99 | 15 | 0 | 451 | 0 | 0 | 100 | 8112 | 87.51 | 23.72
2024-07-28 14:30 | 294.7 | 0 | 0 | 0 | 55 | 1.14 | 3.46 | 21.07 | 0.99645 | 87.58 | 0.7 | -0.3 | 0 | 23.09 | 15 | 0 | 451 | 0 | 0 | 100 | 8116 | 87.51 | 23.87
2024-07-28 14:45 | 279.7 | 0 | 0 | 0 | 13 | 1.31 | 3.82 | 20.87 | 0.99782 | 87.58 | 0.7 | -0.4 | 0 | 22.98 | 15 | 0 | 451 | 0 | 0 | 100 | 8116 | 87.51 | 23.64
2024-07-28 15:00 | 275.9 | 0 | 0 | 0 | 34 | 1.93 | 4.54 | 20.73 | 1.002 | 87.59 | 0.7 | -0.4 | 0 | 22.75 | 15 | 0 | 452 | 0 | 0 | 100 | 8118 | 87.51 | 23.38
2024-07-28 15:15 | 132.3 | 0 | 0 | 0 | 40 | 1.93 | 5.53 | 20.56 | 1.0026 | 87.6 | 0.6 | -0.4 | 0 | 22.21 | 15 | 0 | 453 | 0 | 0 | 100 | 8113 | 87.52 | 22.81
2024-07-28 15:30 | 35.4 | 0 | 0 | 0 | 56 | 1.93 | 4.74 | 20.26 | 1.0007 | 87.61 | 0.7 | -0.3 | 0 | 21.28 | 15 | 1 | 460 | 0 | 0 | 100 | 8109 | 87.53 | 21.84
2024-07-28 15:45 | 29.3 | 0 | 0 | 0 | 11 | 1.3 | 3.09 | 19.99 | 1.0026 | 87.61 | 0.6 | -0.5 | 0 | 20.67 | 15 | 8 | 483 | 0 | 0 | 100 | 8107 | 87.54 | 21.13
2024-07-28 16:00 | 26.1 | 0 | 0 | 0 | 14 | 1.73 | 4.39 | 19.8 | 1.0014 | 87.62 | 0.6 | -0.4 | 0 | 20.27 | 15 | 15 | 630 | 0 | 0 | 100 | 8104 | 87.55 | 20.64
2024-07-28 16:15 | 19.3 | 0.017021 | 0 | 0 | 24 | 1.61 | 3.87 | 19.71 | 0.99876 | 87.63 | 0.8 | -0.5 | 1.0213 | 20.01 | 15 | 15 | 765 | 0 | 0 | 100 | 8101 | 87.55 | 20.23
2024-07-28 16:30 | 25.4 | 0.42553 | 0 | 0 | 31 | 1.83 | 4.93 | 19.67 | 0.99949 | 87.63 | 0.8 | -0.5 | 6.1191 | 19.84 | 15 | 15 | 732 | 0 | 0 | 100 | 8098 | 87.56 | 19.95
2024-07-28 16:45 | 25.4 | 0.28936 | 0 | 0 | 359 | 2.03 | 4.69 | 19.64 | 1 | 87.64 | 0.7 | -0.5 | 5.1021 | 19.71 | 15 | 15 | 795 | 0 | 0 | 100 | 8098 | 87.56 | 19.76
2024-07-28 17:00 | 21.4 | 0.15319 | 0 | 0 | 21 | 2.24 | 6.19 | 19.55 | 1.0017 | 87.66 | 0.6 | -0.6 | 2.0383 | 19.63 | 15 | 15 | 754 | 0.4 | 12 | 100 | 8096 | 87.58 | 19.63
2024-07-28 17:15 | 24.6 | 0.20426 | 0 | 0 | 14 | 2.37 | 8.76 | 19.43 | 1.0008 | 87.65 | 0.6 | -0.5 | 4.0809 | 19.54 | 15 | 15 | 626 | 0.2 | 12 | 100 | 8092 | 87.58 | 19.49
2024-07-28 17:30 | 14.5 | 0.034043 | 0 | 0 | 31 | 2.1 | 5.42 | 19.52 | 0.99959 | 87.65 | 0.8 | -0.4 | 1.0213 | 19.53 | 15 | 15 | 633 | 0.2 | 12 | 100 | 8094 | 87.57 | 19.46
2024-07-28 17:45 | 6.6 | 0.2383 | 0 | 0 | 125 | 1.54 | 5.22 | 19.53 | 1.0007 | 87.64 | 0.6 | -0.5 | 4.0809 | 19.51 | 15 | 15 | 796 | 0 | 0 | 100 | 8089 | 87.57 | 19.45
2024-07-28 18:00 | 1.5 | 0.52766 | 0 | 0 | 26 | 2.68 | 10.41 | 19.55 | 0.99949 | 87.66 | 0.7 | -0.4 | 5.1021 | 19.53 | 15 | 15 | 776 | 0.8 | 12 | 100 | 8086 | 87.59 | 19.42
2024-07-28 18:15 | 0 | 0.34043 | 0 | 0 | 20 | 2.64 | 8.75 | 19.41 | 0.99979 | 87.68 | 0.5 | -0.5 | 4.0809 | 19.45 | 15 | 15 | 722 | 0.4 | 12 | 100 | 8087 | 87.6 | 19.35
2024-07-28 18:30 | 0 | 0.17021 | 0 | 0 | 42 | 2.87 | 7.2 | 19.29 | 0.99924 | 87.69 | 0.7 | -0.4 | 3.0596 | 19.33 | 15 | 15 | 806 | 0.4 | 12 | 100 | 8089 | 87.62 | 19.23
2024-07-28 18:45 | 0 | 0.44255 | 0 | 0 | 38 | 3.01 | 6.95 | 19.3 | 1.0008 | 87.71 | 0.7 | -0.5 | 5.1021 | 19.25 | 15 | 15 | 696 | 1 | 12 | 100 | 8083 | 87.64 | 19.19
2024-07-28 19:00 | 0 | 0.2383 | 0 | 0 | 26 | 3.14 | 8.13 | 19.23 | 0.99938 | 87.73 | 0.7 | -0.2 | 4.0809 | 19.21 | 15 | 15 | 831 | 0.4 | 12 | 100 | 8082 | 87.66 | 19.14
2024-07-28 19:15 | 0 | 0.49362 | 0 | 0 | 51 | 1.72 | 5.43 | 19.25 | 1.0008 | 87.73 | 0.6 | -0.5 | 5.1021 | 19.19 | 15 | 15 | 703 | 0.6 | 12 | 100 | 8079 | 87.66 | 19.11
2024-07-28 19:30 | 0 | 0.034043 | 0 | 0 | 152 | 2.32 | 6.83 | 19.24 | 0.99876 | 87.75 | 0.9 | -0.5 | 1.0213 | 19.21 | 15 | 15 | 626 | 0.2 | 12 | 100 | 8079 | 87.68 | 19.1
2024-07-28 19:45 | 0 | 0.2383 | 0 | 0 | 146 | 1.88 | 5.69 | 19.22 | 1.0014 | 87.75 | 0.6 | -0.4 | 4.0809 | 19.22 | 15 | 15 | 690 | 0 | 0 | 100 | 8075 | 87.67 | 19.07
2024-07-28 20:00 | 0 | 0.034043 | 0 | 0 | 157 | 1.91 | 7.55 | 19.27 | 0.99914 | 87.74 | 0.7 | -0.4 | 1.0213 | 19.22 | 15 | 15 | 794 | 0.2 | 12 | 100 | 8077 | 87.67 | 19.08
2024-07-28 20:15 | 0 | 0.068085 | 0 | 0 | 94 | 1.94 | 6.25 | 19.35 | 0.99952 | 87.73 | 0.7 | -0.5 | 1.0213 | 19.3 | 15 | 15 | 685 | 0 | 0 | 100 | 8074 | 87.66 | 19.11
2024-07-28 20:30 | 0 | 0.068085 | 0 | 0 | 108 | 2.02 | 6.91 | 19.37 | 1.0005 | 87.73 | 0.7 | -0.4 | 1.0213 | 19.31 | 15 | 15 | 659 | 0 | 0 | 100 | 8070 | 87.66 | 19.15
2024-07-28 20:45 | 0 | 0.017021 | 0 | 0 | 109 | 1.75 | 4.39 | 19.55 | 0.99685 | 87.75 | 0.6 | -0.5 | 1.0213 | 19.31 | 15 | 15 | 624 | 0.2 | 12 | 100 | 8073 | 87.67 | 19.13
2024-07-28 21:00 | 0 | 0.051064 | 0 | 0 | 213 | 2.36 | 11.52 | 19.59 | 0.99613 | 87.75 | 0.7 | -0.5 | 2.0383 | 19.29 | 15 | 15 | 591 | 0 | 0 | 100 | 8070 | 87.68 | 19.11
2024-07-28 21:15 | 0 | 0 | 0 | 0 | 199 | 2.26 | 6.12 | 19.66 | 0.98919 | 87.76 | 0.5 | -0.5 | 0 | 19.23 | 15 | 15 | 527 | 0 | 0 | 100 | 8070 | 87.69 | 19
2024-07-28 21:30 | 0 | 0 | 0 | 0 | 165 | 2.32 | 6.18 | 19.64 | 0.98823 | 87.76 | 0.4 | -0.5 | 0 | 19.19 | 15 | 15 | 542 | 0 | 0 | 100 | 8066 | 87.7 | 18.97
2024-07-28 21:45 | 0 | 0 | 0 | 0 | 159 | 2.36 | 9.01 | 19.63 | 0.98928 | 87.77 | 0.7 | -0.5 | 0 | 19.19 | 15 | 15 | 523 | 0 | 0 | 100 | 8068 | 87.71 | 19
2024-07-28 22:00 | 0 | 0 | 0 | 0 | 116 | 2.56 | 8.14 | 19.7 | 0.98586 | 87.77 | 0.8 | -0.3 | 0 | 19.21 | 15 | 15 | 521 | 0 | 0 | 100 | 8064 | 87.7 | 19.1
2024-07-28 22:15 | 0 | 0 | 0 | 0 | 156 | 2.45 | 7.28 | 19.69 | 0.98778 | 87.77 | 0.7 | -0.4 | 0 | 19.24 | 15 | 15 | 504 | 0 | 0 | 100 | 8061 | 87.7 | 19.16
2024-07-28 22:30 | 0 | 0 | 0 | 0 | 159 | 2.5 | 8.61 | 19.75 | 0.98368 | 87.76 | 0.9 | -0.4 | 0 | 19.23 | 15 | 15 | 481 | 0 | 0 | 100 | 8064 | 87.69 | 19.17
2024-07-28 22:45 | 0 | 0 | 0 | 0 | 284 | 2.61 | 8.3 | 19.62 | 0.99209 | 87.75 | 0.4 | -0.4 | 0 | 19.23 | 15 | 15 | 466 | 0 | 0 | 100 | 8061 | 87.68 | 19.19
2024-07-28 23:00 | 0 | 0 | 0 | 0 | 137 | 2.53 | 6.49 | 19.67 | 0.9877 | 87.75 | 0.5 | -0.4 | 0 | 19.22 | 15 | 13 | 472 | 0 | 0 | 100 | 8058 | 87.67 | 19.21
2024-07-28 23:15 | 0 | 0 | 0 | 0 | 187 | 2.63 | 6.98 | 19.64 | 0.9891 | 87.73 | 0.5 | -0.5 | 0 | 19.21 | 15 | 15 | 471 | 0 | 0 | 100 | 8058 | 87.66 | 19.23
2024-07-28 23:30 | 0 | 0 | 0 | 0 | 114 | 2.31 | 5.58 | 19.61 | 0.99095 | 87.72 | 0.7 | -0.4 | 0 | 19.21 | 15 | 15 | 467 | 0 | 0 | 100 | 8056 | 87.65 | 19.22
2024-07-28 23:45 | 0 | 0 | 0 | 0 | 122 | 2.46 | 8.29 | 19.64 | 0.98867 | 87.71 | 0.7 | -0.5 | 0 | 19.2 | 15 | 15 | 466 | 0 | 0 | 100 | 8056 | 87.64 | 19.25
2024-07-29 | 0 | 0 | 0 | 0 | 99 | 2.73 | 7.55 | 19.63 | 0.99191 | 87.7 | 0.7 | -0.8 | 0 | 19.25 | 15 | 15 | 465 | 0 | 0 | 100 | 8055 | 87.63 | 19.3
2024-07-29 00:15 | 0 | 0 | 0 | 0 | 170 | 2.73 | 6.17 | 19.62 | 0.99515 | 87.7 | 0.8 | -0.4 | 0 | 19.3 | 15 | 15 | 463 | 0 | 0 | 100 | 8046 | 87.62 | 19.41
2024-07-29 00:30 | 0 | 0 | 0 | 0 | 107 | 2.96 | 7.13 | 19.67 | 0.96848 | 87.69 | 0.8 | -0.6 | 0 | 19.32 | 15 | 15 | 461 | 0 | 0 | 100 | 8047 | 87.62 | 19.38
2024-07-29 00:45 | 0 | 0 | 0 | 0 | 194 | 2.75 | 7.82 | 19.69 | 0.99258 | 87.67 | 0.9 | -0.5 | 0 | 19.33 | 15 | 10 | 459 | 0 | 0 | 100 | 8043 | 87.6 | 19.38
2024-07-29 01:00 | 0 | 0 | 0 | 0 | 153 | 2.45 | 7.33 | 19.61 | 0.99752 | 87.65 | 0.8 | -0.7 | 0 | 19.32 | 15 | 0 | 458 | 0 | 0 | 100 | 8044 | 87.58 | 19.37
2024-07-29 01:15 | 0 | 0 | 0 | 0 | 167 | 2.48 | 6.13 | 19.67 | 0.99163 | 87.65 | 0.7 | -0.4 | 0 | 19.29 | 15 | 14 | 504 | 0 | 0 | 100 | 8044 | 87.58 | 19.33
2024-07-29 01:30 | 0 | 0.068085 | 0 | 0 | 144 | 2.05 | 6.28 | 19.55 | 0.99641 | 87.64 | 0.6 | -0.5 | 1.0213 | 19.25 | 15 | 15 | 662 | 0 | 0 | 100 | 8045 | 87.57 | 19.24
2024-07-29 01:45 | 0 | 0.017021 | 0 | 0 | 175 | 2.46 | 7.8 | 19.55 | 0.99597 | 87.64 | 0.8 | -0.3 | 1.0213 | 19.24 | 15 | 15 | 553 | 0 | 0 | 100 | 8042 | 87.57 | 19.12
2024-07-29 02:00 | 0 | 0 | 0 | 0 | 180 | 2.17 | 6.52 | 19.57 | 0.99209 | 87.63 | 0.7 | -0.5 | 0 | 19.2 | 15 | 15 | 536 | 0 | 0 | 100 | 8039 | 87.56 | 19.06
2024-07-29 02:15 | 0 | 0 | 0 | 0 | 182 | 2.57 | 7.66 | 19.66 | 0.98744 | 87.62 | 0.9 | -0.6 | 0 | 19.2 | 15 | 15 | 524 | 0 | 0 | 100 | 8040 | 87.55 | 19.05
2024-07-29 02:30 | 0 | 0 | 0 | 0 | 190 | 2.88 | 6.25 | 19.76 | 0.98046 | 87.61 | 0.6 | -0.5 | 0 | 19.17 | 15 | 15 | 508 | 0 | 0 | 100 | 8037 | 87.54 | 19.08
2024-07-29 02:45 | 0 | 0 | 0 | 0 | 180 | 2.58 | 6.79 | 19.7 | 0.98194 | 87.61 | 0.8 | -0.4 | 0 | 19.15 | 15 | 15 | 491 | 0 | 0 | 100 | 8036 | 87.54 | 19.12
2024-07-29 03:00 | 0 | 0 | 0 | 0 | 198 | 2.63 | 6.8 | 19.7 | 0.98281 | 87.61 | 0.9 | -0.9 | 0 | 19.17 | 15 | 15 | 471 | 0 | 0 | 100 | 8035 | 87.54 | 19.18
2024-07-29 03:15 | 0 | 0 | 0 | 0 | 176 | 2.5 | 5.89 | 19.63 | 0.98797 | 87.61 | 0.6 | -0.6 | 0 | 19.19 | 15 | 8 | 457 | 0 | 0 | 100 | 8034 | 87.54 | 19.2
2024-07-29 03:30 | 0 | 0 | 0 | 0 | 152 | 2.36 | 6.26 | 19.49 | 0.99439 | 87.62 | 0.7 | -0.5 | 0 | 19.14 | 15 | 12 | 466 | 0 | 0 | 100 | 8033 | 87.55 | 19.14
2024-07-29 03:45 | 0 | 0 | 0 | 0 | 180 | 2.4 | 6.61 | 19.49 | 0.98644 | 87.61 | 0.5 | -0.6 | 0 | 19.01 | 15 | 11 | 458 | 0 | 0 | 100 | 8033 | 87.54 | 18.99
2024-07-29 04:00 | 0 | 0 | 0 | 0 | 130 | 2.38 | 6.22 | 19.45 | 0.98579 | 87.6 | 0.7 | -0.6 | 0 | 18.96 | 15 | 12 | 457 | 0 | 0 | 100 | 8028 | 87.53 | 18.95
2024-07-29 04:15 | 0 | 0 | 0 | 0 | 161 | 2.17 | 6.32 | 19.45 | 0.98358 | 87.59 | 0.6 | -0.6 | 0 | 18.93 | 15 | 0 | 456 | 0 | 0 | 100 | 8029 | 87.52 | 18.92
2024-07-29 04:30 | 0 | 0 | 0 | 0 | 132 | 2.53 | 6.41 | 19.37 | 0.98582 | 87.59 | 0.7 | -0.4 | 0 | 18.88 | 15 | 0 | 456 | 0 | 0 | 100 | 8029 | 87.52 | 18.89
2024-07-29 04:45 | 0 | 0 | 0 | 0 | 150 | 2.25 | 6.59 | 19.39 | 0.9837 | 87.6 | 0.4 | -0.6 | 0 | 18.88 | 15 | 0 | 456 | 0 | 0 | 100 | 8024 | 87.53 | 18.88
2024-07-29 05:00 | 0 | 0 | 0 | 0 | 87 | 2.32 | 5.48 | 19.43 | 0.98303 | 87.61 | 0.6 | -0.4 | 0 | 18.9 | 15 | 0 | 456 | 0 | 0 | 100 | 8026 | 87.54 | 18.94
2024-07-29 05:15 | 0 | 0 | 0 | 0 | 129 | 2.13 | 5.17 | 19.41 | 0.98603 | 87.62 | 0.5 | -0.6 | 0 | 18.91 | 15 | 0 | 456 | 0 | 0 | 100 | 8026 | 87.55 | 18.96
2024-07-29 05:30 | 1.1 | 0 | 0 | 0 | 190 | 1.88 | 4.98 | 19.37 | 0.98671 | 87.63 | 0.6 | -0.4 | 0 | 18.91 | 15 | 0 | 456 | 0 | 0 | 100 | 8023 | 87.56 | 18.9
2024-07-29 05:45 | 9.3 | 0 | 0 | 0 | 201 | 2.11 | 6.36 | 19.47 | 0.97749 | 87.64 | 0.7 | -0.6 | 0 | 18.87 | 15 | 0 | 455 | 0 | 0 | 100 | 8023 | 87.58 | 18.9
2024-07-29 06:00 | 28.6 | 0 | 0 | 0 | 109 | 1.77 | 4.82 | 19.39 | 0.98815 | 87.66 | 0.6 | -0.6 | 0 | 18.95 | 15 | 0 | 455 | 0 | 0 | 100 | 8021 | 87.59 | 19.05
2024-07-29 06:15 | 52.2 | 0 | 0 | 0 | 171 | 1.57 | 6.39 | 19.37 | 0.99561 | 87.66 | 0.7 | -0.5 | 0 | 19.05 | 15 | 0 | 455 | 0 | 0 | 100 | 8020 | 87.59 | 19.17
2024-07-29 06:30 | 43.7 | 0 | 0 | 0 | 331 | 1.83 | 5.65 | 19.42 | 0.99695 | 87.68 | 0.7 | -0.4 | 0 | 19.14 | 15 | 0 | 456 | 0 | 0 | 100 | 8020 | 87.61 | 19.32
2024-07-29 06:45 | 48.7 | 0 | 0 | 0 | 156 | 1.52 | 4.11 | 19.36 | 0.99979 | 87.7 | 0.6 | -0.5 | 0 | 19.2 | 15 | 5 | 456 | 0 | 0 | 100 | 8019 | 87.64 | 19.37
2024-07-29 07:00 | 43.1 | 0 | 0 | 0 | 178 | 1.63 | 4.66 | 19.37 | 1.0005 | 87.72 | 0.7 | -0.6 | 0 | 19.21 | 15 | 8 | 469 | 0 | 0 | 100 | 8017 | 87.65 | 19.4
2024-07-29 07:15 | 43.2 | 0 | 0 | 0 | 127 | 1.66 | 5.7 | 19.33 | 0.99987 | 87.73 | 0.6 | -0.4 | 0 | 19.2 | 15 | 15 | 506 | 0 | 0 | 100 | 8018 | 87.66 | 19.32
2024-07-29 07:30 | 60.9 | 0 | 0 | 0 | 174 | 1.76 | 4.68 | 19.38 | 1.0008 | 87.73 | 0.8 | -0.5 | 0 | 19.21 | 15 | 15 | 473 | 0 | 0 | 100 | 8017 | 87.66 | 19.29
2024-07-29 07:45 | 105.9 | 0 | 0 | 0 | 130 | 2.14 | 6.71 | 19.49 | 1.0006 | 87.74 | 0.5 | -0.5 | 0 | 19.36 | 15 | 2 | 455 | 0 | 0 | 100 | 8017 | 87.68 | 19.48
2024-07-29 08:00 | 117.1 | 0 | 0 | 0 | 123 | 2.26 | 7.35 | 19.6 | 1.0003 | 87.74 | 0.5 | -0.6 | 0 | 19.51 | 15 | 0 | 456 | 0 | 0 | 100 | 8018 | 87.68 | 19.7
2024-07-29 08:15 | 174.8 | 0 | 0 | 0 | 166 | 1.58 | 5.11 | 19.59 | 0.99876 | 87.75 | 0.7 | -0.5 | 0 | 19.77 | 15 | 0 | 455 | 0 | 0 | 100 | 8018 | 87.68 | 19.96
2024-07-29 08:30 | 207.2 | 0 | 0 | 0 | 145 | 1.82 | 5.68 | 19.7 | 0.99763 | 87.75 | 0.6 | -0.2 | 0 | 20.1 | 15 | 0 | 454 | 0 | 0 | 100 | 7997 | 87.69 | 20.49
2024-07-29 08:45 | 212.1 | 0 | 0 | 0 | 131 | 2.06 | 7.37 | 19.81 | 1.0004 | 87.74 | 0.6 | -0.4 | 0 | 20.3 | 15 | 0 | 454 | 0 | 0 | 100 | 8002 | 87.68 | 20.96
2024-07-29 09:00 | 227.4 | 0 | 0 | 0 | 151 | 2.08 | 5.86 | 19.93 | 1.002 | 87.75 | 0.7 | -0.5 | 0 | 20.52 | 15 | 0 | 454 | 0 | 0 | 100 | 8009 | 87.68 | 21.08
2024-07-29 09:15 | 215.1 | 0 | 0 | 0 | 169 | 2.33 | 6.12 | 19.93 | 0.99855 | 87.75 | 0.6 | -0.4 | 0 | 20.59 | 15 | 0 | 454 | 0 | 0 | 100 | 8004 | 87.68 | 21.22
2024-07-29 09:30 | 354.2 | 0 | 0 | 0 | 210 | 2.26 | 5.76 | 20.21 | 1.0008 | 87.75 | 0.7 | -0.4 | 0 | 21.07 | 15 | 5 | 479 | 0 | 0 | 100 | 8014 | 87.69 | 21.85
2024-07-29 09:45 | 338 | 0 | 0 | 0 | 156 | 2.5 | 7.97 | 19.91 | 1.0019 | 87.76 | 0.8 | -0.3 | 0 | 20.84 | 15 | 15 | 487 | 0 | 0 | 100 | 8017 | 87.69 | 21.33
2024-07-29 10:00 | 318.9 | 0 | 0 | 0 | 182 | 2.31 | 5.47 | 20.05 | 0.99884 | 87.75 | 0.7 | -0.4 | 0 | 20.83 | 15 | 10 | 476 | 0 | 0 | 100 | 8025 | 87.68 | 21.4
2024-07-29 10:15 | 453.6 | 0 | 0 | 0 | 146 | 2.4 | 5.57 | 20.55 | 0.99865 | 87.74 | 0.9 | -0.5 | 0 | 21.3 | 15 | 1 | 453 | 0 | 0 | 100 | 8037 | 87.68 | 22.02
2024-07-29 10:30 | 346.2 | 0 | 0 | 0 | 138 | 2.3 | 7.63 | 20.61 | 0.99868 | 87.74 | 0.6 | -0.4 | 0 | 21.55 | 15 | 1 | 468 | 0 | 0 | 100 | 8042 | 87.67 | 22.3
2024-07-29 10:45 | 440.1 | 0 | 0 | 0 | 175 | 2.59 | 7.85 | 20.63 | 0.99745 | 87.71 | 0.6 | -0.3 | 0 | 21.59 | 15 | 7 | 453 | 0 | 0 | 100 | 8051 | 87.65 | 22.24
2024-07-29 11:00 | 341.1 | 0.085106 | 0 | 0 | 157 | 2.37 | 6.29 | 20.53 | 1.0024 | 87.69 | 0.6 | -0.4 | 2.0383 | 21.62 | 15 | 9 | 540 | 0 | 0 | 100 | 8051 | 87.63 | 22.3
2024-07-29 11:15 | 320.7 | 0 | 0 | 0 | 96 | 2.45 | 6.9 | 20.15 | 1.0007 | 87.68 | 0.7 | -0.4 | 0 | 21.27 | 15 | 15 | 461 | 0 | 0 | 100 | 8059 | 87.62 | 21.77
2024-07-29 11:30 | 370.3 | 0 | 0 | 0 | 359 | 2.28 | 6.7 | 20.26 | 0.99858 | 87.68 | 0.8 | -0.5 | 0 | 21.29 | 15 | 7 | 457 | 0 | 0 | 100 | 8061 | 87.62 | 21.69
2024-07-29 11:45 | 300.4 | 0.49362 | 0 | 0 | 169 | 2.33 | 7.77 | 20.11 | 1.0002 | 87.67 | 0.7 | -0.6 | 12.2383 | 21.05 | 15 | 15 | 580 | 0 | 0 | 100 | 8067 | 87.6 | 21.56
2024-07-29 12:00 | 655 | 0 | 0 | 0 | 156 | 2.64 | 5.45 | 20.49 | 0.99862 | 87.65 | 0.7 | -0.6 | 0 | 21.39 | 15 | 15 | 497 | 0 | 0 | 100 | 8076 | 87.59 | 21.79
2024-07-29 12:15 | 517.7 | 0 | 0 | 0 | 132 | 3 | 7.28 | 20.86 | 0.99844 | 87.63 | 0.8 | -0.2 | 0 | 21.91 | 15 | 10 | 454 | 0 | 0 | 100 | 8080 | 87.56 | 22.58
2024-07-29 12:30 | 282.5 | 0 | 0 | 0 | 136 | 3.07 | 8.18 | 20.46 | 1.0005 | 87.64 | 0.7 | -0.6 | 0 | 21.51 | 15 | 3 | 453 | 0 | 0 | 100 | 8082 | 87.58 | 22.16
2024-07-29 12:45 | 333.8 | 0 | 0 | 0 | 105 | 3.4 | 8.98 | 20.42 | 0.99752 | 87.63 | 0.2 | -0.5 | 0 | 21.3 | 15 | 0 | 453 | 0 | 0 | 100 | 8087 | 87.57 | 21.95
2024-07-29 13:00 | 286.2 | 0 | 0 | 0 | 138 | 2.85 | 8.1 | 20.35 | 1.0002 | 87.61 | 0.7 | -0.3 | 0 | 21.15 | 15 | 9 | 592 | 0 | 0 | 100 | 8090 | 87.54 | 21.8
2024-07-29 13:15 | 262.9 | 0.34043 | 0 | 0 | 165 | 2.35 | 10.51 | 20.21 | 0.99914 | 87.6 | 0.7 | -0.3 | 6.1191 | 20.98 | 15 | 15 | 542 | 0 | 0 | 100 | 8092 | 87.53 | 21.43
2024-07-29 13:30 | 349.3 | 0 | 0 | 0 | 181 | 2.46 | 7.53 | 20.31 | 0.99718 | 87.58 | 0.8 | -0.2 | 0 | 20.98 | 15 | 15 | 514 | 0 | 0 | 100 | 8098 | 87.51 | 21.36
2024-07-29 13:45 | 361.9 | 0 | 0 | 0 | 155 | 2.71 | 9.33 | 20.45 | 1.0019 | 87.57 | 0.7 | -0.4 | 0 | 21.27 | 15 | 15 | 511 | 0 | 0 | 100 | 8102 | 87.51 | 21.86
2024-07-29 14:00 | 236.1 | 0.44255 | 0 | 0 | 122 | 3.01 | 7.19 | 20.26 | 0.99985 | 87.56 | 0.5 | -0.2 | 8.1617 | 20.99 | 15 | 15 | 691 | 0 | 0 | 100 | 8100 | 87.5 | 21.5
2024-07-29 14:15 | 165.2 | 0.57872 | 0 | 0 | 15 | 3.27 | 7.93 | 19.84 | 1.0024 | 87.55 | 0.5 | -0.3 | 8.1617 | 20.56 | 15 | 15 | 941 | 0.2 | 12 | 100 | 8100 | 87.48 | 20.67
2024-07-29 14:30 | 151.9 | 0.66383 | 0 | 0 | 51 | 3.36 | 9.75 | 19.06 | 0.99914 | 87.56 | 0.6 | -0.6 | 6.1191 | 19.95 | 15 | 15 | 810 | 1.2 | 12 | 100 | 8098 | 87.49 | 20.06
2024-07-29 14:45 | 147.8 | 0.28936 | 0 | 0 | 12 | 4.07 | 9.22 | 18.89 | 1.0015 | 87.56 | 0.4 | -0.6 | 5.1021 | 19.58 | 15 | 15 | 738 | 0.8 | 12 | 100 | 8099 | 87.49 | 19.72
2024-07-29 15:00 | 264.5 | 0.034043 | 0 | 0 | 56 | 2.64 | 8.07 | 18.64 | 0.99729 | 87.52 | 0.3 | -0.5 | 1.0213 | 19.49 | 15 | 15 | 554 | 0 | 0 | 100 | 8103 | 87.46 | 19.55
2024-07-29 15:15 | 243.7 | 0.034043 | 0 | 0 | 167 | 2.9 | 7.2 | 18.87 | 1.0005 | 87.52 | 0.7 | -0.5 | 2.0383 | 19.54 | 15 | 15 | 548 | 0.2 | 12 | 100 | 8103 | 87.46 | 19.45
2024-07-29 15:30 | 160.7 | 0 | 0 | 0 | 152 | 3.45 | 10.68 | 19.06 | 0.99778 | 87.52 | 0.8 | -0.5 | 0 | 19.23 | 15 | 15 | 553 | 0 | 0 | 100 | 8101 | 87.45 | 19.22
2024-07-29 15:45 | 179.6 | 0 | 0 | 0 | 164 | 2.93 | 9.95 | 18.9 | 1.0005 | 87.51 | 0.4 | -0.6 | 0 | 19.08 | 15 | 15 | 576 | 0 | 0 | 100 | 8102 | 87.45 | 19.32
2024-07-29 16:00 | 194.9 | 0 | 0 | 0 | 171 | 3.02 | 8.43 | 19.12 | 0.99993 | 87.53 | 0.7 | -0.4 | 0 | 19.17 | 15 | 15 | 516 | 0 | 0 | 100 | 8103 | 87.46 | 19.42
2024-07-29 16:15 | 160.5 | 0 | 0 | 0 | 176 | 2.82 | 8.26 | 19.3 | 1.0013 | 87.55 | 0.5 | -0.7 | 0 | 19.4 | 15 | 15 | 497 | 0 | 0 | 100 | 8102 | 87.48 | 19.64
2024-07-29 16:30 | 85.4 | 0.20426 | 0 | 0 | 146 | 2.4 | 6.28 | 19.33 | 1.0008 | 87.57 | 0.7 | -0.5 | 4.0809 | 19.35 | 15 | 15 | 628 | 0 | 0 | 100 | 8100 | 87.51 | 19.56
2024-07-29 16:45 | 81 | 0.10213 | 0 | 0 | 199 | 2.42 | 6.72 | 19.36 | 0.99979 | 87.6 | 0.6 | -0.5 | 2.0383 | 19.26 | 15 | 15 | 611 | 0 | 0 | 100 | 8101 | 87.54 | 19.36
2024-07-29 17:00 | 63.6 | 0.068085 | 0 | 0 | 153 | 1.87 | 5.87 | 19.39 | 0.99793 | 87.61 | 0.7 | -0.5 | 2.0383 | 19.24 | 15 | 15 | 579 | 0 | 0 | 100 | 8098 | 87.54 | 19.27
2024-07-29 17:15 | 41.9 | 0.42553 | 0 | 0 | 75 | 2.16 | 8.41 | 19.31 | 1.0002 | 87.61 | 0.7 | -0.5 | 6.1191 | 19.23 | 15 | 15 | 755 | 0 | 0 | 100 | 8095 | 87.55 | 19.15
2024-07-29 17:30 | 33.2 | 0.66383 | 0 | 0 | 98 | 2.64 | 10.93 | 19.23 | 0.99983 | 87.63 | 0.8 | -0.5 | 9.1787 | 19.16 | 15 | 15 | 697 | 0 | 0 | 100 | 8091 | 87.56 | 19.02
2024-07-29 17:45 | 32.7 | 0.068085 | 0 | 0 | 177 | 2.31 | 7.7 | 19.29 | 0.99879 | 87.64 | 0.8 | -0.5 | 1.0213 | 19.09 | 15 | 15 | 593 | 0.2 | 12 | 100 | 8089 | 87.57 | 18.93
2024-07-29 18:00 | 12.5 | 0.017021 | 0 | 0 | 131 | 2.19 | 7.02 | 19.29 | 0.9961 | 87.64 | 0.7 | -0.5 | 1.0213 | 18.99 | 15 | 15 | 541 | 0 | 0 | 100 | 8093 | 87.57 | 18.82
2024-07-29 18:15 | 3.1 | 0.35745 | 0 | 0 | 153 | 2.1 | 6.45 | 19.25 | 0.99321 | 87.66 | 0.5 | -0.5 | 4.0809 | 18.89 | 15 | 15 | 647 | 0 | 0 | 100 | 8084 | 87.59 | 18.72
2024-07-29 18:30 | 0 | 0.15319 | 0 | 0 | 112 | 2.07 | 6.53 | 19.27 | 0.99108 | 87.68 | 0.7 | -0.5 | 4.0809 | 18.87 | 15 | 15 | 564 | 0.2 | 12 | 100 | 8082 | 87.61 | 18.69
2024-07-29 18:45 | 0 | 0 | 0 | 0 | 160 | 1.99 | 6.72 | 19.28 | 0.99135 | 87.7 | 0.6 | -0.6 | 0 | 18.89 | 15 | 15 | 528 | 0 | 0 | 100 | 8083 | 87.63 | 18.67
2024-07-29 19:00 | 0 | 0.051064 | 0 | 0 | 164 | 2.04 | 6.46 | 19.3 | 0.98923 | 87.72 | 0.7 | -0.4 | 2.0383 | 18.89 | 15 | 15 | 584 | 0 | 0 | 100 | 8082 | 87.65 | 18.64
2024-07-29 19:15 | 0 | 0.034043 | 0 | 0 | 181 | 2.13 | 5.01 | 19.35 | 0.98749 | 87.73 | 0.7 | -0.5 | 2.0383 | 18.9 | 15 | 15 | 543 | 0 | 0 | 100 | 8080 | 87.66 | 18.63
2024-07-29 19:30 | 0 | 0 | 0 | 0 | 143 | 2.2 | 6.37 | 19.35 | 0.98482 | 87.72 | 0.6 | -0.5 | 0 | 18.86 | 15 | 15 | 532 | 0 | 0 | 100 | 8078 | 87.65 | 18.59
2024-07-29 19:45 | 0 | 0 | 0 | 0 | 164 | 1.68 | 4.25 | 19.33 | 0.98426 | 87.72 | 0.7 | -0.4 | 0 | 18.83 | 15 | 15 | 523 | 0 | 0 | 100 | 8077 | 87.65 | 18.65
2024-07-29 20:00 | 0 | 0 | 0 | 0 | 70 | 1.64 | 4.38 | 19.28 | 0.98822 | 87.73 | 0.6 | -0.5 | 0 | 18.85 | 15 | 15 | 520 | 0 | 0 | 100 | 8078 | 87.66 | 18.71
2024-07-29 20:15 | 0 | 0.034043 | 0 | 0 | 164 | 1.83 | 7.62 | 19.22 | 0.99192 | 87.72 | 0.7 | -0.6 | 2.0383 | 18.85 | 15 | 15 | 553 | 0 | 0 | 100 | 8074 | 87.66 | 18.75
2024-07-29 20:30 | 0 | 0.034043 | 0 | 0 | 166 | 2.18 | 7.57 | 19.26 | 0.99125 | 87.72 | 0.7 | -0.5 | 2.0383 | 18.87 | 15 | 15 | 528 | 0 | 0 | 100 | 8073 | 87.65 | 18.75
2024-07-29 20:45 | 0 | 0.051064 | 0 | 0 | 67 | 2.01 | 6.49 | 19.24 | 0.99203 | 87.72 | 0.8 | -0.5 | 2.0383 | 18.86 | 15 | 15 | 640 | 0 | 0 | 100 | 8069 | 87.65 | 18.77
2024-07-29 21:00 | 0 | 0.45957 | 0 | 0 | 44 | 1.99 | 7.29 | 19.13 | 1.0007 | 87.72 | 0.5 | -0.7 | 5.1021 | 18.93 | 15 | 15 | 573 | 0 | 0 | 100 | 8070 | 87.66 | 18.76
2024-07-29 21:15 | 0 | 0.017021 | 0 | 0 | 166 | 2.17 | 9.92 | 19.27 | 0.99376 | 87.73 | 0.7 | -0.6 | 1.0213 | 18.93 | 15 | 15 | 579 | 0 | 0 | 100 | 8070 | 87.66 | 18.71
2024-07-29 21:30 | 0 | 0.034043 | 0 | 0 | 122 | 2.31 | 5.59 | 19.19 | 0.99423 | 87.73 | 0.8 | -0.6 | 1.0213 | 18.86 | 15 | 15 | 600 | 0 | 0 | 100 | 8067 | 87.67 | 18.62
2024-07-29 21:45 | 0 | 0 | 0 | 0 | 158 | 2.47 | 5.63 | 19.17 | 0.98871 | 87.73 | 0.6 | -0.5 | 0 | 18.73 | 15 | 15 | 577 | 0 | 0 | 100 | 8066 | 87.66 | 18.53
2024-07-29 22:00 | 0 | 0.017021 | 0 | 0 | 182 | 2.54 | 6.83 | 19.19 | 0.98523 | 87.73 | 0.6 | -0.5 | 1.0213 | 18.69 | 15 | 15 | 531 | 0 | 0 | 100 | 8064 | 87.66 | 18.5
2024-07-29 22:15 | 0 | 0 | 0 | 0 | 187 | 2.77 | 8.47 | 19.2 | 0.98461 | 87.71 | 0.5 | -0.4 | 0 | 18.71 | 15 | 15 | 512 | 0 | 0 | 100 | 8064 | 87.65 | 18.48
2024-07-29 22:30 | 0 | 0 | 0 | 0 | 215 | 2.7 | 6.83 | 19.17 | 0.97924 | 87.69 | 0.7 | -0.5 | 0 | 18.59 | 15 | 15 | 495 | 0 | 0 | 100 | 8061 | 87.62 | 18.42
2024-07-29 22:45 | 0 | 0 | 0 | 0 | 180 | 2.85 | 5.97 | 19.25 | 0.97124 | 87.69 | 0.5 | -0.7 | 0 | 18.52 | 15 | 15 | 482 | 0 | 0 | 100 | 8057 | 87.62 | 18.43
2024-07-29 23:00 | 0 | 0 | 0 | 0 | 145 | 2.54 | 7.06 | 19.14 | 0.97882 | 87.68 | 0.7 | -0.6 | 0 | 18.55 | 15 | 15 | 493 | 0 | 0 | 100 | 8058 | 87.61 | 18.53
2024-07-29 23:15 | 0 | 0 | 0 | 0 | 80 | 2.42 | 9.2 | 19.01 | 0.99179 | 87.66 | 0.7 | -0.6 | 0 | 18.64 | 15 | 15 | 545 | 0 | 0 | 100 | 8058 | 87.6 | 18.55
2024-07-29 23:30 | 0 | 0.10213 | 0 | 0 | 156 | 1.94 | 4.7 | 18.99 | 0.99668 | 87.66 | 0.7 | -0.7 | 2.0383 | 18.7 | 15 | 15 | 644 | 0 | 0 | 100 | 8055 | 87.6 | 18.57
2024-07-29 23:45 | 0 | 0.27234 | 0 | 0 | 36 | 2.1 | 5.48 | 18.93 | 1.0009 | 87.66 | 0.7 | -0.4 | 3.0596 | 18.79 | 15 | 15 | 646 | 0 | 0 | 100 | 8053 | 87.59 | 18.64
2024-07-30 | 0 | 0.034043 | 0 | 0 | 142 | 2.41 | 6.75 | 19.05 | 0.99704 | 87.63 | 0.6 | -0.4 | 1.0213 | 18.85 | 15 | 15 | 578 | 0.2 | 12 | 100 | 8055 | 87.57 | 18.65
2024-07-30 00:15 | 0 | 0 | 0 | 0 | 163 | 1.85 | 4.15 | 19.03 | 0.99783 | 87.62 | 0.7 | -0.5 | 0 | 18.78 | 15 | 15 | 552 | 0 | 0 | 100 | 8027 | 87.56 | 18.75
2024-07-30 00:30 | 0 | 0 | 0 | 0 | 177 | 2.04 | 6.22 | 18.99 | 0.9748 | 87.62 | 0.6 | -0.5 | 0 | 18.73 | 15 | 15 | 577 | 0 | 0 | 100 | 8036 | 87.55 | 18.7
2024-07-30 00:45 | 0 | 0.11915 | 0 | 0 | 156 | 2.11 | 8.12 | 19.01 | 0.99817 | 87.61 | 0.8 | -0.5 | 1.0213 | 18.73 | 15 | 15 | 688 | 0 | 0 | 100 | 8034 | 87.54 | 18.63
2024-07-30 01:00 | 0 | 0.034043 | 0 | 0 | 157 | 2.1 | 5.35 | 18.96 | 0.99946 | 87.59 | 0.7 | -0.6 | 1.0213 | 18.77 | 15 | 15 | 622 | 0 | 0 | 100 | 8035 | 87.52 | 18.63
2024-07-30 01:15 | 0 | 0.017021 | 0 | 0 | 164 | 1.9 | 9.31 | 18.95 | 0.99826 | 87.57 | 0.8 | -0.5 | 1.0213 | 18.72 | 15 | 15 | 602 | 0.2 | 12 | 100 | 8032 | 87.51 | 18.58
2024-07-30 01:30 | 0 | 0.068085 | 0 | 0 | 170 | 1.89 | 5.95 | 18.93 | 0.99584 | 87.55 | 0.7 | -0.5 | 1.0213 | 18.62 | 15 | 15 | 639 | 0 | 0 | 100 | 8034 | 87.48 | 18.51
2024-07-30 01:45 | 0 | 0.22128 | 0 | 0 | 37 | 1.96 | 5.45 | 18.93 | 0.99676 | 87.54 | 0.5 | -0.5 | 2.0383 | 18.64 | 15 | 15 | 758 | 0.2 | 12 | 100 | 8032 | 87.47 | 18.5
2024-07-30 02:00 | 0 | 0.30638 | 0 | 0 | 57 | 1.94 | 4.49 | 18.84 | 0.99962 | 87.54 | 0.8 | -0.5 | 3.0596 | 18.63 | 15 | 15 | 797 | 0.4 | 12 | 100 | 8032 | 87.47 | 18.48
2024-07-30 02:15 | 0 | 0.15319 | 0 | 0 | 161 | 1.74 | 4.11 | 18.89 | 0.99742 | 87.54 | 0.7 | -0.5 | 2.0383 | 18.59 | 15 | 15 | 645 | 0.2 | 12 | 100 | 8030 | 87.47 | 18.48
2024-07-30 02:30 | 0 | 0.34043 | 0 | 0 | 124 | 2.18 | 6.49 | 18.94 | 0.99705 | 87.54 | 0.7 | -0.5 | 4.0809 | 18.65 | 15 | 15 | 664 | 0.4 | 12 | 100 | 8029 | 87.48 | 18.52
2024-07-30 02:45 | 0 | 0.017021 | 0 | 0 | 203 | 1.51 | 5.3 | 18.89 | 0.99971 | 87.55 | 0.7 | -0.6 | 1.0213 | 18.66 | 15 | 15 | 703 | 0.2 | 12 | 100 | 8026 | 87.48 | 18.52
2024-07-30 03:00 | 0 | 0.051064 | 0 | 0 | 157 | 2.01 | 6.4 | 18.99 | 0.99622 | 87.54 | 0.7 | -0.6 | 1.0213 | 18.67 | 15 | 15 | 639 | 0 | 0 | 100 | 8028 | 87.48 | 18.53
2024-07-30 03:15 | 0 | 0.051064 | 0 | 0 | 149 | 1.95 | 7.02 | 19.04 | 0.99675 | 87.53 | 0.6 | -0.5 | 1.0213 | 18.77 | 15 | 15 | 671 | 0 | 0 | 100 | 8026 | 87.46 | 18.57
2024-07-30 03:30 | 0 | 0.3234 | 0 | 0 | 103 | 1.42 | 3.79 | 19.05 | 0.99749 | 87.51 | 0.6 | -0.5 | 3.0596 | 18.83 | 15 | 15 | 786 | 0.2 | 12 | 100 | 8023 | 87.44 | 18.65
2024-07-30 03:45 | 0 | 0.44255 | 0 | 0 | 69 | 1.62 | 4.38 | 19.1 | 1.0003 | 87.49 | 0.6 | -0.4 | 6.1191 | 18.91 | 15 | 15 | 851 | 0.4 | 12 | 100 | 8023 | 87.43 | 18.76
2024-07-30 04:00 | 0 | 0.11915 | 0 | 0 | 21 | 2.54 | 6.26 | 19.19 | 0.99963 | 87.5 | 0.6 | -0.6 | 2.0383 | 19.05 | 15 | 15 | 872 | 0.6 | 12 | 100 | 8020 | 87.43 | 18.86
2024-07-30 04:15 | 0 | 0.34043 | 0 | 0 | 34 | 2.47 | 6.96 | 19.12 | 0.99993 | 87.5 | 0.7 | -0.4 | 3.0596 | 19.05 | 15 | 15 | 842 | 0.8 | 12 | 100 | 8021 | 87.44 | 18.89
2024-07-30 04:30 | 0 | 0.81702 | 0 | 0 | 72 | 2.12 | 6.13 | 19.27 | 0.99914 | 87.51 | 0.9 | -0.6 | 6.1191 | 19.11 | 15 | 15 | 790 | 1.2 | 12 | 100 | 8019 | 87.45 | 18.95
2024-07-30 04:45 | 0 | 0.69787 | 0 | 0 | 35 | 2.23 | 6.37 | 19.37 | 0.99872 | 87.51 | 0.7 | -0.5 | 4.0809 | 19.21 | 15 | 15 | 694 | 1.2 | 12 | 100 | 8017 | 87.44 | 19.04
2024-07-30 05:00 | 0 | 1.1064 | 0 | 0 | 26 | 2.47 | 6.86 | 19.38 | 0.99988 | 87.52 | 0.5 | -0.4 | 7.1404 | 19.28 | 15 | 15 | 846 | 1.8 | 24 | 100 | 8017 | 87.46 | 19.11
2024-07-30 05:15 | 0 | 1.2426 | 0 | 0 | 12 | 2.18 | 7.8 | 19.4 | 0.99953 | 87.54 | 0.5 | -0.3 | 8.1617 | 19.29 | 15 | 15 | 810 | 1.6 | 12 | 100 | 8018 | 87.47 | 19.13
2024-07-30 05:30 | 0 | 0.66383 | 0 | 0 | 199 | 1.99 | 7.68 | 19.27 | 1.0005 | 87.57 | 0.7 | -0.5 | 8.1617 | 19.28 | 15 | 15 | 774 | 0.6 | 12 | 100 | 8015 | 87.51 | 19.12
2024-07-30 05:45 | 0.5 | 0.68085 | 0 | 0 | 62 | 2.18 | 5.1 | 19.39 | 1.0001 | 87.59 | 0.7 | -0.4 | 8.1617 | 19.31 | 15 | 15 | 958 | 1.2 | 12 | 100 | 8014 | 87.53 | 19.13
2024-07-30 06:00 | 2.8 | 1.4979 | 0 | 0 | 33 | 2.53 | 7.38 | 19.47 | 1 | 87.6 | 0.8 | -0.4 | 9.1787 | 19.39 | 15 | 15 | 897 | 2 | 24 | 100 | 8015 | 87.54 | 19.21
2024-07-30 06:15 | 4.6 | 0.2383 | 0 | 0 | 14 | 2.87 | 8.44 | 19.45 | 1.0004 | 87.6 | 0.8 | -0.6 | 4.0809 | 19.39 | 15 | 15 | 642 | 0.8 | 24 | 100 | 8014 | 87.53 | 19.24
2024-07-30 06:30 | 6.1 | 0.18723 | 0 | 0 | 24 | 2.89 | 7.77 | 19.33 | 0.99987 | 87.62 | 0.7 | -0.2 | 7.1404 | 19.35 | 15 | 15 | 723 | 0.4 | 12 | 100 | 8010 | 87.55 | 19.2
2024-07-30 06:45 | 8.4 | 0.28936 | 0 | 0 | 33 | 2.89 | 8.75 | 19.31 | 1.0011 | 87.63 | 0.6 | -0.4 | 3.0596 | 19.29 | 15 | 15 | 872 | 0.6 | 12 | 100 | 8014 | 87.56 | 19.18
2024-07-30 07:00 | 6.6 | 0.44255 | 0 | 0 | 44 | 1.9 | 5.72 | 19.27 | 1.0009 | 87.63 | 0.6 | -0.6 | 4.0809 | 19.26 | 15 | 15 | 913 | 0.8 | 12 | 100 | 8010 | 87.57 | 19.16
2024-07-30 07:15 | 46.5 | 1.9191 | 0 | 0 | 36 | 2.67 | 7.4 | 19.37 | 1.0005 | 87.64 | 0.7 | -0.3 | 16.3191 | 19.34 | 15 | 15 | 788 | 1.8 | 12 | 100 | 8009 | 87.58 | 19.2
2024-07-30 07:30 | 78.1 | 0.86809 | 0 | 0 | 14 | 3.07 | 9.18 | 19.53 | 0.99941 | 87.63 | 0.5 | -0.3 | 9.1787 | 19.59 | 15 | 15 | 686 | 2 | 24 | 100 | 8009 | 87.56 | 19.39
2024-07-30 07:45 | 111.6 | 0.13617 | 0 | 0 | 37 | 2.69 | 7.35 | 19.4 | 0.99997 | 87.62 | 0.7 | -0.3 | 2.0383 | 19.72 | 15 | 15 | 644 | 0.4 | 12 | 100 | 8007 | 87.56 | 19.5
2024-07-30 08:00 | 324.5 | 0.068085 | 0 | 0 | 139 | 2.77 | 7.38 | 19.1 | 0.99801 | 87.62 | 0.6 | -0.4 | 1.0213 | 19.81 | 15 | 15 | 563 | 0.2 | 12 | 100 | 8018 | 87.56 | 19.58
2024-07-30 08:15 | 374.2 | 0.034043 | 0 | 0 | 170 | 2.21 | 5.46 | 19.22 | 0.99731 | 87.63 | 0.7 | -0.3 | 2.0383 | 20.51 | 15 | 15 | 532 | 0 | 0 | 100 | 8021 | 87.58 | 20.22
2024-07-30 08:30 | 171.2 | 0.017021 | 0 | 0 | 175 | 2.59 | 6.13 | 19.37 | 1.0018 | 87.66 | 0.6 | -0.4 | 1.0213 | 20.27 | 15 | 15 | 631 | 0 | 0 | 100 | 8026 | 87.61 | 20.27
2024-07-30 08:45 | 228.5 | 0 | 0 | 0 | 189 | 2.5 | 9.8 | 19.23 | 0.99938 | 87.67 | 0.6 | -0.8 | 0 | 20.19 | 15 | 15 | 519 | 0 | 0 | 100 | 8024 | 87.61 | 20.29
2024-07-30 09:00 | 249.8 | 0 | 0 | 0 | 198 | 2.34 | 6.56 | 19.26 | 1.0002 | 87.67 | 0.6 | -0.4 | 0 | 20.25 | 15 | 15 | 508 | 0 | 0 | 100 | 8026 | 87.61 | 20.59
2024-07-30 09:15 | 240.6 | 0 | 0 | 0 | 169 | 2.64 | 6.68 | 19.41 | 1.0002 | 87.66 | 0.7 | -0.5 | 0 | 20.29 | 15 | 15 | 492 | 0 | 0 | 100 | 8029 | 87.6 | 20.67
2024-07-30 09:30 | 270.3 | 0 | 0 | 0 | 170 | 2.31 | 6.79 | 19.89 | 0.99887 | 87.66 | 0.8 | -0.6 | 0 | 20.43 | 15 | 15 | 487 | 0 | 0 | 100 | 8034 | 87.6 | 20.93
2024-07-30 09:45 | 205.8 | 0.13617 | 0 | 0 | 177 | 2.42 | 9.39 | 20.07 | 1.0002 | 87.64 | 0.5 | -0.5 | 5.1021 | 20.61 | 15 | 15 | 796 | 0 | 0 | 100 | 8033 | 87.59 | 21.14
2024-07-30 10:00 | 111.1 | 0.59574 | 0 | 0 | 47 | 2.35 | 10.85 | 19.81 | 1.0008 | 87.66 | 0.5 | -0.8 | 6.1191 | 20.26 | 15 | 15 | 965 | 0.4 | 12 | 100 | 8031 | 87.6 | 20.39
2024-07-30 10:15 | 197.4 | 0.64681 | 0 | 0 | 19 | 2.54 | 7.41 | 19.65 | 1.0012 | 87.64 | 0.6 | -0.3 | 12.2383 | 20.17 | 15 | 15 | 594 | 0.8 | 24 | 100 | 8034 | 87.58 | 20.15
2024-07-30 10:30 | 293.1 | 0.034043 | 0 | 0 | 54 | 2.43 | 5.47 | 19.73 | 1.001 | 87.62 | 0.7 | -0.4 | 1.0213 | 20.57 | 15 | 15 | 808 | 0.2 | 12 | 100 | 8039 | 87.56 | 20.42
2024-07-30 10:45 | 391.7 | 0.034043 | 0 | 0 | 130 | 2.68 | 5.7 | 19.93 | 1.0046 | 87.61 | 0.8 | -0.4 | 1.0213 | 20.71 | 15 | 15 | 548 | 0 | 0 | 100 | 8046 | 87.55 | 20.48
2024-07-30 11:00 | 345.9 | 0.051064 | 0 | 0 | 171 | 2.51 | 5.92 | 20.04 | 1.0024 | 87.59 | 0.6 | -0.3 | 1.0213 | 20.91 | 15 | 15 | 703 | 0 | 0 | 100 | 8053 | 87.54 | 20.79
2024-07-30 11:15 | 345.5 | 0 | 0 | 0 | 176 | 3.1 | 8.02 | 19.92 | 1 | 87.59 | 0.7 | -0.6 | 0 | 20.79 | 15 | 15 | 543 | 0 | 0 | 100 | 8059 | 87.53 | 20.8
2024-07-30 11:30 | 410.1 | 0.017021 | 0 | 0 | 151 | 2.4 | 6.51 | 20.06 | 0.99907 | 87.57 | 0.7 | -0.6 | 1.0213 | 20.96 | 15 | 15 | 575 | 0 | 0 | 100 | 8064 | 87.51 | 21.24
2024-07-30 11:45 | 379.3 | 0.15319 | 0 | 0 | 186 | 2.24 | 7.28 | 20.1 | 0.9983 | 87.56 | 0.7 | -0.4 | 3.0596 | 21.04 | 15 | 15 | 790 | 0 | 0 | 100 | 8073 | 87.51 | 21.01
2024-07-30 12:00 | 339.2 | 0.76596 | 0 | 0 | 40 | 2.8 | 8.19 | 19.84 | 1.0007 | 87.57 | 0.7 | -0.4 | 10.2 | 21.05 | 15 | 15 | 816 | 0.4 | 12 | 100 | 8076 | 87.52 | 20.84
2024-07-30 12:15 | 370 | 0.2383 | 0 | 0 | 79 | 2.74 | 6.73 | 19.76 | 0.9974 | 87.56 | 0.7 | -0.3 | 5.1021 | 20.87 | 15 | 15 | 569 | 0.4 | 12 | 100 | 8079 | 87.51 | 20.64
2024-07-30 12:30 | 275.9 | 0.017021 | 0 | 0 | 111 | 2.81 | 9.27 | 19.75 | 1.0019 | 87.53 | 0.7 | -0.6 | 1.0213 | 20.78 | 15 | 15 | 649 | 0 | 0 | 100 | 8085 | 87.47 | 20.6
2024-07-30 12:45 | 269.4 | 0.15319 | 0 | 0 | 131 | 2.64 | 6.53 | 19.77 | 0.99939 | 87.52 | 0.7 | -0.5 | 2.0383 | 20.59 | 15 | 15 | 747 | 0 | 0 | 100 | 8086 | 87.46 | 20.44
2024-07-30 13:00 | 332.4 | 0.068085 | 0 | 0 | 175 | 2.9 | 8.06 | 19.95 | 1.0003 | 87.48 | 1 | -0.2 | 1.0213 | 20.65 | 15 | 15 | 566 | 0 | 0 | 100 | 8094 | 87.43 | 20.49
2024-07-30 13:15 | 203.1 | 0.13617 | 0 | 0 | 49 | 2.73 | 6.85 | 19.95 | 1.0016 | 87.49 | 0.7 | -0.4 | 2.0383 | 20.65 | 15 | 15 | 666 | 0 | 0 | 100 | 8092 | 87.44 | 20.48
2024-07-30 13:30 | 261.5 | 0.2383 | 0 | 0 | 181 | 2.65 | 7.25 | 20.07 | 0.99888 | 87.51 | 0.6 | -0.5 | 2.0383 | 20.61 | 15 | 15 | 589 | 0.4 | 12 | 100 | 8094 | 87.45 | 20.4
2024-07-30 13:45 | 547.7 | 0 | 0 | 0 | 184 | 2.88 | 6.05 | 20.51 | 0.99739 | 87.49 | 0.6 | -0.4 | 0 | 20.97 | 15 | 15 | 520 | 0 | 0 | 100 | 8100 | 87.44 | 20.72
2024-07-30 14:00 | 464.7 | 0.017021 | 0 | 0 | 133 | 2.55 | 6.84 | 20.69 | 1.0069 | 87.46 | 0.7 | -0.7 | 1.0213 | 21.57 | 15 | 15 | 504 | 0 | 0 | 100 | 8106 | 87.41 | 21.81
2024-07-30 14:15 | 237.8 | 0.18723 | 0 | 0 | 101 | 2.82 | 8.19 | 20.37 | 1.0027 | 87.46 | 0.7 | -0.4 | 3.0596 | 21.29 | 15 | 15 | 688 | 0 | 0 | 100 | 8108 | 87.4 | 21.65
2024-07-30 14:30 | 231.5 | 1.566 | 0 | 0 | 24 | 3.14 | 6.92 | 20.03 | 0.99837 | 87.45 | 0.9 | -0.4 | 20.4 | 20.91 | 15 | 15 | 982 | 1.6 | 24 | 100 | 8109 | 87.39 | 20.91
2024-07-30 14:45 | 208.3 | 2.2936 | 0 | 0 | 47 | 2.69 | 4.98 | 19.75 | 0.99933 | 87.47 | 0.6 | -0.7 | 18.3617 | 20.67 | 15 | 15 | 755 | 2 | 24 | 100 | 8111 | 87.41 | 20.67
2024-07-30 15:00 | 60.8 | 0.4766 | 0 | 0 | 17 | 3.17 | 9.13 | 19.55 | 1.0008 | 87.49 | 0.6 | -0.4 | 5.1021 | 20.21 | 15 | 15 | 685 | 0.8 | 12 | 100 | 8108 | 87.43 | 20.29
2024-07-30 15:15 | 142.5 | 0.051064 | 0 | 0 | 339 | 2.96 | 9.83 | 19.27 | 1 | 87.5 | 0.7 | -0.4 | 1.0213 | 19.78 | 15 | 15 | 570 | 0 | 0 | 100 | 8108 | 87.44 | 19.89
2024-07-30 15:30 | 145.1 | 0.017021 | 0 | 0 | 167 | 2.78 | 9.03 | 19.13 | 1.0007 | 87.5 | 0.7 | -0.8 | 1.0213 | 19.78 | 15 | 15 | 593 | 0.2 | 12 | 100 | 8107 | 87.44 | 19.86
2024-07-30 15:45 | 99.9 | 0.59574 | 0 | 0 | 145 | 1.86 | 4.97 | 19.32 | 1.0009 | 87.48 | 0.7 | -0.5 | 7.1404 | 19.7 | 15 | 15 | 650 | 0.2 | 12 | 100 | 8103 | 87.41 | 19.75
2024-07-30 16:00 | 94.7 | 0.017021 | 1 | 20 | 182 | 1.6 | 6.09 | 19.35 | 1.0009 | 87.46 | 0.7 | -0.5 | 1.0213 | 19.74 | 15 | 15 | 608 | 0 | 0 | 100 | 8103 | 87.41 | 19.73
2024-07-30 16:15 | 30.7 | 2.1234 | 5 | 15 | 23 | 2 | 4.83 | 19.45 | 1.0013 | 87.52 | 0.6 | -0.6 | 20.4 | 19.68 | 15 | 15 | 782 | 1 | 12 | 100 | 8102 | 87.47 | 19.64
2024-07-30 16:30 | 9.9 | 1.834 | 3 | 10 | 195 | 1.64 | 5.54 | 18.99 | 1.0003 | 87.56 | 0.7 | -0.4 | 18.3617 | 19.35 | 15 | 15 | 698 | 0.6 | 12 | 100 | 8099 | 87.5 | 19.33
2024-07-30 16:45 | 11.3 | 1.0553 | 5 | 5 | 126 | 1.67 | 4.44 | 18.67 | 1.0005 | 87.55 | 0.6 | -0.5 | 11.2213 | 18.92 | 15 | 15 | 807 | 0.4 | 12 | 100 | 8096 | 87.48 | 18.99
2024-07-30 17:00 | 6.1 | 1.617 | 3 | 7 | 139 | 1.31 | 3.38 | 18.65 | 0.99993 | 87.57 | 0.7 | -0.5 | 16.3191 | 18.66 | 15 | 15 | 691 | 0.4 | 12 | 100 | 8096 | 87.51 | 18.79
2024-07-30 17:15 | 2.4 | 1.3447 | 2 | 6 | 159 | 2.04 | 5.54 | 18.86 | 1.0002 | 87.58 | 0.5 | -0.6 | 15.2979 | 18.76 | 15 | 15 | 625 | 0.8 | 12 | 100 | 8091 | 87.52 | 18.79
2024-07-30 17:30 | 2.1 | 0.35745 | 0 | 0 | 222 | 2.13 | 5.98 | 18.85 | 1.0008 | 87.57 | 0.7 | -0.4 | 3.0596 | 18.84 | 15 | 15 | 656 | 0.2 | 12 | 100 | 8089 | 87.51 | 18.79
2024-07-30 17:45 | 1.4 | 0.13617 | 0 | 0 | 176 | 1.8 | 6.54 | 18.8 | 1.0007 | 87.58 | 0.6 | -0.5 | 1.0213 | 18.77 | 15 | 15 | 600 | 0.2 | 12 | 100 | 8087 | 87.52 | 18.73
2024-07-30 18:00 | 3.6 | 0.051064 | 0 | 0 | 179 | 2.03 | 6.36 | 18.91 | 0.99892 | 87.58 | 0.6 | -0.7 | 1.0213 | 18.81 | 15 | 15 | 596 | 0 | 0 | 100 | 8085 | 87.52 | 18.74
2024-07-30 18:15 | 1.9 | 0.017021 | 0 | 0 | 211 | 2.47 | 5.81 | 18.99 | 0.99941 | 87.6 | 0.7 | -0.5 | 1.0213 | 18.9 | 15 | 15 | 573 | 0 | 0 | 100 | 8085 | 87.54 | 18.8
2024-07-30 18:30 | 0 | 0 | 0 | 0 | 144 | 1.87 | 4.55 | 19.09 | 0.99863 | 87.6 | 0.7 | -0.5 | 0 | 18.99 | 15 | 15 | 563 | 0 | 0 | 100 | 8083 | 87.53 | 18.84
2024-07-30 18:45 | 0 | 0.15319 | 2 | 17 | 176 | 2.25 | 6.51 | 19.11 | 1.0006 | 87.6 | 0.7 | -0.5 | 3.0596 | 19.02 | 15 | 15 | 748 | 0 | 0 | 100 | 8080 | 87.54 | 18.9
2024-07-30 19:00 | 0 | 1.2596 | 1 | 8 | 210 | 2.08 | 5.28 | 19.12 | 0.99993 | 87.63 | 0.7 | -0.5 | 18.3617 | 19.07 | 15 | 15 | 712 | 0.4 | 12 | 100 | 8081 | 87.57 | 18.93
2024-07-30 19:15 | 0 | 1.1574 | 0 | 0 | 197 | 2.24 | 4.83 | 19.04 | 0.99993 | 87.65 | 0.8 | -0.6 | 10.2 | 18.99 | 15 | 15 | 698 | 0.4 | 12 | 100 | 8079 | 87.58 | 18.89
2024-07-30 19:30 | 0 | 0.13617 | 0 | 0 | 208 | 1.91 | 5.74 | 18.93 | 1.0022 | 87.66 | 0.7 | -0.5 | 2.0383 | 18.95 | 15 | 15 | 604 | 0.2 | 12 | 100 | 8078 | 87.6 | 18.84
2024-07-30 19:45 | 0 | 0.051064 | 0 | 0 | 174 | 1.91 | 5.95 | 19.01 | 0.99908 | 87.67 | 0.6 | -0.5 | 2.0383 | 18.94 | 15 | 15 | 658 | 0.2 | 12 | 100 | 8077 | 87.61 | 18.84
2024-07-30 20:00 | 0 | 0.085106 | 0 | 0 | 146 | 1.65 | 5.73 | 19.17 | 0.99907 | 87.66 | 0.7 | -0.5 | 1.0213 | 19 | 15 | 15 | 646 | 0 | 0 | 100 | 8075 | 87.6 | 18.91
2024-07-30 20:15 | 0 | 0.17021 | 0 | 0 | 7 | 1.44 | 4.5 | 19.21 | 1.0002 | 87.67 | 0.7 | -0.5 | 2.0383 | 19.11 | 15 | 15 | 615 | 0 | 0 | 100 | 8073 | 87.61 | 18.97
2024-07-30 20:30 | 0 | 0.10213 | 0 | 0 | 92 | 1.62 | 5.72 | 19.2 | 1.0004 | 87.69 | 0.6 | -0.5 | 1.0213 | 19.15 | 15 | 15 | 601 | 0 | 0 | 100 | 8071 | 87.63 | 19
2024-07-30 20:45 | 0 | 0.051064 | 0 | 0 | 298 | 1.61 | 4 | 19.11 | 1.0001 | 87.7 | 0.7 | -0.5 | 1.0213 | 19.11 | 15 | 15 | 554 | 0.2 | 12 | 100 | 8069 | 87.64 | 18.97
2024-07-30 21:00 | 0 | 0.017021 | 0 | 0 | 140 | 1.6 | 4.4 | 19.01 | 0.99999 | 87.73 | 0.6 | -0.5 | 1.0213 | 19.01 | 15 | 15 | 547 | 0 | 0 | 100 | 8068 | 87.67 | 18.92
2024-07-30 21:15 | 0 | 0.068085 | 0 | 0 | 163 | 1.55 | 4.08 | 19.1 | 1.0003 | 87.76 | 0.6 | -0.4 | 2.0383 | 19.01 | 15 | 15 | 671 | 0 | 0 | 100 | 8067 | 87.7 | 18.94
2024-07-30 21:30 | 0 | 0.39149 | 0 | 0 | 157 | 1.58 | 3.82 | 19.2 | 0.99901 | 87.78 | 0.6 | -0.5 | 5.1021 | 19.08 | 15 | 15 | 615 | 0 | 0 | 100 | 8067 | 87.72 | 18.98
2024-07-30 21:45 | 0 | 0.051064 | 0 | 0 | 164 | 1.51 | 3.58 | 19.17 | 1.0009 | 87.78 | 0.8 | -0.5 | 1.0213 | 19.11 | 15 | 15 | 574 | 0 | 0 | 100 | 8064 | 87.72 | 18.98
2024-07-30 22:00 | 0 | 0.017021 | 0 | 0 | 125 | 1.31 | 3.76 | 19.42 | 0.98897 | 87.77 | 0.7 | -0.5 | 1.0213 | 19 | 15 | 15 | 551 | 0.2 | 12 | 100 | 8061 | 87.71 | 18.86
2024-07-30 22:15 | 0 | 0 | 0 | 0 | 148 | 1.43 | 3.6 | 19.46 | 0.98076 | 87.77 | 0.7 | -0.5 | 0 | 18.89 | 15 | 15 | 539 | 0 | 0 | 100 | 8061 | 87.71 | 18.78
2024-07-30 22:30 | 0 | 0 | 0 | 0 | 133 | 0.99 | 3.8 | 19.42 | 0.98187 | 87.77 | 0.7 | -0.5 | 0 | 18.87 | 15 | 15 | 532 | 0 | 0 | 100 | 8062 | 87.71 | 18.77
2024-07-30 22:45 | 0 | 0.13617 | 0 | 0 | 78 | 1.29 | 3.16 | 19.35 | 0.99016 | 87.76 | 0.7 | -0.6 | 2.0383 | 18.92 | 15 | 15 | 732 | 0 | 0 | 100 | 8058 | 87.69 | 18.84
2024-07-30 23:00 | 0 | 0.13617 | 0 | 0 | 20 | 1.7 | 4.79 | 19.39 | 0.99392 | 87.76 | 0.7 | -0.5 | 3.0596 | 19.03 | 15 | 15 | 881 | 0 | 0 | 100 | 8055 | 87.69 | 18.92
2024-07-30 23:15 | 0 | 0.068085 | 0 | 0 | 357 | 1.16 | 4.7 | 19.35 | 0.99952 | 87.73 | 0.6 | -0.4 | 2.0383 | 19.13 | 15 | 15 | 641 | 0 | 0 | 100 | 8055 | 87.67 | 18.98
2024-07-30 23:30 | 0 | 0 | 0 | 0 | 19 | 1.44 | 4.57 | 19.3 | 0.99995 | 87.69 | 0.7 | -0.5 | 0 | 19.19 | 15 | 15 | 649 | 0.2 | 12 | 100 | 8054 | 87.63 | 19.04
2024-07-30 23:45 | 0 | 0 | 0 | 0 | 143 | 1 | 2.87 | 19.29 | 0.99924 | 87.65 | 0.7 | -0.5 | 0 | 19.19 | 15 | 15 | 615 | 0 | 0 | 100 | 8054 | 87.59 | 19.05
2024-07-31 | 0 | 0.017021 | 0 | 0 | 48 | 1.37 | 3.67 | 19.29 | 1.0001 | 87.63 | 0.8 | -0.6 | 1.0213 | 19.19 | 15 | 15 | 598 | 0 | 0 | 100 | 8053 | 87.57 | 19.05
2024-07-31 00:15 | 0 | 0 | 0 | 0 | 67 | 1.39 | 4.04 | 19.29 | 0.99789 | 87.61 | 0.7 | -0.5 | 0 | 19.17 | 15 | 15 | 579 | 0 | 0 | 100 | 8044 | 87.55 | 19.12
2024-07-31 00:30 | 0 | 0 | 0 | 0 | 85 | 1.71 | 4.42 | 19.27 | 0.97495 | 87.57 | 0.8 | -0.5 | 0 | 19.18 | 15 | 15 | 647 | 0 | 0 | 100 | 8046 | 87.51 | 19.07
2024-07-31 00:45 | 0 | 0.034043 | 0 | 0 | 159 | 1.94 | 5.83 | 19.35 | 0.99908 | 87.55 | 0.7 | -0.5 | 1.0213 | 19.17 | 15 | 15 | 673 | 0.2 | 12 | 100 | 8045 | 87.49 | 19.04
2024-07-31 01:00 | 0 | 0.54468 | 0 | 0 | 50 | 2.3 | 5.75 | 19.33 | 0.99987 | 87.54 | 0.7 | -0.4 | 6.1191 | 19.2 | 15 | 15 | 886 | 0.8 | 12 | 100 | 8045 | 87.48 | 19.07
2024-07-31 01:15 | 0 | 0.3234 | 0 | 0 | 58 | 2.52 | 5.42 | 19.35 | 1.0009 | 87.52 | 0.7 | -0.5 | 7.1404 | 19.23 | 15 | 15 | 623 | 0.6 | 12 | 100 | 8041 | 87.45 | 19.12
2024-07-31 01:30 | 0 | 0.051064 | 0 | 0 | 15 | 2.58 | 6.61 | 19.29 | 1.0015 | 87.48 | 0.6 | -0.7 | 1.0213 | 19.25 | 15 | 15 | 636 | 0.2 | 12 | 100 | 8043 | 87.41 | 19.12
2024-07-31 01:45 | 0 | 0.15319 | 0 | 0 | 21 | 2.75 | 6.17 | 19.2 | 0.99991 | 87.46 | 0.5 | -0.7 | 2.0383 | 19.2 | 15 | 15 | 741 | 0.4 | 12 | 100 | 8043 | 87.4 | 19.07
2024-07-31 02:00 | 0 | 0.051064 | 0 | 0 | 54 | 2.53 | 6.02 | 19.23 | 0.99938 | 87.45 | 0.6 | -0.6 | 1.0213 | 19.15 | 15 | 15 | 594 | 0.2 | 12 | 100 | 8040 | 87.39 | 19.06
2024-07-31 02:15 | 0 | 0.017021 | 0 | 0 | 23 | 2.87 | 7.08 | 19.2 | 0.99946 | 87.44 | 0.5 | -0.4 | 1.0213 | 19.14 | 15 | 15 | 583 | 0 | 0 | 100 | 8039 | 87.37 | 19.03
2024-07-31 02:30 | 0 | 0.034043 | 0 | 0 | 23 | 2.51 | 7.79 | 19.13 | 0.99976 | 87.43 | 0.5 | -0.5 | 1.0213 | 19.09 | 15 | 15 | 595 | 0 | 0 | 100 | 8038 | 87.37 | 19
2024-07-31 02:45 | 0 | 0 | 0 | 0 | 39 | 2.57 | 6.5 | 19.13 | 1.0002 | 87.42 | 0.7 | -0.5 | 0 | 19.07 | 15 | 15 | 656 | 0.2 | 12 | 100 | 8036 | 87.36 | 18.96
2024-07-31 03:00 | 0 | 0.051064 | 0 | 0 | 26 | 2.3 | 5.98 | 19.27 | 0.99914 | 87.44 | 0.7 | -0.3 | 1.0213 | 19.14 | 15 | 15 | 812 | 0 | 0 | 100 | 8036 | 87.38 | 19.01
2024-07-31 03:15 | 0 | 0.42553 | 0 | 0 | 23 | 2.51 | 6.7 | 19.22 | 1 | 87.46 | 0.6 | -0.6 | 6.1191 | 19.15 | 15 | 15 | 843 | 0.6 | 12 | 100 | 8034 | 87.4 | 19.03
2024-07-31 03:30 | 0 | 0.62979 | 0 | 0 | 26 | 2.71 | 8.49 | 19.25 | 0.99949 | 87.48 | 0.4 | -0.2 | 5.1021 | 19.15 | 15 | 15 | 891 | 0.8 | 12 | 100 | 8034 | 87.42 | 19.03
2024-07-31 03:45 | 0 | 0.13617 | 0 | 0 | 44 | 3.06 | 6.79 | 19.13 | 0.99976 | 87.48 | 0.7 | -0.7 | 4.0809 | 19.07 | 15 | 15 | 688 | 0.6 | 12 | 100 | 8033 | 87.43 | 18.99
2024-07-31 04:00 | 0 | 0.13617 | 0 | 0 | 41 | 2.65 | 6.73 | 19.2 | 0.99946 | 87.47 | 0.7 | -0.4 | 3.0596 | 19.11 | 15 | 15 | 747 | 0.4 | 12 | 100 | 8029 | 87.41 | 18.99
2024-07-31 04:15 | 0 | 0.15319 | 0 | 0 | 34 | 2.75 | 8.23 | 19.1 | 1.0012 | 87.5 | 0.4 | -0.5 | 2.0383 | 19.07 | 15 | 15 | 722 | 0.4 | 12 | 100 | 8030 | 87.43 | 18.97
2024-07-31 04:30 | 0 | 0.28936 | 0 | 0 | 18 | 2.43 | 8.78 | 19.15 | 1.0003 | 87.49 | 0.7 | -0.5 | 3.0596 | 19.03 | 15 | 15 | 756 | 0.6 | 12 | 100 | 8029 | 87.43 | 18.96
2024-07-31 04:45 | 0 | 0.28936 | 0 | 0 | 117 | 1.85 | 5.77 | 19.17 | 1.0004 | 87.5 | 0.6 | -0.5 | 3.0596 | 19.11 | 15 | 15 | 583 | 0.6 | 12 | 100 | 8025 | 87.44 | 18.99
2024-07-31 05:00 | 0 | 0 | 0 | 0 | 140 | 2.07 | 5.56 | 19.02 | 1.0012 | 87.51 | 0.6 | -0.7 | 0 | 19.01 | 15 | 15 | 605 | 0 | 0 | 100 | 8023 | 87.45 | 18.92
2024-07-31 05:15 | 0 | 0.034043 | 0 | 0 | 94 | 1.49 | 4.79 | 19.1 | 1.0007 | 87.52 | 0.6 | -0.6 | 1.0213 | 19.03 | 15 | 15 | 674 | 0 | 0 | 100 | 8025 | 87.46 | 18.92
2024-07-31 05:30 | 0 | 0.11915 | 0 | 0 | 111 | 1.64 | 3.89 | 19.1 | 0.99937 | 87.53 | 0.6 | -0.5 | 1.0213 | 18.99 | 15 | 15 | 672 | 0 | 0 | 100 | 8019 | 87.48 | 18.92
2024-07-31 05:45 | 1.5 | 0.051064 | 0 | 0 | 190 | 1.83 | 4.91 | 19.1 | 1.0003 | 87.54 | 0.8 | -0.4 | 1.0213 | 19.02 | 15 | 15 | 597 | 0.2 | 12 | 100 | 8020 | 87.48 | 18.91
2024-07-31 06:00 | 7.4 | 0.017021 | 0 | 0 | 204 | 2.27 | 5.34 | 19.13 | 1.0007 | 87.56 | 0.7 | -0.4 | 1.0213 | 19.06 | 15 | 15 | 603 | 0 | 0 | 100 | 8020 | 87.5 | 18.94
2024-07-31 06:15 | 17.5 | 0 | 0 | 0 | 113 | 2.12 | 4.97 | 19.15 | 0.99942 | 87.57 | 0.8 | -0.6 | 0 | 19.15 | 15 | 15 | 592 | 0 | 0 | 100 | 8019 | 87.52 | 18.98
2024-07-31 06:30 | 49.5 | 0 | 0 | 0 | 191 | 1.95 | 4.49 | 19.11 | 1.0001 | 87.57 | 0.7 | -0.4 | 0 | 19.22 | 15 | 15 | 541 | 0 | 0 | 100 | 8020 | 87.51 | 19.03
2024-07-31 06:45 | 82.5 | 0 | 0 | 0 | 157 | 2.14 | 5.41 | 19.11 | 0.99829 | 87.57 | 0.8 | -0.4 | 0 | 19.33 | 15 | 15 | 578 | 0.2 | 12 | 100 | 8018 | 87.51 | 19.13
2024-07-31 07:00 | 101.2 | 0 | 0 | 0 | 180 | 1.74 | 4.2 | 19.11 | 0.9992 | 87.57 | 0.7 | -0.5 | 0 | 19.51 | 15 | 15 | 566 | 0 | 0 | 100 | 8019 | 87.52 | 19.36
2024-07-31 07:15 | 123.1 | 0 | 0 | 0 | 165 | 1.52 | 4.42 | 19.76 | 0.99871 | 87.59 | 0.8 | -0.5 | 0 | 19.78 | 15 | 15 | 558 | 0 | 0 | 100 | 8018 | 87.54 | 19.84
2024-07-31 07:30 | 133.3 | 0 | 0 | 0 | 116 | 1.51 | 4.5 | 20.03 | 1.0001 | 87.62 | 0.8 | -0.5 | 0 | 19.95 | 15 | 15 | 549 | 0 | 0 | 100 | 8018 | 87.56 | 20.19
2024-07-31 07:45 | 90.9 | 0 | 0 | 0 | 158 | 1.57 | 4.32 | 20.09 | 0.99722 | 87.64 | 0.7 | -0.6 | 0 | 20.01 | 15 | 15 | 541 | 0 | 0 | 100 | 8017 | 87.58 | 20.38
2024-07-31 08:00 | 107.6 | 0 | 0 | 0 | 136 | 2.15 | 6.28 | 19.9 | 0.99869 | 87.66 | 0.7 | -0.4 | 0 | 19.98 | 15 | 15 | 532 | 0 | 0 | 100 | 8019 | 87.6 | 20.34
2024-07-31 08:15 | 264.9 | 0 | 0 | 0 | 163 | 1.9 | 4.79 | 19.98 | 1.0015 | 87.65 | 0.8 | -0.5 | 0 | 20.25 | 15 | 15 | 516 | 0 | 0 | 100 | 8022 | 87.59 | 20.68
2024-07-31 08:30 | 265.4 | 0 | 0 | 0 | 150 | 2.02 | 5.21 | 20.16 | 1.0027 | 87.67 | 0.6 | -0.4 | 0 | 20.69 | 15 | 15 | 494 | 0 | 0 | 100 | 8020 | 87.61 | 21.28
2024-07-31 08:45 | 122.1 | 0.017021 | 0 | 0 | 158 | 1.94 | 5.24 | 20.21 | 1.0013 | 87.68 | 0.7 | -0.4 | 1.0213 | 20.64 | 15 | 15 | 468 | 0 | 0 | 100 | 8022 | 87.62 | 21.37
2024-07-31 09:00 | 114.7 | 0 | 0 | 0 | 52 | 2.2 | 7.34 | 20.01 | 1.0005 | 87.72 | 0.8 | -0.5 | 0 | 20.47 | 15 | 7 | 651 | 0 | 0 | 100 | 8019 | 87.66 | 21.06
2024-07-31 09:15 | 166.7 | 0.18723 | 0 | 0 | 133 | 1.97 | 4.61 | 19.95 | 1.0025 | 87.73 | 0.7 | -0.4 | 5.1021 | 20.37 | 15 | 15 | 620 | 0 | 0 | 100 | 8021 | 87.67 | 20.61
2024-07-31 09:30 | 97.9 | 0.39149 | 0 | 0 | 119 | 1.31 | 3.28 | 20.03 | 0.99965 | 87.74 | 0.6 | -0.4 | 4.0809 | 20.35 | 15 | 15 | 812 | 0 | 0 | 100 | 8021 | 87.69 | 20.45
2024-07-31 09:45 | 134.9 | 0.40851 | 0 | 0 | 155 | 1.63 | 4.72 | 20.01 | 1.0017 | 87.76 | 0.7 | -0.4 | 5.1021 | 20.27 | 15 | 15 | 704 | 0 | 0 | 100 | 8018 | 87.7 | 20.33
2024-07-31 10:00 | 258.2 | 0.034043 | 0 | 0 | 87 | 1.91 | 5.06 | 19.99 | 1.0013 | 87.75 | 0.7 | -0.5 | 1.0213 | 20.38 | 15 | 15 | 621 | 0 | 0 | 100 | 8026 | 87.69 | 20.35
2024-07-31 10:15 | 617.1 | 0.034043 | 0 | 0 | 125 | 1.88 | 4.77 | 20.63 | 0.99992 | 87.75 | 0.8 | -0.4 | 1.0213 | 21.28 | 15 | 15 | 539 | 0 | 0 | 100 | 8043 | 87.71 | 21.51
2024-07-31 10:30 | 423.3 | 0.017021 | 0 | 0 | 164 | 1.4 | 3.71 | 20.66 | 1.0046 | 87.74 | 0.7 | -0.4 | 1.0213 | 21.9 | 15 | 15 | 521 | 0 | 0 | 100 | 8048 | 87.68 | 22.68
2024-07-31 10:45 | 250.7 | 0.034043 | 0 | 0 | 61 | 1.38 | 3.79 | 20.69 | 1.0011 | 87.72 | 0.6 | -0.5 | 1.0213 | 21.81 | 15 | 15 | 775 | 0 | 0 | 100 | 8053 | 87.66 | 22.67
2024-07-31 11:00 | 91.1 | 0.88511 | 0 | 0 | 43 | 1.43 | 4.08 | 20.4 | 0.99875 | 87.73 | 0.8 | -0.4 | 8.1617 | 21.32 | 15 | 15 | 828 | 0 | 0 | 100 | 8050 | 87.67 | 21.72
2024-07-31 11:15 | 34.6 | 12.1532 | 2 | 16 | 185 | 2.1 | 5.93 | 19.92 | 1.0009 | 87.75 | 0.5 | -0.4 | 100.9787 | 20.57 | 15 | 15 | 963 | 4 | 60 | 100 | 8049 | 87.69 | 20.89
2024-07-31 11:30 | 33.8 | 6.4426 | 0 | 0 | 207 | 1.93 | 4.83 | 19.01 | 1.0009 | 87.74 | 0.7 | -0.5 | 69.3617 | 19.63 | 15 | 15 | 746 | 2.6 | 24 | 100 | 8048 | 87.67 | 20.06
2024-07-31 11:45 | 45.8 | 0.73191 | 0 | 0 | 214 | 0.72 | 1.75 | 18.92 | 0.99967 | 87.72 | 0.7 | -0.5 | 5.1021 | 19.18 | 15 | 15 | 833 | 0.2 | 12 | 100 | 8044 | 87.66 | 19.64
2024-07-31 12:00 | 46.3 | 0.3234 | 0 | 0 | 339 | 1.16 | 4.59 | 19.28 | 1.0003 | 87.7 | 0.7 | -0.5 | 5.1021 | 19.27 | 15 | 15 | 655 | 0 | 0 | 100 | 8043 | 87.64 | 19.56
2024-07-31 12:15 | 75.2 | 0.051064 | 0 | 0 | 96 | 0.94 | 2.65 | 19.56 | 0.99931 | 87.68 | 0.7 | -0.5 | 3.0596 | 19.63 | 15 | 15 | 629 | 0 | 0 | 100 | 8042 | 87.62 | 19.7
2024-07-31 12:30 | 119.1 | 0.18723 | 0 | 0 | 162 | 1.3 | 3.39 | 19.59 | 0.9992 | 87.67 | 0.7 | -0.5 | 3.0596 | 19.9 | 15 | 15 | 698 | 0.2 | 12 | 100 | 8039 | 87.62 | 19.87
2024-07-31 12:45 | 146.4 | 0.37447 | 0 | 0 | 85 | 0.79 | 2.38 | 19.5 | 0.99995 | 87.65 | 0.7 | -0.5 | 4.0809 | 20.08 | 15 | 15 | 594 | 0 | 0 | 100 | 8040 | 87.6 | 20.03
2024-07-31 13:00 | 206.1 | 0.10213 | 0 | 0 | 162 | 0.74 | 2.28 | 19.47 | 0.99828 | 87.62 | 0.7 | -0.5 | 3.0596 | 20.37 | 15 | 15 | 579 | 0 | 0 | 100 | 8044 | 87.57 | 20.29
2024-07-31 13:15 | 245.4 | 0.051064 | 0 | 0 | 356 | 0.63 | 1.36 | 19.37 | 1.0009 | 87.59 | 0.7 | -0.5 | 2.0383 | 20.67 | 15 | 15 | 563 | 0 | 0 | 100 | 8048 | 87.53 | 20.72
2024-07-31 13:30 | 279.6 | 0 | 0 | 0 | 42 | 0.81 | 2.38 | 19.87 | 1.0001 | 87.58 | 0.7 | -0.4 | 0 | 21.12 | 15 | 15 | 550 | 0 | 0 | 100 | 8054 | 87.53 | 21.46
2024-07-31 13:45 | 336.3 | 0 | 0 | 0 | 36 | 0.78 | 1.65 | 19.87 | 0.99796 | 87.58 | 0.8 | -0.4 | 0 | 21.57 | 15 | 15 | 535 | 0 | 0 | 100 | 8059 | 87.52 | 22.3
2024-07-31 14:00 | 242.5 | 0.017021 | 0 | 0 | 70 | 0.79 | 1.76 | 20.47 | 0.99736 | 87.57 | 0.8 | -0.4 | 1.0213 | 21.95 | 15 | 15 | 523 | 0.2 | 12 | 100 | 8061 | 87.52 | 22.87
2024-07-31 14:15 | 140 | 0.034043 | 0 | 0 | 84 | 0.72 | 2.04 | 20.52 | 1.0013 | 87.57 | 0.7 | -0.4 | 1.0213 | 21.75 | 15 | 15 | 511 | 0 | 0 | 100 | 8055 | 87.51 | 22.76
2024-07-31 14:30 | 223.1 | 0 | 0 | 0 | 77 | 0.63 | 1.55 | 20.33 | 0.99931 | 87.54 | 0.7 | -0.4 | 0 | 21.77 | 15 | 15 | 492 | 0 | 0 | 100 | 8055 | 87.48 | 22.98
2024-07-31 14:45 | 225.4 | 0 | 0 | 0 | 86 | 0.77 | 1.64 | 20.37 | 1.0044 | 87.53 | 0.7 | -0.4 | 0 | 21.81 | 15 | 14 | 457 | 0 | 0 | 100 | 8059 | 87.48 | 23.15
2024-07-31 15:00 | 260.4 | 0 | 0 | 0 | 75 | 1.05 | 1.78 | 20.58 | 1.0005 | 87.53 | 0.7 | -0.4 | 0 | 22.02 | 15 | 0 | 454 | 0 | 0 | 100 | 8061 | 87.47 | 23.27
2024-07-31 15:15 | 180.9 | 0 | 0 | 0 | 78 | 0.94 | 2.49 | 20.77 | 1.0007 | 87.52 | 0.6 | -0.5 | 0 | 21.99 | 15 | 0 | 454 | 0 | 0 | 100 | 8059 | 87.46 | 23.24
2024-07-31 15:30 | 155.7 | 0 | 0 | 0 | 85 | 0.83 | 1.61 | 20.75 | 0.99991 | 87.51 | 0.8 | -0.3 | 0 | 22 | 15 | 0 | 454 | 0 | 0 | 100 | 8058 | 87.45 | 23.18
2024-07-31 15:45 | 149 | 0 | 0 | 0 | 56 | 0.75 | 1.62 | 20.52 | 0.99843 | 87.51 | 0.6 | -0.4 | 0 | 21.83 | 15 | 0 | 454 | 0 | 0 | 100 | 8059 | 87.45 | 23.02
2024-07-31 16:00 | 88.3 | 0 | 0 | 0 | 66 | 0.52 | 0.96 | 21.09 | 1.0008 | 87.53 | 0.7 | -0.4 | 0 | 21.61 | 15 | 1 | 500 | 0 | 0 | 100 | 8056 | 87.47 | 22.76
2024-07-31 16:15 | 71.2 | 0.051064 | 0 | 0 | 50 | 0.43 | 1.1 | 21.02 | 1.0019 | 87.54 | 0.8 | -0.4 | 1.0213 | 21.47 | 15 | 15 | 593 | 0 | 0 | 100 | 8053 | 87.48 | 22.36
2024-07-31 16:30 | 38.6 | 0 | 0 | 0 | 78 | 0.44 | 1.35 | 21.03 | 0.9997 | 87.57 | 0.7 | -0.4 | 0 | 21.31 | 15 | 15 | 574 | 0 | 0 | 100 | 8055 | 87.51 | 22.13
2024-07-31 16:45 | 13.9 | 0 | 0 | 0 | 90 | 0.8 | 1.69 | 20.94 | 1.0004 | 87.61 | 0.7 | -0.4 | 0 | 21.15 | 15 | 15 | 567 | 0 | 0 | 100 | 8051 | 87.55 | 21.78
2024-07-31 17:00 | 14 | 0 | 0 | 0 | 82 | 0.7 | 1.38 | 20.66 | 1.0001 | 87.62 | 0.7 | -0.4 | 0 | 20.91 | 15 | 15 | 632 | 0 | 0 | 100 | 8049 | 87.56 | 21.39
2024-07-31 17:15 | 9.3 | 1.2766 | 0 | 0 | 140 | 0.43 | 0.89 | 20.55 | 0.99865 | 87.63 | 0.7 | -0.5 | 22.4383 | 20.72 | 15 | 15 | 915 | 0 | 0 | 100 | 8048 | 87.58 | 21.06
2024-07-31 17:30 | 4.9 | 4.0298 | 0 | 0 | 99 | 0.39 | 0.91 | 20.38 | 1.0012 | 87.65 | 0.7 | -0.4 | 27.5404 | 20.51 | 15 | 15 | 860 | 0 | 0 | 100 | 8045 | 87.59 | 20.71
2024-07-31 17:45 | 2.8 | 4.3021 | 3 | 7 | 124 | 0.5 | 1.89 | 19.8 | 0.9997 | 87.66 | 0.7 | -0.5 | 27.5404 | 20.07 | 15 | 15 | 851 | 0.2 | 12 | 100 | 8045 | 87.6 | 20.24
2024-07-31 18:00 | 1.1 | 2.4809 | 0 | 0 | 173 | 0.58 | 1.45 | 19.25 | 1.0022 | 87.67 | 0.7 | -0.5 | 25.5021 | 19.58 | 15 | 15 | 777 | 0.2 | 12 | 100 | 8043 | 87.61 | 19.76
2024-07-31 18:15 | 0 | 1.6 | 0 | 0 | 212 | 1.03 | 2.38 | 19.1 | 0.99982 | 87.7 | 0.7 | -0.5 | 17.3404 | 19.15 | 15 | 15 | 662 | 0.2 | 12 | 100 | 8041 | 87.64 | 19.35
2024-07-31 18:30 | 0 | 0.10213 | 0 | 0 | 258 | 0.56 | 2.07 | 19.25 | 0.9968 | 87.72 | 0.7 | -0.5 | 1.0213 | 18.94 | 15 | 15 | 691 | 0.2 | 12 | 100 | 8039 | 87.66 | 19.1
2024-07-31 18:45 | 0 | 0 | 0 | 0 | 264 | 0.68 | 1.08 | 19.17 | 0.99907 | 87.73 | 0.7 | -0.5 | 0 | 18.93 | 15 | 15 | 612 | 0 | 0 | 100 | 8042 | 87.67 | 18.98
2024-07-31 19:00 | 0 | 0 | 0 | 0 | 250 | 0.51 | 0.76 | 19.09 | 1.0004 | 87.73 | 0.7 | -0.5 | 0 | 18.89 | 15 | 15 | 606 | 0 | 0 | 100 | 8037 | 87.67 | 18.87
2024-07-31 19:15 | 0 | 0.017021 | 0 | 0 | 245 | 0.7 | 1.1 | 19.12 | 0.99586 | 87.74 | 0.7 | -0.5 | 1.0213 | 18.83 | 15 | 15 | 664 | 0 | 0 | 100 | 8035 | 87.68 | 18.77
2024-07-31 19:30 | 0 | 0.034043 | 0 | 0 | 235 | 1.03 | 1.88 | 19.13 | 0.98801 | 87.74 | 0.6 | -0.5 | 1.0213 | 18.68 | 15 | 15 | 645 | 0 | 0 | 100 | 8033 | 87.68 | 18.63
2024-07-31 19:45 | 0 | 0.051064 | 0 | 0 | 225 | 0.86 | 1.64 | 19.12 | 0.98818 | 87.76 | 0.7 | -0.5 | 1.0213 | 18.67 | 15 | 15 | 695 | 0 | 0 | 100 | 8034 | 87.7 | 18.58
2024-07-31 20:00 | 0 | 0.17021 | 0 | 0 | 233 | 0.87 | 1.66 | 19.02 | 0.98208 | 87.79 | 0.6 | -0.5 | 1.0213 | 18.49 | 15 | 15 | 801 | 0 | 0 | 100 | 8033 | 87.73 | 18.43
2024-07-31 20:15 | 0 | 0.2383 | 0 | 0 | 234 | 0.94 | 1.71 | 18.87 | 0.98397 | 87.81 | 0.7 | -0.6 | 2.0383 | 18.35 | 15 | 15 | 776 | 0 | 0 | 100 | 8030 | 87.75 | 18.36
2024-07-31 20:30 | 0 | 0.17021 | 0 | 0 | 248 | 1.06 | 1.61 | 18.65 | 0.98317 | 87.81 | 0.7 | -0.5 | 1.0213 | 18.15 | 15 | 15 | 789 | 0 | 0 | 100 | 8030 | 87.75 | 18.19
2024-07-31 20:45 | 0 | 1.583 | 0 | 0 | 233 | 0.86 | 1.69 | 18.61 | 0.98096 | 87.82 | 0.7 | -0.5 | 11.2213 | 18.04 | 15 | 15 | 816 | 0 | 0 | 100 | 8029 | 87.76 | 18.1
2024-07-31 21:00 | 0 | 1.2255 | 0 | 0 | 245 | 1.26 | 2.12 | 18.55 | 0.97997 | 87.81 | 0.6 | -0.5 | 6.1191 | 17.98 | 15 | 15 | 842 | 0 | 0 | 100 | 8028 | 87.75 | 17.96
2024-07-31 21:15 | 0 | 1.2255 | 0 | 0 | 233 | 1.11 | 1.89 | 18.16 | 0.9908 | 87.81 | 0.7 | -0.6 | 6.1191 | 17.77 | 15 | 15 | 808 | 0.2 | 12 | 100 | 8024 | 87.75 | 17.78
2024-07-31 21:30 | 0 | 0.20426 | 0 | 0 | 240 | 1.32 | 1.78 | 18.02 | 0.98986 | 87.8 | 0.7 | -0.6 | 3.0596 | 17.62 | 15 | 15 | 664 | 0.2 | 12 | 100 | 8024 | 87.74 | 17.64
2024-07-31 21:45 | 0 | 0.051064 | 0 | 0 | 234 | 1.49 | 2.64 | 18.11 | 0.98091 | 87.79 | 0.7 | -0.6 | 1.0213 | 17.57 | 15 | 15 | 601 | 0 | 0 | 100 | 8024 | 87.73 | 17.57
2024-07-31 22:00 | 0 | 0 | 0 | 0 | 243 | 1.61 | 2.56 | 18.43 | 0.96235 | 87.79 | 0.7 | -0.5 | 0 | 17.57 | 15 | 15 | 549 | 0 | 0 | 100 | 8020 | 87.73 | 17.59
2024-07-31 22:15 | 0 | 0 | 0 | 0 | 240 | 1.5 | 2.54 | 18.29 | 0.97655 | 87.77 | 0.7 | -0.5 | 0 | 17.65 | 15 | 15 | 543 | 0 | 0 | 100 | 8023 | 87.72 | 17.66
2024-07-31 22:30 | 0 | 0 | 0 | 0 | 246 | 1.84 | 3.03 | 18.59 | 0.96117 | 87.79 | 0.7 | -0.6 | 0 | 17.69 | 15 | 15 | 530 | 0.2 | 12 | 100 | 8018 | 87.73 | 17.73
2024-07-31 22:45 | 0 | 0 | 0 | 0 | 245 | 1.49 | 3.29 | 18.87 | 0.95183 | 87.8 | 0.7 | -0.5 | 0 | 17.83 | 15 | 15 | 521 | 0 | 0 | 100 | 8018 | 87.75 | 17.94
2024-07-31 23:00 | 0 | 0.017021 | 0 | 0 | 241 | 1.22 | 1.93 | 18.33 | 0.9893 | 87.82 | 0.7 | -0.5 | 1.0213 | 17.9 | 15 | 15 | 517 | 0 | 0 | 100 | 8018 | 87.76 | 17.96
2024-07-31 23:15 | 0 | 0 | 0 | 0 | 240 | 1.15 | 1.71 | 18.49 | 0.97614 | 87.83 | 0.7 | -0.6 | 0 | 17.84 | 15 | 15 | 508 | 0 | 0 | 100 | 8017 | 87.77 | 17.93
2024-07-31 23:30 | 0 | 0 | 0 | 0 | 240 | 1.12 | 2.16 | 18.63 | 0.97228 | 87.83 | 0.6 | -0.5 | 0 | 17.91 | 15 | 15 | 497 | 0 | 0 | 100 | 8016 | 87.78 | 18.04
2024-07-31 23:45 | 0 | 0 | 0 | 0 | 254 | 0.49 | 1.26 | 18.77 | 0.97351 | 87.82 | 0.7 | -0.5 | 0 | 18.09 | 15 | 15 | 487 | 0 | 0 | 100 | 8016 | 87.76 | 18.22
2024-08-01 | 0 | 0 | 0 | 0 | 233 | 0.81 | 1.92 | 18.7 | 0.9852 | 87.82 | 0.7 | -0.5 | 0 | 18.21 | 15 | 15 | 478 | 0 | 0 | 100 | 8016 | 87.76 | 18.31
2024-08-01 00:15 | 0 | 0 | 0 | 0 | 212 | 0.54 | 1.29 | 18.69 | 0.98953 | 87.79 | 0.6 | -0.6 | 0 | 18.27 | 15 | 15 | 472 | 0 | 0 | 100 | 7987 | 87.73 | 18.52
2024-08-01 00:30 | 0 | 0 | 0 | 0 | 244 | 0.74 | 1.87 | 18.68 | 0.96971 | 87.76 | 0.7 | -0.6 | 0 | 18.33 | 15 | 15 | 467 | 0 | 0 | 100 | 7997 | 87.7 | 18.53
2024-08-01 00:45 | 0 | 0 | 0 | 0 | 212 | 0.91 | 2.71 | 18.7 | 0.99402 | 87.74 | 0.7 | -0.5 | 0 | 18.35 | 15 | 15 | 466 | 0 | 0 | 100 | 7998 | 87.68 | 18.46
2024-08-01 01:00 | 0 | 0 | 0 | 0 | 228 | 1.47 | 3.19 | 18.69 | 0.99511 | 87.71 | 0.7 | -0.5 | 0 | 18.36 | 15 | 15 | 463 | 0 | 0 | 100 | 7998 | 87.65 | 18.41
2024-08-01 01:15 | 0 | 0 | 0 | 0 | 237 | 0.97 | 2.67 | 18.67 | 0.99682 | 87.7 | 0.7 | -0.5 | 0 | 18.36 | 15 | 12 | 460 | 0 | 0 | 100 | 7995 | 87.64 | 18.42
2024-08-01 01:30 | 0 | 0 | 0 | 0 | 254 | 0.75 | 2.09 | 18.73 | 0.99262 | 87.67 | 0.7 | -0.5 | 0 | 18.38 | 15 | 2 | 460 | 0 | 0 | 100 | 7996 | 87.61 | 18.38
2024-08-01 01:45 | 0 | 0 | 0 | 0 | 281 | 0.64 | 1.61 | 18.69 | 0.99139 | 87.65 | 0.6 | -0.5 | 0 | 18.3 | 15 | 11 | 460 | 0 | 0 | 100 | 7991 | 87.59 | 18.3
2024-08-01 02:00 | 0 | 0 | 0 | 0 | 296 | 0.7 | 2.25 | 18.6 | 0.99652 | 87.63 | 0.7 | -0.5 | 0 | 18.29 | 15 | 0 | 459 | 0 | 0 | 100 | 7994 | 87.57 | 18.32
2024-08-01 02:15 | 0 | 0 | 0 | 0 | 42 | 0.95 | 4.55 | 18.6 | 0.99839 | 87.63 | 0.7 | -0.5 | 0 | 18.34 | 15 | 0 | 459 | 0 | 0 | 100 | 7993 | 87.57 | 18.36
2024-08-01 02:30 | 0 | 0 | 0 | 0 | 273 | 0.86 | 2.13 | 18.62 | 0.99761 | 87.62 | 0.7 | -0.5 | 0 | 18.32 | 15 | 0 | 459 | 0 | 0 | 100 | 7993 | 87.56 | 18.38
2024-08-01 02:45 | 0 | 0 | 0 | 0 | 263 | 0.99 | 2.72 | 18.7 | 0.99355 | 87.61 | 0.6 | -0.6 | 0 | 18.33 | 15 | 0 | 459 | 0 | 0 | 100 | 7994 | 87.55 | 18.38
2024-08-01 03:00 | 0 | 0 | 0 | 0 | 184 | 1 | 2.96 | 18.67 | 0.99449 | 87.61 | 0.7 | -0.5 | 0 | 18.33 | 15 | 0 | 458 | 0 | 0 | 100 | 7988 | 87.55 | 18.39
2024-08-01 03:15 | 0 | 0 | 0 | 0 | 317 | 0.75 | 2.02 | 18.58 | 0.99871 | 87.61 | 0.7 | -0.5 | 0 | 18.33 | 15 | 0 | 459 | 0 | 0 | 100 | 7989 | 87.55 | 18.4
2024-08-01 03:30 | 0 | 0 | 0 | 0 | 238 | 1.03 | 2.2 | 18.62 | 0.99761 | 87.63 | 0.7 | -0.5 | 0 | 18.35 | 15 | 0 | 458 | 0 | 0 | 100 | 7986 | 87.58 | 18.41
2024-08-01 03:45 | 0 | 0 | 0 | 0 | 239 | 0.82 | 1.93 | 18.77 | 0.98968 | 87.66 | 0.7 | -0.5 | 0 | 18.35 | 15 | 0 | 457 | 0 | 0 | 100 | 7988 | 87.6 | 18.44
2024-08-01 04:00 | 0 | 0 | 0 | 0 | 30 | 0.44 | 1.47 | 18.83 | 0.98966 | 87.68 | 0.7 | -0.5 | 0 | 18.41 | 15 | 0 | 458 | 0 | 0 | 100 | 7985 | 87.62 | 18.5
2024-08-01 04:15 | 0 | 0 | 0 | 0 | 14 | 0.79 | 1.94 | 18.77 | 0.99615 | 87.69 | 0.7 | -0.5 | 0 | 18.45 | 15 | 0 | 459 | 0 | 0 | 100 | 7986 | 87.63 | 18.54
2024-08-01 04:30 | 0 | 0 | 0 | 0 | 208 | 1.09 | 3.63 | 18.76 | 0.99538 | 87.69 | 0.7 | -0.5 | 0 | 18.43 | 15 | 10 | 461 | 0 | 0 | 100 | 7985 | 87.63 | 18.5
2024-08-01 04:45 | 0 | 0 | 0 | 0 | 95 | 0.79 | 2.97 | 18.73 | 0.99818 | 87.67 | 0.7 | -0.5 | 0 | 18.45 | 15 | 6 | 460 | 0 | 0 | 100 | 7986 | 87.61 | 18.48
2024-08-01 05:00 | 0 | 0 | 0 | 0 | 27 | 0.79 | 2.65 | 18.62 | 0.99994 | 87.68 | 0.6 | -0.6 | 0 | 18.47 | 15 | 15 | 474 | 0 | 0 | 100 | 7984 | 87.62 | 18.49
2024-08-01 05:15 | 0 | 0 | 0 | 0 | 51 | 0.8 | 2.17 | 18.6 | 0.99839 | 87.7 | 0.7 | -0.5 | 0 | 18.47 | 15 | 15 | 591 | 0 | 0 | 100 | 7985 | 87.64 | 18.46
2024-08-01 05:30 | 0 | 0.10213 | 0 | 0 | 22 | 0.9 | 3.65 | 18.6 | 1.0007 | 87.7 | 0.7 | -0.5 | 2.0383 | 18.48 | 15 | 15 | 746 | 0 | 0 | 100 | 7984 | 87.65 | 18.45
2024-08-01 05:45 | 0.5 | 0.085106 | 0 | 0 | 16 | 1.44 | 5.24 | 18.67 | 0.99914 | 87.71 | 0.7 | -0.5 | 1.0213 | 18.55 | 15 | 15 | 651 | 0 | 0 | 100 | 7982 | 87.65 | 18.47
2024-08-01 06:00 | 3 | 0.034043 | 0 | 0 | 5 | 1.32 | 3.88 | 18.69 | 0.99928 | 87.72 | 0.7 | -0.5 | 1.0213 | 18.6 | 15 | 15 | 758 | 0 | 0 | 100 | 7981 | 87.66 | 18.5
2024-08-01 06:15 | 6.9 | 0.034043 | 0 | 0 | 23 | 1.25 | 3.9 | 18.69 | 1.0007 | 87.72 | 0.8 | -0.5 | 1.0213 | 18.62 | 15 | 15 | 604 | 0.2 | 12 | 100 | 7977 | 87.66 | 18.54
2024-08-01 06:30 | 14.5 | 0.068085 | 0 | 0 | 121 | 0.79 | 2.23 | 18.68 | 0.99944 | 87.73 | 0.6 | -0.5 | 1.0213 | 18.67 | 15 | 15 | 885 | 0 | 0 | 100 | 7981 | 87.68 | 18.56
2024-08-01 06:45 | 31.1 | 0.44255 | 0 | 0 | 28 | 0.97 | 3.24 | 18.65 | 1.0013 | 87.75 | 0.7 | -0.6 | 3.0596 | 18.71 | 15 | 15 | 886 | 0.4 | 12 | 100 | 7977 | 87.7 | 18.61
2024-08-01 07:00 | 32 | 0.17021 | 0 | 0 | 52 | 1.27 | 3.31 | 18.7 | 1.0001 | 87.78 | 0.7 | -0.5 | 2.0383 | 18.81 | 15 | 15 | 650 | 0.2 | 12 | 100 | 7976 | 87.72 | 18.66
2024-08-01 07:15 | 38 | 0.15319 | 0 | 0 | 22 | 1.39 | 5.27 | 18.76 | 0.99954 | 87.8 | 0.7 | -0.6 | 2.0383 | 18.84 | 15 | 15 | 670 | 0.2 | 12 | 100 | 7977 | 87.74 | 18.71
2024-08-01 07:30 | 65.1 | 0.11915 | 0 | 0 | 62 | 1.4 | 5.37 | 18.71 | 1.0004 | 87.82 | 0.6 | -0.5 | 1.0213 | 18.91 | 15 | 15 | 753 | 0.2 | 12 | 100 | 7974 | 87.77 | 18.78
2024-08-01 07:45 | 70.5 | 0.10213 | 0 | 0 | 55 | 1.52 | 4.32 | 18.7 | 1.0005 | 87.83 | 0.7 | -0.6 | 1.0213 | 18.93 | 15 | 15 | 687 | 0.2 | 12 | 100 | 7974 | 87.78 | 18.81
2024-08-01 08:00 | 98.6 | 0.068085 | 0 | 0 | 69 | 1.74 | 5.59 | 18.69 | 0.99975 | 87.83 | 0.7 | -0.6 | 1.0213 | 19.03 | 15 | 15 | 688 | 0.2 | 12 | 100 | 7976 | 87.78 | 18.87
2024-08-01 08:15 | 123.7 | 0.068085 | 0 | 0 | 43 | 1.92 | 7.18 | 18.69 | 1.0016 | 87.83 | 0.9 | -0.6 | 1.0213 | 19.07 | 15 | 15 | 671 | 0.2 | 12 | 100 | 7976 | 87.78 | 18.93
2024-08-01 08:30 | 151.4 | 0.017021 | 0 | 0 | 90 | 1.42 | 3.93 | 18.64 | 0.99915 | 87.84 | 0.7 | -0.5 | 1.0213 | 19.24 | 15 | 15 | 689 | 0 | 0 | 100 | 7966 | 87.79 | 19.15
2024-08-01 08:45 | 73.4 | 0.18723 | 0 | 0 | 52 | 1.49 | 4.56 | 18.85 | 0.99991 | 87.86 | 0.6 | -0.5 | 2.0383 | 19.21 | 15 | 15 | 746 | 0.2 | 12 | 100 | 7969 | 87.81 | 19.16
2024-08-01 09:00 | 109 | 0.27234 | 0 | 0 | 39 | 1.37 | 4.37 | 18.9 | 1.0005 | 87.88 | 0.7 | -0.4 | 3.0596 | 19.27 | 15 | 15 | 868 | 0.6 | 12 | 100 | 7967 | 87.83 | 19.15
2024-08-01 09:15 | 117.1 | 0.81702 | 0 | 0 | 32 | 1.76 | 8.1 | 18.94 | 1.0007 | 87.9 | 0.6 | -0.6 | 7.1404 | 19.4 | 15 | 15 | 820 | 0.8 | 12 | 100 | 7971 | 87.85 | 19.24
2024-08-01 09:30 | 176.3 | 0.68085 | 0 | 0 | 69 | 1.72 | 4.57 | 18.89 | 1.0011 | 87.92 | 0.6 | -0.6 | 7.1404 | 19.47 | 15 | 15 | 767 | 0.8 | 12 | 100 | 7968 | 87.87 | 19.33
2024-08-01 09:45 | 161.1 | 0.20426 | 0 | 0 | 12 | 1.79 | 5.46 | 18.97 | 0.99975 | 87.93 | 0.7 | -0.6 | 2.0383 | 19.61 | 15 | 15 | 799 | 0.4 | 12 | 100 | 7970 | 87.87 | 19.46
2024-08-01 10:00 | 142.5 | 1.3957 | 0 | 0 | 23 | 2.26 | 5.65 | 18.91 | 0.99984 | 87.94 | 0.7 | -0.3 | 12.2383 | 19.57 | 15 | 15 | 950 | 1.6 | 12 | 100 | 7970 | 87.88 | 19.38
2024-08-01 10:15 | 171.1 | 2.4638 | 0 | 0 | 59 | 1.69 | 5.89 | 18.81 | 1.001 | 87.94 | 0.6 | -0.5 | 17.3404 | 19.46 | 15 | 15 | 960 | 1.6 | 12 | 100 | 7971 | 87.89 | 19.33
2024-08-01 10:30 | 123.3 | 1.3106 | 0 | 0 | 53 | 2.44 | 5.42 | 18.79 | 1.0018 | 87.95 | 0.6 | -0.6 | 19.3787 | 19.39 | 15 | 15 | 810 | 1.6 | 24 | 100 | 7972 | 87.9 | 19.28
2024-08-01 10:45 | 185.8 | 3.3149 | 0 | 0 | 89 | 1.9 | 5.21 | 18.44 | 1.0004 | 87.97 | 0.7 | -0.5 | 28.5617 | 19.19 | 15 | 15 | 663 | 2 | 24 | 100 | 7975 | 87.92 | 19.13
2024-08-01 11:00 | 305.9 | 0.83404 | 0 | 0 | 20 | 2.65 | 7.51 | 18.07 | 0.99931 | 87.97 | 0.7 | -0.5 | 6.1191 | 19.07 | 15 | 15 | 803 | 0.8 | 12 | 100 | 7979 | 87.92 | 19.07
2024-08-01 11:15 | 325.4 | 0.49362 | 0 | 0 | 93 | 2.15 | 6.13 | 18.01 | 1.0011 | 87.94 | 0.6 | -0.5 | 3.0596 | 19.08 | 15 | 15 | 738 | 0.4 | 12 | 100 | 7985 | 87.88 | 19.13
2024-08-01 11:30 | 217.6 | 0.35745 | 0 | 0 | 123 | 2.06 | 6.33 | 18.13 | 0.9994 | 87.91 | 0.8 | -0.5 | 2.0383 | 19.03 | 15 | 15 | 779 | 0.2 | 12 | 100 | 7985 | 87.85 | 19.11
2024-08-01 11:45 | 164.6 | 0.51064 | 0 | 0 | 53 | 1.71 | 4.3 | 18.16 | 0.99896 | 87.89 | 0.7 | -0.5 | 3.0596 | 18.95 | 15 | 15 | 659 | 0.2 | 12 | 100 | 7987 | 87.84 | 19.02
2024-08-01 12:00 | 249.3 | 0.017021 | 0 | 0 | 64 | 1.55 | 6.44 | 18.01 | 1.0041 | 87.86 | 0.8 | -0.7 | 1.0213 | 18.9 | 15 | 15 | 534 | 0 | 0 | 100 | 7994 | 87.81 | 18.94
2024-08-01 12:15 | 342.1 | 0 | 0 | 0 | 138 | 1.52 | 3.72 | 18.09 | 0.99661 | 87.83 | 0.6 | -0.6 | 0 | 19.23 | 15 | 15 | 514 | 0 | 0 | 100 | 7997 | 87.77 | 19.3
2024-08-01 12:30 | 339.8 | 0 | 0 | 0 | 159 | 1.91 | 5.61 | 18.12 | 1.0015 | 87.79 | 0.6 | -0.5 | 0 | 19.6 | 15 | 15 | 491 | 0 | 0 | 100 | 8004 | 87.73 | 19.99
2024-08-01 12:45 | 155.5 | 0.034043 | 0 | 0 | 122 | 1.45 | 4 | 18.55 | 1.0029 | 87.75 | 0.6 | -0.5 | 1.0213 | 19.61 | 15 | 15 | 478 | 0 | 0 | 100 | 8001 | 87.7 | 20.24
2024-08-01 13:00 | 134.9 | 0.017021 | 0 | 0 | 138 | 1.56 | 3.22 | 18.75 | 0.99971 | 87.73 | 0.8 | -0.5 | 1.0213 | 19.5 | 15 | 15 | 482 | 0 | 0 | 100 | 8001 | 87.67 | 20.07
2024-08-01 13:15 | 193.3 | 0 | 0 | 0 | 165 | 1.68 | 5.38 | 18.74 | 1.0013 | 87.7 | 0.8 | -0.5 | 0 | 19.53 | 15 | 15 | 460 | 0 | 0 | 100 | 8004 | 87.65 | 20.02
2024-08-01 13:30 | 265.3 | 0 | 0 | 0 | 183 | 1.65 | 3.94 | 18.74 | 1.0008 | 87.69 | 0.8 | -0.5 | 0 | 19.7 | 15 | 1 | 455 | 0 | 0 | 100 | 8006 | 87.64 | 20.26
2024-08-01 13:45 | 271.5 | 0 | 0 | 0 | 134 | 1.67 | 4.74 | 18.88 | 1.0017 | 87.67 | 0.7 | -0.5 | 0 | 20 | 15 | 0 | 455 | 0 | 0 | 100 | 8010 | 87.62 | 20.75
2024-08-01 14:00 | 261.1 | 0 | 0 | 0 | 182 | 2.02 | 5.63 | 19.67 | 1.0004 | 87.66 | 0.8 | -0.4 | 0 | 20.23 | 15 | 0 | 455 | 0 | 0 | 100 | 8014 | 87.6 | 21.01
2024-08-01 14:15 | 416.3 | 0 | 0 | 0 | 171 | 1.85 | 4.47 | 19.98 | 1.0023 | 87.63 | 0.7 | -0.5 | 0 | 20.65 | 15 | 0 | 453 | 0 | 0 | 100 | 8019 | 87.57 | 21.48
2024-08-01 14:30 | 272.9 | 0 | 0 | 0 | 182 | 1.88 | 5.22 | 19.93 | 0.99941 | 87.62 | 0.8 | -0.5 | 0 | 20.9 | 15 | 0 | 453 | 0 | 0 | 100 | 8020 | 87.57 | 21.87
2024-08-01 14:45 | 210.7 | 0 | 0 | 0 | 131 | 1.61 | 3.44 | 19.74 | 0.9969 | 87.63 | 0.7 | -0.5 | 0 | 20.77 | 15 | 0 | 454 | 0 | 0 | 100 | 8023 | 87.57 | 21.69
2024-08-01 15:00 | 152.4 | 0 | 0 | 0 | 27 | 1.44 | 6.22 | 19.35 | 0.99952 | 87.64 | 0.7 | -0.4 | 0 | 20.51 | 15 | 0 | 455 | 0 | 0 | 100 | 8020 | 87.58 | 21.36
2024-08-01 15:15 | 167.1 | 0 | 0 | 0 | 147 | 1.01 | 2.9 | 19.53 | 0.99809 | 87.66 | 0.7 | -0.4 | 0 | 20.35 | 15 | 0 | 454 | 0 | 0 | 100 | 8021 | 87.61 | 21.24
2024-08-01 15:30 | 108.5 | 0 | 0 | 0 | 83 | 0.81 | 3.08 | 19.84 | 0.99895 | 87.68 | 0.7 | -0.5 | 0 | 20.35 | 15 | 0 | 454 | 0 | 0 | 100 | 8020 | 87.63 | 21.32
2024-08-01 15:45 | 138.1 | 0 | 0 | 0 | 81 | 1.01 | 2.95 | 19.82 | 1.0015 | 87.69 | 0.6 | -0.5 | 0 | 20.33 | 15 | 0 | 454 | 0 | 0 | 100 | 8022 | 87.63 | 21.22
2024-08-01 16:00 | 208.8 | 0 | 0 | 0 | 146 | 1.14 | 2.74 | 19.81 | 1.0008 | 87.67 | 0.6 | -0.5 | 0 | 20.56 | 15 | 0 | 453 | 0 | 0 | 100 | 8024 | 87.62 | 21.49
2024-08-01 16:15 | 154.4 | 0 | 0 | 0 | 152 | 1.44 | 3.94 | 19.81 | 1.0004 | 87.68 | 0.7 | -0.4 | 0 | 20.58 | 15 | 0 | 455 | 0 | 0 | 100 | 8024 | 87.63 | 21.48
2024-08-01 16:30 | 57.9 | 0 | 0 | 0 | 168 | 1.55 | 3.85 | 19.73 | 0.99883 | 87.7 | 0.7 | -0.4 | 0 | 20.15 | 15 | 11 | 572 | 0 | 0 | 100 | 8022 | 87.64 | 20.94
2024-08-01 16:45 | 27.8 | 0.068085 | 0 | 0 | 164 | 1.27 | 3.22 | 19.64 | 1.0009 | 87.72 | 0.7 | -0.5 | 1.0213 | 19.79 | 15 | 15 | 730 | 0 | 0 | 100 | 8020 | 87.66 | 20.35
2024-08-01 17:00 | 19.9 | 0.085106 | 0 | 0 | 191 | 0.94 | 2.75 | 19.53 | 0.99941 | 87.73 | 0.6 | -0.5 | 1.0213 | 19.54 | 15 | 15 | 701 | 0 | 0 | 100 | 8018 | 87.67 | 19.99
2024-08-01 17:15 | 15.6 | 0.27234 | 0 | 0 | 13 | 1.91 | 4.12 | 19.41 | 1.0002 | 87.75 | 0.7 | -0.5 | 3.0596 | 19.45 | 15 | 15 | 798 | 0 | 0 | 100 | 8017 | 87.69 | 19.66
2024-08-01 17:30 | 18.2 | 0.085106 | 0 | 0 | 77 | 0.92 | 3.02 | 19.39 | 1.0001 | 87.76 | 0.7 | -0.5 | 1.0213 | 19.35 | 15 | 15 | 697 | 0 | 0 | 100 | 8016 | 87.7 | 19.42
2024-08-01 17:45 | 13.1 | 0.017021 | 0 | 0 | 187 | 1.01 | 4.73 | 19.41 | 0.99979 | 87.77 | 0.8 | -0.5 | 1.0213 | 19.26 | 15 | 15 | 655 | 0 | 0 | 100 | 8012 | 87.71 | 19.3
2024-08-01 18:00 | 7.9 | 0.017021 | 0 | 0 | 10 | 1.17 | 3.89 | 19.23 | 1.0007 | 87.75 | 0.7 | -0.5 | 1.0213 | 19.25 | 15 | 15 | 690 | 0 | 0 | 100 | 8013 | 87.7 | 19.21
2024-08-01 18:15 | 1.4 | 0.051064 | 0 | 0 | 48 | 0.67 | 2.94 | 19.2 | 0.99991 | 87.77 | 0.7 | -0.5 | 1.0213 | 19.23 | 15 | 15 | 842 | 0 | 0 | 100 | 8011 | 87.71 | 19.15
2024-08-01 18:30 | 0 | 0.18723 | 0 | 0 | 10 | 0.76 | 1.98 | 19.22 | 0.99956 | 87.8 | 0.7 | -0.5 | 1.0213 | 19.19 | 15 | 15 | 879 | 0.2 | 12 | 100 | 8010 | 87.74 | 19.11
2024-08-01 18:45 | 0 | 0.3234 | 0 | 0 | 358 | 1.04 | 2.84 | 19.29 | 0.99834 | 87.82 | 0.7 | -0.5 | 2.0383 | 19.2 | 15 | 15 | 940 | 0.2 | 12 | 100 | 8010 | 87.76 | 19.11
2024-08-01 19:00 | 0 | 0.20426 | 0 | 0 | 336 | 1.12 | 2.38 | 19.3 | 0.99817 | 87.82 | 0.7 | -0.5 | 2.0383 | 19.21 | 15 | 15 | 887 | 0.2 | 12 | 100 | 8005 | 87.76 | 19.1
2024-08-01 19:15 | 0 | 0.22128 | 0 | 0 | 28 | 0.82 | 2.43 | 19.3 | 1.0004 | 87.83 | 0.7 | -0.5 | 2.0383 | 19.21 | 15 | 15 | 814 | 0.2 | 12 | 100 | 8006 | 87.77 | 19.11
2024-08-01 19:30 | 0 | 0.22128 | 0 | 0 | 344 | 0.6 | 1.66 | 19.32 | 1.0005 | 87.85 | 0.6 | -0.4 | 2.0383 | 19.27 | 15 | 15 | 762 | 0.2 | 12 | 100 | 8004 | 87.8 | 19.13
2024-08-01 19:45 | 0 | 0.17021 | 0 | 0 | 349 | 0.76 | 2.5 | 19.33 | 1.0003 | 87.88 | 0.7 | -0.5 | 2.0383 | 19.29 | 15 | 15 | 776 | 0.2 | 12 | 100 | 8003 | 87.83 | 19.15
2024-08-01 20:00 | 0 | 0.27234 | 0 | 0 | 33 | 0.82 | 2.21 | 19.35 | 0.99952 | 87.89 | 0.7 | -0.5 | 3.0596 | 19.31 | 15 | 15 | 868 | 0 | 0 | 100 | 8004 | 87.83 | 19.15
2024-08-01 20:15 | 0 | 0.52766 | 0 | 0 | 63 | 0.61 | 2.02 | 19.31 | 1.0011 | 87.89 | 0.7 | -0.5 | 3.0596 | 19.29 | 15 | 15 | 768 | 0.2 | 12 | 100 | 8002 | 87.83 | 19.15
2024-08-01 20:30 | 0 | 0.2383 | 0 | 0 | 53 | 0.55 | 1.33 | 19.29 | 0.99879 | 87.92 | 0.7 | -0.5 | 2.0383 | 19.27 | 15 | 15 | 740 | 0 | 0 | 100 | 8001 | 87.86 | 19.12
2024-08-01 20:45 | 0 | 0.11915 | 0 | 0 | 12 | 0.8 | 2.98 | 19.21 | 1.0002 | 87.94 | 0.7 | -0.5 | 1.0213 | 19.22 | 15 | 15 | 798 | 0.2 | 12 | 100 | 7999 | 87.89 | 19.09
2024-08-01 21:00 | 0 | 1.0383 | 0 | 0 | 189 | 0.51 | 1.49 | 19.2 | 1.0008 | 87.95 | 0.6 | -0.5 | 12.2383 | 19.17 | 15 | 15 | 964 | 0 | 0 | 100 | 8000 | 87.89 | 19.06
2024-08-01 21:15 | 0 | 0.54468 | 0 | 0 | 280 | 0.61 | 1.23 | 19.21 | 1.0011 | 87.95 | 0.7 | -0.5 | 8.1617 | 19.17 | 15 | 15 | 670 | 0.2 | 12 | 100 | 7997 | 87.89 | 19.05
2024-08-01 21:30 | 0 | 0.017021 | 0 | 0 | 7 | 0.44 | 1.15 | 19.24 | 1.0001 | 87.94 | 0.7 | -0.5 | 1.0213 | 19.18 | 15 | 15 | 692 | 0 | 0 | 100 | 7996 | 87.88 | 19.05
2024-08-01 21:45 | 0 | 0.017021 | 0 | 0 | 323 | 0.38 | 0.61 | 19.25 | 1.0004 | 87.94 | 0.7 | -0.5 | 1.0213 | 19.17 | 15 | 15 | 662 | 0 | 0 | 100 | 7994 | 87.89 | 19.05
2024-08-01 22:00 | 0 | 0 | 0 | 0 | 70 | 0.2 | 0.5 | 19.21 | 1.0024 | 87.95 | 0.7 | -0.5 | 0 | 19.19 | 15 | 15 | 598 | 0.2 | 12 | 100 | 7993 | 87.89 | 19.04
2024-08-01 22:15 | 0 | 0.017021 | 0 | 0 | 260 | 0.66 | 1.37 | 19.33 | 0.99987 | 87.96 | 0.7 | -0.5 | 1.0213 | 19.15 | 15 | 15 | 590 | 0 | 0 | 100 | 7994 | 87.9 | 19.02
2024-08-01 22:30 | 0 | 0 | 0 | 0 | 258 | 1.1 | 1.66 | 19.49 | 0.99351 | 87.97 | 0.6 | -0.5 | 0 | 19.13 | 15 | 15 | 581 | 0 | 0 | 100 | 7991 | 87.91 | 18.95
2024-08-01 22:45 | 0 | 0 | 0 | 0 | 268 | 0.82 | 1.26 | 19.46 | 0.9927 | 87.97 | 0.7 | -0.5 | 0 | 19.09 | 15 | 15 | 582 | 0 | 0 | 100 | 7991 | 87.91 | 18.91
2024-08-01 23:00 | 0 | 0 | 0 | 0 | 270 | 1.04 | 1.52 | 19.47 | 0.99032 | 87.97 | 0.7 | -0.5 | 0 | 19.03 | 15 | 15 | 577 | 0 | 0 | 100 | 7990 | 87.92 | 18.86
2024-08-01 23:15 | 0 | 0 | 0 | 0 | 274 | 0.69 | 1.38 | 19.39 | 0.9957 | 87.97 | 0.7 | -0.5 | 0 | 19.1 | 15 | 15 | 575 | 0 | 0 | 100 | 7988 | 87.91 | 18.88
2024-08-01 23:30 | 0 | 0 | 0 | 0 | 290 | 0.48 | 0.76 | 19.37 | 0.99917 | 87.98 | 0.7 | -0.5 | 0 | 19.11 | 15 | 15 | 569 | 0 | 0 | 100 | 7988 | 87.92 | 18.94
2024-08-01 23:45 | 0 | 0 | 0 | 0 | 278 | 0.37 | 0.94 | 19.38 | 0.99899 | 87.98 | 0.7 | -0.5 | 0 | 19.13 | 15 | 15 | 565 | 0 | 0 | 100 | 7988 | 87.92 | 18.98
2024-08-02 | 0 | 0 | 0 | 0 | 309 | 0.32 | 0.57 | 19.34 | 1.0006 | 87.96 | 0.7 | -0.5 | 0 | 19.19 | 15 | 15 | 563 | 0 | 0 | 100 | 7988 | 87.91 | 19.02
2024-08-02 00:15 | 0 | 0 | 0 | 0 | 53 | 0.24 | 0.65 | 19.3 | 0.99995 | 87.95 | 0.7 | -0.5 | 0 | 19.19 | 15 | 15 | 562 | 0 | 0 | 100 | 7963 | 87.89 | 19.19
2024-08-02 00:30 | 0 | 0 | 0 | 0 | 50 | 0.41 | 1.21 | 19.19 | 0.97622 | 87.94 | 0.7 | -0.5 | 0 | 19.19 | 15 | 15 | 646 | 0 | 0 | 100 | 7972 | 87.88 | 19.17
2024-08-02 00:45 | 0 | 0.10213 | 0 | 0 | 61 | 0.25 | 0.71 | 19.08 | 0.99926 | 87.91 | 0.7 | -0.5 | 1.0213 | 19.14 | 15 | 15 | 773 | 0 | 0 | 100 | 7971 | 87.85 | 19.04
2024-08-02 01:00 | 0 | 0.034043 | 0 | 0 | 29 | 0.28 | 0.64 | 19.01 | 0.99953 | 87.88 | 0.7 | -0.5 | 1.0213 | 19.05 | 15 | 15 | 766 | 0 | 0 | 100 | 7970 | 87.82 | 18.96
2024-08-02 01:15 | 0 | 0.034043 | 0 | 0 | 69 | 0.29 | 0.64 | 19.01 | 0.99862 | 87.85 | 0.7 | -0.5 | 1.0213 | 18.99 | 15 | 15 | 704 | 0 | 0 | 100 | 7971 | 87.79 | 18.91
2024-08-02 01:30 | 0 | 0 | 0 | 0 | 234 | 0.3 | 0.85 | 18.99 | 0.99941 | 87.81 | 0.7 | -0.5 | 0 | 18.96 | 15 | 15 | 710 | 0 | 0 | 100 | 7969 | 87.74 | 18.88
2024-08-02 01:45 | 0 | 0.051064 | 0 | 0 | 236 | 0.51 | 1.22 | 19 | 0.99925 | 87.78 | 0.7 | -0.5 | 1.0213 | 18.93 | 15 | 15 | 659 | 0 | 0 | 100 | 7966 | 87.72 | 18.84
2024-08-02 02:00 | 0 | 0.13617 | 0 | 0 | 268 | 0.36 | 0.89 | 18.89 | 0.99925 | 87.77 | 0.7 | -0.5 | 1.0213 | 18.85 | 15 | 15 | 656 | 0 | 0 | 100 | 7966 | 87.71 | 18.68
2024-08-02 02:15 | 0 | 0 | 0 | 0 | 260 | 0.97 | 2.15 | 19.18 | 0.98224 | 87.76 | 0.7 | -0.5 | 0 | 18.67 | 15 | 15 | 639 | 0 | 0 | 100 | 7967 | 87.7 | 18.52
2024-08-02 02:30 | 0 | 0.017021 | 0 | 0 | 252 | 1.14 | 2.42 | 19.37 | 0.97068 | 87.76 | 0.7 | -0.5 | 1.0213 | 18.65 | 15 | 15 | 618 | 0 | 0 | 100 | 7965 | 87.7 | 18.45
2024-08-02 02:45 | 0 | 0 | 0 | 0 | 260 | 1.05 | 1.8 | 19.5 | 0.96198 | 87.75 | 0.7 | -0.5 | 0 | 18.63 | 15 | 15 | 598 | 0 | 0 | 100 | 7961 | 87.69 | 18.38
2024-08-02 03:00 | 0 | 0.017021 | 0 | 0 | 270 | 1.02 | 1.73 | 19.31 | 0.96985 | 87.73 | 0.6 | -0.5 | 1.0213 | 18.57 | 15 | 15 | 595 | 0 | 0 | 100 | 7962 | 87.68 | 18.29
2024-08-02 03:15 | 0 | 0.017021 | 0 | 0 | 271 | 0.92 | 1.41 | 18.81 | 0.98859 | 87.73 | 0.7 | -0.5 | 1.0213 | 18.39 | 15 | 15 | 604 | 0 | 0 | 100 | 7963 | 87.67 | 18.21
2024-08-02 03:30 | 0 | 0 | 0 | 0 | 239 | 0.83 | 2.36 | 18.83 | 0.98321 | 87.72 | 0.7 | -0.6 | 0 | 18.31 | 15 | 15 | 606 | 0 | 0 | 100 | 7963 | 87.66 | 18.1
2024-08-02 03:45 | 0 | 0 | 0 | 0 | 245 | 0.91 | 2.76 | 18.95 | 0.97633 | 87.72 | 0.7 | -0.6 | 0 | 18.3 | 15 | 15 | 605 | 0 | 0 | 100 | 7957 | 87.67 | 18.1
2024-08-02 04:00 | 0 | 0 | 0 | 0 | 253 | 0.75 | 1.8 | 18.87 | 0.98076 | 87.72 | 0.7 | -0.5 | 0 | 18.29 | 15 | 15 | 607 | 0 | 0 | 100 | 7958 | 87.66 | 18.07
2024-08-02 04:15 | 0 | 0 | 0 | 0 | 186 | 0.89 | 2.15 | 18.92 | 0.97495 | 87.73 | 0.7 | -0.5 | 0 | 18.24 | 15 | 15 | 605 | 0 | 0 | 100 | 7957 | 87.68 | 18.04
2024-08-02 04:30 | 0 | 0.017021 | 0 | 0 | 248 | 0.78 | 2.72 | 18.94 | 0.97465 | 87.73 | 0.7 | -0.5 | 1.0213 | 18.26 | 15 | 15 | 601 | 0 | 0 | 100 | 7955 | 87.68 | 18.03
2024-08-02 04:45 | 0 | 0.017021 | 0 | 0 | 226 | 1.07 | 2.47 | 18.96 | 0.96887 | 87.75 | 0.7 | -0.6 | 1.0213 | 18.19 | 15 | 15 | 590 | 0 | 0 | 100 | 7955 | 87.69 | 17.98
2024-08-02 05:00 | 0 | 0.017021 | 0 | 0 | 206 | 0.79 | 1.85 | 18.8 | 0.97722 | 87.76 | 0.7 | -0.5 | 1.0213 | 18.17 | 15 | 15 | 589 | 0 | 0 | 100 | 7957 | 87.7 | 17.95
2024-08-02 05:15 | 0 | 0 | 0 | 0 | 184 | 0.92 | 2.51 | 18.64 | 0.98378 | 87.76 | 0.7 | -0.6 | 0 | 18.13 | 15 | 15 | 590 | 0 | 0 | 100 | 7954 | 87.7 | 17.93
2024-08-02 05:30 | 0 | 0 | 0 | 0 | 203 | 1.29 | 3.58 | 18.54 | 0.99137 | 87.76 | 0.7 | -0.5 | 0 | 18.16 | 15 | 15 | 581 | 0 | 0 | 100 | 7955 | 87.7 | 18.02
2024-08-02 05:45 | 3.2 | 0 | 0 | 0 | 182 | 1.14 | 3.06 | 18.41 | 0.99758 | 87.75 | 0.7 | -0.5 | 0 | 18.22 | 15 | 15 | 581 | 0 | 0 | 100 | 7950 | 87.69 | 18.12
2024-08-02 06:00 | 18.5 | 0 | 0 | 0 | 219 | 1.19 | 3.32 | 18.49 | 0.99824 | 87.76 | 0.7 | -0.5 | 0 | 18.29 | 15 | 15 | 575 | 0 | 0 | 100 | 7950 | 87.7 | 18.16
2024-08-02 06:15 | 40.7 | 0 | 0 | 0 | 135 | 1.02 | 2.39 | 18.61 | 0.99683 | 87.77 | 0.7 | -0.5 | 0 | 18.31 | 15 | 15 | 572 | 0 | 0 | 100 | 7950 | 87.72 | 18.23
2024-08-02 06:30 | 62.5 | 0 | 0 | 0 | 207 | 1.07 | 2.35 | 18.65 | 0.99946 | 87.77 | 0.7 | -0.5 | 0 | 18.45 | 15 | 15 | 570 | 0 | 0 | 100 | 7950 | 87.72 | 18.35
2024-08-02 06:45 | 70.7 | 0 | 0 | 0 | 184 | 0.89 | 1.69 | 18.85 | 0.99945 | 87.78 | 0.7 | -0.5 | 0 | 18.61 | 15 | 15 | 565 | 0 | 0 | 100 | 7950 | 87.73 | 18.59
2024-08-02 07:00 | 87.4 | 0 | 0 | 0 | 146 | 0.9 | 2.08 | 19.1 | 0.9962 | 87.79 | 0.7 | -0.5 | 0 | 18.81 | 15 | 15 | 557 | 0 | 0 | 100 | 7949 | 87.74 | 18.88
2024-08-02 07:15 | 89.1 | 0 | 0 | 0 | 54 | 0.7 | 1.91 | 19.18 | 0.99935 | 87.8 | 0.7 | -0.5 | 0 | 18.99 | 15 | 15 | 549 | 0 | 0 | 100 | 7950 | 87.74 | 19.25
2024-08-02 07:30 | 146.1 | 0 | 0 | 0 | 296 | 0.8 | 2.69 | 19.01 | 0.99908 | 87.8 | 0.7 | -0.5 | 0 | 19.2 | 15 | 15 | 539 | 0 | 0 | 100 | 7949 | 87.75 | 19.61
2024-08-02 07:45 | 157.3 | 0 | 0 | 0 | 23 | 0.93 | 2.19 | 19.03 | 0.99965 | 87.8 | 0.7 | -0.4 | 0 | 19.55 | 15 | 15 | 529 | 0 | 0 | 100 | 7950 | 87.75 | 20.02
2024-08-02 08:00 | 164.5 | 0 | 0 | 0 | 354 | 1.23 | 2.45 | 19.2 | 0.99991 | 87.82 | 0.7 | -0.5 | 0 | 19.69 | 15 | 15 | 516 | 0 | 0 | 100 | 7957 | 87.76 | 20.28
2024-08-02 08:15 | 220.5 | 0 | 0 | 0 | 74 | 1.23 | 3.03 | 19.27 | 1.0027 | 87.83 | 0.7 | -0.6 | 0 | 19.87 | 15 | 15 | 499 | 0 | 0 | 100 | 7957 | 87.77 | 20.56
2024-08-02 08:30 | 208.1 | 0 | 0 | 0 | 98 | 0.74 | 2.57 | 19.36 | 0.99934 | 87.83 | 0.7 | -0.5 | 0 | 20.19 | 15 | 15 | 478 | 0 | 0 | 100 | 7958 | 87.77 | 21.09
2024-08-02 08:45 | 207.1 | 0 | 0 | 0 | 100 | 1 | 2.45 | 19.6 | 0.9999 | 87.84 | 0.7 | -0.5 | 0 | 20.47 | 15 | 10 | 456 | 0 | 0 | 100 | 7947 | 87.78 | 21.44
2024-08-02 09:00 | 287.8 | 0 | 0 | 0 | 135 | 1 | 2.73 | 19.76 | 1.0009 | 87.84 | 0.7 | -0.4 | 0 | 20.75 | 15 | 0 | 454 | 0 | 0 | 100 | 7957 | 87.79 | 21.98
2024-08-02 09:15 | 200.5 | 0 | 0 | 0 | 90 | 1.03 | 3.67 | 20.06 | 0.99993 | 87.85 | 0.7 | -0.4 | 0 | 20.87 | 15 | 0 | 454 | 0 | 0 | 100 | 7936 | 87.79 | 22.29
2024-08-02 09:30 | 298.2 | 0 | 0 | 0 | 30 | 1.42 | 5.04 | 19.99 | 0.99913 | 87.85 | 0.7 | -0.4 | 0 | 20.99 | 15 | 0 | 453 | 0 | 0 | 100 | 7944 | 87.79 | 22.38
2024-08-02 09:45 | 263.5 | 0 | 0 | 0 | 21 | 1.25 | 2.8 | 20.11 | 0.99854 | 87.85 | 0.8 | -0.4 | 0 | 21.25 | 15 | 0 | 453 | 0 | 0 | 100 | 7948 | 87.8 | 22.5
2024-08-02 10:00 | 435.4 | 0 | 0 | 0 | 20 | 1.73 | 4.09 | 20.41 | 1.0027 | 87.86 | 0.7 | -0.4 | 0 | 21.43 | 15 | 0 | 452 | 0 | 0 | 100 | 7958 | 87.81 | 22.6
2024-08-02 10:15 | 601.9 | 0 | 0 | 0 | 33 | 1.47 | 4.12 | 21 | 0.99873 | 87.87 | 0.8 | -0.4 | 0 | 22.4 | 15 | 0 | 451 | 0 | 0 | 100 | 7972 | 87.82 | 23.91
2024-08-02 10:30 | 204.1 | 0 | 0 | 0 | 16 | 1.28 | 3.94 | 20.71 | 1.0007 | 87.87 | 0.7 | -0.4 | 0 | 22.29 | 15 | 0 | 453 | 0 | 0 | 100 | 7973 | 87.81 | 23.76
2024-08-02 10:45 | 366.7 | 0 | 0 | 0 | 33 | 1.26 | 4.79 | 20.79 | 0.99867 | 87.85 | 0.7 | -0.4 | 0 | 22.23 | 15 | 0 | 452 | 0 | 0 | 100 | 7978 | 87.79 | 23.66
2024-08-02 11:00 | 371.8 | 0 | 0 | 0 | 46 | 1.4 | 3.43 | 20.98 | 0.99956 | 87.84 | 0.7 | -0.4 | 0 | 22.45 | 15 | 0 | 452 | 0 | 0 | 100 | 7985 | 87.79 | 23.89
2024-08-02 11:15 | 599.7 | 0 | 0 | 0 | 310 | 1.03 | 3.34 | 21.48 | 0.99749 | 87.84 | 0.7 | -0.4 | 0 | 22.75 | 14 | 0 | 449 | 0 | 0 | 100 | 7994 | 87.79 | 24.29
2024-08-02 11:30 | 623.3 | 0 | 0 | 0 | 49 | 1.27 | 3.55 | 22.17 | 1.005 | 87.83 | 0.8 | -0.4 | 0 | 23.73 | 6 | 0 | 450 | 0 | 0 | 100 | 8001 | 87.78 | 25.38
2024-08-02 11:45 | 402.7 | 0 | 0 | 0 | 15 | 1.33 | 3.48 | 21.94 | 1.0014 | 87.82 | 0.8 | -0.4 | 0 | 24.02 | 15 | 0 | 451 | 0 | 0 | 100 | 8006 | 87.76 | 25.33
2024-08-02 12:00 | 494.5 | 0 | 0 | 0 | 42 | 1.35 | 2.88 | 21.77 | 1.0007 | 87.8 | 0.7 | -0.3 | 0 | 24.15 | 15 | 0 | 450 | 0 | 0 | 100 | 8012 | 87.74 | 25.35
2024-08-02 12:15 | 578.9 | 0 | 0 | 0 | 45 | 1.25 | 4.27 | 21.92 | 0.99651 | 87.78 | 0.7 | -0.3 | 0 | 24.26 | 6 | 0 | 450 | 0 | 0 | 100 | 8019 | 87.73 | 25.57
2024-08-02 12:30 | 459.7 | 0 | 0 | 0 | 40 | 1.29 | 2.73 | 21.9 | 0.9962 | 87.77 | 0.7 | -0.3 | 0 | 24.23 | 11 | 0 | 450 | 0 | 0 | 100 | 8021 | 87.71 | 25.55
2024-08-02 12:45 | 401.1 | 0 | 0 | 0 | 45 | 1.04 | 3.44 | 21.75 | 0.9973 | 87.76 | 0.8 | -0.4 | 0 | 24.11 | 14 | 0 | 450 | 0 | 0 | 100 | 8029 | 87.7 | 25.22
2024-08-02 13:00 | 867.2 | 0 | 0 | 0 | 49 | 1.25 | 3.65 | 22.7 | 0.99856 | 87.72 | 0.7 | -0.4 | 0 | 24.57 | 1 | 0 | 448 | 0 | 0 | 100 | 8034 | 87.67 | 25.56
2024-08-02 13:15 | 774.9 | 0 | 0 | 0 | 22 | 1.34 | 4.02 | 22.97 | 0.99092 | 87.7 | 0.7 | -0.3 | 0 | 25.33 | 0 | 0 | 448 | 0 | 0 | 100 | 8039 | 87.65 | 26.19
2024-08-02 13:30 | 479.1 | 0 | 0 | 0 | 37 | 1.08 | 2.3 | 23.03 | 0.99195 | 87.68 | 0.7 | -0.3 | 0 | 25.55 | 0 | 0 | 450 | 0 | 0 | 100 | 8041 | 87.61 | 26.54
2024-08-02 13:45 | 401.3 | 0 | 0 | 0 | 29 | 1.04 | 2.87 | 22.97 | 0.99235 | 87.65 | 0.7 | -0.3 | 0 | 25.23 | 0 | 0 | 448 | 0 | 0 | 100 | 8045 | 87.59 | 26.37
2024-08-02 14:00 | 597 | 0 | 0 | 0 | 59 | 1.02 | 2.1 | 23.05 | 0.98826 | 87.63 | 0.7 | -0.4 | 0 | 25.22 | 0 | 0 | 446 | 0 | 0 | 100 | 8047 | 87.57 | 26.53
2024-08-02 14:15 | 423.5 | 0 | 0 | 0 | 69 | 1.14 | 3.02 | 23.18 | 0.99603 | 87.64 | 0.7 | -0.4 | 0 | 25.53 | 0 | 0 | 448 | 0 | 0 | 100 | 8051 | 87.58 | 26.76
2024-08-02 14:30 | 568.9 | 0 | 0 | 0 | 55 | 0.87 | 2.43 | 23.15 | 0.99748 | 87.61 | 0.7 | -0.3 | 0 | 25.51 | 0 | 0 | 446 | 0 | 0 | 100 | 8053 | 87.55 | 26.6
2024-08-02 14:45 | 478.2 | 0 | 0 | 0 | 72 | 0.98 | 3.51 | 23.44 | 0.99092 | 87.58 | 0.7 | -0.3 | 0 | 26.03 | 0 | 0 | 448 | 0 | 0 | 100 | 8057 | 87.52 | 27
2024-08-02 15:00 | 521.9 | 0 | 0 | 0 | 51 | 1.37 | 4.37 | 23.25 | 0.99673 | 87.58 | 0.7 | -0.3 | 0 | 25.97 | 0 | 0 | 447 | 0 | 0 | 100 | 8058 | 87.52 | 26.81
2024-08-02 15:15 | 296.3 | 0 | 0 | 0 | 74 | 1.69 | 3.33 | 23.41 | 0.99167 | 87.57 | 0.7 | -0.3 | 0 | 25.77 | 5 | 1 | 453 | 0 | 0 | 100 | 8061 | 87.5 | 26.58
2024-08-02 15:30 | 174.4 | 0 | 1 | 14 | 35 | 1.37 | 2.95 | 22.69 | 0.99445 | 87.59 | 0.7 | -0.3 | 0 | 24.81 | 15 | 11 | 512 | 0 | 0 | 100 | 8057 | 87.52 | 25.64
2024-08-02 15:45 | 93.1 | 0.017021 | 0 | 0 | 44 | 1 | 2.53 | 22.35 | 0.99853 | 87.55 | 0.7 | -0.4 | 1.0213 | 24.05 | 15 | 15 | 478 | 0 | 0 | 100 | 8055 | 87.48 | 24.9
2024-08-02 16:00 | 12.3 | 6.9362 | 9 | 15 | 89 | 1.69 | 6.39 | 20.51 | 1.0049 | 87.58 | 0.7 | -0.3 | 67.3191 | 22.54 | 15 | 15 | 829 | 0 | 0 | 100 | 8051 | 87.52 | 23.18
2024-08-02 16:15 | 12.5 | 2.8213 | 6 | 10 | 27 | 1.33 | 3.13 | 19.51 | 0.99889 | 87.61 | 0.7 | -0.5 | 42.8383 | 20.46 | 15 | 15 | 759 | 1.6 | 96 | 100 | 8049 | 87.53 | 21.33
2024-08-02 16:30 | 2.1 | 6.2894 | 12 | 6 | 34 | 1.41 | 5.34 | 19.59 | 0.99964 | 87.61 | 0.7 | -0.4 | 83.6383 | 19.75 | 15 | 15 | 924 | 0.8 | 12 | 100 | 8045 | 87.54 | 20.58
2024-08-02 16:45 | 1.8 | 2.6851 | 0 | 0 | 41 | 1.59 | 4.25 | 19.45 | 1.0013 | 87.62 | 0.6 | -0.5 | 53.0383 | 19.55 | 15 | 15 | 683 | 1.4 | 24 | 100 | 8045 | 87.56 | 20.09
2024-08-02 17:00 | 2.1 | 0.034043 | 0 | 0 | 18 | 1.52 | 4.31 | 19.22 | 1.0005 | 87.64 | 0.6 | -0.4 | 1.0213 | 19.37 | 15 | 15 | 637 | 0.2 | 12 | 100 | 8041 | 87.58 | 19.72
2024-08-02 17:15 | 1.5 | 0 | 3 | 22 | 35 | 1.11 | 4.6 | 18.9 | 1.0009 | 87.68 | 0.7 | -0.5 | 0 | 19.13 | 15 | 15 | 588 | 0 | 0 | 100 | 8041 | 87.61 | 19.36
2024-08-02 17:30 | 2 | 0.034043 | 0 | 0 | 116 | 1.08 | 2.77 | 18.73 | 0.9991 | 87.67 | 0.6 | -0.4 | 1.0213 | 18.87 | 15 | 15 | 657 | 0 | 0 | 100 | 8039 | 87.61 | 19.05
2024-08-02 17:45 | 0.2 | 0.68085 | 0 | 0 | 192 | 0.88 | 3.51 | 18.73 | 1 | 87.69 | 0.7 | -0.5 | 8.1617 | 18.72 | 15 | 15 | 850 | 0 | 0 | 100 | 8035 | 87.62 | 18.89
2024-08-02 18:00 | 0 | 0.59574 | 1 | 17 | 186 | 1.37 | 2.36 | 18.88 | 0.99942 | 87.71 | 0.7 | -0.5 | 7.1404 | 18.77 | 15 | 15 | 675 | 0 | 0 | 100 | 8033 | 87.65 | 18.86
2024-08-02 18:15 | 0 | 0.15319 | 1 | 17 | 192 | 1.1 | 3.01 | 18.82 | 1.0004 | 87.72 | 0.7 | -0.5 | 1.0213 | 18.82 | 15 | 15 | 633 | 0.2 | 12 | 100 | 8031 | 87.67 | 18.81
2024-08-02 18:30 | 0 | 0.22128 | 1 | 27 | 214 | 1.11 | 2.74 | 18.78 | 0.99876 | 87.74 | 0.7 | -0.5 | 2.0383 | 18.75 | 15 | 15 | 651 | 0 | 0 | 100 | 8031 | 87.68 | 18.74
2024-08-02 18:45 | 0 | 0.66383 | 0 | 0 | 248 | 1.2 | 3.11 | 18.73 | 1 | 87.74 | 0.7 | -0.5 | 5.1021 | 18.71 | 15 | 15 | 702 | 0 | 0 | 100 | 8029 | 87.68 | 18.69
2024-08-02 19:00 | 0 | 0.051064 | 0 | 0 | 211 | 1.01 | 2.17 | 18.7 | 1.0001 | 87.74 | 0.7 | -0.5 | 1.0213 | 18.68 | 15 | 15 | 582 | 0 | 0 | 100 | 8029 | 87.68 | 18.63
2024-08-02 19:15 | 0 | 0.017021 | 0 | 0 | 205 | 1.2 | 2.59 | 18.64 | 1.0001 | 87.75 | 0.6 | -0.5 | 1.0213 | 18.61 | 15 | 15 | 542 | 0 | 0 | 100 | 8028 | 87.69 | 18.58
2024-08-02 19:30 | 0 | 0 | 0 | 0 | 173 | 1.22 | 3.52 | 18.5 | 1.0014 | 87.75 | 0.7 | -0.5 | 0 | 18.53 | 15 | 15 | 525 | 0 | 0 | 100 | 8026 | 87.69 | 18.51
2024-08-02 19:45 | 0 | 0 | 0 | 0 | 202 | 0.96 | 2.64 | 18.39 | 1.0003 | 87.77 | 0.7 | -0.5 | 0 | 18.45 | 15 | 15 | 518 | 0 | 0 | 100 | 8024 | 87.71 | 18.52
2024-08-02 20:00 | 0 | 0.017021 | 0 | 0 | 194 | 1.57 | 2.64 | 18.36 | 0.97938 | 87.78 | 0.6 | -0.5 | 1.0213 | 18.2 | 15 | 15 | 532 | 0 | 0 | 100 | 8025 | 87.72 | 18.5
2024-08-02 20:15 | 0 | 0.034043 | 0 | 0 | 194 | 1.43 | 3.26 | 19.24 | 0.9346 | 87.78 | 0.6 | -0.5 | 1.0213 | 17.91 | 15 | 15 | 551 | 0 | 0 | 100 | 8020 | 87.71 | 18.48
2024-08-02 20:30 | 0 | 0 | 0 | 0 | 192 | 1.11 | 2.62 | 19.15 | 0.93941 | 87.78 | 0.7 | -0.5 | 0 | 17.91 | 15 | 15 | 534 | 0 | 0 | 100 | 8020 | 87.72 | 18.46
2024-08-02 20:45 | 0 | 0.017021 | 0 | 0 | 197 | 0.96 | 2.5 | 19.09 | 0.93976 | 87.78 | 0.6 | -0.5 | 1.0213 | 17.84 | 15 | 15 | 492 | 0 | 0 | 100 | 8018 | 87.72 | 18.4
2024-08-02 21:00 | 0 | 0 | 0 | 0 | 269 | 0.73 | 1.71 | 18.93 | 0.94964 | 87.79 | 0.7 | -0.5 | 0 | 17.85 | 15 | 15 | 485 | 0 | 0 | 100 | 8017 | 87.73 | 18.39
2024-08-02 21:15 | 0 | 0.017021 | 0 | 0 | 227 | 0.57 | 1.23 | 18.79 | 0.95752 | 87.81 | 0.7 | -0.5 | 1.0213 | 17.81 | 15 | 15 | 475 | 0 | 0 | 100 | 8017 | 87.75 | 18.31
2024-08-02 21:30 | 0 | 0 | 0 | 0 | 253 | 0.52 | 1.75 | 18.79 | 0.95752 | 87.82 | 0.7 | -0.5 | 0 | 17.81 | 15 | 15 | 461 | 0 | 0 | 100 | 8016 | 87.76 | 18.22
2024-08-02 21:45 | 0 | 0 | 0 | 0 | 274 | 0.66 | 1.55 | 18.84 | 0.95316 | 87.83 | 0.7 | -0.5 | 0 | 17.83 | 15 | 0 | 455 | 0 | 0 | 100 | 8014 | 87.77 | 18.21
2024-08-02 22:00 | 0 | 0 | 0 | 0 | 245 | 0.79 | 1.49 | 18.84 | 0.95546 | 87.85 | 0.7 | -0.5 | 0 | 17.85 | 15 | 0 | 454 | 0 | 0 | 100 | 8014 | 87.79 | 18.22
2024-08-02 22:15 | 0 | 0 | 0 | 0 | 255 | 1.13 | 1.67 | 18.77 | 0.96103 | 87.87 | 0.7 | -0.5 | 0 | 17.88 | 15 | 0 | 455 | 0 | 0 | 100 | 8013 | 87.81 | 18.27
2024-08-02 22:30 | 0 | 0 | 0 | 0 | 219 | 0.78 | 1.47 | 18.99 | 0.95384 | 87.87 | 0.7 | -0.5 | 0 | 17.97 | 15 | 0 | 454 | 0 | 0 | 100 | 8011 | 87.81 | 18.29
2024-08-02 22:45 | 0 | 0 | 0 | 0 | 246 | 0.77 | 1.32 | 19.02 | 0.95751 | 87.86 | 0.7 | -0.5 | 0 | 18.07 | 15 | 0 | 454 | 0 | 0 | 100 | 8010 | 87.8 | 18.38
2024-08-02 23:00 | 0 | 0 | 0 | 0 | 262 | 0.94 | 1.55 | 19.12 | 0.95789 | 87.88 | 0.7 | -0.5 | 0 | 18.19 | 15 | 0 | 455 | 0 | 0 | 100 | 8011 | 87.82 | 18.47
2024-08-02 23:15 | 0 | 0 | 0 | 0 | 271 | 1.05 | 1.58 | 19.26 | 0.95808 | 87.87 | 0.7 | -0.6 | 0 | 18.33 | 15 | 0 | 455 | 0 | 0 | 100 | 8010 | 87.81 | 18.57
2024-08-02 23:30 | 0 | 0 | 0 | 0 | 270 | 0.9 | 1.33 | 18.83 | 0.98643 | 87.87 | 0.7 | -0.5 | 0 | 18.36 | 15 | 0 | 456 | 0 | 0 | 100 | 8007 | 87.81 | 18.56
2024-08-02 23:45 | 0 | 0 | 0 | 0 | 298 | 0.95 | 1.48 | 18.82 | 0.98244 | 87.86 | 0.7 | -0.5 | 0 | 18.29 | 15 | 0 | 456 | 0 | 0 | 100 | 8007 | 87.8 | 18.49
2024-08-03 | 0 | 0 | 0 | 0 | 281 | 0.96 | 1.38 | 18.56 | 0.99247 | 87.85 | 0.7 | -0.5 | 0 | 18.19 | 15 | 0 | 456 | 0 | 0 | 100 | 8005 | 87.78 | 18.38
2024-08-03 00:15 | 0 | 0 | 0 | 0 | 276 | 1.1 | 1.36 | 18.53 | 0.98824 | 87.84 | 0.7 | -0.6 | 0 | 18.1 | 15 | 0 | 456 | 0 | 0 | 100 | 7977 | 87.78 | 18.43
2024-08-03 00:30 | 0 | 0 | 0 | 0 | 275 | 0.99 | 1.32 | 18.53 | 0.96244 | 87.83 | 0.7 | -0.5 | 0 | 18.05 | 15 | 9 | 499 | 0 | 0 | 100 | 7988 | 87.77 | 18.37
2024-08-03 00:45 | 0 | 0 | 0 | 0 | 270 | 0.91 | 1.32 | 18.4 | 0.99112 | 87.82 | 0.6 | -0.6 | 0 | 18 | 15 | 15 | 512 | 0 | 0 | 100 | 7986 | 87.76 | 18.22
2024-08-03 01:00 | 0 | 0 | 0 | 0 | 257 | 0.81 | 1.11 | 18.31 | 0.99197 | 87.8 | 0.7 | -0.5 | 0 | 17.93 | 15 | 15 | 517 | 0 | 0 | 100 | 7987 | 87.74 | 18.12
2024-08-03 01:15 | 0 | 0.13617 | 0 | 0 | 242 | 0.67 | 1.22 | 18.59 | 0.97612 | 87.79 | 0.7 | -0.5 | 4.0809 | 17.95 | 15 | 15 | 617 | 0 | 0 | 100 | 7988 | 87.72 | 18.1
2024-08-03 01:30 | 0 | 0 | 0 | 0 | 242 | 0.78 | 1.8 | 18.69 | 0.97003 | 87.76 | 0.7 | -0.6 | 0 | 17.97 | 15 | 15 | 579 | 0 | 0 | 100 | 7985 | 87.7 | 18.11
2024-08-03 01:45 | 0 | 0 | 0 | 0 | 241 | 0.82 | 1.31 | 18.61 | 0.9749 | 87.75 | 0.7 | -0.5 | 0 | 17.95 | 15 | 15 | 571 | 0 | 0 | 100 | 7981 | 87.69 | 18.13
2024-08-03 02:00 | 0 | 0 | 0 | 0 | 226 | 0.8 | 1.67 | 18.66 | 0.97046 | 87.75 | 0.8 | -0.6 | 0 | 17.92 | 15 | 15 | 562 | 0 | 0 | 100 | 7982 | 87.68 | 18.14
2024-08-03 02:15 | 0 | 0 | 0 | 0 | 241 | 0.83 | 1.49 | 18.67 | 0.9666 | 87.74 | 0.6 | -0.5 | 0 | 17.89 | 15 | 15 | 552 | 0 | 0 | 100 | 7983 | 87.68 | 18.18
2024-08-03 02:30 | 0 | 0 | 0 | 0 | 260 | 0.87 | 2.18 | 18.69 | 0.96306 | 87.75 | 0.7 | -0.6 | 0 | 17.82 | 15 | 15 | 539 | 0 | 0 | 100 | 7982 | 87.68 | 18.23
2024-08-03 02:45 | 0 | 0 | 0 | 0 | 276 | 0.83 | 1.43 | 18.53 | 0.97041 | 87.75 | 0.6 | -0.5 | 0 | 17.81 | 15 | 15 | 527 | 0 | 0 | 100 | 7979 | 87.69 | 18.22
2024-08-03 03:00 | 0 | 0 | 0 | 0 | 271 | 0.61 | 1.35 | 18.4 | 0.97646 | 87.75 | 0.7 | -0.6 | 0 | 17.77 | 15 | 15 | 514 | 0 | 0 | 100 | 7981 | 87.69 | 18.15
2024-08-03 03:15 | 0 | 0 | 0 | 0 | 281 | 0.72 | 1.27 | 18.44 | 0.97354 | 87.73 | 0.7 | -0.6 | 0 | 17.76 | 15 | 15 | 500 | 0 | 0 | 100 | 7976 | 87.67 | 18.12
2024-08-03 03:30 | 0 | 0 | 0 | 0 | 293 | 0.8 | 1.3 | 18.28 | 0.97812 | 87.71 | 0.6 | -0.5 | 0 | 17.71 | 15 | 15 | 489 | 0 | 0 | 100 | 7977 | 87.65 | 18.01
2024-08-03 03:45 | 0 | 0 | 0 | 0 | 297 | 0.9 | 1.3 | 18.31 | 0.97247 | 87.7 | 0.6 | -0.6 | 0 | 17.62 | 15 | 15 | 472 | 0 | 0 | 100 | 7974 | 87.63 | 17.87
2024-08-03 04:00 | 0 | 0 | 0 | 0 | 328 | 0.65 | 1.2 | 18.22 | 0.98324 | 87.69 | 0.7 | -0.6 | 0 | 17.71 | 15 | 15 | 463 | 0 | 0 | 100 | 7977 | 87.63 | 17.89
2024-08-03 04:15 | 0 | 0 | 0 | 0 | 306 | 0.72 | 1.24 | 18.17 | 0.98825 | 87.69 | 0.7 | -0.5 | 0 | 17.75 | 15 | 15 | 464 | 0 | 0 | 100 | 7974 | 87.63 | 17.87
2024-08-03 04:30 | 0 | 0 | 0 | 0 | 300 | 0.91 | 1.51 | 18.22 | 0.9799 | 87.69 | 0.7 | -0.5 | 0 | 17.66 | 15 | 5 | 457 | 0 | 0 | 100 | 7973 | 87.63 | 17.77
2024-08-03 04:45 | 0 | 0 | 0 | 0 | 288 | 0.88 | 1.14 | 18.15 | 0.98133 | 87.69 | 0.7 | -0.5 | 0 | 17.59 | 15 | 0 | 458 | 0 | 0 | 100 | 7970 | 87.63 | 17.67
2024-08-03 05:00 | 0 | 0 | 0 | 0 | 280 | 0.75 | 1.07 | 18.01 | 0.98419 | 87.71 | 0.7 | -0.5 | 0 | 17.51 | 15 | 0 | 458 | 0 | 0 | 100 | 7973 | 87.65 | 17.57
2024-08-03 05:15 | 0 | 0 | 0 | 0 | 289 | 0.65 | 0.96 | 18.11 | 0.97465 | 87.71 | 0.7 | -0.6 | 0 | 17.44 | 15 | 0 | 459 | 0 | 0 | 100 | 7969 | 87.65 | 17.5
2024-08-03 05:30 | 0.3 | 0 | 0 | 0 | 242 | 0.62 | 1.06 | 18.05 | 0.97833 | 87.71 | 0.7 | -0.5 | 0 | 17.45 | 15 | 7 | 460 | 0 | 0 | 100 | 7970 | 87.65 | 17.42
2024-08-03 05:45 | 5.3 | 0 | 0 | 0 | 250 | 0.76 | 1.29 | 18.19 | 0.97264 | 87.71 | 0.8 | -0.6 | 0 | 17.5 | 15 | 4 | 457 | 0 | 0 | 100 | 7967 | 87.65 | 17.4
2024-08-03 06:00 | 17.8 | 0 | 0 | 0 | 237 | 0.72 | 1.36 | 18.29 | 0.96798 | 87.72 | 0.7 | -0.5 | 0 | 17.52 | 15 | 0 | 455 | 0 | 0 | 100 | 7966 | 87.65 | 17.51
2024-08-03 06:15 | 30.4 | 0 | 0 | 0 | 251 | 0.76 | 2.29 | 18.6 | 0.96243 | 87.74 | 0.7 | -0.5 | 0 | 17.76 | 15 | 0 | 455 | 0 | 0 | 100 | 7965 | 87.69 | 17.78
2024-08-03 06:30 | 50.9 | 0 | 0 | 0 | 321 | 0.64 | 1.58 | 18.7 | 0.97221 | 87.78 | 0.7 | -0.5 | 0 | 17.99 | 15 | 0 | 454 | 0 | 0 | 100 | 7965 | 87.72 | 18.2
2024-08-03 06:45 | 73.2 | 0 | 0 | 0 | 12 | 0.85 | 2.35 | 18.63 | 0.99092 | 87.8 | 0.7 | -0.5 | 0 | 18.25 | 15 | 0 | 455 | 0 | 0 | 100 | 7964 | 87.74 | 18.58
2024-08-03 07:00 | 62.9 | 0 | 0 | 0 | 23 | 0.72 | 2.48 | 18.51 | 0.99981 | 87.81 | 0.7 | -0.5 | 0 | 18.45 | 15 | 0 | 455 | 0 | 0 | 100 | 7963 | 87.76 | 18.8
2024-08-03 07:15 | 109.2 | 0 | 0 | 0 | 188 | 1.11 | 3.73 | 18.61 | 1.001 | 87.82 | 0.7 | -0.6 | 0 | 18.7 | 15 | 0 | 455 | 0 | 0 | 100 | 7962 | 87.76 | 19.03
2024-08-03 07:30 | 206.5 | 0 | 0 | 0 | 233 | 1.01 | 3.05 | 18.79 | 1.0004 | 87.82 | 0.7 | -0.5 | 0 | 19.23 | 15 | 0 | 454 | 0 | 0 | 100 | 7966 | 87.77 | 19.57
2024-08-03 07:45 | 238.4 | 0 | 0 | 0 | 242 | 1.15 | 3.5 | 19.19 | 0.99648 | 87.82 | 0.7 | -0.5 | 0 | 19.84 | 15 | 0 | 454 | 0 | 0 | 100 | 7967 | 87.77 | 20.21
2024-08-03 08:00 | 425.4 | 0 | 0 | 0 | 155 | 1.27 | 3.33 | 19.61 | 1.0019 | 87.81 | 0.7 | -0.5 | 0 | 20.67 | 15 | 0 | 453 | 0 | 0 | 100 | 7970 | 87.76 | 20.87
2024-08-03 08:15 | 479.1 | 0 | 0 | 0 | 49 | 1.72 | 5.33 | 20.13 | 1.0007 | 87.82 | 0.6 | -0.4 | 0 | 21.55 | 15 | 0 | 452 | 0 | 0 | 100 | 7981 | 87.76 | 21.66
2024-08-03 08:30 | 513.7 | 0 | 0 | 0 | 186 | 1.79 | 4.86 | 20.2 | 0.99807 | 87.81 | 0.7 | -0.4 | 0 | 22.19 | 15 | 0 | 452 | 0 | 0 | 100 | 7984 | 87.76 | 22.47
2024-08-03 08:45 | 456.2 | 0 | 0 | 0 | 124 | 1.54 | 4.27 | 20.36 | 1.0025 | 87.82 | 0.7 | -0.5 | 0 | 22.73 | 15 | 0 | 452 | 0 | 0 | 100 | 7994 | 87.76 | 23.14
2024-08-03 09:00 | 178.8 | 0 | 0 | 0 | 42 | 1.58 | 4.12 | 19.97 | 1.0021 | 87.83 | 0.6 | -0.5 | 0 | 22.17 | 15 | 0 | 453 | 0 | 0 | 100 | 7991 | 87.77 | 22.88
2024-08-03 09:15 | 157.5 | 0 | 0 | 0 | 62 | 1.35 | 4.09 | 19.62 | 1.0022 | 87.85 | 0.7 | -0.5 | 0 | 21.29 | 15 | 0 | 453 | 0 | 0 | 100 | 7988 | 87.78 | 22.04
2024-08-03 09:30 | 305.3 | 0 | 0 | 0 | 125 | 1.54 | 3.76 | 19.79 | 0.99728 | 87.84 | 0.6 | -0.4 | 0 | 21.14 | 15 | 0 | 452 | 0 | 0 | 100 | 7992 | 87.77 | 22.04
2024-08-03 09:45 | 254.1 | 0 | 0 | 0 | 117 | 1.43 | 3.28 | 19.82 | 1.0002 | 87.82 | 0.7 | -0.4 | 0 | 21.37 | 15 | 4 | 500 | 0 | 0 | 100 | 7994 | 87.76 | 22.34
2024-08-03 10:00 | 204.7 | 0 | 0 | 0 | 84 | 1.5 | 4.49 | 19.57 | 1.0009 | 87.82 | 0.7 | -0.4 | 0 | 21.06 | 15 | 15 | 477 | 0 | 0 | 100 | 7997 | 87.76 | 21.72
2024-08-03 10:15 | 161.3 | 0 | 0 | 0 | 74 | 1.02 | 3.31 | 19.53 | 1.0016 | 87.83 | 0.6 | -0.4 | 0 | 20.83 | 15 | 10 | 554 | 0 | 0 | 100 | 7998 | 87.76 | 21.42
2024-08-03 10:30 | 220.5 | 0.017021 | 0 | 0 | 92 | 1.14 | 3.13 | 19.38 | 0.99855 | 87.81 | 0.7 | -0.5 | 1.0213 | 20.5 | 15 | 15 | 551 | 0 | 0 | 100 | 8000 | 87.75 | 20.95
2024-08-03 10:45 | 292.1 | 0 | 0 | 0 | 308 | 1.22 | 4.75 | 19.53 | 0.99985 | 87.78 | 0.7 | -0.5 | 0 | 20.79 | 15 | 15 | 463 | 0 | 0 | 100 | 8004 | 87.72 | 21.46
2024-08-03 11:00 | 339.1 | 0 | 0 | 0 | 295 | 1.66 | 5.45 | 19.72 | 0.99945 | 87.76 | 0.7 | -0.5 | 0 | 21.09 | 15 | 1 | 453 | 0 | 0 | 100 | 8011 | 87.7 | 21.78
2024-08-03 11:15 | 335.7 | 0 | 0 | 0 | 196 | 1.61 | 4.04 | 19.96 | 0.99927 | 87.74 | 0.8 | -0.2 | 0 | 21.43 | 15 | 0 | 453 | 0 | 0 | 100 | 8017 | 87.68 | 22.13
2024-08-03 11:30 | 307.1 | 0 | 0 | 0 | 202 | 1.45 | 4.36 | 20.19 | 1.0004 | 87.73 | 0.7 | -0.4 | 0 | 21.67 | 15 | 0 | 453 | 0 | 0 | 100 | 8018 | 87.67 | 22.39
2024-08-03 11:45 | 355.3 | 0 | 0 | 0 | 237 | 1.76 | 4.03 | 20.16 | 0.99969 | 87.71 | 0.7 | -0.5 | 0 | 21.77 | 15 | 0 | 452 | 0 | 0 | 100 | 8023 | 87.65 | 22.47
2024-08-03 12:00 | 456.9 | 0 | 0 | 0 | 271 | 1.26 | 3.76 | 20.69 | 0.99705 | 87.69 | 0.7 | -0.4 | 0 | 22.19 | 15 | 0 | 451 | 0 | 0 | 100 | 8034 | 87.63 | 22.84
2024-08-03 12:15 | 567.9 | 0 | 0 | 0 | 251 | 1.59 | 3.8 | 21.36 | 0.99856 | 87.67 | 0.8 | -0.4 | 0 | 22.97 | 15 | 0 | 451 | 0 | 0 | 100 | 8041 | 87.62 | 23.57
2024-08-03 12:30 | 505.8 | 0 | 0 | 0 | 258 | 1.55 | 4.07 | 21.46 | 0.99872 | 87.67 | 0.7 | -0.3 | 0 | 23.35 | 15 | 0 | 450 | 0 | 0 | 100 | 8049 | 87.61 | 23.91
2024-08-03 12:45 | 513.7 | 0 | 0 | 0 | 78 | 1.11 | 3.05 | 21.98 | 0.99476 | 87.66 | 0.7 | -0.4 | 0 | 23.85 | 5 | 0 | 449 | 0 | 0 | 100 | 8054 | 87.6 | 24.56
2024-08-03 13:00 | 555.8 | 0 | 0 | 0 | 47 | 1.52 | 4.19 | 22.27 | 0.99707 | 87.65 | 0.7 | -0.4 | 0 | 24.36 | 0 | 0 | 449 | 0 | 0 | 100 | 8061 | 87.59 | 25.08
2024-08-03 13:15 | 387.3 | 0 | 0 | 0 | 91 | 1.36 | 2.97 | 22.02 | 0.9999 | 87.64 | 0.7 | -0.4 | 0 | 24.38 | 11 | 0 | 450 | 0 | 0 | 100 | 8067 | 87.58 | 25.13
2024-08-03 13:30 | 591.8 | 0 | 0 | 0 | 35 | 1.39 | 2.76 | 22.15 | 0.99951 | 87.63 | 0.7 | -0.4 | 0 | 24.5 | 0 | 0 | 449 | 0 | 0 | 100 | 8073 | 87.57 | 25.35
2024-08-03 13:45 | 612.6 | 0 | 0 | 0 | 41 | 1.4 | 3.23 | 22.54 | 1.0032 | 87.62 | 0.7 | -0.4 | 0 | 24.96 | 0 | 0 | 448 | 0 | 0 | 100 | 8079 | 87.56 | 25.68
2024-08-03 14:00 | 671.2 | 0 | 0 | 0 | 74 | 1.17 | 3.21 | 22.49 | 0.99888 | 87.61 | 0.7 | -0.4 | 0 | 25.34 | 0 | 0 | 447 | 0 | 0 | 100 | 8080 | 87.55 | 26.21
2024-08-03 14:15 | 785.9 | 0 | 0 | 0 | 43 | 1.15 | 3 | 22.93 | 0.99833 | 87.59 | 0.7 | -0.4 | 0 | 25.81 | 0 | 0 | 446 | 0 | 0 | 100 | 8086 | 87.53 | 26.6
2024-08-03 14:30 | 495.6 | 0 | 0 | 0 | 56 | 0.97 | 3.12 | 22.95 | 0.99748 | 87.57 | 0.6 | -0.3 | 0 | 26.11 | 0 | 0 | 448 | 0 | 0 | 100 | 8089 | 87.5 | 26.93
2024-08-03 14:45 | 343.1 | 0 | 0 | 0 | 52 | 1.13 | 2.5 | 22.78 | 0.99337 | 87.56 | 0.7 | -0.3 | 0 | 25.77 | 0 | 0 | 450 | 0 | 0 | 100 | 8092 | 87.49 | 26.76
2024-08-03 15:00 | 222.6 | 0 | 0 | 0 | 40 | 1.06 | 2.53 | 22.19 | 1.0019 | 87.56 | 0.6 | -0.3 | 0 | 25.04 | 14 | 0 | 451 | 0 | 0 | 100 | 8090 | 87.48 | 25.96
2024-08-03 15:15 | 175.9 | 0 | 0 | 0 | 44 | 0.98 | 2.66 | 21.81 | 0.99824 | 87.54 | 0.7 | -0.4 | 0 | 24.1 | 15 | 0 | 451 | 0 | 0 | 100 | 8087 | 87.47 | 25.04
2024-08-03 15:30 | 81.9 | 0 | 0 | 0 | 38 | 0.93 | 2.2 | 21.42 | 1.0004 | 87.55 | 0.6 | -0.4 | 0 | 23.23 | 15 | 0 | 452 | 0 | 0 | 100 | 8080 | 87.47 | 24.13
2024-08-03 15:45 | 42.1 | 0 | 4 | 21 | 28 | 0.66 | 1.72 | 21.11 | 1.0008 | 87.54 | 0.7 | -0.4 | 0 | 22.4 | 15 | 0 | 453 | 0 | 0 | 100 | 8078 | 87.47 | 23.14
2024-08-03 16:00 | 17 | 0 | 2 | 17 | 49 | 0.72 | 1.66 | 20.85 | 1.0003 | 87.56 | 0.6 | -0.4 | 0 | 21.77 | 15 | 0 | 454 | 0 | 0 | 100 | 8074 | 87.49 | 22.43
2024-08-03 16:15 | 8.5 | 0 | 3 | 19 | 74 | 0.8 | 1.78 | 20.45 | 0.99942 | 87.58 | 0.7 | -0.4 | 0 | 21.19 | 15 | 0 | 455 | 0 | 0 | 100 | 8074 | 87.5 | 21.73
2024-08-03 16:30 | 7.8 | 0 | 0 | 0 | 124 | 0.6 | 2.3 | 20.26 | 1.0011 | 87.57 | 0.7 | -0.4 | 0 | 20.77 | 15 | 0 | 456 | 0 | 0 | 100 | 8070 | 87.5 | 21.23
2024-08-03 16:45 | 6.1 | 0 | 4 | 24 | 38 | 0.59 | 1.15 | 20.17 | 1.0008 | 87.6 | 0.7 | -0.5 | 0 | 20.51 | 15 | 0 | 456 | 0 | 0 | 100 | 8068 | 87.53 | 20.87
2024-08-03 17:00 | 4.5 | 0 | 1 | 24 | 42 | 0.48 | 1.21 | 20.14 | 1.0001 | 87.6 | 0.7 | -0.5 | 0 | 20.39 | 15 | 0 | 457 | 0 | 0 | 100 | 8067 | 87.53 | 20.63
2024-08-03 17:15 | 3.6 | 0.017021 | 0 | 0 | 323 | 0.5 | 1.43 | 19.99 | 1.0008 | 87.63 | 0.7 | -0.4 | 1.0213 | 20.27 | 15 | 8 | 701 | 0 | 0 | 100 | 8065 | 87.56 | 20.44
2024-08-03 17:30 | 1.5 | 0.034043 | 0 | 0 | 47 | 0.54 | 1.82 | 19.95 | 1.0016 | 87.64 | 0.6 | -0.5 | 1.0213 | 20.19 | 15 | 15 | 639 | 0 | 0 | 100 | 8063 | 87.57 | 20.27
2024-08-03 17:45 | 2.1 | 0 | 0 | 0 | 58 | 0.56 | 1.87 | 19.72 | 0.99901 | 87.65 | 0.6 | -0.5 | 0 | 19.95 | 15 | 15 | 613 | 0 | 0 | 100 | 8062 | 87.58 | 20
2024-08-03 18:00 | 0.3 | 0 | 0 | 0 | 43 | 0.48 | 1.67 | 19.88 | 0.99906 | 87.65 | 0.6 | -0.5 | 0 | 19.83 | 15 | 15 | 603 | 0 | 0 | 100 | 8061 | 87.59 | 19.86
2024-08-03 18:15 | 0 | 0 | 0 | 0 | 146 | 0.68 | 2.08 | 19.78 | 1.0009 | 87.67 | 0.7 | -0.5 | 0 | 19.81 | 15 | 15 | 600 | 0 | 0 | 100 | 8058 | 87.6 | 19.79
2024-08-03 18:30 | 0 | 0 | 0 | 0 | 267 | 0.48 | 1.25 | 19.78 | 0.9992 | 87.68 | 0.6 | -0.5 | 0 | 19.77 | 15 | 15 | 597 | 0 | 0 | 100 | 8058 | 87.62 | 19.71
2024-08-03 18:45 | 0 | 0 | 0 | 0 | 37 | 0.44 | 0.95 | 19.75 | 0.99976 | 87.7 | 0.7 | -0.4 | 0 | 19.77 | 15 | 15 | 596 | 0 | 0 | 100 | 8056 | 87.64 | 19.68
2024-08-03 19:00 | 0 | 0 | 0 | 0 | 46 | 0.42 | 0.76 | 19.63 | 1.0002 | 87.71 | 0.7 | -0.5 | 0 | 19.72 | 15 | 15 | 597 | 0 | 0 | 100 | 8055 | 87.64 | 19.61
2024-08-03 19:15 | 0 | 0 | 2 | 24 | 9 | 0.66 | 1.28 | 19.63 | 0.99979 | 87.73 | 0.7 | -0.5 | 0 | 19.65 | 15 | 15 | 604 | 0 | 0 | 100 | 8053 | 87.66 | 19.54
2024-08-03 19:30 | 0 | 0.39149 | 9 | 15 | 61 | 0.36 | 0.89 | 19.65 | 1.0003 | 87.75 | 0.6 | -0.5 | 8.1617 | 19.63 | 15 | 15 | 728 | 0 | 0 | 100 | 8051 | 87.69 | 19.51
2024-08-03 19:45 | 0 | 6.9872 | 29 | 6 | 306 | 0.86 | 2.1 | 19.32 | 1.0014 | 87.79 | 0.7 | -0.5 | 47.9404 | 19.55 | 15 | 15 | 932 | 0 | 0 | 100 | 8051 | 87.72 | 19.36
2024-08-03 20:00 | 0 | 3.1447 | 42 | 4 | 286 | 0.99 | 3.44 | 18.51 | 1.0003 | 87.83 | 0.7 | -0.5 | 20.4 | 18.87 | 15 | 15 | 917 | 0.8 | 24 | 100 | 8046 | 87.77 | 18.82
2024-08-03 20:15 | 0 | 5.8298 | 26 | 1 | 220 | 0.88 | 3.18 | 18.24 | 0.99968 | 87.84 | 0.7 | -0.6 | 55.0809 | 18.45 | 15 | 15 | 864 | 0.8 | 12 | 100 | 8047 | 87.77 | 18.53
2024-08-03 20:30 | 0 | 1.5489 | 15 | 1 | 253 | 1.63 | 3.78 | 18.17 | 0.99545 | 87.82 | 0.6 | -0.5 | 11.2213 | 18.11 | 15 | 15 | 894 | 0.6 | 12 | 100 | 8044 | 87.76 | 18.21
2024-08-03 20:45 | 0 | 1.1064 | 0 | 0 | 231 | 0.85 | 1.98 | 18.41 | 0.98341 | 87.83 | 0.7 | -0.6 | 6.1191 | 17.92 | 15 | 15 | 845 | 0 | 0 | 100 | 8042 | 87.76 | 18.02
2024-08-03 21:00 | 0 | 1.3106 | 1 | 20 | 242 | 1.33 | 2.41 | 18.16 | 0.99032 | 87.84 | 0.6 | -0.6 | 6.1191 | 17.77 | 15 | 15 | 827 | 0.2 | 12 | 100 | 8045 | 87.77 | 17.85
2024-08-03 21:15 | 0 | 0.85106 | 0 | 0 | 226 | 1.35 | 3.55 | 18.01 | 0.99049 | 87.85 | 0.7 | -0.6 | 6.1191 | 17.61 | 15 | 15 | 718 | 0.2 | 12 | 100 | 8043 | 87.78 | 17.65
2024-08-03 21:30 | 0 | 0.78298 | 0 | 0 | 242 | 1.74 | 3.45 | 18.05 | 0.97108 | 87.85 | 0.6 | -0.6 | 5.1021 | 17.36 | 15 | 15 | 791 | 0 | 0 | 100 | 8037 | 87.79 | 17.43
2024-08-03 21:45 | 0 | 0.71489 | 0 | 0 | 234 | 1.8 | 2.99 | 17.71 | 0.98419 | 87.86 | 0.6 | -0.5 | 4.0809 | 17.25 | 15 | 15 | 858 | 0.2 | 12 | 100 | 8039 | 87.79 | 17.31
2024-08-03 22:00 | 0 | 0.5617 | 0 | 0 | 239 | 1.61 | 2.44 | 17.77 | 0.97949 | 87.84 | 0.7 | -0.6 | 3.0596 | 17.21 | 15 | 15 | 708 | 0.2 | 12 | 100 | 8035 | 87.77 | 17.24
2024-08-03 22:15 | 0 | 0.28936 | 0 | 0 | 210 | 1.18 | 2.59 | 17.65 | 0.98593 | 87.84 | 0.6 | -0.5 | 2.0383 | 17.17 | 15 | 15 | 660 | 0 | 0 | 100 | 8034 | 87.77 | 17.19
2024-08-03 22:30 | 0 | 0.17021 | 0 | 0 | 209 | 1.2 | 3.16 | 18.23 | 0.95156 | 87.83 | 0.7 | -0.5 | 1.0213 | 17.2 | 15 | 15 | 698 | 0 | 0 | 100 | 8034 | 87.76 | 17.16
2024-08-03 22:45 | 0 | 0.051064 | 0 | 0 | 241 | 1.58 | 2.79 | 17.95 | 0.97234 | 87.83 | 0.7 | -0.6 | 1.0213 | 17.25 | 15 | 15 | 601 | 0 | 0 | 100 | 8032 | 87.76 | 17.19
2024-08-03 23:00 | 0 | 0 | 0 | 0 | 259 | 1.69 | 2.31 | 18.07 | 0.966 | 87.84 | 0.7 | -0.5 | 0 | 17.28 | 15 | 15 | 571 | 0 | 0 | 100 | 8033 | 87.77 | 17.2
2024-08-03 23:15 | 0 | 0 | 0 | 0 | 264 | 2.07 | 2.91 | 17.73 | 0.98492 | 87.82 | 0.7 | -0.5 | 0 | 17.25 | 15 | 15 | 558 | 0 | 0 | 100 | 8032 | 87.75 | 17.21
2024-08-03 23:30 | 0 | 0 | 0 | 0 | 265 | 1.44 | 2.12 | 17.52 | 0.99205 | 87.8 | 0.6 | -0.5 | 0 | 17.13 | 15 | 15 | 555 | 0 | 0 | 100 | 8029 | 87.73 | 17.17
2024-08-03 23:45 | 0 | 0 | 0 | 0 | 260 | 1.64 | 2.36 | 17.58 | 0.98631 | 87.79 | 0.7 | -0.6 | 0 | 17.1 | 15 | 15 | 549 | 0 | 0 | 100 | 8029 | 87.72 | 17.15
2024-08-04 | 0 | 0 | 0 | 0 | 264 | 1.83 | 2.2 | 17.71 | 0.9832 | 87.76 | 0.7 | -0.6 | 0 | 17.19 | 15 | 15 | 546 | 0 | 0 | 100 | 8029 | 87.7 | 17.2
2024-08-04 00:15 | 0 | 0 | 0 | 0 | 266 | 1.06 | 1.69 | 17.83 | 0.98119 | 87.74 | 0.7 | -0.6 | 0 | 17.28 | 15 | 15 | 543 | 0 | 0 | 100 | 8016 | 87.67 | 17.33
2024-08-04 00:30 | 0 | 0 | 0 | 0 | 247 | 0.56 | 1.27 | 18.01 | 0.94833 | 87.72 | 0.7 | -0.5 | 0 | 17.28 | 15 | 15 | 538 | 0 | 0 | 100 | 8020 | 87.65 | 17.33
2024-08-04 00:45 | 0 | 0 | 0 | 0 | 236 | 0.62 | 1.37 | 18.2 | 0.97011 | 87.7 | 0.7 | -0.6 | 0 | 17.46 | 15 | 15 | 531 | 0 | 0 | 100 | 8018 | 87.63 | 17.46
2024-08-04 01:00 | 0 | 0 | 0 | 0 | 268 | 0.77 | 1.85 | 18.38 | 0.96916 | 87.68 | 0.6 | -0.6 | 0 | 17.62 | 15 | 15 | 524 | 0 | 0 | 100 | 8017 | 87.62 | 17.63
2024-08-04 01:15 | 0 | 0 | 0 | 0 | 220 | 0.84 | 1.82 | 18.45 | 0.97576 | 87.67 | 0.7 | -0.5 | 0 | 17.81 | 15 | 15 | 518 | 0 | 0 | 100 | 8015 | 87.6 | 17.83
2024-08-04 01:30 | 0 | 0 | 0 | 0 | 207 | 1.06 | 2.64 | 18.39 | 0.98748 | 87.66 | 0.7 | -0.5 | 0 | 17.94 | 15 | 15 | 509 | 0 | 0 | 100 | 8016 | 87.6 | 17.96
2024-08-04 01:45 | 0 | 0 | 0 | 0 | 241 | 1.2 | 2.98 | 18.39 | 0.98843 | 87.65 | 0.8 | -0.5 | 0 | 17.96 | 15 | 15 | 502 | 0 | 0 | 100 | 8014 | 87.58 | 18.03
2024-08-04 02:00 | 0 | 0 | 0 | 0 | 245 | 1.21 | 3.46 | 18.4 | 0.99348 | 87.62 | 0.7 | -0.5 | 0 | 18.05 | 15 | 15 | 497 | 0 | 0 | 100 | 8016 | 87.56 | 18.09
2024-08-04 02:15 | 0 | 0 | 0 | 0 | 121 | 1.1 | 3.64 | 18.35 | 0.99897 | 87.61 | 0.7 | -0.6 | 0 | 18.11 | 15 | 15 | 493 | 0 | 0 | 100 | 8013 | 87.54 | 18.13
2024-08-04 02:30 | 0 | 0.017021 | 0 | 0 | 97 | 1.28 | 3.43 | 18.33 | 0.99975 | 87.61 | 0.7 | -0.6 | 1.0213 | 18.17 | 15 | 15 | 496 | 0 | 0 | 100 | 8012 | 87.54 | 18.14
2024-08-04 02:45 | 0 | 0 | 0 | 0 | 190 | 1.61 | 4.46 | 18.36 | 1.0002 | 87.6 | 0.7 | -0.5 | 0 | 18.21 | 15 | 15 | 503 | 0 | 0 | 100 | 8010 | 87.54 | 18.15
2024-08-04 03:00 | 0 | 0 | 0 | 0 | 241 | 1.65 | 4.93 | 18.39 | 0.99836 | 87.59 | 0.8 | -0.6 | 0 | 18.13 | 15 | 15 | 489 | 0 | 0 | 100 | 8010 | 87.53 | 18.13
2024-08-04 03:15 | 0 | 0 | 0 | 0 | 181 | 1.64 | 3.19 | 18.43 | 0.99633 | 87.59 | 0.7 | -0.5 | 0 | 18.12 | 15 | 15 | 488 | 0 | 0 | 100 | 8008 | 87.52 | 18.14
2024-08-04 03:30 | 0 | 0 | 0 | 0 | 192 | 1.81 | 5.74 | 18.41 | 0.99475 | 87.58 | 0.8 | -0.6 | 0 | 18.06 | 15 | 15 | 478 | 0 | 0 | 100 | 8007 | 87.52 | 18.09
2024-08-04 03:45 | 0 | 0 | 0 | 0 | 181 | 1.3 | 4.19 | 18.4 | 0.99159 | 87.58 | 0.7 | -0.5 | 0 | 18.03 | 15 | 15 | 469 | 0 | 0 | 100 | 8006 | 87.52 | 18.04
2024-08-04 04:00 | 0 | 0 | 0 | 0 | 192 | 1.62 | 5.22 | 18.38 | 0.99094 | 87.58 | 0.7 | -0.5 | 0 | 17.98 | 15 | 15 | 465 | 0 | 0 | 100 | 8006 | 87.51 | 18.03
2024-08-04 04:15 | 0 | 0 | 0 | 0 | 186 | 1.61 | 3.25 | 18.39 | 0.98985 | 87.59 | 0.7 | -0.5 | 0 | 17.98 | 15 | 15 | 463 | 0 | 0 | 100 | 8004 | 87.52 | 18.04
2024-08-04 04:30 | 0 | 0 | 0 | 0 | 146 | 1.59 | 5.72 | 18.3 | 0.99545 | 87.59 | 0.6 | -0.5 | 0 | 17.99 | 15 | 15 | 465 | 0 | 0 | 100 | 8001 | 87.53 | 18.07
2024-08-04 04:45 | 0 | 0 | 0 | 0 | 21 | 1.35 | 6.22 | 18.33 | 0.995 | 87.63 | 0.7 | -0.5 | 0 | 18.01 | 15 | 15 | 464 | 0 | 0 | 100 | 8003 | 87.57 | 18.07
2024-08-04 05:00 | 0 | 0 | 0 | 0 | 121 | 1.36 | 3.92 | 18.37 | 0.99393 | 87.64 | 0.7 | -0.5 | 0 | 18.02 | 15 | 15 | 460 | 0 | 0 | 100 | 7998 | 87.58 | 18.07
2024-08-04 05:15 | 0 | 0 | 0 | 0 | 131 | 1.62 | 3.84 | 18.35 | 0.99613 | 87.65 | 0.7 | -0.6 | 0 | 18.04 | 15 | 0 | 458 | 0 | 0 | 100 | 8001 | 87.59 | 18.07
2024-08-04 05:30 | 0.1 | 0 | 0 | 0 | 139 | 1.43 | 4.79 | 18.38 | 0.99473 | 87.67 | 0.6 | -0.4 | 0 | 18.05 | 15 | 0 | 458 | 0 | 0 | 100 | 8001 | 87.61 | 18.11
2024-08-04 05:45 | 3.3 | 0 | 0 | 0 | 137 | 1.64 | 4.38 | 18.47 | 0.99054 | 87.68 | 0.7 | -0.5 | 0 | 18.07 | 15 | 0 | 457 | 0 | 0 | 100 | 7997 | 87.62 | 18.13
2024-08-04 06:00 | 10.4 | 0 | 0 | 0 | 157 | 1.91 | 6.06 | 18.53 | 0.98777 | 87.69 | 0.8 | -0.4 | 0 | 18.08 | 15 | 0 | 457 | 0 | 0 | 100 | 7998 | 87.63 | 18.16
2024-08-04 06:15 | 24.9 | 0 | 0 | 0 | 64 | 1.59 | 4.24 | 18.49 | 0.98883 | 87.7 | 0.7 | -0.5 | 0 | 18.05 | 15 | 0 | 456 | 0 | 0 | 100 | 7997 | 87.64 | 18.16
2024-08-04 06:30 | 52.7 | 0 | 0 | 0 | 203 | 1.66 | 3.53 | 18.5 | 0.99573 | 87.72 | 0.6 | -0.6 | 0 | 18.18 | 15 | 0 | 456 | 0 | 0 | 100 | 7994 | 87.66 | 18.27
2024-08-04 06:45 | 85.5 | 0 | 0 | 0 | 174 | 1.95 | 6.94 | 18.77 | 0.98968 | 87.74 | 0.7 | -0.5 | 0 | 18.37 | 15 | 0 | 456 | 0 | 0 | 100 | 7998 | 87.68 | 18.54
2024-08-04 07:00 | 184.3 | 0 | 0 | 0 | 172 | 1.75 | 4.04 | 19.32 | 0.99559 | 87.74 | 0.6 | -0.5 | 0 | 19.03 | 15 | 0 | 454 | 0 | 0 | 100 | 7995 | 87.69 | 19.01
2024-08-04 07:15 | 148.6 | 0 | 0 | 0 | 43 | 1.09 | 3.79 | 19.84 | 0.99895 | 87.76 | 0.7 | -0.5 | 0 | 19.93 | 15 | 0 | 454 | 0 | 0 | 100 | 7994 | 87.7 | 19.67
2024-08-04 07:30 | 140.7 | 0 | 0 | 0 | 342 | 1.15 | 2.79 | 19.43 | 1.0017 | 87.79 | 0.7 | -0.5 | 0 | 20.19 | 15 | 0 | 454 | 0 | 0 | 100 | 7997 | 87.73 | 20.15
2024-08-04 07:45 | 184.5 | 0 | 0 | 0 | 121 | 1.07 | 2.6 | 19.27 | 0.99914 | 87.79 | 0.7 | -0.5 | 0 | 20.07 | 15 | 0 | 454 | 0 | 0 | 100 | 7999 | 87.73 | 20.46
2024-08-04 08:00 | 205.5 | 0 | 0 | 0 | 14 | 1.42 | 3.74 | 19.27 | 0.99914 | 87.8 | 0.7 | -0.5 | 0 | 20.04 | 15 | 0 | 453 | 0 | 0 | 100 | 8003 | 87.74 | 20.6
2024-08-04 08:15 | 220.8 | 0 | 0 | 0 | 70 | 1.37 | 3 | 19.49 | 0.99881 | 87.81 | 0.7 | -0.5 | 0 | 20.21 | 15 | 0 | 453 | 0 | 0 | 100 | 7995 | 87.74 | 20.95
2024-08-04 08:30 | 278.3 | 0 | 0 | 0 | 147 | 0.99 | 2.33 | 19.83 | 1.0013 | 87.82 | 0.7 | -0.4 | 0 | 20.61 | 15 | 0 | 452 | 0 | 0 | 100 | 8002 | 87.76 | 21.55
2024-08-04 08:45 | 316.7 | 0 | 0 | 0 | 105 | 0.95 | 2.94 | 19.81 | 1.003 | 87.84 | 0.7 | -0.4 | 0 | 21.05 | 15 | 0 | 451 | 0 | 0 | 100 | 8010 | 87.78 | 22.09
2024-08-04 09:00 | 246.7 | 0 | 0 | 0 | 258 | 1.16 | 3.26 | 20.15 | 0.99734 | 87.85 | 0.7 | -0.5 | 0 | 21.32 | 15 | 0 | 452 | 0 | 0 | 100 | 8012 | 87.79 | 22.64
2024-08-04 09:15 | 375.7 | 0 | 0 | 0 | 122 | 1.3 | 4.02 | 20.41 | 0.99688 | 87.85 | 0.7 | -0.5 | 0 | 21.41 | 15 | 0 | 450 | 0 | 0 | 100 | 8007 | 87.79 | 22.76
2024-08-04 09:30 | 470.7 | 0 | 0 | 0 | 134 | 1.06 | 3.57 | 20.83 | 0.99174 | 87.85 | 0.7 | -0.4 | 0 | 22.01 | 14 | 0 | 450 | 0 | 0 | 100 | 8021 | 87.79 | 23.62
2024-08-04 09:45 | 389.9 | 0 | 0 | 0 | 24 | 0.98 | 2.92 | 21.21 | 0.99706 | 87.85 | 0.8 | -0.4 | 0 | 22.93 | 6 | 0 | 451 | 0 | 0 | 100 | 8026 | 87.79 | 24.73
2024-08-04 10:00 | 682.4 | 0 | 0 | 0 | 72 | 1.1 | 3.41 | 21.32 | 0.9943 | 87.85 | 0.7 | -0.4 | 0 | 23.19 | 8 | 0 | 448 | 0 | 0 | 100 | 8046 | 87.79 | 24.73
2024-08-04 10:15 | 660.9 | 0 | 0 | 0 | 81 | 1.05 | 2.32 | 21.89 | 0.99147 | 87.86 | 0.7 | -0.4 | 0 | 24.19 | 0 | 0 | 449 | 0 | 0 | 100 | 8058 | 87.8 | 26.05
2024-08-04 10:30 | 689.9 | 0 | 0 | 0 | 65 | 1 | 2.81 | 21.83 | 0.99435 | 87.86 | 0.7 | -0.3 | 0 | 24.51 | 0 | 0 | 449 | 0 | 0 | 100 | 8074 | 87.8 | 26.25
2024-08-04 10:45 | 844.3 | 0 | 0 | 0 | 58 | 1.17 | 2.67 | 22 | 0.99658 | 87.86 | 0.7 | -0.3 | 0 | 24.7 | 2 | 0 | 448 | 0 | 0 | 100 | 8092 | 87.8 | 26.42
2024-08-04 11:00 | 898.1 | 0 | 0 | 0 | 66 | 1.53 | 3.94 | 22.46 | 0.99408 | 87.86 | 0.7 | -0.4 | 0 | 25.29 | 0 | 0 | 449 | 0 | 0 | 100 | 8100 | 87.8 | 27.28
2024-08-04 11:15 | 437.1 | 0 | 0 | 0 | 71 | 1.12 | 3.27 | 22.03 | 0.99929 | 87.87 | 0.7 | -0.4 | 0 | 24.92 | 0 | 0 | 449 | 0 | 0 | 100 | 8108 | 87.8 | 26.8
2024-08-04 11:30 | 434 | 0 | 0 | 0 | 43 | 1.15 | 3.02 | 22.21 | 0.99511 | 87.85 | 0.7 | -0.3 | 0 | 24.94 | 3 | 0 | 450 | 0 | 0 | 100 | 8106 | 87.78 | 26.74
2024-08-04 11:45 | 269.9 | 0 | 0 | 0 | 21 | 1.75 | 3.87 | 21.89 | 1.001 | 87.85 | 0.7 | -0.3 | 0 | 24.34 | 15 | 0 | 451 | 0 | 0 | 100 | 8108 | 87.78 | 25.79
2024-08-04 12:00 | 346.4 | 0 | 0 | 0 | 56 | 1.31 | 2.79 | 21.81 | 0.99977 | 87.82 | 0.7 | -0.3 | 0 | 24.05 | 15 | 0 | 450 | 0 | 0 | 100 | 8109 | 87.75 | 25.37
2024-08-04 12:15 | 741.5 | 0 | 0 | 0 | 68 | 1.65 | 3.58 | 22.05 | 0.99316 | 87.78 | 0.7 | -0.4 | 0 | 24.29 | 3 | 0 | 447 | 0 | 0 | 100 | 8117 | 87.71 | 25.44
2024-08-04 12:30 | 537.6 | 0 | 0 | 0 | 78 | 1.4 | 3.39 | 22.56 | 0.98147 | 87.75 | 0.8 | -0.4 | 0 | 24.79 | 0 | 0 | 448 | 0 | 0 | 100 | 8120 | 87.68 | 26.02
2024-08-04 12:45 | 526.9 | 0 | 0 | 0 | 36 | 1.43 | 2.66 | 22.87 | 0.98258 | 87.74 | 0.7 | -0.3 | 0 | 25.23 | 0 | 0 | 449 | 0 | 0 | 100 | 8124 | 87.67 | 26.31
2024-08-04 13:00 | 444.4 | 0 | 0 | 0 | 23 | 1.61 | 4.66 | 22.29 | 1.0014 | 87.74 | 0.7 | -0.3 | 0 | 24.99 | 5 | 0 | 448 | 0 | 0 | 100 | 8129 | 87.67 | 25.89
2024-08-04 13:15 | 526.9 | 0 | 0 | 0 | 53 | 2.02 | 4.27 | 22.3 | 0.99116 | 87.72 | 0.7 | -0.3 | 0 | 24.77 | 0 | 0 | 449 | 0 | 0 | 100 | 8131 | 87.65 | 25.66
2024-08-04 13:30 | 437.3 | 0 | 0 | 0 | 91 | 1.66 | 4.44 | 22.16 | 0.9989 | 87.68 | 0.7 | -0.3 | 0 | 24.63 | 0 | 0 | 449 | 0 | 0 | 100 | 8132 | 87.61 | 25.59
2024-08-04 13:45 | 200.1 | 0 | 0 | 0 | 49 | 1.22 | 3.48 | 21.97 | 0.99309 | 87.67 | 0.7 | -0.3 | 0 | 24.12 | 10 | 0 | 450 | 0 | 0 | 100 | 8130 | 87.59 | 25.15
2024-08-04 14:00 | 171.4 | 0 | 0 | 0 | 18 | 1.18 | 2.91 | 21.89 | 0.99338 | 87.65 | 0.7 | -0.4 | 0 | 23.64 | 15 | 0 | 451 | 0 | 0 | 100 | 8129 | 87.58 | 24.54
2024-08-04 14:15 | 492.7 | 0 | 0 | 0 | 61 | 1.04 | 2.66 | 21.76 | 0.99976 | 87.62 | 0.7 | -0.4 | 0 | 23.73 | 4 | 0 | 448 | 0 | 0 | 100 | 8132 | 87.55 | 24.67
2024-08-04 14:30 | 417 | 0 | 0 | 0 | 60 | 1.27 | 2.4 | 22.25 | 0.98822 | 87.58 | 0.6 | -0.4 | 0 | 24.27 | 0 | 0 | 449 | 0 | 0 | 100 | 8133 | 87.51 | 25.08
2024-08-04 14:45 | 356.6 | 0 | 0 | 0 | 16 | 0.7 | 1.97 | 22.7 | 0.97607 | 87.55 | 0.7 | -0.3 | 0 | 24.73 | 0 | 0 | 449 | 0 | 0 | 100 | 8136 | 87.48 | 25.54
2024-08-04 15:00 | 318.3 | 0 | 0 | 0 | 64 | 0.74 | 1.64 | 22.97 | 0.99734 | 87.53 | 0.6 | -0.4 | 0 | 25.13 | 0 | 0 | 450 | 0 | 0 | 100 | 8140 | 87.46 | 25.78
2024-08-04 15:15 | 229.9 | 0 | 0 | 0 | 72 | 1.07 | 2.02 | 22.89 | 1.0051 | 87.55 | 0.7 | -0.3 | 0 | 24.97 | 13 | 0 | 450 | 0 | 0 | 100 | 8137 | 87.47 | 25.61
2024-08-04 15:30 | 119.6 | 0 | 0 | 0 | 72 | 1.07 | 2.63 | 22.62 | 1.0009 | 87.57 | 0.7 | -0.3 | 0 | 24.36 | 15 | 0 | 452 | 0 | 0 | 100 | 8133 | 87.5 | 25.03
2024-08-04 15:45 | 58.4 | 0 | 0 | 0 | 66 | 0.96 | 2.62 | 22.22 | 1.002 | 87.6 | 0.7 | -0.3 | 0 | 23.6 | 15 | 0 | 454 | 0 | 0 | 100 | 8131 | 87.52 | 24.15
2024-08-04 16:00 | 21.8 | 0 | 0 | 0 | 61 | 1.21 | 4.53 | 21.31 | 1.0032 | 87.62 | 0.6 | -0.4 | 0 | 22.68 | 15 | 0 | 456 | 0 | 0 | 100 | 8126 | 87.55 | 23.18
2024-08-04 16:15 | 44.9 | 0 | 0 | 0 | 53 | 1.41 | 2.95 | 20.69 | 1.0028 | 87.65 | 0.7 | -0.4 | 0 | 21.79 | 15 | 0 | 455 | 0 | 0 | 100 | 8124 | 87.57 | 22.27
2024-08-04 16:30 | 33.6 | 0 | 0 | 0 | 26 | 0.92 | 1.94 | 20.89 | 0.99943 | 87.65 | 0.7 | -0.4 | 0 | 21.4 | 15 | 0 | 454 | 0 | 0 | 100 | 8121 | 87.57 | 21.89
2024-08-04 16:45 | 52.9 | 0 | 0 | 0 | 46 | 1.47 | 4.92 | 20.84 | 0.99926 | 87.64 | 0.6 | -0.5 | 0 | 21.3 | 15 | 0 | 454 | 0 | 0 | 100 | 8116 | 87.56 | 21.68
2024-08-04 17:00 | 47.9 | 0 | 2 | 21 | 30 | 1.28 | 3.8 | 20.84 | 1.0005 | 87.66 | 0.7 | -0.4 | 0 | 21.2 | 15 | 8 | 476 | 0 | 0 | 100 | 8115 | 87.59 | 21.42
2024-08-04 17:15 | 26 | 2.7191 | 1 | 17 | 15 | 1.59 | 3.53 | 20.71 | 1.0024 | 87.67 | 0.7 | -0.4 | 109.1404 | 21.15 | 15 | 14 | 1007 | 0 | 0 | 100 | 8110 | 87.6 | 21.25
2024-08-04 17:30 | 12.3 | 4.7277 | 0 | 0 | 55 | 1.68 | 3.72 | 20.25 | 1.0013 | 87.67 | 0.7 | -0.4 | 105.0596 | 20.75 | 15 | 15 | 688 | 0.8 | 24 | 100 | 8112 | 87.6 | 20.75
2024-08-04 17:45 | 1.7 | 0.10213 | 0 | 0 | 18 | 1.82 | 4.01 | 19.97 | 1.0004 | 87.69 | 0.7 | -0.5 | 3.0596 | 20.26 | 15 | 15 | 635 | 0.2 | 12 | 100 | 8107 | 87.62 | 20.34
2024-08-04 18:00 | 0.1 | 0.44255 | 0 | 0 | 31 | 2.11 | 4.94 | 19.73 | 1.001 | 87.69 | 0.7 | -0.5 | 6.1191 | 19.92 | 15 | 15 | 872 | 0.2 | 12 | 100 | 8104 | 87.62 | 20.02
2024-08-04 18:15 | 0 | 0.051064 | 0 | 0 | 4 | 1.98 | 4.69 | 19.55 | 1.0008 | 87.71 | 0.7 | -0.4 | 2.0383 | 19.7 | 15 | 15 | 716 | 0.2 | 12 | 100 | 8105 | 87.63 | 19.77
2024-08-04 18:30 | 0 | 0.034043 | 0 | 0 | 97 | 1.73 | 5.9 | 19.56 | 0.99975 | 87.73 | 0.7 | -0.4 | 1.0213 | 19.48 | 15 | 15 | 598 | 0 | 0 | 100 | 8103 | 87.66 | 19.53
2024-08-04 18:45 | 0 | 0.017021 | 0 | 0 | 27 | 1.7 | 4.6 | 19.53 | 0.99853 | 87.76 | 0.7 | -0.5 | 1.0213 | 19.31 | 15 | 15 | 565 | 0.2 | 12 | 100 | 8099 | 87.69 | 19.32
2024-08-04 19:00 | 0 | 0 | 0 | 0 | 5 | 1.52 | 3.63 | 19.25 | 1.0022 | 87.78 | 0.6 | -0.5 | 0 | 19.15 | 15 | 15 | 559 | 0 | 0 | 100 | 8099 | 87.71 | 19.14
2024-08-04 19:15 | 0 | 0 | 0 | 0 | 5 | 1.37 | 3.75 | 19.33 | 0.99095 | 87.81 | 0.6 | -0.5 | 0 | 18.98 | 15 | 15 | 546 | 0 | 0 | 100 | 8098 | 87.74 | 18.91
2024-08-04 19:30 | 0 | 0 | 0 | 0 | 67 | 0.83 | 2.65 | 19.35 | 0.98259 | 87.84 | 0.7 | -0.5 | 0 | 18.82 | 15 | 15 | 535 | 0 | 0 | 100 | 8097 | 87.77 | 18.83
2024-08-04 19:45 | 0 | 0.017021 | 0 | 0 | 83 | 0.99 | 3.35 | 19.28 | 0.98822 | 87.85 | 0.7 | -0.5 | 1.0213 | 18.84 | 15 | 15 | 692 | 0 | 0 | 100 | 8093 | 87.78 | 18.87
2024-08-04 20:00 | 0 | 0.10213 | 0 | 0 | 5 | 2.17 | 6.51 | 19.25 | 0.99141 | 87.87 | 0.7 | -0.5 | 1.0213 | 18.87 | 15 | 15 | 812 | 0 | 0 | 100 | 8094 | 87.8 | 18.85
2024-08-04 20:15 | 0 | 0.10213 | 0 | 0 | 209 | 1.87 | 5.03 | 19.19 | 0.99783 | 87.87 | 0.7 | -0.5 | 1.0213 | 18.93 | 15 | 15 | 571 | 0 | 0 | 100 | 8091 | 87.8 | 18.82
2024-08-04 20:30 | 0 | 0.017021 | 0 | 0 | 225 | 1.68 | 7.66 | 19.12 | 0.99179 | 87.88 | 0.7 | -0.6 | 1.0213 | 18.74 | 15 | 15 | 496 | 0 | 0 | 100 | 8089 | 87.81 | 18.57
2024-08-04 20:45 | 0 | 0 | 0 | 0 | 204 | 1.89 | 6.28 | 19.02 | 0.98117 | 87.88 | 0.7 | -0.5 | 0 | 18.46 | 15 | 15 | 478 | 0 | 0 | 100 | 8089 | 87.81 | 18.28
2024-08-04 21:00 | 0 | 0 | 0 | 0 | 145 | 2.08 | 7.1 | 19.15 | 0.96648 | 87.91 | 0.6 | -0.5 | 0 | 18.35 | 15 | 15 | 472 | 0 | 0 | 100 | 8086 | 87.84 | 18.21
2024-08-04 21:15 | 0 | 0 | 0 | 0 | 180 | 1.75 | 3.64 | 19.27 | 0.95883 | 87.92 | 0.7 | -0.5 | 0 | 18.34 | 15 | 15 | 462 | 0 | 0 | 100 | 8084 | 87.85 | 18.3
2024-08-04 21:30 | 0 | 0 | 0 | 0 | 187 | 1.78 | 5.44 | 19.22 | 0.96452 | 87.93 | 0.8 | -0.4 | 0 | 18.41 | 15 | 15 | 461 | 0 | 0 | 100 | 8084 | 87.87 | 18.37
2024-08-04 21:45 | 0 | 0 | 0 | 0 | 196 | 1.68 | 4.53 | 19.15 | 0.96919 | 87.94 | 0.7 | -0.6 | 0 | 18.41 | 15 | 14 | 461 | 0 | 0 | 100 | 8080 | 87.87 | 18.38
2024-08-04 22:00 | 0 | 0 | 0 | 0 | 183 | 1.38 | 3.52 | 19.13 | 0.96678 | 87.94 | 0.7 | -0.4 | 0 | 18.33 | 15 | 15 | 462 | 0 | 0 | 100 | 8082 | 87.87 | 18.34
2024-08-04 22:15 | 0 | 0 | 0 | 0 | 97 | 1.39 | 3.49 | 19.18 | 0.96107 | 87.94 | 0.6 | -0.5 | 0 | 18.29 | 15 | 13 | 459 | 0 | 0 | 100 | 8079 | 87.87 | 18.31
2024-08-04 22:30 | 0 | 0 | 0 | 0 | 193 | 1.72 | 6.11 | 19.38 | 0.95585 | 87.94 | 0.7 | -0.5 | 0 | 18.41 | 15 | 0 | 455 | 0 | 0 | 100 | 8080 | 87.88 | 18.39
2024-08-04 22:45 | 0 | 0 | 0 | 0 | 184 | 1.47 | 4.39 | 19.29 | 0.96614 | 87.94 | 0.7 | -0.5 | 0 | 18.49 | 15 | 0 | 455 | 0 | 0 | 100 | 8078 | 87.87 | 18.46
2024-08-04 23:00 | 0 | 0 | 0 | 0 | 320 | 1.47 | 4.6 | 19.28 | 0.96316 | 87.94 | 0.7 | -0.5 | 0 | 18.43 | 15 | 0 | 455 | 0 | 0 | 100 | 8077 | 87.87 | 18.46
2024-08-04 23:15 | 0 | 0 | 0 | 0 | 251 | 1.32 | 3.43 | 19.12 | 0.97236 | 87.93 | 0.7 | -0.5 | 0 | 18.42 | 15 | 0 | 456 | 0 | 0 | 100 | 8073 | 87.86 | 18.41
2024-08-04 23:30 | 0 | 0 | 0 | 0 | 179 | 1.18 | 5.06 | 19.01 | 0.9745 | 87.92 | 0.7 | -0.5 | 0 | 18.33 | 15 | 0 | 456 | 0 | 0 | 100 | 8074 | 87.85 | 18.31
2024-08-04 23:45 | 0 | 0 | 0 | 0 | 113 | 1.11 | 4.18 | 18.91 | 0.97877 | 87.9 | 0.7 | -0.5 | 0 | 18.3 | 15 | 0 | 459 | 0 | 0 | 100 | 8073 | 87.83 | 18.22
2024-08-05 | 0 | 0 | 0 | 0 | 222 | 0.96 | 2.91 | 18.71 | 0.98412 | 87.87 | 0.7 | -0.5 | 0 | 18.19 | 15 | 1 | 460 | 0 | 0 | 100 | 8071 | 87.8 | 18.08
2024-08-05 00:15 | 0 | 0 | 0 | 0 | 199 | 0.92 | 2.02 | 18.7 | 0.97778 | 87.85 | 0.6 | -0.5 | 0 | 18.09 | 15 | 7 | 458 | 0 | 0 | 100 | 8041 | 87.78 | 18.13
2024-08-05 00:30 | 0 | 0 | 0 | 0 | 177 | 0.89 | 2.64 | 18.61 | 0.95483 | 87.83 | 0.7 | -0.5 | 0 | 17.99 | 15 | 0 | 458 | 0 | 0 | 100 | 8055 | 87.75 | 18
2024-08-05 00:45 | 0 | 0 | 0 | 0 | 181 | 1.12 | 2.83 | 18.68 | 0.97064 | 87.82 | 0.7 | -0.5 | 0 | 17.95 | 15 | 0 | 456 | 0 | 0 | 100 | 8052 | 87.75 | 17.85
2024-08-05 01:00 | 0 | 0 | 0 | 0 | 192 | 1.26 | 3 | 18.83 | 0.96342 | 87.79 | 0.6 | -0.5 | 0 | 17.98 | 15 | 0 | 455 | 0 | 0 | 100 | 8051 | 87.72 | 17.86
2024-08-05 01:15 | 0 | 0 | 0 | 0 | 183 | 1.43 | 4.24 | 18.97 | 0.96142 | 87.77 | 0.6 | -0.5 | 0 | 18.09 | 15 | 0 | 455 | 0 | 0 | 100 | 8049 | 87.7 | 17.94
2024-08-05 01:30 | 0 | 0 | 0 | 0 | 219 | 1.04 | 3.34 | 18.87 | 0.97203 | 87.75 | 0.7 | -0.5 | 0 | 18.17 | 15 | 0 | 456 | 0 | 0 | 100 | 8049 | 87.68 | 17.99
2024-08-05 01:45 | 0 | 0 | 0 | 0 | 202 | 1.14 | 2.32 | 18.67 | 0.98054 | 87.75 | 0.7 | -0.6 | 0 | 18.11 | 15 | 0 | 457 | 0 | 0 | 100 | 8048 | 87.67 | 17.93
2024-08-05 02:00 | 0 | 0 | 0 | 0 | 225 | 0.94 | 2.24 | 18.61 | 0.98423 | 87.74 | 0.6 | -0.5 | 0 | 18.09 | 15 | 0 | 456 | 0 | 0 | 100 | 8048 | 87.67 | 17.97
2024-08-05 02:15 | 0 | 0 | 0 | 0 | 142 | 1.03 | 3.01 | 18.69 | 0.98071 | 87.73 | 0.7 | -0.6 | 0 | 18.13 | 15 | 0 | 458 | 0 | 0 | 100 | 8049 | 87.66 | 18.05
2024-08-05 02:30 | 0 | 0 | 0 | 0 | 98 | 1.15 | 3.31 | 18.58 | 0.9931 | 87.71 | 0.7 | -0.5 | 0 | 18.21 | 15 | 0 | 459 | 0 | 0 | 100 | 8047 | 87.64 | 18.04
2024-08-05 02:45 | 0 | 0 | 0 | 0 | 140 | 1.46 | 5.15 | 18.6 | 0.99139 | 87.7 | 0.7 | -0.5 | 0 | 18.22 | 15 | 1 | 459 | 0 | 0 | 100 | 8047 | 87.63 | 18.06
2024-08-05 03:00 | 0 | 0 | 0 | 0 | 118 | 1.34 | 4.73 | 18.61 | 0.99077 | 87.7 | 0.6 | -0.5 | 0 | 18.19 | 15 | 4 | 458 | 0 | 0 | 100 | 8045 | 87.63 | 18.04
2024-08-05 03:15 | 0 | 0 | 0 | 0 | 157 | 1.62 | 4.36 | 18.68 | 0.98783 | 87.71 | 0.7 | -0.6 | 0 | 18.23 | 15 | 0 | 456 | 0 | 0 | 100 | 8044 | 87.64 | 18.15
2024-08-05 03:30 | 0 | 0 | 0 | 0 | 177 | 1.52 | 3.48 | 18.69 | 0.99511 | 87.71 | 0.6 | -0.5 | 0 | 18.37 | 15 | 0 | 457 | 0 | 0 | 100 | 8042 | 87.64 | 18.28
2024-08-05 03:45 | 0 | 0 | 0 | 0 | 165 | 1.68 | 4.11 | 18.7 | 0.99912 | 87.7 | 0.7 | -0.6 | 0 | 18.45 | 15 | 0 | 457 | 0 | 0 | 100 | 8040 | 87.63 | 18.36
2024-08-05 04:00 | 0 | 0 | 0 | 0 | 85 | 1.27 | 3.49 | 18.74 | 0.99709 | 87.68 | 0.7 | -0.4 | 0 | 18.47 | 15 | 0 | 457 | 0 | 0 | 100 | 8039 | 87.62 | 18.38
2024-08-05 04:15 | 0 | 0 | 0 | 0 | 63 | 1.47 | 4.49 | 18.91 | 0.98747 | 87.69 | 0.7 | -0.6 | 0 | 18.46 | 15 | 0 | 456 | 0 | 0 | 100 | 8041 | 87.62 | 18.41
2024-08-05 04:30 | 0 | 0 | 0 | 0 | 109 | 1.47 | 3.5 | 18.94 | 0.98699 | 87.7 | 0.7 | -0.5 | 0 | 18.49 | 15 | 0 | 456 | 0 | 0 | 100 | 8039 | 87.63 | 18.43
2024-08-05 04:45 | 0 | 0 | 0 | 0 | 25 | 1.06 | 3.43 | 18.92 | 0.98868 | 87.71 | 0.7 | -0.5 | 0 | 18.49 | 15 | 0 | 456 | 0 | 0 | 100 | 8037 | 87.64 | 18.48
2024-08-05 05:00 | 0 | 0 | 0 | 0 | 242 | 1.18 | 3.22 | 18.88 | 0.9907 | 87.71 | 0.7 | -0.5 | 0 | 18.49 | 15 | 0 | 456 | 0 | 0 | 100 | 8036 | 87.64 | 18.49
2024-08-05 05:15 | 0 | 0 | 0 | 0 | 192 | 1.1 | 2.71 | 18.83 | 0.9938 | 87.72 | 0.7 | -0.5 | 0 | 18.49 | 15 | 0 | 456 | 0 | 0 | 100 | 8034 | 87.65 | 18.49
2024-08-05 05:30 | 0 | 0 | 0 | 0 | 93 | 1.17 | 5.77 | 18.9 | 0.99084 | 87.72 | 0.6 | -0.5 | 0 | 18.5 | 15 | 0 | 455 | 0 | 0 | 100 | 8035 | 87.65 | 18.53
2024-08-05 05:45 | 1.8 | 0 | 0 | 0 | 127 | 1.07 | 4.26 | 18.95 | 0.99369 | 87.73 | 0.7 | -0.5 | 0 | 18.61 | 15 | 0 | 456 | 0 | 0 | 100 | 8036 | 87.66 | 18.62
2024-08-05 06:00 | 6.6 | 0 | 0 | 0 | 18 | 1.37 | 4.01 | 18.99 | 0.9944 | 87.74 | 0.7 | -0.5 | 0 | 18.65 | 15 | 0 | 456 | 0 | 0 | 100 | 8035 | 87.67 | 18.68
2024-08-05 06:15 | 24.5 | 0 | 0 | 0 | 35 | 1.66 | 4.2 | 18.99 | 0.99713 | 87.74 | 0.7 | -0.6 | 0 | 18.73 | 15 | 0 | 456 | 0 | 0 | 100 | 8031 | 87.67 | 18.78
2024-08-05 06:30 | 47.7 | 0 | 0 | 0 | 92 | 1.4 | 4.45 | 19.03 | 0.99965 | 87.75 | 0.7 | -0.5 | 0 | 18.89 | 15 | 0 | 456 | 0 | 0 | 100 | 8031 | 87.69 | 18.86
2024-08-05 06:45 | 65 | 0 | 0 | 0 | 169 | 1.02 | 2.98 | 19.06 | 1.0005 | 87.76 | 0.7 | -0.5 | 0 | 18.96 | 15 | 0 | 455 | 0 | 0 | 100 | 8029 | 87.7 | 19.05
2024-08-05 07:00 | 78.7 | 0 | 0 | 0 | 27 | 1.62 | 4.44 | 19.21 | 0.99973 | 87.78 | 0.7 | -0.5 | 0 | 19.17 | 15 | 0 | 455 | 0 | 0 | 100 | 8030 | 87.72 | 19.3
2024-08-05 07:15 | 116.2 | 0 | 0 | 0 | 131 | 1.58 | 4.41 | 19.35 | 0.99729 | 87.79 | 0.8 | -0.5 | 0 | 19.42 | 15 | 0 | 455 | 0 | 0 | 100 | 8030 | 87.73 | 19.61
2024-08-05 07:30 | 144.1 | 0 | 0 | 0 | 173 | 1.77 | 4.2 | 19.41 | 1.0011 | 87.82 | 0.7 | -0.5 | 0 | 19.66 | 15 | 0 | 454 | 0 | 0 | 100 | 8034 | 87.76 | 19.94
2024-08-05 07:45 | 134.2 | 0 | 0 | 0 | 165 | 1.89 | 4.86 | 19.51 | 1.0002 | 87.83 | 0.7 | -0.6 | 0 | 19.85 | 15 | 0 | 454 | 0 | 0 | 100 | 8030 | 87.76 | 20.17
2024-08-05 08:00 | 111.4 | 0 | 0 | 0 | 106 | 1.67 | 4.74 | 19.55 | 0.99993 | 87.85 | 0.7 | -0.5 | 0 | 19.95 | 15 | 0 | 455 | 0 | 0 | 100 | 8033 | 87.79 | 20.25
2024-08-05 08:15 | 122.6 | 0 | 0 | 0 | 30 | 2.16 | 5.76 | 19.47 | 0.99828 | 87.88 | 0.7 | -0.4 | 0 | 19.98 | 15 | 0 | 455 | 0 | 0 | 100 | 8032 | 87.82 | 20.21
2024-08-05 08:30 | 92.7 | 0 | 0 | 0 | 24 | 2.76 | 5.72 | 19.55 | 1.0008 | 87.9 | 0.7 | -0.6 | 0 | 19.95 | 15 | 5 | 461 | 0 | 0 | 100 | 7989 | 87.83 | 20.17
2024-08-05 08:45 | 132.9 | 0 | 0 | 0 | 72 | 1.47 | 4.24 | 19.63 | 0.99979 | 87.9 | 0.7 | -0.5 | 0 | 19.95 | 15 | 13 | 465 | 0 | 0 | 100 | 8019 | 87.83 | 20.23
2024-08-05 09:00 | 129.4 | 0 | 0 | 0 | 170 | 2.04 | 6.62 | 19.79 | 0.99858 | 87.9 | 0.7 | -0.5 | 0 | 20.19 | 15 | 3 | 459 | 0 | 0 | 100 | 8018 | 87.83 | 20.48
2024-08-05 09:15 | 161 | 0 | 0 | 0 | 158 | 1.52 | 3.79 | 19.82 | 1.0006 | 87.9 | 0.7 | -0.4 | 0 | 20.26 | 15 | 4 | 455 | 0 | 0 | 100 | 8001 | 87.83 | 20.53
2024-08-05 09:30 | 279 | 0 | 0 | 0 | 169 | 1.82 | 4.15 | 19.91 | 1.0015 | 87.9 | 0.7 | -0.5 | 0 | 20.55 | 15 | 0 | 453 | 0 | 0 | 100 | 8016 | 87.84 | 20.95
2024-08-05 09:45 | 325.9 | 0 | 0 | 0 | 165 | 1.53 | 5.12 | 20.14 | 1.0026 | 87.89 | 0.6 | -0.5 | 0 | 21.13 | 15 | 0 | 452 | 0 | 0 | 100 | 8020 | 87.83 | 21.68
2024-08-05 10:00 | 263.8 | 0 | 0 | 0 | 87 | 1.29 | 4.42 | 20.22 | 1.0002 | 87.89 | 0.7 | -0.4 | 0 | 21.47 | 15 | 0 | 455 | 0 | 0 | 100 | 8026 | 87.83 | 22.02
2024-08-05 10:15 | 283.7 | 0 | 0 | 0 | 81 | 1.15 | 3.17 | 20.25 | 1.0017 | 87.87 | 0.7 | -0.5 | 0 | 21.67 | 15 | 0 | 453 | 0 | 0 | 100 | 8030 | 87.81 | 22.32
2024-08-05 10:30 | 314 | 0 | 0 | 0 | 35 | 1.47 | 5.35 | 20.28 | 1.002 | 87.87 | 0.7 | -0.4 | 0 | 21.89 | 15 | 0 | 453 | 0 | 0 | 100 | 8041 | 87.81 | 22.38
2024-08-05 10:45 | 489.1 | 0 | 0 | 0 | 48 | 1.55 | 4.55 | 20.83 | 1.0088 | 87.87 | 0.8 | -0.4 | 0 | 22.45 | 15 | 0 | 453 | 0 | 0 | 100 | 8045 | 87.81 | 23.18
2024-08-05 11:00 | 493.5 | 0 | 0 | 0 | 168 | 1.8 | 5.22 | 20.95 | 0.99494 | 87.87 | 0.7 | -0.4 | 0 | 22.67 | 15 | 0 | 451 | 0 | 0 | 100 | 8060 | 87.81 | 23.3
2024-08-05 11:15 | 529.6 | 0 | 0 | 0 | 51 | 1.84 | 4.22 | 21.41 | 1.001 | 87.87 | 0.7 | -0.5 | 0 | 23.35 | 13 | 0 | 451 | 0 | 0 | 100 | 8063 | 87.8 | 24.25
2024-08-05 11:30 | 528.1 | 0 | 0 | 0 | 167 | 1.87 | 5.42 | 21.73 | 1.0024 | 87.87 | 0.8 | -0.4 | 0 | 23.48 | 14 | 0 | 450 | 0 | 0 | 100 | 8070 | 87.81 | 24.35
2024-08-05 11:45 | 478.2 | 0 | 0 | 0 | 106 | 1.54 | 3.68 | 21.52 | 1.0017 | 87.86 | 0.7 | -0.4 | 0 | 23.83 | 14 | 5 | 455 | 0 | 0 | 100 | 8074 | 87.8 | 24.77
2024-08-05 12:00 | 847.6 | 0 | 0 | 0 | 113 | 1.71 | 5.31 | 22.33 | 0.98973 | 87.84 | 0.6 | -0.4 | 0 | 24.21 | 1 | 0 | 449 | 0 | 0 | 100 | 8080 | 87.78 | 25.13
2024-08-05 12:15 | 748.5 | 0 | 0 | 0 | 149 | 1.93 | 5.21 | 22.18 | 0.99356 | 87.83 | 0.7 | -0.3 | 0 | 24.49 | 0 | 0 | 448 | 0 | 0 | 100 | 8087 | 87.76 | 25.22
2024-08-05 12:30 | 838.4 | 0 | 0 | 0 | 78 | 1.93 | 5.66 | 22.56 | 0.99501 | 87.83 | 0.7 | -0.3 | 0 | 24.8 | 0 | 0 | 448 | 0 | 0 | 100 | 8089 | 87.76 | 25.4
2024-08-05 12:45 | 651.7 | 0 | 0 | 0 | 160 | 1.64 | 9.47 | 22.27 | 0.99074 | 87.83 | 0.6 | -0.2 | 0 | 24.76 | 0 | 0 | 448 | 0 | 0 | 100 | 8094 | 87.76 | 25.51
2024-08-05 13:00 | 535.2 | 0 | 0 | 0 | 173 | 2.18 | 5.67 | 22.25 | 0.98673 | 87.81 | 0.7 | -0.4 | 0 | 24.58 | 0 | 0 | 449 | 0 | 0 | 100 | 8095 | 87.74 | 25.41
2024-08-05 13:15 | 719.3 | 0 | 0 | 0 | 159 | 2.15 | 7.07 | 22.44 | 0.96802 | 87.79 | 0.4 | -0.2 | 0 | 24.44 | 0 | 0 | 447 | 0 | 0 | 100 | 8101 | 87.72 | 25.24
2024-08-05 13:30 | 621 | 0 | 0 | 0 | 119 | 1.26 | 3.28 | 22.96 | 0.95867 | 87.77 | 0.7 | -0.4 | 0 | 24.84 | 0 | 0 | 447 | 0 | 0 | 100 | 8104 | 87.7 | 25.68
2024-08-05 13:45 | 759.3 | 0 | 0 | 0 | 51 | 2.19 | 7.21 | 22.83 | 0.95293 | 87.75 | 0.8 | -0.2 | 0 | 25.18 | 0 | 0 | 447 | 0 | 0 | 100 | 8108 | 87.68 | 25.82
2024-08-05 14:00 | 715.1 | 0 | 0 | 0 | 154 | 1.8 | 4.88 | 23.17 | 0.94057 | 87.72 | 0.7 | -0.3 | 0 | 25.33 | 0 | 0 | 445 | 0 | 0 | 100 | 8108 | 87.65 | 25.95
2024-08-05 14:15 | 578.8 | 0 | 0 | 0 | 70 | 1.85 | 3.9 | 22.75 | 0.95576 | 87.71 | 0.8 | -0.3 | 0 | 25.23 | 0 | 0 | 447 | 0 | 0 | 100 | 8110 | 87.63 | 25.96
2024-08-05 14:30 | 476 | 0 | 0 | 0 | 61 | 1.68 | 4.68 | 22.51 | 0.98116 | 87.68 | 0.7 | -0.4 | 0 | 24.96 | 0 | 0 | 448 | 0 | 0 | 100 | 8114 | 87.61 | 25.6
2024-08-05 14:45 | 351 | 0 | 0 | 0 | 67 | 1.64 | 3.36 | 22.5 | 0.97918 | 87.69 | 0.7 | -0.4 | 0 | 24.84 | 0 | 0 | 450 | 0 | 0 | 100 | 8112 | 87.62 | 25.39
2024-08-05 15:00 | 381.7 | 0 | 0 | 0 | 70 | 1.67 | 4.69 | 22.14 | 0.99073 | 87.69 | 0.5 | -0.3 | 0 | 24.33 | 1 | 0 | 449 | 0 | 0 | 100 | 8112 | 87.62 | 24.91
2024-08-05 15:15 | 230.9 | 0 | 0 | 0 | 20 | 1.77 | 5.16 | 21.88 | 0.98712 | 87.69 | 0.7 | -0.3 | 0 | 23.79 | 8 | 0 | 450 | 0 | 0 | 100 | 8111 | 87.61 | 24.36
2024-08-05 15:30 | 245.1 | 0 | 0 | 0 | 37 | 1.89 | 5.89 | 21.69 | 0.99556 | 87.69 | 0.6 | -0.4 | 0 | 23.47 | 15 | 0 | 451 | 0 | 0 | 100 | 8110 | 87.61 | 24.03
2024-08-05 15:45 | 172.7 | 0 | 0 | 0 | 132 | 1.1 | 3.48 | 21.77 | 0.98687 | 87.69 | 0.7 | -0.4 | 0 | 23.17 | 15 | 0 | 451 | 0 | 0 | 100 | 8110 | 87.61 | 23.83
2024-08-05 16:00 | 144.2 | 0 | 0 | 0 | 127 | 1.48 | 4.04 | 21.64 | 0.99242 | 87.69 | 0.7 | -0.4 | 0 | 22.9 | 15 | 0 | 451 | 0 | 0 | 100 | 8108 | 87.61 | 23.46
2024-08-05 16:15 | 61.3 | 0 | 0 | 0 | 38 | 1.27 | 3.08 | 21.59 | 0.98265 | 87.71 | 0.6 | -0.4 | 0 | 22.41 | 15 | 0 | 451 | 0 | 0 | 100 | 8107 | 87.63 | 22.89
2024-08-05 16:30 | 37.5 | 0.051064 | 0 | 0 | 102 | 1.08 | 3 | 21.39 | 0.98886 | 87.72 | 0.7 | -0.4 | 2.0383 | 22.07 | 15 | 8 | 580 | 0 | 0 | 100 | 8104 | 87.64 | 22.41
2024-08-05 16:45 | 33.1 | 0.017021 | 0 | 0 | 42 | 1.76 | 5.34 | 21.02 | 1.0007 | 87.75 | 0.7 | -0.5 | 1.0213 | 21.6 | 15 | 15 | 515 | 0 | 0 | 100 | 8100 | 87.67 | 21.78
2024-08-05 17:00 | 24.4 | 2.617 | 0 | 0 | 84 | 1.32 | 3.66 | 20.71 | 1.0011 | 87.76 | 0.6 | -0.4 | 78.5404 | 21.17 | 15 | 15 | 670 | 0 | 0 | 100 | 8098 | 87.68 | 21.31
2024-08-05 17:15 | 8 | 2.4638 | 0 | 0 | 113 | 1.32 | 3.11 | 20.28 | 1.0003 | 87.76 | 0.7 | -0.5 | 22.4383 | 20.57 | 15 | 15 | 660 | 0 | 0 | 100 | 8097 | 87.68 | 20.67
2024-08-05 17:30 | 24.1 | 0.017021 | 0 | 0 | 8 | 2.01 | 4.64 | 20.21 | 1.0008 | 87.78 | 0.7 | -0.5 | 1.0213 | 20.13 | 15 | 15 | 572 | 0.2 | 12 | 100 | 8096 | 87.71 | 20.27
2024-08-05 17:45 | 15.4 | 0 | 0 | 0 | 53 | 2.08 | 5.11 | 20.11 | 0.99939 | 87.8 | 0.6 | -0.5 | 0 | 19.97 | 15 | 15 | 559 | 0 | 0 | 100 | 8089 | 87.73 | 20.01
2024-08-05 18:00 | 5.4 | 0 | 0 | 0 | 45 | 1.81 | 6.09 | 20.05 | 0.99756 | 87.78 | 0.6 | -0.5 | 0 | 19.77 | 15 | 15 | 617 | 0 | 0 | 100 | 8089 | 87.71 | 19.88
2024-08-05 18:15 | 0.7 | 0.051064 | 0 | 0 | 45 | 1.89 | 5.83 | 19.93 | 0.99855 | 87.78 | 0.8 | -0.4 | 1.0213 | 19.69 | 15 | 15 | 622 | 0 | 0 | 100 | 8089 | 87.71 | 19.74
2024-08-05 18:30 | 0 | 0 | 0 | 0 | 28 | 2.17 | 4.58 | 19.81 | 0.99864 | 87.79 | 0.7 | -0.5 | 0 | 19.55 | 15 | 15 | 593 | 0 | 0 | 100 | 8089 | 87.72 | 19.59
2024-08-05 18:45 | 0 | 0.017021 | 0 | 0 | 152 | 1.94 | 6.74 | 19.77 | 0.99548 | 87.86 | 0.7 | -0.5 | 1.0213 | 19.45 | 15 | 15 | 608 | 0 | 0 | 100 | 8084 | 87.79 | 19.51
2024-08-05 19:00 | 0 | 0.13617 | 0 | 0 | 16 | 2.56 | 8.5 | 19.62 | 0.99691 | 87.84 | 0.6 | -0.6 | 2.0383 | 19.32 | 15 | 15 | 584 | 0 | 0 | 100 | 8083 | 87.77 | 19.29
2024-08-05 19:15 | 0 | 0 | 0 | 0 | 108 | 1.66 | 5.24 | 19.44 | 1.0001 | 87.83 | 0.7 | -0.5 | 0 | 19.19 | 15 | 15 | 594 | 0 | 0 | 100 | 8081 | 87.76 | 19.12
2024-08-05 19:30 | 0 | 0.5617 | 2 | 19 | 22 | 2.06 | 5.84 | 19.34 | 0.99836 | 87.84 | 0.7 | -0.5 | 7.1404 | 19.07 | 15 | 15 | 965 | 0 | 0 | 100 | 8077 | 87.77 | 18.98
2024-08-05 19:45 | 0 | 1.2936 | 5 | 11 | 152 | 1.78 | 4.27 | 18.97 | 1.0016 | 87.88 | 0.7 | -0.5 | 21.4213 | 18.88 | 15 | 15 | 785 | 0.2 | 12 | 100 | 8077 | 87.81 | 18.77
2024-08-05 20:00 | 0 | 0.17021 | 0 | 0 | 9 | 1.42 | 3.97 | 18.94 | 0.99522 | 87.86 | 0.6 | -0.5 | 3.0596 | 18.67 | 15 | 15 | 634 | 0.2 | 12 | 100 | 8075 | 87.79 | 18.67
2024-08-05 20:15 | 0 | 0.034043 | 0 | 0 | 58 | 1.46 | 4.99 | 19.15 | 0.99445 | 87.88 | 0.6 | -0.4 | 1.0213 | 18.79 | 15 | 15 | 813 | 0.2 | 12 | 100 | 8076 | 87.82 | 18.73
2024-08-05 20:30 | 0 | 0.2383 | 0 | 0 | 202 | 1.27 | 5.9 | 19.22 | 0.99731 | 87.95 | 0.7 | -0.5 | 4.0809 | 18.96 | 15 | 15 | 669 | 0 | 0 | 100 | 8075 | 87.88 | 18.85
2024-08-05 20:45 | 0 | 0 | 0 | 0 | 185 | 1.42 | 3.31 | 19.35 | 0.99685 | 87.98 | 0.7 | -0.5 | 0 | 19.03 | 15 | 15 | 595 | 0 | 0 | 100 | 8072 | 87.91 | 18.88
2024-08-05 21:00 | 0 | 0.017021 | 0 | 0 | 11 | 1.29 | 3.75 | 19.39 | 0.99037 | 87.97 | 0.7 | -0.5 | 1.0213 | 18.98 | 15 | 15 | 580 | 0 | 0 | 100 | 8070 | 87.9 | 18.83
2024-08-05 21:15 | 0 | 0 | 0 | 0 | 68 | 1.06 | 2.66 | 19.17 | 0.99997 | 87.98 | 0.7 | -0.5 | 0 | 19.03 | 15 | 15 | 579 | 0 | 0 | 100 | 8071 | 87.91 | 18.89
2024-08-05 21:30 | 0 | 0 | 0 | 0 | 133 | 1.25 | 3.28 | 19.1 | 1.0003 | 87.98 | 0.7 | -0.5 | 0 | 18.96 | 15 | 15 | 574 | 0 | 0 | 100 | 8068 | 87.91 | 18.85
2024-08-05 21:45 | 0 | 0 | 0 | 0 | 87 | 1.26 | 3.85 | 18.96 | 0.999 | 87.99 | 0.7 | -0.5 | 0 | 18.8 | 15 | 15 | 573 | 0 | 0 | 100 | 8066 | 87.92 | 18.66
2024-08-05 22:00 | 0 | 0 | 0 | 0 | 135 | 1.12 | 4.15 | 18.76 | 1.0005 | 88.01 | 0.7 | -0.5 | 0 | 18.57 | 15 | 15 | 573 | 0 | 0 | 100 | 8065 | 87.94 | 18.46
2024-08-05 22:15 | 0 | 0 | 0 | 0 | 218 | 1.41 | 3.45 | 18.61 | 0.99123 | 88 | 0.7 | -0.5 | 0 | 18.21 | 15 | 15 | 561 | 0 | 0 | 100 | 8064 | 87.93 | 18.18
2024-08-05 22:30 | 0 | 0 | 0 | 0 | 195 | 1.55 | 4.4 | 18.54 | 0.9773 | 87.98 | 0.7 | -0.5 | 0 | 17.91 | 15 | 15 | 552 | 0 | 0 | 100 | 8061 | 87.91 | 18.02
2024-08-05 22:45 | 0 | 0 | 0 | 0 | 238 | 1.41 | 3.6 | 18.35 | 0.97858 | 87.98 | 0.7 | -0.5 | 0 | 17.75 | 15 | 15 | 546 | 0 | 0 | 100 | 8060 | 87.9 | 17.88
2024-08-05 23:00 | 0 | 0 | 0 | 0 | 178 | 1.15 | 2.96 | 18.22 | 0.97942 | 87.96 | 0.7 | -0.6 | 0 | 17.65 | 15 | 15 | 539 | 0 | 0 | 100 | 8059 | 87.89 | 17.78
2024-08-05 23:15 | 0 | 0 | 0 | 0 | 275 | 1.17 | 3.41 | 18.33 | 0.97173 | 87.95 | 0.7 | -0.5 | 0 | 17.63 | 15 | 15 | 529 | 0 | 0 | 100 | 8056 | 87.87 | 17.83
2024-08-05 23:30 | 0 | 0 | 0 | 0 | 128 | 1.12 | 2.9 | 18.45 | 0.97105 | 87.91 | 0.6 | -0.6 | 0 | 17.75 | 15 | 15 | 519 | 0 | 0 | 100 | 8058 | 87.84 | 17.9
2024-08-05 23:45 | 0 | 0 | 0 | 0 | 232 | 1.4 | 3.07 | 18.53 | 0.9751 | 87.88 | 0.7 | -0.5 | 0 | 17.87 | 15 | 15 | 515 | 0 | 0 | 100 | 8055 | 87.81 | 17.97
2024-08-06 | 0 | 0 | 0 | 0 | 51 | 1.73 | 7.03 | 18.44 | 0.99335 | 87.85 | 0.7 | -0.6 | 0 | 18.08 | 15 | 15 | 515 | 0 | 0 | 100 | 8056 | 87.78 | 18.1
2024-08-06 00:15 | 0 | 0 | 0 | 0 | 18 | 2.67 | 7.59 | 18.47 | 0.99855 | 87.82 | 0.6 | -0.5 | 0 | 18.25 | 15 | 15 | 516 | 0 | 0 | 100 | 8030 | 87.75 | 18.33
2024-08-06 00:30 | 0 | 0.017021 | 0 | 0 | 35 | 2.57 | 5.25 | 18.33 | 0.97695 | 87.81 | 0.8 | -0.5 | 1.0213 | 18.31 | 15 | 15 | 527 | 0 | 0 | 100 | 8039 | 87.75 | 18.32
2024-08-06 00:45 | 0 | 0 | 0 | 0 | 50 | 2.08 | 4.84 | 18.21 | 0.99965 | 87.8 | 0.7 | -0.6 | 0 | 18.21 | 15 | 15 | 530 | 0 | 0 | 100 | 8039 | 87.73 | 18.19
2024-08-06 01:00 | 0 | 0 | 0 | 0 | 113 | 2.07 | 4.79 | 18.2 | 1.0008 | 87.76 | 0.7 | -0.6 | 0 | 18.16 | 15 | 15 | 531 | 0 | 0 | 100 | 8036 | 87.69 | 18.13
2024-08-06 01:15 | 0 | 0 | 0 | 0 | 142 | 2.06 | 6.03 | 18.24 | 0.9992 | 87.73 | 0.7 | -0.6 | 0 | 18.17 | 15 | 15 | 530 | 0 | 0 | 100 | 8038 | 87.67 | 18.12
2024-08-06 01:30 | 0 | 0 | 0 | 0 | 184 | 2.43 | 6.89 | 18.3 | 1.0007 | 87.71 | 0.6 | -0.6 | 0 | 18.2 | 15 | 15 | 530 | 0 | 0 | 100 | 8039 | 87.64 | 18.15
2024-08-06 01:45 | 0 | 0 | 0 | 0 | 137 | 2.25 | 8.3 | 18.41 | 0.99947 | 87.7 | 0.8 | -0.5 | 0 | 18.28 | 15 | 15 | 520 | 0 | 0 | 100 | 8035 | 87.63 | 18.21
2024-08-06 02:00 | 0 | 0 | 0 | 0 | 165 | 2.09 | 5.28 | 18.5 | 1.0004 | 87.7 | 0.7 | -0.7 | 0 | 18.39 | 15 | 15 | 552 | 0 | 0 | 100 | 8035 | 87.63 | 18.28
2024-08-06 02:15 | 0 | 0.051064 | 0 | 0 | 41 | 2.08 | 5.86 | 18.62 | 1.0004 | 87.69 | 0.7 | -0.5 | 2.0383 | 18.46 | 15 | 15 | 617 | 0 | 0 | 100 | 8032 | 87.62 | 18.35
2024-08-06 02:30 | 0 | 0.017021 | 0 | 0 | 116 | 2.55 | 5.91 | 18.61 | 1.001 | 87.68 | 0.8 | -0.5 | 1.0213 | 18.53 | 15 | 15 | 635 | 0 | 0 | 100 | 8035 | 87.61 | 18.4
2024-08-06 02:45 | 0 | 0.034043 | 0 | 0 | 167 | 2.55 | 6.49 | 18.68 | 0.99898 | 87.69 | 0.6 | -0.4 | 2.0383 | 18.59 | 15 | 15 | 600 | 0 | 0 | 100 | 8033 | 87.62 | 18.43
2024-08-06 03:00 | 0 | 0.017021 | 0 | 0 | 170 | 2.35 | 6.32 | 18.74 | 1.0003 | 87.68 | 0.6 | -0.6 | 1.0213 | 18.59 | 15 | 15 | 592 | 0 | 0 | 100 | 8031 | 87.61 | 18.45
2024-08-06 03:15 | 0 | 0.051064 | 0 | 0 | 167 | 2.75 | 8.03 | 18.71 | 1.0017 | 87.67 | 0.5 | -0.6 | 1.0213 | 18.55 | 15 | 15 | 616 | 0 | 0 | 100 | 8029 | 87.6 | 18.44
2024-08-06 03:30 | 0 | 0 | 0 | 0 | 194 | 2.39 | 8.27 | 18.7 | 1.0001 | 87.67 | 0.5 | -0.5 | 0 | 18.52 | 15 | 15 | 584 | 0 | 0 | 100 | 8029 | 87.61 | 18.41
2024-08-06 03:45 | 0 | 0.017021 | 0 | 0 | 122 | 2.13 | 5.38 | 18.69 | 0.99882 | 87.65 | 0.6 | -0.6 | 1.0213 | 18.51 | 15 | 15 | 605 | 0 | 0 | 100 | 8027 | 87.58 | 18.42
2024-08-06 04:00 | 0 | 0.017021 | 0 | 0 | 29 | 2.66 | 8.62 | 18.69 | 0.99882 | 87.65 | 0.6 | -0.5 | 1.0213 | 18.55 | 15 | 15 | 560 | 0 | 0 | 100 | 8026 | 87.59 | 18.41
2024-08-06 04:15 | 0 | 0.017021 | 0 | 0 | 25 | 2.56 | 7.76 | 18.65 | 1.0004 | 87.65 | 0.6 | -0.5 | 1.0213 | 18.53 | 15 | 15 | 575 | 0 | 0 | 100 | 8025 | 87.58 | 18.45
2024-08-06 04:30 | 0 | 0 | 0 | 0 | 32 | 2.41 | 7.48 | 18.6 | 1.0007 | 87.65 | 0.6 | -0.4 | 0 | 18.55 | 15 | 15 | 604 | 0 | 0 | 100 | 8026 | 87.58 | 18.45
2024-08-06 04:45 | 0 | 0.017021 | 0 | 0 | 59 | 2.42 | 6.74 | 18.56 | 0.99855 | 87.66 | 0.7 | -0.2 | 1.0213 | 18.52 | 15 | 15 | 559 | 0 | 0 | 100 | 8026 | 87.6 | 18.42
2024-08-06 05:00 | 0 | 0 | 0 | 0 | 39 | 2.81 | 7.21 | 18.49 | 1.0001 | 87.68 | 0.9 | -0.8 | 0 | 18.45 | 15 | 15 | 582 | 0 | 0 | 100 | 8024 | 87.62 | 18.37
2024-08-06 05:15 | 0 | 0.085106 | 0 | 0 | 170 | 2.11 | 5.27 | 18.53 | 0.99902 | 87.69 | 0.7 | -0.5 | 3.0596 | 18.41 | 15 | 15 | 589 | 0 | 0 | 100 | 8020 | 87.63 | 18.32
2024-08-06 05:30 | 0.2 | 0.017021 | 0 | 0 | 152 | 2.19 | 7.27 | 18.62 | 0.99761 | 87.71 | 0.7 | -0.5 | 1.0213 | 18.32 | 15 | 15 | 561 | 0 | 0 | 100 | 8020 | 87.65 | 18.21
2024-08-06 05:45 | 4.3 | 0 | 0 | 0 | 79 | 2.27 | 5.67 | 18.63 | 0.98626 | 87.69 | 0.7 | -0.4 | 0 | 18.16 | 15 | 15 | 550 | 0 | 0 | 100 | 8019 | 87.63 | 18.02
2024-08-06 06:00 | 12 | 0 | 0 | 0 | 131 | 1.66 | 6.58 | 18.43 | 0.99256 | 87.72 | 0.6 | -0.6 | 0 | 18.05 | 15 | 15 | 546 | 0 | 0 | 100 | 8020 | 87.66 | 17.98
2024-08-06 06:15 | 24.9 | 0 | 0 | 0 | 174 | 2.44 | 7.24 | 18.39 | 0.99032 | 87.74 | 0.7 | -0.5 | 0 | 17.99 | 15 | 15 | 538 | 0 | 0 | 100 | 8020 | 87.68 | 18.02
2024-08-06 06:30 | 32.2 | 0 | 0 | 0 | 193 | 2.29 | 6.82 | 18.42 | 0.98704 | 87.72 | 0.7 | -0.6 | 0 | 17.95 | 15 | 15 | 525 | 0 | 0 | 100 | 8017 | 87.66 | 18.05
2024-08-06 06:45 | 40.8 | 0 | 0 | 0 | 112 | 1.69 | 5.66 | 18.45 | 0.98519 | 87.72 | 0.6 | -0.5 | 0 | 17.96 | 15 | 15 | 505 | 0 | 0 | 100 | 8015 | 87.65 | 18.15
2024-08-06 07:00 | 77.7 | 0 | 0 | 0 | 164 | 2.76 | 6.19 | 18.61 | 0.9833 | 87.71 | 0.9 | -0.3 | 0 | 18.09 | 15 | 15 | 495 | 0 | 0 | 100 | 8017 | 87.64 | 18.36
2024-08-06 07:15 | 76 | 0.017021 | 0 | 0 | 183 | 2.36 | 6.25 | 18.73 | 0.99169 | 87.71 | 0.6 | -0.5 | 1.0213 | 18.33 | 15 | 15 | 667 | 0 | 0 | 100 | 8015 | 87.65 | 18.57
2024-08-06 07:30 | 96.6 | 0.17021 | 0 | 0 | 199 | 1.86 | 6.55 | 18.71 | 1.0013 | 87.74 | 0.6 | -0.6 | 2.0383 | 18.59 | 15 | 15 | 605 | 0 | 0 | 100 | 8017 | 87.68 | 18.65
2024-08-06 07:45 | 115.3 | 0 | 0 | 0 | 126 | 1.76 | 5.88 | 18.88 | 0.99988 | 87.77 | 0.8 | -0.6 | 0 | 18.93 | 15 | 15 | 577 | 0 | 0 | 100 | 8016 | 87.71 | 18.92
2024-08-06 08:00 | 52.5 | 0 | 0 | 0 | 131 | 1.68 | 4.57 | 18.95 | 1.001 | 87.79 | 0.7 | -0.6 | 0 | 18.89 | 15 | 15 | 571 | 0 | 0 | 100 | 8015 | 87.72 | 18.98
2024-08-06 08:15 | 117.2 | 0 | 0 | 0 | 49 | 1.89 | 3.47 | 18.89 | 0.99925 | 87.76 | 0.8 | -0.5 | 0 | 18.98 | 15 | 15 | 519 | 0 | 0 | 100 | 8023 | 87.69 | 19.21

## Raw Data Config 1 (hidden)
z6-15899 | Port 1 | Port 1 | Port 1 | Port 1 | Port 1 | Port 1 | Port 1 | Port 1 | Port 1 | Port 1 | Port 1 | Port 1 | Port 1 | Port 1 | Port 2 | Port 2 | Port 2 | Port 6 | Port 6 | Port 7 | Port 7 | Port 8 | Port 8
Records: 2495 | ATMOS 41 | ATMOS 41 | ATMOS 41 | ATMOS 41 | ATMOS 41 | ATMOS 41 | ATMOS 41 | ATMOS 41 | ATMOS 41 | ATMOS 41 | ATMOS 41 | ATMOS 41 | ATMOS 41 | ATMOS 41 | PHYTOS 31 | PHYTOS 31 | PHYTOS 31 | ECRN-100 | ECRN-100 | Battery | Battery | Barometer | Barometer
Timestamp | W/m² Solar Radiation | mm Precipitation | Lightning Activity | km Lightning Distance | ° Wind Direction | m/s Wind Speed | m/s Gust Speed | °C Air Temperature | RH Relative Humidity | kPa Atmospheric Pressure | ° X-axis Level | ° Y-axis Level | mm/h Max Precip Rate | °C RH Sensor Temp | min Leaf Wetness | min Leaf Wetness (high) | Wetness Level | mm Precipitation | mm/h Max Precip Rate | % Battery Percent | mV Battery Voltage | kPa Reference Pressure | °C Logger Temperature
2024-07-11 08:45 | 516 | 0 | 0 | 0 | 14 | 105 | 302 | 6958 | 2275 | 8773 | 906 | 895 | 0 | 6973 | 15 | 15 | 626 | 1 | 1 | 2100 | 7874 | 8766 | 6969
2024-07-11 09:00 | 295 | 48 | 0 | 0 | 0 | 106 | 370 | 6945 | 2205 | 8773 | 904 | 904 | 1438 | 6975 | 15 | 15 | 847 | 2 | 1 | 2100 | 7849 | 8766 | 6951
2024-07-11 09:15 | 605 | 44 | 0 | 0 | 40 | 103 | 377 | 6903 | 2201 | 8773 | 906 | 894 | 240 | 6955 | 15 | 15 | 723 | 1 | 1 | 2100 | 7846 | 8766 | 6968
2024-07-11 09:30 | 507 | 32 | 0 | 0 | 36 | 127 | 340 | 6903 | 2199 | 8774 | 905 | 894 | 240 | 6941 | 15 | 15 | 808 | 1 | 1 | 2100 | 7846 | 8767 | 6944
2024-07-11 09:45 | 559 | 20 | 0 | 0 | 33 | 129 | 297 | 6892 | 2188 | 8775 | 906 | 895 | 240 | 6926 | 15 | 15 | 820 | 1 | 1 | 2100 | 7847 | 8768 | 6925
2024-07-11 10:00 | 535 | 44 | 0 | 0 | 73 | 130 | 364 | 6894 | 2189 | 8776 | 906 | 895 | 479 | 6922 | 15 | 15 | 826 | 2 | 1 | 2100 | 7846 | 8769 | 6918
2024-07-11 10:15 | 467 | 180 | 0 | 0 | 62 | 113 | 261 | 6899 | 2197 | 8776 | 906 | 895 | 1918 | 6919 | 15 | 15 | 817 | 2 | 1 | 2100 | 7846 | 8770 | 6916
2024-07-11 10:30 | 629 | 396 | 0 | 0 | 55 | 90 | 266 | 6908 | 2207 | 8777 | 906 | 894 | 4075 | 6927 | 15 | 15 | 767 | 2 | 1 | 2100 | 7849 | 8771 | 6920
2024-07-11 10:45 | 718 | 328 | 0 | 0 | 47 | 110 | 351 | 6897 | 2194 | 8777 | 905 | 894 | 2397 | 6933 | 15 | 15 | 837 | 3 | 1 | 2100 | 7849 | 8770 | 6924
2024-07-11 11:00 | 516 | 160 | 0 | 0 | 30 | 141 | 391 | 6911 | 2214 | 8777 | 907 | 895 | 1438 | 6933 | 15 | 15 | 673 | 1 | 1 | 2100 | 7849 | 8770 | 6923
2024-07-11 11:15 | 695 | 364 | 0 | 0 | 12 | 157 | 377 | 6906 | 2204 | 8777 | 906 | 895 | 2876 | 6932 | 15 | 15 | 891 | 4 | 1 | 2100 | 7848 | 8770 | 6922
2024-07-11 11:30 | 875 | 132 | 0 | 0 | 55 | 152 | 425 | 6900 | 2199 | 8776 | 906 | 895 | 959 | 6933 | 15 | 15 | 691 | 2 | 1 | 2100 | 7849 | 8770 | 6924
2024-07-11 11:45 | 1222 | 72 | 0 | 0 | 30 | 150 | 473 | 6902 | 2199 | 8775 | 906 | 895 | 719 | 6942 | 15 | 15 | 698 | 2 | 1 | 2100 | 7848 | 8768 | 6930
2024-07-11 12:00 | 2139 | 12 | 0 | 0 | 77 | 157 | 381 | 6891 | 2187 | 8774 | 907 | 895 | 240 | 6971 | 15 | 15 | 823 | 0 | 0 | 2100 | 7854 | 8768 | 6956
2024-07-11 12:15 | 1430 | 24 | 0 | 0 | 75 | 178 | 415 | 6907 | 2205 | 8775 | 905 | 895 | 240 | 6971 | 15 | 15 | 762 | 1 | 1 | 2100 | 7857 | 8769 | 6956
2024-07-11 12:30 | 1718 | 96 | 0 | 0 | 72 | 146 | 346 | 6907 | 2204 | 8773 | 906 | 895 | 1918 | 6972 | 15 | 15 | 809 | 3 | 1 | 2100 | 7855 | 8766 | 6961
2024-07-11 12:45 | 1673 | 28 | 0 | 0 | 71 | 141 | 431 | 6916 | 2218 | 8772 | 906 | 896 | 959 | 6988 | 15 | 15 | 868 | 0 | 0 | 2100 | 7859 | 8765 | 6973
2024-07-11 13:00 | 861 | 220 | 0 | 0 | 29 | 199 | 633 | 6917 | 2219 | 8771 | 906 | 895 | 1918 | 6975 | 15 | 15 | 868 | 4 | 1 | 2100 | 7855 | 8764 | 6964
2024-07-11 13:15 | 388 | 276 | 0 | 0 | 25 | 228 | 761 | 6867 | 2151 | 8773 | 906 | 894 | 2637 | 6929 | 15 | 15 | 866 | 6 | 2 | 2100 | 7859 | 8766 | 6921
2024-07-11 13:30 | 389 | 579 | 0 | 0 | 45 | 190 | 607 | 6856 | 2135 | 8772 | 906 | 895 | 5993 | 6884 | 15 | 15 | 800 | 8 | 2 | 2100 | 7855 | 8765 | 6889
2024-07-11 13:45 | 204 | 1506 | 0 | 0 | 52 | 176 | 579 | 6829 | 2107 | 8774 | 906 | 895 | 12225 | 6858 | 15 | 15 | 924 | 12 | 2 | 2100 | 7858 | 8767 | 6865
2024-07-11 14:00 | 214 | 1582 | 0 | 0 | 203 | 155 | 534 | 6778 | 2035 | 8775 | 906 | 894 | 12464 | 6813 | 15 | 15 | 926 | 12 | 2 | 2100 | 7855 | 8768 | 6826
2024-07-11 14:15 | 328 | 467 | 1 | 27 | 57 | 201 | 542 | 6786 | 2044 | 8773 | 906 | 894 | 3835 | 6793 | 15 | 15 | 837 | 6 | 1 | 2100 | 7856 | 8765 | 6808
2024-07-11 14:30 | 531 | 236 | 0 | 0 | 10 | 217 | 629 | 6794 | 2055 | 8769 | 906 | 895 | 1438 | 6798 | 15 | 15 | 874 | 4 | 1 | 2100 | 7855 | 8762 | 6806
2024-07-11 14:45 | 586 | 260 | 0 | 0 | 16 | 231 | 677 | 6801 | 2065 | 8766 | 906 | 894 | 1678 | 6810 | 15 | 15 | 789 | 4 | 1 | 2100 | 7853 | 8759 | 6809
2024-07-11 15:00 | 687 | 112 | 0 | 0 | 123 | 219 | 673 | 6806 | 2069 | 8765 | 906 | 894 | 719 | 6818 | 15 | 15 | 644 | 2 | 1 | 2100 | 7849 | 8758 | 6815
2024-07-11 15:15 | 777 | 52 | 0 | 0 | 94 | 141 | 758 | 6807 | 2071 | 8764 | 906 | 895 | 479 | 6828 | 15 | 15 | 634 | 0 | 0 | 2100 | 7855 | 8757 | 6823
2024-07-11 15:30 | 609 | 12 | 0 | 0 | 89 | 115 | 364 | 6815 | 2081 | 8762 | 907 | 894 | 240 | 6833 | 15 | 15 | 655 | 0 | 0 | 2100 | 7851 | 8755 | 6831
2024-07-11 15:45 | 328 | 28 | 0 | 0 | 141 | 137 | 422 | 6827 | 2097 | 8762 | 906 | 894 | 479 | 6834 | 15 | 15 | 686 | 0 | 0 | 2100 | 7850 | 8755 | 6832
2024-07-11 16:00 | 323 | 72 | 0 | 0 | 217 | 163 | 436 | 6831 | 2101 | 8763 | 906 | 895 | 479 | 6835 | 15 | 15 | 798 | 1 | 1 | 2100 | 7853 | 8756 | 6831
2024-07-11 16:15 | 301 | 108 | 0 | 0 | 204 | 166 | 407 | 6825 | 2098 | 8762 | 905 | 894 | 719 | 6835 | 15 | 15 | 795 | 0 | 0 | 2100 | 7849 | 8755 | 6828
2024-07-11 16:30 | 274 | 60 | 0 | 0 | 237 | 170 | 534 | 6817 | 2085 | 8760 | 906 | 894 | 479 | 6827 | 15 | 15 | 782 | 1 | 1 | 2100 | 7852 | 8753 | 6822
2024-07-11 16:45 | 245 | 36 | 0 | 0 | 206 | 161 | 383 | 6785 | 2043 | 8761 | 906 | 895 | 240 | 6809 | 15 | 15 | 699 | 0 | 0 | 2100 | 7846 | 8754 | 6807
2024-07-11 17:00 | 193 | 28 | 0 | 0 | 156 | 131 | 382 | 6755 | 2003 | 8762 | 905 | 895 | 240 | 6785 | 15 | 15 | 597 | 0 | 0 | 2100 | 7849 | 8756 | 6786
2024-07-11 17:15 | 146 | 12 | 0 | 0 | 206 | 218 | 521 | 6763 | 1983 | 8765 | 906 | 894 | 240 | 6745 | 15 | 15 | 647 | 0 | 0 | 2100 | 7850 | 8758 | 6758
2024-07-11 17:30 | 108 | 12 | 0 | 0 | 217 | 163 | 528 | 6844 | 2001 | 8767 | 905 | 894 | 240 | 6727 | 15 | 15 | 692 | 0 | 0 | 2100 | 7849 | 8760 | 6748
2024-07-11 17:45 | 86 | 0 | 0 | 0 | 156 | 217 | 574 | 6886 | 1997 | 8768 | 907 | 894 | 0 | 6725 | 15 | 15 | 620 | 0 | 0 | 2100 | 7849 | 8761 | 6759
2024-07-11 18:00 | 49 | 0 | 0 | 0 | 174 | 191 | 534 | 6884 | 2029 | 8769 | 905 | 894 | 0 | 6749 | 15 | 15 | 567 | 0 | 0 | 2100 | 7849 | 8762 | 6772
2024-07-11 18:15 | 3 | 0 | 0 | 0 | 163 | 211 | 604 | 6913 | 2060 | 8768 | 906 | 894 | 0 | 6774 | 15 | 15 | 545 | 0 | 0 | 2100 | 7848 | 8761 | 6791
2024-07-11 18:30 | 0 | 0 | 0 | 0 | 194 | 238 | 618 | 6957 | 2071 | 8770 | 905 | 895 | 0 | 6802 | 15 | 15 | 480 | 0 | 0 | 2100 | 7848 | 8763 | 6823
2024-07-11 18:45 | 0 | 0 | 0 | 0 | 194 | 203 | 511 | 6973 | 2047 | 8769 | 907 | 894 | 0 | 6833 | 15 | 15 | 464 | 0 | 0 | 2100 | 7849 | 8762 | 6857
2024-07-11 19:00 | 0 | 0 | 0 | 0 | 197 | 189 | 702 | 6967 | 2037 | 8768 | 907 | 893 | 0 | 6845 | 15 | 2 | 453 | 0 | 0 | 2100 | 7849 | 8761 | 6875
2024-07-11 19:15 | 0 | 0 | 0 | 0 | 172 | 242 | 608 | 6987 | 2029 | 8768 | 907 | 895 | 0 | 6865 | 15 | 0 | 452 | 0 | 0 | 2100 | 7849 | 8761 | 6892
2024-07-11 19:30 | 0 | 0 | 0 | 0 | 180 | 261 | 508 | 6979 | 2053 | 8769 | 905 | 896 | 0 | 6896 | 15 | 0 | 452 | 0 | 0 | 2100 | 7847 | 8762 | 6903
2024-07-11 19:45 | 0 | 0 | 0 | 0 | 189 | 233 | 607 | 6997 | 2059 | 8769 | 905 | 894 | 0 | 6919 | 15 | 0 | 452 | 0 | 0 | 2100 | 7846 | 8761 | 6913
2024-07-11 20:00 | 0 | 0 | 0 | 0 | 181 | 229 | 518 | 6996 | 2063 | 8769 | 905 | 895 | 0 | 6937 | 15 | 0 | 452 | 0 | 0 | 2100 | 7847 | 8762 | 6923
2024-07-11 20:15 | 0 | 0 | 0 | 0 | 185 | 288 | 579 | 7006 | 2059 | 8770 | 906 | 897 | 0 | 6949 | 15 | 0 | 452 | 0 | 0 | 2100 | 7845 | 8763 | 6930
2024-07-11 20:30 | 0 | 0 | 0 | 0 | 174 | 283 | 560 | 7025 | 2040 | 8771 | 905 | 895 | 0 | 6962 | 15 | 0 | 451 | 0 | 0 | 2100 | 7846 | 8764 | 6940
2024-07-11 20:45 | 0 | 0 | 0 | 0 | 173 | 340 | 674 | 7064 | 2007 | 8772 | 905 | 894 | 0 | 6989 | 15 | 0 | 451 | 0 | 0 | 2100 | 7849 | 8764 | 6963
2024-07-11 21:00 | 0 | 0 | 0 | 0 | 185 | 362 | 871 | 7071 | 2006 | 8773 | 904 | 891 | 0 | 7010 | 15 | 0 | 451 | 0 | 0 | 2100 | 7846 | 8765 | 6978
2024-07-11 21:15 | 0 | 0 | 0 | 0 | 179 | 313 | 775 | 7037 | 2008 | 8773 | 903 | 898 | 0 | 7008 | 15 | 0 | 451 | 0 | 0 | 2100 | 7846 | 8765 | 6978
2024-07-11 21:30 | 0 | 0 | 0 | 0 | 168 | 274 | 624 | 7053 | 2001 | 8772 | 907 | 896 | 0 | 7003 | 15 | 0 | 451 | 0 | 0 | 2100 | 7847 | 8764 | 6976
2024-07-11 21:45 | 0 | 0 | 0 | 0 | 164 | 277 | 694 | 7075 | 2002 | 8772 | 908 | 895 | 0 | 7011 | 15 | 0 | 450 | 0 | 0 | 2100 | 7845 | 8764 | 6980
2024-07-11 22:00 | 0 | 0 | 0 | 0 | 184 | 254 | 644 | 7073 | 1990 | 8772 | 904 | 896 | 0 | 7022 | 15 | 0 | 451 | 0 | 0 | 2100 | 7845 | 8764 | 6989
2024-07-11 22:15 | 0 | 0 | 0 | 0 | 166 | 237 | 954 | 7080 | 1989 | 8772 | 906 | 894 | 0 | 7022 | 15 | 0 | 451 | 0 | 0 | 2100 | 7846 | 8764 | 6992
2024-07-11 22:30 | 0 | 0 | 0 | 0 | 156 | 254 | 718 | 7085 | 2014 | 8773 | 906 | 895 | 0 | 7033 | 15 | 0 | 451 | 0 | 0 | 2100 | 7843 | 8765 | 6998
2024-07-11 22:45 | 0 | 0 | 0 | 0 | 176 | 244 | 565 | 7077 | 2045 | 8774 | 908 | 894 | 0 | 7035 | 15 | 0 | 451 | 0 | 0 | 2100 | 7845 | 8766 | 6999
2024-07-11 23:00 | 0 | 0 | 0 | 0 | 186 | 224 | 457 | 7086 | 2045 | 8774 | 905 | 896 | 0 | 7041 | 15 | 0 | 451 | 0 | 0 | 2100 | 7847 | 8766 | 7001
2024-07-11 23:15 | 0 | 0 | 0 | 0 | 183 | 209 | 581 | 7080 | 2031 | 8774 | 906 | 895 | 0 | 7042 | 15 | 0 | 451 | 0 | 0 | 2100 | 7844 | 8766 | 7002
2024-07-11 23:30 | 0 | 0 | 0 | 0 | 174 | 175 | 371 | 7074 | 2025 | 8774 | 906 | 896 | 0 | 7036 | 15 | 0 | 451 | 0 | 0 | 2100 | 7845 | 8765 | 6997
2024-07-11 23:45 | 0 | 0 | 0 | 0 | 161 | 140 | 475 | 7059 | 2012 | 8775 | 907 | 895 | 0 | 7031 | 15 | 0 | 451 | 0 | 0 | 2100 | 7845 | 8766 | 6993
2024-07-12 | 0 | 0 | 0 | 0 | 324 | 114 | 408 | 6915 | 2083 | 8775 | 906 | 895 | 0 | 6981 | 15 | 0 | 452 | 0 | 0 | 2100 | 7843 | 8767 | 6947
2024-07-12 00:15 | 0 | 0 | 0 | 0 | 236 | 179 | 472 | 6923 | 2077 | 8776 | 906 | 895 | 0 | 6913 | 15 | 0 | 452 | 0 | 0 | 2100 | 7839 | 8768 | 6904
2024-07-12 00:30 | 0 | 0 | 0 | 0 | 181 | 215 | 493 | 6988 | 2013 | 8775 | 906 | 894 | 0 | 6924 | 15 | 0 | 452 | 0 | 0 | 2100 | 7840 | 8767 | 6909
2024-07-12 00:45 | 0 | 0 | 0 | 0 | 173 | 160 | 371 | 6991 | 2052 | 8772 | 906 | 895 | 0 | 6943 | 15 | 0 | 451 | 0 | 0 | 2100 | 7840 | 8764 | 6913
2024-07-12 01:00 | 0 | 0 | 0 | 0 | 194 | 139 | 298 | 6989 | 2059 | 8771 | 907 | 895 | 0 | 6947 | 15 | 0 | 452 | 0 | 0 | 2100 | 7839 | 8763 | 6911
2024-07-12 01:15 | 0 | 0 | 0 | 0 | 241 | 66 | 240 | 6947 | 2069 | 8771 | 906 | 895 | 0 | 6937 | 15 | 0 | 452 | 0 | 0 | 2100 | 7839 | 8762 | 6895
2024-07-12 01:30 | 0 | 0 | 0 | 0 | 350 | 72 | 187 | 6866 | 2066 | 8772 | 905 | 895 | 0 | 6887 | 15 | 0 | 453 | 0 | 0 | 2100 | 7836 | 8764 | 6857
2024-07-12 01:45 | 0 | 0 | 0 | 0 | 291 | 75 | 178 | 6825 | 2059 | 8772 | 906 | 895 | 0 | 6829 | 15 | 0 | 454 | 0 | 0 | 2100 | 7835 | 8764 | 6814
2024-07-12 02:00 | 0 | 0 | 0 | 0 | 143 | 86 | 260 | 6835 | 2068 | 8772 | 905 | 895 | 0 | 6805 | 15 | 0 | 453 | 0 | 0 | 2100 | 7838 | 8763 | 6793
2024-07-12 02:15 | 0 | 0 | 0 | 0 | 115 | 118 | 330 | 6891 | 2089 | 8771 | 906 | 895 | 0 | 6815 | 15 | 0 | 453 | 0 | 0 | 2100 | 7837 | 8763 | 6808
2024-07-12 02:30 | 0 | 0 | 0 | 0 | 179 | 154 | 394 | 6897 | 2147 | 8771 | 906 | 895 | 0 | 6854 | 15 | 0 | 453 | 0 | 0 | 2100 | 7836 | 8763 | 6837
2024-07-12 02:45 | 0 | 0 | 0 | 0 | 128 | 172 | 441 | 6905 | 2183 | 8769 | 906 | 895 | 0 | 6873 | 15 | 0 | 453 | 0 | 0 | 2100 | 7836 | 8761 | 6852
2024-07-12 03:00 | 0 | 0 | 0 | 0 | 200 | 234 | 664 | 6907 | 2197 | 8767 | 906 | 895 | 0 | 6887 | 15 | 0 | 453 | 0 | 0 | 2100 | 7835 | 8759 | 6863
2024-07-12 03:15 | 0 | 0 | 0 | 0 | 137 | 223 | 631 | 6919 | 2218 | 8765 | 905 | 896 | 0 | 6893 | 15 | 2 | 471 | 0 | 0 | 2100 | 7835 | 8757 | 6872
2024-07-12 03:30 | 0 | 0 | 0 | 0 | 121 | 232 | 512 | 6916 | 2215 | 8764 | 906 | 895 | 0 | 6897 | 15 | 6 | 457 | 0 | 0 | 2100 | 7836 | 8756 | 6875
2024-07-12 03:45 | 0 | 0 | 0 | 0 | 163 | 235 | 607 | 6915 | 2217 | 8763 | 905 | 896 | 0 | 6898 | 15 | 0 | 458 | 0 | 0 | 2100 | 7836 | 8755 | 6878
2024-07-12 04:00 | 0 | 0 | 0 | 0 | 167 | 269 | 702 | 6903 | 2197 | 8763 | 907 | 895 | 0 | 6893 | 15 | 2 | 462 | 0 | 0 | 2100 | 7836 | 8756 | 6876
2024-07-12 04:15 | 0 | 8 | 0 | 0 | 204 | 288 | 698 | 6903 | 2199 | 8762 | 905 | 895 | 240 | 6889 | 15 | 15 | 658 | 0 | 0 | 2100 | 7834 | 8755 | 6871
2024-07-12 04:30 | 0 | 4 | 0 | 0 | 130 | 205 | 532 | 6899 | 2194 | 8761 | 906 | 895 | 240 | 6881 | 15 | 15 | 628 | 0 | 0 | 2100 | 7833 | 8754 | 6865
2024-07-12 04:45 | 0 | 4 | 0 | 0 | 168 | 210 | 613 | 6895 | 2189 | 8762 | 906 | 894 | 240 | 6877 | 15 | 15 | 565 | 0 | 0 | 2100 | 7835 | 8754 | 6862
2024-07-12 05:00 | 0 | 0 | 0 | 0 | 55 | 244 | 926 | 6891 | 2184 | 8763 | 907 | 895 | 0 | 6874 | 15 | 15 | 567 | 0 | 0 | 2100 | 7833 | 8756 | 6861
2024-07-12 05:15 | 0 | 4 | 0 | 0 | 163 | 201 | 541 | 6898 | 2190 | 8764 | 906 | 895 | 240 | 6877 | 15 | 15 | 534 | 0 | 0 | 2100 | 7831 | 8757 | 6860
2024-07-12 05:30 | 3 | 0 | 0 | 0 | 65 | 272 | 754 | 6903 | 2199 | 8766 | 904 | 896 | 0 | 6879 | 15 | 15 | 533 | 0 | 0 | 2100 | 7833 | 8758 | 6860
2024-07-12 05:45 | 30 | 4 | 0 | 0 | 110 | 267 | 684 | 6900 | 2193 | 8768 | 906 | 894 | 240 | 6873 | 15 | 15 | 746 | 0 | 0 | 2100 | 7834 | 8761 | 6851
2024-07-12 06:00 | 138 | 20 | 0 | 0 | 172 | 287 | 659 | 6882 | 2167 | 8770 | 904 | 894 | 959 | 6856 | 15 | 15 | 570 | 0 | 0 | 2100 | 7833 | 8763 | 6836
2024-07-12 06:15 | 281 | 0 | 0 | 0 | 187 | 293 | 766 | 6879 | 2157 | 8772 | 906 | 895 | 0 | 6847 | 15 | 15 | 531 | 0 | 0 | 2100 | 7833 | 8765 | 6820
2024-07-12 06:30 | 420 | 0 | 0 | 0 | 200 | 294 | 633 | 6881 | 2153 | 8774 | 902 | 895 | 0 | 6844 | 15 | 15 | 511 | 0 | 0 | 2100 | 7832 | 8767 | 6829
2024-07-12 06:45 | 640 | 0 | 0 | 0 | 173 | 288 | 729 | 6887 | 2159 | 8775 | 904 | 896 | 0 | 6849 | 15 | 15 | 512 | 0 | 0 | 2100 | 7831 | 8768 | 6842
2024-07-12 07:00 | 873 | 0 | 0 | 0 | 167 | 232 | 650 | 6909 | 2157 | 8776 | 904 | 895 | 0 | 6863 | 15 | 15 | 489 | 0 | 0 | 2100 | 7832 | 8769 | 6863
2024-07-12 07:15 | 1097 | 0 | 0 | 0 | 198 | 285 | 711 | 6899 | 2163 | 8780 | 908 | 895 | 0 | 6883 | 15 | 15 | 471 | 0 | 0 | 2100 | 7835 | 8774 | 6883
2024-07-12 07:30 | 1244 | 0 | 0 | 0 | 204 | 267 | 648 | 6910 | 2135 | 8782 | 907 | 895 | 0 | 6903 | 15 | 14 | 459 | 0 | 0 | 2100 | 7833 | 8775 | 6903
2024-07-12 07:45 | 1469 | 0 | 0 | 0 | 191 | 272 | 569 | 6915 | 2115 | 8784 | 906 | 894 | 0 | 6924 | 15 | 0 | 452 | 0 | 0 | 2100 | 7836 | 8777 | 6924
2024-07-12 08:00 | 1681 | 0 | 0 | 0 | 182 | 244 | 635 | 6896 | 2126 | 8785 | 906 | 894 | 0 | 6938 | 15 | 0 | 452 | 0 | 0 | 2100 | 7837 | 8778 | 6939
2024-07-12 08:15 | 1819 | 0 | 0 | 0 | 198 | 252 | 601 | 6901 | 2121 | 8788 | 906 | 895 | 0 | 6949 | 15 | 0 | 452 | 0 | 0 | 2100 | 7838 | 8782 | 6951
2024-07-12 08:30 | 1990 | 0 | 0 | 0 | 170 | 293 | 889 | 6933 | 2109 | 8789 | 904 | 895 | 0 | 6970 | 15 | 0 | 451 | 0 | 0 | 2100 | 7840 | 8782 | 6970
2024-07-12 08:45 | 2144 | 0 | 0 | 0 | 162 | 203 | 493 | 6941 | 2119 | 8790 | 905 | 894 | 0 | 6993 | 15 | 0 | 451 | 0 | 0 | 2100 | 7827 | 8782 | 7015
2024-07-12 09:00 | 2331 | 0 | 0 | 0 | 154 | 245 | 623 | 6972 | 2121 | 8791 | 906 | 895 | 0 | 7027 | 15 | 0 | 451 | 0 | 0 | 2100 | 7832 | 8784 | 7042
2024-07-12 09:15 | 2717 | 0 | 0 | 0 | 152 | 171 | 381 | 6963 | 2172 | 8792 | 906 | 895 | 0 | 7059 | 15 | 0 | 451 | 0 | 0 | 2100 | 7837 | 8785 | 7074
2024-07-12 09:30 | 3323 | 0 | 0 | 0 | 159 | 243 | 718 | 6976 | 2219 | 8792 | 904 | 896 | 0 | 7087 | 15 | 0 | 451 | 0 | 0 | 2100 | 7838 | 8785 | 7117
2024-07-12 09:45 | 3763 | 0 | 0 | 0 | 176 | 217 | 428 | 7032 | 2251 | 8790 | 906 | 894 | 0 | 7135 | 15 | 0 | 450 | 0 | 0 | 2100 | 7843 | 8783 | 7173
2024-07-12 10:00 | 3572 | 0 | 0 | 0 | 151 | 175 | 476 | 7021 | 2307 | 8793 | 906 | 894 | 0 | 7179 | 14 | 0 | 451 | 0 | 0 | 2100 | 7850 | 8785 | 7219
2024-07-12 10:15 | 3115 | 0 | 0 | 0 | 168 | 238 | 557 | 6977 | 2299 | 8793 | 905 | 895 | 0 | 7159 | 15 | 0 | 458 | 0 | 0 | 2100 | 7859 | 8785 | 7195
2024-07-12 10:30 | 2863 | 0 | 0 | 0 | 165 | 312 | 677 | 6960 | 2273 | 8792 | 906 | 896 | 0 | 7107 | 15 | 13 | 494 | 0 | 0 | 2100 | 7859 | 8785 | 7146
2024-07-12 10:45 | 2859 | 4 | 0 | 0 | 188 | 291 | 933 | 6967 | 2272 | 8791 | 905 | 897 | 240 | 7054 | 15 | 15 | 557 | 0 | 0 | 2100 | 7863 | 8783 | 7092
2024-07-12 11:00 | 2774 | 176 | 0 | 0 | 167 | 279 | 609 | 6952 | 2259 | 8790 | 904 | 896 | 1438 | 7015 | 15 | 15 | 838 | 0 | 0 | 2100 | 7869 | 8783 | 7056
2024-07-12 11:15 | 2249 | 52 | 0 | 0 | 133 | 248 | 557 | 6955 | 2261 | 8790 | 907 | 895 | 479 | 6970 | 15 | 15 | 618 | 0 | 0 | 2100 | 7869 | 8783 | 7014
2024-07-12 11:30 | 2059 | 0 | 0 | 0 | 167 | 195 | 414 | 6972 | 2287 | 8791 | 906 | 895 | 0 | 6970 | 15 | 15 | 543 | 0 | 0 | 2100 | 7873 | 8783 | 7010
2024-07-12 11:45 | 3603 | 0 | 0 | 0 | 131 | 162 | 510 | 6988 | 2318 | 8791 | 905 | 894 | 0 | 7023 | 15 | 15 | 522 | 0 | 0 | 2100 | 7881 | 8784 | 7075
2024-07-12 12:00 | 4249 | 0 | 0 | 0 | 134 | 190 | 582 | 7032 | 2379 | 8790 | 906 | 895 | 0 | 7099 | 15 | 15 | 500 | 0 | 0 | 2100 | 7883 | 8782 | 7167
2024-07-12 12:15 | 6315 | 0 | 0 | 0 | 148 | 221 | 608 | 7094 | 2444 | 8787 | 905 | 896 | 0 | 7163 | 15 | 15 | 472 | 0 | 0 | 2100 | 7887 | 8779 | 7242
2024-07-12 12:30 | 5566 | 0 | 0 | 0 | 177 | 227 | 645 | 7121 | 2481 | 8783 | 906 | 894 | 0 | 7217 | 14 | 9 | 450 | 0 | 0 | 2100 | 7894 | 8776 | 7294
2024-07-12 12:45 | 8651 | 0 | 0 | 0 | 161 | 220 | 643 | 7196 | 2578 | 8780 | 907 | 896 | 0 | 7303 | 0 | 0 | 448 | 0 | 0 | 2100 | 7899 | 8773 | 7381
2024-07-12 13:00 | 8037 | 0 | 0 | 0 | 166 | 255 | 784 | 7208 | 2598 | 8778 | 905 | 896 | 0 | 7365 | 0 | 0 | 448 | 0 | 0 | 2100 | 7903 | 8770 | 7442
2024-07-12 13:15 | 7787 | 0 | 0 | 0 | 151 | 225 | 654 | 7209 | 2617 | 8776 | 907 | 897 | 0 | 7389 | 0 | 0 | 447 | 0 | 0 | 2100 | 7909 | 8768 | 7474
2024-07-12 13:30 | 7686 | 0 | 0 | 0 | 135 | 264 | 676 | 7195 | 2593 | 8774 | 908 | 898 | 0 | 7397 | 0 | 0 | 447 | 0 | 0 | 2100 | 7913 | 8767 | 7484
2024-07-12 13:45 | 6217 | 0 | 0 | 0 | 175 | 261 | 755 | 7182 | 2533 | 8772 | 906 | 896 | 0 | 7357 | 0 | 0 | 447 | 0 | 0 | 2100 | 7914 | 8764 | 7457
2024-07-12 14:00 | 5619 | 0 | 0 | 0 | 126 | 231 | 644 | 7177 | 2491 | 8771 | 905 | 896 | 0 | 7348 | 0 | 0 | 448 | 0 | 0 | 2100 | 7917 | 8763 | 7436
2024-07-12 14:15 | 5436 | 0 | 0 | 0 | 111 | 288 | 649 | 7183 | 2453 | 8771 | 907 | 897 | 0 | 7344 | 0 | 0 | 448 | 0 | 0 | 2100 | 7921 | 8762 | 7411
2024-07-12 14:30 | 4447 | 0 | 0 | 0 | 69 | 243 | 722 | 7160 | 2521 | 8769 | 906 | 895 | 0 | 7348 | 0 | 0 | 449 | 0 | 0 | 2100 | 7922 | 8761 | 7397
2024-07-12 14:45 | 3607 | 0 | 0 | 0 | 174 | 241 | 582 | 7124 | 2497 | 8769 | 906 | 896 | 0 | 7323 | 0 | 0 | 449 | 0 | 0 | 2100 | 7923 | 8761 | 7376
2024-07-12 15:00 | 3541 | 0 | 0 | 0 | 135 | 246 | 668 | 7094 | 2441 | 8769 | 908 | 896 | 0 | 7275 | 1 | 0 | 449 | 0 | 0 | 2100 | 7924 | 8761 | 7327
2024-07-12 15:15 | 2821 | 0 | 0 | 0 | 152 | 264 | 716 | 7092 | 2446 | 8770 | 907 | 896 | 0 | 7248 | 9 | 0 | 450 | 0 | 0 | 2100 | 7925 | 8762 | 7304
2024-07-12 15:30 | 2285 | 0 | 0 | 0 | 125 | 223 | 650 | 7068 | 2425 | 8770 | 907 | 894 | 0 | 7208 | 15 | 0 | 450 | 0 | 0 | 2100 | 7928 | 8762 | 7262
2024-07-12 15:45 | 2892 | 0 | 0 | 0 | 154 | 273 | 804 | 7084 | 2445 | 8769 | 906 | 896 | 0 | 7206 | 15 | 0 | 450 | 0 | 0 | 2100 | 7930 | 8761 | 7261
2024-07-12 16:00 | 2674 | 0 | 0 | 0 | 187 | 264 | 839 | 7087 | 2458 | 8771 | 906 | 898 | 0 | 7213 | 15 | 0 | 451 | 0 | 0 | 2100 | 7932 | 8762 | 7265
2024-07-12 16:15 | 2209 | 0 | 0 | 0 | 137 | 300 | 726 | 7066 | 2434 | 8771 | 906 | 893 | 0 | 7196 | 15 | 0 | 451 | 0 | 0 | 2100 | 7934 | 8763 | 7242
2024-07-12 16:30 | 1434 | 0 | 0 | 0 | 137 | 212 | 553 | 7058 | 2419 | 8772 | 906 | 895 | 0 | 7157 | 15 | 0 | 452 | 0 | 0 | 2100 | 7932 | 8763 | 7201
2024-07-12 16:45 | 929 | 0 | 0 | 0 | 129 | 226 | 562 | 7044 | 2401 | 8773 | 907 | 895 | 0 | 7126 | 15 | 0 | 452 | 0 | 0 | 2100 | 7932 | 8764 | 7162
2024-07-12 17:00 | 555 | 60 | 0 | 0 | 110 | 221 | 819 | 7031 | 2384 | 8775 | 906 | 896 | 959 | 7090 | 15 | 7 | 794 | 0 | 0 | 2100 | 7930 | 8767 | 7116
2024-07-12 17:15 | 468 | 4 | 0 | 0 | 38 | 298 | 723 | 6992 | 2330 | 8776 | 905 | 896 | 240 | 7033 | 15 | 15 | 554 | 0 | 0 | 2100 | 7929 | 8768 | 7037
2024-07-12 17:30 | 265 | 4 | 0 | 0 | 6 | 272 | 722 | 6976 | 2301 | 8775 | 906 | 893 | 240 | 6995 | 15 | 15 | 518 | 0 | 0 | 2100 | 7928 | 8767 | 7001
2024-07-12 17:45 | 129 | 48 | 0 | 0 | 76 | 222 | 554 | 6981 | 2309 | 8777 | 907 | 895 | 959 | 6980 | 15 | 15 | 862 | 0 | 0 | 2100 | 7928 | 8769 | 6981
2024-07-12 18:00 | 57 | 272 | 0 | 0 | 30 | 274 | 813 | 6947 | 2264 | 8779 | 908 | 896 | 3116 | 6962 | 15 | 15 | 881 | 2 | 2 | 2100 | 7925 | 8771 | 6954
2024-07-12 18:15 | 6 | 128 | 0 | 0 | 19 | 328 | 962 | 6920 | 2224 | 8780 | 906 | 895 | 1438 | 6927 | 15 | 15 | 636 | 5 | 2 | 2100 | 7925 | 8771 | 6928
2024-07-12 18:30 | 0 | 28 | 0 | 0 | 120 | 237 | 680 | 6931 | 2242 | 8780 | 906 | 895 | 479 | 6927 | 15 | 15 | 870 | 1 | 1 | 2100 | 7923 | 8773 | 6927
2024-07-12 18:45 | 0 | 495 | 0 | 0 | 44 | 255 | 680 | 6915 | 2217 | 8784 | 906 | 896 | 6712 | 6923 | 15 | 15 | 878 | 5 | 1 | 2100 | 7923 | 8776 | 6916
2024-07-12 19:00 | 0 | 216 | 0 | 0 | 59 | 246 | 745 | 6905 | 2197 | 8783 | 907 | 893 | 6232 | 6901 | 15 | 15 | 812 | 5 | 1 | 2100 | 7922 | 8776 | 6900
2024-07-12 19:15 | 0 | 108 | 0 | 0 | 27 | 249 | 883 | 6933 | 2241 | 8784 | 906 | 894 | 1199 | 6913 | 15 | 15 | 658 | 4 | 1 | 2100 | 7919 | 8776 | 6909
2024-07-12 19:30 | 0 | 52 | 0 | 0 | 42 | 230 | 680 | 6936 | 2246 | 8783 | 906 | 895 | 719 | 6929 | 15 | 15 | 645 | 1 | 1 | 2100 | 7919 | 8776 | 6916
2024-07-12 19:45 | 0 | 16 | 0 | 0 | 41 | 289 | 983 | 6940 | 2251 | 8784 | 905 | 895 | 240 | 6931 | 15 | 15 | 678 | 1 | 1 | 2100 | 7918 | 8777 | 6918
2024-07-12 20:00 | 0 | 471 | 0 | 0 | 44 | 349 | 975 | 6943 | 2255 | 8783 | 907 | 896 | 5034 | 6935 | 15 | 15 | 924 | 12 | 3 | 2100 | 7917 | 8776 | 6920
2024-07-12 20:15 | 0 | 132 | 0 | 0 | 46 | 361 | 1376 | 6946 | 2257 | 8782 | 904 | 894 | 2637 | 6941 | 15 | 15 | 662 | 6 | 2 | 2100 | 7917 | 8774 | 6925
2024-07-12 20:30 | 0 | 228 | 0 | 0 | 20 | 367 | 1407 | 6946 | 2260 | 8781 | 906 | 896 | 6232 | 6940 | 15 | 15 | 623 | 8 | 2 | 2100 | 7916 | 8774 | 6925
2024-07-12 20:45 | 0 | 52 | 0 | 0 | 15 | 269 | 959 | 6941 | 2255 | 8783 | 906 | 894 | 1918 | 6935 | 15 | 15 | 741 | 0 | 0 | 2100 | 7916 | 8775 | 6924
2024-07-12 21:00 | 0 | 48 | 0 | 0 | 16 | 312 | 1119 | 6938 | 2247 | 8786 | 907 | 891 | 719 | 6935 | 15 | 15 | 620 | 2 | 1 | 2100 | 7916 | 8779 | 6922
2024-07-12 21:15 | 0 | 4 | 0 | 0 | 14 | 350 | 766 | 6931 | 2240 | 8787 | 907 | 895 | 240 | 6928 | 15 | 15 | 567 | 1 | 1 | 2100 | 7912 | 8779 | 6917
2024-07-12 21:30 | 0 | 84 | 0 | 0 | 110 | 265 | 820 | 6923 | 2229 | 8788 | 906 | 893 | 1678 | 6922 | 15 | 15 | 637 | 1 | 1 | 2100 | 7914 | 8780 | 6913
2024-07-12 21:45 | 0 | 128 | 0 | 0 | 107 | 226 | 476 | 6923 | 2228 | 8789 | 905 | 896 | 2397 | 6915 | 15 | 15 | 851 | 2 | 1 | 2100 | 7911 | 8781 | 6909
2024-07-12 22:00 | 0 | 140 | 0 | 0 | 78 | 319 | 814 | 6913 | 2213 | 8789 | 903 | 894 | 2637 | 6913 | 15 | 15 | 558 | 4 | 1 | 2100 | 7913 | 8782 | 6905
2024-07-12 22:15 | 0 | 4 | 0 | 0 | 155 | 285 | 1016 | 6900 | 2197 | 8788 | 904 | 895 | 240 | 6900 | 15 | 15 | 514 | 1 | 1 | 2100 | 7909 | 8780 | 6894
2024-07-12 22:30 | 0 | 0 | 0 | 0 | 101 | 275 | 922 | 6895 | 2189 | 8787 | 907 | 894 | 0 | 6891 | 15 | 15 | 532 | 0 | 0 | 2100 | 7911 | 8780 | 6886
2024-07-12 22:45 | 0 | 48 | 0 | 0 | 129 | 246 | 624 | 6898 | 2195 | 8788 | 904 | 894 | 719 | 6891 | 15 | 15 | 570 | 0 | 0 | 2100 | 7910 | 8780 | 6884
2024-07-12 23:00 | 0 | 4 | 0 | 0 | 140 | 278 | 772 | 6889 | 2181 | 8786 | 906 | 893 | 240 | 6892 | 15 | 15 | 531 | 0 | 0 | 2100 | 7909 | 8778 | 6882
2024-07-12 23:15 | 0 | 0 | 0 | 0 | 116 | 246 | 770 | 6885 | 2176 | 8784 | 904 | 895 | 0 | 6882 | 15 | 15 | 601 | 1 | 1 | 2100 | 7908 | 8776 | 6875
2024-07-12 23:30 | 0 | 16 | 0 | 0 | 169 | 240 | 792 | 6891 | 2185 | 8784 | 906 | 896 | 240 | 6883 | 15 | 15 | 728 | 0 | 0 | 2100 | 7908 | 8777 | 6876
2024-07-12 23:45 | 0 | 40 | 0 | 0 | 110 | 230 | 603 | 6890 | 2185 | 8784 | 906 | 894 | 959 | 6887 | 15 | 15 | 839 | 0 | 0 | 2100 | 7906 | 8777 | 6876
2024-07-13 | 0 | 280 | 0 | 0 | 137 | 261 | 666 | 6900 | 2197 | 8783 | 906 | 894 | 2876 | 6889 | 15 | 15 | 823 | 6 | 1 | 2100 | 7907 | 8776 | 6879
2024-07-13 00:15 | 0 | 136 | 0 | 0 | 185 | 291 | 683 | 6895 | 2191 | 8783 | 905 | 898 | 3116 | 6893 | 15 | 15 | 622 | 4 | 1 | 2100 | 7884 | 8776 | 6895
2024-07-13 00:30 | 0 | 60 | 0 | 0 | 207 | 282 | 604 | 6882 | 2117 | 8782 | 906 | 894 | 1199 | 6884 | 15 | 15 | 608 | 1 | 1 | 2100 | 7892 | 8775 | 6885
2024-07-13 00:45 | 0 | 0 | 0 | 0 | 165 | 314 | 791 | 6871 | 2157 | 8782 | 908 | 896 | 0 | 6872 | 15 | 15 | 507 | 1 | 1 | 2100 | 7892 | 8774 | 6869
2024-07-13 01:00 | 0 | 0 | 0 | 0 | 158 | 301 | 771 | 6860 | 2145 | 8779 | 903 | 896 | 0 | 6863 | 15 | 15 | 487 | 0 | 0 | 2100 | 7891 | 8771 | 6859
2024-07-13 01:15 | 0 | 16 | 0 | 0 | 133 | 288 | 805 | 6880 | 2163 | 8777 | 905 | 896 | 479 | 6864 | 15 | 15 | 567 | 0 | 0 | 2100 | 7891 | 8769 | 6859
2024-07-13 01:30 | 0 | 4 | 0 | 0 | 112 | 263 | 918 | 6931 | 2183 | 8776 | 905 | 895 | 240 | 6865 | 15 | 15 | 519 | 0 | 0 | 2100 | 7892 | 8769 | 6864
2024-07-13 01:45 | 0 | 0 | 0 | 0 | 183 | 278 | 639 | 6939 | 2185 | 8774 | 905 | 893 | 0 | 6867 | 15 | 15 | 514 | 0 | 0 | 2100 | 7889 | 8767 | 6871
2024-07-13 02:00 | 0 | 0 | 0 | 0 | 132 | 280 | 714 | 6941 | 2197 | 8774 | 904 | 894 | 0 | 6875 | 15 | 15 | 551 | 0 | 0 | 2100 | 7888 | 8766 | 6879
2024-07-13 02:15 | 0 | 8 | 0 | 0 | 176 | 310 | 810 | 6939 | 2193 | 8773 | 906 | 895 | 240 | 6873 | 15 | 15 | 565 | 0 | 0 | 2100 | 7887 | 8766 | 6875
2024-07-13 02:30 | 0 | 36 | 0 | 0 | 142 | 280 | 844 | 6950 | 2197 | 8774 | 907 | 897 | 719 | 6874 | 15 | 15 | 612 | 0 | 0 | 2100 | 7889 | 8766 | 6877
2024-07-13 02:45 | 0 | 136 | 0 | 0 | 149 | 245 | 593 | 6931 | 2199 | 8772 | 906 | 895 | 2397 | 6878 | 15 | 15 | 848 | 0 | 0 | 2100 | 7890 | 8765 | 6870
2024-07-13 03:00 | 0 | 92 | 0 | 0 | 180 | 240 | 763 | 6885 | 2175 | 8772 | 906 | 896 | 959 | 6882 | 15 | 15 | 769 | 2 | 1 | 2100 | 7890 | 8764 | 6868
2024-07-13 03:15 | 0 | 32 | 0 | 0 | 167 | 231 | 556 | 6899 | 2177 | 8772 | 906 | 894 | 479 | 6872 | 15 | 15 | 632 | 0 | 0 | 2100 | 7884 | 8764 | 6861
2024-07-13 03:30 | 0 | 4 | 0 | 0 | 171 | 254 | 671 | 6930 | 2176 | 8772 | 907 | 894 | 240 | 6861 | 15 | 15 | 541 | 0 | 0 | 2100 | 7887 | 8765 | 6852
2024-07-13 03:45 | 0 | 4 | 0 | 0 | 185 | 272 | 915 | 6927 | 2165 | 8771 | 907 | 894 | 240 | 6853 | 15 | 15 | 533 | 1 | 1 | 2100 | 7884 | 8764 | 6844
2024-07-13 04:00 | 0 | 4 | 0 | 0 | 190 | 281 | 873 | 6939 | 2159 | 8772 | 907 | 893 | 240 | 6849 | 15 | 15 | 534 | 0 | 0 | 2100 | 7884 | 8765 | 6845
2024-07-13 04:15 | 0 | 0 | 0 | 0 | 170 | 324 | 903 | 6947 | 2157 | 8772 | 909 | 895 | 0 | 6846 | 15 | 15 | 493 | 0 | 0 | 2100 | 7884 | 8765 | 6851
2024-07-13 04:30 | 0 | 0 | 0 | 0 | 158 | 250 | 657 | 6939 | 2165 | 8774 | 908 | 895 | 0 | 6852 | 15 | 15 | 486 | 0 | 0 | 2100 | 7884 | 8767 | 6860
2024-07-13 04:45 | 0 | 0 | 0 | 0 | 54 | 215 | 587 | 6931 | 2171 | 8774 | 905 | 895 | 0 | 6856 | 15 | 15 | 491 | 0 | 0 | 2100 | 7885 | 8767 | 6864
2024-07-13 05:00 | 0 | 0 | 0 | 0 | 145 | 250 | 646 | 6920 | 2167 | 8776 | 905 | 895 | 0 | 6855 | 15 | 15 | 490 | 0 | 0 | 2100 | 7883 | 8769 | 6857
2024-07-13 05:15 | 0 | 4 | 0 | 0 | 179 | 279 | 620 | 6931 | 2155 | 8776 | 905 | 892 | 240 | 6845 | 15 | 15 | 496 | 0 | 0 | 2100 | 7881 | 8769 | 6852
2024-07-13 05:30 | 9 | 8 | 0 | 0 | 183 | 229 | 739 | 6919 | 2153 | 8777 | 906 | 895 | 479 | 6842 | 15 | 15 | 542 | 0 | 0 | 2100 | 7884 | 8770 | 6850
2024-07-13 05:45 | 43 | 16 | 0 | 0 | 178 | 250 | 610 | 6923 | 2151 | 8780 | 907 | 895 | 479 | 6841 | 15 | 15 | 589 | 0 | 0 | 2100 | 7880 | 8772 | 6850
2024-07-13 06:00 | 84 | 36 | 0 | 0 | 138 | 218 | 521 | 6919 | 2165 | 8780 | 905 | 895 | 719 | 6851 | 15 | 15 | 583 | 0 | 0 | 2100 | 7880 | 8773 | 6852
2024-07-13 06:15 | 167 | 4 | 0 | 0 | 80 | 234 | 614 | 6922 | 2171 | 8782 | 907 | 896 | 240 | 6856 | 15 | 15 | 563 | 0 | 0 | 2100 | 7881 | 8775 | 6855
2024-07-13 06:30 | 267 | 12 | 0 | 0 | 132 | 251 | 632 | 6923 | 2175 | 8782 | 903 | 895 | 479 | 6859 | 15 | 15 | 597 | 0 | 0 | 2100 | 7879 | 8776 | 6853
2024-07-13 06:45 | 479 | 0 | 0 | 0 | 68 | 234 | 607 | 6923 | 2182 | 8782 | 906 | 895 | 0 | 6864 | 15 | 15 | 566 | 0 | 0 | 2100 | 7878 | 8774 | 6859
2024-07-13 07:00 | 473 | 28 | 0 | 0 | 19 | 233 | 645 | 6919 | 2183 | 8782 | 907 | 896 | 479 | 6867 | 15 | 15 | 595 | 0 | 0 | 2100 | 7878 | 8774 | 6865
2024-07-13 07:15 | 669 | 12 | 0 | 0 | 78 | 231 | 492 | 6919 | 2193 | 8782 | 906 | 895 | 479 | 6872 | 15 | 15 | 567 | 0 | 0 | 2100 | 7874 | 8775 | 6862
2024-07-13 07:30 | 1033 | 0 | 0 | 0 | 59 | 220 | 636 | 6924 | 2213 | 8783 | 906 | 896 | 0 | 6887 | 15 | 15 | 524 | 0 | 0 | 2100 | 7879 | 8776 | 6874
2024-07-13 07:45 | 987 | 0 | 0 | 0 | 150 | 237 | 683 | 6930 | 2223 | 8786 | 906 | 894 | 0 | 6895 | 15 | 15 | 576 | 0 | 0 | 2100 | 7875 | 8779 | 6899
2024-07-13 08:00 | 1028 | 24 | 0 | 0 | 74 | 221 | 745 | 6933 | 2233 | 8787 | 906 | 893 | 719 | 6902 | 15 | 15 | 572 | 0 | 0 | 2100 | 7880 | 8780 | 6914
2024-07-13 08:15 | 788 | 56 | 0 | 0 | 153 | 220 | 752 | 6924 | 2226 | 8787 | 906 | 896 | 719 | 6903 | 15 | 15 | 627 | 0 | 0 | 2100 | 7877 | 8780 | 6912
2024-07-13 08:30 | 1277 | 8 | 0 | 0 | 147 | 241 | 761 | 6929 | 2236 | 8785 | 903 | 896 | 240 | 6914 | 15 | 15 | 547 | 0 | 0 | 2100 | 7878 | 8778 | 6918
2024-07-13 08:45 | 1264 | 40 | 0 | 0 | 129 | 253 | 785 | 6933 | 2242 | 8784 | 904 | 895 | 1199 | 6921 | 15 | 15 | 621 | 0 | 0 | 2100 | 7874 | 8777 | 6935
2024-07-13 09:00 | 2114 | 4 | 0 | 0 | 192 | 266 | 683 | 6948 | 2258 | 8783 | 904 | 895 | 240 | 6947 | 15 | 15 | 520 | 0 | 0 | 2100 | 7875 | 8776 | 6949
2024-07-13 09:15 | 2389 | 0 | 0 | 0 | 164 | 222 | 542 | 6955 | 2267 | 8782 | 907 | 896 | 0 | 6969 | 15 | 15 | 506 | 0 | 0 | 2100 | 7878 | 8775 | 6994
2024-07-13 09:30 | 2491 | 0 | 0 | 0 | 161 | 226 | 621 | 6971 | 2297 | 8782 | 906 | 897 | 0 | 6995 | 15 | 15 | 491 | 0 | 0 | 2100 | 7878 | 8775 | 7058
2024-07-13 09:45 | 3863 | 0 | 0 | 0 | 131 | 213 | 526 | 7001 | 2333 | 8781 | 904 | 895 | 0 | 7024 | 15 | 15 | 472 | 0 | 0 | 2100 | 7886 | 8775 | 7111
2024-07-13 10:00 | 3641 | 0 | 0 | 0 | 116 | 260 | 610 | 6995 | 2327 | 8781 | 903 | 895 | 0 | 7053 | 15 | 11 | 455 | 0 | 0 | 2100 | 7893 | 8775 | 7155
2024-07-13 10:15 | 5913 | 0 | 0 | 0 | 157 | 350 | 902 | 7047 | 2404 | 8780 | 903 | 901 | 0 | 7101 | 15 | 0 | 452 | 0 | 0 | 2100 | 7903 | 8774 | 7220
2024-07-13 10:30 | 6889 | 0 | 0 | 0 | 152 | 277 | 824 | 7080 | 2437 | 8778 | 908 | 895 | 0 | 7158 | 15 | 0 | 450 | 0 | 0 | 2100 | 7916 | 8771 | 7297
2024-07-13 10:45 | 7469 | 0 | 0 | 0 | 119 | 270 | 691 | 7124 | 2513 | 8779 | 905 | 894 | 0 | 7235 | 12 | 0 | 450 | 0 | 0 | 2100 | 7926 | 8772 | 7385
2024-07-13 11:00 | 8685 | 0 | 0 | 0 | 145 | 277 | 819 | 7165 | 2557 | 8778 | 908 | 897 | 0 | 7299 | 2 | 0 | 450 | 0 | 0 | 2100 | 7935 | 8771 | 7431
2024-07-13 11:15 | 8828 | 0 | 0 | 0 | 135 | 288 | 877 | 7187 | 2560 | 8778 | 910 | 896 | 0 | 7343 | 0 | 0 | 449 | 0 | 0 | 2100 | 7942 | 8771 | 7449
2024-07-13 11:30 | 9366 | 0 | 0 | 0 | 165 | 249 | 656 | 7220 | 2589 | 8775 | 905 | 897 | 0 | 7377 | 0 | 0 | 448 | 0 | 0 | 2100 | 7946 | 8768 | 7473
2024-07-13 11:45 | 8531 | 0 | 0 | 0 | 123 | 304 | 750 | 7207 | 2551 | 8775 | 909 | 895 | 0 | 7391 | 0 | 0 | 449 | 0 | 0 | 2100 | 7949 | 8768 | 7481
2024-07-13 12:00 | 9357 | 0 | 0 | 0 | 119 | 286 | 862 | 7233 | 2543 | 8772 | 904 | 897 | 0 | 7390 | 0 | 0 | 448 | 0 | 0 | 2100 | 7950 | 8765 | 7460
2024-07-13 12:15 | 6421 | 0 | 0 | 0 | 132 | 278 | 932 | 7223 | 2585 | 8773 | 905 | 896 | 0 | 7414 | 0 | 0 | 450 | 0 | 0 | 2100 | 7952 | 8767 | 7478
2024-07-13 12:30 | 7279 | 0 | 0 | 0 | 100 | 238 | 579 | 7197 | 2588 | 8773 | 908 | 898 | 0 | 7391 | 1 | 0 | 449 | 0 | 0 | 2100 | 7956 | 8765 | 7450
2024-07-13 12:45 | 5839 | 0 | 0 | 0 | 37 | 247 | 710 | 7149 | 2551 | 8773 | 905 | 895 | 0 | 7400 | 6 | 0 | 450 | 0 | 0 | 2100 | 7964 | 8766 | 7454
2024-07-13 13:00 | 4118 | 0 | 0 | 0 | 9 | 283 | 721 | 7102 | 2491 | 8772 | 907 | 896 | 0 | 7345 | 15 | 0 | 451 | 0 | 0 | 2100 | 7965 | 8765 | 7399
2024-07-13 13:15 | 6545 | 0 | 0 | 0 | 20 | 269 | 711 | 7169 | 2572 | 8771 | 907 | 896 | 0 | 7339 | 9 | 0 | 448 | 0 | 0 | 2100 | 7975 | 8763 | 7395
2024-07-13 13:30 | 6134 | 0 | 0 | 0 | 65 | 257 | 808 | 7195 | 2629 | 8769 | 905 | 902 | 0 | 7394 | 1 | 0 | 450 | 0 | 0 | 2100 | 7979 | 8762 | 7458
2024-07-13 13:45 | 4731 | 0 | 0 | 0 | 40 | 196 | 650 | 7179 | 2610 | 8768 | 906 | 896 | 0 | 7406 | 2 | 0 | 450 | 0 | 0 | 2100 | 7982 | 8760 | 7464
2024-07-13 14:00 | 4972 | 0 | 0 | 0 | 30 | 227 | 635 | 7152 | 2559 | 8768 | 906 | 895 | 0 | 7390 | 8 | 0 | 450 | 0 | 0 | 2100 | 7986 | 8761 | 7439
2024-07-13 14:15 | 3358 | 0 | 0 | 0 | 10 | 222 | 653 | 7128 | 2524 | 8768 | 905 | 896 | 0 | 7350 | 14 | 5 | 461 | 0 | 0 | 2100 | 7988 | 8760 | 7405
2024-07-13 14:30 | 1891 | 0 | 0 | 0 | 44 | 196 | 601 | 7107 | 2501 | 8767 | 906 | 895 | 0 | 7279 | 15 | 10 | 513 | 0 | 0 | 2100 | 7986 | 8759 | 7324
2024-07-13 14:45 | 839 | 396 | 0 | 0 | 40 | 139 | 581 | 7040 | 2401 | 8766 | 907 | 896 | 6232 | 7164 | 15 | 15 | 659 | 0 | 0 | 2100 | 7985 | 8758 | 7197
2024-07-13 15:00 | 969 | 12 | 4 | 14 | 70 | 178 | 456 | 7034 | 2383 | 8767 | 907 | 896 | 240 | 7077 | 15 | 15 | 564 | 0 | 0 | 2100 | 7982 | 8759 | 7108
2024-07-13 15:15 | 903 | 0 | 2 | 12 | 158 | 191 | 842 | 7038 | 2394 | 8768 | 906 | 895 | 0 | 7047 | 15 | 15 | 541 | 0 | 0 | 2100 | 7981 | 8760 | 7071
2024-07-13 15:30 | 379 | 0 | 5 | 17 | 142 | 230 | 659 | 7033 | 2383 | 8769 | 906 | 895 | 0 | 7031 | 15 | 15 | 545 | 1 | 1 | 2100 | 7979 | 8761 | 7058
2024-07-13 15:45 | 182 | 4 | 0 | 0 | 58 | 225 | 673 | 7006 | 2347 | 8768 | 906 | 895 | 240 | 7017 | 15 | 15 | 606 | 0 | 0 | 2100 | 7979 | 8761 | 7038
2024-07-13 16:00 | 202 | 24 | 0 | 0 | 23 | 253 | 773 | 6981 | 2310 | 8767 | 906 | 896 | 719 | 7001 | 15 | 15 | 625 | 0 | 0 | 2100 | 7976 | 8760 | 7007
2024-07-13 16:15 | 183 | 4 | 0 | 0 | 39 | 276 | 692 | 6969 | 2293 | 8768 | 905 | 896 | 240 | 6981 | 15 | 15 | 645 | 0 | 0 | 2100 | 7977 | 8760 | 6984
2024-07-13 16:30 | 211 | 4 | 0 | 0 | 11 | 351 | 981 | 6968 | 2289 | 8770 | 907 | 894 | 240 | 6968 | 15 | 15 | 565 | 0 | 0 | 2100 | 7975 | 8762 | 6966
2024-07-13 16:45 | 138 | 64 | 0 | 0 | 18 | 303 | 873 | 6974 | 2297 | 8769 | 906 | 896 | 959 | 6963 | 15 | 15 | 609 | 0 | 0 | 2100 | 7973 | 8762 | 6959
2024-07-13 17:00 | 111 | 56 | 0 | 0 | 17 | 266 | 790 | 6971 | 2295 | 8767 | 907 | 896 | 959 | 6968 | 15 | 15 | 639 | 2 | 1 | 2100 | 7972 | 8760 | 6960
2024-07-13 17:15 | 71 | 12 | 0 | 0 | 47 | 265 | 877 | 6964 | 2285 | 8769 | 906 | 893 | 479 | 6969 | 15 | 15 | 619 | 0 | 0 | 2100 | 7970 | 8761 | 6955
2024-07-13 17:30 | 61 | 4 | 0 | 0 | 42 | 248 | 818 | 6969 | 2293 | 8770 | 906 | 895 | 240 | 6964 | 15 | 15 | 607 | 1 | 1 | 2100 | 7969 | 8763 | 6953
2024-07-13 17:45 | 67 | 180 | 0 | 0 | 69 | 282 | 980 | 6969 | 2293 | 8771 | 906 | 892 | 2876 | 6969 | 15 | 15 | 897 | 2 | 1 | 2100 | 7967 | 8763 | 6953
2024-07-13 18:00 | 118 | 52 | 0 | 0 | 11 | 256 | 772 | 6959 | 2279 | 8767 | 907 | 895 | 1199 | 6965 | 15 | 15 | 629 | 4 | 1 | 2100 | 7968 | 8759 | 6950
2024-07-13 18:15 | 23 | 112 | 0 | 0 | 29 | 261 | 813 | 6962 | 2283 | 8763 | 908 | 895 | 2157 | 6961 | 15 | 15 | 784 | 3 | 1 | 2100 | 7964 | 8756 | 6946
2024-07-13 18:30 | 0 | 240 | 0 | 0 | 45 | 278 | 981 | 6917 | 2221 | 8766 | 902 | 893 | 2637 | 6937 | 15 | 15 | 619 | 9 | 2 | 2100 | 7966 | 8759 | 6929
2024-07-13 18:45 | 0 | 100 | 0 | 0 | 26 | 289 | 1204 | 6899 | 2196 | 8765 | 908 | 894 | 1199 | 6905 | 15 | 15 | 805 | 5 | 1 | 2100 | 7966 | 8758 | 6903
2024-07-13 19:00 | 0 | 88 | 0 | 0 | 45 | 449 | 1112 | 6929 | 2235 | 8766 | 907 | 901 | 719 | 6909 | 15 | 15 | 621 | 6 | 1 | 2100 | 7962 | 8760 | 6906
2024-07-13 19:15 | 0 | 20 | 0 | 0 | 104 | 274 | 731 | 6937 | 2246 | 8772 | 905 | 895 | 240 | 6925 | 15 | 15 | 690 | 2 | 1 | 2100 | 7961 | 8765 | 6915
2024-07-13 19:30 | 0 | 84 | 0 | 0 | 140 | 244 | 624 | 6944 | 2255 | 8771 | 906 | 894 | 719 | 6931 | 15 | 15 | 669 | 4 | 1 | 2100 | 7960 | 8763 | 6918
2024-07-13 19:45 | 0 | 56 | 0 | 0 | 107 | 231 | 700 | 6939 | 2252 | 8770 | 905 | 893 | 479 | 6937 | 15 | 15 | 759 | 2 | 1 | 2100 | 7960 | 8763 | 6921
2024-07-13 20:00 | 0 | 68 | 0 | 0 | 19 | 291 | 829 | 6943 | 2253 | 8768 | 905 | 894 | 719 | 6933 | 15 | 15 | 878 | 5 | 1 | 2100 | 7959 | 8761 | 6920
2024-07-13 20:15 | 0 | 212 | 0 | 0 | 27 | 359 | 1112 | 6945 | 2260 | 8771 | 904 | 895 | 1918 | 6942 | 15 | 15 | 866 | 12 | 2 | 2100 | 7957 | 8764 | 6925
2024-07-13 20:30 | 0 | 56 | 0 | 0 | 26 | 304 | 928 | 6940 | 2250 | 8773 | 903 | 896 | 479 | 6937 | 15 | 15 | 720 | 6 | 1 | 2100 | 7957 | 8766 | 6921
2024-07-13 20:45 | 0 | 84 | 0 | 0 | 27 | 333 | 907 | 6953 | 2269 | 8774 | 908 | 896 | 959 | 6943 | 15 | 15 | 805 | 5 | 1 | 2100 | 7958 | 8768 | 6927
2024-07-13 21:00 | 0 | 88 | 0 | 0 | 14 | 330 | 671 | 6960 | 2281 | 8777 | 906 | 894 | 959 | 6949 | 15 | 15 | 683 | 6 | 1 | 2100 | 7957 | 8770 | 6933
2024-07-13 21:15 | 0 | 116 | 0 | 0 | 11 | 339 | 893 | 6960 | 2280 | 8778 | 908 | 894 | 1199 | 6956 | 15 | 15 | 861 | 6 | 2 | 2100 | 7956 | 8771 | 6937
2024-07-13 21:30 | 0 | 108 | 0 | 0 | 355 | 288 | 850 | 6970 | 2293 | 8778 | 905 | 896 | 1199 | 6960 | 15 | 15 | 900 | 6 | 1 | 2100 | 7954 | 8771 | 6942
2024-07-13 21:45 | 0 | 168 | 0 | 0 | 358 | 286 | 814 | 6980 | 2302 | 8779 | 905 | 896 | 1678 | 6968 | 15 | 15 | 911 | 7 | 1 | 2100 | 7956 | 8772 | 6948
2024-07-13 22:00 | 0 | 164 | 0 | 0 | 3 | 249 | 687 | 6980 | 2303 | 8780 | 906 | 895 | 1438 | 6971 | 15 | 15 | 810 | 6 | 1 | 2100 | 7953 | 8772 | 6952
2024-07-13 22:15 | 0 | 128 | 0 | 0 | 52 | 269 | 654 | 6979 | 2305 | 8780 | 905 | 895 | 1678 | 6973 | 15 | 15 | 732 | 5 | 1 | 2100 | 7953 | 8773 | 6954
2024-07-13 22:30 | 0 | 280 | 0 | 0 | 73 | 269 | 641 | 6977 | 2300 | 8780 | 902 | 896 | 2157 | 6971 | 15 | 15 | 686 | 10 | 2 | 2100 | 7950 | 8773 | 6954
2024-07-13 22:45 | 0 | 288 | 0 | 0 | 97 | 185 | 768 | 6970 | 2299 | 8779 | 906 | 894 | 2637 | 6965 | 15 | 15 | 742 | 5 | 1 | 2100 | 7947 | 8772 | 6953
2024-07-13 23:00 | 0 | 92 | 0 | 0 | 30 | 188 | 536 | 6971 | 2296 | 8779 | 907 | 896 | 719 | 6964 | 15 | 15 | 627 | 2 | 1 | 2100 | 7949 | 8771 | 6951
2024-07-13 23:15 | 0 | 855 | 1 | 34 | 79 | 201 | 599 | 6980 | 2309 | 8778 | 906 | 896 | 8389 | 6969 | 15 | 15 | 808 | 10 | 1 | 2100 | 7948 | 8772 | 6955
2024-07-13 23:30 | 0 | 627 | 5 | 10 | 17 | 314 | 707 | 6982 | 2312 | 8778 | 906 | 894 | 7191 | 6975 | 15 | 15 | 818 | 12 | 2 | 2100 | 7946 | 8772 | 6959
2024-07-13 23:45 | 0 | 196 | 1 | 1 | 86 | 257 | 708 | 6988 | 2321 | 8778 | 912 | 894 | 1678 | 6980 | 15 | 15 | 644 | 6 | 1 | 2100 | 7946 | 8770 | 6963
2024-07-14 | 0 | 164 | 0 | 0 | 18 | 281 | 695 | 6980 | 2310 | 8776 | 906 | 895 | 959 | 6975 | 15 | 15 | 763 | 7 | 1 | 2100 | 7947 | 8769 | 6961
2024-07-14 00:15 | 0 | 96 | 0 | 0 | 10 | 324 | 912 | 6978 | 2305 | 8775 | 903 | 897 | 959 | 6973 | 15 | 15 | 648 | 7 | 1 | 2100 | 7935 | 8767 | 6968
2024-07-14 00:30 | 0 | 100 | 0 | 0 | 358 | 228 | 694 | 6972 | 2242 | 8772 | 907 | 895 | 719 | 6967 | 15 | 15 | 791 | 3 | 1 | 2100 | 7938 | 8764 | 6959
2024-07-14 00:45 | 0 | 56 | 0 | 0 | 95 | 229 | 933 | 6970 | 2298 | 8769 | 906 | 897 | 1199 | 6967 | 15 | 15 | 713 | 2 | 1 | 2100 | 7939 | 8762 | 6955
2024-07-14 01:00 | 0 | 220 | 0 | 0 | 9 | 228 | 804 | 6962 | 2287 | 8767 | 908 | 895 | 2637 | 6961 | 15 | 15 | 720 | 4 | 1 | 2100 | 7937 | 8759 | 6951
2024-07-14 01:15 | 0 | 435 | 0 | 0 | 49 | 207 | 696 | 6946 | 2259 | 8763 | 905 | 895 | 2876 | 6951 | 15 | 15 | 796 | 8 | 2 | 2100 | 7938 | 8756 | 6941
2024-07-14 01:30 | 0 | 196 | 0 | 0 | 23 | 261 | 634 | 6951 | 2269 | 8764 | 905 | 895 | 4075 | 6945 | 15 | 15 | 658 | 6 | 2 | 2100 | 7934 | 8757 | 6936
2024-07-14 01:45 | 0 | 120 | 0 | 0 | 17 | 210 | 483 | 6963 | 2283 | 8763 | 906 | 895 | 959 | 6951 | 15 | 15 | 841 | 3 | 1 | 2100 | 7934 | 8756 | 6939
2024-07-14 02:00 | 0 | 192 | 0 | 0 | 25 | 201 | 543 | 6966 | 2287 | 8763 | 906 | 895 | 1918 | 6957 | 15 | 15 | 864 | 5 | 2 | 2100 | 7934 | 8756 | 6943
2024-07-14 02:15 | 0 | 847 | 0 | 0 | 70 | 144 | 323 | 6963 | 2285 | 8763 | 907 | 895 | 7431 | 6955 | 15 | 15 | 882 | 8 | 2 | 2100 | 7934 | 8756 | 6942
2024-07-14 02:30 | 0 | 1059 | 0 | 0 | 300 | 151 | 527 | 6947 | 2263 | 8766 | 906 | 895 | 11745 | 6952 | 15 | 15 | 865 | 10 | 3 | 2100 | 7934 | 8759 | 6939
2024-07-14 02:45 | 0 | 559 | 7 | 15 | 2 | 258 | 717 | 6871 | 2160 | 8767 | 906 | 898 | 7191 | 6903 | 15 | 15 | 796 | 9 | 2 | 2100 | 7928 | 8760 | 6901
2024-07-14 03:00 | 0 | 995 | 0 | 0 | 84 | 171 | 437 | 6885 | 2175 | 8766 | 906 | 894 | 10307 | 6874 | 15 | 15 | 786 | 11 | 1 | 2100 | 7934 | 8758 | 6882
2024-07-14 03:15 | 0 | 164 | 0 | 0 | 147 | 207 | 529 | 6858 | 2139 | 8765 | 905 | 895 | 1438 | 6867 | 15 | 15 | 635 | 2 | 1 | 2100 | 7928 | 8758 | 6869
2024-07-14 03:30 | 0 | 180 | 0 | 0 | 118 | 194 | 508 | 6833 | 2112 | 8763 | 907 | 895 | 1438 | 6847 | 15 | 15 | 741 | 2 | 1 | 2100 | 7931 | 8756 | 6851
2024-07-14 03:45 | 0 | 272 | 1 | 31 | 169 | 180 | 503 | 6827 | 2097 | 8766 | 908 | 895 | 3595 | 6823 | 15 | 15 | 663 | 2 | 1 | 2100 | 7930 | 8760 | 6829
2024-07-14 04:00 | 0 | 835 | 0 | 0 | 85 | 149 | 484 | 6833 | 2106 | 8766 | 906 | 894 | 8150 | 6827 | 15 | 15 | 886 | 5 | 1 | 2100 | 7931 | 8759 | 6827
2024-07-14 04:15 | 0 | 228 | 0 | 0 | 61 | 186 | 674 | 6821 | 2090 | 8764 | 906 | 896 | 1438 | 6820 | 15 | 15 | 809 | 3 | 1 | 2100 | 7928 | 8757 | 6820
2024-07-14 04:30 | 0 | 188 | 0 | 0 | 65 | 115 | 284 | 6837 | 2111 | 8762 | 906 | 895 | 1199 | 6820 | 15 | 15 | 656 | 2 | 1 | 2100 | 7927 | 8755 | 6819
2024-07-14 04:45 | 0 | 140 | 1 | 14 | 15 | 133 | 373 | 6847 | 2123 | 8765 | 907 | 894 | 719 | 6831 | 15 | 15 | 650 | 1 | 1 | 2100 | 7922 | 8758 | 6824
2024-07-14 05:00 | 0 | 160 | 0 | 0 | 166 | 126 | 362 | 6856 | 2137 | 8767 | 906 | 895 | 1199 | 6838 | 15 | 15 | 727 | 1 | 1 | 2100 | 7925 | 8761 | 6830
2024-07-14 05:15 | 0 | 288 | 0 | 0 | 180 | 213 | 614 | 6862 | 2143 | 8769 | 907 | 895 | 2157 | 6849 | 15 | 15 | 640 | 2 | 1 | 2100 | 7922 | 8762 | 6838
2024-07-14 05:30 | 0 | 607 | 2 | 5 | 189 | 268 | 710 | 6860 | 2143 | 8765 | 906 | 895 | 5034 | 6852 | 15 | 15 | 834 | 7 | 1 | 2100 | 7922 | 8758 | 6840
2024-07-14 05:45 | 0 | 356 | 0 | 0 | 188 | 260 | 663 | 6865 | 2145 | 8768 | 906 | 894 | 3356 | 6851 | 15 | 15 | 748 | 5 | 1 | 2100 | 7922 | 8761 | 6841
2024-07-14 06:00 | 0 | 332 | 0 | 0 | 160 | 219 | 549 | 6873 | 2157 | 8768 | 908 | 894 | 1918 | 6857 | 15 | 15 | 724 | 4 | 1 | 2100 | 7921 | 8762 | 6848
2024-07-14 06:15 | 0 | 639 | 0 | 0 | 55 | 186 | 415 | 6883 | 2175 | 8770 | 906 | 896 | 3595 | 6872 | 15 | 15 | 835 | 6 | 1 | 2100 | 7921 | 8763 | 6857
2024-07-14 06:30 | 0 | 575 | 0 | 0 | 44 | 242 | 570 | 6877 | 2166 | 8773 | 907 | 896 | 2876 | 6875 | 15 | 15 | 667 | 10 | 2 | 2100 | 7919 | 8767 | 6860
2024-07-14 06:45 | 2 | 380 | 0 | 0 | 65533 | 65533 | 65533 | 6819 | 2091 | 8776 | 906 | 893 | 2876 | 6841 | 15 | 15 | 885 | 7 | 1 | 2100 | 7921 | 8769 | 6838
2024-07-14 07:00 | 10 | 415 | 0 | 0 | 65533 | 65533 | 65533 | 6784 | 2042 | 8777 | 907 | 893 | 2397 | 6799 | 15 | 15 | 766 | 5 | 1 | 2100 | 7919 | 8771 | 6804
2024-07-14 07:15 | 10 | 328 | 0 | 0 | 65533 | 65533 | 65533 | 6765 | 2019 | 8776 | 906 | 896 | 1918 | 6776 | 15 | 15 | 613 | 4 | 1 | 2100 | 7918 | 8769 | 6784
2024-07-14 07:30 | 19 | 144 | 0 | 0 | 65533 | 65533 | 65533 | 6745 | 1993 | 8775 | 905 | 895 | 959 | 6753 | 15 | 15 | 803 | 2 | 1 | 2100 | 7919 | 8769 | 6761
2024-07-14 07:45 | 37 | 180 | 0 | 0 | 65533 | 65533 | 65533 | 6757 | 2008 | 8782 | 905 | 894 | 959 | 6752 | 15 | 15 | 596 | 2 | 1 | 2100 | 7917 | 8776 | 6756
2024-07-14 08:00 | 53 | 168 | 0 | 0 | 65533 | 65533 | 65533 | 6756 | 2008 | 8785 | 907 | 894 | 959 | 6751 | 15 | 15 | 668 | 2 | 1 | 2100 | 7915 | 8778 | 6754
2024-07-14 08:15 | 77 | 92 | 0 | 0 | 65533 | 65533 | 65533 | 6771 | 2025 | 8780 | 905 | 895 | 479 | 6757 | 15 | 15 | 616 | 2 | 1 | 2100 | 7915 | 8773 | 6756
2024-07-14 08:30 | 116 | 100 | 1 | 5 | 65533 | 65533 | 65533 | 6781 | 2040 | 8779 | 906 | 894 | 719 | 6767 | 15 | 15 | 629 | 1 | 1 | 2100 | 7914 | 8772 | 6762
2024-07-14 08:45 | 156 | 108 | 0 | 0 | 65533 | 65533 | 65533 | 6799 | 2058 | 8779 | 906 | 895 | 719 | 6780 | 15 | 15 | 638 | 2 | 1 | 2100 | 7894 | 8772 | 6783
2024-07-14 09:00 | 203 | 60 | 0 | 0 | 65533 | 65533 | 65533 | 6825 | 2092 | 8778 | 906 | 895 | 479 | 6803 | 15 | 15 | 622 | 1 | 1 | 2100 | 7895 | 8771 | 6802
2024-07-14 09:15 | 255 | 20 | 0 | 0 | 65533 | 65533 | 65533 | 6820 | 2091 | 8777 | 906 | 895 | 240 | 6816 | 15 | 15 | 588 | 0 | 0 | 2100 | 7897 | 8770 | 6805
2024-07-14 09:30 | 333 | 4 | 0 | 0 | 65533 | 65533 | 65533 | 6812 | 2080 | 8777 | 905 | 893 | 240 | 6818 | 15 | 15 | 544 | 0 | 0 | 2100 | 7891 | 8770 | 6807
2024-07-14 09:45 | 421 | 0 | 0 | 0 | 65533 | 65533 | 65533 | 6830 | 2097 | 8779 | 906 | 895 | 0 | 6827 | 15 | 15 | 521 | 0 | 0 | 2100 | 7892 | 8772 | 6827
2024-07-14 10:00 | 501 | 24 | 0 | 0 | 65533 | 65533 | 65533 | 6932 | 2147 | 8781 | 906 | 896 | 240 | 6841 | 15 | 15 | 557 | 0 | 0 | 2100 | 7893 | 8774 | 6852
2024-07-14 10:15 | 659 | 8 | 0 | 0 | 175 | 234 | 500 | 6917 | 2159 | 8780 | 907 | 894 | 240 | 6849 | 15 | 15 | 520 | 0 | 0 | 2100 | 7892 | 8774 | 6864
2024-07-14 10:30 | 769 | 0 | 0 | 0 | 145 | 244 | 576 | 6942 | 2179 | 8779 | 905 | 892 | 0 | 6862 | 15 | 15 | 503 | 0 | 0 | 2100 | 7890 | 8772 | 6883
2024-07-14 10:45 | 1181 | 0 | 0 | 0 | 153 | 223 | 622 | 6968 | 2219 | 8780 | 908 | 896 | 0 | 6892 | 15 | 15 | 482 | 0 | 0 | 2100 | 7893 | 8773 | 6919
2024-07-14 11:00 | 1504 | 0 | 0 | 0 | 165 | 166 | 448 | 6931 | 2234 | 8780 | 906 | 895 | 0 | 6920 | 15 | 15 | 474 | 0 | 0 | 2100 | 7897 | 8774 | 6954
2024-07-14 11:15 | 1173 | 0 | 0 | 0 | 61 | 161 | 439 | 6861 | 2143 | 8781 | 907 | 895 | 0 | 6921 | 15 | 15 | 478 | 0 | 0 | 2100 | 7895 | 8774 | 6955
2024-07-14 11:30 | 1691 | 0 | 0 | 0 | 107 | 188 | 470 | 6850 | 2124 | 8780 | 906 | 895 | 0 | 6907 | 15 | 15 | 462 | 0 | 0 | 2100 | 7898 | 8774 | 6936
2024-07-14 11:45 | 1313 | 0 | 0 | 0 | 141 | 169 | 482 | 6904 | 2201 | 8779 | 907 | 895 | 0 | 6922 | 15 | 3 | 456 | 0 | 0 | 2100 | 7897 | 8773 | 6963
2024-07-14 12:00 | 1636 | 0 | 0 | 0 | 170 | 188 | 575 | 6923 | 2225 | 8776 | 907 | 896 | 0 | 6938 | 15 | 0 | 455 | 0 | 0 | 2100 | 7899 | 8769 | 6980
2024-07-14 12:15 | 2497 | 0 | 0 | 0 | 163 | 205 | 561 | 6923 | 2229 | 8772 | 907 | 894 | 0 | 6965 | 15 | 0 | 455 | 0 | 0 | 2100 | 7904 | 8766 | 7013
2024-07-14 12:30 | 3270 | 0 | 0 | 0 | 155 | 205 | 467 | 6957 | 2270 | 8768 | 907 | 895 | 0 | 7005 | 15 | 0 | 453 | 0 | 0 | 2100 | 7910 | 8761 | 7062
2024-07-14 12:45 | 3535 | 0 | 0 | 0 | 174 | 227 | 538 | 7072 | 2440 | 8764 | 907 | 895 | 0 | 7080 | 15 | 0 | 452 | 0 | 0 | 2100 | 7916 | 8757 | 7140
2024-07-14 13:00 | 4056 | 0 | 0 | 0 | 150 | 227 | 455 | 7111 | 2497 | 8762 | 905 | 896 | 0 | 7161 | 15 | 0 | 451 | 0 | 0 | 2100 | 7924 | 8756 | 7224
2024-07-14 13:15 | 3835 | 0 | 0 | 0 | 127 | 214 | 746 | 7083 | 2463 | 8765 | 906 | 898 | 0 | 7221 | 15 | 0 | 452 | 0 | 0 | 2100 | 7928 | 8759 | 7277
2024-07-14 13:30 | 2974 | 0 | 0 | 0 | 152 | 245 | 512 | 7041 | 2399 | 8765 | 907 | 895 | 0 | 7191 | 15 | 0 | 452 | 0 | 0 | 2100 | 7934 | 8758 | 7239
2024-07-14 13:45 | 4204 | 0 | 0 | 0 | 165 | 205 | 629 | 7043 | 2397 | 8761 | 906 | 896 | 0 | 7191 | 15 | 0 | 452 | 0 | 0 | 2100 | 7939 | 8755 | 7254
2024-07-14 14:00 | 2195 | 0 | 0 | 0 | 28 | 238 | 535 | 7025 | 2381 | 8760 | 906 | 896 | 0 | 7178 | 15 | 0 | 454 | 0 | 0 | 2100 | 7941 | 8753 | 7239
2024-07-14 14:15 | 2489 | 0 | 0 | 0 | 38 | 265 | 632 | 6985 | 2314 | 8759 | 908 | 895 | 0 | 7123 | 15 | 0 | 453 | 0 | 0 | 2100 | 7944 | 8752 | 7170
2024-07-14 14:30 | 2767 | 0 | 0 | 0 | 112 | 235 | 799 | 6975 | 2300 | 8758 | 905 | 894 | 0 | 7095 | 15 | 0 | 453 | 0 | 0 | 2100 | 7946 | 8751 | 7149
2024-07-14 14:45 | 2941 | 0 | 0 | 0 | 186 | 181 | 565 | 6997 | 2322 | 8757 | 907 | 896 | 0 | 7105 | 15 | 0 | 452 | 0 | 0 | 2100 | 7953 | 8750 | 7164
2024-07-14 15:00 | 2623 | 0 | 0 | 0 | 126 | 217 | 749 | 7013 | 2357 | 8758 | 906 | 896 | 0 | 7127 | 15 | 0 | 453 | 0 | 0 | 2100 | 7953 | 8751 | 7180
2024-07-14 15:15 | 2589 | 0 | 0 | 0 | 157 | 217 | 634 | 7030 | 2379 | 8755 | 904 | 895 | 0 | 7129 | 15 | 0 | 452 | 0 | 0 | 2100 | 7953 | 8749 | 7181
2024-07-14 15:30 | 2450 | 0 | 0 | 0 | 132 | 187 | 468 | 7029 | 2383 | 8756 | 907 | 895 | 0 | 7139 | 15 | 0 | 452 | 0 | 0 | 2100 | 7957 | 8750 | 7190
2024-07-14 15:45 | 2105 | 0 | 0 | 0 | 127 | 189 | 545 | 7037 | 2391 | 8758 | 906 | 895 | 0 | 7143 | 15 | 0 | 453 | 0 | 0 | 2100 | 7957 | 8752 | 7191
2024-07-14 16:00 | 1321 | 0 | 0 | 0 | 132 | 209 | 637 | 7043 | 2398 | 8760 | 906 | 894 | 0 | 7124 | 15 | 0 | 453 | 0 | 0 | 2100 | 7958 | 8753 | 7169
2024-07-14 16:15 | 814 | 0 | 0 | 0 | 77 | 199 | 565 | 7024 | 2370 | 8759 | 907 | 895 | 0 | 7092 | 15 | 0 | 454 | 0 | 0 | 2100 | 7957 | 8752 | 7128
2024-07-14 16:30 | 499 | 0 | 0 | 0 | 22 | 294 | 680 | 6980 | 2307 | 8759 | 906 | 897 | 0 | 7054 | 15 | 1 | 460 | 0 | 0 | 2100 | 7955 | 8752 | 7082
2024-07-14 16:45 | 459 | 0 | 0 | 0 | 99 | 225 | 771 | 6951 | 2268 | 8760 | 905 | 895 | 0 | 7003 | 15 | 2 | 456 | 0 | 0 | 2100 | 7953 | 8753 | 7029
2024-07-14 17:00 | 369 | 0 | 0 | 0 | 178 | 193 | 670 | 6966 | 2287 | 8761 | 905 | 893 | 0 | 6986 | 15 | 4 | 462 | 0 | 0 | 2100 | 7953 | 8754 | 7010
2024-07-14 17:15 | 280 | 0 | 0 | 0 | 124 | 221 | 665 | 6954 | 2271 | 8762 | 907 | 896 | 0 | 6971 | 15 | 15 | 472 | 0 | 0 | 2100 | 7950 | 8755 | 6987
2024-07-14 17:30 | 166 | 0 | 0 | 0 | 174 | 181 | 448 | 6946 | 2257 | 8763 | 906 | 895 | 0 | 6955 | 15 | 15 | 478 | 0 | 0 | 2100 | 7948 | 8756 | 6962
2024-07-14 17:45 | 143 | 0 | 0 | 0 | 182 | 249 | 774 | 6957 | 2271 | 8765 | 906 | 893 | 0 | 6947 | 15 | 11 | 458 | 0 | 0 | 2100 | 7948 | 8759 | 6949
2024-07-14 18:00 | 69 | 0 | 0 | 0 | 196 | 250 | 667 | 6960 | 2280 | 8766 | 908 | 896 | 0 | 6941 | 15 | 0 | 457 | 0 | 0 | 2100 | 7946 | 8759 | 6940
2024-07-14 18:15 | 4 | 0 | 0 | 0 | 181 | 216 | 485 | 6957 | 2277 | 8765 | 906 | 894 | 0 | 6939 | 15 | 0 | 457 | 0 | 0 | 2100 | 7946 | 8758 | 6930
2024-07-14 18:30 | 0 | 0 | 0 | 0 | 97 | 268 | 788 | 6963 | 2277 | 8765 | 908 | 897 | 0 | 6935 | 15 | 0 | 457 | 0 | 0 | 2100 | 7944 | 8759 | 6921
2024-07-14 18:45 | 0 | 0 | 0 | 0 | 128 | 240 | 661 | 6962 | 2277 | 8767 | 907 | 895 | 0 | 6935 | 15 | 0 | 457 | 0 | 0 | 2100 | 7946 | 8760 | 6919
2024-07-14 19:00 | 0 | 0 | 0 | 0 | 169 | 221 | 847 | 6963 | 2281 | 8768 | 905 | 895 | 0 | 6943 | 15 | 0 | 457 | 0 | 0 | 2100 | 7941 | 8761 | 6926
2024-07-14 19:15 | 0 | 0 | 0 | 0 | 97 | 219 | 732 | 6946 | 2259 | 8768 | 905 | 895 | 0 | 6944 | 15 | 2 | 485 | 0 | 0 | 2100 | 7940 | 8761 | 6928
2024-07-14 19:30 | 0 | 0 | 0 | 0 | 147 | 219 | 535 | 6953 | 2270 | 8768 | 907 | 895 | 0 | 6941 | 15 | 15 | 486 | 0 | 0 | 2100 | 7944 | 8761 | 6924
2024-07-14 19:45 | 0 | 0 | 0 | 0 | 117 | 218 | 594 | 6955 | 2273 | 8766 | 906 | 895 | 0 | 6939 | 15 | 15 | 476 | 0 | 0 | 2100 | 7941 | 8760 | 6921
2024-07-14 20:00 | 0 | 0 | 0 | 0 | 177 | 235 | 574 | 6963 | 2280 | 8766 | 907 | 895 | 0 | 6939 | 15 | 15 | 461 | 0 | 0 | 2100 | 7942 | 8760 | 6920
2024-07-14 20:15 | 0 | 0 | 0 | 0 | 234 | 216 | 590 | 6969 | 2285 | 8768 | 905 | 896 | 0 | 6938 | 15 | 0 | 457 | 0 | 0 | 2100 | 7941 | 8761 | 6918
2024-07-14 20:30 | 0 | 0 | 0 | 0 | 152 | 218 | 511 | 6948 | 2262 | 8770 | 907 | 896 | 0 | 6940 | 15 | 1 | 460 | 0 | 0 | 2100 | 7940 | 8763 | 6923
2024-07-14 20:45 | 0 | 0 | 0 | 0 | 113 | 272 | 715 | 6940 | 2251 | 8770 | 907 | 893 | 0 | 6939 | 15 | 15 | 487 | 0 | 0 | 2100 | 7937 | 8764 | 6922
2024-07-14 21:00 | 0 | 0 | 0 | 0 | 52 | 260 | 954 | 6949 | 2261 | 8771 | 908 | 894 | 0 | 6942 | 15 | 15 | 532 | 0 | 0 | 2100 | 7937 | 8764 | 6923
2024-07-14 21:15 | 0 | 4 | 0 | 0 | 165 | 231 | 655 | 6945 | 2259 | 8770 | 905 | 894 | 240 | 6945 | 15 | 15 | 784 | 0 | 0 | 2100 | 7935 | 8764 | 6926
2024-07-14 21:30 | 0 | 24 | 0 | 0 | 131 | 262 | 722 | 6951 | 2267 | 8770 | 907 | 894 | 479 | 6942 | 15 | 15 | 823 | 0 | 0 | 2100 | 7935 | 8764 | 6923
2024-07-14 21:45 | 0 | 24 | 0 | 0 | 84 | 213 | 602 | 6952 | 2268 | 8769 | 906 | 895 | 479 | 6940 | 15 | 15 | 832 | 0 | 0 | 2100 | 7934 | 8763 | 6921
2024-07-14 22:00 | 0 | 12 | 0 | 0 | 77 | 228 | 619 | 6942 | 2255 | 8771 | 906 | 897 | 240 | 6939 | 15 | 15 | 610 | 0 | 0 | 2100 | 7934 | 8764 | 6920
2024-07-14 22:15 | 0 | 4 | 0 | 0 | 98 | 236 | 892 | 6941 | 2254 | 8771 | 906 | 895 | 240 | 6931 | 15 | 15 | 587 | 0 | 0 | 2100 | 7932 | 8764 | 6915
2024-07-14 22:30 | 0 | 24 | 0 | 0 | 154 | 245 | 657 | 6946 | 2261 | 8771 | 906 | 896 | 240 | 6933 | 15 | 15 | 729 | 1 | 1 | 2100 | 7929 | 8765 | 6913
2024-07-14 22:45 | 0 | 8 | 0 | 0 | 160 | 254 | 779 | 6946 | 2259 | 8770 | 906 | 895 | 240 | 6932 | 15 | 15 | 653 | 1 | 1 | 2100 | 7931 | 8763 | 6914
2024-07-14 23:00 | 0 | 16 | 0 | 0 | 156 | 218 | 584 | 6950 | 2269 | 8769 | 907 | 896 | 240 | 6936 | 15 | 15 | 694 | 0 | 0 | 2100 | 7932 | 8763 | 6919
2024-07-14 23:15 | 0 | 8 | 0 | 0 | 153 | 251 | 660 | 6950 | 2261 | 8768 | 904 | 894 | 240 | 6942 | 15 | 15 | 634 | 1 | 1 | 2100 | 7928 | 8761 | 6923
2024-07-14 23:30 | 0 | 4 | 0 | 0 | 165 | 228 | 519 | 6954 | 2268 | 8768 | 907 | 897 | 240 | 6943 | 15 | 15 | 637 | 0 | 0 | 2100 | 7929 | 8762 | 6923
2024-07-14 23:45 | 0 | 4 | 0 | 0 | 161 | 244 | 685 | 6977 | 2292 | 8768 | 905 | 896 | 240 | 6943 | 15 | 15 | 567 | 1 | 1 | 2100 | 7927 | 8761 | 6921
2024-07-15 | 0 | 4 | 0 | 0 | 197 | 234 | 773 | 6978 | 2294 | 8767 | 907 | 896 | 240 | 6945 | 15 | 15 | 646 | 0 | 0 | 2100 | 7927 | 8760 | 6921
2024-07-15 00:15 | 0 | 8 | 0 | 0 | 129 | 229 | 519 | 6969 | 2287 | 8767 | 905 | 894 | 240 | 6943 | 15 | 15 | 693 | 0 | 0 | 2100 | 7917 | 8759 | 6928
2024-07-15 00:30 | 0 | 8 | 0 | 0 | 150 | 255 | 627 | 6965 | 2230 | 8764 | 906 | 893 | 240 | 6945 | 15 | 15 | 658 | 0 | 0 | 2100 | 7920 | 8757 | 6924
2024-07-15 00:45 | 0 | 20 | 0 | 0 | 119 | 238 | 709 | 6956 | 2276 | 8761 | 906 | 895 | 240 | 6942 | 15 | 15 | 819 | 0 | 0 | 2100 | 7922 | 8755 | 6925
2024-07-15 01:00 | 0 | 36 | 0 | 0 | 82 | 190 | 486 | 6951 | 2270 | 8760 | 907 | 897 | 240 | 6946 | 15 | 15 | 674 | 1 | 1 | 2100 | 7920 | 8753 | 6927
2024-07-15 01:15 | 0 | 32 | 0 | 0 | 86 | 251 | 770 | 6950 | 2264 | 8760 | 905 | 892 | 479 | 6944 | 15 | 15 | 654 | 1 | 1 | 2100 | 7918 | 8753 | 6928
2024-07-15 01:30 | 0 | 12 | 0 | 0 | 64 | 241 | 767 | 6951 | 2271 | 8758 | 907 | 897 | 240 | 6945 | 15 | 15 | 697 | 1 | 1 | 2100 | 7920 | 8751 | 6928
2024-07-15 01:45 | 0 | 8 | 0 | 0 | 47 | 270 | 729 | 6964 | 2286 | 8757 | 905 | 897 | 240 | 6948 | 15 | 15 | 592 | 1 | 1 | 2100 | 7917 | 8751 | 6929
2024-07-15 02:00 | 0 | 8 | 0 | 0 | 41 | 219 | 685 | 6971 | 2291 | 8757 | 908 | 896 | 240 | 6951 | 15 | 15 | 588 | 0 | 0 | 2100 | 7918 | 8750 | 6931
2024-07-15 02:15 | 0 | 12 | 0 | 0 | 116 | 212 | 623 | 6970 | 2291 | 8755 | 907 | 895 | 240 | 6951 | 15 | 15 | 667 | 0 | 0 | 2100 | 7914 | 8748 | 6935
2024-07-15 02:30 | 0 | 20 | 0 | 0 | 167 | 231 | 570 | 6969 | 2291 | 8755 | 906 | 897 | 240 | 6954 | 15 | 15 | 695 | 1 | 1 | 2100 | 7916 | 8748 | 6937
2024-07-15 02:45 | 0 | 8 | 0 | 0 | 124 | 222 | 678 | 6977 | 2303 | 8755 | 907 | 895 | 240 | 6960 | 15 | 15 | 639 | 0 | 0 | 2100 | 7916 | 8748 | 6937
2024-07-15 03:00 | 0 | 40 | 0 | 0 | 159 | 227 | 827 | 6978 | 2305 | 8753 | 908 | 896 | 959 | 6959 | 15 | 15 | 775 | 1 | 1 | 2100 | 7914 | 8747 | 6939
2024-07-15 03:15 | 0 | 20 | 0 | 0 | 24 | 239 | 491 | 6970 | 2298 | 8755 | 907 | 895 | 240 | 6962 | 15 | 15 | 613 | 0 | 0 | 2100 | 7915 | 8748 | 6943
2024-07-15 03:30 | 0 | 4 | 0 | 0 | 71 | 182 | 473 | 6963 | 2285 | 8755 | 907 | 895 | 240 | 6959 | 15 | 15 | 629 | 1 | 1 | 2100 | 7917 | 8749 | 6943
2024-07-15 03:45 | 0 | 16 | 0 | 0 | 77 | 183 | 547 | 6969 | 2292 | 8756 | 906 | 895 | 240 | 6955 | 15 | 15 | 702 | 0 | 0 | 2100 | 7912 | 8750 | 6939
2024-07-15 04:00 | 0 | 28 | 0 | 0 | 158 | 196 | 660 | 6970 | 2292 | 8757 | 906 | 894 | 479 | 6952 | 15 | 15 | 636 | 1 | 1 | 2100 | 7915 | 8750 | 6934
2024-07-15 04:15 | 0 | 8 | 0 | 0 | 155 | 212 | 634 | 6969 | 2291 | 8758 | 908 | 896 | 240 | 6951 | 15 | 15 | 648 | 0 | 0 | 2100 | 7912 | 8752 | 6930
2024-07-15 04:30 | 0 | 32 | 0 | 0 | 159 | 202 | 549 | 6973 | 2294 | 8759 | 905 | 895 | 479 | 6948 | 15 | 15 | 619 | 1 | 1 | 2100 | 7909 | 8753 | 6929
2024-07-15 04:45 | 0 | 40 | 0 | 0 | 196 | 225 | 685 | 6979 | 2294 | 8759 | 906 | 896 | 719 | 6945 | 15 | 15 | 632 | 1 | 1 | 2100 | 7908 | 8753 | 6925
2024-07-15 05:00 | 0 | 24 | 0 | 0 | 187 | 222 | 505 | 6980 | 2295 | 8760 | 907 | 895 | 240 | 6946 | 15 | 15 | 628 | 0 | 0 | 2100 | 7909 | 8753 | 6923
2024-07-15 05:15 | 0 | 4 | 0 | 0 | 109 | 262 | 849 | 6977 | 2291 | 8760 | 905 | 897 | 240 | 6943 | 15 | 15 | 555 | 0 | 0 | 2100 | 7910 | 8753 | 6919
2024-07-15 05:30 | 0 | 0 | 0 | 0 | 19 | 192 | 549 | 6970 | 2287 | 8761 | 904 | 896 | 0 | 6940 | 15 | 15 | 531 | 0 | 0 | 2100 | 7906 | 8755 | 6917
2024-07-15 05:45 | 33 | 0 | 0 | 0 | 16 | 216 | 772 | 6963 | 2275 | 8763 | 905 | 895 | 0 | 6933 | 15 | 15 | 522 | 0 | 0 | 2100 | 7905 | 8757 | 6914
2024-07-15 06:00 | 101 | 0 | 0 | 0 | 110 | 172 | 521 | 6951 | 2269 | 8765 | 906 | 895 | 0 | 6931 | 15 | 15 | 528 | 0 | 0 | 2100 | 7904 | 8758 | 6913
2024-07-15 06:15 | 127 | 0 | 0 | 0 | 145 | 157 | 475 | 6958 | 2275 | 8767 | 907 | 895 | 0 | 6935 | 15 | 15 | 572 | 0 | 0 | 2100 | 7908 | 8760 | 6919
2024-07-15 06:30 | 198 | 28 | 0 | 0 | 43 | 254 | 653 | 6949 | 2266 | 8768 | 907 | 895 | 959 | 6940 | 15 | 15 | 689 | 0 | 0 | 2100 | 7903 | 8761 | 6925
2024-07-15 06:45 | 289 | 4 | 0 | 0 | 10 | 242 | 610 | 6949 | 2263 | 8767 | 907 | 894 | 240 | 6941 | 15 | 15 | 588 | 0 | 0 | 2100 | 7906 | 8761 | 6925
2024-07-15 07:00 | 642 | 0 | 0 | 0 | 136 | 232 | 559 | 6943 | 2257 | 8770 | 909 | 892 | 0 | 6941 | 15 | 15 | 519 | 0 | 0 | 2100 | 7902 | 8763 | 6923
2024-07-15 07:15 | 641 | 0 | 0 | 0 | 174 | 233 | 754 | 6951 | 2269 | 8770 | 905 | 895 | 0 | 6941 | 15 | 15 | 513 | 0 | 0 | 2100 | 7903 | 8764 | 6925
2024-07-15 07:30 | 770 | 0 | 0 | 0 | 191 | 232 | 651 | 6959 | 2277 | 8770 | 907 | 897 | 0 | 6950 | 15 | 15 | 504 | 0 | 0 | 2100 | 7903 | 8764 | 6940
2024-07-15 07:45 | 908 | 0 | 0 | 0 | 145 | 251 | 741 | 6968 | 2290 | 8771 | 906 | 896 | 0 | 6965 | 15 | 15 | 500 | 0 | 0 | 2100 | 7901 | 8764 | 6961
2024-07-15 08:00 | 1101 | 16 | 0 | 0 | 108 | 213 | 479 | 6969 | 2293 | 8770 | 906 | 895 | 479 | 6977 | 15 | 15 | 593 | 0 | 0 | 2100 | 7900 | 8764 | 6974
2024-07-15 08:15 | 1455 | 0 | 0 | 0 | 301 | 215 | 653 | 6983 | 2308 | 8770 | 906 | 895 | 0 | 6999 | 15 | 15 | 543 | 0 | 0 | 2100 | 7897 | 8765 | 6998
2024-07-15 08:30 | 1086 | 8 | 0 | 0 | 122 | 215 | 539 | 6989 | 2319 | 8772 | 907 | 895 | 240 | 6996 | 15 | 15 | 634 | 0 | 0 | 2100 | 7899 | 8765 | 6998
2024-07-15 08:45 | 1713 | 12 | 0 | 0 | 72 | 173 | 492 | 6987 | 2319 | 8771 | 906 | 895 | 240 | 7019 | 15 | 15 | 604 | 0 | 0 | 2100 | 7901 | 8765 | 7008
2024-07-15 09:00 | 1082 | 0 | 0 | 0 | 19 | 291 | 779 | 6986 | 2316 | 8772 | 907 | 894 | 0 | 7026 | 15 | 15 | 638 | 0 | 0 | 2100 | 7899 | 8765 | 7013
2024-07-15 09:15 | 959 | 20 | 0 | 0 | 25 | 300 | 829 | 6983 | 2309 | 8771 | 908 | 898 | 240 | 7013 | 15 | 15 | 565 | 0 | 0 | 2100 | 7898 | 8765 | 6997
2024-07-15 09:30 | 1947 | 60 | 0 | 0 | 173 | 222 | 552 | 6991 | 2323 | 8772 | 906 | 896 | 1199 | 7020 | 15 | 15 | 637 | 0 | 0 | 2100 | 7897 | 8766 | 7008
2024-07-15 09:45 | 1809 | 0 | 0 | 0 | 41 | 288 | 878 | 6979 | 2309 | 8774 | 908 | 896 | 0 | 7039 | 15 | 15 | 531 | 1 | 1 | 2100 | 7897 | 8768 | 7018
2024-07-15 10:00 | 1903 | 4 | 0 | 0 | 55 | 241 | 914 | 6973 | 2301 | 8774 | 906 | 895 | 240 | 7027 | 15 | 15 | 515 | 0 | 0 | 2100 | 7898 | 8768 | 7010
2024-07-15 10:15 | 1686 | 0 | 0 | 0 | 161 | 180 | 596 | 6998 | 2334 | 8773 | 906 | 895 | 0 | 7039 | 15 | 15 | 499 | 0 | 0 | 2100 | 7901 | 8767 | 7027
2024-07-15 10:30 | 1457 | 0 | 0 | 0 | 35 | 195 | 489 | 6979 | 2309 | 8772 | 907 | 895 | 0 | 7045 | 15 | 15 | 616 | 0 | 0 | 2100 | 7900 | 8766 | 7040
2024-07-15 10:45 | 1285 | 108 | 0 | 0 | 22 | 176 | 368 | 6984 | 2312 | 8772 | 906 | 894 | 959 | 7027 | 15 | 15 | 911 | 0 | 0 | 2100 | 7901 | 8766 | 7019
2024-07-15 11:00 | 1500 | 164 | 0 | 0 | 23 | 167 | 421 | 6999 | 2333 | 8773 | 907 | 895 | 1199 | 7029 | 15 | 15 | 646 | 3 | 1 | 2100 | 7904 | 8766 | 7015
2024-07-15 11:15 | 954 | 4 | 0 | 0 | 257 | 224 | 560 | 7009 | 2349 | 8773 | 906 | 896 | 240 | 7030 | 15 | 15 | 550 | 0 | 0 | 2100 | 7903 | 8767 | 7016
2024-07-15 11:30 | 750 | 0 | 0 | 0 | 148 | 184 | 551 | 6995 | 2327 | 8772 | 906 | 895 | 0 | 7014 | 15 | 15 | 708 | 1 | 1 | 2100 | 7903 | 8766 | 7003
2024-07-15 11:45 | 613 | 4 | 0 | 0 | 23 | 174 | 744 | 6985 | 2319 | 8771 | 907 | 895 | 240 | 7015 | 15 | 15 | 729 | 0 | 0 | 2100 | 7900 | 8764 | 7001
2024-07-15 12:00 | 478 | 84 | 0 | 0 | 30 | 170 | 508 | 6987 | 2317 | 8770 | 906 | 895 | 1678 | 7007 | 15 | 15 | 903 | 0 | 0 | 2100 | 7899 | 8763 | 6993
2024-07-15 12:15 | 929 | 68 | 0 | 0 | 27 | 219 | 513 | 6983 | 2312 | 8768 | 907 | 894 | 1438 | 6998 | 15 | 15 | 552 | 1 | 1 | 2100 | 7899 | 8762 | 6979
2024-07-15 12:30 | 1132 | 0 | 0 | 0 | 163 | 204 | 472 | 6982 | 2310 | 8766 | 907 | 895 | 0 | 6981 | 15 | 15 | 535 | 0 | 0 | 2100 | 7898 | 8760 | 6969
2024-07-15 12:45 | 1192 | 0 | 0 | 0 | 211 | 182 | 473 | 6978 | 2303 | 8764 | 907 | 895 | 0 | 6986 | 15 | 15 | 529 | 0 | 0 | 2100 | 7900 | 8757 | 6977
2024-07-15 13:00 | 1067 | 0 | 0 | 0 | 85 | 202 | 414 | 6983 | 2312 | 8762 | 906 | 895 | 0 | 6989 | 15 | 15 | 524 | 0 | 0 | 2100 | 7903 | 8756 | 6992
2024-07-15 13:15 | 1316 | 0 | 0 | 0 | 165 | 239 | 585 | 6986 | 2313 | 8763 | 906 | 896 | 0 | 6992 | 15 | 15 | 515 | 1 | 1 | 2100 | 7898 | 8756 | 7001
2024-07-15 13:30 | 1491 | 0 | 0 | 0 | 156 | 199 | 634 | 6982 | 2316 | 8761 | 906 | 894 | 0 | 6991 | 15 | 15 | 510 | 0 | 0 | 2100 | 7901 | 8754 | 7012
2024-07-15 13:45 | 1767 | 0 | 0 | 0 | 124 | 213 | 551 | 6981 | 2313 | 8759 | 907 | 894 | 0 | 7003 | 15 | 15 | 500 | 0 | 0 | 2100 | 7904 | 8753 | 7029
2024-07-15 14:00 | 1405 | 0 | 0 | 0 | 39 | 202 | 505 | 6973 | 2298 | 8758 | 905 | 894 | 0 | 6994 | 15 | 15 | 494 | 0 | 0 | 2100 | 7903 | 8752 | 7028
2024-07-15 14:15 | 1645 | 0 | 0 | 0 | 158 | 232 | 669 | 6963 | 2289 | 8756 | 904 | 895 | 0 | 6987 | 15 | 15 | 483 | 0 | 0 | 2100 | 7904 | 8750 | 7025
2024-07-15 14:30 | 2073 | 0 | 0 | 0 | 157 | 248 | 628 | 6955 | 2273 | 8754 | 907 | 895 | 0 | 6986 | 15 | 15 | 470 | 0 | 0 | 2100 | 7906 | 8747 | 7035
2024-07-15 14:45 | 2543 | 0 | 0 | 0 | 351 | 231 | 674 | 6961 | 2283 | 8751 | 906 | 895 | 0 | 7000 | 15 | 11 | 457 | 0 | 0 | 2100 | 7912 | 8744 | 7055
2024-07-15 15:00 | 2434 | 0 | 0 | 0 | 138 | 217 | 625 | 6972 | 2293 | 8749 | 906 | 895 | 0 | 7016 | 15 | 0 | 455 | 0 | 0 | 2100 | 7914 | 8742 | 7079
2024-07-15 15:15 | 2123 | 0 | 0 | 0 | 318 | 173 | 498 | 6971 | 2301 | 8748 | 906 | 895 | 0 | 7021 | 15 | 0 | 454 | 0 | 0 | 2100 | 7916 | 8741 | 7084
2024-07-15 15:30 | 1753 | 0 | 0 | 0 | 153 | 163 | 427 | 6966 | 2286 | 8747 | 906 | 895 | 0 | 7025 | 15 | 0 | 455 | 0 | 0 | 2100 | 7918 | 8740 | 7090
2024-07-15 15:45 | 1449 | 0 | 0 | 0 | 141 | 133 | 417 | 6961 | 2287 | 8747 | 907 | 896 | 0 | 7013 | 15 | 0 | 455 | 0 | 0 | 2100 | 7917 | 8741 | 7079
2024-07-15 16:00 | 1309 | 0 | 0 | 0 | 188 | 190 | 431 | 6961 | 2281 | 8747 | 906 | 895 | 0 | 6997 | 15 | 0 | 455 | 0 | 0 | 2100 | 7916 | 8740 | 7066
2024-07-15 16:15 | 1065 | 0 | 0 | 0 | 159 | 186 | 453 | 6946 | 2260 | 8748 | 907 | 896 | 0 | 6978 | 15 | 0 | 455 | 0 | 0 | 2100 | 7916 | 8741 | 7041
2024-07-15 16:30 | 1035 | 0 | 0 | 0 | 112 | 227 | 784 | 6938 | 2247 | 8748 | 906 | 894 | 0 | 6956 | 15 | 0 | 455 | 0 | 0 | 2100 | 7915 | 8741 | 7013
2024-07-15 16:45 | 989 | 0 | 0 | 0 | 54 | 217 | 597 | 6945 | 2259 | 8748 | 906 | 895 | 0 | 6944 | 15 | 0 | 455 | 0 | 0 | 2100 | 7914 | 8741 | 7000
2024-07-15 17:00 | 848 | 0 | 0 | 0 | 172 | 221 | 479 | 6947 | 2261 | 8750 | 908 | 895 | 0 | 6939 | 15 | 0 | 455 | 0 | 0 | 2100 | 7913 | 8744 | 6989
2024-07-15 17:15 | 550 | 0 | 0 | 0 | 152 | 182 | 450 | 6947 | 2264 | 8753 | 906 | 895 | 0 | 6934 | 15 | 0 | 455 | 0 | 0 | 2100 | 7911 | 8746 | 6978
2024-07-15 17:30 | 337 | 0 | 0 | 0 | 169 | 206 | 505 | 6943 | 2255 | 8755 | 906 | 894 | 0 | 6929 | 15 | 0 | 456 | 0 | 0 | 2100 | 7912 | 8748 | 6965
2024-07-15 17:45 | 211 | 0 | 0 | 0 | 157 | 184 | 615 | 6937 | 2246 | 8756 | 906 | 895 | 0 | 6917 | 15 | 0 | 456 | 0 | 0 | 2100 | 7909 | 8749 | 6943
2024-07-15 18:00 | 79 | 0 | 0 | 0 | 211 | 203 | 416 | 6940 | 2241 | 8757 | 906 | 896 | 0 | 6907 | 15 | 0 | 455 | 0 | 0 | 2100 | 7910 | 8750 | 6925
2024-07-15 18:15 | 19 | 0 | 0 | 0 | 203 | 226 | 656 | 6950 | 2232 | 8757 | 906 | 893 | 0 | 6900 | 15 | 0 | 455 | 0 | 0 | 2100 | 7908 | 8750 | 6915
2024-07-15 18:30 | 0 | 0 | 0 | 0 | 182 | 221 | 632 | 6985 | 2237 | 8757 | 906 | 894 | 0 | 6905 | 15 | 0 | 455 | 0 | 0 | 2100 | 7909 | 8750 | 6916
2024-07-15 18:45 | 0 | 0 | 0 | 0 | 204 | 224 | 594 | 7010 | 2257 | 8758 | 907 | 894 | 0 | 6922 | 15 | 0 | 454 | 0 | 0 | 2100 | 7909 | 8752 | 6932
2024-07-15 19:00 | 0 | 0 | 0 | 0 | 200 | 181 | 411 | 6995 | 2271 | 8759 | 907 | 895 | 0 | 6935 | 15 | 0 | 455 | 0 | 0 | 2100 | 7906 | 8752 | 6941
2024-07-15 19:15 | 0 | 0 | 0 | 0 | 146 | 189 | 470 | 6975 | 2273 | 8760 | 907 | 895 | 0 | 6931 | 15 | 0 | 455 | 0 | 0 | 2100 | 7909 | 8753 | 6932
2024-07-15 19:30 | 0 | 0 | 0 | 0 | 230 | 227 | 642 | 6963 | 2265 | 8760 | 908 | 893 | 0 | 6925 | 15 | 0 | 456 | 0 | 0 | 2100 | 7904 | 8753 | 6923
2024-07-15 19:45 | 0 | 0 | 0 | 0 | 215 | 228 | 632 | 6964 | 2263 | 8760 | 909 | 894 | 0 | 6923 | 15 | 0 | 455 | 0 | 0 | 2100 | 7904 | 8754 | 6916
2024-07-15 20:00 | 0 | 0 | 0 | 0 | 165 | 191 | 773 | 6951 | 2262 | 8762 | 907 | 896 | 0 | 6925 | 15 | 0 | 456 | 0 | 0 | 2100 | 7904 | 8755 | 6916
2024-07-15 20:15 | 0 | 0 | 0 | 0 | 216 | 207 | 531 | 6942 | 2252 | 8764 | 906 | 895 | 0 | 6921 | 15 | 0 | 458 | 0 | 0 | 2100 | 7903 | 8757 | 6914
2024-07-15 20:30 | 0 | 0 | 0 | 0 | 196 | 200 | 534 | 6937 | 2247 | 8764 | 905 | 896 | 0 | 6917 | 15 | 0 | 456 | 0 | 0 | 2100 | 7903 | 8758 | 6909
2024-07-15 20:45 | 0 | 0 | 0 | 0 | 111 | 197 | 629 | 6945 | 2256 | 8764 | 907 | 893 | 0 | 6919 | 15 | 0 | 456 | 0 | 0 | 2100 | 7900 | 8758 | 6908
2024-07-15 21:00 | 0 | 0 | 0 | 0 | 199 | 214 | 514 | 6952 | 2265 | 8764 | 905 | 893 | 0 | 6927 | 15 | 0 | 456 | 0 | 0 | 2100 | 7901 | 8757 | 6909
2024-07-15 21:15 | 0 | 0 | 0 | 0 | 196 | 209 | 507 | 6986 | 2273 | 8765 | 907 | 897 | 0 | 6932 | 15 | 0 | 455 | 0 | 0 | 2100 | 7898 | 8758 | 6910
2024-07-15 21:30 | 0 | 0 | 0 | 0 | 169 | 220 | 586 | 7021 | 2299 | 8764 | 907 | 894 | 0 | 6953 | 15 | 0 | 455 | 0 | 0 | 2100 | 7899 | 8757 | 6926
2024-07-15 21:45 | 0 | 0 | 0 | 0 | 207 | 261 | 748 | 7020 | 2293 | 8764 | 907 | 896 | 0 | 6973 | 15 | 0 | 455 | 0 | 0 | 2100 | 7900 | 8757 | 6939
2024-07-15 22:00 | 0 | 0 | 0 | 0 | 197 | 274 | 608 | 7025 | 2289 | 8764 | 906 | 895 | 0 | 6978 | 15 | 0 | 455 | 0 | 0 | 2100 | 7900 | 8757 | 6948
2024-07-15 22:15 | 0 | 0 | 0 | 0 | 192 | 218 | 561 | 7017 | 2294 | 8766 | 905 | 895 | 0 | 6982 | 15 | 0 | 455 | 0 | 0 | 2100 | 7898 | 8759 | 6950
2024-07-15 22:30 | 0 | 0 | 0 | 0 | 194 | 143 | 390 | 6978 | 2299 | 8767 | 906 | 895 | 0 | 6970 | 15 | 0 | 455 | 0 | 0 | 2100 | 7897 | 8760 | 6938
2024-07-15 22:45 | 0 | 0 | 0 | 0 | 196 | 186 | 479 | 6981 | 2302 | 8768 | 907 | 896 | 0 | 6955 | 15 | 0 | 455 | 0 | 0 | 2100 | 7897 | 8761 | 6933
2024-07-15 23:00 | 0 | 0 | 0 | 0 | 194 | 226 | 527 | 6992 | 2319 | 8767 | 907 | 896 | 0 | 6963 | 15 | 0 | 456 | 0 | 0 | 2100 | 7897 | 8760 | 6945
2024-07-15 23:15 | 0 | 0 | 0 | 0 | 112 | 225 | 556 | 6985 | 2315 | 8766 | 906 | 894 | 0 | 6965 | 15 | 10 | 488 | 0 | 0 | 2100 | 7894 | 8759 | 6942
2024-07-15 23:30 | 0 | 0 | 0 | 0 | 198 | 216 | 762 | 7005 | 2315 | 8764 | 907 | 895 | 0 | 6959 | 15 | 8 | 456 | 0 | 0 | 2100 | 7892 | 8757 | 6929
2024-07-15 23:45 | 0 | 0 | 0 | 0 | 199 | 218 | 519 | 7012 | 2315 | 8762 | 907 | 894 | 0 | 6960 | 15 | 0 | 456 | 0 | 0 | 2100 | 7894 | 8756 | 6934
2024-07-16 | 0 | 0 | 0 | 0 | 250 | 183 | 503 | 7020 | 2337 | 8763 | 906 | 895 | 0 | 6974 | 15 | 0 | 456 | 0 | 0 | 2100 | 7892 | 8757 | 6942
2024-07-16 00:15 | 0 | 0 | 0 | 0 | 53 | 190 | 507 | 7017 | 2344 | 8765 | 906 | 895 | 0 | 6981 | 15 | 0 | 456 | 0 | 0 | 2100 | 7874 | 8758 | 6965
2024-07-16 00:30 | 0 | 0 | 0 | 0 | 171 | 180 | 657 | 7011 | 2289 | 8765 | 906 | 893 | 0 | 6985 | 15 | 0 | 456 | 0 | 0 | 2100 | 7879 | 8758 | 6969
2024-07-16 00:45 | 0 | 0 | 0 | 0 | 179 | 183 | 588 | 6989 | 2319 | 8765 | 907 | 895 | 0 | 6983 | 15 | 2 | 474 | 0 | 0 | 2100 | 7881 | 8758 | 6963
2024-07-16 01:00 | 0 | 48 | 0 | 0 | 177 | 180 | 443 | 6968 | 2290 | 8764 | 907 | 896 | 719 | 6969 | 15 | 15 | 868 | 0 | 0 | 2100 | 7880 | 8757 | 6950
2024-07-16 01:15 | 0 | 32 | 0 | 0 | 185 | 152 | 470 | 6967 | 2289 | 8762 | 907 | 895 | 479 | 6955 | 15 | 15 | 689 | 0 | 0 | 2100 | 7879 | 8755 | 6940
2024-07-16 01:30 | 0 | 4 | 0 | 0 | 134 | 171 | 423 | 6973 | 2296 | 8760 | 905 | 895 | 240 | 6950 | 15 | 15 | 620 | 0 | 0 | 2100 | 7879 | 8753 | 6935
2024-07-16 01:45 | 0 | 0 | 0 | 0 | 140 | 138 | 416 | 6971 | 2293 | 8759 | 906 | 894 | 0 | 6950 | 15 | 15 | 597 | 0 | 0 | 2100 | 7878 | 8752 | 6933
2024-07-16 02:00 | 0 | 4 | 0 | 0 | 214 | 173 | 428 | 6975 | 2295 | 8759 | 908 | 896 | 240 | 6950 | 15 | 15 | 579 | 0 | 0 | 2100 | 7878 | 8752 | 6931
2024-07-16 02:15 | 0 | 0 | 0 | 0 | 209 | 181 | 462 | 6971 | 2294 | 8758 | 906 | 895 | 0 | 6952 | 15 | 15 | 648 | 0 | 0 | 2100 | 7878 | 8751 | 6931
2024-07-16 02:30 | 0 | 8 | 0 | 0 | 249 | 152 | 393 | 6985 | 2303 | 8757 | 907 | 895 | 240 | 6953 | 15 | 15 | 584 | 0 | 0 | 2100 | 7877 | 8750 | 6931
2024-07-16 02:45 | 0 | 24 | 0 | 0 | 337 | 170 | 469 | 6983 | 2308 | 8756 | 906 | 895 | 479 | 6955 | 15 | 15 | 858 | 0 | 0 | 2100 | 7874 | 8750 | 6933
2024-07-16 03:00 | 0 | 40 | 0 | 0 | 123 | 198 | 543 | 6981 | 2308 | 8757 | 908 | 895 | 959 | 6959 | 15 | 15 | 692 | 1 | 1 | 2100 | 7875 | 8750 | 6936
2024-07-16 03:15 | 0 | 8 | 0 | 0 | 100 | 227 | 650 | 6986 | 2307 | 8757 | 907 | 895 | 240 | 6953 | 15 | 15 | 546 | 0 | 0 | 2100 | 7873 | 8750 | 6928
2024-07-16 03:30 | 0 | 44 | 0 | 0 | 101 | 161 | 428 | 6945 | 2259 | 8757 | 906 | 896 | 719 | 6928 | 15 | 15 | 865 | 0 | 0 | 2100 | 7874 | 8750 | 6904
2024-07-16 03:45 | 0 | 52 | 0 | 0 | 154 | 139 | 534 | 6941 | 2249 | 8756 | 907 | 895 | 719 | 6917 | 15 | 15 | 669 | 0 | 0 | 2100 | 7876 | 8750 | 6902
2024-07-16 04:00 | 0 | 4 | 0 | 0 | 165 | 198 | 576 | 6954 | 2263 | 8756 | 907 | 894 | 240 | 6925 | 15 | 15 | 615 | 1 | 1 | 2100 | 7874 | 8749 | 6907
2024-07-16 04:15 | 0 | 0 | 0 | 0 | 102 | 184 | 479 | 6970 | 2275 | 8756 | 907 | 894 | 0 | 6931 | 15 | 15 | 536 | 0 | 0 | 2100 | 7873 | 8750 | 6910
2024-07-16 04:30 | 0 | 0 | 0 | 0 | 133 | 197 | 479 | 6979 | 2283 | 8756 | 908 | 895 | 0 | 6937 | 15 | 15 | 529 | 0 | 0 | 2100 | 7868 | 8749 | 6910
2024-07-16 04:45 | 0 | 4 | 0 | 0 | 145 | 210 | 640 | 6974 | 2283 | 8756 | 908 | 894 | 240 | 6939 | 15 | 15 | 629 | 0 | 0 | 2100 | 7871 | 8749 | 6913
2024-07-16 05:00 | 0 | 28 | 0 | 0 | 133 | 209 | 561 | 6966 | 2282 | 8756 | 905 | 895 | 240 | 6939 | 15 | 15 | 647 | 0 | 0 | 2100 | 7869 | 8750 | 6914
2024-07-16 05:15 | 0 | 12 | 0 | 0 | 78 | 245 | 656 | 6957 | 2273 | 8757 | 906 | 895 | 240 | 6935 | 15 | 15 | 619 | 0 | 0 | 2100 | 7869 | 8750 | 6914
2024-07-16 05:30 | 0 | 8 | 0 | 0 | 87 | 204 | 890 | 6958 | 2275 | 8757 | 907 | 894 | 240 | 6938 | 15 | 15 | 583 | 0 | 0 | 2100 | 7868 | 8751 | 6913
2024-07-16 05:45 | 19 | 24 | 0 | 0 | 148 | 202 | 547 | 6960 | 2275 | 8758 | 906 | 896 | 959 | 6936 | 15 | 15 | 594 | 0 | 0 | 2100 | 7870 | 8752 | 6917
2024-07-16 06:00 | 67 | 0 | 0 | 0 | 40 | 251 | 846 | 6966 | 2287 | 8760 | 905 | 899 | 0 | 6945 | 15 | 15 | 547 | 0 | 0 | 2100 | 7868 | 8754 | 6923
2024-07-16 06:15 | 148 | 28 | 0 | 0 | 45 | 196 | 543 | 6963 | 2283 | 8762 | 907 | 894 | 959 | 6945 | 15 | 15 | 581 | 0 | 0 | 2100 | 7870 | 8755 | 6924
2024-07-16 06:30 | 337 | 0 | 0 | 0 | 35 | 247 | 745 | 6954 | 2271 | 8762 | 907 | 893 | 0 | 6948 | 15 | 15 | 513 | 0 | 0 | 2100 | 7868 | 8756 | 6925
2024-07-16 06:45 | 524 | 0 | 0 | 0 | 88 | 252 | 763 | 6960 | 2278 | 8761 | 904 | 892 | 0 | 6948 | 15 | 15 | 612 | 1 | 1 | 2100 | 7868 | 8754 | 6926
2024-07-16 07:00 | 678 | 4 | 0 | 0 | 134 | 239 | 677 | 6969 | 2291 | 8761 | 907 | 895 | 240 | 6961 | 15 | 15 | 594 | 0 | 0 | 2100 | 7866 | 8754 | 6933
2024-07-16 07:15 | 777 | 0 | 0 | 0 | 170 | 288 | 837 | 6981 | 2309 | 8762 | 905 | 893 | 0 | 6967 | 15 | 15 | 593 | 0 | 0 | 2100 | 7866 | 8756 | 6941
2024-07-16 07:30 | 731 | 8 | 0 | 0 | 132 | 254 | 773 | 6979 | 2305 | 8763 | 907 | 895 | 240 | 6974 | 15 | 15 | 597 | 0 | 0 | 2100 | 7864 | 8757 | 6952
2024-07-16 07:45 | 1086 | 4 | 0 | 0 | 11 | 275 | 631 | 6977 | 2305 | 8765 | 906 | 896 | 240 | 6981 | 15 | 15 | 625 | 0 | 0 | 2100 | 7865 | 8759 | 6957
2024-07-16 08:00 | 926 | 24 | 0 | 0 | 30 | 271 | 802 | 6970 | 2296 | 8764 | 907 | 896 | 479 | 6986 | 15 | 15 | 676 | 0 | 0 | 2100 | 7867 | 8758 | 6961
2024-07-16 08:15 | 1811 | 52 | 0 | 0 | 142 | 261 | 868 | 6975 | 2301 | 8765 | 907 | 897 | 1199 | 6995 | 15 | 15 | 577 | 0 | 0 | 2100 | 7869 | 8759 | 6969
2024-07-16 08:30 | 1997 | 0 | 0 | 0 | 128 | 186 | 539 | 6987 | 2325 | 8765 | 906 | 895 | 0 | 7029 | 15 | 15 | 517 | 0 | 0 | 2100 | 7863 | 8759 | 7006
2024-07-16 08:45 | 1942 | 0 | 0 | 0 | 183 | 197 | 519 | 6997 | 2334 | 8766 | 907 | 895 | 0 | 7035 | 15 | 15 | 566 | 0 | 0 | 2100 | 7865 | 8760 | 7022
2024-07-16 09:00 | 988 | 4 | 0 | 0 | 169 | 207 | 535 | 6999 | 2336 | 8767 | 907 | 895 | 240 | 7033 | 15 | 15 | 626 | 0 | 0 | 2100 | 7865 | 8761 | 7026
2024-07-16 09:15 | 1329 | 76 | 0 | 0 | 186 | 239 | 700 | 6991 | 2320 | 8767 | 906 | 895 | 1438 | 7017 | 15 | 15 | 696 | 0 | 0 | 2100 | 7866 | 8761 | 7009
2024-07-16 09:30 | 1318 | 48 | 0 | 0 | 167 | 210 | 479 | 7006 | 2343 | 8768 | 907 | 896 | 719 | 7022 | 15 | 15 | 670 | 0 | 0 | 2100 | 7865 | 8762 | 7007
2024-07-16 09:45 | 2051 | 12 | 0 | 0 | 146 | 250 | 682 | 7009 | 2353 | 8768 | 906 | 897 | 240 | 7031 | 15 | 15 | 535 | 0 | 0 | 2100 | 7870 | 8762 | 7009
2024-07-16 10:00 | 3954 | 0 | 0 | 0 | 88 | 257 | 739 | 7018 | 2366 | 8767 | 906 | 894 | 0 | 7059 | 15 | 15 | 507 | 0 | 0 | 2100 | 7879 | 8761 | 7027
2024-07-16 10:15 | 5730 | 0 | 0 | 0 | 165 | 271 | 696 | 7071 | 2432 | 8763 | 908 | 897 | 0 | 7125 | 15 | 15 | 479 | 0 | 0 | 2100 | 7888 | 8757 | 7138
2024-07-16 10:30 | 3659 | 0 | 0 | 0 | 190 | 246 | 565 | 7083 | 2458 | 8763 | 906 | 894 | 0 | 7164 | 15 | 13 | 457 | 0 | 0 | 2100 | 7896 | 8757 | 7236
2024-07-16 10:45 | 6329 | 0 | 0 | 0 | 176 | 276 | 721 | 7113 | 2493 | 8764 | 907 | 894 | 0 | 7182 | 15 | 0 | 452 | 0 | 0 | 2100 | 7908 | 8758 | 7274
2024-07-16 11:00 | 5511 | 0 | 0 | 0 | 132 | 300 | 697 | 7103 | 2484 | 8763 | 911 | 898 | 0 | 7215 | 15 | 0 | 451 | 0 | 0 | 2100 | 7916 | 8757 | 7320
2024-07-16 11:15 | 7235 | 0 | 0 | 0 | 161 | 256 | 700 | 7138 | 2546 | 8759 | 905 | 896 | 0 | 7249 | 15 | 0 | 451 | 0 | 0 | 2100 | 7925 | 8753 | 7382
2024-07-16 11:30 | 6550 | 0 | 0 | 0 | 167 | 251 | 736 | 7133 | 2527 | 8758 | 907 | 895 | 0 | 7265 | 15 | 0 | 451 | 0 | 0 | 2100 | 7931 | 8752 | 7407
2024-07-16 11:45 | 3379 | 0 | 0 | 0 | 94 | 227 | 585 | 7114 | 2516 | 8760 | 906 | 896 | 0 | 7251 | 15 | 0 | 452 | 0 | 0 | 2100 | 7934 | 8753 | 7384
2024-07-16 12:00 | 1856 | 0 | 0 | 0 | 133 | 256 | 686 | 7067 | 2439 | 8760 | 904 | 895 | 0 | 7183 | 15 | 5 | 473 | 0 | 0 | 2100 | 7934 | 8753 | 7298
2024-07-16 12:15 | 2345 | 0 | 0 | 0 | 130 | 251 | 636 | 7057 | 2421 | 8759 | 905 | 894 | 0 | 7139 | 15 | 2 | 453 | 0 | 0 | 2100 | 7937 | 8752 | 7248
2024-07-16 12:30 | 2606 | 0 | 0 | 0 | 113 | 269 | 728 | 7061 | 2423 | 8760 | 907 | 895 | 0 | 7136 | 15 | 2 | 454 | 0 | 0 | 2100 | 7940 | 8753 | 7234
2024-07-16 12:45 | 3379 | 0 | 0 | 0 | 80 | 289 | 634 | 7080 | 2455 | 8759 | 908 | 897 | 0 | 7150 | 15 | 3 | 465 | 0 | 0 | 2100 | 7944 | 8752 | 7243
2024-07-16 13:00 | 4071 | 16 | 0 | 0 | 139 | 288 | 869 | 7061 | 2427 | 8760 | 905 | 897 | 719 | 7145 | 15 | 15 | 525 | 0 | 0 | 2100 | 7949 | 8753 | 7208
2024-07-16 13:15 | 5386 | 0 | 0 | 0 | 159 | 314 | 738 | 7104 | 2495 | 8759 | 907 | 894 | 0 | 7187 | 15 | 15 | 501 | 0 | 0 | 2100 | 7958 | 8753 | 7267
2024-07-16 13:30 | 3828 | 0 | 0 | 0 | 168 | 251 | 709 | 7114 | 2511 | 8756 | 907 | 900 | 0 | 7216 | 15 | 15 | 463 | 0 | 0 | 2100 | 7960 | 8749 | 7306
2024-07-16 13:45 | 1580 | 24 | 0 | 0 | 156 | 284 | 691 | 7060 | 2427 | 8756 | 906 | 895 | 959 | 7160 | 15 | 15 | 610 | 0 | 0 | 2100 | 7960 | 8749 | 7246
2024-07-16 14:00 | 1835 | 132 | 0 | 0 | 111 | 279 | 691 | 7020 | 2368 | 8755 | 905 | 897 | 2397 | 7091 | 15 | 15 | 638 | 0 | 0 | 2100 | 7963 | 8748 | 7135
2024-07-16 14:15 | 4241 | 4 | 0 | 0 | 159 | 265 | 689 | 7031 | 2381 | 8755 | 906 | 894 | 240 | 7096 | 15 | 15 | 496 | 0 | 0 | 2100 | 7969 | 8749 | 7113
2024-07-16 14:30 | 3235 | 0 | 0 | 0 | 140 | 216 | 757 | 7030 | 2377 | 8755 | 906 | 895 | 0 | 7091 | 15 | 15 | 485 | 0 | 0 | 2100 | 7970 | 8748 | 7132
2024-07-16 14:45 | 3681 | 4 | 0 | 0 | 120 | 245 | 728 | 7037 | 2388 | 8754 | 907 | 897 | 240 | 7111 | 15 | 15 | 490 | 0 | 0 | 2100 | 7976 | 8747 | 7148
2024-07-16 15:00 | 3007 | 0 | 0 | 0 | 127 | 237 | 660 | 7046 | 2415 | 8752 | 906 | 895 | 0 | 7110 | 15 | 15 | 467 | 0 | 0 | 2100 | 7975 | 8745 | 7147
2024-07-16 15:15 | 2355 | 0 | 0 | 0 | 171 | 201 | 655 | 7044 | 2397 | 8752 | 906 | 897 | 0 | 7093 | 15 | 6 | 456 | 0 | 0 | 2100 | 7977 | 8745 | 7148
2024-07-16 15:30 | 1663 | 0 | 0 | 0 | 139 | 211 | 652 | 7053 | 2411 | 8753 | 906 | 896 | 0 | 7089 | 15 | 0 | 454 | 0 | 0 | 2100 | 7977 | 8746 | 7141
2024-07-16 15:45 | 1074 | 0 | 0 | 0 | 150 | 194 | 523 | 7049 | 2405 | 8753 | 907 | 893 | 0 | 7064 | 15 | 7 | 463 | 0 | 0 | 2100 | 7973 | 8746 | 7119
2024-07-16 16:00 | 1435 | 8 | 0 | 0 | 70 | 247 | 529 | 7038 | 2389 | 8754 | 906 | 895 | 479 | 7053 | 15 | 2 | 731 | 0 | 0 | 2100 | 7972 | 8747 | 7100
2024-07-16 16:15 | 1467 | 36 | 0 | 0 | 27 | 287 | 761 | 7013 | 2355 | 8755 | 907 | 895 | 959 | 7047 | 15 | 15 | 585 | 0 | 0 | 2100 | 7975 | 8748 | 7051
2024-07-16 16:30 | 1799 | 8 | 0 | 0 | 100 | 222 | 596 | 7002 | 2341 | 8755 | 907 | 895 | 479 | 7045 | 15 | 15 | 529 | 0 | 0 | 2100 | 7974 | 8748 | 7036
2024-07-16 16:45 | 1407 | 16 | 0 | 0 | 17 | 319 | 797 | 7002 | 2343 | 8756 | 904 | 897 | 719 | 7039 | 15 | 15 | 534 | 0 | 0 | 2100 | 7974 | 8750 | 7030
2024-07-16 17:00 | 566 | 64 | 0 | 0 | 93 | 259 | 682 | 6989 | 2318 | 8759 | 905 | 894 | 959 | 7001 | 15 | 15 | 757 | 0 | 0 | 2100 | 7974 | 8752 | 6995
2024-07-16 17:15 | 957 | 100 | 0 | 0 | 74 | 283 | 831 | 6979 | 2306 | 8761 | 906 | 895 | 1199 | 6991 | 15 | 15 | 805 | 1 | 1 | 2100 | 7977 | 8754 | 6981
2024-07-16 17:30 | 533 | 4 | 0 | 0 | 170 | 262 | 742 | 6984 | 2313 | 8763 | 906 | 898 | 240 | 6980 | 15 | 15 | 631 | 1 | 1 | 2100 | 7972 | 8757 | 6971
2024-07-16 17:45 | 571 | 4 | 0 | 0 | 158 | 280 | 759 | 6976 | 2301 | 8765 | 906 | 894 | 240 | 6974 | 15 | 15 | 560 | 0 | 0 | 2100 | 7972 | 8758 | 6957
2024-07-16 18:00 | 286 | 12 | 0 | 0 | 110 | 227 | 544 | 6975 | 2297 | 8765 | 906 | 896 | 240 | 6963 | 15 | 15 | 627 | 0 | 0 | 2100 | 7968 | 8759 | 6947
2024-07-16 18:15 | 94 | 16 | 0 | 0 | 148 | 264 | 677 | 6972 | 2299 | 8766 | 908 | 892 | 240 | 6959 | 15 | 15 | 651 | 0 | 0 | 2100 | 7966 | 8759 | 6944
2024-07-16 18:30 | 3 | 52 | 0 | 0 | 66 | 288 | 811 | 6970 | 2293 | 8766 | 906 | 894 | 1199 | 6954 | 15 | 15 | 939 | 0 | 0 | 2100 | 7969 | 8760 | 6938
2024-07-16 18:45 | 0 | 188 | 0 | 0 | 38 | 276 | 740 | 6968 | 2285 | 8769 | 906 | 895 | 2397 | 6946 | 15 | 15 | 649 | 5 | 1 | 2100 | 7965 | 8762 | 6932
2024-07-16 19:00 | 0 | 228 | 0 | 0 | 51 | 262 | 743 | 6958 | 2276 | 8767 | 910 | 895 | 3356 | 6948 | 15 | 15 | 616 | 6 | 2 | 2100 | 7966 | 8760 | 6934
2024-07-16 19:15 | 0 | 8 | 0 | 0 | 136 | 242 | 1000 | 6963 | 2283 | 8767 | 905 | 895 | 240 | 6949 | 15 | 15 | 825 | 0 | 0 | 2100 | 7963 | 8760 | 6935
2024-07-16 19:30 | 0 | 92 | 0 | 0 | 353 | 313 | 1387 | 6987 | 2314 | 8768 | 908 | 894 | 959 | 6962 | 15 | 15 | 754 | 3 | 1 | 2100 | 7965 | 8761 | 6947
2024-07-16 19:45 | 0 | 104 | 0 | 0 | 33 | 307 | 1118 | 6987 | 2316 | 8769 | 905 | 896 | 959 | 6975 | 15 | 15 | 625 | 5 | 1 | 2100 | 7965 | 8763 | 6956
2024-07-16 20:00 | 0 | 8 | 0 | 0 | 64 | 231 | 637 | 6985 | 2318 | 8771 | 906 | 895 | 240 | 6977 | 15 | 15 | 597 | 1 | 1 | 2100 | 7962 | 8765 | 6960
2024-07-16 20:15 | 0 | 72 | 0 | 0 | 68 | 153 | 449 | 6980 | 2310 | 8773 | 908 | 894 | 959 | 6977 | 15 | 15 | 882 | 1 | 1 | 2100 | 7958 | 8766 | 6959
2024-07-16 20:30 | 0 | 88 | 0 | 0 | 177 | 197 | 569 | 6976 | 2303 | 8775 | 905 | 894 | 1918 | 6973 | 15 | 15 | 704 | 2 | 1 | 2100 | 7961 | 8768 | 6957
2024-07-16 20:45 | 0 | 8 | 0 | 0 | 189 | 205 | 619 | 6969 | 2291 | 8777 | 908 | 896 | 240 | 6969 | 15 | 15 | 545 | 0 | 0 | 2100 | 7959 | 8771 | 6953
2024-07-16 21:00 | 0 | 24 | 0 | 0 | 136 | 242 | 635 | 6973 | 2295 | 8779 | 908 | 897 | 240 | 6963 | 15 | 15 | 735 | 0 | 0 | 2100 | 7958 | 8772 | 6949
2024-07-16 21:15 | 0 | 80 | 0 | 0 | 151 | 231 | 1164 | 6999 | 2328 | 8780 | 907 | 896 | 1678 | 6970 | 15 | 15 | 730 | 1 | 1 | 2100 | 7957 | 8773 | 6951
2024-07-16 21:30 | 0 | 56 | 0 | 0 | 186 | 199 | 676 | 7001 | 2328 | 8780 | 907 | 895 | 719 | 6971 | 15 | 15 | 635 | 2 | 1 | 2100 | 7955 | 8773 | 6952
2024-07-16 21:45 | 0 | 88 | 0 | 0 | 358 | 216 | 678 | 7001 | 2329 | 8779 | 907 | 895 | 1918 | 6971 | 15 | 15 | 813 | 1 | 1 | 2100 | 7955 | 8772 | 6953
2024-07-16 22:00 | 0 | 20 | 0 | 0 | 24 | 243 | 773 | 6985 | 2315 | 8780 | 905 | 894 | 479 | 6974 | 15 | 15 | 623 | 1 | 1 | 2100 | 7955 | 8773 | 6956
2024-07-16 22:15 | 0 | 52 | 0 | 0 | 346 | 325 | 1119 | 6986 | 2317 | 8780 | 905 | 893 | 959 | 6972 | 15 | 15 | 626 | 2 | 1 | 2100 | 7953 | 8773 | 6956
2024-07-16 22:30 | 0 | 48 | 0 | 0 | 184 | 204 | 501 | 7003 | 2335 | 8779 | 906 | 895 | 719 | 6978 | 15 | 15 | 663 | 1 | 1 | 2100 | 7952 | 8772 | 6960
2024-07-16 22:45 | 0 | 172 | 0 | 0 | 135 | 180 | 478 | 7013 | 2339 | 8777 | 907 | 895 | 2397 | 6977 | 15 | 15 | 713 | 2 | 1 | 2100 | 7949 | 8770 | 6959
2024-07-16 23:00 | 0 | 72 | 0 | 0 | 138 | 231 | 886 | 6991 | 2323 | 8776 | 907 | 895 | 959 | 6978 | 15 | 15 | 611 | 2 | 1 | 2100 | 7950 | 8768 | 6960
2024-07-16 23:15 | 0 | 296 | 0 | 0 | 58 | 221 | 581 | 6980 | 2309 | 8775 | 906 | 896 | 3356 | 6971 | 15 | 15 | 652 | 5 | 1 | 2100 | 7952 | 8768 | 6955
2024-07-16 23:30 | 0 | 16 | 0 | 0 | 156 | 185 | 535 | 6981 | 2305 | 8775 | 908 | 896 | 240 | 6963 | 15 | 15 | 614 | 1 | 1 | 2100 | 7948 | 8768 | 6950
2024-07-16 23:45 | 0 | 36 | 0 | 0 | 162 | 206 | 485 | 6979 | 2305 | 8774 | 907 | 895 | 719 | 6954 | 15 | 15 | 796 | 0 | 0 | 2100 | 7948 | 8767 | 6941
2024-07-17 | 0 | 16 | 0 | 0 | 64 | 202 | 604 | 6970 | 2293 | 8774 | 906 | 895 | 240 | 6948 | 15 | 15 | 693 | 1 | 1 | 2100 | 7948 | 8767 | 6937
2024-07-17 00:15 | 0 | 52 | 0 | 0 | 127 | 178 | 533 | 6965 | 2287 | 8774 | 907 | 894 | 719 | 6946 | 15 | 15 | 636 | 0 | 0 | 2100 | 7919 | 8767 | 6948
2024-07-17 00:30 | 0 | 44 | 0 | 0 | 111 | 241 | 525 | 6965 | 2226 | 8773 | 907 | 895 | 1199 | 6939 | 15 | 15 | 805 | 1 | 1 | 2100 | 7931 | 8766 | 6938
2024-07-17 00:45 | 0 | 52 | 0 | 0 | 153 | 209 | 716 | 6965 | 2275 | 8771 | 907 | 895 | 479 | 6933 | 15 | 15 | 787 | 1 | 1 | 2100 | 7933 | 8764 | 6924
2024-07-17 01:00 | 0 | 36 | 0 | 0 | 5 | 209 | 782 | 6954 | 2267 | 8770 | 906 | 896 | 479 | 6928 | 15 | 15 | 617 | 1 | 1 | 2100 | 7931 | 8763 | 6918
2024-07-17 01:15 | 0 | 24 | 0 | 0 | 112 | 230 | 901 | 6946 | 2258 | 8768 | 905 | 896 | 479 | 6926 | 15 | 15 | 631 | 1 | 1 | 2100 | 7931 | 8761 | 6915
2024-07-17 01:30 | 0 | 36 | 0 | 0 | 118 | 183 | 663 | 6945 | 2258 | 8767 | 906 | 896 | 479 | 6927 | 15 | 15 | 724 | 0 | 0 | 2100 | 7929 | 8760 | 6913
2024-07-17 01:45 | 0 | 56 | 0 | 0 | 17 | 301 | 876 | 6941 | 2253 | 8766 | 907 | 897 | 479 | 6921 | 15 | 15 | 611 | 3 | 1 | 2100 | 7928 | 8759 | 6909
2024-07-17 02:00 | 0 | 12 | 0 | 0 | 78 | 174 | 563 | 6940 | 2251 | 8764 | 907 | 894 | 240 | 6924 | 15 | 15 | 616 | 1 | 1 | 2100 | 7927 | 8757 | 6907
2024-07-17 02:15 | 0 | 4 | 0 | 0 | 53 | 260 | 733 | 6930 | 2237 | 8762 | 910 | 896 | 240 | 6912 | 15 | 15 | 610 | 0 | 0 | 2100 | 7925 | 8756 | 6898
2024-07-17 02:30 | 0 | 4 | 0 | 0 | 164 | 279 | 700 | 6924 | 2227 | 8760 | 909 | 893 | 240 | 6901 | 15 | 15 | 559 | 0 | 0 | 2100 | 7930 | 8754 | 6885
2024-07-17 02:45 | 0 | 4 | 0 | 0 | 184 | 227 | 653 | 6910 | 2210 | 8759 | 907 | 895 | 240 | 6891 | 15 | 15 | 576 | 0 | 0 | 2100 | 7925 | 8752 | 6878
2024-07-17 03:00 | 0 | 4 | 0 | 0 | 132 | 219 | 707 | 6918 | 2205 | 8759 | 907 | 894 | 240 | 6883 | 15 | 15 | 548 | 0 | 0 | 2100 | 7925 | 8752 | 6867
2024-07-17 03:15 | 0 | 4 | 0 | 0 | 114 | 239 | 635 | 6920 | 2189 | 8759 | 907 | 895 | 240 | 6869 | 15 | 15 | 649 | 0 | 0 | 2100 | 7925 | 8752 | 6856
2024-07-17 03:30 | 0 | 4 | 0 | 0 | 183 | 204 | 711 | 6913 | 2189 | 8759 | 907 | 896 | 240 | 6869 | 15 | 15 | 640 | 0 | 0 | 2100 | 7925 | 8752 | 6852
2024-07-17 03:45 | 0 | 20 | 0 | 0 | 135 | 200 | 602 | 6916 | 2189 | 8759 | 907 | 895 | 479 | 6869 | 15 | 15 | 696 | 0 | 0 | 2100 | 7922 | 8752 | 6856
2024-07-17 04:00 | 0 | 4 | 0 | 0 | 60 | 229 | 518 | 6909 | 2203 | 8758 | 908 | 895 | 240 | 6882 | 15 | 15 | 601 | 0 | 0 | 2100 | 7920 | 8752 | 6865
2024-07-17 04:15 | 0 | 4 | 0 | 0 | 97 | 163 | 415 | 6908 | 2201 | 8757 | 907 | 894 | 240 | 6882 | 15 | 15 | 608 | 0 | 0 | 2100 | 7921 | 8750 | 6867
2024-07-17 04:30 | 0 | 8 | 0 | 0 | 174 | 229 | 605 | 6914 | 2207 | 8758 | 906 | 894 | 240 | 6885 | 15 | 15 | 583 | 0 | 0 | 2100 | 7922 | 8752 | 6867
2024-07-17 04:45 | 0 | 4 | 0 | 0 | 139 | 230 | 729 | 6917 | 2206 | 8761 | 905 | 895 | 240 | 6881 | 15 | 15 | 544 | 0 | 0 | 2100 | 7920 | 8755 | 6865
2024-07-17 05:00 | 0 | 0 | 0 | 0 | 151 | 218 | 550 | 6910 | 2202 | 8763 | 905 | 894 | 0 | 6879 | 15 | 15 | 604 | 0 | 0 | 2100 | 7921 | 8757 | 6862
2024-07-17 05:15 | 0 | 4 | 0 | 0 | 148 | 227 | 628 | 6905 | 2196 | 8766 | 906 | 894 | 240 | 6879 | 15 | 15 | 590 | 0 | 0 | 2100 | 7917 | 8759 | 6862
2024-07-17 05:30 | 7 | 4 | 0 | 0 | 200 | 248 | 715 | 6901 | 2195 | 8769 | 907 | 896 | 240 | 6877 | 15 | 15 | 571 | 0 | 0 | 2100 | 7916 | 8763 | 6861
2024-07-17 05:45 | 78 | 24 | 0 | 0 | 194 | 227 | 548 | 6901 | 2192 | 8770 | 905 | 896 | 479 | 6874 | 15 | 15 | 629 | 0 | 0 | 2100 | 7917 | 8763 | 6857
2024-07-17 06:00 | 231 | 16 | 0 | 0 | 156 | 195 | 569 | 6900 | 2193 | 8768 | 906 | 895 | 479 | 6875 | 15 | 15 | 634 | 0 | 0 | 2100 | 7913 | 8762 | 6861
2024-07-17 06:15 | 409 | 4 | 0 | 0 | 181 | 199 | 714 | 6903 | 2199 | 8769 | 907 | 895 | 240 | 6884 | 15 | 15 | 549 | 0 | 0 | 2100 | 7914 | 8763 | 6866
2024-07-17 06:30 | 663 | 0 | 0 | 0 | 167 | 243 | 580 | 6904 | 2201 | 8771 | 907 | 893 | 0 | 6890 | 15 | 15 | 532 | 0 | 0 | 2100 | 7914 | 8765 | 6869
2024-07-17 06:45 | 851 | 0 | 0 | 0 | 126 | 244 | 687 | 6901 | 2200 | 8773 | 908 | 895 | 0 | 6892 | 15 | 15 | 519 | 0 | 0 | 2100 | 7915 | 8766 | 6877
2024-07-17 07:00 | 1195 | 0 | 0 | 0 | 169 | 232 | 715 | 6907 | 2207 | 8773 | 906 | 896 | 0 | 6906 | 15 | 15 | 510 | 0 | 0 | 2100 | 7915 | 8767 | 6901
2024-07-17 07:15 | 1081 | 0 | 0 | 0 | 154 | 263 | 752 | 6909 | 2209 | 8775 | 907 | 894 | 0 | 6911 | 15 | 15 | 515 | 0 | 0 | 2100 | 7912 | 8769 | 6917
2024-07-17 07:30 | 2142 | 0 | 0 | 0 | 168 | 246 | 839 | 6925 | 2229 | 8776 | 907 | 894 | 0 | 6938 | 15 | 15 | 495 | 0 | 0 | 2100 | 7918 | 8770 | 6948
2024-07-17 07:45 | 1624 | 0 | 0 | 0 | 164 | 265 | 662 | 6950 | 2265 | 8777 | 906 | 896 | 0 | 6974 | 15 | 15 | 491 | 0 | 0 | 2100 | 7919 | 8771 | 6994
2024-07-17 08:00 | 841 | 100 | 0 | 0 | 60 | 247 | 761 | 6933 | 2243 | 8778 | 907 | 895 | 1438 | 6951 | 15 | 15 | 654 | 0 | 0 | 2100 | 7919 | 8772 | 6962
2024-07-17 08:15 | 2056 | 8 | 0 | 0 | 181 | 252 | 574 | 6933 | 2239 | 8779 | 906 | 896 | 240 | 6949 | 15 | 15 | 579 | 0 | 0 | 2100 | 7923 | 8773 | 6942
2024-07-17 08:30 | 3765 | 0 | 0 | 0 | 157 | 276 | 767 | 6977 | 2297 | 8778 | 904 | 896 | 0 | 7033 | 15 | 15 | 512 | 0 | 0 | 2100 | 7927 | 8773 | 7000
2024-07-17 08:45 | 3333 | 0 | 0 | 0 | 154 | 252 | 755 | 6981 | 2301 | 8780 | 905 | 895 | 0 | 7038 | 15 | 15 | 497 | 0 | 0 | 2100 | 7928 | 8773 | 7063
2024-07-17 09:00 | 3701 | 0 | 0 | 0 | 155 | 255 | 584 | 6990 | 2333 | 8779 | 907 | 895 | 0 | 7069 | 15 | 15 | 480 | 0 | 0 | 2100 | 7931 | 8773 | 7128
2024-07-17 09:15 | 3965 | 0 | 0 | 0 | 173 | 283 | 889 | 6995 | 2328 | 8780 | 906 | 894 | 0 | 7071 | 15 | 11 | 455 | 0 | 0 | 2100 | 7939 | 8774 | 7151
2024-07-17 09:30 | 3460 | 0 | 0 | 0 | 151 | 269 | 758 | 6993 | 2325 | 8779 | 905 | 898 | 0 | 7071 | 15 | 11 | 468 | 0 | 0 | 2100 | 7945 | 8772 | 7159
2024-07-17 09:45 | 5911 | 0 | 0 | 0 | 139 | 268 | 659 | 7014 | 2349 | 8778 | 906 | 896 | 0 | 7094 | 15 | 1 | 452 | 0 | 0 | 2100 | 7959 | 8772 | 7194
2024-07-17 10:00 | 7260 | 0 | 0 | 0 | 182 | 274 | 696 | 7075 | 2445 | 8776 | 907 | 895 | 0 | 7166 | 15 | 0 | 451 | 0 | 0 | 2100 | 7976 | 8771 | 7298
2024-07-17 10:15 | 7440 | 0 | 0 | 0 | 147 | 247 | 667 | 7094 | 2477 | 8775 | 909 | 893 | 0 | 7219 | 15 | 0 | 451 | 0 | 0 | 2100 | 7989 | 8769 | 7386
2024-07-17 10:30 | 6965 | 0 | 0 | 0 | 142 | 301 | 976 | 7103 | 2497 | 8774 | 910 | 896 | 0 | 7223 | 15 | 0 | 451 | 0 | 0 | 2100 | 7997 | 8768 | 7397
2024-07-17 10:45 | 7566 | 0 | 0 | 0 | 106 | 217 | 820 | 7151 | 2555 | 8772 | 907 | 895 | 0 | 7269 | 15 | 2 | 453 | 0 | 0 | 2100 | 8012 | 8766 | 7437
2024-07-17 11:00 | 6428 | 0 | 0 | 0 | 181 | 236 | 685 | 7101 | 2505 | 8771 | 908 | 895 | 0 | 7259 | 15 | 8 | 451 | 0 | 0 | 2100 | 8017 | 8764 | 7413
2024-07-17 11:15 | 8793 | 0 | 0 | 0 | 145 | 215 | 618 | 7191 | 2589 | 8769 | 905 | 895 | 0 | 7277 | 8 | 0 | 449 | 0 | 0 | 2100 | 8026 | 8763 | 7427
2024-07-17 11:30 | 8349 | 0 | 0 | 0 | 171 | 248 | 644 | 7197 | 2607 | 8769 | 905 | 897 | 0 | 7345 | 0 | 0 | 449 | 0 | 0 | 2100 | 8029 | 8763 | 7475
2024-07-17 11:45 | 5601 | 0 | 0 | 0 | 175 | 236 | 636 | 7174 | 2583 | 8770 | 908 | 895 | 0 | 7353 | 9 | 0 | 450 | 0 | 0 | 2100 | 8035 | 8764 | 7470
2024-07-17 12:00 | 6535 | 0 | 0 | 0 | 187 | 236 | 872 | 7164 | 2567 | 8769 | 907 | 896 | 0 | 7329 | 9 | 0 | 450 | 0 | 0 | 2100 | 8039 | 8763 | 7443
2024-07-17 12:15 | 7221 | 0 | 0 | 0 | 127 | 188 | 589 | 7189 | 2591 | 8767 | 906 | 897 | 0 | 7352 | 0 | 0 | 449 | 0 | 0 | 2100 | 8042 | 8760 | 7459
2024-07-17 12:30 | 9062 | 0 | 0 | 0 | 166 | 236 | 743 | 7209 | 2617 | 8765 | 907 | 897 | 0 | 7393 | 0 | 0 | 448 | 0 | 0 | 2100 | 8044 | 8758 | 7487
2024-07-17 12:45 | 9083 | 0 | 0 | 0 | 149 | 262 | 608 | 7229 | 2639 | 8764 | 906 | 894 | 0 | 7419 | 0 | 0 | 448 | 0 | 0 | 2100 | 8046 | 8758 | 7493
2024-07-17 13:00 | 6352 | 0 | 0 | 0 | 183 | 277 | 553 | 7234 | 2651 | 8763 | 905 | 898 | 0 | 7419 | 0 | 0 | 449 | 0 | 0 | 2100 | 8048 | 8756 | 7494
2024-07-17 13:15 | 8251 | 0 | 0 | 0 | 168 | 264 | 633 | 7275 | 2639 | 8763 | 904 | 896 | 0 | 7440 | 0 | 0 | 447 | 0 | 0 | 2100 | 8049 | 8756 | 7491
2024-07-17 13:30 | 8057 | 0 | 0 | 0 | 149 | 262 | 696 | 7295 | 2647 | 8763 | 905 | 895 | 0 | 7480 | 0 | 0 | 448 | 0 | 0 | 2100 | 8052 | 8756 | 7533
2024-07-17 13:45 | 5186 | 0 | 0 | 0 | 34 | 251 | 632 | 7255 | 2692 | 8763 | 906 | 896 | 0 | 7481 | 0 | 0 | 449 | 0 | 0 | 2100 | 8053 | 8757 | 7541
2024-07-17 14:00 | 3923 | 0 | 0 | 0 | 59 | 176 | 699 | 7240 | 2692 | 8763 | 908 | 897 | 0 | 7465 | 1 | 0 | 450 | 0 | 0 | 2100 | 8057 | 8756 | 7517
2024-07-17 14:15 | 2365 | 0 | 0 | 0 | 1 | 236 | 671 | 7171 | 2595 | 8763 | 906 | 897 | 0 | 7407 | 15 | 0 | 452 | 0 | 0 | 2100 | 8057 | 8755 | 7458
2024-07-17 14:30 | 1893 | 0 | 0 | 0 | 45 | 174 | 521 | 7157 | 2564 | 8763 | 906 | 897 | 0 | 7319 | 15 | 0 | 451 | 0 | 0 | 2100 | 8055 | 8755 | 7382
2024-07-17 14:45 | 2003 | 0 | 0 | 0 | 27 | 141 | 376 | 7161 | 2558 | 8763 | 906 | 896 | 0 | 7305 | 15 | 0 | 451 | 0 | 0 | 2100 | 8056 | 8756 | 7378
2024-07-17 15:00 | 2553 | 0 | 0 | 0 | 359 | 211 | 477 | 7127 | 2525 | 8764 | 906 | 896 | 0 | 7289 | 15 | 0 | 453 | 0 | 0 | 2100 | 8057 | 8756 | 7345
2024-07-17 15:15 | 2231 | 0 | 0 | 0 | 44 | 142 | 404 | 7150 | 2563 | 8762 | 907 | 896 | 0 | 7281 | 15 | 0 | 451 | 0 | 0 | 2100 | 8055 | 8755 | 7331
2024-07-17 15:30 | 1685 | 0 | 0 | 0 | 21 | 188 | 487 | 7158 | 2584 | 8762 | 907 | 895 | 0 | 7285 | 15 | 3 | 491 | 0 | 0 | 2100 | 8056 | 8755 | 7338
2024-07-17 15:45 | 1133 | 0 | 0 | 0 | 4 | 114 | 331 | 7132 | 2529 | 8765 | 906 | 895 | 0 | 7247 | 15 | 15 | 555 | 0 | 0 | 2100 | 8056 | 8757 | 7253
2024-07-17 16:00 | 1052 | 0 | 0 | 0 | 127 | 127 | 471 | 7128 | 2529 | 8766 | 906 | 896 | 0 | 7221 | 15 | 15 | 492 | 0 | 0 | 2100 | 8051 | 8759 | 7251
2024-07-17 16:15 | 891 | 0 | 0 | 0 | 100 | 119 | 364 | 7125 | 2522 | 8767 | 906 | 895 | 0 | 7194 | 15 | 15 | 471 | 0 | 0 | 2100 | 8051 | 8760 | 7232
2024-07-17 16:30 | 433 | 0 | 0 | 0 | 26 | 145 | 347 | 7087 | 2463 | 8769 | 907 | 896 | 0 | 7163 | 15 | 15 | 464 | 0 | 0 | 2100 | 8050 | 8761 | 7189
2024-07-17 16:45 | 605 | 0 | 0 | 0 | 36 | 165 | 411 | 7069 | 2440 | 8770 | 906 | 896 | 0 | 7121 | 15 | 15 | 460 | 0 | 0 | 2100 | 8047 | 8763 | 7139
2024-07-17 17:00 | 652 | 0 | 0 | 0 | 149 | 117 | 289 | 7063 | 2427 | 8773 | 906 | 896 | 0 | 7103 | 15 | 2 | 456 | 0 | 0 | 2100 | 8043 | 8765 | 7116
2024-07-17 17:15 | 531 | 0 | 0 | 0 | 16 | 149 | 461 | 7073 | 2447 | 8773 | 906 | 895 | 0 | 7093 | 15 | 0 | 454 | 0 | 0 | 2100 | 8042 | 8766 | 7107
2024-07-17 17:30 | 561 | 0 | 0 | 0 | 105 | 141 | 399 | 7069 | 2437 | 8774 | 906 | 896 | 0 | 7092 | 15 | 0 | 454 | 0 | 0 | 2100 | 8041 | 8767 | 7095
2024-07-17 17:45 | 410 | 0 | 0 | 0 | 81 | 169 | 483 | 7065 | 2433 | 8775 | 906 | 895 | 0 | 7084 | 15 | 0 | 455 | 0 | 0 | 2100 | 8039 | 8768 | 7080
2024-07-17 18:00 | 172 | 0 | 0 | 0 | 75 | 95 | 278 | 7054 | 2416 | 8778 | 906 | 896 | 0 | 7066 | 15 | 0 | 456 | 0 | 0 | 2100 | 8039 | 8771 | 7057
2024-07-17 18:15 | 35 | 0 | 0 | 0 | 124 | 128 | 449 | 7037 | 2391 | 8779 | 907 | 895 | 0 | 7044 | 15 | 0 | 457 | 0 | 0 | 2100 | 8036 | 8772 | 7036
2024-07-17 18:30 | 0 | 0 | 0 | 0 | 183 | 168 | 572 | 7028 | 2375 | 8780 | 906 | 895 | 0 | 7024 | 15 | 0 | 457 | 0 | 0 | 2100 | 8035 | 8773 | 7009
2024-07-17 18:45 | 0 | 0 | 0 | 0 | 141 | 153 | 529 | 7019 | 2363 | 8782 | 905 | 895 | 0 | 7006 | 15 | 0 | 458 | 0 | 0 | 2100 | 8034 | 8775 | 6990
2024-07-17 19:00 | 0 | 0 | 0 | 0 | 187 | 156 | 419 | 7011 | 2351 | 8785 | 906 | 896 | 0 | 6990 | 15 | 0 | 456 | 0 | 0 | 2100 | 8032 | 8778 | 6976
2024-07-17 19:15 | 0 | 0 | 0 | 0 | 165 | 155 | 400 | 7003 | 2340 | 8787 | 906 | 895 | 0 | 6987 | 15 | 0 | 457 | 0 | 0 | 2100 | 8030 | 8780 | 6967
2024-07-17 19:30 | 0 | 0 | 0 | 0 | 186 | 161 | 527 | 6996 | 2331 | 8788 | 907 | 897 | 0 | 6977 | 15 | 0 | 456 | 0 | 0 | 2100 | 8029 | 8781 | 6959
2024-07-17 19:45 | 0 | 0 | 0 | 0 | 250 | 143 | 425 | 6993 | 2319 | 8789 | 906 | 895 | 0 | 6971 | 15 | 0 | 456 | 0 | 0 | 2100 | 8027 | 8782 | 6945
2024-07-17 20:00 | 0 | 0 | 0 | 0 | 92 | 136 | 428 | 6990 | 2314 | 8788 | 906 | 896 | 0 | 6961 | 15 | 0 | 456 | 0 | 0 | 2100 | 8026 | 8781 | 6936
2024-07-17 20:15 | 0 | 0 | 0 | 0 | 204 | 173 | 427 | 6987 | 2306 | 8792 | 907 | 896 | 0 | 6954 | 15 | 0 | 455 | 0 | 0 | 2100 | 8025 | 8785 | 6926
2024-07-17 20:30 | 0 | 0 | 0 | 0 | 193 | 114 | 310 | 7001 | 2293 | 8796 | 906 | 895 | 0 | 6959 | 15 | 0 | 454 | 0 | 0 | 2100 | 8023 | 8789 | 6924
2024-07-17 20:45 | 0 | 0 | 0 | 0 | 207 | 99 | 302 | 7002 | 2269 | 8797 | 906 | 895 | 0 | 6962 | 15 | 0 | 454 | 0 | 0 | 2100 | 8020 | 8789 | 6929
2024-07-17 21:00 | 0 | 0 | 0 | 0 | 183 | 64 | 187 | 6975 | 2253 | 8796 | 906 | 895 | 0 | 6953 | 15 | 0 | 454 | 0 | 0 | 2100 | 8020 | 8789 | 6916
2024-07-17 21:15 | 0 | 0 | 0 | 0 | 203 | 77 | 276 | 6975 | 2263 | 8797 | 906 | 895 | 0 | 6946 | 15 | 0 | 454 | 0 | 0 | 2100 | 8017 | 8790 | 6914
2024-07-17 21:30 | 0 | 0 | 0 | 0 | 193 | 87 | 204 | 6985 | 2268 | 8799 | 907 | 895 | 0 | 6951 | 15 | 0 | 454 | 0 | 0 | 2100 | 8018 | 8792 | 6913
2024-07-17 21:45 | 0 | 0 | 0 | 0 | 188 | 75 | 178 | 6977 | 2255 | 8799 | 907 | 895 | 0 | 6948 | 15 | 0 | 455 | 0 | 0 | 2100 | 8020 | 8792 | 6908
2024-07-17 22:00 | 0 | 0 | 0 | 0 | 207 | 105 | 275 | 6975 | 2245 | 8797 | 906 | 895 | 0 | 6938 | 15 | 0 | 454 | 0 | 0 | 2100 | 8017 | 8790 | 6897
2024-07-17 22:15 | 0 | 0 | 0 | 0 | 218 | 77 | 186 | 6978 | 2251 | 8794 | 906 | 895 | 0 | 6947 | 15 | 0 | 455 | 0 | 0 | 2100 | 8014 | 8787 | 6906
2024-07-17 22:30 | 0 | 0 | 0 | 0 | 227 | 64 | 201 | 6945 | 2245 | 8792 | 907 | 895 | 0 | 6931 | 15 | 0 | 455 | 0 | 0 | 2100 | 8016 | 8785 | 6890
2024-07-17 22:45 | 0 | 0 | 0 | 0 | 197 | 89 | 207 | 6935 | 2235 | 8792 | 906 | 895 | 0 | 6909 | 15 | 0 | 456 | 0 | 0 | 2100 | 8014 | 8785 | 6872
2024-07-17 23:00 | 0 | 0 | 0 | 0 | 59 | 108 | 259 | 6942 | 2231 | 8791 | 906 | 895 | 0 | 6900 | 15 | 0 | 456 | 0 | 0 | 2100 | 8014 | 8783 | 6865
2024-07-17 23:15 | 0 | 0 | 0 | 0 | 234 | 129 | 390 | 6942 | 2231 | 8788 | 906 | 895 | 0 | 6901 | 15 | 0 | 455 | 0 | 0 | 2100 | 8012 | 8780 | 6865
2024-07-17 23:30 | 0 | 0 | 0 | 0 | 215 | 155 | 503 | 6942 | 2235 | 8786 | 906 | 896 | 0 | 6903 | 15 | 0 | 455 | 0 | 0 | 2100 | 8010 | 8778 | 6866
2024-07-17 23:45 | 0 | 0 | 0 | 0 | 244 | 206 | 479 | 6933 | 2230 | 8784 | 906 | 894 | 0 | 6900 | 15 | 0 | 455 | 0 | 0 | 2100 | 8008 | 8776 | 6866
2024-07-18 | 0 | 0 | 0 | 0 | 237 | 228 | 580 | 6940 | 2230 | 8784 | 906 | 894 | 0 | 6899 | 15 | 0 | 455 | 0 | 0 | 2100 | 8007 | 8777 | 6869
2024-07-18 00:15 | 0 | 0 | 0 | 0 | 213 | 189 | 396 | 6944 | 2231 | 8784 | 906 | 896 | 0 | 6907 | 15 | 0 | 455 | 0 | 0 | 2100 | 8003 | 8777 | 6879
2024-07-18 00:30 | 0 | 0 | 0 | 0 | 208 | 163 | 384 | 6950 | 2183 | 8782 | 906 | 895 | 0 | 6907 | 15 | 0 | 455 | 0 | 0 | 2100 | 8001 | 8774 | 6876
2024-07-18 00:45 | 0 | 0 | 0 | 0 | 221 | 113 | 316 | 6951 | 2238 | 8778 | 906 | 895 | 0 | 6909 | 15 | 0 | 455 | 0 | 0 | 2100 | 8002 | 8771 | 6873
2024-07-18 01:00 | 0 | 0 | 0 | 0 | 202 | 144 | 313 | 6950 | 2229 | 8776 | 906 | 895 | 0 | 6910 | 15 | 0 | 455 | 0 | 0 | 2100 | 8001 | 8768 | 6873
2024-07-18 01:15 | 0 | 0 | 0 | 0 | 110 | 96 | 258 | 6946 | 2218 | 8773 | 906 | 895 | 0 | 6906 | 15 | 0 | 455 | 0 | 0 | 2100 | 7998 | 8765 | 6868
2024-07-18 01:30 | 0 | 0 | 0 | 0 | 36 | 76 | 221 | 6937 | 2191 | 8770 | 906 | 894 | 0 | 6894 | 15 | 0 | 454 | 0 | 0 | 2100 | 8001 | 8763 | 6856
2024-07-18 01:45 | 0 | 0 | 0 | 0 | 264 | 72 | 173 | 6925 | 2177 | 8770 | 906 | 895 | 0 | 6884 | 15 | 0 | 455 | 0 | 0 | 2100 | 7997 | 8763 | 6846
2024-07-18 02:00 | 0 | 0 | 0 | 0 | 281 | 84 | 203 | 6897 | 2173 | 8772 | 906 | 895 | 0 | 6865 | 15 | 0 | 455 | 0 | 0 | 2100 | 7998 | 8765 | 6832
2024-07-18 02:15 | 0 | 0 | 0 | 0 | 202 | 95 | 237 | 6909 | 2177 | 8774 | 906 | 895 | 0 | 6861 | 15 | 0 | 455 | 0 | 0 | 2100 | 7995 | 8767 | 6835
2024-07-18 02:30 | 0 | 0 | 0 | 0 | 223 | 105 | 228 | 6909 | 2196 | 8773 | 906 | 895 | 0 | 6875 | 15 | 0 | 455 | 0 | 0 | 2100 | 7995 | 8766 | 6848
2024-07-18 02:45 | 0 | 0 | 0 | 0 | 212 | 94 | 264 | 6909 | 2205 | 8771 | 907 | 895 | 0 | 6883 | 15 | 0 | 455 | 0 | 0 | 2100 | 7991 | 8763 | 6856
2024-07-18 03:00 | 0 | 0 | 0 | 0 | 229 | 109 | 389 | 6914 | 2198 | 8769 | 906 | 895 | 0 | 6878 | 15 | 0 | 455 | 0 | 0 | 2100 | 7996 | 8762 | 6850
2024-07-18 03:15 | 0 | 0 | 0 | 0 | 197 | 120 | 288 | 6925 | 2200 | 8770 | 907 | 895 | 0 | 6877 | 15 | 0 | 455 | 0 | 0 | 2100 | 7993 | 8763 | 6842
2024-07-18 03:30 | 0 | 0 | 0 | 0 | 228 | 135 | 335 | 6947 | 2208 | 8772 | 907 | 895 | 0 | 6889 | 15 | 0 | 454 | 0 | 0 | 2100 | 7986 | 8764 | 6851
2024-07-18 03:45 | 0 | 0 | 0 | 0 | 235 | 135 | 344 | 6918 | 2217 | 8772 | 906 | 895 | 0 | 6896 | 15 | 0 | 455 | 0 | 0 | 2100 | 7990 | 8765 | 6857
2024-07-18 04:00 | 0 | 0 | 0 | 0 | 219 | 181 | 552 | 6908 | 2205 | 8771 | 907 | 894 | 0 | 6887 | 15 | 0 | 456 | 0 | 0 | 2100 | 7991 | 8764 | 6854
2024-07-18 04:15 | 0 | 0 | 0 | 0 | 223 | 194 | 379 | 6927 | 2213 | 8770 | 906 | 895 | 0 | 6887 | 15 | 0 | 455 | 0 | 0 | 2100 | 7987 | 8762 | 6857
2024-07-18 04:30 | 0 | 0 | 0 | 0 | 225 | 206 | 375 | 6933 | 2230 | 8769 | 907 | 894 | 0 | 6899 | 15 | 0 | 455 | 0 | 0 | 2100 | 7986 | 8762 | 6871
2024-07-18 04:45 | 0 | 0 | 0 | 0 | 243 | 175 | 403 | 6935 | 2236 | 8771 | 907 | 896 | 0 | 6905 | 15 | 0 | 455 | 0 | 0 | 2100 | 7988 | 8763 | 6877
2024-07-18 05:00 | 0 | 60 | 0 | 0 | 223 | 146 | 280 | 6921 | 2225 | 8772 | 906 | 895 | 719 | 6907 | 15 | 11 | 829 | 0 | 0 | 2100 | 7985 | 8764 | 6885
2024-07-18 05:15 | 0 | 20 | 0 | 0 | 160 | 117 | 308 | 6913 | 2211 | 8769 | 906 | 895 | 719 | 6893 | 15 | 15 | 626 | 0 | 0 | 2100 | 7985 | 8762 | 6877
2024-07-18 05:30 | 0 | 8 | 0 | 0 | 328 | 128 | 364 | 6913 | 2212 | 8769 | 905 | 895 | 240 | 6894 | 15 | 15 | 602 | 0 | 0 | 2100 | 7983 | 8762 | 6878
2024-07-18 05:45 | 51 | 0 | 0 | 0 | 219 | 167 | 580 | 6910 | 2211 | 8771 | 907 | 895 | 0 | 6893 | 15 | 15 | 521 | 0 | 0 | 2100 | 7983 | 8764 | 6878
2024-07-18 06:00 | 86 | 4 | 0 | 0 | 192 | 200 | 629 | 6915 | 2213 | 8775 | 906 | 895 | 240 | 6893 | 15 | 15 | 528 | 0 | 0 | 2100 | 7983 | 8768 | 6875
2024-07-18 06:15 | 196 | 0 | 0 | 0 | 241 | 139 | 407 | 6917 | 2216 | 8778 | 906 | 895 | 0 | 6893 | 15 | 15 | 551 | 0 | 0 | 2100 | 7983 | 8771 | 6880
2024-07-18 06:30 | 449 | 0 | 0 | 0 | 171 | 190 | 502 | 6916 | 2215 | 8780 | 906 | 894 | 0 | 6894 | 15 | 15 | 552 | 0 | 0 | 2100 | 7980 | 8773 | 6888
2024-07-18 06:45 | 765 | 0 | 0 | 0 | 188 | 207 | 635 | 6937 | 2240 | 8781 | 908 | 895 | 0 | 6907 | 15 | 15 | 546 | 0 | 0 | 2100 | 7982 | 8774 | 6905
2024-07-18 07:00 | 868 | 0 | 0 | 0 | 207 | 213 | 466 | 6945 | 2257 | 8782 | 907 | 895 | 0 | 6926 | 15 | 15 | 548 | 0 | 0 | 2100 | 7979 | 8774 | 6929
2024-07-18 07:15 | 1487 | 0 | 0 | 0 | 160 | 223 | 523 | 6953 | 2273 | 8780 | 906 | 895 | 0 | 6957 | 15 | 15 | 539 | 0 | 0 | 2100 | 7980 | 8773 | 6957
2024-07-18 07:30 | 1788 | 0 | 0 | 0 | 160 | 193 | 487 | 6967 | 2293 | 8780 | 906 | 897 | 0 | 6998 | 15 | 15 | 530 | 0 | 0 | 2100 | 7982 | 8773 | 6998
2024-07-18 07:45 | 1334 | 0 | 0 | 0 | 163 | 155 | 455 | 6979 | 2303 | 8781 | 906 | 896 | 0 | 7011 | 15 | 15 | 536 | 0 | 0 | 2100 | 7981 | 8773 | 7026
2024-07-18 08:00 | 1474 | 0 | 0 | 0 | 194 | 147 | 363 | 6979 | 2308 | 8782 | 907 | 896 | 0 | 7021 | 15 | 15 | 551 | 0 | 0 | 2100 | 7985 | 8775 | 7036
2024-07-18 08:15 | 2089 | 0 | 0 | 0 | 173 | 150 | 393 | 6984 | 2314 | 8783 | 907 | 896 | 0 | 7043 | 15 | 15 | 566 | 0 | 0 | 2100 | 7988 | 8776 | 7065
2024-07-18 08:30 | 2212 | 0 | 0 | 0 | 188 | 168 | 375 | 7023 | 2370 | 8783 | 906 | 895 | 0 | 7077 | 15 | 15 | 551 | 0 | 0 | 2100 | 7983 | 8776 | 7117
2024-07-18 08:45 | 2693 | 0 | 0 | 0 | 198 | 148 | 378 | 7055 | 2422 | 8783 | 907 | 895 | 0 | 7120 | 15 | 15 | 543 | 0 | 0 | 2100 | 7988 | 8776 | 7172
2024-07-18 09:00 | 3140 | 0 | 0 | 0 | 106 | 115 | 361 | 7069 | 2437 | 8783 | 906 | 895 | 0 | 7178 | 15 | 15 | 527 | 0 | 0 | 2100 | 7995 | 8776 | 7238
2024-07-18 09:15 | 2182 | 0 | 0 | 0 | 60 | 180 | 498 | 7043 | 2405 | 8783 | 906 | 895 | 0 | 7181 | 15 | 15 | 512 | 0 | 0 | 2100 | 7992 | 8776 | 7238
2024-07-18 09:30 | 1612 | 0 | 0 | 0 | 57 | 164 | 786 | 7027 | 2375 | 8784 | 907 | 897 | 0 | 7149 | 15 | 15 | 511 | 0 | 0 | 2100 | 7991 | 8776 | 7202
2024-07-18 09:45 | 1870 | 20 | 0 | 0 | 27 | 173 | 455 | 7008 | 2344 | 8783 | 907 | 896 | 1199 | 7113 | 15 | 15 | 815 | 0 | 0 | 2100 | 7993 | 8776 | 7144
2024-07-18 10:00 | 2290 | 12 | 0 | 0 | 47 | 151 | 499 | 7011 | 2351 | 8782 | 906 | 895 | 479 | 7107 | 15 | 15 | 659 | 0 | 0 | 2100 | 7997 | 8775 | 7116
2024-07-18 10:15 | 3083 | 32 | 0 | 0 | 23 | 154 | 436 | 6995 | 2331 | 8782 | 907 | 896 | 719 | 7107 | 15 | 15 | 603 | 0 | 0 | 2100 | 8001 | 8775 | 7098
2024-07-18 10:30 | 2710 | 0 | 0 | 0 | 19 | 189 | 548 | 6999 | 2342 | 8783 | 906 | 896 | 0 | 7109 | 15 | 15 | 575 | 0 | 0 | 2100 | 8004 | 8776 | 7096
2024-07-18 10:45 | 2898 | 8 | 0 | 0 | 9 | 207 | 583 | 6976 | 2303 | 8784 | 906 | 896 | 240 | 7090 | 15 | 15 | 571 | 0 | 0 | 2100 | 8006 | 8777 | 7082
2024-07-18 11:00 | 3477 | 4 | 0 | 0 | 45 | 193 | 432 | 6983 | 2309 | 8781 | 906 | 895 | 240 | 7081 | 15 | 15 | 553 | 0 | 0 | 2100 | 8012 | 8774 | 7079
2024-07-18 11:15 | 3631 | 0 | 0 | 0 | 47 | 190 | 494 | 7011 | 2347 | 8781 | 906 | 895 | 0 | 7111 | 15 | 15 | 603 | 0 | 0 | 2100 | 8016 | 8774 | 7146
2024-07-18 11:30 | 3561 | 0 | 0 | 0 | 29 | 167 | 608 | 7017 | 2350 | 8779 | 907 | 895 | 0 | 7127 | 15 | 15 | 531 | 0 | 0 | 2100 | 8023 | 8771 | 7160
2024-07-18 11:45 | 2767 | 0 | 0 | 0 | 41 | 149 | 346 | 7046 | 2408 | 8778 | 907 | 896 | 0 | 7158 | 15 | 15 | 516 | 0 | 0 | 2100 | 8024 | 8771 | 7225
2024-07-18 12:00 | 2207 | 0 | 0 | 0 | 82 | 166 | 472 | 7063 | 2421 | 8778 | 907 | 896 | 0 | 7151 | 15 | 15 | 502 | 0 | 0 | 2100 | 8025 | 8771 | 7231
2024-07-18 12:15 | 3110 | 0 | 0 | 0 | 148 | 133 | 399 | 7079 | 2443 | 8777 | 907 | 895 | 0 | 7173 | 15 | 15 | 474 | 0 | 0 | 2100 | 8030 | 8769 | 7262
2024-07-18 12:30 | 2966 | 0 | 0 | 0 | 88 | 131 | 388 | 7132 | 2534 | 8775 | 907 | 895 | 0 | 7219 | 15 | 5 | 451 | 0 | 0 | 2100 | 8033 | 8768 | 7327
2024-07-18 12:45 | 4371 | 0 | 0 | 0 | 143 | 118 | 400 | 7163 | 2574 | 8775 | 907 | 895 | 0 | 7253 | 7 | 0 | 449 | 0 | 0 | 2100 | 8036 | 8768 | 7385
2024-07-18 13:00 | 7573 | 0 | 0 | 0 | 46 | 150 | 405 | 7221 | 2649 | 8774 | 907 | 896 | 0 | 7332 | 0 | 0 | 448 | 0 | 0 | 2100 | 8043 | 8767 | 7458
2024-07-18 13:15 | 5729 | 0 | 0 | 0 | 89 | 153 | 483 | 7226 | 2659 | 8774 | 907 | 897 | 0 | 7391 | 0 | 0 | 448 | 0 | 0 | 2100 | 8050 | 8767 | 7524
2024-07-18 13:30 | 5973 | 0 | 0 | 0 | 97 | 151 | 384 | 7253 | 2733 | 8773 | 907 | 897 | 0 | 7440 | 0 | 0 | 449 | 0 | 0 | 2100 | 8054 | 8766 | 7599
2024-07-18 13:45 | 4126 | 0 | 0 | 0 | 94 | 116 | 329 | 7211 | 2651 | 8771 | 907 | 896 | 0 | 7428 | 0 | 0 | 449 | 0 | 0 | 2100 | 8060 | 8764 | 7588
2024-07-18 14:00 | 3147 | 0 | 0 | 0 | 80 | 122 | 352 | 7203 | 2655 | 8770 | 907 | 897 | 0 | 7398 | 5 | 0 | 449 | 0 | 0 | 2100 | 8061 | 8763 | 7567
2024-07-18 14:15 | 5537 | 0 | 0 | 0 | 70 | 149 | 369 | 7219 | 2670 | 8768 | 907 | 896 | 0 | 7392 | 0 | 0 | 448 | 0 | 0 | 2100 | 8064 | 8761 | 7553
2024-07-18 14:30 | 6643 | 0 | 0 | 0 | 56 | 152 | 394 | 7254 | 2675 | 8767 | 906 | 896 | 0 | 7417 | 0 | 0 | 446 | 0 | 0 | 2100 | 8068 | 8760 | 7567
2024-07-18 14:45 | 3689 | 0 | 0 | 0 | 37 | 151 | 477 | 7212 | 2645 | 8766 | 907 | 897 | 0 | 7426 | 0 | 0 | 449 | 0 | 0 | 2100 | 8067 | 8758 | 7574
2024-07-18 15:00 | 4029 | 0 | 0 | 0 | 30 | 136 | 332 | 7217 | 2655 | 8765 | 907 | 896 | 0 | 7409 | 0 | 0 | 450 | 0 | 0 | 2100 | 8070 | 8757 | 7552
2024-07-18 15:15 | 1992 | 0 | 0 | 0 | 52 | 154 | 392 | 7194 | 2620 | 8765 | 906 | 897 | 0 | 7355 | 13 | 0 | 451 | 0 | 0 | 2100 | 8067 | 8757 | 7491
2024-07-18 15:30 | 2087 | 0 | 0 | 0 | 24 | 126 | 397 | 7134 | 2545 | 8764 | 906 | 896 | 0 | 7296 | 15 | 0 | 451 | 0 | 0 | 2100 | 8068 | 8756 | 7412
2024-07-18 15:45 | 2085 | 0 | 0 | 0 | 111 | 108 | 304 | 7108 | 2487 | 8765 | 906 | 896 | 0 | 7269 | 15 | 0 | 451 | 0 | 0 | 2100 | 8068 | 8756 | 7375
2024-07-18 16:00 | 1557 | 0 | 0 | 0 | 57 | 68 | 171 | 7120 | 2511 | 8764 | 906 | 896 | 0 | 7244 | 15 | 0 | 451 | 0 | 0 | 2100 | 8067 | 8755 | 7345
2024-07-18 16:15 | 1171 | 0 | 0 | 0 | 48 | 60 | 141 | 7125 | 2519 | 8761 | 907 | 896 | 0 | 7235 | 15 | 0 | 452 | 0 | 0 | 2100 | 8064 | 8753 | 7314
2024-07-18 16:30 | 670 | 0 | 0 | 0 | 31 | 54 | 129 | 7123 | 2517 | 8761 | 907 | 896 | 0 | 7207 | 15 | 0 | 452 | 0 | 0 | 2100 | 8063 | 8753 | 7273
2024-07-18 16:45 | 486 | 0 | 0 | 0 | 168 | 55 | 140 | 7099 | 2485 | 8764 | 906 | 896 | 0 | 7173 | 15 | 0 | 453 | 0 | 0 | 2100 | 8061 | 8756 | 7231
2024-07-18 17:00 | 435 | 0 | 0 | 0 | 25 | 41 | 114 | 7094 | 2477 | 8768 | 906 | 896 | 0 | 7143 | 15 | 0 | 453 | 0 | 0 | 2100 | 8061 | 8760 | 7195
2024-07-18 17:15 | 389 | 0 | 0 | 0 | 247 | 45 | 112 | 7086 | 2462 | 8772 | 906 | 895 | 0 | 7125 | 15 | 0 | 453 | 0 | 0 | 2100 | 8056 | 8764 | 7165
2024-07-18 17:30 | 330 | 0 | 0 | 0 | 252 | 69 | 212 | 7071 | 2445 | 8775 | 907 | 896 | 0 | 7107 | 15 | 0 | 453 | 0 | 0 | 2100 | 8055 | 8766 | 7142
2024-07-18 17:45 | 250 | 0 | 0 | 0 | 179 | 62 | 154 | 7063 | 2429 | 8775 | 907 | 896 | 0 | 7090 | 15 | 0 | 454 | 0 | 0 | 2100 | 8052 | 8766 | 7113
2024-07-18 18:00 | 95 | 0 | 0 | 0 | 269 | 54 | 118 | 7045 | 2403 | 8774 | 907 | 896 | 0 | 7060 | 15 | 0 | 457 | 0 | 0 | 2100 | 8051 | 8765 | 7073
2024-07-18 18:15 | 9 | 0 | 0 | 0 | 250 | 54 | 95 | 7024 | 2369 | 8775 | 906 | 895 | 0 | 7025 | 15 | 0 | 458 | 0 | 0 | 2100 | 8048 | 8767 | 7030
2024-07-18 18:30 | 0 | 0 | 0 | 0 | 231 | 135 | 380 | 7045 | 2347 | 8778 | 907 | 895 | 0 | 7003 | 15 | 0 | 453 | 0 | 0 | 2100 | 8047 | 8770 | 7002
2024-07-18 18:45 | 0 | 0 | 0 | 0 | 220 | 107 | 238 | 7065 | 2274 | 8778 | 906 | 895 | 0 | 7007 | 15 | 0 | 452 | 0 | 0 | 2100 | 8047 | 8770 | 7000
2024-07-18 19:00 | 0 | 0 | 0 | 0 | 231 | 111 | 226 | 7053 | 2231 | 8780 | 906 | 895 | 0 | 7009 | 15 | 0 | 452 | 0 | 0 | 2100 | 8044 | 8772 | 6998
2024-07-18 19:15 | 0 | 0 | 0 | 0 | 231 | 98 | 178 | 7053 | 2211 | 8781 | 906 | 895 | 0 | 7005 | 15 | 0 | 452 | 0 | 0 | 2100 | 8042 | 8773 | 6992
2024-07-18 19:30 | 0 | 0 | 0 | 0 | 244 | 77 | 125 | 7014 | 2219 | 8782 | 906 | 895 | 0 | 6993 | 15 | 0 | 453 | 0 | 0 | 2100 | 8042 | 8774 | 6975
2024-07-18 19:45 | 0 | 0 | 0 | 0 | 263 | 100 | 143 | 6979 | 2232 | 8784 | 906 | 895 | 0 | 6975 | 15 | 0 | 454 | 0 | 0 | 2100 | 8039 | 8776 | 6956
2024-07-18 20:00 | 0 | 0 | 0 | 0 | 254 | 52 | 80 | 6955 | 2251 | 8786 | 906 | 896 | 0 | 6952 | 15 | 0 | 455 | 0 | 0 | 2100 | 8039 | 8778 | 6932
2024-07-18 20:15 | 0 | 0 | 0 | 0 | 221 | 57 | 95 | 6955 | 2271 | 8786 | 906 | 895 | 0 | 6941 | 15 | 0 | 456 | 0 | 0 | 2100 | 8036 | 8778 | 6918
2024-07-18 20:30 | 0 | 0 | 0 | 0 | 236 | 78 | 216 | 6957 | 2268 | 8788 | 906 | 895 | 0 | 6931 | 15 | 0 | 456 | 0 | 0 | 2100 | 8036 | 8780 | 6907
2024-07-18 20:45 | 0 | 0 | 0 | 0 | 236 | 81 | 187 | 6954 | 2261 | 8788 | 906 | 895 | 0 | 6923 | 15 | 0 | 454 | 0 | 0 | 2100 | 8033 | 8780 | 6898
2024-07-18 21:00 | 0 | 0 | 0 | 0 | 236 | 86 | 194 | 6969 | 2265 | 8790 | 907 | 895 | 0 | 6925 | 15 | 0 | 454 | 0 | 0 | 2100 | 8033 | 8782 | 6895
2024-07-18 21:15 | 0 | 0 | 0 | 0 | 221 | 74 | 214 | 7004 | 2281 | 8789 | 907 | 895 | 0 | 6937 | 15 | 0 | 454 | 0 | 0 | 2100 | 8033 | 8781 | 6904
2024-07-18 21:30 | 0 | 0 | 0 | 0 | 251 | 86 | 161 | 7013 | 2299 | 8791 | 907 | 895 | 0 | 6952 | 15 | 0 | 454 | 0 | 0 | 2100 | 8032 | 8783 | 6914
2024-07-18 21:45 | 0 | 0 | 0 | 0 | 241 | 132 | 222 | 7033 | 2301 | 8791 | 906 | 895 | 0 | 6969 | 15 | 0 | 453 | 0 | 0 | 2100 | 8031 | 8784 | 6927
2024-07-18 22:00 | 0 | 0 | 0 | 0 | 240 | 69 | 147 | 7016 | 2287 | 8792 | 906 | 895 | 0 | 6980 | 15 | 0 | 455 | 0 | 0 | 2100 | 8030 | 8784 | 6933
2024-07-18 22:15 | 0 | 0 | 0 | 0 | 225 | 87 | 163 | 6965 | 2277 | 8792 | 906 | 895 | 0 | 6956 | 15 | 0 | 455 | 0 | 0 | 2100 | 8030 | 8785 | 6911
2024-07-18 22:30 | 0 | 0 | 0 | 0 | 252 | 108 | 142 | 6947 | 2260 | 8793 | 906 | 895 | 0 | 6934 | 15 | 0 | 456 | 0 | 0 | 2100 | 8026 | 8785 | 6896
2024-07-18 22:45 | 0 | 0 | 0 | 0 | 254 | 101 | 155 | 6951 | 2257 | 8791 | 906 | 895 | 0 | 6920 | 15 | 0 | 456 | 0 | 0 | 2100 | 8026 | 8783 | 6888
2024-07-18 23:00 | 0 | 0 | 0 | 0 | 240 | 84 | 127 | 6962 | 2255 | 8789 | 906 | 895 | 0 | 6918 | 15 | 0 | 455 | 0 | 0 | 2100 | 8023 | 8781 | 6888
2024-07-18 23:15 | 0 | 0 | 0 | 0 | 293 | 69 | 114 | 6971 | 2270 | 8787 | 907 | 894 | 0 | 6930 | 15 | 0 | 455 | 0 | 0 | 2100 | 8023 | 8779 | 6899
2024-07-18 23:30 | 0 | 0 | 0 | 0 | 259 | 64 | 95 | 6945 | 2258 | 8785 | 907 | 895 | 0 | 6927 | 15 | 0 | 456 | 0 | 0 | 2100 | 8022 | 8777 | 6894
2024-07-18 23:45 | 0 | 0 | 0 | 0 | 255 | 65 | 96 | 6936 | 2243 | 8785 | 906 | 895 | 0 | 6913 | 15 | 0 | 455 | 0 | 0 | 2100 | 8021 | 8777 | 6885
2024-07-19 | 0 | 0 | 0 | 0 | 271 | 50 | 77 | 6950 | 2251 | 8784 | 906 | 894 | 0 | 6913 | 15 | 0 | 455 | 0 | 0 | 2100 | 8019 | 8776 | 6890
2024-07-19 00:15 | 0 | 24 | 0 | 0 | 254 | 48 | 101 | 6951 | 2263 | 8781 | 907 | 895 | 719 | 6923 | 15 | 9 | 641 | 0 | 0 | 2100 | 8009 | 8773 | 6910
2024-07-19 00:30 | 0 | 36 | 0 | 0 | 80 | 33 | 74 | 6944 | 2203 | 8781 | 907 | 895 | 240 | 6933 | 15 | 15 | 636 | 0 | 0 | 2100 | 8013 | 8773 | 6911
2024-07-19 00:45 | 0 | 56 | 0 | 0 | 249 | 55 | 85 | 6933 | 2242 | 8781 | 906 | 895 | 479 | 6930 | 15 | 15 | 683 | 0 | 0 | 2100 | 8011 | 8773 | 6904
2024-07-19 01:00 | 0 | 12 | 0 | 0 | 83 | 51 | 169 | 6946 | 2259 | 8779 | 906 | 895 | 240 | 6928 | 15 | 15 | 633 | 0 | 0 | 2100 | 8013 | 8772 | 6903
2024-07-19 01:15 | 0 | 156 | 0 | 0 | 213 | 47 | 82 | 6937 | 2247 | 8781 | 906 | 895 | 1199 | 6928 | 15 | 15 | 902 | 0 | 0 | 2100 | 8010 | 8773 | 6904
2024-07-19 01:30 | 0 | 192 | 0 | 0 | 270 | 48 | 73 | 6931 | 2239 | 8778 | 907 | 895 | 1438 | 6924 | 15 | 15 | 788 | 0 | 0 | 2100 | 8011 | 8770 | 6899
2024-07-19 01:45 | 0 | 92 | 1 | 20 | 238 | 64 | 106 | 6910 | 2211 | 8778 | 905 | 895 | 719 | 6909 | 15 | 15 | 758 | 0 | 0 | 2100 | 8008 | 8770 | 6889
2024-07-19 02:00 | 0 | 56 | 0 | 0 | 243 | 60 | 100 | 6923 | 2227 | 8777 | 906 | 895 | 479 | 6905 | 15 | 15 | 798 | 0 | 0 | 2100 | 8009 | 8770 | 6885
2024-07-19 02:15 | 0 | 116 | 0 | 0 | 231 | 89 | 160 | 6941 | 2238 | 8777 | 907 | 895 | 719 | 6905 | 15 | 15 | 794 | 0 | 0 | 2100 | 8007 | 8769 | 6885
2024-07-19 02:30 | 0 | 124 | 0 | 0 | 248 | 62 | 181 | 6937 | 2231 | 8777 | 906 | 895 | 959 | 6899 | 15 | 15 | 792 | 0 | 0 | 2100 | 8005 | 8769 | 6879
2024-07-19 02:45 | 0 | 156 | 0 | 0 | 256 | 69 | 126 | 6910 | 2207 | 8777 | 907 | 895 | 959 | 6891 | 15 | 15 | 778 | 0 | 0 | 2100 | 8004 | 8769 | 6871
2024-07-19 03:00 | 0 | 200 | 0 | 0 | 243 | 91 | 274 | 6905 | 2196 | 8775 | 906 | 895 | 1438 | 6879 | 15 | 15 | 827 | 0 | 0 | 2100 | 8004 | 8767 | 6862
2024-07-19 03:15 | 0 | 260 | 0 | 0 | 216 | 125 | 299 | 6915 | 2195 | 8774 | 907 | 895 | 1438 | 6873 | 15 | 15 | 811 | 0 | 0 | 2100 | 8002 | 8767 | 6857
2024-07-19 03:30 | 0 | 120 | 0 | 0 | 224 | 121 | 265 | 6915 | 2182 | 8774 | 906 | 895 | 719 | 6866 | 15 | 15 | 746 | 1 | 1 | 2100 | 8003 | 8766 | 6853
2024-07-19 03:45 | 0 | 184 | 0 | 0 | 208 | 90 | 205 | 6906 | 2175 | 8774 | 906 | 895 | 1199 | 6861 | 15 | 15 | 735 | 0 | 0 | 2100 | 8002 | 8766 | 6848
2024-07-19 04:00 | 0 | 192 | 0 | 0 | 215 | 100 | 246 | 6891 | 2155 | 8774 | 907 | 894 | 959 | 6846 | 15 | 15 | 808 | 0 | 0 | 2100 | 8001 | 8766 | 6835
2024-07-19 04:15 | 0 | 176 | 0 | 0 | 238 | 103 | 212 | 6875 | 2140 | 8772 | 906 | 895 | 959 | 6835 | 15 | 15 | 726 | 0 | 0 | 2100 | 7999 | 8764 | 6824
2024-07-19 04:30 | 0 | 48 | 0 | 0 | 225 | 93 | 187 | 6880 | 2129 | 8771 | 906 | 895 | 479 | 6827 | 15 | 15 | 654 | 1 | 1 | 2100 | 7997 | 8764 | 6817
2024-07-19 04:45 | 0 | 0 | 0 | 0 | 225 | 98 | 187 | 6884 | 2128 | 8770 | 906 | 895 | 0 | 6825 | 15 | 15 | 602 | 0 | 0 | 2100 | 7995 | 8763 | 6813
2024-07-19 05:00 | 0 | 0 | 0 | 0 | 231 | 61 | 178 | 6882 | 2137 | 8769 | 906 | 895 | 0 | 6831 | 15 | 15 | 600 | 0 | 0 | 2100 | 7998 | 8761 | 6813
2024-07-19 05:15 | 0 | 4 | 0 | 0 | 233 | 75 | 123 | 6867 | 2132 | 8766 | 907 | 894 | 240 | 6827 | 15 | 15 | 600 | 0 | 0 | 2100 | 7995 | 8759 | 6808
2024-07-19 05:30 | 3 | 0 | 0 | 0 | 227 | 86 | 161 | 6867 | 2128 | 8768 | 907 | 895 | 0 | 6826 | 15 | 15 | 595 | 0 | 0 | 2100 | 7995 | 8761 | 6804
2024-07-19 05:45 | 76 | 0 | 0 | 0 | 247 | 70 | 211 | 6873 | 2125 | 8771 | 906 | 895 | 0 | 6821 | 15 | 15 | 589 | 0 | 0 | 2100 | 7992 | 8763 | 6800
2024-07-19 06:00 | 225 | 0 | 0 | 0 | 254 | 96 | 229 | 6874 | 2127 | 8770 | 906 | 895 | 0 | 6823 | 15 | 15 | 583 | 0 | 0 | 2100 | 7990 | 8763 | 6805
2024-07-19 06:15 | 342 | 0 | 0 | 0 | 279 | 53 | 173 | 6863 | 2141 | 8772 | 906 | 894 | 0 | 6835 | 15 | 15 | 579 | 0 | 0 | 2100 | 7989 | 8765 | 6819
2024-07-19 06:30 | 487 | 0 | 0 | 0 | 205 | 91 | 197 | 6863 | 2145 | 8770 | 906 | 895 | 0 | 6839 | 15 | 15 | 573 | 0 | 0 | 2100 | 7988 | 8763 | 6826
2024-07-19 06:45 | 607 | 0 | 0 | 0 | 232 | 123 | 245 | 6877 | 2138 | 8769 | 907 | 895 | 0 | 6837 | 15 | 15 | 562 | 0 | 0 | 2100 | 7988 | 8762 | 6834
2024-07-19 07:00 | 794 | 0 | 0 | 0 | 225 | 128 | 238 | 6875 | 2144 | 8770 | 906 | 895 | 0 | 6841 | 15 | 15 | 554 | 0 | 0 | 2100 | 7986 | 8763 | 6856
2024-07-19 07:15 | 1201 | 0 | 0 | 0 | 215 | 75 | 177 | 6887 | 2161 | 8773 | 907 | 895 | 0 | 6862 | 15 | 15 | 547 | 0 | 0 | 2100 | 7990 | 8766 | 6893
2024-07-19 07:30 | 1604 | 0 | 0 | 0 | 241 | 77 | 249 | 6911 | 2208 | 8778 | 906 | 895 | 0 | 6912 | 15 | 15 | 534 | 0 | 0 | 2100 | 7988 | 8771 | 6958
2024-07-19 07:45 | 2005 | 0 | 0 | 0 | 197 | 103 | 266 | 6935 | 2239 | 8780 | 906 | 895 | 0 | 6947 | 15 | 15 | 518 | 0 | 0 | 2100 | 7995 | 8773 | 7010
2024-07-19 08:00 | 2574 | 0 | 0 | 0 | 147 | 74 | 246 | 6952 | 2271 | 8782 | 906 | 895 | 0 | 7001 | 15 | 15 | 500 | 0 | 0 | 2100 | 7997 | 8775 | 7078
2024-07-19 08:15 | 2265 | 0 | 0 | 0 | 163 | 66 | 145 | 6978 | 2304 | 8785 | 906 | 895 | 0 | 7049 | 15 | 15 | 479 | 0 | 0 | 2100 | 7999 | 8777 | 7146
2024-07-19 08:30 | 2720 | 0 | 0 | 0 | 95 | 63 | 155 | 7025 | 2371 | 8782 | 907 | 896 | 0 | 7099 | 15 | 11 | 455 | 0 | 0 | 2100 | 7987 | 8775 | 7223
2024-07-19 08:45 | 3561 | 0 | 0 | 0 | 78 | 112 | 268 | 7055 | 2415 | 8784 | 907 | 895 | 0 | 7175 | 15 | 0 | 451 | 0 | 0 | 2100 | 7997 | 8777 | 7298
2024-07-19 09:00 | 4071 | 0 | 0 | 0 | 174 | 149 | 389 | 7056 | 2411 | 8785 | 906 | 895 | 0 | 7205 | 15 | 0 | 451 | 0 | 0 | 2100 | 8003 | 8778 | 7343
2024-07-19 09:15 | 2450 | 0 | 0 | 0 | 69 | 110 | 269 | 7053 | 2420 | 8785 | 907 | 895 | 0 | 7207 | 15 | 0 | 452 | 0 | 0 | 2100 | 8004 | 8778 | 7356
2024-07-19 09:30 | 2467 | 0 | 0 | 0 | 77 | 92 | 220 | 7049 | 2410 | 8785 | 907 | 896 | 0 | 7196 | 15 | 0 | 452 | 0 | 0 | 2100 | 8001 | 8777 | 7330
2024-07-19 09:45 | 2050 | 0 | 0 | 0 | 65 | 102 | 259 | 7047 | 2405 | 8785 | 906 | 895 | 0 | 7187 | 15 | 0 | 452 | 0 | 0 | 2100 | 8004 | 8778 | 7325
2024-07-19 10:00 | 1435 | 0 | 0 | 0 | 81 | 115 | 309 | 7012 | 2357 | 8786 | 906 | 896 | 0 | 7136 | 15 | 0 | 452 | 0 | 0 | 2100 | 8004 | 8778 | 7262
2024-07-19 10:15 | 1843 | 0 | 0 | 0 | 56 | 108 | 349 | 7009 | 2343 | 8786 | 906 | 895 | 0 | 7105 | 15 | 0 | 452 | 0 | 0 | 2100 | 8004 | 8778 | 7228
2024-07-19 10:30 | 3317 | 0 | 0 | 0 | 64 | 126 | 416 | 6999 | 2334 | 8786 | 906 | 895 | 0 | 7127 | 15 | 0 | 451 | 0 | 0 | 2100 | 8007 | 8779 | 7246
2024-07-19 10:45 | 2301 | 0 | 0 | 0 | 92 | 104 | 252 | 7035 | 2393 | 8786 | 907 | 895 | 0 | 7147 | 15 | 0 | 451 | 0 | 0 | 2100 | 8010 | 8778 | 7279
2024-07-19 11:00 | 2484 | 0 | 0 | 0 | 72 | 122 | 417 | 7041 | 2402 | 8785 | 907 | 896 | 0 | 7161 | 15 | 0 | 452 | 0 | 0 | 2100 | 8013 | 8778 | 7291
2024-07-19 11:15 | 5300 | 0 | 0 | 0 | 67 | 140 | 446 | 7065 | 2439 | 8784 | 907 | 895 | 0 | 7197 | 15 | 0 | 455 | 0 | 0 | 2100 | 8020 | 8777 | 7331
2024-07-19 11:30 | 3480 | 0 | 0 | 0 | 151 | 119 | 248 | 7063 | 2433 | 8784 | 907 | 896 | 0 | 7241 | 15 | 0 | 451 | 0 | 0 | 2100 | 8026 | 8777 | 7385
2024-07-19 11:45 | 8260 | 0 | 0 | 0 | 180 | 130 | 329 | 7173 | 2590 | 8782 | 906 | 896 | 0 | 7310 | 1 | 0 | 448 | 0 | 0 | 2100 | 8040 | 8776 | 7476
2024-07-19 12:00 | 4759 | 0 | 0 | 0 | 149 | 144 | 414 | 7145 | 2549 | 8782 | 906 | 897 | 0 | 7383 | 6 | 1 | 452 | 0 | 0 | 2100 | 8044 | 8775 | 7545
2024-07-19 12:15 | 2504 | 0 | 0 | 0 | 197 | 115 | 259 | 7125 | 2527 | 8782 | 906 | 896 | 0 | 7333 | 15 | 4 | 453 | 0 | 0 | 2100 | 8041 | 8774 | 7484
2024-07-19 12:30 | 3954 | 0 | 0 | 0 | 195 | 107 | 268 | 7111 | 2499 | 8780 | 906 | 896 | 0 | 7280 | 15 | 8 | 457 | 0 | 0 | 2100 | 8044 | 8772 | 7430
2024-07-19 12:45 | 6460 | 0 | 0 | 0 | 139 | 124 | 328 | 7163 | 2593 | 8777 | 907 | 895 | 0 | 7333 | 1 | 0 | 449 | 0 | 0 | 2100 | 8050 | 8770 | 7489
2024-07-19 13:00 | 8138 | 0 | 0 | 0 | 194 | 147 | 387 | 7234 | 2691 | 8774 | 906 | 896 | 0 | 7414 | 0 | 0 | 448 | 0 | 0 | 2100 | 8058 | 8767 | 7550
2024-07-19 13:15 | 6073 | 0 | 0 | 0 | 56 | 145 | 379 | 7241 | 2699 | 8773 | 906 | 897 | 0 | 7477 | 0 | 0 | 448 | 0 | 0 | 2100 | 8061 | 8766 | 7577
2024-07-19 13:30 | 2933 | 0 | 0 | 0 | 68 | 128 | 400 | 7227 | 2679 | 8772 | 906 | 897 | 0 | 7477 | 4 | 0 | 451 | 0 | 0 | 2100 | 8063 | 8764 | 7580
2024-07-19 13:45 | 1950 | 0 | 0 | 0 | 40 | 106 | 319 | 7186 | 2621 | 8772 | 906 | 897 | 0 | 7400 | 15 | 0 | 451 | 0 | 0 | 2100 | 8064 | 8764 | 7483
2024-07-19 14:00 | 1685 | 20 | 0 | 0 | 83 | 81 | 152 | 7186 | 2619 | 8770 | 907 | 896 | 719 | 7350 | 15 | 4 | 580 | 0 | 0 | 2100 | 8059 | 8761 | 7428
2024-07-19 14:15 | 2065 | 104 | 0 | 0 | 39 | 76 | 172 | 7150 | 2568 | 8769 | 907 | 896 | 719 | 7313 | 15 | 15 | 647 | 0 | 0 | 2100 | 8061 | 8761 | 7344
2024-07-19 14:30 | 2535 | 112 | 0 | 0 | 176 | 85 | 254 | 7105 | 2497 | 8767 | 906 | 896 | 959 | 7257 | 15 | 15 | 619 | 0 | 0 | 2100 | 8064 | 8759 | 7289
2024-07-19 14:45 | 2923 | 16 | 0 | 0 | 109 | 86 | 325 | 7113 | 2497 | 8764 | 906 | 896 | 240 | 7247 | 15 | 15 | 586 | 0 | 0 | 2100 | 8067 | 8757 | 7298
2024-07-19 15:00 | 1846 | 8 | 1 | 24 | 160 | 93 | 248 | 7113 | 2511 | 8765 | 906 | 896 | 240 | 7217 | 15 | 15 | 540 | 0 | 0 | 2100 | 8064 | 8757 | 7274
2024-07-19 15:15 | 2501 | 0 | 0 | 0 | 157 | 86 | 218 | 7096 | 2473 | 8765 | 906 | 895 | 0 | 7205 | 15 | 15 | 508 | 0 | 0 | 2100 | 8068 | 8757 | 7281
2024-07-19 15:30 | 1425 | 0 | 0 | 0 | 72 | 147 | 312 | 7103 | 2493 | 8763 | 906 | 896 | 0 | 7203 | 15 | 15 | 483 | 0 | 0 | 2100 | 8066 | 8755 | 7284
2024-07-19 15:45 | 791 | 72 | 0 | 0 | 22 | 148 | 441 | 7063 | 2440 | 8763 | 906 | 896 | 2397 | 7153 | 15 | 15 | 836 | 0 | 0 | 2100 | 8065 | 8755 | 7208
2024-07-19 16:00 | 913 | 52 | 0 | 0 | 19 | 151 | 419 | 7001 | 2339 | 8761 | 906 | 896 | 1438 | 7091 | 15 | 15 | 609 | 0 | 0 | 2100 | 8061 | 8754 | 7110
2024-07-19 16:15 | 214 | 4 | 0 | 0 | 15 | 147 | 525 | 6964 | 2289 | 8763 | 906 | 895 | 240 | 7033 | 15 | 15 | 622 | 0 | 0 | 2100 | 8058 | 8755 | 7053
2024-07-19 16:30 | 347 | 108 | 0 | 0 | 82 | 140 | 460 | 6915 | 2218 | 8765 | 906 | 895 | 959 | 6977 | 15 | 15 | 767 | 0 | 0 | 2100 | 8057 | 8757 | 7001
2024-07-19 16:45 | 409 | 12 | 0 | 0 | 202 | 121 | 439 | 6919 | 2225 | 8765 | 905 | 895 | 240 | 6955 | 15 | 15 | 617 | 0 | 0 | 2100 | 8055 | 8757 | 6975
2024-07-19 17:00 | 249 | 16 | 1 | 24 | 214 | 132 | 444 | 6926 | 2232 | 8767 | 906 | 895 | 479 | 6947 | 15 | 15 | 759 | 0 | 0 | 2100 | 8053 | 8760 | 6959
2024-07-19 17:15 | 69 | 399 | 4 | 17 | 167 | 180 | 436 | 6971 | 2280 | 8770 | 906 | 895 | 4554 | 6941 | 15 | 15 | 963 | 1 | 1 | 2100 | 8053 | 8763 | 6936
2024-07-19 17:30 | 23 | 356 | 4 | 11 | 180 | 178 | 546 | 6965 | 2257 | 8773 | 907 | 895 | 3116 | 6918 | 15 | 15 | 811 | 2 | 1 | 2100 | 8051 | 8766 | 6917
2024-07-19 17:45 | 4 | 336 | 1 | 6 | 195 | 148 | 285 | 6949 | 2235 | 8775 | 907 | 895 | 3835 | 6903 | 15 | 15 | 842 | 1 | 1 | 2100 | 8048 | 8767 | 6904
2024-07-19 18:00 | 0 | 144 | 0 | 0 | 182 | 215 | 505 | 6947 | 2213 | 8778 | 905 | 895 | 1438 | 6887 | 15 | 15 | 895 | 2 | 1 | 2100 | 8045 | 8771 | 6888
2024-07-19 18:15 | 0 | 300 | 0 | 0 | 225 | 186 | 463 | 6880 | 2138 | 8779 | 907 | 894 | 1678 | 6834 | 15 | 15 | 858 | 1 | 1 | 2100 | 8045 | 8772 | 6845
2024-07-19 18:30 | 0 | 232 | 0 | 0 | 212 | 172 | 460 | 6875 | 2092 | 8781 | 907 | 894 | 1199 | 6799 | 15 | 15 | 785 | 1 | 1 | 2100 | 8045 | 8773 | 6812
2024-07-19 18:45 | 0 | 92 | 0 | 0 | 197 | 152 | 358 | 6912 | 2091 | 8782 | 907 | 895 | 479 | 6798 | 15 | 15 | 798 | 0 | 0 | 2100 | 8045 | 8774 | 6808
2024-07-19 19:00 | 0 | 80 | 0 | 0 | 192 | 182 | 422 | 6933 | 2107 | 8783 | 905 | 895 | 479 | 6810 | 15 | 15 | 682 | 0 | 0 | 2100 | 8039 | 8776 | 6811
2024-07-19 19:15 | 0 | 148 | 0 | 0 | 183 | 216 | 443 | 6909 | 2117 | 8784 | 906 | 895 | 959 | 6819 | 15 | 15 | 816 | 0 | 0 | 2100 | 8038 | 8777 | 6812
2024-07-19 19:30 | 0 | 248 | 0 | 0 | 186 | 183 | 408 | 6938 | 2116 | 8784 | 906 | 895 | 1438 | 6817 | 15 | 15 | 857 | 1 | 1 | 2100 | 8037 | 8777 | 6811
2024-07-19 19:45 | 0 | 208 | 0 | 0 | 197 | 189 | 541 | 6893 | 2119 | 8782 | 907 | 895 | 1199 | 6819 | 15 | 15 | 796 | 0 | 0 | 2100 | 8038 | 8775 | 6811
2024-07-19 20:00 | 0 | 164 | 0 | 0 | 211 | 186 | 553 | 6859 | 2062 | 8781 | 905 | 894 | 1199 | 6803 | 15 | 15 | 744 | 1 | 1 | 2100 | 8036 | 8773 | 6796
2024-07-19 20:15 | 0 | 88 | 0 | 0 | 209 | 195 | 534 | 6935 | 2071 | 8781 | 906 | 895 | 719 | 6783 | 15 | 15 | 605 | 0 | 0 | 2100 | 8036 | 8774 | 6780
2024-07-19 20:30 | 0 | 4 | 0 | 0 | 226 | 188 | 405 | 6963 | 2069 | 8780 | 906 | 894 | 240 | 6780 | 15 | 15 | 533 | 0 | 0 | 2100 | 8033 | 8773 | 6781
2024-07-19 20:45 | 0 | 0 | 0 | 0 | 215 | 181 | 396 | 6963 | 2083 | 8782 | 906 | 894 | 0 | 6790 | 15 | 15 | 507 | 0 | 0 | 2100 | 8033 | 8774 | 6815
2024-07-19 21:00 | 0 | 0 | 0 | 0 | 221 | 173 | 373 | 7012 | 2113 | 8783 | 906 | 894 | 0 | 6813 | 15 | 15 | 499 | 0 | 0 | 2100 | 8032 | 8775 | 6860
2024-07-19 21:15 | 0 | 0 | 0 | 0 | 235 | 134 | 252 | 6963 | 2141 | 8783 | 906 | 894 | 0 | 6835 | 15 | 15 | 462 | 0 | 0 | 2100 | 8029 | 8775 | 6884
2024-07-19 21:30 | 0 | 0 | 0 | 0 | 247 | 137 | 270 | 6887 | 2107 | 8783 | 907 | 894 | 0 | 6813 | 15 | 0 | 454 | 0 | 0 | 2100 | 8027 | 8776 | 6866
2024-07-19 21:45 | 0 | 0 | 0 | 0 | 208 | 144 | 286 | 6935 | 2123 | 8784 | 907 | 894 | 0 | 6821 | 15 | 0 | 453 | 0 | 0 | 2100 | 8026 | 8776 | 6869
2024-07-19 22:00 | 0 | 0 | 0 | 0 | 271 | 79 | 167 | 6933 | 2133 | 8783 | 906 | 895 | 0 | 6829 | 15 | 0 | 454 | 0 | 0 | 2100 | 8025 | 8775 | 6872
2024-07-19 22:15 | 0 | 0 | 0 | 0 | 227 | 142 | 388 | 6989 | 2125 | 8782 | 906 | 894 | 0 | 6840 | 15 | 0 | 452 | 0 | 0 | 2100 | 8023 | 8774 | 6887
2024-07-19 22:30 | 0 | 0 | 0 | 0 | 218 | 141 | 309 | 6994 | 2139 | 8781 | 906 | 894 | 0 | 6868 | 15 | 0 | 452 | 0 | 0 | 2100 | 8023 | 8773 | 6909
2024-07-19 22:45 | 0 | 0 | 0 | 0 | 204 | 175 | 380 | 7035 | 2151 | 8780 | 906 | 895 | 0 | 6901 | 15 | 0 | 452 | 0 | 0 | 2100 | 8020 | 8772 | 6929
2024-07-19 23:00 | 0 | 0 | 0 | 0 | 220 | 191 | 508 | 7041 | 2159 | 8778 | 907 | 895 | 0 | 6933 | 15 | 0 | 452 | 0 | 0 | 2100 | 8018 | 8770 | 6953
2024-07-19 23:15 | 0 | 0 | 0 | 0 | 224 | 143 | 401 | 7043 | 2147 | 8777 | 907 | 895 | 0 | 6945 | 15 | 0 | 452 | 0 | 0 | 2100 | 8020 | 8769 | 6961
2024-07-19 23:30 | 0 | 0 | 0 | 0 | 228 | 110 | 295 | 7016 | 2117 | 8776 | 906 | 895 | 0 | 6947 | 15 | 0 | 452 | 0 | 0 | 2100 | 8019 | 8767 | 6958
2024-07-19 23:45 | 0 | 0 | 0 | 0 | 275 | 113 | 249 | 6955 | 2111 | 8774 | 906 | 895 | 0 | 6924 | 15 | 0 | 452 | 0 | 0 | 2100 | 8017 | 8766 | 6937
2024-07-20 | 0 | 0 | 0 | 0 | 348 | 106 | 411 | 6973 | 2092 | 8774 | 906 | 895 | 0 | 6909 | 15 | 0 | 452 | 0 | 0 | 2100 | 8017 | 8766 | 6926
2024-07-20 00:15 | 0 | 0 | 0 | 0 | 199 | 80 | 212 | 6906 | 2103 | 8772 | 906 | 895 | 0 | 6883 | 15 | 0 | 453 | 0 | 0 | 2100 | 7986 | 8764 | 6914
2024-07-20 00:30 | 0 | 0 | 0 | 0 | 359 | 101 | 410 | 6901 | 2053 | 8770 | 905 | 895 | 0 | 6854 | 15 | 0 | 453 | 0 | 0 | 2100 | 7998 | 8762 | 6884
2024-07-20 00:45 | 0 | 0 | 0 | 0 | 177 | 77 | 200 | 6921 | 2108 | 8768 | 906 | 895 | 0 | 6849 | 15 | 0 | 453 | 0 | 0 | 2100 | 8000 | 8760 | 6868
2024-07-20 01:00 | 0 | 0 | 0 | 0 | 201 | 137 | 323 | 6951 | 2121 | 8766 | 907 | 894 | 0 | 6865 | 15 | 0 | 453 | 0 | 0 | 2100 | 7996 | 8758 | 6870
2024-07-20 01:15 | 0 | 0 | 0 | 0 | 181 | 157 | 390 | 6965 | 2121 | 8765 | 907 | 895 | 0 | 6885 | 15 | 0 | 452 | 0 | 0 | 2100 | 7996 | 8757 | 6880
2024-07-20 01:30 | 0 | 0 | 0 | 0 | 223 | 108 | 267 | 6971 | 2103 | 8765 | 906 | 895 | 0 | 6893 | 15 | 0 | 452 | 0 | 0 | 2100 | 7993 | 8757 | 6886
2024-07-20 01:45 | 0 | 0 | 0 | 0 | 172 | 88 | 219 | 6937 | 2094 | 8764 | 906 | 895 | 0 | 6887 | 15 | 0 | 453 | 0 | 0 | 2100 | 7995 | 8756 | 6882
2024-07-20 02:00 | 0 | 0 | 0 | 0 | 267 | 69 | 220 | 6897 | 2088 | 8763 | 906 | 895 | 0 | 6854 | 15 | 0 | 453 | 0 | 0 | 2100 | 7995 | 8755 | 6857
2024-07-20 02:15 | 0 | 0 | 0 | 0 | 190 | 104 | 298 | 6962 | 2076 | 8762 | 906 | 895 | 0 | 6851 | 15 | 0 | 452 | 0 | 0 | 2100 | 7991 | 8754 | 6856
2024-07-20 02:30 | 0 | 0 | 0 | 0 | 350 | 104 | 290 | 6961 | 2098 | 8762 | 906 | 895 | 0 | 6877 | 15 | 0 | 452 | 0 | 0 | 2100 | 7991 | 8754 | 6876
2024-07-20 02:45 | 0 | 0 | 0 | 0 | 256 | 97 | 206 | 6936 | 2107 | 8762 | 906 | 895 | 0 | 6881 | 15 | 0 | 453 | 0 | 0 | 2100 | 7992 | 8754 | 6879
2024-07-20 03:00 | 0 | 0 | 0 | 0 | 160 | 68 | 169 | 6891 | 2109 | 8763 | 907 | 895 | 0 | 6861 | 15 | 0 | 453 | 0 | 0 | 2100 | 7991 | 8755 | 6861
2024-07-20 03:15 | 0 | 0 | 0 | 0 | 226 | 71 | 167 | 6855 | 2103 | 8762 | 906 | 895 | 0 | 6835 | 15 | 0 | 454 | 0 | 0 | 2100 | 7991 | 8754 | 6833
2024-07-20 03:30 | 0 | 0 | 0 | 0 | 205 | 75 | 200 | 6841 | 2089 | 8762 | 906 | 895 | 0 | 6807 | 15 | 0 | 454 | 0 | 0 | 2100 | 7987 | 8754 | 6807
2024-07-20 03:45 | 0 | 0 | 0 | 0 | 309 | 73 | 172 | 6834 | 2081 | 8763 | 906 | 895 | 0 | 6789 | 15 | 0 | 455 | 0 | 0 | 2100 | 7988 | 8755 | 6790
2024-07-20 04:00 | 0 | 0 | 0 | 0 | 307 | 85 | 267 | 6837 | 2067 | 8764 | 907 | 895 | 0 | 6779 | 15 | 0 | 455 | 0 | 0 | 2100 | 7986 | 8756 | 6779
2024-07-20 04:15 | 0 | 0 | 0 | 0 | 236 | 166 | 442 | 6850 | 2083 | 8765 | 906 | 895 | 0 | 6789 | 15 | 0 | 454 | 0 | 0 | 2100 | 7984 | 8756 | 6786
2024-07-20 04:30 | 0 | 0 | 0 | 0 | 223 | 176 | 469 | 6868 | 2111 | 8764 | 906 | 895 | 0 | 6813 | 15 | 0 | 454 | 0 | 0 | 2100 | 7981 | 8756 | 6803
2024-07-20 04:45 | 0 | 0 | 0 | 0 | 224 | 185 | 359 | 6871 | 2131 | 8765 | 906 | 894 | 0 | 6825 | 15 | 0 | 455 | 0 | 0 | 2100 | 7984 | 8757 | 6812
2024-07-20 05:00 | 0 | 0 | 0 | 0 | 232 | 191 | 363 | 6872 | 2139 | 8765 | 906 | 895 | 0 | 6834 | 15 | 0 | 456 | 0 | 0 | 2100 | 7982 | 8757 | 6813
2024-07-20 05:15 | 0 | 0 | 0 | 0 | 228 | 178 | 388 | 6867 | 2133 | 8766 | 905 | 895 | 0 | 6827 | 15 | 0 | 455 | 0 | 0 | 2100 | 7982 | 8758 | 6813
2024-07-20 05:30 | 11 | 0 | 0 | 0 | 233 | 241 | 568 | 6880 | 2140 | 8766 | 906 | 896 | 0 | 6835 | 15 | 0 | 455 | 0 | 0 | 2100 | 7982 | 8758 | 6819
2024-07-20 05:45 | 81 | 0 | 0 | 0 | 233 | 260 | 550 | 6889 | 2157 | 8768 | 907 | 895 | 0 | 6847 | 15 | 0 | 454 | 0 | 0 | 2100 | 7977 | 8760 | 6831
2024-07-20 06:00 | 212 | 0 | 0 | 0 | 213 | 229 | 474 | 6921 | 2187 | 8771 | 905 | 894 | 0 | 6869 | 15 | 0 | 454 | 0 | 0 | 2100 | 7980 | 8764 | 6858
2024-07-20 06:15 | 479 | 0 | 0 | 0 | 244 | 221 | 498 | 6919 | 2217 | 8774 | 906 | 895 | 0 | 6892 | 15 | 0 | 454 | 0 | 0 | 2100 | 7977 | 8767 | 6881
2024-07-20 06:30 | 686 | 0 | 0 | 0 | 218 | 190 | 514 | 6922 | 2225 | 8776 | 906 | 895 | 0 | 6912 | 15 | 0 | 454 | 0 | 0 | 2100 | 7977 | 8768 | 6903
2024-07-20 06:45 | 814 | 0 | 0 | 0 | 202 | 207 | 398 | 6946 | 2257 | 8777 | 906 | 895 | 0 | 6935 | 15 | 0 | 454 | 0 | 0 | 2100 | 7973 | 8770 | 6930
2024-07-20 07:00 | 983 | 0 | 0 | 0 | 211 | 167 | 420 | 6955 | 2275 | 8778 | 906 | 895 | 0 | 6957 | 15 | 0 | 454 | 0 | 0 | 2100 | 7975 | 8770 | 6960
2024-07-20 07:15 | 1618 | 0 | 0 | 0 | 165 | 161 | 365 | 6967 | 2287 | 8778 | 906 | 895 | 0 | 6985 | 15 | 0 | 453 | 0 | 0 | 2100 | 7979 | 8771 | 6999
2024-07-20 07:30 | 2612 | 0 | 0 | 0 | 162 | 175 | 487 | 7017 | 2359 | 8778 | 906 | 896 | 0 | 7059 | 15 | 0 | 452 | 0 | 0 | 2100 | 7976 | 8771 | 7071
2024-07-20 07:45 | 3909 | 0 | 0 | 0 | 86 | 177 | 439 | 7043 | 2389 | 8779 | 906 | 896 | 0 | 7149 | 15 | 0 | 452 | 0 | 0 | 2100 | 7981 | 8772 | 7143
2024-07-20 08:00 | 3930 | 0 | 0 | 0 | 137 | 196 | 609 | 7069 | 2439 | 8779 | 907 | 896 | 0 | 7241 | 15 | 0 | 452 | 0 | 0 | 2100 | 7984 | 8773 | 7207
2024-07-20 08:15 | 3185 | 0 | 0 | 0 | 168 | 205 | 615 | 7049 | 2403 | 8780 | 908 | 897 | 0 | 7250 | 15 | 0 | 452 | 0 | 0 | 2100 | 7980 | 8774 | 7228
2024-07-20 08:30 | 4511 | 0 | 0 | 0 | 146 | 208 | 622 | 7072 | 2441 | 8781 | 906 | 896 | 0 | 7257 | 15 | 0 | 451 | 0 | 0 | 2100 | 7985 | 8774 | 7241
2024-07-20 08:45 | 4946 | 0 | 0 | 0 | 180 | 217 | 585 | 7101 | 2485 | 8781 | 906 | 897 | 0 | 7320 | 15 | 0 | 451 | 0 | 0 | 2100 | 7993 | 8775 | 7301
2024-07-20 09:00 | 5485 | 0 | 0 | 0 | 187 | 214 | 496 | 7105 | 2499 | 8783 | 906 | 896 | 0 | 7335 | 15 | 0 | 451 | 0 | 0 | 2100 | 8007 | 8776 | 7364
2024-07-20 09:15 | 5835 | 0 | 0 | 0 | 166 | 186 | 488 | 7117 | 2503 | 8783 | 907 | 896 | 0 | 7343 | 14 | 0 | 450 | 0 | 0 | 2100 | 8018 | 8776 | 7415
2024-07-20 09:30 | 6563 | 0 | 0 | 0 | 145 | 153 | 410 | 7166 | 2585 | 8784 | 906 | 896 | 0 | 7417 | 4 | 0 | 449 | 0 | 0 | 2100 | 8032 | 8777 | 7530
2024-07-20 09:45 | 7019 | 0 | 0 | 0 | 55 | 134 | 555 | 7209 | 2655 | 8784 | 906 | 897 | 0 | 7493 | 0 | 0 | 449 | 0 | 0 | 2100 | 8044 | 8777 | 7624
2024-07-20 10:00 | 6800 | 0 | 0 | 0 | 147 | 179 | 424 | 7214 | 2629 | 8784 | 906 | 898 | 0 | 7503 | 1 | 0 | 448 | 0 | 0 | 2100 | 8058 | 8776 | 7650
2024-07-20 10:15 | 8442 | 0 | 0 | 0 | 118 | 237 | 571 | 7232 | 2664 | 8784 | 906 | 898 | 0 | 7524 | 0 | 0 | 449 | 0 | 0 | 2100 | 8073 | 8777 | 7685
2024-07-20 10:30 | 8003 | 0 | 0 | 0 | 136 | 168 | 419 | 7249 | 2680 | 8786 | 907 | 898 | 0 | 7521 | 0 | 0 | 449 | 0 | 0 | 2100 | 8088 | 8778 | 7696
2024-07-20 10:45 | 6641 | 0 | 0 | 0 | 78 | 132 | 333 | 7248 | 2701 | 8786 | 907 | 897 | 0 | 7545 | 0 | 0 | 449 | 0 | 0 | 2100 | 8095 | 8779 | 7708
2024-07-20 11:00 | 7577 | 0 | 0 | 0 | 57 | 163 | 495 | 7244 | 2705 | 8787 | 907 | 896 | 0 | 7555 | 0 | 0 | 449 | 0 | 0 | 2100 | 8104 | 8780 | 7701
2024-07-20 11:15 | 5279 | 0 | 0 | 0 | 99 | 154 | 346 | 7243 | 2714 | 8788 | 907 | 896 | 0 | 7557 | 2 | 0 | 451 | 0 | 0 | 2100 | 8104 | 8780 | 7698
2024-07-20 11:30 | 5921 | 0 | 0 | 0 | 97 | 113 | 311 | 7241 | 2686 | 8787 | 906 | 897 | 0 | 7513 | 7 | 1 | 448 | 0 | 0 | 2100 | 8108 | 8779 | 7639
2024-07-20 11:45 | 8299 | 0 | 0 | 0 | 143 | 134 | 369 | 7291 | 2752 | 8785 | 906 | 897 | 0 | 7555 | 0 | 0 | 447 | 0 | 0 | 2100 | 8115 | 8777 | 7717
2024-07-20 12:00 | 7094 | 0 | 0 | 0 | 118 | 124 | 345 | 7298 | 2805 | 8782 | 907 | 897 | 0 | 7589 | 0 | 0 | 446 | 0 | 0 | 2100 | 8118 | 8775 | 7740
2024-07-20 12:15 | 7179 | 0 | 0 | 0 | 50 | 164 | 550 | 7286 | 2767 | 8780 | 906 | 898 | 0 | 7617 | 0 | 0 | 449 | 0 | 0 | 2100 | 8121 | 8773 | 7729
2024-07-20 12:30 | 1833 | 0 | 0 | 0 | 55 | 102 | 326 | 7246 | 2709 | 8781 | 907 | 896 | 0 | 7537 | 8 | 0 | 452 | 0 | 0 | 2100 | 8117 | 8772 | 7633
2024-07-20 12:45 | 3137 | 0 | 0 | 0 | 14 | 148 | 458 | 7187 | 2625 | 8780 | 907 | 897 | 0 | 7442 | 15 | 0 | 450 | 0 | 0 | 2100 | 8117 | 8772 | 7527
2024-07-20 13:00 | 2993 | 0 | 0 | 0 | 53 | 161 | 344 | 7193 | 2622 | 8779 | 906 | 896 | 0 | 7405 | 14 | 0 | 450 | 0 | 0 | 2100 | 8118 | 8770 | 7494
2024-07-20 13:15 | 5798 | 0 | 0 | 0 | 35 | 173 | 416 | 7242 | 2705 | 8775 | 907 | 896 | 0 | 7426 | 1 | 0 | 449 | 0 | 0 | 2100 | 8121 | 8767 | 7503
2024-07-20 13:30 | 5052 | 0 | 0 | 0 | 43 | 169 | 469 | 7247 | 2699 | 8773 | 906 | 896 | 0 | 7470 | 0 | 0 | 449 | 0 | 0 | 2100 | 8124 | 8765 | 7525
2024-07-20 13:45 | 4825 | 0 | 0 | 0 | 55 | 173 | 474 | 7251 | 2695 | 8771 | 906 | 896 | 0 | 7459 | 3 | 0 | 448 | 0 | 0 | 2100 | 8123 | 8762 | 7509
2024-07-20 14:00 | 5417 | 0 | 0 | 0 | 49 | 202 | 552 | 7275 | 2737 | 8768 | 906 | 897 | 0 | 7484 | 0 | 0 | 448 | 0 | 0 | 2100 | 8125 | 8760 | 7531
2024-07-20 14:15 | 3399 | 0 | 0 | 0 | 50 | 190 | 635 | 7242 | 2692 | 8768 | 905 | 896 | 0 | 7476 | 2 | 0 | 450 | 0 | 0 | 2100 | 8127 | 8760 | 7518
2024-07-20 14:30 | 2397 | 0 | 0 | 0 | 35 | 194 | 598 | 7201 | 2641 | 8769 | 906 | 896 | 0 | 7412 | 15 | 0 | 450 | 0 | 0 | 2100 | 8128 | 8760 | 7457
2024-07-20 14:45 | 1813 | 0 | 0 | 0 | 24 | 142 | 369 | 7202 | 2651 | 8767 | 907 | 896 | 0 | 7377 | 15 | 0 | 452 | 0 | 0 | 2100 | 8124 | 8759 | 7430
2024-07-20 15:00 | 1407 | 0 | 0 | 0 | 34 | 103 | 320 | 7186 | 2611 | 8766 | 906 | 896 | 0 | 7320 | 15 | 3 | 489 | 0 | 0 | 2100 | 8124 | 8756 | 7369
2024-07-20 15:15 | 1359 | 4 | 0 | 0 | 131 | 94 | 330 | 7183 | 2602 | 8763 | 906 | 896 | 240 | 7295 | 15 | 15 | 481 | 0 | 0 | 2100 | 8118 | 8754 | 7360
2024-07-20 15:30 | 476 | 0 | 0 | 0 | 29 | 79 | 244 | 7186 | 2603 | 8765 | 907 | 896 | 0 | 7260 | 15 | 8 | 453 | 0 | 0 | 2100 | 8113 | 8756 | 7304
2024-07-20 15:45 | 193 | 651 | 2 | 14 | 99 | 115 | 313 | 7107 | 2503 | 8765 | 907 | 896 | 12944 | 7206 | 15 | 11 | 826 | 0 | 0 | 2100 | 8111 | 8756 | 7236
2024-07-20 16:00 | 457 | 200 | 2 | 16 | 90 | 100 | 315 | 7022 | 2373 | 8766 | 907 | 896 | 2876 | 7107 | 15 | 15 | 661 | 0 | 0 | 2100 | 8108 | 8757 | 7139
2024-07-20 16:15 | 336 | 0 | 0 | 0 | 13 | 177 | 632 | 7011 | 2352 | 8766 | 906 | 895 | 0 | 7049 | 15 | 15 | 563 | 0 | 0 | 2100 | 8106 | 8757 | 7078
2024-07-20 16:30 | 307 | 0 | 0 | 0 | 61 | 162 | 404 | 7015 | 2359 | 8767 | 906 | 895 | 0 | 7026 | 15 | 15 | 558 | 0 | 0 | 2100 | 8104 | 8759 | 7050
2024-07-20 16:45 | 199 | 12 | 1 | 31 | 21 | 169 | 458 | 7018 | 2362 | 8767 | 906 | 895 | 240 | 7014 | 15 | 15 | 697 | 0 | 0 | 2100 | 8101 | 8759 | 7031
2024-07-20 17:00 | 107 | 40 | 0 | 0 | 37 | 129 | 381 | 7016 | 2360 | 8769 | 907 | 895 | 959 | 7009 | 15 | 15 | 601 | 1 | 1 | 2100 | 8099 | 8761 | 7018
2024-07-20 17:15 | 216 | 0 | 0 | 0 | 165 | 112 | 376 | 7014 | 2355 | 8772 | 906 | 895 | 0 | 7007 | 15 | 15 | 568 | 0 | 0 | 2100 | 8096 | 8764 | 7010
2024-07-20 17:30 | 79 | 619 | 2 | 17 | 326 | 168 | 509 | 7005 | 2347 | 8777 | 906 | 895 | 13184 | 7003 | 15 | 15 | 737 | 2 | 1 | 2100 | 8093 | 8769 | 7001
2024-07-20 17:45 | 16 | 999 | 1 | 14 | 345 | 208 | 680 | 6974 | 2303 | 8779 | 906 | 895 | 7910 | 6991 | 15 | 15 | 828 | 5 | 1 | 2100 | 8094 | 8771 | 6986
2024-07-20 18:00 | 5 | 156 | 3 | 13 | 175 | 191 | 547 | 6892 | 2186 | 8783 | 907 | 896 | 3356 | 6937 | 15 | 15 | 569 | 3 | 1 | 2100 | 8091 | 8776 | 6942
2024-07-20 18:15 | 1 | 364 | 1 | 6 | 202 | 150 | 394 | 6875 | 2164 | 8782 | 905 | 895 | 4075 | 6899 | 15 | 15 | 858 | 1 | 1 | 2100 | 8089 | 8773 | 6912
2024-07-20 18:30 | 0 | 12 | 0 | 0 | 207 | 130 | 345 | 6829 | 2107 | 8777 | 906 | 895 | 479 | 6858 | 15 | 15 | 544 | 0 | 0 | 2100 | 8085 | 8769 | 6876
2024-07-20 18:45 | 0 | 20 | 0 | 0 | 209 | 122 | 287 | 6892 | 2151 | 8775 | 906 | 895 | 240 | 6853 | 15 | 15 | 629 | 0 | 0 | 2100 | 8086 | 8767 | 6868
2024-07-20 19:00 | 0 | 0 | 0 | 0 | 192 | 173 | 397 | 6961 | 2223 | 8777 | 907 | 894 | 0 | 6894 | 15 | 15 | 610 | 0 | 0 | 2100 | 8083 | 8770 | 6890
2024-07-20 19:15 | 0 | 0 | 0 | 0 | 225 | 173 | 555 | 6987 | 2243 | 8779 | 907 | 895 | 0 | 6908 | 15 | 15 | 585 | 0 | 0 | 2100 | 8083 | 8771 | 6900
2024-07-20 19:30 | 0 | 0 | 0 | 0 | 221 | 147 | 367 | 6973 | 2260 | 8780 | 906 | 895 | 0 | 6921 | 15 | 15 | 577 | 0 | 0 | 2100 | 8081 | 8772 | 6911
2024-07-20 19:45 | 0 | 0 | 0 | 0 | 181 | 153 | 387 | 6976 | 2261 | 8781 | 907 | 894 | 0 | 6923 | 15 | 15 | 572 | 0 | 0 | 2100 | 8077 | 8773 | 6915
2024-07-20 20:00 | 0 | 0 | 0 | 0 | 176 | 171 | 520 | 6970 | 2273 | 8781 | 906 | 895 | 0 | 6931 | 15 | 15 | 536 | 0 | 0 | 2100 | 8077 | 8773 | 6922
2024-07-20 20:15 | 0 | 0 | 0 | 0 | 159 | 149 | 303 | 6972 | 2269 | 8781 | 906 | 895 | 0 | 6929 | 15 | 15 | 531 | 0 | 0 | 2100 | 8078 | 8773 | 6921
2024-07-20 20:30 | 0 | 0 | 0 | 0 | 204 | 152 | 394 | 6971 | 2261 | 8779 | 906 | 896 | 0 | 6921 | 15 | 15 | 527 | 0 | 0 | 2100 | 8074 | 8771 | 6918
2024-07-20 20:45 | 0 | 0 | 0 | 0 | 201 | 182 | 482 | 6963 | 2243 | 8779 | 906 | 894 | 0 | 6908 | 15 | 15 | 521 | 0 | 0 | 2100 | 8073 | 8771 | 6909
2024-07-20 21:00 | 0 | 0 | 0 | 0 | 206 | 196 | 507 | 6959 | 2233 | 8780 | 907 | 894 | 0 | 6902 | 15 | 15 | 517 | 0 | 0 | 2100 | 8069 | 8772 | 6903
2024-07-20 21:15 | 0 | 0 | 0 | 0 | 182 | 158 | 361 | 6952 | 2223 | 8780 | 905 | 895 | 0 | 6894 | 15 | 15 | 511 | 0 | 0 | 2100 | 8072 | 8773 | 6895
2024-07-20 21:30 | 0 | 0 | 0 | 0 | 190 | 209 | 553 | 6953 | 2214 | 8782 | 905 | 893 | 0 | 6889 | 15 | 15 | 502 | 0 | 0 | 2100 | 8070 | 8774 | 6889
2024-07-20 21:45 | 0 | 0 | 0 | 0 | 203 | 227 | 601 | 6965 | 2212 | 8782 | 905 | 897 | 0 | 6885 | 15 | 15 | 489 | 0 | 0 | 2100 | 8067 | 8774 | 6892
2024-07-20 22:00 | 0 | 0 | 0 | 0 | 221 | 237 | 567 | 6969 | 2233 | 8781 | 907 | 895 | 0 | 6899 | 15 | 15 | 578 | 0 | 0 | 2100 | 8065 | 8773 | 6907
2024-07-20 22:15 | 0 | 4 | 0 | 0 | 228 | 138 | 406 | 6961 | 2239 | 8781 | 907 | 894 | 240 | 6905 | 15 | 15 | 571 | 0 | 0 | 2100 | 8063 | 8773 | 6904
2024-07-20 22:30 | 0 | 4 | 0 | 0 | 204 | 178 | 433 | 6953 | 2239 | 8782 | 907 | 895 | 240 | 6905 | 15 | 15 | 553 | 0 | 0 | 2100 | 8062 | 8775 | 6902
2024-07-20 22:45 | 0 | 0 | 0 | 0 | 198 | 125 | 338 | 6967 | 2239 | 8783 | 906 | 895 | 0 | 6906 | 15 | 15 | 516 | 0 | 0 | 2100 | 8061 | 8776 | 6901
2024-07-20 23:00 | 0 | 0 | 0 | 0 | 69 | 157 | 636 | 6973 | 2249 | 8783 | 907 | 895 | 0 | 6912 | 15 | 15 | 496 | 0 | 0 | 2100 | 8058 | 8776 | 6910
2024-07-20 23:15 | 0 | 4 | 0 | 0 | 177 | 170 | 438 | 6961 | 2257 | 8781 | 906 | 894 | 240 | 6918 | 15 | 15 | 585 | 0 | 0 | 2100 | 8057 | 8773 | 6911
2024-07-20 23:30 | 0 | 4 | 0 | 0 | 199 | 163 | 396 | 6967 | 2258 | 8781 | 906 | 894 | 240 | 6919 | 15 | 15 | 576 | 0 | 0 | 2100 | 8057 | 8773 | 6909
2024-07-20 23:45 | 0 | 4 | 0 | 0 | 234 | 143 | 346 | 6969 | 2266 | 8779 | 906 | 895 | 240 | 6926 | 15 | 15 | 644 | 0 | 0 | 2100 | 8053 | 8771 | 6913
2024-07-21 | 0 | 16 | 0 | 0 | 185 | 116 | 469 | 6961 | 2271 | 8777 | 907 | 894 | 240 | 6929 | 15 | 15 | 678 | 0 | 0 | 2100 | 8051 | 8769 | 6916
2024-07-21 00:15 | 0 | 0 | 0 | 0 | 80 | 101 | 253 | 6955 | 2268 | 8773 | 906 | 896 | 0 | 6928 | 15 | 15 | 619 | 0 | 0 | 2100 | 8045 | 8765 | 6921
2024-07-21 00:30 | 0 | 0 | 0 | 0 | 49 | 138 | 465 | 6946 | 2203 | 8770 | 906 | 895 | 0 | 6926 | 15 | 15 | 633 | 0 | 0 | 2100 | 8048 | 8762 | 6917
2024-07-21 00:45 | 0 | 8 | 0 | 0 | 27 | 195 | 542 | 6937 | 2247 | 8767 | 906 | 895 | 240 | 6927 | 15 | 15 | 663 | 0 | 0 | 2100 | 8045 | 8760 | 6916
2024-07-21 01:00 | 0 | 0 | 0 | 0 | 204 | 158 | 445 | 6941 | 2251 | 8766 | 906 | 896 | 0 | 6930 | 15 | 15 | 609 | 0 | 0 | 2100 | 8045 | 8758 | 6915
2024-07-21 01:15 | 0 | 4 | 0 | 0 | 187 | 202 | 537 | 6959 | 2267 | 8766 | 906 | 895 | 240 | 6927 | 15 | 15 | 575 | 0 | 0 | 2100 | 8042 | 8758 | 6911
2024-07-21 01:30 | 0 | 0 | 0 | 0 | 198 | 219 | 552 | 6958 | 2265 | 8765 | 906 | 895 | 0 | 6925 | 15 | 15 | 562 | 0 | 0 | 2100 | 8042 | 8757 | 6907
2024-07-21 01:45 | 0 | 0 | 0 | 0 | 173 | 233 | 550 | 6963 | 2267 | 8763 | 909 | 894 | 0 | 6925 | 15 | 15 | 555 | 0 | 0 | 2100 | 8038 | 8756 | 6908
2024-07-21 02:00 | 0 | 0 | 0 | 0 | 176 | 200 | 745 | 6969 | 2269 | 8762 | 906 | 895 | 0 | 6927 | 15 | 15 | 552 | 0 | 0 | 2100 | 8042 | 8754 | 6912
2024-07-21 02:15 | 0 | 0 | 0 | 0 | 221 | 199 | 458 | 6962 | 2267 | 8761 | 906 | 895 | 0 | 6926 | 15 | 15 | 624 | 0 | 0 | 2100 | 8037 | 8753 | 6916
2024-07-21 02:30 | 0 | 0 | 0 | 0 | 185 | 198 | 526 | 6964 | 2267 | 8760 | 908 | 896 | 0 | 6927 | 15 | 15 | 639 | 0 | 0 | 2100 | 8037 | 8753 | 6915
2024-07-21 02:45 | 0 | 0 | 0 | 0 | 218 | 181 | 488 | 6967 | 2261 | 8759 | 907 | 894 | 0 | 6923 | 15 | 15 | 611 | 0 | 0 | 2100 | 8036 | 8752 | 6912
2024-07-21 03:00 | 0 | 4 | 0 | 0 | 174 | 191 | 378 | 6965 | 2259 | 8757 | 905 | 896 | 240 | 6921 | 15 | 15 | 577 | 0 | 0 | 2100 | 8034 | 8750 | 6910
2024-07-21 03:15 | 0 | 0 | 0 | 0 | 2 | 177 | 435 | 6969 | 2257 | 8757 | 906 | 896 | 0 | 6917 | 15 | 15 | 552 | 0 | 0 | 2100 | 8034 | 8750 | 6911
2024-07-21 03:30 | 0 | 0 | 0 | 0 | 187 | 175 | 616 | 6963 | 2257 | 8756 | 907 | 895 | 0 | 6918 | 15 | 15 | 542 | 0 | 0 | 2100 | 8033 | 8749 | 6914
2024-07-21 03:45 | 0 | 0 | 0 | 0 | 150 | 139 | 429 | 6959 | 2263 | 8756 | 906 | 895 | 0 | 6923 | 15 | 15 | 559 | 0 | 0 | 2100 | 8033 | 8749 | 6916
2024-07-21 04:00 | 0 | 0 | 0 | 0 | 168 | 162 | 394 | 6959 | 2265 | 8755 | 907 | 895 | 0 | 6925 | 15 | 15 | 563 | 0 | 0 | 2100 | 8029 | 8748 | 6918
2024-07-21 04:15 | 0 | 4 | 0 | 0 | 80 | 194 | 521 | 6973 | 2272 | 8756 | 906 | 896 | 240 | 6930 | 15 | 15 | 532 | 0 | 0 | 2100 | 8029 | 8749 | 6919
2024-07-21 04:30 | 0 | 0 | 0 | 0 | 154 | 174 | 609 | 6973 | 2275 | 8757 | 906 | 895 | 0 | 6932 | 15 | 15 | 526 | 0 | 0 | 2100 | 8026 | 8749 | 6923
2024-07-21 04:45 | 0 | 0 | 0 | 0 | 226 | 195 | 533 | 6982 | 2271 | 8757 | 906 | 896 | 0 | 6931 | 15 | 15 | 540 | 0 | 0 | 2100 | 8026 | 8749 | 6924
2024-07-21 05:00 | 0 | 0 | 0 | 0 | 234 | 155 | 339 | 6970 | 2269 | 8755 | 907 | 895 | 0 | 6927 | 15 | 15 | 551 | 0 | 0 | 2100 | 8022 | 8748 | 6917
2024-07-21 05:15 | 0 | 0 | 0 | 0 | 177 | 173 | 457 | 6968 | 2260 | 8755 | 907 | 896 | 0 | 6921 | 15 | 15 | 548 | 0 | 0 | 2100 | 8021 | 8748 | 6914
2024-07-21 05:30 | 0 | 20 | 0 | 0 | 214 | 154 | 357 | 6957 | 2259 | 8755 | 907 | 895 | 240 | 6920 | 15 | 15 | 745 | 0 | 0 | 2100 | 8024 | 8748 | 6913
2024-07-21 05:45 | 2 | 76 | 0 | 0 | 69 | 156 | 514 | 6951 | 2263 | 8755 | 907 | 896 | 959 | 6924 | 15 | 15 | 711 | 0 | 0 | 2100 | 8023 | 8748 | 6908
2024-07-21 06:00 | 20 | 12 | 0 | 0 | 134 | 135 | 350 | 6951 | 2262 | 8757 | 906 | 896 | 240 | 6923 | 15 | 15 | 642 | 0 | 0 | 2100 | 8020 | 8750 | 6909
2024-07-21 06:15 | 27 | 20 | 0 | 0 | 191 | 118 | 289 | 6953 | 2264 | 8758 | 906 | 895 | 479 | 6927 | 15 | 15 | 660 | 0 | 0 | 2100 | 8018 | 8751 | 6911
2024-07-21 06:30 | 37 | 40 | 0 | 0 | 167 | 106 | 400 | 6962 | 2271 | 8760 | 907 | 895 | 479 | 6930 | 15 | 15 | 771 | 0 | 0 | 2100 | 8018 | 8753 | 6912
2024-07-21 06:45 | 49 | 20 | 0 | 0 | 182 | 119 | 351 | 6961 | 2276 | 8762 | 906 | 896 | 240 | 6933 | 15 | 15 | 660 | 0 | 0 | 2100 | 8018 | 8755 | 6915
2024-07-21 07:00 | 141 | 0 | 0 | 0 | 288 | 215 | 658 | 6976 | 2287 | 8765 | 905 | 894 | 0 | 6939 | 15 | 15 | 564 | 0 | 0 | 2100 | 8017 | 8758 | 6919
2024-07-21 07:15 | 648 | 0 | 0 | 0 | 296 | 150 | 400 | 6971 | 2291 | 8766 | 907 | 895 | 0 | 6945 | 15 | 15 | 548 | 0 | 0 | 2100 | 8015 | 8759 | 6917
2024-07-21 07:30 | 552 | 0 | 0 | 0 | 135 | 145 | 484 | 6970 | 2290 | 8767 | 907 | 895 | 0 | 6947 | 15 | 15 | 541 | 0 | 0 | 2100 | 8014 | 8761 | 6925
2024-07-21 07:45 | 319 | 0 | 0 | 0 | 131 | 169 | 445 | 6977 | 2295 | 8770 | 907 | 895 | 0 | 6947 | 15 | 15 | 534 | 0 | 0 | 2100 | 8012 | 8763 | 6934
2024-07-21 08:00 | 247 | 0 | 0 | 0 | 324 | 153 | 468 | 6967 | 2282 | 8768 | 906 | 894 | 0 | 6939 | 15 | 15 | 529 | 0 | 0 | 2100 | 8014 | 8761 | 6938
2024-07-21 08:15 | 112 | 4 | 0 | 0 | 12 | 212 | 535 | 6955 | 2273 | 8772 | 907 | 895 | 240 | 6941 | 15 | 15 | 908 | 0 | 0 | 2100 | 8010 | 8765 | 6940
2024-07-21 08:30 | 219 | 60 | 0 | 0 | 27 | 191 | 588 | 6948 | 2262 | 8773 | 906 | 895 | 719 | 6941 | 15 | 15 | 614 | 0 | 0 | 2100 | 8007 | 8766 | 6937
2024-07-21 08:45 | 379 | 20 | 0 | 0 | 134 | 156 | 643 | 6941 | 2251 | 8772 | 906 | 896 | 240 | 6943 | 15 | 15 | 784 | 0 | 0 | 2100 | 8003 | 8765 | 6936
2024-07-21 09:00 | 859 | 28 | 0 | 0 | 177 | 156 | 459 | 6958 | 2275 | 8770 | 907 | 895 | 240 | 6958 | 15 | 15 | 681 | 0 | 0 | 2100 | 8006 | 8764 | 6944
2024-07-21 09:15 | 1701 | 4 | 0 | 0 | 186 | 169 | 541 | 6965 | 2284 | 8771 | 907 | 895 | 240 | 6986 | 15 | 15 | 558 | 1 | 1 | 2100 | 7998 | 8764 | 6969
2024-07-21 09:30 | 3282 | 0 | 0 | 0 | 139 | 146 | 381 | 6976 | 2291 | 8770 | 906 | 895 | 0 | 7037 | 15 | 15 | 545 | 0 | 0 | 2100 | 8007 | 8764 | 7021
2024-07-21 09:45 | 2811 | 0 | 0 | 0 | 126 | 163 | 735 | 7004 | 2345 | 8769 | 907 | 895 | 0 | 7076 | 15 | 15 | 532 | 0 | 0 | 2100 | 8010 | 8763 | 7093
2024-07-21 10:00 | 1719 | 0 | 0 | 0 | 89 | 218 | 550 | 7025 | 2372 | 8770 | 906 | 896 | 0 | 7080 | 15 | 15 | 521 | 0 | 0 | 2100 | 8012 | 8763 | 7119
2024-07-21 10:15 | 1450 | 0 | 0 | 0 | 157 | 264 | 631 | 7013 | 2355 | 8771 | 906 | 898 | 0 | 7049 | 15 | 15 | 510 | 0 | 0 | 2100 | 8013 | 8764 | 7097
2024-07-21 10:30 | 1060 | 0 | 0 | 0 | 87 | 271 | 896 | 7009 | 2351 | 8772 | 906 | 892 | 0 | 7025 | 15 | 15 | 553 | 0 | 0 | 2100 | 8012 | 8765 | 7074
2024-07-21 10:45 | 829 | 0 | 0 | 0 | 182 | 185 | 499 | 7001 | 2336 | 8768 | 906 | 896 | 0 | 6997 | 15 | 15 | 503 | 0 | 0 | 2100 | 8010 | 8761 | 7024
2024-07-21 11:00 | 523 | 0 | 0 | 0 | 163 | 166 | 421 | 6999 | 2338 | 8767 | 906 | 895 | 0 | 6983 | 15 | 15 | 502 | 0 | 0 | 2100 | 8009 | 8760 | 7016
2024-07-21 11:15 | 652 | 0 | 0 | 0 | 184 | 179 | 527 | 6987 | 2315 | 8764 | 907 | 895 | 0 | 6977 | 15 | 15 | 503 | 0 | 0 | 2100 | 8009 | 8757 | 7005
2024-07-21 11:30 | 1247 | 0 | 0 | 0 | 138 | 170 | 529 | 6989 | 2316 | 8762 | 906 | 897 | 0 | 6981 | 15 | 15 | 481 | 0 | 0 | 2100 | 8008 | 8755 | 7006
2024-07-21 11:45 | 1112 | 0 | 0 | 0 | 307 | 171 | 442 | 6997 | 2334 | 8762 | 907 | 896 | 0 | 6989 | 15 | 15 | 487 | 0 | 0 | 2100 | 8008 | 8755 | 7017
2024-07-21 12:00 | 989 | 0 | 0 | 0 | 318 | 174 | 450 | 6984 | 2315 | 8762 | 906 | 895 | 0 | 6989 | 15 | 15 | 464 | 0 | 0 | 2100 | 8007 | 8755 | 7017
2024-07-21 12:15 | 1022 | 0 | 0 | 0 | 183 | 187 | 492 | 6991 | 2319 | 8763 | 906 | 894 | 0 | 6986 | 15 | 8 | 466 | 0 | 0 | 2100 | 8007 | 8756 | 7020
2024-07-21 12:30 | 1339 | 0 | 0 | 0 | 111 | 201 | 581 | 6990 | 2320 | 8761 | 906 | 894 | 0 | 6995 | 15 | 5 | 455 | 0 | 0 | 2100 | 8007 | 8754 | 7029
2024-07-21 12:45 | 1687 | 0 | 0 | 0 | 96 | 161 | 580 | 6989 | 2323 | 8756 | 906 | 895 | 0 | 7007 | 15 | 1 | 460 | 0 | 0 | 2100 | 8009 | 8750 | 7044
2024-07-21 13:00 | 1748 | 0 | 0 | 0 | 75 | 129 | 517 | 6999 | 2337 | 8756 | 906 | 896 | 0 | 7025 | 15 | 0 | 454 | 0 | 0 | 2100 | 8010 | 8749 | 7070
2024-07-21 13:15 | 1726 | 0 | 0 | 0 | 167 | 142 | 370 | 7045 | 2400 | 8755 | 907 | 895 | 0 | 7047 | 15 | 2 | 469 | 0 | 0 | 2100 | 8012 | 8748 | 7101
2024-07-21 13:30 | 1761 | 0 | 0 | 0 | 236 | 149 | 365 | 7039 | 2394 | 8755 | 907 | 896 | 0 | 7065 | 15 | 15 | 516 | 0 | 0 | 2100 | 8014 | 8748 | 7125
2024-07-21 13:45 | 2122 | 4 | 0 | 0 | 188 | 146 | 483 | 7016 | 2365 | 8754 | 907 | 896 | 240 | 7070 | 15 | 15 | 488 | 0 | 0 | 2100 | 8014 | 8748 | 7128
2024-07-21 14:00 | 2129 | 0 | 0 | 0 | 29 | 172 | 468 | 7021 | 2369 | 8753 | 906 | 895 | 0 | 7075 | 15 | 15 | 461 | 0 | 0 | 2100 | 8019 | 8746 | 7141
2024-07-21 14:15 | 2463 | 0 | 0 | 0 | 150 | 173 | 420 | 7029 | 2381 | 8750 | 906 | 895 | 0 | 7091 | 15 | 0 | 453 | 0 | 0 | 2100 | 8021 | 8744 | 7157
2024-07-21 14:30 | 2845 | 0 | 0 | 0 | 80 | 128 | 464 | 7034 | 2381 | 8751 | 906 | 895 | 0 | 7125 | 15 | 0 | 452 | 0 | 0 | 2100 | 8028 | 8744 | 7195
2024-07-21 14:45 | 2806 | 0 | 0 | 0 | 139 | 151 | 398 | 7055 | 2423 | 8750 | 906 | 896 | 0 | 7160 | 15 | 0 | 452 | 0 | 0 | 2100 | 8029 | 8743 | 7233
2024-07-21 15:00 | 2201 | 0 | 0 | 0 | 5 | 162 | 479 | 7067 | 2435 | 8751 | 906 | 895 | 0 | 7177 | 15 | 0 | 452 | 0 | 0 | 2100 | 8033 | 8744 | 7240
2024-07-21 15:15 | 1474 | 0 | 0 | 0 | 184 | 111 | 387 | 7063 | 2427 | 8750 | 907 | 896 | 0 | 7164 | 15 | 0 | 453 | 0 | 0 | 2100 | 8033 | 8743 | 7227
2024-07-21 15:30 | 1328 | 0 | 0 | 0 | 41 | 147 | 366 | 7073 | 2444 | 8750 | 906 | 895 | 0 | 7152 | 15 | 0 | 453 | 0 | 0 | 2100 | 8032 | 8743 | 7205
2024-07-21 15:45 | 1451 | 0 | 0 | 0 | 4 | 111 | 262 | 7079 | 2457 | 8752 | 906 | 895 | 0 | 7152 | 15 | 0 | 453 | 0 | 0 | 2100 | 8031 | 8745 | 7199
2024-07-21 16:00 | 1095 | 0 | 0 | 0 | 105 | 104 | 316 | 7079 | 2459 | 8752 | 907 | 896 | 0 | 7153 | 15 | 0 | 453 | 0 | 0 | 2100 | 8029 | 8745 | 7196
2024-07-21 16:15 | 723 | 0 | 0 | 0 | 32 | 148 | 493 | 7065 | 2437 | 8753 | 908 | 895 | 0 | 7136 | 15 | 0 | 454 | 0 | 0 | 2100 | 8026 | 8746 | 7172
2024-07-21 16:30 | 552 | 0 | 0 | 0 | 157 | 119 | 355 | 7059 | 2423 | 8755 | 906 | 895 | 0 | 7111 | 15 | 0 | 454 | 0 | 0 | 2100 | 8025 | 8748 | 7139
2024-07-21 16:45 | 417 | 0 | 0 | 0 | 134 | 140 | 484 | 7056 | 2417 | 8757 | 907 | 896 | 0 | 7087 | 15 | 0 | 455 | 0 | 0 | 2100 | 8020 | 8749 | 7117
2024-07-21 17:00 | 191 | 0 | 0 | 0 | 53 | 133 | 317 | 7047 | 2403 | 8758 | 907 | 895 | 0 | 7067 | 15 | 11 | 543 | 0 | 0 | 2100 | 8020 | 8750 | 7087
2024-07-21 17:15 | 192 | 0 | 0 | 0 | 103 | 145 | 308 | 7030 | 2380 | 8757 | 905 | 895 | 0 | 7040 | 15 | 15 | 541 | 0 | 0 | 2100 | 8020 | 8749 | 7051
2024-07-21 17:30 | 91 | 0 | 0 | 0 | 36 | 121 | 342 | 7033 | 2385 | 8756 | 907 | 895 | 0 | 7025 | 15 | 15 | 503 | 0 | 0 | 2100 | 8020 | 8749 | 7034
2024-07-21 17:45 | 74 | 0 | 0 | 0 | 21 | 150 | 445 | 7033 | 2384 | 8755 | 906 | 896 | 0 | 7018 | 15 | 15 | 491 | 0 | 0 | 2100 | 8017 | 8748 | 7024
2024-07-21 18:00 | 44 | 0 | 0 | 0 | 109 | 129 | 552 | 7029 | 2379 | 8756 | 907 | 896 | 0 | 7019 | 15 | 15 | 470 | 0 | 0 | 2100 | 8018 | 8749 | 7012
2024-07-21 18:15 | 5 | 0 | 0 | 0 | 140 | 128 | 343 | 7032 | 2385 | 8758 | 906 | 896 | 0 | 7017 | 15 | 15 | 461 | 0 | 0 | 2100 | 8017 | 8751 | 7007
2024-07-21 18:30 | 0 | 0 | 0 | 0 | 24 | 167 | 343 | 7029 | 2378 | 8759 | 907 | 895 | 0 | 7017 | 15 | 3 | 462 | 0 | 0 | 2100 | 8017 | 8752 | 7006
2024-07-21 18:45 | 0 | 0 | 0 | 0 | 16 | 137 | 519 | 7024 | 2372 | 8759 | 906 | 895 | 0 | 7011 | 15 | 13 | 459 | 0 | 0 | 2100 | 8012 | 8752 | 7001
2024-07-21 19:00 | 0 | 0 | 0 | 0 | 177 | 137 | 366 | 7029 | 2379 | 8760 | 906 | 895 | 0 | 7008 | 15 | 0 | 457 | 0 | 0 | 2100 | 8011 | 8753 | 7000
2024-07-21 19:15 | 0 | 0 | 0 | 0 | 4 | 120 | 337 | 7030 | 2377 | 8763 | 907 | 895 | 0 | 7009 | 15 | 0 | 456 | 0 | 0 | 2100 | 8010 | 8756 | 6998
2024-07-21 19:30 | 0 | 0 | 0 | 0 | 335 | 102 | 299 | 7035 | 2386 | 8764 | 907 | 896 | 0 | 7010 | 15 | 0 | 457 | 0 | 0 | 2100 | 8010 | 8757 | 6998
2024-07-21 19:45 | 0 | 0 | 0 | 0 | 0 | 87 | 226 | 7034 | 2387 | 8764 | 907 | 895 | 0 | 7011 | 15 | 0 | 456 | 0 | 0 | 2100 | 8009 | 8758 | 6998
2024-07-21 20:00 | 0 | 0 | 0 | 0 | 24 | 106 | 364 | 7035 | 2387 | 8766 | 906 | 895 | 0 | 7015 | 15 | 0 | 455 | 0 | 0 | 2100 | 8007 | 8758 | 7000
2024-07-21 20:15 | 0 | 0 | 0 | 0 | 195 | 105 | 266 | 7035 | 2386 | 8767 | 907 | 895 | 0 | 7016 | 15 | 0 | 455 | 0 | 0 | 2100 | 8007 | 8760 | 6999
2024-07-21 20:30 | 0 | 0 | 0 | 0 | 97 | 102 | 243 | 7039 | 2391 | 8767 | 907 | 895 | 0 | 7014 | 15 | 0 | 456 | 0 | 0 | 2100 | 8002 | 8760 | 7001
2024-07-21 20:45 | 0 | 0 | 0 | 0 | 342 | 91 | 327 | 7026 | 2374 | 8768 | 907 | 895 | 0 | 7017 | 15 | 8 | 522 | 0 | 0 | 2100 | 8002 | 8761 | 7000
2024-07-21 21:00 | 0 | 0 | 0 | 0 | 28 | 122 | 392 | 7015 | 2356 | 8768 | 907 | 896 | 0 | 7005 | 15 | 15 | 556 | 0 | 0 | 2100 | 8002 | 8761 | 6989
2024-07-21 21:15 | 0 | 0 | 0 | 0 | 140 | 110 | 409 | 7017 | 2359 | 8767 | 907 | 895 | 0 | 6995 | 15 | 15 | 529 | 0 | 0 | 2100 | 8001 | 8760 | 6978
2024-07-21 21:30 | 0 | 0 | 0 | 0 | 113 | 161 | 573 | 7023 | 2365 | 8768 | 906 | 895 | 0 | 6995 | 15 | 15 | 485 | 0 | 0 | 2100 | 8000 | 8761 | 6978
2024-07-21 21:45 | 0 | 0 | 0 | 0 | 359 | 150 | 456 | 7026 | 2367 | 8769 | 908 | 895 | 0 | 6997 | 15 | 15 | 462 | 0 | 0 | 2100 | 7999 | 8762 | 6982
2024-07-21 22:00 | 0 | 0 | 0 | 0 | 154 | 178 | 662 | 7023 | 2368 | 8768 | 907 | 895 | 0 | 6997 | 15 | 4 | 457 | 0 | 0 | 2100 | 7999 | 8761 | 6980
2024-07-21 22:15 | 0 | 0 | 0 | 0 | 242 | 186 | 387 | 7028 | 2366 | 8766 | 906 | 894 | 0 | 6996 | 15 | 0 | 456 | 0 | 0 | 2100 | 7998 | 8759 | 6976
2024-07-21 22:30 | 0 | 0 | 0 | 0 | 156 | 166 | 539 | 7011 | 2351 | 8763 | 907 | 895 | 0 | 6991 | 15 | 0 | 456 | 0 | 0 | 2100 | 7997 | 8756 | 6971
2024-07-21 22:45 | 0 | 0 | 0 | 0 | 223 | 226 | 695 | 7005 | 2345 | 8761 | 908 | 895 | 0 | 6983 | 15 | 0 | 456 | 0 | 0 | 2100 | 7996 | 8754 | 6967
2024-07-21 23:00 | 0 | 0 | 0 | 0 | 184 | 203 | 610 | 6997 | 2333 | 8759 | 906 | 897 | 0 | 6983 | 15 | 0 | 456 | 0 | 0 | 2100 | 7996 | 8752 | 6962
2024-07-21 23:15 | 0 | 4 | 0 | 0 | 182 | 254 | 891 | 6997 | 2331 | 8758 | 906 | 896 | 240 | 6976 | 15 | 0 | 457 | 0 | 0 | 2100 | 7992 | 8751 | 6955
2024-07-21 23:30 | 0 | 0 | 0 | 0 | 220 | 278 | 897 | 6994 | 2325 | 8757 | 906 | 894 | 0 | 6969 | 15 | 0 | 456 | 0 | 0 | 2100 | 7992 | 8749 | 6946
2024-07-21 23:45 | 0 | 0 | 0 | 0 | 175 | 203 | 572 | 7003 | 2323 | 8755 | 906 | 892 | 0 | 6965 | 15 | 0 | 456 | 0 | 0 | 2100 | 7990 | 8748 | 6944
2024-07-22 | 0 | 0 | 0 | 0 | 206 | 200 | 538 | 6993 | 2324 | 8754 | 906 | 894 | 0 | 6967 | 15 | 5 | 462 | 0 | 0 | 2100 | 7990 | 8747 | 6944
2024-07-22 00:15 | 0 | 0 | 0 | 0 | 174 | 234 | 805 | 6987 | 2318 | 8753 | 905 | 895 | 0 | 6970 | 15 | 3 | 457 | 0 | 0 | 2100 | 7960 | 8746 | 6962
2024-07-22 00:30 | 0 | 0 | 0 | 0 | 173 | 255 | 825 | 7005 | 2269 | 8752 | 905 | 895 | 0 | 6969 | 15 | 0 | 455 | 0 | 0 | 2100 | 7974 | 8745 | 6959
2024-07-22 00:45 | 0 | 0 | 0 | 0 | 100 | 235 | 619 | 7003 | 2331 | 8752 | 906 | 896 | 0 | 6971 | 15 | 0 | 455 | 0 | 0 | 2100 | 7972 | 8745 | 6955
2024-07-22 01:00 | 0 | 0 | 0 | 0 | 124 | 212 | 534 | 6997 | 2327 | 8751 | 907 | 895 | 0 | 6970 | 15 | 6 | 465 | 0 | 0 | 2100 | 7973 | 8744 | 6955
2024-07-22 01:15 | 0 | 0 | 0 | 0 | 226 | 240 | 644 | 6989 | 2317 | 8752 | 904 | 898 | 0 | 6965 | 15 | 2 | 456 | 0 | 0 | 2100 | 7972 | 8745 | 6950
2024-07-22 01:30 | 0 | 0 | 0 | 0 | 173 | 210 | 541 | 6994 | 2321 | 8749 | 908 | 896 | 0 | 6963 | 15 | 12 | 525 | 0 | 0 | 2100 | 7972 | 8742 | 6944
2024-07-22 01:45 | 0 | 4 | 0 | 0 | 197 | 255 | 606 | 6995 | 2308 | 8747 | 903 | 896 | 240 | 6955 | 15 | 15 | 467 | 0 | 0 | 2100 | 7971 | 8740 | 6924
2024-07-22 02:00 | 0 | 4 | 0 | 0 | 181 | 292 | 568 | 7024 | 2315 | 8747 | 905 | 895 | 240 | 6959 | 15 | 1 | 455 | 0 | 0 | 2100 | 7972 | 8740 | 6931
2024-07-22 02:15 | 0 | 0 | 0 | 0 | 157 | 254 | 656 | 7035 | 2345 | 8747 | 906 | 895 | 0 | 6982 | 15 | 0 | 455 | 0 | 0 | 2100 | 7969 | 8740 | 6951
2024-07-22 02:30 | 0 | 0 | 0 | 0 | 172 | 268 | 618 | 7039 | 2355 | 8747 | 907 | 895 | 0 | 6996 | 15 | 0 | 455 | 0 | 0 | 2100 | 7969 | 8740 | 6958
2024-07-22 02:45 | 0 | 0 | 0 | 0 | 194 | 238 | 616 | 7039 | 2357 | 8746 | 907 | 894 | 0 | 7003 | 15 | 0 | 455 | 0 | 0 | 2100 | 7969 | 8739 | 6961
2024-07-22 03:00 | 0 | 0 | 0 | 0 | 161 | 211 | 609 | 7017 | 2358 | 8745 | 908 | 895 | 0 | 6997 | 15 | 0 | 455 | 0 | 0 | 2100 | 7968 | 8738 | 6962
2024-07-22 03:15 | 0 | 0 | 0 | 0 | 197 | 243 | 632 | 7002 | 2342 | 8746 | 906 | 894 | 0 | 6989 | 15 | 0 | 456 | 0 | 0 | 2100 | 7963 | 8738 | 6956
2024-07-22 03:30 | 0 | 0 | 0 | 0 | 142 | 227 | 531 | 6998 | 2331 | 8744 | 907 | 895 | 0 | 6975 | 15 | 0 | 456 | 0 | 0 | 2100 | 7966 | 8737 | 6946
2024-07-22 03:45 | 0 | 0 | 0 | 0 | 250 | 223 | 496 | 6988 | 2311 | 8742 | 907 | 895 | 0 | 6963 | 15 | 0 | 455 | 0 | 0 | 2100 | 7963 | 8735 | 6931
2024-07-22 04:00 | 0 | 0 | 0 | 0 | 169 | 214 | 653 | 6979 | 2297 | 8742 | 908 | 895 | 0 | 6949 | 15 | 0 | 455 | 0 | 0 | 2100 | 7963 | 8735 | 6919
2024-07-22 04:15 | 0 | 0 | 0 | 0 | 182 | 213 | 452 | 6978 | 2283 | 8746 | 906 | 895 | 0 | 6939 | 15 | 0 | 455 | 0 | 0 | 2100 | 7962 | 8739 | 6911
2024-07-22 04:30 | 0 | 0 | 0 | 0 | 67 | 148 | 424 | 6991 | 2303 | 8749 | 907 | 895 | 0 | 6952 | 15 | 0 | 455 | 0 | 0 | 2100 | 7962 | 8742 | 6925
2024-07-22 04:45 | 0 | 0 | 0 | 0 | 216 | 139 | 384 | 6989 | 2311 | 8748 | 907 | 896 | 0 | 6959 | 15 | 0 | 455 | 0 | 0 | 2100 | 7960 | 8741 | 6931
2024-07-22 05:00 | 0 | 0 | 0 | 0 | 179 | 169 | 435 | 6984 | 2305 | 8746 | 906 | 895 | 0 | 6958 | 15 | 0 | 456 | 0 | 0 | 2100 | 7960 | 8739 | 6923
2024-07-22 05:15 | 0 | 0 | 0 | 0 | 212 | 168 | 456 | 6964 | 2283 | 8746 | 906 | 895 | 0 | 6943 | 15 | 0 | 457 | 0 | 0 | 2100 | 7960 | 8738 | 6913
2024-07-22 05:30 | 11 | 0 | 0 | 0 | 215 | 218 | 450 | 6963 | 2268 | 8747 | 907 | 894 | 0 | 6931 | 15 | 0 | 456 | 0 | 0 | 2100 | 7959 | 8740 | 6901
2024-07-22 05:45 | 57 | 0 | 0 | 0 | 197 | 209 | 507 | 6962 | 2273 | 8748 | 908 | 895 | 0 | 6930 | 15 | 0 | 456 | 0 | 0 | 2100 | 7958 | 8741 | 6901
2024-07-22 06:00 | 125 | 0 | 0 | 0 | 245 | 139 | 431 | 6967 | 2277 | 8753 | 906 | 895 | 0 | 6934 | 15 | 0 | 456 | 0 | 0 | 2100 | 7954 | 8746 | 6906
2024-07-22 06:15 | 197 | 0 | 0 | 0 | 93 | 170 | 466 | 6983 | 2305 | 8756 | 906 | 895 | 0 | 6953 | 15 | 0 | 455 | 0 | 0 | 2100 | 7959 | 8749 | 6925
2024-07-22 06:30 | 359 | 0 | 0 | 0 | 175 | 221 | 523 | 6995 | 2327 | 8755 | 908 | 895 | 0 | 6973 | 15 | 0 | 455 | 0 | 0 | 2100 | 7956 | 8748 | 6948
2024-07-22 06:45 | 699 | 0 | 0 | 0 | 231 | 228 | 576 | 7004 | 2339 | 8754 | 906 | 895 | 0 | 6989 | 15 | 0 | 455 | 0 | 0 | 2100 | 7954 | 8748 | 6966
2024-07-22 07:00 | 1229 | 0 | 0 | 0 | 165 | 277 | 518 | 7030 | 2379 | 8754 | 907 | 896 | 0 | 7035 | 15 | 0 | 454 | 0 | 0 | 2100 | 7957 | 8748 | 7000
2024-07-22 07:15 | 466 | 0 | 0 | 0 | 181 | 218 | 491 | 7020 | 2365 | 8756 | 906 | 895 | 0 | 7049 | 15 | 0 | 455 | 0 | 0 | 2100 | 7952 | 8749 | 7012
2024-07-22 07:30 | 893 | 0 | 0 | 0 | 92 | 227 | 621 | 7009 | 2349 | 8758 | 906 | 896 | 0 | 7030 | 15 | 2 | 455 | 0 | 0 | 2100 | 7953 | 8751 | 7006
2024-07-22 07:45 | 904 | 0 | 0 | 0 | 161 | 204 | 456 | 7005 | 2343 | 8759 | 906 | 895 | 0 | 7027 | 15 | 0 | 456 | 0 | 0 | 2100 | 7953 | 8752 | 7015
2024-07-22 08:00 | 1179 | 28 | 0 | 0 | 131 | 191 | 423 | 7001 | 2340 | 8760 | 907 | 894 | 959 | 7029 | 15 | 13 | 605 | 0 | 0 | 2100 | 7954 | 8753 | 7016
2024-07-22 08:15 | 2380 | 0 | 0 | 0 | 142 | 190 | 421 | 7007 | 2348 | 8760 | 905 | 895 | 0 | 7040 | 15 | 15 | 560 | 0 | 0 | 2100 | 7957 | 8754 | 7025
2024-07-22 08:30 | 1989 | 0 | 0 | 0 | 153 | 198 | 498 | 7015 | 2360 | 8760 | 907 | 895 | 0 | 7075 | 15 | 15 | 529 | 0 | 0 | 2100 | 7959 | 8753 | 7080
2024-07-22 08:45 | 4433 | 0 | 0 | 0 | 173 | 201 | 484 | 7047 | 2403 | 8760 | 905 | 895 | 0 | 7120 | 15 | 15 | 502 | 0 | 0 | 2100 | 7966 | 8754 | 7139
2024-07-22 09:00 | 4229 | 0 | 0 | 0 | 184 | 180 | 473 | 7094 | 2473 | 8761 | 907 | 896 | 0 | 7214 | 15 | 15 | 465 | 0 | 0 | 2100 | 7973 | 8755 | 7250
2024-07-22 09:15 | 6833 | 0 | 0 | 0 | 121 | 178 | 423 | 7171 | 2593 | 8760 | 906 | 896 | 0 | 7322 | 14 | 1 | 450 | 0 | 0 | 2100 | 7983 | 8755 | 7385
2024-07-22 09:30 | 6096 | 0 | 0 | 0 | 59 | 161 | 483 | 7188 | 2621 | 8760 | 907 | 896 | 0 | 7415 | 12 | 0 | 450 | 0 | 0 | 2100 | 8001 | 8754 | 7516
2024-07-22 09:45 | 8243 | 0 | 0 | 0 | 37 | 198 | 718 | 7264 | 2727 | 8761 | 907 | 897 | 0 | 7507 | 4 | 0 | 449 | 0 | 0 | 2100 | 8018 | 8755 | 7605
2024-07-22 10:00 | 7249 | 0 | 0 | 0 | 341 | 176 | 418 | 7259 | 2711 | 8762 | 907 | 898 | 0 | 7553 | 0 | 0 | 450 | 0 | 0 | 2100 | 8033 | 8756 | 7674
2024-07-22 10:15 | 7261 | 0 | 0 | 0 | 58 | 153 | 499 | 7284 | 2700 | 8763 | 907 | 897 | 0 | 7555 | 0 | 0 | 449 | 0 | 0 | 2100 | 8045 | 8757 | 7682
2024-07-22 10:30 | 7289 | 0 | 0 | 0 | 56 | 123 | 262 | 7317 | 2725 | 8763 | 907 | 896 | 0 | 7599 | 0 | 0 | 448 | 0 | 0 | 2100 | 8059 | 8756 | 7745
2024-07-22 10:45 | 7426 | 0 | 0 | 0 | 47 | 137 | 412 | 7349 | 2777 | 8764 | 907 | 897 | 0 | 7651 | 0 | 0 | 449 | 0 | 0 | 2100 | 8068 | 8757 | 7805
2024-07-22 11:00 | 6219 | 0 | 0 | 0 | 63 | 136 | 372 | 7335 | 2798 | 8762 | 907 | 897 | 0 | 7629 | 0 | 0 | 448 | 0 | 0 | 2100 | 8075 | 8755 | 7764
2024-07-22 11:15 | 5687 | 0 | 0 | 0 | 85 | 134 | 278 | 7335 | 2819 | 8760 | 907 | 897 | 0 | 7625 | 0 | 0 | 448 | 0 | 0 | 2100 | 8078 | 8753 | 7769
2024-07-22 11:30 | 6809 | 0 | 0 | 0 | 69 | 135 | 366 | 7379 | 2846 | 8759 | 906 | 897 | 0 | 7637 | 0 | 0 | 447 | 0 | 0 | 2100 | 8085 | 8752 | 7765
2024-07-22 11:45 | 6833 | 0 | 0 | 0 | 69 | 141 | 340 | 7383 | 2895 | 8756 | 906 | 898 | 0 | 7677 | 0 | 0 | 448 | 0 | 0 | 2100 | 8089 | 8749 | 7787
2024-07-22 12:00 | 7079 | 0 | 0 | 0 | 59 | 151 | 363 | 7387 | 2904 | 8754 | 906 | 898 | 0 | 7671 | 0 | 0 | 448 | 0 | 0 | 2100 | 8093 | 8747 | 7768
2024-07-22 12:15 | 5855 | 0 | 0 | 0 | 44 | 153 | 399 | 7357 | 2864 | 8753 | 906 | 896 | 0 | 7657 | 0 | 0 | 447 | 0 | 0 | 2100 | 8095 | 8746 | 7744
2024-07-22 12:30 | 6175 | 0 | 0 | 0 | 60 | 148 | 518 | 7369 | 2869 | 8753 | 906 | 897 | 0 | 7651 | 0 | 0 | 449 | 0 | 0 | 2100 | 8097 | 8746 | 7728
2024-07-22 12:45 | 3787 | 0 | 0 | 0 | 51 | 136 | 445 | 7326 | 2835 | 8756 | 906 | 897 | 0 | 7604 | 1 | 0 | 449 | 0 | 0 | 2100 | 8099 | 8748 | 7677
2024-07-22 13:00 | 4779 | 0 | 0 | 0 | 42 | 141 | 372 | 7323 | 2823 | 8755 | 907 | 898 | 0 | 7575 | 0 | 0 | 449 | 0 | 0 | 2100 | 8099 | 8747 | 7652
2024-07-22 13:15 | 2063 | 0 | 0 | 0 | 46 | 122 | 399 | 7313 | 2796 | 8753 | 907 | 896 | 0 | 7537 | 12 | 0 | 450 | 0 | 0 | 2100 | 8098 | 8745 | 7612
2024-07-22 13:30 | 2905 | 0 | 0 | 0 | 34 | 116 | 332 | 7296 | 2785 | 8752 | 906 | 896 | 0 | 7499 | 10 | 0 | 452 | 0 | 0 | 2100 | 8098 | 8744 | 7573
2024-07-22 13:45 | 5563 | 0 | 0 | 0 | 65 | 125 | 339 | 7304 | 2786 | 8751 | 906 | 897 | 0 | 7487 | 5 | 0 | 448 | 0 | 0 | 2100 | 8103 | 8743 | 7555
2024-07-22 14:00 | 7247 | 0 | 0 | 0 | 81 | 146 | 322 | 7359 | 2872 | 8750 | 906 | 897 | 0 | 7583 | 0 | 0 | 448 | 0 | 0 | 2100 | 8110 | 8742 | 7646
2024-07-22 14:15 | 2635 | 0 | 2 | 24 | 68 | 126 | 276 | 7341 | 2857 | 8747 | 908 | 897 | 0 | 7599 | 3 | 0 | 451 | 0 | 0 | 2100 | 8109 | 8739 | 7657
2024-07-22 14:30 | 597 | 0 | 0 | 0 | 59 | 91 | 191 | 7283 | 2766 | 8750 | 907 | 897 | 0 | 7484 | 15 | 0 | 452 | 0 | 0 | 2100 | 8105 | 8741 | 7530
2024-07-22 14:45 | 897 | 100 | 3 | 18 | 49 | 56 | 216 | 7254 | 2727 | 8747 | 907 | 896 | 2637 | 7395 | 15 | 11 | 606 | 0 | 0 | 2100 | 8099 | 8738 | 7433
2024-07-22 15:00 | 666 | 392 | 3 | 12 | 84 | 67 | 149 | 7200 | 2634 | 8745 | 906 | 896 | 3595 | 7319 | 15 | 15 | 823 | 0 | 0 | 2100 | 8095 | 8736 | 7336
2024-07-22 15:15 | 177 | 1266 | 6 | 15 | 37 | 107 | 573 | 7157 | 2576 | 8745 | 906 | 896 | 27326 | 7227 | 15 | 15 | 1056 | 3 | 3 | 2100 | 8093 | 8737 | 7241
2024-07-22 15:30 | 38 | 3516 | 92 | 8 | 128 | 134 | 568 | 7025 | 2374 | 8752 | 908 | 895 | 32360 | 7102 | 15 | 15 | 870 | 19 | 6 | 2100 | 8090 | 8744 | 7141
2024-07-22 15:45 | 6 | 4594 | 53 | 5 | 138 | 160 | 410 | 6915 | 2231 | 8754 | 909 | 895 | 44105 | 7009 | 15 | 15 | 882 | 55 | 12 | 2100 | 8086 | 8746 | 7054
2024-07-22 16:00 | 25 | 1370 | 24 | 5 | 65533 | 65533 | 65533 | 6721 | 1959 | 8754 | 907 | 895 | 10786 | 6811 | 15 | 15 | 632 | 20 | 4 | 2100 | 8084 | 8746 | 6890
2024-07-22 16:15 | 30 | 36 | 4 | 5 | 65533 | 65533 | 65533 | 6753 | 2000 | 8754 | 906 | 895 | 959 | 6750 | 15 | 15 | 543 | 0 | 0 | 2100 | 8081 | 8745 | 6828
2024-07-22 16:30 | 50 | 0 | 0 | 0 | 65533 | 65533 | 65533 | 6793 | 2055 | 8756 | 907 | 894 | 0 | 6777 | 15 | 15 | 528 | 0 | 0 | 2100 | 8080 | 8748 | 6828
2024-07-22 16:45 | 50 | 28 | 0 | 0 | 65533 | 65533 | 65533 | 6835 | 2107 | 8756 | 906 | 895 | 479 | 6813 | 15 | 15 | 666 | 0 | 0 | 2100 | 8076 | 8748 | 6851
2024-07-22 17:00 | 45 | 16 | 0 | 0 | 65533 | 65533 | 65533 | 6867 | 2149 | 8755 | 906 | 895 | 959 | 6848 | 15 | 15 | 594 | 0 | 0 | 2100 | 8075 | 8747 | 6865
2024-07-22 17:15 | 33 | 0 | 0 | 0 | 65533 | 65533 | 65533 | 6882 | 2171 | 8757 | 907 | 895 | 0 | 6875 | 15 | 15 | 564 | 1 | 1 | 2100 | 8074 | 8750 | 6887
2024-07-22 17:30 | 17 | 0 | 0 | 0 | 65533 | 65533 | 65533 | 6882 | 2171 | 8759 | 908 | 894 | 0 | 6887 | 15 | 15 | 557 | 0 | 0 | 2100 | 8074 | 8751 | 6908
2024-07-22 17:45 | 5 | 0 | 0 | 0 | 65533 | 65533 | 65533 | 6893 | 2186 | 8758 | 906 | 895 | 0 | 6899 | 15 | 15 | 552 | 0 | 0 | 2100 | 8073 | 8751 | 6925
2024-07-22 18:00 | 0 | 0 | 0 | 0 | 65533 | 65533 | 65533 | 6906 | 2181 | 8759 | 906 | 895 | 0 | 6903 | 15 | 15 | 521 | 0 | 0 | 2100 | 8070 | 8751 | 6946
2024-07-22 18:15 | 0 | 0 | 0 | 0 | 65533 | 65533 | 65533 | 7003 | 2244 | 8761 | 906 | 895 | 0 | 6908 | 15 | 15 | 511 | 0 | 0 | 2100 | 8069 | 8754 | 6955
2024-07-22 18:30 | 0 | 4 | 0 | 0 | 65533 | 65533 | 65533 | 6909 | 2211 | 8760 | 906 | 895 | 240 | 6899 | 15 | 15 | 514 | 0 | 0 | 2100 | 8069 | 8752 | 6930
2024-07-22 18:45 | 0 | 0 | 0 | 0 | 65533 | 65533 | 65533 | 6900 | 2196 | 8756 | 906 | 894 | 0 | 6883 | 15 | 15 | 535 | 0 | 0 | 2100 | 8067 | 8749 | 6902
2024-07-22 19:00 | 0 | 0 | 0 | 0 | 65533 | 65533 | 65533 | 6904 | 2189 | 8763 | 907 | 895 | 0 | 6873 | 15 | 15 | 527 | 0 | 0 | 2100 | 8066 | 8756 | 6887
2024-07-22 19:15 | 0 | 0 | 0 | 0 | 65533 | 65533 | 65533 | 6985 | 2215 | 8765 | 907 | 894 | 0 | 6887 | 15 | 15 | 573 | 0 | 0 | 2100 | 8062 | 8757 | 6897
2024-07-22 19:30 | 0 | 0 | 0 | 0 | 192 | 138 | 432 | 7004 | 2252 | 8770 | 907 | 894 | 0 | 6913 | 15 | 15 | 574 | 0 | 0 | 2100 | 8060 | 8763 | 6926
2024-07-22 19:45 | 0 | 4 | 0 | 0 | 247 | 86 | 257 | 6980 | 2269 | 8771 | 907 | 895 | 240 | 6927 | 15 | 15 | 620 | 0 | 0 | 2100 | 8061 | 8763 | 6936
2024-07-22 20:00 | 0 | 24 | 0 | 0 | 18 | 139 | 436 | 6977 | 2286 | 8769 | 906 | 895 | 240 | 6939 | 15 | 15 | 932 | 0 | 0 | 2100 | 8060 | 8761 | 6935
2024-07-22 20:15 | 0 | 24 | 0 | 0 | 38 | 116 | 529 | 6964 | 2284 | 8768 | 906 | 895 | 959 | 6941 | 15 | 15 | 574 | 0 | 0 | 2100 | 8056 | 8761 | 6929
2024-07-22 20:30 | 0 | 0 | 0 | 0 | 19 | 184 | 459 | 6961 | 2279 | 8771 | 906 | 895 | 0 | 6938 | 15 | 15 | 549 | 0 | 0 | 2100 | 8052 | 8764 | 6919
2024-07-22 20:45 | 0 | 4 | 0 | 0 | 91 | 145 | 427 | 6950 | 2259 | 8773 | 906 | 895 | 240 | 6923 | 15 | 15 | 541 | 0 | 0 | 2100 | 8051 | 8766 | 6906
2024-07-22 21:00 | 0 | 0 | 0 | 0 | 231 | 138 | 371 | 6947 | 2240 | 8774 | 906 | 895 | 0 | 6904 | 15 | 15 | 536 | 0 | 0 | 2100 | 8052 | 8766 | 6895
2024-07-22 21:15 | 0 | 0 | 0 | 0 | 220 | 116 | 347 | 6951 | 2221 | 8773 | 907 | 895 | 0 | 6891 | 15 | 15 | 530 | 0 | 0 | 2100 | 8052 | 8766 | 6889
2024-07-22 21:30 | 0 | 0 | 0 | 0 | 234 | 110 | 286 | 6937 | 2206 | 8774 | 907 | 895 | 0 | 6884 | 15 | 15 | 525 | 0 | 0 | 2100 | 8048 | 8767 | 6881
2024-07-22 21:45 | 0 | 0 | 0 | 0 | 181 | 61 | 234 | 6913 | 2176 | 8776 | 906 | 895 | 0 | 6863 | 15 | 15 | 525 | 0 | 0 | 2100 | 8047 | 8768 | 6863
2024-07-22 22:00 | 0 | 0 | 0 | 0 | 195 | 162 | 385 | 6943 | 2171 | 8778 | 906 | 895 | 0 | 6855 | 15 | 15 | 513 | 0 | 0 | 2100 | 8045 | 8771 | 6854
2024-07-22 22:15 | 0 | 0 | 0 | 0 | 192 | 193 | 491 | 6985 | 2203 | 8780 | 907 | 895 | 0 | 6881 | 15 | 15 | 501 | 0 | 0 | 2100 | 8044 | 8773 | 6882
2024-07-22 22:30 | 0 | 0 | 0 | 0 | 231 | 107 | 316 | 6968 | 2225 | 8781 | 906 | 895 | 0 | 6895 | 15 | 15 | 491 | 0 | 0 | 2100 | 8045 | 8773 | 6898
2024-07-22 22:45 | 0 | 0 | 0 | 0 | 357 | 87 | 278 | 6949 | 2222 | 8779 | 906 | 895 | 0 | 6893 | 15 | 15 | 483 | 0 | 0 | 2100 | 8042 | 8771 | 6903
2024-07-22 23:00 | 0 | 0 | 0 | 0 | 263 | 132 | 320 | 6941 | 2211 | 8779 | 907 | 894 | 0 | 6887 | 15 | 15 | 473 | 0 | 0 | 2100 | 8041 | 8772 | 6895
2024-07-22 23:15 | 0 | 0 | 0 | 0 | 209 | 154 | 517 | 6958 | 2230 | 8778 | 907 | 895 | 0 | 6899 | 15 | 15 | 463 | 0 | 0 | 2100 | 8039 | 8770 | 6906
2024-07-22 23:30 | 0 | 0 | 0 | 0 | 23 | 150 | 427 | 6965 | 2241 | 8778 | 907 | 894 | 0 | 6907 | 15 | 4 | 456 | 0 | 0 | 2100 | 8039 | 8770 | 6913
2024-07-22 23:45 | 0 | 0 | 0 | 0 | 194 | 145 | 454 | 6957 | 2255 | 8778 | 907 | 896 | 0 | 6918 | 15 | 0 | 457 | 0 | 0 | 2100 | 8037 | 8771 | 6923
2024-07-23 | 0 | 0 | 0 | 0 | 162 | 164 | 413 | 6948 | 2258 | 8778 | 906 | 895 | 0 | 6921 | 15 | 0 | 459 | 0 | 0 | 2100 | 8037 | 8770 | 6922
2024-07-23 00:15 | 0 | 52 | 0 | 0 | 29 | 146 | 376 | 6937 | 2248 | 8776 | 906 | 895 | 719 | 6919 | 15 | 15 | 795 | 0 | 0 | 2100 | 8009 | 8769 | 6934
2024-07-23 00:30 | 0 | 256 | 0 | 0 | 31 | 176 | 664 | 6926 | 2179 | 8774 | 907 | 895 | 1678 | 6917 | 15 | 15 | 782 | 1 | 1 | 2100 | 8019 | 8766 | 6924
2024-07-23 00:45 | 0 | 108 | 0 | 0 | 160 | 157 | 514 | 6918 | 2222 | 8770 | 907 | 895 | 1438 | 6921 | 15 | 15 | 661 | 1 | 1 | 2100 | 8017 | 8762 | 6915
2024-07-23 01:00 | 0 | 12 | 0 | 0 | 189 | 132 | 286 | 6888 | 2164 | 8768 | 906 | 895 | 240 | 6883 | 15 | 15 | 550 | 1 | 1 | 2100 | 8017 | 8761 | 6878
2024-07-23 01:15 | 0 | 0 | 0 | 0 | 160 | 129 | 344 | 6942 | 2165 | 8768 | 907 | 895 | 0 | 6852 | 15 | 15 | 536 | 0 | 0 | 2100 | 8017 | 8760 | 6858
2024-07-23 01:30 | 0 | 0 | 0 | 0 | 244 | 138 | 544 | 6947 | 2163 | 8766 | 906 | 895 | 0 | 6851 | 15 | 15 | 525 | 0 | 0 | 2100 | 8015 | 8758 | 6864
2024-07-23 01:45 | 0 | 0 | 0 | 0 | 208 | 166 | 406 | 6948 | 2175 | 8764 | 906 | 894 | 0 | 6860 | 15 | 15 | 515 | 0 | 0 | 2100 | 8016 | 8756 | 6880
2024-07-23 02:00 | 0 | 0 | 0 | 0 | 274 | 173 | 576 | 6945 | 2201 | 8762 | 906 | 895 | 0 | 6878 | 15 | 15 | 507 | 0 | 0 | 2100 | 8010 | 8754 | 6896
2024-07-23 02:15 | 0 | 0 | 0 | 0 | 154 | 149 | 434 | 6941 | 2209 | 8760 | 907 | 895 | 0 | 6886 | 15 | 15 | 498 | 0 | 0 | 2100 | 8013 | 8753 | 6901
2024-07-23 02:30 | 0 | 0 | 0 | 0 | 193 | 164 | 373 | 6930 | 2210 | 8759 | 906 | 895 | 0 | 6883 | 15 | 15 | 491 | 0 | 0 | 2100 | 8014 | 8752 | 6900
2024-07-23 02:45 | 0 | 0 | 0 | 0 | 168 | 161 | 464 | 6927 | 2207 | 8758 | 906 | 896 | 0 | 6882 | 15 | 15 | 486 | 0 | 0 | 2100 | 8015 | 8751 | 6893
2024-07-23 03:00 | 0 | 0 | 0 | 0 | 164 | 154 | 465 | 6930 | 2207 | 8759 | 906 | 894 | 0 | 6883 | 15 | 15 | 480 | 0 | 0 | 2100 | 8009 | 8752 | 6888
2024-07-23 03:15 | 0 | 0 | 0 | 0 | 225 | 152 | 426 | 6949 | 2218 | 8759 | 907 | 895 | 0 | 6891 | 15 | 15 | 470 | 0 | 0 | 2100 | 8010 | 8752 | 6893
2024-07-23 03:30 | 0 | 0 | 0 | 0 | 261 | 181 | 473 | 6967 | 2244 | 8759 | 906 | 894 | 0 | 6909 | 15 | 15 | 461 | 0 | 0 | 2100 | 8004 | 8752 | 6911
2024-07-23 03:45 | 0 | 0 | 0 | 0 | 177 | 213 | 433 | 6967 | 2261 | 8759 | 908 | 895 | 0 | 6922 | 15 | 6 | 496 | 0 | 0 | 2100 | 8006 | 8752 | 6920
2024-07-23 04:00 | 0 | 8 | 0 | 0 | 58 | 179 | 641 | 6951 | 2263 | 8759 | 907 | 895 | 479 | 6925 | 15 | 15 | 678 | 0 | 0 | 2100 | 8004 | 8752 | 6919
2024-07-23 04:15 | 0 | 40 | 0 | 0 | 186 | 197 | 634 | 6933 | 2241 | 8759 | 907 | 896 | 959 | 6920 | 15 | 15 | 753 | 0 | 0 | 2100 | 8004 | 8752 | 6911
2024-07-23 04:30 | 0 | 16 | 0 | 0 | 175 | 202 | 468 | 6937 | 2247 | 8760 | 907 | 895 | 240 | 6915 | 15 | 15 | 585 | 0 | 0 | 2100 | 8003 | 8753 | 6903
2024-07-23 04:45 | 0 | 4 | 0 | 0 | 23 | 204 | 621 | 6932 | 2241 | 8763 | 907 | 895 | 240 | 6912 | 15 | 15 | 551 | 0 | 0 | 2100 | 8002 | 8756 | 6902
2024-07-23 05:00 | 0 | 4 | 0 | 0 | 13 | 195 | 526 | 6930 | 2237 | 8765 | 908 | 896 | 240 | 6913 | 15 | 15 | 548 | 0 | 0 | 2100 | 8001 | 8758 | 6903
2024-07-23 05:15 | 0 | 48 | 0 | 0 | 337 | 197 | 539 | 6930 | 2235 | 8767 | 907 | 894 | 479 | 6919 | 15 | 15 | 627 | 0 | 0 | 2100 | 8000 | 8760 | 6906
2024-07-23 05:30 | 0 | 12 | 0 | 0 | 203 | 188 | 514 | 6930 | 2237 | 8768 | 907 | 895 | 240 | 6922 | 15 | 15 | 624 | 0 | 0 | 2100 | 8002 | 8761 | 6908
2024-07-23 05:45 | 18 | 8 | 0 | 0 | 9 | 185 | 518 | 6929 | 2237 | 8770 | 906 | 895 | 240 | 6923 | 15 | 15 | 724 | 0 | 0 | 2100 | 7999 | 8763 | 6908
2024-07-23 06:00 | 39 | 52 | 0 | 0 | 63 | 246 | 626 | 6931 | 2241 | 8771 | 906 | 895 | 959 | 6924 | 15 | 15 | 614 | 1 | 1 | 2100 | 7998 | 8765 | 6909
2024-07-23 06:15 | 81 | 4 | 0 | 0 | 4 | 208 | 642 | 6923 | 2231 | 8772 | 906 | 894 | 240 | 6922 | 15 | 15 | 569 | 1 | 1 | 2100 | 7994 | 8765 | 6907
2024-07-23 06:30 | 89 | 44 | 0 | 0 | 286 | 182 | 419 | 6942 | 2249 | 8774 | 906 | 894 | 1438 | 6914 | 15 | 15 | 882 | 0 | 0 | 2100 | 7994 | 8767 | 6903
2024-07-23 06:45 | 85 | 68 | 0 | 0 | 44 | 186 | 604 | 6941 | 2251 | 8776 | 904 | 895 | 959 | 6918 | 15 | 15 | 659 | 0 | 0 | 2100 | 7993 | 8769 | 6904
2024-07-23 07:00 | 115 | 12 | 0 | 0 | 3 | 237 | 801 | 6929 | 2235 | 8778 | 907 | 896 | 240 | 6918 | 15 | 15 | 797 | 1 | 1 | 2100 | 7994 | 8771 | 6906
2024-07-23 07:15 | 330 | 8 | 0 | 0 | 202 | 187 | 643 | 6930 | 2239 | 8777 | 907 | 895 | 240 | 6924 | 15 | 15 | 576 | 1 | 1 | 2100 | 7993 | 8771 | 6908
2024-07-23 07:30 | 549 | 20 | 0 | 0 | 135 | 221 | 553 | 6936 | 2246 | 8777 | 908 | 894 | 240 | 6925 | 15 | 15 | 805 | 0 | 0 | 2100 | 7990 | 8771 | 6908
2024-07-23 07:45 | 349 | 92 | 0 | 0 | 356 | 204 | 790 | 6933 | 2243 | 8779 | 907 | 898 | 1199 | 6926 | 15 | 15 | 660 | 0 | 0 | 2100 | 7989 | 8772 | 6909
2024-07-23 08:00 | 601 | 8 | 0 | 0 | 203 | 215 | 575 | 6933 | 2239 | 8781 | 907 | 894 | 240 | 6927 | 15 | 15 | 553 | 0 | 0 | 2100 | 7990 | 8775 | 6913
2024-07-23 08:15 | 691 | 96 | 0 | 0 | 267 | 179 | 765 | 6942 | 2255 | 8783 | 906 | 895 | 2397 | 6935 | 15 | 15 | 843 | 0 | 0 | 2100 | 7982 | 8777 | 6922
2024-07-23 08:30 | 983 | 112 | 0 | 0 | 33 | 257 | 930 | 6884 | 2175 | 8788 | 908 | 896 | 1918 | 6921 | 15 | 15 | 599 | 2 | 1 | 2100 | 7984 | 8782 | 6907
2024-07-23 08:45 | 639 | 348 | 0 | 0 | 15 | 355 | 968 | 6853 | 2132 | 8789 | 906 | 898 | 8629 | 6884 | 15 | 15 | 807 | 7 | 3 | 2100 | 7982 | 8782 | 6878
2024-07-23 09:00 | 610 | 719 | 0 | 0 | 15 | 291 | 932 | 6829 | 2105 | 8791 | 907 | 896 | 6472 | 6861 | 15 | 15 | 841 | 21 | 3 | 2100 | 7980 | 8785 | 6863
2024-07-23 09:15 | 643 | 148 | 0 | 0 | 67 | 218 | 540 | 6785 | 2043 | 8791 | 907 | 895 | 1199 | 6819 | 15 | 15 | 640 | 4 | 1 | 2100 | 7980 | 8784 | 6830
2024-07-23 09:30 | 1888 | 0 | 0 | 0 | 180 | 242 | 634 | 6764 | 2017 | 8788 | 905 | 895 | 0 | 6821 | 15 | 15 | 555 | 0 | 0 | 2100 | 7981 | 8781 | 6830
2024-07-23 09:45 | 2214 | 0 | 0 | 0 | 162 | 287 | 778 | 6776 | 2036 | 8785 | 905 | 897 | 0 | 6837 | 15 | 15 | 535 | 0 | 0 | 2100 | 7985 | 8778 | 6851
2024-07-23 10:00 | 2511 | 0 | 0 | 0 | 192 | 215 | 679 | 6799 | 2061 | 8783 | 906 | 893 | 0 | 6875 | 15 | 15 | 519 | 0 | 0 | 2100 | 7989 | 8777 | 6901
2024-07-23 10:15 | 2917 | 0 | 0 | 0 | 111 | 248 | 738 | 6863 | 2147 | 8782 | 908 | 893 | 0 | 6903 | 15 | 15 | 503 | 0 | 0 | 2100 | 7996 | 8775 | 6948
2024-07-23 10:30 | 2764 | 0 | 0 | 0 | 169 | 238 | 655 | 6889 | 2183 | 8779 | 904 | 895 | 0 | 6922 | 15 | 15 | 479 | 0 | 0 | 2100 | 7999 | 8773 | 6982
2024-07-23 10:45 | 3465 | 0 | 0 | 0 | 206 | 222 | 573 | 6898 | 2192 | 8778 | 908 | 895 | 0 | 6949 | 15 | 11 | 454 | 0 | 0 | 2100 | 8005 | 8772 | 7019
2024-07-23 11:00 | 3787 | 0 | 0 | 0 | 216 | 276 | 755 | 6917 | 2215 | 8778 | 907 | 895 | 0 | 6975 | 15 | 0 | 452 | 0 | 0 | 2100 | 8011 | 8772 | 7059
2024-07-23 11:15 | 2762 | 4 | 0 | 0 | 193 | 255 | 623 | 6923 | 2224 | 8780 | 905 | 895 | 240 | 6971 | 15 | 0 | 452 | 0 | 0 | 2100 | 8017 | 8773 | 7061
2024-07-23 11:30 | 4386 | 0 | 0 | 0 | 180 | 248 | 721 | 6918 | 2216 | 8780 | 908 | 893 | 0 | 6993 | 15 | 0 | 452 | 0 | 0 | 2100 | 8026 | 8774 | 7090
2024-07-23 11:45 | 3261 | 0 | 0 | 0 | 182 | 271 | 846 | 6925 | 2237 | 8780 | 909 | 896 | 0 | 7023 | 15 | 0 | 453 | 0 | 0 | 2100 | 8027 | 8774 | 7122
2024-07-23 12:00 | 2885 | 0 | 0 | 0 | 201 | 293 | 954 | 6907 | 2204 | 8780 | 909 | 898 | 0 | 7001 | 15 | 0 | 452 | 0 | 0 | 2100 | 8032 | 8773 | 7085
2024-07-23 12:15 | 3563 | 0 | 0 | 0 | 168 | 311 | 733 | 6905 | 2201 | 8778 | 907 | 897 | 0 | 7001 | 15 | 0 | 452 | 0 | 0 | 2100 | 8037 | 8772 | 7076
2024-07-23 12:30 | 4268 | 0 | 0 | 0 | 151 | 258 | 544 | 6928 | 2231 | 8777 | 907 | 895 | 0 | 7041 | 15 | 0 | 451 | 0 | 0 | 2100 | 8046 | 8771 | 7117
2024-07-23 12:45 | 3669 | 0 | 0 | 0 | 137 | 276 | 629 | 6917 | 2219 | 8777 | 905 | 895 | 0 | 7054 | 15 | 0 | 452 | 0 | 0 | 2100 | 8048 | 8770 | 7128
2024-07-23 13:00 | 3307 | 0 | 0 | 0 | 318 | 238 | 701 | 6903 | 2203 | 8776 | 906 | 895 | 0 | 7049 | 15 | 0 | 452 | 0 | 0 | 2100 | 8051 | 8769 | 7119
2024-07-23 13:15 | 2355 | 0 | 0 | 0 | 139 | 231 | 486 | 6893 | 2185 | 8777 | 906 | 895 | 0 | 7025 | 15 | 0 | 453 | 0 | 0 | 2100 | 8052 | 8770 | 7095
2024-07-23 13:30 | 1818 | 0 | 0 | 0 | 117 | 235 | 614 | 6873 | 2161 | 8776 | 908 | 894 | 0 | 6983 | 15 | 9 | 464 | 0 | 0 | 2100 | 8050 | 8769 | 7049
2024-07-23 13:45 | 3518 | 0 | 0 | 0 | 171 | 204 | 550 | 6889 | 2185 | 8774 | 906 | 896 | 0 | 6964 | 15 | 0 | 452 | 0 | 0 | 2100 | 8058 | 8767 | 7036
2024-07-23 14:00 | 2961 | 0 | 0 | 0 | 161 | 191 | 496 | 6915 | 2218 | 8772 | 908 | 894 | 0 | 7001 | 15 | 0 | 452 | 0 | 0 | 2100 | 8062 | 8765 | 7075
2024-07-23 14:15 | 2543 | 0 | 0 | 0 | 98 | 174 | 569 | 6927 | 2237 | 8770 | 906 | 896 | 0 | 7037 | 15 | 0 | 453 | 0 | 0 | 2100 | 8061 | 8764 | 7100
2024-07-23 14:30 | 2049 | 0 | 0 | 0 | 83 | 158 | 434 | 6929 | 2237 | 8770 | 907 | 895 | 0 | 7037 | 15 | 0 | 452 | 0 | 0 | 2100 | 8065 | 8763 | 7094
2024-07-23 14:45 | 3806 | 0 | 0 | 0 | 124 | 194 | 582 | 6939 | 2257 | 8768 | 906 | 896 | 0 | 7064 | 15 | 0 | 452 | 0 | 0 | 2100 | 8068 | 8761 | 7130
2024-07-23 15:00 | 2135 | 0 | 0 | 0 | 25 | 196 | 528 | 6962 | 2281 | 8767 | 907 | 895 | 0 | 7075 | 15 | 0 | 452 | 0 | 0 | 2100 | 8066 | 8760 | 7133
2024-07-23 15:15 | 2017 | 0 | 0 | 0 | 158 | 163 | 531 | 6976 | 2298 | 8767 | 907 | 896 | 0 | 7071 | 15 | 0 | 452 | 0 | 0 | 2100 | 8070 | 8760 | 7132
2024-07-23 15:30 | 2103 | 0 | 0 | 0 | 166 | 191 | 612 | 6988 | 2321 | 8769 | 909 | 894 | 0 | 7073 | 15 | 0 | 452 | 0 | 0 | 2100 | 8070 | 8762 | 7133
2024-07-23 15:45 | 1578 | 0 | 0 | 0 | 192 | 206 | 711 | 6985 | 2314 | 8771 | 908 | 895 | 0 | 7063 | 15 | 0 | 452 | 0 | 0 | 2100 | 8070 | 8763 | 7122
2024-07-23 16:00 | 1509 | 0 | 0 | 0 | 157 | 175 | 494 | 6976 | 2303 | 8771 | 907 | 895 | 0 | 7048 | 15 | 0 | 452 | 0 | 0 | 2100 | 8070 | 8764 | 7104
2024-07-23 16:15 | 1363 | 0 | 0 | 0 | 331 | 156 | 458 | 6972 | 2291 | 8771 | 906 | 895 | 0 | 7037 | 15 | 0 | 452 | 0 | 0 | 2100 | 8068 | 8764 | 7087
2024-07-23 16:30 | 1287 | 0 | 0 | 0 | 76 | 130 | 324 | 6976 | 2298 | 8771 | 906 | 896 | 0 | 7035 | 15 | 0 | 452 | 0 | 0 | 2100 | 8068 | 8764 | 7081
2024-07-23 16:45 | 903 | 0 | 0 | 0 | 198 | 119 | 336 | 6987 | 2309 | 8771 | 906 | 895 | 0 | 7037 | 15 | 0 | 453 | 0 | 0 | 2100 | 8067 | 8764 | 7079
2024-07-23 17:00 | 723 | 0 | 0 | 0 | 75 | 156 | 381 | 6975 | 2301 | 8773 | 907 | 895 | 0 | 7022 | 15 | 0 | 453 | 0 | 0 | 2100 | 8063 | 8766 | 7059
2024-07-23 17:15 | 697 | 0 | 0 | 0 | 216 | 122 | 339 | 6969 | 2293 | 8774 | 907 | 895 | 0 | 7011 | 15 | 0 | 453 | 0 | 0 | 2100 | 8061 | 8767 | 7038
2024-07-23 17:30 | 411 | 0 | 0 | 0 | 218 | 119 | 293 | 6969 | 2289 | 8776 | 907 | 896 | 0 | 6997 | 15 | 0 | 453 | 0 | 0 | 2100 | 8058 | 8769 | 7022
2024-07-23 17:45 | 181 | 0 | 0 | 0 | 296 | 109 | 272 | 6961 | 2281 | 8778 | 906 | 895 | 0 | 6980 | 15 | 0 | 453 | 0 | 0 | 2100 | 8058 | 8771 | 7003
2024-07-23 18:00 | 72 | 0 | 0 | 0 | 16 | 187 | 365 | 6934 | 2244 | 8781 | 906 | 895 | 0 | 6957 | 15 | 0 | 454 | 0 | 0 | 2100 | 8055 | 8774 | 6971
2024-07-23 18:15 | 10 | 0 | 0 | 0 | 265 | 103 | 228 | 6929 | 2234 | 8782 | 906 | 895 | 0 | 6931 | 15 | 0 | 454 | 0 | 0 | 2100 | 8053 | 8774 | 6943
2024-07-23 18:30 | 0 | 0 | 0 | 0 | 356 | 68 | 185 | 6920 | 2223 | 8781 | 907 | 895 | 0 | 6915 | 15 | 0 | 456 | 0 | 0 | 2100 | 8051 | 8774 | 6917
2024-07-23 18:45 | 0 | 0 | 0 | 0 | 329 | 85 | 256 | 6909 | 2191 | 8782 | 906 | 895 | 0 | 6887 | 15 | 0 | 454 | 0 | 0 | 2100 | 8050 | 8775 | 6884
2024-07-23 19:00 | 0 | 0 | 0 | 0 | 25 | 126 | 422 | 6917 | 2137 | 8783 | 907 | 895 | 0 | 6871 | 15 | 0 | 454 | 0 | 0 | 2100 | 8047 | 8776 | 6869
2024-07-23 19:15 | 0 | 0 | 0 | 0 | 194 | 88 | 328 | 6898 | 2113 | 8784 | 906 | 894 | 0 | 6861 | 15 | 0 | 454 | 0 | 0 | 2100 | 8048 | 8776 | 6855
2024-07-23 19:30 | 0 | 0 | 0 | 0 | 214 | 101 | 280 | 6903 | 2101 | 8784 | 906 | 895 | 0 | 6852 | 15 | 0 | 454 | 0 | 0 | 2100 | 8046 | 8777 | 6842
2024-07-23 19:45 | 0 | 0 | 0 | 0 | 223 | 72 | 202 | 6891 | 2091 | 8787 | 907 | 894 | 0 | 6845 | 15 | 0 | 454 | 0 | 0 | 2100 | 8043 | 8780 | 6830
2024-07-23 20:00 | 0 | 0 | 0 | 0 | 182 | 110 | 330 | 6905 | 2085 | 8790 | 906 | 895 | 0 | 6841 | 15 | 0 | 453 | 0 | 0 | 2100 | 8042 | 8782 | 6819
2024-07-23 20:15 | 0 | 0 | 0 | 0 | 194 | 88 | 273 | 6897 | 2095 | 8790 | 907 | 895 | 0 | 6845 | 15 | 0 | 454 | 0 | 0 | 2100 | 8041 | 8782 | 6818
2024-07-23 20:30 | 0 | 0 | 0 | 0 | 145 | 126 | 423 | 6889 | 2093 | 8791 | 907 | 894 | 0 | 6839 | 15 | 0 | 454 | 0 | 0 | 2100 | 8037 | 8784 | 6814
2024-07-23 20:45 | 0 | 0 | 0 | 0 | 310 | 134 | 406 | 6890 | 2095 | 8794 | 907 | 895 | 0 | 6835 | 15 | 0 | 453 | 0 | 0 | 2100 | 8040 | 8787 | 6810
2024-07-23 21:00 | 0 | 0 | 0 | 0 | 231 | 152 | 451 | 6883 | 2118 | 8795 | 906 | 895 | 0 | 6838 | 15 | 0 | 454 | 0 | 0 | 2100 | 8035 | 8788 | 6824
2024-07-23 21:15 | 0 | 0 | 0 | 0 | 189 | 134 | 508 | 6875 | 2151 | 8794 | 907 | 896 | 0 | 6843 | 15 | 0 | 454 | 0 | 0 | 2100 | 8036 | 8787 | 6824
2024-07-23 21:30 | 0 | 0 | 0 | 0 | 154 | 156 | 418 | 6884 | 2145 | 8793 | 907 | 894 | 0 | 6837 | 15 | 0 | 454 | 0 | 0 | 2100 | 8033 | 8786 | 6816
2024-07-23 21:45 | 0 | 0 | 0 | 0 | 48 | 156 | 421 | 6891 | 2147 | 8793 | 907 | 894 | 0 | 6840 | 15 | 0 | 454 | 0 | 0 | 2100 | 8032 | 8786 | 6818
2024-07-23 22:00 | 0 | 0 | 0 | 0 | 105 | 173 | 502 | 6893 | 2141 | 8793 | 908 | 894 | 0 | 6847 | 15 | 0 | 454 | 0 | 0 | 2100 | 8032 | 8786 | 6821
2024-07-23 22:15 | 0 | 0 | 0 | 0 | 13 | 210 | 560 | 6899 | 2117 | 8795 | 906 | 895 | 0 | 6850 | 15 | 0 | 453 | 0 | 0 | 2100 | 8030 | 8788 | 6823
2024-07-23 22:30 | 0 | 0 | 0 | 0 | 141 | 145 | 458 | 6893 | 2094 | 8795 | 906 | 895 | 0 | 6851 | 15 | 0 | 454 | 0 | 0 | 2100 | 8027 | 8788 | 6823
2024-07-23 22:45 | 0 | 0 | 0 | 0 | 20 | 192 | 475 | 6881 | 2087 | 8794 | 906 | 895 | 0 | 6843 | 15 | 0 | 454 | 0 | 0 | 2100 | 8026 | 8787 | 6816
2024-07-23 23:00 | 0 | 0 | 0 | 0 | 310 | 93 | 262 | 6861 | 2070 | 8791 | 907 | 895 | 0 | 6827 | 15 | 0 | 454 | 0 | 0 | 2100 | 8026 | 8784 | 6799
2024-07-23 23:15 | 0 | 0 | 0 | 0 | 182 | 150 | 360 | 6877 | 2052 | 8791 | 906 | 894 | 0 | 6817 | 15 | 0 | 453 | 0 | 0 | 2100 | 8024 | 8783 | 6793
2024-07-23 23:30 | 0 | 0 | 0 | 0 | 245 | 107 | 296 | 6862 | 2053 | 8791 | 906 | 895 | 0 | 6819 | 15 | 0 | 454 | 0 | 0 | 2100 | 8022 | 8783 | 6792
2024-07-23 23:45 | 0 | 0 | 0 | 0 | 84 | 108 | 413 | 6853 | 2055 | 8789 | 906 | 895 | 0 | 6809 | 15 | 0 | 454 | 0 | 0 | 2100 | 8020 | 8781 | 6780
2024-07-24 | 0 | 0 | 0 | 0 | 325 | 188 | 464 | 6878 | 2088 | 8787 | 906 | 894 | 0 | 6818 | 15 | 0 | 454 | 0 | 0 | 2100 | 8020 | 8780 | 6789
2024-07-24 00:15 | 0 | 0 | 0 | 0 | 201 | 205 | 599 | 6889 | 2115 | 8785 | 906 | 894 | 0 | 6831 | 15 | 0 | 454 | 0 | 0 | 2100 | 8012 | 8778 | 6805
2024-07-24 00:30 | 0 | 0 | 0 | 0 | 73 | 182 | 453 | 6899 | 2076 | 8783 | 907 | 895 | 0 | 6841 | 15 | 0 | 454 | 0 | 0 | 2100 | 8012 | 8776 | 6808
2024-07-24 00:45 | 0 | 0 | 0 | 0 | 22 | 207 | 454 | 6898 | 2138 | 8783 | 907 | 895 | 0 | 6849 | 15 | 0 | 454 | 0 | 0 | 2100 | 8010 | 8776 | 6820
2024-07-24 01:00 | 0 | 0 | 0 | 0 | 192 | 195 | 579 | 6893 | 2175 | 8784 | 906 | 895 | 0 | 6867 | 15 | 0 | 454 | 0 | 0 | 2100 | 8011 | 8776 | 6834
2024-07-24 01:15 | 0 | 0 | 0 | 0 | 182 | 193 | 479 | 6880 | 2169 | 8784 | 906 | 895 | 0 | 6864 | 15 | 0 | 455 | 0 | 0 | 2100 | 8012 | 8777 | 6836
2024-07-24 01:30 | 0 | 0 | 0 | 0 | 193 | 212 | 431 | 6881 | 2168 | 8785 | 907 | 895 | 0 | 6859 | 15 | 0 | 455 | 0 | 0 | 2100 | 8008 | 8777 | 6835
2024-07-24 01:45 | 0 | 0 | 0 | 0 | 149 | 212 | 497 | 6882 | 2167 | 8784 | 907 | 894 | 0 | 6855 | 15 | 0 | 455 | 0 | 0 | 2100 | 8010 | 8777 | 6834
2024-07-24 02:00 | 0 | 0 | 0 | 0 | 149 | 212 | 598 | 6881 | 2165 | 8784 | 907 | 895 | 0 | 6854 | 15 | 0 | 455 | 0 | 0 | 2100 | 8008 | 8777 | 6832
2024-07-24 02:15 | 0 | 0 | 0 | 0 | 184 | 210 | 458 | 6884 | 2162 | 8783 | 907 | 896 | 0 | 6853 | 15 | 0 | 455 | 0 | 0 | 2100 | 8007 | 8776 | 6825
2024-07-24 02:30 | 0 | 0 | 0 | 0 | 188 | 161 | 340 | 6893 | 2163 | 8781 | 907 | 895 | 0 | 6850 | 15 | 0 | 454 | 0 | 0 | 2100 | 8007 | 8773 | 6819
2024-07-24 02:45 | 0 | 0 | 0 | 0 | 280 | 142 | 374 | 6903 | 2161 | 8780 | 907 | 895 | 0 | 6853 | 15 | 0 | 454 | 0 | 0 | 2100 | 8007 | 8773 | 6823
2024-07-24 03:00 | 0 | 0 | 0 | 0 | 152 | 188 | 543 | 6905 | 2177 | 8779 | 906 | 895 | 0 | 6864 | 15 | 0 | 455 | 0 | 0 | 2100 | 8004 | 8772 | 6832
2024-07-24 03:15 | 0 | 0 | 0 | 0 | 189 | 152 | 392 | 6901 | 2179 | 8779 | 906 | 895 | 0 | 6863 | 15 | 0 | 455 | 0 | 0 | 2100 | 8006 | 8771 | 6830
2024-07-24 03:30 | 0 | 0 | 0 | 0 | 246 | 183 | 459 | 6899 | 2177 | 8778 | 906 | 895 | 0 | 6863 | 15 | 0 | 455 | 0 | 0 | 2100 | 8003 | 8771 | 6832
2024-07-24 03:45 | 0 | 0 | 0 | 0 | 127 | 195 | 694 | 6915 | 2191 | 8779 | 908 | 894 | 0 | 6872 | 15 | 0 | 455 | 0 | 0 | 2100 | 8003 | 8772 | 6840
2024-07-24 04:00 | 0 | 0 | 0 | 0 | 164 | 183 | 519 | 6917 | 2203 | 8781 | 907 | 894 | 0 | 6881 | 15 | 0 | 455 | 0 | 0 | 2100 | 8002 | 8773 | 6849
2024-07-24 04:15 | 0 | 0 | 0 | 0 | 175 | 175 | 573 | 6922 | 2214 | 8782 | 906 | 896 | 0 | 6889 | 15 | 0 | 455 | 0 | 0 | 2100 | 7999 | 8775 | 6858
2024-07-24 04:30 | 0 | 0 | 0 | 0 | 126 | 172 | 461 | 6923 | 2225 | 8783 | 907 | 895 | 0 | 6897 | 15 | 0 | 455 | 0 | 0 | 2100 | 8001 | 8775 | 6869
2024-07-24 04:45 | 0 | 0 | 0 | 0 | 165 | 171 | 421 | 6927 | 2233 | 8782 | 906 | 894 | 0 | 6907 | 15 | 0 | 455 | 0 | 0 | 2100 | 7997 | 8775 | 6877
2024-07-24 05:00 | 0 | 0 | 0 | 0 | 212 | 175 | 430 | 6922 | 2227 | 8781 | 907 | 895 | 0 | 6906 | 15 | 0 | 455 | 0 | 0 | 2100 | 7998 | 8774 | 6874
2024-07-24 05:15 | 0 | 0 | 0 | 0 | 164 | 215 | 543 | 6929 | 2232 | 8783 | 907 | 895 | 0 | 6903 | 15 | 0 | 455 | 0 | 0 | 2100 | 7995 | 8776 | 6873
2024-07-24 05:30 | 2 | 0 | 0 | 0 | 117 | 185 | 719 | 6926 | 2229 | 8785 | 908 | 895 | 0 | 6906 | 15 | 0 | 455 | 0 | 0 | 2100 | 7996 | 8778 | 6880
2024-07-24 05:45 | 28 | 0 | 0 | 0 | 91 | 162 | 361 | 6922 | 2223 | 8786 | 907 | 895 | 0 | 6902 | 15 | 0 | 455 | 0 | 0 | 2100 | 7995 | 8779 | 6882
2024-07-24 06:00 | 43 | 0 | 0 | 0 | 79 | 147 | 336 | 6920 | 2225 | 8788 | 907 | 895 | 0 | 6905 | 15 | 0 | 455 | 0 | 0 | 2100 | 7993 | 8781 | 6887
2024-07-24 06:15 | 165 | 0 | 0 | 0 | 158 | 178 | 658 | 6925 | 2231 | 8790 | 907 | 896 | 0 | 6910 | 15 | 0 | 455 | 0 | 0 | 2100 | 7991 | 8782 | 6895
2024-07-24 06:30 | 387 | 0 | 0 | 0 | 156 | 157 | 524 | 6930 | 2233 | 8789 | 906 | 895 | 0 | 6923 | 15 | 0 | 455 | 0 | 0 | 2100 | 7992 | 8782 | 6907
2024-07-24 06:45 | 559 | 0 | 0 | 0 | 155 | 184 | 589 | 6933 | 2241 | 8790 | 906 | 896 | 0 | 6937 | 15 | 0 | 455 | 0 | 0 | 2100 | 7991 | 8783 | 6923
2024-07-24 07:00 | 707 | 0 | 0 | 0 | 188 | 172 | 469 | 6945 | 2259 | 8790 | 907 | 895 | 0 | 6954 | 15 | 0 | 455 | 0 | 0 | 2100 | 7988 | 8784 | 6942
2024-07-24 07:15 | 847 | 44 | 0 | 0 | 134 | 157 | 459 | 6931 | 2239 | 8792 | 907 | 895 | 719 | 6959 | 15 | 13 | 798 | 0 | 0 | 2100 | 7990 | 8785 | 6942
2024-07-24 07:30 | 1109 | 8 | 0 | 0 | 159 | 138 | 320 | 6927 | 2232 | 8793 | 907 | 894 | 240 | 6951 | 15 | 15 | 564 | 0 | 0 | 2100 | 7989 | 8786 | 6929
2024-07-24 07:45 | 747 | 4 | 0 | 0 | 43 | 176 | 573 | 6891 | 2185 | 8795 | 907 | 896 | 240 | 6939 | 15 | 15 | 543 | 0 | 0 | 2100 | 7987 | 8788 | 6922
2024-07-24 08:00 | 1729 | 0 | 0 | 0 | 23 | 251 | 665 | 6869 | 2157 | 8795 | 908 | 895 | 0 | 6932 | 15 | 15 | 551 | 0 | 0 | 2100 | 7990 | 8789 | 6916
2024-07-24 08:15 | 1729 | 0 | 0 | 0 | 25 | 226 | 683 | 6891 | 2179 | 8796 | 908 | 893 | 0 | 6943 | 15 | 15 | 505 | 0 | 0 | 2100 | 7991 | 8789 | 6929
2024-07-24 08:30 | 1611 | 0 | 0 | 0 | 20 | 191 | 600 | 6901 | 2200 | 8795 | 907 | 895 | 0 | 6947 | 15 | 15 | 493 | 0 | 0 | 2100 | 7989 | 8789 | 6957
2024-07-24 08:45 | 1887 | 0 | 0 | 0 | 12 | 167 | 576 | 6919 | 2224 | 8796 | 907 | 895 | 0 | 6972 | 15 | 15 | 478 | 0 | 0 | 2100 | 7992 | 8789 | 6994
2024-07-24 09:00 | 1841 | 0 | 0 | 0 | 122 | 150 | 490 | 6935 | 2247 | 8797 | 907 | 895 | 0 | 6994 | 15 | 13 | 458 | 0 | 0 | 2100 | 7993 | 8790 | 7031
2024-07-24 09:15 | 3789 | 0 | 0 | 0 | 97 | 128 | 397 | 6971 | 2300 | 8798 | 907 | 895 | 0 | 7055 | 15 | 0 | 452 | 0 | 0 | 2100 | 8004 | 8791 | 7108
2024-07-24 09:30 | 3543 | 0 | 0 | 0 | 93 | 139 | 427 | 7020 | 2359 | 8800 | 907 | 895 | 0 | 7134 | 15 | 0 | 452 | 0 | 0 | 2100 | 8008 | 8794 | 7223
2024-07-24 09:45 | 4283 | 0 | 0 | 0 | 140 | 143 | 350 | 7067 | 2433 | 8801 | 905 | 895 | 0 | 7189 | 15 | 0 | 451 | 0 | 0 | 2100 | 8019 | 8795 | 7291
2024-07-24 10:00 | 5601 | 0 | 0 | 0 | 186 | 165 | 495 | 7117 | 2517 | 8801 | 907 | 895 | 0 | 7249 | 15 | 0 | 450 | 0 | 0 | 2100 | 8032 | 8794 | 7370
2024-07-24 10:15 | 5875 | 0 | 0 | 0 | 195 | 201 | 465 | 7166 | 2583 | 8800 | 906 | 895 | 0 | 7335 | 12 | 0 | 451 | 0 | 0 | 2100 | 8046 | 8793 | 7504
2024-07-24 10:30 | 2433 | 0 | 0 | 0 | 138 | 166 | 561 | 7098 | 2481 | 8801 | 907 | 897 | 0 | 7290 | 15 | 4 | 454 | 0 | 0 | 2100 | 8045 | 8794 | 7437
2024-07-24 10:45 | 2383 | 4 | 0 | 0 | 55 | 155 | 398 | 7049 | 2413 | 8801 | 907 | 896 | 240 | 7213 | 15 | 15 | 557 | 0 | 0 | 2100 | 8047 | 8794 | 7318
2024-07-24 11:00 | 4145 | 0 | 0 | 0 | 101 | 141 | 370 | 7065 | 2433 | 8800 | 906 | 896 | 0 | 7205 | 15 | 15 | 464 | 0 | 0 | 2100 | 8055 | 8793 | 7309
2024-07-24 11:15 | 3021 | 24 | 0 | 0 | 142 | 180 | 544 | 7063 | 2430 | 8799 | 906 | 896 | 240 | 7213 | 15 | 10 | 647 | 0 | 0 | 2100 | 8055 | 8792 | 7324
2024-07-24 11:30 | 1919 | 204 | 0 | 0 | 31 | 169 | 605 | 7023 | 2371 | 8797 | 906 | 896 | 5753 | 7139 | 15 | 15 | 828 | 0 | 0 | 2100 | 8058 | 8790 | 7197
2024-07-24 11:45 | 3047 | 88 | 0 | 0 | 178 | 187 | 504 | 7003 | 2342 | 8795 | 907 | 895 | 719 | 7108 | 15 | 15 | 629 | 0 | 0 | 2100 | 8061 | 8788 | 7138
2024-07-24 12:00 | 3930 | 8 | 0 | 0 | 112 | 192 | 515 | 7008 | 2353 | 8793 | 907 | 897 | 240 | 7115 | 15 | 15 | 587 | 0 | 0 | 2100 | 8066 | 8786 | 7144
2024-07-24 12:15 | 6260 | 0 | 0 | 0 | 162 | 235 | 674 | 7049 | 2406 | 8791 | 907 | 896 | 0 | 7137 | 15 | 15 | 546 | 0 | 0 | 2100 | 8072 | 8784 | 7180
2024-07-24 12:30 | 6863 | 0 | 0 | 0 | 13 | 232 | 693 | 7075 | 2448 | 8790 | 908 | 895 | 0 | 7193 | 15 | 15 | 493 | 0 | 0 | 2100 | 8083 | 8784 | 7252
2024-07-24 12:45 | 3683 | 0 | 0 | 0 | 28 | 268 | 683 | 7047 | 2413 | 8789 | 906 | 897 | 0 | 7201 | 15 | 15 | 466 | 0 | 0 | 2100 | 8084 | 8783 | 7265
2024-07-24 13:00 | 2506 | 0 | 0 | 0 | 31 | 202 | 654 | 7036 | 2391 | 8787 | 907 | 896 | 0 | 7168 | 15 | 4 | 516 | 0 | 0 | 2100 | 8085 | 8780 | 7234
2024-07-24 13:15 | 2991 | 0 | 0 | 0 | 6 | 292 | 1022 | 7035 | 2388 | 8787 | 906 | 893 | 0 | 7143 | 15 | 13 | 457 | 0 | 0 | 2100 | 8085 | 8780 | 7205
2024-07-24 13:30 | 1325 | 0 | 0 | 0 | 145 | 195 | 779 | 7047 | 2403 | 8785 | 907 | 897 | 0 | 7114 | 15 | 0 | 454 | 0 | 0 | 2100 | 8084 | 8778 | 7187
2024-07-24 13:45 | 3583 | 0 | 0 | 0 | 26 | 252 | 746 | 7052 | 2403 | 8785 | 907 | 896 | 0 | 7130 | 15 | 0 | 452 | 0 | 0 | 2100 | 8090 | 8779 | 7195
2024-07-24 14:00 | 1073 | 0 | 0 | 0 | 44 | 232 | 662 | 6959 | 2293 | 8786 | 906 | 896 | 0 | 7093 | 15 | 6 | 459 | 0 | 0 | 2100 | 8086 | 8779 | 7155
2024-07-24 14:15 | 2151 | 24 | 0 | 0 | 48 | 224 | 678 | 6904 | 2199 | 8785 | 907 | 896 | 240 | 7023 | 15 | 15 | 786 | 0 | 0 | 2100 | 8088 | 8778 | 7077
2024-07-24 14:30 | 1347 | 68 | 0 | 0 | 35 | 201 | 562 | 6912 | 2212 | 8785 | 906 | 896 | 959 | 6993 | 15 | 15 | 713 | 0 | 0 | 2100 | 8083 | 8778 | 7025
2024-07-24 14:45 | 1638 | 308 | 0 | 0 | 55 | 204 | 546 | 6930 | 2238 | 8783 | 907 | 896 | 1918 | 6993 | 15 | 15 | 848 | 5 | 3 | 2100 | 8087 | 8775 | 7005
2024-07-24 15:00 | 2101 | 192 | 0 | 0 | 63 | 221 | 661 | 6935 | 2245 | 8781 | 908 | 895 | 3356 | 7005 | 15 | 15 | 845 | 4 | 1 | 2100 | 8087 | 8775 | 7008
2024-07-24 15:15 | 1909 | 244 | 0 | 0 | 39 | 249 | 605 | 6925 | 2229 | 8782 | 907 | 895 | 2397 | 7013 | 15 | 15 | 818 | 5 | 1 | 2100 | 8086 | 8776 | 7001
2024-07-24 15:30 | 1567 | 152 | 0 | 0 | 65 | 198 | 703 | 6915 | 2215 | 8781 | 907 | 895 | 1918 | 6988 | 15 | 15 | 830 | 1 | 1 | 2100 | 8087 | 8774 | 6983
2024-07-24 15:45 | 1141 | 739 | 0 | 0 | 167 | 184 | 505 | 6886 | 2179 | 8780 | 907 | 895 | 6472 | 6963 | 15 | 15 | 700 | 5 | 1 | 2100 | 8086 | 8773 | 6963
2024-07-24 16:00 | 1313 | 88 | 0 | 0 | 185 | 235 | 546 | 6871 | 2161 | 8777 | 905 | 895 | 1438 | 6935 | 15 | 15 | 555 | 0 | 0 | 2100 | 8083 | 8770 | 6941
2024-07-24 16:15 | 1152 | 92 | 0 | 0 | 174 | 240 | 609 | 6775 | 2025 | 8779 | 907 | 894 | 959 | 6887 | 15 | 15 | 812 | 0 | 0 | 2100 | 8083 | 8772 | 6906
2024-07-24 16:30 | 1169 | 184 | 0 | 0 | 198 | 154 | 372 | 6803 | 2070 | 8779 | 906 | 895 | 1199 | 6859 | 15 | 15 | 819 | 0 | 0 | 2100 | 8084 | 8772 | 6905
2024-07-24 16:45 | 1141 | 64 | 0 | 0 | 203 | 89 | 290 | 6825 | 2095 | 8781 | 906 | 895 | 479 | 6877 | 15 | 15 | 641 | 1 | 1 | 2100 | 8083 | 8774 | 6912
2024-07-24 17:00 | 860 | 16 | 0 | 0 | 195 | 85 | 258 | 6839 | 2113 | 8783 | 906 | 895 | 240 | 6895 | 15 | 15 | 659 | 0 | 0 | 2100 | 8082 | 8776 | 6916
2024-07-24 17:15 | 447 | 8 | 0 | 0 | 215 | 71 | 182 | 6848 | 2125 | 8788 | 907 | 895 | 240 | 6893 | 15 | 15 | 647 | 0 | 0 | 2100 | 8077 | 8781 | 6909
2024-07-24 17:30 | 246 | 80 | 0 | 0 | 338 | 48 | 151 | 6863 | 2144 | 8790 | 906 | 895 | 719 | 6891 | 15 | 15 | 685 | 0 | 0 | 2100 | 8078 | 8783 | 6900
2024-07-24 17:45 | 73 | 20 | 0 | 0 | 56 | 64 | 185 | 6876 | 2163 | 8792 | 907 | 895 | 240 | 6887 | 15 | 15 | 626 | 0 | 0 | 2100 | 8072 | 8785 | 6887
2024-07-24 18:00 | 27 | 32 | 0 | 0 | 141 | 125 | 352 | 6875 | 2163 | 8791 | 907 | 894 | 240 | 6880 | 15 | 15 | 641 | 0 | 0 | 2100 | 8074 | 8784 | 6878
2024-07-24 18:15 | 0 | 12 | 0 | 0 | 230 | 147 | 392 | 6881 | 2171 | 8791 | 906 | 895 | 240 | 6877 | 15 | 15 | 618 | 0 | 0 | 2100 | 8072 | 8784 | 6874
2024-07-24 18:30 | 0 | 36 | 0 | 0 | 168 | 160 | 332 | 6890 | 2174 | 8791 | 907 | 895 | 240 | 6873 | 15 | 15 | 691 | 0 | 0 | 2100 | 8070 | 8784 | 6869
2024-07-24 18:45 | 0 | 72 | 0 | 0 | 193 | 146 | 309 | 6939 | 2177 | 8791 | 906 | 894 | 719 | 6861 | 15 | 15 | 719 | 0 | 0 | 2100 | 8068 | 8784 | 6861
2024-07-24 19:00 | 0 | 88 | 0 | 0 | 174 | 120 | 282 | 6918 | 2157 | 8792 | 906 | 895 | 479 | 6847 | 15 | 15 | 781 | 0 | 0 | 2100 | 8064 | 8785 | 6852
2024-07-24 19:15 | 0 | 108 | 0 | 0 | 210 | 123 | 375 | 6903 | 2144 | 8793 | 906 | 895 | 719 | 6837 | 15 | 15 | 823 | 0 | 0 | 2100 | 8064 | 8786 | 6839
2024-07-24 19:30 | 0 | 36 | 0 | 0 | 221 | 141 | 390 | 6925 | 2130 | 8794 | 906 | 895 | 479 | 6825 | 15 | 15 | 631 | 0 | 0 | 2100 | 8064 | 8787 | 6834
2024-07-24 19:45 | 0 | 12 | 0 | 0 | 187 | 105 | 316 | 6903 | 2131 | 8793 | 906 | 894 | 240 | 6827 | 15 | 15 | 674 | 0 | 0 | 2100 | 8061 | 8786 | 6826
2024-07-24 20:00 | 0 | 8 | 0 | 0 | 234 | 100 | 271 | 6905 | 2139 | 8793 | 906 | 895 | 240 | 6833 | 15 | 15 | 612 | 0 | 0 | 2100 | 8061 | 8786 | 6828
2024-07-24 20:15 | 0 | 0 | 0 | 0 | 200 | 157 | 386 | 6911 | 2147 | 8795 | 907 | 895 | 0 | 6840 | 15 | 15 | 566 | 0 | 0 | 2100 | 8057 | 8788 | 6831
2024-07-24 20:30 | 0 | 0 | 0 | 0 | 158 | 156 | 357 | 6921 | 2158 | 8798 | 906 | 895 | 0 | 6847 | 15 | 15 | 554 | 0 | 0 | 2100 | 8056 | 8791 | 6839
2024-07-24 20:45 | 0 | 0 | 0 | 0 | 100 | 176 | 428 | 6905 | 2165 | 8799 | 906 | 895 | 0 | 6853 | 15 | 15 | 546 | 0 | 0 | 2100 | 8055 | 8793 | 6849
2024-07-24 21:00 | 0 | 0 | 0 | 0 | 251 | 192 | 618 | 6896 | 2169 | 8800 | 905 | 894 | 0 | 6855 | 15 | 15 | 541 | 0 | 0 | 2100 | 8052 | 8793 | 6852
2024-07-24 21:15 | 0 | 0 | 0 | 0 | 124 | 168 | 395 | 6891 | 2167 | 8799 | 906 | 895 | 0 | 6852 | 15 | 15 | 537 | 0 | 0 | 2100 | 8051 | 8792 | 6851
2024-07-24 21:30 | 0 | 0 | 0 | 0 | 159 | 141 | 509 | 6891 | 2166 | 8798 | 907 | 895 | 0 | 6855 | 15 | 15 | 533 | 0 | 0 | 2100 | 8051 | 8791 | 6854
2024-07-24 21:45 | 0 | 0 | 0 | 0 | 147 | 153 | 479 | 6893 | 2173 | 8799 | 907 | 895 | 0 | 6861 | 15 | 15 | 531 | 0 | 0 | 2100 | 8051 | 8792 | 6858
2024-07-24 22:00 | 0 | 0 | 0 | 0 | 156 | 131 | 328 | 6894 | 2179 | 8799 | 906 | 895 | 0 | 6863 | 15 | 15 | 531 | 0 | 0 | 2100 | 8048 | 8792 | 6857
2024-07-24 22:15 | 0 | 0 | 0 | 0 | 200 | 122 | 250 | 6898 | 2171 | 8799 | 906 | 895 | 0 | 6857 | 15 | 15 | 528 | 0 | 0 | 2100 | 8047 | 8792 | 6848
2024-07-24 22:30 | 0 | 0 | 0 | 0 | 98 | 105 | 240 | 6911 | 2172 | 8799 | 907 | 895 | 0 | 6857 | 15 | 15 | 524 | 0 | 0 | 2100 | 8048 | 8792 | 6849
2024-07-24 22:45 | 0 | 0 | 0 | 0 | 174 | 132 | 383 | 6922 | 2171 | 8797 | 906 | 895 | 0 | 6855 | 15 | 15 | 516 | 0 | 0 | 2100 | 8048 | 8790 | 6848
2024-07-24 23:00 | 0 | 0 | 0 | 0 | 198 | 119 | 310 | 6925 | 2169 | 8795 | 906 | 895 | 0 | 6855 | 15 | 15 | 509 | 0 | 0 | 2100 | 8043 | 8788 | 6847
2024-07-24 23:15 | 0 | 0 | 0 | 0 | 197 | 102 | 447 | 6937 | 2171 | 8793 | 906 | 895 | 0 | 6857 | 15 | 15 | 500 | 0 | 0 | 2100 | 8043 | 8785 | 6848
2024-07-24 23:30 | 0 | 0 | 0 | 0 | 185 | 123 | 291 | 6957 | 2173 | 8792 | 906 | 895 | 0 | 6860 | 15 | 15 | 487 | 0 | 0 | 2100 | 8040 | 8784 | 6855
2024-07-24 23:45 | 0 | 0 | 0 | 0 | 193 | 112 | 386 | 6959 | 2195 | 8791 | 907 | 894 | 0 | 6873 | 15 | 15 | 475 | 0 | 0 | 2100 | 8041 | 8784 | 6867
2024-07-25 | 0 | 0 | 0 | 0 | 299 | 80 | 255 | 6895 | 2168 | 8789 | 906 | 895 | 0 | 6855 | 15 | 15 | 471 | 0 | 0 | 2100 | 8039 | 8782 | 6854
2024-07-25 00:15 | 0 | 0 | 0 | 0 | 228 | 75 | 191 | 6905 | 2143 | 8788 | 906 | 895 | 0 | 6837 | 15 | 15 | 462 | 0 | 0 | 2100 | 8030 | 8780 | 6844
2024-07-25 00:30 | 0 | 0 | 0 | 0 | 239 | 103 | 260 | 6929 | 2101 | 8786 | 907 | 895 | 0 | 6842 | 15 | 2 | 457 | 0 | 0 | 2100 | 8029 | 8779 | 6841
2024-07-25 00:45 | 0 | 0 | 0 | 0 | 216 | 87 | 218 | 6934 | 2158 | 8784 | 907 | 895 | 0 | 6847 | 15 | 0 | 455 | 0 | 0 | 2100 | 8029 | 8777 | 6844
2024-07-25 01:00 | 0 | 0 | 0 | 0 | 214 | 94 | 201 | 6934 | 2163 | 8781 | 906 | 895 | 0 | 6851 | 15 | 0 | 455 | 0 | 0 | 2100 | 8028 | 8774 | 6848
2024-07-25 01:15 | 0 | 0 | 0 | 0 | 221 | 120 | 246 | 6907 | 2154 | 8781 | 906 | 895 | 0 | 6845 | 15 | 0 | 457 | 0 | 0 | 2100 | 8026 | 8774 | 6846
2024-07-25 01:30 | 0 | 0 | 0 | 0 | 226 | 130 | 352 | 6896 | 2149 | 8780 | 906 | 895 | 0 | 6841 | 15 | 0 | 457 | 0 | 0 | 2100 | 8026 | 8773 | 6841
2024-07-25 01:45 | 0 | 0 | 0 | 0 | 41 | 128 | 449 | 6877 | 2145 | 8780 | 906 | 894 | 0 | 6839 | 15 | 0 | 458 | 0 | 0 | 2100 | 8026 | 8773 | 6833
2024-07-25 02:00 | 0 | 0 | 0 | 0 | 5 | 103 | 269 | 6861 | 2140 | 8780 | 907 | 895 | 0 | 6834 | 15 | 0 | 458 | 0 | 0 | 2100 | 8022 | 8773 | 6834
2024-07-25 02:15 | 0 | 0 | 0 | 0 | 263 | 129 | 327 | 6867 | 2137 | 8779 | 907 | 895 | 0 | 6833 | 15 | 0 | 458 | 0 | 0 | 2100 | 8022 | 8771 | 6832
2024-07-25 02:30 | 0 | 0 | 0 | 0 | 280 | 140 | 320 | 6875 | 2140 | 8778 | 906 | 894 | 0 | 6835 | 15 | 0 | 458 | 0 | 0 | 2100 | 8019 | 8771 | 6831
2024-07-25 02:45 | 0 | 0 | 0 | 0 | 321 | 122 | 278 | 6874 | 2141 | 8779 | 907 | 894 | 0 | 6834 | 15 | 0 | 458 | 0 | 0 | 2100 | 8021 | 8772 | 6830
2024-07-25 03:00 | 0 | 0 | 0 | 0 | 201 | 98 | 247 | 6873 | 2135 | 8777 | 907 | 894 | 0 | 6830 | 15 | 0 | 458 | 0 | 0 | 2100 | 8019 | 8770 | 6823
2024-07-25 03:15 | 0 | 0 | 0 | 0 | 304 | 89 | 270 | 6880 | 2128 | 8778 | 906 | 894 | 0 | 6824 | 15 | 0 | 457 | 0 | 0 | 2100 | 8018 | 8771 | 6818
2024-07-25 03:30 | 0 | 0 | 0 | 0 | 223 | 89 | 234 | 6887 | 2132 | 8778 | 907 | 895 | 0 | 6826 | 15 | 0 | 459 | 0 | 0 | 2100 | 8019 | 8771 | 6821
2024-07-25 03:45 | 0 | 0 | 0 | 0 | 319 | 56 | 152 | 6869 | 2123 | 8778 | 906 | 895 | 0 | 6821 | 15 | 9 | 460 | 0 | 0 | 2100 | 8017 | 8771 | 6812
2024-07-25 04:00 | 0 | 0 | 0 | 0 | 222 | 74 | 242 | 6891 | 2117 | 8777 | 907 | 895 | 0 | 6817 | 15 | 2 | 457 | 0 | 0 | 2100 | 8015 | 8770 | 6806
2024-07-25 04:15 | 0 | 0 | 0 | 0 | 269 | 49 | 106 | 6871 | 2113 | 8776 | 907 | 895 | 0 | 6813 | 15 | 0 | 457 | 0 | 0 | 2100 | 8013 | 8769 | 6801
2024-07-25 04:30 | 0 | 0 | 0 | 0 | 274 | 61 | 103 | 6879 | 2108 | 8776 | 906 | 894 | 0 | 6809 | 15 | 0 | 459 | 0 | 0 | 2100 | 8014 | 8769 | 6795
2024-07-25 04:45 | 0 | 0 | 0 | 0 | 313 | 53 | 139 | 6833 | 2082 | 8778 | 907 | 895 | 0 | 6795 | 15 | 15 | 470 | 0 | 0 | 2100 | 8012 | 8771 | 6784
2024-07-25 05:00 | 0 | 0 | 0 | 0 | 274 | 54 | 137 | 6831 | 2079 | 8778 | 907 | 894 | 0 | 6788 | 15 | 15 | 475 | 0 | 0 | 2100 | 8015 | 8771 | 6778
2024-07-25 05:15 | 0 | 0 | 0 | 0 | 269 | 47 | 103 | 6827 | 2079 | 8778 | 907 | 895 | 0 | 6790 | 15 | 15 | 479 | 0 | 0 | 2100 | 8008 | 8771 | 6774
2024-07-25 05:30 | 3 | 0 | 0 | 0 | 322 | 67 | 104 | 6845 | 2077 | 8779 | 906 | 895 | 0 | 6785 | 15 | 15 | 477 | 0 | 0 | 2100 | 8009 | 8773 | 6767
2024-07-25 05:45 | 47 | 0 | 0 | 0 | 291 | 72 | 125 | 6846 | 2067 | 8780 | 906 | 894 | 0 | 6780 | 15 | 15 | 470 | 0 | 0 | 2100 | 8007 | 8773 | 6764
2024-07-25 06:00 | 192 | 0 | 0 | 0 | 335 | 56 | 110 | 6865 | 2078 | 8780 | 906 | 894 | 0 | 6787 | 15 | 15 | 462 | 0 | 0 | 2100 | 8007 | 8773 | 6775
2024-07-25 06:15 | 349 | 0 | 0 | 0 | 257 | 86 | 166 | 6893 | 2105 | 8780 | 906 | 894 | 0 | 6807 | 15 | 2 | 455 | 0 | 0 | 2100 | 8004 | 8773 | 6800
2024-07-25 06:30 | 1087 | 0 | 0 | 0 | 0 | 52 | 109 | 6873 | 2137 | 8782 | 906 | 895 | 0 | 6847 | 15 | 0 | 455 | 0 | 0 | 2100 | 8005 | 8775 | 6848
2024-07-25 06:45 | 1597 | 0 | 0 | 0 | 62 | 53 | 129 | 6895 | 2191 | 8781 | 907 | 895 | 0 | 6906 | 15 | 0 | 455 | 0 | 0 | 2100 | 8003 | 8775 | 6923
2024-07-25 07:00 | 2333 | 0 | 0 | 0 | 318 | 114 | 495 | 6921 | 2225 | 8781 | 906 | 895 | 0 | 6989 | 15 | 0 | 455 | 0 | 0 | 2100 | 8002 | 8775 | 6984
2024-07-25 07:15 | 1607 | 0 | 0 | 0 | 142 | 76 | 229 | 6957 | 2275 | 8783 | 906 | 895 | 0 | 7039 | 15 | 0 | 454 | 0 | 0 | 2100 | 8001 | 8777 | 7031
2024-07-25 07:30 | 489 | 0 | 0 | 0 | 39 | 62 | 257 | 6957 | 2277 | 8785 | 907 | 895 | 0 | 7019 | 15 | 0 | 456 | 0 | 0 | 2100 | 8001 | 8779 | 7042
2024-07-25 07:45 | 1280 | 0 | 0 | 0 | 49 | 41 | 125 | 6940 | 2251 | 8787 | 907 | 895 | 0 | 6993 | 15 | 0 | 455 | 0 | 0 | 2100 | 8001 | 8780 | 7011
2024-07-25 08:00 | 4409 | 0 | 0 | 0 | 44 | 73 | 236 | 6956 | 2269 | 8788 | 906 | 895 | 0 | 7075 | 15 | 0 | 452 | 0 | 0 | 2100 | 8001 | 8783 | 7074
2024-07-25 08:15 | 3348 | 0 | 0 | 0 | 81 | 83 | 233 | 6995 | 2333 | 8789 | 907 | 896 | 0 | 7176 | 15 | 0 | 452 | 0 | 0 | 2100 | 7999 | 8783 | 7170
2024-07-25 08:30 | 4069 | 0 | 0 | 0 | 96 | 109 | 278 | 7035 | 2387 | 8788 | 907 | 896 | 0 | 7246 | 15 | 0 | 452 | 0 | 0 | 2100 | 8003 | 8782 | 7267
2024-07-25 08:45 | 2118 | 0 | 0 | 0 | 33 | 122 | 367 | 7027 | 2387 | 8789 | 906 | 896 | 0 | 7238 | 15 | 0 | 453 | 0 | 0 | 2100 | 8008 | 8782 | 7266
2024-07-25 09:00 | 2318 | 0 | 0 | 0 | 31 | 92 | 357 | 7017 | 2354 | 8791 | 907 | 895 | 0 | 7201 | 15 | 0 | 452 | 0 | 0 | 2100 | 8007 | 8785 | 7250
2024-07-25 09:15 | 2610 | 0 | 0 | 0 | 36 | 68 | 187 | 7039 | 2389 | 8793 | 907 | 896 | 0 | 7211 | 15 | 0 | 452 | 0 | 0 | 2100 | 8011 | 8786 | 7283
2024-07-25 09:30 | 3357 | 0 | 0 | 0 | 44 | 83 | 176 | 7093 | 2471 | 8792 | 907 | 896 | 0 | 7262 | 15 | 0 | 451 | 0 | 0 | 2100 | 8016 | 8786 | 7351
2024-07-25 09:45 | 5274 | 0 | 0 | 0 | 55 | 124 | 262 | 7154 | 2548 | 8790 | 907 | 896 | 0 | 7349 | 15 | 0 | 451 | 0 | 0 | 2100 | 8029 | 8784 | 7453
2024-07-25 10:00 | 2190 | 0 | 0 | 0 | 54 | 125 | 264 | 7142 | 2554 | 8792 | 907 | 897 | 0 | 7359 | 15 | 0 | 452 | 0 | 0 | 2100 | 8031 | 8785 | 7464
2024-07-25 10:15 | 4006 | 0 | 0 | 0 | 49 | 147 | 282 | 7090 | 2472 | 8792 | 906 | 895 | 0 | 7320 | 15 | 0 | 452 | 0 | 0 | 2100 | 8037 | 8785 | 7413
2024-07-25 10:30 | 5120 | 0 | 0 | 0 | 22 | 189 | 702 | 7103 | 2503 | 8791 | 907 | 896 | 0 | 7329 | 15 | 0 | 451 | 0 | 0 | 2100 | 8046 | 8784 | 7427
2024-07-25 10:45 | 6469 | 0 | 0 | 0 | 63 | 118 | 308 | 7151 | 2569 | 8789 | 907 | 896 | 0 | 7353 | 13 | 0 | 449 | 0 | 0 | 2100 | 8059 | 8782 | 7474
2024-07-25 11:00 | 6167 | 0 | 0 | 0 | 123 | 129 | 517 | 7213 | 2657 | 8787 | 907 | 896 | 0 | 7425 | 4 | 0 | 450 | 0 | 0 | 2100 | 8066 | 8780 | 7569
2024-07-25 11:15 | 6271 | 0 | 0 | 0 | 34 | 160 | 448 | 7220 | 2689 | 8786 | 906 | 897 | 0 | 7459 | 8 | 0 | 451 | 0 | 0 | 2100 | 8072 | 8779 | 7585
2024-07-25 11:30 | 3758 | 0 | 0 | 0 | 48 | 115 | 330 | 7200 | 2625 | 8786 | 907 | 896 | 0 | 7449 | 15 | 0 | 451 | 0 | 0 | 2100 | 8075 | 8780 | 7563
2024-07-25 11:45 | 6207 | 0 | 0 | 0 | 57 | 119 | 265 | 7219 | 2687 | 8786 | 906 | 897 | 0 | 7463 | 5 | 0 | 450 | 0 | 0 | 2100 | 8080 | 8779 | 7573
2024-07-25 12:00 | 6781 | 0 | 0 | 0 | 28 | 146 | 337 | 7260 | 2750 | 8784 | 907 | 897 | 0 | 7500 | 0 | 0 | 449 | 0 | 0 | 2100 | 8085 | 8778 | 7604
2024-07-25 12:15 | 8223 | 0 | 0 | 0 | 50 | 119 | 247 | 7261 | 2737 | 8783 | 907 | 897 | 0 | 7524 | 0 | 0 | 447 | 0 | 0 | 2100 | 8096 | 8776 | 7615
2024-07-25 12:30 | 3685 | 0 | 0 | 0 | 18 | 157 | 453 | 7228 | 2683 | 8782 | 905 | 898 | 0 | 7519 | 8 | 0 | 450 | 0 | 0 | 2100 | 8096 | 8775 | 7611
2024-07-25 12:45 | 5984 | 0 | 0 | 0 | 71 | 151 | 357 | 7268 | 2757 | 8780 | 907 | 897 | 0 | 7500 | 4 | 0 | 449 | 0 | 0 | 2100 | 8102 | 8773 | 7605
2024-07-25 13:00 | 4123 | 0 | 0 | 0 | 50 | 199 | 433 | 7243 | 2713 | 8778 | 908 | 897 | 0 | 7503 | 5 | 0 | 450 | 0 | 0 | 2100 | 8102 | 8771 | 7604
2024-07-25 13:15 | 5311 | 0 | 0 | 0 | 38 | 181 | 528 | 7249 | 2711 | 8777 | 907 | 897 | 0 | 7490 | 5 | 0 | 450 | 0 | 0 | 2100 | 8108 | 8770 | 7586
2024-07-25 13:30 | 3485 | 0 | 0 | 0 | 3 | 170 | 416 | 7230 | 2696 | 8774 | 906 | 897 | 0 | 7489 | 8 | 0 | 451 | 0 | 0 | 2100 | 8111 | 8767 | 7582
2024-07-25 13:45 | 1955 | 0 | 0 | 0 | 11 | 153 | 479 | 7182 | 2625 | 8773 | 907 | 896 | 0 | 7409 | 15 | 0 | 452 | 0 | 0 | 2100 | 8108 | 8766 | 7489
2024-07-25 14:00 | 1640 | 0 | 0 | 0 | 12 | 110 | 279 | 7161 | 2591 | 8772 | 907 | 896 | 0 | 7333 | 15 | 0 | 452 | 0 | 0 | 2100 | 8104 | 8764 | 7404
2024-07-25 14:15 | 2577 | 0 | 0 | 0 | 58 | 114 | 286 | 7135 | 2542 | 8773 | 907 | 896 | 0 | 7315 | 15 | 0 | 451 | 0 | 0 | 2100 | 8105 | 8765 | 7385
2024-07-25 14:30 | 4927 | 0 | 0 | 0 | 20 | 129 | 473 | 7177 | 2596 | 8770 | 906 | 896 | 0 | 7340 | 13 | 0 | 449 | 0 | 0 | 2100 | 8110 | 8763 | 7412
2024-07-25 14:45 | 5477 | 0 | 0 | 0 | 39 | 199 | 384 | 7233 | 2706 | 8767 | 905 | 896 | 0 | 7441 | 6 | 2 | 451 | 0 | 0 | 2100 | 8113 | 8760 | 7482
2024-07-25 15:00 | 1305 | 4 | 0 | 0 | 46 | 150 | 410 | 7169 | 2598 | 8768 | 907 | 896 | 240 | 7380 | 15 | 12 | 645 | 0 | 0 | 2100 | 8112 | 8760 | 7417
2024-07-25 15:15 | 1183 | 4 | 0 | 0 | 53 | 133 | 427 | 7120 | 2517 | 8766 | 907 | 897 | 240 | 7266 | 15 | 15 | 582 | 0 | 0 | 2100 | 8107 | 8758 | 7293
2024-07-25 15:30 | 446 | 0 | 0 | 0 | 51 | 115 | 258 | 7103 | 2493 | 8766 | 907 | 896 | 0 | 7195 | 15 | 15 | 558 | 0 | 0 | 2100 | 8104 | 8758 | 7239
2024-07-25 15:45 | 215 | 4 | 0 | 0 | 42 | 125 | 345 | 7090 | 2471 | 8766 | 906 | 895 | 240 | 7141 | 15 | 15 | 601 | 0 | 0 | 2100 | 8102 | 8758 | 7178
2024-07-25 16:00 | 352 | 24 | 0 | 0 | 33 | 100 | 306 | 7089 | 2463 | 8765 | 907 | 895 | 479 | 7115 | 15 | 15 | 668 | 0 | 0 | 2100 | 8099 | 8758 | 7145
2024-07-25 16:15 | 155 | 80 | 0 | 0 | 33 | 106 | 292 | 7080 | 2456 | 8766 | 907 | 896 | 2157 | 7104 | 15 | 15 | 583 | 0 | 0 | 2100 | 8097 | 8758 | 7112
2024-07-25 16:30 | 245 | 276 | 0 | 0 | 40 | 124 | 584 | 7074 | 2447 | 8768 | 907 | 896 | 5513 | 7090 | 15 | 15 | 1001 | 0 | 0 | 2100 | 8094 | 8760 | 7085
2024-07-25 16:45 | 223 | 116 | 1 | 20 | 36 | 129 | 326 | 7048 | 2408 | 8767 | 906 | 895 | 2876 | 7066 | 15 | 15 | 666 | 1 | 1 | 2100 | 8090 | 8760 | 7064
2024-07-25 17:00 | 50 | 1510 | 0 | 0 | 40 | 100 | 325 | 7048 | 2407 | 8766 | 906 | 895 | 15101 | 7044 | 15 | 15 | 833 | 3 | 1 | 2100 | 8088 | 8759 | 7044
2024-07-25 17:15 | 21 | 467 | 3 | 24 | 34 | 113 | 433 | 7031 | 2381 | 8769 | 906 | 895 | 10067 | 7034 | 15 | 15 | 636 | 3 | 1 | 2100 | 8089 | 8762 | 7030
2024-07-25 17:30 | 24 | 8 | 4 | 11 | 31 | 169 | 434 | 7035 | 2386 | 8770 | 907 | 895 | 240 | 7027 | 15 | 15 | 672 | 1 | 1 | 2100 | 8086 | 8763 | 7023
2024-07-25 17:45 | 5 | 288 | 10 | 10 | 40 | 147 | 491 | 7023 | 2371 | 8770 | 906 | 895 | 5753 | 7021 | 15 | 15 | 881 | 1 | 1 | 2100 | 8082 | 8763 | 7012
2024-07-25 18:00 | 0 | 5601 | 9 | 10 | 138 | 136 | 462 | 6995 | 2330 | 8776 | 906 | 894 | 37873 | 7007 | 15 | 15 | 965 | 24 | 7 | 2100 | 8080 | 8769 | 7000
2024-07-25 18:15 | 0 | 3703 | 20 | 5 | 194 | 154 | 373 | 6919 | 2221 | 8775 | 906 | 895 | 29004 | 6949 | 15 | 15 | 911 | 27 | 3 | 2100 | 8080 | 8768 | 6956
2024-07-25 18:30 | 0 | 4163 | 19 | 1 | 329 | 180 | 671 | 6886 | 2177 | 8782 | 905 | 895 | 25888 | 6911 | 15 | 15 | 980 | 60 | 7 | 2100 | 8079 | 8774 | 6920
2024-07-25 18:45 | 0 | 2141 | 31 | 1 | 232 | 132 | 374 | 6883 | 2172 | 8782 | 907 | 895 | 18697 | 6885 | 15 | 15 | 811 | 35 | 5 | 2100 | 8077 | 8775 | 6897
2024-07-25 19:00 | 0 | 603 | 14 | 1 | 193 | 108 | 272 | 6860 | 2141 | 8779 | 906 | 895 | 3835 | 6863 | 15 | 15 | 796 | 15 | 2 | 2100 | 8074 | 8772 | 6875
2024-07-25 19:15 | 0 | 675 | 5 | 3 | 185 | 113 | 316 | 6861 | 2141 | 8783 | 907 | 895 | 5513 | 6855 | 15 | 15 | 722 | 19 | 2 | 2100 | 8073 | 8776 | 6865
2024-07-25 19:30 | 0 | 176 | 3 | 9 | 160 | 144 | 429 | 6899 | 2181 | 8785 | 906 | 895 | 2876 | 6867 | 15 | 15 | 782 | 10 | 1 | 2100 | 8074 | 8777 | 6869
2024-07-25 19:45 | 0 | 72 | 1 | 10 | 118 | 127 | 337 | 6939 | 2243 | 8785 | 907 | 895 | 1199 | 6909 | 15 | 15 | 817 | 8 | 1 | 2100 | 8070 | 8778 | 6894
2024-07-25 20:00 | 0 | 384 | 1 | 8 | 9 | 179 | 548 | 6966 | 2280 | 8786 | 907 | 894 | 6472 | 6941 | 15 | 15 | 676 | 19 | 3 | 2100 | 8071 | 8779 | 6920
2024-07-25 20:15 | 0 | 164 | 0 | 0 | 54 | 206 | 544 | 6966 | 2288 | 8785 | 907 | 895 | 959 | 6953 | 15 | 15 | 663 | 7 | 1 | 2100 | 8067 | 8778 | 6931
2024-07-25 20:30 | 0 | 76 | 0 | 0 | 137 | 166 | 491 | 6961 | 2282 | 8784 | 906 | 895 | 719 | 6956 | 15 | 15 | 658 | 3 | 1 | 2100 | 8067 | 8777 | 6934
2024-07-25 20:45 | 0 | 84 | 0 | 0 | 139 | 167 | 466 | 6960 | 2283 | 8784 | 907 | 895 | 959 | 6955 | 15 | 15 | 640 | 3 | 1 | 2100 | 8067 | 8777 | 6937
2024-07-25 21:00 | 0 | 220 | 0 | 0 | 191 | 212 | 571 | 6959 | 2277 | 8786 | 907 | 896 | 1438 | 6955 | 15 | 15 | 820 | 6 | 1 | 2100 | 8064 | 8779 | 6938
2024-07-25 21:15 | 0 | 96 | 0 | 0 | 169 | 196 | 517 | 6952 | 2270 | 8785 | 905 | 896 | 719 | 6949 | 15 | 15 | 764 | 3 | 1 | 2100 | 8062 | 8779 | 6936
2024-07-25 21:30 | 0 | 48 | 0 | 0 | 154 | 168 | 466 | 6958 | 2275 | 8786 | 906 | 895 | 479 | 6948 | 15 | 15 | 627 | 2 | 1 | 2100 | 8062 | 8779 | 6936
2024-07-25 21:45 | 0 | 112 | 0 | 0 | 91 | 151 | 415 | 6965 | 2287 | 8786 | 907 | 895 | 959 | 6953 | 15 | 15 | 714 | 3 | 1 | 2100 | 8061 | 8779 | 6939
2024-07-25 22:00 | 0 | 224 | 0 | 0 | 39 | 217 | 841 | 6979 | 2305 | 8787 | 906 | 895 | 1918 | 6963 | 15 | 15 | 643 | 12 | 2 | 2100 | 8061 | 8780 | 6947
2024-07-25 22:15 | 0 | 120 | 0 | 0 | 56 | 210 | 469 | 6980 | 2305 | 8785 | 906 | 895 | 1678 | 6969 | 15 | 15 | 990 | 7 | 2 | 2100 | 8060 | 8778 | 6953
2024-07-25 22:30 | 0 | 216 | 0 | 0 | 58 | 255 | 716 | 6986 | 2313 | 8784 | 907 | 896 | 4315 | 6972 | 15 | 15 | 613 | 12 | 3 | 2100 | 8057 | 8777 | 6958
2024-07-25 22:45 | 0 | 16 | 0 | 0 | 61 | 191 | 653 | 6975 | 2303 | 8784 | 907 | 895 | 240 | 6973 | 15 | 15 | 662 | 1 | 1 | 2100 | 8056 | 8777 | 6957
2024-07-25 23:00 | 0 | 104 | 0 | 0 | 48 | 210 | 654 | 6972 | 2296 | 8783 | 907 | 895 | 1918 | 6967 | 15 | 15 | 810 | 4 | 1 | 2100 | 8053 | 8776 | 6953
2024-07-25 23:15 | 0 | 260 | 0 | 0 | 78 | 243 | 636 | 6969 | 2293 | 8783 | 907 | 895 | 2876 | 6965 | 15 | 15 | 722 | 12 | 3 | 2100 | 8052 | 8776 | 6954
2024-07-25 23:30 | 0 | 36 | 0 | 0 | 88 | 187 | 369 | 6961 | 2283 | 8779 | 906 | 895 | 240 | 6957 | 15 | 15 | 635 | 2 | 1 | 2100 | 8055 | 8772 | 6947
2024-07-25 23:45 | 0 | 4 | 0 | 0 | 149 | 212 | 585 | 6944 | 2260 | 8777 | 907 | 896 | 240 | 6950 | 15 | 15 | 562 | 1 | 1 | 2100 | 8048 | 8770 | 6941
2024-07-26 | 0 | 0 | 0 | 0 | 128 | 144 | 556 | 6931 | 2241 | 8773 | 906 | 896 | 0 | 6935 | 15 | 15 | 552 | 1 | 1 | 2100 | 8050 | 8766 | 6927
2024-07-26 00:15 | 0 | 0 | 0 | 0 | 166 | 190 | 446 | 6933 | 2243 | 8770 | 907 | 895 | 0 | 6929 | 15 | 15 | 548 | 0 | 0 | 2100 | 8022 | 8763 | 6938
2024-07-26 00:30 | 0 | 0 | 0 | 0 | 160 | 163 | 436 | 6940 | 2196 | 8769 | 906 | 895 | 0 | 6931 | 15 | 15 | 545 | 0 | 0 | 2100 | 8032 | 8762 | 6935
2024-07-26 00:45 | 0 | 8 | 0 | 0 | 136 | 181 | 462 | 6943 | 2255 | 8768 | 907 | 894 | 240 | 6936 | 15 | 15 | 713 | 0 | 0 | 2100 | 8031 | 8761 | 6928
2024-07-26 01:00 | 0 | 16 | 0 | 0 | 189 | 145 | 383 | 6949 | 2261 | 8769 | 907 | 896 | 240 | 6937 | 15 | 15 | 663 | 0 | 0 | 2100 | 8029 | 8762 | 6928
2024-07-26 01:15 | 0 | 20 | 0 | 0 | 144 | 183 | 469 | 6945 | 2258 | 8768 | 906 | 894 | 479 | 6936 | 15 | 15 | 581 | 0 | 0 | 2100 | 8029 | 8761 | 6928
2024-07-26 01:30 | 0 | 8 | 0 | 0 | 152 | 179 | 460 | 6940 | 2250 | 8765 | 906 | 895 | 240 | 6935 | 15 | 15 | 562 | 1 | 1 | 2100 | 8025 | 8758 | 6925
2024-07-26 01:45 | 0 | 4 | 0 | 0 | 151 | 163 | 452 | 6940 | 2250 | 8764 | 906 | 894 | 240 | 6935 | 15 | 15 | 560 | 0 | 0 | 2100 | 8022 | 8757 | 6924
2024-07-26 02:00 | 0 | 16 | 0 | 0 | 181 | 181 | 439 | 6941 | 2253 | 8763 | 907 | 895 | 479 | 6935 | 15 | 15 | 798 | 0 | 0 | 2100 | 8023 | 8756 | 6924
2024-07-26 02:15 | 0 | 8 | 0 | 0 | 124 | 142 | 418 | 6949 | 2259 | 8763 | 907 | 895 | 479 | 6938 | 15 | 15 | 574 | 1 | 1 | 2100 | 8023 | 8756 | 6926
2024-07-26 02:30 | 0 | 8 | 0 | 0 | 176 | 129 | 374 | 6943 | 2256 | 8763 | 907 | 895 | 240 | 6939 | 15 | 15 | 540 | 0 | 0 | 2100 | 8020 | 8756 | 6927
2024-07-26 02:45 | 0 | 4 | 0 | 0 | 164 | 164 | 510 | 6934 | 2244 | 8766 | 906 | 895 | 240 | 6934 | 15 | 15 | 542 | 0 | 0 | 2100 | 8020 | 8759 | 6923
2024-07-26 03:00 | 0 | 24 | 1 | 20 | 175 | 200 | 626 | 6927 | 2231 | 8765 | 907 | 894 | 479 | 6927 | 15 | 15 | 570 | 0 | 0 | 2100 | 8019 | 8758 | 6918
2024-07-26 03:15 | 0 | 8 | 0 | 0 | 153 | 130 | 391 | 6928 | 2231 | 8761 | 907 | 895 | 240 | 6921 | 15 | 15 | 553 | 0 | 0 | 2100 | 8019 | 8755 | 6913
2024-07-26 03:30 | 0 | 16 | 0 | 0 | 174 | 122 | 380 | 6950 | 2258 | 8760 | 906 | 896 | 240 | 6921 | 15 | 15 | 651 | 0 | 0 | 2100 | 8018 | 8753 | 6908
2024-07-26 03:45 | 0 | 12 | 0 | 0 | 195 | 122 | 351 | 6953 | 2252 | 8756 | 907 | 895 | 240 | 6914 | 15 | 15 | 678 | 0 | 0 | 2100 | 8016 | 8749 | 6904
2024-07-26 04:00 | 0 | 8 | 0 | 0 | 179 | 160 | 388 | 6975 | 2252 | 8752 | 907 | 895 | 240 | 6914 | 15 | 15 | 578 | 1 | 1 | 2100 | 8016 | 8745 | 6899
2024-07-26 04:15 | 0 | 4 | 0 | 0 | 198 | 125 | 297 | 6989 | 2255 | 8753 | 907 | 895 | 240 | 6917 | 15 | 15 | 589 | 0 | 0 | 2100 | 8014 | 8746 | 6897
2024-07-26 04:30 | 0 | 12 | 0 | 0 | 268 | 80 | 152 | 6993 | 2256 | 8756 | 906 | 895 | 240 | 6917 | 15 | 15 | 640 | 0 | 0 | 2100 | 8010 | 8749 | 6898
2024-07-26 04:45 | 0 | 4 | 0 | 0 | 261 | 102 | 162 | 6963 | 2258 | 8757 | 907 | 895 | 240 | 6918 | 15 | 15 | 624 | 0 | 0 | 2100 | 8013 | 8750 | 6900
2024-07-26 05:00 | 0 | 0 | 0 | 0 | 69 | 69 | 158 | 6955 | 2248 | 8757 | 907 | 895 | 0 | 6911 | 15 | 15 | 611 | 0 | 0 | 2100 | 8010 | 8750 | 6895
2024-07-26 05:15 | 0 | 4 | 0 | 0 | 259 | 84 | 139 | 6941 | 2239 | 8759 | 907 | 895 | 240 | 6906 | 15 | 15 | 602 | 0 | 0 | 2100 | 8012 | 8752 | 6891
2024-07-26 05:30 | 3 | 4 | 0 | 0 | 276 | 91 | 118 | 6932 | 2233 | 8761 | 907 | 895 | 240 | 6901 | 15 | 15 | 603 | 0 | 0 | 2100 | 8009 | 8754 | 6886
2024-07-26 05:45 | 23 | 0 | 0 | 0 | 0 | 63 | 150 | 6921 | 2221 | 8763 | 907 | 895 | 0 | 6897 | 15 | 15 | 604 | 0 | 0 | 2100 | 8008 | 8756 | 6886
2024-07-26 06:00 | 24 | 0 | 0 | 0 | 6 | 71 | 213 | 6935 | 2238 | 8764 | 907 | 895 | 0 | 6913 | 15 | 15 | 621 | 0 | 0 | 2100 | 8004 | 8758 | 6900
2024-07-26 06:15 | 95 | 0 | 0 | 0 | 176 | 70 | 175 | 6935 | 2245 | 8765 | 907 | 895 | 0 | 6927 | 15 | 15 | 655 | 0 | 0 | 2100 | 8004 | 8758 | 6910
2024-07-26 06:30 | 555 | 0 | 0 | 0 | 216 | 83 | 189 | 6923 | 2230 | 8764 | 907 | 895 | 0 | 6938 | 15 | 15 | 644 | 0 | 0 | 2100 | 8004 | 8758 | 6922
2024-07-26 06:45 | 1005 | 0 | 0 | 0 | 217 | 97 | 212 | 6918 | 2220 | 8762 | 907 | 895 | 0 | 6953 | 15 | 15 | 617 | 0 | 0 | 2100 | 8006 | 8756 | 6940
2024-07-26 07:00 | 1353 | 0 | 0 | 0 | 167 | 77 | 221 | 6962 | 2280 | 8761 | 907 | 895 | 0 | 6974 | 15 | 15 | 578 | 0 | 0 | 2100 | 8001 | 8754 | 6976
2024-07-26 07:15 | 3164 | 0 | 0 | 0 | 170 | 111 | 280 | 7010 | 2349 | 8760 | 906 | 895 | 0 | 7039 | 15 | 15 | 541 | 0 | 0 | 2100 | 8004 | 8755 | 7048
2024-07-26 07:30 | 4717 | 0 | 0 | 0 | 77 | 133 | 349 | 7085 | 2475 | 8762 | 907 | 896 | 0 | 7157 | 15 | 15 | 519 | 0 | 0 | 2100 | 8010 | 8757 | 7156
2024-07-26 07:45 | 3168 | 4 | 0 | 0 | 271 | 136 | 416 | 7097 | 2491 | 8765 | 907 | 896 | 240 | 7214 | 15 | 15 | 502 | 0 | 0 | 2100 | 8014 | 8760 | 7239
2024-07-26 08:00 | 2744 | 0 | 0 | 0 | 275 | 82 | 366 | 7079 | 2453 | 8765 | 906 | 896 | 0 | 7199 | 15 | 15 | 484 | 0 | 0 | 2100 | 8017 | 8759 | 7261
2024-07-26 08:15 | 3930 | 0 | 0 | 0 | 36 | 83 | 265 | 7143 | 2545 | 8765 | 907 | 896 | 0 | 7267 | 15 | 10 | 453 | 0 | 0 | 2100 | 8021 | 8759 | 7347
2024-07-26 08:30 | 2424 | 0 | 0 | 0 | 50 | 68 | 232 | 7158 | 2575 | 8766 | 906 | 896 | 0 | 7285 | 15 | 0 | 452 | 0 | 0 | 2100 | 8023 | 8760 | 7368
2024-07-26 08:45 | 3667 | 0 | 0 | 0 | 42 | 138 | 341 | 7157 | 2571 | 8769 | 907 | 896 | 0 | 7324 | 15 | 0 | 452 | 0 | 0 | 2100 | 8021 | 8763 | 7414
2024-07-26 09:00 | 2268 | 0 | 0 | 0 | 3 | 150 | 344 | 7097 | 2485 | 8772 | 906 | 896 | 0 | 7301 | 15 | 4 | 467 | 0 | 0 | 2100 | 8022 | 8765 | 7375
2024-07-26 09:15 | 1613 | 80 | 0 | 0 | 55 | 100 | 351 | 7041 | 2399 | 8772 | 906 | 895 | 1678 | 7221 | 15 | 10 | 702 | 0 | 0 | 2100 | 8021 | 8765 | 7282
2024-07-26 09:30 | 2057 | 12 | 0 | 0 | 76 | 106 | 314 | 7035 | 2392 | 8772 | 907 | 895 | 240 | 7154 | 15 | 15 | 579 | 0 | 0 | 2100 | 8021 | 8765 | 7210
2024-07-26 09:45 | 3881 | 0 | 0 | 0 | 170 | 118 | 359 | 7059 | 2421 | 8773 | 907 | 895 | 0 | 7175 | 15 | 15 | 571 | 0 | 0 | 2100 | 8029 | 8766 | 7250
2024-07-26 10:00 | 2429 | 20 | 0 | 0 | 151 | 112 | 257 | 7078 | 2450 | 8773 | 906 | 896 | 479 | 7177 | 15 | 15 | 737 | 0 | 0 | 2100 | 8032 | 8766 | 7294
2024-07-26 10:15 | 4724 | 12 | 0 | 0 | 189 | 116 | 257 | 7119 | 2502 | 8772 | 906 | 896 | 479 | 7207 | 15 | 15 | 578 | 0 | 0 | 2100 | 8043 | 8766 | 7329
2024-07-26 10:30 | 3043 | 0 | 0 | 0 | 171 | 110 | 283 | 7107 | 2484 | 8773 | 906 | 896 | 0 | 7220 | 15 | 15 | 563 | 0 | 0 | 2100 | 8044 | 8766 | 7361
2024-07-26 10:45 | 1662 | 0 | 0 | 0 | 92 | 69 | 260 | 7109 | 2501 | 8773 | 907 | 896 | 0 | 7205 | 15 | 15 | 552 | 0 | 0 | 2100 | 8043 | 8767 | 7346
2024-07-26 11:00 | 2173 | 0 | 0 | 0 | 30 | 74 | 225 | 7095 | 2487 | 8773 | 907 | 896 | 0 | 7199 | 15 | 15 | 540 | 0 | 0 | 2100 | 8048 | 8766 | 7331
2024-07-26 11:15 | 2771 | 0 | 0 | 0 | 129 | 83 | 225 | 7102 | 2480 | 8772 | 907 | 895 | 0 | 7210 | 15 | 15 | 526 | 0 | 0 | 2100 | 8051 | 8765 | 7354
2024-07-26 11:30 | 4224 | 0 | 0 | 0 | 103 | 81 | 372 | 7125 | 2531 | 8769 | 907 | 896 | 0 | 7248 | 15 | 15 | 490 | 0 | 0 | 2100 | 8058 | 8762 | 7418
2024-07-26 11:45 | 5617 | 0 | 0 | 0 | 51 | 115 | 387 | 7162 | 2585 | 8767 | 907 | 896 | 0 | 7321 | 15 | 8 | 450 | 0 | 0 | 2100 | 8064 | 8761 | 7504
2024-07-26 12:00 | 2596 | 0 | 0 | 0 | 83 | 109 | 351 | 7142 | 2561 | 8767 | 907 | 896 | 0 | 7324 | 15 | 0 | 451 | 0 | 0 | 2100 | 8064 | 8760 | 7501
2024-07-26 12:15 | 4441 | 0 | 0 | 0 | 39 | 113 | 253 | 7162 | 2569 | 8763 | 907 | 896 | 0 | 7325 | 15 | 0 | 450 | 0 | 0 | 2100 | 8069 | 8757 | 7503
2024-07-26 12:30 | 3579 | 0 | 0 | 0 | 33 | 124 | 277 | 7177 | 2618 | 8762 | 907 | 896 | 0 | 7376 | 13 | 0 | 452 | 0 | 0 | 2100 | 8076 | 8755 | 7549
2024-07-26 12:45 | 1393 | 0 | 0 | 0 | 59 | 93 | 205 | 7121 | 2514 | 8762 | 907 | 896 | 0 | 7321 | 15 | 0 | 453 | 0 | 0 | 2100 | 8073 | 8755 | 7465
2024-07-26 13:00 | 1125 | 0 | 0 | 0 | 74 | 79 | 217 | 7100 | 2485 | 8761 | 906 | 896 | 0 | 7235 | 15 | 0 | 453 | 0 | 0 | 2100 | 8070 | 8754 | 7370
2024-07-26 13:15 | 974 | 0 | 0 | 0 | 50 | 75 | 202 | 7089 | 2475 | 8759 | 906 | 895 | 0 | 7194 | 15 | 0 | 459 | 0 | 0 | 2100 | 8066 | 8751 | 7308
2024-07-26 13:30 | 1185 | 0 | 0 | 0 | 79 | 60 | 132 | 7092 | 2469 | 8757 | 906 | 896 | 0 | 7169 | 15 | 0 | 453 | 0 | 0 | 2100 | 8065 | 8750 | 7283
2024-07-26 13:45 | 491 | 455 | 0 | 0 | 36 | 64 | 196 | 7110 | 2491 | 8755 | 907 | 896 | 7670 | 7166 | 15 | 10 | 791 | 0 | 0 | 2100 | 8060 | 8748 | 7268
2024-07-26 14:00 | 413 | 1374 | 0 | 0 | 209 | 69 | 138 | 7047 | 2415 | 8754 | 906 | 896 | 10547 | 7113 | 15 | 15 | 959 | 1 | 1 | 2100 | 8058 | 8747 | 7165
2024-07-26 14:15 | 577 | 1111 | 0 | 0 | 282 | 63 | 195 | 6988 | 2322 | 8754 | 907 | 895 | 8869 | 7050 | 15 | 15 | 766 | 2 | 1 | 2100 | 8058 | 8747 | 7088
2024-07-26 14:30 | 500 | 1330 | 0 | 0 | 232 | 81 | 158 | 6981 | 2307 | 8756 | 906 | 895 | 8869 | 7012 | 15 | 15 | 759 | 2 | 1 | 2100 | 8056 | 8749 | 7043
2024-07-26 14:45 | 455 | 2041 | 0 | 0 | 260 | 82 | 255 | 6928 | 2236 | 8755 | 906 | 896 | 13663 | 6976 | 15 | 15 | 968 | 10 | 1 | 2100 | 8055 | 8748 | 7000
2024-07-26 15:00 | 343 | 1966 | 1 | 6 | 236 | 98 | 202 | 6937 | 2245 | 8754 | 906 | 895 | 16060 | 6959 | 15 | 15 | 777 | 16 | 2 | 2100 | 8051 | 8747 | 6978
2024-07-26 15:15 | 183 | 735 | 1 | 6 | 0 | 62 | 168 | 6947 | 2262 | 8753 | 906 | 895 | 7431 | 6950 | 15 | 15 | 955 | 8 | 1 | 2100 | 8049 | 8746 | 6964
2024-07-26 15:30 | 238 | 2769 | 0 | 0 | 265 | 91 | 167 | 6923 | 2227 | 8753 | 907 | 895 | 16300 | 6947 | 15 | 15 | 980 | 34 | 3 | 2100 | 8048 | 8746 | 6949
2024-07-26 15:45 | 267 | 1083 | 0 | 0 | 278 | 51 | 121 | 6931 | 2241 | 8753 | 906 | 895 | 7910 | 6939 | 15 | 15 | 899 | 25 | 3 | 2100 | 8047 | 8746 | 6943
2024-07-26 16:00 | 106 | 667 | 0 | 0 | 325 | 68 | 116 | 6943 | 2252 | 8753 | 906 | 895 | 6951 | 6942 | 15 | 15 | 935 | 19 | 2 | 2100 | 8048 | 8746 | 6942
2024-07-26 16:15 | 52 | 463 | 0 | 0 | 343 | 86 | 193 | 6950 | 2267 | 8754 | 907 | 895 | 3116 | 6947 | 15 | 15 | 694 | 16 | 2 | 2100 | 8042 | 8747 | 6939
2024-07-26 16:30 | 63 | 1282 | 0 | 0 | 270 | 69 | 141 | 6946 | 2260 | 8756 | 906 | 895 | 10547 | 6946 | 15 | 15 | 940 | 26 | 2 | 2100 | 8045 | 8749 | 6939
2024-07-26 16:45 | 35 | 547 | 0 | 0 | 302 | 71 | 199 | 6929 | 2235 | 8756 | 907 | 895 | 5273 | 6934 | 15 | 15 | 855 | 16 | 2 | 2100 | 8042 | 8750 | 6928
2024-07-26 17:00 | 46 | 1007 | 0 | 0 | 229 | 89 | 253 | 6909 | 2210 | 8758 | 907 | 895 | 8629 | 6926 | 15 | 15 | 912 | 22 | 2 | 2100 | 8043 | 8751 | 6918
2024-07-26 17:15 | 75 | 360 | 0 | 0 | 270 | 94 | 146 | 6892 | 2184 | 8759 | 906 | 895 | 3356 | 6903 | 15 | 15 | 672 | 15 | 2 | 2100 | 8038 | 8753 | 6902
2024-07-26 17:30 | 27 | 380 | 0 | 0 | 265 | 112 | 164 | 6895 | 2189 | 8761 | 906 | 895 | 7670 | 6893 | 15 | 15 | 926 | 8 | 2 | 2100 | 8036 | 8754 | 6892
2024-07-26 17:45 | 15 | 483 | 0 | 0 | 234 | 89 | 186 | 6897 | 2191 | 8762 | 907 | 894 | 7431 | 6897 | 15 | 15 | 641 | 15 | 2 | 2100 | 8038 | 8755 | 6890
2024-07-26 18:00 | 0 | 1390 | 0 | 0 | 130 | 82 | 206 | 6879 | 2167 | 8764 | 907 | 895 | 12704 | 6887 | 15 | 15 | 834 | 34 | 4 | 2100 | 8037 | 8757 | 6881
2024-07-26 18:15 | 0 | 1650 | 0 | 0 | 193 | 72 | 160 | 6877 | 2163 | 8765 | 906 | 894 | 16300 | 6874 | 15 | 15 | 969 | 30 | 4 | 2100 | 8036 | 8758 | 6872
2024-07-26 18:30 | 0 | 288 | 0 | 0 | 334 | 61 | 138 | 6867 | 2150 | 8765 | 906 | 895 | 4315 | 6866 | 15 | 15 | 647 | 12 | 3 | 2100 | 8035 | 8758 | 6863
2024-07-26 18:45 | 0 | 491 | 0 | 0 | 254 | 61 | 116 | 6870 | 2159 | 8766 | 906 | 895 | 2876 | 6863 | 15 | 15 | 842 | 17 | 2 | 2100 | 8034 | 8760 | 6860
2024-07-26 19:00 | 0 | 479 | 0 | 0 | 269 | 57 | 110 | 6870 | 2156 | 8767 | 907 | 895 | 3835 | 6863 | 15 | 15 | 871 | 16 | 2 | 2100 | 8030 | 8761 | 6857
2024-07-26 19:15 | 0 | 240 | 0 | 0 | 258 | 82 | 168 | 6869 | 2156 | 8768 | 907 | 895 | 1678 | 6862 | 15 | 15 | 802 | 10 | 2 | 2100 | 8031 | 8762 | 6856
2024-07-26 19:30 | 0 | 172 | 0 | 0 | 255 | 61 | 124 | 6879 | 2167 | 8769 | 907 | 895 | 1199 | 6865 | 15 | 15 | 725 | 8 | 1 | 2100 | 8028 | 8762 | 6857
2024-07-26 19:45 | 0 | 112 | 0 | 0 | 239 | 54 | 112 | 6898 | 2191 | 8767 | 906 | 895 | 959 | 6877 | 15 | 15 | 682 | 5 | 1 | 2100 | 8030 | 8760 | 6865
2024-07-26 20:00 | 0 | 96 | 0 | 0 | 229 | 74 | 144 | 6900 | 2195 | 8765 | 907 | 895 | 719 | 6886 | 15 | 15 | 663 | 4 | 1 | 2100 | 8026 | 8759 | 6872
2024-07-26 20:15 | 0 | 20 | 0 | 0 | 244 | 75 | 170 | 6893 | 2184 | 8765 | 907 | 895 | 240 | 6887 | 15 | 15 | 604 | 2 | 1 | 2100 | 8026 | 8759 | 6872
2024-07-26 20:30 | 0 | 4 | 0 | 0 | 232 | 64 | 161 | 6890 | 2182 | 8766 | 907 | 894 | 240 | 6881 | 15 | 15 | 586 | 0 | 0 | 2100 | 8023 | 8760 | 6867
2024-07-26 20:45 | 0 | 4 | 0 | 0 | 301 | 53 | 110 | 6892 | 2183 | 8768 | 907 | 895 | 240 | 6881 | 15 | 15 | 583 | 0 | 0 | 2100 | 8023 | 8761 | 6866
2024-07-26 21:00 | 0 | 0 | 0 | 0 | 270 | 60 | 108 | 6876 | 2165 | 8768 | 907 | 895 | 0 | 6873 | 15 | 15 | 586 | 0 | 0 | 2100 | 8020 | 8762 | 6857
2024-07-26 21:15 | 0 | 0 | 0 | 0 | 272 | 86 | 116 | 6871 | 2156 | 8769 | 906 | 895 | 0 | 6859 | 15 | 15 | 585 | 1 | 1 | 2100 | 8020 | 8763 | 6849
2024-07-26 21:30 | 0 | 4 | 0 | 0 | 254 | 95 | 132 | 6859 | 2141 | 8771 | 906 | 895 | 240 | 6851 | 15 | 15 | 588 | 0 | 0 | 2100 | 8019 | 8764 | 6839
2024-07-26 21:45 | 0 | 0 | 0 | 0 | 238 | 135 | 226 | 6841 | 2114 | 8770 | 907 | 894 | 0 | 6841 | 15 | 15 | 551 | 0 | 0 | 2100 | 8017 | 8763 | 6829
2024-07-26 22:00 | 0 | 0 | 0 | 0 | 229 | 129 | 210 | 6888 | 2141 | 8769 | 907 | 895 | 0 | 6843 | 15 | 15 | 543 | 0 | 0 | 2100 | 8017 | 8763 | 6828
2024-07-26 22:15 | 0 | 0 | 0 | 0 | 235 | 80 | 149 | 6927 | 2155 | 8770 | 906 | 895 | 0 | 6845 | 15 | 15 | 538 | 0 | 0 | 2100 | 8018 | 8763 | 6833
2024-07-26 22:30 | 0 | 0 | 0 | 0 | 247 | 116 | 197 | 6910 | 2151 | 8769 | 907 | 895 | 0 | 6842 | 15 | 15 | 534 | 0 | 0 | 2100 | 8017 | 8763 | 6835
2024-07-26 22:45 | 0 | 0 | 0 | 0 | 247 | 132 | 252 | 6919 | 2149 | 8768 | 907 | 895 | 0 | 6841 | 15 | 15 | 526 | 0 | 0 | 2100 | 8013 | 8761 | 6838
2024-07-26 23:00 | 0 | 0 | 0 | 0 | 239 | 118 | 217 | 6955 | 2169 | 8767 | 907 | 895 | 0 | 6854 | 15 | 15 | 519 | 0 | 0 | 2100 | 8014 | 8760 | 6863
2024-07-26 23:15 | 0 | 0 | 0 | 0 | 240 | 125 | 216 | 6939 | 2181 | 8766 | 907 | 895 | 0 | 6865 | 15 | 15 | 513 | 0 | 0 | 2100 | 8014 | 8759 | 6873
2024-07-26 23:30 | 0 | 0 | 0 | 0 | 240 | 113 | 245 | 6955 | 2199 | 8765 | 906 | 895 | 0 | 6879 | 15 | 15 | 507 | 0 | 0 | 2100 | 8015 | 8758 | 6882
2024-07-26 23:45 | 0 | 0 | 0 | 0 | 242 | 95 | 284 | 6951 | 2202 | 8764 | 907 | 895 | 0 | 6879 | 15 | 15 | 498 | 0 | 0 | 2100 | 8009 | 8758 | 6885
2024-07-27 | 0 | 0 | 0 | 0 | 238 | 106 | 261 | 6974 | 2221 | 8764 | 907 | 895 | 0 | 6893 | 15 | 15 | 488 | 0 | 0 | 2100 | 8010 | 8757 | 6899
2024-07-27 00:15 | 0 | 0 | 0 | 0 | 233 | 64 | 152 | 6959 | 2234 | 8765 | 907 | 895 | 0 | 6902 | 15 | 15 | 481 | 0 | 0 | 2100 | 7983 | 8758 | 6926
2024-07-27 00:30 | 0 | 0 | 0 | 0 | 144 | 64 | 163 | 6972 | 2188 | 8763 | 908 | 895 | 0 | 6907 | 15 | 15 | 508 | 0 | 0 | 2100 | 7994 | 8756 | 6932
2024-07-27 00:45 | 0 | 8 | 0 | 0 | 286 | 67 | 124 | 6948 | 2244 | 8761 | 907 | 895 | 240 | 6909 | 15 | 15 | 686 | 0 | 0 | 2100 | 7994 | 8754 | 6919
2024-07-27 01:00 | 0 | 8 | 0 | 0 | 263 | 67 | 110 | 6909 | 2208 | 8758 | 907 | 895 | 240 | 6893 | 15 | 15 | 651 | 0 | 0 | 2100 | 7995 | 8752 | 6898
2024-07-27 01:15 | 0 | 0 | 0 | 0 | 251 | 74 | 119 | 6897 | 2185 | 8757 | 907 | 895 | 0 | 6871 | 15 | 15 | 632 | 0 | 0 | 2100 | 7990 | 8750 | 6871
2024-07-27 01:30 | 0 | 4 | 0 | 0 | 265 | 52 | 104 | 6886 | 2165 | 8756 | 906 | 895 | 240 | 6853 | 15 | 15 | 628 | 0 | 0 | 2100 | 7991 | 8750 | 6852
2024-07-27 01:45 | 0 | 0 | 0 | 0 | 273 | 92 | 125 | 6897 | 2155 | 8756 | 907 | 895 | 0 | 6844 | 15 | 15 | 615 | 0 | 0 | 2100 | 7990 | 8749 | 6839
2024-07-27 02:00 | 0 | 0 | 0 | 0 | 278 | 86 | 109 | 6891 | 2155 | 8757 | 907 | 895 | 0 | 6845 | 15 | 15 | 601 | 0 | 0 | 2100 | 7988 | 8750 | 6842
2024-07-27 02:15 | 0 | 0 | 0 | 0 | 285 | 73 | 149 | 6899 | 2165 | 8756 | 906 | 895 | 0 | 6853 | 15 | 15 | 589 | 0 | 0 | 2100 | 7987 | 8749 | 6849
2024-07-27 02:30 | 0 | 0 | 0 | 0 | 284 | 65 | 87 | 6887 | 2167 | 8756 | 907 | 895 | 0 | 6853 | 15 | 15 | 587 | 0 | 0 | 2100 | 7988 | 8749 | 6851
2024-07-27 02:45 | 0 | 0 | 0 | 0 | 260 | 75 | 103 | 6880 | 2160 | 8756 | 907 | 894 | 0 | 6850 | 15 | 15 | 581 | 0 | 0 | 2100 | 7985 | 8749 | 6847
2024-07-27 03:00 | 0 | 0 | 0 | 0 | 263 | 74 | 107 | 6888 | 2159 | 8757 | 907 | 895 | 0 | 6848 | 15 | 15 | 574 | 0 | 0 | 2100 | 7987 | 8751 | 6849
2024-07-27 03:15 | 0 | 0 | 0 | 0 | 278 | 98 | 115 | 6891 | 2163 | 8757 | 907 | 894 | 0 | 6851 | 15 | 15 | 574 | 0 | 0 | 2100 | 7987 | 8750 | 6853
2024-07-27 03:30 | 0 | 4 | 0 | 0 | 264 | 103 | 139 | 6869 | 2148 | 8755 | 906 | 895 | 240 | 6841 | 15 | 15 | 579 | 0 | 0 | 2100 | 7986 | 8749 | 6837
2024-07-27 03:45 | 0 | 0 | 0 | 0 | 265 | 91 | 127 | 6871 | 2126 | 8755 | 907 | 895 | 0 | 6824 | 15 | 15 | 581 | 0 | 0 | 2100 | 7985 | 8749 | 6816
2024-07-27 04:00 | 0 | 0 | 0 | 0 | 265 | 79 | 131 | 6903 | 2133 | 8755 | 907 | 895 | 0 | 6828 | 15 | 15 | 572 | 0 | 0 | 2100 | 7982 | 8749 | 6815
2024-07-27 04:15 | 0 | 0 | 0 | 0 | 312 | 88 | 123 | 6885 | 2148 | 8756 | 907 | 895 | 0 | 6842 | 15 | 15 | 575 | 0 | 0 | 2100 | 7982 | 8749 | 6828
2024-07-27 04:30 | 0 | 0 | 0 | 0 | 7 | 64 | 322 | 6867 | 2140 | 8758 | 907 | 895 | 0 | 6837 | 15 | 15 | 568 | 0 | 0 | 2100 | 7982 | 8751 | 6827
2024-07-27 04:45 | 0 | 0 | 0 | 0 | 6 | 22 | 60 | 6868 | 2145 | 8760 | 907 | 895 | 0 | 6842 | 15 | 15 | 565 | 0 | 0 | 2100 | 7981 | 8753 | 6835
2024-07-27 05:00 | 0 | 0 | 0 | 0 | 313 | 41 | 68 | 6867 | 2148 | 8761 | 907 | 895 | 0 | 6841 | 15 | 15 | 564 | 0 | 0 | 2100 | 7978 | 8755 | 6837
2024-07-27 05:15 | 0 | 0 | 0 | 0 | 333 | 27 | 72 | 6862 | 2145 | 8762 | 906 | 895 | 0 | 6844 | 15 | 15 | 563 | 0 | 0 | 2100 | 7979 | 8755 | 6839
2024-07-27 05:30 | 1 | 0 | 0 | 0 | 338 | 46 | 87 | 6859 | 2141 | 8762 | 907 | 895 | 0 | 6843 | 15 | 15 | 562 | 0 | 0 | 2100 | 7978 | 8756 | 6837
2024-07-27 05:45 | 34 | 0 | 0 | 0 | 274 | 47 | 96 | 6871 | 2147 | 8764 | 907 | 895 | 0 | 6841 | 15 | 15 | 558 | 0 | 0 | 2100 | 7979 | 8757 | 6839
2024-07-27 06:00 | 135 | 0 | 0 | 0 | 300 | 58 | 89 | 6891 | 2173 | 8767 | 907 | 895 | 0 | 6859 | 15 | 15 | 553 | 0 | 0 | 2100 | 7976 | 8760 | 6852
2024-07-27 06:15 | 297 | 0 | 0 | 0 | 313 | 43 | 78 | 6893 | 2185 | 8769 | 906 | 894 | 0 | 6875 | 15 | 15 | 548 | 0 | 0 | 2100 | 7978 | 8763 | 6872
2024-07-27 06:30 | 802 | 0 | 0 | 0 | 340 | 39 | 62 | 6898 | 2191 | 8769 | 907 | 895 | 0 | 6906 | 15 | 15 | 541 | 0 | 0 | 2100 | 7976 | 8763 | 6909
2024-07-27 06:45 | 1893 | 0 | 0 | 0 | 55 | 48 | 130 | 6914 | 2217 | 8770 | 907 | 895 | 0 | 6963 | 15 | 15 | 531 | 0 | 0 | 2100 | 7976 | 8764 | 6986
2024-07-27 07:00 | 1161 | 4 | 0 | 0 | 91 | 59 | 157 | 6953 | 2267 | 8771 | 907 | 896 | 240 | 7011 | 15 | 15 | 524 | 0 | 0 | 2100 | 7977 | 8765 | 7056
2024-07-27 07:15 | 1126 | 0 | 0 | 0 | 56 | 41 | 111 | 6948 | 2256 | 8771 | 907 | 895 | 0 | 7006 | 15 | 15 | 520 | 0 | 0 | 2100 | 7976 | 8764 | 7056
2024-07-27 07:30 | 1337 | 0 | 0 | 0 | 113 | 58 | 190 | 6945 | 2255 | 8772 | 907 | 895 | 0 | 7015 | 15 | 15 | 510 | 0 | 0 | 2100 | 7977 | 8765 | 7089
2024-07-27 07:45 | 2484 | 0 | 0 | 0 | 53 | 77 | 176 | 6965 | 2286 | 8772 | 907 | 896 | 0 | 7042 | 15 | 15 | 495 | 0 | 0 | 2100 | 7982 | 8766 | 7134
2024-07-27 08:00 | 3821 | 0 | 0 | 0 | 171 | 98 | 300 | 7015 | 2353 | 8772 | 907 | 895 | 0 | 7135 | 15 | 15 | 466 | 0 | 0 | 2100 | 7991 | 8766 | 7254
2024-07-27 08:15 | 2735 | 0 | 0 | 0 | 82 | 115 | 278 | 7061 | 2432 | 8773 | 907 | 896 | 0 | 7195 | 15 | 2 | 452 | 0 | 0 | 2100 | 7974 | 8767 | 7329
2024-07-27 08:30 | 2911 | 0 | 0 | 0 | 214 | 94 | 285 | 7068 | 2435 | 8775 | 907 | 896 | 0 | 7212 | 15 | 0 | 452 | 0 | 0 | 2100 | 7979 | 8769 | 7349
2024-07-27 08:45 | 1813 | 0 | 0 | 0 | 137 | 98 | 361 | 7077 | 2455 | 8777 | 907 | 896 | 0 | 7219 | 15 | 0 | 453 | 0 | 0 | 2100 | 7982 | 8770 | 7332
2024-07-27 09:00 | 1193 | 0 | 0 | 0 | 72 | 101 | 256 | 7046 | 2404 | 8777 | 906 | 896 | 0 | 7184 | 15 | 0 | 453 | 0 | 0 | 2100 | 7981 | 8770 | 7280
2024-07-27 09:15 | 2466 | 0 | 0 | 0 | 142 | 115 | 322 | 7009 | 2348 | 8778 | 906 | 896 | 0 | 7155 | 15 | 0 | 452 | 0 | 0 | 2100 | 7988 | 8772 | 7245
2024-07-27 09:30 | 2527 | 0 | 0 | 0 | 39 | 124 | 312 | 7009 | 2346 | 8779 | 907 | 896 | 0 | 7159 | 15 | 0 | 452 | 0 | 0 | 2100 | 7979 | 8773 | 7250
2024-07-27 09:45 | 1959 | 0 | 0 | 0 | 21 | 132 | 325 | 7019 | 2359 | 8779 | 907 | 895 | 0 | 7163 | 15 | 0 | 453 | 0 | 0 | 2100 | 7981 | 8773 | 7248
2024-07-27 10:00 | 1048 | 28 | 0 | 0 | 50 | 127 | 358 | 7005 | 2349 | 8779 | 906 | 895 | 719 | 7131 | 15 | 11 | 683 | 0 | 0 | 2100 | 7982 | 8772 | 7190
2024-07-27 10:15 | 1474 | 8 | 0 | 0 | 21 | 121 | 393 | 6983 | 2313 | 8779 | 907 | 895 | 240 | 7079 | 15 | 15 | 608 | 0 | 0 | 2100 | 7981 | 8772 | 7126
2024-07-27 10:30 | 2886 | 0 | 0 | 0 | 61 | 131 | 341 | 6997 | 2327 | 8779 | 907 | 895 | 0 | 7093 | 15 | 15 | 554 | 0 | 0 | 2100 | 7986 | 8772 | 7146
2024-07-27 10:45 | 2983 | 0 | 0 | 0 | 44 | 139 | 509 | 7032 | 2374 | 8777 | 907 | 895 | 0 | 7139 | 15 | 15 | 538 | 0 | 0 | 2100 | 7993 | 8771 | 7214
2024-07-27 11:00 | 4391 | 0 | 0 | 0 | 109 | 161 | 345 | 7065 | 2423 | 8776 | 907 | 896 | 0 | 7194 | 15 | 15 | 513 | 0 | 0 | 2100 | 8004 | 8770 | 7267
2024-07-27 11:15 | 5072 | 0 | 0 | 0 | 30 | 173 | 537 | 7079 | 2457 | 8774 | 906 | 896 | 0 | 7260 | 15 | 15 | 477 | 0 | 0 | 2100 | 8010 | 8768 | 7353
2024-07-27 11:30 | 4504 | 0 | 0 | 0 | 45 | 110 | 311 | 7102 | 2485 | 8773 | 907 | 896 | 0 | 7292 | 15 | 5 | 451 | 0 | 0 | 2100 | 8017 | 8767 | 7385
2024-07-27 11:45 | 5408 | 0 | 0 | 0 | 68 | 102 | 314 | 7141 | 2551 | 8771 | 907 | 896 | 0 | 7343 | 11 | 0 | 450 | 0 | 0 | 2100 | 8026 | 8765 | 7464
2024-07-27 12:00 | 4349 | 4 | 0 | 0 | 141 | 99 | 246 | 7147 | 2561 | 8769 | 906 | 897 | 240 | 7378 | 13 | 0 | 450 | 0 | 0 | 2100 | 8035 | 8762 | 7519
2024-07-27 12:15 | 4667 | 0 | 0 | 0 | 209 | 117 | 297 | 7152 | 2569 | 8768 | 906 | 896 | 0 | 7371 | 15 | 0 | 450 | 0 | 0 | 2100 | 8042 | 8761 | 7520
2024-07-27 12:30 | 4559 | 0 | 0 | 0 | 7 | 81 | 260 | 7164 | 2581 | 8766 | 907 | 896 | 0 | 7396 | 7 | 0 | 449 | 0 | 0 | 2100 | 8049 | 8759 | 7534
2024-07-27 12:45 | 3953 | 0 | 0 | 0 | 52 | 94 | 305 | 7179 | 2608 | 8765 | 907 | 896 | 0 | 7413 | 9 | 0 | 450 | 0 | 0 | 2100 | 8055 | 8758 | 7550
2024-07-27 13:00 | 3607 | 0 | 0 | 0 | 43 | 90 | 275 | 7173 | 2607 | 8764 | 906 | 896 | 0 | 7411 | 15 | 0 | 450 | 0 | 0 | 2100 | 8057 | 8757 | 7532
2024-07-27 13:15 | 4179 | 0 | 0 | 0 | 48 | 78 | 213 | 7196 | 2619 | 8763 | 907 | 896 | 0 | 7415 | 6 | 0 | 449 | 0 | 0 | 2100 | 8064 | 8756 | 7547
2024-07-27 13:30 | 5518 | 0 | 0 | 0 | 353 | 83 | 264 | 7260 | 2647 | 8760 | 907 | 896 | 0 | 7465 | 0 | 0 | 448 | 0 | 0 | 2100 | 8070 | 8753 | 7615
2024-07-27 13:45 | 6091 | 0 | 0 | 0 | 37 | 105 | 242 | 7305 | 2684 | 8756 | 907 | 897 | 0 | 7528 | 0 | 0 | 447 | 0 | 0 | 2100 | 8076 | 8750 | 7680
2024-07-27 14:00 | 4122 | 0 | 0 | 0 | 60 | 113 | 278 | 7283 | 2691 | 8756 | 907 | 897 | 0 | 7553 | 0 | 0 | 450 | 0 | 0 | 2100 | 8079 | 8749 | 7688
2024-07-27 14:15 | 2393 | 0 | 0 | 0 | 65 | 133 | 307 | 7239 | 2722 | 8755 | 907 | 897 | 0 | 7489 | 11 | 0 | 450 | 0 | 0 | 2100 | 8078 | 8747 | 7607
2024-07-27 14:30 | 2536 | 0 | 0 | 0 | 64 | 113 | 237 | 7202 | 2645 | 8751 | 907 | 897 | 0 | 7424 | 15 | 0 | 450 | 0 | 0 | 2100 | 8078 | 8744 | 7545
2024-07-27 14:45 | 2107 | 0 | 0 | 0 | 45 | 82 | 179 | 7195 | 2623 | 8750 | 907 | 897 | 0 | 7381 | 15 | 0 | 451 | 0 | 0 | 2100 | 8080 | 8742 | 7494
2024-07-27 15:00 | 2238 | 0 | 0 | 0 | 21 | 68 | 177 | 7172 | 2601 | 8748 | 907 | 896 | 0 | 7361 | 15 | 0 | 451 | 0 | 0 | 2100 | 8080 | 8740 | 7461
2024-07-27 15:15 | 2193 | 0 | 0 | 0 | 17 | 89 | 178 | 7199 | 2629 | 8746 | 907 | 896 | 0 | 7359 | 15 | 0 | 451 | 0 | 0 | 2100 | 8081 | 8739 | 7460
2024-07-27 15:30 | 2186 | 0 | 0 | 0 | 29 | 92 | 163 | 7193 | 2637 | 8747 | 907 | 896 | 0 | 7357 | 15 | 0 | 451 | 0 | 0 | 2100 | 8079 | 8739 | 7438
2024-07-27 15:45 | 2129 | 0 | 0 | 0 | 25 | 78 | 208 | 7201 | 2641 | 8746 | 907 | 896 | 0 | 7347 | 15 | 0 | 451 | 0 | 0 | 2100 | 8082 | 8738 | 7433
2024-07-27 16:00 | 1924 | 0 | 0 | 0 | 44 | 101 | 189 | 7199 | 2645 | 8745 | 907 | 896 | 0 | 7339 | 15 | 0 | 451 | 0 | 0 | 2100 | 8082 | 8738 | 7416
2024-07-27 16:15 | 1324 | 0 | 0 | 0 | 51 | 108 | 201 | 7209 | 2654 | 8746 | 907 | 896 | 0 | 7325 | 15 | 0 | 452 | 0 | 0 | 2100 | 8078 | 8739 | 7386
2024-07-27 16:30 | 972 | 0 | 0 | 0 | 54 | 70 | 140 | 7187 | 2621 | 8748 | 906 | 896 | 0 | 7293 | 15 | 0 | 453 | 0 | 0 | 2100 | 8076 | 8740 | 7348
2024-07-27 16:45 | 784 | 0 | 0 | 0 | 53 | 52 | 104 | 7185 | 2621 | 8748 | 907 | 896 | 0 | 7271 | 15 | 0 | 453 | 0 | 0 | 2100 | 8076 | 8741 | 7319
2024-07-27 17:00 | 584 | 0 | 0 | 0 | 30 | 58 | 126 | 7164 | 2584 | 8749 | 906 | 895 | 0 | 7241 | 15 | 0 | 453 | 0 | 0 | 2100 | 8070 | 8742 | 7278
2024-07-27 17:15 | 406 | 0 | 0 | 0 | 5 | 44 | 121 | 7141 | 2546 | 8750 | 907 | 896 | 0 | 7203 | 15 | 0 | 455 | 0 | 0 | 2100 | 8070 | 8742 | 7229
2024-07-27 17:30 | 306 | 0 | 0 | 0 | 104 | 34 | 73 | 7131 | 2533 | 8750 | 906 | 896 | 0 | 7173 | 15 | 0 | 457 | 0 | 0 | 2100 | 8069 | 8743 | 7196
2024-07-27 17:45 | 199 | 0 | 0 | 0 | 313 | 50 | 112 | 7111 | 2504 | 8752 | 907 | 896 | 0 | 7143 | 15 | 0 | 456 | 0 | 0 | 2100 | 8064 | 8745 | 7158
2024-07-27 18:00 | 93 | 0 | 0 | 0 | 302 | 57 | 128 | 7092 | 2473 | 8754 | 907 | 895 | 0 | 7105 | 15 | 0 | 456 | 0 | 0 | 2100 | 8061 | 8747 | 7114
2024-07-27 18:15 | 5 | 0 | 0 | 0 | 214 | 99 | 273 | 7087 | 2443 | 8756 | 907 | 896 | 0 | 7078 | 15 | 0 | 454 | 0 | 0 | 2100 | 8061 | 8749 | 7081
2024-07-27 18:30 | 0 | 0 | 0 | 0 | 282 | 70 | 218 | 7079 | 2422 | 8757 | 907 | 896 | 0 | 7067 | 15 | 0 | 456 | 0 | 0 | 2100 | 8058 | 8750 | 7063
2024-07-27 18:45 | 0 | 0 | 0 | 0 | 274 | 86 | 140 | 7034 | 2383 | 8758 | 907 | 895 | 0 | 7043 | 15 | 0 | 455 | 0 | 0 | 2100 | 8056 | 8751 | 7038
2024-07-27 19:00 | 0 | 0 | 0 | 0 | 291 | 77 | 172 | 7024 | 2373 | 8760 | 906 | 896 | 0 | 7021 | 15 | 0 | 456 | 0 | 0 | 2100 | 8058 | 8753 | 7011
2024-07-27 19:15 | 0 | 0 | 0 | 0 | 309 | 28 | 71 | 7009 | 2349 | 8762 | 906 | 895 | 0 | 7006 | 15 | 5 | 461 | 0 | 0 | 2100 | 8054 | 8754 | 6994
2024-07-27 19:30 | 0 | 0 | 0 | 0 | 300 | 43 | 165 | 6998 | 2334 | 8763 | 907 | 895 | 0 | 6990 | 15 | 10 | 457 | 0 | 0 | 2100 | 8052 | 8756 | 6977
2024-07-27 19:45 | 0 | 0 | 0 | 0 | 18 | 62 | 209 | 7013 | 2354 | 8765 | 907 | 895 | 0 | 6989 | 15 | 0 | 456 | 0 | 0 | 2100 | 8051 | 8758 | 6977
2024-07-27 20:00 | 0 | 0 | 0 | 0 | 300 | 47 | 129 | 7013 | 2352 | 8766 | 907 | 895 | 0 | 6991 | 15 | 0 | 457 | 0 | 0 | 2100 | 8051 | 8760 | 6977
2024-07-27 20:15 | 0 | 0 | 0 | 0 | 259 | 58 | 90 | 6977 | 2301 | 8768 | 907 | 895 | 0 | 6981 | 15 | 10 | 461 | 0 | 0 | 2100 | 8047 | 8760 | 6960
2024-07-27 20:30 | 0 | 0 | 0 | 0 | 346 | 79 | 147 | 6972 | 2295 | 8769 | 906 | 895 | 0 | 6959 | 15 | 9 | 459 | 0 | 0 | 2100 | 8047 | 8761 | 6940
2024-07-27 20:45 | 0 | 0 | 0 | 0 | 312 | 89 | 121 | 6971 | 2295 | 8770 | 907 | 895 | 0 | 6948 | 15 | 4 | 458 | 0 | 0 | 2100 | 8046 | 8763 | 6935
2024-07-27 21:00 | 0 | 0 | 0 | 0 | 291 | 87 | 119 | 6971 | 2297 | 8771 | 907 | 895 | 0 | 6952 | 15 | 0 | 458 | 0 | 0 | 2100 | 8045 | 8763 | 6933
2024-07-27 21:15 | 0 | 0 | 0 | 0 | 302 | 103 | 145 | 6979 | 2303 | 8773 | 906 | 895 | 0 | 6951 | 15 | 0 | 457 | 0 | 0 | 2100 | 8045 | 8766 | 6933
2024-07-27 21:30 | 0 | 0 | 0 | 0 | 295 | 74 | 116 | 6986 | 2313 | 8773 | 907 | 895 | 0 | 6959 | 15 | 0 | 456 | 0 | 0 | 2100 | 8043 | 8766 | 6937
2024-07-27 21:45 | 0 | 0 | 0 | 0 | 335 | 90 | 126 | 6989 | 2318 | 8772 | 906 | 895 | 0 | 6969 | 15 | 0 | 458 | 0 | 0 | 2100 | 8044 | 8765 | 6940
2024-07-27 22:00 | 0 | 0 | 0 | 0 | 355 | 68 | 118 | 6973 | 2301 | 8774 | 907 | 896 | 0 | 6964 | 15 | 8 | 465 | 0 | 0 | 2100 | 8039 | 8767 | 6937
2024-07-27 22:15 | 0 | 0 | 0 | 0 | 342 | 88 | 124 | 6965 | 2287 | 8776 | 907 | 895 | 0 | 6951 | 15 | 15 | 462 | 0 | 0 | 2100 | 8039 | 8769 | 6924
2024-07-27 22:30 | 0 | 0 | 0 | 0 | 331 | 67 | 127 | 6970 | 2294 | 8776 | 906 | 895 | 0 | 6949 | 15 | 13 | 460 | 0 | 0 | 2100 | 8038 | 8769 | 6927
2024-07-27 22:45 | 0 | 0 | 0 | 0 | 318 | 86 | 123 | 6978 | 2303 | 8775 | 907 | 895 | 0 | 6957 | 15 | 0 | 457 | 0 | 0 | 2100 | 8037 | 8768 | 6934
2024-07-27 23:00 | 0 | 0 | 0 | 0 | 16 | 112 | 155 | 6981 | 2307 | 8773 | 907 | 896 | 0 | 6967 | 15 | 0 | 458 | 0 | 0 | 2100 | 8035 | 8766 | 6944
2024-07-27 23:15 | 0 | 0 | 0 | 0 | 23 | 104 | 170 | 6975 | 2299 | 8772 | 906 | 895 | 0 | 6971 | 15 | 3 | 460 | 0 | 0 | 2100 | 8035 | 8765 | 6949
2024-07-27 23:30 | 0 | 0 | 0 | 0 | 28 | 93 | 139 | 6967 | 2288 | 8772 | 906 | 895 | 0 | 6970 | 15 | 15 | 514 | 0 | 0 | 2100 | 8034 | 8765 | 6949
2024-07-27 23:45 | 0 | 156 | 0 | 0 | 18 | 93 | 142 | 6968 | 2291 | 8771 | 907 | 895 | 1438 | 6969 | 15 | 15 | 755 | 0 | 0 | 2100 | 8029 | 8764 | 6949
2024-07-28 | 0 | 104 | 0 | 0 | 57 | 119 | 209 | 6961 | 2282 | 8770 | 907 | 895 | 1438 | 6963 | 15 | 15 | 721 | 0 | 0 | 2100 | 8028 | 8763 | 6946
2024-07-28 00:15 | 0 | 623 | 0 | 0 | 59 | 83 | 285 | 6954 | 2270 | 8771 | 906 | 895 | 7910 | 6960 | 15 | 15 | 845 | 0 | 0 | 2100 | 8004 | 8764 | 6957
2024-07-28 00:30 | 0 | 36 | 0 | 0 | 334 | 67 | 177 | 6906 | 2151 | 8771 | 906 | 895 | 479 | 6937 | 15 | 15 | 695 | 0 | 0 | 2100 | 8012 | 8764 | 6933
2024-07-28 00:45 | 0 | 8 | 0 | 0 | 357 | 122 | 358 | 6939 | 2245 | 8769 | 907 | 895 | 240 | 6912 | 15 | 15 | 640 | 1 | 1 | 2100 | 8014 | 8762 | 6904
2024-07-28 01:00 | 0 | 0 | 0 | 0 | 10 | 84 | 434 | 6933 | 2237 | 8767 | 907 | 895 | 0 | 6905 | 15 | 15 | 584 | 0 | 0 | 2100 | 8010 | 8760 | 6893
2024-07-28 01:15 | 0 | 0 | 0 | 0 | 23 | 51 | 141 | 6921 | 2225 | 8767 | 907 | 895 | 0 | 6902 | 15 | 15 | 576 | 1 | 1 | 2100 | 8006 | 8760 | 6892
2024-07-28 01:30 | 0 | 88 | 0 | 0 | 40 | 119 | 548 | 6905 | 2205 | 8766 | 907 | 895 | 2157 | 6901 | 15 | 15 | 923 | 0 | 0 | 2100 | 8008 | 8759 | 6892
2024-07-28 01:45 | 0 | 124 | 0 | 0 | 29 | 158 | 403 | 6877 | 2166 | 8768 | 907 | 895 | 959 | 6878 | 15 | 15 | 853 | 1 | 1 | 2100 | 8007 | 8761 | 6863
2024-07-28 02:00 | 0 | 392 | 0 | 0 | 19 | 163 | 589 | 6848 | 2126 | 8769 | 907 | 895 | 5993 | 6851 | 15 | 15 | 785 | 5 | 1 | 2100 | 8004 | 8762 | 6840
2024-07-28 02:15 | 0 | 80 | 0 | 0 | 27 | 165 | 637 | 6817 | 2081 | 8769 | 906 | 897 | 959 | 6797 | 15 | 15 | 755 | 1 | 1 | 2100 | 8004 | 8761 | 6797
2024-07-28 02:30 | 0 | 36 | 0 | 0 | 187 | 118 | 294 | 6801 | 2061 | 8765 | 906 | 895 | 240 | 6777 | 15 | 15 | 769 | 1 | 1 | 2100 | 8004 | 8758 | 6778
2024-07-28 02:45 | 0 | 48 | 0 | 0 | 230 | 145 | 376 | 6812 | 2055 | 8765 | 907 | 895 | 719 | 6771 | 15 | 15 | 663 | 1 | 1 | 2100 | 8001 | 8758 | 6769
2024-07-28 03:00 | 0 | 4 | 0 | 0 | 206 | 136 | 391 | 6818 | 2061 | 8764 | 907 | 894 | 240 | 6773 | 15 | 15 | 609 | 0 | 0 | 2100 | 8000 | 8757 | 6766
2024-07-28 03:15 | 0 | 0 | 0 | 0 | 214 | 155 | 347 | 6827 | 2063 | 8764 | 907 | 895 | 0 | 6775 | 15 | 15 | 590 | 0 | 0 | 2100 | 8002 | 8756 | 6760
2024-07-28 03:30 | 0 | 4 | 0 | 0 | 218 | 152 | 386 | 6831 | 2057 | 8764 | 907 | 895 | 240 | 6771 | 15 | 15 | 728 | 0 | 0 | 2100 | 7999 | 8757 | 6752
2024-07-28 03:45 | 0 | 4 | 0 | 0 | 163 | 144 | 372 | 6844 | 2058 | 8762 | 907 | 895 | 240 | 6773 | 15 | 15 | 639 | 0 | 0 | 2100 | 7999 | 8755 | 6757
2024-07-28 04:00 | 0 | 0 | 0 | 0 | 240 | 121 | 346 | 6841 | 2062 | 8760 | 907 | 895 | 0 | 6775 | 15 | 15 | 604 | 0 | 0 | 2100 | 7997 | 8753 | 6761
2024-07-28 04:15 | 0 | 0 | 0 | 0 | 194 | 115 | 282 | 6851 | 2063 | 8759 | 907 | 895 | 0 | 6775 | 15 | 15 | 588 | 0 | 0 | 2100 | 7999 | 8752 | 6764
2024-07-28 04:30 | 0 | 0 | 0 | 0 | 196 | 100 | 338 | 6856 | 2063 | 8761 | 907 | 895 | 0 | 6777 | 15 | 15 | 576 | 0 | 0 | 2100 | 7995 | 8754 | 6767
2024-07-28 04:45 | 0 | 0 | 0 | 0 | 242 | 117 | 327 | 6856 | 2071 | 8762 | 907 | 895 | 0 | 6781 | 15 | 15 | 566 | 0 | 0 | 2100 | 7992 | 8755 | 6776
2024-07-28 05:00 | 0 | 0 | 0 | 0 | 193 | 89 | 328 | 6851 | 2072 | 8764 | 907 | 894 | 0 | 6783 | 15 | 15 | 561 | 0 | 0 | 2100 | 7995 | 8757 | 6780
2024-07-28 05:15 | 0 | 0 | 0 | 0 | 240 | 117 | 302 | 6859 | 2082 | 8766 | 906 | 894 | 0 | 6791 | 15 | 15 | 555 | 0 | 0 | 2100 | 7991 | 8759 | 6788
2024-07-28 05:30 | 0 | 0 | 0 | 0 | 250 | 100 | 281 | 6867 | 2097 | 8765 | 907 | 895 | 0 | 6801 | 15 | 15 | 548 | 0 | 0 | 2100 | 7994 | 8758 | 6797
2024-07-28 05:45 | 27 | 0 | 0 | 0 | 275 | 65 | 169 | 6873 | 2094 | 8767 | 906 | 895 | 0 | 6799 | 15 | 15 | 542 | 0 | 0 | 2100 | 7991 | 8760 | 6800
2024-07-28 06:00 | 83 | 0 | 0 | 0 | 237 | 76 | 185 | 6869 | 2103 | 8771 | 906 | 895 | 0 | 6805 | 15 | 15 | 534 | 0 | 0 | 2100 | 7991 | 8764 | 6810
2024-07-28 06:15 | 190 | 0 | 0 | 0 | 225 | 97 | 365 | 6859 | 2104 | 8773 | 906 | 894 | 0 | 6806 | 15 | 15 | 527 | 0 | 0 | 2100 | 7991 | 8766 | 6812
2024-07-28 06:30 | 303 | 0 | 0 | 0 | 217 | 82 | 203 | 6858 | 2105 | 8775 | 906 | 894 | 0 | 6807 | 15 | 15 | 520 | 0 | 0 | 2100 | 7988 | 8768 | 6817
2024-07-28 06:45 | 415 | 0 | 0 | 0 | 214 | 108 | 276 | 6872 | 2115 | 8776 | 907 | 895 | 0 | 6815 | 15 | 15 | 509 | 0 | 0 | 2100 | 7988 | 8770 | 6831
2024-07-28 07:00 | 688 | 0 | 0 | 0 | 221 | 139 | 462 | 6879 | 2142 | 8778 | 907 | 895 | 0 | 6835 | 15 | 15 | 493 | 0 | 0 | 2100 | 7986 | 8771 | 6855
2024-07-28 07:15 | 1813 | 0 | 0 | 0 | 199 | 117 | 369 | 6890 | 2179 | 8779 | 907 | 895 | 0 | 6890 | 15 | 15 | 475 | 0 | 0 | 2100 | 7988 | 8772 | 6907
2024-07-28 07:30 | 2271 | 0 | 0 | 0 | 165 | 153 | 362 | 6900 | 2190 | 8779 | 906 | 895 | 0 | 6962 | 15 | 9 | 456 | 0 | 0 | 2100 | 7990 | 8772 | 6982
2024-07-28 07:45 | 1618 | 0 | 0 | 0 | 204 | 144 | 342 | 6908 | 2204 | 8777 | 907 | 895 | 0 | 6972 | 15 | 0 | 456 | 0 | 0 | 2100 | 7991 | 8770 | 7012
2024-07-28 08:00 | 1164 | 0 | 0 | 0 | 175 | 129 | 332 | 6914 | 2210 | 8777 | 907 | 894 | 0 | 6959 | 15 | 0 | 456 | 0 | 0 | 2100 | 7994 | 8770 | 7009
2024-07-28 08:15 | 1877 | 0 | 0 | 0 | 87 | 112 | 375 | 6904 | 2202 | 8775 | 906 | 896 | 0 | 6968 | 15 | 0 | 455 | 0 | 0 | 2100 | 7994 | 8769 | 7024
2024-07-28 08:30 | 1922 | 0 | 0 | 0 | 196 | 106 | 259 | 6922 | 2228 | 8774 | 907 | 895 | 0 | 6988 | 15 | 0 | 454 | 0 | 0 | 2100 | 7987 | 8767 | 7067
2024-07-28 08:45 | 2336 | 0 | 0 | 0 | 161 | 111 | 372 | 6925 | 2229 | 8773 | 906 | 895 | 0 | 7003 | 15 | 0 | 453 | 0 | 0 | 2100 | 7992 | 8767 | 7101
2024-07-28 09:00 | 2821 | 0 | 0 | 0 | 146 | 94 | 287 | 6930 | 2233 | 8772 | 906 | 896 | 0 | 7036 | 15 | 0 | 452 | 0 | 0 | 2100 | 7998 | 8765 | 7146
2024-07-28 09:15 | 3444 | 0 | 0 | 0 | 128 | 100 | 386 | 6951 | 2263 | 8770 | 906 | 895 | 0 | 7067 | 15 | 0 | 451 | 0 | 0 | 2100 | 8006 | 8764 | 7199
2024-07-28 09:30 | 4417 | 0 | 0 | 0 | 236 | 134 | 270 | 7018 | 2368 | 8769 | 907 | 896 | 0 | 7123 | 15 | 0 | 451 | 0 | 0 | 2100 | 8018 | 8763 | 7269
2024-07-28 09:45 | 4718 | 0 | 0 | 0 | 221 | 179 | 543 | 7069 | 2433 | 8769 | 907 | 896 | 0 | 7184 | 15 | 0 | 451 | 0 | 0 | 2100 | 8020 | 8762 | 7334
2024-07-28 10:00 | 4538 | 0 | 0 | 0 | 173 | 91 | 291 | 7063 | 2433 | 8770 | 906 | 896 | 0 | 7229 | 15 | 0 | 450 | 0 | 0 | 2100 | 8026 | 8763 | 7398
2024-07-28 10:15 | 4481 | 0 | 0 | 0 | 52 | 85 | 217 | 7089 | 2475 | 8771 | 907 | 896 | 0 | 7271 | 15 | 0 | 450 | 0 | 0 | 2100 | 8034 | 8764 | 7451
2024-07-28 10:30 | 4953 | 0 | 0 | 0 | 84 | 94 | 332 | 7118 | 2517 | 8771 | 907 | 896 | 0 | 7311 | 9 | 0 | 450 | 0 | 0 | 2100 | 8045 | 8764 | 7510
2024-07-28 10:45 | 4873 | 0 | 0 | 0 | 109 | 95 | 297 | 7121 | 2509 | 8769 | 907 | 896 | 0 | 7333 | 7 | 0 | 450 | 0 | 0 | 2100 | 8053 | 8762 | 7543
2024-07-28 11:00 | 5190 | 0 | 0 | 0 | 186 | 131 | 344 | 7155 | 2562 | 8767 | 907 | 897 | 0 | 7347 | 6 | 0 | 450 | 0 | 0 | 2100 | 8063 | 8760 | 7572
2024-07-28 11:15 | 5331 | 0 | 0 | 0 | 148 | 131 | 330 | 7166 | 2587 | 8766 | 907 | 896 | 0 | 7367 | 7 | 0 | 450 | 0 | 0 | 2100 | 8069 | 8759 | 7575
2024-07-28 11:30 | 5939 | 0 | 0 | 0 | 55 | 120 | 277 | 7188 | 2619 | 8766 | 907 | 896 | 0 | 7399 | 1 | 0 | 449 | 0 | 0 | 2100 | 8077 | 8759 | 7587
2024-07-28 11:45 | 6613 | 0 | 0 | 0 | 119 | 123 | 405 | 7219 | 2659 | 8766 | 907 | 896 | 0 | 7447 | 0 | 0 | 449 | 0 | 0 | 2100 | 8083 | 8760 | 7618
2024-07-28 12:00 | 4346 | 0 | 0 | 0 | 102 | 96 | 288 | 7212 | 2653 | 8766 | 907 | 896 | 0 | 7467 | 1 | 0 | 450 | 0 | 0 | 2100 | 8088 | 8759 | 7638
2024-07-28 12:15 | 3299 | 0 | 0 | 0 | 54 | 133 | 403 | 7142 | 2557 | 8767 | 907 | 896 | 0 | 7424 | 15 | 0 | 451 | 0 | 0 | 2100 | 8090 | 8760 | 7564
2024-07-28 12:30 | 3278 | 0 | 0 | 0 | 61 | 142 | 439 | 7111 | 2498 | 8766 | 907 | 896 | 0 | 7367 | 15 | 0 | 452 | 0 | 0 | 2100 | 8091 | 8759 | 7500
2024-07-28 12:45 | 2845 | 0 | 0 | 0 | 49 | 155 | 428 | 7085 | 2467 | 8765 | 906 | 897 | 0 | 7309 | 15 | 0 | 452 | 0 | 0 | 2100 | 8096 | 8757 | 7427
2024-07-28 13:00 | 3473 | 0 | 0 | 0 | 28 | 135 | 405 | 7089 | 2472 | 8763 | 907 | 897 | 0 | 7289 | 15 | 0 | 451 | 0 | 0 | 2100 | 8096 | 8756 | 7394
2024-07-28 13:15 | 3098 | 0 | 0 | 0 | 40 | 161 | 544 | 7107 | 2491 | 8761 | 907 | 896 | 0 | 7298 | 15 | 0 | 451 | 0 | 0 | 2100 | 8099 | 8754 | 7393
2024-07-28 13:30 | 3913 | 0 | 0 | 0 | 76 | 161 | 490 | 7105 | 2489 | 8760 | 907 | 897 | 0 | 7310 | 15 | 0 | 451 | 0 | 0 | 2100 | 8100 | 8753 | 7397
2024-07-28 13:45 | 3862 | 0 | 0 | 0 | 89 | 171 | 577 | 7115 | 2524 | 8759 | 906 | 896 | 0 | 7323 | 15 | 0 | 451 | 0 | 0 | 2100 | 8108 | 8752 | 7413
2024-07-28 14:00 | 3667 | 0 | 0 | 0 | 37 | 163 | 435 | 7091 | 2474 | 8758 | 907 | 897 | 0 | 7315 | 15 | 0 | 451 | 0 | 0 | 2100 | 8110 | 8751 | 7405
2024-07-28 14:15 | 3412 | 0 | 0 | 0 | 33 | 177 | 547 | 7093 | 2483 | 8758 | 908 | 895 | 0 | 7299 | 15 | 0 | 451 | 0 | 0 | 2100 | 8112 | 8751 | 7372
2024-07-28 14:30 | 2947 | 0 | 0 | 0 | 55 | 114 | 346 | 7107 | 2487 | 8758 | 907 | 897 | 0 | 7309 | 15 | 0 | 451 | 0 | 0 | 2100 | 8116 | 8751 | 7387
2024-07-28 14:45 | 2797 | 0 | 0 | 0 | 13 | 131 | 382 | 7087 | 2460 | 8758 | 907 | 896 | 0 | 7298 | 15 | 0 | 451 | 0 | 0 | 2100 | 8116 | 8751 | 7364
2024-07-28 15:00 | 2759 | 0 | 0 | 0 | 34 | 193 | 454 | 7073 | 2449 | 8759 | 907 | 896 | 0 | 7275 | 15 | 0 | 452 | 0 | 0 | 2100 | 8118 | 8751 | 7338
2024-07-28 15:15 | 1323 | 0 | 0 | 0 | 40 | 193 | 553 | 7056 | 2425 | 8760 | 906 | 896 | 0 | 7221 | 15 | 0 | 453 | 0 | 0 | 2100 | 8113 | 8752 | 7281
2024-07-28 15:30 | 354 | 0 | 0 | 0 | 56 | 193 | 474 | 7026 | 2376 | 8761 | 907 | 897 | 0 | 7128 | 15 | 1 | 460 | 0 | 0 | 2100 | 8109 | 8753 | 7184
2024-07-28 15:45 | 293 | 0 | 0 | 0 | 11 | 130 | 309 | 6999 | 2341 | 8761 | 906 | 895 | 0 | 7067 | 15 | 8 | 483 | 0 | 0 | 2100 | 8107 | 8754 | 7113
2024-07-28 16:00 | 261 | 0 | 0 | 0 | 14 | 173 | 439 | 6980 | 2311 | 8762 | 906 | 896 | 0 | 7027 | 15 | 15 | 630 | 0 | 0 | 2100 | 8104 | 8755 | 7064
2024-07-28 16:15 | 193 | 4 | 0 | 0 | 24 | 161 | 387 | 6971 | 2292 | 8763 | 908 | 895 | 240 | 7001 | 15 | 15 | 765 | 0 | 0 | 2100 | 8101 | 8755 | 7023
2024-07-28 16:30 | 254 | 100 | 0 | 0 | 31 | 183 | 493 | 6967 | 2288 | 8763 | 908 | 895 | 1438 | 6984 | 15 | 15 | 732 | 0 | 0 | 2100 | 8098 | 8756 | 6995
2024-07-28 16:45 | 254 | 68 | 0 | 0 | 359 | 203 | 469 | 6964 | 2285 | 8764 | 907 | 895 | 1199 | 6971 | 15 | 15 | 795 | 0 | 0 | 2100 | 8098 | 8756 | 6976
2024-07-28 17:00 | 214 | 36 | 0 | 0 | 21 | 224 | 619 | 6955 | 2276 | 8766 | 906 | 894 | 479 | 6963 | 15 | 15 | 754 | 2 | 1 | 2100 | 8096 | 8758 | 6963
2024-07-28 17:15 | 246 | 48 | 0 | 0 | 14 | 237 | 876 | 6943 | 2257 | 8765 | 906 | 895 | 959 | 6954 | 15 | 15 | 626 | 1 | 1 | 2100 | 8092 | 8758 | 6949
2024-07-28 17:30 | 145 | 8 | 0 | 0 | 31 | 210 | 542 | 6952 | 2267 | 8765 | 908 | 896 | 240 | 6953 | 15 | 15 | 633 | 1 | 1 | 2100 | 8094 | 8757 | 6946
2024-07-28 17:45 | 66 | 56 | 0 | 0 | 125 | 154 | 522 | 6953 | 2271 | 8764 | 906 | 895 | 959 | 6951 | 15 | 15 | 796 | 0 | 0 | 2100 | 8089 | 8757 | 6945
2024-07-28 18:00 | 15 | 124 | 0 | 0 | 26 | 268 | 1041 | 6955 | 2271 | 8766 | 907 | 896 | 1199 | 6953 | 15 | 15 | 776 | 4 | 1 | 2100 | 8086 | 8759 | 6942
2024-07-28 18:15 | 0 | 80 | 0 | 0 | 20 | 264 | 875 | 6941 | 2252 | 8768 | 905 | 895 | 959 | 6945 | 15 | 15 | 722 | 2 | 1 | 2100 | 8087 | 8760 | 6935
2024-07-28 18:30 | 0 | 40 | 0 | 0 | 42 | 287 | 720 | 6929 | 2234 | 8769 | 907 | 896 | 719 | 6933 | 15 | 15 | 806 | 2 | 1 | 2100 | 8089 | 8762 | 6923
2024-07-28 18:45 | 0 | 104 | 0 | 0 | 38 | 301 | 695 | 6930 | 2239 | 8771 | 907 | 895 | 1199 | 6925 | 15 | 15 | 696 | 5 | 1 | 2100 | 8083 | 8764 | 6919
2024-07-28 19:00 | 0 | 56 | 0 | 0 | 26 | 314 | 813 | 6923 | 2226 | 8773 | 907 | 898 | 959 | 6921 | 15 | 15 | 831 | 2 | 1 | 2100 | 8082 | 8766 | 6914
2024-07-28 19:15 | 0 | 116 | 0 | 0 | 51 | 172 | 543 | 6925 | 2232 | 8773 | 906 | 895 | 1199 | 6919 | 15 | 15 | 703 | 3 | 1 | 2100 | 8079 | 8766 | 6911
2024-07-28 19:30 | 0 | 8 | 0 | 0 | 152 | 232 | 683 | 6924 | 2226 | 8775 | 909 | 895 | 240 | 6921 | 15 | 15 | 626 | 1 | 1 | 2100 | 8079 | 8768 | 6910
2024-07-28 19:45 | 0 | 56 | 0 | 0 | 146 | 188 | 569 | 6922 | 2229 | 8775 | 906 | 896 | 959 | 6922 | 15 | 15 | 690 | 0 | 0 | 2100 | 8075 | 8767 | 6907
2024-07-28 20:00 | 0 | 8 | 0 | 0 | 157 | 191 | 755 | 6927 | 2231 | 8774 | 907 | 896 | 240 | 6922 | 15 | 15 | 794 | 1 | 1 | 2100 | 8077 | 8767 | 6908
2024-07-28 20:15 | 0 | 16 | 0 | 0 | 94 | 194 | 625 | 6935 | 2243 | 8773 | 907 | 895 | 240 | 6930 | 15 | 15 | 685 | 0 | 0 | 2100 | 8074 | 8766 | 6911
2024-07-28 20:30 | 0 | 16 | 0 | 0 | 108 | 202 | 691 | 6937 | 2248 | 8773 | 907 | 896 | 240 | 6931 | 15 | 15 | 659 | 0 | 0 | 2100 | 8070 | 8766 | 6915
2024-07-28 20:45 | 0 | 4 | 0 | 0 | 109 | 175 | 439 | 6955 | 2265 | 8775 | 906 | 895 | 240 | 6931 | 15 | 15 | 624 | 1 | 1 | 2100 | 8073 | 8767 | 6913
2024-07-28 21:00 | 0 | 12 | 0 | 0 | 213 | 236 | 1152 | 6959 | 2269 | 8775 | 907 | 895 | 479 | 6929 | 15 | 15 | 591 | 0 | 0 | 2100 | 8070 | 8768 | 6911
2024-07-28 21:15 | 0 | 0 | 0 | 0 | 199 | 226 | 612 | 6966 | 2263 | 8776 | 905 | 895 | 0 | 6923 | 15 | 15 | 527 | 0 | 0 | 2100 | 8070 | 8769 | 6900
2024-07-28 21:30 | 0 | 0 | 0 | 0 | 165 | 232 | 618 | 6964 | 2258 | 8776 | 904 | 895 | 0 | 6919 | 15 | 15 | 542 | 0 | 0 | 2100 | 8066 | 8770 | 6897
2024-07-28 21:45 | 0 | 0 | 0 | 0 | 159 | 236 | 901 | 6963 | 2259 | 8777 | 907 | 895 | 0 | 6919 | 15 | 15 | 523 | 0 | 0 | 2100 | 8068 | 8771 | 6900
2024-07-28 22:00 | 0 | 0 | 0 | 0 | 116 | 256 | 814 | 6970 | 2261 | 8777 | 908 | 897 | 0 | 6921 | 15 | 15 | 521 | 0 | 0 | 2100 | 8064 | 8770 | 6910
2024-07-28 22:15 | 0 | 0 | 0 | 0 | 156 | 245 | 728 | 6969 | 2264 | 8777 | 907 | 896 | 0 | 6924 | 15 | 15 | 504 | 0 | 0 | 2100 | 8061 | 8770 | 6916
2024-07-28 22:30 | 0 | 0 | 0 | 0 | 159 | 250 | 861 | 6975 | 2263 | 8776 | 909 | 896 | 0 | 6923 | 15 | 15 | 481 | 0 | 0 | 2100 | 8064 | 8769 | 6917
2024-07-28 22:45 | 0 | 0 | 0 | 0 | 284 | 261 | 830 | 6962 | 2264 | 8775 | 904 | 896 | 0 | 6923 | 15 | 15 | 466 | 0 | 0 | 2100 | 8061 | 8768 | 6919
2024-07-28 23:00 | 0 | 0 | 0 | 0 | 137 | 253 | 649 | 6967 | 2261 | 8775 | 905 | 896 | 0 | 6922 | 15 | 13 | 472 | 0 | 0 | 2100 | 8058 | 8767 | 6921
2024-07-28 23:15 | 0 | 0 | 0 | 0 | 187 | 263 | 698 | 6964 | 2260 | 8773 | 905 | 895 | 0 | 6921 | 15 | 15 | 471 | 0 | 0 | 2100 | 8058 | 8766 | 6923
2024-07-28 23:30 | 0 | 0 | 0 | 0 | 114 | 231 | 558 | 6961 | 2260 | 8772 | 907 | 896 | 0 | 6921 | 15 | 15 | 467 | 0 | 0 | 2100 | 8056 | 8765 | 6922
2024-07-28 23:45 | 0 | 0 | 0 | 0 | 122 | 246 | 829 | 6964 | 2259 | 8771 | 907 | 895 | 0 | 6920 | 15 | 15 | 466 | 0 | 0 | 2100 | 8056 | 8764 | 6925
2024-07-29 | 0 | 0 | 0 | 0 | 99 | 273 | 755 | 6963 | 2265 | 8770 | 907 | 892 | 0 | 6925 | 15 | 15 | 465 | 0 | 0 | 2100 | 8055 | 8763 | 6930
2024-07-29 00:15 | 0 | 0 | 0 | 0 | 170 | 273 | 617 | 6962 | 2271 | 8770 | 908 | 896 | 0 | 6930 | 15 | 15 | 463 | 0 | 0 | 2100 | 8046 | 8762 | 6941
2024-07-29 00:30 | 0 | 0 | 0 | 0 | 107 | 296 | 713 | 6967 | 2217 | 8769 | 908 | 894 | 0 | 6932 | 15 | 15 | 461 | 0 | 0 | 2100 | 8047 | 8762 | 6938
2024-07-29 00:45 | 0 | 0 | 0 | 0 | 194 | 275 | 782 | 6969 | 2275 | 8767 | 909 | 895 | 0 | 6933 | 15 | 10 | 459 | 0 | 0 | 2100 | 8043 | 8760 | 6938
2024-07-29 01:00 | 0 | 0 | 0 | 0 | 153 | 245 | 733 | 6961 | 2275 | 8765 | 908 | 893 | 0 | 6932 | 15 | 0 | 458 | 0 | 0 | 2100 | 8044 | 8758 | 6937
2024-07-29 01:15 | 0 | 0 | 0 | 0 | 167 | 248 | 613 | 6967 | 2270 | 8765 | 907 | 896 | 0 | 6929 | 15 | 14 | 504 | 0 | 0 | 2100 | 8044 | 8758 | 6933
2024-07-29 01:30 | 0 | 16 | 0 | 0 | 144 | 205 | 628 | 6955 | 2264 | 8764 | 906 | 895 | 240 | 6925 | 15 | 15 | 662 | 0 | 0 | 2100 | 8045 | 8757 | 6924
2024-07-29 01:45 | 0 | 4 | 0 | 0 | 175 | 246 | 780 | 6955 | 2263 | 8764 | 908 | 897 | 240 | 6924 | 15 | 15 | 553 | 0 | 0 | 2100 | 8042 | 8757 | 6912
2024-07-29 02:00 | 0 | 0 | 0 | 0 | 180 | 217 | 652 | 6957 | 2257 | 8763 | 907 | 895 | 0 | 6920 | 15 | 15 | 536 | 0 | 0 | 2100 | 8039 | 8756 | 6906
2024-07-29 02:15 | 0 | 0 | 0 | 0 | 182 | 257 | 766 | 6966 | 2259 | 8762 | 909 | 894 | 0 | 6920 | 15 | 15 | 524 | 0 | 0 | 2100 | 8040 | 8755 | 6905
2024-07-29 02:30 | 0 | 0 | 0 | 0 | 190 | 288 | 625 | 6976 | 2257 | 8761 | 906 | 895 | 0 | 6917 | 15 | 15 | 508 | 0 | 0 | 2100 | 8037 | 8754 | 6908
2024-07-29 02:45 | 0 | 0 | 0 | 0 | 180 | 258 | 679 | 6970 | 2252 | 8761 | 908 | 896 | 0 | 6915 | 15 | 15 | 491 | 0 | 0 | 2100 | 8036 | 8754 | 6912
2024-07-29 03:00 | 0 | 0 | 0 | 0 | 198 | 263 | 680 | 6970 | 2254 | 8761 | 909 | 891 | 0 | 6917 | 15 | 15 | 471 | 0 | 0 | 2100 | 8035 | 8754 | 6918
2024-07-29 03:15 | 0 | 0 | 0 | 0 | 176 | 250 | 589 | 6963 | 2256 | 8761 | 906 | 894 | 0 | 6919 | 15 | 8 | 457 | 0 | 0 | 2100 | 8034 | 8754 | 6920
2024-07-29 03:30 | 0 | 0 | 0 | 0 | 152 | 236 | 626 | 6949 | 2251 | 8762 | 907 | 895 | 0 | 6914 | 15 | 12 | 466 | 0 | 0 | 2100 | 8033 | 8755 | 6914
2024-07-29 03:45 | 0 | 0 | 0 | 0 | 180 | 240 | 661 | 6949 | 2233 | 8761 | 905 | 894 | 0 | 6901 | 15 | 11 | 458 | 0 | 0 | 2100 | 8033 | 8754 | 6899
2024-07-29 04:00 | 0 | 0 | 0 | 0 | 130 | 238 | 622 | 6945 | 2226 | 8760 | 907 | 894 | 0 | 6896 | 15 | 12 | 457 | 0 | 0 | 2100 | 8028 | 8753 | 6895
2024-07-29 04:15 | 0 | 0 | 0 | 0 | 161 | 217 | 632 | 6945 | 2221 | 8759 | 906 | 894 | 0 | 6893 | 15 | 0 | 456 | 0 | 0 | 2100 | 8029 | 8752 | 6892
2024-07-29 04:30 | 0 | 0 | 0 | 0 | 132 | 253 | 641 | 6937 | 2215 | 8759 | 907 | 896 | 0 | 6888 | 15 | 0 | 456 | 0 | 0 | 2100 | 8029 | 8752 | 6889
2024-07-29 04:45 | 0 | 0 | 0 | 0 | 150 | 225 | 659 | 6939 | 2213 | 8760 | 904 | 894 | 0 | 6888 | 15 | 0 | 456 | 0 | 0 | 2100 | 8024 | 8753 | 6888
2024-07-29 05:00 | 0 | 0 | 0 | 0 | 87 | 232 | 548 | 6943 | 2217 | 8761 | 906 | 896 | 0 | 6890 | 15 | 0 | 456 | 0 | 0 | 2100 | 8026 | 8754 | 6894
2024-07-29 05:15 | 0 | 0 | 0 | 0 | 129 | 213 | 517 | 6941 | 2221 | 8762 | 905 | 894 | 0 | 6891 | 15 | 0 | 456 | 0 | 0 | 2100 | 8026 | 8755 | 6896
2024-07-29 05:30 | 11 | 0 | 0 | 0 | 190 | 188 | 498 | 6937 | 2217 | 8763 | 906 | 896 | 0 | 6891 | 15 | 0 | 456 | 0 | 0 | 2100 | 8023 | 8756 | 6890
2024-07-29 05:45 | 93 | 0 | 0 | 0 | 201 | 211 | 636 | 6947 | 2210 | 8764 | 907 | 894 | 0 | 6887 | 15 | 0 | 455 | 0 | 0 | 2100 | 8023 | 8758 | 6890
2024-07-29 06:00 | 286 | 0 | 0 | 0 | 109 | 177 | 482 | 6939 | 2223 | 8766 | 906 | 894 | 0 | 6895 | 15 | 0 | 455 | 0 | 0 | 2100 | 8021 | 8759 | 6905
2024-07-29 06:15 | 522 | 0 | 0 | 0 | 171 | 157 | 639 | 6937 | 2237 | 8766 | 907 | 895 | 0 | 6905 | 15 | 0 | 455 | 0 | 0 | 2100 | 8020 | 8759 | 6917
2024-07-29 06:30 | 437 | 0 | 0 | 0 | 331 | 183 | 565 | 6942 | 2247 | 8768 | 907 | 896 | 0 | 6914 | 15 | 0 | 456 | 0 | 0 | 2100 | 8020 | 8761 | 6932
2024-07-29 06:45 | 487 | 0 | 0 | 0 | 156 | 152 | 411 | 6936 | 2245 | 8770 | 906 | 895 | 0 | 6920 | 15 | 5 | 456 | 0 | 0 | 2100 | 8019 | 8764 | 6937
2024-07-29 07:00 | 431 | 0 | 0 | 0 | 178 | 163 | 466 | 6937 | 2248 | 8772 | 907 | 894 | 0 | 6921 | 15 | 8 | 469 | 0 | 0 | 2100 | 8017 | 8765 | 6940
2024-07-29 07:15 | 432 | 0 | 0 | 0 | 127 | 166 | 570 | 6933 | 2241 | 8773 | 906 | 896 | 0 | 6920 | 15 | 15 | 506 | 0 | 0 | 2100 | 8018 | 8766 | 6932
2024-07-29 07:30 | 609 | 0 | 0 | 0 | 174 | 176 | 468 | 6938 | 2250 | 8773 | 908 | 895 | 0 | 6921 | 15 | 15 | 473 | 0 | 0 | 2100 | 8017 | 8766 | 6929
2024-07-29 07:45 | 1059 | 0 | 0 | 0 | 130 | 214 | 671 | 6949 | 2265 | 8774 | 905 | 895 | 0 | 6936 | 15 | 2 | 455 | 0 | 0 | 2100 | 8017 | 8768 | 6948
2024-07-29 08:00 | 1171 | 0 | 0 | 0 | 123 | 226 | 735 | 6960 | 2280 | 8774 | 905 | 894 | 0 | 6951 | 15 | 0 | 456 | 0 | 0 | 2100 | 8018 | 8768 | 6970
2024-07-29 08:15 | 1748 | 0 | 0 | 0 | 166 | 158 | 511 | 6959 | 2275 | 8775 | 907 | 895 | 0 | 6977 | 15 | 0 | 455 | 0 | 0 | 2100 | 8018 | 8768 | 6996
2024-07-29 08:30 | 2072 | 0 | 0 | 0 | 145 | 182 | 568 | 6970 | 2288 | 8775 | 906 | 898 | 0 | 7010 | 15 | 0 | 454 | 0 | 0 | 2100 | 7997 | 8769 | 7049
2024-07-29 08:45 | 2121 | 0 | 0 | 0 | 131 | 206 | 737 | 6981 | 2310 | 8774 | 906 | 896 | 0 | 7030 | 15 | 0 | 454 | 0 | 0 | 2100 | 8002 | 8768 | 7096
2024-07-29 09:00 | 2274 | 0 | 0 | 0 | 151 | 208 | 586 | 6993 | 2331 | 8775 | 907 | 895 | 0 | 7052 | 15 | 0 | 454 | 0 | 0 | 2100 | 8009 | 8768 | 7108
2024-07-29 09:15 | 2151 | 0 | 0 | 0 | 169 | 233 | 612 | 6993 | 2323 | 8775 | 906 | 896 | 0 | 7059 | 15 | 0 | 454 | 0 | 0 | 2100 | 8004 | 8768 | 7122
2024-07-29 09:30 | 3542 | 0 | 0 | 0 | 210 | 226 | 576 | 7021 | 2369 | 8775 | 907 | 896 | 0 | 7107 | 15 | 5 | 479 | 0 | 0 | 2100 | 8014 | 8769 | 7185
2024-07-29 09:45 | 3380 | 0 | 0 | 0 | 156 | 250 | 797 | 6991 | 2328 | 8776 | 908 | 897 | 0 | 7084 | 15 | 15 | 487 | 0 | 0 | 2100 | 8017 | 8769 | 7133
2024-07-29 10:00 | 3189 | 0 | 0 | 0 | 182 | 231 | 547 | 7005 | 2341 | 8775 | 907 | 896 | 0 | 7083 | 15 | 10 | 476 | 0 | 0 | 2100 | 8025 | 8768 | 7140
2024-07-29 10:15 | 4536 | 0 | 0 | 0 | 146 | 240 | 557 | 7055 | 2414 | 8774 | 909 | 895 | 0 | 7130 | 15 | 1 | 453 | 0 | 0 | 2100 | 8037 | 8768 | 7202
2024-07-29 10:30 | 3462 | 0 | 0 | 0 | 138 | 230 | 763 | 7061 | 2423 | 8774 | 906 | 896 | 0 | 7155 | 15 | 1 | 468 | 0 | 0 | 2100 | 8042 | 8767 | 7230
2024-07-29 10:45 | 4401 | 0 | 0 | 0 | 175 | 259 | 785 | 7063 | 2423 | 8771 | 906 | 897 | 0 | 7159 | 15 | 7 | 453 | 0 | 0 | 2100 | 8051 | 8765 | 7224
2024-07-29 11:00 | 3411 | 20 | 0 | 0 | 157 | 237 | 629 | 7053 | 2420 | 8769 | 906 | 896 | 479 | 7162 | 15 | 9 | 540 | 0 | 0 | 2100 | 8051 | 8763 | 7230
2024-07-29 11:15 | 3207 | 0 | 0 | 0 | 96 | 245 | 690 | 7015 | 2360 | 8768 | 907 | 896 | 0 | 7127 | 15 | 15 | 461 | 0 | 0 | 2100 | 8059 | 8762 | 7177
2024-07-29 11:30 | 3703 | 0 | 0 | 0 | 359 | 228 | 670 | 7026 | 2371 | 8768 | 908 | 895 | 0 | 7129 | 15 | 7 | 457 | 0 | 0 | 2100 | 8061 | 8762 | 7169
2024-07-29 11:45 | 3004 | 116 | 0 | 0 | 169 | 233 | 777 | 7011 | 2353 | 8767 | 907 | 894 | 2876 | 7105 | 15 | 15 | 580 | 0 | 0 | 2100 | 8067 | 8760 | 7156
2024-07-29 12:00 | 6550 | 0 | 0 | 0 | 156 | 264 | 545 | 7049 | 2405 | 8765 | 907 | 894 | 0 | 7139 | 15 | 15 | 497 | 0 | 0 | 2100 | 8076 | 8759 | 7179
2024-07-29 12:15 | 5177 | 0 | 0 | 0 | 132 | 300 | 728 | 7086 | 2460 | 8763 | 908 | 898 | 0 | 7191 | 15 | 10 | 454 | 0 | 0 | 2100 | 8080 | 8756 | 7258
2024-07-29 12:30 | 2825 | 0 | 0 | 0 | 136 | 307 | 818 | 7046 | 2405 | 8764 | 907 | 894 | 0 | 7151 | 15 | 3 | 453 | 0 | 0 | 2100 | 8082 | 8758 | 7216
2024-07-29 12:45 | 3338 | 0 | 0 | 0 | 105 | 340 | 898 | 7042 | 2392 | 8763 | 902 | 895 | 0 | 7130 | 15 | 0 | 453 | 0 | 0 | 2100 | 8087 | 8757 | 7195
2024-07-29 13:00 | 2862 | 0 | 0 | 0 | 138 | 285 | 810 | 7035 | 2388 | 8761 | 907 | 897 | 0 | 7115 | 15 | 9 | 592 | 0 | 0 | 2100 | 8090 | 8754 | 7180
2024-07-29 13:15 | 2629 | 80 | 0 | 0 | 165 | 235 | 1051 | 7021 | 2365 | 8760 | 907 | 897 | 1438 | 7098 | 15 | 15 | 542 | 0 | 0 | 2100 | 8092 | 8753 | 7143
2024-07-29 13:30 | 3493 | 0 | 0 | 0 | 181 | 246 | 753 | 7031 | 2375 | 8758 | 908 | 898 | 0 | 7098 | 15 | 15 | 514 | 0 | 0 | 2100 | 8098 | 8751 | 7136
2024-07-29 13:45 | 3619 | 0 | 0 | 0 | 155 | 271 | 933 | 7045 | 2407 | 8757 | 907 | 896 | 0 | 7127 | 15 | 15 | 511 | 0 | 0 | 2100 | 8102 | 8751 | 7186
2024-07-29 14:00 | 2361 | 104 | 0 | 0 | 122 | 301 | 719 | 7026 | 2374 | 8756 | 905 | 898 | 1918 | 7099 | 15 | 15 | 691 | 0 | 0 | 2100 | 8100 | 8750 | 7150
2024-07-29 14:15 | 1652 | 136 | 0 | 0 | 15 | 327 | 793 | 6984 | 2319 | 8755 | 905 | 897 | 1918 | 7056 | 15 | 15 | 941 | 1 | 1 | 2100 | 8100 | 8748 | 7067
2024-07-29 14:30 | 1519 | 156 | 0 | 0 | 51 | 336 | 975 | 6906 | 2202 | 8756 | 906 | 894 | 1438 | 6995 | 15 | 15 | 810 | 6 | 1 | 2100 | 8098 | 8749 | 7006
2024-07-29 14:45 | 1478 | 68 | 0 | 0 | 12 | 407 | 922 | 6889 | 2184 | 8756 | 904 | 894 | 1199 | 6958 | 15 | 15 | 738 | 4 | 1 | 2100 | 8099 | 8749 | 6972
2024-07-29 15:00 | 2645 | 8 | 0 | 0 | 56 | 264 | 807 | 6864 | 2141 | 8752 | 903 | 895 | 240 | 6949 | 15 | 15 | 554 | 0 | 0 | 2100 | 8103 | 8746 | 6955
2024-07-29 15:15 | 2437 | 8 | 0 | 0 | 167 | 290 | 720 | 6887 | 2179 | 8752 | 907 | 895 | 479 | 6954 | 15 | 15 | 548 | 1 | 1 | 2100 | 8103 | 8746 | 6945
2024-07-29 15:30 | 1607 | 0 | 0 | 0 | 152 | 345 | 1068 | 6906 | 2199 | 8752 | 908 | 895 | 0 | 6923 | 15 | 15 | 553 | 0 | 0 | 2100 | 8101 | 8745 | 6922
2024-07-29 15:45 | 1796 | 0 | 0 | 0 | 164 | 293 | 995 | 6890 | 2183 | 8751 | 904 | 894 | 0 | 6908 | 15 | 15 | 576 | 0 | 0 | 2100 | 8102 | 8745 | 6932
2024-07-29 16:00 | 1949 | 0 | 0 | 0 | 171 | 302 | 843 | 6912 | 2212 | 8753 | 907 | 896 | 0 | 6917 | 15 | 15 | 516 | 0 | 0 | 2100 | 8103 | 8746 | 6942
2024-07-29 16:15 | 1605 | 0 | 0 | 0 | 176 | 282 | 826 | 6930 | 2240 | 8755 | 905 | 893 | 0 | 6940 | 15 | 15 | 497 | 0 | 0 | 2100 | 8102 | 8748 | 6964
2024-07-29 16:30 | 854 | 48 | 0 | 0 | 146 | 240 | 628 | 6933 | 2243 | 8757 | 907 | 895 | 959 | 6935 | 15 | 15 | 628 | 0 | 0 | 2100 | 8100 | 8751 | 6956
2024-07-29 16:45 | 810 | 24 | 0 | 0 | 199 | 242 | 672 | 6936 | 2245 | 8760 | 906 | 895 | 479 | 6926 | 15 | 15 | 611 | 0 | 0 | 2100 | 8101 | 8754 | 6936
2024-07-29 17:00 | 636 | 16 | 0 | 0 | 153 | 187 | 587 | 6939 | 2245 | 8761 | 907 | 895 | 479 | 6924 | 15 | 15 | 579 | 0 | 0 | 2100 | 8098 | 8754 | 6927
2024-07-29 17:15 | 419 | 100 | 0 | 0 | 75 | 216 | 841 | 6931 | 2239 | 8761 | 907 | 895 | 1438 | 6923 | 15 | 15 | 755 | 0 | 0 | 2100 | 8095 | 8755 | 6915
2024-07-29 17:30 | 332 | 156 | 0 | 0 | 98 | 264 | 1093 | 6923 | 2227 | 8763 | 908 | 895 | 2157 | 6916 | 15 | 15 | 697 | 0 | 0 | 2100 | 8091 | 8756 | 6902
2024-07-29 17:45 | 327 | 16 | 0 | 0 | 177 | 231 | 770 | 6929 | 2233 | 8764 | 908 | 895 | 240 | 6909 | 15 | 15 | 593 | 1 | 1 | 2100 | 8089 | 8757 | 6893
2024-07-29 18:00 | 125 | 4 | 0 | 0 | 131 | 219 | 702 | 6929 | 2227 | 8764 | 907 | 895 | 240 | 6899 | 15 | 15 | 541 | 0 | 0 | 2100 | 8093 | 8757 | 6882
2024-07-29 18:15 | 31 | 84 | 0 | 0 | 153 | 210 | 645 | 6925 | 2215 | 8766 | 905 | 895 | 959 | 6889 | 15 | 15 | 647 | 0 | 0 | 2100 | 8084 | 8759 | 6872
2024-07-29 18:30 | 0 | 36 | 0 | 0 | 112 | 207 | 653 | 6927 | 2213 | 8768 | 907 | 895 | 959 | 6887 | 15 | 15 | 564 | 1 | 1 | 2100 | 8082 | 8761 | 6869
2024-07-29 18:45 | 0 | 0 | 0 | 0 | 160 | 199 | 672 | 6928 | 2215 | 8770 | 906 | 894 | 0 | 6889 | 15 | 15 | 528 | 0 | 0 | 2100 | 8083 | 8763 | 6867
2024-07-29 19:00 | 0 | 12 | 0 | 0 | 164 | 204 | 646 | 6930 | 2213 | 8772 | 907 | 896 | 479 | 6889 | 15 | 15 | 584 | 0 | 0 | 2100 | 8082 | 8765 | 6864
2024-07-29 19:15 | 0 | 8 | 0 | 0 | 181 | 213 | 501 | 6935 | 2216 | 8773 | 907 | 895 | 479 | 6890 | 15 | 15 | 543 | 0 | 0 | 2100 | 8080 | 8766 | 6863
2024-07-29 19:30 | 0 | 0 | 0 | 0 | 143 | 220 | 637 | 6935 | 2210 | 8772 | 906 | 895 | 0 | 6886 | 15 | 15 | 532 | 0 | 0 | 2100 | 8078 | 8765 | 6859
2024-07-29 19:45 | 0 | 0 | 0 | 0 | 164 | 168 | 425 | 6933 | 2206 | 8772 | 907 | 896 | 0 | 6883 | 15 | 15 | 523 | 0 | 0 | 2100 | 8077 | 8765 | 6865
2024-07-29 20:00 | 0 | 0 | 0 | 0 | 70 | 164 | 438 | 6928 | 2208 | 8773 | 906 | 895 | 0 | 6885 | 15 | 15 | 520 | 0 | 0 | 2100 | 8078 | 8766 | 6871
2024-07-29 20:15 | 0 | 8 | 0 | 0 | 164 | 183 | 762 | 6922 | 2208 | 8772 | 907 | 894 | 479 | 6885 | 15 | 15 | 553 | 0 | 0 | 2100 | 8074 | 8766 | 6875
2024-07-29 20:30 | 0 | 8 | 0 | 0 | 166 | 218 | 757 | 6926 | 2212 | 8772 | 907 | 895 | 479 | 6887 | 15 | 15 | 528 | 0 | 0 | 2100 | 8073 | 8765 | 6875
2024-07-29 20:45 | 0 | 12 | 0 | 0 | 67 | 201 | 649 | 6924 | 2211 | 8772 | 908 | 895 | 479 | 6886 | 15 | 15 | 640 | 0 | 0 | 2100 | 8069 | 8765 | 6877
2024-07-29 21:00 | 0 | 108 | 0 | 0 | 44 | 199 | 729 | 6913 | 2215 | 8772 | 905 | 893 | 1199 | 6893 | 15 | 15 | 573 | 0 | 0 | 2100 | 8070 | 8766 | 6876
2024-07-29 21:15 | 0 | 4 | 0 | 0 | 166 | 217 | 992 | 6927 | 2219 | 8773 | 907 | 894 | 240 | 6893 | 15 | 15 | 579 | 0 | 0 | 2100 | 8070 | 8766 | 6871
2024-07-29 21:30 | 0 | 8 | 0 | 0 | 122 | 231 | 559 | 6919 | 2209 | 8773 | 908 | 894 | 240 | 6886 | 15 | 15 | 600 | 0 | 0 | 2100 | 8067 | 8767 | 6862
2024-07-29 21:45 | 0 | 0 | 0 | 0 | 158 | 247 | 563 | 6917 | 2194 | 8773 | 906 | 895 | 0 | 6873 | 15 | 15 | 577 | 0 | 0 | 2100 | 8066 | 8766 | 6853
2024-07-29 22:00 | 0 | 4 | 0 | 0 | 182 | 254 | 683 | 6919 | 2189 | 8773 | 906 | 895 | 240 | 6869 | 15 | 15 | 531 | 0 | 0 | 2100 | 8064 | 8766 | 6850
2024-07-29 22:15 | 0 | 0 | 0 | 0 | 187 | 277 | 847 | 6920 | 2189 | 8771 | 905 | 896 | 0 | 6871 | 15 | 15 | 512 | 0 | 0 | 2100 | 8064 | 8765 | 6848
2024-07-29 22:30 | 0 | 0 | 0 | 0 | 215 | 270 | 683 | 6917 | 2173 | 8769 | 907 | 895 | 0 | 6859 | 15 | 15 | 495 | 0 | 0 | 2100 | 8061 | 8762 | 6842
2024-07-29 22:45 | 0 | 0 | 0 | 0 | 180 | 285 | 597 | 6925 | 2166 | 8769 | 905 | 893 | 0 | 6852 | 15 | 15 | 482 | 0 | 0 | 2100 | 8057 | 8762 | 6843
2024-07-29 23:00 | 0 | 0 | 0 | 0 | 145 | 254 | 706 | 6914 | 2168 | 8768 | 907 | 894 | 0 | 6855 | 15 | 15 | 493 | 0 | 0 | 2100 | 8058 | 8761 | 6853
2024-07-29 23:15 | 0 | 0 | 0 | 0 | 80 | 242 | 920 | 6901 | 2179 | 8766 | 907 | 894 | 0 | 6864 | 15 | 15 | 545 | 0 | 0 | 2100 | 8058 | 8760 | 6855
2024-07-29 23:30 | 0 | 24 | 0 | 0 | 156 | 194 | 470 | 6899 | 2187 | 8766 | 907 | 893 | 479 | 6870 | 15 | 15 | 644 | 0 | 0 | 2100 | 8055 | 8760 | 6857
2024-07-29 23:45 | 0 | 64 | 0 | 0 | 36 | 210 | 548 | 6893 | 2188 | 8766 | 907 | 896 | 719 | 6879 | 15 | 15 | 646 | 0 | 0 | 2100 | 8053 | 8759 | 6864
2024-07-30 | 0 | 8 | 0 | 0 | 142 | 241 | 675 | 6905 | 2196 | 8763 | 906 | 896 | 240 | 6885 | 15 | 15 | 578 | 1 | 1 | 2100 | 8055 | 8757 | 6865
2024-07-30 00:15 | 0 | 0 | 0 | 0 | 163 | 185 | 415 | 6903 | 2195 | 8762 | 907 | 895 | 0 | 6878 | 15 | 15 | 552 | 0 | 0 | 2100 | 8027 | 8756 | 6875
2024-07-30 00:30 | 0 | 0 | 0 | 0 | 177 | 204 | 622 | 6899 | 2139 | 8762 | 906 | 895 | 0 | 6873 | 15 | 15 | 577 | 0 | 0 | 2100 | 8036 | 8755 | 6870
2024-07-30 00:45 | 0 | 28 | 0 | 0 | 156 | 211 | 812 | 6901 | 2193 | 8761 | 908 | 895 | 240 | 6873 | 15 | 15 | 688 | 0 | 0 | 2100 | 8034 | 8754 | 6863
2024-07-30 01:00 | 0 | 8 | 0 | 0 | 157 | 210 | 535 | 6896 | 2189 | 8759 | 907 | 894 | 240 | 6877 | 15 | 15 | 622 | 0 | 0 | 2100 | 8035 | 8752 | 6863
2024-07-30 01:15 | 0 | 4 | 0 | 0 | 164 | 190 | 931 | 6895 | 2185 | 8757 | 908 | 895 | 240 | 6872 | 15 | 15 | 602 | 1 | 1 | 2100 | 8032 | 8751 | 6858
2024-07-30 01:30 | 0 | 16 | 0 | 0 | 170 | 189 | 595 | 6893 | 2177 | 8755 | 907 | 895 | 240 | 6862 | 15 | 15 | 639 | 0 | 0 | 2100 | 8034 | 8748 | 6851
2024-07-30 01:45 | 0 | 52 | 0 | 0 | 37 | 196 | 545 | 6893 | 2179 | 8754 | 905 | 895 | 479 | 6864 | 15 | 15 | 758 | 1 | 1 | 2100 | 8032 | 8747 | 6850
2024-07-30 02:00 | 0 | 72 | 0 | 0 | 57 | 194 | 449 | 6884 | 2173 | 8754 | 908 | 895 | 719 | 6863 | 15 | 15 | 797 | 2 | 1 | 2100 | 8032 | 8747 | 6848
2024-07-30 02:15 | 0 | 36 | 0 | 0 | 161 | 174 | 411 | 6889 | 2175 | 8754 | 907 | 895 | 479 | 6859 | 15 | 15 | 645 | 1 | 1 | 2100 | 8030 | 8747 | 6848
2024-07-30 02:30 | 0 | 80 | 0 | 0 | 124 | 218 | 649 | 6894 | 2181 | 8754 | 907 | 895 | 959 | 6865 | 15 | 15 | 664 | 2 | 1 | 2100 | 8029 | 8748 | 6852
2024-07-30 02:45 | 0 | 4 | 0 | 0 | 203 | 151 | 530 | 6889 | 2180 | 8755 | 907 | 894 | 240 | 6866 | 15 | 15 | 703 | 1 | 1 | 2100 | 8026 | 8748 | 6852
2024-07-30 03:00 | 0 | 12 | 0 | 0 | 157 | 201 | 640 | 6899 | 2186 | 8754 | 907 | 894 | 240 | 6867 | 15 | 15 | 639 | 0 | 0 | 2100 | 8028 | 8748 | 6853
2024-07-30 03:15 | 0 | 12 | 0 | 0 | 149 | 195 | 702 | 6904 | 2194 | 8753 | 906 | 895 | 240 | 6877 | 15 | 15 | 671 | 0 | 0 | 2100 | 8026 | 8746 | 6857
2024-07-30 03:30 | 0 | 76 | 0 | 0 | 103 | 142 | 379 | 6905 | 2197 | 8751 | 906 | 895 | 719 | 6883 | 15 | 15 | 786 | 1 | 1 | 2100 | 8023 | 8744 | 6865
2024-07-30 03:45 | 0 | 104 | 0 | 0 | 69 | 162 | 438 | 6910 | 2210 | 8749 | 906 | 896 | 1438 | 6891 | 15 | 15 | 851 | 2 | 1 | 2100 | 8023 | 8743 | 6876
2024-07-30 04:00 | 0 | 28 | 0 | 0 | 21 | 254 | 626 | 6919 | 2221 | 8750 | 906 | 894 | 479 | 6905 | 15 | 15 | 872 | 3 | 1 | 2100 | 8020 | 8743 | 6886
2024-07-30 04:15 | 0 | 80 | 0 | 0 | 34 | 247 | 696 | 6912 | 2212 | 8750 | 907 | 896 | 719 | 6905 | 15 | 15 | 842 | 4 | 1 | 2100 | 8021 | 8744 | 6889
2024-07-30 04:30 | 0 | 192 | 0 | 0 | 72 | 212 | 613 | 6927 | 2231 | 8751 | 909 | 894 | 1438 | 6911 | 15 | 15 | 790 | 6 | 1 | 2100 | 8019 | 8745 | 6895
2024-07-30 04:45 | 0 | 164 | 0 | 0 | 35 | 223 | 637 | 6937 | 2244 | 8751 | 907 | 895 | 959 | 6921 | 15 | 15 | 694 | 6 | 1 | 2100 | 8017 | 8744 | 6904
2024-07-30 05:00 | 0 | 260 | 0 | 0 | 26 | 247 | 686 | 6938 | 2248 | 8752 | 905 | 896 | 1678 | 6928 | 15 | 15 | 846 | 9 | 2 | 2100 | 8017 | 8746 | 6911
2024-07-30 05:15 | 0 | 292 | 0 | 0 | 12 | 218 | 780 | 6940 | 2250 | 8754 | 905 | 897 | 1918 | 6929 | 15 | 15 | 810 | 8 | 1 | 2100 | 8018 | 8747 | 6913
2024-07-30 05:30 | 0 | 156 | 0 | 0 | 199 | 199 | 768 | 6927 | 2234 | 8757 | 907 | 895 | 1918 | 6928 | 15 | 15 | 774 | 3 | 1 | 2100 | 8015 | 8751 | 6912
2024-07-30 05:45 | 5 | 160 | 0 | 0 | 62 | 218 | 510 | 6939 | 2250 | 8759 | 907 | 896 | 1918 | 6931 | 15 | 15 | 958 | 6 | 1 | 2100 | 8014 | 8753 | 6913
2024-07-30 06:00 | 28 | 352 | 0 | 0 | 33 | 253 | 738 | 6947 | 2261 | 8760 | 908 | 896 | 2157 | 6939 | 15 | 15 | 897 | 10 | 2 | 2100 | 8015 | 8754 | 6921
2024-07-30 06:15 | 46 | 56 | 0 | 0 | 14 | 287 | 844 | 6945 | 2259 | 8760 | 908 | 894 | 959 | 6939 | 15 | 15 | 642 | 4 | 2 | 2100 | 8014 | 8753 | 6924
2024-07-30 06:30 | 61 | 44 | 0 | 0 | 24 | 289 | 777 | 6933 | 2241 | 8762 | 907 | 898 | 1678 | 6935 | 15 | 15 | 723 | 2 | 1 | 2100 | 8010 | 8755 | 6920
2024-07-30 06:45 | 84 | 68 | 0 | 0 | 33 | 289 | 875 | 6931 | 2241 | 8763 | 906 | 896 | 719 | 6929 | 15 | 15 | 872 | 3 | 1 | 2100 | 8014 | 8756 | 6918
2024-07-30 07:00 | 66 | 104 | 0 | 0 | 44 | 190 | 572 | 6927 | 2235 | 8763 | 906 | 894 | 959 | 6926 | 15 | 15 | 913 | 4 | 1 | 2100 | 8010 | 8757 | 6916
2024-07-30 07:15 | 465 | 451 | 0 | 0 | 36 | 267 | 740 | 6937 | 2248 | 8764 | 907 | 897 | 3835 | 6934 | 15 | 15 | 788 | 9 | 1 | 2100 | 8009 | 8758 | 6920
2024-07-30 07:30 | 781 | 204 | 0 | 0 | 14 | 307 | 918 | 6953 | 2268 | 8763 | 905 | 897 | 2157 | 6959 | 15 | 15 | 686 | 10 | 2 | 2100 | 8009 | 8756 | 6939
2024-07-30 07:45 | 1116 | 32 | 0 | 0 | 37 | 269 | 735 | 6940 | 2251 | 8762 | 907 | 897 | 479 | 6972 | 15 | 15 | 644 | 2 | 1 | 2100 | 8007 | 8756 | 6950
2024-07-30 08:00 | 3245 | 16 | 0 | 0 | 139 | 277 | 738 | 6910 | 2205 | 8762 | 906 | 896 | 240 | 6981 | 15 | 15 | 563 | 1 | 1 | 2100 | 8018 | 8756 | 6958
2024-07-30 08:15 | 3742 | 8 | 0 | 0 | 170 | 221 | 546 | 6922 | 2220 | 8763 | 907 | 897 | 479 | 7051 | 15 | 15 | 532 | 0 | 0 | 2100 | 8021 | 8758 | 7022
2024-07-30 08:30 | 1712 | 4 | 0 | 0 | 175 | 259 | 613 | 6937 | 2251 | 8766 | 906 | 896 | 240 | 7027 | 15 | 15 | 631 | 0 | 0 | 2100 | 8026 | 8761 | 7027
2024-07-30 08:45 | 2285 | 0 | 0 | 0 | 189 | 250 | 980 | 6923 | 2226 | 8767 | 906 | 892 | 0 | 7019 | 15 | 15 | 519 | 0 | 0 | 2100 | 8024 | 8761 | 7029
2024-07-30 09:00 | 2498 | 0 | 0 | 0 | 198 | 234 | 656 | 6926 | 2232 | 8767 | 906 | 896 | 0 | 7025 | 15 | 15 | 508 | 0 | 0 | 2100 | 8026 | 8761 | 7059
2024-07-30 09:15 | 2406 | 0 | 0 | 0 | 169 | 264 | 668 | 6941 | 2253 | 8766 | 907 | 895 | 0 | 7029 | 15 | 15 | 492 | 0 | 0 | 2100 | 8029 | 8760 | 7067
2024-07-30 09:30 | 2703 | 0 | 0 | 0 | 170 | 231 | 679 | 6989 | 2318 | 8766 | 908 | 894 | 0 | 7043 | 15 | 15 | 487 | 0 | 0 | 2100 | 8034 | 8760 | 7093
2024-07-30 09:45 | 2058 | 32 | 0 | 0 | 177 | 242 | 939 | 7007 | 2347 | 8764 | 905 | 895 | 1199 | 7061 | 15 | 15 | 796 | 0 | 0 | 2100 | 8033 | 8759 | 7114
2024-07-30 10:00 | 1111 | 140 | 0 | 0 | 47 | 235 | 1085 | 6981 | 2311 | 8766 | 905 | 892 | 1438 | 7026 | 15 | 15 | 965 | 2 | 1 | 2100 | 8031 | 8760 | 7039
2024-07-30 10:15 | 1974 | 152 | 0 | 0 | 19 | 254 | 741 | 6965 | 2289 | 8764 | 906 | 897 | 2876 | 7017 | 15 | 15 | 594 | 4 | 2 | 2100 | 8034 | 8758 | 7015
2024-07-30 10:30 | 2931 | 8 | 0 | 0 | 54 | 243 | 547 | 6973 | 2300 | 8762 | 907 | 896 | 240 | 7057 | 15 | 15 | 808 | 1 | 1 | 2100 | 8039 | 8756 | 7042
2024-07-30 10:45 | 3917 | 8 | 0 | 0 | 130 | 268 | 570 | 6993 | 2337 | 8761 | 908 | 896 | 240 | 7071 | 15 | 15 | 548 | 0 | 0 | 2100 | 8046 | 8755 | 7048
2024-07-30 11:00 | 3459 | 12 | 0 | 0 | 171 | 251 | 592 | 7004 | 2348 | 8759 | 906 | 897 | 240 | 7091 | 15 | 15 | 703 | 0 | 0 | 2100 | 8053 | 8754 | 7079
2024-07-30 11:15 | 3455 | 0 | 0 | 0 | 176 | 310 | 802 | 6992 | 2325 | 8759 | 907 | 894 | 0 | 7079 | 15 | 15 | 543 | 0 | 0 | 2100 | 8059 | 8753 | 7080
2024-07-30 11:30 | 4101 | 4 | 0 | 0 | 151 | 240 | 651 | 7006 | 2343 | 8757 | 907 | 894 | 240 | 7096 | 15 | 15 | 575 | 0 | 0 | 2100 | 8064 | 8751 | 7124
2024-07-30 11:45 | 3793 | 36 | 0 | 0 | 186 | 224 | 728 | 7010 | 2347 | 8756 | 907 | 896 | 719 | 7104 | 15 | 15 | 790 | 0 | 0 | 2100 | 8073 | 8751 | 7101
2024-07-30 12:00 | 3392 | 180 | 0 | 0 | 40 | 280 | 819 | 6984 | 2315 | 8757 | 907 | 896 | 2397 | 7105 | 15 | 15 | 816 | 2 | 1 | 2100 | 8076 | 8752 | 7084
2024-07-30 12:15 | 3700 | 56 | 0 | 0 | 79 | 274 | 673 | 6976 | 2296 | 8756 | 907 | 897 | 1199 | 7087 | 15 | 15 | 569 | 2 | 1 | 2100 | 8079 | 8751 | 7064
2024-07-30 12:30 | 2759 | 4 | 0 | 0 | 111 | 281 | 927 | 6975 | 2305 | 8753 | 907 | 894 | 240 | 7078 | 15 | 15 | 649 | 0 | 0 | 2100 | 8085 | 8747 | 7060
2024-07-30 12:45 | 2694 | 36 | 0 | 0 | 131 | 264 | 653 | 6977 | 2302 | 8752 | 907 | 895 | 479 | 7059 | 15 | 15 | 747 | 0 | 0 | 2100 | 8086 | 8746 | 7044
2024-07-30 13:00 | 3324 | 16 | 0 | 0 | 175 | 290 | 806 | 6995 | 2330 | 8748 | 910 | 898 | 240 | 7065 | 15 | 15 | 566 | 0 | 0 | 2100 | 8094 | 8743 | 7049
2024-07-30 13:15 | 2031 | 32 | 0 | 0 | 49 | 273 | 685 | 6995 | 2333 | 8749 | 907 | 896 | 479 | 7065 | 15 | 15 | 666 | 0 | 0 | 2100 | 8092 | 8744 | 7048
2024-07-30 13:30 | 2615 | 56 | 0 | 0 | 181 | 265 | 725 | 7007 | 2344 | 8751 | 906 | 895 | 479 | 7061 | 15 | 15 | 589 | 2 | 1 | 2100 | 8094 | 8745 | 7040
2024-07-30 13:45 | 5477 | 0 | 0 | 0 | 184 | 288 | 605 | 7051 | 2405 | 8749 | 906 | 896 | 0 | 7097 | 15 | 15 | 520 | 0 | 0 | 2100 | 8100 | 8744 | 7072
2024-07-30 14:00 | 4647 | 4 | 0 | 0 | 133 | 255 | 684 | 7069 | 2455 | 8746 | 907 | 893 | 240 | 7157 | 15 | 15 | 504 | 0 | 0 | 2100 | 8106 | 8741 | 7181
2024-07-30 14:15 | 2378 | 44 | 0 | 0 | 101 | 282 | 819 | 7037 | 2397 | 8746 | 907 | 896 | 719 | 7129 | 15 | 15 | 688 | 0 | 0 | 2100 | 8108 | 8740 | 7165
2024-07-30 14:30 | 2315 | 368 | 0 | 0 | 24 | 314 | 692 | 7003 | 2337 | 8745 | 909 | 896 | 4794 | 7091 | 15 | 15 | 982 | 8 | 2 | 2100 | 8109 | 8739 | 7091
2024-07-30 14:45 | 2083 | 539 | 0 | 0 | 47 | 269 | 498 | 6975 | 2299 | 8747 | 906 | 893 | 4315 | 7067 | 15 | 15 | 755 | 10 | 2 | 2100 | 8111 | 8741 | 7067
2024-07-30 15:00 | 608 | 112 | 0 | 0 | 17 | 317 | 913 | 6955 | 2274 | 8749 | 906 | 896 | 1199 | 7021 | 15 | 15 | 685 | 4 | 1 | 2100 | 8108 | 8743 | 7029
2024-07-30 15:15 | 1425 | 12 | 0 | 0 | 339 | 296 | 983 | 6927 | 2233 | 8750 | 907 | 896 | 240 | 6978 | 15 | 15 | 570 | 0 | 0 | 2100 | 8108 | 8744 | 6989
2024-07-30 15:30 | 1451 | 4 | 0 | 0 | 167 | 278 | 903 | 6913 | 2215 | 8750 | 907 | 892 | 240 | 6978 | 15 | 15 | 593 | 1 | 1 | 2100 | 8107 | 8744 | 6986
2024-07-30 15:45 | 999 | 140 | 0 | 0 | 145 | 186 | 497 | 6932 | 2242 | 8748 | 907 | 895 | 1678 | 6970 | 15 | 15 | 650 | 1 | 1 | 2100 | 8103 | 8741 | 6975
2024-07-30 16:00 | 947 | 4 | 1 | 20 | 182 | 160 | 609 | 6935 | 2246 | 8746 | 907 | 895 | 240 | 6974 | 15 | 15 | 608 | 0 | 0 | 2100 | 8103 | 8741 | 6973
2024-07-30 16:15 | 307 | 499 | 5 | 15 | 23 | 200 | 483 | 6945 | 2261 | 8752 | 906 | 894 | 4794 | 6968 | 15 | 15 | 782 | 5 | 1 | 2100 | 8102 | 8747 | 6964
2024-07-30 16:30 | 99 | 431 | 3 | 10 | 195 | 164 | 554 | 6899 | 2195 | 8756 | 907 | 896 | 4315 | 6935 | 15 | 15 | 698 | 3 | 1 | 2100 | 8099 | 8750 | 6933
2024-07-30 16:45 | 113 | 248 | 5 | 5 | 126 | 167 | 444 | 6867 | 2152 | 8755 | 906 | 895 | 2637 | 6892 | 15 | 15 | 807 | 2 | 1 | 2100 | 8096 | 8748 | 6899
2024-07-30 17:00 | 61 | 380 | 3 | 7 | 139 | 131 | 338 | 6865 | 2148 | 8757 | 907 | 895 | 3835 | 6866 | 15 | 15 | 691 | 2 | 1 | 2100 | 8096 | 8751 | 6879
2024-07-30 17:15 | 24 | 316 | 2 | 6 | 159 | 204 | 554 | 6886 | 2177 | 8758 | 905 | 894 | 3595 | 6876 | 15 | 15 | 625 | 4 | 1 | 2100 | 8091 | 8752 | 6879
2024-07-30 17:30 | 21 | 84 | 0 | 0 | 222 | 213 | 598 | 6885 | 2177 | 8757 | 907 | 896 | 719 | 6884 | 15 | 15 | 656 | 1 | 1 | 2100 | 8089 | 8751 | 6879
2024-07-30 17:45 | 14 | 32 | 0 | 0 | 176 | 180 | 654 | 6880 | 2170 | 8758 | 906 | 895 | 240 | 6877 | 15 | 15 | 600 | 1 | 1 | 2100 | 8087 | 8752 | 6873
2024-07-30 18:00 | 36 | 12 | 0 | 0 | 179 | 203 | 636 | 6891 | 2181 | 8758 | 906 | 893 | 240 | 6881 | 15 | 15 | 596 | 0 | 0 | 2100 | 8085 | 8752 | 6874
2024-07-30 18:15 | 19 | 4 | 0 | 0 | 211 | 247 | 581 | 6899 | 2193 | 8760 | 907 | 895 | 240 | 6890 | 15 | 15 | 573 | 0 | 0 | 2100 | 8085 | 8754 | 6880
2024-07-30 18:30 | 0 | 0 | 0 | 0 | 144 | 187 | 455 | 6909 | 2205 | 8760 | 907 | 895 | 0 | 6899 | 15 | 15 | 563 | 0 | 0 | 2100 | 8083 | 8753 | 6884
2024-07-30 18:45 | 0 | 36 | 2 | 17 | 176 | 225 | 651 | 6911 | 2212 | 8760 | 907 | 895 | 719 | 6902 | 15 | 15 | 748 | 0 | 0 | 2100 | 8080 | 8754 | 6890
2024-07-30 19:00 | 0 | 296 | 1 | 8 | 210 | 208 | 528 | 6912 | 2212 | 8763 | 907 | 895 | 4315 | 6907 | 15 | 15 | 712 | 2 | 1 | 2100 | 8081 | 8757 | 6893
2024-07-30 19:15 | 0 | 272 | 0 | 0 | 197 | 224 | 483 | 6904 | 2201 | 8765 | 908 | 894 | 2397 | 6899 | 15 | 15 | 698 | 2 | 1 | 2100 | 8079 | 8758 | 6889
2024-07-30 19:30 | 0 | 32 | 0 | 0 | 208 | 191 | 574 | 6893 | 2191 | 8766 | 907 | 895 | 479 | 6895 | 15 | 15 | 604 | 1 | 1 | 2100 | 8078 | 8760 | 6884
2024-07-30 19:45 | 0 | 12 | 0 | 0 | 174 | 191 | 595 | 6901 | 2195 | 8767 | 906 | 895 | 479 | 6894 | 15 | 15 | 658 | 1 | 1 | 2100 | 8077 | 8761 | 6884
2024-07-30 20:00 | 0 | 20 | 0 | 0 | 146 | 165 | 573 | 6917 | 2217 | 8766 | 907 | 895 | 240 | 6900 | 15 | 15 | 646 | 0 | 0 | 2100 | 8075 | 8760 | 6891
2024-07-30 20:15 | 0 | 40 | 0 | 0 | 7 | 144 | 450 | 6921 | 2225 | 8767 | 907 | 895 | 479 | 6911 | 15 | 15 | 615 | 0 | 0 | 2100 | 8073 | 8761 | 6897
2024-07-30 20:30 | 0 | 24 | 0 | 0 | 92 | 162 | 572 | 6920 | 2224 | 8769 | 906 | 895 | 240 | 6915 | 15 | 15 | 601 | 0 | 0 | 2100 | 8071 | 8763 | 6900
2024-07-30 20:45 | 0 | 12 | 0 | 0 | 298 | 161 | 400 | 6911 | 2211 | 8770 | 907 | 895 | 240 | 6911 | 15 | 15 | 554 | 1 | 1 | 2100 | 8069 | 8764 | 6897
2024-07-30 21:00 | 0 | 4 | 0 | 0 | 140 | 160 | 440 | 6901 | 2197 | 8773 | 906 | 895 | 240 | 6901 | 15 | 15 | 547 | 0 | 0 | 2100 | 8068 | 8767 | 6892
2024-07-30 21:15 | 0 | 16 | 0 | 0 | 163 | 155 | 408 | 6910 | 2210 | 8776 | 906 | 896 | 479 | 6901 | 15 | 15 | 671 | 0 | 0 | 2100 | 8067 | 8770 | 6894
2024-07-30 21:30 | 0 | 92 | 0 | 0 | 157 | 158 | 382 | 6920 | 2221 | 8778 | 906 | 895 | 1199 | 6908 | 15 | 15 | 615 | 0 | 0 | 2100 | 8067 | 8772 | 6898
2024-07-30 21:45 | 0 | 12 | 0 | 0 | 164 | 151 | 358 | 6917 | 2221 | 8778 | 908 | 895 | 240 | 6911 | 15 | 15 | 574 | 0 | 0 | 2100 | 8064 | 8772 | 6898
2024-07-30 22:00 | 0 | 4 | 0 | 0 | 125 | 131 | 376 | 6942 | 2229 | 8777 | 907 | 895 | 240 | 6900 | 15 | 15 | 551 | 1 | 1 | 2100 | 8061 | 8771 | 6886
2024-07-30 22:15 | 0 | 0 | 0 | 0 | 148 | 143 | 360 | 6946 | 2216 | 8777 | 907 | 895 | 0 | 6889 | 15 | 15 | 539 | 0 | 0 | 2100 | 8061 | 8771 | 6878
2024-07-30 22:30 | 0 | 0 | 0 | 0 | 133 | 99 | 380 | 6942 | 2213 | 8777 | 907 | 895 | 0 | 6887 | 15 | 15 | 532 | 0 | 0 | 2100 | 8062 | 8771 | 6877
2024-07-30 22:45 | 0 | 32 | 0 | 0 | 78 | 129 | 316 | 6935 | 2222 | 8776 | 907 | 894 | 479 | 6892 | 15 | 15 | 732 | 0 | 0 | 2100 | 8058 | 8769 | 6884
2024-07-30 23:00 | 0 | 32 | 0 | 0 | 20 | 170 | 479 | 6939 | 2236 | 8776 | 907 | 895 | 719 | 6903 | 15 | 15 | 881 | 0 | 0 | 2100 | 8055 | 8769 | 6892
2024-07-30 23:15 | 0 | 16 | 0 | 0 | 357 | 116 | 470 | 6935 | 2243 | 8773 | 906 | 896 | 479 | 6913 | 15 | 15 | 641 | 0 | 0 | 2100 | 8055 | 8767 | 6898
2024-07-30 23:30 | 0 | 0 | 0 | 0 | 19 | 144 | 457 | 6930 | 2237 | 8769 | 907 | 895 | 0 | 6919 | 15 | 15 | 649 | 1 | 1 | 2100 | 8054 | 8763 | 6904
2024-07-30 23:45 | 0 | 0 | 0 | 0 | 143 | 100 | 287 | 6929 | 2234 | 8765 | 907 | 895 | 0 | 6919 | 15 | 15 | 615 | 0 | 0 | 2100 | 8054 | 8759 | 6905
2024-07-31 | 0 | 4 | 0 | 0 | 48 | 137 | 367 | 6929 | 2236 | 8763 | 908 | 894 | 240 | 6919 | 15 | 15 | 598 | 0 | 0 | 2100 | 8053 | 8757 | 6905
2024-07-31 00:15 | 0 | 0 | 0 | 0 | 67 | 139 | 404 | 6929 | 2231 | 8761 | 907 | 895 | 0 | 6917 | 15 | 15 | 579 | 0 | 0 | 2100 | 8044 | 8755 | 6912
2024-07-31 00:30 | 0 | 0 | 0 | 0 | 85 | 171 | 442 | 6927 | 2177 | 8757 | 908 | 895 | 0 | 6918 | 15 | 15 | 647 | 0 | 0 | 2100 | 8046 | 8751 | 6907
2024-07-31 00:45 | 0 | 8 | 0 | 0 | 159 | 194 | 583 | 6935 | 2242 | 8755 | 907 | 895 | 240 | 6917 | 15 | 15 | 673 | 1 | 1 | 2100 | 8045 | 8749 | 6904
2024-07-31 01:00 | 0 | 128 | 0 | 0 | 50 | 230 | 575 | 6933 | 2241 | 8754 | 907 | 896 | 1438 | 6920 | 15 | 15 | 886 | 4 | 1 | 2100 | 8045 | 8748 | 6907
2024-07-31 01:15 | 0 | 76 | 0 | 0 | 58 | 252 | 542 | 6935 | 2246 | 8752 | 907 | 895 | 1678 | 6923 | 15 | 15 | 623 | 3 | 1 | 2100 | 8041 | 8745 | 6912
2024-07-31 01:30 | 0 | 12 | 0 | 0 | 15 | 258 | 661 | 6929 | 2239 | 8748 | 906 | 893 | 240 | 6925 | 15 | 15 | 636 | 1 | 1 | 2100 | 8043 | 8741 | 6912
2024-07-31 01:45 | 0 | 36 | 0 | 0 | 21 | 275 | 617 | 6920 | 2223 | 8746 | 905 | 893 | 479 | 6920 | 15 | 15 | 741 | 2 | 1 | 2100 | 8043 | 8740 | 6907
2024-07-31 02:00 | 0 | 12 | 0 | 0 | 54 | 253 | 602 | 6923 | 2226 | 8745 | 906 | 894 | 240 | 6915 | 15 | 15 | 594 | 1 | 1 | 2100 | 8040 | 8739 | 6906
2024-07-31 02:15 | 0 | 4 | 0 | 0 | 23 | 287 | 708 | 6920 | 2222 | 8744 | 905 | 896 | 240 | 6914 | 15 | 15 | 583 | 0 | 0 | 2100 | 8039 | 8737 | 6903
2024-07-31 02:30 | 0 | 8 | 0 | 0 | 23 | 251 | 779 | 6913 | 2213 | 8743 | 905 | 895 | 240 | 6909 | 15 | 15 | 595 | 0 | 0 | 2100 | 8038 | 8737 | 6900
2024-07-31 02:45 | 0 | 0 | 0 | 0 | 39 | 257 | 650 | 6913 | 2214 | 8742 | 907 | 895 | 0 | 6907 | 15 | 15 | 656 | 1 | 1 | 2100 | 8036 | 8736 | 6896
2024-07-31 03:00 | 0 | 12 | 0 | 0 | 26 | 230 | 598 | 6927 | 2231 | 8744 | 907 | 897 | 240 | 6914 | 15 | 15 | 812 | 0 | 0 | 2100 | 8036 | 8738 | 6901
2024-07-31 03:15 | 0 | 100 | 0 | 0 | 23 | 251 | 670 | 6922 | 2226 | 8746 | 906 | 894 | 1438 | 6915 | 15 | 15 | 843 | 3 | 1 | 2100 | 8034 | 8740 | 6903
2024-07-31 03:30 | 0 | 148 | 0 | 0 | 26 | 271 | 849 | 6925 | 2229 | 8748 | 904 | 898 | 1199 | 6915 | 15 | 15 | 891 | 4 | 1 | 2100 | 8034 | 8742 | 6903
2024-07-31 03:45 | 0 | 32 | 0 | 0 | 44 | 306 | 679 | 6913 | 2213 | 8748 | 907 | 893 | 959 | 6907 | 15 | 15 | 688 | 3 | 1 | 2100 | 8033 | 8743 | 6899
2024-07-31 04:00 | 0 | 32 | 0 | 0 | 41 | 265 | 673 | 6920 | 2222 | 8747 | 907 | 896 | 719 | 6911 | 15 | 15 | 747 | 2 | 1 | 2100 | 8029 | 8741 | 6899
2024-07-31 04:15 | 0 | 36 | 0 | 0 | 34 | 275 | 823 | 6910 | 2212 | 8750 | 904 | 895 | 479 | 6907 | 15 | 15 | 722 | 2 | 1 | 2100 | 8030 | 8743 | 6897
2024-07-31 04:30 | 0 | 68 | 0 | 0 | 18 | 243 | 878 | 6915 | 2217 | 8749 | 907 | 895 | 719 | 6903 | 15 | 15 | 756 | 3 | 1 | 2100 | 8029 | 8743 | 6896
2024-07-31 04:45 | 0 | 68 | 0 | 0 | 117 | 185 | 577 | 6917 | 2220 | 8750 | 906 | 895 | 719 | 6911 | 15 | 15 | 583 | 3 | 1 | 2100 | 8025 | 8744 | 6899
2024-07-31 05:00 | 0 | 0 | 0 | 0 | 140 | 207 | 556 | 6902 | 2201 | 8751 | 906 | 893 | 0 | 6901 | 15 | 15 | 605 | 0 | 0 | 2100 | 8023 | 8745 | 6892
2024-07-31 05:15 | 0 | 8 | 0 | 0 | 94 | 149 | 479 | 6910 | 2211 | 8752 | 906 | 894 | 240 | 6903 | 15 | 15 | 674 | 0 | 0 | 2100 | 8025 | 8746 | 6892
2024-07-31 05:30 | 0 | 28 | 0 | 0 | 111 | 164 | 389 | 6910 | 2208 | 8753 | 906 | 895 | 240 | 6899 | 15 | 15 | 672 | 0 | 0 | 2100 | 8019 | 8748 | 6892
2024-07-31 05:45 | 15 | 12 | 0 | 0 | 190 | 183 | 491 | 6910 | 2210 | 8754 | 908 | 896 | 240 | 6902 | 15 | 15 | 597 | 1 | 1 | 2100 | 8020 | 8748 | 6891
2024-07-31 06:00 | 74 | 4 | 0 | 0 | 204 | 227 | 534 | 6913 | 2215 | 8756 | 907 | 896 | 240 | 6906 | 15 | 15 | 603 | 0 | 0 | 2100 | 8020 | 8750 | 6894
2024-07-31 06:15 | 175 | 0 | 0 | 0 | 113 | 212 | 497 | 6915 | 2215 | 8757 | 908 | 894 | 0 | 6915 | 15 | 15 | 592 | 0 | 0 | 2100 | 8019 | 8752 | 6898
2024-07-31 06:30 | 495 | 0 | 0 | 0 | 191 | 195 | 449 | 6911 | 2211 | 8757 | 907 | 896 | 0 | 6922 | 15 | 15 | 541 | 0 | 0 | 2100 | 8020 | 8751 | 6903
2024-07-31 06:45 | 825 | 0 | 0 | 0 | 157 | 214 | 541 | 6911 | 2207 | 8757 | 908 | 896 | 0 | 6933 | 15 | 15 | 578 | 1 | 1 | 2100 | 8018 | 8751 | 6913
2024-07-31 07:00 | 1012 | 0 | 0 | 0 | 180 | 174 | 420 | 6911 | 2209 | 8757 | 907 | 895 | 0 | 6951 | 15 | 15 | 566 | 0 | 0 | 2100 | 8019 | 8752 | 6936
2024-07-31 07:15 | 1231 | 0 | 0 | 0 | 165 | 152 | 442 | 6976 | 2299 | 8759 | 908 | 895 | 0 | 6978 | 15 | 15 | 558 | 0 | 0 | 2100 | 8018 | 8754 | 6984
2024-07-31 07:30 | 1333 | 0 | 0 | 0 | 116 | 151 | 450 | 7003 | 2341 | 8762 | 908 | 895 | 0 | 6995 | 15 | 15 | 549 | 0 | 0 | 2100 | 8018 | 8756 | 7019
2024-07-31 07:45 | 909 | 0 | 0 | 0 | 158 | 157 | 432 | 7009 | 2343 | 8764 | 907 | 894 | 0 | 7001 | 15 | 15 | 541 | 0 | 0 | 2100 | 8017 | 8758 | 7038
2024-07-31 08:00 | 1076 | 0 | 0 | 0 | 136 | 215 | 628 | 6990 | 2319 | 8766 | 907 | 896 | 0 | 6998 | 15 | 15 | 532 | 0 | 0 | 2100 | 8019 | 8760 | 7034
2024-07-31 08:15 | 2649 | 0 | 0 | 0 | 163 | 190 | 479 | 6998 | 2337 | 8765 | 908 | 895 | 0 | 7025 | 15 | 15 | 516 | 0 | 0 | 2100 | 8022 | 8759 | 7068
2024-07-31 08:30 | 2654 | 0 | 0 | 0 | 150 | 202 | 521 | 7016 | 2366 | 8767 | 906 | 896 | 0 | 7069 | 15 | 15 | 494 | 0 | 0 | 2100 | 8020 | 8761 | 7128
2024-07-31 08:45 | 1221 | 4 | 0 | 0 | 158 | 194 | 524 | 7021 | 2370 | 8768 | 907 | 896 | 240 | 7064 | 15 | 15 | 468 | 0 | 0 | 2100 | 8022 | 8762 | 7137
2024-07-31 09:00 | 1147 | 0 | 0 | 0 | 52 | 220 | 734 | 7001 | 2339 | 8772 | 908 | 895 | 0 | 7047 | 15 | 7 | 651 | 0 | 0 | 2100 | 8019 | 8766 | 7106
2024-07-31 09:15 | 1667 | 44 | 0 | 0 | 133 | 197 | 461 | 6995 | 2335 | 8773 | 907 | 896 | 1199 | 7037 | 15 | 15 | 620 | 0 | 0 | 2100 | 8021 | 8767 | 7061
2024-07-31 09:30 | 979 | 92 | 0 | 0 | 119 | 131 | 328 | 7003 | 2340 | 8774 | 906 | 896 | 959 | 7035 | 15 | 15 | 812 | 0 | 0 | 2100 | 8021 | 8769 | 7045
2024-07-31 09:45 | 1349 | 96 | 0 | 0 | 155 | 163 | 472 | 7001 | 2342 | 8776 | 907 | 896 | 1199 | 7027 | 15 | 15 | 704 | 0 | 0 | 2100 | 8018 | 8770 | 7033
2024-07-31 10:00 | 2582 | 8 | 0 | 0 | 87 | 191 | 506 | 6999 | 2338 | 8775 | 907 | 895 | 240 | 7038 | 15 | 15 | 621 | 0 | 0 | 2100 | 8026 | 8769 | 7035
2024-07-31 10:15 | 6171 | 8 | 0 | 0 | 125 | 188 | 477 | 7063 | 2429 | 8775 | 908 | 896 | 240 | 7128 | 15 | 15 | 539 | 0 | 0 | 2100 | 8043 | 8771 | 7151
2024-07-31 10:30 | 4233 | 4 | 0 | 0 | 164 | 140 | 371 | 7066 | 2445 | 8774 | 907 | 896 | 240 | 7190 | 15 | 15 | 521 | 0 | 0 | 2100 | 8048 | 8768 | 7268
2024-07-31 10:45 | 2507 | 8 | 0 | 0 | 61 | 138 | 379 | 7069 | 2441 | 8772 | 906 | 895 | 240 | 7181 | 15 | 15 | 775 | 0 | 0 | 2100 | 8053 | 8766 | 7267
2024-07-31 11:00 | 911 | 208 | 0 | 0 | 43 | 143 | 408 | 7040 | 2392 | 8773 | 908 | 896 | 1918 | 7132 | 15 | 15 | 828 | 0 | 0 | 2100 | 8050 | 8767 | 7172
2024-07-31 11:15 | 346 | 2856 | 2 | 16 | 185 | 210 | 593 | 6992 | 2327 | 8775 | 905 | 896 | 23730 | 7057 | 15 | 15 | 963 | 20 | 5 | 2100 | 8049 | 8769 | 7089
2024-07-31 11:30 | 338 | 1514 | 0 | 0 | 207 | 193 | 483 | 6901 | 2199 | 8774 | 907 | 895 | 16300 | 6963 | 15 | 15 | 746 | 13 | 2 | 2100 | 8048 | 8767 | 7006
2024-07-31 11:45 | 458 | 172 | 0 | 0 | 214 | 72 | 175 | 6892 | 2184 | 8772 | 907 | 895 | 1199 | 6918 | 15 | 15 | 833 | 1 | 1 | 2100 | 8044 | 8766 | 6964
2024-07-31 12:00 | 463 | 76 | 0 | 0 | 339 | 116 | 459 | 6928 | 2235 | 8770 | 907 | 895 | 1199 | 6927 | 15 | 15 | 655 | 0 | 0 | 2100 | 8043 | 8764 | 6956
2024-07-31 12:15 | 752 | 12 | 0 | 0 | 96 | 94 | 265 | 6956 | 2272 | 8768 | 907 | 895 | 719 | 6963 | 15 | 15 | 629 | 0 | 0 | 2100 | 8042 | 8762 | 6970
2024-07-31 12:30 | 1191 | 44 | 0 | 0 | 162 | 130 | 339 | 6959 | 2276 | 8767 | 907 | 895 | 719 | 6990 | 15 | 15 | 698 | 1 | 1 | 2100 | 8039 | 8762 | 6987
2024-07-31 12:45 | 1464 | 88 | 0 | 0 | 85 | 79 | 238 | 6950 | 2265 | 8765 | 907 | 895 | 959 | 7008 | 15 | 15 | 594 | 0 | 0 | 2100 | 8040 | 8760 | 7003
2024-07-31 13:00 | 2061 | 24 | 0 | 0 | 162 | 74 | 228 | 6947 | 2257 | 8762 | 907 | 895 | 719 | 7037 | 15 | 15 | 579 | 0 | 0 | 2100 | 8044 | 8757 | 7029
2024-07-31 13:15 | 2454 | 12 | 0 | 0 | 356 | 63 | 136 | 6937 | 2249 | 8759 | 907 | 895 | 479 | 7067 | 15 | 15 | 563 | 0 | 0 | 2100 | 8048 | 8753 | 7072
2024-07-31 13:30 | 2796 | 0 | 0 | 0 | 42 | 81 | 238 | 6987 | 2318 | 8758 | 907 | 896 | 0 | 7112 | 15 | 15 | 550 | 0 | 0 | 2100 | 8054 | 8753 | 7146
2024-07-31 13:45 | 3363 | 0 | 0 | 0 | 36 | 78 | 165 | 6987 | 2313 | 8758 | 908 | 896 | 0 | 7157 | 15 | 15 | 535 | 0 | 0 | 2100 | 8059 | 8752 | 7230
2024-07-31 14:00 | 2425 | 4 | 0 | 0 | 70 | 79 | 176 | 7047 | 2399 | 8757 | 908 | 896 | 240 | 7195 | 15 | 15 | 523 | 1 | 1 | 2100 | 8061 | 8752 | 7287
2024-07-31 14:15 | 1400 | 8 | 0 | 0 | 84 | 72 | 204 | 7052 | 2416 | 8757 | 907 | 896 | 240 | 7175 | 15 | 15 | 511 | 0 | 0 | 2100 | 8055 | 8751 | 7276
2024-07-31 14:30 | 2231 | 0 | 0 | 0 | 77 | 63 | 155 | 7033 | 2383 | 8754 | 907 | 896 | 0 | 7177 | 15 | 15 | 492 | 0 | 0 | 2100 | 8055 | 8748 | 7298
2024-07-31 14:45 | 2254 | 0 | 0 | 0 | 86 | 77 | 164 | 7037 | 2401 | 8753 | 907 | 896 | 0 | 7181 | 15 | 14 | 457 | 0 | 0 | 2100 | 8059 | 8748 | 7315
2024-07-31 15:00 | 2604 | 0 | 0 | 0 | 75 | 105 | 178 | 7058 | 2423 | 8753 | 907 | 896 | 0 | 7202 | 15 | 0 | 454 | 0 | 0 | 2100 | 8061 | 8747 | 7327
2024-07-31 15:15 | 1809 | 0 | 0 | 0 | 78 | 94 | 249 | 7077 | 2452 | 8752 | 906 | 895 | 0 | 7199 | 15 | 0 | 454 | 0 | 0 | 2100 | 8059 | 8746 | 7324
2024-07-31 15:30 | 1557 | 0 | 0 | 0 | 85 | 83 | 161 | 7075 | 2447 | 8751 | 908 | 897 | 0 | 7200 | 15 | 0 | 454 | 0 | 0 | 2100 | 8058 | 8745 | 7318
2024-07-31 15:45 | 1490 | 0 | 0 | 0 | 56 | 75 | 162 | 7052 | 2409 | 8751 | 906 | 896 | 0 | 7183 | 15 | 0 | 454 | 0 | 0 | 2100 | 8059 | 8745 | 7302
2024-07-31 16:00 | 883 | 0 | 0 | 0 | 66 | 52 | 96 | 7109 | 2501 | 8753 | 907 | 896 | 0 | 7161 | 15 | 1 | 500 | 0 | 0 | 2100 | 8056 | 8747 | 7276
2024-07-31 16:15 | 712 | 12 | 0 | 0 | 50 | 43 | 110 | 7102 | 2493 | 8754 | 908 | 896 | 240 | 7147 | 15 | 15 | 593 | 0 | 0 | 2100 | 8053 | 8748 | 7236
2024-07-31 16:30 | 386 | 0 | 0 | 0 | 78 | 44 | 135 | 7103 | 2489 | 8757 | 907 | 896 | 0 | 7131 | 15 | 15 | 574 | 0 | 0 | 2100 | 8055 | 8751 | 7213
2024-07-31 16:45 | 139 | 0 | 0 | 0 | 90 | 80 | 169 | 7094 | 2477 | 8761 | 907 | 896 | 0 | 7115 | 15 | 15 | 567 | 0 | 0 | 2100 | 8051 | 8755 | 7178
2024-07-31 17:00 | 140 | 0 | 0 | 0 | 82 | 70 | 138 | 7066 | 2434 | 8762 | 907 | 896 | 0 | 7091 | 15 | 15 | 632 | 0 | 0 | 2100 | 8049 | 8756 | 7139
2024-07-31 17:15 | 93 | 300 | 0 | 0 | 140 | 43 | 89 | 7055 | 2414 | 8763 | 907 | 895 | 5273 | 7072 | 15 | 15 | 915 | 0 | 0 | 2100 | 8048 | 8758 | 7106
2024-07-31 17:30 | 49 | 947 | 0 | 0 | 99 | 39 | 91 | 7038 | 2395 | 8765 | 907 | 896 | 6472 | 7051 | 15 | 15 | 860 | 0 | 0 | 2100 | 8045 | 8759 | 7071
2024-07-31 17:45 | 28 | 1011 | 3 | 7 | 124 | 50 | 189 | 6980 | 2307 | 8766 | 907 | 895 | 6472 | 7007 | 15 | 15 | 851 | 1 | 1 | 2100 | 8045 | 8760 | 7024
2024-07-31 18:00 | 11 | 583 | 0 | 0 | 173 | 58 | 145 | 6925 | 2235 | 8767 | 907 | 895 | 5993 | 6958 | 15 | 15 | 777 | 1 | 1 | 2100 | 8043 | 8761 | 6976
2024-07-31 18:15 | 0 | 376 | 0 | 0 | 212 | 103 | 238 | 6910 | 2209 | 8770 | 907 | 895 | 4075 | 6915 | 15 | 15 | 662 | 1 | 1 | 2100 | 8041 | 8764 | 6935
2024-07-31 18:30 | 0 | 24 | 0 | 0 | 258 | 56 | 207 | 6925 | 2223 | 8772 | 907 | 895 | 240 | 6894 | 15 | 15 | 691 | 1 | 1 | 2100 | 8039 | 8766 | 6910
2024-07-31 18:45 | 0 | 0 | 0 | 0 | 264 | 68 | 108 | 6917 | 2217 | 8773 | 907 | 895 | 0 | 6893 | 15 | 15 | 612 | 0 | 0 | 2100 | 8042 | 8767 | 6898
2024-07-31 19:00 | 0 | 0 | 0 | 0 | 250 | 51 | 76 | 6909 | 2209 | 8773 | 907 | 895 | 0 | 6889 | 15 | 15 | 606 | 0 | 0 | 2100 | 8037 | 8767 | 6887
2024-07-31 19:15 | 0 | 4 | 0 | 0 | 245 | 70 | 110 | 6912 | 2203 | 8774 | 907 | 895 | 240 | 6883 | 15 | 15 | 664 | 0 | 0 | 2100 | 8035 | 8768 | 6877
2024-07-31 19:30 | 0 | 8 | 0 | 0 | 235 | 103 | 188 | 6913 | 2187 | 8774 | 906 | 895 | 240 | 6868 | 15 | 15 | 645 | 0 | 0 | 2100 | 8033 | 8768 | 6863
2024-07-31 19:45 | 0 | 12 | 0 | 0 | 225 | 86 | 164 | 6912 | 2186 | 8776 | 907 | 895 | 240 | 6867 | 15 | 15 | 695 | 0 | 0 | 2100 | 8034 | 8770 | 6858
2024-07-31 20:00 | 0 | 40 | 0 | 0 | 233 | 87 | 166 | 6902 | 2159 | 8779 | 906 | 895 | 240 | 6849 | 15 | 15 | 801 | 0 | 0 | 2100 | 8033 | 8773 | 6843
2024-07-31 20:15 | 0 | 56 | 0 | 0 | 234 | 94 | 171 | 6887 | 2143 | 8781 | 907 | 894 | 479 | 6835 | 15 | 15 | 776 | 0 | 0 | 2100 | 8030 | 8775 | 6836
2024-07-31 20:30 | 0 | 40 | 0 | 0 | 248 | 106 | 161 | 6865 | 2112 | 8781 | 907 | 895 | 240 | 6815 | 15 | 15 | 789 | 0 | 0 | 2100 | 8030 | 8775 | 6819
2024-07-31 20:45 | 0 | 372 | 0 | 0 | 233 | 86 | 169 | 6861 | 2102 | 8782 | 907 | 895 | 2637 | 6804 | 15 | 15 | 816 | 0 | 0 | 2100 | 8029 | 8776 | 6810
2024-07-31 21:00 | 0 | 288 | 0 | 0 | 245 | 126 | 212 | 6855 | 2092 | 8781 | 906 | 895 | 1438 | 6798 | 15 | 15 | 842 | 0 | 0 | 2100 | 8028 | 8775 | 6796
2024-07-31 21:15 | 0 | 288 | 0 | 0 | 233 | 111 | 189 | 6816 | 2064 | 8781 | 907 | 894 | 1438 | 6777 | 15 | 15 | 808 | 1 | 1 | 2100 | 8024 | 8775 | 6778
2024-07-31 21:30 | 0 | 48 | 0 | 0 | 240 | 132 | 178 | 6802 | 2044 | 8780 | 907 | 894 | 719 | 6762 | 15 | 15 | 664 | 1 | 1 | 2100 | 8024 | 8774 | 6764
2024-07-31 21:45 | 0 | 12 | 0 | 0 | 234 | 149 | 264 | 6811 | 2037 | 8779 | 907 | 894 | 240 | 6757 | 15 | 15 | 601 | 0 | 0 | 2100 | 8024 | 8773 | 6757
2024-07-31 22:00 | 0 | 0 | 0 | 0 | 243 | 161 | 256 | 6843 | 2039 | 8779 | 907 | 895 | 0 | 6757 | 15 | 15 | 549 | 0 | 0 | 2100 | 8020 | 8773 | 6759
2024-07-31 22:15 | 0 | 0 | 0 | 0 | 240 | 150 | 254 | 6829 | 2051 | 8777 | 907 | 895 | 0 | 6765 | 15 | 15 | 543 | 0 | 0 | 2100 | 8023 | 8772 | 6766
2024-07-31 22:30 | 0 | 0 | 0 | 0 | 246 | 184 | 303 | 6859 | 2057 | 8779 | 907 | 894 | 0 | 6769 | 15 | 15 | 530 | 1 | 1 | 2100 | 8018 | 8773 | 6773
2024-07-31 22:45 | 0 | 0 | 0 | 0 | 245 | 149 | 329 | 6887 | 2073 | 8780 | 907 | 895 | 0 | 6783 | 15 | 15 | 521 | 0 | 0 | 2100 | 8018 | 8775 | 6794
2024-07-31 23:00 | 0 | 4 | 0 | 0 | 241 | 122 | 193 | 6833 | 2083 | 8782 | 907 | 895 | 240 | 6790 | 15 | 15 | 517 | 0 | 0 | 2100 | 8018 | 8776 | 6796
2024-07-31 23:15 | 0 | 0 | 0 | 0 | 240 | 115 | 171 | 6849 | 2076 | 8783 | 907 | 894 | 0 | 6784 | 15 | 15 | 508 | 0 | 0 | 2100 | 8017 | 8777 | 6793
2024-07-31 23:30 | 0 | 0 | 0 | 0 | 240 | 112 | 216 | 6863 | 2086 | 8783 | 906 | 895 | 0 | 6791 | 15 | 15 | 497 | 0 | 0 | 2100 | 8016 | 8778 | 6804
2024-07-31 23:45 | 0 | 0 | 0 | 0 | 254 | 49 | 126 | 6877 | 2107 | 8782 | 907 | 895 | 0 | 6809 | 15 | 15 | 487 | 0 | 0 | 2100 | 8016 | 8776 | 6822
2024-08-01 | 0 | 0 | 0 | 0 | 233 | 81 | 192 | 6870 | 2123 | 8782 | 907 | 895 | 0 | 6821 | 15 | 15 | 478 | 0 | 0 | 2100 | 8016 | 8776 | 6831
2024-08-01 00:15 | 0 | 0 | 0 | 0 | 212 | 54 | 129 | 6869 | 2131 | 8779 | 906 | 894 | 0 | 6827 | 15 | 15 | 472 | 0 | 0 | 2100 | 7987 | 8773 | 6852
2024-08-01 00:30 | 0 | 0 | 0 | 0 | 244 | 74 | 187 | 6868 | 2087 | 8776 | 907 | 894 | 0 | 6833 | 15 | 15 | 467 | 0 | 0 | 2100 | 7997 | 8770 | 6853
2024-08-01 00:45 | 0 | 0 | 0 | 0 | 212 | 91 | 271 | 6870 | 2142 | 8774 | 907 | 895 | 0 | 6835 | 15 | 15 | 466 | 0 | 0 | 2100 | 7998 | 8768 | 6846
2024-08-01 01:00 | 0 | 0 | 0 | 0 | 228 | 147 | 319 | 6869 | 2143 | 8771 | 907 | 895 | 0 | 6836 | 15 | 15 | 463 | 0 | 0 | 2100 | 7998 | 8765 | 6841
2024-08-01 01:15 | 0 | 0 | 0 | 0 | 237 | 97 | 267 | 6867 | 2144 | 8770 | 907 | 895 | 0 | 6836 | 15 | 12 | 460 | 0 | 0 | 2100 | 7995 | 8764 | 6842
2024-08-01 01:30 | 0 | 0 | 0 | 0 | 254 | 75 | 209 | 6873 | 2143 | 8767 | 907 | 895 | 0 | 6838 | 15 | 2 | 460 | 0 | 0 | 2100 | 7996 | 8761 | 6838
2024-08-01 01:45 | 0 | 0 | 0 | 0 | 281 | 64 | 161 | 6869 | 2135 | 8765 | 906 | 895 | 0 | 6830 | 15 | 11 | 460 | 0 | 0 | 2100 | 7991 | 8759 | 6830
2024-08-01 02:00 | 0 | 0 | 0 | 0 | 296 | 70 | 225 | 6860 | 2134 | 8763 | 907 | 895 | 0 | 6829 | 15 | 0 | 459 | 0 | 0 | 2100 | 7994 | 8757 | 6832
2024-08-01 02:15 | 0 | 0 | 0 | 0 | 42 | 95 | 455 | 6860 | 2138 | 8763 | 907 | 895 | 0 | 6834 | 15 | 0 | 459 | 0 | 0 | 2100 | 7993 | 8757 | 6836
2024-08-01 02:30 | 0 | 0 | 0 | 0 | 273 | 86 | 213 | 6862 | 2139 | 8762 | 907 | 895 | 0 | 6832 | 15 | 0 | 459 | 0 | 0 | 2100 | 7993 | 8756 | 6838
2024-08-01 02:45 | 0 | 0 | 0 | 0 | 263 | 99 | 272 | 6870 | 2141 | 8761 | 906 | 894 | 0 | 6833 | 15 | 0 | 459 | 0 | 0 | 2100 | 7994 | 8755 | 6838
2024-08-01 03:00 | 0 | 0 | 0 | 0 | 184 | 100 | 296 | 6867 | 2139 | 8761 | 907 | 895 | 0 | 6833 | 15 | 0 | 458 | 0 | 0 | 2100 | 7988 | 8755 | 6839
2024-08-01 03:15 | 0 | 0 | 0 | 0 | 317 | 75 | 202 | 6858 | 2136 | 8761 | 907 | 895 | 0 | 6833 | 15 | 0 | 459 | 0 | 0 | 2100 | 7989 | 8755 | 6840
2024-08-01 03:30 | 0 | 0 | 0 | 0 | 238 | 103 | 220 | 6862 | 2139 | 8763 | 907 | 895 | 0 | 6835 | 15 | 0 | 458 | 0 | 0 | 2100 | 7986 | 8758 | 6841
2024-08-01 03:45 | 0 | 0 | 0 | 0 | 239 | 82 | 193 | 6877 | 2142 | 8766 | 907 | 895 | 0 | 6835 | 15 | 0 | 457 | 0 | 0 | 2100 | 7988 | 8760 | 6844
2024-08-01 04:00 | 0 | 0 | 0 | 0 | 30 | 44 | 147 | 6883 | 2150 | 8768 | 907 | 895 | 0 | 6841 | 15 | 0 | 458 | 0 | 0 | 2100 | 7985 | 8762 | 6850
2024-08-01 04:15 | 0 | 0 | 0 | 0 | 14 | 79 | 194 | 6877 | 2156 | 8769 | 907 | 895 | 0 | 6845 | 15 | 0 | 459 | 0 | 0 | 2100 | 7986 | 8763 | 6854
2024-08-01 04:30 | 0 | 0 | 0 | 0 | 208 | 109 | 363 | 6876 | 2153 | 8769 | 907 | 895 | 0 | 6843 | 15 | 10 | 461 | 0 | 0 | 2100 | 7985 | 8763 | 6850
2024-08-01 04:45 | 0 | 0 | 0 | 0 | 95 | 79 | 297 | 6873 | 2155 | 8767 | 907 | 895 | 0 | 6845 | 15 | 6 | 460 | 0 | 0 | 2100 | 7986 | 8761 | 6848
2024-08-01 05:00 | 0 | 0 | 0 | 0 | 27 | 79 | 265 | 6862 | 2144 | 8768 | 906 | 894 | 0 | 6847 | 15 | 15 | 474 | 0 | 0 | 2100 | 7984 | 8762 | 6849
2024-08-01 05:15 | 0 | 0 | 0 | 0 | 51 | 80 | 217 | 6860 | 2138 | 8770 | 907 | 895 | 0 | 6847 | 15 | 15 | 591 | 0 | 0 | 2100 | 7985 | 8764 | 6846
2024-08-01 05:30 | 0 | 24 | 0 | 0 | 22 | 90 | 365 | 6860 | 2143 | 8770 | 907 | 895 | 479 | 6848 | 15 | 15 | 746 | 0 | 0 | 2100 | 7984 | 8765 | 6845
2024-08-01 05:45 | 5 | 20 | 0 | 0 | 16 | 144 | 524 | 6867 | 2149 | 8771 | 907 | 895 | 240 | 6855 | 15 | 15 | 651 | 0 | 0 | 2100 | 7982 | 8765 | 6847
2024-08-01 06:00 | 30 | 8 | 0 | 0 | 5 | 132 | 388 | 6869 | 2152 | 8772 | 907 | 895 | 240 | 6860 | 15 | 15 | 758 | 0 | 0 | 2100 | 7981 | 8766 | 6850
2024-08-01 06:15 | 69 | 8 | 0 | 0 | 23 | 125 | 390 | 6869 | 2155 | 8772 | 908 | 895 | 240 | 6862 | 15 | 15 | 604 | 1 | 1 | 2100 | 7977 | 8766 | 6854
2024-08-01 06:30 | 145 | 16 | 0 | 0 | 121 | 79 | 223 | 6868 | 2151 | 8773 | 906 | 895 | 240 | 6867 | 15 | 15 | 885 | 0 | 0 | 2100 | 7981 | 8768 | 6856
2024-08-01 06:45 | 311 | 104 | 0 | 0 | 28 | 97 | 324 | 6865 | 2151 | 8775 | 907 | 894 | 719 | 6871 | 15 | 15 | 886 | 2 | 1 | 2100 | 7977 | 8770 | 6861
2024-08-01 07:00 | 320 | 40 | 0 | 0 | 52 | 127 | 331 | 6870 | 2155 | 8778 | 907 | 895 | 479 | 6881 | 15 | 15 | 650 | 1 | 1 | 2100 | 7976 | 8772 | 6866
2024-08-01 07:15 | 380 | 36 | 0 | 0 | 22 | 139 | 527 | 6876 | 2162 | 8780 | 907 | 894 | 479 | 6884 | 15 | 15 | 670 | 1 | 1 | 2100 | 7977 | 8774 | 6871
2024-08-01 07:30 | 651 | 28 | 0 | 0 | 62 | 140 | 537 | 6871 | 2157 | 8782 | 906 | 895 | 240 | 6891 | 15 | 15 | 753 | 1 | 1 | 2100 | 7974 | 8777 | 6878
2024-08-01 07:45 | 705 | 24 | 0 | 0 | 55 | 152 | 432 | 6870 | 2156 | 8783 | 907 | 894 | 240 | 6893 | 15 | 15 | 687 | 1 | 1 | 2100 | 7974 | 8778 | 6881
2024-08-01 08:00 | 986 | 16 | 0 | 0 | 69 | 174 | 559 | 6869 | 2153 | 8783 | 907 | 894 | 240 | 6903 | 15 | 15 | 688 | 1 | 1 | 2100 | 7976 | 8778 | 6887
2024-08-01 08:15 | 1237 | 16 | 0 | 0 | 43 | 192 | 718 | 6869 | 2157 | 8783 | 909 | 894 | 240 | 6907 | 15 | 15 | 671 | 1 | 1 | 2100 | 7976 | 8778 | 6893
2024-08-01 08:30 | 1514 | 4 | 0 | 0 | 90 | 142 | 393 | 6864 | 2145 | 8784 | 907 | 895 | 240 | 6924 | 15 | 15 | 689 | 0 | 0 | 2100 | 7966 | 8779 | 6915
2024-08-01 08:45 | 734 | 44 | 0 | 0 | 52 | 149 | 456 | 6885 | 2175 | 8786 | 906 | 895 | 479 | 6921 | 15 | 15 | 746 | 1 | 1 | 2100 | 7969 | 8781 | 6916
2024-08-01 09:00 | 1090 | 64 | 0 | 0 | 39 | 137 | 437 | 6890 | 2183 | 8788 | 907 | 896 | 719 | 6927 | 15 | 15 | 868 | 3 | 1 | 2100 | 7967 | 8783 | 6915
2024-08-01 09:15 | 1171 | 192 | 0 | 0 | 32 | 176 | 810 | 6894 | 2189 | 8790 | 906 | 894 | 1678 | 6940 | 15 | 15 | 820 | 4 | 1 | 2100 | 7971 | 8785 | 6924
2024-08-01 09:30 | 1763 | 160 | 0 | 0 | 69 | 172 | 457 | 6889 | 2183 | 8792 | 906 | 894 | 1678 | 6947 | 15 | 15 | 767 | 4 | 1 | 2100 | 7968 | 8787 | 6933
2024-08-01 09:45 | 1611 | 48 | 0 | 0 | 12 | 179 | 546 | 6897 | 2191 | 8793 | 907 | 894 | 479 | 6961 | 15 | 15 | 799 | 2 | 1 | 2100 | 7970 | 8787 | 6946
2024-08-01 10:00 | 1425 | 328 | 0 | 0 | 23 | 226 | 565 | 6891 | 2183 | 8794 | 907 | 897 | 2876 | 6957 | 15 | 15 | 950 | 8 | 1 | 2100 | 7970 | 8788 | 6938
2024-08-01 10:15 | 1711 | 579 | 0 | 0 | 59 | 169 | 589 | 6881 | 2172 | 8794 | 906 | 895 | 4075 | 6946 | 15 | 15 | 960 | 8 | 1 | 2100 | 7971 | 8789 | 6933
2024-08-01 10:30 | 1233 | 308 | 0 | 0 | 53 | 244 | 542 | 6879 | 2171 | 8795 | 906 | 894 | 4554 | 6939 | 15 | 15 | 810 | 8 | 2 | 2100 | 7972 | 8790 | 6928
2024-08-01 10:45 | 1858 | 779 | 0 | 0 | 89 | 190 | 521 | 6844 | 2121 | 8797 | 907 | 895 | 6712 | 6919 | 15 | 15 | 663 | 10 | 2 | 2100 | 7975 | 8792 | 6913
2024-08-01 11:00 | 3059 | 196 | 0 | 0 | 20 | 265 | 751 | 6807 | 2070 | 8797 | 907 | 895 | 1438 | 6907 | 15 | 15 | 803 | 4 | 1 | 2100 | 7979 | 8792 | 6907
2024-08-01 11:15 | 3254 | 116 | 0 | 0 | 93 | 215 | 613 | 6801 | 2066 | 8794 | 906 | 895 | 719 | 6908 | 15 | 15 | 738 | 2 | 1 | 2100 | 7985 | 8788 | 6913
2024-08-01 11:30 | 2176 | 84 | 0 | 0 | 123 | 206 | 633 | 6813 | 2078 | 8791 | 908 | 895 | 479 | 6903 | 15 | 15 | 779 | 1 | 1 | 2100 | 7985 | 8785 | 6911
2024-08-01 11:45 | 1646 | 120 | 0 | 0 | 53 | 171 | 430 | 6816 | 2081 | 8789 | 907 | 895 | 719 | 6895 | 15 | 15 | 659 | 1 | 1 | 2100 | 7987 | 8784 | 6902
2024-08-01 12:00 | 2493 | 4 | 0 | 0 | 64 | 155 | 644 | 6801 | 2072 | 8786 | 908 | 893 | 240 | 6890 | 15 | 15 | 534 | 0 | 0 | 2100 | 7994 | 8781 | 6894
2024-08-01 12:15 | 3421 | 0 | 0 | 0 | 138 | 152 | 372 | 6809 | 2067 | 8783 | 906 | 894 | 0 | 6923 | 15 | 15 | 514 | 0 | 0 | 2100 | 7997 | 8777 | 6930
2024-08-01 12:30 | 3398 | 0 | 0 | 0 | 159 | 191 | 561 | 6812 | 2081 | 8779 | 906 | 895 | 0 | 6960 | 15 | 15 | 491 | 0 | 0 | 2100 | 8004 | 8773 | 6999
2024-08-01 12:45 | 1555 | 8 | 0 | 0 | 122 | 145 | 400 | 6855 | 2141 | 8775 | 906 | 895 | 240 | 6961 | 15 | 15 | 478 | 0 | 0 | 2100 | 8001 | 8770 | 7024
2024-08-01 13:00 | 1349 | 4 | 0 | 0 | 138 | 156 | 322 | 6875 | 2161 | 8773 | 908 | 895 | 240 | 6950 | 15 | 15 | 482 | 0 | 0 | 2100 | 8001 | 8767 | 7007
2024-08-01 13:15 | 1933 | 0 | 0 | 0 | 165 | 168 | 538 | 6874 | 2163 | 8770 | 908 | 895 | 0 | 6953 | 15 | 15 | 460 | 0 | 0 | 2100 | 8004 | 8765 | 7002
2024-08-01 13:30 | 2653 | 0 | 0 | 0 | 183 | 165 | 394 | 6874 | 2162 | 8769 | 908 | 895 | 0 | 6970 | 15 | 1 | 455 | 0 | 0 | 2100 | 8006 | 8764 | 7026
2024-08-01 13:45 | 2715 | 0 | 0 | 0 | 134 | 167 | 474 | 6888 | 2183 | 8767 | 907 | 895 | 0 | 7000 | 15 | 0 | 455 | 0 | 0 | 2100 | 8010 | 8762 | 7075
2024-08-01 14:00 | 2611 | 0 | 0 | 0 | 182 | 202 | 563 | 6967 | 2290 | 8766 | 908 | 896 | 0 | 7023 | 15 | 0 | 455 | 0 | 0 | 2100 | 8014 | 8760 | 7101
2024-08-01 14:15 | 4163 | 0 | 0 | 0 | 171 | 185 | 447 | 6998 | 2339 | 8763 | 907 | 895 | 0 | 7065 | 15 | 0 | 453 | 0 | 0 | 2100 | 8019 | 8757 | 7148
2024-08-01 14:30 | 2729 | 0 | 0 | 0 | 182 | 188 | 522 | 6993 | 2325 | 8762 | 908 | 895 | 0 | 7090 | 15 | 0 | 453 | 0 | 0 | 2100 | 8020 | 8757 | 7187
2024-08-01 14:45 | 2107 | 0 | 0 | 0 | 131 | 161 | 344 | 6974 | 2292 | 8763 | 907 | 895 | 0 | 7077 | 15 | 0 | 454 | 0 | 0 | 2100 | 8023 | 8757 | 7169
2024-08-01 15:00 | 1524 | 0 | 0 | 0 | 27 | 144 | 622 | 6935 | 2243 | 8764 | 907 | 896 | 0 | 7051 | 15 | 0 | 455 | 0 | 0 | 2100 | 8020 | 8758 | 7136
2024-08-01 15:15 | 1671 | 0 | 0 | 0 | 147 | 101 | 290 | 6953 | 2265 | 8766 | 907 | 896 | 0 | 7035 | 15 | 0 | 454 | 0 | 0 | 2100 | 8021 | 8761 | 7124
2024-08-01 15:30 | 1085 | 0 | 0 | 0 | 83 | 81 | 308 | 6984 | 2311 | 8768 | 907 | 895 | 0 | 7035 | 15 | 0 | 454 | 0 | 0 | 2100 | 8020 | 8763 | 7132
2024-08-01 15:45 | 1381 | 0 | 0 | 0 | 81 | 101 | 295 | 6982 | 2314 | 8769 | 906 | 895 | 0 | 7033 | 15 | 0 | 454 | 0 | 0 | 2100 | 8022 | 8763 | 7122
2024-08-01 16:00 | 2088 | 0 | 0 | 0 | 146 | 114 | 274 | 6981 | 2311 | 8767 | 906 | 895 | 0 | 7056 | 15 | 0 | 453 | 0 | 0 | 2100 | 8024 | 8762 | 7149
2024-08-01 16:15 | 1544 | 0 | 0 | 0 | 152 | 144 | 394 | 6981 | 2310 | 8768 | 907 | 896 | 0 | 7058 | 15 | 0 | 455 | 0 | 0 | 2100 | 8024 | 8763 | 7148
2024-08-01 16:30 | 579 | 0 | 0 | 0 | 168 | 155 | 385 | 6973 | 2295 | 8770 | 907 | 896 | 0 | 7015 | 15 | 11 | 572 | 0 | 0 | 2100 | 8022 | 8764 | 7094
2024-08-01 16:45 | 278 | 16 | 0 | 0 | 164 | 127 | 322 | 6964 | 2287 | 8772 | 907 | 895 | 240 | 6979 | 15 | 15 | 730 | 0 | 0 | 2100 | 8020 | 8766 | 7035
2024-08-01 17:00 | 199 | 20 | 0 | 0 | 191 | 94 | 275 | 6953 | 2268 | 8773 | 906 | 895 | 240 | 6954 | 15 | 15 | 701 | 0 | 0 | 2100 | 8018 | 8767 | 6999
2024-08-01 17:15 | 156 | 64 | 0 | 0 | 13 | 191 | 412 | 6941 | 2253 | 8775 | 907 | 895 | 719 | 6945 | 15 | 15 | 798 | 0 | 0 | 2100 | 8017 | 8769 | 6966
2024-08-01 17:30 | 182 | 20 | 0 | 0 | 77 | 92 | 302 | 6939 | 2250 | 8776 | 907 | 895 | 240 | 6935 | 15 | 15 | 697 | 0 | 0 | 2100 | 8016 | 8770 | 6942
2024-08-01 17:45 | 131 | 4 | 0 | 0 | 187 | 101 | 473 | 6941 | 2252 | 8777 | 908 | 895 | 240 | 6926 | 15 | 15 | 655 | 0 | 0 | 2100 | 8012 | 8771 | 6930
2024-08-01 18:00 | 79 | 4 | 0 | 0 | 10 | 117 | 389 | 6923 | 2229 | 8775 | 907 | 895 | 240 | 6925 | 15 | 15 | 690 | 0 | 0 | 2100 | 8013 | 8770 | 6921
2024-08-01 18:15 | 14 | 12 | 0 | 0 | 48 | 67 | 294 | 6920 | 2223 | 8777 | 907 | 895 | 240 | 6923 | 15 | 15 | 842 | 0 | 0 | 2100 | 8011 | 8771 | 6915
2024-08-01 18:30 | 0 | 44 | 0 | 0 | 10 | 76 | 198 | 6922 | 2225 | 8780 | 907 | 895 | 240 | 6919 | 15 | 15 | 879 | 1 | 1 | 2100 | 8010 | 8774 | 6911
2024-08-01 18:45 | 0 | 76 | 0 | 0 | 358 | 104 | 284 | 6929 | 2232 | 8782 | 907 | 895 | 479 | 6920 | 15 | 15 | 940 | 1 | 1 | 2100 | 8010 | 8776 | 6911
2024-08-01 19:00 | 0 | 48 | 0 | 0 | 336 | 112 | 238 | 6930 | 2233 | 8782 | 907 | 895 | 479 | 6921 | 15 | 15 | 887 | 1 | 1 | 2100 | 8005 | 8776 | 6910
2024-08-01 19:15 | 0 | 52 | 0 | 0 | 28 | 82 | 243 | 6930 | 2238 | 8783 | 907 | 895 | 479 | 6921 | 15 | 15 | 814 | 1 | 1 | 2100 | 8006 | 8777 | 6911
2024-08-01 19:30 | 0 | 52 | 0 | 0 | 344 | 60 | 166 | 6932 | 2241 | 8785 | 906 | 896 | 479 | 6927 | 15 | 15 | 762 | 1 | 1 | 2100 | 8004 | 8780 | 6913
2024-08-01 19:45 | 0 | 40 | 0 | 0 | 349 | 76 | 250 | 6933 | 2242 | 8788 | 907 | 895 | 479 | 6929 | 15 | 15 | 776 | 1 | 1 | 2100 | 8003 | 8783 | 6915
2024-08-01 20:00 | 0 | 64 | 0 | 0 | 33 | 82 | 221 | 6935 | 2243 | 8789 | 907 | 895 | 719 | 6931 | 15 | 15 | 868 | 0 | 0 | 2100 | 8004 | 8783 | 6915
2024-08-01 20:15 | 0 | 124 | 0 | 0 | 63 | 61 | 202 | 6931 | 2241 | 8789 | 907 | 895 | 719 | 6929 | 15 | 15 | 768 | 1 | 1 | 2100 | 8002 | 8783 | 6915
2024-08-01 20:30 | 0 | 56 | 0 | 0 | 53 | 55 | 133 | 6929 | 2233 | 8792 | 907 | 895 | 479 | 6927 | 15 | 15 | 740 | 0 | 0 | 2100 | 8001 | 8786 | 6912
2024-08-01 20:45 | 0 | 28 | 0 | 0 | 12 | 80 | 298 | 6921 | 2225 | 8794 | 907 | 895 | 240 | 6922 | 15 | 15 | 798 | 1 | 1 | 2100 | 7999 | 8789 | 6909
2024-08-01 21:00 | 0 | 244 | 0 | 0 | 189 | 51 | 149 | 6920 | 2225 | 8795 | 906 | 895 | 2876 | 6917 | 15 | 15 | 964 | 0 | 0 | 2100 | 8000 | 8789 | 6906
2024-08-01 21:15 | 0 | 128 | 0 | 0 | 280 | 61 | 123 | 6921 | 2227 | 8795 | 907 | 895 | 1918 | 6917 | 15 | 15 | 670 | 1 | 1 | 2100 | 7997 | 8789 | 6905
2024-08-01 21:30 | 0 | 4 | 0 | 0 | 7 | 44 | 115 | 6924 | 2229 | 8794 | 907 | 895 | 240 | 6918 | 15 | 15 | 692 | 0 | 0 | 2100 | 7996 | 8788 | 6905
2024-08-01 21:45 | 0 | 4 | 0 | 0 | 323 | 38 | 61 | 6925 | 2231 | 8794 | 907 | 895 | 240 | 6917 | 15 | 15 | 662 | 0 | 0 | 2100 | 7994 | 8789 | 6905
2024-08-01 22:00 | 0 | 0 | 0 | 0 | 70 | 20 | 50 | 6921 | 2230 | 8795 | 907 | 895 | 0 | 6919 | 15 | 15 | 598 | 1 | 1 | 2100 | 7993 | 8789 | 6904
2024-08-01 22:15 | 0 | 4 | 0 | 0 | 260 | 66 | 137 | 6933 | 2241 | 8796 | 907 | 895 | 240 | 6915 | 15 | 15 | 590 | 0 | 0 | 2100 | 7994 | 8790 | 6902
2024-08-01 22:30 | 0 | 0 | 0 | 0 | 258 | 110 | 166 | 6949 | 2249 | 8797 | 906 | 895 | 0 | 6913 | 15 | 15 | 581 | 0 | 0 | 2100 | 7991 | 8791 | 6895
2024-08-01 22:45 | 0 | 0 | 0 | 0 | 268 | 82 | 126 | 6946 | 2243 | 8797 | 907 | 895 | 0 | 6909 | 15 | 15 | 582 | 0 | 0 | 2100 | 7991 | 8791 | 6891
2024-08-01 23:00 | 0 | 0 | 0 | 0 | 270 | 104 | 152 | 6947 | 2239 | 8797 | 907 | 895 | 0 | 6903 | 15 | 15 | 577 | 0 | 0 | 2100 | 7990 | 8792 | 6886
2024-08-01 23:15 | 0 | 0 | 0 | 0 | 274 | 69 | 138 | 6939 | 2240 | 8797 | 907 | 895 | 0 | 6910 | 15 | 15 | 575 | 0 | 0 | 2100 | 7988 | 8791 | 6888
2024-08-01 23:30 | 0 | 0 | 0 | 0 | 290 | 48 | 76 | 6937 | 2245 | 8798 | 907 | 895 | 0 | 6911 | 15 | 15 | 569 | 0 | 0 | 2100 | 7988 | 8792 | 6894
2024-08-01 23:45 | 0 | 0 | 0 | 0 | 278 | 37 | 94 | 6938 | 2246 | 8798 | 907 | 895 | 0 | 6913 | 15 | 15 | 565 | 0 | 0 | 2100 | 7988 | 8792 | 6898
2024-08-02 | 0 | 0 | 0 | 0 | 309 | 32 | 57 | 6934 | 2244 | 8796 | 907 | 895 | 0 | 6919 | 15 | 15 | 563 | 0 | 0 | 2100 | 7988 | 8791 | 6902
2024-08-02 00:15 | 0 | 0 | 0 | 0 | 53 | 24 | 65 | 6930 | 2237 | 8795 | 907 | 895 | 0 | 6919 | 15 | 15 | 562 | 0 | 0 | 2100 | 7963 | 8789 | 6919
2024-08-02 00:30 | 0 | 0 | 0 | 0 | 50 | 41 | 121 | 6919 | 2169 | 8794 | 907 | 895 | 0 | 6919 | 15 | 15 | 646 | 0 | 0 | 2100 | 7972 | 8788 | 6917
2024-08-02 00:45 | 0 | 24 | 0 | 0 | 61 | 25 | 71 | 6908 | 2205 | 8791 | 907 | 895 | 240 | 6914 | 15 | 15 | 773 | 0 | 0 | 2100 | 7971 | 8785 | 6904
2024-08-02 01:00 | 0 | 8 | 0 | 0 | 29 | 28 | 64 | 6901 | 2196 | 8788 | 907 | 895 | 240 | 6905 | 15 | 15 | 766 | 0 | 0 | 2100 | 7970 | 8782 | 6896
2024-08-02 01:15 | 0 | 8 | 0 | 0 | 69 | 29 | 64 | 6901 | 2194 | 8785 | 907 | 895 | 240 | 6899 | 15 | 15 | 704 | 0 | 0 | 2100 | 7971 | 8779 | 6891
2024-08-02 01:30 | 0 | 0 | 0 | 0 | 234 | 30 | 85 | 6899 | 2193 | 8781 | 907 | 895 | 0 | 6896 | 15 | 15 | 710 | 0 | 0 | 2100 | 7969 | 8774 | 6888
2024-08-02 01:45 | 0 | 12 | 0 | 0 | 236 | 51 | 122 | 6900 | 2194 | 8778 | 907 | 895 | 240 | 6893 | 15 | 15 | 659 | 0 | 0 | 2100 | 7966 | 8772 | 6884
2024-08-02 02:00 | 0 | 32 | 0 | 0 | 268 | 36 | 89 | 6889 | 2179 | 8777 | 907 | 895 | 240 | 6885 | 15 | 15 | 656 | 0 | 0 | 2100 | 7966 | 8771 | 6868
2024-08-02 02:15 | 0 | 0 | 0 | 0 | 260 | 97 | 215 | 6918 | 2181 | 8776 | 907 | 895 | 0 | 6867 | 15 | 15 | 639 | 0 | 0 | 2100 | 7967 | 8770 | 6852
2024-08-02 02:30 | 0 | 4 | 0 | 0 | 252 | 114 | 242 | 6937 | 2181 | 8776 | 907 | 895 | 240 | 6865 | 15 | 15 | 618 | 0 | 0 | 2100 | 7965 | 8770 | 6845
2024-08-02 02:45 | 0 | 0 | 0 | 0 | 260 | 105 | 180 | 6950 | 2179 | 8775 | 907 | 895 | 0 | 6863 | 15 | 15 | 598 | 0 | 0 | 2100 | 7961 | 8769 | 6838
2024-08-02 03:00 | 0 | 4 | 0 | 0 | 270 | 102 | 173 | 6931 | 2171 | 8773 | 906 | 895 | 240 | 6857 | 15 | 15 | 595 | 0 | 0 | 2100 | 7962 | 8768 | 6829
2024-08-02 03:15 | 0 | 4 | 0 | 0 | 271 | 92 | 141 | 6881 | 2145 | 8773 | 907 | 895 | 240 | 6839 | 15 | 15 | 604 | 0 | 0 | 2100 | 7963 | 8767 | 6821
2024-08-02 03:30 | 0 | 0 | 0 | 0 | 239 | 83 | 236 | 6883 | 2136 | 8772 | 907 | 894 | 0 | 6831 | 15 | 15 | 606 | 0 | 0 | 2100 | 7963 | 8766 | 6810
2024-08-02 03:45 | 0 | 0 | 0 | 0 | 245 | 91 | 276 | 6895 | 2137 | 8772 | 907 | 894 | 0 | 6830 | 15 | 15 | 605 | 0 | 0 | 2100 | 7957 | 8767 | 6810
2024-08-02 04:00 | 0 | 0 | 0 | 0 | 253 | 75 | 180 | 6887 | 2136 | 8772 | 907 | 895 | 0 | 6829 | 15 | 15 | 607 | 0 | 0 | 2100 | 7958 | 8766 | 6807
2024-08-02 04:15 | 0 | 0 | 0 | 0 | 186 | 89 | 215 | 6892 | 2130 | 8773 | 907 | 895 | 0 | 6824 | 15 | 15 | 605 | 0 | 0 | 2100 | 7957 | 8768 | 6804
2024-08-02 04:30 | 0 | 4 | 0 | 0 | 248 | 78 | 272 | 6894 | 2132 | 8773 | 907 | 895 | 240 | 6826 | 15 | 15 | 601 | 0 | 0 | 2100 | 7955 | 8768 | 6803
2024-08-02 04:45 | 0 | 4 | 0 | 0 | 226 | 107 | 247 | 6896 | 2122 | 8775 | 907 | 894 | 240 | 6819 | 15 | 15 | 590 | 0 | 0 | 2100 | 7955 | 8769 | 6798
2024-08-02 05:00 | 0 | 4 | 0 | 0 | 206 | 79 | 185 | 6880 | 2119 | 8776 | 907 | 895 | 240 | 6817 | 15 | 15 | 589 | 0 | 0 | 2100 | 7957 | 8770 | 6795
2024-08-02 05:15 | 0 | 0 | 0 | 0 | 184 | 92 | 251 | 6864 | 2112 | 8776 | 907 | 894 | 0 | 6813 | 15 | 15 | 590 | 0 | 0 | 2100 | 7954 | 8770 | 6793
2024-08-02 05:30 | 0 | 0 | 0 | 0 | 203 | 129 | 358 | 6854 | 2115 | 8776 | 907 | 895 | 0 | 6816 | 15 | 15 | 581 | 0 | 0 | 2100 | 7955 | 8770 | 6802
2024-08-02 05:45 | 32 | 0 | 0 | 0 | 182 | 114 | 306 | 6841 | 2111 | 8775 | 907 | 895 | 0 | 6822 | 15 | 15 | 581 | 0 | 0 | 2100 | 7950 | 8769 | 6812
2024-08-02 06:00 | 185 | 0 | 0 | 0 | 219 | 119 | 332 | 6849 | 2123 | 8776 | 907 | 895 | 0 | 6829 | 15 | 15 | 575 | 0 | 0 | 2100 | 7950 | 8770 | 6816
2024-08-02 06:15 | 407 | 0 | 0 | 0 | 135 | 102 | 239 | 6861 | 2136 | 8777 | 907 | 895 | 0 | 6831 | 15 | 15 | 572 | 0 | 0 | 2100 | 7950 | 8772 | 6823
2024-08-02 06:30 | 625 | 0 | 0 | 0 | 207 | 107 | 235 | 6865 | 2147 | 8777 | 907 | 895 | 0 | 6845 | 15 | 15 | 570 | 0 | 0 | 2100 | 7950 | 8772 | 6835
2024-08-02 06:45 | 707 | 0 | 0 | 0 | 184 | 89 | 169 | 6885 | 2174 | 8778 | 907 | 895 | 0 | 6861 | 15 | 15 | 565 | 0 | 0 | 2100 | 7950 | 8773 | 6859
2024-08-02 07:00 | 874 | 0 | 0 | 0 | 146 | 90 | 208 | 6910 | 2201 | 8779 | 907 | 895 | 0 | 6881 | 15 | 15 | 557 | 0 | 0 | 2100 | 7949 | 8774 | 6888
2024-08-02 07:15 | 891 | 0 | 0 | 0 | 54 | 70 | 191 | 6918 | 2219 | 8780 | 907 | 895 | 0 | 6899 | 15 | 15 | 549 | 0 | 0 | 2100 | 7950 | 8774 | 6925
2024-08-02 07:30 | 1461 | 0 | 0 | 0 | 296 | 80 | 269 | 6901 | 2195 | 8780 | 907 | 895 | 0 | 6920 | 15 | 15 | 539 | 0 | 0 | 2100 | 7949 | 8775 | 6961
2024-08-02 07:45 | 1573 | 0 | 0 | 0 | 23 | 93 | 219 | 6903 | 2199 | 8780 | 907 | 896 | 0 | 6955 | 15 | 15 | 529 | 0 | 0 | 2100 | 7950 | 8775 | 7002
2024-08-02 08:00 | 1645 | 0 | 0 | 0 | 354 | 123 | 245 | 6920 | 2223 | 8782 | 907 | 895 | 0 | 6969 | 15 | 15 | 516 | 0 | 0 | 2100 | 7957 | 8776 | 7028
2024-08-02 08:15 | 2205 | 0 | 0 | 0 | 74 | 123 | 303 | 6927 | 2239 | 8783 | 907 | 894 | 0 | 6987 | 15 | 15 | 499 | 0 | 0 | 2100 | 7957 | 8777 | 7056
2024-08-02 08:30 | 2081 | 0 | 0 | 0 | 98 | 74 | 257 | 6936 | 2244 | 8783 | 907 | 895 | 0 | 7019 | 15 | 15 | 478 | 0 | 0 | 2100 | 7958 | 8777 | 7109
2024-08-02 08:45 | 2071 | 0 | 0 | 0 | 100 | 100 | 245 | 6960 | 2279 | 8784 | 907 | 895 | 0 | 7047 | 15 | 10 | 456 | 0 | 0 | 2100 | 7947 | 8778 | 7144
2024-08-02 09:00 | 2878 | 0 | 0 | 0 | 135 | 100 | 273 | 6976 | 2304 | 8784 | 907 | 896 | 0 | 7075 | 15 | 0 | 454 | 0 | 0 | 2100 | 7957 | 8779 | 7198
2024-08-02 09:15 | 2005 | 0 | 0 | 0 | 90 | 103 | 367 | 7006 | 2345 | 8785 | 907 | 896 | 0 | 7087 | 15 | 0 | 454 | 0 | 0 | 2100 | 7936 | 8779 | 7229
2024-08-02 09:30 | 2982 | 0 | 0 | 0 | 30 | 142 | 504 | 6999 | 2333 | 8785 | 907 | 896 | 0 | 7099 | 15 | 0 | 453 | 0 | 0 | 2100 | 7944 | 8779 | 7238
2024-08-02 09:45 | 2635 | 0 | 0 | 0 | 21 | 125 | 280 | 7011 | 2349 | 8785 | 908 | 896 | 0 | 7125 | 15 | 0 | 453 | 0 | 0 | 2100 | 7948 | 8780 | 7250
2024-08-02 10:00 | 4354 | 0 | 0 | 0 | 20 | 173 | 409 | 7041 | 2403 | 8786 | 907 | 896 | 0 | 7143 | 15 | 0 | 452 | 0 | 0 | 2100 | 7958 | 8781 | 7260
2024-08-02 10:15 | 6019 | 0 | 0 | 0 | 33 | 147 | 412 | 7100 | 2482 | 8787 | 908 | 896 | 0 | 7240 | 15 | 0 | 451 | 0 | 0 | 2100 | 7972 | 8782 | 7391
2024-08-02 10:30 | 2041 | 0 | 0 | 0 | 16 | 128 | 394 | 7071 | 2443 | 8787 | 907 | 896 | 0 | 7229 | 15 | 0 | 453 | 0 | 0 | 2100 | 7973 | 8781 | 7376
2024-08-02 10:45 | 3667 | 0 | 0 | 0 | 33 | 126 | 479 | 7079 | 2450 | 8785 | 907 | 896 | 0 | 7223 | 15 | 0 | 452 | 0 | 0 | 2100 | 7978 | 8779 | 7366
2024-08-02 11:00 | 3718 | 0 | 0 | 0 | 46 | 140 | 343 | 7098 | 2481 | 8784 | 907 | 896 | 0 | 7245 | 15 | 0 | 452 | 0 | 0 | 2100 | 7985 | 8779 | 7389
2024-08-02 11:15 | 5997 | 0 | 0 | 0 | 310 | 103 | 334 | 7148 | 2553 | 8784 | 907 | 896 | 0 | 7275 | 14 | 0 | 449 | 0 | 0 | 2100 | 7994 | 8779 | 7429
2024-08-02 11:30 | 6233 | 0 | 0 | 0 | 49 | 127 | 355 | 7217 | 2683 | 8783 | 908 | 896 | 0 | 7373 | 6 | 0 | 450 | 0 | 0 | 2100 | 8001 | 8778 | 7538
2024-08-02 11:45 | 4027 | 0 | 0 | 0 | 15 | 133 | 348 | 7194 | 2636 | 8782 | 908 | 896 | 0 | 7402 | 15 | 0 | 451 | 0 | 0 | 2100 | 8006 | 8776 | 7533
2024-08-02 12:00 | 4945 | 0 | 0 | 0 | 42 | 135 | 288 | 7177 | 2607 | 8780 | 907 | 897 | 0 | 7415 | 15 | 0 | 450 | 0 | 0 | 2100 | 8012 | 8774 | 7535
2024-08-02 12:15 | 5789 | 0 | 0 | 0 | 45 | 125 | 427 | 7192 | 2620 | 8778 | 907 | 897 | 0 | 7426 | 6 | 0 | 450 | 0 | 0 | 2100 | 8019 | 8773 | 7557
2024-08-02 12:30 | 4597 | 0 | 0 | 0 | 40 | 129 | 273 | 7190 | 2616 | 8777 | 907 | 897 | 0 | 7423 | 11 | 0 | 450 | 0 | 0 | 2100 | 8021 | 8771 | 7555
2024-08-02 12:45 | 4011 | 0 | 0 | 0 | 45 | 104 | 344 | 7175 | 2595 | 8776 | 908 | 896 | 0 | 7411 | 14 | 0 | 450 | 0 | 0 | 2100 | 8029 | 8770 | 7522
2024-08-02 13:00 | 8672 | 0 | 0 | 0 | 49 | 125 | 365 | 7270 | 2753 | 8772 | 907 | 896 | 0 | 7457 | 1 | 0 | 448 | 0 | 0 | 2100 | 8034 | 8767 | 7556
2024-08-02 13:15 | 7749 | 0 | 0 | 0 | 22 | 134 | 402 | 7297 | 2777 | 8770 | 907 | 897 | 0 | 7533 | 0 | 0 | 448 | 0 | 0 | 2100 | 8039 | 8765 | 7619
2024-08-02 13:30 | 4791 | 0 | 0 | 0 | 37 | 108 | 230 | 7303 | 2790 | 8768 | 907 | 897 | 0 | 7555 | 0 | 0 | 450 | 0 | 0 | 2100 | 8041 | 8761 | 7654
2024-08-02 13:45 | 4013 | 0 | 0 | 0 | 29 | 104 | 287 | 7297 | 2781 | 8765 | 907 | 897 | 0 | 7523 | 0 | 0 | 448 | 0 | 0 | 2100 | 8045 | 8759 | 7637
2024-08-02 14:00 | 5970 | 0 | 0 | 0 | 59 | 102 | 210 | 7305 | 2783 | 8763 | 907 | 896 | 0 | 7522 | 0 | 0 | 446 | 0 | 0 | 2100 | 8047 | 8757 | 7653
2024-08-02 14:15 | 4235 | 0 | 0 | 0 | 69 | 114 | 302 | 7318 | 2827 | 8764 | 907 | 896 | 0 | 7553 | 0 | 0 | 448 | 0 | 0 | 2100 | 8051 | 8758 | 7676
2024-08-02 14:30 | 5689 | 0 | 0 | 0 | 55 | 87 | 243 | 7315 | 2826 | 8761 | 907 | 897 | 0 | 7551 | 0 | 0 | 446 | 0 | 0 | 2100 | 8053 | 8755 | 7660
2024-08-02 14:45 | 4782 | 0 | 0 | 0 | 72 | 98 | 351 | 7344 | 2857 | 8758 | 907 | 897 | 0 | 7603 | 0 | 0 | 448 | 0 | 0 | 2100 | 8057 | 8752 | 7700
2024-08-02 15:00 | 5219 | 0 | 0 | 0 | 51 | 137 | 437 | 7325 | 2841 | 8758 | 907 | 897 | 0 | 7597 | 0 | 0 | 447 | 0 | 0 | 2100 | 8058 | 8752 | 7681
2024-08-02 15:15 | 2963 | 0 | 0 | 0 | 74 | 169 | 333 | 7341 | 2854 | 8757 | 907 | 897 | 0 | 7577 | 5 | 1 | 453 | 0 | 0 | 2100 | 8061 | 8750 | 7658
2024-08-02 15:30 | 1744 | 0 | 1 | 14 | 35 | 137 | 295 | 7269 | 2740 | 8759 | 907 | 897 | 0 | 7481 | 15 | 11 | 512 | 0 | 0 | 2100 | 8057 | 8752 | 7564
2024-08-02 15:45 | 931 | 4 | 0 | 0 | 44 | 100 | 253 | 7235 | 2695 | 8755 | 907 | 896 | 240 | 7405 | 15 | 15 | 478 | 0 | 0 | 2100 | 8055 | 8748 | 7490
2024-08-02 16:00 | 123 | 1630 | 9 | 15 | 89 | 169 | 639 | 7051 | 2423 | 8758 | 907 | 897 | 15820 | 7254 | 15 | 15 | 829 | 0 | 0 | 2100 | 8051 | 8752 | 7318
2024-08-02 16:15 | 125 | 663 | 6 | 10 | 27 | 133 | 313 | 6951 | 2264 | 8761 | 907 | 895 | 10067 | 7046 | 15 | 15 | 759 | 8 | 8 | 2100 | 8049 | 8753 | 7133
2024-08-02 16:30 | 21 | 1478 | 12 | 6 | 34 | 141 | 534 | 6959 | 2277 | 8761 | 907 | 896 | 19655 | 6975 | 15 | 15 | 924 | 4 | 1 | 2100 | 8045 | 8754 | 7058
2024-08-02 16:45 | 18 | 631 | 0 | 0 | 41 | 159 | 425 | 6945 | 2261 | 8762 | 906 | 895 | 12464 | 6955 | 15 | 15 | 683 | 7 | 2 | 2100 | 8045 | 8756 | 7009
2024-08-02 17:00 | 21 | 8 | 0 | 0 | 18 | 152 | 431 | 6922 | 2227 | 8764 | 906 | 896 | 240 | 6937 | 15 | 15 | 637 | 1 | 1 | 2100 | 8041 | 8758 | 6972
2024-08-02 17:15 | 15 | 0 | 3 | 22 | 35 | 111 | 460 | 6890 | 2184 | 8768 | 907 | 895 | 0 | 6913 | 15 | 15 | 588 | 0 | 0 | 2100 | 8041 | 8761 | 6936
2024-08-02 17:30 | 20 | 8 | 0 | 0 | 116 | 108 | 277 | 6873 | 2157 | 8767 | 906 | 896 | 240 | 6887 | 15 | 15 | 657 | 0 | 0 | 2100 | 8039 | 8761 | 6905
2024-08-02 17:45 | 2 | 160 | 0 | 0 | 192 | 88 | 351 | 6873 | 2159 | 8769 | 907 | 895 | 1918 | 6872 | 15 | 15 | 850 | 0 | 0 | 2100 | 8035 | 8762 | 6889
2024-08-02 18:00 | 0 | 140 | 1 | 17 | 186 | 137 | 236 | 6888 | 2178 | 8771 | 907 | 895 | 1678 | 6877 | 15 | 15 | 675 | 0 | 0 | 2100 | 8033 | 8765 | 6886
2024-08-02 18:15 | 0 | 36 | 1 | 17 | 192 | 110 | 301 | 6882 | 2172 | 8772 | 907 | 895 | 240 | 6882 | 15 | 15 | 633 | 1 | 1 | 2100 | 8031 | 8767 | 6881
2024-08-02 18:30 | 0 | 52 | 1 | 27 | 214 | 111 | 274 | 6878 | 2163 | 8774 | 907 | 895 | 479 | 6875 | 15 | 15 | 651 | 0 | 0 | 2100 | 8031 | 8768 | 6874
2024-08-02 18:45 | 0 | 156 | 0 | 0 | 248 | 120 | 311 | 6873 | 2159 | 8774 | 907 | 895 | 1199 | 6871 | 15 | 15 | 702 | 0 | 0 | 2100 | 8029 | 8768 | 6869
2024-08-02 19:00 | 0 | 12 | 0 | 0 | 211 | 101 | 217 | 6870 | 2155 | 8774 | 907 | 895 | 240 | 6868 | 15 | 15 | 582 | 0 | 0 | 2100 | 8029 | 8768 | 6863
2024-08-02 19:15 | 0 | 4 | 0 | 0 | 205 | 120 | 259 | 6864 | 2147 | 8775 | 906 | 895 | 240 | 6861 | 15 | 15 | 542 | 0 | 0 | 2100 | 8028 | 8769 | 6858
2024-08-02 19:30 | 0 | 0 | 0 | 0 | 173 | 122 | 352 | 6850 | 2131 | 8775 | 907 | 895 | 0 | 6853 | 15 | 15 | 525 | 0 | 0 | 2100 | 8026 | 8769 | 6851
2024-08-02 19:45 | 0 | 0 | 0 | 0 | 202 | 96 | 264 | 6839 | 2114 | 8777 | 907 | 895 | 0 | 6845 | 15 | 15 | 518 | 0 | 0 | 2100 | 8024 | 8771 | 6852
2024-08-02 20:00 | 0 | 4 | 0 | 0 | 194 | 157 | 264 | 6836 | 2066 | 8778 | 906 | 895 | 240 | 6820 | 15 | 15 | 532 | 0 | 0 | 2100 | 8025 | 8772 | 6850
2024-08-02 20:15 | 0 | 8 | 0 | 0 | 194 | 143 | 326 | 6924 | 2083 | 8778 | 906 | 895 | 240 | 6791 | 15 | 15 | 551 | 0 | 0 | 2100 | 8020 | 8771 | 6848
2024-08-02 20:30 | 0 | 0 | 0 | 0 | 192 | 111 | 262 | 6915 | 2082 | 8778 | 907 | 895 | 0 | 6791 | 15 | 15 | 534 | 0 | 0 | 2100 | 8020 | 8772 | 6846
2024-08-02 20:45 | 0 | 4 | 0 | 0 | 197 | 96 | 250 | 6909 | 2075 | 8778 | 906 | 895 | 240 | 6784 | 15 | 15 | 492 | 0 | 0 | 2100 | 8018 | 8772 | 6840
2024-08-02 21:00 | 0 | 0 | 0 | 0 | 269 | 73 | 171 | 6893 | 2076 | 8779 | 907 | 895 | 0 | 6785 | 15 | 15 | 485 | 0 | 0 | 2100 | 8017 | 8773 | 6839
2024-08-02 21:15 | 0 | 4 | 0 | 0 | 227 | 57 | 123 | 6879 | 2075 | 8781 | 907 | 895 | 240 | 6781 | 15 | 15 | 475 | 0 | 0 | 2100 | 8017 | 8775 | 6831
2024-08-02 21:30 | 0 | 0 | 0 | 0 | 253 | 52 | 175 | 6879 | 2075 | 8782 | 907 | 895 | 0 | 6781 | 15 | 15 | 461 | 0 | 0 | 2100 | 8016 | 8776 | 6822
2024-08-02 21:45 | 0 | 0 | 0 | 0 | 274 | 66 | 155 | 6884 | 2072 | 8783 | 907 | 895 | 0 | 6783 | 15 | 0 | 455 | 0 | 0 | 2100 | 8014 | 8777 | 6821
2024-08-02 22:00 | 0 | 0 | 0 | 0 | 245 | 79 | 149 | 6884 | 2077 | 8785 | 907 | 895 | 0 | 6785 | 15 | 0 | 454 | 0 | 0 | 2100 | 8014 | 8779 | 6822
2024-08-02 22:15 | 0 | 0 | 0 | 0 | 255 | 113 | 167 | 6877 | 2080 | 8787 | 907 | 895 | 0 | 6788 | 15 | 0 | 455 | 0 | 0 | 2100 | 8013 | 8781 | 6827
2024-08-02 22:30 | 0 | 0 | 0 | 0 | 219 | 78 | 147 | 6899 | 2093 | 8787 | 907 | 895 | 0 | 6797 | 15 | 0 | 454 | 0 | 0 | 2100 | 8011 | 8781 | 6829
2024-08-02 22:45 | 0 | 0 | 0 | 0 | 246 | 77 | 132 | 6902 | 2105 | 8786 | 907 | 895 | 0 | 6807 | 15 | 0 | 454 | 0 | 0 | 2100 | 8010 | 8780 | 6838
2024-08-02 23:00 | 0 | 0 | 0 | 0 | 262 | 94 | 155 | 6912 | 2119 | 8788 | 907 | 895 | 0 | 6819 | 15 | 0 | 455 | 0 | 0 | 2100 | 8011 | 8782 | 6847
2024-08-02 23:15 | 0 | 0 | 0 | 0 | 271 | 105 | 158 | 6926 | 2138 | 8787 | 907 | 894 | 0 | 6833 | 15 | 0 | 455 | 0 | 0 | 2100 | 8010 | 8781 | 6857
2024-08-02 23:30 | 0 | 0 | 0 | 0 | 270 | 90 | 133 | 6883 | 2143 | 8787 | 907 | 895 | 0 | 6836 | 15 | 0 | 456 | 0 | 0 | 2100 | 8007 | 8781 | 6856
2024-08-02 23:45 | 0 | 0 | 0 | 0 | 298 | 95 | 148 | 6882 | 2133 | 8786 | 907 | 895 | 0 | 6829 | 15 | 0 | 456 | 0 | 0 | 2100 | 8007 | 8780 | 6849
2024-08-03 | 0 | 0 | 0 | 0 | 281 | 96 | 138 | 6856 | 2120 | 8785 | 907 | 895 | 0 | 6819 | 15 | 0 | 456 | 0 | 0 | 2100 | 8005 | 8778 | 6838
2024-08-03 00:15 | 0 | 0 | 0 | 0 | 276 | 110 | 136 | 6853 | 2107 | 8784 | 907 | 894 | 0 | 6810 | 15 | 0 | 456 | 0 | 0 | 2100 | 7977 | 8778 | 6843
2024-08-03 00:30 | 0 | 0 | 0 | 0 | 275 | 99 | 132 | 6853 | 2052 | 8783 | 907 | 895 | 0 | 6805 | 15 | 9 | 499 | 0 | 0 | 2100 | 7988 | 8777 | 6837
2024-08-03 00:45 | 0 | 0 | 0 | 0 | 270 | 91 | 132 | 6840 | 2096 | 8782 | 906 | 894 | 0 | 6800 | 15 | 15 | 512 | 0 | 0 | 2100 | 7986 | 8776 | 6822
2024-08-03 01:00 | 0 | 0 | 0 | 0 | 257 | 81 | 111 | 6831 | 2086 | 8780 | 907 | 895 | 0 | 6793 | 15 | 15 | 517 | 0 | 0 | 2100 | 7987 | 8774 | 6812
2024-08-03 01:15 | 0 | 32 | 0 | 0 | 242 | 67 | 122 | 6859 | 2089 | 8779 | 907 | 895 | 959 | 6795 | 15 | 15 | 617 | 0 | 0 | 2100 | 7988 | 8772 | 6810
2024-08-03 01:30 | 0 | 0 | 0 | 0 | 242 | 78 | 180 | 6869 | 2089 | 8776 | 907 | 894 | 0 | 6797 | 15 | 15 | 579 | 0 | 0 | 2100 | 7985 | 8770 | 6811
2024-08-03 01:45 | 0 | 0 | 0 | 0 | 241 | 82 | 131 | 6861 | 2089 | 8775 | 907 | 895 | 0 | 6795 | 15 | 15 | 571 | 0 | 0 | 2100 | 7981 | 8769 | 6813
2024-08-03 02:00 | 0 | 0 | 0 | 0 | 226 | 80 | 167 | 6866 | 2086 | 8775 | 908 | 894 | 0 | 6792 | 15 | 15 | 562 | 0 | 0 | 2100 | 7982 | 8768 | 6814
2024-08-03 02:15 | 0 | 0 | 0 | 0 | 241 | 83 | 149 | 6867 | 2079 | 8774 | 906 | 895 | 0 | 6789 | 15 | 15 | 552 | 0 | 0 | 2100 | 7983 | 8768 | 6818
2024-08-03 02:30 | 0 | 0 | 0 | 0 | 260 | 87 | 218 | 6869 | 2074 | 8775 | 907 | 894 | 0 | 6782 | 15 | 15 | 539 | 0 | 0 | 2100 | 7982 | 8768 | 6823
2024-08-03 02:45 | 0 | 0 | 0 | 0 | 276 | 83 | 143 | 6853 | 2069 | 8775 | 906 | 895 | 0 | 6781 | 15 | 15 | 527 | 0 | 0 | 2100 | 7979 | 8769 | 6822
2024-08-03 03:00 | 0 | 0 | 0 | 0 | 271 | 61 | 135 | 6840 | 2065 | 8775 | 907 | 894 | 0 | 6777 | 15 | 15 | 514 | 0 | 0 | 2100 | 7981 | 8769 | 6815
2024-08-03 03:15 | 0 | 0 | 0 | 0 | 281 | 72 | 127 | 6844 | 2064 | 8773 | 907 | 894 | 0 | 6776 | 15 | 15 | 500 | 0 | 0 | 2100 | 7976 | 8767 | 6812
2024-08-03 03:30 | 0 | 0 | 0 | 0 | 293 | 80 | 130 | 6828 | 2053 | 8771 | 906 | 895 | 0 | 6771 | 15 | 15 | 489 | 0 | 0 | 2100 | 7977 | 8765 | 6801
2024-08-03 03:45 | 0 | 0 | 0 | 0 | 297 | 90 | 130 | 6831 | 2045 | 8770 | 906 | 894 | 0 | 6762 | 15 | 15 | 472 | 0 | 0 | 2100 | 7974 | 8763 | 6787
2024-08-03 04:00 | 0 | 0 | 0 | 0 | 328 | 65 | 120 | 6822 | 2056 | 8769 | 907 | 894 | 0 | 6771 | 15 | 15 | 463 | 0 | 0 | 2100 | 7977 | 8763 | 6789
2024-08-03 04:15 | 0 | 0 | 0 | 0 | 306 | 72 | 124 | 6817 | 2060 | 8769 | 907 | 895 | 0 | 6775 | 15 | 15 | 464 | 0 | 0 | 2100 | 7974 | 8763 | 6787
2024-08-03 04:30 | 0 | 0 | 0 | 0 | 300 | 91 | 151 | 6822 | 2049 | 8769 | 907 | 895 | 0 | 6766 | 15 | 5 | 457 | 0 | 0 | 2100 | 7973 | 8763 | 6777
2024-08-03 04:45 | 0 | 0 | 0 | 0 | 288 | 88 | 114 | 6815 | 2043 | 8769 | 907 | 895 | 0 | 6759 | 15 | 0 | 458 | 0 | 0 | 2100 | 7970 | 8763 | 6767
2024-08-03 05:00 | 0 | 0 | 0 | 0 | 280 | 75 | 107 | 6801 | 2031 | 8771 | 907 | 895 | 0 | 6751 | 15 | 0 | 458 | 0 | 0 | 2100 | 7973 | 8765 | 6757
2024-08-03 05:15 | 0 | 0 | 0 | 0 | 289 | 65 | 96 | 6811 | 2024 | 8771 | 907 | 894 | 0 | 6744 | 15 | 0 | 459 | 0 | 0 | 2100 | 7969 | 8765 | 6750
2024-08-03 05:30 | 3 | 0 | 0 | 0 | 242 | 62 | 106 | 6805 | 2024 | 8771 | 907 | 895 | 0 | 6745 | 15 | 7 | 460 | 0 | 0 | 2100 | 7970 | 8765 | 6742
2024-08-03 05:45 | 53 | 0 | 0 | 0 | 250 | 76 | 129 | 6819 | 2030 | 8771 | 908 | 894 | 0 | 6750 | 15 | 4 | 457 | 0 | 0 | 2100 | 7967 | 8765 | 6740
2024-08-03 06:00 | 178 | 0 | 0 | 0 | 237 | 72 | 136 | 6829 | 2033 | 8772 | 907 | 895 | 0 | 6752 | 15 | 0 | 455 | 0 | 0 | 2100 | 7966 | 8765 | 6751
2024-08-03 06:15 | 304 | 0 | 0 | 0 | 251 | 76 | 229 | 6860 | 2061 | 8774 | 907 | 895 | 0 | 6776 | 15 | 0 | 455 | 0 | 0 | 2100 | 7965 | 8769 | 6778
2024-08-03 06:30 | 509 | 0 | 0 | 0 | 321 | 64 | 158 | 6870 | 2095 | 8778 | 907 | 895 | 0 | 6799 | 15 | 0 | 454 | 0 | 0 | 2100 | 7965 | 8772 | 6820
2024-08-03 06:45 | 732 | 0 | 0 | 0 | 12 | 85 | 235 | 6863 | 2126 | 8780 | 907 | 895 | 0 | 6825 | 15 | 0 | 455 | 0 | 0 | 2100 | 7964 | 8774 | 6858
2024-08-03 07:00 | 629 | 0 | 0 | 0 | 23 | 72 | 248 | 6851 | 2129 | 8781 | 907 | 895 | 0 | 6845 | 15 | 0 | 455 | 0 | 0 | 2100 | 7963 | 8776 | 6880
2024-08-03 07:15 | 1092 | 0 | 0 | 0 | 188 | 111 | 373 | 6861 | 2145 | 8782 | 907 | 894 | 0 | 6870 | 15 | 0 | 455 | 0 | 0 | 2100 | 7962 | 8776 | 6903
2024-08-03 07:30 | 2065 | 0 | 0 | 0 | 233 | 101 | 305 | 6879 | 2168 | 8782 | 907 | 895 | 0 | 6923 | 15 | 0 | 454 | 0 | 0 | 2100 | 7966 | 8777 | 6957
2024-08-03 07:45 | 2384 | 0 | 0 | 0 | 242 | 115 | 350 | 6919 | 2214 | 8782 | 907 | 895 | 0 | 6984 | 15 | 0 | 454 | 0 | 0 | 2100 | 7967 | 8777 | 7021
2024-08-03 08:00 | 4254 | 0 | 0 | 0 | 155 | 127 | 333 | 6961 | 2285 | 8781 | 907 | 895 | 0 | 7067 | 15 | 0 | 453 | 0 | 0 | 2100 | 7970 | 8776 | 7087
2024-08-03 08:15 | 4791 | 0 | 0 | 0 | 49 | 172 | 533 | 7013 | 2357 | 8782 | 906 | 896 | 0 | 7155 | 15 | 0 | 452 | 0 | 0 | 2100 | 7981 | 8776 | 7166
2024-08-03 08:30 | 5137 | 0 | 0 | 0 | 186 | 179 | 486 | 7020 | 2361 | 8781 | 907 | 896 | 0 | 7219 | 15 | 0 | 452 | 0 | 0 | 2100 | 7984 | 8776 | 7247
2024-08-03 08:45 | 4562 | 0 | 0 | 0 | 124 | 154 | 427 | 7036 | 2395 | 8782 | 907 | 895 | 0 | 7273 | 15 | 0 | 452 | 0 | 0 | 2100 | 7994 | 8776 | 7314
2024-08-03 09:00 | 1788 | 0 | 0 | 0 | 42 | 158 | 412 | 6997 | 2337 | 8783 | 906 | 895 | 0 | 7217 | 15 | 0 | 453 | 0 | 0 | 2100 | 7991 | 8777 | 7288
2024-08-03 09:15 | 1575 | 0 | 0 | 0 | 62 | 135 | 409 | 6962 | 2287 | 8785 | 907 | 895 | 0 | 7129 | 15 | 0 | 453 | 0 | 0 | 2100 | 7988 | 8778 | 7204
2024-08-03 09:30 | 3053 | 0 | 0 | 0 | 125 | 154 | 376 | 6979 | 2300 | 8784 | 906 | 896 | 0 | 7114 | 15 | 0 | 452 | 0 | 0 | 2100 | 7992 | 8777 | 7204
2024-08-03 09:45 | 2541 | 0 | 0 | 0 | 117 | 143 | 328 | 6982 | 2311 | 8782 | 907 | 896 | 0 | 7137 | 15 | 4 | 500 | 0 | 0 | 2100 | 7994 | 8776 | 7234
2024-08-03 10:00 | 2047 | 0 | 0 | 0 | 84 | 150 | 449 | 6957 | 2277 | 8782 | 907 | 896 | 0 | 7106 | 15 | 15 | 477 | 0 | 0 | 2100 | 7997 | 8776 | 7172
2024-08-03 10:15 | 1613 | 0 | 0 | 0 | 74 | 102 | 331 | 6953 | 2273 | 8783 | 906 | 896 | 0 | 7083 | 15 | 10 | 554 | 0 | 0 | 2100 | 7998 | 8776 | 7142
2024-08-03 10:30 | 2205 | 4 | 0 | 0 | 92 | 114 | 313 | 6938 | 2245 | 8781 | 907 | 895 | 240 | 7050 | 15 | 15 | 551 | 0 | 0 | 2100 | 8000 | 8775 | 7095
2024-08-03 10:45 | 2921 | 0 | 0 | 0 | 308 | 122 | 475 | 6953 | 2269 | 8778 | 907 | 895 | 0 | 7079 | 15 | 15 | 463 | 0 | 0 | 2100 | 8004 | 8772 | 7146
2024-08-03 11:00 | 3391 | 0 | 0 | 0 | 295 | 166 | 545 | 6972 | 2295 | 8776 | 907 | 895 | 0 | 7109 | 15 | 1 | 453 | 0 | 0 | 2100 | 8011 | 8770 | 7178
2024-08-03 11:15 | 3357 | 0 | 0 | 0 | 196 | 161 | 404 | 6996 | 2329 | 8774 | 908 | 898 | 0 | 7143 | 15 | 0 | 453 | 0 | 0 | 2100 | 8017 | 8768 | 7213
2024-08-03 11:30 | 3071 | 0 | 0 | 0 | 202 | 145 | 436 | 7019 | 2365 | 8773 | 907 | 896 | 0 | 7167 | 15 | 0 | 453 | 0 | 0 | 2100 | 8018 | 8767 | 7239
2024-08-03 11:45 | 3553 | 0 | 0 | 0 | 237 | 176 | 403 | 7016 | 2359 | 8771 | 907 | 895 | 0 | 7177 | 15 | 0 | 452 | 0 | 0 | 2100 | 8023 | 8765 | 7247
2024-08-03 12:00 | 4569 | 0 | 0 | 0 | 271 | 126 | 376 | 7069 | 2431 | 8769 | 907 | 896 | 0 | 7219 | 15 | 0 | 451 | 0 | 0 | 2100 | 8034 | 8763 | 7284
2024-08-03 12:15 | 5679 | 0 | 0 | 0 | 251 | 159 | 380 | 7136 | 2537 | 8767 | 908 | 896 | 0 | 7297 | 15 | 0 | 451 | 0 | 0 | 2100 | 8041 | 8762 | 7357
2024-08-03 12:30 | 5058 | 0 | 0 | 0 | 258 | 155 | 407 | 7146 | 2553 | 8767 | 907 | 897 | 0 | 7335 | 15 | 0 | 450 | 0 | 0 | 2100 | 8049 | 8761 | 7391
2024-08-03 12:45 | 5137 | 0 | 0 | 0 | 78 | 111 | 305 | 7198 | 2625 | 8766 | 907 | 896 | 0 | 7385 | 5 | 0 | 449 | 0 | 0 | 2100 | 8054 | 8760 | 7456
2024-08-03 13:00 | 5558 | 0 | 0 | 0 | 47 | 152 | 419 | 7227 | 2678 | 8765 | 907 | 896 | 0 | 7436 | 0 | 0 | 449 | 0 | 0 | 2100 | 8061 | 8759 | 7508
2024-08-03 13:15 | 3873 | 0 | 0 | 0 | 91 | 136 | 297 | 7202 | 2645 | 8764 | 907 | 896 | 0 | 7438 | 11 | 0 | 450 | 0 | 0 | 2100 | 8067 | 8758 | 7513
2024-08-03 13:30 | 5918 | 0 | 0 | 0 | 35 | 139 | 276 | 7215 | 2665 | 8763 | 907 | 896 | 0 | 7450 | 0 | 0 | 449 | 0 | 0 | 2100 | 8073 | 8757 | 7535
2024-08-03 13:45 | 6126 | 0 | 0 | 0 | 41 | 140 | 323 | 7254 | 2739 | 8762 | 907 | 896 | 0 | 7496 | 0 | 0 | 448 | 0 | 0 | 2100 | 8079 | 8756 | 7568
2024-08-03 14:00 | 6712 | 0 | 0 | 0 | 74 | 117 | 321 | 7249 | 2719 | 8761 | 907 | 896 | 0 | 7534 | 0 | 0 | 447 | 0 | 0 | 2100 | 8080 | 8755 | 7621
2024-08-03 14:15 | 7859 | 0 | 0 | 0 | 43 | 115 | 300 | 7293 | 2791 | 8759 | 907 | 896 | 0 | 7581 | 0 | 0 | 446 | 0 | 0 | 2100 | 8086 | 8753 | 7660
2024-08-03 14:30 | 4956 | 0 | 0 | 0 | 56 | 97 | 312 | 7295 | 2792 | 8757 | 906 | 897 | 0 | 7611 | 0 | 0 | 448 | 0 | 0 | 2100 | 8089 | 8750 | 7693
2024-08-03 14:45 | 3431 | 0 | 0 | 0 | 52 | 113 | 250 | 7278 | 2752 | 8756 | 907 | 897 | 0 | 7577 | 0 | 0 | 450 | 0 | 0 | 2100 | 8092 | 8749 | 7676
2024-08-03 15:00 | 2226 | 0 | 0 | 0 | 40 | 106 | 253 | 7219 | 2678 | 8756 | 906 | 897 | 0 | 7504 | 14 | 0 | 451 | 0 | 0 | 2100 | 8090 | 8748 | 7596
2024-08-03 15:15 | 1759 | 0 | 0 | 0 | 44 | 98 | 266 | 7181 | 2607 | 8754 | 907 | 896 | 0 | 7410 | 15 | 0 | 451 | 0 | 0 | 2100 | 8087 | 8747 | 7504
2024-08-03 15:30 | 819 | 0 | 0 | 0 | 38 | 93 | 220 | 7142 | 2551 | 8755 | 906 | 896 | 0 | 7323 | 15 | 0 | 452 | 0 | 0 | 2100 | 8080 | 8747 | 7413
2024-08-03 15:45 | 421 | 0 | 4 | 21 | 28 | 66 | 172 | 7111 | 2504 | 8754 | 907 | 896 | 0 | 7240 | 15 | 0 | 453 | 0 | 0 | 2100 | 8078 | 8747 | 7314
2024-08-03 16:00 | 170 | 0 | 2 | 17 | 49 | 72 | 166 | 7085 | 2463 | 8756 | 906 | 896 | 0 | 7177 | 15 | 0 | 454 | 0 | 0 | 2100 | 8074 | 8749 | 7243
2024-08-03 16:15 | 85 | 0 | 3 | 19 | 74 | 80 | 178 | 7045 | 2401 | 8758 | 907 | 896 | 0 | 7119 | 15 | 0 | 455 | 0 | 0 | 2100 | 8074 | 8750 | 7173
2024-08-03 16:30 | 78 | 0 | 0 | 0 | 124 | 60 | 230 | 7026 | 2377 | 8757 | 907 | 896 | 0 | 7077 | 15 | 0 | 456 | 0 | 0 | 2100 | 8070 | 8750 | 7123
2024-08-03 16:45 | 61 | 0 | 4 | 24 | 38 | 59 | 115 | 7017 | 2363 | 8760 | 907 | 895 | 0 | 7051 | 15 | 0 | 456 | 0 | 0 | 2100 | 8068 | 8753 | 7087
2024-08-03 17:00 | 45 | 0 | 1 | 24 | 42 | 48 | 121 | 7014 | 2357 | 8760 | 907 | 895 | 0 | 7039 | 15 | 0 | 457 | 0 | 0 | 2100 | 8067 | 8753 | 7063
2024-08-03 17:15 | 36 | 4 | 0 | 0 | 323 | 50 | 143 | 6999 | 2337 | 8763 | 907 | 896 | 240 | 7027 | 15 | 8 | 701 | 0 | 0 | 2100 | 8065 | 8756 | 7044
2024-08-03 17:30 | 15 | 8 | 0 | 0 | 47 | 54 | 182 | 6995 | 2333 | 8764 | 906 | 895 | 240 | 7019 | 15 | 15 | 639 | 0 | 0 | 2100 | 8063 | 8757 | 7027
2024-08-03 17:45 | 21 | 0 | 0 | 0 | 58 | 56 | 187 | 6972 | 2294 | 8765 | 906 | 895 | 0 | 6995 | 15 | 15 | 613 | 0 | 0 | 2100 | 8062 | 8758 | 7000
2024-08-03 18:00 | 3 | 0 | 0 | 0 | 43 | 48 | 167 | 6988 | 2317 | 8765 | 906 | 895 | 0 | 6983 | 15 | 15 | 603 | 0 | 0 | 2100 | 8061 | 8759 | 6986
2024-08-03 18:15 | 0 | 0 | 0 | 0 | 146 | 68 | 208 | 6978 | 2307 | 8767 | 907 | 895 | 0 | 6981 | 15 | 15 | 600 | 0 | 0 | 2100 | 8058 | 8760 | 6979
2024-08-03 18:30 | 0 | 0 | 0 | 0 | 267 | 48 | 125 | 6978 | 2303 | 8768 | 906 | 895 | 0 | 6977 | 15 | 15 | 597 | 0 | 0 | 2100 | 8058 | 8762 | 6971
2024-08-03 18:45 | 0 | 0 | 0 | 0 | 37 | 44 | 95 | 6975 | 2300 | 8770 | 907 | 896 | 0 | 6977 | 15 | 15 | 596 | 0 | 0 | 2100 | 8056 | 8764 | 6968
2024-08-03 19:00 | 0 | 0 | 0 | 0 | 46 | 42 | 76 | 6963 | 2284 | 8771 | 907 | 895 | 0 | 6972 | 15 | 15 | 597 | 0 | 0 | 2100 | 8055 | 8764 | 6961
2024-08-03 19:15 | 0 | 0 | 2 | 24 | 9 | 66 | 128 | 6963 | 2283 | 8773 | 907 | 895 | 0 | 6965 | 15 | 15 | 604 | 0 | 0 | 2100 | 8053 | 8766 | 6954
2024-08-03 19:30 | 0 | 92 | 9 | 15 | 61 | 36 | 89 | 6965 | 2287 | 8775 | 906 | 895 | 1918 | 6963 | 15 | 15 | 728 | 0 | 0 | 2100 | 8051 | 8769 | 6951
2024-08-03 19:45 | 0 | 1642 | 29 | 6 | 306 | 86 | 210 | 6932 | 2243 | 8779 | 907 | 895 | 11266 | 6955 | 15 | 15 | 932 | 0 | 0 | 2100 | 8051 | 8772 | 6936
2024-08-03 20:00 | 0 | 739 | 42 | 4 | 286 | 99 | 344 | 6851 | 2130 | 8783 | 907 | 895 | 4794 | 6887 | 15 | 15 | 917 | 4 | 2 | 2100 | 8046 | 8777 | 6882
2024-08-03 20:15 | 0 | 1370 | 26 | 1 | 220 | 88 | 318 | 6824 | 2093 | 8784 | 907 | 894 | 12944 | 6845 | 15 | 15 | 864 | 4 | 1 | 2100 | 8047 | 8777 | 6853
2024-08-03 20:30 | 0 | 364 | 15 | 1 | 253 | 163 | 378 | 6817 | 2075 | 8782 | 906 | 895 | 2637 | 6811 | 15 | 15 | 894 | 3 | 1 | 2100 | 8044 | 8776 | 6821
2024-08-03 20:45 | 0 | 260 | 0 | 0 | 231 | 85 | 198 | 6841 | 2081 | 8783 | 907 | 894 | 1438 | 6792 | 15 | 15 | 845 | 0 | 0 | 2100 | 8042 | 8776 | 6802
2024-08-03 21:00 | 0 | 308 | 1 | 20 | 242 | 133 | 241 | 6816 | 2063 | 8784 | 906 | 894 | 1438 | 6777 | 15 | 15 | 827 | 1 | 1 | 2100 | 8045 | 8777 | 6785
2024-08-03 21:15 | 0 | 200 | 0 | 0 | 226 | 135 | 355 | 6801 | 2044 | 8785 | 907 | 894 | 1438 | 6761 | 15 | 15 | 718 | 1 | 1 | 2100 | 8043 | 8778 | 6765
2024-08-03 21:30 | 0 | 184 | 0 | 0 | 242 | 174 | 345 | 6805 | 2009 | 8785 | 906 | 894 | 1199 | 6736 | 15 | 15 | 791 | 0 | 0 | 2100 | 8037 | 8779 | 6743
2024-08-03 21:45 | 0 | 168 | 0 | 0 | 234 | 180 | 299 | 6771 | 1993 | 8786 | 906 | 895 | 959 | 6725 | 15 | 15 | 858 | 1 | 1 | 2100 | 8039 | 8779 | 6731
2024-08-03 22:00 | 0 | 132 | 0 | 0 | 239 | 161 | 244 | 6777 | 1991 | 8784 | 907 | 894 | 719 | 6721 | 15 | 15 | 708 | 1 | 1 | 2100 | 8035 | 8777 | 6724
2024-08-03 22:15 | 0 | 68 | 0 | 0 | 210 | 118 | 259 | 6765 | 1989 | 8784 | 906 | 895 | 479 | 6717 | 15 | 15 | 660 | 0 | 0 | 2100 | 8034 | 8777 | 6719
2024-08-03 22:30 | 0 | 40 | 0 | 0 | 209 | 120 | 316 | 6823 | 1991 | 8783 | 907 | 895 | 240 | 6720 | 15 | 15 | 698 | 0 | 0 | 2100 | 8034 | 8776 | 6716
2024-08-03 22:45 | 0 | 12 | 0 | 0 | 241 | 158 | 279 | 6795 | 1999 | 8783 | 907 | 894 | 240 | 6725 | 15 | 15 | 601 | 0 | 0 | 2100 | 8032 | 8776 | 6719
2024-08-03 23:00 | 0 | 0 | 0 | 0 | 259 | 169 | 231 | 6807 | 2001 | 8784 | 907 | 895 | 0 | 6728 | 15 | 15 | 571 | 0 | 0 | 2100 | 8033 | 8777 | 6720
2024-08-03 23:15 | 0 | 0 | 0 | 0 | 264 | 207 | 291 | 6773 | 1997 | 8782 | 907 | 895 | 0 | 6725 | 15 | 15 | 558 | 0 | 0 | 2100 | 8032 | 8775 | 6721
2024-08-03 23:30 | 0 | 0 | 0 | 0 | 265 | 144 | 212 | 6752 | 1985 | 8780 | 906 | 895 | 0 | 6713 | 15 | 15 | 555 | 0 | 0 | 2100 | 8029 | 8773 | 6717
2024-08-03 23:45 | 0 | 0 | 0 | 0 | 260 | 164 | 236 | 6758 | 1981 | 8779 | 907 | 894 | 0 | 6710 | 15 | 15 | 549 | 0 | 0 | 2100 | 8029 | 8772 | 6715
2024-08-04 | 0 | 0 | 0 | 0 | 264 | 183 | 220 | 6771 | 1991 | 8776 | 907 | 894 | 0 | 6719 | 15 | 15 | 546 | 0 | 0 | 2100 | 8029 | 8770 | 6720
2024-08-04 00:15 | 0 | 0 | 0 | 0 | 266 | 106 | 169 | 6783 | 2002 | 8774 | 907 | 894 | 0 | 6728 | 15 | 15 | 543 | 0 | 0 | 2100 | 8016 | 8767 | 6733
2024-08-04 00:30 | 0 | 0 | 0 | 0 | 247 | 56 | 127 | 6801 | 1957 | 8772 | 907 | 895 | 0 | 6728 | 15 | 15 | 538 | 0 | 0 | 2100 | 8020 | 8765 | 6733
2024-08-04 00:45 | 0 | 0 | 0 | 0 | 236 | 62 | 137 | 6820 | 2026 | 8770 | 907 | 894 | 0 | 6746 | 15 | 15 | 531 | 0 | 0 | 2100 | 8018 | 8763 | 6746
2024-08-04 01:00 | 0 | 0 | 0 | 0 | 268 | 77 | 185 | 6838 | 2047 | 8768 | 906 | 894 | 0 | 6762 | 15 | 15 | 524 | 0 | 0 | 2100 | 8017 | 8762 | 6763
2024-08-04 01:15 | 0 | 0 | 0 | 0 | 220 | 84 | 182 | 6845 | 2070 | 8767 | 907 | 895 | 0 | 6781 | 15 | 15 | 518 | 0 | 0 | 2100 | 8015 | 8760 | 6783
2024-08-04 01:30 | 0 | 0 | 0 | 0 | 207 | 106 | 264 | 6839 | 2087 | 8766 | 907 | 895 | 0 | 6794 | 15 | 15 | 509 | 0 | 0 | 2100 | 8016 | 8760 | 6796
2024-08-04 01:45 | 0 | 0 | 0 | 0 | 241 | 120 | 298 | 6839 | 2089 | 8765 | 908 | 895 | 0 | 6796 | 15 | 15 | 502 | 0 | 0 | 2100 | 8014 | 8758 | 6803
2024-08-04 02:00 | 0 | 0 | 0 | 0 | 245 | 121 | 346 | 6840 | 2101 | 8762 | 907 | 895 | 0 | 6805 | 15 | 15 | 497 | 0 | 0 | 2100 | 8016 | 8756 | 6809
2024-08-04 02:15 | 0 | 0 | 0 | 0 | 121 | 110 | 364 | 6835 | 2106 | 8761 | 907 | 894 | 0 | 6811 | 15 | 15 | 493 | 0 | 0 | 2100 | 8013 | 8754 | 6813
2024-08-04 02:30 | 0 | 4 | 0 | 0 | 97 | 128 | 343 | 6833 | 2105 | 8761 | 907 | 894 | 240 | 6817 | 15 | 15 | 496 | 0 | 0 | 2100 | 8012 | 8754 | 6814
2024-08-04 02:45 | 0 | 0 | 0 | 0 | 190 | 161 | 446 | 6836 | 2110 | 8760 | 907 | 895 | 0 | 6821 | 15 | 15 | 503 | 0 | 0 | 2100 | 8010 | 8754 | 6815
2024-08-04 03:00 | 0 | 0 | 0 | 0 | 241 | 165 | 493 | 6839 | 2110 | 8759 | 908 | 894 | 0 | 6813 | 15 | 15 | 489 | 0 | 0 | 2100 | 8010 | 8753 | 6813
2024-08-04 03:15 | 0 | 0 | 0 | 0 | 181 | 164 | 319 | 6843 | 2111 | 8759 | 907 | 895 | 0 | 6812 | 15 | 15 | 488 | 0 | 0 | 2100 | 8008 | 8752 | 6814
2024-08-04 03:30 | 0 | 0 | 0 | 0 | 192 | 181 | 574 | 6841 | 2105 | 8758 | 908 | 894 | 0 | 6806 | 15 | 15 | 478 | 0 | 0 | 2100 | 8007 | 8752 | 6809
2024-08-04 03:45 | 0 | 0 | 0 | 0 | 181 | 130 | 419 | 6840 | 2097 | 8758 | 907 | 895 | 0 | 6803 | 15 | 15 | 469 | 0 | 0 | 2100 | 8006 | 8752 | 6804
2024-08-04 04:00 | 0 | 0 | 0 | 0 | 192 | 162 | 522 | 6838 | 2093 | 8758 | 907 | 895 | 0 | 6798 | 15 | 15 | 465 | 0 | 0 | 2100 | 8006 | 8751 | 6803
2024-08-04 04:15 | 0 | 0 | 0 | 0 | 186 | 161 | 325 | 6839 | 2092 | 8759 | 907 | 895 | 0 | 6798 | 15 | 15 | 463 | 0 | 0 | 2100 | 8004 | 8752 | 6804
2024-08-04 04:30 | 0 | 0 | 0 | 0 | 146 | 159 | 572 | 6830 | 2092 | 8759 | 906 | 895 | 0 | 6799 | 15 | 15 | 465 | 0 | 0 | 2100 | 8001 | 8753 | 6807
2024-08-04 04:45 | 0 | 0 | 0 | 0 | 21 | 135 | 622 | 6833 | 2095 | 8763 | 907 | 895 | 0 | 6801 | 15 | 15 | 464 | 0 | 0 | 2100 | 8003 | 8757 | 6807
2024-08-04 05:00 | 0 | 0 | 0 | 0 | 121 | 136 | 392 | 6837 | 2098 | 8764 | 907 | 895 | 0 | 6802 | 15 | 15 | 460 | 0 | 0 | 2100 | 7998 | 8758 | 6807
2024-08-04 05:15 | 0 | 0 | 0 | 0 | 131 | 162 | 384 | 6835 | 2100 | 8765 | 907 | 894 | 0 | 6804 | 15 | 0 | 458 | 0 | 0 | 2100 | 8001 | 8759 | 6807
2024-08-04 05:30 | 1 | 0 | 0 | 0 | 139 | 143 | 479 | 6838 | 2101 | 8767 | 906 | 896 | 0 | 6805 | 15 | 0 | 458 | 0 | 0 | 2100 | 8001 | 8761 | 6811
2024-08-04 05:45 | 33 | 0 | 0 | 0 | 137 | 164 | 438 | 6847 | 2104 | 8768 | 907 | 895 | 0 | 6807 | 15 | 0 | 457 | 0 | 0 | 2100 | 7997 | 8762 | 6813
2024-08-04 06:00 | 104 | 0 | 0 | 0 | 157 | 191 | 606 | 6853 | 2106 | 8769 | 908 | 896 | 0 | 6808 | 15 | 0 | 457 | 0 | 0 | 2100 | 7998 | 8763 | 6816
2024-08-04 06:15 | 249 | 0 | 0 | 0 | 64 | 159 | 424 | 6849 | 2103 | 8770 | 907 | 895 | 0 | 6805 | 15 | 0 | 456 | 0 | 0 | 2100 | 7997 | 8764 | 6816
2024-08-04 06:30 | 527 | 0 | 0 | 0 | 203 | 166 | 353 | 6850 | 2119 | 8772 | 906 | 894 | 0 | 6818 | 15 | 0 | 456 | 0 | 0 | 2100 | 7994 | 8766 | 6827
2024-08-04 06:45 | 855 | 0 | 0 | 0 | 174 | 195 | 694 | 6877 | 2142 | 8774 | 907 | 895 | 0 | 6837 | 15 | 0 | 456 | 0 | 0 | 2100 | 7998 | 8768 | 6854
2024-08-04 07:00 | 1843 | 0 | 0 | 0 | 172 | 175 | 404 | 6932 | 2230 | 8774 | 906 | 895 | 0 | 6903 | 15 | 0 | 454 | 0 | 0 | 2100 | 7995 | 8769 | 6901
2024-08-04 07:15 | 1486 | 0 | 0 | 0 | 43 | 109 | 379 | 6984 | 2311 | 8776 | 907 | 895 | 0 | 6993 | 15 | 0 | 454 | 0 | 0 | 2100 | 7994 | 8770 | 6967
2024-08-04 07:30 | 1407 | 0 | 0 | 0 | 342 | 115 | 279 | 6943 | 2259 | 8779 | 907 | 895 | 0 | 7019 | 15 | 0 | 454 | 0 | 0 | 2100 | 7997 | 8773 | 7015
2024-08-04 07:45 | 1845 | 0 | 0 | 0 | 121 | 107 | 260 | 6927 | 2231 | 8779 | 907 | 895 | 0 | 7007 | 15 | 0 | 454 | 0 | 0 | 2100 | 7999 | 8773 | 7046
2024-08-04 08:00 | 2055 | 0 | 0 | 0 | 14 | 142 | 374 | 6927 | 2231 | 8780 | 907 | 895 | 0 | 7004 | 15 | 0 | 453 | 0 | 0 | 2100 | 8003 | 8774 | 7060
2024-08-04 08:15 | 2208 | 0 | 0 | 0 | 70 | 137 | 300 | 6949 | 2261 | 8781 | 907 | 895 | 0 | 7021 | 15 | 0 | 453 | 0 | 0 | 2100 | 7995 | 8774 | 7095
2024-08-04 08:30 | 2783 | 0 | 0 | 0 | 147 | 99 | 233 | 6983 | 2315 | 8782 | 907 | 896 | 0 | 7061 | 15 | 0 | 452 | 0 | 0 | 2100 | 8002 | 8776 | 7155
2024-08-04 08:45 | 3167 | 0 | 0 | 0 | 105 | 95 | 294 | 6981 | 2316 | 8784 | 907 | 896 | 0 | 7105 | 15 | 0 | 451 | 0 | 0 | 2100 | 8010 | 8778 | 7209
2024-08-04 09:00 | 2467 | 0 | 0 | 0 | 258 | 116 | 326 | 7015 | 2352 | 8785 | 907 | 895 | 0 | 7132 | 15 | 0 | 452 | 0 | 0 | 2100 | 8012 | 8779 | 7264
2024-08-04 09:15 | 3757 | 0 | 0 | 0 | 122 | 130 | 402 | 7041 | 2389 | 8785 | 907 | 895 | 0 | 7141 | 15 | 0 | 450 | 0 | 0 | 2100 | 8007 | 8779 | 7276
2024-08-04 09:30 | 4707 | 0 | 0 | 0 | 134 | 106 | 357 | 7083 | 2439 | 8785 | 907 | 896 | 0 | 7201 | 14 | 0 | 450 | 0 | 0 | 2100 | 8021 | 8779 | 7362
2024-08-04 09:45 | 3899 | 0 | 0 | 0 | 24 | 98 | 292 | 7121 | 2510 | 8785 | 908 | 896 | 0 | 7293 | 6 | 0 | 451 | 0 | 0 | 2100 | 8026 | 8779 | 7473
2024-08-04 10:00 | 6824 | 0 | 0 | 0 | 72 | 110 | 341 | 7132 | 2520 | 8785 | 907 | 896 | 0 | 7319 | 8 | 0 | 448 | 0 | 0 | 2100 | 8046 | 8779 | 7473
2024-08-04 10:15 | 6609 | 0 | 0 | 0 | 81 | 105 | 232 | 7189 | 2602 | 8786 | 907 | 896 | 0 | 7419 | 0 | 0 | 449 | 0 | 0 | 2100 | 8058 | 8780 | 7605
2024-08-04 10:30 | 6899 | 0 | 0 | 0 | 65 | 100 | 281 | 7183 | 2600 | 8786 | 907 | 897 | 0 | 7451 | 0 | 0 | 449 | 0 | 0 | 2100 | 8074 | 8780 | 7625
2024-08-04 10:45 | 8443 | 0 | 0 | 0 | 58 | 117 | 267 | 7200 | 2633 | 8786 | 907 | 897 | 0 | 7470 | 2 | 0 | 448 | 0 | 0 | 2100 | 8092 | 8780 | 7642
2024-08-04 11:00 | 8981 | 0 | 0 | 0 | 66 | 153 | 394 | 7246 | 2701 | 8786 | 907 | 896 | 0 | 7529 | 0 | 0 | 449 | 0 | 0 | 2100 | 8100 | 8780 | 7728
2024-08-04 11:15 | 4371 | 0 | 0 | 0 | 71 | 112 | 327 | 7203 | 2645 | 8787 | 907 | 896 | 0 | 7492 | 0 | 0 | 449 | 0 | 0 | 2100 | 8108 | 8780 | 7680
2024-08-04 11:30 | 4340 | 0 | 0 | 0 | 43 | 115 | 302 | 7221 | 2663 | 8785 | 907 | 897 | 0 | 7494 | 3 | 0 | 450 | 0 | 0 | 2100 | 8106 | 8778 | 7674
2024-08-04 11:45 | 2699 | 0 | 0 | 0 | 21 | 175 | 387 | 7189 | 2627 | 8785 | 907 | 897 | 0 | 7434 | 15 | 0 | 451 | 0 | 0 | 2100 | 8108 | 8778 | 7579
2024-08-04 12:00 | 3464 | 0 | 0 | 0 | 56 | 131 | 279 | 7181 | 2611 | 8782 | 907 | 897 | 0 | 7405 | 15 | 0 | 450 | 0 | 0 | 2100 | 8109 | 8775 | 7537
2024-08-04 12:15 | 7415 | 0 | 0 | 0 | 68 | 165 | 358 | 7205 | 2632 | 8778 | 907 | 896 | 0 | 7429 | 3 | 0 | 447 | 0 | 0 | 2100 | 8117 | 8771 | 7544
2024-08-04 12:30 | 5376 | 0 | 0 | 0 | 78 | 140 | 339 | 7256 | 2683 | 8775 | 908 | 896 | 0 | 7479 | 0 | 0 | 448 | 0 | 0 | 2100 | 8120 | 8768 | 7602
2024-08-04 12:45 | 5269 | 0 | 0 | 0 | 36 | 143 | 266 | 7287 | 2737 | 8774 | 907 | 897 | 0 | 7523 | 0 | 0 | 449 | 0 | 0 | 2100 | 8124 | 8767 | 7631
2024-08-04 13:00 | 4444 | 0 | 0 | 0 | 23 | 161 | 466 | 7229 | 2693 | 8774 | 907 | 897 | 0 | 7499 | 5 | 0 | 448 | 0 | 0 | 2100 | 8129 | 8767 | 7589
2024-08-04 13:15 | 5269 | 0 | 0 | 0 | 53 | 202 | 427 | 7230 | 2667 | 8772 | 907 | 897 | 0 | 7477 | 0 | 0 | 449 | 0 | 0 | 2100 | 8131 | 8765 | 7566
2024-08-04 13:30 | 4373 | 0 | 0 | 0 | 91 | 166 | 444 | 7216 | 2665 | 8768 | 907 | 897 | 0 | 7463 | 0 | 0 | 449 | 0 | 0 | 2100 | 8132 | 8761 | 7559
2024-08-04 13:45 | 2001 | 0 | 0 | 0 | 49 | 122 | 348 | 7197 | 2619 | 8767 | 907 | 897 | 0 | 7412 | 10 | 0 | 450 | 0 | 0 | 2100 | 8130 | 8759 | 7515
2024-08-04 14:00 | 1714 | 0 | 0 | 0 | 18 | 118 | 291 | 7189 | 2607 | 8765 | 907 | 896 | 0 | 7364 | 15 | 0 | 451 | 0 | 0 | 2100 | 8129 | 8758 | 7454
2024-08-04 14:15 | 4927 | 0 | 0 | 0 | 61 | 104 | 266 | 7176 | 2603 | 8762 | 907 | 896 | 0 | 7373 | 4 | 0 | 448 | 0 | 0 | 2100 | 8132 | 8755 | 7467
2024-08-04 14:30 | 4170 | 0 | 0 | 0 | 60 | 127 | 240 | 7225 | 2651 | 8758 | 906 | 896 | 0 | 7427 | 0 | 0 | 449 | 0 | 0 | 2100 | 8133 | 8751 | 7508
2024-08-04 14:45 | 3566 | 0 | 0 | 0 | 16 | 70 | 197 | 7270 | 2691 | 8755 | 907 | 897 | 0 | 7473 | 0 | 0 | 449 | 0 | 0 | 2100 | 8136 | 8748 | 7554
2024-08-04 15:00 | 3183 | 0 | 0 | 0 | 64 | 74 | 164 | 7297 | 2795 | 8753 | 906 | 896 | 0 | 7513 | 0 | 0 | 450 | 0 | 0 | 2100 | 8140 | 8746 | 7578
2024-08-04 15:15 | 2299 | 0 | 0 | 0 | 72 | 107 | 202 | 7289 | 2803 | 8755 | 907 | 897 | 0 | 7497 | 13 | 0 | 450 | 0 | 0 | 2100 | 8137 | 8747 | 7561
2024-08-04 15:30 | 1196 | 0 | 0 | 0 | 72 | 107 | 263 | 7262 | 2746 | 8757 | 907 | 897 | 0 | 7436 | 15 | 0 | 452 | 0 | 0 | 2100 | 8133 | 8750 | 7503
2024-08-04 15:45 | 584 | 0 | 0 | 0 | 66 | 96 | 262 | 7222 | 2683 | 8760 | 907 | 897 | 0 | 7360 | 15 | 0 | 454 | 0 | 0 | 2100 | 8131 | 8752 | 7415
2024-08-04 16:00 | 218 | 0 | 0 | 0 | 61 | 121 | 453 | 7131 | 2541 | 8762 | 906 | 896 | 0 | 7268 | 15 | 0 | 456 | 0 | 0 | 2100 | 8126 | 8755 | 7318
2024-08-04 16:15 | 449 | 0 | 0 | 0 | 53 | 141 | 295 | 7069 | 2445 | 8765 | 907 | 896 | 0 | 7179 | 15 | 0 | 455 | 0 | 0 | 2100 | 8124 | 8757 | 7227
2024-08-04 16:30 | 336 | 0 | 0 | 0 | 26 | 92 | 194 | 7089 | 2467 | 8765 | 907 | 896 | 0 | 7140 | 15 | 0 | 454 | 0 | 0 | 2100 | 8121 | 8757 | 7189
2024-08-04 16:45 | 529 | 0 | 0 | 0 | 46 | 147 | 492 | 7084 | 2459 | 8764 | 906 | 895 | 0 | 7130 | 15 | 0 | 454 | 0 | 0 | 2100 | 8116 | 8756 | 7168
2024-08-04 17:00 | 479 | 0 | 2 | 21 | 30 | 128 | 380 | 7084 | 2462 | 8766 | 907 | 896 | 0 | 7120 | 15 | 8 | 476 | 0 | 0 | 2100 | 8115 | 8759 | 7142
2024-08-04 17:15 | 260 | 639 | 1 | 17 | 15 | 159 | 353 | 7071 | 2447 | 8767 | 907 | 896 | 25648 | 7115 | 15 | 14 | 1007 | 0 | 0 | 2100 | 8110 | 8760 | 7125
2024-08-04 17:30 | 123 | 1111 | 0 | 0 | 55 | 168 | 372 | 7025 | 2376 | 8767 | 907 | 896 | 24689 | 7075 | 15 | 15 | 688 | 4 | 2 | 2100 | 8112 | 8760 | 7075
2024-08-04 17:45 | 17 | 24 | 0 | 0 | 18 | 182 | 401 | 6997 | 2333 | 8769 | 907 | 895 | 719 | 7026 | 15 | 15 | 635 | 1 | 1 | 2100 | 8107 | 8762 | 7034
2024-08-04 18:00 | 1 | 104 | 0 | 0 | 31 | 211 | 494 | 6973 | 2300 | 8769 | 907 | 895 | 1438 | 6992 | 15 | 15 | 872 | 1 | 1 | 2100 | 8104 | 8762 | 7002
2024-08-04 18:15 | 0 | 12 | 0 | 0 | 4 | 198 | 469 | 6955 | 2274 | 8771 | 907 | 896 | 479 | 6970 | 15 | 15 | 716 | 1 | 1 | 2100 | 8105 | 8763 | 6977
2024-08-04 18:30 | 0 | 8 | 0 | 0 | 97 | 173 | 590 | 6956 | 2273 | 8773 | 907 | 896 | 240 | 6948 | 15 | 15 | 598 | 0 | 0 | 2100 | 8103 | 8766 | 6953
2024-08-04 18:45 | 0 | 4 | 0 | 0 | 27 | 170 | 460 | 6953 | 2266 | 8776 | 907 | 895 | 240 | 6931 | 15 | 15 | 565 | 1 | 1 | 2100 | 8099 | 8769 | 6932
2024-08-04 19:00 | 0 | 0 | 0 | 0 | 5 | 152 | 363 | 6925 | 2235 | 8778 | 906 | 895 | 0 | 6915 | 15 | 15 | 559 | 0 | 0 | 2100 | 8099 | 8771 | 6914
2024-08-04 19:15 | 0 | 0 | 0 | 0 | 5 | 137 | 375 | 6933 | 2221 | 8781 | 906 | 895 | 0 | 6898 | 15 | 15 | 546 | 0 | 0 | 2100 | 8098 | 8774 | 6891
2024-08-04 19:30 | 0 | 0 | 0 | 0 | 67 | 83 | 265 | 6935 | 2205 | 8784 | 907 | 895 | 0 | 6882 | 15 | 15 | 535 | 0 | 0 | 2100 | 8097 | 8777 | 6883
2024-08-04 19:45 | 0 | 4 | 0 | 0 | 83 | 99 | 335 | 6928 | 2208 | 8785 | 907 | 895 | 240 | 6884 | 15 | 15 | 692 | 0 | 0 | 2100 | 8093 | 8778 | 6887
2024-08-04 20:00 | 0 | 24 | 0 | 0 | 5 | 217 | 651 | 6925 | 2211 | 8787 | 907 | 895 | 240 | 6887 | 15 | 15 | 812 | 0 | 0 | 2100 | 8094 | 8780 | 6885
2024-08-04 20:15 | 0 | 24 | 0 | 0 | 209 | 187 | 503 | 6919 | 2217 | 8787 | 907 | 895 | 240 | 6893 | 15 | 15 | 571 | 0 | 0 | 2100 | 8091 | 8780 | 6882
2024-08-04 20:30 | 0 | 4 | 0 | 0 | 225 | 168 | 766 | 6912 | 2194 | 8788 | 907 | 894 | 240 | 6874 | 15 | 15 | 496 | 0 | 0 | 2100 | 8089 | 8781 | 6857
2024-08-04 20:45 | 0 | 0 | 0 | 0 | 204 | 189 | 628 | 6902 | 2157 | 8788 | 907 | 895 | 0 | 6846 | 15 | 15 | 478 | 0 | 0 | 2100 | 8089 | 8781 | 6828
2024-08-04 21:00 | 0 | 0 | 0 | 0 | 145 | 208 | 710 | 6915 | 2142 | 8791 | 906 | 895 | 0 | 6835 | 15 | 15 | 472 | 0 | 0 | 2100 | 8086 | 8784 | 6821
2024-08-04 21:15 | 0 | 0 | 0 | 0 | 180 | 175 | 364 | 6927 | 2141 | 8792 | 907 | 895 | 0 | 6834 | 15 | 15 | 462 | 0 | 0 | 2100 | 8084 | 8785 | 6830
2024-08-04 21:30 | 0 | 0 | 0 | 0 | 187 | 178 | 544 | 6922 | 2147 | 8793 | 908 | 896 | 0 | 6841 | 15 | 15 | 461 | 0 | 0 | 2100 | 8084 | 8787 | 6837
2024-08-04 21:45 | 0 | 0 | 0 | 0 | 196 | 168 | 453 | 6915 | 2148 | 8794 | 907 | 894 | 0 | 6841 | 15 | 14 | 461 | 0 | 0 | 2100 | 8080 | 8787 | 6838
2024-08-04 22:00 | 0 | 0 | 0 | 0 | 183 | 138 | 352 | 6913 | 2140 | 8794 | 907 | 896 | 0 | 6833 | 15 | 15 | 462 | 0 | 0 | 2100 | 8082 | 8787 | 6834
2024-08-04 22:15 | 0 | 0 | 0 | 0 | 97 | 139 | 349 | 6918 | 2134 | 8794 | 906 | 895 | 0 | 6829 | 15 | 13 | 459 | 0 | 0 | 2100 | 8079 | 8787 | 6831
2024-08-04 22:30 | 0 | 0 | 0 | 0 | 193 | 172 | 611 | 6938 | 2149 | 8794 | 907 | 895 | 0 | 6841 | 15 | 0 | 455 | 0 | 0 | 2100 | 8080 | 8788 | 6839
2024-08-04 22:45 | 0 | 0 | 0 | 0 | 184 | 147 | 439 | 6929 | 2160 | 8794 | 907 | 895 | 0 | 6849 | 15 | 0 | 455 | 0 | 0 | 2100 | 8078 | 8787 | 6846
2024-08-04 23:00 | 0 | 0 | 0 | 0 | 320 | 147 | 460 | 6928 | 2152 | 8794 | 907 | 895 | 0 | 6843 | 15 | 0 | 455 | 0 | 0 | 2100 | 8077 | 8787 | 6846
2024-08-04 23:15 | 0 | 0 | 0 | 0 | 251 | 132 | 343 | 6912 | 2151 | 8793 | 907 | 895 | 0 | 6842 | 15 | 0 | 456 | 0 | 0 | 2100 | 8073 | 8786 | 6841
2024-08-04 23:30 | 0 | 0 | 0 | 0 | 179 | 118 | 506 | 6901 | 2141 | 8792 | 907 | 895 | 0 | 6833 | 15 | 0 | 456 | 0 | 0 | 2100 | 8074 | 8785 | 6831
2024-08-04 23:45 | 0 | 0 | 0 | 0 | 113 | 111 | 418 | 6891 | 2137 | 8790 | 907 | 895 | 0 | 6830 | 15 | 0 | 459 | 0 | 0 | 2100 | 8073 | 8783 | 6822
2024-08-05 | 0 | 0 | 0 | 0 | 222 | 96 | 291 | 6871 | 2122 | 8787 | 907 | 895 | 0 | 6819 | 15 | 1 | 460 | 0 | 0 | 2100 | 8071 | 8780 | 6808
2024-08-05 00:15 | 0 | 0 | 0 | 0 | 199 | 92 | 202 | 6870 | 2107 | 8785 | 906 | 895 | 0 | 6809 | 15 | 7 | 458 | 0 | 0 | 2100 | 8041 | 8778 | 6813
2024-08-05 00:30 | 0 | 0 | 0 | 0 | 177 | 89 | 264 | 6861 | 2046 | 8783 | 907 | 895 | 0 | 6799 | 15 | 0 | 458 | 0 | 0 | 2100 | 8055 | 8775 | 6800
2024-08-05 00:45 | 0 | 0 | 0 | 0 | 181 | 112 | 283 | 6868 | 2089 | 8782 | 907 | 895 | 0 | 6795 | 15 | 0 | 456 | 0 | 0 | 2100 | 8052 | 8775 | 6785
2024-08-05 01:00 | 0 | 0 | 0 | 0 | 192 | 126 | 300 | 6883 | 2093 | 8779 | 906 | 895 | 0 | 6798 | 15 | 0 | 455 | 0 | 0 | 2100 | 8051 | 8772 | 6786
2024-08-05 01:15 | 0 | 0 | 0 | 0 | 183 | 143 | 424 | 6897 | 2107 | 8777 | 906 | 895 | 0 | 6809 | 15 | 0 | 455 | 0 | 0 | 2100 | 8049 | 8770 | 6794
2024-08-05 01:30 | 0 | 0 | 0 | 0 | 219 | 104 | 334 | 6887 | 2117 | 8775 | 907 | 895 | 0 | 6817 | 15 | 0 | 456 | 0 | 0 | 2100 | 8049 | 8768 | 6799
2024-08-05 01:45 | 0 | 0 | 0 | 0 | 202 | 114 | 232 | 6867 | 2109 | 8775 | 907 | 894 | 0 | 6811 | 15 | 0 | 457 | 0 | 0 | 2100 | 8048 | 8767 | 6793
2024-08-05 02:00 | 0 | 0 | 0 | 0 | 225 | 94 | 224 | 6861 | 2109 | 8774 | 906 | 895 | 0 | 6809 | 15 | 0 | 456 | 0 | 0 | 2100 | 8048 | 8767 | 6797
2024-08-05 02:15 | 0 | 0 | 0 | 0 | 142 | 103 | 301 | 6869 | 2112 | 8773 | 907 | 894 | 0 | 6813 | 15 | 0 | 458 | 0 | 0 | 2100 | 8049 | 8766 | 6805
2024-08-05 02:30 | 0 | 0 | 0 | 0 | 98 | 115 | 331 | 6858 | 2124 | 8771 | 907 | 895 | 0 | 6821 | 15 | 0 | 459 | 0 | 0 | 2100 | 8047 | 8764 | 6804
2024-08-05 02:45 | 0 | 0 | 0 | 0 | 140 | 146 | 515 | 6860 | 2123 | 8770 | 907 | 895 | 0 | 6822 | 15 | 1 | 459 | 0 | 0 | 2100 | 8047 | 8763 | 6806
2024-08-05 03:00 | 0 | 0 | 0 | 0 | 118 | 134 | 473 | 6861 | 2123 | 8770 | 906 | 895 | 0 | 6819 | 15 | 4 | 458 | 0 | 0 | 2100 | 8045 | 8763 | 6804
2024-08-05 03:15 | 0 | 0 | 0 | 0 | 157 | 162 | 436 | 6868 | 2126 | 8771 | 907 | 894 | 0 | 6823 | 15 | 0 | 456 | 0 | 0 | 2100 | 8044 | 8764 | 6815
2024-08-05 03:30 | 0 | 0 | 0 | 0 | 177 | 152 | 348 | 6869 | 2143 | 8771 | 906 | 895 | 0 | 6837 | 15 | 0 | 457 | 0 | 0 | 2100 | 8042 | 8764 | 6828
2024-08-05 03:45 | 0 | 0 | 0 | 0 | 165 | 168 | 411 | 6870 | 2153 | 8770 | 907 | 894 | 0 | 6845 | 15 | 0 | 457 | 0 | 0 | 2100 | 8040 | 8763 | 6836
2024-08-05 04:00 | 0 | 0 | 0 | 0 | 85 | 127 | 349 | 6874 | 2154 | 8768 | 907 | 896 | 0 | 6847 | 15 | 0 | 457 | 0 | 0 | 2100 | 8039 | 8762 | 6838
2024-08-05 04:15 | 0 | 0 | 0 | 0 | 63 | 147 | 449 | 6891 | 2156 | 8769 | 907 | 894 | 0 | 6846 | 15 | 0 | 456 | 0 | 0 | 2100 | 8041 | 8762 | 6841
2024-08-05 04:30 | 0 | 0 | 0 | 0 | 109 | 147 | 350 | 6894 | 2159 | 8770 | 907 | 895 | 0 | 6849 | 15 | 0 | 456 | 0 | 0 | 2100 | 8039 | 8763 | 6843
2024-08-05 04:45 | 0 | 0 | 0 | 0 | 25 | 106 | 343 | 6892 | 2160 | 8771 | 907 | 895 | 0 | 6849 | 15 | 0 | 456 | 0 | 0 | 2100 | 8037 | 8764 | 6848
2024-08-05 05:00 | 0 | 0 | 0 | 0 | 242 | 118 | 322 | 6888 | 2159 | 8771 | 907 | 895 | 0 | 6849 | 15 | 0 | 456 | 0 | 0 | 2100 | 8036 | 8764 | 6849
2024-08-05 05:15 | 0 | 0 | 0 | 0 | 192 | 110 | 271 | 6883 | 2159 | 8772 | 907 | 895 | 0 | 6849 | 15 | 0 | 456 | 0 | 0 | 2100 | 8034 | 8765 | 6849
2024-08-05 05:30 | 0 | 0 | 0 | 0 | 93 | 117 | 577 | 6890 | 2162 | 8772 | 906 | 895 | 0 | 6850 | 15 | 0 | 455 | 0 | 0 | 2100 | 8035 | 8765 | 6853
2024-08-05 05:45 | 18 | 0 | 0 | 0 | 127 | 107 | 426 | 6895 | 2175 | 8773 | 907 | 895 | 0 | 6861 | 15 | 0 | 456 | 0 | 0 | 2100 | 8036 | 8766 | 6862
2024-08-05 06:00 | 66 | 0 | 0 | 0 | 18 | 137 | 401 | 6899 | 2182 | 8774 | 907 | 895 | 0 | 6865 | 15 | 0 | 456 | 0 | 0 | 2100 | 8035 | 8767 | 6868
2024-08-05 06:15 | 245 | 0 | 0 | 0 | 35 | 166 | 420 | 6899 | 2188 | 8774 | 907 | 894 | 0 | 6873 | 15 | 0 | 456 | 0 | 0 | 2100 | 8031 | 8767 | 6878
2024-08-05 06:30 | 477 | 0 | 0 | 0 | 92 | 140 | 445 | 6903 | 2199 | 8775 | 907 | 895 | 0 | 6889 | 15 | 0 | 456 | 0 | 0 | 2100 | 8031 | 8769 | 6886
2024-08-05 06:45 | 650 | 0 | 0 | 0 | 169 | 102 | 298 | 6906 | 2205 | 8776 | 907 | 895 | 0 | 6896 | 15 | 0 | 455 | 0 | 0 | 2100 | 8029 | 8770 | 6905
2024-08-05 07:00 | 787 | 0 | 0 | 0 | 27 | 162 | 444 | 6921 | 2224 | 8778 | 907 | 895 | 0 | 6917 | 15 | 0 | 455 | 0 | 0 | 2100 | 8030 | 8772 | 6930
2024-08-05 07:15 | 1162 | 0 | 0 | 0 | 131 | 158 | 441 | 6935 | 2238 | 8779 | 908 | 895 | 0 | 6942 | 15 | 0 | 455 | 0 | 0 | 2100 | 8030 | 8773 | 6961
2024-08-05 07:30 | 1441 | 0 | 0 | 0 | 173 | 177 | 420 | 6941 | 2255 | 8782 | 907 | 895 | 0 | 6966 | 15 | 0 | 454 | 0 | 0 | 2100 | 8034 | 8776 | 6994
2024-08-05 07:45 | 1342 | 0 | 0 | 0 | 165 | 189 | 486 | 6951 | 2267 | 8783 | 907 | 894 | 0 | 6985 | 15 | 0 | 454 | 0 | 0 | 2100 | 8030 | 8776 | 7017
2024-08-05 08:00 | 1114 | 0 | 0 | 0 | 106 | 167 | 474 | 6955 | 2272 | 8785 | 907 | 895 | 0 | 6995 | 15 | 0 | 455 | 0 | 0 | 2100 | 8033 | 8779 | 7025
2024-08-05 08:15 | 1226 | 0 | 0 | 0 | 30 | 216 | 576 | 6947 | 2257 | 8788 | 907 | 896 | 0 | 6998 | 15 | 0 | 455 | 0 | 0 | 2100 | 8032 | 8782 | 7021
2024-08-05 08:30 | 927 | 0 | 0 | 0 | 24 | 276 | 572 | 6955 | 2274 | 8790 | 907 | 894 | 0 | 6995 | 15 | 5 | 461 | 0 | 0 | 2100 | 7989 | 8783 | 7017
2024-08-05 08:45 | 1329 | 0 | 0 | 0 | 72 | 147 | 424 | 6963 | 2283 | 8790 | 907 | 895 | 0 | 6995 | 15 | 13 | 465 | 0 | 0 | 2100 | 8019 | 8783 | 7023
2024-08-05 09:00 | 1294 | 0 | 0 | 0 | 170 | 204 | 662 | 6979 | 2303 | 8790 | 907 | 895 | 0 | 7019 | 15 | 3 | 459 | 0 | 0 | 2100 | 8018 | 8783 | 7048
2024-08-05 09:15 | 1610 | 0 | 0 | 0 | 158 | 152 | 379 | 6982 | 2312 | 8790 | 907 | 896 | 0 | 7026 | 15 | 4 | 455 | 0 | 0 | 2100 | 8001 | 8783 | 7053
2024-08-05 09:30 | 2790 | 0 | 0 | 0 | 169 | 182 | 415 | 6991 | 2327 | 8790 | 907 | 895 | 0 | 7055 | 15 | 0 | 453 | 0 | 0 | 2100 | 8016 | 8784 | 7095
2024-08-05 09:45 | 3259 | 0 | 0 | 0 | 165 | 153 | 512 | 7014 | 2363 | 8789 | 906 | 895 | 0 | 7113 | 15 | 0 | 452 | 0 | 0 | 2100 | 8020 | 8783 | 7168
2024-08-05 10:00 | 2638 | 0 | 0 | 0 | 87 | 129 | 442 | 7022 | 2369 | 8789 | 907 | 896 | 0 | 7147 | 15 | 0 | 455 | 0 | 0 | 2100 | 8026 | 8783 | 7202
2024-08-05 10:15 | 2837 | 0 | 0 | 0 | 81 | 115 | 317 | 7025 | 2377 | 8787 | 907 | 895 | 0 | 7167 | 15 | 0 | 453 | 0 | 0 | 2100 | 8030 | 8781 | 7232
2024-08-05 10:30 | 3140 | 0 | 0 | 0 | 35 | 147 | 535 | 7028 | 2382 | 8787 | 907 | 896 | 0 | 7189 | 15 | 0 | 453 | 0 | 0 | 2100 | 8041 | 8781 | 7238
2024-08-05 10:45 | 4891 | 0 | 0 | 0 | 48 | 155 | 455 | 7083 | 2481 | 8787 | 908 | 896 | 0 | 7245 | 15 | 0 | 453 | 0 | 0 | 2100 | 8045 | 8781 | 7318
2024-08-05 11:00 | 4935 | 0 | 0 | 0 | 168 | 180 | 522 | 7095 | 2465 | 8787 | 907 | 896 | 0 | 7267 | 15 | 0 | 451 | 0 | 0 | 2100 | 8060 | 8781 | 7330
2024-08-05 11:15 | 5296 | 0 | 0 | 0 | 51 | 184 | 422 | 7141 | 2551 | 8787 | 907 | 895 | 0 | 7335 | 13 | 0 | 451 | 0 | 0 | 2100 | 8063 | 8780 | 7425
2024-08-05 11:30 | 5281 | 0 | 0 | 0 | 167 | 187 | 542 | 7173 | 2605 | 8787 | 908 | 896 | 0 | 7348 | 14 | 0 | 450 | 0 | 0 | 2100 | 8070 | 8781 | 7435
2024-08-05 11:45 | 4782 | 0 | 0 | 0 | 106 | 154 | 368 | 7152 | 2570 | 8786 | 907 | 896 | 0 | 7383 | 14 | 5 | 455 | 0 | 0 | 2100 | 8074 | 8780 | 7477
2024-08-05 12:00 | 8476 | 0 | 0 | 0 | 113 | 171 | 531 | 7233 | 2668 | 8784 | 906 | 896 | 0 | 7421 | 1 | 0 | 449 | 0 | 0 | 2100 | 8080 | 8778 | 7513
2024-08-05 12:15 | 7485 | 0 | 0 | 0 | 149 | 193 | 521 | 7218 | 2654 | 8783 | 907 | 897 | 0 | 7449 | 0 | 0 | 448 | 0 | 0 | 2100 | 8087 | 8776 | 7522
2024-08-05 12:30 | 8384 | 0 | 0 | 0 | 78 | 193 | 566 | 7256 | 2720 | 8783 | 907 | 897 | 0 | 7480 | 0 | 0 | 448 | 0 | 0 | 2100 | 8089 | 8776 | 7540
2024-08-05 12:45 | 6517 | 0 | 0 | 0 | 160 | 164 | 947 | 7227 | 2661 | 8783 | 906 | 898 | 0 | 7476 | 0 | 0 | 448 | 0 | 0 | 2100 | 8094 | 8776 | 7551
2024-08-05 13:00 | 5352 | 0 | 0 | 0 | 173 | 218 | 567 | 7225 | 2647 | 8781 | 907 | 896 | 0 | 7458 | 0 | 0 | 449 | 0 | 0 | 2100 | 8095 | 8774 | 7541
2024-08-05 13:15 | 7193 | 0 | 0 | 0 | 159 | 215 | 707 | 7244 | 2627 | 8779 | 904 | 898 | 0 | 7444 | 0 | 0 | 447 | 0 | 0 | 2100 | 8101 | 8772 | 7524
2024-08-05 13:30 | 6210 | 0 | 0 | 0 | 119 | 126 | 328 | 7296 | 2685 | 8777 | 907 | 896 | 0 | 7484 | 0 | 0 | 447 | 0 | 0 | 2100 | 8104 | 8770 | 7568
2024-08-05 13:45 | 7593 | 0 | 0 | 0 | 51 | 219 | 721 | 7283 | 2648 | 8775 | 908 | 898 | 0 | 7518 | 0 | 0 | 447 | 0 | 0 | 2100 | 8108 | 8768 | 7582
2024-08-05 14:00 | 7151 | 0 | 0 | 0 | 154 | 180 | 488 | 7317 | 2668 | 8772 | 907 | 897 | 0 | 7533 | 0 | 0 | 445 | 0 | 0 | 2100 | 8108 | 8765 | 7595
2024-08-05 14:15 | 5788 | 0 | 0 | 0 | 70 | 185 | 390 | 7275 | 2643 | 8771 | 908 | 897 | 0 | 7523 | 0 | 0 | 447 | 0 | 0 | 2100 | 8110 | 8763 | 7596
2024-08-05 14:30 | 4760 | 0 | 0 | 0 | 61 | 168 | 468 | 7251 | 2674 | 8768 | 907 | 896 | 0 | 7496 | 0 | 0 | 448 | 0 | 0 | 2100 | 8114 | 8761 | 7560
2024-08-05 14:45 | 3510 | 0 | 0 | 0 | 67 | 164 | 336 | 7250 | 2667 | 8769 | 907 | 896 | 0 | 7484 | 0 | 0 | 450 | 0 | 0 | 2100 | 8112 | 8762 | 7539
2024-08-05 15:00 | 3817 | 0 | 0 | 0 | 70 | 167 | 469 | 7214 | 2640 | 8769 | 905 | 897 | 0 | 7433 | 1 | 0 | 449 | 0 | 0 | 2100 | 8112 | 8762 | 7491
2024-08-05 15:15 | 2309 | 0 | 0 | 0 | 20 | 177 | 516 | 7188 | 2589 | 8769 | 907 | 897 | 0 | 7379 | 8 | 0 | 450 | 0 | 0 | 2100 | 8111 | 8761 | 7436
2024-08-05 15:30 | 2451 | 0 | 0 | 0 | 37 | 189 | 589 | 7169 | 2581 | 8769 | 906 | 896 | 0 | 7347 | 15 | 0 | 451 | 0 | 0 | 2100 | 8110 | 8761 | 7403
2024-08-05 15:45 | 1727 | 0 | 0 | 0 | 132 | 110 | 348 | 7177 | 2571 | 8769 | 907 | 896 | 0 | 7317 | 15 | 0 | 451 | 0 | 0 | 2100 | 8110 | 8761 | 7383
2024-08-05 16:00 | 1442 | 0 | 0 | 0 | 127 | 148 | 404 | 7164 | 2565 | 8769 | 907 | 896 | 0 | 7290 | 15 | 0 | 451 | 0 | 0 | 2100 | 8108 | 8761 | 7346
2024-08-05 16:15 | 613 | 0 | 0 | 0 | 38 | 127 | 308 | 7159 | 2532 | 8771 | 906 | 896 | 0 | 7241 | 15 | 0 | 451 | 0 | 0 | 2100 | 8107 | 8763 | 7289
2024-08-05 16:30 | 375 | 12 | 0 | 0 | 102 | 108 | 300 | 7139 | 2517 | 8772 | 907 | 896 | 479 | 7207 | 15 | 8 | 580 | 0 | 0 | 2100 | 8104 | 8764 | 7241
2024-08-05 16:45 | 331 | 4 | 0 | 0 | 42 | 176 | 534 | 7102 | 2490 | 8775 | 907 | 895 | 240 | 7160 | 15 | 15 | 515 | 0 | 0 | 2100 | 8100 | 8767 | 7178
2024-08-05 17:00 | 244 | 615 | 0 | 0 | 84 | 132 | 366 | 7071 | 2444 | 8776 | 906 | 896 | 18457 | 7117 | 15 | 15 | 670 | 0 | 0 | 2100 | 8098 | 8768 | 7131
2024-08-05 17:15 | 80 | 579 | 0 | 0 | 113 | 132 | 311 | 7028 | 2378 | 8776 | 907 | 895 | 5273 | 7057 | 15 | 15 | 660 | 0 | 0 | 2100 | 8097 | 8768 | 7067
2024-08-05 17:30 | 241 | 4 | 0 | 0 | 8 | 201 | 464 | 7021 | 2369 | 8778 | 907 | 895 | 240 | 7013 | 15 | 15 | 572 | 1 | 1 | 2100 | 8096 | 8771 | 7027
2024-08-05 17:45 | 154 | 0 | 0 | 0 | 53 | 208 | 511 | 7011 | 2351 | 8780 | 906 | 895 | 0 | 6997 | 15 | 15 | 559 | 0 | 0 | 2100 | 8089 | 8773 | 7001
2024-08-05 18:00 | 54 | 0 | 0 | 0 | 45 | 181 | 609 | 7005 | 2338 | 8778 | 906 | 895 | 0 | 6977 | 15 | 15 | 617 | 0 | 0 | 2100 | 8089 | 8771 | 6988
2024-08-05 18:15 | 7 | 12 | 0 | 0 | 45 | 189 | 583 | 6993 | 2323 | 8778 | 908 | 896 | 240 | 6969 | 15 | 15 | 622 | 0 | 0 | 2100 | 8089 | 8771 | 6974
2024-08-05 18:30 | 0 | 0 | 0 | 0 | 28 | 217 | 458 | 6981 | 2306 | 8779 | 907 | 895 | 0 | 6955 | 15 | 15 | 593 | 0 | 0 | 2100 | 8089 | 8772 | 6959
2024-08-05 18:45 | 0 | 4 | 0 | 0 | 152 | 194 | 674 | 6977 | 2293 | 8786 | 907 | 895 | 240 | 6945 | 15 | 15 | 608 | 0 | 0 | 2100 | 8084 | 8779 | 6951
2024-08-05 19:00 | 0 | 32 | 0 | 0 | 16 | 256 | 850 | 6962 | 2275 | 8784 | 906 | 894 | 479 | 6932 | 15 | 15 | 584 | 0 | 0 | 2100 | 8083 | 8777 | 6929
2024-08-05 19:15 | 0 | 0 | 0 | 0 | 108 | 166 | 524 | 6944 | 2257 | 8783 | 907 | 895 | 0 | 6919 | 15 | 15 | 594 | 0 | 0 | 2100 | 8081 | 8776 | 6912
2024-08-05 19:30 | 0 | 132 | 2 | 19 | 22 | 206 | 584 | 6934 | 2239 | 8784 | 907 | 895 | 1678 | 6907 | 15 | 15 | 965 | 0 | 0 | 2100 | 8077 | 8777 | 6898
2024-08-05 19:45 | 0 | 304 | 5 | 11 | 152 | 178 | 427 | 6897 | 2195 | 8788 | 907 | 895 | 5034 | 6888 | 15 | 15 | 785 | 1 | 1 | 2100 | 8077 | 8781 | 6877
2024-08-05 20:00 | 0 | 40 | 0 | 0 | 9 | 142 | 397 | 6894 | 2177 | 8786 | 906 | 895 | 719 | 6867 | 15 | 15 | 634 | 1 | 1 | 2100 | 8075 | 8779 | 6867
2024-08-05 20:15 | 0 | 8 | 0 | 0 | 58 | 146 | 499 | 6915 | 2204 | 8788 | 906 | 896 | 240 | 6879 | 15 | 15 | 813 | 1 | 1 | 2100 | 8076 | 8782 | 6873
2024-08-05 20:30 | 0 | 56 | 0 | 0 | 202 | 127 | 590 | 6922 | 2220 | 8795 | 907 | 895 | 959 | 6896 | 15 | 15 | 669 | 0 | 0 | 2100 | 8075 | 8788 | 6885
2024-08-05 20:45 | 0 | 0 | 0 | 0 | 185 | 142 | 331 | 6935 | 2237 | 8798 | 907 | 895 | 0 | 6903 | 15 | 15 | 595 | 0 | 0 | 2100 | 8072 | 8791 | 6888
2024-08-05 21:00 | 0 | 4 | 0 | 0 | 11 | 129 | 375 | 6939 | 2228 | 8797 | 907 | 895 | 240 | 6898 | 15 | 15 | 580 | 0 | 0 | 2100 | 8070 | 8790 | 6883
2024-08-05 21:15 | 0 | 0 | 0 | 0 | 68 | 106 | 266 | 6917 | 2219 | 8798 | 907 | 895 | 0 | 6903 | 15 | 15 | 579 | 0 | 0 | 2100 | 8071 | 8791 | 6889
2024-08-05 21:30 | 0 | 0 | 0 | 0 | 133 | 125 | 328 | 6910 | 2210 | 8798 | 907 | 895 | 0 | 6896 | 15 | 15 | 574 | 0 | 0 | 2100 | 8068 | 8791 | 6885
2024-08-05 21:45 | 0 | 0 | 0 | 0 | 87 | 126 | 385 | 6896 | 2188 | 8799 | 907 | 895 | 0 | 6880 | 15 | 15 | 573 | 0 | 0 | 2100 | 8066 | 8792 | 6866
2024-08-05 22:00 | 0 | 0 | 0 | 0 | 135 | 112 | 415 | 6876 | 2164 | 8801 | 907 | 895 | 0 | 6857 | 15 | 15 | 573 | 0 | 0 | 2100 | 8065 | 8794 | 6846
2024-08-05 22:15 | 0 | 0 | 0 | 0 | 218 | 141 | 345 | 6861 | 2124 | 8800 | 907 | 895 | 0 | 6821 | 15 | 15 | 561 | 0 | 0 | 2100 | 8064 | 8793 | 6818
2024-08-05 22:30 | 0 | 0 | 0 | 0 | 195 | 155 | 440 | 6854 | 2085 | 8798 | 907 | 895 | 0 | 6791 | 15 | 15 | 552 | 0 | 0 | 2100 | 8061 | 8791 | 6802
2024-08-05 22:45 | 0 | 0 | 0 | 0 | 238 | 141 | 360 | 6835 | 2063 | 8798 | 907 | 895 | 0 | 6775 | 15 | 15 | 546 | 0 | 0 | 2100 | 8060 | 8790 | 6788
2024-08-05 23:00 | 0 | 0 | 0 | 0 | 178 | 115 | 296 | 6822 | 2048 | 8796 | 907 | 894 | 0 | 6765 | 15 | 15 | 539 | 0 | 0 | 2100 | 8059 | 8789 | 6778
2024-08-05 23:15 | 0 | 0 | 0 | 0 | 275 | 117 | 341 | 6833 | 2046 | 8795 | 907 | 895 | 0 | 6763 | 15 | 15 | 529 | 0 | 0 | 2100 | 8056 | 8787 | 6783
2024-08-05 23:30 | 0 | 0 | 0 | 0 | 128 | 112 | 290 | 6845 | 2060 | 8791 | 906 | 894 | 0 | 6775 | 15 | 15 | 519 | 0 | 0 | 2100 | 8058 | 8784 | 6790
2024-08-05 23:45 | 0 | 0 | 0 | 0 | 232 | 140 | 307 | 6853 | 2079 | 8788 | 907 | 895 | 0 | 6787 | 15 | 15 | 515 | 0 | 0 | 2100 | 8055 | 8781 | 6797
2024-08-06 | 0 | 0 | 0 | 0 | 51 | 173 | 703 | 6844 | 2106 | 8785 | 907 | 894 | 0 | 6808 | 15 | 15 | 515 | 0 | 0 | 2100 | 8056 | 8778 | 6810
2024-08-06 00:15 | 0 | 0 | 0 | 0 | 18 | 267 | 759 | 6847 | 2121 | 8782 | 906 | 895 | 0 | 6825 | 15 | 15 | 516 | 0 | 0 | 2100 | 8030 | 8775 | 6833
2024-08-06 00:30 | 0 | 4 | 0 | 0 | 35 | 257 | 525 | 6833 | 2057 | 8781 | 908 | 895 | 240 | 6831 | 15 | 15 | 527 | 0 | 0 | 2100 | 8039 | 8775 | 6832
2024-08-06 00:45 | 0 | 0 | 0 | 0 | 50 | 208 | 484 | 6821 | 2089 | 8780 | 907 | 894 | 0 | 6821 | 15 | 15 | 530 | 0 | 0 | 2100 | 8039 | 8773 | 6819
2024-08-06 01:00 | 0 | 0 | 0 | 0 | 113 | 207 | 479 | 6820 | 2090 | 8776 | 907 | 894 | 0 | 6816 | 15 | 15 | 531 | 0 | 0 | 2100 | 8036 | 8769 | 6813
2024-08-06 01:15 | 0 | 0 | 0 | 0 | 142 | 206 | 603 | 6824 | 2092 | 8773 | 907 | 894 | 0 | 6817 | 15 | 15 | 530 | 0 | 0 | 2100 | 8038 | 8767 | 6812
2024-08-06 01:30 | 0 | 0 | 0 | 0 | 184 | 243 | 689 | 6830 | 2103 | 8771 | 906 | 894 | 0 | 6820 | 15 | 15 | 530 | 0 | 0 | 2100 | 8039 | 8764 | 6815
2024-08-06 01:45 | 0 | 0 | 0 | 0 | 137 | 225 | 830 | 6841 | 2115 | 8770 | 908 | 895 | 0 | 6828 | 15 | 15 | 520 | 0 | 0 | 2100 | 8035 | 8763 | 6821
2024-08-06 02:00 | 0 | 0 | 0 | 0 | 165 | 209 | 528 | 6850 | 2129 | 8770 | 907 | 893 | 0 | 6839 | 15 | 15 | 552 | 0 | 0 | 2100 | 8035 | 8763 | 6828
2024-08-06 02:15 | 0 | 12 | 0 | 0 | 41 | 208 | 586 | 6862 | 2145 | 8769 | 907 | 895 | 479 | 6846 | 15 | 15 | 617 | 0 | 0 | 2100 | 8032 | 8762 | 6835
2024-08-06 02:30 | 0 | 4 | 0 | 0 | 116 | 255 | 591 | 6861 | 2145 | 8768 | 908 | 895 | 240 | 6853 | 15 | 15 | 635 | 0 | 0 | 2100 | 8035 | 8761 | 6840
2024-08-06 02:45 | 0 | 8 | 0 | 0 | 167 | 255 | 649 | 6868 | 2150 | 8769 | 906 | 896 | 479 | 6859 | 15 | 15 | 600 | 0 | 0 | 2100 | 8033 | 8762 | 6843
2024-08-06 03:00 | 0 | 4 | 0 | 0 | 170 | 235 | 632 | 6874 | 2161 | 8768 | 906 | 894 | 240 | 6859 | 15 | 15 | 592 | 0 | 0 | 2100 | 8031 | 8761 | 6845
2024-08-06 03:15 | 0 | 12 | 0 | 0 | 167 | 275 | 803 | 6871 | 2160 | 8767 | 905 | 894 | 240 | 6855 | 15 | 15 | 616 | 0 | 0 | 2100 | 8029 | 8760 | 6844
2024-08-06 03:30 | 0 | 0 | 0 | 0 | 194 | 239 | 827 | 6870 | 2155 | 8767 | 905 | 895 | 0 | 6852 | 15 | 15 | 584 | 0 | 0 | 2100 | 8029 | 8761 | 6841
2024-08-06 03:45 | 0 | 4 | 0 | 0 | 122 | 213 | 538 | 6869 | 2151 | 8765 | 906 | 894 | 240 | 6851 | 15 | 15 | 605 | 0 | 0 | 2100 | 8027 | 8758 | 6842
2024-08-06 04:00 | 0 | 4 | 0 | 0 | 29 | 266 | 862 | 6869 | 2151 | 8765 | 906 | 895 | 240 | 6855 | 15 | 15 | 560 | 0 | 0 | 2100 | 8026 | 8759 | 6841
2024-08-06 04:15 | 0 | 4 | 0 | 0 | 25 | 256 | 776 | 6865 | 2149 | 8765 | 906 | 895 | 240 | 6853 | 15 | 15 | 575 | 0 | 0 | 2100 | 8025 | 8758 | 6845
2024-08-06 04:30 | 0 | 0 | 0 | 0 | 32 | 241 | 748 | 6860 | 2143 | 8765 | 906 | 896 | 0 | 6855 | 15 | 15 | 604 | 0 | 0 | 2100 | 8026 | 8758 | 6845
2024-08-06 04:45 | 0 | 4 | 0 | 0 | 59 | 242 | 674 | 6856 | 2133 | 8766 | 907 | 898 | 240 | 6852 | 15 | 15 | 559 | 0 | 0 | 2100 | 8026 | 8760 | 6842
2024-08-06 05:00 | 0 | 0 | 0 | 0 | 39 | 281 | 721 | 6849 | 2127 | 8768 | 909 | 892 | 0 | 6845 | 15 | 15 | 582 | 0 | 0 | 2100 | 8024 | 8762 | 6837
2024-08-06 05:15 | 0 | 20 | 0 | 0 | 170 | 211 | 527 | 6853 | 2130 | 8769 | 907 | 895 | 719 | 6841 | 15 | 15 | 589 | 0 | 0 | 2100 | 8020 | 8763 | 6832
2024-08-06 05:30 | 2 | 4 | 0 | 0 | 152 | 219 | 727 | 6862 | 2139 | 8771 | 907 | 895 | 240 | 6832 | 15 | 15 | 561 | 0 | 0 | 2100 | 8020 | 8765 | 6821
2024-08-06 05:45 | 43 | 0 | 0 | 0 | 79 | 227 | 567 | 6863 | 2116 | 8769 | 907 | 896 | 0 | 6816 | 15 | 15 | 550 | 0 | 0 | 2100 | 8019 | 8763 | 6802
2024-08-06 06:00 | 120 | 0 | 0 | 0 | 131 | 166 | 658 | 6843 | 2103 | 8772 | 906 | 894 | 0 | 6805 | 15 | 15 | 546 | 0 | 0 | 2100 | 8020 | 8766 | 6798
2024-08-06 06:15 | 249 | 0 | 0 | 0 | 174 | 244 | 724 | 6839 | 2093 | 8774 | 907 | 895 | 0 | 6799 | 15 | 15 | 538 | 0 | 0 | 2100 | 8020 | 8768 | 6802
2024-08-06 06:30 | 322 | 0 | 0 | 0 | 193 | 229 | 682 | 6842 | 2090 | 8772 | 907 | 894 | 0 | 6795 | 15 | 15 | 525 | 0 | 0 | 2100 | 8017 | 8766 | 6805
2024-08-06 06:45 | 408 | 0 | 0 | 0 | 112 | 169 | 566 | 6845 | 2090 | 8772 | 906 | 895 | 0 | 6796 | 15 | 15 | 505 | 0 | 0 | 2100 | 8015 | 8765 | 6815
2024-08-06 07:00 | 777 | 0 | 0 | 0 | 164 | 276 | 619 | 6861 | 2107 | 8771 | 909 | 897 | 0 | 6809 | 15 | 15 | 495 | 0 | 0 | 2100 | 8017 | 8764 | 6836
2024-08-06 07:15 | 760 | 4 | 0 | 0 | 183 | 236 | 625 | 6873 | 2141 | 8771 | 906 | 895 | 240 | 6833 | 15 | 15 | 667 | 0 | 0 | 2100 | 8015 | 8765 | 6857
2024-08-06 07:30 | 966 | 40 | 0 | 0 | 199 | 186 | 655 | 6871 | 2159 | 8774 | 906 | 894 | 479 | 6859 | 15 | 15 | 605 | 0 | 0 | 2100 | 8017 | 8768 | 6865
2024-08-06 07:45 | 1153 | 0 | 0 | 0 | 126 | 176 | 588 | 6888 | 2179 | 8777 | 908 | 894 | 0 | 6893 | 15 | 15 | 577 | 0 | 0 | 2100 | 8016 | 8771 | 6892
2024-08-06 08:00 | 525 | 0 | 0 | 0 | 131 | 168 | 457 | 6895 | 2191 | 8779 | 907 | 894 | 0 | 6889 | 15 | 15 | 571 | 0 | 0 | 2100 | 8015 | 8772 | 6898
2024-08-06 08:15 | 1172 | 0 | 0 | 0 | 49 | 189 | 347 | 6889 | 2179 | 8776 | 908 | 895 | 0 | 6898 | 15 | 15 | 519 | 0 | 0 | 2100 | 8023 | 8769 | 6921

## Metadata
Configuration | Device Name | ETP1_ATM41
Site Name
| Serial Number | z6-15899
| Device Type | ZL6
| Firmware Version | 2.09.14
| Hardware Version | 3
| Measurement Interval | 15 minutes
Software | Software Version | 1.30.2
Location | Latitude | 10.3779477
| Longitude | -84.8307427
| Logger Time | 08/06/24 08:15:30
| Time Zone | UTC-06
| Satellite Vehicles | 7
| GPS Fix Status | 5
| Horizontal Accuracy | 1309
| Altitude | 1253.906
Cellular | Uploading | TRUE
| 12:00-12:59 AM | FALSE
| 1:00-1:59 AM | FALSE
| 2:00-2:59 AM | FALSE
| 3:00-3:59 AM | FALSE
| 4:00-4:59 AM | FALSE
| 5:00-5:59 AM | FALSE
| 6:00-6:59 AM | FALSE
| 7:00-7:59 AM | FALSE
| 8:00-8:59 AM | TRUE
| 9:00-9:59 AM | TRUE
| 10:00-10:59 AM | FALSE
| 11:00-11:59 AM | FALSE
| 12:00-12:59 PM | FALSE
| 1:00-1:59 PM | FALSE
| 2:00-2:59 PM | FALSE
| 3:00-3:59 PM | FALSE
| 4:00-4:59 PM | FALSE
| 5:00-5:59 PM | FALSE
| 6:00-6:59 PM | FALSE
| 7:00-7:59 PM | FALSE
| 8:00-8:59 PM | FALSE
| 9:00-9:59 PM | FALSE
| 10:00-10:59 PM | FALSE
| 11:00-11:59 PM | FALSE
| Upload Frequency | One data upload per hour (default)
Cellular Hardware | SIM Number | 8944501207218604417
| Modem Firmware Version | 2341
| Modem Type | 3
Sensors | Port # | 1
| Name | ATMOS 41 All-in-one Weather Station
| Serial Number | ATM-410006875
| Status | OK
| Firmware Version | 533
| RH Serial Num | 10697
| Port # | 2
| Name | PHYTOS 31/LWS Leaf Wetness
| Port # | 3
| Name | None Selected
| Port # | 4
| Name | None Selected
| Port # | 5
| Name | None Selected
| Port # | 6
| Name | ECRN-100 Precipitation
Errors | eReset: | 0
| eMemory: | 0
| eClock: | 0
| eRadio: | 0
| eXfer: | 1
| eCommand: | 0
| eBattery: | 0
| cTestBtn: | 0
| eMeasurement: | 0
| eSensor[1]: | 0
| eSensor[2]: | 0
| eSensor[3]: | 0
| eSensor[4]: | 0
| eSensor[5]: | 0
| eSensor[6]: | 0
| eSensor[7]: | 0
| eSensor[8]: | 0
| eGPS: | 0
| eBLE: | 0
| eCellInit: | 0
| eSIM: | 0
| eAttachCell: | 0
| eIP: | 0
| Last Updated | 08/05/24 09:13:04