## Processed Data Config 1
z6-15899 | Port 1 | Port 1 | Port 1 | Port 1 | Port 1 | Port 1 | Port 1 | Port 1 | Port 1 | Port 1 | Port 1 | Port 1 | Port 1 | Port 1 | Port 2 | Port 2 | Port 2 | Port 6 | Port 6 | Port 7 | Port 7 | Port 8 | Port 8
Records: 1631 | ATMOS 41 | ATMOS 41 | ATMOS 41 | ATMOS 41 | ATMOS 41 | ATMOS 41 | ATMOS 41 | ATMOS 41 | ATMOS 41 | ATMOS 41 | ATMOS 41 | ATMOS 41 | ATMOS 41 | ATMOS 41 | PHYTOS 31 | PHYTOS 31 | PHYTOS 31 | ECRN-100 | ECRN-100 | Battery | Battery | Barometer | Barometer
Timestamp | W/m² Solar Radiation | mm Precipitation | Lightning Activity | km Lightning Distance | ° Wind Direction | m/s Wind Speed | m/s Gust Speed | °C Air Temperature | RH Relative Humidity | kPa Atmospheric Pressure | ° X-axis Level | ° Y-axis Level | mm/h Max Precip Rate | °C RH Sensor Temp | min Leaf Wetness | min Leaf Wetness (high) | Wetness Level | mm Precipitation | mm/h Max Precip Rate | % Battery Percent | mV Battery Voltage | kPa Reference Pressure | °C Logger Temperature
2024-08-06 08:45 | 230.1 | 0 | 0 | 0 | 123 | 2.8 | 6.37 | 19.11 | 1.0033 | 87.77 | 0.8 | -0.6 | 0 | 19.47 | 15 | 15 | 474 | 0 | 0 | 100 | 8003 | 87.71 | 20.21
2024-08-06 09:00 | 152.1 | 0 | 0 | 0 | 139 | 2.31 | 5.03 | 19.26 | 0.99797 | 87.79 | 0.7 | -0.4 | 0 | 19.67 | 15 | 15 | 462 | 0 | 0 | 100 | 8003 | 87.73 | 20.27
2024-08-06 09:15 | 160.3 | 0 | 0 | 0 | 165 | 1.92 | 5.16 | 19.28 | 0.99941 | 87.83 | 0.8 | -0.6 | 0 | 19.75 | 15 | 15 | 467 | 0 | 0 | 100 | 7997 | 87.77 | 20.26
2024-08-06 09:30 | 184.1 | 0 | 0 | 0 | 190 | 1.98 | 7.03 | 19.35 | 1.0017 | 87.84 | 0.8 | -0.4 | 0 | 19.75 | 15 | 15 | 512 | 0 | 0 | 100 | 8004 | 87.78 | 20.11
2024-08-06 09:45 | 158.6 | 0.034043 | 0 | 0 | 177 | 1.68 | 4.81 | 19.45 | 0.99952 | 87.84 | 0.7 | -0.4 | 1.0213 | 19.74 | 15 | 15 | 683 | 0 | 0 | 100 | 8002 | 87.78 | 20.13
2024-08-06 10:00 | 277.7 | 0.18723 | 0 | 0 | 144 | 1.68 | 3.84 | 19.43 | 1.0025 | 87.83 | 0.7 | -0.5 | 3.0596 | 19.87 | 15 | 15 | 652 | 0 | 0 | 100 | 8010 | 87.77 | 20.03
2024-08-06 10:15 | 323.3 | 0.051064 | 0 | 0 | 331 | 2.03 | 5.97 | 19.47 | 0.99916 | 87.82 | 0.7 | -0.3 | 2.0383 | 20.25 | 15 | 15 | 777 | 0 | 0 | 100 | 8014 | 87.76 | 20.37
2024-08-06 10:30 | 129.1 | 0.051064 | 0 | 0 | 128 | 1.83 | 5.22 | 19.51 | 0.99668 | 87.83 | 0.7 | -0.4 | 1.0213 | 19.98 | 15 | 15 | 593 | 0 | 0 | 100 | 8015 | 87.77 | 20.16
2024-08-06 10:45 | 170.6 | 0 | 0 | 0 | 222 | 2.27 | 6.36 | 19.47 | 0.99872 | 87.84 | 0.6 | -0.6 | 0 | 19.78 | 15 | 15 | 628 | 0 | 0 | 100 | 8014 | 87.78 | 20.01
2024-08-06 11:00 | 131.5 | 0.18723 | 0 | 0 | 58 | 1.94 | 5.35 | 19.48 | 1.0003 | 87.84 | 0.7 | -0.5 | 2.0383 | 19.69 | 15 | 15 | 721 | 0 | 0 | 100 | 8015 | 87.78 | 20.02
2024-08-06 11:15 | 114.3 | 0.62979 | 0 | 0 | 182 | 1.61 | 3.81 | 19.39 | 1.0006 | 87.83 | 0.7 | -0.5 | 3.0596 | 19.55 | 15 | 15 | 763 | 0 | 0 | 100 | 8010 | 87.77 | 19.65
2024-08-06 11:30 | 92.2 | 0.64681 | 0 | 0 | 177 | 2.31 | 6.54 | 19.29 | 0.99521 | 87.8 | 0.8 | -0.5 | 4.0809 | 19.31 | 15 | 15 | 829 | 0 | 0 | 100 | 8012 | 87.73 | 19.34
2024-08-06 11:45 | 114.2 | 0.62979 | 0 | 0 | 157 | 1.75 | 5.16 | 19.06 | 0.99097 | 87.79 | 0.7 | -0.8 | 4.0809 | 18.9 | 15 | 15 | 790 | 0.2 | 12 | 100 | 8014 | 87.73 | 19.05
2024-08-06 12:00 | 100.6 | 0.71489 | 0 | 0 | 189 | 1.6 | 4.56 | 19.23 | 0.98457 | 87.79 | 0.7 | -0.4 | 5.1021 | 18.74 | 15 | 15 | 666 | 0 | 0 | 100 | 8011 | 87.73 | 18.99
2024-08-06 12:15 | 150.8 | 0.13617 | 0 | 0 | 179 | 1.62 | 4.63 | 19.14 | 0.9883 | 87.8 | 0.7 | -0.5 | 2.0383 | 18.69 | 15 | 15 | 642 | 0 | 0 | 100 | 8014 | 87.74 | 19.01
2024-08-06 12:30 | 207.7 | 0.017021 | 0 | 0 | 157 | 2.15 | 6.38 | 19.27 | 0.99108 | 87.77 | 0.7 | -0.5 | 1.0213 | 18.87 | 15 | 15 | 586 | 0 | 0 | 100 | 8018 | 87.71 | 19.16
2024-08-06 12:45 | 224.2 | 0 | 0 | 0 | 196 | 2.31 | 4.13 | 19.86 | 0.9839 | 87.72 | 0.7 | -0.5 | 0 | 19.35 | 15 | 15 | 568 | 0 | 0 | 100 | 8021 | 87.65 | 19.66
2024-08-06 13:00 | 207.5 | 0 | 0 | 0 | 174 | 1.18 | 3.12 | 19.97 | 0.99822 | 87.71 | 0.7 | -0.5 | 0 | 19.79 | 15 | 15 | 552 | 0 | 0 | 100 | 8026 | 87.65 | 20.35
2024-08-06 13:15 | 307 | 0 | 0 | 0 | 176 | 0.94 | 3.3 | 19.98 | 0.99761 | 87.7 | 0.8 | -0.5 | 0 | 20.29 | 15 | 15 | 531 | 0 | 0 | 100 | 8035 | 87.64 | 21.09
2024-08-06 13:30 | 450.1 | 0 | 0 | 0 | 135 | 1.14 | 3.44 | 20.56 | 0.99845 | 87.68 | 0.7 | -0.5 | 0 | 21.01 | 15 | 15 | 494 | 0 | 0 | 100 | 8042 | 87.62 | 22.1
2024-08-06 13:45 | 374.7 | 0 | 0 | 0 | 99 | 1.14 | 5.5 | 20.6 | 0.99682 | 87.66 | 0.7 | -0.4 | 0 | 21.67 | 15 | 7 | 452 | 0 | 0 | 100 | 8045 | 87.6 | 22.93
2024-08-06 14:00 | 325.3 | 0 | 0 | 0 | 107 | 1.6 | 4.21 | 20.53 | 0.99699 | 87.64 | 0.7 | -0.4 | 0 | 21.77 | 15 | 0 | 452 | 0 | 0 | 100 | 8049 | 87.58 | 22.9
2024-08-06 14:15 | 287.3 | 0 | 0 | 0 | 349 | 1.26 | 3.51 | 20.63 | 1.0012 | 87.62 | 0.7 | -0.4 | 0 | 21.77 | 15 | 0 | 452 | 0 | 0 | 100 | 8055 | 87.55 | 23.01
2024-08-06 14:30 | 264.7 | 0 | 0 | 0 | 53 | 1.14 | 2.97 | 20.81 | 1.0003 | 87.6 | 0.8 | -0.4 | 0 | 21.85 | 15 | 0 | 452 | 0 | 0 | 100 | 8058 | 87.53 | 23.02
2024-08-06 14:45 | 247.7 | 0 | 0 | 0 | 35 | 1.51 | 4.33 | 20.55 | 0.99824 | 87.59 | 0.8 | -0.4 | 0 | 21.8 | 15 | 0 | 452 | 0 | 0 | 100 | 8060 | 87.53 | 22.92
2024-08-06 15:00 | 197.9 | 0 | 0 | 0 | 94 | 1.04 | 2.8 | 20.61 | 0.99785 | 87.57 | 0.7 | -0.4 | 0 | 21.51 | 15 | 0 | 452 | 0 | 0 | 100 | 8061 | 87.5 | 22.7
2024-08-06 15:15 | 142.4 | 0 | 0 | 0 | 62 | 0.83 | 1.89 | 20.68 | 0.9993 | 87.57 | 0.8 | -0.4 | 0 | 21.4 | 15 | 0 | 454 | 0 | 0 | 100 | 8059 | 87.51 | 22.64
2024-08-06 15:30 | 92.9 | 0 | 0 | 0 | 80 | 1.2 | 3.76 | 20.42 | 1.0021 | 87.61 | 0.7 | -0.4 | 0 | 21.17 | 15 | 0 | 454 | 0 | 0 | 100 | 8059 | 87.54 | 22.11
2024-08-06 15:45 | 74.1 | 0 | 0 | 0 | 172 | 1.22 | 4.01 | 20.12 | 0.99962 | 87.62 | 0.7 | -0.4 | 0 | 20.81 | 15 | 0 | 455 | 0 | 0 | 100 | 8057 | 87.56 | 21.65
2024-08-06 16:00 | 33.7 | 0 | 0 | 0 | 37 | 1.08 | 3.75 | 19.49 | 0.99925 | 87.63 | 0.7 | -0.5 | 0 | 20.36 | 15 | 8 | 571 | 0 | 0 | 100 | 8053 | 87.56 | 21.04
2024-08-06 16:15 | 23.8 | 0.068085 | 0 | 0 | 22 | 1.25 | 3.81 | 19.19 | 1.0019 | 87.65 | 0.8 | -0.5 | 2.0383 | 19.91 | 15 | 15 | 738 | 0 | 0 | 100 | 8053 | 87.59 | 20.36
2024-08-06 16:30 | 22 | 0.30638 | 0 | 0 | 26 | 1.57 | 4.7 | 18.97 | 1.0025 | 87.68 | 0.7 | -0.5 | 4.0809 | 19.46 | 15 | 15 | 835 | 0 | 0 | 100 | 8048 | 87.62 | 19.77
2024-08-06 16:45 | 28.7 | 0.13617 | 0 | 0 | 9 | 1.48 | 4.87 | 18.98 | 1.0005 | 87.68 | 0.6 | -0.5 | 1.0213 | 19.22 | 15 | 15 | 675 | 0 | 0 | 100 | 8047 | 87.61 | 19.43
2024-08-06 17:00 | 42.3 | 0.017021 | 0 | 0 | 187 | 0.58 | 1.75 | 19.19 | 0.99963 | 87.64 | 0.7 | -0.5 | 1.0213 | 19.21 | 15 | 15 | 572 | 0.2 | 12 | 100 | 8045 | 87.57 | 19.32
2024-08-06 17:15 | 37.3 | 0 | 0 | 0 | 29 | 1.23 | 3.89 | 19.81 | 0.97916 | 87.6 | 0.7 | -0.5 | 0 | 19.21 | 15 | 15 | 534 | 0 | 0 | 100 | 8044 | 87.54 | 19.14
2024-08-06 17:30 | 24.1 | 0 | 0 | 0 | 335 | 1.33 | 3.18 | 20.51 | 0.93601 | 87.6 | 0.7 | -0.5 | 0 | 19.25 | 15 | 15 | 507 | 0 | 0 | 100 | 8040 | 87.54 | 19.06
2024-08-06 17:45 | 10.8 | 0 | 0 | 0 | 326 | 1.13 | 2.48 | 19.25 | 0.99769 | 87.66 | 0.7 | -0.5 | 0 | 19.14 | 15 | 15 | 506 | 0 | 0 | 100 | 8042 | 87.6 | 19.19
2024-08-06 18:00 | 2.1 | 0 | 0 | 0 | 325 | 1.04 | 2.3 | 19.51 | 0.98345 | 87.69 | 0.7 | -0.5 | 0 | 19 | 15 | 15 | 488 | 0 | 0 | 100 | 8039 | 87.63 | 19.05
2024-08-06 18:15 | 0 | 0 | 0 | 0 | 336 | 0.71 | 1.12 | 18.99 | 1.0003 | 87.74 | 0.8 | -0.5 | 0 | 18.87 | 15 | 15 | 488 | 0 | 0 | 100 | 8038 | 87.67 | 18.94
2024-08-06 18:30 | 0 | 0 | 0 | 0 | 2 | 0.8 | 1.69 | 18.93 | 1.0004 | 87.74 | 0.7 | -0.5 | 0 | 18.85 | 15 | 15 | 488 | 0 | 0 | 100 | 8039 | 87.68 | 18.89
2024-08-06 18:45 | 0 | 0 | 0 | 0 | 303 | 0.44 | 1.16 | 19.02 | 1.0012 | 87.74 | 0.7 | -0.5 | 0 | 18.85 | 15 | 15 | 481 | 0 | 0 | 100 | 8038 | 87.68 | 18.86
2024-08-06 19:00 | 0 | 0 | 0 | 0 | 320 | 0.46 | 1.3 | 19.04 | 0.99948 | 87.78 | 0.7 | -0.5 | 0 | 18.87 | 15 | 15 | 484 | 0 | 0 | 100 | 8033 | 87.72 | 18.85
2024-08-06 19:15 | 0 | 0 | 0 | 0 | 232 | 0.83 | 1.72 | 19.01 | 1.0014 | 87.8 | 0.7 | -0.5 | 0 | 18.85 | 15 | 15 | 479 | 0 | 0 | 100 | 8036 | 87.74 | 18.81
2024-08-06 19:30 | 0 | 0 | 0 | 0 | 211 | 0.58 | 1.54 | 19.01 | 0.99771 | 87.8 | 0.7 | -0.5 | 0 | 18.77 | 15 | 15 | 477 | 0 | 0 | 100 | 8034 | 87.73 | 18.68
2024-08-06 19:45 | 0 | 0 | 0 | 0 | 254 | 0.69 | 1.66 | 19.06 | 0.9878 | 87.79 | 0.7 | -0.5 | 0 | 18.63 | 15 | 15 | 465 | 0 | 0 | 100 | 8033 | 87.73 | 18.54
2024-08-06 20:00 | 0 | 0 | 0 | 0 | 297 | 0.54 | 1.25 | 19.06 | 0.98417 | 87.8 | 0.6 | -0.5 | 0 | 18.55 | 15 | 15 | 466 | 0 | 0 | 100 | 8031 | 87.73 | 18.48
2024-08-06 20:15 | 0 | 0 | 0 | 0 | 336 | 0.95 | 2.41 | 19.09 | 0.98006 | 87.79 | 0.7 | -0.5 | 0 | 18.51 | 15 | 12 | 458 | 0 | 0 | 100 | 8029 | 87.73 | 18.43
2024-08-06 20:30 | 0 | 0 | 0 | 0 | 267 | 0.85 | 1.98 | 19.01 | 0.98178 | 87.8 | 0.7 | -0.6 | 0 | 18.45 | 15 | 0 | 456 | 0 | 0 | 100 | 8029 | 87.74 | 18.43
2024-08-06 20:45 | 0 | 0 | 0 | 0 | 149 | 1.08 | 2.58 | 19.07 | 0.97857 | 87.82 | 0.8 | -0.5 | 0 | 18.47 | 15 | 0 | 456 | 0 | 0 | 100 | 8027 | 87.76 | 18.44
2024-08-06 21:00 | 0 | 0 | 0 | 0 | 199 | 1.08 | 2.49 | 19.05 | 0.9816 | 87.81 | 0.7 | -0.5 | 0 | 18.51 | 15 | 0 | 456 | 0 | 0 | 100 | 8028 | 87.74 | 18.45
2024-08-06 21:15 | 0 | 0 | 0 | 0 | 272 | 1.23 | 2.94 | 18.99 | 0.98301 | 87.81 | 0.7 | -0.5 | 0 | 18.45 | 15 | 0 | 456 | 0 | 0 | 100 | 8025 | 87.74 | 18.46
2024-08-06 21:30 | 0 | 0 | 0 | 0 | 246 | 1.15 | 3.48 | 18.92 | 0.98823 | 87.82 | 0.7 | -0.5 | 0 | 18.49 | 15 | 0 | 457 | 0 | 0 | 100 | 8023 | 87.75 | 18.5
2024-08-06 21:45 | 0 | 0 | 0 | 0 | 335 | 1.21 | 3.73 | 18.87 | 0.99315 | 87.81 | 0.7 | -0.5 | 0 | 18.5 | 15 | 0 | 456 | 0 | 0 | 100 | 8026 | 87.75 | 18.51
2024-08-06 22:00 | 0 | 0 | 0 | 0 | 278 | 1.43 | 4.63 | 18.94 | 0.99339 | 87.82 | 0.7 | -0.5 | 0 | 18.58 | 15 | 0 | 456 | 0 | 0 | 100 | 8026 | 87.75 | 18.58
2024-08-06 22:15 | 0 | 0 | 0 | 0 | 194 | 1.35 | 2.73 | 18.89 | 0.99833 | 87.79 | 0.7 | -0.5 | 0 | 18.63 | 15 | 0 | 459 | 0 | 0 | 100 | 8021 | 87.73 | 18.63
2024-08-06 22:30 | 0 | 0 | 0 | 0 | 192 | 1.47 | 3.63 | 18.87 | 0.99729 | 87.78 | 0.7 | -0.4 | 0 | 18.6 | 15 | 9 | 459 | 0 | 0 | 100 | 8021 | 87.72 | 18.59
2024-08-06 22:45 | 0 | 0 | 0 | 0 | 185 | 1.35 | 4.44 | 18.91 | 0.99709 | 87.77 | 0.7 | -0.4 | 0 | 18.61 | 15 | 0 | 458 | 0 | 0 | 100 | 8021 | 87.71 | 18.56
2024-08-06 23:00 | 0 | 0 | 0 | 0 | 201 | 1.29 | 2.58 | 18.91 | 0.998 | 87.76 | 0.7 | -0.6 | 0 | 18.62 | 15 | 4 | 460 | 0 | 0 | 100 | 8020 | 87.69 | 18.56
2024-08-06 23:15 | 0 | 0 | 0 | 0 | 173 | 1.18 | 2.66 | 18.81 | 1.0006 | 87.74 | 0.8 | -0.5 | 0 | 18.6 | 15 | 10 | 475 | 0 | 0 | 100 | 8017 | 87.67 | 18.54
2024-08-06 23:30 | 0 | 0 | 0 | 0 | 228 | 1.16 | 2.8 | 18.8 | 1.0003 | 87.71 | 0.8 | -0.5 | 0 | 18.59 | 15 | 15 | 472 | 0 | 0 | 100 | 8018 | 87.65 | 18.52
2024-08-06 23:45 | 0 | 0 | 0 | 0 | 16 | 1.4 | 4.68 | 18.76 | 1 | 87.7 | 0.7 | -0.5 | 0 | 18.58 | 15 | 15 | 467 | 0 | 0 | 100 | 8017 | 87.64 | 18.49
2024-08-07 | 0 | 0 | 0 | 0 | 352 | 1.18 | 4.46 | 18.7 | 1.001 | 87.68 | 0.7 | -0.5 | 0 | 18.55 | 15 | 15 | 472 | 0 | 0 | 100 | 8016 | 87.62 | 18.51
2024-08-07 00:15 | 0 | 0.034043 | 0 | 0 | 210 | 1.4 | 3.8 | 18.76 | 0.99954 | 87.65 | 0.8 | -0.5 | 1.0213 | 18.59 | 15 | 15 | 642 | 0 | 0 | 100 | 7986 | 87.58 | 18.66
2024-08-07 00:30 | 0 | 0.017021 | 0 | 0 | 206 | 1.33 | 2.91 | 18.77 | 0.97535 | 87.62 | 0.8 | -0.5 | 1.0213 | 18.59 | 15 | 15 | 652 | 0 | 0 | 100 | 7998 | 87.56 | 18.64
2024-08-07 00:45 | 0 | 0.034043 | 0 | 0 | 214 | 1.39 | 3.11 | 18.71 | 1.0017 | 87.61 | 0.7 | -0.5 | 1.0213 | 18.61 | 15 | 15 | 763 | 0 | 0 | 100 | 7998 | 87.54 | 18.56
2024-08-07 01:00 | 0 | 0.017021 | 0 | 0 | 219 | 1.05 | 2.71 | 18.73 | 1 | 87.59 | 0.7 | -0.6 | 1.0213 | 18.59 | 15 | 15 | 746 | 0 | 0 | 100 | 7998 | 87.52 | 18.54
2024-08-07 01:15 | 0 | 0.017021 | 0 | 0 | 157 | 1.13 | 3.08 | 18.85 | 0.99899 | 87.58 | 0.7 | -0.5 | 1.0213 | 18.62 | 15 | 15 | 702 | 0 | 0 | 100 | 7995 | 87.52 | 18.53
2024-08-07 01:30 | 0 | 0.051064 | 0 | 0 | 201 | 1.32 | 4.96 | 18.88 | 0.99621 | 87.59 | 0.7 | -0.6 | 1.0213 | 18.63 | 15 | 15 | 620 | 0 | 0 | 100 | 7997 | 87.52 | 18.53
2024-08-07 01:45 | 0 | 0.034043 | 0 | 0 | 134 | 1.21 | 3.45 | 18.81 | 0.99919 | 87.59 | 0.8 | -0.5 | 1.0213 | 18.65 | 15 | 15 | 639 | 0 | 0 | 100 | 7995 | 87.52 | 18.55
2024-08-07 02:00 | 0 | 0.034043 | 0 | 0 | 178 | 1.32 | 3.9 | 18.85 | 1.0004 | 87.58 | 0.7 | -0.5 | 1.0213 | 18.72 | 15 | 15 | 669 | 0 | 0 | 100 | 7996 | 87.51 | 18.6
2024-08-07 02:15 | 0 | 0.034043 | 0 | 0 | 222 | 1.3 | 2.92 | 18.9 | 0.99909 | 87.55 | 0.7 | -0.5 | 1.0213 | 18.8 | 15 | 15 | 587 | 0 | 0 | 100 | 7994 | 87.49 | 18.64
2024-08-07 02:30 | 0 | 0.051064 | 0 | 0 | 164 | 1.05 | 2.78 | 18.9 | 1 | 87.56 | 0.8 | -0.5 | 1.0213 | 18.81 | 15 | 15 | 676 | 0 | 0 | 100 | 7993 | 87.49 | 18.68
2024-08-07 02:45 | 0 | 0.15319 | 0 | 0 | 235 | 1.24 | 3.46 | 18.9 | 0.99954 | 87.56 | 0.7 | -0.5 | 2.0383 | 18.84 | 15 | 15 | 794 | 0.4 | 12 | 100 | 7992 | 87.5 | 18.69
2024-08-07 03:00 | 0 | 0.11915 | 0 | 0 | 20 | 0.93 | 3.05 | 18.9 | 0.99909 | 87.54 | 0.7 | -0.5 | 2.0383 | 18.81 | 15 | 15 | 904 | 0 | 0 | 100 | 7991 | 87.47 | 18.69
2024-08-07 03:15 | 0 | 0.20426 | 0 | 0 | 31 | 1.35 | 5.47 | 18.9 | 1 | 87.51 | 0.8 | -0.6 | 3.0596 | 18.82 | 15 | 15 | 710 | 0.4 | 12 | 100 | 7989 | 87.45 | 18.7
2024-08-07 03:30 | 0 | 0.27234 | 0 | 0 | 56 | 1.91 | 4.37 | 18.92 | 1.0024 | 87.51 | 0.7 | -0.5 | 3.0596 | 18.87 | 15 | 15 | 747 | 0.4 | 12 | 100 | 7991 | 87.44 | 18.73
2024-08-07 03:45 | 0 | 0.085106 | 0 | 0 | 9 | 1.85 | 5.35 | 18.91 | 1.003 | 87.51 | 0.8 | -0.5 | 1.0213 | 18.86 | 15 | 15 | 739 | 0.6 | 12 | 100 | 7988 | 87.44 | 18.74
2024-08-07 04:00 | 0 | 0.10213 | 0 | 0 | 98 | 1.48 | 5.58 | 18.88 | 1.0008 | 87.51 | 0.7 | -0.5 | 1.0213 | 18.87 | 15 | 15 | 657 | 0.2 | 12 | 100 | 7988 | 87.44 | 18.74
2024-08-07 04:15 | 0 | 0.034043 | 0 | 0 | 351 | 1.34 | 5.58 | 18.79 | 0.99998 | 87.51 | 0.8 | -0.6 | 1.0213 | 18.79 | 15 | 15 | 630 | 0.2 | 12 | 100 | 7985 | 87.45 | 18.67
2024-08-07 04:30 | 0 | 0.20426 | 0 | 0 | 17 | 1.33 | 5.92 | 18.79 | 1.0004 | 87.53 | 0.8 | -0.5 | 2.0383 | 18.73 | 15 | 15 | 749 | 0.2 | 12 | 100 | 7986 | 87.47 | 18.65
2024-08-07 04:45 | 0 | 0.10213 | 0 | 0 | 339 | 1.85 | 5.5 | 18.8 | 0.99889 | 87.54 | 0.7 | -0.5 | 2.0383 | 18.73 | 15 | 15 | 750 | 0 | 0 | 100 | 7988 | 87.48 | 18.64
2024-08-07 05:00 | 0 | 0.051064 | 0 | 0 | 354 | 2.26 | 6.29 | 18.79 | 0.99998 | 87.55 | 0.7 | -0.7 | 1.0213 | 18.71 | 15 | 15 | 742 | 0.4 | 12 | 100 | 7987 | 87.49 | 18.63
2024-08-07 05:15 | 0 | 0.15319 | 0 | 0 | 21 | 2.29 | 6.1 | 18.89 | 0.99925 | 87.53 | 0.6 | -0.6 | 3.0596 | 18.75 | 15 | 15 | 694 | 0.4 | 12 | 100 | 7984 | 87.47 | 18.66
2024-08-07 05:30 | 0 | 0.034043 | 0 | 0 | 27 | 2.06 | 4.94 | 18.9 | 0.99954 | 87.54 | 0.7 | -0.6 | 1.0213 | 18.8 | 15 | 15 | 829 | 0.2 | 12 | 100 | 7984 | 87.47 | 18.69
2024-08-07 05:45 | 3.7 | 0.74894 | 0 | 0 | 20 | 1.84 | 4.35 | 18.94 | 1.0003 | 87.55 | 0.7 | -0.6 | 9.1787 | 18.86 | 15 | 15 | 668 | 1 | 12 | 100 | 7983 | 87.49 | 18.72
2024-08-07 06:00 | 12.7 | 0.17021 | 0 | 0 | 115 | 1.72 | 4.76 | 18.9 | 0.99954 | 87.55 | 0.7 | -0.5 | 2.0383 | 18.89 | 15 | 15 | 638 | 0.2 | 12 | 100 | 7983 | 87.49 | 18.76
2024-08-07 06:15 | 26.1 | 0.017021 | 0 | 0 | 48 | 2 | 4.19 | 18.65 | 1.0004 | 87.56 | 0.7 | -0.6 | 1.0213 | 18.79 | 15 | 15 | 593 | 0.2 | 12 | 100 | 7982 | 87.5 | 18.69
2024-08-07 06:30 | 29.9 | 0 | 0 | 0 | 30 | 1.91 | 5.25 | 18.69 | 1.0016 | 87.57 | 0.8 | -0.5 | 0 | 18.76 | 15 | 15 | 597 | 0 | 0 | 100 | 7979 | 87.51 | 18.67
2024-08-07 06:45 | 23.4 | 0 | 0 | 0 | 37 | 1.67 | 5.73 | 18.7 | 0.99959 | 87.58 | 0.8 | -0.5 | 0 | 18.77 | 15 | 15 | 588 | 0 | 0 | 100 | 7980 | 87.52 | 18.67
2024-08-07 07:00 | 21.5 | 0 | 0 | 0 | 36 | 1.36 | 5.5 | 18.81 | 0.99965 | 87.58 | 0.9 | -0.5 | 0 | 18.81 | 15 | 15 | 617 | 0 | 0 | 100 | 7979 | 87.52 | 18.71
2024-08-07 07:15 | 39.5 | 0 | 0 | 0 | 36 | 1.84 | 4.71 | 18.75 | 0.99878 | 87.6 | 0.7 | -0.6 | 0 | 18.83 | 15 | 15 | 604 | 0 | 0 | 100 | 7979 | 87.54 | 18.74
2024-08-07 07:30 | 56.1 | 0.017021 | 0 | 0 | 23 | 1.84 | 4.96 | 18.73 | 0.9991 | 87.61 | 0.8 | -0.4 | 1.0213 | 18.87 | 15 | 15 | 574 | 0 | 0 | 100 | 7977 | 87.55 | 18.75
2024-08-07 07:45 | 84.6 | 0 | 0 | 0 | 35 | 1.66 | 5.01 | 18.69 | 1.0021 | 87.63 | 0.8 | -0.5 | 0 | 18.94 | 15 | 15 | 590 | 0 | 0 | 100 | 7979 | 87.57 | 18.82
2024-08-07 08:00 | 82.9 | 0 | 0 | 0 | 63 | 1.04 | 3.61 | 18.85 | 0.99899 | 87.65 | 0.7 | -0.5 | 0 | 19.08 | 15 | 15 | 571 | 0 | 0 | 100 | 7976 | 87.59 | 18.95
2024-08-07 08:15 | 138.7 | 0 | 0 | 0 | 150 | 0.97 | 3.15 | 18.79 | 0.99859 | 87.67 | 0.7 | -0.5 | 0 | 19.33 | 15 | 15 | 546 | 0 | 0 | 100 | 7978 | 87.61 | 19.19
2024-08-07 08:30 | 165.9 | 0 | 0 | 0 | 200 | 1.25 | 4.37 | 18.83 | 1.0048 | 87.68 | 0.7 | -0.5 | 0 | 19.66 | 15 | 15 | 581 | 0 | 0 | 100 | 7961 | 87.62 | 19.75
2024-08-07 08:45 | 270.9 | 0 | 0 | 0 | 126 | 1.03 | 2.98 | 18.63 | 1.0016 | 87.68 | 0.7 | -0.5 | 0 | 19.9 | 15 | 15 | 532 | 0 | 0 | 100 | 7968 | 87.63 | 20.11
2024-08-07 09:00 | 277.1 | 0 | 0 | 0 | 154 | 0.91 | 2.53 | 18.63 | 0.99652 | 87.69 | 0.8 | -0.4 | 0 | 20.43 | 15 | 15 | 513 | 0 | 0 | 100 | 7972 | 87.63 | 20.92
2024-08-07 09:15 | 301.4 | 0 | 0 | 0 | 156 | 0.93 | 2.58 | 18.69 | 1.0002 | 87.69 | 0.8 | -0.5 | 0 | 20.63 | 15 | 15 | 485 | 0 | 0 | 100 | 7981 | 87.63 | 21.45
2024-08-07 09:30 | 389.2 | 0 | 0 | 0 | 13 | 1.08 | 2.74 | 19.54 | 1.001 | 87.69 | 0.8 | -0.5 | 0 | 21.13 | 15 | 9 | 457 | 0 | 0 | 100 | 7985 | 87.64 | 22.13
2024-08-07 09:45 | 350.7 | 0 | 0 | 0 | 68 | 0.82 | 1.98 | 20.05 | 0.99628 | 87.69 | 0.7 | -0.4 | 0 | 21.59 | 15 | 0 | 456 | 0 | 0 | 100 | 7990 | 87.64 | 22.86
2024-08-07 10:00 | 361.1 | 0 | 0 | 0 | 70 | 1.26 | 2.8 | 20.45 | 0.99609 | 87.71 | 0.8 | -0.4 | 0 | 21.92 | 15 | 0 | 452 | 0 | 0 | 100 | 7997 | 87.65 | 23.28
2024-08-07 10:15 | 255.5 | 0 | 0 | 0 | 11 | 1.35 | 2.8 | 20.22 | 0.99937 | 87.71 | 0.8 | -0.5 | 0 | 21.88 | 15 | 3 | 454 | 0 | 0 | 100 | 7999 | 87.65 | 23.02
2024-08-07 10:30 | 181.7 | 0.27234 | 0 | 0 | 23 | 1.29 | 3.54 | 19.73 | 1.0019 | 87.71 | 0.8 | -0.4 | 4.0809 | 21.4 | 15 | 12 | 804 | 0 | 0 | 100 | 7999 | 87.64 | 22.36
2024-08-07 10:45 | 172.7 | 0.5617 | 0 | 0 | 51 | 1.2 | 3.91 | 19.21 | 0.99838 | 87.7 | 0.7 | -0.4 | 10.2 | 20.59 | 15 | 15 | 759 | 0 | 0 | 100 | 7999 | 87.63 | 21.1
2024-08-07 11:00 | 211.7 | 0.54468 | 0 | 0 | 26 | 1.52 | 3.87 | 19.31 | 0.99799 | 87.68 | 0.7 | -0.5 | 6.1191 | 20.21 | 15 | 15 | 810 | 0.2 | 12 | 100 | 8004 | 87.62 | 20.65
2024-08-07 11:15 | 236.1 | 0.37447 | 0 | 0 | 41 | 1.71 | 4.16 | 19.2 | 0.99991 | 87.66 | 0.7 | -0.5 | 4.0809 | 20.11 | 15 | 15 | 921 | 0.2 | 12 | 100 | 8007 | 87.6 | 20.35
2024-08-07 11:30 | 239.1 | 0.28936 | 0 | 0 | 38 | 1.51 | 3.48 | 19.07 | 0.99988 | 87.64 | 0.7 | -0.5 | 4.0809 | 20.04 | 15 | 15 | 686 | 0 | 0 | 100 | 8010 | 87.58 | 20.19
2024-08-07 11:45 | 165.8 | 0.017021 | 0 | 0 | 1 | 1.73 | 4.29 | 19.03 | 1.001 | 87.63 | 0.7 | -0.5 | 1.0213 | 19.8 | 15 | 15 | 615 | 0.2 | 12 | 100 | 8009 | 87.57 | 19.88
2024-08-07 12:00 | 154.5 | 0.25532 | 0 | 0 | 45 | 1.44 | 4 | 19.13 | 1.0016 | 87.62 | 0.7 | -0.4 | 5.1021 | 19.67 | 15 | 15 | 825 | 0 | 0 | 100 | 8013 | 87.56 | 19.68
2024-08-07 12:15 | 153.7 | 0.10213 | 0 | 0 | 25 | 1.36 | 3.42 | 18.95 | 1.0024 | 87.59 | 0.8 | -0.5 | 2.0383 | 19.61 | 15 | 15 | 638 | 0 | 0 | 100 | 8013 | 87.53 | 19.6
2024-08-07 12:30 | 127.5 | 0 | 0 | 0 | 37 | 1.42 | 4.5 | 18.9 | 1.0005 | 87.58 | 0.8 | -0.5 | 0 | 19.56 | 15 | 15 | 623 | 0.2 | 12 | 100 | 8012 | 87.52 | 19.5
2024-08-07 12:45 | 130.5 | 0.11915 | 0 | 0 | 40 | 1.43 | 6.28 | 18.83 | 1.0016 | 87.57 | 0.8 | -0.5 | 2.0383 | 19.52 | 15 | 15 | 705 | 0 | 0 | 100 | 8013 | 87.52 | 19.48
2024-08-07 13:00 | 95.9 | 0.11915 | 0 | 0 | 16 | 1.75 | 5.27 | 18.77 | 0.99984 | 87.59 | 0.7 | -0.5 | 1.0213 | 19.42 | 15 | 15 | 825 | 0 | 0 | 100 | 8011 | 87.53 | 19.34
2024-08-07 13:15 | 99.4 | 0.17021 | 0 | 0 | 39 | 1.5 | 4.35 | 18.77 | 0.99846 | 87.56 | 0.8 | -0.5 | 2.0383 | 19.27 | 15 | 15 | 677 | 0.2 | 12 | 100 | 8009 | 87.5 | 19.2
2024-08-07 13:30 | 132.6 | 0.034043 | 0 | 0 | 9 | 2.56 | 6.58 | 18.61 | 1.0001 | 87.51 | 0.8 | -0.5 | 1.0213 | 19.23 | 15 | 15 | 602 | 0.2 | 12 | 100 | 8010 | 87.46 | 19.13
2024-08-07 13:45 | 153.5 | 0 | 0 | 0 | 9 | 2.27 | 5.67 | 18.57 | 1.0017 | 87.49 | 0.8 | -0.3 | 0 | 19.12 | 15 | 15 | 550 | 0 | 0 | 100 | 8014 | 87.44 | 19
2024-08-07 14:00 | 95.5 | 0 | 0 | 0 | 34 | 2.13 | 4.72 | 18.75 | 1.0002 | 87.47 | 0.7 | -0.4 | 0 | 19.07 | 15 | 15 | 556 | 0 | 0 | 100 | 8013 | 87.41 | 19.03
2024-08-07 14:15 | 61.3 | 0 | 0 | 0 | 23 | 2.47 | 6.21 | 18.59 | 1.0004 | 87.47 | 0.8 | -0.5 | 0 | 18.9 | 15 | 15 | 765 | 0 | 0 | 100 | 8010 | 87.41 | 18.94
2024-08-07 14:30 | 56.7 | 0.017021 | 0 | 0 | 37 | 1.76 | 4.72 | 18.63 | 0.99885 | 87.46 | 0.8 | -0.5 | 1.0213 | 18.87 | 15 | 15 | 655 | 0 | 0 | 100 | 8008 | 87.4 | 18.83
2024-08-07 14:45 | 61 | 0.017021 | 0 | 0 | 167 | 1.44 | 3.4 | 18.62 | 0.99901 | 87.44 | 0.7 | -0.5 | 1.0213 | 18.88 | 15 | 15 | 622 | 0 | 0 | 100 | 8007 | 87.39 | 18.84
2024-08-07 15:00 | 83 | 0.034043 | 0 | 0 | 161 | 1.47 | 4.12 | 18.65 | 1.0018 | 87.44 | 0.8 | -0.5 | 1.0213 | 18.87 | 15 | 15 | 591 | 0 | 0 | 100 | 8005 | 87.39 | 18.8
2024-08-07 15:15 | 92.5 | 0.017021 | 0 | 0 | 180 | 1.15 | 3.26 | 18.85 | 0.99853 | 87.44 | 0.7 | -0.5 | 1.0213 | 18.89 | 15 | 15 | 584 | 0 | 0 | 100 | 8005 | 87.38 | 18.76
2024-08-07 15:30 | 93.4 | 0 | 0 | 0 | 162 | 1.37 | 4.61 | 19.09 | 0.99818 | 87.42 | 0.7 | -0.4 | 0 | 18.93 | 15 | 15 | 554 | 0 | 0 | 100 | 8003 | 87.36 | 18.74
2024-08-07 15:45 | 80.9 | 0 | 0 | 0 | 212 | 1.54 | 4.58 | 19.42 | 0.98542 | 87.41 | 0.8 | -0.4 | 0 | 18.93 | 15 | 15 | 539 | 0 | 0 | 100 | 8004 | 87.36 | 18.76
2024-08-07 16:00 | 74 | 0 | 0 | 0 | 143 | 1.17 | 3.66 | 19.34 | 0.98989 | 87.42 | 0.8 | -0.5 | 0 | 18.91 | 15 | 15 | 525 | 0 | 0 | 100 | 8003 | 87.36 | 18.94
2024-08-07 16:15 | 77.4 | 0 | 0 | 0 | 50 | 1.35 | 3.06 | 19.23 | 0.994 | 87.44 | 0.7 | -0.6 | 0 | 18.89 | 15 | 15 | 508 | 0 | 0 | 100 | 8004 | 87.38 | 19.14
2024-08-07 16:30 | 74.7 | 0 | 0 | 0 | 21 | 1.11 | 5.84 | 19.03 | 1.0001 | 87.46 | 0.8 | -0.5 | 0 | 18.88 | 15 | 15 | 493 | 0 | 0 | 100 | 8001 | 87.4 | 19.23
2024-08-07 16:45 | 60.6 | 0 | 0 | 0 | 11 | 1.66 | 4.47 | 18.93 | 1.0004 | 87.47 | 0.7 | -0.4 | 0 | 18.78 | 15 | 15 | 479 | 0 | 0 | 100 | 7998 | 87.41 | 19.14
2024-08-07 17:00 | 46.4 | 0 | 0 | 0 | 54 | 1.57 | 4.29 | 18.7 | 0.99866 | 87.49 | 0.8 | -0.5 | 0 | 18.58 | 15 | 15 | 462 | 0 | 0 | 100 | 8001 | 87.43 | 18.96
2024-08-07 17:15 | 31.3 | 0 | 0 | 0 | 96 | 1.54 | 4.5 | 18.55 | 1.0015 | 87.5 | 0.7 | -0.6 | 0 | 18.44 | 15 | 15 | 464 | 0 | 0 | 100 | 7999 | 87.44 | 18.81
2024-08-07 17:30 | 17.9 | 0 | 0 | 0 | 150 | 1.47 | 3.76 | 18.5 | 0.99949 | 87.49 | 0.8 | -0.5 | 0 | 18.33 | 15 | 15 | 465 | 0 | 0 | 100 | 7999 | 87.43 | 18.66
2024-08-07 17:45 | 8.5 | 0 | 0 | 0 | 180 | 1.32 | 3.82 | 18.44 | 1.0004 | 87.5 | 0.8 | -0.5 | 0 | 18.27 | 15 | 15 | 471 | 0 | 0 | 100 | 7997 | 87.43 | 18.54
2024-08-07 18:00 | 1.1 | 0 | 0 | 0 | 145 | 1.54 | 5.27 | 18.39 | 0.99978 | 87.51 | 0.7 | -0.5 | 0 | 18.23 | 15 | 15 | 579 | 0 | 0 | 100 | 7998 | 87.45 | 18.38
2024-08-07 18:15 | 0 | 0 | 0 | 0 | 41 | 1.67 | 5.05 | 18.26 | 1.0013 | 87.53 | 0.7 | -0.5 | 0 | 18.15 | 15 | 15 | 599 | 0 | 0 | 100 | 7995 | 87.47 | 18.18
2024-08-07 18:30 | 0 | 0.27234 | 0 | 0 | 359 | 1.29 | 3.73 | 18.27 | 0.99923 | 87.54 | 0.7 | -0.5 | 4.0809 | 18.09 | 15 | 15 | 821 | 0 | 0 | 100 | 7991 | 87.48 | 18.11
2024-08-07 18:45 | 0 | 0.11915 | 0 | 0 | 29 | 1.38 | 5.45 | 18.24 | 1.0006 | 87.55 | 0.7 | -0.6 | 1.0213 | 18.09 | 15 | 15 | 868 | 0 | 0 | 100 | 7993 | 87.5 | 18.06
2024-08-07 19:00 | 0 | 0.10213 | 0 | 0 | 0 | 1.36 | 3.52 | 18.18 | 1.0001 | 87.56 | 0.7 | -0.5 | 1.0213 | 18.08 | 15 | 15 | 823 | 0 | 0 | 100 | 7991 | 87.5 | 18.04
2024-08-07 19:15 | 0 | 0.17021 | 0 | 0 | 30 | 1.06 | 2.64 | 18.19 | 0.99995 | 87.57 | 0.7 | -0.5 | 2.0383 | 18.07 | 15 | 15 | 718 | 0 | 0 | 100 | 7988 | 87.51 | 18.03
2024-08-07 19:30 | 0 | 0.068085 | 0 | 0 | 200 | 1.07 | 2.45 | 18.28 | 0.99956 | 87.58 | 0.7 | -0.5 | 1.0213 | 18.07 | 15 | 15 | 679 | 0 | 0 | 100 | 7990 | 87.52 | 18.02
2024-08-07 19:45 | 0 | 0.017021 | 0 | 0 | 185 | 0.98 | 3.14 | 18.3 | 0.99973 | 87.59 | 0.7 | -0.5 | 1.0213 | 18.11 | 15 | 15 | 662 | 0 | 0 | 100 | 7989 | 87.53 | 18
2024-08-07 20:00 | 0 | 0.017021 | 0 | 0 | 171 | 0.96 | 3.48 | 18.37 | 0.99914 | 87.6 | 0.8 | -0.5 | 1.0213 | 18.13 | 15 | 15 | 635 | 0.2 | 12 | 100 | 7988 | 87.54 | 18.01
2024-08-07 20:15 | 0 | 0 | 0 | 0 | 176 | 1.36 | 3.72 | 18.57 | 0.99044 | 87.61 | 0.8 | -0.6 | 0 | 18.17 | 15 | 15 | 608 | 0 | 0 | 100 | 7985 | 87.54 | 17.99
2024-08-07 20:30 | 0 | 0 | 0 | 0 | 284 | 0.95 | 3.33 | 18.63 | 0.9858 | 87.61 | 0.7 | -0.5 | 0 | 18.15 | 15 | 15 | 608 | 0 | 0 | 100 | 7986 | 87.55 | 17.98
2024-08-07 20:45 | 0 | 0.017021 | 0 | 0 | 245 | 0.8 | 2.03 | 18.69 | 0.98164 | 87.61 | 0.8 | -0.5 | 1.0213 | 18.13 | 15 | 15 | 609 | 0 | 0 | 100 | 7984 | 87.55 | 17.96
2024-08-07 21:00 | 0 | 0.017021 | 0 | 0 | 260 | 1.02 | 1.66 | 18.72 | 0.98073 | 87.61 | 0.8 | -0.5 | 1.0213 | 18.16 | 15 | 15 | 664 | 0 | 0 | 100 | 7985 | 87.55 | 17.95
2024-08-07 21:15 | 0 | 0 | 0 | 0 | 271 | 0.92 | 1.46 | 18.59 | 0.98874 | 87.63 | 0.7 | -0.5 | 0 | 18.15 | 15 | 15 | 668 | 0 | 0 | 100 | 7985 | 87.57 | 17.99
2024-08-07 21:30 | 0 | 0 | 0 | 0 | 272 | 1.02 | 1.42 | 18.47 | 0.99196 | 87.65 | 0.7 | -0.5 | 0 | 18.09 | 15 | 15 | 694 | 0 | 0 | 100 | 7980 | 87.59 | 17.98
2024-08-07 21:45 | 0 | 0.017021 | 0 | 0 | 271 | 0.75 | 1.22 | 18.41 | 0.99428 | 87.67 | 0.7 | -0.5 | 1.0213 | 18.08 | 15 | 15 | 736 | 0 | 0 | 100 | 7984 | 87.61 | 17.98
2024-08-07 22:00 | 0 | 0.034043 | 0 | 0 | 247 | 0.74 | 1.53 | 18.34 | 0.99628 | 87.67 | 0.7 | -0.5 | 1.0213 | 18.04 | 15 | 15 | 702 | 0 | 0 | 100 | 7982 | 87.61 | 17.94
2024-08-07 22:15 | 0 | 0.034043 | 0 | 0 | 262 | 0.84 | 1.35 | 18.31 | 0.9972 | 87.67 | 0.7 | -0.5 | 1.0213 | 18.01 | 15 | 15 | 627 | 0 | 0 | 100 | 7977 | 87.61 | 17.92
2024-08-07 22:30 | 0 | 0 | 0 | 0 | 261 | 1.02 | 1.43 | 18.39 | 0.99079 | 87.66 | 0.7 | -0.5 | 0 | 17.99 | 15 | 15 | 590 | 0 | 0 | 100 | 7979 | 87.6 | 17.9
2024-08-07 22:45 | 0 | 0.017021 | 0 | 0 | 264 | 0.89 | 1.4 | 18.21 | 0.99965 | 87.66 | 0.7 | -0.5 | 1.0213 | 17.99 | 15 | 15 | 608 | 0 | 0 | 100 | 7979 | 87.6 | 17.89
2024-08-07 23:00 | 0 | 0 | 0 | 0 | 272 | 0.78 | 1.39 | 18.2 | 0.99836 | 87.66 | 0.7 | -0.5 | 0 | 17.93 | 15 | 15 | 660 | 0 | 0 | 100 | 7976 | 87.6 | 17.86
2024-08-07 23:15 | 0 | 0.034043 | 0 | 0 | 263 | 0.37 | 0.74 | 18.1 | 1.0018 | 87.66 | 0.7 | -0.5 | 1.0213 | 17.91 | 15 | 15 | 668 | 0 | 0 | 100 | 7979 | 87.6 | 17.82
2024-08-07 23:30 | 0 | 0.051064 | 0 | 0 | 261 | 0.66 | 0.95 | 18.12 | 1.0005 | 87.65 | 0.7 | -0.5 | 1.0213 | 17.88 | 15 | 15 | 684 | 0 | 0 | 100 | 7976 | 87.59 | 17.78
2024-08-07 23:45 | 0 | 0.034043 | 0 | 0 | 270 | 0.56 | 0.81 | 18.09 | 0.99998 | 87.62 | 0.7 | -0.5 | 1.0213 | 17.87 | 15 | 15 | 661 | 0 | 0 | 100 | 7975 | 87.56 | 17.74
2024-08-08 | 0 | 0 | 0 | 0 | 237 | 0.52 | 0.83 | 17.92 | 1.0005 | 87.59 | 0.7 | -0.5 | 0 | 17.76 | 15 | 15 | 638 | 0 | 0 | 100 | 7973 | 87.53 | 17.61
2024-08-08 00:15 | 0 | 0 | 0 | 0 | 269 | 0.84 | 1.05 | 17.97 | 0.99638 | 87.57 | 0.7 | -0.5 | 0 | 17.67 | 15 | 15 | 587 | 0 | 0 | 100 | 7947 | 87.51 | 17.68
2024-08-08 00:30 | 0 | 0.017021 | 0 | 0 | 268 | 0.97 | 1.22 | 17.98 | 0.97051 | 87.55 | 0.8 | -0.5 | 1.0213 | 17.65 | 15 | 15 | 587 | 0 | 0 | 100 | 7958 | 87.49 | 17.63
2024-08-08 00:45 | 0 | 0 | 0 | 0 | 270 | 0.82 | 1.32 | 17.89 | 0.99653 | 87.52 | 0.8 | -0.5 | 0 | 17.58 | 15 | 15 | 585 | 0 | 0 | 100 | 7958 | 87.46 | 17.49
2024-08-08 01:00 | 0 | 0 | 0 | 0 | 259 | 1.02 | 2.49 | 18.1 | 0.97864 | 87.49 | 0.8 | -0.5 | 0 | 17.51 | 15 | 15 | 561 | 0 | 0 | 100 | 7957 | 87.43 | 17.38
2024-08-08 01:15 | 0 | 0.017021 | 0 | 0 | 204 | 1.76 | 4.42 | 18.67 | 0.9559 | 87.46 | 0.7 | -0.6 | 1.0213 | 17.71 | 15 | 15 | 543 | 0 | 0 | 100 | 7957 | 87.4 | 17.57
2024-08-08 01:30 | 0 | 0 | 0 | 0 | 216 | 1.99 | 4.13 | 18.8 | 0.96154 | 87.44 | 0.8 | -0.5 | 0 | 17.93 | 15 | 15 | 533 | 0 | 0 | 100 | 7960 | 87.38 | 17.82
2024-08-08 01:45 | 0 | 0 | 0 | 0 | 230 | 1.92 | 5.91 | 18.93 | 0.96382 | 87.42 | 0.7 | -0.6 | 0 | 18.09 | 15 | 15 | 520 | 0 | 0 | 100 | 7955 | 87.36 | 18.01
2024-08-08 02:00 | 0 | 0 | 0 | 0 | 210 | 2.36 | 6 | 19.13 | 0.96317 | 87.41 | 0.9 | -0.5 | 0 | 18.29 | 15 | 15 | 502 | 0 | 0 | 100 | 7955 | 87.35 | 18.23
2024-08-08 02:15 | 0 | 0 | 0 | 0 | 209 | 1.88 | 5.15 | 19.42 | 0.95436 | 87.42 | 0.7 | -0.5 | 0 | 18.43 | 15 | 15 | 473 | 0 | 0 | 100 | 7954 | 87.36 | 18.45
2024-08-08 02:30 | 0 | 0 | 0 | 0 | 220 | 2.01 | 6.07 | 19.44 | 0.96425 | 87.43 | 0.8 | -0.5 | 0 | 18.59 | 15 | 5 | 455 | 0 | 0 | 100 | 7955 | 87.37 | 18.65
2024-08-08 02:45 | 0 | 0 | 0 | 0 | 239 | 1.93 | 3.96 | 19.41 | 0.96561 | 87.44 | 0.7 | -0.5 | 0 | 18.61 | 15 | 0 | 455 | 0 | 0 | 100 | 7954 | 87.37 | 18.74
2024-08-08 03:00 | 0 | 0 | 0 | 0 | 246 | 2.41 | 5.15 | 19.66 | 0.9411 | 87.43 | 0.6 | -0.6 | 0 | 18.63 | 15 | 4 | 454 | 0 | 0 | 100 | 7956 | 87.37 | 18.87
2024-08-08 03:15 | 0 | 0 | 0 | 0 | 247 | 1.31 | 3.76 | 19.31 | 0.94975 | 87.44 | 0.8 | -0.4 | 0 | 18.7 | 15 | 0 | 455 | 0 | 0 | 100 | 7955 | 87.37 | 18.96
2024-08-08 03:30 | 0 | 0 | 0 | 0 | 234 | 0.79 | 1.82 | 18.41 | 0.99853 | 87.46 | 0.8 | -0.5 | 0 | 18.33 | 15 | 0 | 455 | 0 | 0 | 100 | 7952 | 87.39 | 18.63
2024-08-08 03:45 | 0 | 0 | 0 | 0 | 240 | 0.92 | 1.59 | 18.63 | 0.9872 | 87.48 | 0.7 | -0.5 | 0 | 18.18 | 15 | 0 | 455 | 0 | 0 | 100 | 7953 | 87.41 | 18.42
2024-08-08 04:00 | 0 | 0 | 0 | 0 | 240 | 1.01 | 1.96 | 18.67 | 0.98426 | 87.48 | 0.7 | -0.5 | 0 | 18.16 | 15 | 5 | 465 | 0 | 0 | 100 | 7952 | 87.41 | 18.35
2024-08-08 04:15 | 0 | 0 | 0 | 0 | 242 | 1.04 | 1.59 | 18.66 | 0.98581 | 87.47 | 0.8 | -0.5 | 0 | 18.17 | 15 | 10 | 455 | 0 | 0 | 100 | 7949 | 87.41 | 18.33
2024-08-08 04:30 | 0 | 0 | 0 | 0 | 249 | 1.01 | 1.86 | 18.75 | 0.97935 | 87.48 | 0.7 | -0.5 | 0 | 18.17 | 15 | 0 | 455 | 0 | 0 | 100 | 7950 | 87.42 | 18.28
2024-08-08 04:45 | 0 | 0 | 0 | 0 | 253 | 0.9 | 1.68 | 18.86 | 0.97724 | 87.49 | 0.8 | -0.5 | 0 | 18.23 | 15 | 0 | 456 | 0 | 0 | 100 | 7949 | 87.43 | 18.34
2024-08-08 05:00 | 0 | 0 | 0 | 0 | 251 | 0.74 | 1.3 | 18.78 | 0.98121 | 87.51 | 0.7 | -0.5 | 0 | 18.23 | 15 | 0 | 455 | 0 | 0 | 100 | 7949 | 87.44 | 18.34
2024-08-08 05:15 | 0 | 0 | 0 | 0 | 230 | 0.88 | 2.33 | 18.67 | 0.98519 | 87.52 | 0.7 | -0.5 | 0 | 18.18 | 15 | 0 | 455 | 0 | 0 | 100 | 7949 | 87.46 | 18.29
2024-08-08 05:30 | 0.1 | 0 | 0 | 0 | 240 | 0.59 | 1.47 | 18.61 | 0.98843 | 87.53 | 0.7 | -0.6 | 0 | 18.16 | 15 | 0 | 456 | 0 | 0 | 100 | 7947 | 87.46 | 18.23
2024-08-08 05:45 | 3.2 | 0 | 0 | 0 | 248 | 0.79 | 1.74 | 18.39 | 0.99316 | 87.53 | 0.7 | -0.5 | 0 | 18.05 | 15 | 0 | 455 | 0 | 0 | 100 | 7947 | 87.47 | 18.07
2024-08-08 06:00 | 10.1 | 0 | 0 | 0 | 246 | 0.66 | 1.42 | 18.51 | 0.98384 | 87.54 | 0.7 | -0.5 | 0 | 17.99 | 15 | 0 | 455 | 0 | 0 | 100 | 7945 | 87.48 | 18.06
2024-08-08 06:15 | 15.6 | 0 | 0 | 0 | 249 | 0.71 | 1.16 | 18.52 | 0.98604 | 87.55 | 0.8 | -0.5 | 0 | 18.03 | 15 | 0 | 455 | 0 | 0 | 100 | 7945 | 87.49 | 18.09
2024-08-08 06:30 | 31.6 | 0 | 0 | 0 | 235 | 0.68 | 1.09 | 18.45 | 0.99226 | 87.55 | 0.7 | -0.5 | 0 | 18.08 | 15 | 0 | 455 | 0 | 0 | 100 | 7945 | 87.49 | 18.15
2024-08-08 06:45 | 62.1 | 0 | 0 | 0 | 238 | 0.75 | 1.36 | 18.64 | 0.9917 | 87.55 | 0.8 | -0.5 | 0 | 18.25 | 15 | 0 | 455 | 0 | 0 | 100 | 7944 | 87.49 | 18.35
2024-08-08 07:00 | 96.3 | 0 | 0 | 0 | 229 | 0.55 | 1.36 | 18.84 | 0.99686 | 87.55 | 0.7 | -0.4 | 0 | 18.63 | 15 | 0 | 454 | 0 | 0 | 100 | 7944 | 87.5 | 18.81
2024-08-08 07:15 | 135.7 | 0 | 0 | 0 | 251 | 0.39 | 1.1 | 19.06 | 0.99778 | 87.56 | 0.7 | -0.5 | 0 | 19.19 | 15 | 0 | 453 | 0 | 0 | 100 | 7945 | 87.51 | 19.54
2024-08-08 07:30 | 161.2 | 0 | 0 | 0 | 174 | 0.34 | 0.95 | 19.29 | 0.99789 | 87.58 | 0.7 | -0.5 | 0 | 19.85 | 15 | 0 | 453 | 0 | 0 | 100 | 7947 | 87.52 | 20.35
2024-08-08 07:45 | 301.8 | 0 | 0 | 0 | 138 | 0.62 | 2.02 | 19.67 | 0.99469 | 87.58 | 0.7 | -0.4 | 0 | 20.86 | 15 | 0 | 452 | 0 | 0 | 100 | 7948 | 87.52 | 21.24
2024-08-08 08:00 | 406 | 0 | 0 | 0 | 87 | 0.68 | 2.46 | 20.07 | 0.9976 | 87.58 | 0.8 | -0.4 | 0 | 22.03 | 15 | 0 | 452 | 0 | 0 | 100 | 7953 | 87.53 | 21.88
2024-08-08 08:15 | 588.1 | 0 | 0 | 0 | 89 | 0.93 | 2.56 | 20.75 | 1.0011 | 87.59 | 0.8 | -0.4 | 0 | 23.22 | 15 | 0 | 451 | 0 | 0 | 100 | 7966 | 87.54 | 22.73
2024-08-08 08:30 | 705.4 | 0 | 0 | 0 | 48 | 1.02 | 2.77 | 21.53 | 1.0077 | 87.58 | 0.8 | -0.3 | 0 | 24.58 | 15 | 0 | 451 | 0 | 0 | 100 | 7989 | 87.54 | 23.81
2024-08-08 08:45 | 454.9 | 0 | 0 | 0 | 70 | 1.02 | 2.8 | 21.54 | 1.0016 | 87.6 | 0.8 | -0.3 | 0 | 25.01 | 15 | 0 | 451 | 0 | 0 | 100 | 7995 | 87.54 | 24.84
2024-08-08 09:00 | 539.7 | 0 | 0 | 0 | 86 | 1.03 | 2.39 | 21.57 | 1.0021 | 87.6 | 0.8 | -0.3 | 0 | 24.87 | 6 | 0 | 450 | 0 | 0 | 100 | 8004 | 87.54 | 25.77
2024-08-08 09:15 | 380.5 | 0 | 0 | 0 | 43 | 0.98 | 2.32 | 21.15 | 0.99595 | 87.61 | 0.8 | -0.3 | 0 | 24.36 | 15 | 0 | 451 | 0 | 0 | 100 | 8013 | 87.55 | 25.62
2024-08-08 09:30 | 183.2 | 0 | 0 | 0 | 76 | 1 | 2.55 | 20.95 | 1.0026 | 87.64 | 0.8 | -0.3 | 0 | 23.51 | 15 | 0 | 452 | 0 | 0 | 100 | 8001 | 87.57 | 24.71
2024-08-08 09:45 | 168 | 0 | 0 | 0 | 72 | 1.03 | 2.2 | 20.81 | 0.99826 | 87.65 | 0.8 | -0.4 | 0 | 22.72 | 15 | 0 | 453 | 0 | 0 | 100 | 8003 | 87.58 | 23.94
2024-08-08 10:00 | 102.3 | 0 | 0 | 0 | 41 | 0.57 | 1.1 | 20.79 | 1.0011 | 87.66 | 0.8 | -0.4 | 0 | 22.21 | 15 | 9 | 503 | 0 | 0 | 100 | 8003 | 87.58 | 23.25
2024-08-08 10:15 | 211.5 | 0 | 0 | 0 | 22 | 0.42 | 1.12 | 20.59 | 1.0003 | 87.66 | 0.7 | -0.4 | 0 | 22.06 | 15 | 14 | 459 | 0 | 0 | 100 | 8002 | 87.59 | 23.12
2024-08-08 10:30 | 512.1 | 0 | 0 | 0 | 62 | 1.1 | 2.14 | 20.83 | 0.99825 | 87.65 | 0.8 | -0.4 | 0 | 22.57 | 15 | 0 | 450 | 0 | 0 | 100 | 8018 | 87.59 | 23.66
2024-08-08 10:45 | 178.9 | 0 | 0 | 0 | 74 | 1.31 | 2.44 | 21.06 | 1.0035 | 87.64 | 0.8 | -0.4 | 0 | 22.87 | 15 | 0 | 452 | 0 | 0 | 100 | 8017 | 87.58 | 23.97
2024-08-08 11:00 | 322.5 | 0 | 0 | 0 | 84 | 1 | 2.1 | 20.72 | 0.99766 | 87.64 | 0.8 | -0.4 | 0 | 22.57 | 15 | 0 | 451 | 0 | 0 | 100 | 8019 | 87.58 | 23.63
2024-08-08 11:15 | 332.6 | 0 | 0 | 0 | 82 | 1.37 | 2.36 | 21.11 | 1 | 87.63 | 0.8 | -0.4 | 0 | 22.79 | 15 | 0 | 451 | 0 | 0 | 100 | 8024 | 87.57 | 23.96
2024-08-08 11:30 | 373.8 | 0 | 0 | 0 | 71 | 1.34 | 2.77 | 21.27 | 0.99933 | 87.62 | 0.7 | -0.4 | 0 | 23.19 | 15 | 0 | 451 | 0 | 0 | 100 | 8033 | 87.55 | 24.21
2024-08-08 11:45 | 305.7 | 0 | 0 | 0 | 73 | 0.88 | 2.15 | 21.18 | 0.9977 | 87.6 | 0.8 | -0.4 | 0 | 23.36 | 15 | 0 | 455 | 0 | 0 | 100 | 8036 | 87.54 | 24.3
2024-08-08 12:00 | 461.3 | 0 | 0 | 0 | 60 | 0.85 | 2.23 | 21.57 | 1.0021 | 87.57 | 0.8 | -0.4 | 0 | 23.71 | 11 | 0 | 449 | 0 | 0 | 100 | 8044 | 87.51 | 24.87
2024-08-08 12:15 | 411.2 | 0 | 0 | 0 | 69 | 1.39 | 3.39 | 22.23 | 0.9939 | 87.56 | 0.7 | -0.3 | 0 | 24.23 | 4 | 0 | 450 | 0 | 0 | 100 | 8052 | 87.5 | 25.36
2024-08-08 12:30 | 543.4 | 0 | 0 | 0 | 74 | 1.38 | 2.95 | 22.65 | 0.98631 | 87.55 | 0.7 | -0.3 | 0 | 24.69 | 4 | 0 | 448 | 0 | 0 | 100 | 8058 | 87.49 | 25.69
2024-08-08 12:45 | 276.1 | 0 | 0 | 0 | 68 | 1.6 | 3.46 | 22.39 | 0.98871 | 87.55 | 0.7 | -0.3 | 0 | 24.68 | 13 | 4 | 451 | 0 | 0 | 100 | 8061 | 87.48 | 25.7
2024-08-08 13:00 | 453.5 | 0 | 0 | 0 | 54 | 1.32 | 2.47 | 22.17 | 0.99941 | 87.53 | 0.7 | -0.4 | 0 | 24.31 | 11 | 2 | 453 | 0 | 0 | 100 | 8067 | 87.46 | 25.24
2024-08-08 13:15 | 756.3 | 0 | 0 | 0 | 42 | 1.92 | 3.86 | 22.95 | 0.97711 | 87.51 | 0.7 | -0.3 | 0 | 24.81 | 1 | 0 | 448 | 0 | 0 | 100 | 8075 | 87.44 | 25.65
2024-08-08 13:30 | 832.9 | 0 | 0 | 0 | 65 | 1.5 | 3.55 | 23.55 | 0.94853 | 87.48 | 0.8 | -0.3 | 0 | 25.59 | 0 | 0 | 445 | 0 | 0 | 100 | 8080 | 87.41 | 26.32
2024-08-08 13:45 | 769.6 | 0 | 0 | 0 | 52 | 1.31 | 4.22 | 23.66 | 0.94295 | 87.46 | 0.8 | -0.4 | 0 | 26.35 | 0 | 0 | 446 | 0 | 0 | 100 | 8088 | 87.39 | 27.14
2024-08-08 14:00 | 668.2 | 0 | 0 | 0 | 67 | 1.16 | 2.59 | 23.73 | 0.92672 | 87.45 | 0.8 | -0.3 | 0 | 26.62 | 0 | 0 | 446 | 0 | 0 | 100 | 8091 | 87.38 | 27.31
2024-08-08 14:15 | 314.8 | 0 | 0 | 0 | 53 | 1.34 | 3.41 | 23.38 | 0.94404 | 87.46 | 0.8 | -0.3 | 0 | 26.36 | 0 | 0 | 449 | 0 | 0 | 100 | 8093 | 87.39 | 27.07
2024-08-08 14:30 | 221.2 | 0 | 0 | 0 | 77 | 0.95 | 3.26 | 22.91 | 0.93149 | 87.47 | 0.7 | -0.3 | 0 | 25.36 | 0 | 0 | 449 | 0 | 0 | 100 | 8096 | 87.39 | 26.13
2024-08-08 14:45 | 339.1 | 0 | 0 | 0 | 67 | 0.95 | 2.65 | 22.77 | 0.97266 | 87.46 | 0.8 | -0.3 | 0 | 25.09 | 0 | 0 | 448 | 0 | 0 | 100 | 8096 | 87.38 | 25.98
2024-08-08 15:00 | 561.8 | 0 | 0 | 0 | 77 | 0.77 | 2.14 | 23.2 | 0.95823 | 87.45 | 0.7 | -0.3 | 0 | 25.48 | 0 | 0 | 446 | 0 | 0 | 100 | 8102 | 87.38 | 26.48
2024-08-08 15:15 | 409.6 | 0 | 0 | 0 | 43 | 1.35 | 4.58 | 23.34 | 0.96062 | 87.44 | 0.8 | -0.3 | 0 | 26.01 | 0 | 0 | 448 | 0 | 0 | 100 | 8105 | 87.37 | 26.97
2024-08-08 15:30 | 272.4 | 0 | 0 | 0 | 59 | 1.32 | 2.77 | 23.03 | 0.96671 | 87.44 | 0.8 | -0.3 | 0 | 25.61 | 0 | 0 | 449 | 0 | 0 | 100 | 8102 | 87.37 | 26.48
2024-08-08 15:45 | 226.7 | 0 | 0 | 0 | 55 | 1.13 | 2.36 | 22.76 | 0.95446 | 87.44 | 0.8 | -0.3 | 0 | 24.93 | 0 | 0 | 449 | 0 | 0 | 100 | 8102 | 87.36 | 25.8
2024-08-08 16:00 | 217.3 | 0 | 0 | 0 | 32 | 1.04 | 3.96 | 22.49 | 0.96361 | 87.44 | 0.8 | -0.3 | 0 | 24.42 | 0 | 0 | 450 | 0 | 0 | 100 | 8102 | 87.37 | 25.29
2024-08-08 16:15 | 150.9 | 0 | 0 | 0 | 62 | 0.98 | 2.4 | 22.25 | 0.95989 | 87.46 | 0.8 | -0.4 | 0 | 23.85 | 11 | 0 | 450 | 0 | 0 | 100 | 8101 | 87.38 | 24.58
2024-08-08 16:30 | 95.1 | 0 | 0 | 0 | 25 | 0.79 | 1.91 | 21.84 | 0.98075 | 87.47 | 0.7 | -0.4 | 0 | 23.22 | 15 | 0 | 451 | 0 | 0 | 100 | 8096 | 87.39 | 23.8
2024-08-08 16:45 | 58.7 | 0 | 0 | 0 | 89 | 1.04 | 3.29 | 21.47 | 0.97035 | 87.51 | 0.8 | -0.4 | 0 | 22.53 | 15 | 0 | 451 | 0 | 0 | 100 | 8093 | 87.43 | 23.04
2024-08-08 17:00 | 33.1 | 0 | 0 | 0 | 106 | 0.83 | 2.49 | 21.06 | 0.96619 | 87.53 | 0.8 | -0.4 | 0 | 21.8 | 15 | 0 | 452 | 0 | 0 | 100 | 8093 | 87.45 | 22.26
2024-08-08 17:15 | 13.4 | 0 | 0 | 0 | 286 | 0.94 | 3.05 | 20.73 | 0.96432 | 87.54 | 0.7 | -0.4 | 0 | 21.21 | 15 | 0 | 452 | 0 | 0 | 100 | 8087 | 87.45 | 21.58
2024-08-08 17:30 | 6.8 | 0 | 0 | 0 | 300 | 1.16 | 3.37 | 20.42 | 0.96374 | 87.53 | 0.8 | -0.4 | 0 | 20.72 | 15 | 0 | 452 | 0 | 0 | 100 | 8083 | 87.45 | 20.98
2024-08-08 17:45 | 3.1 | 0 | 0 | 0 | 204 | 1.43 | 3.95 | 20.35 | 0.95368 | 87.54 | 0.8 | -0.4 | 0 | 20.38 | 15 | 0 | 452 | 0 | 0 | 100 | 8083 | 87.46 | 20.57
2024-08-08 18:00 | 0.8 | 0 | 0 | 0 | 193 | 2.05 | 4.17 | 20.63 | 0.9147 | 87.55 | 0.8 | -0.5 | 0 | 20.3 | 15 | 0 | 451 | 0 | 0 | 100 | 8083 | 87.47 | 20.38
2024-08-08 18:15 | 0 | 0 | 0 | 0 | 215 | 2.04 | 5.41 | 20.81 | 0.88874 | 87.58 | 0.8 | -0.5 | 0 | 20.49 | 15 | 0 | 451 | 0 | 0 | 100 | 8080 | 87.5 | 20.39
2024-08-08 18:30 | 0 | 0 | 0 | 0 | 244 | 1.76 | 5.28 | 20.51 | 0.90117 | 87.61 | 0.7 | -0.5 | 0 | 20.44 | 15 | 0 | 452 | 0 | 0 | 100 | 8079 | 87.53 | 20.29
2024-08-08 18:45 | 0 | 0 | 0 | 0 | 204 | 0.98 | 2.05 | 20 | 0.94715 | 87.64 | 0.7 | -0.5 | 0 | 20.17 | 15 | 0 | 452 | 0 | 0 | 100 | 8077 | 87.56 | 20.01
2024-08-08 19:00 | 0 | 0 | 0 | 0 | 223 | 0.84 | 1.68 | 19.93 | 0.94697 | 87.66 | 0.8 | -0.4 | 0 | 19.93 | 15 | 0 | 453 | 0 | 0 | 100 | 8073 | 87.58 | 19.79
2024-08-08 19:15 | 0 | 0 | 0 | 0 | 239 | 0.95 | 1.41 | 19.91 | 0.97483 | 87.67 | 0.7 | -0.5 | 0 | 19.75 | 15 | 0 | 453 | 0 | 0 | 100 | 8074 | 87.6 | 19.63
2024-08-08 19:30 | 0 | 0 | 0 | 0 | 253 | 0.88 | 1.31 | 19.99 | 0.98714 | 87.7 | 0.7 | -0.5 | 0 | 19.77 | 15 | 7 | 542 | 0 | 0 | 100 | 8073 | 87.62 | 19.59
2024-08-08 19:45 | 0 | 0.10213 | 0 | 0 | 231 | 0.65 | 1.06 | 19.72 | 0.99988 | 87.71 | 0.8 | -0.5 | 2.0383 | 19.69 | 15 | 15 | 757 | 0 | 0 | 100 | 8068 | 87.63 | 19.5
2024-08-08 20:00 | 0 | 0.37447 | 0 | 0 | 150 | 0.81 | 1.93 | 19.54 | 0.98778 | 87.72 | 0.7 | -0.5 | 2.0383 | 19.46 | 15 | 15 | 725 | 0 | 0 | 100 | 8067 | 87.65 | 19.25
2024-08-08 20:15 | 0 | 0.27234 | 0 | 0 | 210 | 1.2 | 2.37 | 19.24 | 0.99652 | 87.73 | 0.7 | -0.5 | 2.0383 | 19.14 | 15 | 15 | 681 | 0 | 0 | 100 | 8067 | 87.66 | 18.94
2024-08-08 20:30 | 0 | 0.2383 | 0 | 0 | 214 | 1.31 | 2.4 | 19.13 | 0.99208 | 87.75 | 0.7 | -0.5 | 2.0383 | 18.84 | 15 | 15 | 659 | 0 | 0 | 100 | 8068 | 87.67 | 18.72
2024-08-08 20:45 | 0 | 0.18723 | 0 | 0 | 221 | 1.25 | 2.3 | 19.07 | 0.98809 | 87.78 | 0.7 | -0.5 | 1.0213 | 18.63 | 15 | 15 | 678 | 0 | 0 | 100 | 8065 | 87.7 | 18.57
2024-08-08 21:00 | 0 | 0.18723 | 0 | 0 | 238 | 1.51 | 2.49 | 18.66 | 0.99511 | 87.79 | 0.7 | -0.5 | 1.0213 | 18.38 | 15 | 15 | 808 | 0 | 0 | 100 | 8062 | 87.72 | 18.37
2024-08-08 21:15 | 0 | 0.17021 | 0 | 0 | 234 | 1.47 | 2.28 | 18.52 | 0.99402 | 87.79 | 0.7 | -0.5 | 1.0213 | 18.21 | 15 | 15 | 738 | 0 | 0 | 100 | 8062 | 87.72 | 18.21
2024-08-08 21:30 | 0 | 0.051064 | 0 | 0 | 224 | 1.63 | 2.87 | 19.3 | 0.949 | 87.79 | 0.8 | -0.5 | 1.0213 | 18.23 | 15 | 15 | 589 | 0 | 0 | 100 | 8061 | 87.71 | 18.2
2024-08-08 21:45 | 0 | 0.051064 | 0 | 0 | 199 | 1.95 | 3.71 | 19.97 | 0.92233 | 87.79 | 0.7 | -0.6 | 1.0213 | 18.52 | 15 | 15 | 578 | 0 | 0 | 100 | 8060 | 87.71 | 18.49
2024-08-08 22:00 | 0 | 0.051064 | 0 | 0 | 214 | 1.96 | 3.88 | 20 | 0.95528 | 87.8 | 0.8 | -0.4 | 1.0213 | 19.01 | 15 | 15 | 620 | 0 | 0 | 100 | 8057 | 87.73 | 18.81
2024-08-08 22:15 | 0 | 0.051064 | 0 | 0 | 224 | 2.33 | 4.25 | 19.86 | 0.9649 | 87.81 | 0.7 | -0.5 | 1.0213 | 19.11 | 15 | 15 | 603 | 0 | 0 | 100 | 8057 | 87.74 | 18.93
2024-08-08 22:30 | 0 | 0 | 0 | 0 | 210 | 2.66 | 5.9 | 20.02 | 0.94512 | 87.82 | 0.8 | -0.4 | 0 | 19.05 | 15 | 15 | 519 | 0 | 0 | 100 | 8056 | 87.75 | 18.97
2024-08-08 22:45 | 0 | 0.017021 | 0 | 0 | 207 | 2.62 | 8.08 | 20.15 | 0.94434 | 87.82 | 0.7 | -0.5 | 1.0213 | 19.22 | 15 | 15 | 508 | 0 | 0 | 100 | 8054 | 87.74 | 19.11
2024-08-08 23:00 | 0 | 0 | 0 | 0 | 203 | 2.61 | 6.02 | 20.15 | 0.92059 | 87.81 | 0.9 | -0.6 | 0 | 19.21 | 15 | 15 | 486 | 0 | 0 | 100 | 8055 | 87.73 | 19.16
2024-08-08 23:15 | 0 | 0 | 0 | 0 | 216 | 3.28 | 6.91 | 19.97 | 0.91847 | 87.79 | 0.9 | -0.5 | 0 | 19.21 | 15 | 7 | 453 | 0 | 0 | 100 | 8050 | 87.72 | 19.18
2024-08-08 23:30 | 0 | 0 | 0 | 0 | 219 | 3.46 | 7.33 | 19.72 | 0.92715 | 87.79 | 0.6 | -0.5 | 0 | 19.13 | 15 | 0 | 453 | 0 | 0 | 100 | 8051 | 87.71 | 19.14
2024-08-08 23:45 | 0 | 0 | 0 | 0 | 213 | 3.29 | 6.94 | 19.57 | 0.93847 | 87.78 | 0.7 | -0.4 | 0 | 19.03 | 15 | 0 | 453 | 0 | 0 | 100 | 8050 | 87.7 | 19.05
2024-08-09 | 0 | 0 | 0 | 0 | 200 | 3.03 | 5.73 | 20.15 | 0.88963 | 87.76 | 0.6 | -0.6 | 0 | 19.15 | 15 | 0 | 452 | 0 | 0 | 100 | 8049 | 87.68 | 19.16
2024-08-09 00:15 | 0 | 0 | 0 | 0 | 183 | 2.49 | 4.8 | 20.44 | 0.87925 | 87.73 | 0.8 | -0.4 | 0 | 19.54 | 15 | 0 | 452 | 0 | 0 | 100 | 8019 | 87.66 | 19.61
2024-08-09 00:30 | 0 | 0 | 0 | 0 | 185 | 2.5 | 4.38 | 20.63 | 0.85831 | 87.72 | 0.8 | -0.4 | 0 | 19.79 | 15 | 0 | 452 | 0 | 0 | 100 | 8032 | 87.64 | 19.78
2024-08-09 00:45 | 0 | 0 | 0 | 0 | 178 | 2.53 | 4.55 | 21.13 | 0.87023 | 87.7 | 0.7 | -0.4 | 0 | 20.1 | 15 | 0 | 451 | 0 | 0 | 100 | 8033 | 87.62 | 19.96
2024-08-09 01:00 | 0 | 0 | 0 | 0 | 184 | 1.87 | 4.15 | 21.21 | 0.86796 | 87.68 | 0.8 | -0.4 | 0 | 20.45 | 15 | 0 | 451 | 0 | 0 | 100 | 8032 | 87.6 | 20.22
2024-08-09 01:15 | 0 | 0 | 0 | 0 | 189 | 2.2 | 4.37 | 20.99 | 0.87131 | 87.67 | 0.7 | -0.4 | 0 | 20.49 | 15 | 0 | 451 | 0 | 0 | 100 | 8032 | 87.59 | 20.26
2024-08-09 01:30 | 0 | 0 | 0 | 0 | 184 | 1.78 | 4.52 | 20.97 | 0.87036 | 87.67 | 0.7 | -0.4 | 0 | 20.55 | 15 | 0 | 451 | 0 | 0 | 100 | 8031 | 87.59 | 20.23
2024-08-09 01:45 | 0 | 0 | 0 | 0 | 197 | 1.43 | 2.86 | 20.86 | 0.87099 | 87.66 | 0.8 | -0.5 | 0 | 20.57 | 15 | 0 | 451 | 0 | 0 | 100 | 8031 | 87.58 | 20.17
2024-08-09 02:00 | 0 | 0 | 0 | 0 | 190 | 1.76 | 3.64 | 20.52 | 0.87782 | 87.66 | 0.7 | -0.4 | 0 | 20.29 | 15 | 0 | 451 | 0 | 0 | 100 | 8028 | 87.58 | 19.91
2024-08-09 02:15 | 0 | 0 | 0 | 0 | 192 | 1.41 | 2.77 | 20.18 | 0.89222 | 87.65 | 0.8 | -0.5 | 0 | 20.19 | 15 | 0 | 452 | 0 | 0 | 100 | 8026 | 87.57 | 19.76
2024-08-09 02:30 | 0 | 0 | 0 | 0 | 218 | 1.16 | 2.06 | 19.33 | 0.9383 | 87.67 | 0.7 | -0.5 | 0 | 19.55 | 15 | 0 | 452 | 0 | 0 | 100 | 8025 | 87.59 | 19.25
2024-08-09 02:45 | 0 | 0 | 0 | 0 | 238 | 1.18 | 1.83 | 19.65 | 0.89008 | 87.66 | 0.8 | -0.5 | 0 | 19.18 | 15 | 0 | 452 | 0 | 0 | 100 | 8022 | 87.58 | 18.95
2024-08-09 03:00 | 0 | 0 | 0 | 0 | 238 | 1.08 | 1.81 | 19.64 | 0.88538 | 87.66 | 0.7 | -0.5 | 0 | 19.14 | 15 | 0 | 452 | 0 | 0 | 100 | 8022 | 87.58 | 18.93
2024-08-09 03:15 | 0 | 0 | 0 | 0 | 240 | 1.21 | 1.63 | 19.65 | 0.88833 | 87.66 | 0.8 | -0.5 | 0 | 19.21 | 15 | 0 | 452 | 0 | 0 | 100 | 8021 | 87.58 | 18.92
2024-08-09 03:30 | 0 | 0 | 0 | 0 | 238 | 1.18 | 1.92 | 19.59 | 0.88286 | 87.66 | 0.8 | -0.5 | 0 | 19.09 | 15 | 0 | 452 | 0 | 0 | 100 | 8022 | 87.58 | 18.76
2024-08-09 03:45 | 0 | 0 | 0 | 0 | 242 | 1.17 | 1.75 | 19.69 | 0.87129 | 87.66 | 0.7 | -0.5 | 0 | 19.05 | 15 | 0 | 452 | 0 | 0 | 100 | 8020 | 87.58 | 18.65
2024-08-09 04:00 | 0 | 0 | 0 | 0 | 244 | 1.25 | 2.03 | 19.77 | 0.86871 | 87.67 | 0.7 | -0.5 | 0 | 19.09 | 15 | 0 | 452 | 0 | 0 | 100 | 8018 | 87.59 | 18.69
2024-08-09 04:15 | 0 | 0 | 0 | 0 | 230 | 1.25 | 1.74 | 19.55 | 0.88154 | 87.68 | 0.7 | -0.5 | 0 | 19.07 | 15 | 0 | 452 | 0 | 0 | 100 | 8018 | 87.6 | 18.66
2024-08-09 04:30 | 0 | 0 | 0 | 0 | 238 | 1.09 | 1.71 | 19.91 | 0.85905 | 87.69 | 0.7 | -0.5 | 0 | 19.11 | 15 | 0 | 452 | 0 | 0 | 100 | 8017 | 87.61 | 18.68
2024-08-09 04:45 | 0 | 0 | 0 | 0 | 236 | 0.99 | 1.69 | 19.7 | 0.87598 | 87.7 | 0.7 | -0.5 | 0 | 19.15 | 15 | 0 | 452 | 0 | 0 | 100 | 8019 | 87.61 | 18.69
2024-08-09 05:00 | 0 | 0 | 0 | 0 | 236 | 1.09 | 1.81 | 19.73 | 0.87958 | 87.7 | 0.7 | -0.5 | 0 | 19.14 | 15 | 0 | 452 | 0 | 0 | 100 | 8016 | 87.62 | 18.68
2024-08-09 05:15 | 0 | 0 | 0 | 0 | 233 | 0.72 | 1.27 | 19.62 | 0.88823 | 87.72 | 0.7 | -0.5 | 0 | 19.12 | 15 | 0 | 452 | 0 | 0 | 100 | 8016 | 87.64 | 18.64
2024-08-09 05:30 | 1.6 | 0 | 0 | 0 | 252 | 1.09 | 2.81 | 19.9 | 0.87638 | 87.73 | 0.7 | -0.5 | 0 | 19.05 | 15 | 0 | 452 | 0 | 0 | 100 | 8012 | 87.65 | 18.59
2024-08-09 05:45 | 9 | 0 | 0 | 0 | 233 | 1.3 | 1.98 | 19.67 | 0.89159 | 87.73 | 0.8 | -0.5 | 0 | 19.15 | 15 | 0 | 452 | 0 | 0 | 100 | 8014 | 87.65 | 18.68
2024-08-09 06:00 | 39 | 0 | 0 | 0 | 223 | 1.15 | 2.41 | 19.84 | 0.89694 | 87.73 | 0.8 | -0.5 | 0 | 19.3 | 15 | 0 | 452 | 0 | 0 | 100 | 8016 | 87.65 | 19.04
2024-08-09 06:15 | 36.5 | 0 | 0 | 0 | 222 | 0.83 | 2.42 | 20.34 | 0.89895 | 87.74 | 0.8 | -0.5 | 0 | 19.73 | 15 | 0 | 451 | 0 | 0 | 100 | 8011 | 87.66 | 20.16
2024-08-09 06:30 | 39.9 | 0 | 0 | 0 | 242 | 0.89 | 3.69 | 20.91 | 0.8841 | 87.74 | 0.7 | -0.5 | 0 | 20.4 | 15 | 0 | 451 | 0 | 0 | 100 | 8012 | 87.66 | 21.06
2024-08-09 06:45 | 44.6 | 0 | 0 | 0 | 159 | 0.93 | 2.11 | 21.19 | 0.89686 | 87.75 | 0.7 | -0.4 | 0 | 21.07 | 15 | 0 | 451 | 0 | 0 | 100 | 8012 | 87.67 | 21.64
2024-08-09 07:00 | 47.8 | 0 | 0 | 0 | 109 | 0.76 | 2.35 | 21.61 | 0.90586 | 87.77 | 0.7 | -0.4 | 0 | 22.13 | 15 | 0 | 451 | 0 | 0 | 100 | 8010 | 87.7 | 21.83
2024-08-09 07:15 | 51.5 | 0 | 0 | 0 | 56 | 0.83 | 2.74 | 21.98 | 0.92731 | 87.78 | 0.7 | -0.4 | 0 | 23.39 | 15 | 0 | 451 | 0 | 0 | 100 | 8009 | 87.71 | 22.07
2024-08-09 07:30 | 53.7 | 0 | 0 | 0 | 134 | 0.92 | 2.03 | 22.43 | 0.931 | 87.79 | 0.8 | -0.4 | 0 | 24.25 | 15 | 0 | 451 | 0 | 0 | 100 | 8010 | 87.73 | 22.38
2024-08-09 07:45 | 314.4 | 0 | 0 | 0 | 55 | 0.85 | 2.48 | 21.93 | 0.96777 | 87.8 | 0.8 | -0.4 | 0 | 24.77 | 15 | 0 | 451 | 0 | 0 | 100 | 8010 | 87.73 | 22.66
2024-08-09 08:00 | 478.9 | 0 | 0 | 0 | 57 | 0.93 | 2.48 | 21.74 | 0.99752 | 87.81 | 0.7 | -0.3 | 0 | 25.33 | 15 | 0 | 451 | 0 | 0 | 100 | 8010 | 87.75 | 22.87
2024-08-09 08:15 | 531.7 | 0 | 0 | 0 | 77 | 1.22 | 3.15 | 21.82 | 0.99916 | 87.83 | 0.7 | -0.3 | 0 | 25.51 | 15 | 0 | 451 | 0 | 0 | 100 | 8022 | 87.77 | 23.29
2024-08-09 08:30 | 322.2 | 0 | 0 | 0 | 42 | 1.22 | 3.35 | 21.03 | 1.0025 | 87.86 | 0.7 | -0.3 | 0 | 24.83 | 15 | 0 | 451 | 0 | 0 | 100 | 8027 | 87.79 | 23.67
2024-08-09 08:45 | 427.9 | 0 | 0 | 0 | 63 | 1.11 | 2.76 | 21.11 | 1.0032 | 87.86 | 0.7 | -0.3 | 0 | 24.24 | 15 | 0 | 450 | 0 | 0 | 100 | 8036 | 87.79 | 24
2024-08-09 09:00 | 351.9 | 0 | 0 | 0 | 63 | 1.33 | 3.17 | 21.09 | 0.99202 | 87.87 | 0.7 | -0.4 | 0 | 24.03 | 15 | 0 | 451 | 0 | 0 | 100 | 8044 | 87.79 | 24.24
2024-08-09 09:15 | 321.4 | 0 | 0 | 0 | 69 | 1.42 | 3.5 | 20.87 | 1.0067 | 87.88 | 0.7 | -0.4 | 0 | 23.57 | 15 | 0 | 451 | 0 | 0 | 100 | 8051 | 87.8 | 24.09
2024-08-09 09:30 | 537.8 | 0 | 0 | 0 | 45 | 1.51 | 5.51 | 21.1 | 0.99821 | 87.86 | 0.7 | -0.3 | 0 | 23.61 | 15 | 0 | 450 | 0 | 0 | 100 | 8059 | 87.78 | 24.17
2024-08-09 09:45 | 628.4 | 0 | 0 | 0 | 31 | 2 | 4.64 | 21.49 | 0.99454 | 87.86 | 0.7 | -0.4 | 0 | 24.12 | 13 | 0 | 450 | 0 | 0 | 100 | 8077 | 87.79 | 24.72
2024-08-09 10:00 | 708.7 | 0 | 0 | 0 | 40 | 2.08 | 6.19 | 21.72 | 1.0014 | 87.86 | 0.7 | -0.4 | 0 | 24.41 | 11 | 0 | 450 | 0 | 0 | 100 | 8094 | 87.79 | 25.11
2024-08-09 10:15 | 498.1 | 0 | 0 | 0 | 64 | 1.74 | 4.34 | 21.31 | 0.99372 | 87.87 | 0.8 | -0.2 | 0 | 24.34 | 11 | 0 | 450 | 0 | 0 | 100 | 8100 | 87.79 | 25.18
2024-08-09 10:30 | 480.1 | 0 | 0 | 0 | 48 | 1.81 | 5.62 | 21.23 | 1.0018 | 87.87 | 0.8 | -0.4 | 0 | 23.95 | 14 | 0 | 450 | 0 | 0 | 100 | 8111 | 87.79 | 24.85
2024-08-09 10:45 | 291.2 | 0 | 0 | 0 | 98 | 1.33 | 4.57 | 21.32 | 0.99864 | 87.87 | 0.7 | -0.4 | 0 | 23.67 | 15 | 0 | 451 | 0 | 0 | 100 | 8107 | 87.78 | 24.67
2024-08-09 11:00 | 359.9 | 0 | 0 | 0 | 100 | 1.28 | 3.17 | 21.45 | 0.99776 | 87.85 | 0.7 | -0.4 | 0 | 23.42 | 15 | 0 | 450 | 0 | 0 | 100 | 8115 | 87.77 | 24.48
2024-08-09 11:15 | 651.1 | 0 | 0 | 0 | 124 | 2.12 | 5.5 | 21.65 | 0.99336 | 87.84 | 0.7 | -0.4 | 0 | 23.73 | 1 | 0 | 450 | 0 | 0 | 100 | 8121 | 87.77 | 24.8
2024-08-09 11:30 | 545.7 | 0 | 0 | 0 | 118 | 1.65 | 4.66 | 21.75 | 0.99576 | 87.85 | 0.8 | -0.4 | 0 | 24.03 | 1 | 0 | 449 | 0 | 0 | 100 | 8127 | 87.77 | 25.03
2024-08-09 11:45 | 504.3 | 0 | 0 | 0 | 112 | 1.34 | 3.37 | 21.89 | 0.99147 | 87.84 | 0.7 | -0.3 | 0 | 24.15 | 1 | 0 | 448 | 0 | 0 | 100 | 8127 | 87.76 | 25.17
2024-08-09 12:00 | 266.6 | 0 | 0 | 0 | 34 | 1.67 | 4.76 | 21.69 | 0.9971 | 87.84 | 0.7 | -0.3 | 0 | 24.06 | 11 | 0 | 451 | 0 | 0 | 100 | 8128 | 87.76 | 24.89
2024-08-09 12:15 | 535.1 | 0 | 0 | 0 | 79 | 1.89 | 5.27 | 22.06 | 0.98426 | 87.82 | 0.8 | -0.3 | 0 | 23.92 | 5 | 0 | 450 | 0 | 0 | 100 | 8134 | 87.73 | 24.68
2024-08-09 12:30 | 771.3 | 0 | 0 | 0 | 54 | 1.99 | 4.45 | 22.26 | 0.9798 | 87.79 | 0.6 | -0.3 | 0 | 24.16 | 0 | 0 | 448 | 0 | 0 | 100 | 8137 | 87.71 | 24.7
2024-08-09 12:45 | 479.7 | 0 | 0 | 0 | 53 | 1.79 | 4.2 | 22.33 | 0.98639 | 87.75 | 0.7 | -0.3 | 0 | 24.47 | 2 | 0 | 449 | 0 | 0 | 100 | 8137 | 87.67 | 24.96
2024-08-09 13:00 | 388.9 | 0 | 0 | 0 | 63 | 1.4 | 4.19 | 22.11 | 0.98691 | 87.73 | 0.7 | -0.4 | 0 | 24.21 | 0 | 0 | 449 | 0 | 0 | 100 | 8140 | 87.64 | 24.73
2024-08-09 13:15 | 619.2 | 0 | 0 | 0 | 57 | 1.56 | 3.4 | 22.71 | 0.97113 | 87.7 | 0.8 | -0.3 | 0 | 24.43 | 0 | 0 | 447 | 0 | 0 | 100 | 8146 | 87.62 | 24.86
2024-08-09 13:30 | 508.9 | 0 | 0 | 0 | 52 | 1.41 | 6.09 | 22.63 | 0.98168 | 87.7 | 0.7 | -0.4 | 0 | 24.79 | 0 | 0 | 448 | 0 | 0 | 100 | 8144 | 87.61 | 25.22
2024-08-09 13:45 | 287.8 | 0 | 0 | 0 | 45 | 1.71 | 4.65 | 22.28 | 0.98865 | 87.69 | 0.7 | -0.3 | 0 | 24.55 | 2 | 0 | 449 | 0 | 0 | 100 | 8142 | 87.61 | 25.1
2024-08-09 14:00 | 665.9 | 0 | 0 | 0 | 43 | 1.77 | 5.58 | 22.63 | 0.97877 | 87.69 | 0.7 | -0.4 | 0 | 24.49 | 0 | 0 | 447 | 0 | 0 | 100 | 8150 | 87.61 | 24.91
2024-08-09 14:15 | 475.9 | 0 | 0 | 0 | 64 | 1.7 | 3.96 | 22.91 | 0.9716 | 87.7 | 0.6 | -0.3 | 0 | 25.02 | 0 | 0 | 447 | 0 | 0 | 100 | 8152 | 87.62 | 25.43
2024-08-09 14:30 | 593.3 | 0 | 0 | 0 | 38 | 1.65 | 4.86 | 22.89 | 0.97278 | 87.69 | 0.8 | -0.3 | 0 | 25.19 | 0 | 0 | 447 | 0 | 0 | 100 | 8156 | 87.61 | 25.5
2024-08-09 14:45 | 556 | 0 | 0 | 0 | 3 | 1.84 | 4.52 | 22.69 | 0.96904 | 87.68 | 0.9 | -0.3 | 0 | 25.19 | 0 | 0 | 447 | 0 | 0 | 100 | 8156 | 87.59 | 25.59
2024-08-09 15:00 | 599.9 | 0 | 0 | 0 | 39 | 2.08 | 6.21 | 22.55 | 0.97878 | 87.66 | 0.6 | -0.3 | 0 | 25.15 | 0 | 0 | 448 | 0 | 0 | 100 | 8156 | 87.58 | 25.57
2024-08-09 15:15 | 324.1 | 0 | 0 | 0 | 53 | 1.71 | 4.9 | 22.33 | 0.9964 | 87.68 | 0.7 | -0.3 | 0 | 24.87 | 0 | 0 | 450 | 0 | 0 | 100 | 8156 | 87.59 | 25.39
2024-08-09 15:30 | 199.5 | 0 | 0 | 0 | 66 | 1.68 | 5.64 | 22.09 | 0.99188 | 87.7 | 0.7 | -0.3 | 0 | 24.15 | 11 | 0 | 451 | 0 | 0 | 100 | 8154 | 87.61 | 24.73
2024-08-09 15:45 | 192.5 | 0 | 0 | 0 | 78 | 1.45 | 3.98 | 21.78 | 0.99777 | 87.69 | 0.7 | -0.4 | 0 | 23.45 | 15 | 0 | 451 | 0 | 0 | 100 | 8152 | 87.6 | 24.07
2024-08-09 16:00 | 163.2 | 0 | 0 | 0 | 49 | 1.78 | 4.33 | 21.59 | 0.99934 | 87.69 | 0.7 | -0.4 | 0 | 22.95 | 15 | 0 | 451 | 0 | 0 | 100 | 8153 | 87.6 | 23.51
2024-08-09 16:15 | 128.9 | 0 | 0 | 0 | 46 | 1.59 | 4.58 | 21.55 | 0.9979 | 87.7 | 0.7 | -0.4 | 0 | 22.57 | 15 | 0 | 452 | 0 | 0 | 100 | 8149 | 87.61 | 23.09
2024-08-09 16:30 | 118.6 | 0 | 0 | 0 | 28 | 1.75 | 4.32 | 21.43 | 0.99742 | 87.7 | 0.7 | -0.4 | 0 | 22.28 | 15 | 0 | 452 | 0 | 0 | 100 | 8145 | 87.61 | 22.68
2024-08-09 16:45 | 67.8 | 0 | 0 | 0 | 58 | 2.01 | 4.98 | 21.34 | 0.99899 | 87.7 | 0.7 | -0.4 | 0 | 21.98 | 15 | 0 | 452 | 0 | 0 | 100 | 8143 | 87.61 | 22.27
2024-08-09 17:00 | 70.5 | 0 | 0 | 0 | 54 | 1.57 | 4.26 | 21.17 | 0.99871 | 87.71 | 0.8 | -0.5 | 0 | 21.68 | 15 | 0 | 453 | 0 | 0 | 100 | 8140 | 87.62 | 21.91
2024-08-09 17:15 | 57 | 0 | 0 | 0 | 18 | 1.64 | 6.89 | 21.11 | 0.9976 | 87.74 | 0.6 | -0.4 | 0 | 21.49 | 15 | 0 | 453 | 0 | 0 | 100 | 8137 | 87.65 | 21.63
2024-08-09 17:30 | 18.5 | 0 | 0 | 0 | 20 | 1.45 | 4.76 | 21.06 | 0.99145 | 87.75 | 0.7 | -0.5 | 0 | 21.25 | 15 | 9 | 626 | 0 | 0 | 100 | 8135 | 87.66 | 21.34
2024-08-09 17:45 | 1.9 | 0.51064 | 2 | 8 | 34 | 1.42 | 3.98 | 20.7 | 1.0009 | 87.78 | 0.7 | -0.5 | 8.1617 | 20.99 | 15 | 15 | 715 | 0 | 0 | 100 | 8129 | 87.69 | 20.91
2024-08-09 18:00 | 0.2 | 0.22128 | 0 | 0 | 63 | 1.76 | 4.24 | 20.51 | 0.99946 | 87.8 | 0.7 | -0.4 | 4.0809 | 20.65 | 15 | 15 | 812 | 0 | 0 | 100 | 8129 | 87.72 | 20.63
2024-08-09 18:15 | 0 | 1.1574 | 0 | 0 | 108 | 1.06 | 3.11 | 20.41 | 0.99981 | 87.79 | 0.7 | -0.5 | 17.3404 | 20.5 | 15 | 15 | 656 | 0 | 0 | 100 | 8127 | 87.7 | 20.44
2024-08-09 18:30 | 0 | 1.1745 | 2 | 20 | 72 | 1.05 | 3.27 | 20.25 | 1.0005 | 87.8 | 0.8 | -0.5 | 24.4809 | 20.35 | 15 | 15 | 694 | 0 | 0 | 100 | 8122 | 87.72 | 20.28
2024-08-09 18:45 | 0 | 0.27234 | 6 | 8 | 73 | 0.89 | 2.61 | 20.19 | 0.99953 | 87.81 | 0.7 | -0.5 | 6.1191 | 20.2 | 15 | 15 | 675 | 0 | 0 | 100 | 8124 | 87.73 | 20.16
2024-08-09 19:00 | 0 | 0.28936 | 1 | 5 | 121 | 1.43 | 3.25 | 20.19 | 0.99953 | 87.83 | 0.7 | -0.5 | 5.1021 | 20.13 | 15 | 15 | 803 | 0 | 0 | 100 | 8120 | 87.75 | 20.08
2024-08-09 19:15 | 0 | 0.27234 | 1 | 14 | 99 | 1 | 2.8 | 20.25 | 1 | 87.84 | 0.7 | -0.5 | 7.1404 | 20.12 | 15 | 15 | 643 | 0 | 0 | 100 | 8118 | 87.76 | 20.04
2024-08-09 19:30 | 0 | 1.3106 | 0 | 0 | 71 | 1.2 | 3.92 | 20.17 | 1.0016 | 87.84 | 0.7 | -0.4 | 18.3617 | 20.09 | 15 | 15 | 800 | 0 | 0 | 100 | 8116 | 87.76 | 19.99
2024-08-09 19:45 | 0 | 1.7021 | 0 | 0 | 49 | 1.44 | 3.86 | 20.13 | 1.0015 | 87.84 | 0.7 | -0.5 | 24.4809 | 20.04 | 15 | 15 | 728 | 1.2 | 24 | 100 | 8115 | 87.77 | 19.92
2024-08-09 20:00 | 0 | 1.1745 | 1 | 27 | 51 | 1.52 | 3.79 | 19.83 | 0.99957 | 87.87 | 0.7 | -0.5 | 13.2596 | 19.91 | 15 | 15 | 697 | 0.4 | 12 | 100 | 8112 | 87.79 | 19.8
2024-08-09 20:15 | 0 | 0.91915 | 0 | 0 | 14 | 1.59 | 6.3 | 19.75 | 0.99846 | 87.89 | 0.8 | -0.5 | 39.7787 | 19.79 | 15 | 15 | 625 | 0.2 | 12 | 100 | 8111 | 87.81 | 19.69
2024-08-09 20:30 | 0 | 0.017021 | 0 | 0 | 22 | 1.65 | 3.96 | 19.83 | 0.9987 | 87.9 | 0.7 | -0.5 | 1.0213 | 19.75 | 15 | 15 | 576 | 0 | 0 | 100 | 8108 | 87.82 | 19.67
2024-08-09 20:45 | 0 | 0 | 0 | 0 | 16 | 1.81 | 5.13 | 19.73 | 1.0023 | 87.91 | 0.7 | -0.5 | 0 | 19.77 | 15 | 15 | 553 | 0 | 0 | 100 | 8109 | 87.84 | 19.66
2024-08-09 21:00 | 0 | 0 | 0 | 0 | 15 | 2.32 | 5.87 | 19.42 | 1.0005 | 87.91 | 0.6 | -0.5 | 0 | 19.63 | 15 | 15 | 539 | 0.2 | 12 | 100 | 8106 | 87.83 | 19.5
2024-08-09 21:15 | 0 | 0 | 0 | 0 | 21 | 1.93 | 5.71 | 19.14 | 1.0009 | 87.92 | 0.7 | -0.5 | 0 | 19.37 | 15 | 15 | 526 | 0 | 0 | 100 | 8107 | 87.85 | 19.37
2024-08-09 21:30 | 0 | 0 | 0 | 0 | 10 | 1.65 | 4.84 | 18.94 | 1.0007 | 87.94 | 0.7 | -0.5 | 0 | 19.16 | 15 | 15 | 507 | 0 | 0 | 100 | 8101 | 87.86 | 19.27
2024-08-09 21:45 | 0 | 0 | 0 | 0 | 28 | 1.25 | 4.84 | 18.79 | 0.99998 | 87.95 | 0.7 | -0.5 | 0 | 18.98 | 15 | 15 | 497 | 0 | 0 | 100 | 8102 | 87.87 | 19.14
2024-08-09 22:00 | 0 | 0 | 0 | 0 | 351 | 1.63 | 5.32 | 19.31 | 0.98638 | 87.94 | 0.7 | -0.4 | 0 | 18.85 | 15 | 15 | 473 | 0 | 0 | 100 | 8099 | 87.86 | 19.05
2024-08-09 22:15 | 0 | 0 | 0 | 0 | 185 | 1.27 | 5.44 | 19.27 | 0.98391 | 87.94 | 0.7 | -0.4 | 0 | 18.76 | 15 | 15 | 466 | 0 | 0 | 100 | 8100 | 87.86 | 18.93
2024-08-09 22:30 | 0 | 0 | 0 | 0 | 199 | 1.47 | 5.14 | 19.43 | 0.97416 | 87.96 | 0.7 | -0.5 | 0 | 18.73 | 15 | 15 | 464 | 0 | 0 | 100 | 8097 | 87.88 | 18.91
2024-08-09 22:45 | 0 | 0 | 0 | 0 | 161 | 1.36 | 5.28 | 19.38 | 0.9812 | 87.96 | 0.7 | -0.5 | 0 | 18.81 | 15 | 15 | 465 | 0 | 0 | 100 | 8096 | 87.88 | 18.94
2024-08-09 23:00 | 0 | 0 | 0 | 0 | 158 | 1.15 | 3.67 | 19.25 | 0.98693 | 87.96 | 0.7 | -0.5 | 0 | 18.79 | 15 | 15 | 465 | 0 | 0 | 100 | 8092 | 87.88 | 18.88
2024-08-09 23:15 | 0 | 0 | 0 | 0 | 43 | 1.46 | 4.53 | 19.17 | 0.99096 | 87.96 | 0.6 | -0.5 | 0 | 18.77 | 15 | 15 | 512 | 0 | 0 | 100 | 8092 | 87.88 | 18.83
2024-08-09 23:30 | 0 | 0 | 0 | 0 | 44 | 1.7 | 6.04 | 19.16 | 0.98797 | 87.95 | 0.7 | -0.6 | 0 | 18.71 | 15 | 15 | 498 | 0 | 0 | 100 | 8091 | 87.87 | 18.77
2024-08-09 23:45 | 0 | 0 | 0 | 0 | 96 | 1.99 | 6.2 | 19.15 | 0.98678 | 87.96 | 0.6 | -0.5 | 0 | 18.68 | 15 | 15 | 481 | 0 | 0 | 100 | 8089 | 87.89 | 18.73
2024-08-10 | 0 | 0 | 0 | 0 | 183 | 1.83 | 6.41 | 19.13 | 0.98621 | 87.95 | 0.7 | -0.5 | 0 | 18.65 | 15 | 15 | 462 | 0 | 0 | 100 | 8087 | 87.88 | 18.68
2024-08-10 00:15 | 0 | 0 | 0 | 0 | 153 | 1.63 | 6.05 | 19.11 | 0.98472 | 87.94 | 0.6 | -0.4 | 0 | 18.61 | 15 | 1 | 456 | 0 | 0 | 100 | 8057 | 87.86 | 18.77
2024-08-10 00:30 | 0 | 0 | 0 | 0 | 135 | 1.74 | 4.14 | 19 | 0.966 | 87.91 | 0.8 | -0.4 | 0 | 18.59 | 15 | 0 | 456 | 0 | 0 | 100 | 8070 | 87.83 | 18.71
2024-08-10 00:45 | 0 | 0 | 0 | 0 | 76 | 1.53 | 4.95 | 18.97 | 0.98332 | 87.88 | 0.7 | -0.6 | 0 | 18.45 | 15 | 0 | 456 | 0 | 0 | 100 | 8070 | 87.8 | 18.55
2024-08-10 01:00 | 0 | 0 | 0 | 0 | 94 | 1.83 | 5.46 | 18.87 | 0.98764 | 87.86 | 0.7 | -0.5 | 0 | 18.43 | 15 | 0 | 456 | 0 | 0 | 100 | 8067 | 87.78 | 18.49
2024-08-10 01:15 | 0 | 0 | 0 | 0 | 78 | 1.63 | 4.84 | 18.81 | 0.98628 | 87.86 | 0.7 | -0.6 | 0 | 18.33 | 15 | 0 | 456 | 0 | 0 | 100 | 8068 | 87.78 | 18.4
2024-08-10 01:30 | 0 | 0 | 0 | 0 | 81 | 1.32 | 3 | 18.73 | 0.9866 | 87.85 | 0.7 | -0.5 | 0 | 18.25 | 15 | 0 | 456 | 0 | 0 | 100 | 8068 | 87.77 | 18.3
2024-08-10 01:45 | 0 | 0 | 0 | 0 | 81 | 1.52 | 3.11 | 18.68 | 0.98504 | 87.85 | 0.7 | -0.6 | 0 | 18.19 | 15 | 0 | 456 | 0 | 0 | 100 | 8066 | 87.77 | 18.2
2024-08-10 02:00 | 0 | 0 | 0 | 0 | 128 | 1.34 | 4.1 | 18.55 | 0.98747 | 87.82 | 0.7 | -0.5 | 0 | 18.1 | 15 | 0 | 456 | 0 | 0 | 100 | 8064 | 87.74 | 18.11
2024-08-10 02:15 | 0 | 0 | 0 | 0 | 71 | 1.8 | 4.61 | 18.67 | 0.97915 | 87.8 | 0.7 | -0.5 | 0 | 18.07 | 15 | 0 | 455 | 0 | 0 | 100 | 8066 | 87.72 | 18.13
2024-08-10 02:30 | 0 | 0 | 0 | 0 | 96 | 1.86 | 4.62 | 18.59 | 0.98453 | 87.78 | 0.8 | -0.5 | 0 | 18.1 | 15 | 0 | 456 | 0 | 0 | 100 | 8062 | 87.7 | 18.14
2024-08-10 02:45 | 0 | 0 | 0 | 0 | 149 | 2.39 | 5.48 | 18.63 | 0.98486 | 87.78 | 0.8 | -0.5 | 0 | 18.13 | 15 | 15 | 485 | 0 | 0 | 100 | 8064 | 87.7 | 18.13
2024-08-10 03:00 | 0 | 0 | 0 | 0 | 340 | 2.3 | 6.2 | 18.68 | 0.98179 | 87.75 | 0.6 | -0.3 | 0 | 18.13 | 15 | 15 | 478 | 0 | 0 | 100 | 8061 | 87.68 | 18.13
2024-08-10 03:15 | 0 | 0 | 0 | 0 | 127 | 2.08 | 4.69 | 18.63 | 0.98486 | 87.73 | 0.7 | -0.7 | 0 | 18.13 | 15 | 15 | 472 | 0 | 0 | 100 | 8061 | 87.66 | 18.13
2024-08-10 03:30 | 0 | 0 | 0 | 0 | 155 | 2.25 | 5.48 | 18.63 | 0.98114 | 87.72 | 0.7 | -0.5 | 0 | 18.08 | 15 | 15 | 460 | 0 | 0 | 100 | 8058 | 87.64 | 18.1
2024-08-10 03:45 | 0 | 0 | 0 | 0 | 143 | 2.11 | 6.62 | 18.74 | 0.9758 | 87.73 | 0.8 | -0.6 | 0 | 18.09 | 15 | 0 | 455 | 0 | 0 | 100 | 8058 | 87.65 | 18.13
2024-08-10 04:00 | 0 | 0 | 0 | 0 | 178 | 2 | 6.18 | 18.87 | 0.97754 | 87.74 | 0.6 | -0.6 | 0 | 18.25 | 15 | 0 | 455 | 0 | 0 | 100 | 8055 | 87.66 | 18.24
2024-08-10 04:15 | 0 | 0 | 0 | 0 | 144 | 2.37 | 5.98 | 19.01 | 0.97768 | 87.73 | 0.8 | -0.5 | 0 | 18.4 | 15 | 0 | 455 | 0 | 0 | 100 | 8055 | 87.65 | 18.41
2024-08-10 04:30 | 0 | 0 | 0 | 0 | 104 | 2.61 | 7.1 | 19.05 | 0.98297 | 87.72 | 0.6 | -0.6 | 0 | 18.51 | 15 | 0 | 455 | 0 | 0 | 100 | 8056 | 87.64 | 18.52
2024-08-10 04:45 | 0 | 0 | 0 | 0 | 156 | 2.63 | 6.14 | 18.92 | 0.9983 | 87.72 | 0.9 | -0.3 | 0 | 18.64 | 15 | 0 | 455 | 0 | 0 | 100 | 8056 | 87.64 | 18.58
2024-08-10 05:00 | 0 | 0 | 0 | 0 | 197 | 2.43 | 4.88 | 18.97 | 0.99519 | 87.72 | 0.8 | -0.4 | 0 | 18.64 | 15 | 0 | 455 | 0 | 0 | 100 | 8055 | 87.65 | 18.59
2024-08-10 05:15 | 0 | 0 | 0 | 0 | 142 | 2.79 | 6.34 | 19.01 | 0.99498 | 87.72 | 0.6 | -0.5 | 0 | 18.68 | 15 | 0 | 455 | 0 | 0 | 100 | 8051 | 87.64 | 18.6
2024-08-10 05:30 | 2.1 | 0 | 0 | 0 | 182 | 2.78 | 6.15 | 19.11 | 0.99196 | 87.72 | 0.7 | -0.6 | 0 | 18.71 | 15 | 0 | 455 | 0 | 0 | 100 | 8051 | 87.65 | 18.6
2024-08-10 05:45 | 6 | 0 | 0 | 0 | 193 | 3 | 6.86 | 19.13 | 0.99253 | 87.73 | 0.7 | -0.4 | 0 | 18.75 | 15 | 0 | 455 | 0 | 0 | 100 | 8049 | 87.66 | 18.6
2024-08-10 06:00 | 17.3 | 0 | 0 | 0 | 196 | 2.46 | 5.95 | 19.14 | 0.9892 | 87.74 | 0.7 | -0.5 | 0 | 18.79 | 15 | 0 | 454 | 0 | 0 | 100 | 8051 | 87.66 | 18.65
2024-08-10 06:15 | 26.7 | 0 | 0 | 0 | 216 | 3.02 | 7.06 | 19.17 | 0.98645 | 87.75 | 0.7 | -0.6 | 0 | 18.81 | 15 | 0 | 454 | 0 | 0 | 100 | 8048 | 87.68 | 18.7
2024-08-10 06:30 | 43.1 | 0 | 0 | 0 | 196 | 3.21 | 7.39 | 19.25 | 0.99007 | 87.77 | 0.6 | -0.8 | 0 | 18.96 | 15 | 0 | 454 | 0 | 0 | 100 | 8049 | 87.7 | 18.82
2024-08-10 06:45 | 64 | 0 | 0 | 0 | 135 | 2.86 | 7.01 | 19.25 | 0.99993 | 87.79 | 0.8 | -0.5 | 0 | 19.14 | 15 | 0 | 454 | 0 | 0 | 100 | 8048 | 87.72 | 19.02
2024-08-10 07:00 | 69.3 | 0 | 0 | 0 | 31 | 3.03 | 7.28 | 19.3 | 0.99951 | 87.8 | 0.7 | -0.6 | 0 | 19.28 | 15 | 0 | 454 | 0 | 0 | 100 | 8045 | 87.73 | 19.2
2024-08-10 07:15 | 82.6 | 0 | 0 | 0 | 139 | 3.38 | 7.51 | 19.3 | 1.0004 | 87.81 | 0.7 | -0.5 | 0 | 19.35 | 15 | 0 | 454 | 0 | 0 | 100 | 8048 | 87.74 | 19.28
2024-08-10 07:30 | 118.5 | 0 | 0 | 0 | 142 | 2.89 | 5.32 | 19.29 | 1.0006 | 87.82 | 0.8 | -0.4 | 0 | 19.55 | 15 | 0 | 454 | 0 | 0 | 100 | 8049 | 87.74 | 19.53
2024-08-10 07:45 | 125.9 | 0 | 0 | 0 | 171 | 2.61 | 5.9 | 19.44 | 0.99837 | 87.83 | 0.9 | -0.5 | 0 | 19.63 | 15 | 0 | 454 | 0 | 0 | 100 | 8046 | 87.75 | 19.69
2024-08-10 08:00 | 132.9 | 0 | 0 | 0 | 139 | 2.88 | 6.95 | 19.48 | 0.99987 | 87.84 | 0.7 | -0.5 | 0 | 19.83 | 15 | 0 | 454 | 0 | 0 | 100 | 8047 | 87.77 | 19.93
2024-08-10 08:15 | 146.5 | 0 | 0 | 0 | 101 | 3.15 | 8.31 | 19.59 | 1.0005 | 87.86 | 0.7 | -0.4 | 0 | 19.92 | 15 | 0 | 454 | 0 | 0 | 100 | 8039 | 87.78 | 20.04
2024-08-10 08:30 | 220.7 | 0 | 0 | 0 | 180 | 2.94 | 8.55 | 19.76 | 0.99957 | 87.86 | 0.8 | -0.4 | 0 | 20.21 | 15 | 0 | 453 | 0 | 0 | 100 | 8048 | 87.79 | 20.39
2024-08-10 08:45 | 175 | 0 | 0 | 0 | 190 | 3.42 | 7.18 | 19.87 | 1.0005 | 87.86 | 1.1 | -0.5 | 0 | 20.49 | 15 | 0 | 454 | 0 | 0 | 100 | 8048 | 87.79 | 20.64
2024-08-10 09:00 | 296.1 | 0 | 0 | 0 | 163 | 3.36 | 8.7 | 19.95 | 1.0007 | 87.87 | 0.9 | -0.4 | 0 | 20.65 | 15 | 0 | 453 | 0 | 0 | 100 | 8055 | 87.8 | 20.86
2024-08-10 09:15 | 211.9 | 0 | 0 | 0 | 156 | 3.14 | 7.83 | 20.08 | 0.99954 | 87.87 | 0.7 | -0.5 | 0 | 20.99 | 15 | 0 | 453 | 0 | 0 | 100 | 8049 | 87.8 | 21.23
2024-08-10 09:30 | 194.3 | 0 | 0 | 0 | 154 | 2.88 | 6.66 | 20.03 | 1.0018 | 87.88 | 0.7 | -0.4 | 0 | 20.78 | 15 | 0 | 453 | 0 | 0 | 100 | 8055 | 87.8 | 21.06
2024-08-10 09:45 | 198.7 | 0 | 0 | 0 | 163 | 2.77 | 8.04 | 20.18 | 0.99761 | 87.87 | 0.7 | -0.3 | 0 | 20.97 | 15 | 0 | 454 | 0 | 0 | 100 | 8055 | 87.79 | 21.25
2024-08-10 10:00 | 357.3 | 0 | 0 | 0 | 147 | 2.78 | 9.2 | 20.31 | 1.0014 | 87.88 | 0.8 | -0.5 | 0 | 21.17 | 15 | 0 | 452 | 0 | 0 | 100 | 8064 | 87.81 | 21.42
2024-08-10 10:15 | 545.1 | 0 | 0 | 0 | 163 | 2.41 | 8.44 | 20.75 | 0.99705 | 87.85 | 0.8 | -0.3 | 0 | 21.81 | 15 | 4 | 451 | 0 | 0 | 100 | 8080 | 87.79 | 22.16
2024-08-10 10:30 | 882.2 | 0 | 0 | 0 | 162 | 2.81 | 7.27 | 21.61 | 0.98494 | 87.84 | 0.6 | -0.8 | 0 | 22.82 | 14 | 0 | 450 | 0 | 0 | 100 | 8105 | 87.78 | 23.31
2024-08-10 10:45 | 820.7 | 0 | 0 | 0 | 177 | 3.35 | 9.74 | 21.99 | 0.98582 | 87.82 | 0.8 | -0.4 | 0 | 23.87 | 7 | 0 | 451 | 0 | 0 | 100 | 8120 | 87.76 | 24.53
2024-08-10 11:00 | 856.6 | 0 | 0 | 0 | 145 | 2.67 | 6.5 | 21.99 | 0.98279 | 87.81 | 0.6 | -0.4 | 0 | 23.97 | 12 | 0 | 450 | 0 | 0 | 100 | 8134 | 87.75 | 24.66
2024-08-10 11:15 | 650.3 | 0 | 0 | 0 | 187 | 3.32 | 8.55 | 21.87 | 0.97895 | 87.81 | 0.7 | -0.4 | 0 | 24.04 | 10 | 0 | 450 | 0 | 0 | 100 | 8141 | 87.74 | 24.91
2024-08-10 11:30 | 818.1 | 0 | 0 | 0 | 160 | 2.39 | 6.89 | 22.29 | 0.96313 | 87.8 | 0.7 | -0.3 | 0 | 24.09 | 3 | 0 | 449 | 0 | 0 | 100 | 8144 | 87.73 | 25.03
2024-08-10 11:45 | 693.1 | 0 | 0 | 0 | 147 | 2.56 | 6.87 | 22.12 | 0.95249 | 87.8 | 0.7 | -0.3 | 0 | 24.19 | 0 | 0 | 449 | 0 | 0 | 100 | 8153 | 87.73 | 25.11
2024-08-10 12:00 | 716.5 | 0 | 0 | 0 | 198 | 2.68 | 7.12 | 22.42 | 0.94928 | 87.79 | 0.4 | -0.4 | 0 | 24.37 | 0 | 0 | 449 | 0 | 0 | 100 | 8157 | 87.73 | 25.15
2024-08-10 12:15 | 603.6 | 0 | 0 | 0 | 160 | 2.34 | 8.16 | 22.14 | 0.9746 | 87.78 | 0.6 | -0.4 | 0 | 24.33 | 0 | 0 | 449 | 0 | 0 | 100 | 8161 | 87.7 | 25.13
2024-08-10 12:30 | 811.3 | 0 | 0 | 0 | 152 | 2.59 | 9.84 | 22.55 | 0.95791 | 87.76 | 1 | -0.4 | 0 | 24.49 | 0 | 0 | 448 | 0 | 0 | 100 | 8163 | 87.69 | 25.31
2024-08-10 12:45 | 725.7 | 0 | 0 | 0 | 186 | 2.69 | 7.46 | 22.77 | 0.95496 | 87.74 | 0.7 | -0.5 | 0 | 24.66 | 0 | 0 | 447 | 0 | 0 | 100 | 8168 | 87.66 | 25.43
2024-08-10 13:00 | 787.8 | 0 | 0 | 0 | 180 | 2.4 | 5.7 | 23.15 | 0.93924 | 87.72 | 0.8 | -0.3 | 0 | 25.01 | 0 | 0 | 447 | 0 | 0 | 100 | 8170 | 87.64 | 25.71
2024-08-10 13:15 | 410.8 | 0 | 0 | 0 | 168 | 2.23 | 5.58 | 22.69 | 0.95707 | 87.72 | 0.7 | -0.3 | 0 | 24.91 | 0 | 0 | 449 | 0 | 0 | 100 | 8169 | 87.64 | 25.6
2024-08-10 13:30 | 611.5 | 0 | 0 | 0 | 141 | 1.94 | 4.62 | 22.97 | 0.93561 | 87.71 | 0.7 | -0.3 | 0 | 24.74 | 0 | 0 | 447 | 0 | 0 | 100 | 8172 | 87.63 | 25.51
2024-08-10 13:45 | 665.8 | 0 | 0 | 0 | 153 | 1.98 | 5.34 | 23.26 | 0.92846 | 87.69 | 0.7 | -0.3 | 0 | 24.99 | 0 | 0 | 446 | 0 | 0 | 100 | 8175 | 87.61 | 25.68
2024-08-10 14:00 | 532.4 | 0 | 0 | 0 | 66 | 1.83 | 4.28 | 23.23 | 0.93682 | 87.67 | 0.8 | -0.3 | 0 | 25.17 | 0 | 0 | 447 | 0 | 0 | 100 | 8175 | 87.59 | 25.86
2024-08-10 14:15 | 475.3 | 0 | 0 | 0 | 25 | 2.14 | 6.83 | 22.91 | 0.96301 | 87.68 | 0.8 | -0.3 | 0 | 25.18 | 0 | 0 | 448 | 0 | 0 | 100 | 8178 | 87.6 | 25.66
2024-08-10 14:30 | 383.8 | 0 | 0 | 0 | 38 | 1.99 | 7.48 | 22.66 | 0.97081 | 87.69 | 0.6 | -0.4 | 0 | 24.83 | 0 | 0 | 449 | 0 | 0 | 100 | 8178 | 87.6 | 25.34
2024-08-10 14:45 | 258.1 | 0 | 0 | 0 | 43 | 2.18 | 5.69 | 22.36 | 0.98348 | 87.7 | 0.7 | -0.4 | 0 | 24.35 | 10 | 0 | 450 | 0 | 0 | 100 | 8173 | 87.61 | 24.95
2024-08-10 15:00 | 177.4 | 0 | 0 | 0 | 43 | 1.73 | 4.51 | 22.11 | 0.98465 | 87.69 | 0.7 | -0.3 | 0 | 23.7 | 15 | 0 | 451 | 0 | 0 | 100 | 8172 | 87.61 | 24.28
2024-08-10 15:15 | 171.5 | 0.17021 | 0 | 0 | 28 | 1.77 | 5.07 | 21.77 | 0.99838 | 87.69 | 0.8 | -0.4 | 3.0596 | 23.23 | 15 | 10 | 872 | 0 | 0 | 100 | 8170 | 87.61 | 23.58
2024-08-10 15:30 | 144.1 | 0.40851 | 0 | 0 | 43 | 1.87 | 5.57 | 21.09 | 0.99763 | 87.69 | 0.7 | -0.4 | 5.1021 | 22.21 | 15 | 15 | 641 | 0 | 0 | 100 | 8169 | 87.61 | 22.24
2024-08-10 15:45 | 151.9 | 0.017021 | 0 | 0 | 107 | 1.49 | 4.65 | 21.01 | 0.99772 | 87.68 | 0.7 | -0.4 | 1.0213 | 21.43 | 15 | 15 | 573 | 0 | 0 | 100 | 8165 | 87.6 | 21.67
2024-08-10 16:00 | 111.7 | 0 | 0 | 0 | 46 | 1.11 | 3.38 | 20.83 | 1.0003 | 87.68 | 0.7 | -0.5 | 0 | 21.25 | 15 | 15 | 643 | 0 | 0 | 100 | 8162 | 87.6 | 21.66
2024-08-10 16:15 | 110.6 | 0.034043 | 0 | 0 | 159 | 1.85 | 4.11 | 20.91 | 1.0006 | 87.67 | 0.7 | -0.5 | 1.0213 | 21.13 | 15 | 15 | 591 | 0 | 0 | 100 | 8162 | 87.59 | 21.49
2024-08-10 16:30 | 72.4 | 0 | 0 | 0 | 40 | 1.61 | 5.08 | 20.88 | 1 | 87.7 | 0.7 | -0.5 | 0 | 21.06 | 15 | 15 | 565 | 0 | 0 | 100 | 8157 | 87.62 | 21.41
2024-08-10 16:45 | 43.1 | 0.017021 | 0 | 0 | 174 | 1.55 | 3.78 | 20.95 | 0.99898 | 87.7 | 0.8 | -0.5 | 1.0213 | 20.94 | 15 | 15 | 636 | 0 | 0 | 100 | 8155 | 87.62 | 21.26
2024-08-10 17:00 | 30.9 | 0.4766 | 0 | 0 | 51 | 1.56 | 5.04 | 20.67 | 1.0007 | 87.71 | 0.7 | -0.4 | 6.1191 | 20.76 | 15 | 15 | 832 | 0 | 0 | 100 | 8151 | 87.63 | 20.97
2024-08-10 17:15 | 50.7 | 0.25532 | 0 | 0 | 160 | 1.79 | 5.22 | 20.21 | 0.99998 | 87.73 | 0.7 | -0.4 | 6.1191 | 20.61 | 15 | 15 | 631 | 0 | 0 | 100 | 8150 | 87.65 | 20.64
2024-08-10 17:30 | 33.3 | 0.034043 | 0 | 0 | 179 | 1.57 | 3.21 | 20.65 | 0.99622 | 87.75 | 0.7 | -0.4 | 1.0213 | 20.41 | 15 | 15 | 633 | 0 | 0 | 100 | 8147 | 87.67 | 20.4
2024-08-10 17:45 | 13.5 | 0 | 0 | 0 | 132 | 1.6 | 4.85 | 20.68 | 0.99191 | 87.75 | 0.7 | -0.5 | 0 | 20.3 | 15 | 15 | 578 | 0 | 0 | 100 | 8145 | 87.68 | 20.27
2024-08-10 18:00 | 3.1 | 0 | 0 | 0 | 116 | 1.48 | 4.7 | 20.5 | 0.998 | 87.75 | 0.8 | -0.5 | 0 | 20.23 | 15 | 15 | 563 | 0 | 0 | 100 | 8143 | 87.67 | 20.21
2024-08-10 18:15 | 0 | 0 | 0 | 0 | 99 | 1.41 | 5.19 | 20.31 | 0.9997 | 87.77 | 0.7 | -0.4 | 0 | 20.15 | 15 | 15 | 597 | 0 | 0 | 100 | 8140 | 87.69 | 20.15
2024-08-10 18:30 | 0 | 0.051064 | 0 | 0 | 203 | 1.65 | 4.74 | 20.3 | 1.0003 | 87.79 | 0.7 | -0.4 | 1.0213 | 20.09 | 15 | 15 | 678 | 0 | 0 | 100 | 8139 | 87.72 | 20.05
2024-08-10 18:45 | 0 | 0.017021 | 0 | 0 | 177 | 1.64 | 4.95 | 20.22 | 0.99683 | 87.8 | 0.7 | -0.5 | 1.0213 | 19.93 | 15 | 15 | 609 | 0 | 0 | 100 | 8137 | 87.73 | 19.96
2024-08-10 19:00 | 0 | 0 | 0 | 0 | 70 | 1.54 | 3.7 | 20.18 | 0.99338 | 87.8 | 0.7 | -0.4 | 0 | 19.82 | 15 | 15 | 672 | 0 | 0 | 100 | 8136 | 87.73 | 19.87
2024-08-10 19:15 | 0 | 0.18723 | 0 | 0 | 179 | 2.03 | 5.98 | 20.13 | 0.99433 | 87.82 | 0.7 | -0.5 | 4.0809 | 19.79 | 15 | 15 | 632 | 0 | 0 | 100 | 8134 | 87.74 | 19.74
2024-08-10 19:30 | 0 | 0.017021 | 0 | 0 | 178 | 1.98 | 5.02 | 20.15 | 0.99183 | 87.82 | 0.8 | -0.4 | 1.0213 | 19.78 | 15 | 15 | 573 | 0 | 0 | 100 | 8131 | 87.75 | 19.65
2024-08-10 19:45 | 0 | 0.017021 | 0 | 0 | 193 | 1.97 | 5.09 | 20.05 | 0.99201 | 87.84 | 0.7 | -0.5 | 1.0213 | 19.67 | 15 | 15 | 556 | 0 | 0 | 100 | 8128 | 87.77 | 19.6
2024-08-10 20:00 | 0 | 0 | 0 | 0 | 157 | 1.85 | 5.15 | 19.93 | 0.99253 | 87.86 | 0.7 | -0.5 | 0 | 19.53 | 15 | 15 | 549 | 0 | 0 | 100 | 8126 | 87.78 | 19.55
2024-08-10 20:15 | 0 | 0 | 0 | 0 | 115 | 1.14 | 3.04 | 19.81 | 0.99128 | 87.85 | 0.8 | -0.5 | 0 | 19.42 | 15 | 15 | 553 | 0 | 0 | 100 | 8121 | 87.77 | 19.47
2024-08-10 20:30 | 0 | 0.017021 | 0 | 0 | 164 | 1.46 | 3.17 | 19.69 | 0.99389 | 87.85 | 0.7 | -0.5 | 1.0213 | 19.36 | 15 | 15 | 672 | 0 | 0 | 100 | 8122 | 87.78 | 19.35
2024-08-10 20:45 | 0 | 0.15319 | 0 | 0 | 175 | 1.71 | 4.44 | 19.65 | 0.99155 | 87.85 | 0.8 | -0.5 | 2.0383 | 19.27 | 15 | 15 | 683 | 0 | 0 | 100 | 8121 | 87.78 | 19.23
2024-08-10 21:00 | 0 | 0.034043 | 0 | 0 | 160 | 1.83 | 3.94 | 19.63 | 0.9884 | 87.86 | 0.8 | -0.5 | 1.0213 | 19.17 | 15 | 15 | 641 | 0 | 0 | 100 | 8118 | 87.79 | 19.09
2024-08-10 21:15 | 0 | 0.017021 | 0 | 0 | 170 | 1.86 | 6.1 | 19.6 | 0.98805 | 87.86 | 0.7 | -0.5 | 1.0213 | 19.16 | 15 | 15 | 595 | 0 | 0 | 100 | 8118 | 87.79 | 19.01
2024-08-10 21:30 | 0 | 0.017021 | 0 | 0 | 143 | 1.62 | 4.05 | 19.63 | 0.9849 | 87.86 | 0.7 | -0.5 | 1.0213 | 19.12 | 15 | 15 | 570 | 0 | 0 | 100 | 8119 | 87.79 | 18.99
2024-08-10 21:45 | 0 | 0.017021 | 0 | 0 | 148 | 1.38 | 3.76 | 19.57 | 0.98902 | 87.87 | 0.8 | -0.5 | 1.0213 | 19.12 | 15 | 15 | 569 | 0 | 0 | 100 | 8117 | 87.8 | 18.99
2024-08-10 22:00 | 0 | 0 | 0 | 0 | 121 | 1.54 | 3.9 | 19.59 | 0.98472 | 87.88 | 0.7 | -0.6 | 0 | 19.07 | 15 | 15 | 544 | 0 | 0 | 100 | 8115 | 87.81 | 18.98
2024-08-10 22:15 | 0 | 0 | 0 | 0 | 193 | 1.75 | 4.26 | 19.47 | 0.99297 | 87.87 | 0.7 | -0.4 | 0 | 19.09 | 15 | 15 | 551 | 0 | 0 | 100 | 8112 | 87.8 | 19
2024-08-10 22:30 | 0 | 0 | 0 | 0 | 150 | 1.55 | 4.35 | 19.45 | 0.99332 | 87.86 | 0.7 | -0.5 | 0 | 19.09 | 15 | 15 | 535 | 0 | 0 | 100 | 8108 | 87.79 | 19
2024-08-10 22:45 | 0 | 0.017021 | 0 | 0 | 146 | 1.86 | 6.6 | 19.44 | 0.98951 | 87.85 | 0.7 | -0.5 | 1.0213 | 19.02 | 15 | 15 | 516 | 0 | 0 | 100 | 8108 | 87.78 | 18.97
2024-08-10 23:00 | 0 | 0 | 0 | 0 | 168 | 2.37 | 7.82 | 19.35 | 0.99239 | 87.84 | 0.8 | -0.4 | 0 | 18.97 | 15 | 15 | 503 | 0 | 0 | 100 | 8108 | 87.77 | 18.95
2024-08-10 23:15 | 0 | 0 | 0 | 0 | 166 | 1.94 | 6.79 | 19.27 | 0.99018 | 87.82 | 0.6 | -0.5 | 0 | 18.87 | 15 | 15 | 496 | 0 | 0 | 100 | 8107 | 87.75 | 18.88
2024-08-10 23:30 | 0 | 0 | 0 | 0 | 194 | 2.04 | 4.48 | 19.17 | 0.99276 | 87.8 | 0.7 | -0.5 | 0 | 18.79 | 15 | 15 | 486 | 0 | 0 | 100 | 8105 | 87.73 | 18.81
2024-08-10 23:45 | 0 | 0 | 0 | 0 | 165 | 1.62 | 4.78 | 19.13 | 0.99163 | 87.78 | 0.8 | -0.4 | 0 | 18.71 | 15 | 15 | 477 | 0 | 0 | 100 | 8103 | 87.71 | 18.75
2024-08-11 | 0 | 0 | 0 | 0 | 58 | 2.06 | 5.14 | 19.12 | 0.98908 | 87.77 | 0.7 | -0.4 | 0 | 18.69 | 15 | 15 | 467 | 0 | 0 | 100 | 8102 | 87.69 | 18.73
2024-08-11 00:15 | 0 | 0 | 0 | 0 | 65 | 2.23 | 5.97 | 19.1 | 0.99032 | 87.75 | 0.8 | -0.5 | 0 | 18.69 | 15 | 15 | 467 | 0 | 0 | 100 | 8093 | 87.68 | 18.8
2024-08-11 00:30 | 0 | 0 | 0 | 0 | 9 | 2.26 | 8.11 | 18.87 | 0.97571 | 87.75 | 0.7 | -0.4 | 0 | 18.65 | 15 | 15 | 471 | 0 | 0 | 100 | 8096 | 87.67 | 18.73
2024-08-11 00:45 | 0 | 0 | 0 | 0 | 9 | 2.57 | 5.53 | 18.82 | 0.99995 | 87.74 | 0.7 | -0.3 | 0 | 18.69 | 15 | 15 | 471 | 0 | 0 | 100 | 8093 | 87.67 | 18.7
2024-08-11 01:00 | 0 | 0.051064 | 0 | 0 | 97 | 2.06 | 5.58 | 18.88 | 0.99896 | 87.72 | 0.8 | -0.5 | 1.0213 | 18.71 | 15 | 15 | 688 | 0 | 0 | 100 | 8093 | 87.64 | 18.66
2024-08-11 01:15 | 0 | 0.017021 | 0 | 0 | 142 | 2.14 | 6.77 | 18.93 | 0.99859 | 87.72 | 0.6 | -0.6 | 1.0213 | 18.67 | 15 | 15 | 611 | 0 | 0 | 100 | 8090 | 87.64 | 18.58
2024-08-11 01:30 | 0 | 0 | 0 | 0 | 149 | 2.12 | 5.51 | 18.99 | 0.99212 | 87.71 | 0.7 | -0.5 | 0 | 18.62 | 15 | 15 | 625 | 0 | 0 | 100 | 8089 | 87.64 | 18.55
2024-08-11 01:45 | 0 | 0.051064 | 0 | 0 | 169 | 1.89 | 5.68 | 18.95 | 0.9978 | 87.68 | 0.7 | -0.5 | 1.0213 | 18.69 | 15 | 15 | 686 | 0 | 0 | 100 | 8089 | 87.6 | 18.57
2024-08-11 02:00 | 0 | 0.15319 | 0 | 0 | 92 | 2.08 | 5.56 | 18.99 | 0.99668 | 87.66 | 0.6 | -0.4 | 2.0383 | 18.71 | 15 | 15 | 689 | 0 | 0 | 100 | 8088 | 87.58 | 18.6
2024-08-11 02:15 | 0 | 0.22128 | 0 | 0 | 121 | 1.95 | 5.64 | 19 | 0.99833 | 87.65 | 0.8 | -0.5 | 3.0596 | 18.73 | 15 | 15 | 642 | 0 | 0 | 100 | 8085 | 87.58 | 18.56
2024-08-11 02:30 | 0 | 0.034043 | 0 | 0 | 109 | 1.56 | 4.64 | 18.91 | 0.99617 | 87.64 | 0.8 | -0.5 | 1.0213 | 18.59 | 15 | 15 | 648 | 0 | 0 | 100 | 8084 | 87.57 | 18.48
2024-08-11 02:45 | 0 | 0.034043 | 0 | 0 | 162 | 1.94 | 4.85 | 18.89 | 0.99512 | 87.64 | 0.6 | -0.5 | 1.0213 | 18.57 | 15 | 15 | 625 | 0 | 0 | 100 | 8083 | 87.57 | 18.42
2024-08-11 03:00 | 0 | 0.017021 | 0 | 0 | 177 | 2.04 | 6.43 | 18.92 | 0.9928 | 87.63 | 0.7 | -0.5 | 1.0213 | 18.56 | 15 | 15 | 616 | 0 | 0 | 100 | 8083 | 87.56 | 18.42
2024-08-11 03:15 | 0 | 0.034043 | 0 | 0 | 180 | 2.34 | 5.83 | 18.95 | 0.98958 | 87.62 | 0.8 | -0.5 | 1.0213 | 18.53 | 15 | 15 | 700 | 0 | 0 | 100 | 8080 | 87.55 | 18.4
2024-08-11 03:30 | 0 | 0.10213 | 0 | 0 | 146 | 2.22 | 6.33 | 18.92 | 0.99555 | 87.61 | 0.6 | -0.5 | 1.0213 | 18.58 | 15 | 15 | 704 | 0 | 0 | 100 | 8080 | 87.54 | 18.42
2024-08-11 03:45 | 0 | 0.068085 | 0 | 0 | 173 | 2.17 | 5.32 | 18.99 | 0.99258 | 87.62 | 0.8 | -0.6 | 1.0213 | 18.62 | 15 | 15 | 711 | 0 | 0 | 100 | 8080 | 87.55 | 18.45
2024-08-11 04:00 | 0 | 0.22128 | 0 | 0 | 184 | 2.32 | 6.5 | 19.04 | 0.99176 | 87.64 | 0.9 | -0.5 | 4.0809 | 18.66 | 15 | 15 | 720 | 0.2 | 12 | 100 | 8078 | 87.58 | 18.48
2024-08-11 04:15 | 0 | 0.3234 | 0 | 0 | 161 | 1.97 | 6.03 | 19.04 | 0.99494 | 87.66 | 0.8 | -0.5 | 3.0596 | 18.71 | 15 | 15 | 676 | 0.2 | 12 | 100 | 8076 | 87.59 | 18.52
2024-08-11 04:30 | 0 | 0.13617 | 0 | 0 | 189 | 1.79 | 5.58 | 19.01 | 0.99544 | 87.66 | 0.8 | -0.5 | 3.0596 | 18.68 | 15 | 15 | 875 | 0.2 | 12 | 100 | 8074 | 87.59 | 18.52
2024-08-11 04:45 | 0 | 0.39149 | 0 | 0 | 155 | 1.86 | 4 | 19.01 | 0.99453 | 87.67 | 0.8 | -0.5 | 3.0596 | 18.65 | 15 | 15 | 694 | 0.4 | 12 | 100 | 8075 | 87.6 | 18.5
2024-08-11 05:00 | 0 | 0.017021 | 0 | 0 | 162 | 2.25 | 7.28 | 19.03 | 0.98919 | 87.67 | 0.9 | -0.3 | 1.0213 | 18.61 | 15 | 15 | 554 | 0 | 0 | 100 | 8076 | 87.6 | 18.41
2024-08-11 05:15 | 0 | 0 | 0 | 0 | 149 | 1.98 | 5.73 | 19.05 | 0.98297 | 87.66 | 0.7 | -0.5 | 0 | 18.51 | 15 | 15 | 582 | 0 | 0 | 100 | 8072 | 87.59 | 18.3
2024-08-11 05:30 | 2.2 | 0 | 0 | 0 | 188 | 2.24 | 7.46 | 19.02 | 0.9839 | 87.66 | 0.9 | -0.6 | 0 | 18.51 | 15 | 15 | 564 | 0 | 0 | 100 | 8073 | 87.59 | 18.26
2024-08-11 05:45 | 8.7 | 0 | 0 | 0 | 171 | 1.86 | 6.32 | 18.95 | 0.98546 | 87.66 | 0.7 | -0.5 | 0 | 18.45 | 15 | 15 | 555 | 0 | 0 | 100 | 8067 | 87.59 | 18.28
2024-08-11 06:00 | 17.1 | 0 | 0 | 0 | 141 | 2.02 | 5.48 | 18.93 | 0.98304 | 87.66 | 0.7 | -0.6 | 0 | 18.41 | 15 | 15 | 547 | 0 | 0 | 100 | 8067 | 87.59 | 18.3
2024-08-11 06:15 | 25.9 | 0 | 0 | 0 | 103 | 2.35 | 5.74 | 19.04 | 0.9804 | 87.68 | 0.6 | -0.5 | 0 | 18.47 | 15 | 15 | 535 | 0 | 0 | 100 | 8069 | 87.62 | 18.42
2024-08-11 06:30 | 31.6 | 0 | 0 | 0 | 154 | 2.53 | 6.12 | 19.05 | 0.98614 | 87.71 | 0.6 | -0.4 | 0 | 18.57 | 15 | 15 | 528 | 0 | 0 | 100 | 8067 | 87.65 | 18.59
2024-08-11 06:45 | 59.1 | 0 | 0 | 0 | 167 | 2.13 | 6.17 | 19.15 | 0.99175 | 87.75 | 0.5 | -0.6 | 0 | 18.76 | 15 | 15 | 510 | 0 | 0 | 100 | 8062 | 87.69 | 18.76
2024-08-11 07:00 | 82.2 | 0 | 0 | 0 | 162 | 2.2 | 6.86 | 19.28 | 0.99717 | 87.76 | 0.6 | -0.5 | 0 | 19 | 15 | 15 | 490 | 0 | 0 | 100 | 8063 | 87.7 | 19.02
2024-08-11 07:15 | 103.6 | 0 | 0 | 0 | 136 | 2.17 | 9.03 | 19.28 | 0.99986 | 87.79 | 0.7 | -0.5 | 0 | 19.18 | 15 | 15 | 465 | 0 | 0 | 100 | 8067 | 87.72 | 19.27
2024-08-11 07:30 | 157.5 | 0 | 0 | 0 | 153 | 2.26 | 6.8 | 19.36 | 0.9989 | 87.79 | 0.8 | -0.6 | 0 | 19.44 | 15 | 10 | 455 | 0 | 0 | 100 | 8065 | 87.73 | 19.59
2024-08-11 07:45 | 182.6 | 0 | 0 | 0 | 181 | 2.4 | 6.15 | 19.39 | 0.99881 | 87.79 | 0.8 | -0.9 | 0 | 19.74 | 15 | 0 | 455 | 0 | 0 | 100 | 8067 | 87.73 | 19.97
2024-08-11 08:00 | 191.8 | 0 | 0 | 0 | 163 | 2.55 | 6.23 | 19.42 | 1.0014 | 87.79 | 0.9 | -0.6 | 0 | 19.87 | 15 | 1 | 474 | 0 | 0 | 100 | 8072 | 87.73 | 20.19
2024-08-11 08:15 | 254 | 0 | 0 | 0 | 169 | 2.36 | 7.97 | 19.46 | 1.0016 | 87.78 | 0.4 | -0.4 | 0 | 20.02 | 15 | 3 | 455 | 0 | 0 | 100 | 8065 | 87.71 | 20.47
2024-08-11 08:30 | 311.6 | 0 | 0 | 0 | 118 | 1.91 | 6.65 | 19.6 | 1.0008 | 87.78 | 0.8 | -0.4 | 0 | 20.19 | 15 | 8 | 455 | 0 | 0 | 100 | 8077 | 87.71 | 20.58
2024-08-11 08:45 | 564.3 | 0 | 0 | 0 | 175 | 1.99 | 6.06 | 20.24 | 1.0011 | 87.76 | 0.8 | -0.4 | 0 | 21.13 | 15 | 0 | 452 | 0 | 0 | 100 | 8089 | 87.7 | 21.6
2024-08-11 09:00 | 624.2 | 0 | 0 | 0 | 129 | 2.11 | 8.09 | 20.69 | 0.99459 | 87.75 | 0.8 | -0.4 | 0 | 22.24 | 15 | 0 | 451 | 0 | 0 | 100 | 8108 | 87.69 | 23.13
2024-08-11 09:15 | 381.9 | 0 | 0 | 0 | 166 | 1.85 | 5.19 | 20.55 | 1.0011 | 87.78 | 0.8 | -0.6 | 0 | 22.48 | 15 | 0 | 452 | 0 | 0 | 100 | 8101 | 87.72 | 23.74
2024-08-11 09:30 | 392.2 | 0 | 0 | 0 | 48 | 1.86 | 5.84 | 20.39 | 1.0031 | 87.8 | 0.7 | -0.3 | 0 | 22.1 | 15 | 0 | 452 | 0 | 0 | 100 | 8110 | 87.74 | 23.38
2024-08-11 09:45 | 681.7 | 0 | 0 | 0 | 142 | 1.9 | 5.09 | 21.04 | 0.99347 | 87.79 | 0.6 | -0.7 | 0 | 22.51 | 15 | 0 | 450 | 0 | 0 | 100 | 8130 | 87.73 | 23.87
2024-08-11 10:00 | 774 | 0 | 0 | 0 | 85 | 1.44 | 4.82 | 21.67 | 0.99871 | 87.77 | 0.8 | -0.4 | 0 | 23.63 | 5 | 0 | 449 | 0 | 0 | 100 | 8144 | 87.71 | 25.15
2024-08-11 10:15 | 813.9 | 0 | 0 | 0 | 71 | 1.48 | 4.26 | 22.01 | 0.99294 | 87.78 | 0.7 | -0.4 | 0 | 24.29 | 3 | 0 | 449 | 0 | 0 | 100 | 8167 | 87.72 | 25.95
2024-08-11 10:30 | 855.7 | 0 | 0 | 0 | 51 | 1.87 | 4.32 | 22.11 | 1.0027 | 87.77 | 0.8 | -0.3 | 0 | 24.87 | 1 | 0 | 450 | 0 | 0 | 100 | 8182 | 87.71 | 26.36
2024-08-11 10:45 | 562.4 | 0 | 0 | 0 | 32 | 1.68 | 3.79 | 21.86 | 1.0013 | 87.77 | 0.7 | -0.4 | 0 | 24.8 | 6 | 0 | 451 | 0 | 0 | 100 | 8181 | 87.71 | 26.27
2024-08-11 11:00 | 476.4 | 0 | 0 | 0 | 29 | 2.31 | 4.86 | 21.57 | 0.99629 | 87.75 | 0.6 | -0.4 | 0 | 24.16 | 15 | 0 | 451 | 0 | 0 | 100 | 8189 | 87.68 | 25.41
2024-08-11 11:15 | 483.7 | 0 | 0 | 0 | 49 | 2.1 | 5.06 | 21.76 | 0.99899 | 87.74 | 0.6 | -0.1 | 0 | 23.97 | 15 | 0 | 450 | 0 | 0 | 100 | 8192 | 87.68 | 25.21
2024-08-11 11:30 | 715.8 | 0 | 0 | 0 | 41 | 1.86 | 6.12 | 22.13 | 0.99547 | 87.76 | 0.7 | -0.4 | 0 | 24.29 | 10 | 0 | 450 | 0 | 0 | 100 | 8197 | 87.69 | 25.39
2024-08-11 11:45 | 520.9 | 0 | 0 | 0 | 36 | 2.11 | 3.85 | 21.89 | 0.99224 | 87.76 | 0.7 | -0.3 | 0 | 24.36 | 14 | 0 | 450 | 0 | 0 | 100 | 8202 | 87.69 | 25.37
2024-08-11 12:00 | 466.5 | 0 | 0 | 0 | 36 | 1.1 | 2.8 | 22.66 | 0.98353 | 87.75 | 0.7 | -0.3 | 0 | 24.64 | 1 | 0 | 450 | 0 | 0 | 100 | 8199 | 87.68 | 25.65
2024-08-11 12:15 | 801.5 | 0 | 0 | 0 | 51 | 1.65 | 3.5 | 22.73 | 0.98371 | 87.74 | 0.7 | -0.3 | 0 | 25.1 | 0 | 0 | 447 | 0 | 0 | 100 | 8202 | 87.67 | 25.95
2024-08-11 12:30 | 884.9 | 0 | 0 | 0 | 57 | 1.47 | 3.43 | 23.16 | 0.9803 | 87.71 | 0.8 | -0.3 | 0 | 25.73 | 0 | 0 | 446 | 0 | 0 | 100 | 8208 | 87.65 | 26.43
2024-08-11 12:45 | 545.7 | 0 | 0 | 0 | 80 | 1.35 | 3.11 | 23.22 | 0.98659 | 87.69 | 0.7 | -0.3 | 0 | 26.16 | 0 | 0 | 448 | 0 | 0 | 100 | 8209 | 87.62 | 27
2024-08-11 13:00 | 659.3 | 0 | 0 | 0 | 69 | 1.29 | 3.42 | 23.25 | 0.97919 | 87.67 | 0.7 | -0.3 | 0 | 26.06 | 0 | 0 | 448 | 0 | 0 | 100 | 8212 | 87.6 | 26.86
2024-08-11 13:15 | 471.7 | 0 | 0 | 0 | 41 | 1.18 | 3.26 | 23.05 | 0.99181 | 87.65 | 0.8 | -0.3 | 0 | 25.96 | 0 | 0 | 449 | 0 | 0 | 100 | 8210 | 87.57 | 26.78
2024-08-11 13:30 | 214.9 | 0 | 0 | 0 | 80 | 1.3 | 2.99 | 22.56 | 0.99684 | 87.64 | 0.7 | -0.3 | 0 | 25.26 | 7 | 0 | 450 | 0 | 0 | 100 | 8208 | 87.56 | 26.14
2024-08-11 13:45 | 339.1 | 0 | 0 | 0 | 84 | 1.23 | 3.49 | 22.47 | 0.99164 | 87.62 | 0.7 | -0.3 | 0 | 24.56 | 5 | 0 | 449 | 0 | 0 | 100 | 8208 | 87.55 | 25.61
2024-08-11 14:00 | 454.5 | 0 | 0 | 0 | 31 | 1.12 | 3.55 | 22.51 | 0.99106 | 87.61 | 0.8 | -0.4 | 0 | 24.52 | 2 | 0 | 448 | 0 | 0 | 100 | 8211 | 87.54 | 25.45
2024-08-11 14:15 | 460.1 | 0 | 0 | 0 | 67 | 1.16 | 3.02 | 22.79 | 0.99204 | 87.6 | 0.8 | -0.3 | 0 | 25.05 | 0 | 0 | 448 | 0 | 0 | 100 | 8210 | 87.53 | 25.9
2024-08-11 14:30 | 436.5 | 0 | 0 | 0 | 62 | 1.48 | 3.58 | 22.86 | 0.97743 | 87.59 | 0.7 | -0.4 | 0 | 24.98 | 0 | 0 | 448 | 0 | 0 | 100 | 8210 | 87.52 | 25.84
2024-08-11 14:45 | 371.1 | 0 | 0 | 0 | 64 | 1.67 | 5.01 | 22.86 | 0.98964 | 87.6 | 0.8 | -0.4 | 0 | 25.13 | 0 | 0 | 450 | 0 | 0 | 100 | 8209 | 87.52 | 25.92
2024-08-11 15:00 | 164.9 | 0 | 0 | 0 | 73 | 1.35 | 3.26 | 22.59 | 0.99649 | 87.6 | 0.7 | -0.3 | 0 | 24.51 | 15 | 0 | 450 | 0 | 0 | 100 | 8203 | 87.52 | 25.3
2024-08-11 15:15 | 211 | 0 | 0 | 0 | 39 | 1.23 | 3.37 | 22.35 | 0.99705 | 87.59 | 0.7 | -0.4 | 0 | 24.09 | 15 | 0 | 450 | 0 | 0 | 100 | 8201 | 87.51 | 24.8
2024-08-11 15:30 | 240.4 | 0 | 0 | 0 | 57 | 1.22 | 3.71 | 22.18 | 0.99918 | 87.58 | 0.7 | -0.3 | 0 | 23.85 | 15 | 4 | 472 | 0 | 0 | 100 | 8202 | 87.51 | 24.53
2024-08-11 15:45 | 196.3 | 0 | 0 | 0 | 81 | 0.95 | 2.39 | 22.2 | 0.99983 | 87.58 | 0.7 | -0.4 | 0 | 23.71 | 15 | 2 | 452 | 0 | 0 | 100 | 8198 | 87.51 | 24.38
2024-08-11 16:00 | 145 | 0.068085 | 0 | 0 | 17 | 0.9 | 2.47 | 22.01 | 0.9971 | 87.6 | 0.8 | -0.4 | 3.0596 | 23.51 | 15 | 8 | 712 | 0 | 0 | 100 | 8197 | 87.53 | 24.05
2024-08-11 16:15 | 89.9 | 0.49362 | 0 | 0 | 47 | 1.12 | 2.71 | 21.63 | 0.99999 | 87.62 | 0.7 | -0.4 | 13.2596 | 22.94 | 15 | 15 | 691 | 0 | 0 | 100 | 8188 | 87.54 | 23.15
2024-08-11 16:30 | 63.7 | 0.59574 | 0 | 0 | 83 | 0.74 | 1.88 | 21.23 | 0.99861 | 87.63 | 0.8 | -0.5 | 9.1787 | 22.09 | 15 | 15 | 744 | 0 | 0 | 100 | 8184 | 87.55 | 22.2
2024-08-11 16:45 | 13 | 3.6553 | 1 | 31 | 34 | 0.95 | 3.09 | 20.8 | 1.0025 | 87.65 | 0.7 | -0.4 | 65.2809 | 21.33 | 15 | 15 | 716 | 0 | 0 | 100 | 8184 | 87.57 | 21.52
2024-08-11 17:00 | 21.6 | 0.37447 | 3 | 24 | 230 | 0.89 | 1.92 | 20.53 | 0.99906 | 87.67 | 0.7 | -0.4 | 14.2809 | 20.72 | 15 | 15 | 680 | 0 | 0 | 100 | 8178 | 87.59 | 20.95
2024-08-11 17:15 | 8.3 | 1.9532 | 2 | 17 | 259 | 1.03 | 1.74 | 20.47 | 1.0011 | 87.67 | 0.7 | -0.4 | 40.8 | 20.43 | 15 | 15 | 860 | 0.2 | 12 | 100 | 8176 | 87.6 | 20.62
2024-08-11 17:30 | 1.1 | 12.8 | 9 | 13 | 197 | 0.89 | 1.6 | 19.85 | 1.0044 | 87.71 | 0.8 | -0.4 | 116.2809 | 20.23 | 15 | 15 | 1011 | 0.8 | 12 | 100 | 8172 | 87.63 | 20.35
2024-08-11 17:45 | 0.5 | 3.2979 | 9 | 8 | 251 | 0.94 | 1.96 | 19.19 | 1.0005 | 87.71 | 0.7 | -0.4 | 55.0809 | 19.59 | 15 | 15 | 680 | 0.8 | 12 | 100 | 8172 | 87.64 | 19.76
2024-08-11 18:00 | 0 | 0.37447 | 1 | 12 | 208 | 0.66 | 1.53 | 19.76 | 0.98915 | 87.72 | 0.7 | -0.5 | 5.1021 | 19.33 | 15 | 15 | 695 | 0 | 0 | 100 | 8168 | 87.64 | 19.55
2024-08-11 18:15 | 0 | 2.617 | 5 | 14 | 206 | 0.91 | 2.92 | 19.71 | 0.98743 | 87.74 | 0.7 | -0.5 | 28.5617 | 19.25 | 15 | 15 | 829 | 0.2 | 12 | 100 | 8168 | 87.66 | 19.35
2024-08-11 18:30 | 0 | 2.0213 | 3 | 12 | 253 | 0.57 | 2.09 | 19.31 | 0.99531 | 87.76 | 0.7 | -0.5 | 37.7404 | 19.02 | 15 | 15 | 662 | 0.8 | 12 | 100 | 8165 | 87.69 | 19.12
2024-08-11 18:45 | 0 | 0.017021 | 0 | 0 | 82 | 0.38 | 1.01 | 19.31 | 0.99844 | 87.78 | 0.7 | -0.5 | 1.0213 | 19.06 | 15 | 15 | 611 | 0.4 | 12 | 100 | 8160 | 87.71 | 19.12
2024-08-11 19:00 | 0 | 0 | 0 | 0 | 109 | 0.43 | 1.75 | 19.04 | 1.0013 | 87.79 | 0.7 | -0.5 | 0 | 19.09 | 15 | 15 | 648 | 0 | 0 | 100 | 8161 | 87.72 | 19.08
2024-08-11 19:15 | 0 | 0.017021 | 0 | 0 | 248 | 0.69 | 1.08 | 19.23 | 0.99714 | 87.78 | 0.7 | -0.5 | 1.0213 | 18.97 | 15 | 15 | 612 | 0 | 0 | 100 | 8157 | 87.7 | 18.94
2024-08-11 19:30 | 0 | 0 | 0 | 0 | 262 | 0.63 | 1.38 | 19.29 | 0.9894 | 87.78 | 0.8 | -0.5 | 0 | 18.86 | 15 | 15 | 598 | 0 | 0 | 100 | 8153 | 87.71 | 18.8
2024-08-11 19:45 | 0 | 0 | 0 | 0 | 241 | 0.65 | 1.15 | 19.28 | 0.99225 | 87.8 | 0.7 | -0.5 | 0 | 18.9 | 15 | 15 | 587 | 0 | 0 | 100 | 8152 | 87.74 | 18.8
2024-08-11 20:00 | 0 | 0 | 0 | 0 | 237 | 0.57 | 1.48 | 19.4 | 0.9862 | 87.82 | 0.7 | -0.5 | 0 | 18.92 | 15 | 15 | 580 | 0 | 0 | 100 | 8151 | 87.75 | 18.85
2024-08-11 20:15 | 0 | 0 | 0 | 0 | 196 | 0.68 | 2.19 | 19.49 | 0.98202 | 87.82 | 0.8 | -0.5 | 0 | 18.95 | 15 | 15 | 579 | 0 | 0 | 100 | 8147 | 87.75 | 18.87
2024-08-11 20:30 | 0 | 0 | 0 | 0 | 211 | 0.51 | 1.27 | 19.37 | 0.99116 | 87.81 | 0.8 | -0.5 | 0 | 18.97 | 15 | 15 | 577 | 0 | 0 | 100 | 8146 | 87.74 | 18.84
2024-08-11 20:45 | 0 | 0 | 0 | 0 | 167 | 0.76 | 2.07 | 19.51 | 0.98433 | 87.83 | 0.7 | -0.5 | 0 | 18.99 | 15 | 15 | 573 | 0 | 0 | 100 | 8142 | 87.76 | 18.86
2024-08-11 21:00 | 0 | 0 | 0 | 0 | 236 | 0.99 | 2.52 | 19.43 | 0.98746 | 87.83 | 0.8 | -0.5 | 0 | 18.97 | 15 | 15 | 572 | 0 | 0 | 100 | 8142 | 87.76 | 18.8
2024-08-11 21:15 | 0 | 0.017021 | 0 | 0 | 317 | 0.57 | 1.46 | 19.43 | 0.98746 | 87.84 | 0.8 | -0.5 | 1.0213 | 18.97 | 15 | 15 | 563 | 0 | 0 | 100 | 8140 | 87.77 | 18.84
2024-08-11 21:30 | 0 | 0 | 0 | 0 | 311 | 0.47 | 1.31 | 19.41 | 0.9918 | 87.87 | 0.7 | -0.5 | 0 | 19.01 | 15 | 15 | 570 | 0 | 0 | 100 | 8140 | 87.8 | 18.94
2024-08-11 21:45 | 0 | 0 | 0 | 0 | 229 | 0.65 | 2.96 | 19.41 | 0.99491 | 87.88 | 0.7 | -0.5 | 0 | 19.07 | 15 | 15 | 557 | 0 | 0 | 100 | 8140 | 87.81 | 19
2024-08-11 22:00 | 0 | 0 | 0 | 0 | 257 | 0.54 | 1.91 | 19.39 | 0.99748 | 87.88 | 0.7 | -0.5 | 0 | 19.09 | 15 | 15 | 555 | 0 | 0 | 100 | 8137 | 87.81 | 19.02
2024-08-11 22:15 | 0 | 0 | 0 | 0 | 257 | 0.74 | 1.69 | 19.24 | 0.99831 | 87.86 | 0.8 | -0.5 | 0 | 19 | 15 | 15 | 556 | 0 | 0 | 100 | 8137 | 87.79 | 18.87
2024-08-11 22:30 | 0 | 0 | 0 | 0 | 345 | 0.66 | 1.6 | 19.23 | 0.99265 | 87.85 | 0.8 | -0.5 | 0 | 18.85 | 15 | 15 | 549 | 0 | 0 | 100 | 8132 | 87.79 | 18.79
2024-08-11 22:45 | 0 | 0 | 0 | 0 | 53 | 1.01 | 4.54 | 19.31 | 0.98995 | 87.85 | 0.7 | -0.5 | 0 | 18.89 | 15 | 15 | 537 | 0 | 0 | 100 | 8134 | 87.78 | 18.89
2024-08-11 23:00 | 0 | 0 | 0 | 0 | 33 | 0.82 | 2.64 | 19.27 | 0.99197 | 87.83 | 0.7 | -0.5 | 0 | 18.89 | 15 | 15 | 532 | 0 | 0 | 100 | 8133 | 87.76 | 18.95
2024-08-11 23:15 | 0 | 0 | 0 | 0 | 8 | 0.63 | 1.76 | 19.15 | 0.99896 | 87.82 | 0.8 | -0.5 | 0 | 18.91 | 15 | 15 | 530 | 0 | 0 | 100 | 8133 | 87.76 | 18.94
2024-08-11 23:30 | 0 | 0 | 0 | 0 | 168 | 0.52 | 1.34 | 19.19 | 0.99783 | 87.83 | 0.7 | -0.5 | 0 | 18.9 | 15 | 15 | 526 | 0 | 0 | 100 | 8125 | 87.76 | 18.92
2024-08-11 23:45 | 0 | 0.017021 | 0 | 0 | 2 | 0.55 | 1.57 | 19.19 | 0.99693 | 87.82 | 0.7 | -0.5 | 1.0213 | 18.88 | 15 | 15 | 548 | 0 | 0 | 100 | 8124 | 87.75 | 18.92
2024-08-12 | 0 | 0 | 0 | 0 | 192 | 0.64 | 1.63 | 19.01 | 0.99771 | 87.8 | 0.8 | -0.4 | 0 | 18.75 | 15 | 15 | 555 | 0 | 0 | 100 | 8124 | 87.73 | 18.74
2024-08-12 00:15 | 0 | 0 | 0 | 0 | 210 | 1.07 | 2.07 | 18.91 | 0.98884 | 87.78 | 0.7 | -0.5 | 0 | 18.49 | 15 | 15 | 557 | 0 | 0 | 100 | 8117 | 87.71 | 18.5
2024-08-12 00:30 | 0 | 0 | 0 | 0 | 198 | 1.28 | 3.58 | 18.88 | 0.95124 | 87.77 | 0.7 | -0.5 | 0 | 18.23 | 15 | 15 | 544 | 0 | 0 | 100 | 8115 | 87.7 | 18.27
2024-08-12 00:45 | 0 | 0 | 0 | 0 | 192 | 0.98 | 2.56 | 18.83 | 0.96986 | 87.75 | 0.7 | -0.5 | 0 | 18.09 | 15 | 15 | 534 | 0 | 0 | 100 | 8114 | 87.68 | 18.18
2024-08-12 01:00 | 0 | 0 | 0 | 0 | 245 | 0.83 | 1.7 | 18.75 | 0.96825 | 87.72 | 0.8 | -0.5 | 0 | 17.97 | 15 | 15 | 524 | 0 | 0 | 100 | 8112 | 87.65 | 18.05
2024-08-12 01:15 | 0 | 0.017021 | 0 | 0 | 247 | 0.87 | 1.62 | 18.52 | 0.97571 | 87.72 | 0.7 | -0.6 | 1.0213 | 17.87 | 15 | 15 | 523 | 0 | 0 | 100 | 8111 | 87.65 | 17.93
2024-08-12 01:30 | 0 | 0 | 0 | 0 | 240 | 0.74 | 1.56 | 18.59 | 0.9649 | 87.7 | 0.7 | -0.5 | 0 | 17.77 | 15 | 15 | 512 | 0 | 0 | 100 | 8109 | 87.63 | 17.81
2024-08-12 01:45 | 0 | 0 | 0 | 0 | 228 | 0.95 | 2.07 | 18.47 | 0.96465 | 87.68 | 0.7 | -0.5 | 0 | 17.67 | 15 | 15 | 501 | 0 | 0 | 100 | 8112 | 87.61 | 17.67
2024-08-12 02:00 | 0 | 0 | 0 | 0 | 217 | 1.35 | 3.22 | 18.52 | 0.95929 | 87.67 | 0.7 | -0.6 | 0 | 17.61 | 15 | 15 | 491 | 0 | 0 | 100 | 8107 | 87.6 | 17.65
2024-08-12 02:15 | 0 | 0 | 0 | 0 | 207 | 1.24 | 3.1 | 18.77 | 0.95087 | 87.66 | 0.8 | -0.6 | 0 | 17.73 | 15 | 15 | 480 | 0 | 0 | 100 | 8109 | 87.59 | 17.72
2024-08-12 02:30 | 0 | 0 | 0 | 0 | 187 | 1.1 | 2.67 | 18.85 | 0.95348 | 87.64 | 0.7 | -0.6 | 0 | 17.83 | 15 | 15 | 470 | 0 | 0 | 100 | 8107 | 87.57 | 17.77
2024-08-12 02:45 | 0 | 0 | 0 | 0 | 192 | 1.26 | 2.77 | 18.83 | 0.95651 | 87.64 | 0.7 | -0.6 | 0 | 17.86 | 15 | 15 | 467 | 0 | 0 | 100 | 8106 | 87.57 | 17.84
2024-08-12 03:00 | 0 | 0.017021 | 0 | 0 | 194 | 1.49 | 4.44 | 18.77 | 0.96011 | 87.64 | 0.7 | -0.6 | 1.0213 | 17.87 | 15 | 15 | 466 | 0 | 0 | 100 | 8101 | 87.57 | 17.84
2024-08-12 03:15 | 0 | 0 | 0 | 0 | 227 | 1.15 | 4.37 | 18.56 | 0.97327 | 87.62 | 0.7 | -0.5 | 0 | 17.86 | 15 | 15 | 470 | 0 | 0 | 100 | 8104 | 87.55 | 17.84
2024-08-12 03:30 | 0 | 0 | 0 | 0 | 217 | 1.25 | 3.52 | 18.37 | 0.97545 | 87.61 | 0.8 | -0.5 | 0 | 17.73 | 15 | 15 | 471 | 0 | 0 | 100 | 8099 | 87.55 | 17.69
2024-08-12 03:45 | 0 | 0 | 0 | 0 | 205 | 1.36 | 2.89 | 18.23 | 0.98119 | 87.61 | 0.8 | -0.5 | 0 | 17.68 | 15 | 15 | 477 | 0 | 0 | 100 | 8102 | 87.54 | 17.62
2024-08-12 04:00 | 0 | 0 | 0 | 0 | 243 | 1.1 | 2.54 | 18.2 | 0.98208 | 87.6 | 0.7 | -0.5 | 0 | 17.68 | 15 | 15 | 479 | 0 | 0 | 100 | 8099 | 87.54 | 17.57
2024-08-12 04:15 | 0 | 0.017021 | 0 | 0 | 209 | 1.39 | 3.16 | 18.19 | 0.98318 | 87.61 | 0.7 | -0.6 | 1.0213 | 17.69 | 15 | 15 | 482 | 0 | 0 | 100 | 8100 | 87.54 | 17.58
2024-08-12 04:30 | 0 | 0 | 0 | 0 | 215 | 1.52 | 4.72 | 18.42 | 0.9724 | 87.61 | 0.7 | -0.5 | 0 | 17.73 | 15 | 15 | 473 | 0 | 0 | 100 | 8096 | 87.54 | 17.58
2024-08-12 04:45 | 0 | 0 | 0 | 0 | 214 | 1.61 | 3.51 | 18.53 | 0.96572 | 87.63 | 0.7 | -0.6 | 0 | 17.75 | 15 | 15 | 464 | 0 | 0 | 100 | 8093 | 87.56 | 17.64
2024-08-12 05:00 | 0 | 0 | 0 | 0 | 212 | 1.63 | 3.59 | 18.54 | 0.97262 | 87.63 | 0.7 | -0.5 | 0 | 17.85 | 15 | 15 | 465 | 0 | 0 | 100 | 8093 | 87.56 | 17.79
2024-08-12 05:15 | 0 | 0 | 0 | 0 | 198 | 1.54 | 3.8 | 18.61 | 0.97863 | 87.65 | 0.7 | -0.5 | 0 | 18.01 | 15 | 15 | 465 | 0 | 0 | 100 | 8090 | 87.58 | 17.94
2024-08-12 05:30 | 0.2 | 0 | 0 | 0 | 196 | 1.24 | 4.17 | 18.69 | 0.9821 | 87.65 | 0.7 | -0.6 | 0 | 18.15 | 15 | 15 | 461 | 0 | 0 | 100 | 8091 | 87.59 | 18.09
2024-08-12 05:45 | 4 | 0 | 0 | 0 | 198 | 0.72 | 1.94 | 18.61 | 0.9875 | 87.67 | 0.7 | -0.5 | 0 | 18.16 | 15 | 1 | 459 | 0 | 0 | 100 | 8089 | 87.61 | 18.14
2024-08-12 06:00 | 11.3 | 0 | 0 | 0 | 188 | 0.96 | 2.51 | 18.56 | 0.98872 | 87.68 | 0.8 | -0.6 | 0 | 18.13 | 15 | 0 | 458 | 0 | 0 | 100 | 8089 | 87.61 | 18.12
2024-08-12 06:15 | 18.3 | 0 | 0 | 0 | 177 | 1.06 | 2.7 | 18.59 | 0.98733 | 87.69 | 0.7 | -0.5 | 0 | 18.13 | 15 | 0 | 458 | 0 | 0 | 100 | 8089 | 87.62 | 18.16
2024-08-12 06:30 | 31.7 | 0.051064 | 0 | 0 | 78 | 0.98 | 3.73 | 18.64 | 0.99217 | 87.7 | 0.7 | -0.5 | 1.0213 | 18.26 | 15 | 13 | 568 | 0 | 0 | 100 | 8085 | 87.64 | 18.34
2024-08-12 06:45 | 45.1 | 0.017021 | 0 | 0 | 154 | 0.73 | 2.07 | 18.62 | 0.99901 | 87.72 | 0.8 | -0.5 | 1.0213 | 18.49 | 15 | 15 | 550 | 0 | 0 | 100 | 8085 | 87.66 | 18.5
2024-08-12 07:00 | 54.4 | 0 | 0 | 0 | 62 | 0.95 | 2.99 | 18.64 | 1.001 | 87.75 | 0.8 | -0.5 | 0 | 18.63 | 15 | 15 | 517 | 0 | 0 | 100 | 8083 | 87.69 | 18.63
2024-08-12 07:15 | 76 | 0 | 0 | 0 | 173 | 1.03 | 3.13 | 18.73 | 1 | 87.77 | 0.7 | -0.5 | 0 | 18.82 | 15 | 15 | 476 | 0 | 0 | 100 | 8082 | 87.71 | 18.87
2024-08-12 07:30 | 123.6 | 0 | 0 | 0 | 32 | 0.94 | 2.88 | 18.77 | 0.99846 | 87.79 | 0.8 | -0.5 | 0 | 18.99 | 15 | 12 | 479 | 0 | 0 | 100 | 8081 | 87.73 | 19.15
2024-08-12 07:45 | 88.4 | 0.068085 | 0 | 0 | 88 | 1.2 | 3.69 | 18.9 | 1.0023 | 87.81 | 0.7 | -0.5 | 4.0809 | 19.11 | 15 | 9 | 663 | 0 | 0 | 100 | 8081 | 87.75 | 19.33
2024-08-12 08:00 | 126.6 | 0.20426 | 0 | 0 | 77 | 1.23 | 3.11 | 18.89 | 0.99879 | 87.82 | 0.7 | -0.5 | 4.0809 | 19.15 | 15 | 15 | 850 | 0 | 0 | 100 | 8083 | 87.76 | 19.35
2024-08-12 08:15 | 179.4 | 0.034043 | 0 | 0 | 30 | 1.11 | 3.15 | 19.07 | 1.0008 | 87.8 | 0.7 | -0.5 | 1.0213 | 19.45 | 15 | 15 | 647 | 0 | 0 | 100 | 8080 | 87.74 | 19.52
2024-08-12 08:30 | 190.3 | 0.085106 | 0 | 0 | 57 | 0.87 | 2.18 | 19.07 | 0.99852 | 87.79 | 0.8 | -0.5 | 2.0383 | 19.6 | 15 | 15 | 611 | 0 | 0 | 100 | 8083 | 87.73 | 19.7
2024-08-12 08:45 | 461.7 | 0.017021 | 0 | 0 | 40 | 1.19 | 3.53 | 19.48 | 0.99633 | 87.76 | 0.7 | -0.5 | 1.0213 | 20.39 | 15 | 15 | 565 | 0 | 0 | 100 | 8097 | 87.71 | 20.43
2024-08-12 09:00 | 371.6 | 0 | 0 | 0 | 94 | 1.21 | 3.1 | 19.81 | 1.0021 | 87.75 | 0.8 | -0.4 | 0 | 20.93 | 15 | 15 | 546 | 0 | 0 | 100 | 8108 | 87.69 | 21.44
2024-08-12 09:15 | 713.9 | 0 | 0 | 0 | 99 | 1.17 | 3.78 | 20.55 | 0.99162 | 87.73 | 0.8 | -0.4 | 0 | 21.89 | 15 | 15 | 506 | 0 | 0 | 100 | 8128 | 87.67 | 23.24
2024-08-12 09:30 | 813 | 0 | 0 | 0 | 134 | 1.21 | 4.29 | 21.21 | 0.99507 | 87.73 | 0.8 | -0.3 | 0 | 22.86 | 13 | 8 | 450 | 0 | 0 | 100 | 8146 | 87.67 | 25.07
2024-08-12 09:45 | 487.5 | 0 | 0 | 0 | 31 | 1.12 | 2.44 | 21.35 | 0.99681 | 87.74 | 0.8 | -0.4 | 0 | 23.41 | 13 | 0 | 450 | 0 | 0 | 100 | 8152 | 87.68 | 25.87
2024-08-12 10:00 | 482.5 | 0 | 0 | 0 | 32 | 0.79 | 2.23 | 21.41 | 0.99589 | 87.75 | 0.7 | -0.4 | 0 | 23.35 | 13 | 0 | 450 | 0 | 0 | 100 | 8162 | 87.69 | 25.82
2024-08-12 10:15 | 489.7 | 0 | 0 | 0 | 42 | 0.96 | 2.19 | 21.64 | 1.004 | 87.75 | 0.7 | -0.3 | 0 | 23.81 | 10 | 0 | 450 | 0 | 0 | 100 | 8166 | 87.69 | 26.22
2024-08-12 10:30 | 224.7 | 0 | 0 | 0 | 78 | 0.88 | 2.19 | 21.51 | 1.0019 | 87.76 | 0.8 | -0.4 | 0 | 23.5 | 15 | 0 | 451 | 0 | 0 | 100 | 8165 | 87.69 | 25.96
2024-08-12 10:45 | 415.1 | 0 | 0 | 0 | 43 | 1.15 | 2.21 | 21.27 | 0.99458 | 87.75 | 0.8 | -0.4 | 0 | 23.07 | 15 | 0 | 450 | 0 | 0 | 100 | 8168 | 87.69 | 25.27
2024-08-12 11:00 | 346.1 | 0.18723 | 0 | 0 | 40 | 1.29 | 2.88 | 21.25 | 0.99937 | 87.75 | 0.8 | -0.4 | 5.1021 | 23.12 | 13 | 9 | 583 | 0 | 0 | 100 | 8169 | 87.69 | 25.13
2024-08-12 11:15 | 331.6 | 0 | 0 | 0 | 37 | 0.99 | 2.5 | 20.69 | 1.0028 | 87.74 | 0.7 | -0.4 | 0 | 22.54 | 15 | 15 | 543 | 0 | 0 | 100 | 8174 | 87.68 | 24.23
2024-08-12 11:30 | 409.6 | 0 | 0 | 0 | 16 | 1.02 | 2.82 | 20.7 | 1.0022 | 87.72 | 0.8 | -0.4 | 0 | 22.41 | 15 | 15 | 512 | 0 | 0 | 100 | 8178 | 87.66 | 24.15
2024-08-12 11:45 | 561.7 | 0 | 0 | 0 | 77 | 0.93 | 2.41 | 21.01 | 1.0025 | 87.7 | 0.7 | -0.4 | 0 | 22.75 | 15 | 11 | 451 | 0 | 0 | 100 | 8183 | 87.63 | 24.81
2024-08-12 12:00 | 417.5 | 0 | 0 | 0 | 30 | 1.12 | 2.82 | 21.48 | 1.0022 | 87.69 | 0.8 | -0.3 | 0 | 23.28 | 12 | 0 | 451 | 0 | 0 | 100 | 8182 | 87.62 | 25.26
2024-08-12 12:15 | 268.9 | 0.28936 | 0 | 0 | 63 | 0.9 | 2.2 | 21.26 | 0.99915 | 87.68 | 0.7 | -0.4 | 7.1404 | 23.03 | 15 | 7 | 703 | 0 | 0 | 100 | 8185 | 87.61 | 24.65
2024-08-12 12:30 | 322.1 | 0.34043 | 0 | 0 | 60 | 0.72 | 1.75 | 20.85 | 0.99783 | 87.68 | 0.8 | -0.4 | 5.1021 | 22.64 | 15 | 15 | 679 | 0 | 0 | 100 | 8187 | 87.61 | 23.56
2024-08-12 12:45 | 613.7 | 0.034043 | 0 | 0 | 66 | 0.74 | 2.06 | 21.32 | 0.99469 | 87.66 | 0.8 | -0.4 | 1.0213 | 22.55 | 15 | 15 | 524 | 0 | 0 | 100 | 8193 | 87.59 | 23.67
2024-08-12 13:00 | 766.2 | 0 | 0 | 0 | 71 | 1.27 | 2.54 | 21.93 | 1.0001 | 87.64 | 0.8 | -0.4 | 0 | 23.33 | 15 | 12 | 452 | 0 | 0 | 100 | 8196 | 87.58 | 24.71
2024-08-12 13:15 | 334.4 | 0.51064 | 0 | 0 | 29 | 1.09 | 3.16 | 21.47 | 0.99811 | 87.64 | 0.8 | -0.4 | 7.1404 | 23.39 | 15 | 9 | 889 | 0 | 0 | 100 | 8199 | 87.57 | 24.73
2024-08-12 13:30 | 230.6 | 0.30638 | 0 | 0 | 18 | 1.15 | 2.98 | 21.29 | 1.0009 | 87.62 | 0.8 | -0.4 | 4.0809 | 22.92 | 15 | 15 | 745 | 0 | 0 | 100 | 8193 | 87.55 | 23.58
2024-08-12 13:45 | 141.5 | 0.11915 | 0 | 0 | 19 | 0.96 | 2.49 | 20.91 | 1.0002 | 87.61 | 0.7 | -0.4 | 1.0213 | 22.03 | 15 | 15 | 687 | 0 | 0 | 100 | 8192 | 87.54 | 22.68
2024-08-12 14:00 | 226.1 | 0.085106 | 0 | 0 | 57 | 0.91 | 2 | 20.84 | 0.99967 | 87.59 | 0.8 | -0.5 | 1.0213 | 21.63 | 15 | 15 | 586 | 0 | 0 | 100 | 8191 | 87.52 | 22.34
2024-08-12 14:15 | 246.5 | 0 | 0 | 0 | 19 | 1.03 | 2.32 | 20.93 | 1.001 | 87.58 | 0.7 | -0.4 | 0 | 21.77 | 15 | 15 | 568 | 0 | 0 | 100 | 8192 | 87.51 | 22.57
2024-08-12 14:30 | 256.3 | 0 | 0 | 0 | 48 | 0.77 | 2.14 | 21.25 | 0.99739 | 87.57 | 0.7 | -0.4 | 0 | 22.15 | 15 | 15 | 550 | 0 | 0 | 100 | 8191 | 87.5 | 23.24
2024-08-12 14:45 | 46.6 | 0.49362 | 2 | 24 | 331 | 0.48 | 1.51 | 21.35 | 1.0015 | 87.58 | 0.8 | -0.4 | 9.1787 | 21.98 | 15 | 15 | 673 | 0 | 0 | 100 | 8187 | 87.5 | 23.13
2024-08-12 15:00 | 19.4 | 1.4979 | 2 | 5 | 338 | 0.68 | 2.19 | 21.03 | 0.9993 | 87.57 | 0.7 | -0.4 | 23.4596 | 21.39 | 15 | 15 | 774 | 0 | 0 | 100 | 8183 | 87.5 | 22.19
2024-08-12 15:15 | 11.9 | 3.1447 | 10 | 5 | 156 | 0.73 | 3.07 | 20.61 | 1.0007 | 87.57 | 0.8 | -0.4 | 37.7404 | 20.81 | 15 | 15 | 799 | 0 | 0 | 100 | 8178 | 87.5 | 21.35
2024-08-12 15:30 | 28.8 | 6.4936 | 3 | 6 | 203 | 0.98 | 2.38 | 19.67 | 1.0021 | 87.57 | 0.6 | -0.6 | 61.2 | 20.17 | 15 | 15 | 895 | 0.8 | 12 | 100 | 8175 | 87.5 | 20.64
2024-08-12 15:45 | 23.2 | 1.7319 | 0 | 0 | 247 | 0.86 | 1.27 | 19.75 | 1.0011 | 87.55 | 0.8 | -0.5 | 13.2596 | 19.91 | 15 | 15 | 976 | 0.4 | 12 | 100 | 8171 | 87.48 | 20.29
2024-08-12 16:00 | 9.3 | 7.0383 | 5 | 16 | 284 | 0.92 | 2.23 | 19.76 | 1.0004 | 87.55 | 0.8 | -0.4 | 64.2596 | 19.82 | 15 | 15 | 946 | 0.8 | 12 | 100 | 8169 | 87.49 | 20.07
2024-08-12 16:15 | 6.2 | 21.8468 | 2 | 12 | 200 | 1.02 | 2.58 | 19.65 | 1.0003 | 87.57 | 0.8 | -0.4 | 147.9021 | 19.73 | 15 | 15 | 894 | 4.4 | 36 | 100 | 8165 | 87.51 | 19.89
2024-08-12 16:30 | 4.9 | 14.4681 | 8 | 12 | 115 | 0.52 | 1.35 | 19.57 | 1 | 87.58 | 0.8 | -0.5 | 93.8383 | 19.61 | 15 | 15 | 706 | 5.2 | 48 | 100 | 8164 | 87.52 | 19.72
2024-08-12 16:45 | 3.7 | 18.0383 | 4 | 12 | 178 | 0.84 | 1.71 | 18.96 | 1.0004 | 87.62 | 0.7 | -0.5 | 109.1404 | 19.31 | 15 | 15 | 929 | 8.4 | 48 | 100 | 8165 | 87.56 | 19.42
2024-08-12 17:00 | 1.9 | 11.1362 | 13 | 9 | 213 | 1.27 | 2.94 | 18.87 | 1.0005 | 87.65 | 0.7 | -0.4 | 89.7617 | 18.94 | 15 | 15 | 943 | 6 | 36 | 100 | 8160 | 87.59 | 19.1
2024-08-12 17:15 | 0.3 | 8.0766 | 3 | 1 | 209 | 0.96 | 3.12 | 18.59 | 0.99995 | 87.66 | 0.7 | -0.5 | 67.3191 | 18.75 | 15 | 15 | 821 | 5.8 | 36 | 100 | 8159 | 87.59 | 18.88
2024-08-12 17:30 | 0 | 1.4638 | 1 | 1 | 214 | 1.07 | 2.87 | 18.44 | 1.0009 | 87.66 | 0.8 | -0.5 | 7.1404 | 18.54 | 15 | 15 | 703 | 2.4 | 24 | 100 | 8154 | 87.59 | 18.67
2024-08-12 17:45 | 0 | 1.1234 | 1 | 8 | 216 | 0.93 | 1.52 | 18.06 | 0.99946 | 87.65 | 0.7 | -0.5 | 7.1404 | 18.21 | 15 | 15 | 736 | 1.8 | 24 | 100 | 8153 | 87.59 | 18.39
2024-08-12 18:00 | 0 | 0.78298 | 0 | 0 | 233 | 1.04 | 2.37 | 18.01 | 1.0002 | 87.67 | 0.7 | -0.5 | 6.1191 | 18.01 | 15 | 15 | 774 | 1.4 | 12 | 100 | 8151 | 87.61 | 18.17
2024-08-12 18:15 | 0 | 1.1574 | 1 | 31 | 197 | 1.01 | 1.9 | 18.14 | 0.99829 | 87.71 | 0.8 | -0.5 | 8.1617 | 18.01 | 15 | 15 | 807 | 1.2 | 12 | 100 | 8148 | 87.64 | 18.11
2024-08-12 18:30 | 0 | 1.4638 | 0 | 0 | 204 | 1.16 | 2.35 | 18.29 | 0.99941 | 87.72 | 0.7 | -0.5 | 9.1787 | 18.07 | 15 | 15 | 703 | 1.4 | 12 | 100 | 8146 | 87.66 | 18.14
2024-08-12 18:45 | 0 | 0.61277 | 0 | 0 | 214 | 1.1 | 2.36 | 18.32 | 0.99943 | 87.72 | 0.8 | -0.5 | 5.1021 | 18.2 | 15 | 15 | 705 | 0.8 | 12 | 100 | 8146 | 87.66 | 18.19
2024-08-12 19:00 | 0 | 0.2383 | 0 | 0 | 171 | 1.28 | 4.09 | 18.33 | 1.0012 | 87.71 | 0.8 | -0.4 | 2.0383 | 18.26 | 15 | 15 | 741 | 0.4 | 12 | 100 | 8143 | 87.64 | 18.19
2024-08-12 19:15 | 0 | 0.20426 | 0 | 0 | 199 | 1.17 | 2.68 | 18.22 | 1.0009 | 87.69 | 0.8 | -0.5 | 2.0383 | 18.23 | 15 | 15 | 635 | 0.4 | 12 | 100 | 8143 | 87.63 | 18.16
2024-08-12 19:30 | 0 | 0.034043 | 0 | 0 | 219 | 0.99 | 2.56 | 18.01 | 1.0007 | 87.69 | 0.8 | -0.5 | 1.0213 | 18.08 | 15 | 15 | 556 | 0 | 0 | 100 | 8139 | 87.62 | 18.06
2024-08-12 19:45 | 0 | 0 | 0 | 0 | 223 | 1.16 | 2.32 | 18.31 | 0.97628 | 87.68 | 0.7 | -0.5 | 0 | 17.85 | 15 | 15 | 531 | 0.2 | 12 | 100 | 8137 | 87.61 | 17.88
2024-08-12 20:00 | 0 | 0 | 0 | 0 | 227 | 1.49 | 2.97 | 19.07 | 0.93322 | 87.68 | 0.8 | -0.5 | 0 | 17.72 | 15 | 15 | 561 | 0 | 0 | 100 | 8140 | 87.62 | 17.98
2024-08-12 20:15 | 0 | 0 | 0 | 0 | 256 | 1.3 | 3.25 | 19.03 | 0.9451 | 87.68 | 0.8 | -0.5 | 0 | 17.87 | 15 | 15 | 594 | 0 | 0 | 100 | 8137 | 87.62 | 18.21
2024-08-12 20:30 | 0 | 0 | 0 | 0 | 265 | 1.05 | 2.14 | 19.08 | 0.9485 | 87.71 | 0.8 | -0.5 | 0 | 18.01 | 15 | 15 | 553 | 0 | 0 | 100 | 8134 | 87.64 | 18.35
2024-08-12 20:45 | 0 | 0 | 0 | 0 | 267 | 1.26 | 1.76 | 18.62 | 0.98082 | 87.74 | 0.8 | -0.6 | 0 | 18.06 | 15 | 15 | 535 | 0 | 0 | 100 | 8131 | 87.68 | 18.3
2024-08-12 21:00 | 0 | 0 | 0 | 0 | 259 | 1.03 | 1.54 | 18.36 | 0.99455 | 87.77 | 0.8 | -0.5 | 0 | 18.03 | 15 | 15 | 527 | 0 | 0 | 100 | 8127 | 87.71 | 18.2
2024-08-12 21:15 | 0 | 0 | 0 | 0 | 228 | 0.66 | 1.08 | 18.33 | 0.99785 | 87.81 | 0.7 | -0.5 | 0 | 18.06 | 15 | 15 | 522 | 0 | 0 | 100 | 8127 | 87.74 | 18.18
2024-08-12 21:30 | 0 | 0 | 0 | 0 | 241 | 0.96 | 1.69 | 18.61 | 0.98516 | 87.82 | 0.8 | -0.5 | 0 | 18.12 | 15 | 15 | 508 | 0 | 0 | 100 | 8129 | 87.76 | 18.22
2024-08-12 21:45 | 0 | 0.017021 | 0 | 0 | 246 | 0.84 | 2.09 | 18.82 | 0.97968 | 87.83 | 0.7 | -0.5 | 1.0213 | 18.24 | 15 | 15 | 518 | 0 | 0 | 100 | 8126 | 87.76 | 18.32
2024-08-12 22:00 | 0 | 0 | 0 | 0 | 227 | 0.67 | 1.57 | 18.67 | 0.99217 | 87.83 | 0.8 | -0.5 | 0 | 18.29 | 15 | 15 | 544 | 0 | 0 | 100 | 8127 | 87.76 | 18.41
2024-08-12 22:15 | 0 | 0.11915 | 0 | 0 | 250 | 1.11 | 1.74 | 18.72 | 0.9886 | 87.83 | 0.7 | -0.5 | 1.0213 | 18.27 | 15 | 15 | 681 | 0 | 0 | 100 | 8123 | 87.76 | 18.36
2024-08-12 22:30 | 0 | 0 | 0 | 0 | 260 | 1.07 | 1.82 | 18.7 | 0.98845 | 87.84 | 0.8 | -0.6 | 0 | 18.25 | 15 | 15 | 630 | 0 | 0 | 100 | 8121 | 87.77 | 18.33
2024-08-12 22:45 | 0 | 0.017021 | 0 | 0 | 263 | 1 | 1.64 | 18.77 | 0.98367 | 87.82 | 0.7 | -0.5 | 1.0213 | 18.26 | 15 | 15 | 606 | 0 | 0 | 100 | 8118 | 87.76 | 18.28
2024-08-12 23:00 | 0 | 0 | 0 | 0 | 238 | 0.79 | 1.72 | 18.53 | 0.99199 | 87.82 | 0.8 | -0.5 | 0 | 18.2 | 15 | 15 | 588 | 0 | 0 | 100 | 8115 | 87.76 | 18.19
2024-08-12 23:15 | 0 | 0 | 0 | 0 | 239 | 0.76 | 2.32 | 18.89 | 0.97816 | 87.8 | 0.7 | -0.5 | 0 | 18.27 | 15 | 15 | 618 | 0 | 0 | 100 | 8115 | 87.74 | 18.27
2024-08-12 23:30 | 0 | 0.017021 | 0 | 0 | 274 | 0.96 | 1.66 | 18.72 | 0.9886 | 87.78 | 0.8 | -0.5 | 1.0213 | 18.29 | 15 | 15 | 667 | 0 | 0 | 100 | 8115 | 87.71 | 18.32
2024-08-12 23:45 | 0 | 0 | 0 | 0 | 251 | 1.25 | 1.76 | 18.55 | 0.98981 | 87.77 | 0.7 | -0.6 | 0 | 18.13 | 15 | 15 | 610 | 0 | 0 | 100 | 8113 | 87.7 | 18.22
2024-08-13 | 0 | 0 | 0 | 0 | 243 | 0.99 | 1.66 | 18.73 | 0.97409 | 87.76 | 0.8 | -0.5 | 0 | 18.07 | 15 | 15 | 570 | 0 | 0 | 100 | 8112 | 87.7 | 18.2
2024-08-13 00:15 | 0 | 0 | 0 | 0 | 245 | 0.61 | 2.08 | 18.81 | 0.97845 | 87.75 | 0.8 | -0.5 | 0 | 18.2 | 15 | 15 | 563 | 0 | 0 | 100 | 8086 | 87.68 | 18.46
2024-08-13 00:30 | 0 | 0 | 0 | 0 | 312 | 0.77 | 1.93 | 18.81 | 0.95863 | 87.72 | 0.7 | -0.5 | 0 | 18.27 | 15 | 15 | 560 | 0.2 | 12 | 100 | 8097 | 87.65 | 18.49
2024-08-13 00:45 | 0 | 0 | 0 | 0 | 277 | 0.82 | 1.92 | 18.91 | 0.98152 | 87.72 | 0.8 | -0.5 | 0 | 18.38 | 15 | 15 | 557 | 0 | 0 | 100 | 8095 | 87.65 | 18.37
2024-08-13 01:00 | 0 | 0 | 0 | 0 | 185 | 0.64 | 1.76 | 18.95 | 0.98455 | 87.7 | 0.7 | -0.5 | 0 | 18.45 | 15 | 15 | 553 | 0 | 0 | 100 | 8093 | 87.64 | 18.47
2024-08-13 01:15 | 0 | 0 | 0 | 0 | 239 | 0.75 | 2.15 | 18.93 | 0.99356 | 87.67 | 0.7 | -0.5 | 0 | 18.58 | 15 | 15 | 550 | 0 | 0 | 100 | 8091 | 87.6 | 18.54
2024-08-13 01:30 | 0 | 0 | 0 | 0 | 329 | 0.97 | 2.3 | 18.91 | 0.99342 | 87.63 | 0.8 | -0.5 | 0 | 18.57 | 15 | 15 | 546 | 0 | 0 | 100 | 8093 | 87.56 | 18.53
2024-08-13 01:45 | 0 | 0 | 0 | 0 | 207 | 0.82 | 1.83 | 18.89 | 0.9965 | 87.61 | 0.7 | -0.5 | 0 | 18.59 | 15 | 15 | 540 | 0 | 0 | 100 | 8093 | 87.55 | 18.59
2024-08-13 02:00 | 0 | 0 | 0 | 0 | 222 | 0.78 | 1.64 | 18.92 | 0.99738 | 87.62 | 0.7 | -0.5 | 0 | 18.65 | 15 | 15 | 535 | 0 | 0 | 100 | 8091 | 87.55 | 18.63
2024-08-13 02:15 | 0 | 0 | 0 | 0 | 214 | 1.01 | 2.98 | 18.92 | 0.99647 | 87.62 | 0.8 | -0.5 | 0 | 18.62 | 15 | 15 | 527 | 0 | 0 | 100 | 8089 | 87.55 | 18.64
2024-08-13 02:30 | 0 | 0 | 0 | 0 | 236 | 0.66 | 2.98 | 18.92 | 0.98731 | 87.6 | 0.7 | -0.5 | 0 | 18.46 | 15 | 15 | 518 | 0 | 0 | 100 | 8087 | 87.54 | 18.59
2024-08-13 02:45 | 0 | 0 | 0 | 0 | 357 | 0.7 | 1.57 | 18.73 | 0.9954 | 87.61 | 0.8 | -0.5 | 0 | 18.39 | 15 | 15 | 680 | 0 | 0 | 100 | 8084 | 87.55 | 18.54
2024-08-13 03:00 | 0 | 0.017021 | 0 | 0 | 86 | 0.66 | 2.22 | 18.7 | 0.99448 | 87.6 | 0.8 | -0.5 | 1.0213 | 18.38 | 15 | 15 | 702 | 0 | 0 | 100 | 8084 | 87.54 | 18.43
2024-08-13 03:15 | 0 | 0.11915 | 0 | 0 | 349 | 0.9 | 3.33 | 18.59 | 0.99855 | 87.59 | 0.8 | -0.5 | 1.0213 | 18.37 | 15 | 15 | 765 | 0 | 0 | 100 | 8082 | 87.53 | 18.37
2024-08-13 03:30 | 0 | 0.051064 | 0 | 0 | 256 | 0.63 | 1.54 | 18.52 | 0.99965 | 87.58 | 0.8 | -0.5 | 1.0213 | 18.29 | 15 | 15 | 760 | 0 | 0 | 100 | 8080 | 87.52 | 18.29
2024-08-13 03:45 | 0 | 0.017021 | 0 | 0 | 257 | 0.78 | 1.98 | 18.49 | 0.99824 | 87.58 | 0.8 | -0.6 | 1.0213 | 18.23 | 15 | 15 | 614 | 0 | 0 | 100 | 8080 | 87.52 | 18.17
2024-08-13 04:00 | 0 | 0 | 0 | 0 | 254 | 0.77 | 2.63 | 18.39 | 0.99505 | 87.58 | 0.8 | -0.5 | 0 | 18.07 | 15 | 15 | 599 | 0 | 0 | 100 | 8080 | 87.52 | 17.98
2024-08-13 04:15 | 0 | 0 | 0 | 0 | 251 | 1.03 | 2.22 | 18.46 | 0.98975 | 87.59 | 0.8 | -0.5 | 0 | 18.05 | 15 | 15 | 587 | 0 | 0 | 100 | 8079 | 87.53 | 17.98
2024-08-13 04:30 | 0 | 0.017021 | 0 | 0 | 201 | 1.06 | 2.51 | 18.35 | 0.99328 | 87.59 | 0.7 | -0.5 | 1.0213 | 17.99 | 15 | 15 | 591 | 0 | 0 | 100 | 8078 | 87.53 | 17.88
2024-08-13 04:45 | 0 | 0 | 0 | 0 | 258 | 1.35 | 3.74 | 18.2 | 0.99358 | 87.6 | 0.8 | -0.5 | 0 | 17.84 | 15 | 15 | 596 | 0 | 0 | 100 | 8076 | 87.53 | 17.72
2024-08-13 05:00 | 0 | 0 | 0 | 0 | 219 | 1.21 | 3.24 | 18.19 | 0.99085 | 87.62 | 0.8 | -0.5 | 0 | 17.79 | 15 | 15 | 595 | 0 | 0 | 100 | 8076 | 87.55 | 17.68
2024-08-13 05:15 | 0 | 0.017021 | 0 | 0 | 231 | 1.24 | 3.3 | 18.15 | 0.99046 | 87.63 | 0.8 | -0.5 | 1.0213 | 17.79 | 15 | 15 | 595 | 0 | 0 | 100 | 8074 | 87.57 | 17.6
2024-08-13 05:30 | 0.5 | 0 | 0 | 0 | 200 | 1.23 | 3.12 | 18.2 | 0.98304 | 87.63 | 0.8 | -0.5 | 0 | 17.67 | 15 | 15 | 583 | 0 | 0 | 100 | 8070 | 87.57 | 17.49
2024-08-13 05:45 | 5.5 | 0 | 0 | 0 | 210 | 1.52 | 3.42 | 18.45 | 0.96256 | 87.64 | 0.8 | -0.5 | 0 | 17.59 | 15 | 15 | 557 | 0 | 0 | 100 | 8070 | 87.58 | 17.35
2024-08-13 06:00 | 20.5 | 0 | 0 | 0 | 157 | 1.03 | 2.36 | 18.54 | 0.95902 | 87.65 | 0.8 | -0.5 | 0 | 17.63 | 15 | 15 | 549 | 0 | 0 | 100 | 8069 | 87.59 | 17.45
2024-08-13 06:15 | 35.1 | 0.017021 | 0 | 0 | 161 | 1.22 | 2.68 | 18.87 | 0.95642 | 87.66 | 0.8 | -0.5 | 1.0213 | 17.91 | 15 | 15 | 535 | 0 | 0 | 100 | 8069 | 87.6 | 18.28
2024-08-13 06:30 | 45.4 | 0 | 0 | 0 | 191 | 1.33 | 3.43 | 19.21 | 0.96152 | 87.66 | 0.7 | -0.5 | 0 | 18.33 | 15 | 15 | 519 | 0 | 0 | 100 | 8070 | 87.6 | 19.33
2024-08-13 06:45 | 54.9 | 0 | 0 | 0 | 169 | 1.45 | 5.14 | 19.45 | 0.97915 | 87.66 | 0.7 | -0.4 | 0 | 18.84 | 15 | 15 | 499 | 0 | 0 | 100 | 8070 | 87.6 | 19.91
2024-08-13 07:00 | 95.3 | 0 | 0 | 0 | 187 | 1.34 | 3.7 | 19.78 | 0.99703 | 87.67 | 0.7 | -0.5 | 0 | 19.72 | 15 | 15 | 472 | 0 | 0 | 100 | 8068 | 87.62 | 20.15
2024-08-13 07:15 | 204.8 | 0 | 0 | 0 | 208 | 1.31 | 3.47 | 19.87 | 1.0049 | 87.66 | 0.7 | -0.4 | 0 | 20.64 | 15 | 5 | 455 | 0 | 0 | 100 | 8066 | 87.61 | 20.52
2024-08-13 07:30 | 328.7 | 0 | 0 | 0 | 225 | 1.11 | 2.8 | 19.93 | 1.0028 | 87.67 | 0.8 | -0.4 | 0 | 21.39 | 15 | 0 | 454 | 0 | 0 | 100 | 8067 | 87.62 | 20.92
2024-08-13 07:45 | 430.2 | 0 | 0 | 0 | 79 | 1.02 | 2.69 | 20.2 | 0.99722 | 87.66 | 0.8 | -0.4 | 0 | 22.25 | 15 | 0 | 453 | 0 | 0 | 100 | 8067 | 87.61 | 21.44
2024-08-13 08:00 | 485.3 | 0 | 0 | 0 | 231 | 1.25 | 2.92 | 20.43 | 1.0015 | 87.67 | 0.8 | -0.4 | 0 | 22.73 | 15 | 0 | 453 | 0 | 0 | 100 | 8069 | 87.63 | 21.81
2024-08-13 08:15 | 506.5 | 0 | 0 | 0 | 275 | 1.38 | 3.55 | 20.67 | 0.99663 | 87.71 | 0.8 | -0.4 | 0 | 23.08 | 15 | 0 | 452 | 0 | 0 | 100 | 8079 | 87.66 | 22.33
2024-08-13 08:30 | 503.2 | 0 | 0 | 0 | 119 | 1.28 | 4.27 | 20.87 | 1.0039 | 87.73 | 0.7 | -0.4 | 0 | 23.4 | 15 | 0 | 451 | 0 | 0 | 100 | 8090 | 87.68 | 23.13
2024-08-13 08:45 | 246.9 | 0 | 0 | 0 | 39 | 1.27 | 4.12 | 20.44 | 1.0034 | 87.76 | 0.8 | -0.4 | 0 | 23.15 | 15 | 0 | 453 | 0 | 0 | 100 | 8089 | 87.69 | 23.52
2024-08-13 09:00 | 210.7 | 0 | 0 | 0 | 51 | 1.57 | 3.68 | 20.05 | 1.0005 | 87.78 | 0.8 | -0.4 | 0 | 22.15 | 15 | 0 | 452 | 0 | 0 | 100 | 8094 | 87.71 | 22.77
2024-08-13 09:15 | 586.3 | 0 | 0 | 0 | 37 | 1.84 | 4.14 | 20.61 | 0.99538 | 87.77 | 0.7 | -0.4 | 0 | 22.29 | 15 | 0 | 450 | 0 | 0 | 100 | 8107 | 87.71 | 23.13
2024-08-13 09:30 | 520.5 | 0 | 0 | 0 | 103 | 1.22 | 3.54 | 20.99 | 1.0054 | 87.77 | 0.8 | -0.4 | 0 | 23.19 | 15 | 0 | 450 | 0 | 0 | 100 | 8115 | 87.71 | 24.52
2024-08-13 09:45 | 613.4 | 0 | 0 | 0 | 110 | 1.22 | 2.85 | 21.27 | 0.99617 | 87.77 | 0.7 | -0.4 | 0 | 23.79 | 10 | 0 | 450 | 0 | 0 | 100 | 8137 | 87.71 | 25.33
2024-08-13 10:00 | 783.1 | 0 | 0 | 0 | 111 | 1.25 | 3.77 | 21.89 | 0.99567 | 87.77 | 0.7 | -0.3 | 0 | 24.43 | 5 | 0 | 449 | 0 | 0 | 100 | 8156 | 87.71 | 26.07
2024-08-13 10:15 | 554.8 | 0 | 0 | 0 | 68 | 1.62 | 3.79 | 21.69 | 1.0044 | 87.79 | 0.8 | -0.3 | 0 | 24.7 | 6 | 0 | 450 | 0 | 0 | 100 | 8160 | 87.73 | 26.39
2024-08-13 10:30 | 511.3 | 0 | 0 | 0 | 60 | 1.33 | 2.9 | 21.77 | 0.99761 | 87.8 | 0.8 | -0.3 | 0 | 24.61 | 5 | 0 | 450 | 0 | 0 | 100 | 8167 | 87.74 | 26.28
2024-08-13 10:45 | 780.5 | 0 | 0 | 0 | 25 | 1.56 | 3.74 | 22.51 | 0.99106 | 87.81 | 0.8 | -0.3 | 0 | 25 | 3 | 0 | 449 | 0 | 0 | 100 | 8183 | 87.75 | 26.63
2024-08-13 11:00 | 527.8 | 0 | 0 | 0 | 51 | 1.52 | 3.87 | 22.04 | 0.99943 | 87.81 | 0.8 | -0.3 | 0 | 25.22 | 2 | 0 | 450 | 0 | 0 | 100 | 8187 | 87.75 | 26.84
2024-08-13 11:15 | 498.7 | 0 | 0 | 0 | 44 | 1.72 | 4.25 | 21.89 | 0.99948 | 87.8 | 0.8 | -0.4 | 0 | 24.9 | 14 | 0 | 450 | 0 | 0 | 100 | 8191 | 87.74 | 26.35
2024-08-13 11:30 | 483.3 | 0 | 0 | 0 | 25 | 1.51 | 4.38 | 21.51 | 1.0007 | 87.79 | 0.8 | -0.3 | 0 | 24.41 | 12 | 0 | 450 | 0 | 0 | 100 | 8192 | 87.72 | 25.83
2024-08-13 11:45 | 505.3 | 0 | 0 | 0 | 62 | 1.79 | 4.03 | 21.45 | 0.99776 | 87.78 | 0.8 | -0.4 | 0 | 24.23 | 15 | 0 | 450 | 0 | 0 | 100 | 8197 | 87.71 | 25.5
2024-08-13 12:00 | 337.7 | 0 | 0 | 0 | 30 | 1.8 | 6.16 | 21.27 | 0.99656 | 87.75 | 0.8 | -0.4 | 0 | 23.81 | 15 | 0 | 451 | 0 | 0 | 100 | 8194 | 87.67 | 25
2024-08-13 12:15 | 359.4 | 0 | 0 | 0 | 63 | 1.65 | 3.69 | 20.88 | 1.0009 | 87.74 | 0.7 | -0.4 | 0 | 23.11 | 15 | 0 | 450 | 0 | 0 | 100 | 8194 | 87.67 | 24.24
2024-08-13 12:30 | 712.3 | 0 | 0 | 0 | 101 | 1.52 | 3.88 | 21.67 | 0.99292 | 87.7 | 0.8 | -0.4 | 0 | 23.48 | 3 | 0 | 448 | 0 | 0 | 100 | 8200 | 87.63 | 24.63
2024-08-13 12:45 | 483 | 0 | 0 | 0 | 190 | 1.98 | 5.03 | 22.02 | 0.99914 | 87.68 | 0.7 | -0.4 | 0 | 24.01 | 3 | 0 | 449 | 0 | 0 | 100 | 8203 | 87.61 | 25.23
2024-08-13 13:00 | 302.8 | 0 | 0 | 0 | 27 | 1.91 | 4.46 | 21.27 | 1.0017 | 87.69 | 0.9 | -0.3 | 0 | 23.73 | 14 | 0 | 451 | 0 | 0 | 100 | 8203 | 87.62 | 24.79
2024-08-13 13:15 | 277 | 0 | 0 | 0 | 37 | 1.63 | 4.38 | 21.42 | 1.002 | 87.71 | 0.8 | -0.4 | 0 | 23.36 | 15 | 0 | 451 | 0 | 0 | 100 | 8202 | 87.64 | 24.25
2024-08-13 13:30 | 309.5 | 0 | 0 | 0 | 42 | 1.65 | 4.15 | 21.27 | 0.99537 | 87.7 | 0.8 | -0.4 | 0 | 23.09 | 15 | 0 | 450 | 0 | 0 | 100 | 8206 | 87.63 | 23.92
2024-08-13 13:45 | 344 | 0 | 0 | 0 | 132 | 1.34 | 3.5 | 21.41 | 1.0018 | 87.69 | 0.8 | -0.4 | 0 | 23.33 | 15 | 0 | 450 | 0 | 0 | 100 | 8204 | 87.62 | 24.28
2024-08-13 14:00 | 245.9 | 0 | 0 | 0 | 44 | 1.53 | 3.5 | 21.27 | 1.0021 | 87.67 | 0.7 | -0.4 | 0 | 23.25 | 15 | 0 | 451 | 0 | 0 | 100 | 8206 | 87.6 | 24.09
2024-08-13 14:15 | 199.3 | 0 | 0 | 0 | 109 | 1.47 | 5.01 | 21.21 | 1.0022 | 87.67 | 0.8 | -0.4 | 0 | 22.88 | 15 | 0 | 451 | 0 | 0 | 100 | 8203 | 87.6 | 23.71
2024-08-13 14:30 | 195.3 | 0 | 0 | 0 | 32 | 1.29 | 4.37 | 21.23 | 0.99742 | 87.66 | 0.7 | -0.4 | 0 | 22.62 | 15 | 0 | 452 | 0 | 0 | 100 | 8202 | 87.58 | 23.46
2024-08-13 14:45 | 179.5 | 0 | 0 | 0 | 68 | 0.86 | 2.42 | 21.15 | 0.99954 | 87.65 | 0.8 | -0.4 | 0 | 22.51 | 15 | 0 | 451 | 0 | 0 | 100 | 8197 | 87.57 | 23.15
2024-08-13 15:00 | 249.2 | 0 | 0 | 0 | 115 | 0.68 | 2.92 | 21.18 | 1.0009 | 87.61 | 0.8 | -0.4 | 0 | 22.61 | 15 | 0 | 451 | 0 | 0 | 100 | 8197 | 87.54 | 23.32
2024-08-13 15:15 | 213.3 | 0 | 0 | 0 | 31 | 0.78 | 1.73 | 21.4 | 0.99493 | 87.61 | 0.7 | -0.4 | 0 | 22.83 | 15 | 0 | 451 | 0 | 0 | 100 | 8197 | 87.54 | 23.6
2024-08-13 15:30 | 240.7 | 0 | 0 | 0 | 14 | 0.79 | 2.18 | 21.57 | 0.99784 | 87.6 | 0.8 | -0.4 | 0 | 23.07 | 15 | 0 | 451 | 0 | 0 | 100 | 8199 | 87.53 | 23.65
2024-08-13 15:45 | 200.5 | 0 | 0 | 0 | 124 | 0.7 | 2.2 | 21.68 | 1.0004 | 87.6 | 0.8 | -0.4 | 0 | 23.17 | 15 | 0 | 451 | 0 | 0 | 100 | 8197 | 87.53 | 23.82
2024-08-13 16:00 | 135.4 | 0 | 0 | 0 | 107 | 0.59 | 1.51 | 21.6 | 0.9995 | 87.6 | 0.8 | -0.4 | 0 | 23.03 | 15 | 0 | 452 | 0 | 0 | 100 | 8193 | 87.53 | 23.6
2024-08-13 16:15 | 103.8 | 0 | 0 | 0 | 71 | 0.61 | 1.68 | 21.29 | 1.0013 | 87.59 | 0.8 | -0.4 | 0 | 22.59 | 15 | 0 | 453 | 0 | 0 | 100 | 8188 | 87.51 | 23.14
2024-08-13 16:30 | 95.4 | 0 | 0 | 0 | 74 | 0.78 | 1.95 | 21.11 | 1.0004 | 87.58 | 0.8 | -0.4 | 0 | 22.12 | 15 | 0 | 453 | 0 | 0 | 100 | 8184 | 87.5 | 22.63
2024-08-13 16:45 | 65.7 | 0 | 0 | 0 | 70 | 0.64 | 1.22 | 21.09 | 0.99923 | 87.57 | 0.8 | -0.5 | 0 | 21.85 | 15 | 0 | 453 | 0 | 0 | 100 | 8181 | 87.49 | 22.25
2024-08-13 17:00 | 30.5 | 0 | 0 | 0 | 77 | 0.86 | 1.32 | 20.99 | 1.0006 | 87.57 | 0.7 | -0.4 | 0 | 21.6 | 15 | 0 | 455 | 0 | 0 | 100 | 8178 | 87.5 | 21.97
2024-08-13 17:15 | 12.9 | 0 | 0 | 0 | 83 | 0.69 | 1.37 | 20.85 | 1.0003 | 87.58 | 0.7 | -0.4 | 0 | 21.31 | 15 | 0 | 455 | 0 | 0 | 100 | 8173 | 87.51 | 21.61
2024-08-13 17:30 | 7.3 | 0 | 0 | 0 | 45 | 0.63 | 1.82 | 20.72 | 1.0001 | 87.6 | 0.7 | -0.4 | 0 | 21.09 | 15 | 0 | 456 | 0 | 0 | 100 | 8171 | 87.53 | 21.31
2024-08-13 17:45 | 0.7 | 0 | 0 | 0 | 24 | 0.93 | 2.59 | 20.43 | 1.0007 | 87.63 | 0.7 | -0.4 | 0 | 20.85 | 15 | 9 | 470 | 0 | 0 | 100 | 8168 | 87.56 | 20.99
2024-08-13 18:00 | 0 | 0 | 0 | 0 | 334 | 1.14 | 3.52 | 20.22 | 0.99937 | 87.64 | 0.8 | -0.5 | 0 | 20.55 | 15 | 15 | 490 | 0 | 0 | 100 | 8165 | 87.57 | 20.66
2024-08-13 18:15 | 0 | 0 | 0 | 0 | 32 | 1.36 | 4.78 | 20.12 | 0.99962 | 87.65 | 0.7 | -0.4 | 0 | 20.31 | 15 | 15 | 495 | 0 | 0 | 100 | 8161 | 87.58 | 20.4
2024-08-13 18:30 | 0 | 0 | 0 | 0 | 36 | 1.23 | 2.72 | 20.05 | 1.001 | 87.65 | 0.8 | -0.4 | 0 | 20.21 | 15 | 15 | 594 | 0 | 0 | 100 | 8162 | 87.58 | 20.22
2024-08-13 18:45 | 0 | 0 | 0 | 0 | 28 | 1.6 | 5.44 | 20.01 | 0.9996 | 87.65 | 0.7 | -0.5 | 0 | 20.08 | 15 | 15 | 626 | 0 | 0 | 100 | 8156 | 87.58 | 20.08
2024-08-13 19:00 | 0 | 0 | 0 | 0 | 14 | 1.63 | 5.39 | 19.9 | 1.0004 | 87.65 | 0.8 | -0.5 | 0 | 19.97 | 15 | 15 | 650 | 0 | 0 | 100 | 8158 | 87.58 | 19.94
2024-08-13 19:15 | 0 | 0.034043 | 0 | 0 | 23 | 1.81 | 4.3 | 19.72 | 0.99857 | 87.65 | 0.8 | -0.4 | 1.0213 | 19.85 | 15 | 15 | 591 | 0 | 0 | 100 | 8155 | 87.58 | 19.79
2024-08-13 19:30 | 0 | 0 | 0 | 0 | 260 | 1.67 | 4.55 | 19.66 | 1.0001 | 87.66 | 0.7 | -0.4 | 0 | 19.73 | 15 | 15 | 604 | 0 | 0 | 100 | 8150 | 87.59 | 19.66
2024-08-13 19:45 | 0 | 0.017021 | 0 | 0 | 189 | 1.96 | 6.63 | 19.6 | 0.9999 | 87.68 | 0.7 | -0.5 | 1.0213 | 19.64 | 15 | 15 | 588 | 0 | 0 | 100 | 8149 | 87.61 | 19.58
2024-08-13 20:00 | 0 | 0 | 0 | 0 | 191 | 1.67 | 3.73 | 19.57 | 0.99957 | 87.69 | 0.7 | -0.5 | 0 | 19.57 | 15 | 15 | 667 | 0.2 | 12 | 100 | 8148 | 87.62 | 19.51
2024-08-13 20:15 | 0 | 0.034043 | 0 | 0 | 182 | 1.41 | 4.5 | 19.59 | 1.0001 | 87.69 | 0.7 | -0.5 | 1.0213 | 19.55 | 15 | 15 | 601 | 0 | 0 | 100 | 8144 | 87.62 | 19.48
2024-08-13 20:30 | 0 | 0.017021 | 0 | 0 | 189 | 1.71 | 4.38 | 19.49 | 0.99925 | 87.69 | 0.7 | -0.5 | 1.0213 | 19.53 | 15 | 15 | 595 | 0.2 | 12 | 100 | 8142 | 87.63 | 19.42
2024-08-13 20:45 | 0 | 0 | 0 | 0 | 127 | 1.42 | 4.68 | 19.35 | 1.0004 | 87.71 | 0.8 | -0.5 | 0 | 19.45 | 15 | 15 | 581 | 0 | 0 | 100 | 8142 | 87.64 | 19.34
2024-08-13 21:00 | 0 | 0.068085 | 0 | 0 | 90 | 1.68 | 4.1 | 19.32 | 1.0009 | 87.72 | 0.9 | -0.5 | 2.0383 | 19.37 | 15 | 15 | 729 | 0 | 0 | 100 | 8140 | 87.65 | 19.27
2024-08-13 21:15 | 0 | 0.25532 | 0 | 0 | 43 | 1.47 | 5.5 | 19.39 | 0.9997 | 87.71 | 0.7 | -0.5 | 2.0383 | 19.35 | 15 | 15 | 713 | 0.2 | 12 | 100 | 8141 | 87.65 | 19.25
2024-08-13 21:30 | 0 | 0.068085 | 0 | 0 | 158 | 2.16 | 6.61 | 19.32 | 0.9996 | 87.72 | 0.6 | -0.5 | 1.0213 | 19.37 | 15 | 15 | 616 | 0.2 | 12 | 100 | 8136 | 87.65 | 19.23
2024-08-13 21:45 | 0 | 0.017021 | 0 | 0 | 86 | 1.74 | 5.92 | 19.27 | 0.99959 | 87.71 | 0.6 | -0.4 | 1.0213 | 19.29 | 15 | 15 | 587 | 0 | 0 | 100 | 8136 | 87.65 | 19.16
2024-08-13 22:00 | 0 | 0 | 0 | 0 | 101 | 1.76 | 5.07 | 19.15 | 1.0012 | 87.72 | 0.8 | -0.5 | 0 | 19.24 | 15 | 15 | 570 | 0 | 0 | 100 | 8131 | 87.65 | 19.11
2024-08-13 22:15 | 0 | 0 | 0 | 0 | 126 | 1.73 | 4.94 | 18.95 | 0.99963 | 87.72 | 0.8 | -0.4 | 0 | 19.16 | 15 | 15 | 556 | 0 | 0 | 100 | 8131 | 87.66 | 19
2024-08-13 22:30 | 0 | 0 | 0 | 0 | 147 | 1.91 | 5.27 | 18.88 | 0.99942 | 87.72 | 0.6 | -0.4 | 0 | 19.06 | 15 | 15 | 544 | 0 | 0 | 100 | 8129 | 87.66 | 18.94
2024-08-13 22:45 | 0 | 0 | 0 | 0 | 224 | 1.65 | 3.97 | 18.75 | 1.0006 | 87.71 | 0.7 | -0.5 | 0 | 19.03 | 15 | 15 | 532 | 0 | 0 | 100 | 8127 | 87.64 | 18.97
2024-08-13 23:00 | 0 | 0 | 0 | 0 | 68 | 1.68 | 5.24 | 18.9 | 0.99909 | 87.7 | 0.8 | -0.5 | 0 | 19.01 | 15 | 15 | 522 | 0 | 0 | 100 | 8124 | 87.63 | 19.01
2024-08-13 23:15 | 0 | 0 | 0 | 0 | 178 | 1.32 | 3.72 | 19.25 | 0.99904 | 87.7 | 0.9 | -0.4 | 0 | 18.99 | 15 | 15 | 513 | 0 | 0 | 100 | 8124 | 87.63 | 19.02
2024-08-13 23:30 | 0 | 0 | 0 | 0 | 145 | 1.65 | 4.69 | 19.34 | 0.99346 | 87.69 | 0.8 | -0.5 | 0 | 18.98 | 15 | 15 | 501 | 0 | 0 | 100 | 8124 | 87.63 | 19.01
2024-08-13 23:45 | 0 | 0 | 0 | 0 | 203 | 1.86 | 3.22 | 19.3 | 0.99325 | 87.68 | 0.7 | -0.5 | 0 | 18.93 | 15 | 15 | 501 | 0 | 0 | 100 | 8121 | 87.62 | 18.98
2024-08-14 | 0 | 0 | 0 | 0 | 68 | 1.56 | 5.47 | 19.24 | 0.99652 | 87.69 | 0.8 | -0.5 | 0 | 18.93 | 15 | 15 | 540 | 0 | 0 | 100 | 8119 | 87.62 | 18.94
2024-08-14 00:15 | 0 | 0.034043 | 0 | 0 | 125 | 1.32 | 4.53 | 19.24 | 0.99562 | 87.69 | 0.8 | -0.5 | 1.0213 | 18.91 | 15 | 15 | 612 | 0 | 0 | 100 | 8095 | 87.62 | 19.05
2024-08-14 00:30 | 0 | 0.017021 | 0 | 0 | 196 | 1.7 | 6.48 | 19.28 | 0.96987 | 87.68 | 0.6 | -0.5 | 1.0213 | 18.92 | 15 | 15 | 628 | 0 | 0 | 100 | 8103 | 87.61 | 19
2024-08-14 00:45 | 0 | 0.051064 | 0 | 0 | 195 | 1.36 | 3 | 19.23 | 0.99759 | 87.66 | 0.8 | -0.4 | 1.0213 | 18.93 | 15 | 15 | 641 | 0 | 0 | 100 | 8101 | 87.6 | 18.88
2024-08-14 01:00 | 0 | 0.068085 | 0 | 0 | 45 | 1.28 | 4.07 | 19.23 | 0.9949 | 87.65 | 0.8 | -0.6 | 1.0213 | 18.89 | 15 | 15 | 824 | 0 | 0 | 100 | 8099 | 87.58 | 18.84
2024-08-14 01:15 | 0 | 0.13617 | 0 | 0 | 176 | 1.58 | 4.05 | 19.19 | 0.99918 | 87.63 | 0.7 | -0.4 | 3.0596 | 18.93 | 15 | 15 | 592 | 0 | 0 | 100 | 8097 | 87.57 | 18.81
2024-08-14 01:30 | 0 | 0 | 0 | 0 | 114 | 1.52 | 5.32 | 19.15 | 1.0003 | 87.61 | 0.8 | -0.5 | 0 | 18.94 | 15 | 15 | 575 | 0 | 0 | 100 | 8097 | 87.55 | 18.8
2024-08-14 01:45 | 0 | 0 | 0 | 0 | 49 | 2.19 | 5.11 | 19.07 | 0.99988 | 87.61 | 0.7 | -0.5 | 0 | 18.94 | 15 | 15 | 564 | 0 | 0 | 100 | 8096 | 87.54 | 18.81
2024-08-14 02:00 | 0 | 0 | 0 | 0 | 85 | 1.06 | 2.53 | 19.05 | 1.0011 | 87.6 | 0.8 | -0.5 | 0 | 18.91 | 15 | 15 | 560 | 0 | 0 | 100 | 8096 | 87.53 | 18.78
2024-08-14 02:15 | 0 | 0 | 0 | 0 | 159 | 1.42 | 3.48 | 19.03 | 0.99874 | 87.57 | 0.7 | -0.5 | 0 | 18.85 | 15 | 15 | 558 | 0 | 0 | 100 | 8093 | 87.5 | 18.73
2024-08-14 02:30 | 0 | 0 | 0 | 0 | 182 | 1.7 | 4.22 | 19.04 | 0.99993 | 87.57 | 0.7 | -0.5 | 0 | 18.83 | 15 | 15 | 555 | 0 | 0 | 100 | 8091 | 87.51 | 18.69
2024-08-14 02:45 | 0 | 0 | 0 | 0 | 193 | 1.64 | 4.74 | 19.09 | 0.99818 | 87.6 | 0.8 | -0.5 | 0 | 18.81 | 15 | 15 | 550 | 0 | 0 | 100 | 8091 | 87.53 | 18.66
2024-08-14 03:00 | 0 | 0 | 0 | 0 | 151 | 1.58 | 3.84 | 19.15 | 0.99084 | 87.63 | 0.7 | -0.5 | 0 | 18.75 | 15 | 15 | 532 | 0 | 0 | 100 | 8090 | 87.56 | 18.6
2024-08-14 03:15 | 0 | 0 | 0 | 0 | 204 | 1.33 | 3.52 | 19.13 | 0.98711 | 87.63 | 0.7 | -0.5 | 0 | 18.67 | 15 | 15 | 523 | 0 | 0 | 100 | 8088 | 87.56 | 18.6
2024-08-14 03:30 | 0 | 0 | 0 | 0 | 197 | 1.16 | 3.24 | 19.07 | 0.98809 | 87.62 | 0.8 | -0.5 | 0 | 18.63 | 15 | 15 | 515 | 0 | 0 | 100 | 8089 | 87.55 | 18.61
2024-08-14 03:45 | 0 | 0 | 0 | 0 | 151 | 1.16 | 5.01 | 19.19 | 0.98027 | 87.62 | 0.8 | -0.5 | 0 | 18.61 | 15 | 15 | 503 | 0 | 0 | 100 | 8084 | 87.55 | 18.65
2024-08-14 04:00 | 0 | 0 | 0 | 0 | 185 | 1.1 | 2.8 | 19.14 | 0.98333 | 87.61 | 0.7 | -0.5 | 0 | 18.6 | 15 | 15 | 493 | 0 | 0 | 100 | 8083 | 87.54 | 18.65
2024-08-14 04:15 | 0 | 0 | 0 | 0 | 170 | 1.54 | 5.17 | 19.24 | 0.97139 | 87.62 | 0.7 | -0.5 | 0 | 18.54 | 15 | 15 | 476 | 0 | 0 | 100 | 8085 | 87.55 | 18.61
2024-08-14 04:30 | 0 | 0 | 0 | 0 | 178 | 1.4 | 4.04 | 19.17 | 0.97429 | 87.62 | 0.7 | -0.5 | 0 | 18.49 | 15 | 15 | 465 | 0 | 0 | 100 | 8083 | 87.56 | 18.57
2024-08-14 04:45 | 0 | 0 | 0 | 0 | 185 | 1.35 | 3.02 | 19.14 | 0.9743 | 87.63 | 0.7 | -0.5 | 0 | 18.47 | 15 | 15 | 466 | 0 | 0 | 100 | 8081 | 87.57 | 18.5
2024-08-14 05:00 | 0 | 0 | 0 | 0 | 173 | 1.45 | 3.66 | 19.16 | 0.97354 | 87.66 | 0.7 | -0.5 | 0 | 18.49 | 15 | 13 | 459 | 0 | 0 | 100 | 8080 | 87.59 | 18.5
2024-08-14 05:15 | 0 | 0 | 0 | 0 | 189 | 0.88 | 2.61 | 18.97 | 0.98241 | 87.66 | 0.7 | -0.5 | 0 | 18.43 | 15 | 0 | 457 | 0 | 0 | 100 | 8079 | 87.59 | 18.46
2024-08-14 05:30 | 0.1 | 0 | 0 | 0 | 180 | 1.27 | 3.42 | 18.93 | 0.98395 | 87.67 | 0.8 | -0.5 | 0 | 18.41 | 15 | 0 | 457 | 0 | 0 | 100 | 8078 | 87.6 | 18.44
2024-08-14 05:45 | 4.3 | 0 | 0 | 0 | 185 | 1.61 | 4.09 | 19.03 | 0.98283 | 87.69 | 0.8 | -0.6 | 0 | 18.49 | 15 | 0 | 456 | 0 | 0 | 100 | 8078 | 87.62 | 18.52
2024-08-14 06:00 | 23.3 | 0 | 0 | 0 | 177 | 2.05 | 4.73 | 19.21 | 0.9804 | 87.7 | 0.9 | -0.5 | 0 | 18.63 | 15 | 0 | 456 | 0 | 0 | 100 | 8074 | 87.63 | 18.63
2024-08-14 06:15 | 57 | 0 | 0 | 0 | 181 | 1.71 | 3.44 | 19.31 | 0.98638 | 87.7 | 0.7 | -0.4 | 0 | 18.85 | 15 | 0 | 455 | 0 | 0 | 100 | 8076 | 87.63 | 18.8
2024-08-14 06:30 | 102.3 | 0 | 0 | 0 | 179 | 1.6 | 3.9 | 19.52 | 0.99606 | 87.71 | 0.7 | -0.5 | 0 | 19.21 | 15 | 0 | 455 | 0 | 0 | 100 | 8076 | 87.64 | 19.39
2024-08-14 06:45 | 135.3 | 0 | 0 | 0 | 163 | 1.53 | 4.21 | 19.97 | 0.99265 | 87.72 | 0.7 | -0.5 | 0 | 19.71 | 15 | 0 | 454 | 0 | 0 | 100 | 8077 | 87.66 | 20.17
2024-08-14 07:00 | 210.7 | 0 | 0 | 0 | 171 | 1.36 | 2.74 | 20.28 | 0.99777 | 87.72 | 0.8 | -0.4 | 0 | 20.58 | 15 | 0 | 453 | 0 | 0 | 100 | 8077 | 87.67 | 20.83
2024-08-14 07:15 | 289.2 | 0 | 0 | 0 | 174 | 1.33 | 3.19 | 20.57 | 0.9937 | 87.73 | 0.8 | -0.3 | 0 | 21.59 | 15 | 0 | 453 | 0 | 0 | 100 | 8077 | 87.67 | 21.53
2024-08-14 07:30 | 342.1 | 0 | 0 | 0 | 130 | 1.03 | 3.48 | 20.85 | 0.99864 | 87.72 | 0.8 | -0.4 | 0 | 22.36 | 15 | 0 | 452 | 0 | 0 | 100 | 8077 | 87.67 | 22.21
2024-08-14 07:45 | 393.8 | 0 | 0 | 0 | 97 | 1.38 | 3.18 | 20.91 | 1.001 | 87.73 | 0.8 | -0.4 | 0 | 22.97 | 15 | 0 | 452 | 0 | 0 | 100 | 8079 | 87.68 | 22.73
2024-08-14 08:00 | 425.1 | 0 | 0 | 0 | 190 | 1.56 | 5.2 | 21.02 | 0.99992 | 87.76 | 0.7 | -0.3 | 0 | 23.37 | 15 | 0 | 452 | 0 | 0 | 100 | 8083 | 87.71 | 22.96
2024-08-14 08:15 | 328.8 | 0 | 0 | 0 | 171 | 1.69 | 5.09 | 20.61 | 0.99703 | 87.77 | 0.7 | -0.5 | 0 | 23 | 15 | 0 | 452 | 0 | 0 | 100 | 8085 | 87.7 | 22.99
2024-08-14 08:30 | 250.1 | 0 | 0 | 0 | 128 | 1.3 | 4.36 | 20.45 | 1.004 | 87.78 | 0.8 | -0.4 | 0 | 22.39 | 15 | 0 | 452 | 0 | 0 | 100 | 8091 | 87.71 | 22.9
2024-08-14 08:45 | 407.6 | 0 | 0 | 0 | 140 | 1.85 | 5.69 | 20.46 | 0.99964 | 87.78 | 0.8 | -0.4 | 0 | 22.39 | 15 | 0 | 452 | 0 | 0 | 100 | 8099 | 87.71 | 23.13
2024-08-14 09:00 | 413.9 | 0 | 0 | 0 | 141 | 2.1 | 6.05 | 20.57 | 0.99329 | 87.77 | 0.8 | -0.4 | 0 | 22.37 | 15 | 0 | 452 | 0 | 0 | 100 | 8110 | 87.7 | 23.2
2024-08-14 09:15 | 563.7 | 0 | 0 | 0 | 115 | 1.65 | 6.72 | 20.91 | 0.99578 | 87.76 | 0.6 | -0.3 | 0 | 22.8 | 15 | 0 | 451 | 0 | 0 | 100 | 8125 | 87.7 | 23.7
2024-08-14 09:30 | 682.3 | 0 | 0 | 0 | 163 | 1.9 | 4.49 | 21.7 | 1.0011 | 87.75 | 0.7 | -0.4 | 0 | 23.84 | 15 | 0 | 450 | 0 | 0 | 100 | 8140 | 87.69 | 25
2024-08-14 09:45 | 644.6 | 0 | 0 | 0 | 164 | 1.71 | 4.33 | 22.01 | 0.9937 | 87.77 | 0.8 | -0.5 | 0 | 24.53 | 8 | 0 | 450 | 0 | 0 | 100 | 8150 | 87.71 | 26.03
2024-08-14 10:00 | 784.9 | 0 | 0 | 0 | 104 | 2.03 | 6.63 | 21.88 | 0.99932 | 87.78 | 0.8 | -0.3 | 0 | 24.69 | 9 | 0 | 450 | 0 | 0 | 100 | 8169 | 87.72 | 26.14
2024-08-14 10:15 | 878.1 | 0 | 0 | 0 | 108 | 1.72 | 5.03 | 22.61 | 0.98433 | 87.76 | 0.8 | -0.3 | 0 | 25.11 | 3 | 0 | 449 | 0 | 0 | 100 | 8187 | 87.69 | 26.44
2024-08-14 10:30 | 858.5 | 0 | 0 | 0 | 154 | 1.88 | 5.1 | 22.87 | 0.97719 | 87.74 | 0.8 | -0.2 | 0 | 25.64 | 0 | 0 | 449 | 0 | 0 | 100 | 8203 | 87.68 | 27.27
2024-08-14 10:45 | 818 | 0 | 0 | 0 | 98 | 1.86 | 4.34 | 22.91 | 0.96659 | 87.74 | 0.8 | -0.3 | 0 | 25.84 | 1 | 0 | 449 | 0 | 0 | 100 | 8217 | 87.67 | 27.4
2024-08-14 11:00 | 830.6 | 0 | 0 | 0 | 123 | 1.48 | 3.15 | 23.35 | 0.93633 | 87.72 | 0.8 | -0.3 | 0 | 25.79 | 0 | 0 | 449 | 0 | 0 | 100 | 8226 | 87.65 | 27.34
2024-08-14 11:15 | 841.2 | 0 | 0 | 0 | 100 | 1.49 | 4.03 | 23.72 | 0.95797 | 87.71 | 0.7 | -0.2 | 0 | 26.35 | 0 | 0 | 448 | 0 | 0 | 100 | 8233 | 87.64 | 27.89
2024-08-14 11:30 | 905.4 | 0 | 0 | 0 | 114 | 1.14 | 3.34 | 23.62 | 0.95277 | 87.7 | 0.7 | -0.2 | 0 | 26.65 | 0 | 0 | 448 | 0 | 0 | 100 | 8235 | 87.64 | 28.13
2024-08-14 11:45 | 508.8 | 0 | 0 | 0 | 47 | 1.29 | 3.01 | 23.29 | 0.98593 | 87.71 | 0.8 | -0.2 | 0 | 26.59 | 1 | 0 | 449 | 0 | 0 | 100 | 8232 | 87.64 | 28.11
2024-08-14 12:00 | 312.9 | 0 | 0 | 0 | 23 | 1.14 | 3.06 | 23.09 | 0.96674 | 87.71 | 0.8 | -0.3 | 0 | 25.91 | 3 | 0 | 450 | 0 | 0 | 100 | 8227 | 87.64 | 27.2
2024-08-14 12:15 | 372.2 | 0 | 0 | 0 | 34 | 1.18 | 3.11 | 22.81 | 0.98544 | 87.7 | 0.7 | -0.3 | 0 | 25.48 | 7 | 0 | 450 | 0 | 0 | 100 | 8225 | 87.63 | 26.71
2024-08-14 12:30 | 515.2 | 0 | 0 | 0 | 87 | 1.05 | 3.17 | 22.73 | 1.004 | 87.7 | 0.7 | -0.3 | 0 | 25.27 | 2 | 0 | 449 | 0 | 0 | 100 | 8228 | 87.63 | 26.43
2024-08-14 12:45 | 411.5 | 0 | 0 | 0 | 82 | 1.15 | 2.53 | 22.58 | 1.0062 | 87.69 | 0.7 | -0.3 | 0 | 25.38 | 1 | 0 | 450 | 0 | 0 | 100 | 8232 | 87.62 | 26.59
2024-08-14 13:00 | 327.9 | 0 | 0 | 0 | 70 | 1.1 | 3.66 | 22.37 | 0.99694 | 87.68 | 0.8 | -0.3 | 0 | 25.05 | 11 | 0 | 450 | 0 | 0 | 100 | 8229 | 87.61 | 26.18
2024-08-14 13:15 | 529.9 | 0 | 0 | 0 | 45 | 1.38 | 4.3 | 22.61 | 0.98652 | 87.67 | 0.8 | -0.3 | 0 | 25.03 | 1 | 0 | 449 | 0 | 0 | 100 | 8232 | 87.59 | 26.1
2024-08-14 13:30 | 588.2 | 0 | 0 | 0 | 67 | 1.18 | 3.61 | 22.89 | 0.9735 | 87.63 | 0.8 | -0.3 | 0 | 25.35 | 0 | 0 | 448 | 0 | 0 | 100 | 8235 | 87.56 | 26.45
2024-08-14 13:45 | 382.3 | 0 | 0 | 0 | 29 | 1.54 | 3.61 | 22.92 | 0.9839 | 87.62 | 0.7 | -0.3 | 0 | 25.63 | 6 | 0 | 451 | 0 | 0 | 100 | 8232 | 87.54 | 26.56
2024-08-14 14:00 | 267.2 | 0 | 0 | 0 | 34 | 1.08 | 3.26 | 22.13 | 0.99772 | 87.62 | 0.7 | -0.3 | 0 | 24.83 | 15 | 0 | 451 | 0 | 0 | 100 | 8230 | 87.55 | 25.6
2024-08-14 14:15 | 383.9 | 0 | 0 | 0 | 40 | 1.34 | 3.97 | 21.73 | 0.99698 | 87.61 | 0.7 | -0.3 | 0 | 24.28 | 13 | 0 | 450 | 0 | 0 | 100 | 8234 | 87.53 | 25.15
2024-08-14 14:30 | 340.9 | 0 | 0 | 0 | 64 | 1.12 | 2.76 | 21.76 | 0.99784 | 87.58 | 0.7 | -0.3 | 0 | 24.11 | 13 | 0 | 450 | 0 | 0 | 100 | 8232 | 87.5 | 25.09
2024-08-14 14:45 | 277.1 | 0 | 0 | 0 | 46 | 1.01 | 2.15 | 21.87 | 0.99612 | 87.56 | 0.8 | -0.3 | 0 | 24.1 | 10 | 0 | 450 | 0 | 0 | 100 | 8230 | 87.48 | 25.14
2024-08-14 15:00 | 144.3 | 0 | 0 | 0 | 62 | 0.91 | 2.18 | 21.89 | 0.99376 | 87.56 | 0.8 | -0.3 | 0 | 23.67 | 15 | 0 | 451 | 0 | 0 | 100 | 8227 | 87.48 | 24.46
2024-08-14 15:15 | 145.5 | 0 | 0 | 0 | 91 | 0.79 | 1.99 | 21.73 | 0.99428 | 87.57 | 0.7 | -0.4 | 0 | 23.24 | 15 | 3 | 549 | 0 | 0 | 100 | 8219 | 87.48 | 24.07
2024-08-14 15:30 | 67.8 | 0.068085 | 0 | 0 | 276 | 0.89 | 2.59 | 21.34 | 1.0014 | 87.57 | 0.7 | -0.3 | 3.0596 | 22.64 | 15 | 15 | 619 | 0 | 0 | 100 | 8216 | 87.49 | 23.21
2024-08-14 15:45 | 50.6 | 0.017021 | 0 | 0 | 2 | 1.4 | 3.31 | 20.67 | 0.99992 | 87.58 | 0.8 | -0.4 | 1.0213 | 21.75 | 15 | 15 | 603 | 0 | 0 | 100 | 8211 | 87.5 | 22.19
2024-08-14 16:00 | 78.3 | 0.017021 | 0 | 0 | 113 | 0.98 | 2.9 | 20.51 | 0.99905 | 87.58 | 0.7 | -0.4 | 1.0213 | 21.17 | 15 | 15 | 578 | 0 | 0 | 100 | 8207 | 87.5 | 21.63
2024-08-14 16:15 | 77.9 | 0 | 0 | 0 | 142 | 1.06 | 3.54 | 20.47 | 1.0028 | 87.57 | 0.7 | -0.5 | 0 | 20.99 | 15 | 15 | 578 | 0 | 0 | 100 | 8204 | 87.49 | 21.43
2024-08-14 16:30 | 52.4 | 0.017021 | 0 | 0 | 348 | 1.44 | 3.87 | 20.28 | 1.0016 | 87.57 | 0.7 | -0.5 | 1.0213 | 20.85 | 15 | 15 | 776 | 0 | 0 | 100 | 8202 | 87.49 | 21.22
2024-08-14 16:45 | 38 | 0.51064 | 0 | 0 | 18 | 1.54 | 5.37 | 20.02 | 0.99984 | 87.59 | 0.7 | -0.4 | 7.1404 | 20.43 | 15 | 15 | 922 | 0 | 0 | 100 | 8199 | 87.51 | 20.58
2024-08-14 17:00 | 26.7 | 0.25532 | 0 | 0 | 8 | 1.46 | 4.63 | 19.95 | 1.0012 | 87.6 | 0.7 | -0.5 | 4.0809 | 20.09 | 15 | 15 | 665 | 0 | 0 | 100 | 8196 | 87.53 | 20.18
2024-08-14 17:15 | 22 | 0 | 0 | 0 | 3 | 2.39 | 5.51 | 19.87 | 1.0001 | 87.62 | 0.7 | -0.4 | 0 | 19.9 | 15 | 15 | 542 | 0 | 0 | 100 | 8192 | 87.55 | 19.93
2024-08-14 17:30 | 13.3 | 0.068085 | 0 | 0 | 25 | 1.97 | 5.93 | 19.64 | 1.0009 | 87.64 | 0.8 | -0.4 | 2.0383 | 19.71 | 15 | 15 | 602 | 0 | 0 | 100 | 8187 | 87.56 | 19.67
2024-08-14 17:45 | 13 | 0 | 0 | 0 | 144 | 1.04 | 3.73 | 19.47 | 1.0009 | 87.64 | 0.7 | -0.5 | 0 | 19.43 | 15 | 15 | 583 | 0 | 0 | 100 | 8186 | 87.57 | 19.38
2024-08-14 18:00 | 2.7 | 0 | 0 | 0 | 220 | 1.25 | 2.91 | 19.35 | 0.99952 | 87.65 | 0.7 | -0.5 | 0 | 19.19 | 15 | 15 | 568 | 0 | 0 | 100 | 8182 | 87.58 | 19.04
2024-08-14 18:15 | 0.1 | 0 | 0 | 0 | 207 | 1.35 | 3.79 | 19.23 | 0.99624 | 87.69 | 0.7 | -0.5 | 0 | 18.92 | 15 | 15 | 556 | 0 | 0 | 100 | 8180 | 87.62 | 18.78
2024-08-14 18:30 | 0 | 0 | 0 | 0 | 213 | 1.23 | 2.03 | 19.16 | 0.99068 | 87.7 | 0.7 | -0.5 | 0 | 18.76 | 15 | 15 | 547 | 0 | 0 | 100 | 8178 | 87.63 | 18.69
2024-08-14 18:45 | 0 | 0 | 0 | 0 | 181 | 1.03 | 2.86 | 19.17 | 0.9824 | 87.71 | 0.8 | -0.5 | 0 | 18.63 | 15 | 15 | 537 | 0 | 0 | 100 | 8176 | 87.64 | 18.57
2024-08-14 19:00 | 0 | 0 | 0 | 0 | 205 | 1.07 | 3.4 | 19.07 | 0.97267 | 87.72 | 0.7 | -0.6 | 0 | 18.48 | 15 | 15 | 521 | 0 | 0 | 100 | 8175 | 87.65 | 18.47
2024-08-14 19:15 | 0 | 0 | 0 | 0 | 248 | 1.09 | 4.01 | 18.59 | 0.9906 | 87.73 | 0.7 | -0.5 | 0 | 18.22 | 15 | 15 | 508 | 0 | 0 | 100 | 8170 | 87.66 | 18.29
2024-08-14 19:30 | 0 | 0 | 0 | 0 | 216 | 1.24 | 3.83 | 18.61 | 0.98423 | 87.74 | 0.7 | -0.5 | 0 | 18.11 | 15 | 15 | 495 | 0 | 0 | 100 | 8169 | 87.67 | 18.17
2024-08-14 19:45 | 0 | 0 | 0 | 0 | 210 | 1.62 | 3.49 | 18.72 | 0.97609 | 87.74 | 0.7 | -0.5 | 0 | 18.09 | 15 | 15 | 465 | 0 | 0 | 100 | 8168 | 87.66 | 18.16
2024-08-14 20:00 | 0 | 0 | 0 | 0 | 191 | 1.1 | 2.89 | 18.78 | 0.96459 | 87.74 | 0.8 | -0.6 | 0 | 18.07 | 15 | 15 | 462 | 0 | 0 | 100 | 8165 | 87.67 | 18.16
2024-08-14 20:15 | 0 | 0 | 0 | 0 | 168 | 1.21 | 3.27 | 18.93 | 0.93866 | 87.75 | 0.7 | -0.5 | 0 | 18.08 | 15 | 1 | 454 | 0 | 0 | 100 | 8161 | 87.67 | 18.18
2024-08-14 20:30 | 0 | 0 | 0 | 0 | 168 | 1.22 | 2.98 | 18.95 | 0.93247 | 87.77 | 0.7 | -0.5 | 0 | 18.1 | 15 | 0 | 454 | 0 | 0 | 100 | 8162 | 87.69 | 18.18
2024-08-14 20:45 | 0 | 0 | 0 | 0 | 189 | 0.99 | 2.42 | 18.89 | 0.93505 | 87.78 | 0.8 | -0.5 | 0 | 18.11 | 15 | 0 | 454 | 0 | 0 | 100 | 8158 | 87.71 | 18.15
2024-08-14 21:00 | 0 | 0 | 0 | 0 | 195 | 1.13 | 2.25 | 18.79 | 0.93445 | 87.78 | 0.7 | -0.6 | 0 | 18 | 15 | 0 | 454 | 0 | 0 | 100 | 8156 | 87.7 | 18.03
2024-08-14 21:15 | 0 | 0 | 0 | 0 | 190 | 1.18 | 2.44 | 18.81 | 0.93052 | 87.79 | 0.7 | -0.5 | 0 | 18.01 | 15 | 0 | 454 | 0 | 0 | 100 | 8155 | 87.71 | 18.02
2024-08-14 21:30 | 0 | 0 | 0 | 0 | 200 | 0.88 | 2.24 | 18.57 | 0.94179 | 87.79 | 0.7 | -0.5 | 0 | 17.93 | 15 | 0 | 454 | 0 | 0 | 100 | 8155 | 87.71 | 17.94
2024-08-14 21:45 | 0 | 0 | 0 | 0 | 200 | 1.12 | 2.82 | 18.68 | 0.93579 | 87.77 | 0.7 | -0.5 | 0 | 17.85 | 15 | 0 | 454 | 0 | 0 | 100 | 8151 | 87.7 | 17.87
2024-08-14 22:00 | 0 | 0 | 0 | 0 | 169 | 1.38 | 2.91 | 18.81 | 0.93605 | 87.77 | 0.7 | -0.5 | 0 | 17.91 | 15 | 0 | 454 | 0 | 0 | 100 | 8149 | 87.7 | 17.9
2024-08-14 22:15 | 0 | 0 | 0 | 0 | 204 | 1.32 | 3.1 | 18.89 | 0.94606 | 87.76 | 0.7 | -0.5 | 0 | 18.05 | 15 | 0 | 454 | 0 | 0 | 100 | 8148 | 87.69 | 18.01
2024-08-14 22:30 | 0 | 0 | 0 | 0 | 177 | 1.11 | 2.46 | 18.83 | 0.95467 | 87.77 | 0.7 | -0.5 | 0 | 18.09 | 15 | 0 | 454 | 0 | 0 | 100 | 8144 | 87.69 | 18.01
2024-08-14 22:45 | 0 | 0 | 0 | 0 | 198 | 1.32 | 3.87 | 18.91 | 0.93984 | 87.77 | 0.8 | -0.5 | 0 | 18.07 | 15 | 0 | 454 | 0 | 0 | 100 | 8143 | 87.69 | 18.01
2024-08-14 23:00 | 0 | 0 | 0 | 0 | 162 | 1.41 | 3.41 | 18.9 | 0.94592 | 87.76 | 0.7 | -0.5 | 0 | 18.13 | 15 | 0 | 454 | 0 | 0 | 100 | 8142 | 87.69 | 18.07
2024-08-14 23:15 | 0 | 0 | 0 | 0 | 220 | 1.82 | 4.28 | 18.82 | 0.95988 | 87.75 | 0.8 | -0.5 | 0 | 18.14 | 15 | 0 | 454 | 0 | 0 | 100 | 8142 | 87.67 | 18.12
2024-08-14 23:30 | 0 | 0 | 0 | 0 | 201 | 1.38 | 3.78 | 18.74 | 0.97024 | 87.73 | 0.7 | -0.5 | 0 | 18.12 | 15 | 0 | 455 | 0 | 0 | 100 | 8140 | 87.66 | 18.1
2024-08-14 23:45 | 0 | 0 | 0 | 0 | 179 | 1.26 | 3.1 | 18.75 | 0.96871 | 87.73 | 0.7 | -0.5 | 0 | 18.05 | 15 | 0 | 454 | 0 | 0 | 100 | 8138 | 87.65 | 18.01
2024-08-15 | 0 | 0 | 0 | 0 | 196 | 1.64 | 4 | 19.37 | 0.93686 | 87.72 | 0.8 | -0.6 | 0 | 18.27 | 15 | 0 | 454 | 0 | 0 | 100 | 8135 | 87.65 | 18.15
2024-08-15 00:15 | 0 | 0 | 0 | 0 | 184 | 2.24 | 4.57 | 19.64 | 0.93396 | 87.71 | 0.7 | -0.5 | 0 | 18.67 | 15 | 0 | 454 | 0 | 0 | 100 | 8128 | 87.63 | 18.5
2024-08-15 00:30 | 0 | 0 | 0 | 0 | 184 | 1.97 | 4.57 | 19.78 | 0.9159 | 87.69 | 0.8 | -0.5 | 0 | 19.02 | 15 | 0 | 454 | 0 | 0 | 100 | 8129 | 87.62 | 18.67
2024-08-15 00:45 | 0 | 0 | 0 | 0 | 160 | 1.41 | 3.57 | 19.79 | 0.94135 | 87.68 | 0.7 | -0.4 | 0 | 19.13 | 15 | 0 | 454 | 0 | 0 | 100 | 8128 | 87.61 | 18.77
2024-08-15 01:00 | 0 | 0 | 0 | 0 | 186 | 1.49 | 3.82 | 19.59 | 0.95442 | 87.69 | 0.7 | -0.5 | 0 | 19.17 | 15 | 0 | 454 | 0 | 0 | 100 | 8127 | 87.61 | 18.83
2024-08-15 01:15 | 0 | 0 | 0 | 0 | 233 | 1.35 | 3.24 | 19.13 | 0.97807 | 87.65 | 0.7 | -0.5 | 0 | 18.99 | 15 | 0 | 455 | 0 | 0 | 100 | 8125 | 87.58 | 18.7
2024-08-15 01:30 | 0 | 0 | 0 | 0 | 224 | 1.82 | 3.59 | 19.04 | 0.97994 | 87.63 | 0.7 | -0.4 | 0 | 18.73 | 15 | 0 | 455 | 0 | 0 | 100 | 8125 | 87.56 | 18.51
2024-08-15 01:45 | 0 | 0 | 0 | 0 | 231 | 2.11 | 4.15 | 19.17 | 0.98555 | 87.63 | 0.8 | -0.5 | 0 | 18.74 | 15 | 0 | 455 | 0 | 0 | 100 | 8122 | 87.55 | 18.53
2024-08-15 02:00 | 0 | 0 | 0 | 0 | 169 | 1.79 | 4.71 | 19.27 | 0.98705 | 87.61 | 0.7 | -0.5 | 0 | 18.8 | 15 | 0 | 455 | 0 | 0 | 100 | 8121 | 87.53 | 18.58
2024-08-15 02:15 | 0 | 0 | 0 | 0 | 220 | 1.61 | 3.28 | 19.37 | 0.9916 | 87.6 | 0.8 | -0.5 | 0 | 18.97 | 15 | 0 | 454 | 0 | 0 | 100 | 8119 | 87.53 | 18.74
2024-08-15 02:30 | 0 | 0 | 0 | 0 | 214 | 1.75 | 3.72 | 19.47 | 0.9912 | 87.6 | 0.7 | -0.5 | 0 | 19.09 | 15 | 0 | 454 | 0 | 0 | 100 | 8119 | 87.52 | 18.9
2024-08-15 02:45 | 0 | 0 | 0 | 0 | 184 | 1.59 | 3.72 | 19.46 | 0.99536 | 87.56 | 0.8 | -0.5 | 0 | 19.19 | 15 | 0 | 455 | 0 | 0 | 100 | 8117 | 87.49 | 18.98
2024-08-15 03:00 | 0 | 0 | 0 | 0 | 196 | 1.78 | 4.19 | 19.43 | 0.99456 | 87.56 | 0.8 | -0.5 | 0 | 19.17 | 15 | 0 | 455 | 0 | 0 | 100 | 8116 | 87.49 | 18.94
2024-08-15 03:15 | 0 | 0 | 0 | 0 | 208 | 1.53 | 3.53 | 19.4 | 0.99775 | 87.57 | 0.7 | -0.4 | 0 | 19.14 | 15 | 0 | 455 | 0 | 0 | 100 | 8114 | 87.5 | 18.94
2024-08-15 03:30 | 0 | 0 | 0 | 0 | 189 | 1.37 | 3.65 | 19.43 | 0.99722 | 87.57 | 0.7 | -0.5 | 0 | 19.17 | 15 | 0 | 455 | 0 | 0 | 100 | 8112 | 87.5 | 18.99
2024-08-15 03:45 | 0 | 0 | 0 | 0 | 21 | 1.01 | 2.61 | 19.36 | 1.0007 | 87.58 | 0.8 | -0.5 | 0 | 19.19 | 15 | 9 | 458 | 0 | 0 | 100 | 8110 | 87.5 | 18.98
2024-08-15 04:00 | 0 | 0 | 0 | 0 | 146 | 1.26 | 4.1 | 19.33 | 0.99898 | 87.57 | 0.7 | -0.5 | 0 | 19.12 | 15 | 3 | 459 | 0 | 0 | 100 | 8108 | 87.49 | 18.95
2024-08-15 04:15 | 0 | 0 | 0 | 0 | 185 | 1.45 | 3.55 | 19.25 | 1.0004 | 87.56 | 0.7 | -0.6 | 0 | 19.07 | 15 | 15 | 470 | 0 | 0 | 100 | 8108 | 87.49 | 18.92
2024-08-15 04:30 | 0 | 0 | 0 | 0 | 174 | 2.08 | 5.01 | 19.27 | 0.99735 | 87.57 | 0.7 | -0.5 | 0 | 19.03 | 15 | 13 | 457 | 0 | 0 | 100 | 8105 | 87.5 | 18.83
2024-08-15 04:45 | 0 | 0 | 0 | 0 | 169 | 1.89 | 4.37 | 19.59 | 0.98559 | 87.58 | 0.8 | -0.5 | 0 | 19.11 | 15 | 0 | 455 | 0 | 0 | 100 | 8105 | 87.5 | 18.82
2024-08-15 05:00 | 0 | 0 | 0 | 0 | 206 | 1.83 | 4.25 | 19.6 | 0.99025 | 87.59 | 0.7 | -0.6 | 0 | 19.21 | 15 | 0 | 455 | 0 | 0 | 100 | 8105 | 87.51 | 18.94
2024-08-15 05:15 | 0 | 0 | 0 | 0 | 221 | 1.41 | 3.12 | 19.49 | 0.99571 | 87.6 | 0.7 | -0.5 | 0 | 19.22 | 15 | 0 | 455 | 0 | 0 | 100 | 8101 | 87.53 | 18.94
2024-08-15 05:30 | 0.1 | 0 | 0 | 0 | 176 | 1.19 | 2.7 | 19.31 | 1.0011 | 87.61 | 0.7 | -0.5 | 0 | 19.16 | 15 | 0 | 457 | 0 | 0 | 100 | 8101 | 87.54 | 18.87
2024-08-15 05:45 | 4.2 | 0 | 0 | 0 | 173 | 1.36 | 4.05 | 19.38 | 0.9941 | 87.62 | 0.7 | -0.5 | 0 | 19.07 | 15 | 0 | 455 | 0 | 0 | 100 | 8099 | 87.55 | 18.8
2024-08-15 06:00 | 13.9 | 0 | 0 | 0 | 175 | 1.48 | 4.72 | 19.55 | 0.99465 | 87.65 | 0.7 | -0.5 | 0 | 19.22 | 15 | 0 | 455 | 0 | 0 | 100 | 8097 | 87.58 | 18.96
2024-08-15 06:15 | 25.7 | 0 | 0 | 0 | 158 | 1.23 | 2.3 | 19.58 | 0.99719 | 87.67 | 0.8 | -0.5 | 0 | 19.34 | 15 | 0 | 455 | 0 | 0 | 100 | 8095 | 87.6 | 19.1
2024-08-15 06:30 | 38.3 | 0 | 0 | 0 | 196 | 1.49 | 3.98 | 19.57 | 0.99957 | 87.68 | 0.7 | -0.5 | 0 | 19.47 | 15 | 0 | 455 | 0 | 0 | 100 | 8096 | 87.61 | 19.22
2024-08-15 06:45 | 61.7 | 0 | 0 | 0 | 105 | 1.24 | 3.19 | 19.61 | 0.99928 | 87.71 | 0.8 | -0.5 | 0 | 19.61 | 15 | 0 | 455 | 0 | 0 | 100 | 8095 | 87.64 | 19.44
2024-08-15 07:00 | 169.8 | 0 | 0 | 0 | 164 | 1.75 | 6.27 | 19.88 | 0.9982 | 87.71 | 0.8 | -0.5 | 0 | 20.04 | 15 | 0 | 454 | 0 | 0 | 100 | 8094 | 87.65 | 19.79
2024-08-15 07:15 | 185.1 | 0 | 0 | 0 | 132 | 1.59 | 6.28 | 20.3 | 0.99864 | 87.73 | 0.8 | -0.3 | 0 | 21.23 | 15 | 0 | 454 | 0 | 0 | 100 | 8094 | 87.67 | 20.57
2024-08-15 07:30 | 128.6 | 0 | 0 | 0 | 197 | 1.29 | 3.11 | 20.09 | 1.001 | 87.73 | 0.7 | -0.4 | 0 | 21.03 | 15 | 0 | 454 | 0 | 0 | 100 | 8093 | 87.67 | 20.75
2024-08-15 07:45 | 315.8 | 0 | 0 | 0 | 173 | 1.35 | 2.49 | 20.56 | 0.99762 | 87.73 | 0.8 | -0.4 | 0 | 21.48 | 15 | 0 | 452 | 0 | 0 | 100 | 8096 | 87.67 | 21.21
2024-08-15 08:00 | 314.7 | 0 | 0 | 0 | 145 | 1.57 | 3.89 | 20.93 | 0.999 | 87.76 | 0.7 | -0.4 | 0 | 22.63 | 15 | 0 | 452 | 0 | 0 | 100 | 8105 | 87.69 | 22.13
2024-08-15 08:15 | 404.1 | 0 | 0 | 0 | 154 | 1.54 | 3.61 | 20.91 | 1.0027 | 87.76 | 0.9 | -0.4 | 0 | 22.78 | 15 | 0 | 452 | 0 | 0 | 100 | 8104 | 87.7 | 22.54
2024-08-15 08:30 | 353.9 | 0 | 0 | 0 | 111 | 1.38 | 3.27 | 20.97 | 0.99775 | 87.76 | 0.8 | -0.4 | 0 | 23.33 | 15 | 0 | 452 | 0 | 0 | 100 | 8114 | 87.7 | 23.15
2024-08-15 08:45 | 465.4 | 0 | 0 | 0 | 134 | 1.6 | 3.8 | 21.15 | 1.0011 | 87.78 | 0.8 | -0.4 | 0 | 23.41 | 15 | 0 | 451 | 0 | 0 | 100 | 8124 | 87.72 | 23.73
2024-08-15 09:00 | 483.4 | 0 | 0 | 0 | 114 | 1.29 | 3.78 | 21.49 | 1.0024 | 87.78 | 0.7 | -0.4 | 0 | 23.85 | 15 | 0 | 451 | 0 | 0 | 100 | 8134 | 87.71 | 24.46
2024-08-15 09:15 | 417.9 | 0 | 0 | 0 | 76 | 1.5 | 3.62 | 21.34 | 1.0053 | 87.78 | 0.8 | -0.4 | 0 | 24.04 | 15 | 0 | 451 | 0 | 0 | 100 | 8139 | 87.72 | 24.8
2024-08-15 09:30 | 302.7 | 0 | 0 | 0 | 65 | 1.52 | 3.75 | 21.12 | 1.0046 | 87.8 | 0.7 | -0.4 | 0 | 23.67 | 15 | 0 | 452 | 0 | 0 | 100 | 8143 | 87.72 | 24.54
2024-08-15 09:45 | 391.9 | 0 | 0 | 0 | 94 | 1.51 | 3.53 | 21.11 | 1.0036 | 87.8 | 0.8 | -0.4 | 0 | 23.29 | 15 | 0 | 451 | 0 | 0 | 100 | 8150 | 87.73 | 24.16
2024-08-15 10:00 | 534.2 | 0 | 0 | 0 | 101 | 1.8 | 6.24 | 21.55 | 0.99868 | 87.79 | 0.8 | -0.3 | 0 | 23.84 | 14 | 0 | 451 | 0 | 0 | 100 | 8158 | 87.71 | 24.86
2024-08-15 10:15 | 279.8 | 0 | 0 | 0 | 52 | 1.78 | 4.05 | 20.95 | 0.99898 | 87.79 | 0.6 | -0.4 | 0 | 23.4 | 15 | 0 | 452 | 0 | 0 | 100 | 8159 | 87.72 | 24.31
2024-08-15 10:30 | 321.1 | 0 | 0 | 0 | 104 | 1.96 | 4.98 | 20.83 | 0.99987 | 87.79 | 0.7 | -0.4 | 0 | 22.84 | 15 | 0 | 452 | 0 | 0 | 100 | 8159 | 87.72 | 23.77
2024-08-15 10:45 | 510.3 | 0 | 0 | 0 | 106 | 1.69 | 4.8 | 20.99 | 0.99572 | 87.78 | 0.6 | -0.3 | 0 | 22.99 | 15 | 0 | 451 | 0 | 0 | 100 | 8171 | 87.71 | 23.93
2024-08-15 11:00 | 513.4 | 0 | 0 | 0 | 183 | 1.7 | 5.12 | 21.38 | 1.0028 | 87.77 | 0.7 | -0.3 | 0 | 23.32 | 15 | 0 | 450 | 0 | 0 | 100 | 8179 | 87.7 | 24.39
2024-08-15 11:15 | 637.2 | 0 | 0 | 0 | 206 | 2.1 | 4.87 | 21.99 | 0.99718 | 87.75 | 0.8 | -0.3 | 0 | 23.92 | 15 | 0 | 450 | 0 | 0 | 100 | 8186 | 87.68 | 24.96
2024-08-15 11:30 | 941.7 | 0 | 0 | 0 | 213 | 1.94 | 4.64 | 22.67 | 0.97712 | 87.73 | 0.7 | -0.4 | 0 | 24.54 | 4 | 0 | 449 | 0 | 0 | 100 | 8191 | 87.66 | 25.49
2024-08-15 11:45 | 972.3 | 0 | 0 | 0 | 163 | 1.47 | 4.65 | 23.41 | 0.94476 | 87.72 | 0.7 | -0.4 | 0 | 25.41 | 0 | 0 | 448 | 0 | 0 | 100 | 8193 | 87.66 | 26.28
2024-08-15 12:00 | 980.7 | 0 | 0 | 0 | 175 | 1.85 | 4.12 | 23.89 | 0.92864 | 87.72 | 0.8 | -0.3 | 0 | 26.1 | 0 | 0 | 447 | 0 | 0 | 100 | 8194 | 87.66 | 26.78
2024-08-15 12:15 | 805.1 | 0 | 0 | 0 | 102 | 1.57 | 4.59 | 23.76 | 0.96485 | 87.7 | 0.7 | -0.2 | 0 | 26.43 | 0 | 0 | 447 | 0 | 0 | 100 | 8196 | 87.63 | 27.1
2024-08-15 12:30 | 828.7 | 0 | 0 | 0 | 76 | 1.89 | 4.65 | 23.69 | 0.97063 | 87.68 | 0.7 | -0.2 | 0 | 26.59 | 0 | 0 | 448 | 0 | 0 | 100 | 8199 | 87.61 | 27.24
2024-08-15 12:45 | 315.7 | 0 | 0 | 0 | 37 | 1.55 | 4.46 | 22.53 | 0.99572 | 87.69 | 0.6 | -0.2 | 0 | 25.73 | 2 | 0 | 449 | 0 | 0 | 100 | 8197 | 87.62 | 26.46
2024-08-15 13:00 | 222.6 | 0 | 0 | 0 | 34 | 1.32 | 3.57 | 22.37 | 0.9888 | 87.69 | 0.8 | -0.4 | 0 | 24.76 | 11 | 0 | 450 | 0 | 0 | 100 | 8194 | 87.61 | 25.59
2024-08-15 13:15 | 234.3 | 0 | 0 | 0 | 76 | 1.21 | 3.66 | 22.21 | 0.99586 | 87.66 | 0.8 | -0.3 | 0 | 24.15 | 15 | 0 | 450 | 0 | 0 | 100 | 8193 | 87.58 | 25.09
2024-08-15 13:30 | 267.4 | 0 | 0 | 0 | 46 | 1.15 | 3 | 22.13 | 0.99096 | 87.66 | 0.7 | -0.4 | 0 | 24.03 | 9 | 0 | 451 | 0 | 0 | 100 | 8192 | 87.58 | 24.92
2024-08-15 13:45 | 153.1 | 0 | 0 | 0 | 337 | 0.9 | 2.47 | 22.08 | 0.99851 | 87.65 | 0.8 | -0.4 | 0 | 23.74 | 15 | 0 | 451 | 0 | 0 | 100 | 8192 | 87.56 | 24.37
2024-08-15 14:00 | 260.1 | 0 | 0 | 0 | 47 | 1.3 | 3.84 | 21.82 | 1.0038 | 87.61 | 0.7 | -0.4 | 0 | 23.47 | 15 | 0 | 450 | 0 | 0 | 100 | 8191 | 87.53 | 24.11
2024-08-15 14:15 | 397.3 | 0 | 0 | 0 | 78 | 1.12 | 3.01 | 22.11 | 1.0042 | 87.59 | 0.8 | -0.3 | 0 | 23.91 | 4 | 0 | 450 | 0 | 0 | 100 | 8193 | 87.52 | 24.67
2024-08-15 14:30 | 184.3 | 0 | 0 | 0 | 22 | 1.47 | 4.73 | 21.87 | 1.0022 | 87.6 | 0.8 | -0.4 | 0 | 23.91 | 15 | 0 | 452 | 0 | 0 | 100 | 8190 | 87.52 | 24.52
2024-08-15 14:45 | 77.2 | 0 | 0 | 0 | 69 | 1.22 | 3.98 | 21.63 | 1.0004 | 87.59 | 0.7 | -0.4 | 0 | 23.05 | 15 | 0 | 459 | 0 | 0 | 100 | 8186 | 87.51 | 23.64
2024-08-15 15:00 | 72.5 | 0 | 0 | 0 | 39 | 1.08 | 3.73 | 21.31 | 0.99925 | 87.59 | 0.7 | -0.4 | 0 | 22.38 | 15 | 11 | 455 | 0 | 0 | 100 | 8181 | 87.51 | 22.91
2024-08-15 15:15 | 113.6 | 0 | 0 | 0 | 88 | 1.18 | 3.05 | 20.83 | 1.0003 | 87.59 | 0.7 | -0.4 | 0 | 21.91 | 15 | 0 | 457 | 0 | 0 | 100 | 8179 | 87.51 | 22.42
2024-08-15 15:30 | 55.3 | 0 | 0 | 0 | 50 | 1.21 | 3.61 | 20.66 | 0.99889 | 87.62 | 0.7 | -0.4 | 0 | 21.56 | 15 | 14 | 570 | 0 | 0 | 100 | 8174 | 87.53 | 22.02
2024-08-15 15:45 | 26.5 | 0.017021 | 0 | 0 | 83 | 1.21 | 4.25 | 20.25 | 1.0009 | 87.6 | 0.8 | -0.4 | 1.0213 | 21.05 | 15 | 15 | 617 | 0 | 0 | 100 | 8171 | 87.51 | 21.35
2024-08-15 16:00 | 13.5 | 0.085106 | 0 | 0 | 84 | 1.46 | 3.56 | 20.17 | 0.99992 | 87.62 | 0.7 | -0.4 | 1.0213 | 20.51 | 15 | 15 | 700 | 0 | 0 | 100 | 8166 | 87.55 | 20.77
2024-08-15 16:15 | 10.6 | 0.18723 | 0 | 0 | 136 | 1.1 | 2.93 | 20.17 | 0.9995 | 87.64 | 0.8 | -0.5 | 2.0383 | 20.17 | 15 | 15 | 696 | 0 | 0 | 100 | 8167 | 87.56 | 20.33
2024-08-15 16:30 | 5.5 | 0.13617 | 0 | 0 | 195 | 1.15 | 2.64 | 20.12 | 1.0005 | 87.64 | 0.7 | -0.4 | 2.0383 | 20.06 | 15 | 15 | 700 | 0 | 0 | 100 | 8161 | 87.57 | 20.14
2024-08-15 16:45 | 1.9 | 0.10213 | 0 | 0 | 195 | 1.11 | 3.49 | 20.05 | 0.99969 | 87.66 | 0.7 | -0.4 | 1.0213 | 19.95 | 15 | 15 | 714 | 0 | 0 | 100 | 8160 | 87.59 | 20.04
2024-08-15 17:00 | 3.3 | 0.69787 | 0 | 0 | 19 | 1.77 | 4.75 | 19.96 | 1.0014 | 87.69 | 0.7 | -0.5 | 4.0809 | 19.93 | 15 | 15 | 865 | 0 | 0 | 100 | 8156 | 87.61 | 19.91
2024-08-15 17:15 | 3.3 | 1.1915 | 1 | 5 | 317 | 1.87 | 5.79 | 19.7 | 1.0007 | 87.71 | 0.7 | -0.4 | 6.1191 | 19.79 | 15 | 15 | 850 | 0 | 0 | 100 | 8154 | 87.63 | 19.75
2024-08-15 17:30 | 2.2 | 0.28936 | 0 | 0 | 24 | 1.69 | 5.11 | 19.79 | 1.0003 | 87.72 | 0.8 | -0.4 | 2.0383 | 19.71 | 15 | 15 | 741 | 0.2 | 12 | 100 | 8152 | 87.65 | 19.65
2024-08-15 17:45 | 1.1 | 0.57872 | 0 | 0 | 227 | 1.33 | 2.93 | 19.89 | 0.99801 | 87.73 | 0.7 | -0.5 | 4.0809 | 19.65 | 15 | 15 | 718 | 0.2 | 12 | 100 | 8150 | 87.66 | 19.58
2024-08-15 18:00 | 0.1 | 0.10213 | 0 | 0 | 221 | 1.48 | 3.49 | 19.91 | 0.99678 | 87.75 | 0.8 | -0.5 | 1.0213 | 19.61 | 15 | 15 | 607 | 0 | 0 | 100 | 8147 | 87.68 | 19.5
2024-08-15 18:15 | 0 | 0.017021 | 0 | 0 | 315 | 1.11 | 4.28 | 19.89 | 0.99586 | 87.76 | 0.7 | -0.5 | 1.0213 | 19.57 | 15 | 15 | 736 | 0 | 0 | 100 | 8145 | 87.68 | 19.46
2024-08-15 18:30 | 0 | 0.37447 | 0 | 0 | 350 | 1.3 | 4.38 | 19.72 | 1.0003 | 87.75 | 0.7 | -0.5 | 4.0809 | 19.57 | 15 | 15 | 704 | 0 | 0 | 100 | 8142 | 87.68 | 19.48
2024-08-15 18:45 | 0 | 0.017021 | 0 | 0 | 198 | 0.97 | 3.38 | 19.91 | 0.99506 | 87.75 | 0.7 | -0.5 | 1.0213 | 19.59 | 15 | 15 | 623 | 0.2 | 12 | 100 | 8142 | 87.68 | 19.45
2024-08-15 19:00 | 0 | 0 | 0 | 0 | 252 | 0.81 | 1.74 | 20.09 | 0.98403 | 87.75 | 0.7 | -0.5 | 0 | 19.55 | 15 | 15 | 600 | 0 | 0 | 100 | 8140 | 87.69 | 19.38
2024-08-15 19:15 | 0 | 0.034043 | 0 | 0 | 326 | 0.86 | 2.17 | 19.93 | 0.98909 | 87.78 | 0.7 | -0.5 | 1.0213 | 19.49 | 15 | 15 | 651 | 0 | 0 | 100 | 8137 | 87.7 | 19.34
2024-08-15 19:30 | 0 | 0 | 0 | 0 | 285 | 1.06 | 3.47 | 19.86 | 0.99685 | 87.78 | 0.8 | -0.5 | 0 | 19.53 | 15 | 15 | 655 | 0 | 0 | 100 | 8135 | 87.71 | 19.36
2024-08-15 19:45 | 0 | 0.034043 | 0 | 0 | 197 | 1.43 | 4.08 | 19.87 | 0.9958 | 87.8 | 0.7 | -0.5 | 1.0213 | 19.55 | 15 | 15 | 702 | 0 | 0 | 100 | 8133 | 87.73 | 19.39
2024-08-15 20:00 | 0 | 0.034043 | 0 | 0 | 223 | 1.48 | 3.22 | 19.8 | 0.99796 | 87.8 | 0.8 | -0.5 | 1.0213 | 19.54 | 15 | 15 | 670 | 0 | 0 | 100 | 8132 | 87.73 | 19.4
2024-08-15 20:15 | 0 | 0 | 0 | 0 | 227 | 1.22 | 2.78 | 19.79 | 0.99772 | 87.79 | 0.7 | -0.5 | 0 | 19.51 | 15 | 15 | 626 | 0 | 0 | 100 | 8130 | 87.72 | 19.33
2024-08-15 20:30 | 0 | 0 | 0 | 0 | 322 | 0.97 | 2.71 | 19.77 | 0.99288 | 87.78 | 0.7 | -0.5 | 0 | 19.41 | 15 | 15 | 606 | 0 | 0 | 100 | 8129 | 87.71 | 19.26
2024-08-15 20:45 | 0 | 0.017021 | 0 | 0 | 202 | 1.05 | 2.3 | 19.7 | 0.99851 | 87.79 | 0.7 | -0.5 | 1.0213 | 19.41 | 15 | 15 | 590 | 0 | 0 | 100 | 8125 | 87.71 | 19.29
2024-08-15 21:00 | 0 | 0 | 0 | 0 | 185 | 1.07 | 3.41 | 19.77 | 0.99114 | 87.79 | 0.7 | -0.5 | 0 | 19.38 | 15 | 15 | 577 | 0 | 0 | 100 | 8125 | 87.72 | 19.29
2024-08-15 21:15 | 0 | 0 | 0 | 0 | 156 | 1.19 | 2.8 | 19.86 | 0.98562 | 87.79 | 0.7 | -0.5 | 0 | 19.38 | 15 | 15 | 566 | 0 | 0 | 100 | 8123 | 87.72 | 19.31
2024-08-15 21:30 | 0 | 0 | 0 | 0 | 192 | 1.23 | 2.83 | 19.87 | 0.98329 | 87.78 | 0.7 | -0.5 | 0 | 19.34 | 15 | 15 | 558 | 0 | 0 | 100 | 8124 | 87.71 | 19.3
2024-08-15 21:45 | 0 | 0 | 0 | 0 | 269 | 1.05 | 3.58 | 19.79 | 0.98558 | 87.79 | 0.8 | -0.5 | 0 | 19.31 | 15 | 15 | 552 | 0 | 0 | 100 | 8119 | 87.72 | 19.29
2024-08-15 22:00 | 0 | 0 | 0 | 0 | 227 | 1.24 | 2.72 | 19.73 | 0.99056 | 87.79 | 0.8 | -0.5 | 0 | 19.31 | 15 | 15 | 549 | 0 | 0 | 100 | 8118 | 87.72 | 19.26
2024-08-15 22:15 | 0 | 0 | 0 | 0 | 356 | 1.06 | 3.18 | 19.78 | 0.98185 | 87.79 | 0.7 | -0.5 | 0 | 19.21 | 15 | 15 | 544 | 0 | 0 | 100 | 8116 | 87.71 | 19.12
2024-08-15 22:30 | 0 | 0 | 0 | 0 | 245 | 1.75 | 3.92 | 19.65 | 0.98412 | 87.77 | 0.7 | -0.5 | 0 | 19.13 | 15 | 15 | 534 | 0 | 0 | 100 | 8113 | 87.7 | 19.03
2024-08-15 22:45 | 0 | 0 | 0 | 0 | 257 | 1.67 | 4.69 | 19.65 | 0.98499 | 87.77 | 0.7 | -0.6 | 0 | 19.15 | 15 | 15 | 525 | 0 | 0 | 100 | 8112 | 87.7 | 19.12
2024-08-15 23:00 | 0 | 0 | 0 | 0 | 210 | 1.75 | 5.47 | 19.51 | 0.99404 | 87.76 | 0.7 | -0.5 | 0 | 19.17 | 15 | 15 | 514 | 0 | 0 | 100 | 8111 | 87.69 | 19.1
2024-08-15 23:15 | 0 | 0 | 0 | 0 | 270 | 1.67 | 3.42 | 19.46 | 0.98872 | 87.75 | 0.7 | -0.5 | 0 | 19.03 | 15 | 15 | 503 | 0 | 0 | 100 | 8109 | 87.68 | 19.01
2024-08-15 23:30 | 0 | 0 | 0 | 0 | 235 | 1.98 | 4.31 | 19.35 | 0.98615 | 87.74 | 0.7 | -0.5 | 0 | 18.87 | 15 | 15 | 488 | 0 | 0 | 100 | 8110 | 87.67 | 18.89
2024-08-15 23:45 | 0 | 0 | 0 | 0 | 229 | 1.95 | 4.51 | 19.23 | 0.98996 | 87.73 | 0.7 | -0.5 | 0 | 18.82 | 15 | 15 | 479 | 0 | 0 | 100 | 8108 | 87.66 | 18.79
2024-08-16 | 0 | 0 | 0 | 0 | 258 | 1.38 | 4.26 | 19.11 | 0.98834 | 87.72 | 0.7 | -0.5 | 0 | 18.66 | 15 | 15 | 470 | 0 | 0 | 100 | 8106 | 87.65 | 18.68
2024-08-16 00:15 | 0 | 0 | 0 | 0 | 326 | 1.83 | 4.88 | 19.11 | 0.98653 | 87.72 | 0.6 | -0.6 | 0 | 18.61 | 15 | 15 | 467 | 0 | 0 | 100 | 8096 | 87.65 | 18.74
2024-08-16 00:30 | 0 | 0 | 0 | 0 | 261 | 1.69 | 4.77 | 19.11 | 0.96572 | 87.7 | 0.8 | -0.5 | 0 | 18.69 | 15 | 15 | 466 | 0 | 0 | 100 | 8097 | 87.63 | 18.73
2024-08-16 00:45 | 0 | 0 | 0 | 0 | 251 | 1.69 | 5.87 | 19.1 | 0.99077 | 87.69 | 0.7 | -0.4 | 0 | 18.69 | 15 | 10 | 458 | 0 | 0 | 100 | 8099 | 87.62 | 18.73
2024-08-16 01:00 | 0 | 0 | 0 | 0 | 246 | 2.32 | 4.75 | 19.23 | 0.98457 | 87.68 | 0.8 | -0.4 | 0 | 18.72 | 15 | 0 | 457 | 0 | 0 | 100 | 8095 | 87.61 | 18.7
2024-08-16 01:15 | 0 | 0 | 0 | 0 | 244 | 2.67 | 5.69 | 19.33 | 0.97935 | 87.66 | 0.7 | -0.4 | 0 | 18.75 | 15 | 0 | 456 | 0 | 0 | 100 | 8092 | 87.59 | 18.71
2024-08-16 01:30 | 0 | 0 | 0 | 0 | 227 | 2.32 | 6.12 | 19.27 | 0.98212 | 87.64 | 0.7 | -0.5 | 0 | 18.72 | 15 | 0 | 456 | 0 | 0 | 100 | 8093 | 87.57 | 18.7
2024-08-16 01:45 | 0 | 0 | 0 | 0 | 238 | 2.18 | 6.94 | 19.23 | 0.98188 | 87.63 | 0.6 | -0.5 | 0 | 18.69 | 15 | 0 | 456 | 0 | 0 | 100 | 8093 | 87.56 | 18.65
2024-08-16 02:00 | 0 | 0 | 0 | 0 | 220 | 2.15 | 4.56 | 19.23 | 0.97918 | 87.6 | 0.7 | -0.4 | 0 | 18.64 | 15 | 0 | 456 | 0 | 0 | 100 | 8090 | 87.53 | 18.6
2024-08-16 02:15 | 0 | 0 | 0 | 0 | 211 | 2.01 | 5.39 | 19.19 | 0.97982 | 87.6 | 0.8 | -0.5 | 0 | 18.63 | 15 | 0 | 456 | 0 | 0 | 100 | 8088 | 87.53 | 18.58
2024-08-16 02:30 | 0 | 0 | 0 | 0 | 227 | 1.94 | 5.47 | 19.13 | 0.9844 | 87.61 | 0.8 | -0.5 | 0 | 18.61 | 15 | 0 | 456 | 0 | 0 | 100 | 8087 | 87.54 | 18.58
2024-08-16 02:45 | 0 | 0 | 0 | 0 | 218 | 1.62 | 3.95 | 19.17 | 0.98555 | 87.6 | 0.7 | -0.5 | 0 | 18.66 | 15 | 8 | 457 | 0 | 0 | 100 | 8085 | 87.53 | 18.68
2024-08-16 03:00 | 0 | 0 | 0 | 0 | 231 | 1.95 | 7.03 | 19.25 | 0.98514 | 87.59 | 0.8 | -0.5 | 0 | 18.77 | 15 | 0 | 457 | 0 | 0 | 100 | 8084 | 87.52 | 18.69
2024-08-16 03:15 | 0 | 0 | 0 | 0 | 262 | 1.94 | 5.51 | 19.31 | 0.98504 | 87.6 | 0.7 | -0.4 | 0 | 18.81 | 15 | 0 | 456 | 0 | 0 | 100 | 8086 | 87.53 | 18.71
2024-08-16 03:30 | 0 | 0 | 0 | 0 | 216 | 1.88 | 5.3 | 19.34 | 0.98587 | 87.61 | 0.8 | -0.4 | 0 | 18.85 | 15 | 0 | 456 | 0 | 0 | 100 | 8083 | 87.54 | 18.79
2024-08-16 03:45 | 0 | 0 | 0 | 0 | 177 | 1.77 | 5.96 | 19.34 | 0.989 | 87.61 | 0.7 | -0.6 | 0 | 18.89 | 15 | 0 | 456 | 0 | 0 | 100 | 8080 | 87.55 | 18.84
2024-08-16 04:00 | 0 | 0 | 0 | 0 | 226 | 2.1 | 5.05 | 19.22 | 0.99327 | 87.6 | 0.8 | -0.5 | 0 | 18.86 | 15 | 0 | 456 | 0 | 0 | 100 | 8082 | 87.53 | 18.81
2024-08-16 04:15 | 0 | 0 | 0 | 0 | 227 | 1.98 | 4.02 | 19.21 | 0.98984 | 87.6 | 0.7 | -0.5 | 0 | 18.79 | 15 | 0 | 457 | 0 | 0 | 100 | 8080 | 87.53 | 18.7
2024-08-16 04:30 | 0 | 0 | 0 | 0 | 219 | 1.75 | 4.26 | 19.09 | 0.99274 | 87.6 | 0.7 | -0.5 | 0 | 18.7 | 15 | 0 | 458 | 0 | 0 | 100 | 8077 | 87.53 | 18.62
2024-08-16 04:45 | 0 | 0 | 0 | 0 | 210 | 1.32 | 3.65 | 19.01 | 0.98997 | 87.6 | 0.8 | -0.5 | 0 | 18.61 | 15 | 0 | 458 | 0 | 0 | 100 | 8075 | 87.53 | 18.51
2024-08-16 05:00 | 0 | 0 | 0 | 0 | 213 | 1.12 | 3.14 | 19.06 | 0.98235 | 87.62 | 0.7 | -0.5 | 0 | 18.54 | 15 | 0 | 457 | 0 | 0 | 100 | 8074 | 87.55 | 18.45
2024-08-16 05:15 | 0 | 0 | 0 | 0 | 151 | 1.22 | 4.09 | 18.94 | 0.99157 | 87.63 | 0.7 | -0.5 | 0 | 18.57 | 15 | 0 | 457 | 0 | 0 | 100 | 8074 | 87.56 | 18.5
2024-08-16 05:30 | 0.3 | 0 | 0 | 0 | 193 | 1.23 | 3.24 | 18.97 | 0.99154 | 87.62 | 0.7 | -0.5 | 0 | 18.57 | 15 | 0 | 459 | 0 | 0 | 100 | 8070 | 87.55 | 18.48
2024-08-16 05:45 | 5.3 | 0 | 0 | 0 | 226 | 1.44 | 5.16 | 19.03 | 0.98556 | 87.61 | 0.7 | -0.4 | 0 | 18.55 | 15 | 3 | 457 | 0 | 0 | 100 | 8071 | 87.54 | 18.38
2024-08-16 06:00 | 18.7 | 0 | 0 | 0 | 200 | 1.4 | 3.12 | 19.14 | 0.98288 | 87.61 | 0.7 | -0.5 | 0 | 18.62 | 15 | 0 | 456 | 0 | 0 | 100 | 8070 | 87.55 | 18.45
2024-08-16 06:15 | 55.9 | 0 | 0 | 0 | 185 | 1.12 | 2.8 | 19.31 | 0.98861 | 87.62 | 0.7 | -0.5 | 0 | 18.87 | 15 | 0 | 455 | 0 | 0 | 100 | 8070 | 87.55 | 18.86
2024-08-16 06:30 | 110.7 | 0 | 0 | 0 | 224 | 1.48 | 4.03 | 19.84 | 0.9903 | 87.62 | 0.7 | -0.5 | 0 | 19.46 | 15 | 0 | 454 | 0 | 0 | 100 | 8068 | 87.55 | 19.98
2024-08-16 06:45 | 43.7 | 0 | 0 | 0 | 211 | 1.34 | 4.32 | 19.65 | 1.0012 | 87.65 | 0.7 | -0.5 | 0 | 19.73 | 15 | 0 | 455 | 0 | 0 | 100 | 8069 | 87.58 | 20.18
2024-08-16 07:00 | 87.4 | 0 | 0 | 0 | 159 | 1.48 | 4.42 | 19.63 | 1.0002 | 87.66 | 0.7 | -0.5 | 0 | 19.8 | 15 | 0 | 455 | 0 | 0 | 100 | 8066 | 87.6 | 19.95
2024-08-16 07:15 | 82.9 | 0 | 0 | 0 | 231 | 1.61 | 6.49 | 19.76 | 1.0004 | 87.68 | 0.8 | -0.5 | 0 | 19.87 | 15 | 0 | 455 | 0 | 0 | 100 | 8065 | 87.61 | 20
2024-08-16 07:30 | 105.1 | 0 | 0 | 0 | 157 | 1.62 | 5.05 | 19.69 | 1.0004 | 87.7 | 0.8 | -0.5 | 0 | 19.98 | 15 | 0 | 455 | 0 | 0 | 100 | 8067 | 87.63 | 20.09
2024-08-16 07:45 | 277.6 | 0 | 0 | 0 | 165 | 1.74 | 4.17 | 19.9 | 0.99826 | 87.7 | 0.8 | -0.6 | 0 | 20.53 | 15 | 0 | 454 | 0 | 0 | 100 | 8069 | 87.64 | 20.48
2024-08-16 08:00 | 209.3 | 0 | 0 | 0 | 179 | 1.89 | 4.74 | 20.11 | 1.0011 | 87.72 | 0.8 | -0.4 | 0 | 21.1 | 15 | 0 | 454 | 0 | 0 | 100 | 8070 | 87.65 | 21
2024-08-16 08:15 | 197.8 | 0 | 0 | 0 | 97 | 1.76 | 6.18 | 20.1 | 1.0004 | 87.72 | 0.7 | -0.5 | 0 | 21.18 | 15 | 1 | 454 | 0 | 0 | 100 | 8077 | 87.66 | 21.31
2024-08-16 08:30 | 200.3 | 0 | 0 | 0 | 105 | 2.01 | 4.59 | 20.27 | 0.99797 | 87.74 | 0.7 | -0.4 | 0 | 21.19 | 15 | 0 | 454 | 0 | 0 | 100 | 8077 | 87.68 | 21.39
2024-08-16 08:45 | 129 | 0 | 0 | 0 | 110 | 1.71 | 4.03 | 20.17 | 0.9995 | 87.76 | 0.8 | -0.5 | 0 | 21.04 | 15 | 0 | 454 | 0 | 0 | 100 | 8066 | 87.69 | 21.35
2024-08-16 09:00 | 230.4 | 0 | 0 | 0 | 145 | 1.66 | 3.72 | 20.15 | 0.99946 | 87.77 | 0.8 | -0.4 | 0 | 21.1 | 15 | 0 | 453 | 0 | 0 | 100 | 8071 | 87.71 | 21.45
2024-08-16 09:15 | 448.4 | 0 | 0 | 0 | 148 | 1.81 | 4.71 | 20.48 | 0.99716 | 87.77 | 0.7 | -0.3 | 0 | 21.81 | 15 | 0 | 452 | 0 | 0 | 100 | 8083 | 87.72 | 22.25
2024-08-16 09:30 | 353.3 | 0 | 0 | 0 | 141 | 1.42 | 5.06 | 20.77 | 1.0007 | 87.77 | 0.8 | -0.4 | 0 | 22.24 | 15 | 0 | 451 | 0 | 0 | 100 | 8091 | 87.7 | 22.79
2024-08-16 09:45 | 516 | 0 | 0 | 0 | 150 | 1.47 | 4.21 | 21.14 | 1.0002 | 87.76 | 0.7 | -0.5 | 0 | 23.05 | 15 | 0 | 451 | 0 | 0 | 100 | 8093 | 87.7 | 23.83
2024-08-16 10:00 | 589.3 | 0 | 0 | 0 | 87 | 1.7 | 5.62 | 21.64 | 0.99242 | 87.76 | 0.7 | -0.3 | 0 | 23.81 | 14 | 0 | 451 | 0 | 0 | 100 | 8108 | 87.7 | 24.71
2024-08-16 10:15 | 725.2 | 0 | 0 | 0 | 137 | 2.12 | 6.3 | 21.93 | 1.0073 | 87.76 | 0.8 | -0.3 | 0 | 24.23 | 15 | 0 | 450 | 0 | 0 | 100 | 8127 | 87.7 | 25.08
2024-08-16 10:30 | 705.2 | 0 | 0 | 0 | 37 | 2.08 | 4.63 | 22.3 | 0.99674 | 87.75 | 0.7 | -0.3 | 0 | 24.83 | 10 | 0 | 450 | 0 | 0 | 100 | 8140 | 87.69 | 25.83
2024-08-16 10:45 | 591.3 | 0 | 0 | 0 | 172 | 2.01 | 4.11 | 22.39 | 1.0005 | 87.75 | 0.7 | -0.4 | 0 | 24.85 | 15 | 0 | 450 | 0 | 0 | 100 | 8153 | 87.68 | 25.98
2024-08-16 11:00 | 851.3 | 0 | 0 | 0 | 117 | 1.75 | 6.04 | 22.67 | 0.9873 | 87.74 | 0.9 | -0.3 | 0 | 25.15 | 7 | 0 | 450 | 0 | 0 | 100 | 8167 | 87.68 | 26.55
2024-08-16 11:15 | 895.4 | 0 | 0 | 0 | 159 | 1.24 | 5.09 | 23.56 | 0.96759 | 87.74 | 0.8 | -0.3 | 0 | 25.75 | 6 | 0 | 449 | 0 | 0 | 100 | 8178 | 87.68 | 27.01
2024-08-16 11:30 | 309.1 | 0 | 0 | 0 | 56 | 0.92 | 1.96 | 22.72 | 1.0071 | 87.75 | 0.7 | -0.3 | 0 | 26.03 | 7 | 0 | 451 | 0 | 0 | 100 | 8177 | 87.68 | 27.36
2024-08-16 11:45 | 271.1 | 0 | 0 | 0 | 34 | 1.26 | 2.7 | 22.16 | 0.99965 | 87.73 | 0.8 | -0.3 | 0 | 25.15 | 15 | 0 | 451 | 0 | 0 | 100 | 8172 | 87.66 | 26.41
2024-08-16 12:00 | 171.5 | 0 | 0 | 0 | 79 | 1.04 | 3.28 | 22.06 | 0.99784 | 87.72 | 0.7 | -0.3 | 0 | 24.26 | 15 | 0 | 452 | 0 | 0 | 100 | 8170 | 87.65 | 25.55
2024-08-16 12:15 | 213 | 0 | 0 | 0 | 70 | 0.82 | 1.83 | 21.82 | 0.99725 | 87.72 | 0.7 | -0.3 | 0 | 23.67 | 15 | 0 | 451 | 0 | 0 | 100 | 8170 | 87.64 | 24.97
2024-08-16 12:30 | 397.3 | 0 | 0 | 0 | 47 | 1.11 | 3.05 | 22.07 | 0.99949 | 87.71 | 0.8 | -0.4 | 0 | 24.01 | 15 | 0 | 450 | 0 | 0 | 100 | 8175 | 87.63 | 25.13
2024-08-16 12:45 | 687.5 | 0 | 0 | 0 | 66 | 1.42 | 4.23 | 22.49 | 0.99043 | 87.68 | 0.8 | -0.3 | 0 | 24.71 | 1 | 0 | 449 | 0 | 0 | 100 | 8184 | 87.61 | 25.67
2024-08-16 13:00 | 518.3 | 0 | 0 | 0 | 78 | 1.28 | 3.76 | 22.87 | 0.99622 | 87.66 | 0.8 | -0.3 | 0 | 25.37 | 1 | 0 | 449 | 0 | 0 | 100 | 8186 | 87.59 | 26.24
2024-08-16 13:15 | 290.7 | 0 | 0 | 0 | 48 | 1.1 | 2.87 | 22.39 | 1.0005 | 87.64 | 0.8 | -0.3 | 0 | 25.05 | 9 | 0 | 450 | 0 | 0 | 100 | 8187 | 87.57 | 26.04
2024-08-16 13:30 | 496 | 0 | 0 | 0 | 62 | 1.13 | 2.89 | 22.47 | 0.99679 | 87.63 | 0.8 | -0.3 | 0 | 24.97 | 8 | 0 | 449 | 0 | 0 | 100 | 8194 | 87.56 | 25.81
2024-08-16 13:45 | 281 | 0 | 0 | 0 | 66 | 1.46 | 2.85 | 22.46 | 1.0022 | 87.63 | 0.7 | -0.4 | 0 | 25.05 | 8 | 0 | 451 | 0 | 0 | 100 | 8192 | 87.55 | 26.02
2024-08-16 14:00 | 162.1 | 0 | 0 | 0 | 80 | 1.23 | 3.59 | 22 | 1.0015 | 87.65 | 0.8 | -0.3 | 0 | 24.08 | 15 | 0 | 451 | 0 | 0 | 100 | 8185 | 87.57 | 25.03
2024-08-16 14:15 | 210.6 | 0 | 0 | 0 | 83 | 1.29 | 2.92 | 21.68 | 1.002 | 87.66 | 0.8 | -0.4 | 0 | 23.43 | 15 | 0 | 452 | 0 | 0 | 100 | 8181 | 87.58 | 24.41
2024-08-16 14:30 | 189 | 0.068085 | 0 | 0 | 63 | 1.44 | 3.87 | 21.45 | 1.0009 | 87.64 | 0.7 | -0.4 | 2.0383 | 23.17 | 15 | 9 | 676 | 0 | 0 | 100 | 8181 | 87.56 | 24.11
2024-08-16 14:45 | 232.9 | 0.017021 | 0 | 0 | 93 | 0.97 | 2.53 | 21.23 | 0.99742 | 87.64 | 0.8 | -0.4 | 1.0213 | 22.65 | 15 | 15 | 607 | 0 | 0 | 100 | 8181 | 87.56 | 23.22
2024-08-16 15:00 | 214.5 | 0.017021 | 0 | 0 | 84 | 0.86 | 2.52 | 21.33 | 0.99724 | 87.6 | 0.7 | -0.4 | 1.0213 | 22.65 | 15 | 15 | 738 | 0 | 0 | 100 | 8178 | 87.53 | 23.37
2024-08-16 15:15 | 84.8 | 0.51064 | 0 | 0 | 111 | 1.18 | 4.35 | 21.28 | 0.99951 | 87.59 | 0.8 | -0.4 | 5.1021 | 22.35 | 15 | 15 | 885 | 0 | 0 | 100 | 8173 | 87.51 | 22.97
2024-08-16 15:30 | 42.7 | 5.1149 | 0 | 0 | 89 | 1.6 | 4.56 | 20.12 | 1.0013 | 87.61 | 0.7 | -0.4 | 46.9191 | 21.15 | 15 | 15 | 765 | 1.4 | 24 | 100 | 8172 | 87.53 | 21.63
2024-08-16 15:45 | 78.4 | 0.051064 | 1 | 34 | 151 | 0.95 | 2.64 | 19.9 | 0.99955 | 87.61 | 0.7 | -0.5 | 1.0213 | 20.45 | 15 | 15 | 583 | 0 | 0 | 100 | 8169 | 87.54 | 21
2024-08-16 16:00 | 93.3 | 0 | 0 | 0 | 109 | 0.79 | 4.17 | 19.86 | 1.0012 | 87.61 | 0.8 | -0.4 | 0 | 20.33 | 15 | 15 | 606 | 0 | 0 | 100 | 8166 | 87.54 | 20.81
2024-08-16 16:15 | 75.4 | 0 | 0 | 0 | 61 | 0.67 | 2.02 | 20.04 | 1.0024 | 87.62 | 0.7 | -0.5 | 0 | 20.51 | 15 | 15 | 595 | 0 | 0 | 100 | 8163 | 87.55 | 21.05
2024-08-16 16:30 | 17.7 | 0.22128 | 0 | 0 | 356 | 1.05 | 2.61 | 20.11 | 0.99939 | 87.65 | 0.8 | -0.4 | 8.1617 | 20.44 | 15 | 15 | 920 | 0 | 0 | 100 | 8158 | 87.57 | 20.95
2024-08-16 16:45 | 19.3 | 0.73191 | 0 | 0 | 307 | 0.82 | 2.2 | 20.13 | 1.0007 | 87.65 | 0.7 | -0.5 | 10.2 | 20.3 | 15 | 15 | 890 | 0 | 0 | 100 | 8156 | 87.58 | 20.64
2024-08-16 17:00 | 19.1 | 2.5149 | 0 | 0 | 294 | 0.69 | 1.63 | 19.98 | 1.0015 | 87.66 | 0.7 | -0.5 | 32.6383 | 20.19 | 15 | 15 | 748 | 0.4 | 12 | 100 | 8155 | 87.59 | 20.38
2024-08-16 17:15 | 9.8 | 0.085106 | 0 | 0 | 329 | 0.52 | 1.23 | 20.09 | 0.9985 | 87.67 | 0.8 | -0.5 | 1.0213 | 20.13 | 15 | 15 | 734 | 0 | 0 | 100 | 8150 | 87.6 | 20.24
2024-08-16 17:30 | 4.6 | 0.74894 | 0 | 0 | 296 | 0.41 | 1.22 | 20.1 | 1.0013 | 87.67 | 0.7 | -0.4 | 9.1787 | 20.12 | 15 | 15 | 948 | 0 | 0 | 100 | 8148 | 87.6 | 20.18
2024-08-16 17:45 | 3.5 | 2.1574 | 0 | 0 | 282 | 0.51 | 1.42 | 19.97 | 1.0004 | 87.68 | 0.8 | -0.5 | 39.7787 | 20.07 | 15 | 15 | 680 | 0.4 | 12 | 100 | 8147 | 87.61 | 20.07
2024-08-16 18:00 | 0.1 | 0.97021 | 8 | 14 | 315 | 0.52 | 0.91 | 20.09 | 0.99977 | 87.69 | 0.8 | -0.5 | 13.2596 | 20 | 15 | 15 | 836 | 0 | 0 | 100 | 8146 | 87.62 | 20.01
2024-08-16 18:15 | 0 | 0.88511 | 12 | 8 | 27 | 0.44 | 0.92 | 20.15 | 1.0003 | 87.69 | 0.8 | -0.5 | 18.3617 | 20.05 | 15 | 15 | 949 | 0.2 | 12 | 100 | 8142 | 87.63 | 20.01
2024-08-16 18:30 | 0 | 8.417 | 4 | 10 | 327 | 0.51 | 1.06 | 20.09 | 0.99892 | 87.72 | 0.8 | -0.5 | 64.2596 | 20.06 | 15 | 15 | 899 | 1 | 12 | 100 | 8141 | 87.65 | 20
2024-08-16 18:45 | 0 | 0.64681 | 9 | 12 | 88 | 0.61 | 1.52 | 20 | 1.0002 | 87.69 | 0.7 | -0.4 | 6.1191 | 19.98 | 15 | 15 | 733 | 0.2 | 12 | 100 | 8140 | 87.62 | 19.92
2024-08-16 19:00 | 0 | 0.59574 | 21 | 10 | 344 | 0.81 | 1.98 | 19.96 | 0.9997 | 87.71 | 0.7 | -0.5 | 6.1191 | 19.93 | 15 | 15 | 670 | 0.2 | 12 | 100 | 8137 | 87.65 | 19.87
2024-08-16 19:15 | 0 | 4.7617 | 27 | 8 | 32 | 0.75 | 3.3 | 19.92 | 0.99917 | 87.75 | 0.8 | -0.5 | 33.6596 | 19.89 | 15 | 15 | 928 | 0.6 | 12 | 100 | 8136 | 87.68 | 19.81
2024-08-16 19:30 | 0 | 5.3021 | 14 | 5 | 45 | 1.21 | 4.75 | 19.85 | 1.0001 | 87.75 | 0.7 | -0.4 | 49.9787 | 19.83 | 15 | 15 | 886 | 1.6 | 24 | 100 | 8134 | 87.69 | 19.77
2024-08-16 19:45 | 0 | 1.4128 | 3 | 11 | 95 | 1.91 | 6.15 | 19.66 | 1.0014 | 87.75 | 0.8 | -0.5 | 15.2979 | 19.75 | 15 | 15 | 729 | 1 | 12 | 100 | 8131 | 87.68 | 19.68
2024-08-16 20:00 | 0 | 0.51064 | 2 | 14 | 24 | 1.97 | 5.22 | 19.23 | 0.99983 | 87.77 | 0.7 | -0.5 | 5.1021 | 19.41 | 15 | 15 | 724 | 0.4 | 12 | 100 | 8131 | 87.71 | 19.4
2024-08-16 20:15 | 0 | 0.034043 | 0 | 0 | 34 | 1.7 | 4.32 | 19.3 | 1.0008 | 87.79 | 0.7 | -0.5 | 1.0213 | 19.29 | 15 | 15 | 634 | 0 | 0 | 100 | 8127 | 87.72 | 19.31
2024-08-16 20:30 | 0 | 0 | 0 | 0 | 48 | 1.81 | 6.98 | 19.03 | 0.99965 | 87.79 | 0.8 | -0.6 | 0 | 19.11 | 15 | 15 | 610 | 0 | 0 | 100 | 8124 | 87.72 | 19.14
2024-08-16 20:45 | 0 | 0.11915 | 0 | 0 | 40 | 1.48 | 4.48 | 19.33 | 0.99943 | 87.81 | 0.8 | -0.5 | 2.0383 | 19.14 | 15 | 15 | 811 | 0 | 0 | 100 | 8121 | 87.74 | 19.14
2024-08-16 21:00 | 0 | 0.10213 | 0 | 0 | 22 | 1.72 | 5.11 | 19.51 | 0.99977 | 87.81 | 0.7 | -0.5 | 2.0383 | 19.37 | 15 | 15 | 905 | 0 | 0 | 100 | 8121 | 87.74 | 19.27
2024-08-16 21:15 | 0 | 0.37447 | 0 | 0 | 43 | 2.26 | 7.47 | 19.53 | 1.0003 | 87.82 | 0.7 | -0.4 | 5.1021 | 19.42 | 15 | 15 | 597 | 0.2 | 12 | 100 | 8118 | 87.75 | 19.31
2024-08-16 21:30 | 0 | 0.11915 | 0 | 0 | 55 | 2.53 | 6.23 | 19.52 | 1 | 87.81 | 0.7 | -0.5 | 2.0383 | 19.43 | 15 | 15 | 789 | 0.2 | 12 | 100 | 8116 | 87.75 | 19.32
2024-08-16 21:45 | 0 | 0.66383 | 0 | 0 | 52 | 1.83 | 4.54 | 19.59 | 1.0005 | 87.81 | 0.8 | -0.5 | 5.1021 | 19.47 | 15 | 15 | 852 | 0.6 | 12 | 100 | 8116 | 87.74 | 19.37
2024-08-16 22:00 | 0 | 0.11915 | 0 | 0 | 54 | 2.11 | 5.29 | 19.6 | 0.9999 | 87.81 | 0.5 | -0.5 | 2.0383 | 19.51 | 15 | 15 | 660 | 0.4 | 12 | 100 | 8113 | 87.74 | 19.39
2024-08-16 22:15 | 0 | 0.051064 | 0 | 0 | 128 | 1.59 | 5.33 | 19.55 | 1.0017 | 87.81 | 0.8 | -0.5 | 1.0213 | 19.51 | 15 | 15 | 618 | 0 | 0 | 100 | 8114 | 87.74 | 19.41
2024-08-16 22:30 | 0 | 0 | 0 | 0 | 113 | 1.92 | 4.88 | 19.43 | 0.99988 | 87.81 | 0.7 | -0.6 | 0 | 19.47 | 15 | 15 | 630 | 0 | 0 | 100 | 8110 | 87.74 | 19.34
2024-08-16 22:45 | 0 | 0.017021 | 0 | 0 | 91 | 1.92 | 5.24 | 19.44 | 0.99926 | 87.81 | 0.8 | -0.4 | 1.0213 | 19.36 | 15 | 15 | 588 | 0 | 0 | 100 | 8112 | 87.75 | 19.29
2024-08-16 23:00 | 0 | 0 | 0 | 0 | 188 | 1.59 | 5.05 | 19.65 | 0.99592 | 87.8 | 0.7 | -0.6 | 0 | 19.34 | 15 | 15 | 578 | 0 | 0 | 100 | 8107 | 87.73 | 19.25
2024-08-16 23:15 | 0 | 0 | 0 | 0 | 166 | 1.79 | 4.43 | 19.7 | 0.98804 | 87.78 | 0.7 | -0.5 | 0 | 19.25 | 15 | 15 | 566 | 0 | 0 | 100 | 8105 | 87.71 | 19.16
2024-08-16 23:30 | 0 | 0 | 0 | 0 | 178 | 1.59 | 4.5 | 19.61 | 0.99051 | 87.76 | 0.8 | -0.4 | 0 | 19.19 | 15 | 15 | 558 | 0 | 0 | 100 | 8105 | 87.69 | 19.13
2024-08-16 23:45 | 0 | 0 | 0 | 0 | 51 | 1.44 | 4.42 | 19.65 | 0.98805 | 87.73 | 0.8 | -0.5 | 0 | 19.2 | 15 | 15 | 551 | 0 | 0 | 100 | 8101 | 87.67 | 19.17
2024-08-17 | 0 | 0 | 0 | 0 | 37 | 1.55 | 5.46 | 19.56 | 0.99403 | 87.72 | 0.8 | -0.5 | 0 | 19.23 | 15 | 15 | 543 | 0.2 | 12 | 100 | 8100 | 87.65 | 19.22
2024-08-17 00:15 | 0 | 0 | 0 | 0 | 82 | 1.81 | 5.85 | 19.55 | 0.99553 | 87.7 | 0.7 | -0.4 | 0 | 19.23 | 15 | 15 | 536 | 0 | 0 | 100 | 8072 | 87.64 | 19.39
2024-08-17 00:30 | 0 | 0 | 0 | 0 | 66 | 1.87 | 4.88 | 19.62 | 0.96974 | 87.68 | 0.7 | -0.5 | 0 | 19.27 | 15 | 15 | 527 | 0 | 0 | 100 | 8086 | 87.62 | 19.41
2024-08-17 00:45 | 0 | 0 | 0 | 0 | 148 | 1.55 | 4.36 | 19.61 | 0.99182 | 87.66 | 0.7 | -0.5 | 0 | 19.23 | 15 | 15 | 517 | 0 | 0 | 100 | 8084 | 87.59 | 19.34
2024-08-17 01:00 | 0 | 0 | 0 | 0 | 131 | 1.66 | 4.55 | 19.6 | 0.99112 | 87.66 | 0.8 | -0.5 | 0 | 19.19 | 15 | 15 | 503 | 0 | 0 | 100 | 8080 | 87.59 | 19.29
2024-08-17 01:15 | 0 | 0 | 0 | 0 | 202 | 1.53 | 4.22 | 19.7 | 0.98586 | 87.66 | 0.7 | -0.5 | 0 | 19.22 | 15 | 15 | 488 | 0 | 0 | 100 | 8078 | 87.6 | 19.32
2024-08-17 01:30 | 0 | 0 | 0 | 0 | 122 | 1.82 | 6.13 | 19.75 | 0.98411 | 87.64 | 0.7 | -0.4 | 0 | 19.24 | 15 | 15 | 477 | 0 | 0 | 100 | 8080 | 87.57 | 19.38
2024-08-17 01:45 | 0 | 0 | 0 | 0 | 63 | 1.78 | 5.13 | 19.65 | 0.9898 | 87.62 | 0.7 | -0.5 | 0 | 19.23 | 15 | 15 | 470 | 0 | 0 | 100 | 8078 | 87.55 | 19.36
2024-08-17 02:00 | 0 | 0 | 0 | 0 | 159 | 1.51 | 4.2 | 19.65 | 0.98674 | 87.62 | 0.7 | -0.5 | 0 | 19.18 | 15 | 15 | 469 | 0 | 0 | 100 | 8077 | 87.56 | 19.33
2024-08-17 02:15 | 0 | 0 | 0 | 0 | 112 | 1.7 | 5.85 | 19.59 | 0.98998 | 87.62 | 0.8 | -0.5 | 0 | 19.15 | 15 | 15 | 469 | 0 | 0 | 100 | 8077 | 87.55 | 19.34
2024-08-17 02:30 | 0 | 0 | 0 | 0 | 141 | 1.57 | 3.85 | 19.41 | 0.9958 | 87.6 | 0.9 | -0.5 | 0 | 19.09 | 15 | 15 | 468 | 0 | 0 | 100 | 8077 | 87.54 | 19.22
2024-08-17 02:45 | 0 | 0 | 0 | 0 | 173 | 1.66 | 4.3 | 19.47 | 0.97926 | 87.61 | 0.7 | -0.5 | 0 | 18.89 | 15 | 8 | 456 | 0 | 0 | 100 | 8074 | 87.54 | 19.03
2024-08-17 03:00 | 0 | 0 | 0 | 0 | 168 | 1.62 | 5.58 | 19.55 | 0.96384 | 87.61 | 0.8 | -0.5 | 0 | 18.7 | 15 | 0 | 455 | 0 | 0 | 100 | 8074 | 87.54 | 18.99
2024-08-17 03:15 | 0 | 0 | 0 | 0 | 157 | 1.06 | 2.98 | 19.43 | 0.97638 | 87.6 | 0.7 | -0.5 | 0 | 18.79 | 15 | 0 | 456 | 0 | 0 | 100 | 8070 | 87.53 | 19.08
2024-08-17 03:30 | 0 | 0 | 0 | 0 | 116 | 1.19 | 3.14 | 19.4 | 0.9822 | 87.6 | 0.7 | -0.5 | 0 | 18.85 | 15 | 0 | 458 | 0 | 0 | 100 | 8068 | 87.54 | 19.11
2024-08-17 03:45 | 0 | 0 | 0 | 0 | 48 | 1.2 | 3.25 | 19.38 | 0.98787 | 87.6 | 0.8 | -0.5 | 0 | 18.91 | 15 | 0 | 456 | 0 | 0 | 100 | 8068 | 87.54 | 19.12
2024-08-17 04:00 | 0 | 0 | 0 | 0 | 38 | 1.42 | 5.92 | 19.51 | 0.98256 | 87.59 | 0.7 | -0.5 | 0 | 18.97 | 15 | 0 | 456 | 0 | 0 | 100 | 8065 | 87.52 | 19.13
2024-08-17 04:15 | 0 | 0 | 0 | 0 | 229 | 1.66 | 4.87 | 19.5 | 0.98627 | 87.58 | 0.7 | -0.5 | 0 | 19.01 | 15 | 0 | 456 | 0 | 0 | 100 | 8067 | 87.52 | 19.17
2024-08-17 04:30 | 0 | 0 | 0 | 0 | 199 | 1.78 | 5.66 | 19.53 | 0.98531 | 87.59 | 0.8 | -0.5 | 0 | 19.03 | 15 | 0 | 456 | 0 | 0 | 100 | 8064 | 87.53 | 19.2
2024-08-17 04:45 | 0 | 0 | 0 | 0 | 165 | 1.64 | 3.78 | 19.42 | 0.99163 | 87.59 | 0.8 | -0.5 | 0 | 19.01 | 15 | 0 | 456 | 0 | 0 | 100 | 8064 | 87.52 | 19.15
2024-08-17 05:00 | 0 | 0 | 0 | 0 | 183 | 1.94 | 4.32 | 19.44 | 0.9904 | 87.58 | 0.8 | -0.5 | 0 | 19.03 | 15 | 2 | 479 | 0 | 0 | 100 | 8061 | 87.51 | 19.09
2024-08-17 05:15 | 0 | 0.051064 | 0 | 0 | 224 | 2.13 | 5.84 | 19.26 | 0.99797 | 87.59 | 0.6 | -0.6 | 2.0383 | 18.97 | 15 | 15 | 636 | 0 | 0 | 100 | 8060 | 87.53 | 18.97
2024-08-17 05:30 | 0.7 | 0.017021 | 0 | 0 | 190 | 2.06 | 7.12 | 19.23 | 0.99445 | 87.61 | 0.7 | -0.5 | 1.0213 | 18.89 | 15 | 15 | 593 | 0 | 0 | 100 | 8059 | 87.54 | 18.78
2024-08-17 05:45 | 4.7 | 0 | 0 | 0 | 138 | 1.72 | 4.46 | 19.36 | 0.98109 | 87.61 | 1 | -0.5 | 0 | 18.79 | 15 | 15 | 571 | 0 | 0 | 100 | 8058 | 87.54 | 18.66
2024-08-17 06:00 | 12.9 | 0 | 0 | 0 | 174 | 1.96 | 6.2 | 19.33 | 0.98203 | 87.62 | 0.7 | -0.5 | 0 | 18.79 | 15 | 15 | 552 | 0 | 0 | 100 | 8058 | 87.56 | 18.75
2024-08-17 06:15 | 27.4 | 0 | 0 | 0 | 146 | 1.85 | 5.82 | 19.33 | 0.98738 | 87.65 | 0.8 | -0.4 | 0 | 18.9 | 15 | 15 | 543 | 0 | 0 | 100 | 8054 | 87.59 | 18.9
2024-08-17 06:30 | 61.3 | 0 | 0 | 0 | 145 | 1.97 | 5.35 | 19.43 | 0.99012 | 87.68 | 0.8 | -0.5 | 0 | 19.01 | 15 | 15 | 525 | 0 | 0 | 100 | 8055 | 87.62 | 19.11
2024-08-17 06:45 | 68.5 | 0 | 0 | 0 | 213 | 1.86 | 5.89 | 19.57 | 0.99209 | 87.71 | 0.7 | -0.5 | 0 | 19.18 | 15 | 15 | 500 | 0 | 0 | 100 | 8052 | 87.65 | 19.36
2024-08-17 07:00 | 106.5 | 0 | 0 | 0 | 197 | 1.92 | 5.78 | 19.54 | 0.99879 | 87.73 | 0.7 | -0.5 | 0 | 19.4 | 15 | 15 | 464 | 0 | 0 | 100 | 8051 | 87.67 | 19.58
2024-08-17 07:15 | 154.1 | 0 | 0 | 0 | 203 | 1.85 | 5.11 | 19.67 | 0.99906 | 87.75 | 0.8 | -0.4 | 0 | 19.65 | 15 | 13 | 460 | 0 | 0 | 100 | 8055 | 87.69 | 19.92
2024-08-17 07:30 | 250.3 | 0 | 0 | 0 | 188 | 1.85 | 6.61 | 19.9 | 0.99955 | 87.75 | 0.8 | -0.5 | 0 | 20.19 | 15 | 2 | 454 | 0 | 0 | 100 | 8057 | 87.7 | 20.55
2024-08-17 07:45 | 441.1 | 0 | 0 | 0 | 62 | 1.68 | 5.91 | 20.51 | 1.0019 | 87.76 | 0.8 | -0.4 | 0 | 21.51 | 15 | 0 | 453 | 0 | 0 | 100 | 8061 | 87.71 | 21.42
2024-08-17 08:00 | 497.7 | 0 | 0 | 0 | 115 | 1.68 | 4.33 | 20.86 | 1.0005 | 87.77 | 0.7 | -0.4 | 0 | 22.76 | 15 | 0 | 452 | 0 | 0 | 100 | 8070 | 87.72 | 22.22
2024-08-17 08:15 | 527.9 | 0 | 0 | 0 | 111 | 1.53 | 4.67 | 21.23 | 1.0006 | 87.76 | 0.7 | -0.3 | 0 | 23.46 | 15 | 0 | 451 | 0 | 0 | 100 | 8080 | 87.71 | 22.8
2024-08-17 08:30 | 580.4 | 0 | 0 | 0 | 139 | 1.59 | 6.05 | 21.58 | 0.99801 | 87.75 | 0.9 | -0.5 | 0 | 24.1 | 15 | 0 | 451 | 0 | 0 | 100 | 8096 | 87.7 | 23.6
2024-08-17 08:45 | 642.1 | 0 | 0 | 0 | 175 | 1.67 | 4.37 | 21.8 | 0.99234 | 87.76 | 0.7 | -0.3 | 0 | 24.5 | 15 | 0 | 451 | 0 | 0 | 100 | 8118 | 87.7 | 24.77
2024-08-17 09:00 | 687.5 | 0 | 0 | 0 | 0 | 1.7 | 4.09 | 22.03 | 0.98342 | 87.76 | 0.7 | -0.3 | 0 | 24.79 | 15 | 0 | 451 | 0 | 0 | 100 | 8135 | 87.71 | 25.56
2024-08-17 09:15 | 731.6 | 0 | 0 | 0 | 77 | 2.15 | 5.45 | 22.31 | 0.9809 | 87.75 | 0.8 | -0.4 | 0 | 25.1 | 15 | 0 | 450 | 0 | 0 | 100 | 8152 | 87.69 | 26.08
2024-08-17 09:30 | 696.4 | 0 | 0 | 0 | 78 | 2.14 | 6.02 | 22.49 | 0.97684 | 87.76 | 0.7 | -0.2 | 0 | 25.17 | 14 | 0 | 450 | 0 | 0 | 100 | 8164 | 87.7 | 26.49
2024-08-17 09:45 | 826.5 | 0 | 0 | 0 | 123 | 1.85 | 4.17 | 23.01 | 0.94937 | 87.76 | 0.8 | -0.3 | 0 | 25.53 | 2 | 0 | 449 | 0 | 0 | 100 | 8183 | 87.7 | 26.93
2024-08-17 10:00 | 801.9 | 0 | 0 | 0 | 98 | 1.67 | 5.84 | 23.52 | 0.94128 | 87.76 | 0.7 | -0.3 | 0 | 26.33 | 0 | 0 | 449 | 0 | 0 | 100 | 8198 | 87.7 | 27.84
2024-08-17 10:15 | 838.9 | 0 | 0 | 0 | 93 | 1.83 | 4.98 | 23.55 | 0.94026 | 87.77 | 0.7 | -0.3 | 0 | 26.43 | 0 | 0 | 449 | 0 | 0 | 100 | 8210 | 87.71 | 28.06
2024-08-17 10:30 | 705.2 | 0 | 0 | 0 | 75 | 2.1 | 4.56 | 22.98 | 0.97463 | 87.79 | 0.7 | -0.3 | 0 | 26.19 | 1 | 0 | 450 | 0 | 0 | 100 | 8222 | 87.72 | 27.73
2024-08-17 10:45 | 731.1 | 0 | 0 | 0 | 78 | 1.8 | 4.18 | 23.05 | 0.9627 | 87.78 | 0.7 | -0.3 | 0 | 25.86 | 1 | 0 | 449 | 0 | 0 | 100 | 8233 | 87.71 | 27.25
2024-08-17 11:00 | 925.6 | 0 | 0 | 0 | 90 | 1.95 | 5.52 | 23.2 | 0.94591 | 87.78 | 0.7 | -0.2 | 0 | 25.89 | 0 | 0 | 449 | 0 | 0 | 100 | 8244 | 87.71 | 27.26
2024-08-17 11:15 | 861.8 | 0 | 0 | 0 | 85 | 1.94 | 7.18 | 23.15 | 0.94207 | 87.77 | 0.7 | -0.3 | 0 | 25.87 | 1 | 0 | 449 | 0 | 0 | 100 | 8249 | 87.7 | 27.25
2024-08-17 11:30 | 623.3 | 0 | 0 | 0 | 75 | 1.86 | 4.57 | 22.67 | 0.9764 | 87.77 | 0.7 | -0.3 | 0 | 25.56 | 3 | 0 | 450 | 0 | 0 | 100 | 8248 | 87.7 | 27.05
2024-08-17 11:45 | 624.7 | 0 | 0 | 0 | 22 | 1.74 | 5.35 | 22.59 | 0.97019 | 87.77 | 0.7 | -0.3 | 0 | 25.13 | 5 | 0 | 450 | 0 | 0 | 100 | 8247 | 87.7 | 26.37
2024-08-17 12:00 | 555.8 | 0 | 0 | 0 | 61 | 1.48 | 4.32 | 22.81 | 0.96994 | 87.77 | 0.8 | -0.3 | 0 | 25.17 | 1 | 0 | 450 | 0 | 0 | 100 | 8247 | 87.7 | 26.29
2024-08-17 12:15 | 466.6 | 0 | 0 | 0 | 24 | 2.2 | 6.48 | 22.44 | 0.98055 | 87.77 | 0.7 | -0.2 | 0 | 24.97 | 7 | 0 | 450 | 0 | 0 | 100 | 8247 | 87.7 | 26.03
2024-08-17 12:30 | 652.3 | 0 | 0 | 0 | 64 | 1.75 | 4.66 | 22.77 | 0.97483 | 87.73 | 0.7 | -0.4 | 0 | 24.85 | 2 | 0 | 448 | 0 | 0 | 100 | 8247 | 87.66 | 25.77
2024-08-17 12:45 | 523.9 | 0 | 0 | 0 | 30 | 1.37 | 3.6 | 22.98 | 0.98711 | 87.69 | 0.9 | -0.3 | 0 | 25.27 | 0 | 0 | 449 | 0 | 0 | 100 | 8251 | 87.62 | 26.17
2024-08-17 13:00 | 346.8 | 0 | 0 | 0 | 38 | 1.42 | 3.59 | 22.7 | 0.9953 | 87.7 | 0.8 | -0.3 | 0 | 25.3 | 2 | 0 | 450 | 0 | 0 | 100 | 8248 | 87.63 | 26.13
2024-08-17 13:15 | 432 | 0 | 0 | 0 | 30 | 1.41 | 3.45 | 22.47 | 0.99605 | 87.67 | 0.8 | -0.2 | 0 | 25.06 | 3 | 0 | 450 | 0 | 0 | 100 | 8247 | 87.59 | 25.81
2024-08-17 13:30 | 268.7 | 0 | 0 | 0 | 23 | 1.26 | 3.47 | 22.55 | 0.99378 | 87.66 | 0.7 | -0.4 | 0 | 24.77 | 12 | 0 | 451 | 0 | 0 | 100 | 8242 | 87.58 | 25.64
2024-08-17 13:45 | 544.9 | 0 | 0 | 0 | 97 | 1.4 | 3.69 | 22.95 | 0.98497 | 87.62 | 0.7 | -0.3 | 0 | 24.88 | 2 | 0 | 449 | 0 | 0 | 100 | 8250 | 87.55 | 25.7
2024-08-17 14:00 | 384.5 | 0 | 0 | 0 | 27 | 1.03 | 2.83 | 22.85 | 0.99994 | 87.58 | 0.8 | -0.3 | 0 | 25.34 | 0 | 0 | 450 | 0 | 0 | 100 | 8245 | 87.51 | 26.21
2024-08-17 14:15 | 195.3 | 0 | 0 | 0 | 67 | 1.1 | 3.96 | 22.94 | 0.99951 | 87.59 | 0.8 | -0.3 | 0 | 25.05 | 15 | 0 | 451 | 0 | 0 | 100 | 8237 | 87.51 | 25.98
2024-08-17 14:30 | 154.1 | 0 | 0 | 0 | 81 | 0.81 | 2.06 | 22.91 | 0.99381 | 87.58 | 0.8 | -0.4 | 0 | 24.58 | 15 | 0 | 451 | 0 | 0 | 100 | 8232 | 87.5 | 25.51
2024-08-17 14:45 | 242.5 | 0 | 0 | 0 | 61 | 1.29 | 4.34 | 22.6 | 0.99807 | 87.57 | 0.7 | -0.3 | 0 | 24.41 | 13 | 0 | 452 | 0 | 0 | 100 | 8230 | 87.49 | 25.22
2024-08-17 15:00 | 206.1 | 0 | 0 | 0 | 119 | 0.87 | 2.3 | 22.53 | 1.0009 | 87.56 | 0.7 | -0.4 | 0 | 24.04 | 15 | 0 | 451 | 0 | 0 | 100 | 8229 | 87.48 | 24.8
2024-08-17 15:15 | 116.3 | 0 | 0 | 0 | 159 | 0.97 | 2.15 | 22.64 | 0.99638 | 87.55 | 0.8 | -0.3 | 0 | 23.95 | 15 | 3 | 474 | 0 | 0 | 100 | 8220 | 87.47 | 24.77
2024-08-17 15:30 | 81 | 0 | 0 | 0 | 44 | 0.9 | 2.56 | 22.2 | 1.001 | 87.56 | 0.7 | -0.4 | 0 | 23.41 | 15 | 15 | 464 | 0 | 0 | 100 | 8216 | 87.48 | 23.96
2024-08-17 15:45 | 181.8 | 0 | 0 | 0 | 66 | 0.92 | 2.68 | 21.89 | 1.0048 | 87.54 | 0.7 | -0.3 | 0 | 23.18 | 15 | 1 | 453 | 0 | 0 | 100 | 8217 | 87.46 | 23.79
2024-08-17 16:00 | 90.1 | 0.11915 | 0 | 0 | 22 | 1.27 | 2.99 | 21.97 | 1.0007 | 87.54 | 0.7 | -0.4 | 6.1191 | 23.05 | 15 | 1 | 664 | 0 | 0 | 100 | 8208 | 87.47 | 23.52
2024-08-17 16:15 | 127.3 | 0.22128 | 0 | 0 | 34 | 0.98 | 1.73 | 21.73 | 1.0016 | 87.56 | 0.7 | -0.4 | 4.0809 | 22.67 | 15 | 15 | 641 | 0 | 0 | 100 | 8209 | 87.49 | 22.98
2024-08-17 16:30 | 65.9 | 2.5489 | 9 | 13 | 91 | 0.86 | 2.34 | 21.7 | 1.0003 | 87.59 | 0.7 | -0.4 | 44.8809 | 22.33 | 15 | 15 | 681 | 0 | 0 | 100 | 8202 | 87.52 | 22.55
2024-08-17 16:45 | 13.2 | 5.7787 | 13 | 10 | 316 | 0.91 | 3.17 | 20.38 | 1.0067 | 87.63 | 0.7 | -0.4 | 40.8 | 21.53 | 15 | 15 | 952 | 0.6 | 24 | 100 | 8200 | 87.56 | 21.69
2024-08-17 17:00 | 6.4 | 7.9404 | 1 | 31 | 256 | 0.83 | 2.13 | 19.67 | 1.0008 | 87.65 | 0.8 | -0.4 | 83.6383 | 20.5 | 15 | 15 | 1039 | 0.4 | 12 | 100 | 8195 | 87.58 | 20.8
2024-08-17 17:15 | 6.6 | 3.7234 | 5 | 12 | 256 | 0.86 | 2.41 | 19.51 | 0.99889 | 87.65 | 0.7 | -0.4 | 61.2 | 19.77 | 15 | 15 | 678 | 1 | 24 | 100 | 8191 | 87.58 | 20.17
2024-08-17 17:30 | 1.9 | 5.5234 | 7 | 1 | 205 | 0.9 | 2.12 | 19.53 | 1.0003 | 87.68 | 0.7 | -0.5 | 77.5191 | 19.68 | 15 | 15 | 658 | 0.8 | 12 | 100 | 8187 | 87.6 | 19.97
2024-08-17 17:45 | 0.5 | 6.1702 | 7 | 13 | 210 | 1.02 | 2.38 | 18.77 | 1.0022 | 87.67 | 0.8 | -0.5 | 85.6809 | 19.25 | 15 | 15 | 695 | 1.2 | 24 | 100 | 8182 | 87.6 | 19.47
2024-08-17 18:00 | 0 | 16.4894 | 16 | 11 | 242 | 1.68 | 4.88 | 18.9 | 1.0023 | 87.71 | 0.7 | -0.5 | 136.6809 | 18.96 | 15 | 15 | 988 | 4 | 36 | 100 | 8179 | 87.64 | 19.22
2024-08-17 18:15 | 0 | 12 | 21 | 8 | 190 | 2.09 | 5.85 | 18.13 | 0.99892 | 87.71 | 0.8 | -0.5 | 79.5617 | 18.41 | 15 | 15 | 889 | 4 | 60 | 100 | 8181 | 87.64 | 18.7
2024-08-17 18:30 | 0 | 21.3191 | 13 | 9 | 155 | 2.56 | 2.93 | 18.64 | 0.99636 | 87.75 | 0.7 | -0.5 | 153 | 18.4 | 15 | 15 | 936 | 8 | 72 | 100 | 8178 | 87.68 | 18.65
2024-08-17 18:45 | 0 | 26.7064 | 7 | 10 | 0 | 0 | 0 | 18.95 | 0.99232 | 87.71 | 0.7 | -0.5 | 182.5787 | 18.63 | 15 | 15 | 914 | 7.6 | 48 | 100 | 8174 | 87.65 | 18.71
2024-08-17 19:00 | 0 | 2.2766 | 10 | 9 | 0 | 0 | 0 | 18.99 | 0.99987 | 87.69 | 0.7 | -0.5 | 46.9191 | 18.88 | 15 | 15 | 586 | 2.6 | 24 | 100 | 8173 | 87.62 | 18.82
2024-08-17 19:15 | 0 | 12.5106 | 26 | 7 | 0 | 0 | 0 | 18.55 | 1.0029 | 87.76 | 0.8 | -0.4 | 86.7021 | 18.77 | 15 | 15 | 1013 | 8.6 | 72 | 100 | 8171 | 87.69 | 18.73
2024-08-17 19:30 | 0 | 25.3149 | 22 | 5 | 0 | 0 | 0 | 17.43 | 1.0002 | 87.79 | 0.8 | -0.4 | 160.1404 | 18.03 | 15 | 15 | 907 | 13.2 | 96 | 100 | 8163 | 87.72 | 18.14
2024-08-17 19:45 | 0 | 8.383 | 5 | 5 | 0 | 0 | 0 | 17.63 | 0.99512 | 87.78 | 0.7 | -0.6 | 90.7787 | 17.47 | 15 | 15 | 917 | 5.2 | 36 | 100 | 8166 | 87.7 | 17.76
2024-08-17 20:00 | 0 | 2.0383 | 1 | 12 | 0 | 0 | 0 | 18.1 | 0.99116 | 87.78 | 0.8 | -0.5 | 24.4809 | 17.76 | 15 | 15 | 665 | 2.4 | 24 | 100 | 8162 | 87.71 | 17.91
2024-08-17 20:15 | 0 | 3.8085 | 0 | 0 | 0 | 0 | 0 | 18.59 | 0.9892 | 87.81 | 0.7 | -0.5 | 36.7191 | 18.16 | 15 | 15 | 927 | 3.6 | 24 | 100 | 8159 | 87.74 | 18.15
2024-08-17 20:30 | 0 | 1.8 | 0 | 0 | 0 | 0 | 0 | 19 | 0.98877 | 87.83 | 0.7 | -0.5 | 30.6 | 18.57 | 15 | 15 | 734 | 2.4 | 24 | 100 | 8156 | 87.76 | 18.46
2024-08-17 20:45 | 0 | 0.22128 | 0 | 0 | 0 | 0 | 0 | 18.97 | 1.0007 | 87.82 | 0.7 | -0.5 | 4.0809 | 18.83 | 15 | 15 | 643 | 0.6 | 12 | 100 | 8153 | 87.76 | 18.63
2024-08-17 21:00 | 0 | 0.017021 | 1 | 20 | 0 | 0 | 0 | 18.72 | 1.0002 | 87.83 | 0.7 | -0.5 | 1.0213 | 18.72 | 15 | 15 | 641 | 0.2 | 12 | 100 | 8153 | 87.77 | 18.57
2024-08-17 21:15 | 0 | 0.017021 | 0 | 0 | 0 | 0 | 0 | 19.16 | 0.99383 | 87.86 | 0.7 | -0.5 | 1.0213 | 18.83 | 15 | 15 | 601 | 0 | 0 | 100 | 8154 | 87.79 | 18.7
2024-08-17 21:30 | 0 | 0 | 1 | 31 | 0 | 0 | 0 | 19.36 | 0.99712 | 87.86 | 0.7 | -0.5 | 0 | 19.09 | 15 | 15 | 593 | 0 | 0 | 100 | 8152 | 87.8 | 18.92
2024-08-17 21:45 | 0 | 0.20426 | 0 | 0 | 0 | 0 | 0 | 19.55 | 0.99817 | 87.85 | 0.8 | -0.5 | 6.1191 | 19.3 | 15 | 15 | 936 | 0 | 0 | 100 | 8146 | 87.79 | 19.1
2024-08-17 22:00 | 0 | 0.37447 | 1 | 27 | 0 | 0 | 0 | 19.6 | 0.99902 | 87.85 | 0.7 | -0.5 | 8.1617 | 19.42 | 15 | 15 | 711 | 0.4 | 12 | 100 | 8144 | 87.79 | 19.22
2024-08-17 22:15 | 0 | 0.35745 | 0 | 0 | 0 | 0 | 0 | 19.49 | 1.0006 | 87.84 | 0.8 | -0.5 | 4.0809 | 19.47 | 15 | 15 | 623 | 0.8 | 12 | 100 | 8145 | 87.78 | 19.26
2024-08-17 22:30 | 0 | 0.81702 | 0 | 0 | 0 | 0 | 0 | 19.36 | 1.0016 | 87.83 | 0.7 | -0.5 | 8.1617 | 19.37 | 15 | 15 | 849 | 0.8 | 12 | 100 | 8140 | 87.77 | 19.2
2024-08-17 22:45 | 0 | 0.2383 | 0 | 0 | 0 | 0 | 0 | 18.87 | 1.0014 | 87.82 | 0.7 | -0.5 | 4.0809 | 19.09 | 15 | 15 | 587 | 0.8 | 12 | 100 | 8140 | 87.76 | 19
2024-08-17 23:00 | 0 | 0 | 0 | 0 | 0 | 0 | 0 | 18.83 | 0.99886 | 87.8 | 0.8 | -0.5 | 0 | 18.8 | 15 | 15 | 572 | 0 | 0 | 100 | 8138 | 87.73 | 18.74
2024-08-17 23:15 | 0 | 0.017021 | 0 | 0 | 0 | 0 | 0 | 19.03 | 0.99965 | 87.77 | 0.7 | -0.5 | 1.0213 | 18.83 | 15 | 15 | 550 | 0 | 0 | 100 | 8137 | 87.7 | 18.72
2024-08-17 23:30 | 0 | 0 | 0 | 0 | 0 | 0 | 0 | 19.13 | 0.99931 | 87.74 | 0.7 | -0.5 | 0 | 18.92 | 15 | 15 | 534 | 0 | 0 | 100 | 8135 | 87.68 | 18.8
2024-08-17 23:45 | 0 | 0 | 0 | 0 | 0 | 0 | 0 | 19.01 | 1.0004 | 87.71 | 0.7 | -0.5 | 0 | 18.93 | 15 | 15 | 528 | 0 | 0 | 100 | 8133 | 87.65 | 18.79
2024-08-18 | 0 | 0 | 0 | 0 | 0 | 0 | 0 | 18.79 | 0.99998 | 87.71 | 0.8 | -0.5 | 0 | 18.81 | 15 | 15 | 523 | 0 | 0 | 100 | 8131 | 87.64 | 18.66
2024-08-18 00:15 | 0 | 0.017021 | 0 | 0 | 0 | 0 | 0 | 18.65 | 0.99946 | 87.7 | 0.7 | -0.5 | 1.0213 | 18.58 | 15 | 15 | 515 | 0 | 0 | 100 | 8121 | 87.63 | 18.59
2024-08-18 00:30 | 0 | 0 | 0 | 0 | 0 | 0 | 0 | 18.62 | 0.97615 | 87.69 | 0.8 | -0.5 | 0 | 18.51 | 15 | 15 | 503 | 0 | 0 | 100 | 8123 | 87.62 | 18.5
2024-08-18 00:45 | 0 | 0 | 0 | 0 | 0 | 0 | 0 | 18.58 | 1.001 | 87.68 | 0.7 | -0.5 | 0 | 18.45 | 15 | 15 | 493 | 0 | 0 | 100 | 8122 | 87.61 | 18.49
2024-08-18 01:00 | 0 | 0.017021 | 0 | 0 | 0 | 0 | 0 | 19.1 | 0.97719 | 87.66 | 0.8 | -0.4 | 1.0213 | 18.51 | 15 | 15 | 487 | 0 | 0 | 100 | 8121 | 87.59 | 18.55
2024-08-18 01:15 | 0 | 0 | 0 | 0 | 0 | 0 | 0 | 19.17 | 0.97969 | 87.63 | 0.8 | -0.5 | 0 | 18.6 | 15 | 15 | 484 | 0 | 0 | 100 | 8121 | 87.57 | 18.6
2024-08-18 01:30 | 0 | 0 | 0 | 0 | 0 | 0 | 0 | 19.25 | 0.97796 | 87.62 | 0.8 | -0.5 | 0 | 18.63 | 15 | 15 | 472 | 0 | 0 | 100 | 8115 | 87.56 | 18.65
2024-08-18 01:45 | 0 | 0 | 0 | 0 | 0 | 0 | 0 | 19.24 | 0.98396 | 87.59 | 0.8 | -0.5 | 0 | 18.73 | 15 | 15 | 468 | 0 | 0 | 100 | 8115 | 87.53 | 18.72
2024-08-18 02:00 | 0 | 0 | 0 | 0 | 0 | 0 | 0 | 19.23 | 0.98053 | 87.57 | 0.7 | -0.6 | 0 | 18.67 | 15 | 9 | 457 | 0 | 0 | 100 | 8115 | 87.5 | 18.7
2024-08-18 02:15 | 0 | 0 | 0 | 0 | 0 | 0 | 0 | 19.17 | 0.97564 | 87.57 | 0.8 | -0.5 | 0 | 18.52 | 15 | 0 | 458 | 0 | 0 | 100 | 8112 | 87.5 | 18.63
2024-08-18 02:30 | 0 | 0 | 0 | 0 | 0 | 0 | 0 | 19.27 | 0.96644 | 87.56 | 0.7 | -0.5 | 0 | 18.47 | 15 | 0 | 457 | 0 | 0 | 100 | 8112 | 87.49 | 18.63
2024-08-18 02:45 | 0 | 0 | 0 | 0 | 0 | 0 | 0 | 19.29 | 0.97016 | 87.57 | 0.7 | -0.5 | 0 | 18.57 | 15 | 0 | 458 | 0 | 0 | 100 | 8108 | 87.51 | 18.75
2024-08-18 03:00 | 0 | 0 | 0 | 0 | 0 | 0 | 0 | 19.25 | 0.97258 | 87.58 | 0.8 | -0.5 | 0 | 18.55 | 15 | 0 | 456 | 0 | 0 | 100 | 8111 | 87.51 | 18.64
2024-08-18 03:15 | 0 | 0.017021 | 0 | 0 | 0 | 0 | 0 | 19.57 | 0.95122 | 87.58 | 0.8 | -0.5 | 1.0213 | 18.51 | 15 | 0 | 456 | 0 | 0 | 100 | 8106 | 87.52 | 18.6
2024-08-18 03:30 | 0 | 0 | 0 | 0 | 0 | 0 | 0 | 19.53 | 0.9527 | 87.59 | 0.8 | -0.5 | 0 | 18.49 | 15 | 0 | 456 | 0 | 0 | 100 | 8105 | 87.52 | 18.6
2024-08-18 03:45 | 0 | 0 | 0 | 0 | 0 | 0 | 0 | 19.61 | 0.94754 | 87.59 | 0.7 | -0.5 | 0 | 18.5 | 15 | 0 | 456 | 0 | 0 | 100 | 8103 | 87.52 | 18.61
2024-08-18 04:00 | 0 | 0 | 0 | 0 | 0 | 0 | 0 | 19.72 | 0.95067 | 87.57 | 0.7 | -0.5 | 0 | 18.66 | 15 | 0 | 456 | 0 | 0 | 100 | 8104 | 87.51 | 18.71
2024-08-18 04:15 | 0 | 0 | 0 | 0 | 0 | 0 | 0 | 19.78 | 0.95582 | 87.58 | 0.8 | -0.6 | 0 | 18.81 | 15 | 0 | 455 | 0 | 0 | 100 | 8103 | 87.51 | 18.81
2024-08-18 04:30 | 0 | 0 | 0 | 0 | 0 | 0 | 0 | 20.07 | 0.94732 | 87.61 | 0.7 | -0.5 | 0 | 18.94 | 15 | 0 | 455 | 0 | 0 | 100 | 8101 | 87.54 | 19.01
2024-08-18 04:45 | 0 | 0 | 0 | 0 | 0 | 0 | 0 | 20.05 | 0.95318 | 87.64 | 0.7 | -0.5 | 0 | 19.01 | 15 | 0 | 455 | 0 | 0 | 100 | 8096 | 87.58 | 19.1
2024-08-18 05:00 | 0 | 0 | 0 | 0 | 0 | 0 | 0 | 19.75 | 0.97411 | 87.64 | 0.8 | -0.5 | 0 | 19.07 | 15 | 0 | 455 | 0 | 0 | 100 | 8096 | 87.57 | 19.08
2024-08-18 05:15 | 0 | 0 | 0 | 0 | 0 | 0 | 0 | 19.64 | 0.97991 | 87.65 | 0.8 | -0.5 | 0 | 19.07 | 15 | 0 | 455 | 0 | 0 | 100 | 8096 | 87.58 | 19.04
2024-08-18 05:30 | 0.5 | 0 | 0 | 0 | 0 | 0 | 0 | 19.63 | 0.98227 | 87.65 | 0.7 | -0.5 | 0 | 19.07 | 15 | 0 | 455 | 0 | 0 | 100 | 8095 | 87.58 | 19.02
2024-08-18 05:45 | 10.3 | 0 | 0 | 0 | 0 | 0 | 0 | 19.35 | 0.99551 | 87.65 | 0.8 | -0.5 | 0 | 19.02 | 15 | 0 | 456 | 0 | 0 | 100 | 8095 | 87.59 | 18.96
2024-08-18 06:00 | 28.4 | 0 | 0 | 0 | 0 | 0 | 0 | 19.41 | 0.99491 | 87.64 | 0.7 | -0.5 | 0 | 19.07 | 15 | 0 | 456 | 0 | 0 | 100 | 8089 | 87.58 | 19
2024-08-18 06:15 | 24.5 | 0 | 0 | 0 | 0 | 0 | 0 | 19.48 | 0.99589 | 87.63 | 0.8 | -0.5 | 0 | 19.17 | 15 | 0 | 456 | 0 | 0 | 100 | 8089 | 87.57 | 19.14
2024-08-18 06:30 | 28.2 | 0 | 0 | 0 | 0 | 0 | 0 | 19.4 | 0.99997 | 87.64 | 0.9 | -0.5 | 0 | 19.21 | 15 | 0 | 456 | 0 | 0 | 100 | 8087 | 87.57 | 19.17
2024-08-18 06:45 | 42.7 | 0 | 0 | 0 | 0 | 0 | 0 | 19.44 | 1.0019 | 87.66 | 0.7 | -0.5 | 0 | 19.29 | 15 | 0 | 456 | 0 | 0 | 100 | 8086 | 87.59 | 19.26
2024-08-18 07:00 | 69.6 | 0 | 0 | 0 | 0 | 0 | 0 | 19.61 | 0.99928 | 87.66 | 0.7 | -0.5 | 0 | 19.46 | 15 | 0 | 456 | 0 | 0 | 100 | 8085 | 87.6 | 19.44
2024-08-18 07:15 | 121.6 | 0 | 0 | 0 | 0 | 0 | 0 | 19.79 | 0.99945 | 87.64 | 0.8 | -0.3 | 0 | 19.7 | 15 | 0 | 456 | 0 | 0 | 100 | 8086 | 87.58 | 19.72
2024-08-18 07:30 | 93.2 | 0 | 0 | 0 | 0 | 0 | 0 | 19.9 | 0.99955 | 87.63 | 0.7 | -0.5 | 0 | 19.91 | 15 | 0 | 455 | 0 | 0 | 100 | 8085 | 87.57 | 20
2024-08-18 07:45 | 225.4 | 0 | 0 | 0 | 118 | 1.97 | 5.03 | 19.95 | 1.0016 | 87.62 | 0.7 | -0.4 | 0 | 20.16 | 15 | 0 | 455 | 0 | 0 | 100 | 8087 | 87.56 | 20.16
2024-08-18 08:00 | 322.3 | 0 | 0 | 0 | 232 | 2.54 | 6.63 | 20.26 | 0.99732 | 87.6 | 0.8 | 0 | 0 | 21.2 | 15 | 0 | 454 | 0 | 0 | 100 | 8094 | 87.54 | 20.93
2024-08-18 08:15 | 528.9 | 0 | 0 | 0 | 222 | 2.36 | 5.07 | 20.87 | 0.99579 | 87.57 | 0.6 | -0.3 | 0 | 22.2 | 15 | 0 | 453 | 0 | 0 | 100 | 8103 | 87.53 | 21.68
2024-08-18 08:30 | 498.7 | 0 | 0 | 0 | 171 | 1.73 | 5.88 | 21.32 | 0.99864 | 87.57 | 0.8 | -0.4 | 0 | 23.33 | 15 | 0 | 452 | 0 | 0 | 100 | 8115 | 87.52 | 22.9
2024-08-18 08:45 | 396.3 | 0 | 0 | 0 | 92 | 1.57 | 5.35 | 21.27 | 0.99933 | 87.6 | 0.8 | -0.3 | 0 | 23.62 | 15 | 0 | 452 | 0 | 0 | 100 | 8119 | 87.54 | 23.85
2024-08-18 09:00 | 219.3 | 0 | 0 | 0 | 106 | 1.41 | 4.67 | 20.83 | 1.0007 | 87.63 | 0.8 | -0.3 | 0 | 22.83 | 15 | 0 | 453 | 0 | 0 | 100 | 8121 | 87.56 | 23.28
2024-08-18 09:15 | 283 | 0 | 0 | 0 | 94 | 1.92 | 5.58 | 20.63 | 1.0032 | 87.66 | 0.8 | -0.4 | 0 | 22.39 | 15 | 0 | 452 | 0 | 0 | 100 | 8125 | 87.6 | 22.93
2024-08-18 09:30 | 258.7 | 0 | 0 | 0 | 51 | 1.59 | 6.05 | 20.84 | 0.99763 | 87.68 | 0.7 | -0.4 | 0 | 22.26 | 15 | 0 | 452 | 0 | 0 | 100 | 8112 | 87.61 | 23.01
2024-08-18 09:45 | 259.3 | 0 | 0 | 0 | 146 | 1.39 | 4.77 | 21.02 | 1.0011 | 87.68 | 0.8 | -0.4 | 0 | 22.39 | 15 | 0 | 452 | 0 | 0 | 100 | 8118 | 87.62 | 23.09
2024-08-18 10:00 | 319.7 | 0 | 0 | 0 | 64 | 1.54 | 4.81 | 21.17 | 1.0015 | 87.71 | 0.8 | -0.4 | 0 | 22.49 | 15 | 0 | 452 | 0 | 0 | 100 | 8125 | 87.64 | 23.09
2024-08-18 10:15 | 332.3 | 0 | 0 | 0 | 34 | 1.62 | 4.71 | 21.23 | 1.0046 | 87.72 | 0.8 | -0.4 | 0 | 22.89 | 15 | 0 | 452 | 0 | 0 | 100 | 8129 | 87.66 | 23.5
2024-08-18 10:30 | 516.3 | 0 | 0 | 0 | 81 | 1.3 | 4.25 | 21.46 | 0.99911 | 87.72 | 0.7 | -0.4 | 0 | 22.99 | 15 | 0 | 451 | 0 | 0 | 100 | 8142 | 87.66 | 23.57
2024-08-18 10:45 | 513.7 | 0 | 0 | 0 | 32 | 1.67 | 4.42 | 22.15 | 0.99426 | 87.73 | 0.8 | -0.4 | 0 | 24.11 | 14 | 0 | 451 | 0 | 0 | 100 | 8148 | 87.67 | 24.9
2024-08-18 11:00 | 332.6 | 0 | 0 | 0 | 41 | 1.49 | 4.32 | 21.89 | 1.0029 | 87.74 | 0.7 | -0.3 | 0 | 24.07 | 15 | 0 | 451 | 0 | 0 | 100 | 8153 | 87.67 | 24.75
2024-08-18 11:15 | 380.8 | 0 | 0 | 0 | 55 | 1.31 | 4.49 | 21.95 | 1.0027 | 87.73 | 0.9 | -0.5 | 0 | 24.07 | 15 | 0 | 450 | 0 | 0 | 100 | 8156 | 87.67 | 24.98
2024-08-18 11:30 | 444.6 | 0 | 0 | 0 | 71 | 1.47 | 3.17 | 22.13 | 1.0019 | 87.72 | 0.8 | -0.3 | 0 | 24.33 | 15 | 0 | 451 | 0 | 0 | 100 | 8160 | 87.66 | 25.32
2024-08-18 11:45 | 362.2 | 0 | 0 | 0 | 97 | 1.31 | 3.15 | 22.2 | 0.99647 | 87.73 | 0.8 | -0.4 | 0 | 24.21 | 15 | 0 | 450 | 0 | 0 | 100 | 8168 | 87.66 | 25.18
2024-08-18 12:00 | 195.6 | 0 | 0 | 0 | 86 | 1.63 | 3.61 | 21.8 | 1.0038 | 87.72 | 0.7 | -0.4 | 0 | 23.96 | 15 | 0 | 452 | 0 | 0 | 100 | 8160 | 87.65 | 24.85
2024-08-18 12:15 | 384.6 | 0 | 0 | 0 | 86 | 1.14 | 2.7 | 21.63 | 0.99845 | 87.69 | 0.8 | -0.4 | 0 | 23.59 | 15 | 0 | 450 | 0 | 0 | 100 | 8162 | 87.62 | 24.54
2024-08-18 12:30 | 656.2 | 0 | 0 | 0 | 91 | 0.97 | 2.66 | 22.51 | 0.98923 | 87.66 | 0.8 | -0.3 | 0 | 24.46 | 3 | 0 | 449 | 0 | 0 | 100 | 8171 | 87.6 | 25.5
2024-08-18 12:45 | 199.9 | 0 | 0 | 0 | 70 | 0.86 | 2.15 | 22.47 | 0.99826 | 87.65 | 0.7 | -0.3 | 0 | 24.76 | 7 | 0 | 452 | 0 | 0 | 100 | 8172 | 87.58 | 25.85
2024-08-18 13:00 | 196.9 | 0 | 0 | 0 | 44 | 1.17 | 2.54 | 21.97 | 1.0003 | 87.64 | 0.7 | -0.3 | 0 | 24.01 | 15 | 0 | 452 | 0 | 0 | 100 | 8169 | 87.57 | 24.9
2024-08-18 13:15 | 356.3 | 0 | 0 | 0 | 56 | 1.17 | 2.81 | 22.15 | 0.99763 | 87.64 | 0.7 | -0.3 | 0 | 23.82 | 14 | 0 | 451 | 0 | 0 | 100 | 8169 | 87.57 | 24.7
2024-08-18 13:30 | 379.4 | 0 | 0 | 0 | 30 | 1.54 | 3.71 | 22.11 | 0.99555 | 87.61 | 0.8 | -0.4 | 0 | 23.99 | 15 | 0 | 450 | 0 | 0 | 100 | 8173 | 87.55 | 24.76
2024-08-18 13:45 | 170.1 | 0 | 0 | 0 | 40 | 1.39 | 4.39 | 21.95 | 0.99734 | 87.6 | 0.7 | -0.4 | 0 | 23.83 | 15 | 5 | 626 | 0 | 0 | 100 | 8168 | 87.53 | 24.51
2024-08-18 14:00 | 91.3 | 0.085106 | 0 | 0 | 90 | 0.91 | 5.4 | 21.6 | 1.0026 | 87.57 | 0.7 | -0.4 | 1.0213 | 22.94 | 15 | 15 | 582 | 0 | 0 | 100 | 8162 | 87.49 | 23.29
2024-08-18 14:15 | 21.4 | 4.5234 | 0 | 0 | 95 | 0.9 | 2.32 | 21.23 | 1.0026 | 87.58 | 0.8 | -0.3 | 65.2809 | 22.15 | 15 | 15 | 982 | 0 | 0 | 100 | 8159 | 87.5 | 22.55
2024-08-18 14:30 | 26.5 | 17.6638 | 3 | 26 | 257 | 1.49 | 4.1 | 19.85 | 1.0027 | 87.59 | 0.7 | -0.4 | 185.6383 | 20.95 | 15 | 15 | 921 | 3.6 | 60 | 100 | 8155 | 87.51 | 21.4
2024-08-18 14:45 | 30.1 | 0.18723 | 11 | 12 | 45 | 0.75 | 2.14 | 19.75 | 1.0002 | 87.6 | 0.7 | -0.4 | 6.1191 | 20.11 | 15 | 15 | 748 | 0.4 | 12 | 100 | 8153 | 87.53 | 20.66
2024-08-18 15:00 | 43.5 | 0.28936 | 14 | 10 | 302 | 0.63 | 2.05 | 19.37 | 1.0009 | 87.6 | 0.8 | -0.4 | 3.0596 | 19.9 | 15 | 15 | 628 | 0 | 0 | 100 | 8150 | 87.53 | 20.33
2024-08-18 15:15 | 30 | 0.8 | 3 | 11 | 109 | 0.5 | 1.41 | 19.08 | 1.0015 | 87.6 | 0.7 | -0.5 | 8.1617 | 19.53 | 15 | 15 | 939 | 0 | 0 | 100 | 8147 | 87.53 | 19.92
2024-08-18 15:30 | 30.5 | 0.81702 | 0 | 0 | 266 | 0.59 | 1.31 | 18.89 | 1.0006 | 87.61 | 0.8 | -0.5 | 11.2213 | 19.26 | 15 | 15 | 699 | 0.2 | 12 | 100 | 8143 | 87.54 | 19.58
2024-08-18 15:45 | 54.5 | 0.10213 | 0 | 0 | 209 | 0.48 | 0.93 | 19.02 | 0.99936 | 87.59 | 0.7 | -0.5 | 1.0213 | 19.23 | 15 | 15 | 711 | 0 | 0 | 100 | 8140 | 87.52 | 19.48
2024-08-18 16:00 | 57 | 0.051064 | 0 | 0 | 307 | 0.5 | 1.04 | 19.11 | 1.0001 | 87.58 | 0.7 | -0.5 | 1.0213 | 19.35 | 15 | 15 | 656 | 0 | 0 | 100 | 8139 | 87.51 | 19.53
2024-08-18 16:15 | 30.3 | 0.051064 | 0 | 0 | 316 | 0.5 | 1.27 | 19.26 | 0.99886 | 87.61 | 0.8 | -0.5 | 1.0213 | 19.47 | 15 | 15 | 674 | 0 | 0 | 100 | 8135 | 87.55 | 19.51
2024-08-18 16:30 | 22 | 0.068085 | 3 | 24 | 228 | 0.95 | 2.44 | 19.16 | 1.0001 | 87.66 | 0.7 | -0.5 | 1.0213 | 19.38 | 15 | 15 | 695 | 0 | 0 | 100 | 8137 | 87.59 | 19.42
2024-08-18 16:45 | 12.9 | 0.34043 | 6 | 15 | 249 | 1.17 | 2.66 | 19.04 | 0.99948 | 87.65 | 0.7 | -0.5 | 3.0596 | 19.19 | 15 | 15 | 727 | 0 | 0 | 100 | 8132 | 87.59 | 19.26
2024-08-18 17:00 | 7.3 | 0.17021 | 0 | 0 | 262 | 0.9 | 2.35 | 18.95 | 1.0001 | 87.65 | 0.8 | -0.5 | 1.0213 | 19.04 | 15 | 15 | 696 | 0 | 0 | 100 | 8134 | 87.58 | 19.13
2024-08-18 17:15 | 1.3 | 0.068085 | 3 | 18 | 328 | 0.89 | 2.41 | 18.95 | 0.99963 | 87.65 | 0.8 | -0.5 | 1.0213 | 18.91 | 15 | 15 | 638 | 0 | 0 | 100 | 8128 | 87.58 | 19.01
2024-08-18 17:30 | 0 | 0.18723 | 0 | 0 | 85 | 1.02 | 3.13 | 18.83 | 0.9984 | 87.65 | 0.7 | -0.5 | 1.0213 | 18.89 | 15 | 15 | 656 | 0 | 0 | 100 | 8127 | 87.58 | 18.93
2024-08-18 17:45 | 0 | 0 | 0 | 0 | 216 | 1.06 | 2.83 | 18.49 | 1.0015 | 87.62 | 0.7 | -0.5 | 0 | 18.69 | 15 | 15 | 615 | 0 | 0 | 100 | 8127 | 87.55 | 18.74
2024-08-18 18:00 | 0 | 0.017021 | 0 | 0 | 219 | 1.28 | 3.41 | 18.27 | 0.98541 | 87.6 | 0.7 | -0.5 | 1.0213 | 18.2 | 15 | 15 | 580 | 0 | 0 | 100 | 8122 | 87.54 | 18.44
2024-08-18 18:15 | 0 | 0 | 0 | 0 | 193 | 1.38 | 3.29 | 18.85 | 0.94934 | 87.64 | 0.7 | -0.6 | 0 | 17.77 | 15 | 15 | 586 | 0 | 0 | 100 | 8124 | 87.57 | 18.27
2024-08-18 18:30 | 0 | 0 | 0 | 0 | 198 | 1.07 | 3.2 | 18.72 | 0.95245 | 87.66 | 0.8 | -0.5 | 0 | 17.69 | 15 | 15 | 555 | 0 | 0 | 100 | 8121 | 87.59 | 18.24
2024-08-18 18:45 | 0 | 0 | 0 | 0 | 215 | 1.44 | 3.99 | 18.98 | 0.95216 | 87.67 | 0.7 | -0.5 | 0 | 17.93 | 15 | 15 | 545 | 0 | 0 | 100 | 8120 | 87.6 | 18.34
2024-08-18 19:00 | 0 | 0 | 0 | 0 | 195 | 1.46 | 4.58 | 19.11 | 0.96211 | 87.65 | 0.7 | -0.6 | 0 | 18.24 | 15 | 15 | 539 | 0 | 0 | 100 | 8118 | 87.59 | 18.42
2024-08-18 19:15 | 0 | 0 | 0 | 0 | 127 | 1.6 | 3.83 | 19.37 | 0.96668 | 87.68 | 0.8 | -0.5 | 0 | 18.57 | 15 | 15 | 531 | 0 | 0 | 100 | 8115 | 87.61 | 18.64
2024-08-18 19:30 | 0 | 0 | 0 | 0 | 90 | 1.41 | 3.6 | 19.53 | 0.97782 | 87.7 | 0.8 | -0.5 | 0 | 18.91 | 15 | 15 | 523 | 0 | 0 | 100 | 8115 | 87.64 | 18.89
2024-08-18 19:45 | 0 | 0 | 0 | 0 | 184 | 1.43 | 3.23 | 19.56 | 0.99095 | 87.73 | 0.7 | -0.5 | 0 | 19.15 | 15 | 15 | 519 | 0 | 0 | 100 | 8112 | 87.67 | 19.08
2024-08-18 20:00 | 0 | 0 | 0 | 0 | 351 | 1.8 | 4.31 | 19.6 | 0.99771 | 87.74 | 0.7 | -0.5 | 0 | 19.34 | 15 | 15 | 512 | 0 | 0 | 100 | 8110 | 87.68 | 19.21
2024-08-18 20:15 | 0 | 0 | 0 | 0 | 357 | 1.89 | 4.64 | 19.65 | 0.99855 | 87.77 | 0.8 | -0.5 | 0 | 19.41 | 15 | 15 | 507 | 0 | 0 | 100 | 8110 | 87.7 | 19.29
2024-08-18 20:30 | 0 | 0 | 0 | 0 | 28 | 1.45 | 4.06 | 19.69 | 0.99956 | 87.76 | 0.8 | -0.5 | 0 | 19.45 | 15 | 15 | 524 | 0 | 0 | 100 | 8109 | 87.7 | 19.35
2024-08-18 20:45 | 0 | 0.27234 | 0 | 0 | 25 | 1.45 | 3.65 | 19.65 | 1.0003 | 87.77 | 0.8 | -0.5 | 4.0809 | 19.49 | 15 | 15 | 608 | 0 | 0 | 100 | 8105 | 87.7 | 19.38
2024-08-18 21:00 | 0 | 0 | 0 | 0 | 36 | 0.99 | 2.7 | 19.65 | 1.0003 | 87.77 | 0.7 | -0.5 | 0 | 19.53 | 15 | 15 | 586 | 0 | 0 | 100 | 8108 | 87.71 | 19.39
2024-08-18 21:15 | 0 | 0 | 0 | 0 | 31 | 1.41 | 5 | 19.71 | 1.0009 | 87.81 | 0.7 | -0.5 | 0 | 19.53 | 15 | 15 | 585 | 0 | 0 | 100 | 8103 | 87.75 | 19.39
2024-08-18 21:30 | 0 | 0.068085 | 0 | 0 | 8 | 1.81 | 6.14 | 19.77 | 0.99982 | 87.83 | 0.8 | -0.5 | 1.0213 | 19.53 | 15 | 15 | 687 | 0 | 0 | 100 | 8103 | 87.77 | 19.38
2024-08-18 21:45 | 0 | 0.085106 | 0 | 0 | 349 | 1.67 | 4.95 | 19.71 | 1.0001 | 87.84 | 0.8 | -0.5 | 2.0383 | 19.51 | 15 | 15 | 630 | 0 | 0 | 100 | 8100 | 87.77 | 19.37
2024-08-18 22:00 | 0 | 0.017021 | 0 | 0 | 22 | 2.02 | 4.82 | 19.57 | 1 | 87.84 | 0.7 | -0.6 | 1.0213 | 19.47 | 15 | 15 | 571 | 0 | 0 | 100 | 8097 | 87.78 | 19.37
2024-08-18 22:15 | 0 | 0.017021 | 0 | 0 | 13 | 2.04 | 8.35 | 19.62 | 1.0008 | 87.84 | 0.7 | -0.2 | 1.0213 | 19.47 | 15 | 15 | 613 | 0 | 0 | 100 | 8096 | 87.77 | 19.33
2024-08-18 22:30 | 0 | 0.017021 | 0 | 0 | 20 | 1.76 | 4.65 | 19.56 | 0.99975 | 87.82 | 0.9 | -0.5 | 1.0213 | 19.41 | 15 | 15 | 588 | 0 | 0 | 100 | 8094 | 87.76 | 19.29
2024-08-18 22:45 | 0 | 0.017021 | 0 | 0 | 34 | 1.57 | 5.2 | 19.52 | 0.99871 | 87.81 | 0.7 | -0.6 | 1.0213 | 19.31 | 15 | 15 | 562 | 0 | 0 | 100 | 8093 | 87.74 | 19.23
2024-08-18 23:00 | 0 | 0 | 0 | 0 | 173 | 1.66 | 5.52 | 19.45 | 0.99952 | 87.8 | 0.8 | -0.4 | 0 | 19.31 | 15 | 15 | 552 | 0 | 0 | 100 | 8092 | 87.74 | 19.21
2024-08-18 23:15 | 0 | 0 | 0 | 0 | 56 | 1.86 | 6.26 | 19.46 | 0.99934 | 87.8 | 0.8 | -0.5 | 0 | 19.27 | 15 | 15 | 544 | 0 | 0 | 100 | 8089 | 87.74 | 19.17
2024-08-18 23:30 | 0 | 0 | 0 | 0 | 155 | 1.74 | 4.81 | 19.37 | 1.0001 | 87.79 | 0.8 | -0.5 | 0 | 19.24 | 15 | 15 | 538 | 0 | 0 | 100 | 8089 | 87.73 | 19.13
2024-08-18 23:45 | 0 | 0 | 0 | 0 | 214 | 1.91 | 5.22 | 19.41 | 0.99935 | 87.79 | 0.7 | -0.5 | 0 | 19.18 | 15 | 15 | 532 | 0 | 0 | 100 | 8086 | 87.72 | 19.07
2024-08-19 | 0 | 0 | 0 | 0 | 159 | 1.46 | 3.25 | 19.46 | 0.99625 | 87.77 | 0.8 | -0.4 | 0 | 19.15 | 15 | 15 | 525 | 0 | 0 | 100 | 8086 | 87.7 | 19.08
2024-08-19 00:15 | 0 | 0.017021 | 0 | 0 | 148 | 1.83 | 4.52 | 19.49 | 0.99616 | 87.76 | 0.8 | -0.5 | 1.0213 | 19.17 | 15 | 15 | 574 | 0 | 0 | 100 | 8054 | 87.69 | 19.26
2024-08-19 00:30 | 0 | 0 | 0 | 0 | 242 | 1.6 | 5.09 | 19.48 | 0.97114 | 87.73 | 0.6 | -0.5 | 0 | 19.14 | 15 | 15 | 606 | 0 | 0 | 100 | 8067 | 87.67 | 19.24
2024-08-19 00:45 | 0 | 0 | 0 | 0 | 90 | 1.5 | 4.91 | 19.47 | 0.99386 | 87.71 | 0.7 | -0.5 | 0 | 19.11 | 15 | 15 | 578 | 0 | 0 | 100 | 8064 | 87.65 | 19.11
2024-08-19 01:00 | 0 | 0 | 0 | 0 | 53 | 1.83 | 5.48 | 19.43 | 0.99323 | 87.7 | 0.9 | -0.5 | 0 | 19.05 | 15 | 15 | 558 | 0 | 0 | 100 | 8065 | 87.64 | 19.03
2024-08-19 01:15 | 0 | 0 | 0 | 0 | 167 | 1.77 | 5.72 | 19.41 | 0.99491 | 87.68 | 0.9 | -0.6 | 0 | 19.09 | 15 | 15 | 550 | 0 | 0 | 100 | 8066 | 87.62 | 19.07
2024-08-19 01:30 | 0 | 0.17021 | 0 | 0 | 235 | 1.71 | 5.16 | 19.33 | 0.99987 | 87.64 | 0.7 | -0.4 | 3.0596 | 19.1 | 15 | 15 | 658 | 0 | 0 | 100 | 8064 | 87.57 | 19.05
2024-08-19 01:45 | 0 | 0 | 0 | 0 | 218 | 1.78 | 5.37 | 19.3 | 0.99906 | 87.61 | 0.7 | -0.4 | 0 | 19.05 | 15 | 15 | 579 | 0 | 0 | 100 | 8064 | 87.55 | 18.95
2024-08-19 02:00 | 0 | 0.051064 | 0 | 0 | 166 | 1.54 | 4.85 | 19.22 | 0.99956 | 87.6 | 0.8 | -0.5 | 1.0213 | 19 | 15 | 15 | 606 | 0 | 0 | 100 | 8060 | 87.53 | 18.91
2024-08-19 02:15 | 0 | 0.017021 | 0 | 0 | 217 | 1.66 | 5.08 | 19.2 | 0.99901 | 87.57 | 0.8 | -0.6 | 1.0213 | 18.99 | 15 | 15 | 612 | 0 | 0 | 100 | 8062 | 87.51 | 18.89
2024-08-19 02:30 | 0 | 0 | 0 | 0 | 355 | 1.52 | 4.65 | 19.19 | 0.99963 | 87.56 | 0.7 | -0.5 | 0 | 18.98 | 15 | 15 | 589 | 0 | 0 | 100 | 8061 | 87.5 | 18.88
2024-08-19 02:45 | 0 | 0 | 0 | 0 | 240 | 1.99 | 5.69 | 19.23 | 0.99804 | 87.55 | 0.7 | -0.5 | 0 | 18.95 | 15 | 15 | 566 | 0 | 0 | 100 | 8060 | 87.49 | 18.85
2024-08-19 03:00 | 0 | 0.034043 | 0 | 0 | 204 | 1.75 | 4.4 | 19.21 | 0.99928 | 87.55 | 0.9 | -0.5 | 1.0213 | 18.94 | 15 | 15 | 597 | 0 | 0 | 100 | 8055 | 87.48 | 18.84
2024-08-19 03:15 | 0 | 0 | 0 | 0 | 212 | 1.7 | 4.28 | 19.22 | 0.99776 | 87.54 | 0.7 | -0.6 | 0 | 18.93 | 15 | 15 | 574 | 0 | 0 | 100 | 8056 | 87.48 | 18.82
2024-08-19 03:30 | 0 | 0 | 0 | 0 | 191 | 1.86 | 5.67 | 19.3 | 0.9928 | 87.54 | 0.7 | -0.4 | 0 | 18.93 | 15 | 15 | 558 | 0 | 0 | 100 | 8056 | 87.48 | 18.79
2024-08-19 03:45 | 0 | 0 | 0 | 0 | 16 | 1.7 | 6.35 | 19.25 | 0.99635 | 87.57 | 0.7 | -0.5 | 0 | 18.94 | 15 | 15 | 566 | 0 | 0 | 100 | 8051 | 87.5 | 18.82
2024-08-19 04:00 | 0 | 0 | 0 | 0 | 198 | 1.7 | 5.69 | 19.22 | 0.99776 | 87.56 | 0.7 | -0.5 | 0 | 18.93 | 15 | 15 | 552 | 0 | 0 | 100 | 8053 | 87.5 | 18.83
2024-08-19 04:15 | 0 | 0 | 0 | 0 | 109 | 1.49 | 4.47 | 19.23 | 0.99579 | 87.57 | 0.7 | -0.5 | 0 | 18.91 | 15 | 15 | 548 | 0 | 0 | 100 | 8052 | 87.5 | 18.83
2024-08-19 04:30 | 0 | 0.017021 | 0 | 0 | 229 | 1.95 | 5.62 | 19.24 | 0.99652 | 87.57 | 0.7 | -0.4 | 1.0213 | 18.94 | 15 | 15 | 564 | 0 | 0 | 100 | 8048 | 87.51 | 18.85
2024-08-19 04:45 | 0 | 0 | 0 | 0 | 352 | 1.71 | 5.13 | 19.31 | 0.99263 | 87.59 | 0.7 | -0.5 | 0 | 18.93 | 15 | 15 | 545 | 0 | 0 | 100 | 8050 | 87.53 | 18.84
2024-08-19 05:00 | 0 | 0 | 0 | 0 | 234 | 1.66 | 4.81 | 19.21 | 0.99434 | 87.59 | 0.8 | -0.5 | 0 | 18.87 | 15 | 15 | 536 | 0 | 0 | 100 | 8048 | 87.53 | 18.8
2024-08-19 05:15 | 0 | 0 | 0 | 0 | 279 | 1.66 | 4.07 | 19.16 | 0.99428 | 87.59 | 0.7 | -0.6 | 0 | 18.83 | 15 | 15 | 530 | 0 | 0 | 100 | 8046 | 87.53 | 18.82
2024-08-19 05:30 | 0.1 | 0 | 0 | 0 | 239 | 1.74 | 6.71 | 19.15 | 0.99581 | 87.6 | 0.9 | -0.4 | 0 | 18.83 | 15 | 15 | 521 | 0 | 0 | 100 | 8045 | 87.54 | 18.81
2024-08-19 05:45 | 4.3 | 0 | 0 | 0 | 240 | 1.78 | 5.78 | 19.13 | 0.99253 | 87.62 | 0.7 | -0.6 | 0 | 18.76 | 15 | 15 | 514 | 0 | 0 | 100 | 8045 | 87.56 | 18.78
2024-08-19 06:00 | 14.7 | 0 | 0 | 0 | 248 | 2.04 | 9.26 | 19.16 | 0.98797 | 87.63 | 0.6 | -0.4 | 0 | 18.71 | 15 | 15 | 504 | 0 | 0 | 100 | 8045 | 87.57 | 18.73
2024-08-19 06:15 | 32.2 | 0 | 0 | 0 | 237 | 1.84 | 4.47 | 19.09 | 0.99139 | 87.63 | 0.7 | -0.5 | 0 | 18.7 | 15 | 15 | 494 | 0 | 0 | 100 | 8042 | 87.57 | 18.75
2024-08-19 06:30 | 55.3 | 0 | 0 | 0 | 198 | 1.27 | 3.7 | 19.27 | 0.98346 | 87.63 | 0.7 | -0.5 | 0 | 18.74 | 15 | 15 | 476 | 0 | 0 | 100 | 8040 | 87.57 | 18.85
2024-08-19 06:45 | 92.8 | 0 | 0 | 0 | 247 | 1.56 | 5.46 | 19.15 | 0.99716 | 87.64 | 0.7 | -0.6 | 0 | 18.87 | 15 | 15 | 464 | 0 | 0 | 100 | 8040 | 87.58 | 19.07
2024-08-19 07:00 | 134.7 | 0 | 0 | 0 | 228 | 2.03 | 3.8 | 19.24 | 1.0001 | 87.64 | 0.8 | -0.4 | 0 | 19.2 | 15 | 4 | 456 | 0 | 0 | 100 | 8041 | 87.58 | 19.42
2024-08-19 07:15 | 185.1 | 0 | 0 | 0 | 243 | 1.63 | 3.96 | 19.37 | 1.0001 | 87.64 | 0.7 | -0.5 | 0 | 19.63 | 15 | 0 | 456 | 0 | 0 | 100 | 8043 | 87.59 | 19.86
2024-08-19 07:30 | 245.3 | 0 | 0 | 0 | 219 | 1.63 | 6.86 | 19.63 | 1.0024 | 87.65 | 0.7 | -0.4 | 0 | 20.13 | 15 | 0 | 455 | 0 | 0 | 100 | 8045 | 87.6 | 20.37
2024-08-19 07:45 | 261.7 | 0 | 0 | 0 | 178 | 1.75 | 4.47 | 19.79 | 0.99902 | 87.66 | 0.8 | -0.4 | 0 | 20.61 | 15 | 0 | 455 | 0 | 0 | 100 | 8048 | 87.6 | 20.81
2024-08-19 08:00 | 239.1 | 0 | 0 | 0 | 136 | 2.24 | 5.12 | 19.89 | 0.99758 | 87.67 | 0.7 | -0.3 | 0 | 20.82 | 15 | 0 | 455 | 0 | 0 | 100 | 8051 | 87.62 | 21.07
2024-08-19 08:15 | 498.3 | 0 | 0 | 0 | 184 | 1.99 | 5.3 | 20.33 | 1.001 | 87.68 | 0.8 | -0.5 | 0 | 21.18 | 15 | 0 | 453 | 0 | 0 | 100 | 8063 | 87.63 | 21.58
2024-08-19 08:30 | 509.1 | 0 | 0 | 0 | 150 | 2.01 | 4.19 | 20.82 | 1.0037 | 87.69 | 0.8 | -0.3 | 0 | 22.44 | 15 | 0 | 452 | 0 | 0 | 100 | 8074 | 87.64 | 22.92
2024-08-19 08:45 | 462.3 | 0 | 0 | 0 | 151 | 1.85 | 4.99 | 20.63 | 1.0007 | 87.71 | 0.7 | -0.4 | 0 | 22.53 | 15 | 0 | 452 | 0 | 0 | 100 | 8086 | 87.66 | 23.44
2024-08-19 09:00 | 488.3 | 0 | 0 | 0 | 160 | 1.9 | 4.62 | 20.7 | 0.99766 | 87.74 | 0.6 | -0.5 | 0 | 22.77 | 15 | 0 | 452 | 0 | 0 | 100 | 8098 | 87.68 | 23.9
2024-08-19 09:15 | 619.1 | 0 | 0 | 0 | 156 | 1.58 | 4.83 | 21.11 | 1.002 | 87.74 | 0.8 | -0.4 | 0 | 23.13 | 15 | 0 | 451 | 0 | 0 | 100 | 8112 | 87.69 | 24.2
2024-08-19 09:30 | 673.9 | 0 | 0 | 0 | 123 | 2.18 | 6.29 | 21.41 | 0.99864 | 87.75 | 0.7 | -0.3 | 0 | 23.95 | 15 | 0 | 451 | 0 | 0 | 100 | 8119 | 87.69 | 25.08
2024-08-19 09:45 | 718.5 | 0 | 0 | 0 | 59 | 2 | 6.03 | 21.53 | 0.9999 | 87.75 | 0.9 | -0.4 | 0 | 24.09 | 15 | 0 | 450 | 0 | 0 | 100 | 8140 | 87.7 | 25.27
2024-08-19 10:00 | 475.7 | 0 | 0 | 0 | 120 | 1.76 | 5.62 | 21.2 | 1.0028 | 87.76 | 0.7 | -0.3 | 0 | 24.03 | 15 | 0 | 451 | 0 | 0 | 100 | 8140 | 87.7 | 25.25
2024-08-19 10:15 | 431.2 | 0 | 0 | 0 | 26 | 1.67 | 5.05 | 20.93 | 0.99576 | 87.77 | 0.8 | -0.3 | 0 | 23.5 | 15 | 0 | 451 | 0 | 0 | 100 | 8149 | 87.71 | 24.62
2024-08-19 10:30 | 372.2 | 0 | 0 | 0 | 13 | 1.86 | 7.09 | 20.75 | 1.0024 | 87.78 | 0.7 | -0.4 | 0 | 23.21 | 15 | 0 | 452 | 0 | 0 | 100 | 8153 | 87.71 | 24.12
2024-08-19 10:45 | 206.8 | 0 | 0 | 0 | 34 | 1.33 | 3.62 | 20.6 | 0.99929 | 87.79 | 0.8 | -0.4 | 0 | 22.79 | 15 | 0 | 453 | 0 | 0 | 100 | 8149 | 87.72 | 23.69
2024-08-19 11:00 | 217.3 | 0 | 0 | 0 | 31 | 1.17 | 2.96 | 20.49 | 1.0011 | 87.79 | 0.7 | -0.4 | 0 | 22.29 | 15 | 0 | 454 | 0 | 0 | 100 | 8150 | 87.72 | 23.2
2024-08-19 11:15 | 356.9 | 0 | 0 | 0 | 47 | 1.13 | 2.28 | 20.65 | 1.0016 | 87.77 | 0.8 | -0.4 | 0 | 22.25 | 15 | 0 | 451 | 0 | 0 | 100 | 8155 | 87.71 | 23.05
2024-08-19 11:30 | 355.1 | 0 | 0 | 0 | 28 | 1.62 | 4.35 | 20.77 | 1.0011 | 87.77 | 0.7 | -0.4 | 0 | 22.81 | 15 | 0 | 452 | 0 | 0 | 100 | 8158 | 87.7 | 23.57
2024-08-19 11:45 | 262.5 | 0 | 0 | 0 | 54 | 1.26 | 3.55 | 20.79 | 0.99826 | 87.76 | 0.8 | -0.4 | 0 | 22.65 | 15 | 0 | 452 | 0 | 0 | 100 | 8159 | 87.7 | 23.53
2024-08-19 12:00 | 117.9 | 0 | 0 | 0 | 35 | 1.25 | 2.89 | 20.95 | 0.99979 | 87.75 | 0.7 | -0.4 | 0 | 22.39 | 15 | 5 | 462 | 0 | 0 | 100 | 8157 | 87.68 | 23.21
2024-08-19 12:15 | 78.1 | 0.2383 | 0 | 0 | 8 | 1.25 | 6.59 | 20.71 | 0.99991 | 87.76 | 0.8 | -0.4 | 3.0596 | 21.78 | 15 | 15 | 671 | 0 | 0 | 100 | 8152 | 87.69 | 22.38
2024-08-19 12:30 | 174.3 | 0.27234 | 0 | 0 | 39 | 1.18 | 2.93 | 20.37 | 0.99977 | 87.74 | 0.7 | -0.5 | 4.0809 | 21.21 | 15 | 15 | 674 | 0 | 0 | 100 | 8150 | 87.68 | 21.7
2024-08-19 12:45 | 160.1 | 0.034043 | 0 | 0 | 39 | 0.94 | 3.57 | 20.35 | 0.99975 | 87.73 | 0.7 | -0.4 | 1.0213 | 21.03 | 15 | 15 | 612 | 0 | 0 | 100 | 8150 | 87.66 | 21.42
2024-08-19 13:00 | 202.1 | 0 | 0 | 0 | 44 | 0.96 | 3.38 | 20.38 | 0.99748 | 87.69 | 0.7 | -0.5 | 0 | 21.04 | 15 | 15 | 583 | 0 | 0 | 100 | 8150 | 87.62 | 21.56
2024-08-19 13:15 | 268.3 | 0 | 0 | 0 | 94 | 0.94 | 2.59 | 20.47 | 1.0032 | 87.67 | 0.7 | -0.4 | 0 | 21.35 | 15 | 15 | 568 | 0 | 0 | 100 | 8151 | 87.61 | 22.12
2024-08-19 13:30 | 98.4 | 0.2383 | 0 | 0 | 28 | 0.98 | 2.62 | 20.52 | 0.99926 | 87.66 | 0.8 | -0.5 | 8.1617 | 21.29 | 15 | 15 | 662 | 0 | 0 | 100 | 8147 | 87.59 | 22.02
2024-08-19 13:45 | 465 | 0.017021 | 0 | 0 | 50 | 1.37 | 3.82 | 20.48 | 1.0001 | 87.63 | 0.8 | -0.4 | 1.0213 | 21.26 | 15 | 15 | 538 | 0 | 0 | 100 | 8157 | 87.58 | 21.73
2024-08-19 14:00 | 499.1 | 0 | 0 | 0 | 48 | 1.29 | 3.01 | 21.15 | 1.0019 | 87.61 | 0.7 | -0.4 | 0 | 22.17 | 15 | 15 | 498 | 0 | 0 | 100 | 8164 | 87.55 | 23.1
2024-08-19 14:15 | 153.5 | 0.017021 | 4 | 20 | 86 | 1.53 | 4.52 | 20.98 | 1.0024 | 87.62 | 0.7 | -0.3 | 1.0213 | 22.05 | 15 | 15 | 628 | 0 | 0 | 100 | 8161 | 87.55 | 23.06
2024-08-19 14:30 | 35.4 | 0.11915 | 1 | 24 | 69 | 1.15 | 2.66 | 20.8 | 0.99846 | 87.62 | 0.8 | -0.4 | 3.0596 | 21.24 | 15 | 15 | 608 | 0 | 0 | 100 | 8157 | 87.55 | 21.86
2024-08-19 14:45 | 28.7 | 0.49362 | 2 | 12 | 1 | 1.67 | 4.04 | 20.64 | 1.0018 | 87.61 | 0.7 | -0.4 | 3.0596 | 20.72 | 15 | 15 | 743 | 0 | 0 | 100 | 8151 | 87.55 | 21.15
2024-08-19 15:00 | 28.9 | 0.13617 | 0 | 0 | 214 | 1.68 | 4.65 | 20.44 | 1 | 87.6 | 0.8 | -0.4 | 1.0213 | 20.36 | 15 | 15 | 647 | 0 | 0 | 100 | 8151 | 87.54 | 20.56
2024-08-19 15:15 | 22.6 | 0.034043 | 0 | 0 | 274 | 1.58 | 3.64 | 20.32 | 1.0003 | 87.6 | 0.7 | -0.5 | 1.0213 | 20.15 | 15 | 15 | 613 | 0 | 0 | 100 | 8147 | 87.54 | 20.26
2024-08-19 15:30 | 33.5 | 0.017021 | 0 | 0 | 203 | 1.24 | 2.96 | 20.21 | 0.99998 | 87.6 | 0.7 | -0.4 | 1.0213 | 20.05 | 15 | 15 | 617 | 0 | 0 | 100 | 8143 | 87.54 | 20.11
2024-08-19 15:45 | 40.3 | 0.017021 | 0 | 0 | 185 | 1.46 | 3.36 | 20.23 | 0.99917 | 87.6 | 0.8 | -0.4 | 1.0213 | 20.05 | 15 | 15 | 606 | 0 | 0 | 100 | 8140 | 87.53 | 20.09
2024-08-19 16:00 | 37.4 | 0 | 0 | 0 | 158 | 1.06 | 2.79 | 20.24 | 1.0002 | 87.6 | 0.8 | -0.4 | 0 | 20.01 | 15 | 15 | 578 | 0 | 0 | 100 | 8138 | 87.53 | 20.09
2024-08-19 16:15 | 37 | 0 | 0 | 0 | 162 | 1.11 | 3.12 | 20.27 | 0.99797 | 87.61 | 0.8 | -0.5 | 0 | 20.1 | 15 | 15 | 569 | 0 | 0 | 100 | 8135 | 87.54 | 20.15
2024-08-19 16:30 | 31 | 0 | 0 | 0 | 27 | 1.36 | 5.19 | 20.31 | 0.9997 | 87.6 | 0.8 | -0.5 | 0 | 20.13 | 15 | 15 | 577 | 0 | 0 | 100 | 8132 | 87.54 | 20.18
2024-08-19 16:45 | 48.4 | 0 | 0 | 0 | 0 | 1.33 | 4.64 | 20.29 | 0.99841 | 87.61 | 0.7 | -0.5 | 0 | 20.17 | 15 | 15 | 587 | 0 | 0 | 100 | 8132 | 87.55 | 20.2
2024-08-19 17:00 | 29.5 | 0.39149 | 0 | 0 | 45 | 0.82 | 2.5 | 20.31 | 0.99928 | 87.6 | 0.7 | -0.5 | 7.1404 | 20.19 | 15 | 15 | 725 | 0 | 0 | 100 | 8127 | 87.54 | 20.2
2024-08-19 17:15 | 6.5 | 0.27234 | 0 | 0 | 83 | 1.14 | 3.35 | 20.21 | 0.99956 | 87.6 | 0.8 | -0.4 | 2.0383 | 20.1 | 15 | 15 | 826 | 0 | 0 | 100 | 8128 | 87.54 | 20.03
2024-08-19 17:30 | 5.5 | 0.35745 | 0 | 0 | 76 | 1.22 | 3.27 | 20.13 | 0.99985 | 87.62 | 0.7 | -0.4 | 4.0809 | 19.95 | 15 | 15 | 668 | 0 | 0 | 100 | 8125 | 87.55 | 19.87
2024-08-19 17:45 | 5.7 | 0.034043 | 0 | 0 | 58 | 1.63 | 4.25 | 20.09 | 1.0006 | 87.61 | 0.7 | -0.5 | 1.0213 | 19.88 | 15 | 15 | 585 | 0 | 0 | 100 | 8124 | 87.55 | 19.82
2024-08-19 18:00 | 1.3 | 0 | 0 | 0 | 24 | 1.84 | 5.58 | 20.21 | 0.99534 | 87.62 | 0.7 | -0.5 | 0 | 19.89 | 15 | 15 | 532 | 0 | 0 | 100 | 8123 | 87.56 | 19.75
2024-08-19 18:15 | 0 | 0.3234 | 0 | 0 | 21 | 2.06 | 5.6 | 20.21 | 0.99407 | 87.64 | 0.7 | -0.4 | 8.1617 | 19.85 | 15 | 15 | 667 | 0 | 0 | 100 | 8119 | 87.58 | 19.73
2024-08-19 18:30 | 0 | 0 | 0 | 0 | 10 | 1.82 | 5.11 | 20.19 | 0.99361 | 87.67 | 0.8 | -0.5 | 0 | 19.83 | 15 | 15 | 558 | 0 | 0 | 100 | 8114 | 87.61 | 19.66
2024-08-19 18:45 | 0 | 0.034043 | 0 | 0 | 11 | 1.63 | 6.66 | 20.17 | 0.99357 | 87.69 | 0.7 | -0.5 | 1.0213 | 19.82 | 15 | 15 | 676 | 0 | 0 | 100 | 8115 | 87.63 | 19.63
2024-08-19 19:00 | 0 | 0.017021 | 0 | 0 | 57 | 1.5 | 3.99 | 19.98 | 0.99975 | 87.7 | 0.8 | -0.4 | 1.0213 | 19.81 | 15 | 15 | 670 | 0 | 0 | 100 | 8112 | 87.63 | 19.63
2024-08-19 19:15 | 0 | 0.017021 | 0 | 0 | 163 | 1.24 | 3.29 | 20.07 | 0.99803 | 87.7 | 0.8 | -0.5 | 1.0213 | 19.83 | 15 | 15 | 623 | 0 | 0 | 100 | 8110 | 87.64 | 19.66
2024-08-19 19:30 | 0 | 0 | 0 | 0 | 147 | 1.27 | 3.64 | 20.03 | 0.99965 | 87.72 | 0.7 | -0.4 | 0 | 19.79 | 15 | 15 | 601 | 0 | 0 | 100 | 8112 | 87.66 | 19.61
2024-08-19 19:45 | 0 | 0 | 0 | 0 | 170 | 1.37 | 4.46 | 19.9 | 0.99955 | 87.75 | 0.7 | -0.4 | 0 | 19.71 | 15 | 15 | 578 | 0 | 0 | 100 | 8108 | 87.68 | 19.53
2024-08-19 20:00 | 0 | 0 | 0 | 0 | 206 | 1.71 | 3.62 | 19.85 | 0.99833 | 87.77 | 0.8 | -0.5 | 0 | 19.56 | 15 | 15 | 561 | 0 | 0 | 100 | 8106 | 87.71 | 19.41
2024-08-19 20:15 | 0 | 0 | 0 | 0 | 153 | 1.37 | 3.56 | 19.7 | 0.99763 | 87.8 | 0.8 | -0.5 | 0 | 19.41 | 15 | 15 | 556 | 0 | 0 | 100 | 8102 | 87.73 | 19.35
2024-08-19 20:30 | 0 | 0 | 0 | 0 | 163 | 1.65 | 5.57 | 19.7 | 0.99066 | 87.81 | 0.8 | -0.5 | 0 | 19.29 | 15 | 15 | 549 | 0 | 0 | 100 | 8102 | 87.74 | 19.29
2024-08-19 20:45 | 0 | 0 | 0 | 0 | 170 | 1.6 | 4.32 | 19.71 | 0.99092 | 87.83 | 0.7 | -0.5 | 0 | 19.31 | 15 | 15 | 550 | 0 | 0 | 100 | 8098 | 87.77 | 19.31
2024-08-19 21:00 | 0 | 0 | 0 | 0 | 49 | 1.81 | 4.51 | 19.75 | 0.98802 | 87.83 | 0.7 | -0.5 | 0 | 19.31 | 15 | 15 | 541 | 0 | 0 | 100 | 8098 | 87.77 | 19.3
2024-08-19 21:15 | 0 | 0 | 0 | 0 | 175 | 1.59 | 3.97 | 19.68 | 0.99102 | 87.85 | 0.7 | -0.5 | 0 | 19.29 | 15 | 15 | 534 | 0 | 0 | 100 | 8096 | 87.79 | 19.29
2024-08-19 21:30 | 0 | 0 | 0 | 0 | 56 | 1.54 | 3.52 | 19.56 | 0.99359 | 87.86 | 0.8 | -0.5 | 0 | 19.2 | 15 | 15 | 528 | 0 | 0 | 100 | 8093 | 87.8 | 19.22
2024-08-19 21:45 | 0 | 0 | 0 | 0 | 38 | 1.59 | 4.63 | 19.45 | 0.99642 | 87.85 | 0.7 | -0.5 | 0 | 19.13 | 15 | 15 | 537 | 0 | 0 | 100 | 8093 | 87.79 | 19.16
2024-08-19 22:00 | 0 | 0 | 0 | 0 | 73 | 1.53 | 4.83 | 19.35 | 0.99952 | 87.82 | 0.8 | -0.5 | 0 | 19.14 | 15 | 15 | 527 | 0 | 0 | 100 | 8092 | 87.76 | 19.09
2024-08-19 22:15 | 0 | 0 | 0 | 0 | 122 | 1.65 | 4.74 | 19.37 | 0.99828 | 87.82 | 0.7 | -0.5 | 0 | 19.12 | 15 | 15 | 518 | 0 | 0 | 100 | 8087 | 87.76 | 19.1
2024-08-19 22:30 | 0 | 0 | 0 | 0 | 79 | 1.97 | 4.67 | 19.44 | 0.99926 | 87.82 | 0.9 | -0.6 | 0 | 19.2 | 15 | 15 | 516 | 0 | 0 | 100 | 8087 | 87.75 | 19.15
2024-08-19 22:45 | 0 | 0 | 0 | 0 | 75 | 1.99 | 6.5 | 19.49 | 1.0001 | 87.8 | 0.8 | -0.6 | 0 | 19.31 | 15 | 15 | 517 | 0 | 0 | 100 | 8086 | 87.74 | 19.23
2024-08-19 23:00 | 0 | 0 | 0 | 0 | 22 | 2.4 | 6.73 | 19.35 | 0.99952 | 87.79 | 0.7 | -0.5 | 0 | 19.35 | 15 | 15 | 527 | 0 | 0 | 100 | 8084 | 87.73 | 19.24
2024-08-19 23:15 | 0 | 0 | 0 | 0 | 345 | 1.94 | 5.8 | 19.26 | 1.0007 | 87.78 | 0.7 | -0.5 | 0 | 19.24 | 15 | 15 | 518 | 0 | 0 | 100 | 8083 | 87.72 | 19.18
2024-08-19 23:30 | 0 | 0 | 0 | 0 | 186 | 1.54 | 3.98 | 19.3 | 1.0008 | 87.77 | 0.7 | -0.4 | 0 | 19.17 | 15 | 15 | 546 | 0 | 0 | 100 | 8083 | 87.71 | 19.15
2024-08-19 23:45 | 0 | 0 | 0 | 0 | 185 | 1.5 | 3.97 | 19.29 | 0.99968 | 87.76 | 0.8 | -0.5 | 0 | 19.13 | 15 | 15 | 529 | 0 | 0 | 100 | 8080 | 87.7 | 19.11
2024-08-20 | 0 | 0 | 0 | 0 | 133 | 1.47 | 6.05 | 19.29 | 0.99924 | 87.76 | 0.8 | -0.6 | 0 | 19.07 | 15 | 15 | 523 | 0 | 0 | 100 | 8080 | 87.7 | 19.09
2024-08-20 00:15 | 0 | 0 | 0 | 0 | 43 | 1.87 | 5.9 | 19.31 | 1.0011 | 87.74 | 0.7 | -0.5 | 0 | 19.11 | 15 | 15 | 515 | 0 | 0 | 100 | 8051 | 87.67 | 19.25
2024-08-20 00:30 | 0 | 0.034043 | 0 | 0 | 92 | 1.63 | 3.88 | 19.34 | 0.97607 | 87.71 | 0.8 | -0.4 | 1.0213 | 19.13 | 15 | 15 | 701 | 0 | 0 | 100 | 8060 | 87.65 | 19.24
2024-08-20 00:45 | 0 | 0.034043 | 0 | 0 | 197 | 1.58 | 5.11 | 19.41 | 0.99757 | 87.71 | 0.8 | -0.4 | 1.0213 | 19.17 | 15 | 15 | 620 | 0 | 0 | 100 | 8061 | 87.64 | 19.13
2024-08-20 01:00 | 0 | 0.034043 | 0 | 0 | 44 | 1.98 | 5.52 | 19.41 | 1.0002 | 87.69 | 0.8 | -0.4 | 1.0213 | 19.22 | 15 | 15 | 615 | 0 | 0 | 100 | 8058 | 87.62 | 19.14
2024-08-20 01:15 | 0 | 0.017021 | 0 | 0 | 52 | 2.4 | 5.93 | 19.41 | 0.99935 | 87.67 | 0.8 | -0.5 | 1.0213 | 19.3 | 15 | 15 | 613 | 0 | 0 | 100 | 8060 | 87.61 | 19.17
2024-08-20 01:30 | 0 | 0 | 0 | 0 | 29 | 2.42 | 7.37 | 19.5 | 0.99951 | 87.68 | 0.8 | -0.5 | 0 | 19.31 | 15 | 15 | 571 | 0 | 0 | 100 | 8055 | 87.62 | 19.16
2024-08-20 01:45 | 0 | 0.034043 | 0 | 0 | 24 | 2.28 | 6.42 | 19.5 | 0.99995 | 87.65 | 0.7 | -0.3 | 1.0213 | 19.27 | 15 | 15 | 597 | 0 | 0 | 100 | 8056 | 87.58 | 19.12
2024-08-20 02:00 | 0 | 0.39149 | 0 | 0 | 139 | 1.61 | 5.34 | 19.51 | 0.99757 | 87.62 | 0.8 | -0.5 | 5.1021 | 19.23 | 15 | 15 | 713 | 0 | 0 | 100 | 8057 | 87.56 | 19.09
2024-08-20 02:15 | 0 | 0.39149 | 0 | 0 | 10 | 1.9 | 4.84 | 19.53 | 0.99544 | 87.63 | 0.7 | -0.5 | 6.1191 | 19.2 | 15 | 15 | 690 | 0 | 0 | 100 | 8056 | 87.57 | 19.09
2024-08-20 02:30 | 0 | 0.81702 | 1 | 20 | 62 | 1.82 | 5.22 | 19.53 | 0.99721 | 87.63 | 0.7 | -0.5 | 8.1617 | 19.27 | 15 | 15 | 741 | 0.2 | 12 | 100 | 8052 | 87.57 | 19.15
2024-08-20 02:45 | 0 | 0.71489 | 1 | 14 | 53 | 1.59 | 4.62 | 19.59 | 0.99833 | 87.6 | 0.7 | -0.5 | 8.1617 | 19.35 | 15 | 15 | 690 | 0.4 | 12 | 100 | 8050 | 87.54 | 19.19
2024-08-20 03:00 | 0 | 0.45957 | 1 | 14 | 173 | 1.53 | 5.02 | 19.44 | 0.99926 | 87.62 | 0.8 | -0.5 | 8.1617 | 19.29 | 15 | 15 | 714 | 0 | 0 | 100 | 8050 | 87.56 | 19.14
2024-08-20 03:15 | 0 | 0.017021 | 0 | 0 | 219 | 1.64 | 4.14 | 19.41 | 0.99713 | 87.6 | 0.8 | -0.5 | 1.0213 | 19.11 | 15 | 15 | 615 | 0.2 | 12 | 100 | 8048 | 87.54 | 18.98
2024-08-20 03:30 | 0 | 0 | 0 | 0 | 211 | 1.79 | 4.56 | 19.34 | 0.99256 | 87.62 | 0.7 | -0.5 | 0 | 18.95 | 15 | 15 | 598 | 0 | 0 | 100 | 8048 | 87.56 | 18.82
2024-08-20 03:45 | 0 | 0 | 0 | 0 | 146 | 1.53 | 3.57 | 19.38 | 0.98698 | 87.63 | 0.8 | -0.6 | 0 | 18.91 | 15 | 15 | 587 | 0 | 0 | 100 | 8050 | 87.57 | 18.76
2024-08-20 04:00 | 0 | 0.034043 | 0 | 0 | 150 | 1.6 | 4.07 | 19.33 | 0.99095 | 87.64 | 0.8 | -0.5 | 1.0213 | 18.92 | 15 | 15 | 637 | 0 | 0 | 100 | 8045 | 87.58 | 18.82
2024-08-20 04:15 | 0 | 0 | 0 | 0 | 157 | 1.43 | 4.37 | 19.38 | 0.98876 | 87.64 | 0.8 | -0.5 | 0 | 18.93 | 15 | 15 | 561 | 0 | 0 | 100 | 8048 | 87.57 | 18.86
2024-08-20 04:30 | 0 | 0 | 0 | 0 | 116 | 1.37 | 2.79 | 19.33 | 0.99095 | 87.64 | 0.8 | -0.5 | 0 | 18.92 | 15 | 15 | 542 | 0 | 0 | 100 | 8046 | 87.58 | 18.83
2024-08-20 04:45 | 0 | 0 | 0 | 0 | 160 | 1.34 | 3.86 | 19.26 | 0.98811 | 87.65 | 0.7 | -0.5 | 0 | 18.83 | 15 | 15 | 518 | 0 | 0 | 100 | 8045 | 87.59 | 18.79
2024-08-20 05:00 | 0 | 0 | 0 | 0 | 140 | 1.79 | 5.94 | 19.2 | 0.99091 | 87.65 | 0.8 | -0.4 | 0 | 18.79 | 15 | 15 | 510 | 0 | 0 | 100 | 8043 | 87.58 | 18.78
2024-08-20 05:15 | 0 | 0 | 0 | 0 | 89 | 1.69 | 5.66 | 19.29 | 0.98537 | 87.65 | 0.6 | -0.5 | 0 | 18.81 | 15 | 15 | 511 | 0 | 0 | 100 | 8041 | 87.59 | 18.77
2024-08-20 05:30 | 0 | 0 | 0 | 0 | 142 | 1.75 | 5.62 | 19.27 | 0.99287 | 87.67 | 0.9 | -0.6 | 0 | 18.89 | 15 | 15 | 503 | 0 | 0 | 100 | 8041 | 87.61 | 18.84
2024-08-20 05:45 | 1.1 | 0 | 0 | 0 | 73 | 1.82 | 5.22 | 19.22 | 0.99866 | 87.66 | 0.8 | -0.4 | 0 | 18.97 | 15 | 15 | 496 | 0 | 0 | 100 | 8041 | 87.61 | 18.89
2024-08-20 06:00 | 4.7 | 0 | 0 | 0 | 166 | 2.07 | 6.71 | 19.27 | 1.0009 | 87.67 | 0.7 | -0.5 | 0 | 19.05 | 15 | 15 | 484 | 0 | 0 | 100 | 8037 | 87.62 | 18.94
2024-08-20 06:15 | 3.5 | 0 | 0 | 0 | 95 | 1.96 | 5.64 | 19.22 | 1.0018 | 87.68 | 0.9 | -0.5 | 0 | 19.09 | 15 | 15 | 505 | 0 | 0 | 100 | 8038 | 87.62 | 19.01
2024-08-20 06:30 | 10.4 | 0 | 0 | 0 | 176 | 2.16 | 5.17 | 19.32 | 0.9996 | 87.7 | 0.8 | -0.6 | 0 | 19.13 | 15 | 15 | 491 | 0 | 0 | 100 | 8037 | 87.64 | 19.04
2024-08-20 06:45 | 25.5 | 0 | 0 | 0 | 146 | 1.93 | 4.86 | 19.41 | 0.9989 | 87.7 | 0.7 | -0.8 | 0 | 19.18 | 15 | 15 | 472 | 0 | 0 | 100 | 8037 | 87.64 | 19.11
2024-08-20 07:00 | 47 | 0 | 0 | 0 | 162 | 2 | 5.35 | 19.48 | 0.99854 | 87.71 | 0.8 | -0.4 | 0 | 19.29 | 15 | 15 | 469 | 0 | 0 | 100 | 8033 | 87.66 | 19.23
2024-08-20 07:15 | 30.2 | 0 | 0 | 0 | 58 | 2.48 | 5.55 | 19.45 | 1.0004 | 87.74 | 0.8 | -0.4 | 0 | 19.35 | 15 | 15 | 573 | 0 | 0 | 100 | 8032 | 87.69 | 19.31
2024-08-20 07:30 | 25.3 | 0.051064 | 0 | 0 | 39 | 2.65 | 6.02 | 19.39 | 1.0001 | 87.77 | 0.6 | -0.6 | 1.0213 | 19.39 | 15 | 15 | 617 | 0 | 0 | 100 | 8031 | 87.72 | 19.29
2024-08-20 07:45 | 25.8 | 0.20426 | 0 | 0 | 72 | 2.17 | 5.84 | 19.32 | 1.0005 | 87.8 | 0.5 | -0.2 | 4.0809 | 19.41 | 15 | 15 | 617 | 0 | 0 | 100 | 8030 | 87.74 | 19.28
2024-08-20 08:00 | 63.3 | 0.034043 | 0 | 0 | 16 | 2.38 | 6.03 | 18.92 | 1.0001 | 87.81 | 0.8 | -0.4 | 1.0213 | 19.32 | 15 | 15 | 531 | 0 | 0 | 100 | 8029 | 87.76 | 19.17
2024-08-20 08:15 | 71.2 | 0 | 0 | 0 | 358 | 2.36 | 6.56 | 19.23 | 1.0003 | 87.82 | 0.8 | -0.7 | 0 | 19.2 | 15 | 15 | 570 | 0 | 0 | 100 | 8029 | 87.77 | 19.05
2024-08-20 08:30 | 30.7 | 0.68085 | 0 | 0 | 15 | 2.56 | 6.38 | 19.07 | 1.0008 | 87.84 | 0.7 | -0.4 | 7.1404 | 19.13 | 15 | 15 | 929 | 0.2 | 12 | 100 | 8020 | 87.78 | 19.09
2024-08-20 08:45 | 43.9 | 1.4128 | 0 | 0 | 60 | 3.02 | 9.31 | 18.94 | 0.99979 | 87.87 | 0.9 | -0.6 | 28.5617 | 19.08 | 15 | 15 | 620 | 1.4 | 24 | 100 | 8020 | 87.81 | 19.06
2024-08-20 09:00 | 57.8 | 0.52766 | 0 | 0 | 5 | 3.37 | 7.85 | 18.63 | 1.0007 | 87.9 | 0.9 | -0.6 | 11.2213 | 18.91 | 15 | 15 | 754 | 1 | 24 | 100 | 8018 | 87.84 | 18.88
2024-08-20 09:15 | 69.9 | 0.49362 | 0 | 0 | 31 | 2.52 | 7.12 | 18.3 | 1.0012 | 87.93 | 0.7 | -0.6 | 4.0809 | 18.6 | 15 | 15 | 870 | 0.8 | 12 | 100 | 8017 | 87.87 | 18.65
2024-08-20 09:30 | 117.7 | 0.18723 | 0 | 0 | 104 | 1.99 | 7.65 | 18.17 | 1.0007 | 87.95 | 0.7 | -0.5 | 4.0809 | 18.51 | 15 | 15 | 614 | 0.4 | 12 | 100 | 8014 | 87.89 | 18.61
2024-08-20 09:45 | 257.9 | 0.034043 | 0 | 0 | 179 | 2.26 | 5.47 | 17.99 | 1.0029 | 87.94 | 0.7 | -0.6 | 1.0213 | 18.79 | 15 | 15 | 606 | 0 | 0 | 100 | 8019 | 87.89 | 18.79
2024-08-20 10:00 | 325.1 | 0.017021 | 0 | 0 | 111 | 2.6 | 6.9 | 17.46 | 1.0048 | 87.93 | 0.8 | -0.5 | 1.0213 | 18.84 | 15 | 15 | 571 | 0 | 0 | 100 | 8026 | 87.88 | 18.95
2024-08-20 10:15 | 159.1 | 0.11915 | 0 | 0 | 137 | 2.76 | 8.24 | 17.54 | 1.0008 | 87.91 | 0.8 | -0.4 | 2.0383 | 18.44 | 15 | 15 | 693 | 0 | 0 | 100 | 8026 | 87.86 | 18.91
2024-08-20 10:30 | 160.2 | 0.068085 | 0 | 0 | 161 | 1.99 | 5.79 | 18.31 | 0.9991 | 87.9 | 0.8 | -0.4 | 1.0213 | 18.36 | 15 | 15 | 572 | 0 | 0 | 100 | 8026 | 87.84 | 18.67
2024-08-20 10:45 | 174.8 | 0.017021 | 0 | 0 | 144 | 2.71 | 7.37 | 18.61 | 0.99917 | 87.89 | 0.7 | -0.5 | 1.0213 | 18.39 | 15 | 15 | 553 | 0 | 0 | 100 | 8026 | 87.83 | 18.76
2024-08-20 11:00 | 293.7 | 0 | 0 | 0 | 188 | 2.65 | 6.52 | 18.74 | 0.99663 | 87.85 | 0.7 | -0.4 | 0 | 18.67 | 15 | 15 | 509 | 0 | 0 | 100 | 8033 | 87.8 | 19.13
2024-08-20 11:15 | 269.9 | 0 | 0 | 0 | 133 | 2.32 | 7.74 | 19.09 | 1.0013 | 87.81 | 0.8 | -0.4 | 0 | 19.05 | 15 | 15 | 494 | 0 | 0 | 100 | 8037 | 87.75 | 19.77
2024-08-20 11:30 | 362.3 | 0 | 0 | 0 | 159 | 2.49 | 5.72 | 19.53 | 0.99104 | 87.77 | 0.8 | -0.5 | 0 | 19.44 | 15 | 8 | 455 | 0 | 0 | 100 | 8047 | 87.71 | 20.23
2024-08-20 11:45 | 404.7 | 0 | 0 | 0 | 154 | 2.04 | 6.06 | 19.82 | 0.97552 | 87.75 | 0.7 | -0.4 | 0 | 20.06 | 15 | 0 | 452 | 0 | 0 | 100 | 8053 | 87.69 | 21
2024-08-20 12:00 | 302.1 | 0 | 0 | 0 | 180 | 1.52 | 4.44 | 19.97 | 0.96392 | 87.73 | 0.7 | -0.5 | 0 | 20.41 | 15 | 0 | 452 | 0 | 0 | 100 | 8061 | 87.67 | 21.44
2024-08-20 12:15 | 295.8 | 0 | 0 | 0 | 89 | 1.34 | 3.38 | 19.59 | 0.99525 | 87.73 | 0.8 | -0.5 | 0 | 20.62 | 15 | 0 | 452 | 0 | 0 | 100 | 8064 | 87.67 | 21.76
2024-08-20 12:30 | 281.8 | 0 | 0 | 0 | 44 | 1.3 | 4.85 | 19.12 | 1.004 | 87.74 | 0.7 | -0.5 | 0 | 20.59 | 15 | 0 | 452 | 0 | 0 | 100 | 8064 | 87.68 | 21.72
2024-08-20 12:45 | 254.9 | 0 | 0 | 0 | 47 | 1.69 | 4.18 | 18.97 | 0.99975 | 87.75 | 0.7 | -0.5 | 0 | 20.37 | 15 | 0 | 453 | 0 | 0 | 100 | 8069 | 87.69 | 21.42
2024-08-20 13:00 | 211.5 | 0 | 0 | 0 | 166 | 1.53 | 4.74 | 19.23 | 0.99534 | 87.74 | 0.8 | -0.6 | 0 | 20.18 | 15 | 0 | 453 | 0 | 0 | 100 | 8074 | 87.68 | 21.23
2024-08-20 13:15 | 257.8 | 0 | 0 | 0 | 80 | 1.85 | 4.89 | 19.45 | 0.99864 | 87.73 | 0.8 | -0.4 | 0 | 20.27 | 15 | 0 | 453 | 0 | 0 | 100 | 8073 | 87.67 | 21.29
2024-08-20 13:30 | 225.3 | 0 | 0 | 0 | 132 | 2.57 | 7.63 | 19.67 | 0.99993 | 87.74 | 0.7 | -0.6 | 0 | 20.45 | 15 | 0 | 453 | 0 | 0 | 100 | 8077 | 87.68 | 21.34
2024-08-20 13:45 | 169.9 | 0 | 0 | 0 | 195 | 2.71 | 10.83 | 19.52 | 1.0009 | 87.74 | 0.8 | -0.4 | 0 | 20.27 | 15 | 0 | 453 | 0 | 0 | 100 | 8074 | 87.68 | 20.95
2024-08-20 14:00 | 171.9 | 0 | 0 | 0 | 197 | 2.18 | 5.47 | 19.5 | 0.99907 | 87.71 | 0.8 | -0.4 | 0 | 20.15 | 15 | 0 | 453 | 0 | 0 | 100 | 8077 | 87.64 | 20.79
2024-08-20 14:15 | 223.5 | 0 | 0 | 0 | 190 | 2.56 | 7.2 | 19.89 | 0.9588 | 87.66 | 0.6 | -0.4 | 0 | 20.33 | 15 | 0 | 452 | 0 | 0 | 100 | 8079 | 87.6 | 20.93
2024-08-20 14:30 | 284.1 | 0 | 0 | 0 | 183 | 2.39 | 5.57 | 19.95 | 0.95267 | 87.64 | 0.6 | -0.5 | 0 | 20.65 | 15 | 0 | 451 | 0 | 0 | 100 | 8080 | 87.58 | 21.24
2024-08-20 14:45 | 374.1 | 0 | 0 | 0 | 136 | 2.17 | 6.05 | 20.03 | 0.95308 | 87.63 | 0.9 | -0.5 | 0 | 20.89 | 14 | 0 | 450 | 0 | 0 | 100 | 8086 | 87.57 | 21.45
2024-08-20 15:00 | 381.6 | 0 | 0 | 0 | 150 | 2.33 | 6.35 | 20.1 | 0.96342 | 87.63 | 0.7 | -0.5 | 0 | 21.25 | 13 | 0 | 450 | 0 | 0 | 100 | 8088 | 87.56 | 21.83
2024-08-20 15:15 | 305.3 | 0 | 0 | 0 | 164 | 1.98 | 4.76 | 20.43 | 0.95398 | 87.61 | 0.6 | -0.4 | 0 | 21.46 | 15 | 0 | 451 | 0 | 0 | 100 | 8093 | 87.55 | 21.95
2024-08-20 15:30 | 238.5 | 0 | 0 | 0 | 176 | 2.53 | 8.24 | 20.25 | 0.97518 | 87.63 | 0.7 | -0.6 | 0 | 21.5 | 15 | 0 | 452 | 0 | 0 | 100 | 8092 | 87.56 | 21.89
2024-08-20 15:45 | 196.7 | 0 | 0 | 0 | 173 | 2.4 | 6.09 | 19.95 | 0.98401 | 87.63 | 0.8 | -0.6 | 0 | 21.09 | 15 | 0 | 452 | 0 | 0 | 100 | 8092 | 87.56 | 21.49
2024-08-20 16:00 | 153 | 0 | 0 | 0 | 202 | 2.81 | 6.57 | 19.89 | 0.97733 | 87.6 | 0.7 | -0.6 | 0 | 20.71 | 15 | 0 | 452 | 0 | 0 | 100 | 8090 | 87.53 | 21.11
2024-08-20 16:15 | 119.3 | 0 | 0 | 0 | 198 | 2.3 | 6.92 | 19.97 | 0.95878 | 87.58 | 1 | -0.3 | 0 | 20.47 | 15 | 0 | 452 | 0 | 0 | 100 | 8088 | 87.52 | 20.81
2024-08-20 16:30 | 86.3 | 0 | 0 | 0 | 174 | 2.13 | 4.61 | 19.86 | 0.96576 | 87.59 | 0.8 | -0.3 | 0 | 20.3 | 15 | 0 | 453 | 0 | 0 | 100 | 8087 | 87.52 | 20.58
2024-08-20 16:45 | 65.1 | 0 | 0 | 0 | 162 | 2.38 | 6.46 | 19.66 | 0.97258 | 87.6 | 0.8 | -0.5 | 0 | 20.03 | 15 | 0 | 453 | 0 | 0 | 100 | 8086 | 87.54 | 20.26
2024-08-20 17:00 | 53.3 | 0 | 0 | 0 | 194 | 2.3 | 5.2 | 19.51 | 0.97021 | 87.59 | 0.6 | -0.5 | 0 | 19.75 | 15 | 0 | 453 | 0 | 0 | 100 | 8082 | 87.52 | 19.95
2024-08-20 17:15 | 40.7 | 0 | 0 | 0 | 199 | 2.23 | 5.85 | 19.37 | 0.96935 | 87.58 | 0.7 | -0.4 | 0 | 19.55 | 15 | 0 | 453 | 0 | 0 | 100 | 8080 | 87.52 | 19.65
2024-08-20 17:30 | 24.6 | 0 | 0 | 0 | 182 | 2.46 | 8.39 | 19.33 | 0.95793 | 87.61 | 0.7 | -0.5 | 0 | 19.28 | 15 | 0 | 453 | 0 | 0 | 100 | 8077 | 87.54 | 19.36
2024-08-20 17:45 | 9.7 | 0 | 0 | 0 | 185 | 2.71 | 6.69 | 19.29 | 0.95853 | 87.62 | 0.6 | -0.6 | 0 | 19.15 | 15 | 0 | 453 | 0 | 0 | 100 | 8077 | 87.55 | 19.14
2024-08-20 18:00 | 2.4 | 0 | 0 | 0 | 180 | 2.45 | 6.13 | 19.21 | 0.95928 | 87.63 | 0.7 | -0.5 | 0 | 19.02 | 15 | 0 | 454 | 0 | 0 | 100 | 8074 | 87.56 | 18.94
2024-08-20 18:15 | 0.3 | 0 | 0 | 0 | 205 | 2.62 | 7.07 | 19.27 | 0.9454 | 87.64 | 0.7 | -0.5 | 0 | 18.93 | 15 | 0 | 453 | 0 | 0 | 100 | 8074 | 87.58 | 18.8
2024-08-20 18:30 | 0 | 0 | 0 | 0 | 209 | 2.4 | 5.69 | 19.18 | 0.9363 | 87.64 | 0.7 | -0.5 | 0 | 18.86 | 15 | 0 | 453 | 0 | 0 | 100 | 8070 | 87.57 | 18.7
2024-08-20 18:45 | 0 | 0 | 0 | 0 | 219 | 2.86 | 6.13 | 19.09 | 0.93613 | 87.65 | 0.8 | -0.5 | 0 | 18.8 | 15 | 0 | 453 | 0 | 0 | 100 | 8068 | 87.58 | 18.59
2024-08-20 19:00 | 0 | 0 | 0 | 0 | 202 | 2.78 | 6.02 | 19.03 | 0.93419 | 87.67 | 0.7 | -0.8 | 0 | 18.75 | 15 | 0 | 453 | 0 | 0 | 100 | 8066 | 87.6 | 18.54
2024-08-20 19:15 | 0 | 0 | 0 | 0 | 214 | 2.52 | 5.99 | 19.01 | 0.939 | 87.68 | 0.7 | -0.5 | 0 | 18.72 | 15 | 0 | 453 | 0 | 0 | 100 | 8067 | 87.61 | 18.48
2024-08-20 19:30 | 0 | 0 | 0 | 0 | 212 | 2.59 | 7.07 | 19.13 | 0.94645 | 87.69 | 0.6 | -0.5 | 0 | 18.75 | 15 | 0 | 453 | 0 | 0 | 100 | 8066 | 87.62 | 18.51
2024-08-20 19:45 | 0 | 0 | 0 | 0 | 207 | 2.38 | 5.59 | 19.19 | 0.96362 | 87.7 | 0.8 | -0.6 | 0 | 18.82 | 15 | 0 | 454 | 0 | 0 | 100 | 8064 | 87.64 | 18.53
2024-08-20 20:00 | 0 | 0 | 0 | 0 | 201 | 2.21 | 5.12 | 19.28 | 0.96808 | 87.72 | 0.9 | -0.5 | 0 | 18.89 | 15 | 0 | 454 | 0 | 0 | 100 | 8059 | 87.66 | 18.59
2024-08-20 20:15 | 0 | 0 | 0 | 0 | 204 | 2.63 | 5.78 | 19.38 | 0.97631 | 87.73 | 0.7 | -0.5 | 0 | 19.03 | 15 | 0 | 454 | 0 | 0 | 100 | 8059 | 87.66 | 18.67
2024-08-20 20:30 | 0 | 0 | 0 | 0 | 208 | 2.4 | 5.86 | 19.27 | 0.9857 | 87.74 | 0.6 | -0.5 | 0 | 19.02 | 15 | 0 | 454 | 0 | 0 | 100 | 8061 | 87.67 | 18.68
2024-08-20 20:45 | 0 | 0 | 0 | 0 | 214 | 1.95 | 4.79 | 19.21 | 0.9867 | 87.77 | 0.9 | -0.5 | 0 | 18.94 | 15 | 0 | 454 | 0 | 0 | 100 | 8058 | 87.7 | 18.64
2024-08-20 21:00 | 0 | 0 | 0 | 0 | 184 | 1.74 | 4.08 | 19.31 | 0.97074 | 87.78 | 0.8 | -0.6 | 0 | 18.91 | 15 | 0 | 454 | 0 | 0 | 100 | 8056 | 87.72 | 18.62
2024-08-20 21:15 | 0 | 0 | 0 | 0 | 186 | 2.13 | 5.9 | 19.71 | 0.92686 | 87.79 | 0.8 | -0.6 | 0 | 19.03 | 15 | 0 | 453 | 0 | 0 | 100 | 8054 | 87.72 | 18.68
2024-08-20 21:30 | 0 | 0 | 0 | 0 | 191 | 1.96 | 4.7 | 19.87 | 0.90563 | 87.79 | 0.7 | -0.5 | 0 | 19.3 | 15 | 0 | 453 | 0 | 0 | 100 | 8053 | 87.73 | 18.85
2024-08-20 21:45 | 0 | 0 | 0 | 0 | 155 | 2.1 | 4.38 | 20.11 | 0.87866 | 87.82 | 0.7 | -0.5 | 0 | 19.43 | 15 | 0 | 452 | 0 | 0 | 100 | 8049 | 87.75 | 18.96
2024-08-20 22:00 | 0 | 0 | 0 | 0 | 152 | 2.42 | 6.39 | 20.41 | 0.85251 | 87.81 | 0.8 | -0.6 | 0 | 19.67 | 15 | 0 | 452 | 0 | 0 | 100 | 8048 | 87.74 | 19.17
2024-08-20 22:15 | 0 | 0 | 0 | 0 | 189 | 2.67 | 6.35 | 20.51 | 0.86551 | 87.81 | 0.8 | -0.7 | 0 | 19.95 | 15 | 0 | 452 | 0 | 0 | 100 | 8049 | 87.75 | 19.4
2024-08-20 22:30 | 0 | 0 | 0 | 0 | 165 | 2.39 | 7.35 | 20.29 | 0.88323 | 87.82 | 0.9 | -0.5 | 0 | 19.97 | 15 | 0 | 452 | 0 | 0 | 100 | 8048 | 87.75 | 19.43
2024-08-20 22:45 | 0 | 0 | 0 | 0 | 173 | 2.02 | 4.08 | 20.26 | 0.88992 | 87.83 | 0.8 | -0.6 | 0 | 19.9 | 15 | 0 | 452 | 0 | 0 | 100 | 8047 | 87.76 | 19.41
2024-08-20 23:00 | 0 | 0 | 0 | 0 | 185 | 2.13 | 6.19 | 20.15 | 0.90236 | 87.83 | 0.7 | -0.5 | 0 | 19.79 | 15 | 0 | 453 | 0 | 0 | 100 | 8045 | 87.76 | 19.36
2024-08-20 23:15 | 0 | 0 | 0 | 0 | 190 | 1.82 | 4.13 | 19.95 | 0.92347 | 87.82 | 0.8 | -0.5 | 0 | 19.73 | 15 | 0 | 453 | 0 | 0 | 100 | 8045 | 87.75 | 19.3
2024-08-20 23:30 | 0 | 0 | 0 | 0 | 177 | 2.22 | 5.89 | 19.79 | 0.93094 | 87.82 | 0.7 | -0.3 | 0 | 19.57 | 15 | 0 | 453 | 0 | 0 | 100 | 8044 | 87.75 | 19.22
2024-08-20 23:45 | 0 | 0 | 0 | 0 | 199 | 2.51 | 5.44 | 19.68 | 0.94561 | 87.81 | 0.7 | -0.5 | 0 | 19.48 | 15 | 0 | 453 | 0 | 0 | 100 | 8042 | 87.74 | 19.18
2024-08-21 | 0 | 0 | 0 | 0 | 173 | 2.23 | 5.9 | 19.65 | 0.9535 | 87.79 | 0.8 | -0.3 | 0 | 19.38 | 15 | 0 | 454 | 0 | 0 | 100 | 8042 | 87.72 | 19.07
2024-08-21 00:15 | 0 | 0 | 0 | 0 | 207 | 2.06 | 5.56 | 19.5 | 0.9664 | 87.76 | 0.6 | -0.6 | 0 | 19.29 | 15 | 0 | 454 | 0 | 0 | 100 | 8015 | 87.69 | 19.12
2024-08-21 00:30 | 0 | 0 | 0 | 0 | 167 | 1.75 | 4.97 | 19.46 | 0.94756 | 87.75 | 0.7 | -0.6 | 0 | 19.15 | 15 | 0 | 454 | 0 | 0 | 100 | 8022 | 87.68 | 19.03
2024-08-21 00:45 | 0 | 0 | 0 | 0 | 151 | 1.73 | 5.46 | 19.37 | 0.97781 | 87.74 | 0.8 | -0.5 | 0 | 19.09 | 15 | 0 | 454 | 0 | 0 | 100 | 8023 | 87.67 | 18.89
2024-08-21 01:00 | 0 | 0 | 0 | 0 | 164 | 1.68 | 4 | 19.46 | 0.9719 | 87.73 | 0.7 | -0.5 | 0 | 19.05 | 15 | 0 | 454 | 0 | 0 | 100 | 8023 | 87.65 | 18.78
2024-08-21 01:15 | 0 | 0 | 0 | 0 | 171 | 1.49 | 6.61 | 19.41 | 0.9736 | 87.73 | 0.8 | -0.5 | 0 | 19.03 | 15 | 0 | 455 | 0 | 0 | 100 | 8020 | 87.66 | 18.72
2024-08-21 01:30 | 0 | 0 | 0 | 0 | 179 | 1.6 | 4.45 | 19.35 | 0.98036 | 87.72 | 0.8 | -0.5 | 0 | 18.99 | 15 | 0 | 455 | 0 | 0 | 100 | 8020 | 87.65 | 18.63
2024-08-21 01:45 | 0 | 0 | 0 | 0 | 183 | 1.72 | 3.54 | 19.47 | 0.9797 | 87.72 | 0.8 | -0.5 | 0 | 19.01 | 15 | 0 | 454 | 0 | 0 | 100 | 8017 | 87.65 | 18.66
2024-08-21 02:00 | 0 | 0 | 0 | 0 | 124 | 1.52 | 3.68 | 19.15 | 0.99942 | 87.69 | 0.8 | -0.5 | 0 | 19.01 | 15 | 0 | 457 | 0 | 0 | 100 | 8015 | 87.62 | 18.67
2024-08-21 02:15 | 0 | 0 | 0 | 0 | 156 | 1.35 | 3.46 | 19.1 | 0.99439 | 87.68 | 0.8 | -0.5 | 0 | 18.81 | 15 | 0 | 456 | 0 | 0 | 100 | 8016 | 87.61 | 18.48
2024-08-21 02:30 | 0 | 0 | 0 | 0 | 165 | 1.83 | 4.81 | 19.07 | 0.99444 | 87.66 | 0.7 | -0.6 | 0 | 18.73 | 15 | 0 | 455 | 0 | 0 | 100 | 8015 | 87.59 | 18.48
2024-08-21 02:45 | 0 | 0 | 0 | 0 | 186 | 1.57 | 3.89 | 19.1 | 0.99665 | 87.65 | 0.8 | -0.5 | 0 | 18.81 | 15 | 0 | 456 | 0 | 0 | 100 | 8014 | 87.58 | 18.51
2024-08-21 03:00 | 0 | 0 | 0 | 0 | 198 | 1.48 | 3.49 | 19.02 | 0.99618 | 87.63 | 0.7 | -0.5 | 0 | 18.73 | 15 | 0 | 456 | 0 | 0 | 100 | 8012 | 87.56 | 18.41
2024-08-21 03:15 | 0 | 0 | 0 | 0 | 211 | 1.42 | 3.64 | 18.97 | 0.99519 | 87.6 | 0.7 | -0.5 | 0 | 18.64 | 15 | 0 | 456 | 0 | 0 | 100 | 8014 | 87.54 | 18.35
2024-08-21 03:30 | 0 | 0 | 0 | 0 | 159 | 1.24 | 4.35 | 18.93 | 0.99447 | 87.6 | 0.8 | -0.5 | 0 | 18.62 | 15 | 0 | 458 | 0 | 0 | 100 | 8010 | 87.53 | 18.32
2024-08-21 03:45 | 0 | 0 | 0 | 0 | 183 | 1.08 | 3.26 | 18.8 | 0.99612 | 87.61 | 0.8 | -0.5 | 0 | 18.51 | 15 | 2 | 459 | 0 | 0 | 100 | 8010 | 87.54 | 18.23
2024-08-21 04:00 | 0 | 0 | 0 | 0 | 165 | 0.89 | 3.23 | 18.71 | 0.99386 | 87.62 | 0.7 | -0.5 | 0 | 18.37 | 15 | 14 | 464 | 0 | 0 | 100 | 8011 | 87.56 | 18.09
2024-08-21 04:15 | 0 | 0 | 0 | 0 | 168 | 1.19 | 3.7 | 18.79 | 0.98798 | 87.63 | 0.8 | -0.5 | 0 | 18.33 | 15 | 5 | 457 | 0 | 0 | 100 | 8006 | 87.56 | 18.07
2024-08-21 04:30 | 0 | 0 | 0 | 0 | 161 | 1.6 | 4.52 | 18.87 | 0.98673 | 87.65 | 0.8 | -0.5 | 0 | 18.4 | 15 | 0 | 457 | 0 | 0 | 100 | 8009 | 87.59 | 18.13
2024-08-21 04:45 | 0 | 0 | 0 | 0 | 145 | 1.44 | 3.46 | 18.89 | 0.98916 | 87.67 | 0.7 | -0.4 | 0 | 18.47 | 15 | 0 | 457 | 0 | 0 | 100 | 8007 | 87.6 | 18.15
2024-08-21 05:00 | 0 | 0 | 0 | 0 | 169 | 1.67 | 4.47 | 18.89 | 0.98779 | 87.69 | 0.7 | -0.5 | 0 | 18.46 | 15 | 0 | 456 | 0 | 0 | 100 | 8004 | 87.62 | 18.13
2024-08-21 05:15 | 0 | 0 | 0 | 0 | 83 | 1.99 | 4.38 | 19.06 | 0.98417 | 87.69 | 0.7 | -0.5 | 0 | 18.55 | 15 | 0 | 456 | 0 | 0 | 100 | 8007 | 87.62 | 18.22
2024-08-21 05:30 | 0.3 | 0 | 0 | 0 | 204 | 2.05 | 5.05 | 18.96 | 0.99215 | 87.68 | 0.8 | -0.4 | 0 | 18.61 | 15 | 0 | 456 | 0 | 0 | 100 | 8003 | 87.61 | 18.25
2024-08-21 05:45 | 3.6 | 0 | 0 | 0 | 203 | 1.62 | 3.64 | 19.11 | 0.98472 | 87.69 | 0.8 | -0.5 | 0 | 18.61 | 15 | 0 | 455 | 0 | 0 | 100 | 8002 | 87.62 | 18.24
2024-08-21 06:00 | 10 | 0 | 0 | 0 | 192 | 1.51 | 3.1 | 19.09 | 0.98459 | 87.7 | 0.7 | -0.5 | 0 | 18.65 | 15 | 0 | 455 | 0 | 0 | 100 | 8000 | 87.64 | 18.28
2024-08-21 06:15 | 71.5 | 0 | 0 | 0 | 215 | 1.66 | 3.48 | 19.47 | 0.97086 | 87.69 | 0.8 | -0.4 | 0 | 18.93 | 15 | 0 | 454 | 0 | 0 | 100 | 8001 | 87.63 | 18.7
2024-08-21 06:30 | 86.7 | 0 | 0 | 0 | 157 | 1.53 | 4.67 | 19.51 | 0.98345 | 87.68 | 0.8 | -0.5 | 0 | 19.47 | 15 | 0 | 454 | 0 | 0 | 100 | 8002 | 87.61 | 19.57
2024-08-21 06:45 | 96.1 | 0 | 0 | 0 | 49 | 1.28 | 3.9 | 19.31 | 0.99799 | 87.7 | 0.7 | -0.4 | 0 | 19.7 | 15 | 0 | 454 | 0 | 0 | 100 | 8005 | 87.64 | 19.76
2024-08-21 07:00 | 73.8 | 0 | 0 | 0 | 32 | 1.57 | 4.4 | 19.25 | 1.0013 | 87.73 | 0.8 | -0.4 | 0 | 19.69 | 15 | 0 | 454 | 0 | 0 | 100 | 8001 | 87.66 | 19.72
2024-08-21 07:15 | 98.6 | 0 | 0 | 0 | 182 | 1.4 | 3.5 | 19.33 | 0.99854 | 87.74 | 0.8 | -0.5 | 0 | 19.69 | 15 | 0 | 454 | 0 | 0 | 100 | 8002 | 87.67 | 19.73
2024-08-21 07:30 | 221.5 | 0 | 0 | 0 | 189 | 1.92 | 4.4 | 19.62 | 0.99953 | 87.76 | 0.8 | -0.4 | 0 | 20.14 | 15 | 0 | 454 | 0 | 0 | 100 | 8006 | 87.7 | 20.18
2024-08-21 07:45 | 243 | 0 | 0 | 0 | 134 | 1.89 | 4.66 | 19.96 | 0.99841 | 87.77 | 0.8 | -0.4 | 0 | 20.86 | 15 | 0 | 453 | 0 | 0 | 100 | 8007 | 87.71 | 20.81
2024-08-21 08:00 | 328.1 | 0 | 0 | 0 | 190 | 2.13 | 5.61 | 20.27 | 0.99797 | 87.78 | 0.7 | -0.5 | 0 | 21.51 | 15 | 0 | 453 | 0 | 0 | 100 | 8018 | 87.73 | 21.42
2024-08-21 08:15 | 128.3 | 0 | 0 | 0 | 141 | 1.73 | 4.61 | 20.2 | 0.99764 | 87.82 | 0.7 | -0.3 | 0 | 21.53 | 15 | 0 | 453 | 0 | 0 | 100 | 8003 | 87.75 | 21.72
2024-08-21 08:30 | 186.3 | 0 | 0 | 0 | 164 | 2.07 | 5.86 | 20.01 | 1.0026 | 87.82 | 0.7 | -0.5 | 0 | 21.08 | 15 | 0 | 454 | 0 | 0 | 100 | 8006 | 87.76 | 21.4
2024-08-21 08:45 | 204.5 | 0 | 0 | 0 | 151 | 2.04 | 6.67 | 20.07 | 0.99973 | 87.81 | 0.7 | -0.3 | 0 | 21.04 | 15 | 0 | 454 | 0 | 0 | 100 | 8010 | 87.75 | 21.42
2024-08-21 09:00 | 227.8 | 0 | 0 | 0 | 152 | 2.25 | 5.97 | 20.19 | 0.99784 | 87.83 | 0.7 | -0.5 | 0 | 21.07 | 15 | 0 | 453 | 0 | 0 | 100 | 8014 | 87.77 | 21.46
2024-08-21 09:15 | 238.3 | 0 | 0 | 0 | 159 | 2.01 | 6.92 | 20.33 | 1.0018 | 87.87 | 0.7 | -0.5 | 0 | 21.3 | 15 | 0 | 453 | 0 | 0 | 100 | 8005 | 87.81 | 21.73
2024-08-21 09:30 | 368.2 | 0 | 0 | 0 | 171 | 1.97 | 5.71 | 20.58 | 0.99887 | 87.87 | 0.8 | -0.4 | 0 | 21.77 | 15 | 0 | 452 | 0 | 0 | 100 | 8014 | 87.81 | 22.2
2024-08-21 09:45 | 312.3 | 0 | 0 | 0 | 161 | 1.59 | 6.49 | 20.82 | 1.0013 | 87.85 | 0.8 | -0.5 | 0 | 22.16 | 15 | 0 | 452 | 0 | 0 | 100 | 8026 | 87.79 | 22.57
2024-08-21 10:00 | 687.9 | 0 | 0 | 0 | 143 | 1.62 | 3.84 | 21.69 | 0.9944 | 87.82 | 0.8 | -0.3 | 0 | 23.14 | 15 | 0 | 450 | 0 | 0 | 100 | 8042 | 87.77 | 23.73
2024-08-21 10:15 | 799.7 | 0 | 0 | 0 | 92 | 1.49 | 4.07 | 22.61 | 0.9847 | 87.81 | 0.8 | -0.4 | 0 | 24.67 | 3 | 0 | 450 | 0 | 0 | 100 | 8064 | 87.75 | 25.36
2024-08-21 10:30 | 891.7 | 0 | 0 | 0 | 105 | 1.45 | 3.61 | 23.15 | 0.97807 | 87.8 | 0.8 | -0.3 | 0 | 25.61 | 0 | 0 | 449 | 0 | 0 | 100 | 8091 | 87.74 | 26.35
2024-08-21 10:45 | 957.3 | 0 | 0 | 0 | 130 | 1.23 | 2.6 | 23.85 | 0.97487 | 87.79 | 0.8 | -0.3 | 0 | 26.65 | 0 | 0 | 448 | 0 | 0 | 100 | 8118 | 87.73 | 27.8
2024-08-21 11:00 | 880.8 | 0 | 0 | 0 | 65 | 1.33 | 4.05 | 24.1 | 0.93967 | 87.79 | 0.9 | -0.3 | 0 | 27.17 | 0 | 0 | 449 | 0 | 0 | 100 | 8133 | 87.73 | 28.47
2024-08-21 11:15 | 667.2 | 0 | 0 | 0 | 84 | 1.91 | 4.64 | 23.69 | 0.98669 | 87.81 | 0.7 | -0.3 | 0 | 27.11 | 1 | 0 | 450 | 0 | 0 | 100 | 8137 | 87.74 | 28.48
2024-08-21 11:30 | 298.2 | 0 | 0 | 0 | 85 | 1.6 | 4.95 | 22.25 | 1.0024 | 87.82 | 0.8 | -0.3 | 0 | 25.87 | 11 | 0 | 452 | 0 | 0 | 100 | 8137 | 87.74 | 27.28
2024-08-21 11:45 | 304.7 | 0 | 0 | 0 | 72 | 1.62 | 5.57 | 21.39 | 1.0022 | 87.82 | 0.7 | -0.3 | 0 | 24.32 | 15 | 0 | 452 | 0 | 0 | 100 | 8137 | 87.74 | 25.66
2024-08-21 12:00 | 221.5 | 0 | 0 | 0 | 58 | 1.65 | 4.57 | 21.05 | 0.99928 | 87.8 | 0.8 | -0.4 | 0 | 23.34 | 15 | 12 | 536 | 0 | 0 | 100 | 8133 | 87.73 | 24.55
2024-08-21 12:15 | 232.5 | 0 | 0 | 0 | 133 | 1.32 | 4.06 | 21.03 | 0.9997 | 87.78 | 0.7 | -0.4 | 0 | 22.68 | 15 | 15 | 464 | 0 | 0 | 100 | 8134 | 87.7 | 23.91
2024-08-21 12:30 | 397.6 | 0 | 0 | 0 | 42 | 1.7 | 3.89 | 21.05 | 0.99607 | 87.75 | 0.8 | -0.3 | 0 | 22.81 | 15 | 0 | 452 | 0 | 0 | 100 | 8136 | 87.68 | 23.83
2024-08-21 12:45 | 655.5 | 0 | 0 | 0 | 63 | 1.3 | 3.48 | 21.74 | 0.99637 | 87.74 | 0.8 | -0.3 | 0 | 23.45 | 9 | 0 | 449 | 0 | 0 | 100 | 8147 | 87.67 | 24.34
2024-08-21 13:00 | 563.1 | 0 | 0 | 0 | 99 | 1.31 | 2.45 | 22.37 | 0.98843 | 87.71 | 0.7 | -0.4 | 0 | 24.39 | 0 | 0 | 449 | 0 | 0 | 100 | 8154 | 87.64 | 25.36
2024-08-21 13:15 | 330.5 | 0 | 0 | 0 | 92 | 1.41 | 4.05 | 22.14 | 0.99674 | 87.69 | 0.8 | -0.3 | 0 | 24.64 | 7 | 0 | 451 | 0 | 0 | 100 | 8157 | 87.62 | 25.42
2024-08-21 13:30 | 261.7 | 0 | 0 | 0 | 25 | 1.59 | 4.14 | 21.23 | 1.001 | 87.7 | 0.7 | -0.4 | 0 | 23.71 | 15 | 0 | 451 | 0 | 0 | 100 | 8154 | 87.63 | 24.44
2024-08-21 13:45 | 281 | 0 | 0 | 0 | 9 | 1.3 | 4.43 | 21.25 | 1.0017 | 87.69 | 0.8 | -0.3 | 0 | 23.26 | 15 | 0 | 451 | 0 | 0 | 100 | 8156 | 87.62 | 24.08
2024-08-21 14:00 | 348.5 | 0 | 0 | 0 | 101 | 1.29 | 5.11 | 21.51 | 0.99332 | 87.64 | 0.7 | -0.4 | 0 | 23.41 | 15 | 0 | 450 | 0 | 0 | 100 | 8159 | 87.57 | 24.24
2024-08-21 14:15 | 287.1 | 0 | 0 | 0 | 64 | 1.15 | 2.98 | 21.57 | 0.99784 | 87.62 | 0.7 | -0.3 | 0 | 23.62 | 15 | 0 | 452 | 0 | 0 | 100 | 8157 | 87.55 | 24.51
2024-08-21 14:30 | 185.5 | 0 | 0 | 0 | 1 | 1.47 | 3.86 | 20.94 | 1.002 | 87.64 | 0.7 | -0.4 | 0 | 23.03 | 15 | 0 | 452 | 0 | 0 | 100 | 8158 | 87.56 | 23.68
2024-08-21 14:45 | 272.3 | 0 | 0 | 0 | 100 | 1.23 | 3.97 | 20.72 | 1.0009 | 87.64 | 0.7 | -0.4 | 0 | 22.56 | 15 | 0 | 451 | 0 | 0 | 100 | 8157 | 87.57 | 23.28
2024-08-21 15:00 | 262.7 | 0 | 0 | 0 | 18 | 1.09 | 3.28 | 20.68 | 0.99971 | 87.64 | 0.7 | -0.4 | 0 | 22.45 | 15 | 0 | 451 | 0 | 0 | 100 | 8157 | 87.56 | 23.2
2024-08-21 15:15 | 261.5 | 0 | 0 | 0 | 35 | 1.61 | 3.54 | 20.79 | 1.0023 | 87.64 | 0.7 | -0.5 | 0 | 22.51 | 15 | 0 | 451 | 0 | 0 | 100 | 8158 | 87.56 | 23.08
2024-08-21 15:30 | 201.2 | 0 | 0 | 0 | 80 | 1.13 | 3.43 | 20.88 | 0.99761 | 87.62 | 0.8 | -0.5 | 0 | 22.43 | 15 | 0 | 452 | 0 | 0 | 100 | 8159 | 87.55 | 22.97
2024-08-21 15:45 | 73 | 0 | 0 | 0 | 12 | 1.32 | 3.41 | 20.61 | 1.0007 | 87.63 | 0.8 | -0.4 | 0 | 21.97 | 15 | 0 | 453 | 0 | 0 | 100 | 8153 | 87.55 | 22.46
2024-08-21 16:00 | 56.5 | 0 | 0 | 0 | 33 | 1.23 | 3.22 | 20.47 | 1.0007 | 87.64 | 0.7 | -0.4 | 0 | 21.35 | 15 | 0 | 453 | 0 | 0 | 100 | 8150 | 87.56 | 21.78
2024-08-21 16:15 | 64.5 | 0 | 0 | 0 | 137 | 1.15 | 2.58 | 20.65 | 0.98224 | 87.64 | 0.7 | -0.5 | 0 | 21.04 | 15 | 0 | 453 | 0 | 0 | 100 | 8146 | 87.56 | 21.48
2024-08-21 16:30 | 38.4 | 0 | 0 | 0 | 158 | 0.87 | 1.88 | 20.79 | 0.9575 | 87.64 | 0.7 | -0.4 | 0 | 20.95 | 15 | 0 | 453 | 0 | 0 | 100 | 8141 | 87.57 | 21.29
2024-08-21 16:45 | 31.4 | 0 | 0 | 0 | 190 | 0.55 | 1.88 | 20.65 | 0.97977 | 87.67 | 0.8 | -0.4 | 0 | 20.88 | 15 | 0 | 453 | 0 | 0 | 100 | 8140 | 87.59 | 21.11
2024-08-21 17:00 | 31.3 | 0 | 0 | 0 | 187 | 0.73 | 1.38 | 20.65 | 0.96332 | 87.69 | 0.8 | -0.5 | 0 | 20.8 | 15 | 0 | 453 | 0 | 0 | 100 | 8138 | 87.62 | 20.95
2024-08-21 17:15 | 32.1 | 0 | 0 | 0 | 219 | 0.39 | 1.06 | 20.53 | 0.96965 | 87.68 | 0.7 | -0.4 | 0 | 20.71 | 15 | 0 | 454 | 0 | 0 | 100 | 8135 | 87.6 | 20.77
2024-08-21 17:30 | 18.8 | 0 | 0 | 0 | 309 | 0.41 | 0.7 | 20.24 | 0.98759 | 87.67 | 0.7 | -0.5 | 0 | 20.51 | 15 | 0 | 456 | 0 | 0 | 100 | 8133 | 87.6 | 20.5
2024-08-21 17:45 | 10.1 | 0 | 0 | 0 | 241 | 0.76 | 2.09 | 19.91 | 0.99893 | 87.69 | 0.7 | -0.4 | 0 | 20.17 | 15 | 0 | 456 | 0 | 0 | 100 | 8129 | 87.61 | 20.16
2024-08-21 18:00 | 4.1 | 0 | 0 | 0 | 161 | 0.87 | 1.9 | 19.93 | 1.0011 | 87.71 | 0.7 | -0.5 | 0 | 19.95 | 15 | 0 | 456 | 0 | 0 | 100 | 8128 | 87.63 | 19.97
2024-08-21 18:15 | 0.1 | 0 | 0 | 0 | 213 | 1.12 | 2.96 | 19.86 | 0.99987 | 87.73 | 0.7 | -0.5 | 0 | 19.82 | 15 | 0 | 457 | 0 | 0 | 100 | 8126 | 87.66 | 19.78
2024-08-21 18:30 | 0 | 0 | 0 | 0 | 122 | 0.78 | 2.57 | 19.77 | 0.99982 | 87.74 | 0.7 | -0.4 | 0 | 19.69 | 15 | 0 | 459 | 0 | 0 | 100 | 8124 | 87.67 | 19.61
2024-08-21 18:45 | 0 | 0 | 0 | 0 | 212 | 1.13 | 3.31 | 19.69 | 0.99956 | 87.73 | 0.7 | -0.5 | 0 | 19.53 | 15 | 6 | 460 | 0 | 0 | 100 | 8120 | 87.65 | 19.39
2024-08-21 19:00 | 0 | 0 | 0 | 0 | 206 | 1.33 | 3.13 | 19.65 | 0.99942 | 87.73 | 0.7 | -0.5 | 0 | 19.39 | 15 | 2 | 457 | 0 | 0 | 100 | 8117 | 87.66 | 19.21
2024-08-21 19:15 | 0 | 0 | 0 | 0 | 242 | 1.38 | 2.82 | 19.66 | 0.99531 | 87.75 | 0.8 | -0.5 | 0 | 19.34 | 15 | 0 | 457 | 0 | 0 | 100 | 8115 | 87.67 | 19.13
2024-08-21 19:30 | 0 | 0 | 0 | 0 | 199 | 1.2 | 2.68 | 19.69 | 0.99215 | 87.75 | 0.7 | -0.5 | 0 | 19.3 | 15 | 0 | 456 | 0 | 0 | 100 | 8112 | 87.67 | 19.06
2024-08-21 19:45 | 0 | 0 | 0 | 0 | 226 | 0.77 | 2.52 | 19.58 | 0.99455 | 87.77 | 0.7 | -0.5 | 0 | 19.29 | 15 | 0 | 456 | 0 | 0 | 100 | 8115 | 87.7 | 18.96
2024-08-21 20:00 | 0 | 0 | 0 | 0 | 258 | 1.03 | 2.12 | 19.43 | 0.99899 | 87.76 | 0.7 | -0.5 | 0 | 19.17 | 15 | 0 | 459 | 0 | 0 | 100 | 8108 | 87.69 | 18.87
2024-08-21 20:15 | 0 | 0 | 0 | 0 | 266 | 0.95 | 1.97 | 19.29 | 0.99924 | 87.77 | 0.7 | -0.5 | 0 | 19.07 | 15 | 11 | 461 | 0 | 0 | 100 | 8111 | 87.7 | 18.78
2024-08-21 20:30 | 0 | 0 | 0 | 0 | 224 | 0.82 | 2.45 | 19.3 | 0.99414 | 87.79 | 0.8 | -0.5 | 0 | 18.97 | 15 | 8 | 457 | 0 | 0 | 100 | 8109 | 87.72 | 18.72
2024-08-21 20:45 | 0 | 0 | 0 | 0 | 148 | 0.82 | 2.85 | 19.39 | 0.99437 | 87.81 | 0.7 | -0.5 | 0 | 19.03 | 15 | 0 | 457 | 0 | 0 | 100 | 8103 | 87.73 | 18.8
2024-08-21 21:00 | 0 | 0 | 0 | 0 | 125 | 0.9 | 2.65 | 19.51 | 0.99183 | 87.82 | 0.7 | -0.5 | 0 | 19.13 | 15 | 0 | 457 | 0 | 0 | 100 | 8105 | 87.74 | 18.9
2024-08-21 21:15 | 0 | 0 | 0 | 0 | 133 | 1.1 | 2.57 | 19.67 | 0.99294 | 87.82 | 0.7 | -0.5 | 0 | 19.29 | 15 | 4 | 508 | 0 | 0 | 100 | 8106 | 87.75 | 19.03
2024-08-21 21:30 | 0 | 0.085106 | 0 | 0 | 341 | 1.08 | 3.12 | 19.66 | 0.99749 | 87.83 | 0.7 | -0.5 | 2.0383 | 19.39 | 15 | 15 | 640 | 0 | 0 | 100 | 8102 | 87.76 | 19.11
2024-08-21 21:45 | 0 | 0 | 0 | 0 | 161 | 0.97 | 2.29 | 19.66 | 0.99443 | 87.85 | 0.7 | -0.5 | 0 | 19.33 | 15 | 15 | 617 | 0 | 0 | 100 | 8101 | 87.77 | 19.03
2024-08-21 22:00 | 0 | 0 | 0 | 0 | 231 | 1.13 | 2.28 | 19.61 | 0.99665 | 87.85 | 0.7 | -0.5 | 0 | 19.31 | 15 | 15 | 604 | 0 | 0 | 100 | 8102 | 87.78 | 18.99
2024-08-21 22:15 | 0 | 0 | 0 | 0 | 355 | 0.99 | 2.94 | 19.7 | 0.99284 | 87.86 | 0.7 | -0.5 | 0 | 19.34 | 15 | 15 | 599 | 0 | 0 | 100 | 8096 | 87.79 | 19
2024-08-21 22:30 | 0 | 0 | 0 | 0 | 167 | 0.8 | 2.95 | 19.67 | 0.99469 | 87.87 | 0.7 | -0.5 | 0 | 19.33 | 15 | 15 | 594 | 0 | 0 | 100 | 8096 | 87.8 | 19.05
2024-08-21 22:45 | 0 | 0 | 0 | 0 | 59 | 1.27 | 3.45 | 19.64 | 0.99917 | 87.87 | 0.7 | -0.4 | 0 | 19.4 | 15 | 15 | 592 | 0 | 0 | 100 | 8092 | 87.8 | 19.18
2024-08-21 23:00 | 0 | 0 | 0 | 0 | 56 | 1.18 | 2.87 | 19.61 | 0.99928 | 87.85 | 0.7 | -0.4 | 0 | 19.46 | 15 | 15 | 590 | 0 | 0 | 100 | 8091 | 87.78 | 19.25
2024-08-21 23:15 | 0 | 0 | 0 | 0 | 95 | 1.02 | 3.11 | 19.65 | 0.99942 | 87.83 | 0.7 | -0.5 | 0 | 19.47 | 15 | 15 | 588 | 0 | 0 | 100 | 8090 | 87.76 | 19.22
2024-08-21 23:30 | 0 | 0.017021 | 0 | 0 | 74 | 1.3 | 3.07 | 19.64 | 1 | 87.82 | 0.7 | -0.5 | 1.0213 | 19.41 | 15 | 15 | 584 | 0 | 0 | 100 | 8088 | 87.75 | 19.2
2024-08-21 23:45 | 0 | 0 | 0 | 0 | 195 | 1.25 | 3.11 | 19.63 | 0.99935 | 87.81 | 0.8 | -0.5 | 0 | 19.41 | 15 | 15 | 579 | 0 | 0 | 100 | 8086 | 87.75 | 19.23
2024-08-22 | 0 | 0 | 0 | 0 | 255 | 0.8 | 2.08 | 19.51 | 0.99977 | 87.81 | 0.7 | -0.5 | 0 | 19.34 | 15 | 15 | 577 | 0 | 0 | 100 | 8083 | 87.74 | 19.14
2024-08-22 00:15 | 0 | 0 | 0 | 0 | 18 | 0.86 | 2.98 | 19.37 | 1.0009 | 87.79 | 0.8 | -0.5 | 0 | 19.23 | 15 | 15 | 576 | 0 | 0 | 100 | 8074 | 87.72 | 19.09
2024-08-22 00:30 | 0 | 0 | 0 | 0 | 303 | 1.01 | 2.92 | 19.21 | 0.97681 | 87.78 | 0.7 | -0.5 | 0 | 19.01 | 15 | 15 | 574 | 0 | 0 | 100 | 8076 | 87.71 | 18.87
2024-08-22 00:45 | 0 | 0 | 0 | 0 | 199 | 1.27 | 3.12 | 19.18 | 0.9971 | 87.76 | 0.7 | -0.5 | 0 | 18.9 | 15 | 15 | 573 | 0 | 0 | 100 | 8075 | 87.69 | 18.7
2024-08-22 01:00 | 0 | 0.017021 | 0 | 0 | 211 | 1.25 | 2.79 | 19.14 | 0.99507 | 87.74 | 0.8 | -0.5 | 1.0213 | 18.83 | 15 | 15 | 586 | 0 | 0 | 100 | 8075 | 87.67 | 18.62
2024-08-22 01:15 | 0 | 0 | 0 | 0 | 233 | 1.19 | 2.71 | 19.2 | 0.99451 | 87.72 | 0.7 | -0.5 | 0 | 18.87 | 15 | 15 | 571 | 0 | 0 | 100 | 8070 | 87.65 | 18.69
2024-08-22 01:30 | 0 | 0 | 0 | 0 | 238 | 0.97 | 2.31 | 19.05 | 0.99931 | 87.7 | 0.7 | -0.5 | 0 | 18.85 | 15 | 15 | 569 | 0 | 0 | 100 | 8070 | 87.63 | 18.67
2024-08-22 01:45 | 0 | 0 | 0 | 0 | 235 | 1.37 | 3.49 | 19.06 | 0.99597 | 87.69 | 0.7 | -0.5 | 0 | 18.76 | 15 | 15 | 565 | 0 | 0 | 100 | 8068 | 87.62 | 18.59
2024-08-22 02:00 | 0 | 0 | 0 | 0 | 191 | 1.17 | 3.46 | 19.15 | 0.99265 | 87.68 | 0.7 | -0.5 | 0 | 18.77 | 15 | 15 | 560 | 0 | 0 | 100 | 8068 | 87.6 | 18.61
2024-08-22 02:15 | 0 | 0.34043 | 0 | 0 | 195 | 1.19 | 3.08 | 19.2 | 0.99496 | 87.67 | 0.8 | -0.5 | 8.1617 | 18.86 | 15 | 15 | 687 | 0 | 0 | 100 | 8067 | 87.6 | 18.71
2024-08-22 02:30 | 0 | 0.20426 | 0 | 0 | 161 | 1.18 | 3.09 | 19.13 | 0.99976 | 87.65 | 0.8 | -0.5 | 3.0596 | 18.9 | 15 | 15 | 678 | 0 | 0 | 100 | 8067 | 87.58 | 18.75
2024-08-22 02:45 | 0 | 0.034043 | 0 | 0 | 164 | 1.59 | 4.07 | 19.12 | 1.0004 | 87.63 | 0.8 | -0.5 | 1.0213 | 18.95 | 15 | 15 | 636 | 0 | 0 | 100 | 8064 | 87.56 | 18.78
2024-08-22 03:00 | 0 | 0 | 0 | 0 | 14 | 1.52 | 5.1 | 19.02 | 1.0012 | 87.62 | 0.7 | -0.4 | 0 | 18.91 | 15 | 15 | 587 | 0 | 0 | 100 | 8063 | 87.55 | 18.78
2024-08-22 03:15 | 0 | 0 | 0 | 0 | 28 | 1.78 | 5.07 | 18.92 | 1.002 | 87.6 | 0.8 | -0.5 | 0 | 18.85 | 15 | 15 | 574 | 0 | 0 | 100 | 8061 | 87.53 | 18.72
2024-08-22 03:30 | 0 | 0 | 0 | 0 | 192 | 1.17 | 4.04 | 18.95 | 0.99871 | 87.59 | 0.7 | -0.5 | 0 | 18.73 | 15 | 15 | 569 | 0 | 0 | 100 | 8062 | 87.52 | 18.64
2024-08-22 03:45 | 0 | 0.051064 | 0 | 0 | 155 | 1.5 | 4.73 | 19 | 0.99515 | 87.59 | 0.7 | -0.6 | 1.0213 | 18.69 | 15 | 15 | 597 | 0 | 0 | 100 | 8060 | 87.52 | 18.59
2024-08-22 04:00 | 0 | 0.017021 | 0 | 0 | 177 | 1.82 | 4.06 | 18.97 | 0.99655 | 87.6 | 0.7 | -0.5 | 1.0213 | 18.67 | 15 | 15 | 582 | 0 | 0 | 100 | 8058 | 87.53 | 18.58
2024-08-22 04:15 | 0 | 0.017021 | 0 | 0 | 181 | 1.65 | 4.63 | 18.97 | 0.99427 | 87.61 | 0.8 | -0.5 | 1.0213 | 18.63 | 15 | 15 | 599 | 0 | 0 | 100 | 8057 | 87.54 | 18.55
2024-08-22 04:30 | 0 | 0.017021 | 0 | 0 | 137 | 1.5 | 3.9 | 18.95 | 0.99277 | 87.62 | 0.7 | -0.5 | 1.0213 | 18.58 | 15 | 15 | 588 | 0 | 0 | 100 | 8056 | 87.55 | 18.48
2024-08-22 04:45 | 0 | 0 | 0 | 0 | 188 | 1.42 | 3.24 | 18.82 | 0.9935 | 87.62 | 0.7 | -0.5 | 0 | 18.47 | 15 | 15 | 583 | 0 | 0 | 100 | 8054 | 87.55 | 18.34
2024-08-22 05:00 | 0 | 0 | 0 | 0 | 213 | 1.67 | 4.31 | 18.79 | 0.98706 | 87.62 | 0.8 | -0.5 | 0 | 18.32 | 15 | 15 | 570 | 0 | 0 | 100 | 8051 | 87.56 | 18.21
2024-08-22 05:15 | 0 | 0.017021 | 0 | 0 | 225 | 1.34 | 3.04 | 18.81 | 0.98306 | 87.64 | 0.8 | -0.5 | 1.0213 | 18.29 | 15 | 15 | 555 | 0 | 0 | 100 | 8051 | 87.58 | 18.2
2024-08-22 05:30 | 0 | 0 | 0 | 0 | 23 | 1.47 | 2.98 | 18.82 | 0.98705 | 87.65 | 0.8 | -0.5 | 0 | 18.35 | 15 | 15 | 544 | 0 | 0 | 100 | 8049 | 87.59 | 18.3
2024-08-22 05:45 | 1.1 | 0 | 0 | 0 | 189 | 1.43 | 3.45 | 18.84 | 0.98582 | 87.65 | 0.8 | -0.5 | 0 | 18.37 | 15 | 15 | 540 | 0 | 0 | 100 | 8049 | 87.59 | 18.34
2024-08-22 06:00 | 4.1 | 0 | 0 | 0 | 168 | 1.54 | 3.48 | 18.81 | 0.98721 | 87.66 | 0.7 | -0.5 | 0 | 18.35 | 15 | 15 | 542 | 0 | 0 | 100 | 8048 | 87.6 | 18.33
2024-08-22 06:15 | 12.7 | 0 | 0 | 0 | 153 | 1.31 | 3.35 | 18.87 | 0.98351 | 87.66 | 0.7 | -0.6 | 0 | 18.35 | 15 | 15 | 527 | 0 | 0 | 100 | 8045 | 87.6 | 18.31
2024-08-22 06:30 | 16.7 | 0.017021 | 0 | 0 | 201 | 1.28 | 2.76 | 18.89 | 0.98458 | 87.67 | 0.7 | -0.5 | 1.0213 | 18.39 | 15 | 15 | 523 | 0 | 0 | 100 | 8045 | 87.6 | 18.42
2024-08-22 06:45 | 22.4 | 0.18723 | 0 | 0 | 198 | 1.31 | 2.74 | 18.84 | 0.99042 | 87.66 | 0.7 | -0.5 | 4.0809 | 18.45 | 15 | 15 | 815 | 0 | 0 | 100 | 8045 | 87.6 | 18.49
2024-08-22 07:00 | 21.3 | 0.034043 | 0 | 0 | 202 | 1.25 | 3.69 | 18.76 | 0.99584 | 87.67 | 0.7 | -0.5 | 1.0213 | 18.45 | 15 | 15 | 610 | 0 | 0 | 100 | 8044 | 87.61 | 18.47
2024-08-22 07:15 | 20.6 | 0.017021 | 0 | 0 | 7 | 1.79 | 4.61 | 18.65 | 0.99946 | 87.69 | 0.7 | -0.4 | 1.0213 | 18.5 | 15 | 15 | 692 | 0 | 0 | 100 | 8042 | 87.63 | 18.49
2024-08-22 07:30 | 27.5 | 0.42553 | 0 | 0 | 48 | 1.84 | 4.65 | 18.63 | 1.0007 | 87.71 | 0.8 | -0.6 | 4.0809 | 18.59 | 15 | 15 | 725 | 0 | 0 | 100 | 8043 | 87.65 | 18.51
2024-08-22 07:45 | 147.1 | 0.051064 | 0 | 0 | 186 | 1.86 | 4.23 | 18.59 | 1.0009 | 87.72 | 0.8 | -0.5 | 1.0213 | 18.79 | 15 | 15 | 567 | 0 | 0 | 100 | 8042 | 87.66 | 18.62
2024-08-22 08:00 | 159.1 | 0.40851 | 0 | 0 | 170 | 1.56 | 4.09 | 18.74 | 1.0003 | 87.73 | 0.8 | -0.4 | 9.1787 | 19.03 | 15 | 15 | 917 | 0 | 0 | 100 | 8045 | 87.66 | 18.78
2024-08-22 08:15 | 269.1 | 0.10213 | 0 | 0 | 163 | 1.96 | 4.96 | 18.87 | 0.99729 | 87.73 | 0.7 | -0.6 | 5.1021 | 19.42 | 15 | 15 | 652 | 0 | 0 | 100 | 8051 | 87.68 | 19.15
2024-08-22 08:30 | 145.1 | 0.13617 | 0 | 0 | 182 | 1.62 | 4.07 | 19.07 | 0.99897 | 87.75 | 0.8 | -0.5 | 2.0383 | 19.49 | 15 | 15 | 636 | 0 | 0 | 100 | 8048 | 87.69 | 19.28
2024-08-22 08:45 | 206.4 | 0.034043 | 0 | 0 | 166 | 1.7 | 6.2 | 19.11 | 0.99874 | 87.75 | 0.7 | -0.5 | 1.0213 | 19.55 | 15 | 15 | 642 | 0 | 0 | 100 | 8030 | 87.69 | 19.55
2024-08-22 09:00 | 205.2 | 0 | 0 | 0 | 54 | 1.71 | 5.64 | 19.16 | 0.9997 | 87.75 | 0.7 | -0.4 | 0 | 19.71 | 15 | 15 | 576 | 0 | 0 | 100 | 8034 | 87.69 | 19.76
2024-08-22 09:15 | 101.3 | 0.15319 | 0 | 0 | 115 | 1.9 | 8.94 | 19.17 | 0.99997 | 87.75 | 0.7 | -0.5 | 4.0809 | 19.65 | 15 | 15 | 838 | 0 | 0 | 100 | 8034 | 87.69 | 19.74
2024-08-22 09:30 | 268.7 | 0.11915 | 0 | 0 | 330 | 2.65 | 6.81 | 18.73 | 0.99679 | 87.76 | 0.9 | -0.4 | 3.0596 | 19.66 | 15 | 15 | 550 | 0 | 0 | 100 | 8034 | 87.7 | 19.56
2024-08-22 09:45 | 144.5 | 0.15319 | 0 | 0 | 16 | 2.94 | 9.86 | 18.49 | 1.0034 | 87.78 | 0.7 | -0.4 | 3.0596 | 19.45 | 15 | 15 | 667 | 0 | 0 | 100 | 8033 | 87.72 | 19.33
2024-08-22 10:00 | 113.5 | 0.57872 | 0 | 0 | 9 | 2.86 | 7.15 | 18.46 | 1.0001 | 87.79 | 0.8 | -0.6 | 7.1404 | 18.91 | 15 | 15 | 691 | 1.2 | 24 | 100 | 8033 | 87.73 | 18.9
2024-08-22 10:15 | 173.2 | 0 | 0 | 0 | 124 | 2.16 | 7.98 | 18.43 | 1.0001 | 87.78 | 0.9 | -0.4 | 0 | 18.84 | 15 | 15 | 562 | 0 | 0 | 100 | 8034 | 87.72 | 18.81
2024-08-22 10:30 | 260.5 | 0 | 0 | 0 | 186 | 1.69 | 7.35 | 18.4 | 0.99916 | 87.76 | 0.8 | -0.5 | 0 | 18.96 | 15 | 15 | 581 | 0.2 | 12 | 100 | 8042 | 87.71 | 18.86
2024-08-22 10:45 | 377.7 | 0 | 0 | 0 | 138 | 2.05 | 9 | 18.59 | 1.0004 | 87.77 | 0.7 | -0.4 | 0 | 19.39 | 15 | 15 | 542 | 0 | 0 | 100 | 8049 | 87.72 | 19.5
2024-08-22 11:00 | 391.8 | 0 | 0 | 0 | 153 | 2.33 | 5.6 | 18.99 | 0.99303 | 87.77 | 0.9 | -0.4 | 0 | 19.61 | 15 | 15 | 510 | 0 | 0 | 100 | 8055 | 87.71 | 20.09
2024-08-22 11:15 | 633.9 | 0 | 0 | 0 | 176 | 2.32 | 6.66 | 19.35 | 0.99952 | 87.74 | 0.9 | -0.5 | 0 | 20.17 | 15 | 12 | 453 | 0 | 0 | 100 | 8076 | 87.68 | 20.91
2024-08-22 11:30 | 356.3 | 0 | 0 | 0 | 107 | 1.77 | 4.68 | 19.55 | 1.0021 | 87.75 | 0.6 | -0.5 | 0 | 20.8 | 15 | 0 | 453 | 0 | 0 | 100 | 8077 | 87.69 | 21.79
2024-08-22 11:45 | 253.9 | 0 | 0 | 0 | 162 | 1.91 | 4.98 | 19.47 | 0.99961 | 87.76 | 0.8 | -0.5 | 0 | 20.45 | 15 | 0 | 453 | 0 | 0 | 100 | 8081 | 87.7 | 21.46
2024-08-22 12:00 | 213.7 | 0.034043 | 0 | 0 | 178 | 2.31 | 6.15 | 19.43 | 1.0021 | 87.77 | 0.7 | -0.5 | 1.0213 | 20.35 | 15 | 10 | 621 | 0 | 0 | 100 | 8080 | 87.7 | 21.19
2024-08-22 12:15 | 290.1 | 0.034043 | 0 | 0 | 202 | 1.79 | 5.46 | 19.13 | 0.99886 | 87.77 | 0.8 | -0.4 | 1.0213 | 19.97 | 15 | 15 | 559 | 0 | 0 | 100 | 8086 | 87.71 | 20.69
2024-08-22 12:30 | 49.9 | 0.2383 | 0 | 0 | 23 | 2.07 | 5.23 | 18.29 | 1.0032 | 87.77 | 0.8 | -0.6 | 6.1191 | 19.42 | 15 | 15 | 933 | 0 | 0 | 100 | 8080 | 87.71 | 20.05
2024-08-22 12:45 | 101.3 | 0.73191 | 0 | 0 | 46 | 2.22 | 6.16 | 17.95 | 1.0015 | 87.77 | 0.8 | -0.6 | 8.1617 | 18.72 | 15 | 15 | 807 | 0.2 | 12 | 100 | 8081 | 87.71 | 19.15
2024-08-22 13:00 | 83.7 | 1.2936 | 0 | 0 | 37 | 1.94 | 4.86 | 17.84 | 0.99967 | 87.79 | 0.7 | -0.5 | 15.2979 | 18.37 | 15 | 15 | 747 | 1.2 | 12 | 100 | 8077 | 87.72 | 18.71
2024-08-22 13:15 | 77.3 | 1.5489 | 0 | 0 | 42 | 2.1 | 5.62 | 17.53 | 1.0024 | 87.77 | 0.8 | -0.6 | 14.2809 | 17.98 | 15 | 15 | 818 | 0.8 | 12 | 100 | 8075 | 87.7 | 18.27
2024-08-22 13:30 | 95 | 0.78298 | 0 | 0 | 35 | 2.05 | 7.34 | 16.79 | 1.0023 | 87.72 | 0.7 | -0.5 | 6.1191 | 17.47 | 15 | 15 | 917 | 0.6 | 12 | 100 | 8076 | 87.65 | 17.74
2024-08-22 13:45 | 92.3 | 1.5149 | 0 | 0 | 49 | 2.31 | 7.42 | 16.91 | 1.0004 | 87.7 | 0.6 | -0.5 | 10.2 | 17.29 | 15 | 15 | 694 | 0.8 | 12 | 100 | 8074 | 87.63 | 17.54
2024-08-22 14:00 | 93 | 0.20426 | 0 | 0 | 152 | 1.98 | 4.04 | 16.58 | 1.002 | 87.69 | 0.7 | -0.6 | 1.0213 | 17.17 | 15 | 15 | 627 | 0.2 | 12 | 100 | 8070 | 87.63 | 17.37
2024-08-22 14:15 | 91.6 | 0.18723 | 0 | 0 | 199 | 2.39 | 5.15 | 15.97 | 1.0026 | 87.68 | 0.7 | -0.4 | 1.0213 | 16.77 | 15 | 15 | 706 | 0 | 0 | 100 | 8070 | 87.61 | 16.99
2024-08-22 14:30 | 81.3 | 0.22128 | 0 | 0 | 187 | 2.77 | 6.9 | 16.04 | 0.99974 | 87.65 | 0.6 | -0.8 | 1.0213 | 16.55 | 15 | 15 | 652 | 0 | 0 | 100 | 8069 | 87.58 | 16.84
2024-08-22 14:45 | 95 | 0.085106 | 0 | 0 | 216 | 2.36 | 8.71 | 17.33 | 0.96458 | 87.64 | 0.7 | -0.6 | 1.0213 | 16.51 | 15 | 15 | 576 | 0 | 0 | 100 | 8067 | 87.57 | 16.82
2024-08-22 15:00 | 126.7 | 0 | 0 | 0 | 177 | 2.23 | 7.53 | 17.66 | 0.95509 | 87.64 | 0.8 | -0.5 | 0 | 16.69 | 15 | 15 | 553 | 0 | 0 | 100 | 8068 | 87.57 | 17.05
2024-08-22 15:15 | 105 | 0 | 0 | 0 | 140 | 2.71 | 5.93 | 18.09 | 0.94454 | 87.63 | 0.7 | -0.5 | 0 | 16.99 | 15 | 15 | 513 | 0 | 0 | 100 | 8067 | 87.56 | 17.44
2024-08-22 15:30 | 93.3 | 0 | 0 | 0 | 162 | 2.53 | 7.17 | 18.32 | 0.9348 | 87.63 | 0.8 | -0.6 | 0 | 17.33 | 15 | 15 | 470 | 0 | 0 | 100 | 8067 | 87.57 | 17.78
2024-08-22 15:45 | 107.7 | 0.068085 | 0 | 0 | 131 | 2.6 | 5.81 | 18.27 | 0.922 | 87.63 | 0.8 | -0.6 | 1.0213 | 17.51 | 15 | 15 | 526 | 0 | 0 | 100 | 8067 | 87.56 | 17.95
2024-08-22 16:00 | 110.5 | 0.085106 | 0 | 0 | 191 | 2.66 | 6.53 | 17.97 | 0.88125 | 87.62 | 0.7 | -0.5 | 1.0213 | 17.07 | 15 | 15 | 487 | 0 | 0 | 100 | 8064 | 87.55 | 17.77
2024-08-22 16:15 | 106.7 | 0 | 0 | 0 | 160 | 2.74 | 5.81 | 18.23 | 0.83877 | 87.61 | 0.7 | -0.6 | 0 | 16.91 | 15 | 2 | 451 | 0 | 0 | 100 | 8065 | 87.55 | 17.72
2024-08-22 16:30 | 90.1 | 0 | 0 | 0 | 177 | 2.85 | 6.02 | 18.49 | 0.81956 | 87.59 | 0.7 | -0.9 | 0 | 17.19 | 15 | 0 | 451 | 0 | 0 | 100 | 8063 | 87.52 | 18.06
2024-08-22 16:45 | 71.3 | 0 | 0 | 0 | 119 | 2.05 | 5.95 | 18.61 | 0.83443 | 87.58 | 0.7 | -0.5 | 0 | 17.49 | 15 | 0 | 451 | 0 | 0 | 100 | 8061 | 87.5 | 18.34
2024-08-22 17:00 | 53.5 | 0 | 0 | 0 | 182 | 2.17 | 5.92 | 18.9 | 0.82814 | 87.59 | 0.8 | -0.5 | 0 | 17.77 | 15 | 0 | 451 | 0 | 0 | 100 | 8063 | 87.52 | 18.57
2024-08-22 17:15 | 43.2 | 0 | 0 | 0 | 176 | 2.16 | 5.87 | 18.79 | 0.83293 | 87.6 | 0.8 | -0.5 | 0 | 17.97 | 15 | 0 | 451 | 0 | 0 | 100 | 8059 | 87.53 | 18.68
2024-08-22 17:30 | 24.2 | 0 | 0 | 0 | 161 | 1.86 | 4.43 | 18.87 | 0.84668 | 87.61 | 0.7 | -0.5 | 0 | 18.05 | 15 | 0 | 452 | 0 | 0 | 100 | 8056 | 87.54 | 18.65
2024-08-22 17:45 | 8.1 | 0 | 0 | 0 | 178 | 2.52 | 5.17 | 19.05 | 0.84948 | 87.63 | 0.7 | -0.5 | 0 | 18.29 | 15 | 0 | 451 | 0 | 0 | 100 | 8055 | 87.56 | 18.6
2024-08-22 18:00 | 1.2 | 0 | 0 | 0 | 183 | 2.09 | 4.46 | 19.28 | 0.84142 | 87.65 | 0.8 | -0.5 | 0 | 18.58 | 15 | 0 | 451 | 0 | 0 | 100 | 8053 | 87.57 | 18.67
2024-08-22 18:15 | 0 | 0 | 0 | 0 | 161 | 1.97 | 5.32 | 19.39 | 0.84324 | 87.64 | 0.7 | -0.5 | 0 | 18.73 | 15 | 0 | 451 | 0 | 0 | 100 | 8052 | 87.57 | 18.74
2024-08-22 18:30 | 0 | 0 | 0 | 0 | 189 | 1.81 | 4.39 | 19.45 | 0.85161 | 87.66 | 0.7 | -0.5 | 0 | 18.89 | 15 | 0 | 451 | 0 | 0 | 100 | 8054 | 87.58 | 18.82
2024-08-22 18:45 | 0 | 0 | 0 | 0 | 161 | 2.43 | 5.73 | 19.71 | 0.85452 | 87.67 | 0.8 | -0.3 | 0 | 19.09 | 15 | 0 | 451 | 0 | 0 | 100 | 8051 | 87.6 | 18.95
2024-08-22 19:00 | 0 | 0 | 0 | 0 | 183 | 2.45 | 5.38 | 19.95 | 0.83331 | 87.67 | 0.7 | -0.5 | 0 | 19.31 | 15 | 0 | 451 | 0 | 0 | 100 | 8050 | 87.6 | 19.08
2024-08-22 19:15 | 0 | 0 | 0 | 0 | 178 | 2.75 | 5.84 | 20.05 | 0.8175 | 87.69 | 0.8 | -0.4 | 0 | 19.55 | 15 | 0 | 451 | 0 | 0 | 100 | 8051 | 87.62 | 19.21
2024-08-22 19:30 | 0 | 0 | 0 | 0 | 159 | 2.78 | 6.15 | 20.12 | 0.80547 | 87.72 | 0.8 | -0.5 | 0 | 19.67 | 15 | 0 | 451 | 0 | 0 | 100 | 8048 | 87.64 | 19.29
2024-08-22 19:45 | 0 | 0 | 0 | 0 | 169 | 2.16 | 5.92 | 20.05 | 0.78806 | 87.73 | 0.7 | -0.6 | 0 | 19.71 | 15 | 0 | 450 | 0 | 0 | 100 | 8047 | 87.66 | 19.31
2024-08-22 20:00 | 0 | 0 | 0 | 0 | 151 | 2.54 | 5.28 | 20.28 | 0.76347 | 87.74 | 0.9 | -0.4 | 0 | 19.72 | 15 | 0 | 450 | 0 | 0 | 100 | 8043 | 87.67 | 19.36
2024-08-22 20:15 | 0 | 0 | 0 | 0 | 174 | 2 | 4.77 | 20.31 | 0.77087 | 87.76 | 0.8 | -0.4 | 0 | 19.87 | 15 | 0 | 450 | 0 | 0 | 100 | 8044 | 87.68 | 19.5
2024-08-22 20:30 | 0 | 0 | 0 | 0 | 207 | 1.5 | 3.19 | 20.09 | 0.7759 | 87.77 | 0.8 | -0.5 | 0 | 19.83 | 15 | 0 | 450 | 0 | 0 | 100 | 8043 | 87.69 | 19.47
2024-08-22 20:45 | 0 | 0 | 0 | 0 | 202 | 1.52 | 4.02 | 20.31 | 0.74862 | 87.78 | 0.7 | -0.4 | 0 | 19.8 | 12 | 0 | 450 | 0 | 0 | 100 | 8043 | 87.7 | 19.45
2024-08-22 21:00 | 0 | 0 | 0 | 0 | 206 | 1.25 | 3.03 | 20.35 | 0.7451 | 87.8 | 0.7 | -0.5 | 0 | 19.85 | 3 | 0 | 450 | 0 | 0 | 100 | 8039 | 87.72 | 19.46
2024-08-22 21:15 | 0 | 0 | 0 | 0 | 53 | 1.11 | 2.62 | 20.37 | 0.74083 | 87.82 | 0.7 | -0.5 | 0 | 19.81 | 6 | 0 | 450 | 0 | 0 | 100 | 8041 | 87.74 | 19.44
2024-08-22 21:30 | 0 | 0 | 0 | 0 | 241 | 1.12 | 2.56 | 20.21 | 0.76087 | 87.84 | 0.7 | -0.5 | 0 | 19.75 | 15 | 0 | 450 | 0 | 0 | 100 | 8039 | 87.75 | 19.35
2024-08-22 21:45 | 0 | 0 | 0 | 0 | 146 | 1.31 | 3.31 | 20.27 | 0.76226 | 87.84 | 0.8 | -0.5 | 0 | 19.73 | 15 | 0 | 450 | 0 | 0 | 100 | 8036 | 87.76 | 19.3
2024-08-22 22:00 | 0 | 0 | 0 | 0 | 217 | 1.36 | 3.51 | 20.36 | 0.75552 | 87.84 | 0.8 | -0.5 | 0 | 19.73 | 15 | 0 | 450 | 0 | 0 | 100 | 8036 | 87.75 | 19.36
2024-08-22 22:15 | 0 | 0 | 0 | 0 | 232 | 1 | 2.8 | 20.13 | 0.76039 | 87.84 | 0.8 | -0.5 | 0 | 19.71 | 13 | 0 | 450 | 0 | 0 | 100 | 8033 | 87.75 | 19.27
2024-08-22 22:30 | 0 | 0 | 0 | 0 | 254 | 0.83 | 1.8 | 19.69 | 0.77967 | 87.84 | 0.7 | -0.5 | 0 | 19.32 | 15 | 0 | 451 | 0 | 0 | 100 | 8032 | 87.75 | 18.9
2024-08-22 22:45 | 0 | 0 | 0 | 0 | 241 | 1.1 | 2.14 | 19.53 | 0.78525 | 87.84 | 0.7 | -0.5 | 0 | 18.99 | 15 | 0 | 451 | 0 | 0 | 100 | 8030 | 87.75 | 18.63
2024-08-22 23:00 | 0 | 0 | 0 | 0 | 226 | 1.1 | 1.83 | 19.26 | 0.80035 | 87.84 | 0.7 | -0.5 | 0 | 18.84 | 15 | 0 | 451 | 0 | 0 | 100 | 8032 | 87.75 | 18.42
2024-08-22 23:15 | 0 | 0 | 0 | 0 | 224 | 1.2 | 2.59 | 19.21 | 0.7979 | 87.84 | 0.7 | -0.5 | 0 | 18.63 | 15 | 0 | 451 | 0 | 0 | 100 | 8025 | 87.75 | 18.31
2024-08-22 23:30 | 0 | 0 | 0 | 0 | 193 | 1.16 | 2.65 | 19.21 | 0.7952 | 87.84 | 0.7 | -0.5 | 0 | 18.6 | 15 | 0 | 451 | 0 | 0 | 100 | 8026 | 87.76 | 18.25
2024-08-22 23:45 | 0 | 0 | 0 | 0 | 209 | 1.15 | 2.34 | 19.05 | 0.79954 | 87.83 | 0.7 | -0.5 | 0 | 18.54 | 15 | 0 | 451 | 0 | 0 | 100 | 8025 | 87.75 | 18.08
2024-08-23 | 0 | 0 | 0 | 0 | 198 | 1.05 | 2.07 | 19.09 | 0.78985 | 87.83 | 0.7 | -0.5 | 0 | 18.39 | 15 | 0 | 451 | 0 | 0 | 100 | 8025 | 87.74 | 17.93
2024-08-23 00:15 | 0 | 0 | 0 | 0 | 206 | 1.2 | 2.83 | 18.69 | 0.80983 | 87.82 | 0.7 | -0.5 | 0 | 18.23 | 15 | 0 | 451 | 0 | 0 | 100 | 8017 | 87.74 | 17.84
2024-08-23 00:30 | 0 | 0 | 0 | 0 | 199 | 1.87 | 4.11 | 19.1 | 0.77714 | 87.81 | 0.7 | -0.5 | 0 | 18.23 | 15 | 0 | 451 | 0 | 0 | 100 | 8017 | 87.72 | 17.77
2024-08-23 00:45 | 0 | 0 | 0 | 0 | 191 | 2.15 | 5.64 | 19.21 | 0.81498 | 87.79 | 0.7 | -0.5 | 0 | 18.51 | 15 | 0 | 451 | 0 | 0 | 100 | 8018 | 87.7 | 17.98
2024-08-23 01:00 | 0 | 0 | 0 | 0 | 181 | 1.68 | 3.42 | 19.14 | 0.83209 | 87.77 | 0.7 | -0.5 | 0 | 18.58 | 15 | 0 | 451 | 0 | 0 | 100 | 8017 | 87.68 | 18.04
2024-08-23 01:15 | 0 | 0 | 0 | 0 | 178 | 1.58 | 3.23 | 19.22 | 0.83873 | 87.76 | 0.7 | -0.5 | 0 | 18.64 | 15 | 0 | 451 | 0 | 0 | 100 | 8017 | 87.67 | 18.07
2024-08-23 01:30 | 0 | 0 | 0 | 0 | 173 | 1.76 | 3.91 | 19.37 | 0.84162 | 87.75 | 0.8 | -0.5 | 0 | 18.74 | 15 | 0 | 451 | 0 | 0 | 100 | 8013 | 87.67 | 18.17
2024-08-23 01:45 | 0 | 0 | 0 | 0 | 187 | 1.73 | 3.9 | 19.23 | 0.85796 | 87.74 | 0.7 | -0.6 | 0 | 18.81 | 15 | 0 | 452 | 0 | 0 | 100 | 8014 | 87.66 | 18.23
2024-08-23 02:00 | 0 | 0 | 0 | 0 | 206 | 1.45 | 3.1 | 18.98 | 0.87235 | 87.72 | 0.7 | -0.5 | 0 | 18.66 | 15 | 0 | 452 | 0 | 0 | 100 | 8010 | 87.63 | 18.13
2024-08-23 02:15 | 0 | 0 | 0 | 0 | 276 | 1.08 | 3.23 | 18.78 | 0.88193 | 87.7 | 0.8 | -0.5 | 0 | 18.44 | 15 | 0 | 452 | 0 | 0 | 100 | 8011 | 87.61 | 17.98
2024-08-23 02:30 | 0 | 0 | 0 | 0 | 209 | 1.15 | 2.71 | 18.63 | 0.88372 | 87.69 | 0.7 | -0.5 | 0 | 18.17 | 15 | 0 | 452 | 0 | 0 | 100 | 8011 | 87.61 | 17.8
2024-08-23 02:45 | 0 | 0 | 0 | 0 | 221 | 1.01 | 2.26 | 18.51 | 0.89414 | 87.69 | 0.8 | -0.5 | 0 | 18.02 | 15 | 0 | 452 | 0 | 0 | 100 | 8010 | 87.6 | 17.64
2024-08-23 03:00 | 0 | 0 | 0 | 0 | 231 | 0.82 | 2.19 | 18.49 | 0.89197 | 87.68 | 0.8 | -0.5 | 0 | 17.9 | 15 | 0 | 452 | 0 | 0 | 100 | 8008 | 87.6 | 17.5
2024-08-23 03:15 | 0 | 0 | 0 | 0 | 225 | 0.96 | 1.96 | 18.35 | 0.89841 | 87.7 | 0.7 | -0.5 | 0 | 17.82 | 15 | 0 | 452 | 0 | 0 | 100 | 8007 | 87.62 | 17.44
2024-08-23 03:30 | 0 | 0 | 0 | 0 | 110 | 1.15 | 2.66 | 18.33 | 0.90951 | 87.69 | 0.7 | -0.5 | 0 | 17.75 | 15 | 0 | 453 | 0 | 0 | 100 | 8007 | 87.61 | 17.42
2024-08-23 03:45 | 0 | 0 | 0 | 0 | 180 | 1.21 | 2.58 | 18.35 | 0.92592 | 87.69 | 0.6 | -0.6 | 0 | 17.76 | 15 | 0 | 453 | 0 | 0 | 100 | 8007 | 87.6 | 17.42
2024-08-23 04:00 | 0 | 0 | 0 | 0 | 193 | 1.29 | 3.42 | 18.19 | 0.94964 | 87.69 | 0.7 | -0.5 | 0 | 17.8 | 15 | 0 | 453 | 0 | 0 | 100 | 8005 | 87.6 | 17.41
2024-08-23 04:15 | 0 | 0 | 0 | 0 | 209 | 1.22 | 2.58 | 18.11 | 0.95346 | 87.7 | 0.8 | -0.6 | 0 | 17.7 | 15 | 0 | 454 | 0 | 0 | 100 | 8004 | 87.62 | 17.34
2024-08-23 04:30 | 0 | 0 | 0 | 0 | 203 | 1.14 | 2.59 | 18.14 | 0.95455 | 87.7 | 0.7 | -0.5 | 0 | 17.66 | 15 | 0 | 454 | 0 | 0 | 100 | 8003 | 87.62 | 17.3
2024-08-23 04:45 | 0 | 0 | 0 | 0 | 176 | 0.84 | 2.13 | 18.16 | 0.95719 | 87.7 | 0.7 | -0.5 | 0 | 17.67 | 15 | 0 | 454 | 0 | 0 | 100 | 8001 | 87.62 | 17.26
2024-08-23 05:00 | 0 | 0 | 0 | 0 | 194 | 1.22 | 2.69 | 18.17 | 0.95899 | 87.7 | 0.7 | -0.6 | 0 | 17.65 | 15 | 0 | 454 | 0 | 0 | 100 | 8001 | 87.62 | 17.25
2024-08-23 05:15 | 0 | 0 | 0 | 0 | 201 | 1.2 | 3.85 | 18.2 | 0.95527 | 87.7 | 0.7 | -0.5 | 0 | 17.67 | 15 | 0 | 454 | 0 | 0 | 100 | 8000 | 87.62 | 17.29
2024-08-23 05:30 | 0.5 | 0 | 0 | 0 | 194 | 1.59 | 3.32 | 18.36 | 0.94383 | 87.7 | 0.7 | -0.5 | 0 | 17.76 | 15 | 0 | 453 | 0 | 0 | 100 | 7999 | 87.63 | 17.3
2024-08-23 05:45 | 6.3 | 0 | 0 | 0 | 216 | 1.65 | 4.41 | 18.55 | 0.93125 | 87.73 | 0.7 | -0.5 | 0 | 17.88 | 15 | 0 | 453 | 0 | 0 | 100 | 7998 | 87.66 | 17.48
2024-08-23 06:00 | 24.5 | 0 | 0 | 0 | 182 | 1.15 | 2.95 | 18.37 | 0.9475 | 87.76 | 0.7 | -0.5 | 0 | 18.05 | 15 | 0 | 453 | 0 | 0 | 100 | 7997 | 87.68 | 17.64
2024-08-23 06:15 | 38.9 | 0 | 0 | 0 | 180 | 0.87 | 2.31 | 18.06 | 0.97192 | 87.77 | 0.7 | -0.6 | 0 | 18.03 | 15 | 0 | 454 | 0 | 0 | 100 | 7997 | 87.7 | 17.7
2024-08-23 06:30 | 42.7 | 0 | 0 | 0 | 213 | 1.24 | 2.55 | 18.03 | 0.98344 | 87.78 | 0.7 | -0.5 | 0 | 17.95 | 15 | 0 | 454 | 0 | 0 | 100 | 7995 | 87.71 | 17.71
2024-08-23 06:45 | 64.3 | 0 | 0 | 0 | 226 | 1.6 | 4.02 | 18.31 | 0.97675 | 87.79 | 0.7 | -0.6 | 0 | 18.09 | 15 | 0 | 453 | 0 | 0 | 100 | 7996 | 87.71 | 17.91
2024-08-23 07:00 | 58 | 0 | 0 | 0 | 218 | 1.77 | 3.62 | 18.56 | 0.96672 | 87.79 | 0.7 | -0.6 | 0 | 18.38 | 15 | 0 | 453 | 0 | 0 | 100 | 7995 | 87.72 | 18.22
2024-08-23 07:15 | 72.5 | 0 | 0 | 0 | 200 | 1.25 | 3.79 | 18.71 | 0.96093 | 87.8 | 0.7 | -0.5 | 0 | 18.63 | 15 | 0 | 453 | 0 | 0 | 100 | 7997 | 87.73 | 18.48
2024-08-23 07:30 | 103.7 | 0 | 0 | 0 | 222 | 1.16 | 3.08 | 18.8 | 0.96799 | 87.8 | 0.7 | -0.5 | 0 | 18.92 | 15 | 0 | 452 | 0 | 0 | 100 | 7991 | 87.73 | 18.8
2024-08-23 07:45 | 129.6 | 0 | 0 | 0 | 159 | 1.16 | 2.93 | 18.95 | 0.97084 | 87.81 | 0.7 | -0.5 | 0 | 19.25 | 15 | 0 | 452 | 0 | 0 | 100 | 7997 | 87.73 | 19.19
2024-08-23 08:00 | 179.5 | 0 | 0 | 0 | 146 | 1.58 | 4.75 | 19.09 | 0.97191 | 87.79 | 0.7 | -0.5 | 0 | 19.63 | 15 | 0 | 452 | 0 | 0 | 100 | 7997 | 87.72 | 19.66
2024-08-23 08:15 | 185.1 | 0 | 0 | 0 | 185 | 1.61 | 5.79 | 19.21 | 0.97681 | 87.81 | 0.8 | -0.5 | 0 | 19.95 | 15 | 0 | 452 | 0 | 0 | 100 | 8001 | 87.74 | 20.04

## Raw Data Config 1 (hidden)
z6-15899 | Port 1 | Port 1 | Port 1 | Port 1 | Port 1 | Port 1 | Port 1 | Port 1 | Port 1 | Port 1 | Port 1 | Port 1 | Port 1 | Port 1 | Port 2 | Port 2 | Port 2 | Port 6 | Port 6 | Port 7 | Port 7 | Port 8 | Port 8
Records: 1631 | ATMOS 41 | ATMOS 41 | ATMOS 41 | ATMOS 41 | ATMOS 41 | ATMOS 41 | ATMOS 41 | ATMOS 41 | ATMOS 41 | ATMOS 41 | ATMOS 41 | ATMOS 41 | ATMOS 41 | ATMOS 41 | PHYTOS 31 | PHYTOS 31 | PHYTOS 31 | ECRN-100 | ECRN-100 | Battery | Battery | Barometer | Barometer
Timestamp | W/m² Solar Radiation | mm Precipitation | Lightning Activity | km Lightning Distance | ° Wind Direction | m/s Wind Speed | m/s Gust Speed | °C Air Temperature | RH Relative Humidity | kPa Atmospheric Pressure | ° X-axis Level | ° Y-axis Level | mm/h Max Precip Rate | °C RH Sensor Temp | min Leaf Wetness | min Leaf Wetness (high) | Wetness Level | mm Precipitation | mm/h Max Precip Rate | % Battery Percent | mV Battery Voltage | kPa Reference Pressure | °C Logger Temperature
2024-08-06 08:45 | 2301 | 0 | 0 | 0 | 123 | 280 | 637 | 6911 | 2218 | 8777 | 908 | 894 | 0 | 6947 | 15 | 15 | 474 | 0 | 0 | 2100 | 8003 | 8771 | 7021
2024-08-06 09:00 | 1521 | 0 | 0 | 0 | 139 | 231 | 503 | 6926 | 2227 | 8779 | 907 | 896 | 0 | 6967 | 15 | 15 | 462 | 0 | 0 | 2100 | 8003 | 8773 | 7027
2024-08-06 09:15 | 1603 | 0 | 0 | 0 | 165 | 192 | 516 | 6928 | 2233 | 8783 | 908 | 894 | 0 | 6975 | 15 | 15 | 467 | 0 | 0 | 2100 | 7997 | 8777 | 7026
2024-08-06 09:30 | 1841 | 0 | 0 | 0 | 190 | 198 | 703 | 6935 | 2248 | 8784 | 908 | 896 | 0 | 6975 | 15 | 15 | 512 | 0 | 0 | 2100 | 8004 | 8778 | 7011
2024-08-06 09:45 | 1586 | 8 | 0 | 0 | 177 | 168 | 481 | 6945 | 2257 | 8784 | 907 | 896 | 240 | 6974 | 15 | 15 | 683 | 0 | 0 | 2100 | 8002 | 8778 | 7013
2024-08-06 10:00 | 2777 | 44 | 0 | 0 | 144 | 168 | 384 | 6943 | 2261 | 8783 | 907 | 895 | 719 | 6987 | 15 | 15 | 652 | 0 | 0 | 2100 | 8010 | 8777 | 7003
2024-08-06 10:15 | 3233 | 12 | 0 | 0 | 331 | 203 | 597 | 6947 | 2259 | 8782 | 907 | 897 | 479 | 7025 | 15 | 15 | 777 | 0 | 0 | 2100 | 8014 | 8776 | 7037
2024-08-06 10:30 | 1291 | 12 | 0 | 0 | 128 | 183 | 522 | 6951 | 2259 | 8783 | 907 | 896 | 240 | 6998 | 15 | 15 | 593 | 0 | 0 | 2100 | 8015 | 8777 | 7016
2024-08-06 10:45 | 1706 | 0 | 0 | 0 | 222 | 227 | 636 | 6947 | 2258 | 8784 | 906 | 894 | 0 | 6978 | 15 | 15 | 628 | 0 | 0 | 2100 | 8014 | 8778 | 7001
2024-08-06 11:00 | 1315 | 44 | 0 | 0 | 58 | 194 | 535 | 6948 | 2263 | 8784 | 907 | 895 | 479 | 6969 | 15 | 15 | 721 | 0 | 0 | 2100 | 8015 | 8778 | 7002
2024-08-06 11:15 | 1143 | 148 | 0 | 0 | 182 | 161 | 381 | 6939 | 2251 | 8783 | 907 | 895 | 719 | 6955 | 15 | 15 | 763 | 0 | 0 | 2100 | 8010 | 8777 | 6965
2024-08-06 11:30 | 922 | 152 | 0 | 0 | 177 | 231 | 654 | 6929 | 2225 | 8780 | 908 | 895 | 959 | 6931 | 15 | 15 | 829 | 0 | 0 | 2100 | 8012 | 8773 | 6934
2024-08-06 11:45 | 1142 | 148 | 0 | 0 | 157 | 175 | 516 | 6906 | 2184 | 8779 | 907 | 892 | 959 | 6890 | 15 | 15 | 790 | 1 | 1 | 2100 | 8014 | 8773 | 6905
2024-08-06 12:00 | 1006 | 168 | 0 | 0 | 189 | 160 | 456 | 6923 | 2193 | 8779 | 907 | 896 | 1199 | 6874 | 15 | 15 | 666 | 0 | 0 | 2100 | 8011 | 8773 | 6899
2024-08-06 12:15 | 1508 | 32 | 0 | 0 | 179 | 162 | 463 | 6914 | 2189 | 8780 | 907 | 895 | 479 | 6869 | 15 | 15 | 642 | 0 | 0 | 2100 | 8014 | 8774 | 6901
2024-08-06 12:30 | 2077 | 4 | 0 | 0 | 157 | 215 | 638 | 6927 | 2213 | 8777 | 907 | 895 | 240 | 6887 | 15 | 15 | 586 | 0 | 0 | 2100 | 8018 | 8771 | 6916
2024-08-06 12:45 | 2242 | 0 | 0 | 0 | 196 | 231 | 413 | 6986 | 2279 | 8772 | 907 | 895 | 0 | 6935 | 15 | 15 | 568 | 0 | 0 | 2100 | 8021 | 8765 | 6966
2024-08-06 13:00 | 2075 | 0 | 0 | 0 | 174 | 118 | 312 | 6997 | 2328 | 8771 | 907 | 895 | 0 | 6979 | 15 | 15 | 552 | 0 | 0 | 2100 | 8026 | 8765 | 7035
2024-08-06 13:15 | 3070 | 0 | 0 | 0 | 176 | 94 | 330 | 6998 | 2328 | 8770 | 908 | 895 | 0 | 7029 | 15 | 15 | 531 | 0 | 0 | 2100 | 8035 | 8764 | 7109
2024-08-06 13:30 | 4501 | 0 | 0 | 0 | 135 | 114 | 344 | 7056 | 2415 | 8768 | 907 | 895 | 0 | 7101 | 15 | 15 | 494 | 0 | 0 | 2100 | 8042 | 8762 | 7210
2024-08-06 13:45 | 3747 | 0 | 0 | 0 | 99 | 114 | 550 | 7060 | 2417 | 8766 | 907 | 896 | 0 | 7167 | 15 | 7 | 452 | 0 | 0 | 2100 | 8045 | 8760 | 7293
2024-08-06 14:00 | 3253 | 0 | 0 | 0 | 107 | 160 | 421 | 7053 | 2407 | 8764 | 907 | 896 | 0 | 7177 | 15 | 0 | 452 | 0 | 0 | 2100 | 8049 | 8758 | 7290
2024-08-06 14:15 | 2873 | 0 | 0 | 0 | 349 | 126 | 351 | 7063 | 2432 | 8762 | 907 | 896 | 0 | 7177 | 15 | 0 | 452 | 0 | 0 | 2100 | 8055 | 8755 | 7301
2024-08-06 14:30 | 2647 | 0 | 0 | 0 | 53 | 114 | 297 | 7081 | 2457 | 8760 | 908 | 896 | 0 | 7185 | 15 | 0 | 452 | 0 | 0 | 2100 | 8058 | 8753 | 7302
2024-08-06 14:45 | 2477 | 0 | 0 | 0 | 35 | 151 | 433 | 7055 | 2413 | 8759 | 908 | 896 | 0 | 7180 | 15 | 0 | 452 | 0 | 0 | 2100 | 8060 | 8753 | 7292
2024-08-06 15:00 | 1979 | 0 | 0 | 0 | 94 | 104 | 280 | 7061 | 2421 | 8757 | 907 | 896 | 0 | 7151 | 15 | 0 | 452 | 0 | 0 | 2100 | 8061 | 8750 | 7270
2024-08-06 15:15 | 1424 | 0 | 0 | 0 | 62 | 83 | 189 | 7068 | 2435 | 8757 | 908 | 896 | 0 | 7140 | 15 | 0 | 454 | 0 | 0 | 2100 | 8059 | 8751 | 7264
2024-08-06 15:30 | 929 | 0 | 0 | 0 | 80 | 120 | 376 | 7042 | 2403 | 8761 | 907 | 896 | 0 | 7117 | 15 | 0 | 454 | 0 | 0 | 2100 | 8059 | 8754 | 7211
2024-08-06 15:45 | 741 | 0 | 0 | 0 | 172 | 122 | 401 | 7012 | 2353 | 8762 | 907 | 896 | 0 | 7081 | 15 | 0 | 455 | 0 | 0 | 2100 | 8057 | 8756 | 7165
2024-08-06 16:00 | 337 | 0 | 0 | 0 | 37 | 108 | 375 | 6949 | 2262 | 8763 | 907 | 895 | 0 | 7036 | 15 | 8 | 571 | 0 | 0 | 2100 | 8053 | 8756 | 7104
2024-08-06 16:15 | 238 | 16 | 0 | 0 | 22 | 125 | 381 | 6919 | 2226 | 8765 | 908 | 895 | 479 | 6991 | 15 | 15 | 738 | 0 | 0 | 2100 | 8053 | 8759 | 7036
2024-08-06 16:30 | 220 | 72 | 0 | 0 | 26 | 157 | 470 | 6897 | 2197 | 8768 | 907 | 895 | 959 | 6946 | 15 | 15 | 835 | 0 | 0 | 2100 | 8048 | 8762 | 6977
2024-08-06 16:45 | 287 | 32 | 0 | 0 | 9 | 148 | 487 | 6898 | 2194 | 8768 | 906 | 895 | 240 | 6922 | 15 | 15 | 675 | 0 | 0 | 2100 | 8047 | 8761 | 6943
2024-08-06 17:00 | 423 | 4 | 0 | 0 | 187 | 58 | 175 | 6919 | 2221 | 8764 | 907 | 895 | 240 | 6921 | 15 | 15 | 572 | 1 | 1 | 2100 | 8045 | 8757 | 6932
2024-08-06 17:15 | 373 | 0 | 0 | 0 | 29 | 123 | 389 | 6981 | 2261 | 8760 | 907 | 895 | 0 | 6921 | 15 | 15 | 534 | 0 | 0 | 2100 | 8044 | 8754 | 6914
2024-08-06 17:30 | 241 | 0 | 0 | 0 | 335 | 133 | 318 | 7051 | 2257 | 8760 | 907 | 895 | 0 | 6925 | 15 | 15 | 507 | 0 | 0 | 2100 | 8040 | 8754 | 6906
2024-08-06 17:45 | 108 | 0 | 0 | 0 | 326 | 113 | 248 | 6925 | 2225 | 8766 | 907 | 895 | 0 | 6914 | 15 | 15 | 506 | 0 | 0 | 2100 | 8042 | 8760 | 6919
2024-08-06 18:00 | 21 | 0 | 0 | 0 | 325 | 104 | 230 | 6951 | 2229 | 8769 | 907 | 895 | 0 | 6900 | 15 | 15 | 488 | 0 | 0 | 2100 | 8039 | 8763 | 6905
2024-08-06 18:15 | 0 | 0 | 0 | 0 | 336 | 71 | 112 | 6899 | 2195 | 8774 | 908 | 895 | 0 | 6887 | 15 | 15 | 488 | 0 | 0 | 2100 | 8038 | 8767 | 6894
2024-08-06 18:30 | 0 | 0 | 0 | 0 | 2 | 80 | 169 | 6893 | 2187 | 8774 | 907 | 895 | 0 | 6885 | 15 | 15 | 488 | 0 | 0 | 2100 | 8039 | 8768 | 6889
2024-08-06 18:45 | 0 | 0 | 0 | 0 | 303 | 44 | 116 | 6902 | 2201 | 8774 | 907 | 895 | 0 | 6885 | 15 | 15 | 481 | 0 | 0 | 2100 | 8038 | 8768 | 6886
2024-08-06 19:00 | 0 | 0 | 0 | 0 | 320 | 46 | 130 | 6904 | 2200 | 8778 | 907 | 895 | 0 | 6887 | 15 | 15 | 484 | 0 | 0 | 2100 | 8033 | 8772 | 6885
2024-08-06 19:15 | 0 | 0 | 0 | 0 | 232 | 83 | 172 | 6901 | 2200 | 8780 | 907 | 895 | 0 | 6885 | 15 | 15 | 479 | 0 | 0 | 2100 | 8036 | 8774 | 6881
2024-08-06 19:30 | 0 | 0 | 0 | 0 | 211 | 58 | 154 | 6901 | 2192 | 8780 | 907 | 895 | 0 | 6877 | 15 | 15 | 477 | 0 | 0 | 2100 | 8034 | 8773 | 6868
2024-08-06 19:45 | 0 | 0 | 0 | 0 | 254 | 69 | 166 | 6906 | 2177 | 8779 | 907 | 895 | 0 | 6863 | 15 | 15 | 465 | 0 | 0 | 2100 | 8033 | 8773 | 6854
2024-08-06 20:00 | 0 | 0 | 0 | 0 | 297 | 54 | 125 | 6906 | 2169 | 8780 | 906 | 895 | 0 | 6855 | 15 | 15 | 466 | 0 | 0 | 2100 | 8031 | 8773 | 6848
2024-08-06 20:15 | 0 | 0 | 0 | 0 | 336 | 95 | 241 | 6909 | 2164 | 8779 | 907 | 895 | 0 | 6851 | 15 | 12 | 458 | 0 | 0 | 2100 | 8029 | 8773 | 6843
2024-08-06 20:30 | 0 | 0 | 0 | 0 | 267 | 85 | 198 | 6901 | 2157 | 8780 | 907 | 894 | 0 | 6845 | 15 | 0 | 456 | 0 | 0 | 2100 | 8029 | 8774 | 6843
2024-08-06 20:45 | 0 | 0 | 0 | 0 | 149 | 108 | 258 | 6907 | 2158 | 8782 | 908 | 895 | 0 | 6847 | 15 | 0 | 456 | 0 | 0 | 2100 | 8027 | 8776 | 6844
2024-08-06 21:00 | 0 | 0 | 0 | 0 | 199 | 108 | 249 | 6905 | 2162 | 8781 | 907 | 895 | 0 | 6851 | 15 | 0 | 456 | 0 | 0 | 2100 | 8028 | 8774 | 6845
2024-08-06 21:15 | 0 | 0 | 0 | 0 | 272 | 123 | 294 | 6899 | 2157 | 8781 | 907 | 895 | 0 | 6845 | 15 | 0 | 456 | 0 | 0 | 2100 | 8025 | 8774 | 6846
2024-08-06 21:30 | 0 | 0 | 0 | 0 | 246 | 115 | 348 | 6892 | 2159 | 8782 | 907 | 895 | 0 | 6849 | 15 | 0 | 457 | 0 | 0 | 2100 | 8023 | 8775 | 6850
2024-08-06 21:45 | 0 | 0 | 0 | 0 | 335 | 121 | 373 | 6887 | 2163 | 8781 | 907 | 895 | 0 | 6850 | 15 | 0 | 456 | 0 | 0 | 2100 | 8026 | 8775 | 6851
2024-08-06 22:00 | 0 | 0 | 0 | 0 | 278 | 143 | 463 | 6894 | 2173 | 8782 | 907 | 895 | 0 | 6858 | 15 | 0 | 456 | 0 | 0 | 2100 | 8026 | 8775 | 6858
2024-08-06 22:15 | 0 | 0 | 0 | 0 | 194 | 135 | 273 | 6889 | 2177 | 8779 | 907 | 895 | 0 | 6863 | 15 | 0 | 459 | 0 | 0 | 2100 | 8021 | 8773 | 6863
2024-08-06 22:30 | 0 | 0 | 0 | 0 | 192 | 147 | 363 | 6887 | 2172 | 8778 | 907 | 896 | 0 | 6860 | 15 | 9 | 459 | 0 | 0 | 2100 | 8021 | 8772 | 6859
2024-08-06 22:45 | 0 | 0 | 0 | 0 | 185 | 135 | 444 | 6891 | 2177 | 8777 | 907 | 896 | 0 | 6861 | 15 | 0 | 458 | 0 | 0 | 2100 | 8021 | 8771 | 6856
2024-08-06 23:00 | 0 | 0 | 0 | 0 | 201 | 129 | 258 | 6891 | 2179 | 8776 | 907 | 894 | 0 | 6862 | 15 | 4 | 460 | 0 | 0 | 2100 | 8020 | 8769 | 6856
2024-08-06 23:15 | 0 | 0 | 0 | 0 | 173 | 118 | 266 | 6881 | 2171 | 8774 | 908 | 895 | 0 | 6860 | 15 | 10 | 475 | 0 | 0 | 2100 | 8017 | 8767 | 6854
2024-08-06 23:30 | 0 | 0 | 0 | 0 | 228 | 116 | 280 | 6880 | 2169 | 8771 | 908 | 895 | 0 | 6859 | 15 | 15 | 472 | 0 | 0 | 2100 | 8018 | 8765 | 6852
2024-08-06 23:45 | 0 | 0 | 0 | 0 | 16 | 140 | 468 | 6876 | 2163 | 8770 | 907 | 895 | 0 | 6858 | 15 | 15 | 467 | 0 | 0 | 2100 | 8017 | 8764 | 6849
2024-08-07 | 0 | 0 | 0 | 0 | 352 | 118 | 446 | 6870 | 2157 | 8768 | 907 | 895 | 0 | 6855 | 15 | 15 | 472 | 0 | 0 | 2100 | 8016 | 8762 | 6851
2024-08-07 00:15 | 0 | 8 | 0 | 0 | 210 | 140 | 380 | 6876 | 2162 | 8765 | 908 | 895 | 240 | 6859 | 15 | 15 | 642 | 0 | 0 | 2100 | 7986 | 8758 | 6866
2024-08-07 00:30 | 0 | 4 | 0 | 0 | 206 | 133 | 291 | 6877 | 2111 | 8762 | 908 | 895 | 240 | 6859 | 15 | 15 | 652 | 0 | 0 | 2100 | 7998 | 8756 | 6864
2024-08-07 00:45 | 0 | 8 | 0 | 0 | 214 | 139 | 311 | 6871 | 2160 | 8761 | 907 | 895 | 240 | 6861 | 15 | 15 | 763 | 0 | 0 | 2100 | 7998 | 8754 | 6856
2024-08-07 01:00 | 0 | 4 | 0 | 0 | 219 | 105 | 271 | 6873 | 2159 | 8759 | 907 | 894 | 240 | 6859 | 15 | 15 | 746 | 0 | 0 | 2100 | 7998 | 8752 | 6854
2024-08-07 01:15 | 0 | 4 | 0 | 0 | 157 | 113 | 308 | 6885 | 2173 | 8758 | 907 | 895 | 240 | 6862 | 15 | 15 | 702 | 0 | 0 | 2100 | 7995 | 8752 | 6853
2024-08-07 01:30 | 0 | 12 | 0 | 0 | 201 | 132 | 496 | 6888 | 2171 | 8759 | 907 | 894 | 240 | 6863 | 15 | 15 | 620 | 0 | 0 | 2100 | 7997 | 8752 | 6853
2024-08-07 01:45 | 0 | 8 | 0 | 0 | 134 | 121 | 345 | 6881 | 2168 | 8759 | 908 | 895 | 240 | 6865 | 15 | 15 | 639 | 0 | 0 | 2100 | 7995 | 8752 | 6855
2024-08-07 02:00 | 0 | 8 | 0 | 0 | 178 | 132 | 390 | 6885 | 2176 | 8758 | 907 | 895 | 240 | 6872 | 15 | 15 | 669 | 0 | 0 | 2100 | 7996 | 8751 | 6860
2024-08-07 02:15 | 0 | 8 | 0 | 0 | 222 | 130 | 292 | 6890 | 2180 | 8755 | 907 | 895 | 240 | 6880 | 15 | 15 | 587 | 0 | 0 | 2100 | 7994 | 8749 | 6864
2024-08-07 02:30 | 0 | 12 | 0 | 0 | 164 | 105 | 278 | 6890 | 2182 | 8756 | 908 | 895 | 240 | 6881 | 15 | 15 | 676 | 0 | 0 | 2100 | 7993 | 8749 | 6868
2024-08-07 02:45 | 0 | 36 | 0 | 0 | 235 | 124 | 346 | 6890 | 2181 | 8756 | 907 | 895 | 479 | 6884 | 15 | 15 | 794 | 2 | 1 | 2100 | 7992 | 8750 | 6869
2024-08-07 03:00 | 0 | 28 | 0 | 0 | 20 | 93 | 305 | 6890 | 2180 | 8754 | 907 | 895 | 479 | 6881 | 15 | 15 | 904 | 0 | 0 | 2100 | 7991 | 8747 | 6869
2024-08-07 03:15 | 0 | 48 | 0 | 0 | 31 | 135 | 547 | 6890 | 2182 | 8751 | 908 | 894 | 719 | 6882 | 15 | 15 | 710 | 2 | 1 | 2100 | 7989 | 8745 | 6870
2024-08-07 03:30 | 0 | 64 | 0 | 0 | 56 | 191 | 437 | 6892 | 2190 | 8751 | 907 | 895 | 719 | 6887 | 15 | 15 | 747 | 2 | 1 | 2100 | 7991 | 8744 | 6873
2024-08-07 03:45 | 0 | 20 | 0 | 0 | 9 | 185 | 535 | 6891 | 2190 | 8751 | 908 | 895 | 240 | 6886 | 15 | 15 | 739 | 3 | 1 | 2100 | 7988 | 8744 | 6874
2024-08-07 04:00 | 0 | 24 | 0 | 0 | 98 | 148 | 558 | 6888 | 2181 | 8751 | 907 | 895 | 240 | 6887 | 15 | 15 | 657 | 1 | 1 | 2100 | 7988 | 8744 | 6874
2024-08-07 04:15 | 0 | 8 | 0 | 0 | 351 | 134 | 558 | 6879 | 2167 | 8751 | 908 | 894 | 240 | 6879 | 15 | 15 | 630 | 1 | 1 | 2100 | 7985 | 8745 | 6867
2024-08-07 04:30 | 0 | 48 | 0 | 0 | 17 | 133 | 592 | 6879 | 2168 | 8753 | 908 | 895 | 479 | 6873 | 15 | 15 | 749 | 1 | 1 | 2100 | 7986 | 8747 | 6865
2024-08-07 04:45 | 0 | 24 | 0 | 0 | 339 | 185 | 550 | 6880 | 2166 | 8754 | 907 | 895 | 479 | 6873 | 15 | 15 | 750 | 0 | 0 | 2100 | 7988 | 8748 | 6864
2024-08-07 05:00 | 0 | 12 | 0 | 0 | 354 | 226 | 629 | 6879 | 2167 | 8755 | 907 | 893 | 240 | 6871 | 15 | 15 | 742 | 2 | 1 | 2100 | 7987 | 8749 | 6863
2024-08-07 05:15 | 0 | 36 | 0 | 0 | 21 | 229 | 610 | 6889 | 2179 | 8753 | 906 | 894 | 719 | 6875 | 15 | 15 | 694 | 2 | 1 | 2100 | 7984 | 8747 | 6866
2024-08-07 05:30 | 0 | 8 | 0 | 0 | 27 | 206 | 494 | 6890 | 2181 | 8754 | 907 | 894 | 240 | 6880 | 15 | 15 | 829 | 1 | 1 | 2100 | 7984 | 8747 | 6869
2024-08-07 05:45 | 37 | 176 | 0 | 0 | 20 | 184 | 435 | 6894 | 2188 | 8755 | 907 | 894 | 2157 | 6886 | 15 | 15 | 668 | 5 | 1 | 2100 | 7983 | 8749 | 6872
2024-08-07 06:00 | 127 | 40 | 0 | 0 | 115 | 172 | 476 | 6890 | 2181 | 8755 | 907 | 895 | 479 | 6889 | 15 | 15 | 638 | 1 | 1 | 2100 | 7983 | 8749 | 6876
2024-08-07 06:15 | 261 | 4 | 0 | 0 | 48 | 200 | 419 | 6865 | 2149 | 8756 | 907 | 894 | 240 | 6879 | 15 | 15 | 593 | 1 | 1 | 2100 | 7982 | 8750 | 6869
2024-08-07 06:30 | 299 | 0 | 0 | 0 | 30 | 191 | 525 | 6869 | 2157 | 8757 | 908 | 895 | 0 | 6876 | 15 | 15 | 597 | 0 | 0 | 2100 | 7979 | 8751 | 6867
2024-08-07 06:45 | 234 | 0 | 0 | 0 | 37 | 167 | 573 | 6870 | 2154 | 8758 | 908 | 895 | 0 | 6877 | 15 | 15 | 588 | 0 | 0 | 2100 | 7980 | 8752 | 6867
2024-08-07 07:00 | 215 | 0 | 0 | 0 | 36 | 136 | 550 | 6881 | 2169 | 8758 | 909 | 895 | 0 | 6881 | 15 | 15 | 617 | 0 | 0 | 2100 | 7979 | 8752 | 6871
2024-08-07 07:15 | 395 | 0 | 0 | 0 | 36 | 184 | 471 | 6875 | 2159 | 8760 | 907 | 894 | 0 | 6883 | 15 | 15 | 604 | 0 | 0 | 2100 | 7979 | 8754 | 6874
2024-08-07 07:30 | 561 | 4 | 0 | 0 | 23 | 184 | 496 | 6873 | 2157 | 8761 | 908 | 896 | 240 | 6887 | 15 | 15 | 574 | 0 | 0 | 2100 | 7977 | 8755 | 6875
2024-08-07 07:45 | 846 | 0 | 0 | 0 | 35 | 166 | 501 | 6869 | 2158 | 8763 | 908 | 895 | 0 | 6894 | 15 | 15 | 590 | 0 | 0 | 2100 | 7979 | 8757 | 6882
2024-08-07 08:00 | 829 | 0 | 0 | 0 | 63 | 104 | 361 | 6885 | 2173 | 8765 | 907 | 895 | 0 | 6908 | 15 | 15 | 571 | 0 | 0 | 2100 | 7976 | 8759 | 6895
2024-08-07 08:15 | 1387 | 0 | 0 | 0 | 150 | 97 | 315 | 6879 | 2164 | 8767 | 907 | 895 | 0 | 6933 | 15 | 15 | 546 | 0 | 0 | 2100 | 7978 | 8761 | 6919
2024-08-07 08:30 | 1659 | 0 | 0 | 0 | 200 | 125 | 437 | 6883 | 2183 | 8768 | 907 | 895 | 0 | 6966 | 15 | 15 | 581 | 0 | 0 | 2100 | 7961 | 8762 | 6975
2024-08-07 08:45 | 2709 | 0 | 0 | 0 | 126 | 103 | 298 | 6863 | 2149 | 8768 | 907 | 895 | 0 | 6990 | 15 | 15 | 532 | 0 | 0 | 2100 | 7968 | 8763 | 7011
2024-08-07 09:00 | 2771 | 0 | 0 | 0 | 154 | 91 | 253 | 6863 | 2138 | 8769 | 908 | 896 | 0 | 7043 | 15 | 15 | 513 | 0 | 0 | 2100 | 7972 | 8763 | 7092
2024-08-07 09:15 | 3014 | 0 | 0 | 0 | 156 | 93 | 258 | 6869 | 2154 | 8769 | 908 | 895 | 0 | 7063 | 15 | 15 | 485 | 0 | 0 | 2100 | 7981 | 8763 | 7145
2024-08-07 09:30 | 3892 | 0 | 0 | 0 | 13 | 108 | 274 | 6954 | 2273 | 8769 | 908 | 895 | 0 | 7113 | 15 | 9 | 457 | 0 | 0 | 2100 | 7985 | 8764 | 7213
2024-08-07 09:45 | 3507 | 0 | 0 | 0 | 68 | 82 | 198 | 7005 | 2335 | 8769 | 907 | 896 | 0 | 7159 | 15 | 0 | 456 | 0 | 0 | 2100 | 7990 | 8764 | 7286
2024-08-07 10:00 | 3611 | 0 | 0 | 0 | 70 | 126 | 280 | 7045 | 2393 | 8771 | 908 | 896 | 0 | 7192 | 15 | 0 | 452 | 0 | 0 | 2100 | 7997 | 8765 | 7328
2024-08-07 10:15 | 2555 | 0 | 0 | 0 | 11 | 135 | 280 | 7022 | 2367 | 8771 | 908 | 895 | 0 | 7188 | 15 | 3 | 454 | 0 | 0 | 2100 | 7999 | 8765 | 7302
2024-08-07 10:30 | 1817 | 64 | 0 | 0 | 23 | 129 | 354 | 6973 | 2302 | 8771 | 908 | 896 | 959 | 7140 | 15 | 12 | 804 | 0 | 0 | 2100 | 7999 | 8764 | 7236
2024-08-07 10:45 | 1727 | 132 | 0 | 0 | 51 | 120 | 391 | 6921 | 2221 | 8770 | 907 | 896 | 2397 | 7059 | 15 | 15 | 759 | 0 | 0 | 2100 | 7999 | 8763 | 7110
2024-08-07 11:00 | 2117 | 128 | 0 | 0 | 26 | 152 | 387 | 6931 | 2234 | 8768 | 907 | 895 | 1438 | 7021 | 15 | 15 | 810 | 1 | 1 | 2100 | 8004 | 8762 | 7065
2024-08-07 11:15 | 2361 | 88 | 0 | 0 | 41 | 171 | 416 | 6920 | 2223 | 8766 | 907 | 895 | 959 | 7011 | 15 | 15 | 921 | 1 | 1 | 2100 | 8007 | 8760 | 7035
2024-08-07 11:30 | 2391 | 68 | 0 | 0 | 38 | 151 | 348 | 6907 | 2205 | 8764 | 907 | 895 | 959 | 7004 | 15 | 15 | 686 | 0 | 0 | 2100 | 8010 | 8758 | 7019
2024-08-07 11:45 | 1658 | 4 | 0 | 0 | 1 | 173 | 429 | 6903 | 2202 | 8763 | 907 | 895 | 240 | 6980 | 15 | 15 | 615 | 1 | 1 | 2100 | 8009 | 8757 | 6988
2024-08-07 12:00 | 1545 | 60 | 0 | 0 | 45 | 144 | 400 | 6913 | 2217 | 8762 | 907 | 896 | 1199 | 6967 | 15 | 15 | 825 | 0 | 0 | 2100 | 8013 | 8756 | 6968
2024-08-07 12:15 | 1537 | 24 | 0 | 0 | 25 | 136 | 342 | 6895 | 2194 | 8759 | 908 | 895 | 479 | 6961 | 15 | 15 | 638 | 0 | 0 | 2100 | 8013 | 8753 | 6960
2024-08-07 12:30 | 1275 | 0 | 0 | 0 | 37 | 142 | 450 | 6890 | 2183 | 8758 | 908 | 895 | 0 | 6956 | 15 | 15 | 623 | 1 | 1 | 2100 | 8012 | 8752 | 6950
2024-08-07 12:45 | 1305 | 28 | 0 | 0 | 40 | 143 | 628 | 6883 | 2176 | 8757 | 908 | 895 | 479 | 6952 | 15 | 15 | 705 | 0 | 0 | 2100 | 8013 | 8752 | 6948
2024-08-07 13:00 | 959 | 28 | 0 | 0 | 16 | 175 | 527 | 6877 | 2164 | 8759 | 907 | 895 | 240 | 6942 | 15 | 15 | 825 | 0 | 0 | 2100 | 8011 | 8753 | 6934
2024-08-07 13:15 | 994 | 40 | 0 | 0 | 39 | 150 | 435 | 6877 | 2161 | 8756 | 908 | 895 | 479 | 6927 | 15 | 15 | 677 | 1 | 1 | 2100 | 8009 | 8750 | 6920
2024-08-07 13:30 | 1326 | 8 | 0 | 0 | 9 | 256 | 658 | 6861 | 2143 | 8751 | 908 | 895 | 240 | 6923 | 15 | 15 | 602 | 1 | 1 | 2100 | 8010 | 8746 | 6913
2024-08-07 13:45 | 1535 | 0 | 0 | 0 | 9 | 227 | 567 | 6857 | 2141 | 8749 | 908 | 897 | 0 | 6912 | 15 | 15 | 550 | 0 | 0 | 2100 | 8014 | 8744 | 6900
2024-08-07 14:00 | 955 | 0 | 0 | 0 | 34 | 213 | 472 | 6875 | 2162 | 8747 | 907 | 896 | 0 | 6907 | 15 | 15 | 556 | 0 | 0 | 2100 | 8013 | 8741 | 6903
2024-08-07 14:15 | 613 | 0 | 0 | 0 | 23 | 247 | 621 | 6859 | 2141 | 8747 | 908 | 895 | 0 | 6890 | 15 | 15 | 765 | 0 | 0 | 2100 | 8010 | 8741 | 6894
2024-08-07 14:30 | 567 | 4 | 0 | 0 | 37 | 176 | 472 | 6863 | 2143 | 8746 | 908 | 895 | 240 | 6887 | 15 | 15 | 655 | 0 | 0 | 2100 | 8008 | 8740 | 6883
2024-08-07 14:45 | 610 | 4 | 0 | 0 | 167 | 144 | 340 | 6862 | 2142 | 8744 | 907 | 895 | 240 | 6888 | 15 | 15 | 622 | 0 | 0 | 2100 | 8007 | 8739 | 6884
2024-08-07 15:00 | 830 | 8 | 0 | 0 | 161 | 147 | 412 | 6865 | 2152 | 8744 | 908 | 895 | 240 | 6887 | 15 | 15 | 591 | 0 | 0 | 2100 | 8005 | 8739 | 6880
2024-08-07 15:15 | 925 | 4 | 0 | 0 | 180 | 115 | 326 | 6885 | 2172 | 8744 | 907 | 895 | 240 | 6889 | 15 | 15 | 584 | 0 | 0 | 2100 | 8005 | 8738 | 6876
2024-08-07 15:30 | 934 | 0 | 0 | 0 | 162 | 137 | 461 | 6909 | 2204 | 8742 | 907 | 896 | 0 | 6893 | 15 | 15 | 554 | 0 | 0 | 2100 | 8003 | 8736 | 6874
2024-08-07 15:45 | 809 | 0 | 0 | 0 | 212 | 154 | 458 | 6942 | 2221 | 8741 | 908 | 896 | 0 | 6893 | 15 | 15 | 539 | 0 | 0 | 2100 | 8004 | 8736 | 6876
2024-08-07 16:00 | 740 | 0 | 0 | 0 | 143 | 117 | 366 | 6934 | 2220 | 8742 | 908 | 895 | 0 | 6891 | 15 | 15 | 525 | 0 | 0 | 2100 | 8003 | 8736 | 6894
2024-08-07 16:15 | 774 | 0 | 0 | 0 | 50 | 135 | 306 | 6923 | 2214 | 8744 | 907 | 894 | 0 | 6889 | 15 | 15 | 508 | 0 | 0 | 2100 | 8004 | 8738 | 6914
2024-08-07 16:30 | 747 | 0 | 0 | 0 | 21 | 111 | 584 | 6903 | 2200 | 8746 | 908 | 895 | 0 | 6888 | 15 | 15 | 493 | 0 | 0 | 2100 | 8001 | 8740 | 6923
2024-08-07 16:45 | 606 | 0 | 0 | 0 | 11 | 166 | 447 | 6893 | 2187 | 8747 | 907 | 896 | 0 | 6878 | 15 | 15 | 479 | 0 | 0 | 2100 | 7998 | 8741 | 6914
2024-08-07 17:00 | 464 | 0 | 0 | 0 | 54 | 157 | 429 | 6870 | 2152 | 8749 | 908 | 895 | 0 | 6858 | 15 | 15 | 462 | 0 | 0 | 2100 | 8001 | 8743 | 6896
2024-08-07 17:15 | 313 | 0 | 0 | 0 | 96 | 154 | 450 | 6855 | 2138 | 8750 | 907 | 894 | 0 | 6844 | 15 | 15 | 464 | 0 | 0 | 2100 | 7999 | 8744 | 6881
2024-08-07 17:30 | 179 | 0 | 0 | 0 | 150 | 147 | 376 | 6850 | 2127 | 8749 | 908 | 895 | 0 | 6833 | 15 | 15 | 465 | 0 | 0 | 2100 | 7999 | 8743 | 6866
2024-08-07 17:45 | 85 | 0 | 0 | 0 | 180 | 132 | 382 | 6844 | 2121 | 8750 | 908 | 895 | 0 | 6827 | 15 | 15 | 471 | 0 | 0 | 2100 | 7997 | 8743 | 6854
2024-08-07 18:00 | 11 | 0 | 0 | 0 | 145 | 154 | 527 | 6839 | 2113 | 8751 | 907 | 895 | 0 | 6823 | 15 | 15 | 579 | 0 | 0 | 2100 | 7998 | 8745 | 6838
2024-08-07 18:15 | 0 | 0 | 0 | 0 | 41 | 167 | 505 | 6826 | 2099 | 8753 | 907 | 895 | 0 | 6815 | 15 | 15 | 599 | 0 | 0 | 2100 | 7995 | 8747 | 6818
2024-08-07 18:30 | 0 | 64 | 0 | 0 | 359 | 129 | 373 | 6827 | 2096 | 8754 | 907 | 895 | 959 | 6809 | 15 | 15 | 821 | 0 | 0 | 2100 | 7991 | 8748 | 6811
2024-08-07 18:45 | 0 | 28 | 0 | 0 | 29 | 138 | 545 | 6824 | 2095 | 8755 | 907 | 894 | 240 | 6809 | 15 | 15 | 868 | 0 | 0 | 2100 | 7993 | 8750 | 6806
2024-08-07 19:00 | 0 | 24 | 0 | 0 | 0 | 136 | 352 | 6818 | 2086 | 8756 | 907 | 895 | 240 | 6808 | 15 | 15 | 823 | 0 | 0 | 2100 | 7991 | 8750 | 6804
2024-08-07 19:15 | 0 | 40 | 0 | 0 | 30 | 106 | 264 | 6819 | 2087 | 8757 | 907 | 895 | 479 | 6807 | 15 | 15 | 718 | 0 | 0 | 2100 | 7988 | 8751 | 6803
2024-08-07 19:30 | 0 | 16 | 0 | 0 | 200 | 107 | 245 | 6828 | 2098 | 8758 | 907 | 895 | 240 | 6807 | 15 | 15 | 679 | 0 | 0 | 2100 | 7990 | 8752 | 6802
2024-08-07 19:45 | 0 | 4 | 0 | 0 | 185 | 98 | 314 | 6830 | 2101 | 8759 | 907 | 895 | 240 | 6811 | 15 | 15 | 662 | 0 | 0 | 2100 | 7989 | 8753 | 6800
2024-08-07 20:00 | 0 | 4 | 0 | 0 | 171 | 96 | 348 | 6837 | 2109 | 8760 | 908 | 895 | 240 | 6813 | 15 | 15 | 635 | 1 | 1 | 2100 | 7988 | 8754 | 6801
2024-08-07 20:15 | 0 | 0 | 0 | 0 | 176 | 136 | 372 | 6857 | 2117 | 8761 | 908 | 894 | 0 | 6817 | 15 | 15 | 608 | 0 | 0 | 2100 | 7985 | 8754 | 6799
2024-08-07 20:30 | 0 | 0 | 0 | 0 | 284 | 95 | 333 | 6863 | 2115 | 8761 | 907 | 895 | 0 | 6815 | 15 | 15 | 608 | 0 | 0 | 2100 | 7986 | 8755 | 6798
2024-08-07 20:45 | 0 | 4 | 0 | 0 | 245 | 80 | 203 | 6869 | 2114 | 8761 | 908 | 895 | 240 | 6813 | 15 | 15 | 609 | 0 | 0 | 2100 | 7984 | 8755 | 6796
2024-08-07 21:00 | 0 | 4 | 0 | 0 | 260 | 102 | 166 | 6872 | 2116 | 8761 | 908 | 895 | 240 | 6816 | 15 | 15 | 664 | 0 | 0 | 2100 | 7985 | 8755 | 6795
2024-08-07 21:15 | 0 | 0 | 0 | 0 | 271 | 92 | 146 | 6859 | 2116 | 8763 | 907 | 895 | 0 | 6815 | 15 | 15 | 668 | 0 | 0 | 2100 | 7985 | 8757 | 6799
2024-08-07 21:30 | 0 | 0 | 0 | 0 | 272 | 102 | 142 | 6847 | 2107 | 8765 | 907 | 895 | 0 | 6809 | 15 | 15 | 694 | 0 | 0 | 2100 | 7980 | 8759 | 6798
2024-08-07 21:45 | 0 | 4 | 0 | 0 | 271 | 75 | 122 | 6841 | 2104 | 8767 | 907 | 895 | 240 | 6808 | 15 | 15 | 736 | 0 | 0 | 2100 | 7984 | 8761 | 6798
2024-08-07 22:00 | 0 | 8 | 0 | 0 | 247 | 74 | 153 | 6834 | 2099 | 8767 | 907 | 895 | 240 | 6804 | 15 | 15 | 702 | 0 | 0 | 2100 | 7982 | 8761 | 6794
2024-08-07 22:15 | 0 | 8 | 0 | 0 | 262 | 84 | 135 | 6831 | 2097 | 8767 | 907 | 895 | 240 | 6801 | 15 | 15 | 627 | 0 | 0 | 2100 | 7977 | 8761 | 6792
2024-08-07 22:30 | 0 | 0 | 0 | 0 | 261 | 102 | 143 | 6839 | 2094 | 8766 | 907 | 895 | 0 | 6799 | 15 | 15 | 590 | 0 | 0 | 2100 | 7979 | 8760 | 6790
2024-08-07 22:45 | 0 | 4 | 0 | 0 | 264 | 89 | 140 | 6821 | 2089 | 8766 | 907 | 895 | 240 | 6799 | 15 | 15 | 608 | 0 | 0 | 2100 | 7979 | 8760 | 6789
2024-08-07 23:00 | 0 | 0 | 0 | 0 | 272 | 78 | 139 | 6820 | 2085 | 8766 | 907 | 895 | 0 | 6793 | 15 | 15 | 660 | 0 | 0 | 2100 | 7976 | 8760 | 6786
2024-08-07 23:15 | 0 | 8 | 0 | 0 | 263 | 37 | 74 | 6810 | 2079 | 8766 | 907 | 895 | 240 | 6791 | 15 | 15 | 668 | 0 | 0 | 2100 | 7979 | 8760 | 6782
2024-08-07 23:30 | 0 | 12 | 0 | 0 | 261 | 66 | 95 | 6812 | 2079 | 8765 | 907 | 895 | 240 | 6788 | 15 | 15 | 684 | 0 | 0 | 2100 | 7976 | 8759 | 6778
2024-08-07 23:45 | 0 | 8 | 0 | 0 | 270 | 56 | 81 | 6809 | 2074 | 8762 | 907 | 895 | 240 | 6787 | 15 | 15 | 661 | 0 | 0 | 2100 | 7975 | 8756 | 6774
2024-08-08 | 0 | 0 | 0 | 0 | 237 | 52 | 83 | 6792 | 2053 | 8759 | 907 | 895 | 0 | 6776 | 15 | 15 | 638 | 0 | 0 | 2100 | 7973 | 8753 | 6761
2024-08-08 00:15 | 0 | 0 | 0 | 0 | 269 | 84 | 105 | 6797 | 2051 | 8757 | 907 | 895 | 0 | 6767 | 15 | 15 | 587 | 0 | 0 | 2100 | 7947 | 8751 | 6768
2024-08-08 00:30 | 0 | 4 | 0 | 0 | 268 | 97 | 122 | 6798 | 1999 | 8755 | 908 | 895 | 240 | 6765 | 15 | 15 | 587 | 0 | 0 | 2100 | 7958 | 8749 | 6763
2024-08-08 00:45 | 0 | 0 | 0 | 0 | 270 | 82 | 132 | 6789 | 2041 | 8752 | 908 | 895 | 0 | 6758 | 15 | 15 | 585 | 0 | 0 | 2100 | 7958 | 8746 | 6749
2024-08-08 01:00 | 0 | 0 | 0 | 0 | 259 | 102 | 249 | 6810 | 2031 | 8749 | 908 | 895 | 0 | 6751 | 15 | 15 | 561 | 0 | 0 | 2100 | 7957 | 8743 | 6738
2024-08-08 01:15 | 0 | 4 | 0 | 0 | 204 | 176 | 442 | 6867 | 2056 | 8746 | 907 | 894 | 240 | 6771 | 15 | 15 | 543 | 0 | 0 | 2100 | 7957 | 8740 | 6757
2024-08-08 01:30 | 0 | 0 | 0 | 0 | 216 | 199 | 413 | 6880 | 2085 | 8744 | 908 | 895 | 0 | 6793 | 15 | 15 | 533 | 0 | 0 | 2100 | 7960 | 8738 | 6782
2024-08-08 01:45 | 0 | 0 | 0 | 0 | 230 | 192 | 591 | 6893 | 2107 | 8742 | 907 | 894 | 0 | 6809 | 15 | 15 | 520 | 0 | 0 | 2100 | 7955 | 8736 | 6801
2024-08-08 02:00 | 0 | 0 | 0 | 0 | 210 | 236 | 600 | 6913 | 2132 | 8741 | 909 | 895 | 0 | 6829 | 15 | 15 | 502 | 0 | 0 | 2100 | 7955 | 8735 | 6823
2024-08-08 02:15 | 0 | 0 | 0 | 0 | 209 | 188 | 515 | 6942 | 2151 | 8742 | 907 | 895 | 0 | 6843 | 15 | 15 | 473 | 0 | 0 | 2100 | 7954 | 8736 | 6845
2024-08-08 02:30 | 0 | 0 | 0 | 0 | 220 | 201 | 607 | 6944 | 2176 | 8743 | 908 | 895 | 0 | 6859 | 15 | 5 | 455 | 0 | 0 | 2100 | 7955 | 8737 | 6865
2024-08-08 02:45 | 0 | 0 | 0 | 0 | 239 | 193 | 396 | 6941 | 2175 | 8744 | 907 | 895 | 0 | 6861 | 15 | 0 | 455 | 0 | 0 | 2100 | 7954 | 8737 | 6874
2024-08-08 03:00 | 0 | 0 | 0 | 0 | 246 | 241 | 515 | 6966 | 2153 | 8743 | 906 | 894 | 0 | 6863 | 15 | 4 | 454 | 0 | 0 | 2100 | 7956 | 8737 | 6887
2024-08-08 03:15 | 0 | 0 | 0 | 0 | 247 | 131 | 376 | 6931 | 2126 | 8744 | 908 | 896 | 0 | 6870 | 15 | 0 | 455 | 0 | 0 | 2100 | 7955 | 8737 | 6896
2024-08-08 03:30 | 0 | 0 | 0 | 0 | 234 | 79 | 182 | 6841 | 2113 | 8746 | 908 | 895 | 0 | 6833 | 15 | 0 | 455 | 0 | 0 | 2100 | 7952 | 8739 | 6863
2024-08-08 03:45 | 0 | 0 | 0 | 0 | 240 | 92 | 159 | 6863 | 2118 | 8748 | 907 | 895 | 0 | 6818 | 15 | 0 | 455 | 0 | 0 | 2100 | 7953 | 8741 | 6842
2024-08-08 04:00 | 0 | 0 | 0 | 0 | 240 | 101 | 196 | 6867 | 2117 | 8748 | 907 | 895 | 0 | 6816 | 15 | 5 | 465 | 0 | 0 | 2100 | 7952 | 8741 | 6835
2024-08-08 04:15 | 0 | 0 | 0 | 0 | 242 | 104 | 159 | 6866 | 2119 | 8747 | 908 | 895 | 0 | 6817 | 15 | 10 | 455 | 0 | 0 | 2100 | 7949 | 8741 | 6833
2024-08-08 04:30 | 0 | 0 | 0 | 0 | 249 | 101 | 186 | 6875 | 2117 | 8748 | 907 | 895 | 0 | 6817 | 15 | 0 | 455 | 0 | 0 | 2100 | 7950 | 8742 | 6828
2024-08-08 04:45 | 0 | 0 | 0 | 0 | 253 | 90 | 168 | 6886 | 2127 | 8749 | 908 | 895 | 0 | 6823 | 15 | 0 | 456 | 0 | 0 | 2100 | 7949 | 8743 | 6834
2024-08-08 05:00 | 0 | 0 | 0 | 0 | 251 | 74 | 130 | 6878 | 2125 | 8751 | 907 | 895 | 0 | 6823 | 15 | 0 | 455 | 0 | 0 | 2100 | 7949 | 8744 | 6834
2024-08-08 05:15 | 0 | 0 | 0 | 0 | 230 | 88 | 233 | 6867 | 2119 | 8752 | 907 | 895 | 0 | 6818 | 15 | 0 | 455 | 0 | 0 | 2100 | 7949 | 8746 | 6829
2024-08-08 05:30 | 1 | 0 | 0 | 0 | 240 | 59 | 147 | 6861 | 2118 | 8753 | 907 | 894 | 0 | 6816 | 15 | 0 | 456 | 0 | 0 | 2100 | 7947 | 8746 | 6823
2024-08-08 05:45 | 32 | 0 | 0 | 0 | 248 | 79 | 174 | 6839 | 2099 | 8753 | 907 | 895 | 0 | 6805 | 15 | 0 | 455 | 0 | 0 | 2100 | 7947 | 8747 | 6807
2024-08-08 06:00 | 101 | 0 | 0 | 0 | 246 | 66 | 142 | 6851 | 2095 | 8754 | 907 | 895 | 0 | 6799 | 15 | 0 | 455 | 0 | 0 | 2100 | 7945 | 8748 | 6806
2024-08-08 06:15 | 156 | 0 | 0 | 0 | 249 | 71 | 116 | 6852 | 2101 | 8755 | 908 | 895 | 0 | 6803 | 15 | 0 | 455 | 0 | 0 | 2100 | 7945 | 8749 | 6809
2024-08-08 06:30 | 316 | 0 | 0 | 0 | 235 | 68 | 109 | 6845 | 2105 | 8755 | 907 | 895 | 0 | 6808 | 15 | 0 | 455 | 0 | 0 | 2100 | 7945 | 8749 | 6815
2024-08-08 06:45 | 621 | 0 | 0 | 0 | 238 | 75 | 136 | 6864 | 2129 | 8755 | 908 | 895 | 0 | 6825 | 15 | 0 | 455 | 0 | 0 | 2100 | 7944 | 8749 | 6835
2024-08-08 07:00 | 963 | 0 | 0 | 0 | 229 | 55 | 136 | 6884 | 2167 | 8755 | 907 | 896 | 0 | 6863 | 15 | 0 | 454 | 0 | 0 | 2100 | 7944 | 8750 | 6881
2024-08-08 07:15 | 1357 | 0 | 0 | 0 | 251 | 39 | 110 | 6906 | 2199 | 8756 | 907 | 895 | 0 | 6919 | 15 | 0 | 453 | 0 | 0 | 2100 | 7945 | 8751 | 6954
2024-08-08 07:30 | 1612 | 0 | 0 | 0 | 174 | 34 | 95 | 6929 | 2231 | 8758 | 907 | 895 | 0 | 6985 | 15 | 0 | 453 | 0 | 0 | 2100 | 7947 | 8752 | 7035
2024-08-08 07:45 | 3018 | 0 | 0 | 0 | 138 | 62 | 202 | 6967 | 2277 | 8758 | 907 | 896 | 0 | 7086 | 15 | 0 | 452 | 0 | 0 | 2100 | 7948 | 8752 | 7124
2024-08-08 08:00 | 4060 | 0 | 0 | 0 | 87 | 68 | 246 | 7007 | 2341 | 8758 | 908 | 896 | 0 | 7203 | 15 | 0 | 452 | 0 | 0 | 2100 | 7953 | 8753 | 7188
2024-08-08 08:15 | 5881 | 0 | 0 | 0 | 89 | 93 | 256 | 7075 | 2450 | 8759 | 908 | 896 | 0 | 7322 | 15 | 0 | 451 | 0 | 0 | 2100 | 7966 | 8754 | 7273
2024-08-08 08:30 | 7054 | 0 | 0 | 0 | 48 | 102 | 277 | 7153 | 2587 | 8758 | 908 | 897 | 0 | 7458 | 15 | 0 | 451 | 0 | 0 | 2100 | 7989 | 8754 | 7381
2024-08-08 08:45 | 4549 | 0 | 0 | 0 | 70 | 102 | 280 | 7154 | 2573 | 8760 | 908 | 897 | 0 | 7501 | 15 | 0 | 451 | 0 | 0 | 2100 | 7995 | 8754 | 7484
2024-08-08 09:00 | 5397 | 0 | 0 | 0 | 86 | 103 | 239 | 7157 | 2579 | 8760 | 908 | 897 | 0 | 7487 | 6 | 0 | 450 | 0 | 0 | 2100 | 8004 | 8754 | 7577
2024-08-08 09:15 | 3805 | 0 | 0 | 0 | 43 | 98 | 232 | 7115 | 2498 | 8761 | 908 | 897 | 0 | 7436 | 15 | 0 | 451 | 0 | 0 | 2100 | 8013 | 8755 | 7562
2024-08-08 09:30 | 1832 | 0 | 0 | 0 | 76 | 100 | 255 | 7095 | 2484 | 8764 | 908 | 897 | 0 | 7351 | 15 | 0 | 452 | 0 | 0 | 2100 | 8001 | 8757 | 7471
2024-08-08 09:45 | 1680 | 0 | 0 | 0 | 72 | 103 | 220 | 7081 | 2452 | 8765 | 908 | 896 | 0 | 7272 | 15 | 0 | 453 | 0 | 0 | 2100 | 8003 | 8758 | 7394
2024-08-08 10:00 | 1023 | 0 | 0 | 0 | 41 | 57 | 110 | 7079 | 2456 | 8766 | 908 | 896 | 0 | 7221 | 15 | 9 | 503 | 0 | 0 | 2100 | 8003 | 8758 | 7325
2024-08-08 10:15 | 2115 | 0 | 0 | 0 | 22 | 42 | 112 | 7059 | 2424 | 8766 | 907 | 896 | 0 | 7206 | 15 | 14 | 459 | 0 | 0 | 2100 | 8002 | 8759 | 7312
2024-08-08 10:30 | 5121 | 0 | 0 | 0 | 62 | 110 | 214 | 7083 | 2455 | 8765 | 908 | 896 | 0 | 7257 | 15 | 0 | 450 | 0 | 0 | 2100 | 8018 | 8759 | 7366
2024-08-08 10:45 | 1789 | 0 | 0 | 0 | 74 | 131 | 244 | 7106 | 2503 | 8764 | 908 | 896 | 0 | 7287 | 15 | 0 | 452 | 0 | 0 | 2100 | 8017 | 8758 | 7397
2024-08-08 11:00 | 3225 | 0 | 0 | 0 | 84 | 100 | 210 | 7072 | 2437 | 8764 | 908 | 896 | 0 | 7257 | 15 | 0 | 451 | 0 | 0 | 2100 | 8019 | 8758 | 7363
2024-08-08 11:15 | 3326 | 0 | 0 | 0 | 82 | 137 | 236 | 7111 | 2502 | 8763 | 908 | 896 | 0 | 7279 | 15 | 0 | 451 | 0 | 0 | 2100 | 8024 | 8757 | 7396
2024-08-08 11:30 | 3738 | 0 | 0 | 0 | 71 | 134 | 277 | 7127 | 2525 | 8762 | 907 | 896 | 0 | 7319 | 15 | 0 | 451 | 0 | 0 | 2100 | 8033 | 8755 | 7421
2024-08-08 11:45 | 3057 | 0 | 0 | 0 | 73 | 88 | 215 | 7118 | 2507 | 8760 | 908 | 896 | 0 | 7336 | 15 | 0 | 455 | 0 | 0 | 2100 | 8036 | 8754 | 7430
2024-08-08 12:00 | 4613 | 0 | 0 | 0 | 60 | 85 | 223 | 7157 | 2579 | 8757 | 908 | 896 | 0 | 7371 | 11 | 0 | 449 | 0 | 0 | 2100 | 8044 | 8751 | 7487
2024-08-08 12:15 | 4112 | 0 | 0 | 0 | 69 | 139 | 339 | 7223 | 2663 | 8756 | 907 | 897 | 0 | 7423 | 4 | 0 | 450 | 0 | 0 | 2100 | 8052 | 8750 | 7536
2024-08-08 12:30 | 5434 | 0 | 0 | 0 | 74 | 138 | 295 | 7265 | 2711 | 8755 | 907 | 897 | 0 | 7469 | 4 | 0 | 448 | 0 | 0 | 2100 | 8058 | 8749 | 7569
2024-08-08 12:45 | 2761 | 0 | 0 | 0 | 68 | 160 | 346 | 7239 | 2675 | 8755 | 907 | 897 | 0 | 7468 | 13 | 4 | 451 | 0 | 0 | 2100 | 8061 | 8748 | 7570
2024-08-08 13:00 | 4535 | 0 | 0 | 0 | 54 | 132 | 247 | 7217 | 2668 | 8753 | 907 | 896 | 0 | 7431 | 11 | 2 | 453 | 0 | 0 | 2100 | 8067 | 8746 | 7524
2024-08-08 13:15 | 7563 | 0 | 0 | 0 | 42 | 192 | 386 | 7295 | 2735 | 8751 | 907 | 897 | 0 | 7481 | 1 | 0 | 448 | 0 | 0 | 2100 | 8075 | 8744 | 7565
2024-08-08 13:30 | 8329 | 0 | 0 | 0 | 65 | 150 | 355 | 7355 | 2753 | 8748 | 908 | 897 | 0 | 7559 | 0 | 0 | 445 | 0 | 0 | 2100 | 8080 | 8741 | 7632
2024-08-08 13:45 | 7696 | 0 | 0 | 0 | 52 | 131 | 422 | 7366 | 2755 | 8746 | 908 | 896 | 0 | 7635 | 0 | 0 | 446 | 0 | 0 | 2100 | 8088 | 8739 | 7714
2024-08-08 14:00 | 6682 | 0 | 0 | 0 | 67 | 116 | 259 | 7373 | 2719 | 8745 | 908 | 897 | 0 | 7662 | 0 | 0 | 446 | 0 | 0 | 2100 | 8091 | 8738 | 7731
2024-08-08 14:15 | 3148 | 0 | 0 | 0 | 53 | 134 | 341 | 7338 | 2712 | 8746 | 908 | 897 | 0 | 7636 | 0 | 0 | 449 | 0 | 0 | 2100 | 8093 | 8739 | 7707
2024-08-08 14:30 | 2212 | 0 | 0 | 0 | 77 | 95 | 326 | 7291 | 2601 | 8747 | 907 | 897 | 0 | 7536 | 0 | 0 | 449 | 0 | 0 | 2100 | 8096 | 8739 | 7613
2024-08-08 14:45 | 3391 | 0 | 0 | 0 | 67 | 95 | 265 | 7277 | 2693 | 8746 | 908 | 897 | 0 | 7509 | 0 | 0 | 448 | 0 | 0 | 2100 | 8096 | 8738 | 7598
2024-08-08 15:00 | 5618 | 0 | 0 | 0 | 77 | 77 | 214 | 7320 | 2723 | 8745 | 907 | 897 | 0 | 7548 | 0 | 0 | 446 | 0 | 0 | 2100 | 8102 | 8738 | 7648
2024-08-08 15:15 | 4096 | 0 | 0 | 0 | 43 | 135 | 458 | 7334 | 2753 | 8744 | 908 | 897 | 0 | 7601 | 0 | 0 | 448 | 0 | 0 | 2100 | 8105 | 8737 | 7697
2024-08-08 15:30 | 2724 | 0 | 0 | 0 | 59 | 132 | 277 | 7303 | 2719 | 8744 | 908 | 897 | 0 | 7561 | 0 | 0 | 449 | 0 | 0 | 2100 | 8102 | 8737 | 7648
2024-08-08 15:45 | 2267 | 0 | 0 | 0 | 55 | 113 | 236 | 7276 | 2641 | 8744 | 908 | 897 | 0 | 7493 | 0 | 0 | 449 | 0 | 0 | 2100 | 8102 | 8736 | 7580
2024-08-08 16:00 | 2173 | 0 | 0 | 0 | 32 | 104 | 396 | 7249 | 2623 | 8744 | 908 | 897 | 0 | 7442 | 0 | 0 | 450 | 0 | 0 | 2100 | 8102 | 8737 | 7529
2024-08-08 16:15 | 1509 | 0 | 0 | 0 | 62 | 98 | 240 | 7225 | 2575 | 8746 | 908 | 896 | 0 | 7385 | 11 | 0 | 450 | 0 | 0 | 2100 | 8101 | 8738 | 7458
2024-08-08 16:30 | 951 | 0 | 0 | 0 | 25 | 79 | 191 | 7184 | 2566 | 8747 | 907 | 896 | 0 | 7322 | 15 | 0 | 451 | 0 | 0 | 2100 | 8096 | 8739 | 7380
2024-08-08 16:45 | 587 | 0 | 0 | 0 | 89 | 104 | 329 | 7147 | 2482 | 8751 | 908 | 896 | 0 | 7253 | 15 | 0 | 451 | 0 | 0 | 2100 | 8093 | 8743 | 7304
2024-08-08 17:00 | 331 | 0 | 0 | 0 | 106 | 83 | 249 | 7106 | 2410 | 8753 | 908 | 896 | 0 | 7180 | 15 | 0 | 452 | 0 | 0 | 2100 | 8093 | 8745 | 7226
2024-08-08 17:15 | 134 | 0 | 0 | 0 | 286 | 94 | 305 | 7073 | 2357 | 8754 | 907 | 896 | 0 | 7121 | 15 | 0 | 452 | 0 | 0 | 2100 | 8087 | 8745 | 7158
2024-08-08 17:30 | 68 | 0 | 0 | 0 | 300 | 116 | 337 | 7042 | 2311 | 8753 | 908 | 896 | 0 | 7072 | 15 | 0 | 452 | 0 | 0 | 2100 | 8083 | 8745 | 7098
2024-08-08 17:45 | 31 | 0 | 0 | 0 | 204 | 143 | 395 | 7035 | 2277 | 8754 | 908 | 896 | 0 | 7038 | 15 | 0 | 452 | 0 | 0 | 2100 | 8083 | 8746 | 7057
2024-08-08 18:00 | 8 | 0 | 0 | 0 | 193 | 205 | 417 | 7063 | 2222 | 8755 | 908 | 895 | 0 | 7030 | 15 | 0 | 451 | 0 | 0 | 2100 | 8083 | 8747 | 7038
2024-08-08 18:15 | 0 | 0 | 0 | 0 | 215 | 204 | 541 | 7081 | 2183 | 8758 | 908 | 895 | 0 | 7049 | 15 | 0 | 451 | 0 | 0 | 2100 | 8080 | 8750 | 7039
2024-08-08 18:30 | 0 | 0 | 0 | 0 | 244 | 176 | 528 | 7051 | 2173 | 8761 | 907 | 895 | 0 | 7044 | 15 | 0 | 452 | 0 | 0 | 2100 | 8079 | 8753 | 7029
2024-08-08 18:45 | 0 | 0 | 0 | 0 | 204 | 98 | 205 | 7000 | 2213 | 8764 | 907 | 895 | 0 | 7017 | 15 | 0 | 452 | 0 | 0 | 2100 | 8077 | 8756 | 7001
2024-08-08 19:00 | 0 | 0 | 0 | 0 | 223 | 84 | 168 | 6993 | 2203 | 8766 | 908 | 896 | 0 | 6993 | 15 | 0 | 453 | 0 | 0 | 2100 | 8073 | 8758 | 6979
2024-08-08 19:15 | 0 | 0 | 0 | 0 | 239 | 95 | 141 | 6991 | 2265 | 8767 | 907 | 895 | 0 | 6975 | 15 | 0 | 453 | 0 | 0 | 2100 | 8074 | 8760 | 6963
2024-08-08 19:30 | 0 | 0 | 0 | 0 | 253 | 88 | 131 | 6999 | 2305 | 8770 | 907 | 895 | 0 | 6977 | 15 | 7 | 542 | 0 | 0 | 2100 | 8073 | 8762 | 6959
2024-08-08 19:45 | 0 | 24 | 0 | 0 | 231 | 65 | 106 | 6972 | 2296 | 8771 | 908 | 895 | 479 | 6969 | 15 | 15 | 757 | 0 | 0 | 2100 | 8068 | 8763 | 6950
2024-08-08 20:00 | 0 | 88 | 0 | 0 | 150 | 81 | 193 | 6954 | 2243 | 8772 | 907 | 895 | 479 | 6946 | 15 | 15 | 725 | 0 | 0 | 2100 | 8067 | 8765 | 6925
2024-08-08 20:15 | 0 | 64 | 0 | 0 | 210 | 120 | 237 | 6924 | 2221 | 8773 | 907 | 895 | 479 | 6914 | 15 | 15 | 681 | 0 | 0 | 2100 | 8067 | 8766 | 6894
2024-08-08 20:30 | 0 | 56 | 0 | 0 | 214 | 131 | 240 | 6913 | 2196 | 8775 | 907 | 895 | 479 | 6884 | 15 | 15 | 659 | 0 | 0 | 2100 | 8068 | 8767 | 6872
2024-08-08 20:45 | 0 | 44 | 0 | 0 | 221 | 125 | 230 | 6907 | 2179 | 8778 | 907 | 895 | 240 | 6863 | 15 | 15 | 678 | 0 | 0 | 2100 | 8065 | 8770 | 6857
2024-08-08 21:00 | 0 | 44 | 0 | 0 | 238 | 151 | 249 | 6866 | 2139 | 8779 | 907 | 895 | 240 | 6838 | 15 | 15 | 808 | 0 | 0 | 2100 | 8062 | 8772 | 6837
2024-08-08 21:15 | 0 | 40 | 0 | 0 | 234 | 147 | 228 | 6852 | 2118 | 8779 | 907 | 895 | 240 | 6821 | 15 | 15 | 738 | 0 | 0 | 2100 | 8062 | 8772 | 6821
2024-08-08 21:30 | 0 | 12 | 0 | 0 | 224 | 163 | 287 | 6930 | 2123 | 8779 | 908 | 895 | 240 | 6823 | 15 | 15 | 589 | 0 | 0 | 2100 | 8061 | 8771 | 6820
2024-08-08 21:45 | 0 | 12 | 0 | 0 | 199 | 195 | 371 | 6997 | 2151 | 8779 | 907 | 894 | 240 | 6852 | 15 | 15 | 578 | 0 | 0 | 2100 | 8060 | 8771 | 6849
2024-08-08 22:00 | 0 | 12 | 0 | 0 | 214 | 196 | 388 | 7000 | 2232 | 8780 | 908 | 896 | 240 | 6901 | 15 | 15 | 620 | 0 | 0 | 2100 | 8057 | 8773 | 6881
2024-08-08 22:15 | 0 | 12 | 0 | 0 | 224 | 233 | 425 | 6986 | 2235 | 8781 | 907 | 895 | 240 | 6911 | 15 | 15 | 603 | 0 | 0 | 2100 | 8057 | 8774 | 6893
2024-08-08 22:30 | 0 | 0 | 0 | 0 | 210 | 266 | 590 | 7002 | 2211 | 8782 | 908 | 896 | 0 | 6905 | 15 | 15 | 519 | 0 | 0 | 2100 | 8056 | 8775 | 6897
2024-08-08 22:45 | 0 | 4 | 0 | 0 | 207 | 262 | 808 | 7015 | 2227 | 8782 | 907 | 895 | 240 | 6922 | 15 | 15 | 508 | 0 | 0 | 2100 | 8054 | 8774 | 6911
2024-08-08 23:00 | 0 | 0 | 0 | 0 | 203 | 261 | 602 | 7015 | 2171 | 8781 | 909 | 894 | 0 | 6921 | 15 | 15 | 486 | 0 | 0 | 2100 | 8055 | 8773 | 6916
2024-08-08 23:15 | 0 | 0 | 0 | 0 | 216 | 328 | 691 | 6997 | 2142 | 8779 | 909 | 895 | 0 | 6921 | 15 | 7 | 453 | 0 | 0 | 2100 | 8050 | 8772 | 6918
2024-08-08 23:30 | 0 | 0 | 0 | 0 | 219 | 346 | 733 | 6972 | 2129 | 8779 | 906 | 895 | 0 | 6913 | 15 | 0 | 453 | 0 | 0 | 2100 | 8051 | 8771 | 6914
2024-08-08 23:45 | 0 | 0 | 0 | 0 | 213 | 329 | 694 | 6957 | 2135 | 8778 | 907 | 896 | 0 | 6903 | 15 | 0 | 453 | 0 | 0 | 2100 | 8050 | 8770 | 6905
2024-08-09 | 0 | 0 | 0 | 0 | 200 | 303 | 573 | 7015 | 2098 | 8776 | 906 | 894 | 0 | 6915 | 15 | 0 | 452 | 0 | 0 | 2100 | 8049 | 8768 | 6916
2024-08-09 00:15 | 0 | 0 | 0 | 0 | 183 | 249 | 480 | 7044 | 2111 | 8773 | 908 | 896 | 0 | 6954 | 15 | 0 | 452 | 0 | 0 | 2100 | 8019 | 8766 | 6961
2024-08-09 00:30 | 0 | 0 | 0 | 0 | 185 | 250 | 438 | 7063 | 2085 | 8772 | 908 | 896 | 0 | 6979 | 15 | 0 | 452 | 0 | 0 | 2100 | 8032 | 8764 | 6978
2024-08-09 00:45 | 0 | 0 | 0 | 0 | 178 | 253 | 455 | 7113 | 2180 | 8770 | 907 | 896 | 0 | 7010 | 15 | 0 | 451 | 0 | 0 | 2100 | 8033 | 8762 | 6996
2024-08-09 01:00 | 0 | 0 | 0 | 0 | 184 | 187 | 415 | 7121 | 2185 | 8768 | 908 | 896 | 0 | 7045 | 15 | 0 | 451 | 0 | 0 | 2100 | 8032 | 8760 | 7022
2024-08-09 01:15 | 0 | 0 | 0 | 0 | 189 | 220 | 437 | 7099 | 2164 | 8767 | 907 | 896 | 0 | 7049 | 15 | 0 | 451 | 0 | 0 | 2100 | 8032 | 8759 | 7026
2024-08-09 01:30 | 0 | 0 | 0 | 0 | 184 | 178 | 452 | 7097 | 2159 | 8767 | 907 | 896 | 0 | 7055 | 15 | 0 | 451 | 0 | 0 | 2100 | 8031 | 8759 | 7023
2024-08-09 01:45 | 0 | 0 | 0 | 0 | 197 | 143 | 286 | 7086 | 2146 | 8766 | 908 | 895 | 0 | 7057 | 15 | 0 | 451 | 0 | 0 | 2100 | 8031 | 8758 | 7017
2024-08-09 02:00 | 0 | 0 | 0 | 0 | 190 | 176 | 364 | 7052 | 2118 | 8766 | 907 | 896 | 0 | 7029 | 15 | 0 | 451 | 0 | 0 | 2100 | 8028 | 8758 | 6991
2024-08-09 02:15 | 0 | 0 | 0 | 0 | 192 | 141 | 277 | 7018 | 2108 | 8765 | 908 | 895 | 0 | 7019 | 15 | 0 | 452 | 0 | 0 | 2100 | 8026 | 8757 | 6976
2024-08-09 02:30 | 0 | 0 | 0 | 0 | 218 | 116 | 206 | 6933 | 2103 | 8767 | 907 | 895 | 0 | 6955 | 15 | 0 | 452 | 0 | 0 | 2100 | 8025 | 8759 | 6925
2024-08-09 02:45 | 0 | 0 | 0 | 0 | 238 | 118 | 183 | 6965 | 2035 | 8766 | 908 | 895 | 0 | 6918 | 15 | 0 | 452 | 0 | 0 | 2100 | 8022 | 8758 | 6895
2024-08-09 03:00 | 0 | 0 | 0 | 0 | 238 | 108 | 181 | 6964 | 2023 | 8766 | 907 | 895 | 0 | 6914 | 15 | 0 | 452 | 0 | 0 | 2100 | 8022 | 8758 | 6893
2024-08-09 03:15 | 0 | 0 | 0 | 0 | 240 | 121 | 163 | 6965 | 2031 | 8766 | 908 | 895 | 0 | 6921 | 15 | 0 | 452 | 0 | 0 | 2100 | 8021 | 8758 | 6892
2024-08-09 03:30 | 0 | 0 | 0 | 0 | 238 | 118 | 192 | 6959 | 2011 | 8766 | 908 | 895 | 0 | 6909 | 15 | 0 | 452 | 0 | 0 | 2100 | 8022 | 8758 | 6876
2024-08-09 03:45 | 0 | 0 | 0 | 0 | 242 | 117 | 175 | 6969 | 1997 | 8766 | 907 | 895 | 0 | 6905 | 15 | 0 | 452 | 0 | 0 | 2100 | 8020 | 8758 | 6865
2024-08-09 04:00 | 0 | 0 | 0 | 0 | 244 | 125 | 203 | 6977 | 2001 | 8767 | 907 | 895 | 0 | 6909 | 15 | 0 | 452 | 0 | 0 | 2100 | 8018 | 8759 | 6869
2024-08-09 04:15 | 0 | 0 | 0 | 0 | 230 | 125 | 174 | 6955 | 2003 | 8768 | 907 | 895 | 0 | 6907 | 15 | 0 | 452 | 0 | 0 | 2100 | 8018 | 8760 | 6866
2024-08-09 04:30 | 0 | 0 | 0 | 0 | 238 | 109 | 171 | 6991 | 1996 | 8769 | 907 | 895 | 0 | 6911 | 15 | 0 | 452 | 0 | 0 | 2100 | 8017 | 8761 | 6868
2024-08-09 04:45 | 0 | 0 | 0 | 0 | 236 | 99 | 169 | 6970 | 2009 | 8770 | 907 | 895 | 0 | 6915 | 15 | 0 | 452 | 0 | 0 | 2100 | 8019 | 8761 | 6869
2024-08-09 05:00 | 0 | 0 | 0 | 0 | 236 | 109 | 181 | 6973 | 2021 | 8770 | 907 | 895 | 0 | 6914 | 15 | 0 | 452 | 0 | 0 | 2100 | 8016 | 8762 | 6868
2024-08-09 05:15 | 0 | 0 | 0 | 0 | 233 | 72 | 127 | 6962 | 2027 | 8772 | 907 | 895 | 0 | 6912 | 15 | 0 | 452 | 0 | 0 | 2100 | 8016 | 8764 | 6864
2024-08-09 05:30 | 16 | 0 | 0 | 0 | 252 | 109 | 281 | 6990 | 2035 | 8773 | 907 | 895 | 0 | 6905 | 15 | 0 | 452 | 0 | 0 | 2100 | 8012 | 8765 | 6859
2024-08-09 05:45 | 90 | 0 | 0 | 0 | 233 | 130 | 198 | 6967 | 2041 | 8773 | 908 | 895 | 0 | 6915 | 15 | 0 | 452 | 0 | 0 | 2100 | 8014 | 8765 | 6868
2024-08-09 06:00 | 390 | 0 | 0 | 0 | 223 | 115 | 241 | 6984 | 2075 | 8773 | 908 | 895 | 0 | 6930 | 15 | 0 | 452 | 0 | 0 | 2100 | 8016 | 8765 | 6904
2024-08-09 06:15 | 365 | 0 | 0 | 0 | 222 | 83 | 242 | 7034 | 2145 | 8774 | 908 | 895 | 0 | 6973 | 15 | 0 | 451 | 0 | 0 | 2100 | 8011 | 8766 | 7016
2024-08-09 06:30 | 399 | 0 | 0 | 0 | 242 | 89 | 369 | 7091 | 2185 | 8774 | 907 | 895 | 0 | 7040 | 15 | 0 | 451 | 0 | 0 | 2100 | 8012 | 8766 | 7106
2024-08-09 06:45 | 446 | 0 | 0 | 0 | 159 | 93 | 211 | 7119 | 2255 | 8775 | 907 | 896 | 0 | 7107 | 15 | 0 | 451 | 0 | 0 | 2100 | 8012 | 8767 | 7164
2024-08-09 07:00 | 478 | 0 | 0 | 0 | 109 | 76 | 235 | 7161 | 2337 | 8777 | 907 | 896 | 0 | 7213 | 15 | 0 | 451 | 0 | 0 | 2100 | 8010 | 8770 | 7183
2024-08-09 07:15 | 515 | 0 | 0 | 0 | 56 | 83 | 274 | 7198 | 2447 | 8778 | 907 | 896 | 0 | 7339 | 15 | 0 | 451 | 0 | 0 | 2100 | 8009 | 8771 | 7207
2024-08-09 07:30 | 537 | 0 | 0 | 0 | 134 | 92 | 203 | 7243 | 2525 | 8779 | 908 | 896 | 0 | 7425 | 15 | 0 | 451 | 0 | 0 | 2100 | 8010 | 8773 | 7238
2024-08-09 07:45 | 3144 | 0 | 0 | 0 | 55 | 85 | 248 | 7193 | 2546 | 8780 | 908 | 896 | 0 | 7477 | 15 | 0 | 451 | 0 | 0 | 2100 | 8010 | 8773 | 7266
2024-08-09 08:00 | 4789 | 0 | 0 | 0 | 57 | 93 | 248 | 7174 | 2594 | 8781 | 907 | 897 | 0 | 7533 | 15 | 0 | 451 | 0 | 0 | 2100 | 8010 | 8775 | 7287
2024-08-09 08:15 | 5317 | 0 | 0 | 0 | 77 | 122 | 315 | 7182 | 2611 | 8783 | 907 | 897 | 0 | 7551 | 15 | 0 | 451 | 0 | 0 | 2100 | 8022 | 8777 | 7329
2024-08-09 08:30 | 3222 | 0 | 0 | 0 | 42 | 122 | 335 | 7103 | 2496 | 8786 | 907 | 897 | 0 | 7483 | 15 | 0 | 451 | 0 | 0 | 2100 | 8027 | 8779 | 7367
2024-08-09 08:45 | 4279 | 0 | 0 | 0 | 63 | 111 | 276 | 7111 | 2510 | 8786 | 907 | 897 | 0 | 7424 | 15 | 0 | 450 | 0 | 0 | 2100 | 8036 | 8779 | 7400
2024-08-09 09:00 | 3519 | 0 | 0 | 0 | 63 | 133 | 317 | 7109 | 2479 | 8787 | 907 | 896 | 0 | 7403 | 15 | 0 | 451 | 0 | 0 | 2100 | 8044 | 8779 | 7424
2024-08-09 09:15 | 3214 | 0 | 0 | 0 | 69 | 142 | 350 | 7087 | 2482 | 8788 | 907 | 896 | 0 | 7357 | 15 | 0 | 451 | 0 | 0 | 2100 | 8051 | 8780 | 7409
2024-08-09 09:30 | 5378 | 0 | 0 | 0 | 45 | 151 | 551 | 7110 | 2496 | 8786 | 907 | 897 | 0 | 7361 | 15 | 0 | 450 | 0 | 0 | 2100 | 8059 | 8778 | 7417
2024-08-09 09:45 | 6284 | 0 | 0 | 0 | 31 | 200 | 464 | 7149 | 2547 | 8786 | 907 | 896 | 0 | 7412 | 13 | 0 | 450 | 0 | 0 | 2100 | 8077 | 8779 | 7472
2024-08-09 10:00 | 7087 | 0 | 0 | 0 | 40 | 208 | 619 | 7172 | 2601 | 8786 | 907 | 896 | 0 | 7441 | 11 | 0 | 450 | 0 | 0 | 2100 | 8094 | 8779 | 7511
2024-08-09 10:15 | 4981 | 0 | 0 | 0 | 64 | 174 | 434 | 7131 | 2517 | 8787 | 908 | 898 | 0 | 7434 | 11 | 0 | 450 | 0 | 0 | 2100 | 8100 | 8779 | 7518
2024-08-09 10:30 | 4801 | 0 | 0 | 0 | 48 | 181 | 562 | 7123 | 2525 | 8787 | 908 | 896 | 0 | 7395 | 14 | 0 | 450 | 0 | 0 | 2100 | 8111 | 8779 | 7485
2024-08-09 10:45 | 2912 | 0 | 0 | 0 | 98 | 133 | 457 | 7132 | 2531 | 8787 | 907 | 896 | 0 | 7367 | 15 | 0 | 451 | 0 | 0 | 2100 | 8107 | 8778 | 7467
2024-08-09 11:00 | 3599 | 0 | 0 | 0 | 100 | 128 | 317 | 7145 | 2549 | 8785 | 907 | 896 | 0 | 7342 | 15 | 0 | 450 | 0 | 0 | 2100 | 8115 | 8777 | 7448
2024-08-09 11:15 | 6511 | 0 | 0 | 0 | 124 | 212 | 550 | 7165 | 2569 | 8784 | 907 | 896 | 0 | 7373 | 1 | 0 | 450 | 0 | 0 | 2100 | 8121 | 8777 | 7480
2024-08-09 11:30 | 5457 | 0 | 0 | 0 | 118 | 165 | 466 | 7175 | 2591 | 8785 | 908 | 896 | 0 | 7403 | 1 | 0 | 449 | 0 | 0 | 2100 | 8127 | 8777 | 7503
2024-08-09 11:45 | 5043 | 0 | 0 | 0 | 112 | 134 | 337 | 7189 | 2602 | 8784 | 907 | 897 | 0 | 7415 | 1 | 0 | 448 | 0 | 0 | 2100 | 8127 | 8776 | 7517
2024-08-09 12:00 | 2666 | 0 | 0 | 0 | 34 | 167 | 476 | 7169 | 2585 | 8784 | 907 | 897 | 0 | 7406 | 11 | 0 | 451 | 0 | 0 | 2100 | 8128 | 8776 | 7489
2024-08-09 12:15 | 5351 | 0 | 0 | 0 | 79 | 189 | 527 | 7206 | 2610 | 8782 | 908 | 897 | 0 | 7392 | 5 | 0 | 450 | 0 | 0 | 2100 | 8134 | 8773 | 7468
2024-08-09 12:30 | 7713 | 0 | 0 | 0 | 54 | 199 | 445 | 7226 | 2630 | 8779 | 906 | 897 | 0 | 7416 | 0 | 0 | 448 | 0 | 0 | 2100 | 8137 | 8771 | 7470
2024-08-09 12:45 | 4797 | 0 | 0 | 0 | 53 | 179 | 420 | 7233 | 2659 | 8775 | 907 | 897 | 0 | 7447 | 2 | 0 | 449 | 0 | 0 | 2100 | 8137 | 8767 | 7496
2024-08-09 13:00 | 3889 | 0 | 0 | 0 | 63 | 140 | 419 | 7211 | 2625 | 8773 | 907 | 896 | 0 | 7421 | 0 | 0 | 449 | 0 | 0 | 2100 | 8140 | 8764 | 7473
2024-08-09 13:15 | 6192 | 0 | 0 | 0 | 57 | 156 | 340 | 7271 | 2679 | 8770 | 908 | 897 | 0 | 7443 | 0 | 0 | 447 | 0 | 0 | 2100 | 8146 | 8762 | 7486
2024-08-09 13:30 | 5089 | 0 | 0 | 0 | 52 | 141 | 609 | 7263 | 2695 | 8770 | 907 | 896 | 0 | 7479 | 0 | 0 | 448 | 0 | 0 | 2100 | 8144 | 8761 | 7522
2024-08-09 13:45 | 2878 | 0 | 0 | 0 | 45 | 171 | 465 | 7228 | 2657 | 8769 | 907 | 897 | 0 | 7455 | 2 | 0 | 449 | 0 | 0 | 2100 | 8142 | 8761 | 7510
2024-08-09 14:00 | 6659 | 0 | 0 | 0 | 43 | 177 | 558 | 7263 | 2687 | 8769 | 907 | 896 | 0 | 7449 | 0 | 0 | 447 | 0 | 0 | 2100 | 8150 | 8761 | 7491
2024-08-09 14:15 | 4759 | 0 | 0 | 0 | 64 | 170 | 396 | 7291 | 2713 | 8770 | 906 | 897 | 0 | 7502 | 0 | 0 | 447 | 0 | 0 | 2100 | 8152 | 8762 | 7543
2024-08-09 14:30 | 5933 | 0 | 0 | 0 | 38 | 165 | 486 | 7289 | 2713 | 8769 | 908 | 897 | 0 | 7519 | 0 | 0 | 447 | 0 | 0 | 2100 | 8156 | 8761 | 7550
2024-08-09 14:45 | 5560 | 0 | 0 | 0 | 3 | 184 | 452 | 7269 | 2670 | 8768 | 909 | 897 | 0 | 7519 | 0 | 0 | 447 | 0 | 0 | 2100 | 8156 | 8759 | 7559
2024-08-09 15:00 | 5999 | 0 | 0 | 0 | 39 | 208 | 621 | 7255 | 2674 | 8766 | 906 | 897 | 0 | 7515 | 0 | 0 | 448 | 0 | 0 | 2100 | 8156 | 8758 | 7557
2024-08-09 15:15 | 3241 | 0 | 0 | 0 | 53 | 171 | 490 | 7233 | 2686 | 8768 | 907 | 897 | 0 | 7487 | 0 | 0 | 450 | 0 | 0 | 2100 | 8156 | 8759 | 7539
2024-08-09 15:30 | 1995 | 0 | 0 | 0 | 66 | 168 | 564 | 7209 | 2635 | 8770 | 907 | 897 | 0 | 7415 | 11 | 0 | 451 | 0 | 0 | 2100 | 8154 | 8761 | 7473
2024-08-09 15:45 | 1925 | 0 | 0 | 0 | 78 | 145 | 398 | 7178 | 2601 | 8769 | 907 | 896 | 0 | 7345 | 15 | 0 | 451 | 0 | 0 | 2100 | 8152 | 8760 | 7407
2024-08-09 16:00 | 1632 | 0 | 0 | 0 | 49 | 178 | 433 | 7159 | 2575 | 8769 | 907 | 896 | 0 | 7295 | 15 | 0 | 451 | 0 | 0 | 2100 | 8153 | 8760 | 7351
2024-08-09 16:15 | 1289 | 0 | 0 | 0 | 46 | 159 | 458 | 7155 | 2565 | 8770 | 907 | 896 | 0 | 7257 | 15 | 0 | 452 | 0 | 0 | 2100 | 8149 | 8761 | 7309
2024-08-09 16:30 | 1186 | 0 | 0 | 0 | 28 | 175 | 432 | 7143 | 2545 | 8770 | 907 | 896 | 0 | 7228 | 15 | 0 | 452 | 0 | 0 | 2100 | 8145 | 8761 | 7268
2024-08-09 16:45 | 678 | 0 | 0 | 0 | 58 | 201 | 498 | 7134 | 2535 | 8770 | 907 | 896 | 0 | 7198 | 15 | 0 | 452 | 0 | 0 | 2100 | 8143 | 8761 | 7227
2024-08-09 17:00 | 705 | 0 | 0 | 0 | 54 | 157 | 426 | 7117 | 2508 | 8771 | 908 | 895 | 0 | 7168 | 15 | 0 | 453 | 0 | 0 | 2100 | 8140 | 8762 | 7191
2024-08-09 17:15 | 570 | 0 | 0 | 0 | 18 | 164 | 689 | 7111 | 2496 | 8774 | 906 | 896 | 0 | 7149 | 15 | 0 | 453 | 0 | 0 | 2100 | 8137 | 8765 | 7163
2024-08-09 17:30 | 185 | 0 | 0 | 0 | 20 | 145 | 476 | 7106 | 2473 | 8775 | 907 | 895 | 0 | 7125 | 15 | 9 | 626 | 0 | 0 | 2100 | 8135 | 8766 | 7134
2024-08-09 17:45 | 19 | 120 | 2 | 8 | 34 | 142 | 398 | 7070 | 2442 | 8778 | 907 | 895 | 1918 | 7099 | 15 | 15 | 715 | 0 | 0 | 2100 | 8129 | 8769 | 7091
2024-08-09 18:00 | 2 | 52 | 0 | 0 | 63 | 176 | 424 | 7051 | 2410 | 8780 | 907 | 896 | 959 | 7065 | 15 | 15 | 812 | 0 | 0 | 2100 | 8129 | 8772 | 7063
2024-08-09 18:15 | 0 | 272 | 0 | 0 | 108 | 106 | 311 | 7041 | 2396 | 8779 | 907 | 895 | 4075 | 7050 | 15 | 15 | 656 | 0 | 0 | 2100 | 8127 | 8770 | 7044
2024-08-09 18:30 | 0 | 276 | 2 | 20 | 72 | 105 | 327 | 7025 | 2374 | 8780 | 908 | 895 | 5753 | 7035 | 15 | 15 | 694 | 0 | 0 | 2100 | 8122 | 8772 | 7028
2024-08-09 18:45 | 0 | 64 | 6 | 8 | 73 | 89 | 261 | 7019 | 2363 | 8781 | 907 | 895 | 1438 | 7020 | 15 | 15 | 675 | 0 | 0 | 2100 | 8124 | 8773 | 7016
2024-08-09 19:00 | 0 | 68 | 1 | 5 | 121 | 143 | 325 | 7019 | 2363 | 8783 | 907 | 895 | 1199 | 7013 | 15 | 15 | 803 | 0 | 0 | 2100 | 8120 | 8775 | 7008
2024-08-09 19:15 | 0 | 64 | 1 | 14 | 99 | 100 | 280 | 7025 | 2373 | 8784 | 907 | 895 | 1678 | 7012 | 15 | 15 | 643 | 0 | 0 | 2100 | 8118 | 8776 | 7004
2024-08-09 19:30 | 0 | 308 | 0 | 0 | 71 | 120 | 392 | 7017 | 2365 | 8784 | 907 | 896 | 4315 | 7009 | 15 | 15 | 800 | 0 | 0 | 2100 | 8116 | 8776 | 6999
2024-08-09 19:45 | 0 | 400 | 0 | 0 | 49 | 144 | 386 | 7013 | 2359 | 8784 | 907 | 895 | 5753 | 7004 | 15 | 15 | 728 | 6 | 2 | 2100 | 8115 | 8777 | 6992
2024-08-09 20:00 | 0 | 276 | 1 | 27 | 51 | 152 | 379 | 6983 | 2311 | 8787 | 907 | 895 | 3116 | 6991 | 15 | 15 | 697 | 2 | 1 | 2100 | 8112 | 8779 | 6980
2024-08-09 20:15 | 0 | 216 | 0 | 0 | 14 | 159 | 630 | 6975 | 2297 | 8789 | 908 | 895 | 9348 | 6979 | 15 | 15 | 625 | 1 | 1 | 2100 | 8111 | 8781 | 6969
2024-08-09 20:30 | 0 | 4 | 0 | 0 | 22 | 165 | 396 | 6983 | 2309 | 8790 | 907 | 895 | 240 | 6975 | 15 | 15 | 576 | 0 | 0 | 2100 | 8108 | 8782 | 6967
2024-08-09 20:45 | 0 | 0 | 0 | 0 | 16 | 181 | 513 | 6973 | 2303 | 8791 | 907 | 895 | 0 | 6977 | 15 | 15 | 553 | 0 | 0 | 2100 | 8109 | 8784 | 6966
2024-08-09 21:00 | 0 | 0 | 0 | 0 | 15 | 232 | 587 | 6942 | 2255 | 8791 | 906 | 895 | 0 | 6963 | 15 | 15 | 539 | 1 | 1 | 2100 | 8106 | 8783 | 6950
2024-08-09 21:15 | 0 | 0 | 0 | 0 | 21 | 193 | 571 | 6914 | 2217 | 8792 | 907 | 895 | 0 | 6937 | 15 | 15 | 526 | 0 | 0 | 2100 | 8107 | 8785 | 6937
2024-08-09 21:30 | 0 | 0 | 0 | 0 | 10 | 165 | 484 | 6894 | 2189 | 8794 | 907 | 895 | 0 | 6916 | 15 | 15 | 507 | 0 | 0 | 2100 | 8101 | 8786 | 6927
2024-08-09 21:45 | 0 | 0 | 0 | 0 | 28 | 125 | 484 | 6879 | 2167 | 8795 | 907 | 895 | 0 | 6898 | 15 | 15 | 497 | 0 | 0 | 2100 | 8102 | 8787 | 6914
2024-08-09 22:00 | 0 | 0 | 0 | 0 | 351 | 163 | 532 | 6931 | 2208 | 8794 | 907 | 896 | 0 | 6885 | 15 | 15 | 473 | 0 | 0 | 2100 | 8099 | 8786 | 6905
2024-08-09 22:15 | 0 | 0 | 0 | 0 | 185 | 127 | 544 | 6927 | 2197 | 8794 | 907 | 896 | 0 | 6876 | 15 | 15 | 466 | 0 | 0 | 2100 | 8100 | 8786 | 6893
2024-08-09 22:30 | 0 | 0 | 0 | 0 | 199 | 147 | 514 | 6943 | 2197 | 8796 | 907 | 895 | 0 | 6873 | 15 | 15 | 464 | 0 | 0 | 2100 | 8097 | 8788 | 6891
2024-08-09 22:45 | 0 | 0 | 0 | 0 | 161 | 136 | 528 | 6938 | 2206 | 8796 | 907 | 895 | 0 | 6881 | 15 | 15 | 465 | 0 | 0 | 2100 | 8096 | 8788 | 6894
2024-08-09 23:00 | 0 | 0 | 0 | 0 | 158 | 115 | 367 | 6925 | 2201 | 8796 | 907 | 895 | 0 | 6879 | 15 | 15 | 465 | 0 | 0 | 2100 | 8092 | 8788 | 6888
2024-08-09 23:15 | 0 | 0 | 0 | 0 | 43 | 146 | 453 | 6917 | 2199 | 8796 | 906 | 895 | 0 | 6877 | 15 | 15 | 512 | 0 | 0 | 2100 | 8092 | 8788 | 6883
2024-08-09 23:30 | 0 | 0 | 0 | 0 | 44 | 170 | 604 | 6916 | 2191 | 8795 | 907 | 894 | 0 | 6871 | 15 | 15 | 498 | 0 | 0 | 2100 | 8091 | 8787 | 6877
2024-08-09 23:45 | 0 | 0 | 0 | 0 | 96 | 199 | 620 | 6915 | 2187 | 8796 | 906 | 895 | 0 | 6868 | 15 | 15 | 481 | 0 | 0 | 2100 | 8089 | 8789 | 6873
2024-08-10 | 0 | 0 | 0 | 0 | 183 | 183 | 641 | 6913 | 2183 | 8795 | 907 | 895 | 0 | 6865 | 15 | 15 | 462 | 0 | 0 | 2100 | 8087 | 8788 | 6868
2024-08-10 00:15 | 0 | 0 | 0 | 0 | 153 | 163 | 605 | 6911 | 2177 | 8794 | 906 | 896 | 0 | 6861 | 15 | 1 | 456 | 0 | 0 | 2100 | 8057 | 8786 | 6877
2024-08-10 00:30 | 0 | 0 | 0 | 0 | 135 | 174 | 414 | 6900 | 2121 | 8791 | 908 | 896 | 0 | 6859 | 15 | 0 | 456 | 0 | 0 | 2100 | 8070 | 8783 | 6871
2024-08-10 00:45 | 0 | 0 | 0 | 0 | 76 | 153 | 495 | 6897 | 2155 | 8788 | 907 | 894 | 0 | 6845 | 15 | 0 | 456 | 0 | 0 | 2100 | 8070 | 8780 | 6855
2024-08-10 01:00 | 0 | 0 | 0 | 0 | 94 | 183 | 546 | 6887 | 2151 | 8786 | 907 | 895 | 0 | 6843 | 15 | 0 | 456 | 0 | 0 | 2100 | 8067 | 8778 | 6849
2024-08-10 01:15 | 0 | 0 | 0 | 0 | 78 | 163 | 484 | 6881 | 2140 | 8786 | 907 | 894 | 0 | 6833 | 15 | 0 | 456 | 0 | 0 | 2100 | 8068 | 8778 | 6840
2024-08-10 01:30 | 0 | 0 | 0 | 0 | 81 | 132 | 300 | 6873 | 2130 | 8785 | 907 | 895 | 0 | 6825 | 15 | 0 | 456 | 0 | 0 | 2100 | 8068 | 8777 | 6830
2024-08-10 01:45 | 0 | 0 | 0 | 0 | 81 | 152 | 311 | 6868 | 2120 | 8785 | 907 | 894 | 0 | 6819 | 15 | 0 | 456 | 0 | 0 | 2100 | 8066 | 8777 | 6820
2024-08-10 02:00 | 0 | 0 | 0 | 0 | 128 | 134 | 410 | 6855 | 2108 | 8782 | 907 | 895 | 0 | 6810 | 15 | 0 | 456 | 0 | 0 | 2100 | 8064 | 8774 | 6811
2024-08-10 02:15 | 0 | 0 | 0 | 0 | 71 | 180 | 461 | 6867 | 2106 | 8780 | 907 | 895 | 0 | 6807 | 15 | 0 | 455 | 0 | 0 | 2100 | 8066 | 8772 | 6813
2024-08-10 02:30 | 0 | 0 | 0 | 0 | 96 | 186 | 462 | 6859 | 2107 | 8778 | 908 | 895 | 0 | 6810 | 15 | 0 | 456 | 0 | 0 | 2100 | 8062 | 8770 | 6814
2024-08-10 02:45 | 0 | 0 | 0 | 0 | 149 | 239 | 548 | 6863 | 2113 | 8778 | 908 | 895 | 0 | 6813 | 15 | 15 | 485 | 0 | 0 | 2100 | 8064 | 8770 | 6813
2024-08-10 03:00 | 0 | 0 | 0 | 0 | 340 | 230 | 620 | 6868 | 2113 | 8775 | 906 | 897 | 0 | 6813 | 15 | 15 | 478 | 0 | 0 | 2100 | 8061 | 8768 | 6813
2024-08-10 03:15 | 0 | 0 | 0 | 0 | 127 | 208 | 469 | 6863 | 2113 | 8773 | 907 | 893 | 0 | 6813 | 15 | 15 | 472 | 0 | 0 | 2100 | 8061 | 8766 | 6813
2024-08-10 03:30 | 0 | 0 | 0 | 0 | 155 | 225 | 548 | 6863 | 2105 | 8772 | 907 | 895 | 0 | 6808 | 15 | 15 | 460 | 0 | 0 | 2100 | 8058 | 8764 | 6810
2024-08-10 03:45 | 0 | 0 | 0 | 0 | 143 | 211 | 662 | 6874 | 2108 | 8773 | 908 | 894 | 0 | 6809 | 15 | 0 | 455 | 0 | 0 | 2100 | 8058 | 8765 | 6813
2024-08-10 04:00 | 0 | 0 | 0 | 0 | 178 | 200 | 618 | 6887 | 2129 | 8774 | 906 | 894 | 0 | 6825 | 15 | 0 | 455 | 0 | 0 | 2100 | 8055 | 8766 | 6824
2024-08-10 04:15 | 0 | 0 | 0 | 0 | 144 | 237 | 598 | 6901 | 2148 | 8773 | 908 | 895 | 0 | 6840 | 15 | 0 | 455 | 0 | 0 | 2100 | 8055 | 8765 | 6841
2024-08-10 04:30 | 0 | 0 | 0 | 0 | 104 | 261 | 710 | 6905 | 2165 | 8772 | 906 | 894 | 0 | 6851 | 15 | 0 | 455 | 0 | 0 | 2100 | 8056 | 8764 | 6852
2024-08-10 04:45 | 0 | 0 | 0 | 0 | 156 | 263 | 614 | 6892 | 2181 | 8772 | 909 | 897 | 0 | 6864 | 15 | 0 | 455 | 0 | 0 | 2100 | 8056 | 8764 | 6858
2024-08-10 05:00 | 0 | 0 | 0 | 0 | 197 | 243 | 488 | 6897 | 2181 | 8772 | 908 | 896 | 0 | 6864 | 15 | 0 | 455 | 0 | 0 | 2100 | 8055 | 8765 | 6859
2024-08-10 05:15 | 0 | 0 | 0 | 0 | 142 | 279 | 634 | 6901 | 2186 | 8772 | 906 | 895 | 0 | 6868 | 15 | 0 | 455 | 0 | 0 | 2100 | 8051 | 8764 | 6860
2024-08-10 05:30 | 21 | 0 | 0 | 0 | 182 | 278 | 615 | 6911 | 2193 | 8772 | 907 | 894 | 0 | 6871 | 15 | 0 | 455 | 0 | 0 | 2100 | 8051 | 8765 | 6860
2024-08-10 05:45 | 60 | 0 | 0 | 0 | 193 | 300 | 686 | 6913 | 2197 | 8773 | 907 | 896 | 0 | 6875 | 15 | 0 | 455 | 0 | 0 | 2100 | 8049 | 8766 | 6860
2024-08-10 06:00 | 173 | 0 | 0 | 0 | 196 | 246 | 595 | 6914 | 2191 | 8774 | 907 | 895 | 0 | 6879 | 15 | 0 | 454 | 0 | 0 | 2100 | 8051 | 8766 | 6865
2024-08-10 06:15 | 267 | 0 | 0 | 0 | 216 | 302 | 706 | 6917 | 2189 | 8775 | 907 | 894 | 0 | 6881 | 15 | 0 | 454 | 0 | 0 | 2100 | 8048 | 8768 | 6870
2024-08-10 06:30 | 431 | 0 | 0 | 0 | 196 | 321 | 739 | 6925 | 2208 | 8777 | 906 | 892 | 0 | 6896 | 15 | 0 | 454 | 0 | 0 | 2100 | 8049 | 8770 | 6882
2024-08-10 06:45 | 640 | 0 | 0 | 0 | 135 | 286 | 701 | 6925 | 2230 | 8779 | 908 | 895 | 0 | 6914 | 15 | 0 | 454 | 0 | 0 | 2100 | 8048 | 8772 | 6902
2024-08-10 07:00 | 693 | 0 | 0 | 0 | 31 | 303 | 728 | 6930 | 2236 | 8780 | 907 | 894 | 0 | 6928 | 15 | 0 | 454 | 0 | 0 | 2100 | 8045 | 8773 | 6920
2024-08-10 07:15 | 826 | 0 | 0 | 0 | 139 | 338 | 751 | 6930 | 2238 | 8781 | 907 | 895 | 0 | 6935 | 15 | 0 | 454 | 0 | 0 | 2100 | 8048 | 8774 | 6928
2024-08-10 07:30 | 1185 | 0 | 0 | 0 | 142 | 289 | 532 | 6929 | 2237 | 8782 | 908 | 896 | 0 | 6955 | 15 | 0 | 454 | 0 | 0 | 2100 | 8049 | 8774 | 6953
2024-08-10 07:45 | 1259 | 0 | 0 | 0 | 171 | 261 | 590 | 6944 | 2253 | 8783 | 909 | 895 | 0 | 6963 | 15 | 0 | 454 | 0 | 0 | 2100 | 8046 | 8775 | 6969
2024-08-10 08:00 | 1329 | 0 | 0 | 0 | 139 | 288 | 695 | 6948 | 2262 | 8784 | 907 | 895 | 0 | 6983 | 15 | 0 | 454 | 0 | 0 | 2100 | 8047 | 8777 | 6993
2024-08-10 08:15 | 1465 | 0 | 0 | 0 | 101 | 315 | 831 | 6959 | 2279 | 8786 | 907 | 896 | 0 | 6992 | 15 | 0 | 454 | 0 | 0 | 2100 | 8039 | 8778 | 7004
2024-08-10 08:30 | 2207 | 0 | 0 | 0 | 180 | 294 | 855 | 6976 | 2301 | 8786 | 908 | 896 | 0 | 7021 | 15 | 0 | 453 | 0 | 0 | 2100 | 8048 | 8779 | 7039
2024-08-10 08:45 | 1750 | 0 | 0 | 0 | 190 | 342 | 718 | 6987 | 2319 | 8786 | 911 | 895 | 0 | 7049 | 15 | 0 | 454 | 0 | 0 | 2100 | 8048 | 8779 | 7064
2024-08-10 09:00 | 2961 | 0 | 0 | 0 | 163 | 336 | 870 | 6995 | 2331 | 8787 | 909 | 896 | 0 | 7065 | 15 | 0 | 453 | 0 | 0 | 2100 | 8055 | 8780 | 7086
2024-08-10 09:15 | 2119 | 0 | 0 | 0 | 156 | 314 | 783 | 7008 | 2347 | 8787 | 907 | 895 | 0 | 7099 | 15 | 0 | 453 | 0 | 0 | 2100 | 8049 | 8780 | 7123
2024-08-10 09:30 | 1943 | 0 | 0 | 0 | 154 | 288 | 666 | 7003 | 2345 | 8788 | 907 | 896 | 0 | 7078 | 15 | 0 | 453 | 0 | 0 | 2100 | 8055 | 8780 | 7106
2024-08-10 09:45 | 1987 | 0 | 0 | 0 | 163 | 277 | 804 | 7018 | 2357 | 8787 | 907 | 897 | 0 | 7097 | 15 | 0 | 454 | 0 | 0 | 2100 | 8055 | 8779 | 7125
2024-08-10 10:00 | 3573 | 0 | 0 | 0 | 147 | 278 | 920 | 7031 | 2385 | 8788 | 908 | 895 | 0 | 7117 | 15 | 0 | 452 | 0 | 0 | 2100 | 8064 | 8781 | 7142
2024-08-10 10:15 | 5451 | 0 | 0 | 0 | 163 | 241 | 844 | 7075 | 2440 | 8785 | 908 | 897 | 0 | 7181 | 15 | 4 | 451 | 0 | 0 | 2100 | 8080 | 8779 | 7216
2024-08-10 10:30 | 8822 | 0 | 0 | 0 | 162 | 281 | 727 | 7161 | 2541 | 8784 | 906 | 892 | 0 | 7282 | 14 | 0 | 450 | 0 | 0 | 2100 | 8105 | 8778 | 7331
2024-08-10 10:45 | 8207 | 0 | 0 | 0 | 177 | 335 | 974 | 7199 | 2603 | 8782 | 908 | 896 | 0 | 7387 | 7 | 0 | 451 | 0 | 0 | 2100 | 8120 | 8776 | 7453
2024-08-10 11:00 | 8566 | 0 | 0 | 0 | 145 | 267 | 650 | 7199 | 2595 | 8781 | 906 | 896 | 0 | 7397 | 12 | 0 | 450 | 0 | 0 | 2100 | 8134 | 8775 | 7466
2024-08-10 11:15 | 6503 | 0 | 0 | 0 | 187 | 332 | 855 | 7187 | 2566 | 8781 | 907 | 896 | 0 | 7404 | 10 | 0 | 450 | 0 | 0 | 2100 | 8141 | 8774 | 7491
2024-08-10 11:30 | 8181 | 0 | 0 | 0 | 160 | 239 | 689 | 7229 | 2590 | 8780 | 907 | 897 | 0 | 7409 | 3 | 0 | 449 | 0 | 0 | 2100 | 8144 | 8773 | 7503
2024-08-10 11:45 | 6931 | 0 | 0 | 0 | 147 | 256 | 687 | 7212 | 2535 | 8780 | 907 | 897 | 0 | 7419 | 0 | 0 | 449 | 0 | 0 | 2100 | 8153 | 8773 | 7511
2024-08-10 12:00 | 7165 | 0 | 0 | 0 | 198 | 268 | 712 | 7242 | 2573 | 8779 | 904 | 896 | 0 | 7437 | 0 | 0 | 449 | 0 | 0 | 2100 | 8157 | 8773 | 7515
2024-08-10 12:15 | 6036 | 0 | 0 | 0 | 160 | 234 | 816 | 7214 | 2597 | 8778 | 906 | 896 | 0 | 7433 | 0 | 0 | 449 | 0 | 0 | 2100 | 8161 | 8770 | 7513
2024-08-10 12:30 | 8113 | 0 | 0 | 0 | 152 | 259 | 984 | 7255 | 2617 | 8776 | 910 | 896 | 0 | 7449 | 0 | 0 | 448 | 0 | 0 | 2100 | 8163 | 8769 | 7531
2024-08-10 12:45 | 7257 | 0 | 0 | 0 | 186 | 269 | 746 | 7277 | 2644 | 8774 | 907 | 895 | 0 | 7466 | 0 | 0 | 447 | 0 | 0 | 2100 | 8168 | 8766 | 7543
2024-08-10 13:00 | 7878 | 0 | 0 | 0 | 180 | 240 | 570 | 7315 | 2661 | 8772 | 908 | 897 | 0 | 7501 | 0 | 0 | 447 | 0 | 0 | 2100 | 8170 | 8764 | 7571
2024-08-10 13:15 | 4108 | 0 | 0 | 0 | 168 | 223 | 558 | 7269 | 2637 | 8772 | 907 | 897 | 0 | 7491 | 0 | 0 | 449 | 0 | 0 | 2100 | 8169 | 8764 | 7560
2024-08-10 13:30 | 6115 | 0 | 0 | 0 | 141 | 194 | 462 | 7297 | 2622 | 8771 | 907 | 897 | 0 | 7474 | 0 | 0 | 447 | 0 | 0 | 2100 | 8172 | 8763 | 7551
2024-08-10 13:45 | 6658 | 0 | 0 | 0 | 153 | 198 | 534 | 7326 | 2648 | 8769 | 907 | 897 | 0 | 7499 | 0 | 0 | 446 | 0 | 0 | 2100 | 8175 | 8761 | 7568
2024-08-10 14:00 | 5324 | 0 | 0 | 0 | 66 | 183 | 428 | 7323 | 2667 | 8767 | 908 | 897 | 0 | 7517 | 0 | 0 | 447 | 0 | 0 | 2100 | 8175 | 8759 | 7586
2024-08-10 14:15 | 4753 | 0 | 0 | 0 | 25 | 214 | 683 | 7291 | 2689 | 8768 | 908 | 897 | 0 | 7518 | 0 | 0 | 448 | 0 | 0 | 2100 | 8178 | 8760 | 7566
2024-08-10 14:30 | 3838 | 0 | 0 | 0 | 38 | 199 | 748 | 7266 | 2670 | 8769 | 906 | 896 | 0 | 7483 | 0 | 0 | 449 | 0 | 0 | 2100 | 8178 | 8760 | 7534
2024-08-10 14:45 | 2581 | 0 | 0 | 0 | 43 | 218 | 569 | 7236 | 2656 | 8770 | 907 | 896 | 0 | 7435 | 10 | 0 | 450 | 0 | 0 | 2100 | 8173 | 8761 | 7495
2024-08-10 15:00 | 1774 | 0 | 0 | 0 | 43 | 173 | 451 | 7211 | 2619 | 8769 | 907 | 897 | 0 | 7370 | 15 | 0 | 451 | 0 | 0 | 2100 | 8172 | 8761 | 7428
2024-08-10 15:15 | 1715 | 40 | 0 | 0 | 28 | 177 | 507 | 7177 | 2601 | 8769 | 908 | 896 | 719 | 7323 | 15 | 10 | 872 | 0 | 0 | 2100 | 8170 | 8761 | 7358
2024-08-10 15:30 | 1441 | 96 | 0 | 0 | 43 | 187 | 557 | 7109 | 2493 | 8769 | 907 | 896 | 1199 | 7221 | 15 | 15 | 641 | 0 | 0 | 2100 | 8169 | 8761 | 7224
2024-08-10 15:45 | 1519 | 4 | 0 | 0 | 107 | 149 | 465 | 7101 | 2481 | 8768 | 907 | 896 | 240 | 7143 | 15 | 15 | 573 | 0 | 0 | 2100 | 8165 | 8760 | 7167
2024-08-10 16:00 | 1117 | 0 | 0 | 0 | 46 | 111 | 338 | 7083 | 2460 | 8768 | 907 | 895 | 0 | 7125 | 15 | 15 | 643 | 0 | 0 | 2100 | 8162 | 8760 | 7166
2024-08-10 16:15 | 1106 | 8 | 0 | 0 | 159 | 185 | 411 | 7091 | 2473 | 8767 | 907 | 895 | 240 | 7113 | 15 | 15 | 591 | 0 | 0 | 2100 | 8162 | 8759 | 7149
2024-08-10 16:30 | 724 | 0 | 0 | 0 | 40 | 161 | 508 | 7088 | 2467 | 8770 | 907 | 895 | 0 | 7106 | 15 | 15 | 565 | 0 | 0 | 2100 | 8157 | 8762 | 7141
2024-08-10 16:45 | 431 | 4 | 0 | 0 | 174 | 155 | 378 | 7095 | 2475 | 8770 | 908 | 895 | 240 | 7094 | 15 | 15 | 636 | 0 | 0 | 2100 | 8155 | 8762 | 7126
2024-08-10 17:00 | 309 | 112 | 0 | 0 | 51 | 156 | 504 | 7067 | 2437 | 8771 | 907 | 896 | 1438 | 7076 | 15 | 15 | 832 | 0 | 0 | 2100 | 8151 | 8763 | 7097
2024-08-10 17:15 | 507 | 60 | 0 | 0 | 160 | 179 | 522 | 7021 | 2367 | 8773 | 907 | 896 | 1438 | 7061 | 15 | 15 | 631 | 0 | 0 | 2100 | 8150 | 8765 | 7064
2024-08-10 17:30 | 333 | 8 | 0 | 0 | 179 | 157 | 321 | 7065 | 2423 | 8775 | 907 | 896 | 240 | 7041 | 15 | 15 | 633 | 0 | 0 | 2100 | 8147 | 8767 | 7040
2024-08-10 17:45 | 135 | 0 | 0 | 0 | 132 | 160 | 485 | 7068 | 2417 | 8775 | 907 | 895 | 0 | 7030 | 15 | 15 | 578 | 0 | 0 | 2100 | 8145 | 8768 | 7027
2024-08-10 18:00 | 31 | 0 | 0 | 0 | 116 | 148 | 470 | 7050 | 2405 | 8775 | 908 | 895 | 0 | 7023 | 15 | 15 | 563 | 0 | 0 | 2100 | 8143 | 8767 | 7021
2024-08-10 18:15 | 0 | 0 | 0 | 0 | 99 | 141 | 519 | 7031 | 2381 | 8777 | 907 | 896 | 0 | 7015 | 15 | 15 | 597 | 0 | 0 | 2100 | 8140 | 8769 | 7015
2024-08-10 18:30 | 0 | 12 | 0 | 0 | 203 | 165 | 474 | 7030 | 2381 | 8779 | 907 | 896 | 240 | 7009 | 15 | 15 | 678 | 0 | 0 | 2100 | 8139 | 8772 | 7005
2024-08-10 18:45 | 0 | 4 | 0 | 0 | 177 | 164 | 495 | 7022 | 2361 | 8780 | 907 | 895 | 240 | 6993 | 15 | 15 | 609 | 0 | 0 | 2100 | 8137 | 8773 | 6996
2024-08-10 19:00 | 0 | 0 | 0 | 0 | 70 | 154 | 370 | 7018 | 2347 | 8780 | 907 | 896 | 0 | 6982 | 15 | 15 | 672 | 0 | 0 | 2100 | 8136 | 8773 | 6987
2024-08-10 19:15 | 0 | 44 | 0 | 0 | 179 | 203 | 598 | 7013 | 2342 | 8782 | 907 | 895 | 959 | 6979 | 15 | 15 | 632 | 0 | 0 | 2100 | 8134 | 8774 | 6974
2024-08-10 19:30 | 0 | 4 | 0 | 0 | 178 | 198 | 502 | 7015 | 2339 | 8782 | 908 | 896 | 240 | 6978 | 15 | 15 | 573 | 0 | 0 | 2100 | 8131 | 8775 | 6965
2024-08-10 19:45 | 0 | 4 | 0 | 0 | 193 | 197 | 509 | 7005 | 2325 | 8784 | 907 | 895 | 240 | 6967 | 15 | 15 | 556 | 0 | 0 | 2100 | 8128 | 8777 | 6960
2024-08-10 20:00 | 0 | 0 | 0 | 0 | 157 | 185 | 515 | 6993 | 2309 | 8786 | 907 | 895 | 0 | 6953 | 15 | 15 | 549 | 0 | 0 | 2100 | 8126 | 8778 | 6955
2024-08-10 20:15 | 0 | 0 | 0 | 0 | 115 | 114 | 304 | 6981 | 2289 | 8785 | 908 | 895 | 0 | 6942 | 15 | 15 | 553 | 0 | 0 | 2100 | 8121 | 8777 | 6947
2024-08-10 20:30 | 0 | 4 | 0 | 0 | 164 | 146 | 317 | 6969 | 2278 | 8785 | 907 | 895 | 240 | 6936 | 15 | 15 | 672 | 0 | 0 | 2100 | 8122 | 8778 | 6935
2024-08-10 20:45 | 0 | 36 | 0 | 0 | 175 | 171 | 444 | 6965 | 2267 | 8785 | 908 | 895 | 479 | 6927 | 15 | 15 | 683 | 0 | 0 | 2100 | 8121 | 8778 | 6923
2024-08-10 21:00 | 0 | 8 | 0 | 0 | 160 | 183 | 394 | 6963 | 2257 | 8786 | 908 | 895 | 240 | 6917 | 15 | 15 | 641 | 0 | 0 | 2100 | 8118 | 8779 | 6909
2024-08-10 21:15 | 0 | 4 | 0 | 0 | 170 | 186 | 610 | 6960 | 2252 | 8786 | 907 | 895 | 240 | 6916 | 15 | 15 | 595 | 0 | 0 | 2100 | 8118 | 8779 | 6901
2024-08-10 21:30 | 0 | 4 | 0 | 0 | 143 | 162 | 405 | 6963 | 2249 | 8786 | 907 | 895 | 240 | 6912 | 15 | 15 | 570 | 0 | 0 | 2100 | 8119 | 8779 | 6899
2024-08-10 21:45 | 0 | 4 | 0 | 0 | 148 | 138 | 376 | 6957 | 2250 | 8787 | 908 | 895 | 240 | 6912 | 15 | 15 | 569 | 0 | 0 | 2100 | 8117 | 8780 | 6899
2024-08-10 22:00 | 0 | 0 | 0 | 0 | 121 | 154 | 390 | 6959 | 2243 | 8788 | 907 | 894 | 0 | 6907 | 15 | 15 | 544 | 0 | 0 | 2100 | 8115 | 8781 | 6898
2024-08-10 22:15 | 0 | 0 | 0 | 0 | 193 | 175 | 426 | 6947 | 2245 | 8787 | 907 | 896 | 0 | 6909 | 15 | 15 | 551 | 0 | 0 | 2100 | 8112 | 8780 | 6900
2024-08-10 22:30 | 0 | 0 | 0 | 0 | 150 | 155 | 435 | 6945 | 2243 | 8786 | 907 | 895 | 0 | 6909 | 15 | 15 | 535 | 0 | 0 | 2100 | 8108 | 8779 | 6900
2024-08-10 22:45 | 0 | 4 | 0 | 0 | 146 | 186 | 660 | 6944 | 2233 | 8785 | 907 | 895 | 240 | 6902 | 15 | 15 | 516 | 0 | 0 | 2100 | 8108 | 8778 | 6897
2024-08-10 23:00 | 0 | 0 | 0 | 0 | 168 | 237 | 782 | 6935 | 2227 | 8784 | 908 | 896 | 0 | 6897 | 15 | 15 | 503 | 0 | 0 | 2100 | 8108 | 8777 | 6895
2024-08-10 23:15 | 0 | 0 | 0 | 0 | 166 | 194 | 679 | 6927 | 2211 | 8782 | 906 | 895 | 0 | 6887 | 15 | 15 | 496 | 0 | 0 | 2100 | 8107 | 8775 | 6888
2024-08-10 23:30 | 0 | 0 | 0 | 0 | 194 | 204 | 448 | 6917 | 2203 | 8780 | 907 | 895 | 0 | 6879 | 15 | 15 | 486 | 0 | 0 | 2100 | 8105 | 8773 | 6881
2024-08-10 23:45 | 0 | 0 | 0 | 0 | 165 | 162 | 478 | 6913 | 2195 | 8778 | 908 | 896 | 0 | 6871 | 15 | 15 | 477 | 0 | 0 | 2100 | 8103 | 8771 | 6875
2024-08-11 | 0 | 0 | 0 | 0 | 58 | 206 | 514 | 6912 | 2188 | 8777 | 907 | 896 | 0 | 6869 | 15 | 15 | 467 | 0 | 0 | 2100 | 8102 | 8769 | 6873
2024-08-11 00:15 | 0 | 0 | 0 | 0 | 65 | 223 | 597 | 6910 | 2188 | 8775 | 908 | 895 | 0 | 6869 | 15 | 15 | 467 | 0 | 0 | 2100 | 8093 | 8768 | 6880
2024-08-11 00:30 | 0 | 0 | 0 | 0 | 9 | 226 | 811 | 6887 | 2125 | 8775 | 907 | 896 | 0 | 6865 | 15 | 15 | 471 | 0 | 0 | 2100 | 8096 | 8767 | 6873
2024-08-11 00:45 | 0 | 0 | 0 | 0 | 9 | 257 | 553 | 6882 | 2171 | 8774 | 907 | 897 | 0 | 6869 | 15 | 15 | 471 | 0 | 0 | 2100 | 8093 | 8767 | 6870
2024-08-11 01:00 | 0 | 12 | 0 | 0 | 97 | 206 | 558 | 6888 | 2177 | 8772 | 908 | 895 | 240 | 6871 | 15 | 15 | 688 | 0 | 0 | 2100 | 8093 | 8764 | 6866
2024-08-11 01:15 | 0 | 4 | 0 | 0 | 142 | 214 | 677 | 6893 | 2183 | 8772 | 906 | 894 | 240 | 6867 | 15 | 15 | 611 | 0 | 0 | 2100 | 8090 | 8764 | 6858
2024-08-11 01:30 | 0 | 0 | 0 | 0 | 149 | 212 | 551 | 6899 | 2177 | 8771 | 907 | 895 | 0 | 6862 | 15 | 15 | 625 | 0 | 0 | 2100 | 8089 | 8764 | 6855
2024-08-11 01:45 | 0 | 12 | 0 | 0 | 169 | 189 | 568 | 6895 | 2184 | 8768 | 907 | 895 | 240 | 6869 | 15 | 15 | 686 | 0 | 0 | 2100 | 8089 | 8760 | 6857
2024-08-11 02:00 | 0 | 36 | 0 | 0 | 92 | 208 | 556 | 6899 | 2187 | 8766 | 906 | 896 | 479 | 6871 | 15 | 15 | 689 | 0 | 0 | 2100 | 8088 | 8758 | 6860
2024-08-11 02:15 | 0 | 52 | 0 | 0 | 121 | 195 | 564 | 6900 | 2192 | 8765 | 908 | 895 | 719 | 6873 | 15 | 15 | 642 | 0 | 0 | 2100 | 8085 | 8758 | 6856
2024-08-11 02:30 | 0 | 8 | 0 | 0 | 109 | 156 | 464 | 6891 | 2175 | 8764 | 908 | 895 | 240 | 6859 | 15 | 15 | 648 | 0 | 0 | 2100 | 8084 | 8757 | 6848
2024-08-11 02:45 | 0 | 8 | 0 | 0 | 162 | 194 | 485 | 6889 | 2170 | 8764 | 906 | 895 | 240 | 6857 | 15 | 15 | 625 | 0 | 0 | 2100 | 8083 | 8757 | 6842
2024-08-11 03:00 | 0 | 4 | 0 | 0 | 177 | 204 | 643 | 6892 | 2169 | 8763 | 907 | 895 | 240 | 6856 | 15 | 15 | 616 | 0 | 0 | 2100 | 8083 | 8756 | 6842
2024-08-11 03:15 | 0 | 8 | 0 | 0 | 180 | 234 | 583 | 6895 | 2166 | 8762 | 908 | 895 | 240 | 6853 | 15 | 15 | 700 | 0 | 0 | 2100 | 8080 | 8755 | 6840
2024-08-11 03:30 | 0 | 24 | 0 | 0 | 146 | 222 | 633 | 6892 | 2175 | 8761 | 906 | 895 | 240 | 6858 | 15 | 15 | 704 | 0 | 0 | 2100 | 8080 | 8754 | 6842
2024-08-11 03:45 | 0 | 16 | 0 | 0 | 173 | 217 | 532 | 6899 | 2178 | 8762 | 908 | 894 | 240 | 6862 | 15 | 15 | 711 | 0 | 0 | 2100 | 8080 | 8755 | 6845
2024-08-11 04:00 | 0 | 52 | 0 | 0 | 184 | 232 | 650 | 6904 | 2183 | 8764 | 909 | 895 | 959 | 6866 | 15 | 15 | 720 | 1 | 1 | 2100 | 8078 | 8758 | 6848
2024-08-11 04:15 | 0 | 76 | 0 | 0 | 161 | 197 | 603 | 6904 | 2190 | 8766 | 908 | 895 | 719 | 6871 | 15 | 15 | 676 | 1 | 1 | 2100 | 8076 | 8759 | 6852
2024-08-11 04:30 | 0 | 32 | 0 | 0 | 189 | 179 | 558 | 6901 | 2187 | 8766 | 908 | 895 | 719 | 6868 | 15 | 15 | 875 | 1 | 1 | 2100 | 8074 | 8759 | 6852
2024-08-11 04:45 | 0 | 92 | 0 | 0 | 155 | 186 | 400 | 6901 | 2185 | 8767 | 908 | 895 | 719 | 6865 | 15 | 15 | 694 | 2 | 1 | 2100 | 8075 | 8760 | 6850
2024-08-11 05:00 | 0 | 4 | 0 | 0 | 162 | 225 | 728 | 6903 | 2176 | 8767 | 909 | 897 | 240 | 6861 | 15 | 15 | 554 | 0 | 0 | 2100 | 8076 | 8760 | 6841
2024-08-11 05:15 | 0 | 0 | 0 | 0 | 149 | 198 | 573 | 6905 | 2165 | 8766 | 907 | 895 | 0 | 6851 | 15 | 15 | 582 | 0 | 0 | 2100 | 8072 | 8759 | 6830
2024-08-11 05:30 | 22 | 0 | 0 | 0 | 188 | 224 | 746 | 6902 | 2163 | 8766 | 909 | 894 | 0 | 6851 | 15 | 15 | 564 | 0 | 0 | 2100 | 8073 | 8759 | 6826
2024-08-11 05:45 | 87 | 0 | 0 | 0 | 171 | 186 | 632 | 6895 | 2157 | 8766 | 907 | 895 | 0 | 6845 | 15 | 15 | 555 | 0 | 0 | 2100 | 8067 | 8759 | 6828
2024-08-11 06:00 | 171 | 0 | 0 | 0 | 141 | 202 | 548 | 6893 | 2149 | 8766 | 907 | 894 | 0 | 6841 | 15 | 15 | 547 | 0 | 0 | 2100 | 8067 | 8759 | 6830
2024-08-11 06:15 | 259 | 0 | 0 | 0 | 103 | 235 | 574 | 6904 | 2158 | 8768 | 906 | 895 | 0 | 6847 | 15 | 15 | 535 | 0 | 0 | 2100 | 8069 | 8762 | 6842
2024-08-11 06:30 | 316 | 0 | 0 | 0 | 154 | 253 | 612 | 6905 | 2172 | 8771 | 906 | 896 | 0 | 6857 | 15 | 15 | 528 | 0 | 0 | 2100 | 8067 | 8765 | 6859
2024-08-11 06:45 | 591 | 0 | 0 | 0 | 167 | 213 | 617 | 6915 | 2198 | 8775 | 905 | 894 | 0 | 6876 | 15 | 15 | 510 | 0 | 0 | 2100 | 8062 | 8769 | 6876
2024-08-11 07:00 | 822 | 0 | 0 | 0 | 162 | 220 | 686 | 6928 | 2228 | 8776 | 906 | 895 | 0 | 6900 | 15 | 15 | 490 | 0 | 0 | 2100 | 8063 | 8770 | 6902
2024-08-11 07:15 | 1036 | 0 | 0 | 0 | 136 | 217 | 903 | 6928 | 2234 | 8779 | 907 | 895 | 0 | 6918 | 15 | 15 | 465 | 0 | 0 | 2100 | 8067 | 8772 | 6927
2024-08-11 07:30 | 1575 | 0 | 0 | 0 | 153 | 226 | 680 | 6936 | 2243 | 8779 | 908 | 894 | 0 | 6944 | 15 | 10 | 455 | 0 | 0 | 2100 | 8065 | 8773 | 6959
2024-08-11 07:45 | 1826 | 0 | 0 | 0 | 181 | 240 | 615 | 6939 | 2247 | 8779 | 908 | 891 | 0 | 6974 | 15 | 0 | 455 | 0 | 0 | 2100 | 8067 | 8773 | 6997
2024-08-11 08:00 | 1918 | 0 | 0 | 0 | 163 | 255 | 623 | 6942 | 2257 | 8779 | 909 | 894 | 0 | 6987 | 15 | 1 | 474 | 0 | 0 | 2100 | 8072 | 8773 | 7019
2024-08-11 08:15 | 2540 | 0 | 0 | 0 | 169 | 236 | 797 | 6946 | 2263 | 8778 | 904 | 896 | 0 | 7002 | 15 | 3 | 455 | 0 | 0 | 2100 | 8065 | 8771 | 7047
2024-08-11 08:30 | 3116 | 0 | 0 | 0 | 118 | 191 | 665 | 6960 | 2281 | 8778 | 908 | 896 | 0 | 7019 | 15 | 8 | 455 | 0 | 0 | 2100 | 8077 | 8771 | 7058
2024-08-11 08:45 | 5643 | 0 | 0 | 0 | 175 | 199 | 606 | 7024 | 2374 | 8776 | 908 | 896 | 0 | 7113 | 15 | 0 | 452 | 0 | 0 | 2100 | 8089 | 8770 | 7160
2024-08-11 09:00 | 6242 | 0 | 0 | 0 | 129 | 211 | 809 | 7069 | 2425 | 8775 | 908 | 896 | 0 | 7224 | 15 | 0 | 451 | 0 | 0 | 2100 | 8108 | 8769 | 7313
2024-08-11 09:15 | 3819 | 0 | 0 | 0 | 166 | 185 | 519 | 7055 | 2420 | 8778 | 908 | 894 | 0 | 7248 | 15 | 0 | 452 | 0 | 0 | 2100 | 8101 | 8772 | 7374
2024-08-11 09:30 | 3922 | 0 | 0 | 0 | 48 | 186 | 584 | 7039 | 2401 | 8780 | 907 | 897 | 0 | 7210 | 15 | 0 | 452 | 0 | 0 | 2100 | 8110 | 8774 | 7338
2024-08-11 09:45 | 6817 | 0 | 0 | 0 | 142 | 190 | 509 | 7104 | 2475 | 8779 | 906 | 893 | 0 | 7251 | 15 | 0 | 450 | 0 | 0 | 2100 | 8130 | 8773 | 7387
2024-08-11 10:00 | 7740 | 0 | 0 | 0 | 85 | 144 | 482 | 7167 | 2586 | 8777 | 908 | 896 | 0 | 7363 | 5 | 0 | 449 | 0 | 0 | 2100 | 8144 | 8771 | 7515
2024-08-11 10:15 | 8139 | 0 | 0 | 0 | 71 | 148 | 426 | 7201 | 2625 | 8778 | 907 | 896 | 0 | 7429 | 3 | 0 | 449 | 0 | 0 | 2100 | 8167 | 8772 | 7595
2024-08-11 10:30 | 8557 | 0 | 0 | 0 | 51 | 187 | 432 | 7211 | 2667 | 8777 | 908 | 897 | 0 | 7487 | 1 | 0 | 450 | 0 | 0 | 2100 | 8182 | 8771 | 7636
2024-08-11 10:45 | 5624 | 0 | 0 | 0 | 32 | 168 | 379 | 7186 | 2623 | 8777 | 907 | 896 | 0 | 7480 | 6 | 0 | 451 | 0 | 0 | 2100 | 8181 | 8771 | 7627
2024-08-11 11:00 | 4764 | 0 | 0 | 0 | 29 | 231 | 486 | 7157 | 2564 | 8775 | 906 | 896 | 0 | 7416 | 15 | 0 | 451 | 0 | 0 | 2100 | 8189 | 8768 | 7541
2024-08-11 11:15 | 4837 | 0 | 0 | 0 | 49 | 210 | 506 | 7176 | 2601 | 8774 | 906 | 899 | 0 | 7397 | 15 | 0 | 450 | 0 | 0 | 2100 | 8192 | 8768 | 7521
2024-08-11 11:30 | 7158 | 0 | 0 | 0 | 41 | 186 | 612 | 7213 | 2651 | 8776 | 907 | 896 | 0 | 7429 | 10 | 0 | 450 | 0 | 0 | 2100 | 8197 | 8769 | 7539
2024-08-11 11:45 | 5209 | 0 | 0 | 0 | 36 | 211 | 385 | 7189 | 2604 | 8776 | 907 | 897 | 0 | 7436 | 14 | 0 | 450 | 0 | 0 | 2100 | 8202 | 8769 | 7537
2024-08-11 12:00 | 4665 | 0 | 0 | 0 | 36 | 110 | 280 | 7266 | 2705 | 8775 | 907 | 897 | 0 | 7464 | 1 | 0 | 450 | 0 | 0 | 2100 | 8199 | 8768 | 7565
2024-08-11 12:15 | 8015 | 0 | 0 | 0 | 51 | 165 | 350 | 7273 | 2717 | 8774 | 907 | 897 | 0 | 7510 | 0 | 0 | 447 | 0 | 0 | 2100 | 8202 | 8767 | 7595
2024-08-11 12:30 | 8849 | 0 | 0 | 0 | 57 | 147 | 343 | 7316 | 2779 | 8771 | 908 | 897 | 0 | 7573 | 0 | 0 | 446 | 0 | 0 | 2100 | 8208 | 8765 | 7643
2024-08-11 12:45 | 5457 | 0 | 0 | 0 | 80 | 135 | 311 | 7322 | 2807 | 8769 | 907 | 897 | 0 | 7616 | 0 | 0 | 448 | 0 | 0 | 2100 | 8209 | 8762 | 7700
2024-08-11 13:00 | 6593 | 0 | 0 | 0 | 69 | 129 | 342 | 7325 | 2791 | 8767 | 907 | 897 | 0 | 7606 | 0 | 0 | 448 | 0 | 0 | 2100 | 8212 | 8760 | 7686
2024-08-11 13:15 | 4717 | 0 | 0 | 0 | 41 | 118 | 326 | 7305 | 2793 | 8765 | 908 | 897 | 0 | 7596 | 0 | 0 | 449 | 0 | 0 | 2100 | 8210 | 8757 | 7678
2024-08-11 13:30 | 2149 | 0 | 0 | 0 | 80 | 130 | 299 | 7256 | 2725 | 8764 | 907 | 897 | 0 | 7526 | 7 | 0 | 450 | 0 | 0 | 2100 | 8208 | 8756 | 7614
2024-08-11 13:45 | 3391 | 0 | 0 | 0 | 84 | 123 | 349 | 7247 | 2696 | 8762 | 907 | 897 | 0 | 7456 | 5 | 0 | 449 | 0 | 0 | 2100 | 8208 | 8755 | 7561
2024-08-11 14:00 | 4545 | 0 | 0 | 0 | 31 | 112 | 355 | 7251 | 2701 | 8761 | 908 | 896 | 0 | 7452 | 2 | 0 | 448 | 0 | 0 | 2100 | 8211 | 8754 | 7545
2024-08-11 14:15 | 4601 | 0 | 0 | 0 | 67 | 116 | 302 | 7279 | 2750 | 8760 | 908 | 897 | 0 | 7505 | 0 | 0 | 448 | 0 | 0 | 2100 | 8210 | 8753 | 7590
2024-08-11 14:30 | 4365 | 0 | 0 | 0 | 62 | 148 | 358 | 7286 | 2721 | 8759 | 907 | 896 | 0 | 7498 | 0 | 0 | 448 | 0 | 0 | 2100 | 8210 | 8752 | 7584
2024-08-11 14:45 | 3711 | 0 | 0 | 0 | 64 | 167 | 501 | 7286 | 2755 | 8760 | 908 | 896 | 0 | 7513 | 0 | 0 | 450 | 0 | 0 | 2100 | 8209 | 8752 | 7592
2024-08-11 15:00 | 1649 | 0 | 0 | 0 | 73 | 135 | 326 | 7259 | 2729 | 8760 | 907 | 897 | 0 | 7451 | 15 | 0 | 450 | 0 | 0 | 2100 | 8203 | 8752 | 7530
2024-08-11 15:15 | 2110 | 0 | 0 | 0 | 39 | 123 | 337 | 7235 | 2691 | 8759 | 907 | 896 | 0 | 7409 | 15 | 0 | 450 | 0 | 0 | 2100 | 8201 | 8751 | 7480
2024-08-11 15:30 | 2404 | 0 | 0 | 0 | 57 | 122 | 371 | 7218 | 2669 | 8758 | 907 | 897 | 0 | 7385 | 15 | 4 | 472 | 0 | 0 | 2100 | 8202 | 8751 | 7453
2024-08-11 15:45 | 1963 | 0 | 0 | 0 | 81 | 95 | 239 | 7220 | 2674 | 8758 | 907 | 896 | 0 | 7371 | 15 | 2 | 452 | 0 | 0 | 2100 | 8198 | 8751 | 7438
2024-08-11 16:00 | 1450 | 16 | 0 | 0 | 17 | 90 | 247 | 7201 | 2636 | 8760 | 908 | 896 | 719 | 7351 | 15 | 8 | 712 | 0 | 0 | 2100 | 8197 | 8753 | 7405
2024-08-11 16:15 | 899 | 116 | 0 | 0 | 47 | 112 | 271 | 7163 | 2583 | 8762 | 907 | 896 | 3116 | 7294 | 15 | 15 | 691 | 0 | 0 | 2100 | 8188 | 8754 | 7315
2024-08-11 16:30 | 637 | 140 | 0 | 0 | 83 | 74 | 188 | 7123 | 2517 | 8763 | 908 | 895 | 2157 | 7209 | 15 | 15 | 744 | 0 | 0 | 2100 | 8184 | 8755 | 7220
2024-08-11 16:45 | 130 | 859 | 1 | 31 | 34 | 95 | 309 | 7080 | 2461 | 8765 | 907 | 896 | 15341 | 7133 | 15 | 15 | 716 | 0 | 0 | 2100 | 8184 | 8757 | 7152
2024-08-11 17:00 | 216 | 88 | 3 | 24 | 230 | 89 | 192 | 7053 | 2412 | 8767 | 907 | 896 | 3356 | 7072 | 15 | 15 | 680 | 0 | 0 | 2100 | 8178 | 8759 | 7095
2024-08-11 17:15 | 83 | 459 | 2 | 17 | 259 | 103 | 174 | 7047 | 2408 | 8767 | 907 | 896 | 9588 | 7043 | 15 | 15 | 860 | 1 | 1 | 2100 | 8176 | 8760 | 7062
2024-08-11 17:30 | 11 | 3008 | 9 | 13 | 197 | 89 | 160 | 6985 | 2325 | 8771 | 908 | 896 | 27326 | 7023 | 15 | 15 | 1011 | 4 | 1 | 2100 | 8172 | 8763 | 7035
2024-08-11 17:45 | 5 | 775 | 9 | 8 | 251 | 94 | 196 | 6919 | 2223 | 8771 | 907 | 896 | 12944 | 6959 | 15 | 15 | 680 | 4 | 1 | 2100 | 8172 | 8764 | 6976
2024-08-11 18:00 | 0 | 88 | 1 | 12 | 208 | 66 | 153 | 6976 | 2277 | 8772 | 907 | 895 | 1199 | 6933 | 15 | 15 | 695 | 0 | 0 | 2100 | 8168 | 8764 | 6955
2024-08-11 18:15 | 0 | 615 | 5 | 14 | 206 | 91 | 292 | 6971 | 2266 | 8774 | 907 | 895 | 6712 | 6925 | 15 | 15 | 829 | 1 | 1 | 2100 | 8168 | 8766 | 6935
2024-08-11 18:30 | 0 | 475 | 3 | 12 | 253 | 57 | 209 | 6931 | 2228 | 8776 | 907 | 895 | 8869 | 6902 | 15 | 15 | 662 | 4 | 1 | 2100 | 8165 | 8769 | 6912
2024-08-11 18:45 | 0 | 4 | 0 | 0 | 82 | 38 | 101 | 6931 | 2235 | 8778 | 907 | 895 | 240 | 6906 | 15 | 15 | 611 | 2 | 1 | 2100 | 8160 | 8771 | 6912
2024-08-11 19:00 | 0 | 0 | 0 | 0 | 109 | 43 | 175 | 6904 | 2204 | 8779 | 907 | 895 | 0 | 6909 | 15 | 15 | 648 | 0 | 0 | 2100 | 8161 | 8772 | 6908
2024-08-11 19:15 | 0 | 4 | 0 | 0 | 248 | 69 | 108 | 6923 | 2221 | 8778 | 907 | 895 | 240 | 6897 | 15 | 15 | 612 | 0 | 0 | 2100 | 8157 | 8770 | 6894
2024-08-11 19:30 | 0 | 0 | 0 | 0 | 262 | 63 | 138 | 6929 | 2212 | 8778 | 908 | 895 | 0 | 6886 | 15 | 15 | 598 | 0 | 0 | 2100 | 8153 | 8771 | 6880
2024-08-11 19:45 | 0 | 0 | 0 | 0 | 241 | 65 | 115 | 6928 | 2217 | 8780 | 907 | 895 | 0 | 6890 | 15 | 15 | 587 | 0 | 0 | 2100 | 8152 | 8774 | 6880
2024-08-11 20:00 | 0 | 0 | 0 | 0 | 237 | 57 | 148 | 6940 | 2220 | 8782 | 907 | 895 | 0 | 6892 | 15 | 15 | 580 | 0 | 0 | 2100 | 8151 | 8775 | 6885
2024-08-11 20:15 | 0 | 0 | 0 | 0 | 196 | 68 | 219 | 6949 | 2223 | 8782 | 908 | 895 | 0 | 6895 | 15 | 15 | 579 | 0 | 0 | 2100 | 8147 | 8775 | 6887
2024-08-11 20:30 | 0 | 0 | 0 | 0 | 211 | 51 | 127 | 6937 | 2227 | 8781 | 908 | 895 | 0 | 6897 | 15 | 15 | 577 | 0 | 0 | 2100 | 8146 | 8774 | 6884
2024-08-11 20:45 | 0 | 0 | 0 | 0 | 167 | 76 | 207 | 6951 | 2231 | 8783 | 907 | 895 | 0 | 6899 | 15 | 15 | 573 | 0 | 0 | 2100 | 8142 | 8776 | 6886
2024-08-11 21:00 | 0 | 0 | 0 | 0 | 236 | 99 | 252 | 6943 | 2227 | 8783 | 908 | 895 | 0 | 6897 | 15 | 15 | 572 | 0 | 0 | 2100 | 8142 | 8776 | 6880
2024-08-11 21:15 | 0 | 4 | 0 | 0 | 317 | 57 | 146 | 6943 | 2227 | 8784 | 908 | 895 | 240 | 6897 | 15 | 15 | 563 | 0 | 0 | 2100 | 8140 | 8777 | 6884
2024-08-11 21:30 | 0 | 0 | 0 | 0 | 311 | 47 | 131 | 6941 | 2234 | 8787 | 907 | 895 | 0 | 6901 | 15 | 15 | 570 | 0 | 0 | 2100 | 8140 | 8780 | 6894
2024-08-11 21:45 | 0 | 0 | 0 | 0 | 229 | 65 | 296 | 6941 | 2241 | 8788 | 907 | 895 | 0 | 6907 | 15 | 15 | 557 | 0 | 0 | 2100 | 8140 | 8781 | 6900
2024-08-11 22:00 | 0 | 0 | 0 | 0 | 257 | 54 | 191 | 6939 | 2244 | 8788 | 907 | 895 | 0 | 6909 | 15 | 15 | 555 | 0 | 0 | 2100 | 8137 | 8781 | 6902
2024-08-11 22:15 | 0 | 0 | 0 | 0 | 257 | 74 | 169 | 6924 | 2225 | 8786 | 908 | 895 | 0 | 6900 | 15 | 15 | 556 | 0 | 0 | 2100 | 8137 | 8779 | 6887
2024-08-11 22:30 | 0 | 0 | 0 | 0 | 345 | 66 | 160 | 6923 | 2211 | 8785 | 908 | 895 | 0 | 6885 | 15 | 15 | 549 | 0 | 0 | 2100 | 8132 | 8779 | 6879
2024-08-11 22:45 | 0 | 0 | 0 | 0 | 53 | 101 | 454 | 6931 | 2216 | 8785 | 907 | 895 | 0 | 6889 | 15 | 15 | 537 | 0 | 0 | 2100 | 8134 | 8778 | 6889
2024-08-11 23:00 | 0 | 0 | 0 | 0 | 33 | 82 | 264 | 6927 | 2215 | 8783 | 907 | 895 | 0 | 6889 | 15 | 15 | 532 | 0 | 0 | 2100 | 8133 | 8776 | 6895
2024-08-11 23:15 | 0 | 0 | 0 | 0 | 8 | 63 | 176 | 6915 | 2214 | 8782 | 908 | 895 | 0 | 6891 | 15 | 15 | 530 | 0 | 0 | 2100 | 8133 | 8776 | 6894
2024-08-11 23:30 | 0 | 0 | 0 | 0 | 168 | 52 | 134 | 6919 | 2217 | 8783 | 907 | 895 | 0 | 6890 | 15 | 15 | 526 | 0 | 0 | 2100 | 8125 | 8776 | 6892
2024-08-11 23:45 | 0 | 4 | 0 | 0 | 2 | 55 | 157 | 6919 | 2215 | 8782 | 907 | 895 | 240 | 6888 | 15 | 15 | 548 | 0 | 0 | 2100 | 8124 | 8775 | 6892
2024-08-12 | 0 | 0 | 0 | 0 | 192 | 64 | 163 | 6901 | 2192 | 8780 | 908 | 896 | 0 | 6875 | 15 | 15 | 555 | 0 | 0 | 2100 | 8124 | 8773 | 6874
2024-08-12 00:15 | 0 | 0 | 0 | 0 | 210 | 107 | 207 | 6891 | 2159 | 8778 | 907 | 895 | 0 | 6849 | 15 | 15 | 557 | 0 | 0 | 2100 | 8117 | 8771 | 6850
2024-08-12 00:30 | 0 | 0 | 0 | 0 | 198 | 128 | 358 | 6888 | 2073 | 8777 | 907 | 895 | 0 | 6823 | 15 | 15 | 544 | 0 | 0 | 2100 | 8115 | 8770 | 6827
2024-08-12 00:45 | 0 | 0 | 0 | 0 | 192 | 98 | 256 | 6883 | 2107 | 8775 | 907 | 895 | 0 | 6809 | 15 | 15 | 534 | 0 | 0 | 2100 | 8114 | 8768 | 6818
2024-08-12 01:00 | 0 | 0 | 0 | 0 | 245 | 83 | 170 | 6875 | 2093 | 8772 | 908 | 895 | 0 | 6797 | 15 | 15 | 524 | 0 | 0 | 2100 | 8112 | 8765 | 6805
2024-08-12 01:15 | 0 | 4 | 0 | 0 | 247 | 87 | 162 | 6852 | 2079 | 8772 | 907 | 894 | 240 | 6787 | 15 | 15 | 523 | 0 | 0 | 2100 | 8111 | 8765 | 6793
2024-08-12 01:30 | 0 | 0 | 0 | 0 | 240 | 74 | 156 | 6859 | 2065 | 8770 | 907 | 895 | 0 | 6777 | 15 | 15 | 512 | 0 | 0 | 2100 | 8109 | 8763 | 6781
2024-08-12 01:45 | 0 | 0 | 0 | 0 | 228 | 95 | 207 | 6847 | 2049 | 8768 | 907 | 895 | 0 | 6767 | 15 | 15 | 501 | 0 | 0 | 2100 | 8112 | 8761 | 6767
2024-08-12 02:00 | 0 | 0 | 0 | 0 | 217 | 135 | 322 | 6852 | 2044 | 8767 | 907 | 894 | 0 | 6761 | 15 | 15 | 491 | 0 | 0 | 2100 | 8107 | 8760 | 6765
2024-08-12 02:15 | 0 | 0 | 0 | 0 | 207 | 124 | 310 | 6877 | 2058 | 8766 | 908 | 894 | 0 | 6773 | 15 | 15 | 480 | 0 | 0 | 2100 | 8109 | 8759 | 6772
2024-08-12 02:30 | 0 | 0 | 0 | 0 | 187 | 110 | 267 | 6885 | 2074 | 8764 | 907 | 894 | 0 | 6783 | 15 | 15 | 470 | 0 | 0 | 2100 | 8107 | 8757 | 6777
2024-08-12 02:45 | 0 | 0 | 0 | 0 | 192 | 126 | 277 | 6883 | 2078 | 8764 | 907 | 894 | 0 | 6786 | 15 | 15 | 467 | 0 | 0 | 2100 | 8106 | 8757 | 6784
2024-08-12 03:00 | 0 | 4 | 0 | 0 | 194 | 149 | 444 | 6877 | 2078 | 8764 | 907 | 894 | 240 | 6787 | 15 | 15 | 466 | 0 | 0 | 2100 | 8101 | 8757 | 6784
2024-08-12 03:15 | 0 | 0 | 0 | 0 | 227 | 115 | 437 | 6856 | 2079 | 8762 | 907 | 895 | 0 | 6786 | 15 | 15 | 470 | 0 | 0 | 2100 | 8104 | 8755 | 6784
2024-08-12 03:30 | 0 | 0 | 0 | 0 | 217 | 125 | 352 | 6837 | 2059 | 8761 | 908 | 895 | 0 | 6773 | 15 | 15 | 471 | 0 | 0 | 2100 | 8099 | 8755 | 6769
2024-08-12 03:45 | 0 | 0 | 0 | 0 | 205 | 136 | 289 | 6823 | 2053 | 8761 | 908 | 895 | 0 | 6768 | 15 | 15 | 477 | 0 | 0 | 2100 | 8102 | 8754 | 6762
2024-08-12 04:00 | 0 | 0 | 0 | 0 | 243 | 110 | 254 | 6820 | 2051 | 8760 | 907 | 895 | 0 | 6768 | 15 | 15 | 479 | 0 | 0 | 2100 | 8099 | 8754 | 6757
2024-08-12 04:15 | 0 | 4 | 0 | 0 | 209 | 139 | 316 | 6819 | 2052 | 8761 | 907 | 894 | 240 | 6769 | 15 | 15 | 482 | 0 | 0 | 2100 | 8100 | 8754 | 6758
2024-08-12 04:30 | 0 | 0 | 0 | 0 | 215 | 152 | 472 | 6842 | 2059 | 8761 | 907 | 895 | 0 | 6773 | 15 | 15 | 473 | 0 | 0 | 2100 | 8096 | 8754 | 6758
2024-08-12 04:45 | 0 | 0 | 0 | 0 | 214 | 161 | 351 | 6853 | 2059 | 8763 | 907 | 894 | 0 | 6775 | 15 | 15 | 464 | 0 | 0 | 2100 | 8093 | 8756 | 6764
2024-08-12 05:00 | 0 | 0 | 0 | 0 | 212 | 163 | 359 | 6854 | 2075 | 8763 | 907 | 895 | 0 | 6785 | 15 | 15 | 465 | 0 | 0 | 2100 | 8093 | 8756 | 6779
2024-08-12 05:15 | 0 | 0 | 0 | 0 | 198 | 154 | 380 | 6861 | 2097 | 8765 | 907 | 895 | 0 | 6801 | 15 | 15 | 465 | 0 | 0 | 2100 | 8090 | 8758 | 6794
2024-08-12 05:30 | 2 | 0 | 0 | 0 | 196 | 124 | 417 | 6869 | 2115 | 8765 | 907 | 894 | 0 | 6815 | 15 | 15 | 461 | 0 | 0 | 2100 | 8091 | 8759 | 6809
2024-08-12 05:45 | 40 | 0 | 0 | 0 | 198 | 72 | 194 | 6861 | 2116 | 8767 | 907 | 895 | 0 | 6816 | 15 | 1 | 459 | 0 | 0 | 2100 | 8089 | 8761 | 6814
2024-08-12 06:00 | 113 | 0 | 0 | 0 | 188 | 96 | 251 | 6856 | 2112 | 8768 | 908 | 894 | 0 | 6813 | 15 | 0 | 458 | 0 | 0 | 2100 | 8089 | 8761 | 6812
2024-08-12 06:15 | 183 | 0 | 0 | 0 | 177 | 106 | 270 | 6859 | 2113 | 8769 | 907 | 895 | 0 | 6813 | 15 | 0 | 458 | 0 | 0 | 2100 | 8089 | 8762 | 6816
2024-08-12 06:30 | 317 | 12 | 0 | 0 | 78 | 98 | 373 | 6864 | 2130 | 8770 | 907 | 895 | 240 | 6826 | 15 | 13 | 568 | 0 | 0 | 2100 | 8085 | 8764 | 6834
2024-08-12 06:45 | 451 | 4 | 0 | 0 | 154 | 73 | 207 | 6862 | 2142 | 8772 | 908 | 895 | 240 | 6849 | 15 | 15 | 550 | 0 | 0 | 2100 | 8085 | 8766 | 6850
2024-08-12 07:00 | 544 | 0 | 0 | 0 | 62 | 95 | 299 | 6864 | 2149 | 8775 | 908 | 895 | 0 | 6863 | 15 | 15 | 517 | 0 | 0 | 2100 | 8083 | 8769 | 6863
2024-08-12 07:15 | 760 | 0 | 0 | 0 | 173 | 103 | 313 | 6873 | 2159 | 8777 | 907 | 895 | 0 | 6882 | 15 | 15 | 476 | 0 | 0 | 2100 | 8082 | 8771 | 6887
2024-08-12 07:30 | 1236 | 0 | 0 | 0 | 32 | 94 | 288 | 6877 | 2161 | 8779 | 908 | 895 | 0 | 6899 | 15 | 12 | 479 | 0 | 0 | 2100 | 8081 | 8773 | 6915
2024-08-12 07:45 | 884 | 16 | 0 | 0 | 88 | 120 | 369 | 6890 | 2187 | 8781 | 907 | 895 | 959 | 6911 | 15 | 9 | 663 | 0 | 0 | 2100 | 8081 | 8775 | 6933
2024-08-12 08:00 | 1266 | 48 | 0 | 0 | 77 | 123 | 311 | 6889 | 2178 | 8782 | 907 | 895 | 959 | 6915 | 15 | 15 | 850 | 0 | 0 | 2100 | 8083 | 8776 | 6935
2024-08-12 08:15 | 1794 | 8 | 0 | 0 | 30 | 111 | 315 | 6907 | 2207 | 8780 | 907 | 895 | 240 | 6945 | 15 | 15 | 647 | 0 | 0 | 2100 | 8080 | 8774 | 6952
2024-08-12 08:30 | 1903 | 20 | 0 | 0 | 57 | 87 | 218 | 6907 | 2202 | 8779 | 908 | 895 | 479 | 6960 | 15 | 15 | 611 | 0 | 0 | 2100 | 8083 | 8773 | 6970
2024-08-12 08:45 | 4617 | 4 | 0 | 0 | 40 | 119 | 353 | 6948 | 2254 | 8776 | 907 | 895 | 240 | 7039 | 15 | 15 | 565 | 0 | 0 | 2100 | 8097 | 8771 | 7043
2024-08-12 09:00 | 3716 | 0 | 0 | 0 | 94 | 121 | 310 | 6981 | 2314 | 8775 | 908 | 896 | 0 | 7093 | 15 | 15 | 546 | 0 | 0 | 2100 | 8108 | 8769 | 7144
2024-08-12 09:15 | 7139 | 0 | 0 | 0 | 99 | 117 | 378 | 7055 | 2397 | 8773 | 908 | 896 | 0 | 7189 | 15 | 15 | 506 | 0 | 0 | 2100 | 8128 | 8767 | 7324
2024-08-12 09:30 | 8130 | 0 | 0 | 0 | 134 | 121 | 429 | 7121 | 2505 | 8773 | 908 | 897 | 0 | 7286 | 13 | 8 | 450 | 0 | 0 | 2100 | 8146 | 8767 | 7507
2024-08-12 09:45 | 4875 | 0 | 0 | 0 | 31 | 112 | 244 | 7135 | 2531 | 8774 | 908 | 896 | 0 | 7341 | 13 | 0 | 450 | 0 | 0 | 2100 | 8152 | 8768 | 7587
2024-08-12 10:00 | 4825 | 0 | 0 | 0 | 32 | 79 | 223 | 7141 | 2538 | 8775 | 907 | 896 | 0 | 7335 | 13 | 0 | 450 | 0 | 0 | 2100 | 8162 | 8769 | 7582
2024-08-12 10:15 | 4897 | 0 | 0 | 0 | 42 | 96 | 219 | 7164 | 2595 | 8775 | 907 | 897 | 0 | 7381 | 10 | 0 | 450 | 0 | 0 | 2100 | 8166 | 8769 | 7622
2024-08-12 10:30 | 2247 | 0 | 0 | 0 | 78 | 88 | 219 | 7151 | 2569 | 8776 | 908 | 896 | 0 | 7350 | 15 | 0 | 451 | 0 | 0 | 2100 | 8165 | 8769 | 7596
2024-08-12 10:45 | 4151 | 0 | 0 | 0 | 43 | 115 | 221 | 7127 | 2513 | 8775 | 908 | 896 | 0 | 7307 | 15 | 0 | 450 | 0 | 0 | 2100 | 8168 | 8769 | 7527
2024-08-12 11:00 | 3461 | 44 | 0 | 0 | 40 | 129 | 288 | 7125 | 2522 | 8775 | 908 | 896 | 1199 | 7312 | 13 | 9 | 583 | 0 | 0 | 2100 | 8169 | 8769 | 7513
2024-08-12 11:15 | 3316 | 0 | 0 | 0 | 37 | 99 | 250 | 7069 | 2445 | 8774 | 907 | 896 | 0 | 7254 | 15 | 15 | 543 | 0 | 0 | 2100 | 8174 | 8768 | 7423
2024-08-12 11:30 | 4096 | 0 | 0 | 0 | 16 | 102 | 282 | 7070 | 2445 | 8772 | 908 | 896 | 0 | 7241 | 15 | 15 | 512 | 0 | 0 | 2100 | 8178 | 8766 | 7415
2024-08-12 11:45 | 5617 | 0 | 0 | 0 | 77 | 93 | 241 | 7101 | 2493 | 8770 | 907 | 896 | 0 | 7275 | 15 | 11 | 451 | 0 | 0 | 2100 | 8183 | 8763 | 7481
2024-08-12 12:00 | 4175 | 0 | 0 | 0 | 30 | 112 | 282 | 7148 | 2565 | 8769 | 908 | 897 | 0 | 7328 | 12 | 0 | 451 | 0 | 0 | 2100 | 8182 | 8762 | 7526
2024-08-12 12:15 | 2689 | 68 | 0 | 0 | 63 | 90 | 220 | 7126 | 2523 | 8768 | 907 | 896 | 1678 | 7303 | 15 | 7 | 703 | 0 | 0 | 2100 | 8185 | 8761 | 7465
2024-08-12 12:30 | 3221 | 80 | 0 | 0 | 60 | 72 | 175 | 7085 | 2457 | 8768 | 908 | 896 | 1199 | 7264 | 15 | 15 | 679 | 0 | 0 | 2100 | 8187 | 8761 | 7356
2024-08-12 12:45 | 6137 | 8 | 0 | 0 | 66 | 74 | 206 | 7132 | 2521 | 8766 | 908 | 896 | 240 | 7255 | 15 | 15 | 524 | 0 | 0 | 2100 | 8193 | 8759 | 7367
2024-08-12 13:00 | 7662 | 0 | 0 | 0 | 71 | 127 | 254 | 7193 | 2631 | 8764 | 908 | 896 | 0 | 7333 | 15 | 12 | 452 | 0 | 0 | 2100 | 8196 | 8758 | 7471
2024-08-12 13:15 | 3344 | 120 | 0 | 0 | 29 | 109 | 316 | 7147 | 2553 | 8764 | 908 | 896 | 1678 | 7339 | 15 | 9 | 889 | 0 | 0 | 2100 | 8199 | 8757 | 7473
2024-08-12 13:30 | 2306 | 72 | 0 | 0 | 18 | 115 | 298 | 7129 | 2532 | 8762 | 908 | 896 | 959 | 7292 | 15 | 15 | 745 | 0 | 0 | 2100 | 8193 | 8755 | 7358
2024-08-12 13:45 | 1415 | 28 | 0 | 0 | 19 | 96 | 249 | 7091 | 2472 | 8761 | 907 | 896 | 240 | 7203 | 15 | 15 | 687 | 0 | 0 | 2100 | 8192 | 8754 | 7268
2024-08-12 14:00 | 2261 | 20 | 0 | 0 | 57 | 91 | 200 | 7084 | 2460 | 8759 | 908 | 895 | 240 | 7163 | 15 | 15 | 586 | 0 | 0 | 2100 | 8191 | 8752 | 7234
2024-08-12 14:15 | 2465 | 0 | 0 | 0 | 19 | 103 | 232 | 7093 | 2477 | 8758 | 907 | 896 | 0 | 7177 | 15 | 15 | 568 | 0 | 0 | 2100 | 8192 | 8751 | 7257
2024-08-12 14:30 | 2563 | 0 | 0 | 0 | 48 | 77 | 214 | 7125 | 2517 | 8757 | 907 | 896 | 0 | 7215 | 15 | 15 | 550 | 0 | 0 | 2100 | 8191 | 8750 | 7324
2024-08-12 14:45 | 466 | 116 | 2 | 24 | 331 | 48 | 151 | 7135 | 2543 | 8758 | 908 | 896 | 2157 | 7198 | 15 | 15 | 673 | 0 | 0 | 2100 | 8187 | 8750 | 7313
2024-08-12 15:00 | 194 | 352 | 2 | 5 | 338 | 68 | 219 | 7103 | 2488 | 8757 | 907 | 896 | 5513 | 7139 | 15 | 15 | 774 | 0 | 0 | 2100 | 8183 | 8750 | 7219
2024-08-12 15:15 | 119 | 739 | 10 | 5 | 156 | 73 | 307 | 7061 | 2428 | 8757 | 908 | 896 | 8869 | 7081 | 15 | 15 | 799 | 0 | 0 | 2100 | 8178 | 8750 | 7135
2024-08-12 15:30 | 288 | 1526 | 3 | 6 | 203 | 98 | 238 | 6967 | 2294 | 8757 | 906 | 894 | 14382 | 7017 | 15 | 15 | 895 | 4 | 1 | 2100 | 8175 | 8750 | 7064
2024-08-12 15:45 | 232 | 407 | 0 | 0 | 247 | 86 | 127 | 6975 | 2303 | 8755 | 908 | 895 | 3116 | 6991 | 15 | 15 | 976 | 2 | 1 | 2100 | 8171 | 8748 | 7029
2024-08-12 16:00 | 93 | 1654 | 5 | 16 | 284 | 92 | 223 | 6976 | 2303 | 8755 | 908 | 896 | 15101 | 6982 | 15 | 15 | 946 | 4 | 1 | 2100 | 8169 | 8749 | 7007
2024-08-12 16:15 | 62 | 5134 | 2 | 12 | 200 | 102 | 258 | 6965 | 2287 | 8757 | 908 | 896 | 34757 | 6973 | 15 | 15 | 894 | 22 | 3 | 2100 | 8165 | 8751 | 6989
2024-08-12 16:30 | 49 | 3400 | 8 | 12 | 115 | 52 | 135 | 6957 | 2275 | 8758 | 908 | 895 | 22052 | 6961 | 15 | 15 | 706 | 26 | 4 | 2100 | 8164 | 8752 | 6972
2024-08-12 16:45 | 37 | 4239 | 4 | 12 | 178 | 84 | 171 | 6896 | 2191 | 8762 | 907 | 895 | 25648 | 6931 | 15 | 15 | 929 | 42 | 4 | 2100 | 8165 | 8756 | 6942
2024-08-12 17:00 | 19 | 2617 | 13 | 9 | 213 | 127 | 294 | 6887 | 2179 | 8765 | 907 | 896 | 21094 | 6894 | 15 | 15 | 943 | 30 | 3 | 2100 | 8160 | 8759 | 6910
2024-08-12 17:15 | 3 | 1898 | 3 | 1 | 209 | 96 | 312 | 6859 | 2140 | 8766 | 907 | 895 | 15820 | 6875 | 15 | 15 | 821 | 29 | 3 | 2100 | 8159 | 8759 | 6888
2024-08-12 17:30 | 0 | 344 | 1 | 1 | 214 | 107 | 287 | 6844 | 2122 | 8766 | 908 | 895 | 1678 | 6854 | 15 | 15 | 703 | 12 | 2 | 2100 | 8154 | 8759 | 6867
2024-08-12 17:45 | 0 | 264 | 1 | 8 | 216 | 93 | 152 | 6806 | 2069 | 8765 | 907 | 895 | 1678 | 6821 | 15 | 15 | 736 | 9 | 2 | 2100 | 8153 | 8759 | 6839
2024-08-12 18:00 | 0 | 184 | 0 | 0 | 233 | 104 | 237 | 6801 | 2064 | 8767 | 907 | 895 | 1438 | 6801 | 15 | 15 | 774 | 7 | 1 | 2100 | 8151 | 8761 | 6817
2024-08-12 18:15 | 0 | 272 | 1 | 31 | 197 | 101 | 190 | 6814 | 2077 | 8771 | 908 | 895 | 1918 | 6801 | 15 | 15 | 807 | 6 | 1 | 2100 | 8148 | 8764 | 6811
2024-08-12 18:30 | 0 | 344 | 0 | 0 | 204 | 116 | 235 | 6829 | 2099 | 8772 | 907 | 895 | 2157 | 6807 | 15 | 15 | 703 | 7 | 1 | 2100 | 8146 | 8766 | 6814
2024-08-12 18:45 | 0 | 144 | 0 | 0 | 214 | 110 | 236 | 6832 | 2103 | 8772 | 908 | 895 | 1199 | 6820 | 15 | 15 | 705 | 4 | 1 | 2100 | 8146 | 8766 | 6819
2024-08-12 19:00 | 0 | 56 | 0 | 0 | 171 | 128 | 409 | 6833 | 2108 | 8771 | 908 | 896 | 479 | 6826 | 15 | 15 | 741 | 2 | 1 | 2100 | 8143 | 8764 | 6819
2024-08-12 19:15 | 0 | 48 | 0 | 0 | 199 | 117 | 268 | 6822 | 2093 | 8769 | 908 | 895 | 479 | 6823 | 15 | 15 | 635 | 2 | 1 | 2100 | 8143 | 8763 | 6816
2024-08-12 19:30 | 0 | 8 | 0 | 0 | 219 | 99 | 256 | 6801 | 2065 | 8769 | 908 | 895 | 240 | 6808 | 15 | 15 | 556 | 0 | 0 | 2100 | 8139 | 8762 | 6806
2024-08-12 19:45 | 0 | 0 | 0 | 0 | 223 | 116 | 232 | 6831 | 2053 | 8768 | 907 | 895 | 0 | 6785 | 15 | 15 | 531 | 1 | 1 | 2100 | 8137 | 8761 | 6788
2024-08-12 20:00 | 0 | 0 | 0 | 0 | 227 | 149 | 297 | 6907 | 2058 | 8768 | 908 | 895 | 0 | 6772 | 15 | 15 | 561 | 0 | 0 | 2100 | 8140 | 8762 | 6798
2024-08-12 20:15 | 0 | 0 | 0 | 0 | 256 | 130 | 325 | 6903 | 2079 | 8768 | 908 | 895 | 0 | 6787 | 15 | 15 | 594 | 0 | 0 | 2100 | 8137 | 8762 | 6821
2024-08-12 20:30 | 0 | 0 | 0 | 0 | 265 | 105 | 214 | 6908 | 2093 | 8771 | 908 | 895 | 0 | 6801 | 15 | 15 | 553 | 0 | 0 | 2100 | 8134 | 8764 | 6835
2024-08-12 20:45 | 0 | 0 | 0 | 0 | 267 | 126 | 176 | 6862 | 2103 | 8774 | 908 | 894 | 0 | 6806 | 15 | 15 | 535 | 0 | 0 | 2100 | 8131 | 8768 | 6830
2024-08-12 21:00 | 0 | 0 | 0 | 0 | 259 | 103 | 154 | 6836 | 2098 | 8777 | 908 | 895 | 0 | 6803 | 15 | 15 | 527 | 0 | 0 | 2100 | 8127 | 8771 | 6820
2024-08-12 21:15 | 0 | 0 | 0 | 0 | 228 | 66 | 108 | 6833 | 2101 | 8781 | 907 | 895 | 0 | 6806 | 15 | 15 | 522 | 0 | 0 | 2100 | 8127 | 8774 | 6818
2024-08-12 21:30 | 0 | 0 | 0 | 0 | 241 | 96 | 169 | 6861 | 2111 | 8782 | 908 | 895 | 0 | 6812 | 15 | 15 | 508 | 0 | 0 | 2100 | 8129 | 8776 | 6822
2024-08-12 21:45 | 0 | 4 | 0 | 0 | 246 | 84 | 209 | 6882 | 2127 | 8783 | 907 | 895 | 240 | 6824 | 15 | 15 | 518 | 0 | 0 | 2100 | 8126 | 8776 | 6832
2024-08-12 22:00 | 0 | 0 | 0 | 0 | 227 | 67 | 157 | 6867 | 2134 | 8783 | 908 | 895 | 0 | 6829 | 15 | 15 | 544 | 0 | 0 | 2100 | 8127 | 8776 | 6841
2024-08-12 22:15 | 0 | 28 | 0 | 0 | 250 | 111 | 174 | 6872 | 2133 | 8783 | 907 | 895 | 240 | 6827 | 15 | 15 | 681 | 0 | 0 | 2100 | 8123 | 8776 | 6836
2024-08-12 22:30 | 0 | 0 | 0 | 0 | 260 | 107 | 182 | 6870 | 2130 | 8784 | 908 | 894 | 0 | 6825 | 15 | 15 | 630 | 0 | 0 | 2100 | 8121 | 8777 | 6833
2024-08-12 22:45 | 0 | 4 | 0 | 0 | 263 | 100 | 164 | 6877 | 2129 | 8782 | 907 | 895 | 240 | 6826 | 15 | 15 | 606 | 0 | 0 | 2100 | 8118 | 8776 | 6828
2024-08-12 23:00 | 0 | 0 | 0 | 0 | 238 | 79 | 172 | 6853 | 2115 | 8782 | 908 | 895 | 0 | 6820 | 15 | 15 | 588 | 0 | 0 | 2100 | 8115 | 8776 | 6819
2024-08-12 23:15 | 0 | 0 | 0 | 0 | 239 | 76 | 232 | 6889 | 2133 | 8780 | 907 | 895 | 0 | 6827 | 15 | 15 | 618 | 0 | 0 | 2100 | 8115 | 8774 | 6827
2024-08-12 23:30 | 0 | 4 | 0 | 0 | 274 | 96 | 166 | 6872 | 2133 | 8778 | 908 | 895 | 240 | 6829 | 15 | 15 | 667 | 0 | 0 | 2100 | 8115 | 8771 | 6832
2024-08-12 23:45 | 0 | 0 | 0 | 0 | 251 | 125 | 176 | 6855 | 2113 | 8777 | 907 | 894 | 0 | 6813 | 15 | 15 | 610 | 0 | 0 | 2100 | 8113 | 8770 | 6822
2024-08-13 | 0 | 0 | 0 | 0 | 243 | 99 | 166 | 6873 | 2103 | 8776 | 908 | 895 | 0 | 6807 | 15 | 15 | 570 | 0 | 0 | 2100 | 8112 | 8770 | 6820
2024-08-13 00:15 | 0 | 0 | 0 | 0 | 245 | 61 | 208 | 6881 | 2123 | 8775 | 908 | 895 | 0 | 6820 | 15 | 15 | 563 | 0 | 0 | 2100 | 8086 | 8768 | 6846
2024-08-13 00:30 | 0 | 0 | 0 | 0 | 312 | 77 | 193 | 6881 | 2080 | 8772 | 907 | 895 | 0 | 6827 | 15 | 15 | 560 | 1 | 1 | 2100 | 8097 | 8765 | 6849
2024-08-13 00:45 | 0 | 0 | 0 | 0 | 277 | 82 | 192 | 6891 | 2143 | 8772 | 908 | 895 | 0 | 6838 | 15 | 15 | 557 | 0 | 0 | 2100 | 8095 | 8765 | 6837
2024-08-13 01:00 | 0 | 0 | 0 | 0 | 185 | 64 | 176 | 6895 | 2155 | 8770 | 907 | 895 | 0 | 6845 | 15 | 15 | 553 | 0 | 0 | 2100 | 8093 | 8764 | 6847
2024-08-13 01:15 | 0 | 0 | 0 | 0 | 239 | 75 | 215 | 6893 | 2172 | 8767 | 907 | 895 | 0 | 6858 | 15 | 15 | 550 | 0 | 0 | 2100 | 8091 | 8760 | 6854
2024-08-13 01:30 | 0 | 0 | 0 | 0 | 329 | 97 | 230 | 6891 | 2169 | 8763 | 908 | 895 | 0 | 6857 | 15 | 15 | 546 | 0 | 0 | 2100 | 8093 | 8756 | 6853
2024-08-13 01:45 | 0 | 0 | 0 | 0 | 207 | 82 | 183 | 6889 | 2173 | 8761 | 907 | 895 | 0 | 6859 | 15 | 15 | 540 | 0 | 0 | 2100 | 8093 | 8755 | 6859
2024-08-13 02:00 | 0 | 0 | 0 | 0 | 222 | 78 | 164 | 6892 | 2179 | 8762 | 907 | 895 | 0 | 6865 | 15 | 15 | 535 | 0 | 0 | 2100 | 8091 | 8755 | 6863
2024-08-13 02:15 | 0 | 0 | 0 | 0 | 214 | 101 | 298 | 6892 | 2177 | 8762 | 908 | 895 | 0 | 6862 | 15 | 15 | 527 | 0 | 0 | 2100 | 8089 | 8755 | 6864
2024-08-13 02:30 | 0 | 0 | 0 | 0 | 236 | 66 | 298 | 6892 | 2157 | 8760 | 907 | 895 | 0 | 6846 | 15 | 15 | 518 | 0 | 0 | 2100 | 8087 | 8754 | 6859
2024-08-13 02:45 | 0 | 0 | 0 | 0 | 357 | 70 | 157 | 6873 | 2149 | 8761 | 908 | 895 | 0 | 6839 | 15 | 15 | 680 | 0 | 0 | 2100 | 8084 | 8755 | 6854
2024-08-13 03:00 | 0 | 4 | 0 | 0 | 86 | 66 | 222 | 6870 | 2143 | 8760 | 908 | 895 | 240 | 6838 | 15 | 15 | 702 | 0 | 0 | 2100 | 8084 | 8754 | 6843
2024-08-13 03:15 | 0 | 28 | 0 | 0 | 349 | 90 | 333 | 6859 | 2137 | 8759 | 908 | 895 | 240 | 6837 | 15 | 15 | 765 | 0 | 0 | 2100 | 8082 | 8753 | 6837
2024-08-13 03:30 | 0 | 12 | 0 | 0 | 256 | 63 | 154 | 6852 | 2130 | 8758 | 908 | 895 | 240 | 6829 | 15 | 15 | 760 | 0 | 0 | 2100 | 8080 | 8752 | 6829
2024-08-13 03:45 | 0 | 4 | 0 | 0 | 257 | 78 | 198 | 6849 | 2123 | 8758 | 908 | 894 | 240 | 6823 | 15 | 15 | 614 | 0 | 0 | 2100 | 8080 | 8752 | 6817
2024-08-13 04:00 | 0 | 0 | 0 | 0 | 254 | 77 | 263 | 6839 | 2103 | 8758 | 908 | 895 | 0 | 6807 | 15 | 15 | 599 | 0 | 0 | 2100 | 8080 | 8752 | 6798
2024-08-13 04:15 | 0 | 0 | 0 | 0 | 251 | 103 | 222 | 6846 | 2101 | 8759 | 908 | 895 | 0 | 6805 | 15 | 15 | 587 | 0 | 0 | 2100 | 8079 | 8753 | 6798
2024-08-13 04:30 | 0 | 4 | 0 | 0 | 201 | 106 | 251 | 6835 | 2094 | 8759 | 907 | 895 | 240 | 6799 | 15 | 15 | 591 | 0 | 0 | 2100 | 8078 | 8753 | 6788
2024-08-13 04:45 | 0 | 0 | 0 | 0 | 258 | 135 | 374 | 6820 | 2075 | 8760 | 908 | 895 | 0 | 6784 | 15 | 15 | 596 | 0 | 0 | 2100 | 8076 | 8753 | 6772
2024-08-13 05:00 | 0 | 0 | 0 | 0 | 219 | 121 | 324 | 6819 | 2068 | 8762 | 908 | 895 | 0 | 6779 | 15 | 15 | 595 | 0 | 0 | 2100 | 8076 | 8755 | 6768
2024-08-13 05:15 | 0 | 4 | 0 | 0 | 231 | 124 | 330 | 6815 | 2062 | 8763 | 908 | 895 | 240 | 6779 | 15 | 15 | 595 | 0 | 0 | 2100 | 8074 | 8757 | 6760
2024-08-13 05:30 | 5 | 0 | 0 | 0 | 200 | 123 | 312 | 6820 | 2053 | 8763 | 908 | 895 | 0 | 6767 | 15 | 15 | 583 | 0 | 0 | 2100 | 8070 | 8757 | 6749
2024-08-13 05:45 | 55 | 0 | 0 | 0 | 210 | 152 | 342 | 6845 | 2042 | 8764 | 908 | 895 | 0 | 6759 | 15 | 15 | 557 | 0 | 0 | 2100 | 8070 | 8758 | 6735
2024-08-13 06:00 | 205 | 0 | 0 | 0 | 157 | 103 | 236 | 6854 | 2046 | 8765 | 908 | 895 | 0 | 6763 | 15 | 15 | 549 | 0 | 0 | 2100 | 8069 | 8759 | 6745
2024-08-13 06:15 | 351 | 4 | 0 | 0 | 161 | 122 | 268 | 6887 | 2083 | 8766 | 908 | 895 | 240 | 6791 | 15 | 15 | 535 | 0 | 0 | 2100 | 8069 | 8760 | 6828
2024-08-13 06:30 | 454 | 0 | 0 | 0 | 191 | 133 | 343 | 6921 | 2139 | 8766 | 907 | 895 | 0 | 6833 | 15 | 15 | 519 | 0 | 0 | 2100 | 8070 | 8760 | 6933
2024-08-13 06:45 | 549 | 0 | 0 | 0 | 169 | 145 | 514 | 6945 | 2211 | 8766 | 907 | 896 | 0 | 6884 | 15 | 15 | 499 | 0 | 0 | 2100 | 8070 | 8760 | 6991
2024-08-13 07:00 | 953 | 0 | 0 | 0 | 187 | 134 | 370 | 6978 | 2298 | 8767 | 907 | 895 | 0 | 6972 | 15 | 15 | 472 | 0 | 0 | 2100 | 8068 | 8762 | 7015
2024-08-13 07:15 | 2048 | 0 | 0 | 0 | 208 | 131 | 347 | 6987 | 2329 | 8766 | 907 | 896 | 0 | 7064 | 15 | 5 | 455 | 0 | 0 | 2100 | 8066 | 8761 | 7052
2024-08-13 07:30 | 3287 | 0 | 0 | 0 | 225 | 111 | 280 | 6993 | 2333 | 8767 | 908 | 896 | 0 | 7139 | 15 | 0 | 454 | 0 | 0 | 2100 | 8067 | 8762 | 7092
2024-08-13 07:45 | 4302 | 0 | 0 | 0 | 79 | 102 | 269 | 7020 | 2359 | 8766 | 908 | 896 | 0 | 7225 | 15 | 0 | 453 | 0 | 0 | 2100 | 8067 | 8761 | 7144
2024-08-13 08:00 | 4853 | 0 | 0 | 0 | 231 | 125 | 292 | 7043 | 2403 | 8767 | 908 | 896 | 0 | 7273 | 15 | 0 | 453 | 0 | 0 | 2100 | 8069 | 8763 | 7181
2024-08-13 08:15 | 5065 | 0 | 0 | 0 | 275 | 138 | 355 | 7067 | 2427 | 8771 | 908 | 896 | 0 | 7308 | 15 | 0 | 452 | 0 | 0 | 2100 | 8079 | 8766 | 7233
2024-08-13 08:30 | 5032 | 0 | 0 | 0 | 119 | 128 | 427 | 7087 | 2475 | 8773 | 907 | 896 | 0 | 7340 | 15 | 0 | 451 | 0 | 0 | 2100 | 8090 | 8768 | 7313
2024-08-13 08:45 | 2469 | 0 | 0 | 0 | 39 | 127 | 412 | 7044 | 2409 | 8776 | 908 | 896 | 0 | 7315 | 15 | 0 | 453 | 0 | 0 | 2100 | 8089 | 8769 | 7352
2024-08-13 09:00 | 2107 | 0 | 0 | 0 | 51 | 157 | 368 | 7005 | 2345 | 8778 | 908 | 896 | 0 | 7215 | 15 | 0 | 452 | 0 | 0 | 2100 | 8094 | 8771 | 7277
2024-08-13 09:15 | 5863 | 0 | 0 | 0 | 37 | 184 | 414 | 7061 | 2415 | 8777 | 907 | 896 | 0 | 7229 | 15 | 0 | 450 | 0 | 0 | 2100 | 8107 | 8771 | 7313
2024-08-13 09:30 | 5205 | 0 | 0 | 0 | 103 | 122 | 354 | 7099 | 2497 | 8777 | 908 | 896 | 0 | 7319 | 15 | 0 | 450 | 0 | 0 | 2100 | 8115 | 8771 | 7452
2024-08-13 09:45 | 6134 | 0 | 0 | 0 | 110 | 122 | 285 | 7127 | 2517 | 8777 | 907 | 896 | 0 | 7379 | 10 | 0 | 450 | 0 | 0 | 2100 | 8137 | 8771 | 7533
2024-08-13 10:00 | 7831 | 0 | 0 | 0 | 111 | 125 | 377 | 7189 | 2613 | 8777 | 907 | 897 | 0 | 7443 | 5 | 0 | 449 | 0 | 0 | 2100 | 8156 | 8771 | 7607
2024-08-13 10:15 | 5548 | 0 | 0 | 0 | 68 | 162 | 379 | 7169 | 2604 | 8779 | 908 | 897 | 0 | 7470 | 6 | 0 | 450 | 0 | 0 | 2100 | 8160 | 8773 | 7639
2024-08-13 10:30 | 5113 | 0 | 0 | 0 | 60 | 133 | 290 | 7177 | 2599 | 8780 | 908 | 897 | 0 | 7461 | 5 | 0 | 450 | 0 | 0 | 2100 | 8167 | 8774 | 7628
2024-08-13 10:45 | 7805 | 0 | 0 | 0 | 25 | 156 | 374 | 7251 | 2701 | 8781 | 908 | 897 | 0 | 7500 | 3 | 0 | 449 | 0 | 0 | 2100 | 8183 | 8775 | 7663
2024-08-13 11:00 | 5278 | 0 | 0 | 0 | 51 | 152 | 387 | 7204 | 2647 | 8781 | 908 | 897 | 0 | 7522 | 2 | 0 | 450 | 0 | 0 | 2100 | 8187 | 8775 | 7684
2024-08-13 11:15 | 4987 | 0 | 0 | 0 | 44 | 172 | 425 | 7189 | 2623 | 8780 | 908 | 896 | 0 | 7490 | 14 | 0 | 450 | 0 | 0 | 2100 | 8191 | 8774 | 7635
2024-08-13 11:30 | 4833 | 0 | 0 | 0 | 25 | 151 | 438 | 7151 | 2566 | 8779 | 908 | 897 | 0 | 7441 | 12 | 0 | 450 | 0 | 0 | 2100 | 8192 | 8772 | 7583
2024-08-13 11:45 | 5053 | 0 | 0 | 0 | 62 | 179 | 403 | 7145 | 2549 | 8778 | 908 | 896 | 0 | 7423 | 15 | 0 | 450 | 0 | 0 | 2100 | 8197 | 8771 | 7550
2024-08-13 12:00 | 3377 | 0 | 0 | 0 | 30 | 180 | 616 | 7127 | 2518 | 8775 | 908 | 896 | 0 | 7381 | 15 | 0 | 451 | 0 | 0 | 2100 | 8194 | 8767 | 7500
2024-08-13 12:15 | 3594 | 0 | 0 | 0 | 63 | 165 | 369 | 7088 | 2469 | 8774 | 907 | 896 | 0 | 7311 | 15 | 0 | 450 | 0 | 0 | 2100 | 8194 | 8767 | 7424
2024-08-13 12:30 | 7123 | 0 | 0 | 0 | 101 | 152 | 388 | 7167 | 2571 | 8770 | 908 | 896 | 0 | 7348 | 3 | 0 | 448 | 0 | 0 | 2100 | 8200 | 8763 | 7463
2024-08-13 12:45 | 4830 | 0 | 0 | 0 | 190 | 198 | 503 | 7202 | 2643 | 8768 | 907 | 896 | 0 | 7401 | 3 | 0 | 449 | 0 | 0 | 2100 | 8203 | 8761 | 7523
2024-08-13 13:00 | 3028 | 0 | 0 | 0 | 27 | 191 | 446 | 7127 | 2531 | 8769 | 909 | 897 | 0 | 7373 | 14 | 0 | 451 | 0 | 0 | 2100 | 8203 | 8762 | 7479
2024-08-13 13:15 | 2770 | 0 | 0 | 0 | 37 | 163 | 438 | 7142 | 2555 | 8771 | 908 | 896 | 0 | 7336 | 15 | 0 | 451 | 0 | 0 | 2100 | 8202 | 8764 | 7425
2024-08-13 13:30 | 3095 | 0 | 0 | 0 | 42 | 165 | 415 | 7127 | 2515 | 8770 | 908 | 896 | 0 | 7309 | 15 | 0 | 450 | 0 | 0 | 2100 | 8206 | 8763 | 7392
2024-08-13 13:45 | 3440 | 0 | 0 | 0 | 132 | 134 | 350 | 7141 | 2553 | 8769 | 908 | 896 | 0 | 7333 | 15 | 0 | 450 | 0 | 0 | 2100 | 8204 | 8762 | 7428
2024-08-13 14:00 | 2459 | 0 | 0 | 0 | 44 | 153 | 350 | 7127 | 2532 | 8767 | 907 | 896 | 0 | 7325 | 15 | 0 | 451 | 0 | 0 | 2100 | 8206 | 8760 | 7409
2024-08-13 14:15 | 1993 | 0 | 0 | 0 | 109 | 147 | 501 | 7121 | 2523 | 8767 | 908 | 896 | 0 | 7288 | 15 | 0 | 451 | 0 | 0 | 2100 | 8203 | 8760 | 7371
2024-08-13 14:30 | 1953 | 0 | 0 | 0 | 32 | 129 | 437 | 7123 | 2514 | 8766 | 907 | 896 | 0 | 7262 | 15 | 0 | 452 | 0 | 0 | 2100 | 8202 | 8758 | 7346
2024-08-13 14:45 | 1795 | 0 | 0 | 0 | 68 | 86 | 242 | 7115 | 2507 | 8765 | 908 | 896 | 0 | 7251 | 15 | 0 | 451 | 0 | 0 | 2100 | 8197 | 8757 | 7315
2024-08-13 15:00 | 2492 | 0 | 0 | 0 | 115 | 68 | 292 | 7118 | 2515 | 8761 | 908 | 896 | 0 | 7261 | 15 | 0 | 451 | 0 | 0 | 2100 | 8197 | 8754 | 7332
2024-08-13 15:15 | 2133 | 0 | 0 | 0 | 31 | 78 | 173 | 7140 | 2534 | 8761 | 907 | 896 | 0 | 7283 | 15 | 0 | 451 | 0 | 0 | 2100 | 8197 | 8754 | 7360
2024-08-13 15:30 | 2407 | 0 | 0 | 0 | 14 | 79 | 218 | 7157 | 2568 | 8760 | 908 | 896 | 0 | 7307 | 15 | 0 | 451 | 0 | 0 | 2100 | 8199 | 8753 | 7365
2024-08-13 15:45 | 2005 | 0 | 0 | 0 | 124 | 70 | 220 | 7168 | 2592 | 8760 | 908 | 896 | 0 | 7317 | 15 | 0 | 451 | 0 | 0 | 2100 | 8197 | 8753 | 7382
2024-08-13 16:00 | 1354 | 0 | 0 | 0 | 107 | 59 | 151 | 7160 | 2577 | 8760 | 908 | 896 | 0 | 7303 | 15 | 0 | 452 | 0 | 0 | 2100 | 8193 | 8753 | 7360
2024-08-13 16:15 | 1038 | 0 | 0 | 0 | 71 | 61 | 168 | 7129 | 2533 | 8759 | 908 | 896 | 0 | 7259 | 15 | 0 | 453 | 0 | 0 | 2100 | 8188 | 8751 | 7314
2024-08-13 16:30 | 954 | 0 | 0 | 0 | 74 | 78 | 195 | 7111 | 2503 | 8758 | 908 | 896 | 0 | 7212 | 15 | 0 | 453 | 0 | 0 | 2100 | 8184 | 8750 | 7263
2024-08-13 16:45 | 657 | 0 | 0 | 0 | 70 | 64 | 122 | 7109 | 2497 | 8757 | 908 | 895 | 0 | 7185 | 15 | 0 | 453 | 0 | 0 | 2100 | 8181 | 8749 | 7225
2024-08-13 17:00 | 305 | 0 | 0 | 0 | 77 | 86 | 132 | 7099 | 2485 | 8757 | 907 | 896 | 0 | 7160 | 15 | 0 | 455 | 0 | 0 | 2100 | 8178 | 8750 | 7197
2024-08-13 17:15 | 129 | 0 | 0 | 0 | 83 | 69 | 137 | 7085 | 2463 | 8758 | 907 | 896 | 0 | 7131 | 15 | 0 | 455 | 0 | 0 | 2100 | 8173 | 8751 | 7161
2024-08-13 17:30 | 73 | 0 | 0 | 0 | 45 | 63 | 182 | 7072 | 2443 | 8760 | 907 | 896 | 0 | 7109 | 15 | 0 | 456 | 0 | 0 | 2100 | 8171 | 8753 | 7131
2024-08-13 17:45 | 7 | 0 | 0 | 0 | 24 | 93 | 259 | 7043 | 2401 | 8763 | 907 | 896 | 0 | 7085 | 15 | 9 | 470 | 0 | 0 | 2100 | 8168 | 8756 | 7099
2024-08-13 18:00 | 0 | 0 | 0 | 0 | 334 | 114 | 352 | 7022 | 2367 | 8764 | 908 | 895 | 0 | 7055 | 15 | 15 | 490 | 0 | 0 | 2100 | 8165 | 8757 | 7066
2024-08-13 18:15 | 0 | 0 | 0 | 0 | 32 | 136 | 478 | 7012 | 2353 | 8765 | 907 | 896 | 0 | 7031 | 15 | 15 | 495 | 0 | 0 | 2100 | 8161 | 8758 | 7040
2024-08-13 18:30 | 0 | 0 | 0 | 0 | 36 | 123 | 272 | 7005 | 2346 | 8765 | 908 | 896 | 0 | 7021 | 15 | 15 | 594 | 0 | 0 | 2100 | 8162 | 8758 | 7022
2024-08-13 18:45 | 0 | 0 | 0 | 0 | 28 | 160 | 544 | 7001 | 2337 | 8765 | 907 | 895 | 0 | 7008 | 15 | 15 | 626 | 0 | 0 | 2100 | 8156 | 8758 | 7008
2024-08-13 19:00 | 0 | 0 | 0 | 0 | 14 | 163 | 539 | 6990 | 2323 | 8765 | 908 | 895 | 0 | 6997 | 15 | 15 | 650 | 0 | 0 | 2100 | 8158 | 8758 | 6994
2024-08-13 19:15 | 0 | 8 | 0 | 0 | 23 | 181 | 430 | 6972 | 2293 | 8765 | 908 | 896 | 240 | 6985 | 15 | 15 | 591 | 0 | 0 | 2100 | 8155 | 8758 | 6979
2024-08-13 19:30 | 0 | 0 | 0 | 0 | 260 | 167 | 455 | 6966 | 2288 | 8766 | 907 | 896 | 0 | 6973 | 15 | 15 | 604 | 0 | 0 | 2100 | 8150 | 8759 | 6966
2024-08-13 19:45 | 0 | 4 | 0 | 0 | 189 | 196 | 663 | 6960 | 2279 | 8768 | 907 | 895 | 240 | 6964 | 15 | 15 | 588 | 0 | 0 | 2100 | 8149 | 8761 | 6958
2024-08-13 20:00 | 0 | 0 | 0 | 0 | 191 | 167 | 373 | 6957 | 2274 | 8769 | 907 | 895 | 0 | 6957 | 15 | 15 | 667 | 1 | 1 | 2100 | 8148 | 8762 | 6951
2024-08-13 20:15 | 0 | 8 | 0 | 0 | 182 | 141 | 450 | 6959 | 2278 | 8769 | 907 | 895 | 240 | 6955 | 15 | 15 | 601 | 0 | 0 | 2100 | 8144 | 8762 | 6948
2024-08-13 20:30 | 0 | 4 | 0 | 0 | 189 | 171 | 438 | 6949 | 2262 | 8769 | 907 | 895 | 240 | 6953 | 15 | 15 | 595 | 1 | 1 | 2100 | 8142 | 8763 | 6942
2024-08-13 20:45 | 0 | 0 | 0 | 0 | 127 | 142 | 468 | 6935 | 2245 | 8771 | 908 | 895 | 0 | 6945 | 15 | 15 | 581 | 0 | 0 | 2100 | 8142 | 8764 | 6934
2024-08-13 21:00 | 0 | 16 | 0 | 0 | 90 | 168 | 410 | 6932 | 2242 | 8772 | 909 | 895 | 479 | 6937 | 15 | 15 | 729 | 0 | 0 | 2100 | 8140 | 8765 | 6927
2024-08-13 21:15 | 0 | 60 | 0 | 0 | 43 | 147 | 550 | 6939 | 2249 | 8771 | 907 | 895 | 479 | 6935 | 15 | 15 | 713 | 1 | 1 | 2100 | 8141 | 8765 | 6925
2024-08-13 21:30 | 0 | 16 | 0 | 0 | 158 | 216 | 661 | 6932 | 2239 | 8772 | 906 | 895 | 240 | 6937 | 15 | 15 | 616 | 1 | 1 | 2100 | 8136 | 8765 | 6923
2024-08-13 21:45 | 0 | 4 | 0 | 0 | 86 | 174 | 592 | 6927 | 2232 | 8771 | 906 | 896 | 240 | 6929 | 15 | 15 | 587 | 0 | 0 | 2100 | 8136 | 8765 | 6916
2024-08-13 22:00 | 0 | 0 | 0 | 0 | 101 | 176 | 507 | 6915 | 2219 | 8772 | 908 | 895 | 0 | 6924 | 15 | 15 | 570 | 0 | 0 | 2100 | 8131 | 8765 | 6911
2024-08-13 22:15 | 0 | 0 | 0 | 0 | 126 | 173 | 494 | 6895 | 2188 | 8772 | 908 | 896 | 0 | 6916 | 15 | 15 | 556 | 0 | 0 | 2100 | 8131 | 8766 | 6900
2024-08-13 22:30 | 0 | 0 | 0 | 0 | 147 | 191 | 527 | 6888 | 2178 | 8772 | 906 | 896 | 0 | 6906 | 15 | 15 | 544 | 0 | 0 | 2100 | 8129 | 8766 | 6894
2024-08-13 22:45 | 0 | 0 | 0 | 0 | 224 | 165 | 397 | 6875 | 2163 | 8771 | 907 | 895 | 0 | 6903 | 15 | 15 | 532 | 0 | 0 | 2100 | 8127 | 8764 | 6897
2024-08-13 23:00 | 0 | 0 | 0 | 0 | 68 | 168 | 524 | 6890 | 2180 | 8770 | 908 | 895 | 0 | 6901 | 15 | 15 | 522 | 0 | 0 | 2100 | 8124 | 8763 | 6901
2024-08-13 23:15 | 0 | 0 | 0 | 0 | 178 | 132 | 372 | 6925 | 2228 | 8770 | 909 | 896 | 0 | 6899 | 15 | 15 | 513 | 0 | 0 | 2100 | 8124 | 8763 | 6902
2024-08-13 23:30 | 0 | 0 | 0 | 0 | 145 | 165 | 469 | 6934 | 2228 | 8769 | 908 | 895 | 0 | 6898 | 15 | 15 | 501 | 0 | 0 | 2100 | 8124 | 8763 | 6901
2024-08-13 23:45 | 0 | 0 | 0 | 0 | 203 | 186 | 322 | 6930 | 2222 | 8768 | 907 | 895 | 0 | 6893 | 15 | 15 | 501 | 0 | 0 | 2100 | 8121 | 8762 | 6898
2024-08-14 | 0 | 0 | 0 | 0 | 68 | 156 | 547 | 6924 | 2221 | 8769 | 908 | 895 | 0 | 6893 | 15 | 15 | 540 | 0 | 0 | 2100 | 8119 | 8762 | 6894
2024-08-14 00:15 | 0 | 8 | 0 | 0 | 125 | 132 | 453 | 6924 | 2219 | 8769 | 908 | 895 | 240 | 6891 | 15 | 15 | 612 | 0 | 0 | 2100 | 8095 | 8762 | 6905
2024-08-14 00:30 | 0 | 4 | 0 | 0 | 196 | 170 | 648 | 6928 | 2167 | 8768 | 906 | 895 | 240 | 6892 | 15 | 15 | 628 | 0 | 0 | 2100 | 8103 | 8761 | 6900
2024-08-14 00:45 | 0 | 12 | 0 | 0 | 195 | 136 | 300 | 6923 | 2222 | 8766 | 908 | 896 | 240 | 6893 | 15 | 15 | 641 | 0 | 0 | 2100 | 8101 | 8760 | 6888
2024-08-14 01:00 | 0 | 16 | 0 | 0 | 45 | 128 | 407 | 6923 | 2216 | 8765 | 908 | 894 | 240 | 6889 | 15 | 15 | 824 | 0 | 0 | 2100 | 8099 | 8758 | 6884
2024-08-14 01:15 | 0 | 32 | 0 | 0 | 176 | 158 | 405 | 6919 | 2220 | 8763 | 907 | 896 | 719 | 6893 | 15 | 15 | 592 | 0 | 0 | 2100 | 8097 | 8757 | 6881
2024-08-14 01:30 | 0 | 0 | 0 | 0 | 114 | 152 | 532 | 6915 | 2217 | 8761 | 908 | 895 | 0 | 6894 | 15 | 15 | 575 | 0 | 0 | 2100 | 8097 | 8755 | 6880
2024-08-14 01:45 | 0 | 0 | 0 | 0 | 49 | 219 | 511 | 6907 | 2205 | 8761 | 907 | 895 | 0 | 6894 | 15 | 15 | 564 | 0 | 0 | 2100 | 8096 | 8754 | 6881
2024-08-14 02:00 | 0 | 0 | 0 | 0 | 85 | 106 | 253 | 6905 | 2205 | 8760 | 908 | 895 | 0 | 6891 | 15 | 15 | 560 | 0 | 0 | 2100 | 8096 | 8753 | 6878
2024-08-14 02:15 | 0 | 0 | 0 | 0 | 159 | 142 | 348 | 6903 | 2197 | 8757 | 907 | 895 | 0 | 6885 | 15 | 15 | 558 | 0 | 0 | 2100 | 8093 | 8750 | 6873
2024-08-14 02:30 | 0 | 0 | 0 | 0 | 182 | 170 | 422 | 6904 | 2201 | 8757 | 907 | 895 | 0 | 6883 | 15 | 15 | 555 | 0 | 0 | 2100 | 8091 | 8751 | 6869
2024-08-14 02:45 | 0 | 0 | 0 | 0 | 193 | 164 | 474 | 6909 | 2204 | 8760 | 908 | 895 | 0 | 6881 | 15 | 15 | 550 | 0 | 0 | 2100 | 8091 | 8753 | 6866
2024-08-14 03:00 | 0 | 0 | 0 | 0 | 151 | 158 | 384 | 6915 | 2196 | 8763 | 907 | 895 | 0 | 6875 | 15 | 15 | 532 | 0 | 0 | 2100 | 8090 | 8756 | 6860
2024-08-14 03:15 | 0 | 0 | 0 | 0 | 204 | 133 | 352 | 6913 | 2185 | 8763 | 907 | 895 | 0 | 6867 | 15 | 15 | 523 | 0 | 0 | 2100 | 8088 | 8756 | 6860
2024-08-14 03:30 | 0 | 0 | 0 | 0 | 197 | 116 | 324 | 6907 | 2179 | 8762 | 908 | 895 | 0 | 6863 | 15 | 15 | 515 | 0 | 0 | 2100 | 8089 | 8755 | 6861
2024-08-14 03:45 | 0 | 0 | 0 | 0 | 151 | 116 | 501 | 6919 | 2178 | 8762 | 908 | 895 | 0 | 6861 | 15 | 15 | 503 | 0 | 0 | 2100 | 8084 | 8755 | 6865
2024-08-14 04:00 | 0 | 0 | 0 | 0 | 185 | 110 | 280 | 6914 | 2178 | 8761 | 907 | 895 | 0 | 6860 | 15 | 15 | 493 | 0 | 0 | 2100 | 8083 | 8754 | 6865
2024-08-14 04:15 | 0 | 0 | 0 | 0 | 170 | 154 | 517 | 6924 | 2165 | 8762 | 907 | 895 | 0 | 6854 | 15 | 15 | 476 | 0 | 0 | 2100 | 8085 | 8755 | 6861
2024-08-14 04:30 | 0 | 0 | 0 | 0 | 178 | 140 | 404 | 6917 | 2162 | 8762 | 907 | 895 | 0 | 6849 | 15 | 15 | 465 | 0 | 0 | 2100 | 8083 | 8756 | 6857
2024-08-14 04:45 | 0 | 0 | 0 | 0 | 185 | 135 | 302 | 6914 | 2158 | 8763 | 907 | 895 | 0 | 6847 | 15 | 15 | 466 | 0 | 0 | 2100 | 8081 | 8757 | 6850
2024-08-14 05:00 | 0 | 0 | 0 | 0 | 173 | 145 | 366 | 6916 | 2159 | 8766 | 907 | 895 | 0 | 6849 | 15 | 13 | 459 | 0 | 0 | 2100 | 8080 | 8759 | 6850
2024-08-14 05:15 | 0 | 0 | 0 | 0 | 189 | 88 | 261 | 6897 | 2153 | 8766 | 907 | 895 | 0 | 6843 | 15 | 0 | 457 | 0 | 0 | 2100 | 8079 | 8759 | 6846
2024-08-14 05:30 | 1 | 0 | 0 | 0 | 180 | 127 | 342 | 6893 | 2151 | 8767 | 908 | 895 | 0 | 6841 | 15 | 0 | 457 | 0 | 0 | 2100 | 8078 | 8760 | 6844
2024-08-14 05:45 | 43 | 0 | 0 | 0 | 185 | 161 | 409 | 6903 | 2162 | 8769 | 908 | 894 | 0 | 6849 | 15 | 0 | 456 | 0 | 0 | 2100 | 8078 | 8762 | 6852
2024-08-14 06:00 | 233 | 0 | 0 | 0 | 177 | 205 | 473 | 6921 | 2181 | 8770 | 909 | 895 | 0 | 6863 | 15 | 0 | 456 | 0 | 0 | 2100 | 8074 | 8763 | 6863
2024-08-14 06:15 | 570 | 0 | 0 | 0 | 181 | 171 | 344 | 6931 | 2208 | 8770 | 907 | 896 | 0 | 6885 | 15 | 0 | 455 | 0 | 0 | 2100 | 8076 | 8763 | 6880
2024-08-14 06:30 | 1023 | 0 | 0 | 0 | 179 | 160 | 390 | 6952 | 2259 | 8771 | 907 | 895 | 0 | 6921 | 15 | 0 | 455 | 0 | 0 | 2100 | 8076 | 8764 | 6939
2024-08-14 06:45 | 1353 | 0 | 0 | 0 | 163 | 153 | 421 | 6997 | 2315 | 8772 | 907 | 895 | 0 | 6971 | 15 | 0 | 454 | 0 | 0 | 2100 | 8077 | 8766 | 7017
2024-08-14 07:00 | 2107 | 0 | 0 | 0 | 171 | 136 | 274 | 7028 | 2372 | 8772 | 908 | 896 | 0 | 7058 | 15 | 0 | 453 | 0 | 0 | 2100 | 8077 | 8767 | 7083
2024-08-14 07:15 | 2892 | 0 | 0 | 0 | 174 | 133 | 319 | 7057 | 2405 | 8773 | 908 | 897 | 0 | 7159 | 15 | 0 | 453 | 0 | 0 | 2100 | 8077 | 8767 | 7153
2024-08-14 07:30 | 3421 | 0 | 0 | 0 | 130 | 103 | 348 | 7085 | 2459 | 8772 | 908 | 896 | 0 | 7236 | 15 | 0 | 452 | 0 | 0 | 2100 | 8077 | 8767 | 7221
2024-08-14 07:45 | 3938 | 0 | 0 | 0 | 97 | 138 | 318 | 7091 | 2474 | 8773 | 908 | 896 | 0 | 7297 | 15 | 0 | 452 | 0 | 0 | 2100 | 8079 | 8768 | 7273
2024-08-14 08:00 | 4251 | 0 | 0 | 0 | 190 | 156 | 520 | 7102 | 2488 | 8776 | 907 | 897 | 0 | 7337 | 15 | 0 | 452 | 0 | 0 | 2100 | 8083 | 8771 | 7296
2024-08-14 08:15 | 3288 | 0 | 0 | 0 | 171 | 169 | 509 | 7061 | 2419 | 8777 | 907 | 895 | 0 | 7300 | 15 | 0 | 452 | 0 | 0 | 2100 | 8085 | 8770 | 7299
2024-08-14 08:30 | 2501 | 0 | 0 | 0 | 128 | 130 | 436 | 7045 | 2412 | 8778 | 908 | 896 | 0 | 7239 | 15 | 0 | 452 | 0 | 0 | 2100 | 8091 | 8771 | 7290
2024-08-14 08:45 | 4076 | 0 | 0 | 0 | 140 | 185 | 569 | 7046 | 2403 | 8778 | 908 | 896 | 0 | 7239 | 15 | 0 | 452 | 0 | 0 | 2100 | 8099 | 8771 | 7313
2024-08-14 09:00 | 4139 | 0 | 0 | 0 | 141 | 210 | 605 | 7057 | 2404 | 8777 | 908 | 896 | 0 | 7237 | 15 | 0 | 452 | 0 | 0 | 2100 | 8110 | 8770 | 7320
2024-08-14 09:15 | 5637 | 0 | 0 | 0 | 115 | 165 | 672 | 7091 | 2461 | 8776 | 906 | 897 | 0 | 7280 | 15 | 0 | 451 | 0 | 0 | 2100 | 8125 | 8770 | 7370
2024-08-14 09:30 | 6823 | 0 | 0 | 0 | 163 | 190 | 449 | 7170 | 2597 | 8775 | 907 | 896 | 0 | 7384 | 15 | 0 | 450 | 0 | 0 | 2100 | 8140 | 8769 | 7500
2024-08-14 09:45 | 6446 | 0 | 0 | 0 | 164 | 171 | 433 | 7201 | 2627 | 8777 | 908 | 895 | 0 | 7453 | 8 | 0 | 450 | 0 | 0 | 2100 | 8150 | 8771 | 7603
2024-08-14 10:00 | 7849 | 0 | 0 | 0 | 104 | 203 | 663 | 7188 | 2621 | 8778 | 908 | 897 | 0 | 7469 | 9 | 0 | 450 | 0 | 0 | 2100 | 8169 | 8772 | 7614
2024-08-14 10:15 | 8781 | 0 | 0 | 0 | 108 | 172 | 503 | 7261 | 2699 | 8776 | 908 | 897 | 0 | 7511 | 3 | 0 | 449 | 0 | 0 | 2100 | 8187 | 8769 | 7644
2024-08-14 10:30 | 8585 | 0 | 0 | 0 | 154 | 188 | 510 | 7287 | 2722 | 8774 | 908 | 898 | 0 | 7564 | 0 | 0 | 449 | 0 | 0 | 2100 | 8203 | 8768 | 7727
2024-08-14 10:45 | 8180 | 0 | 0 | 0 | 98 | 186 | 434 | 7291 | 2699 | 8774 | 908 | 897 | 0 | 7584 | 1 | 0 | 449 | 0 | 0 | 2100 | 8217 | 8767 | 7740
2024-08-14 11:00 | 8306 | 0 | 0 | 0 | 123 | 148 | 315 | 7335 | 2685 | 8772 | 908 | 897 | 0 | 7579 | 0 | 0 | 449 | 0 | 0 | 2100 | 8226 | 8765 | 7734
2024-08-14 11:15 | 8412 | 0 | 0 | 0 | 100 | 149 | 403 | 7372 | 2809 | 8771 | 907 | 898 | 0 | 7635 | 0 | 0 | 448 | 0 | 0 | 2100 | 8233 | 8764 | 7789
2024-08-14 11:30 | 9054 | 0 | 0 | 0 | 114 | 114 | 334 | 7362 | 2777 | 8770 | 907 | 898 | 0 | 7665 | 0 | 0 | 448 | 0 | 0 | 2100 | 8235 | 8764 | 7813
2024-08-14 11:45 | 5088 | 0 | 0 | 0 | 47 | 129 | 301 | 7329 | 2817 | 8771 | 908 | 898 | 0 | 7659 | 1 | 0 | 449 | 0 | 0 | 2100 | 8232 | 8764 | 7811
2024-08-14 12:00 | 3129 | 0 | 0 | 0 | 23 | 114 | 306 | 7309 | 2729 | 8771 | 908 | 897 | 0 | 7591 | 3 | 0 | 450 | 0 | 0 | 2100 | 8227 | 8764 | 7720
2024-08-14 12:15 | 3722 | 0 | 0 | 0 | 34 | 118 | 311 | 7281 | 2735 | 8770 | 907 | 897 | 0 | 7548 | 7 | 0 | 450 | 0 | 0 | 2100 | 8225 | 8763 | 7671
2024-08-14 12:30 | 5152 | 0 | 0 | 0 | 87 | 105 | 317 | 7273 | 2773 | 8770 | 907 | 897 | 0 | 7527 | 2 | 0 | 449 | 0 | 0 | 2100 | 8228 | 8763 | 7643
2024-08-14 12:45 | 4115 | 0 | 0 | 0 | 82 | 115 | 253 | 7258 | 2754 | 8769 | 907 | 897 | 0 | 7538 | 1 | 0 | 450 | 0 | 0 | 2100 | 8232 | 8762 | 7659
2024-08-14 13:00 | 3279 | 0 | 0 | 0 | 70 | 110 | 366 | 7237 | 2694 | 8768 | 908 | 897 | 0 | 7505 | 11 | 0 | 450 | 0 | 0 | 2100 | 8229 | 8761 | 7618
2024-08-14 13:15 | 5299 | 0 | 0 | 0 | 45 | 138 | 430 | 7261 | 2705 | 8767 | 908 | 897 | 0 | 7503 | 1 | 0 | 449 | 0 | 0 | 2100 | 8232 | 8759 | 7610
2024-08-14 13:30 | 5882 | 0 | 0 | 0 | 67 | 118 | 361 | 7289 | 2715 | 8763 | 908 | 897 | 0 | 7535 | 0 | 0 | 448 | 0 | 0 | 2100 | 8235 | 8756 | 7645
2024-08-14 13:45 | 3823 | 0 | 0 | 0 | 29 | 154 | 361 | 7292 | 2749 | 8762 | 907 | 897 | 0 | 7563 | 6 | 0 | 451 | 0 | 0 | 2100 | 8232 | 8754 | 7656
2024-08-14 14:00 | 2672 | 0 | 0 | 0 | 34 | 108 | 326 | 7213 | 2657 | 8762 | 907 | 897 | 0 | 7483 | 15 | 0 | 451 | 0 | 0 | 2100 | 8230 | 8755 | 7560
2024-08-14 14:15 | 3839 | 0 | 0 | 0 | 40 | 134 | 397 | 7173 | 2591 | 8761 | 907 | 897 | 0 | 7428 | 13 | 0 | 450 | 0 | 0 | 2100 | 8234 | 8753 | 7515
2024-08-14 14:30 | 3409 | 0 | 0 | 0 | 64 | 112 | 276 | 7176 | 2598 | 8758 | 907 | 897 | 0 | 7411 | 13 | 0 | 450 | 0 | 0 | 2100 | 8232 | 8750 | 7509
2024-08-14 14:45 | 2771 | 0 | 0 | 0 | 46 | 101 | 215 | 7187 | 2611 | 8756 | 908 | 897 | 0 | 7410 | 10 | 0 | 450 | 0 | 0 | 2100 | 8230 | 8748 | 7514
2024-08-14 15:00 | 1443 | 0 | 0 | 0 | 62 | 91 | 218 | 7189 | 2608 | 8756 | 908 | 897 | 0 | 7367 | 15 | 0 | 451 | 0 | 0 | 2100 | 8227 | 8748 | 7446
2024-08-14 15:15 | 1455 | 0 | 0 | 0 | 91 | 79 | 199 | 7173 | 2584 | 8757 | 907 | 896 | 0 | 7324 | 15 | 3 | 549 | 0 | 0 | 2100 | 8219 | 8748 | 7407
2024-08-14 15:30 | 678 | 16 | 0 | 0 | 276 | 89 | 259 | 7134 | 2541 | 8757 | 907 | 897 | 719 | 7264 | 15 | 15 | 619 | 0 | 0 | 2100 | 8216 | 8749 | 7321
2024-08-14 15:45 | 506 | 4 | 0 | 0 | 2 | 140 | 331 | 7067 | 2435 | 8758 | 908 | 896 | 240 | 7175 | 15 | 15 | 603 | 0 | 0 | 2100 | 8211 | 8750 | 7219
2024-08-14 16:00 | 783 | 4 | 0 | 0 | 113 | 98 | 290 | 7051 | 2409 | 8758 | 907 | 896 | 240 | 7117 | 15 | 15 | 578 | 0 | 0 | 2100 | 8207 | 8750 | 7163
2024-08-14 16:15 | 779 | 0 | 0 | 0 | 142 | 106 | 354 | 7047 | 2412 | 8757 | 907 | 895 | 0 | 7099 | 15 | 15 | 578 | 0 | 0 | 2100 | 8204 | 8749 | 7143
2024-08-14 16:30 | 524 | 4 | 0 | 0 | 348 | 144 | 387 | 7028 | 2381 | 8757 | 907 | 895 | 240 | 7085 | 15 | 15 | 776 | 0 | 0 | 2100 | 8202 | 8749 | 7122
2024-08-14 16:45 | 380 | 120 | 0 | 0 | 18 | 154 | 537 | 7002 | 2339 | 8759 | 907 | 896 | 1678 | 7043 | 15 | 15 | 922 | 0 | 0 | 2100 | 8199 | 8751 | 7058
2024-08-14 17:00 | 267 | 60 | 0 | 0 | 8 | 146 | 463 | 6995 | 2332 | 8760 | 907 | 895 | 959 | 7009 | 15 | 15 | 665 | 0 | 0 | 2100 | 8196 | 8753 | 7018
2024-08-14 17:15 | 220 | 0 | 0 | 0 | 3 | 239 | 551 | 6987 | 2318 | 8762 | 907 | 896 | 0 | 6990 | 15 | 15 | 542 | 0 | 0 | 2100 | 8192 | 8755 | 6993
2024-08-14 17:30 | 133 | 16 | 0 | 0 | 25 | 197 | 593 | 6964 | 2287 | 8764 | 908 | 896 | 479 | 6971 | 15 | 15 | 602 | 0 | 0 | 2100 | 8187 | 8756 | 6967
2024-08-14 17:45 | 130 | 0 | 0 | 0 | 144 | 104 | 373 | 6947 | 2263 | 8764 | 907 | 895 | 0 | 6943 | 15 | 15 | 583 | 0 | 0 | 2100 | 8186 | 8757 | 6938
2024-08-14 18:00 | 27 | 0 | 0 | 0 | 220 | 125 | 291 | 6935 | 2243 | 8765 | 907 | 895 | 0 | 6919 | 15 | 15 | 568 | 0 | 0 | 2100 | 8182 | 8758 | 6904
2024-08-14 18:15 | 1 | 0 | 0 | 0 | 207 | 135 | 379 | 6923 | 2219 | 8769 | 907 | 895 | 0 | 6892 | 15 | 15 | 556 | 0 | 0 | 2100 | 8180 | 8762 | 6878
2024-08-14 18:30 | 0 | 0 | 0 | 0 | 213 | 123 | 203 | 6916 | 2197 | 8770 | 907 | 895 | 0 | 6876 | 15 | 15 | 547 | 0 | 0 | 2100 | 8178 | 8763 | 6869
2024-08-14 18:45 | 0 | 0 | 0 | 0 | 181 | 103 | 286 | 6917 | 2180 | 8771 | 908 | 895 | 0 | 6863 | 15 | 15 | 537 | 0 | 0 | 2100 | 8176 | 8764 | 6857
2024-08-14 19:00 | 0 | 0 | 0 | 0 | 205 | 107 | 340 | 6907 | 2145 | 8772 | 907 | 894 | 0 | 6848 | 15 | 15 | 521 | 0 | 0 | 2100 | 8175 | 8765 | 6847
2024-08-14 19:15 | 0 | 0 | 0 | 0 | 248 | 109 | 401 | 6859 | 2120 | 8773 | 907 | 895 | 0 | 6822 | 15 | 15 | 508 | 0 | 0 | 2100 | 8170 | 8766 | 6829
2024-08-14 19:30 | 0 | 0 | 0 | 0 | 216 | 124 | 383 | 6861 | 2109 | 8774 | 907 | 895 | 0 | 6811 | 15 | 15 | 495 | 0 | 0 | 2100 | 8169 | 8767 | 6817
2024-08-14 19:45 | 0 | 0 | 0 | 0 | 210 | 162 | 349 | 6872 | 2106 | 8774 | 907 | 895 | 0 | 6809 | 15 | 15 | 465 | 0 | 0 | 2100 | 8168 | 8766 | 6816
2024-08-14 20:00 | 0 | 0 | 0 | 0 | 191 | 110 | 289 | 6878 | 2089 | 8774 | 908 | 894 | 0 | 6807 | 15 | 15 | 462 | 0 | 0 | 2100 | 8165 | 8767 | 6816
2024-08-14 20:15 | 0 | 0 | 0 | 0 | 168 | 121 | 327 | 6893 | 2052 | 8775 | 907 | 895 | 0 | 6808 | 15 | 1 | 454 | 0 | 0 | 2100 | 8161 | 8767 | 6818
2024-08-14 20:30 | 0 | 0 | 0 | 0 | 168 | 122 | 298 | 6895 | 2041 | 8777 | 907 | 895 | 0 | 6810 | 15 | 0 | 454 | 0 | 0 | 2100 | 8162 | 8769 | 6818
2024-08-14 20:45 | 0 | 0 | 0 | 0 | 189 | 99 | 242 | 6889 | 2039 | 8778 | 908 | 895 | 0 | 6811 | 15 | 0 | 454 | 0 | 0 | 2100 | 8158 | 8771 | 6815
2024-08-14 21:00 | 0 | 0 | 0 | 0 | 195 | 113 | 225 | 6879 | 2025 | 8778 | 907 | 894 | 0 | 6800 | 15 | 0 | 454 | 0 | 0 | 2100 | 8156 | 8770 | 6803
2024-08-14 21:15 | 0 | 0 | 0 | 0 | 190 | 118 | 244 | 6881 | 2019 | 8779 | 907 | 895 | 0 | 6801 | 15 | 0 | 454 | 0 | 0 | 2100 | 8155 | 8771 | 6802
2024-08-14 21:30 | 0 | 0 | 0 | 0 | 200 | 88 | 224 | 6857 | 2013 | 8779 | 907 | 895 | 0 | 6793 | 15 | 0 | 454 | 0 | 0 | 2100 | 8155 | 8771 | 6794
2024-08-14 21:45 | 0 | 0 | 0 | 0 | 200 | 112 | 282 | 6868 | 2014 | 8777 | 907 | 895 | 0 | 6785 | 15 | 0 | 454 | 0 | 0 | 2100 | 8151 | 8770 | 6787
2024-08-14 22:00 | 0 | 0 | 0 | 0 | 169 | 138 | 291 | 6881 | 2031 | 8777 | 907 | 895 | 0 | 6791 | 15 | 0 | 454 | 0 | 0 | 2100 | 8149 | 8770 | 6790
2024-08-14 22:15 | 0 | 0 | 0 | 0 | 204 | 132 | 310 | 6889 | 2063 | 8776 | 907 | 895 | 0 | 6805 | 15 | 0 | 454 | 0 | 0 | 2100 | 8148 | 8769 | 6801
2024-08-14 22:30 | 0 | 0 | 0 | 0 | 177 | 111 | 246 | 6883 | 2074 | 8777 | 907 | 895 | 0 | 6809 | 15 | 0 | 454 | 0 | 0 | 2100 | 8144 | 8769 | 6801
2024-08-14 22:45 | 0 | 0 | 0 | 0 | 198 | 132 | 387 | 6891 | 2052 | 8777 | 908 | 895 | 0 | 6807 | 15 | 0 | 454 | 0 | 0 | 2100 | 8143 | 8769 | 6801
2024-08-14 23:00 | 0 | 0 | 0 | 0 | 162 | 141 | 341 | 6890 | 2064 | 8776 | 907 | 895 | 0 | 6813 | 15 | 0 | 454 | 0 | 0 | 2100 | 8142 | 8769 | 6807
2024-08-14 23:15 | 0 | 0 | 0 | 0 | 220 | 182 | 428 | 6882 | 2084 | 8775 | 908 | 895 | 0 | 6814 | 15 | 0 | 454 | 0 | 0 | 2100 | 8142 | 8767 | 6812
2024-08-14 23:30 | 0 | 0 | 0 | 0 | 201 | 138 | 378 | 6874 | 2096 | 8773 | 907 | 895 | 0 | 6812 | 15 | 0 | 455 | 0 | 0 | 2100 | 8140 | 8766 | 6810
2024-08-14 23:45 | 0 | 0 | 0 | 0 | 179 | 126 | 310 | 6875 | 2094 | 8773 | 907 | 895 | 0 | 6805 | 15 | 0 | 454 | 0 | 0 | 2100 | 8138 | 8765 | 6801
2024-08-15 | 0 | 0 | 0 | 0 | 196 | 164 | 400 | 6937 | 2105 | 8772 | 908 | 894 | 0 | 6827 | 15 | 0 | 454 | 0 | 0 | 2100 | 8135 | 8765 | 6815
2024-08-15 00:15 | 0 | 0 | 0 | 0 | 184 | 224 | 457 | 6964 | 2134 | 8771 | 907 | 895 | 0 | 6867 | 15 | 0 | 454 | 0 | 0 | 2100 | 8128 | 8763 | 6850
2024-08-15 00:30 | 0 | 0 | 0 | 0 | 184 | 197 | 457 | 6978 | 2111 | 8769 | 908 | 895 | 0 | 6902 | 15 | 0 | 454 | 0 | 0 | 2100 | 8129 | 8762 | 6867
2024-08-15 00:45 | 0 | 0 | 0 | 0 | 160 | 141 | 357 | 6979 | 2171 | 8768 | 907 | 896 | 0 | 6913 | 15 | 0 | 454 | 0 | 0 | 2100 | 8128 | 8761 | 6877
2024-08-15 01:00 | 0 | 0 | 0 | 0 | 186 | 149 | 382 | 6959 | 2174 | 8769 | 907 | 895 | 0 | 6917 | 15 | 0 | 454 | 0 | 0 | 2100 | 8127 | 8761 | 6883
2024-08-15 01:15 | 0 | 0 | 0 | 0 | 233 | 135 | 324 | 6913 | 2165 | 8765 | 907 | 895 | 0 | 6899 | 15 | 0 | 455 | 0 | 0 | 2100 | 8125 | 8758 | 6870
2024-08-15 01:30 | 0 | 0 | 0 | 0 | 224 | 182 | 359 | 6904 | 2157 | 8763 | 907 | 896 | 0 | 6873 | 15 | 0 | 455 | 0 | 0 | 2100 | 8125 | 8756 | 6851
2024-08-15 01:45 | 0 | 0 | 0 | 0 | 231 | 211 | 415 | 6917 | 2187 | 8763 | 908 | 895 | 0 | 6874 | 15 | 0 | 455 | 0 | 0 | 2100 | 8122 | 8755 | 6853
2024-08-15 02:00 | 0 | 0 | 0 | 0 | 169 | 179 | 471 | 6927 | 2204 | 8761 | 907 | 895 | 0 | 6880 | 15 | 0 | 455 | 0 | 0 | 2100 | 8121 | 8753 | 6858
2024-08-15 02:15 | 0 | 0 | 0 | 0 | 220 | 161 | 328 | 6937 | 2228 | 8760 | 908 | 895 | 0 | 6897 | 15 | 0 | 454 | 0 | 0 | 2100 | 8119 | 8753 | 6874
2024-08-15 02:30 | 0 | 0 | 0 | 0 | 214 | 175 | 372 | 6947 | 2241 | 8760 | 907 | 895 | 0 | 6909 | 15 | 0 | 454 | 0 | 0 | 2100 | 8119 | 8752 | 6890
2024-08-15 02:45 | 0 | 0 | 0 | 0 | 184 | 159 | 372 | 6946 | 2249 | 8756 | 908 | 895 | 0 | 6919 | 15 | 0 | 455 | 0 | 0 | 2100 | 8117 | 8749 | 6898
2024-08-15 03:00 | 0 | 0 | 0 | 0 | 196 | 178 | 419 | 6943 | 2243 | 8756 | 908 | 895 | 0 | 6917 | 15 | 0 | 455 | 0 | 0 | 2100 | 8116 | 8749 | 6894
2024-08-15 03:15 | 0 | 0 | 0 | 0 | 208 | 153 | 353 | 6940 | 2246 | 8757 | 907 | 896 | 0 | 6914 | 15 | 0 | 455 | 0 | 0 | 2100 | 8114 | 8750 | 6894
2024-08-15 03:30 | 0 | 0 | 0 | 0 | 189 | 137 | 365 | 6943 | 2249 | 8757 | 907 | 895 | 0 | 6917 | 15 | 0 | 455 | 0 | 0 | 2100 | 8112 | 8750 | 6899
2024-08-15 03:45 | 0 | 0 | 0 | 0 | 21 | 101 | 261 | 6936 | 2247 | 8758 | 908 | 895 | 0 | 6919 | 15 | 9 | 458 | 0 | 0 | 2100 | 8110 | 8750 | 6898
2024-08-15 04:00 | 0 | 0 | 0 | 0 | 146 | 126 | 410 | 6933 | 2239 | 8757 | 907 | 895 | 0 | 6912 | 15 | 3 | 459 | 0 | 0 | 2100 | 8108 | 8749 | 6895
2024-08-15 04:15 | 0 | 0 | 0 | 0 | 185 | 145 | 355 | 6925 | 2231 | 8756 | 907 | 894 | 0 | 6907 | 15 | 15 | 470 | 0 | 0 | 2100 | 8108 | 8749 | 6892
2024-08-15 04:30 | 0 | 0 | 0 | 0 | 174 | 208 | 501 | 6927 | 2227 | 8757 | 907 | 895 | 0 | 6903 | 15 | 13 | 457 | 0 | 0 | 2100 | 8105 | 8750 | 6883
2024-08-15 04:45 | 0 | 0 | 0 | 0 | 169 | 189 | 437 | 6959 | 2245 | 8758 | 908 | 895 | 0 | 6911 | 15 | 0 | 455 | 0 | 0 | 2100 | 8105 | 8750 | 6882
2024-08-15 05:00 | 0 | 0 | 0 | 0 | 206 | 183 | 425 | 6960 | 2257 | 8759 | 907 | 894 | 0 | 6921 | 15 | 0 | 455 | 0 | 0 | 2100 | 8105 | 8751 | 6894
2024-08-15 05:15 | 0 | 0 | 0 | 0 | 221 | 141 | 312 | 6949 | 2254 | 8760 | 907 | 895 | 0 | 6922 | 15 | 0 | 455 | 0 | 0 | 2100 | 8101 | 8753 | 6894
2024-08-15 05:30 | 1 | 0 | 0 | 0 | 176 | 119 | 270 | 6931 | 2241 | 8761 | 907 | 895 | 0 | 6916 | 15 | 0 | 457 | 0 | 0 | 2100 | 8101 | 8754 | 6887
2024-08-15 05:45 | 42 | 0 | 0 | 0 | 173 | 136 | 405 | 6938 | 2235 | 8762 | 907 | 895 | 0 | 6907 | 15 | 0 | 455 | 0 | 0 | 2100 | 8099 | 8755 | 6880
2024-08-15 06:00 | 139 | 0 | 0 | 0 | 175 | 148 | 472 | 6955 | 2260 | 8765 | 907 | 895 | 0 | 6922 | 15 | 0 | 455 | 0 | 0 | 2100 | 8097 | 8758 | 6896
2024-08-15 06:15 | 257 | 0 | 0 | 0 | 158 | 123 | 230 | 6958 | 2270 | 8767 | 908 | 895 | 0 | 6934 | 15 | 0 | 455 | 0 | 0 | 2100 | 8095 | 8760 | 6910
2024-08-15 06:30 | 383 | 0 | 0 | 0 | 196 | 149 | 398 | 6957 | 2274 | 8768 | 907 | 895 | 0 | 6947 | 15 | 0 | 455 | 0 | 0 | 2100 | 8096 | 8761 | 6922
2024-08-15 06:45 | 617 | 0 | 0 | 0 | 105 | 124 | 319 | 6961 | 2279 | 8771 | 908 | 895 | 0 | 6961 | 15 | 0 | 455 | 0 | 0 | 2100 | 8095 | 8764 | 6944
2024-08-15 07:00 | 1698 | 0 | 0 | 0 | 164 | 175 | 627 | 6988 | 2315 | 8771 | 908 | 895 | 0 | 7004 | 15 | 0 | 454 | 0 | 0 | 2100 | 8094 | 8765 | 6979
2024-08-15 07:15 | 1851 | 0 | 0 | 0 | 132 | 159 | 628 | 7030 | 2377 | 8773 | 908 | 897 | 0 | 7123 | 15 | 0 | 454 | 0 | 0 | 2100 | 8094 | 8767 | 7057
2024-08-15 07:30 | 1286 | 0 | 0 | 0 | 197 | 129 | 311 | 7009 | 2352 | 8773 | 907 | 896 | 0 | 7103 | 15 | 0 | 454 | 0 | 0 | 2100 | 8093 | 8767 | 7075
2024-08-15 07:45 | 3158 | 0 | 0 | 0 | 173 | 135 | 249 | 7056 | 2413 | 8773 | 908 | 896 | 0 | 7148 | 15 | 0 | 452 | 0 | 0 | 2100 | 8096 | 8767 | 7121
2024-08-15 08:00 | 3147 | 0 | 0 | 0 | 145 | 157 | 389 | 7093 | 2472 | 8776 | 907 | 896 | 0 | 7263 | 15 | 0 | 452 | 0 | 0 | 2100 | 8105 | 8769 | 7213
2024-08-15 08:15 | 4041 | 0 | 0 | 0 | 154 | 154 | 361 | 7091 | 2478 | 8776 | 909 | 896 | 0 | 7278 | 15 | 0 | 452 | 0 | 0 | 2100 | 8104 | 8770 | 7254
2024-08-15 08:30 | 3539 | 0 | 0 | 0 | 111 | 138 | 327 | 7097 | 2475 | 8776 | 908 | 896 | 0 | 7333 | 15 | 0 | 452 | 0 | 0 | 2100 | 8114 | 8770 | 7315
2024-08-15 08:45 | 4654 | 0 | 0 | 0 | 134 | 160 | 380 | 7115 | 2511 | 8778 | 908 | 896 | 0 | 7341 | 15 | 0 | 451 | 0 | 0 | 2100 | 8124 | 8772 | 7373
2024-08-15 09:00 | 4834 | 0 | 0 | 0 | 114 | 129 | 378 | 7149 | 2567 | 8778 | 907 | 896 | 0 | 7385 | 15 | 0 | 451 | 0 | 0 | 2100 | 8134 | 8771 | 7446
2024-08-15 09:15 | 4179 | 0 | 0 | 0 | 76 | 150 | 362 | 7134 | 2551 | 8778 | 908 | 896 | 0 | 7404 | 15 | 0 | 451 | 0 | 0 | 2100 | 8139 | 8772 | 7480
2024-08-15 09:30 | 3027 | 0 | 0 | 0 | 65 | 152 | 375 | 7112 | 2515 | 8780 | 907 | 896 | 0 | 7367 | 15 | 0 | 452 | 0 | 0 | 2100 | 8143 | 8772 | 7454
2024-08-15 09:45 | 3919 | 0 | 0 | 0 | 94 | 151 | 353 | 7111 | 2511 | 8780 | 908 | 896 | 0 | 7329 | 15 | 0 | 451 | 0 | 0 | 2100 | 8150 | 8773 | 7416
2024-08-15 10:00 | 5342 | 0 | 0 | 0 | 101 | 180 | 624 | 7155 | 2567 | 8779 | 908 | 897 | 0 | 7384 | 14 | 0 | 451 | 0 | 0 | 2100 | 8158 | 8771 | 7486
2024-08-15 10:15 | 2798 | 0 | 0 | 0 | 52 | 178 | 405 | 7095 | 2475 | 8779 | 906 | 896 | 0 | 7340 | 15 | 0 | 452 | 0 | 0 | 2100 | 8159 | 8772 | 7431
2024-08-15 10:30 | 3211 | 0 | 0 | 0 | 104 | 196 | 498 | 7083 | 2459 | 8779 | 907 | 896 | 0 | 7284 | 15 | 0 | 452 | 0 | 0 | 2100 | 8159 | 8772 | 7377
2024-08-15 10:45 | 5103 | 0 | 0 | 0 | 106 | 169 | 480 | 7099 | 2473 | 8778 | 906 | 897 | 0 | 7299 | 15 | 0 | 451 | 0 | 0 | 2100 | 8171 | 8771 | 7393
2024-08-15 11:00 | 5134 | 0 | 0 | 0 | 183 | 170 | 512 | 7138 | 2551 | 8777 | 907 | 897 | 0 | 7332 | 15 | 0 | 450 | 0 | 0 | 2100 | 8179 | 8770 | 7439
2024-08-15 11:15 | 6372 | 0 | 0 | 0 | 206 | 210 | 487 | 7199 | 2633 | 8775 | 908 | 897 | 0 | 7392 | 15 | 0 | 450 | 0 | 0 | 2100 | 8186 | 8768 | 7496
2024-08-15 11:30 | 9417 | 0 | 0 | 0 | 213 | 194 | 464 | 7267 | 2689 | 8773 | 907 | 896 | 0 | 7454 | 4 | 0 | 449 | 0 | 0 | 2100 | 8191 | 8766 | 7549
2024-08-15 11:45 | 9723 | 0 | 0 | 0 | 163 | 147 | 465 | 7341 | 2719 | 8772 | 907 | 896 | 0 | 7541 | 0 | 0 | 448 | 0 | 0 | 2100 | 8193 | 8766 | 7628
2024-08-15 12:00 | 9807 | 0 | 0 | 0 | 175 | 185 | 412 | 7389 | 2751 | 8772 | 908 | 897 | 0 | 7610 | 0 | 0 | 447 | 0 | 0 | 2100 | 8194 | 8766 | 7678
2024-08-15 12:15 | 8051 | 0 | 0 | 0 | 102 | 157 | 459 | 7376 | 2836 | 8770 | 907 | 898 | 0 | 7643 | 0 | 0 | 447 | 0 | 0 | 2100 | 8196 | 8763 | 7710
2024-08-15 12:30 | 8287 | 0 | 0 | 0 | 76 | 189 | 465 | 7369 | 2841 | 8768 | 907 | 898 | 0 | 7659 | 0 | 0 | 448 | 0 | 0 | 2100 | 8199 | 8761 | 7724
2024-08-15 12:45 | 3157 | 0 | 0 | 0 | 37 | 155 | 446 | 7253 | 2717 | 8769 | 906 | 898 | 0 | 7573 | 2 | 0 | 449 | 0 | 0 | 2100 | 8197 | 8762 | 7646
2024-08-15 13:00 | 2226 | 0 | 0 | 0 | 34 | 132 | 357 | 7237 | 2672 | 8769 | 908 | 896 | 0 | 7476 | 11 | 0 | 450 | 0 | 0 | 2100 | 8194 | 8761 | 7559
2024-08-15 13:15 | 2343 | 0 | 0 | 0 | 76 | 121 | 366 | 7221 | 2665 | 8766 | 908 | 897 | 0 | 7415 | 15 | 0 | 450 | 0 | 0 | 2100 | 8193 | 8758 | 7509
2024-08-15 13:30 | 2674 | 0 | 0 | 0 | 46 | 115 | 300 | 7213 | 2639 | 8766 | 907 | 896 | 0 | 7403 | 9 | 0 | 451 | 0 | 0 | 2100 | 8192 | 8758 | 7492
2024-08-15 13:45 | 1531 | 0 | 0 | 0 | 337 | 90 | 247 | 7208 | 2651 | 8765 | 908 | 896 | 0 | 7374 | 15 | 0 | 451 | 0 | 0 | 2100 | 8192 | 8756 | 7437
2024-08-15 14:00 | 2601 | 0 | 0 | 0 | 47 | 130 | 384 | 7182 | 2623 | 8761 | 907 | 896 | 0 | 7347 | 15 | 0 | 450 | 0 | 0 | 2100 | 8191 | 8753 | 7411
2024-08-15 14:15 | 3973 | 0 | 0 | 0 | 78 | 112 | 301 | 7211 | 2671 | 8759 | 908 | 897 | 0 | 7391 | 4 | 0 | 450 | 0 | 0 | 2100 | 8193 | 8752 | 7467
2024-08-15 14:30 | 1843 | 0 | 0 | 0 | 22 | 147 | 473 | 7187 | 2627 | 8760 | 908 | 896 | 0 | 7391 | 15 | 0 | 452 | 0 | 0 | 2100 | 8190 | 8752 | 7452
2024-08-15 14:45 | 772 | 0 | 0 | 0 | 69 | 122 | 398 | 7163 | 2584 | 8759 | 907 | 896 | 0 | 7305 | 15 | 0 | 459 | 0 | 0 | 2100 | 8186 | 8751 | 7364
2024-08-15 15:00 | 725 | 0 | 0 | 0 | 39 | 108 | 373 | 7131 | 2531 | 8759 | 907 | 896 | 0 | 7238 | 15 | 11 | 455 | 0 | 0 | 2100 | 8181 | 8751 | 7291
2024-08-15 15:15 | 1136 | 0 | 0 | 0 | 88 | 118 | 305 | 7083 | 2460 | 8759 | 907 | 896 | 0 | 7191 | 15 | 0 | 457 | 0 | 0 | 2100 | 8179 | 8751 | 7242
2024-08-15 15:30 | 553 | 0 | 0 | 0 | 50 | 121 | 361 | 7066 | 2431 | 8762 | 907 | 896 | 0 | 7156 | 15 | 14 | 570 | 0 | 0 | 2100 | 8174 | 8753 | 7202
2024-08-15 15:45 | 265 | 4 | 0 | 0 | 83 | 121 | 425 | 7025 | 2375 | 8760 | 908 | 896 | 240 | 7105 | 15 | 15 | 617 | 0 | 0 | 2100 | 8171 | 8751 | 7135
2024-08-15 16:00 | 135 | 20 | 0 | 0 | 84 | 146 | 356 | 7017 | 2361 | 8762 | 907 | 896 | 240 | 7051 | 15 | 15 | 700 | 0 | 0 | 2100 | 8166 | 8755 | 7077
2024-08-15 16:15 | 106 | 44 | 0 | 0 | 136 | 110 | 293 | 7017 | 2360 | 8764 | 908 | 895 | 479 | 7017 | 15 | 15 | 696 | 0 | 0 | 2100 | 8167 | 8756 | 7033
2024-08-15 16:30 | 55 | 32 | 0 | 0 | 195 | 115 | 264 | 7012 | 2355 | 8764 | 907 | 896 | 479 | 7006 | 15 | 15 | 700 | 0 | 0 | 2100 | 8161 | 8757 | 7014
2024-08-15 16:45 | 19 | 24 | 0 | 0 | 195 | 111 | 349 | 7005 | 2343 | 8766 | 907 | 896 | 240 | 6995 | 15 | 15 | 714 | 0 | 0 | 2100 | 8160 | 8759 | 7004
2024-08-15 17:00 | 33 | 164 | 0 | 0 | 19 | 177 | 475 | 6996 | 2334 | 8769 | 907 | 895 | 959 | 6993 | 15 | 15 | 865 | 0 | 0 | 2100 | 8156 | 8761 | 6991
2024-08-15 17:15 | 33 | 280 | 1 | 5 | 317 | 187 | 579 | 6970 | 2295 | 8771 | 907 | 896 | 1438 | 6979 | 15 | 15 | 850 | 0 | 0 | 2100 | 8154 | 8763 | 6975
2024-08-15 17:30 | 22 | 68 | 0 | 0 | 24 | 169 | 511 | 6979 | 2307 | 8772 | 908 | 896 | 479 | 6971 | 15 | 15 | 741 | 1 | 1 | 2100 | 8152 | 8765 | 6965
2024-08-15 17:45 | 11 | 136 | 0 | 0 | 227 | 133 | 293 | 6989 | 2316 | 8773 | 907 | 895 | 959 | 6965 | 15 | 15 | 718 | 1 | 1 | 2100 | 8150 | 8766 | 6958
2024-08-15 18:00 | 1 | 24 | 0 | 0 | 221 | 148 | 349 | 6991 | 2316 | 8775 | 908 | 895 | 240 | 6961 | 15 | 15 | 607 | 0 | 0 | 2100 | 8147 | 8768 | 6950
2024-08-15 18:15 | 0 | 4 | 0 | 0 | 315 | 111 | 428 | 6989 | 2311 | 8776 | 907 | 895 | 240 | 6957 | 15 | 15 | 736 | 0 | 0 | 2100 | 8145 | 8768 | 6946
2024-08-15 18:30 | 0 | 88 | 0 | 0 | 350 | 130 | 438 | 6972 | 2297 | 8775 | 907 | 895 | 959 | 6957 | 15 | 15 | 704 | 0 | 0 | 2100 | 8142 | 8768 | 6948
2024-08-15 18:45 | 0 | 4 | 0 | 0 | 198 | 97 | 338 | 6991 | 2312 | 8775 | 907 | 895 | 240 | 6959 | 15 | 15 | 623 | 1 | 1 | 2100 | 8142 | 8768 | 6945
2024-08-15 19:00 | 0 | 0 | 0 | 0 | 252 | 81 | 174 | 7009 | 2312 | 8775 | 907 | 895 | 0 | 6955 | 15 | 15 | 600 | 0 | 0 | 2100 | 8140 | 8769 | 6938
2024-08-15 19:15 | 0 | 8 | 0 | 0 | 326 | 86 | 217 | 6993 | 2301 | 8778 | 907 | 895 | 240 | 6949 | 15 | 15 | 651 | 0 | 0 | 2100 | 8137 | 8770 | 6934
2024-08-15 19:30 | 0 | 0 | 0 | 0 | 285 | 106 | 347 | 6986 | 2309 | 8778 | 908 | 895 | 0 | 6953 | 15 | 15 | 655 | 0 | 0 | 2100 | 8135 | 8771 | 6936
2024-08-15 19:45 | 0 | 8 | 0 | 0 | 197 | 143 | 408 | 6987 | 2308 | 8780 | 907 | 895 | 240 | 6955 | 15 | 15 | 702 | 0 | 0 | 2100 | 8133 | 8773 | 6939
2024-08-15 20:00 | 0 | 8 | 0 | 0 | 223 | 148 | 322 | 6980 | 2303 | 8780 | 908 | 895 | 240 | 6954 | 15 | 15 | 670 | 0 | 0 | 2100 | 8132 | 8773 | 6940
2024-08-15 20:15 | 0 | 0 | 0 | 0 | 227 | 122 | 278 | 6979 | 2301 | 8779 | 907 | 895 | 0 | 6951 | 15 | 15 | 626 | 0 | 0 | 2100 | 8130 | 8772 | 6933
2024-08-15 20:30 | 0 | 0 | 0 | 0 | 322 | 97 | 271 | 6977 | 2287 | 8778 | 907 | 895 | 0 | 6941 | 15 | 15 | 606 | 0 | 0 | 2100 | 8129 | 8771 | 6926
2024-08-15 20:45 | 0 | 4 | 0 | 0 | 202 | 105 | 230 | 6970 | 2290 | 8779 | 907 | 895 | 240 | 6941 | 15 | 15 | 590 | 0 | 0 | 2100 | 8125 | 8771 | 6929
2024-08-15 21:00 | 0 | 0 | 0 | 0 | 185 | 107 | 341 | 6977 | 2283 | 8779 | 907 | 895 | 0 | 6938 | 15 | 15 | 577 | 0 | 0 | 2100 | 8125 | 8772 | 6929
2024-08-15 21:15 | 0 | 0 | 0 | 0 | 156 | 119 | 280 | 6986 | 2283 | 8779 | 907 | 895 | 0 | 6938 | 15 | 15 | 566 | 0 | 0 | 2100 | 8123 | 8772 | 6931
2024-08-15 21:30 | 0 | 0 | 0 | 0 | 192 | 123 | 283 | 6987 | 2279 | 8778 | 907 | 895 | 0 | 6934 | 15 | 15 | 558 | 0 | 0 | 2100 | 8124 | 8771 | 6930
2024-08-15 21:45 | 0 | 0 | 0 | 0 | 269 | 105 | 358 | 6979 | 2273 | 8779 | 908 | 895 | 0 | 6931 | 15 | 15 | 552 | 0 | 0 | 2100 | 8119 | 8772 | 6929
2024-08-15 22:00 | 0 | 0 | 0 | 0 | 227 | 124 | 272 | 6973 | 2276 | 8779 | 908 | 895 | 0 | 6931 | 15 | 15 | 549 | 0 | 0 | 2100 | 8118 | 8772 | 6926
2024-08-15 22:15 | 0 | 0 | 0 | 0 | 356 | 106 | 318 | 6978 | 2263 | 8779 | 907 | 895 | 0 | 6921 | 15 | 15 | 544 | 0 | 0 | 2100 | 8116 | 8771 | 6912
2024-08-15 22:30 | 0 | 0 | 0 | 0 | 245 | 175 | 392 | 6965 | 2250 | 8777 | 907 | 895 | 0 | 6913 | 15 | 15 | 534 | 0 | 0 | 2100 | 8113 | 8770 | 6903
2024-08-15 22:45 | 0 | 0 | 0 | 0 | 257 | 167 | 469 | 6965 | 2252 | 8777 | 907 | 894 | 0 | 6915 | 15 | 15 | 525 | 0 | 0 | 2100 | 8112 | 8770 | 6912
2024-08-15 23:00 | 0 | 0 | 0 | 0 | 210 | 175 | 547 | 6951 | 2253 | 8776 | 907 | 895 | 0 | 6917 | 15 | 15 | 514 | 0 | 0 | 2100 | 8111 | 8769 | 6910
2024-08-15 23:15 | 0 | 0 | 0 | 0 | 270 | 167 | 342 | 6946 | 2234 | 8775 | 907 | 895 | 0 | 6903 | 15 | 15 | 503 | 0 | 0 | 2100 | 8109 | 8768 | 6901
2024-08-15 23:30 | 0 | 0 | 0 | 0 | 235 | 198 | 431 | 6935 | 2213 | 8774 | 907 | 895 | 0 | 6887 | 15 | 15 | 488 | 0 | 0 | 2100 | 8110 | 8767 | 6889
2024-08-15 23:45 | 0 | 0 | 0 | 0 | 229 | 195 | 451 | 6923 | 2205 | 8773 | 907 | 895 | 0 | 6882 | 15 | 15 | 479 | 0 | 0 | 2100 | 8108 | 8766 | 6879
2024-08-16 | 0 | 0 | 0 | 0 | 258 | 138 | 426 | 6911 | 2185 | 8772 | 907 | 895 | 0 | 6866 | 15 | 15 | 470 | 0 | 0 | 2100 | 8106 | 8765 | 6868
2024-08-16 00:15 | 0 | 0 | 0 | 0 | 326 | 183 | 488 | 6911 | 2181 | 8772 | 906 | 894 | 0 | 6861 | 15 | 15 | 467 | 0 | 0 | 2100 | 8096 | 8765 | 6874
2024-08-16 00:30 | 0 | 0 | 0 | 0 | 261 | 169 | 477 | 6911 | 2135 | 8770 | 908 | 895 | 0 | 6869 | 15 | 15 | 466 | 0 | 0 | 2100 | 8097 | 8763 | 6873
2024-08-16 00:45 | 0 | 0 | 0 | 0 | 251 | 169 | 587 | 6910 | 2189 | 8769 | 907 | 896 | 0 | 6869 | 15 | 10 | 458 | 0 | 0 | 2100 | 8099 | 8762 | 6873
2024-08-16 01:00 | 0 | 0 | 0 | 0 | 246 | 232 | 475 | 6923 | 2193 | 8768 | 908 | 896 | 0 | 6872 | 15 | 0 | 457 | 0 | 0 | 2100 | 8095 | 8761 | 6870
2024-08-16 01:15 | 0 | 0 | 0 | 0 | 244 | 267 | 569 | 6933 | 2195 | 8766 | 907 | 896 | 0 | 6875 | 15 | 0 | 456 | 0 | 0 | 2100 | 8092 | 8759 | 6871
2024-08-16 01:30 | 0 | 0 | 0 | 0 | 227 | 232 | 612 | 6927 | 2193 | 8764 | 907 | 895 | 0 | 6872 | 15 | 0 | 456 | 0 | 0 | 2100 | 8093 | 8757 | 6870
2024-08-16 01:45 | 0 | 0 | 0 | 0 | 238 | 218 | 694 | 6923 | 2187 | 8763 | 906 | 895 | 0 | 6869 | 15 | 0 | 456 | 0 | 0 | 2100 | 8093 | 8756 | 6865
2024-08-16 02:00 | 0 | 0 | 0 | 0 | 220 | 215 | 456 | 6923 | 2181 | 8760 | 907 | 896 | 0 | 6864 | 15 | 0 | 456 | 0 | 0 | 2100 | 8090 | 8753 | 6860
2024-08-16 02:15 | 0 | 0 | 0 | 0 | 211 | 201 | 539 | 6919 | 2177 | 8760 | 908 | 895 | 0 | 6863 | 15 | 0 | 456 | 0 | 0 | 2100 | 8088 | 8753 | 6858
2024-08-16 02:30 | 0 | 0 | 0 | 0 | 227 | 194 | 547 | 6913 | 2179 | 8761 | 908 | 895 | 0 | 6861 | 15 | 0 | 456 | 0 | 0 | 2100 | 8087 | 8754 | 6858
2024-08-16 02:45 | 0 | 0 | 0 | 0 | 218 | 162 | 395 | 6917 | 2187 | 8760 | 907 | 895 | 0 | 6866 | 15 | 8 | 457 | 0 | 0 | 2100 | 8085 | 8753 | 6868
2024-08-16 03:00 | 0 | 0 | 0 | 0 | 231 | 195 | 703 | 6925 | 2197 | 8759 | 908 | 895 | 0 | 6877 | 15 | 0 | 457 | 0 | 0 | 2100 | 8084 | 8752 | 6869
2024-08-16 03:15 | 0 | 0 | 0 | 0 | 262 | 194 | 551 | 6931 | 2205 | 8760 | 907 | 896 | 0 | 6881 | 15 | 0 | 456 | 0 | 0 | 2100 | 8086 | 8753 | 6871
2024-08-16 03:30 | 0 | 0 | 0 | 0 | 216 | 188 | 530 | 6934 | 2211 | 8761 | 908 | 896 | 0 | 6885 | 15 | 0 | 456 | 0 | 0 | 2100 | 8083 | 8754 | 6879
2024-08-16 03:45 | 0 | 0 | 0 | 0 | 177 | 177 | 596 | 6934 | 2218 | 8761 | 907 | 894 | 0 | 6889 | 15 | 0 | 456 | 0 | 0 | 2100 | 8080 | 8755 | 6884
2024-08-16 04:00 | 0 | 0 | 0 | 0 | 226 | 210 | 505 | 6922 | 2211 | 8760 | 908 | 895 | 0 | 6886 | 15 | 0 | 456 | 0 | 0 | 2100 | 8082 | 8753 | 6881
2024-08-16 04:15 | 0 | 0 | 0 | 0 | 227 | 198 | 402 | 6921 | 2202 | 8760 | 907 | 895 | 0 | 6879 | 15 | 0 | 457 | 0 | 0 | 2100 | 8080 | 8753 | 6870
2024-08-16 04:30 | 0 | 0 | 0 | 0 | 219 | 175 | 426 | 6909 | 2192 | 8760 | 907 | 895 | 0 | 6870 | 15 | 0 | 458 | 0 | 0 | 2100 | 8077 | 8753 | 6862
2024-08-16 04:45 | 0 | 0 | 0 | 0 | 210 | 132 | 365 | 6901 | 2175 | 8760 | 908 | 895 | 0 | 6861 | 15 | 0 | 458 | 0 | 0 | 2100 | 8075 | 8753 | 6851
2024-08-16 05:00 | 0 | 0 | 0 | 0 | 213 | 112 | 314 | 6906 | 2165 | 8762 | 907 | 895 | 0 | 6854 | 15 | 0 | 457 | 0 | 0 | 2100 | 8074 | 8755 | 6845
2024-08-16 05:15 | 0 | 0 | 0 | 0 | 151 | 122 | 409 | 6894 | 2169 | 8763 | 907 | 895 | 0 | 6857 | 15 | 0 | 457 | 0 | 0 | 2100 | 8074 | 8756 | 6850
2024-08-16 05:30 | 3 | 0 | 0 | 0 | 193 | 123 | 324 | 6897 | 2173 | 8762 | 907 | 895 | 0 | 6857 | 15 | 0 | 459 | 0 | 0 | 2100 | 8070 | 8755 | 6848
2024-08-16 05:45 | 53 | 0 | 0 | 0 | 226 | 144 | 516 | 6903 | 2168 | 8761 | 907 | 896 | 0 | 6855 | 15 | 3 | 457 | 0 | 0 | 2100 | 8071 | 8754 | 6838
2024-08-16 06:00 | 187 | 0 | 0 | 0 | 200 | 140 | 312 | 6914 | 2177 | 8761 | 907 | 895 | 0 | 6862 | 15 | 0 | 456 | 0 | 0 | 2100 | 8070 | 8755 | 6845
2024-08-16 06:15 | 559 | 0 | 0 | 0 | 185 | 112 | 280 | 6931 | 2213 | 8762 | 907 | 895 | 0 | 6887 | 15 | 0 | 455 | 0 | 0 | 2100 | 8070 | 8755 | 6886
2024-08-16 06:30 | 1107 | 0 | 0 | 0 | 224 | 148 | 403 | 6984 | 2291 | 8762 | 907 | 895 | 0 | 6946 | 15 | 0 | 454 | 0 | 0 | 2100 | 8068 | 8755 | 6998
2024-08-16 06:45 | 437 | 0 | 0 | 0 | 211 | 134 | 432 | 6965 | 2289 | 8765 | 907 | 895 | 0 | 6973 | 15 | 0 | 455 | 0 | 0 | 2100 | 8069 | 8758 | 7018
2024-08-16 07:00 | 874 | 0 | 0 | 0 | 159 | 148 | 442 | 6963 | 2284 | 8766 | 907 | 895 | 0 | 6980 | 15 | 0 | 455 | 0 | 0 | 2100 | 8066 | 8760 | 6995
2024-08-16 07:15 | 829 | 0 | 0 | 0 | 231 | 161 | 649 | 6976 | 2303 | 8768 | 908 | 895 | 0 | 6987 | 15 | 0 | 455 | 0 | 0 | 2100 | 8065 | 8761 | 7000
2024-08-16 07:30 | 1051 | 0 | 0 | 0 | 157 | 162 | 505 | 6969 | 2293 | 8770 | 908 | 895 | 0 | 6998 | 15 | 0 | 455 | 0 | 0 | 2100 | 8067 | 8763 | 7009
2024-08-16 07:45 | 2776 | 0 | 0 | 0 | 165 | 174 | 417 | 6990 | 2318 | 8770 | 908 | 894 | 0 | 7053 | 15 | 0 | 454 | 0 | 0 | 2100 | 8069 | 8764 | 7048
2024-08-16 08:00 | 2093 | 0 | 0 | 0 | 179 | 189 | 474 | 7011 | 2355 | 8772 | 908 | 896 | 0 | 7110 | 15 | 0 | 454 | 0 | 0 | 2100 | 8070 | 8765 | 7100
2024-08-16 08:15 | 1978 | 0 | 0 | 0 | 97 | 176 | 618 | 7010 | 2352 | 8772 | 907 | 895 | 0 | 7118 | 15 | 1 | 454 | 0 | 0 | 2100 | 8077 | 8766 | 7131
2024-08-16 08:30 | 2003 | 0 | 0 | 0 | 105 | 201 | 459 | 7027 | 2371 | 8774 | 907 | 896 | 0 | 7119 | 15 | 0 | 454 | 0 | 0 | 2100 | 8077 | 8768 | 7139
2024-08-16 08:45 | 1290 | 0 | 0 | 0 | 110 | 171 | 403 | 7017 | 2360 | 8776 | 908 | 895 | 0 | 7104 | 15 | 0 | 454 | 0 | 0 | 2100 | 8066 | 8769 | 7135
2024-08-16 09:00 | 2304 | 0 | 0 | 0 | 145 | 166 | 372 | 7015 | 2357 | 8777 | 908 | 896 | 0 | 7110 | 15 | 0 | 453 | 0 | 0 | 2100 | 8071 | 8771 | 7145
2024-08-16 09:15 | 4484 | 0 | 0 | 0 | 148 | 181 | 471 | 7048 | 2400 | 8777 | 907 | 897 | 0 | 7181 | 15 | 0 | 452 | 0 | 0 | 2100 | 8083 | 8772 | 7225
2024-08-16 09:30 | 3533 | 0 | 0 | 0 | 141 | 142 | 506 | 7077 | 2452 | 8777 | 908 | 896 | 0 | 7224 | 15 | 0 | 451 | 0 | 0 | 2100 | 8091 | 8770 | 7279
2024-08-16 09:45 | 5160 | 0 | 0 | 0 | 150 | 147 | 421 | 7114 | 2507 | 8776 | 907 | 895 | 0 | 7305 | 15 | 0 | 451 | 0 | 0 | 2100 | 8093 | 8770 | 7383
2024-08-16 10:00 | 5893 | 0 | 0 | 0 | 87 | 170 | 562 | 7164 | 2565 | 8776 | 907 | 897 | 0 | 7381 | 14 | 0 | 451 | 0 | 0 | 2100 | 8108 | 8770 | 7471
2024-08-16 10:15 | 7252 | 0 | 0 | 0 | 137 | 212 | 630 | 7193 | 2650 | 8776 | 908 | 897 | 0 | 7423 | 15 | 0 | 450 | 0 | 0 | 2100 | 8127 | 8770 | 7508
2024-08-16 10:30 | 7052 | 0 | 0 | 0 | 37 | 208 | 463 | 7230 | 2682 | 8775 | 907 | 897 | 0 | 7483 | 10 | 0 | 450 | 0 | 0 | 2100 | 8140 | 8769 | 7583
2024-08-16 10:45 | 5913 | 0 | 0 | 0 | 172 | 201 | 411 | 7239 | 2707 | 8775 | 907 | 896 | 0 | 7485 | 15 | 0 | 450 | 0 | 0 | 2100 | 8153 | 8768 | 7598
2024-08-16 11:00 | 8513 | 0 | 0 | 0 | 117 | 175 | 604 | 7267 | 2717 | 8774 | 909 | 897 | 0 | 7515 | 7 | 0 | 450 | 0 | 0 | 2100 | 8167 | 8768 | 7655
2024-08-16 11:15 | 8954 | 0 | 0 | 0 | 159 | 124 | 509 | 7356 | 2810 | 8774 | 908 | 897 | 0 | 7575 | 6 | 0 | 449 | 0 | 0 | 2100 | 8178 | 8768 | 7701
2024-08-16 11:30 | 3091 | 0 | 0 | 0 | 56 | 92 | 196 | 7272 | 2780 | 8775 | 907 | 897 | 0 | 7603 | 7 | 0 | 451 | 0 | 0 | 2100 | 8177 | 8768 | 7736
2024-08-16 11:45 | 2711 | 0 | 0 | 0 | 34 | 126 | 270 | 7216 | 2667 | 8773 | 908 | 897 | 0 | 7515 | 15 | 0 | 451 | 0 | 0 | 2100 | 8172 | 8766 | 7641
2024-08-16 12:00 | 1715 | 0 | 0 | 0 | 79 | 104 | 328 | 7206 | 2646 | 8772 | 907 | 897 | 0 | 7426 | 15 | 0 | 452 | 0 | 0 | 2100 | 8170 | 8765 | 7555
2024-08-16 12:15 | 2130 | 0 | 0 | 0 | 70 | 82 | 183 | 7182 | 2606 | 8772 | 907 | 897 | 0 | 7367 | 15 | 0 | 451 | 0 | 0 | 2100 | 8170 | 8764 | 7497
2024-08-16 12:30 | 3973 | 0 | 0 | 0 | 47 | 111 | 305 | 7207 | 2652 | 8771 | 908 | 896 | 0 | 7401 | 15 | 0 | 450 | 0 | 0 | 2100 | 8175 | 8763 | 7513
2024-08-16 12:45 | 6875 | 0 | 0 | 0 | 66 | 142 | 423 | 7249 | 2696 | 8768 | 908 | 897 | 0 | 7471 | 1 | 0 | 449 | 0 | 0 | 2100 | 8184 | 8761 | 7567
2024-08-16 13:00 | 5183 | 0 | 0 | 0 | 78 | 128 | 376 | 7287 | 2775 | 8766 | 908 | 897 | 0 | 7537 | 1 | 0 | 449 | 0 | 0 | 2100 | 8186 | 8759 | 7624
2024-08-16 13:15 | 2907 | 0 | 0 | 0 | 48 | 110 | 287 | 7239 | 2707 | 8764 | 908 | 897 | 0 | 7505 | 9 | 0 | 450 | 0 | 0 | 2100 | 8187 | 8757 | 7604
2024-08-16 13:30 | 4960 | 0 | 0 | 0 | 62 | 113 | 289 | 7247 | 2710 | 8763 | 908 | 897 | 0 | 7497 | 8 | 0 | 449 | 0 | 0 | 2100 | 8194 | 8756 | 7581
2024-08-16 13:45 | 2810 | 0 | 0 | 0 | 66 | 146 | 285 | 7246 | 2723 | 8763 | 907 | 896 | 0 | 7505 | 8 | 0 | 451 | 0 | 0 | 2100 | 8192 | 8755 | 7602
2024-08-16 14:00 | 1621 | 0 | 0 | 0 | 80 | 123 | 359 | 7200 | 2646 | 8765 | 908 | 897 | 0 | 7408 | 15 | 0 | 451 | 0 | 0 | 2100 | 8185 | 8757 | 7503
2024-08-16 14:15 | 2106 | 0 | 0 | 0 | 83 | 129 | 292 | 7168 | 2596 | 8766 | 908 | 896 | 0 | 7343 | 15 | 0 | 452 | 0 | 0 | 2100 | 8181 | 8758 | 7441
2024-08-16 14:30 | 1890 | 16 | 0 | 0 | 63 | 144 | 387 | 7145 | 2557 | 8764 | 907 | 896 | 479 | 7317 | 15 | 9 | 676 | 0 | 0 | 2100 | 8181 | 8756 | 7411
2024-08-16 14:45 | 2329 | 4 | 0 | 0 | 93 | 97 | 253 | 7123 | 2514 | 8764 | 908 | 896 | 240 | 7265 | 15 | 15 | 607 | 0 | 0 | 2100 | 8181 | 8756 | 7322
2024-08-16 15:00 | 2145 | 4 | 0 | 0 | 84 | 86 | 252 | 7133 | 2529 | 8760 | 907 | 896 | 240 | 7265 | 15 | 15 | 738 | 0 | 0 | 2100 | 8178 | 8753 | 7337
2024-08-16 15:15 | 848 | 120 | 0 | 0 | 111 | 118 | 435 | 7128 | 2527 | 8759 | 908 | 896 | 1199 | 7235 | 15 | 15 | 885 | 0 | 0 | 2100 | 8173 | 8751 | 7297
2024-08-16 15:30 | 427 | 1202 | 0 | 0 | 89 | 160 | 456 | 7012 | 2357 | 8761 | 907 | 896 | 11026 | 7115 | 15 | 15 | 765 | 7 | 2 | 2100 | 8172 | 8753 | 7163
2024-08-16 15:45 | 784 | 12 | 1 | 34 | 151 | 95 | 264 | 6990 | 2321 | 8761 | 907 | 895 | 240 | 7045 | 15 | 15 | 583 | 0 | 0 | 2100 | 8169 | 8754 | 7100
2024-08-16 16:00 | 933 | 0 | 0 | 0 | 109 | 79 | 417 | 6986 | 2319 | 8761 | 908 | 896 | 0 | 7033 | 15 | 15 | 606 | 0 | 0 | 2100 | 8166 | 8754 | 7081
2024-08-16 16:15 | 754 | 0 | 0 | 0 | 61 | 67 | 202 | 7004 | 2348 | 8762 | 907 | 895 | 0 | 7051 | 15 | 15 | 595 | 0 | 0 | 2100 | 8163 | 8755 | 7105
2024-08-16 16:30 | 177 | 52 | 0 | 0 | 356 | 105 | 261 | 7011 | 2351 | 8765 | 908 | 896 | 1918 | 7044 | 15 | 15 | 920 | 0 | 0 | 2100 | 8158 | 8757 | 7095
2024-08-16 16:45 | 193 | 172 | 0 | 0 | 307 | 82 | 220 | 7013 | 2357 | 8765 | 907 | 895 | 2397 | 7030 | 15 | 15 | 890 | 0 | 0 | 2100 | 8156 | 8758 | 7064
2024-08-16 17:00 | 191 | 591 | 0 | 0 | 294 | 69 | 163 | 6998 | 2337 | 8766 | 907 | 895 | 7670 | 7019 | 15 | 15 | 748 | 2 | 1 | 2100 | 8155 | 8759 | 7038
2024-08-16 17:15 | 98 | 20 | 0 | 0 | 329 | 52 | 123 | 7009 | 2346 | 8767 | 908 | 895 | 240 | 7013 | 15 | 15 | 734 | 0 | 0 | 2100 | 8150 | 8760 | 7024
2024-08-16 17:30 | 46 | 176 | 0 | 0 | 296 | 41 | 122 | 7010 | 2354 | 8767 | 907 | 896 | 2157 | 7012 | 15 | 15 | 948 | 0 | 0 | 2100 | 8148 | 8760 | 7018
2024-08-16 17:45 | 35 | 507 | 0 | 0 | 282 | 51 | 142 | 6997 | 2333 | 8768 | 908 | 895 | 9348 | 7007 | 15 | 15 | 680 | 2 | 1 | 2100 | 8147 | 8761 | 7007
2024-08-16 18:00 | 1 | 228 | 8 | 14 | 315 | 52 | 91 | 7009 | 2349 | 8769 | 908 | 895 | 3116 | 7000 | 15 | 15 | 836 | 0 | 0 | 2100 | 8146 | 8762 | 7001
2024-08-16 18:15 | 0 | 208 | 12 | 8 | 27 | 44 | 92 | 7015 | 2359 | 8769 | 908 | 895 | 4315 | 7005 | 15 | 15 | 949 | 1 | 1 | 2100 | 8142 | 8763 | 7001
2024-08-16 18:30 | 0 | 1978 | 4 | 10 | 327 | 51 | 106 | 7009 | 2347 | 8772 | 908 | 895 | 15101 | 7006 | 15 | 15 | 899 | 5 | 1 | 2100 | 8141 | 8765 | 7000
2024-08-16 18:45 | 0 | 152 | 9 | 12 | 88 | 61 | 152 | 7000 | 2337 | 8769 | 907 | 896 | 1438 | 6998 | 15 | 15 | 733 | 1 | 1 | 2100 | 8140 | 8762 | 6992
2024-08-16 19:00 | 0 | 140 | 21 | 10 | 344 | 81 | 198 | 6996 | 2330 | 8771 | 907 | 895 | 1438 | 6993 | 15 | 15 | 670 | 1 | 1 | 2100 | 8137 | 8765 | 6987
2024-08-16 19:15 | 0 | 1119 | 27 | 8 | 32 | 75 | 330 | 6992 | 2323 | 8775 | 908 | 895 | 7910 | 6989 | 15 | 15 | 928 | 3 | 1 | 2100 | 8136 | 8768 | 6981
2024-08-16 19:30 | 0 | 1246 | 14 | 5 | 45 | 121 | 475 | 6985 | 2315 | 8775 | 907 | 896 | 11745 | 6983 | 15 | 15 | 886 | 8 | 2 | 2100 | 8134 | 8769 | 6977
2024-08-16 19:45 | 0 | 332 | 3 | 11 | 95 | 191 | 615 | 6966 | 2291 | 8775 | 908 | 895 | 3595 | 6975 | 15 | 15 | 729 | 5 | 1 | 2100 | 8131 | 8768 | 6968
2024-08-16 20:00 | 0 | 120 | 2 | 14 | 24 | 197 | 522 | 6923 | 2227 | 8777 | 907 | 895 | 1199 | 6941 | 15 | 15 | 724 | 2 | 1 | 2100 | 8131 | 8771 | 6940
2024-08-16 20:15 | 0 | 8 | 0 | 0 | 34 | 170 | 432 | 6930 | 2239 | 8779 | 907 | 895 | 240 | 6929 | 15 | 15 | 634 | 0 | 0 | 2100 | 8127 | 8772 | 6931
2024-08-16 20:30 | 0 | 0 | 0 | 0 | 48 | 181 | 698 | 6903 | 2199 | 8779 | 908 | 894 | 0 | 6911 | 15 | 15 | 610 | 0 | 0 | 2100 | 8124 | 8772 | 6914
2024-08-16 20:45 | 0 | 28 | 0 | 0 | 40 | 148 | 448 | 6933 | 2240 | 8781 | 908 | 895 | 479 | 6914 | 15 | 15 | 811 | 0 | 0 | 2100 | 8121 | 8774 | 6914
2024-08-16 21:00 | 0 | 24 | 0 | 0 | 22 | 172 | 511 | 6951 | 2266 | 8781 | 907 | 895 | 479 | 6937 | 15 | 15 | 905 | 0 | 0 | 2100 | 8121 | 8774 | 6927
2024-08-16 21:15 | 0 | 88 | 0 | 0 | 43 | 226 | 747 | 6953 | 2270 | 8782 | 907 | 896 | 1199 | 6942 | 15 | 15 | 597 | 1 | 1 | 2100 | 8118 | 8775 | 6931
2024-08-16 21:30 | 0 | 28 | 0 | 0 | 55 | 253 | 623 | 6952 | 2268 | 8781 | 907 | 895 | 479 | 6943 | 15 | 15 | 789 | 1 | 1 | 2100 | 8116 | 8775 | 6932
2024-08-16 21:45 | 0 | 156 | 0 | 0 | 52 | 183 | 454 | 6959 | 2279 | 8781 | 908 | 895 | 1199 | 6947 | 15 | 15 | 852 | 3 | 1 | 2100 | 8116 | 8774 | 6937
2024-08-16 22:00 | 0 | 28 | 0 | 0 | 54 | 211 | 529 | 6960 | 2279 | 8781 | 905 | 895 | 479 | 6951 | 15 | 15 | 660 | 2 | 1 | 2100 | 8113 | 8774 | 6939
2024-08-16 22:15 | 0 | 12 | 0 | 0 | 128 | 159 | 533 | 6955 | 2276 | 8781 | 908 | 895 | 240 | 6951 | 15 | 15 | 618 | 0 | 0 | 2100 | 8114 | 8774 | 6941
2024-08-16 22:30 | 0 | 0 | 0 | 0 | 113 | 192 | 488 | 6943 | 2255 | 8781 | 907 | 894 | 0 | 6947 | 15 | 15 | 630 | 0 | 0 | 2100 | 8110 | 8774 | 6934
2024-08-16 22:45 | 0 | 4 | 0 | 0 | 91 | 192 | 524 | 6944 | 2255 | 8781 | 908 | 896 | 240 | 6936 | 15 | 15 | 588 | 0 | 0 | 2100 | 8112 | 8775 | 6929
2024-08-16 23:00 | 0 | 0 | 0 | 0 | 188 | 159 | 505 | 6965 | 2277 | 8780 | 907 | 894 | 0 | 6934 | 15 | 15 | 578 | 0 | 0 | 2100 | 8107 | 8773 | 6925
2024-08-16 23:15 | 0 | 0 | 0 | 0 | 166 | 179 | 443 | 6970 | 2266 | 8778 | 907 | 895 | 0 | 6925 | 15 | 15 | 566 | 0 | 0 | 2100 | 8105 | 8771 | 6916
2024-08-16 23:30 | 0 | 0 | 0 | 0 | 178 | 159 | 450 | 6961 | 2259 | 8776 | 908 | 896 | 0 | 6919 | 15 | 15 | 558 | 0 | 0 | 2100 | 8105 | 8769 | 6913
2024-08-16 23:45 | 0 | 0 | 0 | 0 | 51 | 144 | 442 | 6965 | 2259 | 8773 | 908 | 895 | 0 | 6920 | 15 | 15 | 551 | 0 | 0 | 2100 | 8101 | 8767 | 6917
2024-08-17 | 0 | 0 | 0 | 0 | 37 | 155 | 546 | 6956 | 2260 | 8772 | 908 | 895 | 0 | 6923 | 15 | 15 | 543 | 1 | 1 | 2100 | 8100 | 8765 | 6922
2024-08-17 00:15 | 0 | 0 | 0 | 0 | 82 | 181 | 585 | 6955 | 2262 | 8770 | 907 | 896 | 0 | 6923 | 15 | 15 | 536 | 0 | 0 | 2100 | 8072 | 8764 | 6939
2024-08-17 00:30 | 0 | 0 | 0 | 0 | 66 | 187 | 488 | 6962 | 2213 | 8768 | 907 | 895 | 0 | 6927 | 15 | 15 | 527 | 0 | 0 | 2100 | 8086 | 8762 | 6941
2024-08-17 00:45 | 0 | 0 | 0 | 0 | 148 | 155 | 436 | 6961 | 2262 | 8766 | 907 | 895 | 0 | 6923 | 15 | 15 | 517 | 0 | 0 | 2100 | 8084 | 8759 | 6934
2024-08-17 01:00 | 0 | 0 | 0 | 0 | 131 | 166 | 455 | 6960 | 2259 | 8766 | 908 | 895 | 0 | 6919 | 15 | 15 | 503 | 0 | 0 | 2100 | 8080 | 8759 | 6929
2024-08-17 01:15 | 0 | 0 | 0 | 0 | 202 | 153 | 422 | 6970 | 2261 | 8766 | 907 | 895 | 0 | 6922 | 15 | 15 | 488 | 0 | 0 | 2100 | 8078 | 8760 | 6932
2024-08-17 01:30 | 0 | 0 | 0 | 0 | 122 | 182 | 613 | 6975 | 2264 | 8764 | 907 | 896 | 0 | 6924 | 15 | 15 | 477 | 0 | 0 | 2100 | 8080 | 8757 | 6938
2024-08-17 01:45 | 0 | 0 | 0 | 0 | 63 | 178 | 513 | 6965 | 2263 | 8762 | 907 | 895 | 0 | 6923 | 15 | 15 | 470 | 0 | 0 | 2100 | 8078 | 8755 | 6936
2024-08-17 02:00 | 0 | 0 | 0 | 0 | 159 | 151 | 420 | 6965 | 2256 | 8762 | 907 | 895 | 0 | 6918 | 15 | 15 | 469 | 0 | 0 | 2100 | 8077 | 8756 | 6933
2024-08-17 02:15 | 0 | 0 | 0 | 0 | 112 | 170 | 585 | 6959 | 2255 | 8762 | 908 | 895 | 0 | 6915 | 15 | 15 | 469 | 0 | 0 | 2100 | 8077 | 8755 | 6934
2024-08-17 02:30 | 0 | 0 | 0 | 0 | 141 | 157 | 385 | 6941 | 2243 | 8760 | 909 | 895 | 0 | 6909 | 15 | 15 | 468 | 0 | 0 | 2100 | 8077 | 8754 | 6922
2024-08-17 02:45 | 0 | 0 | 0 | 0 | 173 | 166 | 430 | 6947 | 2214 | 8761 | 907 | 895 | 0 | 6889 | 15 | 8 | 456 | 0 | 0 | 2100 | 8074 | 8754 | 6903
2024-08-17 03:00 | 0 | 0 | 0 | 0 | 168 | 162 | 558 | 6955 | 2190 | 8761 | 908 | 895 | 0 | 6870 | 15 | 0 | 455 | 0 | 0 | 2100 | 8074 | 8754 | 6899
2024-08-17 03:15 | 0 | 0 | 0 | 0 | 157 | 106 | 298 | 6943 | 2202 | 8760 | 907 | 895 | 0 | 6879 | 15 | 0 | 456 | 0 | 0 | 2100 | 8070 | 8753 | 6908
2024-08-17 03:30 | 0 | 0 | 0 | 0 | 116 | 119 | 314 | 6940 | 2211 | 8760 | 907 | 895 | 0 | 6885 | 15 | 0 | 458 | 0 | 0 | 2100 | 8068 | 8754 | 6911
2024-08-17 03:45 | 0 | 0 | 0 | 0 | 48 | 120 | 325 | 6938 | 2221 | 8760 | 908 | 895 | 0 | 6891 | 15 | 0 | 456 | 0 | 0 | 2100 | 8068 | 8754 | 6912
2024-08-17 04:00 | 0 | 0 | 0 | 0 | 38 | 142 | 592 | 6951 | 2227 | 8759 | 907 | 895 | 0 | 6897 | 15 | 0 | 456 | 0 | 0 | 2100 | 8065 | 8752 | 6913
2024-08-17 04:15 | 0 | 0 | 0 | 0 | 229 | 166 | 487 | 6950 | 2234 | 8758 | 907 | 895 | 0 | 6901 | 15 | 0 | 456 | 0 | 0 | 2100 | 8067 | 8752 | 6917
2024-08-17 04:30 | 0 | 0 | 0 | 0 | 199 | 178 | 566 | 6953 | 2236 | 8759 | 908 | 895 | 0 | 6903 | 15 | 0 | 456 | 0 | 0 | 2100 | 8064 | 8753 | 6920
2024-08-17 04:45 | 0 | 0 | 0 | 0 | 165 | 164 | 378 | 6942 | 2235 | 8759 | 908 | 895 | 0 | 6901 | 15 | 0 | 456 | 0 | 0 | 2100 | 8064 | 8752 | 6915
2024-08-17 05:00 | 0 | 0 | 0 | 0 | 183 | 194 | 432 | 6944 | 2235 | 8758 | 908 | 895 | 0 | 6903 | 15 | 2 | 479 | 0 | 0 | 2100 | 8061 | 8751 | 6909
2024-08-17 05:15 | 0 | 12 | 0 | 0 | 224 | 213 | 584 | 6926 | 2227 | 8759 | 906 | 894 | 479 | 6897 | 15 | 15 | 636 | 0 | 0 | 2100 | 8060 | 8753 | 6897
2024-08-17 05:30 | 7 | 4 | 0 | 0 | 190 | 206 | 712 | 6923 | 2215 | 8761 | 907 | 895 | 240 | 6889 | 15 | 15 | 593 | 0 | 0 | 2100 | 8059 | 8754 | 6878
2024-08-17 05:45 | 47 | 0 | 0 | 0 | 138 | 172 | 446 | 6936 | 2203 | 8761 | 910 | 895 | 0 | 6879 | 15 | 15 | 571 | 0 | 0 | 2100 | 8058 | 8754 | 6866
2024-08-17 06:00 | 129 | 0 | 0 | 0 | 174 | 196 | 620 | 6933 | 2201 | 8762 | 907 | 895 | 0 | 6879 | 15 | 15 | 552 | 0 | 0 | 2100 | 8058 | 8756 | 6875
2024-08-17 06:15 | 274 | 0 | 0 | 0 | 146 | 185 | 582 | 6933 | 2213 | 8765 | 908 | 896 | 0 | 6890 | 15 | 15 | 543 | 0 | 0 | 2100 | 8054 | 8759 | 6890
2024-08-17 06:30 | 613 | 0 | 0 | 0 | 145 | 197 | 535 | 6943 | 2233 | 8768 | 908 | 895 | 0 | 6901 | 15 | 15 | 525 | 0 | 0 | 2100 | 8055 | 8762 | 6911
2024-08-17 06:45 | 685 | 0 | 0 | 0 | 213 | 186 | 589 | 6957 | 2257 | 8771 | 907 | 895 | 0 | 6918 | 15 | 15 | 500 | 0 | 0 | 2100 | 8052 | 8765 | 6936
2024-08-17 07:00 | 1065 | 0 | 0 | 0 | 197 | 192 | 578 | 6954 | 2268 | 8773 | 907 | 895 | 0 | 6940 | 15 | 15 | 464 | 0 | 0 | 2100 | 8051 | 8767 | 6958
2024-08-17 07:15 | 1541 | 0 | 0 | 0 | 203 | 185 | 511 | 6967 | 2287 | 8775 | 908 | 896 | 0 | 6965 | 15 | 13 | 460 | 0 | 0 | 2100 | 8055 | 8769 | 6992
2024-08-17 07:30 | 2503 | 0 | 0 | 0 | 188 | 185 | 661 | 6990 | 2321 | 8775 | 908 | 895 | 0 | 7019 | 15 | 2 | 454 | 0 | 0 | 2100 | 8057 | 8770 | 7055
2024-08-17 07:45 | 4411 | 0 | 0 | 0 | 62 | 168 | 591 | 7051 | 2416 | 8776 | 908 | 896 | 0 | 7151 | 15 | 0 | 453 | 0 | 0 | 2100 | 8061 | 8771 | 7142
2024-08-17 08:00 | 4977 | 0 | 0 | 0 | 115 | 168 | 433 | 7086 | 2465 | 8777 | 907 | 896 | 0 | 7276 | 15 | 0 | 452 | 0 | 0 | 2100 | 8070 | 8772 | 7222
2024-08-17 08:15 | 5279 | 0 | 0 | 0 | 111 | 153 | 467 | 7123 | 2522 | 8776 | 907 | 897 | 0 | 7346 | 15 | 0 | 451 | 0 | 0 | 2100 | 8080 | 8771 | 7280
2024-08-17 08:30 | 5804 | 0 | 0 | 0 | 139 | 159 | 605 | 7158 | 2570 | 8775 | 909 | 895 | 0 | 7410 | 15 | 0 | 451 | 0 | 0 | 2100 | 8096 | 8770 | 7360
2024-08-17 08:45 | 6421 | 0 | 0 | 0 | 175 | 167 | 437 | 7180 | 2590 | 8776 | 907 | 897 | 0 | 7450 | 15 | 0 | 451 | 0 | 0 | 2100 | 8118 | 8770 | 7477
2024-08-17 09:00 | 6875 | 0 | 0 | 0 | 0 | 170 | 409 | 7203 | 2603 | 8776 | 907 | 897 | 0 | 7479 | 15 | 0 | 451 | 0 | 0 | 2100 | 8135 | 8771 | 7556
2024-08-17 09:15 | 7316 | 0 | 0 | 0 | 77 | 215 | 545 | 7231 | 2641 | 8775 | 908 | 896 | 0 | 7510 | 15 | 0 | 450 | 0 | 0 | 2100 | 8152 | 8769 | 7608
2024-08-17 09:30 | 6964 | 0 | 0 | 0 | 78 | 214 | 602 | 7249 | 2659 | 8776 | 907 | 898 | 0 | 7517 | 14 | 0 | 450 | 0 | 0 | 2100 | 8164 | 8770 | 7649
2024-08-17 09:45 | 8265 | 0 | 0 | 0 | 123 | 185 | 417 | 7301 | 2667 | 8776 | 908 | 897 | 0 | 7553 | 2 | 0 | 449 | 0 | 0 | 2100 | 8183 | 8770 | 7693
2024-08-17 10:00 | 8019 | 0 | 0 | 0 | 98 | 167 | 584 | 7352 | 2727 | 8776 | 907 | 897 | 0 | 7633 | 0 | 0 | 449 | 0 | 0 | 2100 | 8198 | 8770 | 7784
2024-08-17 10:15 | 8389 | 0 | 0 | 0 | 93 | 183 | 498 | 7355 | 2729 | 8777 | 907 | 897 | 0 | 7643 | 0 | 0 | 449 | 0 | 0 | 2100 | 8210 | 8771 | 7806
2024-08-17 10:30 | 7052 | 0 | 0 | 0 | 75 | 210 | 456 | 7298 | 2733 | 8779 | 907 | 897 | 0 | 7619 | 1 | 0 | 450 | 0 | 0 | 2100 | 8222 | 8772 | 7773
2024-08-17 10:45 | 7311 | 0 | 0 | 0 | 78 | 180 | 418 | 7305 | 2711 | 8778 | 907 | 897 | 0 | 7586 | 1 | 0 | 449 | 0 | 0 | 2100 | 8233 | 8771 | 7725
2024-08-17 11:00 | 9256 | 0 | 0 | 0 | 90 | 195 | 552 | 7320 | 2688 | 8778 | 907 | 898 | 0 | 7589 | 0 | 0 | 449 | 0 | 0 | 2100 | 8244 | 8771 | 7726
2024-08-17 11:15 | 8618 | 0 | 0 | 0 | 85 | 194 | 718 | 7315 | 2669 | 8777 | 907 | 897 | 0 | 7587 | 1 | 0 | 449 | 0 | 0 | 2100 | 8249 | 8770 | 7725
2024-08-17 11:30 | 6233 | 0 | 0 | 0 | 75 | 186 | 457 | 7267 | 2687 | 8777 | 907 | 897 | 0 | 7556 | 3 | 0 | 450 | 0 | 0 | 2100 | 8248 | 8770 | 7705
2024-08-17 11:45 | 6247 | 0 | 0 | 0 | 22 | 174 | 535 | 7259 | 2657 | 8777 | 907 | 897 | 0 | 7513 | 5 | 0 | 450 | 0 | 0 | 2100 | 8247 | 8770 | 7637
2024-08-17 12:00 | 5558 | 0 | 0 | 0 | 61 | 148 | 432 | 7281 | 2692 | 8777 | 908 | 897 | 0 | 7517 | 1 | 0 | 450 | 0 | 0 | 2100 | 8247 | 8770 | 7629
2024-08-17 12:15 | 4666 | 0 | 0 | 0 | 24 | 220 | 648 | 7244 | 2661 | 8777 | 907 | 898 | 0 | 7497 | 7 | 0 | 450 | 0 | 0 | 2100 | 8247 | 8770 | 7603
2024-08-17 12:30 | 6523 | 0 | 0 | 0 | 64 | 175 | 466 | 7277 | 2699 | 8773 | 907 | 896 | 0 | 7485 | 2 | 0 | 448 | 0 | 0 | 2100 | 8247 | 8766 | 7577
2024-08-17 12:45 | 5239 | 0 | 0 | 0 | 30 | 137 | 360 | 7298 | 2768 | 8769 | 909 | 897 | 0 | 7527 | 0 | 0 | 449 | 0 | 0 | 2100 | 8251 | 8762 | 7617
2024-08-17 13:00 | 3468 | 0 | 0 | 0 | 38 | 142 | 359 | 7270 | 2744 | 8770 | 908 | 897 | 0 | 7530 | 2 | 0 | 450 | 0 | 0 | 2100 | 8248 | 8763 | 7613
2024-08-17 13:15 | 4320 | 0 | 0 | 0 | 30 | 141 | 345 | 7247 | 2708 | 8767 | 908 | 898 | 0 | 7506 | 3 | 0 | 450 | 0 | 0 | 2100 | 8247 | 8759 | 7581
2024-08-17 13:30 | 2687 | 0 | 0 | 0 | 23 | 126 | 347 | 7255 | 2715 | 8766 | 907 | 896 | 0 | 7477 | 12 | 0 | 451 | 0 | 0 | 2100 | 8242 | 8758 | 7564
2024-08-17 13:45 | 5449 | 0 | 0 | 0 | 97 | 140 | 369 | 7295 | 2757 | 8762 | 907 | 897 | 0 | 7488 | 2 | 0 | 449 | 0 | 0 | 2100 | 8250 | 8755 | 7570
2024-08-17 14:00 | 3845 | 0 | 0 | 0 | 27 | 103 | 283 | 7285 | 2782 | 8758 | 908 | 897 | 0 | 7534 | 0 | 0 | 450 | 0 | 0 | 2100 | 8245 | 8751 | 7621
2024-08-17 14:15 | 1953 | 0 | 0 | 0 | 67 | 110 | 396 | 7294 | 2796 | 8759 | 908 | 897 | 0 | 7505 | 15 | 0 | 451 | 0 | 0 | 2100 | 8237 | 8751 | 7598
2024-08-17 14:30 | 1541 | 0 | 0 | 0 | 81 | 81 | 206 | 7291 | 2775 | 8758 | 908 | 896 | 0 | 7458 | 15 | 0 | 451 | 0 | 0 | 2100 | 8232 | 8750 | 7551
2024-08-17 14:45 | 2425 | 0 | 0 | 0 | 61 | 129 | 434 | 7260 | 2735 | 8757 | 907 | 897 | 0 | 7441 | 13 | 0 | 452 | 0 | 0 | 2100 | 8230 | 8749 | 7522
2024-08-17 15:00 | 2061 | 0 | 0 | 0 | 119 | 87 | 230 | 7253 | 2731 | 8756 | 907 | 896 | 0 | 7404 | 15 | 0 | 451 | 0 | 0 | 2100 | 8229 | 8748 | 7480
2024-08-17 15:15 | 1163 | 0 | 0 | 0 | 159 | 97 | 215 | 7264 | 2737 | 8755 | 908 | 897 | 0 | 7395 | 15 | 3 | 474 | 0 | 0 | 2100 | 8220 | 8747 | 7477
2024-08-17 15:30 | 810 | 0 | 0 | 0 | 44 | 90 | 256 | 7220 | 2677 | 8756 | 907 | 896 | 0 | 7341 | 15 | 15 | 464 | 0 | 0 | 2100 | 8216 | 8748 | 7396
2024-08-17 15:45 | 1818 | 0 | 0 | 0 | 66 | 92 | 268 | 7189 | 2637 | 8754 | 907 | 897 | 0 | 7318 | 15 | 1 | 453 | 0 | 0 | 2100 | 8217 | 8746 | 7379
2024-08-17 16:00 | 901 | 28 | 0 | 0 | 22 | 127 | 299 | 7197 | 2639 | 8754 | 907 | 896 | 1438 | 7305 | 15 | 1 | 664 | 0 | 0 | 2100 | 8208 | 8747 | 7352
2024-08-17 16:15 | 1273 | 52 | 0 | 0 | 34 | 98 | 173 | 7173 | 2603 | 8756 | 907 | 896 | 959 | 7267 | 15 | 15 | 641 | 0 | 0 | 2100 | 8209 | 8749 | 7298
2024-08-17 16:30 | 659 | 599 | 9 | 13 | 91 | 86 | 234 | 7170 | 2595 | 8759 | 907 | 896 | 10547 | 7233 | 15 | 15 | 681 | 0 | 0 | 2100 | 8202 | 8752 | 7255
2024-08-17 16:45 | 132 | 1358 | 13 | 10 | 316 | 91 | 317 | 7038 | 2408 | 8763 | 907 | 896 | 9588 | 7153 | 15 | 15 | 952 | 3 | 2 | 2100 | 8200 | 8756 | 7169
2024-08-17 17:00 | 64 | 1866 | 1 | 31 | 256 | 83 | 213 | 6967 | 2291 | 8765 | 908 | 896 | 19655 | 7050 | 15 | 15 | 1039 | 2 | 1 | 2100 | 8195 | 8758 | 7080
2024-08-17 17:15 | 66 | 875 | 5 | 12 | 256 | 86 | 241 | 6951 | 2264 | 8765 | 907 | 896 | 14382 | 6977 | 15 | 15 | 678 | 5 | 2 | 2100 | 8191 | 8758 | 7017
2024-08-17 17:30 | 19 | 1298 | 7 | 1 | 205 | 90 | 212 | 6953 | 2270 | 8768 | 907 | 895 | 18217 | 6968 | 15 | 15 | 658 | 4 | 1 | 2100 | 8187 | 8760 | 6997
2024-08-17 17:45 | 5 | 1450 | 7 | 13 | 210 | 102 | 238 | 6877 | 2169 | 8767 | 908 | 895 | 20135 | 6925 | 15 | 15 | 695 | 6 | 2 | 2100 | 8182 | 8760 | 6947
2024-08-17 18:00 | 0 | 3875 | 16 | 11 | 242 | 168 | 488 | 6890 | 2187 | 8771 | 907 | 895 | 32120 | 6896 | 15 | 15 | 988 | 20 | 3 | 2100 | 8179 | 8764 | 6922
2024-08-17 18:15 | 0 | 2820 | 21 | 8 | 190 | 209 | 585 | 6813 | 2077 | 8771 | 908 | 895 | 18697 | 6841 | 15 | 15 | 889 | 20 | 5 | 2100 | 8181 | 8764 | 6870
2024-08-17 18:30 | 0 | 5010 | 13 | 9 | 155 | 256 | 293 | 6864 | 2139 | 8775 | 907 | 895 | 35955 | 6840 | 15 | 15 | 936 | 40 | 6 | 2100 | 8178 | 8768 | 6865
2024-08-17 18:45 | 0 | 6276 | 7 | 10 | 65533 | 65533 | 65533 | 6895 | 2172 | 8771 | 907 | 895 | 42906 | 6863 | 15 | 15 | 914 | 38 | 4 | 2100 | 8174 | 8765 | 6871
2024-08-17 19:00 | 0 | 535 | 10 | 9 | 65533 | 65533 | 65533 | 6899 | 2194 | 8769 | 907 | 895 | 11026 | 6888 | 15 | 15 | 586 | 13 | 2 | 2100 | 8173 | 8762 | 6882
2024-08-17 19:15 | 0 | 2940 | 26 | 7 | 65533 | 65533 | 65533 | 6855 | 2141 | 8776 | 908 | 896 | 20375 | 6877 | 15 | 15 | 1013 | 43 | 6 | 2100 | 8171 | 8769 | 6873
2024-08-17 19:30 | 0 | 5949 | 22 | 5 | 65533 | 65533 | 65533 | 6743 | 1990 | 8779 | 908 | 896 | 37633 | 6803 | 15 | 15 | 907 | 66 | 8 | 2100 | 8163 | 8772 | 6814
2024-08-17 19:45 | 0 | 1970 | 5 | 5 | 65533 | 65533 | 65533 | 6763 | 2005 | 8778 | 907 | 894 | 21333 | 6747 | 15 | 15 | 917 | 26 | 3 | 2100 | 8166 | 8770 | 6776
2024-08-17 20:00 | 0 | 479 | 1 | 12 | 65533 | 65533 | 65533 | 6810 | 2057 | 8778 | 908 | 895 | 5753 | 6776 | 15 | 15 | 665 | 12 | 2 | 2100 | 8162 | 8771 | 6791
2024-08-17 20:15 | 0 | 895 | 0 | 0 | 65533 | 65533 | 65533 | 6859 | 2117 | 8781 | 907 | 895 | 8629 | 6816 | 15 | 15 | 927 | 18 | 2 | 2100 | 8159 | 8774 | 6815
2024-08-17 20:30 | 0 | 423 | 0 | 0 | 65533 | 65533 | 65533 | 6900 | 2171 | 8783 | 907 | 895 | 7191 | 6857 | 15 | 15 | 734 | 12 | 2 | 2100 | 8156 | 8776 | 6846
2024-08-17 20:45 | 0 | 52 | 0 | 0 | 65533 | 65533 | 65533 | 6897 | 2193 | 8782 | 907 | 895 | 959 | 6883 | 15 | 15 | 643 | 3 | 1 | 2100 | 8153 | 8776 | 6863
2024-08-17 21:00 | 0 | 4 | 1 | 20 | 65533 | 65533 | 65533 | 6872 | 2158 | 8783 | 907 | 895 | 240 | 6872 | 15 | 15 | 641 | 1 | 1 | 2100 | 8153 | 8777 | 6857
2024-08-17 21:15 | 0 | 4 | 0 | 0 | 65533 | 65533 | 65533 | 6916 | 2204 | 8786 | 907 | 895 | 240 | 6883 | 15 | 15 | 601 | 0 | 0 | 2100 | 8154 | 8779 | 6870
2024-08-17 21:30 | 0 | 0 | 1 | 31 | 65533 | 65533 | 65533 | 6936 | 2239 | 8786 | 907 | 895 | 0 | 6909 | 15 | 15 | 593 | 0 | 0 | 2100 | 8152 | 8780 | 6892
2024-08-17 21:45 | 0 | 48 | 0 | 0 | 65533 | 65533 | 65533 | 6955 | 2268 | 8785 | 908 | 895 | 1438 | 6930 | 15 | 15 | 936 | 0 | 0 | 2100 | 8146 | 8779 | 6910
2024-08-17 22:00 | 0 | 88 | 1 | 27 | 65533 | 65533 | 65533 | 6960 | 2277 | 8785 | 907 | 895 | 1918 | 6942 | 15 | 15 | 711 | 2 | 1 | 2100 | 8144 | 8779 | 6922
2024-08-17 22:15 | 0 | 84 | 0 | 0 | 65533 | 65533 | 65533 | 6949 | 2265 | 8784 | 908 | 895 | 959 | 6947 | 15 | 15 | 623 | 4 | 1 | 2100 | 8145 | 8778 | 6926
2024-08-17 22:30 | 0 | 192 | 0 | 0 | 65533 | 65533 | 65533 | 6936 | 2249 | 8783 | 907 | 895 | 1918 | 6937 | 15 | 15 | 849 | 4 | 1 | 2100 | 8140 | 8777 | 6920
2024-08-17 22:45 | 0 | 56 | 0 | 0 | 65533 | 65533 | 65533 | 6887 | 2181 | 8782 | 907 | 895 | 959 | 6909 | 15 | 15 | 587 | 4 | 1 | 2100 | 8140 | 8776 | 6900
2024-08-17 23:00 | 0 | 0 | 0 | 0 | 65533 | 65533 | 65533 | 6883 | 2170 | 8780 | 908 | 895 | 0 | 6880 | 15 | 15 | 572 | 0 | 0 | 2100 | 8138 | 8773 | 6874
2024-08-17 23:15 | 0 | 4 | 0 | 0 | 65533 | 65533 | 65533 | 6903 | 2199 | 8777 | 907 | 895 | 240 | 6883 | 15 | 15 | 550 | 0 | 0 | 2100 | 8137 | 8770 | 6872
2024-08-17 23:30 | 0 | 0 | 0 | 0 | 65533 | 65533 | 65533 | 6913 | 2212 | 8774 | 907 | 895 | 0 | 6892 | 15 | 15 | 534 | 0 | 0 | 2100 | 8135 | 8768 | 6880
2024-08-17 23:45 | 0 | 0 | 0 | 0 | 65533 | 65533 | 65533 | 6901 | 2198 | 8771 | 907 | 895 | 0 | 6893 | 15 | 15 | 528 | 0 | 0 | 2100 | 8133 | 8765 | 6879
2024-08-18 | 0 | 0 | 0 | 0 | 65533 | 65533 | 65533 | 6879 | 2167 | 8771 | 908 | 895 | 0 | 6881 | 15 | 15 | 523 | 0 | 0 | 2100 | 8131 | 8764 | 6866
2024-08-18 00:15 | 0 | 4 | 0 | 0 | 65533 | 65533 | 65533 | 6865 | 2147 | 8770 | 907 | 895 | 240 | 6858 | 15 | 15 | 515 | 0 | 0 | 2100 | 8121 | 8763 | 6859
2024-08-18 00:30 | 0 | 0 | 0 | 0 | 65533 | 65533 | 65533 | 6862 | 2093 | 8769 | 908 | 895 | 0 | 6851 | 15 | 15 | 503 | 0 | 0 | 2100 | 8123 | 8762 | 6850
2024-08-18 00:45 | 0 | 0 | 0 | 0 | 65533 | 65533 | 65533 | 6858 | 2141 | 8768 | 907 | 895 | 0 | 6845 | 15 | 15 | 493 | 0 | 0 | 2100 | 8122 | 8761 | 6849
2024-08-18 01:00 | 0 | 4 | 0 | 0 | 65533 | 65533 | 65533 | 6910 | 2159 | 8766 | 908 | 896 | 240 | 6851 | 15 | 15 | 487 | 0 | 0 | 2100 | 8121 | 8759 | 6855
2024-08-18 01:15 | 0 | 0 | 0 | 0 | 65533 | 65533 | 65533 | 6917 | 2174 | 8763 | 908 | 895 | 0 | 6860 | 15 | 15 | 484 | 0 | 0 | 2100 | 8121 | 8757 | 6860
2024-08-18 01:30 | 0 | 0 | 0 | 0 | 65533 | 65533 | 65533 | 6925 | 2181 | 8762 | 908 | 895 | 0 | 6863 | 15 | 15 | 472 | 0 | 0 | 2100 | 8115 | 8756 | 6865
2024-08-18 01:45 | 0 | 0 | 0 | 0 | 65533 | 65533 | 65533 | 6924 | 2193 | 8759 | 908 | 895 | 0 | 6873 | 15 | 15 | 468 | 0 | 0 | 2100 | 8115 | 8753 | 6872
2024-08-18 02:00 | 0 | 0 | 0 | 0 | 65533 | 65533 | 65533 | 6923 | 2184 | 8757 | 907 | 894 | 0 | 6867 | 15 | 9 | 457 | 0 | 0 | 2100 | 8115 | 8750 | 6870
2024-08-18 02:15 | 0 | 0 | 0 | 0 | 65533 | 65533 | 65533 | 6917 | 2165 | 8757 | 908 | 895 | 0 | 6852 | 15 | 0 | 458 | 0 | 0 | 2100 | 8112 | 8750 | 6863
2024-08-18 02:30 | 0 | 0 | 0 | 0 | 65533 | 65533 | 65533 | 6927 | 2158 | 8756 | 907 | 895 | 0 | 6847 | 15 | 0 | 457 | 0 | 0 | 2100 | 8112 | 8749 | 6863
2024-08-18 02:45 | 0 | 0 | 0 | 0 | 65533 | 65533 | 65533 | 6929 | 2169 | 8757 | 907 | 895 | 0 | 6857 | 15 | 0 | 458 | 0 | 0 | 2100 | 8108 | 8751 | 6875
2024-08-18 03:00 | 0 | 0 | 0 | 0 | 65533 | 65533 | 65533 | 6925 | 2169 | 8758 | 908 | 895 | 0 | 6855 | 15 | 0 | 456 | 0 | 0 | 2100 | 8111 | 8751 | 6864
2024-08-18 03:15 | 0 | 4 | 0 | 0 | 65533 | 65533 | 65533 | 6957 | 2164 | 8758 | 908 | 895 | 240 | 6851 | 15 | 0 | 456 | 0 | 0 | 2100 | 8106 | 8752 | 6860
2024-08-18 03:30 | 0 | 0 | 0 | 0 | 65533 | 65533 | 65533 | 6953 | 2162 | 8759 | 908 | 895 | 0 | 6849 | 15 | 0 | 456 | 0 | 0 | 2100 | 8105 | 8752 | 6860
2024-08-18 03:45 | 0 | 0 | 0 | 0 | 65533 | 65533 | 65533 | 6961 | 2161 | 8759 | 907 | 895 | 0 | 6850 | 15 | 0 | 456 | 0 | 0 | 2100 | 8103 | 8752 | 6861
2024-08-18 04:00 | 0 | 0 | 0 | 0 | 65533 | 65533 | 65533 | 6972 | 2183 | 8757 | 907 | 895 | 0 | 6866 | 15 | 0 | 456 | 0 | 0 | 2100 | 8104 | 8751 | 6871
2024-08-18 04:15 | 0 | 0 | 0 | 0 | 65533 | 65533 | 65533 | 6978 | 2203 | 8758 | 908 | 894 | 0 | 6881 | 15 | 0 | 455 | 0 | 0 | 2100 | 8103 | 8751 | 6881
2024-08-18 04:30 | 0 | 0 | 0 | 0 | 65533 | 65533 | 65533 | 7007 | 2223 | 8761 | 907 | 895 | 0 | 6894 | 15 | 0 | 455 | 0 | 0 | 2100 | 8101 | 8754 | 6901
2024-08-18 04:45 | 0 | 0 | 0 | 0 | 65533 | 65533 | 65533 | 7005 | 2234 | 8764 | 907 | 895 | 0 | 6901 | 15 | 0 | 455 | 0 | 0 | 2100 | 8096 | 8758 | 6910
2024-08-18 05:00 | 0 | 0 | 0 | 0 | 65533 | 65533 | 65533 | 6975 | 2241 | 8764 | 908 | 895 | 0 | 6907 | 15 | 0 | 455 | 0 | 0 | 2100 | 8096 | 8757 | 6908
2024-08-18 05:15 | 0 | 0 | 0 | 0 | 65533 | 65533 | 65533 | 6964 | 2239 | 8765 | 908 | 895 | 0 | 6907 | 15 | 0 | 455 | 0 | 0 | 2100 | 8096 | 8758 | 6904
2024-08-18 05:30 | 5 | 0 | 0 | 0 | 65533 | 65533 | 65533 | 6963 | 2243 | 8765 | 907 | 895 | 0 | 6907 | 15 | 0 | 455 | 0 | 0 | 2100 | 8095 | 8758 | 6902
2024-08-18 05:45 | 103 | 0 | 0 | 0 | 65533 | 65533 | 65533 | 6935 | 2234 | 8765 | 908 | 895 | 0 | 6902 | 15 | 0 | 456 | 0 | 0 | 2100 | 8095 | 8759 | 6896
2024-08-18 06:00 | 284 | 0 | 0 | 0 | 65533 | 65533 | 65533 | 6941 | 2241 | 8764 | 907 | 895 | 0 | 6907 | 15 | 0 | 456 | 0 | 0 | 2100 | 8089 | 8758 | 6900
2024-08-18 06:15 | 245 | 0 | 0 | 0 | 65533 | 65533 | 65533 | 6948 | 2253 | 8763 | 908 | 895 | 0 | 6917 | 15 | 0 | 456 | 0 | 0 | 2100 | 8089 | 8757 | 6914
2024-08-18 06:30 | 282 | 0 | 0 | 0 | 65533 | 65533 | 65533 | 6940 | 2251 | 8764 | 909 | 895 | 0 | 6921 | 15 | 0 | 456 | 0 | 0 | 2100 | 8087 | 8757 | 6917
2024-08-18 06:45 | 427 | 0 | 0 | 0 | 65533 | 65533 | 65533 | 6944 | 2261 | 8766 | 907 | 895 | 0 | 6929 | 15 | 0 | 456 | 0 | 0 | 2100 | 8086 | 8759 | 6926
2024-08-18 07:00 | 696 | 0 | 0 | 0 | 65533 | 65533 | 65533 | 6961 | 2279 | 8766 | 907 | 895 | 0 | 6946 | 15 | 0 | 456 | 0 | 0 | 2100 | 8085 | 8760 | 6944
2024-08-18 07:15 | 1216 | 0 | 0 | 0 | 65533 | 65533 | 65533 | 6979 | 2305 | 8764 | 908 | 897 | 0 | 6970 | 15 | 0 | 456 | 0 | 0 | 2100 | 8086 | 8758 | 6972
2024-08-18 07:30 | 932 | 0 | 0 | 0 | 65533 | 65533 | 65533 | 6990 | 2321 | 8763 | 907 | 895 | 0 | 6991 | 15 | 0 | 455 | 0 | 0 | 2100 | 8085 | 8757 | 7000
2024-08-18 07:45 | 2254 | 0 | 0 | 0 | 118 | 197 | 503 | 6995 | 2333 | 8762 | 907 | 896 | 0 | 7016 | 15 | 0 | 455 | 0 | 0 | 2100 | 8087 | 8756 | 7016
2024-08-18 08:00 | 3223 | 0 | 0 | 0 | 232 | 254 | 663 | 7026 | 2368 | 8760 | 908 | 900 | 0 | 7120 | 15 | 0 | 454 | 0 | 0 | 2100 | 8094 | 8754 | 7093
2024-08-18 08:15 | 5289 | 0 | 0 | 0 | 222 | 236 | 507 | 7087 | 2455 | 8757 | 906 | 897 | 0 | 7220 | 15 | 0 | 453 | 0 | 0 | 2100 | 8103 | 8753 | 7168
2024-08-18 08:30 | 4987 | 0 | 0 | 0 | 171 | 173 | 588 | 7132 | 2531 | 8757 | 908 | 896 | 0 | 7333 | 15 | 0 | 452 | 0 | 0 | 2100 | 8115 | 8752 | 7290
2024-08-18 08:45 | 3963 | 0 | 0 | 0 | 92 | 157 | 535 | 7127 | 2525 | 8760 | 908 | 897 | 0 | 7362 | 15 | 0 | 452 | 0 | 0 | 2100 | 8119 | 8754 | 7385
2024-08-18 09:00 | 2193 | 0 | 0 | 0 | 106 | 141 | 467 | 7083 | 2461 | 8763 | 908 | 897 | 0 | 7283 | 15 | 0 | 453 | 0 | 0 | 2100 | 8121 | 8756 | 7328
2024-08-18 09:15 | 2830 | 0 | 0 | 0 | 94 | 192 | 558 | 7063 | 2437 | 8766 | 908 | 896 | 0 | 7239 | 15 | 0 | 452 | 0 | 0 | 2100 | 8125 | 8760 | 7293
2024-08-18 09:30 | 2587 | 0 | 0 | 0 | 51 | 159 | 605 | 7084 | 2455 | 8768 | 907 | 896 | 0 | 7226 | 15 | 0 | 452 | 0 | 0 | 2100 | 8112 | 8761 | 7301
2024-08-18 09:45 | 2593 | 0 | 0 | 0 | 146 | 139 | 477 | 7102 | 2491 | 8768 | 908 | 896 | 0 | 7239 | 15 | 0 | 452 | 0 | 0 | 2100 | 8118 | 8762 | 7309
2024-08-18 10:00 | 3197 | 0 | 0 | 0 | 64 | 154 | 481 | 7117 | 2515 | 8771 | 908 | 896 | 0 | 7249 | 15 | 0 | 452 | 0 | 0 | 2100 | 8125 | 8764 | 7309
2024-08-18 10:15 | 3323 | 0 | 0 | 0 | 34 | 162 | 471 | 7123 | 2532 | 8772 | 908 | 896 | 0 | 7289 | 15 | 0 | 452 | 0 | 0 | 2100 | 8129 | 8766 | 7350
2024-08-18 10:30 | 5163 | 0 | 0 | 0 | 81 | 130 | 425 | 7146 | 2554 | 8772 | 907 | 896 | 0 | 7299 | 15 | 0 | 451 | 0 | 0 | 2100 | 8142 | 8766 | 7357
2024-08-18 10:45 | 5137 | 0 | 0 | 0 | 32 | 167 | 442 | 7215 | 2651 | 8773 | 908 | 896 | 0 | 7411 | 14 | 0 | 451 | 0 | 0 | 2100 | 8148 | 8767 | 7490
2024-08-18 11:00 | 3326 | 0 | 0 | 0 | 41 | 149 | 432 | 7189 | 2632 | 8774 | 907 | 897 | 0 | 7407 | 15 | 0 | 451 | 0 | 0 | 2100 | 8153 | 8767 | 7475
2024-08-18 11:15 | 3808 | 0 | 0 | 0 | 55 | 131 | 449 | 7195 | 2641 | 8773 | 909 | 895 | 0 | 7407 | 15 | 0 | 450 | 0 | 0 | 2100 | 8156 | 8767 | 7498
2024-08-18 11:30 | 4446 | 0 | 0 | 0 | 71 | 147 | 317 | 7213 | 2668 | 8772 | 908 | 897 | 0 | 7433 | 15 | 0 | 451 | 0 | 0 | 2100 | 8160 | 8766 | 7532
2024-08-18 11:45 | 3622 | 0 | 0 | 0 | 97 | 131 | 315 | 7220 | 2665 | 8773 | 908 | 896 | 0 | 7421 | 15 | 0 | 450 | 0 | 0 | 2100 | 8168 | 8766 | 7518
2024-08-18 12:00 | 1956 | 0 | 0 | 0 | 86 | 163 | 361 | 7180 | 2620 | 8772 | 907 | 896 | 0 | 7396 | 15 | 0 | 452 | 0 | 0 | 2100 | 8160 | 8765 | 7485
2024-08-18 12:15 | 3846 | 0 | 0 | 0 | 86 | 114 | 270 | 7163 | 2579 | 8769 | 908 | 896 | 0 | 7359 | 15 | 0 | 450 | 0 | 0 | 2100 | 8162 | 8762 | 7454
2024-08-18 12:30 | 6562 | 0 | 0 | 0 | 91 | 97 | 266 | 7251 | 2696 | 8766 | 908 | 897 | 0 | 7446 | 3 | 0 | 449 | 0 | 0 | 2100 | 8171 | 8760 | 7550
2024-08-18 12:45 | 1999 | 0 | 0 | 0 | 70 | 86 | 215 | 7247 | 2714 | 8765 | 907 | 897 | 0 | 7476 | 7 | 0 | 452 | 0 | 0 | 2100 | 8172 | 8758 | 7585
2024-08-18 13:00 | 1969 | 0 | 0 | 0 | 44 | 117 | 254 | 7197 | 2638 | 8764 | 907 | 897 | 0 | 7401 | 15 | 0 | 452 | 0 | 0 | 2100 | 8169 | 8757 | 7490
2024-08-18 13:15 | 3563 | 0 | 0 | 0 | 56 | 117 | 281 | 7215 | 2660 | 8764 | 907 | 897 | 0 | 7382 | 14 | 0 | 451 | 0 | 0 | 2100 | 8169 | 8757 | 7470
2024-08-18 13:30 | 3794 | 0 | 0 | 0 | 30 | 154 | 371 | 7211 | 2648 | 8761 | 908 | 896 | 0 | 7399 | 15 | 0 | 450 | 0 | 0 | 2100 | 8173 | 8755 | 7476
2024-08-18 13:45 | 1701 | 0 | 0 | 0 | 40 | 139 | 439 | 7195 | 2627 | 8760 | 907 | 896 | 0 | 7383 | 15 | 5 | 626 | 0 | 0 | 2100 | 8168 | 8753 | 7451
2024-08-18 14:00 | 913 | 20 | 0 | 0 | 90 | 91 | 540 | 7160 | 2585 | 8757 | 907 | 896 | 240 | 7294 | 15 | 15 | 582 | 0 | 0 | 2100 | 8162 | 8749 | 7329
2024-08-18 14:15 | 214 | 1063 | 0 | 0 | 95 | 90 | 232 | 7123 | 2527 | 8758 | 908 | 897 | 15341 | 7215 | 15 | 15 | 982 | 0 | 0 | 2100 | 8159 | 8750 | 7255
2024-08-18 14:30 | 265 | 4151 | 3 | 26 | 257 | 149 | 410 | 6985 | 2321 | 8759 | 907 | 896 | 43625 | 7095 | 15 | 15 | 921 | 18 | 5 | 2100 | 8155 | 8751 | 7140
2024-08-18 14:45 | 301 | 44 | 11 | 12 | 45 | 75 | 214 | 6975 | 2301 | 8760 | 907 | 896 | 1438 | 7011 | 15 | 15 | 748 | 2 | 1 | 2100 | 8153 | 8753 | 7066
2024-08-18 15:00 | 435 | 68 | 14 | 10 | 302 | 63 | 205 | 6937 | 2249 | 8760 | 908 | 896 | 719 | 6990 | 15 | 15 | 628 | 0 | 0 | 2100 | 8150 | 8753 | 7033
2024-08-18 15:15 | 300 | 188 | 3 | 11 | 109 | 50 | 141 | 6908 | 2210 | 8760 | 907 | 895 | 1918 | 6953 | 15 | 15 | 939 | 0 | 0 | 2100 | 8147 | 8753 | 6992
2024-08-18 15:30 | 305 | 192 | 0 | 0 | 266 | 59 | 131 | 6889 | 2182 | 8761 | 908 | 895 | 2637 | 6926 | 15 | 15 | 699 | 1 | 1 | 2100 | 8143 | 8754 | 6958
2024-08-18 15:45 | 545 | 24 | 0 | 0 | 209 | 48 | 93 | 6902 | 2197 | 8759 | 907 | 895 | 240 | 6923 | 15 | 15 | 711 | 0 | 0 | 2100 | 8140 | 8752 | 6948
2024-08-18 16:00 | 570 | 12 | 0 | 0 | 307 | 50 | 104 | 6911 | 2211 | 8758 | 907 | 895 | 240 | 6935 | 15 | 15 | 656 | 0 | 0 | 2100 | 8139 | 8751 | 6953
2024-08-18 16:15 | 303 | 12 | 0 | 0 | 316 | 50 | 127 | 6926 | 2229 | 8761 | 908 | 895 | 240 | 6947 | 15 | 15 | 674 | 0 | 0 | 2100 | 8135 | 8755 | 6951
2024-08-18 16:30 | 220 | 16 | 3 | 24 | 228 | 95 | 244 | 6916 | 2218 | 8766 | 907 | 895 | 240 | 6938 | 15 | 15 | 695 | 0 | 0 | 2100 | 8137 | 8759 | 6942
2024-08-18 16:45 | 129 | 80 | 6 | 15 | 249 | 117 | 266 | 6904 | 2200 | 8765 | 907 | 895 | 719 | 6919 | 15 | 15 | 727 | 0 | 0 | 2100 | 8132 | 8759 | 6926
2024-08-18 17:00 | 73 | 40 | 0 | 0 | 262 | 90 | 235 | 6895 | 2189 | 8765 | 908 | 895 | 240 | 6904 | 15 | 15 | 696 | 0 | 0 | 2100 | 8134 | 8758 | 6913
2024-08-18 17:15 | 13 | 16 | 3 | 18 | 328 | 89 | 241 | 6895 | 2188 | 8765 | 908 | 895 | 240 | 6891 | 15 | 15 | 638 | 0 | 0 | 2100 | 8128 | 8758 | 6901
2024-08-18 17:30 | 0 | 44 | 0 | 0 | 85 | 102 | 313 | 6883 | 2169 | 8765 | 907 | 895 | 240 | 6889 | 15 | 15 | 656 | 0 | 0 | 2100 | 8127 | 8758 | 6893
2024-08-18 17:45 | 0 | 0 | 0 | 0 | 216 | 106 | 283 | 6849 | 2130 | 8762 | 907 | 895 | 0 | 6869 | 15 | 15 | 615 | 0 | 0 | 2100 | 8127 | 8755 | 6874
2024-08-18 18:00 | 0 | 4 | 0 | 0 | 219 | 128 | 341 | 6827 | 2067 | 8760 | 907 | 895 | 240 | 6820 | 15 | 15 | 580 | 0 | 0 | 2100 | 8122 | 8754 | 6844
2024-08-18 18:15 | 0 | 0 | 0 | 0 | 193 | 138 | 329 | 6885 | 2065 | 8764 | 907 | 894 | 0 | 6777 | 15 | 15 | 586 | 0 | 0 | 2100 | 8124 | 8757 | 6827
2024-08-18 18:30 | 0 | 0 | 0 | 0 | 198 | 107 | 320 | 6872 | 2055 | 8766 | 908 | 895 | 0 | 6769 | 15 | 15 | 555 | 0 | 0 | 2100 | 8121 | 8759 | 6824
2024-08-18 18:45 | 0 | 0 | 0 | 0 | 215 | 144 | 399 | 6898 | 2088 | 8767 | 907 | 895 | 0 | 6793 | 15 | 15 | 545 | 0 | 0 | 2100 | 8120 | 8760 | 6834
2024-08-18 19:00 | 0 | 0 | 0 | 0 | 195 | 146 | 458 | 6911 | 2127 | 8765 | 907 | 894 | 0 | 6824 | 15 | 15 | 539 | 0 | 0 | 2100 | 8118 | 8759 | 6842
2024-08-18 19:15 | 0 | 0 | 0 | 0 | 127 | 160 | 383 | 6937 | 2172 | 8768 | 908 | 895 | 0 | 6857 | 15 | 15 | 531 | 0 | 0 | 2100 | 8115 | 8761 | 6864
2024-08-18 19:30 | 0 | 0 | 0 | 0 | 90 | 141 | 360 | 6953 | 2219 | 8770 | 908 | 895 | 0 | 6891 | 15 | 15 | 523 | 0 | 0 | 2100 | 8115 | 8764 | 6889
2024-08-18 19:45 | 0 | 0 | 0 | 0 | 184 | 143 | 323 | 6956 | 2253 | 8773 | 907 | 895 | 0 | 6915 | 15 | 15 | 519 | 0 | 0 | 2100 | 8112 | 8767 | 6908
2024-08-18 20:00 | 0 | 0 | 0 | 0 | 351 | 180 | 431 | 6960 | 2274 | 8774 | 907 | 895 | 0 | 6934 | 15 | 15 | 512 | 0 | 0 | 2100 | 8110 | 8768 | 6921
2024-08-18 20:15 | 0 | 0 | 0 | 0 | 357 | 189 | 464 | 6965 | 2283 | 8777 | 908 | 895 | 0 | 6941 | 15 | 15 | 507 | 0 | 0 | 2100 | 8110 | 8770 | 6929
2024-08-18 20:30 | 0 | 0 | 0 | 0 | 28 | 145 | 406 | 6969 | 2291 | 8776 | 908 | 895 | 0 | 6945 | 15 | 15 | 524 | 0 | 0 | 2100 | 8109 | 8770 | 6935
2024-08-18 20:45 | 0 | 64 | 0 | 0 | 25 | 145 | 365 | 6965 | 2287 | 8777 | 908 | 895 | 959 | 6949 | 15 | 15 | 608 | 0 | 0 | 2100 | 8105 | 8770 | 6938
2024-08-18 21:00 | 0 | 0 | 0 | 0 | 36 | 99 | 270 | 6965 | 2287 | 8777 | 907 | 895 | 0 | 6953 | 15 | 15 | 586 | 0 | 0 | 2100 | 8108 | 8771 | 6939
2024-08-18 21:15 | 0 | 0 | 0 | 0 | 31 | 141 | 500 | 6971 | 2297 | 8781 | 907 | 895 | 0 | 6953 | 15 | 15 | 585 | 0 | 0 | 2100 | 8103 | 8775 | 6939
2024-08-18 21:30 | 0 | 16 | 0 | 0 | 8 | 181 | 614 | 6977 | 2303 | 8783 | 908 | 895 | 240 | 6953 | 15 | 15 | 687 | 0 | 0 | 2100 | 8103 | 8777 | 6938
2024-08-18 21:45 | 0 | 20 | 0 | 0 | 349 | 167 | 495 | 6971 | 2295 | 8784 | 908 | 895 | 479 | 6951 | 15 | 15 | 630 | 0 | 0 | 2100 | 8100 | 8777 | 6937
2024-08-18 22:00 | 0 | 4 | 0 | 0 | 22 | 202 | 482 | 6957 | 2275 | 8784 | 907 | 894 | 240 | 6947 | 15 | 15 | 571 | 0 | 0 | 2100 | 8097 | 8778 | 6937
2024-08-18 22:15 | 0 | 4 | 0 | 0 | 13 | 204 | 835 | 6962 | 2284 | 8784 | 907 | 898 | 240 | 6947 | 15 | 15 | 613 | 0 | 0 | 2100 | 8096 | 8777 | 6933
2024-08-18 22:30 | 0 | 4 | 0 | 0 | 20 | 176 | 465 | 6956 | 2273 | 8782 | 909 | 895 | 240 | 6941 | 15 | 15 | 588 | 0 | 0 | 2100 | 8094 | 8776 | 6929
2024-08-18 22:45 | 0 | 4 | 0 | 0 | 34 | 157 | 520 | 6952 | 2265 | 8781 | 907 | 894 | 240 | 6931 | 15 | 15 | 562 | 0 | 0 | 2100 | 8093 | 8774 | 6923
2024-08-18 23:00 | 0 | 0 | 0 | 0 | 173 | 166 | 552 | 6945 | 2257 | 8780 | 908 | 896 | 0 | 6931 | 15 | 15 | 552 | 0 | 0 | 2100 | 8092 | 8774 | 6921
2024-08-18 23:15 | 0 | 0 | 0 | 0 | 56 | 186 | 626 | 6946 | 2258 | 8780 | 908 | 895 | 0 | 6927 | 15 | 15 | 544 | 0 | 0 | 2100 | 8089 | 8774 | 6917
2024-08-18 23:30 | 0 | 0 | 0 | 0 | 155 | 174 | 481 | 6937 | 2247 | 8779 | 908 | 895 | 0 | 6924 | 15 | 15 | 538 | 0 | 0 | 2100 | 8089 | 8773 | 6913
2024-08-18 23:45 | 0 | 0 | 0 | 0 | 214 | 191 | 522 | 6941 | 2251 | 8779 | 907 | 895 | 0 | 6918 | 15 | 15 | 532 | 0 | 0 | 2100 | 8086 | 8772 | 6907
2024-08-19 | 0 | 0 | 0 | 0 | 159 | 146 | 325 | 6946 | 2251 | 8777 | 908 | 896 | 0 | 6915 | 15 | 15 | 525 | 0 | 0 | 2100 | 8086 | 8770 | 6908
2024-08-19 00:15 | 0 | 4 | 0 | 0 | 148 | 183 | 452 | 6949 | 2255 | 8776 | 908 | 895 | 240 | 6917 | 15 | 15 | 574 | 0 | 0 | 2100 | 8054 | 8769 | 6926
2024-08-19 00:30 | 0 | 0 | 0 | 0 | 242 | 160 | 509 | 6948 | 2197 | 8773 | 906 | 895 | 0 | 6914 | 15 | 15 | 606 | 0 | 0 | 2100 | 8067 | 8767 | 6924
2024-08-19 00:45 | 0 | 0 | 0 | 0 | 90 | 150 | 491 | 6947 | 2247 | 8771 | 907 | 895 | 0 | 6911 | 15 | 15 | 578 | 0 | 0 | 2100 | 8064 | 8765 | 6911
2024-08-19 01:00 | 0 | 0 | 0 | 0 | 53 | 183 | 548 | 6943 | 2240 | 8770 | 909 | 895 | 0 | 6905 | 15 | 15 | 558 | 0 | 0 | 2100 | 8065 | 8764 | 6903
2024-08-19 01:15 | 0 | 0 | 0 | 0 | 167 | 177 | 572 | 6941 | 2241 | 8768 | 909 | 894 | 0 | 6909 | 15 | 15 | 550 | 0 | 0 | 2100 | 8066 | 8762 | 6907
2024-08-19 01:30 | 0 | 40 | 0 | 0 | 235 | 171 | 516 | 6933 | 2241 | 8764 | 907 | 896 | 719 | 6910 | 15 | 15 | 658 | 0 | 0 | 2100 | 8064 | 8757 | 6905
2024-08-19 01:45 | 0 | 0 | 0 | 0 | 218 | 178 | 537 | 6930 | 2235 | 8761 | 907 | 896 | 0 | 6905 | 15 | 15 | 579 | 0 | 0 | 2100 | 8064 | 8755 | 6895
2024-08-19 02:00 | 0 | 12 | 0 | 0 | 166 | 154 | 485 | 6922 | 2225 | 8760 | 908 | 895 | 240 | 6900 | 15 | 15 | 606 | 0 | 0 | 2100 | 8060 | 8753 | 6891
2024-08-19 02:15 | 0 | 4 | 0 | 0 | 217 | 166 | 508 | 6920 | 2221 | 8757 | 908 | 894 | 240 | 6899 | 15 | 15 | 612 | 0 | 0 | 2100 | 8062 | 8751 | 6889
2024-08-19 02:30 | 0 | 0 | 0 | 0 | 355 | 152 | 465 | 6919 | 2221 | 8756 | 907 | 895 | 0 | 6898 | 15 | 15 | 589 | 0 | 0 | 2100 | 8061 | 8750 | 6888
2024-08-19 02:45 | 0 | 0 | 0 | 0 | 240 | 199 | 569 | 6923 | 2223 | 8755 | 907 | 895 | 0 | 6895 | 15 | 15 | 566 | 0 | 0 | 2100 | 8060 | 8749 | 6885
2024-08-19 03:00 | 0 | 8 | 0 | 0 | 204 | 175 | 440 | 6921 | 2223 | 8755 | 909 | 895 | 240 | 6894 | 15 | 15 | 597 | 0 | 0 | 2100 | 8055 | 8748 | 6884
2024-08-19 03:15 | 0 | 0 | 0 | 0 | 212 | 170 | 428 | 6922 | 2221 | 8754 | 907 | 894 | 0 | 6893 | 15 | 15 | 574 | 0 | 0 | 2100 | 8056 | 8748 | 6882
2024-08-19 03:30 | 0 | 0 | 0 | 0 | 191 | 186 | 567 | 6930 | 2221 | 8754 | 907 | 896 | 0 | 6893 | 15 | 15 | 558 | 0 | 0 | 2100 | 8056 | 8748 | 6879
2024-08-19 03:45 | 0 | 0 | 0 | 0 | 16 | 170 | 635 | 6925 | 2222 | 8757 | 907 | 895 | 0 | 6894 | 15 | 15 | 566 | 0 | 0 | 2100 | 8051 | 8750 | 6882
2024-08-19 04:00 | 0 | 0 | 0 | 0 | 198 | 170 | 569 | 6922 | 2221 | 8756 | 907 | 895 | 0 | 6893 | 15 | 15 | 552 | 0 | 0 | 2100 | 8053 | 8750 | 6883
2024-08-19 04:15 | 0 | 0 | 0 | 0 | 109 | 149 | 447 | 6923 | 2218 | 8757 | 907 | 895 | 0 | 6891 | 15 | 15 | 548 | 0 | 0 | 2100 | 8052 | 8750 | 6883
2024-08-19 04:30 | 0 | 4 | 0 | 0 | 229 | 195 | 562 | 6924 | 2221 | 8757 | 907 | 896 | 240 | 6894 | 15 | 15 | 564 | 0 | 0 | 2100 | 8048 | 8751 | 6885
2024-08-19 04:45 | 0 | 0 | 0 | 0 | 352 | 171 | 513 | 6931 | 2222 | 8759 | 907 | 895 | 0 | 6893 | 15 | 15 | 545 | 0 | 0 | 2100 | 8050 | 8753 | 6884
2024-08-19 05:00 | 0 | 0 | 0 | 0 | 234 | 166 | 481 | 6921 | 2212 | 8759 | 908 | 895 | 0 | 6887 | 15 | 15 | 536 | 0 | 0 | 2100 | 8048 | 8753 | 6880
2024-08-19 05:15 | 0 | 0 | 0 | 0 | 279 | 166 | 407 | 6916 | 2205 | 8759 | 907 | 894 | 0 | 6883 | 15 | 15 | 530 | 0 | 0 | 2100 | 8046 | 8753 | 6882
2024-08-19 05:30 | 1 | 0 | 0 | 0 | 239 | 174 | 671 | 6915 | 2207 | 8760 | 909 | 896 | 0 | 6883 | 15 | 15 | 521 | 0 | 0 | 2100 | 8045 | 8754 | 6881
2024-08-19 05:45 | 43 | 0 | 0 | 0 | 240 | 178 | 578 | 6913 | 2197 | 8762 | 907 | 894 | 0 | 6876 | 15 | 15 | 514 | 0 | 0 | 2100 | 8045 | 8756 | 6878
2024-08-19 06:00 | 147 | 0 | 0 | 0 | 248 | 204 | 926 | 6916 | 2191 | 8763 | 906 | 896 | 0 | 6871 | 15 | 15 | 504 | 0 | 0 | 2100 | 8045 | 8757 | 6873
2024-08-19 06:15 | 322 | 0 | 0 | 0 | 237 | 184 | 447 | 6909 | 2189 | 8763 | 907 | 895 | 0 | 6870 | 15 | 15 | 494 | 0 | 0 | 2100 | 8042 | 8757 | 6875
2024-08-19 06:30 | 553 | 0 | 0 | 0 | 198 | 127 | 370 | 6927 | 2196 | 8763 | 907 | 895 | 0 | 6874 | 15 | 15 | 476 | 0 | 0 | 2100 | 8040 | 8757 | 6885
2024-08-19 06:45 | 928 | 0 | 0 | 0 | 247 | 156 | 546 | 6915 | 2210 | 8764 | 907 | 894 | 0 | 6887 | 15 | 15 | 464 | 0 | 0 | 2100 | 8040 | 8758 | 6907
2024-08-19 07:00 | 1347 | 0 | 0 | 0 | 228 | 203 | 380 | 6924 | 2229 | 8764 | 908 | 896 | 0 | 6920 | 15 | 4 | 456 | 0 | 0 | 2100 | 8041 | 8758 | 6942
2024-08-19 07:15 | 1851 | 0 | 0 | 0 | 243 | 163 | 396 | 6937 | 2247 | 8764 | 907 | 895 | 0 | 6963 | 15 | 0 | 456 | 0 | 0 | 2100 | 8043 | 8759 | 6986
2024-08-19 07:30 | 2453 | 0 | 0 | 0 | 219 | 163 | 686 | 6963 | 2289 | 8765 | 907 | 896 | 0 | 7013 | 15 | 0 | 455 | 0 | 0 | 2100 | 8045 | 8760 | 7037
2024-08-19 07:45 | 2617 | 0 | 0 | 0 | 178 | 175 | 447 | 6979 | 2304 | 8766 | 908 | 896 | 0 | 7061 | 15 | 0 | 455 | 0 | 0 | 2100 | 8048 | 8760 | 7081
2024-08-19 08:00 | 2391 | 0 | 0 | 0 | 136 | 224 | 512 | 6989 | 2315 | 8767 | 907 | 897 | 0 | 7082 | 15 | 0 | 455 | 0 | 0 | 2100 | 8051 | 8762 | 7107
2024-08-19 08:15 | 4983 | 0 | 0 | 0 | 184 | 199 | 530 | 7033 | 2387 | 8768 | 908 | 895 | 0 | 7118 | 15 | 0 | 453 | 0 | 0 | 2100 | 8063 | 8763 | 7158
2024-08-19 08:30 | 5091 | 0 | 0 | 0 | 150 | 201 | 419 | 7082 | 2467 | 8769 | 908 | 897 | 0 | 7244 | 15 | 0 | 452 | 0 | 0 | 2100 | 8074 | 8764 | 7292
2024-08-19 08:45 | 4623 | 0 | 0 | 0 | 151 | 185 | 499 | 7063 | 2431 | 8771 | 907 | 896 | 0 | 7253 | 15 | 0 | 452 | 0 | 0 | 2100 | 8086 | 8766 | 7344
2024-08-19 09:00 | 4883 | 0 | 0 | 0 | 160 | 190 | 462 | 7070 | 2434 | 8774 | 906 | 895 | 0 | 7277 | 15 | 0 | 452 | 0 | 0 | 2100 | 8098 | 8768 | 7390
2024-08-19 09:15 | 6191 | 0 | 0 | 0 | 156 | 158 | 483 | 7111 | 2507 | 8774 | 908 | 896 | 0 | 7313 | 15 | 0 | 451 | 0 | 0 | 2100 | 8112 | 8769 | 7420
2024-08-19 09:30 | 6739 | 0 | 0 | 0 | 123 | 218 | 629 | 7141 | 2545 | 8775 | 907 | 897 | 0 | 7395 | 15 | 0 | 451 | 0 | 0 | 2100 | 8119 | 8769 | 7508
2024-08-19 09:45 | 7185 | 0 | 0 | 0 | 59 | 200 | 603 | 7153 | 2567 | 8775 | 909 | 896 | 0 | 7409 | 15 | 0 | 450 | 0 | 0 | 2100 | 8140 | 8770 | 7527
2024-08-19 10:00 | 4757 | 0 | 0 | 0 | 120 | 176 | 562 | 7120 | 2523 | 8776 | 907 | 897 | 0 | 7403 | 15 | 0 | 451 | 0 | 0 | 2100 | 8140 | 8770 | 7525
2024-08-19 10:15 | 4312 | 0 | 0 | 0 | 26 | 167 | 505 | 7093 | 2464 | 8777 | 908 | 897 | 0 | 7350 | 15 | 0 | 451 | 0 | 0 | 2100 | 8149 | 8771 | 7462
2024-08-19 10:30 | 3722 | 0 | 0 | 0 | 13 | 186 | 709 | 7075 | 2453 | 8778 | 907 | 896 | 0 | 7321 | 15 | 0 | 452 | 0 | 0 | 2100 | 8153 | 8771 | 7412
2024-08-19 10:45 | 2068 | 0 | 0 | 0 | 34 | 133 | 362 | 7060 | 2423 | 8779 | 908 | 896 | 0 | 7279 | 15 | 0 | 453 | 0 | 0 | 2100 | 8149 | 8772 | 7369
2024-08-19 11:00 | 2173 | 0 | 0 | 0 | 31 | 117 | 296 | 7049 | 2411 | 8779 | 907 | 896 | 0 | 7229 | 15 | 0 | 454 | 0 | 0 | 2100 | 8150 | 8772 | 7320
2024-08-19 11:15 | 3569 | 0 | 0 | 0 | 47 | 113 | 228 | 7065 | 2436 | 8777 | 908 | 896 | 0 | 7225 | 15 | 0 | 451 | 0 | 0 | 2100 | 8155 | 8771 | 7305
2024-08-19 11:30 | 3551 | 0 | 0 | 0 | 28 | 162 | 435 | 7077 | 2453 | 8777 | 907 | 896 | 0 | 7281 | 15 | 0 | 452 | 0 | 0 | 2100 | 8158 | 8770 | 7357
2024-08-19 11:45 | 2625 | 0 | 0 | 0 | 54 | 126 | 355 | 7079 | 2449 | 8776 | 908 | 896 | 0 | 7265 | 15 | 0 | 452 | 0 | 0 | 2100 | 8159 | 8770 | 7353
2024-08-19 12:00 | 1179 | 0 | 0 | 0 | 35 | 125 | 289 | 7095 | 2477 | 8775 | 907 | 896 | 0 | 7239 | 15 | 5 | 462 | 0 | 0 | 2100 | 8157 | 8768 | 7321
2024-08-19 12:15 | 781 | 56 | 0 | 0 | 8 | 125 | 659 | 7071 | 2441 | 8776 | 908 | 896 | 719 | 7178 | 15 | 15 | 671 | 0 | 0 | 2100 | 8152 | 8769 | 7238
2024-08-19 12:30 | 1743 | 64 | 0 | 0 | 39 | 118 | 293 | 7037 | 2390 | 8774 | 907 | 895 | 959 | 7121 | 15 | 15 | 674 | 0 | 0 | 2100 | 8150 | 8768 | 7170
2024-08-19 12:45 | 1601 | 8 | 0 | 0 | 39 | 94 | 357 | 7035 | 2387 | 8773 | 907 | 896 | 240 | 7103 | 15 | 15 | 612 | 0 | 0 | 2100 | 8150 | 8766 | 7142
2024-08-19 13:00 | 2021 | 0 | 0 | 0 | 44 | 96 | 338 | 7038 | 2386 | 8769 | 907 | 895 | 0 | 7104 | 15 | 15 | 583 | 0 | 0 | 2100 | 8150 | 8762 | 7156
2024-08-19 13:15 | 2683 | 0 | 0 | 0 | 94 | 94 | 259 | 7047 | 2413 | 8767 | 907 | 896 | 0 | 7135 | 15 | 15 | 568 | 0 | 0 | 2100 | 8151 | 8761 | 7212
2024-08-19 13:30 | 984 | 56 | 0 | 0 | 28 | 98 | 262 | 7052 | 2411 | 8766 | 908 | 895 | 1918 | 7129 | 15 | 15 | 662 | 0 | 0 | 2100 | 8147 | 8759 | 7202
2024-08-19 13:45 | 4650 | 4 | 0 | 0 | 50 | 137 | 382 | 7048 | 2407 | 8763 | 908 | 896 | 240 | 7126 | 15 | 15 | 538 | 0 | 0 | 2100 | 8157 | 8758 | 7173
2024-08-19 14:00 | 4991 | 0 | 0 | 0 | 48 | 129 | 301 | 7115 | 2513 | 8761 | 907 | 896 | 0 | 7217 | 15 | 15 | 498 | 0 | 0 | 2100 | 8164 | 8755 | 7310
2024-08-19 14:15 | 1535 | 4 | 4 | 20 | 86 | 153 | 452 | 7098 | 2488 | 8762 | 907 | 897 | 240 | 7205 | 15 | 15 | 628 | 0 | 0 | 2100 | 8161 | 8755 | 7306
2024-08-19 14:30 | 354 | 28 | 1 | 24 | 69 | 115 | 266 | 7080 | 2451 | 8762 | 908 | 896 | 719 | 7124 | 15 | 15 | 608 | 0 | 0 | 2100 | 8157 | 8755 | 7186
2024-08-19 14:45 | 287 | 116 | 2 | 12 | 1 | 167 | 404 | 7064 | 2435 | 8761 | 907 | 896 | 719 | 7072 | 15 | 15 | 743 | 0 | 0 | 2100 | 8151 | 8755 | 7115
2024-08-19 15:00 | 289 | 32 | 0 | 0 | 214 | 168 | 465 | 7044 | 2401 | 8760 | 908 | 896 | 240 | 7036 | 15 | 15 | 647 | 0 | 0 | 2100 | 8151 | 8754 | 7056
2024-08-19 15:15 | 226 | 8 | 0 | 0 | 274 | 158 | 364 | 7032 | 2384 | 8760 | 907 | 895 | 240 | 7015 | 15 | 15 | 613 | 0 | 0 | 2100 | 8147 | 8754 | 7026
2024-08-19 15:30 | 335 | 4 | 0 | 0 | 203 | 124 | 296 | 7021 | 2367 | 8760 | 907 | 896 | 240 | 7005 | 15 | 15 | 617 | 0 | 0 | 2100 | 8143 | 8754 | 7011
2024-08-19 15:45 | 403 | 4 | 0 | 0 | 185 | 146 | 336 | 7023 | 2368 | 8760 | 908 | 896 | 240 | 7005 | 15 | 15 | 606 | 0 | 0 | 2100 | 8140 | 8753 | 7009
2024-08-19 16:00 | 374 | 0 | 0 | 0 | 158 | 106 | 279 | 7024 | 2372 | 8760 | 908 | 896 | 0 | 7001 | 15 | 15 | 578 | 0 | 0 | 2100 | 8138 | 8753 | 7009
2024-08-19 16:15 | 370 | 0 | 0 | 0 | 162 | 111 | 312 | 7027 | 2371 | 8761 | 908 | 895 | 0 | 7010 | 15 | 15 | 569 | 0 | 0 | 2100 | 8135 | 8754 | 7015
2024-08-19 16:30 | 310 | 0 | 0 | 0 | 27 | 136 | 519 | 7031 | 2381 | 8760 | 908 | 895 | 0 | 7013 | 15 | 15 | 577 | 0 | 0 | 2100 | 8132 | 8754 | 7018
2024-08-19 16:45 | 484 | 0 | 0 | 0 | 0 | 133 | 464 | 7029 | 2375 | 8761 | 907 | 895 | 0 | 7017 | 15 | 15 | 587 | 0 | 0 | 2100 | 8132 | 8755 | 7020
2024-08-19 17:00 | 295 | 92 | 0 | 0 | 45 | 82 | 250 | 7031 | 2380 | 8760 | 907 | 895 | 1678 | 7019 | 15 | 15 | 725 | 0 | 0 | 2100 | 8127 | 8754 | 7020
2024-08-19 17:15 | 65 | 64 | 0 | 0 | 83 | 114 | 335 | 7021 | 2366 | 8760 | 908 | 896 | 479 | 7010 | 15 | 15 | 826 | 0 | 0 | 2100 | 8128 | 8754 | 7003
2024-08-19 17:30 | 55 | 84 | 0 | 0 | 76 | 122 | 327 | 7013 | 2355 | 8762 | 907 | 896 | 959 | 6995 | 15 | 15 | 668 | 0 | 0 | 2100 | 8125 | 8755 | 6987
2024-08-19 17:45 | 57 | 8 | 0 | 0 | 58 | 163 | 425 | 7009 | 2351 | 8761 | 907 | 895 | 240 | 6988 | 15 | 15 | 585 | 0 | 0 | 2100 | 8124 | 8755 | 6982
2024-08-19 18:00 | 13 | 0 | 0 | 0 | 24 | 184 | 558 | 7021 | 2356 | 8762 | 907 | 895 | 0 | 6989 | 15 | 15 | 532 | 0 | 0 | 2100 | 8123 | 8756 | 6975
2024-08-19 18:15 | 0 | 76 | 0 | 0 | 21 | 206 | 560 | 7021 | 2353 | 8764 | 907 | 896 | 1918 | 6985 | 15 | 15 | 667 | 0 | 0 | 2100 | 8119 | 8758 | 6973
2024-08-19 18:30 | 0 | 0 | 0 | 0 | 10 | 182 | 511 | 7019 | 2349 | 8767 | 908 | 895 | 0 | 6983 | 15 | 15 | 558 | 0 | 0 | 2100 | 8114 | 8761 | 6966
2024-08-19 18:45 | 0 | 8 | 0 | 0 | 11 | 163 | 666 | 7017 | 2346 | 8769 | 907 | 895 | 240 | 6982 | 15 | 15 | 676 | 0 | 0 | 2100 | 8115 | 8763 | 6963
2024-08-19 19:00 | 0 | 4 | 0 | 0 | 57 | 150 | 399 | 6998 | 2333 | 8770 | 908 | 896 | 240 | 6981 | 15 | 15 | 670 | 0 | 0 | 2100 | 8112 | 8763 | 6963
2024-08-19 19:15 | 0 | 4 | 0 | 0 | 163 | 124 | 329 | 7007 | 2342 | 8770 | 908 | 895 | 240 | 6983 | 15 | 15 | 623 | 0 | 0 | 2100 | 8110 | 8764 | 6966
2024-08-19 19:30 | 0 | 0 | 0 | 0 | 147 | 127 | 364 | 7003 | 2340 | 8772 | 907 | 896 | 0 | 6979 | 15 | 15 | 601 | 0 | 0 | 2100 | 8112 | 8766 | 6961
2024-08-19 19:45 | 0 | 0 | 0 | 0 | 170 | 137 | 446 | 6990 | 2321 | 8775 | 907 | 896 | 0 | 6971 | 15 | 15 | 578 | 0 | 0 | 2100 | 8108 | 8768 | 6953
2024-08-19 20:00 | 0 | 0 | 0 | 0 | 206 | 171 | 362 | 6985 | 2311 | 8777 | 908 | 895 | 0 | 6956 | 15 | 15 | 561 | 0 | 0 | 2100 | 8106 | 8771 | 6941
2024-08-19 20:15 | 0 | 0 | 0 | 0 | 153 | 137 | 356 | 6970 | 2288 | 8780 | 908 | 895 | 0 | 6941 | 15 | 15 | 556 | 0 | 0 | 2100 | 8102 | 8773 | 6935
2024-08-19 20:30 | 0 | 0 | 0 | 0 | 163 | 165 | 557 | 6970 | 2272 | 8781 | 908 | 895 | 0 | 6929 | 15 | 15 | 549 | 0 | 0 | 2100 | 8102 | 8774 | 6929
2024-08-19 20:45 | 0 | 0 | 0 | 0 | 170 | 160 | 432 | 6971 | 2274 | 8783 | 907 | 895 | 0 | 6931 | 15 | 15 | 550 | 0 | 0 | 2100 | 8098 | 8777 | 6931
2024-08-19 21:00 | 0 | 0 | 0 | 0 | 49 | 181 | 451 | 6975 | 2273 | 8783 | 907 | 895 | 0 | 6931 | 15 | 15 | 541 | 0 | 0 | 2100 | 8098 | 8777 | 6930
2024-08-19 21:15 | 0 | 0 | 0 | 0 | 175 | 159 | 397 | 6968 | 2270 | 8785 | 907 | 895 | 0 | 6929 | 15 | 15 | 534 | 0 | 0 | 2100 | 8096 | 8779 | 6929
2024-08-19 21:30 | 0 | 0 | 0 | 0 | 56 | 154 | 352 | 6956 | 2259 | 8786 | 908 | 895 | 0 | 6920 | 15 | 15 | 528 | 0 | 0 | 2100 | 8093 | 8780 | 6922
2024-08-19 21:45 | 0 | 0 | 0 | 0 | 38 | 159 | 463 | 6945 | 2250 | 8785 | 907 | 895 | 0 | 6913 | 15 | 15 | 537 | 0 | 0 | 2100 | 8093 | 8779 | 6916
2024-08-19 22:00 | 0 | 0 | 0 | 0 | 73 | 153 | 483 | 6935 | 2243 | 8782 | 908 | 895 | 0 | 6914 | 15 | 15 | 527 | 0 | 0 | 2100 | 8092 | 8776 | 6909
2024-08-19 22:15 | 0 | 0 | 0 | 0 | 122 | 165 | 474 | 6937 | 2243 | 8782 | 907 | 895 | 0 | 6912 | 15 | 15 | 518 | 0 | 0 | 2100 | 8087 | 8776 | 6910
2024-08-19 22:30 | 0 | 0 | 0 | 0 | 79 | 197 | 467 | 6944 | 2255 | 8782 | 909 | 894 | 0 | 6920 | 15 | 15 | 516 | 0 | 0 | 2100 | 8087 | 8775 | 6915
2024-08-19 22:45 | 0 | 0 | 0 | 0 | 75 | 199 | 650 | 6949 | 2264 | 8780 | 908 | 894 | 0 | 6931 | 15 | 15 | 517 | 0 | 0 | 2100 | 8086 | 8774 | 6923
2024-08-19 23:00 | 0 | 0 | 0 | 0 | 22 | 240 | 673 | 6935 | 2243 | 8779 | 907 | 895 | 0 | 6935 | 15 | 15 | 527 | 0 | 0 | 2100 | 8084 | 8773 | 6924
2024-08-19 23:15 | 0 | 0 | 0 | 0 | 345 | 194 | 580 | 6926 | 2233 | 8778 | 907 | 895 | 0 | 6924 | 15 | 15 | 518 | 0 | 0 | 2100 | 8083 | 8772 | 6918
2024-08-19 23:30 | 0 | 0 | 0 | 0 | 186 | 154 | 398 | 6930 | 2239 | 8777 | 907 | 896 | 0 | 6917 | 15 | 15 | 546 | 0 | 0 | 2100 | 8083 | 8771 | 6915
2024-08-19 23:45 | 0 | 0 | 0 | 0 | 185 | 150 | 397 | 6929 | 2235 | 8776 | 908 | 895 | 0 | 6913 | 15 | 15 | 529 | 0 | 0 | 2100 | 8080 | 8770 | 6911
2024-08-20 | 0 | 0 | 0 | 0 | 133 | 147 | 605 | 6929 | 2234 | 8776 | 908 | 894 | 0 | 6907 | 15 | 15 | 523 | 0 | 0 | 2100 | 8080 | 8770 | 6909
2024-08-20 00:15 | 0 | 0 | 0 | 0 | 43 | 187 | 590 | 6931 | 2241 | 8774 | 907 | 895 | 0 | 6911 | 15 | 15 | 515 | 0 | 0 | 2100 | 8051 | 8767 | 6925
2024-08-20 00:30 | 0 | 8 | 0 | 0 | 92 | 163 | 388 | 6934 | 2189 | 8771 | 908 | 896 | 240 | 6913 | 15 | 15 | 701 | 0 | 0 | 2100 | 8060 | 8765 | 6924
2024-08-20 00:45 | 0 | 8 | 0 | 0 | 197 | 158 | 511 | 6941 | 2247 | 8771 | 908 | 896 | 240 | 6917 | 15 | 15 | 620 | 0 | 0 | 2100 | 8061 | 8764 | 6913
2024-08-20 01:00 | 0 | 8 | 0 | 0 | 44 | 198 | 552 | 6941 | 2253 | 8769 | 908 | 896 | 240 | 6922 | 15 | 15 | 615 | 0 | 0 | 2100 | 8058 | 8762 | 6914
2024-08-20 01:15 | 0 | 4 | 0 | 0 | 52 | 240 | 593 | 6941 | 2251 | 8767 | 908 | 895 | 240 | 6930 | 15 | 15 | 613 | 0 | 0 | 2100 | 8060 | 8761 | 6917
2024-08-20 01:30 | 0 | 0 | 0 | 0 | 29 | 242 | 737 | 6950 | 2264 | 8768 | 908 | 895 | 0 | 6931 | 15 | 15 | 571 | 0 | 0 | 2100 | 8055 | 8762 | 6916
2024-08-20 01:45 | 0 | 8 | 0 | 0 | 24 | 228 | 642 | 6950 | 2265 | 8765 | 907 | 897 | 240 | 6927 | 15 | 15 | 597 | 0 | 0 | 2100 | 8056 | 8758 | 6912
2024-08-20 02:00 | 0 | 92 | 0 | 0 | 139 | 161 | 534 | 6951 | 2261 | 8762 | 908 | 895 | 1199 | 6923 | 15 | 15 | 713 | 0 | 0 | 2100 | 8057 | 8756 | 6909
2024-08-20 02:15 | 0 | 92 | 0 | 0 | 10 | 190 | 484 | 6953 | 2259 | 8763 | 907 | 895 | 1438 | 6920 | 15 | 15 | 690 | 0 | 0 | 2100 | 8056 | 8757 | 6909
2024-08-20 02:30 | 0 | 192 | 1 | 20 | 62 | 182 | 522 | 6953 | 2263 | 8763 | 907 | 895 | 1918 | 6927 | 15 | 15 | 741 | 1 | 1 | 2100 | 8052 | 8757 | 6915
2024-08-20 02:45 | 0 | 168 | 1 | 14 | 53 | 159 | 462 | 6959 | 2274 | 8760 | 907 | 895 | 1918 | 6935 | 15 | 15 | 690 | 2 | 1 | 2100 | 8050 | 8754 | 6919
2024-08-20 03:00 | 0 | 108 | 1 | 14 | 173 | 153 | 502 | 6944 | 2255 | 8762 | 908 | 895 | 1918 | 6929 | 15 | 15 | 714 | 0 | 0 | 2100 | 8050 | 8756 | 6914
2024-08-20 03:15 | 0 | 4 | 0 | 0 | 219 | 164 | 414 | 6941 | 2246 | 8760 | 908 | 895 | 240 | 6911 | 15 | 15 | 615 | 1 | 1 | 2100 | 8048 | 8754 | 6898
2024-08-20 03:30 | 0 | 0 | 0 | 0 | 211 | 179 | 456 | 6934 | 2226 | 8762 | 907 | 895 | 0 | 6895 | 15 | 15 | 598 | 0 | 0 | 2100 | 8048 | 8756 | 6882
2024-08-20 03:45 | 0 | 0 | 0 | 0 | 146 | 153 | 357 | 6938 | 2219 | 8763 | 908 | 894 | 0 | 6891 | 15 | 15 | 587 | 0 | 0 | 2100 | 8050 | 8757 | 6876
2024-08-20 04:00 | 0 | 8 | 0 | 0 | 150 | 160 | 407 | 6933 | 2221 | 8764 | 908 | 895 | 240 | 6892 | 15 | 15 | 637 | 0 | 0 | 2100 | 8045 | 8758 | 6882
2024-08-20 04:15 | 0 | 0 | 0 | 0 | 157 | 143 | 437 | 6938 | 2223 | 8764 | 908 | 895 | 0 | 6893 | 15 | 15 | 561 | 0 | 0 | 2100 | 8048 | 8757 | 6886
2024-08-20 04:30 | 0 | 0 | 0 | 0 | 116 | 137 | 279 | 6933 | 2221 | 8764 | 908 | 895 | 0 | 6892 | 15 | 15 | 542 | 0 | 0 | 2100 | 8046 | 8758 | 6883
2024-08-20 04:45 | 0 | 0 | 0 | 0 | 160 | 134 | 386 | 6926 | 2205 | 8765 | 907 | 895 | 0 | 6883 | 15 | 15 | 518 | 0 | 0 | 2100 | 8045 | 8759 | 6879
2024-08-20 05:00 | 0 | 0 | 0 | 0 | 140 | 179 | 594 | 6920 | 2203 | 8765 | 908 | 896 | 0 | 6879 | 15 | 15 | 510 | 0 | 0 | 2100 | 8043 | 8758 | 6878
2024-08-20 05:15 | 0 | 0 | 0 | 0 | 89 | 169 | 566 | 6929 | 2203 | 8765 | 906 | 895 | 0 | 6881 | 15 | 15 | 511 | 0 | 0 | 2100 | 8041 | 8759 | 6877
2024-08-20 05:30 | 0 | 0 | 0 | 0 | 142 | 175 | 562 | 6927 | 2217 | 8767 | 909 | 894 | 0 | 6889 | 15 | 15 | 503 | 0 | 0 | 2100 | 8041 | 8761 | 6884
2024-08-20 05:45 | 11 | 0 | 0 | 0 | 73 | 182 | 522 | 6922 | 2223 | 8766 | 908 | 896 | 0 | 6897 | 15 | 15 | 496 | 0 | 0 | 2100 | 8041 | 8761 | 6889
2024-08-20 06:00 | 47 | 0 | 0 | 0 | 166 | 207 | 671 | 6927 | 2235 | 8767 | 907 | 895 | 0 | 6905 | 15 | 15 | 484 | 0 | 0 | 2100 | 8037 | 8762 | 6894
2024-08-20 06:15 | 35 | 0 | 0 | 0 | 95 | 196 | 564 | 6922 | 2230 | 8768 | 909 | 895 | 0 | 6909 | 15 | 15 | 505 | 0 | 0 | 2100 | 8038 | 8762 | 6901
2024-08-20 06:30 | 104 | 0 | 0 | 0 | 176 | 216 | 517 | 6932 | 2239 | 8770 | 908 | 894 | 0 | 6913 | 15 | 15 | 491 | 0 | 0 | 2100 | 8037 | 8764 | 6904
2024-08-20 06:45 | 255 | 0 | 0 | 0 | 146 | 193 | 486 | 6941 | 2250 | 8770 | 907 | 892 | 0 | 6918 | 15 | 15 | 472 | 0 | 0 | 2100 | 8037 | 8764 | 6911
2024-08-20 07:00 | 470 | 0 | 0 | 0 | 162 | 200 | 535 | 6948 | 2259 | 8771 | 908 | 896 | 0 | 6929 | 15 | 15 | 469 | 0 | 0 | 2100 | 8033 | 8766 | 6923
2024-08-20 07:15 | 302 | 0 | 0 | 0 | 58 | 248 | 555 | 6945 | 2259 | 8774 | 908 | 896 | 0 | 6935 | 15 | 15 | 573 | 0 | 0 | 2100 | 8032 | 8769 | 6931
2024-08-20 07:30 | 253 | 12 | 0 | 0 | 39 | 265 | 602 | 6939 | 2250 | 8777 | 906 | 894 | 240 | 6939 | 15 | 15 | 617 | 0 | 0 | 2100 | 8031 | 8772 | 6929
2024-08-20 07:45 | 258 | 48 | 0 | 0 | 72 | 217 | 584 | 6932 | 2241 | 8780 | 905 | 898 | 959 | 6941 | 15 | 15 | 617 | 0 | 0 | 2100 | 8030 | 8774 | 6928
2024-08-20 08:00 | 633 | 8 | 0 | 0 | 16 | 238 | 603 | 6892 | 2185 | 8781 | 908 | 896 | 240 | 6932 | 15 | 15 | 531 | 0 | 0 | 2100 | 8029 | 8776 | 6917
2024-08-20 08:15 | 712 | 0 | 0 | 0 | 358 | 236 | 656 | 6923 | 2228 | 8782 | 908 | 893 | 0 | 6920 | 15 | 15 | 570 | 0 | 0 | 2100 | 8029 | 8777 | 6905
2024-08-20 08:30 | 307 | 160 | 0 | 0 | 15 | 256 | 638 | 6907 | 2207 | 8784 | 907 | 896 | 1678 | 6913 | 15 | 15 | 929 | 1 | 1 | 2100 | 8020 | 8778 | 6909
2024-08-20 08:45 | 439 | 332 | 0 | 0 | 60 | 302 | 931 | 6894 | 2187 | 8787 | 909 | 894 | 6712 | 6908 | 15 | 15 | 620 | 7 | 2 | 2100 | 8020 | 8781 | 6906
2024-08-20 09:00 | 578 | 124 | 0 | 0 | 5 | 337 | 785 | 6863 | 2147 | 8790 | 909 | 894 | 2637 | 6891 | 15 | 15 | 754 | 5 | 2 | 2100 | 8018 | 8784 | 6888
2024-08-20 09:15 | 699 | 116 | 0 | 0 | 31 | 252 | 712 | 6830 | 2104 | 8793 | 907 | 894 | 959 | 6860 | 15 | 15 | 870 | 4 | 1 | 2100 | 8017 | 8787 | 6865
2024-08-20 09:30 | 1177 | 44 | 0 | 0 | 104 | 199 | 765 | 6817 | 2086 | 8795 | 907 | 895 | 959 | 6851 | 15 | 15 | 614 | 2 | 1 | 2100 | 8014 | 8789 | 6861
2024-08-20 09:45 | 2579 | 8 | 0 | 0 | 179 | 226 | 547 | 6799 | 2067 | 8794 | 907 | 894 | 240 | 6879 | 15 | 15 | 606 | 0 | 0 | 2100 | 8019 | 8789 | 6879
2024-08-20 10:00 | 3251 | 4 | 0 | 0 | 111 | 260 | 690 | 6746 | 2003 | 8793 | 908 | 895 | 240 | 6884 | 15 | 15 | 571 | 0 | 0 | 2100 | 8026 | 8788 | 6895
2024-08-20 10:15 | 1591 | 28 | 0 | 0 | 137 | 276 | 824 | 6754 | 2005 | 8791 | 908 | 896 | 479 | 6844 | 15 | 15 | 693 | 0 | 0 | 2100 | 8026 | 8786 | 6891
2024-08-20 10:30 | 1602 | 16 | 0 | 0 | 161 | 199 | 579 | 6831 | 2101 | 8790 | 908 | 896 | 240 | 6836 | 15 | 15 | 572 | 0 | 0 | 2100 | 8026 | 8784 | 6867
2024-08-20 10:45 | 1748 | 4 | 0 | 0 | 144 | 271 | 737 | 6861 | 2141 | 8789 | 907 | 895 | 240 | 6839 | 15 | 15 | 553 | 0 | 0 | 2100 | 8026 | 8783 | 6876
2024-08-20 11:00 | 2937 | 0 | 0 | 0 | 188 | 265 | 652 | 6874 | 2153 | 8785 | 907 | 896 | 0 | 6867 | 15 | 15 | 509 | 0 | 0 | 2100 | 8033 | 8780 | 6913
2024-08-20 11:15 | 2699 | 0 | 0 | 0 | 133 | 232 | 774 | 6909 | 2211 | 8781 | 908 | 896 | 0 | 6905 | 15 | 15 | 494 | 0 | 0 | 2100 | 8037 | 8775 | 6977
2024-08-20 11:30 | 3623 | 0 | 0 | 0 | 159 | 249 | 572 | 6953 | 2249 | 8777 | 908 | 895 | 0 | 6944 | 15 | 8 | 455 | 0 | 0 | 2100 | 8047 | 8771 | 7023
2024-08-20 11:45 | 4047 | 0 | 0 | 0 | 154 | 204 | 606 | 6982 | 2254 | 8775 | 907 | 896 | 0 | 7006 | 15 | 0 | 452 | 0 | 0 | 2100 | 8053 | 8769 | 7100
2024-08-20 12:00 | 3021 | 0 | 0 | 0 | 180 | 152 | 444 | 6997 | 2248 | 8773 | 907 | 895 | 0 | 7041 | 15 | 0 | 452 | 0 | 0 | 2100 | 8061 | 8767 | 7144
2024-08-20 12:15 | 2958 | 0 | 0 | 0 | 89 | 134 | 338 | 6959 | 2267 | 8773 | 908 | 895 | 0 | 7062 | 15 | 0 | 452 | 0 | 0 | 2100 | 8064 | 8767 | 7176
2024-08-20 12:30 | 2818 | 0 | 0 | 0 | 44 | 130 | 485 | 6912 | 2221 | 8774 | 907 | 895 | 0 | 7059 | 15 | 0 | 452 | 0 | 0 | 2100 | 8064 | 8768 | 7172
2024-08-20 12:45 | 2549 | 0 | 0 | 0 | 47 | 169 | 418 | 6897 | 2191 | 8775 | 907 | 895 | 0 | 7037 | 15 | 0 | 453 | 0 | 0 | 2100 | 8069 | 8769 | 7142
2024-08-20 13:00 | 2115 | 0 | 0 | 0 | 166 | 153 | 474 | 6923 | 2217 | 8774 | 908 | 894 | 0 | 7018 | 15 | 0 | 453 | 0 | 0 | 2100 | 8074 | 8768 | 7123
2024-08-20 13:15 | 2578 | 0 | 0 | 0 | 80 | 185 | 489 | 6945 | 2255 | 8773 | 908 | 896 | 0 | 7027 | 15 | 0 | 453 | 0 | 0 | 2100 | 8073 | 8767 | 7129
2024-08-20 13:30 | 2253 | 0 | 0 | 0 | 132 | 257 | 763 | 6967 | 2289 | 8774 | 907 | 894 | 0 | 7045 | 15 | 0 | 453 | 0 | 0 | 2100 | 8077 | 8768 | 7134
2024-08-20 13:45 | 1699 | 0 | 0 | 0 | 195 | 271 | 1083 | 6952 | 2270 | 8774 | 908 | 896 | 0 | 7027 | 15 | 0 | 453 | 0 | 0 | 2100 | 8074 | 8768 | 7095
2024-08-20 14:00 | 1719 | 0 | 0 | 0 | 197 | 218 | 547 | 6950 | 2263 | 8771 | 908 | 896 | 0 | 7015 | 15 | 0 | 453 | 0 | 0 | 2100 | 8077 | 8764 | 7079
2024-08-20 14:15 | 2235 | 0 | 0 | 0 | 190 | 256 | 720 | 6989 | 2225 | 8766 | 906 | 896 | 0 | 7033 | 15 | 0 | 452 | 0 | 0 | 2100 | 8079 | 8760 | 7093
2024-08-20 14:30 | 2841 | 0 | 0 | 0 | 183 | 239 | 557 | 6995 | 2219 | 8764 | 906 | 895 | 0 | 7065 | 15 | 0 | 451 | 0 | 0 | 2100 | 8080 | 8758 | 7124
2024-08-20 14:45 | 3741 | 0 | 0 | 0 | 136 | 217 | 605 | 7003 | 2231 | 8763 | 909 | 895 | 0 | 7089 | 14 | 0 | 450 | 0 | 0 | 2100 | 8086 | 8757 | 7145
2024-08-20 15:00 | 3816 | 0 | 0 | 0 | 150 | 233 | 635 | 7010 | 2265 | 8763 | 907 | 895 | 0 | 7125 | 13 | 0 | 450 | 0 | 0 | 2100 | 8088 | 8756 | 7183
2024-08-20 15:15 | 3053 | 0 | 0 | 0 | 164 | 198 | 476 | 7043 | 2289 | 8761 | 906 | 896 | 0 | 7146 | 15 | 0 | 451 | 0 | 0 | 2100 | 8093 | 8755 | 7195
2024-08-20 15:30 | 2385 | 0 | 0 | 0 | 176 | 253 | 824 | 7025 | 2314 | 8763 | 907 | 894 | 0 | 7150 | 15 | 0 | 452 | 0 | 0 | 2100 | 8092 | 8756 | 7189
2024-08-20 15:45 | 1967 | 0 | 0 | 0 | 173 | 240 | 609 | 6995 | 2292 | 8763 | 908 | 894 | 0 | 7109 | 15 | 0 | 452 | 0 | 0 | 2100 | 8092 | 8756 | 7149
2024-08-20 16:00 | 1530 | 0 | 0 | 0 | 202 | 281 | 657 | 6989 | 2268 | 8760 | 907 | 894 | 0 | 7071 | 15 | 0 | 452 | 0 | 0 | 2100 | 8090 | 8753 | 7111
2024-08-20 16:15 | 1193 | 0 | 0 | 0 | 198 | 230 | 692 | 6997 | 2236 | 8758 | 910 | 897 | 0 | 7047 | 15 | 0 | 452 | 0 | 0 | 2100 | 8088 | 8752 | 7081
2024-08-20 16:30 | 863 | 0 | 0 | 0 | 174 | 213 | 461 | 6986 | 2237 | 8759 | 908 | 897 | 0 | 7030 | 15 | 0 | 453 | 0 | 0 | 2100 | 8087 | 8752 | 7058
2024-08-20 16:45 | 651 | 0 | 0 | 0 | 162 | 238 | 646 | 6966 | 2225 | 8760 | 908 | 895 | 0 | 7003 | 15 | 0 | 453 | 0 | 0 | 2100 | 8086 | 8754 | 7026
2024-08-20 17:00 | 533 | 0 | 0 | 0 | 194 | 230 | 520 | 6951 | 2199 | 8759 | 906 | 895 | 0 | 6975 | 15 | 0 | 453 | 0 | 0 | 2100 | 8082 | 8752 | 6995
2024-08-20 17:15 | 407 | 0 | 0 | 0 | 199 | 223 | 585 | 6937 | 2178 | 8758 | 907 | 896 | 0 | 6955 | 15 | 0 | 453 | 0 | 0 | 2100 | 8080 | 8752 | 6965
2024-08-20 17:30 | 246 | 0 | 0 | 0 | 182 | 246 | 839 | 6933 | 2147 | 8761 | 907 | 895 | 0 | 6928 | 15 | 0 | 453 | 0 | 0 | 2100 | 8077 | 8754 | 6936
2024-08-20 17:45 | 97 | 0 | 0 | 0 | 185 | 271 | 669 | 6929 | 2143 | 8762 | 906 | 894 | 0 | 6915 | 15 | 0 | 453 | 0 | 0 | 2100 | 8077 | 8755 | 6914
2024-08-20 18:00 | 24 | 0 | 0 | 0 | 180 | 245 | 613 | 6921 | 2134 | 8763 | 907 | 895 | 0 | 6902 | 15 | 0 | 454 | 0 | 0 | 2100 | 8074 | 8756 | 6894
2024-08-20 18:15 | 3 | 0 | 0 | 0 | 205 | 262 | 707 | 6927 | 2111 | 8764 | 907 | 895 | 0 | 6893 | 15 | 0 | 453 | 0 | 0 | 2100 | 8074 | 8758 | 6880
2024-08-20 18:30 | 0 | 0 | 0 | 0 | 209 | 240 | 569 | 6918 | 2079 | 8764 | 907 | 895 | 0 | 6886 | 15 | 0 | 453 | 0 | 0 | 2100 | 8070 | 8757 | 6870
2024-08-20 18:45 | 0 | 0 | 0 | 0 | 219 | 286 | 613 | 6909 | 2067 | 8765 | 908 | 895 | 0 | 6880 | 15 | 0 | 453 | 0 | 0 | 2100 | 8068 | 8758 | 6859
2024-08-20 19:00 | 0 | 0 | 0 | 0 | 202 | 278 | 602 | 6903 | 2055 | 8767 | 907 | 892 | 0 | 6875 | 15 | 0 | 453 | 0 | 0 | 2100 | 8066 | 8760 | 6854
2024-08-20 19:15 | 0 | 0 | 0 | 0 | 214 | 252 | 599 | 6901 | 2063 | 8768 | 907 | 895 | 0 | 6872 | 15 | 0 | 453 | 0 | 0 | 2100 | 8067 | 8761 | 6848
2024-08-20 19:30 | 0 | 0 | 0 | 0 | 212 | 259 | 707 | 6913 | 2095 | 8769 | 906 | 895 | 0 | 6875 | 15 | 0 | 453 | 0 | 0 | 2100 | 8066 | 8762 | 6851
2024-08-20 19:45 | 0 | 0 | 0 | 0 | 207 | 238 | 559 | 6919 | 2141 | 8770 | 908 | 894 | 0 | 6882 | 15 | 0 | 454 | 0 | 0 | 2100 | 8064 | 8764 | 6853
2024-08-20 20:00 | 0 | 0 | 0 | 0 | 201 | 221 | 512 | 6928 | 2163 | 8772 | 909 | 895 | 0 | 6889 | 15 | 0 | 454 | 0 | 0 | 2100 | 8059 | 8766 | 6859
2024-08-20 20:15 | 0 | 0 | 0 | 0 | 204 | 263 | 578 | 6938 | 2195 | 8773 | 907 | 895 | 0 | 6903 | 15 | 0 | 454 | 0 | 0 | 2100 | 8059 | 8766 | 6867
2024-08-20 20:30 | 0 | 0 | 0 | 0 | 208 | 240 | 586 | 6927 | 2201 | 8774 | 906 | 895 | 0 | 6902 | 15 | 0 | 454 | 0 | 0 | 2100 | 8061 | 8767 | 6868
2024-08-20 20:45 | 0 | 0 | 0 | 0 | 214 | 195 | 479 | 6921 | 2195 | 8777 | 909 | 895 | 0 | 6894 | 15 | 0 | 454 | 0 | 0 | 2100 | 8058 | 8770 | 6864
2024-08-20 21:00 | 0 | 0 | 0 | 0 | 184 | 174 | 408 | 6931 | 2173 | 8778 | 908 | 894 | 0 | 6891 | 15 | 0 | 454 | 0 | 0 | 2100 | 8056 | 8772 | 6862
2024-08-20 21:15 | 0 | 0 | 0 | 0 | 186 | 213 | 590 | 6971 | 2127 | 8779 | 908 | 894 | 0 | 6903 | 15 | 0 | 453 | 0 | 0 | 2100 | 8054 | 8772 | 6868
2024-08-20 21:30 | 0 | 0 | 0 | 0 | 191 | 196 | 470 | 6987 | 2099 | 8779 | 907 | 895 | 0 | 6930 | 15 | 0 | 453 | 0 | 0 | 2100 | 8053 | 8773 | 6885
2024-08-20 21:45 | 0 | 0 | 0 | 0 | 155 | 210 | 438 | 7011 | 2067 | 8782 | 907 | 895 | 0 | 6943 | 15 | 0 | 452 | 0 | 0 | 2100 | 8049 | 8775 | 6896
2024-08-20 22:00 | 0 | 0 | 0 | 0 | 152 | 242 | 639 | 7041 | 2043 | 8781 | 908 | 894 | 0 | 6967 | 15 | 0 | 452 | 0 | 0 | 2100 | 8048 | 8774 | 6917
2024-08-20 22:15 | 0 | 0 | 0 | 0 | 189 | 267 | 635 | 7051 | 2087 | 8781 | 908 | 893 | 0 | 6995 | 15 | 0 | 452 | 0 | 0 | 2100 | 8049 | 8775 | 6940
2024-08-20 22:30 | 0 | 0 | 0 | 0 | 165 | 239 | 735 | 7029 | 2101 | 8782 | 909 | 895 | 0 | 6997 | 15 | 0 | 452 | 0 | 0 | 2100 | 8048 | 8775 | 6943
2024-08-20 22:45 | 0 | 0 | 0 | 0 | 173 | 202 | 408 | 7026 | 2113 | 8783 | 908 | 894 | 0 | 6990 | 15 | 0 | 452 | 0 | 0 | 2100 | 8047 | 8776 | 6941
2024-08-20 23:00 | 0 | 0 | 0 | 0 | 185 | 213 | 619 | 7015 | 2128 | 8783 | 907 | 895 | 0 | 6979 | 15 | 0 | 453 | 0 | 0 | 2100 | 8045 | 8776 | 6936
2024-08-20 23:15 | 0 | 0 | 0 | 0 | 190 | 182 | 413 | 6995 | 2151 | 8782 | 908 | 895 | 0 | 6973 | 15 | 0 | 453 | 0 | 0 | 2100 | 8045 | 8775 | 6930
2024-08-20 23:30 | 0 | 0 | 0 | 0 | 177 | 222 | 589 | 6979 | 2147 | 8782 | 907 | 897 | 0 | 6957 | 15 | 0 | 453 | 0 | 0 | 2100 | 8044 | 8775 | 6922
2024-08-20 23:45 | 0 | 0 | 0 | 0 | 199 | 251 | 544 | 6968 | 2166 | 8781 | 907 | 895 | 0 | 6948 | 15 | 0 | 453 | 0 | 0 | 2100 | 8042 | 8774 | 6918
2024-08-21 | 0 | 0 | 0 | 0 | 173 | 223 | 590 | 6965 | 2180 | 8779 | 908 | 897 | 0 | 6938 | 15 | 0 | 454 | 0 | 0 | 2100 | 8042 | 8772 | 6907
2024-08-21 00:15 | 0 | 0 | 0 | 0 | 207 | 206 | 556 | 6950 | 2189 | 8776 | 906 | 894 | 0 | 6929 | 15 | 0 | 454 | 0 | 0 | 2100 | 8015 | 8769 | 6912
2024-08-21 00:30 | 0 | 0 | 0 | 0 | 167 | 175 | 497 | 6946 | 2141 | 8775 | 907 | 894 | 0 | 6915 | 15 | 0 | 454 | 0 | 0 | 2100 | 8022 | 8768 | 6903
2024-08-21 00:45 | 0 | 0 | 0 | 0 | 151 | 173 | 546 | 6937 | 2197 | 8774 | 908 | 895 | 0 | 6909 | 15 | 0 | 454 | 0 | 0 | 2100 | 8023 | 8767 | 6889
2024-08-21 01:00 | 0 | 0 | 0 | 0 | 164 | 168 | 400 | 6946 | 2196 | 8773 | 907 | 895 | 0 | 6905 | 15 | 0 | 454 | 0 | 0 | 2100 | 8023 | 8765 | 6878
2024-08-21 01:15 | 0 | 0 | 0 | 0 | 171 | 149 | 661 | 6941 | 2193 | 8773 | 908 | 895 | 0 | 6903 | 15 | 0 | 455 | 0 | 0 | 2100 | 8020 | 8766 | 6872
2024-08-21 01:30 | 0 | 0 | 0 | 0 | 179 | 160 | 445 | 6935 | 2200 | 8772 | 908 | 895 | 0 | 6899 | 15 | 0 | 455 | 0 | 0 | 2100 | 8020 | 8765 | 6863
2024-08-21 01:45 | 0 | 0 | 0 | 0 | 183 | 172 | 354 | 6947 | 2215 | 8772 | 908 | 895 | 0 | 6901 | 15 | 0 | 454 | 0 | 0 | 2100 | 8017 | 8765 | 6866
2024-08-21 02:00 | 0 | 0 | 0 | 0 | 124 | 152 | 368 | 6915 | 2215 | 8769 | 908 | 895 | 0 | 6901 | 15 | 0 | 457 | 0 | 0 | 2100 | 8015 | 8762 | 6867
2024-08-21 02:15 | 0 | 0 | 0 | 0 | 156 | 135 | 346 | 6910 | 2197 | 8768 | 908 | 895 | 0 | 6881 | 15 | 0 | 456 | 0 | 0 | 2100 | 8016 | 8761 | 6848
2024-08-21 02:30 | 0 | 0 | 0 | 0 | 165 | 183 | 481 | 6907 | 2193 | 8766 | 907 | 894 | 0 | 6873 | 15 | 0 | 455 | 0 | 0 | 2100 | 8015 | 8759 | 6848
2024-08-21 02:45 | 0 | 0 | 0 | 0 | 186 | 157 | 389 | 6910 | 2202 | 8765 | 908 | 895 | 0 | 6881 | 15 | 0 | 456 | 0 | 0 | 2100 | 8014 | 8758 | 6851
2024-08-21 03:00 | 0 | 0 | 0 | 0 | 198 | 148 | 349 | 6902 | 2190 | 8763 | 907 | 895 | 0 | 6873 | 15 | 0 | 456 | 0 | 0 | 2100 | 8012 | 8756 | 6841
2024-08-21 03:15 | 0 | 0 | 0 | 0 | 211 | 142 | 364 | 6897 | 2181 | 8760 | 907 | 895 | 0 | 6864 | 15 | 0 | 456 | 0 | 0 | 2100 | 8014 | 8754 | 6835
2024-08-21 03:30 | 0 | 0 | 0 | 0 | 159 | 124 | 435 | 6893 | 2174 | 8760 | 908 | 895 | 0 | 6862 | 15 | 0 | 458 | 0 | 0 | 2100 | 8010 | 8753 | 6832
2024-08-21 03:45 | 0 | 0 | 0 | 0 | 183 | 108 | 326 | 6880 | 2160 | 8761 | 908 | 895 | 0 | 6851 | 15 | 2 | 459 | 0 | 0 | 2100 | 8010 | 8754 | 6823
2024-08-21 04:00 | 0 | 0 | 0 | 0 | 165 | 89 | 323 | 6871 | 2143 | 8762 | 907 | 895 | 0 | 6837 | 15 | 14 | 464 | 0 | 0 | 2100 | 8011 | 8756 | 6809
2024-08-21 04:15 | 0 | 0 | 0 | 0 | 168 | 119 | 370 | 6879 | 2141 | 8763 | 908 | 895 | 0 | 6833 | 15 | 5 | 457 | 0 | 0 | 2100 | 8006 | 8756 | 6807
2024-08-21 04:30 | 0 | 0 | 0 | 0 | 161 | 160 | 452 | 6887 | 2149 | 8765 | 908 | 895 | 0 | 6840 | 15 | 0 | 457 | 0 | 0 | 2100 | 8009 | 8759 | 6813
2024-08-21 04:45 | 0 | 0 | 0 | 0 | 145 | 144 | 346 | 6889 | 2157 | 8767 | 907 | 896 | 0 | 6847 | 15 | 0 | 457 | 0 | 0 | 2100 | 8007 | 8760 | 6815
2024-08-21 05:00 | 0 | 0 | 0 | 0 | 169 | 167 | 447 | 6889 | 2154 | 8769 | 907 | 895 | 0 | 6846 | 15 | 0 | 456 | 0 | 0 | 2100 | 8004 | 8762 | 6813
2024-08-21 05:15 | 0 | 0 | 0 | 0 | 83 | 199 | 438 | 6906 | 2169 | 8769 | 907 | 895 | 0 | 6855 | 15 | 0 | 456 | 0 | 0 | 2100 | 8007 | 8762 | 6822
2024-08-21 05:30 | 3 | 0 | 0 | 0 | 204 | 205 | 505 | 6896 | 2173 | 8768 | 908 | 896 | 0 | 6861 | 15 | 0 | 456 | 0 | 0 | 2100 | 8003 | 8761 | 6825
2024-08-21 05:45 | 36 | 0 | 0 | 0 | 203 | 162 | 364 | 6911 | 2177 | 8769 | 908 | 895 | 0 | 6861 | 15 | 0 | 455 | 0 | 0 | 2100 | 8002 | 8762 | 6824
2024-08-21 06:00 | 100 | 0 | 0 | 0 | 192 | 151 | 310 | 6909 | 2174 | 8770 | 907 | 895 | 0 | 6865 | 15 | 0 | 455 | 0 | 0 | 2100 | 8000 | 8764 | 6828
2024-08-21 06:15 | 715 | 0 | 0 | 0 | 215 | 166 | 348 | 6947 | 2195 | 8769 | 908 | 896 | 0 | 6893 | 15 | 0 | 454 | 0 | 0 | 2100 | 8001 | 8763 | 6870
2024-08-21 06:30 | 867 | 0 | 0 | 0 | 157 | 153 | 467 | 6951 | 2229 | 8768 | 908 | 895 | 0 | 6947 | 15 | 0 | 454 | 0 | 0 | 2100 | 8002 | 8761 | 6957
2024-08-21 06:45 | 961 | 0 | 0 | 0 | 49 | 128 | 390 | 6931 | 2234 | 8770 | 907 | 896 | 0 | 6970 | 15 | 0 | 454 | 0 | 0 | 2100 | 8005 | 8764 | 6976
2024-08-21 07:00 | 738 | 0 | 0 | 0 | 32 | 157 | 440 | 6925 | 2233 | 8773 | 908 | 896 | 0 | 6969 | 15 | 0 | 454 | 0 | 0 | 2100 | 8001 | 8766 | 6972
2024-08-21 07:15 | 986 | 0 | 0 | 0 | 182 | 140 | 350 | 6933 | 2238 | 8774 | 908 | 895 | 0 | 6969 | 15 | 0 | 454 | 0 | 0 | 2100 | 8002 | 8767 | 6973
2024-08-21 07:30 | 2215 | 0 | 0 | 0 | 189 | 192 | 440 | 6962 | 2281 | 8776 | 908 | 896 | 0 | 7014 | 15 | 0 | 454 | 0 | 0 | 2100 | 8006 | 8770 | 7018
2024-08-21 07:45 | 2430 | 0 | 0 | 0 | 134 | 189 | 466 | 6996 | 2327 | 8777 | 908 | 896 | 0 | 7086 | 15 | 0 | 453 | 0 | 0 | 2100 | 8007 | 8771 | 7081
2024-08-21 08:00 | 3281 | 0 | 0 | 0 | 190 | 213 | 561 | 7027 | 2371 | 8778 | 907 | 895 | 0 | 7151 | 15 | 0 | 453 | 0 | 0 | 2100 | 8018 | 8773 | 7142
2024-08-21 08:15 | 1283 | 0 | 0 | 0 | 141 | 173 | 461 | 7020 | 2360 | 8782 | 907 | 897 | 0 | 7153 | 15 | 0 | 453 | 0 | 0 | 2100 | 8003 | 8775 | 7172
2024-08-21 08:30 | 1863 | 0 | 0 | 0 | 164 | 207 | 586 | 7001 | 2344 | 8782 | 907 | 895 | 0 | 7108 | 15 | 0 | 454 | 0 | 0 | 2100 | 8006 | 8776 | 7140
2024-08-21 08:45 | 2045 | 0 | 0 | 0 | 151 | 204 | 667 | 7007 | 2346 | 8781 | 907 | 897 | 0 | 7104 | 15 | 0 | 454 | 0 | 0 | 2100 | 8010 | 8775 | 7142
2024-08-21 09:00 | 2278 | 0 | 0 | 0 | 152 | 225 | 597 | 7019 | 2359 | 8783 | 907 | 895 | 0 | 7107 | 15 | 0 | 453 | 0 | 0 | 2100 | 8014 | 8777 | 7146
2024-08-21 09:15 | 2383 | 0 | 0 | 0 | 159 | 201 | 692 | 7033 | 2389 | 8787 | 907 | 895 | 0 | 7130 | 15 | 0 | 453 | 0 | 0 | 2100 | 8005 | 8781 | 7173
2024-08-21 09:30 | 3682 | 0 | 0 | 0 | 171 | 197 | 571 | 7058 | 2419 | 8787 | 908 | 896 | 0 | 7177 | 15 | 0 | 452 | 0 | 0 | 2100 | 8014 | 8781 | 7220
2024-08-21 09:45 | 3123 | 0 | 0 | 0 | 161 | 159 | 649 | 7082 | 2461 | 8785 | 908 | 895 | 0 | 7216 | 15 | 0 | 452 | 0 | 0 | 2100 | 8026 | 8779 | 7257
2024-08-21 10:00 | 6879 | 0 | 0 | 0 | 143 | 162 | 384 | 7169 | 2578 | 8782 | 908 | 897 | 0 | 7314 | 15 | 0 | 450 | 0 | 0 | 2100 | 8042 | 8777 | 7373
2024-08-21 10:15 | 7997 | 0 | 0 | 0 | 92 | 149 | 407 | 7261 | 2700 | 8781 | 908 | 896 | 0 | 7467 | 3 | 0 | 450 | 0 | 0 | 2100 | 8064 | 8775 | 7536
2024-08-21 10:30 | 8917 | 0 | 0 | 0 | 105 | 145 | 361 | 7315 | 2771 | 8780 | 908 | 897 | 0 | 7561 | 0 | 0 | 449 | 0 | 0 | 2100 | 8091 | 8774 | 7635
2024-08-21 10:45 | 9573 | 0 | 0 | 0 | 130 | 123 | 260 | 7385 | 2881 | 8779 | 908 | 897 | 0 | 7665 | 0 | 0 | 448 | 0 | 0 | 2100 | 8118 | 8773 | 7780
2024-08-21 11:00 | 8808 | 0 | 0 | 0 | 65 | 133 | 405 | 7410 | 2819 | 8779 | 909 | 897 | 0 | 7717 | 0 | 0 | 449 | 0 | 0 | 2100 | 8133 | 8773 | 7847
2024-08-21 11:15 | 6672 | 0 | 0 | 0 | 84 | 191 | 464 | 7369 | 2888 | 8781 | 907 | 897 | 0 | 7711 | 1 | 0 | 450 | 0 | 0 | 2100 | 8137 | 8774 | 7848
2024-08-21 11:30 | 2982 | 0 | 0 | 0 | 85 | 160 | 495 | 7225 | 2689 | 8782 | 908 | 897 | 0 | 7587 | 11 | 0 | 452 | 0 | 0 | 2100 | 8137 | 8774 | 7728
2024-08-21 11:45 | 3047 | 0 | 0 | 0 | 72 | 162 | 557 | 7139 | 2551 | 8782 | 907 | 897 | 0 | 7432 | 15 | 0 | 452 | 0 | 0 | 2100 | 8137 | 8774 | 7566
2024-08-21 12:00 | 2215 | 0 | 0 | 0 | 58 | 165 | 457 | 7105 | 2491 | 8780 | 908 | 896 | 0 | 7334 | 15 | 12 | 536 | 0 | 0 | 2100 | 8133 | 8773 | 7455
2024-08-21 12:15 | 2325 | 0 | 0 | 0 | 133 | 132 | 406 | 7103 | 2489 | 8778 | 907 | 896 | 0 | 7268 | 15 | 15 | 464 | 0 | 0 | 2100 | 8134 | 8770 | 7391
2024-08-21 12:30 | 3976 | 0 | 0 | 0 | 42 | 170 | 389 | 7105 | 2483 | 8775 | 908 | 897 | 0 | 7281 | 15 | 0 | 452 | 0 | 0 | 2100 | 8136 | 8768 | 7383
2024-08-21 12:45 | 6555 | 0 | 0 | 0 | 63 | 130 | 348 | 7174 | 2591 | 8774 | 908 | 897 | 0 | 7345 | 9 | 0 | 449 | 0 | 0 | 2100 | 8147 | 8767 | 7434
2024-08-21 13:00 | 5631 | 0 | 0 | 0 | 99 | 131 | 245 | 7237 | 2671 | 8771 | 907 | 896 | 0 | 7439 | 0 | 0 | 449 | 0 | 0 | 2100 | 8154 | 8764 | 7536
2024-08-21 13:15 | 3305 | 0 | 0 | 0 | 92 | 141 | 405 | 7214 | 2656 | 8769 | 908 | 897 | 0 | 7464 | 7 | 0 | 451 | 0 | 0 | 2100 | 8157 | 8762 | 7542
2024-08-21 13:30 | 2617 | 0 | 0 | 0 | 25 | 159 | 414 | 7123 | 2523 | 8770 | 907 | 896 | 0 | 7371 | 15 | 0 | 451 | 0 | 0 | 2100 | 8154 | 8763 | 7444
2024-08-21 13:45 | 2810 | 0 | 0 | 0 | 9 | 130 | 443 | 7125 | 2528 | 8769 | 908 | 897 | 0 | 7326 | 15 | 0 | 451 | 0 | 0 | 2100 | 8156 | 8762 | 7408
2024-08-21 14:00 | 3485 | 0 | 0 | 0 | 101 | 129 | 511 | 7151 | 2547 | 8764 | 907 | 896 | 0 | 7341 | 15 | 0 | 450 | 0 | 0 | 2100 | 8159 | 8757 | 7424
2024-08-21 14:15 | 2871 | 0 | 0 | 0 | 64 | 115 | 298 | 7157 | 2568 | 8762 | 907 | 897 | 0 | 7362 | 15 | 0 | 452 | 0 | 0 | 2100 | 8157 | 8755 | 7451
2024-08-21 14:30 | 1855 | 0 | 0 | 0 | 1 | 147 | 386 | 7094 | 2481 | 8764 | 907 | 896 | 0 | 7303 | 15 | 0 | 452 | 0 | 0 | 2100 | 8158 | 8756 | 7368
2024-08-21 14:45 | 2723 | 0 | 0 | 0 | 100 | 123 | 397 | 7072 | 2445 | 8764 | 907 | 896 | 0 | 7256 | 15 | 0 | 451 | 0 | 0 | 2100 | 8157 | 8757 | 7328
2024-08-21 15:00 | 2627 | 0 | 0 | 0 | 18 | 109 | 328 | 7068 | 2436 | 8764 | 907 | 896 | 0 | 7245 | 15 | 0 | 451 | 0 | 0 | 2100 | 8157 | 8756 | 7320
2024-08-21 15:15 | 2615 | 0 | 0 | 0 | 35 | 161 | 354 | 7079 | 2459 | 8764 | 907 | 895 | 0 | 7251 | 15 | 0 | 451 | 0 | 0 | 2100 | 8158 | 8756 | 7308
2024-08-21 15:30 | 2012 | 0 | 0 | 0 | 80 | 113 | 343 | 7088 | 2461 | 8762 | 908 | 895 | 0 | 7243 | 15 | 0 | 452 | 0 | 0 | 2100 | 8159 | 8755 | 7297
2024-08-21 15:45 | 730 | 0 | 0 | 0 | 12 | 132 | 341 | 7061 | 2428 | 8763 | 908 | 896 | 0 | 7197 | 15 | 0 | 453 | 0 | 0 | 2100 | 8153 | 8755 | 7246
2024-08-21 16:00 | 565 | 0 | 0 | 0 | 33 | 123 | 322 | 7047 | 2407 | 8764 | 907 | 896 | 0 | 7135 | 15 | 0 | 453 | 0 | 0 | 2100 | 8150 | 8756 | 7178
2024-08-21 16:15 | 645 | 0 | 0 | 0 | 137 | 115 | 258 | 7065 | 2389 | 8764 | 907 | 895 | 0 | 7104 | 15 | 0 | 453 | 0 | 0 | 2100 | 8146 | 8756 | 7148
2024-08-21 16:30 | 384 | 0 | 0 | 0 | 158 | 87 | 188 | 7079 | 2349 | 8764 | 907 | 896 | 0 | 7095 | 15 | 0 | 453 | 0 | 0 | 2100 | 8141 | 8757 | 7129
2024-08-21 16:45 | 314 | 0 | 0 | 0 | 190 | 55 | 188 | 7065 | 2383 | 8767 | 908 | 896 | 0 | 7088 | 15 | 0 | 453 | 0 | 0 | 2100 | 8140 | 8759 | 7111
2024-08-21 17:00 | 313 | 0 | 0 | 0 | 187 | 73 | 138 | 7065 | 2343 | 8769 | 908 | 895 | 0 | 7080 | 15 | 0 | 453 | 0 | 0 | 2100 | 8138 | 8762 | 7095
2024-08-21 17:15 | 321 | 0 | 0 | 0 | 219 | 39 | 106 | 7053 | 2341 | 8768 | 907 | 896 | 0 | 7071 | 15 | 0 | 454 | 0 | 0 | 2100 | 8135 | 8760 | 7077
2024-08-21 17:30 | 188 | 0 | 0 | 0 | 309 | 41 | 70 | 7024 | 2342 | 8767 | 907 | 895 | 0 | 7051 | 15 | 0 | 456 | 0 | 0 | 2100 | 8133 | 8760 | 7050
2024-08-21 17:45 | 101 | 0 | 0 | 0 | 241 | 76 | 209 | 6991 | 2321 | 8769 | 907 | 896 | 0 | 7017 | 15 | 0 | 456 | 0 | 0 | 2100 | 8129 | 8761 | 7016
2024-08-21 18:00 | 41 | 0 | 0 | 0 | 161 | 87 | 190 | 6993 | 2329 | 8771 | 907 | 895 | 0 | 6995 | 15 | 0 | 456 | 0 | 0 | 2100 | 8128 | 8763 | 6997
2024-08-21 18:15 | 1 | 0 | 0 | 0 | 213 | 112 | 296 | 6986 | 2316 | 8773 | 907 | 895 | 0 | 6982 | 15 | 0 | 457 | 0 | 0 | 2100 | 8126 | 8766 | 6978
2024-08-21 18:30 | 0 | 0 | 0 | 0 | 122 | 78 | 257 | 6977 | 2303 | 8774 | 907 | 896 | 0 | 6969 | 15 | 0 | 459 | 0 | 0 | 2100 | 8124 | 8767 | 6961
2024-08-21 18:45 | 0 | 0 | 0 | 0 | 212 | 113 | 331 | 6969 | 2291 | 8773 | 907 | 895 | 0 | 6953 | 15 | 6 | 460 | 0 | 0 | 2100 | 8120 | 8765 | 6939
2024-08-21 19:00 | 0 | 0 | 0 | 0 | 206 | 133 | 313 | 6965 | 2285 | 8773 | 907 | 895 | 0 | 6939 | 15 | 2 | 457 | 0 | 0 | 2100 | 8117 | 8766 | 6921
2024-08-21 19:15 | 0 | 0 | 0 | 0 | 242 | 138 | 282 | 6966 | 2277 | 8775 | 908 | 895 | 0 | 6934 | 15 | 0 | 457 | 0 | 0 | 2100 | 8115 | 8767 | 6913
2024-08-21 19:30 | 0 | 0 | 0 | 0 | 199 | 120 | 268 | 6969 | 2274 | 8775 | 907 | 895 | 0 | 6930 | 15 | 0 | 456 | 0 | 0 | 2100 | 8112 | 8767 | 6906
2024-08-21 19:45 | 0 | 0 | 0 | 0 | 226 | 77 | 252 | 6958 | 2264 | 8777 | 907 | 895 | 0 | 6929 | 15 | 0 | 456 | 0 | 0 | 2100 | 8115 | 8770 | 6896
2024-08-21 20:00 | 0 | 0 | 0 | 0 | 258 | 103 | 212 | 6943 | 2253 | 8776 | 907 | 895 | 0 | 6917 | 15 | 0 | 459 | 0 | 0 | 2100 | 8108 | 8769 | 6887
2024-08-21 20:15 | 0 | 0 | 0 | 0 | 266 | 95 | 197 | 6929 | 2234 | 8777 | 907 | 895 | 0 | 6907 | 15 | 11 | 461 | 0 | 0 | 2100 | 8111 | 8770 | 6878
2024-08-21 20:30 | 0 | 0 | 0 | 0 | 224 | 82 | 245 | 6930 | 2224 | 8779 | 908 | 895 | 0 | 6897 | 15 | 8 | 457 | 0 | 0 | 2100 | 8109 | 8772 | 6872
2024-08-21 20:45 | 0 | 0 | 0 | 0 | 148 | 82 | 285 | 6939 | 2237 | 8781 | 907 | 895 | 0 | 6903 | 15 | 0 | 457 | 0 | 0 | 2100 | 8103 | 8773 | 6880
2024-08-21 21:00 | 0 | 0 | 0 | 0 | 125 | 90 | 265 | 6951 | 2248 | 8782 | 907 | 895 | 0 | 6913 | 15 | 0 | 457 | 0 | 0 | 2100 | 8105 | 8774 | 6890
2024-08-21 21:15 | 0 | 0 | 0 | 0 | 133 | 110 | 257 | 6967 | 2273 | 8782 | 907 | 895 | 0 | 6929 | 15 | 4 | 508 | 0 | 0 | 2100 | 8106 | 8775 | 6903
2024-08-21 21:30 | 0 | 20 | 0 | 0 | 341 | 108 | 312 | 6966 | 2282 | 8783 | 907 | 895 | 479 | 6939 | 15 | 15 | 640 | 0 | 0 | 2100 | 8102 | 8776 | 6911
2024-08-21 21:45 | 0 | 0 | 0 | 0 | 161 | 97 | 229 | 6966 | 2275 | 8785 | 907 | 895 | 0 | 6933 | 15 | 15 | 617 | 0 | 0 | 2100 | 8101 | 8777 | 6903
2024-08-21 22:00 | 0 | 0 | 0 | 0 | 231 | 113 | 228 | 6961 | 2273 | 8785 | 907 | 895 | 0 | 6931 | 15 | 15 | 604 | 0 | 0 | 2100 | 8102 | 8778 | 6899
2024-08-21 22:15 | 0 | 0 | 0 | 0 | 355 | 99 | 294 | 6970 | 2277 | 8786 | 907 | 895 | 0 | 6934 | 15 | 15 | 599 | 0 | 0 | 2100 | 8096 | 8779 | 6900
2024-08-21 22:30 | 0 | 0 | 0 | 0 | 167 | 80 | 295 | 6967 | 2277 | 8787 | 907 | 895 | 0 | 6933 | 15 | 15 | 594 | 0 | 0 | 2100 | 8096 | 8780 | 6905
2024-08-21 22:45 | 0 | 0 | 0 | 0 | 59 | 127 | 345 | 6964 | 2283 | 8787 | 907 | 896 | 0 | 6940 | 15 | 15 | 592 | 0 | 0 | 2100 | 8092 | 8780 | 6918
2024-08-21 23:00 | 0 | 0 | 0 | 0 | 56 | 118 | 287 | 6961 | 2279 | 8785 | 907 | 896 | 0 | 6946 | 15 | 15 | 590 | 0 | 0 | 2100 | 8091 | 8778 | 6925
2024-08-21 23:15 | 0 | 0 | 0 | 0 | 95 | 102 | 311 | 6965 | 2285 | 8783 | 907 | 895 | 0 | 6947 | 15 | 15 | 588 | 0 | 0 | 2100 | 8090 | 8776 | 6922
2024-08-21 23:30 | 0 | 4 | 0 | 0 | 74 | 130 | 307 | 6964 | 2285 | 8782 | 907 | 895 | 240 | 6941 | 15 | 15 | 584 | 0 | 0 | 2100 | 8088 | 8775 | 6920
2024-08-21 23:45 | 0 | 0 | 0 | 0 | 195 | 125 | 311 | 6963 | 2282 | 8781 | 908 | 895 | 0 | 6941 | 15 | 15 | 579 | 0 | 0 | 2100 | 8086 | 8775 | 6923
2024-08-22 | 0 | 0 | 0 | 0 | 255 | 80 | 208 | 6951 | 2266 | 8781 | 907 | 895 | 0 | 6934 | 15 | 15 | 577 | 0 | 0 | 2100 | 8083 | 8774 | 6914
2024-08-22 00:15 | 0 | 0 | 0 | 0 | 18 | 86 | 298 | 6937 | 2249 | 8779 | 908 | 895 | 0 | 6923 | 15 | 15 | 576 | 0 | 0 | 2100 | 8074 | 8772 | 6909
2024-08-22 00:30 | 0 | 0 | 0 | 0 | 303 | 101 | 292 | 6921 | 2173 | 8778 | 907 | 895 | 0 | 6901 | 15 | 15 | 574 | 0 | 0 | 2100 | 8076 | 8771 | 6887
2024-08-22 00:45 | 0 | 0 | 0 | 0 | 199 | 127 | 312 | 6918 | 2214 | 8776 | 907 | 895 | 0 | 6890 | 15 | 15 | 573 | 0 | 0 | 2100 | 8075 | 8769 | 6870
2024-08-22 01:00 | 0 | 4 | 0 | 0 | 211 | 125 | 279 | 6914 | 2204 | 8774 | 908 | 895 | 240 | 6883 | 15 | 15 | 586 | 0 | 0 | 2100 | 8075 | 8767 | 6862
2024-08-22 01:15 | 0 | 0 | 0 | 0 | 233 | 119 | 271 | 6920 | 2211 | 8772 | 907 | 895 | 0 | 6887 | 15 | 15 | 571 | 0 | 0 | 2100 | 8070 | 8765 | 6869
2024-08-22 01:30 | 0 | 0 | 0 | 0 | 238 | 97 | 231 | 6905 | 2201 | 8770 | 907 | 895 | 0 | 6885 | 15 | 15 | 569 | 0 | 0 | 2100 | 8070 | 8763 | 6867
2024-08-22 01:45 | 0 | 0 | 0 | 0 | 235 | 137 | 349 | 6906 | 2195 | 8769 | 907 | 895 | 0 | 6876 | 15 | 15 | 565 | 0 | 0 | 2100 | 8068 | 8762 | 6859
2024-08-22 02:00 | 0 | 0 | 0 | 0 | 191 | 117 | 346 | 6915 | 2200 | 8768 | 907 | 895 | 0 | 6877 | 15 | 15 | 560 | 0 | 0 | 2100 | 8068 | 8760 | 6861
2024-08-22 02:15 | 0 | 80 | 0 | 0 | 195 | 119 | 308 | 6920 | 2212 | 8767 | 908 | 895 | 1918 | 6886 | 15 | 15 | 687 | 0 | 0 | 2100 | 8067 | 8760 | 6871
2024-08-22 02:30 | 0 | 48 | 0 | 0 | 161 | 118 | 309 | 6913 | 2213 | 8765 | 908 | 895 | 719 | 6890 | 15 | 15 | 678 | 0 | 0 | 2100 | 8067 | 8758 | 6875
2024-08-22 02:45 | 0 | 8 | 0 | 0 | 164 | 159 | 407 | 6912 | 2213 | 8763 | 908 | 895 | 240 | 6895 | 15 | 15 | 636 | 0 | 0 | 2100 | 8064 | 8756 | 6878
2024-08-22 03:00 | 0 | 0 | 0 | 0 | 14 | 152 | 510 | 6902 | 2201 | 8762 | 907 | 896 | 0 | 6891 | 15 | 15 | 587 | 0 | 0 | 2100 | 8063 | 8755 | 6878
2024-08-22 03:15 | 0 | 0 | 0 | 0 | 28 | 178 | 507 | 6892 | 2189 | 8760 | 908 | 895 | 0 | 6885 | 15 | 15 | 574 | 0 | 0 | 2100 | 8061 | 8753 | 6872
2024-08-22 03:30 | 0 | 0 | 0 | 0 | 192 | 117 | 404 | 6895 | 2186 | 8759 | 907 | 895 | 0 | 6873 | 15 | 15 | 569 | 0 | 0 | 2100 | 8062 | 8752 | 6864
2024-08-22 03:45 | 0 | 12 | 0 | 0 | 155 | 150 | 473 | 6900 | 2185 | 8759 | 907 | 894 | 240 | 6869 | 15 | 15 | 597 | 0 | 0 | 2100 | 8060 | 8752 | 6859
2024-08-22 04:00 | 0 | 4 | 0 | 0 | 177 | 182 | 406 | 6897 | 2184 | 8760 | 907 | 895 | 240 | 6867 | 15 | 15 | 582 | 0 | 0 | 2100 | 8058 | 8753 | 6858
2024-08-22 04:15 | 0 | 4 | 0 | 0 | 181 | 165 | 463 | 6897 | 2179 | 8761 | 908 | 895 | 240 | 6863 | 15 | 15 | 599 | 0 | 0 | 2100 | 8057 | 8754 | 6855
2024-08-22 04:30 | 0 | 4 | 0 | 0 | 137 | 150 | 390 | 6895 | 2173 | 8762 | 907 | 895 | 240 | 6858 | 15 | 15 | 588 | 0 | 0 | 2100 | 8056 | 8755 | 6848
2024-08-22 04:45 | 0 | 0 | 0 | 0 | 188 | 142 | 324 | 6882 | 2157 | 8762 | 907 | 895 | 0 | 6847 | 15 | 15 | 583 | 0 | 0 | 2100 | 8054 | 8755 | 6834
2024-08-22 05:00 | 0 | 0 | 0 | 0 | 213 | 167 | 431 | 6879 | 2139 | 8762 | 908 | 895 | 0 | 6832 | 15 | 15 | 570 | 0 | 0 | 2100 | 8051 | 8756 | 6821
2024-08-22 05:15 | 0 | 4 | 0 | 0 | 225 | 134 | 304 | 6881 | 2133 | 8764 | 908 | 895 | 240 | 6829 | 15 | 15 | 555 | 0 | 0 | 2100 | 8051 | 8758 | 6820
2024-08-22 05:30 | 0 | 0 | 0 | 0 | 23 | 147 | 298 | 6882 | 2143 | 8765 | 908 | 895 | 0 | 6835 | 15 | 15 | 544 | 0 | 0 | 2100 | 8049 | 8759 | 6830
2024-08-22 05:45 | 11 | 0 | 0 | 0 | 189 | 143 | 345 | 6884 | 2143 | 8765 | 908 | 895 | 0 | 6837 | 15 | 15 | 540 | 0 | 0 | 2100 | 8049 | 8759 | 6834
2024-08-22 06:00 | 41 | 0 | 0 | 0 | 168 | 154 | 348 | 6881 | 2142 | 8766 | 907 | 895 | 0 | 6835 | 15 | 15 | 542 | 0 | 0 | 2100 | 8048 | 8760 | 6833
2024-08-22 06:15 | 127 | 0 | 0 | 0 | 153 | 131 | 335 | 6887 | 2142 | 8766 | 907 | 894 | 0 | 6835 | 15 | 15 | 527 | 0 | 0 | 2100 | 8045 | 8760 | 6831
2024-08-22 06:30 | 167 | 4 | 0 | 0 | 201 | 128 | 276 | 6889 | 2147 | 8767 | 907 | 895 | 240 | 6839 | 15 | 15 | 523 | 0 | 0 | 2100 | 8045 | 8760 | 6842
2024-08-22 06:45 | 224 | 44 | 0 | 0 | 198 | 131 | 274 | 6884 | 2153 | 8766 | 907 | 895 | 959 | 6845 | 15 | 15 | 815 | 0 | 0 | 2100 | 8045 | 8760 | 6849
2024-08-22 07:00 | 213 | 8 | 0 | 0 | 202 | 125 | 369 | 6876 | 2154 | 8767 | 907 | 895 | 240 | 6845 | 15 | 15 | 610 | 0 | 0 | 2100 | 8044 | 8761 | 6847
2024-08-22 07:15 | 206 | 4 | 0 | 0 | 7 | 179 | 461 | 6865 | 2147 | 8769 | 907 | 896 | 240 | 6850 | 15 | 15 | 692 | 0 | 0 | 2100 | 8042 | 8763 | 6849
2024-08-22 07:30 | 275 | 100 | 0 | 0 | 48 | 184 | 465 | 6863 | 2147 | 8771 | 908 | 894 | 959 | 6859 | 15 | 15 | 725 | 0 | 0 | 2100 | 8043 | 8765 | 6851
2024-08-22 07:45 | 1471 | 12 | 0 | 0 | 186 | 186 | 423 | 6859 | 2142 | 8772 | 908 | 895 | 240 | 6879 | 15 | 15 | 567 | 0 | 0 | 2100 | 8042 | 8766 | 6862
2024-08-22 08:00 | 1591 | 96 | 0 | 0 | 170 | 156 | 409 | 6874 | 2161 | 8773 | 908 | 896 | 2157 | 6903 | 15 | 15 | 917 | 0 | 0 | 2100 | 8045 | 8766 | 6878
2024-08-22 08:15 | 2691 | 24 | 0 | 0 | 163 | 196 | 496 | 6887 | 2172 | 8773 | 907 | 894 | 1199 | 6942 | 15 | 15 | 652 | 0 | 0 | 2100 | 8051 | 8768 | 6915
2024-08-22 08:30 | 1451 | 32 | 0 | 0 | 182 | 162 | 407 | 6907 | 2203 | 8775 | 908 | 895 | 479 | 6949 | 15 | 15 | 636 | 0 | 0 | 2100 | 8048 | 8769 | 6928
2024-08-22 08:45 | 2064 | 8 | 0 | 0 | 166 | 170 | 620 | 6911 | 2208 | 8775 | 907 | 895 | 240 | 6955 | 15 | 15 | 642 | 0 | 0 | 2100 | 8030 | 8769 | 6955
2024-08-22 09:00 | 2052 | 0 | 0 | 0 | 54 | 171 | 564 | 6916 | 2217 | 8775 | 907 | 896 | 0 | 6971 | 15 | 15 | 576 | 0 | 0 | 2100 | 8034 | 8769 | 6976
2024-08-22 09:15 | 1013 | 36 | 0 | 0 | 115 | 190 | 894 | 6917 | 2219 | 8775 | 907 | 895 | 959 | 6965 | 15 | 15 | 838 | 0 | 0 | 2100 | 8034 | 8769 | 6974
2024-08-22 09:30 | 2687 | 28 | 0 | 0 | 330 | 265 | 681 | 6873 | 2152 | 8776 | 909 | 896 | 719 | 6966 | 15 | 15 | 550 | 0 | 0 | 2100 | 8034 | 8770 | 6956
2024-08-22 09:45 | 1445 | 36 | 0 | 0 | 16 | 294 | 986 | 6849 | 2134 | 8778 | 907 | 896 | 719 | 6945 | 15 | 15 | 667 | 0 | 0 | 2100 | 8033 | 8772 | 6933
2024-08-22 10:00 | 1135 | 136 | 0 | 0 | 9 | 286 | 715 | 6846 | 2123 | 8779 | 908 | 894 | 1678 | 6891 | 15 | 15 | 691 | 6 | 2 | 2100 | 8033 | 8773 | 6890
2024-08-22 10:15 | 1732 | 0 | 0 | 0 | 124 | 216 | 798 | 6843 | 2119 | 8778 | 909 | 896 | 0 | 6884 | 15 | 15 | 562 | 0 | 0 | 2100 | 8034 | 8772 | 6881
2024-08-22 10:30 | 2605 | 0 | 0 | 0 | 186 | 169 | 735 | 6840 | 2113 | 8776 | 908 | 895 | 0 | 6896 | 15 | 15 | 581 | 1 | 1 | 2100 | 8042 | 8771 | 6886
2024-08-22 10:45 | 3777 | 0 | 0 | 0 | 138 | 205 | 900 | 6859 | 2141 | 8777 | 907 | 896 | 0 | 6939 | 15 | 15 | 542 | 0 | 0 | 2100 | 8049 | 8772 | 6950
2024-08-22 11:00 | 3918 | 0 | 0 | 0 | 153 | 233 | 560 | 6899 | 2179 | 8777 | 909 | 896 | 0 | 6961 | 15 | 15 | 510 | 0 | 0 | 2100 | 8055 | 8771 | 7009
2024-08-22 11:15 | 6339 | 0 | 0 | 0 | 176 | 232 | 666 | 6935 | 2243 | 8774 | 909 | 895 | 0 | 7017 | 15 | 12 | 453 | 0 | 0 | 2100 | 8076 | 8768 | 7091
2024-08-22 11:30 | 3563 | 0 | 0 | 0 | 107 | 177 | 468 | 6955 | 2277 | 8775 | 906 | 895 | 0 | 7080 | 15 | 0 | 453 | 0 | 0 | 2100 | 8077 | 8769 | 7179
2024-08-22 11:45 | 2539 | 0 | 0 | 0 | 162 | 191 | 498 | 6947 | 2260 | 8776 | 908 | 895 | 0 | 7045 | 15 | 0 | 453 | 0 | 0 | 2100 | 8081 | 8770 | 7146
2024-08-22 12:00 | 2137 | 8 | 0 | 0 | 178 | 231 | 615 | 6943 | 2260 | 8777 | 907 | 895 | 240 | 7035 | 15 | 10 | 621 | 0 | 0 | 2100 | 8080 | 8770 | 7119
2024-08-22 12:15 | 2901 | 8 | 0 | 0 | 202 | 179 | 546 | 6913 | 2211 | 8777 | 908 | 896 | 240 | 6997 | 15 | 15 | 559 | 0 | 0 | 2100 | 8086 | 8771 | 7069
2024-08-22 12:30 | 499 | 56 | 0 | 0 | 23 | 207 | 523 | 6829 | 2107 | 8777 | 908 | 894 | 1438 | 6942 | 15 | 15 | 933 | 0 | 0 | 2100 | 8080 | 8771 | 7005
2024-08-22 12:45 | 1013 | 172 | 0 | 0 | 46 | 222 | 616 | 6795 | 2059 | 8777 | 908 | 894 | 1918 | 6872 | 15 | 15 | 807 | 1 | 1 | 2100 | 8081 | 8771 | 6915
2024-08-22 13:00 | 837 | 304 | 0 | 0 | 37 | 194 | 486 | 6784 | 2041 | 8779 | 907 | 895 | 3595 | 6837 | 15 | 15 | 747 | 6 | 1 | 2100 | 8077 | 8772 | 6871
2024-08-22 13:15 | 773 | 364 | 0 | 0 | 42 | 210 | 562 | 6753 | 2007 | 8777 | 908 | 894 | 3356 | 6798 | 15 | 15 | 818 | 4 | 1 | 2100 | 8075 | 8770 | 6827
2024-08-22 13:30 | 950 | 184 | 0 | 0 | 35 | 205 | 734 | 6679 | 1915 | 8772 | 907 | 895 | 1438 | 6747 | 15 | 15 | 917 | 3 | 1 | 2100 | 8076 | 8765 | 6774
2024-08-22 13:45 | 923 | 356 | 0 | 0 | 49 | 231 | 742 | 6691 | 1926 | 8770 | 906 | 895 | 2397 | 6729 | 15 | 15 | 694 | 4 | 1 | 2100 | 8074 | 8763 | 6754
2024-08-22 14:00 | 930 | 48 | 0 | 0 | 152 | 198 | 404 | 6658 | 1889 | 8769 | 907 | 894 | 240 | 6717 | 15 | 15 | 627 | 1 | 1 | 2100 | 8070 | 8763 | 6737
2024-08-22 14:15 | 916 | 44 | 0 | 0 | 199 | 239 | 515 | 6597 | 1818 | 8768 | 907 | 896 | 240 | 6677 | 15 | 15 | 706 | 0 | 0 | 2100 | 8070 | 8761 | 6699
2024-08-22 14:30 | 813 | 52 | 0 | 0 | 187 | 277 | 690 | 6604 | 1821 | 8765 | 906 | 892 | 240 | 6655 | 15 | 15 | 652 | 0 | 0 | 2100 | 8069 | 8758 | 6684
2024-08-22 14:45 | 950 | 20 | 0 | 0 | 216 | 236 | 871 | 6733 | 1907 | 8764 | 907 | 894 | 240 | 6651 | 15 | 15 | 576 | 0 | 0 | 2100 | 8067 | 8757 | 6682
2024-08-22 15:00 | 1267 | 0 | 0 | 0 | 177 | 223 | 753 | 6766 | 1928 | 8764 | 908 | 895 | 0 | 6669 | 15 | 15 | 553 | 0 | 0 | 2100 | 8068 | 8757 | 6705
2024-08-22 15:15 | 1050 | 0 | 0 | 0 | 140 | 271 | 593 | 6809 | 1959 | 8763 | 907 | 895 | 0 | 6699 | 15 | 15 | 513 | 0 | 0 | 2100 | 8067 | 8756 | 6744
2024-08-22 15:30 | 933 | 0 | 0 | 0 | 162 | 253 | 717 | 6832 | 1967 | 8763 | 908 | 894 | 0 | 6733 | 15 | 15 | 470 | 0 | 0 | 2100 | 8067 | 8757 | 6778
2024-08-22 15:45 | 1077 | 16 | 0 | 0 | 131 | 260 | 581 | 6827 | 1934 | 8763 | 908 | 894 | 240 | 6751 | 15 | 15 | 526 | 0 | 0 | 2100 | 8067 | 8756 | 6795
2024-08-22 16:00 | 1105 | 20 | 0 | 0 | 191 | 266 | 653 | 6797 | 1814 | 8762 | 907 | 895 | 240 | 6707 | 15 | 15 | 487 | 0 | 0 | 2100 | 8064 | 8755 | 6777
2024-08-22 16:15 | 1067 | 0 | 0 | 0 | 160 | 274 | 581 | 6823 | 1755 | 8761 | 907 | 894 | 0 | 6691 | 15 | 2 | 451 | 0 | 0 | 2100 | 8065 | 8755 | 6772
2024-08-22 16:30 | 901 | 0 | 0 | 0 | 177 | 285 | 602 | 6849 | 1743 | 8759 | 907 | 891 | 0 | 6719 | 15 | 0 | 451 | 0 | 0 | 2100 | 8063 | 8752 | 6806
2024-08-22 16:45 | 713 | 0 | 0 | 0 | 119 | 205 | 595 | 6861 | 1788 | 8758 | 907 | 895 | 0 | 6749 | 15 | 0 | 451 | 0 | 0 | 2100 | 8061 | 8750 | 6834
2024-08-22 17:00 | 535 | 0 | 0 | 0 | 182 | 217 | 592 | 6890 | 1807 | 8759 | 908 | 895 | 0 | 6777 | 15 | 0 | 451 | 0 | 0 | 2100 | 8063 | 8752 | 6857
2024-08-22 17:15 | 432 | 0 | 0 | 0 | 176 | 216 | 587 | 6879 | 1805 | 8760 | 908 | 895 | 0 | 6797 | 15 | 0 | 451 | 0 | 0 | 2100 | 8059 | 8753 | 6868
2024-08-22 17:30 | 242 | 0 | 0 | 0 | 161 | 186 | 443 | 6887 | 1844 | 8761 | 907 | 895 | 0 | 6805 | 15 | 0 | 452 | 0 | 0 | 2100 | 8056 | 8754 | 6865
2024-08-22 17:45 | 81 | 0 | 0 | 0 | 178 | 252 | 517 | 6905 | 1871 | 8763 | 907 | 895 | 0 | 6829 | 15 | 0 | 451 | 0 | 0 | 2100 | 8055 | 8756 | 6860
2024-08-22 18:00 | 12 | 0 | 0 | 0 | 183 | 209 | 446 | 6928 | 1880 | 8765 | 908 | 895 | 0 | 6858 | 15 | 0 | 451 | 0 | 0 | 2100 | 8053 | 8757 | 6867
2024-08-22 18:15 | 0 | 0 | 0 | 0 | 161 | 197 | 532 | 6939 | 1897 | 8764 | 907 | 895 | 0 | 6873 | 15 | 0 | 451 | 0 | 0 | 2100 | 8052 | 8757 | 6874
2024-08-22 18:30 | 0 | 0 | 0 | 0 | 189 | 181 | 439 | 6945 | 1923 | 8766 | 907 | 895 | 0 | 6889 | 15 | 0 | 451 | 0 | 0 | 2100 | 8054 | 8758 | 6882
2024-08-22 18:45 | 0 | 0 | 0 | 0 | 161 | 243 | 573 | 6971 | 1961 | 8767 | 908 | 897 | 0 | 6909 | 15 | 0 | 451 | 0 | 0 | 2100 | 8051 | 8760 | 6895
2024-08-22 19:00 | 0 | 0 | 0 | 0 | 183 | 245 | 538 | 6995 | 1941 | 8767 | 907 | 895 | 0 | 6931 | 15 | 0 | 451 | 0 | 0 | 2100 | 8050 | 8760 | 6908
2024-08-22 19:15 | 0 | 0 | 0 | 0 | 178 | 275 | 584 | 7005 | 1916 | 8769 | 908 | 896 | 0 | 6955 | 15 | 0 | 451 | 0 | 0 | 2100 | 8051 | 8762 | 6921
2024-08-22 19:30 | 0 | 0 | 0 | 0 | 159 | 278 | 615 | 7012 | 1896 | 8772 | 908 | 895 | 0 | 6967 | 15 | 0 | 451 | 0 | 0 | 2100 | 8048 | 8764 | 6929
2024-08-22 19:45 | 0 | 0 | 0 | 0 | 169 | 216 | 592 | 7005 | 1847 | 8773 | 907 | 894 | 0 | 6971 | 15 | 0 | 450 | 0 | 0 | 2100 | 8047 | 8766 | 6931
2024-08-22 20:00 | 0 | 0 | 0 | 0 | 151 | 254 | 528 | 7028 | 1815 | 8774 | 909 | 896 | 0 | 6972 | 15 | 0 | 450 | 0 | 0 | 2100 | 8043 | 8767 | 6936
2024-08-22 20:15 | 0 | 0 | 0 | 0 | 174 | 200 | 477 | 7031 | 1836 | 8776 | 908 | 896 | 0 | 6987 | 15 | 0 | 450 | 0 | 0 | 2100 | 8044 | 8768 | 6950
2024-08-22 20:30 | 0 | 0 | 0 | 0 | 207 | 150 | 319 | 7009 | 1823 | 8777 | 908 | 895 | 0 | 6983 | 15 | 0 | 450 | 0 | 0 | 2100 | 8043 | 8769 | 6947
2024-08-22 20:45 | 0 | 0 | 0 | 0 | 202 | 152 | 402 | 7031 | 1783 | 8778 | 907 | 896 | 0 | 6980 | 12 | 0 | 450 | 0 | 0 | 2100 | 8043 | 8770 | 6945
2024-08-22 21:00 | 0 | 0 | 0 | 0 | 206 | 125 | 303 | 7035 | 1779 | 8780 | 907 | 895 | 0 | 6985 | 3 | 0 | 450 | 0 | 0 | 2100 | 8039 | 8772 | 6946
2024-08-22 21:15 | 0 | 0 | 0 | 0 | 53 | 111 | 262 | 7037 | 1771 | 8782 | 907 | 895 | 0 | 6981 | 6 | 0 | 450 | 0 | 0 | 2100 | 8041 | 8774 | 6944
2024-08-22 21:30 | 0 | 0 | 0 | 0 | 241 | 112 | 256 | 7021 | 1801 | 8784 | 907 | 895 | 0 | 6975 | 15 | 0 | 450 | 0 | 0 | 2100 | 8039 | 8775 | 6935
2024-08-22 21:45 | 0 | 0 | 0 | 0 | 146 | 131 | 331 | 7027 | 1811 | 8784 | 908 | 895 | 0 | 6973 | 15 | 0 | 450 | 0 | 0 | 2100 | 8036 | 8776 | 6930
2024-08-22 22:00 | 0 | 0 | 0 | 0 | 217 | 136 | 351 | 7036 | 1805 | 8784 | 908 | 895 | 0 | 6973 | 15 | 0 | 450 | 0 | 0 | 2100 | 8036 | 8775 | 6936
2024-08-22 22:15 | 0 | 0 | 0 | 0 | 232 | 100 | 280 | 7013 | 1791 | 8784 | 908 | 895 | 0 | 6971 | 13 | 0 | 450 | 0 | 0 | 2100 | 8033 | 8775 | 6927
2024-08-22 22:30 | 0 | 0 | 0 | 0 | 254 | 83 | 180 | 6969 | 1787 | 8784 | 907 | 895 | 0 | 6932 | 15 | 0 | 451 | 0 | 0 | 2100 | 8032 | 8775 | 6890
2024-08-22 22:45 | 0 | 0 | 0 | 0 | 241 | 110 | 214 | 6953 | 1782 | 8784 | 907 | 895 | 0 | 6899 | 15 | 0 | 451 | 0 | 0 | 2100 | 8030 | 8775 | 6863
2024-08-22 23:00 | 0 | 0 | 0 | 0 | 226 | 110 | 183 | 6926 | 1786 | 8784 | 907 | 895 | 0 | 6884 | 15 | 0 | 451 | 0 | 0 | 2100 | 8032 | 8775 | 6842
2024-08-22 23:15 | 0 | 0 | 0 | 0 | 224 | 120 | 259 | 6921 | 1775 | 8784 | 907 | 895 | 0 | 6863 | 15 | 0 | 451 | 0 | 0 | 2100 | 8025 | 8775 | 6831
2024-08-22 23:30 | 0 | 0 | 0 | 0 | 193 | 116 | 265 | 6921 | 1769 | 8784 | 907 | 895 | 0 | 6860 | 15 | 0 | 451 | 0 | 0 | 2100 | 8026 | 8776 | 6825
2024-08-22 23:45 | 0 | 0 | 0 | 0 | 209 | 115 | 234 | 6905 | 1761 | 8783 | 907 | 895 | 0 | 6854 | 15 | 0 | 451 | 0 | 0 | 2100 | 8025 | 8775 | 6808
2024-08-23 | 0 | 0 | 0 | 0 | 198 | 105 | 207 | 6909 | 1744 | 8783 | 907 | 895 | 0 | 6839 | 15 | 0 | 451 | 0 | 0 | 2100 | 8025 | 8774 | 6793
2024-08-23 00:15 | 0 | 0 | 0 | 0 | 206 | 120 | 283 | 6869 | 1744 | 8782 | 907 | 895 | 0 | 6823 | 15 | 0 | 451 | 0 | 0 | 2100 | 8017 | 8774 | 6784
2024-08-23 00:30 | 0 | 0 | 0 | 0 | 199 | 187 | 411 | 6910 | 1717 | 8781 | 907 | 895 | 0 | 6823 | 15 | 0 | 451 | 0 | 0 | 2100 | 8017 | 8772 | 6777
2024-08-23 00:45 | 0 | 0 | 0 | 0 | 191 | 215 | 564 | 6921 | 1813 | 8779 | 907 | 895 | 0 | 6851 | 15 | 0 | 451 | 0 | 0 | 2100 | 8018 | 8770 | 6798
2024-08-23 01:00 | 0 | 0 | 0 | 0 | 181 | 168 | 342 | 6914 | 1843 | 8777 | 907 | 895 | 0 | 6858 | 15 | 0 | 451 | 0 | 0 | 2100 | 8017 | 8768 | 6804
2024-08-23 01:15 | 0 | 0 | 0 | 0 | 178 | 158 | 323 | 6922 | 1867 | 8776 | 907 | 895 | 0 | 6864 | 15 | 0 | 451 | 0 | 0 | 2100 | 8017 | 8767 | 6807
2024-08-23 01:30 | 0 | 0 | 0 | 0 | 173 | 176 | 391 | 6937 | 1891 | 8775 | 908 | 895 | 0 | 6874 | 15 | 0 | 451 | 0 | 0 | 2100 | 8013 | 8767 | 6817
2024-08-23 01:45 | 0 | 0 | 0 | 0 | 187 | 173 | 390 | 6923 | 1911 | 8774 | 907 | 894 | 0 | 6881 | 15 | 0 | 452 | 0 | 0 | 2100 | 8014 | 8766 | 6823
2024-08-23 02:00 | 0 | 0 | 0 | 0 | 206 | 145 | 310 | 6898 | 1913 | 8772 | 907 | 895 | 0 | 6866 | 15 | 0 | 452 | 0 | 0 | 2100 | 8010 | 8763 | 6813
2024-08-23 02:15 | 0 | 0 | 0 | 0 | 276 | 108 | 323 | 6878 | 1910 | 8770 | 908 | 895 | 0 | 6844 | 15 | 0 | 452 | 0 | 0 | 2100 | 8011 | 8761 | 6798
2024-08-23 02:30 | 0 | 0 | 0 | 0 | 209 | 115 | 271 | 6863 | 1896 | 8769 | 907 | 895 | 0 | 6817 | 15 | 0 | 452 | 0 | 0 | 2100 | 8011 | 8761 | 6780
2024-08-23 02:45 | 0 | 0 | 0 | 0 | 221 | 101 | 226 | 6851 | 1904 | 8769 | 908 | 895 | 0 | 6802 | 15 | 0 | 452 | 0 | 0 | 2100 | 8010 | 8760 | 6764
2024-08-23 03:00 | 0 | 0 | 0 | 0 | 231 | 82 | 219 | 6849 | 1897 | 8768 | 908 | 895 | 0 | 6790 | 15 | 0 | 452 | 0 | 0 | 2100 | 8008 | 8760 | 6750
2024-08-23 03:15 | 0 | 0 | 0 | 0 | 225 | 96 | 196 | 6835 | 1894 | 8770 | 907 | 895 | 0 | 6782 | 15 | 0 | 452 | 0 | 0 | 2100 | 8007 | 8762 | 6744
2024-08-23 03:30 | 0 | 0 | 0 | 0 | 110 | 115 | 266 | 6833 | 1915 | 8769 | 907 | 895 | 0 | 6775 | 15 | 0 | 453 | 0 | 0 | 2100 | 8007 | 8761 | 6742
2024-08-23 03:45 | 0 | 0 | 0 | 0 | 180 | 121 | 258 | 6835 | 1952 | 8769 | 906 | 894 | 0 | 6776 | 15 | 0 | 453 | 0 | 0 | 2100 | 8007 | 8760 | 6742
2024-08-23 04:00 | 0 | 0 | 0 | 0 | 193 | 129 | 342 | 6819 | 1982 | 8769 | 907 | 895 | 0 | 6780 | 15 | 0 | 453 | 0 | 0 | 2100 | 8005 | 8760 | 6741
2024-08-23 04:15 | 0 | 0 | 0 | 0 | 209 | 122 | 258 | 6811 | 1980 | 8770 | 908 | 894 | 0 | 6770 | 15 | 0 | 454 | 0 | 0 | 2100 | 8004 | 8762 | 6734
2024-08-23 04:30 | 0 | 0 | 0 | 0 | 203 | 114 | 259 | 6814 | 1986 | 8770 | 907 | 895 | 0 | 6766 | 15 | 0 | 454 | 0 | 0 | 2100 | 8003 | 8762 | 6730
2024-08-23 04:45 | 0 | 0 | 0 | 0 | 176 | 84 | 213 | 6816 | 1994 | 8770 | 907 | 895 | 0 | 6767 | 15 | 0 | 454 | 0 | 0 | 2100 | 8001 | 8762 | 6726
2024-08-23 05:00 | 0 | 0 | 0 | 0 | 194 | 122 | 269 | 6817 | 1999 | 8770 | 907 | 894 | 0 | 6765 | 15 | 0 | 454 | 0 | 0 | 2100 | 8001 | 8762 | 6725
2024-08-23 05:15 | 0 | 0 | 0 | 0 | 201 | 120 | 385 | 6820 | 1995 | 8770 | 907 | 895 | 0 | 6767 | 15 | 0 | 454 | 0 | 0 | 2100 | 8000 | 8762 | 6729
2024-08-23 05:30 | 5 | 0 | 0 | 0 | 194 | 159 | 332 | 6836 | 1991 | 8770 | 907 | 895 | 0 | 6776 | 15 | 0 | 453 | 0 | 0 | 2100 | 7999 | 8763 | 6730
2024-08-23 05:45 | 63 | 0 | 0 | 0 | 216 | 165 | 441 | 6855 | 1988 | 8773 | 907 | 895 | 0 | 6788 | 15 | 0 | 453 | 0 | 0 | 2100 | 7998 | 8766 | 6748
2024-08-23 06:00 | 245 | 0 | 0 | 0 | 182 | 115 | 295 | 6837 | 2000 | 8776 | 907 | 895 | 0 | 6805 | 15 | 0 | 453 | 0 | 0 | 2100 | 7997 | 8768 | 6764
2024-08-23 06:15 | 389 | 0 | 0 | 0 | 180 | 87 | 231 | 6806 | 2012 | 8777 | 907 | 894 | 0 | 6803 | 15 | 0 | 454 | 0 | 0 | 2100 | 7997 | 8770 | 6770
2024-08-23 06:30 | 427 | 0 | 0 | 0 | 213 | 124 | 255 | 6803 | 2032 | 8778 | 907 | 895 | 0 | 6795 | 15 | 0 | 454 | 0 | 0 | 2100 | 7995 | 8771 | 6771
2024-08-23 06:45 | 643 | 0 | 0 | 0 | 226 | 160 | 402 | 6831 | 2054 | 8779 | 907 | 894 | 0 | 6809 | 15 | 0 | 453 | 0 | 0 | 2100 | 7996 | 8771 | 6791
2024-08-23 07:00 | 580 | 0 | 0 | 0 | 218 | 177 | 362 | 6856 | 2065 | 8779 | 907 | 894 | 0 | 6838 | 15 | 0 | 453 | 0 | 0 | 2100 | 7995 | 8772 | 6822
2024-08-23 07:15 | 725 | 0 | 0 | 0 | 200 | 125 | 379 | 6871 | 2072 | 8780 | 907 | 895 | 0 | 6863 | 15 | 0 | 453 | 0 | 0 | 2100 | 7997 | 8773 | 6848
2024-08-23 07:30 | 1037 | 0 | 0 | 0 | 222 | 116 | 308 | 6880 | 2099 | 8780 | 907 | 895 | 0 | 6892 | 15 | 0 | 452 | 0 | 0 | 2100 | 7991 | 8773 | 6880
2024-08-23 07:45 | 1296 | 0 | 0 | 0 | 159 | 116 | 293 | 6895 | 2125 | 8781 | 907 | 895 | 0 | 6925 | 15 | 0 | 452 | 0 | 0 | 2100 | 7997 | 8773 | 6919
2024-08-23 08:00 | 1795 | 0 | 0 | 0 | 146 | 158 | 475 | 6909 | 2146 | 8779 | 907 | 895 | 0 | 6963 | 15 | 0 | 452 | 0 | 0 | 2100 | 7997 | 8772 | 6966
2024-08-23 08:15 | 1851 | 0 | 0 | 0 | 185 | 161 | 579 | 6921 | 2173 | 8781 | 908 | 895 | 0 | 6995 | 15 | 0 | 452 | 0 | 0 | 2100 | 8001 | 8774 | 7004

## Metadata
Configuration | Device Name | ETP1_ATM41
Site Name
| Serial Number | z6-15899
| Device Type | ZL6
| Firmware Version | 2.09.14
| Hardware Version | 3
| Measurement Interval | 15 minutes
Software | Software Version | 1.30.2
Location | Latitude | 10.3779381
| Longitude | -84.8307629
| Logger Time | 08/23/24 08:28:05
| Time Zone | UTC-06
| Satellite Vehicles | 9
| GPS Fix Status | 5
| Horizontal Accuracy | 1921
| Altitude | 1270.375
Cellular | Uploading | TRUE
| 12:00-12:59 AM | FALSE
| 1:00-1:59 AM | FALSE
| 2:00-2:59 AM | FALSE
| 3:00-3:59 AM | FALSE
| 4:00-4:59 AM | FALSE
| 5:00-5:59 AM | FALSE
| 6:00-6:59 AM | FALSE
| 7:00-7:59 AM | FALSE
| 8:00-8:59 AM | TRUE
| 9:00-9:59 AM | TRUE
| 10:00-10:59 AM | FALSE
| 11:00-11:59 AM | FALSE
| 12:00-12:59 PM | FALSE
| 1:00-1:59 PM | FALSE
| 2:00-2:59 PM | FALSE
| 3:00-3:59 PM | FALSE
| 4:00-4:59 PM | FALSE
| 5:00-5:59 PM | FALSE
| 6:00-6:59 PM | FALSE
| 7:00-7:59 PM | FALSE
| 8:00-8:59 PM | FALSE
| 9:00-9:59 PM | FALSE
| 10:00-10:59 PM | FALSE
| 11:00-11:59 PM | FALSE
| Upload Frequency | One data upload per hour (default)
Cellular Hardware | SIM Number | 8944501207218604417
| Modem Firmware Version | 2341
| Modem Type | 3
Sensors | Port # | 1
| Name | ATMOS 41 All-in-one Weather Station
| Serial Number | ATM-410006875
| Status | OK
| Firmware Version | 533
| RH Serial Num | 10697
| Port # | 2
| Name | PHYTOS 31/LWS Leaf Wetness
| Port # | 3
| Name | None Selected
| Port # | 4
| Name | None Selected
| Port # | 5
| Name | None Selected
| Port # | 6
| Name | ECRN-100 Precipitation
Errors | eReset: | 0
| eMemory: | 0
| eClock: | 0
| eRadio: | 0
| eXfer: | 0
| eCommand: | 0
| eBattery: | 0
| cTestBtn: | 0
| eMeasurement: | 0
| eSensor[1]: | 0
| eSensor[2]: | 0
| eSensor[3]: | 0
| eSensor[4]: | 0
| eSensor[5]: | 0
| eSensor[6]: | 0
| eSensor[7]: | 0
| eSensor[8]: | 0
| eGPS: | 0
| eBLE: | 0
| eCellInit: | 0
| eSIM: | 0
| eAttachCell: | 0
| eIP: | 0
| Last Updated | 08/22/24 08:36:46