## Processed Data Config 1
z6-15917 | Port 1 | Port 1 | Port 1 | Port 1 | Port 1 | Port 1 | Port 1 | Port 1 | Port 1 | Port 1 | Port 1 | Port 1 | Port 1 | Port 1 | Port 2 | Port 2 | Port 2 | Port 6 | Port 6 | Port 7 | Port 7 | Port 8 | Port 8
Records: 1921 | ATMOS 41 | ATMOS 41 | ATMOS 41 | ATMOS 41 | ATMOS 41 | ATMOS 41 | ATMOS 41 | ATMOS 41 | ATMOS 41 | ATMOS 41 | ATMOS 41 | ATMOS 41 | ATMOS 41 | ATMOS 41 | PHYTOS 31 | PHYTOS 31 | PHYTOS 31 | ECRN-100 | ECRN-100 | Battery | Battery | Barometer | Barometer
Timestamp | W/m² Solar Radiation | mm Precipitation | Lightning Activity | km Lightning Distance | ° Wind Direction | m/s Wind Speed | m/s Gust Speed | °C Air Temperature | RH Relative Humidity | kPa Atmospheric Pressure | ° X-axis Level | ° Y-axis Level | mm/h Max Precip Rate | °C RH Sensor Temp | min Leaf Wetness | min Leaf Wetness (high) | Wetness Level | mm Precipitation | mm/h Max Precip Rate | % Battery Percent | mV Battery Voltage | kPa Reference Pressure | °C Logger Temperature
2024-08-09 10:30 | 874.6 | 0 | 0 | 0 | 343 | 2.7 | 6.63 | 21.5 | 0.95686 | 85.5 | 4.9 | 0.1 | 0 | 22.88 | 0 | 0 | 444 | 0 | 0 | 100 | 8127 | 85.48 | 23.38
2024-08-09 10:45 | 939.1 | 0 | 0 | 0 | 341 | 2.69 | 5.34 | 22.02 | 0.94697 | 85.49 | 5.1 | -0.1 | 0 | 23.71 | 0 | 0 | 444 | 0 | 0 | 100 | 8127 | 85.48 | 24.04
2024-08-09 11:00 | 830.3 | 0 | 0 | 0 | 351 | 2.46 | 6.16 | 21.72 | 0.95523 | 85.49 | 5 | -0.1 | 0 | 23.84 | 0 | 0 | 444 | 0 | 0 | 100 | 8131 | 85.47 | 24.18
2024-08-09 11:15 | 1043.3 | 0 | 0 | 0 | 356 | 2.19 | 9.51 | 22.45 | 0.93466 | 85.49 | 5 | -0.2 | 0 | 24.29 | 0 | 0 | 444 | 0 | 0 | 100 | 8133 | 85.48 | 24.58
2024-08-09 11:30 | 956.7 | 0 | 0 | 0 | 1 | 1.92 | 4.7 | 22.23 | 0.948 | 85.49 | 4.9 | 0.1 | 0 | 24.73 | 0 | 0 | 444 | 0 | 0 | 100 | 8140 | 85.47 | 25.02
2024-08-09 11:45 | 793.2 | 0 | 0 | 0 | 340 | 2.34 | 5.79 | 21.99 | 0.94946 | 85.49 | 5 | -0.1 | 0 | 24.9 | 0 | 0 | 445 | 0 | 0 | 100 | 8148 | 85.47 | 25.45
2024-08-09 12:00 | 259.4 | 0 | 0 | 0 | 348 | 1.83 | 5.53 | 21.05 | 0.96558 | 85.5 | 5 | 0 | 0 | 23.85 | 0 | 0 | 446 | 0 | 0 | 100 | 8150 | 85.47 | 24.89
2024-08-09 12:15 | 530.1 | 0 | 0 | 0 | 2 | 1.8 | 4.5 | 21.62 | 0.9332 | 85.47 | 4.9 | 0 | 0 | 23.25 | 0 | 0 | 445 | 0 | 0 | 100 | 8165 | 85.45 | 24.36
2024-08-09 12:30 | 844.9 | 0 | 0 | 0 | 343 | 2.09 | 5.56 | 22.19 | 0.93272 | 85.43 | 5 | -0.1 | 0 | 24.02 | 0 | 0 | 445 | 0 | 0 | 100 | 8197 | 85.41 | 25.23
2024-08-09 12:45 | 688.8 | 0 | 0 | 0 | 8 | 1.53 | 3.54 | 22.13 | 0.93614 | 85.41 | 5 | 0 | 0 | 24.27 | 0 | 0 | 444 | 0 | 0 | 100 | 8216 | 85.38 | 25.71
2024-08-09 13:00 | 653.5 | 0 | 0 | 0 | 11 | 1.47 | 4.35 | 22.19 | 0.93609 | 85.38 | 5 | 0 | 0 | 24.46 | 0 | 0 | 445 | 0 | 0 | 100 | 8235 | 85.36 | 26.02
2024-08-09 13:15 | 717.2 | 0 | 0 | 0 | 341 | 2.18 | 6.12 | 22.17 | 0.93686 | 85.36 | 5 | -0.1 | 0 | 24.54 | 0 | 0 | 444 | 0 | 0 | 100 | 8257 | 85.34 | 26.26
2024-08-09 13:30 | 457.8 | 0 | 0 | 0 | 358 | 1.32 | 3.83 | 21.81 | 0.95421 | 85.37 | 4.9 | -0.1 | 0 | 24.45 | 0 | 0 | 445 | 0 | 0 | 100 | 8263 | 85.34 | 26.39
2024-08-09 13:45 | 333.4 | 0 | 0 | 0 | 345 | 1.6 | 4.09 | 21.44 | 0.94628 | 85.36 | 5 | 0 | 0 | 23.92 | 0 | 0 | 445 | 0 | 0 | 100 | 8262 | 85.33 | 25.95
2024-08-09 14:00 | 462.7 | 0 | 0 | 0 | 341 | 1.74 | 4.46 | 21.39 | 0.94879 | 85.36 | 4.9 | 0 | 0 | 23.38 | 0 | 0 | 445 | 0 | 0 | 100 | 8279 | 85.34 | 25.26
2024-08-09 14:15 | 388.7 | 0 | 1 | 31 | 343 | 1.76 | 3.38 | 21.3 | 0.9572 | 85.37 | 4.9 | 0 | 0 | 23.31 | 0 | 0 | 446 | 0 | 0 | 100 | 8279 | 85.34 | 25.38
2024-08-09 14:30 | 104.7 | 0 | 0 | 0 | 349 | 2.07 | 4.7 | 20.79 | 0.97054 | 85.37 | 4.9 | 0.1 | 0 | 22.59 | 0 | 0 | 447 | 0 | 0 | 100 | 8270 | 85.34 | 24.48
2024-08-09 14:45 | 210.4 | 0 | 0 | 0 | 345 | 1.84 | 4.54 | 20.83 | 0.96328 | 85.36 | 4.9 | 0.1 | 0 | 21.95 | 0 | 0 | 446 | 0 | 0 | 100 | 8270 | 85.33 | 23.51
2024-08-09 15:00 | 392.2 | 0 | 1 | 31 | 328 | 1.86 | 6.16 | 20.89 | 0.96864 | 85.34 | 4.9 | -0.1 | 0 | 22.19 | 0 | 0 | 446 | 0 | 0 | 100 | 8281 | 85.31 | 23.69
2024-08-09 15:15 | 228.9 | 0 | 0 | 0 | 327 | 2.14 | 5.77 | 20.93 | 0.96505 | 85.35 | 5 | 0 | 0 | 22.39 | 0 | 0 | 446 | 0 | 0 | 100 | 8279 | 85.32 | 23.9
2024-08-09 15:30 | 107.9 | 0 | 0 | 0 | 346 | 1.8 | 3.61 | 20.66 | 0.97013 | 85.36 | 4.9 | 0 | 0 | 21.95 | 0 | 0 | 447 | 0 | 0 | 100 | 8272 | 85.33 | 23.26
2024-08-09 15:45 | 114.1 | 0 | 0 | 0 | 339 | 2.34 | 4.92 | 20.27 | 0.9845 | 85.35 | 4.9 | 0.1 | 0 | 21.4 | 0 | 0 | 448 | 0 | 0 | 100 | 8268 | 85.32 | 22.5
2024-08-09 16:00 | 127.6 | 0 | 0 | 0 | 331 | 2.83 | 5.2 | 19.96 | 0.99112 | 85.34 | 5 | 0 | 0 | 20.87 | 0 | 0 | 448 | 0 | 0 | 100 | 8265 | 85.32 | 21.86
2024-08-09 16:15 | 105.5 | 0 | 0 | 0 | 333 | 2.65 | 6.85 | 19.99 | 0.98628 | 85.35 | 4.8 | 0.1 | 0 | 20.64 | 0 | 0 | 448 | 0 | 0 | 100 | 8260 | 85.33 | 21.51
2024-08-09 16:30 | 90 | 0 | 0 | 0 | 338 | 3.46 | 7.96 | 19.85 | 0.98537 | 85.34 | 4.8 | 0.1 | 0 | 20.37 | 0 | 0 | 448 | 0 | 0 | 100 | 8259 | 85.31 | 21.15
2024-08-09 16:45 | 68.1 | 0 | 0 | 0 | 332 | 3.26 | 6.71 | 19.73 | 0.98795 | 85.34 | 4.7 | 0.1 | 0 | 20.15 | 0 | 0 | 449 | 0 | 0 | 100 | 8254 | 85.31 | 20.83
2024-08-09 17:00 | 35.1 | 0 | 0 | 0 | 340 | 2.59 | 5.91 | 19.61 | 0.99314 | 85.36 | 4.8 | 0.1 | 0 | 19.89 | 0 | 0 | 449 | 0 | 0 | 100 | 8251 | 85.33 | 20.54
2024-08-09 17:15 | 39.1 | 0 | 0 | 0 | 336 | 3.13 | 6.9 | 19.48 | 0.99633 | 85.39 | 4.8 | 0 | 0 | 19.75 | 0 | 0 | 449 | 0 | 0 | 100 | 8246 | 85.36 | 20.3
2024-08-09 17:30 | 18.2 | 0.068085 | 0 | 0 | 334 | 3.33 | 6.34 | 19.33 | 0.99854 | 85.4 | 4.9 | -0.2 | 2.0383 | 19.53 | 8 | 7 | 737 | 0 | 0 | 100 | 8244 | 85.38 | 20.05
2024-08-09 17:45 | 3.1 | 4.1149 | 0 | 0 | 338 | 1.98 | 3.43 | 18.8 | 1.0021 | 85.44 | 4.9 | 0 | 36.7191 | 19.23 | 15 | 15 | 932 | 2.2 | 48 | 100 | 8242 | 85.42 | 19.66
2024-08-09 18:00 | 0.3 | 7.4809 | 1 | 24 | 337 | 2.95 | 7.48 | 18.2 | 1.0027 | 85.46 | 4.8 | 0.1 | 61.2 | 18.59 | 15 | 15 | 958 | 12 | 120 | 100 | 8240 | 85.44 | 19.15
2024-08-09 18:15 | 0 | 11.6468 | 1 | 14 | 348 | 2.59 | 4.81 | 18.17 | 0.99977 | 85.47 | 4.9 | -0.1 | 104.0383 | 18.26 | 15 | 15 | 965 | 13.8 | 132 | 100 | 8236 | 85.45 | 18.83
2024-08-09 18:30 | 0 | 14.6553 | 4 | 9 | 348 | 1.78 | 4.87 | 18.52 | 0.99026 | 85.49 | 4.8 | 0 | 114.2383 | 18.27 | 15 | 15 | 935 | 11.8 | 96 | 100 | 8235 | 85.46 | 18.78
2024-08-09 18:45 | 0 | 13.6 | 5 | 5 | 168 | 0.55 | 1.01 | 18.09 | 1.0014 | 85.5 | 4.8 | 0 | 126.4809 | 18.29 | 15 | 15 | 953 | 6.2 | 48 | 100 | 8231 | 85.48 | 18.7
2024-08-09 19:00 | 0 | 22.234 | 1 | 5 | 136 | 0.54 | 1.06 | 17.23 | 1.0012 | 85.52 | 4.9 | 0 | 147.9021 | 17.74 | 15 | 15 | 863 | 8 | 60 | 100 | 8229 | 85.5 | 18.22
2024-08-09 19:15 | 0 | 9.5702 | 2 | 14 | 0 | 0 | 0 | 16.85 | 1.0006 | 85.52 | 4.7 | 0 | 99.9617 | 17.05 | 15 | 15 | 858 | 5 | 48 | 100 | 8226 | 85.5 | 17.7
2024-08-09 19:30 | 0 | 6.6979 | 0 | 0 | 0 | 0 | 0 | 16.97 | 0.99923 | 85.52 | 4.7 | 0 | 81.6 | 16.89 | 15 | 15 | 852 | 5 | 48 | 100 | 8222 | 85.5 | 17.52
2024-08-09 19:45 | 0 | 1.2255 | 0 | 0 | 0 | 0 | 0 | 17.41 | 0.98085 | 85.52 | 4.7 | 0 | 17.3404 | 17.01 | 15 | 15 | 766 | 1.2 | 24 | 100 | 8222 | 85.49 | 17.54
2024-08-09 20:00 | 0 | 4.0638 | 0 | 0 | 0 | 0 | 0 | 18.09 | 0.97347 | 85.54 | 4.8 | 0 | 45.8979 | 17.56 | 15 | 15 | 913 | 5 | 72 | 100 | 8220 | 85.52 | 17.9
2024-08-09 20:15 | 0 | 4.1319 | 0 | 0 | 0 | 0 | 0 | 18.15 | 0.99238 | 85.55 | 4.8 | 0 | 44.8809 | 17.95 | 15 | 15 | 752 | 5.8 | 48 | 100 | 8218 | 85.53 | 18.15
2024-08-09 20:30 | 0 | 0.068085 | 0 | 0 | 0 | 0 | 0 | 18.18 | 0.99674 | 85.55 | 4.8 | 0.1 | 2.0383 | 18.05 | 15 | 15 | 514 | 0.4 | 12 | 100 | 8220 | 85.53 | 18.24
2024-08-09 20:45 | 0 | 0 | 0 | 0 | 0 | 0 | 0 | 18.19 | 0.99803 | 85.56 | 4.8 | 0 | 0 | 18.07 | 15 | 15 | 486 | 0 | 0 | 100 | 8216 | 85.54 | 18.32
2024-08-09 21:00 | 0 | 0 | 0 | 0 | 0 | 0 | 0 | 17.96 | 1.0009 | 85.55 | 5 | -0.1 | 0 | 18.01 | 15 | 15 | 463 | 0.2 | 12 | 100 | 8218 | 85.53 | 18.28
2024-08-09 21:15 | 0 | 0 | 0 | 0 | 0 | 0 | 0 | 17.77 | 1.0011 | 85.55 | 4.8 | 0.4 | 0 | 17.81 | 15 | 5 | 457 | 0.6 | 12 | 100 | 8212 | 85.53 | 18.15
2024-08-09 21:30 | 0 | 0 | 0 | 0 | 338 | 2.6 | 5.59 | 17.57 | 0.99989 | 85.58 | 4.9 | 0.2 | 0 | 17.63 | 15 | 0 | 458 | 0.2 | 12 | 100 | 8207 | 85.56 | 17.99
2024-08-09 21:45 | 0 | 0 | 0 | 0 | 338 | 2.42 | 4.34 | 17.42 | 0.99985 | 85.59 | 4.7 | 0.1 | 0 | 17.47 | 15 | 0 | 456 | 0 | 0 | 100 | 8206 | 85.57 | 17.87
2024-08-09 22:00 | 0 | 0 | 0 | 0 | 340 | 2.79 | 4.88 | 17.4 | 0.99759 | 85.59 | 4.7 | 0.1 | 0 | 17.32 | 15 | 0 | 456 | 0 | 0 | 100 | 8206 | 85.57 | 17.74
2024-08-09 22:15 | 0 | 0 | 0 | 0 | 343 | 2.56 | 5.22 | 17.35 | 0.99721 | 85.59 | 4.7 | 0.1 | 0 | 17.23 | 15 | 0 | 458 | 0 | 0 | 100 | 8205 | 85.57 | 17.64
2024-08-09 22:30 | 0 | 0 | 0 | 0 | 340 | 2.59 | 5.84 | 17.53 | 0.98044 | 85.6 | 4.8 | 0 | 0 | 17.11 | 15 | 0 | 455 | 0 | 0 | 100 | 8202 | 85.58 | 17.54
2024-08-09 22:45 | 0 | 0 | 0 | 0 | 334 | 2.99 | 7.48 | 17.6 | 0.97363 | 85.59 | 4.8 | 0.2 | 0 | 17.07 | 15 | 0 | 454 | 0 | 0 | 100 | 8200 | 85.57 | 17.49
2024-08-09 23:00 | 0 | 0 | 0 | 0 | 340 | 2.89 | 5.68 | 17.53 | 0.97694 | 85.59 | 4.8 | 0 | 0 | 17.06 | 15 | 0 | 455 | 0 | 0 | 100 | 8199 | 85.57 | 17.48
2024-08-09 23:15 | 0 | 0 | 0 | 0 | 338 | 2.87 | 5.4 | 17.51 | 0.97918 | 85.59 | 4.8 | 0 | 0 | 17.08 | 15 | 0 | 453 | 0.2 | 12 | 100 | 8197 | 85.57 | 17.48
2024-08-09 23:30 | 0 | 0 | 0 | 0 | 337 | 3.36 | 6.9 | 17.51 | 0.97568 | 85.57 | 4.9 | 0.1 | 0 | 17.03 | 15 | 0 | 454 | 0 | 0 | 100 | 8196 | 85.55 | 17.48
2024-08-09 23:45 | 0 | 0 | 0 | 0 | 342 | 2.79 | 6.16 | 17.4 | 0.98449 | 85.57 | 4.7 | 0 | 0 | 17.05 | 15 | 0 | 454 | 0 | 0 | 100 | 8194 | 85.55 | 17.46
2024-08-10 | 0 | 0 | 0 | 0 | 345 | 2.8 | 5.9 | 17.37 | 0.98434 | 85.56 | 4.7 | 0 | 0 | 17.02 | 15 | 0 | 456 | 0 | 0 | 100 | 8193 | 85.54 | 17.45
2024-08-10 00:15 | 0 | 0 | 0 | 0 | 346 | 3.33 | 5.45 | 17.41 | 0.98186 | 85.54 | 4.9 | 0 | 0 | 17.01 | 15 | 0 | 455 | 0 | 0 | 100 | 8184 | 85.52 | 17.51
2024-08-10 00:30 | 0 | 0 | 0 | 0 | 339 | 3.63 | 9.52 | 17.43 | 0.96152 | 85.5 | 4.9 | -0.2 | 0 | 17.07 | 15 | 0 | 454 | 0 | 0 | 100 | 8186 | 85.48 | 17.5
2024-08-10 00:45 | 0 | 0 | 0 | 0 | 343 | 3.82 | 7.62 | 17.36 | 0.98648 | 85.46 | 4.8 | 0.1 | 0 | 17.05 | 15 | 0 | 454 | 0 | 0 | 100 | 8184 | 85.45 | 17.48
2024-08-10 01:00 | 0 | 0 | 0 | 0 | 345 | 2.78 | 5.26 | 17.28 | 0.98641 | 85.47 | 4.7 | 0 | 0 | 16.96 | 15 | 0 | 454 | 0 | 0 | 100 | 8185 | 85.45 | 17.42
2024-08-10 01:15 | 0 | 0 | 0 | 0 | 353 | 2.84 | 6.26 | 17.23 | 0.98241 | 85.46 | 4.7 | 0.1 | 0 | 16.85 | 15 | 0 | 452 | 0 | 0 | 100 | 8181 | 85.44 | 17.34
2024-08-10 01:30 | 0 | 0 | 0 | 0 | 351 | 3.41 | 6.27 | 17.08 | 0.98099 | 85.44 | 4.7 | 0.1 | 0 | 16.69 | 15 | 0 | 452 | 0 | 0 | 100 | 8179 | 85.42 | 17.27
2024-08-10 01:45 | 0 | 0 | 0 | 0 | 346 | 3.67 | 7.79 | 17.2 | 0.97509 | 85.43 | 4.9 | -0.2 | 0 | 16.71 | 15 | 0 | 452 | 0 | 0 | 100 | 8181 | 85.41 | 17.25
2024-08-10 02:00 | 0 | 0 | 0 | 0 | 350 | 3.94 | 7.28 | 17.25 | 0.97506 | 85.4 | 4.7 | -0.1 | 0 | 16.77 | 15 | 0 | 452 | 0 | 0 | 100 | 8178 | 85.38 | 17.28
2024-08-10 02:15 | 0 | 0 | 0 | 0 | 347 | 4.06 | 9.8 | 17.16 | 0.98421 | 85.37 | 4.7 | -0.2 | 0 | 16.81 | 15 | 0 | 452 | 0 | 0 | 100 | 8176 | 85.36 | 17.27
2024-08-10 02:30 | 0 | 0 | 0 | 0 | 349 | 3.8 | 7.95 | 17.04 | 0.99017 | 85.35 | 4.9 | 0.1 | 0 | 16.8 | 15 | 0 | 454 | 0 | 0 | 100 | 8175 | 85.33 | 17.22
2024-08-10 02:45 | 0 | 0 | 0 | 0 | 349 | 4.14 | 7.29 | 16.98 | 0.99136 | 85.33 | 4.5 | 0.2 | 0 | 16.75 | 15 | 0 | 453 | 0 | 0 | 100 | 8175 | 85.31 | 17.15
2024-08-10 03:00 | 0 | 0 | 0 | 0 | 344 | 4.15 | 7.75 | 17.09 | 0.98447 | 85.33 | 5 | 0.1 | 0 | 16.75 | 15 | 0 | 452 | 0 | 0 | 100 | 8173 | 85.31 | 17.13
2024-08-10 03:15 | 0 | 0 | 0 | 0 | 353 | 4.08 | 6.6 | 17.04 | 0.98657 | 85.3 | 4.7 | 0.1 | 0 | 16.71 | 15 | 0 | 453 | 0 | 0 | 100 | 8170 | 85.28 | 17.12
2024-08-10 03:30 | 0 | 0 | 0 | 0 | 348 | 4.48 | 7.79 | 17.17 | 0.97848 | 85.28 | 4.8 | -0.3 | 0 | 16.73 | 15 | 0 | 452 | 0 | 0 | 100 | 8169 | 85.26 | 17.14
2024-08-10 03:45 | 0 | 0 | 0 | 0 | 348 | 4.6 | 10.6 | 17.25 | 0.97557 | 85.28 | 5 | 0.2 | 0 | 16.78 | 15 | 0 | 452 | 0 | 0 | 100 | 8167 | 85.26 | 17.18
2024-08-10 04:00 | 0 | 0 | 0 | 0 | 350 | 4.43 | 8.34 | 17.34 | 0.98014 | 85.29 | 4.7 | 0.3 | 0 | 16.93 | 15 | 0 | 452 | 0 | 0 | 100 | 8165 | 85.27 | 17.29
2024-08-10 04:15 | 0 | 0 | 0 | 0 | 342 | 5.14 | 8.81 | 17.47 | 0.98015 | 85.29 | 4.7 | -0.3 | 0 | 17.05 | 15 | 0 | 452 | 0 | 0 | 100 | 8166 | 85.27 | 17.38
2024-08-10 04:30 | 0 | 0 | 0 | 0 | 336 | 5.89 | 13.42 | 17.49 | 0.98692 | 85.27 | 5.1 | 0.1 | 0 | 17.17 | 15 | 0 | 452 | 0 | 0 | 100 | 8164 | 85.25 | 17.49
2024-08-10 04:45 | 0 | 0 | 0 | 0 | 334 | 5.87 | 10.47 | 17.56 | 0.98307 | 85.27 | 4.1 | 1.1 | 0 | 17.2 | 15 | 0 | 451 | 0.2 | 12 | 100 | 8162 | 85.26 | 17.54
2024-08-10 05:00 | 0 | 0 | 0 | 0 | 341 | 4.92 | 10.26 | 17.53 | 0.99043 | 85.27 | 4.9 | -0.3 | 0 | 17.3 | 15 | 0 | 452 | 0 | 0 | 100 | 8161 | 85.25 | 17.59
2024-08-10 05:15 | 0 | 0 | 0 | 0 | 349 | 4.34 | 7.39 | 17.44 | 0.99256 | 85.27 | 4.9 | 0.1 | 0 | 17.22 | 15 | 0 | 452 | 0 | 0 | 100 | 8160 | 85.25 | 17.55
2024-08-10 05:30 | 1.1 | 0 | 0 | 0 | 349 | 4.68 | 8.72 | 17.42 | 0.9913 | 85.27 | 4.9 | -0.5 | 0 | 17.19 | 15 | 0 | 452 | 0 | 0 | 100 | 8159 | 85.25 | 17.52
2024-08-10 05:45 | 3.6 | 0 | 0 | 0 | 345 | 4.87 | 9.97 | 17.4 | 0.99003 | 85.3 | 5.2 | 0.2 | 0 | 17.14 | 15 | 0 | 451 | 0 | 0 | 100 | 8156 | 85.28 | 17.49
2024-08-10 06:00 | 10.9 | 0 | 0 | 0 | 344 | 4.85 | 9.44 | 17.36 | 0.99153 | 85.29 | 4.7 | 0.2 | 0 | 17.13 | 15 | 0 | 452 | 0 | 0 | 100 | 8156 | 85.27 | 17.47
2024-08-10 06:15 | 17.8 | 0 | 0 | 0 | 344 | 4.99 | 9.22 | 17.41 | 0.98689 | 85.32 | 4.9 | -0.7 | 0 | 17.1 | 15 | 0 | 451 | 0 | 0 | 100 | 8156 | 85.3 | 17.46
2024-08-10 06:30 | 28.9 | 0 | 0 | 0 | 349 | 4.69 | 8.73 | 17.55 | 0.98519 | 85.33 | 4.4 | 0.2 | 0 | 17.21 | 15 | 0 | 451 | 0 | 0 | 100 | 8153 | 85.31 | 17.55
2024-08-10 06:45 | 61.8 | 0 | 0 | 0 | 349 | 4.62 | 9.13 | 17.71 | 0.98764 | 85.35 | 4.8 | 0.2 | 0 | 17.43 | 15 | 0 | 451 | 0 | 0 | 100 | 8152 | 85.33 | 17.75
2024-08-10 07:00 | 75.6 | 0 | 0 | 0 | 351 | 4.63 | 9.67 | 17.77 | 0.99622 | 85.36 | 5.1 | -0.3 | 0 | 17.69 | 15 | 0 | 451 | 0 | 0 | 100 | 8151 | 85.34 | 17.98
2024-08-10 07:15 | 81.2 | 0 | 0 | 0 | 344 | 4.71 | 10.28 | 17.88 | 0.99813 | 85.38 | 4.9 | -0.1 | 0 | 17.83 | 15 | 0 | 451 | 0 | 0 | 100 | 8151 | 85.36 | 18.12
2024-08-10 07:30 | 77.9 | 0 | 0 | 0 | 339 | 5.13 | 11.32 | 17.92 | 0.99709 | 85.39 | 5 | -1.1 | 0 | 17.95 | 15 | 5 | 450 | 0 | 0 | 100 | 8150 | 85.37 | 18.24
2024-08-10 07:45 | 119 | 0 | 0 | 0 | 352 | 4.48 | 10.31 | 17.94 | 1.0007 | 85.4 | 4.9 | 0.2 | 0 | 18.08 | 15 | 0 | 450 | 0 | 0 | 100 | 8150 | 85.38 | 18.37
2024-08-10 08:00 | 145.9 | 0 | 0 | 0 | 343 | 5.16 | 10.71 | 18.15 | 0.99814 | 85.4 | 4.1 | 0.2 | 0 | 18.3 | 14 | 0 | 450 | 0 | 0 | 100 | 8149 | 85.39 | 18.6
2024-08-10 08:15 | 135.6 | 0 | 0 | 0 | 344 | 4.87 | 13.33 | 18.17 | 0.99833 | 85.42 | 4.6 | 0.2 | 0 | 18.5 | 15 | 0 | 450 | 0 | 0 | 100 | 8150 | 85.4 | 18.77
2024-08-10 08:30 | 163.6 | 0 | 0 | 0 | 344 | 5.11 | 11.65 | 18.29 | 0.99655 | 85.42 | 4.7 | -0.3 | 0 | 18.59 | 4 | 0 | 450 | 0 | 0 | 100 | 8148 | 85.4 | 18.91
2024-08-10 08:45 | 140.7 | 0 | 0 | 0 | 342 | 5.51 | 9.65 | 18.29 | 0.99845 | 85.43 | 5.2 | -0.2 | 0 | 18.66 | 6 | 0 | 450 | 0 | 0 | 100 | 8150 | 85.41 | 19
2024-08-10 09:00 | 135.7 | 0 | 0 | 0 | 342 | 5.14 | 10.01 | 18.33 | 0.9988 | 85.43 | 4.9 | -0.1 | 0 | 18.67 | 10 | 2 | 474 | 0 | 0 | 100 | 8146 | 85.42 | 19.04
2024-08-10 09:15 | 138.9 | 0 | 0 | 0 | 346 | 4.52 | 8.9 | 18.34 | 0.99912 | 85.44 | 4.9 | 0.1 | 0 | 18.69 | 15 | 2 | 450 | 0 | 0 | 100 | 8146 | 85.42 | 19.08
2024-08-10 09:30 | 139.9 | 0 | 0 | 0 | 339 | 4.57 | 9.42 | 18.4 | 0.99821 | 85.45 | 4.8 | 0.3 | 0 | 18.69 | 11 | 0 | 450 | 0 | 0 | 100 | 8150 | 85.44 | 19.13
2024-08-10 09:45 | 350.8 | 0 | 0 | 0 | 345 | 4.07 | 8.37 | 18.92 | 0.99006 | 85.45 | 4.7 | -0.3 | 0 | 19.21 | 0 | 0 | 448 | 0 | 0 | 100 | 8154 | 85.44 | 19.54
2024-08-10 10:00 | 270.6 | 0 | 0 | 0 | 340 | 3.74 | 6.65 | 18.94 | 0.99842 | 85.46 | 5.1 | 0 | 0 | 19.84 | 0 | 0 | 449 | 0 | 0 | 100 | 8156 | 85.45 | 20.08
2024-08-10 10:15 | 429 | 0 | 0 | 0 | 342 | 3.78 | 9.05 | 19.19 | 0.98478 | 85.45 | 4.7 | -0.1 | 0 | 19.85 | 8 | 1 | 447 | 0 | 0 | 100 | 8159 | 85.44 | 20.13
2024-08-10 10:30 | 701 | 0 | 0 | 0 | 345 | 4.04 | 9.16 | 20.16 | 0.96706 | 85.43 | 5 | -0.3 | 0 | 21.09 | 0 | 0 | 446 | 0 | 0 | 100 | 8165 | 85.42 | 21.12
2024-08-10 10:45 | 693.6 | 0 | 0 | 0 | 341 | 4.52 | 10.67 | 20.4 | 0.96786 | 85.42 | 4.8 | -0.2 | 0 | 21.69 | 0 | 0 | 446 | 0 | 0 | 100 | 8169 | 85.41 | 21.69
2024-08-10 11:00 | 922.9 | 0 | 0 | 0 | 340 | 4.03 | 7.34 | 21.04 | 0.94289 | 85.41 | 5 | 0.1 | 0 | 22.3 | 0 | 0 | 445 | 0 | 0 | 100 | 8167 | 85.4 | 22.2
2024-08-10 11:15 | 912.7 | 0 | 0 | 0 | 339 | 4.58 | 10.54 | 21.24 | 0.93535 | 85.41 | 4.8 | -0.5 | 0 | 22.84 | 0 | 0 | 446 | 0 | 0 | 100 | 8169 | 85.4 | 22.66
2024-08-10 11:30 | 921.5 | 0 | 0 | 0 | 333 | 4.25 | 10.5 | 21.09 | 0.9296 | 85.42 | 5 | 0 | 0 | 22.79 | 0 | 0 | 445 | 0 | 0 | 100 | 8173 | 85.4 | 22.74
2024-08-10 11:45 | 955.3 | 0 | 0 | 0 | 339 | 3.87 | 8.14 | 21.38 | 0.92343 | 85.41 | 4.9 | -0.2 | 0 | 22.88 | 0 | 0 | 445 | 0 | 0 | 100 | 8177 | 85.39 | 23.02
2024-08-10 12:00 | 776.9 | 0 | 0 | 0 | 345 | 3.27 | 7.26 | 21.51 | 0.92936 | 85.42 | 4.8 | 0.3 | 0 | 23.26 | 0 | 0 | 445 | 0 | 0 | 100 | 8198 | 85.4 | 23.59
2024-08-10 12:15 | 814.7 | 0 | 0 | 0 | 339 | 3.8 | 7.99 | 21.37 | 0.93658 | 85.39 | 5.2 | -0.1 | 0 | 23.31 | 0 | 0 | 446 | 0 | 0 | 100 | 8222 | 85.37 | 24.01
2024-08-10 12:30 | 777.2 | 0 | 0 | 0 | 340 | 3.83 | 8.52 | 21.43 | 0.93393 | 85.38 | 5 | 0.3 | 0 | 23.26 | 0 | 0 | 446 | 0 | 0 | 100 | 8247 | 85.36 | 24.21
2024-08-10 12:45 | 737.5 | 0 | 0 | 0 | 342 | 3.11 | 9.21 | 21.6 | 0.93357 | 85.37 | 5.2 | 0 | 0 | 23.38 | 0 | 0 | 445 | 0 | 0 | 100 | 8266 | 85.35 | 24.53
2024-08-10 13:00 | 940.8 | 0 | 0 | 0 | 346 | 2.98 | 7.27 | 22.07 | 0.91545 | 85.36 | 5 | 0.1 | 0 | 23.73 | 0 | 0 | 445 | 0 | 0 | 100 | 8295 | 85.35 | 25.02
2024-08-10 13:15 | 903.2 | 0 | 0 | 0 | 334 | 3.26 | 9.77 | 22.21 | 0.90693 | 85.36 | 4.8 | 0.1 | 0 | 24.23 | 0 | 0 | 445 | 0 | 0 | 100 | 8320 | 85.33 | 25.82
2024-08-10 13:30 | 862.7 | 0 | 0 | 0 | 347 | 2.75 | 7.79 | 22.36 | 0.90313 | 85.34 | 4.8 | -0.1 | 0 | 24.38 | 0 | 0 | 444 | 0 | 0 | 100 | 8342 | 85.32 | 26.24
2024-08-10 13:45 | 825 | 0 | 0 | 0 | 348 | 2.53 | 5.97 | 22.47 | 0.90336 | 85.33 | 5.1 | -0.1 | 0 | 24.65 | 0 | 0 | 444 | 0 | 0 | 100 | 8359 | 85.3 | 26.78
2024-08-10 14:00 | 622.4 | 0 | 0 | 0 | 349 | 1.88 | 4.15 | 22.52 | 0.90759 | 85.32 | 5 | 0 | 0 | 24.78 | 0 | 0 | 444 | 0 | 0 | 100 | 8365 | 85.3 | 27.22
2024-08-10 14:15 | 559.9 | 0 | 0 | 0 | 344 | 1.98 | 6.2 | 22.28 | 0.92353 | 85.33 | 4.9 | 0 | 0 | 24.94 | 0 | 0 | 444 | 0 | 0 | 100 | 8365 | 85.31 | 27.54
2024-08-10 14:30 | 479.3 | 0 | 0 | 0 | 356 | 1.6 | 4.26 | 22.28 | 0.92465 | 85.34 | 4.9 | 0 | 0 | 24.68 | 0 | 0 | 445 | 0 | 0 | 100 | 8364 | 85.31 | 27.34
2024-08-10 14:45 | 209.3 | 0 | 0 | 0 | 345 | 2.39 | 7.51 | 21.47 | 0.93399 | 85.36 | 5 | -0.2 | 0 | 23.83 | 0 | 0 | 446 | 0 | 0 | 100 | 8353 | 85.32 | 26.3
2024-08-10 15:00 | 262.4 | 0 | 0 | 0 | 344 | 1.82 | 6.11 | 21.27 | 0.93245 | 85.35 | 4.8 | 0 | 0 | 22.88 | 0 | 0 | 447 | 0 | 0 | 100 | 8347 | 85.32 | 25.06
2024-08-10 15:15 | 168.4 | 0 | 0 | 0 | 344 | 1.57 | 4.93 | 21.11 | 0.95324 | 85.35 | 4.9 | -0.1 | 0 | 22.63 | 5 | 2 | 447 | 0 | 0 | 100 | 8341 | 85.32 | 24.54
2024-08-10 15:30 | 157.9 | 0 | 0 | 0 | 342 | 1.76 | 4.83 | 20.61 | 0.97271 | 85.36 | 4.9 | 0 | 0 | 22.07 | 0 | 0 | 447 | 0 | 0 | 100 | 8335 | 85.32 | 23.66
2024-08-10 15:45 | 154.9 | 0 | 0 | 0 | 333 | 2.01 | 6.66 | 20.4 | 0.96577 | 85.34 | 4.8 | 0.1 | 0 | 21.61 | 0 | 0 | 447 | 0 | 0 | 100 | 8328 | 85.31 | 23
2024-08-10 16:00 | 111.2 | 0 | 0 | 0 | 337 | 1.67 | 4.42 | 20.36 | 0.96732 | 85.35 | 4.8 | 0.1 | 0 | 21.24 | 0 | 0 | 448 | 0 | 0 | 100 | 8326 | 85.32 | 22.46
2024-08-10 16:15 | 106.5 | 0 | 0 | 0 | 351 | 1.3 | 3.8 | 20.35 | 0.97043 | 85.35 | 4.8 | 0 | 0 | 21.09 | 0 | 0 | 447 | 0 | 0 | 100 | 8319 | 85.31 | 22.15
2024-08-10 16:30 | 72 | 0 | 0 | 0 | 336 | 2.13 | 4.61 | 20.24 | 0.96988 | 85.36 | 4.9 | -0.1 | 0 | 20.93 | 0 | 0 | 448 | 0 | 0 | 100 | 8313 | 85.33 | 21.88
2024-08-10 16:45 | 48.4 | 0 | 0 | 0 | 340 | 1.74 | 4.64 | 20.04 | 0.97854 | 85.38 | 4.9 | 0 | 0 | 20.59 | 3 | 1 | 472 | 0 | 0 | 100 | 8308 | 85.35 | 21.39
2024-08-10 17:00 | 39.9 | 0.10213 | 0 | 0 | 342 | 1.51 | 4.34 | 19.78 | 0.98966 | 85.39 | 4.8 | 0 | 2.0383 | 20.29 | 15 | 15 | 680 | 0 | 0 | 100 | 8302 | 85.36 | 20.98
2024-08-10 17:15 | 62.5 | 0 | 0 | 0 | 338 | 1.74 | 3.78 | 19.47 | 0.99828 | 85.39 | 4.9 | 0 | 0 | 19.95 | 15 | 15 | 538 | 0 | 0 | 100 | 8301 | 85.37 | 20.46
2024-08-10 17:30 | 39.5 | 0 | 0 | 0 | 338 | 1.9 | 4.06 | 19.31 | 0.98995 | 85.42 | 4.7 | 0.1 | 0 | 19.49 | 15 | 15 | 507 | 0 | 0 | 100 | 8296 | 85.39 | 20.04
2024-08-10 17:45 | 11.9 | 0 | 0 | 0 | 340 | 2.17 | 3.95 | 19.27 | 0.98794 | 85.42 | 4.8 | 0.1 | 0 | 19.24 | 15 | 15 | 485 | 0 | 0 | 100 | 8292 | 85.39 | 19.82
2024-08-10 18:00 | 2.7 | 0 | 0 | 0 | 349 | 1.92 | 5.66 | 19.21 | 0.9849 | 85.41 | 4.9 | 0 | 0 | 19.05 | 15 | 8 | 457 | 0 | 0 | 100 | 8287 | 85.39 | 19.66
2024-08-10 18:15 | 0 | 0 | 0 | 0 | 340 | 1.98 | 5.22 | 19.11 | 0.99196 | 85.44 | 4.8 | 0 | 0 | 18.97 | 15 | 0 | 455 | 0 | 0 | 100 | 8284 | 85.42 | 19.52
2024-08-10 18:30 | 0 | 0 | 0 | 0 | 351 | 1.68 | 4.33 | 18.97 | 0.99245 | 85.46 | 4.9 | 0 | 0 | 18.83 | 15 | 0 | 455 | 0 | 0 | 100 | 8283 | 85.43 | 19.38
2024-08-10 18:45 | 0 | 0 | 0 | 0 | 349 | 1.81 | 5.96 | 18.85 | 0.99394 | 85.47 | 4.9 | 0 | 0 | 18.69 | 15 | 3 | 459 | 0 | 0 | 100 | 8278 | 85.44 | 19.25
2024-08-10 19:00 | 0 | 0 | 0 | 0 | 345 | 1.89 | 5.79 | 18.79 | 0.99536 | 85.47 | 4.7 | 0 | 0 | 18.62 | 15 | 8 | 489 | 0 | 0 | 100 | 8277 | 85.44 | 19.14
2024-08-10 19:15 | 0 | 0 | 0 | 0 | 353 | 1.77 | 6.89 | 18.75 | 0.99415 | 85.48 | 4.8 | 0 | 0 | 18.57 | 15 | 15 | 476 | 0 | 0 | 100 | 8275 | 85.46 | 19.05
2024-08-10 19:30 | 0 | 0 | 0 | 0 | 342 | 2.35 | 5.52 | 18.73 | 0.99262 | 85.48 | 4.8 | 0.2 | 0 | 18.5 | 15 | 9 | 453 | 0 | 0 | 100 | 8270 | 85.45 | 18.95
2024-08-10 19:45 | 0 | 0 | 0 | 0 | 337 | 2.41 | 4.53 | 18.66 | 0.99232 | 85.5 | 4.7 | 0 | 0 | 18.45 | 15 | 0 | 451 | 0 | 0 | 100 | 8270 | 85.47 | 18.9
2024-08-10 20:00 | 0 | 0 | 0 | 0 | 345 | 2.85 | 5.97 | 18.46 | 0.99446 | 85.5 | 4.8 | 0.2 | 0 | 18.33 | 15 | 3 | 537 | 0 | 0 | 100 | 8266 | 85.48 | 18.76
2024-08-10 20:15 | 0 | 0 | 0 | 0 | 336 | 3.06 | 6 | 18.41 | 0.99239 | 85.49 | 4.8 | -0.1 | 0 | 18.21 | 15 | 15 | 535 | 0 | 0 | 100 | 8263 | 85.46 | 18.63
2024-08-10 20:30 | 0 | 0 | 0 | 0 | 336 | 3.67 | 7.68 | 18.36 | 0.99361 | 85.48 | 4.7 | 0.1 | 0 | 18.18 | 15 | 15 | 520 | 0 | 0 | 100 | 8262 | 85.46 | 18.49
2024-08-10 20:45 | 0 | 0 | 0 | 0 | 340 | 3.23 | 5.83 | 18.32 | 0.99278 | 85.49 | 5 | -0.2 | 0 | 18.12 | 15 | 15 | 515 | 0 | 0 | 100 | 8259 | 85.46 | 18.43
2024-08-10 21:00 | 0 | 0.017021 | 0 | 0 | 340 | 2.58 | 5.1 | 18.19 | 0.99612 | 85.49 | 4.8 | 0 | 1.0213 | 18.03 | 15 | 15 | 642 | 0 | 0 | 100 | 8258 | 85.47 | 18.31
2024-08-10 21:15 | 0 | 0 | 0 | 0 | 347 | 2.25 | 5.05 | 18.11 | 0.99247 | 85.5 | 4.8 | -0.1 | 0 | 17.89 | 15 | 15 | 725 | 0 | 0 | 100 | 8255 | 85.48 | 18.16
2024-08-10 21:30 | 0 | 0.017021 | 0 | 0 | 339 | 2.93 | 6.56 | 18.14 | 0.9882 | 85.49 | 4.8 | 0.1 | 1.0213 | 17.86 | 15 | 15 | 623 | 0 | 0 | 100 | 8252 | 85.47 | 18.13
2024-08-10 21:45 | 0 | 0.017021 | 0 | 0 | 343 | 2.83 | 4.8 | 18.1 | 0.98924 | 85.51 | 4.8 | 0 | 1.0213 | 17.82 | 15 | 15 | 613 | 0 | 0 | 100 | 8252 | 85.49 | 18.1
2024-08-10 22:00 | 0 | 0.10213 | 0 | 0 | 345 | 2.34 | 4.22 | 18 | 0.9916 | 85.52 | 4.8 | 0 | 3.0596 | 17.78 | 15 | 15 | 815 | 0 | 0 | 100 | 8248 | 85.5 | 18.03
2024-08-10 22:15 | 0 | 0 | 0 | 0 | 340 | 2.83 | 6.23 | 18.03 | 0.98779 | 85.52 | 4.9 | -0.1 | 0 | 17.75 | 15 | 15 | 585 | 0 | 0 | 100 | 8249 | 85.5 | 18.04
2024-08-10 22:30 | 0 | 0.034043 | 0 | 0 | 340 | 3.04 | 6.41 | 18 | 0.9916 | 85.51 | 4.8 | 0.1 | 2.0383 | 17.77 | 15 | 15 | 673 | 0 | 0 | 100 | 8243 | 85.49 | 18.04
2024-08-10 22:45 | 0 | 0 | 0 | 0 | 344 | 2.69 | 4.83 | 17.93 | 0.99305 | 85.49 | 4.8 | -0.2 | 0 | 17.73 | 15 | 15 | 575 | 0 | 0 | 100 | 8242 | 85.47 | 18.01
2024-08-10 23:00 | 0 | 0 | 0 | 0 | 348 | 2.75 | 5.4 | 17.81 | 0.99273 | 85.48 | 4.8 | 0.1 | 0 | 17.59 | 15 | 15 | 527 | 0 | 0 | 100 | 8241 | 85.45 | 17.92
2024-08-10 23:15 | 0 | 0 | 0 | 0 | 352 | 2.54 | 5.77 | 17.73 | 0.99182 | 85.46 | 4.7 | 0.2 | 0 | 17.51 | 15 | 15 | 502 | 0 | 0 | 100 | 8240 | 85.43 | 17.84
2024-08-10 23:30 | 0 | 0 | 0 | 0 | 348 | 2.57 | 4.43 | 17.59 | 0.98967 | 85.43 | 4.8 | 0.1 | 0 | 17.33 | 15 | 15 | 488 | 0 | 0 | 100 | 8239 | 85.41 | 17.65
2024-08-10 23:45 | 0 | 0.017021 | 0 | 0 | 342 | 2.67 | 7.07 | 17.59 | 0.97922 | 85.42 | 4.7 | 0 | 1.0213 | 17.15 | 15 | 15 | 466 | 0 | 0 | 100 | 8236 | 85.4 | 17.52
2024-08-11 | 0 | 0 | 0 | 0 | 340 | 2.78 | 5.27 | 17.58 | 0.97934 | 85.39 | 4.8 | 0.1 | 0 | 17.15 | 15 | 11 | 459 | 0 | 0 | 100 | 8232 | 85.37 | 17.5
2024-08-11 00:15 | 0 | 0 | 0 | 0 | 346 | 2.65 | 6.87 | 17.57 | 0.98195 | 85.38 | 4.7 | 0.3 | 0 | 17.19 | 15 | 13 | 473 | 0.2 | 12 | 100 | 8225 | 85.36 | 17.64
2024-08-11 00:30 | 0 | 0 | 0 | 0 | 337 | 3.88 | 6.98 | 17.65 | 0.95768 | 85.36 | 4.7 | 0 | 0 | 17.25 | 15 | 7 | 458 | 0 | 0 | 100 | 8226 | 85.34 | 17.62
2024-08-11 00:45 | 0 | 0 | 0 | 0 | 341 | 2.96 | 5.7 | 17.59 | 0.9842 | 85.35 | 5 | 0.1 | 0 | 17.25 | 15 | 0 | 454 | 0 | 0 | 100 | 8225 | 85.33 | 17.63
2024-08-11 01:00 | 0 | 0 | 0 | 0 | 338 | 3.54 | 10.07 | 17.53 | 0.98643 | 85.34 | 4.8 | 0.3 | 0 | 17.24 | 15 | 13 | 588 | 0 | 0 | 100 | 8220 | 85.32 | 17.62
2024-08-11 01:15 | 0 | 0 | 0 | 0 | 332 | 4.04 | 9.07 | 17.6 | 0.98209 | 85.32 | 4.7 | 0 | 0 | 17.21 | 15 | 15 | 576 | 0 | 0 | 100 | 8220 | 85.3 | 17.56
2024-08-11 01:30 | 0 | 0 | 0 | 0 | 330 | 3.77 | 10.8 | 17.67 | 0.98271 | 85.34 | 4.7 | 0.1 | 0 | 17.3 | 15 | 15 | 609 | 0 | 0 | 100 | 8219 | 85.31 | 17.62
2024-08-11 01:45 | 0 | 0 | 0 | 0 | 341 | 2.54 | 6.96 | 17.6 | 0.99104 | 85.3 | 4.8 | -0.1 | 0 | 17.39 | 15 | 15 | 590 | 0 | 0 | 100 | 8216 | 85.28 | 17.66
2024-08-11 02:00 | 0 | 0.034043 | 0 | 0 | 342 | 2.71 | 5.7 | 17.65 | 0.98891 | 85.27 | 4.8 | 0.1 | 1.0213 | 17.37 | 15 | 15 | 631 | 0 | 0 | 100 | 8216 | 85.25 | 17.65
2024-08-11 02:15 | 0 | 0 | 0 | 0 | 345 | 3.23 | 7.18 | 17.53 | 0.99243 | 85.25 | 4.7 | 0.2 | 0 | 17.32 | 15 | 15 | 491 | 0 | 0 | 100 | 8216 | 85.23 | 17.59
2024-08-11 02:30 | 0 | 0 | 0 | 0 | 346 | 3.48 | 7.31 | 17.45 | 0.98992 | 85.24 | 4.7 | -0.1 | 0 | 17.2 | 15 | 15 | 482 | 0 | 0 | 100 | 8213 | 85.22 | 17.51
2024-08-11 02:45 | 0 | 0 | 0 | 0 | 346 | 3.48 | 9.17 | 17.41 | 0.9879 | 85.24 | 4.9 | 0 | 0 | 17.11 | 15 | 15 | 505 | 0 | 0 | 100 | 8208 | 85.21 | 17.46
2024-08-11 03:00 | 0 | 0 | 0 | 0 | 339 | 4.26 | 8.57 | 17.43 | 0.98363 | 85.22 | 4.9 | 0 | 0 | 17.07 | 15 | 15 | 491 | 0 | 0 | 100 | 8211 | 85.2 | 17.42
2024-08-11 03:15 | 0 | 0 | 0 | 0 | 335 | 4.5 | 8.88 | 17.43 | 0.98464 | 85.22 | 4.8 | -0.1 | 0 | 17.08 | 15 | 15 | 658 | 0 | 0 | 100 | 8210 | 85.2 | 17.42
2024-08-11 03:30 | 0 | 0 | 0 | 0 | 340 | 4.25 | 8.97 | 17.47 | 0.98617 | 85.21 | 4.3 | 0.5 | 0 | 17.17 | 15 | 15 | 546 | 0 | 0 | 100 | 8205 | 85.19 | 17.45
2024-08-11 03:45 | 0 | 0 | 0 | 0 | 341 | 3.68 | 9.8 | 17.49 | 0.98943 | 85.23 | 4.8 | -0.2 | 0 | 17.22 | 15 | 15 | 782 | 0 | 0 | 100 | 8205 | 85.21 | 17.5
2024-08-11 04:00 | 0 | 0.034043 | 0 | 0 | 341 | 4.37 | 8.53 | 17.56 | 0.98556 | 85.25 | 4.7 | 0 | 1.0213 | 17.22 | 15 | 15 | 786 | 0 | 0 | 100 | 8204 | 85.23 | 17.51
2024-08-11 04:15 | 0 | 0 | 0 | 0 | 343 | 4.07 | 9.69 | 17.44 | 0.99105 | 85.26 | 4.9 | -0.2 | 0 | 17.21 | 15 | 15 | 621 | 0 | 0 | 100 | 8206 | 85.25 | 17.47
2024-08-11 04:30 | 0 | 0 | 0 | 0 | 346 | 3.78 | 8.57 | 17.49 | 0.98292 | 85.26 | 4.6 | -0.1 | 0 | 17.1 | 15 | 15 | 498 | 0.2 | 12 | 100 | 8202 | 85.24 | 17.36
2024-08-11 04:45 | 0 | 0 | 0 | 0 | 347 | 4.32 | 7.8 | 17.47 | 0.97865 | 85.27 | 4.7 | 0.3 | 0 | 17.04 | 15 | 15 | 464 | 0.2 | 12 | 100 | 8200 | 85.25 | 17.26
2024-08-11 05:00 | 0 | 0 | 0 | 0 | 349 | 4.43 | 10.65 | 17.45 | 0.97838 | 85.26 | 4.7 | -0.2 | 0 | 17 | 15 | 14 | 495 | 0 | 0 | 100 | 8200 | 85.25 | 17.2
2024-08-11 05:15 | 0 | 0 | 0 | 0 | 347 | 4.45 | 7.51 | 17.41 | 0.97783 | 85.26 | 4.8 | 0.2 | 0 | 16.98 | 15 | 15 | 466 | 0 | 0 | 100 | 8197 | 85.24 | 17.2
2024-08-11 05:30 | 1.3 | 0 | 0 | 0 | 351 | 4.17 | 7.79 | 17.36 | 0.98194 | 85.26 | 4.8 | 0.1 | 0 | 16.97 | 15 | 10 | 517 | 0 | 0 | 100 | 8195 | 85.23 | 17.18
2024-08-11 05:45 | 5.7 | 0 | 0 | 0 | 350 | 3.77 | 7.51 | 17.31 | 0.98606 | 85.26 | 4.7 | -0.3 | 0 | 16.99 | 15 | 15 | 598 | 0 | 0 | 100 | 8192 | 85.25 | 17.24
2024-08-11 06:00 | 9.7 | 0 | 0 | 0 | 347 | 3.95 | 6.86 | 17.43 | 0.98213 | 85.27 | 4.7 | -0.1 | 0 | 17.04 | 15 | 15 | 501 | 0 | 0 | 100 | 8193 | 85.25 | 17.26
2024-08-11 06:15 | 12.7 | 0 | 0 | 0 | 343 | 4.18 | 8.55 | 17.49 | 0.97891 | 85.28 | 5 | -0.3 | 0 | 17.05 | 15 | 15 | 492 | 0 | 0 | 100 | 8191 | 85.26 | 17.27
2024-08-11 06:30 | 18.9 | 0 | 0 | 0 | 349 | 4.13 | 7.58 | 17.53 | 0.98244 | 85.32 | 5.1 | -0.5 | 0 | 17.15 | 15 | 15 | 562 | 0 | 0 | 100 | 8189 | 85.3 | 17.36
2024-08-11 06:45 | 33.3 | 0 | 0 | 0 | 345 | 4.29 | 10.26 | 17.61 | 0.98345 | 85.35 | 4.5 | 0 | 0 | 17.25 | 15 | 15 | 569 | 0 | 0 | 100 | 8187 | 85.33 | 17.43
2024-08-11 07:00 | 49.1 | 0 | 0 | 0 | 349 | 3.95 | 6.62 | 17.67 | 0.98568 | 85.37 | 4.9 | 0 | 0 | 17.37 | 15 | 15 | 533 | 0 | 0 | 100 | 8187 | 85.35 | 17.56
2024-08-11 07:15 | 70.1 | 0 | 0 | 0 | 350 | 3.7 | 7.45 | 17.69 | 0.99136 | 85.39 | 5 | -0.1 | 0 | 17.47 | 15 | 15 | 564 | 0 | 0 | 100 | 8187 | 85.37 | 17.69
2024-08-11 07:30 | 83.6 | 0 | 0 | 0 | 349 | 3.73 | 7.35 | 17.76 | 0.9934 | 85.41 | 4.6 | 0.2 | 0 | 17.57 | 15 | 15 | 542 | 0 | 0 | 100 | 8184 | 85.39 | 17.83
2024-08-11 07:45 | 101.8 | 0 | 0 | 0 | 344 | 4.35 | 9.15 | 17.93 | 0.98964 | 85.41 | 4.7 | 0.2 | 0 | 17.65 | 15 | 11 | 455 | 0 | 0 | 100 | 8184 | 85.39 | 17.96
2024-08-11 08:00 | 115.9 | 0 | 0 | 0 | 348 | 3.77 | 9.85 | 17.9 | 0.99737 | 85.41 | 4.8 | 0 | 0 | 17.77 | 15 | 2 | 486 | 0 | 0 | 100 | 8185 | 85.39 | 18.18
2024-08-11 08:15 | 135.8 | 0 | 0 | 0 | 350 | 3.72 | 7.46 | 17.95 | 0.99764 | 85.4 | 4.9 | -0.2 | 0 | 17.85 | 15 | 15 | 570 | 0 | 0 | 100 | 8184 | 85.38 | 18.33
2024-08-11 08:30 | 149.3 | 0 | 0 | 0 | 354 | 3.77 | 8.04 | 18.34 | 0.98963 | 85.39 | 4.9 | -0.1 | 0 | 18.11 | 15 | 14 | 458 | 0 | 0 | 100 | 8180 | 85.37 | 18.59
2024-08-11 08:45 | 207.3 | 0 | 0 | 0 | 349 | 3.65 | 7.23 | 18.89 | 0.97999 | 85.39 | 5 | -0.3 | 0 | 18.51 | 15 | 0 | 450 | 0 | 0 | 100 | 8181 | 85.38 | 19.18
2024-08-11 09:00 | 162.7 | 0 | 0 | 0 | 359 | 3.26 | 6.36 | 19.25 | 0.98065 | 85.4 | 4.6 | -0.1 | 0 | 18.97 | 9 | 0 | 450 | 0 | 0 | 100 | 8181 | 85.38 | 19.64
2024-08-11 09:15 | 224.9 | 0 | 0 | 0 | 346 | 3.06 | 8.63 | 19.15 | 0.98859 | 85.43 | 5 | 0.1 | 0 | 19.32 | 0 | 0 | 449 | 0 | 0 | 100 | 8181 | 85.42 | 19.98
2024-08-11 09:30 | 242.7 | 0 | 0 | 0 | 348 | 2.7 | 5.52 | 19.61 | 0.9699 | 85.46 | 5 | -0.2 | 0 | 19.71 | 0 | 0 | 448 | 0 | 0 | 100 | 8181 | 85.44 | 20.51
2024-08-11 09:45 | 598.1 | 0 | 0 | 0 | 342 | 2.79 | 5.28 | 19.86 | 0.97613 | 85.44 | 5 | -0.1 | 0 | 20.41 | 0 | 0 | 446 | 0 | 0 | 100 | 8182 | 85.42 | 21.08
2024-08-11 10:00 | 756.7 | 0 | 0 | 0 | 355 | 2.51 | 5.66 | 20.65 | 0.96744 | 85.43 | 5 | 0 | 0 | 21.57 | 0 | 0 | 445 | 0 | 0 | 100 | 8187 | 85.42 | 22.08
2024-08-11 10:15 | 724.5 | 0 | 0 | 0 | 342 | 2.73 | 8.99 | 20.71 | 0.97738 | 85.44 | 4.9 | 0 | 0 | 22.47 | 0 | 0 | 445 | 0 | 0 | 100 | 8192 | 85.43 | 22.93
2024-08-11 10:30 | 672.6 | 0 | 0 | 0 | 348 | 2.05 | 5.03 | 21.18 | 0.96626 | 85.45 | 4.9 | 0 | 0 | 22.95 | 0 | 0 | 445 | 0 | 0 | 100 | 8195 | 85.44 | 23.52
2024-08-11 10:45 | 769.4 | 0 | 0 | 0 | 347 | 2.67 | 5.77 | 21.73 | 0.94811 | 85.43 | 5 | -0.1 | 0 | 23.51 | 0 | 0 | 445 | 0 | 0 | 100 | 8197 | 85.42 | 24.04
2024-08-11 11:00 | 929 | 0 | 0 | 0 | 340 | 2.73 | 7.34 | 22.12 | 0.94272 | 85.4 | 5 | -0.2 | 0 | 24.01 | 0 | 0 | 445 | 0 | 0 | 100 | 8197 | 85.39 | 24.4
2024-08-11 11:15 | 904.4 | 0 | 0 | 0 | 354 | 1.86 | 4.34 | 22.51 | 0.93382 | 85.4 | 5 | 0 | 0 | 24.37 | 0 | 0 | 443 | 0 | 0 | 100 | 8198 | 85.39 | 24.63
2024-08-11 11:30 | 779.2 | 0 | 0 | 0 | 14 | 1.36 | 3.36 | 22.59 | 0.93405 | 85.43 | 5 | 0 | 0 | 24.93 | 0 | 0 | 444 | 0 | 0 | 100 | 8205 | 85.41 | 25.27
2024-08-11 11:45 | 631.9 | 0 | 0 | 0 | 351 | 1.63 | 5.51 | 22.16 | 0.94567 | 85.44 | 5 | 0.1 | 0 | 25.02 | 0 | 0 | 445 | 0.4 | 24 | 100 | 8216 | 85.42 | 25.62
2024-08-11 12:00 | 421.4 | 0 | 0 | 0 | 13 | 0.94 | 2.9 | 22.19 | 0.93796 | 85.43 | 5 | 0 | 0 | 24.97 | 0 | 0 | 444 | 0 | 0 | 100 | 8217 | 85.41 | 25.88
2024-08-11 12:15 | 739.1 | 0 | 0 | 0 | 359 | 1.07 | 4.24 | 22.73 | 0.91564 | 85.42 | 5 | 0 | 0 | 25.06 | 0 | 0 | 444 | 0 | 0 | 100 | 8239 | 85.4 | 26.12
2024-08-11 12:30 | 603.9 | 0 | 0 | 0 | 11 | 0.93 | 3.04 | 22.59 | 0.92857 | 85.4 | 4.9 | -0.1 | 0 | 25.4 | 0 | 0 | 444 | 0 | 0 | 100 | 8254 | 85.37 | 26.75
2024-08-11 12:45 | 840 | 0 | 0 | 0 | 332 | 2.07 | 4.05 | 22.41 | 0.93361 | 85.36 | 5 | 0 | 0 | 25.27 | 0 | 0 | 444 | 0 | 0 | 100 | 8276 | 85.34 | 26.81
2024-08-11 13:00 | 783.4 | 0 | 0 | 0 | 336 | 1.94 | 4.07 | 22.87 | 0.93052 | 85.35 | 4.9 | 0 | 0 | 25.27 | 0 | 0 | 444 | 0 | 0 | 100 | 8295 | 85.33 | 27.07
2024-08-11 13:15 | 755.8 | 0 | 0 | 0 | 330 | 2.01 | 3.82 | 22.33 | 0.95078 | 85.32 | 4.9 | 0.1 | 0 | 25.27 | 0 | 0 | 444 | 0 | 0 | 100 | 8312 | 85.3 | 27.29
2024-08-11 13:30 | 346.1 | 0 | 0 | 0 | 337 | 1.71 | 3.97 | 22.13 | 0.9444 | 85.31 | 4.9 | 0 | 0 | 24.69 | 0 | 0 | 444 | 0 | 0 | 100 | 8304 | 85.28 | 26.86
2024-08-11 13:45 | 259.6 | 0 | 0 | 0 | 343 | 1.53 | 4.65 | 21.85 | 0.94883 | 85.31 | 4.9 | -0.1 | 0 | 24.02 | 2 | 1 | 540 | 0 | 0 | 100 | 8301 | 85.28 | 26.06
2024-08-11 14:00 | 562.3 | 0 | 0 | 0 | 344 | 1.45 | 3.67 | 21.86 | 0.95817 | 85.29 | 4.9 | -0.1 | 0 | 23.79 | 15 | 15 | 460 | 0 | 0 | 100 | 8319 | 85.27 | 25.53
2024-08-11 14:15 | 323.7 | 0 | 0 | 0 | 346 | 2 | 3.96 | 21.43 | 0.9888 | 85.29 | 5 | 0 | 0 | 23.84 | 5 | 0 | 446 | 0 | 0 | 100 | 8317 | 85.26 | 25.72
2024-08-11 14:30 | 427.3 | 0 | 0 | 0 | 339 | 1.94 | 4.14 | 21.41 | 0.98216 | 85.27 | 4.9 | 0 | 0 | 23.59 | 0 | 0 | 446 | 0 | 0 | 100 | 8324 | 85.24 | 25.4
2024-08-11 14:45 | 490.2 | 0 | 0 | 0 | 343 | 2.15 | 4.28 | 21.76 | 0.96596 | 85.27 | 5 | -0.1 | 0 | 23.7 | 0 | 0 | 446 | 0 | 0 | 100 | 8330 | 85.25 | 25.59
2024-08-11 15:00 | 475.6 | 0 | 0 | 0 | 335 | 2.9 | 6.88 | 21.31 | 0.97162 | 85.28 | 4.9 | -0.1 | 0 | 23.43 | 0 | 0 | 445 | 0 | 0 | 100 | 8350 | 85.25 | 25.3
2024-08-11 15:15 | 332 | 0 | 0 | 0 | 332 | 2.34 | 4.72 | 21.61 | 0.93842 | 85.26 | 4.9 | 0.1 | 0 | 23.21 | 0 | 0 | 446 | 0 | 0 | 100 | 8340 | 85.23 | 25.18
2024-08-11 15:30 | 156.3 | 0 | 0 | 0 | 352 | 1.85 | 4.29 | 20.89 | 0.98201 | 85.27 | 4.7 | 0.1 | 0 | 22.66 | 14 | 8 | 451 | 0 | 0 | 100 | 8332 | 85.24 | 24.27
2024-08-11 15:45 | 93.3 | 0 | 0 | 0 | 358 | 0.77 | 1.87 | 20.99 | 0.9772 | 85.28 | 4.9 | 0 | 0 | 22.17 | 10 | 0 | 450 | 0 | 0 | 100 | 8326 | 85.25 | 23.62
2024-08-11 16:00 | 159 | 0.017021 | 0 | 0 | 7 | 1.07 | 2.96 | 20.59 | 0.98175 | 85.3 | 4.8 | 0 | 1.0213 | 21.89 | 15 | 14 | 506 | 0 | 0 | 100 | 8323 | 85.27 | 23.15
2024-08-11 16:15 | 116.7 | 0 | 0 | 0 | 27 | 0.83 | 2.39 | 20.57 | 0.98792 | 85.3 | 4.9 | 0 | 0 | 21.86 | 15 | 15 | 487 | 0 | 0 | 100 | 8314 | 85.27 | 22.99
2024-08-11 16:30 | 35.7 | 1.2936 | 0 | 0 | 3 | 0.99 | 2.18 | 19.95 | 0.99903 | 85.32 | 4.9 | 0 | 17.3404 | 21.17 | 15 | 15 | 657 | 0 | 0 | 100 | 8308 | 85.29 | 22.1
2024-08-11 16:45 | 55.7 | 0.76596 | 0 | 0 | 16 | 0.55 | 1.11 | 19.45 | 1.0009 | 85.34 | 4.9 | 0 | 11.2213 | 20.3 | 15 | 15 | 745 | 0 | 0 | 100 | 8304 | 85.31 | 21.13
2024-08-11 17:00 | 37.1 | 0.27234 | 2 | 34 | 1 | 0.66 | 1.43 | 19.33 | 1.0021 | 85.36 | 4.8 | 0 | 3.0596 | 19.74 | 15 | 15 | 752 | 0.2 | 12 | 100 | 8298 | 85.33 | 20.54
2024-08-11 17:15 | 12.5 | 0.85106 | 1 | 17 | 8 | 0.47 | 1.51 | 19.16 | 1.0006 | 85.37 | 4.8 | 0 | 5.1021 | 19.33 | 15 | 15 | 791 | 0 | 0 | 100 | 8296 | 85.34 | 20.08
2024-08-11 17:30 | 3.3 | 2.7362 | 5 | 14 | 4 | 0.98 | 2.53 | 19.01 | 0.99999 | 85.39 | 4.8 | 0 | 40.8 | 19.07 | 15 | 15 | 864 | 3.8 | 60 | 100 | 8294 | 85.37 | 19.73
2024-08-11 17:45 | 1.3 | 2.3277 | 1 | 14 | 21 | 0.91 | 2.05 | 18.41 | 1.0009 | 85.39 | 4.8 | 0 | 61.2 | 18.73 | 15 | 15 | 760 | 3.6 | 48 | 100 | 8291 | 85.37 | 19.35
2024-08-11 18:00 | 0.1 | 0.86809 | 1 | 14 | 16 | 0.78 | 2.6 | 18.25 | 1.0005 | 85.41 | 4.7 | 0 | 9.1787 | 18.37 | 15 | 15 | 768 | 1.6 | 36 | 100 | 8286 | 85.39 | 18.97
2024-08-11 18:15 | 0 | 1.1915 | 1 | 12 | 26 | 0.69 | 1.64 | 18.3 | 0.99878 | 85.42 | 4.9 | 0 | 10.2 | 18.23 | 15 | 15 | 845 | 2.4 | 24 | 100 | 8281 | 85.4 | 18.8
2024-08-11 18:30 | 0 | 0.37447 | 2 | 12 | 348 | 1.2 | 2.43 | 18.15 | 0.99814 | 85.44 | 4.8 | 0 | 4.0809 | 18.1 | 15 | 15 | 594 | 0.6 | 12 | 100 | 8275 | 85.41 | 18.6
2024-08-11 18:45 | 0 | 0.017021 | 0 | 0 | 13 | 0.86 | 1.38 | 18 | 1.0008 | 85.45 | 4.8 | 0 | 1.0213 | 17.94 | 15 | 15 | 550 | 0.2 | 12 | 100 | 8276 | 85.43 | 18.4
2024-08-11 19:00 | 0 | 0 | 0 | 0 | 13 | 0.9 | 2.98 | 17.85 | 0.99757 | 85.48 | 4.8 | 0 | 0 | 17.78 | 15 | 15 | 519 | 0 | 0 | 100 | 8273 | 85.45 | 18.22
2024-08-11 19:15 | 0 | 0 | 0 | 0 | 2 | 1.44 | 2.41 | 17.84 | 0.99771 | 85.46 | 4.8 | 0 | 0 | 17.71 | 15 | 15 | 483 | 0 | 0 | 100 | 8270 | 85.43 | 18.13
2024-08-11 19:30 | 0 | 0 | 0 | 0 | 355 | 1.18 | 2.51 | 17.93 | 0.99256 | 85.46 | 4.7 | 0 | 0 | 17.72 | 15 | 15 | 495 | 0 | 0 | 100 | 8267 | 85.44 | 18.12
2024-08-11 19:45 | 0 | 0.017021 | 0 | 0 | 345 | 1.37 | 2.7 | 18.01 | 0.98903 | 85.48 | 4.8 | 0 | 1.0213 | 17.75 | 15 | 15 | 496 | 0.2 | 12 | 100 | 8268 | 85.46 | 18.11
2024-08-11 20:00 | 0 | 0 | 0 | 0 | 354 | 1.43 | 2.91 | 18.09 | 0.98745 | 85.5 | 4.8 | 0 | 0 | 17.8 | 15 | 15 | 495 | 0 | 0 | 100 | 8263 | 85.47 | 18.13
2024-08-11 20:15 | 0 | 0.034043 | 0 | 0 | 346 | 1.39 | 3.03 | 18.08 | 0.99241 | 85.5 | 4.8 | 0 | 1.0213 | 17.87 | 15 | 15 | 530 | 0 | 0 | 100 | 8263 | 85.47 | 18.19
2024-08-11 20:30 | 0 | 0 | 0 | 0 | 348 | 1.41 | 2.98 | 18.05 | 0.99332 | 85.48 | 4.8 | 0 | 0 | 17.86 | 15 | 15 | 530 | 0 | 0 | 100 | 8261 | 85.46 | 18.18
2024-08-11 20:45 | 0 | 0.017021 | 0 | 0 | 349 | 1.67 | 3.34 | 17.95 | 0.99618 | 85.51 | 4.7 | 0 | 1.0213 | 17.79 | 15 | 15 | 509 | 0 | 0 | 100 | 8260 | 85.48 | 18.13
2024-08-11 21:00 | 0 | 0 | 0 | 0 | 352 | 1.12 | 2.54 | 17.92 | 0.99465 | 85.51 | 4.7 | 0.1 | 0 | 17.76 | 15 | 15 | 494 | 0 | 0 | 100 | 8257 | 85.48 | 18.08
2024-08-11 21:15 | 0 | 0 | 0 | 0 | 358 | 0.77 | 2.41 | 17.9 | 0.99444 | 85.52 | 4.8 | 0 | 0 | 17.72 | 15 | 15 | 482 | 0 | 0 | 100 | 8256 | 85.5 | 18.04
2024-08-11 21:30 | 0 | 0 | 0 | 0 | 25 | 0.54 | 1.19 | 17.87 | 0.99485 | 85.54 | 4.8 | 0 | 0 | 17.69 | 15 | 15 | 476 | 0.2 | 12 | 100 | 8253 | 85.53 | 18
2024-08-11 21:45 | 0 | 0 | 0 | 0 | 329 | 0.49 | 1.31 | 17.91 | 0.99186 | 85.56 | 4.8 | 0 | 0 | 17.69 | 15 | 15 | 468 | 0 | 0 | 100 | 8250 | 85.53 | 18.01
2024-08-11 22:00 | 0 | 0.034043 | 0 | 0 | 356 | 1.28 | 3.27 | 17.89 | 0.99458 | 85.55 | 4.8 | 0 | 1.0213 | 17.71 | 15 | 15 | 554 | 0 | 0 | 100 | 8247 | 85.53 | 18.04
2024-08-11 22:15 | 0 | 0 | 0 | 0 | 337 | 2.31 | 4.38 | 17.85 | 0.9961 | 85.52 | 4.7 | 0.1 | 0 | 17.72 | 15 | 15 | 532 | 0 | 0 | 100 | 8241 | 85.5 | 18.02
2024-08-11 22:30 | 0 | 0 | 0 | 0 | 338 | 1.83 | 3.43 | 17.71 | 0.99752 | 85.52 | 4.8 | -0.1 | 0 | 17.58 | 15 | 15 | 520 | 0 | 0 | 100 | 8244 | 85.5 | 17.91
2024-08-11 22:45 | 0 | 0 | 0 | 0 | 345 | 2.36 | 4.11 | 17.74 | 0.9912 | 85.51 | 4.7 | 0 | 0 | 17.52 | 15 | 15 | 577 | 0 | 0 | 100 | 8243 | 85.48 | 17.88
2024-08-11 23:00 | 0 | 0.017021 | 0 | 0 | 342 | 2.46 | 3.8 | 17.75 | 0.99353 | 85.49 | 4.8 | 0.2 | 1.0213 | 17.56 | 15 | 15 | 558 | 0 | 0 | 100 | 8238 | 85.47 | 17.91
2024-08-11 23:15 | 0 | 0 | 0 | 0 | 338 | 2.19 | 4.15 | 17.71 | 0.99308 | 85.49 | 4.8 | 0.1 | 0 | 17.51 | 15 | 15 | 536 | 0 | 0 | 100 | 8238 | 85.47 | 17.86
2024-08-11 23:30 | 0 | 0 | 0 | 0 | 352 | 1.81 | 3.79 | 17.69 | 0.99136 | 85.51 | 4.8 | 0 | 0 | 17.46 | 15 | 15 | 512 | 0 | 0 | 100 | 8235 | 85.48 | 17.79
2024-08-11 23:45 | 0 | 0 | 0 | 0 | 341 | 2.25 | 4.7 | 17.59 | 0.99415 | 85.49 | 4.8 | 0.1 | 0 | 17.4 | 15 | 15 | 546 | 0 | 0 | 100 | 8235 | 85.46 | 17.73
2024-08-12 | 0 | 0 | 0 | 0 | 345 | 2.08 | 3.86 | 17.41 | 0.99494 | 85.46 | 4.7 | 0.1 | 0 | 17.25 | 15 | 15 | 539 | 0 | 0 | 100 | 8233 | 85.44 | 17.55
2024-08-12 00:15 | 0 | 0.017021 | 0 | 0 | 348 | 2.18 | 3.63 | 17.14 | 0.99621 | 85.46 | 4.7 | 0.1 | 1.0213 | 16.99 | 15 | 15 | 545 | 0 | 0 | 100 | 8200 | 85.44 | 17.51
2024-08-12 00:30 | 0 | 0 | 0 | 0 | 342 | 2.55 | 4.46 | 17.06 | 0.96988 | 85.44 | 4.8 | 0.1 | 0 | 16.85 | 15 | 15 | 539 | 0 | 0 | 100 | 8210 | 85.42 | 17.33
2024-08-12 00:45 | 0 | 0.017021 | 0 | 0 | 343 | 2.1 | 4.53 | 16.95 | 0.98858 | 85.42 | 4.8 | 0.1 | 1.0213 | 16.67 | 15 | 15 | 523 | 0 | 0 | 100 | 8212 | 85.4 | 17.04
2024-08-12 01:00 | 0 | 0 | 0 | 0 | 16 | 1.24 | 2.18 | 16.5 | 0.99965 | 85.4 | 4.8 | 0 | 0 | 16.44 | 15 | 15 | 537 | 0 | 0 | 100 | 8210 | 85.38 | 16.8
2024-08-12 01:15 | 0 | 0 | 0 | 0 | 5 | 0.95 | 1.87 | 16.2 | 0.99991 | 85.39 | 4.7 | 0 | 0 | 16.17 | 15 | 15 | 552 | 0 | 0 | 100 | 8210 | 85.37 | 16.55
2024-08-12 01:30 | 0 | 0.017021 | 0 | 0 | 346 | 1.87 | 4.18 | 16.36 | 0.97955 | 85.37 | 4.8 | 0 | 1.0213 | 15.95 | 15 | 15 | 540 | 0 | 0 | 100 | 8205 | 85.34 | 16.33
2024-08-12 01:45 | 0 | 0 | 0 | 0 | 347 | 2.2 | 3.94 | 16.47 | 0.97699 | 85.35 | 4.7 | 0 | 0 | 16.01 | 15 | 15 | 533 | 0 | 0 | 100 | 8207 | 85.33 | 16.32
2024-08-12 02:00 | 0 | 0 | 0 | 0 | 0 | 2.13 | 3.65 | 16.59 | 0.97486 | 85.34 | 4.8 | 0 | 0 | 16.09 | 15 | 15 | 535 | 0 | 0 | 100 | 8203 | 85.32 | 16.36
2024-08-12 02:15 | 0 | 0 | 0 | 0 | 354 | 2.13 | 3.65 | 16.7 | 0.97754 | 85.32 | 4.7 | 0 | 0 | 16.24 | 15 | 15 | 541 | 0 | 0 | 100 | 8202 | 85.3 | 16.49
2024-08-12 02:30 | 0 | 0 | 0 | 0 | 343 | 2.56 | 5.73 | 16.95 | 0.97045 | 85.3 | 4.8 | 0 | 0 | 16.37 | 15 | 15 | 530 | 0 | 0 | 100 | 8203 | 85.28 | 16.58
2024-08-12 02:45 | 0 | 0 | 0 | 0 | 353 | 2.53 | 4.42 | 17.03 | 0.96915 | 85.3 | 4.8 | 0.2 | 0 | 16.45 | 15 | 15 | 508 | 0 | 0 | 100 | 8202 | 85.29 | 16.61
2024-08-12 03:00 | 0 | 0 | 0 | 0 | 358 | 2.38 | 4.73 | 16.87 | 0.97903 | 85.3 | 4.7 | 0.1 | 0 | 16.44 | 15 | 15 | 497 | 0 | 0 | 100 | 8200 | 85.27 | 16.61
2024-08-12 03:15 | 0 | 0 | 0 | 0 | 359 | 2.39 | 4.48 | 16.84 | 0.97568 | 85.28 | 4.7 | 0.1 | 0 | 16.34 | 15 | 15 | 482 | 0 | 0 | 100 | 8197 | 85.26 | 16.55
2024-08-12 03:30 | 0 | 0 | 0 | 0 | 355 | 2.3 | 4.72 | 16.71 | 0.97587 | 85.27 | 4.7 | 0 | 0 | 16.25 | 15 | 15 | 475 | 0 | 0 | 100 | 8197 | 85.25 | 16.48
2024-08-12 03:45 | 0 | 0 | 0 | 0 | 344 | 2.78 | 5.19 | 16.83 | 0.96794 | 85.26 | 4.8 | 0 | 0 | 16.23 | 15 | 15 | 465 | 0 | 0 | 100 | 8195 | 85.24 | 16.51
2024-08-12 04:00 | 0 | 0 | 0 | 0 | 350 | 1.95 | 3.63 | 16.77 | 0.97478 | 85.26 | 4.8 | 0 | 0 | 16.27 | 15 | 15 | 467 | 0 | 0 | 100 | 8194 | 85.24 | 16.55
2024-08-12 04:15 | 0 | 0 | 0 | 0 | 359 | 1.89 | 3.8 | 16.86 | 0.97131 | 85.27 | 4.8 | 0.1 | 0 | 16.31 | 15 | 15 | 465 | 0 | 0 | 100 | 8190 | 85.25 | 16.57
2024-08-12 04:30 | 0 | 0 | 0 | 0 | 351 | 2.53 | 4.6 | 17.02 | 0.96615 | 85.27 | 4.8 | -0.1 | 0 | 16.39 | 15 | 14 | 460 | 0 | 0 | 100 | 8193 | 85.24 | 16.65
2024-08-12 04:45 | 0 | 0 | 0 | 0 | 348 | 2.43 | 5 | 17.12 | 0.96979 | 85.28 | 4.8 | 0 | 0 | 16.53 | 15 | 0 | 458 | 0 | 0 | 100 | 8189 | 85.26 | 16.77
2024-08-12 05:00 | 0 | 0 | 0 | 0 | 23 | 0.73 | 2.12 | 16.87 | 0.9858 | 85.3 | 4.8 | 0 | 0 | 16.57 | 15 | 13 | 469 | 0 | 0 | 100 | 8191 | 85.28 | 16.8
2024-08-12 05:15 | 0 | 0 | 0 | 0 | 9 | 0.7 | 1.58 | 16.95 | 0.97874 | 85.32 | 4.8 | 0 | 0 | 16.52 | 15 | 15 | 463 | 0.2 | 12 | 100 | 8184 | 85.3 | 16.75
2024-08-12 05:30 | 0 | 0 | 0 | 0 | 356 | 0.79 | 1.96 | 16.99 | 0.98401 | 85.32 | 4.8 | 0 | 0 | 16.65 | 15 | 15 | 467 | 0 | 0 | 100 | 8187 | 85.3 | 16.91
2024-08-12 05:45 | 3.1 | 0.017021 | 0 | 0 | 356 | 0.89 | 2.7 | 16.71 | 0.99586 | 85.34 | 4.8 | 0 | 1.0213 | 16.57 | 15 | 15 | 481 | 0 | 0 | 100 | 8187 | 85.32 | 16.79
2024-08-12 06:00 | 7.4 | 0 | 0 | 0 | 348 | 1.68 | 5.36 | 16.85 | 0.98288 | 85.34 | 4.7 | 0 | 0 | 16.47 | 15 | 15 | 479 | 0 | 0 | 100 | 8184 | 85.32 | 16.73
2024-08-12 06:15 | 18.1 | 0 | 0 | 0 | 338 | 2.43 | 4.15 | 17.08 | 0.97687 | 85.34 | 4.8 | 0 | 0 | 16.62 | 15 | 15 | 703 | 0 | 0 | 100 | 8181 | 85.32 | 16.9
2024-08-12 06:30 | 54.5 | 0.017021 | 0 | 0 | 340 | 1.52 | 4.06 | 17.27 | 0.98043 | 85.37 | 4.8 | 0 | 1.0213 | 16.85 | 15 | 15 | 614 | 0 | 0 | 100 | 8180 | 85.35 | 17.16
2024-08-12 06:45 | 42.4 | 0 | 0 | 0 | 337 | 1.52 | 4.42 | 17.41 | 0.99041 | 85.4 | 4.8 | 0 | 0 | 17.17 | 15 | 15 | 558 | 0 | 0 | 100 | 8178 | 85.38 | 17.45
2024-08-12 07:00 | 46.4 | 0.051064 | 0 | 0 | 338 | 1.05 | 2.92 | 17.36 | 0.99809 | 85.43 | 4.8 | 0 | 1.0213 | 17.27 | 15 | 15 | 789 | 0 | 0 | 100 | 8177 | 85.41 | 17.59
2024-08-12 07:15 | 56.1 | 0.20426 | 0 | 0 | 22 | 0.69 | 1.79 | 17.43 | 1.0007 | 85.45 | 4.7 | 0 | 2.0383 | 17.46 | 15 | 15 | 832 | 0 | 0 | 100 | 8176 | 85.43 | 17.78
2024-08-12 07:30 | 84.5 | 0.051064 | 0 | 0 | 10 | 1 | 2.38 | 17.58 | 0.99776 | 85.46 | 4.8 | 0 | 1.0213 | 17.71 | 15 | 15 | 648 | 0 | 0 | 100 | 8177 | 85.44 | 18.04
2024-08-12 07:45 | 64.2 | 0.52766 | 0 | 0 | 357 | 1.03 | 1.81 | 17.61 | 0.99936 | 85.48 | 4.8 | 0 | 5.1021 | 17.81 | 15 | 15 | 874 | 0 | 0 | 100 | 8176 | 85.46 | 18.15
2024-08-12 08:00 | 121.5 | 0.44255 | 0 | 0 | 354 | 1.25 | 3.02 | 17.73 | 1.0012 | 85.49 | 4.8 | 0.1 | 4.0809 | 17.93 | 15 | 15 | 644 | 0.6 | 12 | 100 | 8177 | 85.47 | 18.27
2024-08-12 08:15 | 188.4 | 0.051064 | 0 | 0 | 342 | 1.62 | 3.14 | 17.98 | 0.99576 | 85.47 | 4.8 | 0.1 | 1.0213 | 18.25 | 15 | 15 | 580 | 0.2 | 12 | 100 | 8171 | 85.46 | 18.59
2024-08-12 08:30 | 178.1 | 0 | 0 | 0 | 351 | 1.94 | 4.88 | 18.41 | 0.99947 | 85.47 | 4.8 | 0 | 0 | 18.62 | 15 | 15 | 504 | 0.4 | 12 | 100 | 8172 | 85.45 | 19.01
2024-08-12 08:45 | 220.5 | 0.051064 | 0 | 0 | 350 | 2.04 | 4.2 | 18.41 | 1.0004 | 85.44 | 4.9 | 0 | 1.0213 | 18.77 | 15 | 15 | 598 | 0.2 | 12 | 100 | 8178 | 85.42 | 19.11
2024-08-12 09:00 | 165.2 | 0 | 0 | 0 | 347 | 2.26 | 5.58 | 18.91 | 0.99526 | 85.43 | 5 | -0.1 | 0 | 19.03 | 15 | 15 | 485 | 0.2 | 12 | 100 | 8176 | 85.41 | 19.31
2024-08-12 09:15 | 220.8 | 0 | 0 | 0 | 1 | 1.71 | 3.49 | 18.71 | 1.0013 | 85.42 | 4.9 | 0 | 0 | 19.18 | 15 | 11 | 456 | 0 | 0 | 100 | 8178 | 85.4 | 19.44
2024-08-12 09:30 | 288.5 | 0 | 0 | 0 | 9 | 1.09 | 2.72 | 18.84 | 0.99962 | 85.43 | 4.9 | 0.1 | 0 | 19.43 | 15 | 0 | 452 | 0.2 | 12 | 100 | 8180 | 85.42 | 19.8
2024-08-12 09:45 | 644.7 | 0 | 0 | 0 | 67 | 0.83 | 1.9 | 19.17 | 1.0027 | 85.44 | 4.8 | 0 | 0 | 20.29 | 2 | 0 | 447 | 0 | 0 | 100 | 8185 | 85.42 | 20.82
2024-08-12 10:00 | 512.3 | 0 | 0 | 0 | 31 | 1.02 | 2.91 | 19.61 | 1.0045 | 85.43 | 4.9 | 0 | 0 | 21.14 | 0 | 0 | 447 | 0 | 0 | 100 | 8190 | 85.42 | 22.13
2024-08-12 10:15 | 712.5 | 0 | 0 | 0 | 26 | 1.21 | 3.33 | 20.22 | 0.99261 | 85.43 | 4.9 | -0.1 | 0 | 21.73 | 0 | 0 | 446 | 0 | 0 | 100 | 8194 | 85.42 | 22.93
2024-08-12 10:30 | 527.9 | 0 | 0 | 0 | 356 | 1.41 | 3.07 | 20.7 | 1.0026 | 85.43 | 5 | 0 | 0 | 22.44 | 0 | 0 | 446 | 0 | 0 | 100 | 8202 | 85.41 | 24
2024-08-12 10:45 | 620.5 | 0 | 0 | 0 | 12 | 1.3 | 3.28 | 21.05 | 0.98965 | 85.43 | 4.9 | 0 | 0 | 22.87 | 0 | 0 | 445 | 0 | 0 | 100 | 8205 | 85.41 | 24.4
2024-08-12 11:00 | 549.7 | 0 | 0 | 0 | 353 | 1.71 | 3.99 | 21.07 | 0.99244 | 85.42 | 5.1 | -0.1 | 0 | 23.17 | 0 | 0 | 446 | 0 | 0 | 100 | 8207 | 85.4 | 24.68
2024-08-12 11:15 | 545.3 | 0 | 0 | 0 | 351 | 1.35 | 2.63 | 21.19 | 0.98277 | 85.42 | 4.9 | 0 | 0 | 23.05 | 0 | 0 | 445 | 0 | 0 | 100 | 8215 | 85.4 | 24.62
2024-08-12 11:30 | 449.7 | 0 | 0 | 0 | 5 | 1.08 | 2.31 | 20.92 | 0.99355 | 85.4 | 4.9 | 0 | 0 | 23.21 | 8 | 6 | 445 | 0 | 0 | 100 | 8218 | 85.38 | 24.8
2024-08-12 11:45 | 863.5 | 0 | 0 | 0 | 345 | 1.47 | 2.88 | 21.85 | 0.95264 | 85.37 | 4.9 | 0 | 0 | 23.4 | 0 | 0 | 444 | 0 | 0 | 100 | 8226 | 85.35 | 24.96
2024-08-12 12:00 | 247.5 | 0 | 0 | 0 | 346 | 1.25 | 3.02 | 21.37 | 0.97946 | 85.38 | 4.9 | 0 | 0 | 23.64 | 0 | 0 | 445 | 0 | 0 | 100 | 8226 | 85.35 | 25.34
2024-08-12 12:15 | 491.4 | 0.017021 | 0 | 0 | 12 | 0.89 | 2.22 | 21.12 | 0.9902 | 85.36 | 4.9 | 0 | 1.0213 | 23.13 | 14 | 13 | 484 | 0 | 0 | 100 | 8243 | 85.34 | 24.75
2024-08-12 12:30 | 469.5 | 0 | 0 | 0 | 356 | 1.25 | 2.97 | 21.52 | 0.97868 | 85.35 | 4.9 | 0 | 0 | 23.47 | 15 | 13 | 458 | 0 | 0 | 100 | 8245 | 85.33 | 25.19
2024-08-12 12:45 | 419.2 | 0 | 0 | 0 | 77 | 1.06 | 3.37 | 20.94 | 0.99111 | 85.34 | 4.9 | 0 | 0 | 23.3 | 4 | 0 | 447 | 0 | 0 | 100 | 8256 | 85.31 | 25.03
2024-08-12 13:00 | 158.2 | 0 | 0 | 0 | 56 | 0.92 | 1.82 | 20.87 | 0.99823 | 85.33 | 4.9 | 0 | 0 | 22.89 | 0 | 0 | 447 | 0 | 0 | 100 | 8248 | 85.3 | 24.67
2024-08-12 13:15 | 95.6 | 0 | 0 | 0 | 358 | 0.95 | 1.84 | 20.61 | 0.99744 | 85.33 | 4.9 | 0 | 0 | 22.11 | 0 | 0 | 448 | 0 | 0 | 100 | 8244 | 85.3 | 23.92
2024-08-12 13:30 | 167.1 | 0 | 0 | 0 | 337 | 1.3 | 3.18 | 20.42 | 1.0004 | 85.31 | 4.9 | 0 | 0 | 21.67 | 0 | 0 | 447 | 0 | 0 | 100 | 8241 | 85.28 | 23.29
2024-08-12 13:45 | 474.9 | 0 | 0 | 0 | 347 | 1.2 | 2.36 | 20.81 | 0.98523 | 85.28 | 4.9 | 0 | 0 | 21.96 | 0 | 0 | 446 | 0 | 0 | 100 | 8260 | 85.26 | 23.49
2024-08-12 14:00 | 200.8 | 0 | 0 | 0 | 15 | 1.67 | 4.31 | 20.83 | 0.99215 | 85.27 | 4.9 | -0.1 | 0 | 22.35 | 0 | 0 | 447 | 0 | 0 | 100 | 8254 | 85.24 | 23.99
2024-08-12 14:15 | 104.7 | 0.64681 | 0 | 0 | 341 | 1.02 | 4.28 | 20.55 | 0.99576 | 85.27 | 4.9 | -0.1 | 10.2 | 21.99 | 9 | 9 | 806 | 0 | 0 | 100 | 8251 | 85.24 | 23.46
2024-08-12 14:30 | 32.8 | 3.3319 | 0 | 0 | 138 | 0.59 | 1.24 | 19.7 | 1.0007 | 85.28 | 4.8 | 0 | 28.5617 | 20.94 | 15 | 15 | 880 | 1.2 | 24 | 100 | 8247 | 85.25 | 22.03
2024-08-12 14:45 | 17.5 | 1.3957 | 1 | 27 | 57 | 0.96 | 1.95 | 18.74 | 0.99848 | 85.28 | 4.8 | 0 | 14.2809 | 19.45 | 15 | 15 | 770 | 2.8 | 36 | 100 | 8240 | 85.25 | 20.53
2024-08-12 15:00 | 7.7 | 6.2043 | 1 | 8 | 105 | 0.71 | 1.89 | 18.61 | 1.001 | 85.28 | 4.7 | 0.1 | 64.2596 | 18.85 | 15 | 15 | 897 | 3.4 | 36 | 100 | 8237 | 85.25 | 19.9
2024-08-12 15:15 | 21.9 | 7.3617 | 7 | 8 | 27 | 1.06 | 2.18 | 18.43 | 1.0001 | 85.27 | 4.8 | 0 | 53.0383 | 18.53 | 15 | 15 | 810 | 6.4 | 48 | 100 | 8234 | 85.24 | 19.47
2024-08-12 15:30 | 43.5 | 0.17021 | 2 | 9 | 21 | 0.82 | 1.32 | 18.25 | 1.0005 | 85.26 | 4.8 | 0 | 2.0383 | 18.41 | 15 | 15 | 605 | 0.4 | 12 | 100 | 8231 | 85.24 | 19.18
2024-08-12 15:45 | 31.1 | 0.28936 | 5 | 12 | 29 | 1.19 | 2.33 | 18.33 | 0.99975 | 85.26 | 4.7 | 0 | 4.0809 | 18.39 | 15 | 15 | 771 | 0.2 | 12 | 100 | 8229 | 85.23 | 19.05
2024-08-12 16:00 | 11 | 4.8298 | 5 | 10 | 21 | 0.91 | 1.99 | 18.18 | 1.0001 | 85.26 | 4.8 | 0 | 51 | 18.24 | 15 | 15 | 803 | 6.8 | 60 | 100 | 8229 | 85.23 | 18.81
2024-08-12 16:15 | 5.9 | 6.4426 | 6 | 12 | 80 | 0.36 | 1.13 | 18.15 | 1.0005 | 85.27 | 4.8 | 0 | 44.8809 | 18.09 | 15 | 15 | 916 | 7.2 | 48 | 100 | 8223 | 85.25 | 18.62
2024-08-12 16:30 | 5.3 | 8.0766 | 7 | 6 | 99 | 1.19 | 2.74 | 17.95 | 0.99958 | 85.28 | 4.7 | 0 | 39.7787 | 17.99 | 15 | 15 | 853 | 6.8 | 36 | 100 | 8225 | 85.26 | 18.47
2024-08-12 16:45 | 2.5 | 8.6 | 11 | 5 | 38 | 1.25 | 3.19 | 17.42 | 0.99934 | 85.31 | 4.8 | 0 | 48.9617 | 17.71 | 15 | 15 | 960 | 9.6 | 60 | 100 | 8220 | 85.29 | 18.17
2024-08-12 17:00 | 1.2 | 14.7404 | 19 | 2 | 351 | 0.99 | 2.57 | 17.38 | 0.99834 | 85.35 | 4.7 | 0 | 74.4596 | 17.37 | 15 | 15 | 856 | 14.8 | 96 | 100 | 8218 | 85.33 | 17.9
2024-08-12 17:15 | 0.1 | 7.583 | 4 | 3 | 338 | 1.52 | 3.97 | 17.16 | 0.99955 | 85.34 | 4.8 | 0 | 51 | 17.27 | 15 | 15 | 878 | 9.2 | 72 | 100 | 8216 | 85.32 | 17.78
2024-08-12 17:30 | 0 | 3.5021 | 0 | 0 | 337 | 1.5 | 3.43 | 16.65 | 0.99967 | 85.35 | 4.8 | 0 | 22.4383 | 16.88 | 15 | 15 | 802 | 5.4 | 48 | 100 | 8213 | 85.33 | 17.4
2024-08-12 17:45 | 0 | 0.76596 | 0 | 0 | 7 | 0.7 | 1.67 | 16.52 | 1.0005 | 85.33 | 4.7 | 0 | 5.1021 | 16.62 | 15 | 15 | 750 | 1.2 | 12 | 100 | 8210 | 85.3 | 17.15
2024-08-12 18:00 | 0 | 0.81702 | 1 | 14 | 352 | 1.42 | 3.88 | 16.43 | 1.0004 | 85.35 | 4.7 | 0.1 | 5.1021 | 16.44 | 15 | 15 | 753 | 1.8 | 12 | 100 | 8211 | 85.33 | 16.96
2024-08-12 18:15 | 0 | 1.1574 | 0 | 0 | 19 | 1.26 | 2.31 | 16.55 | 0.99701 | 85.39 | 4.7 | 0.1 | 6.1191 | 16.41 | 15 | 15 | 827 | 2 | 12 | 100 | 8208 | 85.37 | 16.89
2024-08-12 18:30 | 0 | 0.20426 | 0 | 0 | 346 | 1.57 | 4.57 | 16.68 | 0.9946 | 85.39 | 4.8 | 0 | 3.0596 | 16.48 | 15 | 15 | 604 | 0.6 | 12 | 100 | 8206 | 85.37 | 16.91
2024-08-12 18:45 | 0 | 0.051064 | 0 | 0 | 354 | 1.57 | 2.88 | 16.73 | 0.9967 | 85.4 | 4.7 | 0.1 | 1.0213 | 16.58 | 15 | 15 | 622 | 0.2 | 12 | 100 | 8205 | 85.38 | 16.95
2024-08-12 19:00 | 0 | 0.051064 | 0 | 0 | 342 | 2.06 | 5.03 | 16.79 | 0.995 | 85.38 | 4.7 | 0 | 1.0213 | 16.61 | 15 | 15 | 580 | 0.4 | 12 | 100 | 8204 | 85.35 | 16.97
2024-08-12 19:15 | 0 | 0.017021 | 0 | 0 | 357 | 1.79 | 4.65 | 17.03 | 0.98925 | 85.36 | 4.8 | 0 | 1.0213 | 16.77 | 15 | 15 | 494 | 0 | 0 | 100 | 8201 | 85.34 | 17.09
2024-08-12 19:30 | 0 | 0 | 0 | 0 | 358 | 2.09 | 4.3 | 16.73 | 1.0009 | 85.35 | 4.6 | 0.1 | 0 | 16.79 | 15 | 15 | 461 | 0 | 0 | 100 | 8201 | 85.33 | 17.07
2024-08-12 19:45 | 0 | 0 | 0 | 0 | 357 | 2.12 | 4.05 | 16.71 | 1.0006 | 85.36 | 4.7 | 0.1 | 0 | 16.67 | 15 | 5 | 456 | 0 | 0 | 100 | 8197 | 85.33 | 17
2024-08-12 20:00 | 0 | 0 | 0 | 0 | 21 | 1.1 | 2.55 | 16.7 | 1.0002 | 85.36 | 4.8 | 0 | 0 | 16.63 | 15 | 3 | 475 | 0 | 0 | 100 | 8197 | 85.34 | 16.97
2024-08-12 20:15 | 0 | 0 | 0 | 0 | 50 | 0.93 | 2.02 | 16.79 | 0.9971 | 85.36 | 4.7 | 0 | 0 | 16.66 | 15 | 15 | 498 | 0 | 0 | 100 | 8195 | 85.34 | 16.97
2024-08-12 20:30 | 0 | 0 | 0 | 0 | 146 | 0.99 | 2.36 | 16.83 | 0.99666 | 85.39 | 4.7 | 0 | 0 | 16.7 | 15 | 15 | 496 | 0 | 0 | 100 | 8194 | 85.37 | 17
2024-08-12 20:45 | 0 | 0 | 0 | 0 | 72 | 0.54 | 1.83 | 16.81 | 0.99792 | 85.42 | 4.8 | 0 | 0 | 16.71 | 15 | 15 | 494 | 0 | 0 | 100 | 8194 | 85.4 | 17
2024-08-12 21:00 | 0 | 0 | 0 | 0 | 71 | 0.59 | 1.81 | 16.72 | 0.99996 | 85.46 | 4.8 | 0.1 | 0 | 16.67 | 15 | 15 | 488 | 0 | 0 | 100 | 8192 | 85.44 | 16.96
2024-08-12 21:15 | 0 | 0.017021 | 0 | 0 | 83 | 0.4 | 0.75 | 16.76 | 0.99742 | 85.48 | 4.8 | 0 | 1.0213 | 16.63 | 15 | 15 | 489 | 0 | 0 | 100 | 8192 | 85.46 | 16.95
2024-08-12 21:30 | 0 | 0 | 0 | 0 | 125 | 0.38 | 0.94 | 16.73 | 0.9988 | 85.51 | 4.8 | 0 | 0 | 16.61 | 15 | 15 | 490 | 0 | 0 | 100 | 8189 | 85.49 | 16.94
2024-08-12 21:45 | 0 | 0 | 0 | 0 | 78 | 0.32 | 0.63 | 16.81 | 0.99531 | 85.51 | 4.8 | 0 | 0 | 16.65 | 15 | 15 | 515 | 0 | 0 | 100 | 8188 | 85.49 | 16.95
2024-08-12 22:00 | 0 | 0 | 0 | 0 | 114 | 0.48 | 0.73 | 16.79 | 0.99814 | 85.51 | 4.8 | 0.1 | 0 | 16.69 | 15 | 15 | 566 | 0 | 0 | 100 | 8188 | 85.49 | 16.98
2024-08-12 22:15 | 0 | 0.017021 | 0 | 0 | 111 | 0.37 | 0.64 | 16.77 | 0.99941 | 85.51 | 4.8 | 0 | 1.0213 | 16.69 | 15 | 15 | 577 | 0 | 0 | 100 | 8184 | 85.49 | 16.98
2024-08-12 22:30 | 0 | 0 | 0 | 0 | 148 | 0.4 | 0.59 | 16.83 | 0.99561 | 85.52 | 4.8 | 0.1 | 0 | 16.67 | 15 | 15 | 575 | 0 | 0 | 100 | 8184 | 85.5 | 16.98
2024-08-12 22:45 | 0 | 0 | 0 | 0 | 102 | 0.4 | 0.63 | 16.85 | 0.99539 | 85.51 | 4.8 | 0 | 0 | 16.7 | 15 | 15 | 579 | 0 | 0 | 100 | 8181 | 85.48 | 17
2024-08-12 23:00 | 0 | 0 | 0 | 0 | 79 | 0.34 | 0.71 | 16.7 | 0.99965 | 85.51 | 4.8 | 0 | 0 | 16.65 | 15 | 15 | 583 | 0 | 0 | 100 | 8178 | 85.49 | 16.92
2024-08-12 23:15 | 0 | 0 | 0 | 0 | 347 | 1.05 | 2.09 | 16.81 | 0.99008 | 85.48 | 4.7 | 0 | 0 | 16.59 | 15 | 15 | 588 | 0 | 0 | 100 | 8181 | 85.45 | 16.87
2024-08-12 23:30 | 0 | 0 | 0 | 0 | 342 | 1.73 | 2.8 | 17.08 | 0.99024 | 85.45 | 4.8 | 0 | 0 | 16.83 | 15 | 15 | 572 | 0 | 0 | 100 | 8178 | 85.43 | 17.08
2024-08-12 23:45 | 0 | 0 | 0 | 0 | 151 | 0.74 | 1.8 | 17.09 | 0.99577 | 85.45 | 4.8 | 0 | 0 | 16.92 | 15 | 15 | 582 | 0 | 0 | 100 | 8179 | 85.43 | 17.17
2024-08-13 | 0 | 0.017021 | 0 | 0 | 33 | 0.47 | 1.06 | 17.1 | 0.99719 | 85.44 | 4.8 | 0 | 1.0213 | 16.95 | 15 | 15 | 592 | 0 | 0 | 100 | 8175 | 85.42 | 17.22
2024-08-13 00:15 | 0 | 0 | 0 | 0 | 343 | 1.75 | 4.2 | 17.15 | 0.99302 | 85.42 | 4.8 | 0 | 0 | 16.96 | 15 | 15 | 589 | 0 | 0 | 100 | 8168 | 85.39 | 17.33
2024-08-13 00:30 | 0 | 0 | 0 | 0 | 356 | 1.72 | 3.29 | 17.12 | 0.9744 | 85.38 | 4.7 | 0 | 0 | 17.03 | 15 | 15 | 592 | 0 | 0 | 100 | 8166 | 85.36 | 17.32
2024-08-13 00:45 | 0 | 0 | 0 | 0 | 356 | 1.31 | 2.59 | 16.93 | 0.99969 | 85.38 | 4.8 | 0 | 0 | 16.89 | 15 | 15 | 601 | 0 | 0 | 100 | 8169 | 85.36 | 17.18
2024-08-13 01:00 | 0 | 0.017021 | 0 | 0 | 344 | 1.81 | 4.53 | 16.91 | 0.99421 | 85.37 | 4.7 | 0.1 | 1.0213 | 16.76 | 15 | 15 | 609 | 0 | 0 | 100 | 8165 | 85.35 | 17.07
2024-08-13 01:15 | 0 | 0 | 0 | 0 | 339 | 2.08 | 3.74 | 16.91 | 0.99733 | 85.33 | 4.8 | 0 | 0 | 16.78 | 15 | 15 | 609 | 0 | 0 | 100 | 8163 | 85.31 | 17.07
2024-08-13 01:30 | 0 | 0 | 0 | 0 | 344 | 1.8 | 3.45 | 16.81 | 0.99897 | 85.3 | 4.8 | 0 | 0 | 16.74 | 15 | 15 | 620 | 0 | 0 | 100 | 8163 | 85.28 | 17.02
2024-08-13 01:45 | 0 | 0.017021 | 0 | 0 | 352 | 1.62 | 3.34 | 16.61 | 1.0001 | 85.28 | 4.8 | 0 | 1.0213 | 16.58 | 15 | 15 | 633 | 0 | 0 | 100 | 8162 | 85.26 | 16.88
2024-08-13 02:00 | 0 | 0 | 0 | 0 | 347 | 2.12 | 4.31 | 16.53 | 1.0004 | 85.28 | 4.8 | 0.1 | 0 | 16.45 | 15 | 15 | 640 | 0 | 0 | 100 | 8161 | 85.26 | 16.78
2024-08-13 02:15 | 0 | 0 | 0 | 0 | 347 | 2.35 | 4.44 | 16.65 | 0.99122 | 85.28 | 4.7 | 0.1 | 0 | 16.43 | 15 | 15 | 641 | 0 | 0 | 100 | 8162 | 85.25 | 16.78
2024-08-13 02:30 | 0 | 0 | 0 | 0 | 349 | 1.99 | 3.63 | 16.71 | 0.99481 | 85.27 | 4.7 | 0 | 0 | 16.55 | 15 | 15 | 643 | 0 | 0 | 100 | 8158 | 85.25 | 16.87
2024-08-13 02:45 | 0 | 0 | 0 | 0 | 346 | 2.31 | 4.73 | 16.64 | 0.99819 | 85.27 | 4.8 | 0 | 0 | 16.51 | 15 | 15 | 628 | 0 | 0 | 100 | 8158 | 85.25 | 16.82
2024-08-13 03:00 | 0 | 0 | 0 | 0 | 350 | 1.89 | 3.86 | 16.69 | 0.99502 | 85.27 | 4.8 | 0 | 0 | 16.53 | 15 | 15 | 609 | 0 | 0 | 100 | 8159 | 85.25 | 16.83
2024-08-13 03:15 | 0 | 0.017021 | 0 | 0 | 355 | 1.82 | 3.42 | 16.66 | 0.99586 | 85.26 | 4.8 | 0 | 1.0213 | 16.51 | 15 | 15 | 608 | 0 | 0 | 100 | 8156 | 85.23 | 16.82
2024-08-13 03:30 | 0 | 0 | 0 | 0 | 344 | 1.91 | 3.46 | 16.79 | 0.99186 | 85.25 | 4.7 | 0 | 0 | 16.56 | 15 | 15 | 640 | 0 | 0 | 100 | 8153 | 85.23 | 16.86
2024-08-13 03:45 | 0 | 0 | 0 | 0 | 349 | 1.97 | 4.25 | 16.78 | 0.99721 | 85.24 | 4.8 | 0 | 0 | 16.67 | 15 | 15 | 627 | 0 | 0 | 100 | 8153 | 85.22 | 16.92
2024-08-13 04:00 | 0 | 0.017021 | 0 | 0 | 347 | 2.27 | 4.35 | 16.57 | 0.99945 | 85.23 | 4.7 | 0 | 1.0213 | 16.52 | 15 | 15 | 610 | 0 | 0 | 100 | 8154 | 85.22 | 16.81
2024-08-13 04:15 | 0 | 0 | 0 | 0 | 343 | 2.47 | 5.03 | 16.41 | 1 | 85.24 | 4.7 | 0.1 | 0 | 16.37 | 15 | 15 | 594 | 0 | 0 | 100 | 8151 | 85.22 | 16.68
2024-08-13 04:30 | 0 | 0 | 0 | 0 | 347 | 2.45 | 5.37 | 16.3 | 1.0006 | 85.24 | 4.8 | 0.1 | 0 | 16.25 | 15 | 15 | 578 | 0 | 0 | 100 | 8150 | 85.22 | 16.58
2024-08-13 04:45 | 0 | 0 | 0 | 0 | 356 | 2.27 | 4.19 | 16.21 | 0.99819 | 85.26 | 4.8 | 0 | 0 | 16.11 | 15 | 15 | 553 | 0 | 0 | 100 | 8147 | 85.24 | 16.47
2024-08-13 05:00 | 0 | 0 | 0 | 0 | 352 | 2.33 | 4.66 | 16.13 | 0.9962 | 85.27 | 4.8 | 0.1 | 0 | 15.99 | 15 | 15 | 522 | 0 | 0 | 100 | 8147 | 85.25 | 16.36
2024-08-13 05:15 | 0 | 0 | 0 | 0 | 353 | 2.53 | 4.04 | 16.28 | 0.97861 | 85.29 | 4.7 | 0.1 | 0 | 15.87 | 15 | 15 | 490 | 0 | 0 | 100 | 8149 | 85.27 | 16.24
2024-08-13 05:30 | 0 | 0 | 0 | 0 | 358 | 2.31 | 3.94 | 16.24 | 0.97623 | 85.29 | 4.7 | 0 | 0 | 15.79 | 15 | 15 | 475 | 0 | 0 | 100 | 8147 | 85.27 | 16.18
2024-08-13 05:45 | 1.9 | 0 | 0 | 0 | 2 | 2.27 | 4.69 | 16.25 | 0.97127 | 85.3 | 4.8 | 0 | 0 | 15.71 | 15 | 15 | 467 | 0 | 0 | 100 | 8142 | 85.28 | 16.13
2024-08-13 06:00 | 6.5 | 0 | 0 | 0 | 8 | 2.33 | 4.3 | 16.3 | 0.96872 | 85.31 | 4.7 | 0 | 0 | 15.7 | 15 | 15 | 461 | 0 | 0 | 100 | 8140 | 85.29 | 16.14
2024-08-13 06:15 | 11.5 | 0 | 0 | 0 | 5 | 2.55 | 4.26 | 16.58 | 0.96063 | 85.32 | 4.8 | 0 | 0 | 15.86 | 15 | 0 | 456 | 0 | 0 | 100 | 8142 | 85.3 | 16.26
2024-08-13 06:30 | 15.5 | 0 | 0 | 0 | 0 | 2.49 | 4.88 | 16.79 | 0.95941 | 85.32 | 4.9 | 0 | 0 | 16.04 | 15 | 0 | 453 | 0 | 0 | 100 | 8140 | 85.3 | 16.43
2024-08-13 06:45 | 18.7 | 0 | 0 | 0 | 3 | 2.54 | 5.67 | 17.04 | 0.9572 | 85.32 | 4.8 | 0.2 | 0 | 16.25 | 15 | 0 | 453 | 0 | 0 | 100 | 8140 | 85.3 | 16.65
2024-08-13 07:00 | 24.5 | 0 | 0 | 0 | 356 | 2.77 | 5.36 | 17.41 | 0.94965 | 85.33 | 4.7 | 0 | 0 | 16.5 | 15 | 0 | 452 | 0 | 0 | 100 | 8138 | 85.31 | 16.91
2024-08-13 07:15 | 28.5 | 0 | 0 | 0 | 357 | 2.99 | 4.98 | 17.83 | 0.9459 | 85.33 | 4.8 | 0.1 | 0 | 16.86 | 15 | 0 | 451 | 0 | 0 | 100 | 8139 | 85.31 | 17.27
2024-08-13 07:30 | 30 | 0 | 0 | 0 | 358 | 2.71 | 6.82 | 18.16 | 0.94903 | 85.34 | 4.8 | 0.1 | 0 | 17.23 | 15 | 0 | 451 | 0 | 0 | 100 | 8139 | 85.32 | 17.63
2024-08-13 07:45 | 34.9 | 0 | 0 | 0 | 357 | 2.53 | 5.86 | 18.68 | 0.94276 | 85.35 | 4.8 | 0 | 0 | 17.65 | 15 | 0 | 451 | 0 | 0 | 100 | 8137 | 85.33 | 18.01
2024-08-13 08:00 | 39.1 | 0 | 0 | 0 | 7 | 2.28 | 4.9 | 18.83 | 0.95789 | 85.36 | 4.9 | 0 | 0 | 18.05 | 15 | 0 | 451 | 0 | 0 | 100 | 8135 | 85.34 | 18.39
2024-08-13 08:15 | 60.7 | 0 | 0 | 0 | 29 | 1.6 | 4.41 | 18.76 | 0.97781 | 85.39 | 4.9 | 0 | 0 | 18.35 | 15 | 0 | 450 | 0 | 0 | 100 | 8134 | 85.37 | 18.68
2024-08-13 08:30 | 110.6 | 0 | 0 | 0 | 33 | 1.64 | 3.09 | 18.98 | 0.98864 | 85.41 | 4.9 | 0 | 0 | 18.74 | 15 | 0 | 450 | 0 | 0 | 100 | 8137 | 85.39 | 19.22
2024-08-13 08:45 | 162.9 | 0 | 0 | 0 | 8 | 1.92 | 4.93 | 19.43 | 0.9786 | 85.42 | 4.8 | 0 | 0 | 19.26 | 1 | 0 | 449 | 0 | 0 | 100 | 8130 | 85.41 | 19.86
2024-08-13 09:00 | 87.2 | 0 | 0 | 0 | 358 | 1.96 | 4.58 | 19.82 | 0.95951 | 85.44 | 4.9 | -0.1 | 0 | 19.61 | 0 | 0 | 449 | 0 | 0 | 100 | 8133 | 85.42 | 20.12
2024-08-13 09:15 | 120 | 0 | 0 | 0 | 356 | 2.49 | 5.61 | 20.13 | 0.95527 | 85.45 | 4.9 | -0.1 | 0 | 19.95 | 0 | 0 | 449 | 0 | 0 | 100 | 8128 | 85.42 | 20.38
2024-08-13 09:30 | 240.7 | 0 | 0 | 0 | 22 | 1.46 | 3.29 | 20.21 | 0.96788 | 85.45 | 4.9 | 0 | 0 | 20.4 | 0 | 0 | 448 | 0 | 0 | 100 | 8131 | 85.43 | 20.81
2024-08-13 09:45 | 737 | 0 | 0 | 0 | 342 | 2.02 | 5.06 | 20.47 | 0.97907 | 85.44 | 4.9 | -0.1 | 0 | 21.51 | 0 | 0 | 445 | 0 | 0 | 100 | 8137 | 85.43 | 22.04
2024-08-13 10:00 | 615.6 | 0 | 0 | 0 | 18 | 1.52 | 4.2 | 20.28 | 0.99104 | 85.45 | 4.9 | 0 | 0 | 22.28 | 0 | 0 | 445 | 0 | 0 | 100 | 8137 | 85.43 | 22.77
2024-08-13 10:15 | 775.8 | 0 | 0 | 0 | 346 | 1.64 | 3.3 | 21.05 | 0.96919 | 85.45 | 4.9 | 0 | 0 | 22.88 | 0 | 0 | 444 | 0 | 0 | 100 | 8142 | 85.44 | 23.34
2024-08-13 10:30 | 873.1 | 0 | 0 | 0 | 16 | 1.21 | 3.23 | 21.7 | 0.97105 | 85.47 | 5 | 0 | 0 | 23.87 | 0 | 0 | 442 | 0 | 0 | 100 | 8146 | 85.46 | 24.29
2024-08-13 10:45 | 823.8 | 0 | 0 | 0 | 348 | 1.68 | 5.02 | 22.03 | 0.95244 | 85.48 | 5 | 0 | 0 | 24.78 | 0 | 0 | 443 | 0 | 0 | 100 | 8155 | 85.47 | 25.45
2024-08-13 11:00 | 891.1 | 0 | 0 | 0 | 8 | 1.51 | 3.36 | 22.33 | 0.94299 | 85.47 | 5 | 0 | 0 | 25.01 | 0 | 0 | 442 | 0 | 0 | 100 | 8160 | 85.46 | 25.67
2024-08-13 11:15 | 604.9 | 0 | 0 | 0 | 336 | 2.3 | 4.33 | 21.38 | 0.97846 | 85.46 | 4.9 | 0.1 | 0 | 24.87 | 0 | 0 | 445 | 0 | 0 | 100 | 8168 | 85.45 | 25.67
2024-08-13 11:30 | 446.9 | 0 | 0 | 0 | 332 | 2.74 | 4.8 | 20.61 | 0.98713 | 85.46 | 5 | -0.1 | 0 | 23.63 | 0 | 0 | 446 | 0 | 0 | 100 | 8173 | 85.44 | 24.76
2024-08-13 11:45 | 390.9 | 0 | 0 | 0 | 357 | 1.69 | 3.04 | 20.89 | 0.96783 | 85.45 | 5 | 0 | 0 | 22.82 | 0 | 0 | 445 | 0 | 0 | 100 | 8176 | 85.42 | 24.17
2024-08-13 12:00 | 393.4 | 0 | 0 | 0 | 349 | 1.79 | 4.65 | 20.78 | 0.98501 | 85.41 | 5 | 0 | 0 | 23.03 | 0 | 0 | 445 | 0 | 0 | 100 | 8185 | 85.39 | 24.31
2024-08-13 12:15 | 688.6 | 0 | 0 | 0 | 327 | 3.24 | 6.6 | 20.81 | 0.97546 | 85.38 | 5 | 0.1 | 0 | 22.93 | 0 | 0 | 446 | 0 | 0 | 100 | 8205 | 85.36 | 24.19
2024-08-13 12:30 | 848.9 | 0 | 0 | 0 | 354 | 2.29 | 4.15 | 21.93 | 0.94154 | 85.35 | 4.9 | 0 | 0 | 23.43 | 0 | 0 | 444 | 0 | 0 | 100 | 8232 | 85.33 | 24.71
2024-08-13 12:45 | 715.1 | 0 | 0 | 0 | 358 | 2.14 | 5.29 | 22.06 | 0.95032 | 85.33 | 4.8 | 0.1 | 0 | 24.23 | 0 | 0 | 444 | 0 | 0 | 100 | 8248 | 85.31 | 25.53
2024-08-13 13:00 | 777.5 | 0 | 0 | 0 | 349 | 2.23 | 5.49 | 22 | 0.93829 | 85.34 | 5 | 0 | 0 | 24.39 | 0 | 0 | 444 | 0 | 0 | 100 | 8267 | 85.32 | 25.76
2024-08-13 13:15 | 505.7 | 0 | 0 | 0 | 343 | 2.31 | 5.65 | 21.59 | 0.96053 | 85.36 | 4.9 | 0.2 | 0 | 24.23 | 0 | 0 | 445 | 0 | 0 | 100 | 8272 | 85.33 | 25.77
2024-08-13 13:30 | 490.5 | 0 | 0 | 0 | 345 | 2.25 | 5.56 | 21.15 | 0.97083 | 85.36 | 5 | -0.1 | 0 | 23.64 | 0 | 0 | 445 | 0 | 0 | 100 | 8280 | 85.34 | 25.23
2024-08-13 13:45 | 456.1 | 0 | 0 | 0 | 343 | 2.27 | 4.9 | 21.21 | 0.96766 | 85.35 | 4.9 | -0.1 | 0 | 23.45 | 0 | 0 | 445 | 0 | 0 | 100 | 8286 | 85.32 | 25.04
2024-08-13 14:00 | 338.5 | 0 | 1 | 20 | 343 | 2.41 | 4.32 | 20.54 | 0.97195 | 85.34 | 4.9 | 0 | 0 | 22.85 | 0 | 0 | 445 | 0 | 0 | 100 | 8286 | 85.31 | 24.42
2024-08-13 14:15 | 276.1 | 0 | 0 | 0 | 341 | 2.15 | 4.06 | 20.47 | 0.96784 | 85.34 | 4.9 | 0 | 0 | 22.34 | 0 | 0 | 446 | 0 | 0 | 100 | 8284 | 85.32 | 23.82
2024-08-13 14:30 | 141.9 | 0 | 0 | 0 | 1 | 1.59 | 3.74 | 20.34 | 0.97019 | 85.34 | 4.8 | 0.1 | 0 | 21.78 | 0 | 0 | 447 | 0 | 0 | 100 | 8279 | 85.31 | 23.15
2024-08-13 14:45 | 190.8 | 0 | 0 | 0 | 357 | 0.96 | 3.47 | 20.29 | 0.97067 | 85.32 | 4.9 | 0 | 0 | 21.5 | 0 | 0 | 446 | 0 | 0 | 100 | 8277 | 85.29 | 22.67
2024-08-13 15:00 | 147.7 | 0 | 0 | 0 | 2 | 0.78 | 2.5 | 20.3 | 0.97259 | 85.31 | 4.9 | 0 | 0 | 21.63 | 0 | 0 | 446 | 0 | 0 | 100 | 8273 | 85.28 | 22.73
2024-08-13 15:15 | 170.4 | 0 | 0 | 0 | 0 | 0.76 | 1.98 | 20.22 | 0.97277 | 85.31 | 4.9 | 0 | 0 | 21.43 | 0 | 0 | 446 | 0 | 0 | 100 | 8273 | 85.28 | 22.47
2024-08-13 15:30 | 204.1 | 0 | 0 | 0 | 75 | 0.8 | 2.02 | 20.53 | 0.98125 | 85.29 | 4.9 | 0 | 0 | 21.72 | 0 | 0 | 446 | 0 | 0 | 100 | 8271 | 85.26 | 22.63
2024-08-13 15:45 | 138.7 | 0 | 0 | 0 | 81 | 0.67 | 1.7 | 20.63 | 0.99209 | 85.3 | 4.9 | 0 | 0 | 21.87 | 0 | 0 | 447 | 0 | 0 | 100 | 8270 | 85.27 | 22.75
2024-08-13 16:00 | 93.1 | 0 | 0 | 0 | 45 | 0.7 | 1.81 | 20.67 | 0.98801 | 85.29 | 4.9 | 0 | 0 | 21.67 | 0 | 0 | 448 | 0 | 0 | 100 | 8265 | 85.26 | 22.56
2024-08-13 16:15 | 45.5 | 0 | 0 | 0 | 79 | 1.06 | 2.11 | 20.16 | 1.0001 | 85.29 | 4.9 | 0 | 0 | 21.24 | 0 | 0 | 449 | 0 | 0 | 100 | 8260 | 85.26 | 22.06
2024-08-13 16:30 | 25.6 | 0 | 0 | 0 | 41 | 0.57 | 1.43 | 20.11 | 1.0002 | 85.28 | 4.9 | 0 | 0 | 20.75 | 0 | 0 | 449 | 0 | 0 | 100 | 8255 | 85.25 | 21.52
2024-08-13 16:45 | 34.9 | 0 | 0 | 0 | 32 | 0.44 | 1.34 | 19.95 | 0.99817 | 85.27 | 4.9 | 0 | 0 | 20.49 | 0 | 0 | 449 | 0 | 0 | 100 | 8254 | 85.24 | 21.24
2024-08-13 17:00 | 40.6 | 0 | 0 | 0 | 19 | 0.7 | 1.25 | 19.72 | 0.99945 | 85.26 | 4.8 | 0 | 0 | 20.26 | 0 | 0 | 450 | 0 | 0 | 100 | 8251 | 85.23 | 20.96
2024-08-13 17:15 | 21.7 | 0 | 0 | 0 | 358 | 1.15 | 2.33 | 19.76 | 1.0004 | 85.27 | 4.9 | 0 | 0 | 20.13 | 9 | 0 | 450 | 0 | 0 | 100 | 8247 | 85.24 | 20.72
2024-08-13 17:30 | 7.5 | 0 | 0 | 0 | 345 | 1.89 | 3.28 | 19.43 | 1.0021 | 85.28 | 4.8 | 0 | 0 | 19.88 | 15 | 0 | 455 | 0 | 0 | 100 | 8242 | 85.25 | 20.43
2024-08-13 17:45 | 3.2 | 0 | 0 | 0 | 335 | 2.44 | 4.17 | 19.01 | 0.99999 | 85.3 | 4.9 | -0.1 | 0 | 19.51 | 15 | 2 | 464 | 0 | 0 | 100 | 8238 | 85.27 | 20.05
2024-08-13 18:00 | 0.1 | 0 | 0 | 0 | 337 | 2.54 | 5.01 | 18.93 | 0.9995 | 85.31 | 4.9 | -0.1 | 0 | 19.17 | 15 | 15 | 485 | 0.6 | 24 | 100 | 8239 | 85.28 | 19.72
2024-08-13 18:15 | 0 | 0 | 0 | 0 | 336 | 2.49 | 4.89 | 18.9 | 1 | 85.31 | 4.7 | 0 | 0 | 18.95 | 15 | 15 | 468 | 0 | 0 | 100 | 8235 | 85.29 | 19.5
2024-08-13 18:30 | 0 | 0 | 0 | 0 | 350 | 1.94 | 3.6 | 18.97 | 0.99792 | 85.31 | 4.9 | 0 | 0 | 18.84 | 15 | 7 | 456 | 0 | 0 | 100 | 8233 | 85.29 | 19.31
2024-08-13 18:45 | 0 | 0 | 0 | 0 | 340 | 2.63 | 6.3 | 19.03 | 0.99192 | 85.31 | 4.9 | 0.1 | 0 | 18.81 | 15 | 0 | 453 | 0 | 0 | 100 | 8232 | 85.28 | 19.22
2024-08-13 19:00 | 0 | 0 | 0 | 0 | 338 | 2.78 | 7.57 | 18.84 | 0.99916 | 85.31 | 4.9 | 0 | 0 | 18.79 | 15 | 2 | 464 | 0 | 0 | 100 | 8228 | 85.29 | 19.19
2024-08-13 19:15 | 0 | 0 | 0 | 0 | 342 | 2.75 | 5.62 | 18.89 | 0.99925 | 85.31 | 4.8 | 0 | 0 | 18.8 | 15 | 15 | 767 | 0 | 0 | 100 | 8226 | 85.28 | 19.17
2024-08-13 19:30 | 0 | 0 | 0 | 0 | 341 | 3.08 | 6.58 | 18.84 | 0.99962 | 85.32 | 4.7 | 0 | 0 | 18.79 | 15 | 15 | 734 | 0 | 0 | 100 | 8223 | 85.29 | 19.14
2024-08-13 19:45 | 0 | 0 | 0 | 0 | 345 | 3.08 | 5.85 | 18.66 | 1.0007 | 85.32 | 5 | 0 | 0 | 18.71 | 15 | 15 | 573 | 0 | 0 | 100 | 8221 | 85.3 | 19.04
2024-08-13 20:00 | 0 | 0 | 0 | 0 | 343 | 3.57 | 7.18 | 18.45 | 1.0007 | 85.32 | 4.8 | 0.3 | 0 | 18.52 | 15 | 15 | 527 | 0 | 0 | 100 | 8222 | 85.29 | 18.89
2024-08-13 20:15 | 0 | 0 | 0 | 0 | 343 | 3.41 | 9.69 | 18.47 | 0.99761 | 85.32 | 4.8 | 0.1 | 0 | 18.4 | 15 | 15 | 483 | 0 | 0 | 100 | 8219 | 85.3 | 18.73
2024-08-13 20:30 | 0 | 0 | 0 | 0 | 340 | 3.31 | 7.15 | 18.48 | 0.99463 | 85.34 | 4.9 | -0.1 | 0 | 18.3 | 15 | 15 | 471 | 0 | 0 | 100 | 8216 | 85.31 | 18.65
2024-08-13 20:45 | 0 | 0 | 0 | 0 | 337 | 3.47 | 8.19 | 18.35 | 0.99945 | 85.35 | 4.6 | 0.2 | 0 | 18.25 | 15 | 15 | 468 | 0 | 0 | 100 | 8213 | 85.32 | 18.58
2024-08-13 21:00 | 0 | 0 | 0 | 0 | 342 | 2.51 | 5.72 | 18.3 | 0.99783 | 85.36 | 5 | 0 | 0 | 18.17 | 15 | 15 | 514 | 0 | 0 | 100 | 8212 | 85.34 | 18.52
2024-08-13 21:15 | 0 | 0 | 0 | 0 | 348 | 2.91 | 6.82 | 18.27 | 0.99828 | 85.35 | 4.8 | -0.1 | 0 | 18.15 | 15 | 15 | 747 | 0 | 0 | 100 | 8210 | 85.33 | 18.49
2024-08-13 21:30 | 0 | 0 | 0 | 0 | 349 | 3.03 | 5.06 | 18.23 | 0.99649 | 85.35 | 4.8 | -0.1 | 0 | 18.09 | 15 | 15 | 591 | 0 | 0 | 100 | 8204 | 85.33 | 18.46
2024-08-13 21:45 | 0 | 0 | 0 | 0 | 353 | 2.63 | 5.26 | 18.23 | 0.99075 | 85.36 | 4.8 | 0 | 0 | 17.99 | 15 | 15 | 511 | 0 | 0 | 100 | 8206 | 85.33 | 18.33
2024-08-13 22:00 | 0 | 0 | 0 | 0 | 341 | 2.14 | 4.07 | 18.26 | 0.98603 | 85.37 | 4.9 | -0.1 | 0 | 17.92 | 15 | 15 | 480 | 0 | 0 | 100 | 8203 | 85.35 | 18.27
2024-08-13 22:15 | 0 | 0 | 0 | 0 | 342 | 2.34 | 4.19 | 18.13 | 0.99218 | 85.37 | 4.8 | 0 | 0 | 17.91 | 15 | 15 | 465 | 0 | 0 | 100 | 8203 | 85.35 | 18.25
2024-08-13 22:30 | 0 | 0 | 0 | 0 | 346 | 2.65 | 4.95 | 18.06 | 0.99318 | 85.37 | 4.7 | 0 | 0 | 17.86 | 15 | 15 | 464 | 0 | 0 | 100 | 8201 | 85.34 | 18.2
2024-08-13 22:45 | 0 | 0 | 0 | 0 | 348 | 2.53 | 5.35 | 18.03 | 0.99263 | 85.36 | 4.8 | -0.1 | 0 | 17.82 | 15 | 15 | 465 | 0 | 0 | 100 | 8199 | 85.34 | 18.16
2024-08-13 23:00 | 0 | 0 | 0 | 0 | 349 | 2.34 | 5.36 | 17.96 | 0.98972 | 85.35 | 4.9 | -0.2 | 0 | 17.71 | 15 | 15 | 460 | 0 | 0 | 100 | 8199 | 85.32 | 18.08
2024-08-13 23:15 | 0 | 0 | 0 | 0 | 353 | 1.54 | 3.43 | 17.87 | 0.98605 | 85.36 | 4.8 | 0 | 0 | 17.55 | 15 | 3 | 454 | 0 | 0 | 100 | 8195 | 85.34 | 17.94
2024-08-13 23:30 | 0 | 0 | 0 | 0 | 346 | 1.4 | 4.52 | 17.88 | 0.98201 | 85.36 | 4.7 | 0 | 0 | 17.5 | 15 | 0 | 453 | 0 | 0 | 100 | 8196 | 85.34 | 17.91
2024-08-13 23:45 | 0 | 0 | 0 | 0 | 357 | 1.02 | 2.38 | 17.91 | 0.98503 | 85.35 | 4.8 | 0 | 0 | 17.58 | 15 | 0 | 454 | 0 | 0 | 100 | 8194 | 85.32 | 17.96
2024-08-14 | 0 | 0 | 0 | 0 | 359 | 1.08 | 3.39 | 17.91 | 0.98699 | 85.35 | 4.8 | 0.1 | 0 | 17.59 | 15 | 6 | 462 | 0 | 0 | 100 | 8191 | 85.32 | 17.99
2024-08-14 00:15 | 0 | 0 | 0 | 0 | 346 | 1.01 | 2.9 | 17.89 | 0.98872 | 85.35 | 4.8 | 0.1 | 0 | 17.6 | 15 | 12 | 474 | 0 | 0 | 100 | 8185 | 85.33 | 18.08
2024-08-14 00:30 | 0 | 0 | 0 | 0 | 344 | 1.68 | 4.47 | 17.95 | 0.96262 | 85.35 | 5 | -0.1 | 0 | 17.62 | 15 | 15 | 506 | 0 | 0 | 100 | 8184 | 85.33 | 18.03
2024-08-14 00:45 | 0 | 0 | 0 | 0 | 352 | 1.36 | 3.26 | 17.93 | 0.98623 | 85.34 | 4.8 | 0.1 | 0 | 17.61 | 15 | 15 | 485 | 0 | 0 | 100 | 8182 | 85.31 | 18.01
2024-08-14 01:00 | 0 | 0 | 0 | 0 | 347 | 1.11 | 4.16 | 17.9 | 0.98663 | 85.32 | 4.8 | 0 | 0 | 17.59 | 15 | 15 | 519 | 0 | 0 | 100 | 8183 | 85.29 | 17.99
2024-08-14 01:15 | 0 | 0 | 0 | 0 | 344 | 1.15 | 2.97 | 17.89 | 0.98872 | 85.31 | 4.8 | 0 | 0 | 17.63 | 15 | 15 | 546 | 0 | 0 | 100 | 8180 | 85.28 | 17.99
2024-08-14 01:30 | 0 | 0.017021 | 0 | 0 | 337 | 2.27 | 7.55 | 17.91 | 0.98552 | 85.28 | 4.9 | -0.1 | 1.0213 | 17.57 | 15 | 15 | 544 | 0 | 0 | 100 | 8178 | 85.26 | 17.98
2024-08-14 01:45 | 0 | 0 | 0 | 0 | 345 | 2.07 | 5.5 | 17.85 | 0.98974 | 85.27 | 4.7 | 0 | 0 | 17.6 | 15 | 15 | 542 | 0 | 0 | 100 | 8178 | 85.25 | 17.96
2024-08-14 02:00 | 0 | 0 | 0 | 0 | 349 | 2.34 | 6.1 | 17.82 | 0.99161 | 85.26 | 4.8 | 0 | 0 | 17.59 | 15 | 15 | 526 | 0 | 0 | 100 | 8172 | 85.23 | 17.93
2024-08-14 02:15 | 0 | 0.051064 | 0 | 0 | 351 | 2.16 | 3.85 | 17.8 | 0.99041 | 85.24 | 4.8 | 0 | 2.0383 | 17.56 | 15 | 15 | 637 | 0 | 0 | 100 | 8172 | 85.21 | 17.9
2024-08-14 02:30 | 0 | 0 | 0 | 0 | 352 | 1.9 | 4.4 | 17.79 | 0.98907 | 85.24 | 4.8 | 0 | 0 | 17.51 | 15 | 15 | 617 | 0 | 0 | 100 | 8174 | 85.22 | 17.84
2024-08-14 02:45 | 0 | 0 | 0 | 0 | 353 | 2.01 | 4.43 | 17.75 | 0.98762 | 85.27 | 4.8 | 0.1 | 0 | 17.46 | 15 | 15 | 611 | 0 | 0 | 100 | 8170 | 85.25 | 17.77
2024-08-14 03:00 | 0 | 0.017021 | 0 | 0 | 356 | 1.56 | 3.44 | 17.7 | 0.98678 | 85.3 | 4.8 | 0.1 | 1.0213 | 17.39 | 15 | 15 | 663 | 0 | 0 | 100 | 8170 | 85.28 | 17.74
2024-08-14 03:15 | 0 | 0 | 0 | 0 | 358 | 1.71 | 3.2 | 17.65 | 0.98544 | 85.3 | 4.8 | 0 | 0 | 17.35 | 15 | 15 | 608 | 0 | 0 | 100 | 8166 | 85.28 | 17.67
2024-08-14 03:30 | 0 | 0 | 0 | 0 | 9 | 1.3 | 2.96 | 17.65 | 0.98395 | 85.3 | 4.8 | 0 | 0 | 17.31 | 15 | 15 | 586 | 0 | 0 | 100 | 8168 | 85.28 | 17.65
2024-08-14 03:45 | 0 | 0 | 0 | 0 | 352 | 2.31 | 4.65 | 17.66 | 0.98333 | 85.29 | 4.7 | 0 | 0 | 17.29 | 15 | 15 | 581 | 0 | 0 | 100 | 8166 | 85.27 | 17.67
2024-08-14 04:00 | 0 | 0 | 0 | 0 | 4 | 2.09 | 3.98 | 17.61 | 0.98196 | 85.29 | 4.8 | -0.1 | 0 | 17.21 | 15 | 15 | 567 | 0 | 0 | 100 | 8164 | 85.26 | 17.6
2024-08-14 04:15 | 0 | 0 | 0 | 0 | 14 | 1.99 | 4.82 | 17.52 | 0.98406 | 85.3 | 4.8 | 0 | 0 | 17.15 | 15 | 15 | 558 | 0 | 0 | 100 | 8165 | 85.27 | 17.56
2024-08-14 04:30 | 0 | 0 | 0 | 0 | 18 | 1.87 | 3.26 | 17.42 | 0.98727 | 85.3 | 4.8 | 0 | 0 | 17.12 | 15 | 15 | 554 | 0 | 0 | 100 | 8163 | 85.28 | 17.5
2024-08-14 04:45 | 0 | 0 | 0 | 0 | 17 | 1.89 | 4.14 | 17.45 | 0.97838 | 85.31 | 4.8 | 0 | 0 | 17.01 | 15 | 15 | 546 | 0 | 0 | 100 | 8164 | 85.29 | 17.41
2024-08-14 05:00 | 0 | 0 | 0 | 0 | 3 | 1.96 | 3.71 | 17.47 | 0.97814 | 85.34 | 4.7 | 0 | 0 | 17.02 | 15 | 15 | 538 | 0 | 0 | 100 | 8161 | 85.31 | 17.41
2024-08-14 05:15 | 0 | 0 | 0 | 0 | 355 | 2.26 | 5.66 | 17.37 | 0.98232 | 85.34 | 4.8 | 0 | 0 | 16.99 | 15 | 15 | 531 | 0 | 0 | 100 | 8160 | 85.31 | 17.38
2024-08-14 05:30 | 0.2 | 0 | 0 | 0 | 353 | 2.39 | 4.39 | 17.36 | 0.98042 | 85.33 | 4.7 | 0 | 0 | 16.96 | 15 | 15 | 527 | 0 | 0 | 100 | 8158 | 85.31 | 17.32
2024-08-14 05:45 | 4.5 | 0 | 0 | 0 | 6 | 2.23 | 5.23 | 17.32 | 0.98493 | 85.36 | 4.9 | 0 | 0 | 16.98 | 15 | 15 | 514 | 0 | 0 | 100 | 8156 | 85.34 | 17.33
2024-08-14 06:00 | 18.6 | 0 | 0 | 0 | 15 | 2.1 | 3.82 | 17.29 | 0.98832 | 85.36 | 4.8 | 0.1 | 0 | 17.01 | 15 | 15 | 507 | 0 | 0 | 100 | 8156 | 85.34 | 17.33
2024-08-14 06:15 | 36.3 | 0 | 0 | 0 | 8 | 2.01 | 3.95 | 17.43 | 0.98363 | 85.36 | 4.7 | 0 | 0 | 17.06 | 15 | 15 | 496 | 0 | 0 | 100 | 8153 | 85.34 | 17.37
2024-08-14 06:30 | 55.2 | 0 | 0 | 0 | 15 | 2.04 | 3.35 | 17.55 | 0.98519 | 85.38 | 4.8 | 0 | 0 | 17.22 | 15 | 15 | 478 | 0 | 0 | 100 | 8153 | 85.36 | 17.52
2024-08-14 06:45 | 61.1 | 0 | 0 | 0 | 9 | 2.04 | 4.26 | 17.85 | 0.97946 | 85.4 | 4.8 | 0 | 0 | 17.43 | 15 | 11 | 454 | 0 | 0 | 100 | 8151 | 85.38 | 17.74
2024-08-14 07:00 | 59 | 0 | 0 | 0 | 7 | 2.06 | 3.8 | 18.25 | 0.97328 | 85.41 | 4.8 | 0 | 0 | 17.72 | 15 | 0 | 451 | 0 | 0 | 100 | 8150 | 85.39 | 18.02
2024-08-14 07:15 | 68.1 | 0 | 0 | 0 | 6 | 2.12 | 4.2 | 18.45 | 0.97717 | 85.42 | 4.9 | 0 | 0 | 18.01 | 15 | 0 | 450 | 0 | 0 | 100 | 8148 | 85.4 | 18.33
2024-08-14 07:30 | 70.9 | 0 | 0 | 0 | 357 | 2.31 | 4.42 | 18.82 | 0.96632 | 85.42 | 4.8 | 0 | 0 | 18.43 | 14 | 0 | 450 | 0 | 0 | 100 | 8150 | 85.4 | 18.66
2024-08-14 07:45 | 78.6 | 0 | 0 | 0 | 3 | 2.23 | 3.71 | 19.1 | 0.96452 | 85.43 | 4.9 | -0.1 | 0 | 18.75 | 9 | 0 | 450 | 0 | 0 | 100 | 8147 | 85.41 | 18.99
2024-08-14 08:00 | 85.1 | 0 | 0 | 0 | 355 | 2.74 | 4.95 | 19.24 | 0.96466 | 85.45 | 4.9 | -0.1 | 0 | 19.14 | 1 | 0 | 450 | 0 | 0 | 100 | 8147 | 85.43 | 19.3
2024-08-14 08:15 | 115.7 | 0 | 0 | 0 | 353 | 2.55 | 4.61 | 19.25 | 0.97438 | 85.44 | 4.7 | 0.1 | 0 | 19.35 | 0 | 0 | 450 | 0 | 0 | 100 | 8148 | 85.42 | 19.53
2024-08-14 08:30 | 160.3 | 0 | 0 | 0 | 351 | 2.79 | 5 | 19.41 | 0.98026 | 85.43 | 4.9 | 0 | 0 | 19.73 | 0 | 0 | 449 | 0 | 0 | 100 | 8140 | 85.41 | 19.9
2024-08-14 08:45 | 175.8 | 0 | 0 | 0 | 354 | 3.01 | 8.54 | 19.41 | 0.98869 | 85.41 | 4.9 | -0.1 | 0 | 20 | 0 | 0 | 449 | 0 | 0 | 100 | 8143 | 85.39 | 20.22
2024-08-14 09:00 | 225.9 | 0 | 0 | 0 | 353 | 3.36 | 5.95 | 19.41 | 0.98958 | 85.41 | 5 | -0.2 | 0 | 20.1 | 0 | 0 | 448 | 0 | 0 | 100 | 8146 | 85.39 | 20.33
2024-08-14 09:15 | 213.4 | 0 | 0 | 0 | 351 | 2.96 | 6.06 | 20.32 | 0.95838 | 85.4 | 5 | 0.1 | 0 | 20.56 | 0 | 0 | 448 | 0 | 0 | 100 | 8146 | 85.38 | 20.78
2024-08-14 09:30 | 233.6 | 0 | 0 | 0 | 350 | 2.85 | 8.15 | 20.84 | 0.95293 | 85.41 | 4.9 | -0.1 | 0 | 21.23 | 0 | 0 | 447 | 0 | 0 | 100 | 8143 | 85.39 | 21.35
2024-08-14 09:45 | 586.5 | 0 | 0 | 0 | 352 | 2.81 | 5.84 | 20.74 | 0.96781 | 85.42 | 5 | 0.2 | 0 | 21.91 | 0 | 0 | 446 | 0 | 0 | 100 | 8153 | 85.4 | 22.01
2024-08-14 10:00 | 729.6 | 0 | 0 | 0 | 356 | 2.48 | 6.05 | 21.27 | 0.97202 | 85.42 | 4.8 | -0.1 | 0 | 22.95 | 0 | 0 | 445 | 0 | 0 | 100 | 8156 | 85.41 | 22.98
2024-08-14 10:15 | 670.5 | 0 | 0 | 0 | 346 | 2.63 | 6.28 | 21.26 | 0.96628 | 85.42 | 5 | 0 | 0 | 23.59 | 0 | 0 | 445 | 0 | 0 | 100 | 8157 | 85.4 | 23.56
2024-08-14 10:30 | 687.9 | 0 | 0 | 0 | 3 | 1.93 | 4.46 | 21.58 | 0.95607 | 85.41 | 4.9 | 0.3 | 0 | 23.89 | 0 | 0 | 444 | 0 | 0 | 100 | 8162 | 85.4 | 23.91
2024-08-14 10:45 | 841.3 | 0 | 0 | 0 | 353 | 1.96 | 4.57 | 21.95 | 0.94913 | 85.41 | 5 | -0.1 | 0 | 24.32 | 0 | 0 | 444 | 0 | 0 | 100 | 8162 | 85.39 | 24.41
2024-08-14 11:00 | 755.1 | 0 | 0 | 0 | 350 | 2 | 5.06 | 22.41 | 0.93435 | 85.4 | 5 | -0.1 | 0 | 24.8 | 0 | 0 | 444 | 0 | 0 | 100 | 8165 | 85.38 | 24.84
2024-08-14 11:15 | 503.4 | 0 | 0 | 0 | 4 | 1.53 | 3 | 21.96 | 0.9421 | 85.4 | 4.8 | 0 | 0 | 24.58 | 0 | 0 | 444 | 0.4 | 12 | 100 | 8167 | 85.38 | 24.83
2024-08-14 11:30 | 485.5 | 0 | 0 | 0 | 347 | 1.39 | 2.81 | 21.67 | 0.93885 | 85.4 | 5 | 0 | 0 | 24.3 | 0 | 0 | 445 | 0 | 0 | 100 | 8170 | 85.38 | 24.73
2024-08-14 11:45 | 534.1 | 0 | 0 | 0 | 13 | 1.37 | 2.85 | 21.77 | 0.94311 | 85.41 | 5 | 0 | 0 | 24.24 | 0 | 0 | 444 | 0 | 0 | 100 | 8182 | 85.38 | 24.83
2024-08-14 12:00 | 688.5 | 0 | 0 | 0 | 341 | 1.83 | 4.17 | 22.05 | 0.91581 | 85.39 | 4.9 | 0 | 0 | 24.4 | 0 | 0 | 444 | 0 | 0 | 100 | 8199 | 85.37 | 25.18
2024-08-14 12:15 | 871.7 | 0 | 0 | 0 | 345 | 1.3 | 3.49 | 22.95 | 0.8878 | 85.37 | 5 | 0 | 0 | 24.98 | 0 | 0 | 443 | 0 | 0 | 100 | 8220 | 85.35 | 26
2024-08-14 12:30 | 540.4 | 0 | 0 | 0 | 350 | 1.51 | 3.03 | 22.69 | 0.90988 | 85.38 | 5 | 0 | 0 | 25.37 | 0 | 0 | 443 | 0 | 0 | 100 | 8234 | 85.35 | 26.68
2024-08-14 12:45 | 424.7 | 0 | 0 | 0 | 354 | 1.24 | 3.87 | 22.61 | 0.90155 | 85.37 | 4.9 | 0.1 | 0 | 25.47 | 0 | 0 | 444 | 0 | 0 | 100 | 8235 | 85.34 | 26.83
2024-08-14 13:00 | 134.4 | 0 | 0 | 0 | 350 | 1.76 | 4.67 | 21.32 | 0.95248 | 85.37 | 5 | 0 | 0 | 24.34 | 3 | 0 | 446 | 0 | 0 | 100 | 8228 | 85.33 | 25.74
2024-08-14 13:15 | 383.9 | 0 | 0 | 0 | 344 | 1.43 | 3.4 | 21.26 | 0.94569 | 85.35 | 4.9 | 0 | 0 | 23.17 | 1 | 0 | 445 | 0 | 0 | 100 | 8238 | 85.32 | 24.51
2024-08-14 13:30 | 409.5 | 0 | 0 | 0 | 331 | 2.06 | 4.94 | 21.19 | 0.95453 | 85.33 | 4.9 | 0 | 0 | 23.37 | 0 | 0 | 445 | 0 | 0 | 100 | 8245 | 85.3 | 24.81
2024-08-14 13:45 | 461.8 | 0 | 0 | 0 | 345 | 1.74 | 4.38 | 21.58 | 0.92384 | 85.3 | 5 | -0.1 | 0 | 23.44 | 0 | 0 | 445 | 0 | 0 | 100 | 8254 | 85.27 | 24.86
2024-08-14 14:00 | 207.3 | 0 | 0 | 0 | 346 | 1.99 | 4.69 | 21.12 | 0.94906 | 85.3 | 4.9 | -0.1 | 0 | 23.35 | 6 | 6 | 475 | 0 | 0 | 100 | 8249 | 85.27 | 24.75
2024-08-14 14:15 | 364.8 | 0 | 0 | 0 | 330 | 2.31 | 3.97 | 20.58 | 0.97492 | 85.29 | 4.8 | 0 | 0 | 22.55 | 4 | 2 | 446 | 0 | 0 | 100 | 8257 | 85.26 | 23.79
2024-08-14 14:30 | 290.5 | 0 | 0 | 0 | 340 | 1.91 | 3.59 | 20.71 | 0.96837 | 85.26 | 4.9 | 0 | 0 | 22.4 | 0 | 0 | 446 | 0 | 0 | 100 | 8259 | 85.23 | 23.7
2024-08-14 14:45 | 227.3 | 0 | 0 | 0 | 336 | 2.03 | 3.71 | 20.53 | 0.96716 | 85.25 | 4.8 | 0 | 0 | 22.11 | 0 | 0 | 446 | 0 | 0 | 100 | 8257 | 85.21 | 23.34
2024-08-14 15:00 | 214.5 | 0 | 0 | 0 | 351 | 1.47 | 3.92 | 20.71 | 0.95977 | 85.24 | 4.9 | 0 | 0 | 21.98 | 0 | 0 | 446 | 0 | 0 | 100 | 8256 | 85.21 | 23.06
2024-08-14 15:15 | 173.7 | 0 | 0 | 0 | 346 | 1.16 | 2.47 | 20.6 | 0.9564 | 85.25 | 4.9 | 0 | 0 | 21.89 | 0 | 0 | 446 | 0 | 0 | 100 | 8253 | 85.22 | 22.87
2024-08-14 15:30 | 134.9 | 0 | 0 | 0 | 5 | 0.92 | 1.73 | 20.49 | 0.95751 | 85.25 | 4.8 | 0 | 0 | 21.69 | 4 | 0 | 449 | 0 | 0 | 100 | 8251 | 85.22 | 22.63
2024-08-14 15:45 | 50.9 | 0 | 0 | 0 | 341 | 1.52 | 2.87 | 19.97 | 0.99008 | 85.26 | 4.9 | 0 | 0 | 21.24 | 6 | 4 | 537 | 0 | 0 | 100 | 8246 | 85.22 | 22.12
2024-08-14 16:00 | 51.7 | 0.017021 | 0 | 0 | 347 | 1.63 | 3.65 | 19.37 | 0.99961 | 85.26 | 4.9 | 0 | 1.0213 | 20.41 | 15 | 15 | 601 | 0 | 0 | 100 | 8244 | 85.22 | 21.18
2024-08-14 16:15 | 120.6 | 0 | 0 | 0 | 343 | 1.93 | 4.09 | 19.28 | 1.0003 | 85.24 | 4.8 | 0 | 0 | 19.95 | 15 | 15 | 475 | 0 | 0 | 100 | 8241 | 85.2 | 20.63
2024-08-14 16:30 | 115.6 | 0.017021 | 0 | 0 | 336 | 2.4 | 4.85 | 19.29 | 0.9961 | 85.23 | 4.9 | -0.2 | 1.0213 | 19.85 | 15 | 5 | 460 | 0 | 0 | 100 | 8239 | 85.2 | 20.46
2024-08-14 16:45 | 31.1 | 0.20426 | 0 | 0 | 334 | 2.31 | 5.01 | 19 | 0.99833 | 85.26 | 4.9 | 0 | 5.1021 | 19.51 | 15 | 15 | 626 | 0 | 0 | 100 | 8237 | 85.23 | 20.12
2024-08-14 17:00 | 29.9 | 0 | 0 | 0 | 337 | 2.14 | 5.05 | 18.83 | 1.0012 | 85.27 | 4.8 | 0.2 | 0 | 19.09 | 15 | 15 | 545 | 0 | 0 | 100 | 8233 | 85.24 | 19.66
2024-08-14 17:15 | 20.1 | 0 | 0 | 0 | 337 | 2.16 | 5.72 | 18.72 | 1.0007 | 85.28 | 4.8 | 0.1 | 0 | 18.83 | 15 | 15 | 479 | 0 | 0 | 100 | 8233 | 85.26 | 19.37
2024-08-14 17:30 | 6.7 | 0.5617 | 0 | 0 | 343 | 2.5 | 5.34 | 18.45 | 1.0003 | 85.3 | 4.9 | 0 | 6.1191 | 18.56 | 15 | 15 | 732 | 0 | 0 | 100 | 8229 | 85.27 | 19.11
2024-08-14 17:45 | 9.3 | 0 | 0 | 0 | 333 | 2.39 | 4.99 | 18.2 | 1.0012 | 85.31 | 4.8 | 0 | 0 | 18.25 | 15 | 15 | 530 | 0.4 | 12 | 100 | 8226 | 85.28 | 18.73
2024-08-14 18:00 | 2.2 | 0 | 0 | 0 | 338 | 2.39 | 4.76 | 17.99 | 0.9995 | 85.31 | 4.8 | 0 | 0 | 17.92 | 15 | 15 | 480 | 0.2 | 12 | 100 | 8221 | 85.28 | 18.4
2024-08-14 18:15 | 0 | 0 | 0 | 0 | 350 | 2.13 | 4.86 | 17.86 | 0.99646 | 85.34 | 4.7 | 0.1 | 0 | 17.73 | 15 | 15 | 470 | 0 | 0 | 100 | 8222 | 85.32 | 18.16
2024-08-14 18:30 | 0 | 0 | 0 | 0 | 343 | 2.49 | 4.7 | 17.65 | 0.99733 | 85.36 | 4.8 | 0 | 0 | 17.55 | 15 | 15 | 470 | 0 | 0 | 100 | 8216 | 85.33 | 17.97
2024-08-14 18:45 | 0 | 0 | 0 | 0 | 356 | 2.48 | 4.25 | 17.22 | 0.99933 | 85.36 | 4.8 | 0.1 | 0 | 17.17 | 15 | 5 | 454 | 0 | 0 | 100 | 8218 | 85.34 | 17.57
2024-08-14 19:00 | 0 | 0 | 0 | 0 | 352 | 2.43 | 5.16 | 16.92 | 0.98995 | 85.38 | 4.8 | 0 | 0 | 16.69 | 15 | 0 | 454 | 0 | 0 | 100 | 8217 | 85.35 | 17.17
2024-08-14 19:15 | 0 | 0 | 0 | 0 | 358 | 2.2 | 3.78 | 16.88 | 0.97893 | 85.39 | 4.8 | 0 | 0 | 16.45 | 15 | 0 | 452 | 0 | 0 | 100 | 8215 | 85.36 | 16.99
2024-08-14 19:30 | 0 | 0 | 0 | 0 | 354 | 2.32 | 4.41 | 16.76 | 0.97645 | 85.39 | 4.7 | 0.1 | 0 | 16.29 | 15 | 0 | 453 | 0 | 0 | 100 | 8212 | 85.37 | 16.88
2024-08-14 19:45 | 0 | 0 | 0 | 0 | 359 | 2.31 | 4.39 | 16.73 | 0.97463 | 85.39 | 4.7 | 0.1 | 0 | 16.24 | 15 | 0 | 451 | 0 | 0 | 100 | 8210 | 85.37 | 16.81
2024-08-14 20:00 | 0 | 0 | 0 | 0 | 352 | 2.48 | 4.67 | 16.75 | 0.97182 | 85.4 | 4.6 | 0 | 0 | 16.21 | 15 | 0 | 451 | 0 | 0 | 100 | 8205 | 85.37 | 16.78
2024-08-14 20:15 | 0 | 0 | 0 | 0 | 1 | 2.43 | 4.22 | 16.69 | 0.96552 | 85.4 | 4.8 | 0 | 0 | 16.15 | 15 | 0 | 451 | 0 | 0 | 100 | 8206 | 85.38 | 16.73
2024-08-14 20:30 | 0 | 0 | 0 | 0 | 7 | 2.31 | 3.83 | 16.56 | 0.97088 | 85.43 | 4.7 | 0.1 | 0 | 16.11 | 15 | 0 | 451 | 0 | 0 | 100 | 8206 | 85.4 | 16.64
2024-08-14 20:45 | 0 | 0 | 0 | 0 | 351 | 2.5 | 4.91 | 16.53 | 0.97114 | 85.43 | 4.8 | 0 | 0 | 16.06 | 15 | 0 | 451 | 0 | 0 | 100 | 8202 | 85.41 | 16.55
2024-08-14 21:00 | 0 | 0 | 0 | 0 | 344 | 2.56 | 4.42 | 16.68 | 0.95876 | 85.44 | 4.7 | 0.1 | 0 | 16.1 | 15 | 0 | 451 | 0 | 0 | 100 | 8203 | 85.41 | 16.55
2024-08-14 21:15 | 0 | 0 | 0 | 0 | 1 | 2.23 | 5.67 | 16.53 | 0.96688 | 85.45 | 4.9 | 0 | 0 | 16.09 | 15 | 0 | 451 | 0 | 0 | 100 | 8199 | 85.43 | 16.53
2024-08-14 21:30 | 0 | 0 | 0 | 0 | 3 | 2.28 | 4.07 | 16.57 | 0.96177 | 85.44 | 4.7 | 0 | 0 | 16.06 | 15 | 0 | 451 | 0 | 0 | 100 | 8198 | 85.42 | 16.49
2024-08-14 21:45 | 0 | 0 | 0 | 0 | 346 | 3.03 | 5.6 | 16.75 | 0.9608 | 85.43 | 4.8 | -0.1 | 0 | 16.12 | 15 | 0 | 450 | 0 | 0 | 100 | 8197 | 85.4 | 16.52
2024-08-14 22:00 | 0 | 0 | 0 | 0 | 352 | 2.75 | 4.28 | 16.66 | 0.96895 | 85.43 | 4.8 | 0.1 | 0 | 16.25 | 15 | 0 | 451 | 0 | 0 | 100 | 8197 | 85.41 | 16.58
2024-08-14 22:15 | 0 | 0 | 0 | 0 | 358 | 2.51 | 4.37 | 16.55 | 0.97096 | 85.43 | 4.7 | 0.1 | 0 | 16.19 | 15 | 0 | 451 | 0 | 0 | 100 | 8193 | 85.4 | 16.54
2024-08-14 22:30 | 0 | 0 | 0 | 0 | 347 | 2.5 | 5.11 | 16.69 | 0.96552 | 85.43 | 4.8 | 0 | 0 | 16.15 | 15 | 0 | 451 | 0 | 0 | 100 | 8192 | 85.4 | 16.51
2024-08-14 22:45 | 0 | 0 | 0 | 0 | 343 | 3.1 | 5.21 | 17 | 0.96015 | 85.43 | 4.6 | 0.4 | 0 | 16.3 | 15 | 0 | 451 | 0 | 0 | 100 | 8192 | 85.4 | 16.63
2024-08-14 23:00 | 0 | 0 | 0 | 0 | 337 | 3.25 | 4.97 | 17.17 | 0.96979 | 85.42 | 4.8 | 0 | 0 | 16.61 | 15 | 0 | 451 | 0 | 0 | 100 | 8192 | 85.39 | 16.85
2024-08-14 23:15 | 0 | 0 | 0 | 0 | 352 | 2.5 | 5.32 | 16.97 | 0.98681 | 85.4 | 4.7 | 0.1 | 0 | 16.67 | 15 | 0 | 452 | 0 | 0 | 100 | 8188 | 85.38 | 16.91
2024-08-14 23:30 | 0 | 0 | 0 | 0 | 359 | 2.66 | 5.01 | 16.95 | 0.98236 | 85.38 | 4.6 | 0 | 0 | 16.6 | 15 | 0 | 451 | 0 | 0 | 100 | 8186 | 85.36 | 16.85
2024-08-14 23:45 | 0 | 0 | 0 | 0 | 352 | 2.66 | 4.97 | 17.19 | 0.97163 | 85.38 | 4.7 | 0 | 0 | 16.64 | 15 | 0 | 451 | 0 | 0 | 100 | 8186 | 85.36 | 16.92
2024-08-15 | 0 | 0 | 0 | 0 | 349 | 2.91 | 6.57 | 17.15 | 0.97869 | 85.38 | 4.9 | -0.1 | 0 | 16.73 | 15 | 0 | 451 | 0 | 0 | 100 | 8184 | 85.36 | 16.98
2024-08-15 00:15 | 0 | 0 | 0 | 0 | 343 | 3.12 | 5.43 | 17.41 | 0.97179 | 85.37 | 4.7 | -0.1 | 0 | 16.87 | 15 | 0 | 451 | 0 | 0 | 100 | 8153 | 85.34 | 17.28
2024-08-15 00:30 | 0 | 0 | 0 | 0 | 338 | 3.07 | 6.17 | 17.36 | 0.9577 | 85.35 | 4.6 | 0.2 | 0 | 16.95 | 15 | 0 | 451 | 0 | 0 | 100 | 8164 | 85.33 | 17.32
2024-08-15 00:45 | 0 | 0 | 0 | 0 | 337 | 3.56 | 5.89 | 17.39 | 0.9831 | 85.35 | 4.8 | -0.4 | 0 | 17.03 | 15 | 0 | 452 | 0 | 0 | 100 | 8162 | 85.32 | 17.3
2024-08-15 01:00 | 0 | 0 | 0 | 0 | 345 | 2.78 | 5.38 | 17.3 | 0.98871 | 85.35 | 4.7 | 0 | 0 | 17.02 | 15 | 0 | 453 | 0 | 0 | 100 | 8161 | 85.33 | 17.27
2024-08-15 01:15 | 0 | 0 | 0 | 0 | 344 | 2.83 | 5.84 | 17.46 | 0.98177 | 85.32 | 4.7 | 0.1 | 0 | 17.07 | 15 | 0 | 453 | 0 | 0 | 100 | 8163 | 85.29 | 17.29
2024-08-15 01:30 | 0 | 0 | 0 | 0 | 346 | 2.65 | 5.92 | 17.33 | 0.9929 | 85.3 | 4.9 | -0.2 | 0 | 17.13 | 15 | 0 | 455 | 0 | 0 | 100 | 8157 | 85.28 | 17.33
2024-08-15 01:45 | 0 | 0 | 0 | 0 | 339 | 2.98 | 6.23 | 17.39 | 0.98763 | 85.3 | 4.9 | -0.1 | 0 | 17.1 | 15 | 0 | 454 | 0 | 0 | 100 | 8159 | 85.27 | 17.28
2024-08-15 02:00 | 0 | 0 | 0 | 0 | 356 | 2.45 | 4.55 | 17.2 | 0.99294 | 85.27 | 4.8 | 0.1 | 0 | 17.01 | 15 | 0 | 457 | 0 | 0 | 100 | 8157 | 85.24 | 17.23
2024-08-15 02:15 | 0 | 0 | 0 | 0 | 355 | 2.55 | 4.98 | 17.32 | 0.98543 | 85.25 | 4.8 | 0 | 0 | 16.99 | 15 | 0 | 454 | 0 | 0 | 100 | 8155 | 85.22 | 17.21
2024-08-15 02:30 | 0 | 0 | 0 | 0 | 345 | 3.09 | 5.5 | 17.44 | 0.98402 | 85.23 | 4.8 | 0.2 | 0 | 17.09 | 15 | 0 | 453 | 0 | 0 | 100 | 8156 | 85.21 | 17.31
2024-08-15 02:45 | 0 | 0 | 0 | 0 | 335 | 3.49 | 6.15 | 17.57 | 0.98494 | 85.22 | 5 | -0.1 | 0 | 17.24 | 15 | 0 | 453 | 0 | 0 | 100 | 8153 | 85.19 | 17.46
2024-08-15 03:00 | 0 | 0 | 0 | 0 | 351 | 2.67 | 4.95 | 17.57 | 0.99192 | 85.21 | 4.8 | 0 | 0 | 17.34 | 15 | 0 | 456 | 0 | 0 | 100 | 8153 | 85.19 | 17.57
2024-08-15 03:15 | 0 | 0 | 0 | 0 | 347 | 3.05 | 5.08 | 17.71 | 0.98814 | 85.21 | 4.8 | 0 | 0 | 17.42 | 15 | 8 | 466 | 0 | 0 | 100 | 8150 | 85.18 | 17.64
2024-08-15 03:30 | 0 | 0 | 0 | 0 | 349 | 2.42 | 4.65 | 17.73 | 0.99035 | 85.23 | 4.8 | -0.1 | 0 | 17.48 | 15 | 15 | 496 | 0 | 0 | 100 | 8150 | 85.2 | 17.71
2024-08-15 03:45 | 0 | 0 | 0 | 0 | 345 | 2.34 | 4.47 | 17.82 | 0.98818 | 85.23 | 4.8 | -0.1 | 0 | 17.54 | 15 | 15 | 484 | 0 | 0 | 100 | 8149 | 85.21 | 17.75
2024-08-15 04:00 | 0 | 0 | 0 | 0 | 335 | 3.68 | 5.49 | 17.85 | 0.98876 | 85.21 | 4.8 | -0.1 | 0 | 17.59 | 15 | 15 | 581 | 0 | 0 | 100 | 8150 | 85.19 | 17.8
2024-08-15 04:15 | 0 | 0 | 0 | 0 | 353 | 2.71 | 4.43 | 17.65 | 0.99882 | 85.2 | 4.8 | 0.2 | 0 | 17.57 | 15 | 15 | 592 | 0 | 0 | 100 | 8147 | 85.17 | 17.77
2024-08-15 04:30 | 0 | 0 | 0 | 0 | 355 | 2.94 | 5.68 | 17.69 | 0.98988 | 85.21 | 4.8 | 0.3 | 0 | 17.44 | 15 | 15 | 581 | 0 | 0 | 100 | 8146 | 85.19 | 17.64
2024-08-15 04:45 | 0 | 0 | 0 | 0 | 353 | 2.85 | 5.74 | 17.64 | 0.99102 | 85.21 | 4.8 | 0.2 | 0 | 17.41 | 15 | 15 | 541 | 0 | 0 | 100 | 8147 | 85.19 | 17.6
2024-08-15 05:00 | 0 | 0 | 0 | 0 | 351 | 3.43 | 6.87 | 17.73 | 0.98245 | 85.22 | 4.7 | 0.3 | 0 | 17.36 | 15 | 15 | 492 | 0 | 0 | 100 | 8145 | 85.2 | 17.56
2024-08-15 05:15 | 0 | 0 | 0 | 0 | 349 | 3.17 | 6.74 | 17.77 | 0.98244 | 85.25 | 5 | 0.2 | 0 | 17.4 | 15 | 11 | 458 | 0 | 0 | 100 | 8141 | 85.22 | 17.56
2024-08-15 05:30 | 0.1 | 0 | 0 | 0 | 353 | 2.87 | 5.18 | 17.68 | 0.98704 | 85.26 | 4.8 | 0.2 | 0 | 17.37 | 15 | 0 | 458 | 0 | 0 | 100 | 8141 | 85.24 | 17.56
2024-08-15 05:45 | 3.5 | 0 | 0 | 0 | 354 | 2.68 | 6.38 | 17.66 | 0.9868 | 85.28 | 4.7 | 0.1 | 0 | 17.35 | 15 | 0 | 457 | 0 | 0 | 100 | 8143 | 85.25 | 17.55
2024-08-15 06:00 | 11.3 | 0 | 0 | 0 | 354 | 2.32 | 4.5 | 17.69 | 0.98444 | 85.32 | 4.8 | -0.1 | 0 | 17.36 | 15 | 0 | 456 | 0 | 0 | 100 | 8141 | 85.29 | 17.57
2024-08-15 06:15 | 19.5 | 0 | 0 | 0 | 353 | 2.32 | 4.52 | 17.7 | 0.9858 | 85.32 | 4.8 | 0 | 0 | 17.37 | 15 | 0 | 452 | 0 | 0 | 100 | 8137 | 85.3 | 17.6
2024-08-15 06:30 | 30.9 | 0 | 0 | 0 | 352 | 2.32 | 4.73 | 17.75 | 0.98762 | 85.34 | 4.7 | 0.1 | 0 | 17.47 | 15 | 0 | 452 | 0 | 0 | 100 | 8139 | 85.31 | 17.7
2024-08-15 06:45 | 46.4 | 0 | 0 | 0 | 350 | 2.39 | 4.44 | 17.91 | 0.9904 | 85.35 | 4.7 | 0.1 | 0 | 17.67 | 15 | 0 | 452 | 0 | 0 | 100 | 8138 | 85.33 | 17.89
2024-08-15 07:00 | 67.6 | 0 | 0 | 0 | 349 | 2.38 | 4.29 | 18.07 | 0.99497 | 85.37 | 4.8 | -0.1 | 0 | 17.9 | 15 | 0 | 451 | 0 | 0 | 100 | 8136 | 85.35 | 18.15
2024-08-15 07:15 | 70.6 | 0 | 0 | 0 | 351 | 2.53 | 5.38 | 18.22 | 0.99616 | 85.4 | 4.7 | 0.1 | 0 | 18.1 | 15 | 0 | 450 | 0 | 0 | 100 | 8137 | 85.38 | 18.35
2024-08-15 07:30 | 102.9 | 0 | 0 | 0 | 349 | 2.66 | 5.34 | 18.46 | 0.99022 | 85.39 | 4.8 | 0.1 | 0 | 18.34 | 13 | 0 | 450 | 0 | 0 | 100 | 8137 | 85.37 | 18.62
2024-08-15 07:45 | 139.9 | 0 | 0 | 0 | 350 | 2.56 | 5.3 | 18.99 | 0.97845 | 85.39 | 4.6 | 0.1 | 0 | 18.81 | 1 | 0 | 449 | 0 | 0 | 100 | 8138 | 85.37 | 19.07
2024-08-15 08:00 | 182.4 | 0 | 0 | 0 | 348 | 2.59 | 6.1 | 19.4 | 0.98442 | 85.42 | 4.8 | 0.2 | 0 | 19.58 | 0 | 0 | 449 | 0 | 0 | 100 | 8140 | 85.4 | 19.76
2024-08-15 08:15 | 139.7 | 0 | 0 | 0 | 350 | 2.55 | 4.5 | 19.71 | 0.98002 | 85.42 | 4.9 | 0 | 0 | 19.98 | 0 | 0 | 449 | 0 | 0 | 100 | 8134 | 85.4 | 20.21
2024-08-15 08:30 | 128.3 | 0 | 0 | 0 | 351 | 2.55 | 4.64 | 20.15 | 0.96257 | 85.42 | 4.8 | 0.1 | 0 | 20.32 | 0 | 0 | 449 | 0 | 0 | 100 | 8135 | 85.4 | 20.62
2024-08-15 08:45 | 282.3 | 0 | 0 | 0 | 356 | 2.65 | 6.32 | 20.59 | 0.95905 | 85.44 | 4.9 | 0 | 0 | 21.03 | 0 | 0 | 447 | 0 | 0 | 100 | 8137 | 85.42 | 21.33
2024-08-15 09:00 | 256 | 0 | 0 | 0 | 353 | 2.98 | 7.09 | 20.79 | 0.96239 | 85.43 | 4.9 | 0 | 0 | 21.69 | 0 | 0 | 447 | 0 | 0 | 100 | 8143 | 85.41 | 21.96
2024-08-15 09:15 | 317.1 | 0 | 0 | 0 | 351 | 3 | 7.06 | 21.01 | 0.95871 | 85.43 | 4.9 | 0.1 | 0 | 22 | 0 | 0 | 447 | 0 | 0 | 100 | 8151 | 85.41 | 22.22
2024-08-15 09:30 | 356.7 | 0 | 0 | 0 | 347 | 2.93 | 8.3 | 20.89 | 0.96945 | 85.44 | 5 | 0.2 | 0 | 22.33 | 0 | 0 | 447 | 0 | 0 | 100 | 8156 | 85.43 | 22.63
2024-08-15 09:45 | 580.2 | 0 | 0 | 0 | 348 | 3.12 | 6.88 | 21.13 | 0.95845 | 85.44 | 5 | 0 | 0 | 22.56 | 0 | 0 | 446 | 0 | 0 | 100 | 8156 | 85.42 | 23
2024-08-15 10:00 | 632.9 | 0 | 0 | 0 | 345 | 3 | 6.77 | 21.23 | 0.96727 | 85.43 | 5 | 0 | 0 | 23.21 | 0 | 0 | 445 | 0 | 0 | 100 | 8164 | 85.41 | 23.66
2024-08-15 10:15 | 596.3 | 0 | 0 | 0 | 349 | 2.47 | 3.94 | 21.49 | 0.96408 | 85.43 | 5 | -0.1 | 0 | 23.55 | 0 | 0 | 445 | 0 | 0 | 100 | 8165 | 85.41 | 23.92
2024-08-15 10:30 | 618.3 | 0 | 0 | 0 | 341 | 2.73 | 6.1 | 21.4 | 0.96627 | 85.44 | 5 | 0.2 | 0 | 23.61 | 0 | 0 | 445 | 0 | 0 | 100 | 8167 | 85.42 | 24
2024-08-15 10:45 | 520.6 | 0 | 0 | 0 | 348 | 2.75 | 5.48 | 21.23 | 0.9633 | 85.43 | 5 | 0 | 0 | 23.36 | 0 | 0 | 445 | 0 | 0 | 100 | 8174 | 85.41 | 23.89
2024-08-15 11:00 | 557.4 | 0 | 0 | 0 | 356 | 2.73 | 5 | 21.33 | 0.95623 | 85.42 | 5 | -0.2 | 0 | 23.25 | 0 | 0 | 445 | 0 | 0 | 100 | 8180 | 85.4 | 23.84
2024-08-15 11:15 | 774 | 0 | 0 | 0 | 342 | 2.59 | 5.77 | 21.75 | 0.93811 | 85.41 | 5.2 | -0.3 | 0 | 23.49 | 0 | 0 | 445 | 0 | 0 | 100 | 8186 | 85.39 | 24.01
2024-08-15 11:30 | 1022.9 | 0 | 0 | 0 | 344 | 2.08 | 4.29 | 22.91 | 0.90929 | 85.4 | 5 | -0.1 | 0 | 24.47 | 0 | 0 | 444 | 0 | 0 | 100 | 8190 | 85.38 | 24.88
2024-08-15 11:45 | 968 | 0 | 0 | 0 | 347 | 1.68 | 3.54 | 23.56 | 0.90251 | 85.39 | 5 | 0 | 0 | 25.63 | 0 | 0 | 444 | 0 | 0 | 100 | 8201 | 85.37 | 25.98
2024-08-15 12:00 | 956 | 0 | 0 | 0 | 6 | 1.66 | 3.26 | 23.96 | 0.89987 | 85.39 | 5 | 0 | 0 | 26.35 | 0 | 0 | 443 | 0 | 0 | 100 | 8225 | 85.37 | 26.88
2024-08-15 12:15 | 919.2 | 0 | 0 | 0 | 340 | 2.14 | 4.42 | 23.42 | 0.91745 | 85.38 | 5 | -0.1 | 0 | 26.47 | 0 | 0 | 444 | 0 | 0 | 100 | 8248 | 85.36 | 27.38
2024-08-15 12:30 | 887.3 | 0 | 0 | 0 | 341 | 2.3 | 4.47 | 23.15 | 0.91065 | 85.36 | 5.1 | 0.1 | 0 | 26.07 | 0 | 0 | 444 | 0 | 0 | 100 | 8267 | 85.34 | 27.47
2024-08-15 12:45 | 786.2 | 0 | 0 | 0 | 347 | 1.68 | 3.02 | 23.45 | 0.9099 | 85.35 | 5 | 0 | 0 | 26.07 | 0 | 0 | 443 | 0 | 0 | 100 | 8282 | 85.33 | 27.79
2024-08-15 13:00 | 613.7 | 0 | 0 | 0 | 343 | 2.17 | 5.58 | 22.49 | 0.95443 | 85.34 | 5.1 | -0.1 | 0 | 25.88 | 0 | 0 | 444 | 0 | 0 | 100 | 8285 | 85.32 | 27.78
2024-08-15 13:15 | 360.9 | 0 | 0 | 0 | 332 | 1.55 | 3.9 | 21.6 | 0.97235 | 85.35 | 5 | 0 | 0 | 24.74 | 0 | 0 | 445 | 0 | 0 | 100 | 8289 | 85.32 | 26.69
2024-08-15 13:30 | 351.2 | 0 | 0 | 0 | 336 | 1.64 | 3.35 | 21.69 | 0.96277 | 85.33 | 4.9 | 0 | 0 | 24.15 | 0 | 0 | 445 | 0 | 0 | 100 | 8292 | 85.3 | 26.09
2024-08-15 13:45 | 256.8 | 0 | 0 | 0 | 331 | 2.1 | 3.72 | 21.49 | 0.9594 | 85.32 | 4.9 | 0.1 | 0 | 23.55 | 0 | 0 | 446 | 0 | 0 | 100 | 8286 | 85.28 | 25.41
2024-08-15 14:00 | 286.1 | 0 | 0 | 0 | 332 | 1.96 | 4.59 | 21.32 | 0.96431 | 85.29 | 4.8 | 0.1 | 0 | 23.08 | 2 | 0 | 446 | 0 | 0 | 100 | 8287 | 85.25 | 24.71
2024-08-15 14:15 | 466.2 | 0 | 0 | 0 | 335 | 1.82 | 3.54 | 21.6 | 0.96382 | 85.27 | 4.9 | 0 | 0 | 23.3 | 0 | 0 | 445 | 0 | 0 | 100 | 8294 | 85.24 | 24.81
2024-08-15 14:30 | 135.3 | 0 | 0 | 0 | 345 | 1.98 | 3.39 | 21.03 | 0.98163 | 85.28 | 5 | 0 | 0 | 23.01 | 0 | 0 | 448 | 0 | 0 | 100 | 8288 | 85.25 | 24.47
2024-08-15 14:45 | 122.5 | 0 | 0 | 0 | 335 | 1.6 | 3.53 | 20.55 | 0.9879 | 85.28 | 4.9 | 0 | 0 | 22.05 | 12 | 8 | 447 | 0 | 0 | 100 | 8282 | 85.24 | 23.35
2024-08-15 15:00 | 144.2 | 0 | 0 | 0 | 358 | 0.92 | 2.1 | 20.79 | 0.97666 | 85.27 | 4.8 | 0.1 | 0 | 21.69 | 12 | 0 | 459 | 0 | 0 | 100 | 8279 | 85.23 | 22.89
2024-08-15 15:15 | 130.5 | 0 | 0 | 0 | 343 | 2.25 | 3.76 | 20.56 | 0.99018 | 85.25 | 4.9 | 0 | 0 | 21.62 | 5 | 3 | 448 | 0 | 0 | 100 | 8276 | 85.22 | 22.58
2024-08-15 15:30 | 67.6 | 0.051064 | 0 | 0 | 338 | 2.32 | 4.2 | 19.98 | 0.99718 | 85.28 | 4.8 | -0.1 | 2.0383 | 21.03 | 7 | 7 | 649 | 0 | 0 | 100 | 8271 | 85.25 | 21.95
2024-08-15 15:45 | 40.1 | 0.22128 | 0 | 0 | 337 | 2.18 | 4.29 | 19.29 | 0.99924 | 85.26 | 4.8 | 0.1 | 3.0596 | 20.25 | 15 | 15 | 747 | 0 | 0 | 100 | 8266 | 85.23 | 21.08
2024-08-15 16:00 | 15.9 | 0.27234 | 0 | 0 | 337 | 2.75 | 5.52 | 18.89 | 1.0002 | 85.29 | 4.8 | 0 | 3.0596 | 19.52 | 15 | 15 | 811 | 0 | 0 | 100 | 8262 | 85.26 | 20.29
2024-08-15 16:15 | 13.5 | 0.18723 | 0 | 0 | 341 | 2.36 | 5.6 | 18.76 | 0.99908 | 85.31 | 4.8 | 0.1 | 2.0383 | 18.96 | 15 | 15 | 615 | 0.4 | 12 | 100 | 8257 | 85.28 | 19.75
2024-08-15 16:30 | 12.2 | 0.034043 | 0 | 0 | 336 | 2.44 | 5.68 | 18.75 | 0.99878 | 85.31 | 4.8 | 0.1 | 1.0213 | 18.69 | 15 | 15 | 617 | 0 | 0 | 100 | 8255 | 85.28 | 19.39
2024-08-15 16:45 | 7 | 0 | 0 | 0 | 334 | 3.45 | 5.77 | 18.77 | 0.99384 | 85.32 | 4.8 | 0 | 0 | 18.58 | 15 | 15 | 596 | 0.2 | 12 | 100 | 8253 | 85.29 | 19.15
2024-08-15 17:00 | 4.2 | 0.35745 | 0 | 0 | 336 | 3.6 | 6.03 | 18.71 | 0.99572 | 85.33 | 4.8 | -0.1 | 3.0596 | 18.55 | 15 | 15 | 874 | 0.6 | 12 | 100 | 8250 | 85.31 | 19.03
2024-08-15 17:15 | 2.8 | 0.2383 | 0 | 0 | 338 | 3.67 | 6.68 | 18.71 | 0.99757 | 85.35 | 4.7 | 0 | 2.0383 | 18.57 | 15 | 15 | 793 | 1 | 12 | 100 | 8251 | 85.33 | 19.01
2024-08-15 17:30 | 2 | 0.62979 | 0 | 0 | 339 | 2.9 | 5.06 | 18.69 | 0.99928 | 85.38 | 4.8 | 0.3 | 5.1021 | 18.65 | 15 | 15 | 852 | 1.2 | 12 | 100 | 8244 | 85.35 | 19.01
2024-08-15 17:45 | 1.4 | 0.15319 | 0 | 0 | 344 | 2.24 | 4.75 | 18.34 | 1.002 | 85.39 | 4.8 | 0 | 3.0596 | 18.46 | 15 | 15 | 655 | 0.4 | 12 | 100 | 8242 | 85.37 | 18.85
2024-08-15 18:00 | 0.3 | 0.017021 | 0 | 0 | 348 | 2.19 | 4.21 | 18.03 | 0.99892 | 85.41 | 4.8 | 0 | 1.0213 | 18.21 | 15 | 15 | 499 | 0.2 | 12 | 100 | 8238 | 85.38 | 18.61
2024-08-15 18:15 | 0 | 0.034043 | 0 | 0 | 348 | 1.95 | 4.55 | 18.16 | 0.99608 | 85.41 | 4.8 | 0 | 1.0213 | 18.02 | 15 | 15 | 606 | 0 | 0 | 100 | 8240 | 85.39 | 18.47
2024-08-15 18:30 | 0 | 0.034043 | 0 | 0 | 346 | 1.01 | 2.13 | 18.29 | 0.99512 | 85.43 | 4.8 | 0 | 1.0213 | 18.11 | 15 | 15 | 534 | 0 | 0 | 100 | 8235 | 85.4 | 18.49
2024-08-15 18:45 | 0 | 0 | 0 | 0 | 5 | 0.71 | 1.99 | 18.33 | 0.995 | 85.44 | 4.8 | 0 | 0 | 18.16 | 15 | 15 | 518 | 0 | 0 | 100 | 8235 | 85.41 | 18.5
2024-08-15 19:00 | 0 | 0.017021 | 0 | 0 | 346 | 1.24 | 2.78 | 18.24 | 0.99873 | 85.43 | 4.8 | 0 | 1.0213 | 18.15 | 15 | 15 | 578 | 0 | 0 | 100 | 8231 | 85.4 | 18.49
2024-08-15 19:15 | 0 | 0.017021 | 0 | 0 | 339 | 1.91 | 3.7 | 18.12 | 1.0005 | 85.43 | 4.9 | 0.1 | 1.0213 | 18.1 | 15 | 15 | 589 | 0 | 0 | 100 | 8230 | 85.41 | 18.43
2024-08-15 19:30 | 0 | 0.051064 | 0 | 0 | 5 | 0.84 | 1.47 | 18.1 | 0.99936 | 85.46 | 4.8 | 0 | 1.0213 | 18.03 | 15 | 15 | 611 | 0 | 0 | 100 | 8229 | 85.44 | 18.36
2024-08-15 19:45 | 0 | 0.017021 | 0 | 0 | 357 | 1.19 | 3.2 | 18.17 | 0.99689 | 85.47 | 4.8 | 0 | 1.0213 | 18.03 | 15 | 15 | 611 | 0 | 0 | 100 | 8227 | 85.45 | 18.35
2024-08-15 20:00 | 0 | 0 | 0 | 0 | 353 | 1.87 | 4.97 | 18.27 | 0.99399 | 85.46 | 4.8 | 0 | 0 | 18.09 | 15 | 15 | 582 | 0 | 0 | 100 | 8222 | 85.44 | 18.4
2024-08-15 20:15 | 0 | 0 | 0 | 0 | 346 | 2.22 | 4.8 | 18.22 | 0.99903 | 85.45 | 4.8 | 0 | 0 | 18.13 | 15 | 15 | 545 | 0 | 0 | 100 | 8224 | 85.43 | 18.42
2024-08-15 20:30 | 0 | 0 | 0 | 0 | 6 | 0.74 | 2.37 | 18.09 | 1.0005 | 85.45 | 4.8 | 0 | 0 | 18.07 | 15 | 15 | 528 | 0 | 0 | 100 | 8219 | 85.43 | 18.35
2024-08-15 20:45 | 0 | 0 | 0 | 0 | 66 | 0.48 | 1.5 | 17.91 | 1.0016 | 85.46 | 4.8 | 0 | 0 | 17.91 | 15 | 15 | 516 | 0 | 0 | 100 | 8217 | 85.43 | 18.21
2024-08-15 21:00 | 0 | 0 | 0 | 0 | 356 | 1.45 | 4.56 | 17.92 | 0.99855 | 85.45 | 4.8 | -0.1 | 0 | 17.81 | 15 | 15 | 490 | 0 | 0 | 100 | 8218 | 85.43 | 18.13
2024-08-15 21:15 | 0 | 0 | 0 | 0 | 352 | 1.84 | 3.66 | 18 | 0.99596 | 85.44 | 4.8 | 0 | 0 | 17.84 | 15 | 15 | 477 | 0 | 0 | 100 | 8214 | 85.42 | 18.16
2024-08-15 21:30 | 0 | 0 | 0 | 0 | 357 | 1.91 | 4.48 | 18.02 | 0.99713 | 85.43 | 4.7 | 0 | 0 | 17.88 | 15 | 15 | 476 | 0 | 0 | 100 | 8214 | 85.41 | 18.16
2024-08-15 21:45 | 0 | 0 | 0 | 0 | 356 | 1.61 | 3.6 | 17.92 | 0.99952 | 85.45 | 4.8 | 0.1 | 0 | 17.83 | 15 | 15 | 480 | 0 | 0 | 100 | 8210 | 85.43 | 18.1
2024-08-15 22:00 | 0 | 0 | 0 | 0 | 351 | 1.92 | 5.09 | 17.9 | 0.99883 | 85.45 | 4.8 | 0 | 0 | 17.79 | 15 | 15 | 482 | 0 | 0 | 100 | 8209 | 85.43 | 18.05
2024-08-15 22:15 | 0 | 0 | 0 | 0 | 344 | 2.43 | 6.84 | 17.81 | 0.99862 | 85.44 | 4.7 | 0.1 | 0 | 17.75 | 15 | 15 | 474 | 0 | 0 | 100 | 8206 | 85.41 | 18
2024-08-15 22:30 | 0 | 0 | 0 | 0 | 348 | 2.41 | 4.76 | 17.85 | 0.99659 | 85.43 | 4.8 | 0.2 | 0 | 17.73 | 15 | 15 | 465 | 0 | 0 | 100 | 8206 | 85.41 | 18
2024-08-15 22:45 | 0 | 0 | 0 | 0 | 357 | 2.29 | 5.29 | 17.76 | 0.99684 | 85.42 | 4.7 | 0 | 0 | 17.67 | 15 | 12 | 459 | 0 | 0 | 100 | 8203 | 85.39 | 17.92
2024-08-15 23:00 | 0 | 0 | 0 | 0 | 353 | 2.3 | 4.9 | 17.95 | 0.98256 | 85.41 | 4.7 | -0.1 | 0 | 17.57 | 15 | 0 | 457 | 0 | 0 | 100 | 8202 | 85.39 | 17.86
2024-08-15 23:15 | 0 | 0 | 0 | 0 | 350 | 2.31 | 4.94 | 17.91 | 0.9826 | 85.4 | 4.8 | -0.1 | 0 | 17.54 | 15 | 0 | 456 | 0 | 0 | 100 | 8200 | 85.38 | 17.82
2024-08-15 23:30 | 0 | 0 | 0 | 0 | 347 | 2.69 | 5.64 | 17.7 | 0.98678 | 85.39 | 4.8 | 0 | 0 | 17.43 | 15 | 0 | 455 | 0 | 0 | 100 | 8195 | 85.37 | 17.68
2024-08-15 23:45 | 0 | 0 | 0 | 0 | 348 | 3.12 | 6.34 | 17.65 | 0.97949 | 85.37 | 4.7 | 0 | 0 | 17.21 | 15 | 0 | 454 | 0 | 0 | 100 | 8196 | 85.34 | 17.56
2024-08-16 | 0 | 0 | 0 | 0 | 344 | 3.25 | 6.3 | 17.6 | 0.9791 | 85.35 | 4.6 | 0.2 | 0 | 17.18 | 15 | 0 | 456 | 0 | 0 | 100 | 8195 | 85.33 | 17.55
2024-08-16 00:15 | 0 | 0 | 0 | 0 | 347 | 3.2 | 6.48 | 17.58 | 0.98133 | 85.35 | 4.6 | 0.1 | 0 | 17.17 | 15 | 0 | 456 | 0 | 0 | 100 | 8185 | 85.32 | 17.63
2024-08-16 00:30 | 0 | 0 | 0 | 0 | 349 | 3.44 | 6.27 | 17.63 | 0.95988 | 85.32 | 5.1 | -0.2 | 0 | 17.28 | 15 | 0 | 456 | 0 | 0 | 100 | 8189 | 85.3 | 17.64
2024-08-16 00:45 | 0 | 0 | 0 | 0 | 345 | 3.8 | 7.03 | 17.71 | 0.9832 | 85.32 | 4.6 | 0 | 0 | 17.36 | 15 | 0 | 457 | 0 | 0 | 100 | 8187 | 85.3 | 17.71
2024-08-16 01:00 | 0 | 0 | 0 | 0 | 348 | 4.03 | 7.63 | 17.67 | 0.98667 | 85.31 | 4.4 | -0.1 | 0 | 17.37 | 15 | 0 | 454 | 0.2 | 12 | 100 | 8186 | 85.28 | 17.72
2024-08-16 01:15 | 0 | 0 | 0 | 0 | 346 | 3.82 | 8.19 | 17.59 | 0.98271 | 85.29 | 4.9 | 0 | 0 | 17.21 | 15 | 0 | 453 | 0 | 0 | 100 | 8184 | 85.27 | 17.63
2024-08-16 01:30 | 0 | 0 | 0 | 0 | 348 | 3.68 | 7.54 | 17.45 | 0.9834 | 85.28 | 4.8 | 0.1 | 0 | 17.09 | 15 | 0 | 454 | 0.2 | 12 | 100 | 8181 | 85.26 | 17.54
2024-08-16 01:45 | 0 | 0 | 0 | 0 | 347 | 3.62 | 6.4 | 17.39 | 0.98209 | 85.27 | 4.7 | -0.2 | 0 | 16.99 | 15 | 0 | 453 | 0 | 0 | 100 | 8181 | 85.25 | 17.45
2024-08-16 02:00 | 0 | 0 | 0 | 0 | 347 | 3.65 | 6.76 | 17.43 | 0.97509 | 85.24 | 4.5 | 0.2 | 0 | 16.93 | 15 | 0 | 453 | 0 | 0 | 100 | 8178 | 85.22 | 17.41
2024-08-16 02:15 | 0 | 0 | 0 | 0 | 349 | 3.68 | 7.49 | 17.48 | 0.97452 | 85.23 | 4.9 | -0.3 | 0 | 16.97 | 15 | 0 | 453 | 0 | 0 | 100 | 8180 | 85.21 | 17.4
2024-08-16 02:30 | 0 | 0 | 0 | 0 | 351 | 3.65 | 6.41 | 17.52 | 0.97656 | 85.23 | 4.7 | 0.1 | 0 | 17.03 | 15 | 0 | 454 | 0 | 0 | 100 | 8175 | 85.21 | 17.44
2024-08-16 02:45 | 0 | 0 | 0 | 0 | 349 | 3.59 | 7.26 | 17.67 | 0.97925 | 85.24 | 4.7 | 0.2 | 0 | 17.25 | 15 | 0 | 457 | 0 | 0 | 100 | 8175 | 85.21 | 17.55
2024-08-16 03:00 | 0 | 0 | 0 | 0 | 350 | 3 | 6.67 | 17.68 | 0.98407 | 85.23 | 4.6 | 0.3 | 0 | 17.34 | 15 | 15 | 494 | 0 | 0 | 100 | 8172 | 85.21 | 17.65
2024-08-16 03:15 | 0 | 0 | 0 | 0 | 349 | 3.01 | 7 | 17.69 | 0.98691 | 85.24 | 4.8 | -0.1 | 0 | 17.38 | 15 | 15 | 495 | 0 | 0 | 100 | 8172 | 85.22 | 17.67
2024-08-16 03:30 | 0 | 0 | 0 | 0 | 346 | 3.38 | 6.11 | 17.76 | 0.98011 | 85.24 | 4.8 | -0.3 | 0 | 17.35 | 15 | 15 | 478 | 0 | 0 | 100 | 8172 | 85.21 | 17.68
2024-08-16 03:45 | 0 | 0 | 0 | 0 | 351 | 3.39 | 6.67 | 17.73 | 0.98344 | 85.24 | 4.8 | 0 | 0 | 17.35 | 15 | 15 | 475 | 0 | 0 | 100 | 8171 | 85.22 | 17.68
2024-08-16 04:00 | 0 | 0 | 0 | 0 | 350 | 3.04 | 6.52 | 17.71 | 0.97925 | 85.24 | 4.8 | -0.1 | 0 | 17.3 | 15 | 15 | 464 | 0 | 0 | 100 | 8168 | 85.21 | 17.65
2024-08-16 04:15 | 0 | 0 | 0 | 0 | 351 | 2.71 | 6.49 | 17.58 | 0.98333 | 85.24 | 4.7 | 0.2 | 0 | 17.21 | 15 | 3 | 455 | 0 | 0 | 100 | 8168 | 85.21 | 17.58
2024-08-16 04:30 | 0 | 0 | 0 | 0 | 347 | 2.32 | 5.41 | 17.54 | 0.98182 | 85.25 | 4.8 | 0 | 0 | 17.15 | 15 | 0 | 456 | 0 | 0 | 100 | 8164 | 85.23 | 17.52
2024-08-16 04:45 | 0 | 0 | 0 | 0 | 355 | 1.08 | 3.17 | 17.37 | 0.98535 | 85.27 | 4.8 | 0 | 0 | 17.03 | 15 | 1 | 459 | 0 | 0 | 100 | 8166 | 85.25 | 17.39
2024-08-16 05:00 | 0 | 0 | 0 | 0 | 346 | 0.93 | 3.37 | 17.25 | 0.98269 | 85.28 | 4.7 | 0 | 0 | 16.87 | 15 | 12 | 463 | 0 | 0 | 100 | 8164 | 85.26 | 17.23
2024-08-16 05:15 | 0 | 0 | 0 | 0 | 341 | 1.35 | 4.15 | 17.31 | 0.9734 | 85.29 | 4.8 | 0 | 0 | 16.81 | 15 | 15 | 461 | 0 | 0 | 100 | 8162 | 85.27 | 17.14
2024-08-16 05:30 | 0.1 | 0 | 0 | 0 | 344 | 1.59 | 4.45 | 17.47 | 0.97113 | 85.28 | 4.8 | 0.1 | 0 | 16.89 | 15 | 4 | 455 | 0 | 0 | 100 | 8163 | 85.26 | 17.2
2024-08-16 05:45 | 3.2 | 0 | 0 | 0 | 356 | 1.33 | 2.65 | 17.53 | 0.97145 | 85.28 | 4.8 | 0 | 0 | 16.96 | 15 | 0 | 454 | 0 | 0 | 100 | 8159 | 85.26 | 17.25
2024-08-16 06:00 | 9.2 | 0 | 0 | 0 | 354 | 1.51 | 3.81 | 17.55 | 0.97222 | 85.28 | 4.7 | 0 | 0 | 17.02 | 15 | 0 | 453 | 0 | 0 | 100 | 8157 | 85.25 | 17.3
2024-08-16 06:15 | 21.1 | 0 | 0 | 0 | 355 | 1.51 | 3.59 | 17.64 | 0.97168 | 85.28 | 4.8 | 0 | 0 | 17.09 | 15 | 0 | 453 | 0 | 0 | 100 | 8159 | 85.26 | 17.4
2024-08-16 06:30 | 17.1 | 0 | 0 | 0 | 345 | 1.96 | 4.7 | 17.96 | 0.96347 | 85.29 | 4.8 | 0 | 0 | 17.27 | 15 | 0 | 452 | 0 | 0 | 100 | 8157 | 85.27 | 17.6
2024-08-16 06:45 | 16.1 | 0 | 0 | 0 | 345 | 2.29 | 5.63 | 18.08 | 0.96395 | 85.31 | 4.7 | 0 | 0 | 17.41 | 15 | 0 | 452 | 0 | 0 | 100 | 8157 | 85.28 | 17.77
2024-08-16 07:00 | 32.9 | 0 | 0 | 0 | 347 | 2.59 | 6.67 | 18.07 | 0.97662 | 85.32 | 4.9 | -0.1 | 0 | 17.6 | 15 | 0 | 452 | 0 | 0 | 100 | 8152 | 85.3 | 17.95
2024-08-16 07:15 | 78.1 | 0 | 0 | 0 | 342 | 2.98 | 6.14 | 18.29 | 0.98227 | 85.32 | 4.9 | -0.1 | 0 | 17.9 | 15 | 0 | 451 | 0 | 0 | 100 | 8155 | 85.3 | 18.25
2024-08-16 07:30 | 68.1 | 0 | 0 | 0 | 353 | 2.93 | 6.32 | 18.54 | 0.98574 | 85.33 | 4.7 | -0.3 | 0 | 18.21 | 15 | 0 | 451 | 0 | 0 | 100 | 8153 | 85.31 | 18.59
2024-08-16 07:45 | 52.1 | 0 | 0 | 0 | 348 | 2.94 | 5.49 | 18.84 | 0.9803 | 85.35 | 4.9 | -0.2 | 0 | 18.43 | 15 | 0 | 451 | 0 | 0 | 100 | 8152 | 85.32 | 18.82
2024-08-16 08:00 | 157.5 | 0 | 0 | 0 | 347 | 1.8 | 5.44 | 18.94 | 0.99477 | 85.38 | 4.8 | 0.1 | 0 | 18.81 | 11 | 0 | 450 | 0 | 0 | 100 | 8151 | 85.36 | 19.21
2024-08-16 08:15 | 197.7 | 0 | 0 | 0 | 349 | 1.84 | 4.81 | 18.88 | 0.99942 | 85.38 | 4.8 | -0.1 | 0 | 19.28 | 13 | 0 | 449 | 0 | 0 | 100 | 8154 | 85.36 | 19.77
2024-08-16 08:30 | 188.7 | 0 | 0 | 0 | 347 | 2.02 | 4.82 | 19.06 | 0.9996 | 85.39 | 4.9 | 0 | 0 | 19.59 | 0 | 0 | 450 | 0 | 0 | 100 | 8151 | 85.37 | 20.19
2024-08-16 08:45 | 176.1 | 0 | 0 | 0 | 351 | 2.07 | 4.62 | 18.93 | 1.0013 | 85.4 | 4.8 | 0 | 0 | 19.67 | 0 | 0 | 450 | 0 | 0 | 100 | 8154 | 85.38 | 20.31
2024-08-16 09:00 | 253.1 | 0 | 0 | 0 | 354 | 2.34 | 5.16 | 18.93 | 0.99996 | 85.41 | 4.8 | 0.1 | 0 | 19.72 | 2 | 0 | 449 | 0 | 0 | 100 | 8158 | 85.39 | 20.41
2024-08-16 09:15 | 332 | 0 | 0 | 0 | 347 | 2.74 | 7.62 | 19.27 | 1 | 85.42 | 4.9 | -0.2 | 0 | 20.11 | 0 | 0 | 448 | 0 | 0 | 100 | 8162 | 85.4 | 20.86
2024-08-16 09:30 | 335.2 | 0 | 0 | 0 | 347 | 2.83 | 5.53 | 19.43 | 1.0048 | 85.41 | 4.9 | -0.2 | 0 | 20.55 | 0 | 0 | 448 | 0 | 0 | 100 | 8166 | 85.39 | 21.22
2024-08-16 09:45 | 584.7 | 0 | 0 | 0 | 343 | 2.7 | 7.59 | 20.26 | 0.99142 | 85.4 | 5 | -0.1 | 0 | 21.1 | 0 | 0 | 446 | 0 | 0 | 100 | 8164 | 85.39 | 21.76
2024-08-16 10:00 | 786.2 | 0 | 0 | 0 | 348 | 2.9 | 6.1 | 20.99 | 0.98928 | 85.4 | 5 | 0 | 0 | 22.43 | 0 | 0 | 445 | 0 | 0 | 100 | 8168 | 85.39 | 22.84
2024-08-16 10:15 | 680 | 0 | 0 | 0 | 344 | 2.49 | 6.7 | 21.2 | 0.99409 | 85.42 | 4.8 | 0.2 | 0 | 23.31 | 0 | 0 | 445 | 0 | 0 | 100 | 8172 | 85.41 | 23.57
2024-08-16 10:30 | 785.4 | 0 | 0 | 0 | 1 | 2.15 | 4.2 | 21.79 | 0.98259 | 85.42 | 4.9 | -0.1 | 0 | 23.82 | 0 | 0 | 444 | 0 | 0 | 100 | 8175 | 85.4 | 24.11
2024-08-16 10:45 | 902.1 | 0 | 0 | 0 | 0 | 2.05 | 5.23 | 22.39 | 0.96801 | 85.4 | 5 | 0.1 | 0 | 24.53 | 0 | 0 | 443 | 0 | 0 | 100 | 8178 | 85.39 | 24.71
2024-08-16 11:00 | 977.6 | 0 | 0 | 0 | 0 | 1.63 | 4.05 | 22.87 | 0.96176 | 85.4 | 4.9 | 0 | 0 | 25.29 | 0 | 0 | 443 | 0 | 0 | 100 | 8174 | 85.39 | 25.28
2024-08-16 11:15 | 1014.3 | 0 | 0 | 0 | 346 | 1.76 | 6.57 | 23.45 | 0.9352 | 85.41 | 5.1 | 0 | 0 | 25.95 | 0 | 0 | 443 | 0 | 0 | 100 | 8180 | 85.4 | 25.78
2024-08-16 11:30 | 924.4 | 0 | 0 | 0 | 349 | 1.57 | 4.49 | 23.41 | 0.93503 | 85.42 | 5 | 0 | 0 | 26.19 | 0 | 0 | 443 | 0 | 0 | 100 | 8191 | 85.4 | 26.31
2024-08-16 11:45 | 887.9 | 0 | 0 | 0 | 357 | 1.32 | 3.44 | 23.59 | 0.95003 | 85.4 | 5 | 0.1 | 0 | 26.66 | 0 | 0 | 443 | 0 | 0 | 100 | 8199 | 85.38 | 27.12
2024-08-16 12:00 | 636.5 | 0 | 0 | 0 | 338 | 1.34 | 2.9 | 23.16 | 0.93656 | 85.39 | 5 | 0 | 0 | 26.55 | 0 | 0 | 443 | 0 | 0 | 100 | 8212 | 85.37 | 27.6
2024-08-16 12:15 | 490.6 | 0 | 0 | 0 | 334 | 1.22 | 2.58 | 23.17 | 0.93352 | 85.38 | 5 | 0 | 0 | 26.16 | 0 | 0 | 444 | 0 | 0 | 100 | 8221 | 85.35 | 27.57
2024-08-16 12:30 | 503.7 | 0 | 0 | 0 | 332 | 1.38 | 3.62 | 23.01 | 0.93335 | 85.37 | 5 | 0 | 0 | 25.9 | 0 | 0 | 444 | 0 | 0 | 100 | 8229 | 85.34 | 27.49
2024-08-16 12:45 | 521 | 0 | 0 | 0 | 352 | 1.7 | 3.33 | 23.01 | 0.93513 | 85.36 | 5 | 0 | 0 | 25.69 | 0 | 0 | 444 | 0 | 0 | 100 | 8237 | 85.33 | 27.32
2024-08-16 13:00 | 240.7 | 0 | 0 | 0 | 208 | 0.78 | 2.54 | 21.93 | 0.98602 | 85.35 | 5 | 0 | 0 | 25.01 | 0 | 0 | 445 | 0 | 0 | 100 | 8235 | 85.32 | 26.69
2024-08-16 13:15 | 221.6 | 0 | 0 | 0 | 344 | 0.81 | 2.22 | 22.19 | 0.96789 | 85.33 | 4.9 | 0 | 0 | 24.4 | 0 | 0 | 445 | 0 | 0 | 100 | 8234 | 85.3 | 26.11
2024-08-16 13:30 | 300.3 | 0 | 0 | 0 | 136 | 0.89 | 2.08 | 20.91 | 0.99375 | 85.32 | 4.9 | 0 | 0 | 23.95 | 0 | 0 | 446 | 0 | 0 | 100 | 8238 | 85.29 | 25.51
2024-08-16 13:45 | 197.6 | 0 | 0 | 0 | 171 | 0.78 | 2.36 | 21.11 | 1.0068 | 85.32 | 4.9 | 0 | 0 | 23.28 | 0 | 0 | 447 | 0 | 0 | 100 | 8235 | 85.29 | 24.81
2024-08-16 14:00 | 245.5 | 0 | 0 | 0 | 28 | 0.99 | 2.01 | 20.79 | 0.995 | 85.33 | 4.9 | 0.1 | 0 | 22.86 | 0 | 0 | 446 | 0 | 0 | 100 | 8232 | 85.3 | 24.32
2024-08-16 14:15 | 69.1 | 0 | 0 | 0 | 104 | 0.91 | 2.34 | 20.41 | 1.004 | 85.35 | 4.9 | 0 | 0 | 22.52 | 7 | 2 | 472 | 0 | 0 | 100 | 8229 | 85.31 | 23.9
2024-08-16 14:30 | 205.9 | 0 | 0 | 0 | 359 | 0.75 | 2.3 | 20.57 | 0.99784 | 85.33 | 4.9 | 0 | 0 | 21.89 | 9 | 7 | 447 | 0 | 0 | 100 | 8229 | 85.29 | 23.19
2024-08-16 14:45 | 115.8 | 0 | 0 | 0 | 342 | 0.98 | 2.21 | 20.69 | 1.0011 | 85.32 | 4.9 | 0 | 0 | 22.03 | 14 | 8 | 482 | 0 | 0 | 100 | 8225 | 85.29 | 23.27
2024-08-16 15:00 | 124.5 | 0 | 0 | 0 | 351 | 1.29 | 2.35 | 20.4 | 1.0029 | 85.29 | 4.9 | 0 | 0 | 21.65 | 14 | 10 | 449 | 0 | 0 | 100 | 8222 | 85.26 | 22.64
2024-08-16 15:15 | 125.8 | 0.45957 | 0 | 0 | 339 | 1.22 | 2.26 | 20.37 | 0.99935 | 85.28 | 4.9 | 0 | 14.2809 | 21.47 | 7 | 7 | 555 | 0 | 0 | 100 | 8222 | 85.25 | 22.38
2024-08-16 15:30 | 61.2 | 0.44255 | 0 | 0 | 345 | 1.43 | 3.21 | 19.95 | 1.0025 | 85.28 | 4.8 | 0 | 15.2979 | 20.96 | 15 | 15 | 945 | 0 | 0 | 100 | 8219 | 85.25 | 21.71
2024-08-16 15:45 | 32.5 | 5.6766 | 1 | 31 | 340 | 2.07 | 4.14 | 19.15 | 1.0012 | 85.29 | 4.8 | 0 | 44.8809 | 20.08 | 15 | 15 | 745 | 4.6 | 48 | 100 | 8216 | 85.26 | 20.76
2024-08-16 16:00 | 87.3 | 0.034043 | 0 | 0 | 339 | 2.05 | 3.89 | 19.13 | 0.99931 | 85.3 | 4.9 | 0.1 | 1.0213 | 19.52 | 15 | 15 | 493 | 0.2 | 12 | 100 | 8213 | 85.27 | 20.26
2024-08-16 16:15 | 73.5 | 0 | 0 | 0 | 338 | 1.96 | 4.05 | 19.07 | 1.0003 | 85.3 | 4.8 | 0 | 0 | 19.44 | 15 | 15 | 461 | 0.2 | 12 | 100 | 8209 | 85.27 | 20.09
2024-08-16 16:30 | 23.4 | 0 | 0 | 0 | 348 | 0.89 | 3.24 | 19.09 | 1.0004 | 85.34 | 4.8 | 0 | 0 | 19.34 | 15 | 5 | 459 | 0 | 0 | 100 | 8204 | 85.31 | 19.94
2024-08-16 16:45 | 15.7 | 0 | 0 | 0 | 3 | 1 | 2.41 | 19.13 | 1.0002 | 85.34 | 4.8 | 0 | 0 | 19.27 | 15 | 14 | 468 | 0 | 0 | 100 | 8206 | 85.31 | 19.79
2024-08-16 17:00 | 20.9 | 0.13617 | 0 | 0 | 7 | 1.15 | 1.93 | 19.07 | 1.0008 | 85.35 | 4.9 | 0 | 2.0383 | 19.22 | 15 | 15 | 755 | 0 | 0 | 100 | 8203 | 85.32 | 19.69
2024-08-16 17:15 | 7.5 | 0.068085 | 0 | 0 | 32 | 0.38 | 0.85 | 19.16 | 0.9997 | 85.37 | 4.8 | 0 | 1.0213 | 19.18 | 15 | 15 | 632 | 0 | 0 | 100 | 8202 | 85.34 | 19.61
2024-08-16 17:30 | 10.4 | 0.017021 | 0 | 0 | 63 | 0.33 | 0.81 | 19.15 | 1.0003 | 85.36 | 4.9 | -0.1 | 1.0213 | 19.19 | 15 | 15 | 612 | 0 | 0 | 100 | 8200 | 85.33 | 19.59
2024-08-16 17:45 | 6.1 | 0.034043 | 0 | 0 | 23 | 0.56 | 1.06 | 19.23 | 0.99894 | 85.37 | 4.8 | 0 | 1.0213 | 19.2 | 15 | 15 | 585 | 0 | 0 | 100 | 8197 | 85.34 | 19.57
2024-08-16 18:00 | 1.1 | 0.15319 | 8 | 25 | 30 | 0.35 | 0.98 | 19.19 | 0.99828 | 85.38 | 4.8 | 0 | 3.0596 | 19.19 | 15 | 15 | 764 | 0 | 0 | 100 | 8196 | 85.35 | 19.53
2024-08-16 18:15 | 0 | 1.566 | 15 | 8 | 5 | 0.84 | 1.31 | 19.17 | 1.0009 | 85.39 | 4.8 | 0 | 10.2 | 19.16 | 15 | 15 | 846 | 2 | 12 | 100 | 8193 | 85.36 | 19.47
2024-08-16 18:30 | 0 | 4.4723 | 5 | 6 | 4 | 0.96 | 2.04 | 19.07 | 1.0003 | 85.39 | 4.8 | 0 | 30.6 | 19.08 | 15 | 15 | 843 | 6.4 | 48 | 100 | 8191 | 85.37 | 19.4
2024-08-16 18:45 | 0 | 0.73191 | 4 | 11 | 24 | 1.22 | 2.43 | 18.98 | 0.99821 | 85.38 | 4.8 | 0 | 5.1021 | 18.96 | 15 | 15 | 827 | 1.2 | 12 | 100 | 8187 | 85.35 | 19.31
2024-08-16 19:00 | 0 | 0.4766 | 17 | 9 | 347 | 1.88 | 4.4 | 18.91 | 1.0003 | 85.39 | 4.8 | -0.1 | 7.1404 | 18.86 | 15 | 15 | 694 | 2 | 48 | 100 | 8188 | 85.37 | 19.23
2024-08-16 19:15 | 0 | 0.85106 | 27 | 6 | 345 | 2.37 | 5.34 | 18.81 | 1.0006 | 85.4 | 4.8 | 0 | 5.1021 | 18.79 | 15 | 15 | 888 | 2.8 | 24 | 100 | 8185 | 85.38 | 19.15
2024-08-16 19:30 | 0 | 0.59574 | 7 | 6 | 340 | 3.02 | 8.04 | 18.88 | 0.99712 | 85.4 | 4.8 | 0 | 4.0809 | 18.76 | 15 | 15 | 877 | 2.8 | 24 | 100 | 8183 | 85.38 | 19.11
2024-08-16 19:45 | 0 | 0.13617 | 0 | 0 | 333 | 4 | 8.15 | 18.67 | 1.0001 | 85.4 | 4.8 | 0 | 3.0596 | 18.72 | 15 | 15 | 556 | 2 | 24 | 100 | 8181 | 85.37 | 19.04
2024-08-16 20:00 | 0 | 0 | 0 | 0 | 333 | 3.73 | 6.89 | 18.37 | 1.0006 | 85.41 | 5 | 0 | 0 | 18.46 | 15 | 15 | 539 | 0.4 | 12 | 100 | 8179 | 85.39 | 18.84
2024-08-16 20:15 | 0 | 0 | 0 | 0 | 344 | 2.38 | 5.66 | 18.52 | 0.99777 | 85.43 | 4.7 | 0.1 | 0 | 18.39 | 15 | 15 | 508 | 0.2 | 12 | 100 | 8177 | 85.4 | 18.78
2024-08-16 20:30 | 0 | 0.051064 | 0 | 0 | 333 | 3.22 | 7.04 | 18.39 | 0.99978 | 85.44 | 4.9 | 0.1 | 1.0213 | 18.37 | 15 | 15 | 582 | 0.2 | 12 | 100 | 8175 | 85.42 | 18.73
2024-08-16 20:45 | 0 | 0 | 0 | 0 | 330 | 3.59 | 7.54 | 18.33 | 1.0007 | 85.46 | 4.6 | 0.2 | 0 | 18.31 | 15 | 15 | 683 | 0.2 | 12 | 100 | 8177 | 85.43 | 18.66
2024-08-16 21:00 | 0 | 0.034043 | 0 | 0 | 336 | 3.47 | 7.11 | 18.41 | 0.99664 | 85.45 | 4.7 | 0.1 | 1.0213 | 18.27 | 15 | 15 | 664 | 0.2 | 12 | 100 | 8174 | 85.43 | 18.64
2024-08-16 21:15 | 0 | 0.051064 | 0 | 0 | 333 | 3.43 | 7.75 | 18.5 | 0.99667 | 85.45 | 4.9 | -0.1 | 1.0213 | 18.34 | 15 | 15 | 660 | 0.6 | 12 | 100 | 8172 | 85.43 | 18.68
2024-08-16 21:30 | 0 | 0.11915 | 0 | 0 | 340 | 3.83 | 7.21 | 18.57 | 0.99512 | 85.45 | 4.8 | 0 | 4.0809 | 18.4 | 15 | 15 | 679 | 1.8 | 12 | 100 | 8169 | 85.42 | 18.73
2024-08-16 21:45 | 0 | 0 | 0 | 0 | 331 | 4.58 | 8.71 | 18.61 | 0.99823 | 85.43 | 4.9 | -0.2 | 0 | 18.48 | 15 | 15 | 808 | 1.2 | 12 | 100 | 8169 | 85.41 | 18.78
2024-08-16 22:00 | 0 | 0.034043 | 0 | 0 | 332 | 4.3 | 8.73 | 18.54 | 0.99887 | 85.43 | 4.7 | 0 | 1.0213 | 18.47 | 15 | 15 | 686 | 0.8 | 12 | 100 | 8168 | 85.41 | 18.78
2024-08-16 22:15 | 0 | 0 | 0 | 0 | 335 | 4.02 | 7.5 | 18.35 | 1.0023 | 85.44 | 4.6 | 0.3 | 0 | 18.38 | 15 | 15 | 494 | 0.2 | 12 | 100 | 8168 | 85.42 | 18.7
2024-08-16 22:30 | 0 | 0 | 0 | 0 | 333 | 3.97 | 8.5 | 18.21 | 1.0001 | 85.44 | 4.8 | -0.1 | 0 | 18.21 | 15 | 15 | 489 | 0.2 | 12 | 100 | 8167 | 85.42 | 18.58
2024-08-16 22:45 | 0 | 0 | 0 | 0 | 334 | 5.06 | 8.46 | 18.2 | 0.99836 | 85.42 | 4.7 | 0.2 | 0 | 18.13 | 15 | 15 | 649 | 0.4 | 12 | 100 | 8165 | 85.4 | 18.51
2024-08-16 23:00 | 0 | 0 | 0 | 0 | 338 | 4.15 | 7.67 | 18.26 | 0.99747 | 85.42 | 4.8 | 0.1 | 0 | 18.13 | 15 | 15 | 603 | 0.2 | 12 | 100 | 8163 | 85.39 | 18.5
2024-08-16 23:15 | 0 | 0 | 0 | 0 | 330 | 4.89 | 9.08 | 18.19 | 0.99995 | 85.4 | 4.7 | -0.1 | 0 | 18.17 | 15 | 15 | 479 | 0 | 0 | 100 | 8159 | 85.37 | 18.48
2024-08-16 23:30 | 0 | 0 | 0 | 0 | 332 | 4.76 | 9.54 | 18.04 | 0.99781 | 85.38 | 4.9 | 0.5 | 0 | 18.01 | 15 | 15 | 499 | 0.2 | 12 | 100 | 8159 | 85.35 | 18.37
2024-08-16 23:45 | 0 | 0 | 0 | 0 | 333 | 4.16 | 8.87 | 17.93 | 1.0004 | 85.37 | 4.7 | 0.1 | 0 | 17.91 | 15 | 15 | 463 | 0 | 0 | 100 | 8158 | 85.35 | 18.27
2024-08-17 | 0 | 0 | 0 | 0 | 334 | 3.52 | 8.49 | 17.99 | 0.99901 | 85.35 | 5 | 0.1 | 0 | 17.88 | 15 | 15 | 461 | 0 | 0 | 100 | 8155 | 85.32 | 18.25
2024-08-17 00:15 | 0 | 0.017021 | 0 | 0 | 336 | 4.12 | 11.09 | 17.99 | 0.99901 | 85.32 | 4.6 | -0.1 | 1.0213 | 17.92 | 15 | 12 | 464 | 0 | 0 | 100 | 8146 | 85.3 | 18.34
2024-08-17 00:30 | 0 | 0 | 0 | 0 | 342 | 3.67 | 8.11 | 17.95 | 0.97575 | 85.3 | 4.7 | 0.3 | 0 | 17.9 | 15 | 8 | 465 | 0 | 0 | 100 | 8147 | 85.28 | 18.24
2024-08-17 00:45 | 0 | 0 | 0 | 0 | 332 | 3.73 | 7.79 | 18 | 0.99838 | 85.3 | 4.8 | 0.3 | 0 | 17.9 | 15 | 10 | 460 | 0 | 0 | 100 | 8146 | 85.27 | 18.23
2024-08-17 01:00 | 0 | 0 | 0 | 0 | 343 | 3.23 | 7.63 | 17.92 | 1.0005 | 85.27 | 4.9 | -0.2 | 0 | 17.88 | 15 | 14 | 460 | 0 | 0 | 100 | 8146 | 85.25 | 18.2
2024-08-17 01:15 | 0 | 0 | 0 | 0 | 342 | 3.64 | 8.04 | 18 | 0.99644 | 85.27 | 4.7 | 0.2 | 0 | 17.86 | 15 | 15 | 481 | 0 | 0 | 100 | 8143 | 85.25 | 18.2
2024-08-17 01:30 | 0 | 0 | 0 | 0 | 344 | 3.13 | 9.1 | 17.89 | 0.99799 | 85.26 | 4.8 | -0.2 | 0 | 17.84 | 15 | 15 | 543 | 0 | 0 | 100 | 8143 | 85.23 | 18.16
2024-08-17 01:45 | 0 | 0 | 0 | 0 | 347 | 1.87 | 6.87 | 17.8 | 1.0002 | 85.27 | 4.9 | 0 | 0 | 17.77 | 15 | 15 | 555 | 0 | 0 | 100 | 8141 | 85.25 | 18.07
2024-08-17 02:00 | 0 | 0 | 0 | 0 | 337 | 2.07 | 4.36 | 17.81 | 0.99911 | 85.28 | 4.7 | 0 | 0 | 17.74 | 15 | 15 | 523 | 0 | 0 | 100 | 8140 | 85.25 | 18.06
2024-08-17 02:15 | 0 | 0 | 0 | 0 | 339 | 1.63 | 3.37 | 17.73 | 0.99972 | 85.28 | 4.8 | 0 | 0 | 17.7 | 15 | 15 | 492 | 0 | 0 | 100 | 8141 | 85.26 | 18
2024-08-17 02:30 | 0 | 0 | 0 | 0 | 341 | 1.1 | 2.81 | 17.7 | 0.99518 | 85.28 | 4.8 | 0 | 0 | 17.55 | 15 | 15 | 480 | 0 | 0 | 100 | 8138 | 85.25 | 17.88
2024-08-17 02:45 | 0 | 0 | 0 | 0 | 344 | 1.1 | 4.5 | 17.6 | 0.99004 | 85.28 | 4.8 | 0 | 0 | 17.33 | 15 | 15 | 467 | 0 | 0 | 100 | 8137 | 85.26 | 17.69
2024-08-17 03:00 | 0 | 0 | 0 | 0 | 17 | 0.91 | 2.62 | 17.49 | 0.98442 | 85.28 | 4.8 | 0 | 0 | 17.15 | 15 | 15 | 464 | 0 | 0 | 100 | 8134 | 85.25 | 17.53
2024-08-17 03:15 | 0 | 0 | 0 | 0 | 359 | 0.81 | 2.68 | 17.66 | 0.97491 | 85.27 | 4.8 | 0 | 0 | 17.15 | 15 | 15 | 463 | 0 | 0 | 100 | 8136 | 85.25 | 17.55
2024-08-17 03:30 | 0 | 0 | 0 | 0 | 350 | 1.51 | 7 | 17.91 | 0.97479 | 85.27 | 5 | -0.3 | 0 | 17.41 | 15 | 15 | 471 | 0 | 0 | 100 | 8136 | 85.25 | 17.74
2024-08-17 03:45 | 0 | 0 | 0 | 0 | 356 | 1.8 | 3.4 | 17.9 | 0.98224 | 85.27 | 4.8 | 0 | 0 | 17.51 | 15 | 13 | 459 | 0 | 0 | 100 | 8134 | 85.24 | 17.83
2024-08-17 04:00 | 0 | 0 | 0 | 0 | 339 | 2.12 | 6.32 | 17.91 | 0.98357 | 85.25 | 4.9 | 0 | 0 | 17.55 | 15 | 0 | 456 | 0 | 0 | 100 | 8130 | 85.22 | 17.86
2024-08-17 04:15 | 0 | 0 | 0 | 0 | 342 | 2.41 | 5.13 | 17.86 | 0.98472 | 85.24 | 4.9 | -0.1 | 0 | 17.52 | 15 | 0 | 455 | 0 | 0 | 100 | 8129 | 85.22 | 17.87
2024-08-17 04:30 | 0 | 0 | 0 | 0 | 341 | 2.67 | 5.94 | 17.81 | 0.98537 | 85.23 | 4.8 | 0 | 0 | 17.49 | 15 | 0 | 456 | 0 | 0 | 100 | 8130 | 85.21 | 17.86
2024-08-17 04:45 | 0 | 0 | 0 | 0 | 347 | 2.71 | 6.46 | 17.85 | 0.98142 | 85.22 | 4.9 | 0.1 | 0 | 17.46 | 15 | 0 | 456 | 0 | 0 | 100 | 8128 | 85.2 | 17.88
2024-08-17 05:00 | 0 | 0 | 0 | 0 | 348 | 3.3 | 7.13 | 17.81 | 0.98684 | 85.21 | 4.8 | 0.1 | 0 | 17.52 | 15 | 3 | 484 | 0 | 0 | 100 | 8127 | 85.18 | 17.9
2024-08-17 05:15 | 0 | 0 | 0 | 0 | 347 | 3.15 | 6.23 | 17.79 | 0.98956 | 85.2 | 4.8 | 0.1 | 0 | 17.53 | 15 | 15 | 580 | 0 | 0 | 100 | 8125 | 85.18 | 17.88
2024-08-17 05:30 | 0.7 | 0 | 0 | 0 | 343 | 3.64 | 7.51 | 17.7 | 0.98975 | 85.21 | 4.8 | 0.1 | 0 | 17.45 | 15 | 15 | 552 | 0 | 0 | 100 | 8127 | 85.19 | 17.79
2024-08-17 05:45 | 4.3 | 0 | 0 | 0 | 343 | 3.38 | 6.13 | 17.69 | 0.98493 | 85.23 | 4.7 | -0.1 | 0 | 17.37 | 15 | 15 | 508 | 0 | 0 | 100 | 8124 | 85.21 | 17.75
2024-08-17 06:00 | 15.3 | 0 | 0 | 0 | 343 | 2.79 | 5.91 | 17.74 | 0.98134 | 85.25 | 4.7 | 0.1 | 0 | 17.34 | 15 | 14 | 460 | 0 | 0 | 100 | 8123 | 85.23 | 17.75
2024-08-17 06:15 | 28.7 | 0 | 0 | 0 | 355 | 1.74 | 4.86 | 17.78 | 0.9833 | 85.31 | 4.8 | 0 | 0 | 17.41 | 15 | 0 | 453 | 0 | 0 | 100 | 8121 | 85.29 | 17.84
2024-08-17 06:30 | 46.5 | 0 | 0 | 0 | 340 | 2.02 | 4.2 | 17.85 | 0.98534 | 85.34 | 4.8 | 0.1 | 0 | 17.53 | 15 | 0 | 453 | 0 | 0 | 100 | 8118 | 85.32 | 17.99
2024-08-17 06:45 | 69.7 | 0 | 0 | 0 | 352 | 2.54 | 6.16 | 17.96 | 0.98777 | 85.36 | 4.8 | 0 | 0 | 17.65 | 15 | 0 | 452 | 0 | 0 | 100 | 8119 | 85.34 | 18.17
2024-08-17 07:00 | 80.5 | 0 | 0 | 0 | 356 | 2.76 | 4.8 | 18.1 | 0.98635 | 85.37 | 4.8 | -0.2 | 0 | 17.8 | 15 | 2 | 452 | 0 | 0 | 100 | 8121 | 85.35 | 18.35
2024-08-17 07:15 | 104.1 | 0 | 0 | 0 | 0 | 2.46 | 6.1 | 18.29 | 0.98608 | 85.4 | 4.8 | 0 | 0 | 17.97 | 15 | 0 | 451 | 0 | 0 | 100 | 8121 | 85.38 | 18.56
2024-08-17 07:30 | 79.9 | 0 | 0 | 0 | 352 | 2.56 | 5.47 | 18.56 | 0.98357 | 85.42 | 4.9 | -0.1 | 0 | 18.2 | 15 | 0 | 451 | 0 | 0 | 100 | 8117 | 85.39 | 18.82
2024-08-17 07:45 | 63.9 | 0 | 0 | 0 | 0 | 2.37 | 4.77 | 18.89 | 0.97311 | 85.43 | 4.8 | 0 | 0 | 18.36 | 15 | 0 | 451 | 0 | 0 | 100 | 8115 | 85.4 | 18.99
2024-08-17 08:00 | 57.9 | 0 | 0 | 0 | 4 | 2.47 | 6.13 | 19.13 | 0.97085 | 85.43 | 4.9 | 0 | 0 | 18.57 | 15 | 0 | 451 | 0 | 0 | 100 | 8116 | 85.4 | 19.18
2024-08-17 08:15 | 68.5 | 0 | 0 | 0 | 356 | 2.24 | 5.18 | 19.43 | 0.96263 | 85.44 | 4.9 | 0.1 | 0 | 18.82 | 15 | 0 | 450 | 0 | 0 | 100 | 8113 | 85.41 | 19.42
2024-08-17 08:30 | 140.2 | 0 | 0 | 0 | 355 | 2.56 | 5.43 | 19.62 | 0.96842 | 85.43 | 4.9 | -0.1 | 0 | 19.36 | 2 | 0 | 450 | 0 | 0 | 100 | 8115 | 85.4 | 20.07
2024-08-17 08:45 | 153.6 | 0 | 0 | 0 | 7 | 2.18 | 4.97 | 19.94 | 0.95841 | 85.43 | 5 | 0 | 0 | 19.7 | 0 | 0 | 449 | 0 | 0 | 100 | 8111 | 85.41 | 20.26
2024-08-17 09:00 | 93.6 | 0 | 0 | 0 | 10 | 2.31 | 4.57 | 20.39 | 0.95299 | 85.43 | 4.8 | 0 | 0 | 20.13 | 0 | 0 | 449 | 0 | 0 | 100 | 8110 | 85.4 | 20.75
2024-08-17 09:15 | 191.6 | 0 | 0 | 0 | 356 | 2.74 | 6.65 | 20.41 | 0.95015 | 85.42 | 4.9 | 0 | 0 | 20.37 | 0 | 0 | 448 | 0 | 0 | 100 | 8109 | 85.39 | 20.91
2024-08-17 09:30 | 148.1 | 0 | 0 | 0 | 3 | 1.95 | 5.76 | 20.79 | 0.93753 | 85.43 | 4.8 | -0.1 | 0 | 20.77 | 0 | 0 | 448 | 0 | 0 | 100 | 8099 | 85.41 | 21.26
2024-08-17 09:45 | 585.9 | 0 | 0 | 0 | 2 | 1.97 | 6.05 | 21.05 | 0.94312 | 85.43 | 4.9 | 0 | 0 | 21.52 | 0 | 0 | 445 | 0 | 0 | 100 | 8111 | 85.42 | 21.91
2024-08-17 10:00 | 832.1 | 0 | 0 | 0 | 352 | 2.83 | 5.98 | 21.94 | 0.93489 | 85.43 | 4.9 | 0.1 | 0 | 23.02 | 0 | 0 | 444 | 0 | 0 | 100 | 8114 | 85.42 | 23.31
2024-08-17 10:15 | 881.7 | 0 | 0 | 0 | 350 | 2.48 | 6.14 | 22.47 | 0.92911 | 85.42 | 4.9 | 0 | 0 | 24.27 | 0 | 0 | 444 | 0 | 0 | 100 | 8114 | 85.41 | 24.31
2024-08-17 10:30 | 876.3 | 0 | 0 | 0 | 353 | 2.46 | 5.52 | 22.48 | 0.91347 | 85.44 | 5 | 0.1 | 0 | 24.77 | 0 | 0 | 443 | 0 | 0 | 100 | 8118 | 85.43 | 24.75
2024-08-17 10:45 | 859 | 0 | 0 | 0 | 357 | 2.08 | 4.37 | 22.69 | 0.9019 | 85.43 | 5 | 0 | 0 | 25.08 | 0 | 0 | 443 | 0 | 0 | 100 | 8118 | 85.41 | 25.01
2024-08-17 11:00 | 876.1 | 0 | 0 | 0 | 348 | 2.1 | 4.63 | 22.75 | 0.89464 | 85.43 | 5 | 0 | 0 | 25.21 | 0 | 0 | 443 | 0 | 0 | 100 | 8119 | 85.41 | 25.15
2024-08-17 11:15 | 823.7 | 0 | 0 | 0 | 30 | 1.23 | 4.24 | 22.83 | 0.92091 | 85.43 | 4.9 | 0 | 0 | 25.44 | 0 | 0 | 443 | 0 | 0 | 100 | 8125 | 85.41 | 25.37
2024-08-17 11:30 | 856.6 | 0 | 0 | 0 | 358 | 1.66 | 6.56 | 22.86 | 0.92606 | 85.43 | 5 | -0.1 | 0 | 25.67 | 0 | 0 | 444 | 0 | 0 | 100 | 8130 | 85.41 | 25.75
2024-08-17 11:45 | 747.9 | 0 | 0 | 0 | 342 | 1.56 | 4.13 | 22.57 | 0.93043 | 85.43 | 5 | -0.1 | 0 | 25.49 | 0 | 0 | 444 | 0 | 0 | 100 | 8143 | 85.41 | 25.98
2024-08-17 12:00 | 841.5 | 0 | 0 | 0 | 343 | 1.83 | 6.39 | 22.87 | 0.92945 | 85.43 | 5 | 0.1 | 0 | 25.55 | 0 | 0 | 444 | 0 | 0 | 100 | 8162 | 85.41 | 26.34
2024-08-17 12:15 | 704.4 | 0 | 0 | 0 | 349 | 2.02 | 4.21 | 22.67 | 0.93243 | 85.43 | 4.9 | 0.1 | 0 | 25.45 | 0 | 0 | 444 | 0 | 0 | 100 | 8182 | 85.4 | 26.59
2024-08-17 12:30 | 609.9 | 0 | 0 | 0 | 335 | 2.03 | 5.14 | 22.21 | 0.94579 | 85.4 | 5 | -0.1 | 0 | 24.95 | 0 | 0 | 445 | 0 | 0 | 100 | 8194 | 85.37 | 26.29
2024-08-17 12:45 | 595.1 | 0 | 0 | 0 | 342 | 1.79 | 4.47 | 22.41 | 0.94469 | 85.38 | 5 | 0 | 0 | 24.72 | 0 | 0 | 444 | 0 | 0 | 100 | 8208 | 85.35 | 26.3
2024-08-17 13:00 | 323.9 | 0 | 0 | 0 | 348 | 1.65 | 4.36 | 21.96 | 0.93754 | 85.39 | 5 | -0.1 | 0 | 24.49 | 0 | 0 | 444 | 0 | 0 | 100 | 8210 | 85.36 | 26.12
2024-08-17 13:15 | 319.5 | 0 | 0 | 0 | 355 | 1.14 | 2.44 | 21.93 | 0.94192 | 85.35 | 5 | 0 | 0 | 24.03 | 0 | 0 | 444 | 0 | 0 | 100 | 8211 | 85.32 | 25.57
2024-08-17 13:30 | 476.8 | 0 | 0 | 0 | 4 | 0.97 | 1.97 | 22.53 | 0.93562 | 85.34 | 4.9 | 0 | 0 | 24.31 | 0 | 0 | 444 | 0 | 0 | 100 | 8230 | 85.31 | 25.75
2024-08-17 13:45 | 374.8 | 0 | 0 | 0 | 338 | 1.55 | 4.15 | 22.31 | 0.94822 | 85.31 | 5 | 0 | 0 | 24.69 | 0 | 0 | 444 | 0 | 0 | 100 | 8231 | 85.27 | 26.25
2024-08-17 14:00 | 370.5 | 0 | 0 | 0 | 339 | 1.26 | 3.12 | 22.16 | 0.95017 | 85.28 | 4.8 | 0 | 0 | 24.46 | 0 | 0 | 444 | 0 | 0 | 100 | 8241 | 85.25 | 26.01
2024-08-17 14:15 | 259.6 | 0 | 0 | 0 | 352 | 1.44 | 3.33 | 22.31 | 0.95713 | 85.28 | 4.9 | 0 | 0 | 24.46 | 0 | 0 | 445 | 0 | 0 | 100 | 8238 | 85.25 | 26.04
2024-08-17 14:30 | 237.7 | 0 | 0 | 0 | 340 | 1.15 | 2.65 | 21.85 | 0.95303 | 85.27 | 4.9 | 0 | 0 | 23.83 | 0 | 0 | 445 | 0 | 0 | 100 | 8238 | 85.24 | 25.34
2024-08-17 14:45 | 290.5 | 0 | 0 | 0 | 358 | 1.02 | 2.82 | 21.77 | 0.97113 | 85.26 | 4.9 | 0 | 0 | 23.57 | 0 | 0 | 445 | 0 | 0 | 100 | 8242 | 85.23 | 24.98
2024-08-17 15:00 | 135.9 | 0 | 0 | 0 | 6 | 0.8 | 2.89 | 22.15 | 0.95563 | 85.25 | 5 | -0.1 | 0 | 23.75 | 1 | 0 | 453 | 0 | 0 | 100 | 8237 | 85.22 | 25.14
2024-08-17 15:15 | 147.3 | 0 | 0 | 0 | 338 | 1.23 | 2.38 | 21.67 | 0.97129 | 85.25 | 4.8 | -0.1 | 0 | 23.29 | 7 | 3 | 448 | 0 | 0 | 100 | 8236 | 85.21 | 24.51
2024-08-17 15:30 | 158.7 | 0 | 0 | 0 | 344 | 1.07 | 2.33 | 21.73 | 0.96081 | 85.24 | 4.9 | 0 | 0 | 22.91 | 0 | 0 | 447 | 0 | 0 | 100 | 8238 | 85.21 | 24.01
2024-08-17 15:45 | 141.5 | 0 | 0 | 0 | 4 | 1.76 | 3.64 | 21.11 | 0.998 | 85.24 | 5 | 0 | 0 | 22.69 | 0 | 0 | 447 | 0 | 0 | 100 | 8232 | 85.2 | 23.7
2024-08-17 16:00 | 130 | 0 | 0 | 0 | 339 | 1.2 | 2.53 | 21.25 | 0.97995 | 85.23 | 4.9 | 0 | 0 | 22.16 | 2 | 0 | 459 | 0 | 0 | 100 | 8231 | 85.2 | 23.14
2024-08-17 16:15 | 88.1 | 0 | 0 | 0 | 32 | 0.88 | 2.78 | 21.1 | 0.98862 | 85.26 | 4.9 | 0 | 0 | 22.17 | 15 | 15 | 490 | 0 | 0 | 100 | 8229 | 85.23 | 23.1
2024-08-17 16:30 | 54.1 | 0.11915 | 9 | 12 | 357 | 1.61 | 2.9 | 20.61 | 0.99991 | 85.29 | 4.9 | 0 | 6.1191 | 21.67 | 15 | 15 | 776 | 0 | 0 | 100 | 8226 | 85.25 | 22.5
2024-08-17 16:45 | 16.9 | 2.9404 | 6 | 10 | 354 | 0.49 | 1.91 | 20.35 | 1.0018 | 85.31 | 4.8 | 0 | 21.4213 | 21.01 | 15 | 15 | 794 | 0 | 0 | 100 | 8220 | 85.28 | 21.69
2024-08-17 17:00 | 3.9 | 0.73191 | 1 | 24 | 14 | 1.44 | 3.15 | 19.77 | 0.99982 | 85.33 | 4.9 | 0 | 11.2213 | 20.24 | 15 | 15 | 664 | 0.4 | 12 | 100 | 8218 | 85.3 | 20.89
2024-08-17 17:15 | 11.5 | 0.051064 | 4 | 10 | 356 | 0.57 | 1.58 | 19.59 | 1.0018 | 85.34 | 4.8 | 0.1 | 1.0213 | 19.71 | 15 | 15 | 541 | 0.2 | 12 | 100 | 8216 | 85.31 | 20.36
2024-08-17 17:30 | 2.5 | 6.4426 | 10 | 10 | 1 | 1.3 | 3.32 | 18.25 | 1.0053 | 85.38 | 4.8 | 0 | 53.0383 | 19.17 | 15 | 15 | 732 | 5.4 | 48 | 100 | 8214 | 85.35 | 19.78
2024-08-17 17:45 | 0.8 | 0.051064 | 2 | 12 | 39 | 0.59 | 1.52 | 17.65 | 0.99932 | 85.36 | 4.8 | 0 | 1.0213 | 18.1 | 15 | 15 | 611 | 0.4 | 12 | 100 | 8209 | 85.33 | 18.86
2024-08-17 18:00 | 0 | 8.1447 | 16 | 12 | 341 | 1.77 | 8.51 | 17.44 | 1.0026 | 85.39 | 4.6 | 0 | 88.7404 | 17.76 | 15 | 15 | 784 | 10.4 | 216 | 100 | 8206 | 85.37 | 18.51
2024-08-17 18:15 | 0 | 9.8085 | 17 | 8 | 353 | 0.53 | 1.62 | 16.82 | 0.99781 | 85.41 | 4.7 | 0 | 70.3787 | 17.04 | 15 | 15 | 767 | 6.2 | 60 | 100 | 8204 | 85.38 | 17.82
2024-08-17 18:30 | 0 | 1.1234 | 9 | 9 | 0 | 1.38 | 3.57 | 17.34 | 0.98874 | 85.41 | 4.7 | 0 | 9.1787 | 17.08 | 15 | 15 | 646 | 2 | 24 | 100 | 8201 | 85.39 | 17.75
2024-08-17 18:45 | 0 | 0.13617 | 9 | 10 | 18 | 0.77 | 1.6 | 17.25 | 0.99896 | 85.4 | 4.7 | 0.1 | 1.0213 | 17.16 | 15 | 15 | 629 | 0.2 | 12 | 100 | 8201 | 85.38 | 17.69
2024-08-17 19:00 | 0 | 5.2 | 12 | 8 | 33 | 0.61 | 1.92 | 17.31 | 0.9972 | 85.41 | 4.8 | 0 | 63.2383 | 17.17 | 15 | 15 | 914 | 4.6 | 48 | 100 | 8199 | 85.39 | 17.65
2024-08-17 19:15 | 0 | 14.383 | 36 | 3 | 71 | 0.89 | 5.17 | 17.07 | 1.0001 | 85.47 | 4.9 | 0.1 | 148.9191 | 17.2 | 15 | 15 | 943 | 6.4 | 60 | 100 | 8194 | 85.45 | 17.6
2024-08-17 19:30 | 0 | 17.5106 | 21 | 1 | 149 | 0.86 | 2.39 | 16.32 | 0.99931 | 85.48 | 4.7 | 0 | 163.2 | 16.63 | 15 | 15 | 928 | 9.6 | 60 | 100 | 8194 | 85.45 | 17.08
2024-08-17 19:45 | 0 | 2.566 | 7 | 2 | 4 | 0.89 | 2.28 | 16.55 | 0.99966 | 85.45 | 4.7 | 0.1 | 31.6213 | 16.47 | 15 | 15 | 666 | 2.4 | 36 | 100 | 8192 | 85.43 | 16.98
2024-08-17 20:00 | 0 | 0.22128 | 2 | 10 | 120 | 0.6 | 1.39 | 16.64 | 0.99502 | 85.49 | 4.8 | 0 | 3.0596 | 16.51 | 15 | 15 | 692 | 0.4 | 12 | 100 | 8191 | 85.47 | 16.97
2024-08-17 20:15 | 0 | 0.30638 | 0 | 0 | 121 | 0.63 | 1.81 | 17.05 | 0.98491 | 85.49 | 4.8 | 0 | 5.1021 | 16.72 | 15 | 15 | 644 | 0.4 | 12 | 100 | 8190 | 85.47 | 17.1
2024-08-17 20:30 | 0 | 0.13617 | 0 | 0 | 41 | 0.74 | 1.8 | 17.18 | 0.9896 | 85.51 | 4.8 | 0 | 2.0383 | 16.93 | 15 | 15 | 658 | 0.2 | 12 | 100 | 8187 | 85.48 | 17.25
2024-08-17 20:45 | 0 | 0.034043 | 0 | 0 | 58 | 0.55 | 1.23 | 17.13 | 0.99735 | 85.5 | 4.8 | 0 | 1.0213 | 17 | 15 | 15 | 575 | 0.2 | 12 | 100 | 8186 | 85.48 | 17.29
2024-08-17 21:00 | 0 | 0 | 0 | 0 | 19 | 0.77 | 2.28 | 17.07 | 0.99755 | 85.52 | 4.7 | 0 | 0 | 16.95 | 15 | 15 | 548 | 0.2 | 12 | 100 | 8185 | 85.49 | 17.2
2024-08-17 21:15 | 0 | 0.017021 | 0 | 0 | 1 | 1.1 | 2.23 | 17.38 | 0.98473 | 85.54 | 4.7 | 0 | 1.0213 | 17.05 | 15 | 15 | 512 | 0 | 0 | 100 | 8182 | 85.52 | 17.3
2024-08-17 21:30 | 0 | 0.085106 | 1 | 31 | 353 | 1.19 | 2.49 | 17.62 | 0.98383 | 85.53 | 4.8 | 0 | 1.0213 | 17.27 | 15 | 15 | 711 | 0 | 0 | 100 | 8181 | 85.51 | 17.49
2024-08-17 21:45 | 0 | 0.78298 | 1 | 17 | 4 | 1.52 | 3.94 | 17.77 | 0.98982 | 85.53 | 4.8 | 0.1 | 8.1617 | 17.51 | 15 | 15 | 773 | 2 | 24 | 100 | 8181 | 85.51 | 17.7
2024-08-17 22:00 | 0 | 1.2426 | 1 | 17 | 9 | 0.85 | 1.71 | 17.72 | 0.99837 | 85.53 | 4.8 | 0 | 9.1787 | 17.63 | 15 | 15 | 682 | 1.8 | 12 | 100 | 8178 | 85.5 | 17.81
2024-08-17 22:15 | 0 | 0.017021 | 0 | 0 | 12 | 0.72 | 1.9 | 17.49 | 0.99994 | 85.52 | 4.8 | 0 | 1.0213 | 17.52 | 15 | 15 | 568 | 0.2 | 12 | 100 | 8176 | 85.5 | 17.75
2024-08-17 22:30 | 0 | 0.017021 | 0 | 0 | 9 | 1.2 | 2.51 | 17.25 | 0.99896 | 85.52 | 4.7 | 0 | 1.0213 | 17.31 | 15 | 15 | 517 | 0.2 | 12 | 100 | 8172 | 85.49 | 17.59
2024-08-17 22:45 | 0 | 0 | 0 | 0 | 15 | 0.98 | 3.07 | 17.11 | 0.99964 | 85.5 | 4.8 | 0 | 0 | 17.09 | 15 | 15 | 493 | 0 | 0 | 100 | 8175 | 85.48 | 17.45
2024-08-17 23:00 | 0 | 0.017021 | 0 | 0 | 29 | 0.86 | 1.76 | 17.05 | 0.99778 | 85.48 | 4.8 | 0 | 1.0213 | 16.97 | 15 | 15 | 496 | 0 | 0 | 100 | 8172 | 85.45 | 17.32
2024-08-17 23:15 | 0 | 0 | 0 | 0 | 18 | 0.89 | 2.14 | 17.11 | 0.99297 | 85.46 | 4.8 | 0.1 | 0 | 16.93 | 15 | 15 | 501 | 0 | 0 | 100 | 8172 | 85.43 | 17.26
2024-08-17 23:30 | 0 | 0 | 0 | 0 | 92 | 0.38 | 0.75 | 16.87 | 0.99934 | 85.44 | 4.8 | 0 | 0 | 16.81 | 15 | 15 | 501 | 0 | 0 | 100 | 8168 | 85.41 | 17.08
2024-08-17 23:45 | 0 | 0 | 0 | 0 | 129 | 0.43 | 0.8 | 16.73 | 0.99985 | 85.41 | 4.8 | 0 | 0 | 16.64 | 15 | 15 | 500 | 0 | 0 | 100 | 8169 | 85.39 | 16.9
2024-08-18 | 0 | 0.017021 | 0 | 0 | 31 | 0.58 | 1.06 | 16.55 | 0.99754 | 85.4 | 4.7 | 0 | 1.0213 | 16.45 | 15 | 15 | 510 | 0 | 0 | 100 | 8168 | 85.38 | 16.7
2024-08-18 00:15 | 0 | 0 | 0 | 0 | 345 | 1.47 | 3.08 | 16.95 | 0.9777 | 85.38 | 4.8 | 0 | 0 | 16.51 | 15 | 15 | 490 | 0.2 | 12 | 100 | 8132 | 85.36 | 16.92
2024-08-18 00:30 | 0 | 0 | 0 | 0 | 344 | 1.89 | 3.64 | 17.13 | 0.96662 | 85.37 | 4.8 | 0 | 0 | 16.87 | 15 | 15 | 492 | 0.4 | 24 | 100 | 8141 | 85.34 | 17.18
2024-08-18 00:45 | 0 | 0 | 0 | 0 | 349 | 2.06 | 5.54 | 17.16 | 0.99137 | 85.33 | 4.7 | 0.1 | 0 | 16.94 | 15 | 15 | 497 | 0 | 0 | 100 | 8143 | 85.31 | 17.17
2024-08-18 01:00 | 0 | 0 | 0 | 0 | 346 | 2.31 | 4.97 | 17.18 | 0.9942 | 85.31 | 4.8 | 0 | 0 | 17 | 15 | 15 | 498 | 0 | 0 | 100 | 8143 | 85.29 | 17.24
2024-08-18 01:15 | 0 | 0 | 0 | 0 | 348 | 2.38 | 4.95 | 17.16 | 0.99341 | 85.29 | 4.7 | 0.1 | 0 | 16.97 | 15 | 15 | 509 | 0.2 | 12 | 100 | 8143 | 85.26 | 17.25
2024-08-18 01:30 | 0 | 0 | 0 | 0 | 353 | 2.66 | 5.36 | 17.11 | 0.9981 | 85.27 | 4.9 | 0.1 | 0 | 17.01 | 15 | 15 | 509 | 0.2 | 12 | 100 | 8141 | 85.24 | 17.26
2024-08-18 01:45 | 0 | 0 | 0 | 0 | 356 | 2.71 | 6.23 | 17.14 | 0.99416 | 85.24 | 4.8 | -0.1 | 0 | 16.96 | 15 | 15 | 492 | 0 | 0 | 100 | 8143 | 85.21 | 17.25
2024-08-18 02:00 | 0 | 0 | 0 | 0 | 352 | 2.69 | 5.06 | 17.2 | 0.99549 | 85.22 | 4.7 | 0.2 | 0 | 17.03 | 15 | 15 | 487 | 0 | 0 | 100 | 8137 | 85.2 | 17.3
2024-08-18 02:15 | 0 | 0 | 0 | 0 | 343 | 3.04 | 5.77 | 17.21 | 0.99639 | 85.22 | 4.8 | 0.1 | 0 | 17.05 | 15 | 15 | 470 | 0.2 | 12 | 100 | 8139 | 85.2 | 17.33
2024-08-18 02:30 | 0 | 0 | 0 | 0 | 355 | 2.49 | 4.72 | 17.18 | 0.99726 | 85.21 | 4.9 | -0.1 | 0 | 17.05 | 15 | 15 | 465 | 0 | 0 | 100 | 8139 | 85.19 | 17.33
2024-08-18 02:45 | 0 | 0 | 0 | 0 | 358 | 2.32 | 4.13 | 17.12 | 0.99696 | 85.23 | 4.9 | 0.1 | 0 | 17.01 | 15 | 15 | 462 | 0 | 0 | 100 | 8138 | 85.21 | 17.28
2024-08-18 03:00 | 0 | 0 | 0 | 0 | 355 | 2.41 | 5.21 | 17.2 | 0.98988 | 85.24 | 4.7 | 0 | 0 | 16.93 | 15 | 15 | 461 | 0 | 0 | 100 | 8135 | 85.22 | 17.25
2024-08-18 03:15 | 0 | 0 | 0 | 0 | 357 | 2.31 | 5.73 | 17.51 | 0.97168 | 85.25 | 4.8 | 0 | 0 | 16.95 | 15 | 14 | 462 | 0 | 0 | 100 | 8136 | 85.23 | 17.27
2024-08-18 03:30 | 0 | 0 | 0 | 0 | 2 | 2.2 | 4.11 | 17.43 | 0.97258 | 85.26 | 4.8 | 0.1 | 0 | 16.89 | 15 | 14 | 460 | 0 | 0 | 100 | 8134 | 85.24 | 17.23
2024-08-18 03:45 | 0 | 0 | 0 | 0 | 0 | 2.23 | 5.12 | 17.52 | 0.96657 | 85.26 | 4.8 | 0 | 0 | 16.9 | 15 | 11 | 460 | 0 | 0 | 100 | 8131 | 85.24 | 17.23
2024-08-18 04:00 | 0 | 0 | 0 | 0 | 6 | 2.3 | 4.59 | 17.49 | 0.9719 | 85.24 | 4.7 | 0 | 0 | 16.94 | 15 | 13 | 459 | 0 | 0 | 100 | 8130 | 85.22 | 17.27
2024-08-18 04:15 | 0 | 0 | 0 | 0 | 2 | 2.59 | 6.3 | 17.63 | 0.96137 | 85.24 | 4.6 | 0.1 | 0 | 16.91 | 15 | 0 | 456 | 0 | 0 | 100 | 8132 | 85.22 | 17.29
2024-08-18 04:30 | 0 | 0 | 0 | 0 | 355 | 1.91 | 4.84 | 17.72 | 0.95741 | 85.28 | 4.8 | 0.1 | 0 | 16.95 | 15 | 0 | 455 | 0 | 0 | 100 | 8130 | 85.26 | 17.36
2024-08-18 04:45 | 0 | 0 | 0 | 0 | 7 | 1.3 | 3.8 | 17.53 | 0.96945 | 85.32 | 4.7 | 0 | 0 | 16.93 | 15 | 0 | 454 | 0 | 0 | 100 | 8128 | 85.3 | 17.33
2024-08-18 05:00 | 0 | 0 | 0 | 0 | 359 | 2.12 | 4.46 | 17.67 | 0.96489 | 85.3 | 4.8 | 0.1 | 0 | 16.99 | 15 | 0 | 454 | 0 | 0 | 100 | 8126 | 85.28 | 17.38
2024-08-18 05:15 | 0 | 0 | 0 | 0 | 352 | 2.73 | 5.96 | 17.77 | 0.96325 | 85.29 | 4.8 | 0 | 0 | 17.08 | 15 | 0 | 454 | 0 | 0 | 100 | 8125 | 85.27 | 17.49
2024-08-18 05:30 | 0.1 | 0 | 0 | 0 | 11 | 2.02 | 4.3 | 17.71 | 0.97332 | 85.31 | 4.7 | 0 | 0 | 17.18 | 15 | 0 | 454 | 0 | 0 | 100 | 8127 | 85.28 | 17.57
2024-08-18 05:45 | 8.9 | 0 | 0 | 0 | 1 | 2.35 | 5.32 | 17.67 | 0.97529 | 85.3 | 4.8 | 0 | 0 | 17.17 | 15 | 0 | 454 | 0 | 0 | 100 | 8124 | 85.28 | 17.57
2024-08-18 06:00 | 26 | 0 | 0 | 0 | 343 | 2.75 | 5.49 | 17.6 | 0.98308 | 85.29 | 4.9 | -0.1 | 0 | 17.23 | 15 | 0 | 455 | 0 | 0 | 100 | 8123 | 85.26 | 17.62
2024-08-18 06:15 | 18 | 0 | 0 | 0 | 347 | 2.79 | 5.19 | 17.59 | 0.98569 | 85.27 | 4.7 | 0.1 | 0 | 17.28 | 15 | 0 | 458 | 0 | 0 | 100 | 8121 | 85.25 | 17.66
2024-08-18 06:30 | 15.9 | 0 | 0 | 0 | 353 | 2.76 | 5.67 | 17.65 | 0.98395 | 85.27 | 4.7 | -0.1 | 0 | 17.29 | 15 | 0 | 456 | 0 | 0 | 100 | 8120 | 85.25 | 17.66
2024-08-18 06:45 | 31.3 | 0 | 0 | 0 | 351 | 3.14 | 8.18 | 17.9 | 0.9759 | 85.28 | 4.6 | 0 | 0 | 17.42 | 15 | 0 | 454 | 0 | 0 | 100 | 8119 | 85.26 | 17.8
2024-08-18 07:00 | 54.7 | 0 | 0 | 0 | 354 | 3.48 | 7.09 | 18.07 | 0.98241 | 85.27 | 4.8 | 0 | 0 | 17.7 | 15 | 7 | 652 | 0 | 0 | 100 | 8119 | 85.25 | 18.07
2024-08-18 07:15 | 77.6 | 0 | 0 | 0 | 349 | 3.59 | 6.24 | 18.2 | 0.98879 | 85.26 | 4.8 | 0.1 | 0 | 17.94 | 15 | 15 | 530 | 0 | 0 | 100 | 8119 | 85.24 | 18.26
2024-08-18 07:30 | 67.9 | 0 | 0 | 0 | 354 | 3.44 | 8.84 | 18.43 | 0.98501 | 85.25 | 4.8 | -0.2 | 0 | 18.09 | 15 | 15 | 460 | 0.2 | 12 | 100 | 8118 | 85.23 | 18.44
2024-08-18 07:45 | 73.4 | 0 | 0 | 0 | 351 | 3.69 | 7.51 | 18.59 | 0.98453 | 85.24 | 4.7 | 0.2 | 0 | 18.25 | 15 | 4 | 456 | 0 | 0 | 100 | 8119 | 85.22 | 18.65
2024-08-18 08:00 | 113.2 | 0 | 0 | 0 | 359 | 3.25 | 6.31 | 18.62 | 0.99294 | 85.24 | 4.8 | 0.2 | 0 | 18.4 | 15 | 7 | 452 | 0 | 0 | 100 | 8119 | 85.22 | 18.85
2024-08-18 08:15 | 104.3 | 0 | 0 | 0 | 351 | 3.91 | 7.39 | 19.06 | 0.97509 | 85.22 | 4.8 | 0.3 | 0 | 18.55 | 15 | 0 | 451 | 0 | 0 | 100 | 8111 | 85.19 | 19.13
2024-08-18 08:30 | 170.6 | 0 | 0 | 0 | 348 | 4.03 | 8.91 | 19.16 | 0.99338 | 85.22 | 5 | -0.1 | 0 | 19.01 | 15 | 0 | 450 | 0 | 0 | 100 | 8113 | 85.2 | 19.79
2024-08-18 08:45 | 197.9 | 0 | 0 | 0 | 353 | 3.02 | 6.16 | 19.32 | 0.99648 | 85.25 | 4.9 | 0 | 0 | 19.38 | 15 | 0 | 450 | 0 | 0 | 100 | 8113 | 85.24 | 19.94
2024-08-18 09:00 | 226.3 | 0 | 0 | 0 | 359 | 2.82 | 5.73 | 19.36 | 1.0025 | 85.29 | 5 | -0.1 | 0 | 19.77 | 3 | 0 | 450 | 0 | 0 | 100 | 8117 | 85.27 | 20.32
2024-08-18 09:15 | 269.3 | 0 | 0 | 0 | 4 | 2.28 | 4.47 | 19.73 | 0.99578 | 85.32 | 4.9 | 0.1 | 0 | 20.17 | 0 | 0 | 448 | 0 | 0 | 100 | 8123 | 85.3 | 20.79
2024-08-18 09:30 | 283.7 | 0 | 0 | 0 | 354 | 2.77 | 6.07 | 19.68 | 0.99669 | 85.34 | 4.9 | 0 | 0 | 20.51 | 0 | 0 | 448 | 0 | 0 | 100 | 8123 | 85.32 | 21.19
2024-08-18 09:45 | 498.9 | 0 | 0 | 0 | 347 | 2.83 | 6.57 | 20.37 | 0.98889 | 85.34 | 4.9 | -0.1 | 0 | 21.01 | 0 | 0 | 447 | 0 | 0 | 100 | 8123 | 85.32 | 21.75
2024-08-18 10:00 | 736.9 | 0 | 0 | 0 | 357 | 2.27 | 4.93 | 21.09 | 0.98922 | 85.36 | 5 | 0 | 0 | 22.16 | 0 | 0 | 445 | 0 | 0 | 100 | 8130 | 85.35 | 22.77
2024-08-18 10:15 | 516.3 | 0 | 0 | 0 | 351 | 2.22 | 4.49 | 20.97 | 0.99816 | 85.38 | 5 | 0 | 0 | 22.95 | 0 | 0 | 446 | 0 | 0 | 100 | 8136 | 85.37 | 23.59
2024-08-18 10:30 | 488.6 | 0 | 0 | 0 | 353 | 1.79 | 3.3 | 21.11 | 0.98761 | 85.39 | 4.9 | 0 | 0 | 23.08 | 0 | 0 | 446 | 0 | 0 | 100 | 8140 | 85.38 | 23.86
2024-08-18 10:45 | 536.9 | 0 | 0 | 0 | 341 | 1.94 | 4.9 | 21.21 | 0.97998 | 85.41 | 4.9 | 0.1 | 0 | 23.28 | 0 | 0 | 445 | 0 | 0 | 100 | 8148 | 85.39 | 24.24
2024-08-18 11:00 | 331.2 | 0 | 0 | 0 | 355 | 1.79 | 3.79 | 20.98 | 0.98465 | 85.42 | 4.9 | 0 | 0 | 23.25 | 0 | 0 | 448 | 0 | 0 | 100 | 8148 | 85.4 | 24.23
2024-08-18 11:15 | 237 | 0 | 0 | 0 | 346 | 1.53 | 3.47 | 20.67 | 0.97939 | 85.43 | 4.9 | 0 | 0 | 22.55 | 0 | 0 | 447 | 0 | 0 | 100 | 8150 | 85.4 | 23.61
2024-08-18 11:30 | 422.7 | 0 | 0 | 0 | 39 | 1.06 | 2.61 | 20.89 | 0.98687 | 85.42 | 4.9 | 0 | 0 | 22.57 | 1 | 0 | 446 | 0 | 0 | 100 | 8158 | 85.4 | 23.64
2024-08-18 11:45 | 165.3 | 1.9021 | 0 | 0 | 350 | 1.16 | 2.73 | 20.87 | 0.98363 | 85.43 | 4.9 | 0.1 | 36.7191 | 22.78 | 7 | 6 | 782 | 0 | 0 | 100 | 8158 | 85.39 | 23.96
2024-08-18 12:00 | 468.7 | 0.40851 | 1 | 20 | 354 | 0.77 | 1.71 | 20.21 | 0.99829 | 85.4 | 4.9 | 0 | 9.1787 | 22.25 | 15 | 15 | 495 | 0 | 0 | 100 | 8168 | 85.38 | 23.16
2024-08-18 12:15 | 533.5 | 0 | 0 | 0 | 352 | 1.33 | 2.8 | 20.56 | 0.99845 | 85.36 | 4.9 | 0 | 0 | 22.25 | 15 | 10 | 451 | 0 | 0 | 100 | 8181 | 85.34 | 23.24
2024-08-18 12:30 | 291.3 | 0 | 0 | 0 | 26 | 0.93 | 2.58 | 20.52 | 1.0009 | 85.36 | 4.9 | 0 | 0 | 22.3 | 11 | 8 | 493 | 0 | 0 | 100 | 8181 | 85.33 | 23.81
2024-08-18 12:45 | 119.5 | 1.3617 | 0 | 0 | 134 | 0.53 | 1.16 | 20.07 | 1.0031 | 85.36 | 4.9 | 0 | 21.4213 | 21.75 | 15 | 15 | 575 | 0 | 0 | 100 | 8176 | 85.32 | 23.19
2024-08-18 13:00 | 114.2 | 0.017021 | 0 | 0 | 87 | 0.61 | 1.79 | 19.34 | 1.0024 | 85.34 | 4.9 | 0 | 1.0213 | 20.69 | 15 | 15 | 526 | 0 | 0 | 100 | 8178 | 85.31 | 21.89
2024-08-18 13:15 | 170.8 | 0 | 0 | 0 | 143 | 0.46 | 1.35 | 19.29 | 0.99789 | 85.33 | 4.8 | 0 | 0 | 20.39 | 15 | 15 | 506 | 0 | 0 | 100 | 8178 | 85.31 | 21.44
2024-08-18 13:30 | 394.9 | 0 | 0 | 0 | 353 | 0.84 | 1.58 | 19.81 | 0.99994 | 85.31 | 4.9 | 0 | 0 | 20.58 | 15 | 15 | 479 | 0 | 0 | 100 | 8195 | 85.29 | 21.56
2024-08-18 13:45 | 333.2 | 0 | 0 | 0 | 22 | 0.91 | 1.98 | 20.19 | 0.99615 | 85.29 | 4.9 | 0 | 0 | 21.29 | 12 | 7 | 450 | 0 | 0 | 100 | 8194 | 85.27 | 22.38
2024-08-18 14:00 | 208.7 | 0 | 0 | 0 | 42 | 0.61 | 1.52 | 20.24 | 1.0023 | 85.26 | 4.8 | -0.1 | 0 | 21.59 | 2 | 0 | 450 | 0 | 0 | 100 | 8191 | 85.23 | 22.95
2024-08-18 14:15 | 87.5 | 0 | 0 | 0 | 41 | 0.62 | 1.52 | 19.96 | 0.9967 | 85.27 | 4.9 | 0 | 0 | 21.15 | 11 | 0 | 451 | 0 | 0 | 100 | 8191 | 85.24 | 22.61
2024-08-18 14:30 | 63.8 | 0 | 1 | 27 | 26 | 0.82 | 1.85 | 19.7 | 0.99851 | 85.26 | 4.8 | 0 | 0 | 20.55 | 15 | 0 | 452 | 0 | 0 | 100 | 8189 | 85.24 | 21.95
2024-08-18 14:45 | 52 | 0 | 7 | 14 | 24 | 0.87 | 2.98 | 19.22 | 0.99956 | 85.28 | 4.8 | 0 | 0 | 20.05 | 15 | 11 | 468 | 0 | 0 | 100 | 8184 | 85.25 | 21.32
2024-08-18 15:00 | 26.8 | 0 | 2 | 14 | 19 | 0.99 | 1.87 | 18.92 | 1.002 | 85.27 | 4.9 | 0 | 0 | 19.63 | 15 | 15 | 488 | 0 | 0 | 100 | 8184 | 85.24 | 20.77
2024-08-18 15:15 | 20.1 | 0.25532 | 1 | 20 | 4 | 0.9 | 1.57 | 18.76 | 1.0005 | 85.28 | 4.8 | 0 | 6.1191 | 19.21 | 15 | 15 | 682 | 0 | 0 | 100 | 8178 | 85.25 | 20.27
2024-08-18 15:30 | 22.7 | 5.2681 | 0 | 0 | 22 | 0.97 | 1.71 | 18.57 | 0.99933 | 85.29 | 4.8 | -0.1 | 51 | 18.87 | 15 | 15 | 847 | 2.4 | 36 | 100 | 8175 | 85.26 | 19.8
2024-08-18 15:45 | 28.2 | 3.0426 | 0 | 0 | 16 | 0.52 | 1.19 | 18.35 | 0.99992 | 85.27 | 4.8 | 0 | 38.7617 | 18.57 | 15 | 15 | 802 | 3 | 36 | 100 | 8172 | 85.25 | 19.35
2024-08-18 16:00 | 25.7 | 0.51064 | 2 | 13 | 24 | 0.35 | 0.84 | 18.22 | 0.99998 | 85.27 | 4.8 | 0 | 5.1021 | 18.31 | 15 | 15 | 735 | 0.6 | 12 | 100 | 8172 | 85.24 | 19.01
2024-08-18 16:15 | 19.8 | 0.3234 | 1 | 8 | 348 | 0.82 | 2.08 | 18.27 | 0.9978 | 85.3 | 4.8 | 0 | 3.0596 | 18.19 | 15 | 15 | 658 | 0.6 | 12 | 100 | 8170 | 85.28 | 18.81
2024-08-18 16:30 | 10.2 | 0.78298 | 2 | 7 | 346 | 2.06 | 4.11 | 18.09 | 1.0024 | 85.33 | 5 | 0 | 8.1617 | 18.13 | 15 | 15 | 756 | 2 | 24 | 100 | 8168 | 85.3 | 18.63
2024-08-18 16:45 | 4.9 | 0.45957 | 1 | 6 | 339 | 2.53 | 5.15 | 17.85 | 0.99953 | 85.32 | 4.8 | 0 | 4.0809 | 17.9 | 15 | 15 | 732 | 1.8 | 24 | 100 | 8168 | 85.3 | 18.35
2024-08-18 17:00 | 2.8 | 0.51064 | 2 | 17 | 343 | 2.5 | 4.83 | 17.41 | 1.002 | 85.3 | 4.7 | 0 | 4.0809 | 17.61 | 15 | 15 | 836 | 0.8 | 12 | 100 | 8164 | 85.28 | 18.06
2024-08-18 17:15 | 0.7 | 0.15319 | 0 | 0 | 338 | 2.56 | 4.25 | 16.9 | 0.99952 | 85.31 | 4.7 | 0 | 2.0383 | 17.01 | 15 | 15 | 619 | 0.6 | 12 | 100 | 8162 | 85.29 | 17.52
2024-08-18 17:30 | 0 | 0.20426 | 0 | 0 | 336 | 2.92 | 5.38 | 16.41 | 1.0011 | 85.31 | 4.6 | 0.3 | 3.0596 | 16.48 | 15 | 15 | 841 | 1.2 | 24 | 100 | 8162 | 85.28 | 17.04
2024-08-18 17:45 | 0 | 0.10213 | 0 | 0 | 342 | 2.07 | 5.46 | 15.75 | 0.99887 | 85.29 | 4.7 | 0 | 2.0383 | 15.91 | 15 | 15 | 574 | 0.4 | 12 | 100 | 8160 | 85.26 | 16.53
2024-08-18 18:00 | 0 | 0.017021 | 0 | 0 | 346 | 1.43 | 4.65 | 15.97 | 0.98768 | 85.29 | 4.7 | 0 | 1.0213 | 15.72 | 15 | 15 | 517 | 0 | 0 | 100 | 8159 | 85.26 | 16.31
2024-08-18 18:15 | 0 | 0.017021 | 0 | 0 | 31 | 0.59 | 1.61 | 16.49 | 0.97094 | 85.32 | 4.8 | 0 | 1.0213 | 15.93 | 15 | 15 | 538 | 0.2 | 12 | 100 | 8159 | 85.3 | 16.46
2024-08-18 18:30 | 0 | 0.034043 | 0 | 0 | 347 | 2 | 4.44 | 17.09 | 0.95982 | 85.31 | 4.8 | 0 | 1.0213 | 16.35 | 15 | 15 | 522 | 0 | 0 | 100 | 8153 | 85.29 | 16.74
2024-08-18 18:45 | 0 | 0 | 0 | 0 | 333 | 4 | 9 | 17.47 | 0.96812 | 85.3 | 4.8 | -0.1 | 0 | 16.86 | 15 | 15 | 480 | 0 | 0 | 100 | 8153 | 85.28 | 17.08
2024-08-18 19:00 | 0 | 0 | 0 | 0 | 343 | 2.89 | 6.42 | 17.62 | 0.98085 | 85.29 | 4.8 | -0.2 | 0 | 17.21 | 15 | 15 | 486 | 0 | 0 | 100 | 8153 | 85.27 | 17.36
2024-08-18 19:15 | 0 | 0 | 0 | 0 | 337 | 2.81 | 6.11 | 17.84 | 0.97567 | 85.32 | 4.6 | 0.5 | 0 | 17.36 | 15 | 15 | 531 | 0 | 0 | 100 | 8150 | 85.3 | 17.52
2024-08-18 19:30 | 0 | 0 | 0 | 0 | 328 | 0.97 | 3.17 | 17.93 | 0.97746 | 85.37 | 4.8 | 0.1 | 0 | 17.48 | 15 | 15 | 514 | 0 | 0 | 100 | 8153 | 85.36 | 17.61
2024-08-18 19:45 | 0 | 0 | 0 | 0 | 54 | 0.58 | 1.44 | 17.97 | 0.98229 | 85.41 | 4.8 | 0 | 0 | 17.59 | 15 | 15 | 542 | 0 | 0 | 100 | 8150 | 85.39 | 17.76
2024-08-18 20:00 | 0 | 0 | 0 | 0 | 22 | 0.55 | 1.16 | 18.09 | 0.98214 | 85.43 | 5.1 | -0.4 | 0 | 17.72 | 15 | 15 | 528 | 0 | 0 | 100 | 8146 | 85.4 | 17.91
2024-08-18 20:15 | 0 | 0.017021 | 0 | 0 | 341 | 1.71 | 4.52 | 18.19 | 0.98318 | 85.43 | 4.8 | 0 | 1.0213 | 17.81 | 15 | 15 | 494 | 0 | 0 | 100 | 8143 | 85.41 | 18.03
2024-08-18 20:30 | 0 | 0 | 0 | 0 | 332 | 3.6 | 7.17 | 18.25 | 0.98426 | 85.41 | 4.2 | 0.3 | 0 | 17.9 | 15 | 15 | 529 | 0 | 0 | 100 | 8146 | 85.39 | 18.12
2024-08-18 20:45 | 0 | 0 | 0 | 0 | 332 | 3.52 | 7.26 | 18.15 | 0.98757 | 85.41 | 4.9 | -0.1 | 0 | 17.85 | 15 | 15 | 513 | 0 | 0 | 100 | 8143 | 85.39 | 18.07
2024-08-18 21:00 | 0 | 0 | 0 | 0 | 334 | 3.23 | 6.67 | 18.07 | 0.99014 | 85.43 | 4.7 | 0.2 | 0 | 17.82 | 15 | 15 | 516 | 0 | 0 | 100 | 8142 | 85.4 | 18.05
2024-08-18 21:15 | 0 | 0 | 0 | 0 | 335 | 4.04 | 7.57 | 18.15 | 0.98806 | 85.45 | 4.7 | 0.2 | 0 | 17.86 | 15 | 15 | 500 | 0 | 0 | 100 | 8141 | 85.43 | 18.07
2024-08-18 21:30 | 0 | 0.017021 | 0 | 0 | 335 | 3.64 | 7.36 | 18.14 | 0.9906 | 85.47 | 5 | 0 | 1.0213 | 17.89 | 15 | 15 | 677 | 0 | 0 | 100 | 8138 | 85.45 | 18.11
2024-08-18 21:45 | 0 | 0 | 0 | 0 | 336 | 4.32 | 8.07 | 18.18 | 0.98859 | 85.47 | 5 | 0.3 | 0 | 17.91 | 15 | 15 | 521 | 0 | 0 | 100 | 8140 | 85.44 | 18.15
2024-08-18 22:00 | 0 | 0 | 0 | 0 | 336 | 4.17 | 9.71 | 18.21 | 0.98912 | 85.48 | 4.8 | 0.2 | 0 | 17.94 | 15 | 15 | 477 | 0 | 0 | 100 | 8140 | 85.46 | 18.2
2024-08-18 22:15 | 0 | 0 | 0 | 0 | 334 | 3.97 | 8.45 | 18.19 | 0.99228 | 85.47 | 4.7 | 0.1 | 0 | 17.97 | 15 | 15 | 760 | 0 | 0 | 100 | 8137 | 85.45 | 18.24
2024-08-18 22:30 | 0 | 0.10213 | 0 | 0 | 340 | 3.63 | 9.26 | 18.11 | 0.99439 | 85.45 | 5 | -0.2 | 2.0383 | 17.92 | 15 | 15 | 652 | 0 | 0 | 100 | 8134 | 85.43 | 18.19
2024-08-18 22:45 | 0 | 0 | 0 | 0 | 337 | 3.9 | 9.04 | 18.07 | 0.99014 | 85.45 | 4.8 | 0.5 | 0 | 17.81 | 15 | 15 | 557 | 0 | 0 | 100 | 8134 | 85.43 | 18.11
2024-08-18 23:00 | 0 | 0 | 0 | 0 | 345 | 3.49 | 7.66 | 17.98 | 0.99479 | 85.43 | 4.8 | -0.3 | 0 | 17.82 | 15 | 15 | 519 | 0 | 0 | 100 | 8130 | 85.41 | 18.07
2024-08-18 23:15 | 0 | 0 | 0 | 0 | 339 | 3.93 | 6.94 | 17.93 | 0.99208 | 85.43 | 4.8 | 0.1 | 0 | 17.7 | 15 | 15 | 485 | 0 | 0 | 100 | 8128 | 85.41 | 17.98
2024-08-18 23:30 | 0 | 0 | 0 | 0 | 334 | 4.97 | 8.29 | 17.99 | 0.98688 | 85.43 | 4.9 | 0.1 | 0 | 17.69 | 15 | 15 | 472 | 0 | 0 | 100 | 8130 | 85.4 | 17.99
2024-08-18 23:45 | 0 | 0.017021 | 0 | 0 | 343 | 3.4 | 6.06 | 17.95 | 0.99131 | 85.42 | 5 | -0.1 | 1.0213 | 17.69 | 15 | 15 | 540 | 0 | 0 | 100 | 8130 | 85.39 | 17.98
2024-08-19 | 0 | 0 | 0 | 0 | 343 | 4.2 | 8.16 | 17.92 | 0.98685 | 85.39 | 4.6 | 0.2 | 0 | 17.64 | 15 | 15 | 837 | 0 | 0 | 100 | 8128 | 85.37 | 17.9
2024-08-19 00:15 | 0 | 0.017021 | 0 | 0 | 344 | 3.25 | 6.12 | 17.87 | 0.98996 | 85.39 | 4.8 | 0.1 | 1.0213 | 17.6 | 15 | 15 | 699 | 0 | 0 | 100 | 8120 | 85.36 | 17.98
2024-08-19 00:30 | 0 | 0 | 0 | 0 | 342 | 3.63 | 7.57 | 17.83 | 0.96648 | 85.37 | 4.7 | 0.3 | 0 | 17.55 | 15 | 15 | 783 | 0 | 0 | 100 | 8120 | 85.35 | 17.9
2024-08-19 00:45 | 0 | 0 | 0 | 0 | 342 | 3.69 | 8.28 | 17.8 | 0.98942 | 85.34 | 4.6 | 0.5 | 0 | 17.55 | 15 | 15 | 589 | 0 | 0 | 100 | 8116 | 85.32 | 17.83
2024-08-19 01:00 | 0 | 0 | 0 | 0 | 338 | 4.26 | 8.5 | 17.75 | 0.98663 | 85.33 | 4.7 | 0 | 0 | 17.45 | 15 | 15 | 477 | 0 | 0 | 100 | 8116 | 85.31 | 17.72
2024-08-19 01:15 | 0 | 0 | 0 | 0 | 333 | 5.07 | 9.49 | 17.84 | 0.98204 | 85.3 | 4.8 | -0.3 | 0 | 17.46 | 15 | 15 | 467 | 0 | 0 | 100 | 8112 | 85.28 | 17.73
2024-08-19 01:30 | 0 | 0 | 0 | 0 | 337 | 4.34 | 10.26 | 17.76 | 0.98995 | 85.26 | 4.5 | 0.2 | 0 | 17.51 | 15 | 15 | 531 | 0 | 0 | 100 | 8112 | 85.24 | 17.74
2024-08-19 01:45 | 0 | 0 | 0 | 0 | 338 | 4.47 | 9.23 | 17.77 | 0.98785 | 85.24 | 4.8 | 0 | 0 | 17.49 | 15 | 15 | 518 | 0 | 0 | 100 | 8114 | 85.21 | 17.71
2024-08-19 02:00 | 0 | 0 | 0 | 0 | 335 | 4.78 | 10.42 | 17.81 | 0.9834 | 85.23 | 5.2 | -0.3 | 0 | 17.46 | 15 | 15 | 499 | 0 | 0 | 100 | 8112 | 85.2 | 17.71
2024-08-19 02:15 | 0 | 0 | 0 | 0 | 336 | 4.75 | 9.23 | 17.79 | 0.98661 | 85.2 | 5.3 | -0.2 | 0 | 17.48 | 15 | 15 | 521 | 0 | 0 | 100 | 8113 | 85.18 | 17.72
2024-08-19 02:30 | 0 | 0 | 0 | 0 | 341 | 4.3 | 10.2 | 17.77 | 0.98785 | 85.18 | 4.9 | 0.2 | 0 | 17.48 | 15 | 15 | 492 | 0 | 0 | 100 | 8109 | 85.16 | 17.7
2024-08-19 02:45 | 0 | 0 | 0 | 0 | 340 | 3.74 | 7.63 | 17.77 | 0.9849 | 85.19 | 4.8 | 0 | 0 | 17.43 | 15 | 15 | 482 | 0 | 0 | 100 | 8110 | 85.16 | 17.68
2024-08-19 03:00 | 0 | 0 | 0 | 0 | 340 | 3.69 | 7.12 | 17.77 | 0.98539 | 85.19 | 4.9 | 0 | 0 | 17.44 | 15 | 15 | 476 | 0 | 0 | 100 | 8110 | 85.16 | 17.68
2024-08-19 03:15 | 0 | 0 | 0 | 0 | 342 | 3.55 | 8.1 | 17.72 | 0.989 | 85.19 | 4.6 | 0.1 | 0 | 17.44 | 15 | 15 | 481 | 0 | 0 | 100 | 8106 | 85.16 | 17.67
2024-08-19 03:30 | 0 | 0 | 0 | 0 | 340 | 3.24 | 8.17 | 17.75 | 0.98417 | 85.2 | 4.7 | 0 | 0 | 17.41 | 15 | 13 | 460 | 0 | 0 | 100 | 8108 | 85.18 | 17.64
2024-08-19 03:45 | 0 | 0 | 0 | 0 | 336 | 4.23 | 10.31 | 17.85 | 0.98044 | 85.2 | 4.9 | -0.2 | 0 | 17.43 | 15 | 15 | 550 | 0 | 0 | 100 | 8106 | 85.18 | 17.67
2024-08-19 04:00 | 0 | 0 | 0 | 0 | 341 | 4.01 | 7.59 | 17.74 | 0.98627 | 85.19 | 4.7 | 0.2 | 0 | 17.44 | 15 | 15 | 563 | 0 | 0 | 100 | 8104 | 85.16 | 17.66
2024-08-19 04:15 | 0 | 0 | 0 | 0 | 345 | 3.11 | 6.6 | 17.68 | 0.98704 | 85.2 | 4.8 | 0 | 0 | 17.39 | 15 | 15 | 538 | 0 | 0 | 100 | 8102 | 85.18 | 17.63
2024-08-19 04:30 | 0 | 0 | 0 | 0 | 348 | 2.66 | 6.02 | 17.69 | 0.98345 | 85.22 | 4.7 | 0.1 | 0 | 17.33 | 15 | 15 | 505 | 0 | 0 | 100 | 8102 | 85.19 | 17.57
2024-08-19 04:45 | 0 | 0 | 0 | 0 | 349 | 2.9 | 6.91 | 17.59 | 0.98519 | 85.23 | 4.7 | 0.1 | 0 | 17.28 | 15 | 15 | 494 | 0 | 0 | 100 | 8104 | 85.2 | 17.54
2024-08-19 05:00 | 0 | 0 | 0 | 0 | 348 | 3.06 | 7.49 | 17.67 | 0.97974 | 85.23 | 4.8 | 0 | 0 | 17.25 | 15 | 15 | 481 | 0 | 0 | 100 | 8099 | 85.2 | 17.55
2024-08-19 05:15 | 0 | 0 | 0 | 0 | 348 | 2.98 | 5.99 | 17.68 | 0.97912 | 85.22 | 4.9 | 0 | 0 | 17.27 | 15 | 15 | 501 | 0 | 0 | 100 | 8097 | 85.2 | 17.55
2024-08-19 05:30 | 0.2 | 0 | 0 | 0 | 343 | 3.02 | 6.72 | 17.71 | 0.97678 | 85.25 | 4.5 | 0.1 | 0 | 17.25 | 15 | 15 | 464 | 0 | 0 | 100 | 8098 | 85.23 | 17.56
2024-08-19 05:45 | 3.1 | 0 | 0 | 0 | 352 | 2.54 | 5.25 | 17.6 | 0.9796 | 85.26 | 4.9 | 0 | 0 | 17.18 | 15 | 7 | 456 | 0 | 0 | 100 | 8096 | 85.24 | 17.49
2024-08-19 06:00 | 11.5 | 0 | 0 | 0 | 5 | 2.87 | 5.69 | 17.62 | 0.9739 | 85.26 | 4.7 | -0.2 | 0 | 17.11 | 15 | 0 | 454 | 0 | 0 | 100 | 8096 | 85.24 | 17.49
2024-08-19 06:15 | 23.1 | 0 | 0 | 0 | 358 | 3.16 | 6.5 | 17.66 | 0.97392 | 85.29 | 4.9 | -0.1 | 0 | 17.15 | 15 | 0 | 454 | 0 | 0 | 100 | 8096 | 85.26 | 17.54
2024-08-19 06:30 | 37.2 | 0 | 0 | 0 | 357 | 2.55 | 5.8 | 17.68 | 0.97714 | 85.29 | 4.7 | 0.1 | 0 | 17.23 | 15 | 0 | 454 | 0 | 0 | 100 | 8091 | 85.27 | 17.63
2024-08-19 06:45 | 50.3 | 0 | 0 | 0 | 355 | 3.05 | 5.64 | 17.68 | 0.98259 | 85.29 | 4.9 | -0.1 | 0 | 17.32 | 15 | 0 | 453 | 0 | 0 | 100 | 8095 | 85.27 | 17.73
2024-08-19 07:00 | 63.2 | 0 | 0 | 0 | 354 | 3.55 | 6.77 | 17.85 | 0.97946 | 85.28 | 4.8 | -0.2 | 0 | 17.45 | 15 | 0 | 452 | 0 | 0 | 100 | 8093 | 85.26 | 17.88
2024-08-19 07:15 | 77.3 | 0 | 0 | 0 | 345 | 3.8 | 8.62 | 18.09 | 0.9778 | 85.28 | 4.9 | 0 | 0 | 17.65 | 15 | 0 | 452 | 0 | 0 | 100 | 8093 | 85.26 | 18.09
2024-08-19 07:30 | 91.1 | 0 | 0 | 0 | 348 | 3.95 | 7.59 | 18.28 | 0.98193 | 85.28 | 4.9 | 0.1 | 0 | 17.89 | 15 | 0 | 452 | 0 | 0 | 100 | 8089 | 85.26 | 18.35
2024-08-19 07:45 | 111.6 | 0 | 0 | 0 | 353 | 3.52 | 6.32 | 18.41 | 0.98908 | 85.29 | 4.8 | -0.1 | 0 | 18.13 | 15 | 0 | 451 | 0 | 0 | 100 | 8088 | 85.27 | 18.62
2024-08-19 08:00 | 114.7 | 0 | 0 | 0 | 347 | 3.78 | 7.42 | 18.75 | 0.98814 | 85.29 | 5.1 | -0.2 | 0 | 18.45 | 15 | 0 | 451 | 0 | 0 | 100 | 8089 | 85.27 | 18.93
2024-08-19 08:15 | 142.6 | 0 | 0 | 0 | 354 | 3.73 | 9.2 | 19.08 | 0.98203 | 85.32 | 4.9 | 0.1 | 0 | 18.73 | 15 | 0 | 451 | 0 | 0 | 100 | 8090 | 85.3 | 19.23
2024-08-19 08:30 | 211 | 0 | 0 | 0 | 353 | 3.61 | 6.72 | 19.23 | 0.98951 | 85.34 | 4.7 | 0 | 0 | 19.27 | 14 | 0 | 450 | 0 | 0 | 100 | 8096 | 85.32 | 19.93
2024-08-19 08:45 | 173.1 | 0 | 0 | 0 | 353 | 3.22 | 5.86 | 19.41 | 0.98514 | 85.37 | 4.9 | -0.1 | 0 | 19.53 | 9 | 0 | 450 | 0 | 0 | 100 | 8089 | 85.35 | 20.1
2024-08-19 09:00 | 137.7 | 0 | 0 | 0 | 346 | 3.79 | 7.86 | 19.61 | 0.97209 | 85.38 | 4.8 | 0.3 | 0 | 19.72 | 0 | 0 | 449 | 0 | 0 | 100 | 8092 | 85.36 | 20.32
2024-08-19 09:15 | 165.5 | 0 | 0 | 0 | 349 | 3.44 | 6.51 | 19.76 | 0.95787 | 85.4 | 4.8 | 0.1 | 0 | 19.82 | 0 | 0 | 449 | 0 | 0 | 100 | 8093 | 85.38 | 20.4
2024-08-19 09:30 | 254.1 | 0 | 0 | 0 | 353 | 3.36 | 8.12 | 19.88 | 0.96241 | 85.42 | 4.7 | 0.2 | 0 | 20.11 | 0 | 0 | 448 | 0 | 0 | 100 | 8092 | 85.4 | 20.69
2024-08-19 09:45 | 416.5 | 0 | 0 | 0 | 354 | 3.26 | 6.6 | 19.57 | 0.97847 | 85.42 | 4.9 | -0.1 | 0 | 20.45 | 0 | 0 | 447 | 0 | 0 | 100 | 8096 | 85.4 | 21.08
2024-08-19 10:00 | 616.3 | 0 | 0 | 0 | 346 | 3.6 | 6.66 | 19.93 | 0.97878 | 85.42 | 4.9 | 0.1 | 0 | 20.89 | 0 | 0 | 446 | 0 | 0 | 100 | 8098 | 85.41 | 21.51
2024-08-19 10:15 | 531 | 0 | 0 | 0 | 333 | 3.09 | 6.76 | 20.17 | 0.98001 | 85.43 | 4.9 | 0 | 0 | 21.54 | 0 | 0 | 447 | 0 | 0 | 100 | 8104 | 85.41 | 22.12
2024-08-19 10:30 | 581.7 | 0 | 0 | 0 | 338 | 2.85 | 6.77 | 20.33 | 0.97163 | 85.44 | 4.9 | 0 | 0 | 21.67 | 0 | 0 | 446 | 0 | 0 | 100 | 8112 | 85.43 | 22.33
2024-08-19 10:45 | 383.6 | 0 | 0 | 0 | 345 | 1.8 | 4.53 | 20.23 | 0.98271 | 85.47 | 4.9 | -0.1 | 0 | 21.98 | 0 | 0 | 446 | 0 | 0 | 100 | 8118 | 85.44 | 22.78
2024-08-19 11:00 | 259.9 | 0 | 0 | 0 | 359 | 1.24 | 3.39 | 20.35 | 0.98467 | 85.47 | 4.8 | 0 | 0 | 22.11 | 0 | 0 | 447 | 0 | 0 | 100 | 8117 | 85.44 | 22.95
2024-08-19 11:15 | 202.5 | 0 | 0 | 0 | 350 | 1.4 | 4.91 | 20.03 | 0.98726 | 85.46 | 4.9 | 0 | 0 | 21.64 | 0 | 0 | 448 | 0 | 0 | 100 | 8121 | 85.43 | 22.62
2024-08-19 11:30 | 162.5 | 0 | 0 | 0 | 333 | 1.33 | 3.32 | 19.8 | 0.99406 | 85.45 | 4.9 | 0 | 0 | 21.32 | 2 | 0 | 458 | 0 | 0 | 100 | 8120 | 85.43 | 22.35
2024-08-19 11:45 | 252.3 | 0 | 0 | 0 | 20 | 0.79 | 2.4 | 19.9 | 0.99309 | 85.45 | 4.9 | 0 | 0 | 21.08 | 6 | 2 | 447 | 0 | 0 | 100 | 8126 | 85.42 | 22.08
2024-08-19 12:00 | 426.8 | 0 | 0 | 0 | 345 | 1.65 | 3.78 | 20.61 | 0.98384 | 85.43 | 4.9 | 0 | 0 | 21.74 | 0 | 0 | 446 | 0 | 0 | 100 | 8134 | 85.4 | 22.67
2024-08-19 12:15 | 459.6 | 0 | 0 | 0 | 1 | 1.45 | 3.14 | 21.02 | 0.98424 | 85.42 | 5 | 0 | 0 | 22.53 | 1 | 0 | 446 | 0 | 0 | 100 | 8146 | 85.4 | 23.51
2024-08-19 12:30 | 389.9 | 0 | 0 | 0 | 345 | 2.04 | 4.04 | 21.19 | 0.98715 | 85.41 | 4.9 | 0 | 0 | 23.28 | 3 | 2 | 568 | 0 | 0 | 100 | 8153 | 85.38 | 24.32
2024-08-19 12:45 | 205.9 | 0.034043 | 0 | 0 | 332 | 2.18 | 4.51 | 20.01 | 1 | 85.4 | 5 | 0 | 2.0383 | 22.34 | 15 | 15 | 623 | 0 | 0 | 100 | 8153 | 85.37 | 23.37
2024-08-19 13:00 | 280.3 | 0.2383 | 0 | 0 | 348 | 1.47 | 2.96 | 19.63 | 0.9976 | 85.37 | 4.9 | 0 | 4.0809 | 21.27 | 15 | 15 | 560 | 0 | 0 | 100 | 8157 | 85.34 | 22.27
2024-08-19 13:15 | 259.7 | 0.10213 | 0 | 0 | 338 | 1.96 | 4.12 | 19.39 | 1.0006 | 85.35 | 4.9 | 0 | 3.0596 | 20.74 | 15 | 15 | 704 | 0 | 0 | 100 | 8161 | 85.32 | 21.82
2024-08-19 13:30 | 172.5 | 0.068085 | 0 | 0 | 345 | 1.74 | 3.98 | 19.33 | 1.0003 | 85.33 | 4.9 | 0 | 1.0213 | 20.17 | 15 | 15 | 546 | 0 | 0 | 100 | 8162 | 85.3 | 21.2
2024-08-19 13:45 | 159.2 | 0.25532 | 0 | 0 | 343 | 1.48 | 3.98 | 19.15 | 0.99896 | 85.32 | 4.9 | 0 | 3.0596 | 19.77 | 15 | 15 | 713 | 0 | 0 | 100 | 8159 | 85.3 | 20.69
2024-08-19 14:00 | 97.3 | 0.051064 | 0 | 0 | 341 | 2.43 | 4.43 | 19.04 | 1.0027 | 85.31 | 4.9 | 0.1 | 1.0213 | 19.56 | 15 | 15 | 502 | 0 | 0 | 100 | 8158 | 85.28 | 20.39
2024-08-19 14:15 | 95.5 | 0.017021 | 1 | 34 | 341 | 2.22 | 3.86 | 19.02 | 0.99936 | 85.3 | 4.8 | 0.1 | 1.0213 | 19.25 | 15 | 15 | 623 | 0 | 0 | 100 | 8159 | 85.28 | 20
2024-08-19 14:30 | 38 | 0.27234 | 2 | 10 | 339 | 2.3 | 4.87 | 18.8 | 1.0021 | 85.3 | 4.8 | 0 | 3.0596 | 19.04 | 15 | 15 | 759 | 0 | 0 | 100 | 8155 | 85.28 | 19.7
2024-08-19 14:45 | 43.1 | 1.2766 | 1 | 10 | 344 | 2.41 | 4.87 | 18.67 | 1.001 | 85.29 | 4.8 | 0.1 | 8.1617 | 18.85 | 15 | 15 | 888 | 0 | 0 | 100 | 8155 | 85.27 | 19.44
2024-08-19 15:00 | 34.5 | 0.44255 | 0 | 0 | 336 | 3.03 | 6.71 | 18.56 | 0.99996 | 85.28 | 4.8 | 0.1 | 5.1021 | 18.71 | 15 | 15 | 736 | 0 | 0 | 100 | 8153 | 85.25 | 19.22
2024-08-19 15:15 | 38.4 | 0.051064 | 0 | 0 | 343 | 2.64 | 4.86 | 18.41 | 1.0009 | 85.27 | 4.8 | 0 | 1.0213 | 18.55 | 15 | 15 | 640 | 0 | 0 | 100 | 8147 | 85.24 | 19.04
2024-08-19 15:30 | 46.1 | 0.085106 | 0 | 0 | 341 | 1.92 | 4.11 | 18.23 | 1.0003 | 85.28 | 4.8 | -0.1 | 2.0383 | 18.37 | 15 | 15 | 569 | 0 | 0 | 100 | 8145 | 85.25 | 18.83
2024-08-19 15:45 | 50.7 | 0 | 0 | 0 | 356 | 1.7 | 3.92 | 18.25 | 0.99858 | 85.27 | 4.8 | 0 | 0 | 18.31 | 15 | 15 | 489 | 0 | 0 | 100 | 8142 | 85.25 | 18.75
2024-08-19 16:00 | 62.9 | 0 | 0 | 0 | 355 | 1.61 | 4.16 | 18.31 | 0.99815 | 85.28 | 4.8 | 0.1 | 0 | 18.34 | 15 | 15 | 469 | 0 | 0 | 100 | 8144 | 85.26 | 18.75
2024-08-19 16:15 | 64.7 | 0 | 0 | 0 | 346 | 1.41 | 2.43 | 18.43 | 0.99869 | 85.29 | 4.8 | 0 | 0 | 18.49 | 15 | 15 | 462 | 0 | 0 | 100 | 8143 | 85.27 | 18.83
2024-08-19 16:30 | 62.7 | 0 | 0 | 0 | 344 | 1.92 | 3.52 | 18.51 | 1.0003 | 85.28 | 4.9 | 0 | 0 | 18.55 | 15 | 14 | 494 | 0 | 0 | 100 | 8141 | 85.26 | 18.89
2024-08-19 16:45 | 58.3 | 0 | 0 | 0 | 345 | 2.04 | 4.7 | 18.64 | 0.99729 | 85.29 | 4.8 | 0 | 0 | 18.62 | 15 | 15 | 478 | 0 | 0 | 100 | 8138 | 85.27 | 18.91
2024-08-19 17:00 | 37 | 0 | 0 | 0 | 332 | 2.74 | 4.26 | 18.69 | 0.99928 | 85.28 | 4.8 | 0.1 | 0 | 18.59 | 15 | 15 | 562 | 0 | 0 | 100 | 8137 | 85.26 | 18.95
2024-08-19 17:15 | 28.5 | 0 | 0 | 0 | 338 | 2.75 | 5.2 | 18.69 | 0.99789 | 85.28 | 4.8 | 0.1 | 0 | 18.61 | 15 | 15 | 748 | 0 | 0 | 100 | 8137 | 85.25 | 18.93
2024-08-19 17:30 | 7.9 | 0.83404 | 0 | 0 | 346 | 2.59 | 4.93 | 18.64 | 0.99869 | 85.29 | 4.9 | 0 | 8.1617 | 18.55 | 15 | 15 | 853 | 0 | 0 | 100 | 8133 | 85.26 | 18.9
2024-08-19 17:45 | 3.3 | 0.22128 | 0 | 0 | 340 | 2.66 | 5.71 | 18.55 | 0.99918 | 85.3 | 4.8 | 0 | 4.0809 | 18.51 | 15 | 15 | 708 | 0 | 0 | 100 | 8134 | 85.27 | 18.82
2024-08-19 18:00 | 1.2 | 0 | 0 | 0 | 338 | 2.6 | 5.23 | 18.59 | 0.99855 | 85.3 | 4.8 | 0.2 | 0 | 18.49 | 15 | 15 | 492 | 0 | 0 | 100 | 8131 | 85.27 | 18.81
2024-08-19 18:15 | 0.1 | 0 | 0 | 0 | 340 | 2.24 | 4.95 | 18.5 | 1.0009 | 85.32 | 4.7 | 0 | 0 | 18.46 | 15 | 15 | 467 | 0 | 0 | 100 | 8131 | 85.3 | 18.76
2024-08-19 18:30 | 0 | 0 | 0 | 0 | 357 | 1.46 | 3.57 | 18.52 | 0.99918 | 85.35 | 4.8 | 0 | 0 | 18.43 | 15 | 15 | 466 | 0 | 0 | 100 | 8127 | 85.33 | 18.72
2024-08-19 18:45 | 0 | 0 | 0 | 0 | 349 | 1.59 | 3.63 | 18.49 | 0.9973 | 85.38 | 4.8 | 0 | 0 | 18.38 | 15 | 15 | 526 | 0 | 0 | 100 | 8127 | 85.35 | 18.66
2024-08-19 19:00 | 0 | 0.017021 | 0 | 0 | 8 | 1.17 | 2.42 | 18.5 | 0.9962 | 85.39 | 4.8 | 0 | 1.0213 | 18.35 | 15 | 15 | 549 | 0 | 0 | 100 | 8128 | 85.36 | 18.65
2024-08-19 19:15 | 0 | 0 | 0 | 0 | 358 | 1.87 | 3.87 | 18.31 | 1.0001 | 85.37 | 4.8 | 0 | 0 | 18.29 | 15 | 15 | 550 | 0 | 0 | 100 | 8126 | 85.35 | 18.58
2024-08-19 19:30 | 0 | 0 | 0 | 0 | 346 | 2.36 | 4.3 | 18.09 | 0.99854 | 85.38 | 4.9 | 0 | 0 | 18.05 | 15 | 15 | 542 | 0 | 0 | 100 | 8125 | 85.36 | 18.36
2024-08-19 19:45 | 0 | 0.017021 | 0 | 0 | 347 | 2.35 | 4.78 | 18.07 | 0.99593 | 85.41 | 4.8 | 0 | 1.0213 | 17.92 | 15 | 15 | 534 | 0 | 0 | 100 | 8121 | 85.38 | 18.24
2024-08-19 20:00 | 0 | 0 | 0 | 0 | 348 | 2.78 | 6.64 | 17.95 | 0.99618 | 85.43 | 4.8 | 0.1 | 0 | 17.81 | 15 | 15 | 513 | 0 | 0 | 100 | 8120 | 85.41 | 18.09
2024-08-19 20:15 | 0 | 0 | 0 | 0 | 346 | 2.51 | 4.94 | 17.93 | 0.98672 | 85.46 | 5 | -0.2 | 0 | 17.62 | 15 | 15 | 495 | 0 | 0 | 100 | 8118 | 85.43 | 17.95
2024-08-19 20:30 | 0 | 0 | 0 | 0 | 353 | 2.33 | 4.88 | 17.96 | 0.98145 | 85.46 | 4.9 | 0 | 0 | 17.57 | 15 | 15 | 494 | 0 | 0 | 100 | 8119 | 85.44 | 17.9
2024-08-19 20:45 | 0 | 0 | 0 | 0 | 345 | 3.12 | 6.42 | 18.05 | 0.97833 | 85.46 | 4.8 | 0.1 | 0 | 17.63 | 15 | 15 | 474 | 0 | 0 | 100 | 8118 | 85.44 | 17.89
2024-08-19 21:00 | 0 | 0 | 0 | 0 | 345 | 2.98 | 7.52 | 17.85 | 0.98729 | 85.46 | 4.8 | 0 | 0 | 17.56 | 15 | 15 | 466 | 0 | 0 | 100 | 8115 | 85.44 | 17.84
2024-08-19 21:15 | 0 | 0 | 0 | 0 | 341 | 4.05 | 10.43 | 17.97 | 0.97695 | 85.47 | 4.8 | -0.1 | 0 | 17.51 | 15 | 5 | 454 | 0 | 0 | 100 | 8114 | 85.45 | 17.82
2024-08-19 21:30 | 0 | 0 | 0 | 0 | 341 | 3.66 | 6.97 | 18.02 | 0.97873 | 85.49 | 4.8 | 0.1 | 0 | 17.6 | 15 | 0 | 454 | 0 | 0 | 100 | 8113 | 85.47 | 17.91
2024-08-19 21:45 | 0 | 0 | 0 | 0 | 345 | 3.46 | 7.4 | 17.93 | 0.98818 | 85.48 | 4.8 | -0.1 | 0 | 17.66 | 15 | 0 | 456 | 0 | 0 | 100 | 8114 | 85.45 | 17.97
2024-08-19 22:00 | 0 | 0 | 0 | 0 | 349 | 3.51 | 7.54 | 17.97 | 0.98472 | 85.46 | 4.8 | -0.2 | 0 | 17.63 | 15 | 0 | 457 | 0 | 0 | 100 | 8111 | 85.43 | 17.96
2024-08-19 22:15 | 0 | 0 | 0 | 0 | 349 | 3.54 | 7.19 | 17.97 | 0.98375 | 85.45 | 4.7 | -0.1 | 0 | 17.64 | 15 | 0 | 456 | 0 | 0 | 100 | 8110 | 85.42 | 17.96
2024-08-19 22:30 | 0 | 0 | 0 | 0 | 338 | 4.18 | 7.91 | 18.03 | 0.98102 | 85.45 | 5 | -0.1 | 0 | 17.61 | 15 | 0 | 456 | 0 | 0 | 100 | 8109 | 85.42 | 17.96
2024-08-19 22:45 | 0 | 0 | 0 | 0 | 347 | 3.21 | 5.21 | 17.98 | 0.98896 | 85.45 | 4.7 | 0.1 | 0 | 17.71 | 15 | 0 | 457 | 0 | 0 | 100 | 8108 | 85.42 | 18.03
2024-08-19 23:00 | 0 | 0 | 0 | 0 | 340 | 3.79 | 8.59 | 17.94 | 0.9934 | 85.43 | 4.8 | 0.3 | 0 | 17.75 | 15 | 0 | 456 | 0 | 0 | 100 | 8105 | 85.4 | 18.06
2024-08-19 23:15 | 0 | 0 | 0 | 0 | 343 | 3.59 | 7.35 | 17.79 | 0.99545 | 85.41 | 4.6 | 0.3 | 0 | 17.63 | 15 | 0 | 458 | 0 | 0 | 100 | 8105 | 85.38 | 17.98
2024-08-19 23:30 | 0 | 0 | 0 | 0 | 341 | 3.5 | 6.71 | 17.77 | 0.98588 | 85.39 | 4.8 | -0.1 | 0 | 17.45 | 15 | 0 | 455 | 0 | 0 | 100 | 8105 | 85.37 | 17.86
2024-08-19 23:45 | 0 | 0 | 0 | 0 | 343 | 3.68 | 7.87 | 17.76 | 0.98355 | 85.38 | 4.7 | 0.2 | 0 | 17.39 | 15 | 0 | 454 | 0 | 0 | 100 | 8107 | 85.36 | 17.83
2024-08-20 | 0 | 0 | 0 | 0 | 339 | 4 | 7.44 | 17.84 | 0.98106 | 85.38 | 5.2 | -0.3 | 0 | 17.45 | 15 | 0 | 455 | 0 | 0 | 100 | 8104 | 85.35 | 17.85
2024-08-20 00:15 | 0 | 0 | 0 | 0 | 335 | 4.45 | 10.1 | 17.91 | 0.98308 | 85.36 | 4.7 | -0.2 | 0 | 17.56 | 15 | 0 | 454 | 0 | 0 | 100 | 8070 | 85.34 | 18.09
2024-08-20 00:30 | 0 | 0 | 0 | 0 | 343 | 3.7 | 8.58 | 17.93 | 0.96383 | 85.34 | 4.8 | 0.2 | 0 | 17.61 | 15 | 0 | 455 | 0 | 0 | 100 | 8085 | 85.32 | 18.11
2024-08-20 00:45 | 0 | 0 | 0 | 0 | 334 | 3.67 | 8.92 | 18.08 | 0.98131 | 85.36 | 4.8 | 0.1 | 0 | 17.69 | 15 | 0 | 454 | 0 | 0 | 100 | 8081 | 85.33 | 18.07
2024-08-20 01:00 | 0 | 0 | 0 | 0 | 337 | 3.81 | 8.05 | 18.07 | 0.98724 | 85.34 | 4.9 | 0.1 | 0 | 17.79 | 15 | 14 | 592 | 0 | 0 | 100 | 8083 | 85.31 | 18.13
2024-08-20 01:15 | 0 | 0 | 0 | 0 | 332 | 3.66 | 8.95 | 18.06 | 0.99221 | 85.31 | 4.7 | 0.2 | 0 | 17.84 | 15 | 15 | 555 | 0 | 0 | 100 | 8082 | 85.29 | 18.16
2024-08-20 01:30 | 0 | 0.017021 | 0 | 0 | 337 | 3.19 | 6.32 | 18.01 | 0.9963 | 85.31 | 4.8 | 0.1 | 1.0213 | 17.88 | 15 | 15 | 543 | 0 | 0 | 100 | 8080 | 85.29 | 18.19
2024-08-20 01:45 | 0 | 0 | 0 | 0 | 337 | 4.05 | 7.84 | 18.01 | 0.99582 | 85.27 | 4.9 | 0.2 | 0 | 17.85 | 15 | 15 | 486 | 0 | 0 | 100 | 8080 | 85.24 | 18.16
2024-08-20 02:00 | 0 | 0 | 0 | 0 | 346 | 3.48 | 6.51 | 17.99 | 0.99173 | 85.26 | 4.7 | -0.1 | 0 | 17.77 | 15 | 15 | 532 | 0 | 0 | 100 | 8078 | 85.24 | 18.09
2024-08-20 02:15 | 0 | 0.068085 | 0 | 0 | 336 | 3.83 | 8.41 | 18.11 | 0.98573 | 85.29 | 4.9 | -0.1 | 1.0213 | 17.79 | 15 | 15 | 747 | 0 | 0 | 100 | 8077 | 85.26 | 18.11
2024-08-20 02:30 | 0 | 0.44255 | 0 | 0 | 334 | 3.94 | 7.84 | 18.01 | 0.99194 | 85.28 | 4.8 | -0.2 | 4.0809 | 17.83 | 15 | 15 | 899 | 0 | 0 | 100 | 8077 | 85.26 | 18.13
2024-08-20 02:45 | 0 | 0.085106 | 1 | 20 | 336 | 3.56 | 7.89 | 18.05 | 0.98945 | 85.25 | 4.8 | -0.1 | 1.0213 | 17.8 | 15 | 15 | 594 | 0 | 0 | 100 | 8077 | 85.23 | 18.08
2024-08-20 03:00 | 0 | 0 | 1 | 14 | 338 | 3.81 | 8.08 | 17.95 | 0.99083 | 85.27 | 4.7 | -0.1 | 0 | 17.7 | 15 | 15 | 472 | 0 | 0 | 100 | 8077 | 85.25 | 18
2024-08-20 03:15 | 0 | 0 | 0 | 0 | 335 | 3.3 | 6.77 | 17.86 | 0.98863 | 85.25 | 5 | -0.1 | 0 | 17.6 | 15 | 15 | 466 | 0 | 0 | 100 | 8074 | 85.23 | 17.89
2024-08-20 03:30 | 0 | 0 | 0 | 0 | 346 | 2.52 | 5.57 | 17.81 | 0.98782 | 85.27 | 4.9 | 0 | 0 | 17.51 | 15 | 15 | 462 | 0 | 0 | 100 | 8074 | 85.25 | 17.83
2024-08-20 03:45 | 0 | 0 | 0 | 0 | 335 | 3.06 | 7.38 | 17.93 | 0.98087 | 85.29 | 4.8 | 0.1 | 0 | 17.54 | 15 | 6 | 458 | 0 | 0 | 100 | 8073 | 85.26 | 17.84
2024-08-20 04:00 | 0 | 0 | 0 | 0 | 349 | 3 | 6.16 | 17.91 | 0.98455 | 85.29 | 4.9 | 0 | 0 | 17.58 | 15 | 1 | 462 | 0 | 0 | 100 | 8071 | 85.26 | 17.82
2024-08-20 04:15 | 0 | 0 | 0 | 0 | 345 | 3.25 | 6.09 | 17.82 | 0.98671 | 85.27 | 4.8 | 0.1 | 0 | 17.52 | 15 | 15 | 461 | 0 | 0 | 100 | 8070 | 85.25 | 17.78
2024-08-20 04:30 | 0 | 0 | 0 | 0 | 343 | 4 | 8.27 | 17.61 | 0.99339 | 85.26 | 4.8 | 0.3 | 0 | 17.43 | 15 | 2 | 459 | 0 | 0 | 100 | 8071 | 85.24 | 17.66
2024-08-20 04:45 | 0 | 0 | 0 | 0 | 337 | 4.71 | 8.81 | 17.71 | 0.98073 | 85.26 | 4.7 | 0.5 | 0 | 17.31 | 15 | 0 | 458 | 0 | 0 | 100 | 8068 | 85.24 | 17.57
2024-08-20 05:00 | 0 | 0 | 0 | 0 | 340 | 4.53 | 9.31 | 17.74 | 0.97937 | 85.25 | 4.4 | 0.4 | 0 | 17.32 | 15 | 0 | 457 | 0 | 0 | 100 | 8069 | 85.23 | 17.59
2024-08-20 05:15 | 0 | 0 | 0 | 0 | 338 | 4.72 | 11.21 | 17.82 | 0.97739 | 85.26 | 4.9 | -0.5 | 0 | 17.38 | 15 | 0 | 456 | 0 | 0 | 100 | 8067 | 85.24 | 17.61
2024-08-20 05:30 | 0 | 0 | 0 | 0 | 338 | 4.62 | 7.45 | 17.87 | 0.98018 | 85.27 | 4.6 | 0 | 0 | 17.46 | 15 | 0 | 455 | 0 | 0 | 100 | 8068 | 85.26 | 17.68
2024-08-20 05:45 | 2 | 0 | 0 | 0 | 340 | 4.56 | 9.73 | 17.91 | 0.98211 | 85.28 | 4.7 | -0.1 | 0 | 17.53 | 15 | 6 | 493 | 0 | 0 | 100 | 8067 | 85.25 | 17.78
2024-08-20 06:00 | 7.2 | 0 | 0 | 0 | 333 | 5.11 | 9.2 | 18.09 | 0.97829 | 85.3 | 4.8 | -0.1 | 0 | 17.63 | 15 | 15 | 477 | 0 | 0 | 100 | 8066 | 85.27 | 17.91
2024-08-20 06:15 | 9.9 | 0.017021 | 0 | 0 | 337 | 4.48 | 7.52 | 18.06 | 0.984 | 85.31 | 4.7 | 0 | 1.0213 | 17.71 | 15 | 15 | 558 | 0 | 0 | 100 | 8065 | 85.28 | 17.98
2024-08-20 06:30 | 16.6 | 0 | 0 | 0 | 334 | 4.94 | 9.7 | 17.98 | 0.98945 | 85.32 | 5.2 | 0.2 | 0 | 17.71 | 15 | 15 | 503 | 0 | 0 | 100 | 8065 | 85.3 | 17.97
2024-08-20 06:45 | 25 | 0 | 0 | 0 | 333 | 5.05 | 8.91 | 18.03 | 0.98295 | 85.32 | 5 | 0.1 | 0 | 17.69 | 15 | 15 | 511 | 0 | 0 | 100 | 8063 | 85.3 | 17.98
2024-08-20 07:00 | 53.1 | 0 | 0 | 0 | 335 | 5.08 | 9.97 | 18.03 | 0.98779 | 85.33 | 4.8 | 0.5 | 0 | 17.74 | 15 | 15 | 471 | 0 | 0 | 100 | 8062 | 85.31 | 18.05
2024-08-20 07:15 | 76.7 | 0 | 0 | 0 | 333 | 5.83 | 11.77 | 18.13 | 0.99026 | 85.36 | 4.5 | 1 | 0 | 17.87 | 15 | 15 | 465 | 0 | 0 | 100 | 8064 | 85.34 | 18.2
2024-08-20 07:30 | 47.1 | 0.017021 | 0 | 0 | 336 | 6.09 | 11.9 | 18.06 | 0.99849 | 85.38 | 5.1 | -0.4 | 1.0213 | 17.99 | 15 | 15 | 521 | 0 | 0 | 100 | 8063 | 85.36 | 18.29
2024-08-20 07:45 | 43.1 | 0.085106 | 0 | 0 | 334 | 5.72 | 13.18 | 18.03 | 1.0004 | 85.4 | 4.5 | -0.6 | 3.0596 | 18.02 | 15 | 15 | 880 | 0 | 0 | 100 | 8058 | 85.38 | 18.3
2024-08-20 08:00 | 50.4 | 0.051064 | 0 | 0 | 331 | 5.75 | 10.79 | 17.84 | 1.0002 | 85.41 | 4.4 | 0.2 | 1.0213 | 17.94 | 15 | 15 | 556 | 0 | 0 | 100 | 8061 | 85.39 | 18.26
2024-08-20 08:15 | 92.3 | 0 | 0 | 0 | 332 | 5.27 | 10.13 | 17.86 | 0.99939 | 85.43 | 4.7 | 0.4 | 0 | 17.93 | 15 | 15 | 492 | 0 | 0 | 100 | 8060 | 85.41 | 18.26
2024-08-20 08:30 | 81.9 | 0.18723 | 0 | 0 | 329 | 5.93 | 10.28 | 17.81 | 0.99862 | 85.43 | 4.5 | 0.4 | 2.0383 | 17.97 | 15 | 15 | 539 | 0 | 0 | 100 | 8062 | 85.41 | 18.3
2024-08-20 08:45 | 97.9 | 0.11915 | 0 | 0 | 329 | 6.35 | 11.7 | 17.78 | 1 | 85.44 | 4.3 | 0.5 | 1.0213 | 17.98 | 15 | 15 | 562 | 0 | 0 | 100 | 8056 | 85.42 | 18.33
2024-08-20 09:00 | 124.8 | 0.017021 | 0 | 0 | 331 | 6.36 | 11.73 | 17.65 | 0.99882 | 85.45 | 5.2 | -0.1 | 1.0213 | 17.91 | 15 | 15 | 961 | 0 | 0 | 100 | 8058 | 85.43 | 18.27
2024-08-20 09:15 | 121.9 | 0.034043 | 0 | 0 | 337 | 5.5 | 11.97 | 17.47 | 0.9992 | 85.5 | 4.6 | 0.3 | 1.0213 | 17.77 | 15 | 15 | 948 | 0 | 0 | 100 | 8059 | 85.49 | 18.18
2024-08-20 09:30 | 158.7 | 0 | 0 | 0 | 342 | 4.7 | 11.05 | 17.41 | 0.99947 | 85.54 | 5.1 | -0.2 | 0 | 17.79 | 15 | 15 | 588 | 0 | 0 | 100 | 8058 | 85.52 | 18.2
2024-08-20 09:45 | 210.1 | 0 | 0 | 0 | 346 | 4.29 | 8.15 | 17.19 | 1.0017 | 85.54 | 4.6 | 0 | 0 | 17.75 | 15 | 15 | 549 | 0 | 0 | 100 | 8065 | 85.52 | 18.16
2024-08-20 10:00 | 202.9 | 0.017021 | 0 | 0 | 337 | 5.58 | 10.44 | 16.55 | 1.0023 | 85.53 | 4.8 | 0 | 1.0213 | 17.47 | 15 | 15 | 635 | 0 | 0 | 100 | 8066 | 85.52 | 17.98
2024-08-20 10:15 | 131.7 | 0 | 0 | 0 | 343 | 3.84 | 7.7 | 16.63 | 0.99724 | 85.54 | 4.7 | 0 | 0 | 17.03 | 15 | 15 | 544 | 0 | 0 | 100 | 8066 | 85.52 | 17.64
2024-08-20 10:30 | 157.6 | 0 | 0 | 0 | 352 | 3.87 | 8.62 | 16.45 | 1.0007 | 85.51 | 4.8 | 0.2 | 0 | 16.95 | 15 | 15 | 569 | 0 | 0 | 100 | 8069 | 85.49 | 17.51
2024-08-20 10:45 | 173.5 | 0 | 0 | 0 | 341 | 4.09 | 7.96 | 16.55 | 0.99966 | 85.5 | 4.8 | 0.2 | 0 | 16.97 | 15 | 15 | 535 | 0 | 0 | 100 | 8070 | 85.47 | 17.51
2024-08-20 11:00 | 199.7 | 0 | 0 | 0 | 345 | 3.93 | 8.12 | 16.27 | 1.0009 | 85.47 | 4.4 | 0.1 | 0 | 16.95 | 15 | 15 | 460 | 0 | 0 | 100 | 8074 | 85.45 | 17.45
2024-08-20 11:15 | 187.9 | 0 | 0 | 0 | 350 | 4.3 | 7.2 | 16.22 | 0.99918 | 85.44 | 4.6 | 0.1 | 0 | 16.91 | 15 | 0 | 453 | 0 | 0 | 100 | 8075 | 85.42 | 17.45
2024-08-20 11:30 | 266.4 | 0 | 0 | 0 | 349 | 3.66 | 7.55 | 17.13 | 0.98608 | 85.41 | 4.9 | -0.1 | 0 | 17.09 | 15 | 0 | 450 | 0 | 0 | 100 | 8080 | 85.39 | 17.8
2024-08-20 11:45 | 228.3 | 0 | 0 | 0 | 342 | 4.15 | 11.18 | 17.96 | 0.98 | 85.4 | 4.6 | 0 | 0 | 17.55 | 3 | 0 | 449 | 0 | 0 | 100 | 8084 | 85.38 | 18.5
2024-08-20 12:00 | 258.1 | 0 | 0 | 0 | 351 | 3.54 | 5.81 | 18.16 | 0.96919 | 85.39 | 4.6 | 0 | 0 | 17.99 | 0 | 0 | 449 | 0 | 0 | 100 | 8089 | 85.37 | 18.87
2024-08-20 12:15 | 301.5 | 0 | 0 | 0 | 350 | 3.02 | 6.56 | 18.55 | 0.93594 | 85.37 | 4.8 | -0.1 | 0 | 18.61 | 0 | 0 | 448 | 0 | 0 | 100 | 8096 | 85.36 | 19.44
2024-08-20 12:30 | 276.9 | 0 | 0 | 0 | 350 | 1.6 | 4.15 | 18.58 | 0.94307 | 85.4 | 4.9 | 0 | 0 | 19.06 | 0 | 0 | 448 | 0 | 0 | 100 | 8100 | 85.38 | 19.94
2024-08-20 12:45 | 270.7 | 0 | 0 | 0 | 348 | 2.07 | 4.01 | 18.63 | 0.98114 | 85.4 | 4.9 | 0.1 | 0 | 19.42 | 0 | 0 | 449 | 0 | 0 | 100 | 8101 | 85.38 | 20.35
2024-08-20 13:00 | 264.8 | 0 | 0 | 0 | 352 | 2.99 | 6.12 | 18.68 | 0.99526 | 85.37 | 4.9 | 0 | 0 | 19.61 | 0 | 0 | 449 | 0 | 0 | 100 | 8108 | 85.34 | 20.47
2024-08-20 13:15 | 217.3 | 0 | 0 | 0 | 352 | 3.95 | 12.51 | 18.33 | 0.99975 | 85.34 | 4.8 | -0.1 | 0 | 19.33 | 0 | 0 | 449 | 0 | 0 | 100 | 8109 | 85.32 | 20.2
2024-08-20 13:30 | 190.1 | 0 | 0 | 0 | 350 | 4.48 | 8.52 | 18.26 | 0.99843 | 85.32 | 4.1 | 0.9 | 0 | 18.99 | 0 | 0 | 449 | 0 | 0 | 100 | 8110 | 85.3 | 19.88
2024-08-20 13:45 | 183.7 | 0 | 0 | 0 | 349 | 4.62 | 7.82 | 17.99 | 1.001 | 85.31 | 5 | -0.3 | 0 | 18.65 | 1 | 0 | 449 | 0 | 0 | 100 | 8112 | 85.29 | 19.57
2024-08-20 14:00 | 195.9 | 0 | 0 | 0 | 346 | 5.05 | 9.86 | 17.94 | 0.98902 | 85.29 | 4.2 | 0.7 | 0 | 18.44 | 0 | 0 | 449 | 0 | 0 | 100 | 8112 | 85.27 | 19.33
2024-08-20 14:15 | 240.6 | 0 | 0 | 0 | 350 | 4.28 | 9.41 | 18.11 | 0.96165 | 85.28 | 4.8 | 0 | 0 | 18.41 | 0 | 0 | 449 | 0 | 0 | 100 | 8120 | 85.25 | 19.32
2024-08-20 14:30 | 319.6 | 0 | 0 | 0 | 347 | 4.33 | 8.85 | 18.36 | 0.93862 | 85.26 | 5.4 | -0.2 | 0 | 18.74 | 0 | 0 | 447 | 0 | 0 | 100 | 8131 | 85.23 | 19.61
2024-08-20 14:45 | 340.6 | 0 | 0 | 0 | 344 | 4.74 | 8.91 | 18.86 | 0.91108 | 85.23 | 4.7 | 0.1 | 0 | 19.23 | 0 | 0 | 447 | 0 | 0 | 100 | 8135 | 85.21 | 20.04
2024-08-20 15:00 | 218 | 0 | 0 | 0 | 343 | 4.53 | 9.59 | 19.28 | 0.91169 | 85.23 | 4.5 | 0.1 | 0 | 19.78 | 0 | 0 | 447 | 0 | 0 | 100 | 8150 | 85.21 | 20.37
2024-08-20 15:15 | 306.5 | 0 | 0 | 0 | 342 | 3.86 | 9.32 | 19.04 | 0.93815 | 85.23 | 4.9 | 0.1 | 0 | 19.94 | 0 | 0 | 447 | 0 | 0 | 100 | 8153 | 85.2 | 20.63
2024-08-20 15:30 | 209.1 | 0 | 0 | 0 | 343 | 4.07 | 8.51 | 18.51 | 0.96505 | 85.24 | 4.9 | 0 | 0 | 19.71 | 0 | 0 | 448 | 0 | 0 | 100 | 8158 | 85.22 | 20.4
2024-08-20 15:45 | 169.6 | 0 | 0 | 0 | 347 | 3.84 | 7.21 | 18.35 | 0.98237 | 85.24 | 5 | -0.3 | 0 | 19.29 | 0 | 0 | 449 | 0 | 0 | 100 | 8159 | 85.22 | 20.06
2024-08-20 16:00 | 133.5 | 0 | 0 | 0 | 346 | 4.07 | 7 | 18.03 | 0.98198 | 85.23 | 5 | -0.3 | 0 | 18.8 | 0 | 0 | 449 | 0 | 0 | 100 | 8159 | 85.2 | 19.62
2024-08-20 16:15 | 143.2 | 0 | 0 | 0 | 345 | 3.58 | 6.52 | 18.47 | 0.93499 | 85.22 | 4.8 | 0.2 | 0 | 18.67 | 0 | 0 | 448 | 0 | 0 | 100 | 8161 | 85.19 | 19.47
2024-08-20 16:30 | 83.6 | 0 | 0 | 0 | 348 | 4.33 | 8.72 | 18.34 | 0.92983 | 85.22 | 5 | -0.2 | 0 | 18.73 | 0 | 0 | 448 | 0 | 0 | 100 | 8159 | 85.19 | 19.38
2024-08-20 16:45 | 53.3 | 0 | 0 | 0 | 344 | 4.36 | 8.66 | 17.93 | 0.94386 | 85.22 | 4.5 | 0.2 | 0 | 18.37 | 0 | 0 | 449 | 0 | 0 | 100 | 8155 | 85.19 | 18.97
2024-08-20 17:00 | 43 | 0 | 0 | 0 | 341 | 4.18 | 8.89 | 17.83 | 0.93463 | 85.22 | 4.7 | 0.1 | 0 | 18.01 | 0 | 0 | 449 | 0 | 0 | 100 | 8153 | 85.19 | 18.6
2024-08-20 17:15 | 33.8 | 0 | 0 | 0 | 347 | 4.28 | 8.11 | 17.71 | 0.93431 | 85.21 | 5.1 | 0 | 0 | 17.81 | 0 | 0 | 449 | 0 | 0 | 100 | 8153 | 85.19 | 18.34
2024-08-20 17:30 | 20.7 | 0 | 0 | 0 | 346 | 4.15 | 7.71 | 17.51 | 0.93367 | 85.23 | 4.7 | 0.2 | 0 | 17.61 | 0 | 0 | 449 | 0 | 0 | 100 | 8151 | 85.2 | 18.09
2024-08-20 17:45 | 7.2 | 0 | 0 | 0 | 347 | 4.39 | 8.08 | 17.42 | 0.92793 | 85.23 | 5.1 | 0 | 0 | 17.36 | 0 | 0 | 449 | 0 | 0 | 100 | 8147 | 85.21 | 17.81
2024-08-20 18:00 | 1.5 | 0 | 0 | 0 | 348 | 4.12 | 8.89 | 17.2 | 0.94143 | 85.25 | 5 | 0 | 0 | 17.21 | 0 | 0 | 449 | 0 | 0 | 100 | 8145 | 85.22 | 17.59
2024-08-20 18:15 | 0.1 | 0 | 0 | 0 | 347 | 3.89 | 6.48 | 17.21 | 0.94186 | 85.26 | 4.6 | 0.2 | 0 | 17.03 | 0 | 0 | 449 | 0 | 0 | 100 | 8144 | 85.23 | 17.4
2024-08-20 18:30 | 0 | 0 | 0 | 0 | 349 | 4.05 | 7.63 | 17.27 | 0.94286 | 85.26 | 4.6 | 0.3 | 0 | 17 | 0 | 0 | 449 | 0 | 0 | 100 | 8140 | 85.24 | 17.33
2024-08-20 18:45 | 0 | 0 | 0 | 0 | 345 | 3.91 | 6.61 | 17.18 | 0.95131 | 85.26 | 4.9 | 0.4 | 0 | 16.99 | 0 | 0 | 449 | 0 | 0 | 100 | 8140 | 85.24 | 17.29
2024-08-20 19:00 | 0 | 0 | 0 | 0 | 341 | 3.66 | 5.76 | 16.82 | 0.96595 | 85.28 | 4.8 | 0.1 | 0 | 16.86 | 0 | 0 | 450 | 0 | 0 | 100 | 8140 | 85.25 | 17.1
2024-08-20 19:15 | 0 | 0 | 0 | 0 | 342 | 4.26 | 7.16 | 17 | 0.96841 | 85.29 | 5 | -0.1 | 0 | 16.75 | 14 | 0 | 450 | 0 | 0 | 100 | 8138 | 85.27 | 17.01
2024-08-20 19:30 | 0 | 0 | 0 | 0 | 341 | 4.62 | 9.61 | 17.37 | 0.96618 | 85.3 | 4.6 | 0.2 | 0 | 16.93 | 15 | 0 | 450 | 0 | 0 | 100 | 8137 | 85.28 | 17.17
2024-08-20 19:45 | 0 | 0 | 0 | 0 | 344 | 4.39 | 7.67 | 17.45 | 0.97235 | 85.31 | 4.8 | 0.4 | 0 | 17.08 | 15 | 0 | 450 | 0 | 0 | 100 | 8134 | 85.29 | 17.28
2024-08-20 20:00 | 0 | 0 | 0 | 0 | 341 | 4.16 | 7.85 | 17.5 | 0.9788 | 85.33 | 4.9 | -0.2 | 0 | 17.25 | 15 | 0 | 451 | 0 | 0 | 100 | 8136 | 85.31 | 17.39
2024-08-20 20:15 | 0 | 0 | 0 | 0 | 346 | 4.02 | 8.96 | 17.48 | 0.97853 | 85.35 | 4.7 | 0 | 0 | 17.23 | 15 | 0 | 450 | 0 | 0 | 100 | 8131 | 85.33 | 17.4
2024-08-20 20:30 | 0 | 0 | 0 | 0 | 350 | 3.18 | 6.69 | 17.42 | 0.98627 | 85.37 | 4.8 | 0 | 0 | 17.24 | 15 | 0 | 451 | 0 | 0 | 100 | 8131 | 85.35 | 17.41
2024-08-20 20:45 | 0 | 0 | 0 | 0 | 353 | 3.34 | 7.57 | 17.5 | 0.9878 | 85.41 | 5.1 | -0.2 | 0 | 17.25 | 15 | 0 | 451 | 0 | 0 | 100 | 8131 | 85.39 | 17.43
2024-08-20 21:00 | 0 | 0 | 0 | 0 | 352 | 3.8 | 7.52 | 17.53 | 0.98194 | 85.42 | 4.5 | 0.1 | 0 | 17.27 | 15 | 0 | 450 | 0 | 0 | 100 | 8129 | 85.39 | 17.45
2024-08-20 21:15 | 0 | 0 | 0 | 0 | 354 | 3.21 | 5.73 | 17.59 | 0.9638 | 85.43 | 4.8 | -0.3 | 0 | 17.27 | 9 | 0 | 450 | 0 | 0 | 100 | 8129 | 85.41 | 17.45
2024-08-20 21:30 | 0 | 0 | 0 | 0 | 356 | 3.06 | 7.51 | 17.68 | 0.93707 | 85.44 | 4.9 | 0 | 0 | 17.38 | 0 | 0 | 449 | 0 | 0 | 100 | 8127 | 85.42 | 17.49
2024-08-20 21:45 | 0 | 0 | 0 | 0 | 352 | 3.6 | 7.52 | 17.79 | 0.91143 | 85.45 | 4.8 | 0 | 0 | 17.42 | 0 | 0 | 449 | 0 | 0 | 100 | 8124 | 85.42 | 17.54
2024-08-20 22:00 | 0 | 0 | 0 | 0 | 348 | 3.8 | 7.06 | 17.8 | 0.91184 | 85.45 | 4.6 | 0.2 | 0 | 17.5 | 0 | 0 | 449 | 0 | 0 | 100 | 8125 | 85.42 | 17.59
2024-08-20 22:15 | 0 | 0 | 0 | 0 | 347 | 3.63 | 7.81 | 17.77 | 0.92931 | 85.45 | 5.1 | -1 | 0 | 17.51 | 0 | 0 | 449 | 0 | 0 | 100 | 8122 | 85.43 | 17.61
2024-08-20 22:30 | 0 | 0 | 0 | 0 | 347 | 3.46 | 6.93 | 17.79 | 0.93207 | 85.47 | 4.9 | 0 | 0 | 17.54 | 0 | 0 | 449 | 0 | 0 | 100 | 8122 | 85.44 | 17.62
2024-08-20 22:45 | 0 | 0 | 0 | 0 | 352 | 3.17 | 6.87 | 17.74 | 0.93797 | 85.47 | 4.6 | 0.3 | 0 | 17.51 | 0 | 0 | 449 | 0 | 0 | 100 | 8121 | 85.45 | 17.62
2024-08-20 23:00 | 0 | 0 | 0 | 0 | 350 | 3.13 | 6.02 | 17.79 | 0.94878 | 85.46 | 4.9 | 0 | 0 | 17.51 | 0 | 0 | 450 | 0 | 0 | 100 | 8119 | 85.44 | 17.64
2024-08-20 23:15 | 0 | 0 | 0 | 0 | 356 | 3.12 | 7.86 | 17.67 | 0.96291 | 85.46 | 4.8 | 0.1 | 0 | 17.45 | 14 | 0 | 450 | 0 | 0 | 100 | 8117 | 85.43 | 17.61
2024-08-20 23:30 | 0 | 0 | 0 | 0 | 352 | 3.55 | 7.66 | 17.5 | 0.97729 | 85.44 | 4.8 | 0 | 0 | 17.39 | 15 | 0 | 451 | 0 | 0 | 100 | 8118 | 85.41 | 17.54
2024-08-20 23:45 | 0 | 0 | 0 | 0 | 350 | 3.9 | 7.76 | 17.43 | 0.98615 | 85.43 | 4.7 | -0.2 | 0 | 17.25 | 15 | 0 | 451 | 0 | 0 | 100 | 8114 | 85.4 | 17.47
2024-08-21 | 0 | 0 | 0 | 0 | 345 | 3.74 | 6.72 | 17.5 | 0.9873 | 85.41 | 4.8 | 0 | 0 | 17.25 | 15 | 0 | 452 | 0 | 0 | 100 | 8115 | 85.38 | 17.45
2024-08-21 00:15 | 0 | 0 | 0 | 0 | 347 | 3.54 | 7.38 | 17.58 | 0.98681 | 85.4 | 4.5 | 0.2 | 0 | 17.31 | 15 | 0 | 452 | 0 | 0 | 100 | 8078 | 85.37 | 17.65
2024-08-21 00:30 | 0 | 0 | 0 | 0 | 357 | 3.04 | 7.25 | 17.64 | 0.96473 | 85.39 | 4.8 | 0.2 | 0 | 17.35 | 15 | 0 | 451 | 0 | 0 | 100 | 8093 | 85.36 | 17.65
2024-08-21 00:45 | 0 | 0 | 0 | 0 | 349 | 3.13 | 6.53 | 17.68 | 0.98605 | 85.38 | 4.6 | 0.3 | 0 | 17.37 | 15 | 0 | 451 | 0 | 0 | 100 | 8094 | 85.35 | 17.58
2024-08-21 01:00 | 0 | 0 | 0 | 0 | 350 | 3.04 | 6.43 | 17.64 | 0.98755 | 85.37 | 4.7 | 0.1 | 0 | 17.41 | 15 | 0 | 452 | 0 | 0 | 100 | 8092 | 85.35 | 17.57
2024-08-21 01:15 | 0 | 0 | 0 | 0 | 349 | 3.08 | 5.22 | 17.58 | 0.98731 | 85.37 | 4.9 | 0 | 0 | 17.35 | 15 | 0 | 451 | 0 | 0 | 100 | 8093 | 85.34 | 17.52
2024-08-21 01:30 | 0 | 0 | 0 | 0 | 355 | 2.84 | 6.55 | 17.5 | 0.9903 | 85.36 | 4.9 | -0.2 | 0 | 17.31 | 15 | 0 | 452 | 0 | 0 | 100 | 8091 | 85.34 | 17.46
2024-08-21 01:45 | 0 | 0 | 0 | 0 | 345 | 3.19 | 6.75 | 17.57 | 0.98594 | 85.35 | 4.9 | 0 | 0 | 17.26 | 15 | 0 | 452 | 0 | 0 | 100 | 8093 | 85.32 | 17.43
2024-08-21 02:00 | 0 | 0 | 0 | 0 | 350 | 3.06 | 7.42 | 17.52 | 0.98956 | 85.32 | 4.8 | 0 | 0 | 17.29 | 15 | 0 | 453 | 0 | 0 | 100 | 8089 | 85.3 | 17.43
2024-08-21 02:15 | 0 | 0 | 0 | 0 | 342 | 3.27 | 5.92 | 17.37 | 0.99342 | 85.31 | 4.8 | -0.1 | 0 | 17.24 | 15 | 0 | 454 | 0 | 0 | 100 | 8087 | 85.28 | 17.38
2024-08-21 02:30 | 0 | 0 | 0 | 0 | 340 | 3.08 | 7.35 | 17.38 | 0.99078 | 85.31 | 4.8 | 0.2 | 0 | 17.13 | 15 | 0 | 452 | 0 | 0 | 100 | 8086 | 85.28 | 17.33
2024-08-21 02:45 | 0 | 0 | 0 | 0 | 341 | 3.21 | 6.22 | 17.34 | 0.99127 | 85.3 | 4.8 | 0.1 | 0 | 17.12 | 15 | 0 | 453 | 0 | 0 | 100 | 8087 | 85.27 | 17.3
2024-08-21 03:00 | 0 | 0 | 0 | 0 | 340 | 3.48 | 6.9 | 17.25 | 0.98981 | 85.27 | 4.9 | 0.2 | 0 | 17.03 | 15 | 0 | 451 | 0 | 0 | 100 | 8086 | 85.24 | 17.21
2024-08-21 03:15 | 0 | 0 | 0 | 0 | 341 | 2.9 | 6.35 | 17.27 | 0.98957 | 85.26 | 4.8 | -0.1 | 0 | 17.05 | 15 | 0 | 452 | 0 | 0 | 100 | 8086 | 85.24 | 17.21
2024-08-21 03:30 | 0 | 0 | 0 | 0 | 350 | 2.51 | 4.22 | 17.23 | 0.98699 | 85.25 | 4.9 | 0 | 0 | 16.95 | 15 | 0 | 452 | 0 | 0 | 100 | 8083 | 85.23 | 17.14
2024-08-21 03:45 | 0 | 0 | 0 | 0 | 350 | 2.4 | 4.35 | 17.25 | 0.9837 | 85.26 | 4.7 | 0 | 0 | 16.93 | 15 | 0 | 452 | 0 | 0 | 100 | 8083 | 85.24 | 17.12
2024-08-21 04:00 | 0 | 0 | 0 | 0 | 347 | 2.51 | 5.43 | 17.19 | 0.98745 | 85.26 | 4.8 | 0.2 | 0 | 16.94 | 15 | 0 | 452 | 0 | 0 | 100 | 8080 | 85.24 | 17.09
2024-08-21 04:15 | 0 | 0 | 0 | 0 | 349 | 2.68 | 4.98 | 17.04 | 0.99275 | 85.26 | 4.8 | 0 | 0 | 16.88 | 15 | 0 | 453 | 0 | 0 | 100 | 8082 | 85.24 | 17.02
2024-08-21 04:30 | 0 | 0 | 0 | 0 | 354 | 3.03 | 6.37 | 17.09 | 0.99012 | 85.28 | 4.7 | 0.1 | 0 | 16.85 | 15 | 0 | 452 | 0 | 0 | 100 | 8080 | 85.25 | 17
2024-08-21 04:45 | 0 | 0 | 0 | 0 | 347 | 1.96 | 4.73 | 17.2 | 0.98478 | 85.32 | 4.8 | 0.2 | 0 | 16.89 | 15 | 0 | 452 | 0 | 0 | 100 | 8079 | 85.3 | 17.01
2024-08-21 05:00 | 0 | 0 | 0 | 0 | 356 | 1.33 | 4.13 | 17.17 | 0.98359 | 85.34 | 4.8 | 0 | 0 | 16.83 | 15 | 0 | 452 | 0 | 0 | 100 | 8077 | 85.32 | 16.96
2024-08-21 05:15 | 0 | 0 | 0 | 0 | 338 | 2.58 | 6.38 | 17.23 | 0.98444 | 85.33 | 4.6 | 0.1 | 0 | 16.89 | 15 | 0 | 452 | 0 | 0 | 100 | 8078 | 85.3 | 17.01
2024-08-21 05:30 | 0 | 0 | 0 | 0 | 350 | 2.71 | 7.64 | 17.19 | 0.98847 | 85.33 | 4.7 | 0.2 | 0 | 16.91 | 15 | 0 | 452 | 0 | 0 | 100 | 8077 | 85.3 | 17.05
2024-08-21 05:45 | 1.3 | 0 | 0 | 0 | 349 | 2.6 | 5.94 | 17.27 | 0.98449 | 85.34 | 4.9 | 0.1 | 0 | 16.98 | 15 | 0 | 452 | 0 | 0 | 100 | 8078 | 85.32 | 17.08
2024-08-21 06:00 | 5.7 | 0 | 0 | 0 | 346 | 2.47 | 7.79 | 17.17 | 0.99074 | 85.36 | 4.8 | 0 | 0 | 16.95 | 15 | 0 | 452 | 0 | 0 | 100 | 8074 | 85.34 | 17.07
2024-08-21 06:15 | 18.5 | 0 | 0 | 0 | 349 | 2.63 | 6.18 | 17.42 | 0.98023 | 85.34 | 4.7 | 0.2 | 0 | 17.01 | 15 | 0 | 451 | 0 | 0 | 100 | 8075 | 85.31 | 17.14
2024-08-21 06:30 | 27.7 | 0 | 0 | 0 | 343 | 3.05 | 5.94 | 17.88 | 0.9698 | 85.33 | 4.9 | -0.1 | 0 | 17.32 | 15 | 0 | 451 | 0 | 0 | 100 | 8070 | 85.31 | 17.44
2024-08-21 06:45 | 40.5 | 0 | 0 | 0 | 334 | 2.52 | 5.19 | 18.26 | 0.96265 | 85.36 | 4.6 | 0 | 0 | 17.75 | 15 | 0 | 450 | 0 | 0 | 100 | 8073 | 85.34 | 17.82
2024-08-21 07:00 | 60.3 | 0 | 0 | 0 | 346 | 2.42 | 5.69 | 18.08 | 0.9871 | 85.38 | 5 | -0.1 | 0 | 18.04 | 15 | 0 | 450 | 0 | 0 | 100 | 8070 | 85.36 | 18.07
2024-08-21 07:15 | 74.1 | 0 | 0 | 0 | 344 | 2.53 | 6.61 | 18.13 | 0.99507 | 85.39 | 4.9 | 0 | 0 | 18.2 | 15 | 0 | 450 | 0 | 0 | 100 | 8070 | 85.37 | 18.3
2024-08-21 07:30 | 107.6 | 0 | 0 | 0 | 342 | 2.42 | 5.35 | 18.31 | 0.99245 | 85.42 | 4.6 | 0 | 0 | 18.37 | 8 | 0 | 450 | 0 | 0 | 100 | 8069 | 85.4 | 18.58
2024-08-21 07:45 | 112.3 | 0 | 0 | 0 | 348 | 3.12 | 7.31 | 18.49 | 0.99119 | 85.41 | 4.9 | 0 | 0 | 18.63 | 7 | 0 | 450 | 0 | 0 | 100 | 8071 | 85.39 | 18.83
2024-08-21 08:00 | 138.3 | 0 | 0 | 0 | 358 | 2.55 | 5.19 | 18.63 | 0.99698 | 85.43 | 4.7 | 0.3 | 0 | 18.94 | 2 | 0 | 450 | 0 | 0 | 100 | 8070 | 85.41 | 19.18
2024-08-21 08:15 | 183.5 | 0 | 0 | 0 | 347 | 2.56 | 6.27 | 18.87 | 0.97433 | 85.45 | 5 | 0 | 0 | 19.3 | 0 | 0 | 449 | 5.8 | 204 | 100 | 8043 | 85.43 | 19.87
2024-08-21 08:30 | 154.7 | 0 | 0 | 0 | 348 | 2.9 | 5.78 | 18.81 | 0.99735 | 85.45 | 4.8 | 0.1 | 0 | 19.42 | 10 | 2 | 449 | 0 | 0 | 100 | 8055 | 85.43 | 19.99
2024-08-21 08:45 | 196.6 | 0 | 0 | 0 | 348 | 3.58 | 6.9 | 18.93 | 0.99905 | 85.44 | 4.7 | 0.1 | 0 | 19.62 | 7 | 2 | 451 | 0 | 0 | 100 | 8059 | 85.42 | 20.08
2024-08-21 09:00 | 186.6 | 0 | 0 | 0 | 353 | 2.86 | 7.88 | 18.87 | 0.99958 | 85.48 | 4.8 | 0.1 | 0 | 19.58 | 0 | 0 | 449 | 0 | 0 | 100 | 8058 | 85.46 | 20.03
2024-08-21 09:15 | 148.5 | 0 | 0 | 0 | 346 | 2.8 | 5.77 | 18.85 | 1.0004 | 85.52 | 4.8 | 0.1 | 0 | 19.56 | 8 | 3 | 460 | 0 | 0 | 100 | 8060 | 85.5 | 20.04
2024-08-21 09:30 | 252.1 | 0 | 0 | 0 | 340 | 3.32 | 5.76 | 18.95 | 0.99871 | 85.52 | 4.7 | 0.1 | 0 | 19.57 | 11 | 6 | 449 | 0 | 0 | 100 | 8065 | 85.5 | 20.05
2024-08-21 09:45 | 501 | 0 | 0 | 0 | 341 | 3.49 | 8.51 | 19.71 | 0.98438 | 85.51 | 4.7 | 0.3 | 0 | 20.14 | 3 | 0 | 446 | 0 | 0 | 100 | 8072 | 85.49 | 20.61
2024-08-21 10:00 | 663.4 | 0 | 0 | 0 | 350 | 2.6 | 7.42 | 21.22 | 0.96667 | 85.48 | 4.9 | 0 | 0 | 22.05 | 0 | 0 | 446 | 0 | 0 | 100 | 8078 | 85.47 | 22.45
2024-08-21 10:15 | 620.2 | 0 | 0 | 0 | 3 | 1.78 | 3.98 | 21.41 | 0.96529 | 85.49 | 4.9 | 0 | 0 | 22.99 | 0 | 0 | 444 | 0 | 0 | 100 | 8085 | 85.47 | 23.22
2024-08-21 10:30 | 588.2 | 0 | 0 | 0 | 11 | 1.3 | 3.49 | 22.19 | 0.9432 | 85.48 | 5 | 0 | 0 | 24.13 | 0 | 0 | 444 | 0 | 0 | 100 | 8095 | 85.46 | 24.43
2024-08-21 10:45 | 836.1 | 0 | 0 | 0 | 348 | 1.59 | 5.59 | 22.74 | 0.91871 | 85.48 | 5.1 | 0 | 0 | 24.97 | 0 | 0 | 443 | 0 | 0 | 100 | 8099 | 85.47 | 25.22
2024-08-21 11:00 | 596.9 | 0 | 0 | 0 | 26 | 0.88 | 2.39 | 22.38 | 0.95492 | 85.49 | 5 | 0 | 0 | 25.42 | 0 | 0 | 444 | 0 | 0 | 100 | 8105 | 85.47 | 25.78
2024-08-21 11:15 | 685.6 | 0 | 0 | 0 | 349 | 1.8 | 4.78 | 23.07 | 0.91613 | 85.48 | 5 | 0 | 0 | 25.67 | 0 | 0 | 444 | 0 | 0 | 100 | 8110 | 85.46 | 26.08
2024-08-21 11:30 | 617.6 | 0 | 0 | 0 | 348 | 1.95 | 4.87 | 22.62 | 0.91521 | 85.48 | 5 | 0.1 | 0 | 25.31 | 0 | 0 | 444 | 0 | 0 | 100 | 8118 | 85.46 | 26
2024-08-21 11:45 | 288.8 | 0 | 0 | 0 | 340 | 2 | 4.37 | 21.43 | 0.95 | 85.48 | 5 | -0.1 | 0 | 24.38 | 0 | 0 | 446 | 0 | 0 | 100 | 8122 | 85.45 | 25.29
2024-08-21 12:00 | 438.8 | 0 | 0 | 0 | 339 | 2.5 | 6.28 | 21.21 | 0.95177 | 85.46 | 5 | -0.1 | 0 | 23.53 | 0 | 0 | 446 | 0 | 0 | 100 | 8127 | 85.43 | 24.59
2024-08-21 12:15 | 712.8 | 0 | 0 | 0 | 339 | 2.13 | 5.68 | 21.53 | 0.92862 | 85.44 | 4.9 | 0.1 | 0 | 23.17 | 0 | 0 | 445 | 0 | 0 | 100 | 8150 | 85.41 | 24.38
2024-08-21 12:30 | 597.7 | 0 | 0 | 0 | 354 | 1.43 | 4.16 | 22.05 | 0.93317 | 85.42 | 5 | 0 | 0 | 23.89 | 0 | 0 | 445 | 0 | 0 | 100 | 8161 | 85.39 | 25.21
2024-08-21 12:45 | 380.9 | 0 | 0 | 0 | 338 | 1.63 | 3.82 | 21.25 | 0.95776 | 85.43 | 4.9 | 0 | 0 | 23.88 | 0 | 0 | 445 | 0 | 0 | 100 | 8168 | 85.39 | 25.25
2024-08-21 13:00 | 473.6 | 0 | 0 | 0 | 335 | 1.28 | 3.94 | 21.43 | 0.93706 | 85.4 | 4.9 | 0 | 0 | 23.65 | 0 | 0 | 444 | 0 | 0 | 100 | 8179 | 85.37 | 25.08
2024-08-21 13:15 | 337.9 | 0 | 0 | 0 | 331 | 2.19 | 5.79 | 21 | 0.9428 | 85.37 | 5 | -0.1 | 0 | 23.51 | 0 | 0 | 445 | 0 | 0 | 100 | 8181 | 85.34 | 24.94
2024-08-21 13:30 | 292.8 | 0 | 0 | 0 | 331 | 1.95 | 5.22 | 20.57 | 0.95982 | 85.38 | 4.9 | 0 | 0 | 22.89 | 0 | 0 | 446 | 0 | 0 | 100 | 8184 | 85.34 | 24.27
2024-08-21 13:45 | 275.3 | 0 | 0 | 0 | 346 | 1.51 | 4.09 | 20.61 | 0.94592 | 85.37 | 4.9 | 0.1 | 0 | 22.41 | 0 | 0 | 446 | 0.2 | 12 | 100 | 8188 | 85.34 | 23.74
2024-08-21 14:00 | 289.3 | 0 | 0 | 0 | 334 | 1.96 | 4.42 | 20.3 | 0.95495 | 85.33 | 4.9 | 0 | 0 | 22.17 | 0 | 0 | 446 | 0 | 0 | 100 | 8191 | 85.29 | 23.41
2024-08-21 14:15 | 384.1 | 0 | 0 | 0 | 332 | 2.09 | 4.85 | 20.46 | 0.93391 | 85.3 | 4.9 | 0 | 0 | 22.03 | 0 | 0 | 445 | 0 | 0 | 100 | 8200 | 85.27 | 23.28
2024-08-21 14:30 | 256.7 | 0 | 0 | 0 | 348 | 1.36 | 3.26 | 20.65 | 0.93701 | 85.32 | 4.9 | -0.1 | 0 | 22.21 | 0 | 0 | 446 | 0 | 0 | 100 | 8201 | 85.28 | 23.47
2024-08-21 14:45 | 164.2 | 0 | 0 | 0 | 343 | 1.55 | 3.22 | 20.25 | 0.96296 | 85.32 | 4.9 | 0.1 | 0 | 21.96 | 0 | 0 | 447 | 0 | 0 | 100 | 8200 | 85.28 | 23.12
2024-08-21 15:00 | 207.9 | 0 | 0 | 0 | 340 | 1.87 | 4.17 | 20.09 | 0.95551 | 85.32 | 4.9 | 0.1 | 0 | 21.49 | 0 | 0 | 446 | 0 | 0 | 100 | 8200 | 85.28 | 22.55
2024-08-21 15:15 | 229.2 | 0 | 0 | 0 | 339 | 1.78 | 3.66 | 20.04 | 0.94908 | 85.31 | 4.9 | 0 | 0 | 21.36 | 0 | 0 | 446 | 0 | 0 | 100 | 8201 | 85.27 | 22.36
2024-08-21 15:30 | 153.7 | 0 | 0 | 0 | 345 | 2.03 | 5.79 | 19.93 | 0.95428 | 85.29 | 4.9 | 0.1 | 0 | 21.25 | 0 | 0 | 447 | 0 | 0 | 100 | 8201 | 85.26 | 22.21
2024-08-21 15:45 | 88.3 | 0 | 0 | 0 | 343 | 1.94 | 4.21 | 19.49 | 0.9617 | 85.3 | 4.8 | 0.1 | 0 | 20.62 | 0 | 0 | 447 | 0 | 0 | 100 | 8197 | 85.27 | 21.52
2024-08-21 16:00 | 48.1 | 0 | 0 | 0 | 350 | 1.22 | 3.12 | 19.3 | 0.95615 | 85.33 | 4.8 | 0.1 | 0 | 20.06 | 0 | 0 | 448 | 0 | 0 | 100 | 8192 | 85.29 | 20.92
2024-08-21 16:15 | 44.1 | 0 | 0 | 0 | 27 | 0.81 | 2.46 | 19.17 | 0.95626 | 85.33 | 4.8 | 0 | 0 | 19.72 | 0 | 0 | 448 | 0 | 0 | 100 | 8188 | 85.29 | 20.51
2024-08-21 16:30 | 28.6 | 0 | 0 | 0 | 19 | 1.03 | 2.11 | 18.96 | 0.96613 | 85.32 | 4.8 | 0 | 0 | 19.47 | 0 | 0 | 449 | 0 | 0 | 100 | 8188 | 85.29 | 20.16
2024-08-21 16:45 | 23.7 | 0 | 0 | 0 | 18 | 1.09 | 3.2 | 18.86 | 0.96529 | 85.35 | 4.8 | 0.1 | 0 | 19.19 | 0 | 0 | 449 | 0 | 0 | 100 | 8184 | 85.32 | 19.81
2024-08-21 17:00 | 24.2 | 0 | 0 | 0 | 19 | 0.56 | 1.71 | 18.79 | 0.96675 | 85.38 | 4.9 | 0 | 0 | 18.99 | 0 | 0 | 449 | 0 | 0 | 100 | 8182 | 85.35 | 19.57
2024-08-21 17:15 | 23.1 | 0 | 0 | 0 | 33 | 0.56 | 1.3 | 18.71 | 0.97624 | 85.37 | 4.8 | 0 | 0 | 18.89 | 0 | 0 | 450 | 0 | 0 | 100 | 8181 | 85.34 | 19.39
2024-08-21 17:30 | 15.3 | 0 | 0 | 0 | 357 | 0.5 | 1.35 | 18.53 | 0.98261 | 85.36 | 4.8 | 0 | 0 | 18.72 | 9 | 0 | 451 | 0 | 0 | 100 | 8177 | 85.33 | 19.2
2024-08-21 17:45 | 9 | 0 | 0 | 0 | 340 | 2.08 | 4.87 | 18.37 | 0.98446 | 85.36 | 4.8 | -0.1 | 0 | 18.48 | 15 | 0 | 450 | 0 | 0 | 100 | 8178 | 85.33 | 18.91
2024-08-21 18:00 | 3.9 | 0 | 0 | 0 | 345 | 2.19 | 4.22 | 18.29 | 0.98369 | 85.38 | 4.9 | 0 | 0 | 18.27 | 15 | 0 | 451 | 0 | 0 | 100 | 8171 | 85.35 | 18.7
2024-08-21 18:15 | 0.1 | 0 | 0 | 0 | 350 | 1.78 | 3.09 | 18.19 | 0.99037 | 85.39 | 4.8 | 0 | 0 | 18.15 | 15 | 0 | 453 | 0 | 0 | 100 | 8172 | 85.37 | 18.53
2024-08-21 18:30 | 0 | 0 | 0 | 0 | 351 | 1.18 | 2.84 | 18.11 | 0.99247 | 85.42 | 4.8 | 0 | 0 | 18.01 | 15 | 0 | 453 | 0 | 0 | 100 | 8171 | 85.39 | 18.33
2024-08-21 18:45 | 0 | 0 | 0 | 0 | 350 | 1.01 | 2.14 | 18.16 | 0.98936 | 85.4 | 4.9 | 0 | 0 | 17.92 | 15 | 0 | 454 | 0 | 0 | 100 | 8171 | 85.37 | 18.21
2024-08-21 19:00 | 0 | 0 | 0 | 0 | 358 | 0.99 | 2.77 | 18.05 | 0.99042 | 85.41 | 4.7 | 0 | 0 | 17.82 | 15 | 0 | 454 | 0 | 0 | 100 | 8169 | 85.39 | 18.07
2024-08-21 19:15 | 0 | 0 | 0 | 0 | 351 | 1.1 | 2.22 | 18.03 | 0.98973 | 85.43 | 4.8 | 0 | 0 | 17.77 | 15 | 0 | 453 | 0 | 0 | 100 | 8168 | 85.4 | 17.98
2024-08-21 19:30 | 0 | 0 | 0 | 0 | 355 | 1.32 | 3.04 | 17.95 | 0.98888 | 85.43 | 4.8 | 0 | 0 | 17.67 | 15 | 0 | 454 | 0 | 0 | 100 | 8162 | 85.4 | 17.93
2024-08-21 19:45 | 0 | 0 | 0 | 0 | 351 | 1.5 | 3.61 | 17.99 | 0.98834 | 85.44 | 4.7 | 0 | 0 | 17.73 | 15 | 0 | 453 | 0 | 0 | 100 | 8164 | 85.41 | 17.89
2024-08-21 20:00 | 0 | 0 | 0 | 0 | 341 | 1.7 | 4.12 | 18.03 | 0.98247 | 85.43 | 4.8 | 0 | 0 | 17.71 | 15 | 0 | 452 | 0 | 0 | 100 | 8160 | 85.4 | 17.86
2024-08-21 20:15 | 0 | 0 | 0 | 0 | 286 | 0.66 | 1.82 | 17.83 | 0.98756 | 85.45 | 4.9 | 0.1 | 0 | 17.63 | 15 | 0 | 454 | 0 | 0 | 100 | 8159 | 85.42 | 17.79
2024-08-21 20:30 | 0 | 0 | 0 | 0 | 193 | 0.63 | 2.16 | 17.73 | 0.98985 | 85.47 | 4.8 | 0 | 0 | 17.49 | 15 | 0 | 451 | 0 | 0 | 100 | 8156 | 85.44 | 17.67
2024-08-21 20:45 | 0 | 0 | 0 | 0 | 2 | 0.58 | 1.54 | 17.93 | 0.98282 | 85.47 | 4.7 | 0 | 0 | 17.56 | 15 | 0 | 453 | 0 | 0 | 100 | 8157 | 85.45 | 17.75
2024-08-21 21:00 | 0 | 0 | 0 | 0 | 349 | 1.13 | 2.71 | 17.98 | 0.9841 | 85.48 | 4.8 | 0.1 | 0 | 17.65 | 15 | 0 | 453 | 0 | 0 | 100 | 8154 | 85.46 | 17.78
2024-08-21 21:15 | 0 | 0 | 0 | 0 | 355 | 1.01 | 4.82 | 17.9 | 0.99102 | 85.49 | 4.8 | 0 | 0 | 17.67 | 15 | 0 | 454 | 0 | 0 | 100 | 8153 | 85.46 | 17.8
2024-08-21 21:30 | 0 | 0 | 0 | 0 | 345 | 1.44 | 3.54 | 17.91 | 0.9904 | 85.49 | 4.8 | 0 | 0 | 17.67 | 15 | 0 | 455 | 0 | 0 | 100 | 8150 | 85.47 | 17.79
2024-08-21 21:45 | 0 | 0 | 0 | 0 | 340 | 1.45 | 3.9 | 18.08 | 0.98035 | 85.52 | 4.8 | 0 | 0 | 17.67 | 15 | 0 | 453 | 0 | 0 | 100 | 8148 | 85.49 | 17.83
2024-08-21 22:00 | 0 | 0 | 0 | 0 | 347 | 1.39 | 3.85 | 17.99 | 0.98882 | 85.51 | 4.7 | 0 | 0 | 17.73 | 15 | 0 | 454 | 0 | 0 | 100 | 8150 | 85.49 | 17.89
2024-08-21 22:15 | 0 | 0 | 0 | 0 | 354 | 1.3 | 2.92 | 17.94 | 0.98999 | 85.52 | 4.8 | 0 | 0 | 17.69 | 15 | 0 | 454 | 0 | 0 | 100 | 8148 | 85.49 | 17.84
2024-08-21 22:30 | 0 | 0 | 0 | 0 | 339 | 1.82 | 4.63 | 18.02 | 0.98454 | 85.53 | 4.8 | -0.1 | 0 | 17.66 | 15 | 0 | 453 | 0 | 0 | 100 | 8146 | 85.5 | 17.85
2024-08-21 22:45 | 0 | 0 | 0 | 0 | 335 | 1.85 | 3.78 | 18.01 | 0.98903 | 85.53 | 4.8 | 0.1 | 0 | 17.76 | 15 | 0 | 453 | 0 | 0 | 100 | 8143 | 85.51 | 17.93
2024-08-21 23:00 | 0 | 0 | 0 | 0 | 346 | 1.78 | 4.04 | 17.95 | 0.99472 | 85.51 | 4.8 | 0.1 | 0 | 17.79 | 15 | 0 | 455 | 0 | 0 | 100 | 8143 | 85.48 | 17.96
2024-08-21 23:15 | 0 | 0 | 0 | 0 | 347 | 1.68 | 4.73 | 18.02 | 0.99035 | 85.49 | 4.8 | 0 | 0 | 17.77 | 15 | 0 | 454 | 0 | 0 | 100 | 8140 | 85.47 | 17.94
2024-08-21 23:30 | 0 | 0 | 0 | 0 | 5 | 1.31 | 2.86 | 17.94 | 0.99242 | 85.48 | 4.8 | 0 | 0 | 17.72 | 15 | 0 | 455 | 0 | 0 | 100 | 8140 | 85.46 | 17.88
2024-08-21 23:45 | 0 | 0 | 0 | 0 | 351 | 1.68 | 3.36 | 17.86 | 0.99303 | 85.48 | 4.8 | 0 | 0 | 17.65 | 15 | 0 | 455 | 0 | 0 | 100 | 8140 | 85.45 | 17.81
2024-08-22 | 0 | 0 | 0 | 0 | 351 | 1.67 | 4.11 | 17.79 | 0.99005 | 85.47 | 4.7 | 0 | 0 | 17.54 | 15 | 0 | 454 | 0 | 0 | 100 | 8139 | 85.45 | 17.73
2024-08-22 00:15 | 0 | 0 | 0 | 0 | 347 | 1.54 | 3.24 | 17.8 | 0.9855 | 85.46 | 4.8 | 0 | 0 | 17.49 | 15 | 0 | 453 | 0 | 0 | 100 | 8102 | 85.43 | 17.83
2024-08-22 00:15 | 0 | 0 | 0 | 0 | 0 | 0 | 0 | 0 | 0 | 0 | 0 | 0 | 0 | 0 | 1 | 0 | 453 | 0 | 0 | 100 | 8099 | 85.43 | 17.91
2024-08-22 00:30 | 0 | 0 | 0 | 0 | 348 | 1 | 2.68 | 17.69 | 0.96565 | 85.44 | 4.8 | -0.1 | 0 | 17.4 | 15 | 0 | 454 | 0 | 0 | 100 | 8117 | 85.42 | 17.73
2024-08-22 00:45 | 0 | 0 | 0 | 0 | 98 | 0.52 | 1.82 | 17.45 | 0.99293 | 85.43 | 4.7 | 0 | 0 | 17.29 | 15 | 0 | 455 | 0 | 0 | 100 | 8117 | 85.41 | 17.51
2024-08-22 01:00 | 0 | 0 | 0 | 0 | 346 | 1.05 | 2.79 | 17.65 | 0.97899 | 85.41 | 4.7 | 0.1 | 0 | 17.22 | 15 | 0 | 453 | 0 | 0 | 100 | 8115 | 85.39 | 17.43
2024-08-22 01:15 | 0 | 0 | 0 | 0 | 52 | 0.52 | 1.77 | 17.43 | 0.99419 | 85.39 | 4.8 | 0 | 0 | 17.26 | 15 | 0 | 458 | 0 | 0 | 100 | 8118 | 85.36 | 17.4
2024-08-22 01:30 | 0 | 0 | 0 | 0 | 17 | 0.78 | 2.32 | 17.33 | 0.98683 | 85.36 | 4.7 | 0 | 0 | 17.04 | 15 | 12 | 463 | 0 | 0 | 100 | 8114 | 85.34 | 17.21
2024-08-22 01:45 | 0 | 0 | 0 | 0 | 358 | 1.81 | 3.28 | 17.36 | 0.98396 | 85.34 | 4.8 | 0.1 | 0 | 17.01 | 15 | 12 | 460 | 0 | 0 | 100 | 8115 | 85.31 | 17.15
2024-08-22 02:00 | 0 | 0 | 0 | 0 | 352 | 2.45 | 4.47 | 17.48 | 0.98103 | 85.32 | 4.7 | 0 | 0 | 17.08 | 15 | 0 | 457 | 0 | 0 | 100 | 8112 | 85.29 | 17.23
2024-08-22 02:15 | 0 | 0 | 0 | 0 | 347 | 2.74 | 5.48 | 17.47 | 0.98817 | 85.3 | 4.8 | -0.1 | 0 | 17.18 | 15 | 9 | 603 | 0 | 0 | 100 | 8109 | 85.27 | 17.31
2024-08-22 02:30 | 0 | 0 | 0 | 0 | 344 | 3.25 | 6.12 | 17.53 | 0.98543 | 85.28 | 4.8 | -0.1 | 0 | 17.2 | 15 | 15 | 578 | 0 | 0 | 100 | 8110 | 85.26 | 17.34
2024-08-22 02:45 | 0 | 0 | 0 | 0 | 344 | 3.14 | 6.24 | 17.56 | 0.98556 | 85.27 | 4.8 | 0 | 0 | 17.27 | 15 | 15 | 552 | 0 | 0 | 100 | 8113 | 85.25 | 17.39
2024-08-22 03:00 | 0 | 0 | 0 | 0 | 342 | 2.79 | 5.1 | 17.47 | 0.99068 | 85.27 | 4.8 | 0.1 | 0 | 17.25 | 15 | 15 | 535 | 0 | 0 | 100 | 8111 | 85.24 | 17.37
2024-08-22 03:15 | 0 | 0 | 0 | 0 | 339 | 2.58 | 5.27 | 17.49 | 0.98993 | 85.26 | 4.8 | 0 | 0 | 17.23 | 15 | 15 | 515 | 0 | 0 | 100 | 8107 | 85.24 | 17.37
2024-08-22 03:30 | 0 | 0 | 0 | 0 | 346 | 2.11 | 4.37 | 17.41 | 0.99243 | 85.25 | 4.7 | 0.1 | 0 | 17.19 | 15 | 15 | 504 | 0 | 0 | 100 | 8108 | 85.22 | 17.35
2024-08-22 03:45 | 0 | 0 | 0 | 0 | 340 | 2.78 | 7.56 | 17.39 | 0.98763 | 85.24 | 4.8 | 0 | 0 | 17.1 | 15 | 15 | 484 | 0 | 0 | 100 | 8104 | 85.21 | 17.29
2024-08-22 04:00 | 0 | 0 | 0 | 0 | 333 | 3.9 | 7.8 | 17.61 | 0.98047 | 85.24 | 4.8 | 0.1 | 0 | 17.2 | 15 | 9 | 453 | 0 | 0 | 100 | 8105 | 85.22 | 17.39
2024-08-22 04:15 | 0 | 0 | 0 | 0 | 340 | 3.43 | 6.79 | 17.52 | 0.99205 | 85.24 | 5 | -0.3 | 0 | 17.32 | 15 | 0 | 453 | 0 | 0 | 100 | 8102 | 85.22 | 17.47
2024-08-22 04:30 | 0 | 0 | 0 | 0 | 338 | 4.25 | 8.8 | 17.48 | 0.99406 | 85.24 | 5.1 | -0.2 | 0 | 17.28 | 15 | 0 | 453 | 0 | 0 | 100 | 8101 | 85.22 | 17.45
2024-08-22 04:45 | 0 | 0 | 0 | 0 | 340 | 3.68 | 7.17 | 17.39 | 0.9957 | 85.26 | 5 | -0.3 | 0 | 17.23 | 15 | 0 | 454 | 0 | 0 | 100 | 8100 | 85.23 | 17.41
2024-08-22 05:00 | 0 | 0 | 0 | 0 | 343 | 2.97 | 7.67 | 17.25 | 0.99489 | 85.27 | 4.8 | 0 | 0 | 17.11 | 15 | 0 | 455 | 0 | 0 | 100 | 8099 | 85.24 | 17.31
2024-08-22 05:15 | 0 | 0 | 0 | 0 | 335 | 3.67 | 6.41 | 17.36 | 0.989 | 85.29 | 4.8 | 0 | 0 | 17.1 | 15 | 0 | 453 | 0 | 0 | 100 | 8099 | 85.26 | 17.27
2024-08-22 05:30 | 0 | 0 | 0 | 0 | 337 | 3.71 | 6.71 | 17.36 | 0.989 | 85.29 | 5 | -0.2 | 0 | 17.08 | 15 | 0 | 452 | 0 | 0 | 100 | 8099 | 85.26 | 17.3
2024-08-22 05:45 | 1.1 | 0 | 0 | 0 | 331 | 3.92 | 7.48 | 17.44 | 0.98954 | 85.29 | 4.9 | 0.4 | 0 | 17.18 | 15 | 0 | 452 | 0 | 0 | 100 | 8096 | 85.26 | 17.37
2024-08-22 06:00 | 3.9 | 0 | 0 | 0 | 339 | 3.35 | 5.76 | 17.38 | 0.99481 | 85.3 | 4.9 | 0 | 0 | 17.21 | 15 | 0 | 453 | 0 | 0 | 100 | 8096 | 85.27 | 17.4
2024-08-22 06:15 | 12.9 | 0 | 0 | 0 | 348 | 2.64 | 4.87 | 17.39 | 0.99167 | 85.3 | 4.7 | 0.1 | 0 | 17.17 | 15 | 0 | 452 | 0 | 0 | 100 | 8096 | 85.27 | 17.39
2024-08-22 06:30 | 23.9 | 0 | 0 | 0 | 348 | 2.83 | 6.58 | 17.46 | 0.99281 | 85.31 | 4.8 | 0.1 | 0 | 17.27 | 15 | 0 | 453 | 0 | 0 | 100 | 8094 | 85.28 | 17.46
2024-08-22 06:45 | 29.5 | 0 | 0 | 0 | 344 | 3.05 | 5.04 | 17.59 | 0.99365 | 85.3 | 4.8 | 0.1 | 0 | 17.4 | 15 | 0 | 452 | 0 | 0 | 100 | 8092 | 85.28 | 17.59
2024-08-22 07:00 | 28.7 | 0 | 0 | 0 | 341 | 2.37 | 5.88 | 17.69 | 0.99532 | 85.32 | 4.8 | 0 | 0 | 17.53 | 15 | 2 | 461 | 0 | 0 | 100 | 8093 | 85.29 | 17.74
2024-08-22 07:15 | 27.3 | 0.017021 | 0 | 0 | 340 | 2.49 | 5.09 | 17.65 | 0.99981 | 85.33 | 4.7 | 0.1 | 1.0213 | 17.65 | 15 | 15 | 685 | 0 | 0 | 100 | 8091 | 85.31 | 17.86
2024-08-22 07:30 | 55.1 | 0.017021 | 0 | 0 | 350 | 3.44 | 8.41 | 17.53 | 0.99942 | 85.33 | 4.9 | -0.1 | 1.0213 | 17.63 | 15 | 15 | 611 | 0 | 0 | 100 | 8089 | 85.31 | 17.85
2024-08-22 07:45 | 151.1 | 0 | 0 | 0 | 338 | 3.99 | 7.8 | 17.63 | 1.0016 | 85.35 | 4.8 | -0.1 | 0 | 17.7 | 15 | 15 | 461 | 0 | 0 | 100 | 8094 | 85.32 | 17.93
2024-08-22 08:00 | 180.5 | 0 | 0 | 0 | 340 | 4.11 | 7.65 | 17.89 | 0.99946 | 85.35 | 5 | -0.3 | 0 | 17.91 | 15 | 12 | 508 | 0 | 0 | 100 | 8098 | 85.33 | 18.2
2024-08-22 08:15 | 185.6 | 0 | 0 | 0 | 338 | 4.39 | 8.75 | 18.03 | 1.0018 | 85.36 | 4.9 | 0.2 | 0 | 18.12 | 15 | 8 | 452 | 0 | 0 | 100 | 8094 | 85.34 | 18.48
2024-08-22 08:30 | 163.5 | 0 | 0 | 0 | 352 | 3.32 | 5.65 | 18.45 | 0.99791 | 85.36 | 4.7 | 0.1 | 0 | 18.42 | 15 | 9 | 458 | 0 | 0 | 100 | 8095 | 85.34 | 18.87
2024-08-22 08:45 | 179.9 | 0 | 0 | 0 | 345 | 3.66 | 7.8 | 18.41 | 0.99947 | 85.36 | 4.7 | 0.3 | 0 | 18.57 | 15 | 0 | 453 | 0 | 0 | 100 | 8093 | 85.34 | 19.08
2024-08-22 09:00 | 191.3 | 0 | 0 | 0 | 338 | 3.97 | 8.78 | 18.29 | 1.0013 | 85.38 | 4.9 | -0.1 | 0 | 18.63 | 15 | 5 | 568 | 0 | 0 | 100 | 8096 | 85.36 | 19.24
2024-08-22 09:15 | 167.5 | 0 | 0 | 0 | 341 | 3.72 | 6.42 | 18.23 | 0.99744 | 85.37 | 5.1 | -0.4 | 0 | 18.51 | 15 | 15 | 803 | 0 | 0 | 100 | 8096 | 85.35 | 19.09
2024-08-22 09:30 | 289.9 | 0.068085 | 0 | 0 | 343 | 3.76 | 7.23 | 18.33 | 0.99785 | 85.37 | 4.9 | -0.2 | 1.0213 | 18.77 | 15 | 15 | 541 | 0.2 | 12 | 100 | 8102 | 85.35 | 19.23
2024-08-22 09:45 | 226.7 | 0.10213 | 0 | 0 | 338 | 4.91 | 11.22 | 18.03 | 0.99941 | 85.38 | 4.9 | -0.1 | 2.0383 | 18.81 | 15 | 15 | 711 | 1.2 | 36 | 100 | 8103 | 85.36 | 19.23
2024-08-22 10:00 | 159.9 | 0.034043 | 0 | 0 | 334 | 4.89 | 11.86 | 17.73 | 0.99972 | 85.39 | 5.1 | -0.1 | 1.0213 | 18.44 | 15 | 15 | 744 | 1.6 | 24 | 100 | 8105 | 85.37 | 18.85
2024-08-22 10:15 | 134.9 | 0.10213 | 0 | 0 | 334 | 4.98 | 9.78 | 17.43 | 1.0012 | 85.39 | 4.6 | -0.1 | 3.0596 | 17.99 | 15 | 15 | 591 | 2 | 24 | 100 | 8102 | 85.37 | 18.48
2024-08-22 10:30 | 258.8 | 0.017021 | 0 | 0 | 339 | 4.19 | 10.34 | 17.45 | 0.99946 | 85.37 | 5 | 0 | 1.0213 | 17.96 | 15 | 15 | 531 | 0.2 | 12 | 100 | 8108 | 85.35 | 18.47
2024-08-22 10:45 | 274.3 | 0 | 0 | 0 | 347 | 3.56 | 6.84 | 17.57 | 0.9959 | 85.38 | 4.7 | 0 | 0 | 18.09 | 15 | 15 | 482 | 0 | 0 | 100 | 8113 | 85.36 | 18.55
2024-08-22 11:00 | 459.5 | 0 | 0 | 0 | 347 | 3.64 | 7.01 | 18.05 | 0.99235 | 85.37 | 5 | -0.1 | 0 | 18.51 | 15 | 9 | 455 | 0 | 0 | 100 | 8120 | 85.35 | 18.89
2024-08-22 11:15 | 372.7 | 0 | 0 | 0 | 346 | 3.72 | 6.48 | 17.95 | 1.003 | 85.37 | 5 | 0.1 | 0 | 18.74 | 15 | 1 | 468 | 0 | 0 | 100 | 8132 | 85.35 | 19.19
2024-08-22 11:30 | 390.7 | 0 | 0 | 0 | 342 | 4.2 | 9.21 | 18.09 | 1.0038 | 85.35 | 4.9 | 0.2 | 0 | 18.75 | 15 | 1 | 451 | 0 | 0 | 100 | 8139 | 85.34 | 19.4
2024-08-22 11:45 | 392.1 | 0 | 0 | 0 | 351 | 3.7 | 7.15 | 18.45 | 1.0036 | 85.37 | 5.1 | 0.1 | 0 | 18.93 | 15 | 4 | 680 | 0 | 0 | 100 | 8145 | 85.35 | 19.85
2024-08-22 12:00 | 188.3 | 0 | 0 | 0 | 344 | 3.92 | 7.25 | 17.91 | 1.005 | 85.38 | 4.8 | 0.1 | 0 | 18.77 | 15 | 15 | 612 | 0 | 0 | 100 | 8148 | 85.35 | 19.67
2024-08-22 12:15 | 249.7 | 0 | 0 | 0 | 343 | 3.83 | 6.52 | 17.87 | 0.99827 | 85.38 | 4.9 | -0.2 | 0 | 18.39 | 15 | 15 | 542 | 0 | 0 | 100 | 8148 | 85.36 | 19.18
2024-08-22 12:30 | 370.4 | 0 | 0 | 0 | 339 | 3.95 | 8.55 | 18.25 | 0.99715 | 85.36 | 5 | -0.3 | 0 | 18.52 | 15 | 7 | 565 | 0 | 0 | 100 | 8156 | 85.34 | 19.3
2024-08-22 12:45 | 273.3 | 0.13617 | 0 | 0 | 334 | 5.21 | 8.55 | 17.75 | 1.0014 | 85.36 | 4.8 | 0.2 | 3.0596 | 18.63 | 15 | 15 | 912 | 1 | 24 | 100 | 8161 | 85.34 | 19.43
2024-08-22 13:00 | 138.7 | 0.15319 | 0 | 0 | 333 | 4.78 | 9.42 | 17.21 | 0.99945 | 85.38 | 5.1 | -0.6 | 3.0596 | 18.02 | 15 | 15 | 564 | 2.4 | 24 | 100 | 8159 | 85.35 | 18.74
2024-08-22 13:15 | 85.5 | 0.5617 | 0 | 0 | 331 | 5.2 | 11.27 | 16.72 | 0.99944 | 85.36 | 5.3 | 0.1 | 7.1404 | 17.37 | 15 | 15 | 907 | 4.8 | 48 | 100 | 8156 | 85.33 | 18.1
2024-08-22 13:30 | 84.2 | 0.28936 | 0 | 0 | 333 | 4.24 | 7.19 | 16.45 | 0.99963 | 85.3 | 4.6 | 0.2 | 4.0809 | 16.85 | 15 | 15 | 922 | 2 | 12 | 100 | 8153 | 85.28 | 17.62
2024-08-22 13:45 | 107.2 | 0.3234 | 0 | 0 | 338 | 4.45 | 8.58 | 16.11 | 0.99857 | 85.28 | 4.9 | 0.2 | 3.0596 | 16.61 | 15 | 15 | 672 | 3 | 12 | 100 | 8153 | 85.25 | 17.3
2024-08-22 14:00 | 80 | 0.10213 | 0 | 0 | 345 | 4.26 | 8.73 | 15.73 | 0.99959 | 85.26 | 4.9 | 0.2 | 2.0383 | 16.25 | 15 | 15 | 512 | 0.6 | 12 | 100 | 8150 | 85.23 | 16.93
2024-08-22 14:15 | 73.5 | 0 | 0 | 0 | 342 | 4.07 | 8.22 | 14.92 | 1.0034 | 85.24 | 5 | -0.3 | 0 | 15.58 | 15 | 15 | 547 | 0.2 | 12 | 100 | 8153 | 85.22 | 16.32
2024-08-22 14:30 | 62.1 | 0.017021 | 0 | 0 | 347 | 3.87 | 7.97 | 14.79 | 1.0005 | 85.22 | 4.8 | -0.2 | 1.0213 | 15.15 | 15 | 15 | 532 | 0 | 0 | 100 | 8146 | 85.2 | 15.92
2024-08-22 14:45 | 67.8 | 0 | 0 | 0 | 344 | 4.02 | 8.23 | 14.82 | 1.0016 | 85.22 | 4.7 | 0.1 | 0 | 15 | 15 | 15 | 552 | 0 | 0 | 100 | 8144 | 85.2 | 15.68
2024-08-22 15:00 | 89 | 0.017021 | 0 | 0 | 343 | 4.36 | 8.27 | 14.67 | 1.0017 | 85.23 | 4.7 | 0 | 1.0213 | 15.03 | 15 | 15 | 462 | 0.2 | 12 | 100 | 8142 | 85.21 | 15.63
2024-08-22 15:15 | 81.3 | 0 | 0 | 0 | 352 | 3.89 | 8.48 | 14.56 | 1.0004 | 85.23 | 5.1 | -0.2 | 0 | 14.97 | 15 | 6 | 470 | 0 | 0 | 100 | 8144 | 85.2 | 15.53
2024-08-22 15:30 | 67.1 | 0 | 0 | 0 | 348 | 3.68 | 6.64 | 15.01 | 0.99878 | 85.24 | 4.8 | 0 | 0 | 15.13 | 15 | 11 | 661 | 0 | 0 | 100 | 8143 | 85.21 | 15.68
2024-08-22 15:45 | 76.7 | 0 | 0 | 0 | 349 | 3.81 | 7.14 | 14.61 | 1.002 | 85.24 | 4.5 | 0.4 | 0 | 15.11 | 15 | 15 | 526 | 0 | 0 | 100 | 8142 | 85.22 | 15.66
2024-08-22 16:00 | 70.8 | 0 | 0 | 0 | 347 | 3.89 | 8.34 | 13.59 | 1.0004 | 85.23 | 4.9 | -0.1 | 0 | 14.46 | 15 | 15 | 533 | 0 | 0 | 100 | 8138 | 85.21 | 15.33
2024-08-22 16:15 | 82.5 | 0 | 0 | 0 | 345 | 4.28 | 8.5 | 13.65 | 1.0023 | 85.22 | 4.5 | 0 | 0 | 14.09 | 15 | 6 | 450 | 0 | 0 | 100 | 8137 | 85.2 | 15.24
2024-08-22 16:30 | 80.7 | 0 | 0 | 0 | 348 | 4 | 7.78 | 15.12 | 0.94398 | 85.21 | 4.7 | 0.3 | 0 | 14.15 | 2 | 0 | 449 | 0 | 0 | 100 | 8137 | 85.19 | 15.57
2024-08-22 16:45 | 51.4 | 0 | 0 | 0 | 355 | 3.56 | 7.23 | 15.86 | 0.928 | 85.2 | 4.7 | 0 | 0 | 14.61 | 0 | 0 | 449 | 0 | 0 | 100 | 8134 | 85.17 | 15.91
2024-08-22 17:00 | 42.5 | 0 | 0 | 0 | 348 | 3.9 | 6.95 | 16.12 | 0.90234 | 85.21 | 4.9 | -0.1 | 0 | 15.11 | 0 | 0 | 448 | 0 | 0 | 100 | 8134 | 85.18 | 16.11
2024-08-22 17:15 | 36.9 | 0 | 0 | 0 | 358 | 3.59 | 7.32 | 16.23 | 0.90363 | 85.22 | 5 | 0 | 0 | 15.52 | 0 | 0 | 449 | 0 | 0 | 100 | 8133 | 85.2 | 16.29
2024-08-22 17:30 | 18.7 | 0 | 0 | 0 | 355 | 3.7 | 7.5 | 16.47 | 0.90648 | 85.24 | 4.7 | 0.4 | 0 | 15.79 | 0 | 0 | 449 | 0 | 0 | 100 | 8131 | 85.22 | 16.44
2024-08-22 17:45 | 7.1 | 0 | 0 | 0 | 345 | 3.75 | 8.04 | 16.58 | 0.90864 | 85.25 | 4.9 | 0.1 | 0 | 15.97 | 0 | 0 | 449 | 0 | 0 | 100 | 8130 | 85.23 | 16.56
2024-08-22 18:00 | 1.1 | 0 | 0 | 0 | 358 | 3.15 | 7.05 | 16.36 | 0.92576 | 85.29 | 4.8 | -0.1 | 0 | 15.99 | 0 | 0 | 449 | 0 | 0 | 100 | 8129 | 85.27 | 16.56
2024-08-22 18:15 | 0 | 0 | 0 | 0 | 1 | 2.88 | 6.38 | 16.44 | 0.92748 | 85.3 | 4.8 | -0.2 | 0 | 15.89 | 3 | 0 | 449 | 0 | 0 | 100 | 8128 | 85.27 | 16.5
2024-08-22 18:30 | 0 | 0 | 0 | 0 | 352 | 3.45 | 7.16 | 16.85 | 0.90571 | 85.3 | 4.7 | 0.4 | 0 | 16.03 | 0 | 0 | 449 | 0 | 0 | 100 | 8125 | 85.27 | 16.66
2024-08-22 18:45 | 0 | 0 | 0 | 0 | 355 | 3.37 | 6.9 | 17.03 | 0.91811 | 85.3 | 4.9 | 0.2 | 0 | 16.34 | 6 | 4 | 505 | 0 | 0 | 100 | 8127 | 85.27 | 16.88
2024-08-22 19:00 | 0 | 0 | 0 | 0 | 0 | 3.24 | 6.72 | 17.07 | 0.90139 | 85.3 | 4.7 | 0.1 | 0 | 16.4 | 9 | 4 | 448 | 0 | 0 | 100 | 8125 | 85.28 | 16.93
2024-08-22 19:15 | 0 | 0 | 0 | 0 | 6 | 3.02 | 5 | 17.07 | 0.89779 | 85.34 | 4.7 | 0 | 0 | 16.48 | 0 | 0 | 448 | 0 | 0 | 100 | 8124 | 85.32 | 17
2024-08-22 19:30 | 0 | 0 | 0 | 0 | 6 | 2.98 | 5.45 | 17.18 | 0.88901 | 85.37 | 4.7 | 0.1 | 0 | 16.59 | 0 | 0 | 448 | 0 | 0 | 100 | 8123 | 85.35 | 17.1
2024-08-22 19:45 | 0 | 0 | 0 | 0 | 7 | 2.55 | 5.18 | 17.19 | 0.86548 | 85.38 | 4.9 | -0.1 | 0 | 16.66 | 0 | 0 | 448 | 0 | 0 | 100 | 8124 | 85.36 | 17.13
2024-08-22 20:00 | 0 | 0 | 0 | 0 | 43 | 1.34 | 3.51 | 16.9 | 0.87477 | 85.4 | 4.8 | 0.1 | 0 | 16.68 | 0 | 0 | 448 | 0 | 0 | 100 | 8120 | 85.38 | 17.07
2024-08-22 20:15 | 0 | 0 | 0 | 0 | 26 | 1.36 | 3.02 | 16.87 | 0.88165 | 85.42 | 4.8 | 0 | 0 | 16.56 | 0 | 0 | 448 | 0 | 0 | 100 | 8117 | 85.39 | 17
2024-08-22 20:30 | 0 | 0 | 0 | 0 | 32 | 1.25 | 2.86 | 16.75 | 0.88734 | 85.43 | 4.8 | 0 | 0 | 16.51 | 0 | 0 | 448 | 0 | 0 | 100 | 8117 | 85.4 | 16.93
2024-08-22 20:45 | 0 | 0 | 0 | 0 | 16 | 1.1 | 2.27 | 16.71 | 0.8817 | 85.43 | 4.8 | 0 | 0 | 16.37 | 0 | 0 | 448 | 0 | 0 | 100 | 8116 | 85.4 | 16.83
2024-08-22 21:00 | 0 | 0 | 0 | 0 | 26 | 1.05 | 2.21 | 16.77 | 0.8794 | 85.45 | 4.8 | 0 | 0 | 16.38 | 0 | 0 | 448 | 0 | 0 | 100 | 8115 | 85.42 | 16.82
2024-08-22 21:15 | 0 | 0 | 0 | 0 | 24 | 0.74 | 1.84 | 16.55 | 0.89284 | 85.47 | 4.7 | 0 | 0 | 16.36 | 0 | 0 | 448 | 0 | 0 | 100 | 8113 | 85.45 | 16.75
2024-08-22 21:30 | 0 | 0 | 0 | 0 | 43 | 0.9 | 1.98 | 16.67 | 0.87604 | 85.5 | 4.8 | 0 | 0 | 16.26 | 0 | 0 | 448 | 0 | 0 | 100 | 8111 | 85.47 | 16.63
2024-08-22 21:45 | 0 | 0 | 0 | 0 | 59 | 0.81 | 1.46 | 16.7 | 0.87911 | 85.51 | 4.7 | 0 | 0 | 16.29 | 0 | 0 | 448 | 0 | 0 | 100 | 8110 | 85.48 | 16.62
2024-08-22 22:00 | 0 | 0 | 0 | 0 | 66 | 0.49 | 1.06 | 16.45 | 0.90228 | 85.51 | 4.8 | 0 | 0 | 16.27 | 0 | 0 | 448 | 0 | 0 | 100 | 8114 | 85.48 | 16.57
2024-08-22 22:15 | 0 | 0 | 0 | 0 | 90 | 0.33 | 1.07 | 16.01 | 0.91695 | 85.5 | 4.8 | 0.1 | 0 | 16.01 | 0 | 0 | 449 | 0 | 0 | 100 | 8112 | 85.47 | 16.29
2024-08-22 22:30 | 0 | 0 | 0 | 0 | 160 | 0.4 | 0.78 | 15.76 | 0.91384 | 85.51 | 4.7 | 0.1 | 0 | 15.62 | 0 | 0 | 449 | 0 | 0 | 100 | 8107 | 85.48 | 15.9
2024-08-22 22:45 | 0 | 0 | 0 | 0 | 135 | 0.34 | 0.75 | 15.23 | 0.94196 | 85.5 | 4.7 | 0.1 | 0 | 15.32 | 7 | 0 | 453 | 0 | 0 | 100 | 8110 | 85.48 | 15.55
2024-08-22 23:00 | 0 | 0 | 0 | 0 | 142 | 0.34 | 0.87 | 14.87 | 0.9593 | 85.51 | 4.7 | 0 | 0 | 14.83 | 15 | 0 | 452 | 0 | 0 | 100 | 8106 | 85.48 | 15.1
2024-08-22 23:15 | 0 | 0 | 0 | 0 | 142 | 0.37 | 0.83 | 14.72 | 0.95727 | 85.5 | 4.7 | 0 | 0 | 14.47 | 15 | 0 | 451 | 0 | 0 | 100 | 8106 | 85.48 | 14.76
2024-08-22 23:30 | 0 | 0 | 0 | 0 | 104 | 0.35 | 0.82 | 14.7 | 0.95013 | 85.5 | 4.7 | 0 | 0 | 14.3 | 15 | 0 | 452 | 0 | 0 | 100 | 8103 | 85.48 | 14.58
2024-08-22 23:45 | 0 | 0 | 0 | 0 | 146 | 0.38 | 0.84 | 14.48 | 0.96615 | 85.5 | 4.7 | 0.1 | 0 | 14.15 | 15 | 0 | 451 | 0 | 0 | 100 | 8103 | 85.47 | 14.38
2024-08-23 | 0 | 0 | 0 | 0 | 153 | 0.45 | 0.83 | 14.61 | 0.94844 | 85.49 | 4.7 | 0 | 0 | 14.1 | 15 | 0 | 451 | 0 | 0 | 100 | 8099 | 85.46 | 14.29
2024-08-23 00:15 | 0 | 0 | 0 | 0 | 128 | 0.51 | 0.82 | 14.34 | 0.95962 | 85.48 | 4.8 | 0.1 | 0 | 14.01 | 15 | 0 | 452 | 0 | 0 | 100 | 8067 | 85.46 | 14.33
2024-08-23 00:30 | 0 | 0 | 0 | 0 | 355 | 0.29 | 0.67 | 14.01 | 0.95659 | 85.47 | 4.7 | 0.1 | 0 | 13.82 | 15 | 0 | 458 | 0 | 0 | 100 | 8081 | 85.44 | 14.13
2024-08-23 00:45 | 0 | 0 | 0 | 0 | 319 | 0.24 | 0.86 | 13.81 | 0.98176 | 85.45 | 4.7 | 0 | 0 | 13.57 | 15 | 2 | 460 | 0 | 0 | 100 | 8078 | 85.43 | 13.81
2024-08-23 01:00 | 0 | 0 | 0 | 0 | 7 | 0.3 | 0.79 | 13.88 | 0.97794 | 85.43 | 4.7 | 0 | 0 | 13.49 | 15 | 15 | 462 | 0 | 0 | 100 | 8080 | 85.4 | 13.68
2024-08-23 01:15 | 0 | 0 | 0 | 0 | 12 | 0.46 | 1.08 | 13.76 | 0.98496 | 85.41 | 4.7 | 0 | 0 | 13.44 | 15 | 15 | 471 | 0 | 0 | 100 | 8078 | 85.39 | 13.62
2024-08-23 01:30 | 0 | 0 | 0 | 0 | 34 | 0.59 | 1.77 | 14.11 | 0.96594 | 85.41 | 4.6 | 0 | 0 | 13.49 | 15 | 15 | 472 | 0 | 0 | 100 | 8076 | 85.38 | 13.67
2024-08-23 01:45 | 0 | 0 | 0 | 0 | 14 | 0.51 | 1.57 | 14.71 | 0.94652 | 85.4 | 4.7 | 0 | 0 | 13.8 | 15 | 15 | 464 | 0 | 0 | 100 | 8077 | 85.38 | 13.92
2024-08-23 02:00 | 0 | 0 | 0 | 0 | 145 | 0.4 | 1.23 | 14.78 | 0.9625 | 85.39 | 4.7 | 0 | 0 | 14.09 | 15 | 11 | 459 | 0 | 0 | 100 | 8077 | 85.36 | 14.13
2024-08-23 02:15 | 0 | 0 | 0 | 0 | 138 | 0.35 | 0.95 | 14.83 | 0.97008 | 85.36 | 4.8 | 0 | 0 | 14.26 | 15 | 0 | 458 | 0 | 0 | 100 | 8074 | 85.34 | 14.26
2024-08-23 02:30 | 0 | 0 | 0 | 0 | 39 | 0.66 | 4.61 | 14.9 | 0.97044 | 85.35 | 4.7 | 0 | 0 | 14.35 | 15 | 0 | 453 | 0 | 0 | 100 | 8076 | 85.33 | 14.31
2024-08-23 02:45 | 0 | 0 | 0 | 0 | 76 | 0.59 | 1.69 | 14.97 | 0.97372 | 85.34 | 4.7 | 0.1 | 0 | 14.46 | 15 | 0 | 455 | 0 | 0 | 100 | 8075 | 85.32 | 14.44
2024-08-23 03:00 | 0 | 0 | 0 | 0 | 85 | 0.54 | 0.99 | 15.03 | 0.97406 | 85.33 | 4.7 | 0.1 | 0 | 14.5 | 15 | 0 | 455 | 0 | 0 | 100 | 8075 | 85.31 | 14.47
2024-08-23 03:15 | 0 | 0 | 0 | 0 | 128 | 0.78 | 2.22 | 15.12 | 0.97019 | 85.35 | 4.8 | 0.1 | 0 | 14.55 | 15 | 0 | 453 | 0 | 0 | 100 | 8074 | 85.33 | 14.55
2024-08-23 03:30 | 0 | 0 | 0 | 0 | 10 | 1.48 | 2.6 | 15.48 | 0.95769 | 85.34 | 4.7 | 0.1 | 0 | 14.71 | 15 | 0 | 452 | 0 | 0 | 100 | 8074 | 85.32 | 14.72
2024-08-23 03:45 | 0 | 0 | 0 | 0 | 23 | 1.13 | 2.47 | 15.67 | 0.96184 | 85.34 | 4.7 | 0 | 0 | 14.95 | 15 | 0 | 452 | 0 | 0 | 100 | 8072 | 85.31 | 14.97
2024-08-23 04:00 | 0 | 0 | 0 | 0 | 134 | 0.57 | 1.77 | 15.48 | 0.98045 | 85.34 | 4.7 | 0 | 0 | 15.11 | 15 | 0 | 454 | 0 | 0 | 100 | 8075 | 85.32 | 15.09
2024-08-23 04:15 | 0 | 0 | 0 | 0 | 2 | 1.58 | 2.97 | 15.97 | 0.96011 | 85.33 | 4.8 | 0 | 0 | 15.25 | 15 | 0 | 452 | 0 | 0 | 100 | 8073 | 85.31 | 15.24
2024-08-23 04:30 | 0 | 0 | 0 | 0 | 0 | 1.96 | 4.32 | 16.07 | 0.97317 | 85.33 | 4.8 | 0.1 | 0 | 15.56 | 15 | 0 | 453 | 0 | 0 | 100 | 8071 | 85.3 | 15.56
2024-08-23 04:45 | 0 | 0 | 0 | 0 | 354 | 2.25 | 4.71 | 16.27 | 0.97328 | 85.33 | 4.7 | 0.2 | 0 | 15.77 | 15 | 0 | 452 | 0 | 0 | 100 | 8070 | 85.31 | 15.77
2024-08-23 05:00 | 0 | 0 | 0 | 0 | 355 | 2.16 | 4.41 | 16.12 | 0.99083 | 85.34 | 4.8 | 0 | 0 | 15.9 | 15 | 0 | 452 | 0 | 0 | 100 | 8070 | 85.32 | 15.91
2024-08-23 05:15 | 0 | 0 | 0 | 0 | 0 | 2.07 | 4.08 | 16.18 | 0.98595 | 85.34 | 4.8 | 0.1 | 0 | 15.88 | 15 | 0 | 452 | 0 | 0 | 100 | 8070 | 85.32 | 15.94
2024-08-23 05:30 | 0.1 | 0 | 0 | 0 | 7 | 1.91 | 4.9 | 16.07 | 0.98468 | 85.35 | 4.7 | 0.1 | 0 | 15.85 | 15 | 0 | 452 | 0 | 0 | 100 | 8070 | 85.33 | 15.96
2024-08-23 05:45 | 3.3 | 0 | 0 | 0 | 8 | 1.15 | 2.77 | 16.09 | 0.9785 | 85.38 | 4.7 | 0 | 0 | 15.79 | 15 | 0 | 452 | 0 | 0 | 100 | 8067 | 85.36 | 15.92
2024-08-23 06:00 | 13.9 | 0 | 0 | 0 | 48 | 0.7 | 2.35 | 16.11 | 0.9778 | 85.41 | 4.8 | 0 | 0 | 15.81 | 15 | 0 | 452 | 0 | 0 | 100 | 8066 | 85.39 | 15.91
2024-08-23 06:15 | 25.1 | 0 | 0 | 0 | 14 | 1.09 | 2.72 | 16.15 | 0.97967 | 85.42 | 4.8 | 0 | 0 | 15.83 | 15 | 0 | 452 | 0 | 0 | 100 | 8067 | 85.4 | 15.96
2024-08-23 06:30 | 28.7 | 0 | 0 | 0 | 356 | 1.9 | 4.59 | 16.37 | 0.97946 | 85.42 | 4.9 | 0.1 | 0 | 16 | 15 | 0 | 451 | 0 | 0 | 100 | 8065 | 85.4 | 16.14
2024-08-23 06:45 | 53.4 | 0 | 0 | 0 | 354 | 2.58 | 6.97 | 16.58 | 0.97654 | 85.42 | 4.8 | 0.2 | 0 | 16.26 | 15 | 0 | 450 | 0 | 0 | 100 | 8064 | 85.4 | 16.42
2024-08-23 07:00 | 58.6 | 0 | 0 | 0 | 353 | 2.21 | 5.24 | 16.75 | 0.97864 | 85.43 | 4.8 | 0 | 0 | 16.6 | 15 | 0 | 450 | 0 | 0 | 100 | 8066 | 85.41 | 16.73
2024-08-23 07:15 | 69.1 | 0 | 0 | 0 | 356 | 1.58 | 4.59 | 16.84 | 0.98037 | 85.44 | 4.8 | 0.1 | 0 | 16.85 | 15 | 0 | 450 | 0 | 0 | 100 | 8065 | 85.42 | 16.99
2024-08-23 07:30 | 96.1 | 0 | 0 | 0 | 1 | 1.52 | 3.8 | 17.02 | 0.98163 | 85.45 | 4.8 | 0 | 0 | 17.07 | 5 | 0 | 450 | 0 | 0 | 100 | 8062 | 85.43 | 17.27
2024-08-23 07:45 | 102.2 | 0 | 0 | 0 | 355 | 1.62 | 5.51 | 17.17 | 0.98461 | 85.45 | 4.8 | 0.1 | 0 | 17.32 | 0 | 0 | 450 | 0 | 0 | 100 | 8061 | 85.43 | 17.61
2024-08-23 08:00 | 148.8 | 0 | 0 | 0 | 345 | 2.94 | 5.62 | 17.36 | 0.9779 | 85.43 | 4.7 | 0.1 | 0 | 17.6 | 0 | 0 | 449 | 0 | 0 | 100 | 8065 | 85.41 | 17.91
2024-08-23 08:15 | 143 | 0 | 0 | 0 | 342 | 3.37 | 6.07 | 17.49 | 0.96139 | 85.44 | 4.8 | 0 | 0 | 17.83 | 0 | 0 | 449 | 0 | 0 | 100 | 8063 | 85.42 | 18.17
2024-08-23 08:30 | 177.9 | 0 | 0 | 0 | 349 | 2.63 | 4.42 | 17.7 | 0.94627 | 85.46 | 4.8 | 0 | 0 | 18.05 | 0 | 0 | 448 | 0 | 0 | 100 | 8068 | 85.44 | 18.44
2024-08-23 08:45 | 239.6 | 0 | 0 | 0 | 358 | 2.02 | 4.56 | 17.99 | 0.95292 | 85.47 | 4.8 | 0 | 0 | 18.47 | 0 | 0 | 447 | 0 | 0 | 100 | 8071 | 85.45 | 18.88
2024-08-23 09:00 | 291.4 | 0 | 0 | 0 | 343 | 2.45 | 5.54 | 18.29 | 0.95465 | 85.48 | 4.9 | -0.1 | 0 | 19.11 | 0 | 0 | 447 | 0 | 0 | 100 | 8076 | 85.46 | 19.52
2024-08-23 09:15 | 255.9 | 0 | 0 | 0 | 354 | 1.34 | 3.79 | 18.57 | 0.95489 | 85.5 | 4.9 | 0 | 0 | 19.58 | 0 | 0 | 447 | 0 | 0 | 100 | 8080 | 85.47 | 20.02
2024-08-23 09:30 | 236.6 | 0 | 0 | 0 | 348 | 1.32 | 3.16 | 18.74 | 0.94756 | 85.51 | 4.9 | 0 | 0 | 19.93 | 0 | 0 | 447 | 0 | 0 | 100 | 8083 | 85.49 | 20.44
2024-08-23 09:45 | 265.5 | 0 | 0 | 0 | 17 | 1.35 | 3.79 | 18.64 | 0.95863 | 85.52 | 4.9 | 0 | 0 | 20.15 | 0 | 0 | 447 | 0 | 0 | 100 | 8088 | 85.49 | 20.73
2024-08-23 10:00 | 289.9 | 0 | 0 | 0 | 345 | 2.1 | 4.24 | 18.69 | 0.95146 | 85.51 | 4.8 | 0 | 0 | 20.22 | 0 | 0 | 447 | 0 | 0 | 100 | 8092 | 85.48 | 20.88
2024-08-23 10:15 | 223.9 | 0 | 0 | 0 | 340 | 2.65 | 5.12 | 18.55 | 0.94906 | 85.49 | 5 | -0.1 | 0 | 20 | 0 | 0 | 447 | 0 | 0 | 100 | 8096 | 85.47 | 20.71
2024-08-23 10:30 | 205.7 | 0 | 0 | 0 | 349 | 2.1 | 3.81 | 18.41 | 0.94655 | 85.5 | 4.8 | -0.1 | 0 | 19.57 | 0 | 0 | 447 | 0 | 0 | 100 | 8099 | 85.48 | 20.36
2024-08-23 10:45 | 237.2 | 0 | 0 | 0 | 352 | 1.64 | 3.85 | 18.53 | 0.9357 | 85.5 | 4.9 | 0 | 0 | 19.61 | 0 | 0 | 447 | 0 | 0 | 100 | 8098 | 85.47 | 20.38
2024-08-23 11:00 | 225.1 | 0 | 0 | 0 | 349 | 1.64 | 3.21 | 18.59 | 0.92612 | 85.5 | 4.9 | 0 | 0 | 19.71 | 0 | 0 | 447 | 0 | 0 | 100 | 8103 | 85.48 | 20.45
2024-08-23 11:15 | 231.1 | 0 | 0 | 0 | 354 | 1.47 | 3.05 | 18.61 | 0.92356 | 85.49 | 4.9 | 0 | 0 | 19.78 | 0 | 0 | 446 | 0 | 0 | 100 | 8108 | 85.47 | 20.52
2024-08-23 11:30 | 378.3 | 0 | 0 | 0 | 21 | 1.19 | 2.14 | 19.07 | 0.91372 | 85.46 | 4.9 | 0 | 0 | 20.27 | 0 | 0 | 445 | 0 | 0 | 100 | 8115 | 85.44 | 20.97
2024-08-23 11:45 | 416.9 | 0 | 0 | 0 | 179 | 0.79 | 1.87 | 19.49 | 0.91399 | 85.46 | 4.9 | 0 | 0 | 21.27 | 0 | 0 | 445 | 0 | 0 | 100 | 8127 | 85.43 | 22.03
2024-08-23 12:00 | 418.4 | 0 | 0 | 0 | 346 | 1.57 | 3.44 | 20.1 | 0.89026 | 85.44 | 4.9 | 0 | 0 | 22 | 0 | 0 | 444 | 0 | 0 | 100 | 8131 | 85.41 | 22.87
2024-08-23 12:15 | 358.9 | 0 | 0 | 0 | 13 | 1.09 | 2.59 | 20.01 | 0.89139 | 85.43 | 4.9 | 0 | 0 | 22.28 | 0 | 0 | 445 | 0 | 0 | 100 | 8139 | 85.4 | 23.16
2024-08-23 12:30 | 418.9 | 0 | 0 | 0 | 26 | 1.02 | 2.1 | 20.11 | 0.89992 | 85.4 | 4.9 | -0.1 | 0 | 22.43 | 0 | 0 | 444 | 0 | 0 | 100 | 8147 | 85.37 | 23.34
2024-08-23 12:45 | 534.1 | 0 | 0 | 0 | 22 | 1.45 | 2.67 | 20.73 | 0.8829 | 85.37 | 4.9 | 0 | 0 | 22.85 | 0 | 0 | 444 | 0 | 0 | 100 | 8160 | 85.34 | 23.88
2024-08-23 13:00 | 542.9 | 0 | 0 | 0 | 337 | 2.43 | 7.12 | 20.79 | 0.86212 | 85.35 | 5 | -0.1 | 0 | 23.07 | 0 | 0 | 444 | 0 | 0 | 100 | 8175 | 85.32 | 24.21
2024-08-23 13:15 | 482.2 | 0 | 0 | 0 | 340 | 2.32 | 4.11 | 20.97 | 0.84295 | 85.34 | 4.8 | 0.2 | 0 | 23.03 | 0 | 0 | 444 | 0 | 0 | 100 | 8183 | 85.31 | 24.3
2024-08-23 13:30 | 347.7 | 0 | 0 | 0 | 351 | 1.95 | 4.13 | 20.54 | 0.85232 | 85.33 | 5 | 0 | 0 | 22.82 | 0 | 0 | 444 | 0 | 0 | 100 | 8189 | 85.3 | 24.07
2024-08-23 13:45 | 366.5 | 0 | 0 | 0 | 352 | 1.69 | 3.92 | 20.25 | 0.85086 | 85.32 | 4.9 | 0 | 0 | 22.47 | 0 | 0 | 444 | 0 | 0 | 100 | 8197 | 85.29 | 23.65
2024-08-23 14:00 | 441.9 | 0 | 0 | 0 | 20 | 0.95 | 2.11 | 20.69 | 0.86867 | 85.32 | 5 | 0 | 0 | 22.77 | 0 | 0 | 443 | 0 | 0 | 100 | 8209 | 85.28 | 23.93
2024-08-23 14:15 | 374.7 | 0 | 0 | 0 | 344 | 1.04 | 2.25 | 20.99 | 0.85399 | 85.31 | 4.9 | 0 | 0 | 23.29 | 0 | 0 | 444 | 0 | 0 | 100 | 8210 | 85.28 | 24.68
2024-08-23 14:30 | 244.9 | 0 | 0 | 0 | 357 | 0.87 | 2.84 | 20.87 | 0.88182 | 85.31 | 4.9 | 0 | 0 | 23.33 | 0 | 0 | 445 | 0 | 0 | 100 | 8210 | 85.28 | 24.79
2024-08-23 14:45 | 263.9 | 0 | 0 | 0 | 45 | 0.62 | 2.38 | 20.61 | 0.9352 | 85.31 | 4.9 | 0 | 0 | 22.97 | 0 | 0 | 445 | 0 | 0 | 100 | 8212 | 85.28 | 24.29
2024-08-23 15:00 | 222 | 0 | 0 | 0 | 75 | 0.84 | 1.95 | 20.35 | 0.95828 | 85.31 | 4.9 | 0 | 0 | 22.63 | 0 | 0 | 446 | 0 | 0 | 100 | 8212 | 85.27 | 23.88
2024-08-23 15:15 | 185.2 | 0 | 0 | 0 | 41 | 0.84 | 2.31 | 20.27 | 0.97776 | 85.3 | 4.9 | 0 | 0 | 22.21 | 0 | 0 | 446 | 0 | 0 | 100 | 8213 | 85.27 | 23.49
2024-08-23 15:30 | 127.9 | 0 | 0 | 0 | 26 | 0.7 | 1.32 | 20.33 | 0.9666 | 85.3 | 4.9 | 0 | 0 | 21.88 | 0 | 0 | 447 | 0 | 0 | 100 | 8208 | 85.27 | 23.11
2024-08-23 15:45 | 138.6 | 0 | 0 | 0 | 330 | 1.26 | 2.66 | 20.17 | 0.93724 | 85.31 | 4.9 | 0 | 0 | 21.47 | 0 | 0 | 446 | 0 | 0 | 100 | 8209 | 85.27 | 22.71
2024-08-23 16:00 | 147.4 | 0 | 0 | 0 | 341 | 1.21 | 2.14 | 19.85 | 0.93656 | 85.32 | 4.9 | 0 | 0 | 21.07 | 1 | 0 | 447 | 0 | 0 | 100 | 8209 | 85.28 | 22.21
2024-08-23 16:15 | 117.8 | 0 | 0 | 0 | 335 | 1.33 | 2.41 | 19.73 | 0.94921 | 85.32 | 4.8 | 0 | 0 | 20.83 | 0 | 0 | 447 | 0 | 0 | 100 | 8204 | 85.28 | 21.87
2024-08-23 16:30 | 66.1 | 0 | 0 | 0 | 330 | 1.48 | 2.55 | 19.44 | 0.95362 | 85.32 | 4.8 | 0 | 0 | 20.35 | 0 | 0 | 448 | 0 | 0 | 100 | 8202 | 85.28 | 21.32
2024-08-23 16:45 | 35.4 | 0 | 0 | 0 | 340 | 0.94 | 2.09 | 19.33 | 0.95615 | 85.33 | 4.8 | 0 | 0 | 19.91 | 0 | 0 | 448 | 0 | 0 | 100 | 8197 | 85.29 | 20.8
2024-08-23 17:00 | 26.5 | 0 | 0 | 0 | 352 | 0.23 | 0.77 | 19.22 | 0.97081 | 85.33 | 4.8 | 0.1 | 0 | 19.67 | 0 | 0 | 449 | 0 | 0 | 100 | 8194 | 85.29 | 20.42
2024-08-23 17:15 | 30.7 | 0 | 0 | 0 | 16 | 0.51 | 1.15 | 18.94 | 0.98425 | 85.32 | 4.8 | 0 | 0 | 19.37 | 8 | 0 | 451 | 0 | 0 | 100 | 8194 | 85.29 | 20.05
2024-08-23 17:30 | 16.8 | 0 | 0 | 0 | 43 | 0.24 | 0.52 | 18.79 | 0.98567 | 85.35 | 4.8 | 0 | 0 | 19.07 | 15 | 0 | 454 | 0 | 0 | 100 | 8190 | 85.31 | 19.68
2024-08-23 17:45 | 7 | 0 | 0 | 0 | 170 | 0.24 | 0.45 | 18.49 | 0.98789 | 85.37 | 4.8 | 0 | 0 | 18.66 | 15 | 0 | 457 | 0 | 0 | 100 | 8188 | 85.34 | 19.21
2024-08-23 18:00 | 1.7 | 0 | 0 | 0 | 8 | 0.81 | 1.42 | 18.23 | 0.99649 | 85.4 | 4.8 | 0 | 0 | 18.33 | 15 | 0 | 455 | 0 | 0 | 100 | 8184 | 85.37 | 18.86
2024-08-23 18:15 | 0 | 0 | 0 | 0 | 353 | 1.13 | 2.48 | 18.1 | 0.99743 | 85.42 | 4.8 | 0.1 | 0 | 18.12 | 15 | 0 | 451 | 0 | 0 | 100 | 8184 | 85.39 | 18.6
2024-08-23 18:30 | 0 | 0 | 0 | 0 | 8 | 0.94 | 1.99 | 17.94 | 0.98756 | 85.44 | 4.8 | 0 | 0 | 17.93 | 15 | 0 | 451 | 0 | 0 | 100 | 8183 | 85.41 | 18.36
2024-08-23 18:45 | 0 | 0 | 0 | 0 | 11 | 0.85 | 1.6 | 17.76 | 0.98404 | 85.44 | 4.8 | 0 | 0 | 17.72 | 15 | 0 | 451 | 0 | 0 | 100 | 8178 | 85.41 | 18.12
2024-08-23 19:00 | 0 | 0 | 0 | 0 | 4 | 1.24 | 2.14 | 17.68 | 0.98209 | 85.45 | 4.8 | 0 | 0 | 17.53 | 15 | 0 | 451 | 0 | 0 | 100 | 8180 | 85.42 | 17.93
2024-08-23 19:15 | 0 | 0 | 0 | 0 | 0 | 1.45 | 2.44 | 17.77 | 0.98047 | 85.46 | 4.8 | 0 | 0 | 17.54 | 15 | 0 | 451 | 0 | 0 | 100 | 8176 | 85.43 | 17.9
2024-08-23 19:30 | 0 | 0 | 0 | 0 | 355 | 1.52 | 3.43 | 17.85 | 0.97506 | 85.45 | 4.8 | 0.1 | 0 | 17.55 | 15 | 0 | 450 | 0 | 0 | 100 | 8174 | 85.43 | 17.9
2024-08-23 19:45 | 0 | 0 | 0 | 0 | 354 | 1.07 | 2.46 | 17.77 | 0.9667 | 85.46 | 4.8 | 0 | 0 | 17.53 | 15 | 0 | 450 | 0 | 0 | 100 | 8172 | 85.44 | 17.83
2024-08-23 20:00 | 0 | 0 | 0 | 0 | 15 | 1.16 | 2.64 | 17.48 | 0.97753 | 85.47 | 4.8 | 0 | 0 | 17.42 | 15 | 0 | 452 | 0 | 0 | 100 | 8169 | 85.44 | 17.66
2024-08-23 20:15 | 0 | 0 | 0 | 0 | 3 | 1.68 | 3.56 | 17.45 | 0.97938 | 85.48 | 4.8 | 0.1 | 0 | 17.25 | 15 | 0 | 452 | 0 | 0 | 100 | 8165 | 85.45 | 17.49
2024-08-23 20:30 | 0 | 0 | 0 | 0 | 1 | 1.57 | 3.06 | 17.37 | 0.98485 | 85.48 | 4.7 | 0 | 0 | 17.16 | 15 | 0 | 453 | 0 | 0 | 100 | 8167 | 85.45 | 17.41
2024-08-23 20:45 | 0 | 0 | 0 | 0 | 1 | 1.78 | 3.52 | 17.35 | 0.98761 | 85.48 | 4.8 | 0 | 0 | 17.09 | 15 | 0 | 453 | 0 | 0 | 100 | 8168 | 85.45 | 17.32
2024-08-23 21:00 | 0 | 0 | 0 | 0 | 0 | 1.93 | 3.15 | 17.59 | 0.97972 | 85.5 | 4.8 | 0 | 0 | 17.19 | 15 | 0 | 452 | 0 | 0 | 100 | 8163 | 85.47 | 17.41
2024-08-23 21:15 | 0 | 0 | 0 | 0 | 340 | 2.12 | 4.12 | 17.76 | 0.98355 | 85.51 | 4.7 | 0.1 | 0 | 17.42 | 15 | 0 | 453 | 0 | 0 | 100 | 8164 | 85.48 | 17.59
2024-08-23 21:30 | 0 | 0 | 0 | 0 | 351 | 1.35 | 3.91 | 17.79 | 0.99054 | 85.51 | 4.8 | 0.1 | 0 | 17.55 | 15 | 0 | 453 | 0 | 0 | 100 | 8159 | 85.48 | 17.71
2024-08-23 21:45 | 0 | 0 | 0 | 0 | 0 | 1.29 | 2.37 | 17.76 | 0.99044 | 85.5 | 4.8 | 0 | 0 | 17.53 | 15 | 0 | 456 | 0 | 0 | 100 | 8159 | 85.47 | 17.7
2024-08-23 22:00 | 0 | 0 | 0 | 0 | 340 | 1.8 | 4 | 17.72 | 0.98949 | 85.5 | 4.8 | 0 | 0 | 17.45 | 15 | 1 | 462 | 0 | 0 | 100 | 8156 | 85.48 | 17.63
2024-08-23 22:15 | 0 | 0 | 0 | 0 | 338 | 2.66 | 4.51 | 17.69 | 0.99334 | 85.51 | 4.8 | -0.1 | 0 | 17.5 | 15 | 15 | 817 | 0 | 0 | 100 | 8158 | 85.49 | 17.7
2024-08-23 22:30 | 0 | 0.034043 | 0 | 0 | 343 | 3.41 | 6.55 | 17.75 | 0.99353 | 85.51 | 4.7 | 0.1 | 1.0213 | 17.55 | 15 | 15 | 659 | 0 | 0 | 100 | 8156 | 85.48 | 17.78
2024-08-23 22:45 | 0 | 0 | 0 | 0 | 335 | 3.69 | 7.34 | 17.8 | 0.99532 | 85.51 | 4.8 | -0.2 | 0 | 17.66 | 15 | 15 | 723 | 0.4 | 12 | 100 | 8153 | 85.48 | 17.88
2024-08-23 23:00 | 0 | 0.017021 | 0 | 0 | 340 | 3.14 | 5.73 | 17.71 | 0.999 | 85.49 | 4.9 | 0 | 1.0213 | 17.67 | 15 | 15 | 783 | 0.4 | 12 | 100 | 8153 | 85.47 | 17.92
2024-08-23 23:15 | 0 | 0 | 0 | 0 | 332 | 3.78 | 6.31 | 17.7 | 1.0006 | 85.49 | 4.9 | 0 | 0 | 17.63 | 15 | 15 | 651 | 0.4 | 12 | 100 | 8153 | 85.47 | 17.92
2024-08-23 23:30 | 0 | 0.017021 | 0 | 0 | 331 | 3.19 | 5.73 | 17.67 | 0.99855 | 85.48 | 4.8 | 0.1 | 1.0213 | 17.62 | 15 | 15 | 572 | 0.2 | 12 | 100 | 8150 | 85.46 | 17.9
2024-08-23 23:45 | 0 | 0 | 0 | 0 | 332 | 2.48 | 4.24 | 17.52 | 0.99605 | 85.47 | 4.9 | -0.1 | 0 | 17.42 | 15 | 15 | 519 | 0 | 0 | 100 | 8146 | 85.45 | 17.68
2024-08-24 | 0 | 0 | 0 | 0 | 335 | 2.34 | 4.9 | 17.15 | 0.99609 | 85.46 | 4.9 | -0.1 | 0 | 17.03 | 15 | 15 | 483 | 0 | 0 | 100 | 8146 | 85.44 | 17.31
2024-08-24 00:15 | 0 | 0 | 0 | 0 | 343 | 2.25 | 4.14 | 16.91 | 0.99265 | 85.45 | 4.8 | 0.1 | 0 | 16.69 | 15 | 15 | 477 | 0 | 0 | 100 | 8139 | 85.43 | 17.11
2024-08-24 00:30 | 0 | 0 | 0 | 0 | 354 | 1.93 | 4.73 | 16.83 | 0.96638 | 85.44 | 4.7 | 0.1 | 0 | 16.54 | 15 | 15 | 473 | 0 | 0 | 100 | 8137 | 85.41 | 16.92
2024-08-24 00:45 | 0 | 0 | 0 | 0 | 352 | 1.94 | 5.06 | 16.88 | 0.98361 | 85.44 | 4.8 | 0 | 0 | 16.51 | 15 | 15 | 461 | 0 | 0 | 100 | 8135 | 85.42 | 16.86
2024-08-24 01:00 | 0 | 0 | 0 | 0 | 346 | 1.83 | 3.54 | 16.81 | 0.98538 | 85.43 | 4.7 | 0.1 | 0 | 16.47 | 15 | 2 | 457 | 0 | 0 | 100 | 8136 | 85.41 | 16.79
2024-08-24 01:15 | 0 | 0 | 0 | 0 | 342 | 2.13 | 3.64 | 16.67 | 0.98627 | 85.42 | 4.8 | 0 | 0 | 16.37 | 15 | 0 | 455 | 0 | 0 | 100 | 8135 | 85.39 | 16.65
2024-08-24 01:30 | 0 | 0 | 0 | 0 | 352 | 1.82 | 3.14 | 16.38 | 0.99227 | 85.4 | 4.8 | 0 | 0 | 16.15 | 15 | 0 | 456 | 0 | 0 | 100 | 8134 | 85.37 | 16.49
2024-08-24 01:45 | 0 | 0 | 0 | 0 | 349 | 1.84 | 3.91 | 16.27 | 0.98464 | 85.39 | 4.8 | 0.1 | 0 | 15.93 | 15 | 0 | 454 | 0 | 0 | 100 | 8131 | 85.36 | 16.28
2024-08-24 02:00 | 0 | 0 | 0 | 0 | 349 | 2.05 | 4.58 | 16.24 | 0.97785 | 85.38 | 4.7 | 0.1 | 0 | 15.79 | 15 | 0 | 454 | 0 | 0 | 100 | 8131 | 85.35 | 16.16
2024-08-24 02:15 | 0 | 0 | 0 | 0 | 3 | 1.8 | 3.38 | 16.13 | 0.976 | 85.37 | 4.7 | 0 | 0 | 15.66 | 15 | 0 | 453 | 0 | 0 | 100 | 8129 | 85.35 | 16.08
2024-08-24 02:30 | 0 | 0 | 0 | 0 | 10 | 1.77 | 3.54 | 16.07 | 0.97317 | 85.36 | 4.7 | 0 | 0 | 15.56 | 15 | 0 | 452 | 0 | 0 | 100 | 8129 | 85.33 | 16
2024-08-24 02:45 | 0 | 0 | 0 | 0 | 6 | 1.87 | 3.84 | 16.15 | 0.96059 | 85.36 | 4.8 | 0 | 0 | 15.46 | 15 | 0 | 451 | 0 | 0 | 100 | 8125 | 85.34 | 15.98
2024-08-24 03:00 | 0 | 0 | 0 | 0 | 20 | 1.76 | 3.55 | 15.99 | 0.95998 | 85.36 | 4.7 | 0 | 0 | 15.42 | 15 | 0 | 451 | 0 | 0 | 100 | 8125 | 85.33 | 15.94
2024-08-24 03:15 | 0 | 0 | 0 | 0 | 17 | 1.87 | 4.24 | 15.83 | 0.95538 | 85.36 | 4.8 | 0 | 0 | 15.28 | 15 | 0 | 451 | 0 | 0 | 100 | 8127 | 85.33 | 15.84
2024-08-24 03:30 | 0 | 0 | 0 | 0 | 6 | 2.03 | 4.94 | 16.17 | 0.92615 | 85.35 | 4.7 | 0.1 | 0 | 15.23 | 15 | 0 | 450 | 0 | 0 | 100 | 8124 | 85.33 | 15.82
2024-08-24 03:45 | 0 | 0 | 0 | 0 | 11 | 1.87 | 3.82 | 16.15 | 0.92515 | 85.36 | 4.7 | 0.1 | 0 | 15.35 | 12 | 0 | 450 | 0 | 0 | 100 | 8122 | 85.33 | 15.91
2024-08-24 04:00 | 0 | 0 | 0 | 0 | 12 | 1.94 | 3.84 | 16.15 | 0.92624 | 85.36 | 4.6 | 0 | 0 | 15.43 | 8 | 0 | 450 | 0 | 0 | 100 | 8122 | 85.33 | 15.95
2024-08-24 04:15 | 0 | 0 | 0 | 0 | 355 | 2.4 | 4.4 | 16.53 | 0.90196 | 85.35 | 4.7 | 0.1 | 0 | 15.57 | 0 | 0 | 449 | 0 | 0 | 100 | 8118 | 85.33 | 16.08
2024-08-24 04:30 | 0 | 0 | 0 | 0 | 9 | 2.07 | 4.11 | 16.32 | 0.90601 | 85.36 | 4.8 | 0.1 | 0 | 15.67 | 0 | 0 | 449 | 0 | 0 | 100 | 8119 | 85.33 | 16.16
2024-08-24 04:45 | 0 | 0 | 0 | 0 | 9 | 1.93 | 4.06 | 16.21 | 0.90261 | 85.36 | 4.6 | 0.1 | 0 | 15.67 | 0 | 0 | 449 | 0 | 0 | 100 | 8118 | 85.33 | 16.11
2024-08-24 05:00 | 0 | 0 | 0 | 0 | 23 | 1.31 | 4.02 | 15.57 | 0.94539 | 85.36 | 4.8 | 0 | 0 | 15.48 | 5 | 0 | 451 | 0 | 0 | 100 | 8118 | 85.33 | 15.9
2024-08-24 05:15 | 0 | 0 | 0 | 0 | 19 | 1.26 | 3.33 | 15.35 | 0.96112 | 85.38 | 4.7 | 0 | 0 | 15.19 | 15 | 0 | 450 | 0 | 0 | 100 | 8114 | 85.35 | 15.6
2024-08-24 05:30 | 0 | 0 | 0 | 0 | 0 | 1.87 | 4.69 | 15.91 | 0.93667 | 85.38 | 4.6 | 0.1 | 0 | 15.17 | 15 | 0 | 450 | 0 | 0 | 100 | 8115 | 85.36 | 15.58
2024-08-24 05:45 | 3.3 | 0 | 0 | 0 | 347 | 2.61 | 6.48 | 16.38 | 0.93425 | 85.39 | 4.7 | 0.1 | 0 | 15.59 | 8 | 0 | 450 | 0 | 0 | 100 | 8115 | 85.37 | 15.87
2024-08-24 06:00 | 11.1 | 0 | 0 | 0 | 350 | 2.57 | 5.94 | 16.45 | 0.94935 | 85.41 | 4.4 | 0.3 | 0 | 15.97 | 9 | 0 | 450 | 0 | 0 | 100 | 8113 | 85.39 | 16.13
2024-08-24 06:15 | 17.2 | 0 | 0 | 0 | 354 | 2.43 | 6.09 | 16.57 | 0.95381 | 85.41 | 4.6 | 0.1 | 0 | 16.14 | 13 | 0 | 450 | 0 | 0 | 100 | 8114 | 85.38 | 16.29
2024-08-24 06:30 | 20.8 | 0 | 0 | 0 | 353 | 2.43 | 4.99 | 16.74 | 0.95564 | 85.41 | 4.8 | 0 | 0 | 16.34 | 11 | 0 | 450 | 0 | 0 | 100 | 8112 | 85.39 | 16.49
2024-08-24 06:45 | 21.3 | 0 | 0 | 0 | 355 | 2.59 | 5.33 | 16.99 | 0.95249 | 85.42 | 4.7 | 0.3 | 0 | 16.57 | 4 | 0 | 450 | 0 | 0 | 100 | 8109 | 85.39 | 16.71
2024-08-24 07:00 | 25.1 | 0 | 0 | 0 | 348 | 3.06 | 5.56 | 17.23 | 0.94983 | 85.43 | 4.7 | 0.1 | 0 | 16.81 | 2 | 0 | 450 | 0 | 0 | 100 | 8111 | 85.4 | 16.95
2024-08-24 07:15 | 35.5 | 0 | 0 | 0 | 340 | 3.95 | 6.87 | 17.61 | 0.94171 | 85.44 | 4.8 | 0 | 0 | 17.09 | 0 | 0 | 450 | 0 | 0 | 100 | 8110 | 85.42 | 17.24
2024-08-24 07:30 | 41.3 | 0 | 0 | 0 | 334 | 4.81 | 8.14 | 17.66 | 0.95856 | 85.46 | 4.8 | 0.1 | 0 | 17.49 | 0 | 0 | 450 | 0 | 0 | 100 | 8107 | 85.43 | 17.57
2024-08-24 07:45 | 44.7 | 0 | 0 | 0 | 335 | 4 | 8.06 | 17.83 | 0.96305 | 85.45 | 4.8 | 0.1 | 0 | 17.61 | 2 | 0 | 450 | 0 | 0 | 100 | 8108 | 85.43 | 17.73
2024-08-24 08:00 | 80.7 | 0 | 0 | 0 | 334 | 4.17 | 6.48 | 18.11 | 0.96454 | 85.45 | 4.9 | -0.3 | 0 | 17.91 | 0 | 0 | 450 | 0 | 0 | 100 | 8109 | 85.42 | 18.04
2024-08-24 08:15 | 137.9 | 0 | 0 | 0 | 344 | 4.04 | 8.56 | 18.03 | 0.98053 | 85.45 | 4.9 | 0.2 | 0 | 18.18 | 0 | 0 | 449 | 0 | 0 | 100 | 8108 | 85.42 | 18.32
2024-08-24 08:30 | 173.9 | 0 | 0 | 0 | 352 | 3.49 | 6.27 | 18.41 | 0.97301 | 85.44 | 4.9 | 0.1 | 0 | 18.54 | 0 | 0 | 449 | 0 | 0 | 100 | 8102 | 85.42 | 18.78
2024-08-24 08:45 | 148.3 | 0 | 0 | 0 | 353 | 3.52 | 6.97 | 19.11 | 0.95125 | 85.44 | 5.1 | -0.3 | 0 | 19.05 | 0 | 0 | 448 | 0 | 0 | 100 | 8106 | 85.42 | 19.29
2024-08-24 09:00 | 129.3 | 0 | 0 | 0 | 351 | 3.4 | 6.37 | 19.41 | 0.94741 | 85.45 | 5.1 | -0.2 | 0 | 19.52 | 0 | 0 | 448 | 0 | 0 | 100 | 8105 | 85.43 | 19.65
2024-08-24 09:15 | 189.9 | 0 | 0 | 0 | 357 | 2.52 | 6.09 | 20.05 | 0.9263 | 85.45 | 4.9 | 0 | 0 | 19.95 | 0 | 0 | 448 | 0 | 0 | 100 | 8108 | 85.42 | 20.04
2024-08-24 09:30 | 283.5 | 0 | 0 | 0 | 341 | 3.62 | 8.77 | 20.59 | 0.9248 | 85.44 | 4.9 | 0.1 | 0 | 20.89 | 0 | 0 | 447 | 0 | 0 | 100 | 8110 | 85.42 | 21.07
2024-08-24 09:45 | 453.7 | 0 | 0 | 0 | 330 | 5.01 | 10.54 | 19.71 | 0.97566 | 85.45 | 4.9 | 0.3 | 0 | 21.35 | 0 | 0 | 448 | 0 | 0 | 100 | 8110 | 85.43 | 21.55
2024-08-24 10:00 | 423.9 | 0 | 0 | 0 | 331 | 3.89 | 8.74 | 19.12 | 0.9936 | 85.48 | 5.1 | -0.4 | 0 | 20.66 | 5 | 0 | 447 | 0 | 0 | 100 | 8116 | 85.46 | 21.07
2024-08-24 10:15 | 483.9 | 0 | 0 | 0 | 340 | 2.3 | 4.84 | 20.1 | 0.97789 | 85.47 | 5 | 0 | 0 | 21.33 | 0 | 0 | 447 | 0 | 0 | 100 | 8124 | 85.46 | 21.9
2024-08-24 10:30 | 260 | 0 | 0 | 0 | 325 | 2.47 | 6.39 | 19.55 | 1.0004 | 85.51 | 4.7 | 0.3 | 0 | 21.42 | 3 | 0 | 448 | 0 | 0 | 100 | 8127 | 85.49 | 22.02
2024-08-24 10:45 | 234.3 | 0 | 0 | 0 | 339 | 2.08 | 4.99 | 19.19 | 0.99873 | 85.53 | 4.9 | -0.1 | 0 | 20.84 | 0 | 0 | 448 | 0 | 0 | 100 | 8127 | 85.5 | 21.56
2024-08-24 11:00 | 607.9 | 0 | 0 | 0 | 344 | 2.11 | 4.22 | 19.87 | 0.98156 | 85.51 | 4.9 | 0.1 | 0 | 20.87 | 0 | 0 | 445 | 0 | 0 | 100 | 8137 | 85.48 | 21.66
2024-08-24 11:15 | 698.7 | 0 | 0 | 0 | 332 | 2.96 | 8.46 | 20.57 | 0.98213 | 85.47 | 4.9 | 0 | 0 | 22.3 | 0 | 0 | 446 | 0 | 0 | 100 | 8143 | 85.46 | 22.89
2024-08-24 11:30 | 413.3 | 0 | 0 | 0 | 329 | 2.67 | 6.09 | 19.81 | 0.99172 | 85.49 | 4.8 | 0.1 | 0 | 21.97 | 0 | 0 | 447 | 0 | 0 | 100 | 8146 | 85.46 | 22.67
2024-08-24 11:45 | 378.7 | 0 | 0 | 0 | 334 | 2.55 | 7 | 20.09 | 0.98658 | 85.47 | 4.8 | -0.1 | 0 | 21.97 | 0 | 0 | 447 | 0 | 0 | 100 | 8155 | 85.45 | 22.83
2024-08-24 12:00 | 305.6 | 0 | 0 | 0 | 330 | 2.13 | 5.03 | 19.92 | 0.98197 | 85.46 | 4.9 | 0 | 0 | 21.58 | 0 | 0 | 447 | 0 | 0 | 100 | 8159 | 85.44 | 22.56
2024-08-24 12:15 | 620.9 | 0 | 0 | 0 | 342 | 2.67 | 5.49 | 20.54 | 0.96201 | 85.45 | 5 | -0.1 | 0 | 21.89 | 0 | 0 | 446 | 0 | 0 | 100 | 8181 | 85.42 | 22.84
2024-08-24 12:30 | 1001.1 | 0 | 0 | 0 | 341 | 2.44 | 6.43 | 21.79 | 0.92279 | 85.41 | 4.8 | 0.2 | 0 | 22.86 | 0 | 0 | 444 | 0 | 0 | 100 | 8218 | 85.38 | 23.88
2024-08-24 12:45 | 827.5 | 0 | 0 | 0 | 353 | 2.03 | 6.5 | 22.26 | 0.92764 | 85.39 | 4.9 | -0.1 | 0 | 24.19 | 0 | 0 | 444 | 0 | 0 | 100 | 8237 | 85.37 | 25.45
2024-08-24 13:00 | 736.4 | 0 | 0 | 0 | 336 | 2.03 | 5.13 | 21.81 | 0.95229 | 85.39 | 4.9 | 0 | 0 | 24.47 | 0 | 0 | 444 | 0 | 0 | 100 | 8251 | 85.36 | 25.94
2024-08-24 13:15 | 401.9 | 0 | 0 | 0 | 329 | 1.72 | 5.02 | 21.22 | 0.96231 | 85.39 | 5 | -0.1 | 0 | 24.33 | 0 | 0 | 445 | 0 | 0 | 100 | 8248 | 85.37 | 26.08
2024-08-24 13:30 | 277.9 | 0 | 0 | 0 | 338 | 1.98 | 5.22 | 20.6 | 0.98073 | 85.39 | 5 | -0.1 | 0 | 23.33 | 0 | 0 | 446 | 0 | 0 | 100 | 8248 | 85.36 | 25.03
2024-08-24 13:45 | 301.9 | 0 | 0 | 0 | 347 | 1.43 | 3.75 | 20.71 | 0.96059 | 85.37 | 4.9 | 0 | 0 | 22.63 | 0 | 0 | 446 | 0 | 0 | 100 | 8254 | 85.34 | 24.24
2024-08-24 14:00 | 415.3 | 0 | 0 | 0 | 347 | 1.38 | 2.39 | 20.82 | 0.96428 | 85.34 | 4.9 | 0 | 0 | 22.63 | 0 | 0 | 445 | 0 | 0 | 100 | 8260 | 85.31 | 24.14
2024-08-24 14:15 | 321.3 | 0 | 0 | 0 | 350 | 1.59 | 3.87 | 20.84 | 0.9635 | 85.33 | 4.9 | 0 | 0 | 22.72 | 0 | 0 | 446 | 0 | 0 | 100 | 8263 | 85.29 | 24.28
2024-08-24 14:30 | 245.3 | 0 | 0 | 0 | 344 | 1.61 | 3.99 | 20.79 | 0.96239 | 85.3 | 4.8 | 0 | 0 | 22.65 | 0 | 0 | 446 | 0 | 0 | 100 | 8263 | 85.27 | 24.14
2024-08-24 14:45 | 265.9 | 0 | 0 | 0 | 338 | 1.88 | 5.09 | 20.61 | 0.96405 | 85.28 | 4.9 | 0.1 | 0 | 22.37 | 0 | 0 | 446 | 0 | 0 | 100 | 8263 | 85.25 | 23.73
2024-08-24 15:00 | 196 | 0 | 0 | 0 | 329 | 1.95 | 5.72 | 20.35 | 0.97881 | 85.27 | 4.8 | 0 | 0 | 22.05 | 0 | 0 | 447 | 0 | 0 | 100 | 8260 | 85.23 | 23.34
2024-08-24 15:15 | 164.3 | 0 | 0 | 0 | 335 | 1.57 | 3.84 | 20.41 | 0.9731 | 85.27 | 4.9 | 0 | 0 | 21.73 | 0 | 0 | 447 | 0 | 0 | 100 | 8260 | 85.23 | 22.96
2024-08-24 15:30 | 104.4 | 0 | 0 | 0 | 331 | 1.95 | 3.62 | 19.87 | 0.98415 | 85.28 | 4.8 | 0.1 | 0 | 21.19 | 0 | 0 | 448 | 0 | 0 | 100 | 8255 | 85.24 | 22.3
2024-08-24 15:45 | 148.1 | 0 | 0 | 0 | 333 | 1.6 | 3.97 | 19.78 | 0.97317 | 85.28 | 4.8 | 0 | 0 | 20.73 | 0 | 0 | 447 | 0 | 0 | 100 | 8253 | 85.25 | 21.77
2024-08-24 16:00 | 117.2 | 0 | 0 | 0 | 338 | 2.01 | 4.36 | 19.65 | 0.97056 | 85.29 | 4.9 | 0.1 | 0 | 20.58 | 0 | 0 | 448 | 0 | 0 | 100 | 8251 | 85.26 | 21.52
2024-08-24 16:15 | 122.5 | 0 | 0 | 0 | 339 | 1.14 | 2.73 | 19.61 | 0.96245 | 85.29 | 4.9 | 0 | 0 | 20.39 | 0 | 0 | 448 | 0 | 0 | 100 | 8248 | 85.25 | 21.25
2024-08-24 16:30 | 101 | 0 | 0 | 0 | 4 | 0.76 | 2.11 | 19.65 | 0.95394 | 85.29 | 4.9 | 0.1 | 0 | 20.34 | 0 | 0 | 448 | 0 | 0 | 100 | 8245 | 85.26 | 21.14
2024-08-24 16:45 | 38.5 | 0 | 0 | 0 | 343 | 1.24 | 2.78 | 19.57 | 0.9622 | 85.31 | 4.9 | 0 | 0 | 20.17 | 0 | 0 | 448 | 0 | 0 | 100 | 8240 | 85.27 | 20.9
2024-08-24 17:00 | 53.3 | 0 | 0 | 0 | 332 | 1.21 | 3.01 | 19.38 | 0.97186 | 85.32 | 4.9 | 0 | 0 | 19.88 | 0 | 0 | 448 | 0 | 0 | 100 | 8234 | 85.28 | 20.52
2024-08-24 17:15 | 42.5 | 0 | 0 | 0 | 332 | 0.9 | 2.65 | 19.36 | 0.96149 | 85.33 | 4.8 | 0 | 0 | 19.69 | 0 | 0 | 448 | 0 | 0 | 100 | 8233 | 85.3 | 20.28
2024-08-24 17:30 | 20.3 | 0 | 0 | 0 | 344 | 0.54 | 1.85 | 19.2 | 0.96032 | 85.35 | 4.8 | 0 | 0 | 19.5 | 0 | 0 | 449 | 0 | 0 | 100 | 8234 | 85.32 | 20.08
2024-08-24 17:45 | 10.3 | 0 | 0 | 0 | 333 | 0.86 | 3.6 | 19.05 | 0.95981 | 85.36 | 4.8 | 0 | 0 | 19.26 | 0 | 0 | 449 | 0 | 0 | 100 | 8227 | 85.33 | 19.8
2024-08-24 18:00 | 2.7 | 0 | 0 | 0 | 342 | 1.09 | 2.88 | 18.95 | 0.96445 | 85.37 | 4.8 | 0 | 0 | 18.98 | 0 | 0 | 449 | 0 | 0 | 100 | 8225 | 85.34 | 19.5
2024-08-24 18:15 | 0 | 0 | 0 | 0 | 352 | 0.61 | 1.5 | 18.95 | 0.97176 | 85.39 | 4.8 | 0 | 0 | 18.87 | 0 | 0 | 450 | 0 | 0 | 100 | 8225 | 85.37 | 19.34
2024-08-24 18:30 | 0 | 0 | 0 | 0 | 337 | 0.98 | 2.56 | 18.99 | 0.97389 | 85.4 | 4.8 | 0 | 0 | 18.87 | 0 | 0 | 450 | 0 | 0 | 100 | 8220 | 85.37 | 19.27
2024-08-24 18:45 | 0 | 0 | 0 | 0 | 7 | 0.53 | 1.5 | 18.91 | 0.98335 | 85.41 | 4.8 | 0 | 0 | 18.84 | 11 | 0 | 450 | 0 | 0 | 100 | 8219 | 85.38 | 19.2
2024-08-24 19:00 | 0 | 0 | 0 | 0 | 42 | 0.55 | 1.66 | 18.97 | 0.98332 | 85.44 | 4.8 | 0 | 0 | 18.79 | 15 | 0 | 450 | 0 | 0 | 100 | 8217 | 85.41 | 19.14
2024-08-24 19:15 | 0 | 0 | 0 | 0 | 56 | 0.4 | 0.74 | 18.99 | 0.98574 | 85.47 | 4.8 | 0 | 0 | 18.79 | 15 | 6 | 532 | 0 | 0 | 100 | 8215 | 85.44 | 19.14
2024-08-24 19:30 | 0 | 0.085106 | 0 | 0 | 57 | 0.39 | 0.69 | 18.91 | 0.99526 | 85.48 | 4.8 | 0 | 2.0383 | 18.81 | 15 | 15 | 628 | 0 | 0 | 100 | 8213 | 85.45 | 19.09
2024-08-24 19:45 | 0 | 0.017021 | 0 | 0 | 51 | 0.34 | 0.97 | 18.79 | 0.99998 | 85.49 | 4.8 | 0.1 | 1.0213 | 18.73 | 15 | 15 | 617 | 0 | 0 | 100 | 8211 | 85.46 | 19.01
2024-08-24 20:00 | 0 | 0 | 0 | 0 | 35 | 0.45 | 0.89 | 18.77 | 0.99661 | 85.5 | 4.8 | 0 | 0 | 18.63 | 15 | 15 | 539 | 0 | 0 | 100 | 8209 | 85.47 | 18.93
2024-08-24 20:15 | 0 | 0.017021 | 0 | 0 | 14 | 0.43 | 1.29 | 18.71 | 0.99757 | 85.52 | 4.8 | 0 | 1.0213 | 18.59 | 15 | 15 | 486 | 0 | 0 | 100 | 8206 | 85.49 | 18.86
2024-08-24 20:30 | 0 | 0 | 0 | 0 | 350 | 1.03 | 2.4 | 18.74 | 0.992 | 85.54 | 4.8 | 0 | 0 | 18.52 | 15 | 15 | 477 | 0 | 0 | 100 | 8205 | 85.51 | 18.8
2024-08-24 20:45 | 0 | 0.017021 | 0 | 0 | 2 | 0.65 | 1.44 | 18.59 | 0.99855 | 85.54 | 4.8 | 0 | 1.0213 | 18.5 | 15 | 15 | 510 | 0 | 0 | 100 | 8202 | 85.52 | 18.76
2024-08-24 21:00 | 0 | 0 | 0 | 0 | 3 | 0.63 | 1.34 | 18.61 | 0.99683 | 85.55 | 4.9 | 0 | 0 | 18.47 | 15 | 15 | 504 | 0 | 0 | 100 | 8201 | 85.52 | 18.71
2024-08-24 21:15 | 0 | 0.017021 | 0 | 0 | 39 | 0.44 | 0.94 | 18.6 | 0.99419 | 85.56 | 4.8 | 0 | 1.0213 | 18.43 | 15 | 15 | 491 | 0 | 0 | 100 | 8197 | 85.53 | 18.67
2024-08-24 21:30 | 0 | 0 | 0 | 0 | 346 | 0.98 | 3.15 | 18.62 | 0.99201 | 85.56 | 4.9 | 0.1 | 0 | 18.4 | 15 | 15 | 508 | 0 | 0 | 100 | 8197 | 85.53 | 18.66
2024-08-24 21:45 | 0 | 0.017021 | 0 | 0 | 358 | 0.79 | 1.79 | 18.51 | 0.99746 | 85.54 | 4.8 | 0 | 1.0213 | 18.39 | 15 | 15 | 490 | 0 | 0 | 100 | 8194 | 85.51 | 18.62
2024-08-24 22:00 | 0 | 0 | 0 | 0 | 345 | 1.31 | 3.13 | 18.49 | 0.99542 | 85.54 | 4.8 | 0 | 0 | 18.33 | 15 | 15 | 482 | 0 | 0 | 100 | 8193 | 85.51 | 18.55
2024-08-24 22:15 | 0 | 0.034043 | 0 | 0 | 4 | 0.5 | 1.33 | 18.44 | 0.99665 | 85.57 | 4.8 | 0 | 1.0213 | 18.29 | 15 | 15 | 582 | 0 | 0 | 100 | 8191 | 85.54 | 18.52
2024-08-24 22:30 | 0 | 0.44255 | 0 | 0 | 17 | 0.44 | 0.95 | 18.35 | 0.99945 | 85.57 | 4.9 | 0 | 5.1021 | 18.27 | 15 | 15 | 687 | 0 | 0 | 100 | 8189 | 85.54 | 18.49
2024-08-24 22:45 | 0 | 0.10213 | 0 | 0 | 5 | 0.66 | 1.35 | 18.28 | 0.99908 | 85.55 | 4.8 | 0.1 | 1.0213 | 18.19 | 15 | 15 | 673 | 0 | 0 | 100 | 8188 | 85.53 | 18.46
2024-08-24 23:00 | 0 | 0.017021 | 0 | 0 | 1 | 0.89 | 2.09 | 18.11 | 0.99776 | 85.55 | 4.8 | 0 | 1.0213 | 18.06 | 15 | 15 | 537 | 0 | 0 | 100 | 8187 | 85.52 | 18.31
2024-08-24 23:15 | 0 | 0.017021 | 0 | 0 | 152 | 0.48 | 1.09 | 17.75 | 1.0024 | 85.55 | 4.8 | 0 | 1.0213 | 17.77 | 15 | 15 | 529 | 0 | 0 | 100 | 8183 | 85.52 | 18.02
2024-08-24 23:30 | 0 | 0 | 0 | 0 | 170 | 0.54 | 0.99 | 17.54 | 0.99729 | 85.54 | 4.8 | 0 | 0 | 17.42 | 15 | 15 | 524 | 0 | 0 | 100 | 8181 | 85.51 | 17.71
2024-08-24 23:45 | 0 | 0 | 0 | 0 | 137 | 0.44 | 0.9 | 17.3 | 0.9958 | 85.52 | 4.8 | 0 | 0 | 17.15 | 15 | 15 | 525 | 0 | 0 | 100 | 8180 | 85.49 | 17.47
2024-08-25 | 0 | 0 | 0 | 0 | 97 | 0.27 | 0.65 | 17.04 | 0.99738 | 85.5 | 4.8 | 0 | 0 | 16.91 | 15 | 15 | 530 | 0 | 0 | 100 | 8179 | 85.47 | 17.24
2024-08-25 00:15 | 0 | 0 | 0 | 0 | 60 | 0.32 | 0.62 | 16.84 | 0.99603 | 85.5 | 4.7 | 0 | 0 | 16.68 | 15 | 15 | 534 | 0 | 0 | 100 | 8144 | 85.47 | 17.19
2024-08-25 00:30 | 0 | 0.017021 | 0 | 0 | 149 | 0.59 | 1.05 | 16.75 | 0.9692 | 85.5 | 4.8 | 0 | 1.0213 | 16.54 | 15 | 15 | 532 | 0 | 0 | 100 | 8156 | 85.47 | 17
2024-08-25 00:45 | 0 | 0 | 0 | 0 | 110 | 0.34 | 0.58 | 16.5 | 0.99538 | 85.49 | 4.8 | 0 | 0 | 16.33 | 15 | 15 | 532 | 0 | 0 | 100 | 8156 | 85.47 | 16.71
2024-08-25 01:00 | 0 | 0 | 0 | 0 | 150 | 0.58 | 1.01 | 16.54 | 0.98222 | 85.47 | 4.7 | 0.1 | 0 | 16.15 | 15 | 15 | 531 | 0 | 0 | 100 | 8154 | 85.44 | 16.52
2024-08-25 01:15 | 0 | 0.017021 | 0 | 0 | 159 | 0.36 | 0.77 | 16.58 | 0.98291 | 85.43 | 4.7 | 0 | 1.0213 | 16.23 | 15 | 15 | 533 | 0.2 | 12 | 100 | 8156 | 85.41 | 16.53
2024-08-25 01:30 | 0 | 0 | 0 | 0 | 167 | 0.54 | 0.9 | 16.37 | 0.98968 | 85.41 | 4.7 | 0 | 0 | 16.11 | 15 | 15 | 530 | 0 | 0 | 100 | 8153 | 85.38 | 16.37
2024-08-25 01:45 | 0 | 0 | 0 | 0 | 169 | 0.51 | 0.99 | 16.43 | 0.97787 | 85.39 | 4.7 | 0 | 0 | 15.99 | 15 | 15 | 525 | 0 | 0 | 100 | 8153 | 85.37 | 16.26
2024-08-25 02:00 | 0 | 0 | 0 | 0 | 149 | 0.43 | 0.73 | 16.42 | 0.97689 | 85.39 | 4.8 | 0 | 0 | 15.96 | 15 | 15 | 525 | 0 | 0 | 100 | 8149 | 85.36 | 16.22
2024-08-25 02:15 | 0 | 0.017021 | 0 | 0 | 143 | 0.3 | 0.58 | 16.41 | 0.98019 | 85.39 | 4.7 | 0 | 1.0213 | 15.99 | 15 | 15 | 528 | 0 | 0 | 100 | 8151 | 85.37 | 16.22
2024-08-25 02:30 | 0 | 0 | 0 | 0 | 137 | 0.34 | 0.72 | 16.43 | 0.98162 | 85.4 | 4.8 | 0 | 0 | 16.03 | 15 | 15 | 533 | 0 | 0 | 100 | 8149 | 85.38 | 16.24
2024-08-25 02:45 | 0 | 0 | 0 | 0 | 160 | 0.42 | 0.72 | 16.64 | 0.97494 | 85.38 | 4.8 | 0 | 0 | 16.14 | 15 | 15 | 537 | 0 | 0 | 100 | 8147 | 85.36 | 16.35
2024-08-25 03:00 | 0 | 0.017021 | 0 | 0 | 160 | 0.61 | 0.97 | 16.71 | 0.98376 | 85.37 | 4.7 | 0 | 1.0213 | 16.33 | 15 | 15 | 544 | 0 | 0 | 100 | 8146 | 85.35 | 16.53
2024-08-25 03:15 | 0 | 0 | 0 | 0 | 36 | 0.67 | 1.75 | 16.79 | 0.98454 | 85.37 | 4.7 | 0 | 0 | 16.44 | 15 | 15 | 532 | 0 | 0 | 100 | 8146 | 85.35 | 16.64
2024-08-25 03:30 | 0 | 0 | 0 | 0 | 28 | 0.65 | 1.29 | 16.99 | 0.9866 | 85.37 | 4.8 | 0 | 0 | 16.68 | 15 | 15 | 525 | 0.2 | 12 | 100 | 8143 | 85.35 | 16.88
2024-08-25 03:45 | 0 | 0 | 0 | 0 | 35 | 0.55 | 0.87 | 17.21 | 0.98722 | 85.37 | 4.8 | 0 | 0 | 16.91 | 15 | 15 | 520 | 0 | 0 | 100 | 8143 | 85.35 | 17.11
2024-08-25 04:00 | 0 | 0 | 0 | 0 | 43 | 0.56 | 1.09 | 17.37 | 0.98888 | 85.37 | 4.8 | 0 | 0 | 17.11 | 15 | 15 | 520 | 0 | 0 | 100 | 8142 | 85.34 | 17.3
2024-08-25 04:15 | 0 | 0 | 0 | 0 | 50 | 0.31 | 0.71 | 17.23 | 0.99971 | 85.37 | 4.8 | 0 | 0 | 17.16 | 15 | 15 | 526 | 0 | 0 | 100 | 8142 | 85.35 | 17.34
2024-08-25 04:30 | 0 | 0 | 0 | 0 | 33 | 0.39 | 1.05 | 16.96 | 1.0009 | 85.39 | 4.8 | 0.1 | 0 | 16.99 | 15 | 15 | 540 | 0.2 | 12 | 100 | 8140 | 85.37 | 17.19
2024-08-25 04:45 | 0 | 0 | 0 | 0 | 41 | 0.28 | 0.53 | 16.37 | 1.002 | 85.4 | 4.8 | 0 | 0 | 16.54 | 15 | 15 | 552 | 0 | 0 | 100 | 8137 | 85.38 | 16.79
2024-08-25 05:00 | 0 | 0.017021 | 0 | 0 | 52 | 0.46 | 1.43 | 16.17 | 0.99638 | 85.42 | 4.8 | 0 | 1.0213 | 16.07 | 15 | 15 | 550 | 0 | 0 | 100 | 8139 | 85.39 | 16.4
2024-08-25 05:15 | 0 | 0 | 0 | 0 | 344 | 1.09 | 1.96 | 16.32 | 0.98636 | 85.43 | 4.8 | 0 | 0 | 16.01 | 15 | 15 | 547 | 0 | 0 | 100 | 8135 | 85.4 | 16.34
2024-08-25 05:30 | 0.3 | 0 | 0 | 0 | 331 | 2.04 | 3.88 | 16.45 | 0.98037 | 85.42 | 4.8 | 0.1 | 0 | 16.03 | 15 | 15 | 514 | 0.2 | 12 | 100 | 8134 | 85.4 | 16.33
2024-08-25 05:45 | 4.1 | 0 | 0 | 0 | 331 | 2.25 | 3.94 | 16.56 | 0.97778 | 85.44 | 4.9 | -0.2 | 0 | 16.1 | 15 | 15 | 482 | 0 | 0 | 100 | 8134 | 85.41 | 16.37
2024-08-25 06:00 | 14.5 | 0 | 0 | 0 | 342 | 1.67 | 2.89 | 16.49 | 0.98321 | 85.43 | 4.8 | 0 | 0 | 16.13 | 15 | 15 | 476 | 0 | 0 | 100 | 8134 | 85.41 | 16.41
2024-08-25 06:15 | 27.8 | 0 | 0 | 0 | 345 | 1.28 | 3.24 | 16.53 | 0.98444 | 85.44 | 4.8 | 0 | 0 | 16.18 | 15 | 15 | 475 | 0 | 0 | 100 | 8131 | 85.42 | 16.47
2024-08-25 06:30 | 50.9 | 0 | 0 | 0 | 357 | 0.84 | 1.66 | 16.65 | 0.99016 | 85.46 | 4.7 | 0 | 0 | 16.39 | 15 | 15 | 474 | 0 | 0 | 100 | 8132 | 85.44 | 16.67
2024-08-25 06:45 | 64 | 0 | 0 | 0 | 6 | 0.64 | 1.81 | 16.77 | 0.99417 | 85.47 | 4.8 | 0 | 0 | 16.62 | 15 | 15 | 469 | 0 | 0 | 100 | 8131 | 85.45 | 16.92
2024-08-25 07:00 | 99.6 | 0 | 0 | 0 | 18 | 0.7 | 1.5 | 16.93 | 0.99917 | 85.48 | 4.7 | 0 | 0 | 16.91 | 15 | 11 | 458 | 0 | 0 | 100 | 8131 | 85.45 | 17.24
2024-08-25 07:15 | 93.5 | 0 | 0 | 0 | 23 | 1.05 | 2.04 | 17.12 | 0.99849 | 85.5 | 4.8 | 0.1 | 0 | 17.21 | 15 | 0 | 456 | 0 | 0 | 100 | 8129 | 85.48 | 17.56
2024-08-25 07:30 | 143.5 | 0 | 0 | 0 | 2 | 1 | 2.15 | 17.38 | 0.99885 | 85.53 | 4.9 | 0 | 0 | 17.47 | 15 | 0 | 453 | 0 | 0 | 100 | 8134 | 85.5 | 17.93
2024-08-25 07:45 | 163.4 | 0 | 0 | 0 | 342 | 1.78 | 4.09 | 17.97 | 0.99735 | 85.53 | 4.9 | 0 | 0 | 17.96 | 15 | 0 | 451 | 0 | 0 | 100 | 8134 | 85.51 | 18.56
2024-08-25 08:00 | 148.9 | 0 | 0 | 0 | 339 | 1.93 | 5.01 | 18.16 | 0.99704 | 85.56 | 4.8 | -0.1 | 0 | 18.24 | 15 | 0 | 450 | 0 | 0 | 100 | 8134 | 85.53 | 18.94
2024-08-25 08:15 | 225.3 | 0 | 0 | 0 | 340 | 2.05 | 4.97 | 18.3 | 0.99878 | 85.57 | 4.8 | 0 | 0 | 18.56 | 11 | 0 | 450 | 0 | 0 | 100 | 8139 | 85.55 | 19.32
2024-08-25 08:30 | 230.2 | 0 | 0 | 0 | 340 | 2.3 | 4.85 | 18.55 | 0.99824 | 85.59 | 4.9 | 0 | 0 | 19.01 | 0 | 0 | 449 | 0 | 0 | 100 | 8141 | 85.56 | 19.85
2024-08-25 08:45 | 173.5 | 0 | 0 | 0 | 358 | 1.42 | 2.83 | 18.71 | 0.9985 | 85.61 | 4.9 | 0 | 0 | 19.27 | 0 | 0 | 450 | 0 | 0 | 100 | 8140 | 85.58 | 20.09
2024-08-25 09:00 | 262.9 | 0 | 0 | 0 | 341 | 2 | 3.59 | 18.81 | 1.0015 | 85.61 | 4.9 | 0 | 0 | 19.62 | 0 | 0 | 449 | 0 | 0 | 100 | 8142 | 85.59 | 20.41
2024-08-25 09:15 | 139.2 | 0 | 0 | 0 | 340 | 1.43 | 3.46 | 18.71 | 0.9985 | 85.63 | 4.9 | 0 | 0 | 19.72 | 0 | 0 | 449 | 0 | 0 | 100 | 8142 | 85.6 | 20.56
2024-08-25 09:30 | 170.7 | 0 | 0 | 0 | 346 | 1.19 | 3.2 | 18.75 | 0.99971 | 85.63 | 4.9 | 0 | 0 | 19.57 | 0 | 0 | 449 | 0 | 0 | 100 | 8142 | 85.61 | 20.37
2024-08-25 09:45 | 177.5 | 0 | 0 | 0 | 336 | 1.39 | 4.19 | 19.03 | 0.99783 | 85.62 | 4.8 | 0 | 0 | 19.81 | 0 | 0 | 449 | 0 | 0 | 100 | 8146 | 85.59 | 20.63
2024-08-25 10:00 | 248.9 | 0 | 0 | 0 | 331 | 1.66 | 4.55 | 19.11 | 1.0006 | 85.61 | 4.9 | 0 | 0 | 19.97 | 0 | 0 | 448 | 0 | 0 | 100 | 8147 | 85.58 | 20.71
2024-08-25 10:15 | 303.6 | 0 | 0 | 0 | 323 | 2.24 | 6.12 | 19.51 | 0.9958 | 85.6 | 5 | -0.1 | 0 | 20.53 | 0 | 0 | 448 | 0 | 0 | 100 | 8152 | 85.58 | 21.3
2024-08-25 10:30 | 276 | 0 | 0 | 0 | 334 | 2.08 | 6.39 | 19.41 | 0.99668 | 85.61 | 4.8 | 0 | 0 | 20.59 | 0 | 0 | 448 | 0 | 0 | 100 | 8156 | 85.58 | 21.34
2024-08-25 10:45 | 347.6 | 0 | 0 | 0 | 324 | 2.65 | 5.63 | 19.59 | 0.99701 | 85.6 | 4.9 | -0.1 | 0 | 20.91 | 0 | 0 | 448 | 0 | 0 | 100 | 8159 | 85.58 | 21.67
2024-08-25 11:00 | 412.4 | 0 | 0 | 0 | 334 | 2.46 | 5.35 | 20.07 | 0.98311 | 85.58 | 5 | 0 | 0 | 21.17 | 0 | 0 | 447 | 0 | 0 | 100 | 8169 | 85.55 | 21.94
2024-08-25 11:15 | 242.4 | 0 | 0 | 0 | 336 | 2.85 | 6.47 | 20.02 | 0.9806 | 85.56 | 4.9 | -0.1 | 0 | 21.33 | 0 | 0 | 448 | 0 | 0 | 100 | 8171 | 85.54 | 22.1
2024-08-25 11:30 | 351.3 | 0 | 0 | 0 | 333 | 2.16 | 4.02 | 20.1 | 0.97874 | 85.53 | 4.9 | -0.1 | 0 | 21.34 | 0 | 0 | 447 | 0 | 0 | 100 | 8178 | 85.51 | 22.13
2024-08-25 11:45 | 280.1 | 0 | 0 | 0 | 335 | 1.92 | 4.72 | 20.27 | 0.97524 | 85.51 | 4.9 | 0 | 0 | 21.65 | 0 | 0 | 447 | 0 | 0 | 100 | 8178 | 85.49 | 22.44
2024-08-25 12:00 | 418.3 | 0 | 0 | 0 | 331 | 2.21 | 4.22 | 20.42 | 0.97208 | 85.5 | 4.9 | 0.1 | 0 | 22.07 | 0 | 0 | 447 | 0 | 0 | 100 | 8185 | 85.48 | 22.84
2024-08-25 12:15 | 255.9 | 0 | 0 | 0 | 328 | 2.04 | 3.9 | 20.12 | 0.98517 | 85.5 | 5 | -0.2 | 0 | 21.87 | 0 | 0 | 447 | 0 | 0 | 100 | 8188 | 85.47 | 22.74
2024-08-25 12:30 | 363.3 | 0 | 0 | 0 | 334 | 2.36 | 4.44 | 20.33 | 0.97498 | 85.48 | 4.7 | 0.3 | 0 | 21.92 | 0 | 0 | 447 | 0 | 0 | 100 | 8193 | 85.45 | 22.86
2024-08-25 12:45 | 163.2 | 0 | 0 | 0 | 338 | 1.65 | 4 | 20.03 | 0.98171 | 85.47 | 4.9 | 0 | 0 | 21.51 | 5 | 0 | 449 | 0 | 0 | 100 | 8196 | 85.43 | 22.45
2024-08-25 13:00 | 229 | 0.22128 | 0 | 0 | 341 | 1.76 | 4.5 | 20.11 | 0.97686 | 85.44 | 4.9 | 0 | 11.2213 | 21.28 | 3 | 3 | 892 | 0 | 0 | 100 | 8197 | 85.41 | 22.22
2024-08-25 13:15 | 165.3 | 0.40851 | 0 | 0 | 337 | 2.43 | 5.16 | 18.37 | 0.99914 | 85.43 | 4.8 | 0.1 | 11.2213 | 20.52 | 15 | 15 | 480 | 0.2 | 12 | 100 | 8197 | 85.39 | 21.37
2024-08-25 13:30 | 367.8 | 0 | 0 | 0 | 339 | 1.93 | 3.74 | 18.77 | 0.99661 | 85.38 | 4.8 | 0 | 0 | 19.85 | 15 | 2 | 453 | 0 | 0 | 100 | 8209 | 85.36 | 20.88
2024-08-25 13:45 | 187.9 | 0 | 0 | 0 | 335 | 2.33 | 5.11 | 19.21 | 1.0029 | 85.38 | 4.8 | 0.1 | 0 | 19.89 | 11 | 5 | 453 | 0 | 0 | 100 | 8206 | 85.35 | 21.13
2024-08-25 14:00 | 402.6 | 0 | 0 | 0 | 335 | 2.56 | 4.64 | 19.2 | 0.99901 | 85.36 | 4.8 | 0 | 0 | 19.83 | 1 | 0 | 449 | 0 | 0 | 100 | 8218 | 85.33 | 21.06
2024-08-25 14:15 | 112.3 | 0.51064 | 0 | 0 | 337 | 2.96 | 5.44 | 18.85 | 1.0008 | 85.38 | 4.8 | 0.1 | 8.1617 | 19.79 | 11 | 11 | 822 | 0.8 | 12 | 100 | 8216 | 85.35 | 21.16
2024-08-25 14:30 | 128.5 | 0.85106 | 0 | 0 | 338 | 2.95 | 7.54 | 17.65 | 1.0018 | 85.38 | 4.7 | 0.1 | 8.1617 | 18.71 | 15 | 15 | 892 | 2 | 12 | 100 | 8216 | 85.35 | 19.85
2024-08-25 14:45 | 53.6 | 0.34043 | 2 | 17 | 333 | 4.01 | 8.77 | 17.69 | 1.0013 | 85.35 | 4.9 | 0 | 4.0809 | 18.1 | 15 | 15 | 626 | 1.2 | 12 | 100 | 8209 | 85.31 | 19.13
2024-08-25 15:00 | 51.3 | 0.10213 | 0 | 0 | 333 | 3.42 | 5.91 | 17.65 | 1.0003 | 85.34 | 4.8 | 0.1 | 2.0383 | 17.85 | 15 | 15 | 530 | 0.4 | 12 | 100 | 8206 | 85.31 | 18.72
2024-08-25 15:15 | 27.1 | 0 | 0 | 0 | 330 | 2.25 | 6.03 | 17.81 | 0.99911 | 85.36 | 4.7 | 0 | 0 | 17.77 | 15 | 15 | 501 | 0 | 0 | 100 | 8204 | 85.33 | 18.49
2024-08-25 15:30 | 70.1 | 0 | 0 | 0 | 337 | 2.12 | 6.09 | 17.59 | 0.99813 | 85.35 | 4.8 | 0 | 0 | 17.81 | 15 | 15 | 461 | 0 | 0 | 100 | 8203 | 85.33 | 18.4
2024-08-25 15:45 | 104.1 | 0 | 0 | 0 | 333 | 2.95 | 8.05 | 17.53 | 0.99892 | 85.33 | 4.7 | -0.2 | 0 | 17.8 | 15 | 2 | 456 | 0.2 | 12 | 100 | 8200 | 85.3 | 18.33
2024-08-25 16:00 | 126.3 | 0 | 0 | 0 | 330 | 4.17 | 7.9 | 17.61 | 1.0013 | 85.29 | 4.8 | 0.2 | 0 | 17.87 | 15 | 0 | 454 | 0 | 0 | 100 | 8202 | 85.26 | 18.39
2024-08-25 16:15 | 66.7 | 0 | 0 | 0 | 333 | 3.43 | 8.5 | 17.99 | 0.99707 | 85.3 | 5 | -0.4 | 0 | 17.88 | 15 | 0 | 453 | 0 | 0 | 100 | 8197 | 85.28 | 18.39
2024-08-25 16:30 | 47.7 | 0 | 0 | 0 | 332 | 2.48 | 7.48 | 18.18 | 0.98907 | 85.33 | 4.8 | 0.1 | 0 | 17.91 | 15 | 0 | 452 | 0 | 0 | 100 | 8197 | 85.3 | 18.41
2024-08-25 16:45 | 17.9 | 0.2383 | 0 | 0 | 330 | 1.2 | 3.48 | 18.1 | 0.99357 | 85.36 | 4.8 | 0 | 5.1021 | 17.91 | 15 | 13 | 764 | 0 | 0 | 100 | 8194 | 85.33 | 18.37
2024-08-25 17:00 | 11.5 | 0.13617 | 0 | 0 | 343 | 1.86 | 5.72 | 17.96 | 0.99409 | 85.38 | 4.8 | 0 | 2.0383 | 17.79 | 15 | 15 | 619 | 0 | 0 | 100 | 8191 | 85.35 | 18.25
2024-08-25 17:15 | 4 | 0.28936 | 0 | 0 | 357 | 1.99 | 5.38 | 17.63 | 0.9976 | 85.39 | 4.8 | 0 | 2.0383 | 17.58 | 15 | 15 | 836 | 0 | 0 | 100 | 8194 | 85.37 | 18.03
2024-08-25 17:30 | 4.7 | 0.11915 | 0 | 0 | 348 | 2.01 | 4.7 | 17.31 | 0.99416 | 85.39 | 4.7 | 0 | 2.0383 | 17.15 | 15 | 15 | 506 | 0.2 | 12 | 100 | 8190 | 85.36 | 17.66
2024-08-25 17:45 | 2.8 | 0 | 0 | 0 | 5 | 1.47 | 2.92 | 17.17 | 0.98767 | 85.39 | 4.8 | 0 | 0 | 16.88 | 15 | 15 | 469 | 0 | 0 | 100 | 8186 | 85.36 | 17.38
2024-08-25 18:00 | 0.3 | 0 | 0 | 0 | 2 | 1.79 | 4.52 | 17.17 | 0.98359 | 85.38 | 4.7 | 0.1 | 0 | 16.8 | 15 | 13 | 459 | 0 | 0 | 100 | 8184 | 85.35 | 17.23
2024-08-25 18:15 | 0 | 0 | 0 | 0 | 353 | 2.86 | 5.69 | 17.29 | 0.96956 | 85.37 | 4.7 | 0 | 0 | 16.71 | 15 | 0 | 456 | 0 | 0 | 100 | 8181 | 85.34 | 17.08
2024-08-25 18:30 | 0 | 0 | 0 | 0 | 352 | 2.18 | 4.59 | 17.27 | 0.97637 | 85.39 | 4.6 | 0 | 0 | 16.8 | 15 | 0 | 456 | 0 | 0 | 100 | 8181 | 85.36 | 17.09
2024-08-25 18:45 | 0 | 0 | 0 | 0 | 0 | 1.63 | 3.66 | 17.11 | 0.98015 | 85.41 | 4.8 | 0.1 | 0 | 16.7 | 15 | 2 | 458 | 0 | 0 | 100 | 8180 | 85.39 | 17.01
2024-08-25 19:00 | 0 | 0 | 0 | 0 | 15 | 1.31 | 2.49 | 17.16 | 0.97552 | 85.45 | 4.8 | 0.1 | 0 | 16.67 | 15 | 11 | 462 | 0 | 0 | 100 | 8178 | 85.43 | 16.98
2024-08-25 19:15 | 0 | 0 | 0 | 0 | 359 | 1.42 | 3.26 | 17.43 | 0.96504 | 85.46 | 4.7 | 0 | 0 | 16.77 | 15 | 10 | 457 | 0 | 0 | 100 | 8176 | 85.44 | 17.04
2024-08-25 19:30 | 0 | 0 | 0 | 0 | 352 | 2.15 | 4.68 | 17.35 | 0.97397 | 85.47 | 4.8 | 0 | 0 | 16.87 | 15 | 4 | 458 | 0 | 0 | 100 | 8174 | 85.45 | 17.08
2024-08-25 19:45 | 0 | 0 | 0 | 0 | 348 | 2.28 | 4.45 | 17.51 | 0.96968 | 85.5 | 4.7 | 0.2 | 0 | 16.94 | 15 | 0 | 455 | 0 | 0 | 100 | 8175 | 85.48 | 17.16
2024-08-25 20:00 | 0 | 0 | 0 | 0 | 26 | 0.9 | 2.73 | 17.31 | 0.98504 | 85.56 | 4.8 | 0 | 0 | 16.97 | 15 | 5 | 462 | 0 | 0 | 100 | 8172 | 85.54 | 17.18
2024-08-25 20:15 | 0 | 0 | 0 | 0 | 24 | 1.14 | 3.02 | 17.24 | 0.98128 | 85.57 | 4.7 | 0 | 0 | 16.85 | 15 | 15 | 462 | 0 | 0 | 100 | 8173 | 85.55 | 17.09
2024-08-25 20:30 | 0 | 0 | 0 | 0 | 23 | 1.02 | 2.36 | 17.09 | 0.98396 | 85.59 | 4.8 | 0 | 0 | 16.75 | 15 | 15 | 465 | 0 | 0 | 100 | 8168 | 85.56 | 16.98
2024-08-25 20:45 | 0 | 0 | 0 | 0 | 11 | 0.45 | 1 | 16.77 | 0.9926 | 85.62 | 4.8 | 0 | 0 | 16.55 | 15 | 15 | 477 | 0 | 0 | 100 | 8166 | 85.59 | 16.83
2024-08-25 21:00 | 0 | 0 | 0 | 0 | 140 | 0.66 | 1.49 | 16.73 | 0.98672 | 85.63 | 4.8 | 0 | 0 | 16.44 | 15 | 15 | 483 | 0 | 0 | 100 | 8166 | 85.61 | 16.72
2024-08-25 21:15 | 0 | 0 | 0 | 0 | 133 | 0.27 | 1.22 | 16.75 | 0.98861 | 85.65 | 4.7 | 0 | 0 | 16.48 | 15 | 15 | 494 | 0 | 0 | 100 | 8166 | 85.62 | 16.76
2024-08-25 21:30 | 0 | 0 | 0 | 0 | 176 | 0.44 | 0.91 | 16.59 | 0.99606 | 85.66 | 4.8 | 0 | 0 | 16.43 | 15 | 15 | 508 | 0 | 0 | 100 | 8163 | 85.63 | 16.66
2024-08-25 21:45 | 0 | 0.017021 | 0 | 0 | 110 | 0.44 | 1.3 | 16.49 | 0.99175 | 85.66 | 4.7 | 0.1 | 1.0213 | 16.27 | 15 | 15 | 516 | 0 | 0 | 100 | 8162 | 85.63 | 16.52
2024-08-25 22:00 | 0 | 0 | 0 | 0 | 70 | 0.56 | 1.19 | 16.63 | 0.98402 | 85.66 | 4.8 | 0 | 0 | 16.27 | 15 | 15 | 526 | 0 | 0 | 100 | 8161 | 85.64 | 16.54
2024-08-25 22:15 | 0 | 0 | 0 | 0 | 144 | 0.4 | 0.88 | 16.71 | 0.98324 | 85.67 | 4.8 | 0 | 0 | 16.35 | 15 | 15 | 540 | 0 | 0 | 100 | 8158 | 85.64 | 16.57
2024-08-25 22:30 | 0 | 0 | 0 | 0 | 155 | 0.53 | 1.06 | 16.68 | 0.98353 | 85.67 | 4.8 | 0.1 | 0 | 16.33 | 15 | 15 | 556 | 0 | 0 | 100 | 8159 | 85.65 | 16.54
2024-08-25 22:45 | 0 | 0 | 0 | 0 | 157 | 0.48 | 0.88 | 16.65 | 0.98382 | 85.67 | 4.8 | 0 | 0 | 16.3 | 15 | 15 | 576 | 0 | 0 | 100 | 8156 | 85.65 | 16.53
2024-08-25 23:00 | 0 | 0.017021 | 0 | 0 | 143 | 0.29 | 0.64 | 16.4 | 0.99637 | 85.66 | 4.8 | 0 | 1.0213 | 16.26 | 15 | 15 | 596 | 0 | 0 | 100 | 8155 | 85.64 | 16.45
2024-08-25 23:15 | 0 | 0 | 0 | 0 | 151 | 0.35 | 1.2 | 16.31 | 0.99185 | 85.65 | 4.7 | 0.1 | 0 | 16.08 | 15 | 15 | 619 | 0 | 0 | 100 | 8153 | 85.63 | 16.31
2024-08-25 23:30 | 0 | 0 | 0 | 0 | 168 | 0.5 | 1.16 | 16.39 | 0.98681 | 85.63 | 4.8 | 0 | 0 | 16.07 | 15 | 15 | 640 | 0 | 0 | 100 | 8153 | 85.61 | 16.31
2024-08-25 23:45 | 0 | 0 | 0 | 0 | 154 | 0.44 | 1.01 | 16.31 | 0.98753 | 85.62 | 4.8 | 0 | 0 | 16.01 | 15 | 15 | 659 | 0 | 0 | 100 | 8153 | 85.6 | 16.24
2024-08-26 | 0 | 0.017021 | 0 | 0 | 75 | 0.47 | 1 | 16.13 | 0.99238 | 85.61 | 4.8 | 0 | 1.0213 | 15.95 | 15 | 15 | 688 | 0 | 0 | 100 | 8150 | 85.58 | 16.18
2024-08-26 00:15 | 0 | 0 | 0 | 0 | 130 | 0.51 | 0.99 | 16.39 | 0.97553 | 85.59 | 4.8 | 0 | 0 | 15.89 | 15 | 15 | 713 | 0 | 0 | 100 | 8142 | 85.57 | 16.24
2024-08-26 00:30 | 0 | 0 | 0 | 0 | 147 | 0.52 | 0.84 | 16.43 | 0.95484 | 85.58 | 4.8 | 0 | 0 | 15.96 | 15 | 15 | 736 | 0 | 0 | 100 | 8144 | 85.56 | 16.22
2024-08-26 00:45 | 0 | 0 | 0 | 0 | 150 | 0.69 | 1.44 | 16.49 | 0.97468 | 85.56 | 4.8 | 0 | 0 | 15.98 | 15 | 15 | 757 | 0 | 0 | 100 | 8143 | 85.54 | 16.19
2024-08-26 01:00 | 0 | 0.017021 | 0 | 0 | 149 | 0.51 | 0.85 | 16.44 | 0.97671 | 85.53 | 4.8 | 0 | 1.0213 | 15.97 | 15 | 15 | 791 | 0 | 0 | 100 | 8140 | 85.51 | 16.2
2024-08-26 01:15 | 0 | 0 | 0 | 0 | 168 | 0.51 | 0.96 | 16.33 | 0.9825 | 85.53 | 4.8 | 0 | 0 | 15.94 | 15 | 15 | 813 | 0 | 0 | 100 | 8139 | 85.5 | 16.15
2024-08-26 01:30 | 0 | 0 | 0 | 0 | 184 | 0.52 | 0.83 | 16.29 | 0.98177 | 85.51 | 4.8 | 0 | 0 | 15.91 | 15 | 15 | 828 | 0 | 0 | 100 | 8139 | 85.48 | 16.1
2024-08-26 01:45 | 0 | 0 | 0 | 0 | 189 | 0.52 | 0.78 | 16.27 | 0.98248 | 85.49 | 4.8 | 0 | 0 | 15.9 | 15 | 15 | 840 | 0 | 0 | 100 | 8140 | 85.46 | 16.1
2024-08-26 02:00 | 0 | 0.017021 | 0 | 0 | 185 | 0.58 | 0.77 | 16.18 | 0.98595 | 85.49 | 4.8 | 0 | 1.0213 | 15.87 | 15 | 15 | 852 | 0 | 0 | 100 | 8137 | 85.46 | 16.07
2024-08-26 02:15 | 0 | 0 | 0 | 0 | 148 | 0.46 | 0.71 | 16.09 | 0.98725 | 85.47 | 4.8 | 0 | 0 | 15.79 | 15 | 15 | 863 | 0 | 0 | 100 | 8135 | 85.45 | 15.99
2024-08-26 02:30 | 0 | 0 | 0 | 0 | 154 | 0.45 | 0.69 | 16.02 | 0.98618 | 85.45 | 4.8 | 0 | 0 | 15.71 | 15 | 15 | 874 | 0 | 0 | 100 | 8132 | 85.43 | 15.92
2024-08-26 02:45 | 0 | 0 | 0 | 0 | 186 | 0.29 | 0.49 | 15.97 | 0.98547 | 85.45 | 4.7 | 0 | 0 | 15.64 | 15 | 15 | 887 | 0 | 0 | 100 | 8132 | 85.42 | 15.86
2024-08-26 03:00 | 0 | 0.017021 | 0 | 0 | 200 | 0.37 | 0.86 | 15.86 | 0.98465 | 85.45 | 4.8 | 0 | 1.0213 | 15.54 | 15 | 15 | 900 | 0 | 0 | 100 | 8133 | 85.43 | 15.75
2024-08-26 03:15 | 0 | 0 | 0 | 0 | 158 | 0.55 | 1 | 16.01 | 0.97746 | 85.47 | 4.8 | 0 | 0 | 15.55 | 15 | 15 | 907 | 0 | 0 | 100 | 8130 | 85.45 | 15.77
2024-08-26 03:30 | 0 | 0 | 0 | 0 | 133 | 0.47 | 0.81 | 16.19 | 0.97228 | 85.47 | 4.8 | 0.1 | 0 | 15.66 | 15 | 15 | 910 | 0 | 0 | 100 | 8129 | 85.44 | 15.88
2024-08-26 03:45 | 0 | 0 | 0 | 0 | 112 | 0.4 | 0.65 | 16.11 | 0.98326 | 85.46 | 4.9 | 0 | 0 | 15.74 | 15 | 15 | 918 | 0 | 0 | 100 | 8129 | 85.44 | 15.93
2024-08-26 04:00 | 0 | 0.017021 | 0 | 0 | 125 | 0.34 | 0.82 | 15.98 | 0.98815 | 85.47 | 4.8 | 0 | 1.0213 | 15.7 | 15 | 15 | 926 | 0 | 0 | 100 | 8125 | 85.45 | 15.87
2024-08-26 04:15 | 0 | 0 | 0 | 0 | 134 | 0.41 | 0.6 | 16.01 | 0.98296 | 85.47 | 4.8 | 0 | 0 | 15.65 | 15 | 15 | 933 | 0 | 0 | 100 | 8125 | 85.45 | 15.86
2024-08-26 04:30 | 0 | 0 | 0 | 0 | 152 | 0.73 | 1.2 | 16.15 | 0.97421 | 85.47 | 4.8 | 0.1 | 0 | 15.63 | 15 | 15 | 934 | 0 | 0 | 100 | 8124 | 85.45 | 15.86
2024-08-26 04:45 | 0 | 0.017021 | 0 | 0 | 138 | 0.45 | 0.84 | 16.19 | 0.97771 | 85.47 | 4.8 | 0 | 1.0213 | 15.73 | 15 | 15 | 940 | 0 | 0 | 100 | 8125 | 85.45 | 15.92
2024-08-26 05:00 | 0 | 0 | 0 | 0 | 150 | 0.66 | 1.01 | 16.21 | 0.97973 | 85.48 | 4.8 | 0 | 0 | 15.75 | 15 | 15 | 943 | 0 | 0 | 100 | 8124 | 85.45 | 15.95
2024-08-26 05:15 | 0 | 0 | 0 | 0 | 105 | 0.47 | 0.77 | 16.01 | 0.98681 | 85.48 | 4.8 | 0.1 | 0 | 15.71 | 15 | 15 | 950 | 0.2 | 12 | 100 | 8121 | 85.45 | 15.9
2024-08-26 05:30 | 0 | 0.017021 | 0 | 0 | 103 | 0.51 | 0.88 | 15.93 | 0.98689 | 85.49 | 4.8 | 0 | 1.0213 | 15.63 | 15 | 15 | 956 | 0 | 0 | 100 | 8120 | 85.47 | 15.84
2024-08-26 05:45 | 3 | 0 | 0 | 0 | 7 | 0.71 | 1.54 | 15.83 | 0.98877 | 85.51 | 4.7 | 0 | 0 | 15.59 | 15 | 15 | 963 | 0 | 0 | 100 | 8121 | 85.48 | 15.76
2024-08-26 06:00 | 13 | 0 | 0 | 0 | 2 | 1.06 | 2.79 | 15.79 | 0.98684 | 85.52 | 4.8 | 0 | 0 | 15.53 | 15 | 15 | 964 | 0 | 0 | 100 | 8120 | 85.5 | 15.77
2024-08-26 06:15 | 29.8 | 0 | 0 | 0 | 6 | 0.8 | 2.2 | 16.08 | 0.97967 | 85.53 | 4.8 | 0.1 | 0 | 15.67 | 15 | 15 | 960 | 0 | 0 | 100 | 8121 | 85.51 | 15.91
2024-08-26 06:30 | 47.9 | 0.017021 | 0 | 0 | 67 | 0.42 | 1.2 | 16.21 | 0.98787 | 85.55 | 4.7 | 0.1 | 1.0213 | 15.93 | 15 | 15 | 936 | 0 | 0 | 100 | 8117 | 85.53 | 16.15
2024-08-26 06:45 | 62.5 | 0 | 0 | 0 | 50 | 0.42 | 0.97 | 16.3 | 0.99572 | 85.56 | 4.9 | 0 | 0 | 16.16 | 15 | 15 | 918 | 0 | 0 | 100 | 8118 | 85.53 | 16.38
2024-08-26 07:00 | 84.1 | 0 | 0 | 0 | 41 | 0.54 | 0.96 | 16.58 | 0.99723 | 85.56 | 4.8 | 0 | 0 | 16.51 | 15 | 15 | 885 | 0 | 0 | 100 | 8115 | 85.54 | 16.74
2024-08-26 07:15 | 93.6 | 0 | 0 | 0 | 12 | 0.9 | 2.26 | 17.29 | 0.98325 | 85.56 | 4.9 | 0 | 0 | 16.93 | 15 | 15 | 848 | 0 | 0 | 100 | 8117 | 85.54 | 17.17
2024-08-26 07:30 | 94.6 | 0 | 0 | 0 | 5 | 1.2 | 2.18 | 18.01 | 0.96771 | 85.56 | 4.8 | 0 | 0 | 17.39 | 15 | 15 | 768 | 0 | 0 | 100 | 8115 | 85.54 | 17.59
2024-08-26 07:45 | 69.6 | 0 | 0 | 0 | 14 | 1.55 | 2.96 | 18.53 | 0.95353 | 85.57 | 4.9 | 0 | 0 | 17.67 | 15 | 15 | 630 | 0 | 0 | 100 | 8116 | 85.55 | 17.86
2024-08-26 08:00 | 63.9 | 0 | 0 | 0 | 4 | 1.13 | 2.3 | 18.54 | 0.96231 | 85.58 | 4.8 | 0 | 0 | 17.84 | 15 | 15 | 550 | 0 | 0 | 100 | 8113 | 85.56 | 18.09
2024-08-26 08:15 | 81.1 | 0 | 0 | 0 | 5 | 1.18 | 2.11 | 18.55 | 0.97201 | 85.6 | 4.8 | 0 | 0 | 18 | 15 | 15 | 496 | 0 | 0 | 100 | 8112 | 85.57 | 18.39
2024-08-26 08:30 | 134.4 | 0 | 0 | 0 | 38 | 0.85 | 1.54 | 18.67 | 0.98845 | 85.58 | 4.8 | 0 | 0 | 18.41 | 15 | 15 | 461 | 0 | 0 | 100 | 8109 | 85.56 | 18.91
2024-08-26 08:45 | 182.1 | 0 | 0 | 0 | 61 | 0.92 | 1.76 | 18.66 | 0.9993 | 85.59 | 4.9 | 0 | 0 | 18.82 | 15 | 1 | 454 | 0 | 0 | 100 | 8108 | 85.57 | 19.37
2024-08-26 09:00 | 205.8 | 0 | 0 | 0 | 8 | 1.39 | 2.75 | 19.42 | 0.99784 | 85.58 | 4.9 | 0 | 0 | 19.48 | 15 | 0 | 450 | 0 | 0 | 100 | 8112 | 85.56 | 20.2
2024-08-26 09:15 | 199.1 | 0 | 0 | 0 | 17 | 2.57 | 4.53 | 19.95 | 0.98444 | 85.61 | 4.9 | 0 | 0 | 19.72 | 0 | 0 | 449 | 0 | 0 | 100 | 8111 | 85.58 | 20.76
2024-08-26 09:30 | 344.2 | 0 | 0 | 0 | 6 | 2.36 | 4.41 | 19.83 | 0.99741 | 85.6 | 4.9 | 0 | 0 | 20.25 | 0 | 0 | 448 | 0 | 0 | 100 | 8118 | 85.58 | 21.23
2024-08-26 09:45 | 733.8 | 0 | 0 | 0 | 354 | 2.39 | 4.66 | 20.29 | 1.0026 | 85.59 | 5 | 0 | 0 | 21.31 | 0 | 0 | 446 | 0 | 0 | 100 | 8121 | 85.58 | 22.63
2024-08-26 10:00 | 726.9 | 0 | 0 | 0 | 335 | 2.38 | 4.37 | 20.21 | 0.99069 | 85.59 | 5 | 0 | 0 | 22.11 | 0 | 0 | 446 | 0 | 0 | 100 | 8123 | 85.57 | 23.56
2024-08-26 10:15 | 852.7 | 0 | 0 | 0 | 336 | 2.07 | 4.08 | 20.69 | 0.98638 | 85.57 | 5 | 0 | 0 | 22.67 | 0 | 0 | 445 | 0 | 0 | 100 | 8127 | 85.56 | 23.94
2024-08-26 10:30 | 595.4 | 0 | 0 | 0 | 352 | 1.99 | 3.9 | 20.39 | 0.97472 | 85.58 | 5 | -0.1 | 0 | 22.61 | 0 | 0 | 444 | 0 | 0 | 100 | 8132 | 85.56 | 23.73
2024-08-26 10:45 | 818.1 | 0 | 0 | 0 | 341 | 2.12 | 4.34 | 21.24 | 0.95557 | 85.57 | 5.1 | 0 | 0 | 23.23 | 0 | 0 | 444 | 0 | 0 | 100 | 8136 | 85.55 | 24.29
2024-08-26 11:00 | 934.5 | 0 | 0 | 0 | 344 | 2.9 | 4.85 | 21.32 | 0.9651 | 85.57 | 4.9 | 0.1 | 0 | 23.55 | 0 | 0 | 444 | 0 | 0 | 100 | 8142 | 85.55 | 24.43
2024-08-26 11:15 | 605.5 | 0 | 0 | 0 | 343 | 3.02 | 5.32 | 20.74 | 0.98417 | 85.57 | 4.9 | 0 | 0 | 23.43 | 0 | 0 | 446 | 0 | 0 | 100 | 8148 | 85.55 | 24.13
2024-08-26 11:30 | 648.9 | 0 | 0 | 0 | 341 | 2.61 | 4.69 | 20.51 | 0.97168 | 85.55 | 5 | 0 | 0 | 22.83 | 0 | 0 | 445 | 0 | 0 | 100 | 8157 | 85.53 | 23.85
2024-08-26 11:45 | 831.9 | 0 | 0 | 0 | 344 | 2.57 | 4.06 | 21.22 | 0.95 | 85.53 | 5 | -0.2 | 0 | 23.05 | 0 | 0 | 445 | 0 | 0 | 100 | 8172 | 85.5 | 24.09
2024-08-26 12:00 | 1006.3 | 0 | 0 | 0 | 336 | 2.58 | 5.51 | 21.87 | 0.93966 | 85.51 | 4.9 | 0 | 0 | 23.71 | 0 | 0 | 444 | 0 | 0 | 100 | 8198 | 85.48 | 24.81
2024-08-26 12:15 | 494.9 | 0 | 0 | 0 | 334 | 1.94 | 5.44 | 21.64 | 0.95025 | 85.49 | 4.9 | 0.1 | 0 | 24.03 | 0 | 0 | 445 | 0 | 0 | 100 | 8204 | 85.47 | 25.41
2024-08-26 12:30 | 492.7 | 0 | 0 | 0 | 329 | 2.69 | 5.32 | 21.07 | 0.95318 | 85.49 | 4.9 | 0 | 0 | 23.53 | 0 | 0 | 445 | 0 | 0 | 100 | 8219 | 85.46 | 24.98
2024-08-26 12:45 | 746.3 | 0 | 0 | 0 | 328 | 2.93 | 5.09 | 21.31 | 0.94358 | 85.46 | 4.9 | -0.1 | 0 | 23.13 | 0 | 0 | 444 | 0 | 0 | 100 | 8240 | 85.43 | 24.64
2024-08-26 13:00 | 393.9 | 0 | 0 | 0 | 343 | 2.04 | 4.29 | 21.3 | 0.95127 | 85.45 | 4.9 | 0.1 | 0 | 23.45 | 0 | 0 | 446 | 0 | 0 | 100 | 8239 | 85.42 | 25.14
2024-08-26 13:15 | 485.3 | 0 | 0 | 0 | 331 | 3.02 | 5.72 | 20.41 | 0.98353 | 85.43 | 5 | -0.1 | 0 | 22.81 | 0 | 0 | 446 | 0 | 0 | 100 | 8257 | 85.4 | 24.35
2024-08-26 13:30 | 597.3 | 0 | 0 | 0 | 327 | 3.25 | 6.63 | 20.69 | 0.96629 | 85.42 | 4.9 | 0.1 | 0 | 22.56 | 0 | 0 | 446 | 0 | 0 | 100 | 8269 | 85.39 | 24.27
2024-08-26 13:45 | 361.7 | 0 | 0 | 0 | 332 | 2.13 | 4.54 | 20.72 | 0.96245 | 85.41 | 4.9 | 0.1 | 0 | 22.41 | 0 | 0 | 446 | 0 | 0 | 100 | 8268 | 85.37 | 24.27
2024-08-26 14:00 | 405.4 | 0 | 0 | 0 | 332 | 2.32 | 4.54 | 20.57 | 0.97718 | 85.39 | 4.9 | 0 | 0 | 22.39 | 0 | 0 | 446 | 0 | 0 | 100 | 8282 | 85.35 | 24.12
2024-08-26 14:15 | 660.8 | 0 | 0 | 0 | 332 | 2.4 | 4.81 | 20.92 | 0.96079 | 85.36 | 5 | 0.1 | 0 | 22.56 | 0 | 0 | 445 | 0 | 0 | 100 | 8299 | 85.33 | 24.35
2024-08-26 14:30 | 186.7 | 0 | 0 | 0 | 331 | 1.8 | 3.72 | 21.57 | 0.93995 | 85.36 | 4.9 | 0 | 0 | 22.9 | 0 | 0 | 446 | 0 | 0 | 100 | 8292 | 85.33 | 24.71
2024-08-26 14:45 | 252.1 | 0 | 0 | 0 | 340 | 1.62 | 3.34 | 21.06 | 0.96298 | 85.37 | 4.9 | 0 | 0 | 22.76 | 0 | 0 | 446 | 0 | 0 | 100 | 8289 | 85.34 | 24.25
2024-08-26 15:00 | 197.9 | 0 | 0 | 0 | 347 | 2.03 | 4.17 | 20.97 | 0.95421 | 85.35 | 4.9 | 0 | 0 | 22.49 | 3 | 1 | 480 | 0 | 0 | 100 | 8290 | 85.32 | 23.77
2024-08-26 15:15 | 237.5 | 0 | 0 | 0 | 339 | 1.43 | 3.02 | 20.78 | 0.97685 | 85.35 | 4.9 | 0 | 0 | 22.44 | 15 | 11 | 450 | 0 | 0 | 100 | 8290 | 85.32 | 23.58
2024-08-26 15:30 | 206.5 | 0.051064 | 0 | 0 | 354 | 1.28 | 3.04 | 20.75 | 0.97539 | 85.35 | 4.9 | 0 | 2.0383 | 22.25 | 6 | 6 | 706 | 0 | 0 | 100 | 8287 | 85.32 | 23.3
2024-08-26 15:45 | 231.2 | 0.11915 | 0 | 0 | 338 | 1.75 | 3.23 | 20.19 | 0.99615 | 85.35 | 4.9 | 0 | 2.0383 | 21.89 | 15 | 15 | 476 | 0 | 0 | 100 | 8283 | 85.32 | 22.79
2024-08-26 16:00 | 165.4 | 0 | 0 | 0 | 350 | 1.74 | 3.49 | 20.01 | 0.99276 | 85.37 | 4.9 | 0 | 0 | 21.31 | 15 | 3 | 454 | 0 | 0 | 100 | 8281 | 85.34 | 22.08
2024-08-26 16:15 | 43.2 | 0 | 0 | 0 | 8 | 2.07 | 3.94 | 19.85 | 0.97932 | 85.38 | 4.8 | 0 | 0 | 20.67 | 12 | 2 | 465 | 0 | 0 | 100 | 8275 | 85.34 | 21.54
2024-08-26 16:30 | 22.1 | 0.051064 | 0 | 0 | 4 | 2.47 | 6.33 | 19.25 | 0.97976 | 85.38 | 4.9 | 0 | 1.0213 | 19.86 | 15 | 12 | 814 | 0 | 0 | 100 | 8270 | 85.35 | 20.76
2024-08-26 16:45 | 5.1 | 3.8936 | 2 | 17 | 348 | 2.62 | 5.54 | 18.17 | 1.0012 | 85.4 | 4.9 | -0.2 | 54.0596 | 19.03 | 15 | 15 | 878 | 2.6 | 48 | 100 | 8265 | 85.36 | 19.84
2024-08-26 17:00 | 1.3 | 2.3447 | 1 | 17 | 339 | 1.81 | 3.26 | 17.58 | 0.99976 | 85.4 | 4.8 | 0.1 | 22.4383 | 18.04 | 15 | 15 | 626 | 1.8 | 12 | 100 | 8263 | 85.37 | 18.94
2024-08-26 17:15 | 1.1 | 0.085106 | 1 | 12 | 335 | 2.09 | 4.03 | 17.76 | 0.9998 | 85.41 | 4.8 | 0 | 1.0213 | 17.78 | 15 | 15 | 664 | 0.2 | 12 | 100 | 8260 | 85.38 | 18.61
2024-08-26 17:30 | 0.3 | 2.7872 | 0 | 0 | 346 | 1.7 | 5.79 | 17.47 | 1.0032 | 85.43 | 4.8 | -0.1 | 35.6979 | 17.66 | 15 | 15 | 943 | 3.8 | 60 | 100 | 8260 | 85.4 | 18.35
2024-08-26 17:45 | 0.1 | 0.91915 | 3 | 15 | 345 | 2 | 4.44 | 17.31 | 0.99821 | 85.45 | 4.8 | -0.1 | 16.3191 | 17.36 | 15 | 15 | 628 | 1.8 | 36 | 100 | 8256 | 85.42 | 18.01
2024-08-26 18:00 | 0 | 0.017021 | 1 | 17 | 337 | 3.04 | 6.77 | 17.64 | 0.99251 | 85.44 | 4.7 | 0.1 | 1.0213 | 17.42 | 15 | 15 | 528 | 0.4 | 12 | 100 | 8252 | 85.41 | 17.98
2024-08-26 18:15 | 0 | 1.2255 | 0 | 0 | 345 | 2.52 | 4.29 | 17.81 | 0.9942 | 85.46 | 4.7 | 0.1 | 19.3787 | 17.6 | 15 | 15 | 935 | 2 | 24 | 100 | 8251 | 85.43 | 18.05
2024-08-26 18:30 | 0 | 3.5362 | 0 | 0 | 337 | 2.06 | 4.1 | 17.91 | 0.99527 | 85.47 | 4.7 | 0.1 | 46.9191 | 17.75 | 15 | 15 | 864 | 5.4 | 60 | 100 | 8248 | 85.44 | 18.11
2024-08-26 18:45 | 0 | 0.28936 | 0 | 0 | 347 | 1.95 | 3.47 | 17.74 | 1.0011 | 85.47 | 4.8 | 0 | 7.1404 | 17.79 | 15 | 15 | 506 | 0.8 | 12 | 100 | 8244 | 85.44 | 18.11
2024-08-26 19:00 | 0 | 0 | 0 | 0 | 345 | 2.05 | 3.81 | 17.42 | 0.99985 | 85.49 | 4.8 | 0 | 0 | 17.53 | 15 | 15 | 487 | 0 | 0 | 100 | 8244 | 85.47 | 17.89
2024-08-26 19:15 | 0 | 0 | 0 | 0 | 352 | 1.19 | 4.24 | 17.39 | 0.99872 | 85.54 | 4.8 | 0 | 0 | 17.36 | 15 | 15 | 493 | 0.2 | 12 | 100 | 8241 | 85.51 | 17.75
2024-08-26 19:30 | 0 | 0 | 0 | 0 | 176 | 0.51 | 1.38 | 17.45 | 0.99896 | 85.55 | 4.8 | 0 | 0 | 17.36 | 15 | 15 | 487 | 0 | 0 | 100 | 8236 | 85.53 | 17.73
2024-08-26 19:45 | 0 | 0 | 0 | 0 | 164 | 0.49 | 1.25 | 17.39 | 0.99922 | 85.55 | 4.8 | 0 | 0 | 17.33 | 15 | 15 | 487 | 0 | 0 | 100 | 8235 | 85.53 | 17.67
2024-08-26 20:00 | 0 | 0.017021 | 0 | 0 | 141 | 0.37 | 0.97 | 17.27 | 0.99972 | 85.56 | 4.8 | 0 | 1.0213 | 17.23 | 15 | 15 | 490 | 0 | 0 | 100 | 8232 | 85.54 | 17.56
2024-08-26 20:15 | 0 | 0 | 0 | 0 | 174 | 0.57 | 1.12 | 17.37 | 0.99443 | 85.58 | 4.8 | 0 | 0 | 17.19 | 15 | 15 | 489 | 0 | 0 | 100 | 8232 | 85.55 | 17.51
2024-08-26 20:30 | 0 | 0 | 0 | 0 | 132 | 0.49 | 1.35 | 17.59 | 0.99067 | 85.59 | 4.8 | 0 | 0 | 17.35 | 15 | 15 | 488 | 0 | 0 | 100 | 8230 | 85.57 | 17.64
2024-08-26 20:45 | 0 | 0 | 0 | 0 | 160 | 0.3 | 0.74 | 17.73 | 0.99182 | 85.61 | 4.8 | 0 | 0 | 17.51 | 15 | 15 | 496 | 0 | 0 | 100 | 8228 | 85.59 | 17.8
2024-08-26 21:00 | 0 | 0 | 0 | 0 | 31 | 0.77 | 1.62 | 17.54 | 0.99879 | 85.63 | 4.8 | 0 | 0 | 17.51 | 15 | 15 | 498 | 0 | 0 | 100 | 8222 | 85.6 | 17.79
2024-08-26 21:15 | 0 | 0 | 0 | 0 | 176 | 0.52 | 1.18 | 17.33 | 0.99999 | 85.66 | 4.8 | 0 | 0 | 17.35 | 15 | 15 | 488 | 0 | 0 | 100 | 8225 | 85.64 | 17.63
2024-08-26 21:30 | 0 | 0.017021 | 0 | 0 | 126 | 0.66 | 1.71 | 17.58 | 0.99229 | 85.68 | 4.8 | 0 | 1.0213 | 17.37 | 15 | 15 | 507 | 0 | 0 | 100 | 8222 | 85.66 | 17.68
2024-08-26 21:45 | 0 | 0 | 0 | 0 | 59 | 0.4 | 0.76 | 17.61 | 0.99687 | 85.68 | 4.8 | 0 | 0 | 17.47 | 15 | 15 | 529 | 0.2 | 12 | 100 | 8219 | 85.65 | 17.8
2024-08-26 22:00 | 0 | 0.017021 | 0 | 0 | 12 | 0.56 | 1.17 | 17.67 | 0.99707 | 85.67 | 4.8 | 0 | 1.0213 | 17.53 | 15 | 15 | 526 | 0 | 0 | 100 | 8219 | 85.64 | 17.85
2024-08-26 22:15 | 0 | 0 | 0 | 0 | 8 | 0.39 | 0.89 | 17.7 | 0.99765 | 85.68 | 4.8 | 0 | 0 | 17.61 | 15 | 15 | 507 | 0 | 0 | 100 | 8216 | 85.66 | 17.88
2024-08-26 22:30 | 0 | 0 | 0 | 0 | 1 | 0.39 | 0.93 | 17.49 | 1.0004 | 85.67 | 4.7 | 0 | 0 | 17.49 | 15 | 15 | 508 | 0 | 0 | 100 | 8215 | 85.65 | 17.81
2024-08-26 22:45 | 0 | 0 | 0 | 0 | 169 | 0.3 | 0.77 | 17.18 | 1.0003 | 85.67 | 4.8 | 0 | 0 | 17.26 | 15 | 15 | 504 | 0 | 0 | 100 | 8213 | 85.65 | 17.58
2024-08-26 23:00 | 0 | 0.017021 | 0 | 0 | 93 | 0.22 | 0.4 | 16.93 | 1.0018 | 85.66 | 4.9 | 0 | 1.0213 | 17 | 15 | 15 | 503 | 0.2 | 12 | 100 | 8211 | 85.63 | 17.31
2024-08-26 23:15 | 0 | 0 | 0 | 0 | 44 | 0.52 | 1.08 | 16.83 | 0.99875 | 85.63 | 4.7 | 0 | 0 | 16.77 | 15 | 15 | 507 | 0.2 | 12 | 100 | 8211 | 85.6 | 17.11
2024-08-26 23:30 | 0 | 0 | 0 | 0 | 157 | 0.45 | 1.19 | 16.69 | 0.99924 | 85.59 | 4.8 | 0 | 0 | 16.61 | 15 | 15 | 507 | 0 | 0 | 100 | 8207 | 85.57 | 16.97
2024-08-26 23:45 | 0 | 0.017021 | 0 | 0 | 149 | 0.71 | 1.3 | 16.68 | 0.99829 | 85.58 | 4.8 | 0 | 1.0213 | 16.56 | 15 | 15 | 504 | 0.4 | 12 | 100 | 8206 | 85.55 | 16.87
2024-08-27 | 0 | 0 | 0 | 0 | 145 | 0.46 | 1.08 | 16.53 | 1.0004 | 85.57 | 4.8 | 0 | 0 | 16.47 | 15 | 15 | 507 | 0 | 0 | 100 | 8204 | 85.55 | 16.78
2024-08-27 00:15 | 0 | 0 | 0 | 0 | 157 | 0.47 | 0.9 | 16.42 | 0.99779 | 85.56 | 4.8 | 0 | 0 | 16.35 | 15 | 15 | 507 | 0 | 0 | 100 | 8171 | 85.54 | 16.79
2024-08-27 00:30 | 0 | 0.017021 | 0 | 0 | 127 | 0.56 | 1.1 | 16.37 | 0.97355 | 85.56 | 4.8 | 0 | 1.0213 | 16.23 | 15 | 15 | 508 | 0 | 0 | 100 | 8184 | 85.53 | 16.68
2024-08-27 00:45 | 0 | 0 | 0 | 0 | 343 | 1.69 | 2.7 | 16.38 | 0.99281 | 85.54 | 4.8 | 0 | 0 | 16.21 | 15 | 15 | 504 | 0 | 0 | 100 | 8183 | 85.51 | 16.53
2024-08-27 01:00 | 0 | 0 | 0 | 0 | 342 | 2.05 | 3.8 | 16.59 | 0.99182 | 85.5 | 4.8 | 0 | 0 | 16.35 | 15 | 15 | 496 | 0 | 0 | 100 | 8180 | 85.47 | 16.66
2024-08-27 01:15 | 0 | 0.017021 | 0 | 0 | 348 | 2.15 | 3.92 | 16.51 | 1.0001 | 85.46 | 4.8 | 0.1 | 1.0213 | 16.42 | 15 | 15 | 472 | 0 | 0 | 100 | 8181 | 85.43 | 16.69
2024-08-27 01:30 | 0 | 0 | 0 | 0 | 2 | 1.54 | 2.76 | 16.5 | 0.99858 | 85.44 | 4.7 | 0 | 0 | 16.42 | 15 | 15 | 468 | 0 | 0 | 100 | 8181 | 85.42 | 16.67
2024-08-27 01:45 | 0 | 0 | 0 | 0 | 3 | 1.42 | 2.46 | 16.41 | 1 | 85.42 | 4.7 | 0.1 | 0 | 16.37 | 15 | 15 | 464 | 0 | 0 | 100 | 8176 | 85.4 | 16.63
2024-08-27 02:00 | 0 | 0 | 0 | 0 | 18 | 1.32 | 2.17 | 16.27 | 1.0003 | 85.42 | 4.8 | 0 | 0 | 16.27 | 15 | 15 | 472 | 0 | 0 | 100 | 8174 | 85.39 | 16.55
2024-08-27 02:15 | 0 | 0.017021 | 0 | 0 | 14 | 1.37 | 2.64 | 16.11 | 0.99966 | 85.42 | 4.7 | 0 | 1.0213 | 16.09 | 15 | 15 | 488 | 0 | 0 | 100 | 8174 | 85.39 | 16.41
2024-08-27 02:30 | 0 | 0 | 0 | 0 | 359 | 1.77 | 4.08 | 16.13 | 0.9962 | 85.41 | 4.7 | 0 | 0 | 15.97 | 15 | 15 | 484 | 0 | 0 | 100 | 8173 | 85.38 | 16.31
2024-08-27 02:45 | 0 | 0 | 0 | 0 | 3 | 1.9 | 3.65 | 16.18 | 0.99684 | 85.39 | 4.7 | 0 | 0 | 16.05 | 15 | 15 | 480 | 0 | 0 | 100 | 8171 | 85.37 | 16.33
2024-08-27 03:00 | 0 | 0.017021 | 0 | 0 | 2 | 1.97 | 2.99 | 16.21 | 0.99656 | 85.4 | 4.8 | 0 | 1.0213 | 16.07 | 15 | 15 | 477 | 0 | 0 | 100 | 8172 | 85.37 | 16.33
2024-08-27 03:15 | 0 | 0 | 0 | 0 | 357 | 1.99 | 3.83 | 16.4 | 0.98779 | 85.38 | 4.8 | 0.1 | 0 | 16.09 | 15 | 15 | 460 | 0 | 0 | 100 | 8168 | 85.36 | 16.38
2024-08-27 03:30 | 0 | 0 | 0 | 0 | 359 | 2.05 | 4.39 | 16.8 | 0.9677 | 85.37 | 4.7 | 0.1 | 0 | 16.2 | 15 | 2 | 458 | 0 | 0 | 100 | 8169 | 85.35 | 16.43
2024-08-27 03:45 | 0 | 0 | 0 | 0 | 2 | 2.05 | 3.93 | 16.91 | 0.96408 | 85.38 | 4.7 | 0.1 | 0 | 16.24 | 15 | 0 | 456 | 0 | 0 | 100 | 8168 | 85.36 | 16.51
2024-08-27 04:00 | 0 | 0 | 0 | 0 | 4 | 2.12 | 3.71 | 16.89 | 0.96895 | 85.39 | 4.7 | 0 | 0 | 16.29 | 15 | 0 | 456 | 0 | 0 | 100 | 8165 | 85.37 | 16.62
2024-08-27 04:15 | 0 | 0 | 0 | 0 | 358 | 2.36 | 4.13 | 17.13 | 0.95893 | 85.39 | 4.8 | 0.1 | 0 | 16.38 | 15 | 0 | 453 | 0 | 0 | 100 | 8166 | 85.37 | 16.74
2024-08-27 04:30 | 0 | 0 | 0 | 0 | 355 | 2.64 | 4.45 | 17.28 | 0.96053 | 85.39 | 4.8 | 0 | 0 | 16.55 | 15 | 0 | 454 | 0 | 0 | 100 | 8166 | 85.37 | 16.92
2024-08-27 04:45 | 0 | 0 | 0 | 0 | 354 | 2.75 | 4.54 | 17.22 | 0.97131 | 85.4 | 4.7 | 0 | 0 | 16.66 | 15 | 0 | 454 | 0 | 0 | 100 | 8163 | 85.38 | 17.03
2024-08-27 05:00 | 0 | 0 | 0 | 0 | 347 | 2.95 | 6.21 | 17.02 | 0.98627 | 85.41 | 4.9 | 0 | 0 | 16.71 | 15 | 0 | 457 | 0 | 0 | 100 | 8162 | 85.38 | 17.04
2024-08-27 05:15 | 0 | 0 | 0 | 0 | 353 | 2.75 | 4.99 | 17.06 | 0.98223 | 85.4 | 4.7 | 0 | 0 | 16.69 | 15 | 0 | 458 | 0 | 0 | 100 | 8165 | 85.38 | 17.03
2024-08-27 05:30 | 0 | 0 | 0 | 0 | 350 | 2.85 | 5.99 | 17.15 | 0.97562 | 85.41 | 4.8 | 0 | 0 | 16.66 | 15 | 0 | 456 | 0 | 0 | 100 | 8162 | 85.38 | 17.04
2024-08-27 05:45 | 2.3 | 0 | 0 | 0 | 355 | 2.64 | 4.96 | 17.17 | 0.97848 | 85.42 | 4.8 | 0.1 | 0 | 16.75 | 15 | 0 | 455 | 0 | 0 | 100 | 8160 | 85.39 | 17.09
2024-08-27 06:00 | 12.1 | 0 | 0 | 0 | 354 | 2.29 | 4.81 | 17.28 | 0.97271 | 85.41 | 4.8 | 0.1 | 0 | 16.74 | 15 | 0 | 454 | 0 | 0 | 100 | 8162 | 85.39 | 17.13
2024-08-27 06:15 | 23.6 | 0 | 0 | 0 | 358 | 2.45 | 4 | 17.42 | 0.96816 | 85.41 | 4.8 | -0.1 | 0 | 16.82 | 15 | 0 | 452 | 0 | 0 | 100 | 8158 | 85.38 | 17.23
2024-08-27 06:30 | 32.1 | 0 | 0 | 0 | 357 | 2.29 | 4.13 | 17.58 | 0.9664 | 85.42 | 4.8 | 0 | 0 | 16.95 | 15 | 0 | 452 | 0 | 0 | 100 | 8156 | 85.4 | 17.4
2024-08-27 06:45 | 37.7 | 0 | 0 | 0 | 356 | 2.57 | 4.74 | 17.71 | 0.9674 | 85.44 | 4.8 | 0.1 | 0 | 17.09 | 15 | 0 | 452 | 0 | 0 | 100 | 8153 | 85.42 | 17.58
2024-08-27 07:00 | 37.3 | 0 | 0 | 0 | 7 | 2.21 | 3.7 | 17.77 | 0.9726 | 85.45 | 4.9 | -0.1 | 0 | 17.24 | 15 | 0 | 452 | 0 | 0 | 100 | 8153 | 85.43 | 17.74
2024-08-27 07:15 | 51.9 | 0 | 0 | 0 | 12 | 2.22 | 4.57 | 18.01 | 0.96432 | 85.47 | 4.8 | -0.1 | 0 | 17.35 | 15 | 0 | 451 | 0 | 0 | 100 | 8153 | 85.44 | 17.87
2024-08-27 07:30 | 77.3 | 0 | 0 | 0 | 9 | 2.31 | 4.62 | 18.42 | 0.95965 | 85.47 | 4.9 | 0 | 0 | 17.69 | 15 | 0 | 451 | 0 | 0 | 100 | 8153 | 85.45 | 18.26
2024-08-27 07:45 | 84 | 0 | 0 | 0 | 4 | 2.45 | 5.49 | 18.71 | 0.9665 | 85.5 | 4.8 | 0 | 0 | 18.07 | 15 | 0 | 451 | 0 | 0 | 100 | 8150 | 85.47 | 18.64
2024-08-27 08:00 | 84.1 | 0 | 0 | 0 | 5 | 2.29 | 4.97 | 18.97 | 0.96872 | 85.52 | 4.8 | 0.1 | 0 | 18.39 | 15 | 0 | 450 | 0 | 0 | 100 | 8148 | 85.49 | 18.95
2024-08-27 08:15 | 87.4 | 0 | 0 | 0 | 0 | 2.31 | 5.94 | 19.18 | 0.96107 | 85.52 | 4.8 | 0.2 | 0 | 18.71 | 15 | 0 | 450 | 0 | 0 | 100 | 8146 | 85.5 | 19.3
2024-08-27 08:30 | 102.1 | 0 | 0 | 0 | 5 | 2.47 | 4.88 | 19.29 | 0.96569 | 85.52 | 4.8 | 0.1 | 0 | 19.03 | 15 | 0 | 450 | 0 | 0 | 100 | 8142 | 85.49 | 19.61
2024-08-27 08:45 | 108.1 | 0 | 0 | 0 | 352 | 2.89 | 4.82 | 19.62 | 0.95309 | 85.52 | 4.7 | 0.1 | 0 | 19.31 | 6 | 0 | 450 | 0 | 0 | 100 | 8142 | 85.5 | 19.87
2024-08-27 09:00 | 117.6 | 0 | 0 | 0 | 356 | 2.56 | 6.13 | 19.72 | 0.96025 | 85.54 | 5 | -0.1 | 0 | 19.63 | 0 | 0 | 449 | 0 | 0 | 100 | 8141 | 85.51 | 20.1
2024-08-27 09:15 | 133.1 | 0 | 0 | 0 | 13 | 1.52 | 3.51 | 19.83 | 0.97016 | 85.54 | 5 | 0 | 0 | 19.91 | 0 | 0 | 449 | 0 | 0 | 100 | 8143 | 85.52 | 20.39
2024-08-27 09:30 | 379.1 | 0 | 0 | 0 | 15 | 1.47 | 4.43 | 19.92 | 0.98584 | 85.55 | 4.9 | -0.1 | 0 | 20.57 | 0 | 0 | 447 | 0 | 0 | 100 | 8143 | 85.53 | 21.18
2024-08-27 09:45 | 556.7 | 0 | 0 | 0 | 352 | 1.7 | 3.76 | 20.43 | 0.99315 | 85.54 | 4.9 | 0 | 0 | 21.71 | 0 | 0 | 446 | 0 | 0 | 100 | 8152 | 85.52 | 22.67
2024-08-27 10:00 | 652.3 | 0 | 0 | 0 | 1 | 1.54 | 3.35 | 20.95 | 0.98526 | 85.53 | 4.9 | 0 | 0 | 22.78 | 0 | 0 | 444 | 0 | 0 | 100 | 8152 | 85.51 | 23.81
2024-08-27 10:15 | 684.9 | 0 | 0 | 0 | 350 | 2.34 | 4.15 | 21.17 | 0.98159 | 85.52 | 5.1 | 0 | 0 | 23.5 | 0 | 0 | 444 | 0 | 0 | 100 | 8159 | 85.5 | 24.36
2024-08-27 10:30 | 833.3 | 0 | 0 | 0 | 338 | 3.07 | 7.12 | 21.35 | 0.9779 | 85.5 | 5 | 0 | 0 | 23.73 | 0 | 0 | 444 | 0 | 0 | 100 | 8164 | 85.48 | 24.56
2024-08-27 10:45 | 721.6 | 0 | 0 | 0 | 346 | 2.01 | 4.52 | 21.53 | 0.97224 | 85.5 | 5 | -0.1 | 0 | 23.97 | 0 | 0 | 444 | 0 | 0 | 100 | 8170 | 85.48 | 24.8
2024-08-27 11:00 | 706.6 | 0 | 0 | 0 | 342 | 2.25 | 5.57 | 21.49 | 0.96565 | 85.49 | 5 | 0 | 0 | 24.19 | 0 | 0 | 445 | 0 | 0 | 100 | 8179 | 85.47 | 25.08
2024-08-27 11:15 | 722.9 | 0 | 0 | 0 | 347 | 2.24 | 5.1 | 21.37 | 0.97356 | 85.47 | 5.1 | -0.1 | 0 | 24.03 | 0 | 0 | 444 | 0 | 0 | 100 | 8185 | 85.45 | 24.92
2024-08-27 11:30 | 877.9 | 0 | 0 | 0 | 350 | 2 | 4.55 | 21.73 | 0.96389 | 85.46 | 5 | 0 | 0 | 24.12 | 0 | 0 | 443 | 0 | 0 | 100 | 8194 | 85.44 | 25.02
2024-08-27 11:45 | 655.7 | 0 | 0 | 0 | 352 | 1.46 | 5.04 | 21.87 | 0.95034 | 85.45 | 4.9 | 0 | 0 | 24.36 | 0 | 0 | 444 | 0 | 0 | 100 | 8205 | 85.43 | 25.37
2024-08-27 12:00 | 472.7 | 0 | 0 | 0 | 354 | 1.69 | 4.47 | 21.25 | 0.97876 | 85.45 | 5.1 | 0 | 0 | 24.41 | 0 | 0 | 445 | 0 | 0 | 100 | 8213 | 85.42 | 25.58
2024-08-27 12:15 | 706.3 | 0 | 0 | 0 | 330 | 1.78 | 4.62 | 21.9 | 0.9307 | 85.43 | 4.8 | 0 | 0 | 24.23 | 0 | 0 | 444 | 0 | 0 | 100 | 8229 | 85.41 | 25.55
2024-08-27 12:30 | 576.5 | 0 | 0 | 0 | 351 | 1.48 | 3.22 | 21.68 | 0.96568 | 85.42 | 4.9 | 0 | 0 | 24.45 | 0 | 0 | 445 | 0.2 | 12 | 100 | 8241 | 85.39 | 25.97
2024-08-27 12:45 | 432 | 0 | 0 | 0 | 351 | 2 | 4.13 | 21.25 | 0.97559 | 85.4 | 5 | 0 | 0 | 24.09 | 0 | 0 | 446 | 0 | 0 | 100 | 8245 | 85.37 | 25.64
2024-08-27 13:00 | 630.9 | 0 | 0 | 0 | 335 | 1.76 | 4.68 | 21.46 | 0.94982 | 85.38 | 4.9 | 0 | 0 | 23.51 | 0 | 0 | 444 | 0 | 0 | 100 | 8263 | 85.35 | 25.11
2024-08-27 13:15 | 274.1 | 0 | 0 | 0 | 343 | 1.61 | 3.26 | 20.85 | 0.97753 | 85.38 | 5 | -0.1 | 0 | 23.37 | 0 | 0 | 446 | 0 | 0 | 100 | 8265 | 85.35 | 25.11
2024-08-27 13:30 | 636.8 | 0 | 0 | 0 | 330 | 1.8 | 3.96 | 21.11 | 0.96762 | 85.36 | 4.9 | 0 | 0 | 23.21 | 0 | 0 | 444 | 0 | 0 | 100 | 8281 | 85.33 | 24.93
2024-08-27 13:45 | 545.1 | 0 | 0 | 0 | 351 | 1.8 | 3.85 | 21.29 | 0.97399 | 85.35 | 4.9 | 0 | 0 | 23.53 | 0 | 0 | 444 | 0 | 0 | 100 | 8294 | 85.32 | 25.34
2024-08-27 14:00 | 294.7 | 0 | 0 | 0 | 352 | 1.9 | 4.1 | 21.15 | 0.97163 | 85.35 | 4.9 | 0 | 0 | 23.49 | 0 | 0 | 446 | 0 | 0 | 100 | 8286 | 85.32 | 25.38
2024-08-27 14:15 | 226.1 | 0 | 0 | 0 | 345 | 1.46 | 3 | 20.85 | 0.97509 | 85.36 | 4.9 | 0 | 0 | 22.79 | 0 | 0 | 446 | 0 | 0 | 100 | 8285 | 85.32 | 24.51
2024-08-27 14:30 | 229.7 | 0 | 0 | 0 | 332 | 1.66 | 3.4 | 20.79 | 0.97666 | 85.35 | 4.9 | 0 | 0 | 22.47 | 0 | 0 | 447 | 0 | 0 | 100 | 8282 | 85.31 | 24.04
2024-08-27 14:45 | 255.4 | 0 | 0 | 0 | 328 | 2.39 | 4.73 | 20.73 | 0.97536 | 85.32 | 5 | -0.1 | 0 | 22.27 | 0 | 0 | 447 | 0 | 0 | 100 | 8282 | 85.29 | 23.7
2024-08-27 15:00 | 192.9 | 0 | 0 | 0 | 327 | 2.66 | 4.93 | 20.67 | 0.97692 | 85.31 | 4.8 | 0.1 | 0 | 21.98 | 0 | 0 | 447 | 0 | 0 | 100 | 8281 | 85.28 | 23.25
2024-08-27 15:15 | 189.1 | 0 | 0 | 0 | 332 | 2.68 | 4.56 | 20.81 | 0.96365 | 85.3 | 4.8 | 0 | 0 | 21.79 | 0 | 0 | 447 | 0 | 0 | 100 | 8283 | 85.26 | 22.93
2024-08-27 15:30 | 336.7 | 0 | 0 | 0 | 337 | 2.19 | 3.88 | 20.97 | 0.97195 | 85.28 | 5 | -0.1 | 0 | 22.02 | 0 | 0 | 446 | 0 | 0 | 100 | 8293 | 85.26 | 23.16
2024-08-27 15:45 | 211.3 | 0 | 0 | 0 | 333 | 2.22 | 5.02 | 20.79 | 0.98929 | 85.29 | 5 | 0 | 0 | 22.29 | 0 | 0 | 447 | 0 | 0 | 100 | 8291 | 85.26 | 23.44
2024-08-27 16:00 | 282.6 | 0 | 0 | 0 | 338 | 2.09 | 6.01 | 20.83 | 0.97466 | 85.29 | 4.8 | 0.1 | 0 | 22.15 | 0 | 0 | 446 | 0 | 0 | 100 | 8298 | 85.26 | 23.33
2024-08-27 16:15 | 78.2 | 0 | 0 | 0 | 352 | 1.79 | 3.32 | 20.66 | 0.98821 | 85.31 | 4.9 | 0 | 0 | 22.07 | 0 | 0 | 448 | 0 | 0 | 100 | 8290 | 85.28 | 23.28
2024-08-27 16:30 | 91.1 | 0 | 0 | 0 | 336 | 2.08 | 4.96 | 20.29 | 0.98917 | 85.33 | 4.8 | 0.1 | 0 | 21.39 | 0 | 0 | 448 | 0 | 0 | 100 | 8285 | 85.29 | 22.45
2024-08-27 16:45 | 58.9 | 0 | 0 | 0 | 328 | 2.14 | 4.51 | 20.21 | 0.97295 | 85.33 | 4.8 | 0 | 0 | 20.85 | 0 | 0 | 448 | 0 | 0 | 100 | 8279 | 85.3 | 21.85
2024-08-27 17:00 | 54.6 | 0 | 0 | 0 | 333 | 2.32 | 4.18 | 20.07 | 0.97203 | 85.34 | 4.8 | 0.1 | 0 | 20.55 | 0 | 0 | 448 | 0 | 0 | 100 | 8276 | 85.3 | 21.39
2024-08-27 17:15 | 41.3 | 0 | 0 | 0 | 335 | 2.07 | 3.77 | 19.93 | 0.97104 | 85.36 | 4.8 | 0 | 0 | 20.28 | 0 | 0 | 449 | 0 | 0 | 100 | 8271 | 85.33 | 20.98
2024-08-27 17:30 | 26.3 | 0 | 0 | 0 | 340 | 2.39 | 4.56 | 19.71 | 0.97959 | 85.38 | 4.8 | 0 | 0 | 20.01 | 0 | 0 | 449 | 0 | 0 | 100 | 8267 | 85.34 | 20.63
2024-08-27 17:45 | 13.3 | 0 | 0 | 0 | 345 | 2.65 | 4.9 | 19.44 | 0.98907 | 85.38 | 4.8 | 0 | 0 | 19.69 | 4 | 0 | 450 | 0 | 0 | 100 | 8263 | 85.35 | 20.24
2024-08-27 18:00 | 0.8 | 0.27234 | 0 | 0 | 349 | 2.9 | 5.55 | 19.11 | 0.99513 | 85.4 | 4.7 | 0 | 5.1021 | 19.43 | 12 | 8 | 842 | 0 | 0 | 100 | 8262 | 85.37 | 19.94
2024-08-27 18:15 | 0 | 0.13617 | 0 | 0 | 340 | 2.79 | 6.36 | 18.65 | 1.0018 | 85.41 | 4.8 | 0 | 3.0596 | 19.01 | 15 | 15 | 605 | 0.4 | 12 | 100 | 8258 | 85.37 | 19.5
2024-08-27 18:30 | 0 | 0 | 0 | 0 | 334 | 3.35 | 9.02 | 18.24 | 1.0016 | 85.4 | 4.7 | 0.2 | 0 | 18.51 | 15 | 15 | 511 | 0.2 | 12 | 100 | 8257 | 85.36 | 19.04
2024-08-27 18:45 | 0 | 0 | 0 | 0 | 342 | 2.96 | 5.44 | 18.34 | 0.99438 | 85.38 | 4.9 | 0 | 0 | 18.16 | 15 | 15 | 479 | 0 | 0 | 100 | 8254 | 85.36 | 18.69
2024-08-27 19:00 | 0 | 0 | 0 | 0 | 351 | 2.58 | 4.68 | 18.21 | 0.98817 | 85.4 | 4.9 | -0.1 | 0 | 17.95 | 15 | 10 | 456 | 0 | 0 | 100 | 8250 | 85.37 | 18.38
2024-08-27 19:15 | 0 | 0 | 0 | 0 | 349 | 2.03 | 4.05 | 17.91 | 0.98942 | 85.43 | 4.8 | 0 | 0 | 17.63 | 15 | 0 | 459 | 0 | 0 | 100 | 8249 | 85.4 | 18.04
2024-08-27 19:30 | 0 | 0 | 0 | 0 | 358 | 2.22 | 3.47 | 18.15 | 0.97172 | 85.44 | 4.7 | 0 | 0 | 17.6 | 15 | 0 | 459 | 0 | 0 | 100 | 8244 | 85.41 | 18
2024-08-27 19:45 | 0 | 0 | 0 | 0 | 350 | 2.32 | 4.1 | 18.29 | 0.97274 | 85.45 | 4.8 | 0 | 0 | 17.77 | 15 | 11 | 471 | 0 | 0 | 100 | 8242 | 85.43 | 18.1
2024-08-27 20:00 | 0 | 0 | 0 | 0 | 347 | 2.18 | 3.6 | 18.43 | 0.97651 | 85.48 | 4.8 | 0 | 0 | 17.95 | 15 | 15 | 504 | 0 | 0 | 100 | 8241 | 85.46 | 18.22
2024-08-27 20:15 | 0 | 0 | 0 | 0 | 349 | 2.06 | 4.25 | 18.42 | 0.98232 | 85.49 | 4.8 | 0 | 0 | 18.05 | 15 | 15 | 606 | 0 | 0 | 100 | 8239 | 85.46 | 18.28
2024-08-27 20:30 | 0 | 0.051064 | 0 | 0 | 346 | 2.53 | 4.59 | 18.5 | 0.9854 | 85.49 | 4.9 | 0 | 1.0213 | 18.16 | 15 | 15 | 624 | 0 | 0 | 100 | 8237 | 85.47 | 18.37
2024-08-27 20:45 | 0 | 0 | 0 | 0 | 334 | 3.38 | 6.52 | 18.56 | 0.98264 | 85.5 | 5.2 | -0.3 | 0 | 18.19 | 15 | 15 | 516 | 0.2 | 12 | 100 | 8236 | 85.47 | 18.41
2024-08-27 21:00 | 0 | 0 | 0 | 0 | 347 | 2.52 | 5.46 | 18.41 | 0.99144 | 85.5 | 4.9 | 0 | 0 | 18.18 | 15 | 15 | 483 | 0 | 0 | 100 | 8232 | 85.47 | 18.36
2024-08-27 21:15 | 0 | 0 | 0 | 0 | 344 | 2.5 | 5.94 | 18.25 | 0.98951 | 85.5 | 4.8 | 0.1 | 0 | 17.99 | 15 | 15 | 465 | 0 | 0 | 100 | 8230 | 85.47 | 18.24
2024-08-27 21:30 | 0 | 0 | 0 | 0 | 342 | 2.85 | 5.3 | 18.09 | 0.99082 | 85.49 | 4.8 | 0.1 | 0 | 17.85 | 15 | 9 | 458 | 0 | 0 | 100 | 8229 | 85.46 | 18.12
2024-08-27 21:45 | 0 | 0 | 0 | 0 | 338 | 2.86 | 5.72 | 17.77 | 0.9913 | 85.49 | 4.9 | 0 | 0 | 17.53 | 15 | 0 | 456 | 0 | 0 | 100 | 8226 | 85.46 | 17.86
2024-08-27 22:00 | 0 | 0 | 0 | 0 | 351 | 2.73 | 4.87 | 17.6 | 0.98507 | 85.47 | 4.8 | -0.1 | 0 | 17.25 | 15 | 0 | 455 | 0 | 0 | 100 | 8225 | 85.44 | 17.63
2024-08-27 22:15 | 0 | 0 | 0 | 0 | 352 | 3.09 | 5.85 | 17.51 | 0.98068 | 85.47 | 4.8 | 0 | 0 | 17.1 | 15 | 0 | 454 | 0 | 0 | 100 | 8222 | 85.44 | 17.51
2024-08-27 22:30 | 0 | 0 | 0 | 0 | 348 | 2.88 | 5.29 | 17.35 | 0.98104 | 85.48 | 4.8 | 0.1 | 0 | 16.96 | 15 | 0 | 455 | 0 | 0 | 100 | 8219 | 85.46 | 17.39
2024-08-27 22:45 | 0 | 0 | 0 | 0 | 348 | 2.72 | 5.04 | 17.3 | 0.97908 | 85.5 | 4.9 | 0 | 0 | 16.89 | 15 | 0 | 454 | 0 | 0 | 100 | 8216 | 85.47 | 17.31
2024-08-27 23:00 | 0 | 0.017021 | 0 | 0 | 345 | 2.84 | 5.33 | 17.26 | 0.97902 | 85.48 | 4.9 | 0 | 1.0213 | 16.83 | 15 | 0 | 454 | 0 | 0 | 100 | 8216 | 85.45 | 17.24
2024-08-27 23:15 | 0 | 0 | 0 | 0 | 350 | 3.25 | 5.46 | 17.22 | 0.97742 | 85.45 | 4.9 | 0 | 0 | 16.77 | 15 | 0 | 453 | 0 | 0 | 100 | 8213 | 85.42 | 17.19
2024-08-27 23:30 | 0 | 0 | 0 | 0 | 350 | 3.5 | 6.44 | 17.29 | 0.96956 | 85.43 | 4.7 | -0.2 | 0 | 16.72 | 15 | 0 | 452 | 0 | 0 | 100 | 8215 | 85.4 | 17.17
2024-08-27 23:45 | 0 | 0 | 0 | 0 | 354 | 3.63 | 6.85 | 17.37 | 0.96719 | 85.41 | 4.7 | 0.2 | 0 | 16.75 | 15 | 0 | 452 | 0 | 0 | 100 | 8212 | 85.38 | 17.22
2024-08-28 | 0 | 0 | 0 | 0 | 350 | 3.84 | 8.21 | 17.37 | 0.9687 | 85.4 | 4.6 | 0.5 | 0 | 16.77 | 15 | 0 | 451 | 0 | 0 | 100 | 8208 | 85.37 | 17.27
2024-08-28 00:15 | 0 | 0 | 0 | 0 | 351 | 3.51 | 6.39 | 17.27 | 0.97231 | 85.39 | 4.6 | 0.4 | 0 | 16.79 | 15 | 0 | 451 | 0 | 0 | 100 | 8175 | 85.36 | 17.43
2024-08-28 00:30 | 0 | 0 | 0 | 0 | 354 | 3.24 | 7.04 | 17.15 | 0.95772 | 85.39 | 5 | -0.3 | 0 | 16.74 | 15 | 0 | 452 | 0 | 0 | 100 | 8187 | 85.36 | 17.34
2024-08-28 00:45 | 0 | 0 | 0 | 0 | 346 | 3.88 | 6.87 | 17.26 | 0.978 | 85.38 | 4.7 | -0.1 | 0 | 16.82 | 15 | 0 | 453 | 0 | 0 | 100 | 8191 | 85.35 | 17.27
2024-08-28 01:00 | 0 | 0 | 0 | 0 | 349 | 3.32 | 6 | 17.23 | 0.9819 | 85.37 | 4.8 | 0 | 0 | 16.85 | 15 | 0 | 452 | 0 | 0 | 100 | 8189 | 85.35 | 17.25
2024-08-28 01:15 | 0 | 0 | 0 | 0 | 351 | 3.64 | 7.49 | 17.37 | 0.97223 | 85.35 | 4.8 | -0.1 | 0 | 16.83 | 15 | 0 | 451 | 0 | 0 | 100 | 8186 | 85.32 | 17.24
2024-08-28 01:30 | 0 | 0 | 0 | 0 | 351 | 3.44 | 6.81 | 17.4 | 0.96636 | 85.33 | 4.9 | -0.1 | 0 | 16.83 | 15 | 0 | 451 | 0 | 0 | 100 | 8184 | 85.3 | 17.29
2024-08-28 01:45 | 0 | 0 | 0 | 0 | 351 | 3.44 | 5.73 | 17.39 | 0.95488 | 85.32 | 4.9 | -0.1 | 0 | 16.82 | 15 | 0 | 451 | 0 | 0 | 100 | 8182 | 85.29 | 17.28
2024-08-28 02:00 | 0 | 0 | 0 | 0 | 350 | 3.35 | 7.16 | 17.31 | 0.94959 | 85.3 | 4.9 | 0 | 0 | 16.79 | 15 | 0 | 450 | 0 | 0 | 100 | 8181 | 85.28 | 17.27
2024-08-28 02:15 | 0 | 0 | 0 | 0 | 349 | 3.26 | 6.91 | 17.2 | 0.9501 | 85.3 | 4.7 | 0 | 0 | 16.76 | 15 | 0 | 450 | 0 | 0 | 100 | 8180 | 85.27 | 17.21
2024-08-28 02:30 | 0 | 0 | 0 | 0 | 352 | 3.57 | 6.72 | 17.32 | 0.94899 | 85.29 | 4.8 | -0.1 | 0 | 16.79 | 15 | 0 | 450 | 0 | 0 | 100 | 8181 | 85.26 | 17.2
2024-08-28 02:45 | 0 | 0 | 0 | 0 | 4 | 3.35 | 6.21 | 17.33 | 0.9494 | 85.28 | 4.9 | 0 | 0 | 16.81 | 15 | 0 | 450 | 0 | 0 | 100 | 8178 | 85.25 | 17.23
2024-08-28 03:00 | 0 | 0 | 0 | 0 | 343 | 3.87 | 7.43 | 17.49 | 0.94837 | 85.28 | 4.8 | -0.1 | 0 | 16.93 | 15 | 0 | 450 | 0 | 0 | 100 | 8178 | 85.25 | 17.3
2024-08-28 03:15 | 0 | 0 | 0 | 0 | 347 | 3.82 | 7.66 | 17.33 | 0.96053 | 85.27 | 4.7 | -0.1 | 0 | 16.94 | 15 | 0 | 451 | 0 | 0 | 100 | 8175 | 85.24 | 17.3
2024-08-28 03:30 | 0 | 0 | 0 | 0 | 345 | 3.62 | 6.11 | 17.3 | 0.96134 | 85.27 | 4.7 | 0.2 | 0 | 16.93 | 15 | 0 | 450 | 0 | 0 | 100 | 8172 | 85.24 | 17.26
2024-08-28 03:45 | 0 | 0 | 0 | 0 | 343 | 3.39 | 6.63 | 17.36 | 0.95366 | 85.27 | 4.7 | 0.2 | 0 | 16.93 | 15 | 0 | 450 | 0 | 0 | 100 | 8172 | 85.25 | 17.25
2024-08-28 04:00 | 0 | 0 | 0 | 0 | 342 | 3.49 | 7.09 | 17.43 | 0.95448 | 85.28 | 4.8 | -0.2 | 0 | 17.06 | 15 | 0 | 450 | 0 | 0 | 100 | 8172 | 85.25 | 17.28
2024-08-28 04:15 | 0 | 0 | 0 | 0 | 350 | 3.67 | 8.42 | 17.37 | 0.96214 | 85.28 | 4.8 | 0 | 0 | 17.09 | 15 | 0 | 450 | 0 | 0 | 100 | 8170 | 85.25 | 17.29
2024-08-28 04:30 | 0 | 0 | 0 | 0 | 3 | 3.03 | 5.23 | 17.34 | 0.95993 | 85.29 | 4.9 | -0.1 | 0 | 17.06 | 15 | 0 | 450 | 0 | 0 | 100 | 8167 | 85.26 | 17.26
2024-08-28 04:45 | 0 | 0 | 0 | 0 | 352 | 3.23 | 5.75 | 17.46 | 0.94365 | 85.29 | 4.8 | 0 | 0 | 17.01 | 15 | 0 | 450 | 0 | 0 | 100 | 8168 | 85.26 | 17.25
2024-08-28 05:00 | 0 | 0 | 0 | 0 | 355 | 3.18 | 6.81 | 17.46 | 0.94465 | 85.31 | 4.8 | 0 | 0 | 17.11 | 13 | 0 | 450 | 0 | 0 | 100 | 8168 | 85.28 | 17.29
2024-08-28 05:15 | 0 | 0 | 0 | 0 | 353 | 2.9 | 5.6 | 17.37 | 0.9465 | 85.32 | 4.8 | 0.1 | 0 | 17.06 | 15 | 0 | 450 | 0 | 0 | 100 | 8165 | 85.29 | 17.26
2024-08-28 05:30 | 0.3 | 0 | 0 | 0 | 0 | 1.95 | 4.24 | 17.26 | 0.95666 | 85.34 | 4.8 | 0 | 0 | 17.01 | 15 | 0 | 451 | 0 | 0 | 100 | 8163 | 85.32 | 17.18
2024-08-28 05:45 | 3.4 | 0 | 0 | 0 | 3 | 1.8 | 4.11 | 17.22 | 0.96265 | 85.36 | 4.8 | 0 | 0 | 16.94 | 15 | 0 | 451 | 0 | 0 | 100 | 8165 | 85.34 | 17.1
2024-08-28 06:00 | 6.9 | 0 | 0 | 0 | 18 | 1.89 | 4.51 | 17.33 | 0.95649 | 85.38 | 4.8 | 0 | 0 | 16.89 | 15 | 0 | 450 | 0 | 0 | 100 | 8157 | 85.35 | 17.09
2024-08-28 06:15 | 9.9 | 0 | 0 | 0 | 17 | 1.98 | 4.13 | 17.49 | 0.95187 | 85.41 | 4.8 | 0 | 0 | 17.01 | 15 | 0 | 450 | 0 | 0 | 100 | 8159 | 85.38 | 17.19
2024-08-28 06:30 | 12.3 | 0 | 0 | 0 | 352 | 2.15 | 4.28 | 17.69 | 0.95032 | 85.44 | 4.8 | 0 | 0 | 17.19 | 15 | 0 | 450 | 0 | 0 | 100 | 8160 | 85.41 | 17.32
2024-08-28 06:45 | 14.7 | 0 | 0 | 0 | 3 | 2.67 | 5.22 | 17.85 | 0.94862 | 85.45 | 4.8 | 0 | 0 | 17.37 | 15 | 0 | 450 | 0 | 0 | 100 | 8159 | 85.42 | 17.49
2024-08-28 07:00 | 17.9 | 0 | 0 | 0 | 355 | 3.4 | 5.32 | 18.12 | 0.93794 | 85.45 | 4.7 | 0.4 | 0 | 17.63 | 6 | 0 | 450 | 0 | 0 | 100 | 8156 | 85.42 | 17.71
2024-08-28 07:15 | 21.6 | 0 | 0 | 0 | 358 | 3.56 | 7.42 | 18.42 | 0.92517 | 85.44 | 4.8 | -0.1 | 0 | 17.89 | 1 | 0 | 449 | 0 | 0 | 100 | 8156 | 85.41 | 17.98
2024-08-28 07:30 | 38.7 | 0 | 0 | 0 | 2 | 3 | 5.58 | 18.72 | 0.91491 | 85.45 | 4.8 | 0.1 | 0 | 18.27 | 0 | 0 | 449 | 0 | 0 | 100 | 8156 | 85.43 | 18.28
2024-08-28 07:45 | 28.9 | 0 | 0 | 0 | 350 | 2.94 | 6.7 | 19.21 | 0.89409 | 85.46 | 4.8 | 0.2 | 0 | 18.59 | 0 | 0 | 448 | 0 | 0 | 100 | 8153 | 85.43 | 18.62
2024-08-28 08:00 | 36.2 | 0 | 0 | 0 | 357 | 2.02 | 4.41 | 19.58 | 0.89044 | 85.46 | 4.8 | 0 | 0 | 19.05 | 0 | 0 | 448 | 0 | 0 | 100 | 8154 | 85.43 | 19.01
2024-08-28 08:15 | 68.2 | 0 | 0 | 0 | 6 | 2.1 | 4.84 | 19.81 | 0.88951 | 85.46 | 5 | 0.1 | 0 | 19.47 | 0 | 0 | 448 | 0 | 0 | 100 | 8146 | 85.44 | 19.45
2024-08-28 08:30 | 63.7 | 0 | 0 | 0 | 356 | 2.99 | 7.07 | 20.11 | 0.88631 | 85.47 | 4.7 | 0.2 | 0 | 19.95 | 0 | 0 | 448 | 0 | 0 | 100 | 8148 | 85.45 | 19.93
2024-08-28 08:45 | 90.9 | 0 | 0 | 0 | 350 | 3.25 | 7.14 | 20.37 | 0.88599 | 85.47 | 4.8 | 0.1 | 0 | 20.27 | 0 | 0 | 447 | 0 | 0 | 100 | 8150 | 85.44 | 20.35
2024-08-28 09:00 | 69 | 0 | 0 | 0 | 346 | 3.64 | 7.2 | 20.76 | 0.87596 | 85.48 | 4.8 | 0.1 | 0 | 20.59 | 0 | 0 | 447 | 0 | 0 | 100 | 8147 | 85.45 | 20.58
2024-08-28 09:15 | 62.7 | 0 | 0 | 0 | 340 | 3.69 | 7.19 | 21.02 | 0.86367 | 85.49 | 5 | 0.2 | 0 | 20.85 | 0 | 0 | 447 | 0 | 0 | 100 | 8142 | 85.46 | 20.85
2024-08-28 09:30 | 355.1 | 0 | 0 | 0 | 352 | 2.79 | 5.43 | 21.31 | 0.8741 | 85.51 | 4.7 | 0 | 0 | 21.55 | 0 | 0 | 446 | 0 | 0 | 100 | 8141 | 85.49 | 21.57
2024-08-28 09:45 | 814.9 | 0 | 0 | 0 | 355 | 2.05 | 5.94 | 21.29 | 0.90917 | 85.52 | 5.1 | -0.1 | 0 | 22.97 | 0 | 0 | 444 | 0 | 0 | 100 | 8143 | 85.5 | 23.46
2024-08-28 10:00 | 850.5 | 0 | 0 | 0 | 349 | 2.75 | 6.57 | 22.09 | 0.87932 | 85.5 | 5 | 0 | 0 | 24.15 | 0 | 0 | 443 | 0 | 0 | 100 | 8145 | 85.49 | 24.46
2024-08-28 10:15 | 884.7 | 0 | 0 | 0 | 9 | 1.91 | 4.5 | 22.37 | 0.88704 | 85.51 | 5 | 0 | 0 | 24.8 | 0 | 0 | 442 | 0 | 0 | 100 | 8148 | 85.5 | 24.82
2024-08-28 10:30 | 914.9 | 0 | 0 | 0 | 359 | 2.34 | 5.41 | 22.56 | 0.87685 | 85.51 | 4.9 | 0 | 0 | 25.4 | 0 | 0 | 442 | 0 | 0 | 100 | 8144 | 85.5 | 25.36
2024-08-28 10:45 | 933.8 | 0 | 0 | 0 | 355 | 2.66 | 6.68 | 22.9 | 0.85645 | 85.51 | 4.9 | 0.2 | 0 | 25.31 | 0 | 0 | 442 | 0 | 0 | 100 | 8143 | 85.49 | 25.37
2024-08-28 11:00 | 961.9 | 0 | 0 | 0 | 338 | 3.45 | 10.01 | 22.81 | 0.88959 | 85.5 | 5.1 | -0.1 | 0 | 25.46 | 0 | 0 | 443 | 0 | 0 | 100 | 8145 | 85.48 | 25.42
2024-08-28 11:15 | 980.5 | 0 | 0 | 0 | 348 | 2.94 | 5.69 | 22.83 | 0.88528 | 85.5 | 5 | 0 | 0 | 24.99 | 0 | 0 | 443 | 0 | 0 | 100 | 8146 | 85.48 | 25.1
2024-08-28 11:30 | 972.7 | 0 | 0 | 0 | 336 | 3.35 | 6.85 | 22.31 | 0.90328 | 85.49 | 5 | 0 | 0 | 24.77 | 0 | 0 | 444 | 0 | 0 | 100 | 8149 | 85.47 | 24.99
2024-08-28 11:45 | 990.7 | 0 | 0 | 0 | 345 | 2.99 | 5.33 | 22.67 | 0.89391 | 85.48 | 5 | -0.1 | 0 | 24.56 | 0 | 0 | 444 | 0 | 0 | 100 | 8165 | 85.45 | 25.01
2024-08-28 12:00 | 927.1 | 0 | 0 | 0 | 353 | 2.36 | 5.38 | 22.88 | 0.90162 | 85.47 | 4.9 | 0.1 | 0 | 24.81 | 0 | 0 | 443 | 0 | 0 | 100 | 8187 | 85.44 | 25.62
2024-08-28 12:15 | 552.9 | 0 | 0 | 0 | 348 | 1.97 | 4.93 | 22.13 | 0.92788 | 85.44 | 5 | 0 | 0 | 24.63 | 0 | 0 | 444 | 0 | 0 | 100 | 8200 | 85.41 | 25.8
2024-08-28 12:30 | 587.3 | 0 | 0 | 0 | 344 | 2.07 | 5.77 | 22.41 | 0.93066 | 85.42 | 5 | 0.1 | 0 | 24.84 | 0 | 0 | 444 | 0 | 0 | 100 | 8214 | 85.39 | 26.12
2024-08-28 12:45 | 434 | 0 | 0 | 0 | 331 | 1.66 | 4.32 | 21.76 | 0.95021 | 85.4 | 5 | -0.1 | 0 | 24.45 | 0 | 0 | 444 | 0 | 0 | 100 | 8219 | 85.37 | 25.96
2024-08-28 13:00 | 402.6 | 0 | 0 | 0 | 337 | 1.29 | 3.01 | 21.46 | 0.95529 | 85.39 | 5 | 0 | 0 | 23.89 | 0 | 0 | 444 | 0 | 0 | 100 | 8231 | 85.35 | 25.46
2024-08-28 13:15 | 467.6 | 0 | 0 | 0 | 334 | 1.63 | 3.65 | 21.71 | 0.94542 | 85.37 | 4.9 | 0 | 0 | 23.98 | 0 | 0 | 445 | 0 | 0 | 100 | 8237 | 85.33 | 25.61
2024-08-28 13:30 | 212.7 | 0 | 0 | 0 | 331 | 1.72 | 5.16 | 21.13 | 0.95247 | 85.36 | 5.1 | 0 | 0 | 23.37 | 0 | 0 | 446 | 0 | 0 | 100 | 8233 | 85.32 | 25.03
2024-08-28 13:45 | 339.1 | 0 | 0 | 0 | 343 | 1.17 | 4.21 | 21.43 | 0.93432 | 85.34 | 4.9 | 0.1 | 0 | 23.01 | 0 | 0 | 444 | 0 | 0 | 100 | 8241 | 85.3 | 24.58
2024-08-28 14:00 | 339.6 | 0 | 0 | 0 | 341 | 1.64 | 4.53 | 21.28 | 0.94572 | 85.31 | 4.8 | 0 | 0 | 23.15 | 0 | 0 | 445 | 0 | 0 | 100 | 8244 | 85.28 | 24.69
2024-08-28 14:15 | 341 | 0 | 0 | 0 | 3 | 1.21 | 2.19 | 21.39 | 0.94958 | 85.3 | 4.9 | 0 | 0 | 23.29 | 0 | 0 | 445 | 0 | 0 | 100 | 8253 | 85.27 | 24.75
2024-08-28 14:30 | 88.7 | 0 | 0 | 0 | 330 | 1.54 | 4.26 | 20.91 | 0.95774 | 85.3 | 5 | 0 | 0 | 22.88 | 0 | 0 | 447 | 0 | 0 | 100 | 8242 | 85.26 | 24.28
2024-08-28 14:45 | 169.5 | 0 | 0 | 0 | 346 | 1.11 | 2.7 | 20.72 | 0.9555 | 85.29 | 4.9 | 0 | 0 | 22.11 | 0 | 0 | 446 | 0 | 0 | 100 | 8241 | 85.25 | 23.37
2024-08-28 15:00 | 113.1 | 0 | 0 | 0 | 336 | 1.54 | 3.44 | 20.66 | 0.95657 | 85.28 | 4.8 | 0 | 0 | 21.81 | 0 | 0 | 447 | 0 | 0 | 100 | 8238 | 85.24 | 22.95
2024-08-28 15:15 | 136.1 | 0 | 0 | 0 | 353 | 1.16 | 2.36 | 20.88 | 0.95748 | 85.26 | 4.8 | 0 | 0 | 21.73 | 0 | 0 | 447 | 0 | 0 | 100 | 8236 | 85.22 | 22.74
2024-08-28 15:30 | 86.7 | 0 | 0 | 0 | 339 | 1.54 | 3.25 | 20.63 | 0.97028 | 85.25 | 4.8 | 0 | 0 | 21.59 | 0 | 0 | 447 | 0 | 0 | 100 | 8232 | 85.21 | 22.46
2024-08-28 15:45 | 79.5 | 0 | 0 | 0 | 346 | 1.69 | 3.89 | 20.39 | 0.97848 | 85.24 | 4.9 | 0 | 0 | 21.25 | 0 | 0 | 448 | 0 | 0 | 100 | 8230 | 85.21 | 22.04
2024-08-28 16:00 | 51.5 | 0 | 0 | 0 | 345 | 1.61 | 3.36 | 20.29 | 0.98328 | 85.25 | 4.8 | 0.1 | 0 | 20.94 | 0 | 0 | 448 | 0 | 0 | 100 | 8229 | 85.21 | 21.66
2024-08-28 16:15 | 60.9 | 0 | 0 | 0 | 339 | 1.73 | 5.87 | 20.3 | 0.97931 | 85.26 | 4.7 | 0 | 0 | 20.75 | 0 | 0 | 448 | 0 | 0 | 100 | 8225 | 85.22 | 21.43
2024-08-28 16:30 | 36.3 | 0 | 0 | 0 | 329 | 1.65 | 5.71 | 20.11 | 0.98068 | 85.27 | 4.8 | 0 | 0 | 20.52 | 0 | 0 | 449 | 0 | 0 | 100 | 8221 | 85.23 | 21.14
2024-08-28 16:45 | 43.3 | 0 | 0 | 0 | 326 | 2.98 | 5.75 | 19.93 | 0.98566 | 85.26 | 4.9 | 0 | 0 | 20.29 | 0 | 0 | 449 | 0 | 0 | 100 | 8216 | 85.23 | 20.85
2024-08-28 17:00 | 36.8 | 0 | 0 | 0 | 332 | 2.69 | 6.35 | 19.89 | 0.98638 | 85.26 | 5 | -0.2 | 0 | 20.13 | 0 | 0 | 449 | 0 | 0 | 100 | 8214 | 85.23 | 20.62
2024-08-28 17:15 | 24.5 | 0 | 0 | 0 | 331 | 3.1 | 7 | 19.8 | 0.988 | 85.26 | 4.8 | 0.1 | 0 | 19.98 | 0 | 0 | 450 | 0 | 0 | 100 | 8212 | 85.22 | 20.44
2024-08-28 17:30 | 12.5 | 0 | 0 | 0 | 334 | 3.14 | 7.26 | 19.71 | 0.98569 | 85.25 | 4.6 | 0.5 | 0 | 19.78 | 8 | 0 | 450 | 0 | 0 | 100 | 8210 | 85.22 | 20.21
2024-08-28 17:45 | 6.7 | 0 | 0 | 0 | 337 | 3.47 | 7.04 | 19.7 | 0.98019 | 85.26 | 5.2 | -0.4 | 0 | 19.64 | 13 | 0 | 450 | 0 | 0 | 100 | 8209 | 85.22 | 20.01
2024-08-28 18:00 | 2.2 | 0 | 0 | 0 | 338 | 2.78 | 10.93 | 19.64 | 0.98079 | 85.27 | 4.8 | 0.1 | 0 | 19.53 | 15 | 0 | 450 | 0 | 0 | 100 | 8206 | 85.24 | 19.87
2024-08-28 18:15 | 0 | 0 | 0 | 0 | 342 | 2.94 | 10.42 | 19.61 | 0.98042 | 85.28 | 4.9 | 0 | 0 | 19.49 | 13 | 0 | 450 | 0 | 0 | 100 | 8205 | 85.25 | 19.76
2024-08-28 18:30 | 0 | 0 | 0 | 0 | 332 | 3.93 | 8.28 | 19.64 | 0.97641 | 85.29 | 4.9 | 0 | 0 | 19.49 | 5 | 0 | 450 | 0 | 0 | 100 | 8201 | 85.25 | 19.74
2024-08-28 18:45 | 0 | 0 | 0 | 0 | 339 | 4.02 | 8.01 | 19.46 | 0.98784 | 85.28 | 4.8 | 0.2 | 0 | 19.43 | 14 | 0 | 450 | 0 | 0 | 100 | 8201 | 85.25 | 19.67
2024-08-28 19:00 | 0 | 0 | 0 | 0 | 342 | 4.13 | 8.47 | 19.38 | 0.98965 | 85.27 | 4.7 | 0.1 | 0 | 19.35 | 15 | 0 | 450 | 0 | 0 | 100 | 8198 | 85.24 | 19.61
2024-08-28 19:15 | 0 | 0 | 0 | 0 | 342 | 3.99 | 12.23 | 19.26 | 0.98183 | 85.27 | 4.6 | 0.2 | 0 | 19.24 | 12 | 0 | 450 | 0 | 0 | 100 | 8197 | 85.24 | 19.48
2024-08-28 19:30 | 0 | 0 | 0 | 0 | 339 | 4.6 | 10.56 | 19.24 | 0.97453 | 85.29 | 4.8 | 0.2 | 0 | 19.11 | 7 | 0 | 450 | 0 | 0 | 100 | 8191 | 85.25 | 19.36
2024-08-28 19:45 | 0 | 0 | 0 | 0 | 345 | 3.91 | 8.06 | 19.16 | 0.97535 | 85.29 | 4.5 | 0.2 | 0 | 19.06 | 11 | 0 | 450 | 0 | 0 | 100 | 8192 | 85.26 | 19.3
2024-08-28 20:00 | 0 | 0 | 0 | 0 | 347 | 4.57 | 11.06 | 19.11 | 0.96844 | 85.3 | 4.9 | 0.1 | 0 | 18.95 | 3 | 0 | 450 | 0 | 0 | 100 | 8190 | 85.26 | 19.22
2024-08-28 20:15 | 0 | 0 | 0 | 0 | 344 | 3.81 | 10.15 | 19.04 | 0.96632 | 85.31 | 5 | -0.2 | 0 | 18.9 | 5 | 0 | 450 | 0 | 0 | 100 | 8188 | 85.28 | 19.14
2024-08-28 20:30 | 0 | 0 | 0 | 0 | 347 | 4.63 | 11.27 | 19.09 | 0.96693 | 85.32 | 4.9 | 0 | 0 | 18.82 | 9 | 0 | 456 | 0 | 0 | 100 | 8188 | 85.29 | 19.12
2024-08-28 20:45 | 0 | 0 | 0 | 0 | 352 | 4.34 | 8.24 | 19.03 | 0.97419 | 85.32 | 4.7 | 0.2 | 0 | 18.91 | 5 | 0 | 450 | 0 | 0 | 100 | 8184 | 85.28 | 19.14
2024-08-28 21:00 | 0 | 0 | 0 | 0 | 345 | 4.21 | 7.24 | 18.96 | 0.9748 | 85.31 | 4.2 | 0.1 | 0 | 18.82 | 9 | 0 | 450 | 0 | 0 | 100 | 8183 | 85.27 | 19.09
2024-08-28 21:15 | 0 | 0 | 0 | 0 | 341 | 4.99 | 11.03 | 19.03 | 0.96737 | 85.33 | 5 | -0.1 | 0 | 18.85 | 9 | 2 | 454 | 0 | 0 | 100 | 8180 | 85.3 | 19.11
2024-08-28 21:30 | 0 | 0 | 0 | 0 | 339 | 5.04 | 12.31 | 18.91 | 0.97877 | 85.34 | 4.8 | -0.4 | 0 | 18.83 | 14 | 0 | 450 | 0 | 0 | 100 | 8178 | 85.31 | 19.07
2024-08-28 21:45 | 0 | 0 | 0 | 0 | 342 | 4.68 | 8.79 | 18.77 | 0.98552 | 85.34 | 5.2 | -0.1 | 0 | 18.75 | 15 | 0 | 450 | 0 | 0 | 100 | 8175 | 85.31 | 19.01
2024-08-28 22:00 | 0 | 0 | 0 | 0 | 348 | 4.6 | 9.31 | 18.62 | 0.98455 | 85.32 | 4.8 | -0.1 | 0 | 18.58 | 15 | 9 | 685 | 0 | 0 | 100 | 8175 | 85.29 | 18.85
2024-08-28 22:15 | 0 | 0.017021 | 0 | 0 | 349 | 4.56 | 9.42 | 18.46 | 0.99022 | 85.32 | 4.9 | -0.3 | 1.0213 | 18.33 | 15 | 15 | 533 | 0 | 0 | 100 | 8175 | 85.29 | 18.59
2024-08-28 22:30 | 0 | 0 | 0 | 0 | 345 | 4.6 | 8.1 | 18.53 | 0.98214 | 85.32 | 4.4 | 0.2 | 0 | 18.2 | 15 | 15 | 563 | 0 | 0 | 100 | 8172 | 85.28 | 18.49
2024-08-28 22:45 | 0 | 0.017021 | 0 | 0 | 347 | 4.86 | 10.28 | 18.47 | 0.9783 | 85.32 | 4.8 | -0.2 | 1.0213 | 18.07 | 15 | 15 | 461 | 0 | 0 | 100 | 8169 | 85.28 | 18.39
2024-08-28 23:00 | 0 | 0 | 0 | 0 | 350 | 5.18 | 9.44 | 18.44 | 0.97213 | 85.31 | 4.7 | 0.5 | 0 | 17.93 | 15 | 3 | 451 | 0 | 0 | 100 | 8170 | 85.27 | 18.29
2024-08-28 23:15 | 0 | 0 | 0 | 0 | 353 | 4.87 | 9.87 | 18.4 | 0.97268 | 85.31 | 4.7 | -0.3 | 0 | 17.88 | 15 | 4 | 469 | 0 | 0 | 100 | 8168 | 85.27 | 18.28
2024-08-28 23:30 | 0 | 0 | 0 | 0 | 345 | 4.75 | 9.22 | 18.45 | 0.96869 | 85.31 | 5 | 0.3 | 0 | 17.88 | 15 | 6 | 676 | 0 | 0 | 100 | 8167 | 85.28 | 18.35
2024-08-28 23:45 | 0 | 0 | 0 | 0 | 351 | 4.63 | 9.24 | 18.31 | 0.98389 | 85.31 | 4.5 | 0.3 | 0 | 17.97 | 15 | 15 | 724 | 0 | 0 | 100 | 8168 | 85.28 | 18.3
2024-08-29 | 0 | 0 | 0 | 0 | 342 | 4.54 | 10.24 | 18.26 | 0.98316 | 85.3 | 5 | 0.2 | 0 | 17.91 | 15 | 15 | 466 | 0 | 0 | 100 | 8166 | 85.27 | 18.19
2024-08-29 00:15 | 0 | 0 | 0 | 0 | 345 | 4.34 | 9.05 | 18.17 | 0.98106 | 85.3 | 5 | -0.2 | 0 | 17.78 | 15 | 11 | 454 | 0 | 0 | 100 | 8146 | 85.26 | 18.26
2024-08-29 00:30 | 0 | 0 | 0 | 0 | 344 | 4.85 | 19.13 | 18.09 | 0.95514 | 85.28 | 4.9 | 0 | 0 | 17.64 | 15 | 1 | 464 | 0 | 0 | 100 | 8146 | 85.25 | 18.1
2024-08-29 00:45 | 0 | 0 | 0 | 0 | 343 | 4.82 | 7.67 | 18.14 | 0.97426 | 85.28 | 5.3 | -0.6 | 0 | 17.62 | 15 | 9 | 453 | 0 | 0 | 100 | 8146 | 85.25 | 18.09
2024-08-29 01:00 | 0 | 0 | 0 | 0 | 349 | 4.34 | 8.51 | 18.09 | 0.9778 | 85.29 | 4.7 | -0.1 | 0 | 17.65 | 15 | 10 | 468 | 0 | 0 | 100 | 8143 | 85.26 | 18.09
2024-08-29 01:15 | 0 | 0 | 0 | 0 | 345 | 4.68 | 8.35 | 18.12 | 0.97741 | 85.25 | 4.6 | 0.1 | 0 | 17.66 | 15 | 5 | 452 | 0 | 0 | 100 | 8143 | 85.22 | 18.09
2024-08-29 01:30 | 0 | 0 | 0 | 0 | 346 | 4.92 | 9.07 | 18.07 | 0.97566 | 85.23 | 4.2 | 0.1 | 0 | 17.58 | 15 | 0 | 451 | 0 | 0 | 100 | 8143 | 85.19 | 18.05
2024-08-29 01:45 | 0 | 0 | 0 | 0 | 346 | 4.24 | 8.53 | 18.07 | 0.97131 | 85.23 | 4.8 | 0.1 | 0 | 17.53 | 15 | 0 | 451 | 0 | 0 | 100 | 8142 | 85.2 | 18.01
2024-08-29 02:00 | 0 | 0 | 0 | 0 | 343 | 4.16 | 7.81 | 18.1 | 0.969 | 85.24 | 4.7 | 0.4 | 0 | 17.53 | 15 | 0 | 451 | 0 | 0 | 100 | 8142 | 85.21 | 18
2024-08-29 02:15 | 0 | 0 | 0 | 0 | 345 | 3.79 | 6.64 | 18.01 | 0.97643 | 85.25 | 4.8 | -0.2 | 0 | 17.59 | 15 | 0 | 451 | 0 | 0 | 100 | 8143 | 85.22 | 17.98
2024-08-29 02:30 | 0 | 0 | 0 | 0 | 345 | 3.41 | 9.63 | 17.99 | 0.9796 | 85.26 | 4.7 | 0.1 | 0 | 17.57 | 15 | 0 | 452 | 0 | 0 | 100 | 8138 | 85.22 | 17.97
2024-08-29 02:45 | 0 | 0 | 0 | 0 | 344 | 3.58 | 6.62 | 18 | 0.98287 | 85.26 | 4.6 | 0.2 | 0 | 17.63 | 15 | 0 | 453 | 0 | 0 | 100 | 8137 | 85.23 | 17.97
2024-08-29 03:00 | 0 | 0 | 0 | 0 | 346 | 4.17 | 11.3 | 18.26 | 0.97458 | 85.24 | 4.9 | -0.2 | 0 | 17.75 | 15 | 0 | 452 | 0 | 0 | 100 | 8137 | 85.21 | 18.07
2024-08-29 03:15 | 0 | 0 | 0 | 0 | 351 | 3.76 | 7.93 | 18.37 | 0.97356 | 85.22 | 4.7 | -0.1 | 0 | 17.89 | 15 | 0 | 451 | 0 | 0 | 100 | 8139 | 85.19 | 18.17
2024-08-29 03:30 | 0 | 0 | 0 | 0 | 345 | 3.86 | 6.27 | 18.33 | 0.97933 | 85.25 | 4.8 | -0.2 | 0 | 18 | 15 | 0 | 451 | 0 | 0 | 100 | 8136 | 85.22 | 18.23
2024-08-29 03:45 | 0 | 0 | 0 | 0 | 344 | 3.58 | 7.33 | 18.23 | 0.99171 | 85.29 | 4.8 | 0 | 0 | 18.03 | 15 | 4 | 452 | 0 | 0 | 100 | 8136 | 85.25 | 18.28
2024-08-29 04:00 | 0 | 0 | 0 | 0 | 342 | 3.86 | 9.81 | 18.21 | 0.992 | 85.28 | 4.8 | 0.2 | 0 | 18.03 | 15 | 0 | 451 | 0 | 0 | 100 | 8134 | 85.25 | 18.27
2024-08-29 04:15 | 0 | 0 | 0 | 0 | 341 | 4.1 | 8.61 | 18.19 | 0.99037 | 85.29 | 4.9 | -0.1 | 0 | 17.99 | 15 | 0 | 451 | 0 | 0 | 100 | 8131 | 85.26 | 18.28
2024-08-29 04:30 | 0 | 0 | 0 | 0 | 345 | 4.41 | 8.73 | 18.14 | 0.98675 | 85.28 | 4.6 | 0 | 0 | 17.93 | 15 | 0 | 451 | 0 | 0 | 100 | 8128 | 85.25 | 18.19
2024-08-29 04:45 | 0 | 0 | 0 | 0 | 349 | 4.3 | 8.75 | 18.11 | 0.99391 | 85.28 | 4.8 | -0.2 | 0 | 17.93 | 15 | 0 | 453 | 0 | 0 | 100 | 8128 | 85.25 | 18.2
2024-08-29 05:00 | 0 | 0 | 0 | 0 | 346 | 4.04 | 9.02 | 17.99 | 0.99659 | 85.3 | 4.8 | 0.1 | 0 | 17.88 | 15 | 0 | 453 | 0 | 0 | 100 | 8131 | 85.27 | 18.14
2024-08-29 05:15 | 0 | 0 | 0 | 0 | 346 | 4.13 | 9.24 | 17.95 | 0.99569 | 85.29 | 4.8 | -0.1 | 0 | 17.83 | 15 | 0 | 453 | 0 | 0 | 100 | 8129 | 85.26 | 18.05
2024-08-29 05:30 | 0 | 0 | 0 | 0 | 346 | 4.12 | 6.41 | 17.91 | 0.99186 | 85.28 | 4.8 | 0.1 | 0 | 17.69 | 15 | 0 | 454 | 0 | 0 | 100 | 8127 | 85.26 | 17.97
2024-08-29 05:45 | 3.1 | 0 | 0 | 0 | 343 | 4.05 | 9.06 | 17.9 | 0.99493 | 85.29 | 4.8 | 0.1 | 0 | 17.77 | 15 | 14 | 605 | 0 | 0 | 100 | 8125 | 85.26 | 18.01
2024-08-29 06:00 | 12.3 | 0.017021 | 0 | 0 | 341 | 4.1 | 7.47 | 18.04 | 0.99007 | 85.29 | 4.7 | 0.1 | 1.0213 | 17.79 | 15 | 15 | 567 | 0 | 0 | 100 | 8123 | 85.26 | 18.01
2024-08-29 06:15 | 14.8 | 0 | 0 | 0 | 342 | 4.9 | 11.15 | 18.11 | 0.99343 | 85.32 | 5 | -0.2 | 0 | 17.91 | 15 | 15 | 544 | 0.2 | 12 | 100 | 8125 | 85.29 | 18.14
2024-08-29 06:30 | 23.7 | 0 | 0 | 0 | 347 | 4.52 | 8.93 | 18.03 | 0.99844 | 85.32 | 4.9 | -0.5 | 0 | 17.92 | 15 | 15 | 480 | 0 | 0 | 100 | 8123 | 85.29 | 18.16
2024-08-29 06:45 | 26.9 | 0 | 0 | 0 | 339 | 4.61 | 8.91 | 17.95 | 1.0001 | 85.33 | 4.8 | 0 | 0 | 17.91 | 15 | 15 | 505 | 0 | 0 | 100 | 8121 | 85.3 | 18.19
2024-08-29 07:00 | 35.9 | 0 | 0 | 0 | 336 | 5.26 | 10.33 | 17.97 | 0.99978 | 85.35 | 4.8 | 0 | 0 | 17.93 | 15 | 15 | 530 | 0 | 0 | 100 | 8117 | 85.32 | 18.23
2024-08-29 07:15 | 41.7 | 0 | 0 | 0 | 337 | 5.79 | 14.04 | 17.92 | 0.99952 | 85.38 | 4.6 | 0.3 | 0 | 17.98 | 15 | 15 | 487 | 0 | 0 | 100 | 8119 | 85.35 | 18.25
2024-08-29 07:30 | 46.5 | 0.017021 | 0 | 0 | 332 | 5.88 | 10.17 | 17.97 | 0.99833 | 85.42 | 4.4 | 0.5 | 1.0213 | 17.92 | 15 | 15 | 585 | 0.4 | 12 | 100 | 8118 | 85.39 | 18.24
2024-08-29 07:45 | 109.8 | 0 | 0 | 0 | 341 | 4.55 | 9.1 | 18.01 | 1.0002 | 85.43 | 4.9 | -0.3 | 0 | 18.07 | 15 | 15 | 468 | 0 | 0 | 100 | 8119 | 85.4 | 18.35
2024-08-29 08:00 | 136.5 | 0 | 0 | 0 | 341 | 4.43 | 9.76 | 18.13 | 0.99892 | 85.43 | 4.7 | 0.2 | 0 | 18.13 | 15 | 13 | 457 | 0 | 0 | 100 | 8121 | 85.41 | 18.43
2024-08-29 08:15 | 175.8 | 0 | 0 | 0 | 341 | 4.77 | 9.89 | 18.23 | 0.99888 | 85.42 | 4.8 | -0.2 | 0 | 18.32 | 15 | 3 | 458 | 0 | 0 | 100 | 8122 | 85.39 | 18.68
2024-08-29 08:30 | 126.5 | 0 | 0 | 0 | 343 | 4.66 | 8.25 | 18.32 | 0.998 | 85.41 | 4.8 | 0.1 | 0 | 18.27 | 15 | 2 | 453 | 0 | 0 | 100 | 8122 | 85.39 | 18.75
2024-08-29 08:45 | 202.1 | 0 | 0 | 0 | 347 | 4.02 | 8.98 | 18.52 | 0.99965 | 85.43 | 4.6 | 0.3 | 0 | 18.5 | 15 | 1 | 451 | 0 | 0 | 100 | 8118 | 85.4 | 19.11
2024-08-29 09:00 | 246 | 0 | 0 | 0 | 346 | 3.94 | 7.4 | 19.33 | 0.9856 | 85.43 | 4.8 | 0.2 | 0 | 19.05 | 15 | 0 | 450 | 0 | 0 | 100 | 8123 | 85.41 | 19.72
2024-08-29 09:15 | 259.1 | 0 | 0 | 0 | 347 | 3.88 | 8.58 | 19.6 | 0.98981 | 85.45 | 4.9 | -0.7 | 0 | 19.7 | 0 | 0 | 449 | 0 | 0 | 100 | 8124 | 85.42 | 20.38
2024-08-29 09:30 | 323.1 | 0 | 0 | 0 | 345 | 4.17 | 10.41 | 19.73 | 0.98142 | 85.45 | 4.9 | -0.1 | 0 | 20.11 | 0 | 0 | 448 | 0 | 0 | 100 | 8119 | 85.43 | 20.78
2024-08-29 09:45 | 565.5 | 0 | 0 | 0 | 354 | 3.49 | 6.81 | 20 | 0.98567 | 85.46 | 4.8 | 0.1 | 0 | 20.8 | 0 | 0 | 447 | 0 | 0 | 100 | 8126 | 85.44 | 21.7
2024-08-29 10:00 | 689.6 | 0 | 0 | 0 | 352 | 4.11 | 7.85 | 20.43 | 0.96565 | 85.43 | 4.9 | 0 | 0 | 21.29 | 0 | 0 | 446 | 0 | 0 | 100 | 8129 | 85.42 | 22.05
2024-08-29 10:15 | 799.1 | 0 | 0 | 0 | 350 | 3.72 | 8.62 | 21.28 | 0.95442 | 85.41 | 5 | 0 | 0 | 22.42 | 0 | 0 | 445 | 0 | 0 | 100 | 8132 | 85.39 | 23.04

## Raw Data Config 1 (hidden)
z6-15917 | Port 1 | Port 1 | Port 1 | Port 1 | Port 1 | Port 1 | Port 1 | Port 1 | Port 1 | Port 1 | Port 1 | Port 1 | Port 1 | Port 1 | Port 2 | Port 2 | Port 2 | Port 6 | Port 6 | Port 7 | Port 7 | Port 8 | Port 8
Records: 1921 | ATMOS 41 | ATMOS 41 | ATMOS 41 | ATMOS 41 | ATMOS 41 | ATMOS 41 | ATMOS 41 | ATMOS 41 | ATMOS 41 | ATMOS 41 | ATMOS 41 | ATMOS 41 | ATMOS 41 | ATMOS 41 | PHYTOS 31 | PHYTOS 31 | PHYTOS 31 | ECRN-100 | ECRN-100 | Battery | Battery | Barometer | Barometer
Timestamp | W/m² Solar Radiation | mm Precipitation | Lightning Activity | km Lightning Distance | ° Wind Direction | m/s Wind Speed | m/s Gust Speed | °C Air Temperature | RH Relative Humidity | kPa Atmospheric Pressure | ° X-axis Level | ° Y-axis Level | mm/h Max Precip Rate | °C RH Sensor Temp | min Leaf Wetness | min Leaf Wetness (high) | Wetness Level | mm Precipitation | mm/h Max Precip Rate | % Battery Percent | mV Battery Voltage | kPa Reference Pressure | °C Logger Temperature
2024-08-09 10:30 | 8746 | 0 | 0 | 0 | 343 | 270 | 663 | 7150 | 2452 | 8550 | 949 | 901 | 0 | 7288 | 0 | 0 | 444 | 0 | 0 | 2100 | 8127 | 8548 | 7338
2024-08-09 10:45 | 9391 | 0 | 0 | 0 | 341 | 269 | 534 | 7202 | 2505 | 8549 | 951 | 899 | 0 | 7371 | 0 | 0 | 444 | 0 | 0 | 2100 | 8127 | 8548 | 7404
2024-08-09 11:00 | 8303 | 0 | 0 | 0 | 351 | 246 | 616 | 7172 | 2481 | 8549 | 950 | 899 | 0 | 7384 | 0 | 0 | 444 | 0 | 0 | 2100 | 8131 | 8547 | 7418
2024-08-09 11:15 | 10433 | 0 | 0 | 0 | 356 | 219 | 951 | 7245 | 2538 | 8549 | 950 | 898 | 0 | 7429 | 0 | 0 | 444 | 0 | 0 | 2100 | 8133 | 8548 | 7458
2024-08-09 11:30 | 9567 | 0 | 0 | 0 | 1 | 192 | 470 | 7223 | 2540 | 8549 | 949 | 901 | 0 | 7473 | 0 | 0 | 444 | 0 | 0 | 2100 | 8140 | 8547 | 7502
2024-08-09 11:45 | 7932 | 0 | 0 | 0 | 340 | 234 | 579 | 7199 | 2507 | 8549 | 950 | 899 | 0 | 7490 | 0 | 0 | 445 | 0 | 0 | 2100 | 8148 | 8547 | 7545
2024-08-09 12:00 | 2594 | 0 | 0 | 0 | 348 | 183 | 553 | 7105 | 2407 | 8550 | 950 | 900 | 0 | 7385 | 0 | 0 | 446 | 0 | 0 | 2100 | 8150 | 8547 | 7489
2024-08-09 12:15 | 5301 | 0 | 0 | 0 | 2 | 180 | 450 | 7162 | 2409 | 8547 | 949 | 900 | 0 | 7325 | 0 | 0 | 445 | 0 | 0 | 2100 | 8165 | 8545 | 7436
2024-08-09 12:30 | 8449 | 0 | 0 | 0 | 343 | 209 | 556 | 7219 | 2493 | 8543 | 950 | 899 | 0 | 7402 | 0 | 0 | 445 | 0 | 0 | 2100 | 8197 | 8541 | 7523
2024-08-09 12:45 | 6888 | 0 | 0 | 0 | 8 | 153 | 354 | 7213 | 2493 | 8541 | 950 | 900 | 0 | 7427 | 0 | 0 | 444 | 0 | 0 | 2100 | 8216 | 8538 | 7571
2024-08-09 13:00 | 6535 | 0 | 0 | 0 | 11 | 147 | 435 | 7219 | 2502 | 8538 | 950 | 900 | 0 | 7446 | 0 | 0 | 445 | 0 | 0 | 2100 | 8235 | 8536 | 7602
2024-08-09 13:15 | 7172 | 0 | 0 | 0 | 341 | 218 | 612 | 7217 | 2501 | 8536 | 950 | 899 | 0 | 7454 | 0 | 0 | 444 | 0 | 0 | 2100 | 8257 | 8534 | 7626
2024-08-09 13:30 | 4578 | 0 | 0 | 0 | 358 | 132 | 383 | 7181 | 2492 | 8537 | 949 | 899 | 0 | 7445 | 0 | 0 | 445 | 0 | 0 | 2100 | 8263 | 8534 | 7639
2024-08-09 13:45 | 3334 | 0 | 0 | 0 | 345 | 160 | 409 | 7144 | 2416 | 8536 | 950 | 900 | 0 | 7392 | 0 | 0 | 445 | 0 | 0 | 2100 | 8262 | 8533 | 7595
2024-08-09 14:00 | 4627 | 0 | 0 | 0 | 341 | 174 | 446 | 7139 | 2415 | 8536 | 949 | 900 | 0 | 7338 | 0 | 0 | 445 | 0 | 0 | 2100 | 8279 | 8534 | 7526
2024-08-09 14:15 | 3887 | 0 | 1 | 31 | 343 | 176 | 338 | 7130 | 2423 | 8537 | 949 | 900 | 0 | 7331 | 0 | 0 | 446 | 0 | 0 | 2100 | 8279 | 8534 | 7538
2024-08-09 14:30 | 1047 | 0 | 0 | 0 | 349 | 207 | 470 | 7079 | 2381 | 8537 | 949 | 901 | 0 | 7259 | 0 | 0 | 447 | 0 | 0 | 2100 | 8270 | 8534 | 7448
2024-08-09 14:45 | 2104 | 0 | 0 | 0 | 345 | 184 | 454 | 7083 | 2369 | 8536 | 949 | 901 | 0 | 7195 | 0 | 0 | 446 | 0 | 0 | 2100 | 8270 | 8533 | 7351
2024-08-09 15:00 | 3922 | 0 | 1 | 31 | 328 | 186 | 616 | 7089 | 2391 | 8534 | 949 | 899 | 0 | 7219 | 0 | 0 | 446 | 0 | 0 | 2100 | 8281 | 8531 | 7369
2024-08-09 15:15 | 2289 | 0 | 0 | 0 | 327 | 214 | 577 | 7093 | 2388 | 8535 | 950 | 900 | 0 | 7239 | 0 | 0 | 446 | 0 | 0 | 2100 | 8279 | 8532 | 7390
2024-08-09 15:30 | 1079 | 0 | 0 | 0 | 346 | 180 | 361 | 7066 | 2361 | 8536 | 949 | 900 | 0 | 7195 | 0 | 0 | 447 | 0 | 0 | 2100 | 8272 | 8533 | 7326
2024-08-09 15:45 | 1141 | 0 | 0 | 0 | 339 | 234 | 492 | 7027 | 2339 | 8535 | 949 | 901 | 0 | 7140 | 0 | 0 | 448 | 0 | 0 | 2100 | 8268 | 8532 | 7250
2024-08-09 16:00 | 1276 | 0 | 0 | 0 | 331 | 283 | 520 | 6996 | 2310 | 8534 | 950 | 900 | 0 | 7087 | 0 | 0 | 448 | 0 | 0 | 2100 | 8265 | 8532 | 7186
2024-08-09 16:15 | 1055 | 0 | 0 | 0 | 333 | 265 | 685 | 6999 | 2303 | 8535 | 948 | 901 | 0 | 7064 | 0 | 0 | 448 | 0 | 0 | 2100 | 8260 | 8533 | 7151
2024-08-09 16:30 | 900 | 0 | 0 | 0 | 338 | 346 | 796 | 6985 | 2281 | 8534 | 948 | 901 | 0 | 7037 | 0 | 0 | 448 | 0 | 0 | 2100 | 8259 | 8531 | 7115
2024-08-09 16:45 | 681 | 0 | 0 | 0 | 332 | 326 | 671 | 6973 | 2270 | 8534 | 947 | 901 | 0 | 7015 | 0 | 0 | 449 | 0 | 0 | 2100 | 8254 | 8531 | 7083
2024-08-09 17:00 | 351 | 0 | 0 | 0 | 340 | 259 | 591 | 6961 | 2265 | 8536 | 948 | 901 | 0 | 6989 | 0 | 0 | 449 | 0 | 0 | 2100 | 8251 | 8533 | 7054
2024-08-09 17:15 | 391 | 0 | 0 | 0 | 336 | 313 | 690 | 6948 | 2254 | 8539 | 948 | 900 | 0 | 6975 | 0 | 0 | 449 | 0 | 0 | 2100 | 8246 | 8536 | 7030
2024-08-09 17:30 | 182 | 16 | 0 | 0 | 334 | 333 | 634 | 6933 | 2238 | 8540 | 949 | 898 | 479 | 6953 | 8 | 7 | 737 | 0 | 0 | 2100 | 8244 | 8538 | 7005
2024-08-09 17:45 | 31 | 967 | 0 | 0 | 338 | 198 | 343 | 6880 | 2173 | 8544 | 949 | 900 | 8629 | 6923 | 15 | 15 | 932 | 11 | 4 | 2100 | 8242 | 8542 | 6966
2024-08-09 18:00 | 3 | 1758 | 1 | 24 | 337 | 295 | 748 | 6820 | 2094 | 8546 | 948 | 901 | 14382 | 6859 | 15 | 15 | 958 | 60 | 10 | 2100 | 8240 | 8544 | 6915
2024-08-09 18:15 | 0 | 2737 | 1 | 14 | 348 | 259 | 481 | 6817 | 2084 | 8547 | 949 | 899 | 24449 | 6826 | 15 | 15 | 965 | 69 | 11 | 2100 | 8236 | 8545 | 6883
2024-08-09 18:30 | 0 | 3444 | 4 | 9 | 348 | 178 | 487 | 6852 | 2110 | 8549 | 948 | 900 | 26846 | 6827 | 15 | 15 | 935 | 59 | 8 | 2100 | 8235 | 8546 | 6878
2024-08-09 18:45 | 0 | 3196 | 5 | 5 | 168 | 55 | 101 | 6809 | 2077 | 8550 | 948 | 900 | 29723 | 6829 | 15 | 15 | 953 | 31 | 4 | 2100 | 8231 | 8548 | 6870
2024-08-09 19:00 | 0 | 5225 | 1 | 5 | 136 | 54 | 106 | 6723 | 1967 | 8552 | 949 | 900 | 34757 | 6774 | 15 | 15 | 863 | 40 | 5 | 2100 | 8229 | 8550 | 6822
2024-08-09 19:15 | 0 | 2249 | 2 | 14 | 65533 | 65533 | 65533 | 6685 | 1919 | 8552 | 947 | 900 | 23491 | 6705 | 15 | 15 | 858 | 25 | 4 | 2100 | 8226 | 8550 | 6770
2024-08-09 19:30 | 0 | 1574 | 0 | 0 | 65533 | 65533 | 65533 | 6697 | 1931 | 8552 | 947 | 900 | 19176 | 6689 | 15 | 15 | 852 | 25 | 4 | 2100 | 8222 | 8550 | 6752
2024-08-09 19:45 | 0 | 288 | 0 | 0 | 65533 | 65533 | 65533 | 6741 | 1949 | 8552 | 947 | 900 | 4075 | 6701 | 15 | 15 | 766 | 6 | 2 | 2100 | 8222 | 8549 | 6754
2024-08-09 20:00 | 0 | 955 | 0 | 0 | 65533 | 65533 | 65533 | 6809 | 2019 | 8554 | 948 | 900 | 10786 | 6756 | 15 | 15 | 913 | 25 | 6 | 2100 | 8220 | 8552 | 6790
2024-08-09 20:15 | 0 | 971 | 0 | 0 | 65533 | 65533 | 65533 | 6815 | 2066 | 8555 | 948 | 900 | 10547 | 6795 | 15 | 15 | 752 | 29 | 4 | 2100 | 8218 | 8553 | 6815
2024-08-09 20:30 | 0 | 16 | 0 | 0 | 65533 | 65533 | 65533 | 6818 | 2079 | 8555 | 948 | 901 | 479 | 6805 | 15 | 15 | 514 | 2 | 1 | 2100 | 8220 | 8553 | 6824
2024-08-09 20:45 | 0 | 0 | 0 | 0 | 65533 | 65533 | 65533 | 6819 | 2083 | 8556 | 948 | 900 | 0 | 6807 | 15 | 15 | 486 | 0 | 0 | 2100 | 8216 | 8554 | 6832
2024-08-09 21:00 | 0 | 0 | 0 | 0 | 65533 | 65533 | 65533 | 6796 | 2059 | 8555 | 950 | 899 | 0 | 6801 | 15 | 15 | 463 | 1 | 1 | 2100 | 8218 | 8553 | 6828
2024-08-09 21:15 | 0 | 0 | 0 | 0 | 65533 | 65533 | 65533 | 6777 | 2035 | 8555 | 948 | 904 | 0 | 6781 | 15 | 5 | 457 | 3 | 1 | 2100 | 8212 | 8553 | 6815
2024-08-09 21:30 | 0 | 0 | 0 | 0 | 338 | 260 | 559 | 6757 | 2007 | 8558 | 949 | 902 | 0 | 6763 | 15 | 0 | 458 | 1 | 1 | 2100 | 8207 | 8556 | 6799
2024-08-09 21:45 | 0 | 0 | 0 | 0 | 338 | 242 | 434 | 6742 | 1988 | 8559 | 947 | 901 | 0 | 6747 | 15 | 0 | 456 | 0 | 0 | 2100 | 8206 | 8557 | 6787
2024-08-09 22:00 | 0 | 0 | 0 | 0 | 340 | 279 | 488 | 6740 | 1981 | 8559 | 947 | 901 | 0 | 6732 | 15 | 0 | 456 | 0 | 0 | 2100 | 8206 | 8557 | 6774
2024-08-09 22:15 | 0 | 0 | 0 | 0 | 343 | 256 | 522 | 6735 | 1974 | 8559 | 947 | 901 | 0 | 6723 | 15 | 0 | 458 | 0 | 0 | 2100 | 8205 | 8557 | 6764
2024-08-09 22:30 | 0 | 0 | 0 | 0 | 340 | 259 | 584 | 6753 | 1963 | 8560 | 948 | 900 | 0 | 6711 | 15 | 0 | 455 | 0 | 0 | 2100 | 8202 | 8558 | 6754
2024-08-09 22:45 | 0 | 0 | 0 | 0 | 334 | 299 | 748 | 6760 | 1958 | 8559 | 948 | 902 | 0 | 6707 | 15 | 0 | 454 | 0 | 0 | 2100 | 8200 | 8557 | 6749
2024-08-09 23:00 | 0 | 0 | 0 | 0 | 340 | 289 | 568 | 6753 | 1956 | 8559 | 948 | 900 | 0 | 6706 | 15 | 0 | 455 | 0 | 0 | 2100 | 8199 | 8557 | 6748
2024-08-09 23:15 | 0 | 0 | 0 | 0 | 338 | 287 | 540 | 6751 | 1958 | 8559 | 948 | 900 | 0 | 6708 | 15 | 0 | 453 | 1 | 1 | 2100 | 8197 | 8557 | 6748
2024-08-09 23:30 | 0 | 0 | 0 | 0 | 337 | 336 | 690 | 6751 | 1951 | 8557 | 949 | 901 | 0 | 6703 | 15 | 0 | 454 | 0 | 0 | 2100 | 8196 | 8555 | 6748
2024-08-09 23:45 | 0 | 0 | 0 | 0 | 342 | 279 | 616 | 6740 | 1955 | 8557 | 947 | 900 | 0 | 6705 | 15 | 0 | 454 | 0 | 0 | 2100 | 8194 | 8555 | 6746
2024-08-10 | 0 | 0 | 0 | 0 | 345 | 280 | 590 | 6737 | 1951 | 8556 | 947 | 900 | 0 | 6702 | 15 | 0 | 456 | 0 | 0 | 2100 | 8193 | 8554 | 6745
2024-08-10 00:15 | 0 | 0 | 0 | 0 | 346 | 333 | 545 | 6741 | 1951 | 8554 | 949 | 900 | 0 | 6701 | 15 | 0 | 455 | 0 | 0 | 2100 | 8184 | 8552 | 6751
2024-08-10 00:30 | 0 | 0 | 0 | 0 | 339 | 363 | 952 | 6743 | 1913 | 8550 | 949 | 898 | 0 | 6707 | 15 | 0 | 454 | 0 | 0 | 2100 | 8186 | 8548 | 6750
2024-08-10 00:45 | 0 | 0 | 0 | 0 | 343 | 382 | 762 | 6736 | 1954 | 8546 | 948 | 901 | 0 | 6705 | 15 | 0 | 454 | 0 | 0 | 2100 | 8184 | 8545 | 6748
2024-08-10 01:00 | 0 | 0 | 0 | 0 | 345 | 278 | 526 | 6728 | 1944 | 8547 | 947 | 900 | 0 | 6696 | 15 | 0 | 454 | 0 | 0 | 2100 | 8185 | 8545 | 6742
2024-08-10 01:15 | 0 | 0 | 0 | 0 | 353 | 284 | 626 | 6723 | 1930 | 8546 | 947 | 901 | 0 | 6685 | 15 | 0 | 452 | 0 | 0 | 2100 | 8181 | 8544 | 6734
2024-08-10 01:30 | 0 | 0 | 0 | 0 | 351 | 341 | 627 | 6708 | 1909 | 8544 | 947 | 901 | 0 | 6669 | 15 | 0 | 452 | 0 | 0 | 2100 | 8179 | 8542 | 6727
2024-08-10 01:45 | 0 | 0 | 0 | 0 | 346 | 367 | 779 | 6720 | 1912 | 8543 | 949 | 898 | 0 | 6671 | 15 | 0 | 452 | 0 | 0 | 2100 | 8181 | 8541 | 6725
2024-08-10 02:00 | 0 | 0 | 0 | 0 | 350 | 394 | 728 | 6725 | 1918 | 8540 | 947 | 899 | 0 | 6677 | 15 | 0 | 452 | 0 | 0 | 2100 | 8178 | 8538 | 6728
2024-08-10 02:15 | 0 | 0 | 0 | 0 | 347 | 406 | 980 | 6716 | 1925 | 8537 | 947 | 898 | 0 | 6681 | 15 | 0 | 452 | 0 | 0 | 2100 | 8176 | 8536 | 6727
2024-08-10 02:30 | 0 | 0 | 0 | 0 | 349 | 380 | 795 | 6704 | 1922 | 8535 | 949 | 901 | 0 | 6680 | 15 | 0 | 454 | 0 | 0 | 2100 | 8175 | 8533 | 6722
2024-08-10 02:45 | 0 | 0 | 0 | 0 | 349 | 414 | 729 | 6698 | 1917 | 8533 | 945 | 902 | 0 | 6675 | 15 | 0 | 453 | 0 | 0 | 2100 | 8175 | 8531 | 6715
2024-08-10 03:00 | 0 | 0 | 0 | 0 | 344 | 415 | 775 | 6709 | 1917 | 8533 | 950 | 901 | 0 | 6675 | 15 | 0 | 452 | 0 | 0 | 2100 | 8173 | 8531 | 6713
2024-08-10 03:15 | 0 | 0 | 0 | 0 | 353 | 408 | 660 | 6704 | 1915 | 8530 | 947 | 901 | 0 | 6671 | 15 | 0 | 453 | 0 | 0 | 2100 | 8170 | 8528 | 6712
2024-08-10 03:30 | 0 | 0 | 0 | 0 | 348 | 448 | 779 | 6717 | 1915 | 8528 | 948 | 897 | 0 | 6673 | 15 | 0 | 452 | 0 | 0 | 2100 | 8169 | 8526 | 6714
2024-08-10 03:45 | 0 | 0 | 0 | 0 | 348 | 460 | 1060 | 6725 | 1919 | 8528 | 950 | 902 | 0 | 6678 | 15 | 0 | 452 | 0 | 0 | 2100 | 8167 | 8526 | 6718
2024-08-10 04:00 | 0 | 0 | 0 | 0 | 350 | 443 | 834 | 6734 | 1939 | 8529 | 947 | 903 | 0 | 6693 | 15 | 0 | 452 | 0 | 0 | 2100 | 8165 | 8527 | 6729
2024-08-10 04:15 | 0 | 0 | 0 | 0 | 342 | 514 | 881 | 6747 | 1955 | 8529 | 947 | 897 | 0 | 6705 | 15 | 0 | 452 | 0 | 0 | 2100 | 8166 | 8527 | 6738
2024-08-10 04:30 | 0 | 0 | 0 | 0 | 336 | 589 | 1342 | 6749 | 1971 | 8527 | 951 | 901 | 0 | 6717 | 15 | 0 | 452 | 0 | 0 | 2100 | 8164 | 8525 | 6749
2024-08-10 04:45 | 0 | 0 | 0 | 0 | 334 | 587 | 1047 | 6756 | 1972 | 8527 | 941 | 911 | 0 | 6720 | 15 | 0 | 451 | 1 | 1 | 2100 | 8162 | 8526 | 6754
2024-08-10 05:00 | 0 | 0 | 0 | 0 | 341 | 492 | 1026 | 6753 | 1983 | 8527 | 949 | 897 | 0 | 6730 | 15 | 0 | 452 | 0 | 0 | 2100 | 8161 | 8525 | 6759
2024-08-10 05:15 | 0 | 0 | 0 | 0 | 349 | 434 | 739 | 6744 | 1976 | 8527 | 949 | 901 | 0 | 6722 | 15 | 0 | 452 | 0 | 0 | 2100 | 8160 | 8525 | 6755
2024-08-10 05:30 | 11 | 0 | 0 | 0 | 349 | 468 | 872 | 6742 | 1971 | 8527 | 949 | 895 | 0 | 6719 | 15 | 0 | 452 | 0 | 0 | 2100 | 8159 | 8525 | 6752
2024-08-10 05:45 | 36 | 0 | 0 | 0 | 345 | 487 | 997 | 6740 | 1966 | 8530 | 952 | 902 | 0 | 6714 | 15 | 0 | 451 | 0 | 0 | 2100 | 8156 | 8528 | 6749
2024-08-10 06:00 | 109 | 0 | 0 | 0 | 344 | 485 | 944 | 6736 | 1964 | 8529 | 947 | 902 | 0 | 6713 | 15 | 0 | 452 | 0 | 0 | 2100 | 8156 | 8527 | 6747
2024-08-10 06:15 | 178 | 0 | 0 | 0 | 344 | 499 | 922 | 6741 | 1961 | 8532 | 949 | 893 | 0 | 6710 | 15 | 0 | 451 | 0 | 0 | 2100 | 8156 | 8530 | 6746
2024-08-10 06:30 | 289 | 0 | 0 | 0 | 349 | 469 | 873 | 6755 | 1975 | 8533 | 944 | 902 | 0 | 6721 | 15 | 0 | 451 | 0 | 0 | 2100 | 8153 | 8531 | 6755
2024-08-10 06:45 | 618 | 0 | 0 | 0 | 349 | 462 | 913 | 6771 | 2000 | 8535 | 948 | 902 | 0 | 6743 | 15 | 0 | 451 | 0 | 0 | 2100 | 8152 | 8533 | 6775
2024-08-10 07:00 | 756 | 0 | 0 | 0 | 351 | 463 | 967 | 6777 | 2025 | 8536 | 951 | 897 | 0 | 6769 | 15 | 0 | 451 | 0 | 0 | 2100 | 8151 | 8534 | 6798
2024-08-10 07:15 | 812 | 0 | 0 | 0 | 344 | 471 | 1028 | 6788 | 2043 | 8538 | 949 | 899 | 0 | 6783 | 15 | 0 | 451 | 0 | 0 | 2100 | 8151 | 8536 | 6812
2024-08-10 07:30 | 779 | 0 | 0 | 0 | 339 | 513 | 1132 | 6792 | 2046 | 8539 | 950 | 889 | 0 | 6795 | 15 | 5 | 450 | 0 | 0 | 2100 | 8150 | 8537 | 6824
2024-08-10 07:45 | 1190 | 0 | 0 | 0 | 352 | 448 | 1031 | 6794 | 2056 | 8540 | 949 | 902 | 0 | 6808 | 15 | 0 | 450 | 0 | 0 | 2100 | 8150 | 8538 | 6837
2024-08-10 08:00 | 1459 | 0 | 0 | 0 | 343 | 516 | 1071 | 6815 | 2078 | 8540 | 941 | 902 | 0 | 6830 | 14 | 0 | 450 | 0 | 0 | 2100 | 8149 | 8539 | 6860
2024-08-10 08:15 | 1356 | 0 | 0 | 0 | 344 | 487 | 1333 | 6817 | 2081 | 8542 | 946 | 902 | 0 | 6850 | 15 | 0 | 450 | 0 | 0 | 2100 | 8150 | 8540 | 6877
2024-08-10 08:30 | 1636 | 0 | 0 | 0 | 344 | 511 | 1165 | 6829 | 2093 | 8542 | 947 | 897 | 0 | 6859 | 4 | 0 | 450 | 0 | 0 | 2100 | 8148 | 8540 | 6891
2024-08-10 08:45 | 1407 | 0 | 0 | 0 | 342 | 551 | 965 | 6829 | 2097 | 8543 | 952 | 898 | 0 | 6866 | 6 | 0 | 450 | 0 | 0 | 2100 | 8150 | 8541 | 6900
2024-08-10 09:00 | 1357 | 0 | 0 | 0 | 342 | 514 | 1001 | 6833 | 2103 | 8543 | 949 | 899 | 0 | 6867 | 10 | 2 | 474 | 0 | 0 | 2100 | 8146 | 8542 | 6904
2024-08-10 09:15 | 1389 | 0 | 0 | 0 | 346 | 452 | 890 | 6834 | 2105 | 8544 | 949 | 901 | 0 | 6869 | 15 | 2 | 450 | 0 | 0 | 2100 | 8146 | 8542 | 6908
2024-08-10 09:30 | 1399 | 0 | 0 | 0 | 339 | 457 | 942 | 6840 | 2111 | 8545 | 948 | 903 | 0 | 6869 | 11 | 0 | 450 | 0 | 0 | 2100 | 8150 | 8544 | 6913
2024-08-10 09:45 | 3508 | 0 | 0 | 0 | 345 | 407 | 837 | 6892 | 2163 | 8545 | 947 | 897 | 0 | 6921 | 0 | 0 | 448 | 0 | 0 | 2100 | 8154 | 8544 | 6954
2024-08-10 10:00 | 2706 | 0 | 0 | 0 | 340 | 374 | 665 | 6894 | 2184 | 8546 | 951 | 900 | 0 | 6984 | 0 | 0 | 449 | 0 | 0 | 2100 | 8156 | 8545 | 7008
2024-08-10 10:15 | 4290 | 0 | 0 | 0 | 342 | 378 | 905 | 6919 | 2188 | 8545 | 947 | 899 | 0 | 6985 | 8 | 1 | 447 | 0 | 0 | 2100 | 8159 | 8544 | 7013
2024-08-10 10:30 | 7010 | 0 | 0 | 0 | 345 | 404 | 916 | 7016 | 2282 | 8543 | 950 | 897 | 0 | 7109 | 0 | 0 | 446 | 0 | 0 | 2100 | 8165 | 8542 | 7112
2024-08-10 10:45 | 6936 | 0 | 0 | 0 | 341 | 452 | 1067 | 7040 | 2318 | 8542 | 948 | 898 | 0 | 7169 | 0 | 0 | 446 | 0 | 0 | 2100 | 8169 | 8541 | 7169
2024-08-10 11:00 | 9229 | 0 | 0 | 0 | 340 | 403 | 734 | 7104 | 2349 | 8541 | 950 | 901 | 0 | 7230 | 0 | 0 | 445 | 0 | 0 | 2100 | 8167 | 8540 | 7220
2024-08-10 11:15 | 9127 | 0 | 0 | 0 | 339 | 458 | 1054 | 7124 | 2359 | 8541 | 948 | 895 | 0 | 7284 | 0 | 0 | 446 | 0 | 0 | 2100 | 8169 | 8540 | 7266
2024-08-10 11:30 | 9215 | 0 | 0 | 0 | 333 | 425 | 1050 | 7109 | 2323 | 8542 | 950 | 900 | 0 | 7279 | 0 | 0 | 445 | 0 | 0 | 2100 | 8173 | 8540 | 7274
2024-08-10 11:45 | 9553 | 0 | 0 | 0 | 339 | 387 | 814 | 7138 | 2349 | 8541 | 949 | 898 | 0 | 7288 | 0 | 0 | 445 | 0 | 0 | 2100 | 8177 | 8539 | 7302
2024-08-10 12:00 | 7769 | 0 | 0 | 0 | 345 | 327 | 726 | 7151 | 2383 | 8542 | 948 | 903 | 0 | 7326 | 0 | 0 | 445 | 0 | 0 | 2100 | 8198 | 8540 | 7359
2024-08-10 12:15 | 8147 | 0 | 0 | 0 | 339 | 380 | 799 | 7137 | 2381 | 8539 | 952 | 899 | 0 | 7331 | 0 | 0 | 446 | 0 | 0 | 2100 | 8222 | 8537 | 7401
2024-08-10 12:30 | 7772 | 0 | 0 | 0 | 340 | 383 | 852 | 7143 | 2383 | 8538 | 950 | 903 | 0 | 7326 | 0 | 0 | 446 | 0 | 0 | 2100 | 8247 | 8536 | 7421
2024-08-10 12:45 | 7375 | 0 | 0 | 0 | 342 | 311 | 921 | 7160 | 2407 | 8537 | 952 | 900 | 0 | 7338 | 0 | 0 | 445 | 0 | 0 | 2100 | 8266 | 8535 | 7453
2024-08-10 13:00 | 9408 | 0 | 0 | 0 | 346 | 298 | 727 | 7207 | 2429 | 8536 | 950 | 901 | 0 | 7373 | 0 | 0 | 445 | 0 | 0 | 2100 | 8295 | 8535 | 7502
2024-08-10 13:15 | 9032 | 0 | 0 | 0 | 334 | 326 | 977 | 7221 | 2427 | 8536 | 948 | 901 | 0 | 7423 | 0 | 0 | 445 | 0 | 0 | 2100 | 8320 | 8533 | 7582
2024-08-10 13:30 | 8627 | 0 | 0 | 0 | 347 | 275 | 779 | 7236 | 2439 | 8534 | 948 | 899 | 0 | 7438 | 0 | 0 | 444 | 0 | 0 | 2100 | 8342 | 8532 | 7624
2024-08-10 13:45 | 8250 | 0 | 0 | 0 | 348 | 253 | 597 | 7247 | 2456 | 8533 | 951 | 899 | 0 | 7465 | 0 | 0 | 444 | 0 | 0 | 2100 | 8359 | 8530 | 7678
2024-08-10 14:00 | 6224 | 0 | 0 | 0 | 349 | 188 | 415 | 7252 | 2475 | 8532 | 950 | 900 | 0 | 7478 | 0 | 0 | 444 | 0 | 0 | 2100 | 8365 | 8530 | 7722
2024-08-10 14:15 | 5599 | 0 | 0 | 0 | 344 | 198 | 620 | 7228 | 2482 | 8533 | 949 | 900 | 0 | 7494 | 0 | 0 | 444 | 0 | 0 | 2100 | 8365 | 8531 | 7754
2024-08-10 14:30 | 4793 | 0 | 0 | 0 | 356 | 160 | 426 | 7228 | 2485 | 8534 | 949 | 900 | 0 | 7468 | 0 | 0 | 445 | 0 | 0 | 2100 | 8364 | 8531 | 7734
2024-08-10 14:45 | 2093 | 0 | 0 | 0 | 345 | 239 | 751 | 7147 | 2389 | 8536 | 950 | 898 | 0 | 7383 | 0 | 0 | 446 | 0 | 0 | 2100 | 8353 | 8532 | 7630
2024-08-10 15:00 | 2624 | 0 | 0 | 0 | 344 | 182 | 611 | 7127 | 2356 | 8535 | 948 | 900 | 0 | 7288 | 0 | 0 | 447 | 0 | 0 | 2100 | 8347 | 8532 | 7506
2024-08-10 15:15 | 1684 | 0 | 0 | 0 | 344 | 157 | 493 | 7111 | 2385 | 8535 | 949 | 899 | 0 | 7263 | 5 | 2 | 447 | 0 | 0 | 2100 | 8341 | 8532 | 7454
2024-08-10 15:30 | 1579 | 0 | 0 | 0 | 342 | 176 | 483 | 7061 | 2360 | 8536 | 949 | 900 | 0 | 7207 | 0 | 0 | 447 | 0 | 0 | 2100 | 8335 | 8532 | 7366
2024-08-10 15:45 | 1549 | 0 | 0 | 0 | 333 | 201 | 666 | 7040 | 2313 | 8534 | 948 | 901 | 0 | 7161 | 0 | 0 | 447 | 0 | 0 | 2100 | 8328 | 8531 | 7300
2024-08-10 16:00 | 1112 | 0 | 0 | 0 | 337 | 167 | 442 | 7036 | 2311 | 8535 | 948 | 901 | 0 | 7124 | 0 | 0 | 448 | 0 | 0 | 2100 | 8326 | 8532 | 7246
2024-08-10 16:15 | 1065 | 0 | 0 | 0 | 351 | 130 | 380 | 7035 | 2317 | 8535 | 948 | 900 | 0 | 7109 | 0 | 0 | 447 | 0 | 0 | 2100 | 8319 | 8531 | 7215
2024-08-10 16:30 | 720 | 0 | 0 | 0 | 336 | 213 | 461 | 7024 | 2300 | 8536 | 949 | 899 | 0 | 7093 | 0 | 0 | 448 | 0 | 0 | 2100 | 8313 | 8533 | 7188
2024-08-10 16:45 | 484 | 0 | 0 | 0 | 340 | 174 | 464 | 7004 | 2292 | 8538 | 949 | 900 | 0 | 7059 | 3 | 1 | 472 | 0 | 0 | 2100 | 8308 | 8535 | 7139
2024-08-10 17:00 | 399 | 24 | 0 | 0 | 342 | 151 | 434 | 6978 | 2281 | 8539 | 948 | 900 | 479 | 7029 | 15 | 15 | 680 | 0 | 0 | 2100 | 8302 | 8536 | 7098
2024-08-10 17:15 | 625 | 0 | 0 | 0 | 338 | 174 | 378 | 6947 | 2257 | 8539 | 949 | 900 | 0 | 6995 | 15 | 15 | 538 | 0 | 0 | 2100 | 8301 | 8537 | 7046
2024-08-10 17:30 | 395 | 0 | 0 | 0 | 338 | 190 | 406 | 6931 | 2216 | 8542 | 947 | 901 | 0 | 6949 | 15 | 15 | 507 | 0 | 0 | 2100 | 8296 | 8539 | 7004
2024-08-10 17:45 | 119 | 0 | 0 | 0 | 340 | 217 | 395 | 6927 | 2206 | 8542 | 948 | 901 | 0 | 6924 | 15 | 15 | 485 | 0 | 0 | 2100 | 8292 | 8539 | 6982
2024-08-10 18:00 | 27 | 0 | 0 | 0 | 349 | 192 | 566 | 6921 | 2191 | 8541 | 949 | 900 | 0 | 6905 | 15 | 8 | 457 | 0 | 0 | 2100 | 8287 | 8539 | 6966
2024-08-10 18:15 | 0 | 0 | 0 | 0 | 340 | 198 | 522 | 6911 | 2193 | 8544 | 948 | 900 | 0 | 6897 | 15 | 0 | 455 | 0 | 0 | 2100 | 8284 | 8542 | 6952
2024-08-10 18:30 | 0 | 0 | 0 | 0 | 351 | 168 | 433 | 6897 | 2175 | 8546 | 949 | 900 | 0 | 6883 | 15 | 0 | 455 | 0 | 0 | 2100 | 8283 | 8543 | 6938
2024-08-10 18:45 | 0 | 0 | 0 | 0 | 349 | 181 | 596 | 6885 | 2162 | 8547 | 949 | 900 | 0 | 6869 | 15 | 3 | 459 | 0 | 0 | 2100 | 8278 | 8544 | 6925
2024-08-10 19:00 | 0 | 0 | 0 | 0 | 345 | 189 | 579 | 6879 | 2157 | 8547 | 947 | 900 | 0 | 6862 | 15 | 8 | 489 | 0 | 0 | 2100 | 8277 | 8544 | 6914
2024-08-10 19:15 | 0 | 0 | 0 | 0 | 353 | 177 | 689 | 6875 | 2149 | 8548 | 948 | 900 | 0 | 6857 | 15 | 15 | 476 | 0 | 0 | 2100 | 8275 | 8546 | 6905
2024-08-10 19:30 | 0 | 0 | 0 | 0 | 342 | 235 | 552 | 6873 | 2143 | 8548 | 948 | 902 | 0 | 6850 | 15 | 9 | 453 | 0 | 0 | 2100 | 8270 | 8545 | 6895
2024-08-10 19:45 | 0 | 0 | 0 | 0 | 337 | 241 | 453 | 6866 | 2133 | 8550 | 947 | 900 | 0 | 6845 | 15 | 0 | 451 | 0 | 0 | 2100 | 8270 | 8547 | 6890
2024-08-10 20:00 | 0 | 0 | 0 | 0 | 345 | 285 | 597 | 6846 | 2111 | 8550 | 948 | 902 | 0 | 6833 | 15 | 3 | 537 | 0 | 0 | 2100 | 8266 | 8548 | 6876
2024-08-10 20:15 | 0 | 0 | 0 | 0 | 336 | 306 | 600 | 6841 | 2100 | 8549 | 948 | 899 | 0 | 6821 | 15 | 15 | 535 | 0 | 0 | 2100 | 8263 | 8546 | 6863
2024-08-10 20:30 | 0 | 0 | 0 | 0 | 336 | 367 | 768 | 6836 | 2096 | 8548 | 947 | 901 | 0 | 6818 | 15 | 15 | 520 | 0 | 0 | 2100 | 8262 | 8546 | 6849
2024-08-10 20:45 | 0 | 0 | 0 | 0 | 340 | 323 | 583 | 6832 | 2089 | 8549 | 950 | 898 | 0 | 6812 | 15 | 15 | 515 | 0 | 0 | 2100 | 8259 | 8546 | 6843
2024-08-10 21:00 | 0 | 4 | 0 | 0 | 340 | 258 | 510 | 6819 | 2079 | 8549 | 948 | 900 | 240 | 6803 | 15 | 15 | 642 | 0 | 0 | 2100 | 8258 | 8547 | 6831
2024-08-10 21:15 | 0 | 0 | 0 | 0 | 347 | 225 | 505 | 6811 | 2061 | 8550 | 948 | 899 | 0 | 6789 | 15 | 15 | 725 | 0 | 0 | 2100 | 8255 | 8548 | 6816
2024-08-10 21:30 | 0 | 4 | 0 | 0 | 339 | 293 | 656 | 6814 | 2056 | 8549 | 948 | 901 | 240 | 6786 | 15 | 15 | 623 | 0 | 0 | 2100 | 8252 | 8547 | 6813
2024-08-10 21:45 | 0 | 4 | 0 | 0 | 343 | 283 | 480 | 6810 | 2053 | 8551 | 948 | 900 | 240 | 6782 | 15 | 15 | 613 | 0 | 0 | 2100 | 8252 | 8549 | 6810
2024-08-10 22:00 | 0 | 24 | 0 | 0 | 345 | 234 | 422 | 6800 | 2045 | 8552 | 948 | 900 | 719 | 6778 | 15 | 15 | 815 | 0 | 0 | 2100 | 8248 | 8550 | 6803
2024-08-10 22:15 | 0 | 0 | 0 | 0 | 340 | 283 | 623 | 6803 | 2041 | 8552 | 949 | 899 | 0 | 6775 | 15 | 15 | 585 | 0 | 0 | 2100 | 8249 | 8550 | 6804
2024-08-10 22:30 | 0 | 8 | 0 | 0 | 340 | 304 | 641 | 6800 | 2045 | 8551 | 948 | 901 | 479 | 6777 | 15 | 15 | 673 | 0 | 0 | 2100 | 8243 | 8549 | 6804
2024-08-10 22:45 | 0 | 0 | 0 | 0 | 344 | 269 | 483 | 6793 | 2039 | 8549 | 948 | 898 | 0 | 6773 | 15 | 15 | 575 | 0 | 0 | 2100 | 8242 | 8547 | 6801
2024-08-10 23:00 | 0 | 0 | 0 | 0 | 348 | 275 | 540 | 6781 | 2023 | 8548 | 948 | 901 | 0 | 6759 | 15 | 15 | 527 | 0 | 0 | 2100 | 8241 | 8545 | 6792
2024-08-10 23:15 | 0 | 0 | 0 | 0 | 352 | 254 | 577 | 6773 | 2011 | 8546 | 947 | 902 | 0 | 6751 | 15 | 15 | 502 | 0 | 0 | 2100 | 8240 | 8543 | 6784
2024-08-10 23:30 | 0 | 0 | 0 | 0 | 348 | 257 | 443 | 6759 | 1989 | 8543 | 948 | 901 | 0 | 6733 | 15 | 15 | 488 | 0 | 0 | 2100 | 8239 | 8541 | 6765
2024-08-10 23:45 | 0 | 4 | 0 | 0 | 342 | 267 | 707 | 6759 | 1968 | 8542 | 947 | 900 | 240 | 6715 | 15 | 15 | 466 | 0 | 0 | 2100 | 8236 | 8540 | 6752
2024-08-11 | 0 | 0 | 0 | 0 | 340 | 278 | 527 | 6758 | 1967 | 8539 | 948 | 901 | 0 | 6715 | 15 | 11 | 459 | 0 | 0 | 2100 | 8232 | 8537 | 6750
2024-08-11 00:15 | 0 | 0 | 0 | 0 | 346 | 265 | 687 | 6757 | 1971 | 8538 | 947 | 903 | 0 | 6719 | 15 | 13 | 473 | 1 | 1 | 2100 | 8225 | 8536 | 6764
2024-08-11 00:30 | 0 | 0 | 0 | 0 | 337 | 388 | 698 | 6765 | 1932 | 8536 | 947 | 900 | 0 | 6725 | 15 | 7 | 458 | 0 | 0 | 2100 | 8226 | 8534 | 6762
2024-08-11 00:45 | 0 | 0 | 0 | 0 | 341 | 296 | 570 | 6759 | 1978 | 8535 | 950 | 901 | 0 | 6725 | 15 | 0 | 454 | 0 | 0 | 2100 | 8225 | 8533 | 6763
2024-08-11 01:00 | 0 | 0 | 0 | 0 | 338 | 354 | 1007 | 6753 | 1975 | 8534 | 948 | 903 | 0 | 6724 | 15 | 13 | 588 | 0 | 0 | 2100 | 8220 | 8532 | 6762
2024-08-11 01:15 | 0 | 0 | 0 | 0 | 332 | 404 | 907 | 6760 | 1975 | 8532 | 947 | 900 | 0 | 6721 | 15 | 15 | 576 | 0 | 0 | 2100 | 8220 | 8530 | 6756
2024-08-11 01:30 | 0 | 0 | 0 | 0 | 330 | 377 | 1080 | 6767 | 1985 | 8534 | 947 | 901 | 0 | 6730 | 15 | 15 | 609 | 0 | 0 | 2100 | 8219 | 8531 | 6762
2024-08-11 01:45 | 0 | 0 | 0 | 0 | 341 | 254 | 696 | 6760 | 1993 | 8530 | 948 | 899 | 0 | 6739 | 15 | 15 | 590 | 0 | 0 | 2100 | 8216 | 8528 | 6766
2024-08-11 02:00 | 0 | 8 | 0 | 0 | 342 | 271 | 570 | 6765 | 1995 | 8527 | 948 | 901 | 240 | 6737 | 15 | 15 | 631 | 0 | 0 | 2100 | 8216 | 8525 | 6765
2024-08-11 02:15 | 0 | 0 | 0 | 0 | 345 | 323 | 718 | 6753 | 1987 | 8525 | 947 | 902 | 0 | 6732 | 15 | 15 | 491 | 0 | 0 | 2100 | 8216 | 8523 | 6759
2024-08-11 02:30 | 0 | 0 | 0 | 0 | 346 | 348 | 731 | 6745 | 1972 | 8524 | 947 | 899 | 0 | 6720 | 15 | 15 | 482 | 0 | 0 | 2100 | 8213 | 8522 | 6751
2024-08-11 02:45 | 0 | 0 | 0 | 0 | 346 | 348 | 917 | 6741 | 1963 | 8524 | 949 | 900 | 0 | 6711 | 15 | 15 | 505 | 0 | 0 | 2100 | 8208 | 8521 | 6746
2024-08-11 03:00 | 0 | 0 | 0 | 0 | 339 | 426 | 857 | 6743 | 1957 | 8522 | 949 | 900 | 0 | 6707 | 15 | 15 | 491 | 0 | 0 | 2100 | 8211 | 8520 | 6742
2024-08-11 03:15 | 0 | 0 | 0 | 0 | 335 | 450 | 888 | 6743 | 1959 | 8522 | 948 | 899 | 0 | 6708 | 15 | 15 | 658 | 0 | 0 | 2100 | 8210 | 8520 | 6742
2024-08-11 03:30 | 0 | 0 | 0 | 0 | 340 | 425 | 897 | 6747 | 1967 | 8521 | 943 | 905 | 0 | 6717 | 15 | 15 | 546 | 0 | 0 | 2100 | 8205 | 8519 | 6745
2024-08-11 03:45 | 0 | 0 | 0 | 0 | 341 | 368 | 980 | 6749 | 1976 | 8523 | 948 | 898 | 0 | 6722 | 15 | 15 | 782 | 0 | 0 | 2100 | 8205 | 8521 | 6750
2024-08-11 04:00 | 0 | 8 | 0 | 0 | 341 | 437 | 853 | 6756 | 1977 | 8525 | 947 | 900 | 240 | 6722 | 15 | 15 | 786 | 0 | 0 | 2100 | 8204 | 8523 | 6751
2024-08-11 04:15 | 0 | 0 | 0 | 0 | 343 | 407 | 969 | 6744 | 1973 | 8526 | 949 | 898 | 0 | 6721 | 15 | 15 | 621 | 0 | 0 | 2100 | 8206 | 8525 | 6747
2024-08-11 04:30 | 0 | 0 | 0 | 0 | 346 | 378 | 857 | 6749 | 1963 | 8526 | 946 | 899 | 0 | 6710 | 15 | 15 | 498 | 1 | 1 | 2100 | 8202 | 8524 | 6736
2024-08-11 04:45 | 0 | 0 | 0 | 0 | 347 | 432 | 780 | 6747 | 1952 | 8527 | 947 | 903 | 0 | 6704 | 15 | 15 | 464 | 1 | 1 | 2100 | 8200 | 8525 | 6726
2024-08-11 05:00 | 0 | 0 | 0 | 0 | 349 | 443 | 1065 | 6745 | 1949 | 8526 | 947 | 898 | 0 | 6700 | 15 | 14 | 495 | 0 | 0 | 2100 | 8200 | 8525 | 6720
2024-08-11 05:15 | 0 | 0 | 0 | 0 | 347 | 445 | 751 | 6741 | 1943 | 8526 | 948 | 902 | 0 | 6698 | 15 | 15 | 466 | 0 | 0 | 2100 | 8197 | 8524 | 6720
2024-08-11 05:30 | 13 | 0 | 0 | 0 | 351 | 417 | 779 | 6736 | 1945 | 8526 | 948 | 901 | 0 | 6697 | 15 | 10 | 517 | 0 | 0 | 2100 | 8195 | 8523 | 6718
2024-08-11 05:45 | 57 | 0 | 0 | 0 | 350 | 377 | 751 | 6731 | 1947 | 8526 | 947 | 897 | 0 | 6699 | 15 | 15 | 598 | 0 | 0 | 2100 | 8192 | 8525 | 6724
2024-08-11 06:00 | 97 | 0 | 0 | 0 | 347 | 395 | 686 | 6743 | 1954 | 8527 | 947 | 899 | 0 | 6704 | 15 | 15 | 501 | 0 | 0 | 2100 | 8193 | 8525 | 6726
2024-08-11 06:15 | 127 | 0 | 0 | 0 | 343 | 418 | 855 | 6749 | 1955 | 8528 | 950 | 897 | 0 | 6705 | 15 | 15 | 492 | 0 | 0 | 2100 | 8191 | 8526 | 6727
2024-08-11 06:30 | 189 | 0 | 0 | 0 | 349 | 413 | 758 | 6753 | 1967 | 8532 | 951 | 895 | 0 | 6715 | 15 | 15 | 562 | 0 | 0 | 2100 | 8189 | 8530 | 6736
2024-08-11 06:45 | 333 | 0 | 0 | 0 | 345 | 429 | 1026 | 6761 | 1979 | 8535 | 945 | 900 | 0 | 6725 | 15 | 15 | 569 | 0 | 0 | 2100 | 8187 | 8533 | 6743
2024-08-11 07:00 | 491 | 0 | 0 | 0 | 349 | 395 | 662 | 6767 | 1991 | 8537 | 949 | 900 | 0 | 6737 | 15 | 15 | 533 | 0 | 0 | 2100 | 8187 | 8535 | 6756
2024-08-11 07:15 | 701 | 0 | 0 | 0 | 350 | 370 | 745 | 6769 | 2005 | 8539 | 950 | 899 | 0 | 6747 | 15 | 15 | 564 | 0 | 0 | 2100 | 8187 | 8537 | 6769
2024-08-11 07:30 | 836 | 0 | 0 | 0 | 349 | 373 | 735 | 6776 | 2018 | 8541 | 946 | 902 | 0 | 6757 | 15 | 15 | 542 | 0 | 0 | 2100 | 8184 | 8539 | 6783
2024-08-11 07:45 | 1018 | 0 | 0 | 0 | 344 | 435 | 915 | 6793 | 2032 | 8541 | 947 | 902 | 0 | 6765 | 15 | 11 | 455 | 0 | 0 | 2100 | 8184 | 8539 | 6796
2024-08-11 08:00 | 1159 | 0 | 0 | 0 | 348 | 377 | 985 | 6790 | 2044 | 8541 | 948 | 900 | 0 | 6777 | 15 | 2 | 486 | 0 | 0 | 2100 | 8185 | 8539 | 6818
2024-08-11 08:15 | 1358 | 0 | 0 | 0 | 350 | 372 | 746 | 6795 | 2051 | 8540 | 949 | 898 | 0 | 6785 | 15 | 15 | 570 | 0 | 0 | 2100 | 8184 | 8538 | 6833
2024-08-11 08:30 | 1493 | 0 | 0 | 0 | 354 | 377 | 804 | 6834 | 2085 | 8539 | 949 | 899 | 0 | 6811 | 15 | 14 | 458 | 0 | 0 | 2100 | 8180 | 8537 | 6859
2024-08-11 08:45 | 2073 | 0 | 0 | 0 | 349 | 365 | 723 | 6889 | 2137 | 8539 | 950 | 897 | 0 | 6851 | 15 | 0 | 450 | 0 | 0 | 2100 | 8181 | 8538 | 6918
2024-08-11 09:00 | 1627 | 0 | 0 | 0 | 359 | 326 | 636 | 6925 | 2187 | 8540 | 946 | 899 | 0 | 6897 | 9 | 0 | 450 | 0 | 0 | 2100 | 8181 | 8538 | 6964
2024-08-11 09:15 | 2249 | 0 | 0 | 0 | 346 | 306 | 863 | 6915 | 2191 | 8543 | 950 | 901 | 0 | 6932 | 0 | 0 | 449 | 0 | 0 | 2100 | 8181 | 8542 | 6998
2024-08-11 09:30 | 2427 | 0 | 0 | 0 | 348 | 270 | 552 | 6961 | 2212 | 8546 | 950 | 898 | 0 | 6971 | 0 | 0 | 448 | 0 | 0 | 2100 | 8181 | 8544 | 7051
2024-08-11 09:45 | 5981 | 0 | 0 | 0 | 342 | 279 | 528 | 6986 | 2261 | 8544 | 950 | 899 | 0 | 7041 | 0 | 0 | 446 | 0 | 0 | 2100 | 8182 | 8542 | 7108
2024-08-11 10:00 | 7567 | 0 | 0 | 0 | 355 | 251 | 566 | 7065 | 2353 | 8543 | 950 | 900 | 0 | 7157 | 0 | 0 | 445 | 0 | 0 | 2100 | 8187 | 8542 | 7208
2024-08-11 10:15 | 7245 | 0 | 0 | 0 | 342 | 273 | 899 | 7071 | 2386 | 8544 | 949 | 900 | 0 | 7247 | 0 | 0 | 445 | 0 | 0 | 2100 | 8192 | 8543 | 7293
2024-08-11 10:30 | 6726 | 0 | 0 | 0 | 348 | 205 | 503 | 7118 | 2428 | 8545 | 949 | 900 | 0 | 7295 | 0 | 0 | 445 | 0 | 0 | 2100 | 8195 | 8544 | 7352
2024-08-11 10:45 | 7694 | 0 | 0 | 0 | 347 | 267 | 577 | 7173 | 2464 | 8543 | 950 | 899 | 0 | 7351 | 0 | 0 | 445 | 0 | 0 | 2100 | 8197 | 8542 | 7404
2024-08-11 11:00 | 9290 | 0 | 0 | 0 | 340 | 273 | 734 | 7212 | 2509 | 8540 | 950 | 898 | 0 | 7401 | 0 | 0 | 445 | 0 | 0 | 2100 | 8197 | 8539 | 7440
2024-08-11 11:15 | 9044 | 0 | 0 | 0 | 354 | 186 | 434 | 7251 | 2545 | 8540 | 950 | 900 | 0 | 7437 | 0 | 0 | 443 | 0 | 0 | 2100 | 8198 | 8539 | 7463
2024-08-11 11:30 | 7792 | 0 | 0 | 0 | 14 | 136 | 336 | 7259 | 2558 | 8543 | 950 | 900 | 0 | 7493 | 0 | 0 | 444 | 0 | 0 | 2100 | 8205 | 8541 | 7527
2024-08-11 11:45 | 6319 | 0 | 0 | 0 | 351 | 163 | 551 | 7216 | 2523 | 8544 | 950 | 901 | 0 | 7502 | 0 | 0 | 445 | 2 | 2 | 2100 | 8216 | 8542 | 7562
2024-08-11 12:00 | 4214 | 0 | 0 | 0 | 13 | 94 | 290 | 7219 | 2507 | 8543 | 950 | 900 | 0 | 7497 | 0 | 0 | 444 | 0 | 0 | 2100 | 8217 | 8541 | 7588
2024-08-11 12:15 | 7391 | 0 | 0 | 0 | 359 | 107 | 424 | 7273 | 2529 | 8542 | 950 | 900 | 0 | 7506 | 0 | 0 | 444 | 0 | 0 | 2100 | 8239 | 8540 | 7612
2024-08-11 12:30 | 6039 | 0 | 0 | 0 | 11 | 93 | 304 | 7259 | 2543 | 8540 | 949 | 899 | 0 | 7540 | 0 | 0 | 444 | 0 | 0 | 2100 | 8254 | 8537 | 7675
2024-08-11 12:45 | 8400 | 0 | 0 | 0 | 332 | 207 | 405 | 7241 | 2529 | 8536 | 950 | 900 | 0 | 7527 | 0 | 0 | 444 | 0 | 0 | 2100 | 8276 | 8534 | 7681
2024-08-11 13:00 | 7834 | 0 | 0 | 0 | 336 | 194 | 407 | 7287 | 2592 | 8535 | 949 | 900 | 0 | 7527 | 0 | 0 | 444 | 0 | 0 | 2100 | 8295 | 8533 | 7707
2024-08-11 13:15 | 7558 | 0 | 0 | 0 | 330 | 201 | 382 | 7233 | 2563 | 8532 | 949 | 901 | 0 | 7527 | 0 | 0 | 444 | 0 | 0 | 2100 | 8312 | 8530 | 7729
2024-08-11 13:30 | 3461 | 0 | 0 | 0 | 337 | 171 | 397 | 7213 | 2515 | 8531 | 949 | 900 | 0 | 7469 | 0 | 0 | 444 | 0 | 0 | 2100 | 8304 | 8528 | 7686
2024-08-11 13:45 | 2596 | 0 | 0 | 0 | 343 | 153 | 465 | 7185 | 2484 | 8531 | 949 | 899 | 0 | 7402 | 2 | 1 | 540 | 0 | 0 | 2100 | 8301 | 8528 | 7606
2024-08-11 14:00 | 5623 | 0 | 0 | 0 | 344 | 145 | 367 | 7186 | 2510 | 8529 | 949 | 899 | 0 | 7379 | 15 | 15 | 460 | 0 | 0 | 2100 | 8319 | 8527 | 7553
2024-08-11 14:15 | 3237 | 0 | 0 | 0 | 346 | 200 | 396 | 7143 | 2523 | 8529 | 950 | 900 | 0 | 7384 | 5 | 0 | 446 | 0 | 0 | 2100 | 8317 | 8526 | 7572
2024-08-11 14:30 | 4273 | 0 | 0 | 0 | 339 | 194 | 414 | 7141 | 2503 | 8527 | 949 | 900 | 0 | 7359 | 0 | 0 | 446 | 0 | 0 | 2100 | 8324 | 8524 | 7540
2024-08-11 14:45 | 4902 | 0 | 0 | 0 | 343 | 215 | 428 | 7176 | 2515 | 8527 | 950 | 899 | 0 | 7370 | 0 | 0 | 446 | 0 | 0 | 2100 | 8330 | 8525 | 7559
2024-08-11 15:00 | 4756 | 0 | 0 | 0 | 335 | 290 | 688 | 7131 | 2461 | 8528 | 949 | 899 | 0 | 7343 | 0 | 0 | 445 | 0 | 0 | 2100 | 8350 | 8525 | 7530
2024-08-11 15:15 | 3320 | 0 | 0 | 0 | 332 | 234 | 472 | 7161 | 2421 | 8526 | 949 | 901 | 0 | 7321 | 0 | 0 | 446 | 0 | 0 | 2100 | 8340 | 8523 | 7518
2024-08-11 15:30 | 1563 | 0 | 0 | 0 | 352 | 185 | 429 | 7089 | 2424 | 8527 | 947 | 901 | 0 | 7266 | 14 | 8 | 451 | 0 | 0 | 2100 | 8332 | 8524 | 7427
2024-08-11 15:45 | 933 | 0 | 0 | 0 | 358 | 77 | 187 | 7099 | 2427 | 8528 | 949 | 900 | 0 | 7217 | 10 | 0 | 450 | 0 | 0 | 2100 | 8326 | 8525 | 7362
2024-08-11 16:00 | 1590 | 4 | 0 | 0 | 7 | 107 | 296 | 7059 | 2379 | 8530 | 948 | 900 | 240 | 7189 | 15 | 14 | 506 | 0 | 0 | 2100 | 8323 | 8527 | 7315
2024-08-11 16:15 | 1167 | 0 | 0 | 0 | 27 | 83 | 239 | 7057 | 2391 | 8530 | 949 | 900 | 0 | 7186 | 15 | 15 | 487 | 0 | 0 | 2100 | 8314 | 8527 | 7299
2024-08-11 16:30 | 357 | 304 | 0 | 0 | 3 | 99 | 218 | 6995 | 2327 | 8532 | 949 | 900 | 4075 | 7117 | 15 | 15 | 657 | 0 | 0 | 2100 | 8308 | 8529 | 7210
2024-08-11 16:45 | 557 | 180 | 0 | 0 | 16 | 55 | 111 | 6945 | 2260 | 8534 | 949 | 900 | 2637 | 7030 | 15 | 15 | 745 | 0 | 0 | 2100 | 8304 | 8531 | 7113
2024-08-11 17:00 | 371 | 64 | 2 | 34 | 1 | 66 | 143 | 6933 | 2246 | 8536 | 948 | 900 | 719 | 6974 | 15 | 15 | 752 | 1 | 1 | 2100 | 8298 | 8533 | 7054
2024-08-11 17:15 | 125 | 200 | 1 | 17 | 8 | 47 | 151 | 6916 | 2219 | 8537 | 948 | 900 | 1199 | 6933 | 15 | 15 | 791 | 0 | 0 | 2100 | 8296 | 8534 | 7008
2024-08-11 17:30 | 33 | 643 | 5 | 14 | 4 | 98 | 253 | 6901 | 2197 | 8539 | 948 | 900 | 9588 | 6907 | 15 | 15 | 864 | 19 | 5 | 2100 | 8294 | 8537 | 6973
2024-08-11 17:45 | 13 | 547 | 1 | 14 | 21 | 91 | 205 | 6841 | 2118 | 8539 | 948 | 900 | 14382 | 6873 | 15 | 15 | 760 | 18 | 4 | 2100 | 8291 | 8537 | 6935
2024-08-11 18:00 | 1 | 204 | 1 | 14 | 16 | 78 | 260 | 6825 | 2096 | 8541 | 947 | 900 | 2157 | 6837 | 15 | 15 | 768 | 8 | 3 | 2100 | 8286 | 8539 | 6897
2024-08-11 18:15 | 0 | 280 | 1 | 12 | 26 | 69 | 164 | 6830 | 2099 | 8542 | 949 | 900 | 2397 | 6823 | 15 | 15 | 845 | 12 | 2 | 2100 | 8281 | 8540 | 6880
2024-08-11 18:30 | 0 | 88 | 2 | 12 | 348 | 120 | 243 | 6815 | 2078 | 8544 | 948 | 900 | 959 | 6810 | 15 | 15 | 594 | 3 | 1 | 2100 | 8275 | 8541 | 6860
2024-08-11 18:45 | 0 | 4 | 0 | 0 | 13 | 86 | 138 | 6800 | 2064 | 8545 | 948 | 900 | 240 | 6794 | 15 | 15 | 550 | 1 | 1 | 2100 | 8276 | 8543 | 6840
2024-08-11 19:00 | 0 | 0 | 0 | 0 | 13 | 90 | 298 | 6785 | 2038 | 8548 | 948 | 900 | 0 | 6778 | 15 | 15 | 519 | 0 | 0 | 2100 | 8273 | 8545 | 6822
2024-08-11 19:15 | 0 | 0 | 0 | 0 | 2 | 144 | 241 | 6784 | 2037 | 8546 | 948 | 900 | 0 | 6771 | 15 | 15 | 483 | 0 | 0 | 2100 | 8270 | 8543 | 6813
2024-08-11 19:30 | 0 | 0 | 0 | 0 | 355 | 118 | 251 | 6793 | 2038 | 8546 | 947 | 900 | 0 | 6772 | 15 | 15 | 495 | 0 | 0 | 2100 | 8267 | 8544 | 6812
2024-08-11 19:45 | 0 | 4 | 0 | 0 | 345 | 137 | 270 | 6801 | 2041 | 8548 | 948 | 900 | 240 | 6775 | 15 | 15 | 496 | 1 | 1 | 2100 | 8268 | 8546 | 6811
2024-08-11 20:00 | 0 | 0 | 0 | 0 | 354 | 143 | 291 | 6809 | 2048 | 8550 | 948 | 900 | 0 | 6780 | 15 | 15 | 495 | 0 | 0 | 2100 | 8263 | 8547 | 6813
2024-08-11 20:15 | 0 | 8 | 0 | 0 | 346 | 139 | 303 | 6808 | 2057 | 8550 | 948 | 900 | 240 | 6787 | 15 | 15 | 530 | 0 | 0 | 2100 | 8263 | 8547 | 6819
2024-08-11 20:30 | 0 | 0 | 0 | 0 | 348 | 141 | 298 | 6805 | 2055 | 8548 | 948 | 900 | 0 | 6786 | 15 | 15 | 530 | 0 | 0 | 2100 | 8261 | 8546 | 6818
2024-08-11 20:45 | 0 | 4 | 0 | 0 | 349 | 167 | 334 | 6795 | 2048 | 8551 | 947 | 900 | 240 | 6779 | 15 | 15 | 509 | 0 | 0 | 2100 | 8260 | 8548 | 6813
2024-08-11 21:00 | 0 | 0 | 0 | 0 | 352 | 112 | 254 | 6792 | 2041 | 8551 | 947 | 901 | 0 | 6776 | 15 | 15 | 494 | 0 | 0 | 2100 | 8257 | 8548 | 6808
2024-08-11 21:15 | 0 | 0 | 0 | 0 | 358 | 77 | 241 | 6790 | 2038 | 8552 | 948 | 900 | 0 | 6772 | 15 | 15 | 482 | 0 | 0 | 2100 | 8256 | 8550 | 6804
2024-08-11 21:30 | 0 | 0 | 0 | 0 | 25 | 54 | 119 | 6787 | 2035 | 8554 | 948 | 900 | 0 | 6769 | 15 | 15 | 476 | 1 | 1 | 2100 | 8253 | 8553 | 6800
2024-08-11 21:45 | 0 | 0 | 0 | 0 | 329 | 49 | 131 | 6791 | 2034 | 8556 | 948 | 900 | 0 | 6769 | 15 | 15 | 468 | 0 | 0 | 2100 | 8250 | 8553 | 6801
2024-08-11 22:00 | 0 | 8 | 0 | 0 | 356 | 128 | 327 | 6789 | 2037 | 8555 | 948 | 900 | 240 | 6771 | 15 | 15 | 554 | 0 | 0 | 2100 | 8247 | 8553 | 6804
2024-08-11 22:15 | 0 | 0 | 0 | 0 | 337 | 231 | 438 | 6785 | 2035 | 8552 | 947 | 901 | 0 | 6772 | 15 | 15 | 532 | 0 | 0 | 2100 | 8241 | 8550 | 6802
2024-08-11 22:30 | 0 | 0 | 0 | 0 | 338 | 183 | 343 | 6771 | 2020 | 8552 | 948 | 899 | 0 | 6758 | 15 | 15 | 520 | 0 | 0 | 2100 | 8244 | 8550 | 6791
2024-08-11 22:45 | 0 | 0 | 0 | 0 | 345 | 236 | 411 | 6774 | 2011 | 8551 | 947 | 900 | 0 | 6752 | 15 | 15 | 577 | 0 | 0 | 2100 | 8243 | 8548 | 6788
2024-08-11 23:00 | 0 | 4 | 0 | 0 | 342 | 246 | 380 | 6775 | 2017 | 8549 | 948 | 902 | 240 | 6756 | 15 | 15 | 558 | 0 | 0 | 2100 | 8238 | 8547 | 6791
2024-08-11 23:15 | 0 | 0 | 0 | 0 | 338 | 219 | 415 | 6771 | 2011 | 8549 | 948 | 901 | 0 | 6751 | 15 | 15 | 536 | 0 | 0 | 2100 | 8238 | 8547 | 6786
2024-08-11 23:30 | 0 | 0 | 0 | 0 | 352 | 181 | 379 | 6769 | 2005 | 8551 | 948 | 900 | 0 | 6746 | 15 | 15 | 512 | 0 | 0 | 2100 | 8235 | 8548 | 6779
2024-08-11 23:45 | 0 | 0 | 0 | 0 | 341 | 225 | 470 | 6759 | 1998 | 8549 | 948 | 901 | 0 | 6740 | 15 | 15 | 546 | 0 | 0 | 2100 | 8235 | 8546 | 6773
2024-08-12 | 0 | 0 | 0 | 0 | 345 | 208 | 386 | 6741 | 1977 | 8546 | 947 | 901 | 0 | 6725 | 15 | 15 | 539 | 0 | 0 | 2100 | 8233 | 8544 | 6755
2024-08-12 00:15 | 0 | 4 | 0 | 0 | 348 | 218 | 363 | 6714 | 1946 | 8546 | 947 | 901 | 240 | 6699 | 15 | 15 | 545 | 0 | 0 | 2100 | 8200 | 8544 | 6751
2024-08-12 00:30 | 0 | 0 | 0 | 0 | 342 | 255 | 446 | 6706 | 1885 | 8544 | 948 | 901 | 0 | 6685 | 15 | 15 | 539 | 0 | 0 | 2100 | 8210 | 8542 | 6733
2024-08-12 00:45 | 0 | 4 | 0 | 0 | 343 | 210 | 453 | 6695 | 1908 | 8542 | 948 | 901 | 240 | 6667 | 15 | 15 | 523 | 0 | 0 | 2100 | 8212 | 8540 | 6704
2024-08-12 01:00 | 0 | 0 | 0 | 0 | 16 | 124 | 218 | 6650 | 1875 | 8540 | 948 | 900 | 0 | 6644 | 15 | 15 | 537 | 0 | 0 | 2100 | 8210 | 8538 | 6680
2024-08-12 01:15 | 0 | 0 | 0 | 0 | 5 | 95 | 187 | 6620 | 1840 | 8539 | 947 | 900 | 0 | 6617 | 15 | 15 | 552 | 0 | 0 | 2100 | 8210 | 8537 | 6655
2024-08-12 01:30 | 0 | 4 | 0 | 0 | 346 | 187 | 418 | 6636 | 1821 | 8537 | 948 | 900 | 240 | 6595 | 15 | 15 | 540 | 0 | 0 | 2100 | 8205 | 8534 | 6633
2024-08-12 01:45 | 0 | 0 | 0 | 0 | 347 | 220 | 394 | 6647 | 1829 | 8535 | 947 | 900 | 0 | 6601 | 15 | 15 | 533 | 0 | 0 | 2100 | 8207 | 8533 | 6632
2024-08-12 02:00 | 0 | 0 | 0 | 0 | 0 | 213 | 365 | 6659 | 1839 | 8534 | 948 | 900 | 0 | 6609 | 15 | 15 | 535 | 0 | 0 | 2100 | 8203 | 8532 | 6636
2024-08-12 02:15 | 0 | 0 | 0 | 0 | 354 | 213 | 365 | 6670 | 1857 | 8532 | 947 | 900 | 0 | 6624 | 15 | 15 | 541 | 0 | 0 | 2100 | 8202 | 8530 | 6649
2024-08-12 02:30 | 0 | 0 | 0 | 0 | 343 | 256 | 573 | 6695 | 1873 | 8530 | 948 | 900 | 0 | 6637 | 15 | 15 | 530 | 0 | 0 | 2100 | 8203 | 8528 | 6658
2024-08-12 02:45 | 0 | 0 | 0 | 0 | 353 | 253 | 442 | 6703 | 1880 | 8530 | 948 | 902 | 0 | 6645 | 15 | 15 | 508 | 0 | 0 | 2100 | 8202 | 8529 | 6661
2024-08-12 03:00 | 0 | 0 | 0 | 0 | 358 | 238 | 473 | 6687 | 1880 | 8530 | 947 | 901 | 0 | 6644 | 15 | 15 | 497 | 0 | 0 | 2100 | 8200 | 8527 | 6661
2024-08-12 03:15 | 0 | 0 | 0 | 0 | 359 | 239 | 448 | 6684 | 1870 | 8528 | 947 | 901 | 0 | 6634 | 15 | 15 | 482 | 0 | 0 | 2100 | 8197 | 8526 | 6655
2024-08-12 03:30 | 0 | 0 | 0 | 0 | 355 | 230 | 472 | 6671 | 1855 | 8527 | 947 | 900 | 0 | 6625 | 15 | 15 | 475 | 0 | 0 | 2100 | 8197 | 8525 | 6648
2024-08-12 03:45 | 0 | 0 | 0 | 0 | 344 | 278 | 519 | 6683 | 1854 | 8526 | 948 | 900 | 0 | 6623 | 15 | 15 | 465 | 0 | 0 | 2100 | 8195 | 8524 | 6651
2024-08-12 04:00 | 0 | 0 | 0 | 0 | 350 | 195 | 363 | 6677 | 1860 | 8526 | 948 | 900 | 0 | 6627 | 15 | 15 | 467 | 0 | 0 | 2100 | 8194 | 8524 | 6655
2024-08-12 04:15 | 0 | 0 | 0 | 0 | 359 | 189 | 380 | 6686 | 1864 | 8527 | 948 | 901 | 0 | 6631 | 15 | 15 | 465 | 0 | 0 | 2100 | 8190 | 8525 | 6657
2024-08-12 04:30 | 0 | 0 | 0 | 0 | 351 | 253 | 460 | 6702 | 1873 | 8527 | 948 | 899 | 0 | 6639 | 15 | 14 | 460 | 0 | 0 | 2100 | 8193 | 8524 | 6665
2024-08-12 04:45 | 0 | 0 | 0 | 0 | 348 | 243 | 500 | 6712 | 1892 | 8528 | 948 | 900 | 0 | 6653 | 15 | 0 | 458 | 0 | 0 | 2100 | 8189 | 8526 | 6677
2024-08-12 05:00 | 0 | 0 | 0 | 0 | 23 | 73 | 212 | 6687 | 1893 | 8530 | 948 | 900 | 0 | 6657 | 15 | 13 | 469 | 0 | 0 | 2100 | 8191 | 8528 | 6680
2024-08-12 05:15 | 0 | 0 | 0 | 0 | 9 | 70 | 158 | 6695 | 1889 | 8532 | 948 | 900 | 0 | 6652 | 15 | 15 | 463 | 1 | 1 | 2100 | 8184 | 8530 | 6675
2024-08-12 05:30 | 0 | 0 | 0 | 0 | 356 | 79 | 196 | 6699 | 1904 | 8532 | 948 | 900 | 0 | 6665 | 15 | 15 | 467 | 0 | 0 | 2100 | 8187 | 8530 | 6691
2024-08-12 05:45 | 31 | 4 | 0 | 0 | 356 | 89 | 270 | 6671 | 1893 | 8534 | 948 | 900 | 240 | 6657 | 15 | 15 | 481 | 0 | 0 | 2100 | 8187 | 8532 | 6679
2024-08-12 06:00 | 74 | 0 | 0 | 0 | 348 | 168 | 536 | 6685 | 1885 | 8534 | 947 | 900 | 0 | 6647 | 15 | 15 | 479 | 0 | 0 | 2100 | 8184 | 8532 | 6673
2024-08-12 06:15 | 181 | 0 | 0 | 0 | 338 | 243 | 415 | 6708 | 1901 | 8534 | 948 | 900 | 0 | 6662 | 15 | 15 | 703 | 0 | 0 | 2100 | 8181 | 8532 | 6690
2024-08-12 06:30 | 545 | 4 | 0 | 0 | 340 | 152 | 406 | 6727 | 1931 | 8537 | 948 | 900 | 240 | 6685 | 15 | 15 | 614 | 0 | 0 | 2100 | 8180 | 8535 | 6716
2024-08-12 06:45 | 424 | 0 | 0 | 0 | 337 | 152 | 442 | 6741 | 1968 | 8540 | 948 | 900 | 0 | 6717 | 15 | 15 | 558 | 0 | 0 | 2100 | 8178 | 8538 | 6745
2024-08-12 07:00 | 464 | 12 | 0 | 0 | 338 | 105 | 292 | 6736 | 1977 | 8543 | 948 | 900 | 240 | 6727 | 15 | 15 | 789 | 0 | 0 | 2100 | 8177 | 8541 | 6759
2024-08-12 07:15 | 561 | 48 | 0 | 0 | 22 | 69 | 179 | 6743 | 1991 | 8545 | 947 | 900 | 479 | 6746 | 15 | 15 | 832 | 0 | 0 | 2100 | 8176 | 8543 | 6778
2024-08-12 07:30 | 845 | 12 | 0 | 0 | 10 | 100 | 238 | 6758 | 2004 | 8546 | 948 | 900 | 240 | 6771 | 15 | 15 | 648 | 0 | 0 | 2100 | 8177 | 8544 | 6804
2024-08-12 07:45 | 642 | 124 | 0 | 0 | 357 | 103 | 181 | 6761 | 2011 | 8548 | 948 | 900 | 1199 | 6781 | 15 | 15 | 874 | 0 | 0 | 2100 | 8176 | 8546 | 6815
2024-08-12 08:00 | 1215 | 104 | 0 | 0 | 354 | 125 | 302 | 6773 | 2030 | 8549 | 948 | 901 | 959 | 6793 | 15 | 15 | 644 | 3 | 1 | 2100 | 8177 | 8547 | 6827
2024-08-12 08:15 | 1884 | 12 | 0 | 0 | 342 | 162 | 314 | 6798 | 2051 | 8547 | 948 | 901 | 240 | 6825 | 15 | 15 | 580 | 1 | 1 | 2100 | 8171 | 8546 | 6859
2024-08-12 08:30 | 1781 | 0 | 0 | 0 | 351 | 194 | 488 | 6841 | 2115 | 8547 | 948 | 900 | 0 | 6862 | 15 | 15 | 504 | 2 | 1 | 2100 | 8172 | 8545 | 6901
2024-08-12 08:45 | 2205 | 12 | 0 | 0 | 350 | 204 | 420 | 6841 | 2117 | 8544 | 949 | 900 | 240 | 6877 | 15 | 15 | 598 | 1 | 1 | 2100 | 8178 | 8542 | 6911
2024-08-12 09:00 | 1652 | 0 | 0 | 0 | 347 | 226 | 558 | 6891 | 2173 | 8543 | 950 | 899 | 0 | 6903 | 15 | 15 | 485 | 1 | 1 | 2100 | 8176 | 8541 | 6931
2024-08-12 09:15 | 2208 | 0 | 0 | 0 | 1 | 171 | 349 | 6871 | 2159 | 8542 | 949 | 900 | 0 | 6918 | 15 | 11 | 456 | 0 | 0 | 2100 | 8178 | 8540 | 6944
2024-08-12 09:30 | 2885 | 0 | 0 | 0 | 9 | 109 | 272 | 6884 | 2173 | 8543 | 949 | 901 | 0 | 6943 | 15 | 0 | 452 | 1 | 1 | 2100 | 8180 | 8542 | 6980
2024-08-12 09:45 | 6447 | 0 | 0 | 0 | 67 | 83 | 190 | 6917 | 2225 | 8544 | 948 | 900 | 0 | 7029 | 2 | 0 | 447 | 0 | 0 | 2100 | 8185 | 8542 | 7082
2024-08-12 10:00 | 5123 | 0 | 0 | 0 | 31 | 102 | 291 | 6961 | 2291 | 8543 | 949 | 900 | 0 | 7114 | 0 | 0 | 447 | 0 | 0 | 2100 | 8190 | 8542 | 7213
2024-08-12 10:15 | 7125 | 0 | 0 | 0 | 26 | 121 | 333 | 7022 | 2351 | 8543 | 949 | 899 | 0 | 7173 | 0 | 0 | 446 | 0 | 0 | 2100 | 8194 | 8542 | 7293
2024-08-12 10:30 | 5279 | 0 | 0 | 0 | 356 | 141 | 307 | 7070 | 2446 | 8543 | 950 | 900 | 0 | 7244 | 0 | 0 | 446 | 0 | 0 | 2100 | 8202 | 8541 | 7400
2024-08-12 10:45 | 6205 | 0 | 0 | 0 | 12 | 130 | 328 | 7105 | 2467 | 8543 | 949 | 900 | 0 | 7287 | 0 | 0 | 445 | 0 | 0 | 2100 | 8205 | 8541 | 7440
2024-08-12 11:00 | 5497 | 0 | 0 | 0 | 353 | 171 | 399 | 7107 | 2477 | 8542 | 951 | 899 | 0 | 7317 | 0 | 0 | 446 | 0 | 0 | 2100 | 8207 | 8540 | 7468
2024-08-12 11:15 | 5453 | 0 | 0 | 0 | 351 | 135 | 263 | 7119 | 2471 | 8542 | 949 | 900 | 0 | 7305 | 0 | 0 | 445 | 0 | 0 | 2100 | 8215 | 8540 | 7462
2024-08-12 11:30 | 4497 | 0 | 0 | 0 | 5 | 108 | 231 | 7092 | 2457 | 8540 | 949 | 900 | 0 | 7321 | 8 | 6 | 445 | 0 | 0 | 2100 | 8218 | 8538 | 7480
2024-08-12 11:45 | 8635 | 0 | 0 | 0 | 345 | 147 | 288 | 7185 | 2494 | 8537 | 949 | 900 | 0 | 7340 | 0 | 0 | 444 | 0 | 0 | 2100 | 8226 | 8535 | 7496
2024-08-12 12:00 | 2475 | 0 | 0 | 0 | 346 | 125 | 302 | 7137 | 2490 | 8538 | 949 | 900 | 0 | 7364 | 0 | 0 | 445 | 0 | 0 | 2100 | 8226 | 8535 | 7534
2024-08-12 12:15 | 4914 | 4 | 0 | 0 | 12 | 89 | 222 | 7112 | 2479 | 8536 | 949 | 900 | 240 | 7313 | 14 | 13 | 484 | 0 | 0 | 2100 | 8243 | 8534 | 7475
2024-08-12 12:30 | 4695 | 0 | 0 | 0 | 356 | 125 | 297 | 7152 | 2511 | 8535 | 949 | 900 | 0 | 7347 | 15 | 13 | 458 | 0 | 0 | 2100 | 8245 | 8533 | 7519
2024-08-12 12:45 | 4192 | 0 | 0 | 0 | 77 | 106 | 337 | 7094 | 2454 | 8534 | 949 | 900 | 0 | 7330 | 4 | 0 | 447 | 0 | 0 | 2100 | 8256 | 8531 | 7503
2024-08-12 13:00 | 1582 | 0 | 0 | 0 | 56 | 92 | 182 | 7087 | 2461 | 8533 | 949 | 900 | 0 | 7289 | 0 | 0 | 447 | 0 | 0 | 2100 | 8248 | 8530 | 7467
2024-08-12 13:15 | 956 | 0 | 0 | 0 | 358 | 95 | 184 | 7061 | 2420 | 8533 | 949 | 900 | 0 | 7211 | 0 | 0 | 448 | 0 | 0 | 2100 | 8244 | 8530 | 7392
2024-08-12 13:30 | 1671 | 0 | 0 | 0 | 337 | 130 | 318 | 7042 | 2399 | 8531 | 949 | 900 | 0 | 7167 | 0 | 0 | 447 | 0 | 0 | 2100 | 8241 | 8528 | 7329
2024-08-12 13:45 | 4749 | 0 | 0 | 0 | 347 | 120 | 236 | 7081 | 2420 | 8528 | 949 | 900 | 0 | 7196 | 0 | 0 | 446 | 0 | 0 | 2100 | 8260 | 8526 | 7349
2024-08-12 14:00 | 2008 | 0 | 0 | 0 | 15 | 167 | 431 | 7083 | 2440 | 8527 | 949 | 899 | 0 | 7235 | 0 | 0 | 447 | 0 | 0 | 2100 | 8254 | 8524 | 7399
2024-08-12 14:15 | 1047 | 152 | 0 | 0 | 341 | 102 | 428 | 7055 | 2407 | 8527 | 949 | 899 | 2397 | 7199 | 9 | 9 | 806 | 0 | 0 | 2100 | 8251 | 8524 | 7346
2024-08-12 14:30 | 328 | 783 | 0 | 0 | 138 | 59 | 124 | 6970 | 2295 | 8528 | 948 | 900 | 6712 | 7094 | 15 | 15 | 880 | 6 | 2 | 2100 | 8247 | 8525 | 7203
2024-08-12 14:45 | 175 | 328 | 1 | 27 | 57 | 96 | 195 | 6874 | 2157 | 8528 | 948 | 900 | 3356 | 6945 | 15 | 15 | 770 | 14 | 3 | 2100 | 8240 | 8525 | 7053
2024-08-12 15:00 | 77 | 1458 | 1 | 8 | 105 | 71 | 189 | 6861 | 2145 | 8528 | 947 | 901 | 15101 | 6885 | 15 | 15 | 897 | 17 | 3 | 2100 | 8237 | 8525 | 6990
2024-08-12 15:15 | 219 | 1730 | 7 | 8 | 27 | 106 | 218 | 6843 | 2119 | 8527 | 948 | 900 | 12464 | 6853 | 15 | 15 | 810 | 32 | 4 | 2100 | 8234 | 8524 | 6947
2024-08-12 15:30 | 435 | 40 | 2 | 9 | 21 | 82 | 132 | 6825 | 2096 | 8526 | 948 | 900 | 479 | 6841 | 15 | 15 | 605 | 2 | 1 | 2100 | 8231 | 8524 | 6918
2024-08-12 15:45 | 311 | 68 | 5 | 12 | 29 | 119 | 233 | 6833 | 2105 | 8526 | 947 | 900 | 959 | 6839 | 15 | 15 | 771 | 1 | 1 | 2100 | 8229 | 8523 | 6905
2024-08-12 16:00 | 110 | 1135 | 5 | 10 | 21 | 91 | 199 | 6818 | 2086 | 8526 | 948 | 900 | 11985 | 6824 | 15 | 15 | 803 | 34 | 5 | 2100 | 8229 | 8523 | 6881
2024-08-12 16:15 | 59 | 1514 | 6 | 12 | 80 | 36 | 113 | 6815 | 2083 | 8527 | 948 | 900 | 10547 | 6809 | 15 | 15 | 916 | 36 | 4 | 2100 | 8223 | 8525 | 6862
2024-08-12 16:30 | 53 | 1898 | 7 | 6 | 99 | 119 | 274 | 6795 | 2055 | 8528 | 947 | 900 | 9348 | 6799 | 15 | 15 | 853 | 34 | 3 | 2100 | 8225 | 8526 | 6847
2024-08-12 16:45 | 25 | 2021 | 11 | 5 | 38 | 125 | 319 | 6742 | 1987 | 8531 | 948 | 900 | 11506 | 6771 | 15 | 15 | 960 | 48 | 5 | 2100 | 8220 | 8529 | 6817
2024-08-12 17:00 | 12 | 3464 | 19 | 2 | 351 | 99 | 257 | 6738 | 1980 | 8535 | 947 | 900 | 17498 | 6737 | 15 | 15 | 856 | 74 | 8 | 2100 | 8218 | 8533 | 6790
2024-08-12 17:15 | 1 | 1782 | 4 | 3 | 338 | 152 | 397 | 6716 | 1955 | 8534 | 948 | 900 | 11985 | 6727 | 15 | 15 | 878 | 46 | 6 | 2100 | 8216 | 8532 | 6778
2024-08-12 17:30 | 0 | 823 | 0 | 0 | 337 | 150 | 343 | 6665 | 1893 | 8535 | 948 | 900 | 5273 | 6688 | 15 | 15 | 802 | 27 | 4 | 2100 | 8213 | 8533 | 6740
2024-08-12 17:45 | 0 | 180 | 0 | 0 | 7 | 70 | 167 | 6652 | 1879 | 8533 | 947 | 900 | 1199 | 6662 | 15 | 15 | 750 | 6 | 1 | 2100 | 8210 | 8530 | 6715
2024-08-12 18:00 | 0 | 192 | 1 | 14 | 352 | 142 | 388 | 6643 | 1868 | 8535 | 947 | 901 | 1199 | 6644 | 15 | 15 | 753 | 9 | 1 | 2100 | 8211 | 8533 | 6696
2024-08-12 18:15 | 0 | 272 | 0 | 0 | 19 | 126 | 231 | 6655 | 1876 | 8539 | 947 | 901 | 1438 | 6641 | 15 | 15 | 827 | 10 | 1 | 2100 | 8208 | 8537 | 6689
2024-08-12 18:30 | 0 | 48 | 0 | 0 | 346 | 157 | 457 | 6668 | 1887 | 8539 | 948 | 900 | 719 | 6648 | 15 | 15 | 604 | 3 | 1 | 2100 | 8206 | 8537 | 6691
2024-08-12 18:45 | 0 | 12 | 0 | 0 | 354 | 157 | 288 | 6673 | 1897 | 8540 | 947 | 901 | 240 | 6658 | 15 | 15 | 622 | 1 | 1 | 2100 | 8205 | 8538 | 6695
2024-08-12 19:00 | 0 | 12 | 0 | 0 | 342 | 206 | 503 | 6679 | 1901 | 8538 | 947 | 900 | 240 | 6661 | 15 | 15 | 580 | 2 | 1 | 2100 | 8204 | 8535 | 6697
2024-08-12 19:15 | 0 | 4 | 0 | 0 | 357 | 179 | 465 | 6703 | 1919 | 8536 | 948 | 900 | 240 | 6677 | 15 | 15 | 494 | 0 | 0 | 2100 | 8201 | 8534 | 6709
2024-08-12 19:30 | 0 | 0 | 0 | 0 | 358 | 209 | 430 | 6673 | 1905 | 8535 | 946 | 901 | 0 | 6679 | 15 | 15 | 461 | 0 | 0 | 2100 | 8201 | 8533 | 6707
2024-08-12 19:45 | 0 | 0 | 0 | 0 | 357 | 212 | 405 | 6671 | 1902 | 8536 | 947 | 901 | 0 | 6667 | 15 | 5 | 456 | 0 | 0 | 2100 | 8197 | 8533 | 6700
2024-08-12 20:00 | 0 | 0 | 0 | 0 | 21 | 110 | 255 | 6670 | 1900 | 8536 | 948 | 900 | 0 | 6663 | 15 | 3 | 475 | 0 | 0 | 2100 | 8197 | 8534 | 6697
2024-08-12 20:15 | 0 | 0 | 0 | 0 | 50 | 93 | 202 | 6679 | 1905 | 8536 | 947 | 900 | 0 | 6666 | 15 | 15 | 498 | 0 | 0 | 2100 | 8195 | 8534 | 6697
2024-08-12 20:30 | 0 | 0 | 0 | 0 | 146 | 99 | 236 | 6683 | 1909 | 8539 | 947 | 900 | 0 | 6670 | 15 | 15 | 496 | 0 | 0 | 2100 | 8194 | 8537 | 6700
2024-08-12 20:45 | 0 | 0 | 0 | 0 | 72 | 54 | 183 | 6681 | 1909 | 8542 | 948 | 900 | 0 | 6671 | 15 | 15 | 494 | 0 | 0 | 2100 | 8194 | 8540 | 6700
2024-08-12 21:00 | 0 | 0 | 0 | 0 | 71 | 59 | 181 | 6672 | 1902 | 8546 | 948 | 901 | 0 | 6667 | 15 | 15 | 488 | 0 | 0 | 2100 | 8192 | 8544 | 6696
2024-08-12 21:15 | 0 | 4 | 0 | 0 | 83 | 40 | 75 | 6676 | 1902 | 8548 | 948 | 900 | 240 | 6663 | 15 | 15 | 489 | 0 | 0 | 2100 | 8192 | 8546 | 6695
2024-08-12 21:30 | 0 | 0 | 0 | 0 | 125 | 38 | 94 | 6673 | 1901 | 8551 | 948 | 900 | 0 | 6661 | 15 | 15 | 490 | 0 | 0 | 2100 | 8189 | 8549 | 6694
2024-08-12 21:45 | 0 | 0 | 0 | 0 | 78 | 32 | 63 | 6681 | 1904 | 8551 | 948 | 900 | 0 | 6665 | 15 | 15 | 515 | 0 | 0 | 2100 | 8188 | 8549 | 6695
2024-08-12 22:00 | 0 | 0 | 0 | 0 | 114 | 48 | 73 | 6679 | 1907 | 8551 | 948 | 901 | 0 | 6669 | 15 | 15 | 566 | 0 | 0 | 2100 | 8188 | 8549 | 6698
2024-08-12 22:15 | 0 | 4 | 0 | 0 | 111 | 37 | 64 | 6677 | 1907 | 8551 | 948 | 900 | 240 | 6669 | 15 | 15 | 577 | 0 | 0 | 2100 | 8184 | 8549 | 6698
2024-08-12 22:30 | 0 | 0 | 0 | 0 | 148 | 40 | 59 | 6683 | 1907 | 8552 | 948 | 901 | 0 | 6667 | 15 | 15 | 575 | 0 | 0 | 2100 | 8184 | 8550 | 6698
2024-08-12 22:45 | 0 | 0 | 0 | 0 | 102 | 40 | 63 | 6685 | 1909 | 8551 | 948 | 900 | 0 | 6670 | 15 | 15 | 579 | 0 | 0 | 2100 | 8181 | 8548 | 6700
2024-08-12 23:00 | 0 | 0 | 0 | 0 | 79 | 34 | 71 | 6670 | 1899 | 8551 | 948 | 900 | 0 | 6665 | 15 | 15 | 583 | 0 | 0 | 2100 | 8178 | 8549 | 6692
2024-08-12 23:15 | 0 | 0 | 0 | 0 | 347 | 105 | 209 | 6681 | 1894 | 8548 | 947 | 900 | 0 | 6659 | 15 | 15 | 588 | 0 | 0 | 2100 | 8181 | 8545 | 6687
2024-08-12 23:30 | 0 | 0 | 0 | 0 | 342 | 173 | 280 | 6708 | 1927 | 8545 | 948 | 900 | 0 | 6683 | 15 | 15 | 572 | 0 | 0 | 2100 | 8178 | 8543 | 6708
2024-08-12 23:45 | 0 | 0 | 0 | 0 | 151 | 74 | 180 | 6709 | 1939 | 8545 | 948 | 900 | 0 | 6692 | 15 | 15 | 582 | 0 | 0 | 2100 | 8179 | 8543 | 6717
2024-08-13 | 0 | 4 | 0 | 0 | 33 | 47 | 106 | 6710 | 1943 | 8544 | 948 | 900 | 240 | 6695 | 15 | 15 | 592 | 0 | 0 | 2100 | 8175 | 8542 | 6722
2024-08-13 00:15 | 0 | 0 | 0 | 0 | 343 | 175 | 420 | 6715 | 1941 | 8542 | 948 | 900 | 0 | 6696 | 15 | 15 | 589 | 0 | 0 | 2100 | 8168 | 8539 | 6733
2024-08-13 00:30 | 0 | 0 | 0 | 0 | 356 | 172 | 329 | 6712 | 1901 | 8538 | 947 | 900 | 0 | 6703 | 15 | 15 | 592 | 0 | 0 | 2100 | 8166 | 8536 | 6732
2024-08-13 00:45 | 0 | 0 | 0 | 0 | 356 | 131 | 259 | 6693 | 1927 | 8538 | 948 | 900 | 0 | 6689 | 15 | 15 | 601 | 0 | 0 | 2100 | 8169 | 8536 | 6718
2024-08-13 01:00 | 0 | 4 | 0 | 0 | 344 | 181 | 453 | 6691 | 1914 | 8537 | 947 | 901 | 240 | 6676 | 15 | 15 | 609 | 0 | 0 | 2100 | 8165 | 8535 | 6707
2024-08-13 01:15 | 0 | 0 | 0 | 0 | 339 | 208 | 374 | 6691 | 1920 | 8533 | 948 | 900 | 0 | 6678 | 15 | 15 | 609 | 0 | 0 | 2100 | 8163 | 8531 | 6707
2024-08-13 01:30 | 0 | 0 | 0 | 0 | 344 | 180 | 345 | 6681 | 1911 | 8530 | 948 | 900 | 0 | 6674 | 15 | 15 | 620 | 0 | 0 | 2100 | 8163 | 8528 | 6702
2024-08-13 01:45 | 0 | 4 | 0 | 0 | 352 | 162 | 334 | 6661 | 1889 | 8528 | 948 | 900 | 240 | 6658 | 15 | 15 | 633 | 0 | 0 | 2100 | 8162 | 8526 | 6688
2024-08-13 02:00 | 0 | 0 | 0 | 0 | 347 | 212 | 431 | 6653 | 1880 | 8528 | 948 | 901 | 0 | 6645 | 15 | 15 | 640 | 0 | 0 | 2100 | 8161 | 8526 | 6678
2024-08-13 02:15 | 0 | 0 | 0 | 0 | 347 | 235 | 444 | 6665 | 1877 | 8528 | 947 | 901 | 0 | 6643 | 15 | 15 | 641 | 0 | 0 | 2100 | 8162 | 8525 | 6678
2024-08-13 02:30 | 0 | 0 | 0 | 0 | 349 | 199 | 363 | 6671 | 1891 | 8527 | 947 | 900 | 0 | 6655 | 15 | 15 | 643 | 0 | 0 | 2100 | 8158 | 8525 | 6687
2024-08-13 02:45 | 0 | 0 | 0 | 0 | 346 | 231 | 473 | 6664 | 1889 | 8527 | 948 | 900 | 0 | 6651 | 15 | 15 | 628 | 0 | 0 | 2100 | 8158 | 8525 | 6682
2024-08-13 03:00 | 0 | 0 | 0 | 0 | 350 | 189 | 386 | 6669 | 1889 | 8527 | 948 | 900 | 0 | 6653 | 15 | 15 | 609 | 0 | 0 | 2100 | 8159 | 8525 | 6683
2024-08-13 03:15 | 0 | 4 | 0 | 0 | 355 | 182 | 342 | 6666 | 1887 | 8526 | 948 | 900 | 240 | 6651 | 15 | 15 | 608 | 0 | 0 | 2100 | 8156 | 8523 | 6682
2024-08-13 03:30 | 0 | 0 | 0 | 0 | 344 | 191 | 346 | 6679 | 1895 | 8525 | 947 | 900 | 0 | 6656 | 15 | 15 | 640 | 0 | 0 | 2100 | 8153 | 8523 | 6686
2024-08-13 03:45 | 0 | 0 | 0 | 0 | 349 | 197 | 425 | 6678 | 1904 | 8524 | 948 | 900 | 0 | 6667 | 15 | 15 | 627 | 0 | 0 | 2100 | 8153 | 8522 | 6692
2024-08-13 04:00 | 0 | 4 | 0 | 0 | 347 | 227 | 435 | 6657 | 1883 | 8523 | 947 | 900 | 240 | 6652 | 15 | 15 | 610 | 0 | 0 | 2100 | 8154 | 8522 | 6681
2024-08-13 04:15 | 0 | 0 | 0 | 0 | 343 | 247 | 503 | 6641 | 1865 | 8524 | 947 | 901 | 0 | 6637 | 15 | 15 | 594 | 0 | 0 | 2100 | 8151 | 8522 | 6668
2024-08-13 04:30 | 0 | 0 | 0 | 0 | 347 | 245 | 537 | 6630 | 1853 | 8524 | 948 | 901 | 0 | 6625 | 15 | 15 | 578 | 0 | 0 | 2100 | 8150 | 8522 | 6658
2024-08-13 04:45 | 0 | 0 | 0 | 0 | 356 | 227 | 419 | 6621 | 1838 | 8526 | 948 | 900 | 0 | 6611 | 15 | 15 | 553 | 0 | 0 | 2100 | 8147 | 8524 | 6647
2024-08-13 05:00 | 0 | 0 | 0 | 0 | 352 | 233 | 466 | 6613 | 1825 | 8527 | 948 | 901 | 0 | 6599 | 15 | 15 | 522 | 0 | 0 | 2100 | 8147 | 8525 | 6636
2024-08-13 05:15 | 0 | 0 | 0 | 0 | 353 | 253 | 404 | 6628 | 1810 | 8529 | 947 | 901 | 0 | 6587 | 15 | 15 | 490 | 0 | 0 | 2100 | 8149 | 8527 | 6624
2024-08-13 05:30 | 0 | 0 | 0 | 0 | 358 | 231 | 394 | 6624 | 1801 | 8529 | 947 | 900 | 0 | 6579 | 15 | 15 | 475 | 0 | 0 | 2100 | 8147 | 8527 | 6618
2024-08-13 05:45 | 19 | 0 | 0 | 0 | 2 | 227 | 469 | 6625 | 1793 | 8530 | 948 | 900 | 0 | 6571 | 15 | 15 | 467 | 0 | 0 | 2100 | 8142 | 8528 | 6613
2024-08-13 06:00 | 65 | 0 | 0 | 0 | 8 | 233 | 430 | 6630 | 1794 | 8531 | 947 | 900 | 0 | 6570 | 15 | 15 | 461 | 0 | 0 | 2100 | 8140 | 8529 | 6614
2024-08-13 06:15 | 115 | 0 | 0 | 0 | 5 | 255 | 426 | 6658 | 1811 | 8532 | 948 | 900 | 0 | 6586 | 15 | 0 | 456 | 0 | 0 | 2100 | 8142 | 8530 | 6626
2024-08-13 06:30 | 155 | 0 | 0 | 0 | 0 | 249 | 488 | 6679 | 1833 | 8532 | 949 | 900 | 0 | 6604 | 15 | 0 | 453 | 0 | 0 | 2100 | 8140 | 8530 | 6643
2024-08-13 06:45 | 187 | 0 | 0 | 0 | 3 | 254 | 567 | 6704 | 1858 | 8532 | 948 | 902 | 0 | 6625 | 15 | 0 | 453 | 0 | 0 | 2100 | 8140 | 8530 | 6665
2024-08-13 07:00 | 245 | 0 | 0 | 0 | 356 | 277 | 536 | 6741 | 1887 | 8533 | 947 | 900 | 0 | 6650 | 15 | 0 | 452 | 0 | 0 | 2100 | 8138 | 8531 | 6691
2024-08-13 07:15 | 285 | 0 | 0 | 0 | 357 | 299 | 498 | 6783 | 1930 | 8533 | 948 | 901 | 0 | 6686 | 15 | 0 | 451 | 0 | 0 | 2100 | 8139 | 8531 | 6727
2024-08-13 07:30 | 300 | 0 | 0 | 0 | 358 | 271 | 682 | 6816 | 1977 | 8534 | 948 | 901 | 0 | 6723 | 15 | 0 | 451 | 0 | 0 | 2100 | 8139 | 8532 | 6763
2024-08-13 07:45 | 349 | 0 | 0 | 0 | 357 | 253 | 586 | 6868 | 2029 | 8535 | 948 | 900 | 0 | 6765 | 15 | 0 | 451 | 0 | 0 | 2100 | 8137 | 8533 | 6801
2024-08-13 08:00 | 391 | 0 | 0 | 0 | 7 | 228 | 490 | 6883 | 2081 | 8536 | 949 | 900 | 0 | 6805 | 15 | 0 | 451 | 0 | 0 | 2100 | 8135 | 8534 | 6839
2024-08-13 08:15 | 607 | 0 | 0 | 0 | 29 | 160 | 441 | 6876 | 2115 | 8539 | 949 | 900 | 0 | 6835 | 15 | 0 | 450 | 0 | 0 | 2100 | 8134 | 8537 | 6868
2024-08-13 08:30 | 1106 | 0 | 0 | 0 | 33 | 164 | 309 | 6898 | 2168 | 8541 | 949 | 900 | 0 | 6874 | 15 | 0 | 450 | 0 | 0 | 2100 | 8137 | 8539 | 6922
2024-08-13 08:45 | 1629 | 0 | 0 | 0 | 8 | 192 | 493 | 6943 | 2207 | 8542 | 948 | 900 | 0 | 6926 | 1 | 0 | 449 | 0 | 0 | 2100 | 8130 | 8541 | 6986
2024-08-13 09:00 | 872 | 0 | 0 | 0 | 358 | 196 | 458 | 6982 | 2217 | 8544 | 949 | 899 | 0 | 6961 | 0 | 0 | 449 | 0 | 0 | 2100 | 8133 | 8542 | 7012
2024-08-13 09:15 | 1200 | 0 | 0 | 0 | 356 | 249 | 561 | 7013 | 2250 | 8545 | 949 | 899 | 0 | 6995 | 0 | 0 | 449 | 0 | 0 | 2100 | 8128 | 8542 | 7038
2024-08-13 09:30 | 2407 | 0 | 0 | 0 | 22 | 146 | 329 | 7021 | 2291 | 8545 | 949 | 900 | 0 | 7040 | 0 | 0 | 448 | 0 | 0 | 2100 | 8131 | 8543 | 7081
2024-08-13 09:45 | 7370 | 0 | 0 | 0 | 342 | 202 | 506 | 7047 | 2355 | 8544 | 949 | 899 | 0 | 7151 | 0 | 0 | 445 | 0 | 0 | 2100 | 8137 | 8543 | 7204
2024-08-13 10:00 | 6156 | 0 | 0 | 0 | 18 | 152 | 420 | 7028 | 2356 | 8545 | 949 | 900 | 0 | 7228 | 0 | 0 | 445 | 0 | 0 | 2100 | 8137 | 8543 | 7277
2024-08-13 10:15 | 7758 | 0 | 0 | 0 | 346 | 164 | 330 | 7105 | 2416 | 8545 | 949 | 900 | 0 | 7288 | 0 | 0 | 444 | 0 | 0 | 2100 | 8142 | 8544 | 7334
2024-08-13 10:30 | 8731 | 0 | 0 | 0 | 16 | 121 | 323 | 7170 | 2519 | 8547 | 950 | 900 | 0 | 7387 | 0 | 0 | 442 | 0 | 0 | 2100 | 8146 | 8546 | 7429
2024-08-13 10:45 | 8238 | 0 | 0 | 0 | 348 | 168 | 502 | 7203 | 2521 | 8548 | 950 | 900 | 0 | 7478 | 0 | 0 | 443 | 0 | 0 | 2100 | 8155 | 8547 | 7545
2024-08-13 11:00 | 8911 | 0 | 0 | 0 | 8 | 151 | 336 | 7233 | 2542 | 8547 | 950 | 900 | 0 | 7501 | 0 | 0 | 442 | 0 | 0 | 2100 | 8160 | 8546 | 7567
2024-08-13 11:15 | 6049 | 0 | 0 | 0 | 336 | 230 | 433 | 7138 | 2489 | 8546 | 949 | 901 | 0 | 7487 | 0 | 0 | 445 | 0 | 0 | 2100 | 8168 | 8545 | 7567
2024-08-13 11:30 | 4469 | 0 | 0 | 0 | 332 | 274 | 480 | 7061 | 2395 | 8546 | 950 | 899 | 0 | 7363 | 0 | 0 | 446 | 0 | 0 | 2100 | 8173 | 8544 | 7476
2024-08-13 11:45 | 3909 | 0 | 0 | 0 | 357 | 169 | 304 | 7089 | 2389 | 8545 | 950 | 900 | 0 | 7282 | 0 | 0 | 445 | 0 | 0 | 2100 | 8176 | 8542 | 7417
2024-08-13 12:00 | 3934 | 0 | 0 | 0 | 349 | 179 | 465 | 7078 | 2415 | 8541 | 950 | 900 | 0 | 7303 | 0 | 0 | 445 | 0 | 0 | 2100 | 8185 | 8539 | 7431
2024-08-13 12:15 | 6886 | 0 | 0 | 0 | 327 | 324 | 660 | 7081 | 2396 | 8538 | 950 | 901 | 0 | 7293 | 0 | 0 | 446 | 0 | 0 | 2100 | 8205 | 8536 | 7419
2024-08-13 12:30 | 8489 | 0 | 0 | 0 | 354 | 229 | 415 | 7193 | 2477 | 8535 | 949 | 900 | 0 | 7343 | 0 | 0 | 444 | 0 | 0 | 2100 | 8232 | 8533 | 7471
2024-08-13 12:45 | 7151 | 0 | 0 | 0 | 358 | 214 | 529 | 7206 | 2520 | 8533 | 948 | 901 | 0 | 7423 | 0 | 0 | 444 | 0 | 0 | 2100 | 8248 | 8531 | 7553
2024-08-13 13:00 | 7775 | 0 | 0 | 0 | 349 | 223 | 549 | 7200 | 2479 | 8534 | 950 | 900 | 0 | 7439 | 0 | 0 | 444 | 0 | 0 | 2100 | 8267 | 8532 | 7576
2024-08-13 13:15 | 5057 | 0 | 0 | 0 | 343 | 231 | 565 | 7159 | 2475 | 8536 | 949 | 902 | 0 | 7423 | 0 | 0 | 445 | 0 | 0 | 2100 | 8272 | 8533 | 7577
2024-08-13 13:30 | 4905 | 0 | 0 | 0 | 345 | 225 | 556 | 7115 | 2435 | 8536 | 950 | 899 | 0 | 7364 | 0 | 0 | 445 | 0 | 0 | 2100 | 8280 | 8534 | 7523
2024-08-13 13:45 | 4561 | 0 | 0 | 0 | 343 | 227 | 490 | 7121 | 2436 | 8535 | 949 | 899 | 0 | 7345 | 0 | 0 | 445 | 0 | 0 | 2100 | 8286 | 8532 | 7504
2024-08-13 14:00 | 3385 | 0 | 1 | 20 | 343 | 241 | 432 | 7054 | 2348 | 8534 | 949 | 900 | 0 | 7285 | 0 | 0 | 445 | 0 | 0 | 2100 | 8286 | 8531 | 7442
2024-08-13 14:15 | 2761 | 0 | 0 | 0 | 341 | 215 | 406 | 7047 | 2328 | 8534 | 949 | 900 | 0 | 7234 | 0 | 0 | 446 | 0 | 0 | 2100 | 8284 | 8532 | 7382
2024-08-13 14:30 | 1419 | 0 | 0 | 0 | 1 | 159 | 374 | 7034 | 2315 | 8534 | 948 | 901 | 0 | 7178 | 0 | 0 | 447 | 0 | 0 | 2100 | 8279 | 8531 | 7315
2024-08-13 14:45 | 1908 | 0 | 0 | 0 | 357 | 96 | 347 | 7029 | 2309 | 8532 | 949 | 900 | 0 | 7150 | 0 | 0 | 446 | 0 | 0 | 2100 | 8277 | 8529 | 7267
2024-08-13 15:00 | 1477 | 0 | 0 | 0 | 2 | 78 | 250 | 7030 | 2315 | 8531 | 949 | 900 | 0 | 7163 | 0 | 0 | 446 | 0 | 0 | 2100 | 8273 | 8528 | 7273
2024-08-13 15:15 | 1704 | 0 | 0 | 0 | 0 | 76 | 198 | 7022 | 2304 | 8531 | 949 | 900 | 0 | 7143 | 0 | 0 | 446 | 0 | 0 | 2100 | 8273 | 8528 | 7247
2024-08-13 15:30 | 2041 | 0 | 0 | 0 | 75 | 80 | 202 | 7053 | 2369 | 8529 | 949 | 900 | 0 | 7172 | 0 | 0 | 446 | 0 | 0 | 2100 | 8271 | 8526 | 7263
2024-08-13 15:45 | 1387 | 0 | 0 | 0 | 81 | 67 | 170 | 7063 | 2410 | 8530 | 949 | 900 | 0 | 7187 | 0 | 0 | 447 | 0 | 0 | 2100 | 8270 | 8527 | 7275
2024-08-13 16:00 | 931 | 0 | 0 | 0 | 45 | 70 | 181 | 7067 | 2406 | 8529 | 949 | 900 | 0 | 7167 | 0 | 0 | 448 | 0 | 0 | 2100 | 8265 | 8526 | 7256
2024-08-13 16:15 | 455 | 0 | 0 | 0 | 79 | 106 | 211 | 7016 | 2360 | 8529 | 949 | 900 | 0 | 7124 | 0 | 0 | 449 | 0 | 0 | 2100 | 8260 | 8526 | 7206
2024-08-13 16:30 | 256 | 0 | 0 | 0 | 41 | 57 | 143 | 7011 | 2353 | 8528 | 949 | 900 | 0 | 7075 | 0 | 0 | 449 | 0 | 0 | 2100 | 8255 | 8525 | 7152
2024-08-13 16:45 | 349 | 0 | 0 | 0 | 32 | 44 | 134 | 6995 | 2325 | 8527 | 949 | 900 | 0 | 7049 | 0 | 0 | 449 | 0 | 0 | 2100 | 8254 | 8524 | 7124
2024-08-13 17:00 | 406 | 0 | 0 | 0 | 19 | 70 | 125 | 6972 | 2295 | 8526 | 948 | 900 | 0 | 7026 | 0 | 0 | 450 | 0 | 0 | 2100 | 8251 | 8523 | 7096
2024-08-13 17:15 | 217 | 0 | 0 | 0 | 358 | 115 | 233 | 6976 | 2303 | 8527 | 949 | 900 | 0 | 7013 | 9 | 0 | 450 | 0 | 0 | 2100 | 8247 | 8524 | 7072
2024-08-13 17:30 | 75 | 0 | 0 | 0 | 345 | 189 | 328 | 6943 | 2260 | 8528 | 948 | 900 | 0 | 6988 | 15 | 0 | 455 | 0 | 0 | 2100 | 8242 | 8525 | 7043
2024-08-13 17:45 | 32 | 0 | 0 | 0 | 335 | 244 | 417 | 6901 | 2197 | 8530 | 949 | 899 | 0 | 6951 | 15 | 2 | 464 | 0 | 0 | 2100 | 8238 | 8527 | 7005
2024-08-13 18:00 | 1 | 0 | 0 | 0 | 337 | 254 | 501 | 6893 | 2185 | 8531 | 949 | 899 | 0 | 6917 | 15 | 15 | 485 | 3 | 2 | 2100 | 8239 | 8528 | 6972
2024-08-13 18:15 | 0 | 0 | 0 | 0 | 336 | 249 | 489 | 6890 | 2182 | 8531 | 947 | 900 | 0 | 6895 | 15 | 15 | 468 | 0 | 0 | 2100 | 8235 | 8529 | 6950
2024-08-13 18:30 | 0 | 0 | 0 | 0 | 350 | 194 | 360 | 6897 | 2187 | 8531 | 949 | 900 | 0 | 6884 | 15 | 7 | 456 | 0 | 0 | 2100 | 8233 | 8529 | 6931
2024-08-13 18:45 | 0 | 0 | 0 | 0 | 340 | 263 | 630 | 6903 | 2182 | 8531 | 949 | 901 | 0 | 6881 | 15 | 0 | 453 | 0 | 0 | 2100 | 8232 | 8528 | 6922
2024-08-13 19:00 | 0 | 0 | 0 | 0 | 338 | 278 | 757 | 6884 | 2172 | 8531 | 949 | 900 | 0 | 6879 | 15 | 2 | 464 | 0 | 0 | 2100 | 8228 | 8529 | 6919
2024-08-13 19:15 | 0 | 0 | 0 | 0 | 342 | 275 | 562 | 6889 | 2179 | 8531 | 948 | 900 | 0 | 6880 | 15 | 15 | 767 | 0 | 0 | 2100 | 8226 | 8528 | 6917
2024-08-13 19:30 | 0 | 0 | 0 | 0 | 341 | 308 | 658 | 6884 | 2173 | 8532 | 947 | 900 | 0 | 6879 | 15 | 15 | 734 | 0 | 0 | 2100 | 8223 | 8529 | 6914
2024-08-13 19:45 | 0 | 0 | 0 | 0 | 345 | 308 | 585 | 6866 | 2151 | 8532 | 950 | 900 | 0 | 6871 | 15 | 15 | 573 | 0 | 0 | 2100 | 8221 | 8530 | 6904
2024-08-13 20:00 | 0 | 0 | 0 | 0 | 343 | 357 | 718 | 6845 | 2123 | 8532 | 948 | 903 | 0 | 6852 | 15 | 15 | 527 | 0 | 0 | 2100 | 8222 | 8529 | 6889
2024-08-13 20:15 | 0 | 0 | 0 | 0 | 343 | 341 | 969 | 6847 | 2119 | 8532 | 948 | 901 | 0 | 6840 | 15 | 15 | 483 | 0 | 0 | 2100 | 8219 | 8530 | 6873
2024-08-13 20:30 | 0 | 0 | 0 | 0 | 340 | 331 | 715 | 6848 | 2114 | 8534 | 949 | 899 | 0 | 6830 | 15 | 15 | 471 | 0 | 0 | 2100 | 8216 | 8531 | 6865
2024-08-13 20:45 | 0 | 0 | 0 | 0 | 337 | 347 | 819 | 6835 | 2107 | 8535 | 946 | 902 | 0 | 6825 | 15 | 15 | 468 | 0 | 0 | 2100 | 8213 | 8532 | 6858
2024-08-13 21:00 | 0 | 0 | 0 | 0 | 342 | 251 | 572 | 6830 | 2097 | 8536 | 950 | 900 | 0 | 6817 | 15 | 15 | 514 | 0 | 0 | 2100 | 8212 | 8534 | 6852
2024-08-13 21:15 | 0 | 0 | 0 | 0 | 348 | 291 | 682 | 6827 | 2094 | 8535 | 948 | 899 | 0 | 6815 | 15 | 15 | 747 | 0 | 0 | 2100 | 8210 | 8533 | 6849
2024-08-13 21:30 | 0 | 0 | 0 | 0 | 349 | 303 | 506 | 6823 | 2085 | 8535 | 948 | 899 | 0 | 6809 | 15 | 15 | 591 | 0 | 0 | 2100 | 8204 | 8533 | 6846
2024-08-13 21:45 | 0 | 0 | 0 | 0 | 353 | 263 | 526 | 6823 | 2073 | 8536 | 948 | 900 | 0 | 6799 | 15 | 15 | 511 | 0 | 0 | 2100 | 8206 | 8533 | 6833
2024-08-13 22:00 | 0 | 0 | 0 | 0 | 341 | 214 | 407 | 6826 | 2067 | 8537 | 949 | 899 | 0 | 6792 | 15 | 15 | 480 | 0 | 0 | 2100 | 8203 | 8535 | 6827
2024-08-13 22:15 | 0 | 0 | 0 | 0 | 342 | 234 | 419 | 6813 | 2063 | 8537 | 948 | 900 | 0 | 6791 | 15 | 15 | 465 | 0 | 0 | 2100 | 8203 | 8535 | 6825
2024-08-13 22:30 | 0 | 0 | 0 | 0 | 346 | 265 | 495 | 6806 | 2056 | 8537 | 947 | 900 | 0 | 6786 | 15 | 15 | 464 | 0 | 0 | 2100 | 8201 | 8534 | 6820
2024-08-13 22:45 | 0 | 0 | 0 | 0 | 348 | 253 | 535 | 6803 | 2051 | 8536 | 948 | 899 | 0 | 6782 | 15 | 15 | 465 | 0 | 0 | 2100 | 8199 | 8534 | 6816
2024-08-13 23:00 | 0 | 0 | 0 | 0 | 349 | 234 | 536 | 6796 | 2036 | 8535 | 949 | 898 | 0 | 6771 | 15 | 15 | 460 | 0 | 0 | 2100 | 8199 | 8532 | 6808
2024-08-13 23:15 | 0 | 0 | 0 | 0 | 353 | 154 | 343 | 6787 | 2017 | 8536 | 948 | 900 | 0 | 6755 | 15 | 3 | 454 | 0 | 0 | 2100 | 8195 | 8534 | 6794
2024-08-13 23:30 | 0 | 0 | 0 | 0 | 346 | 140 | 452 | 6788 | 2010 | 8536 | 947 | 900 | 0 | 6750 | 15 | 0 | 453 | 0 | 0 | 2100 | 8196 | 8534 | 6791
2024-08-13 23:45 | 0 | 0 | 0 | 0 | 357 | 102 | 238 | 6791 | 2020 | 8535 | 948 | 900 | 0 | 6758 | 15 | 0 | 454 | 0 | 0 | 2100 | 8194 | 8532 | 6796
2024-08-14 | 0 | 0 | 0 | 0 | 359 | 108 | 339 | 6791 | 2024 | 8535 | 948 | 901 | 0 | 6759 | 15 | 6 | 462 | 0 | 0 | 2100 | 8191 | 8532 | 6799
2024-08-14 00:15 | 0 | 0 | 0 | 0 | 346 | 101 | 290 | 6789 | 2025 | 8535 | 948 | 901 | 0 | 6760 | 15 | 12 | 474 | 0 | 0 | 2100 | 8185 | 8533 | 6808
2024-08-14 00:30 | 0 | 0 | 0 | 0 | 344 | 168 | 447 | 6795 | 1979 | 8535 | 950 | 899 | 0 | 6762 | 15 | 15 | 506 | 0 | 0 | 2100 | 8184 | 8533 | 6803
2024-08-14 00:45 | 0 | 0 | 0 | 0 | 352 | 136 | 326 | 6793 | 2025 | 8534 | 948 | 901 | 0 | 6761 | 15 | 15 | 485 | 0 | 0 | 2100 | 8182 | 8531 | 6801
2024-08-14 01:00 | 0 | 0 | 0 | 0 | 347 | 111 | 416 | 6790 | 2022 | 8532 | 948 | 900 | 0 | 6759 | 15 | 15 | 519 | 0 | 0 | 2100 | 8183 | 8529 | 6799
2024-08-14 01:15 | 0 | 0 | 0 | 0 | 344 | 115 | 297 | 6789 | 2025 | 8531 | 948 | 900 | 0 | 6763 | 15 | 15 | 546 | 0 | 0 | 2100 | 8180 | 8528 | 6799
2024-08-14 01:30 | 0 | 4 | 0 | 0 | 337 | 227 | 755 | 6791 | 2021 | 8528 | 949 | 899 | 240 | 6757 | 15 | 15 | 544 | 0 | 0 | 2100 | 8178 | 8526 | 6798
2024-08-14 01:45 | 0 | 0 | 0 | 0 | 345 | 207 | 550 | 6785 | 2022 | 8527 | 947 | 900 | 0 | 6760 | 15 | 15 | 542 | 0 | 0 | 2100 | 8178 | 8525 | 6796
2024-08-14 02:00 | 0 | 0 | 0 | 0 | 349 | 234 | 610 | 6782 | 2022 | 8526 | 948 | 900 | 0 | 6759 | 15 | 15 | 526 | 0 | 0 | 2100 | 8172 | 8523 | 6793
2024-08-14 02:15 | 0 | 12 | 0 | 0 | 351 | 216 | 385 | 6780 | 2017 | 8524 | 948 | 900 | 479 | 6756 | 15 | 15 | 637 | 0 | 0 | 2100 | 8172 | 8521 | 6790
2024-08-14 02:30 | 0 | 0 | 0 | 0 | 352 | 190 | 440 | 6779 | 2013 | 8524 | 948 | 900 | 0 | 6751 | 15 | 15 | 617 | 0 | 0 | 2100 | 8174 | 8522 | 6784
2024-08-14 02:45 | 0 | 0 | 0 | 0 | 353 | 201 | 443 | 6775 | 2005 | 8527 | 948 | 901 | 0 | 6746 | 15 | 15 | 611 | 0 | 0 | 2100 | 8170 | 8525 | 6777
2024-08-14 03:00 | 0 | 4 | 0 | 0 | 356 | 156 | 344 | 6770 | 1997 | 8530 | 948 | 901 | 240 | 6739 | 15 | 15 | 663 | 0 | 0 | 2100 | 8170 | 8528 | 6774
2024-08-14 03:15 | 0 | 0 | 0 | 0 | 358 | 171 | 320 | 6765 | 1988 | 8530 | 948 | 900 | 0 | 6735 | 15 | 15 | 608 | 0 | 0 | 2100 | 8166 | 8528 | 6767
2024-08-14 03:30 | 0 | 0 | 0 | 0 | 9 | 130 | 296 | 6765 | 1985 | 8530 | 948 | 900 | 0 | 6731 | 15 | 15 | 586 | 0 | 0 | 2100 | 8168 | 8528 | 6765
2024-08-14 03:45 | 0 | 0 | 0 | 0 | 352 | 231 | 465 | 6766 | 1985 | 8529 | 947 | 900 | 0 | 6729 | 15 | 15 | 581 | 0 | 0 | 2100 | 8166 | 8527 | 6767
2024-08-14 04:00 | 0 | 0 | 0 | 0 | 4 | 209 | 398 | 6761 | 1976 | 8529 | 948 | 899 | 0 | 6721 | 15 | 15 | 567 | 0 | 0 | 2100 | 8164 | 8526 | 6760
2024-08-14 04:15 | 0 | 0 | 0 | 0 | 14 | 199 | 482 | 6752 | 1969 | 8530 | 948 | 900 | 0 | 6715 | 15 | 15 | 558 | 0 | 0 | 2100 | 8165 | 8527 | 6756
2024-08-14 04:30 | 0 | 0 | 0 | 0 | 18 | 187 | 326 | 6742 | 1963 | 8530 | 948 | 900 | 0 | 6712 | 15 | 15 | 554 | 0 | 0 | 2100 | 8163 | 8528 | 6750
2024-08-14 04:45 | 0 | 0 | 0 | 0 | 17 | 189 | 414 | 6745 | 1949 | 8531 | 948 | 900 | 0 | 6701 | 15 | 15 | 546 | 0 | 0 | 2100 | 8164 | 8529 | 6741
2024-08-14 05:00 | 0 | 0 | 0 | 0 | 3 | 196 | 371 | 6747 | 1951 | 8534 | 947 | 900 | 0 | 6702 | 15 | 15 | 538 | 0 | 0 | 2100 | 8161 | 8531 | 6741
2024-08-14 05:15 | 0 | 0 | 0 | 0 | 355 | 226 | 566 | 6737 | 1947 | 8534 | 948 | 900 | 0 | 6699 | 15 | 15 | 531 | 0 | 0 | 2100 | 8160 | 8531 | 6738
2024-08-14 05:30 | 2 | 0 | 0 | 0 | 353 | 239 | 439 | 6736 | 1942 | 8533 | 947 | 900 | 0 | 6696 | 15 | 15 | 527 | 0 | 0 | 2100 | 8158 | 8531 | 6732
2024-08-14 05:45 | 45 | 0 | 0 | 0 | 6 | 223 | 523 | 6732 | 1946 | 8536 | 949 | 900 | 0 | 6698 | 15 | 15 | 514 | 0 | 0 | 2100 | 8156 | 8534 | 6733
2024-08-14 06:00 | 186 | 0 | 0 | 0 | 15 | 210 | 382 | 6729 | 1949 | 8536 | 948 | 901 | 0 | 6701 | 15 | 15 | 507 | 0 | 0 | 2100 | 8156 | 8534 | 6733
2024-08-14 06:15 | 363 | 0 | 0 | 0 | 8 | 201 | 395 | 6743 | 1957 | 8536 | 947 | 900 | 0 | 6706 | 15 | 15 | 496 | 0 | 0 | 2100 | 8153 | 8534 | 6737
2024-08-14 06:30 | 552 | 0 | 0 | 0 | 15 | 204 | 335 | 6755 | 1975 | 8538 | 948 | 900 | 0 | 6722 | 15 | 15 | 478 | 0 | 0 | 2100 | 8153 | 8536 | 6752
2024-08-14 06:45 | 611 | 0 | 0 | 0 | 9 | 204 | 426 | 6785 | 2001 | 8540 | 948 | 900 | 0 | 6743 | 15 | 11 | 454 | 0 | 0 | 2100 | 8151 | 8538 | 6774
2024-08-14 07:00 | 590 | 0 | 0 | 0 | 7 | 206 | 380 | 6825 | 2039 | 8541 | 948 | 900 | 0 | 6772 | 15 | 0 | 451 | 0 | 0 | 2100 | 8150 | 8539 | 6802
2024-08-14 07:15 | 681 | 0 | 0 | 0 | 6 | 212 | 420 | 6845 | 2073 | 8542 | 949 | 900 | 0 | 6801 | 15 | 0 | 450 | 0 | 0 | 2100 | 8148 | 8540 | 6833
2024-08-14 07:30 | 709 | 0 | 0 | 0 | 357 | 231 | 442 | 6882 | 2098 | 8542 | 948 | 900 | 0 | 6843 | 14 | 0 | 450 | 0 | 0 | 2100 | 8150 | 8540 | 6866
2024-08-14 07:45 | 786 | 0 | 0 | 0 | 3 | 223 | 371 | 6910 | 2131 | 8543 | 949 | 899 | 0 | 6875 | 9 | 0 | 450 | 0 | 0 | 2100 | 8147 | 8541 | 6899
2024-08-14 08:00 | 851 | 0 | 0 | 0 | 355 | 274 | 495 | 6924 | 2150 | 8545 | 949 | 899 | 0 | 6914 | 1 | 0 | 450 | 0 | 0 | 2100 | 8147 | 8543 | 6930
2024-08-14 08:15 | 1157 | 0 | 0 | 0 | 353 | 255 | 461 | 6925 | 2173 | 8544 | 947 | 901 | 0 | 6935 | 0 | 0 | 450 | 0 | 0 | 2100 | 8148 | 8542 | 6953
2024-08-14 08:30 | 1603 | 0 | 0 | 0 | 351 | 279 | 500 | 6941 | 2208 | 8543 | 949 | 900 | 0 | 6973 | 0 | 0 | 449 | 0 | 0 | 2100 | 8140 | 8541 | 6990
2024-08-14 08:45 | 1758 | 0 | 0 | 0 | 354 | 301 | 854 | 6941 | 2227 | 8541 | 949 | 899 | 0 | 7000 | 0 | 0 | 449 | 0 | 0 | 2100 | 8143 | 8539 | 7022
2024-08-14 09:00 | 2259 | 0 | 0 | 0 | 353 | 336 | 595 | 6941 | 2229 | 8541 | 950 | 898 | 0 | 7010 | 0 | 0 | 448 | 0 | 0 | 2100 | 8146 | 8539 | 7033
2024-08-14 09:15 | 2134 | 0 | 0 | 0 | 351 | 296 | 606 | 7032 | 2284 | 8540 | 950 | 901 | 0 | 7056 | 0 | 0 | 448 | 0 | 0 | 2100 | 8146 | 8538 | 7078
2024-08-14 09:30 | 2336 | 0 | 0 | 0 | 350 | 285 | 815 | 7084 | 2345 | 8541 | 949 | 899 | 0 | 7123 | 0 | 0 | 447 | 0 | 0 | 2100 | 8143 | 8539 | 7135
2024-08-14 09:45 | 5865 | 0 | 0 | 0 | 352 | 281 | 584 | 7074 | 2367 | 8542 | 950 | 902 | 0 | 7191 | 0 | 0 | 446 | 0 | 0 | 2100 | 8153 | 8540 | 7201
2024-08-14 10:00 | 7296 | 0 | 0 | 0 | 356 | 248 | 605 | 7127 | 2456 | 8542 | 948 | 899 | 0 | 7295 | 0 | 0 | 445 | 0 | 0 | 2100 | 8156 | 8541 | 7298
2024-08-14 10:15 | 6705 | 0 | 0 | 0 | 346 | 263 | 628 | 7126 | 2440 | 8542 | 950 | 900 | 0 | 7359 | 0 | 0 | 445 | 0 | 0 | 2100 | 8157 | 8540 | 7356
2024-08-14 10:30 | 6879 | 0 | 0 | 0 | 3 | 193 | 446 | 7158 | 2462 | 8541 | 949 | 903 | 0 | 7389 | 0 | 0 | 444 | 0 | 0 | 2100 | 8162 | 8540 | 7391
2024-08-14 10:45 | 8413 | 0 | 0 | 0 | 353 | 196 | 457 | 7195 | 2500 | 8541 | 950 | 899 | 0 | 7432 | 0 | 0 | 444 | 0 | 0 | 2100 | 8162 | 8539 | 7441
2024-08-14 11:00 | 7551 | 0 | 0 | 0 | 350 | 200 | 506 | 7241 | 2531 | 8540 | 950 | 899 | 0 | 7480 | 0 | 0 | 444 | 0 | 0 | 2100 | 8165 | 8538 | 7484
2024-08-14 11:15 | 5034 | 0 | 0 | 0 | 4 | 153 | 300 | 7196 | 2483 | 8540 | 948 | 900 | 0 | 7458 | 0 | 0 | 444 | 2 | 1 | 2100 | 8167 | 8538 | 7483
2024-08-14 11:30 | 4855 | 0 | 0 | 0 | 347 | 139 | 281 | 7167 | 2431 | 8540 | 950 | 900 | 0 | 7430 | 0 | 0 | 445 | 0 | 0 | 2100 | 8170 | 8538 | 7473
2024-08-14 11:45 | 5341 | 0 | 0 | 0 | 13 | 137 | 285 | 7177 | 2457 | 8541 | 950 | 900 | 0 | 7424 | 0 | 0 | 444 | 0 | 0 | 2100 | 8182 | 8538 | 7483
2024-08-14 12:00 | 6885 | 0 | 0 | 0 | 341 | 183 | 417 | 7205 | 2427 | 8539 | 949 | 900 | 0 | 7440 | 0 | 0 | 444 | 0 | 0 | 2100 | 8199 | 8537 | 7518
2024-08-14 12:15 | 8717 | 0 | 0 | 0 | 345 | 130 | 349 | 7295 | 2485 | 8537 | 950 | 900 | 0 | 7498 | 0 | 0 | 443 | 0 | 0 | 2100 | 8220 | 8535 | 7600
2024-08-14 12:30 | 5404 | 0 | 0 | 0 | 350 | 151 | 303 | 7269 | 2507 | 8538 | 950 | 900 | 0 | 7537 | 0 | 0 | 443 | 0 | 0 | 2100 | 8234 | 8535 | 7668
2024-08-14 12:45 | 4247 | 0 | 0 | 0 | 354 | 124 | 387 | 7261 | 2472 | 8537 | 949 | 901 | 0 | 7547 | 0 | 0 | 444 | 0 | 0 | 2100 | 8235 | 8534 | 7683
2024-08-14 13:00 | 1344 | 0 | 0 | 0 | 350 | 176 | 467 | 7132 | 2414 | 8537 | 950 | 900 | 0 | 7434 | 3 | 0 | 446 | 0 | 0 | 2100 | 8228 | 8533 | 7574
2024-08-14 13:15 | 3839 | 0 | 0 | 0 | 344 | 143 | 340 | 7126 | 2388 | 8535 | 949 | 900 | 0 | 7317 | 1 | 0 | 445 | 0 | 0 | 2100 | 8238 | 8532 | 7451
2024-08-14 13:30 | 4095 | 0 | 0 | 0 | 331 | 206 | 494 | 7119 | 2400 | 8533 | 949 | 900 | 0 | 7337 | 0 | 0 | 445 | 0 | 0 | 2100 | 8245 | 8530 | 7481
2024-08-14 13:45 | 4618 | 0 | 0 | 0 | 345 | 174 | 438 | 7158 | 2379 | 8530 | 950 | 899 | 0 | 7344 | 0 | 0 | 445 | 0 | 0 | 2100 | 8254 | 8527 | 7486
2024-08-14 14:00 | 2073 | 0 | 0 | 0 | 346 | 199 | 469 | 7112 | 2376 | 8530 | 949 | 899 | 0 | 7335 | 6 | 6 | 475 | 0 | 0 | 2100 | 8249 | 8527 | 7475
2024-08-14 14:15 | 3648 | 0 | 0 | 0 | 330 | 231 | 397 | 7058 | 2361 | 8529 | 948 | 900 | 0 | 7255 | 4 | 2 | 446 | 0 | 0 | 2100 | 8257 | 8526 | 7379
2024-08-14 14:30 | 2905 | 0 | 0 | 0 | 340 | 191 | 359 | 7071 | 2364 | 8526 | 949 | 900 | 0 | 7240 | 0 | 0 | 446 | 0 | 0 | 2100 | 8259 | 8523 | 7370
2024-08-14 14:45 | 2273 | 0 | 0 | 0 | 336 | 203 | 371 | 7053 | 2335 | 8525 | 948 | 900 | 0 | 7211 | 0 | 0 | 446 | 0 | 0 | 2100 | 8257 | 8521 | 7334
2024-08-14 15:00 | 2145 | 0 | 0 | 0 | 351 | 147 | 392 | 7071 | 2343 | 8524 | 949 | 900 | 0 | 7198 | 0 | 0 | 446 | 0 | 0 | 2100 | 8256 | 8521 | 7306
2024-08-14 15:15 | 1737 | 0 | 0 | 0 | 346 | 116 | 247 | 7060 | 2319 | 8525 | 949 | 900 | 0 | 7189 | 0 | 0 | 446 | 0 | 0 | 2100 | 8253 | 8522 | 7287
2024-08-14 15:30 | 1349 | 0 | 0 | 0 | 5 | 92 | 173 | 7049 | 2306 | 8525 | 948 | 900 | 0 | 7169 | 4 | 0 | 449 | 0 | 0 | 2100 | 8251 | 8522 | 7263
2024-08-14 15:45 | 509 | 0 | 0 | 0 | 341 | 152 | 287 | 6997 | 2309 | 8526 | 949 | 900 | 0 | 7124 | 6 | 4 | 537 | 0 | 0 | 2100 | 8246 | 8522 | 7212
2024-08-14 16:00 | 517 | 4 | 0 | 0 | 347 | 163 | 365 | 6937 | 2246 | 8526 | 949 | 900 | 240 | 7041 | 15 | 15 | 601 | 0 | 0 | 2100 | 8244 | 8522 | 7118
2024-08-14 16:15 | 1206 | 0 | 0 | 0 | 343 | 193 | 409 | 6928 | 2235 | 8524 | 948 | 900 | 0 | 6995 | 15 | 15 | 475 | 0 | 0 | 2100 | 8241 | 8520 | 7063
2024-08-14 16:30 | 1156 | 4 | 0 | 0 | 336 | 240 | 485 | 6929 | 2227 | 8523 | 949 | 898 | 240 | 6985 | 15 | 5 | 460 | 0 | 0 | 2100 | 8239 | 8520 | 7046
2024-08-14 16:45 | 311 | 48 | 0 | 0 | 334 | 231 | 501 | 6900 | 2192 | 8526 | 949 | 900 | 1199 | 6951 | 15 | 15 | 626 | 0 | 0 | 2100 | 8237 | 8523 | 7012
2024-08-14 17:00 | 299 | 0 | 0 | 0 | 337 | 214 | 505 | 6883 | 2175 | 8527 | 948 | 902 | 0 | 6909 | 15 | 15 | 545 | 0 | 0 | 2100 | 8233 | 8524 | 6966
2024-08-14 17:15 | 201 | 0 | 0 | 0 | 337 | 216 | 572 | 6872 | 2159 | 8528 | 948 | 901 | 0 | 6883 | 15 | 15 | 479 | 0 | 0 | 2100 | 8233 | 8526 | 6937
2024-08-14 17:30 | 67 | 132 | 0 | 0 | 343 | 250 | 534 | 6845 | 2122 | 8530 | 949 | 900 | 1438 | 6856 | 15 | 15 | 732 | 0 | 0 | 2100 | 8229 | 8527 | 6911
2024-08-14 17:45 | 93 | 0 | 0 | 0 | 333 | 239 | 499 | 6820 | 2091 | 8531 | 948 | 900 | 0 | 6825 | 15 | 15 | 530 | 2 | 1 | 2100 | 8226 | 8528 | 6873
2024-08-14 18:00 | 22 | 0 | 0 | 0 | 338 | 239 | 476 | 6799 | 2060 | 8531 | 948 | 900 | 0 | 6792 | 15 | 15 | 480 | 1 | 1 | 2100 | 8221 | 8528 | 6840
2024-08-14 18:15 | 0 | 0 | 0 | 0 | 350 | 213 | 486 | 6786 | 2037 | 8534 | 947 | 901 | 0 | 6773 | 15 | 15 | 470 | 0 | 0 | 2100 | 8222 | 8532 | 6816
2024-08-14 18:30 | 0 | 0 | 0 | 0 | 343 | 249 | 470 | 6765 | 2012 | 8536 | 948 | 900 | 0 | 6755 | 15 | 15 | 470 | 0 | 0 | 2100 | 8216 | 8533 | 6797
2024-08-14 18:45 | 0 | 0 | 0 | 0 | 356 | 248 | 425 | 6722 | 1962 | 8536 | 948 | 901 | 0 | 6717 | 15 | 5 | 454 | 0 | 0 | 2100 | 8218 | 8534 | 6757
2024-08-14 19:00 | 0 | 0 | 0 | 0 | 352 | 243 | 516 | 6692 | 1907 | 8538 | 948 | 900 | 0 | 6669 | 15 | 0 | 454 | 0 | 0 | 2100 | 8217 | 8535 | 6717
2024-08-14 19:15 | 0 | 0 | 0 | 0 | 358 | 220 | 378 | 6688 | 1881 | 8539 | 948 | 900 | 0 | 6645 | 15 | 0 | 452 | 0 | 0 | 2100 | 8215 | 8536 | 6699
2024-08-14 19:30 | 0 | 0 | 0 | 0 | 354 | 232 | 441 | 6676 | 1862 | 8539 | 947 | 901 | 0 | 6629 | 15 | 0 | 453 | 0 | 0 | 2100 | 8212 | 8537 | 6688
2024-08-14 19:45 | 0 | 0 | 0 | 0 | 359 | 231 | 439 | 6673 | 1855 | 8539 | 947 | 901 | 0 | 6624 | 15 | 0 | 451 | 0 | 0 | 2100 | 8210 | 8537 | 6681
2024-08-14 20:00 | 0 | 0 | 0 | 0 | 352 | 248 | 467 | 6675 | 1852 | 8540 | 946 | 900 | 0 | 6621 | 15 | 0 | 451 | 0 | 0 | 2100 | 8205 | 8537 | 6678
2024-08-14 20:15 | 0 | 0 | 0 | 0 | 1 | 243 | 422 | 6669 | 1833 | 8540 | 948 | 900 | 0 | 6615 | 15 | 0 | 451 | 0 | 0 | 2100 | 8206 | 8538 | 6673
2024-08-14 20:30 | 0 | 0 | 0 | 0 | 7 | 231 | 383 | 6656 | 1828 | 8543 | 947 | 901 | 0 | 6611 | 15 | 0 | 451 | 0 | 0 | 2100 | 8206 | 8540 | 6664
2024-08-14 20:45 | 0 | 0 | 0 | 0 | 351 | 250 | 491 | 6653 | 1825 | 8543 | 948 | 900 | 0 | 6606 | 15 | 0 | 451 | 0 | 0 | 2100 | 8202 | 8541 | 6655
2024-08-14 21:00 | 0 | 0 | 0 | 0 | 344 | 256 | 442 | 6668 | 1819 | 8544 | 947 | 901 | 0 | 6610 | 15 | 0 | 451 | 0 | 0 | 2100 | 8203 | 8541 | 6655
2024-08-14 21:15 | 0 | 0 | 0 | 0 | 1 | 223 | 567 | 6653 | 1817 | 8545 | 949 | 900 | 0 | 6609 | 15 | 0 | 451 | 0 | 0 | 2100 | 8199 | 8543 | 6653
2024-08-14 21:30 | 0 | 0 | 0 | 0 | 3 | 228 | 407 | 6657 | 1812 | 8544 | 947 | 900 | 0 | 6606 | 15 | 0 | 451 | 0 | 0 | 2100 | 8198 | 8542 | 6649
2024-08-14 21:45 | 0 | 0 | 0 | 0 | 346 | 303 | 560 | 6675 | 1831 | 8543 | 948 | 899 | 0 | 6612 | 15 | 0 | 450 | 0 | 0 | 2100 | 8197 | 8540 | 6652
2024-08-14 22:00 | 0 | 0 | 0 | 0 | 352 | 275 | 428 | 6666 | 1836 | 8543 | 948 | 901 | 0 | 6625 | 15 | 0 | 451 | 0 | 0 | 2100 | 8197 | 8541 | 6658
2024-08-14 22:15 | 0 | 0 | 0 | 0 | 358 | 251 | 437 | 6655 | 1827 | 8543 | 947 | 901 | 0 | 6619 | 15 | 0 | 451 | 0 | 0 | 2100 | 8193 | 8540 | 6654
2024-08-14 22:30 | 0 | 0 | 0 | 0 | 347 | 250 | 511 | 6669 | 1833 | 8543 | 948 | 900 | 0 | 6615 | 15 | 0 | 451 | 0 | 0 | 2100 | 8192 | 8540 | 6651
2024-08-14 22:45 | 0 | 0 | 0 | 0 | 343 | 310 | 521 | 6700 | 1859 | 8543 | 946 | 904 | 0 | 6630 | 15 | 0 | 451 | 0 | 0 | 2100 | 8192 | 8540 | 6663
2024-08-14 23:00 | 0 | 0 | 0 | 0 | 337 | 325 | 497 | 6717 | 1898 | 8542 | 948 | 900 | 0 | 6661 | 15 | 0 | 451 | 0 | 0 | 2100 | 8192 | 8539 | 6685
2024-08-14 23:15 | 0 | 0 | 0 | 0 | 352 | 250 | 532 | 6697 | 1907 | 8540 | 947 | 901 | 0 | 6667 | 15 | 0 | 452 | 0 | 0 | 2100 | 8188 | 8538 | 6691
2024-08-14 23:30 | 0 | 0 | 0 | 0 | 359 | 266 | 501 | 6695 | 1896 | 8538 | 946 | 900 | 0 | 6660 | 15 | 0 | 451 | 0 | 0 | 2100 | 8186 | 8536 | 6685
2024-08-14 23:45 | 0 | 0 | 0 | 0 | 352 | 266 | 497 | 6719 | 1904 | 8538 | 947 | 900 | 0 | 6664 | 15 | 0 | 451 | 0 | 0 | 2100 | 8186 | 8536 | 6692
2024-08-15 | 0 | 0 | 0 | 0 | 349 | 291 | 657 | 6715 | 1913 | 8538 | 949 | 899 | 0 | 6673 | 15 | 0 | 451 | 0 | 0 | 2100 | 8184 | 8536 | 6698
2024-08-15 00:15 | 0 | 0 | 0 | 0 | 343 | 312 | 543 | 6741 | 1931 | 8537 | 947 | 899 | 0 | 6687 | 15 | 0 | 451 | 0 | 0 | 2100 | 8153 | 8534 | 6728
2024-08-15 00:30 | 0 | 0 | 0 | 0 | 338 | 307 | 617 | 6736 | 1897 | 8535 | 946 | 902 | 0 | 6695 | 15 | 0 | 451 | 0 | 0 | 2100 | 8164 | 8533 | 6732
2024-08-15 00:45 | 0 | 0 | 0 | 0 | 337 | 356 | 589 | 6739 | 1951 | 8535 | 948 | 896 | 0 | 6703 | 15 | 0 | 452 | 0 | 0 | 2100 | 8162 | 8532 | 6730
2024-08-15 01:00 | 0 | 0 | 0 | 0 | 345 | 278 | 538 | 6730 | 1951 | 8535 | 947 | 900 | 0 | 6702 | 15 | 0 | 453 | 0 | 0 | 2100 | 8161 | 8533 | 6727
2024-08-15 01:15 | 0 | 0 | 0 | 0 | 344 | 283 | 584 | 6746 | 1957 | 8532 | 947 | 901 | 0 | 6707 | 15 | 0 | 453 | 0 | 0 | 2100 | 8163 | 8529 | 6729
2024-08-15 01:30 | 0 | 0 | 0 | 0 | 346 | 265 | 592 | 6733 | 1963 | 8530 | 949 | 898 | 0 | 6713 | 15 | 0 | 455 | 0 | 0 | 2100 | 8157 | 8528 | 6733
2024-08-15 01:45 | 0 | 0 | 0 | 0 | 339 | 298 | 623 | 6739 | 1960 | 8530 | 949 | 899 | 0 | 6710 | 15 | 0 | 454 | 0 | 0 | 2100 | 8159 | 8527 | 6728
2024-08-15 02:00 | 0 | 0 | 0 | 0 | 356 | 245 | 455 | 6720 | 1947 | 8527 | 948 | 901 | 0 | 6701 | 15 | 0 | 457 | 0 | 0 | 2100 | 8157 | 8524 | 6723
2024-08-15 02:15 | 0 | 0 | 0 | 0 | 355 | 255 | 498 | 6732 | 1947 | 8525 | 948 | 900 | 0 | 6699 | 15 | 0 | 454 | 0 | 0 | 2100 | 8155 | 8522 | 6721
2024-08-15 02:30 | 0 | 0 | 0 | 0 | 345 | 309 | 550 | 6744 | 1959 | 8523 | 948 | 902 | 0 | 6709 | 15 | 0 | 453 | 0 | 0 | 2100 | 8156 | 8521 | 6731
2024-08-15 02:45 | 0 | 0 | 0 | 0 | 335 | 349 | 615 | 6757 | 1977 | 8522 | 950 | 899 | 0 | 6724 | 15 | 0 | 453 | 0 | 0 | 2100 | 8153 | 8519 | 6746
2024-08-15 03:00 | 0 | 0 | 0 | 0 | 351 | 267 | 495 | 6757 | 1991 | 8521 | 948 | 900 | 0 | 6734 | 15 | 0 | 456 | 0 | 0 | 2100 | 8153 | 8519 | 6757
2024-08-15 03:15 | 0 | 0 | 0 | 0 | 347 | 305 | 508 | 6771 | 2001 | 8521 | 948 | 900 | 0 | 6742 | 15 | 8 | 466 | 0 | 0 | 2100 | 8150 | 8518 | 6764
2024-08-15 03:30 | 0 | 0 | 0 | 0 | 349 | 242 | 465 | 6773 | 2008 | 8523 | 948 | 899 | 0 | 6748 | 15 | 15 | 496 | 0 | 0 | 2100 | 8150 | 8520 | 6771
2024-08-15 03:45 | 0 | 0 | 0 | 0 | 345 | 234 | 447 | 6782 | 2015 | 8523 | 948 | 899 | 0 | 6754 | 15 | 15 | 484 | 0 | 0 | 2100 | 8149 | 8521 | 6775
2024-08-15 04:00 | 0 | 0 | 0 | 0 | 335 | 368 | 549 | 6785 | 2020 | 8521 | 948 | 899 | 0 | 6759 | 15 | 15 | 581 | 0 | 0 | 2100 | 8150 | 8519 | 6780
2024-08-15 04:15 | 0 | 0 | 0 | 0 | 353 | 271 | 443 | 6765 | 2015 | 8520 | 948 | 902 | 0 | 6757 | 15 | 15 | 592 | 0 | 0 | 2100 | 8147 | 8517 | 6777
2024-08-15 04:30 | 0 | 0 | 0 | 0 | 355 | 294 | 568 | 6769 | 2002 | 8521 | 948 | 903 | 0 | 6744 | 15 | 15 | 581 | 0 | 0 | 2100 | 8146 | 8519 | 6764
2024-08-15 04:45 | 0 | 0 | 0 | 0 | 353 | 285 | 574 | 6764 | 1998 | 8521 | 948 | 902 | 0 | 6741 | 15 | 15 | 541 | 0 | 0 | 2100 | 8147 | 8519 | 6760
2024-08-15 05:00 | 0 | 0 | 0 | 0 | 351 | 343 | 687 | 6773 | 1992 | 8522 | 947 | 903 | 0 | 6736 | 15 | 15 | 492 | 0 | 0 | 2100 | 8145 | 8520 | 6756
2024-08-15 05:15 | 0 | 0 | 0 | 0 | 349 | 317 | 674 | 6777 | 1997 | 8525 | 950 | 902 | 0 | 6740 | 15 | 11 | 458 | 0 | 0 | 2100 | 8141 | 8522 | 6756
2024-08-15 05:30 | 1 | 0 | 0 | 0 | 353 | 287 | 518 | 6768 | 1995 | 8526 | 948 | 902 | 0 | 6737 | 15 | 0 | 458 | 0 | 0 | 2100 | 8141 | 8524 | 6756
2024-08-15 05:45 | 35 | 0 | 0 | 0 | 354 | 268 | 638 | 6766 | 1992 | 8528 | 947 | 901 | 0 | 6735 | 15 | 0 | 457 | 0 | 0 | 2100 | 8143 | 8525 | 6755
2024-08-15 06:00 | 113 | 0 | 0 | 0 | 354 | 232 | 450 | 6769 | 1991 | 8532 | 948 | 899 | 0 | 6736 | 15 | 0 | 456 | 0 | 0 | 2100 | 8141 | 8529 | 6757
2024-08-15 06:15 | 195 | 0 | 0 | 0 | 353 | 232 | 452 | 6770 | 1995 | 8532 | 948 | 900 | 0 | 6737 | 15 | 0 | 452 | 0 | 0 | 2100 | 8137 | 8530 | 6760
2024-08-15 06:30 | 309 | 0 | 0 | 0 | 352 | 232 | 473 | 6775 | 2005 | 8534 | 947 | 901 | 0 | 6747 | 15 | 0 | 452 | 0 | 0 | 2100 | 8139 | 8531 | 6770
2024-08-15 06:45 | 464 | 0 | 0 | 0 | 350 | 239 | 444 | 6791 | 2031 | 8535 | 947 | 901 | 0 | 6767 | 15 | 0 | 452 | 0 | 0 | 2100 | 8138 | 8533 | 6789
2024-08-15 07:00 | 676 | 0 | 0 | 0 | 349 | 238 | 429 | 6807 | 2061 | 8537 | 948 | 899 | 0 | 6790 | 15 | 0 | 451 | 0 | 0 | 2100 | 8136 | 8535 | 6815
2024-08-15 07:15 | 706 | 0 | 0 | 0 | 351 | 253 | 538 | 6822 | 2083 | 8540 | 947 | 901 | 0 | 6810 | 15 | 0 | 450 | 0 | 0 | 2100 | 8137 | 8538 | 6835
2024-08-15 07:30 | 1029 | 0 | 0 | 0 | 349 | 266 | 534 | 6846 | 2102 | 8539 | 948 | 901 | 0 | 6834 | 13 | 0 | 450 | 0 | 0 | 2100 | 8137 | 8537 | 6862
2024-08-15 07:45 | 1399 | 0 | 0 | 0 | 350 | 256 | 530 | 6899 | 2147 | 8539 | 946 | 901 | 0 | 6881 | 1 | 0 | 449 | 0 | 0 | 2100 | 8138 | 8537 | 6907
2024-08-15 08:00 | 1824 | 0 | 0 | 0 | 348 | 259 | 610 | 6940 | 2216 | 8542 | 948 | 902 | 0 | 6958 | 0 | 0 | 449 | 0 | 0 | 2100 | 8140 | 8540 | 6976
2024-08-15 08:15 | 1397 | 0 | 0 | 0 | 350 | 255 | 450 | 6971 | 2249 | 8542 | 949 | 900 | 0 | 6998 | 0 | 0 | 449 | 0 | 0 | 2100 | 8134 | 8540 | 7021
2024-08-15 08:30 | 1283 | 0 | 0 | 0 | 351 | 255 | 464 | 7015 | 2270 | 8542 | 948 | 901 | 0 | 7032 | 0 | 0 | 449 | 0 | 0 | 2100 | 8135 | 8540 | 7062
2024-08-15 08:45 | 2823 | 0 | 0 | 0 | 356 | 265 | 632 | 7059 | 2324 | 8544 | 949 | 900 | 0 | 7103 | 0 | 0 | 447 | 0 | 0 | 2100 | 8137 | 8542 | 7133
2024-08-15 09:00 | 2560 | 0 | 0 | 0 | 353 | 298 | 709 | 7079 | 2361 | 8543 | 949 | 900 | 0 | 7169 | 0 | 0 | 447 | 0 | 0 | 2100 | 8143 | 8541 | 7196
2024-08-15 09:15 | 3171 | 0 | 0 | 0 | 351 | 300 | 706 | 7101 | 2384 | 8543 | 949 | 901 | 0 | 7200 | 0 | 0 | 447 | 0 | 0 | 2100 | 8151 | 8541 | 7222
2024-08-15 09:30 | 3567 | 0 | 0 | 0 | 347 | 293 | 830 | 7089 | 2393 | 8544 | 950 | 902 | 0 | 7233 | 0 | 0 | 447 | 0 | 0 | 2100 | 8156 | 8543 | 7263
2024-08-15 09:45 | 5802 | 0 | 0 | 0 | 348 | 312 | 688 | 7113 | 2401 | 8544 | 950 | 900 | 0 | 7256 | 0 | 0 | 446 | 0 | 0 | 2100 | 8156 | 8542 | 7300
2024-08-15 10:00 | 6329 | 0 | 0 | 0 | 345 | 300 | 677 | 7123 | 2438 | 8543 | 950 | 900 | 0 | 7321 | 0 | 0 | 445 | 0 | 0 | 2100 | 8164 | 8541 | 7366
2024-08-15 10:15 | 5963 | 0 | 0 | 0 | 349 | 247 | 394 | 7149 | 2469 | 8543 | 950 | 899 | 0 | 7355 | 0 | 0 | 445 | 0 | 0 | 2100 | 8165 | 8541 | 7392
2024-08-15 10:30 | 6183 | 0 | 0 | 0 | 341 | 273 | 610 | 7140 | 2461 | 8544 | 950 | 902 | 0 | 7361 | 0 | 0 | 445 | 0 | 0 | 2100 | 8167 | 8542 | 7400
2024-08-15 10:45 | 5206 | 0 | 0 | 0 | 348 | 275 | 548 | 7123 | 2428 | 8543 | 950 | 900 | 0 | 7336 | 0 | 0 | 445 | 0 | 0 | 2100 | 8174 | 8541 | 7389
2024-08-15 11:00 | 5574 | 0 | 0 | 0 | 356 | 273 | 500 | 7133 | 2425 | 8542 | 950 | 898 | 0 | 7325 | 0 | 0 | 445 | 0 | 0 | 2100 | 8180 | 8540 | 7384
2024-08-15 11:15 | 7740 | 0 | 0 | 0 | 342 | 259 | 577 | 7175 | 2441 | 8541 | 952 | 897 | 0 | 7349 | 0 | 0 | 445 | 0 | 0 | 2100 | 8186 | 8539 | 7401
2024-08-15 11:30 | 10229 | 0 | 0 | 0 | 344 | 208 | 429 | 7291 | 2539 | 8540 | 950 | 899 | 0 | 7447 | 0 | 0 | 444 | 0 | 0 | 2100 | 8190 | 8538 | 7488
2024-08-15 11:45 | 9680 | 0 | 0 | 0 | 347 | 168 | 354 | 7356 | 2621 | 8539 | 950 | 900 | 0 | 7563 | 0 | 0 | 444 | 0 | 0 | 2100 | 8201 | 8537 | 7598
2024-08-15 12:00 | 9560 | 0 | 0 | 0 | 6 | 166 | 326 | 7396 | 2677 | 8539 | 950 | 900 | 0 | 7635 | 0 | 0 | 443 | 0 | 0 | 2100 | 8225 | 8537 | 7688
2024-08-15 12:15 | 9192 | 0 | 0 | 0 | 340 | 214 | 442 | 7342 | 2642 | 8538 | 950 | 899 | 0 | 7647 | 0 | 0 | 444 | 0 | 0 | 2100 | 8248 | 8536 | 7738
2024-08-15 12:30 | 8873 | 0 | 0 | 0 | 341 | 230 | 447 | 7315 | 2580 | 8536 | 951 | 901 | 0 | 7607 | 0 | 0 | 444 | 0 | 0 | 2100 | 8267 | 8534 | 7747
2024-08-15 12:45 | 7862 | 0 | 0 | 0 | 347 | 168 | 302 | 7345 | 2625 | 8535 | 950 | 900 | 0 | 7607 | 0 | 0 | 443 | 0 | 0 | 2100 | 8282 | 8533 | 7779
2024-08-15 13:00 | 6137 | 0 | 0 | 0 | 343 | 217 | 558 | 7249 | 2598 | 8534 | 951 | 899 | 0 | 7588 | 0 | 0 | 444 | 0 | 0 | 2100 | 8285 | 8532 | 7778
2024-08-15 13:15 | 3609 | 0 | 0 | 0 | 332 | 155 | 390 | 7160 | 2507 | 8535 | 950 | 900 | 0 | 7474 | 0 | 0 | 445 | 0 | 0 | 2100 | 8289 | 8532 | 7669
2024-08-15 13:30 | 3512 | 0 | 0 | 0 | 336 | 164 | 335 | 7169 | 2496 | 8533 | 949 | 900 | 0 | 7415 | 0 | 0 | 445 | 0 | 0 | 2100 | 8292 | 8530 | 7609
2024-08-15 13:45 | 2568 | 0 | 0 | 0 | 331 | 210 | 372 | 7149 | 2457 | 8532 | 949 | 901 | 0 | 7355 | 0 | 0 | 446 | 0 | 0 | 2100 | 8286 | 8528 | 7541
2024-08-15 14:00 | 2861 | 0 | 0 | 0 | 332 | 196 | 459 | 7132 | 2444 | 8529 | 948 | 901 | 0 | 7308 | 2 | 0 | 446 | 0 | 0 | 2100 | 8287 | 8525 | 7471
2024-08-15 14:15 | 4662 | 0 | 0 | 0 | 335 | 182 | 354 | 7160 | 2485 | 8527 | 949 | 900 | 0 | 7330 | 0 | 0 | 445 | 0 | 0 | 2100 | 8294 | 8524 | 7481
2024-08-15 14:30 | 1353 | 0 | 0 | 0 | 345 | 198 | 339 | 7103 | 2444 | 8528 | 950 | 900 | 0 | 7301 | 0 | 0 | 448 | 0 | 0 | 2100 | 8288 | 8525 | 7447
2024-08-15 14:45 | 1225 | 0 | 0 | 0 | 335 | 160 | 353 | 7055 | 2388 | 8528 | 949 | 900 | 0 | 7205 | 12 | 8 | 447 | 0 | 0 | 2100 | 8282 | 8524 | 7335
2024-08-15 15:00 | 1442 | 0 | 0 | 0 | 358 | 92 | 210 | 7079 | 2396 | 8527 | 948 | 901 | 0 | 7169 | 12 | 0 | 459 | 0 | 0 | 2100 | 8279 | 8523 | 7289
2024-08-15 15:15 | 1305 | 0 | 0 | 0 | 343 | 225 | 376 | 7056 | 2395 | 8525 | 949 | 900 | 0 | 7162 | 5 | 3 | 448 | 0 | 0 | 2100 | 8276 | 8522 | 7258
2024-08-15 15:30 | 676 | 12 | 0 | 0 | 338 | 232 | 420 | 6998 | 2327 | 8528 | 948 | 899 | 479 | 7103 | 7 | 7 | 649 | 0 | 0 | 2100 | 8271 | 8525 | 7195
2024-08-15 15:45 | 401 | 52 | 0 | 0 | 337 | 218 | 429 | 6929 | 2234 | 8526 | 948 | 901 | 719 | 7025 | 15 | 15 | 747 | 0 | 0 | 2100 | 8266 | 8523 | 7108
2024-08-15 16:00 | 159 | 64 | 0 | 0 | 337 | 275 | 552 | 6889 | 2181 | 8529 | 948 | 900 | 719 | 6952 | 15 | 15 | 811 | 0 | 0 | 2100 | 8262 | 8526 | 7029
2024-08-15 16:15 | 135 | 44 | 0 | 0 | 341 | 236 | 560 | 6876 | 2161 | 8531 | 948 | 901 | 479 | 6896 | 15 | 15 | 615 | 2 | 1 | 2100 | 8257 | 8528 | 6975
2024-08-15 16:30 | 122 | 8 | 0 | 0 | 336 | 244 | 568 | 6875 | 2159 | 8531 | 948 | 901 | 240 | 6869 | 15 | 15 | 617 | 0 | 0 | 2100 | 8255 | 8528 | 6939
2024-08-15 16:45 | 70 | 0 | 0 | 0 | 334 | 345 | 577 | 6877 | 2151 | 8532 | 948 | 900 | 0 | 6858 | 15 | 15 | 596 | 1 | 1 | 2100 | 8253 | 8529 | 6915
2024-08-15 17:00 | 42 | 84 | 0 | 0 | 336 | 360 | 603 | 6871 | 2147 | 8533 | 948 | 899 | 719 | 6855 | 15 | 15 | 874 | 3 | 1 | 2100 | 8250 | 8531 | 6903
2024-08-15 17:15 | 28 | 56 | 0 | 0 | 338 | 367 | 668 | 6871 | 2151 | 8535 | 947 | 900 | 479 | 6857 | 15 | 15 | 793 | 5 | 1 | 2100 | 8251 | 8533 | 6901
2024-08-15 17:30 | 20 | 148 | 0 | 0 | 339 | 290 | 506 | 6869 | 2152 | 8538 | 948 | 903 | 1199 | 6865 | 15 | 15 | 852 | 6 | 1 | 2100 | 8244 | 8535 | 6901
2024-08-15 17:45 | 14 | 36 | 0 | 0 | 344 | 224 | 475 | 6834 | 2111 | 8539 | 948 | 900 | 719 | 6846 | 15 | 15 | 655 | 2 | 1 | 2100 | 8242 | 8537 | 6885
2024-08-15 18:00 | 3 | 4 | 0 | 0 | 348 | 219 | 421 | 6803 | 2064 | 8541 | 948 | 900 | 240 | 6821 | 15 | 15 | 499 | 1 | 1 | 2100 | 8238 | 8538 | 6861
2024-08-15 18:15 | 0 | 8 | 0 | 0 | 348 | 195 | 455 | 6816 | 2075 | 8541 | 948 | 900 | 240 | 6802 | 15 | 15 | 606 | 0 | 0 | 2100 | 8240 | 8539 | 6847
2024-08-15 18:30 | 0 | 8 | 0 | 0 | 346 | 101 | 213 | 6829 | 2090 | 8543 | 948 | 900 | 240 | 6811 | 15 | 15 | 534 | 0 | 0 | 2100 | 8235 | 8540 | 6849
2024-08-15 18:45 | 0 | 0 | 0 | 0 | 5 | 71 | 199 | 6833 | 2095 | 8544 | 948 | 900 | 0 | 6816 | 15 | 15 | 518 | 0 | 0 | 2100 | 8235 | 8541 | 6850
2024-08-15 19:00 | 0 | 4 | 0 | 0 | 346 | 124 | 278 | 6824 | 2091 | 8543 | 948 | 900 | 240 | 6815 | 15 | 15 | 578 | 0 | 0 | 2100 | 8231 | 8540 | 6849
2024-08-15 19:15 | 0 | 4 | 0 | 0 | 339 | 191 | 370 | 6812 | 2079 | 8543 | 949 | 901 | 240 | 6810 | 15 | 15 | 589 | 0 | 0 | 2100 | 8230 | 8541 | 6843
2024-08-15 19:30 | 0 | 12 | 0 | 0 | 5 | 84 | 147 | 6810 | 2074 | 8546 | 948 | 900 | 240 | 6803 | 15 | 15 | 611 | 0 | 0 | 2100 | 8229 | 8544 | 6836
2024-08-15 19:45 | 0 | 4 | 0 | 0 | 357 | 119 | 320 | 6817 | 2078 | 8547 | 948 | 900 | 240 | 6803 | 15 | 15 | 611 | 0 | 0 | 2100 | 8227 | 8545 | 6835
2024-08-15 20:00 | 0 | 0 | 0 | 0 | 353 | 187 | 497 | 6827 | 2085 | 8546 | 948 | 900 | 0 | 6809 | 15 | 15 | 582 | 0 | 0 | 2100 | 8222 | 8544 | 6840
2024-08-15 20:15 | 0 | 0 | 0 | 0 | 346 | 222 | 480 | 6822 | 2089 | 8545 | 948 | 900 | 0 | 6813 | 15 | 15 | 545 | 0 | 0 | 2100 | 8224 | 8543 | 6842
2024-08-15 20:30 | 0 | 0 | 0 | 0 | 6 | 74 | 237 | 6809 | 2075 | 8545 | 948 | 900 | 0 | 6807 | 15 | 15 | 528 | 0 | 0 | 2100 | 8219 | 8543 | 6835
2024-08-15 20:45 | 0 | 0 | 0 | 0 | 66 | 48 | 150 | 6791 | 2054 | 8546 | 948 | 900 | 0 | 6791 | 15 | 15 | 516 | 0 | 0 | 2100 | 8217 | 8543 | 6821
2024-08-15 21:00 | 0 | 0 | 0 | 0 | 356 | 145 | 456 | 6792 | 2049 | 8545 | 948 | 899 | 0 | 6781 | 15 | 15 | 490 | 0 | 0 | 2100 | 8218 | 8543 | 6813
2024-08-15 21:15 | 0 | 0 | 0 | 0 | 352 | 184 | 366 | 6800 | 2054 | 8544 | 948 | 900 | 0 | 6784 | 15 | 15 | 477 | 0 | 0 | 2100 | 8214 | 8542 | 6816
2024-08-15 21:30 | 0 | 0 | 0 | 0 | 357 | 191 | 448 | 6802 | 2059 | 8543 | 947 | 900 | 0 | 6788 | 15 | 15 | 476 | 0 | 0 | 2100 | 8214 | 8541 | 6816
2024-08-15 21:45 | 0 | 0 | 0 | 0 | 356 | 161 | 360 | 6792 | 2051 | 8545 | 948 | 901 | 0 | 6783 | 15 | 15 | 480 | 0 | 0 | 2100 | 8210 | 8543 | 6810
2024-08-15 22:00 | 0 | 0 | 0 | 0 | 351 | 192 | 509 | 6790 | 2047 | 8545 | 948 | 900 | 0 | 6779 | 15 | 15 | 482 | 0 | 0 | 2100 | 8209 | 8543 | 6805
2024-08-15 22:15 | 0 | 0 | 0 | 0 | 344 | 243 | 684 | 6781 | 2035 | 8544 | 947 | 901 | 0 | 6775 | 15 | 15 | 474 | 0 | 0 | 2100 | 8206 | 8541 | 6800
2024-08-15 22:30 | 0 | 0 | 0 | 0 | 348 | 241 | 476 | 6785 | 2036 | 8543 | 948 | 902 | 0 | 6773 | 15 | 15 | 465 | 0 | 0 | 2100 | 8206 | 8541 | 6800
2024-08-15 22:45 | 0 | 0 | 0 | 0 | 357 | 229 | 529 | 6776 | 2025 | 8542 | 947 | 900 | 0 | 6767 | 15 | 12 | 459 | 0 | 0 | 2100 | 8203 | 8539 | 6792
2024-08-15 23:00 | 0 | 0 | 0 | 0 | 353 | 230 | 490 | 6795 | 2020 | 8541 | 947 | 899 | 0 | 6757 | 15 | 0 | 457 | 0 | 0 | 2100 | 8202 | 8539 | 6786
2024-08-15 23:15 | 0 | 0 | 0 | 0 | 350 | 231 | 494 | 6791 | 2015 | 8540 | 948 | 899 | 0 | 6754 | 15 | 0 | 456 | 0 | 0 | 2100 | 8200 | 8538 | 6782
2024-08-15 23:30 | 0 | 0 | 0 | 0 | 347 | 269 | 564 | 6770 | 1997 | 8539 | 948 | 900 | 0 | 6743 | 15 | 0 | 455 | 0 | 0 | 2100 | 8195 | 8537 | 6768
2024-08-15 23:45 | 0 | 0 | 0 | 0 | 348 | 312 | 634 | 6765 | 1976 | 8537 | 947 | 900 | 0 | 6721 | 15 | 0 | 454 | 0 | 0 | 2100 | 8196 | 8534 | 6756
2024-08-16 | 0 | 0 | 0 | 0 | 344 | 325 | 630 | 6760 | 1969 | 8535 | 946 | 902 | 0 | 6718 | 15 | 0 | 456 | 0 | 0 | 2100 | 8195 | 8533 | 6755
2024-08-16 00:15 | 0 | 0 | 0 | 0 | 347 | 320 | 648 | 6758 | 1971 | 8535 | 946 | 901 | 0 | 6717 | 15 | 0 | 456 | 0 | 0 | 2100 | 8185 | 8532 | 6763
2024-08-16 00:30 | 0 | 0 | 0 | 0 | 349 | 344 | 627 | 6763 | 1934 | 8532 | 951 | 898 | 0 | 6728 | 15 | 0 | 456 | 0 | 0 | 2100 | 8189 | 8530 | 6764
2024-08-16 00:45 | 0 | 0 | 0 | 0 | 345 | 380 | 703 | 6771 | 1991 | 8532 | 946 | 900 | 0 | 6736 | 15 | 0 | 457 | 0 | 0 | 2100 | 8187 | 8530 | 6771
2024-08-16 01:00 | 0 | 0 | 0 | 0 | 348 | 403 | 763 | 6767 | 1993 | 8531 | 944 | 899 | 0 | 6737 | 15 | 0 | 454 | 1 | 1 | 2100 | 8186 | 8528 | 6772
2024-08-16 01:15 | 0 | 0 | 0 | 0 | 346 | 382 | 819 | 6759 | 1975 | 8529 | 949 | 900 | 0 | 6721 | 15 | 0 | 453 | 0 | 0 | 2100 | 8184 | 8527 | 6763
2024-08-16 01:30 | 0 | 0 | 0 | 0 | 348 | 368 | 754 | 6745 | 1959 | 8528 | 948 | 901 | 0 | 6709 | 15 | 0 | 454 | 1 | 1 | 2100 | 8181 | 8526 | 6754
2024-08-16 01:45 | 0 | 0 | 0 | 0 | 347 | 362 | 640 | 6739 | 1949 | 8527 | 947 | 898 | 0 | 6699 | 15 | 0 | 453 | 0 | 0 | 2100 | 8181 | 8525 | 6745
2024-08-16 02:00 | 0 | 0 | 0 | 0 | 347 | 365 | 676 | 6743 | 1940 | 8524 | 945 | 902 | 0 | 6693 | 15 | 0 | 453 | 0 | 0 | 2100 | 8178 | 8522 | 6741
2024-08-16 02:15 | 0 | 0 | 0 | 0 | 349 | 368 | 749 | 6748 | 1945 | 8523 | 949 | 897 | 0 | 6697 | 15 | 0 | 453 | 0 | 0 | 2100 | 8180 | 8521 | 6740
2024-08-16 02:30 | 0 | 0 | 0 | 0 | 351 | 365 | 641 | 6752 | 1954 | 8523 | 947 | 901 | 0 | 6703 | 15 | 0 | 454 | 0 | 0 | 2100 | 8175 | 8521 | 6744
2024-08-16 02:45 | 0 | 0 | 0 | 0 | 349 | 359 | 726 | 6767 | 1978 | 8524 | 947 | 902 | 0 | 6725 | 15 | 0 | 457 | 0 | 0 | 2100 | 8175 | 8521 | 6755
2024-08-16 03:00 | 0 | 0 | 0 | 0 | 350 | 300 | 667 | 6768 | 1989 | 8523 | 946 | 903 | 0 | 6734 | 15 | 15 | 494 | 0 | 0 | 2100 | 8172 | 8521 | 6765
2024-08-16 03:15 | 0 | 0 | 0 | 0 | 349 | 301 | 700 | 6769 | 1996 | 8524 | 948 | 899 | 0 | 6738 | 15 | 15 | 495 | 0 | 0 | 2100 | 8172 | 8522 | 6767
2024-08-16 03:30 | 0 | 0 | 0 | 0 | 346 | 338 | 611 | 6776 | 1991 | 8524 | 948 | 897 | 0 | 6735 | 15 | 15 | 478 | 0 | 0 | 2100 | 8172 | 8521 | 6768
2024-08-16 03:45 | 0 | 0 | 0 | 0 | 351 | 339 | 667 | 6773 | 1994 | 8524 | 948 | 900 | 0 | 6735 | 15 | 15 | 475 | 0 | 0 | 2100 | 8171 | 8522 | 6768
2024-08-16 04:00 | 0 | 0 | 0 | 0 | 350 | 304 | 652 | 6771 | 1983 | 8524 | 948 | 899 | 0 | 6730 | 15 | 15 | 464 | 0 | 0 | 2100 | 8168 | 8521 | 6765
2024-08-16 04:15 | 0 | 0 | 0 | 0 | 351 | 271 | 649 | 6758 | 1975 | 8524 | 947 | 902 | 0 | 6721 | 15 | 3 | 455 | 0 | 0 | 2100 | 8168 | 8521 | 6758
2024-08-16 04:30 | 0 | 0 | 0 | 0 | 347 | 232 | 541 | 6754 | 1967 | 8525 | 948 | 900 | 0 | 6715 | 15 | 0 | 456 | 0 | 0 | 2100 | 8164 | 8523 | 6752
2024-08-16 04:45 | 0 | 0 | 0 | 0 | 355 | 108 | 317 | 6737 | 1953 | 8527 | 948 | 900 | 0 | 6703 | 15 | 1 | 459 | 0 | 0 | 2100 | 8166 | 8525 | 6739
2024-08-16 05:00 | 0 | 0 | 0 | 0 | 346 | 93 | 337 | 6725 | 1933 | 8528 | 947 | 900 | 0 | 6687 | 15 | 12 | 463 | 0 | 0 | 2100 | 8164 | 8526 | 6723
2024-08-16 05:15 | 0 | 0 | 0 | 0 | 341 | 135 | 415 | 6731 | 1922 | 8529 | 948 | 900 | 0 | 6681 | 15 | 15 | 461 | 0 | 0 | 2100 | 8162 | 8527 | 6714
2024-08-16 05:30 | 1 | 0 | 0 | 0 | 344 | 159 | 445 | 6747 | 1937 | 8528 | 948 | 901 | 0 | 6689 | 15 | 4 | 455 | 0 | 0 | 2100 | 8163 | 8526 | 6720
2024-08-16 05:45 | 32 | 0 | 0 | 0 | 356 | 133 | 265 | 6753 | 1945 | 8528 | 948 | 900 | 0 | 6696 | 15 | 0 | 454 | 0 | 0 | 2100 | 8159 | 8526 | 6725
2024-08-16 06:00 | 92 | 0 | 0 | 0 | 354 | 151 | 381 | 6755 | 1949 | 8528 | 947 | 900 | 0 | 6702 | 15 | 0 | 453 | 0 | 0 | 2100 | 8157 | 8525 | 6730
2024-08-16 06:15 | 211 | 0 | 0 | 0 | 355 | 151 | 359 | 6764 | 1959 | 8528 | 948 | 900 | 0 | 6709 | 15 | 0 | 453 | 0 | 0 | 2100 | 8159 | 8526 | 6740
2024-08-16 06:30 | 171 | 0 | 0 | 0 | 345 | 196 | 470 | 6796 | 1982 | 8529 | 948 | 900 | 0 | 6727 | 15 | 0 | 452 | 0 | 0 | 2100 | 8157 | 8527 | 6760
2024-08-16 06:45 | 161 | 0 | 0 | 0 | 345 | 229 | 563 | 6808 | 1998 | 8531 | 947 | 900 | 0 | 6741 | 15 | 0 | 452 | 0 | 0 | 2100 | 8157 | 8528 | 6777
2024-08-16 07:00 | 329 | 0 | 0 | 0 | 347 | 259 | 667 | 6807 | 2023 | 8532 | 949 | 899 | 0 | 6760 | 15 | 0 | 452 | 0 | 0 | 2100 | 8152 | 8530 | 6795
2024-08-16 07:15 | 781 | 0 | 0 | 0 | 342 | 298 | 614 | 6829 | 2063 | 8532 | 949 | 899 | 0 | 6790 | 15 | 0 | 451 | 0 | 0 | 2100 | 8155 | 8530 | 6825
2024-08-16 07:30 | 681 | 0 | 0 | 0 | 353 | 293 | 632 | 6854 | 2103 | 8533 | 947 | 897 | 0 | 6821 | 15 | 0 | 451 | 0 | 0 | 2100 | 8153 | 8531 | 6859
2024-08-16 07:45 | 521 | 0 | 0 | 0 | 348 | 294 | 549 | 6884 | 2131 | 8535 | 949 | 898 | 0 | 6843 | 15 | 0 | 451 | 0 | 0 | 2100 | 8152 | 8532 | 6882
2024-08-16 08:00 | 1575 | 0 | 0 | 0 | 347 | 180 | 544 | 6894 | 2176 | 8538 | 948 | 901 | 0 | 6881 | 11 | 0 | 450 | 0 | 0 | 2100 | 8151 | 8536 | 6921
2024-08-16 08:15 | 1977 | 0 | 0 | 0 | 349 | 184 | 481 | 6888 | 2178 | 8538 | 948 | 899 | 0 | 6928 | 13 | 0 | 449 | 0 | 0 | 2100 | 8154 | 8536 | 6977
2024-08-16 08:30 | 1887 | 0 | 0 | 0 | 347 | 202 | 482 | 6906 | 2203 | 8539 | 949 | 900 | 0 | 6959 | 0 | 0 | 450 | 0 | 0 | 2100 | 8151 | 8537 | 7019
2024-08-16 08:45 | 1761 | 0 | 0 | 0 | 351 | 207 | 462 | 6893 | 2189 | 8540 | 948 | 900 | 0 | 6967 | 0 | 0 | 450 | 0 | 0 | 2100 | 8154 | 8538 | 7031
2024-08-16 09:00 | 2531 | 0 | 0 | 0 | 354 | 234 | 516 | 6893 | 2186 | 8541 | 948 | 901 | 0 | 6972 | 2 | 0 | 449 | 0 | 0 | 2100 | 8158 | 8539 | 7041
2024-08-16 09:15 | 3320 | 0 | 0 | 0 | 347 | 274 | 762 | 6927 | 2233 | 8542 | 949 | 898 | 0 | 7011 | 0 | 0 | 448 | 0 | 0 | 2100 | 8162 | 8540 | 7086
2024-08-16 09:30 | 3352 | 0 | 0 | 0 | 347 | 283 | 553 | 6943 | 2266 | 8541 | 949 | 898 | 0 | 7055 | 0 | 0 | 448 | 0 | 0 | 2100 | 8166 | 8539 | 7122
2024-08-16 09:45 | 5847 | 0 | 0 | 0 | 343 | 270 | 759 | 7026 | 2354 | 8540 | 950 | 899 | 0 | 7110 | 0 | 0 | 446 | 0 | 0 | 2100 | 8164 | 8539 | 7176
2024-08-16 10:00 | 7862 | 0 | 0 | 0 | 348 | 290 | 610 | 7099 | 2457 | 8540 | 950 | 900 | 0 | 7243 | 0 | 0 | 445 | 0 | 0 | 2100 | 8168 | 8539 | 7284
2024-08-16 10:15 | 6800 | 0 | 0 | 0 | 344 | 249 | 670 | 7120 | 2501 | 8542 | 948 | 902 | 0 | 7331 | 0 | 0 | 445 | 0 | 0 | 2100 | 8172 | 8541 | 7357
2024-08-16 10:30 | 7854 | 0 | 0 | 0 | 1 | 215 | 420 | 7179 | 2563 | 8542 | 949 | 899 | 0 | 7382 | 0 | 0 | 444 | 0 | 0 | 2100 | 8175 | 8540 | 7411
2024-08-16 10:45 | 9021 | 0 | 0 | 0 | 0 | 205 | 523 | 7239 | 2619 | 8540 | 950 | 901 | 0 | 7453 | 0 | 0 | 443 | 0 | 0 | 2100 | 8178 | 8539 | 7471
2024-08-16 11:00 | 9776 | 0 | 0 | 0 | 0 | 163 | 405 | 7287 | 2679 | 8540 | 949 | 900 | 0 | 7529 | 0 | 0 | 443 | 0 | 0 | 2100 | 8174 | 8539 | 7528
2024-08-16 11:15 | 10143 | 0 | 0 | 0 | 346 | 176 | 657 | 7345 | 2698 | 8541 | 951 | 900 | 0 | 7595 | 0 | 0 | 443 | 0 | 0 | 2100 | 8180 | 8540 | 7578
2024-08-16 11:30 | 9244 | 0 | 0 | 0 | 349 | 157 | 449 | 7341 | 2691 | 8542 | 950 | 900 | 0 | 7619 | 0 | 0 | 443 | 0 | 0 | 2100 | 8191 | 8540 | 7631
2024-08-16 11:45 | 8879 | 0 | 0 | 0 | 357 | 132 | 344 | 7359 | 2764 | 8540 | 950 | 901 | 0 | 7666 | 0 | 0 | 443 | 0 | 0 | 2100 | 8199 | 8538 | 7712
2024-08-16 12:00 | 6365 | 0 | 0 | 0 | 338 | 134 | 290 | 7316 | 2655 | 8539 | 950 | 900 | 0 | 7655 | 0 | 0 | 443 | 0 | 0 | 2100 | 8212 | 8537 | 7760
2024-08-16 12:15 | 4906 | 0 | 0 | 0 | 334 | 122 | 258 | 7317 | 2648 | 8538 | 950 | 900 | 0 | 7616 | 0 | 0 | 444 | 0 | 0 | 2100 | 8221 | 8535 | 7757
2024-08-16 12:30 | 5037 | 0 | 0 | 0 | 332 | 138 | 362 | 7301 | 2622 | 8537 | 950 | 900 | 0 | 7590 | 0 | 0 | 444 | 0 | 0 | 2100 | 8229 | 8534 | 7749
2024-08-16 12:45 | 5210 | 0 | 0 | 0 | 352 | 170 | 333 | 7301 | 2627 | 8536 | 950 | 900 | 0 | 7569 | 0 | 0 | 444 | 0 | 0 | 2100 | 8237 | 8533 | 7732
2024-08-16 13:00 | 2407 | 0 | 0 | 0 | 208 | 78 | 254 | 7193 | 2594 | 8535 | 950 | 900 | 0 | 7501 | 0 | 0 | 445 | 0 | 0 | 2100 | 8235 | 8532 | 7669
2024-08-16 13:15 | 2216 | 0 | 0 | 0 | 344 | 81 | 222 | 7219 | 2587 | 8533 | 949 | 900 | 0 | 7440 | 0 | 0 | 445 | 0 | 0 | 2100 | 8234 | 8530 | 7611
2024-08-16 13:30 | 3003 | 0 | 0 | 0 | 136 | 89 | 208 | 7091 | 2456 | 8532 | 949 | 900 | 0 | 7395 | 0 | 0 | 446 | 0 | 0 | 2100 | 8238 | 8529 | 7551
2024-08-16 13:45 | 1976 | 0 | 0 | 0 | 171 | 78 | 236 | 7111 | 2519 | 8532 | 949 | 900 | 0 | 7328 | 0 | 0 | 447 | 0 | 0 | 2100 | 8235 | 8529 | 7481
2024-08-16 14:00 | 2455 | 0 | 0 | 0 | 28 | 99 | 201 | 7079 | 2441 | 8533 | 949 | 901 | 0 | 7286 | 0 | 0 | 446 | 0 | 0 | 2100 | 8232 | 8530 | 7432
2024-08-16 14:15 | 691 | 0 | 0 | 0 | 104 | 91 | 234 | 7041 | 2406 | 8535 | 949 | 900 | 0 | 7252 | 7 | 2 | 472 | 0 | 0 | 2100 | 8229 | 8531 | 7390
2024-08-16 14:30 | 2059 | 0 | 0 | 0 | 359 | 75 | 230 | 7057 | 2415 | 8533 | 949 | 900 | 0 | 7189 | 9 | 7 | 447 | 0 | 0 | 2100 | 8229 | 8529 | 7319
2024-08-16 14:45 | 1158 | 0 | 0 | 0 | 342 | 98 | 221 | 7069 | 2441 | 8532 | 949 | 900 | 0 | 7203 | 14 | 8 | 482 | 0 | 0 | 2100 | 8225 | 8529 | 7327
2024-08-16 15:00 | 1245 | 0 | 0 | 0 | 351 | 129 | 235 | 7040 | 2402 | 8529 | 949 | 900 | 0 | 7165 | 14 | 10 | 449 | 0 | 0 | 2100 | 8222 | 8526 | 7264
2024-08-16 15:15 | 1258 | 108 | 0 | 0 | 339 | 122 | 226 | 7037 | 2389 | 8528 | 949 | 900 | 3356 | 7147 | 7 | 7 | 555 | 0 | 0 | 2100 | 8222 | 8525 | 7238
2024-08-16 15:30 | 612 | 104 | 0 | 0 | 345 | 143 | 321 | 6995 | 2335 | 8528 | 948 | 900 | 3595 | 7096 | 15 | 15 | 945 | 0 | 0 | 2100 | 8219 | 8525 | 7171
2024-08-16 15:45 | 325 | 1334 | 1 | 31 | 340 | 207 | 414 | 6915 | 2219 | 8529 | 948 | 900 | 10547 | 7008 | 15 | 15 | 745 | 23 | 4 | 2100 | 8216 | 8526 | 7076
2024-08-16 16:00 | 873 | 8 | 0 | 0 | 339 | 205 | 389 | 6913 | 2212 | 8530 | 949 | 901 | 240 | 6952 | 15 | 15 | 493 | 1 | 1 | 2100 | 8213 | 8527 | 7026
2024-08-16 16:15 | 735 | 0 | 0 | 0 | 338 | 196 | 405 | 6907 | 2206 | 8530 | 948 | 900 | 0 | 6944 | 15 | 15 | 461 | 1 | 1 | 2100 | 8209 | 8527 | 7009
2024-08-16 16:30 | 234 | 0 | 0 | 0 | 348 | 89 | 324 | 6909 | 2209 | 8534 | 948 | 900 | 0 | 6934 | 15 | 5 | 459 | 0 | 0 | 2100 | 8204 | 8531 | 6994
2024-08-16 16:45 | 157 | 0 | 0 | 0 | 3 | 100 | 241 | 6913 | 2214 | 8534 | 948 | 900 | 0 | 6927 | 15 | 14 | 468 | 0 | 0 | 2100 | 8206 | 8531 | 6979
2024-08-16 17:00 | 209 | 32 | 0 | 0 | 7 | 115 | 193 | 6907 | 2207 | 8535 | 949 | 900 | 479 | 6922 | 15 | 15 | 755 | 0 | 0 | 2100 | 8203 | 8532 | 6969
2024-08-16 17:15 | 75 | 16 | 0 | 0 | 32 | 38 | 85 | 6916 | 2217 | 8537 | 948 | 900 | 240 | 6918 | 15 | 15 | 632 | 0 | 0 | 2100 | 8202 | 8534 | 6961
2024-08-16 17:30 | 104 | 4 | 0 | 0 | 63 | 33 | 81 | 6915 | 2217 | 8536 | 949 | 899 | 240 | 6919 | 15 | 15 | 612 | 0 | 0 | 2100 | 8200 | 8533 | 6959
2024-08-16 17:45 | 61 | 8 | 0 | 0 | 23 | 56 | 106 | 6923 | 2225 | 8537 | 948 | 900 | 240 | 6920 | 15 | 15 | 585 | 0 | 0 | 2100 | 8197 | 8534 | 6957
2024-08-16 18:00 | 11 | 36 | 8 | 25 | 30 | 35 | 98 | 6919 | 2218 | 8538 | 948 | 900 | 719 | 6919 | 15 | 15 | 764 | 0 | 0 | 2100 | 8196 | 8535 | 6953
2024-08-16 18:15 | 0 | 368 | 15 | 8 | 5 | 84 | 131 | 6917 | 2221 | 8539 | 948 | 900 | 2397 | 6916 | 15 | 15 | 846 | 10 | 1 | 2100 | 8193 | 8536 | 6947
2024-08-16 18:30 | 0 | 1051 | 5 | 6 | 4 | 96 | 204 | 6907 | 2206 | 8539 | 948 | 900 | 7191 | 6908 | 15 | 15 | 843 | 32 | 4 | 2100 | 8191 | 8537 | 6940
2024-08-16 18:45 | 0 | 172 | 4 | 11 | 24 | 122 | 243 | 6898 | 2189 | 8538 | 948 | 900 | 1199 | 6896 | 15 | 15 | 827 | 6 | 1 | 2100 | 8187 | 8535 | 6931
2024-08-16 19:00 | 0 | 112 | 17 | 9 | 347 | 188 | 440 | 6891 | 2184 | 8539 | 948 | 899 | 1678 | 6886 | 15 | 15 | 694 | 10 | 4 | 2100 | 8188 | 8537 | 6923
2024-08-16 19:15 | 0 | 200 | 27 | 6 | 345 | 237 | 534 | 6881 | 2171 | 8540 | 948 | 900 | 1199 | 6879 | 15 | 15 | 888 | 14 | 2 | 2100 | 8185 | 8538 | 6915
2024-08-16 19:30 | 0 | 140 | 7 | 6 | 340 | 302 | 804 | 6888 | 2173 | 8540 | 948 | 900 | 959 | 6876 | 15 | 15 | 877 | 14 | 2 | 2100 | 8183 | 8538 | 6911
2024-08-16 19:45 | 0 | 32 | 0 | 0 | 333 | 400 | 815 | 6867 | 2151 | 8540 | 948 | 900 | 719 | 6872 | 15 | 15 | 556 | 10 | 2 | 2100 | 8181 | 8537 | 6904
2024-08-16 20:00 | 0 | 0 | 0 | 0 | 333 | 373 | 689 | 6837 | 2112 | 8541 | 950 | 900 | 0 | 6846 | 15 | 15 | 539 | 2 | 1 | 2100 | 8179 | 8539 | 6884
2024-08-16 20:15 | 0 | 0 | 0 | 0 | 344 | 238 | 566 | 6852 | 2126 | 8543 | 947 | 901 | 0 | 6839 | 15 | 15 | 508 | 1 | 1 | 2100 | 8177 | 8540 | 6878
2024-08-16 20:30 | 0 | 12 | 0 | 0 | 333 | 322 | 704 | 6839 | 2113 | 8544 | 949 | 901 | 240 | 6837 | 15 | 15 | 582 | 1 | 1 | 2100 | 8175 | 8542 | 6873
2024-08-16 20:45 | 0 | 0 | 0 | 0 | 330 | 359 | 754 | 6833 | 2107 | 8546 | 946 | 902 | 0 | 6831 | 15 | 15 | 683 | 1 | 1 | 2100 | 8177 | 8543 | 6866
2024-08-16 21:00 | 0 | 8 | 0 | 0 | 336 | 347 | 711 | 6841 | 2109 | 8545 | 947 | 901 | 240 | 6827 | 15 | 15 | 664 | 1 | 1 | 2100 | 8174 | 8543 | 6864
2024-08-16 21:15 | 0 | 12 | 0 | 0 | 333 | 343 | 775 | 6850 | 2121 | 8545 | 949 | 899 | 240 | 6834 | 15 | 15 | 660 | 3 | 1 | 2100 | 8172 | 8543 | 6868
2024-08-16 21:30 | 0 | 28 | 0 | 0 | 340 | 383 | 721 | 6857 | 2127 | 8545 | 948 | 900 | 959 | 6840 | 15 | 15 | 679 | 9 | 1 | 2100 | 8169 | 8542 | 6873
2024-08-16 21:45 | 0 | 0 | 0 | 0 | 331 | 458 | 871 | 6861 | 2139 | 8543 | 949 | 898 | 0 | 6848 | 15 | 15 | 808 | 6 | 1 | 2100 | 8169 | 8541 | 6878
2024-08-16 22:00 | 0 | 8 | 0 | 0 | 332 | 430 | 873 | 6854 | 2131 | 8543 | 947 | 900 | 240 | 6847 | 15 | 15 | 686 | 4 | 1 | 2100 | 8168 | 8541 | 6878
2024-08-16 22:15 | 0 | 0 | 0 | 0 | 335 | 402 | 750 | 6835 | 2113 | 8544 | 946 | 903 | 0 | 6838 | 15 | 15 | 494 | 1 | 1 | 2100 | 8168 | 8542 | 6870
2024-08-16 22:30 | 0 | 0 | 0 | 0 | 333 | 397 | 850 | 6821 | 2090 | 8544 | 948 | 899 | 0 | 6821 | 15 | 15 | 489 | 1 | 1 | 2100 | 8167 | 8542 | 6858
2024-08-16 22:45 | 0 | 0 | 0 | 0 | 334 | 506 | 846 | 6820 | 2085 | 8542 | 947 | 902 | 0 | 6813 | 15 | 15 | 649 | 2 | 1 | 2100 | 8165 | 8540 | 6851
2024-08-16 23:00 | 0 | 0 | 0 | 0 | 338 | 415 | 767 | 6826 | 2091 | 8542 | 948 | 901 | 0 | 6813 | 15 | 15 | 603 | 1 | 1 | 2100 | 8163 | 8539 | 6850
2024-08-16 23:15 | 0 | 0 | 0 | 0 | 330 | 489 | 908 | 6819 | 2087 | 8540 | 947 | 899 | 0 | 6817 | 15 | 15 | 479 | 0 | 0 | 2100 | 8159 | 8537 | 6848
2024-08-16 23:30 | 0 | 0 | 0 | 0 | 332 | 476 | 954 | 6804 | 2063 | 8538 | 949 | 905 | 0 | 6801 | 15 | 15 | 499 | 1 | 1 | 2100 | 8159 | 8535 | 6837
2024-08-16 23:45 | 0 | 0 | 0 | 0 | 333 | 416 | 887 | 6793 | 2054 | 8537 | 947 | 901 | 0 | 6791 | 15 | 15 | 463 | 0 | 0 | 2100 | 8158 | 8535 | 6827
2024-08-17 | 0 | 0 | 0 | 0 | 334 | 352 | 849 | 6799 | 2059 | 8535 | 950 | 901 | 0 | 6788 | 15 | 15 | 461 | 0 | 0 | 2100 | 8155 | 8532 | 6825
2024-08-17 00:15 | 0 | 4 | 0 | 0 | 336 | 412 | 1109 | 6799 | 2059 | 8532 | 946 | 899 | 240 | 6792 | 15 | 12 | 464 | 0 | 0 | 2100 | 8146 | 8530 | 6834
2024-08-17 00:30 | 0 | 0 | 0 | 0 | 342 | 367 | 811 | 6795 | 2006 | 8530 | 947 | 903 | 0 | 6790 | 15 | 8 | 465 | 0 | 0 | 2100 | 8147 | 8528 | 6824
2024-08-17 00:45 | 0 | 0 | 0 | 0 | 332 | 373 | 779 | 6800 | 2059 | 8530 | 948 | 903 | 0 | 6790 | 15 | 10 | 460 | 0 | 0 | 2100 | 8146 | 8527 | 6823
2024-08-17 01:00 | 0 | 0 | 0 | 0 | 343 | 323 | 763 | 6792 | 2053 | 8527 | 949 | 898 | 0 | 6788 | 15 | 14 | 460 | 0 | 0 | 2100 | 8146 | 8525 | 6820
2024-08-17 01:15 | 0 | 0 | 0 | 0 | 342 | 364 | 804 | 6800 | 2055 | 8527 | 947 | 902 | 0 | 6786 | 15 | 15 | 481 | 0 | 0 | 2100 | 8143 | 8525 | 6820
2024-08-17 01:30 | 0 | 0 | 0 | 0 | 344 | 313 | 910 | 6789 | 2044 | 8526 | 948 | 898 | 0 | 6784 | 15 | 15 | 543 | 0 | 0 | 2100 | 8143 | 8523 | 6816
2024-08-17 01:45 | 0 | 0 | 0 | 0 | 347 | 187 | 687 | 6780 | 2037 | 8527 | 949 | 900 | 0 | 6777 | 15 | 15 | 555 | 0 | 0 | 2100 | 8141 | 8525 | 6807
2024-08-17 02:00 | 0 | 0 | 0 | 0 | 337 | 207 | 436 | 6781 | 2036 | 8528 | 947 | 900 | 0 | 6774 | 15 | 15 | 523 | 0 | 0 | 2100 | 8140 | 8525 | 6806
2024-08-17 02:15 | 0 | 0 | 0 | 0 | 339 | 163 | 337 | 6773 | 2027 | 8528 | 948 | 900 | 0 | 6770 | 15 | 15 | 492 | 0 | 0 | 2100 | 8141 | 8526 | 6800
2024-08-17 02:30 | 0 | 0 | 0 | 0 | 341 | 110 | 281 | 6770 | 2014 | 8528 | 948 | 900 | 0 | 6755 | 15 | 15 | 480 | 0 | 0 | 2100 | 8138 | 8525 | 6788
2024-08-17 02:45 | 0 | 0 | 0 | 0 | 344 | 110 | 450 | 6760 | 1991 | 8528 | 948 | 900 | 0 | 6733 | 15 | 15 | 467 | 0 | 0 | 2100 | 8137 | 8526 | 6769
2024-08-17 03:00 | 0 | 0 | 0 | 0 | 17 | 91 | 262 | 6749 | 1966 | 8528 | 948 | 900 | 0 | 6715 | 15 | 15 | 464 | 0 | 0 | 2100 | 8134 | 8525 | 6753
2024-08-17 03:15 | 0 | 0 | 0 | 0 | 359 | 81 | 268 | 6766 | 1968 | 8527 | 948 | 900 | 0 | 6715 | 15 | 15 | 463 | 0 | 0 | 2100 | 8136 | 8525 | 6755
2024-08-17 03:30 | 0 | 0 | 0 | 0 | 350 | 151 | 700 | 6791 | 1999 | 8527 | 950 | 897 | 0 | 6741 | 15 | 15 | 471 | 0 | 0 | 2100 | 8136 | 8525 | 6774
2024-08-17 03:45 | 0 | 0 | 0 | 0 | 356 | 180 | 340 | 6790 | 2013 | 8527 | 948 | 900 | 0 | 6751 | 15 | 13 | 459 | 0 | 0 | 2100 | 8134 | 8524 | 6783
2024-08-17 04:00 | 0 | 0 | 0 | 0 | 339 | 212 | 632 | 6791 | 2017 | 8525 | 949 | 900 | 0 | 6755 | 15 | 0 | 456 | 0 | 0 | 2100 | 8130 | 8522 | 6786
2024-08-17 04:15 | 0 | 0 | 0 | 0 | 342 | 241 | 513 | 6786 | 2013 | 8524 | 949 | 899 | 0 | 6752 | 15 | 0 | 455 | 0 | 0 | 2100 | 8129 | 8522 | 6787
2024-08-17 04:30 | 0 | 0 | 0 | 0 | 341 | 267 | 594 | 6781 | 2008 | 8523 | 948 | 900 | 0 | 6749 | 15 | 0 | 456 | 0 | 0 | 2100 | 8130 | 8521 | 6786
2024-08-17 04:45 | 0 | 0 | 0 | 0 | 347 | 271 | 646 | 6785 | 2005 | 8522 | 949 | 901 | 0 | 6746 | 15 | 0 | 456 | 0 | 0 | 2100 | 8128 | 8520 | 6788
2024-08-17 05:00 | 0 | 0 | 0 | 0 | 348 | 330 | 713 | 6781 | 2011 | 8521 | 948 | 901 | 0 | 6752 | 15 | 3 | 484 | 0 | 0 | 2100 | 8127 | 8518 | 6790
2024-08-17 05:15 | 0 | 0 | 0 | 0 | 347 | 315 | 623 | 6779 | 2014 | 8520 | 948 | 901 | 0 | 6753 | 15 | 15 | 580 | 0 | 0 | 2100 | 8125 | 8518 | 6788
2024-08-17 05:30 | 7 | 0 | 0 | 0 | 343 | 364 | 751 | 6770 | 2003 | 8521 | 948 | 901 | 0 | 6745 | 15 | 15 | 552 | 0 | 0 | 2100 | 8127 | 8519 | 6779
2024-08-17 05:45 | 43 | 0 | 0 | 0 | 343 | 338 | 613 | 6769 | 1992 | 8523 | 947 | 899 | 0 | 6737 | 15 | 15 | 508 | 0 | 0 | 2100 | 8124 | 8521 | 6775
2024-08-17 06:00 | 153 | 0 | 0 | 0 | 343 | 279 | 591 | 6774 | 1991 | 8525 | 947 | 901 | 0 | 6734 | 15 | 14 | 460 | 0 | 0 | 2100 | 8123 | 8523 | 6775
2024-08-17 06:15 | 287 | 0 | 0 | 0 | 355 | 174 | 486 | 6778 | 2000 | 8531 | 948 | 900 | 0 | 6741 | 15 | 0 | 453 | 0 | 0 | 2100 | 8121 | 8529 | 6784
2024-08-17 06:30 | 465 | 0 | 0 | 0 | 340 | 202 | 420 | 6785 | 2013 | 8534 | 948 | 901 | 0 | 6753 | 15 | 0 | 453 | 0 | 0 | 2100 | 8118 | 8532 | 6799
2024-08-17 06:45 | 697 | 0 | 0 | 0 | 352 | 254 | 616 | 6796 | 2032 | 8536 | 948 | 900 | 0 | 6765 | 15 | 0 | 452 | 0 | 0 | 2100 | 8119 | 8534 | 6817
2024-08-17 07:00 | 805 | 0 | 0 | 0 | 356 | 276 | 480 | 6810 | 2047 | 8537 | 948 | 898 | 0 | 6780 | 15 | 2 | 452 | 0 | 0 | 2100 | 8121 | 8535 | 6835
2024-08-17 07:15 | 1041 | 0 | 0 | 0 | 0 | 246 | 610 | 6829 | 2071 | 8540 | 948 | 900 | 0 | 6797 | 15 | 0 | 451 | 0 | 0 | 2100 | 8121 | 8538 | 6856
2024-08-17 07:30 | 799 | 0 | 0 | 0 | 352 | 256 | 547 | 6856 | 2101 | 8542 | 949 | 899 | 0 | 6820 | 15 | 0 | 451 | 0 | 0 | 2100 | 8117 | 8539 | 6882
2024-08-17 07:45 | 639 | 0 | 0 | 0 | 0 | 237 | 477 | 6889 | 2122 | 8543 | 948 | 900 | 0 | 6836 | 15 | 0 | 451 | 0 | 0 | 2100 | 8115 | 8540 | 6899
2024-08-17 08:00 | 579 | 0 | 0 | 0 | 4 | 247 | 613 | 6913 | 2149 | 8543 | 949 | 900 | 0 | 6857 | 15 | 0 | 451 | 0 | 0 | 2100 | 8116 | 8540 | 6918
2024-08-17 08:15 | 685 | 0 | 0 | 0 | 356 | 224 | 518 | 6943 | 2171 | 8544 | 949 | 901 | 0 | 6882 | 15 | 0 | 450 | 0 | 0 | 2100 | 8113 | 8541 | 6942
2024-08-17 08:30 | 1402 | 0 | 0 | 0 | 355 | 256 | 543 | 6962 | 2210 | 8543 | 949 | 899 | 0 | 6936 | 2 | 0 | 450 | 0 | 0 | 2100 | 8115 | 8540 | 7007
2024-08-17 08:45 | 1536 | 0 | 0 | 0 | 7 | 218 | 497 | 6994 | 2231 | 8543 | 950 | 900 | 0 | 6970 | 0 | 0 | 449 | 0 | 0 | 2100 | 8111 | 8541 | 7026
2024-08-17 09:00 | 936 | 0 | 0 | 0 | 10 | 231 | 457 | 7039 | 2281 | 8543 | 948 | 900 | 0 | 7013 | 0 | 0 | 449 | 0 | 0 | 2100 | 8110 | 8540 | 7075
2024-08-17 09:15 | 1916 | 0 | 0 | 0 | 356 | 274 | 665 | 7041 | 2277 | 8542 | 949 | 900 | 0 | 7037 | 0 | 0 | 448 | 0 | 0 | 2100 | 8109 | 8539 | 7091
2024-08-17 09:30 | 1481 | 0 | 0 | 0 | 3 | 195 | 576 | 7079 | 2300 | 8543 | 948 | 899 | 0 | 7077 | 0 | 0 | 448 | 0 | 0 | 2100 | 8099 | 8541 | 7126
2024-08-17 09:45 | 5859 | 0 | 0 | 0 | 2 | 197 | 605 | 7105 | 2351 | 8543 | 949 | 900 | 0 | 7152 | 0 | 0 | 445 | 0 | 0 | 2100 | 8111 | 8542 | 7191
2024-08-17 10:00 | 8321 | 0 | 0 | 0 | 352 | 283 | 598 | 7194 | 2461 | 8543 | 949 | 901 | 0 | 7302 | 0 | 0 | 444 | 0 | 0 | 2100 | 8114 | 8542 | 7331
2024-08-17 10:15 | 8817 | 0 | 0 | 0 | 350 | 248 | 614 | 7247 | 2526 | 8542 | 949 | 900 | 0 | 7427 | 0 | 0 | 444 | 0 | 0 | 2100 | 8114 | 8541 | 7431
2024-08-17 10:30 | 8763 | 0 | 0 | 0 | 353 | 246 | 552 | 7248 | 2485 | 8544 | 950 | 901 | 0 | 7477 | 0 | 0 | 443 | 0 | 0 | 2100 | 8118 | 8543 | 7475
2024-08-17 10:45 | 8590 | 0 | 0 | 0 | 357 | 208 | 437 | 7269 | 2485 | 8543 | 950 | 900 | 0 | 7508 | 0 | 0 | 443 | 0 | 0 | 2100 | 8118 | 8541 | 7501
2024-08-17 11:00 | 8761 | 0 | 0 | 0 | 348 | 210 | 463 | 7275 | 2474 | 8543 | 950 | 900 | 0 | 7521 | 0 | 0 | 443 | 0 | 0 | 2100 | 8119 | 8541 | 7515
2024-08-17 11:15 | 8237 | 0 | 0 | 0 | 30 | 123 | 424 | 7283 | 2559 | 8543 | 949 | 900 | 0 | 7544 | 0 | 0 | 443 | 0 | 0 | 2100 | 8125 | 8541 | 7537
2024-08-17 11:30 | 8566 | 0 | 0 | 0 | 358 | 166 | 656 | 7286 | 2578 | 8543 | 950 | 899 | 0 | 7567 | 0 | 0 | 444 | 0 | 0 | 2100 | 8130 | 8541 | 7575
2024-08-17 11:45 | 7479 | 0 | 0 | 0 | 342 | 156 | 413 | 7257 | 2545 | 8543 | 950 | 899 | 0 | 7549 | 0 | 0 | 444 | 0 | 0 | 2100 | 8143 | 8541 | 7598
2024-08-17 12:00 | 8415 | 0 | 0 | 0 | 343 | 183 | 639 | 7287 | 2589 | 8543 | 950 | 901 | 0 | 7555 | 0 | 0 | 444 | 0 | 0 | 2100 | 8162 | 8541 | 7634
2024-08-17 12:15 | 7044 | 0 | 0 | 0 | 349 | 202 | 421 | 7267 | 2566 | 8543 | 949 | 901 | 0 | 7545 | 0 | 0 | 444 | 0 | 0 | 2100 | 8182 | 8540 | 7659
2024-08-17 12:30 | 6099 | 0 | 0 | 0 | 335 | 203 | 514 | 7221 | 2531 | 8540 | 950 | 899 | 0 | 7495 | 0 | 0 | 445 | 0 | 0 | 2100 | 8194 | 8537 | 7629
2024-08-17 12:45 | 5951 | 0 | 0 | 0 | 342 | 179 | 447 | 7241 | 2559 | 8538 | 950 | 900 | 0 | 7472 | 0 | 0 | 444 | 0 | 0 | 2100 | 8208 | 8535 | 7630
2024-08-17 13:00 | 3239 | 0 | 0 | 0 | 348 | 165 | 436 | 7196 | 2471 | 8539 | 950 | 899 | 0 | 7449 | 0 | 0 | 444 | 0 | 0 | 2100 | 8210 | 8536 | 7612
2024-08-17 13:15 | 3195 | 0 | 0 | 0 | 355 | 114 | 244 | 7193 | 2478 | 8535 | 950 | 900 | 0 | 7403 | 0 | 0 | 444 | 0 | 0 | 2100 | 8211 | 8532 | 7557
2024-08-17 13:30 | 4768 | 0 | 0 | 0 | 4 | 97 | 197 | 7253 | 2553 | 8534 | 949 | 900 | 0 | 7431 | 0 | 0 | 444 | 0 | 0 | 2100 | 8230 | 8531 | 7575
2024-08-17 13:45 | 3748 | 0 | 0 | 0 | 338 | 155 | 415 | 7231 | 2553 | 8531 | 950 | 900 | 0 | 7469 | 0 | 0 | 444 | 0 | 0 | 2100 | 8231 | 8527 | 7625
2024-08-17 14:00 | 3705 | 0 | 0 | 0 | 339 | 126 | 312 | 7216 | 2535 | 8528 | 948 | 900 | 0 | 7446 | 0 | 0 | 444 | 0 | 0 | 2100 | 8241 | 8525 | 7601
2024-08-17 14:15 | 2596 | 0 | 0 | 0 | 352 | 144 | 333 | 7231 | 2577 | 8528 | 949 | 900 | 0 | 7446 | 0 | 0 | 445 | 0 | 0 | 2100 | 8238 | 8525 | 7604
2024-08-17 14:30 | 2377 | 0 | 0 | 0 | 340 | 115 | 265 | 7185 | 2495 | 8527 | 949 | 900 | 0 | 7383 | 0 | 0 | 445 | 0 | 0 | 2100 | 8238 | 8524 | 7534
2024-08-17 14:45 | 2905 | 0 | 0 | 0 | 358 | 102 | 282 | 7177 | 2530 | 8526 | 949 | 900 | 0 | 7357 | 0 | 0 | 445 | 0 | 0 | 2100 | 8242 | 8523 | 7498
2024-08-17 15:00 | 1359 | 0 | 0 | 0 | 6 | 80 | 289 | 7215 | 2548 | 8525 | 950 | 899 | 0 | 7375 | 1 | 0 | 453 | 0 | 0 | 2100 | 8237 | 8522 | 7514
2024-08-17 15:15 | 1473 | 0 | 0 | 0 | 338 | 123 | 238 | 7167 | 2515 | 8525 | 948 | 899 | 0 | 7329 | 7 | 3 | 448 | 0 | 0 | 2100 | 8236 | 8521 | 7451
2024-08-17 15:30 | 1587 | 0 | 0 | 0 | 344 | 107 | 233 | 7173 | 2497 | 8524 | 949 | 900 | 0 | 7291 | 0 | 0 | 447 | 0 | 0 | 2100 | 8238 | 8521 | 7401
2024-08-17 15:45 | 1415 | 0 | 0 | 0 | 4 | 176 | 364 | 7111 | 2497 | 8524 | 950 | 900 | 0 | 7269 | 0 | 0 | 447 | 0 | 0 | 2100 | 8232 | 8520 | 7370
2024-08-17 16:00 | 1300 | 0 | 0 | 0 | 339 | 120 | 253 | 7125 | 2473 | 8523 | 949 | 900 | 0 | 7216 | 2 | 0 | 459 | 0 | 0 | 2100 | 8231 | 8520 | 7314
2024-08-17 16:15 | 881 | 0 | 0 | 0 | 32 | 88 | 278 | 7110 | 2472 | 8526 | 949 | 900 | 0 | 7217 | 15 | 15 | 490 | 0 | 0 | 2100 | 8229 | 8523 | 7310
2024-08-17 16:30 | 541 | 28 | 9 | 12 | 357 | 161 | 290 | 7061 | 2426 | 8529 | 949 | 900 | 1438 | 7167 | 15 | 15 | 776 | 0 | 0 | 2100 | 8226 | 8525 | 7250
2024-08-17 16:45 | 169 | 691 | 6 | 10 | 354 | 49 | 191 | 7035 | 2392 | 8531 | 948 | 900 | 5034 | 7101 | 15 | 15 | 794 | 0 | 0 | 2100 | 8220 | 8528 | 7169
2024-08-17 17:00 | 39 | 172 | 1 | 24 | 14 | 144 | 315 | 6977 | 2303 | 8533 | 949 | 900 | 2637 | 7024 | 15 | 15 | 664 | 2 | 1 | 2100 | 8218 | 8530 | 7089
2024-08-17 17:15 | 115 | 12 | 4 | 10 | 356 | 57 | 158 | 6959 | 2282 | 8534 | 948 | 901 | 240 | 6971 | 15 | 15 | 541 | 1 | 1 | 2100 | 8216 | 8531 | 7036
2024-08-17 17:30 | 25 | 1514 | 10 | 10 | 1 | 130 | 332 | 6825 | 2106 | 8538 | 948 | 900 | 12464 | 6917 | 15 | 15 | 732 | 27 | 4 | 2100 | 8214 | 8535 | 6978
2024-08-17 17:45 | 8 | 12 | 2 | 12 | 39 | 59 | 152 | 6765 | 2016 | 8536 | 948 | 900 | 240 | 6810 | 15 | 15 | 611 | 2 | 1 | 2100 | 8209 | 8533 | 6886
2024-08-17 18:00 | 0 | 1914 | 16 | 12 | 341 | 177 | 851 | 6744 | 1996 | 8539 | 946 | 900 | 20854 | 6776 | 15 | 15 | 784 | 52 | 18 | 2100 | 8206 | 8537 | 6851
2024-08-17 18:15 | 0 | 2305 | 17 | 8 | 353 | 53 | 162 | 6682 | 1910 | 8541 | 947 | 900 | 16539 | 6704 | 15 | 15 | 767 | 31 | 5 | 2100 | 8204 | 8538 | 6782
2024-08-17 18:30 | 0 | 264 | 9 | 9 | 0 | 138 | 357 | 6734 | 1956 | 8541 | 947 | 900 | 2157 | 6708 | 15 | 15 | 646 | 10 | 2 | 2100 | 8201 | 8539 | 6775
2024-08-17 18:45 | 0 | 32 | 9 | 10 | 18 | 77 | 160 | 6725 | 1965 | 8540 | 947 | 901 | 240 | 6716 | 15 | 15 | 629 | 1 | 1 | 2100 | 8201 | 8538 | 6769
2024-08-17 19:00 | 0 | 1222 | 12 | 8 | 33 | 61 | 192 | 6731 | 1969 | 8541 | 948 | 900 | 14861 | 6717 | 15 | 15 | 914 | 23 | 4 | 2100 | 8199 | 8539 | 6765
2024-08-17 19:15 | 0 | 3380 | 36 | 3 | 71 | 89 | 517 | 6707 | 1945 | 8547 | 949 | 901 | 34996 | 6720 | 15 | 15 | 943 | 32 | 5 | 2100 | 8194 | 8545 | 6760
2024-08-17 19:30 | 0 | 4115 | 21 | 1 | 149 | 86 | 239 | 6632 | 1853 | 8548 | 947 | 900 | 38352 | 6663 | 15 | 15 | 928 | 48 | 5 | 2100 | 8194 | 8545 | 6708
2024-08-17 19:45 | 0 | 603 | 7 | 2 | 4 | 89 | 228 | 6655 | 1881 | 8545 | 947 | 901 | 7431 | 6647 | 15 | 15 | 666 | 12 | 3 | 2100 | 8192 | 8543 | 6698
2024-08-17 20:00 | 0 | 52 | 2 | 10 | 120 | 60 | 139 | 6664 | 1883 | 8549 | 948 | 900 | 719 | 6651 | 15 | 15 | 692 | 2 | 1 | 2100 | 8191 | 8547 | 6697
2024-08-17 20:15 | 0 | 72 | 0 | 0 | 121 | 63 | 181 | 6705 | 1913 | 8549 | 948 | 900 | 1199 | 6672 | 15 | 15 | 644 | 2 | 1 | 2100 | 8190 | 8547 | 6710
2024-08-17 20:30 | 0 | 32 | 0 | 0 | 41 | 74 | 180 | 6718 | 1938 | 8551 | 948 | 900 | 479 | 6693 | 15 | 15 | 658 | 1 | 1 | 2100 | 8187 | 8548 | 6725
2024-08-17 20:45 | 0 | 8 | 0 | 0 | 58 | 55 | 123 | 6713 | 1947 | 8550 | 948 | 900 | 240 | 6700 | 15 | 15 | 575 | 1 | 1 | 2100 | 8186 | 8548 | 6729
2024-08-17 21:00 | 0 | 0 | 0 | 0 | 19 | 77 | 228 | 6707 | 1940 | 8552 | 947 | 900 | 0 | 6695 | 15 | 15 | 548 | 1 | 1 | 2100 | 8185 | 8549 | 6720
2024-08-17 21:15 | 0 | 4 | 0 | 0 | 1 | 110 | 223 | 6738 | 1953 | 8554 | 947 | 900 | 240 | 6705 | 15 | 15 | 512 | 0 | 0 | 2100 | 8182 | 8552 | 6730
2024-08-17 21:30 | 0 | 20 | 1 | 31 | 353 | 119 | 249 | 6762 | 1981 | 8553 | 948 | 900 | 240 | 6727 | 15 | 15 | 711 | 0 | 0 | 2100 | 8181 | 8551 | 6749
2024-08-17 21:45 | 0 | 184 | 1 | 17 | 4 | 152 | 394 | 6777 | 2012 | 8553 | 948 | 901 | 1918 | 6751 | 15 | 15 | 773 | 10 | 2 | 2100 | 8181 | 8551 | 6770
2024-08-17 22:00 | 0 | 292 | 1 | 17 | 9 | 85 | 171 | 6772 | 2023 | 8553 | 948 | 900 | 2157 | 6763 | 15 | 15 | 682 | 9 | 1 | 2100 | 8178 | 8550 | 6781
2024-08-17 22:15 | 0 | 4 | 0 | 0 | 12 | 72 | 190 | 6749 | 1997 | 8552 | 948 | 900 | 240 | 6752 | 15 | 15 | 568 | 1 | 1 | 2100 | 8176 | 8550 | 6775
2024-08-17 22:30 | 0 | 4 | 0 | 0 | 9 | 120 | 251 | 6725 | 1965 | 8552 | 947 | 900 | 240 | 6731 | 15 | 15 | 517 | 1 | 1 | 2100 | 8172 | 8549 | 6759
2024-08-17 22:45 | 0 | 0 | 0 | 0 | 15 | 98 | 307 | 6711 | 1949 | 8550 | 948 | 900 | 0 | 6709 | 15 | 15 | 493 | 0 | 0 | 2100 | 8175 | 8548 | 6745
2024-08-17 23:00 | 0 | 4 | 0 | 0 | 29 | 86 | 176 | 6705 | 1938 | 8548 | 948 | 900 | 240 | 6697 | 15 | 15 | 496 | 0 | 0 | 2100 | 8172 | 8545 | 6732
2024-08-17 23:15 | 0 | 0 | 0 | 0 | 18 | 89 | 214 | 6711 | 1936 | 8546 | 948 | 901 | 0 | 6693 | 15 | 15 | 501 | 0 | 0 | 2100 | 8172 | 8543 | 6726
2024-08-17 23:30 | 0 | 0 | 0 | 0 | 92 | 38 | 75 | 6687 | 1919 | 8544 | 948 | 900 | 0 | 6681 | 15 | 15 | 501 | 0 | 0 | 2100 | 8168 | 8541 | 6708
2024-08-17 23:45 | 0 | 0 | 0 | 0 | 129 | 43 | 80 | 6673 | 1903 | 8541 | 948 | 900 | 0 | 6664 | 15 | 15 | 500 | 0 | 0 | 2100 | 8169 | 8539 | 6690
2024-08-18 | 0 | 4 | 0 | 0 | 31 | 58 | 106 | 6655 | 1877 | 8540 | 947 | 900 | 240 | 6645 | 15 | 15 | 510 | 0 | 0 | 2100 | 8168 | 8538 | 6670
2024-08-18 00:15 | 0 | 0 | 0 | 0 | 345 | 147 | 308 | 6695 | 1887 | 8538 | 948 | 900 | 0 | 6651 | 15 | 15 | 490 | 1 | 1 | 2100 | 8132 | 8536 | 6692
2024-08-18 00:30 | 0 | 0 | 0 | 0 | 344 | 189 | 364 | 6713 | 1887 | 8537 | 948 | 900 | 0 | 6687 | 15 | 15 | 492 | 2 | 2 | 2100 | 8141 | 8534 | 6718
2024-08-18 00:45 | 0 | 0 | 0 | 0 | 349 | 206 | 554 | 6716 | 1939 | 8533 | 947 | 901 | 0 | 6694 | 15 | 15 | 497 | 0 | 0 | 2100 | 8143 | 8531 | 6717
2024-08-18 01:00 | 0 | 0 | 0 | 0 | 346 | 231 | 497 | 6718 | 1947 | 8531 | 948 | 900 | 0 | 6700 | 15 | 15 | 498 | 0 | 0 | 2100 | 8143 | 8529 | 6724
2024-08-18 01:15 | 0 | 0 | 0 | 0 | 348 | 238 | 495 | 6716 | 1943 | 8529 | 947 | 901 | 0 | 6697 | 15 | 15 | 509 | 1 | 1 | 2100 | 8143 | 8526 | 6725
2024-08-18 01:30 | 0 | 0 | 0 | 0 | 353 | 266 | 536 | 6711 | 1946 | 8527 | 949 | 901 | 0 | 6701 | 15 | 15 | 509 | 1 | 1 | 2100 | 8141 | 8524 | 6726
2024-08-18 01:45 | 0 | 0 | 0 | 0 | 356 | 271 | 623 | 6714 | 1942 | 8524 | 948 | 899 | 0 | 6696 | 15 | 15 | 492 | 0 | 0 | 2100 | 8143 | 8521 | 6725
2024-08-18 02:00 | 0 | 0 | 0 | 0 | 352 | 269 | 506 | 6720 | 1952 | 8522 | 947 | 902 | 0 | 6703 | 15 | 15 | 487 | 0 | 0 | 2100 | 8137 | 8520 | 6730
2024-08-18 02:15 | 0 | 0 | 0 | 0 | 343 | 304 | 577 | 6721 | 1955 | 8522 | 948 | 901 | 0 | 6705 | 15 | 15 | 470 | 1 | 1 | 2100 | 8139 | 8520 | 6733
2024-08-18 02:30 | 0 | 0 | 0 | 0 | 355 | 249 | 472 | 6718 | 1953 | 8521 | 949 | 899 | 0 | 6705 | 15 | 15 | 465 | 0 | 0 | 2100 | 8139 | 8519 | 6733
2024-08-18 02:45 | 0 | 0 | 0 | 0 | 358 | 232 | 413 | 6712 | 1945 | 8523 | 949 | 901 | 0 | 6701 | 15 | 15 | 462 | 0 | 0 | 2100 | 8138 | 8521 | 6728
2024-08-18 03:00 | 0 | 0 | 0 | 0 | 355 | 241 | 521 | 6720 | 1941 | 8524 | 947 | 900 | 0 | 6693 | 15 | 15 | 461 | 0 | 0 | 2100 | 8135 | 8522 | 6725
2024-08-18 03:15 | 0 | 0 | 0 | 0 | 357 | 231 | 573 | 6751 | 1943 | 8525 | 948 | 900 | 0 | 6695 | 15 | 14 | 462 | 0 | 0 | 2100 | 8136 | 8523 | 6727
2024-08-18 03:30 | 0 | 0 | 0 | 0 | 2 | 220 | 411 | 6743 | 1935 | 8526 | 948 | 901 | 0 | 6689 | 15 | 14 | 460 | 0 | 0 | 2100 | 8134 | 8524 | 6723
2024-08-18 03:45 | 0 | 0 | 0 | 0 | 0 | 223 | 512 | 6752 | 1934 | 8526 | 948 | 900 | 0 | 6690 | 15 | 11 | 460 | 0 | 0 | 2100 | 8131 | 8524 | 6723
2024-08-18 04:00 | 0 | 0 | 0 | 0 | 6 | 230 | 459 | 6749 | 1941 | 8524 | 947 | 900 | 0 | 6694 | 15 | 13 | 459 | 0 | 0 | 2100 | 8130 | 8522 | 6727
2024-08-18 04:15 | 0 | 0 | 0 | 0 | 2 | 259 | 630 | 6763 | 1937 | 8524 | 946 | 901 | 0 | 6691 | 15 | 0 | 456 | 0 | 0 | 2100 | 8132 | 8522 | 6729
2024-08-18 04:30 | 0 | 0 | 0 | 0 | 355 | 191 | 484 | 6772 | 1940 | 8528 | 948 | 901 | 0 | 6695 | 15 | 0 | 455 | 0 | 0 | 2100 | 8130 | 8526 | 6736
2024-08-18 04:45 | 0 | 0 | 0 | 0 | 7 | 130 | 380 | 6753 | 1941 | 8532 | 947 | 900 | 0 | 6693 | 15 | 0 | 454 | 0 | 0 | 2100 | 8128 | 8530 | 6733
2024-08-18 05:00 | 0 | 0 | 0 | 0 | 359 | 212 | 446 | 6767 | 1949 | 8530 | 948 | 901 | 0 | 6699 | 15 | 0 | 454 | 0 | 0 | 2100 | 8126 | 8528 | 6738
2024-08-18 05:15 | 0 | 0 | 0 | 0 | 352 | 273 | 596 | 6777 | 1958 | 8529 | 948 | 900 | 0 | 6708 | 15 | 0 | 454 | 0 | 0 | 2100 | 8125 | 8527 | 6749
2024-08-18 05:30 | 1 | 0 | 0 | 0 | 11 | 202 | 430 | 6771 | 1971 | 8531 | 947 | 900 | 0 | 6718 | 15 | 0 | 454 | 0 | 0 | 2100 | 8127 | 8528 | 6757
2024-08-18 05:45 | 89 | 0 | 0 | 0 | 1 | 235 | 532 | 6767 | 1970 | 8530 | 948 | 900 | 0 | 6717 | 15 | 0 | 454 | 0 | 0 | 2100 | 8124 | 8528 | 6757
2024-08-18 06:00 | 260 | 0 | 0 | 0 | 343 | 275 | 549 | 6760 | 1977 | 8529 | 949 | 899 | 0 | 6723 | 15 | 0 | 455 | 0 | 0 | 2100 | 8123 | 8526 | 6762
2024-08-18 06:15 | 180 | 0 | 0 | 0 | 347 | 279 | 519 | 6759 | 1981 | 8527 | 947 | 901 | 0 | 6728 | 15 | 0 | 458 | 0 | 0 | 2100 | 8121 | 8525 | 6766
2024-08-18 06:30 | 159 | 0 | 0 | 0 | 353 | 276 | 567 | 6765 | 1985 | 8527 | 947 | 899 | 0 | 6729 | 15 | 0 | 456 | 0 | 0 | 2100 | 8120 | 8525 | 6766
2024-08-18 06:45 | 313 | 0 | 0 | 0 | 351 | 314 | 818 | 6790 | 2000 | 8528 | 946 | 900 | 0 | 6742 | 15 | 0 | 454 | 0 | 0 | 2100 | 8119 | 8526 | 6780
2024-08-18 07:00 | 547 | 0 | 0 | 0 | 354 | 348 | 709 | 6807 | 2035 | 8527 | 948 | 900 | 0 | 6770 | 15 | 7 | 652 | 0 | 0 | 2100 | 8119 | 8525 | 6807
2024-08-18 07:15 | 776 | 0 | 0 | 0 | 349 | 359 | 624 | 6820 | 2065 | 8526 | 948 | 901 | 0 | 6794 | 15 | 15 | 530 | 0 | 0 | 2100 | 8119 | 8524 | 6826
2024-08-18 07:30 | 679 | 0 | 0 | 0 | 354 | 344 | 884 | 6843 | 2087 | 8525 | 948 | 898 | 0 | 6809 | 15 | 15 | 460 | 1 | 1 | 2100 | 8118 | 8523 | 6844
2024-08-18 07:45 | 734 | 0 | 0 | 0 | 351 | 369 | 751 | 6859 | 2107 | 8524 | 947 | 902 | 0 | 6825 | 15 | 4 | 456 | 0 | 0 | 2100 | 8119 | 8522 | 6865
2024-08-18 08:00 | 1132 | 0 | 0 | 0 | 359 | 325 | 631 | 6862 | 2129 | 8524 | 948 | 902 | 0 | 6840 | 15 | 7 | 452 | 0 | 0 | 2100 | 8119 | 8522 | 6885
2024-08-18 08:15 | 1043 | 0 | 0 | 0 | 351 | 391 | 739 | 6906 | 2149 | 8522 | 948 | 903 | 0 | 6855 | 15 | 0 | 451 | 0 | 0 | 2100 | 8111 | 8519 | 6913
2024-08-18 08:30 | 1706 | 0 | 0 | 0 | 348 | 403 | 891 | 6916 | 2203 | 8522 | 950 | 899 | 0 | 6901 | 15 | 0 | 450 | 0 | 0 | 2100 | 8113 | 8520 | 6979
2024-08-18 08:45 | 1979 | 0 | 0 | 0 | 353 | 302 | 616 | 6932 | 2232 | 8525 | 949 | 900 | 0 | 6938 | 15 | 0 | 450 | 0 | 0 | 2100 | 8113 | 8524 | 6994
2024-08-18 09:00 | 2263 | 0 | 0 | 0 | 359 | 282 | 573 | 6936 | 2251 | 8529 | 950 | 899 | 0 | 6977 | 3 | 0 | 450 | 0 | 0 | 2100 | 8117 | 8527 | 7032
2024-08-18 09:15 | 2693 | 0 | 0 | 0 | 4 | 228 | 447 | 6973 | 2288 | 8532 | 949 | 901 | 0 | 7017 | 0 | 0 | 448 | 0 | 0 | 2100 | 8123 | 8530 | 7079
2024-08-18 09:30 | 2837 | 0 | 0 | 0 | 354 | 277 | 607 | 6968 | 2283 | 8534 | 949 | 900 | 0 | 7051 | 0 | 0 | 448 | 0 | 0 | 2100 | 8123 | 8532 | 7119
2024-08-18 09:45 | 4989 | 0 | 0 | 0 | 347 | 283 | 657 | 7037 | 2364 | 8534 | 949 | 899 | 0 | 7101 | 0 | 0 | 447 | 0 | 0 | 2100 | 8123 | 8532 | 7175
2024-08-18 10:00 | 7369 | 0 | 0 | 0 | 357 | 227 | 493 | 7109 | 2472 | 8536 | 950 | 900 | 0 | 7216 | 0 | 0 | 445 | 0 | 0 | 2100 | 8130 | 8535 | 7277
2024-08-18 10:15 | 5163 | 0 | 0 | 0 | 351 | 222 | 449 | 7097 | 2476 | 8538 | 950 | 900 | 0 | 7295 | 0 | 0 | 446 | 0 | 0 | 2100 | 8136 | 8537 | 7359
2024-08-18 10:30 | 4886 | 0 | 0 | 0 | 353 | 179 | 330 | 7111 | 2471 | 8539 | 949 | 900 | 0 | 7308 | 0 | 0 | 446 | 0 | 0 | 2100 | 8140 | 8538 | 7386
2024-08-18 10:45 | 5369 | 0 | 0 | 0 | 341 | 194 | 490 | 7121 | 2467 | 8541 | 949 | 901 | 0 | 7328 | 0 | 0 | 445 | 0 | 0 | 2100 | 8148 | 8539 | 7424
2024-08-18 11:00 | 3312 | 0 | 0 | 0 | 355 | 179 | 379 | 7098 | 2444 | 8542 | 949 | 900 | 0 | 7325 | 0 | 0 | 448 | 0 | 0 | 2100 | 8148 | 8540 | 7423
2024-08-18 11:15 | 2370 | 0 | 0 | 0 | 346 | 153 | 347 | 7067 | 2385 | 8543 | 949 | 900 | 0 | 7255 | 0 | 0 | 447 | 0 | 0 | 2100 | 8150 | 8540 | 7361
2024-08-18 11:30 | 4227 | 0 | 0 | 0 | 39 | 106 | 261 | 7089 | 2436 | 8542 | 949 | 900 | 0 | 7257 | 1 | 0 | 446 | 0 | 0 | 2100 | 8158 | 8540 | 7364
2024-08-18 11:45 | 1653 | 447 | 0 | 0 | 350 | 116 | 273 | 7087 | 2425 | 8543 | 949 | 901 | 8629 | 7278 | 7 | 6 | 782 | 0 | 0 | 2100 | 8158 | 8539 | 7396
2024-08-18 12:00 | 4687 | 96 | 1 | 20 | 354 | 77 | 171 | 7021 | 2363 | 8540 | 949 | 900 | 2157 | 7225 | 15 | 15 | 495 | 0 | 0 | 2100 | 8168 | 8538 | 7316
2024-08-18 12:15 | 5335 | 0 | 0 | 0 | 352 | 133 | 280 | 7056 | 2415 | 8536 | 949 | 900 | 0 | 7225 | 15 | 10 | 451 | 0 | 0 | 2100 | 8181 | 8534 | 7324
2024-08-18 12:30 | 2913 | 0 | 0 | 0 | 26 | 93 | 258 | 7052 | 2415 | 8536 | 949 | 900 | 0 | 7230 | 11 | 8 | 493 | 0 | 0 | 2100 | 8181 | 8533 | 7381
2024-08-18 12:45 | 1195 | 320 | 0 | 0 | 134 | 53 | 116 | 7007 | 2354 | 8536 | 949 | 900 | 5034 | 7175 | 15 | 15 | 575 | 0 | 0 | 2100 | 8176 | 8532 | 7319
2024-08-18 13:00 | 1142 | 4 | 0 | 0 | 87 | 61 | 179 | 6934 | 2248 | 8534 | 949 | 900 | 240 | 7069 | 15 | 15 | 526 | 0 | 0 | 2100 | 8178 | 8531 | 7189
2024-08-18 13:15 | 1708 | 0 | 0 | 0 | 143 | 46 | 135 | 6929 | 2231 | 8533 | 948 | 900 | 0 | 7039 | 15 | 15 | 506 | 0 | 0 | 2100 | 8178 | 8531 | 7144
2024-08-18 13:30 | 3949 | 0 | 0 | 0 | 353 | 84 | 158 | 6981 | 2309 | 8531 | 949 | 900 | 0 | 7058 | 15 | 15 | 479 | 0 | 0 | 2100 | 8195 | 8529 | 7156
2024-08-18 13:45 | 3332 | 0 | 0 | 0 | 22 | 91 | 198 | 7019 | 2355 | 8529 | 949 | 900 | 0 | 7129 | 12 | 7 | 450 | 0 | 0 | 2100 | 8194 | 8527 | 7238
2024-08-18 14:00 | 2087 | 0 | 0 | 0 | 42 | 61 | 152 | 7024 | 2377 | 8526 | 948 | 899 | 0 | 7159 | 2 | 0 | 450 | 0 | 0 | 2100 | 8191 | 8523 | 7295
2024-08-18 14:15 | 875 | 0 | 0 | 0 | 41 | 62 | 152 | 6996 | 2323 | 8527 | 949 | 900 | 0 | 7115 | 11 | 0 | 451 | 0 | 0 | 2100 | 8191 | 8524 | 7261
2024-08-18 14:30 | 638 | 0 | 1 | 27 | 26 | 82 | 185 | 6970 | 2290 | 8526 | 948 | 900 | 0 | 7055 | 15 | 0 | 452 | 0 | 0 | 2100 | 8189 | 8524 | 7195
2024-08-18 14:45 | 520 | 0 | 7 | 14 | 24 | 87 | 298 | 6922 | 2225 | 8528 | 948 | 900 | 0 | 7005 | 15 | 11 | 468 | 0 | 0 | 2100 | 8184 | 8525 | 7132
2024-08-18 15:00 | 268 | 0 | 2 | 14 | 19 | 99 | 187 | 6892 | 2189 | 8527 | 949 | 900 | 0 | 6963 | 15 | 15 | 488 | 0 | 0 | 2100 | 8184 | 8524 | 7077
2024-08-18 15:15 | 201 | 60 | 1 | 20 | 4 | 90 | 157 | 6876 | 2164 | 8528 | 948 | 900 | 1438 | 6921 | 15 | 15 | 682 | 0 | 0 | 2100 | 8178 | 8525 | 7027
2024-08-18 15:30 | 227 | 1238 | 0 | 0 | 22 | 97 | 171 | 6857 | 2136 | 8529 | 948 | 899 | 11985 | 6887 | 15 | 15 | 847 | 12 | 3 | 2100 | 8175 | 8526 | 6980
2024-08-18 15:45 | 282 | 715 | 0 | 0 | 16 | 52 | 119 | 6835 | 2108 | 8527 | 948 | 900 | 9109 | 6857 | 15 | 15 | 802 | 15 | 3 | 2100 | 8172 | 8525 | 6935
2024-08-18 16:00 | 257 | 120 | 2 | 13 | 24 | 35 | 84 | 6822 | 2091 | 8527 | 948 | 900 | 1199 | 6831 | 15 | 15 | 735 | 3 | 1 | 2100 | 8172 | 8524 | 6901
2024-08-18 16:15 | 198 | 76 | 1 | 8 | 348 | 82 | 208 | 6827 | 2093 | 8530 | 948 | 900 | 719 | 6819 | 15 | 15 | 658 | 3 | 1 | 2100 | 8170 | 8528 | 6881
2024-08-18 16:30 | 102 | 184 | 2 | 7 | 346 | 206 | 411 | 6809 | 2079 | 8533 | 950 | 900 | 1918 | 6813 | 15 | 15 | 756 | 10 | 2 | 2100 | 8168 | 8530 | 6863
2024-08-18 16:45 | 49 | 108 | 1 | 6 | 339 | 253 | 515 | 6785 | 2042 | 8532 | 948 | 900 | 959 | 6790 | 15 | 15 | 732 | 9 | 2 | 2100 | 8168 | 8530 | 6835
2024-08-18 17:00 | 28 | 120 | 2 | 17 | 343 | 250 | 483 | 6741 | 1991 | 8530 | 947 | 900 | 959 | 6761 | 15 | 15 | 836 | 4 | 1 | 2100 | 8164 | 8528 | 6806
2024-08-18 17:15 | 7 | 36 | 0 | 0 | 338 | 256 | 425 | 6690 | 1923 | 8531 | 947 | 900 | 479 | 6701 | 15 | 15 | 619 | 3 | 1 | 2100 | 8162 | 8529 | 6752
2024-08-18 17:30 | 0 | 48 | 0 | 0 | 336 | 292 | 538 | 6641 | 1867 | 8531 | 946 | 903 | 719 | 6648 | 15 | 15 | 841 | 6 | 2 | 2100 | 8162 | 8528 | 6704
2024-08-18 17:45 | 0 | 24 | 0 | 0 | 342 | 207 | 546 | 6575 | 1786 | 8529 | 947 | 900 | 479 | 6591 | 15 | 15 | 574 | 2 | 1 | 2100 | 8160 | 8526 | 6653
2024-08-18 18:00 | 0 | 4 | 0 | 0 | 346 | 143 | 465 | 6597 | 1791 | 8529 | 947 | 900 | 240 | 6572 | 15 | 15 | 517 | 0 | 0 | 2100 | 8159 | 8526 | 6631
2024-08-18 18:15 | 0 | 4 | 0 | 0 | 31 | 59 | 161 | 6649 | 1820 | 8532 | 948 | 900 | 240 | 6593 | 15 | 15 | 538 | 1 | 1 | 2100 | 8159 | 8530 | 6646
2024-08-18 18:30 | 0 | 8 | 0 | 0 | 347 | 200 | 444 | 6709 | 1869 | 8531 | 948 | 900 | 240 | 6635 | 15 | 15 | 522 | 0 | 0 | 2100 | 8153 | 8529 | 6674
2024-08-18 18:45 | 0 | 0 | 0 | 0 | 333 | 400 | 900 | 6747 | 1931 | 8530 | 948 | 899 | 0 | 6686 | 15 | 15 | 480 | 0 | 0 | 2100 | 8153 | 8528 | 6708
2024-08-18 19:00 | 0 | 0 | 0 | 0 | 343 | 289 | 642 | 6762 | 1975 | 8529 | 948 | 898 | 0 | 6721 | 15 | 15 | 486 | 0 | 0 | 2100 | 8153 | 8527 | 6736
2024-08-18 19:15 | 0 | 0 | 0 | 0 | 337 | 281 | 611 | 6784 | 1992 | 8532 | 946 | 905 | 0 | 6736 | 15 | 15 | 531 | 0 | 0 | 2100 | 8150 | 8530 | 6752
2024-08-18 19:30 | 0 | 0 | 0 | 0 | 328 | 97 | 317 | 6793 | 2007 | 8537 | 948 | 901 | 0 | 6748 | 15 | 15 | 514 | 0 | 0 | 2100 | 8153 | 8536 | 6761
2024-08-18 19:45 | 0 | 0 | 0 | 0 | 54 | 58 | 144 | 6797 | 2022 | 8541 | 948 | 900 | 0 | 6759 | 15 | 15 | 542 | 0 | 0 | 2100 | 8150 | 8539 | 6776
2024-08-18 20:00 | 0 | 0 | 0 | 0 | 22 | 55 | 116 | 6809 | 2037 | 8543 | 951 | 896 | 0 | 6772 | 15 | 15 | 528 | 0 | 0 | 2100 | 8146 | 8540 | 6791
2024-08-18 20:15 | 0 | 4 | 0 | 0 | 341 | 171 | 452 | 6819 | 2052 | 8543 | 948 | 900 | 240 | 6781 | 15 | 15 | 494 | 0 | 0 | 2100 | 8143 | 8541 | 6803
2024-08-18 20:30 | 0 | 0 | 0 | 0 | 332 | 360 | 717 | 6825 | 2062 | 8541 | 942 | 903 | 0 | 6790 | 15 | 15 | 529 | 0 | 0 | 2100 | 8146 | 8539 | 6812
2024-08-18 20:45 | 0 | 0 | 0 | 0 | 332 | 352 | 726 | 6815 | 2056 | 8541 | 949 | 899 | 0 | 6785 | 15 | 15 | 513 | 0 | 0 | 2100 | 8143 | 8539 | 6807
2024-08-18 21:00 | 0 | 0 | 0 | 0 | 334 | 323 | 667 | 6807 | 2051 | 8543 | 947 | 902 | 0 | 6782 | 15 | 15 | 516 | 0 | 0 | 2100 | 8142 | 8540 | 6805
2024-08-18 21:15 | 0 | 0 | 0 | 0 | 335 | 404 | 757 | 6815 | 2057 | 8545 | 947 | 902 | 0 | 6786 | 15 | 15 | 500 | 0 | 0 | 2100 | 8141 | 8543 | 6807
2024-08-18 21:30 | 0 | 4 | 0 | 0 | 335 | 364 | 736 | 6814 | 2061 | 8547 | 950 | 900 | 240 | 6789 | 15 | 15 | 677 | 0 | 0 | 2100 | 8138 | 8545 | 6811
2024-08-18 21:45 | 0 | 0 | 0 | 0 | 336 | 432 | 807 | 6818 | 2062 | 8547 | 950 | 903 | 0 | 6791 | 15 | 15 | 521 | 0 | 0 | 2100 | 8140 | 8544 | 6815
2024-08-18 22:00 | 0 | 0 | 0 | 0 | 336 | 417 | 971 | 6821 | 2067 | 8548 | 948 | 902 | 0 | 6794 | 15 | 15 | 477 | 0 | 0 | 2100 | 8140 | 8546 | 6820
2024-08-18 22:15 | 0 | 0 | 0 | 0 | 334 | 397 | 845 | 6819 | 2071 | 8547 | 947 | 901 | 0 | 6797 | 15 | 15 | 760 | 0 | 0 | 2100 | 8137 | 8545 | 6824
2024-08-18 22:30 | 0 | 24 | 0 | 0 | 340 | 363 | 926 | 6811 | 2065 | 8545 | 950 | 898 | 479 | 6792 | 15 | 15 | 652 | 0 | 0 | 2100 | 8134 | 8543 | 6819
2024-08-18 22:45 | 0 | 0 | 0 | 0 | 337 | 390 | 904 | 6807 | 2051 | 8545 | 948 | 905 | 0 | 6781 | 15 | 15 | 557 | 0 | 0 | 2100 | 8134 | 8543 | 6811
2024-08-18 23:00 | 0 | 0 | 0 | 0 | 345 | 349 | 766 | 6798 | 2049 | 8543 | 948 | 897 | 0 | 6782 | 15 | 15 | 519 | 0 | 0 | 2100 | 8130 | 8541 | 6807
2024-08-18 23:15 | 0 | 0 | 0 | 0 | 339 | 393 | 694 | 6793 | 2037 | 8543 | 948 | 901 | 0 | 6770 | 15 | 15 | 485 | 0 | 0 | 2100 | 8128 | 8541 | 6798
2024-08-18 23:30 | 0 | 0 | 0 | 0 | 334 | 497 | 829 | 6799 | 2034 | 8543 | 949 | 901 | 0 | 6769 | 15 | 15 | 472 | 0 | 0 | 2100 | 8130 | 8540 | 6799
2024-08-18 23:45 | 0 | 4 | 0 | 0 | 343 | 340 | 606 | 6795 | 2038 | 8542 | 950 | 899 | 240 | 6769 | 15 | 15 | 540 | 0 | 0 | 2100 | 8130 | 8539 | 6798
2024-08-19 | 0 | 0 | 0 | 0 | 343 | 420 | 816 | 6792 | 2025 | 8539 | 946 | 902 | 0 | 6764 | 15 | 15 | 837 | 0 | 0 | 2100 | 8128 | 8537 | 6790
2024-08-19 00:15 | 0 | 4 | 0 | 0 | 344 | 325 | 612 | 6787 | 2025 | 8539 | 948 | 901 | 240 | 6760 | 15 | 15 | 699 | 0 | 0 | 2100 | 8120 | 8536 | 6798
2024-08-19 00:30 | 0 | 0 | 0 | 0 | 342 | 363 | 757 | 6783 | 1972 | 8537 | 947 | 903 | 0 | 6755 | 15 | 15 | 783 | 0 | 0 | 2100 | 8120 | 8535 | 6790
2024-08-19 00:45 | 0 | 0 | 0 | 0 | 342 | 369 | 828 | 6780 | 2015 | 8534 | 946 | 905 | 0 | 6755 | 15 | 15 | 589 | 0 | 0 | 2100 | 8116 | 8532 | 6783
2024-08-19 01:00 | 0 | 0 | 0 | 0 | 338 | 426 | 850 | 6775 | 2003 | 8533 | 947 | 900 | 0 | 6745 | 15 | 15 | 477 | 0 | 0 | 2100 | 8116 | 8531 | 6772
2024-08-19 01:15 | 0 | 0 | 0 | 0 | 333 | 507 | 949 | 6784 | 2005 | 8530 | 948 | 897 | 0 | 6746 | 15 | 15 | 467 | 0 | 0 | 2100 | 8112 | 8528 | 6773
2024-08-19 01:30 | 0 | 0 | 0 | 0 | 337 | 434 | 1026 | 6776 | 2011 | 8526 | 945 | 902 | 0 | 6751 | 15 | 15 | 531 | 0 | 0 | 2100 | 8112 | 8524 | 6774
2024-08-19 01:45 | 0 | 0 | 0 | 0 | 338 | 447 | 923 | 6777 | 2008 | 8524 | 948 | 900 | 0 | 6749 | 15 | 15 | 518 | 0 | 0 | 2100 | 8114 | 8521 | 6771
2024-08-19 02:00 | 0 | 0 | 0 | 0 | 335 | 478 | 1042 | 6781 | 2004 | 8523 | 952 | 897 | 0 | 6746 | 15 | 15 | 499 | 0 | 0 | 2100 | 8112 | 8520 | 6771
2024-08-19 02:15 | 0 | 0 | 0 | 0 | 336 | 475 | 923 | 6779 | 2008 | 8520 | 953 | 898 | 0 | 6748 | 15 | 15 | 521 | 0 | 0 | 2100 | 8113 | 8518 | 6772
2024-08-19 02:30 | 0 | 0 | 0 | 0 | 341 | 430 | 1020 | 6777 | 2008 | 8518 | 949 | 902 | 0 | 6748 | 15 | 15 | 492 | 0 | 0 | 2100 | 8109 | 8516 | 6770
2024-08-19 02:45 | 0 | 0 | 0 | 0 | 340 | 374 | 763 | 6777 | 2002 | 8519 | 948 | 900 | 0 | 6743 | 15 | 15 | 482 | 0 | 0 | 2100 | 8110 | 8516 | 6768
2024-08-19 03:00 | 0 | 0 | 0 | 0 | 340 | 369 | 712 | 6777 | 2003 | 8519 | 949 | 900 | 0 | 6744 | 15 | 15 | 476 | 0 | 0 | 2100 | 8110 | 8516 | 6768
2024-08-19 03:15 | 0 | 0 | 0 | 0 | 342 | 355 | 810 | 6772 | 2004 | 8519 | 946 | 901 | 0 | 6744 | 15 | 15 | 481 | 0 | 0 | 2100 | 8106 | 8516 | 6767
2024-08-19 03:30 | 0 | 0 | 0 | 0 | 340 | 324 | 817 | 6775 | 1998 | 8520 | 947 | 900 | 0 | 6741 | 15 | 13 | 460 | 0 | 0 | 2100 | 8108 | 8518 | 6764
2024-08-19 03:45 | 0 | 0 | 0 | 0 | 336 | 423 | 1031 | 6785 | 2003 | 8520 | 949 | 898 | 0 | 6743 | 15 | 15 | 550 | 0 | 0 | 2100 | 8106 | 8518 | 6767
2024-08-19 04:00 | 0 | 0 | 0 | 0 | 341 | 401 | 759 | 6774 | 2001 | 8519 | 947 | 902 | 0 | 6744 | 15 | 15 | 563 | 0 | 0 | 2100 | 8104 | 8516 | 6766
2024-08-19 04:15 | 0 | 0 | 0 | 0 | 345 | 311 | 660 | 6768 | 1995 | 8520 | 948 | 900 | 0 | 6739 | 15 | 15 | 538 | 0 | 0 | 2100 | 8102 | 8518 | 6763
2024-08-19 04:30 | 0 | 0 | 0 | 0 | 348 | 266 | 602 | 6769 | 1989 | 8522 | 947 | 901 | 0 | 6733 | 15 | 15 | 505 | 0 | 0 | 2100 | 8102 | 8519 | 6757
2024-08-19 04:45 | 0 | 0 | 0 | 0 | 349 | 290 | 691 | 6759 | 1980 | 8523 | 947 | 901 | 0 | 6728 | 15 | 15 | 494 | 0 | 0 | 2100 | 8104 | 8520 | 6754
2024-08-19 05:00 | 0 | 0 | 0 | 0 | 348 | 306 | 749 | 6767 | 1979 | 8523 | 948 | 900 | 0 | 6725 | 15 | 15 | 481 | 0 | 0 | 2100 | 8099 | 8520 | 6755
2024-08-19 05:15 | 0 | 0 | 0 | 0 | 348 | 298 | 599 | 6768 | 1979 | 8522 | 949 | 900 | 0 | 6727 | 15 | 15 | 501 | 0 | 0 | 2100 | 8097 | 8520 | 6755
2024-08-19 05:30 | 2 | 0 | 0 | 0 | 343 | 302 | 672 | 6771 | 1978 | 8525 | 945 | 901 | 0 | 6725 | 15 | 15 | 464 | 0 | 0 | 2100 | 8098 | 8523 | 6756
2024-08-19 05:45 | 31 | 0 | 0 | 0 | 352 | 254 | 525 | 6760 | 1970 | 8526 | 949 | 900 | 0 | 6718 | 15 | 7 | 456 | 0 | 0 | 2100 | 8096 | 8524 | 6749
2024-08-19 06:00 | 115 | 0 | 0 | 0 | 5 | 287 | 569 | 6762 | 1961 | 8526 | 947 | 898 | 0 | 6711 | 15 | 0 | 454 | 0 | 0 | 2100 | 8096 | 8524 | 6749
2024-08-19 06:15 | 231 | 0 | 0 | 0 | 358 | 316 | 650 | 6766 | 1966 | 8529 | 949 | 899 | 0 | 6715 | 15 | 0 | 454 | 0 | 0 | 2100 | 8096 | 8526 | 6754
2024-08-19 06:30 | 372 | 0 | 0 | 0 | 357 | 255 | 580 | 6768 | 1975 | 8529 | 947 | 901 | 0 | 6723 | 15 | 0 | 454 | 0 | 0 | 2100 | 8091 | 8527 | 6763
2024-08-19 06:45 | 503 | 0 | 0 | 0 | 355 | 305 | 564 | 6768 | 1986 | 8529 | 949 | 899 | 0 | 6732 | 15 | 0 | 453 | 0 | 0 | 2100 | 8095 | 8527 | 6773
2024-08-19 07:00 | 632 | 0 | 0 | 0 | 354 | 355 | 677 | 6785 | 2001 | 8528 | 948 | 898 | 0 | 6745 | 15 | 0 | 452 | 0 | 0 | 2100 | 8093 | 8526 | 6788
2024-08-19 07:15 | 773 | 0 | 0 | 0 | 345 | 380 | 862 | 6809 | 2028 | 8528 | 949 | 900 | 0 | 6765 | 15 | 0 | 452 | 0 | 0 | 2100 | 8093 | 8526 | 6809
2024-08-19 07:30 | 911 | 0 | 0 | 0 | 348 | 395 | 759 | 6828 | 2061 | 8528 | 949 | 901 | 0 | 6789 | 15 | 0 | 452 | 0 | 0 | 2100 | 8089 | 8526 | 6835
2024-08-19 07:45 | 1116 | 0 | 0 | 0 | 353 | 352 | 632 | 6841 | 2093 | 8529 | 948 | 899 | 0 | 6813 | 15 | 0 | 451 | 0 | 0 | 2100 | 8088 | 8527 | 6862
2024-08-19 08:00 | 1147 | 0 | 0 | 0 | 347 | 378 | 742 | 6875 | 2136 | 8529 | 951 | 898 | 0 | 6845 | 15 | 0 | 451 | 0 | 0 | 2100 | 8089 | 8527 | 6893
2024-08-19 08:15 | 1426 | 0 | 0 | 0 | 354 | 373 | 920 | 6908 | 2167 | 8532 | 949 | 901 | 0 | 6873 | 15 | 0 | 451 | 0 | 0 | 2100 | 8090 | 8530 | 6923
2024-08-19 08:30 | 2110 | 0 | 0 | 0 | 353 | 361 | 672 | 6923 | 2204 | 8534 | 947 | 900 | 0 | 6927 | 14 | 0 | 450 | 0 | 0 | 2100 | 8096 | 8532 | 6993
2024-08-19 08:45 | 1731 | 0 | 0 | 0 | 353 | 322 | 586 | 6941 | 2219 | 8537 | 949 | 899 | 0 | 6953 | 9 | 0 | 450 | 0 | 0 | 2100 | 8089 | 8535 | 7010
2024-08-19 09:00 | 1377 | 0 | 0 | 0 | 346 | 379 | 786 | 6961 | 2217 | 8538 | 948 | 903 | 0 | 6972 | 0 | 0 | 449 | 0 | 0 | 2100 | 8092 | 8536 | 7032
2024-08-19 09:15 | 1655 | 0 | 0 | 0 | 349 | 344 | 651 | 6976 | 2205 | 8540 | 948 | 901 | 0 | 6982 | 0 | 0 | 449 | 0 | 0 | 2100 | 8093 | 8538 | 7040
2024-08-19 09:30 | 2541 | 0 | 0 | 0 | 353 | 336 | 812 | 6988 | 2232 | 8542 | 947 | 902 | 0 | 7011 | 0 | 0 | 448 | 0 | 0 | 2100 | 8092 | 8540 | 7069
2024-08-19 09:45 | 4165 | 0 | 0 | 0 | 354 | 326 | 660 | 6957 | 2226 | 8542 | 949 | 899 | 0 | 7045 | 0 | 0 | 447 | 0 | 0 | 2100 | 8096 | 8540 | 7108
2024-08-19 10:00 | 6163 | 0 | 0 | 0 | 346 | 360 | 666 | 6993 | 2277 | 8542 | 949 | 901 | 0 | 7089 | 0 | 0 | 446 | 0 | 0 | 2100 | 8098 | 8541 | 7151
2024-08-19 10:15 | 5310 | 0 | 0 | 0 | 333 | 309 | 676 | 7017 | 2314 | 8543 | 949 | 900 | 0 | 7154 | 0 | 0 | 447 | 0 | 0 | 2100 | 8104 | 8541 | 7212
2024-08-19 10:30 | 5817 | 0 | 0 | 0 | 338 | 285 | 677 | 7033 | 2317 | 8544 | 949 | 900 | 0 | 7167 | 0 | 0 | 446 | 0 | 0 | 2100 | 8112 | 8543 | 7233
2024-08-19 10:45 | 3836 | 0 | 0 | 0 | 345 | 180 | 453 | 7023 | 2329 | 8547 | 949 | 899 | 0 | 7198 | 0 | 0 | 446 | 0 | 0 | 2100 | 8118 | 8544 | 7278
2024-08-19 11:00 | 2599 | 0 | 0 | 0 | 359 | 124 | 339 | 7035 | 2351 | 8547 | 948 | 900 | 0 | 7211 | 0 | 0 | 447 | 0 | 0 | 2100 | 8117 | 8544 | 7295
2024-08-19 11:15 | 2025 | 0 | 0 | 0 | 350 | 140 | 491 | 7003 | 2311 | 8546 | 949 | 900 | 0 | 7164 | 0 | 0 | 448 | 0 | 0 | 2100 | 8121 | 8543 | 7262
2024-08-19 11:30 | 1625 | 0 | 0 | 0 | 333 | 133 | 332 | 6980 | 2294 | 8545 | 949 | 900 | 0 | 7132 | 2 | 0 | 458 | 0 | 0 | 2100 | 8120 | 8543 | 7235
2024-08-19 11:45 | 2523 | 0 | 0 | 0 | 20 | 79 | 240 | 6990 | 2306 | 8545 | 949 | 900 | 0 | 7108 | 6 | 2 | 447 | 0 | 0 | 2100 | 8126 | 8542 | 7208
2024-08-19 12:00 | 4268 | 0 | 0 | 0 | 345 | 165 | 378 | 7061 | 2387 | 8543 | 949 | 900 | 0 | 7174 | 0 | 0 | 446 | 0 | 0 | 2100 | 8134 | 8540 | 7267
2024-08-19 12:15 | 4596 | 0 | 0 | 0 | 1 | 145 | 314 | 7102 | 2449 | 8542 | 950 | 900 | 0 | 7253 | 1 | 0 | 446 | 0 | 0 | 2100 | 8146 | 8540 | 7351
2024-08-19 12:30 | 3899 | 0 | 0 | 0 | 345 | 204 | 404 | 7119 | 2482 | 8541 | 949 | 900 | 0 | 7328 | 3 | 2 | 568 | 0 | 0 | 2100 | 8153 | 8538 | 7432
2024-08-19 12:45 | 2059 | 8 | 0 | 0 | 332 | 218 | 451 | 7001 | 2338 | 8540 | 950 | 900 | 479 | 7234 | 15 | 15 | 623 | 0 | 0 | 2100 | 8153 | 8537 | 7337
2024-08-19 13:00 | 2803 | 56 | 0 | 0 | 348 | 147 | 296 | 6963 | 2278 | 8537 | 949 | 900 | 959 | 7127 | 15 | 15 | 560 | 0 | 0 | 2100 | 8157 | 8534 | 7227
2024-08-19 13:15 | 2597 | 24 | 0 | 0 | 338 | 196 | 412 | 6939 | 2251 | 8535 | 949 | 900 | 719 | 7074 | 15 | 15 | 704 | 0 | 0 | 2100 | 8161 | 8532 | 7182
2024-08-19 13:30 | 1725 | 16 | 0 | 0 | 345 | 174 | 398 | 6933 | 2242 | 8533 | 949 | 900 | 240 | 7017 | 15 | 15 | 546 | 0 | 0 | 2100 | 8162 | 8530 | 7120
2024-08-19 13:45 | 1592 | 60 | 0 | 0 | 343 | 148 | 398 | 6915 | 2214 | 8532 | 949 | 900 | 719 | 6977 | 15 | 15 | 713 | 0 | 0 | 2100 | 8159 | 8530 | 7069
2024-08-19 14:00 | 973 | 12 | 0 | 0 | 341 | 243 | 443 | 6904 | 2207 | 8531 | 949 | 901 | 240 | 6956 | 15 | 15 | 502 | 0 | 0 | 2100 | 8158 | 8528 | 7039
2024-08-19 14:15 | 955 | 4 | 1 | 34 | 341 | 222 | 386 | 6902 | 2197 | 8530 | 948 | 901 | 240 | 6925 | 15 | 15 | 623 | 0 | 0 | 2100 | 8159 | 8528 | 7000
2024-08-19 14:30 | 380 | 64 | 2 | 10 | 339 | 230 | 487 | 6880 | 2173 | 8530 | 948 | 900 | 719 | 6904 | 15 | 15 | 759 | 0 | 0 | 2100 | 8155 | 8528 | 6970
2024-08-19 14:45 | 431 | 300 | 1 | 10 | 344 | 241 | 487 | 6867 | 2153 | 8529 | 948 | 901 | 1918 | 6885 | 15 | 15 | 888 | 0 | 0 | 2100 | 8155 | 8527 | 6944
2024-08-19 15:00 | 345 | 104 | 0 | 0 | 336 | 303 | 671 | 6856 | 2136 | 8528 | 948 | 901 | 1199 | 6871 | 15 | 15 | 736 | 0 | 0 | 2100 | 8153 | 8525 | 6922
2024-08-19 15:15 | 384 | 12 | 0 | 0 | 343 | 264 | 486 | 6841 | 2118 | 8527 | 948 | 900 | 240 | 6855 | 15 | 15 | 640 | 0 | 0 | 2100 | 8147 | 8524 | 6904
2024-08-19 15:30 | 461 | 20 | 0 | 0 | 341 | 192 | 411 | 6823 | 2093 | 8528 | 948 | 899 | 479 | 6837 | 15 | 15 | 569 | 0 | 0 | 2100 | 8145 | 8525 | 6883
2024-08-19 15:45 | 507 | 0 | 0 | 0 | 356 | 170 | 392 | 6825 | 2092 | 8527 | 948 | 900 | 0 | 6831 | 15 | 15 | 489 | 0 | 0 | 2100 | 8142 | 8525 | 6875
2024-08-19 16:00 | 629 | 0 | 0 | 0 | 355 | 161 | 416 | 6831 | 2099 | 8528 | 948 | 901 | 0 | 6834 | 15 | 15 | 469 | 0 | 0 | 2100 | 8144 | 8526 | 6875
2024-08-19 16:15 | 647 | 0 | 0 | 0 | 346 | 141 | 243 | 6843 | 2116 | 8529 | 948 | 900 | 0 | 6849 | 15 | 15 | 462 | 0 | 0 | 2100 | 8143 | 8527 | 6883
2024-08-19 16:30 | 627 | 0 | 0 | 0 | 344 | 192 | 352 | 6851 | 2130 | 8528 | 949 | 900 | 0 | 6855 | 15 | 14 | 494 | 0 | 0 | 2100 | 8141 | 8526 | 6889
2024-08-19 16:45 | 583 | 0 | 0 | 0 | 345 | 204 | 470 | 6864 | 2141 | 8529 | 948 | 900 | 0 | 6862 | 15 | 15 | 478 | 0 | 0 | 2100 | 8138 | 8527 | 6891
2024-08-19 17:00 | 370 | 0 | 0 | 0 | 332 | 274 | 426 | 6869 | 2152 | 8528 | 948 | 901 | 0 | 6859 | 15 | 15 | 562 | 0 | 0 | 2100 | 8137 | 8526 | 6895
2024-08-19 17:15 | 285 | 0 | 0 | 0 | 338 | 275 | 520 | 6869 | 2149 | 8528 | 948 | 901 | 0 | 6861 | 15 | 15 | 748 | 0 | 0 | 2100 | 8137 | 8525 | 6893
2024-08-19 17:30 | 79 | 196 | 0 | 0 | 346 | 259 | 493 | 6864 | 2144 | 8529 | 949 | 900 | 1918 | 6855 | 15 | 15 | 853 | 0 | 0 | 2100 | 8133 | 8526 | 6890
2024-08-19 17:45 | 33 | 52 | 0 | 0 | 340 | 266 | 571 | 6855 | 2133 | 8530 | 948 | 900 | 959 | 6851 | 15 | 15 | 708 | 0 | 0 | 2100 | 8134 | 8527 | 6882
2024-08-19 18:00 | 12 | 0 | 0 | 0 | 338 | 260 | 523 | 6859 | 2137 | 8530 | 948 | 902 | 0 | 6849 | 15 | 15 | 492 | 0 | 0 | 2100 | 8131 | 8527 | 6881
2024-08-19 18:15 | 1 | 0 | 0 | 0 | 340 | 224 | 495 | 6850 | 2130 | 8532 | 947 | 900 | 0 | 6846 | 15 | 15 | 467 | 0 | 0 | 2100 | 8131 | 8530 | 6876
2024-08-19 18:30 | 0 | 0 | 0 | 0 | 357 | 146 | 357 | 6852 | 2129 | 8535 | 948 | 900 | 0 | 6843 | 15 | 15 | 466 | 0 | 0 | 2100 | 8127 | 8533 | 6872
2024-08-19 18:45 | 0 | 0 | 0 | 0 | 349 | 159 | 363 | 6849 | 2121 | 8538 | 948 | 900 | 0 | 6838 | 15 | 15 | 526 | 0 | 0 | 2100 | 8127 | 8535 | 6866
2024-08-19 19:00 | 0 | 4 | 0 | 0 | 8 | 117 | 242 | 6850 | 2120 | 8539 | 948 | 900 | 240 | 6835 | 15 | 15 | 549 | 0 | 0 | 2100 | 8128 | 8536 | 6865
2024-08-19 19:15 | 0 | 0 | 0 | 0 | 358 | 187 | 387 | 6831 | 2103 | 8537 | 948 | 900 | 0 | 6829 | 15 | 15 | 550 | 0 | 0 | 2100 | 8126 | 8535 | 6858
2024-08-19 19:30 | 0 | 0 | 0 | 0 | 346 | 236 | 430 | 6809 | 2071 | 8538 | 949 | 900 | 0 | 6805 | 15 | 15 | 542 | 0 | 0 | 2100 | 8125 | 8536 | 6836
2024-08-19 19:45 | 0 | 4 | 0 | 0 | 347 | 235 | 478 | 6807 | 2063 | 8541 | 948 | 900 | 240 | 6792 | 15 | 15 | 534 | 0 | 0 | 2100 | 8121 | 8538 | 6824
2024-08-19 20:00 | 0 | 0 | 0 | 0 | 348 | 278 | 664 | 6795 | 2048 | 8543 | 948 | 901 | 0 | 6781 | 15 | 15 | 513 | 0 | 0 | 2100 | 8120 | 8541 | 6809
2024-08-19 20:15 | 0 | 0 | 0 | 0 | 346 | 251 | 494 | 6793 | 2026 | 8546 | 950 | 898 | 0 | 6762 | 15 | 15 | 495 | 0 | 0 | 2100 | 8118 | 8543 | 6795
2024-08-19 20:30 | 0 | 0 | 0 | 0 | 353 | 233 | 488 | 6796 | 2019 | 8546 | 949 | 900 | 0 | 6757 | 15 | 15 | 494 | 0 | 0 | 2100 | 8119 | 8544 | 6790
2024-08-19 20:45 | 0 | 0 | 0 | 0 | 345 | 312 | 642 | 6805 | 2024 | 8546 | 948 | 901 | 0 | 6763 | 15 | 15 | 474 | 0 | 0 | 2100 | 8118 | 8544 | 6789
2024-08-19 21:00 | 0 | 0 | 0 | 0 | 345 | 298 | 752 | 6785 | 2017 | 8546 | 948 | 900 | 0 | 6756 | 15 | 15 | 466 | 0 | 0 | 2100 | 8115 | 8544 | 6784
2024-08-19 21:15 | 0 | 0 | 0 | 0 | 341 | 405 | 1043 | 6797 | 2011 | 8547 | 948 | 899 | 0 | 6751 | 15 | 5 | 454 | 0 | 0 | 2100 | 8114 | 8545 | 6782
2024-08-19 21:30 | 0 | 0 | 0 | 0 | 341 | 366 | 697 | 6802 | 2021 | 8549 | 948 | 901 | 0 | 6760 | 15 | 0 | 454 | 0 | 0 | 2100 | 8113 | 8547 | 6791
2024-08-19 21:45 | 0 | 0 | 0 | 0 | 345 | 346 | 740 | 6793 | 2029 | 8548 | 948 | 899 | 0 | 6766 | 15 | 0 | 456 | 0 | 0 | 2100 | 8114 | 8545 | 6797
2024-08-19 22:00 | 0 | 0 | 0 | 0 | 349 | 351 | 754 | 6797 | 2027 | 8546 | 948 | 898 | 0 | 6763 | 15 | 0 | 457 | 0 | 0 | 2100 | 8111 | 8543 | 6796
2024-08-19 22:15 | 0 | 0 | 0 | 0 | 349 | 354 | 719 | 6797 | 2025 | 8545 | 947 | 899 | 0 | 6764 | 15 | 0 | 456 | 0 | 0 | 2100 | 8110 | 8542 | 6796
2024-08-19 22:30 | 0 | 0 | 0 | 0 | 338 | 418 | 791 | 6803 | 2027 | 8545 | 950 | 899 | 0 | 6761 | 15 | 0 | 456 | 0 | 0 | 2100 | 8109 | 8542 | 6796
2024-08-19 22:45 | 0 | 0 | 0 | 0 | 347 | 321 | 521 | 6798 | 2037 | 8545 | 947 | 901 | 0 | 6771 | 15 | 0 | 457 | 0 | 0 | 2100 | 8108 | 8542 | 6803
2024-08-19 23:00 | 0 | 0 | 0 | 0 | 340 | 379 | 859 | 6794 | 2041 | 8543 | 948 | 903 | 0 | 6775 | 15 | 0 | 456 | 0 | 0 | 2100 | 8105 | 8540 | 6806
2024-08-19 23:15 | 0 | 0 | 0 | 0 | 343 | 359 | 735 | 6779 | 2026 | 8541 | 946 | 903 | 0 | 6763 | 15 | 0 | 458 | 0 | 0 | 2100 | 8105 | 8538 | 6798
2024-08-19 23:30 | 0 | 0 | 0 | 0 | 341 | 350 | 671 | 6777 | 2004 | 8539 | 948 | 899 | 0 | 6745 | 15 | 0 | 455 | 0 | 0 | 2100 | 8105 | 8537 | 6786
2024-08-19 23:45 | 0 | 0 | 0 | 0 | 343 | 368 | 787 | 6776 | 1998 | 8538 | 947 | 902 | 0 | 6739 | 15 | 0 | 454 | 0 | 0 | 2100 | 8107 | 8536 | 6783
2024-08-20 | 0 | 0 | 0 | 0 | 339 | 400 | 744 | 6784 | 2003 | 8538 | 952 | 897 | 0 | 6745 | 15 | 0 | 455 | 0 | 0 | 2100 | 8104 | 8535 | 6785
2024-08-20 00:15 | 0 | 0 | 0 | 0 | 335 | 445 | 1010 | 6791 | 2016 | 8536 | 947 | 898 | 0 | 6756 | 15 | 0 | 454 | 0 | 0 | 2100 | 8070 | 8534 | 6809
2024-08-20 00:30 | 0 | 0 | 0 | 0 | 343 | 370 | 858 | 6793 | 1979 | 8534 | 948 | 902 | 0 | 6761 | 15 | 0 | 455 | 0 | 0 | 2100 | 8085 | 8532 | 6811
2024-08-20 00:45 | 0 | 0 | 0 | 0 | 334 | 367 | 892 | 6808 | 2034 | 8536 | 948 | 901 | 0 | 6769 | 15 | 0 | 454 | 0 | 0 | 2100 | 8081 | 8533 | 6807
2024-08-20 01:00 | 0 | 0 | 0 | 0 | 337 | 381 | 805 | 6807 | 2045 | 8534 | 949 | 901 | 0 | 6779 | 15 | 14 | 592 | 0 | 0 | 2100 | 8083 | 8531 | 6813
2024-08-20 01:15 | 0 | 0 | 0 | 0 | 332 | 366 | 895 | 6806 | 2054 | 8531 | 947 | 902 | 0 | 6784 | 15 | 15 | 555 | 0 | 0 | 2100 | 8082 | 8529 | 6816
2024-08-20 01:30 | 0 | 4 | 0 | 0 | 337 | 319 | 632 | 6801 | 2056 | 8531 | 948 | 901 | 240 | 6788 | 15 | 15 | 543 | 0 | 0 | 2100 | 8080 | 8529 | 6819
2024-08-20 01:45 | 0 | 0 | 0 | 0 | 337 | 405 | 784 | 6801 | 2055 | 8527 | 949 | 902 | 0 | 6785 | 15 | 15 | 486 | 0 | 0 | 2100 | 8080 | 8524 | 6816
2024-08-20 02:00 | 0 | 0 | 0 | 0 | 346 | 348 | 651 | 6799 | 2044 | 8526 | 947 | 899 | 0 | 6777 | 15 | 15 | 532 | 0 | 0 | 2100 | 8078 | 8524 | 6809
2024-08-20 02:15 | 0 | 16 | 0 | 0 | 336 | 383 | 841 | 6811 | 2047 | 8529 | 949 | 899 | 240 | 6779 | 15 | 15 | 747 | 0 | 0 | 2100 | 8077 | 8526 | 6811
2024-08-20 02:30 | 0 | 104 | 0 | 0 | 334 | 394 | 784 | 6801 | 2047 | 8528 | 948 | 898 | 959 | 6783 | 15 | 15 | 899 | 0 | 0 | 2100 | 8077 | 8526 | 6813
2024-08-20 02:45 | 0 | 20 | 1 | 20 | 336 | 356 | 789 | 6805 | 2047 | 8525 | 948 | 899 | 240 | 6780 | 15 | 15 | 594 | 0 | 0 | 2100 | 8077 | 8523 | 6808
2024-08-20 03:00 | 0 | 0 | 1 | 14 | 338 | 381 | 808 | 6795 | 2037 | 8527 | 947 | 899 | 0 | 6770 | 15 | 15 | 472 | 0 | 0 | 2100 | 8077 | 8525 | 6800
2024-08-20 03:15 | 0 | 0 | 0 | 0 | 335 | 330 | 677 | 6786 | 2021 | 8525 | 950 | 899 | 0 | 6760 | 15 | 15 | 466 | 0 | 0 | 2100 | 8074 | 8523 | 6789
2024-08-20 03:30 | 0 | 0 | 0 | 0 | 346 | 252 | 557 | 6781 | 2013 | 8527 | 949 | 900 | 0 | 6751 | 15 | 15 | 462 | 0 | 0 | 2100 | 8074 | 8525 | 6783
2024-08-20 03:45 | 0 | 0 | 0 | 0 | 335 | 306 | 738 | 6793 | 2014 | 8529 | 948 | 901 | 0 | 6754 | 15 | 6 | 458 | 0 | 0 | 2100 | 8073 | 8526 | 6784
2024-08-20 04:00 | 0 | 0 | 0 | 0 | 349 | 300 | 616 | 6791 | 2019 | 8529 | 949 | 900 | 0 | 6758 | 15 | 1 | 462 | 0 | 0 | 2100 | 8071 | 8526 | 6782
2024-08-20 04:15 | 0 | 0 | 0 | 0 | 345 | 325 | 609 | 6782 | 2012 | 8527 | 948 | 901 | 0 | 6752 | 15 | 15 | 461 | 0 | 0 | 2100 | 8070 | 8525 | 6778
2024-08-20 04:30 | 0 | 0 | 0 | 0 | 343 | 400 | 827 | 6761 | 1999 | 8526 | 948 | 903 | 0 | 6743 | 15 | 2 | 459 | 0 | 0 | 2100 | 8071 | 8524 | 6766
2024-08-20 04:45 | 0 | 0 | 0 | 0 | 337 | 471 | 881 | 6771 | 1986 | 8526 | 947 | 905 | 0 | 6731 | 15 | 0 | 458 | 0 | 0 | 2100 | 8068 | 8524 | 6757
2024-08-20 05:00 | 0 | 0 | 0 | 0 | 340 | 453 | 931 | 6774 | 1987 | 8525 | 944 | 904 | 0 | 6732 | 15 | 0 | 457 | 0 | 0 | 2100 | 8069 | 8523 | 6759
2024-08-20 05:15 | 0 | 0 | 0 | 0 | 338 | 472 | 1121 | 6782 | 1993 | 8526 | 949 | 895 | 0 | 6738 | 15 | 0 | 456 | 0 | 0 | 2100 | 8067 | 8524 | 6761
2024-08-20 05:30 | 0 | 0 | 0 | 0 | 338 | 462 | 745 | 6787 | 2005 | 8527 | 946 | 900 | 0 | 6746 | 15 | 0 | 455 | 0 | 0 | 2100 | 8068 | 8526 | 6768
2024-08-20 05:45 | 20 | 0 | 0 | 0 | 340 | 456 | 973 | 6791 | 2014 | 8528 | 947 | 899 | 0 | 6753 | 15 | 6 | 493 | 0 | 0 | 2100 | 8067 | 8525 | 6778
2024-08-20 06:00 | 72 | 0 | 0 | 0 | 333 | 511 | 920 | 6809 | 2029 | 8530 | 948 | 899 | 0 | 6763 | 15 | 15 | 477 | 0 | 0 | 2100 | 8066 | 8527 | 6791
2024-08-20 06:15 | 99 | 4 | 0 | 0 | 337 | 448 | 752 | 6806 | 2037 | 8531 | 947 | 900 | 240 | 6771 | 15 | 15 | 558 | 0 | 0 | 2100 | 8065 | 8528 | 6798
2024-08-20 06:30 | 166 | 0 | 0 | 0 | 334 | 494 | 970 | 6798 | 2038 | 8532 | 952 | 902 | 0 | 6771 | 15 | 15 | 503 | 0 | 0 | 2100 | 8065 | 8530 | 6797
2024-08-20 06:45 | 250 | 0 | 0 | 0 | 333 | 505 | 891 | 6803 | 2031 | 8532 | 950 | 901 | 0 | 6769 | 15 | 15 | 511 | 0 | 0 | 2100 | 8063 | 8530 | 6798
2024-08-20 07:00 | 531 | 0 | 0 | 0 | 335 | 508 | 997 | 6803 | 2041 | 8533 | 948 | 905 | 0 | 6774 | 15 | 15 | 471 | 0 | 0 | 2100 | 8062 | 8531 | 6805
2024-08-20 07:15 | 767 | 0 | 0 | 0 | 333 | 583 | 1177 | 6813 | 2059 | 8536 | 945 | 910 | 0 | 6787 | 15 | 15 | 465 | 0 | 0 | 2100 | 8064 | 8534 | 6820
2024-08-20 07:30 | 471 | 4 | 0 | 0 | 336 | 609 | 1190 | 6806 | 2067 | 8538 | 951 | 896 | 240 | 6799 | 15 | 15 | 521 | 0 | 0 | 2100 | 8063 | 8536 | 6829
2024-08-20 07:45 | 431 | 20 | 0 | 0 | 334 | 572 | 1318 | 6803 | 2067 | 8540 | 945 | 894 | 719 | 6802 | 15 | 15 | 880 | 0 | 0 | 2100 | 8058 | 8538 | 6830
2024-08-20 08:00 | 504 | 12 | 0 | 0 | 331 | 575 | 1079 | 6784 | 2042 | 8541 | 944 | 902 | 240 | 6794 | 15 | 15 | 556 | 0 | 0 | 2100 | 8061 | 8539 | 6826
2024-08-20 08:15 | 923 | 0 | 0 | 0 | 332 | 527 | 1013 | 6786 | 2043 | 8543 | 947 | 904 | 0 | 6793 | 15 | 15 | 492 | 0 | 0 | 2100 | 8060 | 8541 | 6826
2024-08-20 08:30 | 819 | 44 | 0 | 0 | 329 | 593 | 1028 | 6781 | 2035 | 8543 | 945 | 904 | 479 | 6797 | 15 | 15 | 539 | 0 | 0 | 2100 | 8062 | 8541 | 6830
2024-08-20 08:45 | 979 | 28 | 0 | 0 | 329 | 635 | 1170 | 6778 | 2034 | 8544 | 943 | 905 | 240 | 6798 | 15 | 15 | 562 | 0 | 0 | 2100 | 8056 | 8542 | 6833
2024-08-20 09:00 | 1248 | 4 | 0 | 0 | 331 | 636 | 1173 | 6765 | 2015 | 8545 | 952 | 899 | 240 | 6791 | 15 | 15 | 961 | 0 | 0 | 2100 | 8058 | 8543 | 6827
2024-08-20 09:15 | 1219 | 8 | 0 | 0 | 337 | 550 | 1197 | 6747 | 1993 | 8550 | 946 | 903 | 240 | 6777 | 15 | 15 | 948 | 0 | 0 | 2100 | 8059 | 8549 | 6818
2024-08-20 09:30 | 1587 | 0 | 0 | 0 | 342 | 470 | 1105 | 6741 | 1986 | 8554 | 951 | 898 | 0 | 6779 | 15 | 15 | 588 | 0 | 0 | 2100 | 8058 | 8552 | 6820
2024-08-20 09:45 | 2101 | 0 | 0 | 0 | 346 | 429 | 815 | 6719 | 1963 | 8554 | 946 | 900 | 0 | 6775 | 15 | 15 | 549 | 0 | 0 | 2100 | 8065 | 8552 | 6816
2024-08-20 10:00 | 2029 | 4 | 0 | 0 | 337 | 558 | 1044 | 6655 | 1886 | 8553 | 948 | 900 | 240 | 6747 | 15 | 15 | 635 | 0 | 0 | 2100 | 8066 | 8552 | 6798
2024-08-20 10:15 | 1317 | 0 | 0 | 0 | 343 | 384 | 770 | 6663 | 1886 | 8554 | 947 | 900 | 0 | 6703 | 15 | 15 | 544 | 0 | 0 | 2100 | 8066 | 8552 | 6764
2024-08-20 10:30 | 1576 | 0 | 0 | 0 | 352 | 387 | 862 | 6645 | 1871 | 8551 | 948 | 902 | 0 | 6695 | 15 | 15 | 569 | 0 | 0 | 2100 | 8069 | 8549 | 6751
2024-08-20 10:45 | 1735 | 0 | 0 | 0 | 341 | 409 | 796 | 6655 | 1881 | 8550 | 948 | 902 | 0 | 6697 | 15 | 15 | 535 | 0 | 0 | 2100 | 8070 | 8547 | 6751
2024-08-20 11:00 | 1997 | 0 | 0 | 0 | 345 | 393 | 812 | 6627 | 1850 | 8547 | 944 | 901 | 0 | 6695 | 15 | 15 | 460 | 0 | 0 | 2100 | 8074 | 8545 | 6745
2024-08-20 11:15 | 1879 | 0 | 0 | 0 | 350 | 430 | 720 | 6622 | 1841 | 8544 | 946 | 901 | 0 | 6691 | 15 | 0 | 453 | 0 | 0 | 2100 | 8075 | 8542 | 6745
2024-08-20 11:30 | 2664 | 0 | 0 | 0 | 349 | 366 | 755 | 6713 | 1925 | 8541 | 949 | 899 | 0 | 6709 | 15 | 0 | 450 | 0 | 0 | 2100 | 8080 | 8539 | 6780
2024-08-20 11:45 | 2283 | 0 | 0 | 0 | 342 | 415 | 1118 | 6796 | 2016 | 8540 | 946 | 900 | 0 | 6755 | 3 | 0 | 449 | 0 | 0 | 2100 | 8084 | 8538 | 6850
2024-08-20 12:00 | 2581 | 0 | 0 | 0 | 351 | 354 | 581 | 6816 | 2019 | 8539 | 946 | 900 | 0 | 6799 | 0 | 0 | 449 | 0 | 0 | 2100 | 8089 | 8537 | 6887
2024-08-20 12:15 | 3015 | 0 | 0 | 0 | 350 | 302 | 656 | 6855 | 1998 | 8537 | 948 | 899 | 0 | 6861 | 0 | 0 | 448 | 0 | 0 | 2100 | 8096 | 8536 | 6944
2024-08-20 12:30 | 2769 | 0 | 0 | 0 | 350 | 160 | 415 | 6858 | 2017 | 8540 | 949 | 900 | 0 | 6906 | 0 | 0 | 448 | 0 | 0 | 2100 | 8100 | 8538 | 6994
2024-08-20 12:45 | 2707 | 0 | 0 | 0 | 348 | 207 | 401 | 6863 | 2105 | 8540 | 949 | 901 | 0 | 6942 | 0 | 0 | 449 | 0 | 0 | 2100 | 8101 | 8538 | 7035
2024-08-20 13:00 | 2648 | 0 | 0 | 0 | 352 | 299 | 612 | 6868 | 2142 | 8537 | 949 | 900 | 0 | 6961 | 0 | 0 | 449 | 0 | 0 | 2100 | 8108 | 8534 | 7047
2024-08-20 13:15 | 2173 | 0 | 0 | 0 | 352 | 395 | 1251 | 6833 | 2105 | 8534 | 948 | 899 | 0 | 6933 | 0 | 0 | 449 | 0 | 0 | 2100 | 8109 | 8532 | 7020
2024-08-20 13:30 | 1901 | 0 | 0 | 0 | 350 | 448 | 852 | 6826 | 2093 | 8532 | 941 | 909 | 0 | 6899 | 0 | 0 | 449 | 0 | 0 | 2100 | 8110 | 8530 | 6988
2024-08-20 13:45 | 1837 | 0 | 0 | 0 | 349 | 462 | 782 | 6799 | 2063 | 8531 | 950 | 897 | 0 | 6865 | 1 | 0 | 449 | 0 | 0 | 2100 | 8112 | 8529 | 6957
2024-08-20 14:00 | 1959 | 0 | 0 | 0 | 346 | 505 | 986 | 6794 | 2032 | 8529 | 942 | 907 | 0 | 6844 | 0 | 0 | 449 | 0 | 0 | 2100 | 8112 | 8527 | 6933
2024-08-20 14:15 | 2406 | 0 | 0 | 0 | 350 | 428 | 941 | 6811 | 1997 | 8528 | 948 | 900 | 0 | 6841 | 0 | 0 | 449 | 0 | 0 | 2100 | 8120 | 8525 | 6932
2024-08-20 14:30 | 3196 | 0 | 0 | 0 | 347 | 433 | 885 | 6836 | 1980 | 8526 | 954 | 898 | 0 | 6874 | 0 | 0 | 447 | 0 | 0 | 2100 | 8131 | 8523 | 6961
2024-08-20 14:45 | 3406 | 0 | 0 | 0 | 344 | 474 | 891 | 6886 | 1983 | 8523 | 947 | 901 | 0 | 6923 | 0 | 0 | 447 | 0 | 0 | 2100 | 8135 | 8521 | 7004
2024-08-20 15:00 | 2180 | 0 | 0 | 0 | 343 | 453 | 959 | 6928 | 2037 | 8523 | 945 | 901 | 0 | 6978 | 0 | 0 | 447 | 0 | 0 | 2100 | 8150 | 8521 | 7037
2024-08-20 15:15 | 3065 | 0 | 0 | 0 | 342 | 386 | 932 | 6904 | 2065 | 8523 | 949 | 901 | 0 | 6994 | 0 | 0 | 447 | 0 | 0 | 2100 | 8153 | 8520 | 7063
2024-08-20 15:30 | 2091 | 0 | 0 | 0 | 343 | 407 | 851 | 6851 | 2055 | 8524 | 949 | 900 | 0 | 6971 | 0 | 0 | 448 | 0 | 0 | 2100 | 8158 | 8522 | 7040
2024-08-20 15:45 | 1696 | 0 | 0 | 0 | 347 | 384 | 721 | 6835 | 2071 | 8524 | 950 | 897 | 0 | 6929 | 0 | 0 | 449 | 0 | 0 | 2100 | 8159 | 8522 | 7006
2024-08-20 16:00 | 1335 | 0 | 0 | 0 | 346 | 407 | 700 | 6803 | 2029 | 8523 | 950 | 897 | 0 | 6880 | 0 | 0 | 449 | 0 | 0 | 2100 | 8159 | 8520 | 6962
2024-08-20 16:15 | 1432 | 0 | 0 | 0 | 345 | 358 | 652 | 6847 | 1986 | 8522 | 948 | 902 | 0 | 6867 | 0 | 0 | 448 | 0 | 0 | 2100 | 8161 | 8519 | 6947
2024-08-20 16:30 | 836 | 0 | 0 | 0 | 348 | 433 | 872 | 6834 | 1959 | 8522 | 950 | 898 | 0 | 6873 | 0 | 0 | 448 | 0 | 0 | 2100 | 8159 | 8519 | 6938
2024-08-20 16:45 | 533 | 0 | 0 | 0 | 344 | 436 | 866 | 6793 | 1938 | 8522 | 945 | 902 | 0 | 6837 | 0 | 0 | 449 | 0 | 0 | 2100 | 8155 | 8519 | 6897
2024-08-20 17:00 | 430 | 0 | 0 | 0 | 341 | 418 | 889 | 6783 | 1907 | 8522 | 947 | 901 | 0 | 6801 | 0 | 0 | 449 | 0 | 0 | 2100 | 8153 | 8519 | 6860
2024-08-20 17:15 | 338 | 0 | 0 | 0 | 347 | 428 | 811 | 6771 | 1892 | 8521 | 951 | 900 | 0 | 6781 | 0 | 0 | 449 | 0 | 0 | 2100 | 8153 | 8519 | 6834
2024-08-20 17:30 | 207 | 0 | 0 | 0 | 346 | 415 | 771 | 6751 | 1867 | 8523 | 947 | 902 | 0 | 6761 | 0 | 0 | 449 | 0 | 0 | 2100 | 8151 | 8520 | 6809
2024-08-20 17:45 | 72 | 0 | 0 | 0 | 347 | 439 | 808 | 6742 | 1845 | 8523 | 951 | 900 | 0 | 6736 | 0 | 0 | 449 | 0 | 0 | 2100 | 8147 | 8521 | 6781
2024-08-20 18:00 | 15 | 0 | 0 | 0 | 348 | 412 | 889 | 6720 | 1846 | 8525 | 950 | 900 | 0 | 6721 | 0 | 0 | 449 | 0 | 0 | 2100 | 8145 | 8522 | 6759
2024-08-20 18:15 | 1 | 0 | 0 | 0 | 347 | 389 | 648 | 6721 | 1848 | 8526 | 946 | 902 | 0 | 6703 | 0 | 0 | 449 | 0 | 0 | 2100 | 8144 | 8523 | 6740
2024-08-20 18:30 | 0 | 0 | 0 | 0 | 349 | 405 | 763 | 6727 | 1857 | 8526 | 946 | 903 | 0 | 6700 | 0 | 0 | 449 | 0 | 0 | 2100 | 8140 | 8524 | 6733
2024-08-20 18:45 | 0 | 0 | 0 | 0 | 345 | 391 | 661 | 6718 | 1863 | 8526 | 949 | 904 | 0 | 6699 | 0 | 0 | 449 | 0 | 0 | 2100 | 8140 | 8524 | 6729
2024-08-20 19:00 | 0 | 0 | 0 | 0 | 341 | 366 | 576 | 6682 | 1849 | 8528 | 948 | 901 | 0 | 6686 | 0 | 0 | 450 | 0 | 0 | 2100 | 8140 | 8525 | 6710
2024-08-20 19:15 | 0 | 0 | 0 | 0 | 342 | 426 | 716 | 6700 | 1875 | 8529 | 950 | 899 | 0 | 6675 | 14 | 0 | 450 | 0 | 0 | 2100 | 8138 | 8527 | 6701
2024-08-20 19:30 | 0 | 0 | 0 | 0 | 341 | 462 | 961 | 6737 | 1915 | 8530 | 946 | 902 | 0 | 6693 | 15 | 0 | 450 | 0 | 0 | 2100 | 8137 | 8528 | 6717
2024-08-20 19:45 | 0 | 0 | 0 | 0 | 344 | 439 | 767 | 6745 | 1937 | 8531 | 948 | 904 | 0 | 6708 | 15 | 0 | 450 | 0 | 0 | 2100 | 8134 | 8529 | 6728
2024-08-20 20:00 | 0 | 0 | 0 | 0 | 341 | 416 | 785 | 6750 | 1956 | 8533 | 949 | 898 | 0 | 6725 | 15 | 0 | 451 | 0 | 0 | 2100 | 8136 | 8531 | 6739
2024-08-20 20:15 | 0 | 0 | 0 | 0 | 346 | 402 | 896 | 6748 | 1953 | 8535 | 947 | 900 | 0 | 6723 | 15 | 0 | 450 | 0 | 0 | 2100 | 8131 | 8533 | 6740
2024-08-20 20:30 | 0 | 0 | 0 | 0 | 350 | 318 | 669 | 6742 | 1961 | 8537 | 948 | 900 | 0 | 6724 | 15 | 0 | 451 | 0 | 0 | 2100 | 8131 | 8535 | 6741
2024-08-20 20:45 | 0 | 0 | 0 | 0 | 353 | 334 | 757 | 6750 | 1974 | 8541 | 951 | 898 | 0 | 6725 | 15 | 0 | 451 | 0 | 0 | 2100 | 8131 | 8539 | 6743
2024-08-20 21:00 | 0 | 0 | 0 | 0 | 352 | 380 | 752 | 6753 | 1966 | 8542 | 945 | 901 | 0 | 6727 | 15 | 0 | 450 | 0 | 0 | 2100 | 8129 | 8539 | 6745
2024-08-20 21:15 | 0 | 0 | 0 | 0 | 354 | 321 | 573 | 6759 | 1937 | 8543 | 948 | 897 | 0 | 6727 | 9 | 0 | 450 | 0 | 0 | 2100 | 8129 | 8541 | 6745
2024-08-20 21:30 | 0 | 0 | 0 | 0 | 356 | 306 | 751 | 6768 | 1894 | 8544 | 949 | 900 | 0 | 6738 | 0 | 0 | 449 | 0 | 0 | 2100 | 8127 | 8542 | 6749
2024-08-20 21:45 | 0 | 0 | 0 | 0 | 352 | 360 | 752 | 6779 | 1855 | 8545 | 948 | 900 | 0 | 6742 | 0 | 0 | 449 | 0 | 0 | 2100 | 8124 | 8542 | 6754
2024-08-20 22:00 | 0 | 0 | 0 | 0 | 348 | 380 | 706 | 6780 | 1857 | 8545 | 946 | 902 | 0 | 6750 | 0 | 0 | 449 | 0 | 0 | 2100 | 8125 | 8542 | 6759
2024-08-20 22:15 | 0 | 0 | 0 | 0 | 347 | 363 | 781 | 6777 | 1889 | 8545 | 951 | 890 | 0 | 6751 | 0 | 0 | 449 | 0 | 0 | 2100 | 8122 | 8543 | 6761
2024-08-20 22:30 | 0 | 0 | 0 | 0 | 347 | 346 | 693 | 6779 | 1897 | 8547 | 949 | 900 | 0 | 6754 | 0 | 0 | 449 | 0 | 0 | 2100 | 8122 | 8544 | 6762
2024-08-20 22:45 | 0 | 0 | 0 | 0 | 352 | 317 | 687 | 6774 | 1903 | 8547 | 946 | 903 | 0 | 6751 | 0 | 0 | 449 | 0 | 0 | 2100 | 8121 | 8545 | 6762
2024-08-20 23:00 | 0 | 0 | 0 | 0 | 350 | 313 | 602 | 6779 | 1931 | 8546 | 949 | 900 | 0 | 6751 | 0 | 0 | 450 | 0 | 0 | 2100 | 8119 | 8544 | 6764
2024-08-20 23:15 | 0 | 0 | 0 | 0 | 356 | 312 | 786 | 6767 | 1945 | 8546 | 948 | 901 | 0 | 6745 | 14 | 0 | 450 | 0 | 0 | 2100 | 8117 | 8543 | 6761
2024-08-20 23:30 | 0 | 0 | 0 | 0 | 352 | 355 | 766 | 6750 | 1953 | 8544 | 948 | 900 | 0 | 6739 | 15 | 0 | 451 | 0 | 0 | 2100 | 8118 | 8541 | 6754
2024-08-20 23:45 | 0 | 0 | 0 | 0 | 350 | 390 | 776 | 6743 | 1962 | 8543 | 947 | 898 | 0 | 6725 | 15 | 0 | 451 | 0 | 0 | 2100 | 8114 | 8540 | 6747
2024-08-21 | 0 | 0 | 0 | 0 | 345 | 374 | 672 | 6750 | 1973 | 8541 | 948 | 900 | 0 | 6725 | 15 | 0 | 452 | 0 | 0 | 2100 | 8115 | 8538 | 6745
2024-08-21 00:15 | 0 | 0 | 0 | 0 | 347 | 354 | 738 | 6758 | 1982 | 8540 | 945 | 902 | 0 | 6731 | 15 | 0 | 452 | 0 | 0 | 2100 | 8078 | 8537 | 6765
2024-08-21 00:30 | 0 | 0 | 0 | 0 | 357 | 304 | 725 | 6764 | 1945 | 8539 | 948 | 902 | 0 | 6735 | 15 | 0 | 451 | 0 | 0 | 2100 | 8093 | 8536 | 6765
2024-08-21 00:45 | 0 | 0 | 0 | 0 | 349 | 313 | 653 | 6768 | 1993 | 8538 | 946 | 903 | 0 | 6737 | 15 | 0 | 451 | 0 | 0 | 2100 | 8094 | 8535 | 6758
2024-08-21 01:00 | 0 | 0 | 0 | 0 | 350 | 304 | 643 | 6764 | 1991 | 8537 | 947 | 901 | 0 | 6741 | 15 | 0 | 452 | 0 | 0 | 2100 | 8092 | 8535 | 6757
2024-08-21 01:15 | 0 | 0 | 0 | 0 | 349 | 308 | 522 | 6758 | 1983 | 8537 | 949 | 900 | 0 | 6735 | 15 | 0 | 451 | 0 | 0 | 2100 | 8093 | 8534 | 6752
2024-08-21 01:30 | 0 | 0 | 0 | 0 | 355 | 284 | 655 | 6750 | 1979 | 8536 | 949 | 898 | 0 | 6731 | 15 | 0 | 452 | 0 | 0 | 2100 | 8091 | 8534 | 6746
2024-08-21 01:45 | 0 | 0 | 0 | 0 | 345 | 319 | 675 | 6757 | 1979 | 8535 | 949 | 900 | 0 | 6726 | 15 | 0 | 452 | 0 | 0 | 2100 | 8093 | 8532 | 6743
2024-08-21 02:00 | 0 | 0 | 0 | 0 | 350 | 306 | 742 | 6752 | 1980 | 8532 | 948 | 900 | 0 | 6729 | 15 | 0 | 453 | 0 | 0 | 2100 | 8089 | 8530 | 6743
2024-08-21 02:15 | 0 | 0 | 0 | 0 | 342 | 327 | 592 | 6737 | 1969 | 8531 | 948 | 899 | 0 | 6724 | 15 | 0 | 454 | 0 | 0 | 2100 | 8087 | 8528 | 6738
2024-08-21 02:30 | 0 | 0 | 0 | 0 | 340 | 308 | 735 | 6738 | 1965 | 8531 | 948 | 902 | 0 | 6713 | 15 | 0 | 452 | 0 | 0 | 2100 | 8086 | 8528 | 6733
2024-08-21 02:45 | 0 | 0 | 0 | 0 | 341 | 321 | 622 | 6734 | 1961 | 8530 | 948 | 901 | 0 | 6712 | 15 | 0 | 453 | 0 | 0 | 2100 | 8087 | 8527 | 6730
2024-08-21 03:00 | 0 | 0 | 0 | 0 | 340 | 348 | 690 | 6725 | 1947 | 8527 | 949 | 902 | 0 | 6703 | 15 | 0 | 451 | 0 | 0 | 2100 | 8086 | 8524 | 6721
2024-08-21 03:15 | 0 | 0 | 0 | 0 | 341 | 290 | 635 | 6727 | 1949 | 8526 | 948 | 899 | 0 | 6705 | 15 | 0 | 452 | 0 | 0 | 2100 | 8086 | 8524 | 6721
2024-08-21 03:30 | 0 | 0 | 0 | 0 | 350 | 251 | 422 | 6723 | 1939 | 8525 | 949 | 900 | 0 | 6695 | 15 | 0 | 452 | 0 | 0 | 2100 | 8083 | 8523 | 6714
2024-08-21 03:45 | 0 | 0 | 0 | 0 | 350 | 240 | 435 | 6725 | 1935 | 8526 | 947 | 900 | 0 | 6693 | 15 | 0 | 452 | 0 | 0 | 2100 | 8083 | 8524 | 6712
2024-08-21 04:00 | 0 | 0 | 0 | 0 | 347 | 251 | 543 | 6719 | 1935 | 8526 | 948 | 902 | 0 | 6694 | 15 | 0 | 452 | 0 | 0 | 2100 | 8080 | 8524 | 6709
2024-08-21 04:15 | 0 | 0 | 0 | 0 | 349 | 268 | 498 | 6704 | 1927 | 8526 | 948 | 900 | 0 | 6688 | 15 | 0 | 453 | 0 | 0 | 2100 | 8082 | 8524 | 6702
2024-08-21 04:30 | 0 | 0 | 0 | 0 | 354 | 303 | 637 | 6709 | 1928 | 8528 | 947 | 901 | 0 | 6685 | 15 | 0 | 452 | 0 | 0 | 2100 | 8080 | 8525 | 6700
2024-08-21 04:45 | 0 | 0 | 0 | 0 | 347 | 196 | 473 | 6720 | 1931 | 8532 | 948 | 902 | 0 | 6689 | 15 | 0 | 452 | 0 | 0 | 2100 | 8079 | 8530 | 6701
2024-08-21 05:00 | 0 | 0 | 0 | 0 | 356 | 133 | 413 | 6717 | 1925 | 8534 | 948 | 900 | 0 | 6683 | 15 | 0 | 452 | 0 | 0 | 2100 | 8077 | 8532 | 6696
2024-08-21 05:15 | 0 | 0 | 0 | 0 | 338 | 258 | 638 | 6723 | 1934 | 8533 | 946 | 901 | 0 | 6689 | 15 | 0 | 452 | 0 | 0 | 2100 | 8078 | 8530 | 6701
2024-08-21 05:30 | 0 | 0 | 0 | 0 | 350 | 271 | 764 | 6719 | 1937 | 8533 | 947 | 902 | 0 | 6691 | 15 | 0 | 452 | 0 | 0 | 2100 | 8077 | 8530 | 6705
2024-08-21 05:45 | 13 | 0 | 0 | 0 | 349 | 260 | 594 | 6727 | 1939 | 8534 | 949 | 901 | 0 | 6698 | 15 | 0 | 452 | 0 | 0 | 2100 | 8078 | 8532 | 6708
2024-08-21 06:00 | 57 | 0 | 0 | 0 | 346 | 247 | 779 | 6717 | 1939 | 8536 | 948 | 900 | 0 | 6695 | 15 | 0 | 452 | 0 | 0 | 2100 | 8074 | 8534 | 6707
2024-08-21 06:15 | 185 | 0 | 0 | 0 | 349 | 263 | 618 | 6742 | 1949 | 8534 | 947 | 902 | 0 | 6701 | 15 | 0 | 451 | 0 | 0 | 2100 | 8075 | 8531 | 6714
2024-08-21 06:30 | 277 | 0 | 0 | 0 | 343 | 305 | 594 | 6788 | 1985 | 8533 | 949 | 899 | 0 | 6732 | 15 | 0 | 451 | 0 | 0 | 2100 | 8070 | 8531 | 6744
2024-08-21 06:45 | 405 | 0 | 0 | 0 | 334 | 252 | 519 | 6826 | 2018 | 8536 | 946 | 900 | 0 | 6775 | 15 | 0 | 450 | 0 | 0 | 2100 | 8073 | 8534 | 6782
2024-08-21 07:00 | 603 | 0 | 0 | 0 | 346 | 242 | 569 | 6808 | 2046 | 8538 | 950 | 899 | 0 | 6804 | 15 | 0 | 450 | 0 | 0 | 2100 | 8070 | 8536 | 6807
2024-08-21 07:15 | 741 | 0 | 0 | 0 | 344 | 253 | 661 | 6813 | 2069 | 8539 | 949 | 900 | 0 | 6820 | 15 | 0 | 450 | 0 | 0 | 2100 | 8070 | 8537 | 6830
2024-08-21 07:30 | 1076 | 0 | 0 | 0 | 342 | 242 | 535 | 6831 | 2087 | 8542 | 946 | 900 | 0 | 6837 | 8 | 0 | 450 | 0 | 0 | 2100 | 8069 | 8540 | 6858
2024-08-21 07:45 | 1123 | 0 | 0 | 0 | 348 | 312 | 731 | 6849 | 2108 | 8541 | 949 | 900 | 0 | 6863 | 7 | 0 | 450 | 0 | 0 | 2100 | 8071 | 8539 | 6883
2024-08-21 08:00 | 1383 | 0 | 0 | 0 | 358 | 255 | 519 | 6863 | 2139 | 8543 | 947 | 903 | 0 | 6894 | 2 | 0 | 450 | 0 | 0 | 2100 | 8070 | 8541 | 6918
2024-08-21 08:15 | 1835 | 0 | 0 | 0 | 347 | 256 | 627 | 6887 | 2122 | 8545 | 950 | 900 | 0 | 6930 | 0 | 0 | 449 | 29 | 17 | 2100 | 8043 | 8543 | 6987
2024-08-21 08:30 | 1547 | 0 | 0 | 0 | 348 | 290 | 578 | 6881 | 2164 | 8545 | 948 | 901 | 0 | 6942 | 10 | 2 | 449 | 0 | 0 | 2100 | 8055 | 8543 | 6999
2024-08-21 08:45 | 1966 | 0 | 0 | 0 | 348 | 358 | 690 | 6893 | 2184 | 8544 | 947 | 901 | 0 | 6962 | 7 | 2 | 451 | 0 | 0 | 2100 | 8059 | 8542 | 7008
2024-08-21 09:00 | 1866 | 0 | 0 | 0 | 353 | 286 | 788 | 6887 | 2177 | 8548 | 948 | 901 | 0 | 6958 | 0 | 0 | 449 | 0 | 0 | 2100 | 8058 | 8546 | 7003
2024-08-21 09:15 | 1485 | 0 | 0 | 0 | 346 | 280 | 577 | 6885 | 2176 | 8552 | 948 | 901 | 0 | 6956 | 8 | 3 | 460 | 0 | 0 | 2100 | 8060 | 8550 | 7004
2024-08-21 09:30 | 2521 | 0 | 0 | 0 | 340 | 332 | 576 | 6895 | 2186 | 8552 | 947 | 901 | 0 | 6957 | 11 | 6 | 449 | 0 | 0 | 2100 | 8065 | 8550 | 7005
2024-08-21 09:45 | 5010 | 0 | 0 | 0 | 341 | 349 | 851 | 6971 | 2259 | 8551 | 947 | 903 | 0 | 7014 | 3 | 0 | 446 | 0 | 0 | 2100 | 8072 | 8549 | 7061
2024-08-21 10:00 | 6634 | 0 | 0 | 0 | 350 | 260 | 742 | 7122 | 2435 | 8548 | 949 | 900 | 0 | 7205 | 0 | 0 | 446 | 0 | 0 | 2100 | 8078 | 8547 | 7245
2024-08-21 10:15 | 6202 | 0 | 0 | 0 | 3 | 178 | 398 | 7141 | 2460 | 8549 | 949 | 900 | 0 | 7299 | 0 | 0 | 444 | 0 | 0 | 2100 | 8085 | 8547 | 7322
2024-08-21 10:30 | 5882 | 0 | 0 | 0 | 11 | 130 | 349 | 7219 | 2521 | 8548 | 950 | 900 | 0 | 7413 | 0 | 0 | 444 | 0 | 0 | 2100 | 8095 | 8546 | 7443
2024-08-21 10:45 | 8361 | 0 | 0 | 0 | 348 | 159 | 559 | 7274 | 2539 | 8548 | 951 | 900 | 0 | 7497 | 0 | 0 | 443 | 0 | 0 | 2100 | 8099 | 8547 | 7522
2024-08-21 11:00 | 5969 | 0 | 0 | 0 | 26 | 88 | 239 | 7238 | 2582 | 8549 | 950 | 900 | 0 | 7542 | 0 | 0 | 444 | 0 | 0 | 2100 | 8105 | 8547 | 7578
2024-08-21 11:15 | 6856 | 0 | 0 | 0 | 349 | 180 | 478 | 7307 | 2583 | 8548 | 950 | 900 | 0 | 7567 | 0 | 0 | 444 | 0 | 0 | 2100 | 8110 | 8546 | 7608
2024-08-21 11:30 | 6176 | 0 | 0 | 0 | 348 | 195 | 487 | 7262 | 2511 | 8548 | 950 | 901 | 0 | 7531 | 0 | 0 | 444 | 0 | 0 | 2100 | 8118 | 8546 | 7600
2024-08-21 11:45 | 2888 | 0 | 0 | 0 | 340 | 200 | 437 | 7143 | 2424 | 8548 | 950 | 899 | 0 | 7438 | 0 | 0 | 446 | 0 | 0 | 2100 | 8122 | 8545 | 7529
2024-08-21 12:00 | 4388 | 0 | 0 | 0 | 339 | 250 | 628 | 7121 | 2396 | 8546 | 950 | 899 | 0 | 7353 | 0 | 0 | 446 | 0 | 0 | 2100 | 8127 | 8543 | 7459
2024-08-21 12:15 | 7128 | 0 | 0 | 0 | 339 | 213 | 568 | 7153 | 2384 | 8544 | 949 | 901 | 0 | 7317 | 0 | 0 | 445 | 0 | 0 | 2100 | 8150 | 8541 | 7438
2024-08-21 12:30 | 5977 | 0 | 0 | 0 | 354 | 143 | 416 | 7205 | 2473 | 8542 | 950 | 900 | 0 | 7389 | 0 | 0 | 445 | 0 | 0 | 2100 | 8161 | 8539 | 7521
2024-08-21 12:45 | 3809 | 0 | 0 | 0 | 338 | 163 | 382 | 7125 | 2417 | 8543 | 949 | 900 | 0 | 7388 | 0 | 0 | 445 | 0 | 0 | 2100 | 8168 | 8539 | 7525
2024-08-21 13:00 | 4736 | 0 | 0 | 0 | 335 | 128 | 394 | 7143 | 2391 | 8540 | 949 | 900 | 0 | 7365 | 0 | 0 | 444 | 0 | 0 | 2100 | 8179 | 8537 | 7508
2024-08-21 13:15 | 3379 | 0 | 0 | 0 | 331 | 219 | 579 | 7100 | 2343 | 8537 | 950 | 899 | 0 | 7351 | 0 | 0 | 445 | 0 | 0 | 2100 | 8181 | 8534 | 7494
2024-08-21 13:30 | 2928 | 0 | 0 | 0 | 331 | 195 | 522 | 7057 | 2323 | 8538 | 949 | 900 | 0 | 7289 | 0 | 0 | 446 | 0 | 0 | 2100 | 8184 | 8534 | 7427
2024-08-21 13:45 | 2753 | 0 | 0 | 0 | 346 | 151 | 409 | 7061 | 2295 | 8537 | 949 | 901 | 0 | 7241 | 0 | 0 | 446 | 1 | 1 | 2100 | 8188 | 8534 | 7374
2024-08-21 14:00 | 2893 | 0 | 0 | 0 | 334 | 196 | 442 | 7030 | 2273 | 8533 | 949 | 900 | 0 | 7217 | 0 | 0 | 446 | 0 | 0 | 2100 | 8191 | 8529 | 7341
2024-08-21 14:15 | 3841 | 0 | 0 | 0 | 332 | 209 | 485 | 7046 | 2245 | 8530 | 949 | 900 | 0 | 7203 | 0 | 0 | 445 | 0 | 0 | 2100 | 8200 | 8527 | 7328
2024-08-21 14:30 | 2567 | 0 | 0 | 0 | 348 | 136 | 326 | 7065 | 2279 | 8532 | 949 | 899 | 0 | 7221 | 0 | 0 | 446 | 0 | 0 | 2100 | 8201 | 8528 | 7347
2024-08-21 14:45 | 1642 | 0 | 0 | 0 | 343 | 155 | 322 | 7025 | 2285 | 8532 | 949 | 901 | 0 | 7196 | 0 | 0 | 447 | 0 | 0 | 2100 | 8200 | 8528 | 7312
2024-08-21 15:00 | 2079 | 0 | 0 | 0 | 340 | 187 | 417 | 7009 | 2245 | 8532 | 949 | 901 | 0 | 7149 | 0 | 0 | 446 | 0 | 0 | 2100 | 8200 | 8528 | 7255
2024-08-21 15:15 | 2292 | 0 | 0 | 0 | 339 | 178 | 366 | 7004 | 2223 | 8531 | 949 | 900 | 0 | 7136 | 0 | 0 | 446 | 0 | 0 | 2100 | 8201 | 8527 | 7236
2024-08-21 15:30 | 1537 | 0 | 0 | 0 | 345 | 203 | 579 | 6993 | 2220 | 8529 | 949 | 901 | 0 | 7125 | 0 | 0 | 447 | 0 | 0 | 2100 | 8201 | 8526 | 7221
2024-08-21 15:45 | 883 | 0 | 0 | 0 | 343 | 194 | 421 | 6949 | 2177 | 8530 | 948 | 901 | 0 | 7062 | 0 | 0 | 447 | 0 | 0 | 2100 | 8197 | 8527 | 7152
2024-08-21 16:00 | 481 | 0 | 0 | 0 | 350 | 122 | 312 | 6930 | 2139 | 8533 | 948 | 901 | 0 | 7006 | 0 | 0 | 448 | 0 | 0 | 2100 | 8192 | 8529 | 7092
2024-08-21 16:15 | 441 | 0 | 0 | 0 | 27 | 81 | 246 | 6917 | 2122 | 8533 | 948 | 900 | 0 | 6972 | 0 | 0 | 448 | 0 | 0 | 2100 | 8188 | 8529 | 7051
2024-08-21 16:30 | 286 | 0 | 0 | 0 | 19 | 103 | 211 | 6896 | 2116 | 8532 | 948 | 900 | 0 | 6947 | 0 | 0 | 449 | 0 | 0 | 2100 | 8188 | 8529 | 7016
2024-08-21 16:45 | 237 | 0 | 0 | 0 | 18 | 109 | 320 | 6886 | 2101 | 8535 | 948 | 901 | 0 | 6919 | 0 | 0 | 449 | 0 | 0 | 2100 | 8184 | 8532 | 6981
2024-08-21 17:00 | 242 | 0 | 0 | 0 | 19 | 56 | 171 | 6879 | 2095 | 8538 | 949 | 900 | 0 | 6899 | 0 | 0 | 449 | 0 | 0 | 2100 | 8182 | 8535 | 6957
2024-08-21 17:15 | 231 | 0 | 0 | 0 | 33 | 56 | 130 | 6871 | 2105 | 8537 | 948 | 900 | 0 | 6889 | 0 | 0 | 450 | 0 | 0 | 2100 | 8181 | 8534 | 6939
2024-08-21 17:30 | 153 | 0 | 0 | 0 | 357 | 50 | 135 | 6853 | 2095 | 8536 | 948 | 900 | 0 | 6872 | 9 | 0 | 451 | 0 | 0 | 2100 | 8177 | 8533 | 6920
2024-08-21 17:45 | 90 | 0 | 0 | 0 | 340 | 208 | 487 | 6837 | 2078 | 8536 | 948 | 899 | 0 | 6848 | 15 | 0 | 450 | 0 | 0 | 2100 | 8178 | 8533 | 6891
2024-08-21 18:00 | 39 | 0 | 0 | 0 | 345 | 219 | 422 | 6829 | 2066 | 8538 | 949 | 900 | 0 | 6827 | 15 | 0 | 451 | 0 | 0 | 2100 | 8171 | 8535 | 6870
2024-08-21 18:15 | 1 | 0 | 0 | 0 | 350 | 178 | 309 | 6819 | 2067 | 8539 | 948 | 900 | 0 | 6815 | 15 | 0 | 453 | 0 | 0 | 2100 | 8172 | 8537 | 6853
2024-08-21 18:30 | 0 | 0 | 0 | 0 | 351 | 118 | 284 | 6811 | 2061 | 8542 | 948 | 900 | 0 | 6801 | 15 | 0 | 453 | 0 | 0 | 2100 | 8171 | 8539 | 6833
2024-08-21 18:45 | 0 | 0 | 0 | 0 | 350 | 101 | 214 | 6816 | 2061 | 8540 | 949 | 900 | 0 | 6792 | 15 | 0 | 454 | 0 | 0 | 2100 | 8171 | 8537 | 6821
2024-08-21 19:00 | 0 | 0 | 0 | 0 | 358 | 99 | 277 | 6805 | 2049 | 8541 | 947 | 900 | 0 | 6782 | 15 | 0 | 454 | 0 | 0 | 2100 | 8169 | 8539 | 6807
2024-08-21 19:15 | 0 | 0 | 0 | 0 | 351 | 110 | 222 | 6803 | 2045 | 8543 | 948 | 900 | 0 | 6777 | 15 | 0 | 453 | 0 | 0 | 2100 | 8168 | 8540 | 6798
2024-08-21 19:30 | 0 | 0 | 0 | 0 | 355 | 132 | 304 | 6795 | 2033 | 8543 | 948 | 900 | 0 | 6767 | 15 | 0 | 454 | 0 | 0 | 2100 | 8162 | 8540 | 6793
2024-08-21 19:45 | 0 | 0 | 0 | 0 | 351 | 150 | 361 | 6799 | 2037 | 8544 | 947 | 900 | 0 | 6773 | 15 | 0 | 453 | 0 | 0 | 2100 | 8164 | 8541 | 6789
2024-08-21 20:00 | 0 | 0 | 0 | 0 | 341 | 170 | 412 | 6803 | 2030 | 8543 | 948 | 900 | 0 | 6771 | 15 | 0 | 452 | 0 | 0 | 2100 | 8160 | 8540 | 6786
2024-08-21 20:15 | 0 | 0 | 0 | 0 | 286 | 66 | 182 | 6783 | 2015 | 8545 | 949 | 901 | 0 | 6763 | 15 | 0 | 454 | 0 | 0 | 2100 | 8159 | 8542 | 6779
2024-08-21 20:30 | 0 | 0 | 0 | 0 | 193 | 63 | 216 | 6773 | 2007 | 8547 | 948 | 900 | 0 | 6749 | 15 | 0 | 451 | 0 | 0 | 2100 | 8156 | 8544 | 6767
2024-08-21 20:45 | 0 | 0 | 0 | 0 | 2 | 58 | 154 | 6793 | 2018 | 8547 | 947 | 900 | 0 | 6756 | 15 | 0 | 453 | 0 | 0 | 2100 | 8157 | 8545 | 6775
2024-08-21 21:00 | 0 | 0 | 0 | 0 | 349 | 113 | 271 | 6798 | 2027 | 8548 | 948 | 901 | 0 | 6765 | 15 | 0 | 453 | 0 | 0 | 2100 | 8154 | 8546 | 6778
2024-08-21 21:15 | 0 | 0 | 0 | 0 | 355 | 101 | 482 | 6790 | 2031 | 8549 | 948 | 900 | 0 | 6767 | 15 | 0 | 454 | 0 | 0 | 2100 | 8153 | 8546 | 6780
2024-08-21 21:30 | 0 | 0 | 0 | 0 | 345 | 144 | 354 | 6791 | 2031 | 8549 | 948 | 900 | 0 | 6767 | 15 | 0 | 455 | 0 | 0 | 2100 | 8150 | 8547 | 6779
2024-08-21 21:45 | 0 | 0 | 0 | 0 | 340 | 145 | 390 | 6808 | 2032 | 8552 | 948 | 900 | 0 | 6767 | 15 | 0 | 453 | 0 | 0 | 2100 | 8148 | 8549 | 6783
2024-08-21 22:00 | 0 | 0 | 0 | 0 | 347 | 139 | 385 | 6799 | 2038 | 8551 | 947 | 900 | 0 | 6773 | 15 | 0 | 454 | 0 | 0 | 2100 | 8150 | 8549 | 6789
2024-08-21 22:15 | 0 | 0 | 0 | 0 | 354 | 130 | 292 | 6794 | 2034 | 8552 | 948 | 900 | 0 | 6769 | 15 | 0 | 454 | 0 | 0 | 2100 | 8148 | 8549 | 6784
2024-08-21 22:30 | 0 | 0 | 0 | 0 | 339 | 182 | 463 | 6802 | 2033 | 8553 | 948 | 899 | 0 | 6766 | 15 | 0 | 453 | 0 | 0 | 2100 | 8146 | 8550 | 6785
2024-08-21 22:45 | 0 | 0 | 0 | 0 | 335 | 185 | 378 | 6801 | 2041 | 8553 | 948 | 901 | 0 | 6776 | 15 | 0 | 453 | 0 | 0 | 2100 | 8143 | 8551 | 6793
2024-08-21 23:00 | 0 | 0 | 0 | 0 | 346 | 178 | 404 | 6795 | 2045 | 8551 | 948 | 901 | 0 | 6779 | 15 | 0 | 455 | 0 | 0 | 2100 | 8143 | 8548 | 6796
2024-08-21 23:15 | 0 | 0 | 0 | 0 | 347 | 168 | 473 | 6802 | 2045 | 8549 | 948 | 900 | 0 | 6777 | 15 | 0 | 454 | 0 | 0 | 2100 | 8140 | 8547 | 6794
2024-08-21 23:30 | 0 | 0 | 0 | 0 | 5 | 131 | 286 | 6794 | 2039 | 8548 | 948 | 900 | 0 | 6772 | 15 | 0 | 455 | 0 | 0 | 2100 | 8140 | 8546 | 6788
2024-08-21 23:45 | 0 | 0 | 0 | 0 | 351 | 168 | 336 | 6786 | 2030 | 8548 | 948 | 900 | 0 | 6765 | 15 | 0 | 455 | 0 | 0 | 2100 | 8140 | 8545 | 6781
2024-08-22 | 0 | 0 | 0 | 0 | 351 | 167 | 411 | 6779 | 2015 | 8547 | 947 | 900 | 0 | 6754 | 15 | 0 | 454 | 0 | 0 | 2100 | 8139 | 8545 | 6773
2024-08-22 00:15 | 0 | 0 | 0 | 0 | 347 | 154 | 324 | 6780 | 2007 | 8546 | 948 | 900 | 0 | 6749 | 15 | 0 | 453 | 0 | 0 | 2100 | 8102 | 8543 | 6783
2024-08-22 00:15 | 65534 | 65534 | 65534 | 65534 | 65534 | 65534 | 65534 | 65534 | 65534 | 65534 | 65534 | 65534 | 65534 | 65534 | 1 | 0 | 453 | 0 | 0 | 2100 | 8099 | 8543 | 6791
2024-08-22 00:30 | 0 | 0 | 0 | 0 | 348 | 100 | 268 | 6769 | 1953 | 8544 | 948 | 899 | 0 | 6740 | 15 | 0 | 454 | 0 | 0 | 2100 | 8117 | 8542 | 6773
2024-08-22 00:45 | 0 | 0 | 0 | 0 | 98 | 52 | 182 | 6745 | 1978 | 8543 | 947 | 900 | 0 | 6729 | 15 | 0 | 455 | 0 | 0 | 2100 | 8117 | 8541 | 6751
2024-08-22 01:00 | 0 | 0 | 0 | 0 | 346 | 105 | 279 | 6765 | 1975 | 8541 | 947 | 901 | 0 | 6722 | 15 | 0 | 453 | 0 | 0 | 2100 | 8115 | 8539 | 6743
2024-08-22 01:15 | 0 | 0 | 0 | 0 | 52 | 52 | 177 | 6743 | 1978 | 8539 | 948 | 900 | 0 | 6726 | 15 | 0 | 458 | 0 | 0 | 2100 | 8118 | 8536 | 6740
2024-08-22 01:30 | 0 | 0 | 0 | 0 | 17 | 78 | 232 | 6733 | 1951 | 8536 | 947 | 900 | 0 | 6704 | 15 | 12 | 463 | 0 | 0 | 2100 | 8114 | 8534 | 6721
2024-08-22 01:45 | 0 | 0 | 0 | 0 | 358 | 181 | 328 | 6736 | 1949 | 8534 | 948 | 901 | 0 | 6701 | 15 | 12 | 460 | 0 | 0 | 2100 | 8115 | 8531 | 6715
2024-08-22 02:00 | 0 | 0 | 0 | 0 | 352 | 245 | 447 | 6748 | 1958 | 8532 | 947 | 900 | 0 | 6708 | 15 | 0 | 457 | 0 | 0 | 2100 | 8112 | 8529 | 6723
2024-08-22 02:15 | 0 | 0 | 0 | 0 | 347 | 274 | 548 | 6747 | 1971 | 8530 | 948 | 899 | 0 | 6718 | 15 | 9 | 603 | 0 | 0 | 2100 | 8109 | 8527 | 6731
2024-08-22 02:30 | 0 | 0 | 0 | 0 | 344 | 325 | 612 | 6753 | 1973 | 8528 | 948 | 899 | 0 | 6720 | 15 | 15 | 578 | 0 | 0 | 2100 | 8110 | 8526 | 6734
2024-08-22 02:45 | 0 | 0 | 0 | 0 | 344 | 314 | 624 | 6756 | 1977 | 8527 | 948 | 900 | 0 | 6727 | 15 | 15 | 552 | 0 | 0 | 2100 | 8113 | 8525 | 6739
2024-08-22 03:00 | 0 | 0 | 0 | 0 | 342 | 279 | 510 | 6747 | 1976 | 8527 | 948 | 901 | 0 | 6725 | 15 | 15 | 535 | 0 | 0 | 2100 | 8111 | 8524 | 6737
2024-08-22 03:15 | 0 | 0 | 0 | 0 | 339 | 258 | 527 | 6749 | 1977 | 8526 | 948 | 900 | 0 | 6723 | 15 | 15 | 515 | 0 | 0 | 2100 | 8107 | 8524 | 6737
2024-08-22 03:30 | 0 | 0 | 0 | 0 | 346 | 211 | 437 | 6741 | 1972 | 8525 | 947 | 901 | 0 | 6719 | 15 | 15 | 504 | 0 | 0 | 2100 | 8108 | 8522 | 6735
2024-08-22 03:45 | 0 | 0 | 0 | 0 | 340 | 278 | 756 | 6739 | 1960 | 8524 | 948 | 900 | 0 | 6710 | 15 | 15 | 484 | 0 | 0 | 2100 | 8104 | 8521 | 6729
2024-08-22 04:00 | 0 | 0 | 0 | 0 | 333 | 390 | 780 | 6761 | 1973 | 8524 | 948 | 901 | 0 | 6720 | 15 | 9 | 453 | 0 | 0 | 2100 | 8105 | 8522 | 6739
2024-08-22 04:15 | 0 | 0 | 0 | 0 | 340 | 343 | 679 | 6752 | 1985 | 8524 | 950 | 897 | 0 | 6732 | 15 | 0 | 453 | 0 | 0 | 2100 | 8102 | 8522 | 6747
2024-08-22 04:30 | 0 | 0 | 0 | 0 | 338 | 425 | 880 | 6748 | 1984 | 8524 | 951 | 898 | 0 | 6728 | 15 | 0 | 453 | 0 | 0 | 2100 | 8101 | 8522 | 6745
2024-08-22 04:45 | 0 | 0 | 0 | 0 | 340 | 368 | 717 | 6739 | 1976 | 8526 | 950 | 897 | 0 | 6723 | 15 | 0 | 454 | 0 | 0 | 2100 | 8100 | 8523 | 6741
2024-08-22 05:00 | 0 | 0 | 0 | 0 | 343 | 297 | 767 | 6725 | 1957 | 8527 | 948 | 900 | 0 | 6711 | 15 | 0 | 455 | 0 | 0 | 2100 | 8099 | 8524 | 6731
2024-08-22 05:15 | 0 | 0 | 0 | 0 | 335 | 367 | 641 | 6736 | 1959 | 8529 | 948 | 900 | 0 | 6710 | 15 | 0 | 453 | 0 | 0 | 2100 | 8099 | 8526 | 6727
2024-08-22 05:30 | 0 | 0 | 0 | 0 | 337 | 371 | 671 | 6736 | 1959 | 8529 | 950 | 898 | 0 | 6708 | 15 | 0 | 452 | 0 | 0 | 2100 | 8099 | 8526 | 6730
2024-08-22 05:45 | 11 | 0 | 0 | 0 | 331 | 392 | 748 | 6744 | 1970 | 8529 | 949 | 904 | 0 | 6718 | 15 | 0 | 452 | 0 | 0 | 2100 | 8096 | 8526 | 6737
2024-08-22 06:00 | 39 | 0 | 0 | 0 | 339 | 335 | 576 | 6738 | 1973 | 8530 | 949 | 900 | 0 | 6721 | 15 | 0 | 453 | 0 | 0 | 2100 | 8096 | 8527 | 6740
2024-08-22 06:15 | 129 | 0 | 0 | 0 | 348 | 264 | 487 | 6739 | 1968 | 8530 | 947 | 901 | 0 | 6717 | 15 | 0 | 452 | 0 | 0 | 2100 | 8096 | 8527 | 6739
2024-08-22 06:30 | 239 | 0 | 0 | 0 | 348 | 283 | 658 | 6746 | 1979 | 8531 | 948 | 901 | 0 | 6727 | 15 | 0 | 453 | 0 | 0 | 2100 | 8094 | 8528 | 6746
2024-08-22 06:45 | 295 | 0 | 0 | 0 | 344 | 305 | 504 | 6759 | 1997 | 8530 | 948 | 901 | 0 | 6740 | 15 | 0 | 452 | 0 | 0 | 2100 | 8092 | 8528 | 6759
2024-08-22 07:00 | 287 | 0 | 0 | 0 | 341 | 237 | 588 | 6769 | 2013 | 8532 | 948 | 900 | 0 | 6753 | 15 | 2 | 461 | 0 | 0 | 2100 | 8093 | 8529 | 6774
2024-08-22 07:15 | 273 | 4 | 0 | 0 | 340 | 249 | 509 | 6765 | 2017 | 8533 | 947 | 901 | 240 | 6765 | 15 | 15 | 685 | 0 | 0 | 2100 | 8091 | 8531 | 6786
2024-08-22 07:30 | 551 | 4 | 0 | 0 | 350 | 344 | 841 | 6753 | 2001 | 8533 | 949 | 899 | 240 | 6763 | 15 | 15 | 611 | 0 | 0 | 2100 | 8089 | 8531 | 6785
2024-08-22 07:45 | 1511 | 0 | 0 | 0 | 338 | 399 | 780 | 6763 | 2018 | 8535 | 948 | 899 | 0 | 6770 | 15 | 15 | 461 | 0 | 0 | 2100 | 8094 | 8532 | 6793
2024-08-22 08:00 | 1805 | 0 | 0 | 0 | 340 | 411 | 765 | 6789 | 2047 | 8535 | 950 | 897 | 0 | 6791 | 15 | 12 | 508 | 0 | 0 | 2100 | 8098 | 8533 | 6820
2024-08-22 08:15 | 1856 | 0 | 0 | 0 | 338 | 439 | 875 | 6803 | 2070 | 8536 | 949 | 902 | 0 | 6812 | 15 | 8 | 452 | 0 | 0 | 2100 | 8094 | 8534 | 6848
2024-08-22 08:30 | 1635 | 0 | 0 | 0 | 352 | 332 | 565 | 6845 | 2117 | 8536 | 947 | 901 | 0 | 6842 | 15 | 9 | 458 | 0 | 0 | 2100 | 8095 | 8534 | 6887
2024-08-22 08:45 | 1799 | 0 | 0 | 0 | 345 | 366 | 780 | 6841 | 2115 | 8536 | 947 | 903 | 0 | 6857 | 15 | 0 | 453 | 0 | 0 | 2100 | 8093 | 8534 | 6908
2024-08-22 09:00 | 1913 | 0 | 0 | 0 | 338 | 397 | 878 | 6829 | 2103 | 8538 | 949 | 899 | 0 | 6863 | 15 | 5 | 568 | 0 | 0 | 2100 | 8096 | 8536 | 6924
2024-08-22 09:15 | 1675 | 0 | 0 | 0 | 341 | 372 | 642 | 6823 | 2087 | 8537 | 951 | 896 | 0 | 6851 | 15 | 15 | 803 | 0 | 0 | 2100 | 8096 | 8535 | 6909
2024-08-22 09:30 | 2899 | 16 | 0 | 0 | 343 | 376 | 723 | 6833 | 2101 | 8537 | 949 | 898 | 240 | 6877 | 15 | 15 | 541 | 1 | 1 | 2100 | 8102 | 8535 | 6923
2024-08-22 09:45 | 2267 | 24 | 0 | 0 | 338 | 491 | 1122 | 6803 | 2065 | 8538 | 949 | 899 | 479 | 6881 | 15 | 15 | 711 | 6 | 3 | 2100 | 8103 | 8536 | 6923
2024-08-22 10:00 | 1599 | 8 | 0 | 0 | 334 | 489 | 1186 | 6773 | 2027 | 8539 | 951 | 899 | 240 | 6844 | 15 | 15 | 744 | 8 | 2 | 2100 | 8105 | 8537 | 6885
2024-08-22 10:15 | 1349 | 24 | 0 | 0 | 334 | 498 | 978 | 6743 | 1992 | 8539 | 946 | 899 | 719 | 6799 | 15 | 15 | 591 | 10 | 2 | 2100 | 8102 | 8537 | 6848
2024-08-22 10:30 | 2588 | 4 | 0 | 0 | 339 | 419 | 1034 | 6745 | 1991 | 8537 | 950 | 900 | 240 | 6796 | 15 | 15 | 531 | 1 | 1 | 2100 | 8108 | 8535 | 6847
2024-08-22 10:45 | 2743 | 0 | 0 | 0 | 347 | 356 | 684 | 6757 | 1999 | 8538 | 947 | 900 | 0 | 6809 | 15 | 15 | 482 | 0 | 0 | 2100 | 8113 | 8536 | 6855
2024-08-22 11:00 | 4595 | 0 | 0 | 0 | 347 | 364 | 701 | 6805 | 2053 | 8537 | 950 | 899 | 0 | 6851 | 15 | 9 | 455 | 0 | 0 | 2100 | 8120 | 8535 | 6889
2024-08-22 11:15 | 3727 | 0 | 0 | 0 | 346 | 372 | 648 | 6795 | 2062 | 8537 | 950 | 901 | 0 | 6874 | 15 | 1 | 468 | 0 | 0 | 2100 | 8132 | 8535 | 6919
2024-08-22 11:30 | 3907 | 0 | 0 | 0 | 342 | 420 | 921 | 6809 | 2082 | 8535 | 949 | 902 | 0 | 6875 | 15 | 1 | 451 | 0 | 0 | 2100 | 8139 | 8534 | 6940
2024-08-22 11:45 | 3921 | 0 | 0 | 0 | 351 | 370 | 715 | 6845 | 2129 | 8537 | 951 | 901 | 0 | 6893 | 15 | 4 | 680 | 0 | 0 | 2100 | 8145 | 8535 | 6985
2024-08-22 12:00 | 1883 | 0 | 0 | 0 | 344 | 392 | 725 | 6791 | 2061 | 8538 | 948 | 901 | 0 | 6877 | 15 | 15 | 612 | 0 | 0 | 2100 | 8148 | 8535 | 6967
2024-08-22 12:15 | 2497 | 0 | 0 | 0 | 343 | 383 | 652 | 6787 | 2042 | 8538 | 949 | 898 | 0 | 6839 | 15 | 15 | 542 | 0 | 0 | 2100 | 8148 | 8536 | 6918
2024-08-22 12:30 | 3704 | 0 | 0 | 0 | 339 | 395 | 855 | 6825 | 2089 | 8536 | 950 | 897 | 0 | 6852 | 15 | 7 | 565 | 0 | 0 | 2100 | 8156 | 8534 | 6930
2024-08-22 12:45 | 2733 | 32 | 0 | 0 | 334 | 521 | 855 | 6775 | 2033 | 8536 | 948 | 902 | 719 | 6863 | 15 | 15 | 912 | 5 | 2 | 2100 | 8161 | 8534 | 6943
2024-08-22 13:00 | 1387 | 36 | 0 | 0 | 333 | 478 | 942 | 6721 | 1961 | 8538 | 951 | 894 | 719 | 6802 | 15 | 15 | 564 | 12 | 2 | 2100 | 8159 | 8535 | 6874
2024-08-22 13:15 | 855 | 132 | 0 | 0 | 331 | 520 | 1127 | 6672 | 1901 | 8536 | 953 | 901 | 1678 | 6737 | 15 | 15 | 907 | 24 | 4 | 2100 | 8156 | 8533 | 6810
2024-08-22 13:30 | 842 | 68 | 0 | 0 | 333 | 424 | 719 | 6645 | 1869 | 8530 | 946 | 902 | 959 | 6685 | 15 | 15 | 922 | 10 | 1 | 2100 | 8153 | 8528 | 6762
2024-08-22 13:45 | 1072 | 76 | 0 | 0 | 338 | 445 | 858 | 6611 | 1827 | 8528 | 949 | 902 | 719 | 6661 | 15 | 15 | 672 | 15 | 1 | 2100 | 8153 | 8525 | 6730
2024-08-22 14:00 | 800 | 24 | 0 | 0 | 345 | 426 | 873 | 6573 | 1785 | 8526 | 949 | 902 | 479 | 6625 | 15 | 15 | 512 | 3 | 1 | 2100 | 8150 | 8523 | 6693
2024-08-22 14:15 | 735 | 0 | 0 | 0 | 342 | 407 | 822 | 6492 | 1701 | 8524 | 950 | 897 | 0 | 6558 | 15 | 15 | 547 | 1 | 1 | 2100 | 8153 | 8522 | 6632
2024-08-22 14:30 | 621 | 4 | 0 | 0 | 347 | 387 | 797 | 6479 | 1682 | 8522 | 948 | 898 | 240 | 6515 | 15 | 15 | 532 | 0 | 0 | 2100 | 8146 | 8520 | 6592
2024-08-22 14:45 | 678 | 0 | 0 | 0 | 344 | 402 | 823 | 6482 | 1687 | 8522 | 947 | 901 | 0 | 6500 | 15 | 15 | 552 | 0 | 0 | 2100 | 8144 | 8520 | 6568
2024-08-22 15:00 | 890 | 4 | 0 | 0 | 343 | 436 | 827 | 6467 | 1671 | 8523 | 947 | 900 | 240 | 6503 | 15 | 15 | 462 | 1 | 1 | 2100 | 8142 | 8521 | 6563
2024-08-22 15:15 | 813 | 0 | 0 | 0 | 352 | 389 | 848 | 6456 | 1657 | 8523 | 951 | 898 | 0 | 6497 | 15 | 6 | 470 | 0 | 0 | 2100 | 8144 | 8520 | 6553
2024-08-22 15:30 | 671 | 0 | 0 | 0 | 348 | 368 | 664 | 6501 | 1703 | 8524 | 948 | 900 | 0 | 6513 | 15 | 11 | 661 | 0 | 0 | 2100 | 8143 | 8521 | 6568
2024-08-22 15:45 | 767 | 0 | 0 | 0 | 349 | 381 | 714 | 6461 | 1665 | 8524 | 945 | 904 | 0 | 6511 | 15 | 15 | 526 | 0 | 0 | 2100 | 8142 | 8522 | 6566
2024-08-22 16:00 | 708 | 0 | 0 | 0 | 347 | 389 | 834 | 6359 | 1556 | 8523 | 949 | 899 | 0 | 6446 | 15 | 15 | 533 | 0 | 0 | 2100 | 8138 | 8521 | 6533
2024-08-22 16:15 | 825 | 0 | 0 | 0 | 345 | 428 | 850 | 6365 | 1565 | 8522 | 945 | 900 | 0 | 6409 | 15 | 6 | 450 | 0 | 0 | 2100 | 8137 | 8520 | 6524
2024-08-22 16:30 | 807 | 0 | 0 | 0 | 348 | 400 | 778 | 6512 | 1621 | 8521 | 947 | 903 | 0 | 6415 | 2 | 0 | 449 | 0 | 0 | 2100 | 8137 | 8519 | 6557
2024-08-22 16:45 | 514 | 0 | 0 | 0 | 355 | 356 | 723 | 6586 | 1671 | 8520 | 947 | 900 | 0 | 6461 | 0 | 0 | 449 | 0 | 0 | 2100 | 8134 | 8517 | 6591
2024-08-22 17:00 | 425 | 0 | 0 | 0 | 348 | 390 | 695 | 6612 | 1652 | 8521 | 949 | 899 | 0 | 6511 | 0 | 0 | 448 | 0 | 0 | 2100 | 8134 | 8518 | 6611
2024-08-22 17:15 | 369 | 0 | 0 | 0 | 358 | 359 | 732 | 6623 | 1666 | 8522 | 950 | 900 | 0 | 6552 | 0 | 0 | 449 | 0 | 0 | 2100 | 8133 | 8520 | 6629
2024-08-22 17:30 | 187 | 0 | 0 | 0 | 355 | 370 | 750 | 6647 | 1697 | 8524 | 947 | 904 | 0 | 6579 | 0 | 0 | 449 | 0 | 0 | 2100 | 8131 | 8522 | 6644
2024-08-22 17:45 | 71 | 0 | 0 | 0 | 345 | 375 | 804 | 6658 | 1713 | 8525 | 949 | 901 | 0 | 6597 | 0 | 0 | 449 | 0 | 0 | 2100 | 8130 | 8523 | 6656
2024-08-22 18:00 | 11 | 0 | 0 | 0 | 358 | 315 | 705 | 6636 | 1721 | 8529 | 948 | 899 | 0 | 6599 | 0 | 0 | 449 | 0 | 0 | 2100 | 8129 | 8527 | 6656
2024-08-22 18:15 | 0 | 0 | 0 | 0 | 1 | 288 | 638 | 6644 | 1733 | 8530 | 948 | 898 | 0 | 6589 | 3 | 0 | 449 | 0 | 0 | 2100 | 8128 | 8527 | 6650
2024-08-22 18:30 | 0 | 0 | 0 | 0 | 352 | 345 | 716 | 6685 | 1737 | 8530 | 947 | 904 | 0 | 6603 | 0 | 0 | 449 | 0 | 0 | 2100 | 8125 | 8527 | 6666
2024-08-22 18:45 | 0 | 0 | 0 | 0 | 355 | 337 | 690 | 6703 | 1781 | 8530 | 949 | 902 | 0 | 6634 | 6 | 4 | 505 | 0 | 0 | 2100 | 8127 | 8527 | 6688
2024-08-22 19:00 | 0 | 0 | 0 | 0 | 0 | 324 | 672 | 6707 | 1753 | 8530 | 947 | 901 | 0 | 6640 | 9 | 4 | 448 | 0 | 0 | 2100 | 8125 | 8528 | 6693
2024-08-22 19:15 | 0 | 0 | 0 | 0 | 6 | 302 | 500 | 6707 | 1746 | 8534 | 947 | 900 | 0 | 6648 | 0 | 0 | 448 | 0 | 0 | 2100 | 8124 | 8532 | 6700
2024-08-22 19:30 | 0 | 0 | 0 | 0 | 6 | 298 | 545 | 6718 | 1741 | 8537 | 947 | 901 | 0 | 6659 | 0 | 0 | 448 | 0 | 0 | 2100 | 8123 | 8535 | 6710
2024-08-22 19:45 | 0 | 0 | 0 | 0 | 7 | 255 | 518 | 6719 | 1696 | 8538 | 949 | 899 | 0 | 6666 | 0 | 0 | 448 | 0 | 0 | 2100 | 8124 | 8536 | 6713
2024-08-22 20:00 | 0 | 0 | 0 | 0 | 43 | 134 | 351 | 6690 | 1683 | 8540 | 948 | 901 | 0 | 6668 | 0 | 0 | 448 | 0 | 0 | 2100 | 8120 | 8538 | 6707
2024-08-22 20:15 | 0 | 0 | 0 | 0 | 26 | 136 | 302 | 6687 | 1693 | 8542 | 948 | 900 | 0 | 6656 | 0 | 0 | 448 | 0 | 0 | 2100 | 8117 | 8539 | 6700
2024-08-22 20:30 | 0 | 0 | 0 | 0 | 32 | 125 | 286 | 6675 | 1691 | 8543 | 948 | 900 | 0 | 6651 | 0 | 0 | 448 | 0 | 0 | 2100 | 8117 | 8540 | 6693
2024-08-22 20:45 | 0 | 0 | 0 | 0 | 16 | 110 | 227 | 6671 | 1676 | 8543 | 948 | 900 | 0 | 6637 | 0 | 0 | 448 | 0 | 0 | 2100 | 8116 | 8540 | 6683
2024-08-22 21:00 | 0 | 0 | 0 | 0 | 26 | 105 | 221 | 6677 | 1678 | 8545 | 948 | 900 | 0 | 6638 | 0 | 0 | 448 | 0 | 0 | 2100 | 8115 | 8542 | 6682
2024-08-22 21:15 | 0 | 0 | 0 | 0 | 24 | 74 | 184 | 6655 | 1680 | 8547 | 947 | 900 | 0 | 6636 | 0 | 0 | 448 | 0 | 0 | 2100 | 8113 | 8545 | 6675
2024-08-22 21:30 | 0 | 0 | 0 | 0 | 43 | 90 | 198 | 6667 | 1661 | 8550 | 948 | 900 | 0 | 6626 | 0 | 0 | 448 | 0 | 0 | 2100 | 8111 | 8547 | 6663
2024-08-22 21:45 | 0 | 0 | 0 | 0 | 59 | 81 | 146 | 6670 | 1670 | 8551 | 947 | 900 | 0 | 6629 | 0 | 0 | 448 | 0 | 0 | 2100 | 8110 | 8548 | 6662
2024-08-22 22:00 | 0 | 0 | 0 | 0 | 66 | 49 | 106 | 6645 | 1687 | 8551 | 948 | 900 | 0 | 6627 | 0 | 0 | 448 | 0 | 0 | 2100 | 8114 | 8548 | 6657
2024-08-22 22:15 | 0 | 0 | 0 | 0 | 90 | 33 | 107 | 6601 | 1667 | 8550 | 948 | 901 | 0 | 6601 | 0 | 0 | 449 | 0 | 0 | 2100 | 8112 | 8547 | 6629
2024-08-22 22:30 | 0 | 0 | 0 | 0 | 160 | 40 | 78 | 6576 | 1635 | 8551 | 947 | 901 | 0 | 6562 | 0 | 0 | 449 | 0 | 0 | 2100 | 8107 | 8548 | 6590
2024-08-22 22:45 | 0 | 0 | 0 | 0 | 135 | 34 | 75 | 6523 | 1629 | 8550 | 947 | 901 | 0 | 6532 | 7 | 0 | 453 | 0 | 0 | 2100 | 8110 | 8548 | 6555
2024-08-22 23:00 | 0 | 0 | 0 | 0 | 142 | 34 | 87 | 6487 | 1621 | 8551 | 947 | 900 | 0 | 6483 | 15 | 0 | 452 | 0 | 0 | 2100 | 8106 | 8548 | 6510
2024-08-22 23:15 | 0 | 0 | 0 | 0 | 142 | 37 | 83 | 6472 | 1602 | 8550 | 947 | 900 | 0 | 6447 | 15 | 0 | 451 | 0 | 0 | 2100 | 8106 | 8548 | 6476
2024-08-22 23:30 | 0 | 0 | 0 | 0 | 104 | 35 | 82 | 6470 | 1588 | 8550 | 947 | 900 | 0 | 6430 | 15 | 0 | 452 | 0 | 0 | 2100 | 8103 | 8548 | 6458
2024-08-22 23:45 | 0 | 0 | 0 | 0 | 146 | 38 | 84 | 6448 | 1592 | 8550 | 947 | 901 | 0 | 6415 | 15 | 0 | 451 | 0 | 0 | 2100 | 8103 | 8547 | 6438
2024-08-23 | 0 | 0 | 0 | 0 | 153 | 45 | 83 | 6461 | 1576 | 8549 | 947 | 900 | 0 | 6410 | 15 | 0 | 451 | 0 | 0 | 2100 | 8099 | 8546 | 6429
2024-08-23 00:15 | 0 | 0 | 0 | 0 | 128 | 51 | 82 | 6434 | 1567 | 8548 | 948 | 901 | 0 | 6401 | 15 | 0 | 452 | 0 | 0 | 2100 | 8067 | 8546 | 6433
2024-08-23 00:30 | 0 | 0 | 0 | 0 | 355 | 29 | 67 | 6401 | 1529 | 8547 | 947 | 901 | 0 | 6382 | 15 | 0 | 458 | 0 | 0 | 2100 | 8081 | 8544 | 6413
2024-08-23 00:45 | 0 | 0 | 0 | 0 | 319 | 24 | 86 | 6381 | 1549 | 8545 | 947 | 900 | 0 | 6357 | 15 | 2 | 460 | 0 | 0 | 2100 | 8078 | 8543 | 6381
2024-08-23 01:00 | 0 | 0 | 0 | 0 | 7 | 30 | 79 | 6388 | 1550 | 8543 | 947 | 900 | 0 | 6349 | 15 | 15 | 462 | 0 | 0 | 2100 | 8080 | 8540 | 6368
2024-08-23 01:15 | 0 | 0 | 0 | 0 | 12 | 46 | 108 | 6376 | 1549 | 8541 | 947 | 900 | 0 | 6344 | 15 | 15 | 471 | 0 | 0 | 2100 | 8078 | 8539 | 6362
2024-08-23 01:30 | 0 | 0 | 0 | 0 | 34 | 59 | 177 | 6411 | 1554 | 8541 | 946 | 900 | 0 | 6349 | 15 | 15 | 472 | 0 | 0 | 2100 | 8076 | 8538 | 6367
2024-08-23 01:45 | 0 | 0 | 0 | 0 | 14 | 51 | 157 | 6471 | 1583 | 8540 | 947 | 900 | 0 | 6380 | 15 | 15 | 464 | 0 | 0 | 2100 | 8077 | 8538 | 6392
2024-08-23 02:00 | 0 | 0 | 0 | 0 | 145 | 40 | 123 | 6478 | 1617 | 8539 | 947 | 900 | 0 | 6409 | 15 | 11 | 459 | 0 | 0 | 2100 | 8077 | 8536 | 6413
2024-08-23 02:15 | 0 | 0 | 0 | 0 | 138 | 35 | 95 | 6483 | 1635 | 8536 | 948 | 900 | 0 | 6426 | 15 | 0 | 458 | 0 | 0 | 2100 | 8074 | 8534 | 6426
2024-08-23 02:30 | 0 | 0 | 0 | 0 | 39 | 66 | 461 | 6490 | 1643 | 8535 | 947 | 900 | 0 | 6435 | 15 | 0 | 453 | 0 | 0 | 2100 | 8076 | 8533 | 6431
2024-08-23 02:45 | 0 | 0 | 0 | 0 | 76 | 59 | 169 | 6497 | 1656 | 8534 | 947 | 901 | 0 | 6446 | 15 | 0 | 455 | 0 | 0 | 2100 | 8075 | 8532 | 6444
2024-08-23 03:00 | 0 | 0 | 0 | 0 | 85 | 54 | 99 | 6503 | 1663 | 8533 | 947 | 901 | 0 | 6450 | 15 | 0 | 455 | 0 | 0 | 2100 | 8075 | 8531 | 6447
2024-08-23 03:15 | 0 | 0 | 0 | 0 | 128 | 78 | 222 | 6512 | 1666 | 8535 | 948 | 901 | 0 | 6455 | 15 | 0 | 453 | 0 | 0 | 2100 | 8074 | 8533 | 6455
2024-08-23 03:30 | 0 | 0 | 0 | 0 | 10 | 148 | 260 | 6548 | 1683 | 8534 | 947 | 901 | 0 | 6471 | 15 | 0 | 452 | 0 | 0 | 2100 | 8074 | 8532 | 6472
2024-08-23 03:45 | 0 | 0 | 0 | 0 | 23 | 113 | 247 | 6567 | 1711 | 8534 | 947 | 900 | 0 | 6495 | 15 | 0 | 452 | 0 | 0 | 2100 | 8072 | 8531 | 6497
2024-08-23 04:00 | 0 | 0 | 0 | 0 | 134 | 57 | 177 | 6548 | 1723 | 8534 | 947 | 900 | 0 | 6511 | 15 | 0 | 454 | 0 | 0 | 2100 | 8075 | 8532 | 6509
2024-08-23 04:15 | 0 | 0 | 0 | 0 | 2 | 158 | 297 | 6597 | 1741 | 8533 | 948 | 900 | 0 | 6525 | 15 | 0 | 452 | 0 | 0 | 2100 | 8073 | 8531 | 6524
2024-08-23 04:30 | 0 | 0 | 0 | 0 | 0 | 196 | 432 | 6607 | 1776 | 8533 | 948 | 901 | 0 | 6556 | 15 | 0 | 453 | 0 | 0 | 2100 | 8071 | 8530 | 6556
2024-08-23 04:45 | 0 | 0 | 0 | 0 | 354 | 225 | 471 | 6627 | 1799 | 8533 | 947 | 902 | 0 | 6577 | 15 | 0 | 452 | 0 | 0 | 2100 | 8070 | 8531 | 6577
2024-08-23 05:00 | 0 | 0 | 0 | 0 | 355 | 216 | 441 | 6612 | 1814 | 8534 | 948 | 900 | 0 | 6590 | 15 | 0 | 452 | 0 | 0 | 2100 | 8070 | 8532 | 6591
2024-08-23 05:15 | 0 | 0 | 0 | 0 | 0 | 207 | 408 | 6618 | 1812 | 8534 | 948 | 901 | 0 | 6588 | 15 | 0 | 452 | 0 | 0 | 2100 | 8070 | 8532 | 6594
2024-08-23 05:30 | 1 | 0 | 0 | 0 | 7 | 191 | 490 | 6607 | 1797 | 8535 | 947 | 901 | 0 | 6585 | 15 | 0 | 452 | 0 | 0 | 2100 | 8070 | 8533 | 6596
2024-08-23 05:45 | 33 | 0 | 0 | 0 | 8 | 115 | 277 | 6609 | 1788 | 8538 | 947 | 900 | 0 | 6579 | 15 | 0 | 452 | 0 | 0 | 2100 | 8067 | 8536 | 6592
2024-08-23 06:00 | 139 | 0 | 0 | 0 | 48 | 70 | 235 | 6611 | 1789 | 8541 | 948 | 900 | 0 | 6581 | 15 | 0 | 452 | 0 | 0 | 2100 | 8066 | 8539 | 6591
2024-08-23 06:15 | 251 | 0 | 0 | 0 | 14 | 109 | 272 | 6615 | 1797 | 8542 | 948 | 900 | 0 | 6583 | 15 | 0 | 452 | 0 | 0 | 2100 | 8067 | 8540 | 6596
2024-08-23 06:30 | 287 | 0 | 0 | 0 | 356 | 190 | 459 | 6637 | 1822 | 8542 | 949 | 901 | 0 | 6600 | 15 | 0 | 451 | 0 | 0 | 2100 | 8065 | 8540 | 6614
2024-08-23 06:45 | 534 | 0 | 0 | 0 | 354 | 258 | 697 | 6658 | 1841 | 8542 | 948 | 902 | 0 | 6626 | 15 | 0 | 450 | 0 | 0 | 2100 | 8064 | 8540 | 6642
2024-08-23 07:00 | 586 | 0 | 0 | 0 | 353 | 221 | 524 | 6675 | 1865 | 8543 | 948 | 900 | 0 | 6660 | 15 | 0 | 450 | 0 | 0 | 2100 | 8066 | 8541 | 6673
2024-08-23 07:15 | 691 | 0 | 0 | 0 | 356 | 158 | 459 | 6684 | 1879 | 8544 | 948 | 901 | 0 | 6685 | 15 | 0 | 450 | 0 | 0 | 2100 | 8065 | 8542 | 6699
2024-08-23 07:30 | 961 | 0 | 0 | 0 | 1 | 152 | 380 | 6702 | 1903 | 8545 | 948 | 900 | 0 | 6707 | 5 | 0 | 450 | 0 | 0 | 2100 | 8062 | 8543 | 6727
2024-08-23 07:45 | 1022 | 0 | 0 | 0 | 355 | 162 | 551 | 6717 | 1927 | 8545 | 948 | 901 | 0 | 6732 | 0 | 0 | 450 | 0 | 0 | 2100 | 8061 | 8543 | 6761
2024-08-23 08:00 | 1488 | 0 | 0 | 0 | 345 | 294 | 562 | 6736 | 1937 | 8543 | 947 | 901 | 0 | 6760 | 0 | 0 | 449 | 0 | 0 | 2100 | 8065 | 8541 | 6791
2024-08-23 08:15 | 1430 | 0 | 0 | 0 | 342 | 337 | 607 | 6749 | 1920 | 8544 | 948 | 900 | 0 | 6783 | 0 | 0 | 449 | 0 | 0 | 2100 | 8063 | 8542 | 6817
2024-08-23 08:30 | 1779 | 0 | 0 | 0 | 349 | 263 | 442 | 6770 | 1915 | 8546 | 948 | 900 | 0 | 6805 | 0 | 0 | 448 | 0 | 0 | 2100 | 8068 | 8544 | 6844
2024-08-23 08:45 | 2396 | 0 | 0 | 0 | 358 | 202 | 456 | 6799 | 1964 | 8547 | 948 | 900 | 0 | 6847 | 0 | 0 | 447 | 0 | 0 | 2100 | 8071 | 8545 | 6888
2024-08-23 09:00 | 2914 | 0 | 0 | 0 | 343 | 245 | 554 | 6829 | 2005 | 8548 | 949 | 899 | 0 | 6911 | 0 | 0 | 447 | 0 | 0 | 2100 | 8076 | 8546 | 6952
2024-08-23 09:15 | 2559 | 0 | 0 | 0 | 354 | 134 | 379 | 6857 | 2041 | 8550 | 949 | 900 | 0 | 6958 | 0 | 0 | 447 | 0 | 0 | 2100 | 8080 | 8547 | 7002
2024-08-23 09:30 | 2366 | 0 | 0 | 0 | 348 | 132 | 316 | 6874 | 2047 | 8551 | 949 | 900 | 0 | 6993 | 0 | 0 | 447 | 0 | 0 | 2100 | 8083 | 8549 | 7044
2024-08-23 09:45 | 2655 | 0 | 0 | 0 | 17 | 135 | 379 | 6864 | 2058 | 8552 | 949 | 900 | 0 | 7015 | 0 | 0 | 447 | 0 | 0 | 2100 | 8088 | 8549 | 7073
2024-08-23 10:00 | 2899 | 0 | 0 | 0 | 345 | 210 | 424 | 6869 | 2049 | 8551 | 948 | 900 | 0 | 7022 | 0 | 0 | 447 | 0 | 0 | 2100 | 8092 | 8548 | 7088
2024-08-23 10:15 | 2239 | 0 | 0 | 0 | 340 | 265 | 512 | 6855 | 2026 | 8549 | 950 | 899 | 0 | 7000 | 0 | 0 | 447 | 0 | 0 | 2100 | 8096 | 8547 | 7071
2024-08-23 10:30 | 2057 | 0 | 0 | 0 | 349 | 210 | 381 | 6841 | 2003 | 8550 | 948 | 899 | 0 | 6957 | 0 | 0 | 447 | 0 | 0 | 2100 | 8099 | 8548 | 7036
2024-08-23 10:45 | 2372 | 0 | 0 | 0 | 352 | 164 | 385 | 6853 | 1995 | 8550 | 949 | 900 | 0 | 6961 | 0 | 0 | 447 | 0 | 0 | 2100 | 8098 | 8547 | 7038
2024-08-23 11:00 | 2251 | 0 | 0 | 0 | 349 | 164 | 321 | 6859 | 1982 | 8550 | 949 | 900 | 0 | 6971 | 0 | 0 | 447 | 0 | 0 | 2100 | 8103 | 8548 | 7045
2024-08-23 11:15 | 2311 | 0 | 0 | 0 | 354 | 147 | 305 | 6861 | 1979 | 8549 | 949 | 900 | 0 | 6978 | 0 | 0 | 446 | 0 | 0 | 2100 | 8108 | 8547 | 7052
2024-08-23 11:30 | 3783 | 0 | 0 | 0 | 21 | 119 | 214 | 6907 | 2015 | 8546 | 949 | 900 | 0 | 7027 | 0 | 0 | 445 | 0 | 0 | 2100 | 8115 | 8544 | 7097
2024-08-23 11:45 | 4169 | 0 | 0 | 0 | 179 | 79 | 187 | 6949 | 2069 | 8546 | 949 | 900 | 0 | 7127 | 0 | 0 | 445 | 0 | 0 | 2100 | 8127 | 8543 | 7203
2024-08-23 12:00 | 4184 | 0 | 0 | 0 | 346 | 157 | 344 | 7010 | 2093 | 8544 | 949 | 900 | 0 | 7200 | 0 | 0 | 444 | 0 | 0 | 2100 | 8131 | 8541 | 7287
2024-08-23 12:15 | 3589 | 0 | 0 | 0 | 13 | 109 | 259 | 7001 | 2084 | 8543 | 949 | 900 | 0 | 7228 | 0 | 0 | 445 | 0 | 0 | 2100 | 8139 | 8540 | 7316
2024-08-23 12:30 | 4189 | 0 | 0 | 0 | 26 | 102 | 210 | 7011 | 2117 | 8540 | 949 | 899 | 0 | 7243 | 0 | 0 | 444 | 0 | 0 | 2100 | 8147 | 8537 | 7334
2024-08-23 12:45 | 5341 | 0 | 0 | 0 | 22 | 145 | 267 | 7073 | 2158 | 8537 | 949 | 900 | 0 | 7285 | 0 | 0 | 444 | 0 | 0 | 2100 | 8160 | 8534 | 7388
2024-08-23 13:00 | 5429 | 0 | 0 | 0 | 337 | 243 | 712 | 7079 | 2115 | 8535 | 950 | 899 | 0 | 7307 | 0 | 0 | 444 | 0 | 0 | 2100 | 8175 | 8532 | 7421
2024-08-23 13:15 | 4822 | 0 | 0 | 0 | 340 | 232 | 411 | 7097 | 2091 | 8534 | 948 | 902 | 0 | 7303 | 0 | 0 | 444 | 0 | 0 | 2100 | 8183 | 8531 | 7430
2024-08-23 13:30 | 3477 | 0 | 0 | 0 | 351 | 195 | 413 | 7054 | 2059 | 8533 | 950 | 900 | 0 | 7282 | 0 | 0 | 444 | 0 | 0 | 2100 | 8189 | 8530 | 7407
2024-08-23 13:45 | 3665 | 0 | 0 | 0 | 352 | 169 | 392 | 7025 | 2019 | 8532 | 949 | 900 | 0 | 7247 | 0 | 0 | 444 | 0 | 0 | 2100 | 8197 | 8529 | 7365
2024-08-23 14:00 | 4419 | 0 | 0 | 0 | 20 | 95 | 211 | 7069 | 2118 | 8532 | 950 | 900 | 0 | 7277 | 0 | 0 | 443 | 0 | 0 | 2100 | 8209 | 8528 | 7393
2024-08-23 14:15 | 3747 | 0 | 0 | 0 | 344 | 104 | 225 | 7099 | 2121 | 8531 | 949 | 900 | 0 | 7329 | 0 | 0 | 444 | 0 | 0 | 2100 | 8210 | 8528 | 7468
2024-08-23 14:30 | 2449 | 0 | 0 | 0 | 357 | 87 | 284 | 7087 | 2174 | 8531 | 949 | 900 | 0 | 7333 | 0 | 0 | 445 | 0 | 0 | 2100 | 8210 | 8528 | 7479
2024-08-23 14:45 | 2639 | 0 | 0 | 0 | 45 | 62 | 238 | 7061 | 2269 | 8531 | 949 | 900 | 0 | 7297 | 0 | 0 | 445 | 0 | 0 | 2100 | 8212 | 8528 | 7429
2024-08-23 15:00 | 2220 | 0 | 0 | 0 | 75 | 84 | 195 | 7035 | 2288 | 8531 | 949 | 900 | 0 | 7263 | 0 | 0 | 446 | 0 | 0 | 2100 | 8212 | 8527 | 7388
2024-08-23 15:15 | 1852 | 0 | 0 | 0 | 41 | 84 | 231 | 7027 | 2323 | 8530 | 949 | 900 | 0 | 7221 | 0 | 0 | 446 | 0 | 0 | 2100 | 8213 | 8527 | 7349
2024-08-23 15:30 | 1279 | 0 | 0 | 0 | 26 | 70 | 132 | 7033 | 2305 | 8530 | 949 | 900 | 0 | 7188 | 0 | 0 | 447 | 0 | 0 | 2100 | 8208 | 8527 | 7311
2024-08-23 15:45 | 1386 | 0 | 0 | 0 | 330 | 126 | 266 | 7017 | 2213 | 8531 | 949 | 900 | 0 | 7147 | 0 | 0 | 446 | 0 | 0 | 2100 | 8209 | 8527 | 7271
2024-08-23 16:00 | 1474 | 0 | 0 | 0 | 341 | 121 | 214 | 6985 | 2168 | 8532 | 949 | 900 | 0 | 7107 | 1 | 0 | 447 | 0 | 0 | 2100 | 8209 | 8528 | 7221
2024-08-23 16:15 | 1178 | 0 | 0 | 0 | 335 | 133 | 241 | 6973 | 2181 | 8532 | 948 | 900 | 0 | 7083 | 0 | 0 | 447 | 0 | 0 | 2100 | 8204 | 8528 | 7187
2024-08-23 16:30 | 661 | 0 | 0 | 0 | 330 | 148 | 255 | 6944 | 2152 | 8532 | 948 | 900 | 0 | 7035 | 0 | 0 | 448 | 0 | 0 | 2100 | 8202 | 8528 | 7132
2024-08-23 16:45 | 354 | 0 | 0 | 0 | 340 | 94 | 209 | 6933 | 2143 | 8533 | 948 | 900 | 0 | 6991 | 0 | 0 | 448 | 0 | 0 | 2100 | 8197 | 8529 | 7080
2024-08-23 17:00 | 265 | 0 | 0 | 0 | 352 | 23 | 77 | 6922 | 2161 | 8533 | 948 | 901 | 0 | 6967 | 0 | 0 | 449 | 0 | 0 | 2100 | 8194 | 8529 | 7042
2024-08-23 17:15 | 307 | 0 | 0 | 0 | 16 | 51 | 115 | 6894 | 2153 | 8532 | 948 | 900 | 0 | 6937 | 8 | 0 | 451 | 0 | 0 | 2100 | 8194 | 8529 | 7005
2024-08-23 17:30 | 168 | 0 | 0 | 0 | 43 | 24 | 52 | 6879 | 2136 | 8535 | 948 | 900 | 0 | 6907 | 15 | 0 | 454 | 0 | 0 | 2100 | 8190 | 8531 | 6968
2024-08-23 17:45 | 70 | 0 | 0 | 0 | 170 | 24 | 45 | 6849 | 2101 | 8537 | 948 | 900 | 0 | 6866 | 15 | 0 | 457 | 0 | 0 | 2100 | 8188 | 8534 | 6921
2024-08-23 18:00 | 17 | 0 | 0 | 0 | 8 | 81 | 142 | 6823 | 2085 | 8540 | 948 | 900 | 0 | 6833 | 15 | 0 | 455 | 0 | 0 | 2100 | 8184 | 8537 | 6886
2024-08-23 18:15 | 0 | 0 | 0 | 0 | 353 | 113 | 248 | 6810 | 2070 | 8542 | 948 | 901 | 0 | 6812 | 15 | 0 | 451 | 0 | 0 | 2100 | 8184 | 8539 | 6860
2024-08-23 18:30 | 0 | 0 | 0 | 0 | 8 | 94 | 199 | 6794 | 2029 | 8544 | 948 | 900 | 0 | 6793 | 15 | 0 | 451 | 0 | 0 | 2100 | 8183 | 8541 | 6836
2024-08-23 18:45 | 0 | 0 | 0 | 0 | 11 | 85 | 160 | 6776 | 1999 | 8544 | 948 | 900 | 0 | 6772 | 15 | 0 | 451 | 0 | 0 | 2100 | 8178 | 8541 | 6812
2024-08-23 19:00 | 0 | 0 | 0 | 0 | 4 | 124 | 214 | 6768 | 1985 | 8545 | 948 | 900 | 0 | 6753 | 15 | 0 | 451 | 0 | 0 | 2100 | 8180 | 8542 | 6793
2024-08-23 19:15 | 0 | 0 | 0 | 0 | 0 | 145 | 244 | 6777 | 1993 | 8546 | 948 | 900 | 0 | 6754 | 15 | 0 | 451 | 0 | 0 | 2100 | 8176 | 8543 | 6790
2024-08-23 19:30 | 0 | 0 | 0 | 0 | 355 | 152 | 343 | 6785 | 1992 | 8545 | 948 | 901 | 0 | 6755 | 15 | 0 | 450 | 0 | 0 | 2100 | 8174 | 8543 | 6790
2024-08-23 19:45 | 0 | 0 | 0 | 0 | 354 | 107 | 246 | 6777 | 1965 | 8546 | 948 | 900 | 0 | 6753 | 15 | 0 | 450 | 0 | 0 | 2100 | 8172 | 8544 | 6783
2024-08-23 20:00 | 0 | 0 | 0 | 0 | 15 | 116 | 264 | 6748 | 1951 | 8547 | 948 | 900 | 0 | 6742 | 15 | 0 | 452 | 0 | 0 | 2100 | 8169 | 8544 | 6766
2024-08-23 20:15 | 0 | 0 | 0 | 0 | 3 | 168 | 356 | 6745 | 1951 | 8548 | 948 | 901 | 0 | 6725 | 15 | 0 | 452 | 0 | 0 | 2100 | 8165 | 8545 | 6749
2024-08-23 20:30 | 0 | 0 | 0 | 0 | 1 | 157 | 306 | 6737 | 1952 | 8548 | 947 | 900 | 0 | 6716 | 15 | 0 | 453 | 0 | 0 | 2100 | 8167 | 8545 | 6741
2024-08-23 20:45 | 0 | 0 | 0 | 0 | 1 | 178 | 352 | 6735 | 1955 | 8548 | 948 | 900 | 0 | 6709 | 15 | 0 | 453 | 0 | 0 | 2100 | 8168 | 8545 | 6732
2024-08-23 21:00 | 0 | 0 | 0 | 0 | 0 | 193 | 315 | 6759 | 1969 | 8550 | 948 | 900 | 0 | 6719 | 15 | 0 | 452 | 0 | 0 | 2100 | 8163 | 8547 | 6741
2024-08-23 21:15 | 0 | 0 | 0 | 0 | 340 | 212 | 412 | 6776 | 1998 | 8551 | 947 | 901 | 0 | 6742 | 15 | 0 | 453 | 0 | 0 | 2100 | 8164 | 8548 | 6759
2024-08-23 21:30 | 0 | 0 | 0 | 0 | 351 | 135 | 391 | 6779 | 2016 | 8551 | 948 | 901 | 0 | 6755 | 15 | 0 | 453 | 0 | 0 | 2100 | 8159 | 8548 | 6771
2024-08-23 21:45 | 0 | 0 | 0 | 0 | 0 | 129 | 237 | 6776 | 2012 | 8550 | 948 | 900 | 0 | 6753 | 15 | 0 | 456 | 0 | 0 | 2100 | 8159 | 8547 | 6770
2024-08-23 22:00 | 0 | 0 | 0 | 0 | 340 | 180 | 400 | 6772 | 2005 | 8550 | 948 | 900 | 0 | 6745 | 15 | 1 | 462 | 0 | 0 | 2100 | 8156 | 8548 | 6763
2024-08-23 22:15 | 0 | 0 | 0 | 0 | 338 | 266 | 451 | 6769 | 2009 | 8551 | 948 | 899 | 0 | 6750 | 15 | 15 | 817 | 0 | 0 | 2100 | 8158 | 8549 | 6770
2024-08-23 22:30 | 0 | 8 | 0 | 0 | 343 | 341 | 655 | 6775 | 2017 | 8551 | 947 | 901 | 240 | 6755 | 15 | 15 | 659 | 0 | 0 | 2100 | 8156 | 8548 | 6778
2024-08-23 22:45 | 0 | 0 | 0 | 0 | 335 | 369 | 734 | 6780 | 2027 | 8551 | 948 | 898 | 0 | 6766 | 15 | 15 | 723 | 2 | 1 | 2100 | 8153 | 8548 | 6788
2024-08-23 23:00 | 0 | 4 | 0 | 0 | 340 | 314 | 573 | 6771 | 2023 | 8549 | 949 | 900 | 240 | 6767 | 15 | 15 | 783 | 2 | 1 | 2100 | 8153 | 8547 | 6792
2024-08-23 23:15 | 0 | 0 | 0 | 0 | 332 | 378 | 631 | 6770 | 2025 | 8549 | 949 | 900 | 0 | 6763 | 15 | 15 | 651 | 2 | 1 | 2100 | 8153 | 8547 | 6792
2024-08-23 23:30 | 0 | 4 | 0 | 0 | 331 | 319 | 573 | 6767 | 2017 | 8548 | 948 | 901 | 240 | 6762 | 15 | 15 | 572 | 1 | 1 | 2100 | 8150 | 8546 | 6790
2024-08-23 23:45 | 0 | 0 | 0 | 0 | 332 | 248 | 424 | 6752 | 1993 | 8547 | 949 | 899 | 0 | 6742 | 15 | 15 | 519 | 0 | 0 | 2100 | 8146 | 8545 | 6768
2024-08-24 | 0 | 0 | 0 | 0 | 335 | 234 | 490 | 6715 | 1947 | 8546 | 949 | 899 | 0 | 6703 | 15 | 15 | 483 | 0 | 0 | 2100 | 8146 | 8544 | 6731
2024-08-24 00:15 | 0 | 0 | 0 | 0 | 343 | 225 | 414 | 6691 | 1911 | 8545 | 948 | 901 | 0 | 6669 | 15 | 15 | 477 | 0 | 0 | 2100 | 8139 | 8543 | 6711
2024-08-24 00:30 | 0 | 0 | 0 | 0 | 354 | 193 | 473 | 6683 | 1851 | 8544 | 947 | 901 | 0 | 6654 | 15 | 15 | 473 | 0 | 0 | 2100 | 8137 | 8541 | 6692
2024-08-24 00:45 | 0 | 0 | 0 | 0 | 352 | 194 | 506 | 6688 | 1890 | 8544 | 948 | 900 | 0 | 6651 | 15 | 15 | 461 | 0 | 0 | 2100 | 8135 | 8542 | 6686
2024-08-24 01:00 | 0 | 0 | 0 | 0 | 346 | 183 | 354 | 6681 | 1885 | 8543 | 947 | 901 | 0 | 6647 | 15 | 2 | 457 | 0 | 0 | 2100 | 8136 | 8541 | 6679
2024-08-24 01:15 | 0 | 0 | 0 | 0 | 342 | 213 | 364 | 6667 | 1870 | 8542 | 948 | 900 | 0 | 6637 | 15 | 0 | 455 | 0 | 0 | 2100 | 8135 | 8539 | 6665
2024-08-24 01:30 | 0 | 0 | 0 | 0 | 352 | 182 | 314 | 6638 | 1847 | 8540 | 948 | 900 | 0 | 6615 | 15 | 0 | 456 | 0 | 0 | 2100 | 8134 | 8537 | 6649
2024-08-24 01:45 | 0 | 0 | 0 | 0 | 349 | 184 | 391 | 6627 | 1820 | 8539 | 948 | 901 | 0 | 6593 | 15 | 0 | 454 | 0 | 0 | 2100 | 8131 | 8536 | 6628
2024-08-24 02:00 | 0 | 0 | 0 | 0 | 349 | 205 | 458 | 6624 | 1804 | 8538 | 947 | 901 | 0 | 6579 | 15 | 0 | 454 | 0 | 0 | 2100 | 8131 | 8535 | 6616
2024-08-24 02:15 | 0 | 0 | 0 | 0 | 3 | 180 | 338 | 6613 | 1788 | 8537 | 947 | 900 | 0 | 6566 | 15 | 0 | 453 | 0 | 0 | 2100 | 8129 | 8535 | 6608
2024-08-24 02:30 | 0 | 0 | 0 | 0 | 10 | 177 | 354 | 6607 | 1776 | 8536 | 947 | 900 | 0 | 6556 | 15 | 0 | 452 | 0 | 0 | 2100 | 8129 | 8533 | 6600
2024-08-24 02:45 | 0 | 0 | 0 | 0 | 6 | 187 | 384 | 6615 | 1762 | 8536 | 948 | 900 | 0 | 6546 | 15 | 0 | 451 | 0 | 0 | 2100 | 8125 | 8534 | 6598
2024-08-24 03:00 | 0 | 0 | 0 | 0 | 20 | 176 | 355 | 6599 | 1743 | 8536 | 947 | 900 | 0 | 6542 | 15 | 0 | 451 | 0 | 0 | 2100 | 8125 | 8533 | 6594
2024-08-24 03:15 | 0 | 0 | 0 | 0 | 17 | 187 | 424 | 6583 | 1717 | 8536 | 948 | 900 | 0 | 6528 | 15 | 0 | 451 | 0 | 0 | 2100 | 8127 | 8533 | 6584
2024-08-24 03:30 | 0 | 0 | 0 | 0 | 6 | 203 | 494 | 6617 | 1701 | 8535 | 947 | 901 | 0 | 6523 | 15 | 0 | 450 | 0 | 0 | 2100 | 8124 | 8533 | 6582
2024-08-24 03:45 | 0 | 0 | 0 | 0 | 11 | 187 | 382 | 6615 | 1697 | 8536 | 947 | 901 | 0 | 6535 | 12 | 0 | 450 | 0 | 0 | 2100 | 8122 | 8533 | 6591
2024-08-24 04:00 | 0 | 0 | 0 | 0 | 12 | 194 | 384 | 6615 | 1699 | 8536 | 946 | 900 | 0 | 6543 | 8 | 0 | 450 | 0 | 0 | 2100 | 8122 | 8533 | 6595
2024-08-24 04:15 | 0 | 0 | 0 | 0 | 355 | 240 | 440 | 6653 | 1695 | 8535 | 947 | 901 | 0 | 6557 | 0 | 0 | 449 | 0 | 0 | 2100 | 8118 | 8533 | 6608
2024-08-24 04:30 | 0 | 0 | 0 | 0 | 9 | 207 | 411 | 6632 | 1680 | 8536 | 948 | 901 | 0 | 6567 | 0 | 0 | 449 | 0 | 0 | 2100 | 8119 | 8533 | 6616
2024-08-24 04:45 | 0 | 0 | 0 | 0 | 9 | 193 | 406 | 6621 | 1662 | 8536 | 946 | 901 | 0 | 6567 | 0 | 0 | 449 | 0 | 0 | 2100 | 8118 | 8533 | 6611
2024-08-24 05:00 | 0 | 0 | 0 | 0 | 23 | 131 | 402 | 6557 | 1671 | 8536 | 948 | 900 | 0 | 6548 | 5 | 0 | 451 | 0 | 0 | 2100 | 8118 | 8533 | 6590
2024-08-24 05:15 | 0 | 0 | 0 | 0 | 19 | 126 | 333 | 6535 | 1675 | 8538 | 947 | 900 | 0 | 6519 | 15 | 0 | 450 | 0 | 0 | 2100 | 8114 | 8535 | 6560
2024-08-24 05:30 | 0 | 0 | 0 | 0 | 0 | 187 | 469 | 6591 | 1692 | 8538 | 946 | 901 | 0 | 6517 | 15 | 0 | 450 | 0 | 0 | 2100 | 8115 | 8536 | 6558
2024-08-24 05:45 | 33 | 0 | 0 | 0 | 347 | 261 | 648 | 6638 | 1739 | 8539 | 947 | 901 | 0 | 6559 | 8 | 0 | 450 | 0 | 0 | 2100 | 8115 | 8537 | 6587
2024-08-24 06:00 | 111 | 0 | 0 | 0 | 350 | 257 | 594 | 6645 | 1775 | 8541 | 944 | 903 | 0 | 6597 | 9 | 0 | 450 | 0 | 0 | 2100 | 8113 | 8539 | 6613
2024-08-24 06:15 | 172 | 0 | 0 | 0 | 354 | 243 | 609 | 6657 | 1797 | 8541 | 946 | 901 | 0 | 6614 | 13 | 0 | 450 | 0 | 0 | 2100 | 8114 | 8538 | 6629
2024-08-24 06:30 | 208 | 0 | 0 | 0 | 353 | 243 | 499 | 6674 | 1820 | 8541 | 948 | 900 | 0 | 6634 | 11 | 0 | 450 | 0 | 0 | 2100 | 8112 | 8539 | 6649
2024-08-24 06:45 | 213 | 0 | 0 | 0 | 355 | 259 | 533 | 6699 | 1843 | 8542 | 947 | 903 | 0 | 6657 | 4 | 0 | 450 | 0 | 0 | 2100 | 8109 | 8539 | 6671
2024-08-24 07:00 | 251 | 0 | 0 | 0 | 348 | 306 | 556 | 6723 | 1866 | 8543 | 947 | 901 | 0 | 6681 | 2 | 0 | 450 | 0 | 0 | 2100 | 8111 | 8540 | 6695
2024-08-24 07:15 | 355 | 0 | 0 | 0 | 340 | 395 | 687 | 6761 | 1895 | 8544 | 948 | 900 | 0 | 6709 | 0 | 0 | 450 | 0 | 0 | 2100 | 8110 | 8542 | 6724
2024-08-24 07:30 | 413 | 0 | 0 | 0 | 334 | 481 | 814 | 6766 | 1935 | 8546 | 948 | 901 | 0 | 6749 | 0 | 0 | 450 | 0 | 0 | 2100 | 8107 | 8543 | 6757
2024-08-24 07:45 | 447 | 0 | 0 | 0 | 335 | 400 | 806 | 6783 | 1965 | 8545 | 948 | 901 | 0 | 6761 | 2 | 0 | 450 | 0 | 0 | 2100 | 8108 | 8543 | 6773
2024-08-24 08:00 | 807 | 0 | 0 | 0 | 334 | 417 | 648 | 6811 | 2003 | 8545 | 949 | 897 | 0 | 6791 | 0 | 0 | 450 | 0 | 0 | 2100 | 8109 | 8542 | 6804
2024-08-24 08:15 | 1379 | 0 | 0 | 0 | 344 | 404 | 856 | 6803 | 2026 | 8545 | 949 | 902 | 0 | 6818 | 0 | 0 | 449 | 0 | 0 | 2100 | 8108 | 8542 | 6832
2024-08-24 08:30 | 1739 | 0 | 0 | 0 | 352 | 349 | 627 | 6841 | 2059 | 8544 | 949 | 901 | 0 | 6854 | 0 | 0 | 449 | 0 | 0 | 2100 | 8102 | 8542 | 6878
2024-08-24 08:45 | 1483 | 0 | 0 | 0 | 353 | 352 | 697 | 6911 | 2103 | 8544 | 951 | 897 | 0 | 6905 | 0 | 0 | 448 | 0 | 0 | 2100 | 8106 | 8542 | 6929
2024-08-24 09:00 | 1293 | 0 | 0 | 0 | 351 | 340 | 637 | 6941 | 2134 | 8545 | 951 | 898 | 0 | 6952 | 0 | 0 | 448 | 0 | 0 | 2100 | 8105 | 8543 | 6965
2024-08-24 09:15 | 1899 | 0 | 0 | 0 | 357 | 252 | 609 | 7005 | 2171 | 8545 | 949 | 900 | 0 | 6995 | 0 | 0 | 448 | 0 | 0 | 2100 | 8108 | 8542 | 7004
2024-08-24 09:30 | 2835 | 0 | 0 | 0 | 341 | 362 | 877 | 7059 | 2241 | 8544 | 949 | 901 | 0 | 7089 | 0 | 0 | 447 | 0 | 0 | 2100 | 8110 | 8542 | 7107
2024-08-24 09:45 | 4537 | 0 | 0 | 0 | 330 | 501 | 1054 | 6971 | 2239 | 8545 | 949 | 903 | 0 | 7135 | 0 | 0 | 448 | 0 | 0 | 2100 | 8110 | 8543 | 7155
2024-08-24 10:00 | 4239 | 0 | 0 | 0 | 331 | 389 | 874 | 6912 | 2198 | 8548 | 951 | 896 | 0 | 7066 | 5 | 0 | 447 | 0 | 0 | 2100 | 8116 | 8546 | 7107
2024-08-24 10:15 | 4839 | 0 | 0 | 0 | 340 | 230 | 484 | 7010 | 2299 | 8547 | 950 | 900 | 0 | 7133 | 0 | 0 | 447 | 0 | 0 | 2100 | 8124 | 8546 | 7190
2024-08-24 10:30 | 2600 | 0 | 0 | 0 | 325 | 247 | 639 | 6955 | 2273 | 8551 | 947 | 903 | 0 | 7142 | 3 | 0 | 448 | 0 | 0 | 2100 | 8127 | 8549 | 7202
2024-08-24 10:45 | 2343 | 0 | 0 | 0 | 339 | 208 | 499 | 6919 | 2219 | 8553 | 949 | 899 | 0 | 7084 | 0 | 0 | 448 | 0 | 0 | 2100 | 8127 | 8550 | 7156
2024-08-24 11:00 | 6079 | 0 | 0 | 0 | 344 | 211 | 422 | 6987 | 2275 | 8551 | 949 | 901 | 0 | 7087 | 0 | 0 | 445 | 0 | 0 | 2100 | 8137 | 8548 | 7166
2024-08-24 11:15 | 6987 | 0 | 0 | 0 | 332 | 296 | 846 | 7057 | 2377 | 8547 | 949 | 900 | 0 | 7230 | 0 | 0 | 446 | 0 | 0 | 2100 | 8143 | 8546 | 7289
2024-08-24 11:30 | 4133 | 0 | 0 | 0 | 329 | 267 | 609 | 6981 | 2290 | 8549 | 948 | 901 | 0 | 7197 | 0 | 0 | 447 | 0 | 0 | 2100 | 8146 | 8546 | 7267
2024-08-24 11:45 | 3787 | 0 | 0 | 0 | 334 | 255 | 700 | 7009 | 2318 | 8547 | 948 | 899 | 0 | 7197 | 0 | 0 | 447 | 0 | 0 | 2100 | 8155 | 8545 | 7283
2024-08-24 12:00 | 3056 | 0 | 0 | 0 | 330 | 213 | 503 | 6992 | 2283 | 8546 | 949 | 900 | 0 | 7158 | 0 | 0 | 447 | 0 | 0 | 2100 | 8159 | 8544 | 7256
2024-08-24 12:15 | 6209 | 0 | 0 | 0 | 342 | 267 | 549 | 7054 | 2324 | 8545 | 950 | 899 | 0 | 7189 | 0 | 0 | 446 | 0 | 0 | 2100 | 8181 | 8542 | 7284
2024-08-24 12:30 | 10011 | 0 | 0 | 0 | 341 | 244 | 643 | 7179 | 2407 | 8541 | 948 | 902 | 0 | 7286 | 0 | 0 | 444 | 0 | 0 | 2100 | 8218 | 8538 | 7388
2024-08-24 12:45 | 8275 | 0 | 0 | 0 | 353 | 203 | 650 | 7226 | 2490 | 8539 | 949 | 899 | 0 | 7419 | 0 | 0 | 444 | 0 | 0 | 2100 | 8237 | 8537 | 7545
2024-08-24 13:00 | 7364 | 0 | 0 | 0 | 336 | 203 | 513 | 7181 | 2487 | 8539 | 949 | 900 | 0 | 7447 | 0 | 0 | 444 | 0 | 0 | 2100 | 8251 | 8536 | 7594
2024-08-24 13:15 | 4019 | 0 | 0 | 0 | 329 | 172 | 502 | 7122 | 2424 | 8539 | 950 | 899 | 0 | 7433 | 0 | 0 | 445 | 0 | 0 | 2100 | 8248 | 8537 | 7608
2024-08-24 13:30 | 2779 | 0 | 0 | 0 | 338 | 198 | 522 | 7060 | 2378 | 8539 | 950 | 899 | 0 | 7333 | 0 | 0 | 446 | 0 | 0 | 2100 | 8248 | 8536 | 7503
2024-08-24 13:45 | 3019 | 0 | 0 | 0 | 347 | 143 | 375 | 7071 | 2345 | 8537 | 949 | 900 | 0 | 7263 | 0 | 0 | 446 | 0 | 0 | 2100 | 8254 | 8534 | 7424
2024-08-24 14:00 | 4153 | 0 | 0 | 0 | 347 | 138 | 239 | 7082 | 2370 | 8534 | 949 | 900 | 0 | 7263 | 0 | 0 | 445 | 0 | 0 | 2100 | 8260 | 8531 | 7414
2024-08-24 14:15 | 3213 | 0 | 0 | 0 | 350 | 159 | 387 | 7084 | 2371 | 8533 | 949 | 900 | 0 | 7272 | 0 | 0 | 446 | 0 | 0 | 2100 | 8263 | 8529 | 7428
2024-08-24 14:30 | 2453 | 0 | 0 | 0 | 344 | 161 | 399 | 7079 | 2361 | 8530 | 948 | 900 | 0 | 7265 | 0 | 0 | 446 | 0 | 0 | 2100 | 8263 | 8527 | 7414
2024-08-24 14:45 | 2659 | 0 | 0 | 0 | 338 | 188 | 509 | 7061 | 2339 | 8528 | 949 | 901 | 0 | 7237 | 0 | 0 | 446 | 0 | 0 | 2100 | 8263 | 8525 | 7373
2024-08-24 15:00 | 1960 | 0 | 0 | 0 | 329 | 195 | 572 | 7035 | 2337 | 8527 | 948 | 900 | 0 | 7205 | 0 | 0 | 447 | 0 | 0 | 2100 | 8260 | 8523 | 7334
2024-08-24 15:15 | 1643 | 0 | 0 | 0 | 335 | 157 | 384 | 7041 | 2332 | 8527 | 949 | 900 | 0 | 7173 | 0 | 0 | 447 | 0 | 0 | 2100 | 8260 | 8523 | 7296
2024-08-24 15:30 | 1044 | 0 | 0 | 0 | 331 | 195 | 362 | 6987 | 2281 | 8528 | 948 | 901 | 0 | 7119 | 0 | 0 | 448 | 0 | 0 | 2100 | 8255 | 8524 | 7230
2024-08-24 15:45 | 1481 | 0 | 0 | 0 | 333 | 160 | 397 | 6978 | 2243 | 8528 | 948 | 900 | 0 | 7073 | 0 | 0 | 447 | 0 | 0 | 2100 | 8253 | 8525 | 7177
2024-08-24 16:00 | 1172 | 0 | 0 | 0 | 338 | 201 | 436 | 6965 | 2219 | 8529 | 949 | 901 | 0 | 7058 | 0 | 0 | 448 | 0 | 0 | 2100 | 8251 | 8526 | 7152
2024-08-24 16:15 | 1225 | 0 | 0 | 0 | 339 | 114 | 273 | 6961 | 2195 | 8529 | 949 | 900 | 0 | 7039 | 0 | 0 | 448 | 0 | 0 | 2100 | 8248 | 8525 | 7125
2024-08-24 16:30 | 1010 | 0 | 0 | 0 | 4 | 76 | 211 | 6965 | 2181 | 8529 | 949 | 901 | 0 | 7034 | 0 | 0 | 448 | 0 | 0 | 2100 | 8245 | 8526 | 7114
2024-08-24 16:45 | 385 | 0 | 0 | 0 | 343 | 124 | 278 | 6957 | 2189 | 8531 | 949 | 900 | 0 | 7017 | 0 | 0 | 448 | 0 | 0 | 2100 | 8240 | 8527 | 7090
2024-08-24 17:00 | 533 | 0 | 0 | 0 | 332 | 121 | 301 | 6938 | 2185 | 8532 | 949 | 900 | 0 | 6988 | 0 | 0 | 448 | 0 | 0 | 2100 | 8234 | 8528 | 7052
2024-08-24 17:15 | 425 | 0 | 0 | 0 | 332 | 90 | 265 | 6936 | 2159 | 8533 | 948 | 900 | 0 | 6969 | 0 | 0 | 448 | 0 | 0 | 2100 | 8233 | 8530 | 7028
2024-08-24 17:30 | 203 | 0 | 0 | 0 | 344 | 54 | 185 | 6920 | 2135 | 8535 | 948 | 900 | 0 | 6950 | 0 | 0 | 449 | 0 | 0 | 2100 | 8234 | 8532 | 7008
2024-08-24 17:45 | 103 | 0 | 0 | 0 | 333 | 86 | 360 | 6905 | 2114 | 8536 | 948 | 900 | 0 | 6926 | 0 | 0 | 449 | 0 | 0 | 2100 | 8227 | 8533 | 6980
2024-08-24 18:00 | 27 | 0 | 0 | 0 | 342 | 109 | 288 | 6895 | 2111 | 8537 | 948 | 900 | 0 | 6898 | 0 | 0 | 449 | 0 | 0 | 2100 | 8225 | 8534 | 6950
2024-08-24 18:15 | 0 | 0 | 0 | 0 | 352 | 61 | 150 | 6895 | 2127 | 8539 | 948 | 900 | 0 | 6887 | 0 | 0 | 450 | 0 | 0 | 2100 | 8225 | 8537 | 6934
2024-08-24 18:30 | 0 | 0 | 0 | 0 | 337 | 98 | 256 | 6899 | 2137 | 8540 | 948 | 900 | 0 | 6887 | 0 | 0 | 450 | 0 | 0 | 2100 | 8220 | 8537 | 6927
2024-08-24 18:45 | 0 | 0 | 0 | 0 | 7 | 53 | 150 | 6891 | 2147 | 8541 | 948 | 900 | 0 | 6884 | 11 | 0 | 450 | 0 | 0 | 2100 | 8219 | 8538 | 6920
2024-08-24 19:00 | 0 | 0 | 0 | 0 | 42 | 55 | 166 | 6897 | 2155 | 8544 | 948 | 900 | 0 | 6879 | 15 | 0 | 450 | 0 | 0 | 2100 | 8217 | 8541 | 6914
2024-08-24 19:15 | 0 | 0 | 0 | 0 | 56 | 40 | 74 | 6899 | 2163 | 8547 | 948 | 900 | 0 | 6879 | 15 | 6 | 532 | 0 | 0 | 2100 | 8215 | 8544 | 6914
2024-08-24 19:30 | 0 | 20 | 0 | 0 | 57 | 39 | 69 | 6891 | 2173 | 8548 | 948 | 900 | 479 | 6881 | 15 | 15 | 628 | 0 | 0 | 2100 | 8213 | 8545 | 6909
2024-08-24 19:45 | 0 | 4 | 0 | 0 | 51 | 34 | 97 | 6879 | 2167 | 8549 | 948 | 901 | 240 | 6873 | 15 | 15 | 617 | 0 | 0 | 2100 | 8211 | 8546 | 6901
2024-08-24 20:00 | 0 | 0 | 0 | 0 | 35 | 45 | 89 | 6877 | 2157 | 8550 | 948 | 900 | 0 | 6863 | 15 | 15 | 539 | 0 | 0 | 2100 | 8209 | 8547 | 6893
2024-08-24 20:15 | 0 | 4 | 0 | 0 | 14 | 43 | 129 | 6871 | 2151 | 8552 | 948 | 900 | 240 | 6859 | 15 | 15 | 486 | 0 | 0 | 2100 | 8206 | 8549 | 6886
2024-08-24 20:30 | 0 | 0 | 0 | 0 | 350 | 103 | 240 | 6874 | 2143 | 8554 | 948 | 900 | 0 | 6852 | 15 | 15 | 477 | 0 | 0 | 2100 | 8205 | 8551 | 6880
2024-08-24 20:45 | 0 | 4 | 0 | 0 | 2 | 65 | 144 | 6859 | 2137 | 8554 | 948 | 900 | 240 | 6850 | 15 | 15 | 510 | 0 | 0 | 2100 | 8202 | 8552 | 6876
2024-08-24 21:00 | 0 | 0 | 0 | 0 | 3 | 63 | 134 | 6861 | 2136 | 8555 | 949 | 900 | 0 | 6847 | 15 | 15 | 504 | 0 | 0 | 2100 | 8201 | 8552 | 6871
2024-08-24 21:15 | 0 | 4 | 0 | 0 | 39 | 44 | 94 | 6860 | 2129 | 8556 | 948 | 900 | 240 | 6843 | 15 | 15 | 491 | 0 | 0 | 2100 | 8197 | 8553 | 6867
2024-08-24 21:30 | 0 | 0 | 0 | 0 | 346 | 98 | 315 | 6862 | 2127 | 8556 | 949 | 901 | 0 | 6840 | 15 | 15 | 508 | 0 | 0 | 2100 | 8197 | 8553 | 6866
2024-08-24 21:45 | 0 | 4 | 0 | 0 | 358 | 79 | 179 | 6851 | 2124 | 8554 | 948 | 900 | 240 | 6839 | 15 | 15 | 490 | 0 | 0 | 2100 | 8194 | 8551 | 6862
2024-08-24 22:00 | 0 | 0 | 0 | 0 | 345 | 131 | 313 | 6849 | 2117 | 8554 | 948 | 900 | 0 | 6833 | 15 | 15 | 482 | 0 | 0 | 2100 | 8193 | 8551 | 6855
2024-08-24 22:15 | 0 | 8 | 0 | 0 | 4 | 50 | 133 | 6844 | 2113 | 8557 | 948 | 900 | 240 | 6829 | 15 | 15 | 582 | 0 | 0 | 2100 | 8191 | 8554 | 6852
2024-08-24 22:30 | 0 | 104 | 0 | 0 | 17 | 44 | 95 | 6835 | 2107 | 8557 | 949 | 900 | 1199 | 6827 | 15 | 15 | 687 | 0 | 0 | 2100 | 8189 | 8554 | 6849
2024-08-24 22:45 | 0 | 24 | 0 | 0 | 5 | 66 | 135 | 6828 | 2097 | 8555 | 948 | 901 | 240 | 6819 | 15 | 15 | 673 | 0 | 0 | 2100 | 8188 | 8553 | 6846
2024-08-24 23:00 | 0 | 4 | 0 | 0 | 1 | 89 | 209 | 6811 | 2072 | 8555 | 948 | 900 | 240 | 6806 | 15 | 15 | 537 | 0 | 0 | 2100 | 8187 | 8552 | 6831
2024-08-24 23:15 | 0 | 4 | 0 | 0 | 152 | 48 | 109 | 6775 | 2035 | 8555 | 948 | 900 | 240 | 6777 | 15 | 15 | 529 | 0 | 0 | 2100 | 8183 | 8552 | 6802
2024-08-24 23:30 | 0 | 0 | 0 | 0 | 170 | 54 | 99 | 6754 | 1998 | 8554 | 948 | 900 | 0 | 6742 | 15 | 15 | 524 | 0 | 0 | 2100 | 8181 | 8551 | 6771
2024-08-24 23:45 | 0 | 0 | 0 | 0 | 137 | 44 | 90 | 6730 | 1965 | 8552 | 948 | 900 | 0 | 6715 | 15 | 15 | 525 | 0 | 0 | 2100 | 8180 | 8549 | 6747
2024-08-25 | 0 | 0 | 0 | 0 | 97 | 27 | 65 | 6704 | 1936 | 8550 | 948 | 900 | 0 | 6691 | 15 | 15 | 530 | 0 | 0 | 2100 | 8179 | 8547 | 6724
2024-08-25 00:15 | 0 | 0 | 0 | 0 | 60 | 32 | 62 | 6684 | 1909 | 8550 | 947 | 900 | 0 | 6668 | 15 | 15 | 534 | 0 | 0 | 2100 | 8144 | 8547 | 6719
2024-08-25 00:30 | 0 | 4 | 0 | 0 | 149 | 59 | 105 | 6675 | 1847 | 8550 | 948 | 900 | 240 | 6654 | 15 | 15 | 532 | 0 | 0 | 2100 | 8156 | 8547 | 6700
2024-08-25 00:45 | 0 | 0 | 0 | 0 | 110 | 34 | 58 | 6650 | 1867 | 8549 | 948 | 900 | 0 | 6633 | 15 | 15 | 532 | 0 | 0 | 2100 | 8156 | 8547 | 6671
2024-08-25 01:00 | 0 | 0 | 0 | 0 | 150 | 58 | 101 | 6654 | 1847 | 8547 | 947 | 901 | 0 | 6615 | 15 | 15 | 531 | 0 | 0 | 2100 | 8154 | 8544 | 6652
2024-08-25 01:15 | 0 | 4 | 0 | 0 | 159 | 36 | 77 | 6658 | 1853 | 8543 | 947 | 900 | 240 | 6623 | 15 | 15 | 533 | 1 | 1 | 2100 | 8156 | 8541 | 6653
2024-08-25 01:30 | 0 | 0 | 0 | 0 | 167 | 54 | 90 | 6637 | 1841 | 8541 | 947 | 900 | 0 | 6611 | 15 | 15 | 530 | 0 | 0 | 2100 | 8153 | 8538 | 6637
2024-08-25 01:45 | 0 | 0 | 0 | 0 | 169 | 51 | 99 | 6643 | 1826 | 8539 | 947 | 900 | 0 | 6599 | 15 | 15 | 525 | 0 | 0 | 2100 | 8153 | 8537 | 6626
2024-08-25 02:00 | 0 | 0 | 0 | 0 | 149 | 43 | 73 | 6642 | 1823 | 8539 | 948 | 900 | 0 | 6596 | 15 | 15 | 525 | 0 | 0 | 2100 | 8149 | 8536 | 6622
2024-08-25 02:15 | 0 | 4 | 0 | 0 | 143 | 30 | 58 | 6641 | 1828 | 8539 | 947 | 900 | 240 | 6599 | 15 | 15 | 528 | 0 | 0 | 2100 | 8151 | 8537 | 6622
2024-08-25 02:30 | 0 | 0 | 0 | 0 | 137 | 34 | 72 | 6643 | 1833 | 8540 | 948 | 900 | 0 | 6603 | 15 | 15 | 533 | 0 | 0 | 2100 | 8149 | 8538 | 6624
2024-08-25 02:45 | 0 | 0 | 0 | 0 | 160 | 42 | 72 | 6664 | 1845 | 8538 | 948 | 900 | 0 | 6614 | 15 | 15 | 537 | 0 | 0 | 2100 | 8147 | 8536 | 6635
2024-08-25 03:00 | 0 | 4 | 0 | 0 | 160 | 61 | 97 | 6671 | 1870 | 8537 | 947 | 900 | 240 | 6633 | 15 | 15 | 544 | 0 | 0 | 2100 | 8146 | 8535 | 6653
2024-08-25 03:15 | 0 | 0 | 0 | 0 | 36 | 67 | 175 | 6679 | 1881 | 8537 | 947 | 900 | 0 | 6644 | 15 | 15 | 532 | 0 | 0 | 2100 | 8146 | 8535 | 6664
2024-08-25 03:30 | 0 | 0 | 0 | 0 | 28 | 65 | 129 | 6699 | 1909 | 8537 | 948 | 900 | 0 | 6668 | 15 | 15 | 525 | 1 | 1 | 2100 | 8143 | 8535 | 6688
2024-08-25 03:45 | 0 | 0 | 0 | 0 | 35 | 55 | 87 | 6721 | 1937 | 8537 | 948 | 900 | 0 | 6691 | 15 | 15 | 520 | 0 | 0 | 2100 | 8143 | 8535 | 6711
2024-08-25 04:00 | 0 | 0 | 0 | 0 | 43 | 56 | 109 | 6737 | 1960 | 8537 | 948 | 900 | 0 | 6711 | 15 | 15 | 520 | 0 | 0 | 2100 | 8142 | 8534 | 6730
2024-08-25 04:15 | 0 | 0 | 0 | 0 | 50 | 31 | 71 | 6723 | 1964 | 8537 | 948 | 900 | 0 | 6716 | 15 | 15 | 526 | 0 | 0 | 2100 | 8142 | 8535 | 6734
2024-08-25 04:30 | 0 | 0 | 0 | 0 | 33 | 39 | 105 | 6696 | 1933 | 8539 | 948 | 901 | 0 | 6699 | 15 | 15 | 540 | 1 | 1 | 2100 | 8140 | 8537 | 6719
2024-08-25 04:45 | 0 | 0 | 0 | 0 | 41 | 28 | 53 | 6637 | 1864 | 8540 | 948 | 900 | 0 | 6654 | 15 | 15 | 552 | 0 | 0 | 2100 | 8137 | 8538 | 6679
2024-08-25 05:00 | 0 | 4 | 0 | 0 | 52 | 46 | 143 | 6617 | 1830 | 8542 | 948 | 900 | 240 | 6607 | 15 | 15 | 550 | 0 | 0 | 2100 | 8139 | 8539 | 6640
2024-08-25 05:15 | 0 | 0 | 0 | 0 | 344 | 109 | 196 | 6632 | 1829 | 8543 | 948 | 900 | 0 | 6601 | 15 | 15 | 547 | 0 | 0 | 2100 | 8135 | 8540 | 6634
2024-08-25 05:30 | 3 | 0 | 0 | 0 | 331 | 204 | 388 | 6645 | 1833 | 8542 | 948 | 901 | 0 | 6603 | 15 | 15 | 514 | 1 | 1 | 2100 | 8134 | 8540 | 6633
2024-08-25 05:45 | 41 | 0 | 0 | 0 | 331 | 225 | 394 | 6656 | 1841 | 8544 | 949 | 898 | 0 | 6610 | 15 | 15 | 482 | 0 | 0 | 2100 | 8134 | 8541 | 6637
2024-08-25 06:00 | 145 | 0 | 0 | 0 | 342 | 167 | 289 | 6649 | 1843 | 8543 | 948 | 900 | 0 | 6613 | 15 | 15 | 476 | 0 | 0 | 2100 | 8134 | 8541 | 6641
2024-08-25 06:15 | 278 | 0 | 0 | 0 | 345 | 128 | 324 | 6653 | 1850 | 8544 | 948 | 900 | 0 | 6618 | 15 | 15 | 475 | 0 | 0 | 2100 | 8131 | 8542 | 6647
2024-08-25 06:30 | 509 | 0 | 0 | 0 | 357 | 84 | 166 | 6665 | 1875 | 8546 | 947 | 900 | 0 | 6639 | 15 | 15 | 474 | 0 | 0 | 2100 | 8132 | 8544 | 6667
2024-08-25 06:45 | 640 | 0 | 0 | 0 | 6 | 64 | 181 | 6677 | 1897 | 8547 | 948 | 900 | 0 | 6662 | 15 | 15 | 469 | 0 | 0 | 2100 | 8131 | 8545 | 6692
2024-08-25 07:00 | 996 | 0 | 0 | 0 | 18 | 70 | 150 | 6693 | 1926 | 8548 | 947 | 900 | 0 | 6691 | 15 | 11 | 458 | 0 | 0 | 2100 | 8131 | 8545 | 6724
2024-08-25 07:15 | 935 | 0 | 0 | 0 | 23 | 105 | 204 | 6712 | 1948 | 8550 | 948 | 901 | 0 | 6721 | 15 | 0 | 456 | 0 | 0 | 2100 | 8129 | 8548 | 6756
2024-08-25 07:30 | 1435 | 0 | 0 | 0 | 2 | 100 | 215 | 6738 | 1981 | 8553 | 949 | 900 | 0 | 6747 | 15 | 0 | 453 | 0 | 0 | 2100 | 8134 | 8550 | 6793
2024-08-25 07:45 | 1634 | 0 | 0 | 0 | 342 | 178 | 409 | 6797 | 2053 | 8553 | 949 | 900 | 0 | 6796 | 15 | 0 | 451 | 0 | 0 | 2100 | 8134 | 8551 | 6856
2024-08-25 08:00 | 1489 | 0 | 0 | 0 | 339 | 193 | 501 | 6816 | 2077 | 8556 | 948 | 899 | 0 | 6824 | 15 | 0 | 450 | 0 | 0 | 2100 | 8134 | 8553 | 6894
2024-08-25 08:15 | 2253 | 0 | 0 | 0 | 340 | 205 | 497 | 6830 | 2099 | 8557 | 948 | 900 | 0 | 6856 | 11 | 0 | 450 | 0 | 0 | 2100 | 8139 | 8555 | 6932
2024-08-25 08:30 | 2302 | 0 | 0 | 0 | 340 | 230 | 485 | 6855 | 2131 | 8559 | 949 | 900 | 0 | 6901 | 0 | 0 | 449 | 0 | 0 | 2100 | 8141 | 8556 | 6985
2024-08-25 08:45 | 1735 | 0 | 0 | 0 | 358 | 142 | 283 | 6871 | 2153 | 8561 | 949 | 900 | 0 | 6927 | 0 | 0 | 450 | 0 | 0 | 2100 | 8140 | 8558 | 7009
2024-08-25 09:00 | 2629 | 0 | 0 | 0 | 341 | 200 | 359 | 6881 | 2173 | 8561 | 949 | 900 | 0 | 6962 | 0 | 0 | 449 | 0 | 0 | 2100 | 8142 | 8559 | 7041
2024-08-25 09:15 | 1392 | 0 | 0 | 0 | 340 | 143 | 346 | 6871 | 2153 | 8563 | 949 | 900 | 0 | 6972 | 0 | 0 | 449 | 0 | 0 | 2100 | 8142 | 8560 | 7056
2024-08-25 09:30 | 1707 | 0 | 0 | 0 | 346 | 119 | 320 | 6875 | 2161 | 8563 | 949 | 900 | 0 | 6957 | 0 | 0 | 449 | 0 | 0 | 2100 | 8142 | 8561 | 7037
2024-08-25 09:45 | 1775 | 0 | 0 | 0 | 336 | 139 | 419 | 6903 | 2195 | 8562 | 948 | 900 | 0 | 6981 | 0 | 0 | 449 | 0 | 0 | 2100 | 8146 | 8559 | 7063
2024-08-25 10:00 | 2489 | 0 | 0 | 0 | 331 | 166 | 455 | 6911 | 2212 | 8561 | 949 | 900 | 0 | 6997 | 0 | 0 | 448 | 0 | 0 | 2100 | 8147 | 8558 | 7071
2024-08-25 10:15 | 3036 | 0 | 0 | 0 | 323 | 224 | 612 | 6951 | 2257 | 8560 | 950 | 899 | 0 | 7053 | 0 | 0 | 448 | 0 | 0 | 2100 | 8152 | 8558 | 7130
2024-08-25 10:30 | 2760 | 0 | 0 | 0 | 334 | 208 | 639 | 6941 | 2245 | 8561 | 948 | 900 | 0 | 7059 | 0 | 0 | 448 | 0 | 0 | 2100 | 8156 | 8558 | 7134
2024-08-25 10:45 | 3476 | 0 | 0 | 0 | 324 | 265 | 563 | 6959 | 2271 | 8560 | 949 | 899 | 0 | 7091 | 0 | 0 | 448 | 0 | 0 | 2100 | 8159 | 8558 | 7167
2024-08-25 11:00 | 4124 | 0 | 0 | 0 | 334 | 246 | 535 | 7007 | 2307 | 8558 | 950 | 900 | 0 | 7117 | 0 | 0 | 447 | 0 | 0 | 2100 | 8169 | 8555 | 7194
2024-08-25 11:15 | 2424 | 0 | 0 | 0 | 336 | 285 | 647 | 7002 | 2294 | 8556 | 949 | 899 | 0 | 7133 | 0 | 0 | 448 | 0 | 0 | 2100 | 8171 | 8554 | 7210
2024-08-25 11:30 | 3513 | 0 | 0 | 0 | 333 | 216 | 402 | 7010 | 2301 | 8553 | 949 | 899 | 0 | 7134 | 0 | 0 | 447 | 0 | 0 | 2100 | 8178 | 8551 | 7213
2024-08-25 11:45 | 2801 | 0 | 0 | 0 | 335 | 192 | 472 | 7027 | 2317 | 8551 | 949 | 900 | 0 | 7165 | 0 | 0 | 447 | 0 | 0 | 2100 | 8178 | 8549 | 7244
2024-08-25 12:00 | 4183 | 0 | 0 | 0 | 331 | 221 | 422 | 7042 | 2331 | 8550 | 949 | 901 | 0 | 7207 | 0 | 0 | 447 | 0 | 0 | 2100 | 8185 | 8548 | 7284
2024-08-25 12:15 | 2559 | 0 | 0 | 0 | 328 | 204 | 390 | 7012 | 2319 | 8550 | 950 | 898 | 0 | 7187 | 0 | 0 | 447 | 0 | 0 | 2100 | 8188 | 8547 | 7274
2024-08-25 12:30 | 3633 | 0 | 0 | 0 | 334 | 236 | 444 | 7033 | 2325 | 8548 | 947 | 903 | 0 | 7192 | 0 | 0 | 447 | 0 | 0 | 2100 | 8193 | 8545 | 7286
2024-08-25 12:45 | 1632 | 0 | 0 | 0 | 338 | 165 | 400 | 7003 | 2298 | 8547 | 949 | 900 | 0 | 7151 | 5 | 0 | 449 | 0 | 0 | 2100 | 8196 | 8543 | 7245
2024-08-25 13:00 | 2290 | 52 | 0 | 0 | 341 | 176 | 450 | 7011 | 2298 | 8544 | 949 | 900 | 2637 | 7128 | 3 | 3 | 892 | 0 | 0 | 2100 | 8197 | 8541 | 7222
2024-08-25 13:15 | 1653 | 96 | 0 | 0 | 337 | 243 | 516 | 6837 | 2109 | 8543 | 948 | 901 | 2637 | 7052 | 15 | 15 | 480 | 1 | 1 | 2100 | 8197 | 8539 | 7137
2024-08-25 13:30 | 3678 | 0 | 0 | 0 | 339 | 193 | 374 | 6877 | 2157 | 8538 | 948 | 900 | 0 | 6985 | 15 | 2 | 453 | 0 | 0 | 2100 | 8209 | 8536 | 7088
2024-08-25 13:45 | 1879 | 0 | 0 | 0 | 335 | 233 | 511 | 6921 | 2231 | 8538 | 948 | 901 | 0 | 6989 | 11 | 5 | 453 | 0 | 0 | 2100 | 8206 | 8535 | 7113
2024-08-25 14:00 | 4026 | 0 | 0 | 0 | 335 | 256 | 464 | 6920 | 2221 | 8536 | 948 | 900 | 0 | 6983 | 1 | 0 | 449 | 0 | 0 | 2100 | 8218 | 8533 | 7106
2024-08-25 14:15 | 1123 | 120 | 0 | 0 | 337 | 296 | 544 | 6885 | 2177 | 8538 | 948 | 901 | 1918 | 6979 | 11 | 11 | 822 | 4 | 1 | 2100 | 8216 | 8535 | 7116
2024-08-25 14:30 | 1285 | 200 | 0 | 0 | 338 | 295 | 754 | 6765 | 2021 | 8538 | 947 | 901 | 1918 | 6871 | 15 | 15 | 892 | 10 | 1 | 2100 | 8216 | 8535 | 6985
2024-08-25 14:45 | 536 | 80 | 2 | 17 | 333 | 401 | 877 | 6769 | 2025 | 8535 | 949 | 900 | 959 | 6810 | 15 | 15 | 626 | 6 | 1 | 2100 | 8209 | 8531 | 6913
2024-08-25 15:00 | 513 | 24 | 0 | 0 | 333 | 342 | 591 | 6765 | 2018 | 8534 | 948 | 901 | 479 | 6785 | 15 | 15 | 530 | 2 | 1 | 2100 | 8206 | 8531 | 6872
2024-08-25 15:15 | 271 | 0 | 0 | 0 | 330 | 225 | 603 | 6781 | 2036 | 8536 | 947 | 900 | 0 | 6777 | 15 | 15 | 501 | 0 | 0 | 2100 | 8204 | 8533 | 6849
2024-08-25 15:30 | 701 | 0 | 0 | 0 | 337 | 212 | 609 | 6759 | 2006 | 8535 | 948 | 900 | 0 | 6781 | 15 | 15 | 461 | 0 | 0 | 2100 | 8203 | 8533 | 6840
2024-08-25 15:45 | 1041 | 0 | 0 | 0 | 333 | 295 | 805 | 6753 | 2000 | 8533 | 947 | 898 | 0 | 6780 | 15 | 2 | 456 | 1 | 1 | 2100 | 8200 | 8530 | 6833
2024-08-25 16:00 | 1263 | 0 | 0 | 0 | 330 | 417 | 790 | 6761 | 2015 | 8529 | 948 | 902 | 0 | 6787 | 15 | 0 | 454 | 0 | 0 | 2100 | 8202 | 8526 | 6839
2024-08-25 16:15 | 667 | 0 | 0 | 0 | 333 | 343 | 850 | 6799 | 2055 | 8530 | 950 | 896 | 0 | 6788 | 15 | 0 | 453 | 0 | 0 | 2100 | 8197 | 8528 | 6839
2024-08-25 16:30 | 477 | 0 | 0 | 0 | 332 | 248 | 748 | 6818 | 2063 | 8533 | 948 | 901 | 0 | 6791 | 15 | 0 | 452 | 0 | 0 | 2100 | 8197 | 8530 | 6841
2024-08-25 16:45 | 179 | 56 | 0 | 0 | 330 | 120 | 348 | 6810 | 2062 | 8536 | 948 | 900 | 1199 | 6791 | 15 | 13 | 764 | 0 | 0 | 2100 | 8194 | 8533 | 6837
2024-08-25 17:00 | 115 | 32 | 0 | 0 | 343 | 186 | 572 | 6796 | 2045 | 8538 | 948 | 900 | 479 | 6779 | 15 | 15 | 619 | 0 | 0 | 2100 | 8191 | 8535 | 6825
2024-08-25 17:15 | 40 | 68 | 0 | 0 | 357 | 199 | 538 | 6763 | 2010 | 8539 | 948 | 900 | 479 | 6758 | 15 | 15 | 836 | 0 | 0 | 2100 | 8194 | 8537 | 6803
2024-08-25 17:30 | 47 | 28 | 0 | 0 | 348 | 201 | 470 | 6731 | 1963 | 8539 | 947 | 900 | 479 | 6715 | 15 | 15 | 506 | 1 | 1 | 2100 | 8190 | 8536 | 6766
2024-08-25 17:45 | 28 | 0 | 0 | 0 | 5 | 147 | 292 | 6717 | 1933 | 8539 | 948 | 900 | 0 | 6688 | 15 | 15 | 469 | 0 | 0 | 2100 | 8186 | 8536 | 6738
2024-08-25 18:00 | 3 | 0 | 0 | 0 | 2 | 179 | 452 | 6717 | 1925 | 8538 | 947 | 901 | 0 | 6680 | 15 | 13 | 459 | 0 | 0 | 2100 | 8184 | 8535 | 6723
2024-08-25 18:15 | 0 | 0 | 0 | 0 | 353 | 286 | 569 | 6729 | 1912 | 8537 | 947 | 900 | 0 | 6671 | 15 | 0 | 456 | 0 | 0 | 2100 | 8181 | 8534 | 6708
2024-08-25 18:30 | 0 | 0 | 0 | 0 | 352 | 218 | 459 | 6727 | 1923 | 8539 | 946 | 900 | 0 | 6680 | 15 | 0 | 456 | 0 | 0 | 2100 | 8181 | 8536 | 6709
2024-08-25 18:45 | 0 | 0 | 0 | 0 | 0 | 163 | 366 | 6711 | 1911 | 8541 | 948 | 901 | 0 | 6670 | 15 | 2 | 458 | 0 | 0 | 2100 | 8180 | 8539 | 6701
2024-08-25 19:00 | 0 | 0 | 0 | 0 | 15 | 131 | 249 | 6716 | 1908 | 8545 | 948 | 901 | 0 | 6667 | 15 | 11 | 462 | 0 | 0 | 2100 | 8178 | 8543 | 6698
2024-08-25 19:15 | 0 | 0 | 0 | 0 | 359 | 142 | 326 | 6743 | 1920 | 8546 | 947 | 900 | 0 | 6677 | 15 | 10 | 457 | 0 | 0 | 2100 | 8176 | 8544 | 6704
2024-08-25 19:30 | 0 | 0 | 0 | 0 | 352 | 215 | 468 | 6735 | 1928 | 8547 | 948 | 900 | 0 | 6687 | 15 | 4 | 458 | 0 | 0 | 2100 | 8174 | 8545 | 6708
2024-08-25 19:45 | 0 | 0 | 0 | 0 | 348 | 228 | 445 | 6751 | 1939 | 8550 | 947 | 902 | 0 | 6694 | 15 | 0 | 455 | 0 | 0 | 2100 | 8175 | 8548 | 6716
2024-08-25 20:00 | 0 | 0 | 0 | 0 | 26 | 90 | 273 | 6731 | 1945 | 8556 | 948 | 900 | 0 | 6697 | 15 | 5 | 462 | 0 | 0 | 2100 | 8172 | 8554 | 6718
2024-08-25 20:15 | 0 | 0 | 0 | 0 | 24 | 114 | 302 | 6724 | 1929 | 8557 | 947 | 900 | 0 | 6685 | 15 | 15 | 462 | 0 | 0 | 2100 | 8173 | 8555 | 6709
2024-08-25 20:30 | 0 | 0 | 0 | 0 | 23 | 102 | 236 | 6709 | 1916 | 8559 | 948 | 900 | 0 | 6675 | 15 | 15 | 465 | 0 | 0 | 2100 | 8168 | 8556 | 6698
2024-08-25 20:45 | 0 | 0 | 0 | 0 | 11 | 45 | 100 | 6677 | 1894 | 8562 | 948 | 900 | 0 | 6655 | 15 | 15 | 477 | 0 | 0 | 2100 | 8166 | 8559 | 6683
2024-08-25 21:00 | 0 | 0 | 0 | 0 | 140 | 66 | 149 | 6673 | 1878 | 8563 | 948 | 900 | 0 | 6644 | 15 | 15 | 483 | 0 | 0 | 2100 | 8166 | 8561 | 6672
2024-08-25 21:15 | 0 | 0 | 0 | 0 | 133 | 27 | 122 | 6675 | 1884 | 8565 | 947 | 900 | 0 | 6648 | 15 | 15 | 494 | 0 | 0 | 2100 | 8166 | 8562 | 6676
2024-08-25 21:30 | 0 | 0 | 0 | 0 | 176 | 44 | 91 | 6659 | 1879 | 8566 | 948 | 900 | 0 | 6643 | 15 | 15 | 508 | 0 | 0 | 2100 | 8163 | 8563 | 6666
2024-08-25 21:45 | 0 | 4 | 0 | 0 | 110 | 44 | 130 | 6649 | 1859 | 8566 | 947 | 901 | 240 | 6627 | 15 | 15 | 516 | 0 | 0 | 2100 | 8162 | 8563 | 6652
2024-08-25 22:00 | 0 | 0 | 0 | 0 | 70 | 56 | 119 | 6663 | 1861 | 8566 | 948 | 900 | 0 | 6627 | 15 | 15 | 526 | 0 | 0 | 2100 | 8161 | 8564 | 6654
2024-08-25 22:15 | 0 | 0 | 0 | 0 | 144 | 40 | 88 | 6671 | 1869 | 8567 | 948 | 900 | 0 | 6635 | 15 | 15 | 540 | 0 | 0 | 2100 | 8158 | 8564 | 6657
2024-08-25 22:30 | 0 | 0 | 0 | 0 | 155 | 53 | 106 | 6668 | 1866 | 8567 | 948 | 901 | 0 | 6633 | 15 | 15 | 556 | 0 | 0 | 2100 | 8159 | 8565 | 6654
2024-08-25 22:45 | 0 | 0 | 0 | 0 | 157 | 48 | 88 | 6665 | 1863 | 8567 | 948 | 900 | 0 | 6630 | 15 | 15 | 576 | 0 | 0 | 2100 | 8156 | 8565 | 6653
2024-08-25 23:00 | 0 | 4 | 0 | 0 | 143 | 29 | 64 | 6640 | 1857 | 8566 | 948 | 900 | 240 | 6626 | 15 | 15 | 596 | 0 | 0 | 2100 | 8155 | 8564 | 6645
2024-08-25 23:15 | 0 | 0 | 0 | 0 | 151 | 35 | 120 | 6631 | 1838 | 8565 | 947 | 901 | 0 | 6608 | 15 | 15 | 619 | 0 | 0 | 2100 | 8153 | 8563 | 6631
2024-08-25 23:30 | 0 | 0 | 0 | 0 | 168 | 50 | 116 | 6639 | 1838 | 8563 | 948 | 900 | 0 | 6607 | 15 | 15 | 640 | 0 | 0 | 2100 | 8153 | 8561 | 6631
2024-08-25 23:45 | 0 | 0 | 0 | 0 | 154 | 44 | 101 | 6631 | 1830 | 8562 | 948 | 900 | 0 | 6601 | 15 | 15 | 659 | 0 | 0 | 2100 | 8153 | 8560 | 6624
2024-08-26 | 0 | 4 | 0 | 0 | 75 | 47 | 100 | 6613 | 1818 | 8561 | 948 | 900 | 240 | 6595 | 15 | 15 | 688 | 0 | 0 | 2100 | 8150 | 8558 | 6618
2024-08-26 00:15 | 0 | 0 | 0 | 0 | 130 | 51 | 99 | 6639 | 1817 | 8559 | 948 | 900 | 0 | 6589 | 15 | 15 | 713 | 0 | 0 | 2100 | 8142 | 8557 | 6624
2024-08-26 00:30 | 0 | 0 | 0 | 0 | 147 | 52 | 84 | 6643 | 1783 | 8558 | 948 | 900 | 0 | 6596 | 15 | 15 | 736 | 0 | 0 | 2100 | 8144 | 8556 | 6622
2024-08-26 00:45 | 0 | 0 | 0 | 0 | 150 | 69 | 144 | 6649 | 1827 | 8556 | 948 | 900 | 0 | 6598 | 15 | 15 | 757 | 0 | 0 | 2100 | 8143 | 8554 | 6619
2024-08-26 01:00 | 0 | 4 | 0 | 0 | 149 | 51 | 85 | 6644 | 1825 | 8553 | 948 | 900 | 240 | 6597 | 15 | 15 | 791 | 0 | 0 | 2100 | 8140 | 8551 | 6620
2024-08-26 01:15 | 0 | 0 | 0 | 0 | 168 | 51 | 96 | 6633 | 1823 | 8553 | 948 | 900 | 0 | 6594 | 15 | 15 | 813 | 0 | 0 | 2100 | 8139 | 8550 | 6615
2024-08-26 01:30 | 0 | 0 | 0 | 0 | 184 | 52 | 83 | 6629 | 1817 | 8551 | 948 | 900 | 0 | 6591 | 15 | 15 | 828 | 0 | 0 | 2100 | 8139 | 8548 | 6610
2024-08-26 01:45 | 0 | 0 | 0 | 0 | 189 | 52 | 78 | 6627 | 1816 | 8549 | 948 | 900 | 0 | 6590 | 15 | 15 | 840 | 0 | 0 | 2100 | 8140 | 8546 | 6610
2024-08-26 02:00 | 0 | 4 | 0 | 0 | 185 | 58 | 77 | 6618 | 1812 | 8549 | 948 | 900 | 240 | 6587 | 15 | 15 | 852 | 0 | 0 | 2100 | 8137 | 8546 | 6607
2024-08-26 02:15 | 0 | 0 | 0 | 0 | 148 | 46 | 71 | 6609 | 1804 | 8547 | 948 | 900 | 0 | 6579 | 15 | 15 | 863 | 0 | 0 | 2100 | 8135 | 8545 | 6599
2024-08-26 02:30 | 0 | 0 | 0 | 0 | 154 | 45 | 69 | 6602 | 1794 | 8545 | 948 | 900 | 0 | 6571 | 15 | 15 | 874 | 0 | 0 | 2100 | 8132 | 8543 | 6592
2024-08-26 02:45 | 0 | 0 | 0 | 0 | 186 | 29 | 49 | 6597 | 1787 | 8545 | 947 | 900 | 0 | 6564 | 15 | 15 | 887 | 0 | 0 | 2100 | 8132 | 8542 | 6586
2024-08-26 03:00 | 0 | 4 | 0 | 0 | 200 | 37 | 86 | 6586 | 1773 | 8545 | 948 | 900 | 240 | 6554 | 15 | 15 | 900 | 0 | 0 | 2100 | 8133 | 8543 | 6575
2024-08-26 03:15 | 0 | 0 | 0 | 0 | 158 | 55 | 100 | 6601 | 1777 | 8547 | 948 | 900 | 0 | 6555 | 15 | 15 | 907 | 0 | 0 | 2100 | 8130 | 8545 | 6577
2024-08-26 03:30 | 0 | 0 | 0 | 0 | 133 | 47 | 81 | 6619 | 1788 | 8547 | 948 | 901 | 0 | 6566 | 15 | 15 | 910 | 0 | 0 | 2100 | 8129 | 8544 | 6588
2024-08-26 03:45 | 0 | 0 | 0 | 0 | 112 | 40 | 65 | 6611 | 1799 | 8546 | 949 | 900 | 0 | 6574 | 15 | 15 | 918 | 0 | 0 | 2100 | 8129 | 8544 | 6593
2024-08-26 04:00 | 0 | 4 | 0 | 0 | 125 | 34 | 82 | 6598 | 1793 | 8547 | 948 | 900 | 240 | 6570 | 15 | 15 | 926 | 0 | 0 | 2100 | 8125 | 8545 | 6587
2024-08-26 04:15 | 0 | 0 | 0 | 0 | 134 | 41 | 60 | 6601 | 1787 | 8547 | 948 | 900 | 0 | 6565 | 15 | 15 | 933 | 0 | 0 | 2100 | 8125 | 8545 | 6586
2024-08-26 04:30 | 0 | 0 | 0 | 0 | 152 | 73 | 120 | 6615 | 1787 | 8547 | 948 | 901 | 0 | 6563 | 15 | 15 | 934 | 0 | 0 | 2100 | 8124 | 8545 | 6586
2024-08-26 04:45 | 0 | 4 | 0 | 0 | 138 | 45 | 84 | 6619 | 1798 | 8547 | 948 | 900 | 240 | 6573 | 15 | 15 | 940 | 0 | 0 | 2100 | 8125 | 8545 | 6592
2024-08-26 05:00 | 0 | 0 | 0 | 0 | 150 | 66 | 101 | 6621 | 1804 | 8548 | 948 | 900 | 0 | 6575 | 15 | 15 | 943 | 0 | 0 | 2100 | 8124 | 8545 | 6595
2024-08-26 05:15 | 0 | 0 | 0 | 0 | 105 | 47 | 77 | 6601 | 1794 | 8548 | 948 | 901 | 0 | 6571 | 15 | 15 | 950 | 1 | 1 | 2100 | 8121 | 8545 | 6590
2024-08-26 05:30 | 0 | 4 | 0 | 0 | 103 | 51 | 88 | 6593 | 1785 | 8549 | 948 | 900 | 240 | 6563 | 15 | 15 | 956 | 0 | 0 | 2100 | 8120 | 8547 | 6584
2024-08-26 05:45 | 30 | 0 | 0 | 0 | 7 | 71 | 154 | 6583 | 1777 | 8551 | 947 | 900 | 0 | 6559 | 15 | 15 | 963 | 0 | 0 | 2100 | 8121 | 8548 | 6576
2024-08-26 06:00 | 130 | 0 | 0 | 0 | 2 | 106 | 279 | 6579 | 1769 | 8552 | 948 | 900 | 0 | 6553 | 15 | 15 | 964 | 0 | 0 | 2100 | 8120 | 8550 | 6577
2024-08-26 06:15 | 298 | 0 | 0 | 0 | 6 | 80 | 220 | 6608 | 1789 | 8553 | 948 | 901 | 0 | 6567 | 15 | 15 | 960 | 0 | 0 | 2100 | 8121 | 8551 | 6591
2024-08-26 06:30 | 479 | 4 | 0 | 0 | 67 | 42 | 120 | 6621 | 1819 | 8555 | 947 | 901 | 240 | 6593 | 15 | 15 | 936 | 0 | 0 | 2100 | 8117 | 8553 | 6615
2024-08-26 06:45 | 625 | 0 | 0 | 0 | 50 | 42 | 97 | 6630 | 1844 | 8556 | 949 | 900 | 0 | 6616 | 15 | 15 | 918 | 0 | 0 | 2100 | 8118 | 8553 | 6638
2024-08-26 07:00 | 841 | 0 | 0 | 0 | 41 | 54 | 96 | 6658 | 1880 | 8556 | 948 | 900 | 0 | 6651 | 15 | 15 | 885 | 0 | 0 | 2100 | 8115 | 8554 | 6674
2024-08-26 07:15 | 936 | 0 | 0 | 0 | 12 | 90 | 226 | 6729 | 1939 | 8556 | 949 | 900 | 0 | 6693 | 15 | 15 | 848 | 0 | 0 | 2100 | 8117 | 8554 | 6717
2024-08-26 07:30 | 946 | 0 | 0 | 0 | 5 | 120 | 218 | 6801 | 1997 | 8556 | 948 | 900 | 0 | 6739 | 15 | 15 | 768 | 0 | 0 | 2100 | 8115 | 8554 | 6759
2024-08-26 07:45 | 696 | 0 | 0 | 0 | 14 | 155 | 296 | 6853 | 2033 | 8557 | 949 | 900 | 0 | 6767 | 15 | 15 | 630 | 0 | 0 | 2100 | 8116 | 8555 | 6786
2024-08-26 08:00 | 639 | 0 | 0 | 0 | 4 | 113 | 230 | 6854 | 2053 | 8558 | 948 | 900 | 0 | 6784 | 15 | 15 | 550 | 0 | 0 | 2100 | 8113 | 8556 | 6809
2024-08-26 08:15 | 811 | 0 | 0 | 0 | 5 | 118 | 211 | 6855 | 2075 | 8560 | 948 | 900 | 0 | 6800 | 15 | 15 | 496 | 0 | 0 | 2100 | 8112 | 8557 | 6839
2024-08-26 08:30 | 1344 | 0 | 0 | 0 | 38 | 85 | 154 | 6867 | 2126 | 8558 | 948 | 900 | 0 | 6841 | 15 | 15 | 461 | 0 | 0 | 2100 | 8109 | 8556 | 6891
2024-08-26 08:45 | 1821 | 0 | 0 | 0 | 61 | 92 | 176 | 6866 | 2148 | 8559 | 949 | 900 | 0 | 6882 | 15 | 1 | 454 | 0 | 0 | 2100 | 8108 | 8557 | 6937
2024-08-26 09:00 | 2058 | 0 | 0 | 0 | 8 | 139 | 275 | 6942 | 2249 | 8558 | 949 | 900 | 0 | 6948 | 15 | 0 | 450 | 0 | 0 | 2100 | 8112 | 8556 | 7020
2024-08-26 09:15 | 1991 | 0 | 0 | 0 | 17 | 257 | 453 | 6995 | 2293 | 8561 | 949 | 900 | 0 | 6972 | 0 | 0 | 449 | 0 | 0 | 2100 | 8111 | 8558 | 7076
2024-08-26 09:30 | 3442 | 0 | 0 | 0 | 6 | 236 | 441 | 6983 | 2306 | 8560 | 949 | 900 | 0 | 7025 | 0 | 0 | 448 | 0 | 0 | 2100 | 8118 | 8558 | 7123
2024-08-26 09:45 | 7338 | 0 | 0 | 0 | 354 | 239 | 466 | 7029 | 2385 | 8559 | 950 | 900 | 0 | 7131 | 0 | 0 | 446 | 0 | 0 | 2100 | 8121 | 8558 | 7263
2024-08-26 10:00 | 7269 | 0 | 0 | 0 | 335 | 238 | 437 | 7021 | 2345 | 8559 | 950 | 900 | 0 | 7211 | 0 | 0 | 446 | 0 | 0 | 2100 | 8123 | 8557 | 7356
2024-08-26 10:15 | 8527 | 0 | 0 | 0 | 336 | 207 | 408 | 7069 | 2405 | 8557 | 950 | 900 | 0 | 7267 | 0 | 0 | 445 | 0 | 0 | 2100 | 8127 | 8556 | 7394
2024-08-26 10:30 | 5954 | 0 | 0 | 0 | 352 | 199 | 390 | 7039 | 2333 | 8558 | 950 | 899 | 0 | 7261 | 0 | 0 | 444 | 0 | 0 | 2100 | 8132 | 8556 | 7373
2024-08-26 10:45 | 8181 | 0 | 0 | 0 | 341 | 212 | 434 | 7124 | 2410 | 8557 | 951 | 900 | 0 | 7323 | 0 | 0 | 444 | 0 | 0 | 2100 | 8136 | 8555 | 7429
2024-08-26 11:00 | 9345 | 0 | 0 | 0 | 344 | 290 | 485 | 7132 | 2446 | 8557 | 949 | 901 | 0 | 7355 | 0 | 0 | 444 | 0 | 0 | 2100 | 8142 | 8555 | 7443
2024-08-26 11:15 | 6055 | 0 | 0 | 0 | 343 | 302 | 532 | 7074 | 2407 | 8557 | 949 | 900 | 0 | 7343 | 0 | 0 | 446 | 0 | 0 | 2100 | 8148 | 8555 | 7413
2024-08-26 11:30 | 6489 | 0 | 0 | 0 | 341 | 261 | 469 | 7051 | 2343 | 8555 | 950 | 900 | 0 | 7283 | 0 | 0 | 445 | 0 | 0 | 2100 | 8157 | 8553 | 7385
2024-08-26 11:45 | 8319 | 0 | 0 | 0 | 344 | 257 | 406 | 7122 | 2393 | 8553 | 950 | 898 | 0 | 7305 | 0 | 0 | 445 | 0 | 0 | 2100 | 8172 | 8550 | 7409
2024-08-26 12:00 | 10063 | 0 | 0 | 0 | 336 | 258 | 551 | 7187 | 2463 | 8551 | 949 | 900 | 0 | 7371 | 0 | 0 | 444 | 0 | 0 | 2100 | 8198 | 8548 | 7481
2024-08-26 12:15 | 4949 | 0 | 0 | 0 | 334 | 194 | 544 | 7164 | 2456 | 8549 | 949 | 901 | 0 | 7403 | 0 | 0 | 445 | 0 | 0 | 2100 | 8204 | 8547 | 7541
2024-08-26 12:30 | 4927 | 0 | 0 | 0 | 329 | 269 | 532 | 7107 | 2379 | 8549 | 949 | 900 | 0 | 7353 | 0 | 0 | 445 | 0 | 0 | 2100 | 8219 | 8546 | 7498
2024-08-26 12:45 | 7463 | 0 | 0 | 0 | 328 | 293 | 509 | 7131 | 2390 | 8546 | 949 | 899 | 0 | 7313 | 0 | 0 | 444 | 0 | 0 | 2100 | 8240 | 8543 | 7464
2024-08-26 13:00 | 3939 | 0 | 0 | 0 | 343 | 204 | 429 | 7130 | 2408 | 8545 | 949 | 901 | 0 | 7345 | 0 | 0 | 446 | 0 | 0 | 2100 | 8239 | 8542 | 7514
2024-08-26 13:15 | 4853 | 0 | 0 | 0 | 331 | 302 | 572 | 7041 | 2357 | 8543 | 950 | 899 | 0 | 7281 | 0 | 0 | 446 | 0 | 0 | 2100 | 8257 | 8540 | 7435
2024-08-26 13:30 | 5973 | 0 | 0 | 0 | 327 | 325 | 663 | 7069 | 2356 | 8542 | 949 | 901 | 0 | 7256 | 0 | 0 | 446 | 0 | 0 | 2100 | 8269 | 8539 | 7427
2024-08-26 13:45 | 3617 | 0 | 0 | 0 | 332 | 213 | 454 | 7072 | 2351 | 8541 | 949 | 901 | 0 | 7241 | 0 | 0 | 446 | 0 | 0 | 2100 | 8268 | 8537 | 7427
2024-08-26 14:00 | 4054 | 0 | 0 | 0 | 332 | 232 | 454 | 7057 | 2365 | 8539 | 949 | 900 | 0 | 7239 | 0 | 0 | 446 | 0 | 0 | 2100 | 8282 | 8535 | 7412
2024-08-26 14:15 | 6608 | 0 | 0 | 0 | 332 | 240 | 481 | 7092 | 2376 | 8536 | 950 | 901 | 0 | 7256 | 0 | 0 | 445 | 0 | 0 | 2100 | 8299 | 8533 | 7435
2024-08-26 14:30 | 1867 | 0 | 0 | 0 | 331 | 180 | 372 | 7157 | 2419 | 8536 | 949 | 900 | 0 | 7290 | 0 | 0 | 446 | 0 | 0 | 2100 | 8292 | 8533 | 7471
2024-08-26 14:45 | 2521 | 0 | 0 | 0 | 340 | 162 | 334 | 7106 | 2402 | 8537 | 949 | 900 | 0 | 7276 | 0 | 0 | 446 | 0 | 0 | 2100 | 8289 | 8534 | 7425
2024-08-26 15:00 | 1979 | 0 | 0 | 0 | 347 | 203 | 417 | 7097 | 2367 | 8535 | 949 | 900 | 0 | 7249 | 3 | 1 | 480 | 0 | 0 | 2100 | 8290 | 8532 | 7377
2024-08-26 15:15 | 2375 | 0 | 0 | 0 | 339 | 143 | 302 | 7078 | 2395 | 8535 | 949 | 900 | 0 | 7244 | 15 | 11 | 450 | 0 | 0 | 2100 | 8290 | 8532 | 7358
2024-08-26 15:30 | 2065 | 12 | 0 | 0 | 354 | 128 | 304 | 7075 | 2387 | 8535 | 949 | 900 | 479 | 7225 | 6 | 6 | 706 | 0 | 0 | 2100 | 8287 | 8532 | 7330
2024-08-26 15:45 | 2312 | 28 | 0 | 0 | 338 | 175 | 323 | 7019 | 2355 | 8535 | 949 | 900 | 479 | 7189 | 15 | 15 | 476 | 0 | 0 | 2100 | 8283 | 8532 | 7279
2024-08-26 16:00 | 1654 | 0 | 0 | 0 | 350 | 174 | 349 | 7001 | 2321 | 8537 | 949 | 900 | 0 | 7131 | 15 | 3 | 454 | 0 | 0 | 2100 | 8281 | 8534 | 7208
2024-08-26 16:15 | 432 | 0 | 0 | 0 | 8 | 207 | 394 | 6985 | 2267 | 8538 | 948 | 900 | 0 | 7067 | 12 | 2 | 465 | 0 | 0 | 2100 | 8275 | 8534 | 7154
2024-08-26 16:30 | 221 | 12 | 0 | 0 | 4 | 247 | 633 | 6925 | 2185 | 8538 | 949 | 900 | 240 | 6986 | 15 | 12 | 814 | 0 | 0 | 2100 | 8270 | 8535 | 7076
2024-08-26 16:45 | 51 | 915 | 2 | 17 | 348 | 262 | 554 | 6817 | 2087 | 8540 | 949 | 898 | 12704 | 6903 | 15 | 15 | 878 | 13 | 4 | 2100 | 8265 | 8536 | 6984
2024-08-26 17:00 | 13 | 551 | 1 | 17 | 339 | 181 | 326 | 6758 | 2008 | 8540 | 948 | 901 | 5273 | 6804 | 15 | 15 | 626 | 9 | 1 | 2100 | 8263 | 8537 | 6894
2024-08-26 17:15 | 11 | 20 | 1 | 12 | 335 | 209 | 403 | 6776 | 2031 | 8541 | 948 | 900 | 240 | 6778 | 15 | 15 | 664 | 1 | 1 | 2100 | 8260 | 8538 | 6861
2024-08-26 17:30 | 3 | 655 | 0 | 0 | 346 | 170 | 579 | 6747 | 2001 | 8543 | 948 | 899 | 8389 | 6766 | 15 | 15 | 943 | 19 | 5 | 2100 | 8260 | 8540 | 6835
2024-08-26 17:45 | 1 | 216 | 3 | 15 | 345 | 200 | 444 | 6731 | 1971 | 8545 | 948 | 899 | 3835 | 6736 | 15 | 15 | 628 | 9 | 3 | 2100 | 8256 | 8542 | 6801
2024-08-26 18:00 | 0 | 4 | 1 | 17 | 337 | 304 | 677 | 6764 | 2001 | 8544 | 947 | 901 | 240 | 6742 | 15 | 15 | 528 | 2 | 1 | 2100 | 8252 | 8541 | 6798
2024-08-26 18:15 | 0 | 288 | 0 | 0 | 345 | 252 | 429 | 6781 | 2026 | 8546 | 947 | 901 | 4554 | 6760 | 15 | 15 | 935 | 10 | 2 | 2100 | 8251 | 8543 | 6805
2024-08-26 18:30 | 0 | 831 | 0 | 0 | 337 | 206 | 410 | 6791 | 2041 | 8547 | 947 | 901 | 11026 | 6775 | 15 | 15 | 864 | 27 | 5 | 2100 | 8248 | 8544 | 6811
2024-08-26 18:45 | 0 | 68 | 0 | 0 | 347 | 195 | 347 | 6774 | 2031 | 8547 | 948 | 900 | 1678 | 6779 | 15 | 15 | 506 | 4 | 1 | 2100 | 8244 | 8544 | 6811
2024-08-26 19:00 | 0 | 0 | 0 | 0 | 345 | 205 | 381 | 6742 | 1988 | 8549 | 948 | 900 | 0 | 6753 | 15 | 15 | 487 | 0 | 0 | 2100 | 8244 | 8547 | 6789
2024-08-26 19:15 | 0 | 0 | 0 | 0 | 352 | 119 | 424 | 6739 | 1982 | 8554 | 948 | 900 | 0 | 6736 | 15 | 15 | 493 | 1 | 1 | 2100 | 8241 | 8551 | 6775
2024-08-26 19:30 | 0 | 0 | 0 | 0 | 176 | 51 | 138 | 6745 | 1990 | 8555 | 948 | 900 | 0 | 6736 | 15 | 15 | 487 | 0 | 0 | 2100 | 8236 | 8553 | 6773
2024-08-26 19:45 | 0 | 0 | 0 | 0 | 164 | 49 | 125 | 6739 | 1983 | 8555 | 948 | 900 | 0 | 6733 | 15 | 15 | 487 | 0 | 0 | 2100 | 8235 | 8553 | 6767
2024-08-26 20:00 | 0 | 4 | 0 | 0 | 141 | 37 | 97 | 6727 | 1969 | 8556 | 948 | 900 | 240 | 6723 | 15 | 15 | 490 | 0 | 0 | 2100 | 8232 | 8554 | 6756
2024-08-26 20:15 | 0 | 0 | 0 | 0 | 174 | 57 | 112 | 6737 | 1971 | 8558 | 948 | 900 | 0 | 6719 | 15 | 15 | 489 | 0 | 0 | 2100 | 8232 | 8555 | 6751
2024-08-26 20:30 | 0 | 0 | 0 | 0 | 132 | 49 | 135 | 6759 | 1991 | 8559 | 948 | 900 | 0 | 6735 | 15 | 15 | 488 | 0 | 0 | 2100 | 8230 | 8557 | 6764
2024-08-26 20:45 | 0 | 0 | 0 | 0 | 160 | 30 | 74 | 6773 | 2011 | 8561 | 948 | 900 | 0 | 6751 | 15 | 15 | 496 | 0 | 0 | 2100 | 8228 | 8559 | 6780
2024-08-26 21:00 | 0 | 0 | 0 | 0 | 31 | 77 | 162 | 6754 | 2001 | 8563 | 948 | 900 | 0 | 6751 | 15 | 15 | 498 | 0 | 0 | 2100 | 8222 | 8560 | 6779
2024-08-26 21:15 | 0 | 0 | 0 | 0 | 176 | 52 | 118 | 6733 | 1977 | 8566 | 948 | 900 | 0 | 6735 | 15 | 15 | 488 | 0 | 0 | 2100 | 8225 | 8564 | 6763
2024-08-26 21:30 | 0 | 4 | 0 | 0 | 126 | 66 | 171 | 6758 | 1993 | 8568 | 948 | 900 | 240 | 6737 | 15 | 15 | 507 | 0 | 0 | 2100 | 8222 | 8566 | 6768
2024-08-26 21:45 | 0 | 0 | 0 | 0 | 59 | 40 | 76 | 6761 | 2006 | 8568 | 948 | 900 | 0 | 6747 | 15 | 15 | 529 | 1 | 1 | 2100 | 8219 | 8565 | 6780
2024-08-26 22:00 | 0 | 4 | 0 | 0 | 12 | 56 | 117 | 6767 | 2014 | 8567 | 948 | 900 | 240 | 6753 | 15 | 15 | 526 | 0 | 0 | 2100 | 8219 | 8564 | 6785
2024-08-26 22:15 | 0 | 0 | 0 | 0 | 8 | 39 | 89 | 6770 | 2019 | 8568 | 948 | 900 | 0 | 6761 | 15 | 15 | 507 | 0 | 0 | 2100 | 8216 | 8566 | 6788
2024-08-26 22:30 | 0 | 0 | 0 | 0 | 1 | 39 | 93 | 6749 | 1998 | 8567 | 947 | 900 | 0 | 6749 | 15 | 15 | 508 | 0 | 0 | 2100 | 8215 | 8565 | 6781
2024-08-26 22:45 | 0 | 0 | 0 | 0 | 169 | 30 | 77 | 6718 | 1959 | 8567 | 948 | 900 | 0 | 6726 | 15 | 15 | 504 | 0 | 0 | 2100 | 8213 | 8565 | 6758
2024-08-26 23:00 | 0 | 4 | 0 | 0 | 93 | 22 | 40 | 6693 | 1931 | 8566 | 949 | 900 | 240 | 6700 | 15 | 15 | 503 | 1 | 1 | 2100 | 8211 | 8563 | 6731
2024-08-26 23:15 | 0 | 0 | 0 | 0 | 44 | 52 | 108 | 6683 | 1913 | 8563 | 947 | 900 | 0 | 6677 | 15 | 15 | 507 | 1 | 1 | 2100 | 8211 | 8560 | 6711
2024-08-26 23:30 | 0 | 0 | 0 | 0 | 157 | 45 | 119 | 6669 | 1897 | 8559 | 948 | 900 | 0 | 6661 | 15 | 15 | 507 | 0 | 0 | 2100 | 8207 | 8557 | 6697
2024-08-26 23:45 | 0 | 4 | 0 | 0 | 149 | 71 | 130 | 6668 | 1894 | 8558 | 948 | 900 | 240 | 6656 | 15 | 15 | 504 | 2 | 1 | 2100 | 8206 | 8555 | 6687
2024-08-27 | 0 | 0 | 0 | 0 | 145 | 46 | 108 | 6653 | 1880 | 8557 | 948 | 900 | 0 | 6647 | 15 | 15 | 507 | 0 | 0 | 2100 | 8204 | 8555 | 6678
2024-08-27 00:15 | 0 | 0 | 0 | 0 | 157 | 47 | 90 | 6642 | 1862 | 8556 | 948 | 900 | 0 | 6635 | 15 | 15 | 507 | 0 | 0 | 2100 | 8171 | 8554 | 6679
2024-08-27 00:30 | 0 | 4 | 0 | 0 | 127 | 56 | 110 | 6637 | 1811 | 8556 | 948 | 900 | 240 | 6623 | 15 | 15 | 508 | 0 | 0 | 2100 | 8184 | 8553 | 6668
2024-08-27 00:45 | 0 | 0 | 0 | 0 | 343 | 169 | 270 | 6638 | 1848 | 8554 | 948 | 900 | 0 | 6621 | 15 | 15 | 504 | 0 | 0 | 2100 | 8183 | 8551 | 6653
2024-08-27 01:00 | 0 | 0 | 0 | 0 | 342 | 205 | 380 | 6659 | 1871 | 8550 | 948 | 900 | 0 | 6635 | 15 | 15 | 496 | 0 | 0 | 2100 | 8180 | 8547 | 6666
2024-08-27 01:15 | 0 | 4 | 0 | 0 | 348 | 215 | 392 | 6651 | 1877 | 8546 | 948 | 901 | 240 | 6642 | 15 | 15 | 472 | 0 | 0 | 2100 | 8181 | 8543 | 6669
2024-08-27 01:30 | 0 | 0 | 0 | 0 | 2 | 154 | 276 | 6650 | 1873 | 8544 | 947 | 900 | 0 | 6642 | 15 | 15 | 468 | 0 | 0 | 2100 | 8181 | 8542 | 6667
2024-08-27 01:45 | 0 | 0 | 0 | 0 | 3 | 142 | 246 | 6641 | 1865 | 8542 | 947 | 901 | 0 | 6637 | 15 | 15 | 464 | 0 | 0 | 2100 | 8176 | 8540 | 6663
2024-08-27 02:00 | 0 | 0 | 0 | 0 | 18 | 132 | 217 | 6627 | 1849 | 8542 | 948 | 900 | 0 | 6627 | 15 | 15 | 472 | 0 | 0 | 2100 | 8174 | 8539 | 6655
2024-08-27 02:15 | 0 | 4 | 0 | 0 | 14 | 137 | 264 | 6611 | 1829 | 8542 | 947 | 900 | 240 | 6609 | 15 | 15 | 488 | 0 | 0 | 2100 | 8174 | 8539 | 6641
2024-08-27 02:30 | 0 | 0 | 0 | 0 | 359 | 177 | 408 | 6613 | 1825 | 8541 | 947 | 900 | 0 | 6597 | 15 | 15 | 484 | 0 | 0 | 2100 | 8173 | 8538 | 6631
2024-08-27 02:45 | 0 | 0 | 0 | 0 | 3 | 190 | 365 | 6618 | 1832 | 8539 | 947 | 900 | 0 | 6605 | 15 | 15 | 480 | 0 | 0 | 2100 | 8171 | 8537 | 6633
2024-08-27 03:00 | 0 | 4 | 0 | 0 | 2 | 197 | 299 | 6621 | 1835 | 8540 | 948 | 900 | 240 | 6607 | 15 | 15 | 477 | 0 | 0 | 2100 | 8172 | 8537 | 6633
2024-08-27 03:15 | 0 | 0 | 0 | 0 | 357 | 199 | 383 | 6640 | 1841 | 8538 | 948 | 901 | 0 | 6609 | 15 | 15 | 460 | 0 | 0 | 2100 | 8168 | 8536 | 6638
2024-08-27 03:30 | 0 | 0 | 0 | 0 | 359 | 205 | 439 | 6680 | 1850 | 8537 | 947 | 901 | 0 | 6620 | 15 | 2 | 458 | 0 | 0 | 2100 | 8169 | 8535 | 6643
2024-08-27 03:45 | 0 | 0 | 0 | 0 | 2 | 205 | 393 | 6691 | 1856 | 8538 | 947 | 901 | 0 | 6624 | 15 | 0 | 456 | 0 | 0 | 2100 | 8168 | 8536 | 6651
2024-08-27 04:00 | 0 | 0 | 0 | 0 | 4 | 212 | 371 | 6689 | 1863 | 8539 | 947 | 900 | 0 | 6629 | 15 | 0 | 456 | 0 | 0 | 2100 | 8165 | 8537 | 6662
2024-08-27 04:15 | 0 | 0 | 0 | 0 | 358 | 236 | 413 | 6713 | 1872 | 8539 | 948 | 901 | 0 | 6638 | 15 | 0 | 453 | 0 | 0 | 2100 | 8166 | 8537 | 6674
2024-08-27 04:30 | 0 | 0 | 0 | 0 | 355 | 264 | 445 | 6728 | 1893 | 8539 | 948 | 900 | 0 | 6655 | 15 | 0 | 454 | 0 | 0 | 2100 | 8166 | 8537 | 6692
2024-08-27 04:45 | 0 | 0 | 0 | 0 | 354 | 275 | 454 | 6722 | 1907 | 8540 | 947 | 900 | 0 | 6666 | 15 | 0 | 454 | 0 | 0 | 2100 | 8163 | 8538 | 6703
2024-08-27 05:00 | 0 | 0 | 0 | 0 | 347 | 295 | 621 | 6702 | 1912 | 8541 | 949 | 900 | 0 | 6671 | 15 | 0 | 457 | 0 | 0 | 2100 | 8162 | 8538 | 6704
2024-08-27 05:15 | 0 | 0 | 0 | 0 | 353 | 275 | 499 | 6706 | 1909 | 8540 | 947 | 900 | 0 | 6669 | 15 | 0 | 458 | 0 | 0 | 2100 | 8165 | 8538 | 6703
2024-08-27 05:30 | 0 | 0 | 0 | 0 | 350 | 285 | 599 | 6715 | 1907 | 8541 | 948 | 900 | 0 | 6666 | 15 | 0 | 456 | 0 | 0 | 2100 | 8162 | 8538 | 6704
2024-08-27 05:45 | 23 | 0 | 0 | 0 | 355 | 264 | 496 | 6717 | 1915 | 8542 | 948 | 901 | 0 | 6675 | 15 | 0 | 455 | 0 | 0 | 2100 | 8160 | 8539 | 6709
2024-08-27 06:00 | 121 | 0 | 0 | 0 | 354 | 229 | 481 | 6728 | 1917 | 8541 | 948 | 901 | 0 | 6674 | 15 | 0 | 454 | 0 | 0 | 2100 | 8162 | 8539 | 6713
2024-08-27 06:15 | 236 | 0 | 0 | 0 | 358 | 245 | 400 | 6742 | 1925 | 8541 | 948 | 899 | 0 | 6682 | 15 | 0 | 452 | 0 | 0 | 2100 | 8158 | 8538 | 6723
2024-08-27 06:30 | 321 | 0 | 0 | 0 | 357 | 229 | 413 | 6758 | 1941 | 8542 | 948 | 900 | 0 | 6695 | 15 | 0 | 452 | 0 | 0 | 2100 | 8156 | 8540 | 6740
2024-08-27 06:45 | 377 | 0 | 0 | 0 | 356 | 257 | 474 | 6771 | 1959 | 8544 | 948 | 901 | 0 | 6709 | 15 | 0 | 452 | 0 | 0 | 2100 | 8153 | 8542 | 6758
2024-08-27 07:00 | 373 | 0 | 0 | 0 | 7 | 221 | 370 | 6777 | 1977 | 8545 | 949 | 899 | 0 | 6724 | 15 | 0 | 452 | 0 | 0 | 2100 | 8153 | 8543 | 6774
2024-08-27 07:15 | 519 | 0 | 0 | 0 | 12 | 222 | 457 | 6801 | 1990 | 8547 | 948 | 899 | 0 | 6735 | 15 | 0 | 451 | 0 | 0 | 2100 | 8153 | 8544 | 6787
2024-08-27 07:30 | 773 | 0 | 0 | 0 | 9 | 231 | 462 | 6842 | 2032 | 8547 | 949 | 900 | 0 | 6769 | 15 | 0 | 451 | 0 | 0 | 2100 | 8153 | 8545 | 6826
2024-08-27 07:45 | 840 | 0 | 0 | 0 | 4 | 245 | 549 | 6871 | 2084 | 8550 | 948 | 900 | 0 | 6807 | 15 | 0 | 451 | 0 | 0 | 2100 | 8150 | 8547 | 6864
2024-08-27 08:00 | 841 | 0 | 0 | 0 | 5 | 229 | 497 | 6897 | 2123 | 8552 | 948 | 901 | 0 | 6839 | 15 | 0 | 450 | 0 | 0 | 2100 | 8148 | 8549 | 6895
2024-08-27 08:15 | 874 | 0 | 0 | 0 | 0 | 231 | 594 | 6918 | 2134 | 8552 | 948 | 902 | 0 | 6871 | 15 | 0 | 450 | 0 | 0 | 2100 | 8146 | 8550 | 6930
2024-08-27 08:30 | 1021 | 0 | 0 | 0 | 5 | 247 | 488 | 6929 | 2159 | 8552 | 948 | 901 | 0 | 6903 | 15 | 0 | 450 | 0 | 0 | 2100 | 8142 | 8549 | 6961
2024-08-27 08:45 | 1081 | 0 | 0 | 0 | 352 | 289 | 482 | 6962 | 2175 | 8552 | 947 | 901 | 0 | 6931 | 6 | 0 | 450 | 0 | 0 | 2100 | 8142 | 8550 | 6987
2024-08-27 09:00 | 1176 | 0 | 0 | 0 | 356 | 256 | 613 | 6972 | 2205 | 8554 | 950 | 899 | 0 | 6963 | 0 | 0 | 449 | 0 | 0 | 2100 | 8141 | 8551 | 7010
2024-08-27 09:15 | 1331 | 0 | 0 | 0 | 13 | 152 | 351 | 6983 | 2243 | 8554 | 950 | 900 | 0 | 6991 | 0 | 0 | 449 | 0 | 0 | 2100 | 8143 | 8552 | 7039
2024-08-27 09:30 | 3791 | 0 | 0 | 0 | 15 | 147 | 443 | 6992 | 2292 | 8555 | 949 | 899 | 0 | 7057 | 0 | 0 | 447 | 0 | 0 | 2100 | 8143 | 8553 | 7118
2024-08-27 09:45 | 5567 | 0 | 0 | 0 | 352 | 170 | 376 | 7043 | 2383 | 8554 | 949 | 900 | 0 | 7171 | 0 | 0 | 446 | 0 | 0 | 2100 | 8152 | 8552 | 7267
2024-08-27 10:00 | 6523 | 0 | 0 | 0 | 1 | 154 | 335 | 7095 | 2441 | 8553 | 949 | 900 | 0 | 7278 | 0 | 0 | 444 | 0 | 0 | 2100 | 8152 | 8551 | 7381
2024-08-27 10:15 | 6849 | 0 | 0 | 0 | 350 | 234 | 415 | 7117 | 2465 | 8552 | 951 | 900 | 0 | 7350 | 0 | 0 | 444 | 0 | 0 | 2100 | 8159 | 8550 | 7436
2024-08-27 10:30 | 8333 | 0 | 0 | 0 | 338 | 307 | 712 | 7135 | 2483 | 8550 | 950 | 900 | 0 | 7373 | 0 | 0 | 444 | 0 | 0 | 2100 | 8164 | 8548 | 7456
2024-08-27 10:45 | 7216 | 0 | 0 | 0 | 346 | 201 | 452 | 7153 | 2496 | 8550 | 950 | 899 | 0 | 7397 | 0 | 0 | 444 | 0 | 0 | 2100 | 8170 | 8548 | 7480
2024-08-27 11:00 | 7066 | 0 | 0 | 0 | 342 | 225 | 557 | 7149 | 2473 | 8549 | 950 | 900 | 0 | 7419 | 0 | 0 | 445 | 0 | 0 | 2100 | 8179 | 8547 | 7508
2024-08-27 11:15 | 7229 | 0 | 0 | 0 | 347 | 224 | 510 | 7137 | 2475 | 8547 | 951 | 899 | 0 | 7403 | 0 | 0 | 444 | 0 | 0 | 2100 | 8185 | 8545 | 7492
2024-08-27 11:30 | 8779 | 0 | 0 | 0 | 350 | 200 | 455 | 7173 | 2505 | 8546 | 950 | 900 | 0 | 7412 | 0 | 0 | 443 | 0 | 0 | 2100 | 8194 | 8544 | 7502
2024-08-27 11:45 | 6557 | 0 | 0 | 0 | 352 | 146 | 504 | 7187 | 2491 | 8545 | 949 | 900 | 0 | 7436 | 0 | 0 | 444 | 0 | 0 | 2100 | 8205 | 8543 | 7537
2024-08-27 12:00 | 4727 | 0 | 0 | 0 | 354 | 169 | 447 | 7125 | 2470 | 8545 | 951 | 900 | 0 | 7441 | 0 | 0 | 445 | 0 | 0 | 2100 | 8213 | 8542 | 7558
2024-08-27 12:15 | 7063 | 0 | 0 | 0 | 330 | 178 | 462 | 7190 | 2444 | 8543 | 948 | 900 | 0 | 7423 | 0 | 0 | 444 | 0 | 0 | 2100 | 8229 | 8541 | 7555
2024-08-27 12:30 | 5765 | 0 | 0 | 0 | 351 | 148 | 322 | 7168 | 2502 | 8542 | 949 | 900 | 0 | 7445 | 0 | 0 | 445 | 1 | 1 | 2100 | 8241 | 8539 | 7597
2024-08-27 12:45 | 4320 | 0 | 0 | 0 | 351 | 200 | 413 | 7125 | 2462 | 8540 | 950 | 900 | 0 | 7409 | 0 | 0 | 446 | 0 | 0 | 2100 | 8245 | 8537 | 7564
2024-08-27 13:00 | 6309 | 0 | 0 | 0 | 335 | 176 | 468 | 7146 | 2428 | 8538 | 949 | 900 | 0 | 7351 | 0 | 0 | 444 | 0 | 0 | 2100 | 8263 | 8535 | 7511
2024-08-27 13:15 | 2741 | 0 | 0 | 0 | 343 | 161 | 326 | 7085 | 2407 | 8538 | 950 | 899 | 0 | 7337 | 0 | 0 | 446 | 0 | 0 | 2100 | 8265 | 8535 | 7511
2024-08-27 13:30 | 6368 | 0 | 0 | 0 | 330 | 180 | 396 | 7111 | 2421 | 8536 | 949 | 900 | 0 | 7321 | 0 | 0 | 444 | 0 | 0 | 2100 | 8281 | 8533 | 7493
2024-08-27 13:45 | 5451 | 0 | 0 | 0 | 351 | 180 | 385 | 7129 | 2464 | 8535 | 949 | 900 | 0 | 7353 | 0 | 0 | 444 | 0 | 0 | 2100 | 8294 | 8532 | 7534
2024-08-27 14:00 | 2947 | 0 | 0 | 0 | 352 | 190 | 410 | 7115 | 2437 | 8535 | 949 | 900 | 0 | 7349 | 0 | 0 | 446 | 0 | 0 | 2100 | 8286 | 8532 | 7538
2024-08-27 14:15 | 2261 | 0 | 0 | 0 | 345 | 146 | 300 | 7085 | 2401 | 8536 | 949 | 900 | 0 | 7279 | 0 | 0 | 446 | 0 | 0 | 2100 | 8285 | 8532 | 7451
2024-08-27 14:30 | 2297 | 0 | 0 | 0 | 332 | 166 | 340 | 7079 | 2396 | 8535 | 949 | 900 | 0 | 7247 | 0 | 0 | 447 | 0 | 0 | 2100 | 8282 | 8531 | 7404
2024-08-27 14:45 | 2554 | 0 | 0 | 0 | 328 | 239 | 473 | 7073 | 2384 | 8532 | 950 | 899 | 0 | 7227 | 0 | 0 | 447 | 0 | 0 | 2100 | 8282 | 8529 | 7370
2024-08-27 15:00 | 1929 | 0 | 0 | 0 | 327 | 266 | 493 | 7067 | 2379 | 8531 | 948 | 901 | 0 | 7198 | 0 | 0 | 447 | 0 | 0 | 2100 | 8281 | 8528 | 7325
2024-08-27 15:15 | 1891 | 0 | 0 | 0 | 332 | 268 | 456 | 7081 | 2367 | 8530 | 948 | 900 | 0 | 7179 | 0 | 0 | 447 | 0 | 0 | 2100 | 8283 | 8526 | 7293
2024-08-27 15:30 | 3367 | 0 | 0 | 0 | 337 | 219 | 388 | 7097 | 2411 | 8528 | 950 | 899 | 0 | 7202 | 0 | 0 | 446 | 0 | 0 | 2100 | 8293 | 8526 | 7316
2024-08-27 15:45 | 2113 | 0 | 0 | 0 | 333 | 222 | 502 | 7079 | 2427 | 8529 | 950 | 900 | 0 | 7229 | 0 | 0 | 447 | 0 | 0 | 2100 | 8291 | 8526 | 7344
2024-08-27 16:00 | 2826 | 0 | 0 | 0 | 338 | 209 | 601 | 7083 | 2397 | 8529 | 948 | 901 | 0 | 7215 | 0 | 0 | 446 | 0 | 0 | 2100 | 8298 | 8526 | 7333
2024-08-27 16:15 | 782 | 0 | 0 | 0 | 352 | 179 | 332 | 7066 | 2405 | 8531 | 949 | 900 | 0 | 7207 | 0 | 0 | 448 | 0 | 0 | 2100 | 8290 | 8528 | 7328
2024-08-27 16:30 | 911 | 0 | 0 | 0 | 336 | 208 | 496 | 7029 | 2353 | 8533 | 948 | 901 | 0 | 7139 | 0 | 0 | 448 | 0 | 0 | 2100 | 8285 | 8529 | 7245
2024-08-27 16:45 | 589 | 0 | 0 | 0 | 328 | 214 | 451 | 7021 | 2303 | 8533 | 948 | 900 | 0 | 7085 | 0 | 0 | 448 | 0 | 0 | 2100 | 8279 | 8530 | 7185
2024-08-27 17:00 | 546 | 0 | 0 | 0 | 333 | 232 | 418 | 7007 | 2281 | 8534 | 948 | 901 | 0 | 7055 | 0 | 0 | 448 | 0 | 0 | 2100 | 8276 | 8530 | 7139
2024-08-27 17:15 | 413 | 0 | 0 | 0 | 335 | 207 | 377 | 6993 | 2259 | 8536 | 948 | 900 | 0 | 7028 | 0 | 0 | 449 | 0 | 0 | 2100 | 8271 | 8533 | 7098
2024-08-27 17:30 | 263 | 0 | 0 | 0 | 340 | 239 | 456 | 6971 | 2248 | 8538 | 948 | 900 | 0 | 7001 | 0 | 0 | 449 | 0 | 0 | 2100 | 8267 | 8534 | 7063
2024-08-27 17:45 | 133 | 0 | 0 | 0 | 345 | 265 | 490 | 6944 | 2232 | 8538 | 948 | 900 | 0 | 6969 | 4 | 0 | 450 | 0 | 0 | 2100 | 8263 | 8535 | 7024
2024-08-27 18:00 | 8 | 64 | 0 | 0 | 349 | 290 | 555 | 6911 | 2200 | 8540 | 947 | 900 | 1199 | 6943 | 12 | 8 | 842 | 0 | 0 | 2100 | 8262 | 8537 | 6994
2024-08-27 18:15 | 0 | 32 | 0 | 0 | 340 | 279 | 636 | 6865 | 2152 | 8541 | 948 | 900 | 719 | 6901 | 15 | 15 | 605 | 2 | 1 | 2100 | 8258 | 8537 | 6950
2024-08-27 18:30 | 0 | 0 | 0 | 0 | 334 | 335 | 902 | 6824 | 2097 | 8540 | 947 | 902 | 0 | 6851 | 15 | 15 | 511 | 1 | 1 | 2100 | 8257 | 8536 | 6904
2024-08-27 18:45 | 0 | 0 | 0 | 0 | 342 | 296 | 544 | 6834 | 2095 | 8538 | 949 | 900 | 0 | 6816 | 15 | 15 | 479 | 0 | 0 | 2100 | 8254 | 8536 | 6869
2024-08-27 19:00 | 0 | 0 | 0 | 0 | 351 | 258 | 468 | 6821 | 2065 | 8540 | 949 | 899 | 0 | 6795 | 15 | 10 | 456 | 0 | 0 | 2100 | 8250 | 8537 | 6838
2024-08-27 19:15 | 0 | 0 | 0 | 0 | 349 | 203 | 405 | 6791 | 2029 | 8543 | 948 | 900 | 0 | 6763 | 15 | 0 | 459 | 0 | 0 | 2100 | 8249 | 8540 | 6804
2024-08-27 19:30 | 0 | 0 | 0 | 0 | 358 | 222 | 347 | 6815 | 2023 | 8544 | 947 | 900 | 0 | 6760 | 15 | 0 | 459 | 0 | 0 | 2100 | 8244 | 8541 | 6800
2024-08-27 19:45 | 0 | 0 | 0 | 0 | 350 | 232 | 410 | 6829 | 2043 | 8545 | 948 | 900 | 0 | 6777 | 15 | 11 | 471 | 0 | 0 | 2100 | 8242 | 8543 | 6810
2024-08-27 20:00 | 0 | 0 | 0 | 0 | 347 | 218 | 360 | 6843 | 2069 | 8548 | 948 | 900 | 0 | 6795 | 15 | 15 | 504 | 0 | 0 | 2100 | 8241 | 8546 | 6822
2024-08-27 20:15 | 0 | 0 | 0 | 0 | 349 | 206 | 425 | 6842 | 2080 | 8549 | 948 | 900 | 0 | 6805 | 15 | 15 | 606 | 0 | 0 | 2100 | 8239 | 8546 | 6828
2024-08-27 20:30 | 0 | 12 | 0 | 0 | 346 | 253 | 459 | 6850 | 2097 | 8549 | 949 | 900 | 240 | 6816 | 15 | 15 | 624 | 0 | 0 | 2100 | 8237 | 8547 | 6837
2024-08-27 20:45 | 0 | 0 | 0 | 0 | 334 | 338 | 652 | 6856 | 2099 | 8550 | 952 | 897 | 0 | 6819 | 15 | 15 | 516 | 1 | 1 | 2100 | 8236 | 8547 | 6841
2024-08-27 21:00 | 0 | 0 | 0 | 0 | 347 | 252 | 546 | 6841 | 2098 | 8550 | 949 | 900 | 0 | 6818 | 15 | 15 | 483 | 0 | 0 | 2100 | 8232 | 8547 | 6836
2024-08-27 21:15 | 0 | 0 | 0 | 0 | 344 | 250 | 594 | 6825 | 2073 | 8550 | 948 | 901 | 0 | 6799 | 15 | 15 | 465 | 0 | 0 | 2100 | 8230 | 8547 | 6824
2024-08-27 21:30 | 0 | 0 | 0 | 0 | 342 | 285 | 530 | 6809 | 2055 | 8549 | 948 | 901 | 0 | 6785 | 15 | 9 | 458 | 0 | 0 | 2100 | 8229 | 8546 | 6812
2024-08-27 21:45 | 0 | 0 | 0 | 0 | 338 | 286 | 572 | 6777 | 2015 | 8549 | 949 | 900 | 0 | 6753 | 15 | 0 | 456 | 0 | 0 | 2100 | 8226 | 8546 | 6786
2024-08-27 22:00 | 0 | 0 | 0 | 0 | 351 | 273 | 487 | 6760 | 1981 | 8547 | 948 | 899 | 0 | 6725 | 15 | 0 | 455 | 0 | 0 | 2100 | 8225 | 8544 | 6763
2024-08-27 22:15 | 0 | 0 | 0 | 0 | 352 | 309 | 585 | 6751 | 1961 | 8547 | 948 | 900 | 0 | 6710 | 15 | 0 | 454 | 0 | 0 | 2100 | 8222 | 8544 | 6751
2024-08-27 22:30 | 0 | 0 | 0 | 0 | 348 | 288 | 529 | 6735 | 1942 | 8548 | 948 | 901 | 0 | 6696 | 15 | 0 | 455 | 0 | 0 | 2100 | 8219 | 8546 | 6739
2024-08-27 22:45 | 0 | 0 | 0 | 0 | 348 | 272 | 504 | 6730 | 1932 | 8550 | 949 | 900 | 0 | 6689 | 15 | 0 | 454 | 0 | 0 | 2100 | 8216 | 8547 | 6731
2024-08-27 23:00 | 0 | 4 | 0 | 0 | 345 | 284 | 533 | 6726 | 1927 | 8548 | 949 | 900 | 240 | 6683 | 15 | 0 | 454 | 0 | 0 | 2100 | 8216 | 8545 | 6724
2024-08-27 23:15 | 0 | 0 | 0 | 0 | 350 | 325 | 546 | 6722 | 1919 | 8545 | 949 | 900 | 0 | 6677 | 15 | 0 | 453 | 0 | 0 | 2100 | 8213 | 8542 | 6719
2024-08-27 23:30 | 0 | 0 | 0 | 0 | 350 | 350 | 644 | 6729 | 1912 | 8543 | 947 | 898 | 0 | 6672 | 15 | 0 | 452 | 0 | 0 | 2100 | 8215 | 8540 | 6717
2024-08-27 23:45 | 0 | 0 | 0 | 0 | 354 | 363 | 685 | 6737 | 1917 | 8541 | 947 | 902 | 0 | 6675 | 15 | 0 | 452 | 0 | 0 | 2100 | 8212 | 8538 | 6722
2024-08-28 | 0 | 0 | 0 | 0 | 350 | 384 | 821 | 6737 | 1920 | 8540 | 946 | 905 | 0 | 6677 | 15 | 0 | 451 | 0 | 0 | 2100 | 8208 | 8537 | 6727
2024-08-28 00:15 | 0 | 0 | 0 | 0 | 351 | 351 | 639 | 6727 | 1915 | 8539 | 946 | 904 | 0 | 6679 | 15 | 0 | 451 | 0 | 0 | 2100 | 8175 | 8536 | 6743
2024-08-28 00:30 | 0 | 0 | 0 | 0 | 354 | 324 | 704 | 6715 | 1872 | 8539 | 950 | 897 | 0 | 6674 | 15 | 0 | 452 | 0 | 0 | 2100 | 8187 | 8536 | 6734
2024-08-28 00:45 | 0 | 0 | 0 | 0 | 346 | 388 | 687 | 6726 | 1925 | 8538 | 947 | 899 | 0 | 6682 | 15 | 0 | 453 | 0 | 0 | 2100 | 8191 | 8535 | 6727
2024-08-28 01:00 | 0 | 0 | 0 | 0 | 349 | 332 | 600 | 6723 | 1929 | 8537 | 948 | 900 | 0 | 6685 | 15 | 0 | 452 | 0 | 0 | 2100 | 8189 | 8535 | 6725
2024-08-28 01:15 | 0 | 0 | 0 | 0 | 351 | 364 | 749 | 6737 | 1927 | 8535 | 948 | 899 | 0 | 6683 | 15 | 0 | 451 | 0 | 0 | 2100 | 8186 | 8532 | 6724
2024-08-28 01:30 | 0 | 0 | 0 | 0 | 351 | 344 | 681 | 6740 | 1919 | 8533 | 949 | 899 | 0 | 6683 | 15 | 0 | 451 | 0 | 0 | 2100 | 8184 | 8530 | 6729
2024-08-28 01:45 | 0 | 0 | 0 | 0 | 351 | 344 | 573 | 6739 | 1895 | 8532 | 949 | 899 | 0 | 6682 | 15 | 0 | 451 | 0 | 0 | 2100 | 8182 | 8529 | 6728
2024-08-28 02:00 | 0 | 0 | 0 | 0 | 350 | 335 | 716 | 6731 | 1875 | 8530 | 949 | 900 | 0 | 6679 | 15 | 0 | 450 | 0 | 0 | 2100 | 8181 | 8528 | 6727
2024-08-28 02:15 | 0 | 0 | 0 | 0 | 349 | 326 | 691 | 6720 | 1863 | 8530 | 947 | 900 | 0 | 6676 | 15 | 0 | 450 | 0 | 0 | 2100 | 8180 | 8527 | 6721
2024-08-28 02:30 | 0 | 0 | 0 | 0 | 352 | 357 | 672 | 6732 | 1875 | 8529 | 948 | 899 | 0 | 6679 | 15 | 0 | 450 | 0 | 0 | 2100 | 8181 | 8526 | 6720
2024-08-28 02:45 | 0 | 0 | 0 | 0 | 4 | 335 | 621 | 6733 | 1877 | 8528 | 949 | 900 | 0 | 6681 | 15 | 0 | 450 | 0 | 0 | 2100 | 8178 | 8525 | 6723
2024-08-28 03:00 | 0 | 0 | 0 | 0 | 343 | 387 | 743 | 6749 | 1894 | 8528 | 948 | 899 | 0 | 6693 | 15 | 0 | 450 | 0 | 0 | 2100 | 8178 | 8525 | 6730
2024-08-28 03:15 | 0 | 0 | 0 | 0 | 347 | 382 | 766 | 6733 | 1899 | 8527 | 947 | 899 | 0 | 6694 | 15 | 0 | 451 | 0 | 0 | 2100 | 8175 | 8524 | 6730
2024-08-28 03:30 | 0 | 0 | 0 | 0 | 345 | 362 | 611 | 6730 | 1897 | 8527 | 947 | 902 | 0 | 6693 | 15 | 0 | 450 | 0 | 0 | 2100 | 8172 | 8524 | 6726
2024-08-28 03:45 | 0 | 0 | 0 | 0 | 343 | 339 | 663 | 6736 | 1889 | 8527 | 947 | 902 | 0 | 6693 | 15 | 0 | 450 | 0 | 0 | 2100 | 8172 | 8525 | 6725
2024-08-28 04:00 | 0 | 0 | 0 | 0 | 342 | 349 | 709 | 6743 | 1899 | 8528 | 948 | 898 | 0 | 6706 | 15 | 0 | 450 | 0 | 0 | 2100 | 8172 | 8525 | 6728
2024-08-28 04:15 | 0 | 0 | 0 | 0 | 350 | 367 | 842 | 6737 | 1907 | 8528 | 948 | 900 | 0 | 6709 | 15 | 0 | 450 | 0 | 0 | 2100 | 8170 | 8525 | 6729
2024-08-28 04:30 | 0 | 0 | 0 | 0 | 3 | 303 | 523 | 6734 | 1899 | 8529 | 949 | 899 | 0 | 6706 | 15 | 0 | 450 | 0 | 0 | 2100 | 8167 | 8526 | 6726
2024-08-28 04:45 | 0 | 0 | 0 | 0 | 352 | 323 | 575 | 6746 | 1881 | 8529 | 948 | 900 | 0 | 6701 | 15 | 0 | 450 | 0 | 0 | 2100 | 8168 | 8526 | 6725
2024-08-28 05:00 | 0 | 0 | 0 | 0 | 355 | 318 | 681 | 6746 | 1883 | 8531 | 948 | 900 | 0 | 6711 | 13 | 0 | 450 | 0 | 0 | 2100 | 8168 | 8528 | 6729
2024-08-28 05:15 | 0 | 0 | 0 | 0 | 353 | 290 | 560 | 6737 | 1876 | 8532 | 948 | 901 | 0 | 6706 | 15 | 0 | 450 | 0 | 0 | 2100 | 8165 | 8529 | 6726
2024-08-28 05:30 | 3 | 0 | 0 | 0 | 0 | 195 | 424 | 6726 | 1883 | 8534 | 948 | 900 | 0 | 6701 | 15 | 0 | 451 | 0 | 0 | 2100 | 8163 | 8532 | 6718
2024-08-28 05:45 | 34 | 0 | 0 | 0 | 3 | 180 | 411 | 6722 | 1890 | 8536 | 948 | 900 | 0 | 6694 | 15 | 0 | 451 | 0 | 0 | 2100 | 8165 | 8534 | 6710
2024-08-28 06:00 | 69 | 0 | 0 | 0 | 18 | 189 | 451 | 6733 | 1891 | 8538 | 948 | 900 | 0 | 6689 | 15 | 0 | 450 | 0 | 0 | 2100 | 8157 | 8535 | 6709
2024-08-28 06:15 | 99 | 0 | 0 | 0 | 17 | 198 | 413 | 6749 | 1901 | 8541 | 948 | 900 | 0 | 6701 | 15 | 0 | 450 | 0 | 0 | 2100 | 8159 | 8538 | 6719
2024-08-28 06:30 | 123 | 0 | 0 | 0 | 352 | 215 | 428 | 6769 | 1922 | 8544 | 948 | 900 | 0 | 6719 | 15 | 0 | 450 | 0 | 0 | 2100 | 8160 | 8541 | 6732
2024-08-28 06:45 | 147 | 0 | 0 | 0 | 3 | 267 | 522 | 6785 | 1938 | 8545 | 948 | 900 | 0 | 6737 | 15 | 0 | 450 | 0 | 0 | 2100 | 8159 | 8542 | 6749
2024-08-28 07:00 | 179 | 0 | 0 | 0 | 355 | 340 | 532 | 6812 | 1949 | 8545 | 947 | 904 | 0 | 6763 | 6 | 0 | 450 | 0 | 0 | 2100 | 8156 | 8542 | 6771
2024-08-28 07:15 | 216 | 0 | 0 | 0 | 358 | 356 | 742 | 6842 | 1959 | 8544 | 948 | 899 | 0 | 6789 | 1 | 0 | 449 | 0 | 0 | 2100 | 8156 | 8541 | 6798
2024-08-28 07:30 | 387 | 0 | 0 | 0 | 2 | 300 | 558 | 6872 | 1974 | 8545 | 948 | 901 | 0 | 6827 | 0 | 0 | 449 | 0 | 0 | 2100 | 8156 | 8543 | 6828
2024-08-28 07:45 | 289 | 0 | 0 | 0 | 350 | 294 | 670 | 6921 | 1989 | 8546 | 948 | 902 | 0 | 6859 | 0 | 0 | 448 | 0 | 0 | 2100 | 8153 | 8543 | 6862
2024-08-28 08:00 | 362 | 0 | 0 | 0 | 357 | 202 | 441 | 6958 | 2027 | 8546 | 948 | 900 | 0 | 6905 | 0 | 0 | 448 | 0 | 0 | 2100 | 8154 | 8543 | 6901
2024-08-28 08:15 | 682 | 0 | 0 | 0 | 6 | 210 | 484 | 6981 | 2054 | 8546 | 950 | 901 | 0 | 6947 | 0 | 0 | 448 | 0 | 0 | 2100 | 8146 | 8544 | 6945
2024-08-28 08:30 | 637 | 0 | 0 | 0 | 356 | 299 | 707 | 7011 | 2085 | 8547 | 947 | 902 | 0 | 6995 | 0 | 0 | 448 | 0 | 0 | 2100 | 8148 | 8545 | 6993
2024-08-28 08:45 | 909 | 0 | 0 | 0 | 350 | 325 | 714 | 7037 | 2118 | 8547 | 948 | 901 | 0 | 7027 | 0 | 0 | 447 | 0 | 0 | 2100 | 8150 | 8544 | 7035
2024-08-28 09:00 | 690 | 0 | 0 | 0 | 346 | 364 | 720 | 7076 | 2145 | 8548 | 948 | 901 | 0 | 7059 | 0 | 0 | 447 | 0 | 0 | 2100 | 8147 | 8545 | 7058
2024-08-28 09:15 | 627 | 0 | 0 | 0 | 340 | 369 | 719 | 7102 | 2149 | 8549 | 950 | 902 | 0 | 7085 | 0 | 0 | 447 | 0 | 0 | 2100 | 8142 | 8546 | 7085
2024-08-28 09:30 | 3551 | 0 | 0 | 0 | 352 | 279 | 543 | 7131 | 2214 | 8551 | 947 | 900 | 0 | 7155 | 0 | 0 | 446 | 0 | 0 | 2100 | 8141 | 8549 | 7157
2024-08-28 09:45 | 8149 | 0 | 0 | 0 | 355 | 205 | 594 | 7129 | 2300 | 8552 | 951 | 899 | 0 | 7297 | 0 | 0 | 444 | 0 | 0 | 2100 | 8143 | 8550 | 7346
2024-08-28 10:00 | 8505 | 0 | 0 | 0 | 349 | 275 | 657 | 7209 | 2336 | 8550 | 950 | 900 | 0 | 7415 | 0 | 0 | 443 | 0 | 0 | 2100 | 8145 | 8549 | 7446
2024-08-28 10:15 | 8847 | 0 | 0 | 0 | 9 | 191 | 450 | 7237 | 2397 | 8551 | 950 | 900 | 0 | 7480 | 0 | 0 | 442 | 0 | 0 | 2100 | 8148 | 8550 | 7482
2024-08-28 10:30 | 9149 | 0 | 0 | 0 | 359 | 234 | 541 | 7256 | 2397 | 8551 | 949 | 900 | 0 | 7540 | 0 | 0 | 442 | 0 | 0 | 2100 | 8144 | 8550 | 7536
2024-08-28 10:45 | 9338 | 0 | 0 | 0 | 355 | 266 | 668 | 7290 | 2390 | 8551 | 949 | 902 | 0 | 7531 | 0 | 0 | 442 | 0 | 0 | 2100 | 8143 | 8549 | 7537
2024-08-28 11:00 | 9619 | 0 | 0 | 0 | 338 | 345 | 1001 | 7281 | 2469 | 8550 | 951 | 899 | 0 | 7546 | 0 | 0 | 443 | 0 | 0 | 2100 | 8145 | 8548 | 7542
2024-08-28 11:15 | 9805 | 0 | 0 | 0 | 348 | 294 | 569 | 7283 | 2460 | 8550 | 950 | 900 | 0 | 7499 | 0 | 0 | 443 | 0 | 0 | 2100 | 8146 | 8548 | 7510
2024-08-28 11:30 | 9727 | 0 | 0 | 0 | 336 | 335 | 685 | 7231 | 2432 | 8549 | 950 | 900 | 0 | 7477 | 0 | 0 | 444 | 0 | 0 | 2100 | 8149 | 8547 | 7499
2024-08-28 11:45 | 9907 | 0 | 0 | 0 | 345 | 299 | 533 | 7267 | 2460 | 8548 | 950 | 899 | 0 | 7456 | 0 | 0 | 444 | 0 | 0 | 2100 | 8165 | 8545 | 7501
2024-08-28 12:00 | 9271 | 0 | 0 | 0 | 353 | 236 | 538 | 7288 | 2513 | 8547 | 949 | 901 | 0 | 7481 | 0 | 0 | 443 | 0 | 0 | 2100 | 8187 | 8544 | 7562
2024-08-28 12:15 | 5529 | 0 | 0 | 0 | 348 | 197 | 493 | 7213 | 2471 | 8544 | 950 | 900 | 0 | 7463 | 0 | 0 | 444 | 0 | 0 | 2100 | 8200 | 8541 | 7580
2024-08-28 12:30 | 5873 | 0 | 0 | 0 | 344 | 207 | 577 | 7241 | 2521 | 8542 | 950 | 901 | 0 | 7484 | 0 | 0 | 444 | 0 | 0 | 2100 | 8214 | 8539 | 7612
2024-08-28 12:45 | 4340 | 0 | 0 | 0 | 331 | 166 | 432 | 7176 | 2474 | 8540 | 950 | 899 | 0 | 7445 | 0 | 0 | 444 | 0 | 0 | 2100 | 8219 | 8537 | 7596
2024-08-28 13:00 | 4026 | 0 | 0 | 0 | 337 | 129 | 301 | 7146 | 2442 | 8539 | 950 | 900 | 0 | 7389 | 0 | 0 | 444 | 0 | 0 | 2100 | 8231 | 8535 | 7546
2024-08-28 13:15 | 4676 | 0 | 0 | 0 | 334 | 163 | 365 | 7171 | 2454 | 8537 | 949 | 900 | 0 | 7398 | 0 | 0 | 445 | 0 | 0 | 2100 | 8237 | 8533 | 7561
2024-08-28 13:30 | 2127 | 0 | 0 | 0 | 331 | 172 | 516 | 7113 | 2386 | 8536 | 951 | 900 | 0 | 7337 | 0 | 0 | 446 | 0 | 0 | 2100 | 8233 | 8532 | 7503
2024-08-28 13:45 | 3391 | 0 | 0 | 0 | 343 | 117 | 421 | 7143 | 2384 | 8534 | 949 | 901 | 0 | 7301 | 0 | 0 | 444 | 0 | 0 | 2100 | 8241 | 8530 | 7458
2024-08-28 14:00 | 3396 | 0 | 0 | 0 | 341 | 164 | 453 | 7128 | 2391 | 8531 | 948 | 900 | 0 | 7315 | 0 | 0 | 445 | 0 | 0 | 2100 | 8244 | 8528 | 7469
2024-08-28 14:15 | 3410 | 0 | 0 | 0 | 3 | 121 | 219 | 7139 | 2417 | 8530 | 949 | 900 | 0 | 7329 | 0 | 0 | 445 | 0 | 0 | 2100 | 8253 | 8527 | 7475
2024-08-28 14:30 | 887 | 0 | 0 | 0 | 330 | 154 | 426 | 7091 | 2367 | 8530 | 950 | 900 | 0 | 7288 | 0 | 0 | 447 | 0 | 0 | 2100 | 8242 | 8526 | 7428
2024-08-28 14:45 | 1695 | 0 | 0 | 0 | 346 | 111 | 270 | 7072 | 2334 | 8529 | 949 | 900 | 0 | 7211 | 0 | 0 | 446 | 0 | 0 | 2100 | 8241 | 8525 | 7337
2024-08-28 15:00 | 1131 | 0 | 0 | 0 | 336 | 154 | 344 | 7066 | 2328 | 8528 | 948 | 900 | 0 | 7181 | 0 | 0 | 447 | 0 | 0 | 2100 | 8238 | 8524 | 7295
2024-08-28 15:15 | 1361 | 0 | 0 | 0 | 353 | 116 | 236 | 7088 | 2362 | 8526 | 948 | 900 | 0 | 7173 | 0 | 0 | 447 | 0 | 0 | 2100 | 8236 | 8522 | 7274
2024-08-28 15:30 | 867 | 0 | 0 | 0 | 339 | 154 | 325 | 7063 | 2357 | 8525 | 948 | 900 | 0 | 7159 | 0 | 0 | 447 | 0 | 0 | 2100 | 8232 | 8521 | 7246
2024-08-28 15:45 | 795 | 0 | 0 | 0 | 346 | 169 | 389 | 7039 | 2342 | 8524 | 949 | 900 | 0 | 7125 | 0 | 0 | 448 | 0 | 0 | 2100 | 8230 | 8521 | 7204
2024-08-28 16:00 | 515 | 0 | 0 | 0 | 345 | 161 | 336 | 7029 | 2339 | 8525 | 948 | 901 | 0 | 7094 | 0 | 0 | 448 | 0 | 0 | 2100 | 8229 | 8521 | 7166
2024-08-28 16:15 | 609 | 0 | 0 | 0 | 339 | 173 | 587 | 7030 | 2331 | 8526 | 947 | 900 | 0 | 7075 | 0 | 0 | 448 | 0 | 0 | 2100 | 8225 | 8522 | 7143
2024-08-28 16:30 | 363 | 0 | 0 | 0 | 329 | 165 | 571 | 7011 | 2307 | 8527 | 948 | 900 | 0 | 7052 | 0 | 0 | 449 | 0 | 0 | 2100 | 8221 | 8523 | 7114
2024-08-28 16:45 | 433 | 0 | 0 | 0 | 326 | 298 | 575 | 6993 | 2293 | 8526 | 949 | 900 | 0 | 7029 | 0 | 0 | 449 | 0 | 0 | 2100 | 8216 | 8523 | 7085
2024-08-28 17:00 | 368 | 0 | 0 | 0 | 332 | 269 | 635 | 6989 | 2289 | 8526 | 950 | 898 | 0 | 7013 | 0 | 0 | 449 | 0 | 0 | 2100 | 8214 | 8523 | 7062
2024-08-28 17:15 | 245 | 0 | 0 | 0 | 331 | 310 | 700 | 6980 | 2280 | 8526 | 948 | 901 | 0 | 6998 | 0 | 0 | 450 | 0 | 0 | 2100 | 8212 | 8522 | 7044
2024-08-28 17:30 | 125 | 0 | 0 | 0 | 334 | 314 | 726 | 6971 | 2262 | 8525 | 946 | 905 | 0 | 6978 | 8 | 0 | 450 | 0 | 0 | 2100 | 8210 | 8522 | 7021
2024-08-28 17:45 | 67 | 0 | 0 | 0 | 337 | 347 | 704 | 6970 | 2248 | 8526 | 952 | 896 | 0 | 6964 | 13 | 0 | 450 | 0 | 0 | 2100 | 8209 | 8522 | 7001
2024-08-28 18:00 | 22 | 0 | 0 | 0 | 338 | 278 | 1093 | 6964 | 2241 | 8527 | 948 | 901 | 0 | 6953 | 15 | 0 | 450 | 0 | 0 | 2100 | 8206 | 8524 | 6987
2024-08-28 18:15 | 0 | 0 | 0 | 0 | 342 | 294 | 1042 | 6961 | 2236 | 8528 | 949 | 900 | 0 | 6949 | 13 | 0 | 450 | 0 | 0 | 2100 | 8205 | 8525 | 6976
2024-08-28 18:30 | 0 | 0 | 0 | 0 | 332 | 393 | 828 | 6964 | 2231 | 8529 | 949 | 900 | 0 | 6949 | 5 | 0 | 450 | 0 | 0 | 2100 | 8201 | 8525 | 6974
2024-08-28 18:45 | 0 | 0 | 0 | 0 | 339 | 402 | 801 | 6946 | 2232 | 8528 | 948 | 902 | 0 | 6943 | 14 | 0 | 450 | 0 | 0 | 2100 | 8201 | 8525 | 6967
2024-08-28 19:00 | 0 | 0 | 0 | 0 | 342 | 413 | 847 | 6938 | 2225 | 8527 | 947 | 901 | 0 | 6935 | 15 | 0 | 450 | 0 | 0 | 2100 | 8198 | 8524 | 6961
2024-08-28 19:15 | 0 | 0 | 0 | 0 | 342 | 399 | 1223 | 6926 | 2191 | 8527 | 946 | 902 | 0 | 6924 | 12 | 0 | 450 | 0 | 0 | 2100 | 8197 | 8524 | 6948
2024-08-28 19:30 | 0 | 0 | 0 | 0 | 339 | 460 | 1056 | 6924 | 2172 | 8529 | 948 | 902 | 0 | 6911 | 7 | 0 | 450 | 0 | 0 | 2100 | 8191 | 8525 | 6936
2024-08-28 19:45 | 0 | 0 | 0 | 0 | 345 | 391 | 806 | 6916 | 2163 | 8529 | 945 | 902 | 0 | 6906 | 11 | 0 | 450 | 0 | 0 | 2100 | 8192 | 8526 | 6930
2024-08-28 20:00 | 0 | 0 | 0 | 0 | 347 | 457 | 1106 | 6911 | 2141 | 8530 | 949 | 901 | 0 | 6895 | 3 | 0 | 450 | 0 | 0 | 2100 | 8190 | 8526 | 6922
2024-08-28 20:15 | 0 | 0 | 0 | 0 | 344 | 381 | 1015 | 6904 | 2127 | 8531 | 950 | 898 | 0 | 6890 | 5 | 0 | 450 | 0 | 0 | 2100 | 8188 | 8528 | 6914
2024-08-28 20:30 | 0 | 0 | 0 | 0 | 347 | 463 | 1127 | 6909 | 2135 | 8532 | 949 | 900 | 0 | 6882 | 9 | 0 | 456 | 0 | 0 | 2100 | 8188 | 8529 | 6912
2024-08-28 20:45 | 0 | 0 | 0 | 0 | 352 | 434 | 824 | 6903 | 2143 | 8532 | 947 | 902 | 0 | 6891 | 5 | 0 | 450 | 0 | 0 | 2100 | 8184 | 8528 | 6914
2024-08-28 21:00 | 0 | 0 | 0 | 0 | 345 | 421 | 724 | 6896 | 2135 | 8531 | 942 | 901 | 0 | 6882 | 9 | 0 | 450 | 0 | 0 | 2100 | 8183 | 8527 | 6909
2024-08-28 21:15 | 0 | 0 | 0 | 0 | 341 | 499 | 1103 | 6903 | 2128 | 8533 | 950 | 899 | 0 | 6885 | 9 | 2 | 454 | 0 | 0 | 2100 | 8180 | 8530 | 6911
2024-08-28 21:30 | 0 | 0 | 0 | 0 | 339 | 504 | 1231 | 6891 | 2137 | 8534 | 948 | 896 | 0 | 6883 | 14 | 0 | 450 | 0 | 0 | 2100 | 8178 | 8531 | 6907
2024-08-28 21:45 | 0 | 0 | 0 | 0 | 342 | 468 | 879 | 6877 | 2133 | 8534 | 952 | 899 | 0 | 6875 | 15 | 0 | 450 | 0 | 0 | 2100 | 8175 | 8531 | 6901
2024-08-28 22:00 | 0 | 0 | 0 | 0 | 348 | 460 | 931 | 6862 | 2111 | 8532 | 948 | 899 | 0 | 6858 | 15 | 9 | 685 | 0 | 0 | 2100 | 8175 | 8529 | 6885
2024-08-28 22:15 | 0 | 4 | 0 | 0 | 349 | 456 | 942 | 6846 | 2102 | 8532 | 949 | 897 | 240 | 6833 | 15 | 15 | 533 | 0 | 0 | 2100 | 8175 | 8529 | 6859
2024-08-28 22:30 | 0 | 0 | 0 | 0 | 345 | 460 | 810 | 6853 | 2094 | 8532 | 944 | 902 | 0 | 6820 | 15 | 15 | 563 | 0 | 0 | 2100 | 8172 | 8528 | 6849
2024-08-28 22:45 | 0 | 4 | 0 | 0 | 347 | 486 | 1028 | 6847 | 2078 | 8532 | 948 | 898 | 240 | 6807 | 15 | 15 | 461 | 0 | 0 | 2100 | 8169 | 8528 | 6839
2024-08-28 23:00 | 0 | 0 | 0 | 0 | 350 | 518 | 944 | 6844 | 2061 | 8531 | 947 | 905 | 0 | 6793 | 15 | 3 | 451 | 0 | 0 | 2100 | 8170 | 8527 | 6829
2024-08-28 23:15 | 0 | 0 | 0 | 0 | 353 | 487 | 987 | 6840 | 2057 | 8531 | 947 | 897 | 0 | 6788 | 15 | 4 | 469 | 0 | 0 | 2100 | 8168 | 8527 | 6828
2024-08-28 23:30 | 0 | 0 | 0 | 0 | 345 | 475 | 922 | 6845 | 2055 | 8531 | 950 | 903 | 0 | 6788 | 15 | 6 | 676 | 0 | 0 | 2100 | 8167 | 8528 | 6835
2024-08-28 23:45 | 0 | 0 | 0 | 0 | 351 | 463 | 924 | 6831 | 2069 | 8531 | 945 | 903 | 0 | 6797 | 15 | 15 | 724 | 0 | 0 | 2100 | 8168 | 8528 | 6830
2024-08-29 | 0 | 0 | 0 | 0 | 342 | 454 | 1024 | 6826 | 2061 | 8530 | 950 | 902 | 0 | 6791 | 15 | 15 | 466 | 0 | 0 | 2100 | 8166 | 8527 | 6819
2024-08-29 00:15 | 0 | 0 | 0 | 0 | 345 | 434 | 905 | 6817 | 2045 | 8530 | 950 | 898 | 0 | 6778 | 15 | 11 | 454 | 0 | 0 | 2100 | 8146 | 8526 | 6826
2024-08-29 00:30 | 0 | 0 | 0 | 0 | 344 | 485 | 1913 | 6809 | 1981 | 8528 | 949 | 900 | 0 | 6764 | 15 | 1 | 464 | 0 | 0 | 2100 | 8146 | 8525 | 6810
2024-08-29 00:45 | 0 | 0 | 0 | 0 | 343 | 482 | 767 | 6814 | 2027 | 8528 | 953 | 894 | 0 | 6762 | 15 | 9 | 453 | 0 | 0 | 2100 | 8146 | 8525 | 6809
2024-08-29 01:00 | 0 | 0 | 0 | 0 | 349 | 434 | 851 | 6809 | 2028 | 8529 | 947 | 899 | 0 | 6765 | 15 | 10 | 468 | 0 | 0 | 2100 | 8143 | 8526 | 6809
2024-08-29 01:15 | 0 | 0 | 0 | 0 | 345 | 468 | 835 | 6812 | 2031 | 8525 | 946 | 901 | 0 | 6766 | 15 | 5 | 452 | 0 | 0 | 2100 | 8143 | 8522 | 6809
2024-08-29 01:30 | 0 | 0 | 0 | 0 | 346 | 492 | 907 | 6807 | 2021 | 8523 | 942 | 901 | 0 | 6758 | 15 | 0 | 451 | 0 | 0 | 2100 | 8143 | 8519 | 6805
2024-08-29 01:45 | 0 | 0 | 0 | 0 | 346 | 424 | 853 | 6807 | 2012 | 8523 | 948 | 901 | 0 | 6753 | 15 | 0 | 451 | 0 | 0 | 2100 | 8142 | 8520 | 6801
2024-08-29 02:00 | 0 | 0 | 0 | 0 | 343 | 416 | 781 | 6810 | 2011 | 8524 | 947 | 904 | 0 | 6753 | 15 | 0 | 451 | 0 | 0 | 2100 | 8142 | 8521 | 6800
2024-08-29 02:15 | 0 | 0 | 0 | 0 | 345 | 379 | 664 | 6801 | 2015 | 8525 | 948 | 898 | 0 | 6759 | 15 | 0 | 451 | 0 | 0 | 2100 | 8143 | 8522 | 6798
2024-08-29 02:30 | 0 | 0 | 0 | 0 | 345 | 341 | 963 | 6799 | 2019 | 8526 | 947 | 901 | 0 | 6757 | 15 | 0 | 452 | 0 | 0 | 2100 | 8138 | 8522 | 6797
2024-08-29 02:45 | 0 | 0 | 0 | 0 | 344 | 358 | 662 | 6800 | 2027 | 8526 | 946 | 902 | 0 | 6763 | 15 | 0 | 453 | 0 | 0 | 2100 | 8137 | 8523 | 6797
2024-08-29 03:00 | 0 | 0 | 0 | 0 | 346 | 417 | 1130 | 6826 | 2043 | 8524 | 949 | 898 | 0 | 6775 | 15 | 0 | 452 | 0 | 0 | 2100 | 8137 | 8521 | 6807
2024-08-29 03:15 | 0 | 0 | 0 | 0 | 351 | 376 | 793 | 6837 | 2055 | 8522 | 947 | 899 | 0 | 6789 | 15 | 0 | 451 | 0 | 0 | 2100 | 8139 | 8519 | 6817
2024-08-29 03:30 | 0 | 0 | 0 | 0 | 345 | 386 | 627 | 6833 | 2062 | 8525 | 948 | 898 | 0 | 6800 | 15 | 0 | 451 | 0 | 0 | 2100 | 8136 | 8522 | 6823
2024-08-29 03:45 | 0 | 0 | 0 | 0 | 344 | 358 | 733 | 6823 | 2075 | 8529 | 948 | 900 | 0 | 6803 | 15 | 4 | 452 | 0 | 0 | 2100 | 8136 | 8525 | 6828
2024-08-29 04:00 | 0 | 0 | 0 | 0 | 342 | 386 | 981 | 6821 | 2073 | 8528 | 948 | 902 | 0 | 6803 | 15 | 0 | 451 | 0 | 0 | 2100 | 8134 | 8525 | 6827
2024-08-29 04:15 | 0 | 0 | 0 | 0 | 341 | 410 | 861 | 6819 | 2067 | 8529 | 949 | 899 | 0 | 6799 | 15 | 0 | 451 | 0 | 0 | 2100 | 8131 | 8526 | 6828
2024-08-29 04:30 | 0 | 0 | 0 | 0 | 345 | 441 | 873 | 6814 | 2053 | 8528 | 946 | 900 | 0 | 6793 | 15 | 0 | 451 | 0 | 0 | 2100 | 8128 | 8525 | 6819
2024-08-29 04:45 | 0 | 0 | 0 | 0 | 349 | 430 | 875 | 6811 | 2064 | 8528 | 948 | 898 | 0 | 6793 | 15 | 0 | 453 | 0 | 0 | 2100 | 8128 | 8525 | 6820
2024-08-29 05:00 | 0 | 0 | 0 | 0 | 346 | 404 | 902 | 6799 | 2054 | 8530 | 948 | 901 | 0 | 6788 | 15 | 0 | 453 | 0 | 0 | 2100 | 8131 | 8527 | 6814
2024-08-29 05:15 | 0 | 0 | 0 | 0 | 346 | 413 | 924 | 6795 | 2047 | 8529 | 948 | 899 | 0 | 6783 | 15 | 0 | 453 | 0 | 0 | 2100 | 8129 | 8526 | 6805
2024-08-29 05:30 | 0 | 0 | 0 | 0 | 346 | 412 | 641 | 6791 | 2034 | 8528 | 948 | 901 | 0 | 6769 | 15 | 0 | 454 | 0 | 0 | 2100 | 8127 | 8526 | 6797
2024-08-29 05:45 | 31 | 0 | 0 | 0 | 343 | 405 | 906 | 6790 | 2039 | 8529 | 948 | 901 | 0 | 6777 | 15 | 14 | 605 | 0 | 0 | 2100 | 8125 | 8526 | 6801
2024-08-29 06:00 | 123 | 4 | 0 | 0 | 341 | 410 | 747 | 6804 | 2047 | 8529 | 947 | 901 | 240 | 6779 | 15 | 15 | 567 | 0 | 0 | 2100 | 8123 | 8526 | 6801
2024-08-29 06:15 | 148 | 0 | 0 | 0 | 342 | 490 | 1115 | 6811 | 2063 | 8532 | 950 | 898 | 0 | 6791 | 15 | 15 | 544 | 1 | 1 | 2100 | 8125 | 8529 | 6814
2024-08-29 06:30 | 237 | 0 | 0 | 0 | 347 | 452 | 893 | 6803 | 2063 | 8532 | 949 | 895 | 0 | 6792 | 15 | 15 | 480 | 0 | 0 | 2100 | 8123 | 8529 | 6816
2024-08-29 06:45 | 269 | 0 | 0 | 0 | 339 | 461 | 891 | 6795 | 2056 | 8533 | 948 | 900 | 0 | 6791 | 15 | 15 | 505 | 0 | 0 | 2100 | 8121 | 8530 | 6819
2024-08-29 07:00 | 359 | 0 | 0 | 0 | 336 | 526 | 1033 | 6797 | 2058 | 8535 | 948 | 900 | 0 | 6793 | 15 | 15 | 530 | 0 | 0 | 2100 | 8117 | 8532 | 6823
2024-08-29 07:15 | 417 | 0 | 0 | 0 | 337 | 579 | 1404 | 6792 | 2051 | 8538 | 946 | 903 | 0 | 6798 | 15 | 15 | 487 | 0 | 0 | 2100 | 8119 | 8535 | 6825
2024-08-29 07:30 | 465 | 4 | 0 | 0 | 332 | 588 | 1017 | 6797 | 2055 | 8542 | 944 | 905 | 240 | 6792 | 15 | 15 | 585 | 2 | 1 | 2100 | 8118 | 8539 | 6824
2024-08-29 07:45 | 1098 | 0 | 0 | 0 | 341 | 455 | 910 | 6801 | 2064 | 8543 | 949 | 897 | 0 | 6807 | 15 | 15 | 468 | 0 | 0 | 2100 | 8119 | 8540 | 6835
2024-08-29 08:00 | 1365 | 0 | 0 | 0 | 341 | 443 | 976 | 6813 | 2077 | 8543 | 947 | 902 | 0 | 6813 | 15 | 13 | 457 | 0 | 0 | 2100 | 8121 | 8541 | 6843
2024-08-29 08:15 | 1758 | 0 | 0 | 0 | 341 | 477 | 989 | 6823 | 2090 | 8542 | 948 | 898 | 0 | 6832 | 15 | 3 | 458 | 0 | 0 | 2100 | 8122 | 8539 | 6868
2024-08-29 08:30 | 1265 | 0 | 0 | 0 | 343 | 466 | 825 | 6832 | 2100 | 8541 | 948 | 901 | 0 | 6827 | 15 | 2 | 453 | 0 | 0 | 2100 | 8122 | 8539 | 6875
2024-08-29 08:45 | 2021 | 0 | 0 | 0 | 347 | 402 | 898 | 6852 | 2130 | 8543 | 946 | 903 | 0 | 6850 | 15 | 1 | 451 | 0 | 0 | 2100 | 8118 | 8540 | 6911
2024-08-29 09:00 | 2460 | 0 | 0 | 0 | 346 | 394 | 740 | 6933 | 2209 | 8543 | 948 | 902 | 0 | 6905 | 15 | 0 | 450 | 0 | 0 | 2100 | 8123 | 8541 | 6972
2024-08-29 09:15 | 2591 | 0 | 0 | 0 | 347 | 388 | 858 | 6960 | 2256 | 8545 | 949 | 893 | 0 | 6970 | 0 | 0 | 449 | 0 | 0 | 2100 | 8124 | 8542 | 7038
2024-08-29 09:30 | 3231 | 0 | 0 | 0 | 345 | 417 | 1041 | 6973 | 2255 | 8545 | 949 | 899 | 0 | 7011 | 0 | 0 | 448 | 0 | 0 | 2100 | 8119 | 8543 | 7078
2024-08-29 09:45 | 5655 | 0 | 0 | 0 | 354 | 349 | 681 | 7000 | 2303 | 8546 | 948 | 901 | 0 | 7080 | 0 | 0 | 447 | 0 | 0 | 2100 | 8126 | 8544 | 7170
2024-08-29 10:00 | 6896 | 0 | 0 | 0 | 352 | 411 | 785 | 7043 | 2317 | 8543 | 949 | 900 | 0 | 7129 | 0 | 0 | 446 | 0 | 0 | 2100 | 8129 | 8542 | 7205
2024-08-29 10:15 | 7991 | 0 | 0 | 0 | 350 | 372 | 862 | 7128 | 2413 | 8541 | 950 | 900 | 0 | 7242 | 0 | 0 | 445 | 0 | 0 | 2100 | 8132 | 8539 | 7304

## Metadata
Configuration | Device Name | TVP_ATM41
Site Name
| Serial Number | z6-15917
| Device Type | ZL6
| Firmware Version | 2.09.14
| Hardware Version | 3
| Measurement Interval | 15 minutes
Software | Software Version | 1.30.2
Location | Latitude | 10.3370203
| Longitude | -84.8229961
| Logger Time | 08/29/24 10:27:45
| Time Zone | UTC-06
| Satellite Vehicles | 8
| GPS Fix Status | 5
| Horizontal Accuracy | 2739
| Altitude | 1511.478
Cellular | Uploading | TRUE
| 12:00-12:59 AM | FALSE
| 1:00-1:59 AM | FALSE
| 2:00-2:59 AM | FALSE
| 3:00-3:59 AM | FALSE
| 4:00-4:59 AM | FALSE
| 5:00-5:59 AM | FALSE
| 6:00-6:59 AM | FALSE
| 7:00-7:59 AM | FALSE
| 8:00-8:59 AM | TRUE
| 9:00-9:59 AM | TRUE
| 10:00-10:59 AM | FALSE
| 11:00-11:59 AM | FALSE
| 12:00-12:59 PM | FALSE
| 1:00-1:59 PM | FALSE
| 2:00-2:59 PM | FALSE
| 3:00-3:59 PM | FALSE
| 4:00-4:59 PM | FALSE
| 5:00-5:59 PM | FALSE
| 6:00-6:59 PM | FALSE
| 7:00-7:59 PM | FALSE
| 8:00-8:59 PM | FALSE
| 9:00-9:59 PM | FALSE
| 10:00-10:59 PM | FALSE
| 11:00-11:59 PM | FALSE
| Upload Frequency | One data upload per hour (default)
Cellular Hardware | SIM Number | 8944501207218604151
| Modem Firmware Version | 2341
| Modem Type | 3
Sensors | Port # | 1
| Name | ATMOS 41 All-in-one Weather Station
| Serial Number | ATM-410006880
| Status | Orientation Error
| Firmware Version | 533
| RH Serial Num | 10624
| Port # | 2
| Name | PHYTOS 31/LWS Leaf Wetness
| Port # | 3
| Name | None Selected
| Port # | 4
| Name | None Selected
| Port # | 5
| Name | None Selected
| Port # | 6
| Name | ECRN-100 Precipitation
Errors | eReset: | 0
| eMemory: | 0
| eClock: | 0
| eRadio: | 0
| eXfer: | 0
| eCommand: | 0
| eBattery: | 0
| cTestBtn: | 0
| eMeasurement: | 0
| eSensor[1]: | 0
| eSensor[2]: | 0
| eSensor[3]: | 0
| eSensor[4]: | 0
| eSensor[5]: | 0
| eSensor[6]: | 0
| eSensor[7]: | 0
| eSensor[8]: | 0
| eGPS: | 0
| eBLE: | 0
| eCellInit: | 0
| eSIM: | 0
| eAttachCell: | 0
| eIP: | 0
| Last Updated | 08/29/24 08:31:39