## Processed Data Config 1
z6-15917 | Port 1 | Port 1 | Port 1 | Port 1 | Port 1 | Port 1 | Port 1 | Port 1 | Port 1 | Port 1 | Port 1 | Port 1 | Port 1 | Port 1 | Port 2 | Port 2 | Port 2 | Port 6 | Port 6 | Port 7 | Port 7 | Port 8 | Port 8
Records: 1562 | ATMOS 41 | ATMOS 41 | ATMOS 41 | ATMOS 41 | ATMOS 41 | ATMOS 41 | ATMOS 41 | ATMOS 41 | ATMOS 41 | ATMOS 41 | ATMOS 41 | ATMOS 41 | ATMOS 41 | ATMOS 41 | PHYTOS 31 | PHYTOS 31 | PHYTOS 31 | ECRN-100 | ECRN-100 | Battery | Battery | Barometer | Barometer
Timestamp | W/m² Solar Radiation | mm Precipitation | Lightning Activity | km Lightning Distance | ° Wind Direction | m/s Wind Speed | m/s Gust Speed | °C Air Temperature | RH Relative Humidity | kPa Atmospheric Pressure | ° X-axis Level | ° Y-axis Level | mm/h Max Precip Rate | °C RH Sensor Temp | min Leaf Wetness | min Leaf Wetness (high) | Wetness Level | mm Precipitation | mm/h Max Precip Rate | % Battery Percent | mV Battery Voltage | kPa Reference Pressure | °C Logger Temperature
2024-05-08 06:00 | 10 | 0 | 0 | 0 | 21 | 0.52 | 1.01 | 18.33 | 0.9893 | 85.24 | 4.4 | -0.4 | 0 | 18.05 | 15 | 15 | 512 | 0 | 0 | 100 | 8156 | 85.26 | 18.37
2024-05-08 06:15 | 13.9 | 0 | 0 | 0 | 8 | 0.6 | 1.95 | 18.53 | 0.98824 | 85.24 | 4.3 | -0.4 | 0 | 18.25 | 15 | 15 | 499 | 0 | 0 | 100 | 8153 | 85.26 | 18.5
2024-05-08 06:30 | 10.5 | 0 | 0 | 0 | 19 | 1.03 | 2.32 | 18.74 | 0.98737 | 85.25 | 4.3 | -0.4 | 0 | 18.43 | 15 | 15 | 481 | 0 | 0 | 100 | 8156 | 85.27 | 18.69
2024-05-08 06:45 | 14.7 | 0 | 0 | 0 | 24 | 1.77 | 3.33 | 18.68 | 0.99759 | 85.24 | 4.2 | -0.5 | 0 | 18.54 | 15 | 15 | 477 | 0 | 0 | 100 | 8148 | 85.25 | 18.8
2024-05-08 07:00 | 28.9 | 0 | 0 | 0 | 28 | 1.75 | 3 | 18.61 | 0.99963 | 85.24 | 4.3 | -0.5 | 0 | 18.61 | 15 | 15 | 469 | 0 | 0 | 100 | 8150 | 85.26 | 18.86
2024-05-08 07:15 | 26.9 | 0 | 0 | 0 | 14 | 2.03 | 3.81 | 18.57 | 1.0003 | 85.26 | 4.3 | -0.4 | 0 | 18.61 | 15 | 15 | 463 | 0 | 0 | 100 | 8150 | 85.28 | 18.9
2024-05-08 07:30 | 82.8 | 0 | 0 | 0 | 5 | 1.58 | 2.91 | 18.79 | 0.99721 | 85.28 | 4.3 | -0.5 | 0 | 18.75 | 15 | 7 | 458 | 0 | 0 | 100 | 8149 | 85.3 | 19
2024-05-08 07:45 | 130 | 0 | 0 | 0 | 0 | 2.05 | 3.88 | 19.07 | 0.99897 | 85.3 | 4.4 | -0.5 | 0 | 19.19 | 15 | 6 | 455 | 0 | 0 | 100 | 8149 | 85.32 | 19.38
2024-05-08 08:00 | 71.9 | 0 | 0 | 0 | 0 | 2.39 | 5.74 | 19.06 | 1.0023 | 85.33 | 4.3 | -0.5 | 0 | 19.4 | 15 | 0 | 454 | 0 | 0 | 100 | 8149 | 85.35 | 19.61
2024-05-08 08:15 | 88.8 | 0 | 0 | 0 | 9 | 2.59 | 5.19 | 19 | 0.99788 | 85.33 | 4.3 | -0.4 | 0 | 19.34 | 15 | 7 | 464 | 0 | 0 | 100 | 8144 | 85.35 | 19.64
2024-05-08 08:30 | 114.1 | 0 | 0 | 0 | 5 | 2.76 | 5.34 | 19 | 1.0006 | 85.34 | 4.4 | -0.4 | 0 | 19.4 | 15 | 2 | 457 | 0 | 0 | 100 | 8144 | 85.36 | 19.69
2024-05-08 08:45 | 62.3 | 0.59574 | 0 | 0 | 3 | 2.35 | 4.41 | 18.95 | 1.0005 | 85.36 | 4.4 | -0.4 | 6.1191 | 19.36 | 15 | 15 | 882 | 0 | 0 | 100 | 8143 | 85.38 | 19.65
2024-05-08 09:00 | 200.8 | 0.17021 | 0 | 0 | 353 | 2.56 | 6.24 | 18.99 | 0.99759 | 85.36 | 4.3 | -0.4 | 4.0809 | 19.32 | 15 | 15 | 563 | 0.2 | 12 | 100 | 8148 | 85.38 | 19.63
2024-05-08 09:15 | 156.7 | 0 | 0 | 0 | 355 | 2.66 | 5.12 | 19.07 | 1.0012 | 85.35 | 4.3 | -0.4 | 0 | 19.53 | 15 | 15 | 511 | 0.2 | 12 | 100 | 8146 | 85.37 | 19.85
2024-05-08 09:30 | 172 | 0 | 0 | 0 | 352 | 3.16 | 7.69 | 18.99 | 1.0008 | 85.35 | 4.4 | -0.7 | 0 | 19.54 | 15 | 15 | 496 | 0 | 0 | 100 | 8144 | 85.37 | 19.87
2024-05-08 09:45 | 282.3 | 0 | 0 | 0 | 350 | 2.74 | 5.31 | 19.17 | 0.99817 | 85.34 | 4.3 | -0.4 | 0 | 19.69 | 15 | 7 | 457 | 0 | 0 | 100 | 8150 | 85.36 | 20.13
2024-05-08 10:00 | 258.1 | 0 | 0 | 0 | 347 | 2.51 | 4.65 | 19.29 | 1.0037 | 85.33 | 4.4 | -0.4 | 0 | 19.95 | 15 | 0 | 454 | 0 | 0 | 100 | 8156 | 85.36 | 20.47
2024-05-08 10:15 | 132.7 | 0.085106 | 0 | 0 | 357 | 2.68 | 5.65 | 19.21 | 1.0002 | 85.34 | 4.4 | -0.4 | 5.1021 | 19.93 | 15 | 11 | 1014 | 0 | 0 | 100 | 8159 | 85.36 | 20.57
2024-05-08 10:30 | 139.8 | 0.44255 | 0 | 0 | 349 | 2.77 | 6.26 | 18.91 | 0.998 | 85.34 | 4.3 | -0.4 | 9.1787 | 19.54 | 15 | 15 | 568 | 0.4 | 12 | 100 | 8154 | 85.36 | 20.12
2024-05-08 10:45 | 251.8 | 0 | 0 | 0 | 348 | 3.18 | 6.75 | 19.09 | 1.0013 | 85.33 | 4.4 | -0.4 | 0 | 19.57 | 15 | 15 | 507 | 0.2 | 12 | 100 | 8161 | 85.36 | 20.1
2024-05-08 11:00 | 161.5 | 0 | 0 | 0 | 347 | 2.88 | 5.81 | 19.16 | 1.0006 | 85.35 | 4.4 | -0.4 | 0 | 19.57 | 15 | 15 | 499 | 0 | 0 | 100 | 8162 | 85.37 | 20.08
2024-05-08 11:15 | 334.7 | 0 | 0 | 0 | 351 | 2.16 | 4.77 | 19.49 | 0.99881 | 85.34 | 4.3 | -0.5 | 0 | 19.93 | 15 | 14 | 459 | 0 | 0 | 100 | 8167 | 85.36 | 20.47
2024-05-08 11:30 | 233.9 | 0 | 0 | 0 | 345 | 2.37 | 5.25 | 19.41 | 1.002 | 85.34 | 4.4 | -0.5 | 0 | 20.2 | 15 | 6 | 459 | 0 | 0 | 100 | 8171 | 85.37 | 20.85
2024-05-08 11:45 | 147.1 | 0 | 0 | 0 | 350 | 1.89 | 4.71 | 19.39 | 1.0001 | 85.35 | 4.4 | -0.5 | 0 | 20.02 | 15 | 0 | 455 | 0 | 0 | 100 | 8168 | 85.37 | 20.78
2024-05-08 12:00 | 362.7 | 0 | 0 | 0 | 352 | 2.19 | 4.88 | 19.63 | 0.99585 | 85.33 | 4.4 | -0.6 | 0 | 20.09 | 15 | 0 | 452 | 0 | 0 | 100 | 8181 | 85.35 | 20.89
2024-05-08 12:15 | 300.7 | 0 | 0 | 0 | 345 | 2.13 | 5.91 | 19.94 | 1.0057 | 85.32 | 4.4 | -0.5 | 0 | 20.69 | 15 | 0 | 451 | 0 | 0 | 100 | 8184 | 85.35 | 21.73
2024-05-08 12:30 | 305.9 | 0 | 0 | 0 | 345 | 2.17 | 5.21 | 20.08 | 0.99656 | 85.32 | 4.4 | -0.4 | 0 | 20.79 | 12 | 0 | 450 | 0 | 0 | 100 | 8191 | 85.34 | 21.97
2024-05-08 12:45 | 326 | 0 | 0 | 0 | 340 | 3.22 | 5.83 | 20.09 | 0.99637 | 85.28 | 4.4 | -0.4 | 0 | 20.85 | 10 | 0 | 450 | 0 | 0 | 100 | 8199 | 85.3 | 22.07
2024-05-08 13:00 | 306.7 | 0 | 0 | 0 | 341 | 3.39 | 6.22 | 20.39 | 0.99227 | 85.25 | 4.5 | -0.5 | 0 | 21.14 | 0 | 0 | 450 | 0 | 0 | 100 | 8202 | 85.26 | 22.35
2024-05-08 13:15 | 325.9 | 0 | 0 | 0 | 340 | 4.19 | 6.53 | 20.31 | 0.99046 | 85.22 | 4.6 | -0.6 | 0 | 21.13 | 0 | 0 | 449 | 0 | 0 | 100 | 8208 | 85.24 | 22.23
2024-05-08 13:30 | 267.5 | 0 | 0 | 0 | 346 | 3.71 | 6.76 | 20.43 | 0.99107 | 85.2 | 4.4 | -0.5 | 0 | 21.27 | 0 | 0 | 449 | 0 | 0 | 100 | 8210 | 85.22 | 22.31
2024-05-08 13:45 | 173.6 | 0 | 0 | 0 | 350 | 2.94 | 7.74 | 20.09 | 0.9985 | 85.22 | 4.4 | -0.5 | 0 | 21.04 | 14 | 2 | 469 | 0 | 0 | 100 | 8211 | 85.24 | 22.03
2024-05-08 14:00 | 116.8 | 0 | 0 | 0 | 351 | 3.41 | 7.88 | 19.7 | 0.99676 | 85.21 | 4.2 | -0.4 | 0 | 20.51 | 15 | 12 | 854 | 0 | 0 | 100 | 8206 | 85.23 | 21.45
2024-05-08 14:15 | 76.5 | 3.5191 | 0 | 0 | 352 | 2.85 | 6.61 | 18.18 | 0.99962 | 85.22 | 4.3 | -0.4 | 21.4213 | 19.53 | 15 | 15 | 909 | 3.8 | 36 | 100 | 8204 | 85.24 | 20.47
2024-05-08 14:30 | 119.4 | 0.17021 | 0 | 0 | 351 | 2.12 | 4.02 | 18.11 | 0.99776 | 85.22 | 4.3 | -0.4 | 2.0383 | 18.69 | 15 | 15 | 547 | 0.6 | 12 | 100 | 8201 | 85.23 | 19.75
2024-05-08 14:45 | 119.5 | 0 | 0 | 0 | 342 | 3.34 | 7.46 | 18.09 | 0.99854 | 85.21 | 4.2 | -0.3 | 0 | 18.59 | 15 | 15 | 474 | 0 | 0 | 100 | 8200 | 85.23 | 19.57
2024-05-08 15:00 | 104.4 | 0 | 0 | 0 | 341 | 3.54 | 7.29 | 17.96 | 1.0019 | 85.19 | 4.3 | -0.5 | 0 | 18.47 | 15 | 15 | 465 | 0 | 0 | 100 | 8198 | 85.2 | 19.37
2024-05-08 15:15 | 96.9 | 0 | 0 | 0 | 341 | 3.62 | 6.82 | 17.77 | 1.0002 | 85.16 | 4.3 | -0.6 | 0 | 18.33 | 15 | 9 | 458 | 0 | 0 | 100 | 8199 | 85.17 | 19.24
2024-05-08 15:30 | 104.3 | 0 | 0 | 0 | 340 | 4.18 | 7.03 | 17.77 | 1.0002 | 85.14 | 4.3 | -0.4 | 0 | 18.27 | 15 | 0 | 455 | 0 | 0 | 100 | 8198 | 85.16 | 19.16
2024-05-08 15:45 | 78.5 | 0 | 0 | 0 | 339 | 3.87 | 6.86 | 18.41 | 0.99286 | 85.14 | 4.4 | -0.5 | 0 | 18.26 | 15 | 0 | 455 | 0 | 0 | 100 | 8195 | 85.16 | 19.1
2024-05-08 16:00 | 69.1 | 0 | 0 | 0 | 345 | 3.61 | 8.13 | 18.49 | 0.99119 | 85.15 | 4.3 | -0.3 | 0 | 18.28 | 15 | 0 | 456 | 0 | 0 | 100 | 8194 | 85.17 | 19.06
2024-05-08 16:15 | 47.2 | 0 | 0 | 0 | 350 | 3.08 | 6.38 | 18.35 | 0.9947 | 85.15 | 4.3 | -0.4 | 0 | 18.25 | 15 | 0 | 454 | 0 | 0 | 100 | 8191 | 85.17 | 18.97
2024-05-08 16:30 | 41.7 | 0 | 0 | 0 | 350 | 3.44 | 6.16 | 18.43 | 0.97934 | 85.13 | 4.3 | -0.5 | 0 | 18.14 | 15 | 0 | 453 | 0 | 0 | 100 | 8187 | 85.15 | 18.88
2024-05-08 16:45 | 33.9 | 0 | 0 | 0 | 345 | 3.42 | 5.97 | 18.33 | 0.9798 | 85.15 | 4.5 | -0.5 | 0 | 18.09 | 15 | 0 | 453 | 0 | 0 | 100 | 8187 | 85.17 | 18.78
2024-05-08 17:00 | 27.7 | 0 | 0 | 0 | 355 | 3.24 | 8.05 | 18.32 | 0.97899 | 85.17 | 4.3 | -0.5 | 0 | 18.04 | 15 | 0 | 453 | 0 | 0 | 100 | 8187 | 85.19 | 18.7
2024-05-08 17:15 | 17 | 0 | 0 | 0 | 350 | 3.13 | 6.7 | 18.39 | 0.97139 | 85.19 | 4.1 | -0.3 | 0 | 18.03 | 15 | 0 | 453 | 0 | 0 | 100 | 8183 | 85.2 | 18.66
2024-05-08 17:30 | 9.4 | 0 | 0 | 0 | 354 | 3.29 | 7.24 | 18.43 | 0.97274 | 85.18 | 4.2 | -0.3 | 0 | 18.03 | 15 | 0 | 453 | 0 | 0 | 100 | 8185 | 85.2 | 18.62
2024-05-08 17:45 | 3.5 | 0 | 0 | 0 | 8 | 2.73 | 4.99 | 18.54 | 0.96606 | 85.19 | 4.4 | -0.4 | 0 | 18.07 | 15 | 0 | 452 | 0 | 0 | 100 | 8180 | 85.21 | 18.6
2024-05-08 18:00 | 0.1 | 0 | 0 | 0 | 6 | 2.36 | 5.1 | 18.69 | 0.94635 | 85.22 | 4.3 | -0.4 | 0 | 18.05 | 15 | 0 | 451 | 0 | 0 | 100 | 8178 | 85.24 | 18.64
2024-05-08 18:15 | 0 | 0 | 0 | 0 | 13 | 2.27 | 5.26 | 18.74 | 0.942 | 85.24 | 4.3 | -0.6 | 0 | 18.15 | 15 | 0 | 451 | 0 | 0 | 100 | 8177 | 85.26 | 18.71
2024-05-08 18:30 | 0 | 0 | 0 | 0 | 12 | 2.01 | 4.79 | 18.71 | 0.94192 | 85.24 | 4.3 | -0.4 | 0 | 18.18 | 15 | 0 | 451 | 0 | 0 | 100 | 8174 | 85.26 | 18.73
2024-05-08 18:45 | 0 | 0 | 0 | 0 | 3 | 2.59 | 5.52 | 19.07 | 0.91191 | 85.25 | 4.3 | -0.4 | 0 | 18.23 | 14 | 0 | 450 | 0 | 0 | 100 | 8173 | 85.26 | 18.8
2024-05-08 19:00 | 0 | 0 | 0 | 0 | 3 | 2.25 | 4.76 | 19.15 | 0.90286 | 85.26 | 4.3 | -0.5 | 0 | 18.44 | 6 | 0 | 449 | 0 | 0 | 100 | 8172 | 85.27 | 18.94
2024-05-08 19:15 | 0 | 0 | 0 | 0 | 1 | 2.38 | 5.19 | 19.29 | 0.87131 | 85.26 | 4.3 | -0.5 | 0 | 18.58 | 0 | 0 | 449 | 0 | 0 | 100 | 8170 | 85.27 | 19.06
2024-05-08 19:30 | 0 | 0 | 0 | 0 | 15 | 1.56 | 4.62 | 18.93 | 0.88926 | 85.27 | 4.3 | -0.5 | 0 | 18.64 | 0 | 0 | 449 | 0 | 0 | 100 | 8168 | 85.29 | 19
2024-05-08 19:45 | 0 | 0 | 0 | 0 | 158 | 1.1 | 1.72 | 18.31 | 0.92159 | 85.3 | 4.2 | -0.4 | 0 | 18.37 | 1 | 0 | 450 | 0 | 0 | 100 | 8169 | 85.32 | 18.72
2024-05-08 20:00 | 0 | 0 | 0 | 0 | 173 | 1.42 | 2.33 | 18.27 | 0.92772 | 85.33 | 4.2 | -0.5 | 0 | 18.08 | 8 | 0 | 451 | 0 | 0 | 100 | 8168 | 85.35 | 18.46
2024-05-08 20:15 | 0 | 0 | 0 | 0 | 194 | 1.5 | 2.57 | 18.11 | 0.96454 | 85.36 | 4.3 | -0.5 | 0 | 17.97 | 15 | 0 | 453 | 0 | 0 | 100 | 8168 | 85.38 | 18.3
2024-05-08 20:30 | 0 | 0 | 0 | 0 | 198 | 0.68 | 1.19 | 17.93 | 0.98526 | 85.37 | 4.3 | -0.5 | 0 | 17.85 | 15 | 0 | 456 | 0 | 0 | 100 | 8165 | 85.39 | 18.14
2024-05-08 20:45 | 0 | 0 | 0 | 0 | 145 | 0.59 | 0.91 | 17.79 | 0.9871 | 85.39 | 4.3 | -0.5 | 0 | 17.69 | 15 | 0 | 457 | 0 | 0 | 100 | 8165 | 85.41 | 17.96
2024-05-08 21:00 | 0 | 0 | 0 | 0 | 148 | 0.51 | 0.9 | 17.78 | 0.98674 | 85.4 | 4.3 | -0.5 | 0 | 17.57 | 15 | 0 | 459 | 0 | 0 | 100 | 8162 | 85.41 | 17.84
2024-05-08 21:15 | 0 | 0 | 0 | 0 | 137 | 0.66 | 1.21 | 17.65 | 0.9899 | 85.38 | 4.3 | -0.4 | 0 | 17.45 | 15 | 0 | 460 | 0 | 0 | 100 | 8160 | 85.4 | 17.72
2024-05-08 21:30 | 0 | 0 | 0 | 0 | 123 | 0.35 | 0.75 | 17.57 | 0.98594 | 85.41 | 4.3 | -0.4 | 0 | 17.32 | 15 | 14 | 461 | 0 | 0 | 100 | 8159 | 85.43 | 17.57
2024-05-08 21:45 | 0 | 0 | 0 | 0 | 69 | 0.4 | 0.99 | 17.69 | 0.9884 | 85.42 | 4.3 | -0.4 | 0 | 17.41 | 15 | 10 | 461 | 0 | 0 | 100 | 8156 | 85.43 | 17.63
2024-05-08 22:00 | 0 | 0 | 0 | 0 | 134 | 0.36 | 0.78 | 17.78 | 0.98576 | 85.41 | 4.3 | -0.4 | 0 | 17.45 | 15 | 15 | 466 | 0 | 0 | 100 | 8158 | 85.43 | 17.67
2024-05-08 22:15 | 0 | 0 | 0 | 0 | 113 | 0.45 | 1.04 | 18.05 | 0.97978 | 85.42 | 4.3 | -0.4 | 0 | 17.62 | 15 | 15 | 465 | 0 | 0 | 100 | 8156 | 85.44 | 17.81
2024-05-08 22:30 | 0 | 0 | 0 | 0 | 74 | 0.4 | 0.8 | 18.11 | 0.9838 | 85.43 | 4.3 | -0.4 | 0 | 17.76 | 15 | 15 | 464 | 0 | 0 | 100 | 8157 | 85.45 | 17.9
2024-05-08 22:45 | 0 | 0 | 0 | 0 | 88 | 0.31 | 0.77 | 18.03 | 0.99021 | 85.42 | 4.3 | -0.4 | 0 | 17.77 | 15 | 15 | 466 | 0 | 0 | 100 | 8154 | 85.44 | 17.9
2024-05-08 23:00 | 0 | 0 | 0 | 0 | 91 | 0.38 | 1.13 | 18.07 | 0.98579 | 85.41 | 4.3 | -0.4 | 0 | 17.74 | 15 | 15 | 469 | 0 | 0 | 100 | 8153 | 85.43 | 17.88
2024-05-08 23:15 | 0 | 0 | 0 | 0 | 39 | 0.44 | 0.87 | 18.09 | 0.98648 | 85.41 | 4.3 | -0.4 | 0 | 17.77 | 15 | 15 | 469 | 0 | 0 | 100 | 8153 | 85.43 | 17.92
2024-05-08 23:30 | 0 | 0 | 0 | 0 | 38 | 0.52 | 1.4 | 18.19 | 0.98462 | 85.4 | 4.3 | -0.4 | 0 | 17.85 | 15 | 15 | 467 | 0 | 0 | 100 | 8153 | 85.42 | 18.02
2024-05-08 23:45 | 0 | 0 | 0 | 0 | 37 | 0.53 | 1.1 | 18.15 | 0.99094 | 85.39 | 4.4 | -0.5 | 0 | 17.91 | 15 | 15 | 478 | 0 | 0 | 100 | 8150 | 85.41 | 18.07
2024-05-09 | 0 | 0 | 0 | 0 | 45 | 0.47 | 1 | 18.13 | 0.99218 | 85.38 | 4.2 | -0.4 | 0 | 17.91 | 15 | 15 | 497 | 0 | 0 | 100 | 8147 | 85.4 | 18.05
2024-05-09 00:15 | 0 | 0 | 0 | 0 | 133 | 0.31 | 0.78 | 17.93 | 0.995 | 85.36 | 4.3 | -0.5 | 0 | 17.77 | 15 | 15 | 518 | 0 | 0 | 100 | 8144 | 85.38 | 18
2024-05-09 00:30 | 0 | 0 | 0 | 0 | 141 | 0.35 | 0.75 | 17.89 | 0.96674 | 85.34 | 4.3 | -0.5 | 0 | 17.64 | 15 | 15 | 536 | 0 | 0 | 100 | 8143 | 85.36 | 17.82
2024-05-09 00:45 | 0 | 0 | 0 | 0 | 142 | 0.51 | 0.89 | 17.91 | 0.98455 | 85.33 | 4.3 | -0.4 | 0 | 17.57 | 15 | 15 | 552 | 0 | 0 | 100 | 8141 | 85.35 | 17.74
2024-05-09 01:00 | 0 | 0 | 0 | 0 | 156 | 0.53 | 0.97 | 18.02 | 0.98066 | 85.31 | 4.3 | -0.4 | 0 | 17.63 | 15 | 15 | 567 | 0 | 0 | 100 | 8139 | 85.33 | 17.75
2024-05-09 01:15 | 0 | 0 | 0 | 0 | 179 | 0.66 | 0.97 | 18.11 | 0.98187 | 85.3 | 4.4 | -0.5 | 0 | 17.73 | 15 | 15 | 583 | 0 | 0 | 100 | 8138 | 85.32 | 17.84
2024-05-09 01:30 | 0 | 0 | 0 | 0 | 151 | 0.39 | 0.7 | 17.92 | 0.9927 | 85.29 | 4.3 | -0.4 | 0 | 17.75 | 15 | 15 | 600 | 0 | 0 | 100 | 8138 | 85.31 | 17.86
2024-05-09 01:45 | 0 | 0 | 0 | 0 | 129 | 0.5 | 0.83 | 17.84 | 0.98938 | 85.29 | 4.3 | -0.5 | 0 | 17.63 | 15 | 15 | 610 | 0 | 0 | 100 | 8138 | 85.31 | 17.79
2024-05-09 02:00 | 0 | 0 | 0 | 0 | 131 | 0.49 | 0.77 | 17.56 | 0.99155 | 85.28 | 4.3 | -0.4 | 0 | 17.59 | 15 | 15 | 632 | 0 | 0 | 100 | 8136 | 85.3 | 17.76
2024-05-09 02:15 | 0 | 0 | 0 | 0 | 136 | 0.63 | 0.89 | 17.2 | 0.99804 | 85.28 | 4.3 | -0.5 | 0 | 17.17 | 15 | 15 | 654 | 0 | 0 | 100 | 8136 | 85.3 | 17.38
2024-05-09 02:30 | 0 | 0 | 0 | 0 | 129 | 0.45 | 0.92 | 17.04 | 0.99172 | 85.26 | 4.2 | -0.4 | 0 | 16.83 | 15 | 15 | 679 | 0 | 0 | 100 | 8133 | 85.28 | 17.09
2024-05-09 02:45 | 0 | 0 | 0 | 0 | 118 | 0.48 | 0.87 | 16.88 | 0.98726 | 85.25 | 4.2 | -0.5 | 0 | 16.59 | 15 | 15 | 707 | 0 | 0 | 100 | 8133 | 85.27 | 16.89
2024-05-09 03:00 | 0 | 0 | 0 | 0 | 69 | 0.4 | 0.88 | 16.75 | 0.98914 | 85.24 | 4.3 | -0.4 | 0 | 16.49 | 15 | 15 | 771 | 0 | 0 | 100 | 8127 | 85.26 | 16.75
2024-05-09 03:15 | 0 | 0 | 0 | 0 | 11 | 0.92 | 2.59 | 16.96 | 0.97398 | 85.23 | 4.3 | -0.4 | 0 | 16.44 | 15 | 15 | 790 | 0 | 0 | 100 | 8130 | 85.25 | 16.66
2024-05-09 03:30 | 0 | 0 | 0 | 0 | 356 | 1.54 | 2.98 | 17.18 | 0.97531 | 85.21 | 4.3 | -0.5 | 0 | 16.7 | 15 | 15 | 781 | 0 | 0 | 100 | 8127 | 85.23 | 16.87
2024-05-09 03:45 | 0 | 0 | 0 | 0 | 0 | 1.34 | 1.87 | 17.16 | 0.98421 | 85.21 | 4.3 | -0.4 | 0 | 16.83 | 15 | 15 | 797 | 0 | 0 | 100 | 8130 | 85.23 | 16.96
2024-05-09 04:00 | 0 | 0.017021 | 0 | 0 | 16 | 0.89 | 1.9 | 17.07 | 0.98881 | 85.2 | 4.3 | -0.4 | 1.0213 | 16.81 | 15 | 15 | 812 | 0 | 0 | 100 | 8129 | 85.22 | 16.96
2024-05-09 04:15 | 0 | 0 | 0 | 0 | 92 | 0.38 | 0.79 | 16.78 | 0.99668 | 85.2 | 4.2 | -0.4 | 0 | 16.63 | 15 | 15 | 778 | 0 | 0 | 100 | 8129 | 85.23 | 16.77
2024-05-09 04:30 | 0 | 0.017021 | 0 | 0 | 118 | 0.52 | 0.75 | 16.79 | 0.98715 | 85.22 | 4.3 | -0.5 | 1.0213 | 16.49 | 15 | 15 | 780 | 0 | 0 | 100 | 8127 | 85.24 | 16.66
2024-05-09 04:45 | 0 | 0 | 0 | 0 | 66 | 0.31 | 0.71 | 16.79 | 0.98663 | 85.22 | 4.2 | -0.5 | 0 | 16.49 | 15 | 15 | 772 | 0 | 0 | 100 | 8124 | 85.24 | 16.64
2024-05-09 05:00 | 0 | 0 | 0 | 0 | 63 | 0.41 | 0.72 | 16.61 | 0.99374 | 85.22 | 4.3 | -0.4 | 0 | 16.41 | 15 | 15 | 771 | 0 | 0 | 100 | 8124 | 85.24 | 16.56
2024-05-09 05:15 | 0.3 | 0.017021 | 0 | 0 | 57 | 0.47 | 1.47 | 16.39 | 0.99647 | 85.24 | 4.3 | -0.5 | 1.0213 | 16.25 | 15 | 15 | 775 | 0 | 0 | 100 | 8121 | 85.26 | 16.43
2024-05-09 05:30 | 2.7 | 0 | 0 | 0 | 359 | 1.66 | 3.23 | 16.76 | 0.97278 | 85.25 | 4.3 | -0.5 | 0 | 16.23 | 15 | 15 | 773 | 0 | 0 | 100 | 8122 | 85.27 | 16.42
2024-05-09 05:45 | 10.3 | 0 | 0 | 0 | 348 | 2.33 | 4.87 | 17.3 | 0.96742 | 85.26 | 4.3 | -0.5 | 0 | 16.69 | 15 | 15 | 760 | 0 | 0 | 100 | 8122 | 85.28 | 16.79
2024-05-09 06:00 | 15.1 | 0 | 0 | 0 | 1 | 1.73 | 4 | 17.43 | 0.98062 | 85.27 | 4.3 | -0.5 | 0 | 17.03 | 15 | 15 | 757 | 0 | 0 | 100 | 8120 | 85.29 | 17.1
2024-05-09 06:15 | 23.3 | 0 | 0 | 0 | 359 | 1.73 | 3.75 | 17.52 | 0.98106 | 85.28 | 4.3 | -0.4 | 0 | 17.11 | 15 | 15 | 733 | 0 | 0 | 100 | 8120 | 85.3 | 17.19
2024-05-09 06:30 | 33.5 | 0 | 0 | 0 | 4 | 1.79 | 3.41 | 17.73 | 0.9721 | 85.29 | 4.3 | -0.4 | 0 | 17.2 | 15 | 15 | 708 | 0 | 0 | 100 | 8120 | 85.31 | 17.34
2024-05-09 06:45 | 43 | 0 | 0 | 0 | 0 | 1.53 | 3.14 | 17.99 | 0.9699 | 85.3 | 4.3 | -0.5 | 0 | 17.41 | 15 | 15 | 656 | 0 | 0 | 100 | 8120 | 85.32 | 17.52
2024-05-09 07:00 | 56.8 | 0 | 0 | 0 | 0 | 1.12 | 3.01 | 18.36 | 0.959 | 85.31 | 4.3 | -0.5 | 0 | 17.59 | 15 | 15 | 591 | 0 | 0 | 100 | 8118 | 85.33 | 17.7
2024-05-09 07:15 | 77.4 | 0 | 0 | 0 | 4 | 1.5 | 3.72 | 18.72 | 0.95709 | 85.31 | 4.3 | -0.5 | 0 | 17.93 | 15 | 15 | 534 | 0 | 0 | 100 | 8118 | 85.34 | 18.02
2024-05-09 07:30 | 90.1 | 0 | 0 | 0 | 1 | 2.08 | 5.14 | 19.33 | 0.94901 | 85.32 | 4.3 | -0.5 | 0 | 18.39 | 15 | 15 | 472 | 0 | 0 | 100 | 8120 | 85.35 | 18.52
2024-05-09 07:45 | 68.2 | 0 | 0 | 0 | 6 | 2.44 | 5.56 | 20.13 | 0.93744 | 85.32 | 4.3 | -0.5 | 0 | 18.99 | 15 | 3 | 454 | 0 | 0 | 100 | 8118 | 85.34 | 19.11
2024-05-09 08:00 | 69.6 | 0 | 0 | 0 | 16 | 2.35 | 3.78 | 20.31 | 0.95855 | 85.33 | 4.4 | -0.5 | 0 | 19.61 | 15 | 0 | 451 | 0 | 0 | 100 | 8117 | 85.36 | 19.61
2024-05-09 08:15 | 126.3 | 0 | 0 | 0 | 12 | 2.08 | 3.71 | 20.47 | 0.95994 | 85.35 | 4.4 | -0.5 | 0 | 20.09 | 14 | 0 | 450 | 0 | 0 | 100 | 8118 | 85.38 | 20.08
2024-05-09 08:30 | 98.6 | 0 | 0 | 0 | 2 | 2.41 | 7.15 | 21.33 | 0.92705 | 85.35 | 4.5 | -0.5 | 0 | 20.8 | 0 | 0 | 449 | 0 | 0 | 100 | 8112 | 85.37 | 20.82
2024-05-09 08:45 | 79.9 | 0 | 0 | 0 | 346 | 3.25 | 5.75 | 21.93 | 0.89213 | 85.34 | 4.4 | -0.5 | 0 | 21.5 | 0 | 0 | 449 | 0 | 0 | 100 | 8112 | 85.36 | 21.41
2024-05-09 09:00 | 86.5 | 0 | 0 | 0 | 352 | 3.26 | 5.7 | 22.22 | 0.87948 | 85.34 | 4.5 | -0.3 | 0 | 21.97 | 0 | 0 | 448 | 0 | 0 | 100 | 8115 | 85.36 | 21.79
2024-05-09 09:15 | 111.1 | 0 | 0 | 0 | 350 | 2.67 | 7.31 | 22.79 | 0.87155 | 85.35 | 4.4 | -0.5 | 0 | 22.39 | 0 | 0 | 448 | 0 | 0 | 100 | 8115 | 85.37 | 22.24
2024-05-09 09:30 | 135.9 | 0 | 0 | 0 | 7 | 1.83 | 5.2 | 23.11 | 0.87677 | 85.34 | 4.4 | -0.5 | 0 | 23.03 | 0 | 0 | 448 | 0 | 0 | 100 | 8114 | 85.36 | 22.86
2024-05-09 09:45 | 813.9 | 0 | 0 | 0 | 354 | 2.21 | 6.07 | 23.28 | 0.88987 | 85.34 | 4.5 | -0.5 | 0 | 24.27 | 0 | 0 | 444 | 0 | 0 | 100 | 8116 | 85.37 | 23.82
2024-05-09 10:00 | 858.3 | 0 | 0 | 0 | 27 | 1.72 | 3.57 | 23.54 | 0.89498 | 85.33 | 4.5 | -0.5 | 0 | 25.53 | 0 | 0 | 443 | 0 | 0 | 100 | 8120 | 85.36 | 25.04
2024-05-09 10:15 | 885.3 | 0 | 0 | 0 | 20 | 1.76 | 3.82 | 23.85 | 0.89298 | 85.33 | 4.5 | -0.5 | 0 | 26.51 | 0 | 0 | 442 | 0 | 0 | 100 | 8120 | 85.36 | 26.03
2024-05-09 10:30 | 903.3 | 0 | 0 | 0 | 12 | 2.27 | 4.77 | 24.35 | 0.85837 | 85.32 | 4.5 | -0.5 | 0 | 26.87 | 0 | 0 | 442 | 0 | 0 | 100 | 8122 | 85.35 | 26.51
2024-05-09 10:45 | 935.5 | 0 | 0 | 0 | 9 | 2.03 | 3.9 | 24.63 | 0.86186 | 85.32 | 4.6 | -0.4 | 0 | 27.15 | 0 | 0 | 443 | 0 | 0 | 100 | 8123 | 85.34 | 26.93
2024-05-09 11:00 | 960.2 | 0 | 0 | 0 | 19 | 1.69 | 3.48 | 24.95 | 0.85315 | 85.32 | 4.5 | -0.4 | 0 | 27.41 | 0 | 0 | 443 | 0 | 0 | 100 | 8125 | 85.35 | 27.24
2024-05-09 11:15 | 980.7 | 0 | 0 | 0 | 3 | 1.53 | 3.5 | 24.94 | 0.84574 | 85.33 | 4.5 | -0.4 | 0 | 27.75 | 0 | 0 | 443 | 0 | 0 | 100 | 8130 | 85.36 | 27.73
2024-05-09 11:30 | 1045.2 | 0 | 0 | 0 | 336 | 1.72 | 3.92 | 25.15 | 0.81894 | 85.34 | 4.6 | -0.4 | 0 | 27.93 | 0 | 0 | 443 | 0 | 0 | 100 | 8139 | 85.36 | 28.19
2024-05-09 11:45 | 758.5 | 0 | 0 | 0 | 337 | 2.24 | 4.55 | 24.55 | 0.82479 | 85.34 | 4.5 | -0.4 | 0 | 27.76 | 0 | 0 | 443 | 0 | 0 | 100 | 8153 | 85.36 | 28.53
2024-05-09 12:00 | 657 | 0 | 0 | 0 | 341 | 2.18 | 6.83 | 24.34 | 0.82668 | 85.34 | 4.4 | -0.5 | 0 | 27.26 | 0 | 0 | 443 | 0 | 0 | 100 | 8168 | 85.35 | 28.44
2024-05-09 12:15 | 616.6 | 0 | 0 | 0 | 342 | 2 | 4.51 | 23.71 | 0.85105 | 85.33 | 4.4 | -0.5 | 0 | 26.65 | 0 | 0 | 444 | 0 | 0 | 100 | 8178 | 85.35 | 28.07
2024-05-09 12:30 | 819.3 | 0 | 0 | 0 | 348 | 2.16 | 4.39 | 23.95 | 0.83684 | 85.32 | 4.5 | -0.5 | 0 | 26.33 | 0 | 0 | 443 | 0 | 0 | 100 | 8208 | 85.33 | 27.9
2024-05-09 12:45 | 869.8 | 0 | 0 | 0 | 339 | 2.34 | 5.61 | 24.24 | 0.8333 | 85.3 | 4.4 | -0.5 | 0 | 26.76 | 0 | 0 | 444 | 0 | 0 | 100 | 8230 | 85.32 | 28.54
2024-05-09 13:00 | 562.1 | 0 | 0 | 0 | 345 | 2.21 | 4.92 | 23.37 | 0.87042 | 85.29 | 4.4 | -0.6 | 0 | 26.52 | 0 | 0 | 444 | 0 | 0 | 100 | 8241 | 85.3 | 28.51
2024-05-09 13:15 | 541.4 | 0 | 0 | 0 | 349 | 2.22 | 4.08 | 22.92 | 0.89943 | 85.27 | 4.5 | -0.3 | 0 | 25.6 | 0 | 0 | 444 | 0 | 0 | 100 | 8252 | 85.29 | 27.53
2024-05-09 13:30 | 478.5 | 0 | 0 | 0 | 338 | 2.11 | 4.93 | 23.11 | 0.87677 | 85.26 | 4.5 | -0.5 | 0 | 25.42 | 0 | 0 | 445 | 0 | 0 | 100 | 8259 | 85.28 | 27.46
2024-05-09 13:45 | 535.9 | 0 | 0 | 0 | 353 | 1.96 | 3.92 | 23.25 | 0.89569 | 85.24 | 4.5 | -0.5 | 0 | 25.55 | 0 | 0 | 444 | 0 | 0 | 100 | 8265 | 85.25 | 27.49
2024-05-09 14:00 | 340.5 | 0 | 0 | 0 | 346 | 2.02 | 3.7 | 22.86 | 0.90091 | 85.23 | 4.4 | -0.5 | 0 | 25.15 | 0 | 0 | 444 | 0 | 0 | 100 | 8266 | 85.24 | 27
2024-05-09 14:15 | 240.1 | 0 | 0 | 0 | 347 | 2.19 | 4.23 | 22.55 | 0.9074 | 85.23 | 4.4 | -0.5 | 0 | 24.67 | 0 | 0 | 446 | 0 | 0 | 100 | 8263 | 85.24 | 26.35
2024-05-09 14:30 | 148.7 | 0 | 0 | 0 | 0 | 1.69 | 3.3 | 22.27 | 0.91591 | 85.22 | 4.4 | -0.5 | 0 | 23.99 | 0 | 0 | 446 | 0 | 0 | 100 | 8260 | 85.23 | 25.49
2024-05-09 14:45 | 353.7 | 0 | 0 | 0 | 343 | 1.68 | 3.82 | 22.37 | 0.90961 | 85.2 | 4.3 | -0.4 | 0 | 23.62 | 0 | 0 | 445 | 0 | 0 | 100 | 8270 | 85.21 | 24.94
2024-05-09 15:00 | 353.8 | 0 | 0 | 0 | 339 | 1.65 | 3.52 | 23.12 | 0.89816 | 85.18 | 4.5 | -0.5 | 0 | 24.44 | 0 | 0 | 445 | 0 | 0 | 100 | 8273 | 85.19 | 25.73
2024-05-09 15:15 | 180.9 | 0 | 0 | 0 | 354 | 2.01 | 3.97 | 22.72 | 0.89338 | 85.18 | 4.5 | -0.5 | 0 | 24.49 | 0 | 0 | 446 | 0 | 0 | 100 | 8273 | 85.19 | 25.72
2024-05-09 15:30 | 199.6 | 0 | 0 | 0 | 357 | 2.14 | 4.32 | 22.45 | 0.9144 | 85.16 | 4.4 | -0.5 | 0 | 24.03 | 0 | 0 | 446 | 0 | 0 | 100 | 8270 | 85.17 | 25.07
2024-05-09 15:45 | 215.1 | 0 | 0 | 0 | 355 | 1.82 | 3.6 | 22.6 | 0.91158 | 85.14 | 4.5 | -0.6 | 0 | 23.86 | 0 | 0 | 446 | 0 | 0 | 100 | 8267 | 85.16 | 24.89
2024-05-09 16:00 | 107.9 | 0 | 0 | 0 | 0 | 1.93 | 4.08 | 22.09 | 0.92713 | 85.14 | 4.4 | -0.4 | 0 | 23.53 | 0 | 0 | 447 | 0 | 0 | 100 | 8265 | 85.15 | 24.51
2024-05-09 16:15 | 50.8 | 0 | 0 | 0 | 349 | 2.01 | 4.68 | 21.61 | 0.94501 | 85.16 | 4.4 | -0.5 | 0 | 22.73 | 0 | 0 | 448 | 0 | 0 | 100 | 8262 | 85.17 | 23.66
2024-05-09 16:30 | 17.8 | 0.8 | 0 | 0 | 351 | 1.74 | 3.9 | 20.97 | 0.97397 | 85.2 | 4.4 | -0.4 | 17.3404 | 21.95 | 13 | 9 | 953 | 0 | 0 | 100 | 8255 | 85.21 | 22.83
2024-05-09 16:45 | 39.7 | 0.98723 | 0 | 0 | 339 | 2.11 | 4.95 | 19.73 | 1.0019 | 85.2 | 4.3 | -0.5 | 27.5404 | 20.89 | 15 | 15 | 546 | 1 | 36 | 100 | 8251 | 85.2 | 21.76
2024-05-09 17:00 | 18.1 | 0 | 0 | 0 | 346 | 1.52 | 3.42 | 19.87 | 0.99925 | 85.2 | 4.3 | -0.4 | 0 | 20.29 | 15 | 15 | 525 | 0.2 | 12 | 100 | 8248 | 85.21 | 21.16
2024-05-09 17:15 | 13.2 | 0.017021 | 0 | 0 | 2 | 0.97 | 1.81 | 20.02 | 0.99898 | 85.22 | 4.3 | -0.4 | 1.0213 | 20.13 | 15 | 15 | 528 | 0 | 0 | 100 | 8245 | 85.23 | 20.87
2024-05-09 17:30 | 11 | 0 | 0 | 0 | 3 | 1.22 | 1.84 | 19.99 | 0.99827 | 85.22 | 4.3 | -0.4 | 0 | 20.12 | 15 | 15 | 516 | 0 | 0 | 100 | 8238 | 85.23 | 20.7
2024-05-09 17:45 | 4.5 | 0.085106 | 0 | 0 | 345 | 1.31 | 2.7 | 19.89 | 1.0006 | 85.22 | 4.3 | -0.4 | 2.0383 | 20.01 | 15 | 15 | 704 | 0 | 0 | 100 | 8238 | 85.23 | 20.49
2024-05-09 18:00 | 0.3 | 0.3234 | 0 | 0 | 351 | 1.42 | 3.12 | 19.82 | 0.99932 | 85.23 | 4.3 | -0.4 | 4.0809 | 19.89 | 15 | 15 | 812 | 0 | 0 | 100 | 8236 | 85.24 | 20.34
2024-05-09 18:15 | 0 | 1.2936 | 0 | 0 | 352 | 1.49 | 2.61 | 19.77 | 0.99982 | 85.24 | 4.3 | -0.5 | 11.2213 | 19.81 | 15 | 15 | 685 | 0.6 | 12 | 100 | 8233 | 85.26 | 20.18
2024-05-09 18:30 | 0 | 0.034043 | 0 | 0 | 347 | 1.73 | 3.63 | 19.73 | 1.0001 | 85.24 | 4.3 | -0.4 | 1.0213 | 19.77 | 15 | 15 | 578 | 0 | 0 | 100 | 8231 | 85.25 | 20.08
2024-05-09 18:45 | 0 | 0.017021 | 0 | 0 | 344 | 2.09 | 4.02 | 19.67 | 0.99949 | 85.23 | 4.4 | -0.5 | 1.0213 | 19.67 | 15 | 15 | 558 | 0.2 | 12 | 100 | 8228 | 85.25 | 19.99
2024-05-09 19:00 | 0 | 0 | 0 | 0 | 345 | 2.3 | 5.36 | 19.68 | 0.99887 | 85.24 | 4.3 | -0.5 | 0 | 19.64 | 15 | 15 | 539 | 0 | 0 | 100 | 8225 | 85.26 | 19.94
2024-05-09 19:15 | 0 | 0 | 0 | 0 | 337 | 3.11 | 5.54 | 19.56 | 1.0015 | 85.23 | 4.2 | -0.7 | 0 | 19.61 | 15 | 15 | 520 | 0 | 0 | 100 | 8225 | 85.25 | 19.88
2024-05-09 19:30 | 0 | 0 | 0 | 0 | 347 | 2.46 | 5.16 | 19.45 | 0.99997 | 85.23 | 4.4 | -0.3 | 0 | 19.52 | 15 | 15 | 509 | 0 | 0 | 100 | 8221 | 85.25 | 19.78
2024-05-09 19:45 | 0 | 0 | 0 | 0 | 347 | 2.1 | 3.93 | 19.37 | 0.99739 | 85.26 | 4.3 | -0.4 | 0 | 19.32 | 15 | 15 | 492 | 0 | 0 | 100 | 8222 | 85.28 | 19.62
2024-05-09 20:00 | 0 | 0 | 0 | 0 | 356 | 1.19 | 2.72 | 19.39 | 0.99259 | 85.29 | 4.3 | -0.4 | 0 | 19.19 | 15 | 15 | 488 | 0 | 0 | 100 | 8216 | 85.31 | 19.48
2024-05-09 20:15 | 0 | 0 | 0 | 0 | 7 | 0.75 | 2.39 | 19.17 | 0.99817 | 85.33 | 4.3 | -0.4 | 0 | 19.07 | 15 | 15 | 484 | 0 | 0 | 100 | 8216 | 85.34 | 19.41
2024-05-09 20:30 | 0 | 0 | 0 | 0 | 3 | 1.68 | 3.23 | 19.03 | 0.99829 | 85.32 | 4.3 | -0.4 | 0 | 18.94 | 15 | 15 | 489 | 0 | 0 | 100 | 8213 | 85.34 | 19.29
2024-05-09 20:45 | 0 | 0 | 0 | 0 | 350 | 2.18 | 4.58 | 18.93 | 0.99447 | 85.31 | 4.3 | -0.5 | 0 | 18.77 | 15 | 15 | 489 | 0 | 0 | 100 | 8210 | 85.33 | 19.11
2024-05-09 21:00 | 0 | 0 | 0 | 0 | 0 | 1.4 | 3.07 | 18.65 | 0.99574 | 85.34 | 4.3 | -0.4 | 0 | 18.49 | 15 | 15 | 493 | 0 | 0 | 100 | 8207 | 85.36 | 18.87
2024-05-09 21:15 | 0 | 0 | 0 | 0 | 6 | 1.63 | 3.42 | 18.41 | 0.99097 | 85.34 | 4.3 | -0.4 | 0 | 18.18 | 15 | 15 | 493 | 0 | 0 | 100 | 8208 | 85.37 | 18.56
2024-05-09 21:30 | 0 | 0.017021 | 0 | 0 | 1 | 1.4 | 2.92 | 18.4 | 0.98071 | 85.36 | 4.3 | -0.4 | 1.0213 | 18.01 | 15 | 15 | 495 | 0 | 0 | 100 | 8203 | 85.38 | 18.38
2024-05-09 21:45 | 0 | 0 | 0 | 0 | 350 | 0.74 | 2.34 | 18.25 | 0.98187 | 85.38 | 4.3 | -0.4 | 0 | 17.86 | 15 | 15 | 500 | 0 | 0 | 100 | 8204 | 85.4 | 18.22
2024-05-09 22:00 | 0 | 0 | 0 | 0 | 19 | 0.58 | 1.93 | 18.05 | 0.98558 | 85.37 | 4.3 | -0.4 | 0 | 17.73 | 15 | 15 | 513 | 0 | 0 | 100 | 8200 | 85.4 | 18.04
2024-05-09 22:15 | 0 | 0 | 0 | 0 | 350 | 1.94 | 4.13 | 18.09 | 0.98022 | 85.37 | 4.3 | -0.4 | 0 | 17.67 | 15 | 15 | 514 | 0 | 0 | 100 | 8201 | 85.39 | 17.98
2024-05-09 22:30 | 0 | 0.017021 | 0 | 0 | 344 | 2.03 | 4.3 | 18.19 | 0.97743 | 85.37 | 4.2 | -0.4 | 1.0213 | 17.74 | 15 | 15 | 507 | 0 | 0 | 100 | 8198 | 85.39 | 17.97
2024-05-09 22:45 | 0 | 0 | 0 | 0 | 349 | 2.09 | 6.7 | 18.23 | 0.97546 | 85.37 | 4.3 | -0.4 | 0 | 17.75 | 15 | 15 | 491 | 0 | 0 | 100 | 8198 | 85.39 | 17.97
2024-05-09 23:00 | 0 | 0 | 0 | 0 | 346 | 2.69 | 5.94 | 18.21 | 0.9786 | 85.36 | 4.3 | -0.3 | 0 | 17.77 | 15 | 15 | 474 | 0 | 0 | 100 | 8196 | 85.38 | 17.99
2024-05-09 23:15 | 0 | 0 | 0 | 0 | 0 | 0.89 | 3.08 | 18.03 | 0.98634 | 85.37 | 4.3 | -0.5 | 0 | 17.72 | 15 | 15 | 483 | 0 | 0 | 100 | 8197 | 85.39 | 17.96
2024-05-09 23:30 | 0 | 0.017021 | 0 | 0 | 36 | 0.65 | 2.74 | 17.7 | 0.99518 | 85.36 | 4.3 | -0.5 | 1.0213 | 17.52 | 15 | 15 | 499 | 0 | 0 | 100 | 8193 | 85.38 | 17.79
2024-05-09 23:45 | 0 | 0 | 0 | 0 | 96 | 0.46 | 0.88 | 17.55 | 0.99068 | 85.36 | 4.3 | -0.5 | 0 | 17.32 | 15 | 15 | 511 | 0 | 0 | 100 | 8191 | 85.38 | 17.56
2024-05-10 | 0 | 0 | 0 | 0 | 71 | 0.45 | 0.8 | 17.28 | 0.99402 | 85.32 | 4.2 | -0.5 | 0 | 17.1 | 15 | 15 | 524 | 0 | 0 | 100 | 8189 | 85.34 | 17.37
2024-05-10 00:15 | 0 | 0 | 0 | 0 | 14 | 0.92 | 2.41 | 17.25 | 0.98472 | 85.29 | 4.2 | -0.4 | 0 | 16.92 | 15 | 15 | 535 | 0 | 0 | 100 | 8183 | 85.31 | 17.26
2024-05-10 00:30 | 0 | 0 | 0 | 0 | 352 | 1.87 | 4.7 | 17.73 | 0.9425 | 85.27 | 4.2 | -0.4 | 0 | 17.04 | 15 | 15 | 523 | 0 | 0 | 100 | 8181 | 85.3 | 17.32
2024-05-10 00:45 | 0 | 0 | 0 | 0 | 357 | 0.96 | 2.57 | 17.91 | 0.96845 | 85.28 | 4.3 | -0.4 | 0 | 17.31 | 15 | 15 | 510 | 0 | 0 | 100 | 8181 | 85.3 | 17.52
2024-05-10 01:00 | 0 | 0 | 0 | 0 | 158 | 0.46 | 2.04 | 17.95 | 0.97526 | 85.28 | 4.3 | -0.4 | 0 | 17.47 | 15 | 15 | 503 | 0 | 0 | 100 | 8179 | 85.3 | 17.64
2024-05-10 01:15 | 0 | 0 | 0 | 0 | 156 | 0.55 | 1.3 | 17.72 | 0.9885 | 85.27 | 4.3 | -0.4 | 0 | 17.45 | 15 | 15 | 512 | 0 | 0 | 100 | 8179 | 85.29 | 17.61
2024-05-10 01:30 | 0 | 0.017021 | 0 | 0 | 147 | 0.64 | 1.55 | 17.72 | 0.9811 | 85.26 | 4.3 | -0.5 | 1.0213 | 17.33 | 15 | 15 | 516 | 0 | 0 | 100 | 8179 | 85.28 | 17.52
2024-05-10 01:45 | 0 | 0 | 0 | 0 | 66 | 0.51 | 1.34 | 17.77 | 0.97654 | 85.24 | 4.3 | -0.5 | 0 | 17.31 | 15 | 15 | 509 | 0 | 0 | 100 | 8179 | 85.26 | 17.51
2024-05-10 02:00 | 0 | 0 | 0 | 0 | 131 | 0.41 | 0.89 | 17.53 | 0.98693 | 85.23 | 4.3 | -0.4 | 0 | 17.23 | 15 | 15 | 517 | 0 | 0 | 100 | 8174 | 85.25 | 17.46
2024-05-10 02:15 | 0 | 0 | 0 | 0 | 144 | 0.6 | 1.61 | 17.48 | 0.98154 | 85.21 | 4.2 | -0.4 | 0 | 17.08 | 15 | 15 | 520 | 0 | 0 | 100 | 8172 | 85.24 | 17.33
2024-05-10 02:30 | 0 | 0.017021 | 0 | 0 | 38 | 0.71 | 2.14 | 17.31 | 0.98403 | 85.18 | 4.3 | -0.5 | 1.0213 | 16.96 | 15 | 15 | 521 | 0 | 0 | 100 | 8171 | 85.2 | 17.18
2024-05-10 02:45 | 0 | 0 | 0 | 0 | 286 | 0.62 | 1.67 | 17.45 | 0.96834 | 85.17 | 4.3 | -0.4 | 0 | 16.85 | 15 | 15 | 508 | 0 | 0 | 100 | 8172 | 85.19 | 17.08
2024-05-10 03:00 | 0 | 0 | 0 | 0 | 92 | 0.49 | 1.07 | 17.39 | 0.97403 | 85.17 | 4.2 | -0.4 | 0 | 16.89 | 15 | 15 | 506 | 0 | 0 | 100 | 8168 | 85.19 | 17.09
2024-05-10 03:15 | 0 | 0 | 0 | 0 | 49 | 0.62 | 1.34 | 17 | 0.98907 | 85.15 | 4.2 | -0.4 | 0 | 16.74 | 15 | 15 | 517 | 0 | 0 | 100 | 8169 | 85.18 | 16.94
2024-05-10 03:30 | 0 | 0 | 0 | 0 | 17 | 0.94 | 2.94 | 17.15 | 0.97051 | 85.15 | 4.3 | -0.4 | 0 | 16.59 | 15 | 15 | 514 | 0 | 0 | 100 | 8165 | 85.17 | 16.84
2024-05-10 03:45 | 0 | 0 | 0 | 0 | 354 | 2.46 | 5.48 | 17.65 | 0.94925 | 85.13 | 4.2 | -0.4 | 0 | 16.74 | 15 | 15 | 470 | 0 | 0 | 100 | 8166 | 85.15 | 16.93
2024-05-10 04:00 | 0 | 0 | 0 | 0 | 348 | 3.04 | 6.71 | 17.95 | 0.94851 | 85.11 | 4.3 | -0.6 | 0 | 17.03 | 15 | 12 | 459 | 0 | 0 | 100 | 8167 | 85.13 | 17.16
2024-05-10 04:15 | 0 | 0 | 0 | 0 | 7 | 1.61 | 4.41 | 17.69 | 0.96911 | 85.13 | 4.3 | -0.5 | 0 | 17.1 | 15 | 13 | 461 | 0 | 0 | 100 | 8162 | 85.16 | 17.35
2024-05-10 04:30 | 0 | 0 | 0 | 0 | 42 | 0.83 | 1.96 | 17.61 | 0.96805 | 85.16 | 4.3 | -0.5 | 0 | 17 | 15 | 15 | 463 | 0 | 0 | 100 | 8161 | 85.18 | 17.34
2024-05-10 04:45 | 0 | 0 | 0 | 0 | 147 | 0.49 | 1.13 | 17.53 | 0.97245 | 85.18 | 4.2 | -0.4 | 0 | 16.98 | 15 | 15 | 464 | 0 | 0 | 100 | 8162 | 85.2 | 17.32
2024-05-10 05:00 | 0 | 0 | 0 | 0 | 134 | 0.55 | 1.3 | 17.61 | 0.97103 | 85.2 | 4.3 | -0.4 | 0 | 17.05 | 15 | 15 | 462 | 0 | 0 | 100 | 8160 | 85.23 | 17.34
2024-05-10 05:15 | 0 | 0 | 0 | 0 | 54 | 0.55 | 1.14 | 17.57 | 0.97448 | 85.22 | 4.2 | -0.5 | 0 | 17.07 | 15 | 15 | 467 | 0 | 0 | 100 | 8159 | 85.24 | 17.38
2024-05-10 05:30 | 3.3 | 0 | 0 | 0 | 61 | 0.52 | 1.19 | 17.48 | 0.97753 | 85.23 | 4.3 | -0.5 | 0 | 17.02 | 15 | 15 | 469 | 0 | 0 | 100 | 8158 | 85.25 | 17.32
2024-05-10 05:45 | 9.2 | 0.017021 | 0 | 0 | 357 | 1.95 | 4.57 | 17.9 | 0.95687 | 85.22 | 4.3 | -0.5 | 1.0213 | 17.11 | 15 | 9 | 457 | 0 | 0 | 100 | 8156 | 85.24 | 17.39
2024-05-10 06:00 | 20.5 | 0 | 0 | 0 | 358 | 1.27 | 3.99 | 18.17 | 0.95899 | 85.23 | 4.3 | -0.4 | 0 | 17.41 | 15 | 0 | 457 | 0 | 0 | 100 | 8157 | 85.25 | 17.68
2024-05-10 06:15 | 33.3 | 0 | 0 | 0 | 63 | 0.59 | 1.09 | 17.97 | 0.98327 | 85.25 | 4.3 | -0.5 | 0 | 17.63 | 15 | 0 | 459 | 0 | 0 | 100 | 8153 | 85.28 | 17.9
2024-05-10 06:30 | 51.1 | 0 | 0 | 0 | 122 | 0.54 | 1.21 | 17.9 | 0.99346 | 85.26 | 4.3 | -0.5 | 0 | 17.71 | 15 | 0 | 456 | 0 | 0 | 100 | 8153 | 85.29 | 18.03
2024-05-10 06:45 | 70.1 | 0 | 0 | 0 | 54 | 0.72 | 1.67 | 18.08 | 0.99193 | 85.26 | 4.3 | -0.5 | 0 | 17.85 | 15 | 0 | 455 | 0 | 0 | 100 | 8153 | 85.29 | 18.25
2024-05-10 07:00 | 90.7 | 0 | 0 | 0 | 61 | 0.74 | 2.04 | 18.29 | 0.99369 | 85.27 | 4.3 | -0.5 | 0 | 18.12 | 15 | 0 | 454 | 0 | 0 | 100 | 8152 | 85.3 | 18.61
2024-05-10 07:15 | 123.9 | 0 | 0 | 0 | 4 | 2 | 3.68 | 19.09 | 0.97282 | 85.29 | 4.3 | -0.4 | 0 | 18.55 | 15 | 0 | 453 | 0 | 0 | 100 | 8152 | 85.31 | 19.1
2024-05-10 07:30 | 149.8 | 0 | 0 | 0 | 9 | 2.09 | 3.63 | 19.84 | 0.97085 | 85.27 | 4.3 | -0.5 | 0 | 19.28 | 15 | 0 | 452 | 0 | 0 | 100 | 8155 | 85.3 | 19.76
2024-05-10 07:45 | 162.7 | 0 | 0 | 0 | 5 | 2.01 | 3.36 | 20.21 | 0.98309 | 85.26 | 4.3 | -0.4 | 0 | 19.94 | 15 | 0 | 451 | 0 | 0 | 100 | 8157 | 85.28 | 20.43
2024-05-10 08:00 | 193.3 | 0 | 0 | 0 | 10 | 1.48 | 3.46 | 20.35 | 0.97546 | 85.26 | 4.4 | -0.5 | 0 | 20.38 | 15 | 0 | 450 | 0 | 0 | 100 | 8159 | 85.29 | 20.85
2024-05-10 08:15 | 230.5 | 0 | 0 | 0 | 353 | 2.09 | 6.06 | 20.95 | 0.96023 | 85.26 | 4.4 | -0.5 | 0 | 21.12 | 4 | 0 | 449 | 0 | 0 | 100 | 8158 | 85.29 | 21.55
2024-05-10 08:30 | 216.3 | 0 | 0 | 0 | 4 | 2.28 | 6.86 | 21.05 | 0.96398 | 85.25 | 4.5 | -0.6 | 0 | 21.73 | 0 | 0 | 449 | 0 | 0 | 100 | 8166 | 85.28 | 22.11
2024-05-10 08:45 | 187.3 | 0 | 0 | 0 | 350 | 2.97 | 5.47 | 21.23 | 0.94307 | 85.26 | 4.5 | -0.6 | 0 | 21.83 | 0 | 0 | 449 | 0 | 0 | 100 | 8164 | 85.28 | 22.14
2024-05-10 09:00 | 176.5 | 0 | 0 | 0 | 353 | 2.86 | 5.17 | 22.13 | 0.89896 | 85.27 | 4.3 | -0.4 | 0 | 22.11 | 0 | 0 | 448 | 0 | 0 | 100 | 8169 | 85.29 | 22.46
2024-05-10 09:15 | 180 | 0 | 0 | 0 | 346 | 2.55 | 5.74 | 22.1 | 0.90625 | 85.29 | 4.5 | -0.6 | 0 | 22.65 | 0 | 0 | 448 | 0 | 0 | 100 | 8166 | 85.32 | 22.93
2024-05-10 09:30 | 188.7 | 0 | 0 | 0 | 345 | 2.36 | 4.87 | 21.41 | 0.92879 | 85.31 | 4.5 | -0.5 | 0 | 22.53 | 0 | 0 | 448 | 0 | 0 | 100 | 8166 | 85.34 | 22.88
2024-05-10 09:45 | 408.7 | 0 | 0 | 0 | 356 | 1.71 | 3.7 | 21.52 | 0.92957 | 85.33 | 4.4 | -0.4 | 0 | 22.61 | 0 | 0 | 446 | 0 | 0 | 100 | 8169 | 85.35 | 22.95
2024-05-10 10:00 | 761.5 | 0 | 0 | 0 | 358 | 1.9 | 5.74 | 22.45 | 0.91293 | 85.33 | 4.5 | -0.5 | 0 | 23.62 | 0 | 0 | 444 | 0 | 0 | 100 | 8172 | 85.36 | 23.83
2024-05-10 10:15 | 826 | 0 | 0 | 0 | 344 | 1.81 | 4.95 | 23.19 | 0.91162 | 85.33 | 4.6 | -0.5 | 0 | 25.25 | 0 | 0 | 444 | 0 | 0 | 100 | 8179 | 85.36 | 25.41
2024-05-10 10:30 | 882.7 | 0 | 0 | 0 | 356 | 1.91 | 4.28 | 23.57 | 0.90059 | 85.32 | 4.5 | -0.5 | 0 | 26.03 | 0 | 0 | 443 | 0 | 0 | 100 | 8184 | 85.35 | 26.33
2024-05-10 10:45 | 849.3 | 0 | 0 | 0 | 13 | 1.19 | 2.56 | 24.74 | 0.86777 | 85.31 | 4.5 | -0.3 | 0 | 27.34 | 0 | 0 | 442 | 0 | 0 | 100 | 8191 | 85.34 | 27.6
2024-05-10 11:00 | 838.9 | 0 | 0 | 0 | 339 | 1.24 | 3.86 | 24.33 | 0.86696 | 85.3 | 4.6 | -0.5 | 0 | 27.79 | 0 | 0 | 442 | 0 | 0 | 100 | 8194 | 85.33 | 28.19
2024-05-10 11:15 | 837.3 | 0 | 0 | 0 | 343 | 1.81 | 4.46 | 24.51 | 0.85344 | 85.29 | 4.6 | -0.5 | 0 | 27.77 | 0 | 0 | 443 | 0 | 0 | 100 | 8203 | 85.31 | 28.45
2024-05-10 11:30 | 631.1 | 0 | 0 | 0 | 23 | 1.35 | 3.13 | 24.24 | 0.86371 | 85.29 | 4.6 | -0.5 | 0 | 27.55 | 0 | 0 | 443 | 0 | 0 | 100 | 8211 | 85.31 | 28.35
2024-05-10 11:45 | 399.9 | 0 | 0 | 0 | 341 | 1.92 | 3.85 | 22.87 | 0.90396 | 85.28 | 4.6 | -0.5 | 0 | 26.62 | 0 | 0 | 444 | 0 | 0 | 100 | 8214 | 85.3 | 27.75
2024-05-10 12:00 | 271.5 | 0 | 0 | 0 | 340 | 1.8 | 3.55 | 22.11 | 0.9433 | 85.28 | 4.4 | -0.6 | 0 | 25.25 | 0 | 0 | 446 | 0 | 0 | 100 | 8213 | 85.29 | 26.7
2024-05-10 12:15 | 103.8 | 0 | 0 | 0 | 353 | 1.69 | 3.68 | 21.49 | 0.93909 | 85.29 | 4.4 | -0.5 | 0 | 23.77 | 0 | 0 | 447 | 0 | 0 | 100 | 8205 | 85.3 | 25.29
2024-05-10 12:30 | 359.7 | 0 | 0 | 0 | 359 | 1.45 | 3.16 | 21.39 | 0.94093 | 85.27 | 4.4 | -0.5 | 0 | 22.87 | 0 | 0 | 446 | 0 | 0 | 100 | 8219 | 85.28 | 24.28
2024-05-10 12:45 | 271.6 | 0 | 0 | 0 | 17 | 1.81 | 4.32 | 21.52 | 0.9592 | 85.25 | 4.5 | -0.5 | 0 | 23.25 | 0 | 0 | 446 | 0 | 0 | 100 | 8219 | 85.27 | 24.5
2024-05-10 13:00 | 225.3 | 0 | 0 | 0 | 19 | 0.77 | 2.45 | 21.66 | 0.95372 | 85.24 | 4.4 | -0.5 | 0 | 23.18 | 0 | 0 | 446 | 0 | 0 | 100 | 8219 | 85.25 | 24.32
2024-05-10 13:15 | 221 | 0 | 0 | 0 | 353 | 0.85 | 2.29 | 22.07 | 0.93881 | 85.22 | 4.4 | -0.4 | 0 | 23.56 | 0 | 0 | 446 | 0 | 0 | 100 | 8221 | 85.23 | 24.64
2024-05-10 13:30 | 157.9 | 0 | 0 | 0 | 3 | 1.37 | 2.97 | 22.05 | 0.94109 | 85.2 | 4.4 | -0.4 | 0 | 23.57 | 0 | 0 | 447 | 0 | 0 | 100 | 8219 | 85.21 | 24.57
2024-05-10 13:45 | 137.9 | 0 | 0 | 0 | 347 | 1.08 | 2.03 | 21.83 | 0.94425 | 85.19 | 4.4 | -0.5 | 0 | 23.18 | 0 | 0 | 447 | 0 | 0 | 100 | 8217 | 85.21 | 24.07
2024-05-10 14:00 | 177.8 | 0 | 0 | 0 | 5 | 1.75 | 3.37 | 21.35 | 0.97396 | 85.19 | 4.4 | -0.5 | 0 | 22.92 | 0 | 0 | 448 | 0 | 0 | 100 | 8216 | 85.21 | 23.78
2024-05-10 14:15 | 317.6 | 0 | 0 | 0 | 14 | 1.91 | 3.55 | 21.18 | 0.98895 | 85.18 | 4.4 | -0.5 | 0 | 22.81 | 0 | 0 | 448 | 0 | 0 | 100 | 8223 | 85.2 | 23.6
2024-05-10 14:30 | 331.9 | 0 | 0 | 0 | 0 | 1.6 | 2.98 | 21.59 | 0.97023 | 85.14 | 4.4 | -0.4 | 0 | 23 | 0 | 0 | 446 | 0 | 0 | 100 | 8231 | 85.15 | 23.85
2024-05-10 14:45 | 404.9 | 0 | 0 | 0 | 0 | 1.24 | 2.57 | 22.26 | 0.9336 | 85.13 | 4.4 | -0.5 | 0 | 23.6 | 0 | 0 | 445 | 0 | 0 | 100 | 8251 | 85.15 | 24.52
2024-05-10 15:00 | 296.3 | 0 | 0 | 0 | 341 | 0.81 | 2.32 | 23.01 | 0.90879 | 85.11 | 4.5 | -0.5 | 0 | 24.63 | 0 | 0 | 445 | 0 | 0 | 100 | 8248 | 85.13 | 25.76
2024-05-10 15:15 | 241.2 | 0 | 0 | 0 | 28 | 0.78 | 1.9 | 23.11 | 0.92524 | 85.12 | 4.5 | -0.5 | 0 | 24.91 | 0 | 0 | 445 | 0 | 0 | 100 | 8248 | 85.14 | 25.95
2024-05-10 15:30 | 98.5 | 0 | 0 | 0 | 166 | 0.66 | 2.14 | 22.73 | 0.9504 | 85.12 | 4.5 | -0.5 | 0 | 24.8 | 0 | 0 | 449 | 0 | 0 | 100 | 8242 | 85.13 | 25.82
2024-05-10 15:45 | 39.1 | 0 | 0 | 0 | 116 | 0.62 | 1.77 | 21.83 | 0.98708 | 85.12 | 4.4 | -0.5 | 0 | 23.59 | 4 | 0 | 457 | 0 | 0 | 100 | 8238 | 85.14 | 24.52
2024-05-10 16:00 | 17.1 | 0 | 0 | 0 | 355 | 1.2 | 2.83 | 21.11 | 0.9968 | 85.11 | 4.4 | -0.5 | 0 | 22.47 | 15 | 15 | 573 | 0 | 0 | 100 | 8231 | 85.13 | 23.47
2024-05-10 16:15 | 29.7 | 0.13617 | 0 | 0 | 334 | 1.11 | 2.41 | 20.55 | 0.98997 | 85.13 | 4.4 | -0.4 | 2.0383 | 21.51 | 15 | 15 | 583 | 0 | 0 | 100 | 8228 | 85.14 | 22.41
2024-05-10 16:30 | 17.3 | 0.051064 | 0 | 0 | 337 | 1.47 | 4.46 | 20.17 | 0.99018 | 85.14 | 4.3 | -0.4 | 3.0596 | 20.78 | 15 | 15 | 806 | 0 | 0 | 100 | 8228 | 85.15 | 21.61
2024-05-10 16:45 | 19.1 | 0.25532 | 0 | 0 | 340 | 2.39 | 4.42 | 19.87 | 1.0001 | 85.15 | 4.3 | -0.5 | 5.1021 | 20.27 | 15 | 15 | 616 | 0 | 0 | 100 | 8222 | 85.16 | 21.03
2024-05-10 17:00 | 20.1 | 0 | 0 | 0 | 340 | 2.79 | 4.73 | 19.9 | 0.99438 | 85.15 | 4.3 | -0.6 | 0 | 19.95 | 15 | 15 | 629 | 0 | 0 | 100 | 8219 | 85.17 | 20.62
2024-05-10 17:15 | 7.9 | 0 | 0 | 0 | 340 | 1.78 | 4.33 | 19.9 | 0.99438 | 85.19 | 4.3 | -0.5 | 0 | 19.82 | 15 | 15 | 541 | 0 | 0 | 100 | 8214 | 85.21 | 20.39
2024-05-10 17:30 | 5.4 | 0 | 0 | 0 | 1 | 0.43 | 1.16 | 19.85 | 0.9966 | 85.2 | 4.3 | -0.4 | 0 | 19.75 | 15 | 15 | 530 | 0 | 0 | 100 | 8214 | 85.22 | 20.26
2024-05-10 17:45 | 2.3 | 0 | 0 | 0 | 16 | 0.34 | 1.01 | 19.87 | 0.9958 | 85.23 | 4.3 | -0.5 | 0 | 19.69 | 15 | 15 | 535 | 0 | 0 | 100 | 8211 | 85.24 | 20.14
2024-05-10 18:00 | 0.1 | 0 | 1 | 27 | 18 | 0.84 | 2.09 | 19.78 | 0.99747 | 85.24 | 4.3 | -0.5 | 0 | 19.67 | 15 | 15 | 561 | 0 | 0 | 100 | 8210 | 85.25 | 20.03
2024-05-10 18:15 | 0 | 0.22128 | 2 | 19 | 10 | 1.06 | 1.69 | 19.7 | 0.99981 | 85.24 | 4.3 | -0.5 | 5.1021 | 19.62 | 15 | 15 | 855 | 0 | 0 | 100 | 8206 | 85.26 | 19.97
2024-05-10 18:30 | 0 | 0.37447 | 0 | 0 | 26 | 1.01 | 2.16 | 19.7 | 0.99981 | 85.25 | 4.3 | -0.4 | 5.1021 | 19.61 | 15 | 15 | 832 | 0 | 0 | 100 | 8206 | 85.26 | 19.93
2024-05-10 18:45 | 0 | 0.71489 | 0 | 0 | 3 | 1.28 | 2.21 | 19.69 | 0.99869 | 85.25 | 4.3 | -0.4 | 9.1787 | 19.61 | 15 | 15 | 825 | 0 | 0 | 100 | 8205 | 85.27 | 19.9
2024-05-10 19:00 | 0 | 0.25532 | 0 | 0 | 5 | 1.55 | 3.47 | 19.57 | 0.99957 | 85.25 | 4.4 | -0.5 | 3.0596 | 19.55 | 15 | 15 | 819 | 0.2 | 12 | 100 | 8204 | 85.27 | 19.85
2024-05-10 19:15 | 0 | 2.617 | 2 | 12 | 358 | 2.08 | 4.26 | 19.47 | 1.0005 | 85.26 | 4.3 | -0.4 | 36.7191 | 19.47 | 15 | 15 | 991 | 1.6 | 36 | 100 | 8198 | 85.28 | 19.76
2024-05-10 19:30 | 0 | 4.0979 | 12 | 10 | 349 | 1.9 | 3.66 | 19.11 | 0.9992 | 85.28 | 4.3 | -0.5 | 27.5404 | 19.27 | 15 | 15 | 886 | 4.2 | 36 | 100 | 8197 | 85.3 | 19.6
2024-05-10 19:45 | 0 | 5.0979 | 5 | 10 | 344 | 2.61 | 5.09 | 19.25 | 0.99859 | 85.3 | 4.4 | -0.4 | 41.8213 | 19.17 | 15 | 15 | 933 | 7.4 | 60 | 100 | 8194 | 85.32 | 19.5
2024-05-10 20:00 | 0 | 0.62979 | 0 | 0 | 346 | 1.97 | 4.59 | 19.33 | 0.9972 | 85.31 | 4.3 | -0.4 | 5.1021 | 19.21 | 15 | 15 | 660 | 1.2 | 12 | 100 | 8194 | 85.33 | 19.51
2024-05-10 20:15 | 0 | 0.068085 | 0 | 0 | 346 | 1.61 | 3.28 | 19.23 | 0.99983 | 85.33 | 4.3 | -0.5 | 1.0213 | 19.21 | 15 | 15 | 563 | 0.2 | 12 | 100 | 8191 | 85.36 | 19.48
2024-05-10 20:30 | 0 | 0.017021 | 0 | 0 | 350 | 1.53 | 3.5 | 19.2 | 0.99901 | 85.36 | 4.3 | -0.5 | 1.0213 | 19.16 | 15 | 15 | 553 | 0 | 0 | 100 | 8193 | 85.38 | 19.44
2024-05-10 20:45 | 0 | 0 | 0 | 0 | 7 | 1.04 | 1.99 | 19.13 | 0.99976 | 85.35 | 4.4 | -0.5 | 0 | 19.1 | 15 | 15 | 539 | 0.2 | 12 | 100 | 8189 | 85.37 | 19.38
2024-05-10 21:00 | 0 | 0 | 0 | 0 | 19 | 0.97 | 1.61 | 19.08 | 0.99926 | 85.35 | 4.4 | -0.5 | 0 | 19.02 | 15 | 15 | 533 | 0 | 0 | 100 | 8187 | 85.37 | 19.29
2024-05-10 21:15 | 0 | 0 | 0 | 0 | 29 | 0.44 | 0.9 | 19.05 | 0.99931 | 85.39 | 4.3 | -0.4 | 0 | 18.94 | 15 | 15 | 545 | 0 | 0 | 100 | 8186 | 85.41 | 19.23
2024-05-10 21:30 | 0 | 0.11915 | 0 | 0 | 47 | 0.49 | 1.23 | 19.1 | 0.99665 | 85.42 | 4.3 | -0.5 | 2.0383 | 18.94 | 15 | 15 | 588 | 0 | 0 | 100 | 8181 | 85.44 | 19.22
2024-05-10 21:45 | 0 | 0.017021 | 0 | 0 | 22 | 0.74 | 1.56 | 19.09 | 0.99727 | 85.44 | 4.3 | -0.4 | 1.0213 | 18.97 | 15 | 15 | 553 | 0 | 0 | 100 | 8184 | 85.46 | 19.23
2024-05-10 22:00 | 0 | 0 | 0 | 0 | 173 | 0.45 | 0.92 | 19.01 | 1.0009 | 85.45 | 4.3 | -0.5 | 0 | 18.97 | 15 | 15 | 555 | 0 | 0 | 100 | 8183 | 85.47 | 19.21
2024-05-10 22:15 | 0 | 0.068085 | 0 | 0 | 82 | 0.54 | 1.26 | 19.07 | 0.99807 | 85.45 | 4.3 | -0.4 | 1.0213 | 18.95 | 15 | 15 | 554 | 0 | 0 | 100 | 8178 | 85.48 | 19.21
2024-05-10 22:30 | 0 | 0 | 0 | 0 | 12 | 0.71 | 1.05 | 19.11 | 0.99558 | 85.45 | 4.3 | -0.5 | 0 | 18.96 | 15 | 15 | 541 | 0 | 0 | 100 | 8178 | 85.47 | 19.24
2024-05-10 22:45 | 0 | 0 | 0 | 0 | 2 | 1.02 | 2.25 | 18.95 | 1.001 | 85.43 | 4.3 | -0.4 | 0 | 18.91 | 15 | 15 | 541 | 0 | 0 | 100 | 8178 | 85.45 | 19.19
2024-05-10 23:00 | 0 | 0 | 0 | 0 | 351 | 1.69 | 3.2 | 18.83 | 1.0002 | 85.4 | 4.3 | -0.4 | 0 | 18.79 | 15 | 15 | 543 | 0 | 0 | 100 | 8174 | 85.42 | 19.09
2024-05-10 23:15 | 0 | 0 | 0 | 0 | 343 | 2.11 | 3.65 | 18.8 | 0.99889 | 85.36 | 4.3 | -0.5 | 0 | 18.73 | 15 | 15 | 547 | 0.2 | 12 | 100 | 8174 | 85.38 | 19.02
2024-05-10 23:30 | 0 | 0 | 0 | 0 | 342 | 3 | 5.75 | 18.66 | 1.0021 | 85.3 | 4.2 | -0.3 | 0 | 18.64 | 15 | 15 | 542 | 0.2 | 12 | 100 | 8173 | 85.32 | 18.94
2024-05-10 23:45 | 0 | 0 | 0 | 0 | 341 | 3.28 | 4.71 | 18.55 | 1.0001 | 85.25 | 4.1 | -0.5 | 0 | 18.53 | 15 | 15 | 532 | 0.2 | 12 | 100 | 8172 | 85.28 | 18.85
2024-05-11 | 0 | 0 | 0 | 0 | 345 | 3.08 | 5.2 | 18.72 | 0.99231 | 85.23 | 4.2 | -0.3 | 0 | 18.51 | 15 | 15 | 540 | 0 | 0 | 100 | 8171 | 85.25 | 18.84
2024-05-11 00:15 | 0 | 0 | 0 | 0 | 342 | 3.15 | 5.65 | 18.88 | 0.99345 | 85.22 | 4.4 | -0.5 | 0 | 18.67 | 15 | 15 | 540 | 0 | 0 | 100 | 8136 | 85.24 | 19.14
2024-05-11 00:30 | 0 | 0 | 0 | 0 | 347 | 2.52 | 5.04 | 18.8 | 0.97445 | 85.22 | 4.3 | -0.6 | 0 | 18.67 | 15 | 15 | 530 | 0 | 0 | 100 | 8150 | 85.24 | 19.1
2024-05-11 00:45 | 0 | 0 | 0 | 0 | 344 | 2.97 | 5.82 | 18.8 | 0.99659 | 85.22 | 4.4 | -0.7 | 0 | 18.65 | 15 | 15 | 527 | 0 | 0 | 100 | 8150 | 85.24 | 19
2024-05-11 01:00 | 0 | 0 | 0 | 0 | 346 | 2.76 | 4.26 | 18.8 | 0.99751 | 85.22 | 4.2 | -0.5 | 0 | 18.69 | 15 | 15 | 523 | 0 | 0 | 100 | 8150 | 85.24 | 18.99
2024-05-11 01:15 | 0 | 0 | 0 | 0 | 347 | 3.28 | 7.41 | 18.81 | 0.99688 | 85.21 | 4.5 | -0.3 | 0 | 18.67 | 15 | 15 | 541 | 0.6 | 24 | 100 | 8148 | 85.24 | 18.98
2024-05-11 01:30 | 0 | 0 | 0 | 0 | 346 | 2.38 | 5.61 | 18.81 | 0.99827 | 85.22 | 4.3 | -0.4 | 0 | 18.68 | 15 | 15 | 549 | 0 | 0 | 100 | 8148 | 85.24 | 19
2024-05-11 01:45 | 0 | 0 | 0 | 0 | 342 | 2.37 | 4.9 | 18.73 | 1 | 85.2 | 4.3 | -0.4 | 0 | 18.67 | 15 | 15 | 514 | 0 | 0 | 100 | 8145 | 85.23 | 18.99
2024-05-11 02:00 | 0 | 0 | 0 | 0 | 347 | 1.9 | 5.05 | 18.75 | 0.99832 | 85.2 | 4.3 | -0.4 | 0 | 18.65 | 15 | 15 | 505 | 0 | 0 | 100 | 8143 | 85.22 | 18.96
2024-05-11 02:15 | 0 | 0 | 0 | 0 | 353 | 1.5 | 4.67 | 18.61 | 0.99917 | 85.18 | 4.4 | -0.4 | 0 | 18.57 | 15 | 15 | 516 | 0 | 0 | 100 | 8143 | 85.2 | 18.88
2024-05-11 02:30 | 0 | 0 | 0 | 0 | 12 | 0.89 | 2.74 | 18.58 | 0.99684 | 85.19 | 4.3 | -0.4 | 0 | 18.45 | 15 | 15 | 505 | 0 | 0 | 100 | 8142 | 85.22 | 18.78
2024-05-11 02:45 | 0 | 0 | 0 | 0 | 355 | 1.44 | 3.64 | 18.62 | 0.99761 | 85.17 | 4.3 | -0.4 | 0 | 18.48 | 15 | 15 | 544 | 0.2 | 12 | 100 | 8140 | 85.2 | 18.82
2024-05-11 03:00 | 0 | 0 | 0 | 0 | 346 | 2.38 | 5.13 | 18.48 | 0.9998 | 85.15 | 4.3 | -0.5 | 0 | 18.45 | 15 | 15 | 531 | 0 | 0 | 100 | 8140 | 85.17 | 18.74
2024-05-11 03:15 | 0 | 0 | 0 | 0 | 1 | 1.54 | 3.26 | 18.37 | 0.99962 | 85.15 | 4.2 | -0.4 | 0 | 18.31 | 15 | 15 | 525 | 0 | 0 | 100 | 8138 | 85.17 | 18.61
2024-05-11 03:30 | 0 | 0.017021 | 0 | 0 | 351 | 1.69 | 3.84 | 18.53 | 0.99105 | 85.16 | 4.3 | -0.5 | 1.0213 | 18.31 | 15 | 15 | 501 | 0 | 0 | 100 | 8142 | 85.18 | 18.63
2024-05-11 03:45 | 0 | 0 | 0 | 0 | 353 | 1.4 | 3.26 | 18.6 | 0.99559 | 85.15 | 4.3 | -0.4 | 0 | 18.43 | 15 | 15 | 496 | 0 | 0 | 100 | 8139 | 85.18 | 18.73
2024-05-11 04:00 | 0 | 0 | 0 | 0 | 5 | 1.06 | 2.78 | 18.59 | 0.99808 | 85.16 | 4.4 | -0.4 | 0 | 18.47 | 15 | 15 | 489 | 0 | 0 | 100 | 8136 | 85.18 | 18.74
2024-05-11 04:15 | 0 | 0 | 0 | 0 | 353 | 1.87 | 4.97 | 18.57 | 0.99933 | 85.16 | 4.3 | -0.5 | 0 | 18.49 | 15 | 15 | 479 | 0 | 0 | 100 | 8137 | 85.18 | 18.76
2024-05-11 04:30 | 0 | 0 | 0 | 0 | 354 | 1.71 | 3.88 | 18.49 | 0.99871 | 85.16 | 4.3 | -0.4 | 0 | 18.41 | 15 | 15 | 474 | 0 | 0 | 100 | 8134 | 85.18 | 18.73
2024-05-11 04:45 | 0 | 0 | 0 | 0 | 357 | 1.4 | 3.71 | 18.48 | 0.99792 | 85.18 | 4.3 | -0.4 | 0 | 18.4 | 15 | 15 | 473 | 0 | 0 | 100 | 8133 | 85.2 | 18.7
2024-05-11 05:00 | 0 | 0 | 0 | 0 | 13 | 0.81 | 2.81 | 18.39 | 0.99978 | 85.18 | 4.4 | -0.5 | 0 | 18.35 | 15 | 15 | 481 | 0 | 0 | 100 | 8133 | 85.2 | 18.66
2024-05-11 05:15 | 0 | 0 | 0 | 0 | 33 | 0.72 | 1.76 | 18.39 | 0.99836 | 85.19 | 4.3 | -0.4 | 0 | 18.3 | 15 | 15 | 486 | 0 | 0 | 100 | 8135 | 85.22 | 18.61
2024-05-11 05:30 | 2.1 | 0 | 0 | 0 | 4 | 1.39 | 4.5 | 18.27 | 0.99828 | 85.2 | 4.4 | -0.5 | 0 | 18.19 | 15 | 15 | 487 | 0 | 0 | 100 | 8132 | 85.22 | 18.51
2024-05-11 05:45 | 9.7 | 0 | 0 | 0 | 347 | 1.94 | 4.21 | 18.41 | 0.99569 | 85.2 | 4.4 | -0.4 | 0 | 18.24 | 15 | 15 | 474 | 0 | 0 | 100 | 8132 | 85.23 | 18.54
2024-05-11 06:00 | 30.5 | 0 | 0 | 0 | 345 | 2.44 | 5.53 | 18.41 | 0.99806 | 85.2 | 4.3 | -0.5 | 0 | 18.33 | 15 | 15 | 467 | 0 | 0 | 100 | 8130 | 85.22 | 18.64
2024-05-11 06:15 | 36.4 | 0 | 0 | 0 | 349 | 2.75 | 5.93 | 18.5 | 0.99479 | 85.2 | 4.4 | -0.5 | 0 | 18.37 | 15 | 15 | 464 | 0 | 0 | 100 | 8129 | 85.23 | 18.7
2024-05-11 06:30 | 41.9 | 0 | 0 | 0 | 349 | 2.88 | 4.92 | 18.82 | 0.98567 | 85.22 | 4.4 | -0.5 | 0 | 18.5 | 15 | 15 | 462 | 0 | 0 | 100 | 8125 | 85.25 | 18.83
2024-05-11 06:45 | 63.6 | 0 | 0 | 0 | 345 | 3.24 | 6.09 | 18.9 | 0.99038 | 85.22 | 4.4 | -0.4 | 0 | 18.65 | 15 | 15 | 460 | 0 | 0 | 100 | 8127 | 85.25 | 18.99
2024-05-11 07:00 | 107.8 | 0 | 0 | 0 | 347 | 3.79 | 10.03 | 19.1 | 0.98851 | 85.24 | 4.3 | -0.1 | 0 | 18.81 | 15 | 1 | 456 | 0 | 0 | 100 | 8127 | 85.27 | 19.18
2024-05-11 07:15 | 146.5 | 0 | 0 | 0 | 351 | 3.46 | 8.05 | 19.45 | 0.99067 | 85.24 | 4.5 | -0.4 | 0 | 19.2 | 15 | 0 | 454 | 0 | 0 | 100 | 8127 | 85.27 | 19.58
2024-05-11 07:30 | 181.1 | 0 | 0 | 0 | 351 | 2.91 | 5.96 | 19.68 | 0.99713 | 85.26 | 4.4 | -0.5 | 0 | 19.65 | 15 | 0 | 453 | 0 | 0 | 100 | 8129 | 85.29 | 20.08
2024-05-11 07:45 | 177.5 | 0 | 0 | 0 | 4 | 2.96 | 6.52 | 19.72 | 0.99988 | 85.28 | 4.3 | -0.5 | 0 | 19.95 | 15 | 0 | 453 | 0 | 0 | 100 | 8133 | 85.3 | 20.48
2024-05-11 08:00 | 147.1 | 0 | 0 | 0 | 358 | 3.18 | 5.39 | 19.64 | 1 | 85.28 | 4.3 | -0.5 | 0 | 20.09 | 15 | 0 | 453 | 0 | 0 | 100 | 8131 | 85.31 | 20.65
2024-05-11 08:15 | 152 | 0 | 0 | 0 | 352 | 3.04 | 4.99 | 19.78 | 1.0014 | 85.31 | 4.3 | -0.5 | 0 | 20.07 | 15 | 0 | 452 | 0 | 0 | 100 | 8125 | 85.34 | 20.73
2024-05-11 08:30 | 202.5 | 0 | 0 | 0 | 9 | 1.38 | 3.13 | 19.77 | 0.99852 | 85.35 | 4.4 | -0.4 | 0 | 20.29 | 15 | 0 | 451 | 0 | 0 | 100 | 8127 | 85.38 | 20.96
2024-05-11 08:45 | 218.4 | 0 | 0 | 0 | 3 | 1.27 | 4.23 | 19.94 | 0.99836 | 85.38 | 4.3 | -0.4 | 0 | 20.73 | 15 | 0 | 451 | 0 | 0 | 100 | 8133 | 85.41 | 21.42
2024-05-11 09:00 | 152.3 | 0 | 0 | 0 | 1 | 1.59 | 4.08 | 19.87 | 0.99796 | 85.39 | 4.4 | -0.4 | 0 | 20.83 | 15 | 0 | 451 | 0 | 0 | 100 | 8131 | 85.41 | 21.54
2024-05-11 09:15 | 137.4 | 0 | 0 | 0 | 357 | 1.64 | 4.26 | 19.81 | 1.0012 | 85.38 | 4.4 | -0.4 | 0 | 20.6 | 15 | 0 | 451 | 0 | 0 | 100 | 8134 | 85.41 | 21.27
2024-05-11 09:30 | 187.1 | 0 | 0 | 0 | 357 | 1.79 | 4.33 | 19.96 | 0.99756 | 85.38 | 4.3 | -0.5 | 0 | 20.63 | 15 | 0 | 450 | 0 | 0 | 100 | 8135 | 85.4 | 21.29
2024-05-11 09:45 | 200.2 | 0 | 0 | 0 | 348 | 2.13 | 4.11 | 20.15 | 0.99819 | 85.37 | 4.4 | -0.5 | 0 | 20.85 | 14 | 0 | 450 | 0 | 0 | 100 | 8138 | 85.39 | 21.5
2024-05-11 10:00 | 216.7 | 0 | 0 | 0 | 347 | 1.78 | 4.14 | 20.35 | 0.98802 | 85.38 | 4.4 | -0.5 | 0 | 21.11 | 2 | 0 | 449 | 0 | 0 | 100 | 8140 | 85.4 | 21.71
2024-05-11 10:15 | 220.9 | 0 | 0 | 0 | 354 | 1.65 | 5.92 | 20.59 | 0.98918 | 85.39 | 4.4 | -0.4 | 0 | 21.49 | 0 | 0 | 449 | 0 | 0 | 100 | 8142 | 85.42 | 22.07
2024-05-11 10:30 | 261.3 | 0 | 0 | 0 | 350 | 2.02 | 5.07 | 20.69 | 0.98843 | 85.38 | 4.5 | -0.4 | 0 | 21.77 | 0 | 0 | 449 | 0 | 0 | 100 | 8145 | 85.41 | 22.32
2024-05-11 10:45 | 251.3 | 0 | 0 | 0 | 346 | 2.12 | 4.4 | 20.93 | 0.98081 | 85.38 | 4.4 | -0.4 | 0 | 21.99 | 0 | 0 | 449 | 0 | 0 | 100 | 8150 | 85.41 | 22.59
2024-05-11 11:00 | 298.9 | 0 | 0 | 0 | 341 | 1.79 | 5.52 | 21.19 | 0.9772 | 85.37 | 4.5 | -0.5 | 0 | 22.3 | 0 | 0 | 448 | 0 | 0 | 100 | 8155 | 85.4 | 22.95
2024-05-11 11:15 | 279.7 | 0 | 0 | 0 | 352 | 1.4 | 3.94 | 21.59 | 0.97178 | 85.37 | 4.5 | -0.4 | 0 | 22.93 | 0 | 0 | 447 | 0 | 0 | 100 | 8159 | 85.39 | 23.57
2024-05-11 11:30 | 228.9 | 0 | 0 | 0 | 11 | 1.35 | 3.12 | 21.67 | 0.96897 | 85.36 | 4.5 | -0.5 | 0 | 23.14 | 0 | 0 | 447 | 0 | 0 | 100 | 8162 | 85.38 | 23.83
2024-05-11 11:45 | 306.3 | 0 | 0 | 0 | 357 | 1.69 | 3.82 | 21.57 | 0.96404 | 85.33 | 4.5 | -0.5 | 0 | 23.21 | 0 | 0 | 447 | 0 | 0 | 100 | 8168 | 85.35 | 23.95
2024-05-11 12:00 | 192.1 | 0 | 0 | 0 | 13 | 1.01 | 4 | 21.71 | 0.96969 | 85.33 | 4.4 | -0.5 | 0 | 23.31 | 0 | 0 | 448 | 0 | 0 | 100 | 8166 | 85.35 | 24.09
2024-05-11 12:15 | 272.5 | 0 | 0 | 0 | 9 | 1.06 | 2.28 | 21.41 | 0.99197 | 85.32 | 4.5 | -0.5 | 0 | 23.11 | 0 | 0 | 447 | 0 | 0 | 100 | 8171 | 85.34 | 23.89
2024-05-11 12:30 | 211.5 | 0 | 0 | 0 | 22 | 0.91 | 2.36 | 21.81 | 0.98331 | 85.29 | 4.5 | -0.5 | 0 | 23.46 | 0 | 0 | 448 | 0 | 0 | 100 | 8175 | 85.31 | 24.28
2024-05-11 12:45 | 170 | 0 | 0 | 0 | 99 | 0.58 | 1.05 | 21.74 | 0.96868 | 85.28 | 4.5 | -0.5 | 0 | 23.21 | 0 | 0 | 448 | 0 | 0 | 100 | 8173 | 85.3 | 24.04
2024-05-11 13:00 | 261.1 | 0 | 0 | 0 | 73 | 0.68 | 1.38 | 21.85 | 0.97862 | 85.26 | 4.5 | -0.5 | 0 | 23.39 | 0 | 0 | 447 | 0 | 0 | 100 | 8178 | 85.28 | 24.18
2024-05-11 13:15 | 175.7 | 0 | 0 | 0 | 358 | 1.42 | 3.41 | 21.85 | 0.97327 | 85.24 | 4.5 | -0.5 | 0 | 23.55 | 0 | 0 | 448 | 0 | 0 | 100 | 8177 | 85.26 | 24.47
2024-05-11 13:30 | 203.9 | 0 | 0 | 0 | 18 | 2.1 | 4.2 | 21.35 | 0.9972 | 85.21 | 4.4 | -0.5 | 0 | 23.15 | 0 | 0 | 450 | 0 | 0 | 100 | 8179 | 85.24 | 23.95
2024-05-11 13:45 | 79.7 | 0.068085 | 0 | 0 | 4 | 1.95 | 4.02 | 20.75 | 0.99991 | 85.2 | 4.4 | -0.4 | 2.0383 | 22.19 | 15 | 15 | 657 | 0 | 0 | 100 | 8176 | 85.22 | 23.01
2024-05-11 14:00 | 186.3 | 0.11915 | 0 | 0 | 346 | 1.94 | 3.79 | 20.61 | 0.99909 | 85.19 | 4.4 | -0.5 | 3.0596 | 21.56 | 15 | 15 | 630 | 0 | 0 | 100 | 8180 | 85.21 | 22.3
2024-05-11 14:15 | 415 | 0 | 0 | 0 | 343 | 1.74 | 3.7 | 20.95 | 0.99737 | 85.16 | 4.4 | -0.4 | 0 | 21.82 | 15 | 15 | 481 | 0 | 0 | 100 | 8193 | 85.19 | 22.57
2024-05-11 14:30 | 323.9 | 0 | 0 | 0 | 342 | 1.97 | 3.84 | 21.31 | 0.99215 | 85.16 | 4.4 | -0.5 | 0 | 22.41 | 15 | 15 | 479 | 0 | 0 | 100 | 8199 | 85.18 | 23.54
2024-05-11 14:45 | 86.6 | 0 | 0 | 0 | 0 | 1.33 | 2.89 | 20.96 | 0.99514 | 85.17 | 4.5 | -0.5 | 0 | 21.89 | 15 | 15 | 477 | 0 | 0 | 100 | 8197 | 85.19 | 23.2
2024-05-11 15:00 | 40.4 | 0.051064 | 0 | 0 | 23 | 1.33 | 3.13 | 20.79 | 0.99215 | 85.17 | 4.4 | -0.5 | 1.0213 | 21.3 | 15 | 11 | 550 | 0 | 0 | 100 | 8194 | 85.19 | 22.57
2024-05-11 15:15 | 31.9 | 2.0553 | 0 | 0 | 13 | 1.68 | 3.68 | 20.37 | 1.0014 | 85.18 | 4.3 | -0.4 | 100.9787 | 20.8 | 15 | 15 | 1096 | 0 | 0 | 100 | 8187 | 85.19 | 21.91
2024-05-11 15:30 | 17.5 | 2.583 | 0 | 0 | 352 | 1.78 | 3.86 | 19.62 | 0.99953 | 85.17 | 4.4 | -0.4 | 83.6383 | 20.22 | 15 | 15 | 901 | 1.4 | 36 | 100 | 8187 | 85.19 | 21.19
2024-05-11 15:45 | 30.5 | 0.30638 | 0 | 0 | 345 | 2.26 | 4.98 | 19.35 | 0.99952 | 85.18 | 4.3 | -0.4 | 10.2 | 19.76 | 15 | 15 | 554 | 0.8 | 12 | 100 | 8184 | 85.2 | 20.57
2024-05-11 16:00 | 10.7 | 0 | 0 | 0 | 348 | 2.41 | 4.72 | 19.18 | 1.0007 | 85.2 | 4.3 | -0.4 | 0 | 19.45 | 15 | 15 | 562 | 0 | 0 | 100 | 8181 | 85.22 | 20.16
2024-05-11 16:15 | 11.1 | 0 | 0 | 0 | 348 | 2.35 | 4.78 | 19.19 | 0.99783 | 85.2 | 4.3 | -0.5 | 0 | 19.27 | 15 | 15 | 522 | 0 | 0 | 100 | 8183 | 85.22 | 19.89
2024-05-11 16:30 | 8.5 | 0 | 0 | 0 | 346 | 1.93 | 3.86 | 19.1 | 1.0016 | 85.22 | 4.3 | -0.5 | 0 | 19.2 | 15 | 15 | 506 | 0 | 0 | 100 | 8177 | 85.25 | 19.71
2024-05-11 16:45 | 4.1 | 0 | 0 | 0 | 344 | 1.92 | 3.95 | 19.02 | 1.0012 | 85.25 | 4.3 | -0.4 | 0 | 19.07 | 15 | 15 | 491 | 0.2 | 12 | 100 | 8176 | 85.27 | 19.56
2024-05-11 17:00 | 1.9 | 0 | 0 | 0 | 350 | 1.71 | 4.12 | 19.11 | 0.9992 | 85.27 | 4.3 | -0.4 | 0 | 19.05 | 15 | 15 | 559 | 0 | 0 | 100 | 8175 | 85.29 | 19.5
2024-05-11 17:15 | 0.9 | 0.93617 | 0 | 0 | 5 | 1.07 | 4.12 | 19.17 | 0.99862 | 85.27 | 4.4 | -0.4 | 13.2596 | 19.13 | 15 | 15 | 807 | 0 | 0 | 100 | 8172 | 85.3 | 19.49
2024-05-11 17:30 | 0.7 | 0.034043 | 0 | 0 | 335 | 0.58 | 2.16 | 19.03 | 1.0006 | 85.3 | 4.3 | -0.5 | 1.0213 | 19.06 | 15 | 15 | 562 | 0 | 0 | 100 | 8171 | 85.32 | 19.4
2024-05-11 17:45 | 0 | 0 | 0 | 0 | 169 | 0.46 | 0.9 | 18.91 | 1.0008 | 85.3 | 4.3 | -0.4 | 0 | 18.94 | 15 | 15 | 541 | 0 | 0 | 100 | 8168 | 85.33 | 19.27
2024-05-11 18:00 | 0 | 0 | 1 | 31 | 137 | 0.61 | 1.62 | 19.03 | 0.99647 | 85.31 | 4.3 | -0.5 | 0 | 18.89 | 15 | 15 | 545 | 0 | 0 | 100 | 8165 | 85.34 | 19.23
2024-05-11 18:15 | 0 | 7.0213 | 4 | 14 | 103 | 0.61 | 1.86 | 18.99 | 0.99987 | 85.34 | 4.3 | -0.5 | 65.2809 | 18.95 | 15 | 15 | 963 | 3.8 | 48 | 100 | 8165 | 85.37 | 19.26
2024-05-11 18:30 | 0 | 5.5064 | 5 | 14 | 33 | 0.59 | 1.31 | 18.49 | 1.0001 | 85.38 | 4.3 | -0.4 | 70.3787 | 18.71 | 15 | 15 | 957 | 5.4 | 48 | 100 | 8164 | 85.41 | 19.03
2024-05-11 18:45 | 0 | 3.1277 | 2 | 14 | 357 | 0.55 | 1.63 | 18.09 | 1.0005 | 85.38 | 4.3 | -0.4 | 26.5191 | 18.33 | 15 | 15 | 966 | 6.2 | 48 | 100 | 8160 | 85.4 | 18.76
2024-05-11 19:00 | 0 | 0.17021 | 0 | 0 | 313 | 0.39 | 1.36 | 17.77 | 1.0002 | 85.38 | 4.3 | -0.5 | 3.0596 | 17.96 | 15 | 15 | 582 | 2.6 | 24 | 100 | 8165 | 85.41 | 18.44
2024-05-11 19:15 | 0 | 0 | 0 | 0 | 47 | 0.37 | 1.12 | 17.75 | 0.99944 | 85.38 | 4.3 | -0.5 | 0 | 17.76 | 15 | 15 | 540 | 0 | 0 | 100 | 8159 | 85.4 | 18.21
2024-05-11 19:30 | 0 | 0 | 0 | 0 | 62 | 0.47 | 1.03 | 17.67 | 1.0005 | 85.37 | 4.2 | -0.5 | 0 | 17.67 | 15 | 15 | 528 | 0.2 | 12 | 100 | 8158 | 85.4 | 18.08
2024-05-11 19:45 | 0 | 0 | 0 | 0 | 230 | 0.49 | 1.35 | 17.45 | 0.99996 | 85.37 | 4.3 | -0.5 | 0 | 17.49 | 15 | 15 | 512 | 0 | 0 | 100 | 8158 | 85.39 | 17.9
2024-05-11 20:00 | 0 | 0 | 0 | 0 | 147 | 0.68 | 1.25 | 17.46 | 0.99883 | 85.37 | 4.3 | -0.4 | 0 | 17.4 | 15 | 15 | 518 | 0 | 0 | 100 | 8156 | 85.39 | 17.78
2024-05-11 20:15 | 0 | 0 | 0 | 0 | 157 | 0.71 | 1.07 | 17.43 | 0.99972 | 85.38 | 4.3 | -0.4 | 0 | 17.37 | 15 | 15 | 521 | 0 | 0 | 100 | 8154 | 85.4 | 17.71
2024-05-11 20:30 | 0 | 0 | 0 | 0 | 160 | 0.5 | 0.9 | 17.38 | 0.99834 | 85.38 | 4.3 | -0.4 | 0 | 17.31 | 15 | 15 | 522 | 0 | 0 | 100 | 8153 | 85.41 | 17.64
2024-05-11 20:45 | 0 | 0.017021 | 0 | 0 | 154 | 0.85 | 1.65 | 17.38 | 0.99683 | 85.4 | 4.3 | -0.5 | 1.0213 | 17.26 | 15 | 15 | 518 | 0 | 0 | 100 | 8153 | 85.43 | 17.6
2024-05-11 21:00 | 0 | 0 | 0 | 0 | 144 | 0.77 | 1.36 | 17.29 | 0.99947 | 85.41 | 4.3 | -0.4 | 0 | 17.25 | 15 | 15 | 520 | 0 | 0 | 100 | 8152 | 85.44 | 17.55
2024-05-11 21:15 | 0 | 0 | 0 | 0 | 100 | 0.61 | 1.2 | 17.25 | 0.99946 | 85.41 | 4.2 | -0.5 | 0 | 17.21 | 15 | 15 | 527 | 0 | 0 | 100 | 8150 | 85.44 | 17.49
2024-05-11 21:30 | 0 | 0 | 0 | 0 | 102 | 0.56 | 1.21 | 17.07 | 1.0001 | 85.4 | 4.3 | -0.5 | 0 | 17.05 | 15 | 15 | 530 | 0 | 0 | 100 | 8149 | 85.42 | 17.36
2024-05-11 21:45 | 0 | 0 | 0 | 0 | 155 | 0.77 | 1.22 | 16.91 | 0.9994 | 85.39 | 4.3 | -0.4 | 0 | 16.9 | 15 | 15 | 526 | 0 | 0 | 100 | 8144 | 85.41 | 17.21
2024-05-11 22:00 | 0 | 0 | 0 | 0 | 150 | 0.75 | 1.45 | 16.94 | 0.99595 | 85.38 | 4.3 | -0.5 | 0 | 16.81 | 15 | 15 | 524 | 0 | 0 | 100 | 8146 | 85.41 | 17.14
2024-05-11 22:15 | 0 | 0 | 0 | 0 | 145 | 0.96 | 1.63 | 16.87 | 0.9983 | 85.38 | 4.3 | -0.4 | 0 | 16.82 | 15 | 15 | 522 | 0 | 0 | 100 | 8144 | 85.4 | 17.08
2024-05-11 22:30 | 0 | 0.017021 | 0 | 0 | 155 | 0.91 | 1.62 | 16.73 | 1.0004 | 85.37 | 4.2 | -0.5 | 1.0213 | 16.7 | 15 | 15 | 523 | 0 | 0 | 100 | 8142 | 85.39 | 16.97
2024-05-11 22:45 | 0 | 0 | 0 | 0 | 144 | 0.9 | 1.4 | 16.51 | 1.0001 | 85.36 | 4.2 | -0.4 | 0 | 16.56 | 15 | 15 | 527 | 0 | 0 | 100 | 8141 | 85.39 | 16.83
2024-05-11 23:00 | 0 | 0 | 0 | 0 | 55 | 0.52 | 2.41 | 16.43 | 0.99715 | 85.37 | 4.3 | -0.4 | 0 | 16.34 | 15 | 15 | 536 | 0 | 0 | 100 | 8140 | 85.4 | 16.64
2024-05-11 23:15 | 0 | 0 | 0 | 0 | 15 | 1.32 | 4.48 | 17.36 | 0.95619 | 85.37 | 4.2 | -0.5 | 0 | 16.57 | 15 | 15 | 539 | 0 | 0 | 100 | 8139 | 85.4 | 16.79
2024-05-11 23:30 | 0 | 0 | 0 | 0 | 2 | 1.89 | 4 | 18.01 | 0.96965 | 85.36 | 4.3 | -0.5 | 0 | 17.41 | 15 | 15 | 532 | 0 | 0 | 100 | 8139 | 85.39 | 17.44
2024-05-11 23:45 | 0 | 0 | 0 | 0 | 0 | 2.14 | 5.24 | 18.11 | 0.98621 | 85.35 | 4.3 | -0.5 | 0 | 17.79 | 15 | 15 | 526 | 0 | 0 | 100 | 8140 | 85.38 | 17.77
2024-05-12 | 0 | 0 | 0 | 0 | 1 | 2.08 | 3.98 | 18.35 | 0.98806 | 85.34 | 4.3 | -0.4 | 0 | 18.05 | 15 | 15 | 523 | 0 | 0 | 100 | 8138 | 85.37 | 18.04
2024-05-12 00:15 | 0 | 0 | 0 | 0 | 7 | 2.16 | 4.61 | 18.43 | 0.9902 | 85.32 | 4.3 | -0.4 | 0 | 18.17 | 15 | 15 | 530 | 0 | 0 | 100 | 8131 | 85.35 | 18.3
2024-05-12 00:30 | 0 | 0 | 0 | 0 | 356 | 2.08 | 3.21 | 18.59 | 0.96677 | 85.31 | 4.3 | -0.4 | 0 | 18.31 | 15 | 15 | 551 | 0 | 0 | 100 | 8132 | 85.33 | 18.44
2024-05-12 00:45 | 0 | 0.017021 | 0 | 0 | 2 | 2.16 | 3.95 | 18.63 | 0.99325 | 85.28 | 4.3 | -0.4 | 1.0213 | 18.44 | 15 | 15 | 557 | 0.2 | 12 | 100 | 8132 | 85.31 | 18.55
2024-05-12 01:00 | 0 | 0 | 0 | 0 | 355 | 2.18 | 4.51 | 18.65 | 0.99667 | 85.26 | 4.3 | -0.5 | 0 | 18.5 | 15 | 15 | 545 | 0 | 0 | 100 | 8130 | 85.29 | 18.64
2024-05-12 01:15 | 0 | 0.017021 | 0 | 0 | 353 | 2.45 | 5.19 | 18.57 | 0.99699 | 85.24 | 4.5 | -0.5 | 1.0213 | 18.45 | 15 | 15 | 553 | 0 | 0 | 100 | 8128 | 85.26 | 18.63
2024-05-12 01:30 | 0 | 0 | 0 | 0 | 352 | 2.88 | 5.86 | 18.71 | 0.99108 | 85.22 | 4.3 | -0.5 | 0 | 18.45 | 15 | 15 | 569 | 0 | 0 | 100 | 8127 | 85.25 | 18.68
2024-05-12 01:45 | 0 | 0 | 0 | 0 | 0 | 2.73 | 4.71 | 18.63 | 0.99838 | 85.21 | 4.3 | -0.5 | 0 | 18.51 | 15 | 15 | 548 | 0 | 0 | 100 | 8127 | 85.24 | 18.72
2024-05-12 02:00 | 0 | 0 | 0 | 0 | 358 | 2.83 | 5.48 | 18.53 | 0.99855 | 85.19 | 4.3 | -0.5 | 0 | 18.42 | 15 | 15 | 542 | 0 | 0 | 100 | 8123 | 85.22 | 18.67
2024-05-12 02:15 | 0 | 0 | 0 | 0 | 358 | 3.04 | 6.25 | 18.48 | 0.99792 | 85.18 | 4.3 | -0.5 | 0 | 18.35 | 15 | 15 | 535 | 0 | 0 | 100 | 8124 | 85.21 | 18.62
2024-05-12 02:30 | 0 | 0 | 0 | 0 | 357 | 2.96 | 6.38 | 18.62 | 0.99294 | 85.18 | 4.2 | -0.4 | 0 | 18.41 | 15 | 15 | 565 | 0 | 0 | 100 | 8124 | 85.2 | 18.65
2024-05-12 02:45 | 0 | 0 | 0 | 0 | 353 | 3.2 | 6 | 18.68 | 0.9948 | 85.17 | 4.4 | -0.6 | 0 | 18.5 | 15 | 15 | 547 | 0 | 0 | 100 | 8123 | 85.2 | 18.74
2024-05-12 03:00 | 0 | 0 | 0 | 0 | 2 | 3.01 | 5.66 | 18.51 | 0.99887 | 85.17 | 4.5 | -0.7 | 0 | 18.43 | 15 | 15 | 538 | 0.2 | 12 | 100 | 8124 | 85.19 | 18.67
2024-05-12 03:15 | 0 | 0 | 0 | 0 | 353 | 3.23 | 6.86 | 18.41 | 0.99947 | 85.16 | 4.3 | -0.5 | 0 | 18.32 | 15 | 15 | 523 | 0 | 0 | 100 | 8121 | 85.19 | 18.62
2024-05-12 03:30 | 0 | 0 | 0 | 0 | 356 | 3.12 | 6.28 | 18.41 | 0.99806 | 85.16 | 4.2 | -0.6 | 0 | 18.29 | 15 | 15 | 515 | 0 | 0 | 100 | 8118 | 85.18 | 18.57
2024-05-12 03:45 | 0 | 0 | 0 | 0 | 357 | 3.08 | 5.88 | 18.41 | 0.99617 | 85.16 | 4.3 | -0.4 | 0 | 18.27 | 15 | 15 | 521 | 0 | 0 | 100 | 8120 | 85.19 | 18.53
2024-05-12 04:00 | 0 | 0 | 0 | 0 | 353 | 3.32 | 5.97 | 18.35 | 0.99897 | 85.17 | 4.2 | -0.4 | 0 | 18.29 | 15 | 15 | 505 | 0 | 0 | 100 | 8118 | 85.19 | 18.52
2024-05-12 04:15 | 0 | 0 | 0 | 0 | 355 | 3.26 | 6.64 | 18.33 | 0.99785 | 85.17 | 4.3 | -0.3 | 0 | 18.23 | 15 | 15 | 527 | 0 | 0 | 100 | 8118 | 85.2 | 18.49
2024-05-12 04:30 | 0 | 0 | 0 | 0 | 352 | 3.35 | 7 | 18.42 | 0.99554 | 85.18 | 4.4 | -0.6 | 0 | 18.27 | 15 | 15 | 582 | 0 | 0 | 100 | 8116 | 85.2 | 18.52
2024-05-12 04:45 | 0 | 0 | 0 | 0 | 356 | 3.2 | 6.56 | 18.39 | 0.99884 | 85.18 | 4.2 | -0.5 | 0 | 18.29 | 15 | 15 | 555 | 0 | 0 | 100 | 8116 | 85.21 | 18.53
2024-05-12 05:00 | 0 | 0 | 0 | 0 | 351 | 3.55 | 7.17 | 18.35 | 0.9985 | 85.19 | 4.3 | -0.4 | 0 | 18.24 | 15 | 15 | 559 | 0.2 | 12 | 100 | 8113 | 85.22 | 18.51
2024-05-12 05:15 | 0 | 0 | 0 | 0 | 353 | 3.26 | 5.52 | 18.45 | 0.99367 | 85.19 | 4.4 | -0.3 | 0 | 18.27 | 15 | 15 | 555 | 0 | 0 | 100 | 8112 | 85.22 | 18.53
2024-05-12 05:30 | 1.9 | 0 | 0 | 0 | 353 | 3.41 | 6.31 | 18.52 | 0.99543 | 85.21 | 4.6 | -0.3 | 0 | 18.39 | 15 | 15 | 567 | 0 | 0 | 100 | 8113 | 85.24 | 18.62
2024-05-12 05:45 | 5.7 | 0 | 0 | 0 | 352 | 3.61 | 6.39 | 18.49 | 0.99777 | 85.21 | 4.4 | -0.5 | 0 | 18.39 | 15 | 15 | 565 | 0 | 0 | 100 | 8113 | 85.24 | 18.63
2024-05-12 06:00 | 9.1 | 0 | 0 | 0 | 355 | 3.59 | 6.44 | 18.55 | 0.9973 | 85.22 | 4 | 0 | 0 | 18.41 | 15 | 15 | 652 | 0 | 0 | 100 | 8110 | 85.25 | 18.68
2024-05-12 06:15 | 15 | 0 | 0 | 0 | 354 | 3.42 | 7.08 | 18.39 | 0.99978 | 85.24 | 4.3 | -0.6 | 0 | 18.37 | 15 | 15 | 553 | 0 | 0 | 100 | 8110 | 85.27 | 18.65
2024-05-12 06:30 | 20.5 | 0 | 0 | 0 | 353 | 3.66 | 5.92 | 18.39 | 1.0003 | 85.26 | 4.2 | -0.3 | 0 | 18.34 | 15 | 15 | 569 | 0 | 0 | 100 | 8109 | 85.29 | 18.64
2024-05-12 06:45 | 23.5 | 0 | 0 | 0 | 352 | 3.74 | 7.92 | 18.43 | 0.99917 | 85.28 | 4.2 | -0.4 | 0 | 18.38 | 15 | 15 | 513 | 0.2 | 12 | 100 | 8107 | 85.31 | 18.67
2024-05-12 07:00 | 30.3 | 0 | 0 | 0 | 354 | 3.83 | 9.28 | 18.41 | 0.999 | 85.29 | 4.3 | -0.9 | 0 | 18.41 | 15 | 15 | 468 | 0 | 0 | 100 | 8110 | 85.32 | 18.7
2024-05-12 07:15 | 41.9 | 0 | 0 | 0 | 352 | 3.77 | 6.22 | 18.55 | 0.99918 | 85.3 | 4.4 | -0.7 | 0 | 18.47 | 15 | 15 | 460 | 0 | 0 | 100 | 8107 | 85.33 | 18.83
2024-05-12 07:30 | 56.1 | 0 | 0 | 0 | 355 | 3.53 | 6.27 | 18.84 | 0.99778 | 85.32 | 4.2 | -0.4 | 0 | 18.74 | 15 | 3 | 458 | 0 | 0 | 100 | 8106 | 85.35 | 19.13
2024-05-12 07:45 | 47.3 | 0 | 0 | 0 | 353 | 3.88 | 7.8 | 19.41 | 0.98248 | 85.32 | 4.4 | -0.7 | 0 | 19.08 | 15 | 0 | 456 | 0 | 0 | 100 | 8106 | 85.35 | 19.52
2024-05-12 08:00 | 94.9 | 0 | 0 | 0 | 354 | 3.78 | 6.56 | 20.33 | 0.95234 | 85.32 | 4.3 | -0.4 | 0 | 19.44 | 15 | 0 | 454 | 0 | 0 | 100 | 8106 | 85.35 | 19.93
2024-05-12 08:15 | 72.9 | 0 | 0 | 0 | 353 | 3.93 | 7.73 | 20.71 | 0.96387 | 85.32 | 4.3 | -0.2 | 0 | 20.03 | 15 | 0 | 453 | 0 | 0 | 100 | 8097 | 85.35 | 20.49
2024-05-12 08:30 | 62.5 | 0 | 0 | 0 | 0 | 3.21 | 6.52 | 21.17 | 0.96407 | 85.33 | 4.5 | -0.3 | 0 | 20.47 | 15 | 0 | 452 | 0 | 0 | 100 | 8103 | 85.36 | 20.84
2024-05-12 08:45 | 54.4 | 0 | 0 | 0 | 355 | 3.53 | 6.84 | 21.47 | 0.96214 | 85.34 | 4.5 | -0.4 | 0 | 20.89 | 15 | 0 | 452 | 0 | 0 | 100 | 8099 | 85.37 | 21.15
2024-05-12 09:00 | 94.7 | 0 | 0 | 0 | 1 | 3.05 | 5.89 | 21.78 | 0.96056 | 85.35 | 4.5 | -0.5 | 0 | 21.29 | 15 | 0 | 451 | 0 | 0 | 100 | 8099 | 85.38 | 21.51
2024-05-12 09:15 | 139.7 | 0 | 0 | 0 | 355 | 2.81 | 6.2 | 22.04 | 0.95412 | 85.36 | 4.2 | -0.5 | 0 | 21.76 | 15 | 0 | 450 | 0 | 0 | 100 | 8099 | 85.39 | 21.92
2024-05-12 09:30 | 266.5 | 0 | 0 | 0 | 350 | 2.82 | 4.99 | 22.49 | 0.94084 | 85.38 | 4.5 | -0.4 | 0 | 22.43 | 9 | 0 | 448 | 0 | 0 | 100 | 8101 | 85.41 | 22.55
2024-05-12 09:45 | 699.6 | 0 | 0 | 0 | 352 | 2.5 | 5.74 | 22.43 | 0.96345 | 85.37 | 4.5 | -0.4 | 0 | 23.61 | 0 | 0 | 446 | 0 | 0 | 100 | 8105 | 85.41 | 23.63
2024-05-12 10:00 | 567.5 | 0 | 0 | 0 | 352 | 2.96 | 7.19 | 22.12 | 0.98105 | 85.36 | 4.6 | -0.5 | 0 | 24.25 | 0 | 0 | 447 | 0 | 0 | 100 | 8110 | 85.4 | 24.39
2024-05-12 10:15 | 656.4 | 0 | 0 | 0 | 349 | 2.84 | 5.87 | 22.09 | 0.96741 | 85.36 | 4.6 | -0.4 | 0 | 24.11 | 0 | 0 | 446 | 0 | 0 | 100 | 8119 | 85.4 | 24.49
2024-05-12 10:30 | 577.9 | 0 | 0 | 0 | 349 | 3.19 | 7.67 | 21.85 | 0.97442 | 85.35 | 4.5 | -0.6 | 0 | 23.97 | 0 | 0 | 447 | 0 | 0 | 100 | 8125 | 85.39 | 24.6
2024-05-12 10:45 | 889.9 | 0 | 0 | 0 | 347 | 3.13 | 6.43 | 22.93 | 0.93466 | 85.33 | 4.5 | -0.6 | 0 | 24.29 | 0 | 0 | 446 | 0 | 0 | 100 | 8127 | 85.36 | 24.8
2024-05-12 11:00 | 931.9 | 0 | 0 | 0 | 356 | 2.63 | 5.25 | 23.57 | 0.91952 | 85.32 | 4.5 | -0.6 | 0 | 25.07 | 0 | 0 | 445 | 0 | 0 | 100 | 8126 | 85.35 | 25.37
2024-05-12 11:15 | 939.8 | 0 | 0 | 0 | 352 | 3.27 | 6.63 | 23.49 | 0.925 | 85.32 | 4.5 | -0.6 | 0 | 25.49 | 0 | 0 | 446 | 0 | 0 | 100 | 8129 | 85.35 | 25.73
2024-05-12 11:30 | 939.5 | 0 | 0 | 0 | 344 | 2.98 | 6.42 | 23.66 | 0.92036 | 85.32 | 4.5 | -0.4 | 0 | 25.48 | 0 | 0 | 446 | 0 | 0 | 100 | 8135 | 85.35 | 25.86
2024-05-12 11:45 | 935.3 | 0 | 0 | 0 | 340 | 3.23 | 6.43 | 23.83 | 0.91946 | 85.31 | 4.7 | -0.7 | 0 | 25.73 | 0 | 0 | 446 | 0 | 0 | 100 | 8160 | 85.34 | 26.33
2024-05-12 12:00 | 877.3 | 0 | 0 | 0 | 346 | 2.67 | 6.69 | 23.82 | 0.92239 | 85.3 | 4.5 | -0.6 | 0 | 25.67 | 0 | 0 | 446 | 0 | 0 | 100 | 8186 | 85.33 | 26.62
2024-05-12 12:15 | 936.3 | 0 | 0 | 0 | 350 | 2.6 | 5.52 | 24.33 | 0.90247 | 85.29 | 4.5 | -0.4 | 0 | 26.09 | 0 | 0 | 445 | 0 | 0 | 100 | 8211 | 85.32 | 27.25
2024-05-12 12:30 | 915.5 | 0 | 0 | 0 | 345 | 2.67 | 5.48 | 24.26 | 0.91418 | 85.27 | 4.5 | -0.3 | 0 | 26.58 | 0 | 0 | 446 | 0 | 0 | 100 | 8242 | 85.3 | 27.98
2024-05-12 12:45 | 769.2 | 0 | 0 | 0 | 336 | 3.13 | 6.25 | 23.52 | 0.92609 | 85.27 | 4.3 | -0.4 | 0 | 26.11 | 0 | 0 | 446 | 0 | 0 | 100 | 8260 | 85.3 | 27.8
2024-05-12 13:00 | 658.5 | 0 | 0 | 0 | 338 | 3.21 | 5.69 | 23.53 | 0.92277 | 85.26 | 4.5 | -0.4 | 0 | 25.83 | 0 | 0 | 447 | 0 | 0 | 100 | 8271 | 85.28 | 27.71
2024-05-12 13:15 | 821.1 | 0 | 0 | 0 | 348 | 2.29 | 4.96 | 24.17 | 0.90419 | 85.23 | 4.5 | -0.6 | 0 | 25.79 | 0 | 0 | 445 | 0 | 0 | 100 | 8295 | 85.26 | 27.74
2024-05-12 13:30 | 839.5 | 0 | 0 | 0 | 351 | 2.12 | 5.45 | 24.71 | 0.86547 | 85.21 | 4.5 | -0.4 | 0 | 26.57 | 0 | 0 | 444 | 0 | 0 | 100 | 8315 | 85.24 | 28.73
2024-05-12 13:45 | 363.9 | 0 | 0 | 0 | 349 | 2.38 | 5.26 | 23.36 | 0.94518 | 85.23 | 4.5 | -0.5 | 0 | 26.49 | 0 | 0 | 447 | 0 | 0 | 100 | 8308 | 85.25 | 28.85
2024-05-12 14:00 | 354.9 | 0 | 0 | 0 | 353 | 2.1 | 5.6 | 22.74 | 0.95923 | 85.23 | 4.4 | -0.5 | 0 | 25.03 | 0 | 0 | 446 | 0 | 0 | 100 | 8313 | 85.24 | 27.18
2024-05-12 14:15 | 443.9 | 0 | 0 | 0 | 336 | 2.03 | 6.03 | 22.69 | 0.95416 | 85.19 | 4.4 | -0.5 | 0 | 24.83 | 0 | 0 | 446 | 0 | 0 | 100 | 8316 | 85.22 | 26.93
2024-05-12 14:30 | 431.9 | 0 | 0 | 0 | 338 | 2.31 | 6.1 | 22.76 | 0.95735 | 85.18 | 4.4 | -0.4 | 0 | 24.85 | 0 | 0 | 447 | 0 | 0 | 100 | 8316 | 85.2 | 27.01
2024-05-12 14:45 | 195.7 | 0 | 0 | 0 | 339 | 1.87 | 3.51 | 22.2 | 0.96282 | 85.16 | 4.4 | -0.5 | 0 | 24.25 | 0 | 0 | 448 | 0 | 0 | 100 | 8315 | 85.18 | 26.31
2024-05-12 15:00 | 179.3 | 0 | 0 | 0 | 338 | 2.06 | 5.02 | 21.89 | 0.9709 | 85.17 | 4.4 | -0.3 | 0 | 23.57 | 0 | 0 | 448 | 0 | 0 | 100 | 8306 | 85.19 | 25.37
2024-05-12 15:15 | 102.8 | 0.017021 | 0 | 0 | 347 | 2.04 | 4.93 | 21.37 | 0.99244 | 85.19 | 4.5 | -0.5 | 1.0213 | 22.81 | 12 | 11 | 650 | 0 | 0 | 100 | 8298 | 85.2 | 24.36
2024-05-12 15:30 | 77.6 | 0.034043 | 0 | 0 | 341 | 2.38 | 4.71 | 20.97 | 0.99775 | 85.17 | 4.4 | -0.5 | 1.0213 | 22.01 | 15 | 15 | 622 | 0 | 0 | 100 | 8294 | 85.19 | 23.2
2024-05-12 15:45 | 67.8 | 0.15319 | 0 | 0 | 348 | 2.71 | 6 | 20.5 | 1.0005 | 85.16 | 4.3 | -0.4 | 2.0383 | 21.21 | 15 | 15 | 802 | 0 | 0 | 100 | 8285 | 85.18 | 22.26
2024-05-12 16:00 | 88.3 | 0.13617 | 0 | 0 | 348 | 2.42 | 4.5 | 20.26 | 0.99858 | 85.16 | 4.4 | -0.4 | 4.0809 | 20.6 | 15 | 15 | 580 | 0 | 0 | 100 | 8282 | 85.18 | 21.6
2024-05-12 16:15 | 109.3 | 0 | 0 | 0 | 343 | 2.18 | 5.63 | 20.35 | 0.99556 | 85.16 | 4.4 | -0.4 | 0 | 20.46 | 15 | 15 | 487 | 0 | 0 | 100 | 8281 | 85.18 | 21.37
2024-05-12 16:30 | 94.1 | 0 | 0 | 0 | 338 | 2.49 | 6.43 | 20.31 | 0.99424 | 85.13 | 4.3 | -0.5 | 0 | 20.33 | 15 | 15 | 463 | 0 | 0 | 100 | 8277 | 85.15 | 21.2
2024-05-12 16:45 | 54.5 | 0 | 0 | 0 | 338 | 3.09 | 6.04 | 20.34 | 0.98612 | 85.15 | 4.5 | -0.4 | 0 | 20.19 | 15 | 13 | 543 | 0 | 0 | 100 | 8272 | 85.17 | 21.01
2024-05-12 17:00 | 16.6 | 0.35745 | 0 | 0 | 348 | 2.15 | 5.44 | 20.26 | 0.99058 | 85.17 | 4.3 | -0.4 | 8.1617 | 20.07 | 15 | 15 | 893 | 0 | 0 | 100 | 8269 | 85.19 | 20.76
2024-05-12 17:15 | 11.1 | 0.57872 | 0 | 0 | 341 | 2.36 | 4.74 | 20.01 | 1.0013 | 85.16 | 4.4 | -0.5 | 8.1617 | 20.02 | 15 | 15 | 866 | 0.4 | 12 | 100 | 8265 | 85.18 | 20.55
2024-05-12 17:30 | 5.9 | 0.66383 | 0 | 0 | 343 | 2.12 | 7.05 | 20 | 0.99894 | 85.17 | 4.4 | -0.5 | 16.3191 | 19.95 | 15 | 15 | 882 | 0.6 | 12 | 100 | 8264 | 85.2 | 20.39
2024-05-12 17:45 | 6.2 | 0.42553 | 0 | 0 | 354 | 1.83 | 4.61 | 20.01 | 0.99832 | 85.19 | 4.4 | -0.5 | 6.1191 | 19.91 | 15 | 15 | 833 | 0.4 | 12 | 100 | 8262 | 85.22 | 20.28
2024-05-12 18:00 | 4.9 | 0.40851 | 0 | 0 | 357 | 2.24 | 5 | 19.85 | 0.99747 | 85.19 | 4.3 | -0.5 | 5.1021 | 19.75 | 15 | 15 | 586 | 0.6 | 12 | 100 | 8260 | 85.21 | 20.12
2024-05-12 18:15 | 0.1 | 0.017021 | 0 | 0 | 346 | 2.78 | 5.57 | 19.72 | 0.9964 | 85.18 | 4.4 | -0.6 | 1.0213 | 19.59 | 15 | 15 | 681 | 0.2 | 12 | 100 | 8256 | 85.2 | 19.92
2024-05-12 18:30 | 0 | 0 | 0 | 0 | 350 | 2.72 | 5.31 | 19.53 | 0.99544 | 85.19 | 4.3 | -0.6 | 0 | 19.35 | 15 | 15 | 535 | 0 | 0 | 100 | 8253 | 85.22 | 19.71
2024-05-12 18:45 | 0 | 0 | 0 | 0 | 348 | 2.59 | 5.22 | 19.46 | 0.98739 | 85.21 | 4.4 | -0.4 | 0 | 19.17 | 15 | 15 | 566 | 0 | 0 | 100 | 8251 | 85.24 | 19.54
2024-05-12 19:00 | 0 | 0.017021 | 0 | 0 | 353 | 2.23 | 3.92 | 19.32 | 0.98978 | 85.22 | 4.3 | -0.5 | 1.0213 | 19.07 | 15 | 15 | 539 | 0 | 0 | 100 | 8248 | 85.25 | 19.42
2024-05-12 19:15 | 0 | 0 | 0 | 0 | 356 | 1.79 | 3.78 | 19.29 | 0.98269 | 85.24 | 4.3 | -0.4 | 0 | 18.9 | 15 | 15 | 525 | 0 | 0 | 100 | 8244 | 85.27 | 19.23
2024-05-12 19:30 | 0 | 0 | 0 | 0 | 1 | 1.15 | 3.45 | 19.2 | 0.98011 | 85.27 | 4.3 | -0.5 | 0 | 18.76 | 15 | 15 | 528 | 0 | 0 | 100 | 8242 | 85.29 | 19.08
2024-05-12 19:45 | 0 | 0 | 0 | 0 | 8 | 1.43 | 3.55 | 19.16 | 0.9794 | 85.26 | 4.4 | -0.4 | 0 | 18.73 | 15 | 15 | 531 | 0 | 0 | 100 | 8241 | 85.29 | 19.03
2024-05-12 20:00 | 0 | 0 | 0 | 0 | 4 | 1.33 | 2.98 | 19.15 | 0.97956 | 85.27 | 4.4 | -0.5 | 0 | 18.73 | 15 | 15 | 521 | 0 | 0 | 100 | 8238 | 85.3 | 19.01
2024-05-12 20:15 | 0 | 0 | 0 | 0 | 339 | 1.17 | 2.81 | 19.2 | 0.97472 | 85.27 | 4.3 | -0.4 | 0 | 18.69 | 15 | 15 | 504 | 0 | 0 | 100 | 8235 | 85.3 | 18.98
2024-05-12 20:30 | 0 | 0 | 0 | 0 | 348 | 1.58 | 4.25 | 19.27 | 0.97227 | 85.29 | 4.3 | -0.5 | 0 | 18.72 | 15 | 15 | 487 | 0 | 0 | 100 | 8233 | 85.31 | 19.02
2024-05-12 20:45 | 0 | 0 | 0 | 0 | 353 | 1.75 | 4.24 | 19.19 | 0.97757 | 85.29 | 4.3 | -0.5 | 0 | 18.73 | 15 | 15 | 479 | 0 | 0 | 100 | 8235 | 85.32 | 19.02
2024-05-12 21:00 | 0 | 0 | 0 | 0 | 349 | 1.26 | 2.83 | 19.09 | 0.9778 | 85.3 | 4.4 | -0.5 | 0 | 18.65 | 15 | 15 | 476 | 0 | 0 | 100 | 8229 | 85.33 | 18.96
2024-05-12 21:15 | 0 | 0 | 0 | 0 | 1 | 1.63 | 5.37 | 19.1 | 0.97357 | 85.32 | 4.3 | -0.4 | 0 | 18.58 | 15 | 15 | 476 | 0 | 0 | 100 | 8229 | 85.35 | 18.92
2024-05-12 21:30 | 0 | 0 | 0 | 0 | 3 | 1.66 | 3.18 | 19.07 | 0.97721 | 85.32 | 4.3 | -0.4 | 0 | 18.61 | 15 | 15 | 471 | 0 | 0 | 100 | 8227 | 85.35 | 18.91
2024-05-12 21:45 | 0 | 0 | 0 | 0 | 4 | 1.48 | 2.81 | 19.07 | 0.97857 | 85.32 | 4.3 | -0.5 | 0 | 18.61 | 15 | 15 | 469 | 0 | 0 | 100 | 8226 | 85.35 | 18.93
2024-05-12 22:00 | 0 | 0 | 0 | 0 | 355 | 1.96 | 4.43 | 19.17 | 0.97474 | 85.31 | 4.4 | -0.4 | 0 | 18.69 | 15 | 15 | 465 | 0 | 0 | 100 | 8221 | 85.34 | 18.97
2024-05-12 22:15 | 0 | 0 | 0 | 0 | 355 | 1.93 | 4.39 | 19.17 | 0.97339 | 85.32 | 4.3 | -0.4 | 0 | 18.65 | 15 | 15 | 461 | 0 | 0 | 100 | 8222 | 85.34 | 18.97
2024-05-12 22:30 | 0 | 0 | 0 | 0 | 357 | 1.75 | 4.6 | 19.11 | 0.97568 | 85.31 | 4.4 | -0.4 | 0 | 18.64 | 15 | 15 | 461 | 0 | 0 | 100 | 8221 | 85.34 | 18.99
2024-05-12 22:45 | 0 | 0 | 0 | 0 | 355 | 1.49 | 3.13 | 19.05 | 0.97979 | 85.3 | 4.4 | -0.4 | 0 | 18.62 | 15 | 15 | 461 | 0 | 0 | 100 | 8216 | 85.32 | 19.01
2024-05-12 23:00 | 0 | 0 | 0 | 0 | 347 | 1.96 | 4.87 | 19.06 | 0.97918 | 85.28 | 4.3 | -0.5 | 0 | 18.62 | 15 | 7 | 459 | 0 | 0 | 100 | 8219 | 85.31 | 19.01
2024-05-12 23:15 | 0 | 0 | 0 | 0 | 345 | 1.78 | 4.27 | 19.06 | 0.97872 | 85.28 | 4.3 | -0.4 | 0 | 18.65 | 15 | 0 | 459 | 0 | 0 | 100 | 8214 | 85.31 | 19.03
2024-05-12 23:30 | 0 | 0 | 0 | 0 | 347 | 1.65 | 3.91 | 19 | 0.98422 | 85.27 | 4.3 | -0.5 | 0 | 18.67 | 15 | 0 | 459 | 0 | 0 | 100 | 8212 | 85.3 | 19.07
2024-05-12 23:45 | 0 | 0 | 0 | 0 | 347 | 1.86 | 5.38 | 19.01 | 0.98224 | 85.26 | 4.4 | -0.5 | 0 | 18.63 | 15 | 0 | 458 | 0 | 0 | 100 | 8212 | 85.29 | 19.07
2024-05-13 | 0 | 0 | 0 | 0 | 350 | 1.58 | 4.66 | 18.97 | 0.9815 | 85.25 | 4.3 | -0.3 | 0 | 18.6 | 15 | 0 | 457 | 0 | 0 | 100 | 8209 | 85.28 | 19.06
2024-05-13 00:15 | 0 | 0 | 0 | 0 | 352 | 1.52 | 3.21 | 18.93 | 0.98121 | 85.25 | 4.3 | -0.4 | 0 | 18.54 | 15 | 0 | 456 | 0 | 0 | 100 | 8200 | 85.28 | 19.09
2024-05-13 00:30 | 0 | 0 | 0 | 0 | 24 | 0.94 | 2.04 | 18.81 | 0.96001 | 85.24 | 4.3 | -0.5 | 0 | 18.45 | 15 | 0 | 457 | 0 | 0 | 100 | 8201 | 85.27 | 18.98
2024-05-13 00:45 | 0 | 0 | 0 | 0 | 4 | 0.84 | 2.78 | 18.75 | 0.98166 | 85.24 | 4.3 | -0.4 | 0 | 18.35 | 15 | 0 | 457 | 0 | 0 | 100 | 8198 | 85.26 | 18.87
2024-05-13 01:00 | 0 | 0 | 0 | 0 | 352 | 0.68 | 2.39 | 18.66 | 0.98302 | 85.23 | 4.3 | -0.5 | 0 | 18.3 | 15 | 4 | 462 | 0 | 0 | 100 | 8199 | 85.25 | 18.77
2024-05-13 01:15 | 0 | 0 | 0 | 0 | 92 | 0.55 | 1.39 | 18.38 | 0.98715 | 85.22 | 4.3 | -0.4 | 0 | 18.07 | 15 | 15 | 471 | 0 | 0 | 100 | 8197 | 85.24 | 18.52
2024-05-13 01:30 | 0 | 0 | 0 | 0 | 27 | 0.67 | 2.87 | 18.23 | 0.98215 | 85.2 | 4.3 | -0.5 | 0 | 17.83 | 15 | 15 | 478 | 0 | 0 | 100 | 8194 | 85.23 | 18.25
2024-05-13 01:45 | 0 | 0 | 0 | 0 | 6 | 1.27 | 3.45 | 18.24 | 0.97341 | 85.19 | 4.3 | -0.5 | 0 | 17.71 | 15 | 15 | 474 | 0 | 0 | 100 | 8191 | 85.21 | 18.08
2024-05-13 02:00 | 0 | 0 | 0 | 0 | 356 | 1.43 | 3.13 | 18.29 | 0.96846 | 85.18 | 4.3 | -0.4 | 0 | 17.69 | 15 | 15 | 466 | 0 | 0 | 100 | 8192 | 85.21 | 18.02
2024-05-13 02:15 | 0 | 0 | 0 | 0 | 3 | 1.17 | 2.7 | 18.25 | 0.97232 | 85.19 | 4.3 | -0.5 | 0 | 17.72 | 15 | 15 | 462 | 0 | 0 | 100 | 8190 | 85.22 | 18.03
2024-05-13 02:30 | 0 | 0 | 0 | 0 | 2 | 1.19 | 3.06 | 18.29 | 0.97274 | 85.19 | 4.3 | -0.4 | 0 | 17.77 | 15 | 15 | 460 | 0 | 0 | 100 | 8190 | 85.22 | 18.05
2024-05-13 02:45 | 0 | 0 | 0 | 0 | 24 | 0.85 | 2.96 | 18.23 | 0.97928 | 85.18 | 4.3 | -0.4 | 0 | 17.8 | 15 | 15 | 469 | 0 | 0 | 100 | 8190 | 85.21 | 18.09
2024-05-13 03:00 | 0 | 0 | 0 | 0 | 34 | 0.81 | 2.12 | 17.95 | 0.98742 | 85.19 | 4.3 | -0.4 | 0 | 17.66 | 15 | 15 | 485 | 0 | 0 | 100 | 8189 | 85.22 | 17.89
2024-05-13 03:15 | 0 | 0 | 0 | 0 | 359 | 1.92 | 4.32 | 18.12 | 0.96874 | 85.19 | 4.3 | -0.5 | 0 | 17.52 | 15 | 15 | 471 | 0 | 0 | 100 | 8185 | 85.22 | 17.78
2024-05-13 03:30 | 0 | 0 | 0 | 0 | 5 | 1.97 | 4.06 | 18.09 | 0.97154 | 85.18 | 4.3 | -0.4 | 0 | 17.52 | 15 | 15 | 466 | 0 | 0 | 100 | 8181 | 85.21 | 17.81
2024-05-13 03:45 | 0 | 0 | 0 | 0 | 2 | 1.48 | 3.76 | 18.01 | 0.9745 | 85.19 | 4.3 | -0.5 | 0 | 17.5 | 15 | 15 | 468 | 0 | 0 | 100 | 8183 | 85.22 | 17.77
2024-05-13 04:00 | 0 | 0 | 0 | 0 | 5 | 1.13 | 2.61 | 18.02 | 0.97098 | 85.2 | 4.4 | -0.4 | 0 | 17.47 | 15 | 15 | 467 | 0 | 0 | 100 | 8181 | 85.23 | 17.7
2024-05-13 04:15 | 0 | 0 | 0 | 0 | 33 | 0.85 | 2.6 | 17.86 | 0.97395 | 85.21 | 4.3 | -0.4 | 0 | 17.34 | 15 | 15 | 475 | 0 | 0 | 100 | 8180 | 85.24 | 17.61
2024-05-13 04:30 | 0 | 0 | 0 | 0 | 16 | 0.98 | 3.39 | 17.79 | 0.97089 | 85.21 | 4.3 | -0.4 | 0 | 17.22 | 15 | 15 | 482 | 0 | 0 | 100 | 8180 | 85.24 | 17.5
2024-05-13 04:45 | 0 | 0 | 0 | 0 | 21 | 1 | 2.69 | 17.85 | 0.96771 | 85.22 | 4.3 | -0.5 | 0 | 17.23 | 15 | 15 | 474 | 0 | 0 | 100 | 8178 | 85.25 | 17.46
2024-05-13 05:00 | 0 | 0 | 0 | 0 | 35 | 0.83 | 2.93 | 17.81 | 0.96721 | 85.24 | 4.3 | -0.4 | 0 | 17.17 | 15 | 15 | 471 | 0 | 0 | 100 | 8177 | 85.27 | 17.43
2024-05-13 05:15 | 0 | 0 | 0 | 0 | 20 | 0.94 | 2.03 | 17.8 | 0.96684 | 85.26 | 4.3 | -0.5 | 0 | 17.17 | 15 | 15 | 466 | 0 | 0 | 100 | 8175 | 85.29 | 17.42
2024-05-13 05:30 | 2.1 | 0.017021 | 0 | 0 | 47 | 0.68 | 2.03 | 17.66 | 0.97293 | 85.27 | 4.3 | -0.4 | 1.0213 | 17.13 | 15 | 15 | 469 | 0 | 0 | 100 | 8172 | 85.3 | 17.4
2024-05-13 05:45 | 9.4 | 0 | 0 | 0 | 21 | 0.63 | 1.88 | 17.51 | 0.97818 | 85.28 | 4.3 | -0.5 | 0 | 17.06 | 15 | 15 | 478 | 0 | 0 | 100 | 8174 | 85.31 | 17.29
2024-05-13 06:00 | 18.9 | 0.017021 | 0 | 0 | 27 | 0.73 | 2.02 | 17.65 | 0.97453 | 85.28 | 4.3 | -0.5 | 1.0213 | 17.14 | 15 | 15 | 478 | 0 | 0 | 100 | 8172 | 85.31 | 17.34
2024-05-13 06:15 | 29.7 | 0 | 0 | 0 | 26 | 0.8 | 2.33 | 17.84 | 0.97322 | 85.28 | 4.3 | -0.4 | 0 | 17.32 | 15 | 15 | 470 | 0 | 0 | 100 | 8168 | 85.31 | 17.5
2024-05-13 06:30 | 43.8 | 0.017021 | 0 | 0 | 22 | 0.86 | 2.56 | 18.2 | 0.96772 | 85.3 | 4.3 | -0.4 | 1.0213 | 17.58 | 15 | 8 | 457 | 0 | 0 | 100 | 8168 | 85.33 | 17.75
2024-05-13 06:45 | 69.4 | 0 | 0 | 0 | 5 | 1.04 | 2.01 | 18.51 | 0.9721 | 85.31 | 4.4 | -0.5 | 0 | 17.96 | 15 | 0 | 455 | 0 | 0 | 100 | 8168 | 85.34 | 18.14
2024-05-13 07:00 | 72.3 | 0 | 0 | 0 | 344 | 2.06 | 3.59 | 18.94 | 0.97328 | 85.31 | 4.4 | -0.5 | 0 | 18.41 | 15 | 0 | 454 | 0 | 0 | 100 | 8168 | 85.34 | 18.62
2024-05-13 07:15 | 112.4 | 0 | 0 | 0 | 342 | 3.02 | 5.78 | 19.04 | 0.99221 | 85.31 | 4 | -0.2 | 0 | 18.85 | 15 | 0 | 453 | 0 | 0 | 100 | 8166 | 85.35 | 19.05
2024-05-13 07:30 | 116.5 | 0 | 0 | 0 | 355 | 3.27 | 8.91 | 19.29 | 0.99655 | 85.3 | 4.3 | -0.5 | 0 | 19.25 | 15 | 0 | 453 | 0 | 0 | 100 | 8170 | 85.33 | 19.39
2024-05-13 07:45 | 133.7 | 0 | 0 | 0 | 359 | 3.04 | 5.27 | 19.62 | 0.99384 | 85.31 | 4.4 | -0.6 | 0 | 19.6 | 15 | 0 | 452 | 0 | 0 | 100 | 8167 | 85.34 | 19.73
2024-05-13 08:00 | 155.4 | 0 | 0 | 0 | 347 | 3.5 | 6.48 | 19.79 | 0.99078 | 85.31 | 4.2 | -0.7 | 0 | 19.97 | 15 | 0 | 452 | 0 | 0 | 100 | 8166 | 85.34 | 20.05
2024-05-13 08:15 | 202.8 | 0 | 0 | 0 | 359 | 1.76 | 4.6 | 20.23 | 0.98525 | 85.36 | 4.4 | -0.4 | 0 | 20.43 | 15 | 0 | 450 | 0 | 0 | 100 | 8169 | 85.39 | 20.55
2024-05-13 08:30 | 215.1 | 0 | 0 | 0 | 352 | 1.85 | 6.59 | 20.57 | 0.98916 | 85.4 | 4.4 | -0.4 | 0 | 21.22 | 3 | 0 | 450 | 0 | 0 | 100 | 8168 | 85.44 | 21.38
2024-05-13 08:45 | 151.3 | 0 | 0 | 0 | 337 | 3.02 | 8.28 | 19.8 | 0.99753 | 85.42 | 4.3 | -0.6 | 0 | 21.06 | 15 | 0 | 455 | 0 | 0 | 100 | 8168 | 85.45 | 21.4
2024-05-13 09:00 | 179.9 | 0 | 0 | 0 | 345 | 3.03 | 8.05 | 19.57 | 0.99781 | 85.41 | 4.3 | -0.5 | 0 | 20.45 | 15 | 2 | 450 | 0 | 0 | 100 | 8169 | 85.44 | 20.91
2024-05-13 09:15 | 277.3 | 0 | 0 | 0 | 352 | 2.75 | 6.8 | 20.21 | 0.989 | 85.4 | 4.4 | -0.4 | 0 | 20.72 | 6 | 0 | 449 | 0 | 0 | 100 | 8177 | 85.43 | 21.22
2024-05-13 09:30 | 214.9 | 0 | 0 | 0 | 7 | 1.79 | 4.06 | 20.33 | 0.98169 | 85.43 | 4.4 | -0.6 | 0 | 21.19 | 0 | 0 | 449 | 0 | 0 | 100 | 8175 | 85.46 | 21.69
2024-05-13 09:45 | 206.4 | 0 | 0 | 0 | 35 | 0.94 | 3 | 20.43 | 0.9819 | 85.45 | 4.4 | -0.5 | 0 | 21.41 | 0 | 0 | 449 | 0 | 0 | 100 | 8180 | 85.48 | 21.91
2024-05-13 10:00 | 157.8 | 0 | 0 | 0 | 354 | 1.48 | 4.25 | 20.37 | 0.98764 | 85.48 | 4.4 | -0.5 | 0 | 21.63 | 2 | 0 | 449 | 0 | 0 | 100 | 8178 | 85.5 | 22.21
2024-05-13 10:15 | 184.3 | 0 | 0 | 0 | 350 | 2.32 | 6.32 | 20.13 | 0.99051 | 85.45 | 4.4 | -0.5 | 0 | 21.37 | 2 | 0 | 450 | 0 | 0 | 100 | 8183 | 85.47 | 22.01
2024-05-13 10:30 | 152.6 | 0 | 0 | 0 | 346 | 3.07 | 6.1 | 19.91 | 0.9929 | 85.43 | 4.4 | -0.5 | 0 | 20.91 | 13 | 0 | 450 | 0 | 0 | 100 | 8178 | 85.46 | 21.62
2024-05-13 10:45 | 165.3 | 0 | 0 | 0 | 352 | 2.85 | 6.97 | 19.88 | 0.99475 | 85.4 | 4.4 | -0.5 | 0 | 20.63 | 15 | 0 | 451 | 0 | 0 | 100 | 8181 | 85.43 | 21.35
2024-05-13 11:00 | 105.6 | 0 | 0 | 0 | 343 | 3.66 | 7.77 | 19.66 | 0.99443 | 85.4 | 4.3 | -0.5 | 0 | 20.36 | 15 | 0 | 451 | 0 | 0 | 100 | 8176 | 85.42 | 21.06
2024-05-13 11:15 | 48.3 | 0 | 0 | 0 | 343 | 3.5 | 8.03 | 19.46 | 0.99536 | 85.38 | 4.5 | -0.4 | 0 | 19.93 | 15 | 0 | 454 | 0 | 0 | 100 | 8176 | 85.4 | 20.61
2024-05-13 11:30 | 53.9 | 0.017021 | 0 | 0 | 346 | 3.53 | 8.19 | 19.37 | 0.99828 | 85.34 | 4.3 | -0.2 | 1.0213 | 19.66 | 15 | 14 | 869 | 0 | 0 | 100 | 8172 | 85.36 | 20.26
2024-05-13 11:45 | 75.3 | 0.11915 | 0 | 0 | 347 | 3.1 | 6.01 | 19.15 | 1.0003 | 85.35 | 4.3 | -0.5 | 2.0383 | 19.44 | 15 | 15 | 825 | 0 | 0 | 100 | 8172 | 85.38 | 19.95
2024-05-13 12:00 | 99 | 0.28936 | 0 | 0 | 352 | 2.28 | 6.11 | 18.95 | 0.99963 | 85.35 | 4.4 | -0.5 | 2.0383 | 19.25 | 15 | 15 | 809 | 0 | 0 | 100 | 8172 | 85.38 | 19.77
2024-05-13 12:15 | 132.7 | 0.051064 | 0 | 0 | 345 | 2.55 | 5.7 | 18.91 | 1.0008 | 85.32 | 4.4 | -0.4 | 1.0213 | 19.05 | 15 | 15 | 676 | 0 | 0 | 100 | 8173 | 85.35 | 19.67
2024-05-13 12:30 | 162.3 | 0.017021 | 0 | 0 | 356 | 2.16 | 4.75 | 18.94 | 1.0007 | 85.31 | 4.3 | -0.4 | 1.0213 | 19.07 | 15 | 15 | 563 | 0 | 0 | 100 | 8175 | 85.34 | 19.67
2024-05-13 12:45 | 174.5 | 0 | 0 | 0 | 355 | 2.89 | 6.11 | 18.93 | 0.99859 | 85.28 | 4.4 | -0.4 | 0 | 18.98 | 15 | 15 | 492 | 0 | 0 | 100 | 8175 | 85.31 | 19.65
2024-05-13 13:00 | 165.1 | 0 | 0 | 0 | 357 | 3.33 | 6.29 | 19.05 | 0.99205 | 85.26 | 4.3 | -0.6 | 0 | 18.96 | 15 | 15 | 467 | 0 | 0 | 100 | 8176 | 85.29 | 19.67
2024-05-13 13:15 | 157.6 | 0 | 0 | 0 | 2 | 3.3 | 6.99 | 19.18 | 0.98629 | 85.26 | 4.4 | -0.4 | 0 | 19.01 | 15 | 4 | 455 | 0 | 0 | 100 | 8177 | 85.29 | 19.82
2024-05-13 13:30 | 149.3 | 0 | 0 | 0 | 4 | 3.2 | 6.04 | 19.27 | 0.97764 | 85.25 | 4.2 | -0.6 | 0 | 19.01 | 15 | 0 | 457 | 0.2 | 12 | 100 | 8181 | 85.28 | 19.93
2024-05-13 13:45 | 166.7 | 0 | 0 | 0 | 8 | 2.86 | 4.73 | 19.49 | 0.9829 | 85.23 | 4.5 | -0.3 | 0 | 19.24 | 15 | 12 | 571 | 0 | 0 | 100 | 8178 | 85.26 | 20.1
2024-05-13 14:00 | 145.5 | 0 | 0 | 0 | 19 | 2.38 | 4.3 | 19.55 | 0.99421 | 85.21 | 4.4 | -0.5 | 0 | 19.47 | 15 | 13 | 454 | 0 | 0 | 100 | 8178 | 85.24 | 20.22
2024-05-13 14:15 | 135 | 0 | 0 | 0 | 25 | 1.73 | 2.74 | 19.65 | 0.98499 | 85.19 | 4.4 | -0.5 | 0 | 19.53 | 15 | 0 | 452 | 0 | 0 | 100 | 8182 | 85.21 | 20.36
2024-05-13 14:30 | 124.3 | 0 | 0 | 0 | 47 | 1 | 2.02 | 19.65 | 0.97406 | 85.15 | 4.3 | -0.5 | 0 | 19.63 | 14 | 0 | 450 | 0 | 0 | 100 | 8178 | 85.17 | 20.59
2024-05-13 14:45 | 137.5 | 0 | 0 | 0 | 153 | 1.05 | 3.01 | 19.71 | 0.94603 | 85.13 | 4.4 | -0.5 | 0 | 19.67 | 7 | 0 | 450 | 0 | 0 | 100 | 8183 | 85.15 | 20.81
2024-05-13 15:00 | 141.2 | 0 | 0 | 0 | 12 | 1.34 | 3.58 | 20.1 | 0.96002 | 85.15 | 4.4 | -0.5 | 0 | 20 | 12 | 0 | 450 | 0 | 0 | 100 | 8180 | 85.18 | 21
2024-05-13 15:15 | 56.7 | 0 | 0 | 0 | 1 | 1.69 | 3.34 | 19.31 | 0.99844 | 85.19 | 4.4 | -0.4 | 0 | 19.97 | 15 | 0 | 453 | 0 | 0 | 100 | 8179 | 85.22 | 20.92
2024-05-13 15:30 | 26.8 | 0 | 0 | 0 | 350 | 1.38 | 3.48 | 19.17 | 0.99907 | 85.21 | 4.3 | -0.5 | 0 | 19.54 | 15 | 7 | 487 | 0 | 0 | 100 | 8175 | 85.24 | 20.41
2024-05-13 15:45 | 124.8 | 0 | 0 | 0 | 351 | 1.28 | 4.03 | 19.05 | 0.98524 | 85.16 | 4.4 | -0.4 | 0 | 19.26 | 15 | 4 | 450 | 0 | 0 | 100 | 8176 | 85.19 | 20.08
2024-05-13 16:00 | 124.3 | 0 | 0 | 0 | 353 | 1.72 | 3.77 | 19.22 | 0.96003 | 85.16 | 4.4 | -0.5 | 0 | 19.3 | 15 | 0 | 450 | 0 | 0 | 100 | 8174 | 85.19 | 20.19
2024-05-13 16:15 | 122.9 | 0 | 0 | 0 | 2 | 1.67 | 5.6 | 19.21 | 0.97231 | 85.14 | 4.3 | -0.5 | 0 | 19.42 | 15 | 0 | 450 | 0 | 0 | 100 | 8175 | 85.17 | 20.25
2024-05-13 16:30 | 88.5 | 0 | 0 | 0 | 359 | 1.64 | 5.04 | 19.22 | 0.96946 | 85.16 | 4.4 | -0.5 | 0 | 19.43 | 15 | 0 | 450 | 0 | 0 | 100 | 8172 | 85.18 | 20.22
2024-05-13 16:45 | 71.1 | 0 | 0 | 0 | 359 | 2.4 | 4.74 | 19.03 | 0.97419 | 85.15 | 4.4 | -0.4 | 0 | 19.26 | 15 | 0 | 451 | 0 | 0 | 100 | 8175 | 85.17 | 20.01
2024-05-13 17:00 | 52.5 | 0 | 0 | 0 | 352 | 2.58 | 6.47 | 18.82 | 0.98613 | 85.14 | 4.5 | -0.5 | 0 | 19.07 | 15 | 0 | 452 | 0 | 0 | 100 | 8172 | 85.16 | 19.73
2024-05-13 17:15 | 34 | 0 | 0 | 0 | 358 | 1.9 | 3.58 | 18.76 | 0.98105 | 85.17 | 4.2 | -0.4 | 0 | 18.82 | 15 | 0 | 452 | 0 | 0 | 100 | 8167 | 85.2 | 19.46
2024-05-13 17:30 | 14.6 | 0 | 0 | 0 | 1 | 1.35 | 3.36 | 18.7 | 0.98474 | 85.21 | 4.3 | -0.5 | 0 | 18.67 | 15 | 0 | 452 | 0 | 0 | 100 | 8168 | 85.24 | 19.3
2024-05-13 17:45 | 4.3 | 0 | 0 | 0 | 356 | 1.82 | 3.82 | 18.67 | 0.98659 | 85.23 | 4.3 | -0.4 | 0 | 18.59 | 15 | 0 | 453 | 0.2 | 12 | 100 | 8166 | 85.25 | 19.18
2024-05-13 18:00 | 0.5 | 0 | 0 | 0 | 355 | 1.98 | 4.2 | 18.6 | 0.98952 | 85.22 | 4.4 | -0.5 | 0 | 18.52 | 15 | 0 | 453 | 0 | 0 | 100 | 8165 | 85.24 | 19.02
2024-05-13 18:15 | 0 | 0 | 0 | 0 | 351 | 2.81 | 5.68 | 18.59 | 0.99107 | 85.22 | 4.5 | -0.5 | 0 | 18.43 | 15 | 0 | 455 | 0 | 0 | 100 | 8163 | 85.24 | 18.91
2024-05-13 18:30 | 0 | 0 | 0 | 0 | 350 | 3.39 | 5.37 | 18.55 | 0.99262 | 85.2 | 4.4 | -0.4 | 0 | 18.4 | 15 | 0 | 455 | 0 | 0 | 100 | 8160 | 85.22 | 18.78
2024-05-13 18:45 | 0 | 0 | 0 | 0 | 353 | 3.09 | 5.98 | 18.47 | 0.99619 | 85.2 | 4.3 | -0.4 | 0 | 18.35 | 15 | 0 | 458 | 0 | 0 | 100 | 8160 | 85.23 | 18.66
2024-05-13 19:00 | 0 | 0 | 0 | 0 | 353 | 3.06 | 5.63 | 18.45 | 0.98943 | 85.21 | 4.3 | -0.5 | 0 | 18.21 | 15 | 0 | 455 | 0 | 0 | 100 | 8160 | 85.24 | 18.52
2024-05-13 19:15 | 0 | 0 | 0 | 0 | 351 | 2.79 | 4.59 | 18.53 | 0.98401 | 85.24 | 4.2 | -0.4 | 0 | 18.24 | 15 | 0 | 455 | 0 | 0 | 100 | 8159 | 85.27 | 18.46
2024-05-13 19:30 | 0 | 0 | 0 | 0 | 3 | 2.53 | 4.29 | 18.56 | 0.97889 | 85.25 | 4.3 | -0.5 | 0 | 18.21 | 15 | 0 | 455 | 0 | 0 | 100 | 8155 | 85.28 | 18.43
2024-05-13 19:45 | 0 | 0 | 0 | 0 | 356 | 2.76 | 4.99 | 18.65 | 0.97386 | 85.25 | 4.3 | -0.5 | 0 | 18.23 | 15 | 0 | 455 | 0 | 0 | 100 | 8154 | 85.28 | 18.43
2024-05-13 20:00 | 0 | 0 | 0 | 0 | 2 | 2.91 | 4.77 | 18.51 | 0.98572 | 85.26 | 4.4 | -0.5 | 0 | 18.27 | 15 | 0 | 456 | 0 | 0 | 100 | 8152 | 85.29 | 18.42
2024-05-13 20:15 | 0 | 0 | 0 | 0 | 354 | 1.79 | 5.23 | 18.45 | 0.99132 | 85.26 | 4.3 | -0.5 | 0 | 18.24 | 15 | 1 | 460 | 0 | 0 | 100 | 8152 | 85.29 | 18.36
2024-05-13 20:30 | 0 | 0 | 0 | 0 | 313 | 0.86 | 2.05 | 18.35 | 0.98901 | 85.29 | 4.3 | -0.5 | 0 | 18.09 | 15 | 15 | 464 | 0 | 0 | 100 | 8151 | 85.32 | 18.25
2024-05-13 20:45 | 0 | 0 | 0 | 0 | 2 | 1.21 | 2.77 | 18.26 | 0.98746 | 85.31 | 4.3 | -0.4 | 0 | 17.97 | 15 | 15 | 468 | 0 | 0 | 100 | 8150 | 85.34 | 18.12
2024-05-13 21:00 | 0 | 0 | 0 | 0 | 7 | 0.97 | 2.21 | 18.2 | 0.98783 | 85.34 | 4.3 | -0.4 | 0 | 17.91 | 15 | 15 | 475 | 0 | 0 | 100 | 8150 | 85.37 | 18.08
2024-05-13 21:15 | 0 | 0 | 0 | 0 | 2 | 1 | 2.8 | 18.19 | 0.98797 | 85.37 | 4.3 | -0.4 | 0 | 17.89 | 15 | 15 | 483 | 0 | 0 | 100 | 8146 | 85.39 | 18.03
2024-05-13 21:30 | 0 | 0 | 0 | 0 | 16 | 1.16 | 2.1 | 18.08 | 0.99048 | 85.37 | 4.3 | -0.4 | 0 | 17.84 | 15 | 15 | 498 | 0 | 0 | 100 | 8143 | 85.4 | 17.99
2024-05-13 21:45 | 0 | 0 | 0 | 0 | 12 | 0.68 | 1.38 | 17.81 | 0.99665 | 85.37 | 4.3 | -0.5 | 0 | 17.72 | 15 | 15 | 521 | 0 | 0 | 100 | 8145 | 85.39 | 17.87
2024-05-13 22:00 | 0 | 0 | 0 | 0 | 357 | 1.18 | 2.94 | 17.97 | 0.97889 | 85.36 | 4.3 | -0.4 | 0 | 17.54 | 15 | 15 | 529 | 0 | 0 | 100 | 8145 | 85.39 | 17.74
2024-05-13 22:15 | 0 | 0 | 0 | 0 | 354 | 1.7 | 3.46 | 18.13 | 0.97872 | 85.35 | 4.3 | -0.5 | 0 | 17.71 | 15 | 15 | 519 | 0 | 0 | 100 | 8143 | 85.38 | 17.85
2024-05-13 22:30 | 0 | 0 | 0 | 0 | 351 | 1.61 | 3.7 | 18.26 | 0.9803 | 85.36 | 4.3 | -0.5 | 0 | 17.85 | 15 | 15 | 500 | 0 | 0 | 100 | 8143 | 85.39 | 18.01
2024-05-13 22:45 | 0 | 0 | 0 | 0 | 3 | 1.13 | 3.21 | 18.27 | 0.98684 | 85.35 | 4.3 | -0.5 | 0 | 17.96 | 15 | 15 | 488 | 0 | 0 | 100 | 8142 | 85.38 | 18.08
2024-05-13 23:00 | 0 | 0 | 0 | 0 | 5 | 1.25 | 2.9 | 18.28 | 0.98669 | 85.33 | 4.3 | -0.5 | 0 | 17.96 | 15 | 15 | 479 | 0 | 0 | 100 | 8139 | 85.36 | 18.09
2024-05-13 23:15 | 0 | 0 | 0 | 0 | 359 | 1.57 | 4.39 | 18.33 | 0.98455 | 85.33 | 4.4 | -0.5 | 0 | 17.99 | 15 | 15 | 466 | 0 | 0 | 100 | 8139 | 85.36 | 18.1
2024-05-13 23:30 | 0 | 0 | 0 | 0 | 350 | 1.72 | 3.77 | 18.26 | 0.98984 | 85.3 | 4.3 | -0.5 | 0 | 18.02 | 15 | 15 | 467 | 0 | 0 | 100 | 8137 | 85.33 | 18.14
2024-05-13 23:45 | 0 | 0 | 0 | 0 | 349 | 1.77 | 3.99 | 18.27 | 0.98779 | 85.29 | 4.3 | -0.5 | 0 | 17.97 | 15 | 15 | 465 | 0 | 0 | 100 | 8137 | 85.32 | 18.11
2024-05-14 | 0 | 0 | 0 | 0 | 350 | 1.64 | 3.09 | 18.27 | 0.98684 | 85.28 | 4.4 | -0.5 | 0 | 17.97 | 15 | 15 | 461 | 0 | 0 | 100 | 8137 | 85.31 | 18.06
2024-05-14 00:15 | 0 | 0 | 0 | 0 | 343 | 2.16 | 4.74 | 18.15 | 0.99094 | 85.25 | 4.4 | -0.5 | 0 | 17.93 | 15 | 15 | 460 | 0 | 0 | 100 | 8106 | 85.28 | 18.2
2024-05-14 00:30 | 0 | 0 | 0 | 0 | 344 | 2.4 | 4.62 | 18.16 | 0.96631 | 85.22 | 4.3 | -0.5 | 0 | 17.89 | 15 | 11 | 459 | 0 | 0 | 100 | 8117 | 85.25 | 18.17
2024-05-14 00:45 | 0 | 0 | 0 | 0 | 341 | 2.42 | 4.26 | 18.17 | 0.99113 | 85.23 | 4.2 | -0.5 | 0 | 17.92 | 15 | 12 | 463 | 0 | 0 | 100 | 8117 | 85.26 | 18.12
2024-05-14 01:00 | 0 | 0 | 0 | 0 | 347 | 1.94 | 4.76 | 18.12 | 0.99184 | 85.22 | 4.4 | -0.5 | 0 | 17.89 | 15 | 15 | 466 | 0 | 0 | 100 | 8118 | 85.25 | 18.08
2024-05-14 01:15 | 0 | 0 | 0 | 0 | 342 | 2.21 | 5.3 | 18.17 | 0.98586 | 85.2 | 4.3 | -0.4 | 0 | 17.85 | 15 | 15 | 474 | 0 | 0 | 100 | 8117 | 85.23 | 18.03
2024-05-14 01:30 | 0 | 0 | 0 | 0 | 351 | 1.99 | 3.85 | 18 | 0.99547 | 85.18 | 4.3 | -0.5 | 0 | 17.86 | 15 | 15 | 476 | 0 | 0 | 100 | 8115 | 85.21 | 17.98
2024-05-14 01:45 | 0 | 0 | 0 | 0 | 349 | 2.15 | 4.3 | 17.97 | 0.99152 | 85.18 | 4.2 | -0.3 | 0 | 17.73 | 15 | 15 | 493 | 0 | 0 | 100 | 8115 | 85.21 | 17.89
2024-05-14 02:00 | 0 | 0.017021 | 0 | 0 | 350 | 2.01 | 5.53 | 18.04 | 0.98717 | 85.17 | 4.3 | -0.6 | 1.0213 | 17.74 | 15 | 15 | 506 | 0 | 0 | 100 | 8113 | 85.2 | 17.9
2024-05-14 02:15 | 0 | 0 | 0 | 0 | 351 | 2.03 | 4.66 | 17.95 | 0.9918 | 85.16 | 4.3 | -0.5 | 0 | 17.71 | 15 | 15 | 501 | 0 | 0 | 100 | 8114 | 85.19 | 17.86
2024-05-14 02:30 | 0 | 0 | 0 | 0 | 344 | 2.56 | 6.02 | 17.96 | 0.99118 | 85.15 | 4.3 | -0.6 | 0 | 17.73 | 15 | 15 | 502 | 0 | 0 | 100 | 8111 | 85.18 | 17.85
2024-05-14 02:45 | 0 | 0 | 0 | 0 | 349 | 2.23 | 4.22 | 17.79 | 0.99693 | 85.14 | 4.4 | -0.5 | 0 | 17.66 | 15 | 15 | 511 | 0 | 0 | 100 | 8111 | 85.17 | 17.79
2024-05-14 03:00 | 0 | 0 | 0 | 0 | 356 | 1.85 | 2.81 | 17.86 | 0.98765 | 85.16 | 4.4 | -0.5 | 0 | 17.57 | 15 | 15 | 502 | 0 | 0 | 100 | 8109 | 85.19 | 17.75
2024-05-14 03:15 | 0 | 0 | 0 | 0 | 358 | 1.92 | 5.45 | 17.79 | 0.99201 | 85.16 | 4.3 | -0.5 | 0 | 17.57 | 15 | 15 | 499 | 0 | 0 | 100 | 8109 | 85.19 | 17.71
2024-05-14 03:30 | 0 | 0 | 0 | 0 | 346 | 2.69 | 5.75 | 17.89 | 0.98432 | 85.16 | 4.3 | -0.4 | 0 | 17.53 | 15 | 15 | 479 | 0 | 0 | 100 | 8108 | 85.18 | 17.67
2024-05-14 03:45 | 0 | 0 | 0 | 0 | 351 | 2.44 | 6.22 | 17.77 | 0.9913 | 85.14 | 4.4 | -0.5 | 0 | 17.54 | 15 | 15 | 469 | 0 | 0 | 100 | 8108 | 85.17 | 17.65
2024-05-14 04:00 | 0 | 0 | 0 | 0 | 357 | 2.02 | 3.9 | 17.55 | 0.99467 | 85.13 | 4.3 | -0.5 | 0 | 17.41 | 15 | 15 | 469 | 0 | 0 | 100 | 8107 | 85.16 | 17.52
2024-05-14 04:15 | 0 | 0 | 0 | 0 | 5 | 2.16 | 5.36 | 17.69 | 0.98345 | 85.14 | 4.3 | -0.5 | 0 | 17.33 | 15 | 14 | 459 | 0 | 0 | 100 | 8105 | 85.17 | 17.47
2024-05-14 04:30 | 0 | 0.017021 | 0 | 0 | 12 | 1.74 | 3.42 | 17.69 | 0.98345 | 85.15 | 4.2 | -0.4 | 1.0213 | 17.34 | 15 | 0 | 458 | 0 | 0 | 100 | 8105 | 85.18 | 17.45
2024-05-14 04:45 | 0 | 0 | 0 | 0 | 5 | 1.8 | 3.82 | 17.47 | 0.99118 | 85.16 | 4.3 | -0.4 | 0 | 17.25 | 15 | 9 | 458 | 0 | 0 | 100 | 8104 | 85.19 | 17.36
2024-05-14 05:00 | 0 | 0 | 0 | 0 | 5 | 1.96 | 4.75 | 17.65 | 0.98296 | 85.17 | 4.4 | -0.5 | 0 | 17.29 | 15 | 0 | 456 | 0 | 0 | 100 | 8106 | 85.2 | 17.36
2024-05-14 05:15 | 0.6 | 0 | 0 | 0 | 11 | 1.7 | 4.17 | 17.76 | 0.97518 | 85.2 | 4.3 | -0.5 | 0 | 17.3 | 15 | 0 | 455 | 0 | 0 | 100 | 8107 | 85.23 | 17.4
2024-05-14 05:30 | 3.6 | 0 | 0 | 0 | 15 | 1.29 | 3.01 | 17.71 | 0.98122 | 85.21 | 4.3 | -0.4 | 0 | 17.35 | 15 | 0 | 456 | 0 | 0 | 100 | 8102 | 85.24 | 17.41
2024-05-14 05:45 | 14.5 | 0 | 0 | 0 | 356 | 1.86 | 4.9 | 17.88 | 0.9781 | 85.21 | 4.4 | -0.5 | 0 | 17.47 | 15 | 0 | 455 | 0 | 0 | 100 | 8101 | 85.24 | 17.49
2024-05-14 06:00 | 27 | 0 | 0 | 0 | 1 | 1.93 | 4.65 | 17.93 | 0.98185 | 85.22 | 4.4 | -0.5 | 0 | 17.62 | 15 | 0 | 454 | 0 | 0 | 100 | 8099 | 85.25 | 17.63
2024-05-14 06:15 | 40.7 | 0 | 0 | 0 | 356 | 2.16 | 4.96 | 18.08 | 0.97504 | 85.23 | 4.3 | -0.4 | 0 | 17.77 | 15 | 0 | 454 | 0 | 0 | 100 | 8099 | 85.26 | 17.8
2024-05-14 06:30 | 57.2 | 0 | 0 | 0 | 3 | 1.99 | 4.22 | 18.27 | 0.97301 | 85.25 | 4.3 | -0.4 | 0 | 17.98 | 15 | 0 | 453 | 0 | 0 | 100 | 8101 | 85.28 | 18.02
2024-05-14 06:45 | 71.8 | 0 | 0 | 0 | 8 | 1.96 | 4.18 | 18.41 | 0.97632 | 85.25 | 4.3 | -0.5 | 0 | 18.24 | 15 | 0 | 452 | 0 | 0 | 100 | 8099 | 85.28 | 18.28
2024-05-14 07:00 | 85 | 0 | 0 | 0 | 10 | 2.07 | 4.88 | 18.66 | 0.97511 | 85.24 | 4.3 | -0.5 | 0 | 18.51 | 15 | 0 | 452 | 0 | 0 | 100 | 8099 | 85.28 | 18.59
2024-05-14 07:15 | 96.5 | 0 | 0 | 0 | 359 | 2.15 | 4.37 | 18.79 | 0.97921 | 85.25 | 4.4 | -0.5 | 0 | 18.82 | 15 | 0 | 452 | 0 | 0 | 100 | 8099 | 85.28 | 18.91
2024-05-14 07:30 | 104.5 | 0 | 0 | 0 | 349 | 2.05 | 4.12 | 19.07 | 0.97267 | 85.24 | 4.4 | -0.4 | 0 | 19.09 | 15 | 0 | 452 | 0 | 0 | 100 | 8100 | 85.27 | 19.19
2024-05-14 07:45 | 111.9 | 0 | 0 | 0 | 357 | 2.39 | 6.33 | 19.31 | 0.97253 | 85.25 | 4.4 | -0.6 | 0 | 19.39 | 15 | 0 | 451 | 0 | 0 | 100 | 8099 | 85.28 | 19.51
2024-05-14 08:00 | 138.4 | 0 | 0 | 0 | 347 | 2.76 | 5.66 | 19.57 | 0.96836 | 85.25 | 4.4 | -0.3 | 0 | 19.72 | 15 | 0 | 451 | 0 | 0 | 100 | 8099 | 85.29 | 19.81
2024-05-14 08:15 | 200.1 | 0 | 0 | 0 | 358 | 2.73 | 6.11 | 19.37 | 0.98938 | 85.26 | 4.5 | -0.6 | 0 | 19.97 | 15 | 0 | 451 | 0 | 0 | 100 | 8102 | 85.3 | 20.14
2024-05-14 08:30 | 207.5 | 0 | 0 | 0 | 355 | 3.04 | 5.67 | 19.69 | 0.97688 | 85.29 | 4.5 | -0.5 | 0 | 20.25 | 14 | 0 | 450 | 0 | 0 | 100 | 8105 | 85.32 | 20.47
2024-05-14 08:45 | 210.7 | 0 | 0 | 0 | 354 | 3.42 | 6.57 | 20.22 | 0.95377 | 85.28 | 4.5 | -0.4 | 0 | 20.59 | 4 | 0 | 450 | 0 | 0 | 100 | 8107 | 85.31 | 20.84
2024-05-14 09:00 | 250.3 | 0 | 0 | 0 | 349 | 3.48 | 7.21 | 20.02 | 0.97718 | 85.29 | 4.4 | -0.6 | 0 | 20.91 | 0 | 0 | 450 | 0 | 0 | 100 | 8110 | 85.32 | 21.16
2024-05-14 09:15 | 282.3 | 0 | 0 | 0 | 354 | 3.33 | 6.18 | 20.14 | 0.97674 | 85.3 | 4.3 | -0.6 | 0 | 21.04 | 0 | 0 | 449 | 0 | 0 | 100 | 8115 | 85.33 | 21.38
2024-05-14 09:30 | 287.3 | 0 | 0 | 0 | 343 | 3.33 | 7.17 | 19.88 | 0.99044 | 85.31 | 4.5 | -0.4 | 0 | 21.07 | 11 | 0 | 450 | 0 | 0 | 100 | 8117 | 85.35 | 21.5
2024-05-14 09:45 | 538.3 | 0 | 0 | 0 | 349 | 2.88 | 5.39 | 20.69 | 0.97121 | 85.31 | 4.4 | -0.4 | 0 | 21.61 | 0 | 0 | 448 | 0 | 0 | 100 | 8124 | 85.35 | 21.97
2024-05-14 10:00 | 447.1 | 0 | 0 | 0 | 353 | 3.17 | 6.78 | 20.58 | 0.97534 | 85.33 | 4.4 | -0.6 | 0 | 22.14 | 0 | 0 | 448 | 0 | 0 | 100 | 8127 | 85.36 | 22.56
2024-05-14 10:15 | 594.5 | 0 | 0 | 0 | 356 | 2.99 | 5.56 | 21.26 | 0.9544 | 85.32 | 4.5 | -0.4 | 0 | 22.49 | 0 | 0 | 447 | 0 | 0 | 100 | 8134 | 85.35 | 22.85
2024-05-14 10:30 | 753.1 | 0 | 0 | 0 | 351 | 2.98 | 6.18 | 22.01 | 0.93166 | 85.31 | 4.5 | -0.5 | 0 | 23.37 | 0 | 0 | 446 | 0 | 0 | 100 | 8138 | 85.35 | 23.66
2024-05-14 10:45 | 606.1 | 0 | 0 | 0 | 345 | 2.82 | 5.76 | 22.1 | 0.93898 | 85.31 | 4.5 | -0.5 | 0 | 24.05 | 0 | 0 | 447 | 0 | 0 | 100 | 8146 | 85.34 | 24.37
2024-05-14 11:00 | 675.3 | 0 | 0 | 0 | 349 | 3 | 6.83 | 21.89 | 0.93851 | 85.29 | 4.4 | -0.4 | 0 | 23.9 | 0 | 0 | 446 | 0 | 0 | 100 | 8156 | 85.32 | 24.36
2024-05-14 11:15 | 789.6 | 0 | 0 | 0 | 359 | 2.78 | 6.45 | 22.76 | 0.9129 | 85.27 | 4.5 | -0.5 | 0 | 24.51 | 0 | 0 | 446 | 0 | 0 | 100 | 8164 | 85.3 | 25.01
2024-05-14 11:30 | 662.1 | 0 | 0 | 0 | 337 | 3.71 | 7.02 | 21.81 | 0.94387 | 85.28 | 4.4 | -0.4 | 0 | 24.36 | 0 | 0 | 447 | 0 | 0 | 100 | 8174 | 85.31 | 25.04
2024-05-14 11:45 | 899.5 | 0 | 0 | 0 | 343 | 3.42 | 8.02 | 22.38 | 0.91423 | 85.26 | 4.5 | -0.3 | 0 | 24.22 | 0 | 0 | 446 | 0 | 0 | 100 | 8196 | 85.3 | 25.12
2024-05-14 12:00 | 548.3 | 0 | 0 | 0 | 347 | 3.23 | 7.31 | 22.01 | 0.93204 | 85.26 | 4.5 | -0.5 | 0 | 24.32 | 0 | 0 | 447 | 0 | 0 | 100 | 8207 | 85.29 | 25.5
2024-05-14 12:15 | 603.3 | 0 | 0 | 0 | 350 | 3.11 | 7.18 | 21.91 | 0.92671 | 85.27 | 4.3 | -0.3 | 0 | 23.69 | 0 | 0 | 447 | 0 | 0 | 100 | 8225 | 85.3 | 24.94
2024-05-14 12:30 | 766.2 | 0 | 0 | 0 | 351 | 2.9 | 6.85 | 22.85 | 0.90685 | 85.25 | 4.3 | -0.4 | 0 | 24.29 | 0 | 0 | 446 | 0 | 0 | 100 | 8246 | 85.28 | 25.48
2024-05-14 12:45 | 725.2 | 0 | 0 | 0 | 345 | 3.07 | 7.11 | 22.67 | 0.90372 | 85.24 | 4.5 | -0.5 | 0 | 24.57 | 0 | 0 | 446 | 0 | 0 | 100 | 8260 | 85.27 | 25.9
2024-05-14 13:00 | 784.9 | 0 | 0 | 0 | 353 | 2.61 | 5.4 | 23.25 | 0.89394 | 85.22 | 4.6 | -0.6 | 0 | 25.07 | 0 | 0 | 446 | 0 | 0 | 100 | 8281 | 85.25 | 26.48
2024-05-14 13:15 | 858.3 | 0 | 0 | 0 | 341 | 3.06 | 6.79 | 23.42 | 0.89106 | 85.18 | 4.4 | -0.5 | 0 | 25.52 | 0 | 0 | 445 | 0 | 0 | 100 | 8304 | 85.21 | 27.08
2024-05-14 13:30 | 743.6 | 0 | 0 | 0 | 342 | 3.51 | 7.06 | 22.95 | 0.8928 | 85.16 | 4.6 | -0.5 | 0 | 25.51 | 0 | 0 | 446 | 0 | 0 | 100 | 8318 | 85.19 | 27.32
2024-05-14 13:45 | 750.2 | 0 | 0 | 0 | 345 | 2.97 | 6.84 | 23.27 | 0.88585 | 85.15 | 4.4 | -0.6 | 0 | 25.37 | 0 | 0 | 445 | 0.4 | 24 | 100 | 8334 | 85.18 | 27.37
2024-05-14 14:00 | 630.2 | 0 | 0 | 0 | 345 | 2.98 | 5.94 | 22.85 | 0.91548 | 85.14 | 4.5 | -0.6 | 0 | 25.49 | 0 | 0 | 446 | 0 | 0 | 100 | 8339 | 85.17 | 27.65
2024-05-14 14:15 | 469.5 | 0 | 0 | 0 | 336 | 3.51 | 6.23 | 22.16 | 0.93855 | 85.14 | 4.5 | -0.6 | 0 | 24.72 | 0 | 0 | 446 | 0 | 0 | 100 | 8338 | 85.17 | 26.89
2024-05-14 14:30 | 148.6 | 0.068085 | 0 | 0 | 342 | 3.03 | 5.61 | 20.91 | 0.99092 | 85.16 | 4.4 | -0.4 | 2.0383 | 23.57 | 9 | 9 | 797 | 0 | 0 | 100 | 8324 | 85.18 | 25.68
2024-05-14 14:45 | 79.5 | 0.57872 | 0 | 0 | 340 | 2.45 | 4.84 | 19.93 | 1.0016 | 85.17 | 4.4 | -0.4 | 5.1021 | 21.61 | 15 | 15 | 882 | 0 | 0 | 100 | 8317 | 85.18 | 23.43
2024-05-14 15:00 | 115.7 | 0.27234 | 0 | 0 | 343 | 2.82 | 4.65 | 19.63 | 0.99891 | 85.15 | 4.3 | -0.4 | 3.0596 | 20.49 | 15 | 15 | 587 | 0.8 | 12 | 100 | 8307 | 85.17 | 22.15
2024-05-14 15:15 | 99.6 | 0 | 0 | 0 | 339 | 3.26 | 6.02 | 19.34 | 1.0001 | 85.15 | 4.3 | -0.3 | 0 | 19.99 | 15 | 15 | 654 | 0 | 0 | 100 | 8301 | 85.17 | 21.38
2024-05-14 15:30 | 83.2 | 0 | 0 | 0 | 344 | 2.63 | 5.28 | 19.25 | 0.99993 | 85.16 | 4.2 | -0.5 | 0 | 19.63 | 15 | 15 | 570 | 0 | 0 | 100 | 8299 | 85.18 | 20.78
2024-05-14 15:45 | 121.7 | 0 | 0 | 0 | 345 | 2.6 | 5.34 | 19.2 | 0.99991 | 85.16 | 4.2 | -0.2 | 0 | 19.56 | 15 | 15 | 566 | 0 | 0 | 100 | 8299 | 85.19 | 20.45
2024-05-14 16:00 | 125.6 | 0 | 0 | 0 | 344 | 2.89 | 6.33 | 19.44 | 0.99926 | 85.17 | 4.4 | -0.5 | 0 | 19.65 | 15 | 15 | 514 | 0.2 | 12 | 100 | 8295 | 85.19 | 20.31
2024-05-14 16:15 | 76.9 | 0 | 0 | 0 | 351 | 2.94 | 6.46 | 19.27 | 1 | 85.17 | 4.4 | -0.3 | 0 | 19.43 | 15 | 15 | 514 | 0 | 0 | 100 | 8289 | 85.19 | 20.05
2024-05-14 16:30 | 73.4 | 0 | 0 | 0 | 347 | 2.85 | 5.65 | 19.09 | 1.0013 | 85.16 | 4.3 | -0.4 | 0 | 19.27 | 15 | 15 | 486 | 0 | 0 | 100 | 8286 | 85.19 | 19.83
2024-05-14 16:45 | 52.6 | 0 | 0 | 0 | 355 | 2.55 | 4.78 | 19.03 | 0.99874 | 85.18 | 4.3 | -0.4 | 0 | 19.11 | 15 | 15 | 469 | 0 | 0 | 100 | 8279 | 85.2 | 19.66
2024-05-14 17:00 | 45.4 | 0 | 0 | 0 | 349 | 2.8 | 6.51 | 18.95 | 0.99826 | 85.2 | 4.3 | -0.5 | 0 | 18.95 | 15 | 15 | 465 | 0 | 0 | 100 | 8279 | 85.23 | 19.51
2024-05-14 17:15 | 39 | 0 | 0 | 0 | 352 | 2.92 | 5.7 | 18.91 | 0.99892 | 85.24 | 4.3 | -0.4 | 0 | 18.86 | 15 | 15 | 463 | 0 | 0 | 100 | 8277 | 85.26 | 19.4
2024-05-14 17:30 | 19.9 | 0 | 0 | 0 | 351 | 2.77 | 6.58 | 18.75 | 0.99971 | 85.24 | 4.2 | -0.5 | 0 | 18.71 | 15 | 15 | 463 | 0 | 0 | 100 | 8276 | 85.27 | 19.23
2024-05-14 17:45 | 5.7 | 0 | 0 | 0 | 349 | 2.25 | 4.67 | 18.59 | 0.99574 | 85.24 | 4.3 | -0.5 | 0 | 18.43 | 15 | 15 | 463 | 0 | 0 | 100 | 8270 | 85.26 | 18.99
2024-05-14 18:00 | 0.5 | 0 | 0 | 0 | 353 | 2.42 | 4.38 | 18.51 | 0.99323 | 85.26 | 4.4 | -0.4 | 0 | 18.3 | 15 | 15 | 464 | 0 | 0 | 100 | 8266 | 85.28 | 18.79
2024-05-14 18:15 | 0.1 | 0 | 0 | 0 | 355 | 1.91 | 4.66 | 18.51 | 0.99041 | 85.28 | 4.3 | -0.4 | 0 | 18.26 | 15 | 15 | 465 | 0 | 0 | 100 | 8265 | 85.31 | 18.72
2024-05-14 18:30 | 0 | 0 | 0 | 0 | 355 | 2.29 | 4.32 | 18.6 | 0.98391 | 85.3 | 4.3 | -0.4 | 0 | 18.27 | 15 | 15 | 468 | 0 | 0 | 100 | 8264 | 85.33 | 18.71
2024-05-14 18:45 | 0 | 0 | 0 | 0 | 0 | 2.29 | 4.3 | 18.6 | 0.98998 | 85.32 | 4.4 | -0.4 | 0 | 18.35 | 15 | 15 | 492 | 0 | 0 | 100 | 8262 | 85.35 | 18.74
2024-05-14 19:00 | 0 | 0 | 0 | 0 | 2 | 1.97 | 3.82 | 18.65 | 0.98922 | 85.33 | 4.4 | -0.5 | 0 | 18.38 | 15 | 15 | 514 | 0 | 0 | 100 | 8261 | 85.35 | 18.75
2024-05-14 19:15 | 0 | 0 | 0 | 0 | 4 | 1.7 | 3.56 | 18.63 | 0.98859 | 85.33 | 4.3 | -0.4 | 0 | 18.33 | 15 | 15 | 500 | 0 | 0 | 100 | 8257 | 85.36 | 18.69
2024-05-14 19:30 | 0 | 0 | 0 | 0 | 356 | 1.82 | 3.79 | 18.58 | 0.98655 | 85.34 | 4.3 | -0.5 | 0 | 18.27 | 15 | 15 | 486 | 0 | 0 | 100 | 8257 | 85.37 | 18.63
2024-05-14 19:45 | 0 | 0 | 0 | 0 | 350 | 1.44 | 3.74 | 18.51 | 0.98854 | 85.36 | 4.3 | -0.4 | 0 | 18.23 | 15 | 15 | 483 | 0 | 0 | 100 | 8252 | 85.39 | 18.59
2024-05-14 20:00 | 0 | 0 | 0 | 0 | 10 | 0.83 | 3.34 | 18.49 | 0.98742 | 85.39 | 4.3 | -0.4 | 0 | 18.2 | 15 | 15 | 484 | 0 | 0 | 100 | 8251 | 85.42 | 18.54
2024-05-14 20:15 | 0 | 0 | 0 | 0 | 14 | 1.1 | 2.28 | 18.51 | 0.98666 | 85.4 | 4.3 | -0.5 | 0 | 18.21 | 15 | 15 | 485 | 0 | 0 | 100 | 8247 | 85.43 | 18.51
2024-05-14 20:30 | 0 | 0 | 0 | 0 | 18 | 0.88 | 2.37 | 18.53 | 0.98401 | 85.39 | 4.3 | -0.5 | 0 | 18.18 | 15 | 15 | 487 | 0 | 0 | 100 | 8244 | 85.41 | 18.49
2024-05-14 20:45 | 0 | 0 | 0 | 0 | 43 | 0.31 | 0.81 | 18.36 | 0.99124 | 85.39 | 4.3 | -0.5 | 0 | 18.11 | 15 | 15 | 497 | 0 | 0 | 100 | 8242 | 85.42 | 18.39
2024-05-14 21:00 | 0 | 0 | 0 | 0 | 100 | 0.38 | 0.7 | 18.22 | 0.99137 | 85.41 | 4.3 | -0.5 | 0 | 18.01 | 15 | 15 | 509 | 0 | 0 | 100 | 8239 | 85.44 | 18.27
2024-05-14 21:15 | 0 | 0 | 0 | 0 | 57 | 0.46 | 1.36 | 18.11 | 0.99199 | 85.42 | 4.3 | -0.5 | 0 | 17.89 | 15 | 15 | 523 | 0 | 0 | 100 | 8239 | 85.45 | 18.14
2024-05-14 21:30 | 0 | 0 | 0 | 0 | 136 | 0.34 | 0.62 | 18.04 | 0.99104 | 85.43 | 4.4 | -0.4 | 0 | 17.81 | 15 | 15 | 535 | 0 | 0 | 100 | 8237 | 85.46 | 18.04
2024-05-14 21:45 | 0 | 0 | 0 | 0 | 64 | 0.52 | 1.15 | 17.87 | 0.99387 | 85.43 | 4.3 | -0.4 | 0 | 17.68 | 15 | 15 | 548 | 0 | 0 | 100 | 8237 | 85.46 | 17.92
2024-05-14 22:00 | 0 | 0 | 0 | 0 | 17 | 0.97 | 2.66 | 17.89 | 0.98383 | 85.43 | 4.3 | -0.5 | 0 | 17.55 | 15 | 15 | 559 | 0 | 0 | 100 | 8234 | 85.46 | 17.8
2024-05-14 22:15 | 0 | 0 | 0 | 0 | 358 | 1.37 | 2.92 | 18.1 | 0.98153 | 85.42 | 4.3 | -0.4 | 0 | 17.73 | 15 | 15 | 560 | 0 | 0 | 100 | 8230 | 85.45 | 17.94
2024-05-14 22:30 | 0 | 0 | 0 | 0 | 139 | 0.61 | 1.51 | 17.95 | 0.99131 | 85.43 | 4.3 | -0.5 | 0 | 17.71 | 15 | 15 | 562 | 0 | 0 | 100 | 8232 | 85.46 | 17.93
2024-05-14 22:45 | 0 | 0 | 0 | 0 | 158 | 0.3 | 0.63 | 17.83 | 0.99344 | 85.43 | 4.3 | -0.5 | 0 | 17.64 | 15 | 15 | 566 | 0 | 0 | 100 | 8229 | 85.46 | 17.84
2024-05-14 23:00 | 0 | 0 | 0 | 0 | 123 | 0.26 | 0.77 | 17.71 | 0.99357 | 85.42 | 4.3 | -0.5 | 0 | 17.51 | 15 | 15 | 571 | 0 | 0 | 100 | 8227 | 85.45 | 17.7
2024-05-14 23:15 | 0 | 0 | 0 | 0 | 140 | 0.39 | 0.66 | 17.69 | 0.9884 | 85.4 | 4.3 | -0.4 | 0 | 17.42 | 15 | 15 | 573 | 0 | 0 | 100 | 8224 | 85.43 | 17.63
2024-05-14 23:30 | 0 | 0 | 0 | 0 | 177 | 0.52 | 0.9 | 17.83 | 0.97972 | 85.37 | 4.4 | -0.5 | 0 | 17.39 | 15 | 15 | 571 | 0 | 0 | 100 | 8224 | 85.4 | 17.63
2024-05-14 23:45 | 0 | 0 | 0 | 0 | 166 | 0.45 | 0.87 | 17.75 | 0.98663 | 85.36 | 4.3 | -0.5 | 0 | 17.45 | 15 | 15 | 572 | 0 | 0 | 100 | 8222 | 85.39 | 17.63
2024-05-15 | 0 | 0 | 0 | 0 | 171 | 0.62 | 1.2 | 17.79 | 0.98415 | 85.35 | 4.3 | -0.5 | 0 | 17.44 | 15 | 15 | 572 | 0 | 0 | 100 | 8219 | 85.38 | 17.61
2024-05-15 00:15 | 0 | 0 | 0 | 0 | 158 | 0.34 | 0.57 | 17.64 | 0.99003 | 85.32 | 4.3 | -0.4 | 0 | 17.39 | 15 | 15 | 574 | 0 | 0 | 100 | 8216 | 85.35 | 17.61
2024-05-15 00:30 | 0 | 0.017021 | 0 | 0 | 175 | 0.45 | 0.77 | 17.67 | 0.96093 | 85.29 | 4.3 | -0.5 | 1.0213 | 17.33 | 15 | 15 | 573 | 0 | 0 | 100 | 8212 | 85.32 | 17.52
2024-05-15 00:45 | 0 | 0 | 0 | 0 | 111 | 0.4 | 0.75 | 17.53 | 0.99193 | 85.28 | 4.3 | -0.5 | 0 | 17.31 | 15 | 15 | 571 | 0 | 0 | 100 | 8211 | 85.31 | 17.54
2024-05-15 01:00 | 0 | 0.017021 | 0 | 0 | 117 | 0.37 | 0.8 | 17.37 | 0.99393 | 85.27 | 4.3 | -0.4 | 1.0213 | 17.19 | 15 | 15 | 564 | 0 | 0 | 100 | 8210 | 85.3 | 17.41
2024-05-15 01:15 | 0 | 0 | 0 | 0 | 91 | 0.39 | 0.86 | 17.61 | 0.98047 | 85.26 | 4.3 | -0.5 | 0 | 17.21 | 15 | 15 | 552 | 0 | 0 | 100 | 8209 | 85.29 | 17.44
2024-05-15 01:30 | 0 | 0 | 0 | 0 | 72 | 0.44 | 1.53 | 17.61 | 0.97998 | 85.26 | 4.3 | -0.4 | 0 | 17.2 | 15 | 15 | 541 | 0 | 0 | 100 | 8203 | 85.29 | 17.43
2024-05-15 01:45 | 0 | 0.017021 | 0 | 0 | 47 | 0.45 | 0.77 | 17.42 | 0.9913 | 85.27 | 4.3 | -0.5 | 1.0213 | 17.19 | 15 | 15 | 542 | 0 | 0 | 100 | 8204 | 85.31 | 17.41
2024-05-15 02:00 | 0 | 0 | 0 | 0 | 38 | 0.52 | 1.23 | 17.29 | 0.9944 | 85.27 | 4.3 | -0.4 | 0 | 17.11 | 15 | 15 | 545 | 0 | 0 | 100 | 8206 | 85.3 | 17.33
2024-05-15 02:15 | 0 | 0 | 0 | 0 | 125 | 0.46 | 0.69 | 17.39 | 0.98562 | 85.26 | 4.4 | -0.5 | 0 | 17.07 | 15 | 15 | 543 | 0 | 0 | 100 | 8203 | 85.29 | 17.33
2024-05-15 02:30 | 0 | 0 | 0 | 0 | 90 | 0.36 | 0.58 | 17.44 | 0.98753 | 85.26 | 4.3 | -0.5 | 0 | 17.14 | 15 | 15 | 544 | 0 | 0 | 100 | 8202 | 85.29 | 17.37
2024-05-15 02:45 | 0 | 0 | 0 | 0 | 25 | 0.69 | 1.47 | 17.29 | 0.9939 | 85.24 | 4.3 | -0.4 | 0 | 17.09 | 15 | 15 | 552 | 0 | 0 | 100 | 8200 | 85.27 | 17.31
2024-05-15 03:00 | 0 | 0.017021 | 0 | 0 | 359 | 1.24 | 2.49 | 17.67 | 0.97776 | 85.24 | 4.3 | -0.4 | 1.0213 | 17.21 | 15 | 15 | 542 | 0 | 0 | 100 | 8198 | 85.27 | 17.4
2024-05-15 03:15 | 0 | 0 | 0 | 0 | 359 | 1.36 | 2.29 | 17.73 | 0.98689 | 85.24 | 4.2 | -0.5 | 0 | 17.43 | 15 | 15 | 530 | 0 | 0 | 100 | 8197 | 85.27 | 17.63
2024-05-15 03:30 | 0 | 0 | 0 | 0 | 8 | 1.49 | 3.18 | 17.93 | 0.98428 | 85.23 | 4.3 | -0.4 | 0 | 17.57 | 15 | 15 | 520 | 0 | 0 | 100 | 8197 | 85.26 | 17.79
2024-05-15 03:45 | 0 | 0 | 0 | 0 | 358 | 1.32 | 2.8 | 17.87 | 0.99387 | 85.21 | 4.4 | -0.5 | 0 | 17.67 | 15 | 15 | 528 | 0 | 0 | 100 | 8195 | 85.24 | 17.85
2024-05-15 04:00 | 0 | 0 | 0 | 0 | 23 | 0.68 | 2.37 | 17.71 | 0.99061 | 85.19 | 4.3 | -0.5 | 0 | 17.48 | 15 | 15 | 545 | 0 | 0 | 100 | 8194 | 85.22 | 17.7
2024-05-15 04:15 | 0 | 0.017021 | 0 | 0 | 163 | 0.46 | 0.86 | 17.43 | 0.99168 | 85.19 | 4.3 | -0.5 | 1.0213 | 17.23 | 15 | 15 | 557 | 0 | 0 | 100 | 8191 | 85.22 | 17.43
2024-05-15 04:30 | 0 | 0 | 0 | 0 | 150 | 0.58 | 0.89 | 17.35 | 0.98458 | 85.21 | 4.3 | -0.5 | 0 | 17 | 15 | 15 | 556 | 0 | 0 | 100 | 8193 | 85.25 | 17.26
2024-05-15 04:45 | 0 | 0 | 0 | 0 | 150 | 0.47 | 1.12 | 17.18 | 0.98501 | 85.23 | 4.3 | -0.4 | 0 | 16.85 | 15 | 15 | 553 | 0 | 0 | 100 | 8188 | 85.27 | 17.07
2024-05-15 05:00 | 0 | 0 | 0 | 0 | 160 | 0.6 | 1.08 | 17.05 | 0.98285 | 85.25 | 4.3 | -0.4 | 0 | 16.69 | 15 | 15 | 551 | 0 | 0 | 100 | 8190 | 85.28 | 16.94
2024-05-15 05:15 | 0 | 0.017021 | 0 | 0 | 165 | 0.57 | 1.11 | 17.01 | 0.9807 | 85.26 | 4.3 | -0.4 | 1.0213 | 16.61 | 15 | 15 | 548 | 0 | 0 | 100 | 8187 | 85.29 | 16.84
2024-05-15 05:30 | 3.9 | 0 | 0 | 0 | 167 | 0.57 | 0.98 | 17.13 | 0.97481 | 85.28 | 4.3 | -0.4 | 0 | 16.64 | 15 | 15 | 546 | 0 | 0 | 100 | 8184 | 85.31 | 16.81
2024-05-15 05:45 | 17.2 | 0 | 0 | 0 | 129 | 0.58 | 1.27 | 16.98 | 0.98774 | 85.3 | 4.3 | -0.4 | 0 | 16.72 | 15 | 15 | 544 | 0 | 0 | 100 | 8187 | 85.33 | 16.87
2024-05-15 06:00 | 35.9 | 0.017021 | 0 | 0 | 109 | 0.44 | 1.2 | 17.27 | 0.97688 | 85.31 | 4.3 | -0.4 | 1.0213 | 16.81 | 15 | 15 | 529 | 0 | 0 | 100 | 8183 | 85.35 | 17
2024-05-15 06:15 | 53.1 | 0 | 0 | 0 | 71 | 0.54 | 1.2 | 17.46 | 0.98127 | 85.34 | 4.2 | -0.4 | 0 | 17.07 | 15 | 15 | 511 | 0 | 0 | 100 | 8183 | 85.37 | 17.22
2024-05-15 06:30 | 72.3 | 0 | 0 | 0 | 108 | 0.58 | 1.29 | 17.73 | 0.98344 | 85.35 | 4.3 | -0.5 | 0 | 17.37 | 15 | 15 | 491 | 0 | 0 | 100 | 8181 | 85.38 | 17.55
2024-05-15 06:45 | 105.5 | 0 | 0 | 0 | 1 | 1.58 | 3.64 | 18.54 | 0.96277 | 85.35 | 4.3 | -0.5 | 0 | 17.85 | 15 | 15 | 463 | 0 | 0 | 100 | 8181 | 85.38 | 18.04
2024-05-15 07:00 | 93.7 | 0 | 0 | 0 | 353 | 2.18 | 4.87 | 18.94 | 0.96139 | 85.36 | 4.4 | -0.5 | 0 | 18.21 | 15 | 12 | 460 | 0 | 0 | 100 | 8181 | 85.39 | 18.46
2024-05-15 07:15 | 112.2 | 0 | 0 | 0 | 46 | 0.98 | 2.44 | 18.97 | 0.97876 | 85.38 | 4.3 | -0.4 | 0 | 18.53 | 15 | 1 | 456 | 0 | 0 | 100 | 8180 | 85.42 | 18.84
2024-05-15 07:30 | 112.5 | 0 | 0 | 0 | 71 | 1.29 | 2.77 | 19.33 | 0.98069 | 85.43 | 4.4 | -0.5 | 0 | 18.93 | 15 | 0 | 454 | 0 | 0 | 100 | 8182 | 85.46 | 19.34
2024-05-15 07:45 | 167.9 | 0 | 0 | 0 | 13 | 1.33 | 2.43 | 19.54 | 0.99218 | 85.44 | 4.3 | -0.5 | 0 | 19.37 | 15 | 0 | 451 | 0 | 0 | 100 | 8184 | 85.48 | 19.89
2024-05-15 08:00 | 162.5 | 0 | 0 | 0 | 356 | 2.47 | 3.91 | 19.73 | 0.99708 | 85.46 | 4.4 | -0.5 | 0 | 19.79 | 15 | 0 | 451 | 0.4 | 24 | 100 | 8184 | 85.49 | 20.58
2024-05-15 08:15 | 175.2 | 0 | 0 | 0 | 345 | 3.31 | 5.84 | 19.85 | 0.99055 | 85.47 | 4.4 | -0.4 | 0 | 19.95 | 15 | 0 | 451 | 0 | 0 | 100 | 8188 | 85.5 | 20.7
2024-05-15 08:30 | 148.6 | 0 | 0 | 0 | 352 | 2.35 | 5.27 | 20.1 | 0.99022 | 85.49 | 4.4 | -0.6 | 0 | 20.39 | 15 | 0 | 451 | 0 | 0 | 100 | 8183 | 85.52 | 21.02
2024-05-15 08:45 | 227.3 | 0 | 0 | 0 | 341 | 2.3 | 6.06 | 19.73 | 0.99491 | 85.48 | 4.4 | -0.5 | 0 | 20.54 | 15 | 0 | 452 | 0 | 0 | 100 | 8189 | 85.52 | 21.14
2024-05-15 09:00 | 180.5 | 0 | 0 | 0 | 349 | 1.37 | 5.56 | 19.63 | 0.99541 | 85.5 | 4.4 | -0.5 | 0 | 20.55 | 15 | 0 | 452 | 0 | 0 | 100 | 8190 | 85.53 | 21.19
2024-05-15 09:15 | 228.5 | 0 | 0 | 0 | 352 | 1.61 | 4.47 | 20.67 | 0.97528 | 85.49 | 4.4 | -0.4 | 0 | 20.95 | 12 | 0 | 449 | 0 | 0 | 100 | 8188 | 85.52 | 21.56
2024-05-15 09:30 | 376.3 | 0 | 0 | 0 | 350 | 1.69 | 3.72 | 21.4 | 0.95449 | 85.47 | 4.5 | -0.4 | 0 | 22 | 0 | 0 | 448 | 0 | 0 | 100 | 8188 | 85.51 | 22.51
2024-05-15 09:45 | 583.9 | 0 | 0 | 0 | 13 | 1.39 | 2.82 | 21.93 | 0.95789 | 85.45 | 4.5 | -0.5 | 0 | 23.19 | 0 | 0 | 446 | 0 | 0 | 100 | 8197 | 85.49 | 23.53
2024-05-15 10:00 | 653.3 | 0 | 0 | 0 | 355 | 1.55 | 3.94 | 22.21 | 0.95438 | 85.43 | 4.5 | -0.5 | 0 | 24.35 | 0 | 0 | 444 | 0 | 0 | 100 | 8201 | 85.47 | 24.75
2024-05-15 10:15 | 619.7 | 0 | 0 | 0 | 1 | 1.29 | 3.48 | 22.67 | 0.9466 | 85.43 | 4.6 | -0.5 | 0 | 25.19 | 0 | 0 | 444 | 0 | 0 | 100 | 8205 | 85.46 | 25.6
2024-05-15 10:30 | 646 | 0 | 0 | 0 | 345 | 1.6 | 4.29 | 22.65 | 0.92665 | 85.42 | 4.6 | -0.5 | 0 | 25.08 | 0 | 0 | 443 | 0 | 0 | 100 | 8213 | 85.45 | 25.78
2024-05-15 10:45 | 364 | 0 | 0 | 0 | 351 | 1.53 | 3.51 | 22.65 | 0.92665 | 85.41 | 4.6 | -0.6 | 0 | 25.25 | 0 | 0 | 446 | 0 | 0 | 100 | 8211 | 85.44 | 26.1
2024-05-15 11:00 | 151.4 | 0 | 0 | 0 | 349 | 1.26 | 2.77 | 21.88 | 0.94556 | 85.41 | 4.6 | -0.5 | 0 | 24.39 | 0 | 0 | 447 | 0 | 0 | 100 | 8211 | 85.44 | 25.36
2024-05-15 11:15 | 201 | 0 | 0 | 0 | 353 | 0.95 | 3.24 | 21.55 | 0.94732 | 85.41 | 4.4 | -0.5 | 0 | 23.53 | 0 | 0 | 447 | 0 | 0 | 100 | 8208 | 85.43 | 24.65
2024-05-15 11:30 | 472.6 | 0 | 0 | 0 | 1 | 1.33 | 3.15 | 21.45 | 0.95001 | 85.39 | 4.4 | -0.5 | 0 | 23.17 | 0 | 0 | 446 | 0 | 0 | 100 | 8218 | 85.42 | 24.22
2024-05-15 11:45 | 897.3 | 0 | 0 | 0 | 357 | 1.6 | 4.83 | 23.34 | 0.88525 | 85.36 | 4.5 | -0.5 | 0 | 24.26 | 0 | 0 | 444 | 0 | 0 | 100 | 8235 | 85.39 | 25.17
2024-05-15 12:00 | 744.9 | 0 | 0 | 0 | 344 | 1.72 | 4.93 | 23.65 | 0.86749 | 85.34 | 4.5 | -0.5 | 0 | 25.57 | 0 | 0 | 444 | 0 | 0 | 100 | 8256 | 85.37 | 26.61
2024-05-15 12:15 | 874.7 | 0 | 0 | 0 | 345 | 2.04 | 4.25 | 23.78 | 0.86888 | 85.32 | 4.4 | -0.5 | 0 | 26.12 | 0 | 0 | 444 | 0 | 0 | 100 | 8276 | 85.35 | 27.29
2024-05-15 12:30 | 446.5 | 0 | 0 | 0 | 344 | 1.39 | 3.36 | 23.41 | 0.86936 | 85.31 | 4.5 | -0.5 | 0 | 26.31 | 0 | 0 | 444 | 0 | 0 | 100 | 8278 | 85.33 | 27.78
2024-05-15 12:45 | 604.9 | 0 | 0 | 0 | 349 | 1.73 | 3.44 | 23.65 | 0.8627 | 85.28 | 4.6 | -0.6 | 0 | 26.21 | 0 | 0 | 444 | 0 | 0 | 100 | 8289 | 85.31 | 27.67
2024-05-15 13:00 | 147.8 | 0 | 0 | 0 | 348 | 1.94 | 3.4 | 22.49 | 0.92835 | 85.28 | 4.5 | -0.5 | 0 | 25.43 | 5 | 0 | 454 | 0 | 0 | 100 | 8280 | 85.3 | 26.98
2024-05-15 13:15 | 391.9 | 0 | 0 | 0 | 341 | 1.98 | 3.41 | 22.27 | 0.93675 | 85.23 | 4.4 | -0.5 | 0 | 24.27 | 2 | 0 | 448 | 0 | 0 | 100 | 8285 | 85.26 | 25.82
2024-05-15 13:30 | 798.7 | 0 | 0 | 0 | 346 | 2.36 | 4.44 | 22.61 | 0.92817 | 85.18 | 4.5 | -0.4 | 0 | 24.33 | 0 | 0 | 446 | 0 | 0 | 100 | 8317 | 85.21 | 25.92
2024-05-15 13:45 | 453.1 | 0.11915 | 0 | 0 | 353 | 1.9 | 3.53 | 22.78 | 0.95149 | 85.16 | 4.5 | -0.5 | 4.0809 | 25.19 | 3 | 3 | 818 | 0 | 0 | 100 | 8314 | 85.19 | 27.07
2024-05-15 14:00 | 159.3 | 1.4468 | 0 | 0 | 2 | 2.07 | 3.77 | 20.73 | 1.0015 | 85.19 | 4.5 | -0.5 | 17.3404 | 23.91 | 15 | 15 | 883 | 0.4 | 12 | 100 | 8308 | 85.21 | 25.46
2024-05-15 14:15 | 107 | 6.2553 | 0 | 0 | 9 | 1.39 | 4.52 | 18.99 | 1.0003 | 85.19 | 4.4 | -0.5 | 78.5404 | 21.46 | 15 | 15 | 666 | 1.2 | 12 | 100 | 8297 | 85.2 | 23.07
2024-05-15 14:30 | 70.9 | 0.10213 | 0 | 0 | 350 | 1.35 | 3.28 | 19.25 | 0.9968 | 85.18 | 4.3 | -0.5 | 2.0383 | 20.03 | 15 | 15 | 773 | 0.2 | 12 | 100 | 8293 | 85.19 | 21.58
2024-05-15 14:45 | 45.9 | 2.6 | 0 | 0 | 351 | 1.57 | 3.19 | 19.42 | 0.99917 | 85.17 | 4.4 | -0.5 | 20.4 | 19.72 | 15 | 15 | 924 | 3 | 36 | 100 | 8291 | 85.19 | 20.96
2024-05-15 15:00 | 6.7 | 2.8043 | 8 | 16 | 358 | 1.02 | 2.46 | 19.43 | 1.0003 | 85.18 | 4.3 | -0.5 | 34.6809 | 19.56 | 15 | 15 | 842 | 3.4 | 48 | 100 | 8282 | 85.21 | 20.51
2024-05-15 15:15 | 6.1 | 1.0723 | 17 | 11 | 337 | 0.99 | 2.04 | 19.27 | 0.99959 | 85.21 | 4.3 | -0.5 | 6.1191 | 19.4 | 15 | 15 | 729 | 1.4 | 12 | 100 | 8279 | 85.23 | 20.17
2024-05-15 15:30 | 10.1 | 0.44255 | 3 | 9 | 350 | 1.65 | 3.05 | 18.89 | 1.0002 | 85.21 | 4.3 | -0.4 | 4.0809 | 19.13 | 15 | 15 | 635 | 1 | 12 | 100 | 8273 | 85.23 | 19.8
2024-05-15 15:45 | 4.9 | 0.28936 | 2 | 11 | 349 | 1.81 | 4.22 | 18.75 | 1.0006 | 85.22 | 4.2 | -0.5 | 2.0383 | 18.87 | 15 | 15 | 786 | 0.6 | 12 | 100 | 8271 | 85.24 | 19.49
2024-05-15 16:00 | 3.1 | 0.97021 | 4 | 14 | 352 | 0.49 | 1.03 | 18.74 | 1.0008 | 85.22 | 4.3 | -0.4 | 6.1191 | 18.75 | 15 | 15 | 903 | 1.2 | 12 | 100 | 8270 | 85.24 | 19.31
2024-05-15 16:15 | 2.5 | 0.97021 | 1 | 8 | 22 | 0.74 | 1.29 | 18.87 | 0.99545 | 85.2 | 4.3 | -0.5 | 5.1021 | 18.69 | 15 | 15 | 851 | 1.4 | 12 | 100 | 8267 | 85.23 | 19.23
2024-05-15 16:30 | 2 | 0.42553 | 0 | 0 | 346 | 1.84 | 4.21 | 18.74 | 0.9994 | 85.19 | 4.3 | -0.4 | 4.0809 | 18.71 | 15 | 15 | 722 | 0.8 | 12 | 100 | 8266 | 85.22 | 19.16
2024-05-15 16:45 | 2.9 | 0.88511 | 0 | 0 | 29 | 0.52 | 1.66 | 18.62 | 0.99901 | 85.23 | 4.4 | -0.4 | 7.1404 | 18.62 | 15 | 15 | 852 | 1.6 | 12 | 100 | 8262 | 85.26 | 19.02
2024-05-15 17:00 | 2.9 | 1.1234 | 0 | 0 | 127 | 0.44 | 1.27 | 18.6 | 0.99699 | 85.24 | 4.3 | -0.5 | 6.1191 | 18.54 | 15 | 15 | 844 | 1.4 | 12 | 100 | 8262 | 85.27 | 18.93
2024-05-15 17:15 | 3.4 | 0.4766 | 0 | 0 | 16 | 0.51 | 1.04 | 18.7 | 0.99727 | 85.23 | 4.3 | -0.5 | 3.0596 | 18.57 | 15 | 15 | 781 | 0.6 | 12 | 100 | 8259 | 85.26 | 18.94
2024-05-15 17:30 | 1.3 | 0.28936 | 0 | 0 | 28 | 0.22 | 0.71 | 18.63 | 0.99978 | 85.23 | 4.3 | -0.5 | 2.0383 | 18.53 | 15 | 15 | 807 | 0.4 | 12 | 100 | 8259 | 85.27 | 18.91
2024-05-15 17:45 | 1 | 0.20426 | 0 | 0 | 26 | 0.5 | 1.03 | 18.62 | 0.99807 | 85.26 | 4.4 | -0.4 | 2.0383 | 18.54 | 15 | 15 | 603 | 1.6 | 72 | 100 | 8253 | 85.29 | 18.85
2024-05-15 18:00 | 0 | 0.017021 | 0 | 0 | 9 | 0.73 | 2.36 | 18.51 | 0.99981 | 85.27 | 4.3 | -0.4 | 1.0213 | 18.44 | 15 | 15 | 553 | 0 | 0 | 100 | 8251 | 85.3 | 18.78
2024-05-15 18:15 | 0 | 0 | 0 | 0 | 46 | 0.53 | 0.88 | 18.48 | 0.99933 | 85.29 | 4.3 | -0.4 | 0 | 18.39 | 15 | 15 | 539 | 0 | 0 | 100 | 8249 | 85.32 | 18.7
2024-05-15 18:30 | 0 | 0 | 0 | 0 | 16 | 0.59 | 1.04 | 18.49 | 0.99542 | 85.32 | 4.3 | -0.4 | 0 | 18.33 | 15 | 15 | 539 | 0.2 | 12 | 100 | 8245 | 85.35 | 18.66
2024-05-15 18:45 | 0 | 0 | 0 | 0 | 70 | 0.4 | 0.75 | 18.44 | 0.9976 | 85.32 | 4.3 | -0.5 | 0 | 18.32 | 15 | 15 | 611 | 0 | 0 | 100 | 8244 | 85.35 | 18.64
2024-05-15 19:00 | 0 | 0.35745 | 0 | 0 | 56 | 0.39 | 0.74 | 18.45 | 0.99603 | 85.34 | 4.3 | -0.5 | 2.0383 | 18.32 | 15 | 15 | 858 | 0.2 | 12 | 100 | 8241 | 85.37 | 18.62
2024-05-15 19:15 | 0 | 0.44255 | 2 | 17 | 53 | 0.32 | 0.62 | 18.5 | 0.99432 | 85.37 | 4.3 | -0.5 | 3.0596 | 18.33 | 15 | 15 | 829 | 0.6 | 12 | 100 | 8240 | 85.4 | 18.64
2024-05-15 19:30 | 0 | 1.0553 | 2 | 17 | 57 | 0.44 | 0.85 | 18.61 | 0.99403 | 85.39 | 4.4 | -0.4 | 10.2 | 18.42 | 15 | 15 | 880 | 1.6 | 24 | 100 | 8238 | 85.42 | 18.7
2024-05-15 19:45 | 0 | 1.3277 | 4 | 10 | 91 | 0.28 | 0.9 | 18.61 | 0.99637 | 85.4 | 4.4 | -0.5 | 9.1787 | 18.46 | 15 | 15 | 860 | 1.8 | 24 | 100 | 8235 | 85.43 | 18.76
2024-05-15 20:00 | 0 | 0.85106 | 1 | 8 | 75 | 0.48 | 1.36 | 18.59 | 0.99855 | 85.4 | 4.4 | -0.5 | 7.1404 | 18.49 | 15 | 15 | 862 | 1.4 | 24 | 100 | 8235 | 85.43 | 18.77
2024-05-15 20:15 | 0 | 1.8851 | 0 | 0 | 35 | 0.63 | 1.68 | 18.62 | 0.99761 | 85.41 | 4.3 | -0.5 | 10.2 | 18.48 | 15 | 15 | 867 | 2.6 | 12 | 100 | 8230 | 85.44 | 18.79
2024-05-15 20:30 | 0 | 0.88511 | 0 | 0 | 33 | 0.37 | 0.85 | 18.64 | 0.99589 | 85.42 | 4.3 | -0.5 | 7.1404 | 18.49 | 15 | 15 | 799 | 1 | 12 | 100 | 8232 | 85.45 | 18.82
2024-05-15 20:45 | 0 | 0.76596 | 0 | 0 | 60 | 0.61 | 1.17 | 18.55 | 1.0001 | 85.43 | 4.4 | -0.5 | 4.0809 | 18.49 | 15 | 15 | 832 | 0.8 | 12 | 100 | 8229 | 85.46 | 18.8
2024-05-15 21:00 | 0 | 0.44255 | 0 | 0 | 52 | 0.78 | 1.39 | 18.52 | 0.99918 | 85.44 | 4.4 | -0.4 | 4.0809 | 18.41 | 15 | 15 | 781 | 0.6 | 12 | 100 | 8228 | 85.47 | 18.78
2024-05-15 21:15 | 0 | 0.45957 | 1 | 31 | 64 | 0.65 | 1.31 | 18.5 | 0.99949 | 85.45 | 4.3 | -0.5 | 4.0809 | 18.42 | 15 | 15 | 836 | 0.6 | 12 | 100 | 8224 | 85.48 | 18.75
2024-05-15 21:30 | 0 | 0.66383 | 0 | 0 | 45 | 0.7 | 0.96 | 18.51 | 0.99981 | 85.45 | 4.3 | -0.4 | 5.1021 | 18.41 | 15 | 15 | 866 | 1.2 | 12 | 100 | 8222 | 85.48 | 18.75
2024-05-15 21:45 | 0 | 0.73191 | 0 | 0 | 37 | 0.83 | 1.91 | 18.41 | 1.0009 | 85.46 | 4.4 | -0.4 | 7.1404 | 18.39 | 15 | 15 | 830 | 1 | 12 | 100 | 8222 | 85.49 | 18.73
2024-05-15 22:00 | 0 | 0.45957 | 0 | 0 | 47 | 0.82 | 1.46 | 18.25 | 1.0014 | 85.46 | 4.3 | -0.5 | 6.1191 | 18.29 | 15 | 15 | 906 | 0.4 | 12 | 100 | 8222 | 85.49 | 18.64
2024-05-15 22:15 | 0 | 1.2766 | 1 | 6 | 37 | 0.85 | 1.56 | 18.21 | 0.99965 | 85.45 | 4.3 | -0.5 | 9.1787 | 18.17 | 15 | 15 | 913 | 3 | 24 | 100 | 8216 | 85.48 | 18.53
2024-05-15 22:30 | 0 | 4.6596 | 2 | 13 | 11 | 1 | 1.75 | 18.17 | 1.0002 | 85.45 | 4.3 | -0.5 | 40.8 | 18.13 | 15 | 15 | 971 | 5.4 | 36 | 100 | 8216 | 85.48 | 18.5
2024-05-15 22:45 | 0 | 12.817 | 3 | 12 | 357 | 0.85 | 1.59 | 17.84 | 1.0006 | 85.46 | 4.4 | -0.5 | 81.6 | 17.99 | 15 | 15 | 1007 | 7 | 48 | 100 | 8213 | 85.49 | 18.37
2024-05-15 23:00 | 0 | 5.6766 | 1 | 12 | 8 | 0.91 | 1.59 | 17.62 | 0.99972 | 85.45 | 4.3 | -0.5 | 45.8979 | 17.72 | 15 | 15 | 922 | 5.6 | 36 | 100 | 8211 | 85.48 | 18.14
2024-05-15 23:15 | 0 | 4.9489 | 1 | 12 | 58 | 0.35 | 0.94 | 17.6 | 0.99949 | 85.44 | 4.4 | -0.5 | 43.8596 | 17.54 | 15 | 15 | 898 | 5.2 | 60 | 100 | 8211 | 85.47 | 18
2024-05-15 23:30 | 0 | 1.0894 | 0 | 0 | 33 | 0.67 | 1.22 | 17.61 | 0.99836 | 85.43 | 4.3 | -0.5 | 19.3787 | 17.51 | 15 | 15 | 594 | 1.6 | 24 | 100 | 8208 | 85.46 | 17.94
2024-05-15 23:45 | 0 | 0.017021 | 0 | 0 | 65 | 0.34 | 0.62 | 17.56 | 0.99853 | 85.41 | 4.3 | -0.5 | 1.0213 | 17.46 | 15 | 15 | 552 | 0 | 0 | 100 | 8206 | 85.44 | 17.86
2024-05-16 | 0 | 0 | 0 | 0 | 127 | 0.49 | 0.79 | 17.51 | 0.99968 | 85.39 | 4.3 | -0.4 | 0 | 17.41 | 15 | 15 | 540 | 0.2 | 12 | 100 | 8206 | 85.42 | 17.79
2024-05-16 00:15 | 0 | 0 | 0 | 0 | 87 | 0.45 | 0.75 | 17.55 | 0.99716 | 85.38 | 4.3 | -0.4 | 0 | 17.42 | 15 | 15 | 538 | 0 | 0 | 100 | 8199 | 85.41 | 17.81
2024-05-16 00:30 | 0 | 0 | 0 | 0 | 152 | 0.48 | 0.79 | 17.49 | 0.97641 | 85.36 | 4.3 | -0.4 | 0 | 17.4 | 15 | 15 | 541 | 0 | 0 | 100 | 8200 | 85.39 | 17.72
2024-05-16 00:45 | 0 | 0 | 0 | 0 | 144 | 0.66 | 0.85 | 17.55 | 0.99467 | 85.34 | 4.3 | -0.4 | 0 | 17.39 | 15 | 15 | 539 | 0 | 0 | 100 | 8198 | 85.37 | 17.68
2024-05-16 01:00 | 0 | 0 | 0 | 0 | 130 | 0.52 | 0.8 | 17.65 | 0.99238 | 85.32 | 4.3 | -0.5 | 0 | 17.45 | 15 | 15 | 538 | 0 | 0 | 100 | 8199 | 85.35 | 17.73
2024-05-16 01:15 | 0 | 0 | 0 | 0 | 117 | 0.44 | 0.65 | 17.54 | 0.99879 | 85.3 | 4.3 | -0.5 | 0 | 17.43 | 15 | 15 | 537 | 0 | 0 | 100 | 8197 | 85.33 | 17.7
2024-05-16 01:30 | 0 | 0 | 0 | 0 | 140 | 0.39 | 0.68 | 17.5 | 0.99781 | 85.29 | 4.3 | -0.4 | 0 | 17.39 | 15 | 15 | 536 | 0 | 0 | 100 | 8194 | 85.32 | 17.64
2024-05-16 01:45 | 0 | 0 | 0 | 0 | 116 | 0.52 | 0.78 | 17.46 | 0.99883 | 85.28 | 4.3 | -0.4 | 0 | 17.36 | 15 | 15 | 535 | 0 | 0 | 100 | 8191 | 85.31 | 17.62
2024-05-16 02:00 | 0 | 0 | 0 | 0 | 96 | 0.37 | 0.72 | 17.46 | 0.99632 | 85.27 | 4.3 | -0.4 | 0 | 17.32 | 15 | 15 | 535 | 0 | 0 | 100 | 8191 | 85.3 | 17.59
2024-05-16 02:15 | 0 | 0.017021 | 0 | 0 | 92 | 0.36 | 0.53 | 17.49 | 0.99494 | 85.26 | 4.3 | -0.4 | 1.0213 | 17.32 | 15 | 15 | 536 | 0 | 0 | 100 | 8191 | 85.29 | 17.59
2024-05-16 02:30 | 0 | 0 | 0 | 0 | 103 | 0.45 | 0.67 | 17.49 | 0.99444 | 85.24 | 4.3 | -0.4 | 0 | 17.32 | 15 | 15 | 536 | 0 | 0 | 100 | 8188 | 85.27 | 17.57
2024-05-16 02:45 | 0 | 0 | 0 | 0 | 48 | 0.5 | 0.95 | 17.45 | 0.99745 | 85.23 | 4.4 | -0.4 | 0 | 17.33 | 15 | 15 | 538 | 0 | 0 | 100 | 8185 | 85.26 | 17.56
2024-05-16 03:00 | 0 | 0 | 0 | 0 | 58 | 0.37 | 0.56 | 17.36 | 0.99658 | 85.22 | 4.3 | -0.4 | 0 | 17.22 | 15 | 15 | 540 | 0 | 0 | 100 | 8184 | 85.24 | 17.46
2024-05-16 03:15 | 0 | 0 | 0 | 0 | 35 | 0.49 | 0.85 | 17.29 | 0.99643 | 85.22 | 4.3 | -0.5 | 0 | 17.15 | 15 | 15 | 543 | 0 | 0 | 100 | 8183 | 85.25 | 17.37
2024-05-16 03:30 | 0 | 0 | 0 | 0 | 19 | 0.77 | 1.49 | 17.33 | 0.99139 | 85.23 | 4.3 | -0.4 | 0 | 17.1 | 15 | 15 | 547 | 0 | 0 | 100 | 8181 | 85.27 | 17.31
2024-05-16 03:45 | 0 | 0 | 0 | 0 | 40 | 0.57 | 1.11 | 17.32 | 0.99252 | 85.25 | 4.4 | -0.4 | 0 | 17.11 | 15 | 15 | 546 | 0 | 0 | 100 | 8182 | 85.28 | 17.34
2024-05-16 04:00 | 0 | 0.017021 | 0 | 0 | 123 | 0.34 | 0.53 | 17.46 | 0.9888 | 85.27 | 4.3 | -0.5 | 1.0213 | 17.17 | 15 | 15 | 543 | 0 | 0 | 100 | 8179 | 85.3 | 17.37
2024-05-16 04:15 | 0 | 0 | 0 | 0 | 137 | 0.64 | 1.08 | 17.64 | 0.98656 | 85.28 | 4.3 | -0.4 | 0 | 17.35 | 15 | 15 | 541 | 0 | 0 | 100 | 8179 | 85.31 | 17.53
2024-05-16 04:30 | 0 | 0 | 0 | 0 | 60 | 0.44 | 1.01 | 17.65 | 0.99386 | 85.29 | 4.3 | -0.4 | 0 | 17.47 | 15 | 15 | 541 | 0 | 0 | 100 | 8178 | 85.32 | 17.62
2024-05-16 04:45 | 0 | 0 | 0 | 0 | 38 | 0.48 | 0.95 | 17.51 | 0.99968 | 85.29 | 4.3 | -0.4 | 0 | 17.41 | 15 | 15 | 541 | 0 | 0 | 100 | 8175 | 85.32 | 17.6
2024-05-16 05:00 | 0 | 0 | 0 | 0 | 28 | 0.59 | 0.88 | 17.45 | 0.99846 | 85.31 | 4.3 | -0.4 | 0 | 17.37 | 15 | 15 | 543 | 0 | 0 | 100 | 8176 | 85.34 | 17.55
2024-05-16 05:15 | 0 | 0 | 0 | 0 | 27 | 0.6 | 1.27 | 17.39 | 0.99822 | 85.32 | 4.3 | -0.5 | 0 | 17.28 | 15 | 15 | 546 | 0 | 0 | 100 | 8173 | 85.35 | 17.51
2024-05-16 05:30 | 1.7 | 0.017021 | 0 | 0 | 63 | 0.35 | 0.84 | 17.39 | 0.99469 | 85.33 | 4.3 | -0.4 | 1.0213 | 17.2 | 15 | 15 | 541 | 0 | 0 | 100 | 8172 | 85.36 | 17.47
2024-05-16 05:45 | 9.9 | 0 | 0 | 0 | 34 | 0.7 | 1.36 | 17.5 | 0.9903 | 85.32 | 4.3 | -0.4 | 0 | 17.26 | 15 | 15 | 539 | 0 | 0 | 100 | 8172 | 85.36 | 17.51
2024-05-16 06:00 | 21.7 | 0 | 0 | 0 | 30 | 1.28 | 2.09 | 17.68 | 0.99298 | 85.33 | 4.3 | -0.5 | 0 | 17.47 | 15 | 15 | 532 | 0 | 0 | 100 | 8171 | 85.36 | 17.69
2024-05-16 06:15 | 48.5 | 0 | 0 | 0 | 18 | 1.62 | 2.7 | 17.89 | 0.9936 | 85.33 | 4.4 | -0.5 | 0 | 17.71 | 15 | 15 | 515 | 0 | 0 | 100 | 8171 | 85.36 | 17.93
2024-05-16 06:30 | 34.4 | 0 | 0 | 0 | 13 | 1.86 | 3.81 | 18.11 | 0.99632 | 85.32 | 4.4 | -0.4 | 0 | 17.98 | 15 | 15 | 510 | 0 | 0 | 100 | 8170 | 85.36 | 18.18
2024-05-16 06:45 | 35 | 0 | 0 | 0 | 24 | 1.72 | 2.74 | 18.21 | 0.99678 | 85.35 | 4.4 | -0.5 | 0 | 18.07 | 15 | 15 | 499 | 0 | 0 | 100 | 8168 | 85.39 | 18.3
2024-05-16 07:00 | 43.3 | 0 | 0 | 0 | 12 | 1.81 | 3.33 | 18.39 | 0.99789 | 85.37 | 4.3 | -0.4 | 0 | 18.27 | 15 | 15 | 478 | 0 | 0 | 100 | 8168 | 85.4 | 18.48
2024-05-16 07:15 | 72.3 | 0 | 0 | 0 | 62 | 0.74 | 1.72 | 18.42 | 1.0007 | 85.38 | 4.4 | -0.4 | 0 | 18.5 | 15 | 15 | 476 | 0 | 0 | 100 | 8165 | 85.41 | 18.71
2024-05-16 07:30 | 141.9 | 0 | 0 | 0 | 81 | 0.74 | 1.4 | 18.69 | 1.0007 | 85.38 | 4.4 | -0.4 | 0 | 18.95 | 15 | 15 | 464 | 0 | 0 | 100 | 8166 | 85.41 | 19.15
2024-05-16 07:45 | 162.9 | 0 | 0 | 0 | 88 | 0.72 | 1.13 | 18.85 | 0.99991 | 85.39 | 4.4 | -0.5 | 0 | 19.54 | 15 | 10 | 459 | 0 | 0 | 100 | 8170 | 85.42 | 19.78
2024-05-16 08:00 | 172.1 | 0 | 0 | 0 | 102 | 0.68 | 1.45 | 19.02 | 0.99936 | 85.41 | 4.4 | -0.5 | 0 | 19.78 | 15 | 0 | 456 | 0 | 0 | 100 | 8172 | 85.45 | 20.31
2024-05-16 08:15 | 218.9 | 0 | 0 | 0 | 51 | 0.96 | 1.64 | 19.21 | 1.0011 | 85.42 | 4.4 | -0.5 | 0 | 20.14 | 15 | 0 | 453 | 0 | 0 | 100 | 8168 | 85.45 | 20.94
2024-05-16 08:30 | 256.5 | 0 | 0 | 0 | 353 | 2.06 | 4.13 | 20.1 | 1.0009 | 85.41 | 4.4 | -0.4 | 0 | 20.54 | 15 | 0 | 451 | 0 | 0 | 100 | 8175 | 85.44 | 21.63
2024-05-16 08:45 | 200 | 0 | 0 | 0 | 343 | 2.91 | 5.6 | 19.68 | 0.99887 | 85.42 | 4.4 | -0.7 | 0 | 20.51 | 15 | 0 | 452 | 0 | 0 | 100 | 8178 | 85.45 | 21.59
2024-05-16 09:00 | 274.4 | 0 | 0 | 0 | 347 | 3.09 | 5.44 | 19.56 | 0.99975 | 85.42 | 4.5 | -0.5 | 0 | 20.35 | 15 | 0 | 452 | 0 | 0 | 100 | 8181 | 85.46 | 21.38
2024-05-16 09:15 | 183.1 | 0 | 0 | 0 | 342 | 2.79 | 4.07 | 19.36 | 1.0007 | 85.43 | 4.4 | -0.5 | 0 | 20.27 | 15 | 0 | 453 | 0 | 0 | 100 | 8178 | 85.46 | 21.34
2024-05-16 09:30 | 150.7 | 0 | 0 | 0 | 1 | 1.88 | 3.71 | 19.59 | 0.99789 | 85.43 | 4.4 | -0.5 | 0 | 20.27 | 15 | 0 | 452 | 0 | 0 | 100 | 8179 | 85.46 | 21.32
2024-05-16 09:45 | 245 | 0 | 0 | 0 | 357 | 1.87 | 3.46 | 19.65 | 1.0025 | 85.42 | 4.4 | -0.4 | 0 | 20.41 | 15 | 0 | 453 | 0 | 0 | 100 | 8185 | 85.46 | 21.4
2024-05-16 10:00 | 622.8 | 0 | 0 | 0 | 2 | 1.85 | 3.21 | 20.74 | 0.99725 | 85.4 | 4.4 | -0.4 | 0 | 21.42 | 3 | 0 | 447 | 0 | 0 | 100 | 8192 | 85.44 | 22.3
2024-05-16 10:15 | 591.7 | 0 | 0 | 0 | 2 | 1.46 | 2.85 | 21.46 | 0.99402 | 85.4 | 4.5 | -0.5 | 0 | 22.83 | 0 | 0 | 446 | 0 | 0 | 100 | 8199 | 85.44 | 23.66
2024-05-16 10:30 | 423.9 | 0 | 0 | 0 | 13 | 1.32 | 3.38 | 21.89 | 0.99795 | 85.4 | 4.5 | -0.5 | 0 | 23.86 | 0 | 0 | 446 | 0 | 0 | 100 | 8203 | 85.43 | 24.55
2024-05-16 10:45 | 230.1 | 0 | 0 | 0 | 56 | 0.96 | 2.66 | 21.63 | 0.98102 | 85.41 | 4.5 | -0.5 | 0 | 23.85 | 0 | 0 | 448 | 0 | 0 | 100 | 8201 | 85.44 | 24.65
2024-05-16 11:00 | 225.5 | 0 | 0 | 0 | 116 | 1.1 | 2.54 | 20.81 | 0.99785 | 85.4 | 4.4 | -0.5 | 0 | 23.26 | 2 | 0 | 450 | 0 | 0 | 100 | 8203 | 85.42 | 24.1
2024-05-16 11:15 | 140.3 | 0 | 0 | 0 | 337 | 0.83 | 2.99 | 20.92 | 0.9984 | 85.39 | 4.5 | -0.5 | 0 | 22.53 | 9 | 0 | 449 | 0 | 0 | 100 | 8201 | 85.42 | 23.57
2024-05-16 11:30 | 320.6 | 0 | 0 | 0 | 347 | 1.79 | 3.37 | 20.77 | 1.0003 | 85.38 | 4.4 | -0.5 | 0 | 22.38 | 0 | 0 | 448 | 0 | 0 | 100 | 8204 | 85.41 | 23.43
2024-05-16 11:45 | 210.1 | 0 | 0 | 0 | 328 | 1.24 | 2.94 | 20.98 | 0.9923 | 85.37 | 4.5 | -0.5 | 0 | 22.69 | 2 | 2 | 479 | 0 | 0 | 100 | 8204 | 85.4 | 23.77
2024-05-16 12:00 | 37.7 | 4.4213 | 0 | 0 | 97 | 1.21 | 3.06 | 20.04 | 1.0046 | 85.36 | 4.4 | -0.5 | 81.6 | 21.91 | 15 | 15 | 825 | 0 | 0 | 100 | 8202 | 85.39 | 22.89
2024-05-16 12:15 | 136.2 | 3.5362 | 0 | 0 | 93 | 0.8 | 1.59 | 19.21 | 0.99883 | 85.34 | 4.4 | -0.5 | 60.1787 | 20.4 | 15 | 15 | 554 | 0 | 0 | 100 | 8202 | 85.36 | 21.36
2024-05-16 12:30 | 143.8 | 0 | 0 | 0 | 90 | 0.76 | 1.94 | 19.37 | 0.99694 | 85.31 | 4.4 | -0.4 | 0 | 20.27 | 15 | 15 | 497 | 0.2 | 12 | 100 | 8200 | 85.34 | 21.19
2024-05-16 12:45 | 194.7 | 0 | 0 | 0 | 59 | 0.64 | 1.79 | 19.31 | 1.0034 | 85.29 | 4.4 | -0.5 | 0 | 20.33 | 15 | 15 | 479 | 0 | 0 | 100 | 8203 | 85.33 | 21.15
2024-05-16 13:00 | 69.6 | 0 | 0 | 0 | 12 | 0.69 | 1.48 | 19.63 | 0.99848 | 85.29 | 4.4 | -0.5 | 0 | 20.35 | 15 | 15 | 509 | 0 | 0 | 100 | 8203 | 85.32 | 21.19
2024-05-16 13:15 | 95.7 | 0.034043 | 0 | 0 | 4 | 0.9 | 2.49 | 19.87 | 0.99753 | 85.27 | 4.4 | -0.5 | 1.0213 | 20.17 | 15 | 15 | 562 | 0 | 0 | 100 | 8197 | 85.3 | 20.95
2024-05-16 13:30 | 599.2 | 0 | 0 | 0 | 338 | 2.2 | 6.13 | 20.17 | 0.99484 | 85.24 | 4.4 | -0.5 | 0 | 20.59 | 15 | 10 | 456 | 0 | 0 | 100 | 8227 | 85.28 | 21.32
2024-05-16 13:45 | 363.4 | 0 | 0 | 0 | 340 | 2.19 | 4.02 | 20.32 | 0.99741 | 85.24 | 4.5 | -0.4 | 0 | 21.08 | 15 | 0 | 453 | 0 | 0 | 100 | 8233 | 85.28 | 22.21
2024-05-16 14:00 | 209 | 0 | 0 | 0 | 342 | 2.04 | 4.17 | 20.33 | 1.0014 | 85.22 | 4.4 | -0.4 | 0 | 21.23 | 15 | 0 | 452 | 0 | 0 | 100 | 8230 | 85.25 | 22.43
2024-05-16 14:15 | 224.7 | 0 | 0 | 0 | 337 | 2.12 | 4.3 | 19.85 | 0.99833 | 85.2 | 4.4 | -0.5 | 0 | 20.87 | 15 | 0 | 452 | 0 | 0 | 100 | 8232 | 85.23 | 22.1
2024-05-16 14:30 | 152.8 | 0 | 0 | 0 | 2 | 1.86 | 3.46 | 19.97 | 0.99694 | 85.19 | 4.4 | -0.5 | 0 | 20.65 | 15 | 0 | 451 | 0 | 0 | 100 | 8229 | 85.22 | 21.88
2024-05-16 14:45 | 203.1 | 0 | 0 | 0 | 344 | 2.68 | 5.58 | 20.02 | 0.99557 | 85.19 | 4.4 | -0.6 | 0 | 20.63 | 15 | 4 | 456 | 0 | 0 | 100 | 8231 | 85.22 | 21.76
2024-05-16 15:00 | 138.7 | 0 | 0 | 0 | 340 | 3.16 | 6.66 | 19.86 | 0.99814 | 85.2 | 4.4 | -0.4 | 0 | 20.43 | 15 | 8 | 462 | 0 | 0 | 100 | 8231 | 85.23 | 21.51
2024-05-16 15:15 | 63.8 | 0 | 0 | 0 | 344 | 2.66 | 5.3 | 19.78 | 1.0005 | 85.2 | 4.4 | -0.4 | 0 | 20.11 | 15 | 11 | 609 | 0 | 0 | 100 | 8226 | 85.23 | 21.08
2024-05-16 15:30 | 28.1 | 0.25532 | 0 | 0 | 343 | 3.07 | 7.05 | 19.31 | 1.002 | 85.19 | 4.4 | -0.4 | 3.0596 | 19.78 | 15 | 15 | 801 | 0 | 0 | 100 | 8220 | 85.22 | 20.55
2024-05-16 15:45 | 29.3 | 0.13617 | 0 | 0 | 344 | 3.04 | 6.61 | 19.22 | 0.99956 | 85.18 | 4.3 | -0.4 | 1.0213 | 19.44 | 15 | 15 | 848 | 0.4 | 12 | 100 | 8219 | 85.21 | 20.12
2024-05-16 16:00 | 25.5 | 0.18723 | 0 | 0 | 348 | 3.57 | 6.3 | 18.34 | 1.0001 | 85.19 | 4.3 | -0.5 | 2.0383 | 18.96 | 15 | 15 | 815 | 0.8 | 12 | 100 | 8216 | 85.22 | 19.64
2024-05-16 16:15 | 44.9 | 0.085106 | 1 | 20 | 343 | 3.11 | 7.1 | 17.85 | 0.99806 | 85.16 | 4.5 | -0.4 | 1.0213 | 18.29 | 15 | 15 | 589 | 0.4 | 12 | 100 | 8215 | 85.19 | 19.03
2024-05-16 16:30 | 21.4 | 0 | 0 | 0 | 343 | 2.97 | 5.11 | 18.13 | 0.99988 | 85.16 | 4.4 | -0.5 | 0 | 18.09 | 15 | 15 | 576 | 0.2 | 12 | 100 | 8212 | 85.19 | 18.78
2024-05-16 16:45 | 17.4 | 0 | 0 | 0 | 335 | 3.46 | 6.43 | 18.29 | 0.99845 | 85.2 | 4.2 | -0.3 | 0 | 18.21 | 15 | 15 | 646 | 0.2 | 12 | 100 | 8209 | 85.23 | 18.73
2024-05-16 17:00 | 8.9 | 0.034043 | 0 | 0 | 349 | 1.82 | 5.78 | 18.47 | 0.99478 | 85.21 | 4.3 | -0.4 | 1.0213 | 18.29 | 15 | 15 | 583 | 0.4 | 12 | 100 | 8206 | 85.24 | 18.73
2024-05-16 17:15 | 4.6 | 0.017021 | 0 | 0 | 347 | 0.79 | 2.5 | 18.52 | 0.9973 | 85.25 | 4.4 | -0.5 | 1.0213 | 18.4 | 15 | 15 | 568 | 0 | 0 | 100 | 8206 | 85.28 | 18.78
2024-05-16 17:30 | 2.3 | 0.017021 | 0 | 0 | 251 | 0.56 | 2.05 | 18.55 | 0.99918 | 85.26 | 4.4 | -0.5 | 1.0213 | 18.45 | 15 | 15 | 546 | 0 | 0 | 100 | 8205 | 85.29 | 18.79
2024-05-16 17:45 | 0.6 | 0 | 0 | 0 | 305 | 0.55 | 1.66 | 18.54 | 0.9984 | 85.26 | 4.4 | -0.5 | 0 | 18.46 | 15 | 15 | 528 | 0.2 | 12 | 100 | 8200 | 85.29 | 18.79
2024-05-16 18:00 | 0 | 0 | 0 | 0 | 176 | 0.44 | 1.36 | 18.55 | 0.99824 | 85.27 | 4.4 | -0.5 | 0 | 18.45 | 15 | 15 | 525 | 0 | 0 | 100 | 8200 | 85.3 | 18.79
2024-05-16 18:15 | 0 | 0 | 0 | 0 | 52 | 0.55 | 1.02 | 18.6 | 0.99746 | 85.27 | 4.3 | -0.4 | 0 | 18.46 | 15 | 15 | 531 | 0 | 0 | 100 | 8199 | 85.3 | 18.77
2024-05-16 18:30 | 0 | 0 | 0 | 0 | 15 | 1.01 | 2.07 | 18.61 | 0.99637 | 85.29 | 4.3 | -0.5 | 0 | 18.45 | 15 | 15 | 534 | 0 | 0 | 100 | 8197 | 85.32 | 18.76
2024-05-16 18:45 | 0 | 0 | 0 | 0 | 9 | 1.4 | 2.51 | 18.58 | 0.99684 | 85.29 | 4.4 | -0.5 | 0 | 18.44 | 15 | 15 | 531 | 0 | 0 | 100 | 8195 | 85.32 | 18.75
2024-05-16 19:00 | 0 | 0 | 0 | 0 | 8 | 1.77 | 3.57 | 18.49 | 1.0006 | 85.3 | 4.4 | -0.5 | 0 | 18.43 | 15 | 15 | 521 | 0 | 0 | 100 | 8192 | 85.33 | 18.73
2024-05-16 19:15 | 0 | 0 | 0 | 0 | 353 | 1.79 | 4.52 | 18.39 | 0.99978 | 85.3 | 4.4 | -0.5 | 0 | 18.38 | 15 | 15 | 516 | 0 | 0 | 100 | 8192 | 85.33 | 18.67
2024-05-16 19:30 | 0 | 0 | 0 | 0 | 122 | 0.88 | 1.84 | 18.39 | 0.99884 | 85.32 | 4.3 | -0.5 | 0 | 18.32 | 15 | 15 | 518 | 0.2 | 12 | 100 | 8189 | 85.35 | 18.61
2024-05-16 19:45 | 0 | 0 | 0 | 0 | 93 | 1.07 | 2.53 | 18.55 | 0.99356 | 85.35 | 4.3 | -0.4 | 0 | 18.35 | 15 | 15 | 537 | 0 | 0 | 100 | 8187 | 85.39 | 18.65
2024-05-16 20:00 | 0 | 0 | 0 | 0 | 73 | 0.48 | 1.13 | 18.68 | 0.99387 | 85.38 | 4.4 | -0.4 | 0 | 18.49 | 15 | 15 | 543 | 0 | 0 | 100 | 8189 | 85.41 | 18.75
2024-05-16 20:15 | 0 | 0.017021 | 0 | 0 | 75 | 0.45 | 0.78 | 18.65 | 0.99806 | 85.4 | 4.3 | -0.4 | 1.0213 | 18.52 | 15 | 15 | 539 | 0 | 0 | 100 | 8186 | 85.43 | 18.78
2024-05-16 20:30 | 0 | 0 | 0 | 0 | 109 | 0.27 | 0.51 | 18.47 | 0.99949 | 85.42 | 4.4 | -0.5 | 0 | 18.44 | 15 | 15 | 534 | 0 | 0 | 100 | 8185 | 85.44 | 18.7
2024-05-16 20:45 | 0 | 0 | 0 | 0 | 134 | 0.31 | 0.59 | 18.16 | 1.0009 | 85.42 | 4.4 | -0.5 | 0 | 18.25 | 15 | 15 | 532 | 0 | 0 | 100 | 8181 | 85.45 | 18.55
2024-05-16 21:00 | 0 | 0 | 0 | 0 | 155 | 0.51 | 1.31 | 18.08 | 0.99916 | 85.42 | 4.3 | -0.5 | 0 | 18.07 | 15 | 15 | 531 | 0 | 0 | 100 | 8184 | 85.46 | 18.39
2024-05-16 21:15 | 0 | 0 | 0 | 0 | 135 | 0.5 | 0.87 | 18.1 | 0.99695 | 85.43 | 4.3 | -0.4 | 0 | 17.99 | 15 | 15 | 532 | 0 | 0 | 100 | 8180 | 85.46 | 18.32
2024-05-16 21:30 | 0 | 0 | 0 | 0 | 48 | 0.7 | 1.52 | 18.13 | 0.99411 | 85.43 | 4.3 | -0.4 | 0 | 17.95 | 15 | 15 | 530 | 0 | 0 | 100 | 8177 | 85.47 | 18.28
2024-05-16 21:45 | 0 | 0 | 0 | 0 | 58 | 0.64 | 1.2 | 18.23 | 0.99266 | 85.47 | 4.4 | -0.4 | 0 | 18.03 | 15 | 15 | 528 | 0 | 0 | 100 | 8176 | 85.5 | 18.34
2024-05-16 22:00 | 0 | 0 | 0 | 0 | 5 | 0.46 | 1.08 | 18.22 | 0.99807 | 85.46 | 4.4 | -0.4 | 0 | 18.11 | 15 | 15 | 531 | 0 | 0 | 100 | 8176 | 85.49 | 18.38
2024-05-16 22:15 | 0 | 0 | 0 | 0 | 32 | 0.7 | 1.41 | 18.15 | 0.99814 | 85.43 | 4.3 | -0.5 | 0 | 18.08 | 15 | 15 | 534 | 0 | 0 | 100 | 8173 | 85.46 | 18.33
2024-05-16 22:30 | 0 | 0.017021 | 0 | 0 | 35 | 0.57 | 1.15 | 18 | 0.99984 | 85.41 | 4.3 | -0.5 | 1.0213 | 17.95 | 15 | 15 | 535 | 0 | 0 | 100 | 8175 | 85.44 | 18.25
2024-05-16 22:45 | 0 | 0 | 0 | 0 | 139 | 0.52 | 0.97 | 18 | 0.9979 | 85.38 | 4.4 | -0.4 | 0 | 17.89 | 15 | 15 | 533 | 0 | 0 | 100 | 8170 | 85.41 | 18.19
2024-05-16 23:00 | 0 | 0 | 0 | 0 | 33 | 0.58 | 1.35 | 18.14 | 0.9906 | 85.36 | 4.4 | -0.4 | 0 | 17.9 | 15 | 15 | 526 | 0 | 0 | 100 | 8168 | 85.39 | 18.19
2024-05-16 23:15 | 0 | 0 | 0 | 0 | 49 | 0.48 | 1.17 | 18.29 | 0.98941 | 85.37 | 4.4 | -0.5 | 0 | 18.03 | 15 | 15 | 525 | 0 | 0 | 100 | 8171 | 85.4 | 18.3
2024-05-16 23:30 | 0 | 0 | 0 | 0 | 48 | 0.69 | 1.13 | 18.36 | 0.9955 | 85.36 | 4.4 | -0.5 | 0 | 18.19 | 15 | 15 | 520 | 0 | 0 | 100 | 8168 | 85.39 | 18.43
2024-05-16 23:45 | 0 | 0 | 0 | 0 | 58 | 0.5 | 0.9 | 18.41 | 0.99617 | 85.35 | 4.3 | -0.5 | 0 | 18.27 | 15 | 15 | 518 | 0 | 0 | 100 | 8165 | 85.38 | 18.52
2024-05-17 | 0 | 0 | 0 | 0 | 56 | 0.53 | 0.89 | 18.42 | 0.9979 | 85.35 | 4.4 | -0.5 | 0 | 18.31 | 15 | 15 | 516 | 0 | 0 | 100 | 8165 | 85.38 | 18.57
2024-05-17 00:15 | 0 | 0 | 0 | 0 | 47 | 0.62 | 0.84 | 18.47 | 0.99667 | 85.35 | 4.3 | -0.5 | 0 | 18.35 | 15 | 15 | 516 | 0 | 0 | 100 | 8135 | 85.38 | 18.78
2024-05-17 00:30 | 0 | 0 | 0 | 0 | 24 | 0.63 | 0.96 | 18.49 | 0.97379 | 85.35 | 4.4 | -0.4 | 0 | 18.39 | 15 | 15 | 515 | 0 | 0 | 100 | 8146 | 85.38 | 18.8
2024-05-17 00:45 | 0 | 0.22128 | 0 | 0 | 36 | 0.4 | 0.72 | 18.5 | 0.99714 | 85.33 | 4.4 | -0.5 | 4.0809 | 18.4 | 15 | 15 | 943 | 0 | 0 | 100 | 8146 | 85.37 | 18.73
2024-05-17 01:00 | 0 | 0.27234 | 0 | 0 | 60 | 0.39 | 0.76 | 18.5 | 0.99761 | 85.33 | 4.4 | -0.5 | 3.0596 | 18.4 | 15 | 15 | 858 | 0 | 0 | 100 | 8143 | 85.36 | 18.71
2024-05-17 01:15 | 0 | 0.034043 | 0 | 0 | 31 | 0.69 | 0.88 | 18.55 | 0.9959 | 85.32 | 4.3 | -0.5 | 1.0213 | 18.4 | 15 | 15 | 643 | 0 | 0 | 100 | 8143 | 85.35 | 18.72
2024-05-17 01:30 | 0 | 0.17021 | 0 | 0 | 33 | 0.44 | 0.89 | 18.53 | 0.99855 | 85.31 | 4.4 | -0.4 | 5.1021 | 18.41 | 15 | 15 | 955 | 0 | 0 | 100 | 8143 | 85.34 | 18.74
2024-05-17 01:45 | 0 | 0.83404 | 0 | 0 | 21 | 0.58 | 1.22 | 18.53 | 0.99902 | 85.3 | 4.3 | -0.5 | 8.1617 | 18.41 | 15 | 15 | 873 | 0 | 0 | 100 | 8142 | 85.33 | 18.74
2024-05-17 02:00 | 0 | 0.085106 | 0 | 0 | 48 | 0.56 | 1.46 | 18.45 | 0.9998 | 85.27 | 4.4 | -0.4 | 1.0213 | 18.43 | 15 | 15 | 712 | 0 | 0 | 100 | 8140 | 85.29 | 18.71
2024-05-17 02:15 | 0 | 0.017021 | 0 | 0 | 40 | 0.66 | 1.09 | 18.27 | 1.0007 | 85.26 | 4.4 | -0.4 | 1.0213 | 18.28 | 15 | 15 | 573 | 0 | 0 | 100 | 8139 | 85.29 | 18.58
2024-05-17 02:30 | 0 | 0 | 0 | 0 | 37 | 0.56 | 1.02 | 18.19 | 0.99899 | 85.25 | 4.4 | -0.5 | 0 | 18.14 | 15 | 15 | 556 | 0.2 | 12 | 100 | 8139 | 85.29 | 18.44
2024-05-17 02:45 | 0 | 0 | 0 | 0 | 36 | 0.82 | 1.94 | 18.33 | 0.99405 | 85.24 | 4.4 | -0.4 | 0 | 18.14 | 15 | 15 | 555 | 0 | 0 | 100 | 8134 | 85.27 | 18.47
2024-05-17 03:00 | 0 | 0 | 0 | 0 | 86 | 0.48 | 0.78 | 18.21 | 0.99822 | 85.22 | 4.4 | -0.5 | 0 | 18.13 | 15 | 15 | 560 | 0 | 0 | 100 | 8137 | 85.26 | 18.46
2024-05-17 03:15 | 0 | 0 | 0 | 0 | 151 | 0.52 | 0.75 | 17.74 | 1.0016 | 85.23 | 4.4 | -0.4 | 0 | 17.91 | 15 | 15 | 560 | 0 | 0 | 100 | 8136 | 85.26 | 18.18
2024-05-17 03:30 | 0 | 0 | 0 | 0 | 94 | 0.45 | 1.44 | 17.44 | 1.0001 | 85.24 | 4.3 | -0.4 | 0 | 17.55 | 15 | 15 | 561 | 0 | 0 | 100 | 8135 | 85.27 | 17.88
2024-05-17 03:45 | 0 | 0.017021 | 0 | 0 | 48 | 0.29 | 0.84 | 17.28 | 1.0001 | 85.24 | 4.3 | -0.4 | 1.0213 | 17.29 | 15 | 15 | 564 | 0.2 | 12 | 100 | 8135 | 85.27 | 17.59
2024-05-17 04:00 | 0 | 0 | 0 | 0 | 57 | 0.36 | 0.97 | 17.4 | 0.98953 | 85.24 | 4.4 | -0.5 | 0 | 17.14 | 15 | 15 | 556 | 0 | 0 | 100 | 8132 | 85.27 | 17.48
2024-05-17 04:15 | 0 | 0 | 0 | 0 | 36 | 0.63 | 1.86 | 17.76 | 0.98011 | 85.25 | 4.3 | -0.4 | 0 | 17.35 | 15 | 15 | 542 | 0 | 0 | 100 | 8130 | 85.28 | 17.67
2024-05-17 04:30 | 0 | 0 | 0 | 0 | 52 | 0.55 | 1.19 | 17.9 | 0.98712 | 85.26 | 4.3 | -0.5 | 0 | 17.59 | 15 | 15 | 536 | 0 | 0 | 100 | 8131 | 85.29 | 17.88
2024-05-17 04:45 | 0 | 0 | 0 | 0 | 29 | 0.75 | 1.53 | 17.94 | 0.99534 | 85.27 | 4.3 | -0.4 | 0 | 17.77 | 15 | 15 | 538 | 0 | 0 | 100 | 8128 | 85.3 | 17.99
2024-05-17 05:00 | 0 | 0 | 0 | 0 | 50 | 0.35 | 0.69 | 17.69 | 1.0003 | 85.3 | 4.4 | -0.5 | 0 | 17.69 | 15 | 15 | 552 | 0 | 0 | 100 | 8128 | 85.33 | 17.89
2024-05-17 05:15 | 0 | 0 | 0 | 0 | 56 | 0.27 | 0.56 | 17.42 | 0.99985 | 85.3 | 4.3 | -0.4 | 0 | 17.41 | 15 | 15 | 559 | 0 | 0 | 100 | 8127 | 85.33 | 17.61
2024-05-17 05:30 | 1.7 | 0 | 0 | 0 | 161 | 0.45 | 0.75 | 17.31 | 0.99619 | 85.31 | 4.4 | -0.5 | 0 | 17.22 | 15 | 15 | 558 | 0 | 0 | 100 | 8124 | 85.34 | 17.43
2024-05-17 05:45 | 7.3 | 0 | 0 | 0 | 135 | 0.34 | 0.68 | 17.31 | 0.99517 | 85.33 | 4.3 | -0.4 | 0 | 17.13 | 15 | 15 | 556 | 0 | 0 | 100 | 8125 | 85.36 | 17.38
2024-05-17 06:00 | 12.9 | 0 | 0 | 0 | 82 | 0.48 | 1.06 | 17.38 | 0.99179 | 85.35 | 4.4 | -0.4 | 0 | 17.17 | 15 | 15 | 555 | 0.2 | 12 | 100 | 8124 | 85.38 | 17.39
2024-05-17 06:15 | 14.9 | 0.017021 | 0 | 0 | 98 | 0.33 | 0.79 | 17.52 | 0.98856 | 85.37 | 4.4 | -0.4 | 1.0213 | 17.25 | 15 | 15 | 554 | 0 | 0 | 100 | 8122 | 85.41 | 17.44
2024-05-17 06:30 | 21.9 | 0 | 0 | 0 | 94 | 0.33 | 0.63 | 17.69 | 0.99136 | 85.38 | 4.3 | -0.5 | 0 | 17.46 | 15 | 15 | 551 | 0 | 0 | 100 | 8121 | 85.41 | 17.6
2024-05-17 06:45 | 32.2 | 0 | 0 | 0 | 152 | 0.4 | 0.62 | 17.97 | 0.99152 | 85.4 | 4.4 | -0.4 | 0 | 17.73 | 15 | 15 | 546 | 0 | 0 | 100 | 8124 | 85.44 | 17.85
2024-05-17 07:00 | 46.7 | 0 | 0 | 0 | 140 | 0.43 | 0.87 | 18.17 | 0.99929 | 85.41 | 4.3 | -0.5 | 0 | 18.07 | 15 | 15 | 537 | 0 | 0 | 100 | 8120 | 85.45 | 18.16
2024-05-17 07:15 | 60 | 0 | 0 | 0 | 121 | 0.5 | 1.1 | 18.49 | 0.99918 | 85.41 | 4.3 | -0.5 | 0 | 18.42 | 15 | 15 | 527 | 0 | 0 | 100 | 8122 | 85.45 | 18.53
2024-05-17 07:30 | 69.6 | 0.017021 | 0 | 0 | 89 | 0.65 | 1.25 | 18.83 | 0.99932 | 85.43 | 4.4 | -0.4 | 1.0213 | 18.83 | 15 | 15 | 512 | 0 | 0 | 100 | 8121 | 85.46 | 18.91
2024-05-17 07:45 | 79.2 | 0 | 0 | 0 | 80 | 0.72 | 1.68 | 19 | 0.99879 | 85.45 | 4.5 | -0.5 | 0 | 19.2 | 15 | 15 | 484 | 0 | 0 | 100 | 8119 | 85.49 | 19.28
2024-05-17 08:00 | 82.9 | 0 | 0 | 0 | 104 | 0.96 | 1.82 | 19.14 | 1.0018 | 85.48 | 4.4 | -0.4 | 0 | 19.43 | 15 | 15 | 469 | 0 | 0 | 100 | 8118 | 85.51 | 19.56
2024-05-17 08:15 | 61.5 | 0 | 0 | 0 | 75 | 0.84 | 1.8 | 19.07 | 1.0008 | 85.5 | 4.3 | -0.4 | 0 | 19.48 | 15 | 15 | 464 | 0 | 0 | 100 | 8116 | 85.53 | 19.75
2024-05-17 08:30 | 83.3 | 0 | 0 | 0 | 83 | 0.61 | 1.18 | 19.12 | 1.0004 | 85.5 | 4.4 | -0.5 | 0 | 19.51 | 15 | 15 | 464 | 0 | 0 | 100 | 8119 | 85.53 | 19.87
2024-05-17 08:45 | 102.1 | 0 | 0 | 0 | 41 | 1.01 | 1.99 | 19.87 | 0.98501 | 85.49 | 4.4 | -0.4 | 0 | 19.77 | 15 | 8 | 459 | 0 | 0 | 100 | 8115 | 85.53 | 20.15
2024-05-17 09:00 | 219.6 | 0 | 0 | 0 | 11 | 1.74 | 3.83 | 20.55 | 0.99038 | 85.48 | 4.4 | -0.4 | 0 | 20.38 | 15 | 0 | 453 | 0.2 | 12 | 100 | 8118 | 85.52 | 20.83
2024-05-17 09:15 | 251.9 | 0 | 0 | 0 | 19 | 1.71 | 2.78 | 20.95 | 0.99414 | 85.48 | 4.5 | -0.4 | 0 | 20.91 | 15 | 0 | 451 | 0 | 0 | 100 | 8121 | 85.51 | 21.55
2024-05-17 09:30 | 268.8 | 0 | 0 | 0 | 31 | 1.12 | 2.16 | 20.91 | 0.99861 | 85.48 | 4.5 | -0.5 | 0 | 21.49 | 14 | 0 | 450 | 0 | 0 | 100 | 8122 | 85.51 | 22.32
2024-05-17 09:45 | 108.3 | 0 | 0 | 0 | 32 | 1.51 | 2.94 | 21.24 | 1.0008 | 85.48 | 4.5 | -0.5 | 0 | 21.79 | 15 | 0 | 453 | 0 | 0 | 100 | 8123 | 85.51 | 22.75
2024-05-17 10:00 | 136.7 | 0 | 0 | 0 | 36 | 1.49 | 2.65 | 20.94 | 1.0032 | 85.48 | 4.4 | -0.4 | 0 | 21.67 | 15 | 0 | 452 | 0 | 0 | 100 | 8122 | 85.51 | 22.57
2024-05-17 10:15 | 76.9 | 0 | 0 | 0 | 35 | 1.28 | 2.67 | 20.64 | 0.99971 | 85.48 | 4.5 | -0.5 | 0 | 21.41 | 15 | 4 | 454 | 0 | 0 | 100 | 8122 | 85.51 | 22.3
2024-05-17 10:30 | 116.4 | 0 | 0 | 0 | 42 | 1.14 | 1.99 | 20.23 | 0.99959 | 85.48 | 4.5 | -0.5 | 0 | 21.05 | 15 | 4 | 487 | 0 | 0 | 100 | 8121 | 85.51 | 21.96
2024-05-17 10:45 | 173.3 | 0.15319 | 0 | 0 | 49 | 0.91 | 1.87 | 20.31 | 1.0014 | 85.47 | 4.4 | -0.5 | 2.0383 | 21.09 | 15 | 15 | 822 | 0 | 0 | 100 | 8125 | 85.5 | 21.93
2024-05-17 11:00 | 203.1 | 0.034043 | 0 | 0 | 33 | 0.99 | 2.07 | 20.39 | 1.001 | 85.46 | 4.5 | -0.5 | 1.0213 | 21.21 | 15 | 15 | 562 | 0 | 0 | 100 | 8127 | 85.49 | 22.08
2024-05-17 11:15 | 98.1 | 0.27234 | 0 | 0 | 57 | 0.82 | 1.93 | 20.27 | 0.99881 | 85.45 | 4.5 | -0.5 | 5.1021 | 21.14 | 15 | 15 | 563 | 0 | 0 | 100 | 8125 | 85.48 | 22.02
2024-05-17 11:30 | 84.9 | 0 | 0 | 0 | 31 | 0.95 | 2.05 | 20.19 | 0.99953 | 85.44 | 4.5 | -0.5 | 0 | 20.79 | 15 | 15 | 526 | 0 | 0 | 100 | 8124 | 85.47 | 21.65
2024-05-17 11:45 | 21.7 | 2.3787 | 1 | 27 | 33 | 1.07 | 2.27 | 20.04 | 1.0012 | 85.43 | 4.4 | -0.5 | 30.6 | 20.41 | 15 | 15 | 947 | 0.6 | 12 | 100 | 8121 | 85.46 | 21.34
2024-05-17 12:00 | 15.9 | 9.7234 | 0 | 0 | 66 | 0.65 | 1.71 | 19.67 | 1.0021 | 85.43 | 4.4 | -0.5 | 82.6213 | 20.01 | 15 | 15 | 1007 | 7.8 | 60 | 100 | 8118 | 85.46 | 20.73
2024-05-17 12:15 | 18.1 | 9.9106 | 4 | 9 | 101 | 0.9 | 2.37 | 18.87 | 1.0005 | 85.42 | 4.4 | -0.4 | 84.6596 | 19.43 | 15 | 15 | 942 | 5.2 | 60 | 100 | 8118 | 85.44 | 20.1
2024-05-17 12:30 | 45.4 | 4.4043 | 14 | 2 | 33 | 0.65 | 2.14 | 18.69 | 0.99975 | 85.4 | 4.4 | -0.4 | 62.2213 | 18.98 | 15 | 15 | 621 | 3.4 | 48 | 100 | 8115 | 85.42 | 19.68
2024-05-17 12:45 | 42.3 | 0 | 1 | 1 | 111 | 0.43 | 0.77 | 18.9 | 0.99817 | 85.38 | 4.4 | -0.5 | 0 | 18.97 | 15 | 15 | 552 | 0.2 | 12 | 100 | 8116 | 85.41 | 19.58
2024-05-17 13:00 | 62.9 | 0 | 0 | 0 | 77 | 0.55 | 0.91 | 19.17 | 0.99907 | 85.36 | 4.5 | -0.4 | 0 | 19.22 | 15 | 15 | 520 | 0 | 0 | 100 | 8113 | 85.39 | 19.69
2024-05-17 13:15 | 104.1 | 0 | 0 | 0 | 43 | 0.81 | 1.94 | 19.45 | 0.99908 | 85.35 | 4.4 | -0.5 | 0 | 19.63 | 15 | 15 | 494 | 0 | 0 | 100 | 8115 | 85.38 | 19.98
2024-05-17 13:30 | 57.4 | 0 | 0 | 0 | 37 | 0.6 | 1.18 | 19.59 | 0.99876 | 85.36 | 4.3 | -0.5 | 0 | 19.9 | 15 | 15 | 528 | 0.2 | 12 | 100 | 8115 | 85.39 | 20.2
2024-05-17 13:45 | 93.3 | 0.017021 | 0 | 0 | 75 | 0.41 | 0.99 | 19.47 | 1.0023 | 85.32 | 4.4 | -0.4 | 1.0213 | 19.93 | 15 | 15 | 537 | 0 | 0 | 100 | 8114 | 85.36 | 20.23
2024-05-17 14:00 | 64 | 0 | 0 | 0 | 47 | 0.91 | 2.2 | 19.63 | 1.0002 | 85.29 | 4.4 | -0.5 | 0 | 20.02 | 15 | 15 | 517 | 0 | 0 | 100 | 8112 | 85.32 | 20.37
2024-05-17 14:15 | 47.7 | 0 | 0 | 0 | 90 | 0.71 | 1.17 | 19.57 | 0.99825 | 85.3 | 4.5 | -0.5 | 0 | 19.94 | 15 | 15 | 517 | 0 | 0 | 100 | 8110 | 85.33 | 20.3
2024-05-17 14:30 | 52 | 0.017021 | 1 | 14 | 77 | 0.52 | 1.19 | 19.59 | 0.99876 | 85.28 | 4.4 | -0.5 | 1.0213 | 19.85 | 15 | 15 | 528 | 0 | 0 | 100 | 8112 | 85.31 | 20.24
2024-05-17 14:45 | 43.5 | 0 | 0 | 0 | 34 | 0.65 | 1.44 | 19.72 | 0.99857 | 85.27 | 4.4 | -0.4 | 0 | 19.93 | 15 | 15 | 547 | 0 | 0 | 100 | 8109 | 85.3 | 20.34
2024-05-17 15:00 | 70.5 | 0.017021 | 0 | 0 | 73 | 0.72 | 1.51 | 19.59 | 1.0001 | 85.26 | 4.4 | -0.5 | 1.0213 | 19.91 | 15 | 15 | 535 | 0 | 0 | 100 | 8110 | 85.29 | 20.29
2024-05-17 15:15 | 96.9 | 0.017021 | 0 | 0 | 90 | 0.76 | 1.7 | 19.59 | 1.0023 | 85.26 | 4.4 | -0.5 | 1.0213 | 19.97 | 15 | 15 | 525 | 0 | 0 | 100 | 8108 | 85.3 | 20.35
2024-05-17 15:30 | 89.2 | 0 | 0 | 0 | 65 | 0.58 | 1.28 | 19.74 | 1.0008 | 85.26 | 4.4 | -0.4 | 0 | 20.15 | 15 | 15 | 510 | 0 | 0 | 100 | 8108 | 85.29 | 20.54
2024-05-17 15:45 | 79.3 | 0 | 0 | 0 | 78 | 0.64 | 1.79 | 19.77 | 0.99982 | 85.23 | 4.4 | -0.5 | 0 | 20.22 | 15 | 15 | 480 | 0 | 0 | 100 | 8108 | 85.26 | 20.64
2024-05-17 16:00 | 42.1 | 0 | 0 | 0 | 55 | 0.7 | 1.54 | 19.97 | 1.0017 | 85.24 | 4.4 | -0.5 | 0 | 20.16 | 15 | 15 | 475 | 0 | 0 | 100 | 8106 | 85.27 | 20.62
2024-05-17 16:15 | 56.1 | 0 | 0 | 0 | 68 | 0.64 | 1.2 | 19.89 | 1.0002 | 85.24 | 4.4 | -0.5 | 0 | 20.07 | 15 | 15 | 474 | 0 | 0 | 100 | 8105 | 85.27 | 20.56
2024-05-17 16:30 | 26.1 | 0 | 0 | 0 | 46 | 0.86 | 1.58 | 19.87 | 0.99925 | 85.25 | 4.4 | -0.4 | 0 | 19.95 | 15 | 15 | 474 | 0 | 0 | 100 | 8104 | 85.29 | 20.49
2024-05-17 16:45 | 9.5 | 0 | 0 | 0 | 46 | 0.5 | 1.29 | 19.77 | 1.0003 | 85.27 | 4.4 | -0.5 | 0 | 19.85 | 15 | 15 | 479 | 0 | 0 | 100 | 8104 | 85.3 | 20.35
2024-05-17 17:00 | 24 | 0 | 0 | 0 | 95 | 0.46 | 0.99 | 19.53 | 0.99985 | 85.27 | 4.4 | -0.4 | 0 | 19.67 | 15 | 15 | 481 | 0 | 0 | 100 | 8101 | 85.31 | 20.16
2024-05-17 17:15 | 27.3 | 0 | 0 | 0 | 115 | 0.49 | 0.92 | 19.43 | 0.99899 | 85.29 | 4.4 | -0.5 | 0 | 19.56 | 15 | 15 | 484 | 0 | 0 | 100 | 8103 | 85.33 | 20.02
2024-05-17 17:30 | 19.5 | 0 | 0 | 0 | 29 | 0.71 | 1.29 | 19.43 | 1.0012 | 85.31 | 4.4 | -0.4 | 0 | 19.45 | 15 | 15 | 489 | 0 | 0 | 100 | 8100 | 85.34 | 19.91
2024-05-17 17:45 | 9.3 | 0 | 0 | 0 | 9 | 0.88 | 2.16 | 19.41 | 0.99935 | 85.31 | 4.3 | -0.4 | 0 | 19.41 | 15 | 15 | 495 | 0 | 0 | 100 | 8099 | 85.34 | 19.78
2024-05-17 18:00 | 1.1 | 0 | 0 | 0 | 46 | 0.58 | 1.4 | 19.25 | 0.99949 | 85.31 | 4.4 | -0.5 | 0 | 19.19 | 15 | 15 | 504 | 0 | 0 | 100 | 8097 | 85.34 | 19.56
2024-05-17 18:15 | 0 | 0 | 0 | 0 | 147 | 0.49 | 0.92 | 19.05 | 0.9984 | 85.32 | 4.4 | -0.4 | 0 | 18.92 | 15 | 15 | 512 | 0 | 0 | 100 | 8097 | 85.35 | 19.32
2024-05-17 18:30 | 0 | 0 | 0 | 0 | 103 | 0.43 | 0.94 | 18.89 | 0.9965 | 85.33 | 4.3 | -0.5 | 0 | 18.76 | 15 | 15 | 520 | 0 | 0 | 100 | 8096 | 85.37 | 19.12
2024-05-17 18:45 | 0 | 0.017021 | 0 | 0 | 24 | 0.8 | 1.7 | 18.82 | 0.99073 | 85.36 | 4.4 | -0.5 | 1.0213 | 18.6 | 15 | 15 | 532 | 0 | 0 | 100 | 8097 | 85.39 | 18.94
2024-05-17 19:00 | 0 | 0 | 0 | 0 | 25 | 0.73 | 1.74 | 18.75 | 0.99508 | 85.36 | 4.3 | -0.4 | 0 | 18.57 | 15 | 15 | 542 | 0 | 0 | 100 | 8096 | 85.39 | 18.88
2024-05-17 19:15 | 0 | 0 | 0 | 0 | 92 | 0.43 | 0.82 | 18.6 | 0.99559 | 85.37 | 4.4 | -0.5 | 0 | 18.45 | 15 | 15 | 551 | 0 | 0 | 100 | 8094 | 85.4 | 18.75
2024-05-17 19:30 | 0 | 0 | 0 | 0 | 355 | 1.49 | 2.86 | 18.76 | 0.98336 | 85.38 | 4.3 | -0.5 | 0 | 18.41 | 15 | 15 | 553 | 0 | 0 | 100 | 8093 | 85.41 | 18.68
2024-05-17 19:45 | 0 | 0 | 0 | 0 | 2 | 1.67 | 3.07 | 19 | 0.98376 | 85.39 | 4.4 | -0.4 | 0 | 18.64 | 15 | 15 | 620 | 0 | 0 | 100 | 8092 | 85.42 | 18.86
2024-05-17 20:00 | 0 | 0.37447 | 0 | 0 | 353 | 2.06 | 3.84 | 19.11 | 0.98879 | 85.4 | 4.4 | -0.5 | 4.0809 | 18.82 | 15 | 15 | 770 | 0 | 0 | 100 | 8092 | 85.43 | 19.04
2024-05-17 20:15 | 0 | 0.37447 | 0 | 0 | 347 | 2.19 | 3.97 | 19.22 | 0.99192 | 85.4 | 4.4 | -0.5 | 6.1191 | 18.99 | 15 | 15 | 876 | 0.4 | 12 | 100 | 8089 | 85.43 | 19.17
2024-05-17 20:30 | 0 | 0.54468 | 0 | 0 | 351 | 2.45 | 4.69 | 19.3 | 0.99593 | 85.4 | 4.4 | -0.5 | 6.1191 | 19.13 | 15 | 15 | 768 | 1.2 | 12 | 100 | 8086 | 85.44 | 19.28
2024-05-17 20:45 | 0 | 0.13617 | 0 | 0 | 342 | 2.45 | 4.95 | 19.37 | 0.99605 | 85.42 | 4.4 | -0.5 | 4.0809 | 19.21 | 15 | 15 | 646 | 0.6 | 12 | 100 | 8089 | 85.46 | 19.38
2024-05-17 21:00 | 0 | 0 | 0 | 0 | 340 | 2.51 | 4.7 | 19.4 | 0.99553 | 85.43 | 4.4 | -0.5 | 0 | 19.25 | 15 | 15 | 561 | 0.2 | 12 | 100 | 8086 | 85.47 | 19.43
2024-05-17 21:15 | 0 | 0 | 1 | 14 | 4 | 1.65 | 3.33 | 19.43 | 0.99811 | 85.44 | 4.3 | -0.4 | 0 | 19.3 | 15 | 15 | 564 | 0.2 | 12 | 100 | 8089 | 85.47 | 19.48
2024-05-17 21:30 | 0 | 0.45957 | 0 | 0 | 7 | 1.08 | 3.38 | 19.5 | 0.99465 | 85.44 | 4.4 | -0.4 | 4.0809 | 19.31 | 15 | 15 | 816 | 0.2 | 12 | 100 | 8085 | 85.48 | 19.54
2024-05-17 21:45 | 0 | 1.4128 | 2 | 12 | 12 | 1.13 | 2.69 | 19.5 | 0.9973 | 85.47 | 4.3 | -0.4 | 34.6809 | 19.37 | 15 | 15 | 963 | 2.4 | 60 | 100 | 8086 | 85.51 | 19.57
2024-05-17 22:00 | 0 | 5.8298 | 1 | 12 | 9 | 1 | 2.5 | 19.43 | 0.99944 | 85.48 | 4.4 | -0.5 | 53.0383 | 19.38 | 15 | 15 | 897 | 6.6 | 60 | 100 | 8086 | 85.52 | 19.58
2024-05-17 22:15 | 0 | 1.0213 | 0 | 0 | 355 | 1.98 | 4.06 | 19.4 | 0.99908 | 85.48 | 4.3 | -0.5 | 16.3191 | 19.31 | 15 | 15 | 622 | 2.4 | 36 | 100 | 8083 | 85.51 | 19.56
2024-05-17 22:30 | 0 | 0.068085 | 0 | 0 | 349 | 1.82 | 3.68 | 19.36 | 0.99979 | 85.45 | 4.4 | -0.5 | 1.0213 | 19.29 | 15 | 15 | 586 | 0.2 | 12 | 100 | 8082 | 85.49 | 19.54
2024-05-17 22:45 | 0 | 0.017021 | 0 | 0 | 345 | 2.33 | 3.69 | 19.26 | 1.0007 | 85.44 | 4.4 | -0.6 | 1.0213 | 19.23 | 15 | 15 | 600 | 0 | 0 | 100 | 8082 | 85.47 | 19.48
2024-05-17 23:00 | 0 | 0.034043 | 0 | 0 | 345 | 2.17 | 4.19 | 19.22 | 0.99776 | 85.44 | 4.4 | -0.5 | 1.0213 | 19.12 | 15 | 15 | 847 | 0.2 | 12 | 100 | 8080 | 85.47 | 19.41
2024-05-17 23:15 | 0 | 0.068085 | 0 | 0 | 348 | 2.58 | 4.36 | 19.25 | 0.99904 | 85.43 | 4.4 | -0.4 | 1.0213 | 19.17 | 15 | 15 | 697 | 0.4 | 12 | 100 | 8080 | 85.46 | 19.43
2024-05-17 23:30 | 0 | 0.051064 | 0 | 0 | 342 | 2.97 | 5.57 | 19.2 | 0.99901 | 85.4 | 4.4 | -0.4 | 1.0213 | 19.13 | 15 | 15 | 593 | 0.8 | 12 | 100 | 8080 | 85.43 | 19.39
2024-05-17 23:45 | 0 | 0 | 0 | 0 | 341 | 3.48 | 6.41 | 19.24 | 0.99831 | 85.38 | 4.4 | -0.3 | 0 | 19.11 | 15 | 15 | 684 | 0.4 | 12 | 100 | 8080 | 85.41 | 19.39
2024-05-18 | 0 | 0.017021 | 0 | 0 | 342 | 3.39 | 5.51 | 19.3 | 0.99906 | 85.37 | 4.3 | -0.4 | 1.0213 | 19.21 | 15 | 15 | 616 | 0.6 | 12 | 100 | 8079 | 85.4 | 19.42
2024-05-18 00:15 | 0 | 0 | 0 | 0 | 344 | 2.65 | 5.65 | 19.22 | 0.99956 | 85.34 | 4.4 | -0.4 | 0 | 19.18 | 15 | 15 | 571 | 0.2 | 12 | 100 | 8048 | 85.38 | 19.57
2024-05-18 00:30 | 0 | 0 | 0 | 0 | 349 | 1.8 | 3.94 | 19.01 | 0.97632 | 85.34 | 4.4 | -0.5 | 0 | 19.05 | 15 | 15 | 552 | 0 | 0 | 100 | 8061 | 85.37 | 19.45
2024-05-18 00:45 | 0 | 0 | 0 | 0 | 16 | 1.1 | 2.39 | 18.83 | 0.99932 | 85.35 | 4.4 | -0.5 | 0 | 18.81 | 15 | 15 | 631 | 0.2 | 12 | 100 | 8060 | 85.38 | 19.19
2024-05-18 01:00 | 0 | 0.034043 | 0 | 0 | 358 | 1.63 | 3.13 | 18.9 | 0.99817 | 85.35 | 4.4 | -0.5 | 1.0213 | 18.79 | 15 | 15 | 583 | 0 | 0 | 100 | 8061 | 85.38 | 19.12
2024-05-18 01:15 | 0 | 0.017021 | 0 | 0 | 347 | 2.3 | 4.66 | 18.9 | 0.99909 | 85.33 | 4.4 | -0.4 | 1.0213 | 18.79 | 15 | 15 | 580 | 0 | 0 | 100 | 8060 | 85.37 | 19.12
2024-05-18 01:30 | 0 | 0 | 0 | 0 | 339 | 3.19 | 6.4 | 18.82 | 0.99995 | 85.32 | 4.4 | -0.5 | 0 | 18.77 | 15 | 15 | 544 | 0 | 0 | 100 | 8061 | 85.35 | 19.09
2024-05-18 01:45 | 0 | 0 | 0 | 0 | 346 | 2.17 | 4.36 | 18.7 | 0.99912 | 85.32 | 4.4 | -0.6 | 0 | 18.66 | 15 | 15 | 602 | 0.2 | 12 | 100 | 8061 | 85.35 | 18.98
2024-05-18 02:00 | 0 | 0.017021 | 0 | 0 | 349 | 2.32 | 4.2 | 18.69 | 0.99975 | 85.32 | 4.3 | -0.4 | 1.0213 | 18.6 | 15 | 15 | 558 | 0 | 0 | 100 | 8061 | 85.35 | 18.92
2024-05-18 02:15 | 0 | 0 | 0 | 0 | 349 | 2.73 | 5.88 | 18.57 | 0.99933 | 85.31 | 4.3 | -0.4 | 0 | 18.51 | 15 | 15 | 564 | 0 | 0 | 100 | 8058 | 85.34 | 18.82
2024-05-18 02:30 | 0 | 0 | 0 | 0 | 351 | 2.54 | 6.16 | 18.57 | 0.99793 | 85.31 | 4.4 | -0.5 | 0 | 18.46 | 15 | 15 | 578 | 0 | 0 | 100 | 8058 | 85.34 | 18.75
2024-05-18 02:45 | 0 | 0 | 0 | 0 | 345 | 2.61 | 6.09 | 18.75 | 0.99277 | 85.31 | 4.4 | -0.5 | 0 | 18.54 | 15 | 15 | 771 | 0 | 0 | 100 | 8058 | 85.34 | 18.84
2024-05-18 03:00 | 0 | 0.18723 | 0 | 0 | 355 | 2.11 | 4.38 | 18.81 | 0.9955 | 85.32 | 4.4 | -0.4 | 2.0383 | 18.65 | 15 | 15 | 794 | 0.4 | 12 | 100 | 8056 | 85.35 | 18.92
2024-05-18 03:15 | 0 | 0.27234 | 0 | 0 | 348 | 2.35 | 4.43 | 18.66 | 1.0002 | 85.31 | 4.4 | -0.4 | 4.0809 | 18.63 | 15 | 15 | 776 | 0.6 | 12 | 100 | 8057 | 85.34 | 18.89
2024-05-18 03:30 | 0 | 0.017021 | 0 | 0 | 349 | 1.96 | 4.72 | 18.67 | 0.99775 | 85.31 | 4.4 | -0.4 | 1.0213 | 18.55 | 15 | 15 | 579 | 0.2 | 12 | 100 | 8055 | 85.34 | 18.85
2024-05-18 03:45 | 0 | 0 | 0 | 0 | 340 | 3.21 | 6.02 | 18.69 | 0.99789 | 85.31 | 4.5 | -0.6 | 0 | 18.57 | 15 | 15 | 585 | 0.6 | 12 | 100 | 8054 | 85.34 | 18.86
2024-05-18 04:00 | 0 | 0.22128 | 0 | 0 | 341 | 3.24 | 6.09 | 18.75 | 0.99785 | 85.31 | 4.1 | -0.2 | 3.0596 | 18.62 | 15 | 15 | 949 | 0.6 | 12 | 100 | 8055 | 85.34 | 18.9
2024-05-18 04:15 | 0 | 0.28936 | 0 | 0 | 344 | 3.55 | 6.94 | 18.7 | 0.99866 | 85.3 | 4.2 | -0.4 | 3.0596 | 18.61 | 15 | 15 | 647 | 1.8 | 12 | 100 | 8055 | 85.33 | 18.9
2024-05-18 04:30 | 0 | 0.068085 | 0 | 0 | 346 | 3 | 5.76 | 18.7 | 0.99727 | 85.3 | 4.4 | -0.4 | 1.0213 | 18.58 | 15 | 15 | 766 | 0.6 | 12 | 100 | 8058 | 85.34 | 18.88
2024-05-18 04:45 | 0 | 0.034043 | 0 | 0 | 351 | 3.08 | 7.68 | 18.7 | 0.99727 | 85.31 | 4.4 | -0.5 | 1.0213 | 18.57 | 15 | 15 | 722 | 0.4 | 12 | 100 | 8051 | 85.34 | 18.88
2024-05-18 05:00 | 0 | 0 | 0 | 0 | 345 | 2.76 | 6.34 | 18.69 | 0.99882 | 85.31 | 4.4 | -0.6 | 0 | 18.58 | 15 | 15 | 586 | 0.2 | 12 | 100 | 8054 | 85.34 | 18.89
2024-05-18 05:15 | 1 | 0.051064 | 0 | 0 | 346 | 2.97 | 6.29 | 18.61 | 0.99963 | 85.31 | 4.4 | -0.5 | 1.0213 | 18.54 | 15 | 15 | 840 | 0.4 | 12 | 100 | 8051 | 85.34 | 18.84
2024-05-18 05:30 | 10.3 | 0 | 0 | 0 | 352 | 2.86 | 7.39 | 18.53 | 0.99949 | 85.32 | 4.4 | -0.4 | 0 | 18.51 | 15 | 15 | 568 | 0.4 | 12 | 100 | 8050 | 85.35 | 18.81
2024-05-18 05:45 | 14.8 | 0 | 0 | 0 | 350 | 3.21 | 5.98 | 18.42 | 1.0007 | 85.33 | 4.3 | -0.2 | 0 | 18.42 | 15 | 15 | 540 | 0 | 0 | 100 | 8050 | 85.37 | 18.75
2024-05-18 06:00 | 39.9 | 0 | 0 | 0 | 355 | 2.72 | 5.5 | 18.5 | 0.99855 | 85.36 | 4.5 | -0.6 | 0 | 18.45 | 15 | 15 | 523 | 0 | 0 | 100 | 8048 | 85.39 | 18.77
2024-05-18 06:15 | 84.6 | 0 | 0 | 0 | 351 | 2.81 | 6.35 | 18.42 | 1.0012 | 85.36 | 4.5 | -0.5 | 0 | 18.55 | 15 | 15 | 484 | 0.2 | 12 | 100 | 8048 | 85.4 | 18.86
2024-05-18 06:30 | 78.7 | 0 | 0 | 0 | 0 | 2.61 | 5.22 | 18.43 | 1.0001 | 85.37 | 4.4 | -0.3 | 0 | 18.65 | 15 | 15 | 480 | 0 | 0 | 100 | 8048 | 85.41 | 18.95
2024-05-18 06:45 | 57.7 | 0 | 0 | 0 | 2 | 2.86 | 6.91 | 18.54 | 1.0007 | 85.39 | 4.4 | -0.6 | 0 | 18.66 | 15 | 15 | 473 | 0 | 0 | 100 | 8048 | 85.43 | 19.02
2024-05-18 07:00 | 41.9 | 0 | 0 | 0 | 0 | 2.67 | 5.49 | 18.73 | 0.99401 | 85.41 | 4.6 | -0.7 | 0 | 18.69 | 15 | 15 | 467 | 0 | 0 | 100 | 8049 | 85.44 | 19.07
2024-05-18 07:15 | 37.1 | 0 | 0 | 0 | 356 | 2.82 | 6.69 | 19.38 | 0.96741 | 85.43 | 4.4 | -0.4 | 0 | 18.74 | 15 | 15 | 462 | 0 | 0 | 100 | 8048 | 85.46 | 19.12
2024-05-18 07:30 | 43.7 | 0 | 0 | 0 | 352 | 3.26 | 5.84 | 19.49 | 0.96877 | 85.43 | 4.4 | -0.4 | 0 | 18.89 | 15 | 11 | 459 | 0 | 0 | 100 | 8045 | 85.47 | 19.22
2024-05-18 07:45 | 80.9 | 0 | 0 | 0 | 354 | 3.65 | 6.39 | 19.6 | 0.97884 | 85.43 | 4.5 | -0.6 | 0 | 19.15 | 15 | 0 | 456 | 0 | 0 | 100 | 8047 | 85.47 | 19.48
2024-05-18 08:00 | 94.9 | 0 | 0 | 0 | 2 | 3.71 | 7.19 | 19.88 | 0.97923 | 85.43 | 4.4 | -0.7 | 0 | 19.43 | 15 | 0 | 455 | 0 | 0 | 100 | 8048 | 85.46 | 19.76
2024-05-18 08:15 | 108.3 | 0 | 0 | 0 | 2 | 3.7 | 8.17 | 20.28 | 0.98305 | 85.43 | 4.4 | -0.6 | 0 | 19.91 | 15 | 0 | 454 | 0 | 0 | 100 | 8048 | 85.47 | 20.19
2024-05-18 08:30 | 100.4 | 0 | 0 | 0 | 355 | 3.64 | 8.68 | 20.49 | 0.98616 | 85.45 | 4.1 | -0.1 | 0 | 20.17 | 15 | 0 | 453 | 0 | 0 | 100 | 8042 | 85.49 | 20.5
2024-05-18 08:45 | 60.1 | 0 | 0 | 0 | 349 | 3.92 | 7.94 | 20.74 | 0.97844 | 85.46 | 4.3 | -0.5 | 0 | 20.43 | 15 | 0 | 453 | 0 | 0 | 100 | 8043 | 85.5 | 20.68
2024-05-18 09:00 | 107.1 | 0 | 0 | 0 | 356 | 3.47 | 6.48 | 20.98 | 0.96813 | 85.46 | 4.5 | -0.1 | 0 | 20.67 | 15 | 0 | 452 | 0 | 0 | 100 | 8041 | 85.5 | 20.9
2024-05-18 09:15 | 283.3 | 0 | 0 | 0 | 356 | 3.53 | 8.85 | 21.26 | 0.96113 | 85.45 | 4.5 | -0.4 | 0 | 21.08 | 15 | 0 | 450 | 0.2 | 12 | 100 | 8042 | 85.49 | 21.26
2024-05-18 09:30 | 488 | 0 | 0 | 0 | 348 | 3.49 | 8.56 | 21.16 | 0.98259 | 85.45 | 4.5 | -0.3 | 0 | 21.87 | 1 | 0 | 449 | 0 | 0 | 100 | 8048 | 85.49 | 22.05
2024-05-18 09:45 | 714.4 | 0 | 0 | 0 | 347 | 3.86 | 7.7 | 21.33 | 0.98147 | 85.45 | 4.5 | -0.3 | 0 | 22.51 | 0 | 0 | 447 | 0 | 0 | 100 | 8051 | 85.5 | 22.68
2024-05-18 10:00 | 802.1 | 0 | 0 | 0 | 345 | 3.64 | 6.34 | 21.66 | 0.96802 | 85.44 | 4.4 | -0.2 | 0 | 23.17 | 0 | 0 | 446 | 0 | 0 | 100 | 8057 | 85.49 | 23.32
2024-05-18 10:15 | 848.5 | 0 | 0 | 0 | 349 | 3.02 | 7.97 | 22.07 | 0.96369 | 85.47 | 4.4 | -0.4 | 0 | 23.88 | 0 | 0 | 445 | 0 | 0 | 100 | 8061 | 85.51 | 23.96
2024-05-18 10:30 | 767.3 | 0 | 0 | 0 | 15 | 1.44 | 4.96 | 22.55 | 0.96084 | 85.48 | 4.6 | -0.5 | 0 | 24.67 | 0 | 0 | 446 | 0 | 0 | 100 | 8065 | 85.52 | 24.74
2024-05-18 10:45 | 727.3 | 0 | 0 | 0 | 284 | 1.09 | 3.25 | 22.37 | 0.96364 | 85.5 | 4.6 | -0.4 | 0 | 25.13 | 0 | 0 | 445 | 0 | 0 | 100 | 8074 | 85.54 | 25.39
2024-05-18 11:00 | 836.7 | 0 | 0 | 0 | 350 | 2.21 | 4.45 | 22.89 | 0.93191 | 85.49 | 4.6 | -0.5 | 0 | 25.41 | 0 | 0 | 446 | 0 | 0 | 100 | 8079 | 85.53 | 25.88
2024-05-18 11:15 | 937.6 | 0 | 0 | 0 | 4 | 1.96 | 4.09 | 23.29 | 0.92363 | 85.47 | 4.6 | -0.5 | 0 | 25.61 | 0 | 0 | 446 | 0 | 0 | 100 | 8087 | 85.51 | 26.12
2024-05-18 11:30 | 541.4 | 0 | 0 | 0 | 1 | 1.81 | 4.16 | 22.79 | 0.95236 | 85.47 | 4.6 | -0.5 | 0 | 25.65 | 0 | 0 | 446 | 0 | 0 | 100 | 8093 | 85.51 | 26.34
2024-05-18 11:45 | 784.9 | 0 | 0 | 0 | 353 | 2.04 | 3.75 | 23.37 | 0.93764 | 85.45 | 4.6 | -0.5 | 0 | 25.49 | 0 | 0 | 446 | 0 | 0 | 100 | 8115 | 85.49 | 26.31
2024-05-18 12:00 | 835.2 | 0 | 0 | 0 | 1 | 2.17 | 6.37 | 23.71 | 0.93193 | 85.44 | 4.5 | -0.6 | 0 | 26.02 | 0 | 0 | 445 | 0 | 0 | 100 | 8133 | 85.48 | 26.92
2024-05-18 12:15 | 620.9 | 0 | 0 | 0 | 354 | 1.58 | 3.84 | 23.39 | 0.92225 | 85.44 | 4.5 | -0.5 | 0 | 25.94 | 0 | 0 | 446 | 0 | 0 | 100 | 8151 | 85.47 | 27.19
2024-05-18 12:30 | 483.1 | 0 | 0 | 0 | 340 | 2.25 | 4.21 | 22.85 | 0.92734 | 85.44 | 4.5 | -0.4 | 0 | 25.61 | 0 | 0 | 446 | 0 | 0 | 100 | 8159 | 85.47 | 27.05
2024-05-18 12:45 | 641.5 | 0 | 0 | 0 | 347 | 2.05 | 4.9 | 23.11 | 0.9125 | 85.41 | 4.6 | -0.4 | 0 | 25.24 | 0 | 0 | 446 | 0 | 0 | 100 | 8183 | 85.44 | 26.72
2024-05-18 13:00 | 676.5 | 0 | 0 | 0 | 4 | 1.55 | 6.4 | 23.51 | 0.91905 | 85.39 | 4.5 | -0.5 | 0 | 25.78 | 0 | 0 | 445 | 0 | 0 | 100 | 8198 | 85.42 | 27.33
2024-05-18 13:15 | 825.1 | 0 | 0 | 0 | 348 | 2.15 | 5.1 | 23.7 | 0.90312 | 85.36 | 4.6 | -0.6 | 0 | 26.15 | 0 | 0 | 445 | 0 | 0 | 100 | 8225 | 85.39 | 27.81
2024-05-18 13:30 | 781.9 | 0 | 0 | 0 | 343 | 2.11 | 5.49 | 23.69 | 0.8941 | 85.34 | 4.7 | -0.4 | 0 | 26.35 | 0 | 0 | 445 | 0 | 0 | 100 | 8248 | 85.37 | 28.28
2024-05-18 13:45 | 626.1 | 0 | 0 | 0 | 346 | 2.17 | 5.22 | 23.64 | 0.90399 | 85.32 | 4.5 | -0.5 | 0 | 26.41 | 0 | 0 | 445 | 0 | 0 | 100 | 8263 | 85.35 | 28.57
2024-05-18 14:00 | 485.1 | 0 | 0 | 0 | 347 | 1.95 | 4.84 | 23.1 | 0.93005 | 85.31 | 4.6 | -0.5 | 0 | 25.83 | 0 | 0 | 446 | 0 | 0 | 100 | 8266 | 85.34 | 28.14
2024-05-18 14:15 | 290.6 | 0 | 0 | 0 | 346 | 2.15 | 6.39 | 22.78 | 0.9385 | 85.3 | 4.5 | -0.5 | 0 | 25.24 | 0 | 0 | 447 | 0 | 0 | 100 | 8263 | 85.32 | 27.51
2024-05-18 14:30 | 646.6 | 0 | 0 | 0 | 342 | 2.94 | 6.77 | 22.35 | 0.95703 | 85.26 | 4.4 | -0.3 | 0 | 24.57 | 0 | 0 | 446 | 0 | 0 | 100 | 8292 | 85.29 | 26.67
2024-05-18 14:45 | 379.9 | 0 | 0 | 0 | 352 | 2.56 | 6.04 | 22.21 | 0.96298 | 85.26 | 4.6 | -0.5 | 0 | 24.51 | 0 | 0 | 448 | 0 | 0 | 100 | 8292 | 85.28 | 26.91
2024-05-18 15:00 | 217.3 | 0.68085 | 0 | 0 | 346 | 3.05 | 6.49 | 21.17 | 0.98716 | 85.27 | 4.5 | -0.5 | 22.4383 | 23.63 | 8 | 8 | 772 | 0.8 | 36 | 100 | 8286 | 85.29 | 25.81
2024-05-18 15:15 | 287.7 | 0 | 0 | 0 | 342 | 3.24 | 6.18 | 19.27 | 1.0027 | 85.24 | 4.4 | -0.4 | 0 | 21.62 | 15 | 15 | 519 | 0 | 0 | 100 | 8286 | 85.26 | 23.78
2024-05-18 15:30 | 228.7 | 0 | 0 | 0 | 346 | 3.87 | 8.34 | 20.13 | 0.99391 | 85.21 | 4.5 | -0.4 | 0 | 20.83 | 15 | 10 | 456 | 0 | 0 | 100 | 8286 | 85.24 | 22.96
2024-05-18 15:45 | 236.2 | 0 | 0 | 0 | 352 | 3.24 | 5.37 | 20.43 | 0.99232 | 85.22 | 4.6 | -0.7 | 0 | 20.73 | 15 | 0 | 453 | 0 | 0 | 100 | 8295 | 85.24 | 22.72
2024-05-18 16:00 | 274.9 | 0 | 0 | 0 | 349 | 3.55 | 6.8 | 20.27 | 0.9946 | 85.2 | 4.4 | -0.1 | 0 | 20.75 | 15 | 0 | 452 | 0 | 0 | 100 | 8296 | 85.23 | 22.87
2024-05-18 16:15 | 158.4 | 0 | 0 | 0 | 353 | 3.27 | 5.85 | 20.47 | 0.99154 | 85.21 | 4.4 | -0.7 | 0 | 20.77 | 15 | 0 | 451 | 0 | 0 | 100 | 8291 | 85.24 | 22.57
2024-05-18 16:30 | 130.4 | 0 | 0 | 0 | 347 | 3.7 | 6.76 | 20.45 | 0.97694 | 85.2 | 4.2 | -0.4 | 0 | 20.67 | 15 | 0 | 452 | 0 | 0 | 100 | 8286 | 85.23 | 22.11
2024-05-18 16:45 | 99.8 | 0 | 0 | 0 | 346 | 3.54 | 6.99 | 20.52 | 0.96776 | 85.21 | 4.3 | -0.5 | 0 | 20.58 | 15 | 0 | 452 | 0 | 0 | 100 | 8283 | 85.24 | 21.77
2024-05-18 17:00 | 75 | 0 | 0 | 0 | 350 | 3.18 | 5.53 | 20.44 | 0.97338 | 85.23 | 4.5 | -0.5 | 0 | 20.55 | 15 | 0 | 452 | 0 | 0 | 100 | 8279 | 85.26 | 21.49
2024-05-18 17:15 | 33.5 | 0 | 0 | 0 | 349 | 2.95 | 4.92 | 20.23 | 0.97723 | 85.25 | 4.4 | -0.4 | 0 | 20.35 | 15 | 0 | 454 | 0 | 0 | 100 | 8274 | 85.27 | 21.17
2024-05-18 17:30 | 21.6 | 0 | 0 | 0 | 355 | 3.05 | 6.27 | 19.98 | 0.97747 | 85.25 | 4.4 | -0.1 | 0 | 20.04 | 15 | 0 | 453 | 0 | 0 | 100 | 8273 | 85.28 | 20.74
2024-05-18 17:45 | 11.6 | 0 | 0 | 0 | 357 | 3.02 | 6.66 | 19.75 | 0.9802 | 85.25 | 4.3 | -0.3 | 0 | 19.73 | 15 | 0 | 454 | 0 | 0 | 100 | 8267 | 85.28 | 20.36
2024-05-18 18:00 | 3.4 | 0 | 0 | 0 | 352 | 3.11 | 7.41 | 19.51 | 0.97727 | 85.26 | 4.3 | -0.5 | 0 | 19.41 | 15 | 0 | 454 | 0 | 0 | 100 | 8263 | 85.28 | 20
2024-05-18 18:15 | 0.3 | 0 | 0 | 0 | 3 | 3.16 | 9.52 | 19.43 | 0.97106 | 85.27 | 4.4 | -0.5 | 0 | 19.16 | 15 | 0 | 454 | 0 | 0 | 100 | 8260 | 85.3 | 19.72
2024-05-18 18:30 | 0 | 0 | 0 | 0 | 356 | 3.51 | 6.56 | 19.39 | 0.97214 | 85.29 | 4.5 | -0.4 | 0 | 19.07 | 15 | 0 | 454 | 0 | 0 | 100 | 8259 | 85.32 | 19.53
2024-05-18 18:45 | 0 | 0 | 0 | 0 | 0 | 3.06 | 6.03 | 19.37 | 0.96712 | 85.31 | 4.4 | -0.4 | 0 | 19 | 15 | 0 | 454 | 0 | 0 | 100 | 8255 | 85.34 | 19.39
2024-05-18 19:00 | 0 | 0 | 0 | 0 | 357 | 3.21 | 6.08 | 19.44 | 0.95672 | 85.32 | 4.3 | -0.6 | 0 | 18.95 | 15 | 0 | 453 | 0 | 0 | 100 | 8253 | 85.35 | 19.3
2024-05-18 19:15 | 0 | 0 | 0 | 0 | 1 | 3.04 | 5.61 | 19.39 | 0.96548 | 85.33 | 4.4 | -0.5 | 0 | 19.02 | 15 | 0 | 454 | 0 | 0 | 100 | 8249 | 85.36 | 19.27
2024-05-18 19:30 | 0 | 0 | 0 | 0 | 4 | 2.94 | 4.91 | 19.22 | 0.9762 | 85.35 | 4.4 | -0.6 | 0 | 18.96 | 15 | 0 | 456 | 0 | 0 | 100 | 8250 | 85.38 | 19.19
2024-05-18 19:45 | 0 | 0 | 0 | 0 | 0 | 3.19 | 4.8 | 19.19 | 0.98253 | 85.36 | 4.4 | -0.5 | 0 | 18.93 | 15 | 0 | 456 | 0 | 0 | 100 | 8244 | 85.39 | 19.12
2024-05-18 20:00 | 0 | 0 | 0 | 0 | 356 | 3.48 | 6.69 | 19.19 | 0.97982 | 85.35 | 4.3 | -0.3 | 0 | 18.89 | 15 | 0 | 458 | 0 | 0 | 100 | 8243 | 85.38 | 19.08
2024-05-18 20:15 | 0 | 0 | 0 | 0 | 354 | 3.23 | 6.15 | 19.06 | 0.98281 | 85.35 | 4.4 | -0.4 | 0 | 18.83 | 15 | 0 | 456 | 0 | 0 | 100 | 8241 | 85.38 | 19
2024-05-18 20:30 | 0 | 0 | 0 | 0 | 353 | 3.34 | 6.12 | 19.09 | 0.97689 | 85.36 | 4.4 | -0.3 | 0 | 18.78 | 15 | 2 | 459 | 0 | 0 | 100 | 8238 | 85.39 | 18.93
2024-05-18 20:45 | 0 | 0 | 0 | 0 | 350 | 3.42 | 6.27 | 19.09 | 0.97418 | 85.37 | 4.3 | -0.5 | 0 | 18.76 | 15 | 0 | 457 | 0 | 0 | 100 | 8237 | 85.4 | 18.92
2024-05-18 21:00 | 0 | 0 | 0 | 0 | 356 | 2.99 | 5.38 | 18.95 | 0.98409 | 85.38 | 4.5 | -0.4 | 0 | 18.72 | 15 | 8 | 494 | 0 | 0 | 100 | 8232 | 85.41 | 18.85
2024-05-18 21:15 | 0 | 0 | 0 | 0 | 352 | 3.23 | 5.64 | 18.97 | 0.98789 | 85.4 | 4.4 | -0.4 | 0 | 18.71 | 15 | 15 | 478 | 0 | 0 | 100 | 8232 | 85.43 | 18.83
2024-05-18 21:30 | 0 | 0 | 0 | 0 | 352 | 3.42 | 6.2 | 19.03 | 0.98056 | 85.39 | 4.4 | -0.5 | 0 | 18.64 | 15 | 15 | 507 | 0 | 0 | 100 | 8227 | 85.42 | 18.78
2024-05-18 21:45 | 0 | 0 | 0 | 0 | 352 | 3.5 | 5.65 | 18.85 | 0.98888 | 85.39 | 4.4 | -0.5 | 0 | 18.61 | 15 | 15 | 501 | 0 | 0 | 100 | 8227 | 85.43 | 18.75
2024-05-18 22:00 | 0 | 0 | 0 | 0 | 349 | 3.26 | 5.04 | 18.8 | 0.99013 | 85.39 | 4.3 | -0.6 | 0 | 18.55 | 15 | 15 | 515 | 0 | 0 | 100 | 8225 | 85.43 | 18.7
2024-05-18 22:15 | 0 | 0 | 0 | 0 | 349 | 3.3 | 6.28 | 18.85 | 0.97968 | 85.41 | 4.4 | -0.7 | 0 | 18.5 | 15 | 15 | 468 | 0 | 0 | 100 | 8222 | 85.44 | 18.64
2024-05-18 22:30 | 0 | 0 | 0 | 0 | 347 | 3.27 | 5.36 | 18.72 | 0.98536 | 85.42 | 4.4 | -0.5 | 0 | 18.47 | 15 | 5 | 457 | 0 | 0 | 100 | 8224 | 85.45 | 18.6
2024-05-18 22:45 | 0 | 0 | 0 | 0 | 352 | 3.48 | 7.37 | 18.63 | 0.983 | 85.4 | 4.3 | -0.5 | 0 | 18.39 | 15 | 0 | 456 | 0 | 0 | 100 | 8220 | 85.43 | 18.51
2024-05-18 23:00 | 0 | 0 | 0 | 0 | 352 | 3.41 | 6.8 | 18.68 | 0.97807 | 85.38 | 4.4 | -0.4 | 0 | 18.36 | 15 | 5 | 465 | 0 | 0 | 100 | 8218 | 85.41 | 18.47
2024-05-18 23:15 | 0 | 0 | 0 | 0 | 3 | 3.08 | 6.65 | 18.71 | 0.97624 | 85.38 | 4.3 | -0.6 | 0 | 18.4 | 15 | 1 | 457 | 0 | 0 | 100 | 8216 | 85.41 | 18.49
2024-05-18 23:30 | 0 | 0 | 0 | 0 | 356 | 2.76 | 5.94 | 18.86 | 0.97448 | 85.38 | 4.3 | -0.5 | 0 | 18.41 | 15 | 11 | 477 | 0 | 0 | 100 | 8213 | 85.41 | 18.52
2024-05-18 23:45 | 0 | 0 | 0 | 0 | 346 | 3.42 | 5.98 | 18.89 | 0.98183 | 85.34 | 4.5 | -0.6 | 0 | 18.54 | 15 | 5 | 456 | 0 | 0 | 100 | 8213 | 85.37 | 18.6
2024-05-19 | 0 | 0 | 0 | 0 | 351 | 3.25 | 6.24 | 18.87 | 0.98213 | 85.31 | 4.4 | -0.6 | 0 | 18.55 | 15 | 0 | 458 | 0 | 0 | 100 | 8210 | 85.34 | 18.62
2024-05-19 00:15 | 0 | 0 | 0 | 0 | 354 | 2.74 | 5.56 | 18.95 | 0.9809 | 85.32 | 4.4 | -0.5 | 0 | 18.57 | 15 | 8 | 459 | 0 | 0 | 100 | 8178 | 85.35 | 18.83
2024-05-19 00:30 | 0 | 0 | 0 | 0 | 354 | 1.99 | 4.14 | 18.9 | 0.9693 | 85.32 | 4.4 | -0.4 | 0 | 18.71 | 15 | 15 | 495 | 0 | 0 | 100 | 8189 | 85.35 | 18.93
2024-05-19 00:45 | 0 | 0 | 0 | 0 | 356 | 2.3 | 4.08 | 18.87 | 0.98902 | 85.3 | 4.4 | -0.5 | 0 | 18.61 | 15 | 13 | 457 | 0 | 0 | 100 | 8189 | 85.33 | 18.82
2024-05-19 01:00 | 0 | 0 | 0 | 0 | 352 | 2.25 | 4.19 | 18.91 | 0.98793 | 85.29 | 4.4 | -0.5 | 0 | 18.65 | 15 | 0 | 457 | 0 | 0 | 100 | 8193 | 85.32 | 18.82
2024-05-19 01:15 | 0 | 0 | 0 | 0 | 350 | 2.72 | 5.06 | 18.82 | 0.9935 | 85.28 | 4.4 | -0.4 | 0 | 18.63 | 15 | 2 | 457 | 0 | 0 | 100 | 8187 | 85.31 | 18.82
2024-05-19 01:30 | 0 | 0 | 0 | 0 | 357 | 2.32 | 7.11 | 18.93 | 0.9867 | 85.27 | 4.4 | -0.4 | 0 | 18.65 | 15 | 12 | 466 | 0 | 0 | 100 | 8185 | 85.3 | 18.83
2024-05-19 01:45 | 0 | 0 | 0 | 0 | 3 | 2.47 | 5.38 | 18.91 | 0.99068 | 85.26 | 4.4 | -0.5 | 0 | 18.69 | 15 | 7 | 459 | 0 | 0 | 100 | 8181 | 85.3 | 18.85
2024-05-19 02:00 | 0 | 0 | 0 | 0 | 357 | 1.83 | 4.42 | 18.8 | 0.99659 | 85.26 | 4.3 | -0.4 | 0 | 18.66 | 15 | 15 | 475 | 0 | 0 | 100 | 8183 | 85.29 | 18.8
2024-05-19 02:15 | 0 | 0.034043 | 0 | 0 | 359 | 1.75 | 4.52 | 18.87 | 0.98902 | 85.25 | 4.4 | -0.6 | 1.0213 | 18.59 | 15 | 15 | 633 | 0 | 0 | 100 | 8180 | 85.28 | 18.78
2024-05-19 02:30 | 0 | 0.034043 | 0 | 0 | 348 | 1.92 | 4.08 | 18.89 | 0.99146 | 85.23 | 4.4 | -0.4 | 1.0213 | 18.65 | 15 | 15 | 613 | 0 | 0 | 100 | 8182 | 85.26 | 18.82
2024-05-19 02:45 | 0 | 0 | 0 | 0 | 356 | 2.08 | 3.5 | 18.73 | 0.99632 | 85.22 | 4.4 | -0.5 | 0 | 18.6 | 15 | 15 | 601 | 0 | 0 | 100 | 8179 | 85.25 | 18.77
2024-05-19 03:00 | 0 | 0 | 0 | 0 | 358 | 2.13 | 4.99 | 18.61 | 0.99543 | 85.23 | 4.3 | -0.5 | 0 | 18.44 | 15 | 15 | 590 | 0 | 0 | 100 | 8178 | 85.26 | 18.61
2024-05-19 03:15 | 0 | 0 | 0 | 0 | 350 | 3.04 | 5.77 | 18.57 | 0.98763 | 85.22 | 4.3 | -0.5 | 0 | 18.29 | 15 | 15 | 566 | 0 | 0 | 100 | 8176 | 85.25 | 18.5
2024-05-19 03:30 | 0 | 0 | 0 | 0 | 357 | 2.85 | 5.31 | 18.51 | 0.99182 | 85.22 | 4.4 | -0.6 | 0 | 18.28 | 15 | 15 | 556 | 0 | 0 | 100 | 8175 | 85.25 | 18.48
2024-05-19 03:45 | 0 | 0 | 0 | 0 | 356 | 2.74 | 4.6 | 18.54 | 0.9848 | 85.22 | 4.4 | -0.4 | 0 | 18.21 | 15 | 15 | 538 | 0 | 0 | 100 | 8175 | 85.25 | 18.39
2024-05-19 04:00 | 0 | 0 | 0 | 0 | 350 | 2.95 | 6.68 | 18.53 | 0.98636 | 85.22 | 4.5 | -0.7 | 0 | 18.22 | 15 | 15 | 512 | 0 | 0 | 100 | 8174 | 85.25 | 18.38
2024-05-19 04:15 | 0 | 0 | 0 | 0 | 346 | 3.48 | 7.65 | 18.63 | 0.98393 | 85.22 | 4.4 | -0.5 | 0 | 18.27 | 15 | 15 | 461 | 0 | 0 | 100 | 8171 | 85.25 | 18.45
2024-05-19 04:30 | 0 | 0 | 0 | 0 | 352 | 2.88 | 5.14 | 18.69 | 0.98628 | 85.22 | 4.4 | -0.5 | 0 | 18.38 | 15 | 0 | 455 | 0 | 0 | 100 | 8169 | 85.25 | 18.53
2024-05-19 04:45 | 0 | 0 | 0 | 0 | 358 | 2.64 | 5.16 | 18.67 | 0.99263 | 85.23 | 4.4 | -0.5 | 0 | 18.45 | 15 | 6 | 494 | 0 | 0 | 100 | 8168 | 85.26 | 18.6
2024-05-19 05:00 | 0 | 0 | 0 | 0 | 346 | 2.65 | 4.81 | 18.71 | 0.99108 | 85.26 | 4.5 | -0.4 | 0 | 18.47 | 15 | 15 | 551 | 0 | 0 | 100 | 8166 | 85.29 | 18.63
2024-05-19 05:15 | 0 | 0 | 0 | 0 | 350 | 2.03 | 4.19 | 18.65 | 0.99434 | 85.27 | 4.4 | -0.5 | 0 | 18.46 | 15 | 15 | 545 | 0 | 0 | 100 | 8170 | 85.3 | 18.62
2024-05-19 05:30 | 0.9 | 0 | 0 | 0 | 356 | 2.53 | 6.99 | 18.71 | 0.98737 | 85.29 | 4.3 | -0.4 | 0 | 18.41 | 15 | 15 | 500 | 0 | 0 | 100 | 8163 | 85.32 | 18.57
2024-05-19 05:45 | 3.7 | 0 | 0 | 0 | 346 | 2.78 | 5.82 | 18.75 | 0.98583 | 85.31 | 4.4 | -0.4 | 0 | 18.45 | 15 | 14 | 460 | 0 | 0 | 100 | 8164 | 85.34 | 18.61
2024-05-19 06:00 | 4.9 | 0 | 0 | 0 | 344 | 2.65 | 4.85 | 18.66 | 0.99511 | 85.32 | 4.3 | -0.4 | 0 | 18.49 | 15 | 0 | 456 | 0 | 0 | 100 | 8163 | 85.36 | 18.64
2024-05-19 06:15 | 17.1 | 0 | 0 | 0 | 347 | 2.85 | 5.41 | 18.67 | 0.99356 | 85.34 | 4.4 | -0.6 | 0 | 18.47 | 15 | 0 | 455 | 0 | 0 | 100 | 8160 | 85.37 | 18.67
2024-05-19 06:30 | 22.3 | 0 | 0 | 0 | 348 | 3.22 | 6.51 | 18.8 | 0.99243 | 85.35 | 4.4 | -0.5 | 0 | 18.57 | 15 | 2 | 464 | 0 | 0 | 100 | 8159 | 85.38 | 18.77
2024-05-19 06:45 | 41 | 0 | 0 | 0 | 350 | 3.37 | 5.77 | 18.89 | 0.99375 | 85.34 | 4.5 | -0.7 | 0 | 18.71 | 15 | 15 | 462 | 0 | 0 | 100 | 8157 | 85.38 | 18.88
2024-05-19 07:00 | 52.9 | 0 | 0 | 0 | 349 | 3.38 | 5.87 | 19.07 | 0.99444 | 85.36 | 4.5 | -0.5 | 0 | 18.89 | 15 | 3 | 458 | 0 | 0 | 100 | 8159 | 85.39 | 19.05
2024-05-19 07:15 | 69.5 | 0 | 0 | 0 | 353 | 2.84 | 5.7 | 19.2 | 0.99901 | 85.38 | 4.5 | -0.4 | 0 | 19.13 | 15 | 0 | 454 | 0 | 0 | 100 | 8156 | 85.41 | 19.24
2024-05-19 07:30 | 64.1 | 0 | 0 | 0 | 351 | 3.05 | 7.23 | 19.21 | 1.0002 | 85.39 | 4.3 | -0.3 | 0 | 19.29 | 15 | 5 | 564 | 0 | 0 | 100 | 8155 | 85.42 | 19.43
2024-05-19 07:45 | 87 | 0 | 0 | 0 | 344 | 3.68 | 7.64 | 19.13 | 0.99976 | 85.39 | 4.3 | -0.6 | 0 | 19.31 | 15 | 15 | 523 | 0 | 0 | 100 | 8154 | 85.42 | 19.46
2024-05-19 08:00 | 108.3 | 0 | 0 | 0 | 355 | 3.17 | 5.84 | 19.23 | 0.99894 | 85.39 | 4.5 | -0.5 | 0 | 19.38 | 15 | 15 | 486 | 0 | 0 | 100 | 8156 | 85.43 | 19.55
2024-05-19 08:15 | 145.1 | 0 | 0 | 0 | 354 | 3.76 | 6.99 | 19.46 | 0.9989 | 85.38 | 4.3 | -0.2 | 0 | 19.55 | 15 | 10 | 466 | 0 | 0 | 100 | 8153 | 85.42 | 19.76
2024-05-19 08:30 | 151.7 | 0 | 0 | 0 | 356 | 3.65 | 7.25 | 19.99 | 0.99228 | 85.37 | 4.3 | -0.7 | 0 | 19.97 | 15 | 2 | 452 | 0 | 0 | 100 | 8153 | 85.41 | 20.11
2024-05-19 08:45 | 185.4 | 0 | 0 | 0 | 356 | 3.29 | 6.69 | 20.3 | 0.99066 | 85.39 | 4.5 | -0.5 | 0 | 20.44 | 15 | 0 | 451 | 0 | 0 | 100 | 8155 | 85.43 | 20.56
2024-05-19 09:00 | 188.1 | 0 | 0 | 0 | 356 | 2.53 | 5.67 | 20.35 | 0.99221 | 85.39 | 4.6 | -0.5 | 0 | 20.78 | 15 | 0 | 451 | 0 | 0 | 100 | 8155 | 85.43 | 20.97
2024-05-19 09:15 | 196.4 | 0 | 0 | 0 | 354 | 3.22 | 6.27 | 20.2 | 0.99468 | 85.39 | 4.5 | -0.7 | 0 | 20.87 | 15 | 1 | 451 | 0 | 0 | 100 | 8153 | 85.42 | 21.16
2024-05-19 09:30 | 556.8 | 0 | 0 | 0 | 359 | 3.14 | 5.68 | 21.53 | 0.97263 | 85.37 | 4.5 | -0.5 | 0 | 21.71 | 2 | 0 | 448 | 0 | 0 | 100 | 8160 | 85.41 | 21.85
2024-05-19 09:45 | 536.2 | 0 | 0 | 0 | 355 | 3.04 | 6.46 | 21.47 | 0.99107 | 85.36 | 4.3 | -0.5 | 0 | 22.85 | 0 | 0 | 449 | 0 | 0 | 100 | 8166 | 85.4 | 22.99
2024-05-19 10:00 | 407.4 | 0 | 0 | 0 | 352 | 3.18 | 5.71 | 20.77 | 0.99296 | 85.37 | 4.5 | -0.6 | 0 | 22.61 | 7 | 0 | 448 | 0 | 0 | 100 | 8170 | 85.4 | 22.95
2024-05-19 10:15 | 647.7 | 0 | 0 | 0 | 348 | 3.63 | 7.59 | 21.56 | 0.97513 | 85.35 | 4.7 | -0.4 | 0 | 22.95 | 0 | 0 | 447 | 0 | 0 | 100 | 8172 | 85.39 | 23.3
2024-05-19 10:30 | 625.2 | 0 | 0 | 0 | 347 | 3.88 | 7.8 | 21.93 | 0.96739 | 85.34 | 4.8 | -0.3 | 0 | 23.51 | 0 | 0 | 449 | 0 | 0 | 100 | 8178 | 85.38 | 23.8
2024-05-19 10:45 | 466.1 | 0 | 0 | 0 | 348 | 3.77 | 6.83 | 21.08 | 0.98142 | 85.33 | 4.6 | -0.7 | 0 | 22.9 | 7 | 0 | 448 | 0 | 0 | 100 | 8184 | 85.36 | 23.41
2024-05-19 11:00 | 764.9 | 0 | 0 | 0 | 348 | 3.92 | 8.11 | 21.99 | 0.96083 | 85.3 | 4.4 | -0.5 | 0 | 23.2 | 0 | 0 | 447 | 0 | 0 | 100 | 8188 | 85.34 | 23.79
2024-05-19 11:15 | 620.1 | 0 | 0 | 0 | 347 | 3.04 | 5.37 | 22.21 | 0.97307 | 85.3 | 4.7 | -0.7 | 0 | 23.91 | 2 | 0 | 454 | 0 | 0 | 100 | 8196 | 85.34 | 24.42
2024-05-19 11:30 | 394.7 | 0 | 0 | 0 | 346 | 2.88 | 6.07 | 20.85 | 0.99905 | 85.32 | 4.5 | -0.5 | 0 | 23.39 | 8 | 6 | 449 | 0 | 0 | 100 | 8202 | 85.35 | 24.04
2024-05-19 11:45 | 298 | 0 | 0 | 0 | 347 | 2.9 | 6.12 | 20.12 | 1.0039 | 85.31 | 4.5 | -0.4 | 0 | 22.45 | 5 | 0 | 450 | 0 | 0 | 100 | 8203 | 85.34 | 23.38
2024-05-19 12:00 | 242.2 | 0 | 0 | 0 | 346 | 3.44 | 7.27 | 19.46 | 0.99802 | 85.29 | 4.3 | -0.2 | 0 | 21.45 | 15 | 0 | 453 | 0 | 0 | 100 | 8205 | 85.32 | 22.54
2024-05-19 12:15 | 193.9 | 0 | 0 | 0 | 345 | 3.42 | 8.09 | 19.31 | 0.99933 | 85.29 | 4.3 | -0.6 | 0 | 20.61 | 15 | 9 | 675 | 0 | 0 | 100 | 8203 | 85.31 | 21.78
2024-05-19 12:30 | 206 | 0 | 0 | 0 | 351 | 3.26 | 7.65 | 19.2 | 1.0017 | 85.28 | 4.5 | -0.5 | 0 | 20.23 | 15 | 15 | 657 | 0 | 0 | 100 | 8207 | 85.31 | 21.2
2024-05-19 12:45 | 310.7 | 0 | 0 | 0 | 342 | 3.6 | 6.45 | 19.28 | 1.0003 | 85.25 | 4.4 | -0.6 | 0 | 20.16 | 15 | 15 | 522 | 0 | 0 | 100 | 8213 | 85.28 | 20.98
2024-05-19 13:00 | 237.1 | 0 | 0 | 0 | 343 | 3.07 | 5.89 | 19.28 | 1.0021 | 85.26 | 4.3 | -0.4 | 0 | 20.07 | 15 | 15 | 509 | 0 | 0 | 100 | 8214 | 85.3 | 20.86
2024-05-19 13:15 | 849.3 | 0 | 0 | 0 | 349 | 3.22 | 5.91 | 20.87 | 0.96416 | 85.23 | 4.1 | -0.5 | 0 | 20.9 | 12 | 11 | 449 | 0 | 0 | 100 | 8259 | 85.26 | 21.6
2024-05-19 13:30 | 861.1 | 0 | 0 | 0 | 354 | 2.8 | 7.08 | 21.92 | 0.94326 | 85.21 | 4.5 | -0.5 | 0 | 22.49 | 0 | 0 | 447 | 0 | 0 | 100 | 8292 | 85.24 | 23.77
2024-05-19 13:45 | 376.3 | 0 | 0 | 0 | 346 | 3.08 | 8.4 | 21.27 | 0.98113 | 85.19 | 4.6 | -0.7 | 0 | 23.08 | 0 | 0 | 449 | 0 | 0 | 100 | 8290 | 85.22 | 24.79
2024-05-19 14:00 | 634.3 | 0 | 0 | 0 | 348 | 3.21 | 5.6 | 21.53 | 0.96212 | 85.16 | 4.7 | -0.5 | 0 | 22.89 | 0 | 0 | 447 | 0 | 0 | 100 | 8309 | 85.2 | 24.51
2024-05-19 14:15 | 205.1 | 0 | 0 | 0 | 344 | 3.17 | 6 | 21 | 0.9943 | 85.16 | 4.5 | -0.4 | 0 | 23.11 | 6 | 3 | 513 | 0 | 0 | 100 | 8300 | 85.19 | 24.87
2024-05-19 14:30 | 172.3 | 0 | 0 | 0 | 344 | 2.91 | 6.5 | 20.11 | 0.99981 | 85.16 | 4.4 | -0.5 | 0 | 21.83 | 15 | 15 | 836 | 0 | 0 | 100 | 8296 | 85.19 | 23.28
2024-05-19 14:45 | 142.8 | 0.034043 | 0 | 0 | 351 | 2.74 | 6.5 | 19.71 | 1.0022 | 85.16 | 4.4 | -0.6 | 1.0213 | 20.87 | 15 | 15 | 741 | 0 | 0 | 100 | 8290 | 85.19 | 22.15
2024-05-19 15:00 | 187.4 | 0 | 0 | 0 | 350 | 2.83 | 5.63 | 19.53 | 0.99809 | 85.16 | 4.4 | -0.4 | 0 | 20.23 | 15 | 15 | 621 | 0 | 0 | 100 | 8286 | 85.19 | 21.47
2024-05-19 15:15 | 134.1 | 0 | 0 | 0 | 338 | 4.32 | 7.77 | 19.29 | 1.0015 | 85.14 | 4.3 | -0.5 | 0 | 19.89 | 15 | 15 | 619 | 0 | 0 | 100 | 8286 | 85.17 | 20.98
2024-05-19 15:30 | 75.7 | 0.017021 | 0 | 0 | 335 | 4.21 | 7.53 | 19.02 | 0.99982 | 85.14 | 4.2 | -0.5 | 1.0213 | 19.54 | 15 | 15 | 836 | 0 | 0 | 100 | 8279 | 85.17 | 20.46
2024-05-19 15:45 | 66.3 | 0.017021 | 0 | 0 | 339 | 4.34 | 8.08 | 18.77 | 0.99846 | 85.15 | 4.4 | -0.9 | 1.0213 | 19.11 | 15 | 15 | 751 | 0.4 | 12 | 100 | 8278 | 85.18 | 19.96
2024-05-19 16:00 | 118.7 | 0.051064 | 0 | 0 | 338 | 4.49 | 10.96 | 18.87 | 0.99958 | 85.15 | 4.5 | -0.4 | 2.0383 | 19.11 | 15 | 15 | 890 | 0.4 | 12 | 100 | 8276 | 85.18 | 19.83
2024-05-19 16:15 | 116.9 | 0.034043 | 0 | 0 | 344 | 3.39 | 7.09 | 19.14 | 0.99778 | 85.15 | 4.4 | -0.5 | 1.0213 | 19.32 | 15 | 15 | 782 | 0.6 | 12 | 100 | 8273 | 85.18 | 19.89
2024-05-19 16:30 | 151.5 | 0 | 0 | 0 | 335 | 4.8 | 8.63 | 19.04 | 0.99812 | 85.14 | 4.5 | -0.1 | 0 | 19.38 | 15 | 15 | 898 | 0.2 | 12 | 100 | 8276 | 85.17 | 19.86
2024-05-19 16:45 | 80.3 | 0.068085 | 0 | 0 | 335 | 4.89 | 7.85 | 18.98 | 1 | 85.15 | 4.6 | -0.1 | 1.0213 | 19.24 | 15 | 15 | 767 | 0.6 | 12 | 100 | 8273 | 85.18 | 19.71
2024-05-19 17:00 | 45.4 | 0 | 0 | 0 | 338 | 4.17 | 8.6 | 18.88 | 1.0022 | 85.16 | 4.6 | -0.7 | 0 | 19.05 | 15 | 15 | 608 | 0.8 | 12 | 100 | 8266 | 85.19 | 19.52
2024-05-19 17:15 | 42.5 | 0.017021 | 0 | 0 | 341 | 3.87 | 7.53 | 18.81 | 1.001 | 85.17 | 4.4 | -0.4 | 1.0213 | 18.89 | 15 | 15 | 831 | 0.4 | 12 | 100 | 8265 | 85.2 | 19.36
2024-05-19 17:30 | 26.3 | 0.34043 | 0 | 0 | 341 | 4.93 | 9.77 | 18.53 | 1.0014 | 85.17 | 4.5 | -0.8 | 4.0809 | 18.7 | 15 | 15 | 823 | 2.6 | 24 | 100 | 8263 | 85.2 | 19.18
2024-05-19 17:45 | 15 | 0.017021 | 0 | 0 | 346 | 3.73 | 8.1 | 18.53 | 1.0004 | 85.18 | 4.4 | -0.6 | 1.0213 | 18.55 | 15 | 15 | 576 | 0.6 | 12 | 100 | 8259 | 85.21 | 19.03
2024-05-19 18:00 | 6.8 | 0 | 0 | 0 | 349 | 3.25 | 7.07 | 18.56 | 0.99949 | 85.18 | 4.5 | -0.6 | 0 | 18.55 | 15 | 15 | 566 | 0 | 0 | 100 | 8255 | 85.21 | 18.97
2024-05-19 18:15 | 0 | 0 | 0 | 0 | 354 | 3.39 | 5.66 | 18.61 | 1.0001 | 85.19 | 4.3 | -0.6 | 0 | 18.54 | 15 | 15 | 637 | 0 | 0 | 100 | 8254 | 85.22 | 18.93
2024-05-19 18:30 | 0 | 0.017021 | 0 | 0 | 347 | 3.67 | 6.42 | 18.63 | 0.99978 | 85.21 | 4.3 | -0.5 | 1.0213 | 18.55 | 15 | 15 | 612 | 0.4 | 12 | 100 | 8251 | 85.25 | 18.91
2024-05-19 18:45 | 0 | 0 | 0 | 0 | 345 | 3.57 | 7.81 | 18.49 | 1.0006 | 85.23 | 4.2 | -0.4 | 0 | 18.5 | 15 | 15 | 562 | 0 | 0 | 100 | 8250 | 85.27 | 18.86
2024-05-19 19:00 | 0 | 0 | 0 | 0 | 348 | 3.45 | 6.16 | 18.43 | 1.0006 | 85.25 | 4.4 | -0.6 | 0 | 18.4 | 15 | 15 | 558 | 0.2 | 12 | 100 | 8248 | 85.28 | 18.78
2024-05-19 19:15 | 0 | 0 | 0 | 0 | 351 | 3.33 | 7.13 | 18.43 | 0.99917 | 85.26 | 4.2 | -0.3 | 0 | 18.38 | 15 | 15 | 540 | 0 | 0 | 100 | 8244 | 85.29 | 18.74
2024-05-19 19:30 | 0 | 0 | 0 | 0 | 352 | 3.21 | 5.19 | 18.5 | 0.99761 | 85.26 | 4.3 | -0.5 | 0 | 18.39 | 15 | 15 | 561 | 0 | 0 | 100 | 8242 | 85.29 | 18.74
2024-05-19 19:45 | 0 | 0 | 0 | 0 | 354 | 3.12 | 7.37 | 18.59 | 0.99668 | 85.25 | 4.4 | -0.2 | 0 | 18.46 | 15 | 15 | 564 | 0 | 0 | 100 | 8237 | 85.28 | 18.77
2024-05-19 20:00 | 0 | 0 | 0 | 0 | 356 | 3.1 | 5.36 | 18.67 | 0.99635 | 85.26 | 4.5 | -0.5 | 0 | 18.52 | 15 | 15 | 560 | 0 | 0 | 100 | 8240 | 85.29 | 18.83
2024-05-19 20:15 | 0 | 0 | 0 | 0 | 343 | 3.53 | 7.47 | 18.71 | 0.9985 | 85.28 | 4.2 | -0.5 | 0 | 18.59 | 15 | 15 | 703 | 0 | 0 | 100 | 8233 | 85.31 | 18.88
2024-05-19 20:30 | 0 | 0.017021 | 0 | 0 | 352 | 3.08 | 6.39 | 18.63 | 0.99978 | 85.29 | 4.3 | -0.4 | 1.0213 | 18.6 | 15 | 15 | 602 | 0 | 0 | 100 | 8233 | 85.32 | 18.9
2024-05-19 20:45 | 0 | 0 | 0 | 0 | 357 | 3.45 | 6.46 | 18.37 | 1.0001 | 85.3 | 4.3 | -0.6 | 0 | 18.43 | 15 | 15 | 553 | 0 | 0 | 100 | 8231 | 85.33 | 18.78
2024-05-19 21:00 | 0 | 0 | 0 | 0 | 351 | 3.56 | 6.31 | 18.27 | 0.99876 | 85.3 | 4.4 | -0.3 | 0 | 18.3 | 15 | 15 | 576 | 0 | 0 | 100 | 8231 | 85.34 | 18.67
2024-05-19 21:15 | 0 | 0.017021 | 0 | 0 | 350 | 3.42 | 6.95 | 18.14 | 1.0002 | 85.31 | 4.3 | -0.5 | 1.0213 | 18.17 | 15 | 15 | 787 | 0 | 0 | 100 | 8229 | 85.34 | 18.57
2024-05-19 21:30 | 0 | 0 | 0 | 0 | 351 | 3.46 | 6.27 | 18.29 | 0.99703 | 85.31 | 4.4 | -0.2 | 0 | 18.16 | 15 | 15 | 593 | 0.2 | 12 | 100 | 8228 | 85.35 | 18.53
2024-05-19 21:45 | 0 | 0 | 0 | 0 | 358 | 2.89 | 5.37 | 18.37 | 0.99725 | 85.32 | 4.4 | -0.5 | 0 | 18.24 | 15 | 15 | 580 | 0 | 0 | 100 | 8223 | 85.35 | 18.57
2024-05-19 22:00 | 0 | 0 | 0 | 0 | 355 | 2.98 | 5.26 | 18.41 | 0.99853 | 85.32 | 4.5 | -0.4 | 0 | 18.3 | 15 | 15 | 641 | 0 | 0 | 100 | 8223 | 85.36 | 18.61
2024-05-19 22:15 | 0 | 0 | 0 | 0 | 352 | 3.36 | 5.77 | 18.4 | 0.99963 | 85.32 | 4.5 | -0.7 | 0 | 18.36 | 15 | 15 | 569 | 0 | 0 | 100 | 8218 | 85.35 | 18.64
2024-05-19 22:30 | 0 | 0 | 0 | 0 | 353 | 3.49 | 6.8 | 18.38 | 0.99994 | 85.32 | 4.3 | -0.2 | 0 | 18.33 | 15 | 15 | 557 | 0 | 0 | 100 | 8217 | 85.35 | 18.64
2024-05-19 22:45 | 0 | 0 | 0 | 0 | 350 | 3.77 | 7.37 | 17.96 | 1.0014 | 85.3 | 4.3 | -0.2 | 0 | 18.17 | 15 | 15 | 503 | 0 | 0 | 100 | 8218 | 85.33 | 18.54
2024-05-19 23:00 | 0 | 0 | 0 | 0 | 350 | 4.16 | 7.19 | 17.71 | 0.99999 | 85.28 | 4.3 | -0.6 | 0 | 17.9 | 15 | 15 | 486 | 0 | 0 | 100 | 8215 | 85.31 | 18.32
2024-05-19 23:15 | 0 | 0 | 0 | 0 | 353 | 3.71 | 7.28 | 17.63 | 0.99909 | 85.28 | 4.2 | -0.3 | 0 | 17.74 | 15 | 15 | 482 | 0 | 0 | 100 | 8215 | 85.31 | 18.2
2024-05-19 23:30 | 0 | 0 | 0 | 0 | 354 | 3.54 | 6.28 | 17.94 | 0.99534 | 85.28 | 4.4 | -0.5 | 0 | 17.77 | 15 | 15 | 536 | 0 | 0 | 100 | 8211 | 85.31 | 18.21
2024-05-19 23:45 | 0 | 0 | 0 | 0 | 350 | 3.64 | 7.12 | 18.01 | 0.99873 | 85.27 | 4.6 | -0.8 | 0 | 17.89 | 15 | 15 | 544 | 0.2 | 12 | 100 | 8208 | 85.3 | 18.25
2024-05-20 | 0 | 0 | 0 | 0 | 359 | 3.58 | 6.51 | 18.12 | 0.99762 | 85.25 | 4.2 | -0.4 | 0 | 18 | 15 | 15 | 574 | 0 | 0 | 100 | 8210 | 85.28 | 18.3
2024-05-20 00:15 | 0 | 0 | 0 | 0 | 358 | 3.48 | 7.44 | 18 | 0.99984 | 85.24 | 4.4 | -0.5 | 0 | 17.97 | 15 | 15 | 517 | 0 | 0 | 100 | 8175 | 85.26 | 18.49
2024-05-20 00:30 | 0 | 0 | 0 | 0 | 355 | 3.67 | 6.06 | 18.05 | 0.97012 | 85.21 | 4.3 | -0.4 | 0 | 17.91 | 15 | 15 | 477 | 0 | 0 | 100 | 8187 | 85.24 | 18.38
2024-05-20 00:45 | 0 | 0 | 0 | 0 | 356 | 3.47 | 6.01 | 18.35 | 0.97573 | 85.2 | 4.3 | -0.3 | 0 | 17.87 | 15 | 15 | 478 | 0 | 0 | 100 | 8185 | 85.23 | 18.27
2024-05-20 01:00 | 0 | 0 | 0 | 0 | 0 | 3.22 | 6.47 | 18.26 | 0.98412 | 85.18 | 4.4 | -0.2 | 0 | 17.89 | 15 | 15 | 488 | 0 | 0 | 100 | 8185 | 85.21 | 18.25
2024-05-20 01:15 | 0 | 0 | 0 | 0 | 357 | 3.74 | 6.43 | 18.25 | 0.98092 | 85.17 | 4.5 | -0.6 | 0 | 17.86 | 15 | 15 | 467 | 0 | 0 | 100 | 8184 | 85.2 | 18.18
2024-05-20 01:30 | 0 | 0 | 0 | 0 | 354 | 3.81 | 6.31 | 18.33 | 0.97078 | 85.15 | 4.5 | -0.8 | 0 | 17.79 | 15 | 15 | 470 | 0 | 0 | 100 | 8183 | 85.18 | 18.15
2024-05-20 01:45 | 0 | 0 | 0 | 0 | 357 | 3.68 | 7.95 | 18.33 | 0.97505 | 85.13 | 4.5 | -0.5 | 0 | 17.82 | 15 | 15 | 483 | 0 | 0 | 100 | 8181 | 85.16 | 18.21
2024-05-20 02:00 | 0 | 0 | 0 | 0 | 351 | 4.11 | 7.37 | 18.31 | 0.97675 | 85.11 | 4.5 | -0.8 | 0 | 17.84 | 15 | 15 | 479 | 0 | 0 | 100 | 8181 | 85.14 | 18.22
2024-05-20 02:15 | 0 | 0 | 0 | 0 | 357 | 3.81 | 7.06 | 18.23 | 0.98263 | 85.11 | 4.4 | -0.4 | 0 | 17.87 | 15 | 14 | 460 | 0 | 0 | 100 | 8178 | 85.14 | 18.21
2024-05-20 02:30 | 0 | 0 | 0 | 0 | 354 | 3.86 | 6.41 | 18.27 | 0.97778 | 85.1 | 4.5 | -0.4 | 0 | 17.82 | 15 | 5 | 521 | 0 | 0 | 100 | 8179 | 85.13 | 18.22
2024-05-20 02:45 | 0 | 0.017021 | 0 | 0 | 353 | 3.91 | 9.17 | 18.17 | 0.9849 | 85.09 | 4.6 | -0.3 | 1.0213 | 17.83 | 15 | 15 | 715 | 0 | 0 | 100 | 8175 | 85.12 | 18.22
2024-05-20 03:00 | 0 | 0 | 0 | 0 | 358 | 3.39 | 5.87 | 18.07 | 0.99014 | 85.07 | 4.4 | -0.6 | 0 | 17.81 | 15 | 15 | 555 | 0 | 0 | 100 | 8174 | 85.11 | 18.15
2024-05-20 03:15 | 0 | 0 | 0 | 0 | 357 | 3.38 | 6 | 18.1 | 0.98394 | 85.08 | 4.3 | -0.4 | 0 | 17.77 | 15 | 15 | 531 | 0 | 0 | 100 | 8172 | 85.11 | 18.1
2024-05-20 03:30 | 0 | 0 | 0 | 0 | 1 | 3.49 | 5.99 | 18.08 | 0.98131 | 85.08 | 4.4 | -0.3 | 0 | 17.69 | 15 | 15 | 497 | 0 | 0 | 100 | 8172 | 85.11 | 18.08
2024-05-20 03:45 | 0 | 0 | 0 | 0 | 355 | 3.94 | 8.13 | 18.16 | 0.97879 | 85.08 | 4.4 | -0.2 | 0 | 17.7 | 15 | 15 | 461 | 0 | 0 | 100 | 8171 | 85.11 | 18.12
2024-05-20 04:00 | 0 | 0 | 0 | 0 | 357 | 3.7 | 6.88 | 18.17 | 0.97674 | 85.06 | 4.5 | -0.4 | 0 | 17.71 | 15 | 1 | 458 | 0 | 0 | 100 | 8172 | 85.09 | 18.16
2024-05-20 04:15 | 0 | 0 | 0 | 0 | 355 | 3.7 | 6.96 | 18.17 | 0.97386 | 85.06 | 4.5 | -0.2 | 0 | 17.68 | 15 | 6 | 470 | 0.4 | 24 | 100 | 8170 | 85.09 | 18.19
2024-05-20 04:30 | 0 | 0 | 0 | 0 | 356 | 3.94 | 8.43 | 18.16 | 0.97975 | 85.06 | 4.3 | -0.2 | 0 | 17.74 | 15 | 6 | 458 | 0 | 0 | 100 | 8169 | 85.09 | 18.2
2024-05-20 04:45 | 0 | 0 | 0 | 0 | 355 | 4 | 8.27 | 18.22 | 0.97894 | 85.06 | 4.4 | -0.6 | 0 | 17.8 | 15 | 15 | 845 | 0 | 0 | 100 | 8165 | 85.1 | 18.23
2024-05-20 05:00 | 0 | 0 | 0 | 0 | 352 | 3.79 | 7.43 | 18.16 | 0.98167 | 85.09 | 4.4 | -0.3 | 0 | 17.79 | 15 | 15 | 783 | 0 | 0 | 100 | 8168 | 85.12 | 18.2
2024-05-20 05:15 | 0.2 | 0 | 0 | 0 | 350 | 3.75 | 6.56 | 18.13 | 0.98353 | 85.11 | 4.1 | -0.6 | 0 | 17.78 | 15 | 15 | 625 | 0 | 0 | 100 | 8168 | 85.14 | 18.14
2024-05-20 05:30 | 2 | 0.017021 | 0 | 0 | 351 | 3.91 | 7.3 | 18.18 | 0.98092 | 85.11 | 4.5 | -0.4 | 1.0213 | 17.78 | 15 | 15 | 550 | 0 | 0 | 100 | 8165 | 85.14 | 18.14
2024-05-20 05:45 | 6.5 | 0 | 0 | 0 | 350 | 3.71 | 6.86 | 18.18 | 0.98044 | 85.12 | 4.2 | -0.5 | 0 | 17.78 | 15 | 15 | 530 | 0 | 0 | 100 | 8165 | 85.16 | 18.13
2024-05-20 06:00 | 19.2 | 0 | 0 | 0 | 353 | 3.47 | 5.69 | 18.11 | 0.98332 | 85.12 | 4.4 | -0.5 | 0 | 17.77 | 15 | 15 | 478 | 0 | 0 | 100 | 8162 | 85.16 | 18.13
2024-05-20 06:15 | 35.2 | 0 | 0 | 0 | 353 | 3.56 | 6.09 | 18.17 | 0.98298 | 85.13 | 4.4 | -0.3 | 0 | 17.8 | 15 | 15 | 464 | 0 | 0 | 100 | 8162 | 85.17 | 18.21
2024-05-20 06:30 | 50.9 | 0 | 0 | 0 | 358 | 3.64 | 6.17 | 18.28 | 0.98717 | 85.15 | 4.3 | -0.5 | 0 | 17.97 | 15 | 15 | 461 | 0 | 0 | 100 | 8159 | 85.18 | 18.36
2024-05-20 06:45 | 62.3 | 0 | 0 | 0 | 353 | 3.62 | 8.26 | 18.45 | 0.9866 | 85.18 | 4.5 | -0.6 | 0 | 18.14 | 15 | 8 | 460 | 0 | 0 | 100 | 8156 | 85.21 | 18.57
2024-05-20 07:00 | 78.3 | 0 | 0 | 0 | 351 | 3.52 | 8.46 | 18.41 | 0.99711 | 85.19 | 4.3 | -0.4 | 0 | 18.31 | 15 | 7 | 457 | 0 | 0 | 100 | 8159 | 85.23 | 18.73
2024-05-20 07:15 | 110.3 | 0 | 0 | 0 | 354 | 3.39 | 7.14 | 18.6 | 0.99419 | 85.2 | 4.4 | -0.5 | 0 | 18.42 | 15 | 0 | 456 | 0 | 0 | 100 | 8158 | 85.24 | 18.92
2024-05-20 07:30 | 141.5 | 0 | 0 | 0 | 353 | 3.81 | 6.55 | 18.75 | 0.996 | 85.22 | 4.2 | -0.4 | 0 | 18.61 | 15 | 8 | 456 | 0 | 0 | 100 | 8159 | 85.26 | 19.18
2024-05-20 07:45 | 159.3 | 0 | 0 | 0 | 352 | 3.41 | 6.48 | 19.04 | 0.99675 | 85.24 | 4.3 | -0.4 | 0 | 18.95 | 15 | 2 | 468 | 0 | 0 | 100 | 8162 | 85.28 | 19.52
2024-05-20 08:00 | 200.1 | 0 | 0 | 0 | 351 | 3.42 | 6.73 | 19.35 | 0.9964 | 85.24 | 4.5 | -0.4 | 0 | 19.39 | 15 | 5 | 453 | 0 | 0 | 100 | 8159 | 85.27 | 19.86
2024-05-20 08:15 | 237.7 | 0 | 0 | 0 | 352 | 3.39 | 6.08 | 19.59 | 1.0023 | 85.24 | 4.1 | -0.7 | 0 | 19.8 | 15 | 0 | 454 | 0 | 0 | 100 | 8165 | 85.28 | 20.3
2024-05-20 08:30 | 271.1 | 0 | 0 | 0 | 350 | 3.34 | 6.45 | 19.77 | 0.99722 | 85.24 | 4.5 | -0.6 | 0 | 20.15 | 15 | 0 | 453 | 0 | 0 | 100 | 8173 | 85.27 | 20.67
2024-05-20 08:45 | 258.3 | 0 | 0 | 0 | 354 | 3.04 | 7.07 | 20 | 1.0019 | 85.24 | 4.4 | -0.2 | 0 | 20.56 | 15 | 1 | 455 | 0 | 0 | 100 | 8162 | 85.28 | 21.17
2024-05-20 09:00 | 286.8 | 0 | 0 | 0 | 348 | 3.41 | 9.19 | 19.98 | 1.0015 | 85.25 | 4.3 | -0.4 | 0 | 20.79 | 15 | 0 | 452 | 0 | 0 | 100 | 8169 | 85.28 | 21.45
2024-05-20 09:15 | 308.5 | 0 | 0 | 0 | 351 | 3.12 | 7.33 | 20.03 | 1.0018 | 85.25 | 4.4 | -0.6 | 0 | 20.93 | 15 | 3 | 453 | 0 | 0 | 100 | 8175 | 85.28 | 21.54
2024-05-20 09:30 | 301.1 | 0 | 0 | 0 | 352 | 3.37 | 6.3 | 20.07 | 0.9976 | 85.23 | 4.4 | -0.5 | 0 | 21.08 | 15 | 0 | 451 | 0 | 0 | 100 | 8176 | 85.27 | 21.67
2024-05-20 09:45 | 271.7 | 0 | 0 | 0 | 348 | 3.41 | 6.29 | 19.95 | 0.99903 | 85.25 | 4.6 | -0.4 | 0 | 21.09 | 15 | 0 | 452 | 0 | 0 | 100 | 8180 | 85.29 | 21.74
2024-05-20 10:00 | 262.5 | 0 | 0 | 0 | 351 | 2.85 | 6.17 | 19.94 | 0.99922 | 85.25 | 4.4 | -0.5 | 0 | 21.02 | 15 | 0 | 451 | 0 | 0 | 100 | 8179 | 85.28 | 21.69
2024-05-20 10:15 | 318.9 | 0 | 0 | 0 | 351 | 2.86 | 6.41 | 20.16 | 0.99291 | 85.25 | 4.5 | -0.4 | 0 | 21.17 | 11 | 0 | 450 | 0 | 0 | 100 | 8187 | 85.28 | 21.81
2024-05-20 10:30 | 286.9 | 0 | 0 | 0 | 355 | 2.51 | 6.36 | 20.19 | 0.99065 | 85.26 | 4.5 | -0.4 | 0 | 21.42 | 2 | 0 | 450 | 0 | 0 | 100 | 8191 | 85.3 | 22.05
2024-05-20 10:45 | 312.6 | 0 | 0 | 0 | 357 | 2.82 | 5.76 | 20.18 | 0.98999 | 85.27 | 4.4 | -0.5 | 0 | 21.51 | 3 | 0 | 450 | 0 | 0 | 100 | 8197 | 85.31 | 22.14
2024-05-20 11:00 | 368.4 | 0 | 0 | 0 | 353 | 2.76 | 5.2 | 20.38 | 0.99372 | 85.28 | 4.3 | -0.4 | 0 | 21.77 | 0 | 0 | 449 | 0.2 | 12 | 100 | 8201 | 85.31 | 22.39
2024-05-20 11:15 | 355.3 | 0 | 0 | 0 | 356 | 2.86 | 5.67 | 20.47 | 0.99112 | 85.27 | 4.5 | -0.6 | 0 | 21.96 | 0 | 0 | 449 | 0 | 0 | 100 | 8211 | 85.3 | 22.65
2024-05-20 11:30 | 422.3 | 0 | 0 | 0 | 349 | 2.85 | 6.47 | 20.76 | 0.98173 | 85.25 | 4.5 | -0.4 | 0 | 22.26 | 0 | 0 | 448 | 0 | 0 | 100 | 8217 | 85.29 | 22.96
2024-05-20 11:45 | 501 | 0 | 0 | 0 | 348 | 2.86 | 4.97 | 21.25 | 0.97361 | 85.24 | 4.5 | -0.5 | 0 | 22.83 | 0 | 0 | 448 | 0 | 0 | 100 | 8227 | 85.27 | 23.57
2024-05-20 12:00 | 691.3 | 0 | 0 | 0 | 0 | 2.69 | 5.09 | 21.75 | 0.9581 | 85.2 | 4.6 | -0.6 | 0 | 23.27 | 0 | 0 | 447 | 0 | 0 | 100 | 8248 | 85.23 | 24
2024-05-20 12:15 | 780.7 | 0 | 0 | 0 | 345 | 3.39 | 6.43 | 22.27 | 0.94532 | 85.18 | 4.6 | -0.5 | 0 | 24.03 | 0 | 0 | 447 | 0 | 0 | 100 | 8263 | 85.21 | 24.91
2024-05-20 12:30 | 678.1 | 0 | 0 | 0 | 338 | 4.03 | 9.16 | 22.05 | 0.94637 | 85.16 | 4.7 | -0.4 | 0 | 24.14 | 0 | 0 | 448 | 0 | 0 | 100 | 8285 | 85.2 | 25.15
2024-05-20 12:45 | 542.3 | 0 | 0 | 0 | 347 | 3.47 | 6.21 | 22.01 | 0.92788 | 85.15 | 4.6 | -0.4 | 0 | 23.79 | 0 | 0 | 448 | 0 | 0 | 100 | 8289 | 85.19 | 25.01
2024-05-20 13:00 | 523.3 | 0 | 0 | 0 | 343 | 3.59 | 7.17 | 22.11 | 0.92036 | 85.14 | 4.3 | -0.5 | 0 | 23.75 | 0 | 0 | 447 | 0 | 0 | 100 | 8301 | 85.17 | 25
2024-05-20 13:15 | 508.3 | 0 | 0 | 0 | 347 | 3.12 | 7.29 | 22.05 | 0.91505 | 85.13 | 4.6 | -0.7 | 0 | 23.7 | 0 | 0 | 447 | 0 | 0 | 100 | 8308 | 85.16 | 24.99
2024-05-20 13:30 | 741 | 0 | 0 | 0 | 351 | 3.04 | 5.49 | 22.74 | 0.89844 | 85.12 | 4.6 | -0.5 | 0 | 24.11 | 0 | 0 | 446 | 0 | 0 | 100 | 8334 | 85.15 | 25.4
2024-05-20 13:45 | 772.5 | 0 | 0 | 0 | 348 | 3.42 | 6.85 | 23.01 | 0.89597 | 85.09 | 4.6 | -0.3 | 0 | 24.93 | 0 | 0 | 446 | 0 | 0 | 100 | 8350 | 85.13 | 26.42
2024-05-20 14:00 | 675.7 | 0 | 0 | 0 | 345 | 3.49 | 6.49 | 22.94 | 0.88655 | 85.07 | 4.4 | -0.6 | 0 | 25.03 | 0 | 0 | 446 | 0 | 0 | 100 | 8359 | 85.1 | 26.87
2024-05-20 14:15 | 271.8 | 0 | 0 | 0 | 346 | 3.07 | 6.82 | 22.09 | 0.90793 | 85.06 | 4.7 | -0.8 | 0 | 24.51 | 0 | 0 | 447 | 0 | 0 | 100 | 8349 | 85.08 | 26.43
2024-05-20 14:30 | 177.4 | 0 | 0 | 0 | 347 | 2.81 | 5.46 | 21.54 | 0.91053 | 85.05 | 4.5 | -0.6 | 0 | 23.32 | 0 | 0 | 448 | 0 | 0 | 100 | 8339 | 85.08 | 25.04
2024-05-20 14:45 | 182.5 | 0 | 0 | 0 | 356 | 2.33 | 4.85 | 21.39 | 0.91343 | 85.05 | 4.5 | -0.6 | 0 | 22.57 | 0 | 0 | 448 | 0 | 0 | 100 | 8330 | 85.08 | 24.1
2024-05-20 15:00 | 420.1 | 0 | 0 | 0 | 345 | 1.86 | 4.12 | 21.69 | 0.90839 | 85.07 | 4.4 | -0.5 | 0 | 22.67 | 0 | 0 | 446 | 0 | 0 | 100 | 8346 | 85.1 | 23.96
2024-05-20 15:15 | 287.3 | 0 | 0 | 0 | 343 | 1.98 | 4.79 | 21.99 | 0.91235 | 85.06 | 4.6 | -0.5 | 0 | 23.45 | 0 | 0 | 447 | 0 | 0 | 100 | 8341 | 85.09 | 24.67
2024-05-20 15:30 | 211.9 | 0 | 0 | 0 | 350 | 1.13 | 3.12 | 22.6 | 0.88677 | 85.07 | 4.5 | -0.5 | 0 | 23.68 | 0 | 0 | 447 | 0 | 0 | 100 | 8339 | 85.09 | 24.76
2024-05-20 15:45 | 204.5 | 0 | 0 | 0 | 337 | 1.18 | 4.23 | 22.51 | 0.89933 | 85.07 | 4.5 | -0.5 | 0 | 24.05 | 0 | 0 | 447 | 0 | 0 | 100 | 8342 | 85.09 | 25.12
2024-05-20 16:00 | 173.5 | 0 | 0 | 0 | 350 | 1.18 | 3.09 | 22.37 | 0.89185 | 85.07 | 4.5 | -0.5 | 0 | 23.99 | 0 | 0 | 447 | 0 | 0 | 100 | 8338 | 85.09 | 25.27
2024-05-20 16:15 | 108.6 | 0 | 0 | 0 | 337 | 1.69 | 3.14 | 22.04 | 0.90919 | 85.07 | 4.5 | -0.5 | 0 | 23.55 | 0 | 0 | 448 | 0 | 0 | 100 | 8328 | 85.09 | 24.75
2024-05-20 16:30 | 135.6 | 0 | 0 | 0 | 338 | 1.32 | 3.31 | 21.77 | 0.93006 | 85.08 | 4.5 | -0.5 | 0 | 22.95 | 0 | 0 | 448 | 0 | 0 | 100 | 8324 | 85.1 | 24.1
2024-05-20 16:45 | 109 | 0 | 0 | 0 | 344 | 1.57 | 3.9 | 21.56 | 0.9483 | 85.1 | 4.5 | -0.5 | 0 | 22.7 | 0 | 0 | 449 | 0 | 0 | 100 | 8317 | 85.12 | 23.72
2024-05-20 17:00 | 97.1 | 0 | 0 | 0 | 6 | 1.38 | 3.05 | 21.33 | 0.95702 | 85.12 | 4.4 | -0.4 | 0 | 22.3 | 1 | 0 | 449 | 0 | 0 | 100 | 8313 | 85.14 | 23.24
2024-05-20 17:15 | 67.3 | 0 | 0 | 0 | 345 | 1.15 | 3.29 | 21.22 | 0.95595 | 85.14 | 4.4 | -0.5 | 0 | 22.03 | 9 | 0 | 450 | 0 | 0 | 100 | 8308 | 85.16 | 22.86
2024-05-20 17:30 | 43.1 | 0 | 0 | 0 | 341 | 0.89 | 1.67 | 21.07 | 0.95037 | 85.15 | 4.4 | -0.5 | 0 | 21.68 | 15 | 0 | 450 | 0 | 0 | 100 | 8303 | 85.17 | 22.4
2024-05-20 17:45 | 25 | 0 | 0 | 0 | 339 | 0.38 | 1.46 | 20.79 | 0.94446 | 85.17 | 4.4 | -0.4 | 0 | 21.25 | 15 | 0 | 453 | 0 | 0 | 100 | 8299 | 85.19 | 21.9
2024-05-20 18:00 | 6.1 | 0 | 0 | 0 | 247 | 0.56 | 1.78 | 20.27 | 0.96219 | 85.18 | 4.4 | -0.5 | 0 | 20.69 | 15 | 0 | 455 | 0 | 0 | 100 | 8295 | 85.2 | 21.29
2024-05-20 18:15 | 1 | 0 | 0 | 0 | 186 | 0.38 | 0.72 | 19.81 | 0.96227 | 85.19 | 4.5 | -0.4 | 0 | 20.09 | 15 | 0 | 456 | 0 | 0 | 100 | 8291 | 85.21 | 20.56
2024-05-20 18:30 | 0 | 0 | 0 | 0 | 184 | 0.48 | 0.83 | 19.46 | 0.96881 | 85.22 | 4.4 | -0.4 | 0 | 19.54 | 15 | 0 | 456 | 0 | 0 | 100 | 8285 | 85.24 | 19.99
2024-05-20 18:45 | 0 | 0 | 0 | 0 | 179 | 0.43 | 0.73 | 19.55 | 0.97088 | 85.25 | 4.4 | -0.4 | 0 | 19.32 | 15 | 0 | 454 | 0 | 0 | 100 | 8285 | 85.27 | 19.75
2024-05-20 19:00 | 0 | 0 | 0 | 0 | 73 | 0.23 | 0.61 | 19.53 | 0.98178 | 85.25 | 4.4 | -0.5 | 0 | 19.35 | 15 | 0 | 455 | 0 | 0 | 100 | 8279 | 85.27 | 19.76
2024-05-20 19:15 | 0 | 0 | 0 | 0 | 14 | 0.41 | 0.8 | 19.52 | 0.98725 | 85.28 | 4.4 | -0.4 | 0 | 19.39 | 15 | 5 | 472 | 0 | 0 | 100 | 8278 | 85.3 | 19.73
2024-05-20 19:30 | 0 | 0 | 0 | 0 | 359 | 0.49 | 1.23 | 19.45 | 0.99598 | 85.29 | 4.3 | -0.4 | 0 | 19.39 | 15 | 15 | 470 | 0 | 0 | 100 | 8277 | 85.31 | 19.64
2024-05-20 19:45 | 0 | 0 | 0 | 0 | 28 | 0.44 | 1.13 | 19.33 | 0.99809 | 85.28 | 4.4 | -0.4 | 0 | 19.25 | 15 | 15 | 474 | 0 | 0 | 100 | 8273 | 85.31 | 19.47
2024-05-20 20:00 | 0 | 0.017021 | 0 | 0 | 349 | 1.4 | 3.18 | 19.49 | 0.99041 | 85.31 | 4.4 | -0.5 | 1.0213 | 19.25 | 15 | 15 | 855 | 0 | 0 | 100 | 8269 | 85.34 | 19.48
2024-05-20 20:15 | 0 | 0.42553 | 0 | 0 | 357 | 1.16 | 2.39 | 19.53 | 0.9928 | 85.34 | 4.4 | -0.4 | 10.2 | 19.31 | 15 | 15 | 640 | 0 | 0 | 100 | 8265 | 85.36 | 19.52
2024-05-20 20:30 | 0 | 0.017021 | 0 | 0 | 352 | 1.73 | 3.5 | 19.44 | 0.99394 | 85.33 | 4.4 | -0.5 | 1.0213 | 19.23 | 15 | 15 | 627 | 0 | 0 | 100 | 8263 | 85.35 | 19.49
2024-05-20 20:45 | 0 | 0.034043 | 0 | 0 | 346 | 2.05 | 3.66 | 19.44 | 0.98862 | 85.33 | 4.3 | -0.5 | 1.0213 | 19.16 | 15 | 15 | 833 | 0 | 0 | 100 | 8262 | 85.36 | 19.42
2024-05-20 21:00 | 0 | 1.2085 | 0 | 0 | 346 | 2.2 | 4.46 | 19.16 | 0.99564 | 85.35 | 4.4 | -0.5 | 16.3191 | 19.07 | 15 | 15 | 895 | 0.4 | 12 | 100 | 8259 | 85.38 | 19.37
2024-05-20 21:15 | 0 | 0.034043 | 0 | 0 | 347 | 2.33 | 4.56 | 19.1 | 0.9962 | 85.35 | 4.3 | -0.4 | 1.0213 | 18.97 | 15 | 15 | 593 | 0.4 | 12 | 100 | 8257 | 85.37 | 19.32
2024-05-20 21:30 | 0 | 0 | 0 | 0 | 347 | 2.12 | 4.16 | 19.25 | 0.99097 | 85.33 | 4.5 | -0.6 | 0 | 19.01 | 15 | 15 | 577 | 0 | 0 | 100 | 8255 | 85.35 | 19.32
2024-05-20 21:45 | 0 | 0 | 0 | 0 | 342 | 2.31 | 4.42 | 19.29 | 0.98895 | 85.33 | 4.5 | -0.4 | 0 | 19.01 | 15 | 15 | 554 | 0 | 0 | 100 | 8254 | 85.36 | 19.32
2024-05-20 22:00 | 0 | 0 | 0 | 0 | 349 | 2.1 | 4.01 | 19.3 | 0.99012 | 85.32 | 4.4 | -0.4 | 0 | 19.05 | 15 | 15 | 564 | 0 | 0 | 100 | 8251 | 85.35 | 19.33
2024-05-20 22:15 | 0 | 0 | 0 | 0 | 343 | 2.47 | 4.12 | 19.31 | 0.99308 | 85.3 | 4.3 | -0.4 | 0 | 19.13 | 15 | 15 | 600 | 0 | 0 | 100 | 8249 | 85.33 | 19.38
2024-05-20 22:30 | 0 | 0 | 0 | 0 | 344 | 2.49 | 5.38 | 19.32 | 0.99692 | 85.3 | 4.4 | -0.3 | 0 | 19.19 | 15 | 15 | 558 | 0 | 0 | 100 | 8248 | 85.33 | 19.4
2024-05-20 22:45 | 0 | 0 | 0 | 0 | 343 | 2.19 | 3.78 | 19.28 | 0.99359 | 85.33 | 4.4 | -0.5 | 0 | 19.09 | 15 | 15 | 537 | 0 | 0 | 100 | 8248 | 85.36 | 19.34
2024-05-20 23:00 | 0 | 0 | 0 | 0 | 348 | 2.19 | 5.05 | 18.96 | 0.99718 | 85.34 | 4.4 | -0.4 | 0 | 18.82 | 15 | 15 | 540 | 0 | 0 | 100 | 8243 | 85.37 | 19.13
2024-05-20 23:15 | 0 | 0 | 0 | 0 | 342 | 2.9 | 4.92 | 18.91 | 0.98884 | 85.31 | 4.4 | -0.5 | 0 | 18.64 | 15 | 15 | 541 | 0 | 0 | 100 | 8241 | 85.34 | 18.97
2024-05-20 23:30 | 0 | 0 | 0 | 0 | 344 | 3.22 | 5.85 | 18.91 | 0.98793 | 85.28 | 4.6 | -0.7 | 0 | 18.63 | 15 | 15 | 531 | 0 | 0 | 100 | 8237 | 85.31 | 18.92
2024-05-20 23:45 | 0 | 0 | 0 | 0 | 344 | 2.75 | 6.58 | 18.93 | 0.98761 | 85.28 | 4.3 | -0.3 | 0 | 18.65 | 15 | 15 | 531 | 0 | 0 | 100 | 8237 | 85.31 | 18.93
2024-05-21 | 0 | 0 | 0 | 0 | 358 | 1.2 | 2.69 | 18.84 | 0.9895 | 85.28 | 4.4 | -0.4 | 0 | 18.58 | 15 | 15 | 533 | 0 | 0 | 100 | 8237 | 85.31 | 18.84
2024-05-21 00:15 | 0 | 0 | 0 | 0 | 33 | 0.66 | 2.05 | 18.49 | 0.99401 | 85.27 | 4.3 | -0.4 | 0 | 18.34 | 15 | 15 | 548 | 0 | 0 | 100 | 8201 | 85.3 | 18.77
2024-05-21 00:30 | 0 | 0.017021 | 0 | 0 | 5 | 1.51 | 2.49 | 18.46 | 0.96431 | 85.24 | 4.4 | -0.5 | 1.0213 | 18.17 | 15 | 15 | 547 | 0 | 0 | 100 | 8212 | 85.27 | 18.59
2024-05-21 00:45 | 0 | 0 | 0 | 0 | 16 | 1.05 | 2.48 | 18.31 | 0.98959 | 85.21 | 4.4 | -0.5 | 0 | 18.06 | 15 | 15 | 547 | 0 | 0 | 100 | 8215 | 85.24 | 18.37
2024-05-21 01:00 | 0 | 0.017021 | 0 | 0 | 8 | 1.09 | 2.68 | 18.26 | 0.98507 | 85.2 | 4.4 | -0.4 | 1.0213 | 17.92 | 15 | 15 | 547 | 0 | 0 | 100 | 8215 | 85.23 | 18.23
2024-05-21 01:15 | 0 | 0 | 0 | 0 | 149 | 0.38 | 0.96 | 17.93 | 0.99354 | 85.2 | 4.4 | -0.4 | 0 | 17.77 | 15 | 15 | 550 | 0 | 0 | 100 | 8210 | 85.23 | 18.04
2024-05-21 01:30 | 0 | 0 | 0 | 0 | 114 | 0.5 | 0.94 | 17.81 | 0.98929 | 85.19 | 4.4 | -0.4 | 0 | 17.55 | 15 | 15 | 552 | 0 | 0 | 100 | 8209 | 85.22 | 17.84
2024-05-21 01:45 | 0 | 0.017021 | 0 | 0 | 64 | 0.43 | 0.89 | 17.74 | 0.98479 | 85.17 | 4.4 | -0.4 | 1.0213 | 17.42 | 15 | 15 | 554 | 0 | 0 | 100 | 8207 | 85.2 | 17.67
2024-05-21 02:00 | 0 | 0 | 0 | 0 | 39 | 0.65 | 1.42 | 17.59 | 0.98917 | 85.15 | 4.4 | -0.4 | 0 | 17.34 | 15 | 15 | 558 | 0 | 0 | 100 | 8206 | 85.18 | 17.54
2024-05-21 02:15 | 0 | 0 | 0 | 0 | 150 | 0.47 | 1.45 | 17.75 | 0.97629 | 85.14 | 4.3 | -0.5 | 0 | 17.29 | 15 | 15 | 550 | 0 | 0 | 100 | 8205 | 85.17 | 17.5
2024-05-21 02:30 | 0 | 0.017021 | 0 | 0 | 152 | 0.59 | 1.23 | 18.01 | 0.97062 | 85.14 | 4.3 | -0.5 | 1.0213 | 17.46 | 15 | 15 | 543 | 0 | 0 | 100 | 8206 | 85.18 | 17.66
2024-05-21 02:45 | 0 | 0 | 0 | 0 | 126 | 0.6 | 1.01 | 17.81 | 0.98586 | 85.15 | 4.4 | -0.4 | 0 | 17.49 | 15 | 15 | 544 | 0 | 0 | 100 | 8203 | 85.18 | 17.67
2024-05-21 03:00 | 0 | 0 | 0 | 0 | 125 | 0.53 | 1.07 | 17.6 | 0.99303 | 85.15 | 4.4 | -0.5 | 0 | 17.39 | 15 | 15 | 551 | 0 | 0 | 100 | 8201 | 85.18 | 17.58
2024-05-21 03:15 | 0 | 0.017021 | 0 | 0 | 59 | 0.64 | 1.96 | 17.38 | 0.99381 | 85.13 | 4.3 | -0.4 | 1.0213 | 17.21 | 15 | 15 | 559 | 0 | 0 | 100 | 8199 | 85.16 | 17.41
2024-05-21 03:30 | 0 | 0 | 0 | 0 | 1 | 1.5 | 3.01 | 17.49 | 0.98292 | 85.14 | 4.3 | -0.5 | 0 | 17.11 | 15 | 15 | 557 | 0 | 0 | 100 | 8199 | 85.17 | 17.32
2024-05-21 03:45 | 0 | 0 | 0 | 0 | 31 | 1 | 2.03 | 17.36 | 0.9885 | 85.14 | 4.3 | -0.4 | 0 | 17.09 | 15 | 15 | 558 | 0 | 0 | 100 | 8195 | 85.17 | 17.31
2024-05-21 04:00 | 0 | 0.017021 | 0 | 0 | 103 | 0.43 | 0.89 | 17.3 | 0.98972 | 85.14 | 4.4 | -0.4 | 1.0213 | 17.03 | 15 | 15 | 559 | 0 | 0 | 100 | 8198 | 85.17 | 17.23
2024-05-21 04:15 | 0 | 0 | 0 | 0 | 44 | 0.53 | 1.27 | 16.99 | 0.9959 | 85.14 | 4.3 | -0.4 | 0 | 16.85 | 15 | 15 | 564 | 0 | 0 | 100 | 8194 | 85.17 | 17.04
2024-05-21 04:30 | 0 | 0 | 0 | 0 | 13 | 1.21 | 2.73 | 17.07 | 0.98418 | 85.14 | 4.3 | -0.5 | 0 | 16.73 | 15 | 15 | 564 | 0 | 0 | 100 | 8191 | 85.17 | 16.93
2024-05-21 04:45 | 0 | 0.017021 | 0 | 0 | 0 | 1.77 | 3.59 | 17.29 | 0.97868 | 85.13 | 4.3 | -0.4 | 1.0213 | 16.84 | 15 | 15 | 557 | 0 | 0 | 100 | 8194 | 85.16 | 17.05
2024-05-21 05:00 | 0 | 0 | 0 | 0 | 24 | 1.53 | 2.69 | 17.23 | 0.98648 | 85.11 | 4.4 | -0.4 | 0 | 16.93 | 15 | 15 | 563 | 0 | 0 | 100 | 8191 | 85.15 | 17.1
2024-05-21 05:15 | 0 | 0.017021 | 0 | 0 | 10 | 1.87 | 3.08 | 17.34 | 0.98166 | 85.12 | 4.4 | -0.4 | 1.0213 | 16.95 | 15 | 15 | 562 | 0 | 0 | 100 | 8191 | 85.15 | 17.15
2024-05-21 05:30 | 2.3 | 0.017021 | 0 | 0 | 354 | 2.52 | 5.14 | 17.75 | 0.97383 | 85.13 | 4.4 | -0.4 | 1.0213 | 17.24 | 15 | 15 | 551 | 0 | 0 | 100 | 8189 | 85.16 | 17.36
2024-05-21 05:45 | 9.7 | 0 | 0 | 0 | 346 | 3.11 | 6.04 | 17.86 | 0.97836 | 85.13 | 4.2 | -0.4 | 0 | 17.42 | 15 | 15 | 536 | 0 | 0 | 100 | 8187 | 85.16 | 17.54
2024-05-21 06:00 | 15.9 | 0 | 0 | 0 | 348 | 3.19 | 6.67 | 18.04 | 0.98524 | 85.15 | 4.5 | -0.8 | 0 | 17.69 | 15 | 15 | 538 | 0 | 0 | 100 | 8186 | 85.19 | 17.84
2024-05-21 06:15 | 35.2 | 0 | 0 | 0 | 346 | 3.02 | 5.47 | 18.14 | 0.9882 | 85.16 | 4.4 | -0.5 | 0 | 17.86 | 15 | 15 | 508 | 0 | 0 | 100 | 8184 | 85.19 | 17.99
2024-05-21 06:30 | 33.7 | 0 | 0 | 0 | 343 | 3.58 | 7.41 | 18.28 | 0.98479 | 85.16 | 4.3 | -0.5 | 0 | 17.93 | 15 | 15 | 491 | 0 | 0 | 100 | 8184 | 85.2 | 18.08
2024-05-21 06:45 | 41.1 | 0 | 0 | 0 | 353 | 3.01 | 5.6 | 18.37 | 0.98398 | 85.18 | 4.3 | -0.4 | 0 | 18.01 | 15 | 15 | 479 | 0 | 0 | 100 | 8182 | 85.22 | 18.17
2024-05-21 07:00 | 40.9 | 0 | 0 | 0 | 3 | 2.47 | 4.71 | 18.69 | 0.97235 | 85.2 | 4.4 | -0.4 | 0 | 18.15 | 15 | 15 | 471 | 0 | 0 | 100 | 8181 | 85.23 | 18.3
2024-05-21 07:15 | 56.1 | 0 | 0 | 0 | 353 | 3.18 | 6.21 | 18.91 | 0.96869 | 85.2 | 4.4 | -0.4 | 0 | 18.32 | 15 | 15 | 463 | 0 | 0 | 100 | 8182 | 85.24 | 18.49
2024-05-21 07:30 | 67.3 | 0 | 0 | 0 | 358 | 3.13 | 5.73 | 19.07 | 0.96995 | 85.19 | 4.4 | -0.4 | 0 | 18.48 | 15 | 15 | 461 | 0 | 0 | 100 | 8178 | 85.23 | 18.73
2024-05-21 07:45 | 70.3 | 0 | 0 | 0 | 0 | 3.17 | 5.61 | 19.61 | 0.95894 | 85.2 | 4.6 | -0.5 | 0 | 18.84 | 15 | 1 | 456 | 0 | 0 | 100 | 8178 | 85.23 | 19.11
2024-05-21 08:00 | 113.3 | 0 | 0 | 0 | 358 | 3.4 | 7.5 | 20.08 | 0.96547 | 85.2 | 4.4 | -0.5 | 0 | 19.43 | 15 | 0 | 454 | 0.2 | 12 | 100 | 8177 | 85.24 | 19.65
2024-05-21 08:15 | 191.1 | 0 | 0 | 0 | 353 | 3.36 | 6.36 | 19.87 | 0.99623 | 85.22 | 4.4 | -0.4 | 0 | 19.93 | 15 | 0 | 453 | 0 | 0 | 100 | 8180 | 85.26 | 20.17
2024-05-21 08:30 | 170.5 | 0 | 0 | 0 | 344 | 3.76 | 6.31 | 19.43 | 1.0039 | 85.25 | 4.6 | -0.4 | 0 | 20.01 | 15 | 12 | 470 | 0 | 0 | 100 | 8178 | 85.29 | 20.37
2024-05-21 08:45 | 182.9 | 0 | 0 | 0 | 343 | 4.02 | 8.62 | 19.17 | 0.99997 | 85.26 | 4.5 | -0.5 | 0 | 19.82 | 15 | 12 | 454 | 0 | 0 | 100 | 8178 | 85.3 | 20.24
2024-05-21 09:00 | 218.4 | 0 | 0 | 0 | 343 | 4.23 | 7.18 | 19.38 | 0.99944 | 85.29 | 4.6 | -0.1 | 0 | 19.75 | 15 | 0 | 452 | 0 | 0 | 100 | 8181 | 85.33 | 20.23
2024-05-21 09:15 | 280.1 | 0 | 0 | 0 | 340 | 4.54 | 9.16 | 19.8 | 0.9893 | 85.29 | 4.2 | -0.9 | 0 | 20 | 15 | 0 | 451 | 0 | 0 | 100 | 8184 | 85.33 | 20.5
2024-05-21 09:30 | 488 | 0 | 0 | 0 | 340 | 4 | 9.78 | 20.29 | 0.9858 | 85.28 | 4.4 | -0.7 | 0 | 20.87 | 6 | 0 | 450 | 0 | 0 | 100 | 8188 | 85.32 | 21.23
2024-05-21 09:45 | 587.1 | 0 | 0 | 0 | 335 | 4.76 | 8.8 | 20.65 | 0.97895 | 85.26 | 4.3 | -1 | 0 | 21.61 | 0 | 0 | 449 | 0 | 0 | 100 | 8191 | 85.3 | 21.85
2024-05-21 10:00 | 607.7 | 0 | 0 | 0 | 337 | 4.77 | 8.55 | 20.91 | 0.97393 | 85.25 | 4.2 | -0.7 | 0 | 22.1 | 0 | 0 | 448 | 0 | 0 | 100 | 8194 | 85.29 | 22.27
2024-05-21 10:15 | 647.8 | 0 | 0 | 0 | 333 | 4.55 | 7.08 | 21.07 | 0.97682 | 85.24 | 4.1 | -0.1 | 0 | 22.68 | 0 | 0 | 448 | 0 | 0 | 100 | 8200 | 85.28 | 22.85
2024-05-21 10:30 | 612.3 | 0 | 0 | 0 | 332 | 4.36 | 8.62 | 21.01 | 0.9752 | 85.23 | 4.5 | -0.6 | 0 | 22.58 | 0 | 0 | 448 | 0 | 0 | 100 | 8204 | 85.26 | 22.97
2024-05-21 10:45 | 507.1 | 0 | 0 | 0 | 337 | 3.79 | 8.08 | 21.19 | 0.97004 | 85.23 | 4.5 | -0.6 | 0 | 22.57 | 0 | 0 | 448 | 0 | 0 | 100 | 8209 | 85.26 | 23.11
2024-05-21 11:00 | 494.5 | 0 | 0 | 0 | 351 | 2.89 | 5.93 | 21.79 | 0.95959 | 85.21 | 4.5 | -0.5 | 0 | 23.05 | 0 | 0 | 448 | 0 | 0 | 100 | 8213 | 85.25 | 23.62
2024-05-21 11:15 | 631.4 | 0 | 0 | 0 | 341 | 3.48 | 6.75 | 21.8 | 0.95556 | 85.21 | 4.6 | -0.4 | 0 | 23.29 | 0 | 0 | 447 | 0 | 0 | 100 | 8223 | 85.24 | 23.84
2024-05-21 11:30 | 662.3 | 0 | 0 | 0 | 345 | 2.98 | 6.89 | 22.24 | 0.94145 | 85.2 | 4.5 | -0.4 | 0 | 23.63 | 0 | 0 | 447 | 0 | 0 | 100 | 8228 | 85.24 | 24.2
2024-05-21 11:45 | 737.3 | 0 | 0 | 0 | 340 | 2.89 | 7.38 | 22.34 | 0.95353 | 85.22 | 4.6 | -0.6 | 0 | 24.03 | 0 | 0 | 447 | 0 | 0 | 100 | 8248 | 85.25 | 24.74
2024-05-21 12:00 | 810.1 | 0 | 0 | 0 | 338 | 2.54 | 5.76 | 22.92 | 0.93272 | 85.21 | 4.5 | -0.5 | 0 | 24.53 | 0 | 0 | 447 | 0 | 0 | 100 | 8266 | 85.25 | 25.44
2024-05-21 12:15 | 917.8 | 0 | 0 | 0 | 344 | 2.44 | 6.49 | 23.25 | 0.93183 | 85.21 | 4.6 | -0.4 | 0 | 25.36 | 0 | 0 | 446 | 0 | 0 | 100 | 8289 | 85.25 | 26.5
2024-05-21 12:30 | 945 | 0 | 0 | 0 | 340 | 2.62 | 6.17 | 23.02 | 0.93207 | 85.2 | 4.6 | -0.6 | 0 | 25.43 | 0 | 0 | 446 | 0 | 0 | 100 | 8317 | 85.23 | 26.86
2024-05-21 12:45 | 655.8 | 0 | 0 | 0 | 347 | 2.1 | 4.83 | 23.33 | 0.93188 | 85.19 | 4.5 | -0.5 | 0 | 25.73 | 0 | 0 | 447 | 0 | 0 | 100 | 8323 | 85.22 | 27.47
2024-05-21 13:00 | 217.1 | 0 | 0 | 0 | 347 | 2.22 | 4.36 | 22.32 | 0.95692 | 85.19 | 4.5 | -0.5 | 0 | 24.98 | 0 | 0 | 448 | 0 | 0 | 100 | 8314 | 85.21 | 26.83
2024-05-21 13:15 | 626.1 | 0 | 0 | 0 | 350 | 2.21 | 7.56 | 22.97 | 0.92812 | 85.16 | 4.5 | -0.3 | 0 | 24.47 | 0 | 0 | 447 | 0 | 0 | 100 | 8327 | 85.19 | 26.19
2024-05-21 13:30 | 466 | 0 | 0 | 0 | 339 | 2.58 | 6.77 | 22.57 | 0.94724 | 85.14 | 4.6 | -0.6 | 0 | 24.79 | 0 | 0 | 447 | 0 | 0 | 100 | 8336 | 85.16 | 26.54
2024-05-21 13:45 | 458.9 | 0 | 0 | 0 | 340 | 3.21 | 6.41 | 22.17 | 0.94585 | 85.12 | 4.5 | -0.5 | 0 | 24.03 | 0 | 0 | 447 | 0 | 0 | 100 | 8342 | 85.15 | 25.84
2024-05-21 14:00 | 571.7 | 0 | 0 | 0 | 340 | 2.98 | 6.57 | 22.31 | 0.95491 | 85.09 | 4.6 | -0.4 | 0 | 24.13 | 0 | 0 | 447 | 0 | 0 | 100 | 8356 | 85.12 | 25.98
2024-05-21 14:15 | 623.6 | 0 | 0 | 0 | 347 | 3.21 | 6.3 | 22.4 | 0.96447 | 85.07 | 4.7 | -0.5 | 0 | 24.56 | 0 | 0 | 447 | 0 | 0 | 100 | 8366 | 85.11 | 26.52
2024-05-21 14:30 | 386.7 | 0 | 0 | 0 | 346 | 3.38 | 7.07 | 21.56 | 0.99573 | 85.08 | 4.4 | -0.4 | 0 | 24.13 | 4 | 0 | 449 | 0 | 0 | 100 | 8367 | 85.11 | 26.12
2024-05-21 14:45 | 369.1 | 0 | 0 | 0 | 332 | 4.65 | 7.85 | 20.51 | 0.99988 | 85.06 | 4.6 | -0.9 | 0 | 23 | 4 | 0 | 450 | 0 | 0 | 100 | 8366 | 85.09 | 24.91
2024-05-21 15:00 | 378.5 | 0 | 0 | 0 | 335 | 5.28 | 11.25 | 20.4 | 0.97996 | 85.07 | 4.3 | -0.6 | 0 | 21.97 | 0 | 0 | 449 | 0 | 0 | 100 | 8371 | 85.09 | 23.95
2024-05-21 15:15 | 187.8 | 0 | 0 | 0 | 334 | 4.9 | 9.19 | 20.61 | 0.92407 | 85.07 | 4.6 | -0.9 | 0 | 21.57 | 0 | 0 | 449 | 0 | 0 | 100 | 8363 | 85.09 | 23.35
2024-05-21 15:30 | 90.1 | 0 | 0 | 0 | 334 | 4.61 | 7.89 | 20.58 | 0.93528 | 85.06 | 4.5 | 0 | 0 | 21.24 | 7 | 0 | 450 | 0 | 0 | 100 | 8353 | 85.09 | 22.63
2024-05-21 15:45 | 119.8 | 0 | 0 | 0 | 338 | 3.88 | 8.6 | 20.69 | 0.94332 | 85.06 | 4.5 | -0.7 | 0 | 21.09 | 10 | 0 | 450 | 0 | 0 | 100 | 8354 | 85.09 | 22.23
2024-05-21 16:00 | 156.3 | 0 | 0 | 0 | 340 | 3.36 | 7.76 | 20.84 | 0.94968 | 85.06 | 4.3 | -0.6 | 0 | 21.34 | 2 | 0 | 450 | 0 | 0 | 100 | 8355 | 85.08 | 22.41
2024-05-21 16:15 | 72.9 | 0 | 0 | 0 | 343 | 3.47 | 7.12 | 20.48 | 0.96018 | 85.06 | 4.3 | -0.3 | 0 | 21.25 | 14 | 0 | 451 | 0 | 0 | 100 | 8346 | 85.09 | 22.21
2024-05-21 16:30 | 39.2 | 0 | 0 | 0 | 343 | 3.63 | 7.14 | 20.15 | 0.95027 | 85.08 | 4.5 | -0.5 | 0 | 20.75 | 15 | 0 | 450 | 0 | 0 | 100 | 8338 | 85.1 | 21.58
2024-05-21 16:45 | 31.3 | 0 | 0 | 0 | 346 | 3.06 | 5.55 | 20.03 | 0.93429 | 85.08 | 4.2 | -0.5 | 0 | 20.33 | 15 | 0 | 450 | 0 | 0 | 100 | 8334 | 85.11 | 21.05
2024-05-21 17:00 | 13.5 | 0 | 0 | 0 | 354 | 3.04 | 5.95 | 19.79 | 0.92617 | 85.1 | 4.3 | -0.4 | 0 | 20.01 | 15 | 0 | 450 | 0 | 0 | 100 | 8327 | 85.13 | 20.6
2024-05-21 17:15 | 18.2 | 0 | 0 | 0 | 352 | 2.87 | 5.11 | 19.43 | 0.92184 | 85.13 | 4.4 | -0.6 | 0 | 19.62 | 15 | 0 | 451 | 0 | 0 | 100 | 8325 | 85.16 | 20.14
2024-05-21 17:30 | 16.5 | 0 | 0 | 0 | 349 | 3.16 | 5.78 | 19.51 | 0.91682 | 85.15 | 4.3 | -0.2 | 0 | 19.41 | 15 | 0 | 450 | 0 | 0 | 100 | 8319 | 85.17 | 19.88
2024-05-21 17:45 | 8.7 | 0 | 0 | 0 | 355 | 3.29 | 5.39 | 19.31 | 0.93322 | 85.14 | 4.3 | -0.7 | 0 | 19.32 | 15 | 0 | 451 | 0 | 0 | 100 | 8315 | 85.17 | 19.69
2024-05-21 18:00 | 2.7 | 0 | 0 | 0 | 13 | 2.62 | 5.12 | 19.04 | 0.94723 | 85.14 | 4.4 | -0.6 | 0 | 19.06 | 15 | 0 | 452 | 0 | 0 | 100 | 8312 | 85.16 | 19.42
2024-05-21 18:15 | 0.4 | 0 | 0 | 0 | 5 | 2.75 | 5.73 | 18.97 | 0.94727 | 85.16 | 4.3 | -0.3 | 0 | 18.85 | 15 | 0 | 452 | 0 | 0 | 100 | 8307 | 85.19 | 19.2
2024-05-21 18:30 | 0 | 0 | 0 | 0 | 358 | 2.74 | 5.31 | 18.93 | 0.9469 | 85.17 | 4.3 | -0.5 | 0 | 18.73 | 15 | 0 | 452 | 0 | 0 | 100 | 8304 | 85.2 | 19.05
2024-05-21 18:45 | 0 | 0 | 0 | 0 | 17 | 2.16 | 5 | 18.94 | 0.95225 | 85.21 | 4.3 | -0.4 | 0 | 18.67 | 15 | 0 | 452 | 0 | 0 | 100 | 8301 | 85.23 | 18.96
2024-05-21 19:00 | 0 | 0 | 0 | 0 | 15 | 1.89 | 3.73 | 19.27 | 0.92883 | 85.23 | 4.3 | -0.4 | 0 | 18.75 | 15 | 0 | 451 | 0 | 0 | 100 | 8295 | 85.25 | 19.03
2024-05-21 19:15 | 0 | 0 | 0 | 0 | 5 | 2.21 | 4.1 | 19.29 | 0.9147 | 85.25 | 4.4 | -0.5 | 0 | 18.9 | 15 | 0 | 450 | 0 | 0 | 100 | 8298 | 85.28 | 19.11
2024-05-21 19:30 | 0 | 0 | 0 | 0 | 12 | 1.26 | 3.95 | 19.19 | 0.91321 | 85.26 | 4.4 | -0.5 | 0 | 18.97 | 15 | 0 | 451 | 0 | 0 | 100 | 8295 | 85.29 | 19.1
2024-05-21 19:45 | 0 | 0 | 0 | 0 | 134 | 0.43 | 0.88 | 18.71 | 0.9345 | 85.28 | 4.4 | -0.5 | 0 | 18.7 | 15 | 0 | 452 | 0 | 0 | 100 | 8293 | 85.3 | 18.85
2024-05-21 20:00 | 0 | 0 | 0 | 0 | 22 | 1.25 | 2.96 | 18.63 | 0.93779 | 85.28 | 4.4 | -0.5 | 0 | 18.43 | 15 | 0 | 452 | 0 | 0 | 100 | 8288 | 85.3 | 18.6
2024-05-21 20:15 | 0 | 0 | 0 | 0 | 2 | 1.53 | 3.66 | 18.83 | 0.92337 | 85.3 | 4.3 | -0.4 | 0 | 18.37 | 15 | 0 | 451 | 0 | 0 | 100 | 8285 | 85.33 | 18.52
2024-05-21 20:30 | 0 | 0 | 0 | 0 | 354 | 1.32 | 3.3 | 19.13 | 0.91031 | 85.35 | 4.4 | -0.4 | 0 | 18.58 | 15 | 0 | 452 | 0 | 0 | 100 | 8283 | 85.38 | 18.69
2024-05-21 20:45 | 0 | 0 | 0 | 0 | 14 | 0.81 | 1.72 | 18.53 | 0.94743 | 85.34 | 4.4 | -0.5 | 0 | 18.57 | 15 | 0 | 454 | 0 | 0 | 100 | 8282 | 85.36 | 18.65
2024-05-21 21:00 | 0 | 0 | 0 | 0 | 158 | 0.75 | 1.83 | 18.23 | 0.94965 | 85.35 | 4.4 | -0.4 | 0 | 18.16 | 15 | 0 | 454 | 0 | 0 | 100 | 8278 | 85.37 | 18.26
2024-05-21 21:15 | 0 | 0 | 0 | 0 | 178 | 0.98 | 1.73 | 18.31 | 0.94252 | 85.39 | 4.3 | -0.4 | 0 | 17.97 | 15 | 0 | 455 | 0 | 0 | 100 | 8273 | 85.41 | 18.11
2024-05-21 21:30 | 0 | 0 | 0 | 0 | 186 | 0.67 | 1.22 | 18.09 | 0.96816 | 85.41 | 4.4 | -0.5 | 0 | 17.89 | 15 | 0 | 455 | 0 | 0 | 100 | 8273 | 85.44 | 18.01
2024-05-21 21:45 | 0 | 0 | 0 | 0 | 177 | 0.48 | 1.21 | 17.75 | 0.9758 | 85.42 | 4.3 | -0.4 | 0 | 17.71 | 15 | 0 | 459 | 0 | 0 | 100 | 8269 | 85.45 | 17.81
2024-05-21 22:00 | 0 | 0 | 0 | 0 | 153 | 0.51 | 0.92 | 17.67 | 0.97281 | 85.43 | 4.4 | -0.5 | 0 | 17.48 | 15 | 0 | 458 | 0 | 0 | 100 | 8268 | 85.46 | 17.61
2024-05-21 22:15 | 0 | 0 | 0 | 0 | 180 | 0.65 | 1.29 | 17.53 | 0.97245 | 85.44 | 4.3 | -0.4 | 0 | 17.32 | 15 | 0 | 458 | 0 | 0 | 100 | 8266 | 85.47 | 17.43
2024-05-21 22:30 | 0 | 0 | 0 | 0 | 187 | 0.83 | 1.2 | 17.65 | 0.96065 | 85.46 | 4.3 | -0.4 | 0 | 17.2 | 15 | 0 | 454 | 0 | 0 | 100 | 8263 | 85.49 | 17.33
2024-05-21 22:45 | 0 | 0 | 0 | 0 | 161 | 0.44 | 0.87 | 17.51 | 0.97768 | 85.47 | 4.4 | -0.5 | 0 | 17.28 | 15 | 0 | 457 | 0 | 0 | 100 | 8263 | 85.5 | 17.39
2024-05-21 23:00 | 0 | 0 | 0 | 0 | 169 | 0.59 | 1.18 | 17.42 | 0.9742 | 85.47 | 4.4 | -0.4 | 0 | 17.15 | 15 | 1 | 460 | 0 | 0 | 100 | 8261 | 85.49 | 17.23
2024-05-21 23:15 | 0 | 0 | 0 | 0 | 163 | 0.61 | 1.01 | 17.21 | 0.97498 | 85.47 | 4.3 | -0.5 | 0 | 16.96 | 15 | 10 | 459 | 0 | 0 | 100 | 8262 | 85.5 | 17.03
2024-05-21 23:30 | 0 | 0 | 0 | 0 | 148 | 0.47 | 1.05 | 17.09 | 0.97985 | 85.45 | 4.3 | -0.5 | 0 | 16.83 | 15 | 12 | 461 | 0 | 0 | 100 | 8257 | 85.47 | 16.91
2024-05-21 23:45 | 0 | 0 | 0 | 0 | 178 | 0.77 | 1.37 | 17.81 | 0.94022 | 85.43 | 4.3 | -0.4 | 0 | 16.94 | 15 | 0 | 457 | 0 | 0 | 100 | 8257 | 85.45 | 17
2024-05-22 | 0 | 0 | 0 | 0 | 173 | 0.76 | 1.2 | 17.74 | 0.97247 | 85.41 | 4.3 | -0.4 | 0 | 17.21 | 15 | 9 | 466 | 0 | 0 | 100 | 8254 | 85.43 | 17.17
2024-05-22 00:15 | 0 | 0 | 0 | 0 | 179 | 0.77 | 1.11 | 17.61 | 0.98495 | 85.4 | 4.3 | -0.4 | 0 | 17.28 | 15 | 15 | 474 | 0 | 0 | 100 | 8248 | 85.43 | 17.27
2024-05-22 00:30 | 0 | 0 | 0 | 0 | 208 | 0.62 | 1.91 | 17.73 | 0.95138 | 85.39 | 4.3 | -0.4 | 0 | 17.23 | 15 | 15 | 481 | 0 | 0 | 100 | 8246 | 85.42 | 17.23
2024-05-22 00:45 | 0 | 0 | 0 | 0 | 191 | 0.43 | 0.98 | 17.66 | 0.98085 | 85.37 | 4.4 | -0.4 | 0 | 17.27 | 15 | 15 | 496 | 0 | 0 | 100 | 8245 | 85.4 | 17.28
2024-05-22 01:00 | 0 | 0 | 0 | 0 | 86 | 0.38 | 1.02 | 17.3 | 0.99226 | 85.36 | 4.4 | -0.4 | 0 | 17.12 | 15 | 15 | 514 | 0 | 0 | 100 | 8243 | 85.39 | 17.11
2024-05-22 01:15 | 0 | 0 | 0 | 0 | 130 | 0.3 | 0.75 | 17.43 | 0.97358 | 85.35 | 4.3 | -0.4 | 0 | 16.92 | 15 | 15 | 531 | 0 | 0 | 100 | 8241 | 85.38 | 17
2024-05-22 01:30 | 0 | 0 | 0 | 0 | 98 | 0.39 | 0.77 | 17.41 | 0.97884 | 85.34 | 4.3 | -0.5 | 0 | 16.97 | 15 | 15 | 550 | 0 | 0 | 100 | 8239 | 85.37 | 17.04
2024-05-22 01:45 | 0 | 0 | 0 | 0 | 145 | 0.4 | 0.98 | 17.49 | 0.97391 | 85.33 | 4.3 | -0.4 | 0 | 16.98 | 15 | 15 | 564 | 0 | 0 | 100 | 8238 | 85.36 | 17.05
2024-05-22 02:00 | 0 | 0 | 0 | 0 | 149 | 0.78 | 1.07 | 17.52 | 0.97106 | 85.33 | 4.3 | -0.5 | 0 | 16.97 | 15 | 15 | 571 | 0 | 0 | 100 | 8238 | 85.36 | 17.06
2024-05-22 02:15 | 0 | 0 | 0 | 0 | 158 | 0.76 | 1.37 | 17.15 | 0.98688 | 85.31 | 4.3 | -0.4 | 0 | 16.84 | 15 | 15 | 571 | 0 | 0 | 100 | 8236 | 85.34 | 16.89
2024-05-22 02:30 | 0 | 0 | 0 | 0 | 144 | 0.81 | 1.29 | 17.01 | 0.98122 | 85.3 | 4.3 | -0.4 | 0 | 16.63 | 15 | 15 | 566 | 0 | 0 | 100 | 8232 | 85.33 | 16.68
2024-05-22 02:45 | 0 | 0 | 0 | 0 | 146 | 0.85 | 1.36 | 16.66 | 0.98425 | 85.27 | 4.3 | -0.5 | 0 | 16.38 | 15 | 15 | 563 | 0 | 0 | 100 | 8233 | 85.3 | 16.44
2024-05-22 03:00 | 0 | 0 | 0 | 0 | 146 | 1.16 | 1.49 | 16.53 | 0.97593 | 85.27 | 4.3 | -0.4 | 0 | 16.21 | 15 | 15 | 547 | 0 | 0 | 100 | 8232 | 85.3 | 16.28
2024-05-22 03:15 | 0 | 0 | 0 | 0 | 149 | 1.15 | 1.56 | 16.36 | 0.97525 | 85.27 | 4.3 | -0.4 | 0 | 16.09 | 15 | 15 | 531 | 0 | 0 | 100 | 8231 | 85.3 | 16.14
2024-05-22 03:30 | 0 | 0 | 0 | 0 | 146 | 1.11 | 1.41 | 16.3 | 0.97034 | 85.26 | 4.3 | -0.5 | 0 | 15.97 | 15 | 15 | 512 | 0 | 0 | 100 | 8225 | 85.28 | 15.99
2024-05-22 03:45 | 0 | 0 | 0 | 0 | 147 | 1.09 | 1.39 | 16.29 | 0.96556 | 85.26 | 4.3 | -0.4 | 0 | 15.91 | 15 | 15 | 494 | 0.8 | 24 | 100 | 8225 | 85.29 | 15.9
2024-05-22 04:00 | 0 | 0 | 0 | 0 | 161 | 0.89 | 1.35 | 16.2 | 0.96676 | 85.26 | 4.3 | -0.4 | 0 | 15.88 | 15 | 15 | 483 | 0 | 0 | 100 | 8225 | 85.29 | 15.82
2024-05-22 04:15 | 0 | 0 | 0 | 0 | 156 | 0.91 | 1.36 | 16.29 | 0.95745 | 85.27 | 4.2 | -0.5 | 0 | 15.83 | 15 | 15 | 467 | 0 | 0 | 100 | 8224 | 85.3 | 15.78
2024-05-22 04:30 | 0 | 0 | 0 | 0 | 152 | 0.92 | 1.22 | 16.34 | 0.95925 | 85.28 | 4.3 | -0.4 | 0 | 15.85 | 15 | 15 | 461 | 0 | 0 | 100 | 8220 | 85.31 | 15.79
2024-05-22 04:45 | 0 | 0 | 0 | 0 | 155 | 0.5 | 1.13 | 16.04 | 0.97559 | 85.29 | 4.3 | -0.5 | 0 | 15.78 | 15 | 15 | 464 | 0 | 0 | 100 | 8222 | 85.32 | 15.72
2024-05-22 05:00 | 0 | 0 | 0 | 0 | 52 | 0.57 | 1.91 | 15.58 | 0.99115 | 85.3 | 4.3 | -0.4 | 0 | 15.57 | 15 | 15 | 475 | 0 | 0 | 100 | 8219 | 85.33 | 15.47
2024-05-22 05:15 | 0.1 | 0 | 0 | 0 | 341 | 2.69 | 3.92 | 17.85 | 0.8801 | 85.3 | 4.3 | -0.4 | 0 | 15.95 | 15 | 1 | 452 | 0 | 0 | 100 | 8217 | 85.33 | 15.81
2024-05-22 05:30 | 3 | 0 | 0 | 0 | 336 | 2.73 | 4.14 | 17.99 | 0.9044 | 85.31 | 4.3 | -0.4 | 0 | 16.97 | 15 | 0 | 451 | 0 | 0 | 100 | 8217 | 85.34 | 16.6
2024-05-22 05:45 | 8.4 | 0 | 0 | 0 | 340 | 2.26 | 3.86 | 17.7 | 0.93095 | 85.33 | 4.3 | -0.4 | 0 | 17.36 | 15 | 0 | 452 | 0 | 0 | 100 | 8216 | 85.36 | 16.95
2024-05-22 06:00 | 12.7 | 0 | 0 | 0 | 337 | 2.54 | 3.71 | 17.85 | 0.92758 | 85.34 | 4.4 | -0.5 | 0 | 17.42 | 15 | 0 | 452 | 0 | 0 | 100 | 8213 | 85.37 | 17.09
2024-05-22 06:15 | 16.9 | 0 | 0 | 0 | 339 | 2.67 | 4.38 | 18.48 | 0.90571 | 85.36 | 4.3 | -0.5 | 0 | 17.73 | 15 | 0 | 451 | 0 | 0 | 100 | 8213 | 85.39 | 17.45
2024-05-22 06:30 | 21.7 | 0 | 0 | 0 | 338 | 2.4 | 4.47 | 19.01 | 0.89667 | 85.39 | 4.4 | -0.4 | 0 | 18.2 | 15 | 0 | 451 | 0 | 0 | 100 | 8213 | 85.42 | 17.92
2024-05-22 06:45 | 25.9 | 0 | 0 | 0 | 347 | 2.06 | 4.41 | 19.11 | 0.90828 | 85.4 | 4.4 | -0.4 | 0 | 18.61 | 15 | 0 | 451 | 0 | 0 | 100 | 8213 | 85.43 | 18.33
2024-05-22 07:00 | 32.1 | 0 | 0 | 0 | 342 | 2.36 | 3.85 | 19.25 | 0.91384 | 85.42 | 4.4 | -0.5 | 0 | 18.87 | 15 | 0 | 451 | 0 | 0 | 100 | 8210 | 85.45 | 18.64
2024-05-22 07:15 | 51.6 | 0 | 0 | 0 | 336 | 2.56 | 5.29 | 18.42 | 0.97996 | 85.45 | 4.4 | -0.5 | 0 | 18.87 | 15 | 0 | 453 | 0 | 0 | 100 | 8208 | 85.48 | 18.74
2024-05-22 07:30 | 68.9 | 0 | 0 | 0 | 341 | 2.25 | 4.54 | 18.56 | 0.97515 | 85.47 | 4.4 | -0.5 | 0 | 18.65 | 15 | 0 | 452 | 0 | 0 | 100 | 8206 | 85.5 | 18.76
2024-05-22 07:45 | 132 | 0 | 0 | 0 | 345 | 1.66 | 2.93 | 18.64 | 0.98425 | 85.48 | 4.4 | -0.4 | 0 | 18.86 | 15 | 0 | 451 | 0 | 0 | 100 | 8206 | 85.51 | 19.05
2024-05-22 08:00 | 158.5 | 0 | 0 | 0 | 336 | 2.1 | 4.53 | 18.73 | 0.9903 | 85.49 | 4.4 | -0.4 | 0 | 19.28 | 15 | 0 | 451 | 0 | 0 | 100 | 8210 | 85.52 | 19.54
2024-05-22 08:15 | 188.9 | 0 | 0 | 0 | 349 | 1.88 | 4.52 | 19.34 | 0.97607 | 85.5 | 4.5 | -0.4 | 0 | 19.77 | 13 | 0 | 450 | 0 | 0 | 100 | 8210 | 85.53 | 20.05
2024-05-22 08:30 | 187.5 | 0 | 0 | 0 | 340 | 1.59 | 3.67 | 19.72 | 0.96286 | 85.52 | 4.4 | -0.4 | 0 | 20.3 | 1 | 0 | 449 | 0 | 0 | 100 | 8208 | 85.55 | 20.58
2024-05-22 08:45 | 141.1 | 0 | 0 | 0 | 350 | 1.9 | 4.19 | 20.37 | 0.94204 | 85.5 | 4.5 | -0.5 | 0 | 20.71 | 0 | 0 | 449 | 0 | 0 | 100 | 8209 | 85.53 | 21.02
2024-05-22 09:00 | 152.5 | 0 | 0 | 0 | 350 | 2.1 | 4.94 | 20.83 | 0.93034 | 85.5 | 4.4 | -0.4 | 0 | 21.2 | 0 | 0 | 449 | 0 | 0 | 100 | 8207 | 85.53 | 21.39
2024-05-22 09:15 | 192 | 0 | 0 | 0 | 344 | 1.93 | 4.81 | 21.03 | 0.92459 | 85.5 | 4.5 | -0.4 | 0 | 21.59 | 0 | 0 | 448 | 0 | 0 | 100 | 8209 | 85.53 | 21.77
2024-05-22 09:30 | 492.7 | 0 | 0 | 0 | 354 | 2.08 | 3.9 | 20.96 | 0.94512 | 85.5 | 4.5 | -0.5 | 0 | 22.21 | 0 | 0 | 447 | 0.2 | 12 | 100 | 8214 | 85.53 | 22.36
2024-05-22 09:45 | 395.2 | 0 | 0 | 0 | 354 | 2.17 | 4.62 | 20.9 | 0.95347 | 85.51 | 4.5 | -0.4 | 0 | 22.74 | 0 | 0 | 448 | 0 | 0 | 100 | 8216 | 85.54 | 23.02
2024-05-22 10:00 | 322.1 | 0 | 0 | 0 | 350 | 1.67 | 4.06 | 21.01 | 0.94906 | 85.51 | 4.5 | -0.5 | 0 | 22.75 | 0 | 0 | 447 | 0 | 0 | 100 | 8216 | 85.54 | 23.22
2024-05-22 10:15 | 459.3 | 0 | 0 | 0 | 354 | 1.81 | 3.84 | 21.2 | 0.94322 | 85.5 | 4.5 | -0.4 | 0 | 22.94 | 0 | 0 | 446 | 0 | 0 | 100 | 8219 | 85.53 | 23.42
2024-05-22 10:30 | 667.8 | 0 | 0 | 0 | 343 | 2.19 | 4.54 | 21.81 | 0.91822 | 85.48 | 4.5 | -0.5 | 0 | 23.49 | 0 | 0 | 445 | 0 | 0 | 100 | 8223 | 85.51 | 23.91
2024-05-22 10:45 | 877.5 | 0 | 0 | 0 | 353 | 2.24 | 4.92 | 22.45 | 0.90814 | 85.46 | 4.5 | -0.4 | 0 | 24.41 | 0 | 0 | 445 | 0 | 0 | 100 | 8229 | 85.5 | 24.72
2024-05-22 11:00 | 495.1 | 0 | 0 | 0 | 357 | 2.17 | 4.85 | 21.82 | 0.92416 | 85.48 | 4.5 | -0.5 | 0 | 24.59 | 0 | 0 | 447 | 0 | 0 | 100 | 8232 | 85.51 | 25.04
2024-05-22 11:15 | 647.5 | 0 | 0 | 0 | 350 | 1.71 | 4.76 | 22.15 | 0.91775 | 85.48 | 4.6 | -0.4 | 0 | 24.37 | 0 | 0 | 446 | 0 | 0 | 100 | 8237 | 85.51 | 24.93
2024-05-22 11:30 | 696.9 | 0 | 0 | 0 | 349 | 2.22 | 4.74 | 22.41 | 0.90002 | 85.47 | 4.6 | -0.5 | 0 | 24.59 | 0 | 0 | 446 | 0 | 0 | 100 | 8245 | 85.5 | 25.25
2024-05-22 11:45 | 776 | 0 | 0 | 0 | 355 | 2.29 | 4.96 | 22.37 | 0.88926 | 85.47 | 4.6 | -0.5 | 0 | 24.37 | 0 | 0 | 446 | 0 | 0 | 100 | 8262 | 85.5 | 25.19
2024-05-22 12:00 | 889.7 | 0 | 0 | 0 | 354 | 2.86 | 5.79 | 22.69 | 0.88121 | 85.45 | 4.5 | -0.5 | 0 | 24.72 | 0 | 0 | 446 | 0 | 0 | 100 | 8286 | 85.49 | 25.71
2024-05-22 12:15 | 819.5 | 0 | 0 | 0 | 345 | 2.63 | 5.81 | 23.09 | 0.86685 | 85.44 | 4.6 | -0.5 | 0 | 25.17 | 0 | 0 | 446 | 0 | 0 | 100 | 8306 | 85.48 | 26.35
2024-05-22 12:30 | 864.7 | 0 | 0 | 0 | 339 | 2.79 | 6.11 | 23.13 | 0.8598 | 85.44 | 4.5 | -0.6 | 0 | 25.12 | 0 | 0 | 446 | 0 | 0 | 100 | 8327 | 85.47 | 26.56
2024-05-22 12:45 | 843.5 | 0 | 0 | 0 | 342 | 2.91 | 5.35 | 23.17 | 0.87818 | 85.43 | 4.6 | -0.5 | 0 | 25.33 | 0 | 0 | 446 | 0 | 0 | 100 | 8345 | 85.45 | 26.97
2024-05-22 13:00 | 712.3 | 0 | 0 | 0 | 345 | 2.3 | 5.17 | 23.19 | 0.87218 | 85.42 | 4.5 | -0.6 | 0 | 25.42 | 0 | 0 | 446 | 0 | 0 | 100 | 8357 | 85.44 | 27.23
2024-05-22 13:15 | 856.1 | 0 | 0 | 0 | 359 | 2.49 | 4.86 | 23.53 | 0.84274 | 85.41 | 4.5 | -0.5 | 0 | 25.57 | 0 | 0 | 444 | 0 | 0 | 100 | 8377 | 85.43 | 27.53
2024-05-22 13:30 | 799.3 | 0 | 0 | 0 | 348 | 2.58 | 4.9 | 23.51 | 0.822 | 85.39 | 4.5 | -0.4 | 0 | 25.92 | 0 | 0 | 444 | 0 | 0 | 100 | 8387 | 85.42 | 28.07
2024-05-22 13:45 | 712.1 | 0 | 0 | 0 | 359 | 2.31 | 4.67 | 23.62 | 0.82 | 85.37 | 4.5 | -0.5 | 0 | 26.05 | 0 | 0 | 444 | 0 | 0 | 100 | 8396 | 85.39 | 28.34
2024-05-22 14:00 | 738.1 | 0 | 0 | 0 | 348 | 2.31 | 4.63 | 23.69 | 0.83465 | 85.35 | 4.6 | -0.6 | 0 | 26.21 | 0 | 0 | 443 | 0 | 0 | 100 | 8401 | 85.38 | 28.68
2024-05-22 14:15 | 518.7 | 0 | 0 | 0 | 354 | 2.29 | 4.44 | 23.07 | 0.83598 | 85.35 | 4.6 | -0.5 | 0 | 25.73 | 0 | 0 | 444 | 0 | 0 | 100 | 8403 | 85.37 | 28.39
2024-05-22 14:30 | 520.8 | 0 | 0 | 0 | 346 | 2.4 | 5.2 | 22.91 | 0.83623 | 85.32 | 4.5 | -0.5 | 0 | 25.51 | 0 | 0 | 445 | 0 | 0 | 100 | 8403 | 85.34 | 28.28
2024-05-22 14:45 | 236 | 0 | 0 | 0 | 343 | 2.55 | 4.78 | 22.49 | 0.86442 | 85.3 | 4.5 | -0.5 | 0 | 24.76 | 0 | 0 | 447 | 0 | 0 | 100 | 8390 | 85.31 | 27.47
2024-05-22 15:00 | 397.5 | 0 | 0 | 0 | 349 | 1.93 | 4.44 | 22.39 | 0.87339 | 85.31 | 4.5 | -0.4 | 0 | 23.88 | 0 | 0 | 445 | 0 | 0 | 100 | 8393 | 85.32 | 26.33
2024-05-22 15:15 | 138.9 | 0 | 0 | 0 | 351 | 1.97 | 3.88 | 22.37 | 0.87963 | 85.31 | 4.5 | -0.5 | 0 | 23.95 | 0 | 0 | 447 | 0 | 0 | 100 | 8378 | 85.32 | 26.1
2024-05-22 15:30 | 125.9 | 0 | 0 | 0 | 353 | 1.97 | 3.92 | 22.4 | 0.86658 | 85.29 | 4.5 | -0.5 | 0 | 23.4 | 0 | 0 | 447 | 0 | 0 | 100 | 8372 | 85.31 | 25.1
2024-05-22 15:45 | 35.7 | 0 | 0 | 0 | 342 | 1.99 | 3.99 | 21.68 | 0.90045 | 85.28 | 4.4 | -0.4 | 0 | 22.87 | 0 | 0 | 449 | 0 | 0 | 100 | 8361 | 85.29 | 24.34
2024-05-22 16:00 | 95.5 | 0 | 0 | 0 | 344 | 1.9 | 3.47 | 21.45 | 0.90656 | 85.28 | 4.5 | -0.4 | 0 | 22.06 | 0 | 0 | 448 | 0 | 0 | 100 | 8355 | 85.3 | 23.33
2024-05-22 16:15 | 96 | 0 | 0 | 0 | 345 | 1.69 | 4.64 | 21.72 | 0.90826 | 85.28 | 4.4 | -0.4 | 0 | 22.1 | 0 | 0 | 449 | 0 | 0 | 100 | 8350 | 85.3 | 23.17
2024-05-22 16:30 | 60.2 | 0 | 0 | 0 | 353 | 2.19 | 5.38 | 21.35 | 0.93576 | 85.28 | 4.5 | -0.4 | 0 | 21.99 | 0 | 0 | 449 | 0 | 0 | 100 | 8343 | 85.3 | 22.87
2024-05-22 16:45 | 74.5 | 0 | 0 | 0 | 352 | 2 | 3.89 | 21.22 | 0.94523 | 85.29 | 4.5 | -0.5 | 0 | 21.71 | 0 | 0 | 450 | 0 | 0 | 100 | 8338 | 85.31 | 22.46
2024-05-22 17:00 | 89 | 0 | 0 | 0 | 346 | 2.44 | 5.51 | 21.22 | 0.94603 | 85.29 | 4.5 | -0.4 | 0 | 21.64 | 0 | 0 | 449 | 0 | 0 | 100 | 8331 | 85.31 | 22.3
2024-05-22 17:15 | 70.9 | 0 | 0 | 0 | 348 | 2.18 | 4.21 | 21.2 | 0.94957 | 85.29 | 4.4 | -0.5 | 0 | 21.65 | 2 | 0 | 450 | 0 | 0 | 100 | 8330 | 85.31 | 22.2
2024-05-22 17:30 | 40.6 | 0 | 0 | 0 | 349 | 2.45 | 5.19 | 20.9 | 0.95914 | 85.3 | 4.5 | -0.5 | 0 | 21.37 | 15 | 0 | 451 | 0 | 0 | 100 | 8325 | 85.32 | 21.93
2024-05-22 17:45 | 14.2 | 0 | 0 | 0 | 350 | 2.1 | 4.2 | 20.59 | 0.96359 | 85.31 | 4.5 | -0.4 | 0 | 20.97 | 15 | 0 | 452 | 0 | 0 | 100 | 8317 | 85.33 | 21.51
2024-05-22 18:00 | 2.1 | 0 | 0 | 0 | 345 | 2.08 | 4.46 | 20.35 | 0.9675 | 85.32 | 4.5 | -0.5 | 0 | 20.55 | 15 | 0 | 453 | 0 | 0 | 100 | 8317 | 85.35 | 21.08
2024-05-22 18:15 | 0 | 0 | 0 | 0 | 338 | 2.06 | 3.91 | 20.17 | 0.97451 | 85.34 | 4.4 | -0.5 | 0 | 20.27 | 15 | 0 | 453 | 0 | 0 | 100 | 8313 | 85.36 | 20.73
2024-05-22 18:30 | 0 | 0 | 0 | 0 | 342 | 1.52 | 3.77 | 20.1 | 0.97619 | 85.35 | 4.4 | -0.5 | 0 | 20.06 | 15 | 0 | 454 | 0 | 0 | 100 | 8308 | 85.37 | 20.51
2024-05-22 18:45 | 0 | 0 | 0 | 0 | 4 | 0.55 | 2.14 | 19.99 | 0.979 | 85.37 | 4.4 | -0.5 | 0 | 19.95 | 15 | 0 | 455 | 0 | 0 | 100 | 8304 | 85.4 | 20.3
2024-05-22 19:00 | 0 | 0 | 0 | 0 | 23 | 0.53 | 1.11 | 19.87 | 0.98242 | 85.39 | 4.4 | -0.5 | 0 | 19.8 | 15 | 0 | 456 | 0 | 0 | 100 | 8301 | 85.42 | 20.11
2024-05-22 19:15 | 0 | 0 | 0 | 0 | 9 | 0.87 | 1.93 | 19.71 | 0.97871 | 85.41 | 4.4 | -0.5 | 0 | 19.6 | 15 | 0 | 454 | 0 | 0 | 100 | 8298 | 85.44 | 19.88
2024-05-22 19:30 | 0 | 0 | 0 | 0 | 6 | 0.82 | 1.69 | 19.66 | 0.96646 | 85.42 | 4.4 | -0.5 | 0 | 19.46 | 15 | 0 | 456 | 0 | 0 | 100 | 8295 | 85.44 | 19.74
2024-05-22 19:45 | 0 | 0 | 0 | 0 | 15 | 0.57 | 1.33 | 19.41 | 0.9736 | 85.43 | 4.4 | -0.5 | 0 | 19.29 | 15 | 0 | 455 | 0 | 0 | 100 | 8293 | 85.46 | 19.53
2024-05-22 20:00 | 0 | 0 | 0 | 0 | 344 | 1.12 | 2.94 | 19.41 | 0.9665 | 85.45 | 4.4 | -0.4 | 0 | 19.15 | 15 | 0 | 453 | 0 | 0 | 100 | 8289 | 85.47 | 19.36
2024-05-22 20:15 | 0 | 0 | 0 | 0 | 344 | 1.57 | 3.27 | 19.43 | 0.96795 | 85.46 | 4.3 | -0.5 | 0 | 19.19 | 15 | 0 | 453 | 0 | 0 | 100 | 8287 | 85.48 | 19.36
2024-05-22 20:30 | 0 | 0 | 0 | 0 | 340 | 2.05 | 3.36 | 19.47 | 0.96688 | 85.45 | 4.3 | -0.4 | 0 | 19.21 | 15 | 0 | 454 | 0 | 0 | 100 | 8285 | 85.48 | 19.35
2024-05-22 20:45 | 0 | 0 | 0 | 0 | 349 | 1.35 | 3.36 | 19.38 | 0.96964 | 85.47 | 4.4 | -0.5 | 0 | 19.19 | 15 | 0 | 456 | 0 | 0 | 100 | 8281 | 85.5 | 19.3
2024-05-22 21:00 | 0 | 0 | 0 | 0 | 355 | 1.02 | 2.32 | 19.14 | 0.97114 | 85.49 | 4.3 | -0.5 | 0 | 18.97 | 15 | 0 | 456 | 0 | 0 | 100 | 8277 | 85.51 | 19.09
2024-05-22 21:15 | 0 | 0 | 0 | 0 | 359 | 0.95 | 2.12 | 18.91 | 0.97144 | 85.48 | 4.3 | -0.5 | 0 | 18.73 | 15 | 0 | 455 | 0 | 0 | 100 | 8277 | 85.51 | 18.87
2024-05-22 21:30 | 0 | 0 | 0 | 0 | 355 | 1.08 | 2.52 | 18.83 | 0.96802 | 85.48 | 4.3 | -0.4 | 0 | 18.61 | 15 | 0 | 456 | 0 | 0 | 100 | 8274 | 85.5 | 18.74
2024-05-22 21:45 | 0 | 0 | 0 | 0 | 345 | 1.84 | 3.94 | 19.06 | 0.94878 | 85.47 | 4.4 | -0.4 | 0 | 18.55 | 15 | 0 | 453 | 0 | 0 | 100 | 8274 | 85.49 | 18.68
2024-05-22 22:00 | 0 | 0 | 0 | 0 | 346 | 2.35 | 4.46 | 18.99 | 0.94792 | 85.47 | 4.4 | -0.4 | 0 | 18.61 | 15 | 0 | 452 | 0 | 0 | 100 | 8270 | 85.5 | 18.7
2024-05-22 22:15 | 0 | 0 | 0 | 0 | 345 | 2.72 | 6.27 | 18.88 | 0.94022 | 85.48 | 4.4 | -0.5 | 0 | 18.59 | 15 | 0 | 452 | 0 | 0 | 100 | 8270 | 85.5 | 18.7
2024-05-22 22:30 | 0 | 0 | 0 | 0 | 348 | 2.33 | 4.77 | 18.76 | 0.9362 | 85.47 | 4.5 | -0.4 | 0 | 18.57 | 15 | 0 | 452 | 0 | 0 | 100 | 8264 | 85.5 | 18.64
2024-05-22 22:45 | 0 | 0 | 0 | 0 | 353 | 1.91 | 4.23 | 18.69 | 0.92452 | 85.46 | 4.4 | -0.4 | 0 | 18.47 | 15 | 0 | 452 | 0 | 0 | 100 | 8263 | 85.49 | 18.54
2024-05-22 23:00 | 0 | 0 | 0 | 0 | 358 | 1.52 | 4.58 | 18.6 | 0.92508 | 85.46 | 4.4 | -0.5 | 0 | 18.35 | 15 | 0 | 452 | 0 | 0 | 100 | 8263 | 85.48 | 18.43
2024-05-22 23:15 | 0 | 0 | 0 | 0 | 347 | 0.71 | 2.64 | 18.44 | 0.92496 | 85.47 | 4.3 | -0.5 | 0 | 18.15 | 15 | 0 | 452 | 0 | 0 | 100 | 8263 | 85.49 | 18.24
2024-05-22 23:30 | 0 | 0 | 0 | 0 | 355 | 0.96 | 2.48 | 18.59 | 0.9121 | 85.47 | 4.4 | -0.5 | 0 | 18.08 | 15 | 0 | 452 | 0 | 0 | 100 | 8260 | 85.5 | 18.14
2024-05-22 23:45 | 0 | 0 | 0 | 0 | 338 | 2.73 | 5.78 | 19.06 | 0.8907 | 85.46 | 4.4 | -0.4 | 0 | 18.23 | 15 | 0 | 451 | 0 | 0 | 100 | 8258 | 85.49 | 18.24
2024-05-23 | 0 | 0 | 0 | 0 | 340 | 2.56 | 4.54 | 19.09 | 0.91439 | 85.44 | 4.3 | -0.5 | 0 | 18.64 | 15 | 0 | 451 | 0 | 0 | 100 | 8256 | 85.47 | 18.58
2024-05-23 00:15 | 0 | 0 | 0 | 0 | 346 | 2.62 | 5.54 | 19.23 | 0.90196 | 85.43 | 4.3 | -0.5 | 0 | 18.74 | 15 | 0 | 451 | 0 | 0 | 100 | 8222 | 85.45 | 18.88
2024-05-23 00:30 | 0 | 0 | 0 | 0 | 344 | 2.02 | 4.17 | 18.95 | 0.89135 | 85.39 | 4.3 | -0.4 | 0 | 18.73 | 15 | 0 | 451 | 0 | 0 | 100 | 8235 | 85.42 | 18.83
2024-05-23 00:45 | 0 | 0 | 0 | 0 | 127 | 0.76 | 3.06 | 18.57 | 0.9226 | 85.38 | 4.4 | -0.5 | 0 | 18.55 | 15 | 0 | 452 | 0 | 0 | 100 | 8235 | 85.41 | 18.59
2024-05-23 01:00 | 0 | 0 | 0 | 0 | 19 | 0.69 | 3.26 | 18.35 | 0.92118 | 85.38 | 4.3 | -0.4 | 0 | 18.17 | 15 | 0 | 452 | 0 | 0 | 100 | 8236 | 85.4 | 18.24
2024-05-23 01:15 | 0 | 0 | 0 | 0 | 353 | 2.31 | 4.78 | 18.72 | 0.90518 | 85.35 | 4.3 | -0.4 | 0 | 18.08 | 15 | 0 | 451 | 0 | 0 | 100 | 8232 | 85.37 | 18.16
2024-05-23 01:30 | 0 | 0 | 0 | 0 | 343 | 2.42 | 4.34 | 18.73 | 0.89535 | 85.33 | 4.4 | -0.5 | 0 | 18.29 | 15 | 0 | 450 | 0 | 0 | 100 | 8230 | 85.36 | 18.29
2024-05-23 01:45 | 0 | 0 | 0 | 0 | 353 | 1.09 | 4.91 | 18.39 | 0.89947 | 85.33 | 4.3 | -0.4 | 0 | 18.21 | 15 | 0 | 452 | 0 | 0 | 100 | 8230 | 85.35 | 18.22
2024-05-23 02:00 | 0 | 0 | 0 | 0 | 356 | 0.91 | 3.1 | 18.28 | 0.88903 | 85.32 | 4.4 | -0.4 | 0 | 17.97 | 15 | 0 | 450 | 0 | 0 | 100 | 8232 | 85.35 | 17.97
2024-05-23 02:15 | 0 | 0 | 0 | 0 | 140 | 0.56 | 1.46 | 17.81 | 0.90587 | 85.32 | 4.4 | -0.5 | 0 | 17.73 | 15 | 0 | 452 | 0 | 0 | 100 | 8228 | 85.35 | 17.74
2024-05-23 02:30 | 0 | 0 | 0 | 0 | 344 | 1.74 | 4.91 | 18.15 | 0.87854 | 85.31 | 4.4 | -0.4 | 0 | 17.45 | 12 | 0 | 450 | 0 | 0 | 100 | 8225 | 85.34 | 17.51
2024-05-23 02:45 | 0 | 0 | 0 | 0 | 359 | 1.29 | 4.15 | 18.29 | 0.8799 | 85.31 | 4.3 | -0.4 | 0 | 17.76 | 14 | 0 | 451 | 0 | 0 | 100 | 8224 | 85.33 | 17.72
2024-05-23 03:00 | 0 | 0 | 0 | 0 | 163 | 0.64 | 1.14 | 17.81 | 0.9093 | 85.32 | 4.3 | -0.4 | 0 | 17.65 | 15 | 0 | 452 | 0 | 0 | 100 | 8225 | 85.34 | 17.59
2024-05-23 03:15 | 0 | 0 | 0 | 0 | 152 | 0.65 | 0.98 | 17.67 | 0.91934 | 85.31 | 4.4 | -0.4 | 0 | 17.37 | 15 | 0 | 453 | 0 | 0 | 100 | 8224 | 85.34 | 17.35
2024-05-23 03:30 | 0 | 0 | 0 | 0 | 9 | 0.63 | 2.09 | 17.54 | 0.92641 | 85.31 | 4.3 | -0.5 | 0 | 17.15 | 15 | 0 | 452 | 0 | 0 | 100 | 8222 | 85.33 | 17.13
2024-05-23 03:45 | 0 | 0 | 0 | 0 | 10 | 1.08 | 2.92 | 17.71 | 0.91456 | 85.31 | 4.4 | -0.5 | 0 | 17.05 | 15 | 0 | 451 | 0 | 0 | 100 | 8218 | 85.33 | 17.01
2024-05-23 04:00 | 0 | 0 | 0 | 0 | 4 | 1.75 | 3.27 | 17.99 | 0.89955 | 85.3 | 4.4 | -0.5 | 0 | 17.23 | 15 | 0 | 451 | 0 | 0 | 100 | 8218 | 85.33 | 17.21
2024-05-23 04:15 | 0 | 0 | 0 | 0 | 352 | 2.51 | 4.84 | 18.15 | 0.89679 | 85.29 | 4.3 | -0.4 | 0 | 17.46 | 15 | 0 | 451 | 0 | 0 | 100 | 8214 | 85.31 | 17.43
2024-05-23 04:30 | 0 | 0 | 0 | 0 | 349 | 3.28 | 5.16 | 18.33 | 0.88767 | 85.28 | 4.5 | -0.4 | 0 | 17.78 | 15 | 0 | 450 | 0 | 0 | 100 | 8214 | 85.31 | 17.66
2024-05-23 04:45 | 0 | 0 | 0 | 0 | 350 | 3.2 | 6.58 | 18.43 | 0.87787 | 85.3 | 4.3 | -0.5 | 0 | 17.97 | 15 | 0 | 450 | 0 | 0 | 100 | 8213 | 85.32 | 17.85
2024-05-23 05:00 | 0 | 0 | 0 | 0 | 352 | 2.17 | 3.96 | 18.39 | 0.88055 | 85.33 | 4.4 | -0.4 | 0 | 18.02 | 14 | 0 | 450 | 0 | 0 | 100 | 8211 | 85.35 | 17.92
2024-05-23 05:15 | 0.2 | 0 | 0 | 0 | 355 | 2.67 | 4.96 | 18.41 | 0.87614 | 85.34 | 4.4 | -0.6 | 0 | 18.05 | 12 | 0 | 450 | 0 | 0 | 100 | 8212 | 85.37 | 17.98
2024-05-23 05:30 | 3.5 | 0 | 0 | 0 | 342 | 2.87 | 6.47 | 18.2 | 0.88345 | 85.34 | 4.3 | -0.6 | 0 | 18.01 | 14 | 0 | 450 | 0 | 0 | 100 | 8209 | 85.36 | 17.97
2024-05-23 05:45 | 9.3 | 0 | 0 | 0 | 344 | 2.78 | 6.71 | 18.25 | 0.88259 | 85.36 | 4.3 | -0.5 | 0 | 17.94 | 11 | 0 | 450 | 0 | 0 | 100 | 8207 | 85.38 | 17.96
2024-05-23 06:00 | 21.8 | 0 | 0 | 0 | 317 | 1.04 | 3.81 | 18.39 | 0.88291 | 85.39 | 4.3 | -0.5 | 0 | 18.02 | 12 | 0 | 450 | 0 | 0 | 100 | 8205 | 85.41 | 18.03
2024-05-23 06:15 | 39.6 | 0 | 0 | 0 | 84 | 0.69 | 2.89 | 18.13 | 0.92485 | 85.42 | 4.3 | -0.4 | 0 | 18.1 | 15 | 0 | 450 | 0 | 0 | 100 | 8209 | 85.44 | 18.13
2024-05-23 06:30 | 28.2 | 0 | 0 | 0 | 347 | 2.21 | 5.31 | 18.63 | 0.88698 | 85.42 | 4.3 | -0.4 | 0 | 18.21 | 10 | 0 | 450 | 0 | 0 | 100 | 8204 | 85.45 | 18.28
2024-05-23 06:45 | 34.4 | 0 | 0 | 0 | 341 | 2.25 | 4.71 | 18.83 | 0.87504 | 85.45 | 4.3 | -0.4 | 0 | 18.43 | 1 | 0 | 450 | 0 | 0 | 100 | 8204 | 85.48 | 18.47
2024-05-23 07:00 | 51.7 | 0 | 0 | 0 | 348 | 1.69 | 3.81 | 19.07 | 0.87019 | 85.47 | 4.4 | -0.5 | 0 | 18.69 | 0 | 0 | 449 | 0 | 0 | 100 | 8201 | 85.5 | 18.7
2024-05-23 07:15 | 63.5 | 0 | 0 | 0 | 341 | 2.5 | 6.18 | 19.23 | 0.87008 | 85.5 | 4.4 | -0.4 | 0 | 19.02 | 0 | 0 | 449 | 0 | 0 | 100 | 8202 | 85.53 | 19.01
2024-05-23 07:30 | 67.3 | 0 | 0 | 0 | 341 | 3.37 | 6.74 | 19.69 | 0.85733 | 85.51 | 4.3 | -0.4 | 0 | 19.38 | 0 | 0 | 449 | 0 | 0 | 100 | 8200 | 85.53 | 19.35
2024-05-23 07:45 | 81 | 0 | 0 | 0 | 337 | 3.7 | 7.15 | 20.21 | 0.85001 | 85.5 | 4.3 | -0.4 | 0 | 19.87 | 0 | 0 | 448 | 0 | 0 | 100 | 8197 | 85.53 | 19.79
2024-05-23 08:00 | 94.3 | 0 | 0 | 0 | 343 | 3.24 | 7.64 | 20.61 | 0.85318 | 85.52 | 4.3 | -0.3 | 0 | 20.44 | 0 | 0 | 448 | 0 | 0 | 100 | 8200 | 85.54 | 20.29
2024-05-23 08:15 | 150.5 | 0 | 0 | 0 | 342 | 2.94 | 6.6 | 20.97 | 0.85303 | 85.52 | 4.5 | -0.6 | 0 | 20.97 | 0 | 0 | 448 | 0 | 0 | 100 | 8191 | 85.55 | 20.87
2024-05-23 08:30 | 124.5 | 0 | 0 | 0 | 345 | 3.29 | 6.87 | 21.49 | 0.84577 | 85.52 | 4.5 | -0.5 | 0 | 21.49 | 0 | 0 | 448 | 0 | 0 | 100 | 8192 | 85.55 | 21.38
2024-05-23 08:45 | 87 | 0 | 0 | 0 | 336 | 4.08 | 7.72 | 21.47 | 0.83547 | 85.54 | 4.4 | -0.1 | 0 | 21.65 | 0 | 0 | 448 | 0 | 0 | 100 | 8191 | 85.57 | 21.59
2024-05-23 09:00 | 83.7 | 0 | 0 | 0 | 335 | 3.88 | 6.54 | 21.71 | 0.83485 | 85.55 | 4.5 | -0.4 | 0 | 21.75 | 0 | 0 | 448 | 0 | 0 | 100 | 8191 | 85.57 | 21.75
2024-05-23 09:15 | 161.1 | 0 | 0 | 0 | 353 | 2.7 | 10.53 | 22.23 | 0.83565 | 85.56 | 4.4 | -0.4 | 0 | 22.07 | 0 | 0 | 447 | 0 | 0 | 100 | 8191 | 85.58 | 22.07
2024-05-23 09:30 | 524.3 | 0 | 0 | 0 | 334 | 4.07 | 6.96 | 22.12 | 0.84127 | 85.55 | 4.6 | -0.3 | 0 | 22.88 | 0 | 0 | 446 | 0 | 0 | 100 | 8193 | 85.58 | 22.74
2024-05-23 09:45 | 722.9 | 0 | 0 | 0 | 338 | 3.52 | 8.53 | 22.47 | 0.84819 | 85.55 | 4.4 | -0.7 | 0 | 23.86 | 0 | 0 | 445 | 0 | 0 | 100 | 8194 | 85.59 | 23.7
2024-05-23 10:00 | 791 | 0 | 0 | 0 | 342 | 3.13 | 7.26 | 22.84 | 0.84842 | 85.55 | 4.5 | -0.6 | 0 | 24.59 | 0 | 0 | 444 | 0 | 0 | 100 | 8201 | 85.59 | 24.51
2024-05-23 10:15 | 849.8 | 0 | 0 | 0 | 339 | 2.72 | 6.01 | 23.07 | 0.85158 | 85.56 | 4.5 | -0.4 | 0 | 25.19 | 0 | 0 | 444 | 0 | 0 | 100 | 8201 | 85.59 | 25.15
2024-05-23 10:30 | 801.7 | 0 | 0 | 0 | 340 | 2.09 | 4.67 | 23.11 | 0.87641 | 85.58 | 4.6 | -0.5 | 0 | 25.63 | 0 | 0 | 443 | 0 | 0 | 100 | 8206 | 85.61 | 25.8
2024-05-23 10:45 | 559.7 | 0 | 0 | 0 | 343 | 1.61 | 3.51 | 22.92 | 0.89299 | 85.59 | 4.5 | -0.5 | 0 | 25.75 | 0 | 0 | 444 | 0 | 0 | 100 | 8208 | 85.62 | 26.21
2024-05-23 11:00 | 569 | 0 | 0 | 0 | 344 | 1.7 | 5.65 | 22.56 | 0.90026 | 85.59 | 4.5 | -0.5 | 0 | 25.51 | 0 | 0 | 445 | 0 | 0 | 100 | 8215 | 85.62 | 26.14
2024-05-23 11:15 | 716.3 | 0 | 0 | 0 | 344 | 1.89 | 3.58 | 23.11 | 0.85837 | 85.57 | 4.4 | -0.5 | 0 | 25.17 | 0 | 0 | 443 | 0 | 0 | 100 | 8219 | 85.59 | 25.94
2024-05-23 11:30 | 506.1 | 0 | 0 | 0 | 338 | 1.58 | 4.07 | 23.01 | 0.84827 | 85.55 | 4.5 | -0.4 | 0 | 25.34 | 0 | 0 | 445 | 0 | 0 | 100 | 8226 | 85.57 | 26.17
2024-05-23 11:45 | 533.4 | 0 | 0 | 0 | 17 | 1.07 | 4.17 | 23.32 | 0.8451 | 85.54 | 4.5 | -0.5 | 0 | 25.34 | 0 | 0 | 445 | 0 | 0 | 100 | 8235 | 85.56 | 26.21
2024-05-23 12:00 | 887.5 | 0 | 0 | 0 | 358 | 1.6 | 3.59 | 24.16 | 0.80642 | 85.52 | 4.5 | -0.5 | 0 | 25.99 | 0 | 0 | 444 | 0 | 0 | 100 | 8262 | 85.55 | 26.88
2024-05-23 12:15 | 879.5 | 0 | 0 | 0 | 357 | 2.1 | 4.58 | 24.12 | 0.81469 | 85.5 | 4.5 | -0.5 | 0 | 26.65 | 0 | 0 | 444 | 0 | 0 | 100 | 8280 | 85.53 | 27.74
2024-05-23 12:30 | 702.5 | 0 | 0 | 0 | 357 | 1.78 | 3.94 | 24.03 | 0.79768 | 85.49 | 4.6 | -0.5 | 0 | 26.68 | 0 | 0 | 444 | 0 | 0 | 100 | 8292 | 85.52 | 28.02
2024-05-23 12:45 | 806.5 | 0 | 0 | 0 | 358 | 1.22 | 3.84 | 24.59 | 0.76229 | 85.48 | 4.6 | -0.5 | 0 | 26.76 | 0 | 0 | 443 | 0 | 0 | 100 | 8309 | 85.5 | 28.22
2024-05-23 13:00 | 771.6 | 0 | 0 | 0 | 353 | 1.54 | 3.3 | 24.76 | 0.73888 | 85.46 | 4.6 | -0.5 | 0 | 27.31 | 0 | 0 | 442 | 0 | 0 | 100 | 8331 | 85.49 | 29.06
2024-05-23 13:15 | 825.9 | 0 | 0 | 0 | 351 | 2.14 | 5.39 | 24.66 | 0.69915 | 85.45 | 4.6 | -0.5 | 0 | 27.49 | 0 | 0 | 442 | 0 | 0 | 100 | 8346 | 85.48 | 29.53
2024-05-23 13:30 | 799.5 | 0 | 0 | 0 | 0 | 1.72 | 3.2 | 24.73 | 0.71228 | 85.45 | 4.5 | -0.5 | 0 | 27.52 | 0 | 0 | 442 | 0 | 0 | 100 | 8359 | 85.47 | 29.74
2024-05-23 13:45 | 732.9 | 0 | 0 | 0 | 341 | 1.36 | 3.71 | 24.74 | 0.7141 | 85.44 | 4.6 | -0.5 | 0 | 27.81 | 0 | 0 | 441 | 0 | 0 | 100 | 8369 | 85.46 | 30.31
2024-05-23 14:00 | 474.3 | 0 | 0 | 0 | 352 | 1.11 | 2.97 | 24.53 | 0.72865 | 85.43 | 4.6 | -0.5 | 0 | 27.89 | 0 | 0 | 442 | 0 | 0 | 100 | 8361 | 85.45 | 30.77
2024-05-23 14:15 | 144.3 | 0 | 0 | 0 | 31 | 0.99 | 2.66 | 23.33 | 0.86135 | 85.43 | 4.5 | -0.5 | 0 | 26.65 | 0 | 0 | 447 | 0 | 0 | 100 | 8344 | 85.44 | 29.29
2024-05-23 14:30 | 109 | 0 | 0 | 0 | 69 | 1.09 | 3.13 | 22.32 | 0.96546 | 85.43 | 4.5 | -0.5 | 0 | 24.89 | 0 | 0 | 449 | 0 | 0 | 100 | 8333 | 85.44 | 27.11
2024-05-23 14:45 | 88.7 | 0 | 0 | 0 | 73 | 0.83 | 1.9 | 22.09 | 0.95837 | 85.41 | 4.4 | -0.5 | 0 | 23.65 | 0 | 0 | 448 | 0 | 0 | 100 | 8322 | 85.42 | 25.6
2024-05-23 15:00 | 101.9 | 0 | 0 | 0 | 101 | 0.67 | 1.68 | 22 | 0.94624 | 85.39 | 4.4 | -0.5 | 0 | 23.18 | 0 | 0 | 449 | 0 | 0 | 100 | 8317 | 85.4 | 24.89
2024-05-23 15:15 | 102.1 | 0 | 0 | 0 | 98 | 0.62 | 1.76 | 21.96 | 0.93792 | 85.37 | 4.5 | -0.5 | 0 | 22.82 | 0 | 0 | 449 | 0 | 0 | 100 | 8310 | 85.38 | 24.26
2024-05-23 15:30 | 85.5 | 0 | 0 | 0 | 25 | 0.84 | 1.64 | 21.97 | 0.92256 | 85.36 | 4.4 | -0.5 | 0 | 22.69 | 0 | 0 | 448 | 0 | 0 | 100 | 8306 | 85.37 | 23.93
2024-05-23 15:45 | 113.5 | 0 | 0 | 0 | 18 | 0.99 | 2.66 | 22 | 0.92126 | 85.35 | 4.4 | -0.5 | 0 | 22.7 | 0 | 0 | 448 | 0 | 0 | 100 | 8303 | 85.36 | 23.74
2024-05-23 16:00 | 86.9 | 0 | 0 | 0 | 2 | 1.35 | 3.39 | 22.11 | 0.88464 | 85.35 | 4.5 | -0.5 | 0 | 22.7 | 0 | 0 | 448 | 0 | 0 | 100 | 8298 | 85.36 | 23.6
2024-05-23 16:15 | 62.8 | 0 | 0 | 0 | 11 | 1.59 | 3.66 | 21.83 | 0.8953 | 85.33 | 4.5 | -0.5 | 0 | 22.47 | 0 | 0 | 448 | 0 | 0 | 100 | 8296 | 85.35 | 23.18
2024-05-23 16:30 | 64.9 | 0 | 0 | 0 | 10 | 2.25 | 3.76 | 21.57 | 0.90886 | 85.34 | 4.5 | -0.5 | 0 | 22.14 | 0 | 0 | 449 | 0 | 0 | 100 | 8292 | 85.36 | 22.73
2024-05-23 16:45 | 61.4 | 0 | 0 | 0 | 1 | 1.57 | 2.97 | 21.54 | 0.91209 | 85.37 | 4.5 | -0.5 | 0 | 21.94 | 0 | 0 | 449 | 0 | 0 | 100 | 8285 | 85.39 | 22.49
2024-05-23 17:00 | 13.7 | 0 | 0 | 0 | 347 | 1.41 | 2.78 | 21.21 | 0.92516 | 85.38 | 4.4 | -0.4 | 0 | 21.66 | 6 | 0 | 450 | 0 | 0 | 100 | 8281 | 85.39 | 22.13
2024-05-23 17:15 | 5.9 | 0 | 0 | 0 | 352 | 1.04 | 2.24 | 20.7 | 0.93085 | 85.4 | 4.4 | -0.5 | 0 | 21.07 | 15 | 0 | 451 | 0 | 0 | 100 | 8279 | 85.41 | 21.5
2024-05-23 17:30 | 3.9 | 0 | 0 | 0 | 340 | 1.45 | 3.09 | 20.34 | 0.93708 | 85.41 | 4.4 | -0.5 | 0 | 20.51 | 15 | 0 | 452 | 0 | 0 | 100 | 8275 | 85.42 | 20.93
2024-05-23 17:45 | 2.5 | 0 | 0 | 0 | 343 | 1.57 | 3.03 | 20 | 0.951 | 85.41 | 4.3 | -0.4 | 0 | 20.09 | 15 | 0 | 453 | 0 | 0 | 100 | 8273 | 85.43 | 20.46
2024-05-23 18:00 | 0.5 | 0 | 0 | 0 | 352 | 1.06 | 3.61 | 19.76 | 0.95092 | 85.44 | 4.4 | -0.5 | 0 | 19.75 | 15 | 0 | 455 | 0 | 0 | 100 | 8268 | 85.46 | 20.08
2024-05-23 18:15 | 0 | 0 | 0 | 0 | 18 | 0.51 | 1.3 | 19.19 | 0.97037 | 85.45 | 4.3 | -0.4 | 0 | 19.35 | 15 | 6 | 465 | 0 | 0 | 100 | 8265 | 85.47 | 19.63
2024-05-23 18:30 | 0 | 0 | 0 | 0 | 5 | 0.54 | 1.88 | 19 | 0.97146 | 85.46 | 4.4 | -0.4 | 0 | 18.91 | 15 | 15 | 463 | 0 | 0 | 100 | 8263 | 85.48 | 19.23
2024-05-23 18:45 | 0 | 0 | 0 | 0 | 104 | 0.23 | 0.55 | 18.88 | 0.97418 | 85.46 | 4.3 | -0.5 | 0 | 18.67 | 15 | 15 | 463 | 0 | 0 | 100 | 8263 | 85.47 | 18.96
2024-05-23 19:00 | 0 | 0 | 0 | 0 | 124 | 0.41 | 0.65 | 18.76 | 0.98105 | 85.45 | 4.4 | -0.5 | 0 | 18.51 | 15 | 15 | 465 | 0 | 0 | 100 | 8260 | 85.48 | 18.8
2024-05-23 19:15 | 0 | 0 | 0 | 0 | 40 | 0.55 | 1.74 | 18.99 | 0.97207 | 85.48 | 4.3 | -0.5 | 0 | 18.49 | 15 | 12 | 458 | 0 | 0 | 100 | 8258 | 85.5 | 18.77
2024-05-23 19:30 | 0 | 1.7149 | 0 | 0 | 30 | 0.91 | 2.87 | 19.19 | 0.97937 | 85.53 | 4.4 | -0.4 | 14.2809 | 18.76 | 15 | 12 | 903 | 0 | 0 | 100 | 8256 | 85.55 | 18.99
2024-05-23 19:45 | 0 | 0.25532 | 0 | 0 | 15 | 0.57 | 1.39 | 19.05 | 0.99205 | 85.53 | 4.3 | -0.5 | 5.1021 | 18.82 | 15 | 15 | 617 | 0 | 0 | 100 | 8252 | 85.56 | 19.04
2024-05-23 20:00 | 0 | 0.034043 | 0 | 0 | 8 | 0.59 | 1.15 | 19.05 | 0.99068 | 85.54 | 4.4 | -0.5 | 1.0213 | 18.81 | 15 | 15 | 564 | 0 | 0 | 100 | 8252 | 85.56 | 19.05
2024-05-23 20:15 | 0 | 0 | 0 | 0 | 24 | 0.62 | 1.52 | 18.87 | 0.99775 | 85.54 | 4.4 | -0.4 | 0 | 18.75 | 15 | 15 | 566 | 0 | 0 | 100 | 8250 | 85.56 | 18.97
2024-05-23 20:30 | 0 | 0.017021 | 0 | 0 | 13 | 0.69 | 1.29 | 18.71 | 0.99664 | 85.55 | 4.4 | -0.5 | 1.0213 | 18.58 | 15 | 15 | 558 | 0 | 0 | 100 | 8248 | 85.58 | 18.82
2024-05-23 20:45 | 0 | 0 | 0 | 0 | 177 | 0.41 | 0.93 | 18.53 | 0.99762 | 85.56 | 4.4 | -0.4 | 0 | 18.41 | 15 | 15 | 556 | 0 | 0 | 100 | 8245 | 85.59 | 18.66
2024-05-23 21:00 | 0 | 0 | 0 | 0 | 170 | 0.65 | 0.95 | 18.68 | 0.98458 | 85.56 | 4.3 | -0.4 | 0 | 18.34 | 15 | 15 | 546 | 0 | 0 | 100 | 8244 | 85.58 | 18.61
2024-05-23 21:15 | 0 | 0.017021 | 0 | 0 | 174 | 0.44 | 0.87 | 18.57 | 0.99138 | 85.55 | 4.4 | -0.4 | 1.0213 | 18.35 | 15 | 15 | 544 | 0 | 0 | 100 | 8241 | 85.57 | 18.56
2024-05-23 21:30 | 0 | 0 | 0 | 0 | 72 | 0.45 | 1.37 | 18.55 | 0.99028 | 85.56 | 4.4 | -0.4 | 0 | 18.3 | 15 | 15 | 546 | 0 | 0 | 100 | 8238 | 85.59 | 18.53
2024-05-23 21:45 | 0 | 0 | 0 | 0 | 84 | 0.42 | 0.92 | 18.55 | 0.9884 | 85.56 | 4.4 | -0.5 | 0 | 18.29 | 15 | 15 | 548 | 0 | 0 | 100 | 8238 | 85.59 | 18.48
2024-05-23 22:00 | 0 | 0 | 0 | 0 | 70 | 0.57 | 1.02 | 18.54 | 0.98855 | 85.55 | 4.4 | -0.4 | 0 | 18.25 | 15 | 15 | 546 | 0 | 0 | 100 | 8236 | 85.58 | 18.47
2024-05-23 22:15 | 0 | 0 | 0 | 0 | 189 | 0.44 | 0.87 | 18.41 | 0.9938 | 85.55 | 4.4 | -0.5 | 0 | 18.23 | 15 | 15 | 552 | 0 | 0 | 100 | 8235 | 85.57 | 18.41
2024-05-23 22:30 | 0 | 0.017021 | 0 | 0 | 68 | 0.66 | 1.58 | 18.69 | 0.97746 | 85.56 | 4.3 | -0.4 | 1.0213 | 18.24 | 15 | 15 | 545 | 0 | 0 | 100 | 8233 | 85.59 | 18.47
2024-05-23 22:45 | 0 | 0 | 0 | 0 | 46 | 0.62 | 0.98 | 18.65 | 0.99248 | 85.56 | 4.4 | -0.4 | 0 | 18.43 | 15 | 15 | 544 | 0 | 0 | 100 | 8232 | 85.59 | 18.63
2024-05-23 23:00 | 0 | 0 | 0 | 0 | 85 | 0.5 | 0.94 | 18.55 | 0.99637 | 85.56 | 4.4 | -0.4 | 0 | 18.41 | 15 | 15 | 549 | 0 | 0 | 100 | 8229 | 85.59 | 18.6
2024-05-23 23:15 | 0 | 0 | 0 | 0 | 78 | 0.34 | 0.66 | 18.13 | 0.99988 | 85.53 | 4.4 | -0.4 | 0 | 18.21 | 15 | 15 | 550 | 0 | 0 | 100 | 8228 | 85.56 | 18.38
2024-05-23 23:30 | 0 | 0 | 0 | 0 | 146 | 0.64 | 1.31 | 17.65 | 0.99981 | 85.53 | 4.3 | -0.5 | 0 | 17.79 | 15 | 15 | 541 | 0 | 0 | 100 | 8226 | 85.56 | 18.07
2024-05-23 23:45 | 0 | 0.017021 | 1 | 24 | 164 | 0.99 | 1.52 | 17.35 | 0.99822 | 85.52 | 4.3 | -0.4 | 1.0213 | 17.33 | 15 | 15 | 535 | 0 | 0 | 100 | 8225 | 85.55 | 17.7
2024-05-24 | 0 | 0 | 0 | 0 | 121 | 0.56 | 1.01 | 17.1 | 0.99668 | 85.5 | 4.3 | -0.4 | 0 | 16.99 | 15 | 15 | 537 | 0 | 0 | 100 | 8222 | 85.53 | 17.4
2024-05-24 00:15 | 0 | 0 | 0 | 0 | 121 | 0.54 | 1.01 | 16.99 | 0.99176 | 85.48 | 4.3 | -0.5 | 0 | 16.77 | 15 | 15 | 541 | 0 | 0 | 100 | 8184 | 85.5 | 17.34
2024-05-24 00:30 | 0 | 0 | 0 | 0 | 53 | 0.47 | 1.11 | 16.77 | 0.97268 | 85.45 | 4.3 | -0.5 | 0 | 16.61 | 15 | 15 | 547 | 0 | 0 | 100 | 8200 | 85.47 | 17.16
2024-05-24 00:45 | 0 | 0 | 0 | 0 | 130 | 0.5 | 0.98 | 16.69 | 0.99081 | 85.42 | 4.3 | -0.4 | 0 | 16.45 | 15 | 15 | 553 | 0 | 0 | 100 | 8203 | 85.45 | 16.86
2024-05-24 01:00 | 0 | 0.017021 | 0 | 0 | 103 | 0.48 | 0.85 | 17.1 | 0.97307 | 85.42 | 4.3 | -0.4 | 1.0213 | 16.58 | 15 | 15 | 550 | 0 | 0 | 100 | 8198 | 85.45 | 16.91
2024-05-24 01:15 | 0 | 0 | 0 | 0 | 31 | 0.57 | 1.07 | 16.9 | 0.99328 | 85.41 | 4.3 | -0.4 | 0 | 16.7 | 15 | 15 | 558 | 0 | 0 | 100 | 8199 | 85.44 | 16.91
2024-05-24 01:30 | 0 | 0 | 0 | 0 | 95 | 0.25 | 0.71 | 16.85 | 0.99018 | 85.4 | 4.4 | -0.5 | 0 | 16.59 | 15 | 15 | 560 | 0 | 0 | 100 | 8198 | 85.43 | 16.77
2024-05-24 01:45 | 0 | 0 | 0 | 0 | 49 | 0.41 | 0.91 | 16.82 | 0.98684 | 85.39 | 4.2 | -0.4 | 0 | 16.52 | 15 | 15 | 559 | 0 | 0 | 100 | 8198 | 85.42 | 16.73
2024-05-24 02:00 | 0 | 0.017021 | 0 | 0 | 136 | 0.44 | 0.76 | 17.13 | 0.97379 | 85.39 | 4.3 | -0.4 | 1.0213 | 16.61 | 15 | 15 | 554 | 0 | 0 | 100 | 8196 | 85.42 | 16.8
2024-05-24 02:15 | 0 | 0 | 0 | 0 | 101 | 0.41 | 0.68 | 17.15 | 0.98381 | 85.39 | 4.3 | -0.4 | 0 | 16.82 | 15 | 15 | 556 | 0 | 0 | 100 | 8194 | 85.42 | 16.94
2024-05-24 02:30 | 0 | 0 | 0 | 0 | 110 | 0.29 | 0.54 | 17.04 | 0.99069 | 85.38 | 4.4 | -0.4 | 0 | 16.81 | 15 | 15 | 555 | 0 | 0 | 100 | 8194 | 85.41 | 16.92
2024-05-24 02:45 | 0 | 0.017021 | 0 | 0 | 84 | 0.36 | 0.57 | 16.86 | 0.99528 | 85.37 | 4.3 | -0.4 | 1.0213 | 16.7 | 15 | 15 | 556 | 0 | 0 | 100 | 8192 | 85.39 | 16.84
2024-05-24 03:00 | 0 | 0 | 0 | 0 | 72 | 0.39 | 0.7 | 16.84 | 0.99133 | 85.37 | 4.4 | -0.5 | 0 | 16.63 | 15 | 15 | 559 | 0 | 0 | 100 | 8192 | 85.4 | 16.75
2024-05-24 03:15 | 0 | 0 | 0 | 0 | 55 | 0.37 | 0.75 | 16.41 | 0.99949 | 85.37 | 4.3 | -0.4 | 0 | 16.4 | 15 | 15 | 565 | 0 | 0 | 100 | 8190 | 85.4 | 16.56
2024-05-24 03:30 | 0 | 0 | 0 | 0 | 73 | 0.47 | 0.94 | 16.43 | 0.99019 | 85.38 | 4.4 | -0.5 | 0 | 16.23 | 15 | 15 | 566 | 0 | 0 | 100 | 8188 | 85.41 | 16.45
2024-05-24 03:45 | 0 | 0.017021 | 0 | 0 | 127 | 0.44 | 0.77 | 16.45 | 0.98465 | 85.38 | 4.3 | -0.4 | 1.0213 | 16.13 | 15 | 15 | 563 | 0 | 0 | 100 | 8187 | 85.41 | 16.34
2024-05-24 04:00 | 0 | 0 | 0 | 0 | 131 | 0.31 | 0.61 | 16.7 | 0.97544 | 85.4 | 4.3 | -0.5 | 0 | 16.21 | 15 | 15 | 559 | 0 | 0 | 100 | 8184 | 85.42 | 16.4
2024-05-24 04:15 | 0 | 0 | 0 | 0 | 36 | 0.43 | 0.88 | 16.73 | 0.98829 | 85.4 | 4.3 | -0.5 | 0 | 16.44 | 15 | 15 | 547 | 0 | 0 | 100 | 8185 | 85.43 | 16.65
2024-05-24 04:30 | 0 | 0.017021 | 0 | 0 | 88 | 0.43 | 0.77 | 17.09 | 0.98139 | 85.41 | 4.3 | -0.5 | 1.0213 | 16.7 | 15 | 15 | 539 | 0 | 0 | 100 | 8185 | 85.44 | 16.88
2024-05-24 04:45 | 0 | 0 | 0 | 0 | 93 | 0.5 | 0.76 | 17.32 | 0.98442 | 85.42 | 4.3 | -0.5 | 0 | 16.99 | 15 | 15 | 538 | 0 | 0 | 100 | 8183 | 85.45 | 17.17
2024-05-24 05:00 | 0 | 0 | 0 | 0 | 84 | 0.4 | 0.74 | 17.36 | 0.99304 | 85.43 | 4.4 | -0.4 | 0 | 17.16 | 15 | 15 | 548 | 0 | 0 | 100 | 8181 | 85.45 | 17.28
2024-05-24 05:15 | 0.4 | 0 | 0 | 0 | 118 | 0.42 | 0.91 | 17.1 | 0.99617 | 85.41 | 4.4 | -0.4 | 0 | 16.99 | 15 | 15 | 559 | 0 | 0 | 100 | 8183 | 85.44 | 17.13
2024-05-24 05:30 | 4.5 | 0 | 0 | 0 | 115 | 0.45 | 0.91 | 16.93 | 0.99658 | 85.41 | 4.4 | -0.5 | 0 | 16.82 | 15 | 15 | 561 | 0 | 0 | 100 | 8180 | 85.44 | 16.99
2024-05-24 05:45 | 12.9 | 0 | 0 | 0 | 94 | 0.51 | 0.82 | 16.81 | 0.99792 | 85.4 | 4.3 | -0.5 | 0 | 16.71 | 15 | 15 | 561 | 0 | 0 | 100 | 8180 | 85.43 | 16.91
2024-05-24 06:00 | 21.5 | 0.017021 | 0 | 0 | 19 | 0.84 | 2.26 | 16.74 | 0.99502 | 85.4 | 4.3 | -0.4 | 1.0213 | 16.61 | 15 | 15 | 565 | 0 | 0 | 100 | 8178 | 85.44 | 16.81
2024-05-24 06:15 | 31.4 | 0 | 0 | 0 | 29 | 0.63 | 2.33 | 17.11 | 0.98169 | 85.41 | 4.4 | -0.4 | 0 | 16.75 | 15 | 15 | 558 | 0 | 0 | 100 | 8176 | 85.45 | 16.95
2024-05-24 06:30 | 43.8 | 0 | 0 | 0 | 33 | 1.32 | 2.34 | 17.52 | 0.98156 | 85.45 | 4.4 | -0.4 | 0 | 17.14 | 15 | 15 | 549 | 0 | 0 | 100 | 8175 | 85.48 | 17.29
2024-05-24 06:45 | 55.7 | 0.017021 | 0 | 0 | 17 | 1.45 | 2.41 | 17.61 | 0.99638 | 85.47 | 4.4 | -0.4 | 1.0213 | 17.47 | 15 | 15 | 544 | 0 | 0 | 100 | 8176 | 85.5 | 17.58
2024-05-24 07:00 | 58.9 | 0 | 0 | 0 | 355 | 1.59 | 2.71 | 17.88 | 0.99471 | 85.48 | 4.4 | -0.5 | 0 | 17.73 | 15 | 15 | 525 | 0 | 0 | 100 | 8172 | 85.51 | 17.86
2024-05-24 07:15 | 64.5 | 0 | 0 | 0 | 14 | 1.41 | 2.88 | 18.17 | 0.99209 | 85.49 | 4.4 | -0.5 | 0 | 17.98 | 15 | 15 | 508 | 0 | 0 | 100 | 8173 | 85.52 | 18.12
2024-05-24 07:30 | 71.1 | 0 | 0 | 0 | 58 | 0.94 | 1.97 | 18.14 | 0.99829 | 85.49 | 4.4 | -0.5 | 0 | 18.19 | 15 | 15 | 491 | 0 | 0 | 100 | 8171 | 85.53 | 18.34
2024-05-24 07:45 | 100.4 | 0 | 0 | 0 | 37 | 1.01 | 2 | 18.28 | 1.0015 | 85.52 | 4.4 | -0.4 | 0 | 18.39 | 15 | 15 | 472 | 0 | 0 | 100 | 8174 | 85.55 | 18.6
2024-05-24 08:00 | 105.4 | 0 | 0 | 0 | 45 | 0.82 | 1.54 | 18.75 | 0.99647 | 85.52 | 4.4 | -0.5 | 0 | 18.65 | 15 | 15 | 470 | 0 | 0 | 100 | 8173 | 85.55 | 18.92
2024-05-24 08:15 | 209.5 | 0 | 0 | 0 | 42 | 0.91 | 2.22 | 19.17 | 0.99276 | 85.53 | 4.4 | -0.5 | 0 | 19.18 | 15 | 10 | 458 | 0 | 0 | 100 | 8172 | 85.56 | 19.46
2024-05-24 08:30 | 259.4 | 0 | 0 | 0 | 20 | 2.07 | 3.79 | 19.69 | 0.9904 | 85.54 | 4.4 | -0.5 | 0 | 19.71 | 15 | 0 | 454 | 0 | 0 | 100 | 8175 | 85.58 | 20.34
2024-05-24 08:45 | 166.1 | 0 | 0 | 0 | 356 | 2.67 | 4.86 | 20.37 | 0.97843 | 85.55 | 4.5 | -0.5 | 0 | 19.96 | 15 | 0 | 452 | 0 | 0 | 100 | 8176 | 85.58 | 20.98
2024-05-24 09:00 | 135.7 | 0 | 0 | 0 | 2 | 2.75 | 4.36 | 20.46 | 0.98466 | 85.55 | 4.4 | -0.5 | 0 | 20.25 | 15 | 0 | 451 | 0 | 0 | 100 | 8178 | 85.58 | 21.13
2024-05-24 09:15 | 216.1 | 0 | 0 | 0 | 354 | 2.24 | 4.31 | 20.87 | 0.96943 | 85.55 | 4.5 | -0.5 | 0 | 20.65 | 15 | 0 | 450 | 0 | 0 | 100 | 8178 | 85.58 | 21.42
2024-05-24 09:30 | 626.7 | 0 | 0 | 0 | 346 | 1.9 | 4.34 | 21.06 | 0.97541 | 85.55 | 4.5 | -0.6 | 0 | 21.65 | 1 | 0 | 447 | 0 | 0 | 100 | 8181 | 85.58 | 22.26
2024-05-24 09:45 | 745.4 | 0 | 0 | 0 | 338 | 2.9 | 4.93 | 21.36 | 0.96471 | 85.54 | 4.6 | -0.5 | 0 | 22.85 | 0 | 0 | 446 | 0 | 0 | 100 | 8184 | 85.58 | 23.38
2024-05-24 10:00 | 853.3 | 0 | 0 | 0 | 336 | 3.04 | 5.64 | 21.84 | 0.93985 | 85.52 | 4.6 | -0.4 | 0 | 23.69 | 0 | 0 | 445 | 0 | 0 | 100 | 8188 | 85.56 | 24.19
2024-05-24 10:15 | 902.9 | 0 | 0 | 0 | 342 | 2.45 | 4.59 | 22.29 | 0.92037 | 85.51 | 4.6 | -0.5 | 0 | 24.56 | 0 | 0 | 444 | 0 | 0 | 100 | 8196 | 85.55 | 25.07
2024-05-24 10:30 | 818.6 | 0 | 0 | 0 | 338 | 1.94 | 4 | 22.7 | 0.90752 | 85.51 | 4.5 | -0.5 | 0 | 25.18 | 0 | 0 | 445 | 0 | 0 | 100 | 8201 | 85.55 | 25.76
2024-05-24 10:45 | 829.1 | 0 | 0 | 0 | 333 | 1.97 | 6.51 | 23.13 | 0.91069 | 85.5 | 4.6 | -0.5 | 0 | 25.69 | 0 | 0 | 445 | 0 | 0 | 100 | 8203 | 85.53 | 26.28
2024-05-24 11:00 | 940.7 | 0 | 0 | 0 | 334 | 2.96 | 5.55 | 22.69 | 0.91388 | 85.48 | 4.6 | -0.6 | 0 | 25.55 | 0 | 0 | 445 | 0 | 0 | 100 | 8213 | 85.52 | 26.27
2024-05-24 11:15 | 943.4 | 0 | 0 | 0 | 337 | 2.9 | 6.14 | 22.81 | 0.91013 | 85.48 | 4.5 | -0.4 | 0 | 25.31 | 0 | 0 | 445 | 0 | 0 | 100 | 8217 | 85.52 | 26.13
2024-05-24 11:30 | 901 | 0 | 0 | 0 | 335 | 3.17 | 6.34 | 22.77 | 0.90584 | 85.47 | 4.6 | -0.5 | 0 | 25.34 | 0 | 0 | 445 | 0 | 0 | 100 | 8229 | 85.51 | 26.31
2024-05-24 11:45 | 517.1 | 0 | 0 | 0 | 337 | 2.45 | 4.9 | 22.39 | 0.88744 | 85.48 | 4.5 | -0.3 | 0 | 24.61 | 0 | 0 | 445 | 0 | 0 | 100 | 8241 | 85.51 | 25.88
2024-05-24 12:00 | 1002.9 | 0 | 0 | 0 | 334 | 2.9 | 6.07 | 23.23 | 0.87359 | 85.47 | 4.6 | -0.6 | 0 | 25.11 | 0 | 0 | 445 | 0 | 0 | 100 | 8266 | 85.5 | 26.39
2024-05-24 12:15 | 773.2 | 0 | 0 | 0 | 333 | 2.53 | 5.15 | 23.16 | 0.88576 | 85.45 | 4.4 | -0.3 | 0 | 25.4 | 0 | 0 | 446 | 0 | 0 | 100 | 8286 | 85.47 | 26.89

## Raw Data Config 1 (hidden)
z6-15917 | Port 1 | Port 1 | Port 1 | Port 1 | Port 1 | Port 1 | Port 1 | Port 1 | Port 1 | Port 1 | Port 1 | Port 1 | Port 1 | Port 1 | Port 2 | Port 2 | Port 2 | Port 6 | Port 6 | Port 7 | Port 7 | Port 8 | Port 8
Records: 1562 | ATMOS 41 | ATMOS 41 | ATMOS 41 | ATMOS 41 | ATMOS 41 | ATMOS 41 | ATMOS 41 | ATMOS 41 | ATMOS 41 | ATMOS 41 | ATMOS 41 | ATMOS 41 | ATMOS 41 | ATMOS 41 | PHYTOS 31 | PHYTOS 31 | PHYTOS 31 | ECRN-100 | ECRN-100 | Battery | Battery | Barometer | Barometer
Timestamp | W/m² Solar Radiation | mm Precipitation | Lightning Activity | km Lightning Distance | ° Wind Direction | m/s Wind Speed | m/s Gust Speed | °C Air Temperature | RH Relative Humidity | kPa Atmospheric Pressure | ° X-axis Level | ° Y-axis Level | mm/h Max Precip Rate | °C RH Sensor Temp | min Leaf Wetness | min Leaf Wetness (high) | Wetness Level | mm Precipitation | mm/h Max Precip Rate | % Battery Percent | mV Battery Voltage | kPa Reference Pressure | °C Logger Temperature
2024-05-08 06:00 | 100 | 0 | 0 | 0 | 21 | 52 | 101 | 6833 | 2083 | 8524 | 944 | 896 | 0 | 6805 | 15 | 15 | 512 | 0 | 0 | 2100 | 8156 | 8526 | 6837
2024-05-08 06:15 | 139 | 0 | 0 | 0 | 8 | 60 | 195 | 6853 | 2107 | 8524 | 943 | 896 | 0 | 6825 | 15 | 15 | 499 | 0 | 0 | 2100 | 8153 | 8526 | 6850
2024-05-08 06:30 | 105 | 0 | 0 | 0 | 19 | 103 | 232 | 6874 | 2133 | 8525 | 943 | 896 | 0 | 6843 | 15 | 15 | 481 | 0 | 0 | 2100 | 8156 | 8527 | 6869
2024-05-08 06:45 | 147 | 0 | 0 | 0 | 24 | 177 | 333 | 6868 | 2147 | 8524 | 942 | 895 | 0 | 6854 | 15 | 15 | 477 | 0 | 0 | 2100 | 8148 | 8525 | 6880
2024-05-08 07:00 | 289 | 0 | 0 | 0 | 28 | 175 | 300 | 6861 | 2142 | 8524 | 943 | 895 | 0 | 6861 | 15 | 15 | 469 | 0 | 0 | 2100 | 8150 | 8526 | 6886
2024-05-08 07:15 | 269 | 0 | 0 | 0 | 14 | 203 | 381 | 6857 | 2138 | 8526 | 943 | 896 | 0 | 6861 | 15 | 15 | 463 | 0 | 0 | 2100 | 8150 | 8528 | 6890
2024-05-08 07:30 | 828 | 0 | 0 | 0 | 5 | 158 | 291 | 6879 | 2161 | 8528 | 943 | 895 | 0 | 6875 | 15 | 7 | 458 | 0 | 0 | 2100 | 8149 | 8530 | 6900
2024-05-08 07:45 | 1300 | 0 | 0 | 0 | 0 | 205 | 388 | 6907 | 2203 | 8530 | 944 | 895 | 0 | 6919 | 15 | 6 | 455 | 0 | 0 | 2100 | 8149 | 8532 | 6938
2024-05-08 08:00 | 719 | 0 | 0 | 0 | 0 | 239 | 574 | 6906 | 2209 | 8533 | 943 | 895 | 0 | 6940 | 15 | 0 | 454 | 0 | 0 | 2100 | 8149 | 8535 | 6961
2024-05-08 08:15 | 888 | 0 | 0 | 0 | 9 | 259 | 519 | 6900 | 2191 | 8533 | 943 | 896 | 0 | 6934 | 15 | 7 | 464 | 0 | 0 | 2100 | 8144 | 8535 | 6964
2024-05-08 08:30 | 1141 | 0 | 0 | 0 | 5 | 276 | 534 | 6900 | 2197 | 8534 | 944 | 896 | 0 | 6940 | 15 | 2 | 457 | 0 | 0 | 2100 | 8144 | 8536 | 6969
2024-05-08 08:45 | 623 | 140 | 0 | 0 | 3 | 235 | 441 | 6895 | 2190 | 8536 | 944 | 896 | 1438 | 6936 | 15 | 15 | 882 | 0 | 0 | 2100 | 8143 | 8538 | 6965
2024-05-08 09:00 | 2008 | 40 | 0 | 0 | 353 | 256 | 624 | 6899 | 2189 | 8536 | 943 | 896 | 959 | 6932 | 15 | 15 | 563 | 1 | 1 | 2100 | 8148 | 8538 | 6963
2024-05-08 09:15 | 1567 | 0 | 0 | 0 | 355 | 266 | 512 | 6907 | 2208 | 8535 | 943 | 896 | 0 | 6953 | 15 | 15 | 511 | 1 | 1 | 2100 | 8146 | 8537 | 6985
2024-05-08 09:30 | 1720 | 0 | 0 | 0 | 352 | 316 | 769 | 6899 | 2196 | 8535 | 944 | 893 | 0 | 6954 | 15 | 15 | 496 | 0 | 0 | 2100 | 8144 | 8537 | 6987
2024-05-08 09:45 | 2823 | 0 | 0 | 0 | 350 | 274 | 531 | 6917 | 2215 | 8534 | 943 | 896 | 0 | 6969 | 15 | 7 | 457 | 0 | 0 | 2100 | 8150 | 8536 | 7013
2024-05-08 10:00 | 2581 | 0 | 0 | 0 | 347 | 251 | 465 | 6929 | 2244 | 8533 | 944 | 896 | 0 | 6995 | 15 | 0 | 454 | 0 | 0 | 2100 | 8156 | 8536 | 7047
2024-05-08 10:15 | 1327 | 20 | 0 | 0 | 357 | 268 | 565 | 6921 | 2225 | 8534 | 944 | 896 | 1199 | 6993 | 15 | 11 | 1014 | 0 | 0 | 2100 | 8159 | 8536 | 7057
2024-05-08 10:30 | 1398 | 104 | 0 | 0 | 349 | 277 | 626 | 6891 | 2179 | 8534 | 943 | 896 | 2157 | 6954 | 15 | 15 | 568 | 2 | 1 | 2100 | 8154 | 8536 | 7012
2024-05-08 10:45 | 2518 | 0 | 0 | 0 | 348 | 318 | 675 | 6909 | 2211 | 8533 | 944 | 896 | 0 | 6957 | 15 | 15 | 507 | 1 | 1 | 2100 | 8161 | 8536 | 7010
2024-05-08 11:00 | 1615 | 0 | 0 | 0 | 347 | 288 | 581 | 6916 | 2219 | 8535 | 944 | 896 | 0 | 6957 | 15 | 15 | 499 | 0 | 0 | 2100 | 8162 | 8537 | 7008
2024-05-08 11:15 | 3347 | 0 | 0 | 0 | 351 | 216 | 477 | 6949 | 2261 | 8534 | 943 | 895 | 0 | 6993 | 15 | 14 | 459 | 0 | 0 | 2100 | 8167 | 8536 | 7047
2024-05-08 11:30 | 2339 | 0 | 0 | 0 | 345 | 237 | 525 | 6941 | 2257 | 8534 | 944 | 895 | 0 | 7020 | 15 | 6 | 459 | 0 | 0 | 2100 | 8171 | 8537 | 7085
2024-05-08 11:45 | 1471 | 0 | 0 | 0 | 350 | 189 | 471 | 6939 | 2250 | 8535 | 944 | 895 | 0 | 7002 | 15 | 0 | 455 | 0 | 0 | 2100 | 8168 | 8537 | 7078
2024-05-08 12:00 | 3627 | 0 | 0 | 0 | 352 | 219 | 488 | 6963 | 2274 | 8533 | 944 | 894 | 0 | 7009 | 15 | 0 | 452 | 0 | 0 | 2100 | 8181 | 8535 | 7089
2024-05-08 12:15 | 3007 | 0 | 0 | 0 | 345 | 213 | 591 | 6994 | 2341 | 8532 | 944 | 895 | 0 | 7069 | 15 | 0 | 451 | 0 | 0 | 2100 | 8184 | 8535 | 7173
2024-05-08 12:30 | 3059 | 0 | 0 | 0 | 345 | 217 | 521 | 7008 | 2340 | 8532 | 944 | 896 | 0 | 7079 | 12 | 0 | 450 | 0 | 0 | 2100 | 8191 | 8534 | 7197
2024-05-08 12:45 | 3260 | 0 | 0 | 0 | 340 | 322 | 583 | 7009 | 2341 | 8528 | 944 | 896 | 0 | 7085 | 10 | 0 | 450 | 0 | 0 | 2100 | 8199 | 8530 | 7207
2024-05-08 13:00 | 3067 | 0 | 0 | 0 | 341 | 339 | 622 | 7039 | 2375 | 8525 | 945 | 895 | 0 | 7114 | 0 | 0 | 450 | 0 | 0 | 2100 | 8202 | 8526 | 7235
2024-05-08 13:15 | 3259 | 0 | 0 | 0 | 340 | 419 | 653 | 7031 | 2359 | 8522 | 946 | 894 | 0 | 7113 | 0 | 0 | 449 | 0 | 0 | 2100 | 8208 | 8524 | 7223
2024-05-08 13:30 | 2675 | 0 | 0 | 0 | 346 | 371 | 676 | 7043 | 2378 | 8520 | 944 | 895 | 0 | 7127 | 0 | 0 | 449 | 0 | 0 | 2100 | 8210 | 8522 | 7231
2024-05-08 13:45 | 1736 | 0 | 0 | 0 | 350 | 294 | 774 | 7009 | 2346 | 8522 | 944 | 895 | 0 | 7104 | 14 | 2 | 469 | 0 | 0 | 2100 | 8211 | 8524 | 7203
2024-05-08 14:00 | 1168 | 0 | 0 | 0 | 351 | 341 | 788 | 6970 | 2286 | 8521 | 942 | 896 | 0 | 7051 | 15 | 12 | 854 | 0 | 0 | 2100 | 8206 | 8523 | 7145
2024-05-08 14:15 | 765 | 827 | 0 | 0 | 352 | 285 | 661 | 6818 | 2085 | 8522 | 943 | 896 | 5034 | 6953 | 15 | 15 | 909 | 19 | 3 | 2100 | 8204 | 8524 | 7047
2024-05-08 14:30 | 1194 | 40 | 0 | 0 | 351 | 212 | 402 | 6811 | 2072 | 8522 | 943 | 896 | 479 | 6869 | 15 | 15 | 547 | 3 | 1 | 2100 | 8201 | 8523 | 6975
2024-05-08 14:45 | 1195 | 0 | 0 | 0 | 342 | 334 | 746 | 6809 | 2071 | 8521 | 942 | 897 | 0 | 6859 | 15 | 15 | 474 | 0 | 0 | 2100 | 8200 | 8523 | 6957
2024-05-08 15:00 | 1044 | 0 | 0 | 0 | 341 | 354 | 729 | 6796 | 2061 | 8519 | 943 | 895 | 0 | 6847 | 15 | 15 | 465 | 0 | 0 | 2100 | 8198 | 8520 | 6937
2024-05-08 15:15 | 969 | 0 | 0 | 0 | 341 | 362 | 682 | 6777 | 2033 | 8516 | 943 | 894 | 0 | 6833 | 15 | 9 | 458 | 0 | 0 | 2100 | 8199 | 8517 | 6924
2024-05-08 15:30 | 1043 | 0 | 0 | 0 | 340 | 418 | 703 | 6777 | 2033 | 8514 | 943 | 896 | 0 | 6827 | 15 | 0 | 455 | 0 | 0 | 2100 | 8198 | 8516 | 6916
2024-05-08 15:45 | 785 | 0 | 0 | 0 | 339 | 387 | 686 | 6841 | 2101 | 8514 | 944 | 895 | 0 | 6826 | 15 | 0 | 455 | 0 | 0 | 2100 | 8195 | 8516 | 6910
2024-05-08 16:00 | 691 | 0 | 0 | 0 | 345 | 361 | 813 | 6849 | 2108 | 8515 | 943 | 897 | 0 | 6828 | 15 | 0 | 456 | 0 | 0 | 2100 | 8194 | 8517 | 6906
2024-05-08 16:15 | 472 | 0 | 0 | 0 | 350 | 308 | 638 | 6835 | 2097 | 8515 | 943 | 896 | 0 | 6825 | 15 | 0 | 454 | 0 | 0 | 2100 | 8191 | 8517 | 6897
2024-05-08 16:30 | 417 | 0 | 0 | 0 | 350 | 344 | 616 | 6843 | 2075 | 8513 | 943 | 895 | 0 | 6814 | 15 | 0 | 453 | 0 | 0 | 2100 | 8187 | 8515 | 6888
2024-05-08 16:45 | 339 | 0 | 0 | 0 | 345 | 342 | 597 | 6833 | 2063 | 8515 | 945 | 895 | 0 | 6809 | 15 | 0 | 453 | 0 | 0 | 2100 | 8187 | 8517 | 6878
2024-05-08 17:00 | 277 | 0 | 0 | 0 | 355 | 324 | 805 | 6832 | 2060 | 8517 | 943 | 895 | 0 | 6804 | 15 | 0 | 453 | 0 | 0 | 2100 | 8187 | 8519 | 6870
2024-05-08 17:15 | 170 | 0 | 0 | 0 | 350 | 313 | 670 | 6839 | 2053 | 8519 | 941 | 897 | 0 | 6803 | 15 | 0 | 453 | 0 | 0 | 2100 | 8183 | 8520 | 6866
2024-05-08 17:30 | 94 | 0 | 0 | 0 | 354 | 329 | 724 | 6843 | 2061 | 8518 | 942 | 897 | 0 | 6803 | 15 | 0 | 453 | 0 | 0 | 2100 | 8185 | 8520 | 6862
2024-05-08 17:45 | 35 | 0 | 0 | 0 | 8 | 273 | 499 | 6854 | 2061 | 8519 | 944 | 896 | 0 | 6807 | 15 | 0 | 452 | 0 | 0 | 2100 | 8180 | 8521 | 6860
2024-05-08 18:00 | 1 | 0 | 0 | 0 | 6 | 236 | 510 | 6869 | 2038 | 8522 | 943 | 896 | 0 | 6805 | 15 | 0 | 451 | 0 | 0 | 2100 | 8178 | 8524 | 6864
2024-05-08 18:15 | 0 | 0 | 0 | 0 | 13 | 227 | 526 | 6874 | 2035 | 8524 | 943 | 894 | 0 | 6815 | 15 | 0 | 451 | 0 | 0 | 2100 | 8177 | 8526 | 6871
2024-05-08 18:30 | 0 | 0 | 0 | 0 | 12 | 201 | 479 | 6871 | 2031 | 8524 | 943 | 896 | 0 | 6818 | 15 | 0 | 451 | 0 | 0 | 2100 | 8174 | 8526 | 6873
2024-05-08 18:45 | 0 | 0 | 0 | 0 | 3 | 259 | 552 | 6907 | 2011 | 8525 | 943 | 896 | 0 | 6823 | 14 | 0 | 450 | 0 | 0 | 2100 | 8173 | 8526 | 6880
2024-05-08 19:00 | 0 | 0 | 0 | 0 | 3 | 225 | 476 | 6915 | 2001 | 8526 | 943 | 895 | 0 | 6844 | 6 | 0 | 449 | 0 | 0 | 2100 | 8172 | 8527 | 6894
2024-05-08 19:15 | 0 | 0 | 0 | 0 | 1 | 238 | 519 | 6929 | 1948 | 8526 | 943 | 895 | 0 | 6858 | 0 | 0 | 449 | 0 | 0 | 2100 | 8170 | 8527 | 6906
2024-05-08 19:30 | 0 | 0 | 0 | 0 | 15 | 156 | 462 | 6893 | 1944 | 8527 | 943 | 895 | 0 | 6864 | 0 | 0 | 449 | 0 | 0 | 2100 | 8168 | 8529 | 6900
2024-05-08 19:45 | 0 | 0 | 0 | 0 | 158 | 110 | 172 | 6831 | 1938 | 8530 | 942 | 896 | 0 | 6837 | 1 | 0 | 450 | 0 | 0 | 2100 | 8169 | 8532 | 6872
2024-05-08 20:00 | 0 | 0 | 0 | 0 | 173 | 142 | 233 | 6827 | 1946 | 8533 | 942 | 895 | 0 | 6808 | 8 | 0 | 451 | 0 | 0 | 2100 | 8168 | 8535 | 6846
2024-05-08 20:15 | 0 | 0 | 0 | 0 | 194 | 150 | 257 | 6811 | 2003 | 8536 | 943 | 895 | 0 | 6797 | 15 | 0 | 453 | 0 | 0 | 2100 | 8168 | 8538 | 6830
2024-05-08 20:30 | 0 | 0 | 0 | 0 | 198 | 68 | 119 | 6793 | 2023 | 8537 | 943 | 895 | 0 | 6785 | 15 | 0 | 456 | 0 | 0 | 2100 | 8165 | 8539 | 6814
2024-05-08 20:45 | 0 | 0 | 0 | 0 | 145 | 59 | 91 | 6779 | 2009 | 8539 | 943 | 895 | 0 | 6769 | 15 | 0 | 457 | 0 | 0 | 2100 | 8165 | 8541 | 6796
2024-05-08 21:00 | 0 | 0 | 0 | 0 | 148 | 51 | 90 | 6778 | 2007 | 8540 | 943 | 895 | 0 | 6757 | 15 | 0 | 459 | 0 | 0 | 2100 | 8162 | 8541 | 6784
2024-05-08 21:15 | 0 | 0 | 0 | 0 | 137 | 66 | 121 | 6765 | 1997 | 8538 | 943 | 896 | 0 | 6745 | 15 | 0 | 460 | 0 | 0 | 2100 | 8160 | 8540 | 6772
2024-05-08 21:30 | 0 | 0 | 0 | 0 | 123 | 35 | 75 | 6757 | 1979 | 8541 | 943 | 896 | 0 | 6732 | 15 | 14 | 461 | 0 | 0 | 2100 | 8159 | 8543 | 6757
2024-05-08 21:45 | 0 | 0 | 0 | 0 | 69 | 40 | 99 | 6769 | 1999 | 8542 | 943 | 896 | 0 | 6741 | 15 | 10 | 461 | 0 | 0 | 2100 | 8156 | 8543 | 6763
2024-05-08 22:00 | 0 | 0 | 0 | 0 | 134 | 36 | 78 | 6778 | 2005 | 8541 | 943 | 896 | 0 | 6745 | 15 | 15 | 466 | 0 | 0 | 2100 | 8158 | 8543 | 6767
2024-05-08 22:15 | 0 | 0 | 0 | 0 | 113 | 45 | 104 | 6805 | 2027 | 8542 | 943 | 896 | 0 | 6762 | 15 | 15 | 465 | 0 | 0 | 2100 | 8156 | 8544 | 6781
2024-05-08 22:30 | 0 | 0 | 0 | 0 | 74 | 40 | 80 | 6811 | 2043 | 8543 | 943 | 896 | 0 | 6776 | 15 | 15 | 464 | 0 | 0 | 2100 | 8157 | 8545 | 6790
2024-05-08 22:45 | 0 | 0 | 0 | 0 | 88 | 31 | 77 | 6803 | 2046 | 8542 | 943 | 896 | 0 | 6777 | 15 | 15 | 466 | 0 | 0 | 2100 | 8154 | 8544 | 6790
2024-05-08 23:00 | 0 | 0 | 0 | 0 | 91 | 38 | 113 | 6807 | 2042 | 8541 | 943 | 896 | 0 | 6774 | 15 | 15 | 469 | 0 | 0 | 2100 | 8153 | 8543 | 6788
2024-05-08 23:15 | 0 | 0 | 0 | 0 | 39 | 44 | 87 | 6809 | 2046 | 8541 | 943 | 896 | 0 | 6777 | 15 | 15 | 469 | 0 | 0 | 2100 | 8153 | 8543 | 6792
2024-05-08 23:30 | 0 | 0 | 0 | 0 | 38 | 52 | 140 | 6819 | 2055 | 8540 | 943 | 896 | 0 | 6785 | 15 | 15 | 467 | 0 | 0 | 2100 | 8153 | 8542 | 6802
2024-05-08 23:45 | 0 | 0 | 0 | 0 | 37 | 53 | 110 | 6815 | 2063 | 8539 | 944 | 895 | 0 | 6791 | 15 | 15 | 478 | 0 | 0 | 2100 | 8150 | 8541 | 6807
2024-05-09 | 0 | 0 | 0 | 0 | 45 | 47 | 100 | 6813 | 2063 | 8538 | 942 | 896 | 0 | 6791 | 15 | 15 | 497 | 0 | 0 | 2100 | 8147 | 8540 | 6805
2024-05-09 00:15 | 0 | 0 | 0 | 0 | 133 | 31 | 78 | 6793 | 2043 | 8536 | 943 | 895 | 0 | 6777 | 15 | 15 | 518 | 0 | 0 | 2100 | 8144 | 8538 | 6800
2024-05-09 00:30 | 0 | 0 | 0 | 0 | 141 | 35 | 75 | 6789 | 1980 | 8534 | 943 | 895 | 0 | 6764 | 15 | 15 | 536 | 0 | 0 | 2100 | 8143 | 8536 | 6782
2024-05-09 00:45 | 0 | 0 | 0 | 0 | 142 | 51 | 89 | 6791 | 2019 | 8533 | 943 | 896 | 0 | 6757 | 15 | 15 | 552 | 0 | 0 | 2100 | 8141 | 8535 | 6774
2024-05-09 01:00 | 0 | 0 | 0 | 0 | 156 | 53 | 97 | 6802 | 2025 | 8531 | 943 | 896 | 0 | 6763 | 15 | 15 | 567 | 0 | 0 | 2100 | 8139 | 8533 | 6775
2024-05-09 01:15 | 0 | 0 | 0 | 0 | 179 | 66 | 97 | 6811 | 2039 | 8530 | 944 | 895 | 0 | 6773 | 15 | 15 | 583 | 0 | 0 | 2100 | 8138 | 8532 | 6784
2024-05-09 01:30 | 0 | 0 | 0 | 0 | 151 | 39 | 70 | 6792 | 2037 | 8529 | 943 | 896 | 0 | 6775 | 15 | 15 | 600 | 0 | 0 | 2100 | 8138 | 8531 | 6786
2024-05-09 01:45 | 0 | 0 | 0 | 0 | 129 | 50 | 83 | 6784 | 2020 | 8529 | 943 | 895 | 0 | 6763 | 15 | 15 | 610 | 0 | 0 | 2100 | 8138 | 8531 | 6779
2024-05-09 02:00 | 0 | 0 | 0 | 0 | 131 | 49 | 77 | 6756 | 1989 | 8528 | 943 | 896 | 0 | 6759 | 15 | 15 | 632 | 0 | 0 | 2100 | 8136 | 8530 | 6776
2024-05-09 02:15 | 0 | 0 | 0 | 0 | 136 | 63 | 89 | 6720 | 1957 | 8528 | 943 | 895 | 0 | 6717 | 15 | 15 | 654 | 0 | 0 | 2100 | 8136 | 8530 | 6738
2024-05-09 02:30 | 0 | 0 | 0 | 0 | 129 | 45 | 92 | 6704 | 1925 | 8526 | 942 | 896 | 0 | 6683 | 15 | 15 | 679 | 0 | 0 | 2100 | 8133 | 8528 | 6709
2024-05-09 02:45 | 0 | 0 | 0 | 0 | 118 | 48 | 87 | 6688 | 1897 | 8525 | 942 | 895 | 0 | 6659 | 15 | 15 | 707 | 0 | 0 | 2100 | 8133 | 8527 | 6689
2024-05-09 03:00 | 0 | 0 | 0 | 0 | 69 | 40 | 88 | 6675 | 1885 | 8524 | 943 | 896 | 0 | 6649 | 15 | 15 | 771 | 0 | 0 | 2100 | 8127 | 8526 | 6675
2024-05-09 03:15 | 0 | 0 | 0 | 0 | 11 | 92 | 259 | 6696 | 1881 | 8523 | 943 | 896 | 0 | 6644 | 15 | 15 | 790 | 0 | 0 | 2100 | 8130 | 8525 | 6666
2024-05-09 03:30 | 0 | 0 | 0 | 0 | 356 | 154 | 298 | 6718 | 1910 | 8521 | 943 | 895 | 0 | 6670 | 15 | 15 | 781 | 0 | 0 | 2100 | 8127 | 8523 | 6687
2024-05-09 03:45 | 0 | 0 | 0 | 0 | 0 | 134 | 187 | 6716 | 1925 | 8521 | 943 | 896 | 0 | 6683 | 15 | 15 | 797 | 0 | 0 | 2100 | 8130 | 8523 | 6696
2024-05-09 04:00 | 0 | 4 | 0 | 0 | 16 | 89 | 190 | 6707 | 1923 | 8520 | 943 | 896 | 240 | 6681 | 15 | 15 | 812 | 0 | 0 | 2100 | 8129 | 8522 | 6696
2024-05-09 04:15 | 0 | 0 | 0 | 0 | 92 | 38 | 79 | 6678 | 1903 | 8520 | 942 | 896 | 0 | 6663 | 15 | 15 | 778 | 0 | 0 | 2100 | 8129 | 8523 | 6677
2024-05-09 04:30 | 0 | 4 | 0 | 0 | 118 | 52 | 75 | 6679 | 1886 | 8522 | 943 | 895 | 240 | 6649 | 15 | 15 | 780 | 0 | 0 | 2100 | 8127 | 8524 | 6666
2024-05-09 04:45 | 0 | 0 | 0 | 0 | 66 | 31 | 71 | 6679 | 1885 | 8522 | 942 | 895 | 0 | 6649 | 15 | 15 | 772 | 0 | 0 | 2100 | 8124 | 8524 | 6664
2024-05-09 05:00 | 0 | 0 | 0 | 0 | 63 | 41 | 72 | 6661 | 1877 | 8522 | 943 | 896 | 0 | 6641 | 15 | 15 | 771 | 0 | 0 | 2100 | 8124 | 8524 | 6656
2024-05-09 05:15 | 3 | 4 | 0 | 0 | 57 | 47 | 147 | 6639 | 1856 | 8524 | 943 | 895 | 240 | 6625 | 15 | 15 | 775 | 0 | 0 | 2100 | 8121 | 8526 | 6643
2024-05-09 05:30 | 27 | 0 | 0 | 0 | 359 | 166 | 323 | 6676 | 1855 | 8525 | 943 | 895 | 0 | 6623 | 15 | 15 | 773 | 0 | 0 | 2100 | 8122 | 8527 | 6642
2024-05-09 05:45 | 103 | 0 | 0 | 0 | 348 | 233 | 487 | 6730 | 1909 | 8526 | 943 | 895 | 0 | 6669 | 15 | 15 | 760 | 0 | 0 | 2100 | 8122 | 8528 | 6679
2024-05-09 06:00 | 151 | 0 | 0 | 0 | 1 | 173 | 400 | 6743 | 1951 | 8527 | 943 | 895 | 0 | 6703 | 15 | 15 | 757 | 0 | 0 | 2100 | 8120 | 8529 | 6710
2024-05-09 06:15 | 233 | 0 | 0 | 0 | 359 | 173 | 375 | 6752 | 1963 | 8528 | 943 | 896 | 0 | 6711 | 15 | 15 | 733 | 0 | 0 | 2100 | 8120 | 8530 | 6719
2024-05-09 06:30 | 335 | 0 | 0 | 0 | 4 | 179 | 341 | 6773 | 1971 | 8529 | 943 | 896 | 0 | 6720 | 15 | 15 | 708 | 0 | 0 | 2100 | 8120 | 8531 | 6734
2024-05-09 06:45 | 430 | 0 | 0 | 0 | 0 | 153 | 314 | 6799 | 1999 | 8530 | 943 | 895 | 0 | 6741 | 15 | 15 | 656 | 0 | 0 | 2100 | 8120 | 8532 | 6752
2024-05-09 07:00 | 568 | 0 | 0 | 0 | 0 | 112 | 301 | 6836 | 2023 | 8531 | 943 | 895 | 0 | 6759 | 15 | 15 | 591 | 0 | 0 | 2100 | 8118 | 8533 | 6770
2024-05-09 07:15 | 774 | 0 | 0 | 0 | 4 | 150 | 372 | 6872 | 2065 | 8531 | 943 | 895 | 0 | 6793 | 15 | 15 | 534 | 0 | 0 | 2100 | 8118 | 8534 | 6802
2024-05-09 07:30 | 901 | 0 | 0 | 0 | 1 | 208 | 514 | 6933 | 2127 | 8532 | 943 | 895 | 0 | 6839 | 15 | 15 | 472 | 0 | 0 | 2100 | 8120 | 8535 | 6852
2024-05-09 07:45 | 682 | 0 | 0 | 0 | 6 | 244 | 556 | 7013 | 2208 | 8532 | 943 | 895 | 0 | 6899 | 15 | 3 | 454 | 0 | 0 | 2100 | 8118 | 8534 | 6911
2024-05-09 08:00 | 696 | 0 | 0 | 0 | 16 | 235 | 378 | 7031 | 2283 | 8533 | 944 | 895 | 0 | 6961 | 15 | 0 | 451 | 0 | 0 | 2100 | 8117 | 8536 | 6961
2024-05-09 08:15 | 1263 | 0 | 0 | 0 | 12 | 208 | 371 | 7047 | 2309 | 8535 | 944 | 895 | 0 | 7009 | 14 | 0 | 450 | 0 | 0 | 2100 | 8118 | 8538 | 7008
2024-05-09 08:30 | 986 | 0 | 0 | 0 | 2 | 241 | 715 | 7133 | 2351 | 8535 | 945 | 895 | 0 | 7080 | 0 | 0 | 449 | 0 | 0 | 2100 | 8112 | 8537 | 7082
2024-05-09 08:45 | 799 | 0 | 0 | 0 | 346 | 325 | 575 | 7193 | 2347 | 8534 | 944 | 895 | 0 | 7150 | 0 | 0 | 449 | 0 | 0 | 2100 | 8112 | 8536 | 7141
2024-05-09 09:00 | 865 | 0 | 0 | 0 | 352 | 326 | 570 | 7222 | 2355 | 8534 | 945 | 897 | 0 | 7197 | 0 | 0 | 448 | 0 | 0 | 2100 | 8115 | 8536 | 7179
2024-05-09 09:15 | 1111 | 0 | 0 | 0 | 350 | 267 | 731 | 7279 | 2416 | 8535 | 944 | 895 | 0 | 7239 | 0 | 0 | 448 | 0 | 0 | 2100 | 8115 | 8537 | 7224
2024-05-09 09:30 | 1359 | 0 | 0 | 0 | 7 | 183 | 520 | 7311 | 2478 | 8534 | 944 | 895 | 0 | 7303 | 0 | 0 | 448 | 0 | 0 | 2100 | 8114 | 8536 | 7286
2024-05-09 09:45 | 8139 | 0 | 0 | 0 | 354 | 221 | 607 | 7328 | 2541 | 8534 | 945 | 895 | 0 | 7427 | 0 | 0 | 444 | 0 | 0 | 2100 | 8116 | 8537 | 7382
2024-05-09 10:00 | 8583 | 0 | 0 | 0 | 27 | 172 | 357 | 7354 | 2596 | 8533 | 945 | 895 | 0 | 7553 | 0 | 0 | 443 | 0 | 0 | 2100 | 8120 | 8536 | 7504
2024-05-09 10:15 | 8853 | 0 | 0 | 0 | 20 | 176 | 382 | 7385 | 2639 | 8533 | 945 | 895 | 0 | 7651 | 0 | 0 | 442 | 0 | 0 | 2100 | 8120 | 8536 | 7603
2024-05-09 10:30 | 9033 | 0 | 0 | 0 | 12 | 227 | 477 | 7435 | 2614 | 8532 | 945 | 895 | 0 | 7687 | 0 | 0 | 442 | 0 | 0 | 2100 | 8122 | 8535 | 7651
2024-05-09 10:45 | 9355 | 0 | 0 | 0 | 9 | 203 | 390 | 7463 | 2669 | 8532 | 946 | 896 | 0 | 7715 | 0 | 0 | 443 | 0 | 0 | 2100 | 8123 | 8534 | 7693
2024-05-09 11:00 | 9602 | 0 | 0 | 0 | 19 | 169 | 348 | 7495 | 2693 | 8532 | 945 | 896 | 0 | 7741 | 0 | 0 | 443 | 0 | 0 | 2100 | 8125 | 8535 | 7724
2024-05-09 11:15 | 9807 | 0 | 0 | 0 | 3 | 153 | 350 | 7494 | 2668 | 8533 | 945 | 896 | 0 | 7775 | 0 | 0 | 443 | 0 | 0 | 2100 | 8130 | 8536 | 7773
2024-05-09 11:30 | 10452 | 0 | 0 | 0 | 336 | 172 | 392 | 7515 | 2616 | 8534 | 946 | 896 | 0 | 7793 | 0 | 0 | 443 | 0 | 0 | 2100 | 8139 | 8536 | 7819
2024-05-09 11:45 | 7585 | 0 | 0 | 0 | 337 | 224 | 455 | 7455 | 2542 | 8534 | 945 | 896 | 0 | 7776 | 0 | 0 | 443 | 0 | 0 | 2100 | 8153 | 8536 | 7853
2024-05-09 12:00 | 6570 | 0 | 0 | 0 | 341 | 218 | 683 | 7434 | 2516 | 8534 | 944 | 895 | 0 | 7726 | 0 | 0 | 443 | 0 | 0 | 2100 | 8168 | 8535 | 7844
2024-05-09 12:15 | 6166 | 0 | 0 | 0 | 342 | 200 | 451 | 7371 | 2494 | 8533 | 944 | 895 | 0 | 7665 | 0 | 0 | 444 | 0 | 0 | 2100 | 8178 | 8535 | 7807
2024-05-09 12:30 | 8193 | 0 | 0 | 0 | 348 | 216 | 439 | 7395 | 2488 | 8532 | 945 | 895 | 0 | 7633 | 0 | 0 | 443 | 0 | 0 | 2100 | 8208 | 8533 | 7790
2024-05-09 12:45 | 8698 | 0 | 0 | 0 | 339 | 234 | 561 | 7424 | 2521 | 8530 | 944 | 895 | 0 | 7676 | 0 | 0 | 444 | 0 | 0 | 2100 | 8230 | 8532 | 7854
2024-05-09 13:00 | 5621 | 0 | 0 | 0 | 345 | 221 | 492 | 7337 | 2499 | 8529 | 944 | 894 | 0 | 7652 | 0 | 0 | 444 | 0 | 0 | 2100 | 8241 | 8530 | 7851
2024-05-09 13:15 | 5414 | 0 | 0 | 0 | 349 | 222 | 408 | 7292 | 2513 | 8527 | 945 | 897 | 0 | 7560 | 0 | 0 | 444 | 0 | 0 | 2100 | 8252 | 8529 | 7753
2024-05-09 13:30 | 4785 | 0 | 0 | 0 | 338 | 211 | 493 | 7311 | 2478 | 8526 | 945 | 895 | 0 | 7542 | 0 | 0 | 445 | 0 | 0 | 2100 | 8259 | 8528 | 7746
2024-05-09 13:45 | 5359 | 0 | 0 | 0 | 353 | 196 | 392 | 7325 | 2553 | 8524 | 945 | 895 | 0 | 7555 | 0 | 0 | 444 | 0 | 0 | 2100 | 8265 | 8525 | 7749
2024-05-09 14:00 | 3405 | 0 | 0 | 0 | 346 | 202 | 370 | 7286 | 2508 | 8523 | 944 | 895 | 0 | 7515 | 0 | 0 | 444 | 0 | 0 | 2100 | 8266 | 8524 | 7700
2024-05-09 14:15 | 2401 | 0 | 0 | 0 | 347 | 219 | 423 | 7255 | 2479 | 8523 | 944 | 895 | 0 | 7467 | 0 | 0 | 446 | 0 | 0 | 2100 | 8263 | 8524 | 7635
2024-05-09 14:30 | 1487 | 0 | 0 | 0 | 0 | 169 | 330 | 7227 | 2460 | 8522 | 944 | 895 | 0 | 7399 | 0 | 0 | 446 | 0 | 0 | 2100 | 8260 | 8523 | 7549
2024-05-09 14:45 | 3537 | 0 | 0 | 0 | 343 | 168 | 382 | 7237 | 2458 | 8520 | 943 | 896 | 0 | 7362 | 0 | 0 | 445 | 0 | 0 | 2100 | 8270 | 8521 | 7494
2024-05-09 15:00 | 3538 | 0 | 0 | 0 | 339 | 165 | 352 | 7312 | 2540 | 8518 | 945 | 895 | 0 | 7444 | 0 | 0 | 445 | 0 | 0 | 2100 | 8273 | 8519 | 7573
2024-05-09 15:15 | 1809 | 0 | 0 | 0 | 354 | 201 | 397 | 7272 | 2466 | 8518 | 945 | 895 | 0 | 7449 | 0 | 0 | 446 | 0 | 0 | 2100 | 8273 | 8519 | 7572
2024-05-09 15:30 | 1996 | 0 | 0 | 0 | 357 | 214 | 432 | 7245 | 2483 | 8516 | 944 | 895 | 0 | 7403 | 0 | 0 | 446 | 0 | 0 | 2100 | 8270 | 8517 | 7507
2024-05-09 15:45 | 2151 | 0 | 0 | 0 | 355 | 182 | 360 | 7260 | 2498 | 8514 | 945 | 894 | 0 | 7386 | 0 | 0 | 446 | 0 | 0 | 2100 | 8267 | 8516 | 7489
2024-05-09 16:00 | 1079 | 0 | 0 | 0 | 0 | 193 | 408 | 7209 | 2463 | 8514 | 944 | 896 | 0 | 7353 | 0 | 0 | 447 | 0 | 0 | 2100 | 8265 | 8515 | 7451
2024-05-09 16:15 | 508 | 0 | 0 | 0 | 349 | 201 | 468 | 7161 | 2438 | 8516 | 944 | 895 | 0 | 7273 | 0 | 0 | 448 | 0 | 0 | 2100 | 8262 | 8517 | 7366
2024-05-09 16:30 | 178 | 188 | 0 | 0 | 351 | 174 | 390 | 7097 | 2416 | 8520 | 944 | 896 | 4075 | 7195 | 13 | 9 | 953 | 0 | 0 | 2100 | 8255 | 8521 | 7283
2024-05-09 16:45 | 397 | 232 | 0 | 0 | 339 | 211 | 495 | 6973 | 2302 | 8520 | 943 | 895 | 6472 | 7089 | 15 | 15 | 546 | 5 | 3 | 2100 | 8251 | 8520 | 7176
2024-05-09 17:00 | 181 | 0 | 0 | 0 | 346 | 152 | 342 | 6987 | 2316 | 8520 | 943 | 896 | 0 | 7029 | 15 | 15 | 525 | 1 | 1 | 2100 | 8248 | 8521 | 7116
2024-05-09 17:15 | 132 | 4 | 0 | 0 | 2 | 97 | 181 | 7002 | 2337 | 8522 | 943 | 896 | 240 | 7013 | 15 | 15 | 528 | 0 | 0 | 2100 | 8245 | 8523 | 7087
2024-05-09 17:30 | 110 | 0 | 0 | 0 | 3 | 122 | 184 | 6999 | 2331 | 8522 | 943 | 896 | 0 | 7012 | 15 | 15 | 516 | 0 | 0 | 2100 | 8238 | 8523 | 7070
2024-05-09 17:45 | 45 | 20 | 0 | 0 | 345 | 131 | 270 | 6989 | 2322 | 8522 | 943 | 896 | 479 | 7001 | 15 | 15 | 704 | 0 | 0 | 2100 | 8238 | 8523 | 7049
2024-05-09 18:00 | 3 | 76 | 0 | 0 | 351 | 142 | 312 | 6982 | 2309 | 8523 | 943 | 896 | 959 | 6989 | 15 | 15 | 812 | 0 | 0 | 2100 | 8236 | 8524 | 7034
2024-05-09 18:15 | 0 | 304 | 0 | 0 | 352 | 149 | 261 | 6977 | 2303 | 8524 | 943 | 895 | 2637 | 6981 | 15 | 15 | 685 | 3 | 1 | 2100 | 8233 | 8526 | 7018
2024-05-09 18:30 | 0 | 8 | 0 | 0 | 347 | 173 | 363 | 6973 | 2298 | 8524 | 943 | 896 | 240 | 6977 | 15 | 15 | 578 | 0 | 0 | 2100 | 8231 | 8525 | 7008
2024-05-09 18:45 | 0 | 4 | 0 | 0 | 344 | 209 | 402 | 6967 | 2288 | 8523 | 944 | 895 | 240 | 6967 | 15 | 15 | 558 | 1 | 1 | 2100 | 8228 | 8525 | 6999
2024-05-09 19:00 | 0 | 0 | 0 | 0 | 345 | 230 | 536 | 6968 | 2288 | 8524 | 943 | 895 | 0 | 6964 | 15 | 15 | 539 | 0 | 0 | 2100 | 8225 | 8526 | 6994
2024-05-09 19:15 | 0 | 0 | 0 | 0 | 337 | 311 | 554 | 6956 | 2277 | 8523 | 942 | 893 | 0 | 6961 | 15 | 15 | 520 | 0 | 0 | 2100 | 8225 | 8525 | 6988
2024-05-09 19:30 | 0 | 0 | 0 | 0 | 347 | 246 | 516 | 6945 | 2258 | 8523 | 944 | 897 | 0 | 6952 | 15 | 15 | 509 | 0 | 0 | 2100 | 8221 | 8525 | 6978
2024-05-09 19:45 | 0 | 0 | 0 | 0 | 347 | 210 | 393 | 6937 | 2241 | 8526 | 943 | 896 | 0 | 6932 | 15 | 15 | 492 | 0 | 0 | 2100 | 8222 | 8528 | 6962
2024-05-09 20:00 | 0 | 0 | 0 | 0 | 356 | 119 | 272 | 6939 | 2233 | 8529 | 943 | 896 | 0 | 6919 | 15 | 15 | 488 | 0 | 0 | 2100 | 8216 | 8531 | 6948
2024-05-09 20:15 | 0 | 0 | 0 | 0 | 7 | 75 | 239 | 6917 | 2215 | 8533 | 943 | 896 | 0 | 6907 | 15 | 15 | 484 | 0 | 0 | 2100 | 8216 | 8534 | 6941
2024-05-09 20:30 | 0 | 0 | 0 | 0 | 3 | 168 | 323 | 6903 | 2196 | 8532 | 943 | 896 | 0 | 6894 | 15 | 15 | 489 | 0 | 0 | 2100 | 8213 | 8534 | 6929
2024-05-09 20:45 | 0 | 0 | 0 | 0 | 350 | 218 | 458 | 6893 | 2174 | 8531 | 943 | 895 | 0 | 6877 | 15 | 15 | 489 | 0 | 0 | 2100 | 8210 | 8533 | 6911
2024-05-09 21:00 | 0 | 0 | 0 | 0 | 0 | 140 | 307 | 6865 | 2139 | 8534 | 943 | 896 | 0 | 6849 | 15 | 15 | 493 | 0 | 0 | 2100 | 8207 | 8536 | 6887
2024-05-09 21:15 | 0 | 0 | 0 | 0 | 6 | 163 | 342 | 6841 | 2097 | 8534 | 943 | 896 | 0 | 6818 | 15 | 15 | 493 | 0 | 0 | 2100 | 8208 | 8537 | 6856
2024-05-09 21:30 | 0 | 4 | 0 | 0 | 1 | 140 | 292 | 6840 | 2074 | 8536 | 943 | 896 | 240 | 6801 | 15 | 15 | 495 | 0 | 0 | 2100 | 8203 | 8538 | 6838
2024-05-09 21:45 | 0 | 0 | 0 | 0 | 350 | 74 | 234 | 6825 | 2057 | 8538 | 943 | 896 | 0 | 6786 | 15 | 15 | 500 | 0 | 0 | 2100 | 8204 | 8540 | 6822
2024-05-09 22:00 | 0 | 0 | 0 | 0 | 19 | 58 | 193 | 6805 | 2039 | 8537 | 943 | 896 | 0 | 6773 | 15 | 15 | 513 | 0 | 0 | 2100 | 8200 | 8540 | 6804
2024-05-09 22:15 | 0 | 0 | 0 | 0 | 350 | 194 | 413 | 6809 | 2033 | 8537 | 943 | 896 | 0 | 6767 | 15 | 15 | 514 | 0 | 0 | 2100 | 8201 | 8539 | 6798
2024-05-09 22:30 | 0 | 4 | 0 | 0 | 344 | 203 | 430 | 6819 | 2040 | 8537 | 942 | 896 | 240 | 6774 | 15 | 15 | 507 | 0 | 0 | 2100 | 8198 | 8539 | 6797
2024-05-09 22:45 | 0 | 0 | 0 | 0 | 349 | 209 | 670 | 6823 | 2041 | 8537 | 943 | 896 | 0 | 6775 | 15 | 15 | 491 | 0 | 0 | 2100 | 8198 | 8539 | 6797
2024-05-09 23:00 | 0 | 0 | 0 | 0 | 346 | 269 | 594 | 6821 | 2045 | 8536 | 943 | 897 | 0 | 6777 | 15 | 15 | 474 | 0 | 0 | 2100 | 8196 | 8538 | 6799
2024-05-09 23:15 | 0 | 0 | 0 | 0 | 0 | 89 | 308 | 6803 | 2038 | 8537 | 943 | 895 | 0 | 6772 | 15 | 15 | 483 | 0 | 0 | 2100 | 8197 | 8539 | 6796
2024-05-09 23:30 | 0 | 4 | 0 | 0 | 36 | 65 | 274 | 6770 | 2014 | 8536 | 943 | 895 | 240 | 6752 | 15 | 15 | 499 | 0 | 0 | 2100 | 8193 | 8538 | 6779
2024-05-09 23:45 | 0 | 0 | 0 | 0 | 96 | 46 | 88 | 6755 | 1986 | 8536 | 943 | 895 | 0 | 6732 | 15 | 15 | 511 | 0 | 0 | 2100 | 8191 | 8538 | 6756
2024-05-10 | 0 | 0 | 0 | 0 | 71 | 45 | 80 | 6728 | 1959 | 8532 | 942 | 895 | 0 | 6710 | 15 | 15 | 524 | 0 | 0 | 2100 | 8189 | 8534 | 6737
2024-05-10 00:15 | 0 | 0 | 0 | 0 | 14 | 92 | 241 | 6725 | 1937 | 8529 | 942 | 896 | 0 | 6692 | 15 | 15 | 535 | 0 | 0 | 2100 | 8183 | 8531 | 6726
2024-05-10 00:30 | 0 | 0 | 0 | 0 | 352 | 187 | 470 | 6773 | 1911 | 8527 | 942 | 896 | 0 | 6704 | 15 | 15 | 523 | 0 | 0 | 2100 | 8181 | 8530 | 6732
2024-05-10 00:45 | 0 | 0 | 0 | 0 | 357 | 96 | 257 | 6791 | 1986 | 8528 | 943 | 896 | 0 | 6731 | 15 | 15 | 510 | 0 | 0 | 2100 | 8181 | 8530 | 6752
2024-05-10 01:00 | 0 | 0 | 0 | 0 | 158 | 46 | 204 | 6795 | 2005 | 8528 | 943 | 896 | 0 | 6747 | 15 | 15 | 503 | 0 | 0 | 2100 | 8179 | 8530 | 6764
2024-05-10 01:15 | 0 | 0 | 0 | 0 | 156 | 55 | 130 | 6772 | 2003 | 8527 | 943 | 896 | 0 | 6745 | 15 | 15 | 512 | 0 | 0 | 2100 | 8179 | 8529 | 6761
2024-05-10 01:30 | 0 | 4 | 0 | 0 | 147 | 64 | 155 | 6772 | 1988 | 8526 | 943 | 895 | 240 | 6733 | 15 | 15 | 516 | 0 | 0 | 2100 | 8179 | 8528 | 6752
2024-05-10 01:45 | 0 | 0 | 0 | 0 | 66 | 51 | 134 | 6777 | 1985 | 8524 | 943 | 895 | 0 | 6731 | 15 | 15 | 509 | 0 | 0 | 2100 | 8179 | 8526 | 6751
2024-05-10 02:00 | 0 | 0 | 0 | 0 | 131 | 41 | 89 | 6753 | 1976 | 8523 | 943 | 896 | 0 | 6723 | 15 | 15 | 517 | 0 | 0 | 2100 | 8174 | 8525 | 6746
2024-05-10 02:15 | 0 | 0 | 0 | 0 | 144 | 60 | 161 | 6748 | 1959 | 8521 | 942 | 896 | 0 | 6708 | 15 | 15 | 520 | 0 | 0 | 2100 | 8172 | 8524 | 6733
2024-05-10 02:30 | 0 | 4 | 0 | 0 | 38 | 71 | 214 | 6731 | 1943 | 8518 | 943 | 895 | 240 | 6696 | 15 | 15 | 521 | 0 | 0 | 2100 | 8171 | 8520 | 6718
2024-05-10 02:45 | 0 | 0 | 0 | 0 | 286 | 62 | 167 | 6745 | 1929 | 8517 | 943 | 896 | 0 | 6685 | 15 | 15 | 508 | 0 | 0 | 2100 | 8172 | 8519 | 6708
2024-05-10 03:00 | 0 | 0 | 0 | 0 | 92 | 49 | 107 | 6739 | 1933 | 8517 | 942 | 896 | 0 | 6689 | 15 | 15 | 506 | 0 | 0 | 2100 | 8168 | 8519 | 6709
2024-05-10 03:15 | 0 | 0 | 0 | 0 | 49 | 62 | 134 | 6700 | 1915 | 8515 | 942 | 896 | 0 | 6674 | 15 | 15 | 517 | 0 | 0 | 2100 | 8169 | 8518 | 6694
2024-05-10 03:30 | 0 | 0 | 0 | 0 | 17 | 94 | 294 | 6715 | 1897 | 8515 | 943 | 896 | 0 | 6659 | 15 | 15 | 514 | 0 | 0 | 2100 | 8165 | 8517 | 6684
2024-05-10 03:45 | 0 | 0 | 0 | 0 | 354 | 246 | 548 | 6765 | 1915 | 8513 | 942 | 896 | 0 | 6674 | 15 | 15 | 470 | 0 | 0 | 2100 | 8166 | 8515 | 6693
2024-05-10 04:00 | 0 | 0 | 0 | 0 | 348 | 304 | 671 | 6795 | 1950 | 8511 | 943 | 894 | 0 | 6703 | 15 | 12 | 459 | 0 | 0 | 2100 | 8167 | 8513 | 6716
2024-05-10 04:15 | 0 | 0 | 0 | 0 | 7 | 161 | 441 | 6769 | 1960 | 8513 | 943 | 895 | 0 | 6710 | 15 | 13 | 461 | 0 | 0 | 2100 | 8162 | 8516 | 6735
2024-05-10 04:30 | 0 | 0 | 0 | 0 | 42 | 83 | 196 | 6761 | 1948 | 8516 | 943 | 895 | 0 | 6700 | 15 | 15 | 463 | 0 | 0 | 2100 | 8161 | 8518 | 6734
2024-05-10 04:45 | 0 | 0 | 0 | 0 | 147 | 49 | 113 | 6753 | 1947 | 8518 | 942 | 896 | 0 | 6698 | 15 | 15 | 464 | 0 | 0 | 2100 | 8162 | 8520 | 6732
2024-05-10 05:00 | 0 | 0 | 0 | 0 | 134 | 55 | 130 | 6761 | 1954 | 8520 | 943 | 896 | 0 | 6705 | 15 | 15 | 462 | 0 | 0 | 2100 | 8160 | 8523 | 6734
2024-05-10 05:15 | 0 | 0 | 0 | 0 | 54 | 55 | 114 | 6757 | 1956 | 8522 | 942 | 895 | 0 | 6707 | 15 | 15 | 467 | 0 | 0 | 2100 | 8159 | 8524 | 6738
2024-05-10 05:30 | 33 | 0 | 0 | 0 | 61 | 52 | 119 | 6748 | 1951 | 8523 | 943 | 895 | 0 | 6702 | 15 | 15 | 469 | 0 | 0 | 2100 | 8158 | 8525 | 6732
2024-05-10 05:45 | 92 | 4 | 0 | 0 | 357 | 195 | 457 | 6790 | 1961 | 8522 | 943 | 895 | 240 | 6711 | 15 | 9 | 457 | 0 | 0 | 2100 | 8156 | 8524 | 6739
2024-05-10 06:00 | 205 | 0 | 0 | 0 | 358 | 127 | 399 | 6817 | 1999 | 8523 | 943 | 896 | 0 | 6741 | 15 | 0 | 457 | 0 | 0 | 2100 | 8157 | 8525 | 6768
2024-05-10 06:15 | 333 | 0 | 0 | 0 | 63 | 59 | 109 | 6797 | 2024 | 8525 | 943 | 895 | 0 | 6763 | 15 | 0 | 459 | 0 | 0 | 2100 | 8153 | 8528 | 6790
2024-05-10 06:30 | 511 | 0 | 0 | 0 | 122 | 54 | 121 | 6790 | 2036 | 8526 | 943 | 895 | 0 | 6771 | 15 | 0 | 456 | 0 | 0 | 2100 | 8153 | 8529 | 6803
2024-05-10 06:45 | 701 | 0 | 0 | 0 | 54 | 72 | 167 | 6808 | 2056 | 8526 | 943 | 895 | 0 | 6785 | 15 | 0 | 455 | 0 | 0 | 2100 | 8153 | 8529 | 6825
2024-05-10 07:00 | 907 | 0 | 0 | 0 | 61 | 74 | 204 | 6829 | 2087 | 8527 | 943 | 895 | 0 | 6812 | 15 | 0 | 454 | 0 | 0 | 2100 | 8152 | 8530 | 6861
2024-05-10 07:15 | 1239 | 0 | 0 | 0 | 4 | 200 | 368 | 6909 | 2148 | 8529 | 943 | 896 | 0 | 6855 | 15 | 0 | 453 | 0 | 0 | 2100 | 8152 | 8531 | 6910
2024-05-10 07:30 | 1498 | 0 | 0 | 0 | 9 | 209 | 363 | 6984 | 2246 | 8527 | 943 | 895 | 0 | 6928 | 15 | 0 | 452 | 0 | 0 | 2100 | 8155 | 8530 | 6976
2024-05-10 07:45 | 1627 | 0 | 0 | 0 | 5 | 201 | 336 | 7021 | 2327 | 8526 | 943 | 896 | 0 | 6994 | 15 | 0 | 451 | 0 | 0 | 2100 | 8157 | 8528 | 7043
2024-05-10 08:00 | 1933 | 0 | 0 | 0 | 10 | 148 | 346 | 7035 | 2329 | 8526 | 944 | 895 | 0 | 7038 | 15 | 0 | 450 | 0 | 0 | 2100 | 8159 | 8529 | 7085
2024-05-10 08:15 | 2305 | 0 | 0 | 0 | 353 | 209 | 606 | 7095 | 2379 | 8526 | 944 | 895 | 0 | 7112 | 4 | 0 | 449 | 0 | 0 | 2100 | 8158 | 8529 | 7155
2024-05-10 08:30 | 2163 | 0 | 0 | 0 | 4 | 228 | 686 | 7105 | 2403 | 8525 | 945 | 894 | 0 | 7173 | 0 | 0 | 449 | 0 | 0 | 2100 | 8166 | 8528 | 7211
2024-05-10 08:45 | 1873 | 0 | 0 | 0 | 350 | 297 | 547 | 7123 | 2377 | 8526 | 945 | 894 | 0 | 7183 | 0 | 0 | 449 | 0 | 0 | 2100 | 8164 | 8528 | 7214
2024-05-10 09:00 | 1765 | 0 | 0 | 0 | 353 | 286 | 517 | 7213 | 2394 | 8527 | 943 | 896 | 0 | 7211 | 0 | 0 | 448 | 0 | 0 | 2100 | 8169 | 8529 | 7246
2024-05-10 09:15 | 1800 | 0 | 0 | 0 | 346 | 255 | 574 | 7210 | 2409 | 8529 | 945 | 894 | 0 | 7265 | 0 | 0 | 448 | 0 | 0 | 2100 | 8166 | 8532 | 7293
2024-05-10 09:30 | 1887 | 0 | 0 | 0 | 345 | 236 | 487 | 7141 | 2367 | 8531 | 945 | 895 | 0 | 7253 | 0 | 0 | 448 | 0 | 0 | 2100 | 8166 | 8534 | 7288
2024-05-10 09:45 | 4087 | 0 | 0 | 0 | 356 | 171 | 370 | 7152 | 2385 | 8533 | 944 | 896 | 0 | 7261 | 0 | 0 | 446 | 0 | 0 | 2100 | 8169 | 8535 | 7295
2024-05-10 10:00 | 7615 | 0 | 0 | 0 | 358 | 190 | 574 | 7245 | 2479 | 8533 | 945 | 895 | 0 | 7362 | 0 | 0 | 444 | 0 | 0 | 2100 | 8172 | 8536 | 7383
2024-05-10 10:15 | 8260 | 0 | 0 | 0 | 344 | 181 | 495 | 7319 | 2589 | 8533 | 946 | 895 | 0 | 7525 | 0 | 0 | 444 | 0 | 0 | 2100 | 8179 | 8536 | 7541
2024-05-10 10:30 | 8827 | 0 | 0 | 0 | 356 | 191 | 428 | 7357 | 2617 | 8532 | 945 | 895 | 0 | 7603 | 0 | 0 | 443 | 0 | 0 | 2100 | 8184 | 8535 | 7633
2024-05-10 10:45 | 8493 | 0 | 0 | 0 | 13 | 119 | 256 | 7474 | 2705 | 8531 | 945 | 897 | 0 | 7734 | 0 | 0 | 442 | 0 | 0 | 2100 | 8191 | 8534 | 7760
2024-05-10 11:00 | 8389 | 0 | 0 | 0 | 339 | 124 | 386 | 7433 | 2637 | 8530 | 946 | 895 | 0 | 7779 | 0 | 0 | 442 | 0 | 0 | 2100 | 8194 | 8533 | 7819
2024-05-10 11:15 | 8373 | 0 | 0 | 0 | 343 | 181 | 446 | 7451 | 2624 | 8529 | 946 | 895 | 0 | 7777 | 0 | 0 | 443 | 0 | 0 | 2100 | 8203 | 8531 | 7845
2024-05-10 11:30 | 6311 | 0 | 0 | 0 | 23 | 135 | 313 | 7424 | 2613 | 8529 | 946 | 895 | 0 | 7755 | 0 | 0 | 443 | 0 | 0 | 2100 | 8211 | 8531 | 7835
2024-05-10 11:45 | 3999 | 0 | 0 | 0 | 341 | 192 | 385 | 7287 | 2518 | 8528 | 946 | 895 | 0 | 7662 | 0 | 0 | 444 | 0 | 0 | 2100 | 8214 | 8530 | 7775
2024-05-10 12:00 | 2715 | 0 | 0 | 0 | 340 | 180 | 355 | 7211 | 2509 | 8528 | 944 | 894 | 0 | 7525 | 0 | 0 | 446 | 0 | 0 | 2100 | 8213 | 8529 | 7670
2024-05-10 12:15 | 1038 | 0 | 0 | 0 | 353 | 169 | 368 | 7149 | 2405 | 8529 | 944 | 895 | 0 | 7377 | 0 | 0 | 447 | 0 | 0 | 2100 | 8205 | 8530 | 7529
2024-05-10 12:30 | 3597 | 0 | 0 | 0 | 359 | 145 | 316 | 7139 | 2395 | 8527 | 944 | 895 | 0 | 7287 | 0 | 0 | 446 | 0 | 0 | 2100 | 8219 | 8528 | 7428
2024-05-10 12:45 | 2716 | 0 | 0 | 0 | 17 | 181 | 432 | 7152 | 2461 | 8525 | 945 | 895 | 0 | 7325 | 0 | 0 | 446 | 0 | 0 | 2100 | 8219 | 8527 | 7450
2024-05-10 13:00 | 2253 | 0 | 0 | 0 | 19 | 77 | 245 | 7166 | 2468 | 8524 | 944 | 895 | 0 | 7318 | 0 | 0 | 446 | 0 | 0 | 2100 | 8219 | 8525 | 7432
2024-05-10 13:15 | 2210 | 0 | 0 | 0 | 353 | 85 | 229 | 7207 | 2491 | 8522 | 944 | 896 | 0 | 7356 | 0 | 0 | 446 | 0 | 0 | 2100 | 8221 | 8523 | 7464
2024-05-10 13:30 | 1579 | 0 | 0 | 0 | 3 | 137 | 297 | 7205 | 2494 | 8520 | 944 | 896 | 0 | 7357 | 0 | 0 | 447 | 0 | 0 | 2100 | 8219 | 8521 | 7457
2024-05-10 13:45 | 1379 | 0 | 0 | 0 | 347 | 108 | 203 | 7183 | 2469 | 8519 | 944 | 895 | 0 | 7318 | 0 | 0 | 447 | 0 | 0 | 2100 | 8217 | 8521 | 7407
2024-05-10 14:00 | 1778 | 0 | 0 | 0 | 5 | 175 | 337 | 7135 | 2473 | 8519 | 944 | 895 | 0 | 7292 | 0 | 0 | 448 | 0 | 0 | 2100 | 8216 | 8521 | 7378
2024-05-10 14:15 | 3176 | 0 | 0 | 0 | 14 | 191 | 355 | 7118 | 2485 | 8518 | 944 | 895 | 0 | 7281 | 0 | 0 | 448 | 0 | 0 | 2100 | 8223 | 8520 | 7360
2024-05-10 14:30 | 3319 | 0 | 0 | 0 | 0 | 160 | 298 | 7159 | 2500 | 8514 | 944 | 896 | 0 | 7300 | 0 | 0 | 446 | 0 | 0 | 2100 | 8231 | 8515 | 7385
2024-05-10 14:45 | 4049 | 0 | 0 | 0 | 0 | 124 | 257 | 7226 | 2506 | 8513 | 944 | 895 | 0 | 7360 | 0 | 0 | 445 | 0 | 0 | 2100 | 8251 | 8515 | 7452
2024-05-10 15:00 | 2963 | 0 | 0 | 0 | 341 | 81 | 232 | 7301 | 2553 | 8511 | 945 | 895 | 0 | 7463 | 0 | 0 | 445 | 0 | 0 | 2100 | 8248 | 8513 | 7576
2024-05-10 15:15 | 2412 | 0 | 0 | 0 | 28 | 78 | 190 | 7311 | 2615 | 8512 | 945 | 895 | 0 | 7491 | 0 | 0 | 445 | 0 | 0 | 2100 | 8248 | 8514 | 7595
2024-05-10 15:30 | 985 | 0 | 0 | 0 | 166 | 66 | 214 | 7273 | 2625 | 8512 | 945 | 895 | 0 | 7480 | 0 | 0 | 449 | 0 | 0 | 2100 | 8242 | 8513 | 7582
2024-05-10 15:45 | 391 | 0 | 0 | 0 | 116 | 62 | 177 | 7183 | 2581 | 8512 | 944 | 895 | 0 | 7359 | 4 | 0 | 457 | 0 | 0 | 2100 | 8238 | 8514 | 7452
2024-05-10 16:00 | 171 | 0 | 0 | 0 | 355 | 120 | 283 | 7111 | 2494 | 8511 | 944 | 895 | 0 | 7247 | 15 | 15 | 573 | 0 | 0 | 2100 | 8231 | 8513 | 7347
2024-05-10 16:15 | 297 | 32 | 0 | 0 | 334 | 111 | 241 | 7055 | 2393 | 8513 | 944 | 896 | 479 | 7151 | 15 | 15 | 583 | 0 | 0 | 2100 | 8228 | 8514 | 7241
2024-05-10 16:30 | 173 | 12 | 0 | 0 | 337 | 147 | 446 | 7017 | 2338 | 8514 | 943 | 896 | 719 | 7078 | 15 | 15 | 806 | 0 | 0 | 2100 | 8228 | 8515 | 7161
2024-05-10 16:45 | 191 | 60 | 0 | 0 | 340 | 239 | 442 | 6987 | 2318 | 8515 | 943 | 895 | 1199 | 7027 | 15 | 15 | 616 | 0 | 0 | 2100 | 8222 | 8516 | 7103
2024-05-10 17:00 | 201 | 0 | 0 | 0 | 340 | 279 | 473 | 6990 | 2309 | 8515 | 943 | 894 | 0 | 6995 | 15 | 15 | 629 | 0 | 0 | 2100 | 8219 | 8517 | 7062
2024-05-10 17:15 | 79 | 0 | 0 | 0 | 340 | 178 | 433 | 6990 | 2309 | 8519 | 943 | 895 | 0 | 6982 | 15 | 15 | 541 | 0 | 0 | 2100 | 8214 | 8521 | 7039
2024-05-10 17:30 | 54 | 0 | 0 | 0 | 1 | 43 | 116 | 6985 | 2307 | 8520 | 943 | 896 | 0 | 6975 | 15 | 15 | 530 | 0 | 0 | 2100 | 8214 | 8522 | 7026
2024-05-10 17:45 | 23 | 0 | 0 | 0 | 16 | 34 | 101 | 6987 | 2308 | 8523 | 943 | 895 | 0 | 6969 | 15 | 15 | 535 | 0 | 0 | 2100 | 8211 | 8524 | 7014
2024-05-10 18:00 | 1 | 0 | 1 | 27 | 18 | 84 | 209 | 6978 | 2299 | 8524 | 943 | 895 | 0 | 6967 | 15 | 15 | 561 | 0 | 0 | 2100 | 8210 | 8525 | 7003
2024-05-10 18:15 | 0 | 52 | 2 | 19 | 10 | 106 | 169 | 6970 | 2293 | 8524 | 943 | 895 | 1199 | 6962 | 15 | 15 | 855 | 0 | 0 | 2100 | 8206 | 8526 | 6997
2024-05-10 18:30 | 0 | 88 | 0 | 0 | 26 | 101 | 216 | 6970 | 2293 | 8525 | 943 | 896 | 1199 | 6961 | 15 | 15 | 832 | 0 | 0 | 2100 | 8206 | 8526 | 6993
2024-05-10 18:45 | 0 | 168 | 0 | 0 | 3 | 128 | 221 | 6969 | 2289 | 8525 | 943 | 896 | 2157 | 6961 | 15 | 15 | 825 | 0 | 0 | 2100 | 8205 | 8527 | 6990
2024-05-10 19:00 | 0 | 60 | 0 | 0 | 5 | 155 | 347 | 6957 | 2274 | 8525 | 944 | 895 | 719 | 6955 | 15 | 15 | 819 | 1 | 1 | 2100 | 8204 | 8527 | 6985
2024-05-10 19:15 | 0 | 615 | 2 | 12 | 358 | 208 | 426 | 6947 | 2262 | 8526 | 943 | 896 | 8629 | 6947 | 15 | 15 | 991 | 8 | 3 | 2100 | 8198 | 8528 | 6976
2024-05-10 19:30 | 0 | 963 | 12 | 10 | 349 | 190 | 366 | 6911 | 2209 | 8528 | 943 | 895 | 6472 | 6927 | 15 | 15 | 886 | 21 | 3 | 2100 | 8197 | 8530 | 6960
2024-05-10 19:45 | 0 | 1198 | 5 | 10 | 344 | 261 | 509 | 6925 | 2227 | 8530 | 944 | 896 | 9828 | 6917 | 15 | 15 | 933 | 37 | 5 | 2100 | 8194 | 8532 | 6950
2024-05-10 20:00 | 0 | 148 | 0 | 0 | 346 | 197 | 459 | 6933 | 2235 | 8531 | 943 | 896 | 1199 | 6921 | 15 | 15 | 660 | 6 | 1 | 2100 | 8194 | 8533 | 6951
2024-05-10 20:15 | 0 | 16 | 0 | 0 | 346 | 161 | 328 | 6923 | 2227 | 8533 | 943 | 895 | 240 | 6921 | 15 | 15 | 563 | 1 | 1 | 2100 | 8191 | 8536 | 6948
2024-05-10 20:30 | 0 | 4 | 0 | 0 | 350 | 153 | 350 | 6920 | 2221 | 8536 | 943 | 895 | 240 | 6916 | 15 | 15 | 553 | 0 | 0 | 2100 | 8193 | 8538 | 6944
2024-05-10 20:45 | 0 | 0 | 0 | 0 | 7 | 104 | 199 | 6913 | 2213 | 8535 | 944 | 895 | 0 | 6910 | 15 | 15 | 539 | 1 | 1 | 2100 | 8189 | 8537 | 6938
2024-05-10 21:00 | 0 | 0 | 0 | 0 | 19 | 97 | 161 | 6908 | 2205 | 8535 | 944 | 895 | 0 | 6902 | 15 | 15 | 533 | 0 | 0 | 2100 | 8187 | 8537 | 6929
2024-05-10 21:15 | 0 | 0 | 0 | 0 | 29 | 44 | 90 | 6905 | 2201 | 8539 | 943 | 896 | 0 | 6894 | 15 | 15 | 545 | 0 | 0 | 2100 | 8186 | 8541 | 6923
2024-05-10 21:30 | 0 | 28 | 0 | 0 | 47 | 49 | 123 | 6910 | 2202 | 8542 | 943 | 895 | 479 | 6894 | 15 | 15 | 588 | 0 | 0 | 2100 | 8181 | 8544 | 6922
2024-05-10 21:45 | 0 | 4 | 0 | 0 | 22 | 74 | 156 | 6909 | 2202 | 8544 | 943 | 896 | 240 | 6897 | 15 | 15 | 553 | 0 | 0 | 2100 | 8184 | 8546 | 6923
2024-05-10 22:00 | 0 | 0 | 0 | 0 | 173 | 45 | 92 | 6901 | 2199 | 8545 | 943 | 895 | 0 | 6897 | 15 | 15 | 555 | 0 | 0 | 2100 | 8183 | 8547 | 6921
2024-05-10 22:15 | 0 | 16 | 0 | 0 | 82 | 54 | 126 | 6907 | 2201 | 8545 | 943 | 896 | 240 | 6895 | 15 | 15 | 554 | 0 | 0 | 2100 | 8178 | 8548 | 6921
2024-05-10 22:30 | 0 | 0 | 0 | 0 | 12 | 71 | 105 | 6911 | 2201 | 8545 | 943 | 895 | 0 | 6896 | 15 | 15 | 541 | 0 | 0 | 2100 | 8178 | 8547 | 6924
2024-05-10 22:45 | 0 | 0 | 0 | 0 | 2 | 102 | 225 | 6895 | 2191 | 8543 | 943 | 896 | 0 | 6891 | 15 | 15 | 541 | 0 | 0 | 2100 | 8178 | 8545 | 6919
2024-05-10 23:00 | 0 | 0 | 0 | 0 | 351 | 169 | 320 | 6883 | 2173 | 8540 | 943 | 896 | 0 | 6879 | 15 | 15 | 543 | 0 | 0 | 2100 | 8174 | 8542 | 6909
2024-05-10 23:15 | 0 | 0 | 0 | 0 | 343 | 211 | 365 | 6880 | 2166 | 8536 | 943 | 895 | 0 | 6873 | 15 | 15 | 547 | 1 | 1 | 2100 | 8174 | 8538 | 6902
2024-05-10 23:30 | 0 | 0 | 0 | 0 | 342 | 300 | 575 | 6866 | 2154 | 8530 | 942 | 897 | 0 | 6864 | 15 | 15 | 542 | 1 | 1 | 2100 | 8173 | 8532 | 6894
2024-05-10 23:45 | 0 | 0 | 0 | 0 | 341 | 328 | 471 | 6855 | 2135 | 8525 | 941 | 895 | 0 | 6853 | 15 | 15 | 532 | 1 | 1 | 2100 | 8172 | 8528 | 6885
2024-05-11 | 0 | 0 | 0 | 0 | 345 | 308 | 520 | 6872 | 2141 | 8523 | 942 | 897 | 0 | 6851 | 15 | 15 | 540 | 0 | 0 | 2100 | 8171 | 8525 | 6884
2024-05-11 00:15 | 0 | 0 | 0 | 0 | 342 | 315 | 565 | 6888 | 2165 | 8522 | 944 | 895 | 0 | 6867 | 15 | 15 | 540 | 0 | 0 | 2100 | 8136 | 8524 | 6914
2024-05-11 00:30 | 0 | 0 | 0 | 0 | 347 | 252 | 504 | 6880 | 2113 | 8522 | 943 | 894 | 0 | 6867 | 15 | 15 | 530 | 0 | 0 | 2100 | 8150 | 8524 | 6910
2024-05-11 00:45 | 0 | 0 | 0 | 0 | 344 | 297 | 582 | 6880 | 2161 | 8522 | 944 | 893 | 0 | 6865 | 15 | 15 | 527 | 0 | 0 | 2100 | 8150 | 8524 | 6900
2024-05-11 01:00 | 0 | 0 | 0 | 0 | 346 | 276 | 426 | 6880 | 2163 | 8522 | 942 | 895 | 0 | 6869 | 15 | 15 | 523 | 0 | 0 | 2100 | 8150 | 8524 | 6899
2024-05-11 01:15 | 0 | 0 | 0 | 0 | 347 | 328 | 741 | 6881 | 2163 | 8521 | 945 | 897 | 0 | 6867 | 15 | 15 | 541 | 3 | 2 | 2100 | 8148 | 8524 | 6898
2024-05-11 01:30 | 0 | 0 | 0 | 0 | 346 | 238 | 561 | 6881 | 2166 | 8522 | 943 | 896 | 0 | 6868 | 15 | 15 | 549 | 0 | 0 | 2100 | 8148 | 8524 | 6900
2024-05-11 01:45 | 0 | 0 | 0 | 0 | 342 | 237 | 490 | 6873 | 2159 | 8520 | 943 | 896 | 0 | 6867 | 15 | 15 | 514 | 0 | 0 | 2100 | 8145 | 8523 | 6899
2024-05-11 02:00 | 0 | 0 | 0 | 0 | 347 | 190 | 505 | 6875 | 2158 | 8520 | 943 | 896 | 0 | 6865 | 15 | 15 | 505 | 0 | 0 | 2100 | 8143 | 8522 | 6896
2024-05-11 02:15 | 0 | 0 | 0 | 0 | 353 | 150 | 467 | 6861 | 2141 | 8518 | 944 | 896 | 0 | 6857 | 15 | 15 | 516 | 0 | 0 | 2100 | 8143 | 8520 | 6888
2024-05-11 02:30 | 0 | 0 | 0 | 0 | 12 | 89 | 274 | 6858 | 2132 | 8519 | 943 | 896 | 0 | 6845 | 15 | 15 | 505 | 0 | 0 | 2100 | 8142 | 8522 | 6878
2024-05-11 02:45 | 0 | 0 | 0 | 0 | 355 | 144 | 364 | 6862 | 2139 | 8517 | 943 | 896 | 0 | 6848 | 15 | 15 | 544 | 1 | 1 | 2100 | 8140 | 8520 | 6882
2024-05-11 03:00 | 0 | 0 | 0 | 0 | 346 | 238 | 513 | 6848 | 2125 | 8515 | 943 | 895 | 0 | 6845 | 15 | 15 | 531 | 0 | 0 | 2100 | 8140 | 8517 | 6874
2024-05-11 03:15 | 0 | 0 | 0 | 0 | 1 | 154 | 326 | 6837 | 2110 | 8515 | 942 | 896 | 0 | 6831 | 15 | 15 | 525 | 0 | 0 | 2100 | 8138 | 8517 | 6861
2024-05-11 03:30 | 0 | 4 | 0 | 0 | 351 | 169 | 384 | 6853 | 2113 | 8516 | 943 | 895 | 240 | 6831 | 15 | 15 | 501 | 0 | 0 | 2100 | 8142 | 8518 | 6863
2024-05-11 03:45 | 0 | 0 | 0 | 0 | 353 | 140 | 326 | 6860 | 2132 | 8515 | 943 | 896 | 0 | 6843 | 15 | 15 | 496 | 0 | 0 | 2100 | 8139 | 8518 | 6873
2024-05-11 04:00 | 0 | 0 | 0 | 0 | 5 | 106 | 278 | 6859 | 2136 | 8516 | 944 | 896 | 0 | 6847 | 15 | 15 | 489 | 0 | 0 | 2100 | 8136 | 8518 | 6874
2024-05-11 04:15 | 0 | 0 | 0 | 0 | 353 | 187 | 497 | 6857 | 2136 | 8516 | 943 | 895 | 0 | 6849 | 15 | 15 | 479 | 0 | 0 | 2100 | 8137 | 8518 | 6876
2024-05-11 04:30 | 0 | 0 | 0 | 0 | 354 | 171 | 388 | 6849 | 2124 | 8516 | 943 | 896 | 0 | 6841 | 15 | 15 | 474 | 0 | 0 | 2100 | 8134 | 8518 | 6873
2024-05-11 04:45 | 0 | 0 | 0 | 0 | 357 | 140 | 371 | 6848 | 2121 | 8518 | 943 | 896 | 0 | 6840 | 15 | 15 | 473 | 0 | 0 | 2100 | 8133 | 8520 | 6870
2024-05-11 05:00 | 0 | 0 | 0 | 0 | 13 | 81 | 281 | 6839 | 2113 | 8518 | 944 | 895 | 0 | 6835 | 15 | 15 | 481 | 0 | 0 | 2100 | 8133 | 8520 | 6866
2024-05-11 05:15 | 0 | 0 | 0 | 0 | 33 | 72 | 176 | 6839 | 2110 | 8519 | 943 | 896 | 0 | 6830 | 15 | 15 | 486 | 0 | 0 | 2100 | 8135 | 8522 | 6861
2024-05-11 05:30 | 21 | 0 | 0 | 0 | 4 | 139 | 450 | 6827 | 2094 | 8520 | 944 | 895 | 0 | 6819 | 15 | 15 | 487 | 0 | 0 | 2100 | 8132 | 8522 | 6851
2024-05-11 05:45 | 97 | 0 | 0 | 0 | 347 | 194 | 421 | 6841 | 2107 | 8520 | 944 | 896 | 0 | 6824 | 15 | 15 | 474 | 0 | 0 | 2100 | 8132 | 8523 | 6854
2024-05-11 06:00 | 305 | 0 | 0 | 0 | 345 | 244 | 553 | 6841 | 2112 | 8520 | 943 | 895 | 0 | 6833 | 15 | 15 | 467 | 0 | 0 | 2100 | 8130 | 8522 | 6864
2024-05-11 06:15 | 364 | 0 | 0 | 0 | 349 | 275 | 593 | 6850 | 2117 | 8520 | 944 | 895 | 0 | 6837 | 15 | 15 | 464 | 0 | 0 | 2100 | 8129 | 8523 | 6870
2024-05-11 06:30 | 419 | 0 | 0 | 0 | 349 | 288 | 492 | 6882 | 2140 | 8522 | 944 | 895 | 0 | 6850 | 15 | 15 | 462 | 0 | 0 | 2100 | 8125 | 8525 | 6883
2024-05-11 06:45 | 636 | 0 | 0 | 0 | 345 | 324 | 609 | 6890 | 2161 | 8522 | 944 | 896 | 0 | 6865 | 15 | 15 | 460 | 0 | 0 | 2100 | 8127 | 8525 | 6899
2024-05-11 07:00 | 1078 | 0 | 0 | 0 | 347 | 379 | 1003 | 6910 | 2184 | 8524 | 943 | 899 | 0 | 6881 | 15 | 1 | 456 | 0 | 0 | 2100 | 8127 | 8527 | 6918
2024-05-11 07:15 | 1465 | 0 | 0 | 0 | 351 | 346 | 805 | 6945 | 2237 | 8524 | 945 | 896 | 0 | 6920 | 15 | 0 | 454 | 0 | 0 | 2100 | 8127 | 8527 | 6958
2024-05-11 07:30 | 1811 | 0 | 0 | 0 | 351 | 291 | 596 | 6968 | 2284 | 8526 | 944 | 895 | 0 | 6965 | 15 | 0 | 453 | 0 | 0 | 2100 | 8129 | 8529 | 7008
2024-05-11 07:45 | 1775 | 0 | 0 | 0 | 4 | 296 | 652 | 6972 | 2296 | 8528 | 943 | 895 | 0 | 6995 | 15 | 0 | 453 | 0 | 0 | 2100 | 8133 | 8530 | 7048
2024-05-11 08:00 | 1471 | 0 | 0 | 0 | 358 | 318 | 539 | 6964 | 2285 | 8528 | 943 | 895 | 0 | 7009 | 15 | 0 | 453 | 0 | 0 | 2100 | 8131 | 8531 | 7065
2024-05-11 08:15 | 1520 | 0 | 0 | 0 | 352 | 304 | 499 | 6978 | 2308 | 8531 | 943 | 895 | 0 | 7007 | 15 | 0 | 452 | 0 | 0 | 2100 | 8125 | 8534 | 7073
2024-05-11 08:30 | 2025 | 0 | 0 | 0 | 9 | 138 | 313 | 6977 | 2300 | 8535 | 944 | 896 | 0 | 7029 | 15 | 0 | 451 | 0 | 0 | 2100 | 8127 | 8538 | 7096
2024-05-11 08:45 | 2184 | 0 | 0 | 0 | 3 | 127 | 423 | 6994 | 2324 | 8538 | 943 | 896 | 0 | 7073 | 15 | 0 | 451 | 0 | 0 | 2100 | 8133 | 8541 | 7142
2024-05-11 09:00 | 1523 | 0 | 0 | 0 | 1 | 159 | 408 | 6987 | 2313 | 8539 | 944 | 896 | 0 | 7083 | 15 | 0 | 451 | 0 | 0 | 2100 | 8131 | 8541 | 7154
2024-05-11 09:15 | 1374 | 0 | 0 | 0 | 357 | 164 | 426 | 6981 | 2312 | 8538 | 944 | 896 | 0 | 7060 | 15 | 0 | 451 | 0 | 0 | 2100 | 8134 | 8541 | 7127
2024-05-11 09:30 | 1871 | 0 | 0 | 0 | 357 | 179 | 433 | 6996 | 2325 | 8538 | 943 | 895 | 0 | 7063 | 15 | 0 | 450 | 0 | 0 | 2100 | 8135 | 8540 | 7129
2024-05-11 09:45 | 2002 | 0 | 0 | 0 | 348 | 213 | 411 | 7015 | 2354 | 8537 | 944 | 895 | 0 | 7085 | 14 | 0 | 450 | 0 | 0 | 2100 | 8138 | 8539 | 7150
2024-05-11 10:00 | 2167 | 0 | 0 | 0 | 347 | 178 | 414 | 7035 | 2359 | 8538 | 944 | 895 | 0 | 7111 | 2 | 0 | 449 | 0 | 0 | 2100 | 8140 | 8540 | 7171
2024-05-11 10:15 | 2209 | 0 | 0 | 0 | 354 | 165 | 592 | 7059 | 2397 | 8539 | 944 | 896 | 0 | 7149 | 0 | 0 | 449 | 0 | 0 | 2100 | 8142 | 8542 | 7207
2024-05-11 10:30 | 2613 | 0 | 0 | 0 | 350 | 202 | 507 | 7069 | 2410 | 8538 | 945 | 896 | 0 | 7177 | 0 | 0 | 449 | 0 | 0 | 2100 | 8145 | 8541 | 7232
2024-05-11 10:45 | 2513 | 0 | 0 | 0 | 346 | 212 | 440 | 7093 | 2427 | 8538 | 944 | 896 | 0 | 7199 | 0 | 0 | 449 | 0 | 0 | 2100 | 8150 | 8541 | 7259
2024-05-11 11:00 | 2989 | 0 | 0 | 0 | 341 | 179 | 552 | 7119 | 2457 | 8537 | 945 | 895 | 0 | 7230 | 0 | 0 | 448 | 0 | 0 | 2100 | 8155 | 8540 | 7295
2024-05-11 11:15 | 2797 | 0 | 0 | 0 | 352 | 140 | 394 | 7159 | 2504 | 8537 | 945 | 896 | 0 | 7293 | 0 | 0 | 447 | 0 | 0 | 2100 | 8159 | 8539 | 7357
2024-05-11 11:30 | 2289 | 0 | 0 | 0 | 11 | 135 | 312 | 7167 | 2509 | 8536 | 945 | 895 | 0 | 7314 | 0 | 0 | 447 | 0 | 0 | 2100 | 8162 | 8538 | 7383
2024-05-11 11:45 | 3063 | 0 | 0 | 0 | 357 | 169 | 382 | 7157 | 2481 | 8533 | 945 | 895 | 0 | 7321 | 0 | 0 | 447 | 0 | 0 | 2100 | 8168 | 8535 | 7395
2024-05-11 12:00 | 1921 | 0 | 0 | 0 | 13 | 101 | 400 | 7171 | 2517 | 8533 | 944 | 895 | 0 | 7331 | 0 | 0 | 448 | 0 | 0 | 2100 | 8166 | 8535 | 7409
2024-05-11 12:15 | 2725 | 0 | 0 | 0 | 9 | 106 | 228 | 7141 | 2528 | 8532 | 945 | 895 | 0 | 7311 | 0 | 0 | 447 | 0 | 0 | 2100 | 8171 | 8534 | 7389
2024-05-11 12:30 | 2115 | 0 | 0 | 0 | 22 | 91 | 236 | 7181 | 2568 | 8529 | 945 | 895 | 0 | 7346 | 0 | 0 | 448 | 0 | 0 | 2100 | 8175 | 8531 | 7428
2024-05-11 12:45 | 1700 | 0 | 0 | 0 | 99 | 58 | 105 | 7174 | 2519 | 8528 | 945 | 895 | 0 | 7321 | 0 | 0 | 448 | 0 | 0 | 2100 | 8173 | 8530 | 7404
2024-05-11 13:00 | 2611 | 0 | 0 | 0 | 73 | 68 | 138 | 7185 | 2562 | 8526 | 945 | 895 | 0 | 7339 | 0 | 0 | 447 | 0 | 0 | 2100 | 8178 | 8528 | 7418
2024-05-11 13:15 | 1757 | 0 | 0 | 0 | 358 | 142 | 341 | 7185 | 2548 | 8524 | 945 | 895 | 0 | 7355 | 0 | 0 | 448 | 0 | 0 | 2100 | 8177 | 8526 | 7447
2024-05-11 13:30 | 2039 | 0 | 0 | 0 | 18 | 210 | 420 | 7135 | 2532 | 8521 | 944 | 895 | 0 | 7315 | 0 | 0 | 450 | 0 | 0 | 2100 | 8179 | 8524 | 7395
2024-05-11 13:45 | 797 | 16 | 0 | 0 | 4 | 195 | 402 | 7075 | 2447 | 8520 | 944 | 896 | 479 | 7219 | 15 | 15 | 657 | 0 | 0 | 2100 | 8176 | 8522 | 7301
2024-05-11 14:00 | 1863 | 28 | 0 | 0 | 346 | 194 | 379 | 7061 | 2424 | 8519 | 944 | 895 | 719 | 7156 | 15 | 15 | 630 | 0 | 0 | 2100 | 8180 | 8521 | 7230
2024-05-11 14:15 | 4150 | 0 | 0 | 0 | 343 | 174 | 370 | 7095 | 2471 | 8516 | 944 | 896 | 0 | 7182 | 15 | 15 | 481 | 0 | 0 | 2100 | 8193 | 8519 | 7257
2024-05-11 14:30 | 3239 | 0 | 0 | 0 | 342 | 197 | 384 | 7131 | 2513 | 8516 | 944 | 895 | 0 | 7241 | 15 | 15 | 479 | 0 | 0 | 2100 | 8199 | 8518 | 7354
2024-05-11 14:45 | 866 | 0 | 0 | 0 | 0 | 133 | 289 | 7096 | 2467 | 8517 | 945 | 895 | 0 | 7189 | 15 | 15 | 477 | 0 | 0 | 2100 | 8197 | 8519 | 7320
2024-05-11 15:00 | 404 | 12 | 0 | 0 | 23 | 133 | 313 | 7079 | 2434 | 8517 | 944 | 895 | 240 | 7130 | 15 | 11 | 550 | 0 | 0 | 2100 | 8194 | 8519 | 7257
2024-05-11 15:15 | 319 | 483 | 0 | 0 | 13 | 168 | 368 | 7037 | 2394 | 8518 | 943 | 896 | 23730 | 7080 | 15 | 15 | 1096 | 0 | 0 | 2100 | 8187 | 8519 | 7191
2024-05-11 15:30 | 175 | 607 | 0 | 0 | 352 | 178 | 386 | 6962 | 2281 | 8517 | 944 | 896 | 19655 | 7022 | 15 | 15 | 901 | 7 | 3 | 2100 | 8187 | 8519 | 7119
2024-05-11 15:45 | 305 | 72 | 0 | 0 | 345 | 226 | 498 | 6935 | 2243 | 8518 | 943 | 896 | 2397 | 6976 | 15 | 15 | 554 | 4 | 1 | 2100 | 8184 | 8520 | 7057
2024-05-11 16:00 | 107 | 0 | 0 | 0 | 348 | 241 | 472 | 6918 | 2222 | 8520 | 943 | 896 | 0 | 6945 | 15 | 15 | 562 | 0 | 0 | 2100 | 8181 | 8522 | 7016
2024-05-11 16:15 | 111 | 0 | 0 | 0 | 348 | 235 | 478 | 6919 | 2217 | 8520 | 943 | 895 | 0 | 6927 | 15 | 15 | 522 | 0 | 0 | 2100 | 8183 | 8522 | 6989
2024-05-11 16:30 | 85 | 0 | 0 | 0 | 346 | 193 | 386 | 6910 | 2213 | 8522 | 943 | 895 | 0 | 6920 | 15 | 15 | 506 | 0 | 0 | 2100 | 8177 | 8525 | 6971
2024-05-11 16:45 | 41 | 0 | 0 | 0 | 344 | 192 | 395 | 6902 | 2201 | 8525 | 943 | 896 | 0 | 6907 | 15 | 15 | 491 | 1 | 1 | 2100 | 8176 | 8527 | 6956
2024-05-11 17:00 | 19 | 0 | 0 | 0 | 350 | 171 | 412 | 6911 | 2209 | 8527 | 943 | 896 | 0 | 6905 | 15 | 15 | 559 | 0 | 0 | 2100 | 8175 | 8529 | 6950
2024-05-11 17:15 | 9 | 220 | 0 | 0 | 5 | 107 | 412 | 6917 | 2216 | 8527 | 944 | 896 | 3116 | 6913 | 15 | 15 | 807 | 0 | 0 | 2100 | 8172 | 8530 | 6949
2024-05-11 17:30 | 7 | 8 | 0 | 0 | 335 | 58 | 216 | 6903 | 2201 | 8530 | 943 | 895 | 240 | 6906 | 15 | 15 | 562 | 0 | 0 | 2100 | 8171 | 8532 | 6940
2024-05-11 17:45 | 0 | 0 | 0 | 0 | 169 | 46 | 90 | 6891 | 2185 | 8530 | 943 | 896 | 0 | 6894 | 15 | 15 | 541 | 0 | 0 | 2100 | 8168 | 8533 | 6927
2024-05-11 18:00 | 0 | 0 | 1 | 31 | 137 | 61 | 162 | 6903 | 2192 | 8531 | 943 | 895 | 0 | 6889 | 15 | 15 | 545 | 0 | 0 | 2100 | 8165 | 8534 | 6923
2024-05-11 18:15 | 0 | 1650 | 4 | 14 | 103 | 61 | 186 | 6899 | 2194 | 8534 | 943 | 895 | 15341 | 6895 | 15 | 15 | 963 | 19 | 4 | 2100 | 8165 | 8537 | 6926
2024-05-11 18:30 | 0 | 1294 | 5 | 14 | 33 | 59 | 131 | 6849 | 2127 | 8538 | 943 | 896 | 16539 | 6871 | 15 | 15 | 957 | 27 | 4 | 2100 | 8164 | 8541 | 6903
2024-05-11 18:45 | 0 | 735 | 2 | 14 | 357 | 55 | 163 | 6809 | 2075 | 8538 | 943 | 896 | 6232 | 6833 | 15 | 15 | 966 | 31 | 4 | 2100 | 8160 | 8540 | 6876
2024-05-11 19:00 | 0 | 40 | 0 | 0 | 313 | 39 | 136 | 6777 | 2033 | 8538 | 943 | 895 | 719 | 6796 | 15 | 15 | 582 | 13 | 2 | 2100 | 8165 | 8541 | 6844
2024-05-11 19:15 | 0 | 0 | 0 | 0 | 47 | 37 | 112 | 6775 | 2029 | 8538 | 943 | 895 | 0 | 6776 | 15 | 15 | 540 | 0 | 0 | 2100 | 8159 | 8540 | 6821
2024-05-11 19:30 | 0 | 0 | 0 | 0 | 62 | 47 | 103 | 6767 | 2021 | 8537 | 942 | 895 | 0 | 6767 | 15 | 15 | 528 | 1 | 1 | 2100 | 8158 | 8540 | 6808
2024-05-11 19:45 | 0 | 0 | 0 | 0 | 230 | 49 | 135 | 6745 | 1992 | 8537 | 943 | 895 | 0 | 6749 | 15 | 15 | 512 | 0 | 0 | 2100 | 8158 | 8539 | 6790
2024-05-11 20:00 | 0 | 0 | 0 | 0 | 147 | 68 | 125 | 6746 | 1991 | 8537 | 943 | 896 | 0 | 6740 | 15 | 15 | 518 | 0 | 0 | 2100 | 8156 | 8539 | 6778
2024-05-11 20:15 | 0 | 0 | 0 | 0 | 157 | 71 | 107 | 6743 | 1989 | 8538 | 943 | 896 | 0 | 6737 | 15 | 15 | 521 | 0 | 0 | 2100 | 8154 | 8540 | 6771
2024-05-11 20:30 | 0 | 0 | 0 | 0 | 160 | 50 | 90 | 6738 | 1980 | 8538 | 943 | 896 | 0 | 6731 | 15 | 15 | 522 | 0 | 0 | 2100 | 8153 | 8541 | 6764
2024-05-11 20:45 | 0 | 4 | 0 | 0 | 154 | 85 | 165 | 6738 | 1977 | 8540 | 943 | 895 | 240 | 6726 | 15 | 15 | 518 | 0 | 0 | 2100 | 8153 | 8543 | 6760
2024-05-11 21:00 | 0 | 0 | 0 | 0 | 144 | 77 | 136 | 6729 | 1971 | 8541 | 943 | 896 | 0 | 6725 | 15 | 15 | 520 | 0 | 0 | 2100 | 8152 | 8544 | 6755
2024-05-11 21:15 | 0 | 0 | 0 | 0 | 100 | 61 | 120 | 6725 | 1966 | 8541 | 942 | 895 | 0 | 6721 | 15 | 15 | 527 | 0 | 0 | 2100 | 8150 | 8544 | 6749
2024-05-11 21:30 | 0 | 0 | 0 | 0 | 102 | 56 | 121 | 6707 | 1945 | 8540 | 943 | 895 | 0 | 6705 | 15 | 15 | 530 | 0 | 0 | 2100 | 8149 | 8542 | 6736
2024-05-11 21:45 | 0 | 0 | 0 | 0 | 155 | 77 | 122 | 6691 | 1924 | 8539 | 943 | 896 | 0 | 6690 | 15 | 15 | 526 | 0 | 0 | 2100 | 8144 | 8541 | 6721
2024-05-11 22:00 | 0 | 0 | 0 | 0 | 150 | 75 | 145 | 6694 | 1921 | 8538 | 943 | 895 | 0 | 6681 | 15 | 15 | 524 | 0 | 0 | 2100 | 8146 | 8541 | 6714
2024-05-11 22:15 | 0 | 0 | 0 | 0 | 145 | 96 | 163 | 6687 | 1917 | 8538 | 943 | 896 | 0 | 6682 | 15 | 15 | 522 | 0 | 0 | 2100 | 8144 | 8540 | 6708
2024-05-11 22:30 | 0 | 4 | 0 | 0 | 155 | 91 | 162 | 6673 | 1904 | 8537 | 942 | 895 | 240 | 6670 | 15 | 15 | 523 | 0 | 0 | 2100 | 8142 | 8539 | 6697
2024-05-11 22:45 | 0 | 0 | 0 | 0 | 144 | 90 | 140 | 6651 | 1877 | 8536 | 942 | 896 | 0 | 6656 | 15 | 15 | 527 | 0 | 0 | 2100 | 8141 | 8539 | 6683
2024-05-11 23:00 | 0 | 0 | 0 | 0 | 55 | 52 | 241 | 6643 | 1862 | 8537 | 943 | 896 | 0 | 6634 | 15 | 15 | 536 | 0 | 0 | 2100 | 8140 | 8540 | 6664
2024-05-11 23:15 | 0 | 0 | 0 | 0 | 15 | 132 | 448 | 6736 | 1894 | 8537 | 942 | 895 | 0 | 6657 | 15 | 15 | 539 | 0 | 0 | 2100 | 8139 | 8540 | 6679
2024-05-11 23:30 | 0 | 0 | 0 | 0 | 2 | 189 | 400 | 6801 | 2001 | 8536 | 943 | 895 | 0 | 6741 | 15 | 15 | 532 | 0 | 0 | 2100 | 8139 | 8539 | 6744
2024-05-11 23:45 | 0 | 0 | 0 | 0 | 0 | 214 | 524 | 6811 | 2048 | 8535 | 943 | 895 | 0 | 6779 | 15 | 15 | 526 | 0 | 0 | 2100 | 8140 | 8538 | 6777
2024-05-12 | 0 | 0 | 0 | 0 | 1 | 208 | 398 | 6835 | 2083 | 8534 | 943 | 896 | 0 | 6805 | 15 | 15 | 523 | 0 | 0 | 2100 | 8138 | 8537 | 6804
2024-05-12 00:15 | 0 | 0 | 0 | 0 | 7 | 216 | 461 | 6843 | 2098 | 8532 | 943 | 896 | 0 | 6817 | 15 | 15 | 530 | 0 | 0 | 2100 | 8131 | 8535 | 6830
2024-05-12 00:30 | 0 | 0 | 0 | 0 | 356 | 208 | 321 | 6859 | 2069 | 8531 | 943 | 896 | 0 | 6831 | 15 | 15 | 551 | 0 | 0 | 2100 | 8132 | 8533 | 6844
2024-05-12 00:45 | 0 | 4 | 0 | 0 | 2 | 216 | 395 | 6863 | 2131 | 8528 | 943 | 896 | 240 | 6844 | 15 | 15 | 557 | 1 | 1 | 2100 | 8132 | 8531 | 6855
2024-05-12 01:00 | 0 | 0 | 0 | 0 | 355 | 218 | 451 | 6865 | 2141 | 8526 | 943 | 895 | 0 | 6850 | 15 | 15 | 545 | 0 | 0 | 2100 | 8130 | 8529 | 6864
2024-05-12 01:15 | 0 | 4 | 0 | 0 | 353 | 245 | 519 | 6857 | 2131 | 8524 | 945 | 895 | 240 | 6845 | 15 | 15 | 553 | 0 | 0 | 2100 | 8128 | 8526 | 6863
2024-05-12 01:30 | 0 | 0 | 0 | 0 | 352 | 288 | 586 | 6871 | 2137 | 8522 | 943 | 895 | 0 | 6845 | 15 | 15 | 569 | 0 | 0 | 2100 | 8127 | 8525 | 6868
2024-05-12 01:45 | 0 | 0 | 0 | 0 | 0 | 273 | 471 | 6863 | 2142 | 8521 | 943 | 895 | 0 | 6851 | 15 | 15 | 548 | 0 | 0 | 2100 | 8127 | 8524 | 6872
2024-05-12 02:00 | 0 | 0 | 0 | 0 | 358 | 283 | 548 | 6853 | 2129 | 8519 | 943 | 895 | 0 | 6842 | 15 | 15 | 542 | 0 | 0 | 2100 | 8123 | 8522 | 6867
2024-05-12 02:15 | 0 | 0 | 0 | 0 | 358 | 304 | 625 | 6848 | 2121 | 8518 | 943 | 895 | 0 | 6835 | 15 | 15 | 535 | 0 | 0 | 2100 | 8124 | 8521 | 6862
2024-05-12 02:30 | 0 | 0 | 0 | 0 | 357 | 296 | 638 | 6862 | 2129 | 8518 | 942 | 896 | 0 | 6841 | 15 | 15 | 565 | 0 | 0 | 2100 | 8124 | 8520 | 6865
2024-05-12 02:45 | 0 | 0 | 0 | 0 | 353 | 320 | 600 | 6868 | 2141 | 8517 | 944 | 894 | 0 | 6850 | 15 | 15 | 547 | 0 | 0 | 2100 | 8123 | 8520 | 6874
2024-05-12 03:00 | 0 | 0 | 0 | 0 | 2 | 301 | 566 | 6851 | 2127 | 8517 | 945 | 893 | 0 | 6843 | 15 | 15 | 538 | 1 | 1 | 2100 | 8124 | 8519 | 6867
2024-05-12 03:15 | 0 | 0 | 0 | 0 | 353 | 323 | 686 | 6841 | 2115 | 8516 | 943 | 895 | 0 | 6832 | 15 | 15 | 523 | 0 | 0 | 2100 | 8121 | 8519 | 6862
2024-05-12 03:30 | 0 | 0 | 0 | 0 | 356 | 312 | 628 | 6841 | 2112 | 8516 | 942 | 894 | 0 | 6829 | 15 | 15 | 515 | 0 | 0 | 2100 | 8118 | 8518 | 6857
2024-05-12 03:45 | 0 | 0 | 0 | 0 | 357 | 308 | 588 | 6841 | 2108 | 8516 | 943 | 896 | 0 | 6827 | 15 | 15 | 521 | 0 | 0 | 2100 | 8120 | 8519 | 6853
2024-05-12 04:00 | 0 | 0 | 0 | 0 | 353 | 332 | 597 | 6835 | 2106 | 8517 | 942 | 896 | 0 | 6829 | 15 | 15 | 505 | 0 | 0 | 2100 | 8118 | 8519 | 6852
2024-05-12 04:15 | 0 | 0 | 0 | 0 | 355 | 326 | 664 | 6833 | 2101 | 8517 | 943 | 897 | 0 | 6823 | 15 | 15 | 527 | 0 | 0 | 2100 | 8118 | 8520 | 6849
2024-05-12 04:30 | 0 | 0 | 0 | 0 | 352 | 335 | 700 | 6842 | 2108 | 8518 | 944 | 894 | 0 | 6827 | 15 | 15 | 582 | 0 | 0 | 2100 | 8116 | 8520 | 6852
2024-05-12 04:45 | 0 | 0 | 0 | 0 | 356 | 320 | 656 | 6839 | 2111 | 8518 | 942 | 895 | 0 | 6829 | 15 | 15 | 555 | 0 | 0 | 2100 | 8116 | 8521 | 6853
2024-05-12 05:00 | 0 | 0 | 0 | 0 | 351 | 355 | 717 | 6835 | 2105 | 8519 | 943 | 896 | 0 | 6824 | 15 | 15 | 559 | 1 | 1 | 2100 | 8113 | 8522 | 6851
2024-05-12 05:15 | 0 | 0 | 0 | 0 | 353 | 326 | 552 | 6845 | 2108 | 8519 | 944 | 897 | 0 | 6827 | 15 | 15 | 555 | 0 | 0 | 2100 | 8112 | 8522 | 6853
2024-05-12 05:30 | 19 | 0 | 0 | 0 | 353 | 341 | 631 | 6852 | 2121 | 8521 | 946 | 897 | 0 | 6839 | 15 | 15 | 567 | 0 | 0 | 2100 | 8113 | 8524 | 6862
2024-05-12 05:45 | 57 | 0 | 0 | 0 | 352 | 361 | 639 | 6849 | 2122 | 8521 | 944 | 895 | 0 | 6839 | 15 | 15 | 565 | 0 | 0 | 2100 | 8113 | 8524 | 6863
2024-05-12 06:00 | 91 | 0 | 0 | 0 | 355 | 359 | 644 | 6855 | 2129 | 8522 | 940 | 900 | 0 | 6841 | 15 | 15 | 652 | 0 | 0 | 2100 | 8110 | 8525 | 6868
2024-05-12 06:15 | 150 | 0 | 0 | 0 | 354 | 342 | 708 | 6839 | 2113 | 8524 | 943 | 894 | 0 | 6837 | 15 | 15 | 553 | 0 | 0 | 2100 | 8110 | 8527 | 6865
2024-05-12 06:30 | 205 | 0 | 0 | 0 | 353 | 366 | 592 | 6839 | 2114 | 8526 | 942 | 897 | 0 | 6834 | 15 | 15 | 569 | 0 | 0 | 2100 | 8109 | 8529 | 6864
2024-05-12 06:45 | 235 | 0 | 0 | 0 | 352 | 374 | 792 | 6843 | 2117 | 8528 | 942 | 896 | 0 | 6838 | 15 | 15 | 513 | 1 | 1 | 2100 | 8107 | 8531 | 6867
2024-05-12 07:00 | 303 | 0 | 0 | 0 | 354 | 383 | 928 | 6841 | 2114 | 8529 | 943 | 891 | 0 | 6841 | 15 | 15 | 468 | 0 | 0 | 2100 | 8110 | 8532 | 6870
2024-05-12 07:15 | 419 | 0 | 0 | 0 | 352 | 377 | 622 | 6855 | 2133 | 8530 | 944 | 893 | 0 | 6847 | 15 | 15 | 460 | 0 | 0 | 2100 | 8107 | 8533 | 6883
2024-05-12 07:30 | 561 | 0 | 0 | 0 | 355 | 353 | 627 | 6884 | 2169 | 8532 | 942 | 896 | 0 | 6874 | 15 | 3 | 458 | 0 | 0 | 2100 | 8106 | 8535 | 6913
2024-05-12 07:45 | 473 | 0 | 0 | 0 | 353 | 388 | 780 | 6941 | 2213 | 8532 | 944 | 893 | 0 | 6908 | 15 | 0 | 456 | 0 | 0 | 2100 | 8106 | 8535 | 6952
2024-05-12 08:00 | 949 | 0 | 0 | 0 | 354 | 378 | 656 | 7033 | 2271 | 8532 | 943 | 896 | 0 | 6944 | 15 | 0 | 454 | 0 | 0 | 2100 | 8106 | 8535 | 6993
2024-05-12 08:15 | 729 | 0 | 0 | 0 | 353 | 393 | 773 | 7071 | 2353 | 8532 | 943 | 898 | 0 | 7003 | 15 | 0 | 453 | 0 | 0 | 2100 | 8097 | 8535 | 7049
2024-05-12 08:30 | 625 | 0 | 0 | 0 | 0 | 321 | 652 | 7117 | 2421 | 8533 | 945 | 897 | 0 | 7047 | 15 | 0 | 452 | 0 | 0 | 2100 | 8103 | 8536 | 7084
2024-05-12 08:45 | 544 | 0 | 0 | 0 | 355 | 353 | 684 | 7147 | 2461 | 8534 | 945 | 896 | 0 | 7089 | 15 | 0 | 452 | 0 | 0 | 2100 | 8099 | 8537 | 7115
2024-05-12 09:00 | 947 | 0 | 0 | 0 | 1 | 305 | 589 | 7178 | 2504 | 8535 | 945 | 895 | 0 | 7129 | 15 | 0 | 451 | 0 | 0 | 2100 | 8099 | 8538 | 7151
2024-05-12 09:15 | 1397 | 0 | 0 | 0 | 355 | 281 | 620 | 7204 | 2527 | 8536 | 942 | 895 | 0 | 7176 | 15 | 0 | 450 | 0 | 0 | 2100 | 8099 | 8539 | 7192
2024-05-12 09:30 | 2665 | 0 | 0 | 0 | 350 | 282 | 499 | 7249 | 2561 | 8538 | 945 | 896 | 0 | 7243 | 9 | 0 | 448 | 0 | 0 | 2100 | 8101 | 8541 | 7255
2024-05-12 09:45 | 6996 | 0 | 0 | 0 | 352 | 250 | 574 | 7243 | 2613 | 8537 | 945 | 896 | 0 | 7361 | 0 | 0 | 446 | 0 | 0 | 2100 | 8105 | 8541 | 7363
2024-05-12 10:00 | 5675 | 0 | 0 | 0 | 352 | 296 | 719 | 7212 | 2611 | 8536 | 946 | 895 | 0 | 7425 | 0 | 0 | 447 | 0 | 0 | 2100 | 8110 | 8540 | 7439
2024-05-12 10:15 | 6564 | 0 | 0 | 0 | 349 | 284 | 587 | 7209 | 2570 | 8536 | 946 | 896 | 0 | 7411 | 0 | 0 | 446 | 0 | 0 | 2100 | 8119 | 8540 | 7449
2024-05-12 10:30 | 5779 | 0 | 0 | 0 | 349 | 319 | 767 | 7185 | 2551 | 8535 | 945 | 894 | 0 | 7397 | 0 | 0 | 447 | 0 | 0 | 2100 | 8125 | 8539 | 7460
2024-05-12 10:45 | 8899 | 0 | 0 | 0 | 347 | 313 | 643 | 7293 | 2613 | 8533 | 945 | 894 | 0 | 7429 | 0 | 0 | 446 | 0 | 0 | 2100 | 8127 | 8536 | 7480
2024-05-12 11:00 | 9319 | 0 | 0 | 0 | 356 | 263 | 525 | 7357 | 2672 | 8532 | 945 | 894 | 0 | 7507 | 0 | 0 | 445 | 0 | 0 | 2100 | 8126 | 8535 | 7537
2024-05-12 11:15 | 9398 | 0 | 0 | 0 | 352 | 327 | 663 | 7349 | 2675 | 8532 | 945 | 894 | 0 | 7549 | 0 | 0 | 446 | 0 | 0 | 2100 | 8129 | 8535 | 7573
2024-05-12 11:30 | 9395 | 0 | 0 | 0 | 344 | 298 | 642 | 7366 | 2689 | 8532 | 945 | 896 | 0 | 7548 | 0 | 0 | 446 | 0 | 0 | 2100 | 8135 | 8535 | 7586
2024-05-12 11:45 | 9353 | 0 | 0 | 0 | 340 | 323 | 643 | 7383 | 2714 | 8531 | 947 | 893 | 0 | 7573 | 0 | 0 | 446 | 0 | 0 | 2100 | 8160 | 8534 | 7633
2024-05-12 12:00 | 8773 | 0 | 0 | 0 | 346 | 267 | 669 | 7382 | 2721 | 8530 | 945 | 894 | 0 | 7567 | 0 | 0 | 446 | 0 | 0 | 2100 | 8186 | 8533 | 7662
2024-05-12 12:15 | 9363 | 0 | 0 | 0 | 350 | 260 | 552 | 7433 | 2745 | 8529 | 945 | 896 | 0 | 7609 | 0 | 0 | 445 | 0 | 0 | 2100 | 8211 | 8532 | 7725
2024-05-12 12:30 | 9155 | 0 | 0 | 0 | 345 | 267 | 548 | 7426 | 2769 | 8527 | 945 | 897 | 0 | 7658 | 0 | 0 | 446 | 0 | 0 | 2100 | 8242 | 8530 | 7798
2024-05-12 12:45 | 7692 | 0 | 0 | 0 | 336 | 313 | 625 | 7352 | 2683 | 8527 | 943 | 896 | 0 | 7611 | 0 | 0 | 446 | 0 | 0 | 2100 | 8260 | 8530 | 7780
2024-05-12 13:00 | 6585 | 0 | 0 | 0 | 338 | 321 | 569 | 7353 | 2675 | 8526 | 945 | 896 | 0 | 7583 | 0 | 0 | 447 | 0 | 0 | 2100 | 8271 | 8528 | 7771
2024-05-12 13:15 | 8211 | 0 | 0 | 0 | 348 | 229 | 496 | 7417 | 2724 | 8523 | 945 | 894 | 0 | 7579 | 0 | 0 | 445 | 0 | 0 | 2100 | 8295 | 8526 | 7774
2024-05-12 13:30 | 8395 | 0 | 0 | 0 | 351 | 212 | 545 | 7471 | 2693 | 8521 | 945 | 896 | 0 | 7657 | 0 | 0 | 444 | 0 | 0 | 2100 | 8315 | 8524 | 7873
2024-05-12 13:45 | 3639 | 0 | 0 | 0 | 349 | 238 | 526 | 7336 | 2712 | 8523 | 945 | 895 | 0 | 7649 | 0 | 0 | 447 | 0 | 0 | 2100 | 8308 | 8525 | 7885
2024-05-12 14:00 | 3549 | 0 | 0 | 0 | 353 | 210 | 560 | 7274 | 2651 | 8523 | 944 | 895 | 0 | 7503 | 0 | 0 | 446 | 0 | 0 | 2100 | 8313 | 8524 | 7718
2024-05-12 14:15 | 4439 | 0 | 0 | 0 | 336 | 203 | 603 | 7269 | 2629 | 8519 | 944 | 895 | 0 | 7483 | 0 | 0 | 446 | 0 | 0 | 2100 | 8316 | 8522 | 7693
2024-05-12 14:30 | 4319 | 0 | 0 | 0 | 338 | 231 | 610 | 7276 | 2649 | 8518 | 944 | 896 | 0 | 7485 | 0 | 0 | 447 | 0 | 0 | 2100 | 8316 | 8520 | 7701
2024-05-12 14:45 | 1957 | 0 | 0 | 0 | 339 | 187 | 351 | 7220 | 2575 | 8516 | 944 | 895 | 0 | 7425 | 0 | 0 | 448 | 0 | 0 | 2100 | 8315 | 8518 | 7631
2024-05-12 15:00 | 1793 | 0 | 0 | 0 | 338 | 206 | 502 | 7189 | 2548 | 8517 | 944 | 897 | 0 | 7357 | 0 | 0 | 448 | 0 | 0 | 2100 | 8306 | 8519 | 7537
2024-05-12 15:15 | 1028 | 4 | 0 | 0 | 347 | 204 | 493 | 7137 | 2523 | 8519 | 945 | 895 | 240 | 7281 | 12 | 11 | 650 | 0 | 0 | 2100 | 8298 | 8520 | 7436
2024-05-12 15:30 | 776 | 8 | 0 | 0 | 341 | 238 | 471 | 7097 | 2475 | 8517 | 944 | 895 | 240 | 7201 | 15 | 15 | 622 | 0 | 0 | 2100 | 8294 | 8519 | 7320
2024-05-12 15:45 | 678 | 36 | 0 | 0 | 348 | 271 | 600 | 7050 | 2411 | 8516 | 943 | 896 | 479 | 7121 | 15 | 15 | 802 | 0 | 0 | 2100 | 8285 | 8518 | 7226
2024-05-12 16:00 | 883 | 32 | 0 | 0 | 348 | 242 | 450 | 7026 | 2371 | 8516 | 944 | 896 | 959 | 7060 | 15 | 15 | 580 | 0 | 0 | 2100 | 8282 | 8518 | 7160
2024-05-12 16:15 | 1093 | 0 | 0 | 0 | 343 | 218 | 563 | 7035 | 2377 | 8516 | 944 | 896 | 0 | 7046 | 15 | 15 | 487 | 0 | 0 | 2100 | 8281 | 8518 | 7137
2024-05-12 16:30 | 941 | 0 | 0 | 0 | 338 | 249 | 643 | 7031 | 2368 | 8513 | 943 | 895 | 0 | 7033 | 15 | 15 | 463 | 0 | 0 | 2100 | 8277 | 8515 | 7120
2024-05-12 16:45 | 545 | 0 | 0 | 0 | 338 | 309 | 604 | 7034 | 2353 | 8515 | 945 | 896 | 0 | 7019 | 15 | 13 | 543 | 0 | 0 | 2100 | 8272 | 8517 | 7101
2024-05-12 17:00 | 166 | 84 | 0 | 0 | 348 | 215 | 544 | 7026 | 2352 | 8517 | 943 | 896 | 1918 | 7007 | 15 | 15 | 893 | 0 | 0 | 2100 | 8269 | 8519 | 7076
2024-05-12 17:15 | 111 | 136 | 0 | 0 | 341 | 236 | 474 | 7001 | 2341 | 8516 | 944 | 895 | 1918 | 7002 | 15 | 15 | 866 | 2 | 1 | 2100 | 8265 | 8518 | 7055
2024-05-12 17:30 | 59 | 156 | 0 | 0 | 343 | 212 | 705 | 7000 | 2334 | 8517 | 944 | 895 | 3835 | 6995 | 15 | 15 | 882 | 3 | 1 | 2100 | 8264 | 8520 | 7039
2024-05-12 17:45 | 62 | 100 | 0 | 0 | 354 | 183 | 461 | 7001 | 2334 | 8519 | 944 | 895 | 1438 | 6991 | 15 | 15 | 833 | 2 | 1 | 2100 | 8262 | 8522 | 7028
2024-05-12 18:00 | 49 | 96 | 0 | 0 | 357 | 224 | 500 | 6985 | 2309 | 8519 | 943 | 895 | 1199 | 6975 | 15 | 15 | 586 | 3 | 1 | 2100 | 8260 | 8521 | 7012
2024-05-12 18:15 | 1 | 4 | 0 | 0 | 346 | 278 | 557 | 6972 | 2288 | 8518 | 944 | 894 | 240 | 6959 | 15 | 15 | 681 | 1 | 1 | 2100 | 8256 | 8520 | 6992
2024-05-12 18:30 | 0 | 0 | 0 | 0 | 350 | 272 | 531 | 6953 | 2259 | 8519 | 943 | 894 | 0 | 6935 | 15 | 15 | 535 | 0 | 0 | 2100 | 8253 | 8522 | 6971
2024-05-12 18:45 | 0 | 0 | 0 | 0 | 348 | 259 | 522 | 6946 | 2231 | 8521 | 944 | 896 | 0 | 6917 | 15 | 15 | 566 | 0 | 0 | 2100 | 8251 | 8524 | 6954
2024-05-12 19:00 | 0 | 4 | 0 | 0 | 353 | 223 | 392 | 6932 | 2217 | 8522 | 943 | 895 | 240 | 6907 | 15 | 15 | 539 | 0 | 0 | 2100 | 8248 | 8525 | 6942
2024-05-12 19:15 | 0 | 0 | 0 | 0 | 356 | 179 | 378 | 6929 | 2197 | 8524 | 943 | 896 | 0 | 6890 | 15 | 15 | 525 | 0 | 0 | 2100 | 8244 | 8527 | 6923
2024-05-12 19:30 | 0 | 0 | 0 | 0 | 1 | 115 | 345 | 6920 | 2179 | 8527 | 943 | 895 | 0 | 6876 | 15 | 15 | 528 | 0 | 0 | 2100 | 8242 | 8529 | 6908
2024-05-12 19:45 | 0 | 0 | 0 | 0 | 8 | 143 | 355 | 6916 | 2172 | 8526 | 944 | 896 | 0 | 6873 | 15 | 15 | 531 | 0 | 0 | 2100 | 8241 | 8529 | 6903
2024-05-12 20:00 | 0 | 0 | 0 | 0 | 4 | 133 | 298 | 6915 | 2171 | 8527 | 944 | 895 | 0 | 6873 | 15 | 15 | 521 | 0 | 0 | 2100 | 8238 | 8530 | 6901
2024-05-12 20:15 | 0 | 0 | 0 | 0 | 339 | 117 | 281 | 6920 | 2167 | 8527 | 943 | 896 | 0 | 6869 | 15 | 15 | 504 | 0 | 0 | 2100 | 8235 | 8530 | 6898
2024-05-12 20:30 | 0 | 0 | 0 | 0 | 348 | 158 | 425 | 6927 | 2171 | 8529 | 943 | 895 | 0 | 6872 | 15 | 15 | 487 | 0 | 0 | 2100 | 8233 | 8531 | 6902
2024-05-12 20:45 | 0 | 0 | 0 | 0 | 353 | 175 | 424 | 6919 | 2172 | 8529 | 943 | 895 | 0 | 6873 | 15 | 15 | 479 | 0 | 0 | 2100 | 8235 | 8532 | 6902
2024-05-12 21:00 | 0 | 0 | 0 | 0 | 349 | 126 | 283 | 6909 | 2159 | 8530 | 944 | 895 | 0 | 6865 | 15 | 15 | 476 | 0 | 0 | 2100 | 8229 | 8533 | 6896
2024-05-12 21:15 | 0 | 0 | 0 | 0 | 1 | 163 | 537 | 6910 | 2151 | 8532 | 943 | 896 | 0 | 6858 | 15 | 15 | 476 | 0 | 0 | 2100 | 8229 | 8535 | 6892
2024-05-12 21:30 | 0 | 0 | 0 | 0 | 3 | 166 | 318 | 6907 | 2155 | 8532 | 943 | 896 | 0 | 6861 | 15 | 15 | 471 | 0 | 0 | 2100 | 8227 | 8535 | 6891
2024-05-12 21:45 | 0 | 0 | 0 | 0 | 4 | 148 | 281 | 6907 | 2158 | 8532 | 943 | 895 | 0 | 6861 | 15 | 15 | 469 | 0 | 0 | 2100 | 8226 | 8535 | 6893
2024-05-12 22:00 | 0 | 0 | 0 | 0 | 355 | 196 | 443 | 6917 | 2163 | 8531 | 944 | 896 | 0 | 6869 | 15 | 15 | 465 | 0 | 0 | 2100 | 8221 | 8534 | 6897
2024-05-12 22:15 | 0 | 0 | 0 | 0 | 355 | 193 | 439 | 6917 | 2160 | 8532 | 943 | 896 | 0 | 6865 | 15 | 15 | 461 | 0 | 0 | 2100 | 8222 | 8534 | 6897
2024-05-12 22:30 | 0 | 0 | 0 | 0 | 357 | 175 | 460 | 6911 | 2157 | 8531 | 944 | 896 | 0 | 6864 | 15 | 15 | 461 | 0 | 0 | 2100 | 8221 | 8534 | 6899
2024-05-12 22:45 | 0 | 0 | 0 | 0 | 355 | 149 | 313 | 6905 | 2158 | 8530 | 944 | 896 | 0 | 6862 | 15 | 15 | 461 | 0 | 0 | 2100 | 8216 | 8532 | 6901
2024-05-12 23:00 | 0 | 0 | 0 | 0 | 347 | 196 | 487 | 6906 | 2158 | 8528 | 943 | 895 | 0 | 6862 | 15 | 7 | 459 | 0 | 0 | 2100 | 8219 | 8531 | 6901
2024-05-12 23:15 | 0 | 0 | 0 | 0 | 345 | 178 | 427 | 6906 | 2157 | 8528 | 943 | 896 | 0 | 6865 | 15 | 0 | 459 | 0 | 0 | 2100 | 8214 | 8531 | 6903
2024-05-12 23:30 | 0 | 0 | 0 | 0 | 347 | 165 | 391 | 6900 | 2161 | 8527 | 943 | 895 | 0 | 6867 | 15 | 0 | 459 | 0 | 0 | 2100 | 8212 | 8530 | 6907
2024-05-12 23:45 | 0 | 0 | 0 | 0 | 347 | 186 | 538 | 6901 | 2158 | 8526 | 944 | 895 | 0 | 6863 | 15 | 0 | 458 | 0 | 0 | 2100 | 8212 | 8529 | 6907
2024-05-13 | 0 | 0 | 0 | 0 | 350 | 158 | 466 | 6897 | 2151 | 8525 | 943 | 897 | 0 | 6860 | 15 | 0 | 457 | 0 | 0 | 2100 | 8209 | 8528 | 6906
2024-05-13 00:15 | 0 | 0 | 0 | 0 | 352 | 152 | 321 | 6893 | 2145 | 8525 | 943 | 896 | 0 | 6854 | 15 | 0 | 456 | 0 | 0 | 2100 | 8200 | 8528 | 6909
2024-05-13 00:30 | 0 | 0 | 0 | 0 | 24 | 94 | 204 | 6881 | 2083 | 8524 | 943 | 895 | 0 | 6845 | 15 | 0 | 457 | 0 | 0 | 2100 | 8201 | 8527 | 6898
2024-05-13 00:45 | 0 | 0 | 0 | 0 | 4 | 84 | 278 | 6875 | 2122 | 8524 | 943 | 896 | 0 | 6835 | 15 | 0 | 457 | 0 | 0 | 2100 | 8198 | 8526 | 6887
2024-05-13 01:00 | 0 | 0 | 0 | 0 | 352 | 68 | 239 | 6866 | 2113 | 8523 | 943 | 895 | 0 | 6830 | 15 | 4 | 462 | 0 | 0 | 2100 | 8199 | 8525 | 6877
2024-05-13 01:15 | 0 | 0 | 0 | 0 | 92 | 55 | 139 | 6838 | 2085 | 8522 | 943 | 896 | 0 | 6807 | 15 | 15 | 471 | 0 | 0 | 2100 | 8197 | 8524 | 6852
2024-05-13 01:30 | 0 | 0 | 0 | 0 | 27 | 67 | 287 | 6823 | 2055 | 8520 | 943 | 895 | 0 | 6783 | 15 | 15 | 478 | 0 | 0 | 2100 | 8194 | 8523 | 6825
2024-05-13 01:45 | 0 | 0 | 0 | 0 | 6 | 127 | 345 | 6824 | 2038 | 8519 | 943 | 895 | 0 | 6771 | 15 | 15 | 474 | 0 | 0 | 2100 | 8191 | 8521 | 6808
2024-05-13 02:00 | 0 | 0 | 0 | 0 | 356 | 143 | 313 | 6829 | 2034 | 8518 | 943 | 896 | 0 | 6769 | 15 | 15 | 466 | 0 | 0 | 2100 | 8192 | 8521 | 6802
2024-05-13 02:15 | 0 | 0 | 0 | 0 | 3 | 117 | 270 | 6825 | 2037 | 8519 | 943 | 895 | 0 | 6772 | 15 | 15 | 462 | 0 | 0 | 2100 | 8190 | 8522 | 6803
2024-05-13 02:30 | 0 | 0 | 0 | 0 | 2 | 119 | 306 | 6829 | 2043 | 8519 | 943 | 896 | 0 | 6777 | 15 | 15 | 460 | 0 | 0 | 2100 | 8190 | 8522 | 6805
2024-05-13 02:45 | 0 | 0 | 0 | 0 | 24 | 85 | 296 | 6823 | 2049 | 8518 | 943 | 896 | 0 | 6780 | 15 | 15 | 469 | 0 | 0 | 2100 | 8190 | 8521 | 6809
2024-05-13 03:00 | 0 | 0 | 0 | 0 | 34 | 81 | 212 | 6795 | 2030 | 8519 | 943 | 896 | 0 | 6766 | 15 | 15 | 485 | 0 | 0 | 2100 | 8189 | 8522 | 6789
2024-05-13 03:15 | 0 | 0 | 0 | 0 | 359 | 192 | 432 | 6812 | 2013 | 8519 | 943 | 895 | 0 | 6752 | 15 | 15 | 471 | 0 | 0 | 2100 | 8185 | 8522 | 6778
2024-05-13 03:30 | 0 | 0 | 0 | 0 | 5 | 197 | 406 | 6809 | 2015 | 8518 | 943 | 896 | 0 | 6752 | 15 | 15 | 466 | 0 | 0 | 2100 | 8181 | 8521 | 6781
2024-05-13 03:45 | 0 | 0 | 0 | 0 | 2 | 148 | 376 | 6801 | 2011 | 8519 | 943 | 895 | 0 | 6750 | 15 | 15 | 468 | 0 | 0 | 2100 | 8183 | 8522 | 6777
2024-05-13 04:00 | 0 | 0 | 0 | 0 | 5 | 113 | 261 | 6802 | 2005 | 8520 | 944 | 896 | 0 | 6747 | 15 | 15 | 467 | 0 | 0 | 2100 | 8181 | 8523 | 6770
2024-05-13 04:15 | 0 | 0 | 0 | 0 | 33 | 85 | 260 | 6786 | 1991 | 8521 | 943 | 896 | 0 | 6734 | 15 | 15 | 475 | 0 | 0 | 2100 | 8180 | 8524 | 6761
2024-05-13 04:30 | 0 | 0 | 0 | 0 | 16 | 98 | 339 | 6779 | 1976 | 8521 | 943 | 896 | 0 | 6722 | 15 | 15 | 482 | 0 | 0 | 2100 | 8180 | 8524 | 6750
2024-05-13 04:45 | 0 | 0 | 0 | 0 | 21 | 100 | 269 | 6785 | 1977 | 8522 | 943 | 895 | 0 | 6723 | 15 | 15 | 474 | 0 | 0 | 2100 | 8178 | 8525 | 6746
2024-05-13 05:00 | 0 | 0 | 0 | 0 | 35 | 83 | 293 | 6781 | 1971 | 8524 | 943 | 896 | 0 | 6717 | 15 | 15 | 471 | 0 | 0 | 2100 | 8177 | 8527 | 6743
2024-05-13 05:15 | 0 | 0 | 0 | 0 | 20 | 94 | 203 | 6780 | 1969 | 8526 | 943 | 895 | 0 | 6717 | 15 | 15 | 466 | 0 | 0 | 2100 | 8175 | 8529 | 6742
2024-05-13 05:30 | 21 | 4 | 0 | 0 | 47 | 68 | 203 | 6766 | 1964 | 8527 | 943 | 896 | 240 | 6713 | 15 | 15 | 469 | 0 | 0 | 2100 | 8172 | 8530 | 6740
2024-05-13 05:45 | 94 | 0 | 0 | 0 | 21 | 63 | 188 | 6751 | 1956 | 8528 | 943 | 895 | 0 | 6706 | 15 | 15 | 478 | 0 | 0 | 2100 | 8174 | 8531 | 6729
2024-05-13 06:00 | 189 | 4 | 0 | 0 | 27 | 73 | 202 | 6765 | 1966 | 8528 | 943 | 895 | 240 | 6714 | 15 | 15 | 478 | 0 | 0 | 2100 | 8172 | 8531 | 6734
2024-05-13 06:15 | 297 | 0 | 0 | 0 | 26 | 80 | 233 | 6784 | 1987 | 8528 | 943 | 896 | 0 | 6732 | 15 | 15 | 470 | 0 | 0 | 2100 | 8168 | 8531 | 6750
2024-05-13 06:30 | 438 | 4 | 0 | 0 | 22 | 86 | 256 | 6820 | 2021 | 8530 | 943 | 896 | 240 | 6758 | 15 | 8 | 457 | 0 | 0 | 2100 | 8168 | 8533 | 6775
2024-05-13 06:45 | 694 | 0 | 0 | 0 | 5 | 104 | 201 | 6851 | 2070 | 8531 | 944 | 895 | 0 | 6796 | 15 | 0 | 455 | 0 | 0 | 2100 | 8168 | 8534 | 6814
2024-05-13 07:00 | 723 | 0 | 0 | 0 | 344 | 206 | 359 | 6894 | 2129 | 8531 | 944 | 895 | 0 | 6841 | 15 | 0 | 454 | 0 | 0 | 2100 | 8168 | 8534 | 6862
2024-05-13 07:15 | 1124 | 0 | 0 | 0 | 342 | 302 | 578 | 6904 | 2184 | 8531 | 940 | 898 | 0 | 6885 | 15 | 0 | 453 | 0 | 0 | 2100 | 8166 | 8535 | 6905
2024-05-13 07:30 | 1165 | 0 | 0 | 0 | 355 | 327 | 891 | 6929 | 2228 | 8530 | 943 | 895 | 0 | 6925 | 15 | 0 | 453 | 0 | 0 | 2100 | 8170 | 8533 | 6939
2024-05-13 07:45 | 1337 | 0 | 0 | 0 | 359 | 304 | 527 | 6962 | 2268 | 8531 | 944 | 894 | 0 | 6960 | 15 | 0 | 452 | 0 | 0 | 2100 | 8167 | 8534 | 6973
2024-05-13 08:00 | 1554 | 0 | 0 | 0 | 347 | 350 | 648 | 6979 | 2285 | 8531 | 942 | 893 | 0 | 6997 | 15 | 0 | 452 | 0 | 0 | 2100 | 8166 | 8534 | 7005
2024-05-13 08:15 | 2028 | 0 | 0 | 0 | 359 | 176 | 460 | 7023 | 2335 | 8536 | 944 | 896 | 0 | 7043 | 15 | 0 | 450 | 0 | 0 | 2100 | 8169 | 8539 | 7055
2024-05-13 08:30 | 2151 | 0 | 0 | 0 | 352 | 185 | 659 | 7057 | 2394 | 8540 | 944 | 896 | 0 | 7122 | 3 | 0 | 450 | 0 | 0 | 2100 | 8168 | 8544 | 7138
2024-05-13 08:45 | 1513 | 0 | 0 | 0 | 337 | 302 | 828 | 6980 | 2302 | 8542 | 943 | 894 | 0 | 7106 | 15 | 0 | 455 | 0 | 0 | 2100 | 8168 | 8545 | 7140
2024-05-13 09:00 | 1799 | 0 | 0 | 0 | 345 | 303 | 805 | 6957 | 2270 | 8541 | 943 | 895 | 0 | 7045 | 15 | 2 | 450 | 0 | 0 | 2100 | 8169 | 8544 | 7091
2024-05-13 09:15 | 2773 | 0 | 0 | 0 | 352 | 275 | 680 | 7021 | 2341 | 8540 | 944 | 896 | 0 | 7072 | 6 | 0 | 449 | 0 | 0 | 2100 | 8177 | 8543 | 7122
2024-05-13 09:30 | 2149 | 0 | 0 | 0 | 7 | 179 | 406 | 7033 | 2341 | 8543 | 944 | 894 | 0 | 7119 | 0 | 0 | 449 | 0 | 0 | 2100 | 8175 | 8546 | 7169
2024-05-13 09:45 | 2064 | 0 | 0 | 0 | 35 | 94 | 300 | 7043 | 2356 | 8545 | 944 | 895 | 0 | 7141 | 0 | 0 | 449 | 0 | 0 | 2100 | 8180 | 8548 | 7191
2024-05-13 10:00 | 1578 | 0 | 0 | 0 | 354 | 148 | 425 | 7037 | 2361 | 8548 | 944 | 895 | 0 | 7163 | 2 | 0 | 449 | 0 | 0 | 2100 | 8178 | 8550 | 7221
2024-05-13 10:15 | 1843 | 0 | 0 | 0 | 350 | 232 | 632 | 7013 | 2333 | 8545 | 944 | 895 | 0 | 7137 | 2 | 0 | 450 | 0 | 0 | 2100 | 8183 | 8547 | 7201
2024-05-13 10:30 | 1526 | 0 | 0 | 0 | 346 | 307 | 610 | 6991 | 2307 | 8543 | 944 | 895 | 0 | 7091 | 13 | 0 | 450 | 0 | 0 | 2100 | 8178 | 8546 | 7162
2024-05-13 10:45 | 1653 | 0 | 0 | 0 | 352 | 285 | 697 | 6988 | 2307 | 8540 | 944 | 895 | 0 | 7063 | 15 | 0 | 451 | 0 | 0 | 2100 | 8181 | 8543 | 7135
2024-05-13 11:00 | 1056 | 0 | 0 | 0 | 343 | 366 | 777 | 6966 | 2275 | 8540 | 943 | 895 | 0 | 7036 | 15 | 0 | 451 | 0 | 0 | 2100 | 8176 | 8542 | 7106
2024-05-13 11:15 | 483 | 0 | 0 | 0 | 343 | 350 | 803 | 6946 | 2249 | 8538 | 945 | 896 | 0 | 6993 | 15 | 0 | 454 | 0 | 0 | 2100 | 8176 | 8540 | 7061
2024-05-13 11:30 | 539 | 4 | 0 | 0 | 346 | 353 | 819 | 6937 | 2243 | 8534 | 943 | 898 | 240 | 6966 | 15 | 14 | 869 | 0 | 0 | 2100 | 8172 | 8536 | 7026
2024-05-13 11:45 | 753 | 28 | 0 | 0 | 347 | 310 | 601 | 6915 | 2217 | 8535 | 943 | 895 | 479 | 6944 | 15 | 15 | 825 | 0 | 0 | 2100 | 8172 | 8538 | 6995
2024-05-13 12:00 | 990 | 68 | 0 | 0 | 352 | 228 | 611 | 6895 | 2188 | 8535 | 944 | 895 | 479 | 6925 | 15 | 15 | 809 | 0 | 0 | 2100 | 8172 | 8538 | 6977
2024-05-13 12:15 | 1327 | 12 | 0 | 0 | 345 | 255 | 570 | 6891 | 2185 | 8532 | 944 | 896 | 240 | 6905 | 15 | 15 | 676 | 0 | 0 | 2100 | 8173 | 8535 | 6967
2024-05-13 12:30 | 1623 | 4 | 0 | 0 | 356 | 216 | 475 | 6894 | 2189 | 8531 | 943 | 896 | 240 | 6907 | 15 | 15 | 563 | 0 | 0 | 2100 | 8175 | 8534 | 6967
2024-05-13 12:45 | 1745 | 0 | 0 | 0 | 355 | 289 | 611 | 6893 | 2183 | 8528 | 944 | 896 | 0 | 6898 | 15 | 15 | 492 | 0 | 0 | 2100 | 8175 | 8531 | 6965
2024-05-13 13:00 | 1651 | 0 | 0 | 0 | 357 | 333 | 629 | 6905 | 2185 | 8526 | 943 | 894 | 0 | 6896 | 15 | 15 | 467 | 0 | 0 | 2100 | 8176 | 8529 | 6967
2024-05-13 13:15 | 1576 | 0 | 0 | 0 | 2 | 330 | 699 | 6918 | 2190 | 8526 | 944 | 896 | 0 | 6901 | 15 | 4 | 455 | 0 | 0 | 2100 | 8177 | 8529 | 6982
2024-05-13 13:30 | 1493 | 0 | 0 | 0 | 4 | 320 | 604 | 6927 | 2183 | 8525 | 942 | 894 | 0 | 6901 | 15 | 0 | 457 | 1 | 1 | 2100 | 8181 | 8528 | 6993
2024-05-13 13:45 | 1667 | 0 | 0 | 0 | 8 | 286 | 473 | 6949 | 2225 | 8523 | 945 | 897 | 0 | 6924 | 15 | 12 | 571 | 0 | 0 | 2100 | 8178 | 8526 | 7010
2024-05-13 14:00 | 1455 | 0 | 0 | 0 | 19 | 238 | 430 | 6955 | 2259 | 8521 | 944 | 895 | 0 | 6947 | 15 | 13 | 454 | 0 | 0 | 2100 | 8178 | 8524 | 7022
2024-05-13 14:15 | 1350 | 0 | 0 | 0 | 25 | 173 | 274 | 6965 | 2252 | 8519 | 944 | 895 | 0 | 6953 | 15 | 0 | 452 | 0 | 0 | 2100 | 8182 | 8521 | 7036
2024-05-13 14:30 | 1243 | 0 | 0 | 0 | 47 | 100 | 202 | 6965 | 2227 | 8515 | 943 | 895 | 0 | 6963 | 14 | 0 | 450 | 0 | 0 | 2100 | 8178 | 8517 | 7059
2024-05-13 14:45 | 1375 | 0 | 0 | 0 | 153 | 105 | 301 | 6971 | 2171 | 8513 | 944 | 895 | 0 | 6967 | 7 | 0 | 450 | 0 | 0 | 2100 | 8183 | 8515 | 7081
2024-05-13 15:00 | 1412 | 0 | 0 | 0 | 12 | 134 | 358 | 7010 | 2257 | 8515 | 944 | 895 | 0 | 7000 | 12 | 0 | 450 | 0 | 0 | 2100 | 8180 | 8518 | 7100
2024-05-13 15:15 | 567 | 0 | 0 | 0 | 1 | 169 | 334 | 6931 | 2235 | 8519 | 944 | 896 | 0 | 6997 | 15 | 0 | 453 | 0 | 0 | 2100 | 8179 | 8522 | 7092
2024-05-13 15:30 | 268 | 0 | 0 | 0 | 350 | 138 | 348 | 6917 | 2217 | 8521 | 943 | 895 | 0 | 6954 | 15 | 7 | 487 | 0 | 0 | 2100 | 8175 | 8524 | 7041
2024-05-13 15:45 | 1248 | 0 | 0 | 0 | 351 | 128 | 403 | 6905 | 2170 | 8516 | 944 | 896 | 0 | 6926 | 15 | 4 | 450 | 0 | 0 | 2100 | 8176 | 8519 | 7008
2024-05-13 16:00 | 1243 | 0 | 0 | 0 | 353 | 172 | 377 | 6922 | 2137 | 8516 | 944 | 895 | 0 | 6930 | 15 | 0 | 450 | 0 | 0 | 2100 | 8174 | 8519 | 7019
2024-05-13 16:15 | 1229 | 0 | 0 | 0 | 2 | 167 | 560 | 6921 | 2163 | 8514 | 943 | 895 | 0 | 6942 | 15 | 0 | 450 | 0 | 0 | 2100 | 8175 | 8517 | 7025
2024-05-13 16:30 | 885 | 0 | 0 | 0 | 359 | 164 | 504 | 6922 | 2158 | 8516 | 944 | 895 | 0 | 6943 | 15 | 0 | 450 | 0 | 0 | 2100 | 8172 | 8518 | 7022
2024-05-13 16:45 | 711 | 0 | 0 | 0 | 359 | 240 | 474 | 6903 | 2143 | 8515 | 944 | 896 | 0 | 6926 | 15 | 0 | 451 | 0 | 0 | 2100 | 8175 | 8517 | 7001
2024-05-13 17:00 | 525 | 0 | 0 | 0 | 352 | 258 | 647 | 6882 | 2141 | 8514 | 945 | 895 | 0 | 6907 | 15 | 0 | 452 | 0 | 0 | 2100 | 8172 | 8516 | 6973
2024-05-13 17:15 | 340 | 0 | 0 | 0 | 358 | 190 | 358 | 6876 | 2122 | 8517 | 942 | 896 | 0 | 6882 | 15 | 0 | 452 | 0 | 0 | 2100 | 8167 | 8520 | 6946
2024-05-13 17:30 | 146 | 0 | 0 | 0 | 1 | 135 | 336 | 6870 | 2122 | 8521 | 943 | 895 | 0 | 6867 | 15 | 0 | 452 | 0 | 0 | 2100 | 8168 | 8524 | 6930
2024-05-13 17:45 | 43 | 0 | 0 | 0 | 356 | 182 | 382 | 6867 | 2122 | 8523 | 943 | 896 | 0 | 6859 | 15 | 0 | 453 | 1 | 1 | 2100 | 8166 | 8525 | 6918
2024-05-13 18:00 | 5 | 0 | 0 | 0 | 355 | 198 | 420 | 6860 | 2119 | 8522 | 944 | 895 | 0 | 6852 | 15 | 0 | 453 | 0 | 0 | 2100 | 8165 | 8524 | 6902
2024-05-13 18:15 | 0 | 0 | 0 | 0 | 351 | 281 | 568 | 6859 | 2121 | 8522 | 945 | 895 | 0 | 6843 | 15 | 0 | 455 | 0 | 0 | 2100 | 8163 | 8524 | 6891
2024-05-13 18:30 | 0 | 0 | 0 | 0 | 350 | 339 | 537 | 6855 | 2119 | 8520 | 944 | 896 | 0 | 6840 | 15 | 0 | 455 | 0 | 0 | 2100 | 8160 | 8522 | 6878
2024-05-13 18:45 | 0 | 0 | 0 | 0 | 353 | 309 | 598 | 6847 | 2116 | 8520 | 943 | 896 | 0 | 6835 | 15 | 0 | 458 | 0 | 0 | 2100 | 8160 | 8523 | 6866
2024-05-13 19:00 | 0 | 0 | 0 | 0 | 353 | 306 | 563 | 6845 | 2099 | 8521 | 943 | 895 | 0 | 6821 | 15 | 0 | 455 | 0 | 0 | 2100 | 8160 | 8524 | 6852
2024-05-13 19:15 | 0 | 0 | 0 | 0 | 351 | 279 | 459 | 6853 | 2098 | 8524 | 942 | 896 | 0 | 6824 | 15 | 0 | 455 | 0 | 0 | 2100 | 8159 | 8527 | 6846
2024-05-13 19:30 | 0 | 0 | 0 | 0 | 3 | 253 | 429 | 6856 | 2091 | 8525 | 943 | 895 | 0 | 6821 | 15 | 0 | 455 | 0 | 0 | 2100 | 8155 | 8528 | 6843
2024-05-13 19:45 | 0 | 0 | 0 | 0 | 356 | 276 | 499 | 6865 | 2092 | 8525 | 943 | 895 | 0 | 6823 | 15 | 0 | 455 | 0 | 0 | 2100 | 8154 | 8528 | 6843
2024-05-13 20:00 | 0 | 0 | 0 | 0 | 2 | 291 | 477 | 6851 | 2099 | 8526 | 944 | 895 | 0 | 6827 | 15 | 0 | 456 | 0 | 0 | 2100 | 8152 | 8529 | 6842
2024-05-13 20:15 | 0 | 0 | 0 | 0 | 354 | 179 | 523 | 6845 | 2103 | 8526 | 943 | 895 | 0 | 6824 | 15 | 1 | 460 | 0 | 0 | 2100 | 8152 | 8529 | 6836
2024-05-13 20:30 | 0 | 0 | 0 | 0 | 313 | 86 | 205 | 6835 | 2085 | 8529 | 943 | 895 | 0 | 6809 | 15 | 15 | 464 | 0 | 0 | 2100 | 8151 | 8532 | 6825
2024-05-13 20:45 | 0 | 0 | 0 | 0 | 2 | 121 | 277 | 6826 | 2070 | 8531 | 943 | 896 | 0 | 6797 | 15 | 15 | 468 | 0 | 0 | 2100 | 8150 | 8534 | 6812
2024-05-13 21:00 | 0 | 0 | 0 | 0 | 7 | 97 | 221 | 6820 | 2063 | 8534 | 943 | 896 | 0 | 6791 | 15 | 15 | 475 | 0 | 0 | 2100 | 8150 | 8537 | 6808
2024-05-13 21:15 | 0 | 0 | 0 | 0 | 2 | 100 | 280 | 6819 | 2062 | 8537 | 943 | 896 | 0 | 6789 | 15 | 15 | 483 | 0 | 0 | 2100 | 8146 | 8539 | 6803
2024-05-13 21:30 | 0 | 0 | 0 | 0 | 16 | 116 | 210 | 6808 | 2053 | 8537 | 943 | 896 | 0 | 6784 | 15 | 15 | 498 | 0 | 0 | 2100 | 8143 | 8540 | 6799
2024-05-13 21:45 | 0 | 0 | 0 | 0 | 12 | 68 | 138 | 6781 | 2031 | 8537 | 943 | 895 | 0 | 6772 | 15 | 15 | 521 | 0 | 0 | 2100 | 8145 | 8539 | 6787
2024-05-13 22:00 | 0 | 0 | 0 | 0 | 357 | 118 | 294 | 6797 | 2015 | 8536 | 943 | 896 | 0 | 6754 | 15 | 15 | 529 | 0 | 0 | 2100 | 8145 | 8539 | 6774
2024-05-13 22:15 | 0 | 0 | 0 | 0 | 354 | 170 | 346 | 6813 | 2035 | 8535 | 943 | 895 | 0 | 6771 | 15 | 15 | 519 | 0 | 0 | 2100 | 8143 | 8538 | 6785
2024-05-13 22:30 | 0 | 0 | 0 | 0 | 351 | 161 | 370 | 6826 | 2055 | 8536 | 943 | 895 | 0 | 6785 | 15 | 15 | 500 | 0 | 0 | 2100 | 8143 | 8539 | 6801
2024-05-13 22:45 | 0 | 0 | 0 | 0 | 3 | 113 | 321 | 6827 | 2070 | 8535 | 943 | 895 | 0 | 6796 | 15 | 15 | 488 | 0 | 0 | 2100 | 8142 | 8538 | 6808
2024-05-13 23:00 | 0 | 0 | 0 | 0 | 5 | 125 | 290 | 6828 | 2071 | 8533 | 943 | 895 | 0 | 6796 | 15 | 15 | 479 | 0 | 0 | 2100 | 8139 | 8536 | 6809
2024-05-13 23:15 | 0 | 0 | 0 | 0 | 359 | 157 | 439 | 6833 | 2073 | 8533 | 944 | 895 | 0 | 6799 | 15 | 15 | 466 | 0 | 0 | 2100 | 8139 | 8536 | 6810
2024-05-13 23:30 | 0 | 0 | 0 | 0 | 350 | 172 | 377 | 6826 | 2075 | 8530 | 943 | 895 | 0 | 6802 | 15 | 15 | 467 | 0 | 0 | 2100 | 8137 | 8533 | 6814
2024-05-13 23:45 | 0 | 0 | 0 | 0 | 349 | 177 | 399 | 6827 | 2072 | 8529 | 943 | 895 | 0 | 6797 | 15 | 15 | 465 | 0 | 0 | 2100 | 8137 | 8532 | 6811
2024-05-14 | 0 | 0 | 0 | 0 | 350 | 164 | 309 | 6827 | 2070 | 8528 | 944 | 895 | 0 | 6797 | 15 | 15 | 461 | 0 | 0 | 2100 | 8137 | 8531 | 6806
2024-05-14 00:15 | 0 | 0 | 0 | 0 | 343 | 216 | 474 | 6815 | 2063 | 8525 | 944 | 895 | 0 | 6793 | 15 | 15 | 460 | 0 | 0 | 2100 | 8106 | 8528 | 6820
2024-05-14 00:30 | 0 | 0 | 0 | 0 | 344 | 240 | 462 | 6816 | 2013 | 8522 | 943 | 895 | 0 | 6789 | 15 | 11 | 459 | 0 | 0 | 2100 | 8117 | 8525 | 6817
2024-05-14 00:45 | 0 | 0 | 0 | 0 | 341 | 242 | 426 | 6817 | 2066 | 8523 | 942 | 895 | 0 | 6792 | 15 | 12 | 463 | 0 | 0 | 2100 | 8117 | 8526 | 6812
2024-05-14 01:00 | 0 | 0 | 0 | 0 | 347 | 194 | 476 | 6812 | 2061 | 8522 | 944 | 895 | 0 | 6789 | 15 | 15 | 466 | 0 | 0 | 2100 | 8118 | 8525 | 6808
2024-05-14 01:15 | 0 | 0 | 0 | 0 | 342 | 221 | 530 | 6817 | 2055 | 8520 | 943 | 896 | 0 | 6785 | 15 | 15 | 474 | 0 | 0 | 2100 | 8117 | 8523 | 6803
2024-05-14 01:30 | 0 | 0 | 0 | 0 | 351 | 199 | 385 | 6800 | 2053 | 8518 | 943 | 895 | 0 | 6786 | 15 | 15 | 476 | 0 | 0 | 2100 | 8115 | 8521 | 6798
2024-05-14 01:45 | 0 | 0 | 0 | 0 | 349 | 215 | 430 | 6797 | 2041 | 8518 | 942 | 897 | 0 | 6773 | 15 | 15 | 493 | 0 | 0 | 2100 | 8115 | 8521 | 6789
2024-05-14 02:00 | 0 | 4 | 0 | 0 | 350 | 201 | 553 | 6804 | 2041 | 8517 | 943 | 894 | 240 | 6774 | 15 | 15 | 506 | 0 | 0 | 2100 | 8113 | 8520 | 6790
2024-05-14 02:15 | 0 | 0 | 0 | 0 | 351 | 203 | 466 | 6795 | 2039 | 8516 | 943 | 895 | 0 | 6771 | 15 | 15 | 501 | 0 | 0 | 2100 | 8114 | 8519 | 6786
2024-05-14 02:30 | 0 | 0 | 0 | 0 | 344 | 256 | 602 | 6796 | 2039 | 8515 | 943 | 894 | 0 | 6773 | 15 | 15 | 502 | 0 | 0 | 2100 | 8111 | 8518 | 6785
2024-05-14 02:45 | 0 | 0 | 0 | 0 | 349 | 223 | 422 | 6779 | 2029 | 8514 | 944 | 895 | 0 | 6766 | 15 | 15 | 511 | 0 | 0 | 2100 | 8111 | 8517 | 6779
2024-05-14 03:00 | 0 | 0 | 0 | 0 | 356 | 185 | 281 | 6786 | 2019 | 8516 | 944 | 895 | 0 | 6757 | 15 | 15 | 502 | 0 | 0 | 2100 | 8109 | 8519 | 6775
2024-05-14 03:15 | 0 | 0 | 0 | 0 | 358 | 192 | 545 | 6779 | 2019 | 8516 | 943 | 895 | 0 | 6757 | 15 | 15 | 499 | 0 | 0 | 2100 | 8109 | 8519 | 6771
2024-05-14 03:30 | 0 | 0 | 0 | 0 | 346 | 269 | 575 | 6789 | 2016 | 8516 | 943 | 896 | 0 | 6753 | 15 | 15 | 479 | 0 | 0 | 2100 | 8108 | 8518 | 6767
2024-05-14 03:45 | 0 | 0 | 0 | 0 | 351 | 244 | 622 | 6777 | 2015 | 8514 | 944 | 895 | 0 | 6754 | 15 | 15 | 469 | 0 | 0 | 2100 | 8108 | 8517 | 6765
2024-05-14 04:00 | 0 | 0 | 0 | 0 | 357 | 202 | 390 | 6755 | 1994 | 8513 | 943 | 895 | 0 | 6741 | 15 | 15 | 469 | 0 | 0 | 2100 | 8107 | 8516 | 6752
2024-05-14 04:15 | 0 | 0 | 0 | 0 | 5 | 216 | 536 | 6769 | 1989 | 8514 | 943 | 895 | 0 | 6733 | 15 | 14 | 459 | 0 | 0 | 2100 | 8105 | 8517 | 6747
2024-05-14 04:30 | 0 | 4 | 0 | 0 | 12 | 174 | 342 | 6769 | 1989 | 8515 | 942 | 896 | 240 | 6734 | 15 | 0 | 458 | 0 | 0 | 2100 | 8105 | 8518 | 6745
2024-05-14 04:45 | 0 | 0 | 0 | 0 | 5 | 180 | 382 | 6747 | 1977 | 8516 | 943 | 896 | 0 | 6725 | 15 | 9 | 458 | 0 | 0 | 2100 | 8104 | 8519 | 6736
2024-05-14 05:00 | 0 | 0 | 0 | 0 | 5 | 196 | 475 | 6765 | 1983 | 8517 | 944 | 895 | 0 | 6729 | 15 | 0 | 456 | 0 | 0 | 2100 | 8106 | 8520 | 6736
2024-05-14 05:15 | 6 | 0 | 0 | 0 | 11 | 170 | 417 | 6776 | 1981 | 8520 | 943 | 895 | 0 | 6730 | 15 | 0 | 455 | 0 | 0 | 2100 | 8107 | 8523 | 6740
2024-05-14 05:30 | 36 | 0 | 0 | 0 | 15 | 129 | 301 | 6771 | 1987 | 8521 | 943 | 896 | 0 | 6735 | 15 | 0 | 456 | 0 | 0 | 2100 | 8102 | 8524 | 6741
2024-05-14 05:45 | 145 | 0 | 0 | 0 | 356 | 186 | 490 | 6788 | 2002 | 8521 | 944 | 895 | 0 | 6747 | 15 | 0 | 455 | 0 | 0 | 2100 | 8101 | 8524 | 6749
2024-05-14 06:00 | 270 | 0 | 0 | 0 | 1 | 193 | 465 | 6793 | 2016 | 8522 | 944 | 895 | 0 | 6762 | 15 | 0 | 454 | 0 | 0 | 2100 | 8099 | 8525 | 6763
2024-05-14 06:15 | 407 | 0 | 0 | 0 | 356 | 216 | 496 | 6808 | 2021 | 8523 | 943 | 896 | 0 | 6777 | 15 | 0 | 454 | 0 | 0 | 2100 | 8099 | 8526 | 6780
2024-05-14 06:30 | 572 | 0 | 0 | 0 | 3 | 199 | 422 | 6827 | 2041 | 8525 | 943 | 896 | 0 | 6798 | 15 | 0 | 453 | 0 | 0 | 2100 | 8101 | 8528 | 6802
2024-05-14 06:45 | 718 | 0 | 0 | 0 | 8 | 196 | 418 | 6841 | 2066 | 8525 | 943 | 895 | 0 | 6824 | 15 | 0 | 452 | 0 | 0 | 2100 | 8099 | 8528 | 6828
2024-05-14 07:00 | 850 | 0 | 0 | 0 | 10 | 207 | 488 | 6866 | 2096 | 8524 | 943 | 895 | 0 | 6851 | 15 | 0 | 452 | 0 | 0 | 2100 | 8099 | 8528 | 6859
2024-05-14 07:15 | 965 | 0 | 0 | 0 | 359 | 215 | 437 | 6879 | 2122 | 8525 | 944 | 895 | 0 | 6882 | 15 | 0 | 452 | 0 | 0 | 2100 | 8099 | 8528 | 6891
2024-05-14 07:30 | 1045 | 0 | 0 | 0 | 349 | 205 | 412 | 6907 | 2145 | 8524 | 944 | 896 | 0 | 6909 | 15 | 0 | 452 | 0 | 0 | 2100 | 8100 | 8527 | 6919
2024-05-14 07:45 | 1119 | 0 | 0 | 0 | 357 | 239 | 633 | 6931 | 2177 | 8525 | 944 | 894 | 0 | 6939 | 15 | 0 | 451 | 0 | 0 | 2100 | 8099 | 8528 | 6951
2024-05-14 08:00 | 1384 | 0 | 0 | 0 | 347 | 276 | 566 | 6957 | 2203 | 8525 | 944 | 897 | 0 | 6972 | 15 | 0 | 451 | 0 | 0 | 2100 | 8099 | 8529 | 6981
2024-05-14 08:15 | 2001 | 0 | 0 | 0 | 358 | 273 | 611 | 6937 | 2223 | 8526 | 945 | 894 | 0 | 6997 | 15 | 0 | 451 | 0 | 0 | 2100 | 8102 | 8530 | 7014
2024-05-14 08:30 | 2075 | 0 | 0 | 0 | 355 | 304 | 567 | 6969 | 2239 | 8529 | 945 | 895 | 0 | 7025 | 14 | 0 | 450 | 0 | 0 | 2100 | 8105 | 8532 | 7047
2024-05-14 08:45 | 2107 | 0 | 0 | 0 | 354 | 342 | 657 | 7022 | 2259 | 8528 | 945 | 896 | 0 | 7059 | 4 | 0 | 450 | 0 | 0 | 2100 | 8107 | 8531 | 7084
2024-05-14 09:00 | 2503 | 0 | 0 | 0 | 349 | 348 | 721 | 7002 | 2286 | 8529 | 944 | 894 | 0 | 7091 | 0 | 0 | 450 | 0 | 0 | 2100 | 8110 | 8532 | 7116
2024-05-14 09:15 | 2823 | 0 | 0 | 0 | 354 | 333 | 618 | 7014 | 2302 | 8530 | 943 | 894 | 0 | 7104 | 0 | 0 | 449 | 0 | 0 | 2100 | 8115 | 8533 | 7138
2024-05-14 09:30 | 2873 | 0 | 0 | 0 | 343 | 333 | 717 | 6988 | 2297 | 8531 | 945 | 896 | 0 | 7107 | 11 | 0 | 450 | 0 | 0 | 2100 | 8117 | 8535 | 7150
2024-05-14 09:45 | 5383 | 0 | 0 | 0 | 349 | 288 | 539 | 7069 | 2368 | 8531 | 944 | 896 | 0 | 7161 | 0 | 0 | 448 | 0 | 0 | 2100 | 8124 | 8535 | 7197
2024-05-14 10:00 | 4471 | 0 | 0 | 0 | 353 | 317 | 678 | 7058 | 2362 | 8533 | 944 | 894 | 0 | 7214 | 0 | 0 | 448 | 0 | 0 | 2100 | 8127 | 8536 | 7256
2024-05-14 10:15 | 5945 | 0 | 0 | 0 | 356 | 299 | 556 | 7126 | 2410 | 8532 | 945 | 896 | 0 | 7249 | 0 | 0 | 447 | 0 | 0 | 2100 | 8134 | 8535 | 7285
2024-05-14 10:30 | 7531 | 0 | 0 | 0 | 351 | 298 | 618 | 7201 | 2463 | 8531 | 945 | 895 | 0 | 7337 | 0 | 0 | 446 | 0 | 0 | 2100 | 8138 | 8535 | 7366
2024-05-14 10:45 | 6061 | 0 | 0 | 0 | 345 | 282 | 576 | 7210 | 2496 | 8531 | 945 | 895 | 0 | 7405 | 0 | 0 | 447 | 0 | 0 | 2100 | 8146 | 8534 | 7437
2024-05-14 11:00 | 6753 | 0 | 0 | 0 | 349 | 300 | 683 | 7189 | 2463 | 8529 | 944 | 896 | 0 | 7390 | 0 | 0 | 446 | 0 | 0 | 2100 | 8156 | 8532 | 7436
2024-05-14 11:15 | 7896 | 0 | 0 | 0 | 359 | 278 | 645 | 7276 | 2526 | 8527 | 945 | 895 | 0 | 7451 | 0 | 0 | 446 | 0 | 0 | 2100 | 8164 | 8530 | 7501
2024-05-14 11:30 | 6621 | 0 | 0 | 0 | 337 | 371 | 702 | 7181 | 2465 | 8528 | 944 | 896 | 0 | 7436 | 0 | 0 | 447 | 0 | 0 | 2100 | 8174 | 8531 | 7504
2024-05-14 11:45 | 8995 | 0 | 0 | 0 | 343 | 342 | 802 | 7238 | 2472 | 8526 | 945 | 897 | 0 | 7422 | 0 | 0 | 446 | 0 | 0 | 2100 | 8196 | 8530 | 7512
2024-05-14 12:00 | 5483 | 0 | 0 | 0 | 347 | 323 | 731 | 7201 | 2464 | 8526 | 945 | 895 | 0 | 7432 | 0 | 0 | 447 | 0 | 0 | 2100 | 8207 | 8529 | 7550
2024-05-14 12:15 | 6033 | 0 | 0 | 0 | 350 | 311 | 718 | 7191 | 2435 | 8527 | 943 | 897 | 0 | 7369 | 0 | 0 | 447 | 0 | 0 | 2100 | 8225 | 8530 | 7494
2024-05-14 12:30 | 7662 | 0 | 0 | 0 | 351 | 290 | 685 | 7285 | 2523 | 8525 | 943 | 896 | 0 | 7429 | 0 | 0 | 446 | 0 | 0 | 2100 | 8246 | 8528 | 7548
2024-05-14 12:45 | 7252 | 0 | 0 | 0 | 345 | 307 | 711 | 7267 | 2487 | 8524 | 945 | 895 | 0 | 7457 | 0 | 0 | 446 | 0 | 0 | 2100 | 8260 | 8527 | 7590
2024-05-14 13:00 | 7849 | 0 | 0 | 0 | 353 | 261 | 540 | 7325 | 2548 | 8522 | 946 | 894 | 0 | 7507 | 0 | 0 | 446 | 0 | 0 | 2100 | 8281 | 8525 | 7648
2024-05-14 13:15 | 8583 | 0 | 0 | 0 | 341 | 306 | 679 | 7342 | 2566 | 8518 | 944 | 895 | 0 | 7552 | 0 | 0 | 445 | 0 | 0 | 2100 | 8304 | 8521 | 7708
2024-05-14 13:30 | 7436 | 0 | 0 | 0 | 342 | 351 | 706 | 7295 | 2499 | 8516 | 946 | 895 | 0 | 7551 | 0 | 0 | 446 | 0 | 0 | 2100 | 8318 | 8519 | 7732
2024-05-14 13:45 | 7502 | 0 | 0 | 0 | 345 | 297 | 684 | 7327 | 2528 | 8515 | 944 | 894 | 0 | 7537 | 0 | 0 | 445 | 2 | 2 | 2100 | 8334 | 8518 | 7737
2024-05-14 14:00 | 6302 | 0 | 0 | 0 | 345 | 298 | 594 | 7285 | 2547 | 8514 | 945 | 894 | 0 | 7549 | 0 | 0 | 446 | 0 | 0 | 2100 | 8339 | 8517 | 7765
2024-05-14 14:15 | 4695 | 0 | 0 | 0 | 336 | 351 | 623 | 7216 | 2504 | 8514 | 945 | 894 | 0 | 7472 | 0 | 0 | 446 | 0 | 0 | 2100 | 8338 | 8517 | 7689
2024-05-14 14:30 | 1486 | 16 | 0 | 0 | 342 | 303 | 561 | 7091 | 2449 | 8516 | 944 | 896 | 479 | 7357 | 9 | 9 | 797 | 0 | 0 | 2100 | 8324 | 8518 | 7568
2024-05-14 14:45 | 795 | 136 | 0 | 0 | 340 | 245 | 484 | 6993 | 2330 | 8517 | 944 | 896 | 1199 | 7161 | 15 | 15 | 882 | 0 | 0 | 2100 | 8317 | 8518 | 7343
2024-05-14 15:00 | 1157 | 64 | 0 | 0 | 343 | 282 | 465 | 6963 | 2281 | 8515 | 943 | 896 | 719 | 7049 | 15 | 15 | 587 | 4 | 1 | 2100 | 8307 | 8517 | 7215
2024-05-14 15:15 | 996 | 0 | 0 | 0 | 339 | 326 | 602 | 6934 | 2243 | 8515 | 943 | 897 | 0 | 6999 | 15 | 15 | 654 | 0 | 0 | 2100 | 8301 | 8517 | 7138
2024-05-14 15:30 | 832 | 0 | 0 | 0 | 344 | 263 | 528 | 6925 | 2230 | 8516 | 942 | 895 | 0 | 6963 | 15 | 15 | 570 | 0 | 0 | 2100 | 8299 | 8518 | 7078
2024-05-14 15:45 | 1217 | 0 | 0 | 0 | 345 | 260 | 534 | 6920 | 2223 | 8516 | 942 | 898 | 0 | 6956 | 15 | 15 | 566 | 0 | 0 | 2100 | 8299 | 8519 | 7045
2024-05-14 16:00 | 1256 | 0 | 0 | 0 | 344 | 289 | 633 | 6944 | 2255 | 8517 | 944 | 895 | 0 | 6965 | 15 | 15 | 514 | 1 | 1 | 2100 | 8295 | 8519 | 7031
2024-05-14 16:15 | 769 | 0 | 0 | 0 | 351 | 294 | 646 | 6927 | 2233 | 8517 | 944 | 897 | 0 | 6943 | 15 | 15 | 514 | 0 | 0 | 2100 | 8289 | 8519 | 7005
2024-05-14 16:30 | 734 | 0 | 0 | 0 | 347 | 285 | 565 | 6909 | 2211 | 8516 | 943 | 896 | 0 | 6927 | 15 | 15 | 486 | 0 | 0 | 2100 | 8286 | 8519 | 6983
2024-05-14 16:45 | 526 | 0 | 0 | 0 | 355 | 255 | 478 | 6903 | 2197 | 8518 | 943 | 896 | 0 | 6911 | 15 | 15 | 469 | 0 | 0 | 2100 | 8279 | 8520 | 6966
2024-05-14 17:00 | 454 | 0 | 0 | 0 | 349 | 280 | 651 | 6895 | 2185 | 8520 | 943 | 895 | 0 | 6895 | 15 | 15 | 465 | 0 | 0 | 2100 | 8279 | 8523 | 6951
2024-05-14 17:15 | 390 | 0 | 0 | 0 | 352 | 292 | 570 | 6891 | 2181 | 8524 | 943 | 896 | 0 | 6886 | 15 | 15 | 463 | 0 | 0 | 2100 | 8277 | 8526 | 6940
2024-05-14 17:30 | 199 | 0 | 0 | 0 | 351 | 277 | 658 | 6875 | 2161 | 8524 | 942 | 895 | 0 | 6871 | 15 | 15 | 463 | 0 | 0 | 2100 | 8276 | 8527 | 6923
2024-05-14 17:45 | 57 | 0 | 0 | 0 | 349 | 225 | 467 | 6859 | 2131 | 8524 | 943 | 895 | 0 | 6843 | 15 | 15 | 463 | 0 | 0 | 2100 | 8270 | 8526 | 6899
2024-05-14 18:00 | 5 | 0 | 0 | 0 | 353 | 242 | 438 | 6851 | 2115 | 8526 | 944 | 896 | 0 | 6830 | 15 | 15 | 464 | 0 | 0 | 2100 | 8266 | 8528 | 6879
2024-05-14 18:15 | 1 | 0 | 0 | 0 | 355 | 191 | 466 | 6851 | 2109 | 8528 | 943 | 896 | 0 | 6826 | 15 | 15 | 465 | 0 | 0 | 2100 | 8265 | 8531 | 6872
2024-05-14 18:30 | 0 | 0 | 0 | 0 | 355 | 229 | 432 | 6860 | 2107 | 8530 | 943 | 896 | 0 | 6827 | 15 | 15 | 468 | 0 | 0 | 2100 | 8264 | 8533 | 6871
2024-05-14 18:45 | 0 | 0 | 0 | 0 | 0 | 229 | 430 | 6860 | 2120 | 8532 | 944 | 896 | 0 | 6835 | 15 | 15 | 492 | 0 | 0 | 2100 | 8262 | 8535 | 6874
2024-05-14 19:00 | 0 | 0 | 0 | 0 | 2 | 197 | 382 | 6865 | 2125 | 8533 | 944 | 895 | 0 | 6838 | 15 | 15 | 514 | 0 | 0 | 2100 | 8261 | 8535 | 6875
2024-05-14 19:15 | 0 | 0 | 0 | 0 | 4 | 170 | 356 | 6863 | 2121 | 8533 | 943 | 896 | 0 | 6833 | 15 | 15 | 500 | 0 | 0 | 2100 | 8257 | 8536 | 6869
2024-05-14 19:30 | 0 | 0 | 0 | 0 | 356 | 182 | 379 | 6858 | 2110 | 8534 | 943 | 895 | 0 | 6827 | 15 | 15 | 486 | 0 | 0 | 2100 | 8257 | 8537 | 6863
2024-05-14 19:45 | 0 | 0 | 0 | 0 | 350 | 144 | 374 | 6851 | 2105 | 8536 | 943 | 896 | 0 | 6823 | 15 | 15 | 483 | 0 | 0 | 2100 | 8252 | 8539 | 6859
2024-05-14 20:00 | 0 | 0 | 0 | 0 | 10 | 83 | 334 | 6849 | 2100 | 8539 | 943 | 896 | 0 | 6820 | 15 | 15 | 484 | 0 | 0 | 2100 | 8251 | 8542 | 6854
2024-05-14 20:15 | 0 | 0 | 0 | 0 | 14 | 110 | 228 | 6851 | 2101 | 8540 | 943 | 895 | 0 | 6821 | 15 | 15 | 485 | 0 | 0 | 2100 | 8247 | 8543 | 6851
2024-05-14 20:30 | 0 | 0 | 0 | 0 | 18 | 88 | 237 | 6853 | 2098 | 8539 | 943 | 895 | 0 | 6818 | 15 | 15 | 487 | 0 | 0 | 2100 | 8244 | 8541 | 6849
2024-05-14 20:45 | 0 | 0 | 0 | 0 | 43 | 31 | 81 | 6836 | 2091 | 8539 | 943 | 895 | 0 | 6811 | 15 | 15 | 497 | 0 | 0 | 2100 | 8242 | 8542 | 6839
2024-05-14 21:00 | 0 | 0 | 0 | 0 | 100 | 38 | 70 | 6822 | 2073 | 8541 | 943 | 895 | 0 | 6801 | 15 | 15 | 509 | 0 | 0 | 2100 | 8239 | 8544 | 6827
2024-05-14 21:15 | 0 | 0 | 0 | 0 | 57 | 46 | 136 | 6811 | 2060 | 8542 | 943 | 895 | 0 | 6789 | 15 | 15 | 523 | 0 | 0 | 2100 | 8239 | 8545 | 6814
2024-05-14 21:30 | 0 | 0 | 0 | 0 | 136 | 34 | 62 | 6804 | 2049 | 8543 | 944 | 896 | 0 | 6781 | 15 | 15 | 535 | 0 | 0 | 2100 | 8237 | 8546 | 6804
2024-05-14 21:45 | 0 | 0 | 0 | 0 | 64 | 52 | 115 | 6787 | 2033 | 8543 | 943 | 896 | 0 | 6768 | 15 | 15 | 548 | 0 | 0 | 2100 | 8237 | 8546 | 6792
2024-05-14 22:00 | 0 | 0 | 0 | 0 | 17 | 97 | 266 | 6789 | 2015 | 8543 | 943 | 895 | 0 | 6755 | 15 | 15 | 559 | 0 | 0 | 2100 | 8234 | 8546 | 6780
2024-05-14 22:15 | 0 | 0 | 0 | 0 | 358 | 137 | 292 | 6810 | 2037 | 8542 | 943 | 896 | 0 | 6773 | 15 | 15 | 560 | 0 | 0 | 2100 | 8230 | 8545 | 6794
2024-05-14 22:30 | 0 | 0 | 0 | 0 | 139 | 61 | 151 | 6795 | 2038 | 8543 | 943 | 895 | 0 | 6771 | 15 | 15 | 562 | 0 | 0 | 2100 | 8232 | 8546 | 6793
2024-05-14 22:45 | 0 | 0 | 0 | 0 | 158 | 30 | 63 | 6783 | 2027 | 8543 | 943 | 895 | 0 | 6764 | 15 | 15 | 566 | 0 | 0 | 2100 | 8229 | 8546 | 6784
2024-05-14 23:00 | 0 | 0 | 0 | 0 | 123 | 26 | 77 | 6771 | 2012 | 8542 | 943 | 895 | 0 | 6751 | 15 | 15 | 571 | 0 | 0 | 2100 | 8227 | 8545 | 6770
2024-05-14 23:15 | 0 | 0 | 0 | 0 | 140 | 39 | 66 | 6769 | 1999 | 8540 | 943 | 896 | 0 | 6742 | 15 | 15 | 573 | 0 | 0 | 2100 | 8224 | 8543 | 6763
2024-05-14 23:30 | 0 | 0 | 0 | 0 | 177 | 52 | 90 | 6783 | 1999 | 8537 | 944 | 895 | 0 | 6739 | 15 | 15 | 571 | 0 | 0 | 2100 | 8224 | 8540 | 6763
2024-05-14 23:45 | 0 | 0 | 0 | 0 | 166 | 45 | 87 | 6775 | 2003 | 8536 | 943 | 895 | 0 | 6745 | 15 | 15 | 572 | 0 | 0 | 2100 | 8222 | 8539 | 6763
2024-05-15 | 0 | 0 | 0 | 0 | 171 | 62 | 120 | 6779 | 2003 | 8535 | 943 | 895 | 0 | 6744 | 15 | 15 | 572 | 0 | 0 | 2100 | 8219 | 8538 | 6761
2024-05-15 00:15 | 0 | 0 | 0 | 0 | 158 | 34 | 57 | 6764 | 1996 | 8532 | 943 | 896 | 0 | 6739 | 15 | 15 | 574 | 0 | 0 | 2100 | 8216 | 8535 | 6761
2024-05-15 00:30 | 0 | 4 | 0 | 0 | 175 | 45 | 77 | 6767 | 1941 | 8529 | 943 | 895 | 240 | 6733 | 15 | 15 | 573 | 0 | 0 | 2100 | 8212 | 8532 | 6752
2024-05-15 00:45 | 0 | 0 | 0 | 0 | 111 | 40 | 75 | 6753 | 1986 | 8528 | 943 | 895 | 0 | 6731 | 15 | 15 | 571 | 0 | 0 | 2100 | 8211 | 8531 | 6754
2024-05-15 01:00 | 0 | 4 | 0 | 0 | 117 | 37 | 80 | 6737 | 1970 | 8527 | 943 | 896 | 240 | 6719 | 15 | 15 | 564 | 0 | 0 | 2100 | 8210 | 8530 | 6741
2024-05-15 01:15 | 0 | 0 | 0 | 0 | 91 | 39 | 86 | 6761 | 1973 | 8526 | 943 | 895 | 0 | 6721 | 15 | 15 | 552 | 0 | 0 | 2100 | 8209 | 8529 | 6744
2024-05-15 01:30 | 0 | 0 | 0 | 0 | 72 | 44 | 153 | 6761 | 1972 | 8526 | 943 | 896 | 0 | 6720 | 15 | 15 | 541 | 0 | 0 | 2100 | 8203 | 8529 | 6743
2024-05-15 01:45 | 0 | 4 | 0 | 0 | 47 | 45 | 77 | 6742 | 1971 | 8527 | 943 | 895 | 240 | 6719 | 15 | 15 | 542 | 0 | 0 | 2100 | 8204 | 8531 | 6741
2024-05-15 02:00 | 0 | 0 | 0 | 0 | 38 | 52 | 123 | 6729 | 1961 | 8527 | 943 | 896 | 0 | 6711 | 15 | 15 | 545 | 0 | 0 | 2100 | 8206 | 8530 | 6733
2024-05-15 02:15 | 0 | 0 | 0 | 0 | 125 | 46 | 69 | 6739 | 1956 | 8526 | 944 | 895 | 0 | 6707 | 15 | 15 | 543 | 0 | 0 | 2100 | 8203 | 8529 | 6733
2024-05-15 02:30 | 0 | 0 | 0 | 0 | 90 | 36 | 58 | 6744 | 1966 | 8526 | 943 | 895 | 0 | 6714 | 15 | 15 | 544 | 0 | 0 | 2100 | 8202 | 8529 | 6737
2024-05-15 02:45 | 0 | 0 | 0 | 0 | 25 | 69 | 147 | 6729 | 1960 | 8524 | 943 | 896 | 0 | 6709 | 15 | 15 | 552 | 0 | 0 | 2100 | 8200 | 8527 | 6731
2024-05-15 03:00 | 0 | 4 | 0 | 0 | 359 | 124 | 249 | 6767 | 1975 | 8524 | 943 | 896 | 240 | 6721 | 15 | 15 | 542 | 0 | 0 | 2100 | 8198 | 8527 | 6740
2024-05-15 03:15 | 0 | 0 | 0 | 0 | 359 | 136 | 229 | 6773 | 2001 | 8524 | 942 | 895 | 0 | 6743 | 15 | 15 | 530 | 0 | 0 | 2100 | 8197 | 8527 | 6763
2024-05-15 03:30 | 0 | 0 | 0 | 0 | 8 | 149 | 318 | 6793 | 2021 | 8523 | 943 | 896 | 0 | 6757 | 15 | 15 | 520 | 0 | 0 | 2100 | 8197 | 8526 | 6779
2024-05-15 03:45 | 0 | 0 | 0 | 0 | 358 | 132 | 280 | 6787 | 2033 | 8521 | 944 | 895 | 0 | 6767 | 15 | 15 | 528 | 0 | 0 | 2100 | 8195 | 8524 | 6785
2024-05-15 04:00 | 0 | 0 | 0 | 0 | 23 | 68 | 237 | 6771 | 2006 | 8519 | 943 | 895 | 0 | 6748 | 15 | 15 | 545 | 0 | 0 | 2100 | 8194 | 8522 | 6770
2024-05-15 04:15 | 0 | 4 | 0 | 0 | 163 | 46 | 86 | 6743 | 1973 | 8519 | 943 | 895 | 240 | 6723 | 15 | 15 | 557 | 0 | 0 | 2100 | 8191 | 8522 | 6743
2024-05-15 04:30 | 0 | 0 | 0 | 0 | 150 | 58 | 89 | 6735 | 1949 | 8521 | 943 | 895 | 0 | 6700 | 15 | 15 | 556 | 0 | 0 | 2100 | 8193 | 8525 | 6726
2024-05-15 04:45 | 0 | 0 | 0 | 0 | 150 | 47 | 112 | 6718 | 1929 | 8523 | 943 | 896 | 0 | 6685 | 15 | 15 | 553 | 0 | 0 | 2100 | 8188 | 8527 | 6707
2024-05-15 05:00 | 0 | 0 | 0 | 0 | 160 | 60 | 108 | 6705 | 1909 | 8525 | 943 | 896 | 0 | 6669 | 15 | 15 | 551 | 0 | 0 | 2100 | 8190 | 8528 | 6694
2024-05-15 05:15 | 0 | 4 | 0 | 0 | 165 | 57 | 111 | 6701 | 1900 | 8526 | 943 | 896 | 240 | 6661 | 15 | 15 | 548 | 0 | 0 | 2100 | 8187 | 8529 | 6684
2024-05-15 05:30 | 39 | 0 | 0 | 0 | 167 | 57 | 98 | 6713 | 1903 | 8528 | 943 | 896 | 0 | 6664 | 15 | 15 | 546 | 0 | 0 | 2100 | 8184 | 8531 | 6681
2024-05-15 05:45 | 172 | 0 | 0 | 0 | 129 | 58 | 127 | 6698 | 1910 | 8530 | 943 | 896 | 0 | 6672 | 15 | 15 | 544 | 0 | 0 | 2100 | 8187 | 8533 | 6687
2024-05-15 06:00 | 359 | 4 | 0 | 0 | 109 | 44 | 120 | 6727 | 1924 | 8531 | 943 | 896 | 240 | 6681 | 15 | 15 | 529 | 0 | 0 | 2100 | 8183 | 8535 | 6700
2024-05-15 06:15 | 531 | 0 | 0 | 0 | 71 | 54 | 120 | 6746 | 1956 | 8534 | 942 | 896 | 0 | 6707 | 15 | 15 | 511 | 0 | 0 | 2100 | 8183 | 8537 | 6722
2024-05-15 06:30 | 723 | 0 | 0 | 0 | 108 | 58 | 129 | 6773 | 1994 | 8535 | 943 | 895 | 0 | 6737 | 15 | 15 | 491 | 0 | 0 | 2100 | 8181 | 8538 | 6755
2024-05-15 06:45 | 1055 | 0 | 0 | 0 | 1 | 158 | 364 | 6854 | 2054 | 8535 | 943 | 895 | 0 | 6785 | 15 | 15 | 463 | 0 | 0 | 2100 | 8181 | 8538 | 6804
2024-05-15 07:00 | 937 | 0 | 0 | 0 | 353 | 218 | 487 | 6894 | 2103 | 8536 | 944 | 895 | 0 | 6821 | 15 | 12 | 460 | 0 | 0 | 2100 | 8181 | 8539 | 6846
2024-05-15 07:15 | 1122 | 0 | 0 | 0 | 46 | 98 | 244 | 6897 | 2145 | 8538 | 943 | 896 | 0 | 6853 | 15 | 1 | 456 | 0 | 0 | 2100 | 8180 | 8542 | 6884
2024-05-15 07:30 | 1125 | 0 | 0 | 0 | 71 | 129 | 277 | 6933 | 2198 | 8543 | 944 | 895 | 0 | 6893 | 15 | 0 | 454 | 0 | 0 | 2100 | 8182 | 8546 | 6934
2024-05-15 07:45 | 1679 | 0 | 0 | 0 | 13 | 133 | 243 | 6954 | 2253 | 8544 | 943 | 895 | 0 | 6937 | 15 | 0 | 451 | 0 | 0 | 2100 | 8184 | 8548 | 6989
2024-05-15 08:00 | 1625 | 0 | 0 | 0 | 356 | 247 | 391 | 6973 | 2291 | 8546 | 944 | 895 | 0 | 6979 | 15 | 0 | 451 | 2 | 2 | 2100 | 8184 | 8549 | 7058
2024-05-15 08:15 | 1752 | 0 | 0 | 0 | 345 | 331 | 584 | 6985 | 2293 | 8547 | 944 | 896 | 0 | 6995 | 15 | 0 | 451 | 0 | 0 | 2100 | 8188 | 8550 | 7070
2024-05-15 08:30 | 1486 | 0 | 0 | 0 | 352 | 235 | 527 | 7010 | 2328 | 8549 | 944 | 894 | 0 | 7039 | 15 | 0 | 451 | 0 | 0 | 2100 | 8183 | 8552 | 7102
2024-05-15 08:45 | 2273 | 0 | 0 | 0 | 341 | 230 | 606 | 6973 | 2286 | 8548 | 944 | 895 | 0 | 7054 | 15 | 0 | 452 | 0 | 0 | 2100 | 8189 | 8552 | 7114
2024-05-15 09:00 | 1805 | 0 | 0 | 0 | 349 | 137 | 556 | 6963 | 2273 | 8550 | 944 | 895 | 0 | 7055 | 15 | 0 | 452 | 0 | 0 | 2100 | 8190 | 8553 | 7119
2024-05-15 09:15 | 2285 | 0 | 0 | 0 | 352 | 161 | 447 | 7067 | 2375 | 8549 | 944 | 896 | 0 | 7095 | 12 | 0 | 449 | 0 | 0 | 2100 | 8188 | 8552 | 7156
2024-05-15 09:30 | 3763 | 0 | 0 | 0 | 350 | 169 | 372 | 7140 | 2431 | 8547 | 945 | 896 | 0 | 7200 | 0 | 0 | 448 | 0 | 0 | 2100 | 8188 | 8551 | 7251
2024-05-15 09:45 | 5839 | 0 | 0 | 0 | 13 | 139 | 282 | 7193 | 2520 | 8545 | 945 | 895 | 0 | 7319 | 0 | 0 | 446 | 0 | 0 | 2100 | 8197 | 8549 | 7353
2024-05-15 10:00 | 6533 | 0 | 0 | 0 | 355 | 155 | 394 | 7221 | 2554 | 8543 | 945 | 895 | 0 | 7435 | 0 | 0 | 444 | 0 | 0 | 2100 | 8201 | 8547 | 7475
2024-05-15 10:15 | 6197 | 0 | 0 | 0 | 1 | 129 | 348 | 7267 | 2605 | 8543 | 946 | 895 | 0 | 7519 | 0 | 0 | 444 | 0 | 0 | 2100 | 8205 | 8546 | 7560
2024-05-15 10:30 | 6460 | 0 | 0 | 0 | 345 | 160 | 429 | 7265 | 2547 | 8542 | 946 | 895 | 0 | 7508 | 0 | 0 | 443 | 0 | 0 | 2100 | 8213 | 8545 | 7578
2024-05-15 10:45 | 3640 | 0 | 0 | 0 | 351 | 153 | 351 | 7265 | 2547 | 8541 | 946 | 894 | 0 | 7525 | 0 | 0 | 446 | 0 | 0 | 2100 | 8211 | 8544 | 7610
2024-05-15 11:00 | 1514 | 0 | 0 | 0 | 349 | 126 | 277 | 7188 | 2480 | 8541 | 946 | 895 | 0 | 7439 | 0 | 0 | 447 | 0 | 0 | 2100 | 8211 | 8544 | 7536
2024-05-15 11:15 | 2010 | 0 | 0 | 0 | 353 | 95 | 324 | 7155 | 2435 | 8541 | 944 | 895 | 0 | 7353 | 0 | 0 | 447 | 0 | 0 | 2100 | 8208 | 8543 | 7465
2024-05-15 11:30 | 4726 | 0 | 0 | 0 | 1 | 133 | 315 | 7145 | 2427 | 8539 | 944 | 895 | 0 | 7317 | 0 | 0 | 446 | 0 | 0 | 2100 | 8218 | 8542 | 7422
2024-05-15 11:45 | 8973 | 0 | 0 | 0 | 357 | 160 | 483 | 7334 | 2537 | 8536 | 945 | 895 | 0 | 7426 | 0 | 0 | 444 | 0 | 0 | 2100 | 8235 | 8539 | 7517
2024-05-15 12:00 | 7449 | 0 | 0 | 0 | 344 | 172 | 493 | 7365 | 2533 | 8534 | 945 | 895 | 0 | 7557 | 0 | 0 | 444 | 0 | 0 | 2100 | 8256 | 8537 | 7661
2024-05-15 12:15 | 8747 | 0 | 0 | 0 | 345 | 204 | 425 | 7378 | 2557 | 8532 | 944 | 895 | 0 | 7612 | 0 | 0 | 444 | 0 | 0 | 2100 | 8276 | 8535 | 7729
2024-05-15 12:30 | 4465 | 0 | 0 | 0 | 344 | 139 | 336 | 7341 | 2502 | 8531 | 945 | 895 | 0 | 7631 | 0 | 0 | 444 | 0 | 0 | 2100 | 8278 | 8533 | 7778
2024-05-15 12:45 | 6049 | 0 | 0 | 0 | 349 | 173 | 344 | 7365 | 2519 | 8528 | 946 | 894 | 0 | 7621 | 0 | 0 | 444 | 0 | 0 | 2100 | 8289 | 8531 | 7767
2024-05-15 13:00 | 1478 | 0 | 0 | 0 | 348 | 194 | 340 | 7249 | 2527 | 8528 | 945 | 895 | 0 | 7543 | 5 | 0 | 454 | 0 | 0 | 2100 | 8280 | 8530 | 7698
2024-05-15 13:15 | 3919 | 0 | 0 | 0 | 341 | 198 | 341 | 7227 | 2516 | 8523 | 944 | 895 | 0 | 7427 | 2 | 0 | 448 | 0 | 0 | 2100 | 8285 | 8526 | 7582
2024-05-15 13:30 | 7987 | 0 | 0 | 0 | 346 | 236 | 444 | 7261 | 2545 | 8518 | 945 | 896 | 0 | 7433 | 0 | 0 | 446 | 0 | 0 | 2100 | 8317 | 8521 | 7592
2024-05-15 13:45 | 4531 | 28 | 0 | 0 | 353 | 190 | 353 | 7278 | 2636 | 8516 | 945 | 895 | 959 | 7519 | 3 | 3 | 818 | 0 | 0 | 2100 | 8314 | 8519 | 7707
2024-05-15 14:00 | 1593 | 340 | 0 | 0 | 2 | 207 | 377 | 7073 | 2448 | 8519 | 945 | 895 | 4075 | 7391 | 15 | 15 | 883 | 2 | 1 | 2100 | 8308 | 8521 | 7546
2024-05-15 14:15 | 1070 | 1470 | 0 | 0 | 9 | 139 | 452 | 6899 | 2195 | 8519 | 944 | 895 | 18457 | 7146 | 15 | 15 | 666 | 6 | 1 | 2100 | 8297 | 8520 | 7307
2024-05-15 14:30 | 709 | 24 | 0 | 0 | 350 | 135 | 328 | 6925 | 2223 | 8518 | 943 | 895 | 479 | 7003 | 15 | 15 | 773 | 1 | 1 | 2100 | 8293 | 8519 | 7158
2024-05-15 14:45 | 459 | 611 | 0 | 0 | 351 | 157 | 319 | 6942 | 2252 | 8517 | 944 | 895 | 4794 | 6972 | 15 | 15 | 924 | 15 | 3 | 2100 | 8291 | 8519 | 7096
2024-05-15 15:00 | 67 | 659 | 8 | 16 | 358 | 102 | 246 | 6943 | 2256 | 8518 | 943 | 895 | 8150 | 6956 | 15 | 15 | 842 | 17 | 4 | 2100 | 8282 | 8521 | 7051
2024-05-15 15:15 | 61 | 252 | 17 | 11 | 337 | 99 | 204 | 6927 | 2232 | 8521 | 943 | 895 | 1438 | 6940 | 15 | 15 | 729 | 7 | 1 | 2100 | 8279 | 8523 | 7017
2024-05-15 15:30 | 101 | 104 | 3 | 9 | 350 | 165 | 305 | 6889 | 2181 | 8521 | 943 | 896 | 959 | 6913 | 15 | 15 | 635 | 5 | 1 | 2100 | 8273 | 8523 | 6980
2024-05-15 15:45 | 49 | 68 | 2 | 11 | 349 | 181 | 422 | 6875 | 2163 | 8522 | 942 | 895 | 479 | 6887 | 15 | 15 | 786 | 3 | 1 | 2100 | 8271 | 8524 | 6949
2024-05-15 16:00 | 31 | 228 | 4 | 14 | 352 | 49 | 103 | 6874 | 2162 | 8522 | 943 | 896 | 1438 | 6875 | 15 | 15 | 903 | 6 | 1 | 2100 | 8270 | 8524 | 6931
2024-05-15 16:15 | 25 | 228 | 1 | 8 | 22 | 74 | 129 | 6887 | 2168 | 8520 | 943 | 895 | 1199 | 6869 | 15 | 15 | 851 | 7 | 1 | 2100 | 8267 | 8523 | 6923
2024-05-15 16:30 | 20 | 100 | 0 | 0 | 346 | 184 | 421 | 6874 | 2159 | 8519 | 943 | 896 | 959 | 6871 | 15 | 15 | 722 | 4 | 1 | 2100 | 8266 | 8522 | 6916
2024-05-15 16:45 | 29 | 208 | 0 | 0 | 29 | 52 | 166 | 6862 | 2142 | 8523 | 944 | 896 | 1678 | 6862 | 15 | 15 | 852 | 8 | 1 | 2100 | 8262 | 8526 | 6902
2024-05-15 17:00 | 29 | 264 | 0 | 0 | 127 | 44 | 127 | 6860 | 2135 | 8524 | 943 | 895 | 1438 | 6854 | 15 | 15 | 844 | 7 | 1 | 2100 | 8262 | 8527 | 6893
2024-05-15 17:15 | 34 | 112 | 0 | 0 | 16 | 51 | 104 | 6870 | 2149 | 8523 | 943 | 895 | 719 | 6857 | 15 | 15 | 781 | 3 | 1 | 2100 | 8259 | 8526 | 6894
2024-05-15 17:30 | 13 | 68 | 0 | 0 | 28 | 22 | 71 | 6863 | 2145 | 8523 | 943 | 895 | 479 | 6853 | 15 | 15 | 807 | 2 | 1 | 2100 | 8259 | 8527 | 6891
2024-05-15 17:45 | 10 | 48 | 0 | 0 | 26 | 50 | 103 | 6862 | 2140 | 8526 | 944 | 896 | 479 | 6854 | 15 | 15 | 603 | 8 | 6 | 2100 | 8253 | 8529 | 6885
2024-05-15 18:00 | 0 | 4 | 0 | 0 | 9 | 73 | 236 | 6851 | 2129 | 8527 | 943 | 896 | 240 | 6844 | 15 | 15 | 553 | 0 | 0 | 2100 | 8251 | 8530 | 6878
2024-05-15 18:15 | 0 | 0 | 0 | 0 | 46 | 53 | 88 | 6848 | 2124 | 8529 | 943 | 896 | 0 | 6839 | 15 | 15 | 539 | 0 | 0 | 2100 | 8249 | 8532 | 6870
2024-05-15 18:30 | 0 | 0 | 0 | 0 | 16 | 59 | 104 | 6849 | 2117 | 8532 | 943 | 896 | 0 | 6833 | 15 | 15 | 539 | 1 | 1 | 2100 | 8245 | 8535 | 6866
2024-05-15 18:45 | 0 | 0 | 0 | 0 | 70 | 40 | 75 | 6844 | 2115 | 8532 | 943 | 895 | 0 | 6832 | 15 | 15 | 611 | 0 | 0 | 2100 | 8244 | 8535 | 6864
2024-05-15 19:00 | 0 | 84 | 0 | 0 | 56 | 39 | 74 | 6845 | 2113 | 8534 | 943 | 895 | 479 | 6832 | 15 | 15 | 858 | 1 | 1 | 2100 | 8241 | 8537 | 6862
2024-05-15 19:15 | 0 | 104 | 2 | 17 | 53 | 32 | 62 | 6850 | 2116 | 8537 | 943 | 895 | 719 | 6833 | 15 | 15 | 829 | 3 | 1 | 2100 | 8240 | 8540 | 6864
2024-05-15 19:30 | 0 | 248 | 2 | 17 | 57 | 44 | 85 | 6861 | 2130 | 8539 | 944 | 896 | 2397 | 6842 | 15 | 15 | 880 | 8 | 2 | 2100 | 8238 | 8542 | 6870
2024-05-15 19:45 | 0 | 312 | 4 | 10 | 91 | 28 | 90 | 6861 | 2135 | 8540 | 944 | 895 | 2157 | 6846 | 15 | 15 | 860 | 9 | 2 | 2100 | 8235 | 8543 | 6876
2024-05-15 20:00 | 0 | 200 | 1 | 8 | 75 | 48 | 136 | 6859 | 2137 | 8540 | 944 | 895 | 1678 | 6849 | 15 | 15 | 862 | 7 | 2 | 2100 | 8235 | 8543 | 6877
2024-05-15 20:15 | 0 | 443 | 0 | 0 | 35 | 63 | 168 | 6862 | 2139 | 8541 | 943 | 895 | 2397 | 6848 | 15 | 15 | 867 | 13 | 1 | 2100 | 8230 | 8544 | 6879
2024-05-15 20:30 | 0 | 208 | 0 | 0 | 33 | 37 | 85 | 6864 | 2138 | 8542 | 943 | 895 | 1678 | 6849 | 15 | 15 | 799 | 5 | 1 | 2100 | 8232 | 8545 | 6882
2024-05-15 20:45 | 0 | 180 | 0 | 0 | 60 | 61 | 117 | 6855 | 2135 | 8543 | 944 | 895 | 959 | 6849 | 15 | 15 | 832 | 4 | 1 | 2100 | 8229 | 8546 | 6880
2024-05-15 21:00 | 0 | 104 | 0 | 0 | 52 | 78 | 139 | 6852 | 2129 | 8544 | 944 | 896 | 959 | 6841 | 15 | 15 | 781 | 3 | 1 | 2100 | 8228 | 8547 | 6878
2024-05-15 21:15 | 0 | 108 | 1 | 31 | 64 | 65 | 131 | 6850 | 2127 | 8545 | 943 | 895 | 959 | 6842 | 15 | 15 | 836 | 3 | 1 | 2100 | 8224 | 8548 | 6875
2024-05-15 21:30 | 0 | 156 | 0 | 0 | 45 | 70 | 96 | 6851 | 2129 | 8545 | 943 | 896 | 1199 | 6841 | 15 | 15 | 866 | 6 | 1 | 2100 | 8222 | 8548 | 6875
2024-05-15 21:45 | 0 | 172 | 0 | 0 | 37 | 83 | 191 | 6841 | 2118 | 8546 | 944 | 896 | 1678 | 6839 | 15 | 15 | 830 | 5 | 1 | 2100 | 8222 | 8549 | 6873
2024-05-15 22:00 | 0 | 108 | 0 | 0 | 47 | 82 | 146 | 6825 | 2098 | 8546 | 943 | 895 | 1438 | 6829 | 15 | 15 | 906 | 2 | 1 | 2100 | 8222 | 8549 | 6864
2024-05-15 22:15 | 0 | 300 | 1 | 6 | 37 | 85 | 156 | 6821 | 2089 | 8545 | 943 | 895 | 2157 | 6817 | 15 | 15 | 913 | 15 | 2 | 2100 | 8216 | 8548 | 6853
2024-05-15 22:30 | 0 | 1095 | 2 | 13 | 11 | 100 | 175 | 6817 | 2085 | 8545 | 943 | 895 | 9588 | 6813 | 15 | 15 | 971 | 27 | 3 | 2100 | 8216 | 8548 | 6850
2024-05-15 22:45 | 0 | 3012 | 3 | 12 | 357 | 85 | 159 | 6784 | 2043 | 8546 | 944 | 895 | 19176 | 6799 | 15 | 15 | 1007 | 35 | 4 | 2100 | 8213 | 8549 | 6837
2024-05-15 23:00 | 0 | 1334 | 1 | 12 | 8 | 91 | 159 | 6762 | 2013 | 8545 | 943 | 895 | 10786 | 6772 | 15 | 15 | 922 | 28 | 3 | 2100 | 8211 | 8548 | 6814
2024-05-15 23:15 | 0 | 1163 | 1 | 12 | 58 | 35 | 94 | 6760 | 2010 | 8544 | 944 | 895 | 10307 | 6754 | 15 | 15 | 898 | 26 | 5 | 2100 | 8211 | 8547 | 6800
2024-05-15 23:30 | 0 | 256 | 0 | 0 | 33 | 67 | 122 | 6761 | 2009 | 8543 | 943 | 895 | 4554 | 6751 | 15 | 15 | 594 | 8 | 2 | 2100 | 8208 | 8546 | 6794
2024-05-15 23:45 | 0 | 4 | 0 | 0 | 65 | 34 | 62 | 6756 | 2003 | 8541 | 943 | 895 | 240 | 6746 | 15 | 15 | 552 | 0 | 0 | 2100 | 8206 | 8544 | 6786
2024-05-16 | 0 | 0 | 0 | 0 | 127 | 49 | 79 | 6751 | 1999 | 8539 | 943 | 896 | 0 | 6741 | 15 | 15 | 540 | 1 | 1 | 2100 | 8206 | 8542 | 6779
2024-05-16 00:15 | 0 | 0 | 0 | 0 | 87 | 45 | 75 | 6755 | 1999 | 8538 | 943 | 896 | 0 | 6742 | 15 | 15 | 538 | 0 | 0 | 2100 | 8199 | 8541 | 6781
2024-05-16 00:30 | 0 | 0 | 0 | 0 | 152 | 48 | 79 | 6749 | 1950 | 8536 | 943 | 896 | 0 | 6740 | 15 | 15 | 541 | 0 | 0 | 2100 | 8200 | 8539 | 6772
2024-05-16 00:45 | 0 | 0 | 0 | 0 | 144 | 66 | 85 | 6755 | 1994 | 8534 | 943 | 896 | 0 | 6739 | 15 | 15 | 539 | 0 | 0 | 2100 | 8198 | 8537 | 6768
2024-05-16 01:00 | 0 | 0 | 0 | 0 | 130 | 52 | 80 | 6765 | 2002 | 8532 | 943 | 895 | 0 | 6745 | 15 | 15 | 538 | 0 | 0 | 2100 | 8199 | 8535 | 6773
2024-05-16 01:15 | 0 | 0 | 0 | 0 | 117 | 44 | 65 | 6754 | 2001 | 8530 | 943 | 895 | 0 | 6743 | 15 | 15 | 537 | 0 | 0 | 2100 | 8197 | 8533 | 6770
2024-05-16 01:30 | 0 | 0 | 0 | 0 | 140 | 39 | 68 | 6750 | 1994 | 8529 | 943 | 896 | 0 | 6739 | 15 | 15 | 536 | 0 | 0 | 2100 | 8194 | 8532 | 6764
2024-05-16 01:45 | 0 | 0 | 0 | 0 | 116 | 52 | 78 | 6746 | 1991 | 8528 | 943 | 896 | 0 | 6736 | 15 | 15 | 535 | 0 | 0 | 2100 | 8191 | 8531 | 6762
2024-05-16 02:00 | 0 | 0 | 0 | 0 | 96 | 37 | 72 | 6746 | 1986 | 8527 | 943 | 896 | 0 | 6732 | 15 | 15 | 535 | 0 | 0 | 2100 | 8191 | 8530 | 6759
2024-05-16 02:15 | 0 | 4 | 0 | 0 | 92 | 36 | 53 | 6749 | 1987 | 8526 | 943 | 896 | 240 | 6732 | 15 | 15 | 536 | 0 | 0 | 2100 | 8191 | 8529 | 6759
2024-05-16 02:30 | 0 | 0 | 0 | 0 | 103 | 45 | 67 | 6749 | 1986 | 8524 | 943 | 896 | 0 | 6732 | 15 | 15 | 536 | 0 | 0 | 2100 | 8188 | 8527 | 6757
2024-05-16 02:45 | 0 | 0 | 0 | 0 | 48 | 50 | 95 | 6745 | 1987 | 8523 | 944 | 896 | 0 | 6733 | 15 | 15 | 538 | 0 | 0 | 2100 | 8185 | 8526 | 6756
2024-05-16 03:00 | 0 | 0 | 0 | 0 | 58 | 37 | 56 | 6736 | 1974 | 8522 | 943 | 896 | 0 | 6722 | 15 | 15 | 540 | 0 | 0 | 2100 | 8184 | 8524 | 6746
2024-05-16 03:15 | 0 | 0 | 0 | 0 | 35 | 49 | 85 | 6729 | 1965 | 8522 | 943 | 895 | 0 | 6715 | 15 | 15 | 543 | 0 | 0 | 2100 | 8183 | 8525 | 6737
2024-05-16 03:30 | 0 | 0 | 0 | 0 | 19 | 77 | 149 | 6733 | 1960 | 8523 | 943 | 896 | 0 | 6710 | 15 | 15 | 547 | 0 | 0 | 2100 | 8181 | 8527 | 6731
2024-05-16 03:45 | 0 | 0 | 0 | 0 | 40 | 57 | 111 | 6732 | 1961 | 8525 | 944 | 896 | 0 | 6711 | 15 | 15 | 546 | 0 | 0 | 2100 | 8182 | 8528 | 6734
2024-05-16 04:00 | 0 | 4 | 0 | 0 | 123 | 34 | 53 | 6746 | 1971 | 8527 | 943 | 895 | 240 | 6717 | 15 | 15 | 543 | 0 | 0 | 2100 | 8179 | 8530 | 6737
2024-05-16 04:15 | 0 | 0 | 0 | 0 | 137 | 64 | 108 | 6764 | 1989 | 8528 | 943 | 896 | 0 | 6735 | 15 | 15 | 541 | 0 | 0 | 2100 | 8179 | 8531 | 6753
2024-05-16 04:30 | 0 | 0 | 0 | 0 | 60 | 44 | 101 | 6765 | 2005 | 8529 | 943 | 896 | 0 | 6747 | 15 | 15 | 541 | 0 | 0 | 2100 | 8178 | 8532 | 6762
2024-05-16 04:45 | 0 | 0 | 0 | 0 | 38 | 48 | 95 | 6751 | 1999 | 8529 | 943 | 896 | 0 | 6741 | 15 | 15 | 541 | 0 | 0 | 2100 | 8175 | 8532 | 6760
2024-05-16 05:00 | 0 | 0 | 0 | 0 | 28 | 59 | 88 | 6745 | 1989 | 8531 | 943 | 896 | 0 | 6737 | 15 | 15 | 543 | 0 | 0 | 2100 | 8176 | 8534 | 6755
2024-05-16 05:15 | 0 | 0 | 0 | 0 | 27 | 60 | 127 | 6739 | 1981 | 8532 | 943 | 895 | 0 | 6728 | 15 | 15 | 546 | 0 | 0 | 2100 | 8173 | 8535 | 6751
2024-05-16 05:30 | 17 | 4 | 0 | 0 | 63 | 35 | 84 | 6739 | 1974 | 8533 | 943 | 896 | 240 | 6720 | 15 | 15 | 541 | 0 | 0 | 2100 | 8172 | 8536 | 6747
2024-05-16 05:45 | 99 | 0 | 0 | 0 | 34 | 70 | 136 | 6750 | 1979 | 8532 | 943 | 896 | 0 | 6726 | 15 | 15 | 539 | 0 | 0 | 2100 | 8172 | 8536 | 6751
2024-05-16 06:00 | 217 | 0 | 0 | 0 | 30 | 128 | 209 | 6768 | 2007 | 8533 | 943 | 895 | 0 | 6747 | 15 | 15 | 532 | 0 | 0 | 2100 | 8171 | 8536 | 6769
2024-05-16 06:15 | 485 | 0 | 0 | 0 | 18 | 162 | 270 | 6789 | 2035 | 8533 | 944 | 895 | 0 | 6771 | 15 | 15 | 515 | 0 | 0 | 2100 | 8171 | 8536 | 6793
2024-05-16 06:30 | 344 | 0 | 0 | 0 | 13 | 186 | 381 | 6811 | 2069 | 8532 | 944 | 896 | 0 | 6798 | 15 | 15 | 510 | 0 | 0 | 2100 | 8170 | 8536 | 6818
2024-05-16 06:45 | 350 | 0 | 0 | 0 | 24 | 172 | 274 | 6821 | 2083 | 8535 | 944 | 895 | 0 | 6807 | 15 | 15 | 499 | 0 | 0 | 2100 | 8168 | 8539 | 6830
2024-05-16 07:00 | 433 | 0 | 0 | 0 | 12 | 181 | 333 | 6839 | 2109 | 8537 | 943 | 896 | 0 | 6827 | 15 | 15 | 478 | 0 | 0 | 2100 | 8168 | 8540 | 6848
2024-05-16 07:15 | 723 | 0 | 0 | 0 | 62 | 74 | 172 | 6842 | 2119 | 8538 | 944 | 896 | 0 | 6850 | 15 | 15 | 476 | 0 | 0 | 2100 | 8165 | 8541 | 6871
2024-05-16 07:30 | 1419 | 0 | 0 | 0 | 81 | 74 | 140 | 6869 | 2155 | 8538 | 944 | 896 | 0 | 6895 | 15 | 15 | 464 | 0 | 0 | 2100 | 8166 | 8541 | 6915
2024-05-16 07:45 | 1629 | 0 | 0 | 0 | 88 | 72 | 113 | 6885 | 2175 | 8539 | 944 | 895 | 0 | 6954 | 15 | 10 | 459 | 0 | 0 | 2100 | 8170 | 8542 | 6978
2024-05-16 08:00 | 1721 | 0 | 0 | 0 | 102 | 68 | 145 | 6902 | 2197 | 8541 | 944 | 895 | 0 | 6978 | 15 | 0 | 456 | 0 | 0 | 2100 | 8172 | 8545 | 7031
2024-05-16 08:15 | 2189 | 0 | 0 | 0 | 51 | 96 | 164 | 6921 | 2227 | 8542 | 944 | 895 | 0 | 7014 | 15 | 0 | 453 | 0 | 0 | 2100 | 8168 | 8545 | 7094
2024-05-16 08:30 | 2565 | 0 | 0 | 0 | 353 | 206 | 413 | 7010 | 2353 | 8541 | 944 | 896 | 0 | 7054 | 15 | 0 | 451 | 0 | 0 | 2100 | 8175 | 8544 | 7163
2024-05-16 08:45 | 2000 | 0 | 0 | 0 | 343 | 291 | 560 | 6968 | 2288 | 8542 | 944 | 893 | 0 | 7051 | 15 | 0 | 452 | 0 | 0 | 2100 | 8178 | 8545 | 7159
2024-05-16 09:00 | 2744 | 0 | 0 | 0 | 347 | 309 | 544 | 6956 | 2273 | 8542 | 945 | 895 | 0 | 7035 | 15 | 0 | 452 | 0 | 0 | 2100 | 8181 | 8546 | 7138
2024-05-16 09:15 | 1831 | 0 | 0 | 0 | 342 | 279 | 407 | 6936 | 2247 | 8543 | 944 | 895 | 0 | 7027 | 15 | 0 | 453 | 0 | 0 | 2100 | 8178 | 8546 | 7134
2024-05-16 09:30 | 1507 | 0 | 0 | 0 | 1 | 188 | 371 | 6959 | 2273 | 8543 | 944 | 895 | 0 | 7027 | 15 | 0 | 452 | 0 | 0 | 2100 | 8179 | 8546 | 7132
2024-05-16 09:45 | 2450 | 0 | 0 | 0 | 357 | 187 | 346 | 6965 | 2292 | 8542 | 944 | 896 | 0 | 7041 | 15 | 0 | 453 | 0 | 0 | 2100 | 8185 | 8546 | 7140
2024-05-16 10:00 | 6228 | 0 | 0 | 0 | 2 | 185 | 321 | 7074 | 2439 | 8540 | 944 | 896 | 0 | 7142 | 3 | 0 | 447 | 0 | 0 | 2100 | 8192 | 8544 | 7230
2024-05-16 10:15 | 5917 | 0 | 0 | 0 | 2 | 146 | 285 | 7146 | 2541 | 8540 | 945 | 895 | 0 | 7283 | 0 | 0 | 446 | 0 | 0 | 2100 | 8199 | 8544 | 7366
2024-05-16 10:30 | 4239 | 0 | 0 | 0 | 13 | 132 | 338 | 7189 | 2619 | 8540 | 945 | 895 | 0 | 7386 | 0 | 0 | 446 | 0 | 0 | 2100 | 8203 | 8543 | 7455
2024-05-16 10:45 | 2301 | 0 | 0 | 0 | 56 | 96 | 266 | 7163 | 2534 | 8541 | 945 | 895 | 0 | 7385 | 0 | 0 | 448 | 0 | 0 | 2100 | 8201 | 8544 | 7465
2024-05-16 11:00 | 2255 | 0 | 0 | 0 | 116 | 110 | 254 | 7081 | 2451 | 8540 | 944 | 895 | 0 | 7326 | 2 | 0 | 450 | 0 | 0 | 2100 | 8203 | 8542 | 7410
2024-05-16 11:15 | 1403 | 0 | 0 | 0 | 337 | 83 | 299 | 7092 | 2469 | 8539 | 945 | 895 | 0 | 7253 | 9 | 0 | 449 | 0 | 0 | 2100 | 8201 | 8542 | 7357
2024-05-16 11:30 | 3206 | 0 | 0 | 0 | 347 | 179 | 337 | 7077 | 2451 | 8538 | 944 | 895 | 0 | 7238 | 0 | 0 | 448 | 0 | 0 | 2100 | 8204 | 8541 | 7343
2024-05-16 11:45 | 2101 | 0 | 0 | 0 | 328 | 124 | 294 | 7098 | 2463 | 8537 | 945 | 895 | 0 | 7269 | 2 | 2 | 479 | 0 | 0 | 2100 | 8204 | 8540 | 7377
2024-05-16 12:00 | 377 | 1039 | 0 | 0 | 97 | 121 | 306 | 7004 | 2353 | 8536 | 944 | 895 | 19176 | 7191 | 15 | 15 | 825 | 0 | 0 | 2100 | 8202 | 8539 | 7289
2024-05-16 12:15 | 1362 | 831 | 0 | 0 | 93 | 80 | 159 | 6921 | 2222 | 8534 | 944 | 895 | 14142 | 7040 | 15 | 15 | 554 | 0 | 0 | 2100 | 8202 | 8536 | 7136
2024-05-16 12:30 | 1438 | 0 | 0 | 0 | 90 | 76 | 194 | 6937 | 2240 | 8531 | 944 | 896 | 0 | 7027 | 15 | 15 | 497 | 1 | 1 | 2100 | 8200 | 8534 | 7119
2024-05-16 12:45 | 1947 | 0 | 0 | 0 | 59 | 64 | 179 | 6931 | 2246 | 8529 | 944 | 895 | 0 | 7033 | 15 | 15 | 479 | 0 | 0 | 2100 | 8203 | 8533 | 7115
2024-05-16 13:00 | 696 | 0 | 0 | 0 | 12 | 69 | 148 | 6963 | 2280 | 8529 | 944 | 895 | 0 | 7035 | 15 | 15 | 509 | 0 | 0 | 2100 | 8203 | 8532 | 7119
2024-05-16 13:15 | 957 | 8 | 0 | 0 | 4 | 90 | 249 | 6987 | 2312 | 8527 | 944 | 895 | 240 | 7017 | 15 | 15 | 562 | 0 | 0 | 2100 | 8197 | 8530 | 7095
2024-05-16 13:30 | 5992 | 0 | 0 | 0 | 338 | 220 | 613 | 7017 | 2349 | 8524 | 944 | 895 | 0 | 7059 | 15 | 10 | 456 | 0 | 0 | 2100 | 8227 | 8528 | 7132
2024-05-16 13:45 | 3634 | 0 | 0 | 0 | 340 | 219 | 402 | 7032 | 2377 | 8524 | 945 | 896 | 0 | 7108 | 15 | 0 | 453 | 0 | 0 | 2100 | 8233 | 8528 | 7221
2024-05-16 14:00 | 2090 | 0 | 0 | 0 | 342 | 204 | 417 | 7033 | 2388 | 8522 | 944 | 896 | 0 | 7123 | 15 | 0 | 452 | 0 | 0 | 2100 | 8230 | 8525 | 7243
2024-05-16 14:15 | 2247 | 0 | 0 | 0 | 337 | 212 | 430 | 6985 | 2311 | 8520 | 944 | 895 | 0 | 7087 | 15 | 0 | 452 | 0 | 0 | 2100 | 8232 | 8523 | 7210
2024-05-16 14:30 | 1528 | 0 | 0 | 0 | 2 | 186 | 346 | 6997 | 2325 | 8519 | 944 | 895 | 0 | 7065 | 15 | 0 | 451 | 0 | 0 | 2100 | 8229 | 8522 | 7188
2024-05-16 14:45 | 2031 | 0 | 0 | 0 | 344 | 268 | 558 | 7002 | 2329 | 8519 | 944 | 894 | 0 | 7063 | 15 | 4 | 456 | 0 | 0 | 2100 | 8231 | 8522 | 7176
2024-05-16 15:00 | 1387 | 0 | 0 | 0 | 340 | 316 | 666 | 6986 | 2312 | 8520 | 944 | 896 | 0 | 7043 | 15 | 8 | 462 | 0 | 0 | 2100 | 8231 | 8523 | 7151
2024-05-16 15:15 | 638 | 0 | 0 | 0 | 344 | 266 | 530 | 6978 | 2306 | 8520 | 944 | 896 | 0 | 7011 | 15 | 11 | 609 | 0 | 0 | 2100 | 8226 | 8523 | 7108
2024-05-16 15:30 | 281 | 60 | 0 | 0 | 343 | 307 | 705 | 6931 | 2243 | 8519 | 944 | 896 | 719 | 6978 | 15 | 15 | 801 | 0 | 0 | 2100 | 8220 | 8522 | 7055
2024-05-16 15:45 | 293 | 32 | 0 | 0 | 344 | 304 | 661 | 6922 | 2225 | 8518 | 943 | 896 | 240 | 6944 | 15 | 15 | 848 | 2 | 1 | 2100 | 8219 | 8521 | 7012
2024-05-16 16:00 | 255 | 44 | 0 | 0 | 348 | 357 | 630 | 6834 | 2107 | 8519 | 943 | 895 | 479 | 6896 | 15 | 15 | 815 | 4 | 1 | 2100 | 8216 | 8522 | 6964
2024-05-16 16:15 | 449 | 20 | 1 | 20 | 343 | 311 | 710 | 6785 | 2039 | 8516 | 945 | 896 | 240 | 6829 | 15 | 15 | 589 | 2 | 1 | 2100 | 8215 | 8519 | 6903
2024-05-16 16:30 | 214 | 0 | 0 | 0 | 343 | 297 | 511 | 6813 | 2079 | 8516 | 944 | 895 | 0 | 6809 | 15 | 15 | 576 | 1 | 1 | 2100 | 8212 | 8519 | 6878
2024-05-16 16:45 | 174 | 0 | 0 | 0 | 335 | 346 | 643 | 6829 | 2097 | 8520 | 942 | 897 | 0 | 6821 | 15 | 15 | 646 | 1 | 1 | 2100 | 8209 | 8523 | 6873
2024-05-16 17:00 | 89 | 8 | 0 | 0 | 349 | 182 | 578 | 6847 | 2113 | 8521 | 943 | 896 | 240 | 6829 | 15 | 15 | 583 | 2 | 1 | 2100 | 8206 | 8524 | 6873
2024-05-16 17:15 | 46 | 4 | 0 | 0 | 347 | 79 | 250 | 6852 | 2125 | 8525 | 944 | 895 | 240 | 6840 | 15 | 15 | 568 | 0 | 0 | 2100 | 8206 | 8528 | 6878
2024-05-16 17:30 | 23 | 4 | 0 | 0 | 251 | 56 | 205 | 6855 | 2133 | 8526 | 944 | 895 | 240 | 6845 | 15 | 15 | 546 | 0 | 0 | 2100 | 8205 | 8529 | 6879
2024-05-16 17:45 | 6 | 0 | 0 | 0 | 305 | 55 | 166 | 6854 | 2130 | 8526 | 944 | 895 | 0 | 6846 | 15 | 15 | 528 | 1 | 1 | 2100 | 8200 | 8529 | 6879
2024-05-16 18:00 | 0 | 0 | 0 | 0 | 176 | 44 | 136 | 6855 | 2131 | 8527 | 944 | 895 | 0 | 6845 | 15 | 15 | 525 | 0 | 0 | 2100 | 8200 | 8530 | 6879
2024-05-16 18:15 | 0 | 0 | 0 | 0 | 52 | 55 | 102 | 6860 | 2136 | 8527 | 943 | 896 | 0 | 6846 | 15 | 15 | 531 | 0 | 0 | 2100 | 8199 | 8530 | 6877
2024-05-16 18:30 | 0 | 0 | 0 | 0 | 15 | 101 | 207 | 6861 | 2135 | 8529 | 943 | 895 | 0 | 6845 | 15 | 15 | 534 | 0 | 0 | 2100 | 8197 | 8532 | 6876
2024-05-16 18:45 | 0 | 0 | 0 | 0 | 9 | 140 | 251 | 6858 | 2132 | 8529 | 944 | 895 | 0 | 6844 | 15 | 15 | 531 | 0 | 0 | 2100 | 8195 | 8532 | 6875
2024-05-16 19:00 | 0 | 0 | 0 | 0 | 8 | 177 | 357 | 6849 | 2128 | 8530 | 944 | 895 | 0 | 6843 | 15 | 15 | 521 | 0 | 0 | 2100 | 8192 | 8533 | 6873
2024-05-16 19:15 | 0 | 0 | 0 | 0 | 353 | 179 | 452 | 6839 | 2113 | 8530 | 944 | 895 | 0 | 6838 | 15 | 15 | 516 | 0 | 0 | 2100 | 8192 | 8533 | 6867
2024-05-16 19:30 | 0 | 0 | 0 | 0 | 122 | 88 | 184 | 6839 | 2111 | 8532 | 943 | 895 | 0 | 6832 | 15 | 15 | 518 | 1 | 1 | 2100 | 8189 | 8535 | 6861
2024-05-16 19:45 | 0 | 0 | 0 | 0 | 93 | 107 | 253 | 6855 | 2121 | 8535 | 943 | 896 | 0 | 6835 | 15 | 15 | 537 | 0 | 0 | 2100 | 8187 | 8539 | 6865
2024-05-16 20:00 | 0 | 0 | 0 | 0 | 73 | 48 | 113 | 6868 | 2139 | 8538 | 944 | 896 | 0 | 6849 | 15 | 15 | 543 | 0 | 0 | 2100 | 8189 | 8541 | 6875
2024-05-16 20:15 | 0 | 4 | 0 | 0 | 75 | 45 | 78 | 6865 | 2144 | 8540 | 943 | 896 | 240 | 6852 | 15 | 15 | 539 | 0 | 0 | 2100 | 8186 | 8543 | 6878
2024-05-16 20:30 | 0 | 0 | 0 | 0 | 109 | 27 | 51 | 6847 | 2123 | 8542 | 944 | 895 | 0 | 6844 | 15 | 15 | 534 | 0 | 0 | 2100 | 8185 | 8544 | 6870
2024-05-16 20:45 | 0 | 0 | 0 | 0 | 134 | 31 | 59 | 6816 | 2085 | 8542 | 944 | 895 | 0 | 6825 | 15 | 15 | 532 | 0 | 0 | 2100 | 8181 | 8545 | 6855
2024-05-16 21:00 | 0 | 0 | 0 | 0 | 155 | 51 | 131 | 6808 | 2071 | 8542 | 943 | 895 | 0 | 6807 | 15 | 15 | 531 | 0 | 0 | 2100 | 8184 | 8546 | 6839
2024-05-16 21:15 | 0 | 0 | 0 | 0 | 135 | 50 | 87 | 6810 | 2069 | 8543 | 943 | 896 | 0 | 6799 | 15 | 15 | 532 | 0 | 0 | 2100 | 8180 | 8546 | 6832
2024-05-16 21:30 | 0 | 0 | 0 | 0 | 48 | 70 | 152 | 6813 | 2067 | 8543 | 943 | 896 | 0 | 6795 | 15 | 15 | 530 | 0 | 0 | 2100 | 8177 | 8547 | 6828
2024-05-16 21:45 | 0 | 0 | 0 | 0 | 58 | 64 | 120 | 6823 | 2077 | 8547 | 944 | 896 | 0 | 6803 | 15 | 15 | 528 | 0 | 0 | 2100 | 8176 | 8550 | 6834
2024-05-16 22:00 | 0 | 0 | 0 | 0 | 5 | 46 | 108 | 6822 | 2087 | 8546 | 944 | 896 | 0 | 6811 | 15 | 15 | 531 | 0 | 0 | 2100 | 8176 | 8549 | 6838
2024-05-16 22:15 | 0 | 0 | 0 | 0 | 32 | 70 | 141 | 6815 | 2078 | 8543 | 943 | 895 | 0 | 6808 | 15 | 15 | 534 | 0 | 0 | 2100 | 8173 | 8546 | 6833
2024-05-16 22:30 | 0 | 4 | 0 | 0 | 35 | 57 | 115 | 6800 | 2062 | 8541 | 943 | 895 | 240 | 6795 | 15 | 15 | 535 | 0 | 0 | 2100 | 8175 | 8544 | 6825
2024-05-16 22:45 | 0 | 0 | 0 | 0 | 139 | 52 | 97 | 6800 | 2058 | 8538 | 944 | 896 | 0 | 6789 | 15 | 15 | 533 | 0 | 0 | 2100 | 8170 | 8541 | 6819
2024-05-16 23:00 | 0 | 0 | 0 | 0 | 33 | 58 | 135 | 6814 | 2061 | 8536 | 944 | 896 | 0 | 6790 | 15 | 15 | 526 | 0 | 0 | 2100 | 8168 | 8539 | 6819
2024-05-16 23:15 | 0 | 0 | 0 | 0 | 49 | 48 | 117 | 6829 | 2078 | 8537 | 944 | 895 | 0 | 6803 | 15 | 15 | 525 | 0 | 0 | 2100 | 8171 | 8540 | 6830
2024-05-16 23:30 | 0 | 0 | 0 | 0 | 48 | 69 | 113 | 6836 | 2100 | 8536 | 944 | 895 | 0 | 6819 | 15 | 15 | 520 | 0 | 0 | 2100 | 8168 | 8539 | 6843
2024-05-16 23:45 | 0 | 0 | 0 | 0 | 58 | 50 | 90 | 6841 | 2108 | 8535 | 943 | 895 | 0 | 6827 | 15 | 15 | 518 | 0 | 0 | 2100 | 8165 | 8538 | 6852
2024-05-17 | 0 | 0 | 0 | 0 | 56 | 53 | 89 | 6842 | 2113 | 8535 | 944 | 895 | 0 | 6831 | 15 | 15 | 516 | 0 | 0 | 2100 | 8165 | 8538 | 6857
2024-05-17 00:15 | 0 | 0 | 0 | 0 | 47 | 62 | 84 | 6847 | 2117 | 8535 | 943 | 895 | 0 | 6835 | 15 | 15 | 516 | 0 | 0 | 2100 | 8135 | 8538 | 6878
2024-05-17 00:30 | 0 | 0 | 0 | 0 | 24 | 63 | 96 | 6849 | 2071 | 8535 | 944 | 896 | 0 | 6839 | 15 | 15 | 515 | 0 | 0 | 2100 | 8146 | 8538 | 6880
2024-05-17 00:45 | 0 | 52 | 0 | 0 | 36 | 40 | 72 | 6850 | 2122 | 8533 | 944 | 895 | 959 | 6840 | 15 | 15 | 943 | 0 | 0 | 2100 | 8146 | 8537 | 6873
2024-05-17 01:00 | 0 | 64 | 0 | 0 | 60 | 39 | 76 | 6850 | 2123 | 8533 | 944 | 895 | 719 | 6840 | 15 | 15 | 858 | 0 | 0 | 2100 | 8143 | 8536 | 6871
2024-05-17 01:15 | 0 | 8 | 0 | 0 | 31 | 69 | 88 | 6855 | 2126 | 8532 | 943 | 895 | 240 | 6840 | 15 | 15 | 643 | 0 | 0 | 2100 | 8143 | 8535 | 6872
2024-05-17 01:30 | 0 | 40 | 0 | 0 | 33 | 44 | 89 | 6853 | 2129 | 8531 | 944 | 896 | 1199 | 6841 | 15 | 15 | 955 | 0 | 0 | 2100 | 8143 | 8534 | 6874
2024-05-17 01:45 | 0 | 196 | 0 | 0 | 21 | 58 | 122 | 6853 | 2130 | 8530 | 943 | 895 | 1918 | 6841 | 15 | 15 | 873 | 0 | 0 | 2100 | 8142 | 8533 | 6874
2024-05-17 02:00 | 0 | 20 | 0 | 0 | 48 | 56 | 146 | 6845 | 2121 | 8527 | 944 | 896 | 240 | 6843 | 15 | 15 | 712 | 0 | 0 | 2100 | 8140 | 8529 | 6871
2024-05-17 02:15 | 0 | 4 | 0 | 0 | 40 | 66 | 109 | 6827 | 2099 | 8526 | 944 | 896 | 240 | 6828 | 15 | 15 | 573 | 0 | 0 | 2100 | 8139 | 8529 | 6858
2024-05-17 02:30 | 0 | 0 | 0 | 0 | 37 | 56 | 102 | 6819 | 2085 | 8525 | 944 | 895 | 0 | 6814 | 15 | 15 | 556 | 1 | 1 | 2100 | 8139 | 8529 | 6844
2024-05-17 02:45 | 0 | 0 | 0 | 0 | 36 | 82 | 194 | 6833 | 2093 | 8524 | 944 | 896 | 0 | 6814 | 15 | 15 | 555 | 0 | 0 | 2100 | 8134 | 8527 | 6847
2024-05-17 03:00 | 0 | 0 | 0 | 0 | 86 | 48 | 78 | 6821 | 2086 | 8522 | 944 | 895 | 0 | 6813 | 15 | 15 | 560 | 0 | 0 | 2100 | 8137 | 8526 | 6846
2024-05-17 03:15 | 0 | 0 | 0 | 0 | 151 | 52 | 75 | 6774 | 2032 | 8523 | 944 | 896 | 0 | 6791 | 15 | 15 | 560 | 0 | 0 | 2100 | 8136 | 8526 | 6818
2024-05-17 03:30 | 0 | 0 | 0 | 0 | 94 | 45 | 144 | 6744 | 1991 | 8524 | 943 | 896 | 0 | 6755 | 15 | 15 | 561 | 0 | 0 | 2100 | 8135 | 8527 | 6788
2024-05-17 03:45 | 0 | 4 | 0 | 0 | 48 | 29 | 84 | 6728 | 1971 | 8524 | 943 | 896 | 240 | 6729 | 15 | 15 | 564 | 1 | 1 | 2100 | 8135 | 8527 | 6759
2024-05-17 04:00 | 0 | 0 | 0 | 0 | 57 | 36 | 97 | 6740 | 1965 | 8524 | 944 | 895 | 0 | 6714 | 15 | 15 | 556 | 0 | 0 | 2100 | 8132 | 8527 | 6748
2024-05-17 04:15 | 0 | 0 | 0 | 0 | 36 | 63 | 186 | 6776 | 1991 | 8525 | 943 | 896 | 0 | 6735 | 15 | 15 | 542 | 0 | 0 | 2100 | 8130 | 8528 | 6767
2024-05-17 04:30 | 0 | 0 | 0 | 0 | 52 | 55 | 119 | 6790 | 2023 | 8526 | 943 | 895 | 0 | 6759 | 15 | 15 | 536 | 0 | 0 | 2100 | 8131 | 8529 | 6788
2024-05-17 04:45 | 0 | 0 | 0 | 0 | 29 | 75 | 153 | 6794 | 2045 | 8527 | 943 | 896 | 0 | 6777 | 15 | 15 | 538 | 0 | 0 | 2100 | 8128 | 8530 | 6799
2024-05-17 05:00 | 0 | 0 | 0 | 0 | 50 | 35 | 69 | 6769 | 2023 | 8530 | 944 | 895 | 0 | 6769 | 15 | 15 | 552 | 0 | 0 | 2100 | 8128 | 8533 | 6789
2024-05-17 05:15 | 0 | 0 | 0 | 0 | 56 | 27 | 56 | 6742 | 1988 | 8530 | 943 | 896 | 0 | 6741 | 15 | 15 | 559 | 0 | 0 | 2100 | 8127 | 8533 | 6761
2024-05-17 05:30 | 17 | 0 | 0 | 0 | 161 | 45 | 75 | 6731 | 1967 | 8531 | 944 | 895 | 0 | 6722 | 15 | 15 | 558 | 0 | 0 | 2100 | 8124 | 8534 | 6743
2024-05-17 05:45 | 73 | 0 | 0 | 0 | 135 | 34 | 68 | 6731 | 1965 | 8533 | 943 | 896 | 0 | 6713 | 15 | 15 | 556 | 0 | 0 | 2100 | 8125 | 8536 | 6738
2024-05-17 06:00 | 129 | 0 | 0 | 0 | 82 | 48 | 106 | 6738 | 1967 | 8535 | 944 | 896 | 0 | 6717 | 15 | 15 | 555 | 1 | 1 | 2100 | 8124 | 8538 | 6739
2024-05-17 06:15 | 149 | 4 | 0 | 0 | 98 | 33 | 79 | 6752 | 1978 | 8537 | 944 | 896 | 240 | 6725 | 15 | 15 | 554 | 0 | 0 | 2100 | 8122 | 8541 | 6744
2024-05-17 06:30 | 219 | 0 | 0 | 0 | 94 | 33 | 63 | 6769 | 2005 | 8538 | 943 | 895 | 0 | 6746 | 15 | 15 | 551 | 0 | 0 | 2100 | 8121 | 8541 | 6760
2024-05-17 06:45 | 322 | 0 | 0 | 0 | 152 | 40 | 62 | 6797 | 2041 | 8540 | 944 | 896 | 0 | 6773 | 15 | 15 | 546 | 0 | 0 | 2100 | 8124 | 8544 | 6785
2024-05-17 07:00 | 467 | 0 | 0 | 0 | 140 | 43 | 87 | 6817 | 2083 | 8541 | 943 | 895 | 0 | 6807 | 15 | 15 | 537 | 0 | 0 | 2100 | 8120 | 8545 | 6816
2024-05-17 07:15 | 600 | 0 | 0 | 0 | 121 | 50 | 110 | 6849 | 2125 | 8541 | 943 | 895 | 0 | 6842 | 15 | 15 | 527 | 0 | 0 | 2100 | 8122 | 8545 | 6853
2024-05-17 07:30 | 696 | 4 | 0 | 0 | 89 | 65 | 125 | 6883 | 2171 | 8543 | 944 | 896 | 240 | 6883 | 15 | 15 | 512 | 0 | 0 | 2100 | 8121 | 8546 | 6891
2024-05-17 07:45 | 792 | 0 | 0 | 0 | 80 | 72 | 168 | 6900 | 2193 | 8545 | 945 | 895 | 0 | 6920 | 15 | 15 | 484 | 0 | 0 | 2100 | 8119 | 8549 | 6928
2024-05-17 08:00 | 829 | 0 | 0 | 0 | 104 | 96 | 182 | 6914 | 2219 | 8548 | 944 | 896 | 0 | 6943 | 15 | 15 | 469 | 0 | 0 | 2100 | 8118 | 8551 | 6956
2024-05-17 08:15 | 615 | 0 | 0 | 0 | 75 | 84 | 180 | 6907 | 2207 | 8550 | 943 | 896 | 0 | 6948 | 15 | 15 | 464 | 0 | 0 | 2100 | 8116 | 8553 | 6975
2024-05-17 08:30 | 833 | 0 | 0 | 0 | 83 | 61 | 118 | 6912 | 2213 | 8550 | 944 | 895 | 0 | 6951 | 15 | 15 | 464 | 0 | 0 | 2100 | 8119 | 8553 | 6987
2024-05-17 08:45 | 1021 | 0 | 0 | 0 | 41 | 101 | 199 | 6987 | 2283 | 8549 | 944 | 896 | 0 | 6977 | 15 | 8 | 459 | 0 | 0 | 2100 | 8115 | 8553 | 7015
2024-05-17 09:00 | 2196 | 0 | 0 | 0 | 11 | 174 | 383 | 7055 | 2394 | 8548 | 944 | 896 | 0 | 7038 | 15 | 0 | 453 | 1 | 1 | 2100 | 8118 | 8552 | 7083
2024-05-17 09:15 | 2519 | 0 | 0 | 0 | 19 | 171 | 278 | 7095 | 2463 | 8548 | 945 | 896 | 0 | 7091 | 15 | 0 | 451 | 0 | 0 | 2100 | 8121 | 8551 | 7155
2024-05-17 09:30 | 2688 | 0 | 0 | 0 | 31 | 112 | 216 | 7091 | 2468 | 8548 | 945 | 895 | 0 | 7149 | 14 | 0 | 450 | 0 | 0 | 2100 | 8122 | 8551 | 7232
2024-05-17 09:45 | 1083 | 0 | 0 | 0 | 32 | 151 | 294 | 7124 | 2524 | 8548 | 945 | 895 | 0 | 7179 | 15 | 0 | 453 | 0 | 0 | 2100 | 8123 | 8551 | 7275
2024-05-17 10:00 | 1367 | 0 | 0 | 0 | 36 | 149 | 265 | 7094 | 2484 | 8548 | 944 | 896 | 0 | 7167 | 15 | 0 | 452 | 0 | 0 | 2100 | 8122 | 8551 | 7257
2024-05-17 10:15 | 769 | 0 | 0 | 0 | 35 | 128 | 267 | 7064 | 2430 | 8548 | 945 | 895 | 0 | 7141 | 15 | 4 | 454 | 0 | 0 | 2100 | 8122 | 8551 | 7230
2024-05-17 10:30 | 1164 | 0 | 0 | 0 | 42 | 114 | 199 | 7023 | 2369 | 8548 | 945 | 895 | 0 | 7105 | 15 | 4 | 487 | 0 | 0 | 2100 | 8121 | 8551 | 7196
2024-05-17 10:45 | 1733 | 36 | 0 | 0 | 49 | 91 | 187 | 7031 | 2385 | 8547 | 944 | 895 | 479 | 7109 | 15 | 15 | 822 | 0 | 0 | 2100 | 8125 | 8550 | 7193
2024-05-17 11:00 | 2031 | 8 | 0 | 0 | 33 | 99 | 207 | 7039 | 2396 | 8546 | 945 | 895 | 240 | 7121 | 15 | 15 | 562 | 0 | 0 | 2100 | 8127 | 8549 | 7208
2024-05-17 11:15 | 981 | 64 | 0 | 0 | 57 | 82 | 193 | 7027 | 2373 | 8545 | 945 | 895 | 1199 | 7114 | 15 | 15 | 563 | 0 | 0 | 2100 | 8125 | 8548 | 7202
2024-05-17 11:30 | 849 | 0 | 0 | 0 | 31 | 95 | 205 | 7019 | 2363 | 8544 | 945 | 895 | 0 | 7079 | 15 | 15 | 526 | 0 | 0 | 2100 | 8124 | 8547 | 7165
2024-05-17 11:45 | 217 | 559 | 1 | 27 | 33 | 107 | 227 | 7004 | 2345 | 8543 | 944 | 895 | 7191 | 7041 | 15 | 15 | 947 | 3 | 1 | 2100 | 8121 | 8546 | 7134
2024-05-17 12:00 | 159 | 2285 | 0 | 0 | 66 | 65 | 171 | 6967 | 2294 | 8543 | 944 | 895 | 19416 | 7001 | 15 | 15 | 1007 | 39 | 5 | 2100 | 8118 | 8546 | 7073
2024-05-17 12:15 | 181 | 2329 | 4 | 9 | 101 | 90 | 237 | 6887 | 2179 | 8542 | 944 | 896 | 19895 | 6943 | 15 | 15 | 942 | 26 | 5 | 2100 | 8118 | 8544 | 7010
2024-05-17 12:30 | 454 | 1035 | 14 | 2 | 33 | 65 | 214 | 6869 | 2153 | 8540 | 944 | 896 | 14622 | 6898 | 15 | 15 | 621 | 17 | 4 | 2100 | 8115 | 8542 | 6968
2024-05-17 12:45 | 423 | 0 | 1 | 1 | 111 | 43 | 77 | 6890 | 2178 | 8538 | 944 | 895 | 0 | 6897 | 15 | 15 | 552 | 1 | 1 | 2100 | 8116 | 8541 | 6958
2024-05-17 13:00 | 629 | 0 | 0 | 0 | 77 | 55 | 91 | 6917 | 2217 | 8536 | 945 | 896 | 0 | 6922 | 15 | 15 | 520 | 0 | 0 | 2100 | 8113 | 8539 | 6969
2024-05-17 13:15 | 1041 | 0 | 0 | 0 | 43 | 81 | 194 | 6945 | 2256 | 8535 | 944 | 895 | 0 | 6963 | 15 | 15 | 494 | 0 | 0 | 2100 | 8115 | 8538 | 6998
2024-05-17 13:30 | 574 | 0 | 0 | 0 | 37 | 60 | 118 | 6959 | 2275 | 8536 | 943 | 895 | 0 | 6990 | 15 | 15 | 528 | 1 | 1 | 2100 | 8115 | 8539 | 7020
2024-05-17 13:45 | 933 | 4 | 0 | 0 | 75 | 41 | 99 | 6947 | 2266 | 8532 | 944 | 896 | 240 | 6993 | 15 | 15 | 537 | 0 | 0 | 2100 | 8114 | 8536 | 7023
2024-05-17 14:00 | 640 | 0 | 0 | 0 | 47 | 91 | 220 | 6963 | 2284 | 8529 | 944 | 895 | 0 | 7002 | 15 | 15 | 517 | 0 | 0 | 2100 | 8112 | 8532 | 7037
2024-05-17 14:15 | 477 | 0 | 0 | 0 | 90 | 71 | 117 | 6957 | 2271 | 8530 | 945 | 895 | 0 | 6994 | 15 | 15 | 517 | 0 | 0 | 2100 | 8110 | 8533 | 7030
2024-05-17 14:30 | 520 | 4 | 1 | 14 | 77 | 52 | 119 | 6959 | 2275 | 8528 | 944 | 895 | 240 | 6985 | 15 | 15 | 528 | 0 | 0 | 2100 | 8112 | 8531 | 7024
2024-05-17 14:45 | 435 | 0 | 0 | 0 | 34 | 65 | 144 | 6972 | 2293 | 8527 | 944 | 896 | 0 | 6993 | 15 | 15 | 547 | 0 | 0 | 2100 | 8109 | 8530 | 7034
2024-05-17 15:00 | 705 | 4 | 0 | 0 | 73 | 72 | 151 | 6959 | 2278 | 8526 | 944 | 895 | 240 | 6991 | 15 | 15 | 535 | 0 | 0 | 2100 | 8110 | 8529 | 7029
2024-05-17 15:15 | 969 | 4 | 0 | 0 | 90 | 76 | 170 | 6959 | 2283 | 8526 | 944 | 895 | 240 | 6997 | 15 | 15 | 525 | 0 | 0 | 2100 | 8108 | 8530 | 7035
2024-05-17 15:30 | 892 | 0 | 0 | 0 | 65 | 58 | 128 | 6974 | 2301 | 8526 | 944 | 896 | 0 | 7015 | 15 | 15 | 510 | 0 | 0 | 2100 | 8108 | 8529 | 7054
2024-05-17 15:45 | 793 | 0 | 0 | 0 | 78 | 64 | 179 | 6977 | 2303 | 8523 | 944 | 895 | 0 | 7022 | 15 | 15 | 480 | 0 | 0 | 2100 | 8108 | 8526 | 7064
2024-05-17 16:00 | 421 | 0 | 0 | 0 | 55 | 70 | 154 | 6997 | 2336 | 8524 | 944 | 895 | 0 | 7016 | 15 | 15 | 475 | 0 | 0 | 2100 | 8106 | 8527 | 7062
2024-05-17 16:15 | 561 | 0 | 0 | 0 | 68 | 64 | 120 | 6989 | 2321 | 8524 | 944 | 895 | 0 | 7007 | 15 | 15 | 474 | 0 | 0 | 2100 | 8105 | 8527 | 7056
2024-05-17 16:30 | 261 | 0 | 0 | 0 | 46 | 86 | 158 | 6987 | 2316 | 8525 | 944 | 896 | 0 | 6995 | 15 | 15 | 474 | 0 | 0 | 2100 | 8104 | 8529 | 7049
2024-05-17 16:45 | 95 | 0 | 0 | 0 | 46 | 50 | 129 | 6977 | 2304 | 8527 | 944 | 895 | 0 | 6985 | 15 | 15 | 479 | 0 | 0 | 2100 | 8104 | 8530 | 7035
2024-05-17 17:00 | 240 | 0 | 0 | 0 | 95 | 46 | 99 | 6953 | 2269 | 8527 | 944 | 896 | 0 | 6967 | 15 | 15 | 481 | 0 | 0 | 2100 | 8101 | 8531 | 7016
2024-05-17 17:15 | 273 | 0 | 0 | 0 | 115 | 49 | 92 | 6943 | 2253 | 8529 | 944 | 895 | 0 | 6956 | 15 | 15 | 484 | 0 | 0 | 2100 | 8103 | 8533 | 7002
2024-05-17 17:30 | 195 | 0 | 0 | 0 | 29 | 71 | 129 | 6943 | 2258 | 8531 | 944 | 896 | 0 | 6945 | 15 | 15 | 489 | 0 | 0 | 2100 | 8100 | 8534 | 6991
2024-05-17 17:45 | 93 | 0 | 0 | 0 | 9 | 88 | 216 | 6941 | 2251 | 8531 | 943 | 896 | 0 | 6941 | 15 | 15 | 495 | 0 | 0 | 2100 | 8099 | 8534 | 6978
2024-05-17 18:00 | 11 | 0 | 0 | 0 | 46 | 58 | 140 | 6925 | 2229 | 8531 | 944 | 895 | 0 | 6919 | 15 | 15 | 504 | 0 | 0 | 2100 | 8097 | 8534 | 6956
2024-05-17 18:15 | 0 | 0 | 0 | 0 | 147 | 49 | 92 | 6905 | 2199 | 8532 | 944 | 896 | 0 | 6892 | 15 | 15 | 512 | 0 | 0 | 2100 | 8097 | 8535 | 6932
2024-05-17 18:30 | 0 | 0 | 0 | 0 | 103 | 43 | 94 | 6889 | 2173 | 8533 | 943 | 895 | 0 | 6876 | 15 | 15 | 520 | 0 | 0 | 2100 | 8096 | 8537 | 6912
2024-05-17 18:45 | 0 | 4 | 0 | 0 | 24 | 80 | 170 | 6882 | 2151 | 8536 | 944 | 895 | 240 | 6860 | 15 | 15 | 532 | 0 | 0 | 2100 | 8097 | 8539 | 6894
2024-05-17 19:00 | 0 | 0 | 0 | 0 | 25 | 73 | 174 | 6875 | 2151 | 8536 | 943 | 896 | 0 | 6857 | 15 | 15 | 542 | 0 | 0 | 2100 | 8096 | 8539 | 6888
2024-05-17 19:15 | 0 | 0 | 0 | 0 | 92 | 43 | 82 | 6860 | 2132 | 8537 | 944 | 895 | 0 | 6845 | 15 | 15 | 551 | 0 | 0 | 2100 | 8094 | 8540 | 6875
2024-05-17 19:30 | 0 | 0 | 0 | 0 | 355 | 149 | 286 | 6876 | 2127 | 8538 | 943 | 895 | 0 | 6841 | 15 | 15 | 553 | 0 | 0 | 2100 | 8093 | 8541 | 6868
2024-05-17 19:45 | 0 | 0 | 0 | 0 | 2 | 167 | 307 | 6900 | 2160 | 8539 | 944 | 896 | 0 | 6864 | 15 | 15 | 620 | 0 | 0 | 2100 | 8092 | 8542 | 6886
2024-05-17 20:00 | 0 | 88 | 0 | 0 | 353 | 206 | 384 | 6911 | 2186 | 8540 | 944 | 895 | 959 | 6882 | 15 | 15 | 770 | 0 | 0 | 2100 | 8092 | 8543 | 6904
2024-05-17 20:15 | 0 | 88 | 0 | 0 | 347 | 219 | 397 | 6922 | 2208 | 8540 | 944 | 895 | 1438 | 6899 | 15 | 15 | 876 | 2 | 1 | 2100 | 8089 | 8543 | 6917
2024-05-17 20:30 | 0 | 128 | 0 | 0 | 351 | 245 | 469 | 6930 | 2228 | 8540 | 944 | 895 | 1438 | 6913 | 15 | 15 | 768 | 6 | 1 | 2100 | 8086 | 8544 | 6928
2024-05-17 20:45 | 0 | 32 | 0 | 0 | 342 | 245 | 495 | 6937 | 2238 | 8542 | 944 | 895 | 959 | 6921 | 15 | 15 | 646 | 3 | 1 | 2100 | 8089 | 8546 | 6938
2024-05-17 21:00 | 0 | 0 | 0 | 0 | 340 | 251 | 470 | 6940 | 2241 | 8543 | 944 | 895 | 0 | 6925 | 15 | 15 | 561 | 1 | 1 | 2100 | 8086 | 8547 | 6943
2024-05-17 21:15 | 0 | 0 | 1 | 14 | 4 | 165 | 333 | 6943 | 2251 | 8544 | 943 | 896 | 0 | 6930 | 15 | 15 | 564 | 1 | 1 | 2100 | 8089 | 8547 | 6948
2024-05-17 21:30 | 0 | 108 | 0 | 0 | 7 | 108 | 338 | 6950 | 2253 | 8544 | 944 | 896 | 959 | 6931 | 15 | 15 | 816 | 1 | 1 | 2100 | 8085 | 8548 | 6954
2024-05-17 21:45 | 0 | 332 | 2 | 12 | 12 | 113 | 269 | 6950 | 2259 | 8547 | 943 | 896 | 8150 | 6937 | 15 | 15 | 963 | 12 | 5 | 2100 | 8086 | 8551 | 6957
2024-05-17 22:00 | 0 | 1370 | 1 | 12 | 9 | 100 | 250 | 6943 | 2254 | 8548 | 944 | 895 | 12464 | 6938 | 15 | 15 | 897 | 33 | 5 | 2100 | 8086 | 8552 | 6958
2024-05-17 22:15 | 0 | 240 | 0 | 0 | 355 | 198 | 406 | 6940 | 2249 | 8548 | 943 | 895 | 3835 | 6931 | 15 | 15 | 622 | 12 | 3 | 2100 | 8083 | 8551 | 6956
2024-05-17 22:30 | 0 | 16 | 0 | 0 | 349 | 182 | 368 | 6936 | 2245 | 8545 | 944 | 895 | 240 | 6929 | 15 | 15 | 586 | 1 | 1 | 2100 | 8082 | 8549 | 6954
2024-05-17 22:45 | 0 | 4 | 0 | 0 | 345 | 233 | 369 | 6926 | 2233 | 8544 | 944 | 894 | 240 | 6923 | 15 | 15 | 600 | 0 | 0 | 2100 | 8082 | 8547 | 6948
2024-05-17 23:00 | 0 | 8 | 0 | 0 | 345 | 217 | 419 | 6922 | 2221 | 8544 | 944 | 895 | 240 | 6912 | 15 | 15 | 847 | 1 | 1 | 2100 | 8080 | 8547 | 6941
2024-05-17 23:15 | 0 | 16 | 0 | 0 | 348 | 258 | 436 | 6925 | 2228 | 8543 | 944 | 896 | 240 | 6917 | 15 | 15 | 697 | 2 | 1 | 2100 | 8080 | 8546 | 6943
2024-05-17 23:30 | 0 | 12 | 0 | 0 | 342 | 297 | 557 | 6920 | 2221 | 8540 | 944 | 896 | 240 | 6913 | 15 | 15 | 593 | 4 | 1 | 2100 | 8080 | 8543 | 6939
2024-05-17 23:45 | 0 | 0 | 0 | 0 | 341 | 348 | 641 | 6924 | 2225 | 8538 | 944 | 897 | 0 | 6911 | 15 | 15 | 684 | 2 | 1 | 2100 | 8080 | 8541 | 6939
2024-05-18 | 0 | 4 | 0 | 0 | 342 | 339 | 551 | 6930 | 2235 | 8537 | 943 | 896 | 240 | 6921 | 15 | 15 | 616 | 3 | 1 | 2100 | 8079 | 8540 | 6942
2024-05-18 00:15 | 0 | 0 | 0 | 0 | 344 | 265 | 565 | 6922 | 2225 | 8534 | 944 | 896 | 0 | 6918 | 15 | 15 | 571 | 1 | 1 | 2100 | 8048 | 8538 | 6957
2024-05-18 00:30 | 0 | 0 | 0 | 0 | 349 | 180 | 394 | 6901 | 2145 | 8534 | 944 | 895 | 0 | 6905 | 15 | 15 | 552 | 0 | 0 | 2100 | 8061 | 8537 | 6945
2024-05-18 00:45 | 0 | 0 | 0 | 0 | 16 | 110 | 239 | 6883 | 2171 | 8535 | 944 | 895 | 0 | 6881 | 15 | 15 | 631 | 1 | 1 | 2100 | 8060 | 8538 | 6919
2024-05-18 01:00 | 0 | 8 | 0 | 0 | 358 | 163 | 313 | 6890 | 2178 | 8535 | 944 | 895 | 240 | 6879 | 15 | 15 | 583 | 0 | 0 | 2100 | 8061 | 8538 | 6912
2024-05-18 01:15 | 0 | 4 | 0 | 0 | 347 | 230 | 466 | 6890 | 2180 | 8533 | 944 | 896 | 240 | 6879 | 15 | 15 | 580 | 0 | 0 | 2100 | 8060 | 8537 | 6912
2024-05-18 01:30 | 0 | 0 | 0 | 0 | 339 | 319 | 640 | 6882 | 2171 | 8532 | 944 | 895 | 0 | 6877 | 15 | 15 | 544 | 0 | 0 | 2100 | 8061 | 8535 | 6909
2024-05-18 01:45 | 0 | 0 | 0 | 0 | 346 | 217 | 436 | 6870 | 2153 | 8532 | 944 | 894 | 0 | 6866 | 15 | 15 | 602 | 1 | 1 | 2100 | 8061 | 8535 | 6898
2024-05-18 02:00 | 0 | 4 | 0 | 0 | 349 | 232 | 420 | 6869 | 2153 | 8532 | 943 | 896 | 240 | 6860 | 15 | 15 | 558 | 0 | 0 | 2100 | 8061 | 8535 | 6892
2024-05-18 02:15 | 0 | 0 | 0 | 0 | 349 | 273 | 588 | 6857 | 2136 | 8531 | 943 | 896 | 0 | 6851 | 15 | 15 | 564 | 0 | 0 | 2100 | 8058 | 8534 | 6882
2024-05-18 02:30 | 0 | 0 | 0 | 0 | 351 | 254 | 616 | 6857 | 2133 | 8531 | 944 | 895 | 0 | 6846 | 15 | 15 | 578 | 0 | 0 | 2100 | 8058 | 8534 | 6875
2024-05-18 02:45 | 0 | 0 | 0 | 0 | 345 | 261 | 609 | 6875 | 2146 | 8531 | 944 | 895 | 0 | 6854 | 15 | 15 | 771 | 0 | 0 | 2100 | 8058 | 8534 | 6884
2024-05-18 03:00 | 0 | 44 | 0 | 0 | 355 | 211 | 438 | 6881 | 2160 | 8532 | 944 | 896 | 479 | 6865 | 15 | 15 | 794 | 2 | 1 | 2100 | 8056 | 8535 | 6892
2024-05-18 03:15 | 0 | 64 | 0 | 0 | 348 | 235 | 443 | 6866 | 2150 | 8531 | 944 | 896 | 959 | 6863 | 15 | 15 | 776 | 3 | 1 | 2100 | 8057 | 8534 | 6889
2024-05-18 03:30 | 0 | 4 | 0 | 0 | 349 | 196 | 472 | 6867 | 2146 | 8531 | 944 | 896 | 240 | 6855 | 15 | 15 | 579 | 1 | 1 | 2100 | 8055 | 8534 | 6885
2024-05-18 03:45 | 0 | 0 | 0 | 0 | 340 | 321 | 602 | 6869 | 2149 | 8531 | 945 | 894 | 0 | 6857 | 15 | 15 | 585 | 3 | 1 | 2100 | 8054 | 8534 | 6886
2024-05-18 04:00 | 0 | 52 | 0 | 0 | 341 | 324 | 609 | 6875 | 2157 | 8531 | 941 | 898 | 719 | 6862 | 15 | 15 | 949 | 3 | 1 | 2100 | 8055 | 8534 | 6890
2024-05-18 04:15 | 0 | 68 | 0 | 0 | 344 | 355 | 694 | 6870 | 2152 | 8530 | 942 | 896 | 719 | 6861 | 15 | 15 | 647 | 9 | 1 | 2100 | 8055 | 8533 | 6890
2024-05-18 04:30 | 0 | 16 | 0 | 0 | 346 | 300 | 576 | 6870 | 2149 | 8530 | 944 | 896 | 240 | 6858 | 15 | 15 | 766 | 3 | 1 | 2100 | 8058 | 8534 | 6888
2024-05-18 04:45 | 0 | 8 | 0 | 0 | 351 | 308 | 768 | 6870 | 2149 | 8531 | 944 | 895 | 240 | 6857 | 15 | 15 | 722 | 2 | 1 | 2100 | 8051 | 8534 | 6888
2024-05-18 05:00 | 0 | 0 | 0 | 0 | 345 | 276 | 634 | 6869 | 2151 | 8531 | 944 | 894 | 0 | 6858 | 15 | 15 | 586 | 1 | 1 | 2100 | 8054 | 8534 | 6889
2024-05-18 05:15 | 10 | 12 | 0 | 0 | 346 | 297 | 629 | 6861 | 2142 | 8531 | 944 | 895 | 240 | 6854 | 15 | 15 | 840 | 2 | 1 | 2100 | 8051 | 8534 | 6884
2024-05-18 05:30 | 103 | 0 | 0 | 0 | 352 | 286 | 739 | 6853 | 2131 | 8532 | 944 | 896 | 0 | 6851 | 15 | 15 | 568 | 2 | 1 | 2100 | 8050 | 8535 | 6881
2024-05-18 05:45 | 148 | 0 | 0 | 0 | 350 | 321 | 598 | 6842 | 2119 | 8533 | 943 | 898 | 0 | 6842 | 15 | 15 | 540 | 0 | 0 | 2100 | 8050 | 8537 | 6875
2024-05-18 06:00 | 399 | 0 | 0 | 0 | 355 | 272 | 550 | 6850 | 2125 | 8536 | 945 | 894 | 0 | 6845 | 15 | 15 | 523 | 0 | 0 | 2100 | 8048 | 8539 | 6877
2024-05-18 06:15 | 846 | 0 | 0 | 0 | 351 | 281 | 635 | 6842 | 2120 | 8536 | 945 | 895 | 0 | 6855 | 15 | 15 | 484 | 1 | 1 | 2100 | 8048 | 8540 | 6886
2024-05-18 06:30 | 787 | 0 | 0 | 0 | 0 | 261 | 522 | 6843 | 2119 | 8537 | 944 | 897 | 0 | 6865 | 15 | 15 | 480 | 0 | 0 | 2100 | 8048 | 8541 | 6895
2024-05-18 06:45 | 577 | 0 | 0 | 0 | 2 | 286 | 691 | 6854 | 2135 | 8539 | 944 | 894 | 0 | 6866 | 15 | 15 | 473 | 0 | 0 | 2100 | 8048 | 8543 | 6902
2024-05-18 07:00 | 419 | 0 | 0 | 0 | 0 | 267 | 549 | 6873 | 2146 | 8541 | 946 | 893 | 0 | 6869 | 15 | 15 | 467 | 0 | 0 | 2100 | 8049 | 8544 | 6907
2024-05-18 07:15 | 371 | 0 | 0 | 0 | 356 | 282 | 669 | 6938 | 2175 | 8543 | 944 | 896 | 0 | 6874 | 15 | 15 | 462 | 0 | 0 | 2100 | 8048 | 8546 | 6912
2024-05-18 07:30 | 437 | 0 | 0 | 0 | 352 | 326 | 584 | 6949 | 2193 | 8543 | 944 | 896 | 0 | 6889 | 15 | 11 | 459 | 0 | 0 | 2100 | 8045 | 8547 | 6922
2024-05-18 07:45 | 809 | 0 | 0 | 0 | 354 | 365 | 639 | 6960 | 2231 | 8543 | 945 | 894 | 0 | 6915 | 15 | 0 | 456 | 0 | 0 | 2100 | 8047 | 8547 | 6948
2024-05-18 08:00 | 949 | 0 | 0 | 0 | 2 | 371 | 719 | 6988 | 2271 | 8543 | 944 | 893 | 0 | 6943 | 15 | 0 | 455 | 0 | 0 | 2100 | 8048 | 8546 | 6976
2024-05-18 08:15 | 1083 | 0 | 0 | 0 | 2 | 370 | 817 | 7028 | 2337 | 8543 | 944 | 894 | 0 | 6991 | 15 | 0 | 454 | 0 | 0 | 2100 | 8048 | 8547 | 7019
2024-05-18 08:30 | 1004 | 0 | 0 | 0 | 355 | 364 | 868 | 7049 | 2375 | 8545 | 941 | 899 | 0 | 7017 | 15 | 0 | 453 | 0 | 0 | 2100 | 8042 | 8549 | 7050
2024-05-18 08:45 | 601 | 0 | 0 | 0 | 349 | 392 | 794 | 7074 | 2393 | 8546 | 943 | 895 | 0 | 7043 | 15 | 0 | 453 | 0 | 0 | 2100 | 8043 | 8550 | 7068
2024-05-18 09:00 | 1071 | 0 | 0 | 0 | 356 | 347 | 648 | 7098 | 2403 | 8546 | 945 | 899 | 0 | 7067 | 15 | 0 | 452 | 0 | 0 | 2100 | 8041 | 8550 | 7090
2024-05-18 09:15 | 2833 | 0 | 0 | 0 | 356 | 353 | 885 | 7126 | 2427 | 8545 | 945 | 896 | 0 | 7108 | 15 | 0 | 450 | 1 | 1 | 2100 | 8042 | 8549 | 7126
2024-05-18 09:30 | 4880 | 0 | 0 | 0 | 348 | 349 | 856 | 7116 | 2466 | 8545 | 945 | 897 | 0 | 7187 | 1 | 0 | 449 | 0 | 0 | 2100 | 8048 | 8549 | 7205
2024-05-18 09:45 | 7144 | 0 | 0 | 0 | 347 | 386 | 770 | 7133 | 2489 | 8545 | 945 | 897 | 0 | 7251 | 0 | 0 | 447 | 0 | 0 | 2100 | 8051 | 8550 | 7268
2024-05-18 10:00 | 8021 | 0 | 0 | 0 | 345 | 364 | 634 | 7166 | 2505 | 8544 | 944 | 898 | 0 | 7317 | 0 | 0 | 446 | 0 | 0 | 2100 | 8057 | 8549 | 7332
2024-05-18 10:15 | 8485 | 0 | 0 | 0 | 349 | 302 | 797 | 7207 | 2557 | 8547 | 944 | 896 | 0 | 7388 | 0 | 0 | 445 | 0 | 0 | 2100 | 8061 | 8551 | 7396
2024-05-18 10:30 | 7673 | 0 | 0 | 0 | 15 | 144 | 496 | 7255 | 2625 | 8548 | 946 | 895 | 0 | 7467 | 0 | 0 | 446 | 0 | 0 | 2100 | 8065 | 8552 | 7474
2024-05-18 10:45 | 7273 | 0 | 0 | 0 | 284 | 109 | 325 | 7237 | 2604 | 8550 | 946 | 896 | 0 | 7513 | 0 | 0 | 445 | 0 | 0 | 2100 | 8074 | 8554 | 7539
2024-05-18 11:00 | 8367 | 0 | 0 | 0 | 350 | 221 | 445 | 7289 | 2599 | 8549 | 946 | 895 | 0 | 7541 | 0 | 0 | 446 | 0 | 0 | 2100 | 8079 | 8553 | 7588
2024-05-18 11:15 | 9376 | 0 | 0 | 0 | 4 | 196 | 409 | 7329 | 2639 | 8547 | 946 | 895 | 0 | 7561 | 0 | 0 | 446 | 0 | 0 | 2100 | 8087 | 8551 | 7612
2024-05-18 11:30 | 5414 | 0 | 0 | 0 | 1 | 181 | 416 | 7279 | 2640 | 8547 | 946 | 895 | 0 | 7565 | 0 | 0 | 446 | 0 | 0 | 2100 | 8093 | 8551 | 7634
2024-05-18 11:45 | 7849 | 0 | 0 | 0 | 353 | 204 | 375 | 7337 | 2692 | 8545 | 946 | 895 | 0 | 7549 | 0 | 0 | 446 | 0 | 0 | 2100 | 8115 | 8549 | 7631
2024-05-18 12:00 | 8352 | 0 | 0 | 0 | 1 | 217 | 637 | 7371 | 2731 | 8544 | 945 | 894 | 0 | 7602 | 0 | 0 | 445 | 0 | 0 | 2100 | 8133 | 8548 | 7692
2024-05-18 12:15 | 6209 | 0 | 0 | 0 | 354 | 158 | 384 | 7339 | 2651 | 8544 | 945 | 895 | 0 | 7594 | 0 | 0 | 446 | 0 | 0 | 2100 | 8151 | 8547 | 7719
2024-05-18 12:30 | 4831 | 0 | 0 | 0 | 340 | 225 | 421 | 7285 | 2580 | 8544 | 945 | 896 | 0 | 7561 | 0 | 0 | 446 | 0 | 0 | 2100 | 8159 | 8547 | 7705
2024-05-18 12:45 | 6415 | 0 | 0 | 0 | 347 | 205 | 490 | 7311 | 2579 | 8541 | 946 | 896 | 0 | 7524 | 0 | 0 | 446 | 0 | 0 | 2100 | 8183 | 8544 | 7672
2024-05-18 13:00 | 6765 | 0 | 0 | 0 | 4 | 155 | 640 | 7351 | 2661 | 8539 | 945 | 895 | 0 | 7578 | 0 | 0 | 445 | 0 | 0 | 2100 | 8198 | 8542 | 7733
2024-05-18 13:15 | 8251 | 0 | 0 | 0 | 348 | 215 | 510 | 7370 | 2645 | 8536 | 946 | 894 | 0 | 7615 | 0 | 0 | 445 | 0 | 0 | 2100 | 8225 | 8539 | 7781
2024-05-18 13:30 | 7819 | 0 | 0 | 0 | 343 | 211 | 549 | 7369 | 2617 | 8534 | 947 | 896 | 0 | 7635 | 0 | 0 | 445 | 0 | 0 | 2100 | 8248 | 8537 | 7828
2024-05-18 13:45 | 6261 | 0 | 0 | 0 | 346 | 217 | 522 | 7364 | 2638 | 8532 | 945 | 895 | 0 | 7641 | 0 | 0 | 445 | 0 | 0 | 2100 | 8263 | 8535 | 7857
2024-05-18 14:00 | 4851 | 0 | 0 | 0 | 347 | 195 | 484 | 7310 | 2627 | 8531 | 946 | 895 | 0 | 7583 | 0 | 0 | 446 | 0 | 0 | 2100 | 8266 | 8534 | 7814
2024-05-18 14:15 | 2906 | 0 | 0 | 0 | 346 | 215 | 639 | 7278 | 2600 | 8530 | 945 | 895 | 0 | 7524 | 0 | 0 | 447 | 0 | 0 | 2100 | 8263 | 8532 | 7751
2024-05-18 14:30 | 6466 | 0 | 0 | 0 | 342 | 294 | 677 | 7235 | 2583 | 8526 | 944 | 897 | 0 | 7457 | 0 | 0 | 446 | 0 | 0 | 2100 | 8292 | 8529 | 7667
2024-05-18 14:45 | 3799 | 0 | 0 | 0 | 352 | 256 | 604 | 7221 | 2577 | 8526 | 946 | 895 | 0 | 7451 | 0 | 0 | 448 | 0 | 0 | 2100 | 8292 | 8528 | 7691
2024-05-18 15:00 | 2173 | 160 | 0 | 0 | 346 | 305 | 649 | 7117 | 2479 | 8527 | 945 | 895 | 5273 | 7363 | 8 | 8 | 772 | 4 | 3 | 2100 | 8286 | 8529 | 7581
2024-05-18 15:15 | 2877 | 0 | 0 | 0 | 342 | 324 | 618 | 6927 | 2239 | 8524 | 944 | 896 | 0 | 7162 | 15 | 15 | 519 | 0 | 0 | 2100 | 8286 | 8526 | 7378
2024-05-18 15:30 | 2287 | 0 | 0 | 0 | 346 | 387 | 834 | 7013 | 2341 | 8521 | 945 | 896 | 0 | 7083 | 15 | 10 | 456 | 0 | 0 | 2100 | 8286 | 8524 | 7296
2024-05-18 15:45 | 2362 | 0 | 0 | 0 | 352 | 324 | 537 | 7043 | 2381 | 8522 | 946 | 893 | 0 | 7073 | 15 | 0 | 453 | 0 | 0 | 2100 | 8295 | 8524 | 7272
2024-05-18 16:00 | 2749 | 0 | 0 | 0 | 349 | 355 | 680 | 7027 | 2363 | 8520 | 944 | 899 | 0 | 7075 | 15 | 0 | 452 | 0 | 0 | 2100 | 8296 | 8523 | 7287
2024-05-18 16:15 | 1584 | 0 | 0 | 0 | 353 | 327 | 585 | 7047 | 2385 | 8521 | 944 | 893 | 0 | 7077 | 15 | 0 | 451 | 0 | 0 | 2100 | 8291 | 8524 | 7257
2024-05-18 16:30 | 1304 | 0 | 0 | 0 | 347 | 370 | 676 | 7045 | 2347 | 8520 | 942 | 896 | 0 | 7067 | 15 | 0 | 452 | 0 | 0 | 2100 | 8286 | 8523 | 7211
2024-05-18 16:45 | 998 | 0 | 0 | 0 | 346 | 354 | 699 | 7052 | 2335 | 8521 | 943 | 895 | 0 | 7058 | 15 | 0 | 452 | 0 | 0 | 2100 | 8283 | 8524 | 7177
2024-05-18 17:00 | 750 | 0 | 0 | 0 | 350 | 318 | 553 | 7044 | 2337 | 8523 | 945 | 895 | 0 | 7055 | 15 | 0 | 452 | 0 | 0 | 2100 | 8279 | 8526 | 7149
2024-05-18 17:15 | 335 | 0 | 0 | 0 | 349 | 295 | 492 | 7023 | 2316 | 8525 | 944 | 896 | 0 | 7035 | 15 | 0 | 454 | 0 | 0 | 2100 | 8274 | 8527 | 7117
2024-05-18 17:30 | 216 | 0 | 0 | 0 | 355 | 305 | 627 | 6998 | 2281 | 8525 | 944 | 899 | 0 | 7004 | 15 | 0 | 453 | 0 | 0 | 2100 | 8273 | 8528 | 7074
2024-05-18 17:45 | 116 | 0 | 0 | 0 | 357 | 302 | 666 | 6975 | 2255 | 8525 | 943 | 897 | 0 | 6973 | 15 | 0 | 454 | 0 | 0 | 2100 | 8267 | 8528 | 7036
2024-05-18 18:00 | 34 | 0 | 0 | 0 | 352 | 311 | 741 | 6951 | 2215 | 8526 | 943 | 895 | 0 | 6941 | 15 | 0 | 454 | 0 | 0 | 2100 | 8263 | 8528 | 7000
2024-05-18 18:15 | 3 | 0 | 0 | 0 | 3 | 316 | 952 | 6943 | 2190 | 8527 | 944 | 895 | 0 | 6916 | 15 | 0 | 454 | 0 | 0 | 2100 | 8260 | 8530 | 6972
2024-05-18 18:30 | 0 | 0 | 0 | 0 | 356 | 351 | 656 | 6939 | 2187 | 8529 | 945 | 896 | 0 | 6907 | 15 | 0 | 454 | 0 | 0 | 2100 | 8259 | 8532 | 6953
2024-05-18 18:45 | 0 | 0 | 0 | 0 | 0 | 306 | 603 | 6937 | 2173 | 8531 | 944 | 896 | 0 | 6900 | 15 | 0 | 454 | 0 | 0 | 2100 | 8255 | 8534 | 6939
2024-05-18 19:00 | 0 | 0 | 0 | 0 | 357 | 321 | 608 | 6944 | 2159 | 8532 | 943 | 894 | 0 | 6895 | 15 | 0 | 453 | 0 | 0 | 2100 | 8253 | 8535 | 6930
2024-05-18 19:15 | 0 | 0 | 0 | 0 | 1 | 304 | 561 | 6939 | 2172 | 8533 | 944 | 895 | 0 | 6902 | 15 | 0 | 454 | 0 | 0 | 2100 | 8249 | 8536 | 6927
2024-05-18 19:30 | 0 | 0 | 0 | 0 | 4 | 294 | 491 | 6922 | 2173 | 8535 | 944 | 894 | 0 | 6896 | 15 | 0 | 456 | 0 | 0 | 2100 | 8250 | 8538 | 6919
2024-05-18 19:45 | 0 | 0 | 0 | 0 | 0 | 319 | 480 | 6919 | 2183 | 8536 | 944 | 895 | 0 | 6893 | 15 | 0 | 456 | 0 | 0 | 2100 | 8244 | 8539 | 6912
2024-05-18 20:00 | 0 | 0 | 0 | 0 | 356 | 348 | 669 | 6919 | 2177 | 8535 | 943 | 897 | 0 | 6889 | 15 | 0 | 458 | 0 | 0 | 2100 | 8243 | 8538 | 6908
2024-05-18 20:15 | 0 | 0 | 0 | 0 | 354 | 323 | 615 | 6906 | 2166 | 8535 | 944 | 896 | 0 | 6883 | 15 | 0 | 456 | 0 | 0 | 2100 | 8241 | 8538 | 6900
2024-05-18 20:30 | 0 | 0 | 0 | 0 | 353 | 334 | 612 | 6909 | 2157 | 8536 | 944 | 897 | 0 | 6878 | 15 | 2 | 459 | 0 | 0 | 2100 | 8238 | 8539 | 6893
2024-05-18 20:45 | 0 | 0 | 0 | 0 | 350 | 342 | 627 | 6909 | 2151 | 8537 | 943 | 895 | 0 | 6876 | 15 | 0 | 457 | 0 | 0 | 2100 | 8237 | 8540 | 6892
2024-05-18 21:00 | 0 | 0 | 0 | 0 | 356 | 299 | 538 | 6895 | 2154 | 8538 | 945 | 896 | 0 | 6872 | 15 | 8 | 494 | 0 | 0 | 2100 | 8232 | 8541 | 6885
2024-05-18 21:15 | 0 | 0 | 0 | 0 | 352 | 323 | 564 | 6897 | 2165 | 8540 | 944 | 896 | 0 | 6871 | 15 | 15 | 478 | 0 | 0 | 2100 | 8232 | 8543 | 6883
2024-05-18 21:30 | 0 | 0 | 0 | 0 | 352 | 342 | 620 | 6903 | 2157 | 8539 | 944 | 895 | 0 | 6864 | 15 | 15 | 507 | 0 | 0 | 2100 | 8227 | 8542 | 6878
2024-05-18 21:45 | 0 | 0 | 0 | 0 | 352 | 350 | 565 | 6885 | 2151 | 8539 | 944 | 895 | 0 | 6861 | 15 | 15 | 501 | 0 | 0 | 2100 | 8227 | 8543 | 6875
2024-05-18 22:00 | 0 | 0 | 0 | 0 | 349 | 326 | 504 | 6880 | 2147 | 8539 | 943 | 894 | 0 | 6855 | 15 | 15 | 515 | 0 | 0 | 2100 | 8225 | 8543 | 6870
2024-05-18 22:15 | 0 | 0 | 0 | 0 | 349 | 330 | 628 | 6885 | 2131 | 8541 | 944 | 893 | 0 | 6850 | 15 | 15 | 468 | 0 | 0 | 2100 | 8222 | 8544 | 6864
2024-05-18 22:30 | 0 | 0 | 0 | 0 | 347 | 327 | 536 | 6872 | 2126 | 8542 | 944 | 895 | 0 | 6847 | 15 | 5 | 457 | 0 | 0 | 2100 | 8224 | 8545 | 6860
2024-05-18 22:45 | 0 | 0 | 0 | 0 | 352 | 348 | 737 | 6863 | 2109 | 8540 | 943 | 895 | 0 | 6839 | 15 | 0 | 456 | 0 | 0 | 2100 | 8220 | 8543 | 6851
2024-05-18 23:00 | 0 | 0 | 0 | 0 | 352 | 341 | 680 | 6868 | 2105 | 8538 | 944 | 896 | 0 | 6836 | 15 | 5 | 465 | 0 | 0 | 2100 | 8218 | 8541 | 6847
2024-05-18 23:15 | 0 | 0 | 0 | 0 | 3 | 308 | 665 | 6871 | 2105 | 8538 | 943 | 894 | 0 | 6840 | 15 | 1 | 457 | 0 | 0 | 2100 | 8216 | 8541 | 6849
2024-05-18 23:30 | 0 | 0 | 0 | 0 | 356 | 276 | 594 | 6886 | 2121 | 8538 | 943 | 895 | 0 | 6841 | 15 | 11 | 477 | 0 | 0 | 2100 | 8213 | 8541 | 6852
2024-05-18 23:45 | 0 | 0 | 0 | 0 | 346 | 342 | 598 | 6889 | 2141 | 8534 | 945 | 894 | 0 | 6854 | 15 | 5 | 456 | 0 | 0 | 2100 | 8213 | 8537 | 6860
2024-05-19 | 0 | 0 | 0 | 0 | 351 | 325 | 624 | 6887 | 2139 | 8531 | 944 | 894 | 0 | 6855 | 15 | 0 | 458 | 0 | 0 | 2100 | 8210 | 8534 | 6862
2024-05-19 00:15 | 0 | 0 | 0 | 0 | 354 | 274 | 556 | 6895 | 2147 | 8532 | 944 | 895 | 0 | 6857 | 15 | 8 | 459 | 0 | 0 | 2100 | 8178 | 8535 | 6883
2024-05-19 00:30 | 0 | 0 | 0 | 0 | 354 | 199 | 414 | 6890 | 2115 | 8532 | 944 | 896 | 0 | 6871 | 15 | 15 | 495 | 0 | 0 | 2100 | 8189 | 8535 | 6893
2024-05-19 00:45 | 0 | 0 | 0 | 0 | 356 | 230 | 408 | 6887 | 2154 | 8530 | 944 | 895 | 0 | 6861 | 15 | 13 | 457 | 0 | 0 | 2100 | 8189 | 8533 | 6882
2024-05-19 01:00 | 0 | 0 | 0 | 0 | 352 | 225 | 419 | 6891 | 2157 | 8529 | 944 | 895 | 0 | 6865 | 15 | 0 | 457 | 0 | 0 | 2100 | 8193 | 8532 | 6882
2024-05-19 01:15 | 0 | 0 | 0 | 0 | 350 | 272 | 506 | 6882 | 2157 | 8528 | 944 | 896 | 0 | 6863 | 15 | 2 | 457 | 0 | 0 | 2100 | 8187 | 8531 | 6882
2024-05-19 01:30 | 0 | 0 | 0 | 0 | 357 | 232 | 711 | 6893 | 2157 | 8527 | 944 | 896 | 0 | 6865 | 15 | 12 | 466 | 0 | 0 | 2100 | 8185 | 8530 | 6883
2024-05-19 01:45 | 0 | 0 | 0 | 0 | 3 | 247 | 538 | 6891 | 2163 | 8526 | 944 | 895 | 0 | 6869 | 15 | 7 | 459 | 0 | 0 | 2100 | 8181 | 8530 | 6885
2024-05-19 02:00 | 0 | 0 | 0 | 0 | 357 | 183 | 442 | 6880 | 2161 | 8526 | 943 | 896 | 0 | 6866 | 15 | 15 | 475 | 0 | 0 | 2100 | 8183 | 8529 | 6880
2024-05-19 02:15 | 0 | 8 | 0 | 0 | 359 | 175 | 452 | 6887 | 2154 | 8525 | 944 | 894 | 240 | 6859 | 15 | 15 | 633 | 0 | 0 | 2100 | 8180 | 8528 | 6878
2024-05-19 02:30 | 0 | 8 | 0 | 0 | 348 | 192 | 408 | 6889 | 2162 | 8523 | 944 | 896 | 240 | 6865 | 15 | 15 | 613 | 0 | 0 | 2100 | 8182 | 8526 | 6882
2024-05-19 02:45 | 0 | 0 | 0 | 0 | 356 | 208 | 350 | 6873 | 2151 | 8522 | 944 | 895 | 0 | 6860 | 15 | 15 | 601 | 0 | 0 | 2100 | 8179 | 8525 | 6877
2024-05-19 03:00 | 0 | 0 | 0 | 0 | 358 | 213 | 499 | 6861 | 2133 | 8523 | 943 | 895 | 0 | 6844 | 15 | 15 | 590 | 0 | 0 | 2100 | 8178 | 8526 | 6861
2024-05-19 03:15 | 0 | 0 | 0 | 0 | 350 | 304 | 577 | 6857 | 2111 | 8522 | 943 | 895 | 0 | 6829 | 15 | 15 | 566 | 0 | 0 | 2100 | 8176 | 8525 | 6850
2024-05-19 03:30 | 0 | 0 | 0 | 0 | 357 | 285 | 531 | 6851 | 2112 | 8522 | 944 | 894 | 0 | 6828 | 15 | 15 | 556 | 0 | 0 | 2100 | 8175 | 8525 | 6848
2024-05-19 03:45 | 0 | 0 | 0 | 0 | 356 | 274 | 460 | 6854 | 2101 | 8522 | 944 | 896 | 0 | 6821 | 15 | 15 | 538 | 0 | 0 | 2100 | 8175 | 8525 | 6839
2024-05-19 04:00 | 0 | 0 | 0 | 0 | 350 | 295 | 668 | 6853 | 2103 | 8522 | 945 | 893 | 0 | 6822 | 15 | 15 | 512 | 0 | 0 | 2100 | 8174 | 8525 | 6838
2024-05-19 04:15 | 0 | 0 | 0 | 0 | 346 | 348 | 765 | 6863 | 2111 | 8522 | 944 | 895 | 0 | 6827 | 15 | 15 | 461 | 0 | 0 | 2100 | 8171 | 8525 | 6845
2024-05-19 04:30 | 0 | 0 | 0 | 0 | 352 | 288 | 514 | 6869 | 2124 | 8522 | 944 | 895 | 0 | 6838 | 15 | 0 | 455 | 0 | 0 | 2100 | 8169 | 8525 | 6853
2024-05-19 04:45 | 0 | 0 | 0 | 0 | 358 | 264 | 516 | 6867 | 2135 | 8523 | 944 | 895 | 0 | 6845 | 15 | 6 | 494 | 0 | 0 | 2100 | 8168 | 8526 | 6860
2024-05-19 05:00 | 0 | 0 | 0 | 0 | 346 | 265 | 481 | 6871 | 2137 | 8526 | 945 | 896 | 0 | 6847 | 15 | 15 | 551 | 0 | 0 | 2100 | 8166 | 8529 | 6863
2024-05-19 05:15 | 0 | 0 | 0 | 0 | 350 | 203 | 419 | 6865 | 2136 | 8527 | 944 | 895 | 0 | 6846 | 15 | 15 | 545 | 0 | 0 | 2100 | 8170 | 8530 | 6862
2024-05-19 05:30 | 9 | 0 | 0 | 0 | 356 | 253 | 699 | 6871 | 2129 | 8529 | 943 | 896 | 0 | 6841 | 15 | 15 | 500 | 0 | 0 | 2100 | 8163 | 8532 | 6857
2024-05-19 05:45 | 37 | 0 | 0 | 0 | 346 | 278 | 582 | 6875 | 2131 | 8531 | 944 | 896 | 0 | 6845 | 15 | 14 | 460 | 0 | 0 | 2100 | 8164 | 8534 | 6861
2024-05-19 06:00 | 49 | 0 | 0 | 0 | 344 | 265 | 485 | 6866 | 2139 | 8532 | 943 | 896 | 0 | 6849 | 15 | 0 | 456 | 0 | 0 | 2100 | 8163 | 8536 | 6864
2024-05-19 06:15 | 171 | 0 | 0 | 0 | 347 | 285 | 541 | 6867 | 2137 | 8534 | 944 | 894 | 0 | 6847 | 15 | 0 | 455 | 0 | 0 | 2100 | 8160 | 8537 | 6867
2024-05-19 06:30 | 223 | 0 | 0 | 0 | 348 | 322 | 651 | 6880 | 2152 | 8535 | 944 | 895 | 0 | 6857 | 15 | 2 | 464 | 0 | 0 | 2100 | 8159 | 8538 | 6877
2024-05-19 06:45 | 410 | 0 | 0 | 0 | 350 | 337 | 577 | 6889 | 2167 | 8534 | 945 | 893 | 0 | 6871 | 15 | 15 | 462 | 0 | 0 | 2100 | 8157 | 8538 | 6888
2024-05-19 07:00 | 529 | 0 | 0 | 0 | 349 | 338 | 587 | 6907 | 2193 | 8536 | 945 | 895 | 0 | 6889 | 15 | 3 | 458 | 0 | 0 | 2100 | 8159 | 8539 | 6905
2024-05-19 07:15 | 695 | 0 | 0 | 0 | 353 | 284 | 570 | 6920 | 2221 | 8538 | 945 | 896 | 0 | 6913 | 15 | 0 | 454 | 0 | 0 | 2100 | 8156 | 8541 | 6924
2024-05-19 07:30 | 641 | 0 | 0 | 0 | 351 | 305 | 723 | 6921 | 2225 | 8539 | 943 | 897 | 0 | 6929 | 15 | 5 | 564 | 0 | 0 | 2100 | 8155 | 8542 | 6943
2024-05-19 07:45 | 870 | 0 | 0 | 0 | 344 | 368 | 764 | 6913 | 2213 | 8539 | 943 | 894 | 0 | 6931 | 15 | 15 | 523 | 0 | 0 | 2100 | 8154 | 8542 | 6946
2024-05-19 08:00 | 1083 | 0 | 0 | 0 | 355 | 317 | 584 | 6923 | 2225 | 8539 | 945 | 895 | 0 | 6938 | 15 | 15 | 486 | 0 | 0 | 2100 | 8156 | 8543 | 6955
2024-05-19 08:15 | 1451 | 0 | 0 | 0 | 354 | 376 | 699 | 6946 | 2257 | 8538 | 943 | 898 | 0 | 6955 | 15 | 10 | 466 | 0 | 0 | 2100 | 8153 | 8542 | 6976
2024-05-19 08:30 | 1517 | 0 | 0 | 0 | 356 | 365 | 725 | 6999 | 2317 | 8537 | 943 | 893 | 0 | 6997 | 15 | 2 | 452 | 0 | 0 | 2100 | 8153 | 8541 | 7011
2024-05-19 08:45 | 1854 | 0 | 0 | 0 | 356 | 329 | 669 | 7030 | 2358 | 8539 | 945 | 895 | 0 | 7044 | 15 | 0 | 451 | 0 | 0 | 2100 | 8155 | 8543 | 7056
2024-05-19 09:00 | 1881 | 0 | 0 | 0 | 356 | 253 | 567 | 7035 | 2369 | 8539 | 946 | 895 | 0 | 7078 | 15 | 0 | 451 | 0 | 0 | 2100 | 8155 | 8543 | 7097
2024-05-19 09:15 | 1964 | 0 | 0 | 0 | 354 | 322 | 627 | 7020 | 2353 | 8539 | 945 | 893 | 0 | 7087 | 15 | 1 | 451 | 0 | 0 | 2100 | 8153 | 8542 | 7116
2024-05-19 09:30 | 5568 | 0 | 0 | 0 | 359 | 314 | 568 | 7153 | 2497 | 8537 | 945 | 895 | 0 | 7171 | 2 | 0 | 448 | 0 | 0 | 2100 | 8160 | 8541 | 7185
2024-05-19 09:45 | 5362 | 0 | 0 | 0 | 355 | 304 | 646 | 7147 | 2535 | 8536 | 943 | 895 | 0 | 7285 | 0 | 0 | 449 | 0 | 0 | 2100 | 8166 | 8540 | 7299
2024-05-19 10:00 | 4074 | 0 | 0 | 0 | 352 | 318 | 571 | 7077 | 2433 | 8537 | 945 | 894 | 0 | 7261 | 7 | 0 | 448 | 0 | 0 | 2100 | 8170 | 8540 | 7295
2024-05-19 10:15 | 6477 | 0 | 0 | 0 | 348 | 363 | 759 | 7156 | 2508 | 8535 | 947 | 896 | 0 | 7295 | 0 | 0 | 447 | 0 | 0 | 2100 | 8172 | 8539 | 7330
2024-05-19 10:30 | 6252 | 0 | 0 | 0 | 347 | 388 | 780 | 7193 | 2545 | 8534 | 948 | 897 | 0 | 7351 | 0 | 0 | 449 | 0 | 0 | 2100 | 8178 | 8538 | 7380
2024-05-19 10:45 | 4661 | 0 | 0 | 0 | 348 | 377 | 683 | 7108 | 2451 | 8533 | 946 | 893 | 0 | 7290 | 7 | 0 | 448 | 0 | 0 | 2100 | 8184 | 8536 | 7341
2024-05-19 11:00 | 7649 | 0 | 0 | 0 | 348 | 392 | 811 | 7199 | 2537 | 8530 | 944 | 895 | 0 | 7320 | 0 | 0 | 447 | 0 | 0 | 2100 | 8188 | 8534 | 7379
2024-05-19 11:15 | 6201 | 0 | 0 | 0 | 347 | 304 | 537 | 7221 | 2604 | 8530 | 947 | 893 | 0 | 7391 | 2 | 0 | 454 | 0 | 0 | 2100 | 8196 | 8534 | 7442
2024-05-19 11:30 | 3947 | 0 | 0 | 0 | 346 | 288 | 607 | 7085 | 2460 | 8532 | 945 | 895 | 0 | 7339 | 8 | 6 | 449 | 0 | 0 | 2100 | 8202 | 8535 | 7404
2024-05-19 11:45 | 2980 | 0 | 0 | 0 | 347 | 290 | 612 | 7012 | 2363 | 8531 | 945 | 896 | 0 | 7245 | 5 | 0 | 450 | 0 | 0 | 2100 | 8203 | 8534 | 7338
2024-05-19 12:00 | 2422 | 0 | 0 | 0 | 346 | 344 | 727 | 6946 | 2255 | 8529 | 943 | 898 | 0 | 7145 | 15 | 0 | 453 | 0 | 0 | 2100 | 8205 | 8532 | 7254
2024-05-19 12:15 | 1939 | 0 | 0 | 0 | 345 | 342 | 809 | 6931 | 2237 | 8529 | 943 | 894 | 0 | 7061 | 15 | 9 | 675 | 0 | 0 | 2100 | 8203 | 8531 | 7178
2024-05-19 12:30 | 2060 | 0 | 0 | 0 | 351 | 326 | 765 | 6920 | 2227 | 8528 | 945 | 895 | 0 | 7023 | 15 | 15 | 657 | 0 | 0 | 2100 | 8207 | 8531 | 7120
2024-05-19 12:45 | 3107 | 0 | 0 | 0 | 342 | 360 | 645 | 6928 | 2235 | 8525 | 944 | 894 | 0 | 7016 | 15 | 15 | 522 | 0 | 0 | 2100 | 8213 | 8528 | 7098
2024-05-19 13:00 | 2371 | 0 | 0 | 0 | 343 | 307 | 589 | 6928 | 2239 | 8526 | 943 | 896 | 0 | 7007 | 15 | 15 | 509 | 0 | 0 | 2100 | 8214 | 8530 | 7086
2024-05-19 13:15 | 8493 | 0 | 0 | 0 | 349 | 322 | 591 | 7087 | 2377 | 8523 | 941 | 895 | 0 | 7090 | 12 | 11 | 449 | 0 | 0 | 2100 | 8259 | 8526 | 7160
2024-05-19 13:30 | 8611 | 0 | 0 | 0 | 354 | 280 | 708 | 7192 | 2480 | 8521 | 945 | 895 | 0 | 7249 | 0 | 0 | 447 | 0 | 0 | 2100 | 8292 | 8524 | 7377
2024-05-19 13:45 | 3763 | 0 | 0 | 0 | 346 | 308 | 840 | 7127 | 2479 | 8519 | 946 | 893 | 0 | 7308 | 0 | 0 | 449 | 0 | 0 | 2100 | 8290 | 8522 | 7479
2024-05-19 14:00 | 6343 | 0 | 0 | 0 | 348 | 321 | 560 | 7153 | 2470 | 8516 | 947 | 895 | 0 | 7289 | 0 | 0 | 447 | 0 | 0 | 2100 | 8309 | 8520 | 7451
2024-05-19 14:15 | 2051 | 0 | 0 | 0 | 344 | 317 | 600 | 7100 | 2471 | 8516 | 945 | 896 | 0 | 7311 | 6 | 3 | 513 | 0 | 0 | 2100 | 8300 | 8519 | 7487
2024-05-19 14:30 | 1723 | 0 | 0 | 0 | 344 | 291 | 650 | 7011 | 2352 | 8516 | 944 | 895 | 0 | 7183 | 15 | 15 | 836 | 0 | 0 | 2100 | 8296 | 8519 | 7328
2024-05-19 14:45 | 1428 | 8 | 0 | 0 | 351 | 274 | 650 | 6971 | 2300 | 8516 | 944 | 894 | 240 | 7087 | 15 | 15 | 741 | 0 | 0 | 2100 | 8290 | 8519 | 7215
2024-05-19 15:00 | 1874 | 0 | 0 | 0 | 350 | 283 | 563 | 6953 | 2265 | 8516 | 944 | 896 | 0 | 7023 | 15 | 15 | 621 | 0 | 0 | 2100 | 8286 | 8519 | 7147
2024-05-19 15:15 | 1341 | 0 | 0 | 0 | 338 | 432 | 777 | 6929 | 2239 | 8514 | 943 | 895 | 0 | 6989 | 15 | 15 | 619 | 0 | 0 | 2100 | 8286 | 8517 | 7098
2024-05-19 15:30 | 757 | 4 | 0 | 0 | 335 | 421 | 753 | 6902 | 2198 | 8514 | 942 | 895 | 240 | 6954 | 15 | 15 | 836 | 0 | 0 | 2100 | 8279 | 8517 | 7046
2024-05-19 15:45 | 663 | 4 | 0 | 0 | 339 | 434 | 808 | 6877 | 2161 | 8515 | 944 | 891 | 240 | 6911 | 15 | 15 | 751 | 2 | 1 | 2100 | 8278 | 8518 | 6996
2024-05-19 16:00 | 1187 | 12 | 0 | 0 | 338 | 449 | 1096 | 6887 | 2177 | 8515 | 945 | 896 | 479 | 6911 | 15 | 15 | 890 | 2 | 1 | 2100 | 8276 | 8518 | 6983
2024-05-19 16:15 | 1169 | 8 | 0 | 0 | 344 | 339 | 709 | 6914 | 2210 | 8515 | 944 | 895 | 240 | 6932 | 15 | 15 | 782 | 3 | 1 | 2100 | 8273 | 8518 | 6989
2024-05-19 16:30 | 1515 | 0 | 0 | 0 | 335 | 480 | 863 | 6904 | 2197 | 8514 | 945 | 899 | 0 | 6938 | 15 | 15 | 898 | 1 | 1 | 2100 | 8276 | 8517 | 6986
2024-05-19 16:45 | 803 | 16 | 0 | 0 | 335 | 489 | 785 | 6898 | 2193 | 8515 | 946 | 899 | 240 | 6924 | 15 | 15 | 767 | 3 | 1 | 2100 | 8273 | 8518 | 6971
2024-05-19 17:00 | 454 | 0 | 0 | 0 | 338 | 417 | 860 | 6888 | 2184 | 8516 | 946 | 893 | 0 | 6905 | 15 | 15 | 608 | 4 | 1 | 2100 | 8266 | 8519 | 6952
2024-05-19 17:15 | 425 | 4 | 0 | 0 | 341 | 387 | 753 | 6881 | 2172 | 8517 | 944 | 896 | 240 | 6889 | 15 | 15 | 831 | 2 | 1 | 2100 | 8265 | 8520 | 6936
2024-05-19 17:30 | 263 | 80 | 0 | 0 | 341 | 493 | 977 | 6853 | 2135 | 8517 | 945 | 892 | 959 | 6870 | 15 | 15 | 823 | 13 | 2 | 2100 | 8263 | 8520 | 6918
2024-05-19 17:45 | 150 | 4 | 0 | 0 | 346 | 373 | 810 | 6853 | 2133 | 8518 | 944 | 894 | 240 | 6855 | 15 | 15 | 576 | 3 | 1 | 2100 | 8259 | 8521 | 6903
2024-05-19 18:00 | 68 | 0 | 0 | 0 | 349 | 325 | 707 | 6856 | 2135 | 8518 | 945 | 894 | 0 | 6855 | 15 | 15 | 566 | 0 | 0 | 2100 | 8255 | 8521 | 6897
2024-05-19 18:15 | 0 | 0 | 0 | 0 | 354 | 339 | 566 | 6861 | 2143 | 8519 | 943 | 894 | 0 | 6854 | 15 | 15 | 637 | 0 | 0 | 2100 | 8254 | 8522 | 6893
2024-05-19 18:30 | 0 | 4 | 0 | 0 | 347 | 367 | 642 | 6863 | 2145 | 8521 | 943 | 895 | 240 | 6855 | 15 | 15 | 612 | 2 | 1 | 2100 | 8251 | 8525 | 6891
2024-05-19 18:45 | 0 | 0 | 0 | 0 | 345 | 357 | 781 | 6849 | 2128 | 8523 | 942 | 896 | 0 | 6850 | 15 | 15 | 562 | 0 | 0 | 2100 | 8250 | 8527 | 6886
2024-05-19 19:00 | 0 | 0 | 0 | 0 | 348 | 345 | 616 | 6843 | 2120 | 8525 | 944 | 894 | 0 | 6840 | 15 | 15 | 558 | 1 | 1 | 2100 | 8248 | 8528 | 6878
2024-05-19 19:15 | 0 | 0 | 0 | 0 | 351 | 333 | 713 | 6843 | 2117 | 8526 | 942 | 897 | 0 | 6838 | 15 | 15 | 540 | 0 | 0 | 2100 | 8244 | 8529 | 6874
2024-05-19 19:30 | 0 | 0 | 0 | 0 | 352 | 321 | 519 | 6850 | 2123 | 8526 | 943 | 895 | 0 | 6839 | 15 | 15 | 561 | 0 | 0 | 2100 | 8242 | 8529 | 6874
2024-05-19 19:45 | 0 | 0 | 0 | 0 | 354 | 312 | 737 | 6859 | 2133 | 8525 | 944 | 898 | 0 | 6846 | 15 | 15 | 564 | 0 | 0 | 2100 | 8237 | 8528 | 6877
2024-05-19 20:00 | 0 | 0 | 0 | 0 | 356 | 310 | 536 | 6867 | 2143 | 8526 | 945 | 895 | 0 | 6852 | 15 | 15 | 560 | 0 | 0 | 2100 | 8240 | 8529 | 6883
2024-05-19 20:15 | 0 | 0 | 0 | 0 | 343 | 353 | 747 | 6871 | 2153 | 8528 | 942 | 895 | 0 | 6859 | 15 | 15 | 703 | 0 | 0 | 2100 | 8233 | 8531 | 6888
2024-05-19 20:30 | 0 | 4 | 0 | 0 | 352 | 308 | 639 | 6863 | 2145 | 8529 | 943 | 896 | 240 | 6860 | 15 | 15 | 602 | 0 | 0 | 2100 | 8233 | 8532 | 6890
2024-05-19 20:45 | 0 | 0 | 0 | 0 | 357 | 345 | 646 | 6837 | 2111 | 8530 | 943 | 894 | 0 | 6843 | 15 | 15 | 553 | 0 | 0 | 2100 | 8231 | 8533 | 6878
2024-05-19 21:00 | 0 | 0 | 0 | 0 | 351 | 356 | 631 | 6827 | 2095 | 8530 | 944 | 897 | 0 | 6830 | 15 | 15 | 576 | 0 | 0 | 2100 | 8231 | 8534 | 6867
2024-05-19 21:15 | 0 | 4 | 0 | 0 | 350 | 342 | 695 | 6814 | 2081 | 8531 | 943 | 895 | 240 | 6817 | 15 | 15 | 787 | 0 | 0 | 2100 | 8229 | 8534 | 6857
2024-05-19 21:30 | 0 | 0 | 0 | 0 | 351 | 346 | 627 | 6829 | 2094 | 8531 | 944 | 898 | 0 | 6816 | 15 | 15 | 593 | 1 | 1 | 2100 | 8228 | 8535 | 6853
2024-05-19 21:45 | 0 | 0 | 0 | 0 | 358 | 289 | 537 | 6837 | 2105 | 8532 | 944 | 895 | 0 | 6824 | 15 | 15 | 580 | 0 | 0 | 2100 | 8223 | 8535 | 6857
2024-05-19 22:00 | 0 | 0 | 0 | 0 | 355 | 298 | 526 | 6841 | 2113 | 8532 | 945 | 896 | 0 | 6830 | 15 | 15 | 641 | 0 | 0 | 2100 | 8223 | 8536 | 6861
2024-05-19 22:15 | 0 | 0 | 0 | 0 | 352 | 336 | 577 | 6840 | 2114 | 8532 | 945 | 893 | 0 | 6836 | 15 | 15 | 569 | 0 | 0 | 2100 | 8218 | 8535 | 6864
2024-05-19 22:30 | 0 | 0 | 0 | 0 | 353 | 349 | 680 | 6838 | 2112 | 8532 | 943 | 898 | 0 | 6833 | 15 | 15 | 557 | 0 | 0 | 2100 | 8217 | 8535 | 6864
2024-05-19 22:45 | 0 | 0 | 0 | 0 | 350 | 377 | 737 | 6796 | 2060 | 8530 | 943 | 898 | 0 | 6817 | 15 | 15 | 503 | 0 | 0 | 2100 | 8218 | 8533 | 6854
2024-05-19 23:00 | 0 | 0 | 0 | 0 | 350 | 416 | 719 | 6771 | 2025 | 8528 | 943 | 894 | 0 | 6790 | 15 | 15 | 486 | 0 | 0 | 2100 | 8215 | 8531 | 6832
2024-05-19 23:15 | 0 | 0 | 0 | 0 | 353 | 371 | 728 | 6763 | 2013 | 8528 | 942 | 897 | 0 | 6774 | 15 | 15 | 482 | 0 | 0 | 2100 | 8215 | 8531 | 6820
2024-05-19 23:30 | 0 | 0 | 0 | 0 | 354 | 354 | 628 | 6794 | 2045 | 8528 | 944 | 895 | 0 | 6777 | 15 | 15 | 536 | 0 | 0 | 2100 | 8211 | 8531 | 6821
2024-05-19 23:45 | 0 | 0 | 0 | 0 | 350 | 364 | 712 | 6801 | 2061 | 8527 | 946 | 892 | 0 | 6789 | 15 | 15 | 544 | 1 | 1 | 2100 | 8208 | 8530 | 6825
2024-05-20 | 0 | 0 | 0 | 0 | 359 | 358 | 651 | 6812 | 2073 | 8525 | 942 | 896 | 0 | 6800 | 15 | 15 | 574 | 0 | 0 | 2100 | 8210 | 8528 | 6830
2024-05-20 00:15 | 0 | 0 | 0 | 0 | 358 | 348 | 744 | 6800 | 2062 | 8524 | 944 | 895 | 0 | 6797 | 15 | 15 | 517 | 0 | 0 | 2100 | 8175 | 8526 | 6849
2024-05-20 00:30 | 0 | 0 | 0 | 0 | 355 | 367 | 606 | 6805 | 2007 | 8521 | 943 | 896 | 0 | 6791 | 15 | 15 | 477 | 0 | 0 | 2100 | 8187 | 8524 | 6838
2024-05-20 00:45 | 0 | 0 | 0 | 0 | 356 | 347 | 601 | 6835 | 2057 | 8520 | 943 | 897 | 0 | 6787 | 15 | 15 | 478 | 0 | 0 | 2100 | 8185 | 8523 | 6827
2024-05-20 01:00 | 0 | 0 | 0 | 0 | 0 | 322 | 647 | 6826 | 2063 | 8518 | 944 | 898 | 0 | 6789 | 15 | 15 | 488 | 0 | 0 | 2100 | 8185 | 8521 | 6825
2024-05-20 01:15 | 0 | 0 | 0 | 0 | 357 | 374 | 643 | 6825 | 2055 | 8517 | 945 | 894 | 0 | 6786 | 15 | 15 | 467 | 0 | 0 | 2100 | 8184 | 8520 | 6818
2024-05-20 01:30 | 0 | 0 | 0 | 0 | 354 | 381 | 631 | 6833 | 2044 | 8515 | 945 | 892 | 0 | 6779 | 15 | 15 | 470 | 0 | 0 | 2100 | 8183 | 8518 | 6815
2024-05-20 01:45 | 0 | 0 | 0 | 0 | 357 | 368 | 795 | 6833 | 2053 | 8513 | 945 | 895 | 0 | 6782 | 15 | 15 | 483 | 0 | 0 | 2100 | 8181 | 8516 | 6821
2024-05-20 02:00 | 0 | 0 | 0 | 0 | 351 | 411 | 737 | 6831 | 2054 | 8511 | 945 | 892 | 0 | 6784 | 15 | 15 | 479 | 0 | 0 | 2100 | 8181 | 8514 | 6822
2024-05-20 02:15 | 0 | 0 | 0 | 0 | 357 | 381 | 706 | 6823 | 2056 | 8511 | 944 | 896 | 0 | 6787 | 15 | 14 | 460 | 0 | 0 | 2100 | 8178 | 8514 | 6821
2024-05-20 02:30 | 0 | 0 | 0 | 0 | 354 | 386 | 641 | 6827 | 2051 | 8510 | 945 | 896 | 0 | 6782 | 15 | 5 | 521 | 0 | 0 | 2100 | 8179 | 8513 | 6822
2024-05-20 02:45 | 0 | 4 | 0 | 0 | 353 | 391 | 917 | 6817 | 2053 | 8509 | 946 | 897 | 240 | 6783 | 15 | 15 | 715 | 0 | 0 | 2100 | 8175 | 8512 | 6822
2024-05-20 03:00 | 0 | 0 | 0 | 0 | 358 | 339 | 587 | 6807 | 2051 | 8507 | 944 | 894 | 0 | 6781 | 15 | 15 | 555 | 0 | 0 | 2100 | 8174 | 8511 | 6815
2024-05-20 03:15 | 0 | 0 | 0 | 0 | 357 | 338 | 600 | 6810 | 2042 | 8508 | 943 | 896 | 0 | 6777 | 15 | 15 | 531 | 0 | 0 | 2100 | 8172 | 8511 | 6810
2024-05-20 03:30 | 0 | 0 | 0 | 0 | 1 | 349 | 599 | 6808 | 2034 | 8508 | 944 | 897 | 0 | 6769 | 15 | 15 | 497 | 0 | 0 | 2100 | 8172 | 8511 | 6808
2024-05-20 03:45 | 0 | 0 | 0 | 0 | 355 | 394 | 813 | 6816 | 2039 | 8508 | 944 | 898 | 0 | 6770 | 15 | 15 | 461 | 0 | 0 | 2100 | 8171 | 8511 | 6812
2024-05-20 04:00 | 0 | 0 | 0 | 0 | 357 | 370 | 688 | 6817 | 2036 | 8506 | 945 | 896 | 0 | 6771 | 15 | 1 | 458 | 0 | 0 | 2100 | 8172 | 8509 | 6816
2024-05-20 04:15 | 0 | 0 | 0 | 0 | 355 | 370 | 696 | 6817 | 2030 | 8506 | 945 | 898 | 0 | 6768 | 15 | 6 | 470 | 2 | 2 | 2100 | 8170 | 8509 | 6819
2024-05-20 04:30 | 0 | 0 | 0 | 0 | 356 | 394 | 843 | 6816 | 2041 | 8506 | 943 | 898 | 0 | 6774 | 15 | 6 | 458 | 0 | 0 | 2100 | 8169 | 8509 | 6820
2024-05-20 04:45 | 0 | 0 | 0 | 0 | 355 | 400 | 827 | 6822 | 2047 | 8506 | 944 | 894 | 0 | 6780 | 15 | 15 | 845 | 0 | 0 | 2100 | 8165 | 8510 | 6823
2024-05-20 05:00 | 0 | 0 | 0 | 0 | 352 | 379 | 743 | 6816 | 2045 | 8509 | 944 | 897 | 0 | 6779 | 15 | 15 | 783 | 0 | 0 | 2100 | 8168 | 8512 | 6820
2024-05-20 05:15 | 2 | 0 | 0 | 0 | 350 | 375 | 656 | 6813 | 2045 | 8511 | 941 | 894 | 0 | 6778 | 15 | 15 | 625 | 0 | 0 | 2100 | 8168 | 8514 | 6814
2024-05-20 05:30 | 20 | 4 | 0 | 0 | 351 | 391 | 730 | 6818 | 2046 | 8511 | 945 | 896 | 240 | 6778 | 15 | 15 | 550 | 0 | 0 | 2100 | 8165 | 8514 | 6814
2024-05-20 05:45 | 65 | 0 | 0 | 0 | 350 | 371 | 686 | 6818 | 2045 | 8512 | 942 | 895 | 0 | 6778 | 15 | 15 | 530 | 0 | 0 | 2100 | 8165 | 8516 | 6813
2024-05-20 06:00 | 192 | 0 | 0 | 0 | 353 | 347 | 569 | 6811 | 2042 | 8512 | 944 | 895 | 0 | 6777 | 15 | 15 | 478 | 0 | 0 | 2100 | 8162 | 8516 | 6813
2024-05-20 06:15 | 352 | 0 | 0 | 0 | 353 | 356 | 609 | 6817 | 2049 | 8513 | 944 | 897 | 0 | 6780 | 15 | 15 | 464 | 0 | 0 | 2100 | 8162 | 8517 | 6821
2024-05-20 06:30 | 509 | 0 | 0 | 0 | 358 | 364 | 617 | 6828 | 2072 | 8515 | 943 | 895 | 0 | 6797 | 15 | 15 | 461 | 0 | 0 | 2100 | 8159 | 8518 | 6836
2024-05-20 06:45 | 623 | 0 | 0 | 0 | 353 | 362 | 826 | 6845 | 2093 | 8518 | 945 | 894 | 0 | 6814 | 15 | 8 | 460 | 0 | 0 | 2100 | 8156 | 8521 | 6857
2024-05-20 07:00 | 783 | 0 | 0 | 0 | 351 | 352 | 846 | 6841 | 2110 | 8519 | 943 | 896 | 0 | 6831 | 15 | 7 | 457 | 0 | 0 | 2100 | 8159 | 8523 | 6873
2024-05-20 07:15 | 1103 | 0 | 0 | 0 | 354 | 339 | 714 | 6860 | 2129 | 8520 | 944 | 895 | 0 | 6842 | 15 | 0 | 456 | 0 | 0 | 2100 | 8158 | 8524 | 6892
2024-05-20 07:30 | 1415 | 0 | 0 | 0 | 353 | 381 | 655 | 6875 | 2153 | 8522 | 942 | 896 | 0 | 6861 | 15 | 8 | 456 | 0 | 0 | 2100 | 8159 | 8526 | 6918
2024-05-20 07:45 | 1593 | 0 | 0 | 0 | 352 | 341 | 648 | 6904 | 2194 | 8524 | 943 | 896 | 0 | 6895 | 15 | 2 | 468 | 0 | 0 | 2100 | 8162 | 8528 | 6952
2024-05-20 08:00 | 2001 | 0 | 0 | 0 | 351 | 342 | 673 | 6935 | 2236 | 8524 | 945 | 896 | 0 | 6939 | 15 | 5 | 453 | 0 | 0 | 2100 | 8159 | 8527 | 6986
2024-05-20 08:15 | 2377 | 0 | 0 | 0 | 352 | 339 | 608 | 6959 | 2283 | 8524 | 941 | 893 | 0 | 6980 | 15 | 0 | 454 | 0 | 0 | 2100 | 8165 | 8528 | 7030
2024-05-20 08:30 | 2711 | 0 | 0 | 0 | 350 | 334 | 645 | 6977 | 2297 | 8524 | 945 | 894 | 0 | 7015 | 15 | 0 | 453 | 0 | 0 | 2100 | 8173 | 8527 | 7067
2024-05-20 08:45 | 2583 | 0 | 0 | 0 | 354 | 304 | 707 | 7000 | 2341 | 8524 | 944 | 898 | 0 | 7056 | 15 | 1 | 455 | 0 | 0 | 2100 | 8162 | 8528 | 7117
2024-05-20 09:00 | 2868 | 0 | 0 | 0 | 348 | 341 | 919 | 6998 | 2337 | 8525 | 943 | 896 | 0 | 7079 | 15 | 0 | 452 | 0 | 0 | 2100 | 8169 | 8528 | 7145
2024-05-20 09:15 | 3085 | 0 | 0 | 0 | 351 | 312 | 733 | 7003 | 2345 | 8525 | 944 | 894 | 0 | 7093 | 15 | 3 | 453 | 0 | 0 | 2100 | 8175 | 8528 | 7154
2024-05-20 09:30 | 3011 | 0 | 0 | 0 | 352 | 337 | 630 | 7007 | 2341 | 8523 | 944 | 895 | 0 | 7108 | 15 | 0 | 451 | 0 | 0 | 2100 | 8176 | 8527 | 7167
2024-05-20 09:45 | 2717 | 0 | 0 | 0 | 348 | 341 | 629 | 6995 | 2327 | 8525 | 946 | 896 | 0 | 7109 | 15 | 0 | 452 | 0 | 0 | 2100 | 8180 | 8529 | 7174
2024-05-20 10:00 | 2625 | 0 | 0 | 0 | 351 | 285 | 617 | 6994 | 2326 | 8525 | 944 | 895 | 0 | 7102 | 15 | 0 | 451 | 0 | 0 | 2100 | 8179 | 8528 | 7169
2024-05-20 10:15 | 3189 | 0 | 0 | 0 | 351 | 286 | 641 | 7016 | 2343 | 8525 | 945 | 896 | 0 | 7117 | 11 | 0 | 450 | 0 | 0 | 2100 | 8187 | 8528 | 7181
2024-05-20 10:30 | 2869 | 0 | 0 | 0 | 355 | 251 | 636 | 7019 | 2342 | 8526 | 945 | 896 | 0 | 7142 | 2 | 0 | 450 | 0 | 0 | 2100 | 8191 | 8530 | 7205
2024-05-20 10:45 | 3126 | 0 | 0 | 0 | 357 | 282 | 576 | 7018 | 2339 | 8527 | 944 | 895 | 0 | 7151 | 3 | 0 | 450 | 0 | 0 | 2100 | 8197 | 8531 | 7214
2024-05-20 11:00 | 3684 | 0 | 0 | 0 | 353 | 276 | 520 | 7038 | 2377 | 8528 | 943 | 896 | 0 | 7177 | 0 | 0 | 449 | 1 | 1 | 2100 | 8201 | 8531 | 7239
2024-05-20 11:15 | 3553 | 0 | 0 | 0 | 356 | 286 | 567 | 7047 | 2384 | 8527 | 945 | 894 | 0 | 7196 | 0 | 0 | 449 | 0 | 0 | 2100 | 8211 | 8530 | 7265
2024-05-20 11:30 | 4223 | 0 | 0 | 0 | 349 | 285 | 647 | 7076 | 2404 | 8525 | 945 | 896 | 0 | 7226 | 0 | 0 | 448 | 0 | 0 | 2100 | 8217 | 8529 | 7296
2024-05-20 11:45 | 5010 | 0 | 0 | 0 | 348 | 286 | 497 | 7125 | 2457 | 8524 | 945 | 895 | 0 | 7283 | 0 | 0 | 448 | 0 | 0 | 2100 | 8227 | 8527 | 7357
2024-05-20 12:00 | 6913 | 0 | 0 | 0 | 0 | 269 | 509 | 7175 | 2493 | 8520 | 946 | 894 | 0 | 7327 | 0 | 0 | 447 | 0 | 0 | 2100 | 8248 | 8523 | 7400
2024-05-20 12:15 | 7807 | 0 | 0 | 0 | 345 | 339 | 643 | 7227 | 2539 | 8518 | 946 | 895 | 0 | 7403 | 0 | 0 | 447 | 0 | 0 | 2100 | 8263 | 8521 | 7491
2024-05-20 12:30 | 6781 | 0 | 0 | 0 | 338 | 403 | 916 | 7205 | 2508 | 8516 | 947 | 896 | 0 | 7414 | 0 | 0 | 448 | 0 | 0 | 2100 | 8285 | 8520 | 7515
2024-05-20 12:45 | 5423 | 0 | 0 | 0 | 347 | 347 | 621 | 7201 | 2453 | 8515 | 946 | 896 | 0 | 7379 | 0 | 0 | 448 | 0 | 0 | 2100 | 8289 | 8519 | 7501
2024-05-20 13:00 | 5233 | 0 | 0 | 0 | 343 | 359 | 717 | 7211 | 2448 | 8514 | 943 | 895 | 0 | 7375 | 0 | 0 | 447 | 0 | 0 | 2100 | 8301 | 8517 | 7500
2024-05-20 13:15 | 5083 | 0 | 0 | 0 | 347 | 312 | 729 | 7205 | 2425 | 8513 | 946 | 893 | 0 | 7370 | 0 | 0 | 447 | 0 | 0 | 2100 | 8308 | 8516 | 7499
2024-05-20 13:30 | 7410 | 0 | 0 | 0 | 351 | 304 | 549 | 7274 | 2483 | 8512 | 946 | 895 | 0 | 7411 | 0 | 0 | 446 | 0 | 0 | 2100 | 8334 | 8515 | 7540
2024-05-20 13:45 | 7725 | 0 | 0 | 0 | 348 | 342 | 685 | 7301 | 2517 | 8509 | 946 | 897 | 0 | 7493 | 0 | 0 | 446 | 0 | 0 | 2100 | 8350 | 8513 | 7642
2024-05-20 14:00 | 6757 | 0 | 0 | 0 | 345 | 349 | 649 | 7294 | 2480 | 8507 | 944 | 894 | 0 | 7503 | 0 | 0 | 446 | 0 | 0 | 2100 | 8359 | 8510 | 7687
2024-05-20 14:15 | 2718 | 0 | 0 | 0 | 346 | 307 | 682 | 7209 | 2412 | 8506 | 947 | 892 | 0 | 7451 | 0 | 0 | 447 | 0 | 0 | 2100 | 8349 | 8508 | 7643
2024-05-20 14:30 | 1774 | 0 | 0 | 0 | 347 | 281 | 546 | 7154 | 2339 | 8505 | 945 | 894 | 0 | 7332 | 0 | 0 | 448 | 0 | 0 | 2100 | 8339 | 8508 | 7504
2024-05-20 14:45 | 1825 | 0 | 0 | 0 | 356 | 233 | 485 | 7139 | 2325 | 8505 | 945 | 894 | 0 | 7257 | 0 | 0 | 448 | 0 | 0 | 2100 | 8330 | 8508 | 7410
2024-05-20 15:00 | 4201 | 0 | 0 | 0 | 345 | 186 | 412 | 7169 | 2355 | 8507 | 944 | 895 | 0 | 7267 | 0 | 0 | 446 | 0 | 0 | 2100 | 8346 | 8510 | 7396
2024-05-20 15:15 | 2873 | 0 | 0 | 0 | 343 | 198 | 479 | 7199 | 2409 | 8506 | 946 | 895 | 0 | 7345 | 0 | 0 | 447 | 0 | 0 | 2100 | 8341 | 8509 | 7467
2024-05-20 15:30 | 2119 | 0 | 0 | 0 | 350 | 113 | 312 | 7260 | 2430 | 8507 | 945 | 895 | 0 | 7368 | 0 | 0 | 447 | 0 | 0 | 2100 | 8339 | 8509 | 7476
2024-05-20 15:45 | 2045 | 0 | 0 | 0 | 337 | 118 | 423 | 7251 | 2451 | 8507 | 945 | 895 | 0 | 7405 | 0 | 0 | 447 | 0 | 0 | 2100 | 8342 | 8509 | 7512
2024-05-20 16:00 | 1735 | 0 | 0 | 0 | 350 | 118 | 309 | 7237 | 2410 | 8507 | 945 | 895 | 0 | 7399 | 0 | 0 | 447 | 0 | 0 | 2100 | 8338 | 8509 | 7527
2024-05-20 16:15 | 1086 | 0 | 0 | 0 | 337 | 169 | 314 | 7204 | 2408 | 8507 | 945 | 895 | 0 | 7355 | 0 | 0 | 448 | 0 | 0 | 2100 | 8328 | 8509 | 7475
2024-05-20 16:30 | 1356 | 0 | 0 | 0 | 338 | 132 | 331 | 7177 | 2423 | 8508 | 945 | 895 | 0 | 7295 | 0 | 0 | 448 | 0 | 0 | 2100 | 8324 | 8510 | 7410
2024-05-20 16:45 | 1090 | 0 | 0 | 0 | 344 | 157 | 390 | 7156 | 2439 | 8510 | 945 | 895 | 0 | 7270 | 0 | 0 | 449 | 0 | 0 | 2100 | 8317 | 8512 | 7372
2024-05-20 17:00 | 971 | 0 | 0 | 0 | 6 | 138 | 305 | 7133 | 2427 | 8512 | 944 | 896 | 0 | 7230 | 1 | 0 | 449 | 0 | 0 | 2100 | 8313 | 8514 | 7324
2024-05-20 17:15 | 673 | 0 | 0 | 0 | 345 | 115 | 329 | 7122 | 2408 | 8514 | 944 | 895 | 0 | 7203 | 9 | 0 | 450 | 0 | 0 | 2100 | 8308 | 8516 | 7286
2024-05-20 17:30 | 431 | 0 | 0 | 0 | 341 | 89 | 167 | 7107 | 2372 | 8515 | 944 | 895 | 0 | 7168 | 15 | 0 | 450 | 0 | 0 | 2100 | 8303 | 8517 | 7240
2024-05-20 17:45 | 250 | 0 | 0 | 0 | 339 | 38 | 146 | 7079 | 2317 | 8517 | 944 | 896 | 0 | 7125 | 15 | 0 | 453 | 0 | 0 | 2100 | 8299 | 8519 | 7190
2024-05-20 18:00 | 61 | 0 | 0 | 0 | 247 | 56 | 178 | 7027 | 2286 | 8518 | 944 | 895 | 0 | 7069 | 15 | 0 | 455 | 0 | 0 | 2100 | 8295 | 8520 | 7129
2024-05-20 18:15 | 10 | 0 | 0 | 0 | 186 | 38 | 72 | 6981 | 2222 | 8519 | 945 | 896 | 0 | 7009 | 15 | 0 | 456 | 0 | 0 | 2100 | 8291 | 8521 | 7056
2024-05-20 18:30 | 0 | 0 | 0 | 0 | 184 | 48 | 83 | 6946 | 2189 | 8522 | 944 | 896 | 0 | 6954 | 15 | 0 | 456 | 0 | 0 | 2100 | 8285 | 8524 | 6999
2024-05-20 18:45 | 0 | 0 | 0 | 0 | 179 | 43 | 73 | 6955 | 2206 | 8525 | 944 | 896 | 0 | 6932 | 15 | 0 | 454 | 0 | 0 | 2100 | 8285 | 8527 | 6975
2024-05-20 19:00 | 0 | 0 | 0 | 0 | 73 | 23 | 61 | 6953 | 2228 | 8525 | 944 | 895 | 0 | 6935 | 15 | 0 | 455 | 0 | 0 | 2100 | 8279 | 8527 | 6976
2024-05-20 19:15 | 0 | 0 | 0 | 0 | 14 | 41 | 80 | 6952 | 2239 | 8528 | 944 | 896 | 0 | 6939 | 15 | 5 | 472 | 0 | 0 | 2100 | 8278 | 8530 | 6973
2024-05-20 19:30 | 0 | 0 | 0 | 0 | 359 | 49 | 123 | 6945 | 2249 | 8529 | 943 | 896 | 0 | 6939 | 15 | 15 | 470 | 0 | 0 | 2100 | 8277 | 8531 | 6964
2024-05-20 19:45 | 0 | 0 | 0 | 0 | 28 | 44 | 113 | 6933 | 2237 | 8528 | 944 | 896 | 0 | 6925 | 15 | 15 | 474 | 0 | 0 | 2100 | 8273 | 8531 | 6947
2024-05-20 20:00 | 0 | 4 | 0 | 0 | 349 | 140 | 318 | 6949 | 2242 | 8531 | 944 | 895 | 240 | 6925 | 15 | 15 | 855 | 0 | 0 | 2100 | 8269 | 8534 | 6948
2024-05-20 20:15 | 0 | 100 | 0 | 0 | 357 | 116 | 239 | 6953 | 2253 | 8534 | 944 | 896 | 2397 | 6931 | 15 | 15 | 640 | 0 | 0 | 2100 | 8265 | 8536 | 6952
2024-05-20 20:30 | 0 | 4 | 0 | 0 | 352 | 173 | 350 | 6944 | 2243 | 8533 | 944 | 895 | 240 | 6923 | 15 | 15 | 627 | 0 | 0 | 2100 | 8263 | 8535 | 6949
2024-05-20 20:45 | 0 | 8 | 0 | 0 | 346 | 205 | 366 | 6944 | 2231 | 8533 | 943 | 895 | 240 | 6916 | 15 | 15 | 833 | 0 | 0 | 2100 | 8262 | 8536 | 6942
2024-05-20 21:00 | 0 | 284 | 0 | 0 | 346 | 220 | 446 | 6916 | 2208 | 8535 | 944 | 895 | 3835 | 6907 | 15 | 15 | 895 | 2 | 1 | 2100 | 8259 | 8538 | 6937
2024-05-20 21:15 | 0 | 8 | 0 | 0 | 347 | 233 | 456 | 6910 | 2201 | 8535 | 943 | 896 | 240 | 6897 | 15 | 15 | 593 | 2 | 1 | 2100 | 8257 | 8537 | 6932
2024-05-20 21:30 | 0 | 0 | 0 | 0 | 347 | 212 | 416 | 6925 | 2210 | 8533 | 945 | 894 | 0 | 6901 | 15 | 15 | 577 | 0 | 0 | 2100 | 8255 | 8535 | 6932
2024-05-20 21:45 | 0 | 0 | 0 | 0 | 342 | 231 | 442 | 6929 | 2211 | 8533 | 945 | 896 | 0 | 6901 | 15 | 15 | 554 | 0 | 0 | 2100 | 8254 | 8536 | 6932
2024-05-20 22:00 | 0 | 0 | 0 | 0 | 349 | 210 | 401 | 6930 | 2215 | 8532 | 944 | 896 | 0 | 6905 | 15 | 15 | 564 | 0 | 0 | 2100 | 8251 | 8535 | 6933
2024-05-20 22:15 | 0 | 0 | 0 | 0 | 343 | 247 | 412 | 6931 | 2223 | 8530 | 943 | 896 | 0 | 6913 | 15 | 15 | 600 | 0 | 0 | 2100 | 8249 | 8533 | 6938
2024-05-20 22:30 | 0 | 0 | 0 | 0 | 344 | 249 | 538 | 6932 | 2233 | 8530 | 944 | 897 | 0 | 6919 | 15 | 15 | 558 | 0 | 0 | 2100 | 8248 | 8533 | 6940
2024-05-20 22:45 | 0 | 0 | 0 | 0 | 343 | 219 | 378 | 6928 | 2220 | 8533 | 944 | 895 | 0 | 6909 | 15 | 15 | 537 | 0 | 0 | 2100 | 8248 | 8536 | 6934
2024-05-20 23:00 | 0 | 0 | 0 | 0 | 348 | 219 | 505 | 6896 | 2184 | 8534 | 944 | 896 | 0 | 6882 | 15 | 15 | 540 | 0 | 0 | 2100 | 8243 | 8537 | 6913
2024-05-20 23:15 | 0 | 0 | 0 | 0 | 342 | 290 | 492 | 6891 | 2159 | 8531 | 944 | 895 | 0 | 6864 | 15 | 15 | 541 | 0 | 0 | 2100 | 8241 | 8534 | 6897
2024-05-20 23:30 | 0 | 0 | 0 | 0 | 344 | 322 | 585 | 6891 | 2157 | 8528 | 946 | 893 | 0 | 6863 | 15 | 15 | 531 | 0 | 0 | 2100 | 8237 | 8531 | 6892
2024-05-20 23:45 | 0 | 0 | 0 | 0 | 344 | 275 | 658 | 6893 | 2159 | 8528 | 943 | 897 | 0 | 6865 | 15 | 15 | 531 | 0 | 0 | 2100 | 8237 | 8531 | 6893
2024-05-21 | 0 | 0 | 0 | 0 | 358 | 120 | 269 | 6884 | 2151 | 8528 | 944 | 896 | 0 | 6858 | 15 | 15 | 533 | 0 | 0 | 2100 | 8237 | 8531 | 6884
2024-05-21 00:15 | 0 | 0 | 0 | 0 | 33 | 66 | 205 | 6849 | 2114 | 8527 | 943 | 896 | 0 | 6834 | 15 | 15 | 548 | 0 | 0 | 2100 | 8201 | 8530 | 6877
2024-05-21 00:30 | 0 | 4 | 0 | 0 | 5 | 151 | 249 | 6846 | 2047 | 8524 | 944 | 895 | 240 | 6817 | 15 | 15 | 547 | 0 | 0 | 2100 | 8212 | 8527 | 6859
2024-05-21 00:45 | 0 | 0 | 0 | 0 | 16 | 105 | 248 | 6831 | 2081 | 8521 | 944 | 895 | 0 | 6806 | 15 | 15 | 547 | 0 | 0 | 2100 | 8215 | 8524 | 6837
2024-05-21 01:00 | 0 | 4 | 0 | 0 | 8 | 109 | 268 | 6826 | 2065 | 8520 | 944 | 896 | 240 | 6792 | 15 | 15 | 547 | 0 | 0 | 2100 | 8215 | 8523 | 6823
2024-05-21 01:15 | 0 | 0 | 0 | 0 | 149 | 38 | 96 | 6793 | 2040 | 8520 | 944 | 896 | 0 | 6777 | 15 | 15 | 550 | 0 | 0 | 2100 | 8210 | 8523 | 6804
2024-05-21 01:30 | 0 | 0 | 0 | 0 | 114 | 50 | 94 | 6781 | 2016 | 8519 | 944 | 896 | 0 | 6755 | 15 | 15 | 552 | 0 | 0 | 2100 | 8209 | 8522 | 6784
2024-05-21 01:45 | 0 | 4 | 0 | 0 | 64 | 43 | 89 | 6774 | 1998 | 8517 | 944 | 896 | 240 | 6742 | 15 | 15 | 554 | 0 | 0 | 2100 | 8207 | 8520 | 6767
2024-05-21 02:00 | 0 | 0 | 0 | 0 | 39 | 65 | 142 | 6759 | 1988 | 8515 | 944 | 896 | 0 | 6734 | 15 | 15 | 558 | 0 | 0 | 2100 | 8206 | 8518 | 6754
2024-05-21 02:15 | 0 | 0 | 0 | 0 | 150 | 47 | 145 | 6775 | 1982 | 8514 | 943 | 895 | 0 | 6729 | 15 | 15 | 550 | 0 | 0 | 2100 | 8205 | 8517 | 6750
2024-05-21 02:30 | 0 | 4 | 0 | 0 | 152 | 59 | 123 | 6801 | 2003 | 8514 | 943 | 895 | 240 | 6746 | 15 | 15 | 543 | 0 | 0 | 2100 | 8206 | 8518 | 6766
2024-05-21 02:45 | 0 | 0 | 0 | 0 | 126 | 60 | 101 | 6781 | 2009 | 8515 | 944 | 896 | 0 | 6749 | 15 | 15 | 544 | 0 | 0 | 2100 | 8203 | 8518 | 6767
2024-05-21 03:00 | 0 | 0 | 0 | 0 | 125 | 53 | 107 | 6760 | 1997 | 8515 | 944 | 895 | 0 | 6739 | 15 | 15 | 551 | 0 | 0 | 2100 | 8201 | 8518 | 6758
2024-05-21 03:15 | 0 | 4 | 0 | 0 | 59 | 64 | 196 | 6738 | 1971 | 8513 | 943 | 896 | 240 | 6721 | 15 | 15 | 559 | 0 | 0 | 2100 | 8199 | 8516 | 6741
2024-05-21 03:30 | 0 | 0 | 0 | 0 | 1 | 150 | 301 | 6749 | 1963 | 8514 | 943 | 895 | 0 | 6711 | 15 | 15 | 557 | 0 | 0 | 2100 | 8199 | 8517 | 6732
2024-05-21 03:45 | 0 | 0 | 0 | 0 | 31 | 100 | 203 | 6736 | 1958 | 8514 | 943 | 896 | 0 | 6709 | 15 | 15 | 558 | 0 | 0 | 2100 | 8195 | 8517 | 6731
2024-05-21 04:00 | 0 | 4 | 0 | 0 | 103 | 43 | 89 | 6730 | 1953 | 8514 | 944 | 896 | 240 | 6703 | 15 | 15 | 559 | 0 | 0 | 2100 | 8198 | 8517 | 6723
2024-05-21 04:15 | 0 | 0 | 0 | 0 | 44 | 53 | 127 | 6699 | 1927 | 8514 | 943 | 896 | 0 | 6685 | 15 | 15 | 564 | 0 | 0 | 2100 | 8194 | 8517 | 6704
2024-05-21 04:30 | 0 | 0 | 0 | 0 | 13 | 121 | 273 | 6707 | 1914 | 8514 | 943 | 895 | 0 | 6673 | 15 | 15 | 564 | 0 | 0 | 2100 | 8191 | 8517 | 6693
2024-05-21 04:45 | 0 | 4 | 0 | 0 | 0 | 177 | 359 | 6729 | 1930 | 8513 | 943 | 896 | 240 | 6684 | 15 | 15 | 557 | 0 | 0 | 2100 | 8194 | 8516 | 6705
2024-05-21 05:00 | 0 | 0 | 0 | 0 | 24 | 153 | 269 | 6723 | 1938 | 8511 | 944 | 896 | 0 | 6693 | 15 | 15 | 563 | 0 | 0 | 2100 | 8191 | 8515 | 6710
2024-05-21 05:15 | 0 | 4 | 0 | 0 | 10 | 187 | 308 | 6734 | 1942 | 8512 | 944 | 896 | 240 | 6695 | 15 | 15 | 562 | 0 | 0 | 2100 | 8191 | 8515 | 6715
2024-05-21 05:30 | 23 | 4 | 0 | 0 | 354 | 252 | 514 | 6775 | 1977 | 8513 | 944 | 896 | 240 | 6724 | 15 | 15 | 551 | 0 | 0 | 2100 | 8189 | 8516 | 6736
2024-05-21 05:45 | 97 | 0 | 0 | 0 | 346 | 311 | 604 | 6786 | 2000 | 8513 | 942 | 896 | 0 | 6742 | 15 | 15 | 536 | 0 | 0 | 2100 | 8187 | 8516 | 6754
2024-05-21 06:00 | 159 | 0 | 0 | 0 | 348 | 319 | 667 | 6804 | 2037 | 8515 | 945 | 892 | 0 | 6769 | 15 | 15 | 538 | 0 | 0 | 2100 | 8186 | 8519 | 6784
2024-05-21 06:15 | 352 | 0 | 0 | 0 | 346 | 302 | 547 | 6814 | 2056 | 8516 | 944 | 895 | 0 | 6786 | 15 | 15 | 508 | 0 | 0 | 2100 | 8184 | 8519 | 6799
2024-05-21 06:30 | 337 | 0 | 0 | 0 | 343 | 358 | 741 | 6828 | 2067 | 8516 | 943 | 895 | 0 | 6793 | 15 | 15 | 491 | 0 | 0 | 2100 | 8184 | 8520 | 6808
2024-05-21 06:45 | 411 | 0 | 0 | 0 | 353 | 301 | 560 | 6837 | 2077 | 8518 | 943 | 896 | 0 | 6801 | 15 | 15 | 479 | 0 | 0 | 2100 | 8182 | 8522 | 6817
2024-05-21 07:00 | 409 | 0 | 0 | 0 | 3 | 247 | 471 | 6869 | 2094 | 8520 | 944 | 896 | 0 | 6815 | 15 | 15 | 471 | 0 | 0 | 2100 | 8181 | 8523 | 6830
2024-05-21 07:15 | 561 | 0 | 0 | 0 | 353 | 318 | 621 | 6891 | 2115 | 8520 | 944 | 896 | 0 | 6832 | 15 | 15 | 463 | 0 | 0 | 2100 | 8182 | 8524 | 6849
2024-05-21 07:30 | 673 | 0 | 0 | 0 | 358 | 313 | 573 | 6907 | 2139 | 8519 | 944 | 896 | 0 | 6848 | 15 | 15 | 461 | 0 | 0 | 2100 | 8178 | 8523 | 6873
2024-05-21 07:45 | 703 | 0 | 0 | 0 | 0 | 317 | 561 | 6961 | 2187 | 8520 | 946 | 895 | 0 | 6884 | 15 | 1 | 456 | 0 | 0 | 2100 | 8178 | 8523 | 6911
2024-05-21 08:00 | 1133 | 0 | 0 | 0 | 358 | 340 | 750 | 7008 | 2267 | 8520 | 944 | 895 | 0 | 6943 | 15 | 0 | 454 | 1 | 1 | 2100 | 8177 | 8524 | 6965
2024-05-21 08:15 | 1911 | 0 | 0 | 0 | 353 | 336 | 636 | 6987 | 2309 | 8522 | 944 | 896 | 0 | 6993 | 15 | 0 | 453 | 0 | 0 | 2100 | 8180 | 8526 | 7017
2024-05-21 08:30 | 1705 | 0 | 0 | 0 | 344 | 376 | 631 | 6943 | 2264 | 8525 | 946 | 896 | 0 | 7001 | 15 | 12 | 470 | 0 | 0 | 2100 | 8178 | 8529 | 7037
2024-05-21 08:45 | 1829 | 0 | 0 | 0 | 343 | 402 | 862 | 6917 | 2219 | 8526 | 945 | 895 | 0 | 6982 | 15 | 12 | 454 | 0 | 0 | 2100 | 8178 | 8530 | 7024
2024-05-21 09:00 | 2184 | 0 | 0 | 0 | 343 | 423 | 718 | 6938 | 2247 | 8529 | 946 | 899 | 0 | 6975 | 15 | 0 | 452 | 0 | 0 | 2100 | 8181 | 8533 | 7023
2024-05-21 09:15 | 2801 | 0 | 0 | 0 | 340 | 454 | 916 | 6980 | 2283 | 8529 | 942 | 891 | 0 | 7000 | 15 | 0 | 451 | 0 | 0 | 2100 | 8184 | 8533 | 7050
2024-05-21 09:30 | 4880 | 0 | 0 | 0 | 340 | 400 | 978 | 7029 | 2345 | 8528 | 944 | 893 | 0 | 7087 | 6 | 0 | 450 | 0 | 0 | 2100 | 8188 | 8532 | 7123
2024-05-21 09:45 | 5871 | 0 | 0 | 0 | 335 | 476 | 880 | 7065 | 2381 | 8526 | 943 | 890 | 0 | 7161 | 0 | 0 | 449 | 0 | 0 | 2100 | 8191 | 8530 | 7185
2024-05-21 10:00 | 6077 | 0 | 0 | 0 | 337 | 477 | 855 | 7091 | 2407 | 8525 | 942 | 893 | 0 | 7210 | 0 | 0 | 448 | 0 | 0 | 2100 | 8194 | 8529 | 7227
2024-05-21 10:15 | 6478 | 0 | 0 | 0 | 333 | 455 | 708 | 7107 | 2438 | 8524 | 941 | 899 | 0 | 7268 | 0 | 0 | 448 | 0 | 0 | 2100 | 8200 | 8528 | 7285
2024-05-21 10:30 | 6123 | 0 | 0 | 0 | 332 | 436 | 862 | 7101 | 2425 | 8523 | 945 | 894 | 0 | 7258 | 0 | 0 | 448 | 0 | 0 | 2100 | 8204 | 8526 | 7297
2024-05-21 10:45 | 5071 | 0 | 0 | 0 | 337 | 379 | 808 | 7119 | 2439 | 8523 | 945 | 894 | 0 | 7257 | 0 | 0 | 448 | 0 | 0 | 2100 | 8209 | 8526 | 7311
2024-05-21 11:00 | 4945 | 0 | 0 | 0 | 351 | 289 | 593 | 7179 | 2503 | 8521 | 945 | 895 | 0 | 7305 | 0 | 0 | 448 | 0 | 0 | 2100 | 8213 | 8525 | 7362
2024-05-21 11:15 | 6314 | 0 | 0 | 0 | 341 | 348 | 675 | 7180 | 2494 | 8521 | 946 | 896 | 0 | 7329 | 0 | 0 | 447 | 0 | 0 | 2100 | 8223 | 8524 | 7384
2024-05-21 11:30 | 6623 | 0 | 0 | 0 | 345 | 298 | 689 | 7224 | 2524 | 8520 | 945 | 896 | 0 | 7363 | 0 | 0 | 447 | 0 | 0 | 2100 | 8228 | 8524 | 7420
2024-05-21 11:45 | 7373 | 0 | 0 | 0 | 340 | 289 | 738 | 7234 | 2572 | 8522 | 946 | 894 | 0 | 7403 | 0 | 0 | 447 | 0 | 0 | 2100 | 8248 | 8525 | 7474
2024-05-21 12:00 | 8101 | 0 | 0 | 0 | 338 | 254 | 576 | 7292 | 2606 | 8521 | 945 | 895 | 0 | 7453 | 0 | 0 | 447 | 0 | 0 | 2100 | 8266 | 8525 | 7544
2024-05-21 12:15 | 9178 | 0 | 0 | 0 | 344 | 244 | 649 | 7325 | 2656 | 8521 | 946 | 896 | 0 | 7536 | 0 | 0 | 446 | 0 | 0 | 2100 | 8289 | 8525 | 7650
2024-05-21 12:30 | 9450 | 0 | 0 | 0 | 340 | 262 | 617 | 7302 | 2620 | 8520 | 946 | 894 | 0 | 7543 | 0 | 0 | 446 | 0 | 0 | 2100 | 8317 | 8523 | 7686
2024-05-21 12:45 | 6558 | 0 | 0 | 0 | 347 | 210 | 483 | 7333 | 2669 | 8519 | 945 | 895 | 0 | 7573 | 0 | 0 | 447 | 0 | 0 | 2100 | 8323 | 8522 | 7747
2024-05-21 13:00 | 2171 | 0 | 0 | 0 | 347 | 222 | 436 | 7232 | 2578 | 8519 | 945 | 895 | 0 | 7498 | 0 | 0 | 448 | 0 | 0 | 2100 | 8314 | 8521 | 7683
2024-05-21 13:15 | 6261 | 0 | 0 | 0 | 350 | 221 | 756 | 7297 | 2601 | 8516 | 945 | 897 | 0 | 7447 | 0 | 0 | 447 | 0 | 0 | 2100 | 8327 | 8519 | 7619
2024-05-21 13:30 | 4660 | 0 | 0 | 0 | 339 | 258 | 677 | 7257 | 2591 | 8514 | 946 | 894 | 0 | 7479 | 0 | 0 | 447 | 0 | 0 | 2100 | 8336 | 8516 | 7654
2024-05-21 13:45 | 4589 | 0 | 0 | 0 | 340 | 321 | 641 | 7217 | 2525 | 8512 | 945 | 895 | 0 | 7403 | 0 | 0 | 447 | 0 | 0 | 2100 | 8342 | 8515 | 7584
2024-05-21 14:00 | 5717 | 0 | 0 | 0 | 340 | 298 | 657 | 7231 | 2571 | 8509 | 946 | 896 | 0 | 7413 | 0 | 0 | 447 | 0 | 0 | 2100 | 8356 | 8512 | 7598
2024-05-21 14:15 | 6236 | 0 | 0 | 0 | 347 | 321 | 630 | 7240 | 2611 | 8507 | 947 | 895 | 0 | 7456 | 0 | 0 | 447 | 0 | 0 | 2100 | 8366 | 8511 | 7652
2024-05-21 14:30 | 3867 | 0 | 0 | 0 | 346 | 338 | 707 | 7156 | 2561 | 8508 | 944 | 896 | 0 | 7413 | 4 | 0 | 449 | 0 | 0 | 2100 | 8367 | 8511 | 7612
2024-05-21 14:45 | 3691 | 0 | 0 | 0 | 332 | 465 | 785 | 7051 | 2411 | 8506 | 946 | 891 | 0 | 7300 | 4 | 0 | 450 | 0 | 0 | 2100 | 8366 | 8509 | 7491
2024-05-21 15:00 | 3785 | 0 | 0 | 0 | 335 | 528 | 1125 | 7040 | 2347 | 8507 | 943 | 894 | 0 | 7197 | 0 | 0 | 449 | 0 | 0 | 2100 | 8371 | 8509 | 7395
2024-05-21 15:15 | 1878 | 0 | 0 | 0 | 334 | 490 | 919 | 7061 | 2242 | 8507 | 946 | 891 | 0 | 7157 | 0 | 0 | 449 | 0 | 0 | 2100 | 8363 | 8509 | 7335
2024-05-21 15:30 | 901 | 0 | 0 | 0 | 334 | 461 | 789 | 7058 | 2265 | 8506 | 945 | 900 | 0 | 7124 | 7 | 0 | 450 | 0 | 0 | 2100 | 8353 | 8509 | 7263
2024-05-21 15:45 | 1198 | 0 | 0 | 0 | 338 | 388 | 860 | 7069 | 2300 | 8506 | 945 | 893 | 0 | 7109 | 10 | 0 | 450 | 0 | 0 | 2100 | 8354 | 8509 | 7223
2024-05-21 16:00 | 1563 | 0 | 0 | 0 | 340 | 336 | 776 | 7084 | 2337 | 8506 | 943 | 894 | 0 | 7134 | 2 | 0 | 450 | 0 | 0 | 2100 | 8355 | 8508 | 7241
2024-05-21 16:15 | 729 | 0 | 0 | 0 | 343 | 347 | 712 | 7048 | 2311 | 8506 | 943 | 897 | 0 | 7125 | 14 | 0 | 451 | 0 | 0 | 2100 | 8346 | 8509 | 7221
2024-05-21 16:30 | 392 | 0 | 0 | 0 | 343 | 363 | 714 | 7015 | 2241 | 8508 | 945 | 895 | 0 | 7075 | 15 | 0 | 450 | 0 | 0 | 2100 | 8338 | 8510 | 7158
2024-05-21 16:45 | 313 | 0 | 0 | 0 | 346 | 306 | 555 | 7003 | 2187 | 8508 | 942 | 895 | 0 | 7033 | 15 | 0 | 450 | 0 | 0 | 2100 | 8334 | 8511 | 7105
2024-05-21 17:00 | 135 | 0 | 0 | 0 | 354 | 304 | 595 | 6979 | 2136 | 8510 | 943 | 896 | 0 | 7001 | 15 | 0 | 450 | 0 | 0 | 2100 | 8327 | 8513 | 7060
2024-05-21 17:15 | 182 | 0 | 0 | 0 | 352 | 287 | 511 | 6943 | 2079 | 8513 | 944 | 894 | 0 | 6962 | 15 | 0 | 451 | 0 | 0 | 2100 | 8325 | 8516 | 7014
2024-05-21 17:30 | 165 | 0 | 0 | 0 | 349 | 316 | 578 | 6951 | 2078 | 8515 | 943 | 898 | 0 | 6941 | 15 | 0 | 450 | 0 | 0 | 2100 | 8319 | 8517 | 6988
2024-05-21 17:45 | 87 | 0 | 0 | 0 | 355 | 329 | 539 | 6931 | 2089 | 8514 | 943 | 893 | 0 | 6932 | 15 | 0 | 451 | 0 | 0 | 2100 | 8315 | 8517 | 6969
2024-05-21 18:00 | 27 | 0 | 0 | 0 | 13 | 262 | 512 | 6904 | 2085 | 8514 | 944 | 894 | 0 | 6906 | 15 | 0 | 452 | 0 | 0 | 2100 | 8312 | 8516 | 6942
2024-05-21 18:15 | 4 | 0 | 0 | 0 | 5 | 275 | 573 | 6897 | 2076 | 8516 | 943 | 897 | 0 | 6885 | 15 | 0 | 452 | 0 | 0 | 2100 | 8307 | 8519 | 6920
2024-05-21 18:30 | 0 | 0 | 0 | 0 | 358 | 274 | 531 | 6893 | 2070 | 8517 | 943 | 895 | 0 | 6873 | 15 | 0 | 452 | 0 | 0 | 2100 | 8304 | 8520 | 6905
2024-05-21 18:45 | 0 | 0 | 0 | 0 | 17 | 216 | 500 | 6894 | 2083 | 8521 | 943 | 896 | 0 | 6867 | 15 | 0 | 452 | 0 | 0 | 2100 | 8301 | 8523 | 6896
2024-05-21 19:00 | 0 | 0 | 0 | 0 | 15 | 189 | 373 | 6927 | 2074 | 8523 | 943 | 896 | 0 | 6875 | 15 | 0 | 451 | 0 | 0 | 2100 | 8295 | 8525 | 6903
2024-05-21 19:15 | 0 | 0 | 0 | 0 | 5 | 221 | 410 | 6929 | 2045 | 8525 | 944 | 895 | 0 | 6890 | 15 | 0 | 450 | 0 | 0 | 2100 | 8298 | 8528 | 6911
2024-05-21 19:30 | 0 | 0 | 0 | 0 | 12 | 126 | 395 | 6919 | 2029 | 8526 | 944 | 895 | 0 | 6897 | 15 | 0 | 451 | 0 | 0 | 2100 | 8295 | 8529 | 6910
2024-05-21 19:45 | 0 | 0 | 0 | 0 | 134 | 43 | 88 | 6871 | 2015 | 8528 | 944 | 895 | 0 | 6870 | 15 | 0 | 452 | 0 | 0 | 2100 | 8293 | 8530 | 6885
2024-05-21 20:00 | 0 | 0 | 0 | 0 | 22 | 125 | 296 | 6863 | 2012 | 8528 | 944 | 895 | 0 | 6843 | 15 | 0 | 452 | 0 | 0 | 2100 | 8288 | 8530 | 6860
2024-05-21 20:15 | 0 | 0 | 0 | 0 | 2 | 153 | 366 | 6883 | 2006 | 8530 | 943 | 896 | 0 | 6837 | 15 | 0 | 451 | 0 | 0 | 2100 | 8285 | 8533 | 6852
2024-05-21 20:30 | 0 | 0 | 0 | 0 | 354 | 132 | 330 | 6913 | 2015 | 8535 | 944 | 896 | 0 | 6858 | 15 | 0 | 452 | 0 | 0 | 2100 | 8283 | 8538 | 6869
2024-05-21 20:45 | 0 | 0 | 0 | 0 | 14 | 81 | 172 | 6853 | 2020 | 8534 | 944 | 895 | 0 | 6857 | 15 | 0 | 454 | 0 | 0 | 2100 | 8282 | 8536 | 6865
2024-05-21 21:00 | 0 | 0 | 0 | 0 | 158 | 75 | 183 | 6823 | 1987 | 8535 | 944 | 896 | 0 | 6816 | 15 | 0 | 454 | 0 | 0 | 2100 | 8278 | 8537 | 6826
2024-05-21 21:15 | 0 | 0 | 0 | 0 | 178 | 98 | 173 | 6831 | 1982 | 8539 | 943 | 896 | 0 | 6797 | 15 | 0 | 455 | 0 | 0 | 2100 | 8273 | 8541 | 6811
2024-05-21 21:30 | 0 | 0 | 0 | 0 | 186 | 67 | 122 | 6809 | 2008 | 8541 | 944 | 895 | 0 | 6789 | 15 | 0 | 455 | 0 | 0 | 2100 | 8273 | 8544 | 6801
2024-05-21 21:45 | 0 | 0 | 0 | 0 | 177 | 48 | 121 | 6775 | 1981 | 8542 | 943 | 896 | 0 | 6771 | 15 | 0 | 459 | 0 | 0 | 2100 | 8269 | 8545 | 6781
2024-05-21 22:00 | 0 | 0 | 0 | 0 | 153 | 51 | 92 | 6767 | 1965 | 8543 | 944 | 895 | 0 | 6748 | 15 | 0 | 458 | 0 | 0 | 2100 | 8268 | 8546 | 6761
2024-05-21 22:15 | 0 | 0 | 0 | 0 | 180 | 65 | 129 | 6753 | 1947 | 8544 | 943 | 896 | 0 | 6732 | 15 | 0 | 458 | 0 | 0 | 2100 | 8266 | 8547 | 6743
2024-05-21 22:30 | 0 | 0 | 0 | 0 | 187 | 83 | 120 | 6765 | 1938 | 8546 | 943 | 896 | 0 | 6720 | 15 | 0 | 454 | 0 | 0 | 2100 | 8263 | 8549 | 6733
2024-05-21 22:45 | 0 | 0 | 0 | 0 | 161 | 44 | 87 | 6751 | 1955 | 8547 | 944 | 895 | 0 | 6728 | 15 | 0 | 457 | 0 | 0 | 2100 | 8263 | 8550 | 6739
2024-05-21 23:00 | 0 | 0 | 0 | 0 | 169 | 59 | 118 | 6742 | 1937 | 8547 | 944 | 896 | 0 | 6715 | 15 | 1 | 460 | 0 | 0 | 2100 | 8261 | 8549 | 6723
2024-05-21 23:15 | 0 | 0 | 0 | 0 | 163 | 61 | 101 | 6721 | 1913 | 8547 | 943 | 895 | 0 | 6696 | 15 | 10 | 459 | 0 | 0 | 2100 | 8262 | 8550 | 6703
2024-05-21 23:30 | 0 | 0 | 0 | 0 | 148 | 47 | 105 | 6709 | 1908 | 8545 | 943 | 895 | 0 | 6683 | 15 | 12 | 461 | 0 | 0 | 2100 | 8257 | 8547 | 6691
2024-05-21 23:45 | 0 | 0 | 0 | 0 | 178 | 77 | 137 | 6781 | 1916 | 8543 | 943 | 896 | 0 | 6694 | 15 | 0 | 457 | 0 | 0 | 2100 | 8257 | 8545 | 6700
2024-05-22 | 0 | 0 | 0 | 0 | 173 | 76 | 120 | 6774 | 1973 | 8541 | 943 | 896 | 0 | 6721 | 15 | 9 | 466 | 0 | 0 | 2100 | 8254 | 8543 | 6717
2024-05-22 00:15 | 0 | 0 | 0 | 0 | 179 | 77 | 111 | 6761 | 1982 | 8540 | 943 | 896 | 0 | 6728 | 15 | 15 | 474 | 0 | 0 | 2100 | 8248 | 8543 | 6727
2024-05-22 00:30 | 0 | 0 | 0 | 0 | 208 | 62 | 191 | 6773 | 1929 | 8539 | 943 | 896 | 0 | 6723 | 15 | 15 | 481 | 0 | 0 | 2100 | 8246 | 8542 | 6723
2024-05-22 00:45 | 0 | 0 | 0 | 0 | 191 | 43 | 98 | 6766 | 1980 | 8537 | 944 | 896 | 0 | 6727 | 15 | 15 | 496 | 0 | 0 | 2100 | 8245 | 8540 | 6728
2024-05-22 01:00 | 0 | 0 | 0 | 0 | 86 | 38 | 102 | 6730 | 1958 | 8536 | 944 | 896 | 0 | 6712 | 15 | 15 | 514 | 0 | 0 | 2100 | 8243 | 8539 | 6711
2024-05-22 01:15 | 0 | 0 | 0 | 0 | 130 | 30 | 75 | 6743 | 1937 | 8535 | 943 | 896 | 0 | 6692 | 15 | 15 | 531 | 0 | 0 | 2100 | 8241 | 8538 | 6700
2024-05-22 01:30 | 0 | 0 | 0 | 0 | 98 | 39 | 77 | 6741 | 1945 | 8534 | 943 | 895 | 0 | 6697 | 15 | 15 | 550 | 0 | 0 | 2100 | 8239 | 8537 | 6704
2024-05-22 01:45 | 0 | 0 | 0 | 0 | 145 | 40 | 98 | 6749 | 1945 | 8533 | 943 | 896 | 0 | 6698 | 15 | 15 | 564 | 0 | 0 | 2100 | 8238 | 8536 | 6705
2024-05-22 02:00 | 0 | 0 | 0 | 0 | 149 | 78 | 107 | 6752 | 1943 | 8533 | 943 | 895 | 0 | 6697 | 15 | 15 | 571 | 0 | 0 | 2100 | 8238 | 8536 | 6706
2024-05-22 02:15 | 0 | 0 | 0 | 0 | 158 | 76 | 137 | 6715 | 1929 | 8531 | 943 | 896 | 0 | 6684 | 15 | 15 | 571 | 0 | 0 | 2100 | 8236 | 8534 | 6689
2024-05-22 02:30 | 0 | 0 | 0 | 0 | 144 | 81 | 129 | 6701 | 1901 | 8530 | 943 | 896 | 0 | 6663 | 15 | 15 | 566 | 0 | 0 | 2100 | 8232 | 8533 | 6668
2024-05-22 02:45 | 0 | 0 | 0 | 0 | 146 | 85 | 136 | 6666 | 1865 | 8527 | 943 | 895 | 0 | 6638 | 15 | 15 | 563 | 0 | 0 | 2100 | 8233 | 8530 | 6644
2024-05-22 03:00 | 0 | 0 | 0 | 0 | 146 | 116 | 149 | 6653 | 1834 | 8527 | 943 | 896 | 0 | 6621 | 15 | 15 | 547 | 0 | 0 | 2100 | 8232 | 8530 | 6628
2024-05-22 03:15 | 0 | 0 | 0 | 0 | 149 | 115 | 156 | 6636 | 1813 | 8527 | 943 | 896 | 0 | 6609 | 15 | 15 | 531 | 0 | 0 | 2100 | 8231 | 8530 | 6614
2024-05-22 03:30 | 0 | 0 | 0 | 0 | 146 | 111 | 141 | 6630 | 1797 | 8526 | 943 | 895 | 0 | 6597 | 15 | 15 | 512 | 0 | 0 | 2100 | 8225 | 8528 | 6599
2024-05-22 03:45 | 0 | 0 | 0 | 0 | 147 | 109 | 139 | 6629 | 1787 | 8526 | 943 | 896 | 0 | 6591 | 15 | 15 | 494 | 4 | 2 | 2100 | 8225 | 8529 | 6590
2024-05-22 04:00 | 0 | 0 | 0 | 0 | 161 | 89 | 135 | 6620 | 1779 | 8526 | 943 | 896 | 0 | 6588 | 15 | 15 | 483 | 0 | 0 | 2100 | 8225 | 8529 | 6582
2024-05-22 04:15 | 0 | 0 | 0 | 0 | 156 | 91 | 136 | 6629 | 1772 | 8527 | 942 | 895 | 0 | 6583 | 15 | 15 | 467 | 0 | 0 | 2100 | 8224 | 8530 | 6578
2024-05-22 04:30 | 0 | 0 | 0 | 0 | 152 | 92 | 122 | 6634 | 1781 | 8528 | 943 | 896 | 0 | 6585 | 15 | 15 | 461 | 0 | 0 | 2100 | 8220 | 8531 | 6579
2024-05-22 04:45 | 0 | 0 | 0 | 0 | 155 | 50 | 113 | 6604 | 1777 | 8529 | 943 | 895 | 0 | 6578 | 15 | 15 | 464 | 0 | 0 | 2100 | 8222 | 8532 | 6572
2024-05-22 05:00 | 0 | 0 | 0 | 0 | 52 | 57 | 191 | 6558 | 1753 | 8530 | 943 | 896 | 0 | 6557 | 15 | 15 | 475 | 0 | 0 | 2100 | 8219 | 8533 | 6547
2024-05-22 05:15 | 1 | 0 | 0 | 0 | 341 | 269 | 392 | 6785 | 1798 | 8530 | 943 | 896 | 0 | 6595 | 15 | 1 | 452 | 0 | 0 | 2100 | 8217 | 8533 | 6581
2024-05-22 05:30 | 30 | 0 | 0 | 0 | 336 | 273 | 414 | 6799 | 1864 | 8531 | 943 | 896 | 0 | 6697 | 15 | 0 | 451 | 0 | 0 | 2100 | 8217 | 8534 | 6660
2024-05-22 05:45 | 84 | 0 | 0 | 0 | 340 | 226 | 386 | 6770 | 1884 | 8533 | 943 | 896 | 0 | 6736 | 15 | 0 | 452 | 0 | 0 | 2100 | 8216 | 8536 | 6695
2024-05-22 06:00 | 127 | 0 | 0 | 0 | 337 | 254 | 371 | 6785 | 1895 | 8534 | 944 | 895 | 0 | 6742 | 15 | 0 | 452 | 0 | 0 | 2100 | 8213 | 8537 | 6709
2024-05-22 06:15 | 169 | 0 | 0 | 0 | 339 | 267 | 438 | 6848 | 1925 | 8536 | 943 | 895 | 0 | 6773 | 15 | 0 | 451 | 0 | 0 | 2100 | 8213 | 8539 | 6745
2024-05-22 06:30 | 217 | 0 | 0 | 0 | 338 | 240 | 447 | 6901 | 1970 | 8539 | 944 | 896 | 0 | 6820 | 15 | 0 | 451 | 0 | 0 | 2100 | 8213 | 8542 | 6792
2024-05-22 06:45 | 259 | 0 | 0 | 0 | 347 | 206 | 441 | 6911 | 2008 | 8540 | 944 | 896 | 0 | 6861 | 15 | 0 | 451 | 0 | 0 | 2100 | 8213 | 8543 | 6833
2024-05-22 07:00 | 321 | 0 | 0 | 0 | 342 | 236 | 385 | 6925 | 2038 | 8542 | 944 | 895 | 0 | 6887 | 15 | 0 | 451 | 0 | 0 | 2100 | 8210 | 8545 | 6864
2024-05-22 07:15 | 516 | 0 | 0 | 0 | 336 | 256 | 529 | 6842 | 2075 | 8545 | 944 | 895 | 0 | 6887 | 15 | 0 | 453 | 0 | 0 | 2100 | 8208 | 8548 | 6874
2024-05-22 07:30 | 689 | 0 | 0 | 0 | 341 | 225 | 454 | 6856 | 2083 | 8547 | 944 | 895 | 0 | 6865 | 15 | 0 | 452 | 0 | 0 | 2100 | 8206 | 8550 | 6876
2024-05-22 07:45 | 1320 | 0 | 0 | 0 | 345 | 166 | 293 | 6864 | 2113 | 8548 | 944 | 896 | 0 | 6886 | 15 | 0 | 451 | 0 | 0 | 2100 | 8206 | 8551 | 6905
2024-05-22 08:00 | 1585 | 0 | 0 | 0 | 336 | 210 | 453 | 6873 | 2138 | 8549 | 944 | 896 | 0 | 6928 | 15 | 0 | 451 | 0 | 0 | 2100 | 8210 | 8552 | 6954
2024-05-22 08:15 | 1889 | 0 | 0 | 0 | 349 | 188 | 452 | 6934 | 2189 | 8550 | 945 | 896 | 0 | 6977 | 13 | 0 | 450 | 0 | 0 | 2100 | 8210 | 8553 | 7005
2024-05-22 08:30 | 1875 | 0 | 0 | 0 | 340 | 159 | 367 | 6972 | 2211 | 8552 | 944 | 896 | 0 | 7030 | 1 | 0 | 449 | 0 | 0 | 2100 | 8208 | 8555 | 7058
2024-05-22 08:45 | 1411 | 0 | 0 | 0 | 350 | 190 | 419 | 7037 | 2252 | 8550 | 945 | 895 | 0 | 7071 | 0 | 0 | 449 | 0 | 0 | 2100 | 8209 | 8553 | 7102
2024-05-22 09:00 | 1525 | 0 | 0 | 0 | 350 | 210 | 494 | 7083 | 2288 | 8550 | 944 | 896 | 0 | 7120 | 0 | 0 | 449 | 0 | 0 | 2100 | 8207 | 8553 | 7139
2024-05-22 09:15 | 1920 | 0 | 0 | 0 | 344 | 193 | 481 | 7103 | 2302 | 8550 | 945 | 896 | 0 | 7159 | 0 | 0 | 448 | 0 | 0 | 2100 | 8209 | 8553 | 7177
2024-05-22 09:30 | 4927 | 0 | 0 | 0 | 354 | 208 | 390 | 7096 | 2343 | 8550 | 945 | 895 | 0 | 7221 | 0 | 0 | 447 | 1 | 1 | 2100 | 8214 | 8553 | 7236
2024-05-22 09:45 | 3952 | 0 | 0 | 0 | 354 | 217 | 462 | 7090 | 2355 | 8551 | 945 | 896 | 0 | 7274 | 0 | 0 | 448 | 0 | 0 | 2100 | 8216 | 8554 | 7302
2024-05-22 10:00 | 3221 | 0 | 0 | 0 | 350 | 167 | 406 | 7101 | 2360 | 8551 | 945 | 895 | 0 | 7275 | 0 | 0 | 447 | 0 | 0 | 2100 | 8216 | 8554 | 7322
2024-05-22 10:15 | 4593 | 0 | 0 | 0 | 354 | 181 | 384 | 7120 | 2373 | 8550 | 945 | 896 | 0 | 7294 | 0 | 0 | 446 | 0 | 0 | 2100 | 8219 | 8553 | 7342
2024-05-22 10:30 | 6678 | 0 | 0 | 0 | 343 | 219 | 454 | 7181 | 2398 | 8548 | 945 | 895 | 0 | 7349 | 0 | 0 | 445 | 0 | 0 | 2100 | 8223 | 8551 | 7391
2024-05-22 10:45 | 8775 | 0 | 0 | 0 | 353 | 224 | 492 | 7245 | 2466 | 8546 | 945 | 896 | 0 | 7441 | 0 | 0 | 445 | 0 | 0 | 2100 | 8229 | 8550 | 7472
2024-05-22 11:00 | 4951 | 0 | 0 | 0 | 357 | 217 | 485 | 7182 | 2415 | 8548 | 945 | 895 | 0 | 7459 | 0 | 0 | 447 | 0 | 0 | 2100 | 8232 | 8551 | 7504
2024-05-22 11:15 | 6475 | 0 | 0 | 0 | 350 | 171 | 476 | 7215 | 2447 | 8548 | 946 | 896 | 0 | 7437 | 0 | 0 | 446 | 0 | 0 | 2100 | 8237 | 8551 | 7493
2024-05-22 11:30 | 6969 | 0 | 0 | 0 | 349 | 222 | 474 | 7241 | 2438 | 8547 | 946 | 895 | 0 | 7459 | 0 | 0 | 446 | 0 | 0 | 2100 | 8245 | 8550 | 7525
2024-05-22 11:45 | 7760 | 0 | 0 | 0 | 355 | 229 | 496 | 7237 | 2403 | 8547 | 946 | 895 | 0 | 7437 | 0 | 0 | 446 | 0 | 0 | 2100 | 8262 | 8550 | 7519
2024-05-22 12:00 | 8897 | 0 | 0 | 0 | 354 | 286 | 579 | 7269 | 2428 | 8545 | 945 | 895 | 0 | 7472 | 0 | 0 | 446 | 0 | 0 | 2100 | 8286 | 8549 | 7571
2024-05-22 12:15 | 8195 | 0 | 0 | 0 | 345 | 263 | 581 | 7309 | 2447 | 8544 | 946 | 895 | 0 | 7517 | 0 | 0 | 446 | 0 | 0 | 2100 | 8306 | 8548 | 7635
2024-05-22 12:30 | 8647 | 0 | 0 | 0 | 339 | 279 | 611 | 7313 | 2433 | 8544 | 945 | 894 | 0 | 7512 | 0 | 0 | 446 | 0 | 0 | 2100 | 8327 | 8547 | 7656
2024-05-22 12:45 | 8435 | 0 | 0 | 0 | 342 | 291 | 535 | 7317 | 2491 | 8543 | 946 | 895 | 0 | 7533 | 0 | 0 | 446 | 0 | 0 | 2100 | 8345 | 8545 | 7697
2024-05-22 13:00 | 7123 | 0 | 0 | 0 | 345 | 230 | 517 | 7319 | 2477 | 8542 | 945 | 894 | 0 | 7542 | 0 | 0 | 446 | 0 | 0 | 2100 | 8357 | 8544 | 7723
2024-05-22 13:15 | 8561 | 0 | 0 | 0 | 359 | 249 | 486 | 7353 | 2443 | 8541 | 945 | 895 | 0 | 7557 | 0 | 0 | 444 | 0 | 0 | 2100 | 8377 | 8543 | 7753
2024-05-22 13:30 | 7993 | 0 | 0 | 0 | 348 | 258 | 490 | 7351 | 2380 | 8539 | 945 | 896 | 0 | 7592 | 0 | 0 | 444 | 0 | 0 | 2100 | 8387 | 8542 | 7807
2024-05-22 13:45 | 7121 | 0 | 0 | 0 | 359 | 231 | 467 | 7362 | 2390 | 8537 | 945 | 895 | 0 | 7605 | 0 | 0 | 444 | 0 | 0 | 2100 | 8396 | 8539 | 7834
2024-05-22 14:00 | 7381 | 0 | 0 | 0 | 348 | 231 | 463 | 7369 | 2443 | 8535 | 946 | 894 | 0 | 7621 | 0 | 0 | 443 | 0 | 0 | 2100 | 8401 | 8538 | 7868
2024-05-22 14:15 | 5187 | 0 | 0 | 0 | 354 | 229 | 444 | 7307 | 2357 | 8535 | 946 | 895 | 0 | 7573 | 0 | 0 | 444 | 0 | 0 | 2100 | 8403 | 8537 | 7839
2024-05-22 14:30 | 5208 | 0 | 0 | 0 | 346 | 240 | 520 | 7291 | 2335 | 8532 | 945 | 895 | 0 | 7551 | 0 | 0 | 445 | 0 | 0 | 2100 | 8403 | 8534 | 7828
2024-05-22 14:45 | 2360 | 0 | 0 | 0 | 343 | 255 | 478 | 7249 | 2353 | 8530 | 945 | 895 | 0 | 7476 | 0 | 0 | 447 | 0 | 0 | 2100 | 8390 | 8531 | 7747
2024-05-22 15:00 | 3975 | 0 | 0 | 0 | 349 | 193 | 444 | 7239 | 2363 | 8531 | 945 | 896 | 0 | 7388 | 0 | 0 | 445 | 0 | 0 | 2100 | 8393 | 8532 | 7633
2024-05-22 15:15 | 1389 | 0 | 0 | 0 | 351 | 197 | 388 | 7237 | 2377 | 8531 | 945 | 895 | 0 | 7395 | 0 | 0 | 447 | 0 | 0 | 2100 | 8378 | 8532 | 7610
2024-05-22 15:30 | 1259 | 0 | 0 | 0 | 353 | 197 | 392 | 7240 | 2346 | 8529 | 945 | 895 | 0 | 7340 | 0 | 0 | 447 | 0 | 0 | 2100 | 8372 | 8531 | 7510
2024-05-22 15:45 | 357 | 0 | 0 | 0 | 342 | 199 | 399 | 7168 | 2333 | 8528 | 944 | 896 | 0 | 7287 | 0 | 0 | 449 | 0 | 0 | 2100 | 8361 | 8529 | 7434
2024-05-22 16:00 | 955 | 0 | 0 | 0 | 344 | 190 | 347 | 7145 | 2316 | 8528 | 945 | 896 | 0 | 7206 | 0 | 0 | 448 | 0 | 0 | 2100 | 8355 | 8530 | 7333
2024-05-22 16:15 | 960 | 0 | 0 | 0 | 345 | 169 | 464 | 7172 | 2359 | 8528 | 944 | 896 | 0 | 7210 | 0 | 0 | 449 | 0 | 0 | 2100 | 8350 | 8530 | 7317
2024-05-22 16:30 | 602 | 0 | 0 | 0 | 353 | 219 | 538 | 7135 | 2376 | 8528 | 945 | 896 | 0 | 7199 | 0 | 0 | 449 | 0 | 0 | 2100 | 8343 | 8530 | 7287
2024-05-22 16:45 | 745 | 0 | 0 | 0 | 352 | 200 | 389 | 7122 | 2381 | 8529 | 945 | 895 | 0 | 7171 | 0 | 0 | 450 | 0 | 0 | 2100 | 8338 | 8531 | 7246
2024-05-22 17:00 | 890 | 0 | 0 | 0 | 346 | 244 | 551 | 7122 | 2383 | 8529 | 945 | 896 | 0 | 7164 | 0 | 0 | 449 | 0 | 0 | 2100 | 8331 | 8531 | 7230
2024-05-22 17:15 | 709 | 0 | 0 | 0 | 348 | 218 | 421 | 7120 | 2389 | 8529 | 944 | 895 | 0 | 7165 | 2 | 0 | 450 | 0 | 0 | 2100 | 8330 | 8531 | 7220
2024-05-22 17:30 | 406 | 0 | 0 | 0 | 349 | 245 | 519 | 7090 | 2369 | 8530 | 945 | 895 | 0 | 7137 | 15 | 0 | 451 | 0 | 0 | 2100 | 8325 | 8532 | 7193
2024-05-22 17:45 | 142 | 0 | 0 | 0 | 350 | 210 | 420 | 7059 | 2335 | 8531 | 945 | 896 | 0 | 7097 | 15 | 0 | 452 | 0 | 0 | 2100 | 8317 | 8533 | 7151
2024-05-22 18:00 | 21 | 0 | 0 | 0 | 345 | 208 | 446 | 7035 | 2310 | 8532 | 945 | 895 | 0 | 7055 | 15 | 0 | 453 | 0 | 0 | 2100 | 8317 | 8535 | 7108
2024-05-22 18:15 | 0 | 0 | 0 | 0 | 338 | 206 | 391 | 7017 | 2301 | 8534 | 944 | 895 | 0 | 7027 | 15 | 0 | 453 | 0 | 0 | 2100 | 8313 | 8536 | 7073
2024-05-22 18:30 | 0 | 0 | 0 | 0 | 342 | 152 | 377 | 7010 | 2295 | 8535 | 944 | 895 | 0 | 7006 | 15 | 0 | 454 | 0 | 0 | 2100 | 8308 | 8537 | 7051
2024-05-22 18:45 | 0 | 0 | 0 | 0 | 4 | 55 | 214 | 6999 | 2286 | 8537 | 944 | 895 | 0 | 6995 | 15 | 0 | 455 | 0 | 0 | 2100 | 8304 | 8540 | 7030
2024-05-22 19:00 | 0 | 0 | 0 | 0 | 23 | 53 | 111 | 6987 | 2277 | 8539 | 944 | 895 | 0 | 6980 | 15 | 0 | 456 | 0 | 0 | 2100 | 8301 | 8542 | 7011
2024-05-22 19:15 | 0 | 0 | 0 | 0 | 9 | 87 | 193 | 6971 | 2246 | 8541 | 944 | 895 | 0 | 6960 | 15 | 0 | 454 | 0 | 0 | 2100 | 8298 | 8544 | 6988
2024-05-22 19:30 | 0 | 0 | 0 | 0 | 6 | 82 | 169 | 6966 | 2211 | 8542 | 944 | 895 | 0 | 6946 | 15 | 0 | 456 | 0 | 0 | 2100 | 8295 | 8544 | 6974
2024-05-22 19:45 | 0 | 0 | 0 | 0 | 15 | 57 | 133 | 6941 | 2193 | 8543 | 944 | 895 | 0 | 6929 | 15 | 0 | 455 | 0 | 0 | 2100 | 8293 | 8546 | 6953
2024-05-22 20:00 | 0 | 0 | 0 | 0 | 344 | 112 | 294 | 6941 | 2177 | 8545 | 944 | 896 | 0 | 6915 | 15 | 0 | 453 | 0 | 0 | 2100 | 8289 | 8547 | 6936
2024-05-22 20:15 | 0 | 0 | 0 | 0 | 344 | 157 | 327 | 6943 | 2183 | 8546 | 943 | 895 | 0 | 6919 | 15 | 0 | 453 | 0 | 0 | 2100 | 8287 | 8548 | 6936
2024-05-22 20:30 | 0 | 0 | 0 | 0 | 340 | 205 | 336 | 6947 | 2186 | 8545 | 943 | 896 | 0 | 6921 | 15 | 0 | 454 | 0 | 0 | 2100 | 8285 | 8548 | 6935
2024-05-22 20:45 | 0 | 0 | 0 | 0 | 349 | 135 | 336 | 6938 | 2180 | 8547 | 944 | 895 | 0 | 6919 | 15 | 0 | 456 | 0 | 0 | 2100 | 8281 | 8550 | 6930
2024-05-22 21:00 | 0 | 0 | 0 | 0 | 355 | 102 | 232 | 6914 | 2151 | 8549 | 943 | 895 | 0 | 6897 | 15 | 0 | 456 | 0 | 0 | 2100 | 8277 | 8551 | 6909
2024-05-22 21:15 | 0 | 0 | 0 | 0 | 359 | 95 | 212 | 6891 | 2121 | 8548 | 943 | 895 | 0 | 6873 | 15 | 0 | 455 | 0 | 0 | 2100 | 8277 | 8551 | 6887
2024-05-22 21:30 | 0 | 0 | 0 | 0 | 355 | 108 | 252 | 6883 | 2103 | 8548 | 943 | 896 | 0 | 6861 | 15 | 0 | 456 | 0 | 0 | 2100 | 8274 | 8550 | 6874
2024-05-22 21:45 | 0 | 0 | 0 | 0 | 345 | 184 | 394 | 6906 | 2091 | 8547 | 944 | 896 | 0 | 6855 | 15 | 0 | 453 | 0 | 0 | 2100 | 8274 | 8549 | 6868
2024-05-22 22:00 | 0 | 0 | 0 | 0 | 346 | 235 | 446 | 6899 | 2080 | 8547 | 944 | 896 | 0 | 6861 | 15 | 0 | 452 | 0 | 0 | 2100 | 8270 | 8550 | 6870
2024-05-22 22:15 | 0 | 0 | 0 | 0 | 345 | 272 | 627 | 6888 | 2049 | 8548 | 944 | 895 | 0 | 6859 | 15 | 0 | 452 | 0 | 0 | 2100 | 8270 | 8550 | 6870
2024-05-22 22:30 | 0 | 0 | 0 | 0 | 348 | 233 | 477 | 6876 | 2025 | 8547 | 945 | 896 | 0 | 6857 | 15 | 0 | 452 | 0 | 0 | 2100 | 8264 | 8550 | 6864
2024-05-22 22:45 | 0 | 0 | 0 | 0 | 353 | 191 | 423 | 6869 | 1991 | 8546 | 944 | 896 | 0 | 6847 | 15 | 0 | 452 | 0 | 0 | 2100 | 8263 | 8549 | 6854
2024-05-22 23:00 | 0 | 0 | 0 | 0 | 358 | 152 | 458 | 6860 | 1981 | 8546 | 944 | 895 | 0 | 6835 | 15 | 0 | 452 | 0 | 0 | 2100 | 8263 | 8548 | 6843
2024-05-22 23:15 | 0 | 0 | 0 | 0 | 347 | 71 | 264 | 6844 | 1961 | 8547 | 943 | 895 | 0 | 6815 | 15 | 0 | 452 | 0 | 0 | 2100 | 8263 | 8549 | 6824
2024-05-22 23:30 | 0 | 0 | 0 | 0 | 355 | 96 | 248 | 6859 | 1952 | 8547 | 944 | 895 | 0 | 6808 | 15 | 0 | 452 | 0 | 0 | 2100 | 8260 | 8550 | 6814
2024-05-22 23:45 | 0 | 0 | 0 | 0 | 338 | 273 | 578 | 6906 | 1963 | 8546 | 944 | 896 | 0 | 6823 | 15 | 0 | 451 | 0 | 0 | 2100 | 8258 | 8549 | 6824
2024-05-23 | 0 | 0 | 0 | 0 | 340 | 256 | 454 | 6909 | 2019 | 8544 | 943 | 895 | 0 | 6864 | 15 | 0 | 451 | 0 | 0 | 2100 | 8256 | 8547 | 6858
2024-05-23 00:15 | 0 | 0 | 0 | 0 | 346 | 262 | 554 | 6923 | 2009 | 8543 | 943 | 895 | 0 | 6874 | 15 | 0 | 451 | 0 | 0 | 2100 | 8222 | 8545 | 6888
2024-05-23 00:30 | 0 | 0 | 0 | 0 | 344 | 202 | 417 | 6895 | 1951 | 8539 | 943 | 896 | 0 | 6873 | 15 | 0 | 451 | 0 | 0 | 2100 | 8235 | 8542 | 6883
2024-05-23 00:45 | 0 | 0 | 0 | 0 | 127 | 76 | 306 | 6857 | 1972 | 8538 | 944 | 895 | 0 | 6855 | 15 | 0 | 452 | 0 | 0 | 2100 | 8235 | 8541 | 6859
2024-05-23 01:00 | 0 | 0 | 0 | 0 | 19 | 69 | 326 | 6835 | 1942 | 8538 | 943 | 896 | 0 | 6817 | 15 | 0 | 452 | 0 | 0 | 2100 | 8236 | 8540 | 6824
2024-05-23 01:15 | 0 | 0 | 0 | 0 | 353 | 231 | 478 | 6872 | 1953 | 8535 | 943 | 896 | 0 | 6808 | 15 | 0 | 451 | 0 | 0 | 2100 | 8232 | 8537 | 6816
2024-05-23 01:30 | 0 | 0 | 0 | 0 | 343 | 242 | 434 | 6873 | 1933 | 8533 | 944 | 895 | 0 | 6829 | 15 | 0 | 450 | 0 | 0 | 2100 | 8230 | 8536 | 6829
2024-05-23 01:45 | 0 | 0 | 0 | 0 | 353 | 109 | 491 | 6839 | 1901 | 8533 | 943 | 896 | 0 | 6821 | 15 | 0 | 452 | 0 | 0 | 2100 | 8230 | 8535 | 6822
2024-05-23 02:00 | 0 | 0 | 0 | 0 | 356 | 91 | 310 | 6828 | 1866 | 8532 | 944 | 896 | 0 | 6797 | 15 | 0 | 450 | 0 | 0 | 2100 | 8232 | 8535 | 6797
2024-05-23 02:15 | 0 | 0 | 0 | 0 | 140 | 56 | 146 | 6781 | 1846 | 8532 | 944 | 895 | 0 | 6773 | 15 | 0 | 452 | 0 | 0 | 2100 | 8228 | 8535 | 6774
2024-05-23 02:30 | 0 | 0 | 0 | 0 | 344 | 174 | 491 | 6815 | 1829 | 8531 | 944 | 896 | 0 | 6745 | 12 | 0 | 450 | 0 | 0 | 2100 | 8225 | 8534 | 6751
2024-05-23 02:45 | 0 | 0 | 0 | 0 | 359 | 129 | 415 | 6829 | 1848 | 8531 | 943 | 896 | 0 | 6776 | 14 | 0 | 451 | 0 | 0 | 2100 | 8224 | 8533 | 6772
2024-05-23 03:00 | 0 | 0 | 0 | 0 | 163 | 64 | 114 | 6781 | 1853 | 8532 | 943 | 896 | 0 | 6765 | 15 | 0 | 452 | 0 | 0 | 2100 | 8225 | 8534 | 6759
2024-05-23 03:15 | 0 | 0 | 0 | 0 | 152 | 65 | 98 | 6767 | 1857 | 8531 | 944 | 896 | 0 | 6737 | 15 | 0 | 453 | 0 | 0 | 2100 | 8224 | 8534 | 6735
2024-05-23 03:30 | 0 | 0 | 0 | 0 | 9 | 63 | 209 | 6754 | 1856 | 8531 | 943 | 895 | 0 | 6715 | 15 | 0 | 452 | 0 | 0 | 2100 | 8222 | 8533 | 6713
2024-05-23 03:45 | 0 | 0 | 0 | 0 | 10 | 108 | 292 | 6771 | 1852 | 8531 | 944 | 895 | 0 | 6705 | 15 | 0 | 451 | 0 | 0 | 2100 | 8218 | 8533 | 6701
2024-05-23 04:00 | 0 | 0 | 0 | 0 | 4 | 175 | 327 | 6799 | 1854 | 8530 | 944 | 895 | 0 | 6723 | 15 | 0 | 451 | 0 | 0 | 2100 | 8218 | 8533 | 6721
2024-05-23 04:15 | 0 | 0 | 0 | 0 | 352 | 251 | 484 | 6815 | 1867 | 8529 | 943 | 896 | 0 | 6746 | 15 | 0 | 451 | 0 | 0 | 2100 | 8214 | 8531 | 6743
2024-05-23 04:30 | 0 | 0 | 0 | 0 | 349 | 328 | 516 | 6833 | 1869 | 8528 | 945 | 896 | 0 | 6778 | 15 | 0 | 450 | 0 | 0 | 2100 | 8214 | 8531 | 6766
2024-05-23 04:45 | 0 | 0 | 0 | 0 | 350 | 320 | 658 | 6843 | 1860 | 8530 | 943 | 895 | 0 | 6797 | 15 | 0 | 450 | 0 | 0 | 2100 | 8213 | 8532 | 6785
2024-05-23 05:00 | 0 | 0 | 0 | 0 | 352 | 217 | 396 | 6839 | 1861 | 8533 | 944 | 896 | 0 | 6802 | 14 | 0 | 450 | 0 | 0 | 2100 | 8211 | 8535 | 6792
2024-05-23 05:15 | 2 | 0 | 0 | 0 | 355 | 267 | 496 | 6841 | 1854 | 8534 | 944 | 894 | 0 | 6805 | 12 | 0 | 450 | 0 | 0 | 2100 | 8212 | 8537 | 6798
2024-05-23 05:30 | 35 | 0 | 0 | 0 | 342 | 287 | 647 | 6820 | 1845 | 8534 | 943 | 894 | 0 | 6801 | 14 | 0 | 450 | 0 | 0 | 2100 | 8209 | 8536 | 6797
2024-05-23 05:45 | 93 | 0 | 0 | 0 | 344 | 278 | 671 | 6825 | 1849 | 8536 | 943 | 895 | 0 | 6794 | 11 | 0 | 450 | 0 | 0 | 2100 | 8207 | 8538 | 6796
2024-05-23 06:00 | 218 | 0 | 0 | 0 | 317 | 104 | 381 | 6839 | 1866 | 8539 | 943 | 895 | 0 | 6802 | 12 | 0 | 450 | 0 | 0 | 2100 | 8205 | 8541 | 6803
2024-05-23 06:15 | 396 | 0 | 0 | 0 | 84 | 69 | 289 | 6813 | 1923 | 8542 | 943 | 896 | 0 | 6810 | 15 | 0 | 450 | 0 | 0 | 2100 | 8209 | 8544 | 6813
2024-05-23 06:30 | 282 | 0 | 0 | 0 | 347 | 221 | 531 | 6863 | 1903 | 8542 | 943 | 896 | 0 | 6821 | 10 | 0 | 450 | 0 | 0 | 2100 | 8204 | 8545 | 6828
2024-05-23 06:45 | 344 | 0 | 0 | 0 | 341 | 225 | 471 | 6883 | 1901 | 8545 | 943 | 896 | 0 | 6843 | 1 | 0 | 450 | 0 | 0 | 2100 | 8204 | 8548 | 6847
2024-05-23 07:00 | 517 | 0 | 0 | 0 | 348 | 169 | 381 | 6907 | 1919 | 8547 | 944 | 895 | 0 | 6869 | 0 | 0 | 449 | 0 | 0 | 2100 | 8201 | 8550 | 6870
2024-05-23 07:15 | 635 | 0 | 0 | 0 | 341 | 250 | 618 | 6923 | 1938 | 8550 | 944 | 896 | 0 | 6902 | 0 | 0 | 449 | 0 | 0 | 2100 | 8202 | 8553 | 6901
2024-05-23 07:30 | 673 | 0 | 0 | 0 | 341 | 337 | 674 | 6969 | 1965 | 8551 | 943 | 896 | 0 | 6938 | 0 | 0 | 449 | 0 | 0 | 2100 | 8200 | 8553 | 6935
2024-05-23 07:45 | 810 | 0 | 0 | 0 | 337 | 370 | 715 | 7021 | 2012 | 8550 | 943 | 896 | 0 | 6987 | 0 | 0 | 448 | 0 | 0 | 2100 | 8197 | 8553 | 6979
2024-05-23 08:00 | 943 | 0 | 0 | 0 | 343 | 324 | 764 | 7061 | 2070 | 8552 | 943 | 897 | 0 | 7044 | 0 | 0 | 448 | 0 | 0 | 2100 | 8200 | 8554 | 7029
2024-05-23 08:15 | 1505 | 0 | 0 | 0 | 342 | 294 | 660 | 7097 | 2116 | 8552 | 945 | 894 | 0 | 7097 | 0 | 0 | 448 | 0 | 0 | 2100 | 8191 | 8555 | 7087
2024-05-23 08:30 | 1245 | 0 | 0 | 0 | 345 | 329 | 687 | 7149 | 2166 | 8552 | 945 | 895 | 0 | 7149 | 0 | 0 | 448 | 0 | 0 | 2100 | 8192 | 8555 | 7138
2024-05-23 08:45 | 870 | 0 | 0 | 0 | 336 | 408 | 772 | 7147 | 2137 | 8554 | 944 | 899 | 0 | 7165 | 0 | 0 | 448 | 0 | 0 | 2100 | 8191 | 8557 | 7159
2024-05-23 09:00 | 837 | 0 | 0 | 0 | 335 | 388 | 654 | 7171 | 2167 | 8555 | 945 | 896 | 0 | 7175 | 0 | 0 | 448 | 0 | 0 | 2100 | 8191 | 8557 | 7175
2024-05-23 09:15 | 1611 | 0 | 0 | 0 | 353 | 270 | 1053 | 7223 | 2239 | 8556 | 944 | 896 | 0 | 7207 | 0 | 0 | 447 | 0 | 0 | 2100 | 8191 | 8558 | 7207
2024-05-23 09:30 | 5243 | 0 | 0 | 0 | 334 | 407 | 696 | 7212 | 2239 | 8555 | 946 | 897 | 0 | 7288 | 0 | 0 | 446 | 0 | 0 | 2100 | 8193 | 8558 | 7274
2024-05-23 09:45 | 7229 | 0 | 0 | 0 | 338 | 352 | 853 | 7247 | 2306 | 8555 | 944 | 893 | 0 | 7386 | 0 | 0 | 445 | 0 | 0 | 2100 | 8194 | 8559 | 7370
2024-05-23 10:00 | 7910 | 0 | 0 | 0 | 342 | 313 | 726 | 7284 | 2359 | 8555 | 945 | 894 | 0 | 7459 | 0 | 0 | 444 | 0 | 0 | 2100 | 8201 | 8559 | 7451
2024-05-23 10:15 | 8498 | 0 | 0 | 0 | 339 | 272 | 601 | 7307 | 2401 | 8556 | 945 | 896 | 0 | 7519 | 0 | 0 | 444 | 0 | 0 | 2100 | 8201 | 8559 | 7515
2024-05-23 10:30 | 8017 | 0 | 0 | 0 | 340 | 209 | 467 | 7311 | 2477 | 8558 | 946 | 895 | 0 | 7563 | 0 | 0 | 443 | 0 | 0 | 2100 | 8206 | 8561 | 7580
2024-05-23 10:45 | 5597 | 0 | 0 | 0 | 343 | 161 | 351 | 7292 | 2495 | 8559 | 945 | 895 | 0 | 7575 | 0 | 0 | 444 | 0 | 0 | 2100 | 8208 | 8562 | 7621
2024-05-23 11:00 | 5690 | 0 | 0 | 0 | 344 | 170 | 565 | 7256 | 2461 | 8559 | 945 | 895 | 0 | 7551 | 0 | 0 | 445 | 0 | 0 | 2100 | 8215 | 8562 | 7614
2024-05-23 11:15 | 7163 | 0 | 0 | 0 | 344 | 189 | 358 | 7311 | 2426 | 8557 | 944 | 895 | 0 | 7517 | 0 | 0 | 443 | 0 | 0 | 2100 | 8219 | 8559 | 7594
2024-05-23 11:30 | 5061 | 0 | 0 | 0 | 338 | 158 | 407 | 7301 | 2383 | 8555 | 945 | 896 | 0 | 7534 | 0 | 0 | 445 | 0 | 0 | 2100 | 8226 | 8557 | 7617
2024-05-23 11:45 | 5334 | 0 | 0 | 0 | 17 | 107 | 417 | 7332 | 2419 | 8554 | 945 | 895 | 0 | 7534 | 0 | 0 | 445 | 0 | 0 | 2100 | 8235 | 8556 | 7621
2024-05-23 12:00 | 8875 | 0 | 0 | 0 | 358 | 160 | 359 | 7416 | 2428 | 8552 | 945 | 895 | 0 | 7599 | 0 | 0 | 444 | 0 | 0 | 2100 | 8262 | 8555 | 7688
2024-05-23 12:15 | 8795 | 0 | 0 | 0 | 357 | 210 | 458 | 7412 | 2447 | 8550 | 945 | 895 | 0 | 7665 | 0 | 0 | 444 | 0 | 0 | 2100 | 8280 | 8553 | 7774
2024-05-23 12:30 | 7025 | 0 | 0 | 0 | 357 | 178 | 394 | 7403 | 2383 | 8549 | 946 | 895 | 0 | 7668 | 0 | 0 | 444 | 0 | 0 | 2100 | 8292 | 8552 | 7802
2024-05-23 12:45 | 8065 | 0 | 0 | 0 | 358 | 122 | 384 | 7459 | 2355 | 8548 | 946 | 895 | 0 | 7676 | 0 | 0 | 443 | 0 | 0 | 2100 | 8309 | 8550 | 7822
2024-05-23 13:00 | 7716 | 0 | 0 | 0 | 353 | 154 | 330 | 7476 | 2306 | 8546 | 946 | 895 | 0 | 7731 | 0 | 0 | 442 | 0 | 0 | 2100 | 8331 | 8549 | 7906
2024-05-23 13:15 | 8259 | 0 | 0 | 0 | 351 | 214 | 539 | 7466 | 2169 | 8545 | 946 | 895 | 0 | 7749 | 0 | 0 | 442 | 0 | 0 | 2100 | 8346 | 8548 | 7953
2024-05-23 13:30 | 7995 | 0 | 0 | 0 | 0 | 172 | 320 | 7473 | 2219 | 8545 | 945 | 895 | 0 | 7752 | 0 | 0 | 442 | 0 | 0 | 2100 | 8359 | 8547 | 7974
2024-05-23 13:45 | 7329 | 0 | 0 | 0 | 341 | 136 | 371 | 7474 | 2226 | 8544 | 946 | 895 | 0 | 7781 | 0 | 0 | 441 | 0 | 0 | 2100 | 8369 | 8546 | 8031
2024-05-23 14:00 | 4743 | 0 | 0 | 0 | 352 | 111 | 297 | 7453 | 2243 | 8543 | 946 | 895 | 0 | 7789 | 0 | 0 | 442 | 0 | 0 | 2100 | 8361 | 8545 | 8077
2024-05-23 14:15 | 1443 | 0 | 0 | 0 | 31 | 99 | 266 | 7333 | 2467 | 8543 | 945 | 895 | 0 | 7665 | 0 | 0 | 447 | 0 | 0 | 2100 | 8344 | 8544 | 7929
2024-05-23 14:30 | 1090 | 0 | 0 | 0 | 69 | 109 | 313 | 7232 | 2601 | 8543 | 945 | 895 | 0 | 7489 | 0 | 0 | 449 | 0 | 0 | 2100 | 8333 | 8544 | 7711
2024-05-23 14:45 | 887 | 0 | 0 | 0 | 73 | 83 | 190 | 7209 | 2546 | 8541 | 944 | 895 | 0 | 7365 | 0 | 0 | 448 | 0 | 0 | 2100 | 8322 | 8542 | 7560
2024-05-23 15:00 | 1019 | 0 | 0 | 0 | 101 | 67 | 168 | 7200 | 2500 | 8539 | 944 | 895 | 0 | 7318 | 0 | 0 | 449 | 0 | 0 | 2100 | 8317 | 8540 | 7489
2024-05-23 15:15 | 1021 | 0 | 0 | 0 | 98 | 62 | 176 | 7196 | 2472 | 8537 | 945 | 895 | 0 | 7282 | 0 | 0 | 449 | 0 | 0 | 2100 | 8310 | 8538 | 7426
2024-05-23 15:30 | 855 | 0 | 0 | 0 | 25 | 84 | 164 | 7197 | 2433 | 8536 | 944 | 895 | 0 | 7269 | 0 | 0 | 448 | 0 | 0 | 2100 | 8306 | 8537 | 7393
2024-05-23 15:45 | 1135 | 0 | 0 | 0 | 18 | 99 | 266 | 7200 | 2434 | 8535 | 944 | 895 | 0 | 7270 | 0 | 0 | 448 | 0 | 0 | 2100 | 8303 | 8536 | 7374
2024-05-23 16:00 | 869 | 0 | 0 | 0 | 2 | 135 | 339 | 7211 | 2353 | 8535 | 945 | 895 | 0 | 7270 | 0 | 0 | 448 | 0 | 0 | 2100 | 8298 | 8536 | 7360
2024-05-23 16:15 | 628 | 0 | 0 | 0 | 11 | 159 | 366 | 7183 | 2341 | 8533 | 945 | 895 | 0 | 7247 | 0 | 0 | 448 | 0 | 0 | 2100 | 8296 | 8535 | 7318
2024-05-23 16:30 | 649 | 0 | 0 | 0 | 10 | 225 | 376 | 7157 | 2339 | 8534 | 945 | 895 | 0 | 7214 | 0 | 0 | 449 | 0 | 0 | 2100 | 8292 | 8536 | 7273
2024-05-23 16:45 | 614 | 0 | 0 | 0 | 1 | 157 | 297 | 7154 | 2343 | 8537 | 945 | 895 | 0 | 7194 | 0 | 0 | 449 | 0 | 0 | 2100 | 8285 | 8539 | 7249
2024-05-23 17:00 | 137 | 0 | 0 | 0 | 347 | 141 | 278 | 7121 | 2329 | 8538 | 944 | 896 | 0 | 7166 | 6 | 0 | 450 | 0 | 0 | 2100 | 8281 | 8539 | 7213
2024-05-23 17:15 | 59 | 0 | 0 | 0 | 352 | 104 | 224 | 7070 | 2271 | 8540 | 944 | 895 | 0 | 7107 | 15 | 0 | 451 | 0 | 0 | 2100 | 8279 | 8541 | 7150
2024-05-23 17:30 | 39 | 0 | 0 | 0 | 340 | 145 | 309 | 7034 | 2236 | 8541 | 944 | 895 | 0 | 7051 | 15 | 0 | 452 | 0 | 0 | 2100 | 8275 | 8542 | 7093
2024-05-23 17:45 | 25 | 0 | 0 | 0 | 343 | 157 | 303 | 7000 | 2222 | 8541 | 943 | 896 | 0 | 7009 | 15 | 0 | 453 | 0 | 0 | 2100 | 8273 | 8543 | 7046
2024-05-23 18:00 | 5 | 0 | 0 | 0 | 352 | 106 | 361 | 6976 | 2189 | 8544 | 944 | 895 | 0 | 6975 | 15 | 0 | 455 | 0 | 0 | 2100 | 8268 | 8546 | 7008
2024-05-23 18:15 | 0 | 0 | 0 | 0 | 18 | 51 | 130 | 6919 | 2156 | 8545 | 943 | 896 | 0 | 6935 | 15 | 6 | 465 | 0 | 0 | 2100 | 8265 | 8547 | 6963
2024-05-23 18:30 | 0 | 0 | 0 | 0 | 5 | 54 | 188 | 6900 | 2133 | 8546 | 944 | 896 | 0 | 6891 | 15 | 15 | 463 | 0 | 0 | 2100 | 8263 | 8548 | 6923
2024-05-23 18:45 | 0 | 0 | 0 | 0 | 104 | 23 | 55 | 6888 | 2123 | 8546 | 943 | 895 | 0 | 6867 | 15 | 15 | 463 | 0 | 0 | 2100 | 8263 | 8547 | 6896
2024-05-23 19:00 | 0 | 0 | 0 | 0 | 124 | 41 | 65 | 6876 | 2122 | 8545 | 944 | 895 | 0 | 6851 | 15 | 15 | 465 | 0 | 0 | 2100 | 8260 | 8548 | 6880
2024-05-23 19:15 | 0 | 0 | 0 | 0 | 40 | 55 | 174 | 6899 | 2133 | 8548 | 943 | 895 | 0 | 6849 | 15 | 12 | 458 | 0 | 0 | 2100 | 8258 | 8550 | 6877
2024-05-23 19:30 | 0 | 403 | 0 | 0 | 30 | 91 | 287 | 6919 | 2176 | 8553 | 944 | 896 | 3356 | 6876 | 15 | 12 | 903 | 0 | 0 | 2100 | 8256 | 8555 | 6899
2024-05-23 19:45 | 0 | 60 | 0 | 0 | 15 | 57 | 139 | 6905 | 2185 | 8553 | 943 | 895 | 1199 | 6882 | 15 | 15 | 617 | 0 | 0 | 2100 | 8252 | 8556 | 6904
2024-05-23 20:00 | 0 | 8 | 0 | 0 | 8 | 59 | 115 | 6905 | 2182 | 8554 | 944 | 895 | 240 | 6881 | 15 | 15 | 564 | 0 | 0 | 2100 | 8252 | 8556 | 6905
2024-05-23 20:15 | 0 | 0 | 0 | 0 | 24 | 62 | 152 | 6887 | 2173 | 8554 | 944 | 896 | 0 | 6875 | 15 | 15 | 566 | 0 | 0 | 2100 | 8250 | 8556 | 6897
2024-05-23 20:30 | 0 | 4 | 0 | 0 | 13 | 69 | 129 | 6871 | 2149 | 8555 | 944 | 895 | 240 | 6858 | 15 | 15 | 558 | 0 | 0 | 2100 | 8248 | 8558 | 6882
2024-05-23 20:45 | 0 | 0 | 0 | 0 | 177 | 41 | 93 | 6853 | 2127 | 8556 | 944 | 896 | 0 | 6841 | 15 | 15 | 556 | 0 | 0 | 2100 | 8245 | 8559 | 6866
2024-05-23 21:00 | 0 | 0 | 0 | 0 | 170 | 65 | 95 | 6868 | 2119 | 8556 | 943 | 896 | 0 | 6834 | 15 | 15 | 546 | 0 | 0 | 2100 | 8244 | 8558 | 6861
2024-05-23 21:15 | 0 | 4 | 0 | 0 | 174 | 44 | 87 | 6857 | 2119 | 8555 | 944 | 896 | 240 | 6835 | 15 | 15 | 544 | 0 | 0 | 2100 | 8241 | 8557 | 6856
2024-05-23 21:30 | 0 | 0 | 0 | 0 | 72 | 45 | 137 | 6855 | 2114 | 8556 | 944 | 896 | 0 | 6830 | 15 | 15 | 546 | 0 | 0 | 2100 | 8238 | 8559 | 6853
2024-05-23 21:45 | 0 | 0 | 0 | 0 | 84 | 42 | 92 | 6855 | 2110 | 8556 | 944 | 895 | 0 | 6829 | 15 | 15 | 548 | 0 | 0 | 2100 | 8238 | 8559 | 6848
2024-05-23 22:00 | 0 | 0 | 0 | 0 | 70 | 57 | 102 | 6854 | 2109 | 8555 | 944 | 896 | 0 | 6825 | 15 | 15 | 546 | 0 | 0 | 2100 | 8236 | 8558 | 6847
2024-05-23 22:15 | 0 | 0 | 0 | 0 | 189 | 44 | 87 | 6841 | 2103 | 8555 | 944 | 895 | 0 | 6823 | 15 | 15 | 552 | 0 | 0 | 2100 | 8235 | 8557 | 6841
2024-05-23 22:30 | 0 | 4 | 0 | 0 | 68 | 66 | 158 | 6869 | 2105 | 8556 | 943 | 896 | 240 | 6824 | 15 | 15 | 545 | 0 | 0 | 2100 | 8233 | 8559 | 6847
2024-05-23 22:45 | 0 | 0 | 0 | 0 | 46 | 62 | 98 | 6865 | 2132 | 8556 | 944 | 896 | 0 | 6843 | 15 | 15 | 544 | 0 | 0 | 2100 | 8232 | 8559 | 6863
2024-05-23 23:00 | 0 | 0 | 0 | 0 | 85 | 50 | 94 | 6855 | 2127 | 8556 | 944 | 896 | 0 | 6841 | 15 | 15 | 549 | 0 | 0 | 2100 | 8229 | 8559 | 6860
2024-05-23 23:15 | 0 | 0 | 0 | 0 | 78 | 34 | 66 | 6813 | 2079 | 8553 | 944 | 896 | 0 | 6821 | 15 | 15 | 550 | 0 | 0 | 2100 | 8228 | 8556 | 6838
2024-05-23 23:30 | 0 | 0 | 0 | 0 | 146 | 64 | 131 | 6765 | 2017 | 8553 | 943 | 895 | 0 | 6779 | 15 | 15 | 541 | 0 | 0 | 2100 | 8226 | 8556 | 6807
2024-05-23 23:45 | 0 | 4 | 1 | 24 | 164 | 99 | 152 | 6735 | 1976 | 8552 | 943 | 896 | 240 | 6733 | 15 | 15 | 535 | 0 | 0 | 2100 | 8225 | 8555 | 6770
2024-05-24 | 0 | 0 | 0 | 0 | 121 | 56 | 101 | 6710 | 1942 | 8550 | 943 | 896 | 0 | 6699 | 15 | 15 | 537 | 0 | 0 | 2100 | 8222 | 8553 | 6740
2024-05-24 00:15 | 0 | 0 | 0 | 0 | 121 | 54 | 101 | 6699 | 1919 | 8548 | 943 | 895 | 0 | 6677 | 15 | 15 | 541 | 0 | 0 | 2100 | 8184 | 8550 | 6734
2024-05-24 00:30 | 0 | 0 | 0 | 0 | 53 | 47 | 111 | 6677 | 1856 | 8545 | 943 | 895 | 0 | 6661 | 15 | 15 | 547 | 0 | 0 | 2100 | 8200 | 8547 | 6716
2024-05-24 00:45 | 0 | 0 | 0 | 0 | 130 | 50 | 98 | 6669 | 1881 | 8542 | 943 | 896 | 0 | 6645 | 15 | 15 | 553 | 0 | 0 | 2100 | 8203 | 8545 | 6686
2024-05-24 01:00 | 0 | 4 | 0 | 0 | 103 | 48 | 85 | 6710 | 1896 | 8542 | 943 | 896 | 240 | 6658 | 15 | 15 | 550 | 0 | 0 | 2100 | 8198 | 8545 | 6691
2024-05-24 01:15 | 0 | 0 | 0 | 0 | 31 | 57 | 107 | 6690 | 1911 | 8541 | 943 | 896 | 0 | 6670 | 15 | 15 | 558 | 0 | 0 | 2100 | 8199 | 8544 | 6691
2024-05-24 01:30 | 0 | 0 | 0 | 0 | 95 | 25 | 71 | 6685 | 1899 | 8540 | 944 | 895 | 0 | 6659 | 15 | 15 | 560 | 0 | 0 | 2100 | 8198 | 8543 | 6677
2024-05-24 01:45 | 0 | 0 | 0 | 0 | 49 | 41 | 91 | 6682 | 1889 | 8539 | 942 | 896 | 0 | 6652 | 15 | 15 | 559 | 0 | 0 | 2100 | 8198 | 8542 | 6673
2024-05-24 02:00 | 0 | 4 | 0 | 0 | 136 | 44 | 76 | 6713 | 1901 | 8539 | 943 | 896 | 240 | 6661 | 15 | 15 | 554 | 0 | 0 | 2100 | 8196 | 8542 | 6680
2024-05-24 02:15 | 0 | 0 | 0 | 0 | 101 | 41 | 68 | 6715 | 1923 | 8539 | 943 | 896 | 0 | 6682 | 15 | 15 | 556 | 0 | 0 | 2100 | 8194 | 8542 | 6694
2024-05-24 02:30 | 0 | 0 | 0 | 0 | 110 | 29 | 54 | 6704 | 1923 | 8538 | 944 | 896 | 0 | 6681 | 15 | 15 | 555 | 0 | 0 | 2100 | 8194 | 8541 | 6692
2024-05-24 02:45 | 0 | 4 | 0 | 0 | 84 | 36 | 57 | 6686 | 1910 | 8537 | 943 | 896 | 240 | 6670 | 15 | 15 | 556 | 0 | 0 | 2100 | 8192 | 8539 | 6684
2024-05-24 03:00 | 0 | 0 | 0 | 0 | 72 | 39 | 70 | 6684 | 1900 | 8537 | 944 | 895 | 0 | 6663 | 15 | 15 | 559 | 0 | 0 | 2100 | 8192 | 8540 | 6675
2024-05-24 03:15 | 0 | 0 | 0 | 0 | 55 | 37 | 75 | 6641 | 1864 | 8537 | 943 | 896 | 0 | 6640 | 15 | 15 | 565 | 0 | 0 | 2100 | 8190 | 8540 | 6656
2024-05-24 03:30 | 0 | 0 | 0 | 0 | 73 | 47 | 94 | 6643 | 1849 | 8538 | 944 | 895 | 0 | 6623 | 15 | 15 | 566 | 0 | 0 | 2100 | 8188 | 8541 | 6645
2024-05-24 03:45 | 0 | 4 | 0 | 0 | 127 | 44 | 77 | 6645 | 1841 | 8538 | 943 | 896 | 240 | 6613 | 15 | 15 | 563 | 0 | 0 | 2100 | 8187 | 8541 | 6634
2024-05-24 04:00 | 0 | 0 | 0 | 0 | 131 | 31 | 61 | 6670 | 1853 | 8540 | 943 | 895 | 0 | 6621 | 15 | 15 | 559 | 0 | 0 | 2100 | 8184 | 8542 | 6640
2024-05-24 04:15 | 0 | 0 | 0 | 0 | 36 | 43 | 88 | 6673 | 1881 | 8540 | 943 | 895 | 0 | 6644 | 15 | 15 | 547 | 0 | 0 | 2100 | 8185 | 8543 | 6665
2024-05-24 04:30 | 0 | 4 | 0 | 0 | 88 | 43 | 77 | 6709 | 1911 | 8541 | 943 | 895 | 240 | 6670 | 15 | 15 | 539 | 0 | 0 | 2100 | 8185 | 8544 | 6688
2024-05-24 04:45 | 0 | 0 | 0 | 0 | 93 | 50 | 76 | 6732 | 1945 | 8542 | 943 | 895 | 0 | 6699 | 15 | 15 | 538 | 0 | 0 | 2100 | 8183 | 8545 | 6717
2024-05-24 05:00 | 0 | 0 | 0 | 0 | 84 | 40 | 74 | 6736 | 1967 | 8543 | 944 | 896 | 0 | 6716 | 15 | 15 | 548 | 0 | 0 | 2100 | 8181 | 8545 | 6728
2024-05-24 05:15 | 4 | 0 | 0 | 0 | 118 | 42 | 91 | 6710 | 1941 | 8541 | 944 | 896 | 0 | 6699 | 15 | 15 | 559 | 0 | 0 | 2100 | 8183 | 8544 | 6713
2024-05-24 05:30 | 45 | 0 | 0 | 0 | 115 | 45 | 91 | 6693 | 1921 | 8541 | 944 | 895 | 0 | 6682 | 15 | 15 | 561 | 0 | 0 | 2100 | 8180 | 8544 | 6699
2024-05-24 05:45 | 129 | 0 | 0 | 0 | 94 | 51 | 82 | 6681 | 1909 | 8540 | 943 | 895 | 0 | 6671 | 15 | 15 | 561 | 0 | 0 | 2100 | 8180 | 8543 | 6691
2024-05-24 06:00 | 215 | 4 | 0 | 0 | 19 | 84 | 226 | 6674 | 1895 | 8540 | 943 | 896 | 240 | 6661 | 15 | 15 | 565 | 0 | 0 | 2100 | 8178 | 8544 | 6681
2024-05-24 06:15 | 314 | 0 | 0 | 0 | 29 | 63 | 233 | 6711 | 1914 | 8541 | 944 | 896 | 0 | 6675 | 15 | 15 | 558 | 0 | 0 | 2100 | 8176 | 8545 | 6695
2024-05-24 06:30 | 438 | 0 | 0 | 0 | 33 | 132 | 234 | 6752 | 1964 | 8545 | 944 | 896 | 0 | 6714 | 15 | 15 | 549 | 0 | 0 | 2100 | 8175 | 8548 | 6729
2024-05-24 06:45 | 557 | 4 | 0 | 0 | 17 | 145 | 241 | 6761 | 2005 | 8547 | 944 | 896 | 240 | 6747 | 15 | 15 | 544 | 0 | 0 | 2100 | 8176 | 8550 | 6758
2024-05-24 07:00 | 589 | 0 | 0 | 0 | 355 | 159 | 271 | 6788 | 2036 | 8548 | 944 | 895 | 0 | 6773 | 15 | 15 | 525 | 0 | 0 | 2100 | 8172 | 8551 | 6786
2024-05-24 07:15 | 645 | 0 | 0 | 0 | 14 | 141 | 288 | 6817 | 2068 | 8549 | 944 | 895 | 0 | 6798 | 15 | 15 | 508 | 0 | 0 | 2100 | 8173 | 8552 | 6812
2024-05-24 07:30 | 711 | 0 | 0 | 0 | 58 | 94 | 197 | 6814 | 2077 | 8549 | 944 | 895 | 0 | 6819 | 15 | 15 | 491 | 0 | 0 | 2100 | 8171 | 8553 | 6834
2024-05-24 07:45 | 1004 | 0 | 0 | 0 | 37 | 101 | 200 | 6828 | 2102 | 8552 | 944 | 896 | 0 | 6839 | 15 | 15 | 472 | 0 | 0 | 2100 | 8174 | 8555 | 6860
2024-05-24 08:00 | 1054 | 0 | 0 | 0 | 45 | 82 | 154 | 6875 | 2154 | 8552 | 944 | 895 | 0 | 6865 | 15 | 15 | 470 | 0 | 0 | 2100 | 8173 | 8555 | 6892
2024-05-24 08:15 | 2095 | 0 | 0 | 0 | 42 | 91 | 222 | 6917 | 2203 | 8553 | 944 | 895 | 0 | 6918 | 15 | 10 | 458 | 0 | 0 | 2100 | 8172 | 8556 | 6946
2024-05-24 08:30 | 2594 | 0 | 0 | 0 | 20 | 207 | 379 | 6969 | 2270 | 8554 | 944 | 895 | 0 | 6971 | 15 | 0 | 454 | 0 | 0 | 2100 | 8175 | 8558 | 7034
2024-05-24 08:45 | 1661 | 0 | 0 | 0 | 356 | 267 | 486 | 7037 | 2339 | 8555 | 945 | 895 | 0 | 6996 | 15 | 0 | 452 | 0 | 0 | 2100 | 8176 | 8558 | 7098
2024-05-24 09:00 | 1357 | 0 | 0 | 0 | 2 | 275 | 436 | 7046 | 2367 | 8555 | 944 | 895 | 0 | 7025 | 15 | 0 | 451 | 0 | 0 | 2100 | 8178 | 8558 | 7113
2024-05-24 09:15 | 2161 | 0 | 0 | 0 | 354 | 224 | 431 | 7087 | 2390 | 8555 | 945 | 895 | 0 | 7065 | 15 | 0 | 450 | 0 | 0 | 2100 | 8178 | 8558 | 7142
2024-05-24 09:30 | 6267 | 0 | 0 | 0 | 346 | 190 | 434 | 7106 | 2433 | 8555 | 945 | 894 | 0 | 7165 | 1 | 0 | 447 | 0 | 0 | 2100 | 8181 | 8558 | 7226
2024-05-24 09:45 | 7454 | 0 | 0 | 0 | 338 | 290 | 493 | 7136 | 2451 | 8554 | 946 | 895 | 0 | 7285 | 0 | 0 | 446 | 0 | 0 | 2100 | 8184 | 8558 | 7338
2024-05-24 10:00 | 8533 | 0 | 0 | 0 | 336 | 304 | 564 | 7184 | 2459 | 8552 | 946 | 896 | 0 | 7369 | 0 | 0 | 445 | 0 | 0 | 2100 | 8188 | 8556 | 7419
2024-05-24 10:15 | 9029 | 0 | 0 | 0 | 342 | 245 | 459 | 7229 | 2475 | 8551 | 946 | 895 | 0 | 7456 | 0 | 0 | 444 | 0 | 0 | 2100 | 8196 | 8555 | 7507
2024-05-24 10:30 | 8186 | 0 | 0 | 0 | 338 | 194 | 400 | 7270 | 2502 | 8551 | 945 | 895 | 0 | 7518 | 0 | 0 | 445 | 0 | 0 | 2100 | 8201 | 8555 | 7576
2024-05-24 10:45 | 8291 | 0 | 0 | 0 | 333 | 197 | 651 | 7313 | 2577 | 8550 | 946 | 895 | 0 | 7569 | 0 | 0 | 445 | 0 | 0 | 2100 | 8203 | 8553 | 7628
2024-05-24 11:00 | 9407 | 0 | 0 | 0 | 334 | 296 | 555 | 7269 | 2518 | 8548 | 946 | 894 | 0 | 7555 | 0 | 0 | 445 | 0 | 0 | 2100 | 8213 | 8552 | 7627
2024-05-24 11:15 | 9434 | 0 | 0 | 0 | 337 | 290 | 614 | 7281 | 2526 | 8548 | 945 | 896 | 0 | 7531 | 0 | 0 | 445 | 0 | 0 | 2100 | 8217 | 8552 | 7613
2024-05-24 11:30 | 9010 | 0 | 0 | 0 | 335 | 317 | 634 | 7277 | 2508 | 8547 | 946 | 895 | 0 | 7534 | 0 | 0 | 445 | 0 | 0 | 2100 | 8229 | 8551 | 7631
2024-05-24 11:45 | 5171 | 0 | 0 | 0 | 337 | 245 | 490 | 7239 | 2401 | 8548 | 945 | 897 | 0 | 7461 | 0 | 0 | 445 | 0 | 0 | 2100 | 8241 | 8551 | 7588
2024-05-24 12:00 | 10029 | 0 | 0 | 0 | 334 | 290 | 607 | 7323 | 2487 | 8547 | 946 | 894 | 0 | 7511 | 0 | 0 | 445 | 0 | 0 | 2100 | 8266 | 8550 | 7639
2024-05-24 12:15 | 7732 | 0 | 0 | 0 | 333 | 253 | 515 | 7316 | 2511 | 8545 | 944 | 897 | 0 | 7540 | 0 | 0 | 446 | 0 | 0 | 2100 | 8286 | 8547 | 7689

## Metadata
Configuration | Device Name | TVP_ATM41
Site Name
| Serial Number | z6-15917
| Device Type | ZL6
| Firmware Version | 2.09.14
| Hardware Version | 3
| Measurement Interval | 15 minutes
Software | Software Version | 1.30.2
Location | Latitude | 10.3369343
| Longitude | -84.8230206
| Logger Time | 05/24/24 12:18:40
| Time Zone | UTC-06
| Satellite Vehicles | 5
| GPS Fix Status | 7
| Horizontal Accuracy | 3707
| Altitude | 1522.537
Cellular | Uploading | TRUE
| 12:00-12:59 AM | FALSE
| 1:00-1:59 AM | FALSE
| 2:00-2:59 AM | FALSE
| 3:00-3:59 AM | FALSE
| 4:00-4:59 AM | FALSE
| 5:00-5:59 AM | FALSE
| 6:00-6:59 AM | FALSE
| 7:00-7:59 AM | FALSE
| 8:00-8:59 AM | TRUE
| 9:00-9:59 AM | TRUE
| 10:00-10:59 AM | FALSE
| 11:00-11:59 AM | FALSE
| 12:00-12:59 PM | FALSE
| 1:00-1:59 PM | FALSE
| 2:00-2:59 PM | FALSE
| 3:00-3:59 PM | FALSE
| 4:00-4:59 PM | FALSE
| 5:00-5:59 PM | FALSE
| 6:00-6:59 PM | FALSE
| 7:00-7:59 PM | FALSE
| 8:00-8:59 PM | FALSE
| 9:00-9:59 PM | FALSE
| 10:00-10:59 PM | FALSE
| 11:00-11:59 PM | FALSE
| Upload Frequency | One data upload per hour (default)
Cellular Hardware | SIM Number | 8944501207218604151
| Modem Firmware Version | 2341
| Modem Type | 3
Sensors | Port # | 1
| Name | ATMOS 41 All-in-one Weather Station
| Serial Number | ATM-410006880
| Status | Orientation Error
| Firmware Version | 533
| RH Serial Num | 10624
| Port # | 2
| Name | PHYTOS 31/LWS Leaf Wetness
| Port # | 3
| Name | None Selected
| Port # | 4
| Name | None Selected
| Port # | 5
| Name | None Selected
| Port # | 6
| Name | ECRN-100 Precipitation
Errors | eReset: | 0
| eMemory: | 0
| eClock: | 0
| eRadio: | 0
| eXfer: | 0
| eCommand: | 0
| eBattery: | 0
| cTestBtn: | 0
| eMeasurement: | 0
| eSensor[1]: | 0
| eSensor[2]: | 0
| eSensor[3]: | 0
| eSensor[4]: | 0
| eSensor[5]: | 0
| eSensor[6]: | 0
| eSensor[7]: | 0
| eSensor[8]: | 0
| eGPS: | 0
| eBLE: | 0
| eCellInit: | 0
| eSIM: | 0
| eAttachCell: | 0
| eIP: | 0
| Last Updated | 05/24/24 08:22:51