## Processed Data Config 1
z6-15899 | Port 1 | Port 1 | Port 1 | Port 1 | Port 1 | Port 1 | Port 1 | Port 1 | Port 1 | Port 1 | Port 1 | Port 1 | Port 1 | Port 1 | Port 2 | Port 2 | Port 2 | Port 6 | Port 6 | Port 7 | Port 7 | Port 8 | Port 8
Records: 2609 | ATMOS 41 | ATMOS 41 | ATMOS 41 | ATMOS 41 | ATMOS 41 | ATMOS 41 | ATMOS 41 | ATMOS 41 | ATMOS 41 | ATMOS 41 | ATMOS 41 | ATMOS 41 | ATMOS 41 | ATMOS 41 | PHYTOS 31 | PHYTOS 31 | PHYTOS 31 | ECRN-100 | ECRN-100 | Battery | Battery | Barometer | Barometer
Timestamp | W/m² Solar Radiation | mm Precipitation | Lightning Activity | km Lightning Distance | ° Wind Direction | m/s Wind Speed | m/s Gust Speed | °C Air Temperature | RH Relative Humidity | kPa Atmospheric Pressure | ° X-axis Level | ° Y-axis Level | mm/h Max Precip Rate | °C RH Sensor Temp | min Leaf Wetness | min Leaf Wetness (high) | Wetness Level | mm Precipitation | mm/h Max Precip Rate | % Battery Percent | mV Battery Voltage | kPa Reference Pressure | °C Logger Temperature
2024-01-18 09:45 | 263.8 | 0 | 0 | 0 | 133 | 2.76 | 6.69 | 19.23 | 1.0007 | 87.85 | 0.4 | -0.5 | 0 | 20.05 | 15 | 0 | 456 | 0 | 0 | 100 | 8187 | 87.76 | 20.55
2024-01-18 10:00 | 332.9 | 0 | 0 | 0 | 187 | 3.07 | 9.46 | 19.47 | 1.0005 | 87.85 | 0.5 | -0.1 | 0 | 20.51 | 15 | 0 | 455 | 0 | 0 | 100 | 8193 | 87.76 | 20.96
2024-01-18 10:15 | 365 | 0 | 0 | 0 | 173 | 3.22 | 7.66 | 19.51 | 0.99933 | 87.84 | 0.5 | -0.5 | 0 | 20.82 | 15 | 0 | 456 | 0 | 0 | 100 | 8204 | 87.76 | 21.31
2024-01-18 10:30 | 320.5 | 0 | 0 | 0 | 177 | 2.42 | 6.71 | 19.69 | 0.99913 | 87.85 | 0.3 | -0.4 | 0 | 20.87 | 15 | 0 | 455 | 0 | 0 | 100 | 8213 | 87.75 | 21.57
2024-01-18 10:45 | 244.7 | 0 | 0 | 0 | 99 | 2.37 | 6.04 | 19.55 | 1.0004 | 87.84 | 0.3 | -0.5 | 0 | 20.89 | 15 | 6 | 456 | 0 | 0 | 100 | 8213 | 87.75 | 21.65
2024-01-18 11:00 | 565.7 | 0 | 0 | 0 | 110 | 2.36 | 10.72 | 19.96 | 0.9967 | 87.82 | 0.7 | -0.5 | 0 | 21.41 | 15 | 0 | 453 | 0 | 0 | 100 | 8238 | 87.73 | 21.95
2024-01-18 11:15 | 699 | 0 | 0 | 0 | 56 | 2.76 | 8.57 | 20.54 | 0.99472 | 87.78 | 0.3 | -0.5 | 0 | 22.92 | 15 | 0 | 453 | 0 | 0 | 100 | 8264 | 87.71 | 23.11
2024-01-18 11:30 | 594.3 | 0 | 0 | 0 | 95 | 2.08 | 7.59 | 20.89 | 1.0035 | 87.77 | 0.5 | -0.5 | 0 | 23.83 | 15 | 0 | 453 | 0 | 0 | 100 | 8276 | 87.69 | 24.16
2024-01-18 11:45 | 603.7 | 0 | 0 | 0 | 190 | 2.39 | 5.25 | 21.19 | 0.98993 | 87.73 | 0.4 | -0.5 | 0 | 24.33 | 15 | 0 | 453 | 0 | 0 | 100 | 8292 | 87.65 | 24.82
2024-01-18 12:00 | 450.3 | 0 | 0 | 0 | 160 | 2.25 | 6.59 | 20.83 | 0.99418 | 87.73 | 0.3 | -0.5 | 0 | 23.6 | 15 | 0 | 453 | 0 | 0 | 100 | 8303 | 87.64 | 24.54
2024-01-18 12:15 | 590.7 | 0 | 0 | 0 | 128 | 2.33 | 8.8 | 21.11 | 0.9944 | 87.7 | 0.2 | -0.4 | 0 | 24.11 | 15 | 0 | 454 | 0 | 0 | 100 | 8310 | 87.62 | 24.84
2024-01-18 12:30 | 680.2 | 0 | 0 | 0 | 153 | 2.56 | 8.72 | 21.2 | 0.98853 | 87.68 | 0.4 | -0.2 | 0 | 23.93 | 15 | 0 | 452 | 0 | 0 | 100 | 8327 | 87.59 | 24.91
2024-01-18 12:45 | 552.7 | 0 | 0 | 0 | 123 | 2.78 | 6.69 | 21.22 | 0.99287 | 87.65 | 0.5 | -0.5 | 0 | 24.15 | 15 | 0 | 452 | 0 | 0 | 100 | 8332 | 87.56 | 25.1
2024-01-18 13:00 | 616.1 | 0 | 0 | 0 | 95 | 2.82 | 7.74 | 21.25 | 0.98669 | 87.63 | 0.5 | -0.4 | 0 | 24.13 | 15 | 0 | 452 | 0 | 0 | 100 | 8346 | 87.54 | 25.06
2024-01-18 13:15 | 729.9 | 0 | 0 | 0 | 125 | 2.69 | 6.14 | 21.53 | 0.98198 | 87.61 | 0.5 | -0.6 | 0 | 24.36 | 15 | 0 | 452 | 0 | 0 | 100 | 8361 | 87.52 | 25.32
2024-01-18 13:30 | 636.2 | 0 | 0 | 0 | 79 | 2.42 | 6.24 | 21.96 | 0.97321 | 87.58 | 0.5 | -0.3 | 0 | 24.88 | 15 | 0 | 452 | 0 | 0 | 100 | 8368 | 87.49 | 25.84
2024-01-18 13:45 | 634.9 | 0 | 0 | 0 | 58 | 3.22 | 8.2 | 21.59 | 0.98847 | 87.56 | 0.4 | -0.3 | 0 | 25.01 | 15 | 0 | 452 | 0 | 0 | 100 | 8374 | 87.47 | 25.74
2024-01-18 14:00 | 608.4 | 0 | 0 | 0 | 158 | 3.07 | 8.92 | 21.65 | 0.98679 | 87.54 | 0.6 | -0.5 | 0 | 24.71 | 15 | 0 | 452 | 0 | 0 | 100 | 8383 | 87.44 | 25.6
2024-01-18 14:15 | 528.7 | 0 | 0 | 0 | 165 | 3.44 | 9.8 | 21.46 | 0.98581 | 87.52 | 0.3 | -0.4 | 0 | 24.36 | 15 | 0 | 452 | 0 | 0 | 100 | 8384 | 87.43 | 25.43
2024-01-18 14:30 | 272.7 | 0 | 0 | 0 | 84 | 3.84 | 13 | 21.11 | 0.9928 | 87.51 | 0.5 | -0.9 | 0 | 23.97 | 15 | 0 | 456 | 0 | 0 | 100 | 8372 | 87.41 | 25.12
2024-01-18 14:45 | 214.8 | 0 | 0 | 0 | 59 | 3.62 | 12.67 | 20.46 | 0.99881 | 87.5 | 0.6 | 0.1 | 0 | 22.33 | 15 | 0 | 454 | 0 | 0 | 100 | 8363 | 87.4 | 23.48
2024-01-18 15:00 | 187.9 | 0 | 0 | 0 | 146 | 2.92 | 8.56 | 20.55 | 0.99617 | 87.49 | 0.5 | -0.2 | 0 | 21.95 | 15 | 0 | 455 | 0 | 0 | 100 | 8355 | 87.38 | 23.03
2024-01-18 15:15 | 185.6 | 0 | 0 | 0 | 216 | 2.49 | 8.38 | 20.79 | 0.97666 | 87.48 | 0.4 | -0.4 | 0 | 21.77 | 15 | 0 | 455 | 0 | 0 | 100 | 8348 | 87.37 | 22.65
2024-01-18 15:30 | 85.1 | 0 | 0 | 0 | 37 | 3.48 | 10.69 | 20.17 | 1.0003 | 87.49 | 0.5 | -0.5 | 0 | 21.51 | 15 | 11 | 498 | 0 | 0 | 100 | 8342 | 87.39 | 22.02
2024-01-18 15:45 | 146.9 | 0 | 0 | 0 | 159 | 3.17 | 8.64 | 20.11 | 0.99811 | 87.49 | 0.1 | -0.6 | 0 | 20.82 | 15 | 6 | 459 | 0 | 0 | 100 | 8339 | 87.39 | 21.24
2024-01-18 16:00 | 85.1 | 0 | 0 | 0 | 143 | 3.12 | 7.65 | 20.24 | 0.99813 | 87.49 | 0.3 | -0.9 | 0 | 20.73 | 15 | 11 | 590 | 0 | 0 | 100 | 8330 | 87.38 | 21.18
2024-01-18 16:15 | 32.9 | 0.051064 | 0 | 0 | 40 | 2.98 | 11.96 | 19.83 | 1.0013 | 87.49 | 0.5 | -0.7 | 1.0213 | 20.21 | 15 | 15 | 597 | 0 | 0 | 100 | 8322 | 87.39 | 20.48
2024-01-18 16:30 | 33.7 | 0.017021 | 0 | 0 | 32 | 3.15 | 8.68 | 19.56 | 1.0011 | 87.5 | 0.5 | -0.5 | 1.0213 | 19.75 | 15 | 15 | 594 | 0 | 0 | 100 | 8320 | 87.4 | 19.97
2024-01-18 16:45 | 62.3 | 0.017021 | 0 | 0 | 151 | 2.91 | 7.73 | 19.63 | 0.99935 | 87.52 | 0.2 | -0.8 | 1.0213 | 19.57 | 15 | 15 | 539 | 0 | 0 | 100 | 8314 | 87.42 | 19.63
2024-01-18 17:00 | 35.7 | 0 | 0 | 0 | 193 | 2.59 | 6.85 | 19.64 | 1 | 87.52 | 0.1 | -0.6 | 0 | 19.55 | 15 | 15 | 552 | 0 | 0 | 100 | 8308 | 87.42 | 19.6
2024-01-18 17:15 | 10.9 | 0.15319 | 0 | 0 | 132 | 2.62 | 8.9 | 19.49 | 1.0006 | 87.54 | 0.5 | -0.5 | 6.1191 | 19.4 | 15 | 15 | 826 | 0 | 0 | 100 | 8301 | 87.44 | 19.48
2024-01-18 17:30 | 4.7 | 0.13617 | 0 | 0 | 58 | 2.84 | 9.43 | 19.22 | 1.0005 | 87.56 | 0.5 | -0.8 | 2.0383 | 19.19 | 15 | 15 | 716 | 0 | 0 | 100 | 8300 | 87.46 | 19.26
2024-01-18 17:45 | 0.1 | 0.30638 | 0 | 0 | 78 | 3.19 | 8.62 | 19 | 1.0002 | 87.57 | 0.1 | -0.6 | 3.0596 | 18.94 | 15 | 15 | 770 | 0.2 | 12 | 100 | 8295 | 87.47 | 18.98
2024-01-18 18:00 | 0 | 0.13617 | 0 | 0 | 168 | 2.98 | 7.56 | 18.93 | 0.99905 | 87.57 | 0.7 | -0.7 | 3.0596 | 18.73 | 15 | 15 | 779 | 0.2 | 12 | 100 | 8292 | 87.47 | 18.79
2024-01-18 18:15 | 0 | 0.068085 | 0 | 0 | 171 | 3.41 | 12.95 | 19.01 | 0.99179 | 87.6 | 0.5 | -0.8 | 1.0213 | 18.63 | 15 | 15 | 760 | 0.2 | 12 | 100 | 8287 | 87.5 | 18.65
2024-01-18 18:30 | 0 | 0.017021 | 0 | 0 | 183 | 3.29 | 8.24 | 19.14 | 0.98514 | 87.61 | 0.3 | -0.3 | 1.0213 | 18.64 | 15 | 15 | 638 | 0 | 0 | 100 | 8283 | 87.52 | 18.55
2024-01-18 18:45 | 0 | 0.017021 | 0 | 0 | 160 | 3.17 | 9.33 | 19.18 | 0.98584 | 87.63 | 0.9 | -0.8 | 1.0213 | 18.69 | 15 | 15 | 724 | 0 | 0 | 100 | 8282 | 87.54 | 18.61
2024-01-18 19:00 | 0 | 0.034043 | 0 | 0 | 198 | 2.78 | 6.26 | 19.13 | 0.98982 | 87.63 | 0.5 | -0.9 | 1.0213 | 18.69 | 15 | 15 | 702 | 0 | 0 | 100 | 8279 | 87.54 | 18.59
2024-01-18 19:15 | 0 | 0.051064 | 0 | 0 | 191 | 3.09 | 7.72 | 19.05 | 0.99386 | 87.65 | 0.2 | -0.7 | 1.0213 | 18.67 | 15 | 15 | 781 | 0 | 0 | 100 | 8273 | 87.56 | 18.57
2024-01-18 19:30 | 0 | 0.051064 | 0 | 0 | 130 | 2.74 | 8.93 | 19.03 | 0.99329 | 87.68 | 0.8 | -0.6 | 1.0213 | 18.65 | 15 | 15 | 686 | 0 | 0 | 100 | 8271 | 87.58 | 18.56
2024-01-18 19:45 | 0 | 0.49362 | 0 | 0 | 133 | 2.95 | 10.33 | 19.03 | 0.99329 | 87.69 | 0.4 | -1 | 5.1021 | 18.68 | 15 | 15 | 887 | 0.4 | 12 | 100 | 8268 | 87.6 | 18.57
2024-01-18 20:00 | 0 | 0.28936 | 0 | 0 | 150 | 3.2 | 6.48 | 19 | 0.99606 | 87.7 | 0.4 | -0.5 | 4.0809 | 18.69 | 15 | 15 | 1028 | 0.4 | 12 | 100 | 8264 | 87.61 | 18.58
2024-01-18 20:15 | 0 | 0.35745 | 0 | 0 | 136 | 2.64 | 6.32 | 18.97 | 0.99884 | 87.7 | 0.2 | -0.7 | 5.1021 | 18.74 | 15 | 15 | 865 | 0.4 | 12 | 100 | 8262 | 87.61 | 18.59
2024-01-18 20:30 | 0 | 0.017021 | 0 | 0 | 180 | 3.45 | 8.86 | 18.89 | 0.99558 | 87.7 | 0.4 | -0.4 | 1.0213 | 18.59 | 15 | 15 | 819 | 0 | 0 | 100 | 8260 | 87.61 | 18.48
2024-01-18 20:45 | 0 | 0.10213 | 0 | 0 | 165 | 3.1 | 10.16 | 18.79 | 0.99675 | 87.7 | 0.5 | -0.4 | 1.0213 | 18.49 | 15 | 15 | 725 | 0 | 0 | 100 | 8257 | 87.61 | 18.4
2024-01-18 21:00 | 0 | 0.034043 | 0 | 0 | 198 | 3.55 | 9.43 | 18.88 | 0.98611 | 87.72 | 0.4 | -0.5 | 1.0213 | 18.39 | 15 | 15 | 698 | 0.2 | 12 | 100 | 8257 | 87.63 | 18.27
2024-01-18 21:15 | 0 | 0.10213 | 0 | 0 | 164 | 2.82 | 7.97 | 18.81 | 0.98767 | 87.72 | 0.7 | -0.6 | 2.0383 | 18.37 | 15 | 15 | 888 | 0 | 0 | 100 | 8251 | 87.63 | 18.2
2024-01-18 21:30 | 0 | 0.017021 | 0 | 0 | 185 | 2.66 | 7.68 | 18.78 | 0.9886 | 87.71 | 0.3 | -0.5 | 1.0213 | 18.33 | 15 | 15 | 723 | 0 | 0 | 100 | 8250 | 87.62 | 18.2
2024-01-18 21:45 | 0 | 0.017021 | 0 | 0 | 185 | 2.77 | 7.36 | 18.77 | 0.9846 | 87.7 | 0.5 | -0.5 | 1.0213 | 18.27 | 15 | 15 | 720 | 0 | 0 | 100 | 8246 | 87.61 | 18.13
2024-01-18 22:00 | 0 | 0.11915 | 0 | 0 | 182 | 2.59 | 6.4 | 18.81 | 0.9849 | 87.7 | 0.4 | -0.5 | 1.0213 | 18.31 | 15 | 15 | 818 | 0 | 0 | 100 | 8246 | 87.61 | 18.15
2024-01-18 22:15 | 0 | 0.034043 | 0 | 0 | 188 | 2.92 | 8.88 | 18.82 | 0.98659 | 87.7 | 0.2 | -0.5 | 1.0213 | 18.35 | 15 | 15 | 903 | 0 | 0 | 100 | 8242 | 87.6 | 18.15
2024-01-18 22:30 | 0 | 0.10213 | 0 | 0 | 209 | 2.99 | 9.69 | 18.84 | 0.98628 | 87.7 | 0.5 | -0.5 | 1.0213 | 18.35 | 15 | 15 | 882 | 0 | 0 | 100 | 8242 | 87.61 | 18.19
2024-01-18 22:45 | 0 | 0.034043 | 0 | 0 | 196 | 3.16 | 7.71 | 18.9 | 0.98763 | 87.69 | 0.4 | -0.8 | 1.0213 | 18.45 | 15 | 15 | 850 | 0.2 | 12 | 100 | 8236 | 87.59 | 18.28
2024-01-18 23:00 | 0 | 0.017021 | 0 | 0 | 178 | 3.32 | 8.17 | 18.81 | 0.99181 | 87.68 | 0 | -0.4 | 1.0213 | 18.44 | 15 | 15 | 777 | 0 | 0 | 100 | 8234 | 87.59 | 18.23
2024-01-18 23:15 | 0 | 0.051064 | 0 | 0 | 189 | 2.85 | 6.92 | 18.63 | 0.99139 | 87.67 | 0.5 | -0.9 | 1.0213 | 18.25 | 15 | 15 | 747 | 0 | 0 | 100 | 8235 | 87.57 | 18.05
2024-01-18 23:30 | 0 | 0 | 0 | 0 | 150 | 2.86 | 8.48 | 18.58 | 0.98702 | 87.65 | 0.4 | -0.6 | 0 | 18.12 | 15 | 15 | 681 | 0 | 0 | 100 | 8234 | 87.55 | 17.94
2024-01-18 23:45 | 0 | 0.3234 | 0 | 0 | 118 | 2.63 | 8.2 | 18.6 | 0.98765 | 87.64 | 0.1 | -0.7 | 5.1021 | 18.15 | 15 | 15 | 822 | 0.4 | 12 | 100 | 8229 | 87.54 | 18.04
2024-01-19 | 0 | 0.017021 | 0 | 0 | 211 | 3.38 | 14.48 | 18.59 | 0.98733 | 87.62 | 0.3 | -0.2 | 1.0213 | 18.13 | 15 | 15 | 710 | 0 | 0 | 100 | 8227 | 87.52 | 17.97
2024-01-19 00:15 | 0 | 0.017021 | 0 | 0 | 170 | 3.4 | 8.1 | 18.61 | 0.9847 | 87.6 | 0.4 | -0.8 | 1.0213 | 18.11 | 15 | 15 | 744 | 0 | 0 | 100 | 8196 | 87.51 | 18.09
2024-01-19 00:30 | 0 | 0.11915 | 0 | 0 | 158 | 2.6 | 6.69 | 18.59 | 0.96631 | 87.58 | 0.5 | -0.6 | 2.0383 | 18.18 | 15 | 15 | 1013 | 0 | 0 | 100 | 8205 | 87.48 | 18.18
2024-01-19 00:45 | 0 | 0.37447 | 0 | 0 | 141 | 1.87 | 6.33 | 18.7 | 0.99355 | 87.57 | 0.5 | -0.6 | 2.0383 | 18.33 | 15 | 15 | 994 | 0.4 | 12 | 100 | 8206 | 87.48 | 18.28
2024-01-19 01:00 | 0 | 0.39149 | 0 | 0 | 75 | 2.52 | 9.58 | 18.87 | 0.99591 | 87.57 | 0.5 | -0.7 | 3.0596 | 18.55 | 15 | 15 | 901 | 0.8 | 12 | 100 | 8202 | 87.48 | 18.45
2024-01-19 01:15 | 0 | 0.13617 | 0 | 0 | 205 | 2.39 | 6.59 | 18.83 | 0.99978 | 87.56 | 0.6 | -0.4 | 2.0383 | 18.68 | 15 | 15 | 844 | 0.4 | 12 | 100 | 8202 | 87.47 | 18.54
2024-01-19 01:30 | 0 | 0.017021 | 0 | 0 | 144 | 2.43 | 5.04 | 18.63 | 1.0012 | 87.55 | 0.3 | -0.6 | 1.0213 | 18.59 | 15 | 15 | 871 | 0 | 0 | 100 | 8202 | 87.46 | 18.48
2024-01-19 01:45 | 0 | 0.034043 | 0 | 0 | 198 | 2.38 | 6.36 | 18.65 | 0.99993 | 87.54 | 0.5 | -0.8 | 1.0213 | 18.47 | 15 | 15 | 865 | 0.2 | 12 | 100 | 8200 | 87.45 | 18.4
2024-01-19 02:00 | 0 | 0.068085 | 0 | 0 | 98 | 2.18 | 6.59 | 18.66 | 0.99884 | 87.53 | 0.4 | -0.7 | 1.0213 | 18.45 | 15 | 15 | 938 | 0.2 | 12 | 100 | 8197 | 87.43 | 18.37
2024-01-19 02:15 | 0 | 0.27234 | 0 | 0 | 81 | 2.22 | 7.04 | 18.57 | 0.9998 | 87.51 | 0.5 | -0.5 | 4.0809 | 18.4 | 15 | 15 | 979 | 0.2 | 12 | 100 | 8196 | 87.42 | 18.32
2024-01-19 02:30 | 0 | 0.17021 | 0 | 0 | 77 | 2.86 | 7.75 | 18.43 | 1.0006 | 87.5 | 0.5 | -0.6 | 3.0596 | 18.35 | 15 | 15 | 906 | 0.6 | 12 | 100 | 8195 | 87.41 | 18.29
2024-01-19 02:45 | 0 | 0.051064 | 0 | 0 | 69 | 2.75 | 8.17 | 18.34 | 0.99912 | 87.5 | 0.3 | -0.6 | 1.0213 | 18.24 | 15 | 15 | 908 | 0.2 | 12 | 100 | 8191 | 87.4 | 18.23
2024-01-19 03:00 | 0 | 0.13617 | 0 | 0 | 15 | 3.6 | 9.64 | 18.2 | 0.99932 | 87.5 | 0.5 | -0.7 | 2.0383 | 18.16 | 15 | 15 | 741 | 0.8 | 12 | 100 | 8191 | 87.4 | 18.15
2024-01-19 03:15 | 0 | 0.15319 | 0 | 0 | 20 | 3.78 | 8.05 | 18.03 | 0.99941 | 87.5 | 0.6 | -0.8 | 1.0213 | 18.02 | 15 | 15 | 814 | 0.8 | 12 | 100 | 8189 | 87.41 | 18.04
2024-01-19 03:30 | 0 | 0.20426 | 0 | 0 | 8 | 3.57 | 10.31 | 17.93 | 0.99987 | 87.52 | 0.3 | -0.6 | 2.0383 | 17.92 | 15 | 15 | 901 | 1 | 12 | 100 | 8188 | 87.42 | 17.96
2024-01-19 03:45 | 0 | 0.28936 | 0 | 0 | 11 | 3.64 | 8 | 18.05 | 0.99912 | 87.52 | 0.4 | -0.8 | 3.0596 | 17.89 | 15 | 15 | 869 | 1 | 12 | 100 | 8186 | 87.42 | 17.92
2024-01-19 04:00 | 0 | 0.15319 | 0 | 0 | 80 | 2.46 | 8.02 | 18.2 | 1.0012 | 87.52 | 0.4 | -0.6 | 3.0596 | 18.05 | 15 | 15 | 843 | 0.4 | 12 | 100 | 8185 | 87.43 | 18.03
2024-01-19 04:15 | 0 | 0.017021 | 0 | 0 | 95 | 2.36 | 6.63 | 18.07 | 1.0003 | 87.53 | 0.5 | -0.5 | 1.0213 | 18.04 | 15 | 15 | 726 | 0.2 | 12 | 100 | 8183 | 87.44 | 18.02
2024-01-19 04:30 | 0 | 0.068085 | 0 | 0 | 64 | 2.16 | 6.07 | 17.92 | 1.001 | 87.55 | 0.4 | -0.6 | 2.0383 | 17.93 | 15 | 15 | 883 | 0 | 0 | 100 | 8180 | 87.46 | 17.93
2024-01-19 04:45 | 0 | 0.085106 | 0 | 0 | 150 | 1.88 | 5.36 | 17.85 | 1.0005 | 87.57 | 0.5 | -0.7 | 1.0213 | 17.83 | 15 | 15 | 886 | 0 | 0 | 100 | 8178 | 87.48 | 17.85
2024-01-19 05:00 | 0 | 0.034043 | 0 | 0 | 68 | 1.96 | 7.68 | 17.77 | 1.0006 | 87.58 | 0.4 | -0.5 | 1.0213 | 17.79 | 15 | 15 | 773 | 0.2 | 12 | 100 | 8178 | 87.49 | 17.77
2024-01-19 05:15 | 0 | 0.034043 | 0 | 0 | 52 | 2.4 | 7.15 | 17.75 | 0.99993 | 87.61 | 0.6 | -0.4 | 1.0213 | 17.75 | 15 | 15 | 760 | 0 | 0 | 100 | 8176 | 87.52 | 17.7
2024-01-19 05:30 | 0 | 0 | 0 | 0 | 1 | 2.13 | 6.71 | 17.75 | 1.0009 | 87.62 | 0.4 | -0.6 | 0 | 17.73 | 15 | 15 | 657 | 0 | 0 | 100 | 8174 | 87.53 | 17.68
2024-01-19 05:45 | 0 | 0.20426 | 0 | 0 | 47 | 1.92 | 5.68 | 17.89 | 0.99946 | 87.62 | 0.4 | -0.6 | 2.0383 | 17.75 | 15 | 15 | 901 | 0 | 0 | 100 | 8172 | 87.53 | 17.69
2024-01-19 06:00 | 0.2 | 0.13617 | 0 | 0 | 47 | 2.35 | 5.78 | 18.05 | 0.99912 | 87.63 | 0.2 | -0.6 | 1.0213 | 17.87 | 15 | 15 | 902 | 0.4 | 12 | 100 | 8169 | 87.54 | 17.83
2024-01-19 06:15 | 2.5 | 0.034043 | 0 | 0 | 146 | 2.53 | 6.49 | 17.81 | 0.9996 | 87.64 | 0.4 | -0.6 | 1.0213 | 17.81 | 15 | 15 | 712 | 0 | 0 | 100 | 8169 | 87.56 | 17.77
2024-01-19 06:30 | 6.1 | 0.017021 | 0 | 0 | 173 | 2.62 | 5.92 | 17.81 | 1.0006 | 87.65 | 0.3 | -0.6 | 1.0213 | 17.83 | 15 | 15 | 832 | 0.2 | 12 | 100 | 8167 | 87.57 | 17.72
2024-01-19 06:45 | 15.9 | 0.017021 | 0 | 0 | 152 | 2.72 | 8.39 | 17.79 | 0.99987 | 87.67 | 0.5 | -0.7 | 1.0213 | 17.83 | 15 | 15 | 745 | 0 | 0 | 100 | 8167 | 87.59 | 17.71
2024-01-19 07:00 | 40.6 | 0.017021 | 0 | 0 | 151 | 2.29 | 6.32 | 17.68 | 0.99891 | 87.69 | 0.3 | -0.6 | 1.0213 | 17.85 | 15 | 15 | 779 | 0 | 0 | 100 | 8169 | 87.6 | 17.7
2024-01-19 07:15 | 48.9 | 0 | 0 | 0 | 166 | 2.97 | 7.78 | 17.75 | 0.99846 | 87.7 | 0.4 | -0.4 | 0 | 17.9 | 15 | 15 | 665 | 0 | 0 | 100 | 8165 | 87.61 | 17.62
2024-01-19 07:30 | 139.1 | 0 | 0 | 0 | 40 | 2.56 | 5.6 | 18.25 | 0.99715 | 87.7 | 0.3 | -0.5 | 0 | 18.51 | 15 | 15 | 589 | 0 | 0 | 100 | 8178 | 87.63 | 17.92
2024-01-19 07:45 | 155.2 | 0 | 0 | 0 | 190 | 2.86 | 7.62 | 18.29 | 1.0004 | 87.72 | 0.6 | -1 | 0 | 18.91 | 15 | 15 | 524 | 0 | 0 | 100 | 8190 | 87.64 | 18.58
2024-01-19 08:00 | 319.3 | 0 | 0 | 0 | 232 | 2.77 | 12.58 | 18.51 | 0.99746 | 87.71 | 0.2 | -0.3 | 0 | 19.99 | 15 | 15 | 499 | 0 | 0 | 100 | 8216 | 87.65 | 19.48
2024-01-19 08:15 | 267.9 | 0 | 0 | 0 | 195 | 2.31 | 7.99 | 18.63 | 0.99978 | 87.73 | 0.5 | -0.6 | 0 | 20.96 | 15 | 14 | 460 | 0 | 0 | 100 | 8229 | 87.66 | 20.67
2024-01-19 08:30 | 335.2 | 0 | 0 | 0 | 227 | 2.53 | 8.27 | 18.83 | 1.0012 | 87.73 | 0.6 | -0.4 | 0 | 20.92 | 15 | 1 | 458 | 0 | 0 | 100 | 8242 | 87.66 | 20.98
2024-01-19 08:45 | 473.8 | 0 | 0 | 0 | 226 | 2.33 | 5.49 | 19.17 | 0.99637 | 87.72 | 0.3 | -0.3 | 0 | 21.94 | 15 | 0 | 457 | 0 | 0 | 100 | 8268 | 87.65 | 21.98
2024-01-19 09:00 | 403 | 0 | 0 | 0 | 35 | 3.03 | 7.46 | 19.19 | 1.0023 | 87.73 | 0.3 | -0.5 | 0 | 22.14 | 15 | 0 | 457 | 0 | 0 | 100 | 8280 | 87.65 | 22.7
2024-01-19 09:15 | 425.2 | 0 | 0 | 0 | 151 | 2.58 | 8.22 | 19.31 | 1.0011 | 87.75 | 0.3 | -0.3 | 0 | 21.93 | 15 | 1 | 457 | 0 | 0 | 100 | 8295 | 87.66 | 22.9
2024-01-19 09:30 | 324.1 | 0 | 0 | 0 | 162 | 2.57 | 6.2 | 19.23 | 1.0016 | 87.75 | 0.5 | -0.6 | 0 | 21.49 | 15 | 1 | 457 | 0 | 0 | 100 | 8288 | 87.66 | 22.92
2024-01-19 09:45 | 545.1 | 0 | 0 | 0 | 164 | 2.75 | 6.62 | 19.59 | 0.99657 | 87.75 | 0.5 | -0.5 | 0 | 21.74 | 15 | 0 | 455 | 0 | 0 | 100 | 8313 | 87.67 | 22.69
2024-01-19 10:00 | 611.9 | 0 | 0 | 0 | 147 | 2.65 | 6.56 | 19.98 | 0.99889 | 87.75 | 0.5 | -0.8 | 0 | 23.01 | 15 | 0 | 454 | 0 | 0 | 100 | 8331 | 87.67 | 23.56
2024-01-19 10:15 | 597.1 | 0 | 0 | 0 | 109 | 2.66 | 8.25 | 20.06 | 1.0016 | 87.75 | 0.6 | -0.4 | 0 | 23.43 | 15 | 0 | 454 | 0 | 0 | 100 | 8346 | 87.67 | 24.09
2024-01-19 10:30 | 782.2 | 0 | 0 | 0 | 169 | 2.88 | 10.2 | 20.39 | 1.0069 | 87.73 | 0.4 | -0.4 | 0 | 23.82 | 15 | 0 | 453 | 0 | 0 | 100 | 8374 | 87.66 | 24.44
2024-01-19 10:45 | 744.9 | 0 | 0 | 0 | 171 | 2.47 | 6.71 | 20.59 | 0.99991 | 87.73 | 0.5 | -0.3 | 0 | 24.44 | 15 | 0 | 453 | 0 | 0 | 100 | 8390 | 87.65 | 25.18
2024-01-19 11:00 | 738.3 | 0 | 0 | 0 | 168 | 2.7 | 8.88 | 20.69 | 0.98638 | 87.71 | 0.9 | -0.5 | 0 | 24.67 | 15 | 0 | 453 | 0 | 0 | 100 | 8403 | 87.64 | 25.5
2024-01-19 11:15 | 757.5 | 0 | 0 | 0 | 149 | 2.89 | 7.43 | 20.97 | 0.97921 | 87.68 | 0.6 | -0.4 | 0 | 24.61 | 15 | 0 | 453 | 0 | 0 | 100 | 8414 | 87.6 | 25.68
2024-01-19 11:30 | 759.4 | 0 | 0 | 0 | 190 | 2.63 | 6.08 | 21.33 | 0.96372 | 87.65 | 0.6 | -0.5 | 0 | 24.87 | 15 | 0 | 453 | 0 | 0 | 100 | 8425 | 87.57 | 26.08
2024-01-19 11:45 | 509.9 | 0 | 0 | 0 | 43 | 2.17 | 5.51 | 20.96 | 0.99393 | 87.63 | 0.4 | -0.4 | 0 | 24.51 | 15 | 1 | 454 | 0 | 0 | 100 | 8418 | 87.54 | 26.02
2024-01-19 12:00 | 729.3 | 0 | 0 | 0 | 77 | 2.57 | 5.99 | 21.39 | 0.98808 | 87.6 | 0.4 | -0.4 | 0 | 24.58 | 15 | 0 | 453 | 0 | 0 | 100 | 8425 | 87.51 | 25.9
2024-01-19 12:15 | 528.7 | 0 | 0 | 0 | 51 | 2.82 | 10.31 | 20.61 | 0.99909 | 87.59 | 0.3 | -0.4 | 0 | 24.2 | 15 | 1 | 453 | 0 | 0 | 100 | 8424 | 87.5 | 25.61
2024-01-19 12:30 | 718.3 | 0 | 0 | 0 | 75 | 2.44 | 7.11 | 21.23 | 0.98552 | 87.57 | 0.5 | -0.3 | 0 | 24.27 | 15 | 0 | 452 | 0 | 0 | 100 | 8431 | 87.48 | 25.48
2024-01-19 12:45 | 735.3 | 0 | 0 | 0 | 174 | 2.56 | 8.32 | 21.3 | 0.9809 | 87.57 | 0.4 | -0.5 | 0 | 24.67 | 15 | 0 | 452 | 0 | 0 | 100 | 8440 | 87.49 | 25.78
2024-01-19 13:00 | 807.9 | 0 | 0 | 0 | 161 | 2.72 | 7.76 | 21.83 | 0.96719 | 87.54 | 0.5 | -0.5 | 0 | 24.99 | 15 | 0 | 451 | 0 | 0 | 100 | 8446 | 87.46 | 26.25
2024-01-19 13:15 | 398.5 | 0 | 0 | 0 | 65 | 2.53 | 8.29 | 21.29 | 0.98388 | 87.54 | 0.5 | -0.4 | 0 | 24.91 | 15 | 4 | 529 | 0 | 0 | 100 | 8427 | 87.44 | 26.53
2024-01-19 13:30 | 187.5 | 0 | 0 | 0 | 46 | 3.14 | 6.92 | 19.79 | 1.0003 | 87.55 | 0.5 | -0.5 | 0 | 22.59 | 15 | 15 | 461 | 0 | 0 | 100 | 8410 | 87.44 | 24.02
2024-01-19 13:45 | 670.6 | 0 | 0 | 0 | 166 | 2.34 | 7.45 | 20.91 | 0.97999 | 87.5 | 0.7 | -0.5 | 0 | 22.46 | 15 | 0 | 451 | 0 | 0 | 100 | 8428 | 87.4 | 23.47
2024-01-19 14:00 | 667.9 | 0 | 0 | 0 | 118 | 2.35 | 6.47 | 21.63 | 0.98683 | 87.47 | 0.3 | -0.3 | 0 | 24.01 | 15 | 0 | 451 | 0 | 0 | 100 | 8429 | 87.38 | 25.1
2024-01-19 14:15 | 395.9 | 0 | 0 | 0 | 107 | 2.09 | 5.86 | 21.43 | 0.99507 | 87.45 | 0.5 | -0.5 | 0 | 24.26 | 15 | 0 | 452 | 0 | 0 | 100 | 8422 | 87.36 | 25.34
2024-01-19 14:30 | 485.7 | 0 | 0 | 0 | 168 | 2.93 | 7.31 | 21.44 | 0.99524 | 87.45 | 0.5 | -0.5 | 0 | 24.31 | 15 | 0 | 453 | 0 | 0 | 100 | 8419 | 87.36 | 25.29
2024-01-19 14:45 | 314.4 | 0 | 0 | 0 | 115 | 2.34 | 5.14 | 21.12 | 0.99259 | 87.44 | 0.3 | -0.3 | 0 | 23.65 | 15 | 0 | 453 | 0 | 0 | 100 | 8409 | 87.34 | 24.75
2024-01-19 15:00 | 183.2 | 0 | 0 | 0 | 77 | 2.07 | 5.62 | 21.01 | 0.99168 | 87.44 | 0.3 | -0.4 | 0 | 23.05 | 15 | 0 | 455 | 0 | 0 | 100 | 8399 | 87.34 | 24.16
2024-01-19 15:15 | 139.3 | 0 | 0 | 0 | 34 | 2.94 | 9.81 | 20.42 | 1.0004 | 87.44 | 0.4 | -0.4 | 0 | 22.28 | 15 | 0 | 456 | 0 | 0 | 100 | 8387 | 87.34 | 23.19
2024-01-19 15:30 | 141 | 0 | 0 | 0 | 21 | 2.69 | 8.93 | 20.27 | 1.0001 | 87.45 | 0.4 | -0.7 | 0 | 21.65 | 15 | 7 | 459 | 0 | 0 | 100 | 8380 | 87.34 | 22.43
2024-01-19 15:45 | 91.9 | 0 | 0 | 0 | 33 | 2.96 | 9.04 | 19.98 | 0.99932 | 87.45 | 0.4 | -0.6 | 0 | 20.94 | 15 | 3 | 457 | 0 | 0 | 100 | 8372 | 87.34 | 21.65
2024-01-19 16:00 | 88.8 | 0 | 0 | 0 | 179 | 2.77 | 7 | 20.19 | 0.99615 | 87.45 | 0.2 | -0.5 | 0 | 20.75 | 15 | 0 | 457 | 0 | 0 | 100 | 8364 | 87.35 | 21.36
2024-01-19 16:15 | 89 | 0 | 0 | 0 | 81 | 2.42 | 7.59 | 20.03 | 1.0001 | 87.46 | 0.5 | -0.3 | 0 | 20.64 | 15 | 11 | 473 | 0 | 0 | 100 | 8355 | 87.36 | 21.13
2024-01-19 16:30 | 72.8 | 0 | 0 | 0 | 44 | 2.79 | 8.06 | 19.87 | 1.001 | 87.48 | 0.4 | -0.4 | 0 | 20.33 | 15 | 5 | 460 | 0 | 0 | 100 | 8349 | 87.38 | 20.64
2024-01-19 16:45 | 41.6 | 0 | 0 | 0 | 346 | 2.99 | 8.39 | 19.69 | 1 | 87.48 | 0.4 | -0.5 | 0 | 20.13 | 15 | 8 | 509 | 0 | 0 | 100 | 8343 | 87.38 | 20.41
2024-01-19 17:00 | 36 | 0 | 0 | 0 | 65 | 2.71 | 6.42 | 19.45 | 1.0004 | 87.49 | 0.4 | -0.6 | 0 | 19.8 | 15 | 15 | 486 | 0 | 0 | 100 | 8339 | 87.39 | 19.93
2024-01-19 17:15 | 34.6 | 0 | 0 | 0 | 101 | 3.09 | 7.1 | 19.53 | 0.99985 | 87.5 | 0.6 | -0.8 | 0 | 19.67 | 15 | 15 | 461 | 0 | 0 | 100 | 8333 | 87.4 | 19.64
2024-01-19 17:30 | 15.5 | 0 | 0 | 0 | 165 | 2.39 | 5.18 | 19.37 | 1.0009 | 87.51 | 0.4 | -0.5 | 0 | 19.45 | 15 | 15 | 468 | 0 | 0 | 100 | 8328 | 87.41 | 19.57
2024-01-19 17:45 | 2.7 | 0 | 0 | 0 | 154 | 2.72 | 6.96 | 19.29 | 1.0006 | 87.52 | 0.4 | -0.7 | 0 | 19.17 | 15 | 15 | 461 | 0 | 0 | 100 | 8323 | 87.42 | 19.28
2024-01-19 18:00 | 0 | 0 | 0 | 0 | 193 | 3.05 | 7.29 | 19.25 | 0.99949 | 87.53 | 0.7 | -0.5 | 0 | 19.06 | 15 | 15 | 461 | 0 | 0 | 100 | 8318 | 87.43 | 19.09
2024-01-19 18:15 | 0 | 0 | 0 | 0 | 167 | 2.86 | 7.27 | 19.19 | 0.99558 | 87.55 | 0.4 | -0.6 | 0 | 19 | 15 | 15 | 460 | 0 | 0 | 100 | 8314 | 87.45 | 18.91
2024-01-19 18:30 | 0 | 0 | 0 | 0 | 198 | 2.9 | 9.81 | 19.02 | 0.99481 | 87.56 | 0.4 | -0.7 | 0 | 18.87 | 15 | 11 | 460 | 0 | 0 | 100 | 8312 | 87.46 | 18.78
2024-01-19 18:45 | 0 | 0 | 0 | 0 | 169 | 2.75 | 6.94 | 18.89 | 0.99467 | 87.58 | 0.7 | -0.8 | 0 | 18.75 | 15 | 9 | 460 | 0 | 0 | 100 | 8305 | 87.48 | 18.65
2024-01-19 19:00 | 0 | 0 | 0 | 0 | 179 | 2.81 | 7.52 | 18.79 | 0.98983 | 87.59 | 0.3 | -0.8 | 0 | 18.61 | 15 | 11 | 460 | 0 | 0 | 100 | 8307 | 87.49 | 18.49
2024-01-19 19:15 | 0 | 0 | 0 | 0 | 164 | 3.21 | 8.81 | 18.77 | 0.98552 | 87.61 | 0.1 | -0.5 | 0 | 18.52 | 15 | 2 | 459 | 0 | 0 | 100 | 8298 | 87.51 | 18.4
2024-01-19 19:30 | 0 | 0 | 0 | 0 | 162 | 2.82 | 9.05 | 18.66 | 0.98255 | 87.62 | 0.3 | -0.6 | 0 | 18.42 | 15 | 1 | 459 | 0 | 0 | 100 | 8295 | 87.52 | 18.3
2024-01-19 19:45 | 0 | 0 | 0 | 0 | 177 | 2.99 | 8.38 | 18.56 | 0.98404 | 87.63 | 0.4 | -0.5 | 0 | 18.34 | 15 | 3 | 459 | 0 | 0 | 100 | 8293 | 87.53 | 18.2
2024-01-19 20:00 | 0 | 0 | 0 | 0 | 188 | 2.79 | 6.49 | 18.48 | 0.98475 | 87.64 | 0.7 | -0.9 | 0 | 18.25 | 15 | 3 | 460 | 0 | 0 | 100 | 8288 | 87.54 | 18.1
2024-01-19 20:15 | 0 | 0 | 0 | 0 | 181 | 3.32 | 8.44 | 18.41 | 0.9853 | 87.65 | 0.6 | -0.3 | 0 | 18.17 | 15 | 4 | 460 | 0 | 0 | 100 | 8288 | 87.55 | 18
2024-01-19 20:30 | 0 | 0 | 0 | 0 | 148 | 2.83 | 7.1 | 18.42 | 0.98468 | 87.68 | 0.1 | -0.6 | 0 | 18.15 | 15 | 2 | 460 | 0 | 0 | 100 | 8285 | 87.58 | 18
2024-01-19 20:45 | 0 | 0 | 0 | 0 | 176 | 2.75 | 7.59 | 18.35 | 0.98522 | 87.69 | 0.4 | -0.7 | 0 | 18.09 | 15 | 7 | 460 | 0 | 0 | 100 | 8279 | 87.6 | 17.93
2024-01-19 21:00 | 0 | 0 | 0 | 0 | 192 | 3.13 | 9.28 | 18.3 | 0.9826 | 87.7 | 0.2 | -0.6 | 0 | 18.07 | 15 | 2 | 459 | 0 | 0 | 100 | 8279 | 87.6 | 17.86
2024-01-19 21:15 | 0 | 0 | 0 | 0 | 180 | 3.18 | 7.09 | 18.27 | 0.98445 | 87.71 | 0.5 | -0.5 | 0 | 18.01 | 15 | 4 | 459 | 0 | 0 | 100 | 8274 | 87.6 | 17.82
2024-01-19 21:30 | 0 | 0 | 0 | 0 | 197 | 2.92 | 7.08 | 18.17 | 0.98777 | 87.7 | 0.3 | -0.8 | 0 | 17.95 | 15 | 3 | 459 | 0 | 0 | 100 | 8272 | 87.6 | 17.75
2024-01-19 21:45 | 0 | 0 | 0 | 0 | 198 | 3.63 | 8.62 | 18.19 | 0.98414 | 87.7 | 0.1 | -0.7 | 0 | 17.87 | 15 | 0 | 459 | 0 | 0 | 100 | 8267 | 87.6 | 17.7
2024-01-19 22:00 | 0 | 0 | 0 | 0 | 210 | 2.85 | 6.08 | 18.2 | 0.984 | 87.7 | 0.5 | -0.6 | 0 | 17.93 | 15 | 0 | 459 | 0 | 0 | 100 | 8266 | 87.6 | 17.74
2024-01-19 22:15 | 0 | 0 | 0 | 0 | 157 | 3.27 | 7.65 | 18.13 | 0.98737 | 87.69 | 0.6 | -1 | 0 | 17.9 | 15 | 0 | 459 | 0 | 0 | 100 | 8264 | 87.6 | 17.73
2024-01-19 22:30 | 0 | 0 | 0 | 0 | 165 | 3.32 | 7.22 | 18.03 | 0.9936 | 87.68 | 0.3 | -0.6 | 0 | 17.87 | 15 | 0 | 459 | 0 | 0 | 100 | 8263 | 87.59 | 17.74
2024-01-19 22:45 | 0 | 0 | 0 | 0 | 184 | 2.95 | 7.47 | 17.98 | 0.98702 | 87.67 | 0.5 | -0.6 | 0 | 17.81 | 15 | 0 | 459 | 0 | 0 | 100 | 8260 | 87.58 | 17.67
2024-01-19 23:00 | 0 | 0 | 0 | 0 | 189 | 2.96 | 8.41 | 17.93 | 0.9838 | 87.67 | 0.1 | -0.6 | 0 | 17.69 | 15 | 0 | 459 | 0 | 0 | 100 | 8257 | 87.57 | 17.55
2024-01-19 23:15 | 0 | 0 | 0 | 0 | 159 | 3.44 | 8.34 | 17.91 | 0.98845 | 87.66 | 0.5 | -0.2 | 0 | 17.71 | 15 | 0 | 459 | 0 | 0 | 100 | 8254 | 87.57 | 17.57
2024-01-19 23:30 | 0 | 0 | 0 | 0 | 202 | 3.31 | 9.92 | 17.83 | 0.98658 | 87.65 | 0.3 | -0.5 | 0 | 17.63 | 15 | 0 | 459 | 0 | 0 | 100 | 8254 | 87.56 | 17.52
2024-01-19 23:45 | 0 | 0 | 0 | 0 | 183 | 2.78 | 6.43 | 17.8 | 0.98206 | 87.64 | 0.4 | -0.5 | 0 | 17.57 | 15 | 0 | 458 | 0 | 0 | 100 | 8251 | 87.54 | 17.38
2024-01-20 | 0 | 0 | 0 | 0 | 187 | 2.78 | 6.86 | 17.68 | 0.98457 | 87.62 | 0.3 | -0.6 | 0 | 17.51 | 15 | 2 | 459 | 0 | 0 | 100 | 8251 | 87.52 | 17.29
2024-01-20 00:15 | 0 | 0 | 0 | 0 | 165 | 2.83 | 6.79 | 17.65 | 0.98048 | 87.61 | 0.2 | -0.6 | 0 | 17.41 | 15 | 0 | 459 | 0 | 0 | 100 | 8221 | 87.51 | 17.36
2024-01-20 00:30 | 0 | 0 | 0 | 0 | 260 | 2.87 | 7.13 | 17.51 | 0.96518 | 87.6 | 0.6 | -0.7 | 0 | 17.27 | 15 | 10 | 460 | 0 | 0 | 100 | 8229 | 87.5 | 17.25
2024-01-20 00:45 | 0 | 0 | 0 | 0 | 188 | 2.94 | 8.04 | 17.36 | 0.99254 | 87.57 | 0.4 | -0.7 | 0 | 17.18 | 15 | 15 | 461 | 0 | 0 | 100 | 8229 | 87.48 | 17.02
2024-01-20 01:00 | 0 | 0 | 0 | 0 | 180 | 2.81 | 8.01 | 17.17 | 0.98563 | 87.57 | 0.3 | -0.8 | 0 | 16.95 | 15 | 9 | 459 | 0 | 0 | 100 | 8225 | 87.47 | 16.78
2024-01-20 01:15 | 0 | 0 | 0 | 0 | 181 | 2.71 | 7.86 | 17.08 | 0.96608 | 87.57 | 0.4 | -0.4 | 0 | 16.77 | 15 | 0 | 458 | 0 | 0 | 100 | 8226 | 87.47 | 16.57
2024-01-20 01:30 | 0 | 0 | 0 | 0 | 188 | 3.08 | 7.55 | 17.23 | 0.94983 | 87.55 | 0.3 | -0.5 | 0 | 16.77 | 15 | 0 | 458 | 0 | 0 | 100 | 8220 | 87.45 | 16.55
2024-01-20 01:45 | 0 | 0 | 0 | 0 | 182 | 3.02 | 7.08 | 17.31 | 0.95871 | 87.55 | 0.3 | -0.5 | 0 | 16.87 | 15 | 0 | 458 | 0 | 0 | 100 | 8221 | 87.45 | 16.57
2024-01-20 02:00 | 0 | 0 | 0 | 0 | 190 | 2.86 | 7.58 | 17.32 | 0.96215 | 87.54 | 0.3 | -0.8 | 0 | 16.93 | 15 | 0 | 458 | 0 | 0 | 100 | 8218 | 87.44 | 16.58
2024-01-20 02:15 | 0 | 0 | 0 | 0 | 205 | 3.05 | 9.22 | 17.29 | 0.96804 | 87.53 | 0.2 | -0.6 | 0 | 16.91 | 15 | 0 | 459 | 0 | 0 | 100 | 8219 | 87.44 | 16.57
2024-01-20 02:30 | 0 | 0 | 0 | 0 | 200 | 3.42 | 7.43 | 17.37 | 0.96113 | 87.51 | 0.2 | -0.9 | 0 | 16.96 | 15 | 0 | 458 | 0 | 0 | 100 | 8217 | 87.41 | 16.58
2024-01-20 02:45 | 0 | 0 | 0 | 0 | 205 | 2.73 | 6.04 | 17.22 | 0.96113 | 87.51 | 0.5 | -0.5 | 0 | 16.93 | 15 | 0 | 458 | 0 | 0 | 100 | 8216 | 87.41 | 16.54
2024-01-20 03:00 | 0 | 0 | 0 | 0 | 194 | 2.68 | 7.05 | 17.19 | 0.95887 | 87.51 | 0.2 | -0.7 | 0 | 16.83 | 15 | 0 | 459 | 0 | 0 | 100 | 8212 | 87.41 | 16.47
2024-01-20 03:15 | 0 | 0 | 0 | 0 | 186 | 2.64 | 7.16 | 17.25 | 0.96642 | 87.51 | 0.4 | -0.7 | 0 | 16.83 | 15 | 0 | 459 | 0 | 0 | 100 | 8212 | 87.41 | 16.46
2024-01-20 03:30 | 0 | 0 | 0 | 0 | 203 | 3.06 | 6.9 | 17.42 | 0.96866 | 87.52 | 0.4 | -0.6 | 0 | 16.93 | 15 | 0 | 459 | 0 | 0 | 100 | 8210 | 87.42 | 16.6
2024-01-20 03:45 | 0 | 0 | 0 | 0 | 202 | 3.33 | 7.46 | 17.48 | 0.96851 | 87.51 | 0.3 | -0.7 | 0 | 17.03 | 15 | 0 | 458 | 0 | 0 | 100 | 8207 | 87.42 | 16.63
2024-01-20 04:00 | 0 | 0 | 0 | 0 | 199 | 3.03 | 9.63 | 17.49 | 0.96639 | 87.52 | 0.5 | -0.7 | 0 | 17.09 | 15 | 0 | 458 | 0 | 0 | 100 | 8206 | 87.42 | 16.66
2024-01-20 04:15 | 0 | 0 | 0 | 0 | 201 | 2.63 | 7.26 | 17.61 | 0.96407 | 87.53 | 0.4 | -0.5 | 0 | 17.17 | 15 | 0 | 458 | 0 | 0 | 100 | 8206 | 87.43 | 16.86
2024-01-20 04:30 | 0 | 0 | 0 | 0 | 192 | 2.9 | 7.21 | 17.77 | 0.97555 | 87.53 | 0.6 | -0.4 | 0 | 17.35 | 15 | 0 | 458 | 0 | 0 | 100 | 8203 | 87.44 | 17.1
2024-01-20 04:45 | 0 | 0 | 0 | 0 | 184 | 2.73 | 6.49 | 17.86 | 0.98863 | 87.54 | 0.4 | -0.7 | 0 | 17.55 | 15 | 0 | 459 | 0 | 0 | 100 | 8201 | 87.44 | 17.28
2024-01-20 05:00 | 0 | 0 | 0 | 0 | 92 | 2.82 | 6.87 | 17.81 | 0.99616 | 87.54 | 0.5 | -0.7 | 0 | 17.61 | 15 | 0 | 459 | 0 | 0 | 100 | 8200 | 87.44 | 17.38
2024-01-20 05:15 | 0 | 0 | 0 | 0 | 166 | 2.53 | 9.12 | 17.77 | 0.99868 | 87.57 | 0.2 | -0.5 | 0 | 17.59 | 15 | 1 | 459 | 0 | 0 | 100 | 8199 | 87.47 | 17.42
2024-01-20 05:30 | 0 | 0 | 0 | 0 | 177 | 2.75 | 6.7 | 17.64 | 1.0004 | 87.57 | 0.5 | -0.9 | 0 | 17.55 | 15 | 14 | 465 | 0 | 0 | 100 | 8197 | 87.48 | 17.42
2024-01-20 05:45 | 0 | 0 | 0 | 0 | 357 | 2.91 | 8.26 | 17.68 | 0.99693 | 87.59 | 0.6 | -0.5 | 0 | 17.41 | 15 | 15 | 461 | 0 | 0 | 100 | 8197 | 87.49 | 17.27
2024-01-20 06:00 | 0.5 | 0 | 0 | 0 | 142 | 2.84 | 6.54 | 17.72 | 0.99393 | 87.6 | 0.1 | -0.9 | 0 | 17.39 | 15 | 15 | 462 | 0 | 0 | 100 | 8194 | 87.5 | 17.17
2024-01-20 06:15 | 3.8 | 0 | 0 | 0 | 170 | 3.06 | 8.18 | 17.76 | 0.99192 | 87.6 | 0.2 | -0.5 | 0 | 17.39 | 15 | 15 | 462 | 0 | 0 | 100 | 8197 | 87.51 | 17.11
2024-01-20 06:30 | 6.3 | 0 | 0 | 0 | 171 | 3.23 | 7.37 | 17.79 | 0.99545 | 87.63 | 0.5 | -0.6 | 0 | 17.47 | 15 | 6 | 460 | 0 | 0 | 100 | 8190 | 87.54 | 17.21
2024-01-20 06:45 | 18.6 | 0 | 0 | 0 | 195 | 2.75 | 6.87 | 17.77 | 1.0002 | 87.65 | 0.3 | -0.7 | 0 | 17.59 | 15 | 5 | 460 | 0 | 0 | 100 | 8192 | 87.56 | 17.38
2024-01-20 07:00 | 24.4 | 0 | 0 | 0 | 171 | 2.94 | 7.4 | 17.83 | 1.0003 | 87.67 | 0.5 | -0.8 | 0 | 17.69 | 15 | 5 | 460 | 0 | 0 | 100 | 8191 | 87.57 | 17.5
2024-01-20 07:15 | 43.1 | 0 | 0 | 0 | 173 | 3.41 | 9.03 | 17.91 | 0.99918 | 87.68 | 0.3 | -0.8 | 0 | 17.82 | 15 | 2 | 461 | 0 | 0 | 100 | 8188 | 87.59 | 17.67
2024-01-20 07:30 | 49.5 | 0 | 0 | 0 | 169 | 2.75 | 8.24 | 18.05 | 1.0006 | 87.69 | 0.7 | -0.6 | 0 | 17.99 | 15 | 8 | 464 | 0 | 0 | 100 | 8188 | 87.6 | 17.88
2024-01-20 07:45 | 68.1 | 0 | 0 | 0 | 155 | 2.84 | 8.34 | 17.98 | 0.99964 | 87.71 | 0.8 | -0.6 | 0 | 18.01 | 15 | 15 | 464 | 0 | 0 | 100 | 8184 | 87.62 | 17.91
2024-01-20 08:00 | 72.7 | 0 | 0 | 0 | 190 | 3.05 | 7.76 | 18.07 | 0.99979 | 87.73 | -0.1 | -0.3 | 0 | 18.05 | 15 | 15 | 463 | 0 | 0 | 100 | 8187 | 87.63 | 17.95
2024-01-20 08:15 | 111.9 | 0.034043 | 0 | 0 | 209 | 2.73 | 6.54 | 18.06 | 0.99897 | 87.72 | 0.4 | -0.8 | 1.0213 | 18.11 | 15 | 15 | 721 | 0 | 0 | 100 | 8186 | 87.64 | 18
2024-01-20 08:30 | 145.1 | 0.085106 | 0 | 0 | 157 | 2.49 | 6.55 | 17.88 | 1.002 | 87.74 | 0.4 | -0.9 | 1.0213 | 18.18 | 15 | 15 | 737 | 0 | 0 | 100 | 8176 | 87.65 | 18.02
2024-01-20 08:45 | 177.6 | 0.085106 | 0 | 0 | 163 | 2.61 | 6.47 | 18.04 | 0.99975 | 87.75 | 0.3 | -0.7 | 1.0213 | 18.31 | 15 | 15 | 710 | 0 | 0 | 100 | 8184 | 87.66 | 18.18
2024-01-20 09:00 | 256.7 | 0.017021 | 0 | 0 | 171 | 2.6 | 6.42 | 18.16 | 1.0028 | 87.73 | 0.4 | -0.4 | 1.0213 | 18.59 | 15 | 15 | 653 | 0 | 0 | 100 | 8194 | 87.65 | 18.36
2024-01-20 09:15 | 229.9 | 0 | 0 | 0 | 170 | 2.58 | 5.83 | 18.45 | 1.0007 | 87.74 | 0.5 | -0.6 | 0 | 19.12 | 15 | 15 | 591 | 0 | 0 | 100 | 8187 | 87.65 | 18.77
2024-01-20 09:30 | 362.9 | 0 | 0 | 0 | 178 | 3.36 | 6.83 | 18.74 | 0.99755 | 87.72 | 0.3 | -0.3 | 0 | 19.59 | 15 | 15 | 508 | 0 | 0 | 100 | 8209 | 87.65 | 19.56
2024-01-20 09:45 | 395.9 | 0 | 0 | 0 | 193 | 2.86 | 6.37 | 18.91 | 1.0008 | 87.72 | 0.8 | -0.6 | 0 | 19.99 | 15 | 15 | 463 | 0 | 0 | 100 | 8225 | 87.63 | 20.39
2024-01-20 10:00 | 390.5 | 0 | 0 | 0 | 167 | 2.52 | 8.65 | 18.85 | 0.99807 | 87.71 | 0.4 | -0.4 | 0 | 20.55 | 15 | 8 | 467 | 0 | 0 | 100 | 8234 | 87.63 | 20.91
2024-01-20 10:15 | 362.1 | 0 | 0 | 0 | 144 | 2.25 | 7.15 | 18.71 | 1.0008 | 87.71 | 0.2 | -0.6 | 0 | 20.29 | 15 | 15 | 530 | 0 | 0 | 100 | 8239 | 87.62 | 20.57
2024-01-20 10:30 | 489.7 | 0 | 0 | 0 | 160 | 2.28 | 6.45 | 18.91 | 0.99526 | 87.68 | 0.4 | -1 | 0 | 20.29 | 15 | 15 | 539 | 0 | 0 | 100 | 8255 | 87.6 | 20.43
2024-01-20 10:45 | 317.7 | 0.15319 | 0 | 0 | 165 | 2.26 | 8.11 | 18.98 | 1 | 87.68 | 0.3 | -0.4 | 2.0383 | 20.41 | 15 | 15 | 982 | 0 | 0 | 100 | 8258 | 87.59 | 20.66
2024-01-20 11:00 | 364.9 | 0.051064 | 0 | 0 | 108 | 2.7 | 8.29 | 18.93 | 1.0018 | 87.67 | 0.4 | -0.6 | 1.0213 | 20.1 | 15 | 15 | 663 | 0 | 0 | 100 | 8268 | 87.59 | 20.25
2024-01-20 11:15 | 534.5 | 0 | 0 | 0 | 137 | 3.06 | 7.51 | 19.29 | 0.99968 | 87.66 | 0.5 | -0.3 | 0 | 20.61 | 15 | 15 | 529 | 0 | 0 | 100 | 8286 | 87.58 | 20.43
2024-01-20 11:30 | 532.4 | 0 | 0 | 0 | 156 | 3.04 | 9.74 | 19.35 | 1.0031 | 87.65 | 0.5 | -0.8 | 0 | 20.89 | 15 | 12 | 459 | 0 | 0 | 100 | 8304 | 87.57 | 21.32
2024-01-20 11:45 | 553.3 | 0 | 0 | 0 | 164 | 2.88 | 8.18 | 19.16 | 1.0042 | 87.64 | 0.5 | -0.8 | 0 | 20.96 | 15 | 4 | 456 | 0 | 0 | 100 | 8314 | 87.55 | 21.74
2024-01-20 12:00 | 554.5 | 0 | 0 | 0 | 171 | 2.68 | 8.75 | 19.19 | 1.0014 | 87.63 | 0.3 | -0.4 | 0 | 21 | 15 | 3 | 464 | 0 | 0 | 100 | 8321 | 87.54 | 21.82
2024-01-20 12:15 | 501.7 | 0 | 0 | 0 | 166 | 2.72 | 7.75 | 18.95 | 0.99369 | 87.61 | 0.4 | -0.5 | 0 | 20.77 | 15 | 12 | 472 | 0 | 0 | 100 | 8335 | 87.52 | 21.58
2024-01-20 12:30 | 509.9 | 0 | 0 | 0 | 144 | 2.52 | 7.63 | 19.13 | 1.0011 | 87.58 | 0.4 | -0.6 | 0 | 20.83 | 15 | 12 | 485 | 0 | 0 | 100 | 8342 | 87.49 | 21.44
2024-01-20 12:45 | 462.5 | 0 | 0 | 0 | 151 | 2.89 | 10.47 | 19.03 | 1.0006 | 87.56 | 0.4 | -0.6 | 0 | 20.47 | 15 | 7 | 455 | 0 | 0 | 100 | 8349 | 87.47 | 20.89
2024-01-20 13:00 | 459.5 | 0 | 0 | 0 | 157 | 2.94 | 8.63 | 19.27 | 1.0063 | 87.53 | 0.4 | -0.7 | 0 | 20.59 | 15 | 0 | 454 | 0 | 0 | 100 | 8354 | 87.44 | 21.45
2024-01-20 13:15 | 514.9 | 0 | 0 | 0 | 161 | 3.15 | 9.22 | 19.33 | 1.0034 | 87.52 | 0.5 | -0.3 | 0 | 20.93 | 15 | 0 | 454 | 0 | 0 | 100 | 8361 | 87.42 | 22.05
2024-01-20 13:30 | 255.3 | 0 | 0 | 0 | 200 | 2.97 | 8.36 | 18.87 | 1.0023 | 87.5 | 0.4 | -1 | 0 | 20.65 | 15 | 1 | 458 | 0 | 0 | 100 | 8357 | 87.4 | 21.78
2024-01-20 13:45 | 262.7 | 0 | 0 | 0 | 101 | 2.56 | 8.48 | 18.74 | 0.99478 | 87.49 | 0.4 | -0.9 | 0 | 20 | 15 | 0 | 455 | 0 | 0 | 100 | 8353 | 87.39 | 21.13
2024-01-20 14:00 | 273.6 | 0 | 0 | 0 | 194 | 3.1 | 11.4 | 18.99 | 0.99668 | 87.48 | 0.4 | -0.6 | 0 | 20.15 | 15 | 1 | 462 | 0 | 0 | 100 | 8352 | 87.39 | 21.17
2024-01-20 14:15 | 201.5 | 0 | 0 | 0 | 179 | 3.12 | 8.58 | 18.7 | 0.99773 | 87.48 | 0.3 | -0.6 | 0 | 19.75 | 15 | 10 | 457 | 0 | 0 | 100 | 8344 | 87.38 | 20.58
2024-01-20 14:30 | 171.5 | 0 | 0 | 0 | 194 | 2.69 | 5.95 | 18.79 | 1.0023 | 87.48 | 0.5 | -0.8 | 0 | 19.52 | 15 | 8 | 486 | 0 | 0 | 100 | 8342 | 87.38 | 20.33
2024-01-20 14:45 | 213.6 | 0 | 0 | 0 | 171 | 3.24 | 9.77 | 18.65 | 1.0027 | 87.47 | 0.4 | -0.6 | 0 | 19.32 | 15 | 15 | 496 | 0 | 0 | 100 | 8339 | 87.37 | 19.89
2024-01-20 15:00 | 236.6 | 0 | 0 | 0 | 170 | 3.01 | 6.27 | 18.76 | 1.0014 | 87.46 | 0.6 | -0.8 | 0 | 19.4 | 15 | 15 | 527 | 0 | 0 | 100 | 8341 | 87.38 | 19.75
2024-01-20 15:15 | 187.8 | 0.034043 | 0 | 0 | 186 | 2.21 | 6.2 | 18.76 | 1.0019 | 87.45 | 0.7 | -0.5 | 1.0213 | 19.4 | 15 | 15 | 661 | 0 | 0 | 100 | 8338 | 87.36 | 19.71
2024-01-20 15:30 | 189.8 | 0.034043 | 0 | 0 | 164 | 3.35 | 12.22 | 18.91 | 1.0017 | 87.45 | 0.7 | -0.6 | 1.0213 | 19.29 | 15 | 15 | 557 | 0 | 0 | 100 | 8333 | 87.36 | 19.49
2024-01-20 15:45 | 140.8 | 0.017021 | 0 | 0 | 180 | 2.66 | 6.83 | 18.87 | 1.001 | 87.46 | 0.6 | -0.9 | 1.0213 | 19.19 | 15 | 15 | 649 | 0 | 0 | 100 | 8332 | 87.37 | 19.45
2024-01-20 16:00 | 121.3 | 0.068085 | 0 | 0 | 100 | 2.91 | 9.22 | 18.64 | 1.0019 | 87.46 | 0.2 | -0.4 | 1.0213 | 19 | 15 | 15 | 761 | 0 | 0 | 100 | 8330 | 87.37 | 19.17
2024-01-20 16:15 | 91.7 | 0.034043 | 0 | 0 | 184 | 3.21 | 7.05 | 18.52 | 1.0001 | 87.47 | 0.3 | -0.8 | 1.0213 | 18.87 | 15 | 15 | 700 | 0 | 0 | 100 | 8322 | 87.38 | 18.93
2024-01-20 16:30 | 49.9 | 0.10213 | 0 | 0 | 175 | 3.15 | 6.78 | 18.33 | 1.0007 | 87.48 | 0.4 | -0.6 | 1.0213 | 18.52 | 15 | 15 | 779 | 0.2 | 12 | 100 | 8318 | 87.39 | 18.65
2024-01-20 16:45 | 38.3 | 0.034043 | 0 | 0 | 179 | 2.61 | 7.92 | 18.1 | 0.99984 | 87.48 | 0.3 | -0.7 | 1.0213 | 18.26 | 15 | 15 | 754 | 0.2 | 12 | 100 | 8313 | 87.39 | 18.4
2024-01-20 17:00 | 27.7 | 0.11915 | 0 | 0 | 181 | 2.66 | 7.52 | 18.05 | 0.9996 | 87.49 | 0.2 | -0.7 | 1.0213 | 18.09 | 15 | 15 | 929 | 0.2 | 12 | 100 | 8308 | 87.4 | 18.2
2024-01-20 17:15 | 21.5 | 0.17021 | 0 | 0 | 68 | 2.69 | 11.11 | 18.07 | 0.99979 | 87.49 | 0.6 | -1.1 | 1.0213 | 18.01 | 15 | 15 | 932 | 0.4 | 12 | 100 | 8302 | 87.4 | 18.11
2024-01-20 17:30 | 9.3 | 0.085106 | 0 | 0 | 120 | 3.38 | 9.21 | 17.95 | 1.0001 | 87.49 | 0.3 | -0.5 | 1.0213 | 17.97 | 15 | 15 | 922 | 0.6 | 12 | 100 | 8301 | 87.4 | 18.03
2024-01-20 17:45 | 1.3 | 0.10213 | 0 | 0 | 104 | 2.89 | 9.05 | 17.89 | 0.99848 | 87.49 | 0.6 | -0.7 | 1.0213 | 17.83 | 15 | 15 | 903 | 0.4 | 12 | 100 | 8299 | 87.4 | 17.91
2024-01-20 18:00 | 0 | 0.051064 | 0 | 0 | 162 | 2.91 | 7.51 | 17.75 | 1.0004 | 87.52 | 0.4 | -0.4 | 1.0213 | 17.76 | 15 | 15 | 826 | 0.4 | 12 | 100 | 8292 | 87.43 | 17.82
2024-01-20 18:15 | 0 | 0.051064 | 0 | 0 | 153 | 3.56 | 10.71 | 17.55 | 0.99966 | 87.56 | 0.3 | -0.1 | 1.0213 | 17.62 | 15 | 15 | 816 | 0.4 | 12 | 100 | 8288 | 87.46 | 17.64
2024-01-20 18:30 | 0 | 0.034043 | 0 | 0 | 185 | 2.99 | 9.12 | 17.67 | 0.99905 | 87.57 | 0.6 | -0.7 | 1.0213 | 17.47 | 15 | 15 | 851 | 0.2 | 12 | 100 | 8286 | 87.48 | 17.49
2024-01-20 18:45 | 0 | 0.051064 | 0 | 0 | 172 | 3.63 | 9.28 | 17.79 | 0.99447 | 87.59 | 0.5 | -0.3 | 1.0213 | 17.47 | 15 | 15 | 815 | 0.2 | 12 | 100 | 8284 | 87.5 | 17.49
2024-01-20 19:00 | 0 | 0.034043 | 0 | 0 | 152 | 3.71 | 9.67 | 17.83 | 0.99197 | 87.61 | 0.9 | -0.9 | 1.0213 | 17.43 | 15 | 15 | 716 | 0.2 | 12 | 100 | 8281 | 87.51 | 17.37
2024-01-20 19:15 | 0 | 0 | 0 | 0 | 124 | 3.11 | 10.53 | 17.84 | 0.98987 | 87.62 | 0.3 | -0.8 | 0 | 17.43 | 15 | 15 | 652 | 0 | 0 | 100 | 8277 | 87.53 | 17.37
2024-01-20 19:30 | 0 | 0 | 0 | 0 | 164 | 3.37 | 8.84 | 17.98 | 0.98847 | 87.65 | 0.7 | -0.6 | 0 | 17.55 | 15 | 15 | 793 | 0 | 0 | 100 | 8276 | 87.56 | 17.49
2024-01-20 19:45 | 0 | 0.11915 | 0 | 0 | 135 | 3.08 | 11.58 | 18.01 | 0.9963 | 87.66 | 0.5 | -0.5 | 3.0596 | 17.71 | 15 | 15 | 763 | 0 | 0 | 100 | 8271 | 87.57 | 17.59
2024-01-20 20:00 | 0 | 0.051064 | 0 | 0 | 182 | 3.09 | 9.2 | 18.07 | 0.9969 | 87.68 | 0.1 | -0.4 | 1.0213 | 17.76 | 15 | 15 | 670 | 0.2 | 12 | 100 | 8270 | 87.59 | 17.65
2024-01-20 20:15 | 0 | 0.017021 | 0 | 0 | 157 | 3.42 | 9.82 | 18.31 | 0.98341 | 87.71 | 0.6 | -0.6 | 1.0213 | 17.79 | 15 | 15 | 666 | 0 | 0 | 100 | 8265 | 87.62 | 17.67
2024-01-20 20:30 | 0 | 0 | 0 | 0 | 174 | 3.35 | 6.98 | 18.29 | 0.9875 | 87.72 | 0.5 | -0.9 | 0 | 17.84 | 15 | 15 | 623 | 0 | 0 | 100 | 8266 | 87.63 | 17.74
2024-01-20 20:45 | 0 | 0 | 0 | 0 | 156 | 3.32 | 7.7 | 18.46 | 0.98174 | 87.73 | 0.3 | -0.5 | 0 | 17.91 | 15 | 15 | 567 | 0 | 0 | 100 | 8261 | 87.63 | 17.83
2024-01-20 21:00 | 0 | 0 | 0 | 0 | 147 | 3.67 | 8.37 | 18.54 | 0.98012 | 87.74 | 0.5 | -0.9 | 0 | 17.97 | 15 | 15 | 523 | 0 | 0 | 100 | 8258 | 87.65 | 17.97
2024-01-20 21:15 | 0 | 0 | 0 | 0 | 172 | 3.47 | 10.39 | 18.59 | 0.98126 | 87.74 | 0.6 | -0.6 | 0 | 18.05 | 15 | 15 | 465 | 0 | 0 | 100 | 8258 | 87.65 | 18.09
2024-01-20 21:30 | 0 | 0 | 0 | 0 | 169 | 3.47 | 8.02 | 18.55 | 0.98887 | 87.73 | 0.5 | -0.6 | 0 | 18.11 | 15 | 15 | 462 | 0 | 0 | 100 | 8257 | 87.64 | 18.16
2024-01-20 21:45 | 0 | 0 | 0 | 0 | 185 | 2.82 | 7.6 | 18.48 | 0.99134 | 87.74 | 0.6 | -0.6 | 0 | 18.09 | 15 | 15 | 463 | 0 | 0 | 100 | 8252 | 87.65 | 18.16
2024-01-20 22:00 | 0 | 0.017021 | 0 | 0 | 152 | 2.95 | 12.06 | 18.46 | 0.99258 | 87.74 | 0.4 | -0.6 | 1.0213 | 18.09 | 15 | 15 | 635 | 0 | 0 | 100 | 8252 | 87.65 | 18.15
2024-01-20 22:15 | 0 | 0.20426 | 0 | 0 | 190 | 3.04 | 10.6 | 18.33 | 0.99785 | 87.74 | 0.4 | -0.8 | 3.0596 | 18.1 | 15 | 15 | 740 | 0 | 0 | 100 | 8248 | 87.64 | 18.08
2024-01-20 22:30 | 0 | 0.068085 | 0 | 0 | 170 | 2.84 | 6.62 | 18.33 | 0.99453 | 87.74 | 0.3 | -0.8 | 1.0213 | 18.04 | 15 | 15 | 741 | 0 | 0 | 100 | 8244 | 87.64 | 18.01
2024-01-20 22:45 | 0 | 0.37447 | 0 | 0 | 146 | 3.2 | 8.7 | 18.14 | 0.99829 | 87.74 | 0.5 | -0.6 | 8.1617 | 18.01 | 15 | 15 | 827 | 0 | 0 | 100 | 8244 | 87.65 | 17.99
2024-01-20 23:00 | 0 | 0.20426 | 0 | 0 | 138 | 2.47 | 10.56 | 18.01 | 1.0016 | 87.74 | 0.4 | -0.6 | 5.1021 | 17.98 | 15 | 15 | 762 | 0.4 | 12 | 100 | 8243 | 87.65 | 17.95
2024-01-20 23:15 | 0 | 0.17021 | 0 | 0 | 160 | 2.54 | 6.04 | 18.07 | 0.99979 | 87.73 | 0.4 | -0.8 | 2.0383 | 17.91 | 15 | 15 | 864 | 0.2 | 12 | 100 | 8241 | 87.64 | 17.89
2024-01-20 23:30 | 0 | 0.13617 | 0 | 0 | 142 | 2.78 | 6.92 | 18.14 | 0.99541 | 87.73 | 0.4 | -0.6 | 1.0213 | 17.83 | 15 | 15 | 829 | 0.2 | 12 | 100 | 8236 | 87.64 | 17.83
2024-01-20 23:45 | 0 | 0.11915 | 0 | 0 | 63 | 2.87 | 7.8 | 18.12 | 0.99473 | 87.72 | 0.4 | -0.7 | 1.0213 | 17.78 | 15 | 15 | 815 | 0 | 0 | 100 | 8235 | 87.63 | 17.76
2024-01-21 | 0 | 0.051064 | 0 | 0 | 243 | 2.2 | 5.77 | 18.16 | 0.9908 | 87.72 | 0.5 | -0.7 | 1.0213 | 17.77 | 15 | 15 | 740 | 0.2 | 12 | 100 | 8231 | 87.63 | 17.73
2024-01-21 00:15 | 0 | 0.017021 | 0 | 0 | 66 | 2.25 | 6.5 | 18.11 | 0.99536 | 87.71 | 0.4 | -0.7 | 1.0213 | 17.79 | 15 | 15 | 709 | 0 | 0 | 100 | 8200 | 87.62 | 17.91
2024-01-21 00:30 | 0 | 0.034043 | 0 | 0 | 178 | 2.38 | 8.66 | 18.17 | 0.96859 | 87.71 | 0.3 | -0.6 | 1.0213 | 17.77 | 15 | 15 | 696 | 0 | 0 | 100 | 8210 | 87.62 | 17.87
2024-01-21 00:45 | 0 | 0.051064 | 0 | 0 | 155 | 2.53 | 6.89 | 18.09 | 0.99372 | 87.7 | 0.4 | -0.5 | 1.0213 | 17.75 | 15 | 15 | 710 | 0 | 0 | 100 | 8207 | 87.61 | 17.73
2024-01-21 01:00 | 0 | 0.017021 | 0 | 0 | 196 | 2.13 | 5.28 | 18.03 | 0.9936 | 87.69 | 0.3 | -0.6 | 1.0213 | 17.67 | 15 | 15 | 772 | 0 | 0 | 100 | 8206 | 87.59 | 17.63
2024-01-21 01:15 | 0 | 0.085106 | 0 | 0 | 128 | 2.26 | 8.45 | 17.95 | 0.99375 | 87.68 | 0.5 | -0.5 | 2.0383 | 17.61 | 15 | 15 | 756 | 0 | 0 | 100 | 8204 | 87.59 | 17.55
2024-01-21 01:30 | 0 | 0.017021 | 0 | 0 | 193 | 2.31 | 5.9 | 17.94 | 0.99388 | 87.68 | 0.4 | -0.7 | 1.0213 | 17.59 | 15 | 15 | 709 | 0.2 | 12 | 100 | 8207 | 87.59 | 17.49
2024-01-21 01:45 | 0 | 0.017021 | 0 | 0 | 134 | 2.11 | 6.5 | 17.88 | 0.99374 | 87.67 | 0.4 | -0.5 | 1.0213 | 17.52 | 15 | 15 | 657 | 0 | 0 | 100 | 8200 | 87.58 | 17.43
2024-01-21 02:00 | 0 | 0 | 0 | 0 | 67 | 1.97 | 6.9 | 17.81 | 0.99371 | 87.66 | 0.7 | -0.6 | 0 | 17.45 | 15 | 15 | 630 | 0 | 0 | 100 | 8201 | 87.57 | 17.36
2024-01-21 02:15 | 0 | 0 | 0 | 0 | 30 | 2.93 | 7.18 | 17.77 | 0.99228 | 87.65 | 0.3 | -0.5 | 0 | 17.42 | 15 | 15 | 581 | 0 | 0 | 100 | 8200 | 87.56 | 17.33
2024-01-21 02:30 | 0 | 0 | 0 | 0 | 105 | 2.23 | 5.58 | 17.69 | 0.99581 | 87.64 | 0.5 | -0.7 | 0 | 17.39 | 15 | 15 | 550 | 0 | 0 | 100 | 8198 | 87.54 | 17.34
2024-01-21 02:45 | 0 | 0 | 0 | 0 | 160 | 2.69 | 8.88 | 17.81 | 0.98978 | 87.63 | 0.5 | -0.7 | 0 | 17.39 | 15 | 15 | 529 | 0 | 0 | 100 | 8197 | 87.54 | 17.35
2024-01-21 03:00 | 0 | 0 | 0 | 0 | 35 | 2.76 | 8.72 | 17.84 | 0.99183 | 87.62 | 0.6 | -0.5 | 0 | 17.47 | 15 | 15 | 519 | 0 | 0 | 100 | 8197 | 87.53 | 17.43
2024-01-21 03:15 | 0 | 0 | 0 | 0 | 76 | 2.7 | 6.06 | 17.85 | 0.99317 | 87.61 | 0.4 | -0.5 | 0 | 17.49 | 15 | 15 | 586 | 0 | 0 | 100 | 8194 | 87.52 | 17.48
2024-01-21 03:30 | 0 | 0.034043 | 0 | 0 | 73 | 2.56 | 8.44 | 17.89 | 0.9936 | 87.61 | 0.4 | -0.7 | 1.0213 | 17.55 | 15 | 15 | 613 | 0 | 0 | 100 | 8192 | 87.52 | 17.49
2024-01-21 03:45 | 0 | 0.017021 | 0 | 0 | 121 | 2.74 | 8.34 | 17.9 | 0.99493 | 87.62 | 0.5 | -0.5 | 1.0213 | 17.56 | 15 | 15 | 591 | 0 | 0 | 100 | 8192 | 87.53 | 17.49
2024-01-21 04:00 | 0 | 0 | 0 | 0 | 138 | 2.53 | 5.38 | 17.87 | 0.9929 | 87.62 | 0.1 | -0.4 | 0 | 17.5 | 15 | 15 | 555 | 0 | 0 | 100 | 8189 | 87.53 | 17.43
2024-01-21 04:15 | 0 | 0 | 0 | 0 | 79 | 2.59 | 5.77 | 17.89 | 0.98969 | 87.63 | 0.4 | -0.7 | 0 | 17.48 | 15 | 15 | 528 | 0 | 0 | 100 | 8187 | 87.54 | 17.43
2024-01-21 04:30 | 0 | 0 | 0 | 0 | 154 | 2.9 | 6.71 | 17.99 | 0.98737 | 87.65 | 0.5 | -0.5 | 0 | 17.55 | 15 | 15 | 511 | 0 | 0 | 100 | 8184 | 87.55 | 17.5
2024-01-21 04:45 | 0 | 0 | 0 | 0 | 181 | 2.46 | 6.49 | 17.99 | 0.98349 | 87.65 | 0.3 | -0.8 | 0 | 17.49 | 15 | 15 | 484 | 0 | 0 | 100 | 8182 | 87.56 | 17.43
2024-01-21 05:00 | 0 | 0 | 0 | 0 | 165 | 2.79 | 6.29 | 17.98 | 0.98508 | 87.67 | 0.3 | -0.8 | 0 | 17.49 | 15 | 15 | 462 | 0 | 0 | 100 | 8184 | 87.58 | 17.51
2024-01-21 05:15 | 0 | 0 | 0 | 0 | 119 | 2.7 | 7.51 | 17.9 | 0.992 | 87.7 | 0.2 | -0.5 | 0 | 17.52 | 15 | 15 | 463 | 0 | 0 | 100 | 8181 | 87.6 | 17.54
2024-01-21 05:30 | 0 | 0 | 0 | 0 | 145 | 2.72 | 8.69 | 17.88 | 0.99325 | 87.7 | 0.6 | -0.7 | 0 | 17.52 | 15 | 15 | 492 | 0 | 0 | 100 | 8180 | 87.61 | 17.53
2024-01-21 05:45 | 0 | 0 | 0 | 0 | 154 | 2.71 | 6.65 | 17.92 | 0.98978 | 87.73 | 0.5 | -0.6 | 0 | 17.51 | 15 | 15 | 463 | 0 | 0 | 100 | 8178 | 87.64 | 17.48
2024-01-21 06:00 | 0 | 0.017021 | 0 | 0 | 186 | 2.86 | 7.35 | 18.01 | 0.98613 | 87.74 | 0.4 | -0.7 | 1.0213 | 17.53 | 15 | 15 | 494 | 0 | 0 | 100 | 8176 | 87.65 | 17.53
2024-01-21 06:15 | 1.1 | 0.034043 | 0 | 0 | 161 | 2.87 | 8.38 | 18.02 | 0.9889 | 87.77 | 0.4 | -0.5 | 1.0213 | 17.59 | 15 | 15 | 490 | 0 | 0 | 100 | 8174 | 87.67 | 17.58
2024-01-21 06:30 | 3.7 | 0 | 0 | 0 | 176 | 2.64 | 6.76 | 18.01 | 0.99 | 87.77 | 0.3 | -0.7 | 0 | 17.61 | 15 | 15 | 469 | 0 | 0 | 100 | 8174 | 87.69 | 17.62
2024-01-21 06:45 | 5.8 | 0 | 0 | 0 | 124 | 2.56 | 6.3 | 18.01 | 0.99291 | 87.78 | 0.4 | -0.7 | 0 | 17.65 | 15 | 15 | 476 | 0 | 0 | 100 | 8172 | 87.69 | 17.66
2024-01-21 07:00 | 11.7 | 0 | 0 | 0 | 167 | 2.87 | 9.45 | 17.99 | 0.99416 | 87.8 | 0.1 | -0.5 | 0 | 17.66 | 15 | 15 | 463 | 0 | 0 | 100 | 8172 | 87.7 | 17.64
2024-01-21 07:15 | 24.3 | 0.017021 | 0 | 0 | 48 | 2.81 | 8.01 | 17.97 | 0.99784 | 87.81 | 0.6 | -0.6 | 1.0213 | 17.71 | 15 | 15 | 568 | 0 | 0 | 100 | 8168 | 87.72 | 17.66
2024-01-21 07:30 | 27.5 | 0.051064 | 0 | 0 | 173 | 2.77 | 6.31 | 17.99 | 0.99804 | 87.82 | 0.4 | -0.9 | 1.0213 | 17.71 | 15 | 15 | 657 | 0 | 0 | 100 | 8168 | 87.73 | 17.66
2024-01-21 07:45 | 43.5 | 0.017021 | 0 | 0 | 143 | 3.27 | 9.27 | 17.99 | 0.99853 | 87.82 | 0.3 | -0.7 | 1.0213 | 17.75 | 15 | 15 | 595 | 0 | 0 | 100 | 8168 | 87.74 | 17.67
2024-01-21 08:00 | 54.1 | 0.034043 | 0 | 0 | 178 | 2.75 | 6.91 | 18.01 | 0.99873 | 87.84 | 0.4 | -0.7 | 1.0213 | 17.77 | 15 | 15 | 644 | 0 | 0 | 100 | 8165 | 87.75 | 17.72
2024-01-21 08:15 | 203.4 | 0 | 0 | 0 | 159 | 3.33 | 8.42 | 18.23 | 0.9984 | 87.85 | 0.1 | -0.5 | 0 | 18.27 | 15 | 15 | 567 | 0 | 0 | 100 | 8173 | 87.76 | 18.15
2024-01-21 08:30 | 67.7 | 0.085106 | 0 | 0 | 156 | 2.92 | 6.93 | 18.19 | 0.99995 | 87.86 | 0.5 | -0.5 | 2.0383 | 18.27 | 15 | 15 | 744 | 0 | 0 | 100 | 8165 | 87.77 | 18.48
2024-01-21 08:45 | 80.1 | 0.18723 | 0 | 0 | 115 | 2.61 | 6.98 | 18 | 1.0003 | 87.87 | 0.4 | -0.6 | 3.0596 | 18.09 | 15 | 15 | 719 | 0 | 0 | 100 | 8164 | 87.78 | 18.19
2024-01-21 09:00 | 92.7 | 0 | 0 | 0 | 151 | 2.75 | 8.88 | 17.88 | 1.0011 | 87.88 | 0.3 | -0.6 | 0 | 18.01 | 15 | 15 | 636 | 0 | 0 | 100 | 8166 | 87.79 | 18.03
2024-01-21 09:15 | 165.4 | 0.017021 | 0 | 0 | 155 | 2.85 | 7.51 | 17.83 | 0.99883 | 87.89 | 0 | -0.5 | 1.0213 | 18.03 | 15 | 15 | 588 | 0 | 0 | 100 | 8163 | 87.81 | 18.02
2024-01-21 09:30 | 243.8 | 0.10213 | 0 | 0 | 170 | 2.7 | 8.29 | 17.9 | 1.0013 | 87.88 | 0.6 | -0.4 | 3.0596 | 18.37 | 15 | 15 | 770 | 0 | 0 | 100 | 8172 | 87.81 | 18.34
2024-01-21 09:45 | 137.7 | 0.11915 | 0 | 0 | 105 | 2.48 | 7.19 | 17.85 | 0.99904 | 87.88 | 0.4 | -0.6 | 1.0213 | 18.12 | 15 | 15 | 733 | 0 | 0 | 100 | 8170 | 87.79 | 18.18
2024-01-21 10:00 | 268 | 0.27234 | 0 | 0 | 129 | 2.79 | 9.23 | 17.91 | 0.99918 | 87.88 | 0.2 | -0.3 | 3.0596 | 18.51 | 15 | 15 | 984 | 0 | 0 | 100 | 8177 | 87.79 | 18.34
2024-01-21 10:15 | 137.7 | 0.20426 | 0 | 0 | 134 | 2.66 | 7.82 | 17.79 | 0.99889 | 87.87 | 0.5 | -0.9 | 2.0383 | 18.31 | 15 | 15 | 910 | 0.4 | 12 | 100 | 8175 | 87.78 | 18.24
2024-01-21 10:30 | 510.1 | 0.034043 | 0 | 0 | 147 | 2.62 | 8.58 | 17.73 | 0.99577 | 87.86 | 0.7 | -0.4 | 1.0213 | 18.83 | 15 | 15 | 661 | 0.4 | 12 | 100 | 8201 | 87.79 | 18.47
2024-01-21 10:45 | 284.6 | 0 | 0 | 0 | 127 | 2.58 | 8.38 | 17.63 | 1.0001 | 87.86 | 0.4 | -0.6 | 0 | 18.75 | 15 | 15 | 725 | 0 | 0 | 100 | 8205 | 87.78 | 18.76
2024-01-21 11:00 | 334.7 | 0 | 0 | 0 | 157 | 3.04 | 6.96 | 17.75 | 1.0024 | 87.84 | 0.5 | -0.6 | 0 | 18.61 | 15 | 15 | 606 | 0 | 0 | 100 | 8210 | 87.75 | 18.64
2024-01-21 11:15 | 469.2 | 0 | 0 | 0 | 191 | 3.11 | 7.43 | 18.13 | 0.99651 | 87.8 | 0 | -1.1 | 0 | 19.07 | 15 | 15 | 544 | 0 | 0 | 100 | 8228 | 87.72 | 19.25
2024-01-21 11:30 | 197.5 | 0.051064 | 0 | 0 | 188 | 2.87 | 10.8 | 17.97 | 1.0012 | 87.78 | 0.7 | -0.3 | 2.0383 | 18.93 | 15 | 15 | 593 | 0 | 0 | 100 | 8225 | 87.7 | 19.54
2024-01-21 11:45 | 145.8 | 0.017021 | 0 | 0 | 164 | 3.03 | 7.33 | 17.79 | 1.0009 | 87.76 | 0.4 | -0.4 | 1.0213 | 18.31 | 15 | 15 | 564 | 0 | 0 | 100 | 8227 | 87.68 | 18.9
2024-01-21 12:00 | 175.9 | 0.017021 | 0 | 0 | 133 | 2.79 | 6.92 | 17.93 | 0.99889 | 87.75 | 0.1 | -0.6 | 1.0213 | 18.27 | 15 | 15 | 578 | 0 | 0 | 100 | 8223 | 87.66 | 18.67
2024-01-21 12:15 | 219.7 | 0 | 0 | 0 | 235 | 3.01 | 6.22 | 17.81 | 0.9996 | 87.73 | 0.1 | -1 | 0 | 18.25 | 15 | 15 | 536 | 0 | 0 | 100 | 8228 | 87.64 | 18.45
2024-01-21 12:30 | 550.5 | 0 | 0 | 0 | 159 | 3.06 | 9.85 | 18.32 | 0.9942 | 87.7 | 0.6 | 0 | 0 | 18.97 | 15 | 9 | 456 | 0 | 0 | 100 | 8246 | 87.62 | 19.13
2024-01-21 12:45 | 406.7 | 0 | 0 | 0 | 181 | 3.03 | 9.87 | 18.35 | 0.99802 | 87.67 | 0.6 | -0.5 | 0 | 19.54 | 15 | 0 | 455 | 0 | 0 | 100 | 8260 | 87.59 | 19.99
2024-01-21 13:00 | 155 | 0 | 0 | 0 | 197 | 2.32 | 8.02 | 18.26 | 1.0013 | 87.65 | 0.2 | -0.6 | 0 | 19.45 | 15 | 9 | 468 | 0 | 0 | 100 | 8252 | 87.56 | 20.1
2024-01-21 13:15 | 101 | 0 | 0 | 0 | 166 | 2.83 | 7.11 | 18.15 | 0.9991 | 87.66 | 0.4 | -0.9 | 0 | 18.78 | 15 | 15 | 698 | 0 | 0 | 100 | 8248 | 87.57 | 19.41
2024-01-21 13:30 | 141.3 | 0.085106 | 0 | 0 | 155 | 2.69 | 9.5 | 18.07 | 0.99979 | 87.65 | 0.3 | -0.9 | 2.0383 | 18.37 | 15 | 15 | 749 | 0 | 0 | 100 | 8247 | 87.56 | 18.71
2024-01-21 13:45 | 116.5 | 0.17021 | 0 | 0 | 124 | 2.63 | 8.5 | 17.99 | 0.9995 | 87.62 | 0.3 | -0.8 | 3.0596 | 18.22 | 15 | 15 | 730 | 0 | 0 | 100 | 8244 | 87.53 | 18.47
2024-01-21 14:00 | 216.6 | 0 | 0 | 0 | 138 | 2.44 | 8.55 | 17.55 | 1.0007 | 87.6 | 0.4 | -0.6 | 0 | 18.25 | 15 | 15 | 599 | 0 | 0 | 100 | 8248 | 87.51 | 18.41
2024-01-21 14:15 | 135.3 | 0.20426 | 0 | 0 | 113 | 2.46 | 8.72 | 17.72 | 1.0003 | 87.59 | 0.6 | -0.9 | 2.0383 | 18.33 | 15 | 15 | 880 | 0 | 0 | 100 | 8246 | 87.5 | 18.45
2024-01-21 14:30 | 93.5 | 0.40851 | 0 | 0 | 20 | 3.25 | 11.26 | 17.63 | 1.0011 | 87.59 | 0.4 | -0.8 | 4.0809 | 18.06 | 15 | 15 | 882 | 0.6 | 12 | 100 | 8241 | 87.5 | 18.17
2024-01-21 14:45 | 78 | 0.068085 | 0 | 0 | 132 | 2.9 | 8.74 | 17.47 | 1.0002 | 87.58 | 0.4 | -0.7 | 1.0213 | 17.87 | 15 | 15 | 747 | 0.2 | 12 | 100 | 8238 | 87.5 | 17.97
2024-01-21 15:00 | 73.9 | 0.20426 | 0 | 0 | 141 | 2.63 | 7.39 | 17.65 | 0.99833 | 87.59 | 0.3 | -0.4 | 3.0596 | 17.77 | 15 | 15 | 942 | 0.2 | 12 | 100 | 8234 | 87.5 | 17.85
2024-01-21 15:15 | 115.9 | 0.18723 | 0 | 0 | 169 | 2.98 | 8.76 | 17.78 | 1 | 87.6 | 0.3 | -0.7 | 2.0383 | 17.91 | 15 | 15 | 970 | 0.2 | 12 | 100 | 8235 | 87.51 | 17.86
2024-01-21 15:30 | 106.6 | 0.15319 | 0 | 0 | 200 | 3.12 | 7.76 | 17.71 | 0.999 | 87.6 | 0.5 | -0.5 | 3.0596 | 17.79 | 15 | 15 | 712 | 0.2 | 12 | 100 | 8235 | 87.51 | 17.71
2024-01-21 15:45 | 144.2 | 0 | 0 | 0 | 198 | 2.66 | 5.83 | 17.77 | 0.99868 | 87.61 | 0.2 | -0.4 | 0 | 17.8 | 15 | 15 | 623 | 0 | 0 | 100 | 8234 | 87.52 | 17.73
2024-01-21 16:00 | 117.1 | 0 | 0 | 0 | 171 | 2.64 | 6.61 | 17.75 | 0.99895 | 87.62 | 0.3 | -0.7 | 0 | 17.74 | 15 | 15 | 555 | 0 | 0 | 100 | 8234 | 87.53 | 17.96
2024-01-21 16:15 | 100.3 | 0 | 0 | 0 | 181 | 2.63 | 7.48 | 17.9 | 0.99883 | 87.64 | 0.5 | -0.7 | 0 | 17.81 | 15 | 15 | 491 | 0 | 0 | 100 | 8233 | 87.55 | 18.12
2024-01-21 16:30 | 71.3 | 0 | 0 | 0 | 66 | 2.78 | 6.89 | 17.97 | 1.0003 | 87.64 | 0.4 | -0.4 | 0 | 17.85 | 15 | 14 | 460 | 0 | 0 | 100 | 8230 | 87.55 | 18.15
2024-01-21 16:45 | 44.9 | 0 | 0 | 0 | 218 | 2.49 | 6.17 | 18.01 | 0.9963 | 87.65 | 0.2 | -0.6 | 0 | 17.83 | 15 | 1 | 459 | 0.2 | 12 | 100 | 8228 | 87.56 | 18.04
2024-01-21 17:00 | 39.4 | 0 | 0 | 0 | 162 | 2.31 | 7.38 | 17.91 | 0.98991 | 87.65 | 0.4 | -0.7 | 0 | 17.71 | 15 | 0 | 460 | 0 | 0 | 100 | 8226 | 87.56 | 17.89
2024-01-21 17:15 | 33.5 | 0 | 0 | 0 | 147 | 2.09 | 6.75 | 17.83 | 0.99295 | 87.65 | 0.4 | -0.6 | 0 | 17.59 | 15 | 2 | 460 | 0 | 0 | 100 | 8219 | 87.56 | 17.78
2024-01-21 17:30 | 22.2 | 0 | 0 | 0 | 170 | 2.39 | 7.83 | 17.84 | 0.99575 | 87.67 | 0.4 | -0.7 | 0 | 17.55 | 15 | 3 | 460 | 0 | 0 | 100 | 8218 | 87.57 | 17.72
2024-01-21 17:45 | 4.2 | 0 | 0 | 0 | 200 | 2.43 | 7.06 | 17.87 | 0.99485 | 87.68 | 0.4 | -0.7 | 0 | 17.54 | 15 | 8 | 460 | 0 | 0 | 100 | 8216 | 87.59 | 17.74
2024-01-21 18:00 | 0 | 0 | 0 | 0 | 130 | 2.32 | 6.31 | 17.95 | 0.99083 | 87.68 | 0.4 | -0.5 | 0 | 17.55 | 15 | 15 | 467 | 0 | 0 | 100 | 8215 | 87.59 | 17.73
2024-01-21 18:15 | 0 | 0.13617 | 0 | 0 | 54 | 1.85 | 4.36 | 17.93 | 0.99256 | 87.71 | 0.4 | -0.6 | 3.0596 | 17.54 | 15 | 15 | 852 | 0 | 0 | 100 | 8213 | 87.62 | 17.66
2024-01-21 18:30 | 0 | 0.051064 | 0 | 0 | 150 | 1.79 | 5.27 | 17.99 | 0.98979 | 87.73 | 0.3 | -0.6 | 1.0213 | 17.59 | 15 | 15 | 748 | 0 | 0 | 100 | 8210 | 87.64 | 17.55
2024-01-21 18:45 | 0 | 0.25532 | 0 | 0 | 116 | 1.4 | 3.35 | 17.99 | 0.98882 | 87.75 | 0.4 | -0.6 | 3.0596 | 17.56 | 15 | 15 | 845 | 0 | 0 | 100 | 8209 | 87.66 | 17.53
2024-01-21 19:00 | 0 | 0.017021 | 0 | 0 | 167 | 2.4 | 6.28 | 18.03 | 0.98682 | 87.77 | 0.3 | -0.5 | 1.0213 | 17.57 | 15 | 15 | 713 | 0 | 0 | 100 | 8209 | 87.68 | 17.47
2024-01-21 19:15 | 0 | 0 | 0 | 0 | 129 | 2.58 | 7.44 | 17.99 | 0.983 | 87.77 | 0.4 | -0.6 | 0 | 17.45 | 15 | 15 | 666 | 0 | 0 | 100 | 8202 | 87.68 | 17.33
2024-01-21 19:30 | 0 | 0 | 0 | 0 | 98 | 2.31 | 5.93 | 17.89 | 0.98188 | 87.78 | 0.4 | -0.7 | 0 | 17.35 | 15 | 15 | 636 | 0 | 0 | 100 | 8202 | 87.7 | 17.21
2024-01-21 19:45 | 0 | 0 | 0 | 0 | 154 | 2.66 | 7.42 | 17.93 | 0.97016 | 87.81 | 0.1 | -0.5 | 0 | 17.19 | 15 | 15 | 583 | 0 | 0 | 100 | 8201 | 87.72 | 17.09
2024-01-21 20:00 | 0 | 0 | 0 | 0 | 157 | 2.47 | 6.74 | 17.91 | 0.96504 | 87.82 | 0.3 | -0.6 | 0 | 17.08 | 15 | 15 | 520 | 0 | 0 | 100 | 8199 | 87.73 | 17.11
2024-01-21 20:15 | 0 | 0 | 0 | 0 | 121 | 2.52 | 6.59 | 17.93 | 0.96091 | 87.84 | 0.5 | -0.8 | 0 | 17.03 | 15 | 15 | 496 | 0 | 0 | 100 | 8197 | 87.75 | 17.12
2024-01-21 20:30 | 0 | 0 | 0 | 0 | 143 | 3.08 | 10.61 | 17.88 | 0.96491 | 87.85 | 0.3 | -0.5 | 0 | 17.07 | 15 | 15 | 461 | 0 | 0 | 100 | 8192 | 87.76 | 17.15
2024-01-21 20:45 | 0 | 0 | 0 | 0 | 215 | 2.86 | 6.82 | 17.89 | 0.97114 | 87.86 | 0.7 | -0.8 | 0 | 17.16 | 15 | 13 | 460 | 0 | 0 | 100 | 8191 | 87.76 | 17.18
2024-01-21 21:00 | 0 | 0 | 0 | 0 | 187 | 2.7 | 6.77 | 17.82 | 0.97347 | 87.86 | 0.6 | -0.4 | 0 | 17.16 | 15 | 12 | 460 | 0 | 0 | 100 | 8191 | 87.77 | 17.11
2024-01-21 21:15 | 0 | 0 | 0 | 0 | 163 | 2.43 | 7.98 | 17.93 | 0.96285 | 87.88 | 0.3 | -0.6 | 0 | 17.19 | 15 | 0 | 459 | 0 | 0 | 100 | 8191 | 87.78 | 17.14
2024-01-21 21:30 | 0 | 0 | 0 | 0 | 163 | 2.76 | 5.84 | 17.88 | 0.96198 | 87.86 | 0.5 | -0.8 | 0 | 17.16 | 15 | 0 | 459 | 0 | 0 | 100 | 8187 | 87.78 | 17.15
2024-01-21 21:45 | 0 | 0 | 0 | 0 | 181 | 2.23 | 5.64 | 17.87 | 0.96552 | 87.87 | 0.4 | -0.5 | 0 | 17.19 | 15 | 0 | 459 | 0 | 0 | 100 | 8186 | 87.77 | 17.24
2024-01-21 22:00 | 0 | 0 | 0 | 0 | 176 | 2.37 | 9.03 | 17.81 | 0.9731 | 87.85 | 0.5 | -0.5 | 0 | 17.2 | 15 | 0 | 460 | 0 | 0 | 100 | 8186 | 87.75 | 17.28
2024-01-21 22:15 | 0 | 0 | 0 | 0 | 139 | 2.41 | 5.77 | 17.82 | 0.97641 | 87.84 | 0.5 | -0.6 | 0 | 17.23 | 15 | 4 | 459 | 0 | 0 | 100 | 8182 | 87.75 | 17.25
2024-01-21 22:30 | 0 | 0 | 0 | 0 | 144 | 2.22 | 5.91 | 17.81 | 0.9785 | 87.83 | 0.4 | -0.6 | 0 | 17.27 | 15 | 0 | 459 | 0 | 0 | 100 | 8180 | 87.74 | 17.27
2024-01-21 22:45 | 0 | 0 | 0 | 0 | 165 | 2.41 | 8.12 | 17.95 | 0.97915 | 87.82 | 0.2 | 0 | 0 | 17.39 | 15 | 1 | 459 | 0 | 0 | 100 | 8179 | 87.73 | 17.4
2024-01-21 23:00 | 0 | 0 | 0 | 0 | 167 | 3.02 | 7.75 | 18.13 | 0.97631 | 87.81 | 0.3 | -0.6 | 0 | 17.63 | 15 | 0 | 458 | 0 | 0 | 100 | 8179 | 87.72 | 17.54
2024-01-21 23:15 | 0 | 0 | 0 | 0 | 168 | 3.31 | 7.01 | 18.19 | 0.97599 | 87.8 | 0.7 | -0.7 | 0 | 17.81 | 15 | 0 | 458 | 0 | 0 | 100 | 8177 | 87.71 | 17.65
2024-01-21 23:30 | 0 | 0 | 0 | 0 | 189 | 2.91 | 8.85 | 18.24 | 0.98105 | 87.8 | 0.3 | -0.7 | 0 | 17.95 | 15 | 0 | 459 | 0 | 0 | 100 | 8173 | 87.71 | 17.79
2024-01-21 23:45 | 0 | 0 | 0 | 0 | 136 | 2.2 | 8.26 | 18.15 | 0.98325 | 87.8 | 0.4 | -0.6 | 0 | 17.96 | 15 | 0 | 459 | 0 | 0 | 100 | 8175 | 87.7 | 17.77
2024-01-22 | 0 | 0 | 0 | 0 | 163 | 2.67 | 7.68 | 18.13 | 0.97824 | 87.81 | 0.4 | -0.5 | 0 | 17.92 | 15 | 0 | 459 | 0 | 0 | 100 | 8172 | 87.71 | 17.76
2024-01-22 00:15 | 0 | 0 | 0 | 0 | 176 | 2.64 | 7.17 | 18.07 | 0.97469 | 87.8 | 0.7 | -0.5 | 0 | 17.85 | 15 | 0 | 459 | 0 | 0 | 100 | 8144 | 87.71 | 17.82
2024-01-22 00:30 | 0 | 0 | 0 | 0 | 165 | 2.05 | 9.35 | 18.06 | 0.95791 | 87.77 | 0.4 | -0.5 | 0 | 17.79 | 15 | 0 | 460 | 0 | 0 | 100 | 8154 | 87.68 | 17.8
2024-01-22 00:45 | 0 | 0 | 0 | 0 | 203 | 2.51 | 6.88 | 18.13 | 0.97968 | 87.76 | 0.5 | -0.4 | 0 | 17.81 | 15 | 0 | 459 | 0 | 0 | 100 | 8153 | 87.66 | 17.77
2024-01-22 01:00 | 0 | 0 | 0 | 0 | 195 | 2.55 | 10.76 | 18.14 | 0.98099 | 87.74 | 0.4 | -0.5 | 0 | 17.88 | 15 | 0 | 459 | 0 | 0 | 100 | 8150 | 87.64 | 17.75
2024-01-22 01:15 | 0 | 0 | 0 | 0 | 174 | 2.35 | 8.79 | 18.11 | 0.97706 | 87.73 | 0.4 | -0.6 | 0 | 17.88 | 15 | 0 | 459 | 0 | 0 | 100 | 8150 | 87.64 | 17.73
2024-01-22 01:30 | 0 | 0 | 0 | 0 | 204 | 2.67 | 7.1 | 18.06 | 0.97434 | 87.73 | 0.2 | -1 | 0 | 17.85 | 15 | 0 | 459 | 0 | 0 | 100 | 8145 | 87.63 | 17.65
2024-01-22 01:45 | 0 | 0 | 0 | 0 | 184 | 2.65 | 8.26 | 18.03 | 0.97376 | 87.71 | 0.6 | -0.5 | 0 | 17.81 | 15 | 0 | 459 | 0 | 0 | 100 | 8150 | 87.62 | 17.65
2024-01-22 02:00 | 0 | 0 | 0 | 0 | 228 | 2.6 | 6.1 | 17.96 | 0.98194 | 87.69 | 0.3 | -0.9 | 0 | 17.78 | 15 | 3 | 459 | 0 | 0 | 100 | 8148 | 87.6 | 17.6
2024-01-22 02:15 | 0 | 0 | 0 | 0 | 215 | 2.25 | 7.42 | 17.89 | 0.97944 | 87.68 | 0.2 | -0.6 | 0 | 17.72 | 15 | 1 | 460 | 0 | 0 | 100 | 8143 | 87.58 | 17.51
2024-01-22 02:30 | 0 | 0 | 0 | 0 | 224 | 2.66 | 10.11 | 17.86 | 0.98325 | 87.66 | 0.3 | -0.5 | 0 | 17.63 | 15 | 0 | 459 | 0 | 0 | 100 | 8143 | 87.56 | 17.49
2024-01-22 02:45 | 0 | 0 | 0 | 0 | 172 | 3.11 | 9.31 | 17.95 | 0.98353 | 87.64 | 0 | -0.6 | 0 | 17.65 | 15 | 7 | 459 | 0 | 0 | 100 | 8143 | 87.55 | 17.54
2024-01-22 03:00 | 0 | 0 | 0 | 0 | 172 | 2.81 | 8.74 | 18.11 | 0.9785 | 87.64 | 0.4 | -0.2 | 0 | 17.78 | 15 | 0 | 460 | 0 | 0 | 100 | 8143 | 87.55 | 17.61
2024-01-22 03:15 | 0 | 0 | 0 | 0 | 149 | 2.42 | 7.85 | 17.95 | 0.99521 | 87.64 | 0.3 | -0.6 | 0 | 17.8 | 15 | 5 | 460 | 0 | 0 | 100 | 8140 | 87.55 | 17.62
2024-01-22 03:30 | 0 | 0 | 0 | 0 | 171 | 2.34 | 6.17 | 17.89 | 0.99946 | 87.65 | 0.3 | -0.5 | 0 | 17.77 | 15 | 14 | 460 | 0 | 0 | 100 | 8140 | 87.56 | 17.59
2024-01-22 03:45 | 0 | 0 | 0 | 0 | 155 | 2.56 | 8.14 | 17.98 | 0.99381 | 87.66 | 0.6 | -0.4 | 0 | 17.73 | 15 | 9 | 460 | 0 | 0 | 100 | 8140 | 87.57 | 17.59
2024-01-22 04:00 | 0 | 0 | 0 | 0 | 160 | 2.56 | 6.7 | 18.04 | 0.99007 | 87.66 | 0.4 | -0.5 | 0 | 17.77 | 15 | 4 | 465 | 0 | 0 | 100 | 8139 | 87.57 | 17.61
2024-01-22 04:15 | 0 | 0 | 0 | 0 | 166 | 2.75 | 6.61 | 17.91 | 1.0002 | 87.68 | 0.5 | -1 | 0 | 17.8 | 15 | 15 | 460 | 0 | 0 | 100 | 8135 | 87.59 | 17.64
2024-01-22 04:30 | 0 | 0 | 0 | 0 | 165 | 2.5 | 6.89 | 17.96 | 0.99604 | 87.68 | 0.4 | -0.5 | 0 | 17.74 | 15 | 6 | 459 | 0 | 0 | 100 | 8134 | 87.59 | 17.63
2024-01-22 04:45 | 0 | 0 | 0 | 0 | 211 | 2.64 | 7.22 | 17.99 | 0.99076 | 87.7 | 0.3 | -0.8 | 0 | 17.77 | 15 | 1 | 465 | 0 | 0 | 100 | 8134 | 87.61 | 17.64
2024-01-22 05:00 | 0 | 0 | 0 | 0 | 166 | 2.24 | 6.64 | 17.93 | 0.99889 | 87.71 | 0.6 | -0.8 | 0 | 17.72 | 15 | 15 | 462 | 0 | 0 | 100 | 8133 | 87.62 | 17.64
2024-01-22 05:15 | 0 | 0 | 0 | 0 | 151 | 2.46 | 7.32 | 18.01 | 0.99533 | 87.71 | 0.3 | -0.3 | 0 | 17.7 | 15 | 15 | 461 | 0 | 0 | 100 | 8134 | 87.62 | 17.58
2024-01-22 05:30 | 0 | 0 | 0 | 0 | 176 | 2.59 | 6.16 | 17.96 | 0.99312 | 87.72 | 0.3 | -0.5 | 0 | 17.67 | 15 | 13 | 460 | 0 | 0 | 100 | 8132 | 87.63 | 17.51
2024-01-22 05:45 | 0 | 0 | 0 | 0 | 159 | 2.53 | 7.99 | 17.99 | 0.99125 | 87.73 | 0.4 | -0.3 | 0 | 17.71 | 15 | 8 | 460 | 0 | 0 | 100 | 8128 | 87.64 | 17.53
2024-01-22 06:00 | 0 | 0 | 0 | 0 | 168 | 2.93 | 8.28 | 18.03 | 0.98634 | 87.74 | 0.3 | -0.6 | 0 | 17.76 | 15 | 0 | 459 | 0 | 0 | 100 | 8127 | 87.65 | 17.57
2024-01-22 06:15 | 1.9 | 0 | 0 | 0 | 201 | 2.52 | 6.1 | 18.05 | 0.98993 | 87.76 | 0.4 | -0.8 | 0 | 17.78 | 15 | 4 | 459 | 0 | 0 | 100 | 8129 | 87.67 | 17.65
2024-01-22 06:30 | 3.3 | 0 | 0 | 0 | 107 | 3.08 | 8.99 | 18.09 | 0.98841 | 87.78 | 0.6 | -0.5 | 0 | 17.87 | 15 | 1 | 460 | 0 | 0 | 100 | 8128 | 87.7 | 17.72
2024-01-22 06:45 | 13.5 | 0 | 0 | 0 | 145 | 2.47 | 6.58 | 17.86 | 1.0004 | 87.8 | 0.4 | -0.6 | 0 | 17.8 | 15 | 15 | 590 | 0 | 0 | 100 | 8126 | 87.71 | 17.65
2024-01-22 07:00 | 24.5 | 0 | 0 | 0 | 163 | 2.46 | 7.48 | 17.88 | 0.99129 | 87.81 | 0.5 | -0.7 | 0 | 17.53 | 15 | 15 | 536 | 0 | 0 | 100 | 8123 | 87.72 | 17.35
2024-01-22 07:15 | 42.4 | 0.017021 | 0 | 0 | 176 | 2.72 | 7.32 | 18.03 | 0.98489 | 87.83 | 0.3 | -0.7 | 1.0213 | 17.57 | 15 | 15 | 465 | 0 | 0 | 100 | 8122 | 87.74 | 17.47
2024-01-22 07:30 | 89.8 | 0 | 0 | 0 | 203 | 2.9 | 6.7 | 18.13 | 0.9917 | 87.85 | 0.4 | -0.5 | 0 | 18.01 | 15 | 3 | 459 | 0 | 0 | 100 | 8127 | 87.77 | 17.82
2024-01-22 07:45 | 80.9 | 0 | 0 | 0 | 211 | 2.87 | 7.43 | 18.14 | 0.99348 | 87.88 | 0.4 | -0.8 | 0 | 18.17 | 15 | 0 | 458 | 0 | 0 | 100 | 8127 | 87.79 | 18.16
2024-01-22 08:00 | 94.5 | 0 | 0 | 0 | 153 | 2.75 | 6.87 | 18.29 | 0.99084 | 87.9 | 0.4 | -0.4 | 0 | 18.33 | 15 | 0 | 458 | 0 | 0 | 100 | 8125 | 87.81 | 18.38
2024-01-22 08:15 | 59.5 | 0 | 0 | 0 | 172 | 2.96 | 6.86 | 18.34 | 0.99485 | 87.92 | 0.4 | -0.6 | 0 | 18.43 | 15 | 9 | 523 | 0 | 0 | 100 | 8121 | 87.82 | 18.53
2024-01-22 08:30 | 101.9 | 0.051064 | 0 | 0 | 167 | 2.81 | 7.5 | 18.19 | 0.99899 | 87.94 | 0.4 | -0.7 | 1.0213 | 18.2 | 15 | 15 | 666 | 0 | 0 | 100 | 8119 | 87.85 | 18.18
2024-01-22 08:45 | 94.1 | 0.068085 | 0 | 0 | 164 | 2.66 | 6.49 | 18.09 | 1.0005 | 87.94 | 0.5 | -0.6 | 1.0213 | 18.07 | 15 | 15 | 740 | 0 | 0 | 100 | 8121 | 87.85 | 17.99
2024-01-22 09:00 | 124.6 | 0.085106 | 0 | 0 | 183 | 2.8 | 7.35 | 18.01 | 0.99969 | 87.95 | 0.4 | -0.5 | 1.0213 | 18 | 15 | 15 | 602 | 0 | 0 | 100 | 8123 | 87.86 | 17.94
2024-01-22 09:15 | 108.6 | 0.051064 | 0 | 0 | 113 | 2.16 | 6.05 | 18.03 | 1.0013 | 87.94 | 0.4 | -0.6 | 1.0213 | 18.11 | 15 | 15 | 590 | 0 | 0 | 100 | 8123 | 87.85 | 18.13
2024-01-22 09:30 | 96.7 | 0.051064 | 0 | 0 | 52 | 2.98 | 9.36 | 17.99 | 0.99998 | 87.93 | 0.6 | -0.8 | 2.0383 | 18.09 | 15 | 15 | 812 | 0 | 0 | 100 | 8118 | 87.85 | 18.17
2024-01-22 09:45 | 135.4 | 0.068085 | 0 | 0 | 98 | 2.74 | 11.2 | 17.99 | 1.0019 | 87.94 | 0.5 | -0.7 | 1.0213 | 18.13 | 15 | 15 | 657 | 0 | 0 | 100 | 8118 | 87.85 | 18.03
2024-01-22 10:00 | 189.9 | 0 | 0 | 0 | 184 | 2.74 | 7.65 | 18.18 | 0.99962 | 87.93 | 0.5 | -0.2 | 0 | 18.29 | 15 | 15 | 622 | 0 | 0 | 100 | 8122 | 87.85 | 18.11
2024-01-22 10:15 | 236.6 | 0 | 0 | 0 | 156 | 3.06 | 7.26 | 18.22 | 0.9995 | 87.92 | 0.6 | 0 | 0 | 18.48 | 15 | 15 | 583 | 0 | 0 | 100 | 8137 | 87.83 | 18.48
2024-01-22 10:30 | 419.9 | 0 | 0 | 0 | 157 | 2.69 | 7.11 | 18.55 | 1.0011 | 87.9 | 0.4 | -0.4 | 0 | 19.27 | 15 | 15 | 478 | 0 | 0 | 100 | 8149 | 87.82 | 19.23
2024-01-22 10:45 | 475.8 | 0 | 0 | 0 | 177 | 2.83 | 8.45 | 18.89 | 0.99558 | 87.89 | 0.3 | -0.5 | 0 | 20.11 | 15 | 4 | 455 | 0 | 0 | 100 | 8172 | 87.81 | 20.28
2024-01-22 11:00 | 508.6 | 0 | 0 | 0 | 158 | 2.86 | 7.76 | 19.1 | 0.99394 | 87.86 | 0.3 | -0.2 | 0 | 20.79 | 15 | 0 | 455 | 0 | 0 | 100 | 8193 | 87.78 | 21.13
2024-01-22 11:15 | 757.3 | 0 | 0 | 0 | 173 | 3.35 | 7.97 | 19.59 | 1.0014 | 87.83 | 0.4 | -0.5 | 0 | 21.72 | 15 | 0 | 454 | 0 | 0 | 100 | 8223 | 87.76 | 22
2024-01-22 11:30 | 837.7 | 0 | 0 | 0 | 158 | 3.06 | 10.71 | 20.29 | 0.99421 | 87.8 | 0.3 | 0 | 0 | 22.63 | 15 | 0 | 453 | 0 | 0 | 100 | 8255 | 87.73 | 23.16
2024-01-22 11:45 | 848.2 | 0 | 0 | 0 | 154 | 3.5 | 10.53 | 20.66 | 0.98369 | 87.79 | 0.3 | -0.6 | 0 | 23.29 | 15 | 0 | 453 | 0 | 0 | 100 | 8287 | 87.72 | 24.36
2024-01-22 12:00 | 853.3 | 0 | 0 | 0 | 166 | 3.48 | 8.51 | 20.92 | 0.97414 | 87.78 | 0.6 | -0.5 | 0 | 23.77 | 15 | 0 | 452 | 0 | 0 | 100 | 8311 | 87.7 | 24.96
2024-01-22 12:15 | 855.8 | 0 | 0 | 0 | 161 | 3.01 | 8.76 | 20.91 | 0.97797 | 87.74 | 0.5 | -0.2 | 0 | 24.35 | 15 | 0 | 452 | 0 | 0 | 100 | 8331 | 87.67 | 25.34
2024-01-22 12:30 | 870 | 0 | 0 | 0 | 157 | 3.42 | 9.7 | 21.13 | 0.95965 | 87.71 | 0.4 | -0.6 | 0 | 24.55 | 15 | 0 | 452 | 0 | 0 | 100 | 8352 | 87.63 | 25.58
2024-01-22 12:45 | 636 | 0 | 0 | 0 | 135 | 3.1 | 9.02 | 21.13 | 0.96165 | 87.69 | 0.4 | -0.4 | 0 | 24.62 | 15 | 0 | 453 | 0 | 0 | 100 | 8353 | 87.61 | 25.78
2024-01-22 13:00 | 372.9 | 0 | 0 | 0 | 147 | 2.33 | 9.36 | 20.47 | 0.98198 | 87.68 | 0.1 | -0.4 | 0 | 23.49 | 15 | 0 | 453 | 0 | 0 | 100 | 8352 | 87.59 | 24.97
2024-01-22 13:15 | 753.4 | 0 | 0 | 0 | 152 | 3.3 | 7.55 | 20.89 | 0.95082 | 87.67 | 0.2 | -0.5 | 0 | 23.44 | 15 | 0 | 452 | 0 | 0 | 100 | 8371 | 87.58 | 24.54
2024-01-22 13:30 | 737.7 | 0 | 0 | 0 | 179 | 3.39 | 10.63 | 21.39 | 0.93268 | 87.63 | 0.4 | -0.2 | 0 | 24.07 | 15 | 0 | 451 | 0 | 0 | 100 | 8382 | 87.54 | 25.09
2024-01-22 13:45 | 717.2 | 0 | 0 | 0 | 137 | 2.8 | 8.65 | 21.41 | 0.9339 | 87.61 | 0.5 | -0.4 | 0 | 24.51 | 15 | 0 | 451 | 0 | 0 | 100 | 8394 | 87.52 | 25.47
2024-01-22 14:00 | 677.3 | 0 | 0 | 0 | 163 | 3.04 | 9.87 | 21.26 | 0.93777 | 87.59 | 0.5 | -0.5 | 0 | 24.58 | 15 | 0 | 451 | 0 | 0 | 100 | 8399 | 87.5 | 25.57
2024-01-22 14:15 | 647.7 | 0 | 0 | 0 | 140 | 3.16 | 8.39 | 21.17 | 0.93022 | 87.58 | 0.3 | -0.3 | 0 | 24.39 | 15 | 0 | 450 | 0 | 0 | 100 | 8400 | 87.49 | 25.44
2024-01-22 14:30 | 414.8 | 0 | 0 | 0 | 173 | 2.5 | 7.95 | 21.11 | 0.93845 | 87.56 | 0.5 | -0.4 | 0 | 23.96 | 15 | 0 | 451 | 0 | 0 | 100 | 8396 | 87.46 | 25.12
2024-01-22 14:45 | 346.1 | 0 | 0 | 0 | 86 | 2.73 | 7.17 | 20.92 | 0.96564 | 87.56 | 0.5 | -0.2 | 0 | 23.79 | 15 | 0 | 454 | 0 | 0 | 100 | 8386 | 87.47 | 24.95
2024-01-22 15:00 | 156.5 | 0 | 0 | 0 | 138 | 2.53 | 7.96 | 20.46 | 0.97634 | 87.57 | 0.2 | -0.7 | 0 | 22.54 | 15 | 0 | 454 | 0 | 0 | 100 | 8375 | 87.46 | 23.64
2024-01-22 15:15 | 204.8 | 0 | 0 | 0 | 174 | 2.96 | 8.47 | 20.16 | 0.9713 | 87.58 | 0.5 | -0.6 | 0 | 21.81 | 15 | 0 | 454 | 0 | 0 | 100 | 8368 | 87.47 | 22.9
2024-01-22 15:30 | 140.3 | 0 | 0 | 0 | 180 | 3.3 | 8.29 | 20.2 | 0.96002 | 87.57 | 0.5 | -0.8 | 0 | 21.31 | 15 | 0 | 456 | 0 | 0 | 100 | 8358 | 87.46 | 22.3
2024-01-22 15:45 | 86.6 | 0 | 0 | 0 | 105 | 2.92 | 8.11 | 19.88 | 0.98483 | 87.57 | 0.3 | -0.5 | 0 | 20.9 | 15 | 0 | 456 | 0 | 0 | 100 | 8349 | 87.46 | 21.71
2024-01-22 16:00 | 119.9 | 0 | 0 | 0 | 63 | 2.83 | 9.13 | 19.62 | 0.9934 | 87.58 | 0.2 | -0.4 | 0 | 20.41 | 15 | 0 | 455 | 0 | 0 | 100 | 8342 | 87.47 | 21.09
2024-01-22 16:15 | 129.6 | 0 | 0 | 0 | 154 | 2.82 | 8.04 | 19.88 | 0.97319 | 87.57 | 0.4 | -0.6 | 0 | 20.47 | 15 | 1 | 456 | 0 | 0 | 100 | 8338 | 87.47 | 21.02
2024-01-22 16:30 | 90.7 | 0 | 0 | 0 | 146 | 2.81 | 6.39 | 19.68 | 0.98621 | 87.57 | 0.7 | -0.7 | 0 | 20.33 | 15 | 4 | 467 | 0 | 0 | 100 | 8332 | 87.47 | 20.77
2024-01-22 16:45 | 20.9 | 0.10213 | 0 | 0 | 57 | 2.84 | 10.37 | 19.29 | 0.99521 | 87.58 | 0.5 | -0.8 | 2.0383 | 19.84 | 15 | 15 | 637 | 0 | 0 | 100 | 8327 | 87.48 | 20.1
2024-01-22 17:00 | 8.2 | 0.28936 | 0 | 0 | 30 | 3.56 | 8.86 | 18.7 | 1.0019 | 87.59 | 0.3 | -0.9 | 5.1021 | 19.03 | 15 | 15 | 945 | 0 | 0 | 100 | 8321 | 87.49 | 19.31
2024-01-22 17:15 | 6.1 | 0.54468 | 0 | 0 | 14 | 3.45 | 10.25 | 18.49 | 0.99965 | 87.61 | -0.2 | -0.2 | 5.1021 | 18.59 | 15 | 15 | 792 | 1 | 12 | 100 | 8316 | 87.51 | 18.93
2024-01-22 17:30 | 3.5 | 0.051064 | 0 | 0 | 145 | 2.6 | 8.55 | 18.12 | 1.0015 | 87.63 | 0.3 | -0.7 | 1.0213 | 18.31 | 15 | 15 | 678 | 0.2 | 12 | 100 | 8311 | 87.54 | 18.59
2024-01-22 17:45 | 1.1 | 0.034043 | 0 | 0 | 144 | 2.86 | 8.12 | 17.81 | 1.0006 | 87.66 | 0.4 | -0.5 | 2.0383 | 17.91 | 15 | 15 | 631 | 0 | 0 | 100 | 8308 | 87.56 | 18.16
2024-01-22 18:00 | 0 | 0 | 0 | 0 | 190 | 2.84 | 8.47 | 17.89 | 0.99653 | 87.66 | 0.7 | -0.4 | 0 | 17.59 | 15 | 15 | 615 | 0 | 0 | 100 | 8304 | 87.56 | 17.77
2024-01-22 18:15 | 0 | 0 | 0 | 0 | 203 | 3.61 | 7.97 | 17.86 | 0.98961 | 87.68 | 0.2 | -0.8 | 0 | 17.44 | 15 | 15 | 561 | 0 | 0 | 100 | 8298 | 87.58 | 17.55
2024-01-22 18:30 | 0 | 0 | 0 | 0 | 196 | 2.92 | 7.89 | 17.83 | 0.98462 | 87.7 | 0.4 | -0.6 | 0 | 17.33 | 15 | 15 | 526 | 0 | 0 | 100 | 8296 | 87.6 | 17.48
2024-01-22 18:45 | 0 | 0 | 0 | 0 | 180 | 2.84 | 7.18 | 17.84 | 0.98498 | 87.72 | 0.4 | -0.5 | 0 | 17.33 | 15 | 15 | 500 | 0 | 0 | 100 | 8292 | 87.62 | 17.53
2024-01-22 19:00 | 0 | 0 | 0 | 0 | 192 | 3.37 | 8.08 | 17.9 | 0.98565 | 87.74 | 0.4 | -0.4 | 0 | 17.42 | 15 | 15 | 556 | 0 | 0 | 100 | 8291 | 87.64 | 17.58
2024-01-22 19:15 | 0 | 0.017021 | 0 | 0 | 211 | 2.85 | 6.9 | 17.87 | 0.98898 | 87.74 | 0.2 | -0.5 | 1.0213 | 17.45 | 15 | 15 | 627 | 0 | 0 | 100 | 8285 | 87.64 | 17.48
2024-01-22 19:30 | 0 | 0.017021 | 0 | 0 | 159 | 2.61 | 8.3 | 18.05 | 0.98123 | 87.75 | 0.4 | -0.4 | 1.0213 | 17.51 | 15 | 15 | 576 | 0 | 0 | 100 | 8282 | 87.66 | 17.45
2024-01-22 19:45 | 0 | 0 | 0 | 0 | 220 | 2.96 | 7.83 | 18.11 | 0.98187 | 87.77 | 0.4 | -0.6 | 0 | 17.55 | 15 | 15 | 600 | 0 | 0 | 100 | 8280 | 87.67 | 17.49
2024-01-22 20:00 | 0 | 0.085106 | 0 | 0 | 168 | 2.49 | 6.44 | 18.05 | 0.98848 | 87.78 | 0.3 | -0.7 | 1.0213 | 17.63 | 15 | 15 | 708 | 0 | 0 | 100 | 8277 | 87.69 | 17.56
2024-01-22 20:15 | 0 | 0.068085 | 0 | 0 | 202 | 2.63 | 6.27 | 18.1 | 0.98779 | 87.79 | 0.5 | -0.6 | 1.0213 | 17.67 | 15 | 15 | 720 | 0 | 0 | 100 | 8270 | 87.7 | 17.59
2024-01-22 20:30 | 0 | 0.13617 | 0 | 0 | 183 | 2.64 | 8.69 | 18.12 | 0.98992 | 87.8 | 0.4 | -0.7 | 2.0383 | 17.71 | 15 | 15 | 707 | 0 | 0 | 100 | 8270 | 87.71 | 17.6
2024-01-22 20:45 | 0 | 0.068085 | 0 | 0 | 190 | 2.77 | 5.98 | 18.13 | 0.99314 | 87.83 | 0.4 | -0.5 | 1.0213 | 17.79 | 15 | 15 | 805 | 0.2 | 12 | 100 | 8270 | 87.74 | 17.63
2024-01-22 21:00 | 0 | 0.13617 | 0 | 0 | 178 | 2 | 5.63 | 18.09 | 0.99757 | 87.83 | 0.4 | -0.6 | 2.0383 | 17.8 | 15 | 15 | 843 | 0.2 | 12 | 100 | 8266 | 87.74 | 17.68
2024-01-22 21:15 | 0 | 0.18723 | 0 | 0 | 223 | 1.91 | 5.71 | 18.07 | 0.99786 | 87.83 | 0.4 | -0.7 | 2.0383 | 17.8 | 15 | 15 | 912 | 0.2 | 12 | 100 | 8263 | 87.74 | 17.72
2024-01-22 21:30 | 0 | 0.051064 | 0 | 0 | 89 | 2.32 | 9.36 | 18.1 | 1.0008 | 87.83 | 0.4 | -0.5 | 1.0213 | 17.88 | 15 | 15 | 838 | 0.2 | 12 | 100 | 8260 | 87.74 | 17.8
2024-01-22 21:45 | 0 | 0.15319 | 0 | 0 | 98 | 2.28 | 5.18 | 18.07 | 0.99883 | 87.84 | 0.3 | -0.7 | 1.0213 | 17.91 | 15 | 15 | 875 | 0.4 | 12 | 100 | 8260 | 87.74 | 17.85
2024-01-22 22:00 | 0 | 0.034043 | 0 | 0 | 125 | 2.8 | 7.18 | 17.83 | 1.0003 | 87.84 | 0.4 | -0.2 | 1.0213 | 17.79 | 15 | 15 | 834 | 0 | 0 | 100 | 8256 | 87.75 | 17.74
2024-01-22 22:15 | 0 | 0.068085 | 0 | 0 | 143 | 2.66 | 8.02 | 17.97 | 0.99833 | 87.85 | 0.5 | -0.7 | 1.0213 | 17.74 | 15 | 15 | 854 | 0.2 | 12 | 100 | 8253 | 87.76 | 17.68
2024-01-22 22:30 | 0 | 0.051064 | 0 | 0 | 165 | 2.53 | 7.55 | 17.98 | 0.99818 | 87.84 | 0.1 | -0.3 | 1.0213 | 17.75 | 15 | 15 | 881 | 0.2 | 12 | 100 | 8253 | 87.74 | 17.65
2024-01-22 22:45 | 0 | 0.017021 | 0 | 0 | 133 | 2.47 | 7.01 | 17.96 | 0.9975 | 87.82 | 0.1 | -0.5 | 1.0213 | 17.67 | 15 | 15 | 767 | 0 | 0 | 100 | 8250 | 87.73 | 17.62
2024-01-22 23:00 | 0 | 0.034043 | 0 | 0 | 77 | 2.7 | 7.3 | 18.09 | 0.99179 | 87.81 | 0.4 | -0.6 | 1.0213 | 17.73 | 15 | 15 | 755 | 0 | 0 | 100 | 8248 | 87.72 | 17.62
2024-01-22 23:15 | 0 | 0.051064 | 0 | 0 | 148 | 2.8 | 8.6 | 18.03 | 0.99602 | 87.8 | 0.5 | -0.5 | 1.0213 | 17.75 | 15 | 15 | 771 | 0.2 | 12 | 100 | 8244 | 87.71 | 17.66
2024-01-22 23:30 | 0 | 0.085106 | 0 | 0 | 63 | 2.31 | 8.28 | 18.05 | 0.99863 | 87.79 | 0.3 | -0.3 | 1.0213 | 17.81 | 15 | 15 | 809 | 0.2 | 12 | 100 | 8241 | 87.7 | 17.71
2024-01-22 23:45 | 0 | 0.034043 | 0 | 0 | 94 | 2.71 | 8.49 | 17.99 | 1.0005 | 87.79 | 0.5 | -0.6 | 1.0213 | 17.82 | 15 | 15 | 701 | 0 | 0 | 100 | 8241 | 87.7 | 17.77
2024-01-23 | 0 | 0.017021 | 0 | 0 | 165 | 2.56 | 8.08 | 17.9 | 0.99981 | 87.79 | 0.6 | -0.7 | 1.0213 | 17.8 | 15 | 15 | 702 | 0 | 0 | 100 | 8237 | 87.7 | 17.73
2024-01-23 00:15 | 0 | 0 | 0 | 0 | 98 | 2.99 | 8.63 | 17.89 | 1.0009 | 87.77 | 0.8 | -0.5 | 0 | 17.71 | 15 | 15 | 674 | 0.2 | 12 | 100 | 8207 | 87.68 | 17.83
2024-01-23 00:30 | 0 | 0.017021 | 0 | 0 | 158 | 2.38 | 6.3 | 17.99 | 0.97184 | 87.76 | 0.3 | -0.5 | 1.0213 | 17.66 | 15 | 15 | 645 | 0 | 0 | 100 | 8216 | 87.67 | 17.72
2024-01-23 00:45 | 0 | 0 | 0 | 0 | 101 | 2.69 | 7.88 | 18.01 | 0.99388 | 87.74 | 0.5 | -1.1 | 0 | 17.67 | 15 | 15 | 620 | 0 | 0 | 100 | 8213 | 87.65 | 17.62
2024-01-23 01:00 | 0 | 0 | 0 | 0 | 171 | 2.45 | 6.45 | 17.96 | 0.99458 | 87.73 | 0.5 | -0.4 | 0 | 17.65 | 15 | 15 | 604 | 0 | 0 | 100 | 8216 | 87.64 | 17.58
2024-01-23 01:15 | 0 | 0 | 0 | 0 | 182 | 2.82 | 11.28 | 18.05 | 0.988 | 87.7 | 0.2 | -0.9 | 0 | 17.62 | 15 | 15 | 567 | 0.2 | 12 | 100 | 8210 | 87.61 | 17.61
2024-01-23 01:30 | 0 | 0 | 0 | 0 | 203 | 2.07 | 7.93 | 18.01 | 0.99485 | 87.69 | 0.4 | -0.6 | 0 | 17.69 | 15 | 15 | 694 | 0 | 0 | 100 | 8210 | 87.6 | 17.64
2024-01-23 01:45 | 0 | 0.39149 | 0 | 0 | 159 | 2.27 | 5.88 | 18.07 | 0.9911 | 87.68 | 0.4 | -0.6 | 3.0596 | 17.69 | 15 | 15 | 956 | 0 | 0 | 100 | 8207 | 87.58 | 17.65
2024-01-23 02:00 | 0 | 0.18723 | 0 | 0 | 178 | 2.32 | 6.41 | 18.1 | 0.99695 | 87.66 | 0.4 | -0.6 | 2.0383 | 17.82 | 15 | 15 | 1006 | 0.4 | 12 | 100 | 8207 | 87.57 | 17.73
2024-01-23 02:15 | 0 | 0.37447 | 0 | 0 | 62 | 2.49 | 5.95 | 18.11 | 0.99969 | 87.66 | 0.4 | -0.7 | 7.1404 | 17.88 | 15 | 15 | 911 | 0.4 | 12 | 100 | 8205 | 87.57 | 17.82
2024-01-23 02:30 | 0 | 0.034043 | 0 | 0 | 103 | 2.73 | 7.48 | 18.01 | 1.0007 | 87.67 | 0.3 | -0.6 | 1.0213 | 17.87 | 15 | 15 | 867 | 0.4 | 12 | 100 | 8202 | 87.58 | 17.82
2024-01-23 02:45 | 0 | 0 | 0 | 0 | 55 | 2.74 | 7.51 | 17.99 | 0.99901 | 87.66 | 0.4 | -0.7 | 0 | 17.84 | 15 | 15 | 864 | 0 | 0 | 100 | 8200 | 87.57 | 17.79
2024-01-23 03:00 | 0 | 0.085106 | 0 | 0 | 70 | 2.09 | 4.85 | 17.93 | 1.0008 | 87.66 | 0.5 | -0.7 | 1.0213 | 17.79 | 15 | 15 | 799 | 0.2 | 12 | 100 | 8202 | 87.58 | 17.77
2024-01-23 03:15 | 0 | 0.051064 | 0 | 0 | 102 | 2.3 | 8.65 | 17.91 | 1.0002 | 87.67 | 0.3 | -0.6 | 1.0213 | 17.77 | 15 | 15 | 755 | 0 | 0 | 100 | 8199 | 87.58 | 17.72
2024-01-23 03:30 | 0 | 0.068085 | 0 | 0 | 66 | 2.11 | 6.54 | 18 | 0.99935 | 87.67 | 0.3 | -0.3 | 1.0213 | 17.77 | 15 | 15 | 831 | 0.2 | 12 | 100 | 8197 | 87.58 | 17.72
2024-01-23 03:45 | 0 | 0.051064 | 0 | 0 | 107 | 2.24 | 6.38 | 17.95 | 0.99958 | 87.68 | 0.4 | -0.5 | 1.0213 | 17.8 | 15 | 15 | 844 | 0 | 0 | 100 | 8192 | 87.59 | 17.73
2024-01-23 04:00 | 0 | 0.11915 | 0 | 0 | 110 | 2.27 | 6.65 | 17.8 | 1.0017 | 87.68 | 0.3 | -0.5 | 1.0213 | 17.75 | 15 | 15 | 907 | 0.4 | 12 | 100 | 8194 | 87.59 | 17.68
2024-01-23 04:15 | 0 | 0.17021 | 0 | 0 | 199 | 2.39 | 7.57 | 17.87 | 0.99974 | 87.7 | 0.5 | -0.4 | 1.0213 | 17.7 | 15 | 15 | 961 | 0.2 | 12 | 100 | 8190 | 87.61 | 17.64
2024-01-23 04:30 | 0 | 0.11915 | 0 | 0 | 70 | 2.33 | 5.85 | 17.82 | 0.99946 | 87.71 | 0.4 | -0.5 | 2.0383 | 17.64 | 15 | 15 | 874 | 0.2 | 12 | 100 | 8192 | 87.62 | 17.61
2024-01-23 04:45 | 0 | 0.18723 | 0 | 0 | 179 | 2.22 | 5.89 | 17.91 | 0.99723 | 87.72 | 0.3 | -0.5 | 3.0596 | 17.65 | 15 | 15 | 922 | 0.2 | 12 | 100 | 8188 | 87.63 | 17.61
2024-01-23 05:00 | 0 | 0.068085 | 0 | 0 | 165 | 2.09 | 4.96 | 18 | 0.99741 | 87.72 | 0.5 | -0.6 | 1.0213 | 17.73 | 15 | 15 | 929 | 0.2 | 12 | 100 | 8189 | 87.63 | 17.67
2024-01-23 05:15 | 0 | 0.20426 | 0 | 0 | 138 | 2.44 | 7.06 | 18 | 0.99935 | 87.71 | 0.4 | -0.6 | 3.0596 | 17.8 | 15 | 15 | 979 | 0.2 | 12 | 100 | 8184 | 87.63 | 17.7
2024-01-23 05:30 | 0 | 0.2383 | 0 | 0 | 192 | 2.11 | 7.86 | 18.08 | 0.99965 | 87.72 | 0.4 | -0.6 | 3.0596 | 17.86 | 15 | 15 | 927 | 0.2 | 12 | 100 | 8184 | 87.63 | 17.77
2024-01-23 05:45 | 0 | 0.13617 | 0 | 0 | 165 | 2.42 | 4.72 | 18.01 | 1.0002 | 87.72 | 0.3 | -0.6 | 1.0213 | 17.89 | 15 | 15 | 901 | 0.4 | 12 | 100 | 8182 | 87.64 | 17.81
2024-01-23 06:00 | 0 | 0.085106 | 0 | 0 | 178 | 2.45 | 6.28 | 17.97 | 0.99978 | 87.74 | 0.5 | -0.5 | 1.0213 | 17.84 | 15 | 15 | 930 | 0 | 0 | 100 | 8180 | 87.65 | 17.78
2024-01-23 06:15 | 0 | 0.22128 | 0 | 0 | 179 | 2.64 | 4.93 | 18 | 0.99984 | 87.76 | 0.5 | -0.6 | 3.0596 | 17.82 | 15 | 15 | 941 | 0.4 | 12 | 100 | 8179 | 87.67 | 17.76
2024-01-23 06:30 | 0.9 | 0.13617 | 0 | 0 | 179 | 2.57 | 7.51 | 18 | 0.99887 | 87.78 | 0.4 | -0.6 | 2.0383 | 17.79 | 15 | 15 | 897 | 0.2 | 12 | 100 | 8179 | 87.69 | 17.7
2024-01-23 06:45 | 4 | 0.051064 | 0 | 0 | 288 | 2.41 | 5.98 | 17.91 | 1.0006 | 87.79 | 0.5 | -0.5 | 1.0213 | 17.74 | 15 | 15 | 770 | 0.2 | 12 | 100 | 8177 | 87.7 | 17.66
2024-01-23 07:00 | 11.5 | 0.034043 | 0 | 0 | 184 | 2.49 | 7.33 | 17.89 | 0.99946 | 87.81 | 0.5 | -0.7 | 1.0213 | 17.68 | 15 | 15 | 749 | 0 | 0 | 100 | 8176 | 87.72 | 17.62
2024-01-23 07:15 | 22.9 | 0.085106 | 0 | 0 | 183 | 2.09 | 4.98 | 17.99 | 0.99901 | 87.83 | 0.4 | -0.6 | 2.0383 | 17.71 | 15 | 15 | 823 | 0 | 0 | 100 | 8175 | 87.74 | 17.63
2024-01-23 07:30 | 21.9 | 0.22128 | 0 | 0 | 177 | 2.34 | 7.15 | 18.03 | 0.99989 | 87.83 | 0.3 | -0.6 | 2.0383 | 17.79 | 15 | 15 | 843 | 0.2 | 12 | 100 | 8171 | 87.74 | 17.7
2024-01-23 07:45 | 27.9 | 0.051064 | 0 | 0 | 162 | 2.17 | 5.31 | 18.1 | 0.99839 | 87.84 | 0.5 | -0.7 | 1.0213 | 17.89 | 15 | 15 | 864 | 0 | 0 | 100 | 8169 | 87.75 | 17.81
2024-01-23 08:00 | 59.5 | 0.11915 | 0 | 0 | 185 | 2.63 | 5.72 | 18.01 | 1.0002 | 87.85 | 0.5 | -0.7 | 2.0383 | 18.02 | 15 | 15 | 961 | 0.2 | 12 | 100 | 8170 | 87.76 | 17.92
2024-01-23 08:15 | 44.4 | 0.2383 | 0 | 0 | 199 | 2.2 | 5.86 | 18.08 | 1.0006 | 87.86 | 0.4 | -0.7 | 3.0596 | 18.06 | 15 | 15 | 958 | 0.4 | 12 | 100 | 8163 | 87.77 | 18.02
2024-01-23 08:30 | 59.8 | 0.30638 | 0 | 0 | 142 | 1.9 | 4.98 | 17.98 | 1.0006 | 87.86 | 0.5 | -0.6 | 2.0383 | 18.09 | 15 | 15 | 927 | 0.4 | 12 | 100 | 8165 | 87.77 | 18.04
2024-01-23 08:45 | 106.1 | 0.18723 | 0 | 0 | 191 | 2.24 | 6.32 | 17.95 | 0.9991 | 87.86 | 0.5 | -0.6 | 2.0383 | 18.15 | 15 | 15 | 866 | 0.2 | 12 | 100 | 8162 | 87.78 | 18.08
2024-01-23 09:00 | 144.6 | 0.034043 | 0 | 0 | 193 | 2.3 | 8.33 | 18.11 | 1.0021 | 87.86 | 0.6 | -0.4 | 1.0213 | 18.31 | 15 | 15 | 858 | 0 | 0 | 100 | 8165 | 87.78 | 18.2
2024-01-23 09:15 | 110.9 | 0.13617 | 0 | 0 | 197 | 2.36 | 9.29 | 18.13 | 0.99988 | 87.86 | 0.4 | -0.6 | 2.0383 | 18.33 | 15 | 15 | 806 | 0.2 | 12 | 100 | 8165 | 87.78 | 18.18
2024-01-23 09:30 | 128.4 | 0.034043 | 0 | 0 | 174 | 2.15 | 5.81 | 18.15 | 0.99862 | 87.85 | 0.4 | -0.7 | 2.0383 | 18.37 | 15 | 15 | 770 | 0 | 0 | 100 | 8159 | 87.77 | 18.28
2024-01-23 09:45 | 261.3 | 0.085106 | 0 | 0 | 163 | 2.35 | 5.46 | 18.21 | 1.0016 | 87.85 | 0.3 | -0.5 | 2.0383 | 18.57 | 15 | 15 | 705 | 0 | 0 | 100 | 8168 | 87.77 | 18.36
2024-01-23 10:00 | 153.5 | 0.085106 | 0 | 0 | 187 | 2.57 | 8.28 | 18.29 | 1.0027 | 87.84 | 0.2 | -0.6 | 2.0383 | 18.83 | 15 | 15 | 846 | 0 | 0 | 100 | 8168 | 87.76 | 18.72
2024-01-23 10:15 | 137.1 | 0.13617 | 0 | 0 | 193 | 2.55 | 8.21 | 18.14 | 1.0021 | 87.84 | 0.4 | -0.8 | 1.0213 | 18.54 | 15 | 15 | 816 | 0.2 | 12 | 100 | 8168 | 87.76 | 18.53
2024-01-23 10:30 | 173.1 | 0.13617 | 0 | 0 | 184 | 2.13 | 5.65 | 18.16 | 1.0004 | 87.82 | 0.4 | -0.6 | 2.0383 | 18.56 | 15 | 15 | 925 | 0.2 | 12 | 100 | 8172 | 87.73 | 18.5
2024-01-23 10:45 | 171.1 | 0.034043 | 0 | 0 | 202 | 2.13 | 6.47 | 18.13 | 1.0013 | 87.8 | 0.4 | -0.7 | 1.0213 | 18.67 | 15 | 15 | 784 | 0 | 0 | 100 | 8172 | 87.72 | 18.55
2024-01-23 11:00 | 167.1 | 0.034043 | 0 | 0 | 197 | 2.02 | 5.31 | 18.23 | 1.0003 | 87.79 | 0.4 | -0.6 | 1.0213 | 18.71 | 15 | 15 | 814 | 0 | 0 | 100 | 8172 | 87.7 | 18.62
2024-01-23 11:15 | 177.9 | 0.051064 | 0 | 0 | 179 | 1.93 | 4.66 | 18.5 | 0.99573 | 87.76 | 0.4 | -0.4 | 1.0213 | 18.88 | 15 | 15 | 767 | 0 | 0 | 100 | 8175 | 87.67 | 18.8
2024-01-23 11:30 | 138.4 | 0.25532 | 0 | 0 | 51 | 1.95 | 5.57 | 18.49 | 1.0006 | 87.74 | 0.5 | -0.6 | 2.0383 | 18.93 | 15 | 15 | 932 | 0 | 0 | 100 | 8172 | 87.65 | 18.82
2024-01-23 11:45 | 287.4 | 0.034043 | 0 | 0 | 151 | 2.37 | 7.63 | 18.57 | 0.99652 | 87.73 | 0.5 | -0.6 | 1.0213 | 19.13 | 15 | 15 | 696 | 0.2 | 12 | 100 | 8184 | 87.65 | 18.88
2024-01-23 12:00 | 256.3 | 0 | 0 | 0 | 177 | 2.33 | 7.45 | 18.72 | 0.99834 | 87.72 | 0.4 | -0.6 | 0 | 19.45 | 15 | 15 | 601 | 0 | 0 | 100 | 8186 | 87.64 | 19.31
2024-01-23 12:15 | 283.3 | 0 | 0 | 0 | 160 | 2.39 | 6.47 | 18.71 | 0.99989 | 87.71 | 0.4 | -0.6 | 0 | 19.31 | 15 | 15 | 515 | 0 | 0 | 100 | 8199 | 87.62 | 19.56
2024-01-23 12:30 | 400.6 | 0 | 0 | 0 | 204 | 2.02 | 4.86 | 19.18 | 0.998 | 87.67 | 0.5 | -0.5 | 0 | 20.09 | 15 | 15 | 475 | 0 | 0 | 100 | 8205 | 87.59 | 20.36
2024-01-23 12:45 | 117.9 | 0 | 0 | 0 | 196 | 1.8 | 4.73 | 18.87 | 1.001 | 87.66 | 0.4 | -0.6 | 0 | 19.65 | 15 | 15 | 471 | 0 | 0 | 100 | 8205 | 87.58 | 20.18
2024-01-23 13:00 | 696.9 | 0 | 0 | 0 | 203 | 1.9 | 6.82 | 19.41 | 0.99713 | 87.62 | 0.5 | -0.5 | 0 | 20.43 | 15 | 1 | 454 | 0.2 | 12 | 100 | 8239 | 87.55 | 20.68
2024-01-23 13:15 | 740.5 | 0 | 0 | 0 | 158 | 2.45 | 5.84 | 20.22 | 1.0044 | 87.6 | 0.4 | -0.5 | 0 | 21.93 | 15 | 0 | 454 | 0 | 0 | 100 | 8262 | 87.52 | 22.37
2024-01-23 13:30 | 739.4 | 0 | 0 | 0 | 98 | 2.39 | 5.6 | 20.32 | 0.9995 | 87.57 | 0.2 | -0.3 | 0 | 22.59 | 15 | 0 | 453 | 0 | 0 | 100 | 8285 | 87.49 | 23.3
2024-01-23 13:45 | 344.1 | 0 | 0 | 0 | 167 | 2.7 | 7.11 | 19.78 | 1.0044 | 87.56 | 0.4 | -0.5 | 0 | 22.27 | 15 | 0 | 455 | 0 | 0 | 100 | 8280 | 87.47 | 23.58
2024-01-23 14:00 | 299.3 | 0 | 0 | 0 | 141 | 1.86 | 6.43 | 19.49 | 0.99969 | 87.56 | 0.4 | -0.5 | 0 | 21.37 | 15 | 0 | 455 | 0 | 0 | 100 | 8281 | 87.47 | 22.95
2024-01-23 14:15 | 352.4 | 0 | 0 | 0 | 173 | 1.89 | 4.65 | 19.64 | 0.99829 | 87.55 | 0.4 | -0.4 | 0 | 21.23 | 15 | 0 | 453 | 0 | 0 | 100 | 8288 | 87.46 | 22.5
2024-01-23 14:30 | 302.4 | 0 | 0 | 0 | 176 | 1.77 | 4.08 | 19.71 | 0.99832 | 87.53 | 0.4 | -0.5 | 0 | 21.61 | 15 | 0 | 454 | 0 | 0 | 100 | 8286 | 87.44 | 22.64
2024-01-23 14:45 | 210.9 | 0 | 0 | 0 | 174 | 2.2 | 6.96 | 19.54 | 0.99835 | 87.52 | 0.3 | -0.5 | 0 | 21.35 | 15 | 0 | 455 | 0 | 0 | 100 | 8286 | 87.43 | 22.4
2024-01-23 15:00 | 203.1 | 0 | 0 | 0 | 196 | 2.6 | 6.75 | 19.61 | 0.99752 | 87.51 | 0.4 | -0.4 | 0 | 21.01 | 15 | 0 | 459 | 0 | 0 | 100 | 8279 | 87.42 | 21.84
2024-01-23 15:15 | 212.8 | 0 | 0 | 0 | 195 | 2.62 | 5.5 | 19.45 | 1.0013 | 87.5 | 0.5 | -0.5 | 0 | 20.72 | 15 | 0 | 456 | 0 | 0 | 100 | 8282 | 87.41 | 21.28
2024-01-23 15:30 | 125 | 0 | 0 | 0 | 216 | 3.02 | 7.72 | 19.69 | 0.98953 | 87.5 | 0.3 | -0.7 | 0 | 20.61 | 15 | 0 | 456 | 0 | 0 | 100 | 8277 | 87.4 | 21.04
2024-01-23 15:45 | 84.3 | 0 | 0 | 0 | 171 | 2.3 | 5.8 | 19.59 | 0.99262 | 87.5 | 0.4 | -0.6 | 0 | 20.39 | 15 | 0 | 457 | 0 | 0 | 100 | 8271 | 87.4 | 20.8
2024-01-23 16:00 | 52.8 | 0 | 0 | 0 | 213 | 2.76 | 5.9 | 19.55 | 0.9766 | 87.5 | 0.5 | -0.7 | 0 | 20.02 | 15 | 0 | 457 | 0 | 0 | 100 | 8265 | 87.4 | 20.3
2024-01-23 16:15 | 54.1 | 0 | 0 | 0 | 194 | 2.86 | 8.71 | 19.45 | 0.98181 | 87.5 | 0.4 | -0.6 | 0 | 19.81 | 15 | 0 | 457 | 0 | 0 | 100 | 8264 | 87.4 | 20.02
2024-01-23 16:30 | 52.5 | 0 | 0 | 0 | 198 | 3.14 | 6.54 | 19.51 | 0.96977 | 87.5 | 0.4 | -0.5 | 0 | 19.63 | 15 | 0 | 456 | 0 | 0 | 100 | 8260 | 87.41 | 19.77
2024-01-23 16:45 | 65.5 | 0 | 0 | 0 | 180 | 1.95 | 4.95 | 19.31 | 0.98906 | 87.5 | 0.5 | -0.5 | 0 | 19.65 | 15 | 0 | 457 | 0 | 0 | 100 | 8256 | 87.41 | 19.68
2024-01-23 17:00 | 92.5 | 0 | 0 | 0 | 172 | 2.11 | 3.62 | 19.32 | 0.99826 | 87.51 | 0.5 | -0.7 | 0 | 19.65 | 15 | 0 | 457 | 0 | 0 | 100 | 8251 | 87.42 | 19.74
2024-01-23 17:15 | 47.1 | 0 | 0 | 0 | 193 | 2.06 | 5.12 | 19.36 | 0.99934 | 87.51 | 0.4 | -0.5 | 0 | 19.69 | 15 | 0 | 459 | 0 | 0 | 100 | 8251 | 87.42 | 19.72
2024-01-23 17:30 | 22.9 | 0 | 0 | 0 | 156 | 2.52 | 7.3 | 19.29 | 0.99789 | 87.53 | 0.5 | -0.5 | 0 | 19.47 | 15 | 0 | 458 | 0 | 0 | 100 | 8247 | 87.43 | 19.49
2024-01-23 17:45 | 3.7 | 0 | 0 | 0 | 183 | 2.32 | 9.52 | 19.15 | 0.99942 | 87.54 | 0.3 | -0.6 | 0 | 19.29 | 15 | 0 | 459 | 0 | 0 | 100 | 8243 | 87.44 | 19.31
2024-01-23 18:00 | 0.1 | 0 | 0 | 0 | 185 | 2.23 | 5.72 | 18.99 | 0.99713 | 87.55 | 0.4 | -0.7 | 0 | 19.01 | 15 | 1 | 459 | 0 | 0 | 100 | 8237 | 87.46 | 19.03
2024-01-23 18:15 | 0 | 0 | 0 | 0 | 167 | 2.34 | 6.15 | 18.81 | 0.99873 | 87.56 | 0.4 | -0.5 | 0 | 18.81 | 15 | 12 | 461 | 0 | 0 | 100 | 8237 | 87.47 | 18.75
2024-01-23 18:30 | 0 | 0 | 0 | 0 | 190 | 2.19 | 5.57 | 18.72 | 0.99973 | 87.57 | 0.4 | -0.5 | 0 | 18.63 | 15 | 15 | 461 | 0 | 0 | 100 | 8235 | 87.47 | 18.61
2024-01-23 18:45 | 0 | 0 | 0 | 0 | 174 | 1.99 | 5.7 | 18.68 | 0.99991 | 87.58 | 0.4 | -0.6 | 0 | 18.51 | 15 | 15 | 462 | 0 | 0 | 100 | 8234 | 87.49 | 18.44
2024-01-23 19:00 | 0 | 0 | 0 | 0 | 247 | 1.78 | 4.46 | 18.65 | 0.9976 | 87.59 | 0.4 | -0.8 | 0 | 18.39 | 15 | 15 | 463 | 0 | 0 | 100 | 8229 | 87.5 | 18.31
2024-01-23 19:15 | 0 | 0 | 0 | 0 | 232 | 1.55 | 4.69 | 18.55 | 0.99918 | 87.61 | 0.4 | -0.6 | 0 | 18.33 | 15 | 15 | 463 | 0 | 0 | 100 | 8225 | 87.52 | 18.2
2024-01-23 19:30 | 0 | 0 | 0 | 0 | 202 | 1.67 | 5.78 | 18.5 | 0.99667 | 87.64 | 0.3 | -0.7 | 0 | 18.21 | 15 | 15 | 463 | 0 | 0 | 100 | 8225 | 87.55 | 18.05
2024-01-23 19:45 | 0 | 0 | 0 | 0 | 179 | 1.78 | 5.09 | 18.66 | 0.98581 | 87.65 | 0.5 | -0.7 | 0 | 18.17 | 15 | 15 | 460 | 0 | 0 | 100 | 8220 | 87.56 | 17.96
2024-01-23 20:00 | 0 | 0 | 0 | 0 | 179 | 1.51 | 4.42 | 18.69 | 0.9886 | 87.66 | 0.4 | -0.6 | 0 | 18.25 | 15 | 15 | 461 | 0 | 0 | 100 | 8220 | 87.57 | 18.06
2024-01-23 20:15 | 0 | 0 | 0 | 0 | 154 | 1.48 | 4.86 | 18.61 | 0.99357 | 87.69 | 0.4 | -0.6 | 0 | 18.25 | 15 | 15 | 464 | 0 | 0 | 100 | 8218 | 87.6 | 18.08
2024-01-23 20:30 | 0 | 0 | 0 | 0 | 302 | 1.79 | 6.6 | 18.81 | 0.98675 | 87.7 | 0.4 | -0.6 | 0 | 18.35 | 15 | 6 | 460 | 0 | 0 | 100 | 8217 | 87.61 | 18.12
2024-01-23 20:45 | 0 | 0 | 0 | 0 | 144 | 1.58 | 5.24 | 18.65 | 0.99899 | 87.71 | 0.4 | -0.6 | 0 | 18.44 | 15 | 14 | 462 | 0 | 0 | 100 | 8213 | 87.62 | 18.22
2024-01-23 21:00 | 0 | 0 | 0 | 0 | 185 | 1.44 | 4.2 | 18.62 | 0.99947 | 87.73 | 0.4 | -0.5 | 0 | 18.41 | 15 | 10 | 459 | 0 | 0 | 100 | 8212 | 87.63 | 18.22
2024-01-23 21:15 | 0 | 0 | 0 | 0 | 94 | 1.64 | 4.3 | 18.64 | 0.9945 | 87.72 | 0.5 | -0.6 | 0 | 18.39 | 15 | 11 | 469 | 0 | 0 | 100 | 8209 | 87.63 | 18.25
2024-01-23 21:30 | 0 | 0 | 0 | 0 | 52 | 1.99 | 5.7 | 18.67 | 0.98938 | 87.72 | 0.4 | -0.7 | 0 | 18.31 | 15 | 7 | 461 | 0 | 0 | 100 | 8207 | 87.63 | 18.19
2024-01-23 21:45 | 0 | 0 | 0 | 0 | 247 | 1.78 | 5.74 | 18.55 | 0.99918 | 87.71 | 0.4 | -0.5 | 0 | 18.35 | 15 | 15 | 496 | 0 | 0 | 100 | 8205 | 87.62 | 18.2
2024-01-23 22:00 | 0 | 0 | 0 | 0 | 39 | 1.87 | 6.65 | 18.55 | 0.99403 | 87.71 | 0.4 | -0.6 | 0 | 18.21 | 15 | 15 | 462 | 0 | 0 | 100 | 8203 | 87.62 | 18.12
2024-01-23 22:15 | 0 | 0 | 0 | 0 | 35 | 1.99 | 6.13 | 18.5 | 0.99761 | 87.72 | 0.4 | -0.5 | 0 | 18.22 | 15 | 15 | 543 | 0 | 0 | 100 | 8199 | 87.63 | 18.12
2024-01-23 22:30 | 0 | 0 | 0 | 0 | 156 | 1.8 | 4.13 | 18.35 | 0.99992 | 87.71 | 0.3 | -0.7 | 0 | 18.16 | 15 | 15 | 667 | 0 | 0 | 100 | 8201 | 87.62 | 18
2024-01-23 22:45 | 0 | 0.27234 | 0 | 0 | 167 | 1.51 | 4.01 | 18.25 | 0.9981 | 87.71 | 0.5 | -0.6 | 2.0383 | 18.01 | 15 | 15 | 857 | 0 | 0 | 100 | 8196 | 87.62 | 17.87
2024-01-23 23:00 | 0 | 0.15319 | 0 | 0 | 162 | 1.35 | 4.44 | 18.19 | 0.99708 | 87.71 | 0.4 | -0.6 | 1.0213 | 17.92 | 15 | 15 | 883 | 0 | 0 | 100 | 8197 | 87.61 | 17.84
2024-01-23 23:15 | 0 | 0.25532 | 0 | 0 | 168 | 1.19 | 3.6 | 18.24 | 0.99682 | 87.69 | 0.4 | -0.6 | 2.0383 | 17.94 | 15 | 15 | 874 | 0.2 | 12 | 100 | 8194 | 87.6 | 17.88
2024-01-23 23:30 | 0 | 0.61277 | 0 | 0 | 186 | 1.31 | 3.77 | 18.32 | 0.99658 | 87.69 | 0.4 | -0.6 | 5.1021 | 18.03 | 15 | 15 | 952 | 0.4 | 12 | 100 | 8191 | 87.6 | 17.92
2024-01-23 23:45 | 0 | 0.64681 | 0 | 0 | 43 | 1.29 | 4.47 | 18.39 | 0.99694 | 87.69 | 0.4 | -0.6 | 5.1021 | 18.11 | 15 | 15 | 1024 | 0.6 | 12 | 100 | 8190 | 87.6 | 18
2024-01-24 | 0 | 0.40851 | 0 | 0 | 64 | 1.94 | 6.44 | 18.24 | 1.0006 | 87.67 | 0.4 | -0.6 | 5.1021 | 18.12 | 15 | 15 | 970 | 0.8 | 12 | 100 | 8186 | 87.58 | 18.03
2024-01-24 00:15 | 0 | 0.37447 | 0 | 0 | 27 | 2.15 | 6.91 | 18.12 | 1.001 | 87.66 | 0.4 | -0.7 | 2.0383 | 18.08 | 15 | 15 | 1003 | 0.8 | 12 | 100 | 8156 | 87.57 | 18.17
2024-01-24 00:30 | 0 | 0.44255 | 0 | 0 | 40 | 2.19 | 5.35 | 18.11 | 0.97802 | 87.65 | 0.5 | -0.7 | 3.0596 | 18.05 | 15 | 15 | 1022 | 0.8 | 12 | 100 | 8168 | 87.57 | 18.13
2024-01-24 00:45 | 0 | 0.42553 | 0 | 0 | 7 | 2.48 | 5.06 | 18.1 | 1.0022 | 87.66 | 0.4 | -0.7 | 2.0383 | 18.03 | 15 | 15 | 981 | 1 | 12 | 100 | 8166 | 87.57 | 18.04
2024-01-24 01:00 | 0 | 0.30638 | 0 | 0 | 9 | 2.18 | 6.28 | 18.1 | 1.0022 | 87.65 | 0.3 | -0.6 | 3.0596 | 17.99 | 15 | 15 | 958 | 0.6 | 12 | 100 | 8166 | 87.56 | 18.01
2024-01-24 01:15 | 0 | 0.28936 | 0 | 0 | 23 | 2.8 | 8.02 | 18.01 | 1.0021 | 87.65 | 0.5 | -0.4 | 2.0383 | 17.99 | 15 | 15 | 1009 | 0.8 | 12 | 100 | 8165 | 87.56 | 17.96
2024-01-24 01:30 | 0 | 0.17021 | 0 | 0 | 39 | 2.79 | 6.51 | 17.67 | 1.0005 | 87.65 | 0.3 | -0.6 | 1.0213 | 17.81 | 15 | 15 | 880 | 0.8 | 12 | 100 | 8164 | 87.56 | 17.79
2024-01-24 01:45 | 0 | 0.18723 | 0 | 0 | 76 | 2.08 | 6.58 | 17.75 | 0.99747 | 87.64 | 0.5 | -0.5 | 2.0383 | 17.67 | 15 | 15 | 883 | 0.4 | 12 | 100 | 8163 | 87.54 | 17.67
2024-01-24 02:00 | 0 | 0.11915 | 0 | 0 | 165 | 1.78 | 4.15 | 17.72 | 1.0008 | 87.63 | 0.7 | -0.7 | 1.0213 | 17.64 | 15 | 15 | 931 | 0.2 | 12 | 100 | 8158 | 87.54 | 17.64
2024-01-24 02:15 | 0 | 0.13617 | 0 | 0 | 198 | 2.06 | 5.39 | 17.79 | 0.99938 | 87.61 | 0.2 | -0.5 | 2.0383 | 17.68 | 15 | 15 | 888 | 0.4 | 12 | 100 | 8159 | 87.52 | 17.62
2024-01-24 02:30 | 0 | 0.27234 | 0 | 0 | 173 | 1.83 | 7.47 | 17.94 | 0.99924 | 87.6 | 0.4 | -0.6 | 3.0596 | 17.72 | 15 | 15 | 1013 | 0.2 | 12 | 100 | 8158 | 87.51 | 17.65
2024-01-24 02:45 | 0 | 0.52766 | 0 | 0 | 6 | 2.32 | 7.75 | 18 | 0.99935 | 87.6 | 0.5 | -0.5 | 3.0596 | 17.81 | 15 | 15 | 924 | 1.2 | 24 | 100 | 8156 | 87.51 | 17.7
2024-01-24 03:00 | 0 | 0.17021 | 0 | 0 | 100 | 1.96 | 5.79 | 17.91 | 1.0002 | 87.61 | 0.4 | -0.6 | 2.0383 | 17.79 | 15 | 15 | 916 | 0.4 | 12 | 100 | 8154 | 87.52 | 17.72
2024-01-24 03:15 | 0 | 0.3234 | 0 | 0 | 91 | 2.07 | 5.37 | 17.79 | 0.99791 | 87.62 | 0.4 | -0.5 | 3.0596 | 17.75 | 15 | 15 | 899 | 0.4 | 12 | 100 | 8153 | 87.53 | 17.66
2024-01-24 03:30 | 0 | 0.20426 | 0 | 0 | 125 | 2.02 | 5.43 | 17.64 | 0.99945 | 87.62 | 0.5 | -0.7 | 2.0383 | 17.58 | 15 | 15 | 863 | 0.4 | 12 | 100 | 8155 | 87.53 | 17.51
2024-01-24 03:45 | 0 | 0.13617 | 0 | 0 | 137 | 2.24 | 9.38 | 17.63 | 1.0021 | 87.62 | 0.4 | -0.5 | 1.0213 | 17.49 | 15 | 15 | 820 | 0.4 | 12 | 100 | 8152 | 87.53 | 17.43
2024-01-24 04:00 | 0 | 0.051064 | 0 | 0 | 173 | 2.25 | 5.8 | 17.62 | 0.99674 | 87.63 | 0.4 | -0.5 | 1.0213 | 17.4 | 15 | 15 | 891 | 0.2 | 12 | 100 | 8151 | 87.55 | 17.32
2024-01-24 04:15 | 0 | 0.068085 | 0 | 0 | 155 | 2.15 | 4.61 | 17.57 | 0.9974 | 87.64 | 0.4 | -0.6 | 1.0213 | 17.31 | 15 | 15 | 837 | 0.2 | 12 | 100 | 8146 | 87.56 | 17.25
2024-01-24 04:30 | 0 | 0 | 0 | 0 | 175 | 2.11 | 5.33 | 17.61 | 0.99091 | 87.64 | 0.5 | -0.7 | 0 | 17.22 | 15 | 15 | 801 | 0 | 0 | 100 | 8147 | 87.55 | 17.11
2024-01-24 04:45 | 0 | 0 | 0 | 0 | 197 | 2.54 | 6.48 | 17.73 | 0.9864 | 87.65 | 0.5 | -0.5 | 0 | 17.27 | 15 | 15 | 719 | 0 | 0 | 100 | 8145 | 87.56 | 17.17
2024-01-24 05:00 | 0 | 0 | 0 | 0 | 227 | 2.33 | 6.73 | 17.86 | 0.9852 | 87.66 | 0.5 | -0.7 | 0 | 17.37 | 15 | 15 | 673 | 0 | 0 | 100 | 8142 | 87.57 | 17.24
2024-01-24 05:15 | 0 | 0.017021 | 0 | 0 | 169 | 1.89 | 6.63 | 17.9 | 0.98907 | 87.66 | 0.4 | -0.7 | 1.0213 | 17.47 | 15 | 15 | 751 | 0 | 0 | 100 | 8144 | 87.58 | 17.3
2024-01-24 05:30 | 0 | 0.068085 | 0 | 0 | 169 | 2.07 | 6.09 | 17.9 | 0.99346 | 87.67 | 0.3 | -0.5 | 1.0213 | 17.55 | 15 | 15 | 770 | 0 | 0 | 100 | 8139 | 87.59 | 17.37
2024-01-24 05:45 | 0 | 0 | 0 | 0 | 165 | 2.15 | 5.37 | 17.95 | 0.9918 | 87.69 | 0.3 | -0.5 | 0 | 17.57 | 15 | 15 | 734 | 0 | 0 | 100 | 8143 | 87.6 | 17.4
2024-01-24 06:00 | 0 | 0 | 0 | 0 | 171 | 2.14 | 5.88 | 18 | 0.9916 | 87.7 | 0.5 | -0.6 | 0 | 17.63 | 15 | 15 | 706 | 0 | 0 | 100 | 8140 | 87.61 | 17.43
2024-01-24 06:15 | 1.7 | 0.017021 | 0 | 0 | 187 | 2.09 | 7.46 | 18.01 | 0.9934 | 87.71 | 0.5 | -0.7 | 1.0213 | 17.67 | 15 | 15 | 742 | 0 | 0 | 100 | 8140 | 87.62 | 17.47
2024-01-24 06:30 | 3.7 | 0 | 0 | 0 | 148 | 1.99 | 8.93 | 18.08 | 0.99145 | 87.72 | 0.5 | -0.7 | 0 | 17.68 | 15 | 15 | 670 | 0 | 0 | 100 | 8137 | 87.63 | 17.49
2024-01-24 06:45 | 11.7 | 0.068085 | 0 | 0 | 166 | 2.3 | 5.73 | 18.06 | 0.99414 | 87.74 | 0.5 | -0.7 | 2.0383 | 17.72 | 15 | 15 | 718 | 0 | 0 | 100 | 8136 | 87.65 | 17.54
2024-01-24 07:00 | 22.3 | 0.051064 | 0 | 0 | 146 | 2.13 | 6.57 | 18.11 | 0.99247 | 87.75 | 0.5 | -0.5 | 2.0383 | 17.75 | 15 | 15 | 736 | 0 | 0 | 100 | 8135 | 87.66 | 17.56
2024-01-24 07:15 | 28.1 | 0.034043 | 0 | 0 | 206 | 2.46 | 6.34 | 18.19 | 0.99181 | 87.76 | 0.3 | -0.7 | 1.0213 | 17.79 | 15 | 15 | 712 | 0 | 0 | 100 | 8135 | 87.67 | 17.65
2024-01-24 07:30 | 62 | 0 | 0 | 0 | 202 | 2.47 | 5.76 | 18.19 | 0.99612 | 87.77 | 0.4 | -0.5 | 0 | 17.9 | 15 | 15 | 679 | 0 | 0 | 100 | 8132 | 87.69 | 17.74
2024-01-24 07:45 | 87.9 | 0 | 0 | 0 | 211 | 2.37 | 6.45 | 18.24 | 0.99968 | 87.77 | 0.4 | -0.6 | 0 | 18.03 | 15 | 15 | 637 | 0 | 0 | 100 | 8136 | 87.69 | 17.91
2024-01-24 08:00 | 135.1 | 0 | 0 | 0 | 202 | 2.67 | 8.65 | 18.37 | 1.001 | 87.78 | 0.3 | -0.7 | 0 | 18.37 | 15 | 15 | 579 | 0 | 0 | 100 | 8136 | 87.7 | 18.28
2024-01-24 08:15 | 126.5 | 0 | 0 | 0 | 217 | 2.66 | 7.11 | 18.4 | 1.001 | 87.8 | 0.5 | -0.3 | 0 | 18.42 | 15 | 15 | 499 | 0 | 0 | 100 | 8137 | 87.72 | 18.53
2024-01-24 08:30 | 213.1 | 0 | 0 | 0 | 219 | 2.94 | 8.19 | 18.59 | 0.99761 | 87.8 | 0.9 | -0.7 | 0 | 18.92 | 15 | 14 | 460 | 0 | 0 | 100 | 8147 | 87.72 | 18.93
2024-01-24 08:45 | 283 | 0 | 0 | 0 | 248 | 2.8 | 7.18 | 18.79 | 0.99905 | 87.8 | 0.5 | -0.6 | 0 | 19.91 | 15 | 0 | 458 | 0 | 0 | 100 | 8165 | 87.72 | 19.73
2024-01-24 09:00 | 383 | 0 | 0 | 0 | 203 | 2.43 | 8.12 | 18.99 | 1.0035 | 87.8 | 0.5 | -0.5 | 0 | 20.49 | 15 | 0 | 457 | 0 | 0 | 100 | 8185 | 87.73 | 20.43
2024-01-24 09:15 | 514.3 | 0 | 0 | 0 | 206 | 2.49 | 6.79 | 19.38 | 1.0008 | 87.78 | 0.7 | -0.6 | 0 | 21.99 | 15 | 0 | 457 | 0 | 0 | 100 | 8208 | 87.72 | 21.83
2024-01-24 09:30 | 537.8 | 0 | 0 | 0 | 210 | 2.74 | 8.33 | 19.62 | 1.003 | 87.78 | 0.4 | -0.4 | 0 | 22.51 | 15 | 0 | 456 | 0 | 0 | 100 | 8229 | 87.72 | 22.75
2024-01-24 09:45 | 723.4 | 0 | 0 | 0 | 257 | 2.44 | 11.98 | 19.97 | 1.0021 | 87.77 | 0.5 | -0.4 | 0 | 23.11 | 15 | 0 | 455 | 0 | 0 | 100 | 8262 | 87.71 | 23.56
2024-01-24 10:00 | 696.3 | 0 | 0 | 0 | 223 | 2.47 | 5.99 | 20.38 | 1.0004 | 87.77 | 0.1 | -0.4 | 0 | 23.94 | 15 | 0 | 454 | 0 | 0 | 100 | 8290 | 87.71 | 24.56
2024-01-24 10:15 | 521.7 | 0 | 0 | 0 | 198 | 2.28 | 5.52 | 20.27 | 1.0055 | 87.78 | 0.5 | -0.5 | 0 | 24.17 | 15 | 0 | 454 | 0 | 0 | 100 | 8292 | 87.7 | 25.13
2024-01-24 10:30 | 723.1 | 0 | 0 | 0 | 228 | 2.31 | 5.24 | 20.59 | 0.99702 | 87.76 | 0.1 | -0.6 | 0 | 23.84 | 15 | 0 | 454 | 0 | 0 | 100 | 8325 | 87.69 | 24.74
2024-01-24 10:45 | 649.4 | 0 | 0 | 0 | 196 | 2.45 | 7.36 | 20.79 | 0.99622 | 87.75 | 0.5 | -0.5 | 0 | 24.51 | 15 | 0 | 454 | 0 | 0 | 100 | 8336 | 87.68 | 25.37
2024-01-24 11:00 | 574.1 | 0 | 0 | 0 | 193 | 2.33 | 5.85 | 20.61 | 0.99332 | 87.75 | 0.7 | -0.7 | 0 | 23.98 | 15 | 0 | 454 | 0 | 0 | 100 | 8349 | 87.67 | 25.08
2024-01-24 11:15 | 631.9 | 0 | 0 | 0 | 178 | 2.16 | 5.48 | 20.86 | 0.98748 | 87.73 | 0.2 | -0.4 | 0 | 24.32 | 15 | 0 | 454 | 0 | 0 | 100 | 8356 | 87.66 | 25.32
2024-01-24 11:30 | 843.7 | 0 | 0 | 0 | 165 | 2.27 | 6.26 | 21.14 | 0.9834 | 87.72 | 0.4 | -0.3 | 0 | 24.7 | 15 | 0 | 453 | 0 | 0 | 100 | 8380 | 87.64 | 25.69
2024-01-24 11:45 | 850.3 | 0 | 0 | 0 | 157 | 2.61 | 6.26 | 21.7 | 0.98262 | 87.69 | 0.3 | -0.4 | 0 | 25.27 | 15 | 0 | 452 | 0 | 0 | 100 | 8393 | 87.62 | 26.58
2024-01-24 12:00 | 804.1 | 0 | 0 | 0 | 164 | 2.69 | 6.57 | 21.69 | 0.989 | 87.67 | 0.5 | -0.4 | 0 | 25.64 | 15 | 0 | 452 | 0 | 0 | 100 | 8401 | 87.59 | 27.15
2024-01-24 12:15 | 841.7 | 0 | 0 | 0 | 152 | 2.07 | 5.96 | 21.95 | 0.98443 | 87.65 | 0.5 | -0.3 | 0 | 25.87 | 15 | 0 | 451 | 0 | 0 | 100 | 8409 | 87.57 | 27.56
2024-01-24 12:30 | 495 | 0 | 0 | 0 | 169 | 1.78 | 4.95 | 21.45 | 0.99776 | 87.64 | 0.3 | -0.5 | 0 | 25.58 | 15 | 0 | 452 | 0 | 0 | 100 | 8401 | 87.55 | 27.41
2024-01-24 12:45 | 618.6 | 0 | 0 | 0 | 178 | 2.07 | 4.95 | 21.81 | 0.9902 | 87.62 | 0.4 | -0.3 | 0 | 25.37 | 15 | 0 | 453 | 0 | 0 | 100 | 8395 | 87.53 | 27.14
2024-01-24 13:00 | 446 | 0 | 0 | 0 | 87 | 1.95 | 8.14 | 21.19 | 0.99351 | 87.6 | 0.4 | -0.5 | 0 | 24.42 | 15 | 0 | 453 | 0 | 0 | 100 | 8391 | 87.51 | 26.37
2024-01-24 13:15 | 290.9 | 0 | 0 | 0 | 34 | 1.68 | 4.35 | 20.74 | 0.99521 | 87.59 | 0.4 | -0.4 | 0 | 23.63 | 15 | 0 | 452 | 0 | 0 | 100 | 8382 | 87.49 | 25.27
2024-01-24 13:30 | 495.9 | 0 | 0 | 0 | 160 | 2.35 | 5.8 | 21.42 | 0.97803 | 87.56 | 0.4 | -0.4 | 0 | 23.75 | 15 | 0 | 452 | 0 | 0 | 100 | 8383 | 87.47 | 25.15
2024-01-24 13:45 | 272.7 | 0 | 0 | 0 | 54 | 2.06 | 6.93 | 20.85 | 0.99621 | 87.55 | 0.4 | -0.4 | 0 | 23.59 | 15 | 0 | 454 | 0 | 0 | 100 | 8376 | 87.45 | 24.95
2024-01-24 14:00 | 383.4 | 0 | 0 | 0 | 159 | 1.76 | 4.76 | 21.4 | 0.98119 | 87.53 | 0.3 | -0.5 | 0 | 23.57 | 15 | 0 | 453 | 0 | 0 | 100 | 8370 | 87.43 | 24.67
2024-01-24 14:15 | 241.2 | 0 | 0 | 0 | 162 | 1.93 | 5.47 | 20.92 | 0.99476 | 87.52 | 0.4 | -0.5 | 0 | 23.13 | 15 | 0 | 453 | 0 | 0 | 100 | 8367 | 87.42 | 24.31
2024-01-24 14:30 | 437.8 | 0 | 0 | 0 | 190 | 2.45 | 6.62 | 21.54 | 0.95919 | 87.49 | 0.5 | -0.3 | 0 | 23.47 | 15 | 0 | 454 | 0 | 0 | 100 | 8368 | 87.4 | 24.29
2024-01-24 14:45 | 112.3 | 0 | 0 | 0 | 191 | 2.25 | 5.54 | 21.01 | 0.98404 | 87.5 | 0.4 | -0.6 | 0 | 22.97 | 15 | 0 | 454 | 0 | 0 | 100 | 8360 | 87.4 | 23.9
2024-01-24 15:00 | 231.4 | 0 | 0 | 0 | 242 | 2.27 | 5.5 | 21.08 | 0.9566 | 87.49 | 0.6 | -0.5 | 0 | 22.47 | 15 | 0 | 455 | 0 | 0 | 100 | 8355 | 87.39 | 23.25
2024-01-24 15:15 | 84.3 | 0 | 0 | 0 | 44 | 1.8 | 4.94 | 20.56 | 0.99514 | 87.5 | 0.4 | -0.4 | 0 | 22.03 | 15 | 0 | 456 | 0 | 0 | 100 | 8344 | 87.4 | 22.68
2024-01-24 15:30 | 124.6 | 0 | 0 | 0 | 181 | 1.79 | 6.77 | 20.89 | 0.96864 | 87.5 | 0.4 | -0.6 | 0 | 21.64 | 15 | 0 | 455 | 0 | 0 | 100 | 8338 | 87.39 | 22.31
2024-01-24 15:45 | 63.7 | 0 | 0 | 0 | 121 | 1.83 | 4.57 | 20.56 | 0.99556 | 87.49 | 0.4 | -0.5 | 0 | 21.51 | 15 | 0 | 457 | 0 | 0 | 100 | 8333 | 87.39 | 22.03
2024-01-24 16:00 | 79.4 | 0 | 0 | 0 | 152 | 1.99 | 4.73 | 20.65 | 0.96538 | 87.49 | 0.5 | -0.4 | 0 | 21.18 | 15 | 0 | 456 | 0 | 0 | 100 | 8325 | 87.39 | 21.59
2024-01-24 16:15 | 59.7 | 0 | 0 | 0 | 186 | 1.56 | 4.28 | 20.52 | 0.98061 | 87.5 | 0.4 | -0.5 | 0 | 21.07 | 15 | 0 | 456 | 0 | 0 | 100 | 8320 | 87.4 | 21.45
2024-01-24 16:30 | 71.7 | 0 | 0 | 0 | 119 | 1.53 | 4.66 | 20.27 | 1.0001 | 87.51 | 0.6 | -0.6 | 0 | 20.97 | 15 | 0 | 457 | 0 | 0 | 100 | 8317 | 87.41 | 21.26
2024-01-24 16:45 | 56.8 | 0 | 0 | 0 | 161 | 1.63 | 4.23 | 20.19 | 0.99784 | 87.5 | 0.4 | -0.5 | 0 | 20.75 | 15 | 0 | 458 | 0 | 0 | 100 | 8308 | 87.4 | 21.04
2024-01-24 17:00 | 32.9 | 0 | 0 | 0 | 145 | 2.08 | 5.39 | 20.2 | 0.98116 | 87.51 | 0.4 | -0.5 | 0 | 20.47 | 15 | 0 | 457 | 0 | 0 | 100 | 8302 | 87.41 | 20.64
2024-01-24 17:15 | 29.5 | 0 | 0 | 0 | 187 | 2.06 | 5.56 | 20.24 | 0.96861 | 87.52 | 0.5 | -0.5 | 0 | 20.35 | 15 | 0 | 457 | 0 | 0 | 100 | 8296 | 87.42 | 20.46
2024-01-24 17:30 | 8.9 | 0 | 0 | 0 | 218 | 1.6 | 4.63 | 20.12 | 0.9839 | 87.53 | 0.5 | -0.5 | 0 | 20.24 | 15 | 0 | 458 | 0 | 0 | 100 | 8292 | 87.43 | 20.33
2024-01-24 17:45 | 1.2 | 0 | 0 | 0 | 179 | 1.58 | 4.61 | 19.96 | 0.99756 | 87.55 | 0.4 | -0.6 | 0 | 20.05 | 15 | 11 | 461 | 0 | 0 | 100 | 8289 | 87.45 | 20.11
2024-01-24 18:00 | 0 | 0 | 0 | 0 | 25 | 1.85 | 6.16 | 19.87 | 0.99968 | 87.55 | 0.4 | -0.5 | 0 | 19.88 | 15 | 15 | 464 | 0 | 0 | 100 | 8285 | 87.46 | 19.88
2024-01-24 18:15 | 0 | 0 | 0 | 0 | 182 | 2.09 | 4.37 | 19.77 | 0.99982 | 87.55 | 0.4 | -0.6 | 0 | 19.74 | 15 | 15 | 477 | 0 | 0 | 100 | 8280 | 87.46 | 19.69
2024-01-24 18:30 | 0 | 0 | 0 | 0 | 197 | 1.66 | 3.96 | 19.65 | 0.99942 | 87.56 | 0.4 | -0.5 | 0 | 19.57 | 15 | 15 | 477 | 0 | 0 | 100 | 8276 | 87.46 | 19.54
2024-01-24 18:45 | 0 | 0 | 0 | 0 | 6 | 2.39 | 5.67 | 19.4 | 1.0022 | 87.58 | 0.4 | -0.5 | 0 | 19.45 | 15 | 15 | 646 | 0 | 0 | 100 | 8270 | 87.48 | 19.4
2024-01-24 19:00 | 0 | 0.068085 | 0 | 0 | 22 | 1.93 | 7.09 | 19.11 | 1.001 | 87.6 | 0.4 | -0.4 | 1.0213 | 19.23 | 15 | 15 | 710 | 0 | 0 | 100 | 8272 | 87.51 | 19.16
2024-01-24 19:15 | 0 | 0.068085 | 0 | 0 | 172 | 2.04 | 4.84 | 19.12 | 0.99993 | 87.61 | 0.3 | -0.4 | 1.0213 | 19.03 | 15 | 15 | 759 | 0 | 0 | 100 | 8266 | 87.52 | 18.97
2024-01-24 19:30 | 0 | 0.13617 | 0 | 0 | 148 | 1.87 | 5.18 | 19.14 | 0.99914 | 87.63 | 0.4 | -0.5 | 1.0213 | 18.92 | 15 | 15 | 709 | 0 | 0 | 100 | 8263 | 87.53 | 18.84
2024-01-24 19:45 | 0 | 0.034043 | 0 | 0 | 208 | 2.22 | 7.39 | 19.21 | 0.99344 | 87.63 | 0.4 | -0.6 | 1.0213 | 18.83 | 15 | 15 | 716 | 0 | 0 | 100 | 8262 | 87.54 | 18.73
2024-01-24 20:00 | 0 | 0.017021 | 0 | 0 | 225 | 2.39 | 7.11 | 19.2 | 0.99091 | 87.65 | 0.4 | -0.6 | 1.0213 | 18.79 | 15 | 15 | 669 | 0 | 0 | 100 | 8259 | 87.56 | 18.67
2024-01-24 20:15 | 0 | 0 | 0 | 0 | 182 | 2.79 | 6.97 | 19.19 | 0.98883 | 87.67 | 0.4 | -0.6 | 0 | 18.75 | 15 | 15 | 658 | 0 | 0 | 100 | 8253 | 87.57 | 18.62
2024-01-24 20:30 | 0 | 0.017021 | 0 | 0 | 216 | 2.31 | 7.39 | 19.19 | 0.98748 | 87.69 | 0.1 | -0.6 | 1.0213 | 18.73 | 15 | 15 | 681 | 0 | 0 | 100 | 8251 | 87.6 | 18.59
2024-01-24 20:45 | 0 | 0.017021 | 0 | 0 | 194 | 2.18 | 4.8 | 19.14 | 0.99011 | 87.71 | 0.3 | -0.7 | 1.0213 | 18.72 | 15 | 15 | 717 | 0 | 0 | 100 | 8249 | 87.62 | 18.64
2024-01-24 21:00 | 0 | 0.15319 | 0 | 0 | 192 | 2.37 | 6.98 | 19.09 | 0.99365 | 87.71 | 0.5 | -0.6 | 2.0383 | 18.73 | 15 | 15 | 876 | 0 | 0 | 100 | 8244 | 87.62 | 18.65
2024-01-24 21:15 | 0 | 0.034043 | 0 | 0 | 174 | 2.22 | 6.84 | 19.09 | 0.99501 | 87.72 | 0.3 | -0.7 | 1.0213 | 18.76 | 15 | 15 | 747 | 0 | 0 | 100 | 8243 | 87.63 | 18.64
2024-01-24 21:30 | 0 | 0.068085 | 0 | 0 | 176 | 2.17 | 6.15 | 19.09 | 0.99682 | 87.71 | 0.4 | -0.8 | 1.0213 | 18.8 | 15 | 15 | 909 | 0 | 0 | 100 | 8238 | 87.62 | 18.66
2024-01-24 21:45 | 0 | 0.2383 | 0 | 0 | 162 | 2.17 | 5.67 | 19.01 | 1.0009 | 87.71 | 0.4 | -0.6 | 2.0383 | 18.81 | 15 | 15 | 937 | 0.2 | 12 | 100 | 8238 | 87.62 | 18.7
2024-01-24 22:00 | 0 | 0.15319 | 0 | 0 | 78 | 2.39 | 5.44 | 19 | 1.0006 | 87.7 | 0.4 | -0.5 | 3.0596 | 18.85 | 15 | 15 | 979 | 0 | 0 | 100 | 8234 | 87.61 | 18.74
2024-01-24 22:15 | 0 | 0.13617 | 0 | 0 | 220 | 2.8 | 8.06 | 19.01 | 0.99908 | 87.69 | 0.3 | -0.6 | 2.0383 | 18.87 | 15 | 15 | 906 | 0.2 | 12 | 100 | 8232 | 87.6 | 18.73
2024-01-24 22:30 | 0 | 0.25532 | 0 | 0 | 205 | 2.42 | 8.45 | 19.07 | 0.99988 | 87.67 | 0.3 | -0.9 | 3.0596 | 18.83 | 15 | 15 | 957 | 0.4 | 12 | 100 | 8232 | 87.58 | 18.74
2024-01-24 22:45 | 0 | 0.28936 | 0 | 0 | 173 | 2.34 | 7.11 | 19.04 | 0.99903 | 87.67 | 0.4 | -0.5 | 3.0596 | 18.84 | 15 | 15 | 996 | 0.4 | 12 | 100 | 8227 | 87.58 | 18.73
2024-01-24 23:00 | 0 | 0.3234 | 0 | 0 | 175 | 2.44 | 6.43 | 19.05 | 0.99659 | 87.67 | 0.3 | -0.4 | 4.0809 | 18.78 | 15 | 15 | 845 | 0.4 | 12 | 100 | 8229 | 87.58 | 18.69
2024-01-24 23:15 | 0 | 0.085106 | 0 | 0 | 177 | 2.63 | 6.67 | 19.08 | 0.99246 | 87.66 | 0.5 | -0.7 | 1.0213 | 18.71 | 15 | 15 | 788 | 0.2 | 12 | 100 | 8221 | 87.56 | 18.58
2024-01-24 23:30 | 0 | 0.034043 | 0 | 0 | 199 | 2.22 | 5.74 | 19.09 | 0.98505 | 87.65 | 0.4 | -0.6 | 1.0213 | 18.6 | 15 | 15 | 827 | 0 | 0 | 100 | 8222 | 87.55 | 18.51
2024-01-24 23:45 | 0 | 0.051064 | 0 | 0 | 164 | 2.79 | 8.97 | 19.12 | 0.98727 | 87.64 | 0.4 | -0.5 | 1.0213 | 18.65 | 15 | 15 | 815 | 0.2 | 12 | 100 | 8219 | 87.55 | 18.53
2024-01-25 | 0 | 0.15319 | 0 | 0 | 186 | 1.94 | 8.44 | 19.11 | 0.98834 | 87.64 | 0.4 | -0.7 | 2.0383 | 18.67 | 15 | 15 | 856 | 0 | 0 | 100 | 8217 | 87.55 | 18.57
2024-01-25 00:15 | 0 | 0.034043 | 0 | 0 | 176 | 2.36 | 5.74 | 19.01 | 0.99862 | 87.61 | 0.5 | -0.5 | 1.0213 | 18.8 | 15 | 15 | 826 | 0 | 0 | 100 | 8187 | 87.52 | 18.8
2024-01-25 00:30 | 0 | 0.13617 | 0 | 0 | 151 | 1.89 | 4.42 | 19.07 | 0.97267 | 87.6 | 0.5 | -0.6 | 4.0809 | 18.79 | 15 | 15 | 984 | 0 | 0 | 100 | 8199 | 87.51 | 18.77
2024-01-25 00:45 | 0 | 0.25532 | 0 | 0 | 46 | 2.77 | 8.49 | 18.81 | 1.0001 | 87.6 | 0.4 | -0.8 | 2.0383 | 18.74 | 15 | 15 | 892 | 0.4 | 12 | 100 | 8194 | 87.5 | 18.67
2024-01-25 01:00 | 0 | 0.15319 | 0 | 0 | 102 | 2.29 | 5.28 | 18.64 | 1.001 | 87.58 | 0.4 | -0.7 | 1.0213 | 18.61 | 15 | 15 | 944 | 0.4 | 12 | 100 | 8194 | 87.49 | 18.58
2024-01-25 01:15 | 0 | 0.11915 | 0 | 0 | 42 | 2.39 | 6.02 | 18.57 | 1.0003 | 87.56 | 0.5 | -0.7 | 1.0213 | 18.49 | 15 | 15 | 953 | 0.4 | 12 | 100 | 8192 | 87.47 | 18.47
2024-01-25 01:30 | 0 | 0.20426 | 0 | 0 | 104 | 2.08 | 4.18 | 18.74 | 0.99709 | 87.54 | 0.3 | -0.6 | 2.0383 | 18.48 | 15 | 15 | 916 | 0.4 | 12 | 100 | 8192 | 87.45 | 18.48
2024-01-25 01:45 | 0 | 0.034043 | 0 | 0 | 183 | 2.54 | 6.41 | 18.8 | 0.99981 | 87.53 | 0.4 | -0.5 | 1.0213 | 18.62 | 15 | 15 | 855 | 0 | 0 | 100 | 8190 | 87.44 | 18.53
2024-01-25 02:00 | 0 | 0.017021 | 0 | 0 | 129 | 2.15 | 5.59 | 18.8 | 1.0012 | 87.51 | 0.7 | -0.7 | 1.0213 | 18.66 | 15 | 15 | 863 | 0 | 0 | 100 | 8186 | 87.42 | 18.55
2024-01-25 02:15 | 0 | 0.017021 | 0 | 0 | 208 | 2.46 | 6.82 | 18.58 | 0.99964 | 87.51 | 0.2 | -1 | 1.0213 | 18.55 | 15 | 15 | 780 | 0.2 | 12 | 100 | 8184 | 87.42 | 18.47
2024-01-25 02:30 | 0 | 0.017021 | 0 | 0 | 169 | 2.26 | 4.97 | 18.67 | 0.99914 | 87.5 | 0.3 | -0.6 | 1.0213 | 18.47 | 15 | 15 | 769 | 0 | 0 | 100 | 8187 | 87.41 | 18.39
2024-01-25 02:45 | 0 | 0 | 0 | 0 | 167 | 2.13 | 5.25 | 18.8 | 0.99659 | 87.5 | 0.3 | -0.6 | 0 | 18.49 | 15 | 15 | 745 | 0 | 0 | 100 | 8181 | 87.41 | 18.42
2024-01-25 03:00 | 0 | 0.017021 | 0 | 0 | 146 | 2.49 | 7.67 | 18.79 | 0.99767 | 87.49 | 0.5 | -0.8 | 1.0213 | 18.55 | 15 | 15 | 799 | 0 | 0 | 100 | 8180 | 87.4 | 18.47
2024-01-25 03:15 | 0 | 0.068085 | 0 | 0 | 124 | 2.11 | 6.29 | 18.7 | 1.001 | 87.5 | 0.5 | -0.6 | 1.0213 | 18.55 | 15 | 15 | 899 | 0 | 0 | 100 | 8177 | 87.41 | 18.49
2024-01-25 03:30 | 0 | 0.13617 | 0 | 0 | 140 | 2.31 | 6.17 | 18.67 | 1.0001 | 87.52 | 0.4 | -0.5 | 2.0383 | 18.49 | 15 | 15 | 869 | 0.2 | 12 | 100 | 8176 | 87.43 | 18.46
2024-01-25 03:45 | 0 | 0.11915 | 0 | 0 | 56 | 2.55 | 9.11 | 18.7 | 1.001 | 87.53 | 0.4 | -0.7 | 3.0596 | 18.53 | 15 | 15 | 1012 | 0 | 0 | 100 | 8176 | 87.45 | 18.46
2024-01-25 04:00 | 0 | 0.15319 | 0 | 0 | 166 | 2.14 | 4.71 | 18.75 | 0.99878 | 87.54 | 0.4 | -0.7 | 3.0596 | 18.55 | 15 | 15 | 951 | 0.4 | 12 | 100 | 8173 | 87.46 | 18.48
2024-01-25 04:15 | 0 | 0.051064 | 0 | 0 | 57 | 2.21 | 7.86 | 18.73 | 1 | 87.56 | 0.5 | -0.6 | 1.0213 | 18.55 | 15 | 15 | 820 | 0 | 0 | 100 | 8173 | 87.47 | 18.49
2024-01-25 04:30 | 0 | 0.017021 | 0 | 0 | 206 | 2.29 | 5.14 | 18.69 | 0.99789 | 87.57 | 0.4 | -0.6 | 1.0213 | 18.49 | 15 | 15 | 770 | 0 | 0 | 100 | 8170 | 87.48 | 18.42
2024-01-25 04:45 | 0 | 0.051064 | 0 | 0 | 87 | 2.13 | 9.09 | 18.65 | 0.99853 | 87.57 | 0.5 | -0.6 | 1.0213 | 18.44 | 15 | 15 | 747 | 0.2 | 12 | 100 | 8169 | 87.48 | 18.38
2024-01-25 05:00 | 0 | 0 | 0 | 0 | 53 | 1.81 | 5.56 | 18.67 | 0.99821 | 87.58 | 0.4 | -0.6 | 0 | 18.4 | 15 | 15 | 718 | 0 | 0 | 100 | 8168 | 87.5 | 18.34
2024-01-25 05:15 | 0 | 0.017021 | 0 | 0 | 114 | 2.03 | 5.13 | 18.57 | 0.9998 | 87.6 | 0.3 | -0.5 | 1.0213 | 18.37 | 15 | 15 | 725 | 0 | 0 | 100 | 8167 | 87.52 | 18.31
2024-01-25 05:30 | 0 | 0.017021 | 0 | 0 | 16 | 2.47 | 6.16 | 18.51 | 1.0003 | 87.63 | 0.4 | -0.7 | 1.0213 | 18.29 | 15 | 15 | 743 | 0 | 0 | 100 | 8167 | 87.54 | 18.21
2024-01-25 05:45 | 0 | 0.20426 | 0 | 0 | 13 | 1.84 | 5.77 | 18.39 | 0.99978 | 87.65 | 0.4 | -0.5 | 4.0809 | 18.19 | 15 | 15 | 852 | 0 | 0 | 100 | 8161 | 87.55 | 18.14
2024-01-25 06:00 | 0 | 0.20426 | 0 | 0 | 26 | 2.44 | 6.27 | 18.43 | 0.99728 | 87.68 | 0.4 | -0.7 | 6.1191 | 18.17 | 15 | 15 | 852 | 0.2 | 12 | 100 | 8162 | 87.59 | 18.08
2024-01-25 06:15 | 1.5 | 0 | 0 | 0 | 198 | 2 | 5.93 | 18.42 | 0.9979 | 87.69 | 0.4 | -0.8 | 0 | 18.13 | 15 | 15 | 755 | 0 | 0 | 100 | 8160 | 87.6 | 18.06
2024-01-25 06:30 | 4.9 | 0.017021 | 0 | 0 | 163 | 1.64 | 3.97 | 18.48 | 0.98992 | 87.7 | 0.5 | -0.6 | 1.0213 | 18.09 | 15 | 15 | 727 | 0 | 0 | 100 | 8158 | 87.61 | 18.01
2024-01-25 06:45 | 10.3 | 0.034043 | 0 | 0 | 164 | 1.29 | 4.27 | 18.47 | 0.99149 | 87.72 | 0.4 | -0.6 | 1.0213 | 18.09 | 15 | 15 | 775 | 0 | 0 | 100 | 8156 | 87.64 | 18.01
2024-01-25 07:00 | 15.5 | 0.068085 | 0 | 0 | 119 | 1.38 | 3.33 | 18.42 | 0.99507 | 87.75 | 0.4 | -0.6 | 2.0383 | 18.09 | 15 | 15 | 758 | 0 | 0 | 100 | 8155 | 87.66 | 18.02
2024-01-25 07:15 | 27.4 | 0.051064 | 0 | 0 | 191 | 1.53 | 4.06 | 18.44 | 0.99524 | 87.76 | 0.4 | -0.6 | 2.0383 | 18.11 | 15 | 15 | 729 | 0 | 0 | 100 | 8154 | 87.67 | 17.98
2024-01-25 07:30 | 32.6 | 0 | 0 | 0 | 193 | 1.55 | 5.75 | 18.47 | 0.99431 | 87.78 | 0.4 | -0.5 | 0 | 18.14 | 15 | 15 | 672 | 0 | 0 | 100 | 8153 | 87.69 | 18
2024-01-25 07:45 | 54.9 | 0 | 0 | 0 | 196 | 2.05 | 5.53 | 18.55 | 0.99543 | 87.8 | 0.3 | -0.6 | 0 | 18.23 | 15 | 15 | 651 | 0 | 0 | 100 | 8152 | 87.71 | 18.07
2024-01-25 08:00 | 85.7 | 0 | 0 | 0 | 225 | 1.95 | 5.27 | 18.6 | 0.99886 | 87.81 | 0.4 | -0.6 | 0 | 18.41 | 15 | 15 | 614 | 0 | 0 | 100 | 8152 | 87.73 | 18.19
2024-01-25 08:15 | 108 | 0 | 0 | 0 | 216 | 1.71 | 5.22 | 18.71 | 1.0008 | 87.83 | 0.4 | -0.5 | 0 | 18.69 | 15 | 15 | 637 | 0 | 0 | 100 | 8156 | 87.74 | 18.5
2024-01-25 08:30 | 145.7 | 0 | 0 | 0 | 109 | 1.65 | 4.5 | 18.76 | 1.0005 | 87.84 | 0.4 | -0.5 | 0 | 19 | 15 | 15 | 566 | 0 | 0 | 100 | 8143 | 87.75 | 19.09
2024-01-25 08:45 | 144.1 | 0 | 0 | 0 | 136 | 1.49 | 3.59 | 18.81 | 0.99919 | 87.85 | 0.4 | -0.6 | 0 | 19.23 | 15 | 15 | 522 | 0 | 0 | 100 | 8146 | 87.76 | 19.4
2024-01-25 09:00 | 195.7 | 0 | 0 | 0 | 129 | 1.46 | 6.24 | 18.89 | 0.99833 | 87.85 | 0.4 | -0.5 | 0 | 19.55 | 15 | 15 | 464 | 0 | 0 | 100 | 8152 | 87.77 | 19.84
2024-01-25 09:15 | 173.3 | 0 | 0 | 0 | 113 | 1.41 | 4.98 | 19.03 | 0.99965 | 87.86 | 0.5 | -0.6 | 0 | 19.85 | 15 | 9 | 459 | 0 | 0 | 100 | 8148 | 87.78 | 20.16
2024-01-25 09:30 | 279.5 | 0 | 0 | 0 | 123 | 1.28 | 3.65 | 19.2 | 0.99991 | 87.87 | 0.4 | -0.5 | 0 | 20.27 | 15 | 0 | 457 | 0 | 0 | 100 | 8162 | 87.79 | 20.66
2024-01-25 09:45 | 372.2 | 0 | 0 | 0 | 102 | 1.51 | 4.16 | 19.44 | 1.0006 | 87.86 | 0.4 | -0.6 | 0 | 20.99 | 15 | 2 | 456 | 0 | 0 | 100 | 8168 | 87.79 | 21.37
2024-01-25 10:00 | 523.2 | 0 | 0 | 0 | 113 | 1.42 | 3.78 | 19.91 | 0.99764 | 87.84 | 0.5 | -0.5 | 0 | 21.95 | 15 | 0 | 455 | 0 | 0 | 100 | 8196 | 87.77 | 22.31
2024-01-25 10:15 | 519.8 | 0 | 0 | 0 | 117 | 1.57 | 4.39 | 20.09 | 0.99552 | 87.84 | 0.4 | -0.5 | 0 | 22.85 | 15 | 0 | 455 | 0 | 0 | 100 | 8216 | 87.76 | 23.54
2024-01-25 10:30 | 349.7 | 0 | 0 | 0 | 155 | 1.42 | 4.46 | 19.95 | 1.0033 | 87.84 | 0.4 | -0.4 | 0 | 22.78 | 15 | 0 | 456 | 0 | 0 | 100 | 8219 | 87.75 | 24.02
2024-01-25 10:45 | 306.2 | 0 | 0 | 0 | 126 | 1.02 | 2.88 | 19.74 | 0.99734 | 87.84 | 0.4 | -0.4 | 0 | 21.75 | 15 | 1 | 454 | 0 | 0 | 100 | 8225 | 87.74 | 23.46
2024-01-25 11:00 | 513.3 | 0 | 0 | 0 | 194 | 1.45 | 5.35 | 20.34 | 0.99995 | 87.8 | 0.4 | -0.5 | 0 | 22.19 | 15 | 0 | 453 | 0 | 0 | 100 | 8241 | 87.71 | 23.67
2024-01-25 11:15 | 742.2 | 0 | 0 | 0 | 143 | 1.51 | 3.7 | 20.93 | 1.0026 | 87.76 | 0.4 | -0.4 | 0 | 23.61 | 15 | 0 | 452 | 0 | 0 | 100 | 8264 | 87.69 | 24.88
2024-01-25 11:30 | 262.6 | 0 | 0 | 0 | 8 | 2.14 | 7.09 | 20.59 | 1.002 | 87.77 | 0.5 | -0.4 | 0 | 23.75 | 15 | 0 | 457 | 0 | 0 | 100 | 8262 | 87.68 | 25.05
2024-01-25 11:45 | 110.5 | 0 | 0 | 0 | 18 | 2.2 | 6.31 | 19.91 | 0.99764 | 87.76 | 0.4 | -0.6 | 0 | 22.14 | 15 | 14 | 559 | 0 | 0 | 100 | 8253 | 87.66 | 23.14
2024-01-25 12:00 | 155.8 | 0 | 0 | 0 | 2 | 3.12 | 7.2 | 19.53 | 1.0003 | 87.75 | 0.4 | -0.3 | 0 | 20.88 | 15 | 13 | 457 | 0 | 0 | 100 | 8248 | 87.65 | 21.71
2024-01-25 12:15 | 365.7 | 0 | 0 | 0 | 26 | 2.38 | 7.56 | 19.96 | 0.99584 | 87.71 | 0.4 | -0.4 | 0 | 21.15 | 15 | 0 | 455 | 0 | 0 | 100 | 8260 | 87.62 | 21.84
2024-01-25 12:30 | 721 | 0 | 0 | 0 | 165 | 2.13 | 4.69 | 21.07 | 0.99404 | 87.67 | 0.5 | -0.5 | 0 | 22.99 | 15 | 0 | 453 | 0 | 0 | 100 | 8284 | 87.59 | 23.35
2024-01-25 12:45 | 890.5 | 0 | 0 | 0 | 189 | 2.27 | 5.46 | 21.73 | 0.98928 | 87.64 | 0.4 | -0.6 | 0 | 24.54 | 15 | 0 | 452 | 0 | 0 | 100 | 8313 | 87.57 | 24.78
2024-01-25 13:00 | 781.9 | 0 | 0 | 0 | 199 | 2.18 | 6.56 | 21.93 | 0.97917 | 87.63 | 0.3 | -0.2 | 0 | 25.36 | 15 | 0 | 452 | 0 | 0 | 100 | 8328 | 87.56 | 25.73
2024-01-25 13:15 | 605 | 0 | 0 | 0 | 120 | 1.88 | 4.24 | 22.27 | 0.96356 | 87.61 | 0.5 | -0.4 | 0 | 25.6 | 15 | 0 | 452 | 0 | 0 | 100 | 8340 | 87.52 | 26.45
2024-01-25 13:30 | 721.7 | 0 | 0 | 0 | 130 | 1.83 | 5.37 | 22.24 | 0.97166 | 87.57 | 0.4 | -0.3 | 0 | 25.79 | 15 | 0 | 450 | 0 | 0 | 100 | 8349 | 87.49 | 26.8
2024-01-25 13:45 | 710.7 | 0 | 0 | 0 | 183 | 1.88 | 5.62 | 22.43 | 0.96124 | 87.56 | 0.5 | -0.3 | 0 | 25.9 | 14 | 0 | 450 | 0 | 0 | 100 | 8361 | 87.47 | 26.92
2024-01-25 14:00 | 676.3 | 0 | 0 | 0 | 163 | 2.26 | 5.57 | 22.18 | 0.97559 | 87.55 | 0.4 | -0.3 | 0 | 26.08 | 14 | 0 | 451 | 0 | 0 | 100 | 8361 | 87.46 | 27.2
2024-01-25 14:15 | 627.5 | 0 | 0 | 0 | 175 | 2.07 | 5.55 | 22.03 | 0.97662 | 87.54 | 0.5 | -0.2 | 0 | 25.67 | 15 | 0 | 450 | 0 | 0 | 100 | 8371 | 87.45 | 26.92
2024-01-25 14:30 | 452.2 | 0 | 0 | 0 | 153 | 2.09 | 5.38 | 22.27 | 0.97064 | 87.52 | 0.3 | -0.4 | 0 | 25.61 | 15 | 0 | 456 | 0 | 0 | 100 | 8362 | 87.42 | 26.96
2024-01-25 14:45 | 76.7 | 0 | 0 | 0 | 4 | 2.34 | 6.27 | 20.86 | 0.99884 | 87.53 | 0.5 | -0.4 | 0 | 24 | 15 | 15 | 621 | 0 | 0 | 100 | 8345 | 87.42 | 25.02
2024-01-25 15:00 | 33.8 | 0 | 0 | 0 | 50 | 2.23 | 6.96 | 20.01 | 1.0005 | 87.55 | 0.4 | -0.4 | 0 | 21.81 | 15 | 15 | 823 | 0 | 0 | 100 | 8331 | 87.44 | 22.86
2024-01-25 15:15 | 46.3 | 0.10213 | 0 | 0 | 22 | 2.25 | 7.29 | 19.55 | 0.99861 | 87.57 | 0.2 | -0.6 | 2.0383 | 20.46 | 15 | 15 | 659 | 0 | 0 | 100 | 8326 | 87.46 | 21.56
2024-01-25 15:30 | 123.5 | 0 | 0 | 0 | 156 | 2.19 | 7.47 | 19.53 | 1.0007 | 87.56 | 0.2 | -0.5 | 0 | 19.97 | 15 | 15 | 611 | 0 | 0 | 100 | 8318 | 87.46 | 20.89
2024-01-25 15:45 | 54.9 | 0.17021 | 0 | 0 | 91 | 1.46 | 4.95 | 19.57 | 1 | 87.57 | 0.5 | -0.5 | 3.0596 | 19.91 | 15 | 15 | 835 | 0 | 0 | 100 | 8314 | 87.47 | 20.58
2024-01-25 16:00 | 16.1 | 0.017021 | 0 | 0 | 14 | 2.6 | 6.78 | 19.05 | 1.002 | 87.58 | 0.5 | -0.5 | 1.0213 | 19.45 | 15 | 15 | 653 | 0 | 0 | 100 | 8309 | 87.48 | 19.94
2024-01-25 16:15 | 14.5 | 0.034043 | 0 | 0 | 4 | 2.61 | 7.14 | 18.91 | 1.0003 | 87.58 | 0.5 | -0.6 | 1.0213 | 19.11 | 15 | 15 | 772 | 0 | 0 | 100 | 8301 | 87.48 | 19.49
2024-01-25 16:30 | 16 | 0.17021 | 0 | 0 | 50 | 1.83 | 6.19 | 18.94 | 0.99979 | 87.57 | 0.4 | -0.6 | 2.0383 | 18.98 | 15 | 15 | 825 | 0 | 0 | 100 | 8295 | 87.47 | 19.27
2024-01-25 16:45 | 12.3 | 0.034043 | 0 | 0 | 70 | 2.1 | 6.07 | 18.91 | 0.99938 | 87.57 | 0.3 | -0.4 | 1.0213 | 18.97 | 15 | 15 | 721 | 0.2 | 12 | 100 | 8291 | 87.47 | 19.14
2024-01-25 17:00 | 16 | 0.034043 | 0 | 0 | 155 | 2.01 | 6.28 | 18.91 | 0.99984 | 87.57 | 0.5 | -0.6 | 1.0213 | 18.92 | 15 | 15 | 761 | 0 | 0 | 100 | 8289 | 87.47 | 19.02
2024-01-25 17:15 | 13.5 | 0.17021 | 0 | 0 | 78 | 2.23 | 6.68 | 19.05 | 0.9984 | 87.57 | 0.3 | -0.6 | 3.0596 | 18.98 | 15 | 15 | 866 | 0.2 | 12 | 100 | 8285 | 87.48 | 19.01
2024-01-25 17:30 | 2.7 | 0.18723 | 0 | 0 | 21 | 2.89 | 8.11 | 19.19 | 1.001 | 87.59 | 0.4 | -0.8 | 3.0596 | 19.09 | 15 | 15 | 944 | 0.2 | 12 | 100 | 8278 | 87.49 | 19.05
2024-01-25 17:45 | 0.9 | 0.28936 | 0 | 0 | 23 | 3.38 | 8.84 | 19.15 | 0.99942 | 87.61 | 0.4 | -0.7 | 4.0809 | 19.11 | 15 | 15 | 857 | 0.6 | 12 | 100 | 8276 | 87.51 | 19.05
2024-01-25 18:00 | 0 | 0.27234 | 0 | 0 | 38 | 3.03 | 8.86 | 19.31 | 1.0007 | 87.6 | 0.5 | -0.6 | 3.0596 | 19.17 | 15 | 15 | 741 | 0.6 | 12 | 100 | 8269 | 87.51 | 19.1
2024-01-25 18:15 | 0 | 0.034043 | 0 | 0 | 102 | 2.47 | 7.34 | 19.3 | 0.99951 | 87.6 | 0.4 | -0.5 | 1.0213 | 19.21 | 15 | 15 | 771 | 0.2 | 12 | 100 | 8269 | 87.51 | 19.16
2024-01-25 18:30 | 0 | 0.017021 | 0 | 0 | 166 | 2.17 | 7.76 | 19.12 | 1.0004 | 87.62 | 0.4 | -0.6 | 1.0213 | 19.16 | 15 | 15 | 765 | 0 | 0 | 100 | 8267 | 87.53 | 19.09
2024-01-25 18:45 | 0 | 0.30638 | 0 | 0 | 21 | 3.43 | 7.3 | 18.99 | 1.0003 | 87.64 | 0.4 | -0.2 | 3.0596 | 19.01 | 15 | 15 | 1030 | 0.6 | 12 | 100 | 8263 | 87.55 | 18.99
2024-01-25 19:00 | 0 | 0.28936 | 0 | 0 | 66 | 2.16 | 6.5 | 18.99 | 0.99896 | 87.66 | 0.5 | -0.5 | 4.0809 | 18.93 | 15 | 15 | 939 | 0.6 | 12 | 100 | 8261 | 87.57 | 18.93
2024-01-25 19:15 | 0 | 0.10213 | 0 | 0 | 127 | 2.12 | 5.38 | 18.85 | 0.99991 | 87.68 | 0.5 | -0.7 | 2.0383 | 18.89 | 15 | 15 | 861 | 0.2 | 12 | 100 | 8258 | 87.59 | 18.86
2024-01-25 19:30 | 0 | 0.034043 | 0 | 0 | 156 | 2.05 | 4.96 | 18.8 | 1.0007 | 87.7 | 0.2 | -0.6 | 1.0213 | 18.75 | 15 | 15 | 767 | 0.2 | 12 | 100 | 8256 | 87.6 | 18.78
2024-01-25 19:45 | 0 | 0.034043 | 0 | 0 | 0 | 2.74 | 8.08 | 18.85 | 1.0008 | 87.72 | 0.4 | -0.7 | 1.0213 | 18.76 | 15 | 15 | 759 | 0 | 0 | 100 | 8251 | 87.63 | 18.76
2024-01-25 20:00 | 0 | 0.17021 | 0 | 0 | 13 | 4.1 | 11.58 | 18.8 | 1.0007 | 87.74 | 0.4 | -0.6 | 2.0383 | 18.79 | 15 | 15 | 756 | 0.6 | 12 | 100 | 8247 | 87.65 | 18.75
2024-01-25 20:15 | 0 | 0.13617 | 0 | 0 | 21 | 3.75 | 14.18 | 18.44 | 1.0004 | 87.76 | 0.3 | -0.5 | 3.0596 | 18.58 | 15 | 15 | 738 | 0.6 | 12 | 100 | 8244 | 87.67 | 18.57
2024-01-25 20:30 | 0 | 0.11915 | 0 | 0 | 35 | 3.1 | 9.59 | 18.39 | 0.99931 | 87.76 | 0.2 | -0.4 | 1.0213 | 18.38 | 15 | 15 | 806 | 0.4 | 12 | 100 | 8245 | 87.67 | 18.43
2024-01-25 20:45 | 0 | 0.3234 | 0 | 0 | 105 | 2.4 | 6.02 | 18.35 | 0.99945 | 87.77 | 0.4 | -0.5 | 6.1191 | 18.31 | 15 | 15 | 842 | 0.4 | 12 | 100 | 8241 | 87.68 | 18.36
2024-01-25 21:00 | 0 | 0.034043 | 0 | 0 | 93 | 2.43 | 5.54 | 18.21 | 1.0006 | 87.79 | 0.4 | -0.5 | 1.0213 | 18.21 | 15 | 15 | 743 | 0.2 | 12 | 100 | 8236 | 87.7 | 18.25
2024-01-25 21:15 | 0 | 0.017021 | 0 | 0 | 86 | 2.27 | 7.27 | 18.07 | 1.0003 | 87.81 | 0.5 | -0.5 | 1.0213 | 18.09 | 15 | 15 | 757 | 0 | 0 | 100 | 8235 | 87.72 | 18.13
2024-01-25 21:30 | 0 | 0.034043 | 0 | 0 | 77 | 2.5 | 9.16 | 17.94 | 0.99973 | 87.82 | 0.2 | -0.6 | 1.0213 | 17.97 | 15 | 15 | 731 | 0.2 | 12 | 100 | 8231 | 87.73 | 18.01
2024-01-25 21:45 | 0 | 0.017021 | 0 | 0 | 131 | 2.14 | 6.48 | 17.82 | 0.99995 | 87.83 | 0.3 | -0.5 | 1.0213 | 17.86 | 15 | 15 | 730 | 0 | 0 | 100 | 8231 | 87.74 | 17.88
2024-01-25 22:00 | 0 | 0.017021 | 0 | 0 | 74 | 2.21 | 7.51 | 17.8 | 1.0007 | 87.83 | 0.4 | -0.7 | 1.0213 | 17.81 | 15 | 15 | 713 | 0 | 0 | 100 | 8229 | 87.74 | 17.8
2024-01-25 22:15 | 0 | 0.10213 | 0 | 0 | 183 | 2.46 | 5.92 | 17.83 | 0.99932 | 87.82 | 0.5 | -0.6 | 2.0383 | 17.81 | 15 | 15 | 717 | 0 | 0 | 100 | 8225 | 87.74 | 17.78
2024-01-25 22:30 | 0 | 0 | 0 | 0 | 192 | 2.82 | 7 | 17.71 | 1.001 | 87.82 | 0.4 | -0.6 | 0 | 17.75 | 15 | 15 | 678 | 0 | 0 | 100 | 8221 | 87.73 | 17.68
2024-01-25 22:45 | 0 | 0.017021 | 0 | 0 | 206 | 2.4 | 5.36 | 17.77 | 1.0002 | 87.8 | 0.6 | -0.5 | 1.0213 | 17.75 | 15 | 15 | 644 | 0 | 0 | 100 | 8221 | 87.71 | 17.65
2024-01-25 23:00 | 0 | 0 | 0 | 0 | 207 | 2.28 | 5.2 | 18.03 | 0.99844 | 87.8 | 0.4 | -0.5 | 0 | 17.77 | 15 | 15 | 625 | 0 | 0 | 100 | 8216 | 87.71 | 17.63
2024-01-25 23:15 | 0 | 0 | 0 | 0 | 148 | 2.3 | 8.31 | 18.09 | 0.99227 | 87.79 | 0.6 | -0.8 | 0 | 17.69 | 15 | 15 | 737 | 0 | 0 | 100 | 8215 | 87.7 | 17.53
2024-01-25 23:30 | 0 | 0.051064 | 0 | 0 | 170 | 1.81 | 6.15 | 18.06 | 0.99366 | 87.79 | 0.4 | -0.6 | 1.0213 | 17.69 | 15 | 15 | 732 | 0 | 0 | 100 | 8214 | 87.69 | 17.56
2024-01-25 23:45 | 0 | 0.034043 | 0 | 0 | 166 | 2.35 | 6.99 | 18.01 | 0.99679 | 87.78 | 0.5 | -0.6 | 2.0383 | 17.71 | 15 | 15 | 697 | 0.2 | 12 | 100 | 8212 | 87.7 | 17.6
2024-01-26 | 0 | 0.034043 | 0 | 0 | 85 | 2.05 | 6.34 | 18.03 | 0.99457 | 87.78 | 0.4 | -0.4 | 1.0213 | 17.71 | 15 | 15 | 714 | 0 | 0 | 100 | 8207 | 87.69 | 17.57
2024-01-26 00:15 | 0 | 0.051064 | 0 | 0 | 175 | 2.26 | 8.02 | 18.09 | 0.99034 | 87.77 | 0.5 | -0.6 | 1.0213 | 17.7 | 15 | 15 | 682 | 0 | 0 | 100 | 8175 | 87.69 | 17.74
2024-01-26 00:30 | 0 | 0 | 0 | 0 | 163 | 2.09 | 4.61 | 18.13 | 0.96573 | 87.77 | 0.3 | -0.5 | 0 | 17.71 | 15 | 15 | 691 | 0 | 0 | 100 | 8191 | 87.69 | 17.7
2024-01-26 00:45 | 0 | 0.034043 | 0 | 0 | 179 | 1.79 | 5.12 | 18.11 | 0.99054 | 87.75 | 0.6 | -0.7 | 1.0213 | 17.69 | 15 | 15 | 681 | 0 | 0 | 100 | 8186 | 87.67 | 17.61
2024-01-26 01:00 | 0 | 0 | 0 | 0 | 173 | 1.84 | 4.96 | 18.17 | 0.98394 | 87.75 | 0.5 | -0.6 | 0 | 17.67 | 15 | 15 | 662 | 0 | 0 | 100 | 8186 | 87.66 | 17.5
2024-01-26 01:15 | 0 | 0 | 0 | 0 | 192 | 1.83 | 4.43 | 18.29 | 0.97465 | 87.73 | 0.4 | -0.5 | 0 | 17.65 | 15 | 15 | 628 | 0 | 0 | 100 | 8185 | 87.64 | 17.43
2024-01-26 01:30 | 0 | 0 | 0 | 0 | 178 | 1.64 | 5.35 | 18.23 | 0.97641 | 87.71 | 0.5 | -0.6 | 0 | 17.62 | 15 | 15 | 604 | 0 | 0 | 100 | 8184 | 87.62 | 17.5
2024-01-26 01:45 | 0 | 0 | 0 | 0 | 191 | 1.58 | 4.95 | 18.31 | 0.97866 | 87.71 | 0.3 | -0.6 | 0 | 17.71 | 15 | 15 | 592 | 0 | 0 | 100 | 8183 | 87.62 | 17.61
2024-01-26 02:00 | 0 | 0.017021 | 0 | 0 | 244 | 1.48 | 3.93 | 18.26 | 0.98078 | 87.7 | 0.4 | -0.6 | 1.0213 | 17.69 | 15 | 15 | 582 | 0 | 0 | 100 | 8178 | 87.6 | 17.57
2024-01-26 02:15 | 0 | 0 | 0 | 0 | 201 | 1.68 | 4.76 | 18.25 | 0.98187 | 87.69 | 0.4 | -0.6 | 0 | 17.71 | 15 | 15 | 564 | 0 | 0 | 100 | 8182 | 87.6 | 17.59
2024-01-26 02:30 | 0 | 0 | 0 | 0 | 39 | 1.25 | 3.69 | 18.24 | 0.98631 | 87.68 | 0.4 | -0.6 | 0 | 17.77 | 15 | 15 | 571 | 0 | 0 | 100 | 8177 | 87.59 | 17.67
2024-01-26 02:45 | 0 | 0 | 0 | 0 | 47 | 1.61 | 5.9 | 18.25 | 0.99046 | 87.67 | 0.4 | -0.4 | 0 | 17.85 | 15 | 15 | 570 | 0 | 0 | 100 | 8175 | 87.58 | 17.78
2024-01-26 03:00 | 0 | 0 | 0 | 0 | 157 | 1.27 | 4.17 | 18.22 | 0.99711 | 87.67 | 0.5 | -0.6 | 0 | 17.95 | 15 | 15 | 567 | 0 | 0 | 100 | 8175 | 87.58 | 17.83
2024-01-26 03:15 | 0 | 0 | 0 | 0 | 129 | 1.35 | 4.75 | 18.17 | 0.99737 | 87.65 | 0.5 | -0.6 | 0 | 17.9 | 15 | 15 | 557 | 0 | 0 | 100 | 8172 | 87.57 | 17.84
2024-01-26 03:30 | 0 | 0 | 0 | 0 | 120 | 1.33 | 6.09 | 18.2 | 0.99597 | 87.65 | 0.4 | -0.6 | 0 | 17.89 | 15 | 15 | 687 | 0 | 0 | 100 | 8170 | 87.56 | 17.86
2024-01-26 03:45 | 0 | 0.085106 | 0 | 0 | 69 | 1.89 | 5.15 | 18.2 | 0.99932 | 87.65 | 0.4 | -0.6 | 1.0213 | 17.95 | 15 | 15 | 832 | 0 | 0 | 100 | 8171 | 87.56 | 17.89
2024-01-26 04:00 | 0 | 0.034043 | 0 | 0 | 317 | 2.04 | 7.35 | 18.25 | 0.99953 | 87.66 | 0.5 | -0.5 | 1.0213 | 18.01 | 15 | 15 | 714 | 0 | 0 | 100 | 8168 | 87.57 | 17.93
2024-01-26 04:15 | 0 | 0.068085 | 0 | 0 | 11 | 2.33 | 7.3 | 18.22 | 0.99998 | 87.67 | 0.5 | -0.7 | 1.0213 | 18.07 | 15 | 15 | 924 | 0 | 0 | 100 | 8168 | 87.58 | 17.97
2024-01-26 04:30 | 0 | 0.20426 | 0 | 0 | 10 | 1.84 | 6.1 | 18.21 | 1.0011 | 87.69 | 0.4 | -0.8 | 5.1021 | 18.07 | 15 | 15 | 847 | 0 | 0 | 100 | 8165 | 87.61 | 17.99
2024-01-26 04:45 | 0 | 0.068085 | 0 | 0 | 52 | 1.69 | 3.92 | 18.17 | 1.0002 | 87.7 | 0.4 | -0.5 | 1.0213 | 18.05 | 15 | 15 | 800 | 0 | 0 | 100 | 8161 | 87.61 | 17.98
2024-01-26 05:00 | 0 | 0.017021 | 0 | 0 | 17 | 1.79 | 5.51 | 18.11 | 0.99921 | 87.71 | 0.6 | -0.7 | 1.0213 | 18.03 | 15 | 15 | 783 | 0.2 | 12 | 100 | 8164 | 87.62 | 17.97
2024-01-26 05:15 | 0 | 0.085106 | 0 | 0 | 357 | 1.62 | 5.46 | 18.02 | 1 | 87.72 | 0.4 | -0.7 | 1.0213 | 17.93 | 15 | 15 | 837 | 0 | 0 | 100 | 8161 | 87.63 | 17.88
2024-01-26 05:30 | 0 | 0 | 0 | 0 | 158 | 1.53 | 3.95 | 18.12 | 1 | 87.71 | 0.4 | -0.6 | 0 | 17.9 | 15 | 15 | 806 | 0 | 0 | 100 | 8159 | 87.62 | 17.85
2024-01-26 05:45 | 0 | 0 | 0 | 0 | 56 | 1.22 | 4.54 | 18.16 | 0.998 | 87.72 | 0.4 | -0.7 | 0 | 17.87 | 15 | 15 | 842 | 0 | 0 | 100 | 8159 | 87.63 | 17.82
2024-01-26 06:00 | 0 | 0 | 0 | 0 | 81 | 1.41 | 5.15 | 18.11 | 0.99873 | 87.73 | 0.4 | -0.6 | 0 | 17.87 | 15 | 15 | 861 | 0 | 0 | 100 | 8156 | 87.64 | 17.81
2024-01-26 06:15 | 3.1 | 0.22128 | 0 | 0 | 107 | 1.79 | 5.91 | 18.07 | 0.99883 | 87.75 | 0.4 | -0.6 | 4.0809 | 17.87 | 15 | 15 | 851 | 0 | 0 | 100 | 8156 | 87.66 | 17.82
2024-01-26 06:30 | 11.3 | 0 | 0 | 0 | 202 | 1.82 | 4.87 | 18.02 | 0.99858 | 87.75 | 0.4 | -0.5 | 0 | 17.85 | 15 | 15 | 787 | 0 | 0 | 100 | 8153 | 87.66 | 17.79
2024-01-26 06:45 | 7.7 | 0.051064 | 0 | 0 | 354 | 1.44 | 4.55 | 18.17 | 0.99641 | 87.75 | 0.4 | -0.6 | 1.0213 | 17.87 | 15 | 15 | 903 | 0 | 0 | 100 | 8152 | 87.67 | 17.81
2024-01-26 07:00 | 5 | 0.18723 | 0 | 0 | 22 | 1.9 | 6.38 | 18.15 | 0.99958 | 87.77 | 0.4 | -0.5 | 2.0383 | 17.94 | 15 | 15 | 1038 | 0 | 0 | 100 | 8153 | 87.68 | 17.87
2024-01-26 07:15 | 24.7 | 0.44255 | 0 | 0 | 27 | 2.16 | 8.65 | 18.02 | 0.99955 | 87.78 | 0.4 | -0.6 | 5.1021 | 17.97 | 15 | 15 | 1029 | 0.6 | 12 | 100 | 8149 | 87.7 | 17.86
2024-01-26 07:30 | 19.9 | 0.37447 | 0 | 0 | 75 | 1.76 | 4.59 | 18.17 | 0.99881 | 87.79 | 0.4 | -0.5 | 9.1787 | 17.97 | 15 | 15 | 891 | 0.6 | 12 | 100 | 8148 | 87.7 | 17.9
2024-01-26 07:45 | 27.3 | 0.3234 | 0 | 0 | 134 | 1.89 | 6 | 18.11 | 1.0016 | 87.81 | 0.3 | -0.5 | 3.0596 | 18.03 | 15 | 15 | 1000 | 0.2 | 12 | 100 | 8147 | 87.73 | 17.95
2024-01-26 08:00 | 38.3 | 0.22128 | 0 | 0 | 129 | 1.81 | 6.2 | 18.12 | 1.0015 | 87.82 | 0.4 | -0.6 | 3.0596 | 18.09 | 15 | 15 | 885 | 0.4 | 12 | 100 | 8145 | 87.73 | 18.01
2024-01-26 08:15 | 96.5 | 0 | 0 | 0 | 162 | 1.87 | 5 | 17.98 | 1.0016 | 87.84 | 0.3 | -0.5 | 0 | 18.05 | 15 | 15 | 795 | 0 | 0 | 100 | 8150 | 87.76 | 17.96
2024-01-26 08:30 | 69.5 | 0 | 0 | 0 | 146 | 2.18 | 5.98 | 18.09 | 0.99902 | 87.87 | 0.4 | -0.6 | 0 | 18.15 | 15 | 15 | 812 | 0 | 0 | 100 | 8128 | 87.78 | 18.09
2024-01-26 08:45 | 171.9 | 0 | 0 | 0 | 86 | 2.51 | 7.11 | 17.71 | 0.99999 | 87.89 | 0.5 | -0.7 | 0 | 18.06 | 15 | 15 | 707 | 0 | 0 | 100 | 8136 | 87.81 | 18.06
2024-01-26 09:00 | 232.4 | 0 | 0 | 0 | 162 | 2.14 | 5.59 | 17.9 | 0.99981 | 87.89 | 0.3 | -0.7 | 0 | 18.36 | 15 | 15 | 553 | 0 | 0 | 100 | 8137 | 87.81 | 18.33
2024-01-26 09:15 | 127.4 | 0 | 0 | 0 | 106 | 2.3 | 6.56 | 17.93 | 1.0008 | 87.89 | 0.4 | -0.6 | 0 | 18.34 | 15 | 15 | 666 | 0 | 0 | 100 | 8138 | 87.8 | 18.38
2024-01-26 09:30 | 123.5 | 0.39149 | 0 | 0 | 101 | 2.05 | 4.87 | 18.04 | 0.99878 | 87.9 | 0.5 | -0.6 | 4.0809 | 18.33 | 15 | 15 | 950 | 0.2 | 12 | 100 | 8134 | 87.81 | 18.26
2024-01-26 09:45 | 183.3 | 0 | 0 | 0 | 161 | 2.31 | 5.81 | 18.01 | 0.99873 | 87.89 | 0.4 | -0.6 | 0 | 18.41 | 15 | 15 | 813 | 0 | 0 | 100 | 8139 | 87.81 | 18.34
2024-01-26 10:00 | 386.7 | 0 | 0 | 0 | 160 | 2.28 | 5.14 | 18.21 | 1.002 | 87.89 | 0.4 | -0.7 | 0 | 18.79 | 15 | 15 | 673 | 0 | 0 | 100 | 8159 | 87.82 | 18.58
2024-01-26 10:15 | 727.3 | 0 | 0 | 0 | 117 | 2.42 | 6.24 | 18.93 | 1.0022 | 87.86 | 0.4 | -0.5 | 0 | 20.53 | 15 | 15 | 541 | 0 | 0 | 100 | 8194 | 87.81 | 20.21
2024-01-26 10:30 | 536.9 | 0 | 0 | 0 | 196 | 2.74 | 6.83 | 18.97 | 1.0029 | 87.86 | 0.4 | -0.4 | 0 | 21.56 | 15 | 8 | 460 | 0 | 0 | 100 | 8209 | 87.8 | 21.72
2024-01-26 10:45 | 660.7 | 0 | 0 | 0 | 71 | 2.63 | 7.27 | 19.03 | 0.99738 | 87.86 | 0.3 | -0.7 | 0 | 21.43 | 15 | 0 | 456 | 0 | 0 | 100 | 8236 | 87.79 | 22.05
2024-01-26 11:00 | 750.2 | 0 | 0 | 0 | 190 | 2.75 | 6.81 | 19.37 | 0.99872 | 87.85 | 0.4 | -0.4 | 0 | 21.96 | 15 | 0 | 455 | 0 | 0 | 100 | 8268 | 87.78 | 22.73
2024-01-26 11:15 | 745.2 | 0 | 0 | 0 | 156 | 2.29 | 7.15 | 19.61 | 0.99139 | 87.83 | 0.3 | -0.4 | 0 | 22.28 | 15 | 0 | 453 | 0 | 0 | 100 | 8293 | 87.76 | 23.53
2024-01-26 11:30 | 676.1 | 0 | 0 | 0 | 173 | 2.26 | 4.84 | 20 | 0.98225 | 87.81 | 0.4 | -0.6 | 0 | 22.63 | 15 | 0 | 453 | 0 | 0 | 100 | 8308 | 87.73 | 24.19
2024-01-26 11:45 | 870.1 | 0 | 0 | 0 | 151 | 2.41 | 6.19 | 20.3 | 0.97721 | 87.78 | 0.5 | -0.4 | 0 | 23.42 | 15 | 0 | 453 | 0 | 0 | 100 | 8339 | 87.71 | 24.83
2024-01-26 12:00 | 642.1 | 0 | 0 | 0 | 94 | 1.95 | 6.72 | 20.31 | 0.98249 | 87.77 | 0.4 | -0.7 | 0 | 23.74 | 15 | 0 | 453 | 0 | 0 | 100 | 8346 | 87.68 | 25.29
2024-01-26 12:15 | 746.6 | 0 | 0 | 0 | 143 | 2.41 | 6.47 | 20.59 | 0.95864 | 87.76 | 0.2 | -0.8 | 0 | 23.69 | 15 | 0 | 452 | 0 | 0 | 100 | 8362 | 87.68 | 25.02
2024-01-26 12:30 | 797.2 | 0 | 0 | 0 | 144 | 2.34 | 10.32 | 20.82 | 0.94841 | 87.75 | 0.9 | -0.5 | 0 | 23.99 | 15 | 0 | 452 | 0 | 0 | 100 | 8378 | 87.67 | 25.17
2024-01-26 12:45 | 813.1 | 0 | 0 | 0 | 170 | 2.24 | 10.1 | 21.23 | 0.94386 | 87.73 | 0.5 | -0.2 | 0 | 24.51 | 15 | 0 | 451 | 0 | 0 | 100 | 8388 | 87.66 | 25.68
2024-01-26 13:00 | 671.5 | 0 | 0 | 0 | 154 | 1.84 | 5.85 | 21.48 | 0.94436 | 87.72 | 0.5 | -0.4 | 0 | 24.87 | 15 | 0 | 452 | 0 | 0 | 100 | 8396 | 87.63 | 26.21
2024-01-26 13:15 | 716.5 | 0 | 0 | 0 | 183 | 1.72 | 4.4 | 21.55 | 0.94382 | 87.7 | 0.4 | -0.3 | 0 | 24.9 | 15 | 0 | 450 | 0 | 0 | 100 | 8404 | 87.61 | 26.25
2024-01-26 13:30 | 779.9 | 0 | 0 | 0 | 178 | 2.04 | 5.18 | 22.01 | 0.94528 | 87.68 | 0.4 | -0.4 | 0 | 25.47 | 12 | 0 | 450 | 0 | 0 | 100 | 8409 | 87.59 | 26.87
2024-01-26 13:45 | 741.8 | 0 | 0 | 0 | 71 | 2.12 | 5.11 | 21.85 | 0.95188 | 87.67 | 0.4 | -0.3 | 0 | 25.73 | 9 | 0 | 450 | 0 | 0 | 100 | 8413 | 87.58 | 27.06
2024-01-26 14:00 | 657.9 | 0 | 0 | 0 | 129 | 2.09 | 5.38 | 22.06 | 0.93184 | 87.65 | 0.5 | -0.3 | 0 | 25.79 | 4 | 0 | 450 | 0 | 0 | 100 | 8412 | 87.56 | 27.31
2024-01-26 14:15 | 505 | 0 | 0 | 0 | 117 | 2.01 | 6.32 | 21.65 | 0.95546 | 87.63 | 0.6 | -0.4 | 0 | 25.31 | 11 | 0 | 451 | 0 | 0 | 100 | 8403 | 87.54 | 26.99
2024-01-26 14:30 | 583 | 0 | 0 | 0 | 161 | 1.87 | 3.95 | 21.66 | 0.93015 | 87.62 | 0.4 | -0.4 | 0 | 24.99 | 11 | 0 | 450 | 0 | 0 | 100 | 8406 | 87.53 | 26.22
2024-01-26 14:45 | 300.6 | 0 | 0 | 0 | 167 | 2.2 | 10.4 | 21.3 | 0.92323 | 87.63 | 0.3 | -0.2 | 0 | 24.47 | 11 | 0 | 452 | 0 | 0 | 100 | 8389 | 87.53 | 25.88
2024-01-26 15:00 | 309.2 | 0 | 0 | 0 | 168 | 2.22 | 7.25 | 21 | 0.89532 | 87.63 | 0.4 | -0.5 | 0 | 23.29 | 15 | 0 | 451 | 0 | 0 | 100 | 8382 | 87.53 | 24.67
2024-01-26 15:15 | 306.2 | 0 | 0 | 0 | 164 | 1.79 | 5.7 | 21.02 | 0.92557 | 87.64 | 0.5 | -0.5 | 0 | 23.21 | 15 | 0 | 453 | 0 | 0 | 100 | 8374 | 87.53 | 24.52
2024-01-26 15:30 | 125.1 | 0 | 0 | 0 | 50 | 1.78 | 6.11 | 20.57 | 0.97346 | 87.65 | 0.4 | -0.5 | 0 | 22.61 | 15 | 0 | 456 | 0 | 0 | 100 | 8365 | 87.54 | 23.7
2024-01-26 15:45 | 63.1 | 0 | 0 | 0 | 25 | 2.23 | 6.57 | 20.34 | 0.96013 | 87.65 | 0.3 | -0.4 | 0 | 21.57 | 15 | 0 | 456 | 0 | 0 | 100 | 8354 | 87.54 | 22.38
2024-01-26 16:00 | 36.8 | 0 | 0 | 0 | 46 | 1.58 | 4.71 | 20.3 | 0.95495 | 87.65 | 0.4 | -0.6 | 0 | 20.92 | 15 | 0 | 457 | 0 | 0 | 100 | 8346 | 87.54 | 21.57
2024-01-26 16:15 | 38.4 | 0 | 0 | 0 | 83 | 1.9 | 4.7 | 20.23 | 0.94221 | 87.66 | 0.3 | -0.6 | 0 | 20.47 | 15 | 0 | 456 | 0 | 0 | 100 | 8339 | 87.55 | 21.02
2024-01-26 16:30 | 27.8 | 0 | 0 | 0 | 184 | 1.54 | 4.95 | 20.08 | 0.94843 | 87.66 | 0.3 | -0.6 | 0 | 20.27 | 15 | 0 | 457 | 0 | 0 | 100 | 8332 | 87.55 | 20.65
2024-01-26 16:45 | 21.1 | 0 | 0 | 0 | 182 | 1.77 | 4.56 | 19.95 | 0.92862 | 87.67 | 0.4 | -0.6 | 0 | 19.99 | 15 | 0 | 455 | 0 | 0 | 100 | 8323 | 87.57 | 20.19
2024-01-26 17:00 | 30.7 | 0 | 0 | 0 | 139 | 1.34 | 4.29 | 19.85 | 0.92662 | 87.68 | 0.5 | -0.5 | 0 | 19.81 | 15 | 0 | 456 | 0 | 0 | 100 | 8320 | 87.58 | 19.91
2024-01-26 17:15 | 32.1 | 0 | 0 | 0 | 67 | 1.49 | 5.66 | 19.75 | 0.96107 | 87.7 | 0.4 | -0.6 | 0 | 19.78 | 15 | 0 | 458 | 0 | 0 | 100 | 8314 | 87.6 | 19.88
2024-01-26 17:30 | 9.5 | 0 | 0 | 0 | 181 | 1.39 | 4.66 | 19.43 | 0.98791 | 87.71 | 0.4 | -0.5 | 0 | 19.59 | 15 | 13 | 464 | 0 | 0 | 100 | 8309 | 87.61 | 19.55
2024-01-26 17:45 | 2 | 0 | 0 | 0 | 198 | 1.5 | 3.31 | 19.14 | 0.99191 | 87.72 | 0.4 | -0.6 | 0 | 19.18 | 15 | 15 | 462 | 0 | 0 | 100 | 8305 | 87.62 | 19.05
2024-01-26 18:00 | 0 | 0 | 0 | 0 | 219 | 1.55 | 3.66 | 18.98 | 0.98362 | 87.73 | 0.4 | -0.6 | 0 | 18.83 | 15 | 15 | 463 | 0 | 0 | 100 | 8299 | 87.63 | 18.68
2024-01-26 18:15 | 0 | 0 | 0 | 0 | 206 | 1.86 | 4.07 | 18.82 | 0.97554 | 87.74 | 0.4 | -0.6 | 0 | 18.54 | 15 | 15 | 461 | 0 | 0 | 100 | 8295 | 87.64 | 18.36
2024-01-26 18:30 | 0 | 0 | 0 | 0 | 220 | 1.68 | 4.23 | 18.7 | 0.97267 | 87.75 | 0.4 | -0.6 | 0 | 18.37 | 15 | 15 | 460 | 0 | 0 | 100 | 8291 | 87.65 | 18.14
2024-01-26 18:45 | 0 | 0 | 0 | 0 | 222 | 1.64 | 4.37 | 18.64 | 0.98285 | 87.77 | 0.4 | -0.6 | 0 | 18.25 | 15 | 15 | 465 | 0 | 0 | 100 | 8292 | 87.67 | 18
2024-01-26 19:00 | 0 | 0 | 0 | 0 | 221 | 2.03 | 5.02 | 18.57 | 0.99138 | 87.78 | 0.2 | -0.7 | 0 | 18.18 | 15 | 15 | 466 | 0 | 0 | 100 | 8284 | 87.69 | 17.92
2024-01-26 19:15 | 0 | 0 | 0 | 0 | 201 | 1.73 | 4.02 | 18.61 | 0.98937 | 87.8 | 0.4 | -0.5 | 0 | 18.19 | 15 | 15 | 464 | 0 | 0 | 100 | 8284 | 87.7 | 17.93
2024-01-26 19:30 | 0 | 0 | 0 | 0 | 185 | 1.86 | 4.62 | 18.64 | 0.99356 | 87.82 | 0.5 | -0.6 | 0 | 18.28 | 15 | 15 | 465 | 0 | 0 | 100 | 8282 | 87.72 | 18.09
2024-01-26 19:45 | 0 | 0 | 0 | 0 | 197 | 1.89 | 4.69 | 18.63 | 0.99419 | 87.84 | 0.4 | -0.7 | 0 | 18.29 | 15 | 15 | 467 | 0 | 0 | 100 | 8276 | 87.75 | 18.07
2024-01-26 20:00 | 0 | 0 | 0 | 0 | 256 | 1.83 | 4.13 | 18.51 | 0.99605 | 87.87 | 0.3 | -0.6 | 0 | 18.21 | 15 | 15 | 466 | 0 | 0 | 100 | 8274 | 87.77 | 17.97
2024-01-26 20:15 | 0 | 0 | 0 | 0 | 228 | 1.48 | 3.18 | 18.37 | 0.99962 | 87.89 | 0.4 | -0.6 | 0 | 18.13 | 15 | 15 | 468 | 0 | 0 | 100 | 8270 | 87.79 | 17.84
2024-01-26 20:30 | 0 | 0 | 0 | 0 | 238 | 1.32 | 7.18 | 18.33 | 0.99405 | 87.9 | 0.4 | -0.6 | 0 | 18 | 15 | 15 | 468 | 0 | 0 | 100 | 8268 | 87.81 | 17.68
2024-01-26 20:45 | 0 | 0 | 0 | 0 | 197 | 1.42 | 3.2 | 18.29 | 0.99084 | 87.91 | 0.4 | -0.5 | 0 | 17.89 | 15 | 15 | 466 | 0 | 0 | 100 | 8262 | 87.82 | 17.57
2024-01-26 21:00 | 0 | 0 | 0 | 0 | 224 | 1.97 | 6.17 | 18.35 | 0.98759 | 87.92 | 0.3 | -0.6 | 0 | 17.89 | 15 | 15 | 465 | 0 | 0 | 100 | 8263 | 87.83 | 17.63
2024-01-26 21:15 | 0 | 0 | 0 | 0 | 226 | 2.07 | 5.34 | 18.39 | 0.98843 | 87.93 | 0.5 | -0.6 | 0 | 17.93 | 15 | 15 | 463 | 0 | 0 | 100 | 8258 | 87.83 | 17.74
2024-01-26 21:30 | 0 | 0 | 0 | 0 | 222 | 1.75 | 3.9 | 18.29 | 0.99893 | 87.93 | 0.4 | -0.6 | 0 | 18.06 | 15 | 15 | 464 | 0 | 0 | 100 | 8257 | 87.84 | 17.79
2024-01-26 21:45 | 0 | 0 | 0 | 0 | 246 | 1.57 | 3.6 | 18.2 | 0.99741 | 87.93 | 0.5 | -0.6 | 0 | 17.93 | 15 | 15 | 466 | 0 | 0 | 100 | 8253 | 87.84 | 17.66
2024-01-26 22:00 | 0 | 0 | 0 | 0 | 245 | 1.51 | 3.24 | 18.06 | 0.99897 | 87.92 | 0.3 | -0.7 | 0 | 17.8 | 15 | 15 | 468 | 0 | 0 | 100 | 8251 | 87.83 | 17.52
2024-01-26 22:15 | 0 | 0 | 0 | 0 | 208 | 1.87 | 3.76 | 18.03 | 0.99457 | 87.92 | 0.4 | -0.5 | 0 | 17.69 | 15 | 15 | 465 | 0 | 0 | 100 | 8248 | 87.83 | 17.38
2024-01-26 22:30 | 0 | 0 | 0 | 0 | 195 | 2.1 | 5.51 | 18.14 | 0.98483 | 87.91 | 0.4 | -0.6 | 0 | 17.65 | 15 | 15 | 461 | 0 | 0 | 100 | 8247 | 87.82 | 17.32
2024-01-26 22:45 | 0 | 0 | 0 | 0 | 130 | 1.19 | 4.32 | 18.07 | 0.98241 | 87.91 | 0.4 | -0.6 | 0 | 17.68 | 15 | 15 | 464 | 0 | 0 | 100 | 8243 | 87.82 | 17.26
2024-01-26 23:00 | 0 | 0 | 0 | 0 | 200 | 1.51 | 4.78 | 17.95 | 0.97769 | 87.91 | 0.4 | -0.6 | 0 | 17.53 | 15 | 15 | 460 | 0 | 0 | 100 | 8240 | 87.82 | 17.1
2024-01-26 23:15 | 0 | 0 | 0 | 0 | 205 | 1.51 | 3.85 | 17.87 | 0.97627 | 87.91 | 0.4 | -0.6 | 0 | 17.45 | 15 | 15 | 461 | 0 | 0 | 100 | 8238 | 87.81 | 17.07
2024-01-26 23:30 | 0 | 0 | 0 | 0 | 196 | 1.45 | 3.29 | 17.69 | 0.97356 | 87.9 | 0.4 | -0.6 | 0 | 17.35 | 15 | 15 | 460 | 0 | 0 | 100 | 8238 | 87.8 | 16.95
2024-01-26 23:45 | 0 | 0 | 0 | 0 | 189 | 1.03 | 2.55 | 17.63 | 0.95988 | 87.89 | 0.4 | -0.6 | 0 | 17.17 | 15 | 13 | 459 | 0 | 0 | 100 | 8232 | 87.79 | 16.75
2024-01-27 | 0 | 0 | 0 | 0 | 145 | 1.71 | 4.34 | 17.86 | 0.93726 | 87.88 | 0.4 | -0.7 | 0 | 17.15 | 15 | 0 | 458 | 0 | 0 | 100 | 8232 | 87.79 | 16.74
2024-01-27 00:15 | 0 | 0 | 0 | 0 | 199 | 1.7 | 5.09 | 17.95 | 0.9344 | 87.87 | 0.4 | -0.6 | 0 | 17.31 | 15 | 0 | 458 | 0 | 0 | 100 | 8203 | 87.77 | 17.02
2024-01-27 00:30 | 0 | 0 | 0 | 0 | 184 | 1.49 | 3.84 | 17.99 | 0.91847 | 87.85 | 0.4 | -0.6 | 0 | 17.39 | 15 | 0 | 458 | 0 | 0 | 100 | 8213 | 87.75 | 17.03
2024-01-27 00:45 | 0 | 0 | 0 | 0 | 52 | 1.46 | 3.5 | 17.95 | 0.94705 | 87.83 | 0.4 | -0.6 | 0 | 17.44 | 15 | 0 | 459 | 0 | 0 | 100 | 8210 | 87.74 | 17.02
2024-01-27 01:00 | 0 | 0 | 0 | 0 | 203 | 1.73 | 4.71 | 17.79 | 0.95418 | 87.82 | 0.4 | -0.6 | 0 | 17.38 | 15 | 0 | 459 | 0 | 0 | 100 | 8209 | 87.72 | 16.96
2024-01-27 01:15 | 0 | 0 | 0 | 0 | 205 | 1.9 | 4.56 | 17.88 | 0.94635 | 87.8 | 0.4 | -0.7 | 0 | 17.37 | 15 | 0 | 458 | 0 | 0 | 100 | 8207 | 87.7 | 16.9
2024-01-27 01:30 | 0 | 0 | 0 | 0 | 172 | 1.65 | 4.13 | 17.93 | 0.9385 | 87.78 | 0.4 | -0.6 | 0 | 17.4 | 15 | 0 | 458 | 0 | 0 | 100 | 8204 | 87.68 | 16.93
2024-01-27 01:45 | 0 | 0 | 0 | 0 | 190 | 1.7 | 4.83 | 18.16 | 0.92647 | 87.77 | 0.4 | -0.6 | 0 | 17.47 | 15 | 0 | 458 | 0 | 0 | 100 | 8203 | 87.67 | 16.98
2024-01-27 02:00 | 0 | 0 | 0 | 0 | 168 | 1.46 | 5.16 | 18.22 | 0.93925 | 87.76 | 0.4 | -0.6 | 0 | 17.61 | 15 | 0 | 457 | 0 | 0 | 100 | 8203 | 87.66 | 17.1
2024-01-27 02:15 | 0 | 0 | 0 | 0 | 131 | 1.34 | 4.11 | 18.33 | 0.95273 | 87.74 | 0.4 | -0.6 | 0 | 17.81 | 15 | 0 | 459 | 0 | 0 | 100 | 8202 | 87.65 | 17.4
2024-01-27 02:30 | 0 | 0 | 0 | 0 | 257 | 1.17 | 3.21 | 18.14 | 0.96464 | 87.74 | 0.4 | -0.6 | 0 | 17.77 | 15 | 6 | 460 | 0 | 0 | 100 | 8200 | 87.64 | 17.31
2024-01-27 02:45 | 0 | 0 | 0 | 0 | 247 | 1.05 | 2.57 | 18.07 | 0.97614 | 87.73 | 0.4 | -0.6 | 0 | 17.69 | 15 | 3 | 459 | 0 | 0 | 100 | 8198 | 87.63 | 17.34
2024-01-27 03:00 | 0 | 0 | 0 | 0 | 175 | 1.19 | 3.08 | 17.78 | 0.99706 | 87.72 | 0.4 | -0.7 | 0 | 17.69 | 15 | 10 | 470 | 0 | 0 | 100 | 8195 | 87.63 | 17.46
2024-01-27 03:15 | 0 | 0 | 0 | 0 | 226 | 1.12 | 3.61 | 17.79 | 0.99594 | 87.73 | 0.4 | -0.6 | 0 | 17.51 | 15 | 15 | 466 | 0 | 0 | 100 | 8194 | 87.63 | 17.38
2024-01-27 03:30 | 0 | 0 | 0 | 0 | 194 | 1.18 | 3.17 | 18.01 | 0.98031 | 87.72 | 0.5 | -0.6 | 0 | 17.47 | 15 | 15 | 461 | 0 | 0 | 100 | 8191 | 87.62 | 17.21
2024-01-27 03:45 | 0 | 0 | 0 | 0 | 204 | 1.62 | 4.15 | 18.38 | 0.97579 | 87.72 | 0.4 | -0.6 | 0 | 17.75 | 15 | 12 | 508 | 0 | 0 | 100 | 8190 | 87.63 | 17.46
2024-01-27 04:00 | 0 | 0 | 0 | 0 | 219 | 1.84 | 3.52 | 18.05 | 0.99525 | 87.74 | 0.4 | -0.6 | 0 | 17.74 | 15 | 15 | 468 | 0 | 0 | 100 | 8191 | 87.64 | 17.51
2024-01-27 04:15 | 0 | 0 | 0 | 0 | 212 | 1.24 | 2.53 | 17.97 | 0.99444 | 87.75 | 0.4 | -0.6 | 0 | 17.65 | 15 | 15 | 469 | 0 | 0 | 100 | 8187 | 87.66 | 17.38
2024-01-27 04:30 | 0 | 0 | 0 | 0 | 236 | 1.26 | 2.94 | 17.93 | 0.99354 | 87.76 | 0.4 | -0.6 | 0 | 17.59 | 15 | 15 | 476 | 0 | 0 | 100 | 8187 | 87.66 | 17.32
2024-01-27 04:45 | 0 | 0.051064 | 0 | 0 | 237 | 1.23 | 2.53 | 17.88 | 0.99862 | 87.76 | 0.5 | -0.6 | 1.0213 | 17.64 | 15 | 15 | 693 | 0 | 0 | 100 | 8187 | 87.67 | 17.42
2024-01-27 05:00 | 0 | 0.051064 | 0 | 0 | 230 | 1.4 | 3.43 | 17.87 | 0.99729 | 87.79 | 0.4 | -0.7 | 1.0213 | 17.6 | 15 | 15 | 772 | 0 | 0 | 100 | 8183 | 87.69 | 17.45
2024-01-27 05:15 | 0 | 0.017021 | 0 | 0 | 223 | 1.2 | 2.7 | 17.88 | 0.99764 | 87.79 | 0.4 | -0.6 | 1.0213 | 17.63 | 15 | 15 | 767 | 0 | 0 | 100 | 8183 | 87.7 | 17.5
2024-01-27 05:30 | 0 | 0 | 0 | 0 | 225 | 1.26 | 2.54 | 17.85 | 0.99904 | 87.79 | 0.5 | -0.6 | 0 | 17.61 | 15 | 15 | 761 | 0 | 0 | 100 | 8181 | 87.7 | 17.51
2024-01-27 05:45 | 0 | 0.13617 | 0 | 0 | 307 | 1.1 | 2.68 | 17.91 | 1.0006 | 87.8 | 0.4 | -0.6 | 1.0213 | 17.71 | 15 | 15 | 918 | 0 | 0 | 100 | 8178 | 87.71 | 17.58
2024-01-27 06:00 | 0 | 0.13617 | 0 | 0 | 32 | 1.69 | 6.6 | 17.71 | 0.99999 | 87.81 | 0.3 | -0.7 | 1.0213 | 17.71 | 15 | 15 | 933 | 0.2 | 12 | 100 | 8175 | 87.72 | 17.59
2024-01-27 06:15 | 3.3 | 0.034043 | 0 | 0 | 213 | 1.33 | 2.66 | 17.65 | 0.99882 | 87.81 | 0.4 | -0.7 | 1.0213 | 17.62 | 15 | 15 | 847 | 0 | 0 | 100 | 8177 | 87.72 | 17.52
2024-01-27 06:30 | 6.5 | 0 | 0 | 0 | 215 | 1.52 | 3.22 | 17.59 | 0.99962 | 87.82 | 0.4 | -0.6 | 0 | 17.55 | 15 | 15 | 827 | 0 | 0 | 100 | 8174 | 87.74 | 17.43
2024-01-27 06:45 | 16.9 | 0 | 0 | 0 | 223 | 1.8 | 3.6 | 17.57 | 1.0019 | 87.84 | 0.4 | -0.5 | 0 | 17.57 | 15 | 15 | 811 | 0.2 | 12 | 100 | 8174 | 87.75 | 17.47
2024-01-27 07:00 | 32.5 | 0 | 0 | 0 | 210 | 1.65 | 3.74 | 17.64 | 0.99846 | 87.86 | 0.5 | -0.5 | 0 | 17.6 | 15 | 15 | 718 | 0 | 0 | 100 | 8174 | 87.77 | 17.44
2024-01-27 07:15 | 55 | 0 | 0 | 0 | 233 | 1.68 | 4.64 | 17.8 | 0.99875 | 87.88 | 0.4 | -0.6 | 0 | 17.63 | 15 | 15 | 649 | 0 | 0 | 100 | 8169 | 87.79 | 17.46
2024-01-27 07:30 | 62.8 | 0 | 0 | 0 | 221 | 1.48 | 3.6 | 17.89 | 0.99946 | 87.9 | 0.4 | -0.5 | 0 | 17.72 | 15 | 15 | 593 | 0 | 0 | 100 | 8168 | 87.81 | 17.59
2024-01-27 07:45 | 76.8 | 0 | 0 | 0 | 215 | 1.54 | 3.26 | 17.91 | 0.9982 | 87.91 | 0.5 | -0.6 | 0 | 17.85 | 15 | 15 | 565 | 0 | 0 | 100 | 8166 | 87.83 | 17.82
2024-01-27 08:00 | 110.5 | 0 | 0 | 0 | 248 | 1.65 | 3.54 | 17.85 | 1.001 | 87.93 | 0.4 | -0.6 | 0 | 18 | 15 | 15 | 557 | 0 | 0 | 100 | 8166 | 87.84 | 18.01
2024-01-27 08:15 | 131.5 | 0 | 0 | 0 | 209 | 1.5 | 3.59 | 17.92 | 1.001 | 87.95 | 0.4 | -0.6 | 0 | 18.17 | 15 | 15 | 503 | 0 | 0 | 100 | 8172 | 87.86 | 18.24
2024-01-27 08:30 | 206.4 | 0 | 0 | 0 | 220 | 1.86 | 5.2 | 18.09 | 0.99998 | 87.96 | 0.4 | -0.5 | 0 | 18.51 | 15 | 10 | 459 | 0 | 0 | 100 | 8174 | 87.88 | 18.62
2024-01-27 08:45 | 252 | 0 | 0 | 0 | 201 | 1.7 | 4 | 18.45 | 1.0022 | 87.97 | 0.5 | -0.6 | 0 | 19.23 | 14 | 4 | 459 | 0 | 0 | 100 | 8177 | 87.89 | 19.4
2024-01-27 09:00 | 330.8 | 0 | 0 | 0 | 206 | 1.49 | 5.5 | 18.6 | 1.0012 | 87.97 | 0.4 | -0.6 | 0 | 20.19 | 15 | 5 | 457 | 0 | 0 | 100 | 8188 | 87.89 | 20.25
2024-01-27 09:15 | 193.5 | 0 | 0 | 0 | 194 | 1.57 | 4.12 | 18.5 | 0.99761 | 87.98 | 0.4 | -0.6 | 0 | 19.99 | 15 | 13 | 465 | 0 | 0 | 100 | 8185 | 87.89 | 20.44
2024-01-27 09:30 | 258.2 | 0 | 0 | 0 | 187 | 1.45 | 5.05 | 18.51 | 1.0007 | 87.99 | 0.4 | -0.6 | 0 | 19.76 | 15 | 4 | 457 | 0 | 0 | 100 | 8191 | 87.9 | 20.36
2024-01-27 09:45 | 299.5 | 0 | 0 | 0 | 176 | 1.72 | 4.01 | 18.65 | 0.99946 | 87.98 | 0.5 | -0.5 | 0 | 20.13 | 15 | 1 | 458 | 0 | 0 | 100 | 8197 | 87.9 | 20.71
2024-01-27 10:00 | 278 | 0 | 0 | 0 | 175 | 1.47 | 5.5 | 18.81 | 0.9955 | 87.98 | 0.5 | -0.6 | 0 | 20.35 | 15 | 2 | 456 | 0 | 0 | 100 | 8201 | 87.89 | 21.11
2024-01-27 10:15 | 304.3 | 0 | 0 | 0 | 173 | 1.74 | 4.45 | 18.77 | 1.0012 | 87.97 | 0.4 | -0.5 | 0 | 20.39 | 15 | 0 | 455 | 0 | 0 | 100 | 8213 | 87.88 | 21.19
2024-01-27 10:30 | 344.7 | 0 | 0 | 0 | 161 | 1.79 | 4.25 | 19.11 | 0.99829 | 87.96 | 0.4 | -0.5 | 0 | 20.91 | 15 | 0 | 456 | 0 | 0 | 100 | 8213 | 87.87 | 21.7
2024-01-27 10:45 | 273.9 | 0 | 0 | 0 | 192 | 1.95 | 4.25 | 18.93 | 0.99539 | 87.95 | 0.3 | -0.5 | 0 | 20.77 | 15 | 0 | 456 | 0 | 0 | 100 | 8218 | 87.85 | 21.68
2024-01-27 11:00 | 427.5 | 0 | 0 | 0 | 181 | 1.65 | 3.58 | 19.28 | 0.99583 | 87.93 | 0.4 | -0.5 | 0 | 21.07 | 15 | 0 | 454 | 0 | 0 | 100 | 8229 | 87.84 | 22.07
2024-01-27 11:15 | 311.5 | 0 | 0 | 0 | 176 | 1.58 | 3.79 | 19.41 | 1.0002 | 87.91 | 0.4 | -0.6 | 0 | 21.51 | 15 | 2 | 455 | 0 | 0 | 100 | 8230 | 87.82 | 22.61
2024-01-27 11:30 | 243.9 | 0 | 0 | 0 | 198 | 1.77 | 4.13 | 19.43 | 1.0025 | 87.9 | 0.4 | -0.5 | 0 | 21.34 | 15 | 0 | 456 | 0 | 0 | 100 | 8232 | 87.81 | 22.51
2024-01-27 11:45 | 325.6 | 0 | 0 | 0 | 189 | 1.54 | 3.21 | 19.34 | 1.0015 | 87.89 | 0.4 | -0.5 | 0 | 21.18 | 15 | 0 | 454 | 0 | 0 | 100 | 8238 | 87.8 | 22.29
2024-01-27 12:00 | 307.4 | 0 | 0 | 0 | 186 | 1.75 | 5.42 | 19.69 | 1.0065 | 87.86 | 0.4 | -0.5 | 0 | 21.63 | 15 | 0 | 455 | 0 | 0 | 100 | 8241 | 87.77 | 22.7
2024-01-27 12:15 | 125.7 | 0 | 0 | 0 | 43 | 1.34 | 5.13 | 19.07 | 1.0003 | 87.86 | 0.4 | -0.5 | 0 | 20.97 | 15 | 9 | 460 | 0 | 0 | 100 | 8238 | 87.76 | 21.91
2024-01-27 12:30 | 236.5 | 0 | 0 | 0 | 179 | 1.71 | 4.99 | 19.09 | 0.99773 | 87.85 | 0.4 | -0.5 | 0 | 20.48 | 15 | 2 | 455 | 0 | 0 | 100 | 8238 | 87.75 | 21.43
2024-01-27 12:45 | 353.2 | 0 | 0 | 0 | 160 | 1.65 | 3.49 | 19.5 | 1.0008 | 87.83 | 0.4 | -0.6 | 0 | 20.82 | 15 | 0 | 453 | 0 | 0 | 100 | 8244 | 87.74 | 21.81
2024-01-27 13:00 | 491.3 | 0 | 0 | 0 | 178 | 1.77 | 4.89 | 19.82 | 1.0011 | 87.81 | 0.5 | -0.5 | 0 | 21.8 | 15 | 0 | 453 | 0 | 0 | 100 | 8255 | 87.72 | 22.79
2024-01-27 13:15 | 516 | 0 | 0 | 0 | 185 | 1.75 | 4.82 | 20.17 | 0.99907 | 87.78 | 0.4 | -0.5 | 0 | 22.54 | 15 | 0 | 452 | 0 | 0 | 100 | 8270 | 87.7 | 23.4
2024-01-27 13:30 | 757.1 | 0 | 0 | 0 | 183 | 1.95 | 4.11 | 21.05 | 0.99647 | 87.75 | 0.4 | -0.4 | 0 | 23.64 | 15 | 0 | 451 | 0 | 0 | 100 | 8295 | 87.67 | 24.37
2024-01-27 13:45 | 327.8 | 0 | 0 | 0 | 185 | 1.88 | 4.52 | 20.75 | 0.99827 | 87.75 | 0.5 | -0.4 | 0 | 24.13 | 15 | 0 | 454 | 0 | 0 | 100 | 8291 | 87.66 | 25.07
2024-01-27 14:00 | 279 | 0 | 0 | 0 | 142 | 1.46 | 4.67 | 20.34 | 0.99701 | 87.74 | 0.4 | -0.5 | 0 | 23.03 | 15 | 0 | 454 | 0 | 0 | 100 | 8287 | 87.65 | 24.12
2024-01-27 14:15 | 173.1 | 0 | 0 | 0 | 145 | 1.26 | 4.71 | 20.29 | 1.0001 | 87.73 | 0.3 | -0.5 | 0 | 22.53 | 15 | 0 | 455 | 0 | 0 | 100 | 8278 | 87.63 | 23.64
2024-01-27 14:30 | 106.6 | 0 | 0 | 0 | 7 | 1.31 | 5.49 | 19.67 | 1.0026 | 87.72 | 0.4 | -0.5 | 0 | 21.86 | 15 | 3 | 462 | 0 | 0 | 100 | 8276 | 87.62 | 22.84
2024-01-27 14:45 | 110.9 | 0 | 0 | 0 | 24 | 1.43 | 3.61 | 19.15 | 1.0003 | 87.72 | 0.4 | -0.5 | 0 | 20.88 | 15 | 9 | 457 | 0 | 0 | 100 | 8271 | 87.62 | 21.66
2024-01-27 15:00 | 75.8 | 0 | 0 | 0 | 166 | 1.6 | 4.35 | 19.49 | 1.001 | 87.72 | 0.4 | -0.5 | 0 | 20.46 | 15 | 4 | 458 | 0 | 0 | 100 | 8264 | 87.62 | 21.28
2024-01-27 15:15 | 148.6 | 0 | 0 | 0 | 186 | 1.56 | 4.14 | 19.35 | 0.99818 | 87.72 | 0.4 | -0.5 | 0 | 20.28 | 15 | 0 | 457 | 0 | 0 | 100 | 8263 | 87.62 | 21.02
2024-01-27 15:30 | 57.8 | 0 | 0 | 0 | 148 | 1.21 | 3.82 | 19.41 | 0.99935 | 87.72 | 0.4 | -0.5 | 0 | 20.23 | 15 | 3 | 469 | 0 | 0 | 100 | 8260 | 87.61 | 20.85
2024-01-27 15:45 | 61 | 0 | 0 | 0 | 117 | 1.44 | 5.17 | 19.01 | 0.99999 | 87.72 | 0.4 | -0.5 | 0 | 19.85 | 15 | 15 | 461 | 0 | 0 | 100 | 8254 | 87.62 | 20.31
2024-01-27 16:00 | 28.9 | 0 | 0 | 0 | 88 | 1.32 | 5.1 | 18.94 | 0.99979 | 87.71 | 0.4 | -0.6 | 0 | 19.56 | 15 | 15 | 474 | 0 | 0 | 100 | 8249 | 87.61 | 19.93
2024-01-27 16:15 | 17.7 | 0 | 0 | 0 | 168 | 1.8 | 6.27 | 18.69 | 1.0007 | 87.71 | 0.4 | -0.5 | 0 | 19.16 | 15 | 15 | 596 | 0 | 0 | 100 | 8246 | 87.61 | 19.51
2024-01-27 16:30 | 16.6 | 0.034043 | 0 | 0 | 5 | 2.39 | 6.63 | 18.47 | 1.0004 | 87.72 | 0.4 | -0.5 | 1.0213 | 18.79 | 15 | 15 | 845 | 0 | 0 | 100 | 8242 | 87.62 | 19.06
2024-01-27 16:45 | 9.1 | 0.051064 | 0 | 0 | 24 | 2.05 | 8.05 | 18.21 | 1.0001 | 87.73 | 0.4 | -0.4 | 1.0213 | 18.47 | 15 | 15 | 895 | 0 | 0 | 100 | 8239 | 87.63 | 18.7
2024-01-27 17:00 | 4.4 | 0.10213 | 0 | 0 | 49 | 2.06 | 5.44 | 17.83 | 1.0013 | 87.75 | 0.4 | -0.6 | 1.0213 | 18.12 | 15 | 15 | 912 | 0.4 | 12 | 100 | 8237 | 87.66 | 18.32
2024-01-27 17:15 | 2.7 | 0.068085 | 0 | 0 | 23 | 1.73 | 5.73 | 17.64 | 1.0004 | 87.76 | 0.3 | -0.6 | 1.0213 | 17.81 | 15 | 15 | 859 | 0.2 | 12 | 100 | 8235 | 87.67 | 18.01
2024-01-27 17:30 | 1.8 | 0 | 0 | 0 | 50 | 1.39 | 4.35 | 17.57 | 0.99989 | 87.76 | 0.4 | -0.6 | 0 | 17.66 | 15 | 15 | 771 | 0 | 0 | 100 | 8232 | 87.67 | 17.82
2024-01-27 17:45 | 0.4 | 0.017021 | 0 | 0 | 109 | 1.22 | 2.48 | 17.57 | 0.99889 | 87.78 | 0.4 | -0.6 | 1.0213 | 17.6 | 15 | 15 | 771 | 0 | 0 | 100 | 8229 | 87.68 | 17.68
2024-01-27 18:00 | 0 | 0 | 0 | 0 | 200 | 1.24 | 3.81 | 17.63 | 0.99959 | 87.78 | 0.4 | -0.6 | 0 | 17.57 | 15 | 15 | 807 | 0 | 0 | 100 | 8225 | 87.68 | 17.63
2024-01-27 18:15 | 0 | 0.017021 | 0 | 0 | 72 | 1.26 | 3.7 | 17.7 | 1.0001 | 87.78 | 0.4 | -0.6 | 1.0213 | 17.61 | 15 | 15 | 771 | 0.2 | 12 | 100 | 8220 | 87.69 | 17.63
2024-01-27 18:30 | 0 | 0.017021 | 0 | 0 | 53 | 1.93 | 4.96 | 17.55 | 0.99916 | 87.8 | 0.4 | -0.5 | 1.0213 | 17.61 | 15 | 15 | 798 | 0 | 0 | 100 | 8220 | 87.71 | 17.59
2024-01-27 18:45 | 0 | 0 | 0 | 0 | 15 | 2.04 | 6.28 | 17.09 | 0.99988 | 87.82 | 0.4 | -0.7 | 0 | 17.36 | 15 | 15 | 703 | 0 | 0 | 100 | 8219 | 87.72 | 17.34
2024-01-27 19:00 | 0 | 0 | 0 | 0 | 6 | 1.87 | 7.02 | 17.25 | 0.99997 | 87.83 | 0.3 | -0.6 | 0 | 17.23 | 15 | 15 | 710 | 0 | 0 | 100 | 8216 | 87.73 | 17.24
2024-01-27 19:15 | 0 | 0.017021 | 0 | 0 | 141 | 1.76 | 5.23 | 17.29 | 0.99998 | 87.84 | 0.4 | -0.6 | 1.0213 | 17.27 | 15 | 15 | 705 | 0 | 0 | 100 | 8213 | 87.74 | 17.25
2024-01-27 19:30 | 0 | 0 | 0 | 0 | 180 | 1.45 | 3.88 | 17.31 | 0.99973 | 87.84 | 0.4 | -0.6 | 0 | 17.27 | 15 | 15 | 707 | 0 | 0 | 100 | 8212 | 87.75 | 17.23
2024-01-27 19:45 | 0 | 0.017021 | 0 | 0 | 188 | 1.5 | 3.78 | 17.47 | 1.0002 | 87.85 | 0.4 | -0.8 | 1.0213 | 17.33 | 15 | 15 | 731 | 0 | 0 | 100 | 8209 | 87.76 | 17.29
2024-01-27 20:00 | 0 | 0.017021 | 0 | 0 | 186 | 1.8 | 6.07 | 17.49 | 0.99894 | 87.87 | 0.4 | -0.6 | 1.0213 | 17.41 | 15 | 15 | 785 | 0 | 0 | 100 | 8204 | 87.77 | 17.34
2024-01-27 20:15 | 0 | 0.034043 | 0 | 0 | 161 | 2.16 | 6.52 | 17.31 | 1.0013 | 87.89 | 0.4 | -0.5 | 1.0213 | 17.4 | 15 | 15 | 775 | 0 | 0 | 100 | 8204 | 87.79 | 17.32
2024-01-27 20:30 | 0 | 0 | 0 | 0 | 208 | 2.06 | 4.9 | 16.3 | 1 | 87.9 | 0.4 | -0.6 | 0 | 17.09 | 15 | 15 | 873 | 0 | 0 | 100 | 8202 | 87.81 | 16.93
2024-01-27 20:45 | 0 | 0 | 0 | 0 | 207 | 2.5 | 5.57 | 17.38 | 0.9575 | 87.91 | 0.5 | -0.5 | 0 | 16.64 | 15 | 15 | 658 | 0 | 0 | 100 | 8197 | 87.82 | 16.64
2024-01-27 21:00 | 0 | 0 | 0 | 0 | 196 | 1.99 | 6.79 | 17.31 | 0.93136 | 87.93 | 0.3 | -0.6 | 0 | 16.45 | 15 | 15 | 614 | 0 | 0 | 100 | 8200 | 87.83 | 16.58
2024-01-27 21:15 | 0 | 0 | 0 | 0 | 191 | 2.54 | 5.71 | 17.45 | 0.91964 | 87.94 | 0.4 | -0.5 | 0 | 16.51 | 15 | 15 | 516 | 0 | 0 | 100 | 8196 | 87.84 | 16.63
2024-01-27 21:30 | 0 | 0 | 0 | 0 | 210 | 2.41 | 5.78 | 17.51 | 0.91517 | 87.94 | 0.4 | -0.6 | 0 | 16.65 | 15 | 10 | 458 | 0 | 0 | 100 | 8192 | 87.84 | 16.66
2024-01-27 21:45 | 0 | 0 | 0 | 0 | 224 | 2.19 | 4.81 | 17.44 | 0.92675 | 87.93 | 0.4 | -0.6 | 0 | 16.71 | 15 | 0 | 459 | 0 | 0 | 100 | 8194 | 87.83 | 16.67
2024-01-27 22:00 | 0 | 0 | 0 | 0 | 213 | 2.3 | 4.35 | 17.33 | 0.9575 | 87.93 | 0.4 | -0.6 | 0 | 16.72 | 15 | 0 | 459 | 0 | 0 | 100 | 8191 | 87.83 | 16.59
2024-01-27 22:15 | 0 | 0 | 0 | 0 | 223 | 2.75 | 5.23 | 17.33 | 0.96053 | 87.92 | 0.3 | -0.7 | 0 | 16.72 | 15 | 0 | 459 | 0 | 0 | 100 | 8192 | 87.82 | 16.59
2024-01-27 22:30 | 0 | 0 | 0 | 0 | 207 | 2.4 | 5.39 | 17.36 | 0.95366 | 87.91 | 0.5 | -0.6 | 0 | 16.69 | 15 | 0 | 459 | 0 | 0 | 100 | 8188 | 87.81 | 16.56
2024-01-27 22:45 | 0 | 0 | 0 | 0 | 190 | 2.88 | 6.01 | 17.57 | 0.93712 | 87.9 | 0.4 | -0.8 | 0 | 16.76 | 15 | 0 | 457 | 0 | 0 | 100 | 8185 | 87.8 | 16.63
2024-01-27 23:00 | 0 | 0 | 0 | 0 | 225 | 2.68 | 5.3 | 17.45 | 0.93019 | 87.9 | 0.4 | -0.6 | 0 | 16.75 | 15 | 0 | 457 | 0 | 0 | 100 | 8185 | 87.8 | 16.65
2024-01-27 23:15 | 0 | 0 | 0 | 0 | 228 | 2.48 | 5.11 | 17.35 | 0.93507 | 87.9 | 0.3 | -0.7 | 0 | 16.7 | 15 | 0 | 458 | 0 | 0 | 100 | 8181 | 87.79 | 16.65
2024-01-27 23:30 | 0 | 0 | 0 | 0 | 216 | 2.28 | 6.33 | 17.33 | 0.94435 | 87.88 | 0.3 | -0.6 | 0 | 16.7 | 15 | 0 | 459 | 0 | 0 | 100 | 8181 | 87.78 | 16.62
2024-01-27 23:45 | 0 | 0 | 0 | 0 | 225 | 2.92 | 7.87 | 17.43 | 0.95046 | 87.87 | 0.3 | -0.6 | 0 | 16.75 | 15 | 0 | 459 | 0 | 0 | 100 | 8181 | 87.77 | 16.61
2024-01-28 | 0 | 0 | 0 | 0 | 230 | 2.99 | 8.42 | 17.6 | 0.94827 | 87.86 | 0.4 | -0.9 | 0 | 16.91 | 15 | 0 | 458 | 0 | 0 | 100 | 8181 | 87.77 | 16.7
2024-01-28 00:15 | 0 | 0 | 0 | 0 | 211 | 2.35 | 5.15 | 17.49 | 0.95738 | 87.86 | 0.3 | -0.6 | 0 | 17.07 | 15 | 0 | 459 | 0 | 0 | 100 | 8146 | 87.76 | 16.89
2024-01-28 00:30 | 0 | 0 | 0 | 0 | 208 | 2.53 | 6.2 | 17.57 | 0.93413 | 87.84 | 0.4 | -0.5 | 0 | 17.08 | 15 | 0 | 459 | 0 | 0 | 100 | 8159 | 87.75 | 16.86
2024-01-28 00:45 | 0 | 0 | 0 | 0 | 201 | 2.55 | 6.61 | 17.62 | 0.95403 | 87.84 | 0.4 | -0.6 | 0 | 17.14 | 15 | 0 | 458 | 0 | 0 | 100 | 8158 | 87.74 | 16.76
2024-01-28 01:00 | 0 | 0 | 0 | 0 | 213 | 2.75 | 5.83 | 17.73 | 0.94448 | 87.82 | 0.5 | -0.5 | 0 | 17.2 | 15 | 0 | 458 | 0 | 0 | 100 | 8157 | 87.72 | 16.81
2024-01-28 01:15 | 0 | 0 | 0 | 0 | 228 | 2.79 | 8.67 | 17.81 | 0.95151 | 87.81 | 0.4 | -0.7 | 0 | 17.33 | 15 | 0 | 458 | 0 | 0 | 100 | 8157 | 87.71 | 16.97
2024-01-28 01:30 | 0 | 0 | 0 | 0 | 212 | 2.64 | 6.46 | 17.91 | 0.95724 | 87.8 | 0.5 | -0.5 | 0 | 17.45 | 15 | 0 | 458 | 0 | 0 | 100 | 8153 | 87.7 | 17.14
2024-01-28 01:45 | 0 | 0 | 0 | 0 | 209 | 2.72 | 6.17 | 17.98 | 0.96808 | 87.78 | 0.6 | -0.7 | 0 | 17.64 | 15 | 0 | 458 | 0 | 0 | 100 | 8156 | 87.69 | 17.34
2024-01-28 02:00 | 0 | 0 | 0 | 0 | 183 | 2.14 | 5.56 | 17.92 | 0.97905 | 87.78 | 0.5 | -0.6 | 0 | 17.68 | 15 | 0 | 459 | 0 | 0 | 100 | 8154 | 87.68 | 17.41
2024-01-28 02:15 | 0 | 0 | 0 | 0 | 186 | 2.28 | 5.51 | 17.97 | 0.98278 | 87.77 | 0.4 | -0.8 | 0 | 17.73 | 15 | 0 | 459 | 0 | 0 | 100 | 8152 | 87.67 | 17.48
2024-01-28 02:30 | 0 | 0 | 0 | 0 | 204 | 2.15 | 5.55 | 17.91 | 0.98796 | 87.76 | 0.3 | -0.6 | 0 | 17.74 | 15 | 0 | 459 | 0 | 0 | 100 | 8150 | 87.66 | 17.54
2024-01-28 02:45 | 0 | 0 | 0 | 0 | 215 | 2.75 | 4.88 | 17.85 | 0.98827 | 87.74 | 0.3 | -0.7 | 0 | 17.71 | 15 | 5 | 460 | 0 | 0 | 100 | 8148 | 87.64 | 17.45
2024-01-28 03:00 | 0 | 0 | 0 | 0 | 201 | 2.55 | 5.6 | 17.86 | 0.97738 | 87.73 | 0.4 | -0.6 | 0 | 17.57 | 15 | 8 | 459 | 0 | 0 | 100 | 8148 | 87.63 | 17.27
2024-01-28 03:15 | 0 | 0 | 0 | 0 | 186 | 2.29 | 6.66 | 17.91 | 0.97479 | 87.73 | 0.3 | -0.6 | 0 | 17.54 | 15 | 1 | 460 | 0 | 0 | 100 | 8146 | 87.63 | 17.27
2024-01-28 03:30 | 0 | 0 | 0 | 0 | 200 | 2.47 | 5.11 | 17.95 | 0.97478 | 87.74 | 0.4 | -0.4 | 0 | 17.59 | 15 | 0 | 459 | 0 | 0 | 100 | 8143 | 87.64 | 17.29
2024-01-28 03:45 | 0 | 0 | 0 | 0 | 212 | 2.49 | 6.54 | 18.02 | 0.97727 | 87.75 | 0.5 | -0.7 | 0 | 17.68 | 15 | 0 | 459 | 0 | 0 | 100 | 8141 | 87.65 | 17.38
2024-01-28 04:00 | 0 | 0 | 0 | 0 | 207 | 2.37 | 4.71 | 17.95 | 0.98013 | 87.76 | 0.5 | -0.4 | 0 | 17.65 | 15 | 3 | 459 | 0 | 0 | 100 | 8140 | 87.66 | 17.34
2024-01-28 04:15 | 0 | 0 | 0 | 0 | 215 | 2.17 | 4.65 | 17.95 | 0.98402 | 87.76 | 0.4 | -0.7 | 0 | 17.67 | 15 | 0 | 459 | 0 | 0 | 100 | 8142 | 87.67 | 17.38
2024-01-28 04:30 | 0 | 0 | 0 | 0 | 202 | 2.05 | 5.02 | 17.99 | 0.98397 | 87.78 | 0.3 | -0.7 | 0 | 17.7 | 15 | 1 | 460 | 0 | 0 | 100 | 8140 | 87.68 | 17.5
2024-01-28 04:45 | 0 | 0 | 0 | 0 | 204 | 2.66 | 7.71 | 17.93 | 0.99013 | 87.79 | 0.4 | -0.7 | 0 | 17.69 | 15 | 11 | 460 | 0 | 0 | 100 | 8138 | 87.69 | 17.46
2024-01-28 05:00 | 0 | 0 | 0 | 0 | 201 | 2.45 | 5.88 | 18.11 | 0.98284 | 87.8 | 0.6 | -0.7 | 0 | 17.75 | 15 | 0 | 459 | 0 | 0 | 100 | 8140 | 87.7 | 17.55
2024-01-28 05:15 | 0 | 0 | 0 | 0 | 192 | 2.32 | 4.75 | 18.03 | 0.99505 | 87.81 | 0.4 | -0.5 | 0 | 17.82 | 15 | 7 | 460 | 0 | 0 | 100 | 8137 | 87.72 | 17.64
2024-01-28 05:30 | 0 | 0 | 0 | 0 | 164 | 2 | 4.93 | 18.11 | 0.99488 | 87.82 | 0.4 | -0.6 | 0 | 17.86 | 15 | 0 | 459 | 0 | 0 | 100 | 8136 | 87.73 | 17.68
2024-01-28 05:45 | 0 | 0 | 0 | 0 | 177 | 1.86 | 4.56 | 18.11 | 0.99825 | 87.84 | 0.5 | -0.6 | 0 | 17.91 | 15 | 5 | 461 | 0 | 0 | 100 | 8134 | 87.74 | 17.77
2024-01-28 06:00 | 0.2 | 0 | 0 | 0 | 160 | 2.52 | 9.46 | 18.09 | 0.99805 | 87.84 | 0.3 | -0.5 | 0 | 17.89 | 15 | 15 | 460 | 0 | 0 | 100 | 8134 | 87.74 | 17.75
2024-01-28 06:15 | 1.9 | 0 | 0 | 0 | 170 | 2.07 | 4.27 | 18.07 | 1.0008 | 87.86 | 0.4 | -0.5 | 0 | 17.88 | 15 | 15 | 464 | 0 | 0 | 100 | 8131 | 87.76 | 17.78
2024-01-28 06:30 | 5.3 | 0 | 0 | 0 | 174 | 2.41 | 5.7 | 17.97 | 0.99978 | 87.86 | 0.3 | -0.5 | 0 | 17.85 | 15 | 15 | 486 | 0 | 0 | 100 | 8131 | 87.77 | 17.75
2024-01-28 06:45 | 7.4 | 0 | 0 | 0 | 213 | 2.3 | 6.41 | 18.07 | 0.99303 | 87.87 | 0.3 | -0.6 | 0 | 17.7 | 15 | 15 | 461 | 0 | 0 | 100 | 8128 | 87.78 | 17.67
2024-01-28 07:00 | 13.9 | 0 | 0 | 0 | 179 | 2.18 | 7.49 | 18.18 | 0.99195 | 87.89 | 0.4 | -0.6 | 0 | 17.79 | 15 | 15 | 460 | 0 | 0 | 100 | 8130 | 87.79 | 17.75
2024-01-28 07:15 | 30.3 | 0 | 0 | 0 | 181 | 2.31 | 5.89 | 18.21 | 0.99965 | 87.9 | 0.5 | -0.7 | 0 | 17.98 | 15 | 15 | 460 | 0 | 0 | 100 | 8125 | 87.81 | 17.88
2024-01-28 07:30 | 30.6 | 0 | 0 | 0 | 173 | 1.92 | 5.79 | 18.17 | 1.0007 | 87.91 | 0.4 | -0.6 | 0 | 18.12 | 15 | 15 | 481 | 0 | 0 | 100 | 8124 | 87.81 | 17.98
2024-01-28 07:45 | 62.3 | 0 | 0 | 0 | 170 | 1.99 | 5.32 | 18.14 | 0.99829 | 87.92 | 0.2 | -0.5 | 0 | 18.15 | 15 | 15 | 470 | 0 | 0 | 100 | 8125 | 87.83 | 18.01
2024-01-28 08:00 | 83.7 | 0 | 0 | 0 | 172 | 2.33 | 5.58 | 18.17 | 0.99881 | 87.93 | 0.4 | -0.5 | 0 | 18.23 | 15 | 11 | 460 | 0 | 0 | 100 | 8124 | 87.84 | 18.16
2024-01-28 08:15 | 111 | 0 | 0 | 0 | 352 | 2.36 | 9.34 | 18.29 | 0.99988 | 87.93 | 0.4 | -0.7 | 0 | 18.45 | 15 | 11 | 459 | 0 | 0 | 100 | 8118 | 87.85 | 18.39
2024-01-28 08:30 | 255.3 | 0 | 0 | 0 | 192 | 2.5 | 5.33 | 18.5 | 0.99902 | 87.94 | 0.4 | -0.7 | 0 | 19.35 | 15 | 0 | 458 | 0 | 0 | 100 | 8134 | 87.86 | 19.1
2024-01-28 08:45 | 221.2 | 0 | 0 | 0 | 147 | 2.07 | 7.53 | 18.52 | 0.99871 | 87.95 | 0.5 | -0.6 | 0 | 19.75 | 15 | 9 | 459 | 0 | 0 | 100 | 8137 | 87.87 | 19.48
2024-01-28 09:00 | 145 | 0 | 0 | 0 | 157 | 2.09 | 7.19 | 18.45 | 1.0022 | 87.96 | 0.2 | -0.8 | 0 | 19.47 | 15 | 15 | 474 | 0 | 0 | 100 | 8137 | 87.86 | 19.38
2024-01-28 09:15 | 193.4 | 0 | 0 | 0 | 116 | 1.97 | 6.17 | 18.45 | 0.99886 | 87.95 | 0.4 | -0.5 | 0 | 19.28 | 15 | 10 | 477 | 0 | 0 | 100 | 8137 | 87.87 | 19.34
2024-01-28 09:30 | 126.1 | 0.051064 | 0 | 0 | 177 | 2.42 | 6.31 | 18.57 | 1.0017 | 87.96 | 0.5 | -0.6 | 1.0213 | 19.19 | 15 | 15 | 643 | 0 | 0 | 100 | 8137 | 87.87 | 19.3
2024-01-28 09:45 | 217.8 | 0.085106 | 0 | 0 | 172 | 2.36 | 5.07 | 18.48 | 1.0017 | 87.96 | 0.4 | -0.4 | 1.0213 | 19.15 | 15 | 15 | 750 | 0 | 0 | 100 | 8143 | 87.87 | 19.16
2024-01-28 10:00 | 148.1 | 0.034043 | 0 | 0 | 75 | 2.1 | 5.89 | 18.52 | 1.0011 | 87.95 | 0.4 | -0.5 | 1.0213 | 19.13 | 15 | 15 | 872 | 0 | 0 | 100 | 8140 | 87.86 | 19.14
2024-01-28 10:15 | 247.7 | 0.068085 | 0 | 0 | 74 | 2.09 | 7.22 | 18.38 | 1.0009 | 87.94 | 0.5 | -0.6 | 1.0213 | 19.26 | 15 | 15 | 743 | 0 | 0 | 100 | 8151 | 87.86 | 19.12
2024-01-28 10:30 | 302.8 | 0.20426 | 0 | 0 | 143 | 2 | 5.8 | 18.45 | 0.99839 | 87.92 | 0.4 | -0.5 | 3.0596 | 19.69 | 15 | 15 | 1030 | 0.2 | 12 | 100 | 8155 | 87.84 | 19.46
2024-01-28 10:45 | 208.7 | 0.068085 | 0 | 0 | 89 | 2.3 | 6.61 | 18.6 | 0.99746 | 87.9 | 0.5 | -0.5 | 1.0213 | 19.58 | 15 | 15 | 896 | 0.2 | 12 | 100 | 8159 | 87.82 | 19.4
2024-01-28 11:00 | 286.7 | 0.017021 | 0 | 0 | 102 | 2.25 | 6.39 | 18.67 | 0.99403 | 87.88 | 0.4 | -0.5 | 1.0213 | 19.71 | 15 | 15 | 715 | 0 | 0 | 100 | 8164 | 87.79 | 19.51
2024-01-28 11:15 | 330.6 | 0 | 0 | 0 | 161 | 2.74 | 8.51 | 18.73 | 1.0023 | 87.88 | 0.4 | -0.5 | 0 | 19.8 | 15 | 15 | 653 | 0 | 0 | 100 | 8172 | 87.79 | 19.75
2024-01-28 11:30 | 277 | 0.10213 | 0 | 0 | 159 | 2.18 | 5.9 | 18.86 | 1.0048 | 87.86 | 0.5 | -0.6 | 3.0596 | 19.86 | 15 | 15 | 1007 | 0 | 0 | 100 | 8174 | 87.78 | 19.85
2024-01-28 11:45 | 206.8 | 0.2383 | 0 | 0 | 22 | 2.77 | 9.81 | 18.67 | 0.99961 | 87.85 | 0.4 | -0.8 | 4.0809 | 19.78 | 15 | 15 | 875 | 0.2 | 12 | 100 | 8177 | 87.76 | 19.69
2024-01-28 12:00 | 190.8 | 0.20426 | 0 | 0 | 42 | 3.12 | 7.54 | 18.54 | 0.99605 | 87.83 | 0.2 | -0.6 | 4.0809 | 19.43 | 15 | 15 | 911 | 0.6 | 12 | 100 | 8176 | 87.74 | 19.4
2024-01-28 12:15 | 169.3 | 0.034043 | 0 | 0 | 132 | 2.59 | 5.59 | 18.52 | 1.002 | 87.81 | 0.5 | -0.6 | 1.0213 | 19.34 | 15 | 15 | 827 | 0.2 | 12 | 100 | 8175 | 87.72 | 19.31
2024-01-28 12:30 | 247.2 | 0.11915 | 0 | 0 | 179 | 2.65 | 7.32 | 18.3 | 1.0035 | 87.81 | 0.4 | -0.4 | 1.0213 | 19.31 | 15 | 15 | 884 | 0.2 | 12 | 100 | 8180 | 87.72 | 19.27
2024-01-28 12:45 | 349.7 | 0.10213 | 0 | 0 | 179 | 2.42 | 6.17 | 18.48 | 1.0026 | 87.79 | 0.4 | -0.8 | 1.0213 | 19.59 | 15 | 15 | 915 | 0 | 0 | 100 | 8194 | 87.7 | 19.45
2024-01-28 13:00 | 348.5 | 0.17021 | 0 | 0 | 148 | 2.26 | 5.35 | 18.61 | 0.99357 | 87.75 | 0.4 | -0.6 | 2.0383 | 20.09 | 15 | 15 | 885 | 0.4 | 12 | 100 | 8199 | 87.67 | 19.86
2024-01-28 13:15 | 142.5 | 0.10213 | 0 | 0 | 27 | 2.82 | 7.14 | 18.71 | 0.99757 | 87.74 | 0.4 | -0.5 | 1.0213 | 19.75 | 15 | 15 | 875 | 0 | 0 | 100 | 8197 | 87.65 | 19.62
2024-01-28 13:30 | 160.7 | 0.068085 | 0 | 0 | 47 | 2.93 | 6.46 | 18.67 | 1.0005 | 87.71 | 0.4 | -0.5 | 2.0383 | 19.42 | 15 | 15 | 894 | 0.4 | 12 | 100 | 8197 | 87.63 | 19.35
2024-01-28 13:45 | 300.8 | 0 | 0 | 0 | 173 | 2.83 | 7.54 | 18.26 | 0.99938 | 87.71 | 0.2 | -0.4 | 0 | 19.55 | 15 | 15 | 698 | 0.2 | 12 | 100 | 8200 | 87.62 | 19.41
2024-01-28 14:00 | 201.7 | 0 | 0 | 0 | 209 | 2.79 | 7.36 | 18.14 | 0.99925 | 87.71 | 0.3 | -0.5 | 0 | 19.34 | 15 | 15 | 680 | 0 | 0 | 100 | 8201 | 87.62 | 19.21
2024-01-28 14:15 | 209.8 | 0 | 0 | 0 | 176 | 2.88 | 8.63 | 17.93 | 0.99792 | 87.71 | 0.4 | -0.6 | 0 | 19.08 | 15 | 15 | 579 | 0 | 0 | 100 | 8204 | 87.62 | 19.06
2024-01-28 14:30 | 213.3 | 0 | 0 | 0 | 133 | 2.53 | 5.53 | 17.91 | 1.0021 | 87.7 | 0.4 | -0.6 | 0 | 19.06 | 15 | 15 | 499 | 0 | 0 | 100 | 8206 | 87.61 | 19.27
2024-01-28 14:45 | 159.3 | 0 | 0 | 0 | 199 | 2.7 | 8.19 | 18.17 | 0.99593 | 87.69 | 0.5 | -0.8 | 0 | 19.12 | 15 | 15 | 461 | 0 | 0 | 100 | 8205 | 87.6 | 19.52
2024-01-28 15:00 | 86.9 | 0 | 0 | 0 | 165 | 2.14 | 5.38 | 18.59 | 1.0004 | 87.69 | 0.4 | -0.5 | 0 | 18.97 | 15 | 15 | 463 | 0 | 0 | 100 | 8203 | 87.6 | 19.33
2024-01-28 15:15 | 125 | 0 | 0 | 0 | 74 | 2.33 | 8.81 | 18.59 | 0.99995 | 87.69 | 0.5 | -0.7 | 0 | 18.93 | 15 | 15 | 467 | 0 | 0 | 100 | 8198 | 87.6 | 19.22
2024-01-28 15:30 | 99.3 | 0 | 0 | 0 | 208 | 2.01 | 4.74 | 18.74 | 1.004 | 87.69 | 0.5 | -0.6 | 0 | 19.06 | 15 | 14 | 464 | 0 | 0 | 100 | 8197 | 87.6 | 19.31
2024-01-28 15:45 | 98 | 0 | 0 | 0 | 165 | 2.11 | 6.43 | 18.74 | 1.0013 | 87.69 | 0.4 | -0.4 | 0 | 19.04 | 15 | 13 | 459 | 0 | 0 | 100 | 8197 | 87.6 | 19.27
2024-01-28 16:00 | 123.7 | 0 | 0 | 0 | 178 | 2.26 | 6.92 | 18.84 | 0.9987 | 87.69 | 0.6 | -0.6 | 0 | 19.19 | 15 | 6 | 462 | 0 | 0 | 100 | 8194 | 87.6 | 19.5
2024-01-28 16:15 | 117.5 | 0 | 0 | 0 | 109 | 2.22 | 5.8 | 18.87 | 1 | 87.68 | 0.5 | -0.5 | 0 | 19.18 | 15 | 3 | 459 | 0 | 0 | 100 | 8194 | 87.59 | 19.51
2024-01-28 16:30 | 138.3 | 0.45957 | 0 | 0 | 138 | 2.42 | 6.49 | 18.83 | 0.99978 | 87.69 | 0.5 | -0.5 | 7.1404 | 19.26 | 15 | 12 | 1021 | 0 | 0 | 100 | 8194 | 87.6 | 19.47
2024-01-28 16:45 | 37.5 | 0.97021 | 0 | 0 | 33 | 2.78 | 8.97 | 18.58 | 1.001 | 87.71 | 0.5 | -0.6 | 9.1787 | 18.84 | 15 | 15 | 920 | 1 | 12 | 100 | 8190 | 87.62 | 18.93
2024-01-28 17:00 | 22.2 | 0.25532 | 0 | 0 | 25 | 2.89 | 7.15 | 18.44 | 1.0014 | 87.72 | 0.4 | -0.8 | 3.0596 | 18.54 | 15 | 15 | 974 | 0.8 | 12 | 100 | 8188 | 87.62 | 18.67
2024-01-28 17:15 | 13.4 | 0.37447 | 0 | 0 | 45 | 2.48 | 6.49 | 18.31 | 1.0001 | 87.73 | 0.4 | -0.5 | 2.0383 | 18.42 | 15 | 15 | 966 | 0.8 | 12 | 100 | 8184 | 87.64 | 18.51
2024-01-28 17:30 | 6 | 0.15319 | 0 | 0 | 29 | 3.25 | 7.66 | 17.74 | 1.002 | 87.77 | 0.3 | -0.7 | 2.0383 | 18.11 | 15 | 15 | 906 | 0.6 | 12 | 100 | 8184 | 87.68 | 18.17
2024-01-28 17:45 | 2.6 | 0.10213 | 0 | 0 | 138 | 2.56 | 6.92 | 17.7 | 0.99914 | 87.78 | 0.4 | -0.4 | 1.0213 | 17.77 | 15 | 15 | 904 | 0.2 | 12 | 100 | 8182 | 87.69 | 17.9
2024-01-28 18:00 | 0.1 | 0.051064 | 0 | 0 | 152 | 2.93 | 7.45 | 17.57 | 0.99939 | 87.8 | 0.5 | -0.6 | 1.0213 | 17.65 | 15 | 15 | 893 | 0.4 | 12 | 100 | 8178 | 87.71 | 17.72
2024-01-28 18:15 | 0 | 0.085106 | 0 | 0 | 137 | 2.48 | 6.82 | 17.71 | 0.99999 | 87.8 | 0.5 | -0.5 | 1.0213 | 17.63 | 15 | 15 | 888 | 0 | 0 | 100 | 8177 | 87.71 | 17.66
2024-01-28 18:30 | 0 | 0.15319 | 0 | 0 | 162 | 2.96 | 9.79 | 17.79 | 1.0004 | 87.8 | 0.6 | -0.6 | 1.0213 | 17.71 | 15 | 15 | 946 | 0.6 | 12 | 100 | 8176 | 87.71 | 17.66
2024-01-28 18:45 | 0 | 0.13617 | 0 | 0 | 86 | 2.88 | 9.27 | 17.85 | 1 | 87.81 | 0.5 | -0.5 | 1.0213 | 17.73 | 15 | 15 | 964 | 0.4 | 12 | 100 | 8172 | 87.72 | 17.67
2024-01-28 19:00 | 0 | 0.017021 | 0 | 0 | 125 | 2.35 | 6.8 | 17.79 | 0.99987 | 87.82 | 0.3 | -0.4 | 1.0213 | 17.71 | 15 | 15 | 810 | 0 | 0 | 100 | 8172 | 87.73 | 17.64
2024-01-28 19:15 | 0 | 0.051064 | 0 | 0 | 63 | 2.87 | 10.4 | 17.83 | 0.99981 | 87.84 | 0.4 | -0.4 | 1.0213 | 17.66 | 15 | 15 | 805 | 0.2 | 12 | 100 | 8171 | 87.75 | 17.61
2024-01-28 19:30 | 0 | 0 | 0 | 0 | 125 | 2.2 | 6.41 | 17.9 | 1.0003 | 87.86 | 0.5 | -0.7 | 0 | 17.72 | 15 | 15 | 811 | 0 | 0 | 100 | 8167 | 87.77 | 17.63
2024-01-28 19:45 | 0 | 0.051064 | 0 | 0 | 73 | 2.42 | 6.47 | 17.94 | 1.0002 | 87.88 | 0.3 | -0.5 | 1.0213 | 17.74 | 15 | 15 | 858 | 0 | 0 | 100 | 8165 | 87.79 | 17.65
2024-01-28 20:00 | 0 | 0.085106 | 0 | 0 | 18 | 3.59 | 9.01 | 17.96 | 1.0009 | 87.9 | 0.4 | -0.8 | 1.0213 | 17.78 | 15 | 15 | 774 | 0.4 | 12 | 100 | 8164 | 87.81 | 17.68
2024-01-28 20:15 | 0 | 0.17021 | 0 | 0 | 23 | 3.12 | 9.61 | 17.96 | 0.99944 | 87.91 | 0.5 | -0.6 | 2.0383 | 17.79 | 15 | 15 | 804 | 0.4 | 12 | 100 | 8162 | 87.82 | 17.74
2024-01-28 20:30 | 0 | 0.20426 | 0 | 0 | 120 | 2.86 | 7.79 | 17.96 | 0.99895 | 87.93 | 0.5 | -0.4 | 4.0809 | 17.85 | 15 | 15 | 821 | 0.4 | 12 | 100 | 8160 | 87.84 | 17.77
2024-01-28 20:45 | 0 | 0 | 0 | 0 | 71 | 3.5 | 11.47 | 17.84 | 1.0002 | 87.96 | 0.8 | -0.4 | 0 | 17.78 | 15 | 15 | 627 | 0 | 0 | 100 | 8158 | 87.86 | 17.68
2024-01-28 21:00 | 0 | 0 | 0 | 0 | 132 | 2.43 | 8.96 | 17.78 | 1.001 | 87.96 | 0.4 | -0.4 | 0 | 17.64 | 15 | 15 | 629 | 0 | 0 | 100 | 8157 | 87.87 | 17.55
2024-01-28 21:15 | 0 | 0 | 0 | 0 | 175 | 2.66 | 7.59 | 17.79 | 0.99496 | 87.97 | 0.8 | -1.1 | 0 | 17.47 | 15 | 15 | 613 | 0 | 0 | 100 | 8154 | 87.88 | 17.35
2024-01-28 21:30 | 0 | 0.017021 | 0 | 0 | 156 | 2.41 | 6.52 | 17.73 | 0.99577 | 87.97 | 0.4 | -0.5 | 1.0213 | 17.41 | 15 | 15 | 601 | 0 | 0 | 100 | 8156 | 87.88 | 17.3
2024-01-28 21:45 | 0 | 0 | 0 | 0 | 142 | 2.96 | 10.24 | 17.59 | 0.99813 | 87.96 | 0.6 | -0.8 | 0 | 17.35 | 15 | 15 | 649 | 0 | 0 | 100 | 8153 | 87.87 | 17.21
2024-01-28 22:00 | 0 | 0 | 0 | 0 | 96 | 2.69 | 8.63 | 17.52 | 0.99405 | 87.97 | 0.5 | -0.5 | 0 | 17.18 | 15 | 15 | 620 | 0 | 0 | 100 | 8150 | 87.87 | 17.06
2024-01-28 22:15 | 0 | 0 | 0 | 0 | 138 | 2.92 | 6.97 | 17.61 | 0.98842 | 87.97 | 0.8 | -0.6 | 0 | 17.15 | 15 | 15 | 579 | 0.2 | 12 | 100 | 8149 | 87.87 | 17.09
2024-01-28 22:30 | 0 | 0 | 0 | 0 | 184 | 3.19 | 10.04 | 17.55 | 0.99317 | 87.95 | 0.4 | -0.7 | 0 | 17.2 | 15 | 15 | 547 | 0 | 0 | 100 | 8150 | 87.86 | 17.09
2024-01-28 22:45 | 0 | 0 | 0 | 0 | 181 | 3.06 | 7.23 | 17.55 | 0.98718 | 87.93 | 0.3 | -0.8 | 0 | 17.1 | 15 | 15 | 494 | 0 | 0 | 100 | 8146 | 87.84 | 17.04
2024-01-28 23:00 | 0 | 0.017021 | 0 | 0 | 182 | 2.68 | 9.18 | 17.39 | 0.99267 | 87.91 | 0.4 | -0.5 | 1.0213 | 17.02 | 15 | 15 | 466 | 0 | 0 | 100 | 8143 | 87.82 | 16.95
2024-01-28 23:15 | 0 | 0 | 0 | 0 | 323 | 2.61 | 7.62 | 17.44 | 0.98703 | 87.9 | 0.4 | -0.5 | 0 | 16.97 | 15 | 15 | 465 | 0 | 0 | 100 | 8143 | 87.81 | 17
2024-01-28 23:30 | 0 | 0 | 0 | 0 | 110 | 2.4 | 6.45 | 17.4 | 0.99003 | 87.88 | 0.2 | -0.6 | 0 | 16.99 | 15 | 15 | 465 | 0 | 0 | 100 | 8141 | 87.8 | 17.02
2024-01-28 23:45 | 0 | 0 | 0 | 0 | 86 | 1.99 | 7.05 | 17.33 | 0.99493 | 87.88 | 0.4 | -0.7 | 0 | 16.98 | 15 | 15 | 481 | 0 | 0 | 100 | 8140 | 87.78 | 17.03
2024-01-29 | 0 | 0 | 0 | 0 | 76 | 1.68 | 4.67 | 17.33 | 0.99442 | 87.87 | 0.3 | -0.6 | 0 | 16.98 | 15 | 15 | 474 | 0 | 0 | 100 | 8138 | 87.78 | 16.97
2024-01-29 00:15 | 0 | 0 | 0 | 0 | 167 | 1.72 | 8.21 | 17.29 | 0.9944 | 87.85 | 0.5 | -0.6 | 0 | 16.95 | 15 | 15 | 615 | 0 | 0 | 100 | 8108 | 87.75 | 17.12
2024-01-29 00:30 | 0 | 0.017021 | 0 | 0 | 113 | 1.78 | 4.88 | 17.27 | 0.96977 | 87.83 | 0.3 | -0.7 | 1.0213 | 16.89 | 15 | 15 | 585 | 0 | 0 | 100 | 8122 | 87.74 | 17.05
2024-01-29 00:45 | 0 | 0 | 0 | 0 | 154 | 2.14 | 7.61 | 17.23 | 0.99513 | 87.81 | 0.4 | -0.6 | 0 | 16.91 | 15 | 15 | 567 | 0 | 0 | 100 | 8120 | 87.72 | 16.97
2024-01-29 01:00 | 0 | 0.017021 | 0 | 0 | 165 | 2.44 | 7.54 | 17.16 | 0.99801 | 87.8 | 0.3 | -0.8 | 1.0213 | 16.87 | 15 | 15 | 534 | 0 | 0 | 100 | 8119 | 87.71 | 16.9
2024-01-29 01:15 | 0 | 0 | 0 | 0 | 170 | 2.29 | 9.36 | 17.05 | 0.99521 | 87.78 | -0.1 | -0.3 | 0 | 16.72 | 15 | 15 | 504 | 0 | 0 | 100 | 8118 | 87.69 | 16.71
2024-01-29 01:30 | 0 | 0 | 0 | 0 | 140 | 2.33 | 6.98 | 17.01 | 0.98793 | 87.76 | 0.4 | -0.6 | 0 | 16.55 | 15 | 15 | 471 | 0 | 0 | 100 | 8117 | 87.67 | 16.55
2024-01-29 01:45 | 0 | 0 | 0 | 0 | 150 | 2.03 | 5.31 | 17.01 | 0.98122 | 87.76 | 0.2 | -0.6 | 0 | 16.47 | 15 | 15 | 462 | 0 | 0 | 100 | 8118 | 87.66 | 16.43
2024-01-29 02:00 | 0 | 0 | 0 | 0 | 297 | 2.12 | 7.14 | 16.89 | 0.98351 | 87.74 | 0.5 | -0.6 | 0 | 16.38 | 15 | 15 | 463 | 0 | 0 | 100 | 8113 | 87.65 | 16.4
2024-01-29 02:15 | 0 | 0 | 0 | 0 | 173 | 2.63 | 6.98 | 16.95 | 0.98081 | 87.73 | 0.6 | -0.7 | 0 | 16.39 | 15 | 15 | 463 | 0 | 0 | 100 | 8115 | 87.64 | 16.45
2024-01-29 02:30 | 0 | 0 | 0 | 0 | 193 | 2.66 | 7.78 | 17.05 | 0.98285 | 87.73 | 0.4 | -0.9 | 0 | 16.52 | 15 | 15 | 515 | 0 | 0 | 100 | 8112 | 87.63 | 16.49
2024-01-29 02:45 | 0 | 0.034043 | 0 | 0 | 177 | 2.14 | 5.77 | 17.02 | 0.98833 | 87.71 | 0.4 | -0.8 | 1.0213 | 16.59 | 15 | 15 | 612 | 0 | 0 | 100 | 8108 | 87.62 | 16.56
2024-01-29 03:00 | 0 | 0.034043 | 0 | 0 | 184 | 2.06 | 5.74 | 17.06 | 0.99149 | 87.72 | 0.3 | -0.4 | 1.0213 | 16.69 | 15 | 15 | 595 | 0 | 0 | 100 | 8109 | 87.63 | 16.6
2024-01-29 03:15 | 0 | 0 | 0 | 0 | 153 | 2.33 | 11.18 | 17.21 | 0.98365 | 87.71 | 0.3 | -0.1 | 0 | 16.7 | 15 | 15 | 556 | 0 | 0 | 100 | 8112 | 87.61 | 16.59
2024-01-29 03:30 | 0 | 0 | 0 | 0 | 87 | 2.51 | 8.03 | 17.21 | 0.98875 | 87.7 | 0.3 | -0.6 | 0 | 16.77 | 15 | 15 | 546 | 0 | 0 | 100 | 8108 | 87.61 | 16.67
2024-01-29 03:45 | 0 | 0.25532 | 0 | 0 | 26 | 2.49 | 6.61 | 17.2 | 0.99141 | 87.71 | 0.6 | -0.7 | 4.0809 | 16.81 | 15 | 15 | 766 | 0 | 0 | 100 | 8108 | 87.62 | 16.72
2024-01-29 04:00 | 0 | 0.085106 | 0 | 0 | 187 | 2.41 | 7.38 | 17.14 | 0.99723 | 87.72 | 0.4 | -0.6 | 1.0213 | 16.85 | 15 | 15 | 783 | 0 | 0 | 100 | 8106 | 87.63 | 16.74
2024-01-29 04:15 | 0 | 0 | 0 | 0 | 197 | 2.84 | 8.51 | 17.09 | 0.99731 | 87.73 | 0.4 | -0.7 | 0 | 16.84 | 15 | 15 | 692 | 0 | 0 | 100 | 8105 | 87.64 | 16.73
2024-01-29 04:30 | 0 | 0.017021 | 0 | 0 | 169 | 3.01 | 6.8 | 17.18 | 0.99216 | 87.73 | 0 | -0.2 | 1.0213 | 16.81 | 15 | 15 | 659 | 0 | 0 | 100 | 8103 | 87.64 | 16.68
2024-01-29 04:45 | 0 | 0 | 0 | 0 | 181 | 2.85 | 7.39 | 16.97 | 0.99871 | 87.74 | 0.3 | -0.5 | 0 | 16.71 | 15 | 15 | 659 | 0 | 0 | 100 | 8105 | 87.64 | 16.6
2024-01-29 05:00 | 0 | 0 | 0 | 0 | 183 | 3.17 | 8.93 | 16.9 | 0.99536 | 87.75 | 0.5 | -0.5 | 0 | 16.59 | 15 | 15 | 626 | 0 | 0 | 100 | 8101 | 87.67 | 16.51
2024-01-29 05:15 | 0 | 0 | 0 | 0 | 107 | 2.9 | 7.46 | 16.78 | 0.99668 | 87.76 | 0.5 | -0.7 | 0 | 16.47 | 15 | 15 | 583 | 0 | 0 | 100 | 8102 | 87.67 | 16.44
2024-01-29 05:30 | 0 | 0 | 0 | 0 | 106 | 2.51 | 6.97 | 16.71 | 0.98955 | 87.77 | 0.4 | -0.8 | 0 | 16.28 | 15 | 15 | 543 | 0 | 0 | 100 | 8099 | 87.68 | 16.27
2024-01-29 05:45 | 0 | 0 | 0 | 0 | 137 | 2.63 | 5.36 | 16.61 | 0.98315 | 87.78 | 0.3 | -0.8 | 0 | 16.1 | 15 | 15 | 525 | 0 | 0 | 100 | 8101 | 87.68 | 16.09
2024-01-29 06:00 | 0.6 | 0 | 0 | 0 | 169 | 2.64 | 6.44 | 16.49 | 0.97574 | 87.79 | 0.6 | -0.7 | 0 | 15.85 | 15 | 15 | 501 | 0 | 0 | 100 | 8098 | 87.7 | 15.86
2024-01-29 06:15 | 3.9 | 0 | 0 | 0 | 196 | 3.26 | 6.96 | 16.57 | 0.96814 | 87.8 | 0.3 | -1 | 0 | 15.81 | 15 | 15 | 461 | 0 | 0 | 100 | 8096 | 87.71 | 15.82
2024-01-29 06:30 | 10.7 | 0 | 0 | 0 | 194 | 3.03 | 8.25 | 16.54 | 0.97158 | 87.81 | 0.5 | -0.4 | 0 | 15.84 | 15 | 13 | 460 | 0 | 0 | 100 | 8097 | 87.72 | 15.82
2024-01-29 06:45 | 85.9 | 0 | 0 | 0 | 208 | 3.3 | 7.07 | 16.89 | 0.96999 | 87.8 | 0.4 | -0.9 | 0 | 16.67 | 15 | 0 | 457 | 0 | 0 | 100 | 8108 | 87.73 | 16.28
2024-01-29 07:00 | 138.8 | 0 | 0 | 0 | 211 | 2.74 | 5.61 | 17.1 | 0.97051 | 87.81 | 0.6 | -0.6 | 0 | 18.03 | 15 | 0 | 456 | 0 | 0 | 100 | 8125 | 87.74 | 17.5
2024-01-29 07:15 | 177.1 | 0 | 0 | 0 | 214 | 2.97 | 7.08 | 17.17 | 0.97541 | 87.81 | 0.4 | -0.5 | 0 | 18.87 | 15 | 0 | 455 | 0 | 0 | 100 | 8140 | 87.74 | 18.59
2024-01-29 07:30 | 225.9 | 0 | 0 | 0 | 222 | 2.89 | 7.88 | 17.47 | 0.94856 | 87.82 | 0.4 | -0.2 | 0 | 19.43 | 15 | 0 | 454 | 0 | 0 | 100 | 8162 | 87.75 | 19.36
2024-01-29 07:45 | 298.3 | 0 | 0 | 0 | 201 | 2.82 | 8.51 | 17.85 | 0.93002 | 87.82 | 0.4 | -0.6 | 0 | 20.58 | 15 | 0 | 454 | 0 | 0 | 100 | 8185 | 87.76 | 20.36
2024-01-29 08:00 | 355.7 | 0 | 0 | 0 | 198 | 2.91 | 7.99 | 18.19 | 0.92808 | 87.83 | 0.4 | -0.4 | 0 | 21.7 | 15 | 0 | 454 | 0 | 0 | 100 | 8211 | 87.76 | 21.36
2024-01-29 08:15 | 402.2 | 0 | 0 | 0 | 203 | 3.41 | 9.22 | 18.43 | 0.91516 | 87.84 | 0.4 | -0.5 | 0 | 22.29 | 15 | 0 | 453 | 0 | 0 | 100 | 8234 | 87.77 | 22.07
2024-01-29 08:30 | 460.4 | 0 | 0 | 0 | 205 | 3.28 | 9.06 | 18.64 | 0.91484 | 87.85 | 0.5 | -0.2 | 0 | 22.73 | 15 | 0 | 453 | 0 | 0 | 100 | 8226 | 87.78 | 22.55
2024-01-29 08:45 | 512.5 | 0 | 0 | 0 | 186 | 2.98 | 8.23 | 18.87 | 0.92428 | 87.86 | 0.4 | -0.5 | 0 | 23.04 | 15 | 0 | 453 | 0 | 0 | 100 | 8276 | 87.79 | 23.17
2024-01-29 09:00 | 551.3 | 0 | 0 | 0 | 197 | 2.86 | 6.38 | 19.03 | 0.93782 | 87.87 | 0.8 | -0.5 | 0 | 23.31 | 15 | 0 | 453 | 0 | 0 | 100 | 8301 | 87.81 | 23.56
2024-01-29 09:15 | 533.3 | 0 | 0 | 0 | 152 | 2.82 | 6.43 | 19.08 | 0.96209 | 87.89 | 0.5 | -0.5 | 0 | 23.39 | 15 | 0 | 454 | 0 | 0 | 100 | 8315 | 87.82 | 23.97
2024-01-29 09:30 | 629.5 | 0 | 0 | 0 | 174 | 3.26 | 7.12 | 19.31 | 0.97253 | 87.88 | 0.6 | -1 | 0 | 23.31 | 15 | 0 | 454 | 0 | 0 | 100 | 8335 | 87.81 | 24.12
2024-01-29 09:45 | 635.3 | 0 | 0 | 0 | 180 | 3.19 | 7.93 | 19.57 | 0.97715 | 87.88 | 0.4 | -0.5 | 0 | 23.58 | 15 | 0 | 454 | 0 | 0 | 100 | 8349 | 87.8 | 24.44
2024-01-29 10:00 | 632.3 | 0 | 0 | 0 | 155 | 2.87 | 9.05 | 19.55 | 0.98541 | 87.87 | 0.2 | -0.1 | 0 | 23.53 | 15 | 0 | 453 | 0 | 0 | 100 | 8364 | 87.79 | 24.61
2024-01-29 10:15 | 600.9 | 0 | 0 | 0 | 147 | 2.8 | 8.21 | 19.77 | 0.98029 | 87.86 | 0.2 | -0.5 | 0 | 23.49 | 15 | 0 | 453 | 0 | 0 | 100 | 8370 | 87.78 | 24.9
2024-01-29 10:30 | 416.3 | 0 | 0 | 0 | 161 | 2.76 | 7.72 | 19.27 | 0.99735 | 87.87 | 0.5 | -0.3 | 0 | 22.77 | 15 | 0 | 454 | 0 | 0 | 100 | 8365 | 87.77 | 24.66
2024-01-29 10:45 | 729.1 | 0 | 0 | 0 | 159 | 2.92 | 7.51 | 19.47 | 0.98943 | 87.83 | 0.3 | -0.2 | 0 | 22.51 | 15 | 0 | 453 | 0 | 0 | 100 | 8386 | 87.75 | 23.99
2024-01-29 11:00 | 610.3 | 0 | 0 | 0 | 179 | 2.85 | 6.13 | 19.71 | 0.99614 | 87.82 | 0.5 | -0.3 | 0 | 23.01 | 15 | 0 | 454 | 0 | 0 | 100 | 8397 | 87.73 | 24.32
2024-01-29 11:15 | 663 | 0 | 0 | 0 | 142 | 2.83 | 8.49 | 20.06 | 0.99396 | 87.8 | 0.4 | -0.1 | 0 | 23.25 | 15 | 0 | 453 | 0 | 0 | 100 | 8401 | 87.72 | 24.45
2024-01-29 11:30 | 741.1 | 0 | 0 | 0 | 161 | 2.8 | 6.8 | 20.65 | 0.98388 | 87.78 | 0.6 | -0.3 | 0 | 23.83 | 15 | 0 | 453 | 0 | 0 | 100 | 8413 | 87.69 | 25.12
2024-01-29 11:45 | 707.4 | 0 | 0 | 0 | 140 | 2.93 | 9.53 | 20.36 | 0.99243 | 87.77 | 0.7 | -0.3 | 0 | 24.04 | 15 | 0 | 453 | 0 | 0 | 100 | 8415 | 87.68 | 25.5
2024-01-29 12:00 | 521.4 | 0 | 0 | 0 | 127 | 2.31 | 7.02 | 20.19 | 0.99699 | 87.76 | 0.5 | -0.6 | 0 | 23.49 | 15 | 0 | 453 | 0 | 0 | 100 | 8417 | 87.66 | 25.27
2024-01-29 12:15 | 295.7 | 0 | 0 | 0 | 130 | 2.88 | 8.91 | 19.38 | 1.0092 | 87.76 | 0.4 | -0.5 | 0 | 22.55 | 15 | 3 | 456 | 0 | 0 | 100 | 8399 | 87.66 | 24.23
2024-01-29 12:30 | 501.5 | 0 | 0 | 0 | 172 | 2.9 | 8.78 | 19.42 | 1.0072 | 87.76 | 0.4 | -0.5 | 0 | 21.63 | 15 | 0 | 455 | 0 | 0 | 100 | 8402 | 87.66 | 23.31
2024-01-29 12:45 | 640.1 | 0 | 0 | 0 | 171 | 3.2 | 8.73 | 19.7 | 0.99458 | 87.74 | 0.2 | -0.6 | 0 | 22.11 | 15 | 0 | 457 | 0 | 0 | 100 | 8405 | 87.64 | 23.39
2024-01-29 13:00 | 341.8 | 0 | 0 | 0 | 164 | 3.02 | 6.31 | 19.25 | 1.0022 | 87.73 | 0.4 | -0.5 | 0 | 21.26 | 15 | 5 | 454 | 0 | 0 | 100 | 8403 | 87.63 | 22.71
2024-01-29 13:15 | 211.5 | 0 | 0 | 0 | 166 | 2.75 | 7.73 | 18.95 | 1.001 | 87.72 | 0.7 | -0.4 | 0 | 20.55 | 15 | 14 | 529 | 0 | 0 | 100 | 8391 | 87.61 | 21.92
2024-01-29 13:30 | 354.7 | 0 | 0 | 0 | 165 | 2.88 | 6.84 | 18.77 | 0.99615 | 87.7 | 0.5 | -0.6 | 0 | 19.89 | 15 | 9 | 460 | 0 | 0 | 100 | 8391 | 87.6 | 21.07
2024-01-29 13:45 | 459 | 0.18723 | 0 | 0 | 133 | 2.85 | 6.92 | 18.64 | 1.0061 | 87.69 | 0.7 | -0.8 | 3.0596 | 19.91 | 15 | 15 | 786 | 0 | 0 | 100 | 8399 | 87.59 | 20.57
2024-01-29 14:00 | 463.9 | 0.017021 | 0 | 0 | 158 | 3.31 | 7.79 | 18.57 | 1.0063 | 87.67 | 0.7 | -0.3 | 1.0213 | 19.83 | 15 | 15 | 563 | 0 | 0 | 100 | 8400 | 87.58 | 20.2
2024-01-29 14:15 | 214.7 | 0 | 0 | 0 | 161 | 2.52 | 7.24 | 18.31 | 0.99958 | 87.68 | 0.4 | -0.8 | 0 | 19.28 | 15 | 15 | 710 | 0 | 0 | 100 | 8390 | 87.58 | 20.14
2024-01-29 14:30 | 147.7 | 0.20426 | 0 | 0 | 146 | 2.67 | 7.25 | 18.14 | 1.0026 | 87.67 | 0.4 | -0.5 | 3.0596 | 18.73 | 15 | 15 | 926 | 0 | 0 | 100 | 8385 | 87.57 | 19.47
2024-01-29 14:45 | 129.2 | 0.35745 | 0 | 0 | 42 | 2.26 | 6.85 | 18.17 | 1.0041 | 87.65 | 0.5 | -0.7 | 4.0809 | 18.59 | 15 | 15 | 1034 | 0.6 | 12 | 100 | 8380 | 87.55 | 19.06
2024-01-29 15:00 | 91.9 | 0.2383 | 0 | 0 | 40 | 2.79 | 7.68 | 17.99 | 1.001 | 87.63 | 0.5 | -0.5 | 2.0383 | 18.53 | 15 | 15 | 934 | 0.6 | 12 | 100 | 8370 | 87.53 | 18.84
2024-01-29 15:15 | 99.5 | 0.17021 | 0 | 0 | 48 | 2.87 | 8.95 | 17.83 | 1.0003 | 87.63 | 0.6 | -0.5 | 3.0596 | 18.32 | 15 | 15 | 1024 | 0.6 | 12 | 100 | 8365 | 87.54 | 18.56
2024-01-29 15:30 | 111.3 | 0.20426 | 0 | 0 | 93 | 2.67 | 7.53 | 17.8 | 1.0002 | 87.64 | 0.4 | -0.5 | 2.0383 | 18.21 | 15 | 15 | 962 | 0.6 | 12 | 100 | 8359 | 87.54 | 18.44
2024-01-29 15:45 | 107.8 | 0.28936 | 0 | 0 | 41 | 3.11 | 10.27 | 17.76 | 0.9998 | 87.64 | 0.6 | -0.6 | 3.0596 | 18.25 | 15 | 15 | 860 | 0.8 | 12 | 100 | 8355 | 87.55 | 18.39
2024-01-29 16:00 | 72.2 | 0.28936 | 0 | 0 | 43 | 3.9 | 11.03 | 17.65 | 0.99981 | 87.66 | 0.5 | -0.5 | 3.0596 | 18.05 | 15 | 15 | 909 | 1.4 | 12 | 100 | 8351 | 87.57 | 18.17
2024-01-29 16:15 | 61.3 | 0.30638 | 0 | 0 | 29 | 3.31 | 11.21 | 17.51 | 0.99968 | 87.67 | 0.6 | -0.3 | 2.0383 | 17.81 | 15 | 15 | 904 | 1 | 12 | 100 | 8346 | 87.57 | 17.96
2024-01-29 16:30 | 55.9 | 0.52766 | 0 | 0 | 8 | 3.93 | 9.97 | 17.49 | 0.99994 | 87.68 | 0.3 | -0.4 | 4.0809 | 17.71 | 15 | 15 | 934 | 1.8 | 12 | 100 | 8338 | 87.59 | 17.85
2024-01-29 16:45 | 33.3 | 0.22128 | 0 | 0 | 19 | 3.27 | 9.04 | 17.34 | 1.0004 | 87.68 | 0.1 | -0.6 | 2.0383 | 17.53 | 15 | 15 | 943 | 1.2 | 12 | 100 | 8333 | 87.59 | 17.69
2024-01-29 17:00 | 22.9 | 0.18723 | 0 | 0 | 10 | 3.93 | 9.36 | 17.19 | 0.99918 | 87.69 | 0.5 | -0.3 | 3.0596 | 17.34 | 15 | 15 | 825 | 1 | 12 | 100 | 8332 | 87.6 | 17.5
2024-01-29 17:15 | 19.9 | 0.17021 | 0 | 0 | 10 | 4.16 | 10.64 | 17.1 | 1.0008 | 87.71 | 0.5 | -0.5 | 2.0383 | 17.21 | 15 | 15 | 909 | 1.4 | 12 | 100 | 8326 | 87.61 | 17.34
2024-01-29 17:30 | 9.3 | 0.18723 | 0 | 0 | 7 | 3.92 | 8.85 | 17.07 | 1.0001 | 87.71 | 0.6 | -0.9 | 2.0383 | 17.11 | 15 | 15 | 831 | 1 | 12 | 100 | 8322 | 87.61 | 17.25
2024-01-29 17:45 | 2.3 | 0.25532 | 0 | 0 | 28 | 2.7 | 7.61 | 16.99 | 0.99848 | 87.71 | 0.4 | -0.7 | 3.0596 | 17 | 15 | 15 | 909 | 0.8 | 12 | 100 | 8317 | 87.62 | 17.12
2024-01-29 18:00 | 0 | 0.20426 | 0 | 0 | 141 | 2.96 | 7.9 | 16.82 | 0.99938 | 87.73 | 0.5 | -0.9 | 1.0213 | 16.85 | 15 | 15 | 887 | 0.6 | 12 | 100 | 8310 | 87.64 | 16.99
2024-01-29 18:15 | 0 | 0.18723 | 0 | 0 | 136 | 2.53 | 8.93 | 16.77 | 0.99994 | 87.74 | 0.5 | -0.6 | 2.0383 | 16.77 | 15 | 15 | 933 | 0.6 | 12 | 100 | 8310 | 87.64 | 16.88
2024-01-29 18:30 | 0 | 0.10213 | 0 | 0 | 174 | 2.98 | 6.82 | 16.45 | 1.0012 | 87.76 | 0.5 | -0.7 | 1.0213 | 16.63 | 15 | 15 | 874 | 0.4 | 12 | 100 | 8307 | 87.66 | 16.73
2024-01-29 18:45 | 0 | 0.051064 | 0 | 0 | 190 | 2.86 | 6.56 | 15.93 | 1.0007 | 87.78 | 0.4 | -0.6 | 1.0213 | 16.19 | 15 | 15 | 862 | 0.2 | 12 | 100 | 8300 | 87.69 | 16.35
2024-01-29 19:00 | 0 | 0.11915 | 0 | 0 | 140 | 2.51 | 7.53 | 16.03 | 0.99873 | 87.8 | 0.3 | -0.6 | 2.0383 | 15.95 | 15 | 15 | 915 | 0.4 | 12 | 100 | 8299 | 87.7 | 16.13
2024-01-29 19:15 | 0 | 0.051064 | 0 | 0 | 139 | 2.47 | 6.89 | 16.17 | 0.9953 | 87.81 | 0.7 | -0.6 | 1.0213 | 15.86 | 15 | 15 | 898 | 0 | 0 | 100 | 8294 | 87.72 | 16.02
2024-01-29 19:30 | 0 | 0.068085 | 0 | 0 | 110 | 2.83 | 6.24 | 16.19 | 0.9962 | 87.84 | 0.5 | -0.5 | 1.0213 | 15.9 | 15 | 15 | 892 | 0.2 | 12 | 100 | 8293 | 87.75 | 15.97
2024-01-29 19:45 | 0 | 0.051064 | 0 | 0 | 155 | 3.15 | 9.17 | 16.39 | 0.98412 | 87.86 | 0.6 | -0.7 | 3.0596 | 15.89 | 15 | 15 | 744 | 0.2 | 12 | 100 | 8290 | 87.77 | 15.91
2024-01-29 20:00 | 0 | 0.034043 | 0 | 0 | 175 | 2.97 | 7.35 | 16.36 | 0.98816 | 87.87 | 0.4 | -0.8 | 1.0213 | 15.94 | 15 | 15 | 829 | 0 | 0 | 100 | 8286 | 87.77 | 15.94
2024-01-29 20:15 | 0 | 0.051064 | 0 | 0 | 109 | 2.86 | 6.98 | 16.53 | 0.9871 | 87.88 | 0.3 | -0.7 | 1.0213 | 16.09 | 15 | 15 | 842 | 0 | 0 | 100 | 8286 | 87.79 | 16.01
2024-01-29 20:30 | 0 | 0 | 0 | 0 | 200 | 2.55 | 6.22 | 16.57 | 0.99202 | 87.88 | 0.5 | -0.5 | 0 | 16.2 | 15 | 15 | 769 | 0 | 0 | 100 | 8280 | 87.79 | 16.12
2024-01-29 20:45 | 0 | 0 | 0 | 0 | 135 | 2.89 | 12.53 | 16.61 | 0.99427 | 87.89 | 0.4 | -0.3 | 0 | 16.29 | 15 | 15 | 714 | 0 | 0 | 100 | 8276 | 87.8 | 16.18
2024-01-29 21:00 | 0 | 0 | 0 | 0 | 175 | 2.77 | 8.98 | 16.71 | 0.9885 | 87.91 | 0.4 | -0.5 | 0 | 16.29 | 15 | 15 | 672 | 0 | 0 | 100 | 8276 | 87.82 | 16.16
2024-01-29 21:15 | 0 | 0 | 0 | 0 | 189 | 2.99 | 7.54 | 16.75 | 0.98232 | 87.92 | 0.3 | -0.8 | 0 | 16.23 | 15 | 15 | 600 | 0 | 0 | 100 | 8275 | 87.83 | 16.1
2024-01-29 21:30 | 0 | 0 | 0 | 0 | 92 | 2.49 | 7.22 | 16.69 | 0.98501 | 87.92 | 0.3 | -0.6 | 0 | 16.21 | 15 | 15 | 559 | 0 | 0 | 100 | 8271 | 87.83 | 16.11
2024-01-29 21:45 | 0 | 0 | 0 | 0 | 187 | 2.6 | 7.52 | 16.59 | 0.98864 | 87.91 | 0.6 | -0.4 | 0 | 16.17 | 15 | 15 | 552 | 0 | 0 | 100 | 8267 | 87.82 | 16.17
2024-01-29 22:00 | 0 | 0 | 0 | 0 | 227 | 2.58 | 6.46 | 16.55 | 0.98 | 87.91 | 0.2 | -0.6 | 0 | 15.99 | 15 | 15 | 510 | 0 | 0 | 100 | 8265 | 87.82 | 16.07
2024-01-29 22:15 | 0 | 0 | 0 | 0 | 156 | 2.23 | 7.07 | 16.43 | 0.98162 | 87.91 | 0.4 | -0.7 | 0 | 15.9 | 15 | 15 | 465 | 0 | 0 | 100 | 8261 | 87.81 | 16.07
2024-01-29 22:30 | 0 | 0 | 0 | 0 | 138 | 2.33 | 6.25 | 16.49 | 0.98321 | 87.91 | 0.5 | -0.8 | 0 | 15.98 | 15 | 15 | 462 | 0 | 0 | 100 | 8260 | 87.81 | 16.09
2024-01-29 22:45 | 0 | 0 | 0 | 0 | 166 | 2.24 | 6.9 | 16.53 | 0.98657 | 87.89 | 0.3 | -0.6 | 0 | 16.07 | 15 | 15 | 462 | 0.2 | 12 | 100 | 8257 | 87.8 | 16.2
2024-01-29 23:00 | 0 | 0 | 0 | 0 | 90 | 2.27 | 7.35 | 16.53 | 0.99136 | 87.88 | 0.3 | -0.6 | 0 | 16.14 | 15 | 15 | 464 | 0 | 0 | 100 | 8256 | 87.79 | 16.27
2024-01-29 23:15 | 0 | 0 | 0 | 0 | 173 | 2.81 | 8.95 | 16.46 | 0.99258 | 87.86 | 0.7 | -0.7 | 0 | 16.08 | 15 | 15 | 462 | 0 | 0 | 100 | 8252 | 87.77 | 16.16
2024-01-29 23:30 | 0 | 0 | 0 | 0 | 143 | 2.54 | 7.03 | 16.32 | 0.99068 | 87.83 | 0.6 | -0.8 | 0 | 15.94 | 15 | 15 | 566 | 0 | 0 | 100 | 8250 | 87.74 | 16.07
2024-01-29 23:45 | 0 | 0.13617 | 0 | 0 | 177 | 2.62 | 8.53 | 16.2 | 0.99828 | 87.82 | 0.2 | -0.7 | 2.0383 | 15.91 | 15 | 15 | 834 | 0 | 0 | 100 | 8248 | 87.73 | 16
2024-01-30 | 0 | 0.17021 | 0 | 0 | 163 | 2.56 | 5.63 | 16.21 | 0.99928 | 87.81 | 0.4 | -0.7 | 1.0213 | 15.96 | 15 | 15 | 934 | 0.2 | 12 | 100 | 8246 | 87.71 | 15.98
2024-01-30 00:15 | 0 | 0.25532 | 0 | 0 | 160 | 2.55 | 9.42 | 16.14 | 0.99829 | 87.79 | 0.3 | -0.6 | 2.0383 | 16.01 | 15 | 15 | 1019 | 0.6 | 12 | 100 | 8213 | 87.69 | 16.15
2024-01-30 00:30 | 0 | 0.11915 | 0 | 0 | 35 | 2.7 | 7.45 | 16.24 | 0.97731 | 87.78 | 0.3 | -0.8 | 2.0383 | 16.07 | 15 | 15 | 860 | 0.4 | 12 | 100 | 8224 | 87.69 | 16.18
2024-01-30 00:45 | 0 | 0.017021 | 0 | 0 | 112 | 3.06 | 11.5 | 16.34 | 0.99534 | 87.79 | 0.2 | -0.8 | 1.0213 | 16.01 | 15 | 15 | 767 | 0.2 | 12 | 100 | 8224 | 87.7 | 16.02
2024-01-30 01:00 | 0 | 0 | 0 | 0 | 158 | 2.68 | 8.02 | 16.29 | 0.9969 | 87.76 | 0.5 | -0.9 | 0 | 16.02 | 15 | 15 | 775 | 0 | 0 | 100 | 8225 | 87.67 | 15.94
2024-01-30 01:15 | 0 | 0 | 0 | 0 | 164 | 2.91 | 8.21 | 16.32 | 0.99499 | 87.75 | 0.4 | -0.7 | 0 | 15.99 | 15 | 15 | 757 | 0 | 0 | 100 | 8222 | 87.66 | 15.93
2024-01-30 01:30 | 0 | 0 | 0 | 0 | 164 | 3.01 | 9.84 | 16.31 | 0.99347 | 87.73 | 0.4 | -0.7 | 0 | 15.96 | 15 | 15 | 631 | 0 | 0 | 100 | 8219 | 87.65 | 15.87
2024-01-30 01:45 | 0 | 0 | 0 | 0 | 138 | 3.35 | 9.31 | 16.32 | 0.98582 | 87.73 | 0.5 | -0.7 | 0 | 15.85 | 15 | 15 | 567 | 0 | 0 | 100 | 8216 | 87.64 | 15.86
2024-01-30 02:00 | 0 | 0 | 0 | 0 | 113 | 2.46 | 6.99 | 16.24 | 0.9914 | 87.72 | 0.3 | -0.3 | 0 | 15.85 | 15 | 15 | 560 | 0 | 0 | 100 | 8216 | 87.63 | 15.86
2024-01-30 02:15 | 0 | 0 | 0 | 0 | 85 | 2.5 | 7.39 | 16.27 | 0.99222 | 87.71 | 0.5 | -0.7 | 0 | 15.89 | 15 | 15 | 578 | 0 | 0 | 100 | 8216 | 87.62 | 15.9
2024-01-30 02:30 | 0 | 0 | 0 | 0 | 151 | 2.34 | 7.01 | 16.32 | 0.99014 | 87.71 | 0.3 | -0.5 | 0 | 15.92 | 15 | 15 | 558 | 0 | 0 | 100 | 8213 | 87.62 | 15.91
2024-01-30 02:45 | 0 | 0 | 0 | 0 | 272 | 2.54 | 6.7 | 16.34 | 0.98834 | 87.71 | 0.4 | -0.6 | 0 | 15.92 | 15 | 15 | 517 | 0 | 0 | 100 | 8210 | 87.62 | 15.92
2024-01-30 03:00 | 0 | 0 | 0 | 0 | 126 | 2.6 | 8.18 | 16.3 | 0.9887 | 87.7 | 0.5 | -0.9 | 0 | 15.86 | 15 | 15 | 471 | 0 | 0 | 100 | 8209 | 87.61 | 15.93
2024-01-30 03:15 | 0 | 0 | 0 | 0 | 132 | 2.59 | 8.58 | 16.32 | 0.98636 | 87.7 | 0.2 | -0.7 | 0 | 15.87 | 15 | 15 | 462 | 0 | 0 | 100 | 8206 | 87.61 | 15.94
2024-01-30 03:30 | 0 | 0 | 0 | 0 | 187 | 2.47 | 5.74 | 16.36 | 0.98762 | 87.7 | 0.4 | -0.5 | 0 | 15.92 | 15 | 15 | 463 | 0 | 0 | 100 | 8208 | 87.61 | 16.02
2024-01-30 03:45 | 0 | 0 | 0 | 0 | 171 | 2.59 | 7.62 | 16.33 | 0.99112 | 87.7 | 0.5 | -0.5 | 0 | 15.93 | 15 | 15 | 464 | 0 | 0 | 100 | 8203 | 87.61 | 15.98
2024-01-30 04:00 | 0 | 0 | 0 | 0 | 163 | 2.21 | 6.04 | 16.37 | 0.98645 | 87.7 | 0.5 | -0.6 | 0 | 15.9 | 15 | 15 | 464 | 0 | 0 | 100 | 8202 | 87.61 | 15.96
2024-01-30 04:15 | 0 | 0 | 0 | 0 | 171 | 2.63 | 8.19 | 16.44 | 0.98742 | 87.71 | 0.3 | -0.7 | 0 | 16.01 | 15 | 15 | 463 | 0 | 0 | 100 | 8200 | 87.62 | 16
2024-01-30 04:30 | 0 | 0 | 0 | 0 | 161 | 2.62 | 7.39 | 16.39 | 0.99164 | 87.72 | 0.5 | -0.5 | 0 | 16.03 | 15 | 15 | 463 | 0 | 0 | 100 | 8200 | 87.63 | 16.06
2024-01-30 04:45 | 0 | 0 | 0 | 0 | 141 | 2.2 | 6.56 | 16.49 | 0.99068 | 87.73 | 0.4 | -0.5 | 0 | 16.07 | 15 | 15 | 463 | 0 | 0 | 100 | 8194 | 87.64 | 16.14
2024-01-30 05:00 | 0 | 0.034043 | 0 | 0 | 137 | 2.18 | 6.51 | 16.39 | 0.99647 | 87.72 | 0.4 | -0.4 | 2.0383 | 16.1 | 15 | 15 | 737 | 0 | 0 | 100 | 8195 | 87.63 | 16.15
2024-01-30 05:15 | 0 | 0.10213 | 0 | 0 | 119 | 2.57 | 8.38 | 16.29 | 0.99852 | 87.74 | 0.7 | -0.6 | 2.0383 | 16.17 | 15 | 15 | 782 | 0 | 0 | 100 | 8195 | 87.65 | 16.16
2024-01-30 05:30 | 0 | 0.017021 | 0 | 0 | 135 | 1.92 | 4.32 | 16.03 | 0.99983 | 87.77 | 0.5 | -0.5 | 1.0213 | 16.07 | 15 | 15 | 703 | 0 | 0 | 100 | 8192 | 87.67 | 16.02
2024-01-30 05:45 | 0 | 0 | 0 | 0 | 156 | 2.36 | 8.4 | 16.06 | 0.99627 | 87.77 | 0.4 | -0.6 | 0 | 15.79 | 15 | 15 | 661 | 0 | 0 | 100 | 8192 | 87.68 | 15.78
2024-01-30 06:00 | 0 | 0 | 0 | 0 | 163 | 2.36 | 5.71 | 15.99 | 0.99633 | 87.78 | 0.5 | -0.6 | 0 | 15.69 | 15 | 15 | 677 | 0 | 0 | 100 | 8188 | 87.69 | 15.68
2024-01-30 06:15 | 2.5 | 0 | 0 | 0 | 121 | 2.72 | 7.71 | 16.01 | 0.99506 | 87.8 | 0.3 | -0.5 | 0 | 15.69 | 15 | 15 | 633 | 0 | 0 | 100 | 8187 | 87.71 | 15.61
2024-01-30 06:30 | 6.3 | 0.017021 | 0 | 0 | 180 | 2.71 | 6.81 | 15.95 | 0.99446 | 87.82 | 0.5 | -0.7 | 1.0213 | 15.62 | 15 | 15 | 592 | 0 | 0 | 100 | 8183 | 87.73 | 15.46
2024-01-30 06:45 | 13.9 | 0 | 0 | 0 | 161 | 2.75 | 7.41 | 16.03 | 0.9861 | 87.82 | 0.6 | -0.7 | 0 | 15.57 | 15 | 15 | 539 | 0 | 0 | 100 | 8187 | 87.74 | 15.48
2024-01-30 07:00 | 26.9 | 0 | 0 | 0 | 160 | 2.33 | 7.06 | 16.02 | 0.99388 | 87.83 | 0.1 | -0.7 | 0 | 15.68 | 15 | 15 | 530 | 0 | 0 | 100 | 8183 | 87.74 | 15.63
2024-01-30 07:15 | 42.7 | 0 | 0 | 0 | 182 | 3 | 7.88 | 16.01 | 0.99616 | 87.85 | 0.6 | -0.7 | 0 | 15.71 | 15 | 15 | 485 | 0 | 0 | 100 | 8180 | 87.76 | 15.7
2024-01-30 07:30 | 74.5 | 0 | 0 | 0 | 143 | 2.68 | 8.43 | 16.03 | 0.99928 | 87.87 | -0.3 | -0.6 | 0 | 15.87 | 15 | 15 | 461 | 0 | 0 | 100 | 8183 | 87.79 | 15.86
2024-01-30 07:45 | 131.9 | 0 | 0 | 0 | 177 | 2.35 | 9.41 | 16.17 | 0.99911 | 87.88 | 0.4 | -0.9 | 0 | 16.44 | 15 | 15 | 460 | 0 | 0 | 100 | 8192 | 87.8 | 16.32
2024-01-30 08:00 | 256.8 | 0 | 0 | 0 | 176 | 2.94 | 9.68 | 16.35 | 0.99686 | 87.88 | 0.4 | -0.5 | 0 | 17.47 | 15 | 6 | 459 | 0 | 0 | 100 | 8215 | 87.81 | 17.12
2024-01-30 08:15 | 334.8 | 0 | 0 | 0 | 160 | 2.96 | 7.15 | 16.77 | 0.99679 | 87.88 | 0.5 | -0.5 | 0 | 19.01 | 15 | 0 | 458 | 0 | 0 | 100 | 8233 | 87.82 | 18.47
2024-01-30 08:30 | 268.9 | 0 | 0 | 0 | 129 | 2.94 | 10.26 | 16.59 | 1.0014 | 87.91 | 0.1 | 0.1 | 0 | 18.37 | 15 | 0 | 457 | 0 | 0 | 100 | 8222 | 87.84 | 18.81
2024-01-30 08:45 | 461.7 | 0 | 0 | 0 | 178 | 2.64 | 9.85 | 17 | 0.9994 | 87.91 | 0.4 | -0.7 | 0 | 19.56 | 15 | 0 | 457 | 0 | 0 | 100 | 8261 | 87.84 | 19.67
2024-01-30 09:00 | 561 | 0 | 0 | 0 | 180 | 2.83 | 7.26 | 17.25 | 1.003 | 87.91 | 0 | -0.1 | 0 | 20.23 | 15 | 0 | 456 | 0 | 0 | 100 | 8292 | 87.85 | 20.53
2024-01-30 09:15 | 464.9 | 0 | 0 | 0 | 198 | 3.02 | 7.94 | 17.27 | 0.99871 | 87.93 | 0.6 | -0.2 | 0 | 20.49 | 15 | 0 | 456 | 0 | 0 | 100 | 8308 | 87.85 | 21.06
2024-01-30 09:30 | 549.5 | 0 | 0 | 0 | 162 | 3.08 | 7.77 | 17.51 | 0.99968 | 87.93 | 0.7 | -0.3 | 0 | 20.71 | 15 | 0 | 455 | 0 | 0 | 100 | 8331 | 87.86 | 21.33
2024-01-30 09:45 | 745.4 | 0 | 0 | 0 | 155 | 3.54 | 7.97 | 17.94 | 0.99437 | 87.92 | 0.4 | -0.4 | 0 | 21.67 | 15 | 0 | 454 | 0 | 0 | 100 | 8352 | 87.85 | 21.99
2024-01-30 10:00 | 761.8 | 0 | 0 | 0 | 188 | 3.15 | 8.17 | 18.23 | 1.0003 | 87.91 | 0.4 | 0.2 | 0 | 22.37 | 15 | 0 | 454 | 0 | 0 | 100 | 8380 | 87.85 | 22.85
2024-01-30 10:15 | 784.8 | 0 | 0 | 0 | 154 | 3.46 | 8.5 | 18.49 | 0.98695 | 87.92 | 0.7 | -0.5 | 0 | 22.61 | 15 | 0 | 453 | 0 | 0 | 100 | 8399 | 87.85 | 23.52
2024-01-30 10:30 | 748.7 | 0 | 0 | 0 | 157 | 3.01 | 7.5 | 18.66 | 0.98581 | 87.91 | 0.3 | -0.5 | 0 | 22.61 | 15 | 0 | 454 | 0 | 0 | 100 | 8417 | 87.83 | 23.66
2024-01-30 10:45 | 805.7 | 0 | 0 | 0 | 175 | 3.08 | 7.69 | 18.78 | 0.97844 | 87.9 | 0.2 | -0.2 | 0 | 22.83 | 15 | 0 | 454 | 0 | 0 | 100 | 8431 | 87.82 | 23.79
2024-01-30 11:00 | 827.7 | 0 | 0 | 0 | 178 | 2.98 | 7.33 | 18.93 | 0.97297 | 87.88 | 0.8 | -0.7 | 0 | 22.97 | 15 | 0 | 453 | 0 | 0 | 100 | 8447 | 87.81 | 24.11
2024-01-30 11:15 | 812.5 | 0 | 0 | 0 | 133 | 3.07 | 6.35 | 18.96 | 0.97572 | 87.88 | 0.4 | -0.3 | 0 | 22.93 | 15 | 0 | 453 | 0 | 0 | 100 | 8452 | 87.8 | 24.33
2024-01-30 11:30 | 631.9 | 0 | 0 | 0 | 151 | 3.21 | 8.44 | 18.89 | 0.98274 | 87.86 | 0.2 | -0.5 | 0 | 22.69 | 15 | 0 | 453 | 0 | 0 | 100 | 8447 | 87.77 | 24.4
2024-01-30 11:45 | 680.4 | 0 | 0 | 0 | 169 | 2.89 | 8.52 | 19.03 | 0.98374 | 87.85 | 0.4 | -0.4 | 0 | 22.39 | 15 | 0 | 454 | 0 | 0 | 100 | 8451 | 87.76 | 24.33
2024-01-30 12:00 | 527.5 | 0 | 0 | 0 | 95 | 2.89 | 6.66 | 18.85 | 0.99164 | 87.83 | 0.4 | -0.5 | 0 | 21.72 | 15 | 0 | 453 | 0 | 0 | 100 | 8452 | 87.74 | 23.61
2024-01-30 12:15 | 615.1 | 0 | 0 | 0 | 160 | 3.11 | 8.06 | 19.49 | 0.97186 | 87.82 | 0.7 | -0.6 | 0 | 22.35 | 15 | 0 | 453 | 0 | 0 | 100 | 8449 | 87.72 | 23.88
2024-01-30 12:30 | 754.8 | 0 | 0 | 0 | 110 | 3.07 | 9.04 | 19.33 | 0.98203 | 87.8 | 0.4 | -0.2 | 0 | 22.35 | 15 | 0 | 453 | 0 | 0 | 100 | 8456 | 87.72 | 23.9
2024-01-30 12:45 | 273.1 | 0.017021 | 0 | 0 | 155 | 2.65 | 7.12 | 18.55 | 0.99777 | 87.82 | 0.5 | -0.2 | 1.0213 | 21.34 | 15 | 12 | 499 | 0 | 0 | 100 | 8444 | 87.71 | 23.05
2024-01-30 13:00 | 615.1 | 0 | 0 | 0 | 162 | 2.28 | 5.65 | 18.65 | 0.99015 | 87.78 | 0.3 | -0.4 | 0 | 20.61 | 15 | 2 | 453 | 0 | 0 | 100 | 8455 | 87.68 | 22.26
2024-01-30 13:15 | 563.5 | 0 | 0 | 0 | 160 | 2.6 | 7.98 | 18.95 | 0.99552 | 87.76 | 0.3 | -0.7 | 0 | 21.35 | 15 | 0 | 453 | 0 | 0 | 100 | 8453 | 87.66 | 22.82
2024-01-30 13:30 | 472.3 | 0 | 0 | 0 | 198 | 2.62 | 6.18 | 19.17 | 0.99321 | 87.72 | 0.5 | -0.4 | 0 | 21.74 | 15 | 0 | 454 | 0 | 0 | 100 | 8447 | 87.63 | 23.02
2024-01-30 13:45 | 495.7 | 0 | 0 | 0 | 127 | 2.53 | 6.02 | 19.06 | 0.99869 | 87.71 | 0.5 | -0.4 | 0 | 21.74 | 15 | 0 | 453 | 0 | 0 | 100 | 8446 | 87.61 | 22.93
2024-01-30 14:00 | 274.1 | 0 | 0 | 0 | 174 | 2.75 | 7.17 | 18.88 | 0.99116 | 87.71 | 0.3 | -0.5 | 0 | 21.38 | 15 | 0 | 456 | 0 | 0 | 100 | 8436 | 87.6 | 22.58
2024-01-30 14:15 | 337.2 | 0 | 0 | 0 | 157 | 2.81 | 6.16 | 18.53 | 0.99762 | 87.7 | 0.5 | -0.7 | 0 | 20.58 | 15 | 0 | 453 | 0 | 0 | 100 | 8431 | 87.59 | 21.79
2024-01-30 14:30 | 191.2 | 0 | 0 | 0 | 135 | 2.47 | 7.63 | 18.37 | 1.002 | 87.69 | 0.1 | -0.1 | 0 | 20.24 | 15 | 1 | 455 | 0 | 0 | 100 | 8418 | 87.58 | 21.45
2024-01-30 14:45 | 201.7 | 0 | 0 | 0 | 170 | 2.99 | 9.31 | 18.27 | 0.99876 | 87.69 | 0.3 | -0.7 | 0 | 19.69 | 15 | 1 | 456 | 0 | 0 | 100 | 8413 | 87.59 | 20.83
2024-01-30 15:00 | 86.8 | 0 | 0 | 0 | 154 | 2.91 | 6.51 | 18.06 | 1.0014 | 87.69 | 0.5 | -0.5 | 0 | 19.11 | 15 | 11 | 653 | 0 | 0 | 100 | 8400 | 87.58 | 20.11
2024-01-30 15:15 | 82.3 | 0.034043 | 0 | 0 | 188 | 2.79 | 7.2 | 17.73 | 1.0002 | 87.69 | 0.4 | -0.3 | 1.0213 | 18.31 | 15 | 15 | 665 | 0 | 0 | 100 | 8394 | 87.59 | 19.16
2024-01-30 15:30 | 107.3 | 0 | 0 | 0 | 140 | 2.53 | 9.01 | 17.57 | 0.99839 | 87.7 | 0.4 | -0.5 | 0 | 17.97 | 15 | 15 | 603 | 0 | 0 | 100 | 8390 | 87.6 | 18.71
2024-01-30 15:45 | 97.4 | 0 | 0 | 0 | 134 | 2.54 | 7.05 | 17.63 | 0.9981 | 87.71 | 0.4 | -0.5 | 0 | 17.91 | 15 | 15 | 551 | 0 | 0 | 100 | 8383 | 87.61 | 18.56
2024-01-30 16:00 | 123.3 | 0 | 0 | 0 | 188 | 2.59 | 7.33 | 17.77 | 1.0002 | 87.72 | 0.4 | -0.6 | 0 | 17.97 | 15 | 15 | 460 | 0 | 0 | 100 | 8379 | 87.62 | 18.53
2024-01-30 16:15 | 68.7 | 0 | 0 | 0 | 173 | 2.61 | 6.58 | 17.81 | 1.0021 | 87.72 | 0.3 | -0.6 | 0 | 17.98 | 15 | 9 | 460 | 0 | 0 | 100 | 8372 | 87.62 | 18.52
2024-01-30 16:30 | 57.4 | 0 | 0 | 0 | 188 | 2.81 | 9.14 | 17.78 | 1.0005 | 87.73 | 0.5 | -0.3 | 0 | 17.9 | 15 | 10 | 460 | 0 | 0 | 100 | 8367 | 87.63 | 18.37
2024-01-30 16:45 | 93.5 | 0 | 0 | 0 | 179 | 2.38 | 8.86 | 17.77 | 0.99868 | 87.74 | 0.5 | -0.3 | 0 | 17.93 | 15 | 0 | 458 | 0 | 0 | 100 | 8365 | 87.64 | 18.36
2024-01-30 17:00 | 55.5 | 0 | 0 | 0 | 210 | 2.26 | 5.5 | 17.77 | 0.99917 | 87.75 | 0.4 | -0.6 | 0 | 18.01 | 15 | 1 | 460 | 0 | 0 | 100 | 8355 | 87.65 | 18.35
2024-01-30 17:15 | 23.8 | 0 | 0 | 0 | 176 | 2.49 | 6.21 | 17.64 | 1.0009 | 87.75 | 0.3 | -0.7 | 0 | 17.86 | 15 | 10 | 461 | 0 | 0 | 100 | 8351 | 87.65 | 18.13
2024-01-30 17:30 | 11.3 | 0 | 0 | 0 | 182 | 2.35 | 6.69 | 17.51 | 1.0017 | 87.75 | 0.4 | -0.5 | 0 | 17.65 | 15 | 15 | 461 | 0 | 0 | 100 | 8346 | 87.66 | 17.92
2024-01-30 17:45 | 2.9 | 0 | 0 | 0 | 151 | 2.52 | 7.12 | 17.34 | 1.0014 | 87.77 | 0.4 | -0.7 | 0 | 17.43 | 15 | 15 | 462 | 0 | 0 | 100 | 8341 | 87.68 | 17.71
2024-01-30 18:00 | 0.2 | 0 | 0 | 0 | 190 | 2.42 | 7.48 | 17.29 | 0.99897 | 87.77 | 0.4 | -0.6 | 0 | 17.3 | 15 | 15 | 461 | 0 | 0 | 100 | 8337 | 87.68 | 17.49
2024-01-30 18:15 | 0 | 0 | 0 | 0 | 174 | 3.1 | 7.85 | 17.23 | 1.0012 | 87.79 | 0.4 | -0.9 | 0 | 17.18 | 15 | 15 | 466 | 0 | 0 | 100 | 8336 | 87.69 | 17.37
2024-01-30 18:30 | 0 | 0 | 0 | 0 | 170 | 2.56 | 7.39 | 17.06 | 1.0008 | 87.79 | 0.3 | -0.5 | 0 | 17.06 | 15 | 15 | 474 | 0 | 0 | 100 | 8330 | 87.69 | 17.22
2024-01-30 18:45 | 0 | 0 | 0 | 0 | 154 | 2.37 | 5.31 | 17.09 | 0.99988 | 87.81 | 0.6 | -0.6 | 0 | 16.92 | 15 | 15 | 491 | 0 | 0 | 100 | 8324 | 87.71 | 17.06
2024-01-30 19:00 | 0 | 0.034043 | 0 | 0 | 129 | 2.71 | 5.94 | 16.98 | 0.99963 | 87.81 | 0.5 | -0.6 | 1.0213 | 16.87 | 15 | 15 | 636 | 0 | 0 | 100 | 8321 | 87.72 | 16.98
2024-01-30 19:15 | 0 | 0.068085 | 0 | 0 | 109 | 2.38 | 8.43 | 16.89 | 0.99859 | 87.83 | 0.3 | -0.6 | 1.0213 | 16.81 | 15 | 15 | 710 | 0 | 0 | 100 | 8317 | 87.74 | 16.89
2024-01-30 19:30 | 0 | 0 | 0 | 0 | 111 | 2.41 | 6.69 | 16.79 | 0.99919 | 87.84 | 0.3 | -0.6 | 0 | 16.73 | 15 | 15 | 693 | 0 | 0 | 100 | 8313 | 87.75 | 16.81
2024-01-30 19:45 | 0 | 0 | 0 | 0 | 150 | 2.04 | 6.09 | 16.7 | 1.0007 | 87.86 | 0.4 | -0.4 | 0 | 16.69 | 15 | 15 | 703 | 0 | 0 | 100 | 8311 | 87.76 | 16.73
2024-01-30 20:00 | 0 | 0.017021 | 0 | 0 | 155 | 2.99 | 8.59 | 16.71 | 0.99797 | 87.88 | 0.3 | -0.6 | 1.0213 | 16.61 | 15 | 15 | 724 | 0 | 0 | 100 | 8308 | 87.78 | 16.67
2024-01-30 20:15 | 0 | 0.085106 | 0 | 0 | 190 | 2.88 | 7.29 | 16.73 | 1.0004 | 87.88 | 0.5 | -0.3 | 2.0383 | 16.57 | 15 | 15 | 722 | 0 | 0 | 100 | 8304 | 87.79 | 16.61
2024-01-30 20:30 | 0 | 0.10213 | 0 | 0 | 193 | 2.33 | 5.35 | 16.74 | 0.99974 | 87.89 | 0.5 | -0.5 | 2.0383 | 16.52 | 15 | 15 | 801 | 0 | 0 | 100 | 8301 | 87.8 | 16.56
2024-01-30 20:45 | 0 | 0.051064 | 0 | 0 | 192 | 2.72 | 7.46 | 16.78 | 0.99825 | 87.91 | 0.3 | -0.5 | 1.0213 | 16.5 | 15 | 15 | 743 | 0 | 0 | 100 | 8297 | 87.82 | 16.53
2024-01-30 21:00 | 0 | 0.034043 | 0 | 0 | 157 | 2.88 | 9.09 | 16.78 | 0.99825 | 87.92 | 0.2 | -0.6 | 1.0213 | 16.53 | 15 | 15 | 719 | 0 | 0 | 100 | 8295 | 87.82 | 16.5
2024-01-30 21:15 | 0 | 0 | 0 | 0 | 177 | 3.09 | 8.67 | 16.79 | 0.995 | 87.92 | 0.7 | -0.5 | 0 | 16.47 | 15 | 15 | 676 | 0 | 0 | 100 | 8290 | 87.83 | 16.45
2024-01-30 21:30 | 0 | 0.017021 | 0 | 0 | 182 | 2.9 | 9.61 | 16.79 | 0.99396 | 87.93 | 0.5 | -0.9 | 1.0213 | 16.44 | 15 | 15 | 759 | 0 | 0 | 100 | 8288 | 87.84 | 16.41
2024-01-30 21:45 | 0 | 0.034043 | 0 | 0 | 168 | 2.71 | 6.3 | 16.73 | 0.9967 | 87.94 | 0.6 | -0.6 | 1.0213 | 16.43 | 15 | 15 | 726 | 0 | 0 | 100 | 8284 | 87.85 | 16.38
2024-01-30 22:00 | 0 | 0.15319 | 0 | 0 | 187 | 1.84 | 5.14 | 16.74 | 0.99134 | 87.93 | 0.4 | -0.7 | 2.0383 | 16.38 | 15 | 15 | 900 | 0 | 0 | 100 | 8282 | 87.83 | 16.34
2024-01-30 22:15 | 0 | 0.017021 | 0 | 0 | 65 | 2.44 | 9.51 | 16.53 | 0.99881 | 87.93 | 0.3 | -0.6 | 1.0213 | 16.37 | 15 | 15 | 718 | 0 | 0 | 100 | 8282 | 87.84 | 16.35
2024-01-30 22:30 | 0 | 0.11915 | 0 | 0 | 185 | 2.36 | 9.23 | 16.52 | 0.99838 | 87.92 | 0.4 | -0.5 | 2.0383 | 16.29 | 15 | 15 | 907 | 0 | 0 | 100 | 8279 | 87.83 | 16.27
2024-01-30 22:45 | 0 | 0.28936 | 0 | 0 | 33 | 3.06 | 10.97 | 16.35 | 1.0006 | 87.91 | 0.4 | -0.6 | 3.0596 | 16.25 | 15 | 15 | 962 | 0 | 0 | 100 | 8279 | 87.82 | 16.25
2024-01-30 23:00 | 0 | 0.068085 | 0 | 0 | 157 | 2.5 | 6.57 | 16.29 | 1.0012 | 87.91 | 0.5 | -0.6 | 1.0213 | 16.25 | 15 | 15 | 827 | 0.2 | 12 | 100 | 8273 | 87.82 | 16.24
2024-01-30 23:15 | 0 | 0.22128 | 0 | 0 | 188 | 2.09 | 6.56 | 16.4 | 0.99959 | 87.89 | 0.4 | -0.5 | 2.0383 | 16.27 | 15 | 15 | 956 | 0.2 | 12 | 100 | 8269 | 87.8 | 16.24
2024-01-30 23:30 | 0 | 0.15319 | 0 | 0 | 24 | 2.46 | 7.78 | 16.4 | 1.0017 | 87.88 | 0.3 | -0.6 | 1.0213 | 16.32 | 15 | 15 | 915 | 0.2 | 12 | 100 | 8269 | 87.79 | 16.29
2024-01-30 23:45 | 0 | 0.22128 | 0 | 0 | 42 | 3.35 | 8.85 | 16.38 | 0.99979 | 87.87 | 0.5 | -0.4 | 3.0596 | 16.31 | 15 | 15 | 930 | 0.6 | 12 | 100 | 8263 | 87.78 | 16.31
2024-01-31 | 0 | 0.20426 | 0 | 0 | 25 | 2.62 | 6.62 | 16.29 | 0.9996 | 87.85 | 0.4 | -0.3 | 2.0383 | 16.27 | 15 | 15 | 966 | 0.8 | 12 | 100 | 8264 | 87.76 | 16.28
2024-01-31 00:15 | 0 | 0.28936 | 0 | 0 | 33 | 3.34 | 8.75 | 16.2 | 0.99937 | 87.86 | 0.2 | -0.9 | 2.0383 | 16.19 | 15 | 15 | 943 | 0.8 | 12 | 100 | 8229 | 87.77 | 16.39
2024-01-31 00:30 | 0 | 0.40851 | 0 | 0 | 25 | 3.56 | 8.95 | 16.19 | 0.97826 | 87.85 | 0.5 | -0.2 | 5.1021 | 16.14 | 15 | 15 | 859 | 1.2 | 12 | 100 | 8241 | 87.76 | 16.32
2024-01-31 00:45 | 0 | 0.42553 | 0 | 0 | 19 | 3.17 | 7.3 | 16.21 | 1.002 | 87.84 | 0.5 | -0.6 | 4.0809 | 16.17 | 15 | 15 | 899 | 1.2 | 24 | 100 | 8240 | 87.74 | 16.23
2024-01-31 01:00 | 0 | 0.27234 | 0 | 0 | 25 | 3.05 | 7.52 | 16.27 | 0.99979 | 87.84 | 0.4 | -0.4 | 3.0596 | 16.2 | 15 | 15 | 917 | 0.8 | 12 | 100 | 8241 | 87.74 | 16.22
2024-01-31 01:15 | 0 | 0.35745 | 0 | 0 | 30 | 2.74 | 7.33 | 16.3 | 0.99896 | 87.82 | 0.4 | -0.6 | 4.0809 | 16.19 | 15 | 15 | 903 | 0.8 | 12 | 100 | 8238 | 87.73 | 16.22
2024-01-31 01:30 | 0 | 0.30638 | 0 | 0 | 38 | 3.01 | 8.91 | 16.22 | 1.0014 | 87.82 | 0.4 | -0.5 | 4.0809 | 16.18 | 15 | 15 | 910 | 1 | 12 | 100 | 8235 | 87.72 | 16.21
2024-01-31 01:45 | 0 | 0.37447 | 0 | 0 | 41 | 2.67 | 6.03 | 16.2 | 1.0021 | 87.8 | 0.5 | -0.8 | 4.0809 | 16.17 | 15 | 15 | 993 | 1 | 12 | 100 | 8234 | 87.71 | 16.19
2024-01-31 02:00 | 0 | 0.20426 | 0 | 0 | 22 | 2.53 | 7.99 | 16.19 | 1 | 87.79 | 0.4 | -0.7 | 1.0213 | 16.13 | 15 | 15 | 902 | 0.4 | 12 | 100 | 8233 | 87.7 | 16.17
2024-01-31 02:15 | 0 | 0.17021 | 0 | 0 | 38 | 2.97 | 8.43 | 16.15 | 0.99875 | 87.78 | 0.5 | -0.8 | 2.0383 | 16.15 | 15 | 15 | 895 | 0.8 | 12 | 100 | 8231 | 87.69 | 16.14
2024-01-31 02:30 | 0 | 0.18723 | 0 | 0 | 41 | 3.43 | 9.2 | 16.09 | 0.99875 | 87.78 | 0.5 | -0.5 | 2.0383 | 16.05 | 15 | 15 | 956 | 0.8 | 12 | 100 | 8226 | 87.69 | 16.08
2024-01-31 02:45 | 0 | 0.34043 | 0 | 0 | 42 | 2.25 | 7.32 | 16.1 | 1.0008 | 87.78 | 0.4 | -0.5 | 3.0596 | 16.03 | 15 | 15 | 946 | 0.8 | 12 | 100 | 8230 | 87.69 | 16.07
2024-01-31 03:00 | 0 | 0.35745 | 0 | 0 | 14 | 3.11 | 7.46 | 16.07 | 1 | 87.79 | 0.5 | -0.7 | 4.0809 | 16.04 | 15 | 15 | 930 | 1.2 | 12 | 100 | 8227 | 87.7 | 16.06
2024-01-31 03:15 | 0 | 0.28936 | 0 | 0 | 7 | 3.05 | 6.47 | 16 | 1.0006 | 87.79 | 0.5 | -0.7 | 2.0383 | 15.97 | 15 | 15 | 884 | 1 | 12 | 100 | 8222 | 87.7 | 16.01
2024-01-31 03:30 | 0 | 0.22128 | 0 | 0 | 11 | 3.46 | 7.37 | 15.97 | 0.99816 | 87.79 | 0.4 | -0.9 | 1.0213 | 15.95 | 15 | 15 | 942 | 1 | 12 | 100 | 8222 | 87.7 | 15.96
2024-01-31 03:45 | 0 | 0.2383 | 0 | 0 | 14 | 3.09 | 9.58 | 15.91 | 1.0014 | 87.79 | 0.5 | -0.7 | 4.0809 | 15.87 | 15 | 15 | 934 | 0.8 | 12 | 100 | 8219 | 87.69 | 15.92
2024-01-31 04:00 | 0 | 0.22128 | 0 | 0 | 24 | 2.8 | 7.78 | 15.9 | 0.9982 | 87.79 | 0.4 | -0.3 | 2.0383 | 15.84 | 15 | 15 | 908 | 0.8 | 12 | 100 | 8216 | 87.7 | 15.88
2024-01-31 04:15 | 0 | 0.15319 | 0 | 0 | 181 | 2.18 | 5.87 | 15.97 | 0.99871 | 87.79 | 0.4 | -0.5 | 2.0383 | 15.83 | 15 | 15 | 873 | 0.4 | 12 | 100 | 8216 | 87.7 | 15.89
2024-01-31 04:30 | 0 | 0.085106 | 0 | 0 | 346 | 2.15 | 5.82 | 15.99 | 0.99743 | 87.81 | 0.6 | -0.8 | 1.0213 | 15.9 | 15 | 15 | 858 | 0.2 | 12 | 100 | 8215 | 87.72 | 15.91
2024-01-31 04:45 | 0 | 0.10213 | 0 | 0 | 180 | 2.71 | 6.17 | 15.99 | 0.99743 | 87.81 | 0.4 | -0.4 | 1.0213 | 15.9 | 15 | 15 | 864 | 0.4 | 12 | 100 | 8213 | 87.72 | 15.91
2024-01-31 05:00 | 0 | 0.068085 | 0 | 0 | 180 | 2.25 | 7 | 15.99 | 0.99743 | 87.82 | 0.5 | -0.6 | 1.0213 | 15.91 | 15 | 15 | 935 | 0.2 | 12 | 100 | 8214 | 87.73 | 15.9
2024-01-31 05:15 | 0 | 0.15319 | 0 | 0 | 152 | 2.01 | 5.11 | 16 | 1.0012 | 87.83 | 0.4 | -0.7 | 1.0213 | 15.93 | 15 | 15 | 923 | 0.2 | 12 | 100 | 8209 | 87.74 | 15.92
2024-01-31 05:30 | 0 | 0.13617 | 0 | 0 | 147 | 1.66 | 4.82 | 16 | 1.0018 | 87.85 | 0.4 | -0.6 | 2.0383 | 15.95 | 15 | 15 | 904 | 0.2 | 12 | 100 | 8208 | 87.76 | 15.94
2024-01-31 05:45 | 0 | 0.18723 | 0 | 0 | 163 | 1.92 | 4.96 | 16.05 | 0.99856 | 87.85 | 0.3 | -0.6 | 2.0383 | 15.99 | 15 | 15 | 944 | 0.4 | 12 | 100 | 8206 | 87.76 | 15.95
2024-01-31 06:00 | 0 | 0.3234 | 0 | 0 | 19 | 2.91 | 11.02 | 15.98 | 1.0003 | 87.88 | 0.5 | -0.7 | 3.0596 | 15.97 | 15 | 15 | 908 | 0.8 | 12 | 100 | 8202 | 87.79 | 15.95
2024-01-31 06:15 | 0.8 | 0.27234 | 0 | 0 | 15 | 3 | 8.47 | 15.9 | 1.001 | 87.88 | 0.4 | -0.7 | 3.0596 | 15.87 | 15 | 15 | 855 | 0.8 | 12 | 100 | 8203 | 87.79 | 15.9
2024-01-31 06:30 | 4.7 | 0.2383 | 0 | 0 | 35 | 2.87 | 7.62 | 15.71 | 1.002 | 87.89 | 0.5 | -0.8 | 3.0596 | 15.78 | 15 | 15 | 919 | 0.8 | 12 | 100 | 8201 | 87.8 | 15.82
2024-01-31 06:45 | 9.6 | 0.25532 | 0 | 0 | 29 | 2.85 | 6.59 | 15.51 | 1.0001 | 87.9 | 0.3 | -0.5 | 2.0383 | 15.63 | 15 | 15 | 914 | 0.8 | 12 | 100 | 8199 | 87.81 | 15.68
2024-01-31 07:00 | 10.2 | 0.17021 | 0 | 0 | 114 | 1.87 | 6.25 | 15.57 | 1.0003 | 87.91 | 0.1 | -0.6 | 1.0213 | 15.59 | 15 | 15 | 925 | 0.4 | 12 | 100 | 8195 | 87.83 | 15.62
2024-01-31 07:15 | 9 | 0.15319 | 0 | 0 | 133 | 1.67 | 3.72 | 15.58 | 1.0002 | 87.93 | 0.4 | -0.6 | 1.0213 | 15.55 | 15 | 15 | 921 | 0.2 | 12 | 100 | 8194 | 87.85 | 15.61
2024-01-31 07:30 | 20.7 | 0.28936 | 0 | 0 | 115 | 1.74 | 5.09 | 15.55 | 0.99872 | 87.94 | 0.4 | -0.7 | 2.0383 | 15.57 | 15 | 15 | 955 | 0.4 | 12 | 100 | 8194 | 87.85 | 15.61
2024-01-31 07:45 | 24 | 0.28936 | 0 | 0 | 120 | 1.77 | 5.5 | 15.54 | 0.99936 | 87.96 | 0.5 | -0.6 | 2.0383 | 15.58 | 15 | 15 | 927 | 0.4 | 12 | 100 | 8191 | 87.87 | 15.62
2024-01-31 08:00 | 37.9 | 0.085106 | 0 | 0 | 179 | 1.8 | 4.93 | 15.58 | 1.0002 | 87.98 | 0.3 | -0.7 | 1.0213 | 15.64 | 15 | 15 | 921 | 0.2 | 12 | 100 | 8193 | 87.9 | 15.66
2024-01-31 08:15 | 47.7 | 0.10213 | 0 | 0 | 183 | 1.99 | 5.86 | 15.61 | 0.9994 | 88 | 0.3 | -0.5 | 1.0213 | 15.71 | 15 | 15 | 887 | 0.2 | 12 | 100 | 8191 | 87.92 | 15.73
2024-01-31 08:30 | 51.1 | 0.17021 | 0 | 0 | 169 | 2.31 | 6.81 | 15.69 | 0.99879 | 88.02 | 0.5 | -0.5 | 2.0383 | 15.77 | 15 | 15 | 866 | 0.2 | 12 | 100 | 8187 | 87.93 | 15.78
2024-01-31 08:45 | 66.7 | 0.25532 | 0 | 0 | 9 | 2.49 | 8.09 | 15.64 | 1.0014 | 88.02 | 0.6 | -0.9 | 3.0596 | 15.83 | 15 | 15 | 879 | 0.6 | 12 | 100 | 8157 | 87.94 | 15.93
2024-01-31 09:00 | 86.4 | 0.13617 | 0 | 0 | 106 | 1.8 | 6.71 | 15.69 | 0.99991 | 88.03 | 0.3 | -0.5 | 1.0213 | 15.97 | 15 | 15 | 970 | 0.2 | 12 | 100 | 8163 | 87.94 | 16.14
2024-01-31 09:15 | 75.5 | 0.2383 | 0 | 0 | 16 | 2.53 | 5.53 | 15.61 | 1.0005 | 88.04 | 0.3 | -0.7 | 2.0383 | 15.95 | 15 | 15 | 929 | 0.6 | 12 | 100 | 8162 | 87.95 | 16.01
2024-01-31 09:30 | 77.5 | 0.18723 | 0 | 0 | 9 | 2.93 | 7.3 | 15.53 | 1.0011 | 88.04 | 0.4 | -0.8 | 1.0213 | 15.87 | 15 | 15 | 811 | 0.6 | 12 | 100 | 8153 | 87.95 | 15.96
2024-01-31 09:45 | 62.1 | 0.068085 | 0 | 0 | 27 | 2.52 | 7.57 | 15.47 | 1.0004 | 88.03 | 0.3 | -0.7 | 1.0213 | 15.77 | 15 | 15 | 896 | 0.2 | 12 | 100 | 8156 | 87.94 | 15.86
2024-01-31 10:00 | 85 | 0.051064 | 0 | 0 | 104 | 1.91 | 4.41 | 15.53 | 1 | 88.02 | 0.6 | -0.6 | 1.0213 | 15.76 | 15 | 15 | 872 | 0.2 | 12 | 100 | 8153 | 87.93 | 15.87
2024-01-31 10:15 | 65.5 | 0.051064 | 0 | 0 | 169 | 2.42 | 5.91 | 15.63 | 0.99981 | 88.01 | 0.4 | -0.6 | 1.0213 | 15.86 | 15 | 15 | 821 | 0.2 | 12 | 100 | 8154 | 87.92 | 15.91
2024-01-31 10:30 | 146.5 | 0 | 0 | 0 | 196 | 2.08 | 5.76 | 15.68 | 0.9983 | 87.99 | 0.5 | -0.6 | 0 | 16.07 | 15 | 15 | 796 | 0.2 | 12 | 100 | 8159 | 87.9 | 16.06
2024-01-31 10:45 | 206.1 | 0 | 0 | 0 | 189 | 2.2 | 5.37 | 15.69 | 1.001 | 87.97 | 0.3 | -0.4 | 0 | 16.39 | 15 | 15 | 711 | 0 | 0 | 100 | 8161 | 87.88 | 16.34
2024-01-31 11:00 | 154.6 | 0 | 0 | 0 | 180 | 2.38 | 5.18 | 15.82 | 0.99887 | 87.96 | 0.4 | -0.7 | 0 | 16.49 | 15 | 15 | 700 | 0 | 0 | 100 | 8161 | 87.87 | 16.48
2024-01-31 11:15 | 325.4 | 0 | 0 | 0 | 167 | 2.57 | 5.91 | 15.85 | 1.0031 | 87.93 | 0.4 | -0.5 | 0 | 16.73 | 15 | 15 | 591 | 0 | 0 | 100 | 8175 | 87.85 | 16.72
2024-01-31 11:30 | 454.6 | 0 | 0 | 0 | 182 | 2.52 | 5.5 | 16 | 1.0012 | 87.91 | 0.4 | -0.9 | 0 | 17.42 | 15 | 15 | 521 | 0 | 0 | 100 | 8191 | 87.83 | 17.64
2024-01-31 11:45 | 609.7 | 0 | 0 | 0 | 63 | 2.65 | 7.39 | 16.64 | 0.99713 | 87.9 | 0.5 | -0.6 | 0 | 18.21 | 15 | 8 | 462 | 0 | 0 | 100 | 8213 | 87.82 | 18.69
2024-01-31 12:00 | 405.3 | 0 | 0 | 0 | 169 | 2.17 | 5.81 | 16.83 | 1.004 | 87.87 | 0.4 | -0.6 | 0 | 18.57 | 15 | 10 | 468 | 0 | 0 | 100 | 8222 | 87.79 | 19.21
2024-01-31 12:15 | 539.7 | 0 | 0 | 0 | 179 | 2.49 | 7.19 | 17.07 | 1.0047 | 87.84 | 0.4 | -0.6 | 0 | 18.82 | 15 | 13 | 658 | 0 | 0 | 100 | 8233 | 87.77 | 19.31
2024-01-31 12:30 | 313.5 | 0 | 0 | 0 | 52 | 2.43 | 6.77 | 16.87 | 1.0025 | 87.83 | 0.5 | -0.4 | 0 | 18.55 | 15 | 15 | 873 | 0 | 0 | 100 | 8239 | 87.75 | 18.88
2024-01-31 12:45 | 273.6 | 0.10213 | 0 | 0 | 28 | 3.02 | 7.69 | 16.49 | 0.99815 | 87.82 | 0.5 | -0.8 | 1.0213 | 17.97 | 15 | 15 | 968 | 0.4 | 12 | 100 | 8238 | 87.74 | 18.24
2024-01-31 13:00 | 310.9 | 0.017021 | 0 | 0 | 24 | 3.18 | 9.16 | 16.36 | 0.99999 | 87.8 | 0.5 | -0.6 | 1.0213 | 17.79 | 15 | 15 | 924 | 0.4 | 12 | 100 | 8243 | 87.72 | 17.98
2024-01-31 13:15 | 308.3 | 0.068085 | 0 | 0 | 49 | 2.2 | 6.52 | 16.4 | 1.0001 | 87.78 | 0.6 | -0.6 | 1.0213 | 17.79 | 15 | 15 | 960 | 0.2 | 12 | 100 | 8250 | 87.7 | 17.94
2024-01-31 13:30 | 298.8 | 0.068085 | 0 | 0 | 107 | 1.85 | 5.08 | 16.44 | 0.99705 | 87.76 | 0.5 | -0.6 | 1.0213 | 17.88 | 15 | 15 | 971 | 0.2 | 12 | 100 | 8255 | 87.68 | 18.03
2024-01-31 13:45 | 259.2 | 0.10213 | 0 | 0 | 43 | 2.34 | 7.68 | 16.38 | 0.99872 | 87.75 | 0.5 | -0.7 | 1.0213 | 17.86 | 15 | 15 | 973 | 0.2 | 12 | 100 | 8254 | 87.67 | 17.95
2024-01-31 14:00 | 276.7 | 0.051064 | 0 | 0 | 154 | 2.01 | 5.28 | 16.49 | 0.99975 | 87.73 | 0.5 | -0.6 | 1.0213 | 17.73 | 15 | 15 | 936 | 0.2 | 12 | 100 | 8260 | 87.65 | 17.86
2024-01-31 14:15 | 302.5 | 0.051064 | 0 | 0 | 165 | 1.71 | 6.98 | 16.49 | 0.99922 | 87.72 | 0.5 | -0.6 | 1.0213 | 17.9 | 15 | 15 | 917 | 0 | 0 | 100 | 8264 | 87.64 | 18.03
2024-01-31 14:30 | 296.1 | 0.034043 | 0 | 0 | 177 | 2.11 | 6.07 | 16.47 | 0.99996 | 87.71 | 0.5 | -0.7 | 1.0213 | 17.93 | 15 | 15 | 943 | 0 | 0 | 100 | 8267 | 87.63 | 18.09
2024-01-31 14:45 | 238.7 | 0.034043 | 0 | 0 | 173 | 2.57 | 10.1 | 16.47 | 0.99835 | 87.7 | 0.5 | -0.7 | 1.0213 | 17.78 | 15 | 15 | 948 | 0 | 0 | 100 | 8269 | 87.62 | 17.93
2024-01-31 15:00 | 253.8 | 0 | 0 | 0 | 179 | 2.69 | 6.42 | 16.53 | 0.99934 | 87.69 | 0.6 | -0.6 | 0 | 17.63 | 15 | 15 | 917 | 0 | 0 | 100 | 8273 | 87.61 | 17.79
2024-01-31 15:15 | 196.4 | 0.034043 | 0 | 0 | 177 | 2.68 | 9.45 | 16.57 | 0.99839 | 87.68 | 0.3 | -0.2 | 1.0213 | 17.53 | 15 | 15 | 880 | 0.2 | 12 | 100 | 8276 | 87.6 | 17.68
2024-01-31 15:30 | 196.5 | 0 | 0 | 0 | 192 | 3.06 | 6.37 | 16.58 | 1.0031 | 87.68 | 0.3 | -0.4 | 0 | 17.48 | 15 | 15 | 751 | 0 | 0 | 100 | 8273 | 87.6 | 17.59
2024-01-31 15:45 | 178.5 | 0 | 0 | 0 | 171 | 2.5 | 5.97 | 16.74 | 0.99974 | 87.68 | 0.5 | -0.6 | 0 | 17.47 | 15 | 15 | 691 | 0 | 0 | 100 | 8271 | 87.59 | 17.68
2024-01-31 16:00 | 138.1 | 0.13617 | 0 | 0 | 136 | 2.46 | 8.81 | 16.89 | 1.0002 | 87.67 | 0.4 | -0.6 | 2.0383 | 17.45 | 15 | 15 | 1056 | 0.2 | 12 | 100 | 8270 | 87.59 | 17.59
2024-01-31 16:15 | 91.1 | 0.13617 | 0 | 0 | 44 | 3.29 | 9.03 | 16.75 | 1.0002 | 87.68 | 0.5 | -0.8 | 1.0213 | 17.28 | 15 | 15 | 968 | 0.8 | 12 | 100 | 8266 | 87.59 | 17.36
2024-01-31 16:30 | 89.2 | 0.17021 | 0 | 0 | 162 | 2.97 | 5.96 | 16.68 | 0.99987 | 87.68 | 0.5 | -0.6 | 1.0213 | 17.09 | 15 | 15 | 921 | 0.6 | 12 | 100 | 8263 | 87.59 | 17.2
2024-01-31 16:45 | 71.5 | 0.18723 | 0 | 0 | 145 | 2.62 | 5.2 | 16.7 | 0.9986 | 87.69 | 0.3 | -0.7 | 2.0383 | 17 | 15 | 15 | 971 | 0.6 | 12 | 100 | 8262 | 87.6 | 17.11
2024-01-31 17:00 | 38.9 | 0.20426 | 0 | 0 | 81 | 2.19 | 5.47 | 16.7 | 1.0002 | 87.7 | 0.4 | -0.5 | 1.0213 | 16.95 | 15 | 15 | 1010 | 0.4 | 12 | 100 | 8257 | 87.61 | 17.03
2024-01-31 17:15 | 25.7 | 0.25532 | 0 | 0 | 97 | 2.27 | 5.83 | 16.71 | 1.0011 | 87.7 | 0.6 | -0.7 | 2.0383 | 16.85 | 15 | 15 | 918 | 0.8 | 12 | 100 | 8254 | 87.61 | 16.93
2024-01-31 17:30 | 13.7 | 0.20426 | 0 | 0 | 111 | 2.24 | 6.6 | 16.71 | 1.0006 | 87.71 | 0.5 | -0.5 | 1.0213 | 16.82 | 15 | 15 | 1000 | 0.4 | 12 | 100 | 8253 | 87.62 | 16.86
2024-01-31 17:45 | 4.6 | 0.37447 | 0 | 0 | 15 | 2.86 | 7.08 | 16.69 | 0.99924 | 87.72 | 0.5 | -0.6 | 3.0596 | 16.72 | 15 | 15 | 1010 | 1.2 | 12 | 100 | 8247 | 87.63 | 16.77
2024-01-31 18:00 | 0.3 | 0.25532 | 0 | 0 | 1 | 3.16 | 8.38 | 16.6 | 1.0018 | 87.73 | 0.5 | -1 | 2.0383 | 16.65 | 15 | 15 | 981 | 1 | 12 | 100 | 8249 | 87.64 | 16.68
2024-01-31 18:15 | 0 | 0.25532 | 0 | 0 | 10 | 2.9 | 6.95 | 16.61 | 1.0006 | 87.76 | 0.5 | -0.6 | 2.0383 | 16.61 | 15 | 15 | 941 | 1 | 12 | 100 | 8245 | 87.67 | 16.64
2024-01-31 18:30 | 0 | 0.13617 | 0 | 0 | 20 | 2.83 | 8.49 | 16.65 | 0.99967 | 87.79 | 0.5 | -0.5 | 1.0213 | 16.59 | 15 | 15 | 955 | 0.6 | 12 | 100 | 8240 | 87.7 | 16.62
2024-01-31 18:45 | 0 | 0.39149 | 0 | 0 | 133 | 1.87 | 6.43 | 16.64 | 0.99924 | 87.81 | 0.4 | -0.7 | 2.0383 | 16.6 | 15 | 15 | 965 | 0.8 | 12 | 100 | 8237 | 87.72 | 16.61
2024-01-31 19:00 | 0 | 0.59574 | 0 | 0 | 71 | 1.99 | 6.6 | 16.7 | 1.0002 | 87.81 | 0.5 | -0.7 | 5.1021 | 16.61 | 15 | 15 | 965 | 1 | 12 | 100 | 8237 | 87.73 | 16.62
2024-01-31 19:15 | 0 | 0.44255 | 0 | 0 | 25 | 3.19 | 8.08 | 16.79 | 0.99971 | 87.83 | 0.3 | -0.6 | 3.0596 | 16.66 | 15 | 15 | 991 | 1.2 | 12 | 100 | 8234 | 87.75 | 16.66
2024-01-31 19:30 | 0 | 0.34043 | 0 | 0 | 40 | 2.57 | 6.64 | 16.8 | 0.99908 | 87.84 | 0.6 | -0.6 | 4.0809 | 16.73 | 15 | 15 | 869 | 1 | 12 | 100 | 8235 | 87.75 | 16.69
2024-01-31 19:45 | 0 | 0.39149 | 0 | 0 | 120 | 1.64 | 7.19 | 16.81 | 1.0016 | 87.87 | 0.5 | -0.7 | 6.1191 | 16.73 | 15 | 15 | 1032 | 0.4 | 12 | 100 | 8228 | 87.78 | 16.71
2024-01-31 20:00 | 0 | 0.78298 | 0 | 0 | 17 | 2.44 | 8.24 | 16.76 | 1.0016 | 87.89 | 0.6 | -0.8 | 7.1404 | 16.74 | 15 | 15 | 1006 | 1.4 | 12 | 100 | 8228 | 87.8 | 16.72
2024-01-31 20:15 | 0 | 0.73191 | 0 | 0 | 23 | 2.96 | 11.67 | 16.47 | 1.0005 | 87.91 | 0.3 | -0.7 | 4.0809 | 16.61 | 15 | 15 | 1032 | 1.6 | 12 | 100 | 8226 | 87.82 | 16.59
2024-01-31 20:30 | 0 | 0.59574 | 0 | 0 | 57 | 2.38 | 6.66 | 16.4 | 0.99906 | 87.92 | 0.4 | -0.8 | 5.1021 | 16.42 | 15 | 15 | 1071 | 1 | 12 | 100 | 8224 | 87.84 | 16.46
2024-01-31 20:45 | 0 | 1.0213 | 0 | 0 | 23 | 2.99 | 13.37 | 16.37 | 1.0015 | 87.95 | 0.3 | -0.5 | 8.1617 | 16.38 | 15 | 15 | 1018 | 2.2 | 24 | 100 | 8219 | 87.86 | 16.41
2024-01-31 21:00 | 0 | 0.83404 | 0 | 0 | 56 | 3.07 | 8.92 | 16.3 | 0.99842 | 87.96 | 0.7 | -0.2 | 5.1021 | 16.26 | 15 | 15 | 919 | 1.8 | 12 | 100 | 8217 | 87.87 | 16.32
2024-01-31 21:15 | 0 | 0.61277 | 0 | 0 | 22 | 2.89 | 7.54 | 16.31 | 0.99994 | 87.95 | 0.5 | -0.6 | 3.0596 | 16.25 | 15 | 15 | 1055 | 1.4 | 12 | 100 | 8216 | 87.87 | 16.29
2024-01-31 21:30 | 0 | 0.91915 | 0 | 0 | 44 | 2.68 | 6.76 | 16.37 | 0.99989 | 87.96 | 0.2 | -0.9 | 5.1021 | 16.3 | 15 | 15 | 1022 | 2 | 24 | 100 | 8215 | 87.87 | 16.3
2024-01-31 21:45 | 0 | 0.71489 | 0 | 0 | 19 | 3.05 | 7.75 | 16.47 | 0.99942 | 87.96 | 0.6 | -0.7 | 5.1021 | 16.36 | 15 | 15 | 1011 | 1.6 | 12 | 100 | 8216 | 87.88 | 16.33
2024-01-31 22:00 | 0 | 0.81702 | 0 | 0 | 52 | 2.67 | 7.22 | 16.48 | 1.0009 | 87.98 | 0.6 | -0.6 | 6.1191 | 16.42 | 15 | 15 | 1024 | 1.8 | 12 | 100 | 8211 | 87.89 | 16.38
2024-01-31 22:15 | 0 | 0.76596 | 0 | 0 | 21 | 2.71 | 7.64 | 16.35 | 0.99955 | 87.99 | 0.5 | -0.6 | 5.1021 | 16.35 | 15 | 15 | 966 | 1.4 | 12 | 100 | 8208 | 87.9 | 16.34
2024-01-31 22:30 | 0 | 0.73191 | 0 | 0 | 29 | 2.58 | 10.27 | 16.31 | 0.99994 | 87.98 | 0.4 | -0.4 | 4.0809 | 16.27 | 15 | 15 | 968 | 1.6 | 24 | 100 | 8210 | 87.89 | 16.28
2024-01-31 22:45 | 0 | 0.42553 | 0 | 0 | 58 | 2.52 | 5.95 | 16.39 | 0.99969 | 87.99 | 0.5 | -0.6 | 3.0596 | 16.29 | 15 | 15 | 1015 | 0.8 | 12 | 100 | 8205 | 87.9 | 16.29
2024-01-31 23:00 | 0 | 0.35745 | 0 | 0 | 25 | 2.87 | 7.95 | 16.44 | 1.0008 | 87.97 | 0.4 | -1 | 2.0383 | 16.35 | 15 | 15 | 979 | 1.2 | 12 | 100 | 8203 | 87.89 | 16.33
2024-01-31 23:15 | 0 | 0.40851 | 0 | 0 | 31 | 2.56 | 7.19 | 16.4 | 1.0007 | 87.96 | 0.6 | -0.6 | 2.0383 | 16.35 | 15 | 15 | 968 | 1 | 12 | 100 | 8203 | 87.88 | 16.34
2024-01-31 23:30 | 0 | 0.39149 | 0 | 0 | 31 | 2.88 | 11.15 | 16.4 | 1.0001 | 87.96 | 0.3 | -0.5 | 2.0383 | 16.36 | 15 | 15 | 980 | 1 | 12 | 100 | 8201 | 87.87 | 16.33
2024-01-31 23:45 | 0 | 0.44255 | 0 | 0 | 37 | 2.36 | 6.1 | 16.27 | 1.0003 | 87.95 | 0.5 | -0.6 | 3.0596 | 16.26 | 15 | 15 | 955 | 0.8 | 12 | 100 | 8199 | 87.87 | 16.29
2024-02-01 | 0 | 0.62979 | 0 | 0 | 71 | 2.83 | 8.3 | 15.97 | 1.0015 | 87.95 | 0.5 | -0.3 | 4.0809 | 16.11 | 15 | 15 | 973 | 1.6 | 12 | 100 | 8197 | 87.87 | 16.14
2024-02-01 00:15 | 0 | 0.39149 | 0 | 0 | 45 | 2.52 | 8.92 | 15.78 | 0.99975 | 87.94 | 0.3 | -0.6 | 3.0596 | 15.88 | 15 | 15 | 985 | 0.8 | 12 | 100 | 8162 | 87.86 | 16.13
2024-02-01 00:30 | 0 | 0.37447 | 0 | 0 | 20 | 2.72 | 7.66 | 15.63 | 0.97953 | 87.94 | 0.5 | -0.9 | 3.0596 | 15.69 | 15 | 15 | 993 | 1 | 12 | 100 | 8175 | 87.85 | 15.93
2024-02-01 00:45 | 0 | 0.35745 | 0 | 0 | 35 | 3.23 | 8.04 | 15.58 | 1.0013 | 87.94 | 0.5 | -0.5 | 2.0383 | 15.61 | 15 | 15 | 958 | 1.2 | 12 | 100 | 8172 | 87.86 | 15.74
2024-02-01 01:00 | 0 | 0.34043 | 0 | 0 | 33 | 2.48 | 9.44 | 15.32 | 1.0009 | 87.93 | 0.3 | -0.6 | 2.0383 | 15.41 | 15 | 15 | 1000 | 1 | 12 | 100 | 8172 | 87.83 | 15.55
2024-02-01 01:15 | 0 | 0.3234 | 0 | 0 | 29 | 2.99 | 8.13 | 15.25 | 1.0008 | 87.92 | 0.2 | -0.7 | 2.0383 | 15.28 | 15 | 15 | 969 | 1 | 12 | 100 | 8171 | 87.84 | 15.4
2024-02-01 01:30 | 0 | 0.34043 | 0 | 0 | 27 | 2.74 | 7.22 | 15.17 | 0.999 | 87.91 | 0.3 | -0.7 | 2.0383 | 15.19 | 15 | 15 | 945 | 0.8 | 12 | 100 | 8170 | 87.82 | 15.28
2024-02-01 01:45 | 0 | 0.34043 | 0 | 0 | 21 | 2.97 | 8.54 | 15.06 | 1.0014 | 87.9 | 0.5 | -0.6 | 2.0383 | 15.11 | 15 | 15 | 999 | 1.2 | 12 | 100 | 8169 | 87.82 | 15.18
2024-02-01 02:00 | 0 | 0.28936 | 0 | 0 | 23 | 2.13 | 4.6 | 15.09 | 0.9989 | 87.88 | 0.5 | -0.6 | 2.0383 | 15.04 | 15 | 15 | 983 | 0.6 | 12 | 100 | 8169 | 87.79 | 15.11
2024-02-01 02:15 | 0 | 0.35745 | 0 | 0 | 39 | 2.54 | 6.29 | 15.04 | 1.0004 | 87.89 | 0.3 | -0.7 | 3.0596 | 15.02 | 15 | 15 | 975 | 0.8 | 12 | 100 | 8166 | 87.8 | 15.08
2024-02-01 02:30 | 0 | 0.39149 | 0 | 0 | 35 | 2.35 | 8.47 | 14.99 | 0.99889 | 87.89 | 0.4 | -0.8 | 3.0596 | 14.97 | 15 | 15 | 949 | 1 | 12 | 100 | 8165 | 87.81 | 15.01
2024-02-01 02:45 | 0 | 0.44255 | 0 | 0 | 20 | 2.91 | 7.13 | 14.71 | 1.0015 | 87.9 | 0.3 | -0.4 | 3.0596 | 14.82 | 15 | 15 | 961 | 1 | 12 | 100 | 8164 | 87.82 | 14.88
2024-02-01 03:00 | 0 | 0.22128 | 0 | 0 | 47 | 2.86 | 8.93 | 14.57 | 0.99976 | 87.89 | 0.3 | -0.6 | 1.0213 | 14.61 | 15 | 15 | 975 | 0.8 | 12 | 100 | 8162 | 87.8 | 14.71
2024-02-01 03:15 | 0 | 0.22128 | 0 | 0 | 43 | 2.86 | 8.45 | 14.52 | 1.0006 | 87.89 | 0.5 | -0.8 | 1.0213 | 14.57 | 15 | 15 | 941 | 0.8 | 12 | 100 | 8165 | 87.8 | 14.63
2024-02-01 03:30 | 0 | 0.28936 | 0 | 0 | 31 | 2.67 | 8.53 | 14.64 | 0.99886 | 87.87 | 0.2 | -0.7 | 2.0383 | 14.5 | 15 | 15 | 998 | 0.8 | 12 | 100 | 8161 | 87.79 | 14.59
2024-02-01 03:45 | 0 | 0.30638 | 0 | 0 | 3 | 2.92 | 7.16 | 14.63 | 0.9995 | 87.87 | 0.5 | -0.9 | 2.0383 | 14.57 | 15 | 15 | 986 | 1 | 12 | 100 | 8159 | 87.78 | 14.61
2024-02-01 04:00 | 0 | 0.30638 | 0 | 0 | 9 | 3.86 | 9.18 | 14.39 | 0.99925 | 87.88 | 0.5 | -0.7 | 2.0383 | 14.49 | 15 | 15 | 1009 | 1.4 | 12 | 100 | 8160 | 87.79 | 14.52
2024-02-01 04:15 | 0 | 0.35745 | 0 | 0 | 5 | 3.72 | 8.98 | 14.23 | 1.0016 | 87.89 | 0.3 | -0.9 | 3.0596 | 14.3 | 15 | 15 | 970 | 1.8 | 12 | 100 | 8158 | 87.81 | 14.36
2024-02-01 04:30 | 0 | 0.18723 | 0 | 0 | 17 | 3.12 | 7.95 | 14 | 0.99978 | 87.91 | 0.5 | -0.9 | 1.0213 | 14.11 | 15 | 15 | 925 | 1 | 12 | 100 | 8157 | 87.82 | 14.2
2024-02-01 04:45 | 0 | 0.11915 | 0 | 0 | 31 | 3.03 | 7.93 | 13.88 | 0.99939 | 87.91 | 0.2 | -0.9 | 1.0213 | 13.94 | 15 | 15 | 858 | 0.4 | 12 | 100 | 8156 | 87.82 | 14.05
2024-02-01 05:00 | 0 | 0.18723 | 0 | 0 | 5 | 2.76 | 7.27 | 13.89 | 1 | 87.9 | 0.5 | -0.8 | 2.0383 | 13.87 | 15 | 15 | 912 | 0.6 | 12 | 100 | 8152 | 87.81 | 13.97
2024-02-01 05:15 | 0 | 0.15319 | 0 | 0 | 13 | 2.67 | 7.71 | 13.9 | 1.0019 | 87.91 | 0.3 | -0.7 | 1.0213 | 13.89 | 15 | 15 | 964 | 0.6 | 12 | 100 | 8154 | 87.82 | 13.94
2024-02-01 05:30 | 0 | 0.068085 | 0 | 0 | 359 | 3.03 | 14.73 | 13.9 | 1.0019 | 87.92 | 0.4 | -0.8 | 1.0213 | 13.88 | 15 | 15 | 941 | 0.4 | 12 | 100 | 8149 | 87.84 | 13.91
2024-02-01 05:45 | 0 | 0.13617 | 0 | 0 | 5 | 3.23 | 7.7 | 13.91 | 1.0006 | 87.94 | 0.4 | -1.3 | 2.0383 | 13.87 | 15 | 15 | 947 | 0.6 | 12 | 100 | 8146 | 87.85 | 13.9
2024-02-01 06:00 | 0 | 0.20426 | 0 | 0 | 0 | 2.86 | 6.61 | 14.03 | 0.99971 | 87.94 | 0.7 | -0.6 | 2.0383 | 13.92 | 15 | 15 | 904 | 0.8 | 12 | 100 | 8146 | 87.86 | 13.94
2024-02-01 06:15 | 0.4 | 0.034043 | 0 | 0 | 7 | 2.74 | 5.78 | 14.1 | 0.99891 | 87.96 | 0.5 | -0.6 | 1.0213 | 14 | 15 | 15 | 944 | 0.2 | 12 | 100 | 8148 | 87.88 | 14
2024-02-01 06:30 | 2.9 | 0.20426 | 0 | 0 | 4 | 2.91 | 8.22 | 14.1 | 0.99954 | 87.96 | 0.4 | -0.7 | 2.0383 | 14.05 | 15 | 15 | 961 | 0.8 | 12 | 100 | 8144 | 87.87 | 14.02
2024-02-01 06:45 | 4.9 | 0.17021 | 0 | 0 | 2 | 2.92 | 9.59 | 14.05 | 1.0003 | 87.96 | 0.5 | -1 | 1.0213 | 14.05 | 15 | 15 | 975 | 0.8 | 12 | 100 | 8145 | 87.88 | 14.03
2024-02-01 07:00 | 7.1 | 0.22128 | 0 | 0 | 12 | 2.51 | 7.78 | 14.15 | 1.0013 | 87.98 | 0.5 | -0.8 | 2.0383 | 14.05 | 15 | 15 | 923 | 0.6 | 12 | 100 | 8143 | 87.89 | 14.07
2024-02-01 07:15 | 26.3 | 0.13617 | 0 | 0 | 20 | 2.87 | 11.54 | 14.02 | 1.0016 | 87.99 | 0.1 | -0.5 | 1.0213 | 14.12 | 15 | 15 | 963 | 0.6 | 12 | 100 | 8141 | 87.91 | 14.09
2024-02-01 07:30 | 38.5 | 0.25532 | 0 | 0 | 16 | 2.07 | 8.3 | 14.09 | 0.99956 | 88 | 0.3 | -0.7 | 2.0383 | 14.15 | 15 | 15 | 950 | 0.8 | 12 | 100 | 8140 | 87.91 | 14.14
2024-02-01 07:45 | 59.6 | 0.22128 | 0 | 0 | 17 | 1.83 | 4.36 | 14.13 | 1.0001 | 88.01 | 0.6 | -0.6 | 1.0213 | 14.25 | 15 | 15 | 951 | 0.4 | 12 | 100 | 8140 | 87.93 | 14.25
2024-02-01 08:00 | 70.8 | 0.2383 | 0 | 0 | 17 | 1.88 | 5.24 | 14.26 | 0.99969 | 88.02 | 0.5 | -0.6 | 2.0383 | 14.43 | 15 | 15 | 980 | 0.4 | 12 | 100 | 8140 | 87.94 | 14.42
2024-02-01 08:15 | 66.8 | 0.42553 | 0 | 0 | 56 | 2.27 | 4.67 | 14.22 | 1.0004 | 88.05 | 0.4 | -0.6 | 2.0383 | 14.51 | 15 | 15 | 985 | 0.8 | 12 | 100 | 8140 | 87.96 | 14.47
2024-02-01 08:30 | 76.9 | 0.35745 | 0 | 0 | 22 | 3.01 | 8.58 | 14.12 | 0.99948 | 88.06 | 0.4 | -1 | 2.0383 | 14.43 | 15 | 15 | 966 | 1.2 | 12 | 100 | 8140 | 87.97 | 14.43
2024-02-01 08:45 | 102.2 | 0.2383 | 0 | 0 | 44 | 2.98 | 7.19 | 14.17 | 1.0012 | 88.05 | 0.2 | -0.7 | 2.0383 | 14.45 | 15 | 15 | 958 | 0.8 | 12 | 100 | 8098 | 87.97 | 14.76
2024-02-01 09:00 | 151.3 | 0.22128 | 0 | 0 | 20 | 3.3 | 7.65 | 14.31 | 0.9983 | 88.06 | 0.6 | -0.6 | 2.0383 | 14.68 | 15 | 15 | 1008 | 1 | 12 | 100 | 8106 | 87.98 | 14.81
2024-02-01 09:15 | 154.5 | 0.17021 | 0 | 0 | 35 | 2.42 | 7.18 | 14.29 | 1.0002 | 88.06 | 0.4 | -0.6 | 1.0213 | 14.89 | 15 | 15 | 972 | 0.6 | 12 | 100 | 8111 | 87.97 | 14.87
2024-02-01 09:30 | 244.5 | 0.2383 | 0 | 0 | 47 | 2.03 | 7.62 | 14.43 | 0.9985 | 88.05 | 0.7 | -0.2 | 2.0383 | 15.15 | 15 | 15 | 969 | 0.4 | 12 | 100 | 8116 | 87.97 | 15.11
2024-02-01 09:45 | 266.3 | 0.18723 | 0 | 0 | 3 | 2.56 | 9.19 | 14.23 | 1.0023 | 88.06 | 0.5 | -0.6 | 1.0213 | 15.55 | 15 | 15 | 922 | 0.4 | 12 | 100 | 8117 | 87.98 | 15.53
2024-02-01 10:00 | 242.2 | 0.13617 | 0 | 0 | 22 | 3.21 | 8.53 | 13.89 | 0.99874 | 88.05 | 0.3 | -0.8 | 1.0213 | 15.15 | 15 | 15 | 925 | 0.8 | 12 | 100 | 8124 | 87.98 | 15.2
2024-02-01 10:15 | 235.7 | 0.13617 | 0 | 0 | 177 | 1.94 | 5.98 | 14.19 | 0.99867 | 88.03 | 0.6 | -0.5 | 1.0213 | 15.07 | 15 | 15 | 898 | 0.4 | 12 | 100 | 8127 | 87.95 | 15.21
2024-02-01 10:30 | 210.4 | 0.15319 | 0 | 0 | 174 | 2.05 | 5.44 | 14.23 | 1.0035 | 88.03 | 0.4 | -0.9 | 1.0213 | 15.22 | 15 | 15 | 962 | 0.4 | 12 | 100 | 8130 | 87.95 | 15.34
2024-02-01 10:45 | 268.7 | 0.10213 | 0 | 0 | 180 | 2.54 | 8.13 | 14.27 | 1.0021 | 88.02 | 0.6 | -0.4 | 1.0213 | 15.21 | 15 | 15 | 895 | 0.2 | 12 | 100 | 8138 | 87.94 | 15.28
2024-02-01 11:00 | 388.6 | 0.017021 | 0 | 0 | 207 | 2.12 | 5.07 | 14.38 | 1.0042 | 87.98 | 0.3 | -0.8 | 1.0213 | 15.59 | 15 | 15 | 838 | 0.2 | 12 | 100 | 8148 | 87.91 | 15.57
2024-02-01 11:15 | 302.8 | 0.017021 | 0 | 0 | 204 | 3.03 | 8.05 | 14.51 | 1.0012 | 87.96 | 0.3 | -0.6 | 1.0213 | 15.61 | 15 | 15 | 843 | 0 | 0 | 100 | 8157 | 87.88 | 15.68
2024-02-01 11:30 | 400.8 | 0.051064 | 0 | 0 | 208 | 2.83 | 6.52 | 14.85 | 0.99905 | 87.94 | 0.3 | -0.4 | 1.0213 | 15.73 | 15 | 15 | 884 | 0 | 0 | 100 | 8170 | 87.86 | 15.83
2024-02-01 11:45 | 322.3 | 0.068085 | 0 | 0 | 208 | 2.94 | 7.35 | 15.01 | 1.0029 | 87.91 | 0.6 | -0.6 | 1.0213 | 16.1 | 15 | 15 | 920 | 0 | 0 | 100 | 8174 | 87.84 | 16.26
2024-02-01 12:00 | 305.5 | 0.068085 | 0 | 0 | 204 | 2.56 | 7.82 | 14.83 | 0.995 | 87.89 | 0.5 | -0.7 | 1.0213 | 15.95 | 15 | 15 | 868 | 0.4 | 12 | 100 | 8181 | 87.81 | 16.17
2024-02-01 12:15 | 297.3 | 0.051064 | 0 | 0 | 190 | 2.47 | 7.12 | 14.84 | 0.99792 | 87.87 | 0.4 | -0.5 | 1.0213 | 15.94 | 15 | 15 | 947 | 0 | 0 | 100 | 8185 | 87.79 | 16.13
2024-02-01 12:30 | 315.2 | 0.11915 | 0 | 0 | 173 | 2.67 | 6.94 | 14.86 | 1.0026 | 87.86 | 0.4 | -0.4 | 1.0213 | 15.98 | 15 | 15 | 900 | 0.4 | 12 | 100 | 8192 | 87.78 | 16.05
2024-02-01 12:45 | 308.3 | 0.051064 | 0 | 0 | 183 | 2.89 | 6.34 | 15.03 | 1.001 | 87.84 | 0.4 | -0.9 | 1.0213 | 16.05 | 15 | 15 | 908 | 0.2 | 12 | 100 | 8200 | 87.76 | 16.11
2024-02-01 13:00 | 416.1 | 0.017021 | 0 | 0 | 194 | 2.99 | 6.47 | 15.22 | 1.0039 | 87.81 | 0.5 | -0.8 | 1.0213 | 16.34 | 15 | 15 | 839 | 0.2 | 12 | 100 | 8213 | 87.73 | 16.32
2024-02-01 13:15 | 353.5 | 0.017021 | 0 | 0 | 190 | 2.58 | 5.49 | 15.19 | 1 | 87.79 | 0.7 | -0.4 | 1.0213 | 16.47 | 15 | 15 | 866 | 0 | 0 | 100 | 8222 | 87.71 | 16.51
2024-02-01 13:30 | 246.5 | 0.034043 | 0 | 0 | 197 | 3.23 | 8.37 | 14.88 | 0.99949 | 87.77 | 0.2 | -0.5 | 1.0213 | 16.05 | 15 | 15 | 865 | 0.2 | 12 | 100 | 8221 | 87.69 | 16.31
2024-02-01 13:45 | 238.5 | 0.017021 | 0 | 0 | 199 | 2.95 | 7.31 | 14.83 | 1.0009 | 87.76 | 0.5 | -0.7 | 1.0213 | 15.73 | 15 | 15 | 883 | 0.2 | 12 | 100 | 8226 | 87.67 | 16.08
2024-02-01 14:00 | 229.4 | 0.017021 | 0 | 0 | 227 | 3.01 | 7.07 | 14.79 | 0.99995 | 87.74 | 0.4 | -0.5 | 1.0213 | 15.57 | 15 | 15 | 835 | 0 | 0 | 100 | 8229 | 87.66 | 15.83
2024-02-01 14:15 | 200 | 0 | 0 | 0 | 180 | 2.59 | 6.25 | 15 | 0.99825 | 87.72 | 0.3 | -0.8 | 0 | 15.6 | 15 | 15 | 840 | 0 | 0 | 100 | 8230 | 87.64 | 15.77
2024-02-01 14:30 | 174.9 | 0.017021 | 0 | 0 | 196 | 2.43 | 6.17 | 15.18 | 0.99952 | 87.71 | 0.4 | -0.8 | 1.0213 | 15.67 | 15 | 15 | 897 | 0 | 0 | 100 | 8229 | 87.63 | 15.82
2024-02-01 14:45 | 165.8 | 0.034043 | 0 | 0 | 184 | 2.79 | 7.79 | 15.24 | 1.0026 | 87.7 | 0.7 | -0.5 | 1.0213 | 15.71 | 15 | 15 | 871 | 0.2 | 12 | 100 | 8230 | 87.62 | 15.81
2024-02-01 15:00 | 135.5 | 0.051064 | 0 | 0 | 207 | 2.98 | 7.2 | 15.4 | 0.99808 | 87.69 | 0.7 | -0.8 | 1.0213 | 15.77 | 15 | 15 | 897 | 0.2 | 12 | 100 | 8230 | 87.6 | 15.85
2024-02-01 15:15 | 85.3 | 0.034043 | 0 | 0 | 193 | 3.02 | 7.1 | 15.36 | 0.9995 | 87.69 | 0.5 | -0.4 | 1.0213 | 15.69 | 15 | 15 | 875 | 0.2 | 12 | 100 | 8229 | 87.61 | 15.73
2024-02-01 15:30 | 127 | 0.034043 | 0 | 0 | 207 | 2.94 | 6.67 | 15.48 | 0.99923 | 87.69 | 0.4 | -0.5 | 1.0213 | 15.67 | 15 | 15 | 861 | 0.2 | 12 | 100 | 8227 | 87.61 | 15.72
2024-02-01 15:45 | 97.1 | 0.034043 | 0 | 0 | 201 | 2.52 | 5.47 | 15.53 | 1 | 87.7 | 0.5 | -0.8 | 1.0213 | 15.75 | 15 | 15 | 869 | 0 | 0 | 100 | 8226 | 87.61 | 15.79
2024-02-01 16:00 | 61.9 | 0.034043 | 0 | 0 | 212 | 2.3 | 5.09 | 15.57 | 1.0003 | 87.7 | 0.3 | -0.7 | 1.0213 | 15.71 | 15 | 15 | 905 | 0.2 | 12 | 100 | 8223 | 87.62 | 15.74
2024-02-01 16:15 | 41.1 | 0.034043 | 0 | 0 | 201 | 2.41 | 6.65 | 15.43 | 0.99959 | 87.71 | 0.5 | -0.7 | 1.0213 | 15.47 | 15 | 15 | 862 | 0 | 0 | 100 | 8220 | 87.63 | 15.54
2024-02-01 16:30 | 22.7 | 0 | 0 | 0 | 217 | 2.07 | 4.48 | 15.27 | 1.0001 | 87.71 | 0.3 | -0.7 | 0 | 15.21 | 15 | 15 | 901 | 0 | 0 | 100 | 8216 | 87.63 | 15.32
2024-02-01 16:45 | 16.6 | 0.017021 | 0 | 0 | 211 | 1.86 | 5.72 | 15.28 | 0.99888 | 87.72 | 0.4 | -0.7 | 1.0213 | 15.18 | 15 | 15 | 881 | 0.2 | 12 | 100 | 8218 | 87.64 | 15.27
2024-02-01 17:00 | 21.3 | 0.034043 | 0 | 0 | 219 | 2.47 | 5 | 15.25 | 1.0008 | 87.72 | 0.3 | -0.7 | 1.0213 | 15.17 | 15 | 15 | 886 | 0 | 0 | 100 | 8214 | 87.63 | 15.23
2024-02-01 17:15 | 23.5 | 0.051064 | 0 | 0 | 212 | 2.34 | 5.44 | 15.21 | 0.99991 | 87.72 | 0.4 | -0.8 | 1.0213 | 15.23 | 15 | 15 | 923 | 0 | 0 | 100 | 8210 | 87.64 | 15.26
2024-02-01 17:30 | 23.1 | 0.034043 | 0 | 0 | 203 | 2.18 | 5.76 | 15.31 | 1.0016 | 87.73 | 0.3 | -0.6 | 1.0213 | 15.24 | 15 | 15 | 874 | 0.2 | 12 | 100 | 8208 | 87.65 | 15.25
2024-02-01 17:45 | 5 | 0.017021 | 0 | 0 | 252 | 2.53 | 5.09 | 15.44 | 0.99837 | 87.75 | 0.4 | -0.7 | 1.0213 | 15.18 | 15 | 15 | 871 | 0.2 | 12 | 100 | 8206 | 87.66 | 15.19
2024-02-01 18:00 | 0.2 | 0 | 0 | 0 | 206 | 2.45 | 5.38 | 15.68 | 0.99044 | 87.76 | 0.5 | -0.7 | 0 | 15.3 | 15 | 15 | 855 | 0 | 0 | 100 | 8203 | 87.68 | 15.27
2024-02-01 18:15 | 0 | 0.034043 | 0 | 0 | 235 | 2.62 | 5.85 | 15.81 | 0.99393 | 87.76 | 0.3 | -0.8 | 1.0213 | 15.49 | 15 | 15 | 915 | 0 | 0 | 100 | 8203 | 87.67 | 15.41
2024-02-01 18:30 | 0 | 0.051064 | 0 | 0 | 218 | 2.3 | 5.25 | 15.78 | 0.99863 | 87.77 | 0.4 | -0.6 | 1.0213 | 15.55 | 15 | 15 | 906 | 0 | 0 | 100 | 8203 | 87.68 | 15.5
2024-02-01 18:45 | 0 | 0.068085 | 0 | 0 | 204 | 1.99 | 5.67 | 15.7 | 0.99983 | 87.79 | 0.5 | -0.6 | 1.0213 | 15.57 | 15 | 15 | 926 | 0.4 | 12 | 100 | 8199 | 87.7 | 15.52
2024-02-01 19:00 | 0 | 0.034043 | 0 | 0 | 215 | 2.24 | 5.2 | 15.45 | 1.0006 | 87.8 | 0.4 | -0.7 | 1.0213 | 15.43 | 15 | 15 | 912 | 0 | 0 | 100 | 8194 | 87.71 | 15.36
2024-02-01 19:15 | 0 | 0.017021 | 0 | 0 | 221 | 2.65 | 6.17 | 15.45 | 0.99716 | 87.8 | 0.5 | -0.7 | 1.0213 | 15.21 | 15 | 15 | 884 | 0 | 0 | 100 | 8196 | 87.72 | 15.22
2024-02-01 19:30 | 0 | 0.034043 | 0 | 0 | 202 | 2.13 | 6.35 | 15.46 | 0.99823 | 87.82 | 0.6 | -0.6 | 1.0213 | 15.2 | 15 | 15 | 908 | 0.2 | 12 | 100 | 8194 | 87.73 | 15.23
2024-02-01 19:45 | 0 | 0.11915 | 0 | 0 | 190 | 1.98 | 6.5 | 15.51 | 0.99845 | 87.84 | 0.3 | -0.5 | 1.0213 | 15.31 | 15 | 15 | 946 | 0.2 | 12 | 100 | 8191 | 87.76 | 15.27
2024-02-01 20:00 | 0 | 0.13617 | 0 | 0 | 193 | 1.93 | 5.53 | 15.55 | 0.99929 | 87.85 | 0.5 | -0.6 | 1.0213 | 15.38 | 15 | 15 | 970 | 0.2 | 12 | 100 | 8192 | 87.77 | 15.33
2024-02-01 20:15 | 0 | 0.051064 | 0 | 0 | 217 | 2.4 | 5 | 15.65 | 0.9991 | 87.86 | 0.3 | -0.7 | 1.0213 | 15.44 | 15 | 15 | 907 | 0.2 | 12 | 100 | 8187 | 87.78 | 15.38
2024-02-01 20:30 | 0 | 0.085106 | 0 | 0 | 199 | 2.13 | 5.31 | 15.64 | 1.0003 | 87.88 | 0.4 | -0.7 | 1.0213 | 15.5 | 15 | 15 | 919 | 0.4 | 12 | 100 | 8186 | 87.79 | 15.43
2024-02-01 20:45 | 0 | 0.11915 | 0 | 0 | 236 | 1.91 | 6.85 | 15.47 | 1.0004 | 87.9 | 0.5 | -0.7 | 1.0213 | 15.45 | 15 | 15 | 947 | 0.2 | 12 | 100 | 8185 | 87.81 | 15.41
2024-02-01 21:00 | 0 | 0.13617 | 0 | 0 | 64 | 1.78 | 5.53 | 15.21 | 0.99875 | 87.92 | 0.5 | -0.6 | 1.0213 | 15.23 | 15 | 15 | 937 | 0.2 | 12 | 100 | 8181 | 87.84 | 15.22
2024-02-01 21:15 | 0 | 0.13617 | 0 | 0 | 164 | 1.74 | 5.57 | 15.19 | 0.99888 | 87.93 | 0.4 | -0.9 | 1.0213 | 15.13 | 15 | 15 | 948 | 0.4 | 12 | 100 | 8181 | 87.85 | 15.15
2024-02-01 21:30 | 0 | 0.13617 | 0 | 0 | 175 | 2.16 | 5.11 | 15.1 | 1.0006 | 87.93 | 0.4 | -0.7 | 1.0213 | 15.09 | 15 | 15 | 966 | 0.4 | 12 | 100 | 8177 | 87.85 | 15.14
2024-02-01 21:45 | 0 | 0.11915 | 0 | 0 | 207 | 2.77 | 5.91 | 14.72 | 1.0003 | 87.93 | 0.5 | -0.5 | 2.0383 | 14.82 | 15 | 15 | 839 | 0.2 | 12 | 100 | 8176 | 87.84 | 14.89
2024-02-01 22:00 | 0 | 0.017021 | 0 | 0 | 220 | 2.91 | 6.13 | 14.59 | 0.99847 | 87.92 | 0.3 | -1 | 1.0213 | 14.41 | 15 | 15 | 826 | 0.2 | 12 | 100 | 8176 | 87.84 | 14.53
2024-02-01 22:15 | 0 | 0 | 0 | 0 | 210 | 3.14 | 7.01 | 14.47 | 0.99228 | 87.91 | 0.4 | -0.9 | 0 | 14.11 | 15 | 15 | 798 | 0 | 0 | 100 | 8174 | 87.83 | 14.23
2024-02-01 22:30 | 0 | 0 | 0 | 0 | 218 | 3.16 | 7.55 | 14.4 | 0.99251 | 87.91 | 0.2 | -1.1 | 0 | 14.06 | 15 | 15 | 813 | 0 | 0 | 100 | 8170 | 87.83 | 14.15
2024-02-01 22:45 | 0 | 0.034043 | 0 | 0 | 219 | 2.81 | 6.93 | 14.4 | 0.99617 | 87.92 | 0.5 | -0.9 | 1.0213 | 14.09 | 15 | 15 | 881 | 0 | 0 | 100 | 8171 | 87.83 | 14.15
2024-02-01 23:00 | 0 | 0.051064 | 0 | 0 | 206 | 2.44 | 6.44 | 14.42 | 0.99854 | 87.91 | 0.5 | -0.7 | 1.0213 | 14.19 | 15 | 15 | 894 | 0 | 0 | 100 | 8168 | 87.82 | 14.19
2024-02-01 23:15 | 0 | 0.017021 | 0 | 0 | 223 | 2.69 | 5.8 | 14.52 | 0.98605 | 87.9 | 0.1 | -0.7 | 1.0213 | 14.09 | 15 | 15 | 830 | 0.2 | 12 | 100 | 8165 | 87.82 | 14.06
2024-02-01 23:30 | 0 | 0 | 0 | 0 | 221 | 2.38 | 5.31 | 14.54 | 0.97873 | 87.89 | 0.4 | -0.8 | 0 | 13.95 | 15 | 15 | 794 | 0 | 0 | 100 | 8165 | 87.8 | 13.93
2024-02-01 23:45 | 0 | 0 | 0 | 0 | 226 | 2.31 | 4.76 | 14.52 | 0.98423 | 87.89 | 0.4 | -0.7 | 0 | 14.03 | 15 | 15 | 779 | 0 | 0 | 100 | 8164 | 87.8 | 14.02
2024-02-02 | 0 | 0.017021 | 0 | 0 | 213 | 2.43 | 5.27 | 14.43 | 0.99789 | 87.88 | 0.2 | -0.6 | 1.0213 | 14.2 | 15 | 15 | 832 | 0 | 0 | 100 | 8163 | 87.8 | 14.12
2024-02-02 00:15 | 0 | 0.017021 | 0 | 0 | 224 | 2.9 | 5.9 | 14.72 | 0.974 | 87.87 | 0.3 | -0.8 | 1.0213 | 14.06 | 15 | 15 | 740 | 0 | 0 | 100 | 8137 | 87.79 | 14.18
2024-02-02 00:30 | 0 | 0 | 0 | 0 | 225 | 2.44 | 5.56 | 14.75 | 0.95899 | 87.86 | 0.3 | -0.8 | 0 | 14.18 | 15 | 15 | 716 | 0 | 0 | 100 | 8145 | 87.77 | 14.26
2024-02-02 00:45 | 0 | 0 | 0 | 0 | 197 | 2.45 | 4.99 | 14.75 | 0.99239 | 87.84 | 0.6 | -0.7 | 0 | 14.39 | 15 | 15 | 703 | 0 | 0 | 100 | 8143 | 87.76 | 14.32
2024-02-02 01:00 | 0 | 0 | 0 | 0 | 213 | 1.82 | 3.91 | 14.72 | 0.9979 | 87.83 | 0.4 | -0.7 | 0 | 14.45 | 15 | 15 | 795 | 0 | 0 | 100 | 8145 | 87.75 | 14.39
2024-02-02 01:15 | 0 | 0.051064 | 0 | 0 | 219 | 2.28 | 6.3 | 14.77 | 0.99886 | 87.82 | 0.4 | -0.7 | 1.0213 | 14.56 | 15 | 15 | 900 | 0 | 0 | 100 | 8140 | 87.73 | 14.47
2024-02-02 01:30 | 0 | 0.051064 | 0 | 0 | 199 | 2.13 | 4.08 | 14.8 | 0.9999 | 87.81 | 0.6 | -0.6 | 1.0213 | 14.67 | 15 | 15 | 915 | 0.2 | 12 | 100 | 8140 | 87.72 | 14.56
2024-02-02 01:45 | 0 | 0.034043 | 0 | 0 | 191 | 1.78 | 4.53 | 14.82 | 1.0016 | 87.79 | 0.4 | -0.7 | 1.0213 | 14.69 | 15 | 15 | 921 | 0 | 0 | 100 | 8140 | 87.71 | 14.62
2024-02-02 02:00 | 0 | 0.034043 | 0 | 0 | 221 | 1.52 | 4.11 | 14.89 | 0.99943 | 87.79 | 0.3 | -0.7 | 1.0213 | 14.73 | 15 | 15 | 899 | 0.2 | 12 | 100 | 8138 | 87.7 | 14.67
2024-02-02 02:15 | 0 | 0.017021 | 0 | 0 | 203 | 1.39 | 3.79 | 14.9 | 0.9982 | 87.79 | 0.5 | -0.7 | 1.0213 | 14.69 | 15 | 15 | 937 | 0 | 0 | 100 | 8137 | 87.71 | 14.69
2024-02-02 02:30 | 0 | 0.051064 | 0 | 0 | 205 | 1.82 | 4.53 | 14.92 | 0.99986 | 87.79 | 0.4 | -0.7 | 1.0213 | 14.74 | 15 | 15 | 916 | 0.2 | 12 | 100 | 8135 | 87.71 | 14.72
2024-02-02 02:45 | 0 | 0.034043 | 0 | 0 | 212 | 2.13 | 4.33 | 14.89 | 1 | 87.79 | 0.5 | -0.7 | 1.0213 | 14.77 | 15 | 15 | 897 | 0 | 0 | 100 | 8135 | 87.7 | 14.74
2024-02-02 03:00 | 0 | 0 | 0 | 0 | 215 | 2.22 | 5.12 | 14.81 | 1.001 | 87.79 | 0.3 | -0.5 | 0 | 14.74 | 15 | 15 | 874 | 0 | 0 | 100 | 8135 | 87.7 | 14.7
2024-02-02 03:15 | 0 | 0.017021 | 0 | 0 | 212 | 2 | 7.14 | 14.8 | 1.0023 | 87.78 | 0.3 | -0.8 | 1.0213 | 14.68 | 15 | 15 | 888 | 0.2 | 12 | 100 | 8134 | 87.7 | 14.65
2024-02-02 03:30 | 0 | 0.017021 | 0 | 0 | 201 | 1.71 | 3.68 | 14.81 | 1.001 | 87.79 | 0.4 | -0.7 | 1.0213 | 14.64 | 15 | 15 | 899 | 0 | 0 | 100 | 8131 | 87.7 | 14.62
2024-02-02 03:45 | 0 | 0.034043 | 0 | 0 | 203 | 1.49 | 3.26 | 14.8 | 0.9999 | 87.79 | 0.4 | -0.7 | 1.0213 | 14.65 | 15 | 15 | 906 | 0 | 0 | 100 | 8132 | 87.71 | 14.62
2024-02-02 04:00 | 0 | 0.017021 | 0 | 0 | 194 | 1.86 | 4.48 | 14.79 | 0.99876 | 87.8 | 0.5 | -0.7 | 1.0213 | 14.59 | 15 | 15 | 911 | 0.2 | 12 | 100 | 8131 | 87.71 | 14.6
2024-02-02 04:15 | 0 | 0.017021 | 0 | 0 | 203 | 1.91 | 4.12 | 14.75 | 0.99895 | 87.8 | 0.4 | -0.7 | 1.0213 | 14.55 | 15 | 15 | 909 | 0 | 0 | 100 | 8132 | 87.72 | 14.55
2024-02-02 04:30 | 0 | 0.017021 | 0 | 0 | 209 | 1.84 | 4.08 | 14.71 | 0.99914 | 87.81 | 0.4 | -0.7 | 1.0213 | 14.55 | 15 | 15 | 897 | 0 | 0 | 100 | 8129 | 87.73 | 14.53
2024-02-02 04:45 | 0 | 0.017021 | 0 | 0 | 204 | 1.93 | 3.97 | 14.7 | 0.99859 | 87.82 | 0.4 | -0.7 | 1.0213 | 14.5 | 15 | 15 | 886 | 0 | 0 | 100 | 8123 | 87.74 | 14.49
2024-02-02 05:00 | 0 | 0 | 0 | 0 | 201 | 2.14 | 4.38 | 14.75 | 0.99537 | 87.83 | 0.4 | -0.7 | 0 | 14.45 | 15 | 15 | 865 | 0.2 | 12 | 100 | 8124 | 87.74 | 14.47
2024-02-02 05:15 | 0 | 0 | 0 | 0 | 209 | 2.28 | 5.26 | 14.79 | 0.99519 | 87.83 | 0.5 | -0.6 | 0 | 14.45 | 15 | 15 | 843 | 0 | 0 | 100 | 8126 | 87.74 | 14.47
2024-02-02 05:30 | 0 | 0 | 0 | 0 | 199 | 2.14 | 4.56 | 14.7 | 0.99799 | 87.83 | 0.5 | -0.6 | 0 | 14.45 | 15 | 15 | 829 | 0 | 0 | 100 | 8122 | 87.74 | 14.44
2024-02-02 05:45 | 0 | 0 | 0 | 0 | 205 | 2.23 | 4.78 | 14.72 | 0.99611 | 87.82 | 0.4 | -0.7 | 0 | 14.41 | 15 | 15 | 811 | 0 | 0 | 100 | 8124 | 87.73 | 14.38
2024-02-02 06:00 | 0 | 0 | 0 | 0 | 202 | 2.26 | 5.32 | 14.67 | 0.99573 | 87.83 | 0.5 | -0.8 | 0 | 14.35 | 15 | 15 | 776 | 0 | 0 | 100 | 8121 | 87.75 | 14.33
2024-02-02 06:15 | 1.1 | 0.017021 | 0 | 0 | 208 | 1.99 | 3.76 | 14.72 | 0.99133 | 87.84 | 0.5 | -0.7 | 1.0213 | 14.33 | 15 | 15 | 733 | 0 | 0 | 100 | 8121 | 87.75 | 14.31
2024-02-02 06:30 | 11 | 0 | 0 | 0 | 202 | 1.82 | 5.51 | 14.69 | 0.98846 | 87.85 | 0.4 | -0.7 | 0 | 14.27 | 15 | 15 | 677 | 0 | 0 | 100 | 8119 | 87.77 | 14.3
2024-02-02 06:45 | 28.1 | 0 | 0 | 0 | 204 | 1.65 | 4.89 | 14.55 | 0.99381 | 87.85 | 0.4 | -0.7 | 0 | 14.21 | 15 | 15 | 635 | 0 | 0 | 100 | 8119 | 87.77 | 14.29
2024-02-02 07:00 | 39.2 | 0 | 0 | 0 | 199 | 1.38 | 3.71 | 14.49 | 0.99645 | 87.86 | 0.5 | -0.7 | 0 | 14.21 | 15 | 15 | 603 | 0 | 0 | 100 | 8113 | 87.78 | 14.35
2024-02-02 07:15 | 45.5 | 0 | 0 | 0 | 194 | 1.48 | 3.71 | 14.5 | 0.99884 | 87.88 | 0.5 | -0.7 | 0 | 14.27 | 15 | 15 | 595 | 0 | 0 | 100 | 8115 | 87.79 | 14.46
2024-02-02 07:30 | 49.4 | 0 | 0 | 0 | 223 | 1.52 | 5.17 | 14.49 | 1.0001 | 87.88 | 0.3 | -0.7 | 0 | 14.31 | 15 | 15 | 606 | 0 | 0 | 100 | 8114 | 87.8 | 14.53
2024-02-02 07:45 | 73.8 | 0 | 0 | 0 | 222 | 1.36 | 3.46 | 14.53 | 0.99751 | 87.9 | 0.4 | -0.7 | 0 | 14.39 | 15 | 15 | 575 | 0 | 0 | 100 | 8113 | 87.81 | 14.62
2024-02-02 08:00 | 120.7 | 0 | 0 | 0 | 219 | 1.48 | 3.53 | 14.68 | 1.0011 | 87.91 | 0.4 | -0.8 | 0 | 14.63 | 15 | 15 | 528 | 0 | 0 | 100 | 8115 | 87.83 | 14.96
2024-02-02 08:15 | 175.1 | 0 | 0 | 0 | 190 | 1.26 | 3.84 | 14.85 | 0.99727 | 87.91 | 0.5 | -0.7 | 0 | 15.07 | 15 | 12 | 459 | 0 | 0 | 100 | 8102 | 87.84 | 15.57
2024-02-02 08:30 | 217.9 | 0 | 0 | 0 | 204 | 1.42 | 3.58 | 15.11 | 1.004 | 87.92 | 0.4 | -0.7 | 0 | 15.72 | 15 | 0 | 457 | 0 | 0 | 100 | 8102 | 87.84 | 16.69
2024-02-02 08:45 | 272.3 | 0 | 0 | 0 | 187 | 1.44 | 3.95 | 15.19 | 0.99714 | 87.92 | 0.5 | -0.6 | 0 | 16.22 | 15 | 0 | 456 | 0 | 0 | 100 | 8117 | 87.85 | 17.17
2024-02-02 09:00 | 391.2 | 0 | 0 | 0 | 97 | 1.47 | 4.05 | 15.51 | 0.99901 | 87.93 | 0.5 | -0.6 | 0 | 17.13 | 15 | 0 | 455 | 0 | 0 | 100 | 8138 | 87.86 | 17.91
2024-02-02 09:15 | 589.5 | 0 | 0 | 0 | 173 | 1.86 | 6.92 | 16.05 | 1.0035 | 87.9 | 0.4 | -0.5 | 0 | 18.94 | 15 | 0 | 455 | 0 | 0 | 100 | 8175 | 87.84 | 19.19
2024-02-02 09:30 | 645.4 | 0 | 0 | 0 | 99 | 2.66 | 7.8 | 16.36 | 1.0005 | 87.87 | 0.6 | -0.7 | 0 | 20.09 | 15 | 0 | 454 | 0 | 0 | 100 | 8203 | 87.82 | 20.33
2024-02-02 09:45 | 694.1 | 0 | 0 | 0 | 171 | 2 | 5.08 | 17.05 | 0.99366 | 87.87 | 0.5 | -0.4 | 0 | 21.15 | 15 | 0 | 453 | 0 | 0 | 100 | 8239 | 87.81 | 21.51
2024-02-02 10:00 | 704.1 | 0 | 0 | 0 | 162 | 2.13 | 5.24 | 17.61 | 0.99439 | 87.87 | 0.5 | -0.6 | 0 | 22.13 | 15 | 0 | 453 | 0 | 0 | 100 | 8266 | 87.8 | 22.75
2024-02-02 10:15 | 754.9 | 0 | 0 | 0 | 145 | 1.88 | 4.61 | 17.7 | 0.99518 | 87.86 | 0.6 | -0.5 | 0 | 22.55 | 15 | 0 | 453 | 0 | 0 | 100 | 8294 | 87.79 | 23.47
2024-02-02 10:30 | 772.5 | 0 | 0 | 0 | 100 | 2.21 | 6.16 | 17.97 | 0.99055 | 87.84 | 0.5 | -0.4 | 0 | 22.82 | 15 | 0 | 453 | 0 | 0 | 100 | 8320 | 87.78 | 23.93
2024-02-02 10:45 | 810.4 | 0 | 0 | 0 | 198 | 1.56 | 3.88 | 18.55 | 0.98325 | 87.83 | 0.5 | -0.5 | 0 | 23.26 | 15 | 0 | 452 | 0 | 0 | 100 | 8345 | 87.76 | 24.57
2024-02-02 11:00 | 835 | 0 | 0 | 0 | 145 | 1.89 | 3.92 | 18.59 | 0.98593 | 87.81 | 0.5 | -0.5 | 0 | 23.77 | 15 | 0 | 453 | 0 | 0 | 100 | 8363 | 87.74 | 25.24
2024-02-02 11:15 | 847.5 | 0 | 0 | 0 | 120 | 2.08 | 4.62 | 18.71 | 0.97717 | 87.79 | 0.5 | -0.5 | 0 | 23.59 | 15 | 0 | 453 | 0 | 0 | 100 | 8379 | 87.72 | 25.49
2024-02-02 11:30 | 859.7 | 0 | 0 | 0 | 132 | 1.65 | 4.5 | 19.18 | 0.96332 | 87.78 | 0.4 | -0.4 | 0 | 23.68 | 15 | 0 | 453 | 0 | 0 | 100 | 8396 | 87.7 | 25.68
2024-02-02 11:45 | 866.9 | 0 | 0 | 0 | 54 | 1.65 | 5.16 | 19.15 | 0.96783 | 87.76 | 0.5 | -0.4 | 0 | 23.93 | 15 | 0 | 452 | 0 | 0 | 100 | 8407 | 87.68 | 25.99
2024-02-02 12:00 | 866.1 | 0 | 0 | 0 | 127 | 1.52 | 4.11 | 19.42 | 0.96279 | 87.74 | 0.5 | -0.5 | 0 | 24.01 | 15 | 0 | 452 | 0 | 0 | 100 | 8417 | 87.66 | 26.06
2024-02-02 12:15 | 861.1 | 0 | 0 | 0 | 136 | 1.34 | 4.95 | 19.86 | 0.94763 | 87.71 | 0.5 | -0.4 | 0 | 24.15 | 15 | 0 | 451 | 0 | 0 | 100 | 8425 | 87.63 | 26.43
2024-02-02 12:30 | 853.1 | 0 | 0 | 0 | 146 | 1.5 | 5.63 | 20.16 | 0.94672 | 87.69 | 0.5 | -0.4 | 0 | 24.36 | 15 | 0 | 452 | 0 | 0 | 100 | 8430 | 87.6 | 26.85
2024-02-02 12:45 | 839.7 | 0 | 0 | 0 | 102 | 1.66 | 3.87 | 20.19 | 0.95131 | 87.67 | 0.4 | -0.5 | 0 | 24.51 | 15 | 0 | 451 | 0 | 0 | 100 | 8433 | 87.58 | 26.94
2024-02-02 13:00 | 822.1 | 0 | 0 | 0 | 53 | 1.38 | 2.92 | 20.75 | 0.93248 | 87.64 | 0.5 | -0.4 | 0 | 24.72 | 15 | 0 | 450 | 0 | 0 | 100 | 8440 | 87.56 | 27.2
2024-02-02 13:15 | 799.4 | 0 | 0 | 0 | 36 | 1.56 | 3.95 | 20.59 | 0.95204 | 87.62 | 0.5 | -0.4 | 0 | 25.23 | 13 | 0 | 450 | 0 | 0 | 100 | 8435 | 87.53 | 27.3
2024-02-02 13:30 | 771.9 | 0 | 0 | 0 | 38 | 1.78 | 4.75 | 20.43 | 0.94981 | 87.6 | 0.4 | -0.4 | 0 | 24.97 | 14 | 0 | 450 | 0 | 0 | 100 | 8436 | 87.51 | 26.96
2024-02-02 13:45 | 740.6 | 0 | 0 | 0 | 68 | 1.47 | 3.19 | 20.63 | 0.94681 | 87.59 | 0.5 | -0.4 | 0 | 24.85 | 0 | 0 | 449 | 0 | 0 | 100 | 8434 | 87.5 | 26.78
2024-02-02 14:00 | 705.4 | 0 | 0 | 0 | 61 | 1.37 | 3.43 | 20.83 | 0.95433 | 87.58 | 0.5 | -0.4 | 0 | 24.94 | 0 | 0 | 449 | 0 | 0 | 100 | 8433 | 87.48 | 26.92
2024-02-02 14:15 | 666 | 0 | 0 | 0 | 59 | 1.41 | 4.32 | 20.46 | 0.96885 | 87.56 | 0.5 | -0.4 | 0 | 25.03 | 0 | 0 | 449 | 0 | 0 | 100 | 8430 | 87.47 | 26.76
2024-02-02 14:30 | 624.3 | 0 | 0 | 0 | 85 | 1.11 | 3.56 | 20.69 | 0.96506 | 87.55 | 0.5 | -0.4 | 0 | 25.01 | 0 | 0 | 448 | 0 | 0 | 100 | 8428 | 87.45 | 26.68
2024-02-02 14:45 | 578.7 | 0 | 0 | 0 | 46 | 1.12 | 2.89 | 20.95 | 0.96104 | 87.54 | 0.5 | -0.4 | 0 | 25.33 | 0 | 0 | 448 | 0 | 0 | 100 | 8418 | 87.44 | 26.88
2024-02-02 15:00 | 527.5 | 0 | 0 | 0 | 75 | 1.14 | 3.94 | 20.61 | 0.97477 | 87.54 | 0.4 | -0.4 | 0 | 25.16 | 0 | 0 | 448 | 0 | 0 | 100 | 8410 | 87.44 | 26.67
2024-02-02 15:15 | 204.7 | 0 | 0 | 0 | 302 | 0.78 | 2.34 | 20.5 | 0.97435 | 87.55 | 0.5 | -0.4 | 0 | 24.85 | 9 | 0 | 455 | 0 | 0 | 100 | 8395 | 87.44 | 26.18
2024-02-02 15:30 | 28.9 | 0 | 0 | 0 | 257 | 1.2 | 1.96 | 19.63 | 0.97965 | 87.55 | 0.4 | -0.5 | 0 | 22.69 | 15 | 0 | 459 | 0 | 0 | 100 | 8377 | 87.44 | 24.03
2024-02-02 15:45 | 35.9 | 0 | 0 | 0 | 269 | 0.92 | 1.52 | 19.1 | 0.98126 | 87.56 | 0.3 | -0.6 | 0 | 20.84 | 15 | 3 | 460 | 0 | 0 | 100 | 8365 | 87.44 | 22.17
2024-02-02 16:00 | 41.1 | 0 | 0 | 0 | 275 | 0.82 | 1.23 | 18.87 | 0.9881 | 87.56 | 0.5 | -0.5 | 0 | 19.85 | 15 | 14 | 461 | 0 | 0 | 100 | 8355 | 87.45 | 21.01
2024-02-02 16:15 | 53.7 | 0 | 0 | 0 | 266 | 0.85 | 1.22 | 18.73 | 0.99818 | 87.57 | 0.5 | -0.5 | 0 | 19.39 | 15 | 14 | 460 | 0 | 0 | 100 | 8349 | 87.46 | 20.32
2024-02-02 16:30 | 50 | 0 | 0 | 0 | 267 | 0.83 | 1.15 | 18.77 | 0.99938 | 87.58 | 0.4 | -0.5 | 0 | 19.21 | 15 | 11 | 463 | 0 | 0 | 100 | 8341 | 87.47 | 19.92
2024-02-02 16:45 | 27.4 | 0 | 0 | 0 | 273 | 0.72 | 1.18 | 18.65 | 1.0013 | 87.58 | 0.4 | -0.6 | 0 | 19.03 | 15 | 15 | 468 | 0 | 0 | 100 | 8337 | 87.47 | 19.51
2024-02-02 17:00 | 16.5 | 0 | 0 | 0 | 274 | 0.84 | 1.28 | 18.47 | 0.99996 | 87.58 | 0.4 | -0.6 | 0 | 18.69 | 15 | 15 | 476 | 0 | 0 | 100 | 8328 | 87.48 | 19.01
2024-02-02 17:15 | 14.2 | 0 | 0 | 0 | 273 | 0.53 | 1.02 | 18.19 | 1.0014 | 87.6 | 0.4 | -0.6 | 0 | 18.33 | 15 | 15 | 493 | 0 | 0 | 100 | 8325 | 87.5 | 18.52
2024-02-02 17:30 | 13.1 | 0 | 0 | 0 | 243 | 0.45 | 0.71 | 17.88 | 1.0001 | 87.62 | 0.4 | -0.6 | 0 | 17.95 | 15 | 15 | 513 | 0 | 0 | 100 | 8320 | 87.52 | 18.03
2024-02-02 17:45 | 5.3 | 0 | 0 | 0 | 277 | 0.35 | 0.84 | 17.6 | 1.001 | 87.63 | 0.4 | -0.6 | 0 | 17.61 | 15 | 15 | 529 | 0 | 0 | 100 | 8318 | 87.54 | 17.63
2024-02-02 18:00 | 0.3 | 0 | 0 | 0 | 181 | 0.32 | 0.73 | 17.43 | 1.0012 | 87.64 | 0.4 | -0.6 | 0 | 17.35 | 15 | 15 | 535 | 0 | 0 | 100 | 8311 | 87.54 | 17.38
2024-02-02 18:15 | 0 | 0 | 0 | 0 | 192 | 0.39 | 1.09 | 17.49 | 0.99894 | 87.65 | 0.4 | -0.6 | 0 | 17.35 | 15 | 15 | 535 | 0 | 0 | 100 | 8309 | 87.55 | 17.38
2024-02-02 18:30 | 0 | 0 | 0 | 0 | 182 | 0.4 | 0.99 | 17.25 | 1.0015 | 87.65 | 0.4 | -0.6 | 0 | 17.27 | 15 | 15 | 551 | 0 | 0 | 100 | 8305 | 87.55 | 17.22
2024-02-02 18:45 | 0 | 0 | 0 | 0 | 219 | 1 | 1.57 | 17.23 | 0.99309 | 87.65 | 0.4 | -0.6 | 0 | 16.99 | 15 | 15 | 566 | 0 | 0 | 100 | 8303 | 87.56 | 16.85
2024-02-02 19:00 | 0 | 0 | 0 | 0 | 245 | 1.26 | 1.85 | 18.13 | 0.94986 | 87.66 | 0.4 | -0.6 | 0 | 17.07 | 15 | 15 | 547 | 0 | 0 | 100 | 8298 | 87.56 | 16.83
2024-02-02 19:15 | 0 | 0 | 0 | 0 | 240 | 0.89 | 1.98 | 18.81 | 0.9342 | 87.66 | 0.4 | -0.7 | 0 | 17.49 | 15 | 15 | 510 | 0 | 0 | 100 | 8298 | 87.57 | 17.01
2024-02-02 19:30 | 0 | 0 | 0 | 0 | 348 | 0.92 | 2.45 | 18.85 | 0.94015 | 87.67 | 0.4 | -0.6 | 0 | 17.73 | 15 | 15 | 471 | 0 | 0 | 100 | 8292 | 87.58 | 17.18
2024-02-02 19:45 | 0 | 0 | 0 | 0 | 275 | 0.88 | 1.62 | 17.97 | 0.98472 | 87.69 | 0.4 | -0.6 | 0 | 17.69 | 15 | 15 | 475 | 0 | 0 | 100 | 8291 | 87.6 | 17.15
2024-02-02 20:00 | 0 | 0 | 0 | 0 | 271 | 0.76 | 1.38 | 17.45 | 0.99745 | 87.71 | 0.4 | -0.6 | 0 | 17.32 | 15 | 15 | 489 | 0 | 0 | 100 | 8288 | 87.62 | 16.82
2024-02-02 20:15 | 0 | 0 | 0 | 0 | 231 | 0.61 | 1.21 | 16.98 | 1.0007 | 87.72 | 0.4 | -0.6 | 0 | 16.93 | 15 | 15 | 498 | 0 | 0 | 100 | 8283 | 87.62 | 16.58
2024-02-02 20:30 | 0 | 0 | 0 | 0 | 274 | 0.85 | 1.45 | 17.57 | 0.969 | 87.71 | 0.4 | -0.7 | 0 | 16.83 | 15 | 15 | 510 | 0 | 0 | 100 | 8279 | 87.62 | 16.52
2024-02-02 20:45 | 0 | 0 | 0 | 0 | 274 | 0.87 | 1.76 | 17.79 | 0.95713 | 87.72 | 0.4 | -0.6 | 0 | 16.86 | 15 | 15 | 515 | 0 | 0 | 100 | 8277 | 87.63 | 16.53
2024-02-02 21:00 | 0 | 0 | 0 | 0 | 291 | 1.06 | 1.84 | 18.15 | 0.94819 | 87.72 | 0.4 | -0.7 | 0 | 17.05 | 15 | 15 | 507 | 0 | 0 | 100 | 8275 | 87.63 | 16.66
2024-02-02 21:15 | 0 | 0 | 0 | 0 | 290 | 0.95 | 1.94 | 18.26 | 0.9574 | 87.73 | 0.4 | -0.6 | 0 | 17.31 | 15 | 15 | 503 | 0 | 0 | 100 | 8274 | 87.63 | 16.84
2024-02-02 21:30 | 0 | 0 | 0 | 0 | 279 | 1.03 | 1.85 | 17.97 | 0.97598 | 87.73 | 0.4 | -0.6 | 0 | 17.34 | 15 | 15 | 511 | 0 | 0 | 100 | 8270 | 87.64 | 16.83
2024-02-02 21:45 | 0 | 0 | 0 | 0 | 288 | 0.96 | 1.76 | 17.91 | 0.97967 | 87.73 | 0.4 | -0.6 | 0 | 17.33 | 15 | 15 | 511 | 0 | 0 | 100 | 8265 | 87.64 | 16.88
2024-02-02 22:00 | 0 | 0 | 0 | 0 | 291 | 0.87 | 1.85 | 18.19 | 0.96833 | 87.73 | 0.4 | -0.6 | 0 | 17.43 | 15 | 15 | 507 | 0 | 0 | 100 | 8264 | 87.64 | 17
2024-02-02 22:15 | 0 | 0 | 0 | 0 | 267 | 0.92 | 2.87 | 18.41 | 0.96545 | 87.72 | 0.4 | -0.6 | 0 | 17.59 | 15 | 15 | 505 | 0 | 0 | 100 | 8263 | 87.63 | 17.13
2024-02-02 22:30 | 0 | 0 | 0 | 0 | 219 | 1 | 2.85 | 18.63 | 0.96109 | 87.72 | 0.5 | -0.7 | 0 | 17.76 | 15 | 15 | 499 | 0 | 0 | 100 | 8259 | 87.62 | 17.24
2024-02-02 22:45 | 0 | 0 | 0 | 0 | 214 | 1.31 | 3.86 | 18.82 | 0.96494 | 87.69 | 0.4 | -0.6 | 0 | 17.98 | 15 | 15 | 485 | 0 | 0 | 100 | 8258 | 87.6 | 17.39
2024-02-02 23:00 | 0 | 0 | 0 | 0 | 193 | 1.41 | 3.23 | 18.98 | 0.96356 | 87.67 | 0.4 | -0.6 | 0 | 18.15 | 15 | 15 | 471 | 0 | 0 | 100 | 8254 | 87.58 | 17.48
2024-02-02 23:15 | 0 | 0 | 0 | 0 | 193 | 1.38 | 3.87 | 19.07 | 0.9695 | 87.67 | 0.5 | -0.6 | 0 | 18.35 | 15 | 15 | 466 | 0 | 0 | 100 | 8252 | 87.58 | 17.62
2024-02-02 23:30 | 0 | 0 | 0 | 0 | 190 | 1.44 | 4.48 | 18.93 | 0.98258 | 87.66 | 0.5 | -0.6 | 0 | 18.39 | 15 | 15 | 467 | 0 | 0 | 100 | 8251 | 87.58 | 17.65
2024-02-02 23:45 | 0 | 0.017021 | 0 | 0 | 205 | 1.47 | 4.75 | 19.01 | 0.97768 | 87.66 | 0.4 | -0.6 | 1.0213 | 18.4 | 15 | 15 | 465 | 0 | 0 | 100 | 8247 | 87.57 | 17.69
2024-02-03 | 0 | 0 | 0 | 0 | 222 | 1.61 | 3.7 | 19.09 | 0.97327 | 87.65 | 0.3 | -0.6 | 0 | 18.43 | 15 | 15 | 463 | 0 | 0 | 100 | 8245 | 87.56 | 17.77
2024-02-03 00:15 | 0 | 0 | 0 | 0 | 162 | 1.19 | 3.92 | 19.05 | 0.98024 | 87.65 | 0.4 | -0.6 | 0 | 18.49 | 15 | 15 | 467 | 0 | 0 | 100 | 8214 | 87.56 | 18.01
2024-02-03 00:30 | 0 | 0.017021 | 0 | 0 | 234 | 1.54 | 4.29 | 19.05 | 0.95527 | 87.64 | 0.5 | -0.6 | 1.0213 | 18.47 | 15 | 15 | 463 | 0 | 0 | 100 | 8225 | 87.55 | 17.99
2024-02-03 00:45 | 0 | 0 | 0 | 0 | 245 | 1.98 | 5.7 | 19.05 | 0.97298 | 87.61 | 0.4 | -0.7 | 0 | 18.45 | 15 | 15 | 463 | 0 | 0 | 100 | 8222 | 87.52 | 17.98
2024-02-03 01:00 | 0 | 0 | 0 | 0 | 221 | 2 | 6.98 | 19.16 | 0.96317 | 87.59 | 0.4 | -0.5 | 0 | 18.49 | 15 | 15 | 460 | 0 | 0 | 100 | 8222 | 87.5 | 17.96
2024-02-03 01:15 | 0 | 0.017021 | 0 | 0 | 245 | 1.87 | 5.01 | 19.15 | 0.96693 | 87.57 | 0.4 | -0.6 | 1.0213 | 18.6 | 15 | 15 | 461 | 0 | 0 | 100 | 8221 | 87.48 | 18.07
2024-02-03 01:30 | 0 | 0 | 0 | 0 | 243 | 1.95 | 4.89 | 19.07 | 0.97267 | 87.56 | 0.5 | -0.6 | 0 | 18.55 | 15 | 15 | 462 | 0 | 0 | 100 | 8221 | 87.47 | 18.05
2024-02-03 01:45 | 0 | 0 | 0 | 0 | 247 | 1.74 | 4.73 | 19.15 | 0.97144 | 87.54 | 0.4 | -0.6 | 0 | 18.53 | 15 | 15 | 461 | 0 | 0 | 100 | 8218 | 87.45 | 18.05
2024-02-03 02:00 | 0 | 0 | 0 | 0 | 235 | 1.55 | 4.48 | 19.25 | 0.9681 | 87.54 | 0.4 | -0.7 | 0 | 18.61 | 15 | 15 | 462 | 0 | 0 | 100 | 8216 | 87.45 | 18.11
2024-02-03 02:15 | 0 | 0.017021 | 0 | 0 | 243 | 0.78 | 2.06 | 18.9 | 0.98442 | 87.55 | 0.4 | -0.6 | 1.0213 | 18.55 | 15 | 15 | 471 | 0 | 0 | 100 | 8215 | 87.46 | 18.01
2024-02-03 02:30 | 0 | 0 | 0 | 0 | 287 | 0.69 | 2.07 | 18.51 | 0.99276 | 87.55 | 0.4 | -0.6 | 0 | 18.22 | 15 | 15 | 483 | 0 | 0 | 100 | 8211 | 87.46 | 17.76
2024-02-03 02:45 | 0 | 0 | 0 | 0 | 244 | 1.15 | 3.47 | 18.57 | 0.97921 | 87.54 | 0.4 | -0.6 | 0 | 17.97 | 15 | 15 | 483 | 0 | 0 | 100 | 8208 | 87.45 | 17.56
2024-02-03 03:00 | 0 | 0.017021 | 0 | 0 | 230 | 1.87 | 5.37 | 19.03 | 0.96146 | 87.53 | 0.5 | -0.6 | 1.0213 | 18.15 | 15 | 15 | 465 | 0 | 0 | 100 | 8207 | 87.44 | 17.74
2024-02-03 03:15 | 0 | 0 | 0 | 0 | 226 | 1.62 | 4.97 | 19.13 | 0.97175 | 87.53 | 0.5 | -0.6 | 0 | 18.41 | 15 | 15 | 465 | 0 | 0 | 100 | 8203 | 87.44 | 17.92
2024-02-03 03:30 | 0 | 0 | 0 | 0 | 229 | 1.07 | 2.63 | 19.13 | 0.97762 | 87.53 | 0.4 | -0.6 | 0 | 18.53 | 15 | 15 | 464 | 0 | 0 | 100 | 8201 | 87.44 | 17.94
2024-02-03 03:45 | 0 | 0.017021 | 0 | 0 | 228 | 0.94 | 2.65 | 19.08 | 0.98203 | 87.53 | 0.4 | -0.6 | 1.0213 | 18.57 | 15 | 15 | 483 | 0 | 0 | 100 | 8200 | 87.44 | 17.98
2024-02-03 04:00 | 0 | 0 | 0 | 0 | 255 | 0.92 | 3.09 | 18.93 | 0.98304 | 87.55 | 0.5 | -0.6 | 0 | 18.39 | 15 | 15 | 477 | 0 | 0 | 100 | 8200 | 87.46 | 17.92
2024-02-03 04:15 | 0 | 0 | 0 | 0 | 290 | 0.71 | 2.09 | 18.99 | 0.98255 | 87.55 | 0.5 | -0.6 | 0 | 18.46 | 15 | 15 | 469 | 0 | 0 | 100 | 8198 | 87.46 | 18.09
2024-02-03 04:30 | 0 | 0.034043 | 0 | 0 | 254 | 1.17 | 3.58 | 19.31 | 0.97521 | 87.56 | 0.4 | -0.6 | 1.0213 | 18.66 | 15 | 15 | 499 | 0 | 0 | 100 | 8197 | 87.47 | 18.29
2024-02-03 04:45 | 0 | 0.068085 | 0 | 0 | 257 | 1.05 | 3.21 | 19.36 | 0.98287 | 87.57 | 0.4 | -0.6 | 1.0213 | 18.85 | 15 | 15 | 583 | 0 | 0 | 100 | 8194 | 87.48 | 18.5
2024-02-03 05:00 | 0 | 0 | 0 | 0 | 216 | 0.98 | 2.91 | 19.28 | 0.9833 | 87.58 | 0.4 | -0.7 | 0 | 18.77 | 15 | 15 | 527 | 0 | 0 | 100 | 8194 | 87.49 | 18.44
2024-02-03 05:15 | 0 | 0.13617 | 0 | 0 | 213 | 0.65 | 2.11 | 19.13 | 0.98801 | 87.58 | 0.5 | -0.6 | 6.1191 | 18.69 | 15 | 15 | 822 | 0 | 0 | 100 | 8189 | 87.5 | 18.37
2024-02-03 05:30 | 0 | 0 | 0 | 0 | 226 | 1.11 | 3.49 | 19.35 | 0.9817 | 87.6 | 0.4 | -0.6 | 0 | 18.82 | 15 | 15 | 749 | 0 | 0 | 100 | 8189 | 87.52 | 18.5
2024-02-03 05:45 | 0 | 0 | 0 | 0 | 202 | 1.12 | 3.76 | 19.4 | 0.98664 | 87.62 | 0.5 | -0.6 | 0 | 18.93 | 15 | 15 | 700 | 0 | 0 | 100 | 8189 | 87.53 | 18.59
2024-02-03 06:00 | 0.3 | 0.034043 | 0 | 0 | 291 | 1.27 | 3.88 | 19.17 | 0.99547 | 87.63 | 0.5 | -0.5 | 1.0213 | 18.92 | 15 | 15 | 753 | 0 | 0 | 100 | 8188 | 87.54 | 18.58
2024-02-03 06:15 | 3.7 | 0 | 0 | 0 | 218 | 1.06 | 2.82 | 19.14 | 0.99011 | 87.66 | 0.4 | -0.6 | 0 | 18.83 | 15 | 15 | 684 | 0 | 0 | 100 | 8182 | 87.57 | 18.5
2024-02-03 06:30 | 8.7 | 0.068085 | 0 | 0 | 264 | 1.07 | 2.84 | 19.01 | 0.99635 | 87.67 | 0.4 | -0.5 | 1.0213 | 18.79 | 15 | 15 | 906 | 0 | 0 | 100 | 8184 | 87.58 | 18.49
2024-02-03 06:45 | 13.3 | 0.44255 | 0 | 0 | 281 | 0.76 | 1.24 | 18.66 | 1.0007 | 87.69 | 0.4 | -0.6 | 9.1787 | 18.7 | 15 | 15 | 842 | 0 | 0 | 100 | 8180 | 87.6 | 18.46
2024-02-03 07:00 | 9.3 | 0 | 0 | 0 | 194 | 0.99 | 3.58 | 19.11 | 0.98925 | 87.69 | 0.4 | -0.5 | 0 | 18.69 | 15 | 15 | 787 | 0 | 0 | 100 | 8178 | 87.61 | 18.48
2024-02-03 07:15 | 15.8 | 0 | 0 | 0 | 182 | 1.19 | 2.64 | 19.19 | 0.99243 | 87.7 | 0.5 | -0.6 | 0 | 18.82 | 15 | 15 | 729 | 0 | 0 | 100 | 8177 | 87.62 | 18.62
2024-02-03 07:30 | 55.3 | 0 | 0 | 0 | 95 | 0.94 | 4.13 | 19.15 | 0.99896 | 87.72 | 0.4 | -0.6 | 0 | 18.98 | 15 | 15 | 648 | 0 | 0 | 100 | 8176 | 87.63 | 18.83
2024-02-03 07:45 | 115.8 | 0 | 0 | 0 | 105 | 1.27 | 3.23 | 19.37 | 0.99917 | 87.73 | 0.5 | -0.6 | 0 | 19.28 | 15 | 15 | 552 | 0 | 0 | 100 | 8177 | 87.64 | 19.16
2024-02-03 08:00 | 101.1 | 0 | 0 | 0 | 37 | 0.99 | 2.46 | 19.49 | 0.99969 | 87.74 | 0.5 | -0.6 | 0 | 19.76 | 15 | 15 | 545 | 0 | 0 | 100 | 8174 | 87.65 | 19.73
2024-02-03 08:15 | 226.1 | 0 | 0 | 0 | 20 | 1.48 | 5.5 | 19.36 | 0.9989 | 87.74 | 0.4 | -0.6 | 0 | 20.24 | 15 | 15 | 465 | 0 | 0 | 100 | 8181 | 87.66 | 20.08
2024-02-03 08:30 | 322.5 | 0 | 0 | 0 | 123 | 1.09 | 4.07 | 19.54 | 0.99527 | 87.75 | 0.4 | -0.5 | 0 | 21.18 | 15 | 2 | 456 | 0 | 0 | 100 | 8180 | 87.67 | 21.08
2024-02-03 08:45 | 277.5 | 0 | 0 | 0 | 41 | 1.34 | 3.82 | 19.62 | 0.99953 | 87.76 | 0.5 | -0.5 | 0 | 21.85 | 15 | 0 | 455 | 0 | 0 | 100 | 8191 | 87.67 | 21.84
2024-02-03 09:00 | 165.9 | 0 | 0 | 0 | 19 | 0.97 | 2.56 | 19.74 | 1.0017 | 87.77 | 0.5 | -0.5 | 0 | 21.73 | 15 | 0 | 456 | 0 | 0 | 100 | 8193 | 87.68 | 21.92
2024-02-03 09:15 | 298.6 | 0 | 0 | 0 | 38 | 1.34 | 3.32 | 19.97 | 0.99522 | 87.77 | 0.4 | -0.4 | 0 | 22.04 | 15 | 0 | 456 | 0 | 0 | 100 | 8199 | 87.68 | 22.21
2024-02-03 09:30 | 193.3 | 0 | 0 | 0 | 35 | 1.13 | 2.74 | 20.27 | 0.99965 | 87.78 | 0.5 | -0.5 | 0 | 22.19 | 15 | 0 | 456 | 0 | 0 | 100 | 8200 | 87.69 | 22.51
2024-02-03 09:45 | 175.5 | 0 | 0 | 0 | 353 | 1.52 | 3.77 | 20.23 | 0.99748 | 87.78 | 0.5 | -0.5 | 0 | 21.91 | 15 | 0 | 455 | 0 | 0 | 100 | 8199 | 87.69 | 22.36
2024-02-03 10:00 | 332.7 | 0 | 0 | 0 | 75 | 1.08 | 2.88 | 20.57 | 0.99908 | 87.76 | 0.4 | -0.4 | 0 | 22.44 | 15 | 0 | 454 | 0 | 0 | 100 | 8206 | 87.68 | 22.78
2024-02-03 10:15 | 98.3 | 0 | 0 | 0 | 60 | 1.41 | 3.24 | 20.51 | 0.9949 | 87.76 | 0.4 | -0.5 | 0 | 22.27 | 15 | 0 | 456 | 0 | 0 | 100 | 8203 | 87.66 | 22.81
2024-02-03 10:30 | 138.2 | 0 | 0 | 0 | 103 | 1.18 | 3.7 | 20.27 | 0.99628 | 87.76 | 0.5 | -0.5 | 0 | 21.62 | 15 | 0 | 455 | 0 | 0 | 100 | 8204 | 87.66 | 22.15
2024-02-03 10:45 | 450.5 | 0 | 0 | 0 | 142 | 1.51 | 3.99 | 20.77 | 0.99174 | 87.72 | 0.5 | -0.5 | 0 | 22.27 | 15 | 0 | 453 | 0 | 0 | 100 | 8223 | 87.64 | 22.57
2024-02-03 11:00 | 495.1 | 0 | 0 | 0 | 97 | 1.51 | 4.26 | 21.45 | 0.98954 | 87.69 | 0.5 | -0.4 | 0 | 23.78 | 15 | 0 | 453 | 0 | 0 | 100 | 8232 | 87.61 | 23.89
2024-02-03 11:15 | 378.3 | 0 | 0 | 0 | 111 | 1.17 | 2.68 | 21.47 | 0.98364 | 87.68 | 0.5 | -0.4 | 0 | 24.13 | 15 | 0 | 453 | 0 | 0 | 100 | 8240 | 87.6 | 24.65
2024-02-03 11:30 | 158 | 0 | 0 | 0 | 119 | 1.31 | 5.34 | 21.38 | 0.96077 | 87.67 | 0.5 | -0.5 | 0 | 23.75 | 15 | 0 | 454 | 0 | 0 | 100 | 8234 | 87.58 | 24.55
2024-02-03 11:45 | 452.7 | 0 | 0 | 0 | 99 | 1.72 | 3.9 | 21.51 | 0.97616 | 87.65 | 0.5 | -0.5 | 0 | 23.59 | 15 | 0 | 453 | 0 | 0 | 100 | 8251 | 87.55 | 24.28
2024-02-03 12:00 | 379.5 | 0 | 0 | 0 | 97 | 1.68 | 4.54 | 21.73 | 0.95927 | 87.63 | 0.5 | -0.4 | 0 | 23.77 | 15 | 0 | 452 | 0 | 0 | 100 | 8255 | 87.53 | 24.51
2024-02-03 12:15 | 545.6 | 0 | 0 | 0 | 45 | 1.49 | 3.47 | 22.53 | 0.95541 | 87.6 | 0.4 | -0.4 | 0 | 24.86 | 15 | 0 | 452 | 0 | 0 | 100 | 8268 | 87.52 | 25.31
2024-02-03 12:30 | 506.9 | 0 | 0 | 0 | 79 | 1.48 | 3.29 | 22.61 | 0.94057 | 87.59 | 0.4 | -0.4 | 0 | 25.39 | 15 | 0 | 451 | 0 | 0 | 100 | 8280 | 87.5 | 25.92
2024-02-03 12:45 | 533.5 | 0 | 0 | 0 | 106 | 1.72 | 3.85 | 22.45 | 0.95012 | 87.57 | 0.5 | -0.4 | 0 | 25.51 | 15 | 0 | 451 | 0 | 0 | 100 | 8292 | 87.48 | 26.16
2024-02-03 13:00 | 579.9 | 0 | 0 | 0 | 104 | 1.79 | 5.21 | 22.73 | 0.93483 | 87.55 | 0.4 | -0.4 | 0 | 25.67 | 15 | 0 | 451 | 0 | 0 | 100 | 8301 | 87.46 | 26.57
2024-02-03 13:15 | 643.3 | 0 | 0 | 0 | 94 | 1.75 | 6.21 | 23.34 | 0.90165 | 87.52 | 0.4 | -0.4 | 0 | 26.25 | 10 | 0 | 449 | 0 | 0 | 100 | 8311 | 87.43 | 27.1
2024-02-03 13:30 | 552.9 | 0 | 0 | 0 | 51 | 1.6 | 3.57 | 23.42 | 0.88099 | 87.5 | 0.5 | -0.3 | 0 | 26.39 | 9 | 0 | 449 | 0 | 0 | 100 | 8321 | 87.41 | 27.27
2024-02-03 13:45 | 726.1 | 0 | 0 | 0 | 68 | 1.53 | 3.06 | 24.01 | 0.88343 | 87.47 | 0.5 | -0.3 | 0 | 27.27 | 0 | 0 | 448 | 0 | 0 | 100 | 8330 | 87.38 | 27.97
2024-02-03 14:00 | 344.5 | 0 | 0 | 0 | 57 | 1.57 | 3.42 | 23.59 | 0.8971 | 87.46 | 0.4 | -0.3 | 0 | 27.23 | 7 | 0 | 450 | 0 | 0 | 100 | 8323 | 87.36 | 28.12
2024-02-03 14:15 | 535.9 | 0 | 0 | 0 | 79 | 1.4 | 2.97 | 23.75 | 0.87998 | 87.44 | 0.4 | -0.3 | 0 | 26.99 | 2 | 0 | 449 | 0 | 0 | 100 | 8330 | 87.35 | 27.81
2024-02-03 14:30 | 607.2 | 0 | 0 | 0 | 101 | 1.59 | 3.56 | 23.76 | 0.87537 | 87.43 | 0.5 | -0.3 | 0 | 27.07 | 0 | 0 | 448 | 0 | 0 | 100 | 8333 | 87.33 | 28.01
2024-02-03 14:45 | 395 | 0 | 0 | 0 | 65 | 1.34 | 3.31 | 23.66 | 0.87929 | 87.42 | 0.4 | -0.3 | 0 | 27.38 | 0 | 0 | 450 | 0 | 0 | 100 | 8327 | 87.32 | 28.34
2024-02-03 15:00 | 426.1 | 0 | 0 | 0 | 89 | 1.37 | 3.42 | 23.13 | 0.88984 | 87.42 | 0.5 | -0.3 | 0 | 26.44 | 5 | 0 | 447 | 0 | 0 | 100 | 8327 | 87.32 | 27.39
2024-02-03 15:15 | 223.3 | 0 | 0 | 0 | 58 | 1.2 | 2.25 | 23.67 | 0.87671 | 87.41 | 0.4 | -0.3 | 0 | 26.49 | 7 | 0 | 451 | 0 | 0 | 100 | 8315 | 87.3 | 27.23
2024-02-03 15:30 | 98.2 | 0 | 0 | 0 | 63 | 1.15 | 2.38 | 23.53 | 0.87551 | 87.41 | 0.5 | -0.4 | 0 | 25.68 | 15 | 0 | 452 | 0 | 0 | 100 | 8304 | 87.3 | 26.46
2024-02-03 15:45 | 57.5 | 0 | 0 | 0 | 83 | 1.18 | 3.99 | 22.82 | 0.88798 | 87.41 | 0.4 | -0.5 | 0 | 24.5 | 15 | 0 | 453 | 0 | 0 | 100 | 8295 | 87.3 | 25.28
2024-02-03 16:00 | 87.1 | 0 | 0 | 0 | 81 | 1.27 | 2.96 | 22.35 | 0.89701 | 87.42 | 0.4 | -0.4 | 0 | 23.57 | 15 | 0 | 453 | 0 | 0 | 100 | 8288 | 87.3 | 24.35
2024-02-03 16:15 | 63.1 | 0 | 0 | 0 | 88 | 0.92 | 2.2 | 22.13 | 0.91211 | 87.42 | 0.4 | -0.4 | 0 | 23.06 | 15 | 0 | 453 | 0 | 0 | 100 | 8281 | 87.3 | 23.76
2024-02-03 16:30 | 60.1 | 0 | 0 | 0 | 37 | 0.82 | 1.82 | 21.82 | 0.93641 | 87.42 | 0.4 | -0.4 | 0 | 22.67 | 15 | 0 | 454 | 0 | 0 | 100 | 8273 | 87.3 | 23.21
2024-02-03 16:45 | 49.9 | 0 | 0 | 0 | 36 | 1.02 | 1.8 | 21.73 | 0.93734 | 87.42 | 0.4 | -0.5 | 0 | 22.36 | 15 | 0 | 454 | 0 | 0 | 100 | 8271 | 87.31 | 22.8
2024-02-03 17:00 | 39.4 | 0 | 0 | 0 | 50 | 0.63 | 1.68 | 21.55 | 0.95238 | 87.43 | 0.4 | -0.5 | 0 | 22.07 | 15 | 0 | 456 | 0 | 0 | 100 | 8264 | 87.32 | 22.41
2024-02-03 17:15 | 22.4 | 0 | 0 | 0 | 46 | 0.57 | 1.26 | 21.21 | 0.97243 | 87.44 | 0.4 | -0.5 | 0 | 21.8 | 15 | 6 | 460 | 0 | 0 | 100 | 8260 | 87.33 | 21.97
2024-02-03 17:30 | 7.6 | 0 | 0 | 0 | 302 | 0.62 | 1.36 | 20.71 | 0.98885 | 87.44 | 0.4 | -0.5 | 0 | 21.23 | 15 | 15 | 463 | 0 | 0 | 100 | 8258 | 87.33 | 21.3
2024-02-03 17:45 | 3.4 | 0 | 0 | 0 | 129 | 0.47 | 1.72 | 20.55 | 0.99079 | 87.45 | 0.4 | -0.5 | 0 | 20.74 | 15 | 15 | 465 | 0 | 0 | 100 | 8251 | 87.35 | 20.79
2024-02-03 18:00 | 0.3 | 0 | 0 | 0 | 280 | 0.63 | 1.68 | 20.3 | 0.99612 | 87.47 | 0.4 | -0.6 | 0 | 20.34 | 15 | 15 | 463 | 0 | 0 | 100 | 8249 | 87.37 | 20.37
2024-02-03 18:15 | 0 | 0 | 0 | 0 | 271 | 0.68 | 1.08 | 20.32 | 0.99699 | 87.48 | 0.4 | -0.5 | 0 | 20.13 | 15 | 15 | 461 | 0 | 0 | 100 | 8244 | 87.37 | 20.16
2024-02-03 18:30 | 0 | 2.2766 | 0 | 0 | 208 | 0.69 | 1.67 | 20.33 | 0.99889 | 87.5 | 0.4 | -0.5 | 34.6809 | 20.17 | 15 | 15 | 889 | 0 | 0 | 100 | 8243 | 87.39 | 20.12
2024-02-03 18:45 | 0 | 3.6043 | 0 | 0 | 31 | 0.72 | 2.7 | 19.99 | 0.99913 | 87.51 | 0.4 | -0.6 | 34.6809 | 19.99 | 15 | 15 | 1049 | 0 | 0 | 100 | 8236 | 87.41 | 19.87
2024-02-03 19:00 | 0 | 2.8043 | 0 | 0 | 13 | 0.33 | 0.93 | 19.66 | 1.0019 | 87.52 | 0.4 | -0.5 | 42.8383 | 19.73 | 15 | 15 | 942 | 0.2 | 12 | 100 | 8235 | 87.42 | 19.64
2024-02-03 19:15 | 0 | 0.051064 | 0 | 0 | 32 | 0.55 | 1.31 | 19.53 | 1.0007 | 87.53 | 0.4 | -0.5 | 1.0213 | 19.5 | 15 | 15 | 876 | 0 | 0 | 100 | 8232 | 87.43 | 19.48
2024-02-03 19:30 | 0 | 0.034043 | 0 | 0 | 354 | 0.56 | 1.15 | 19.47 | 1.0009 | 87.54 | 0.4 | -0.6 | 1.0213 | 19.37 | 15 | 15 | 813 | 0 | 0 | 100 | 8227 | 87.44 | 19.35
2024-02-03 19:45 | 0 | 0.37447 | 0 | 0 | 51 | 0.83 | 2.68 | 19.42 | 0.99961 | 87.55 | 0.4 | -0.5 | 7.1404 | 19.34 | 15 | 15 | 947 | 0.2 | 12 | 100 | 8222 | 87.45 | 19.29
2024-02-03 20:00 | 0 | 0.11915 | 0 | 0 | 72 | 0.81 | 2.34 | 19.32 | 1.0005 | 87.56 | 0.5 | -0.6 | 1.0213 | 19.27 | 15 | 15 | 874 | 0 | 0 | 100 | 8219 | 87.47 | 19.19
2024-02-03 20:15 | 0 | 0.051064 | 0 | 0 | 65 | 0.89 | 3.05 | 19.13 | 0.99976 | 87.58 | 0.4 | -0.6 | 1.0213 | 19.12 | 15 | 15 | 862 | 0 | 0 | 100 | 8219 | 87.49 | 19.09
2024-02-03 20:30 | 0 | 0 | 0 | 0 | 49 | 0.98 | 1.79 | 19 | 0.99925 | 87.6 | 0.5 | -0.5 | 0 | 18.97 | 15 | 15 | 834 | 0 | 0 | 100 | 8216 | 87.5 | 18.94
2024-02-03 20:45 | 0 | 0 | 0 | 0 | 38 | 0.97 | 1.67 | 18.91 | 0.99984 | 87.61 | 0.4 | -0.6 | 0 | 18.9 | 15 | 15 | 807 | 0 | 0 | 100 | 8213 | 87.51 | 18.84
2024-02-03 21:00 | 0 | 0 | 0 | 0 | 48 | 0.98 | 1.91 | 18.8 | 0.99935 | 87.6 | 0.4 | -0.5 | 0 | 18.77 | 15 | 15 | 774 | 0 | 0 | 100 | 8213 | 87.51 | 18.75
2024-02-03 21:15 | 0 | 0 | 0 | 0 | 54 | 0.75 | 1.77 | 18.77 | 0.99892 | 87.61 | 0.5 | -0.6 | 0 | 18.71 | 15 | 15 | 736 | 0 | 0 | 100 | 8206 | 87.51 | 18.66
2024-02-03 21:30 | 0 | 0 | 0 | 0 | 83 | 0.81 | 2.31 | 18.79 | 0.99998 | 87.61 | 0.4 | -0.6 | 0 | 18.63 | 15 | 15 | 699 | 0 | 0 | 100 | 8205 | 87.51 | 18.61
2024-02-03 21:45 | 0 | 0 | 0 | 0 | 126 | 1.28 | 2.55 | 18.91 | 0.99709 | 87.61 | 0.4 | -0.5 | 0 | 18.63 | 15 | 15 | 663 | 0 | 0 | 100 | 8203 | 87.51 | 18.57
2024-02-03 22:00 | 0 | 0 | 0 | 0 | 127 | 1.47 | 3.22 | 18.83 | 0.99472 | 87.61 | 0.4 | -0.5 | 0 | 18.51 | 15 | 15 | 613 | 0 | 0 | 100 | 8201 | 87.51 | 18.27
2024-02-03 22:15 | 0 | 0 | 0 | 0 | 133 | 0.88 | 2.78 | 18.26 | 0.99938 | 87.59 | 0.4 | -0.6 | 0 | 18.05 | 15 | 15 | 620 | 0 | 0 | 100 | 8200 | 87.49 | 17.75
2024-02-03 22:30 | 0 | 0.017021 | 0 | 0 | 54 | 0.87 | 2.86 | 17.97 | 0.9925 | 87.58 | 0.4 | -0.6 | 1.0213 | 17.61 | 15 | 15 | 625 | 0 | 0 | 100 | 8200 | 87.48 | 17.38
2024-02-03 22:45 | 0 | 0 | 0 | 0 | 125 | 1.07 | 3.21 | 17.74 | 0.98529 | 87.56 | 0.4 | -0.6 | 0 | 17.25 | 15 | 15 | 607 | 0 | 0 | 100 | 8197 | 87.46 | 17.03
2024-02-03 23:00 | 0 | 0 | 0 | 0 | 142 | 1.57 | 4.35 | 17.7 | 0.95911 | 87.53 | 0.4 | -0.6 | 0 | 16.89 | 15 | 15 | 569 | 0 | 0 | 100 | 8191 | 87.43 | 16.74
2024-02-03 23:15 | 0 | 0 | 0 | 0 | 137 | 2.39 | 5.74 | 17.99 | 0.91604 | 87.51 | 0.4 | -0.6 | 0 | 16.83 | 15 | 15 | 478 | 0 | 0 | 100 | 8189 | 87.41 | 16.72
2024-02-03 23:30 | 0 | 0 | 0 | 0 | 131 | 2.9 | 7.52 | 18.14 | 0.89543 | 87.5 | 0.4 | -0.7 | 0 | 16.97 | 15 | 3 | 457 | 0 | 0 | 100 | 8187 | 87.4 | 16.87
2024-02-03 23:45 | 0 | 0 | 0 | 0 | 138 | 3.4 | 9.69 | 18.38 | 0.88441 | 87.49 | 0.3 | -0.6 | 0 | 17.28 | 15 | 0 | 456 | 0 | 0 | 100 | 8187 | 87.39 | 17.04
2024-02-04 | 0 | 0 | 0 | 0 | 135 | 2.81 | 6.38 | 18.39 | 0.88055 | 87.48 | 0.5 | -0.7 | 0 | 17.47 | 15 | 0 | 456 | 0 | 0 | 100 | 8184 | 87.38 | 17.18
2024-02-04 00:15 | 0 | 0 | 0 | 0 | 130 | 2.99 | 7.08 | 18.37 | 0.87455 | 87.46 | 0.5 | -0.7 | 0 | 17.44 | 15 | 0 | 456 | 0 | 0 | 100 | 8157 | 87.36 | 17.39
2024-02-04 00:30 | 0 | 0 | 0 | 0 | 130 | 2.33 | 5.12 | 18.25 | 0.8592 | 87.45 | 0.2 | -0.6 | 0 | 17.42 | 15 | 0 | 456 | 0 | 0 | 100 | 8165 | 87.35 | 17.35
2024-02-04 00:45 | 0 | 0 | 0 | 0 | 143 | 2.19 | 6.38 | 18.21 | 0.88098 | 87.43 | 0.4 | -0.6 | 0 | 17.41 | 15 | 0 | 456 | 0 | 0 | 100 | 8162 | 87.33 | 17.22
2024-02-04 01:00 | 0 | 0 | 0 | 0 | 128 | 2.69 | 7.56 | 18.57 | 0.86319 | 87.42 | 0.5 | -0.8 | 0 | 17.69 | 15 | 0 | 455 | 0 | 0 | 100 | 8162 | 87.32 | 17.28
2024-02-04 01:15 | 0 | 0 | 0 | 0 | 133 | 3.12 | 5.69 | 18.79 | 0.86431 | 87.41 | 0.4 | -0.4 | 0 | 18.04 | 15 | 0 | 455 | 0 | 0 | 100 | 8162 | 87.3 | 17.48
2024-02-04 01:30 | 0 | 0 | 0 | 0 | 134 | 3.51 | 7.36 | 18.84 | 0.87633 | 87.4 | 0.6 | -0.9 | 0 | 18.25 | 15 | 0 | 455 | 0 | 0 | 100 | 8160 | 87.3 | 17.62
2024-02-04 01:45 | 0 | 0 | 0 | 0 | 145 | 3.4 | 8.31 | 18.79 | 0.88461 | 87.38 | 0.4 | -0.5 | 0 | 18.29 | 15 | 0 | 456 | 0 | 0 | 100 | 8157 | 87.28 | 17.66
2024-02-04 02:00 | 0 | 0 | 0 | 0 | 149 | 3.59 | 8.58 | 18.9 | 0.89597 | 87.35 | 0.4 | -0.4 | 0 | 18.37 | 15 | 0 | 456 | 0 | 0 | 100 | 8158 | 87.25 | 17.76
2024-02-04 02:15 | 0 | 0 | 0 | 0 | 156 | 3.13 | 8.07 | 19.03 | 0.89782 | 87.34 | 0.2 | -0.4 | 0 | 18.49 | 15 | 0 | 456 | 0 | 0 | 100 | 8157 | 87.24 | 17.84
2024-02-04 02:30 | 0 | 0 | 0 | 0 | 152 | 3.18 | 6.75 | 19.05 | 0.89943 | 87.33 | 0.3 | -0.4 | 0 | 18.56 | 15 | 0 | 456 | 0 | 0 | 100 | 8156 | 87.23 | 17.9
2024-02-04 02:45 | 0 | 0 | 0 | 0 | 141 | 3.18 | 7.2 | 19.05 | 0.91668 | 87.33 | 0.3 | -0.3 | 0 | 18.59 | 15 | 0 | 457 | 0 | 0 | 100 | 8155 | 87.22 | 17.93
2024-02-04 03:00 | 0 | 0 | 0 | 0 | 140 | 3.51 | 6.88 | 19.17 | 0.92517 | 87.33 | 0.5 | -0.8 | 0 | 18.68 | 15 | 0 | 457 | 0 | 0 | 100 | 8153 | 87.23 | 18.02
2024-02-04 03:15 | 0 | 0 | 0 | 0 | 138 | 3.42 | 6.57 | 19.21 | 0.9323 | 87.34 | 0.4 | -0.6 | 0 | 18.74 | 15 | 0 | 458 | 0 | 0 | 100 | 8153 | 87.24 | 18.09
2024-02-04 03:30 | 0 | 0 | 0 | 0 | 159 | 2.86 | 7.6 | 19.23 | 0.94506 | 87.34 | 0.3 | -0.7 | 0 | 18.81 | 15 | 0 | 459 | 0 | 0 | 100 | 8151 | 87.24 | 18.12
2024-02-04 03:45 | 0 | 0 | 0 | 0 | 148 | 3.08 | 6.59 | 19.31 | 0.94796 | 87.34 | 0.4 | -0.7 | 0 | 18.84 | 15 | 0 | 459 | 0 | 0 | 100 | 8150 | 87.24 | 18.18
2024-02-04 04:00 | 0 | 0 | 0 | 0 | 143 | 2.83 | 6.05 | 19.39 | 0.93214 | 87.35 | 0.6 | -0.7 | 0 | 18.89 | 15 | 0 | 457 | 0 | 0 | 100 | 8148 | 87.25 | 18.21
2024-02-04 04:15 | 0 | 0 | 0 | 0 | 142 | 3.06 | 6.4 | 19.49 | 0.89809 | 87.35 | 0.5 | -0.6 | 0 | 18.94 | 15 | 0 | 456 | 0 | 0 | 100 | 8146 | 87.25 | 18.23
2024-02-04 04:30 | 0 | 0 | 0 | 0 | 152 | 2.69 | 5.96 | 19.53 | 0.88352 | 87.35 | 0.3 | -0.3 | 0 | 19.01 | 15 | 0 | 456 | 0 | 0 | 100 | 8146 | 87.25 | 18.28
2024-02-04 04:45 | 0 | 0 | 0 | 0 | 140 | 2.64 | 4.85 | 19.37 | 0.88968 | 87.37 | 0.4 | -0.6 | 0 | 18.99 | 15 | 0 | 456 | 0 | 0 | 100 | 8141 | 87.27 | 18.25
2024-02-04 05:00 | 0 | 0 | 0 | 0 | 133 | 2.68 | 5.78 | 19.26 | 0.89848 | 87.39 | 0.3 | -0.6 | 0 | 18.89 | 15 | 0 | 456 | 0 | 0 | 100 | 8141 | 87.29 | 18.18
2024-02-04 05:15 | 0 | 0 | 0 | 0 | 136 | 2.5 | 6.69 | 19.22 | 0.90073 | 87.4 | 0.3 | -0.5 | 0 | 18.8 | 15 | 0 | 457 | 0 | 0 | 100 | 8140 | 87.3 | 18.14
2024-02-04 05:30 | 0 | 0 | 0 | 0 | 147 | 1.55 | 5.08 | 18.49 | 0.93523 | 87.42 | 0.5 | -0.6 | 0 | 18.55 | 15 | 4 | 462 | 0 | 0 | 100 | 8141 | 87.32 | 17.91
2024-02-04 05:45 | 0 | 0 | 0 | 0 | 182 | 1.2 | 3.49 | 17.76 | 0.96288 | 87.44 | 0.4 | -0.6 | 0 | 17.81 | 15 | 15 | 460 | 0 | 0 | 100 | 8138 | 87.33 | 17.27
2024-02-04 06:00 | 0.5 | 0 | 0 | 0 | 167 | 1.45 | 4.22 | 17.87 | 0.94792 | 87.44 | 0.4 | -0.6 | 0 | 17.53 | 15 | 10 | 460 | 0 | 0 | 100 | 8136 | 87.34 | 17.02
2024-02-04 06:15 | 7.9 | 0 | 0 | 0 | 145 | 2.05 | 5.08 | 18.5 | 0.90222 | 87.45 | 0.5 | -0.6 | 0 | 17.53 | 15 | 2 | 456 | 0 | 0 | 100 | 8133 | 87.35 | 16.99
2024-02-04 06:30 | 30.9 | 0 | 0 | 0 | 130 | 2.35 | 4.65 | 18.89 | 0.89332 | 87.47 | 0.5 | -0.7 | 0 | 18.07 | 15 | 0 | 456 | 0 | 0 | 100 | 8137 | 87.37 | 17.42
2024-02-04 06:45 | 135 | 0 | 0 | 0 | 135 | 1.93 | 4.79 | 19.63 | 0.90564 | 87.48 | 0.5 | -0.5 | 0 | 19.83 | 15 | 0 | 454 | 0 | 0 | 100 | 8150 | 87.4 | 18.61
2024-02-04 07:00 | 141.1 | 0 | 0 | 0 | 130 | 2.21 | 5.05 | 19.97 | 0.90861 | 87.5 | 0.4 | -0.4 | 0 | 21.47 | 15 | 0 | 453 | 0 | 0 | 100 | 8160 | 87.42 | 20.31
2024-02-04 07:15 | 198.3 | 0 | 0 | 0 | 109 | 1.85 | 5.64 | 20.24 | 0.87753 | 87.51 | 0.4 | -0.4 | 0 | 21.98 | 15 | 0 | 452 | 0 | 0 | 100 | 8175 | 87.43 | 21.09
2024-02-04 07:30 | 150 | 0 | 0 | 0 | 128 | 2.38 | 5.29 | 20.3 | 0.85328 | 87.55 | 0.6 | -0.7 | 0 | 22.69 | 15 | 0 | 452 | 0 | 0 | 100 | 8176 | 87.46 | 22.05
2024-02-04 07:45 | 204.2 | 0 | 0 | 0 | 134 | 2 | 5.32 | 20.25 | 0.83779 | 87.56 | 0.5 | -0.4 | 0 | 22.19 | 15 | 0 | 452 | 0 | 0 | 100 | 8186 | 87.47 | 21.94
2024-02-04 08:00 | 330.9 | 0 | 0 | 0 | 140 | 1.76 | 4.63 | 20.69 | 0.83258 | 87.57 | 0.4 | -0.5 | 0 | 22.9 | 15 | 0 | 451 | 0 | 0 | 100 | 8210 | 87.49 | 22.53
2024-02-04 08:15 | 459.9 | 0 | 0 | 0 | 126 | 1.68 | 3.53 | 21.47 | 0.85893 | 87.56 | 0.5 | -0.5 | 0 | 24.95 | 15 | 0 | 451 | 0 | 0 | 100 | 8238 | 87.48 | 24.32
2024-02-04 08:30 | 344.8 | 0 | 0 | 0 | 130 | 1.91 | 5.39 | 21.5 | 0.86593 | 87.58 | 0.4 | -0.3 | 0 | 25.52 | 15 | 0 | 451 | 0 | 0 | 100 | 8230 | 87.49 | 25.57
2024-02-04 08:45 | 306.1 | 0 | 0 | 0 | 134 | 1.84 | 3.62 | 21.11 | 0.86251 | 87.6 | 0.4 | -0.5 | 0 | 24.25 | 15 | 0 | 451 | 0 | 0 | 100 | 8235 | 87.5 | 25.1
2024-02-04 09:00 | 292.2 | 0 | 0 | 0 | 115 | 1.54 | 4.39 | 21.09 | 0.86317 | 87.61 | 0.5 | -0.5 | 0 | 23.76 | 15 | 0 | 452 | 0 | 0 | 100 | 8241 | 87.51 | 24.63
2024-02-04 09:15 | 543.7 | 0 | 0 | 0 | 95 | 1.43 | 3.73 | 21.59 | 0.86351 | 87.6 | 0.4 | -0.4 | 0 | 24.65 | 15 | 0 | 451 | 0 | 0 | 100 | 8267 | 87.51 | 24.89
2024-02-04 09:30 | 665.3 | 0 | 0 | 0 | 81 | 1.63 | 4.7 | 22.67 | 0.84776 | 87.58 | 0.4 | -0.3 | 0 | 26.53 | 13 | 0 | 450 | 0 | 0 | 100 | 8283 | 87.5 | 26.45
2024-02-04 09:45 | 705.5 | 0 | 0 | 0 | 64 | 1.74 | 5.78 | 23.15 | 0.83688 | 87.58 | 0.5 | -0.3 | 0 | 27.91 | 13 | 0 | 450 | 0 | 0 | 100 | 8306 | 87.5 | 27.86
2024-02-04 10:00 | 737.7 | 0 | 0 | 0 | 78 | 2.03 | 5.46 | 22.93 | 0.82091 | 87.6 | 0.4 | -0.3 | 0 | 28.08 | 8 | 0 | 450 | 0 | 0 | 100 | 8327 | 87.51 | 28.41
2024-02-04 10:15 | 767.6 | 0 | 0 | 0 | 75 | 2.09 | 5.11 | 22.94 | 0.80898 | 87.6 | 0.4 | -0.3 | 0 | 27.95 | 7 | 0 | 450 | 0 | 0 | 100 | 8343 | 87.51 | 28.56
2024-02-04 10:30 | 795.9 | 0 | 0 | 0 | 32 | 2.28 | 5.76 | 23.05 | 0.81355 | 87.6 | 0.6 | -0.3 | 0 | 27.75 | 12 | 0 | 450 | 0 | 0 | 100 | 8360 | 87.5 | 28.55
2024-02-04 10:45 | 822.2 | 0 | 0 | 0 | 123 | 2.06 | 5.47 | 23.13 | 0.81386 | 87.58 | 0.3 | -0.2 | 0 | 27.61 | 10 | 0 | 450 | 0 | 0 | 100 | 8370 | 87.48 | 28.79
2024-02-04 11:00 | 838.7 | 0 | 0 | 0 | 125 | 1.83 | 5.9 | 23.66 | 0.80947 | 87.56 | 0.5 | -0.4 | 0 | 27.87 | 10 | 0 | 450 | 0 | 0 | 100 | 8382 | 87.46 | 29.25
2024-02-04 11:15 | 857.3 | 0 | 0 | 0 | 78 | 2.12 | 6.06 | 23.79 | 0.82183 | 87.55 | 0.5 | -0.3 | 0 | 28.12 | 10 | 0 | 450 | 0 | 0 | 100 | 8390 | 87.45 | 29.63
2024-02-04 11:30 | 863.2 | 0 | 0 | 0 | 95 | 2.16 | 4.75 | 23.81 | 0.83272 | 87.55 | 0.3 | -0.2 | 0 | 28.1 | 14 | 0 | 450 | 0 | 0 | 100 | 8399 | 87.45 | 29.79
2024-02-04 11:45 | 893.9 | 0 | 0 | 0 | 83 | 2.16 | 6.94 | 23.85 | 0.84391 | 87.54 | 0.5 | -0.2 | 0 | 28.01 | 15 | 0 | 451 | 0 | 0 | 100 | 8403 | 87.44 | 29.76
2024-02-04 12:00 | 854.9 | 0 | 0 | 0 | 67 | 2.08 | 4.89 | 24.03 | 0.86195 | 87.52 | 0.4 | -0.3 | 0 | 28.07 | 15 | 0 | 450 | 0 | 0 | 100 | 8409 | 87.42 | 29.89
2024-02-04 12:15 | 791.5 | 0 | 0 | 0 | 78 | 2.17 | 5.65 | 23.57 | 0.87512 | 87.5 | 0.5 | -0.2 | 0 | 27.83 | 14 | 0 | 451 | 0 | 0 | 100 | 8408 | 87.4 | 29.74
2024-02-04 12:30 | 683.6 | 0 | 0 | 0 | 67 | 2.2 | 4.68 | 23.39 | 0.88189 | 87.5 | 0.5 | -0.3 | 0 | 27.25 | 15 | 0 | 451 | 0 | 0 | 100 | 8401 | 87.39 | 29.28
2024-02-04 12:45 | 764.8 | 0 | 0 | 0 | 100 | 2.25 | 5.57 | 23.47 | 0.88388 | 87.47 | 0.4 | -0.2 | 0 | 26.88 | 13 | 0 | 450 | 0 | 0 | 100 | 8408 | 87.37 | 28.88
2024-02-04 13:00 | 626.3 | 0 | 0 | 0 | 77 | 1.61 | 5.07 | 23.7 | 0.88981 | 87.46 | 0.5 | -0.3 | 0 | 27.35 | 3 | 0 | 450 | 0 | 0 | 100 | 8398 | 87.35 | 29.22
2024-02-04 13:15 | 447.3 | 0 | 0 | 0 | 97 | 2.08 | 4.11 | 22.89 | 0.90501 | 87.45 | 0.5 | -0.5 | 0 | 26.35 | 15 | 0 | 450 | 0 | 0 | 100 | 8393 | 87.33 | 28.26
2024-02-04 13:30 | 811.1 | 0 | 0 | 0 | 108 | 1.94 | 6.29 | 23.68 | 0.86456 | 87.42 | 0.3 | -0.3 | 0 | 26.49 | 1 | 0 | 448 | 0 | 0 | 100 | 8400 | 87.31 | 28.07
2024-02-04 13:45 | 561.1 | 0 | 0 | 0 | 70 | 1.69 | 4.28 | 23.57 | 0.84828 | 87.41 | 0.4 | -0.4 | 0 | 26.84 | 0 | 0 | 448 | 0 | 0 | 100 | 8396 | 87.29 | 28.35
2024-02-04 14:00 | 568.2 | 0 | 0 | 0 | 117 | 2.4 | 5.62 | 23.07 | 0.83456 | 87.39 | 0.4 | -0.4 | 0 | 26.43 | 0 | 0 | 448 | 0 | 0 | 100 | 8394 | 87.28 | 27.77
2024-02-04 14:15 | 653.3 | 0 | 0 | 0 | 53 | 1.91 | 5.2 | 23.64 | 0.80804 | 87.39 | 0.5 | -0.3 | 0 | 26.5 | 0 | 0 | 447 | 0 | 0 | 100 | 8397 | 87.27 | 27.67
2024-02-04 14:30 | 631.7 | 0 | 0 | 0 | 92 | 2.24 | 5.93 | 23.47 | 0.82294 | 87.38 | 0.4 | -0.4 | 0 | 26.88 | 0 | 0 | 447 | 0 | 0 | 100 | 8396 | 87.27 | 27.76
2024-02-04 14:45 | 380.8 | 0 | 0 | 0 | 112 | 1.93 | 4.3 | 23.17 | 0.83728 | 87.37 | 0.3 | -0.3 | 0 | 26.47 | 0 | 0 | 449 | 0 | 0 | 100 | 8385 | 87.25 | 27.66
2024-02-04 15:00 | 518.5 | 0 | 0 | 0 | 96 | 1.49 | 3.47 | 23.27 | 0.83364 | 87.37 | 0.4 | -0.4 | 0 | 25.85 | 0 | 0 | 447 | 0 | 0 | 100 | 8382 | 87.26 | 27.04
2024-02-04 15:15 | 231.5 | 0 | 0 | 0 | 72 | 1.71 | 5.67 | 23.06 | 0.85848 | 87.37 | 0.5 | -0.3 | 0 | 26.09 | 5 | 0 | 451 | 0 | 0 | 100 | 8368 | 87.25 | 26.86
2024-02-04 15:30 | 89.2 | 0 | 0 | 0 | 94 | 1.87 | 5.05 | 22.34 | 0.84936 | 87.38 | 0.4 | -0.5 | 0 | 24.43 | 15 | 0 | 451 | 0 | 0 | 100 | 8353 | 87.25 | 25.39
2024-02-04 15:45 | 59.5 | 0 | 0 | 0 | 98 | 1.53 | 4.13 | 21.95 | 0.85991 | 87.38 | 0.5 | -0.4 | 0 | 23.16 | 15 | 0 | 452 | 0 | 0 | 100 | 8346 | 87.25 | 24.16
2024-02-04 16:00 | 60.4 | 0 | 0 | 0 | 141 | 1.4 | 4.63 | 21.63 | 0.85714 | 87.38 | 0.4 | -0.5 | 0 | 22.33 | 15 | 0 | 452 | 0 | 0 | 100 | 8335 | 87.25 | 23.17
2024-02-04 16:15 | 64 | 0 | 0 | 0 | 68 | 1.22 | 3.5 | 21.55 | 0.86835 | 87.37 | 0.4 | -0.5 | 0 | 21.94 | 15 | 0 | 453 | 0 | 0 | 100 | 8327 | 87.25 | 22.56
2024-02-04 16:30 | 57.6 | 0 | 0 | 0 | 87 | 1.13 | 2.52 | 21.34 | 0.88707 | 87.39 | 0.4 | -0.5 | 0 | 21.73 | 15 | 0 | 453 | 0 | 0 | 100 | 8320 | 87.26 | 22.14
2024-02-04 16:45 | 50.9 | 0 | 0 | 0 | 87 | 1.02 | 3.7 | 21.12 | 0.89753 | 87.4 | 0.4 | -0.5 | 0 | 21.51 | 15 | 0 | 453 | 0 | 0 | 100 | 8314 | 87.27 | 21.75
2024-02-04 17:00 | 35.9 | 0 | 0 | 0 | 139 | 1.38 | 4.68 | 20.89 | 0.90787 | 87.4 | 0.4 | -0.5 | 0 | 21.23 | 15 | 0 | 454 | 0 | 0 | 100 | 8306 | 87.28 | 21.36
2024-02-04 17:15 | 12.6 | 0 | 0 | 0 | 139 | 1.66 | 4.51 | 20.6 | 0.91681 | 87.41 | 0.4 | -0.5 | 0 | 20.81 | 15 | 0 | 455 | 0 | 0 | 100 | 8302 | 87.29 | 20.88
2024-02-04 17:30 | 9.9 | 0 | 0 | 0 | 139 | 1.37 | 3.84 | 20.35 | 0.91598 | 87.42 | 0.4 | -0.5 | 0 | 20.43 | 15 | 0 | 456 | 0 | 0 | 100 | 8298 | 87.3 | 20.37
2024-02-04 17:45 | 2.5 | 0 | 0 | 0 | 157 | 1.24 | 2.83 | 20.05 | 0.9263 | 87.43 | 0.4 | -0.6 | 0 | 19.99 | 15 | 0 | 457 | 0 | 0 | 100 | 8292 | 87.31 | 19.87
2024-02-04 18:00 | 0.1 | 0 | 0 | 0 | 152 | 1.4 | 3.19 | 19.79 | 0.93571 | 87.43 | 0.4 | -0.5 | 0 | 19.66 | 15 | 0 | 458 | 0 | 0 | 100 | 8287 | 87.31 | 19.45
2024-02-04 18:15 | 0 | 0 | 0 | 0 | 138 | 1.73 | 4.11 | 19.66 | 0.93673 | 87.44 | 0.4 | -0.5 | 0 | 19.35 | 15 | 0 | 458 | 0 | 0 | 100 | 8286 | 87.32 | 19.12
2024-02-04 18:30 | 0 | 0 | 0 | 0 | 157 | 1.63 | 4.57 | 19.52 | 0.94139 | 87.44 | 0.4 | -0.6 | 0 | 19.23 | 15 | 8 | 458 | 0 | 0 | 100 | 8282 | 87.32 | 18.89
2024-02-04 18:45 | 0 | 0 | 0 | 0 | 199 | 1.75 | 3.93 | 19.37 | 0.93152 | 87.45 | 0.4 | -0.7 | 0 | 19.04 | 15 | 0 | 456 | 0 | 0 | 100 | 8279 | 87.33 | 18.7
2024-02-04 19:00 | 0 | 0 | 0 | 0 | 222 | 2.68 | 6.44 | 19.16 | 0.92574 | 87.46 | 0.4 | -0.8 | 0 | 18.92 | 15 | 0 | 456 | 0 | 0 | 100 | 8271 | 87.34 | 18.56
2024-02-04 19:15 | 0 | 0 | 0 | 0 | 213 | 2.88 | 6.6 | 19.04 | 0.92634 | 87.47 | 0.4 | -0.4 | 0 | 18.73 | 15 | 0 | 456 | 0 | 0 | 100 | 8270 | 87.35 | 18.45
2024-02-04 19:30 | 0 | 0 | 0 | 0 | 211 | 2.97 | 7.47 | 19.05 | 0.91759 | 87.48 | 0.4 | -0.7 | 0 | 18.66 | 15 | 0 | 456 | 0 | 0 | 100 | 8269 | 87.37 | 18.36
2024-02-04 19:45 | 0 | 0 | 0 | 0 | 189 | 2.98 | 5.99 | 19.05 | 0.91305 | 87.49 | 0.4 | -0.3 | 0 | 18.67 | 15 | 0 | 456 | 0 | 0 | 100 | 8264 | 87.37 | 18.31
2024-02-04 20:00 | 0 | 0 | 0 | 0 | 207 | 2.74 | 6.87 | 19.01 | 0.91396 | 87.49 | 0.5 | -0.5 | 0 | 18.65 | 15 | 0 | 456 | 0 | 0 | 100 | 8262 | 87.38 | 18.26
2024-02-04 20:15 | 0 | 0 | 0 | 0 | 167 | 2.07 | 5.65 | 18.96 | 0.91454 | 87.5 | 0.4 | -0.4 | 0 | 18.59 | 15 | 0 | 456 | 0 | 0 | 100 | 8260 | 87.39 | 18.15
2024-02-04 20:30 | 0 | 0 | 0 | 0 | 198 | 1.91 | 5.69 | 18.83 | 0.90588 | 87.52 | 0.4 | -0.6 | 0 | 18.46 | 15 | 0 | 456 | 0 | 0 | 100 | 8256 | 87.41 | 18.04
2024-02-04 20:45 | 0 | 0 | 0 | 0 | 192 | 1.39 | 5.28 | 18.66 | 0.90393 | 87.53 | 0.4 | -0.6 | 0 | 18.3 | 15 | 0 | 456 | 0 | 0 | 100 | 8254 | 87.42 | 17.87
2024-02-04 21:00 | 0 | 0 | 0 | 0 | 132 | 1.37 | 4.15 | 18.17 | 0.93596 | 87.55 | 0.4 | -0.5 | 0 | 18.01 | 15 | 1 | 458 | 0 | 0 | 100 | 8249 | 87.44 | 17.57
2024-02-04 21:15 | 0 | 0 | 0 | 0 | 146 | 1.96 | 5.16 | 18.26 | 0.91876 | 87.55 | 0.4 | -0.7 | 0 | 17.77 | 15 | 0 | 456 | 0 | 0 | 100 | 8248 | 87.43 | 17.35
2024-02-04 21:30 | 0 | 0 | 0 | 0 | 122 | 1.49 | 3.96 | 18.36 | 0.90591 | 87.55 | 0.4 | -0.6 | 0 | 17.77 | 15 | 0 | 456 | 0 | 0 | 100 | 8244 | 87.44 | 17.32
2024-02-04 21:45 | 0 | 0 | 0 | 0 | 349 | 1.07 | 2.48 | 18.01 | 0.90714 | 87.55 | 0.4 | -0.6 | 0 | 17.65 | 15 | 0 | 458 | 0 | 0 | 100 | 8244 | 87.44 | 17.17
2024-02-04 22:00 | 0 | 0 | 0 | 0 | 299 | 0.98 | 2.67 | 17.91 | 0.89677 | 87.56 | 0.4 | -0.6 | 0 | 17.35 | 15 | 0 | 456 | 0 | 0 | 100 | 8241 | 87.44 | 16.94
2024-02-04 22:15 | 0 | 0 | 0 | 0 | 194 | 1.5 | 4.6 | 18.47 | 0.86673 | 87.55 | 0.4 | -0.6 | 0 | 17.42 | 15 | 0 | 455 | 0 | 0 | 100 | 8237 | 87.44 | 16.95
2024-02-04 22:30 | 0 | 0 | 0 | 0 | 195 | 1.62 | 5.84 | 18.91 | 0.85327 | 87.54 | 0.5 | -0.6 | 0 | 17.85 | 15 | 0 | 455 | 0 | 0 | 100 | 8233 | 87.43 | 17.26
2024-02-04 22:45 | 0 | 0 | 0 | 0 | 64 | 1.2 | 3.3 | 18.3 | 0.89981 | 87.54 | 0.4 | -0.6 | 0 | 17.97 | 15 | 0 | 456 | 0 | 0 | 100 | 8230 | 87.43 | 17.35
2024-02-04 23:00 | 0 | 0 | 0 | 0 | 119 | 1.5 | 4.51 | 18.23 | 0.8966 | 87.54 | 0.5 | -0.6 | 0 | 17.77 | 15 | 0 | 454 | 0 | 0 | 100 | 8231 | 87.42 | 17.18
2024-02-04 23:15 | 0 | 0 | 0 | 0 | 142 | 2.12 | 4.52 | 18.33 | 0.85964 | 87.54 | 0.4 | -0.6 | 0 | 17.8 | 15 | 0 | 454 | 0 | 0 | 100 | 8231 | 87.42 | 17.26
2024-02-04 23:30 | 0 | 0 | 0 | 0 | 152 | 2.24 | 6.2 | 18.34 | 0.84154 | 87.53 | 0.5 | -0.6 | 0 | 17.86 | 15 | 0 | 454 | 0 | 0 | 100 | 8226 | 87.41 | 17.31
2024-02-04 23:45 | 0 | 0 | 0 | 0 | 132 | 1.47 | 3.95 | 18.11 | 0.84319 | 87.51 | 0.4 | -0.6 | 0 | 17.76 | 15 | 0 | 454 | 0 | 0 | 100 | 8221 | 87.4 | 17.24
2024-02-05 | 0 | 0 | 0 | 0 | 136 | 1.41 | 3.32 | 18.31 | 0.8222 | 87.5 | 0.4 | -0.7 | 0 | 17.7 | 15 | 0 | 453 | 0 | 0 | 100 | 8220 | 87.38 | 17.18
2024-02-05 00:15 | 0 | 0 | 0 | 0 | 24 | 1.24 | 3.22 | 17.74 | 0.87192 | 87.49 | 0.3 | -0.6 | 0 | 17.59 | 15 | 0 | 456 | 0 | 0 | 100 | 8191 | 87.38 | 17.28
2024-02-05 00:30 | 0 | 0 | 0 | 0 | 140 | 2.13 | 6.25 | 18.1 | 0.87359 | 87.48 | 0.4 | -0.8 | 0 | 17.47 | 15 | 0 | 455 | 0 | 0 | 100 | 8202 | 87.36 | 17.16
2024-02-05 00:45 | 0 | 0 | 0 | 0 | 146 | 2.29 | 5.11 | 18.2 | 0.88823 | 87.47 | 0.4 | -0.5 | 0 | 17.64 | 15 | 0 | 455 | 0 | 0 | 100 | 8200 | 87.35 | 17.18
2024-02-05 01:00 | 0 | 0 | 0 | 0 | 145 | 2.24 | 6.18 | 18.13 | 0.87916 | 87.45 | 0.3 | -0.5 | 0 | 17.72 | 15 | 0 | 454 | 0 | 0 | 100 | 8197 | 87.34 | 17.2
2024-02-05 01:15 | 0 | 0 | 0 | 0 | 136 | 2.13 | 4.43 | 17.97 | 0.87688 | 87.45 | 0.4 | -0.6 | 0 | 17.7 | 15 | 0 | 455 | 0 | 0 | 100 | 8198 | 87.33 | 17.17
2024-02-05 01:30 | 0 | 0 | 0 | 0 | 130 | 2.24 | 6.24 | 18.12 | 0.86191 | 87.44 | 0.4 | -0.6 | 0 | 17.55 | 15 | 0 | 454 | 0 | 0 | 100 | 8194 | 87.32 | 17.1
2024-02-05 01:45 | 0 | 0 | 0 | 0 | 139 | 2.38 | 5.44 | 18.33 | 0.82925 | 87.42 | 0.4 | -0.6 | 0 | 17.71 | 15 | 0 | 454 | 0 | 0 | 100 | 8194 | 87.31 | 17.21
2024-02-05 02:00 | 0 | 0 | 0 | 0 | 141 | 2.68 | 5.97 | 18.49 | 0.82144 | 87.41 | 0.3 | -0.5 | 0 | 17.91 | 15 | 0 | 453 | 0 | 0 | 100 | 8194 | 87.3 | 17.36
2024-02-05 02:15 | 0 | 0 | 0 | 0 | 139 | 1.64 | 4.65 | 18.1 | 0.78782 | 87.42 | 0.3 | -0.5 | 0 | 17.91 | 15 | 0 | 453 | 0 | 0 | 100 | 8189 | 87.3 | 17.33
2024-02-05 02:30 | 0 | 0 | 0 | 0 | 193 | 0.82 | 2.58 | 16.74 | 0.8522 | 87.42 | 0.4 | -0.7 | 0 | 17.28 | 15 | 0 | 455 | 0 | 0 | 100 | 8189 | 87.3 | 16.72
2024-02-05 02:45 | 0 | 0 | 0 | 0 | 275 | 0.83 | 1.84 | 16.57 | 0.83067 | 87.42 | 0.4 | -0.7 | 0 | 16.41 | 15 | 0 | 454 | 0 | 0 | 100 | 8187 | 87.3 | 16.06
2024-02-05 03:00 | 0 | 0 | 0 | 0 | 304 | 1 | 1.66 | 16.53 | 0.82959 | 87.42 | 0.3 | -0.7 | 0 | 16.04 | 15 | 0 | 454 | 0 | 0 | 100 | 8187 | 87.3 | 15.81
2024-02-05 03:15 | 0 | 0 | 0 | 0 | 324 | 0.94 | 1.6 | 16.67 | 0.83332 | 87.42 | 0.4 | -0.6 | 0 | 15.93 | 15 | 0 | 454 | 0 | 0 | 100 | 8183 | 87.3 | 15.68
2024-02-05 03:30 | 0 | 0 | 0 | 0 | 224 | 0.75 | 1.58 | 16.35 | 0.86768 | 87.43 | 0.4 | -0.7 | 0 | 15.85 | 15 | 0 | 455 | 0 | 0 | 100 | 8181 | 87.31 | 15.52
2024-02-05 03:45 | 0 | 0 | 0 | 0 | 315 | 0.6 | 1.36 | 16.57 | 0.85614 | 87.43 | 0.3 | -0.7 | 0 | 15.74 | 15 | 0 | 455 | 0 | 0 | 100 | 8180 | 87.31 | 15.42
2024-02-05 04:00 | 0 | 0 | 0 | 0 | 305 | 0.73 | 1.37 | 16.71 | 0.86434 | 87.44 | 0.4 | -0.7 | 0 | 15.81 | 15 | 0 | 455 | 0 | 0 | 100 | 8178 | 87.32 | 15.45
2024-02-05 04:15 | 0 | 0 | 0 | 0 | 285 | 0.63 | 2.21 | 16.58 | 0.90652 | 87.45 | 0.4 | -0.7 | 0 | 15.9 | 15 | 0 | 457 | 0 | 0 | 100 | 8179 | 87.33 | 15.5
2024-02-05 04:30 | 0 | 0 | 0 | 0 | 315 | 0.55 | 1.3 | 16.57 | 0.92515 | 87.47 | 0.4 | -0.7 | 0 | 15.85 | 15 | 0 | 458 | 0 | 0 | 100 | 8176 | 87.35 | 15.42
2024-02-05 04:45 | 0 | 0 | 0 | 0 | 357 | 0.54 | 1.65 | 16.51 | 0.94147 | 87.48 | 0.3 | -0.7 | 0 | 15.79 | 15 | 1 | 459 | 0 | 0 | 100 | 8173 | 87.36 | 15.4
2024-02-05 05:00 | 0 | 0 | 0 | 0 | 252 | 0.63 | 1.18 | 16.49 | 0.95974 | 87.48 | 0.3 | -0.7 | 0 | 15.79 | 15 | 10 | 463 | 0 | 0 | 100 | 8172 | 87.37 | 15.39
2024-02-05 05:15 | 0 | 0 | 0 | 0 | 137 | 0.68 | 1.91 | 16.65 | 0.96323 | 87.48 | 0.4 | -0.7 | 0 | 15.81 | 15 | 15 | 467 | 0 | 0 | 100 | 8170 | 87.37 | 15.36
2024-02-05 05:30 | 0 | 0 | 0 | 0 | 84 | 0.91 | 2.41 | 16.83 | 0.95959 | 87.48 | 0.4 | -0.7 | 0 | 15.94 | 15 | 15 | 468 | 0 | 0 | 100 | 8169 | 87.37 | 15.45
2024-02-05 05:45 | 0 | 0 | 0 | 0 | 44 | 0.61 | 2.06 | 16.82 | 0.97378 | 87.5 | 0.4 | -0.7 | 0 | 16.15 | 15 | 15 | 477 | 0 | 0 | 100 | 8170 | 87.39 | 15.6
2024-02-05 06:00 | 1.9 | 0 | 0 | 0 | 28 | 0.59 | 2.17 | 16.74 | 0.97191 | 87.51 | 0.4 | -0.7 | 0 | 16.05 | 15 | 15 | 486 | 0 | 0 | 100 | 8166 | 87.4 | 15.54
2024-02-05 06:15 | 11.6 | 0 | 0 | 0 | 40 | 0.81 | 1.67 | 17.23 | 0.95288 | 87.52 | 0.3 | -0.7 | 0 | 16.23 | 15 | 15 | 480 | 0 | 0 | 100 | 8166 | 87.41 | 15.74
2024-02-05 06:30 | 34.7 | 0 | 0 | 0 | 137 | 0.54 | 1.41 | 17.11 | 0.97553 | 87.52 | 0.4 | -0.7 | 0 | 16.47 | 15 | 15 | 481 | 0 | 0 | 100 | 8168 | 87.41 | 15.9
2024-02-05 06:45 | 118.8 | 0 | 0 | 0 | 76 | 1.07 | 2.27 | 18.41 | 0.98719 | 87.52 | 0.5 | -0.6 | 0 | 18.25 | 15 | 7 | 457 | 0 | 0 | 100 | 8181 | 87.43 | 17.05
2024-02-05 07:00 | 150.5 | 0 | 0 | 0 | 80 | 1.08 | 2.11 | 19.17 | 0.99547 | 87.51 | 0.3 | -0.6 | 0 | 20.57 | 15 | 0 | 455 | 0 | 0 | 100 | 8197 | 87.44 | 19.22
2024-02-05 07:15 | 197.9 | 0 | 0 | 0 | 86 | 1.38 | 3.19 | 19.8 | 0.99363 | 87.52 | 0.3 | -0.5 | 0 | 22.45 | 15 | 0 | 454 | 0 | 0 | 100 | 8216 | 87.45 | 21.2
2024-02-05 07:30 | 250.8 | 0 | 0 | 0 | 102 | 1.36 | 3.96 | 20.45 | 0.97278 | 87.53 | 0.4 | -0.4 | 0 | 23.75 | 15 | 0 | 454 | 0 | 0 | 100 | 8235 | 87.45 | 22.82
2024-02-05 07:45 | 304.7 | 0 | 0 | 0 | 74 | 1.34 | 2.46 | 20.71 | 0.97616 | 87.54 | 0.5 | -0.4 | 0 | 24.93 | 15 | 0 | 453 | 0 | 0 | 100 | 8251 | 87.46 | 24.16
2024-02-05 08:00 | 363.7 | 0 | 0 | 0 | 99 | 1.38 | 2.54 | 21.05 | 0.97561 | 87.56 | 0.5 | -0.4 | 0 | 25.79 | 15 | 0 | 453 | 0 | 0 | 100 | 8271 | 87.48 | 25.25
2024-02-05 08:15 | 418.7 | 0 | 0 | 0 | 66 | 1.55 | 2.9 | 21.05 | 0.99166 | 87.58 | 0.4 | -0.4 | 0 | 26.26 | 15 | 0 | 454 | 0 | 0 | 100 | 8290 | 87.5 | 26.07
2024-02-05 08:30 | 474.4 | 0 | 0 | 0 | 95 | 1.35 | 3.09 | 21.45 | 0.97545 | 87.6 | 0.4 | -0.3 | 0 | 26.71 | 15 | 0 | 452 | 0 | 0 | 100 | 8301 | 87.52 | 26.83
2024-02-05 08:45 | 444.9 | 0 | 0 | 0 | 67 | 1.77 | 4.92 | 21.11 | 0.97202 | 87.63 | 0.4 | -0.4 | 0 | 26.43 | 15 | 0 | 453 | 0 | 0 | 100 | 8314 | 87.53 | 27.03
2024-02-05 09:00 | 537 | 0 | 0 | 0 | 81 | 1.64 | 3.33 | 21.35 | 0.95663 | 87.63 | 0.4 | -0.4 | 0 | 25.98 | 15 | 0 | 451 | 0 | 0 | 100 | 8326 | 87.54 | 26.69
2024-02-05 09:15 | 602.7 | 0 | 0 | 0 | 69 | 1.82 | 5.77 | 21.75 | 0.95118 | 87.62 | 0.4 | -0.3 | 0 | 26.43 | 15 | 0 | 452 | 0 | 0 | 100 | 8339 | 87.53 | 27.22
2024-02-05 09:30 | 687.1 | 0 | 0 | 0 | 69 | 1.63 | 3.95 | 21.96 | 0.94969 | 87.62 | 0.5 | -0.3 | 0 | 27.23 | 15 | 0 | 451 | 0 | 0 | 100 | 8358 | 87.53 | 27.95
2024-02-05 09:45 | 502.3 | 0 | 0 | 0 | 71 | 1.7 | 3.79 | 22.05 | 0.94675 | 87.64 | 0.4 | -0.3 | 0 | 27.07 | 15 | 0 | 452 | 0 | 0 | 100 | 8352 | 87.54 | 28.33
2024-02-05 10:00 | 481.3 | 0 | 0 | 0 | 101 | 1.39 | 2.93 | 21.6 | 0.958 | 87.66 | 0.4 | -0.3 | 0 | 25.79 | 15 | 0 | 451 | 0 | 0 | 100 | 8356 | 87.55 | 27.53
2024-02-05 10:15 | 592.2 | 0 | 0 | 0 | 71 | 2 | 3.82 | 21.73 | 0.94234 | 87.64 | 0.4 | -0.4 | 0 | 25.85 | 15 | 0 | 451 | 0 | 0 | 100 | 8362 | 87.54 | 27.32
2024-02-05 10:30 | 454.9 | 0 | 0 | 0 | 60 | 1.53 | 4.88 | 21.72 | 0.93059 | 87.64 | 0.5 | -0.4 | 0 | 25.25 | 15 | 0 | 451 | 0 | 0 | 100 | 8364 | 87.53 | 26.92
2024-02-05 10:45 | 509.9 | 0 | 0 | 0 | 65 | 1.82 | 4.31 | 21.7 | 0.93173 | 87.64 | 0.5 | -0.4 | 0 | 25.39 | 15 | 0 | 451 | 0 | 0 | 100 | 8363 | 87.52 | 26.78
2024-02-05 11:00 | 674.3 | 0 | 0 | 0 | 61 | 1.72 | 3.44 | 22 | 0.91823 | 87.62 | 0.5 | -0.4 | 0 | 25.43 | 15 | 0 | 451 | 0 | 0 | 100 | 8377 | 87.51 | 26.74
2024-02-05 11:15 | 701.9 | 0 | 0 | 0 | 68 | 1.57 | 3.15 | 22.13 | 0.91811 | 87.6 | 0.5 | -0.4 | 0 | 25.88 | 15 | 0 | 451 | 0 | 0 | 100 | 8393 | 87.49 | 27.05
2024-02-05 11:30 | 586.5 | 0 | 0 | 0 | 57 | 1.54 | 5.42 | 22.33 | 0.89958 | 87.58 | 0.4 | -0.4 | 0 | 26.07 | 15 | 0 | 450 | 0 | 0 | 100 | 8388 | 87.47 | 27.38
2024-02-05 11:45 | 833.4 | 0 | 0 | 0 | 60 | 1.67 | 3.89 | 22.6 | 0.89151 | 87.56 | 0.5 | -0.4 | 0 | 26.37 | 15 | 0 | 450 | 0 | 0 | 100 | 8406 | 87.45 | 27.62
2024-02-05 12:00 | 684.6 | 0 | 0 | 0 | 63 | 1.81 | 4.43 | 23.03 | 0.87711 | 87.55 | 0.5 | -0.4 | 0 | 26.51 | 15 | 0 | 451 | 0 | 0 | 100 | 8406 | 87.44 | 27.99
2024-02-05 12:15 | 768.6 | 0 | 0 | 0 | 58 | 1.76 | 4.23 | 23.63 | 0.85722 | 87.53 | 0.5 | -0.3 | 0 | 26.99 | 11 | 0 | 450 | 0 | 0 | 100 | 8408 | 87.42 | 28.43
2024-02-05 12:30 | 667 | 0 | 0 | 0 | 42 | 1.92 | 5.42 | 23.31 | 0.88791 | 87.54 | 0.4 | -0.4 | 0 | 27.01 | 14 | 0 | 451 | 0 | 0 | 100 | 8406 | 87.43 | 28.55
2024-02-05 12:45 | 744.5 | 0 | 0 | 0 | 96 | 1.89 | 4.53 | 23.33 | 0.87741 | 87.53 | 0.4 | -0.4 | 0 | 27.03 | 6 | 0 | 450 | 0 | 0 | 100 | 8407 | 87.41 | 28.61
2024-02-05 13:00 | 765.5 | 0 | 0 | 0 | 97 | 1.76 | 3.88 | 23.17 | 0.88064 | 87.51 | 0.4 | -0.3 | 0 | 26.75 | 3 | 0 | 449 | 0 | 0 | 100 | 8413 | 87.4 | 28.57
2024-02-05 13:15 | 704.4 | 0 | 0 | 0 | 73 | 1.6 | 3.8 | 23.7 | 0.84508 | 87.5 | 0.5 | -0.3 | 0 | 26.97 | 0 | 0 | 448 | 0 | 0 | 100 | 8413 | 87.38 | 28.83
2024-02-05 13:30 | 646.1 | 0 | 0 | 0 | 60 | 1.89 | 5.25 | 23.53 | 0.84481 | 87.49 | 0.4 | -0.3 | 0 | 26.9 | 0 | 0 | 448 | 0 | 0 | 100 | 8410 | 87.37 | 28.57
2024-02-05 13:45 | 721.3 | 0 | 0 | 0 | 71 | 1.71 | 3.22 | 23.75 | 0.83471 | 87.47 | 0.5 | -0.4 | 0 | 27.26 | 0 | 0 | 447 | 0 | 0 | 100 | 8412 | 87.35 | 28.67
2024-02-05 14:00 | 481.5 | 0 | 0 | 0 | 86 | 1.39 | 3.49 | 23.59 | 0.86169 | 87.46 | 0.4 | -0.3 | 0 | 27.13 | 0 | 0 | 448 | 0 | 0 | 100 | 8400 | 87.33 | 28.76
2024-02-05 14:15 | 610.5 | 0 | 0 | 0 | 63 | 1.49 | 3.72 | 23.79 | 0.84391 | 87.44 | 0.5 | -0.4 | 0 | 26.95 | 0 | 0 | 447 | 0 | 0 | 100 | 8397 | 87.31 | 28.43
2024-02-05 14:30 | 361.5 | 0 | 0 | 0 | 108 | 1.61 | 3.72 | 23.3 | 0.85452 | 87.42 | 0.5 | -0.3 | 0 | 26.57 | 0 | 0 | 448 | 0 | 0 | 100 | 8384 | 87.29 | 28.03
2024-02-05 14:45 | 242.7 | 0 | 0 | 0 | 47 | 1.48 | 4.03 | 23.06 | 0.85494 | 87.4 | 0.4 | -0.4 | 0 | 25.79 | 3 | 0 | 449 | 0 | 0 | 100 | 8371 | 87.27 | 27.14
2024-02-05 15:00 | 157.7 | 0 | 0 | 0 | 99 | 1.18 | 3.38 | 22.75 | 0.8574 | 87.4 | 0.4 | -0.4 | 0 | 25.03 | 8 | 0 | 450 | 0 | 0 | 100 | 8360 | 87.27 | 26.29
2024-02-05 15:15 | 136.5 | 0 | 0 | 0 | 92 | 1.2 | 3.53 | 22.47 | 0.87577 | 87.41 | 0.4 | -0.4 | 0 | 24.31 | 14 | 0 | 451 | 0 | 0 | 100 | 8352 | 87.27 | 25.54
2024-02-05 15:30 | 148.5 | 0 | 0 | 0 | 106 | 1.71 | 4.35 | 21.97 | 0.91877 | 87.41 | 0.4 | -0.5 | 0 | 23.7 | 15 | 0 | 452 | 0 | 0 | 100 | 8340 | 87.28 | 24.85
2024-02-05 15:45 | 105 | 0 | 0 | 0 | 152 | 1.64 | 4.03 | 21.7 | 0.91747 | 87.41 | 0.4 | -0.5 | 0 | 22.97 | 15 | 0 | 452 | 0 | 0 | 100 | 8331 | 87.28 | 23.95
2024-02-05 16:00 | 77.9 | 0 | 0 | 0 | 43 | 0.94 | 2.38 | 21.56 | 0.92186 | 87.41 | 0.4 | -0.5 | 0 | 22.54 | 15 | 0 | 452 | 0 | 0 | 100 | 8324 | 87.28 | 23.23
2024-02-05 16:15 | 50.6 | 0 | 0 | 0 | 98 | 1.32 | 3.8 | 21.31 | 0.93806 | 87.4 | 0.4 | -0.5 | 0 | 22.23 | 15 | 0 | 455 | 0 | 0 | 100 | 8317 | 87.27 | 22.78
2024-02-05 16:30 | 40.5 | 0 | 0 | 0 | 128 | 1.26 | 2.83 | 20.96 | 0.93988 | 87.4 | 0.4 | -0.6 | 0 | 21.59 | 15 | 0 | 455 | 0 | 0 | 100 | 8310 | 87.27 | 22.03
2024-02-05 16:45 | 24.3 | 0 | 0 | 0 | 128 | 1.4 | 3.9 | 20.81 | 0.93637 | 87.4 | 0.4 | -0.5 | 0 | 21.12 | 15 | 0 | 455 | 0 | 0 | 100 | 8303 | 87.27 | 21.45
2024-02-05 17:00 | 22.9 | 0 | 0 | 0 | 143 | 1.85 | 4.38 | 20.85 | 0.92636 | 87.42 | 0.4 | -0.5 | 0 | 20.87 | 15 | 0 | 455 | 0 | 0 | 100 | 8301 | 87.29 | 21.06
2024-02-05 17:15 | 13.6 | 0 | 0 | 0 | 137 | 1.34 | 4.47 | 20.71 | 0.91963 | 87.42 | 0.4 | -0.6 | 0 | 20.73 | 15 | 0 | 458 | 0 | 0 | 100 | 8294 | 87.3 | 20.77
2024-02-05 17:30 | 11.1 | 0 | 0 | 0 | 102 | 0.69 | 2.36 | 20.21 | 0.95562 | 87.44 | 0.4 | -0.5 | 0 | 20.37 | 15 | 0 | 460 | 0 | 0 | 100 | 8292 | 87.31 | 20.35
2024-02-05 17:45 | 3.8 | 0 | 0 | 0 | 141 | 1.56 | 4.13 | 20.37 | 0.94748 | 87.44 | 0.3 | -0.5 | 0 | 20.15 | 15 | 1 | 458 | 0 | 0 | 100 | 8288 | 87.32 | 20.05
2024-02-05 18:00 | 0.3 | 0 | 0 | 0 | 154 | 1.01 | 3.12 | 20.14 | 0.94068 | 87.45 | 0.4 | -0.6 | 0 | 19.99 | 15 | 2 | 461 | 0 | 0 | 100 | 8282 | 87.33 | 19.73
2024-02-05 18:15 | 0 | 0 | 0 | 0 | 119 | 1.78 | 4.16 | 19.93 | 0.95213 | 87.46 | 0.4 | -0.6 | 0 | 19.66 | 15 | 2 | 457 | 0 | 0 | 100 | 8275 | 87.34 | 19.46
2024-02-05 18:30 | 0 | 0 | 0 | 0 | 118 | 1.61 | 5.66 | 19.89 | 0.96225 | 87.46 | 0.4 | -0.6 | 0 | 19.67 | 15 | 1 | 459 | 0 | 0 | 100 | 8274 | 87.33 | 19.43
2024-02-05 18:45 | 0 | 0 | 0 | 0 | 30 | 0.97 | 2.53 | 19.42 | 0.98897 | 87.46 | 0.4 | -0.5 | 0 | 19.4 | 15 | 14 | 471 | 0 | 0 | 100 | 8268 | 87.34 | 19.1
2024-02-05 19:00 | 0 | 0 | 0 | 0 | 20 | 0.98 | 2.58 | 19.34 | 0.99033 | 87.48 | 0.4 | -0.6 | 0 | 19.07 | 15 | 15 | 469 | 0 | 0 | 100 | 8268 | 87.36 | 18.77
2024-02-05 19:15 | 0 | 0 | 0 | 0 | 73 | 0.97 | 4.68 | 19.53 | 0.98223 | 87.49 | 0.4 | -0.5 | 0 | 19.03 | 15 | 15 | 463 | 0 | 0 | 100 | 8265 | 87.37 | 18.81
2024-02-05 19:30 | 0 | 0 | 0 | 0 | 64 | 1.66 | 4 | 19.73 | 0.98316 | 87.5 | 0.5 | -0.6 | 0 | 19.23 | 15 | 15 | 464 | 0 | 0 | 100 | 8261 | 87.38 | 18.95
2024-02-05 19:45 | 0 | 0 | 0 | 0 | 38 | 1.05 | 2.55 | 19.4 | 0.99553 | 87.52 | 0.4 | -0.6 | 0 | 19.19 | 15 | 15 | 465 | 0 | 0 | 100 | 8260 | 87.4 | 18.83
2024-02-05 20:00 | 0 | 0 | 0 | 0 | 51 | 1.1 | 3.43 | 19.57 | 0.98726 | 87.53 | 0.4 | -0.6 | 0 | 19.1 | 15 | 15 | 460 | 0 | 0 | 100 | 8256 | 87.42 | 18.83
2024-02-05 20:15 | 0 | 0 | 0 | 0 | 29 | 1.01 | 2.5 | 19.48 | 0.99678 | 87.55 | 0.4 | -0.6 | 0 | 19.19 | 15 | 15 | 461 | 0 | 0 | 100 | 8254 | 87.43 | 18.92
2024-02-05 20:30 | 0 | 0 | 0 | 0 | 64 | 1.31 | 4.27 | 19.53 | 0.99589 | 87.57 | 0.4 | -0.6 | 0 | 19.23 | 15 | 13 | 459 | 0 | 0 | 100 | 8254 | 87.45 | 18.99
2024-02-05 20:45 | 0 | 0 | 0 | 0 | 39 | 0.82 | 2.2 | 19.5 | 0.99112 | 87.58 | 0.4 | -0.6 | 0 | 19.25 | 15 | 5 | 460 | 0 | 0 | 100 | 8248 | 87.47 | 19
2024-02-05 21:00 | 0 | 0 | 0 | 0 | 91 | 0.92 | 2.4 | 19.37 | 1.0001 | 87.59 | 0.4 | -0.6 | 0 | 19.22 | 15 | 15 | 462 | 0 | 0 | 100 | 8244 | 87.48 | 18.98
2024-02-05 21:15 | 0 | 0 | 0 | 0 | 143 | 1.44 | 4.11 | 19.35 | 0.99195 | 87.61 | 0.4 | -0.5 | 0 | 19.15 | 15 | 9 | 459 | 0 | 0 | 100 | 8241 | 87.49 | 18.88
2024-02-05 21:30 | 0 | 0 | 0 | 0 | 155 | 2.25 | 5.16 | 19.34 | 0.97651 | 87.6 | 0.2 | -0.5 | 0 | 19.06 | 15 | 10 | 460 | 0 | 0 | 100 | 8235 | 87.48 | 18.73
2024-02-05 21:45 | 0 | 0 | 0 | 0 | 184 | 2.48 | 5.72 | 19.33 | 0.95838 | 87.61 | 0.6 | -0.6 | 0 | 18.98 | 15 | 0 | 459 | 0 | 0 | 100 | 8235 | 87.49 | 18.52
2024-02-05 22:00 | 0 | 0 | 0 | 0 | 216 | 2.57 | 5.9 | 19.26 | 0.9666 | 87.61 | 0.4 | -0.7 | 0 | 18.91 | 15 | 0 | 458 | 0 | 0 | 100 | 8233 | 87.5 | 18.44
2024-02-05 22:15 | 0 | 0 | 0 | 0 | 198 | 1.47 | 3.49 | 19.28 | 0.9551 | 87.62 | 0.4 | -0.6 | 0 | 18.82 | 15 | 0 | 459 | 0 | 0 | 100 | 8231 | 87.51 | 18.33
2024-02-05 22:30 | 0 | 0 | 0 | 0 | 174 | 1.59 | 4.45 | 19.38 | 0.94206 | 87.63 | 0.4 | -0.6 | 0 | 18.79 | 15 | 0 | 459 | 0 | 0 | 100 | 8227 | 87.51 | 18.22
2024-02-05 22:45 | 0 | 0 | 0 | 0 | 159 | 1.4 | 3.24 | 19.29 | 0.93706 | 87.63 | 0.4 | -0.7 | 0 | 18.81 | 15 | 0 | 459 | 0 | 0 | 100 | 8225 | 87.52 | 18.17
2024-02-05 23:00 | 0 | 0 | 0 | 0 | 179 | 0.85 | 3.15 | 18.55 | 0.96545 | 87.64 | 0.5 | -0.6 | 0 | 18.55 | 15 | 12 | 465 | 0 | 0 | 100 | 8223 | 87.52 | 17.91
2024-02-05 23:15 | 0 | 0 | 0 | 0 | 196 | 1.09 | 2.75 | 18.13 | 0.97102 | 87.63 | 0.3 | -0.6 | 0 | 17.93 | 15 | 15 | 466 | 0 | 0 | 100 | 8223 | 87.52 | 17.4
2024-02-05 23:30 | 0 | 0 | 0 | 0 | 199 | 0.6 | 2.28 | 17.87 | 0.98312 | 87.63 | 0.4 | -0.7 | 0 | 17.66 | 15 | 15 | 477 | 0 | 0 | 100 | 8218 | 87.52 | 17.1
2024-02-05 23:45 | 0 | 0 | 0 | 0 | 252 | 0.72 | 1.76 | 17.65 | 0.98494 | 87.63 | 0.4 | -0.7 | 0 | 17.23 | 15 | 15 | 490 | 0 | 0 | 100 | 8216 | 87.51 | 16.76
2024-02-06 | 0 | 0 | 0 | 0 | 184 | 1.02 | 3.11 | 17.81 | 0.96721 | 87.62 | 0.4 | -0.7 | 0 | 17.03 | 15 | 15 | 493 | 0 | 0 | 100 | 8215 | 87.51 | 16.59
2024-02-06 00:15 | 0 | 0 | 0 | 0 | 164 | 1.41 | 3.97 | 18.22 | 0.96172 | 87.6 | 0.4 | -0.6 | 0 | 17.43 | 15 | 15 | 481 | 0 | 0 | 100 | 8182 | 87.49 | 16.9
2024-02-06 00:30 | 0 | 0 | 0 | 0 | 186 | 1.1 | 2.91 | 18.13 | 0.94409 | 87.59 | 0.4 | -0.6 | 0 | 17.48 | 15 | 15 | 471 | 0 | 0 | 100 | 8192 | 87.47 | 16.91
2024-02-06 00:45 | 0 | 0 | 0 | 0 | 232 | 0.96 | 1.79 | 17.39 | 0.98915 | 87.59 | 0.4 | -0.7 | 0 | 17.21 | 15 | 15 | 475 | 0 | 0 | 100 | 8192 | 87.47 | 16.58
2024-02-06 01:00 | 0 | 0 | 0 | 0 | 219 | 0.89 | 1.85 | 17.32 | 0.97582 | 87.58 | 0.3 | -0.7 | 0 | 16.83 | 15 | 15 | 476 | 0 | 0 | 100 | 8188 | 87.47 | 16.28
2024-02-06 01:15 | 0 | 0 | 0 | 0 | 269 | 0.96 | 1.49 | 17.35 | 0.9674 | 87.57 | 0.4 | -0.7 | 0 | 16.68 | 15 | 15 | 471 | 0 | 0 | 100 | 8187 | 87.45 | 16.14
2024-02-06 01:30 | 0 | 0 | 0 | 0 | 292 | 0.95 | 1.68 | 17.53 | 0.94897 | 87.57 | 0.4 | -0.7 | 0 | 16.65 | 15 | 15 | 465 | 0 | 0 | 100 | 8188 | 87.45 | 16.12
2024-02-06 01:45 | 0 | 0 | 0 | 0 | 283 | 0.89 | 1.35 | 17.36 | 0.95669 | 87.57 | 0.4 | -0.7 | 0 | 16.61 | 15 | 15 | 467 | 0 | 0 | 100 | 8185 | 87.46 | 16.06
2024-02-06 02:00 | 0 | 0 | 0 | 0 | 271 | 1.09 | 1.55 | 17.14 | 0.96805 | 87.57 | 0.4 | -0.6 | 0 | 16.47 | 15 | 15 | 467 | 0 | 0 | 100 | 8184 | 87.46 | 15.91
2024-02-06 02:15 | 0 | 0 | 0 | 0 | 283 | 0.81 | 1.56 | 17.04 | 0.96853 | 87.56 | 0.4 | -0.6 | 0 | 16.35 | 15 | 15 | 472 | 0 | 0 | 100 | 8183 | 87.44 | 15.81
2024-02-06 02:30 | 0 | 0 | 0 | 0 | 261 | 0.83 | 1.58 | 16.87 | 0.97174 | 87.55 | 0.4 | -0.7 | 0 | 16.2 | 15 | 15 | 476 | 0 | 0 | 100 | 8179 | 87.44 | 15.64
2024-02-06 02:45 | 0 | 0 | 0 | 0 | 227 | 0.9 | 1.21 | 16.56 | 0.98363 | 87.56 | 0.4 | -0.7 | 0 | 16.05 | 15 | 15 | 485 | 0 | 0 | 100 | 8179 | 87.44 | 15.45
2024-02-06 03:00 | 0 | 0 | 0 | 0 | 268 | 0.72 | 1.33 | 16.59 | 0.97168 | 87.55 | 0.4 | -0.6 | 0 | 15.87 | 15 | 15 | 491 | 0 | 0 | 100 | 8179 | 87.44 | 15.33
2024-02-06 03:15 | 0 | 0 | 0 | 0 | 243 | 0.71 | 1.3 | 16.37 | 0.97463 | 87.56 | 0.4 | -0.7 | 0 | 15.71 | 15 | 15 | 498 | 0 | 0 | 100 | 8178 | 87.45 | 15.17
2024-02-06 03:30 | 0 | 0 | 0 | 0 | 256 | 1.42 | 1.79 | 16.73 | 0.95362 | 87.56 | 0.4 | -0.7 | 0 | 15.73 | 15 | 15 | 490 | 0 | 0 | 100 | 8172 | 87.44 | 15.23
2024-02-06 03:45 | 0 | 0 | 0 | 0 | 264 | 1.08 | 1.7 | 16.87 | 0.95872 | 87.56 | 0.4 | -0.7 | 0 | 15.96 | 15 | 15 | 488 | 0 | 0 | 100 | 8174 | 87.45 | 15.39
2024-02-06 04:00 | 0 | 0.017021 | 0 | 0 | 264 | 1.08 | 1.42 | 16.91 | 0.96304 | 87.57 | 0.3 | -0.6 | 1.0213 | 16.07 | 15 | 15 | 492 | 0 | 0 | 100 | 8170 | 87.46 | 15.46
2024-02-06 04:15 | 0 | 0 | 0 | 0 | 259 | 1.18 | 1.49 | 17.03 | 0.95832 | 87.58 | 0.3 | -0.6 | 0 | 16.12 | 15 | 15 | 496 | 0 | 0 | 100 | 8170 | 87.47 | 15.54
2024-02-06 04:30 | 0 | 0 | 0 | 0 | 245 | 1.2 | 1.71 | 16.93 | 0.97168 | 87.59 | 0.4 | -0.7 | 0 | 16.25 | 15 | 15 | 484 | 0 | 0 | 100 | 8169 | 87.48 | 15.58
2024-02-06 04:45 | 0 | 0.017021 | 0 | 0 | 261 | 1.16 | 1.61 | 16.75 | 0.97602 | 87.59 | 0.4 | -0.6 | 1.0213 | 16.13 | 15 | 15 | 480 | 0 | 0 | 100 | 8168 | 87.48 | 15.46
2024-02-06 05:00 | 0 | 0 | 0 | 0 | 252 | 1.45 | 1.93 | 16.59 | 0.97804 | 87.59 | 0.4 | -0.7 | 0 | 16.03 | 15 | 15 | 471 | 0 | 0 | 100 | 8166 | 87.48 | 15.39
2024-02-06 05:15 | 0 | 0.017021 | 0 | 0 | 263 | 1.59 | 2.08 | 16.99 | 0.94577 | 87.59 | 0.4 | -0.7 | 1.0213 | 16.07 | 15 | 15 | 461 | 0 | 0 | 100 | 8162 | 87.49 | 15.47
2024-02-06 05:30 | 0 | 0 | 0 | 0 | 268 | 1.24 | 1.56 | 16.91 | 0.94746 | 87.62 | 0.4 | -0.7 | 0 | 16.13 | 15 | 15 | 461 | 0 | 0 | 100 | 8163 | 87.51 | 15.46
2024-02-06 05:45 | 0 | 0 | 0 | 0 | 266 | 1.04 | 1.6 | 17.07 | 0.93224 | 87.63 | 0.3 | -0.7 | 0 | 16.09 | 15 | 8 | 460 | 0 | 0 | 100 | 8162 | 87.53 | 15.44
2024-02-06 06:00 | 0.7 | 0.017021 | 0 | 0 | 241 | 1.27 | 1.78 | 16.88 | 0.94354 | 87.65 | 0.3 | -0.7 | 1.0213 | 16.13 | 15 | 6 | 460 | 0 | 0 | 100 | 8159 | 87.54 | 15.46
2024-02-06 06:15 | 5 | 0 | 0 | 0 | 230 | 1.12 | 1.9 | 16.98 | 0.93344 | 87.66 | 0.4 | -0.7 | 0 | 16.21 | 15 | 1 | 458 | 0 | 0 | 100 | 8161 | 87.55 | 15.52
2024-02-06 06:30 | 21.1 | 0 | 0 | 0 | 230 | 1.07 | 1.91 | 16.98 | 0.9324 | 87.68 | 0.4 | -0.6 | 0 | 16.24 | 15 | 0 | 458 | 0 | 0 | 100 | 8161 | 87.57 | 15.58
2024-02-06 06:45 | 103.1 | 0 | 0 | 0 | 205 | 1.21 | 2.33 | 17.85 | 0.96135 | 87.67 | 0.4 | -0.6 | 0 | 17.65 | 15 | 0 | 457 | 0 | 0 | 100 | 8171 | 87.58 | 16.64
2024-02-06 07:00 | 155.6 | 0.017021 | 0 | 0 | 197 | 0.85 | 2.05 | 18.45 | 1.0007 | 87.68 | 0.4 | -0.6 | 1.0213 | 20.01 | 15 | 0 | 456 | 0 | 0 | 100 | 8190 | 87.59 | 18.77
2024-02-06 07:15 | 200.9 | 0 | 0 | 0 | 183 | 0.83 | 1.89 | 19.23 | 0.99714 | 87.69 | 0.5 | -0.5 | 0 | 21.99 | 15 | 0 | 454 | 0 | 0 | 100 | 8208 | 87.61 | 21.02
2024-02-06 07:30 | 253.5 | 0 | 0 | 0 | 147 | 0.96 | 2.37 | 19.65 | 1.0003 | 87.7 | 0.5 | -0.5 | 0 | 23.48 | 15 | 0 | 454 | 0 | 0 | 100 | 8224 | 87.62 | 22.87
2024-02-06 07:45 | 309.9 | 0 | 0 | 0 | 83 | 0.72 | 2.1 | 20.43 | 0.98315 | 87.71 | 0.4 | -0.4 | 0 | 24.92 | 15 | 0 | 454 | 0 | 0 | 100 | 8244 | 87.63 | 24.39
2024-02-06 08:00 | 365.9 | 0 | 0 | 0 | 79 | 0.92 | 2.32 | 20.57 | 0.98379 | 87.73 | 0.5 | -0.4 | 0 | 25.97 | 15 | 0 | 453 | 0 | 0 | 100 | 8264 | 87.65 | 25.7
2024-02-06 08:15 | 414 | 0 | 0 | 0 | 108 | 0.96 | 2.1 | 20.99 | 0.9619 | 87.74 | 0.4 | -0.4 | 0 | 26.71 | 15 | 0 | 452 | 0 | 0 | 100 | 8280 | 87.66 | 26.76
2024-02-06 08:30 | 465.2 | 0 | 0 | 0 | 50 | 1.17 | 2.58 | 21.11 | 0.93925 | 87.75 | 0.5 | -0.4 | 0 | 26.91 | 15 | 0 | 452 | 0 | 0 | 100 | 8298 | 87.66 | 27.44
2024-02-06 08:45 | 530.8 | 0 | 0 | 0 | 68 | 1.43 | 3.73 | 21.33 | 0.95071 | 87.76 | 0.5 | -0.3 | 0 | 27.28 | 15 | 0 | 453 | 0 | 0 | 100 | 8314 | 87.67 | 27.83
2024-02-06 09:00 | 578.1 | 0 | 0 | 0 | 49 | 1.19 | 3.19 | 21.45 | 0.97115 | 87.76 | 0.4 | -0.3 | 0 | 27.47 | 15 | 0 | 453 | 0 | 0 | 100 | 8331 | 87.67 | 28.3
2024-02-06 09:15 | 625.5 | 0 | 0 | 0 | 86 | 1.52 | 2.85 | 21.51 | 0.9668 | 87.77 | 0.5 | -0.3 | 0 | 27.64 | 15 | 0 | 452 | 0 | 0 | 100 | 8341 | 87.68 | 28.79
2024-02-06 09:30 | 637.9 | 0 | 0 | 0 | 82 | 1.52 | 3.63 | 21.77 | 0.94234 | 87.78 | 0.4 | -0.3 | 0 | 27.55 | 15 | 0 | 452 | 0 | 0 | 100 | 8351 | 87.68 | 28.98
2024-02-06 09:45 | 589.9 | 0 | 0 | 0 | 64 | 1.48 | 3.45 | 21.73 | 0.94465 | 87.79 | 0.5 | -0.4 | 0 | 27.18 | 15 | 0 | 452 | 0 | 0 | 100 | 8352 | 87.68 | 28.97
2024-02-06 10:00 | 251.7 | 0 | 0 | 0 | 59 | 1.25 | 2.98 | 20.97 | 0.96873 | 87.81 | 0.4 | -0.4 | 0 | 25.48 | 15 | 0 | 453 | 0 | 0 | 100 | 8339 | 87.69 | 27.89
2024-02-06 10:15 | 425.5 | 0 | 0 | 0 | 102 | 1.24 | 3.36 | 20.44 | 0.98713 | 87.81 | 0.4 | -0.5 | 0 | 24.19 | 15 | 0 | 452 | 0 | 0 | 100 | 8346 | 87.69 | 26.49
2024-02-06 10:30 | 499 | 0 | 0 | 0 | 76 | 1.35 | 3.99 | 20.9 | 0.96643 | 87.8 | 0.4 | -0.5 | 0 | 24.49 | 15 | 0 | 452 | 0 | 0 | 100 | 8349 | 87.68 | 26.32
2024-02-06 10:45 | 442.7 | 0 | 0 | 0 | 64 | 0.96 | 2.62 | 21.12 | 0.96743 | 87.78 | 0.4 | -0.4 | 0 | 24.79 | 15 | 0 | 452 | 0 | 0 | 100 | 8350 | 87.66 | 26.36
2024-02-06 11:00 | 829.1 | 0 | 0 | 0 | 74 | 1.43 | 3.43 | 21.96 | 0.93679 | 87.75 | 0.4 | -0.4 | 0 | 25.7 | 14 | 0 | 450 | 0 | 0 | 100 | 8368 | 87.64 | 27.09
2024-02-06 11:15 | 352.9 | 0 | 0 | 0 | 38 | 1.17 | 2.67 | 21.41 | 0.97274 | 87.76 | 0.4 | -0.4 | 0 | 25.57 | 15 | 0 | 452 | 0 | 0 | 100 | 8359 | 87.63 | 27.38
2024-02-06 11:30 | 220.5 | 0 | 0 | 0 | 318 | 1.19 | 3.84 | 20.67 | 0.98883 | 87.75 | 0.3 | -0.4 | 0 | 24.33 | 15 | 0 | 453 | 0 | 0 | 100 | 8352 | 87.62 | 26.07
2024-02-06 11:45 | 437.3 | 0 | 0 | 0 | 89 | 1.47 | 3.55 | 20.84 | 0.98138 | 87.73 | 0.5 | -0.4 | 0 | 23.87 | 15 | 0 | 452 | 0 | 0 | 100 | 8349 | 87.61 | 25.52
2024-02-06 12:00 | 388.3 | 0 | 0 | 0 | 49 | 0.96 | 2.69 | 20.86 | 0.98139 | 87.71 | 0.4 | -0.4 | 0 | 23.7 | 15 | 0 | 452 | 0 | 0 | 100 | 8353 | 87.58 | 25.24
2024-02-06 12:15 | 536.1 | 0 | 0 | 0 | 40 | 1.2 | 2.82 | 21.32 | 0.97181 | 87.68 | 0.4 | -0.4 | 0 | 24.29 | 15 | 0 | 451 | 0 | 0 | 100 | 8354 | 87.56 | 25.46
2024-02-06 12:30 | 571.7 | 0 | 0 | 0 | 78 | 1.41 | 2.84 | 21.61 | 0.97486 | 87.66 | 0.4 | -0.4 | 0 | 24.77 | 14 | 0 | 450 | 0 | 0 | 100 | 8368 | 87.54 | 26.08
2024-02-06 12:45 | 267.5 | 0 | 0 | 0 | 77 | 1.13 | 2.8 | 21.55 | 0.97533 | 87.66 | 0.4 | -0.4 | 0 | 24.65 | 15 | 0 | 452 | 0 | 0 | 100 | 8358 | 87.53 | 26.1
2024-02-06 13:00 | 325.6 | 0 | 0 | 0 | 80 | 1.25 | 2.95 | 21.31 | 0.98859 | 87.63 | 0.3 | -0.4 | 0 | 24.43 | 15 | 0 | 452 | 0 | 0 | 100 | 8352 | 87.51 | 25.81
2024-02-06 13:15 | 146.3 | 0 | 0 | 0 | 37 | 1.06 | 2.37 | 21.07 | 0.98403 | 87.63 | 0.4 | -0.4 | 0 | 23.73 | 15 | 0 | 453 | 0 | 0 | 100 | 8341 | 87.51 | 25.07
2024-02-06 13:30 | 197.7 | 0 | 0 | 0 | 42 | 1.18 | 3.07 | 20.41 | 1.0002 | 87.62 | 0.4 | -0.5 | 0 | 23.03 | 15 | 0 | 455 | 0 | 0 | 100 | 8335 | 87.5 | 24.19
2024-02-06 13:45 | 124.7 | 0 | 0 | 0 | 11 | 1.05 | 2.3 | 20.02 | 0.99642 | 87.62 | 0.4 | -0.5 | 0 | 22.1 | 15 | 0 | 454 | 0 | 0 | 100 | 8324 | 87.49 | 23.19
2024-02-06 14:00 | 147.1 | 0 | 0 | 0 | 18 | 0.94 | 2.49 | 19.81 | 1.0008 | 87.6 | 0.4 | -0.5 | 0 | 21.58 | 15 | 0 | 454 | 0 | 0 | 100 | 8320 | 87.47 | 22.56
2024-02-06 14:15 | 239.5 | 0 | 0 | 0 | 60 | 1.03 | 2.35 | 19.87 | 0.99882 | 87.58 | 0.4 | -0.5 | 0 | 21.54 | 15 | 0 | 453 | 0 | 0 | 100 | 8320 | 87.45 | 22.46
2024-02-06 14:30 | 151.4 | 0 | 0 | 0 | 63 | 0.89 | 2.02 | 20.22 | 0.99472 | 87.56 | 0.4 | -0.5 | 0 | 21.83 | 15 | 0 | 453 | 0 | 0 | 100 | 8314 | 87.44 | 22.6
2024-02-06 14:45 | 321.9 | 0 | 0 | 0 | 109 | 0.92 | 2.21 | 20.3 | 0.99318 | 87.54 | 0.4 | -0.5 | 0 | 22.3 | 15 | 0 | 453 | 0 | 0 | 100 | 8318 | 87.42 | 22.86
2024-02-06 15:00 | 262.8 | 0 | 0 | 0 | 65 | 0.97 | 2.38 | 20.75 | 0.98479 | 87.54 | 0.4 | -0.5 | 0 | 22.82 | 15 | 0 | 453 | 0 | 0 | 100 | 8315 | 87.42 | 23.35
2024-02-06 15:15 | 211.9 | 0 | 0 | 0 | 57 | 1.13 | 2.57 | 20.54 | 0.98726 | 87.53 | 0.4 | -0.5 | 0 | 22.73 | 15 | 0 | 453 | 0 | 0 | 100 | 8314 | 87.41 | 23.23
2024-02-06 15:30 | 205.5 | 0 | 0 | 0 | 98 | 0.77 | 2.26 | 20.65 | 0.98676 | 87.53 | 0.4 | -0.5 | 0 | 22.64 | 15 | 0 | 453 | 0 | 0 | 100 | 8313 | 87.41 | 23.19
2024-02-06 15:45 | 169 | 0 | 0 | 0 | 136 | 0.86 | 2.76 | 20.67 | 0.99006 | 87.53 | 0.4 | -0.5 | 0 | 22.54 | 15 | 0 | 453 | 0 | 0 | 100 | 8308 | 87.41 | 23.21
2024-02-06 16:00 | 152.7 | 0 | 0 | 0 | 53 | 1.01 | 2.72 | 20.46 | 0.98799 | 87.53 | 0.4 | -0.5 | 0 | 22.29 | 15 | 0 | 453 | 0 | 0 | 100 | 8304 | 87.41 | 22.9
2024-02-06 16:15 | 102.7 | 0 | 0 | 0 | 41 | 0.82 | 2.05 | 20.25 | 0.99499 | 87.54 | 0.4 | -0.4 | 0 | 21.99 | 15 | 0 | 455 | 0 | 0 | 100 | 8298 | 87.42 | 22.51
2024-02-06 16:30 | 88.9 | 0 | 0 | 0 | 59 | 0.68 | 2.3 | 20.04 | 0.99988 | 87.55 | 0.4 | -0.5 | 0 | 21.52 | 15 | 0 | 455 | 0 | 0 | 100 | 8288 | 87.43 | 22.03
2024-02-06 16:45 | 78.9 | 0 | 0 | 0 | 92 | 0.59 | 1.83 | 19.91 | 0.99979 | 87.56 | 0.4 | -0.6 | 0 | 21.13 | 15 | 0 | 456 | 0 | 0 | 100 | 8289 | 87.44 | 21.59
2024-02-06 17:00 | 47.7 | 0 | 0 | 0 | 72 | 0.99 | 2.75 | 19.63 | 0.99891 | 87.58 | 0.4 | -0.5 | 0 | 20.71 | 15 | 0 | 457 | 0 | 0 | 100 | 8279 | 87.46 | 21.2
2024-02-06 17:15 | 17.1 | 0 | 0 | 0 | 81 | 0.95 | 2.68 | 19.31 | 0.99978 | 87.59 | 0.4 | -0.5 | 0 | 20.21 | 15 | 4 | 461 | 0 | 0 | 100 | 8275 | 87.47 | 20.68
2024-02-06 17:30 | 3.7 | 0 | 0 | 0 | 197 | 0.77 | 2.36 | 18.97 | 1.0016 | 87.61 | 0.4 | -0.6 | 0 | 19.68 | 15 | 15 | 463 | 0 | 0 | 100 | 8273 | 87.48 | 20.14
2024-02-06 17:45 | 2.5 | 0 | 0 | 0 | 236 | 1.08 | 2.7 | 18.83 | 0.99794 | 87.61 | 0.3 | -0.6 | 0 | 19.23 | 15 | 15 | 462 | 0 | 0 | 100 | 8270 | 87.49 | 19.65
2024-02-06 18:00 | 0.4 | 0 | 0 | 0 | 226 | 0.9 | 2.35 | 18.69 | 0.99975 | 87.62 | 0.4 | -0.6 | 0 | 18.93 | 15 | 15 | 466 | 0 | 0 | 100 | 8267 | 87.5 | 19.19
2024-02-06 18:15 | 0 | 0 | 0 | 0 | 80 | 0.48 | 1.51 | 18.58 | 1.0006 | 87.63 | 0.4 | -0.6 | 0 | 18.56 | 15 | 15 | 473 | 0 | 0 | 100 | 8264 | 87.51 | 18.75
2024-02-06 18:30 | 0 | 0 | 0 | 0 | 348 | 0.59 | 1.4 | 18.36 | 0.99929 | 87.65 | 0.3 | -0.6 | 0 | 18.36 | 15 | 15 | 471 | 0 | 0 | 100 | 8260 | 87.53 | 18.55
2024-02-06 18:45 | 0 | 0 | 0 | 0 | 54 | 0.52 | 1.48 | 18.23 | 1.0013 | 87.66 | 0.4 | -0.6 | 0 | 18.3 | 15 | 15 | 468 | 0 | 0 | 100 | 8255 | 87.55 | 18.43
2024-02-06 19:00 | 0 | 0 | 0 | 0 | 85 | 0.58 | 1.35 | 18 | 1.0013 | 87.68 | 0.4 | -0.6 | 0 | 18.17 | 15 | 15 | 468 | 0 | 0 | 100 | 8252 | 87.56 | 18.31
2024-02-06 19:15 | 0 | 0 | 0 | 0 | 321 | 0.77 | 2.36 | 17.81 | 1.0011 | 87.7 | 0.4 | -0.6 | 0 | 18.03 | 15 | 15 | 469 | 0 | 0 | 100 | 8252 | 87.59 | 18.16
2024-02-06 19:30 | 0 | 0 | 0 | 0 | 352 | 0.85 | 2.05 | 17.65 | 1.0018 | 87.72 | 0.4 | -0.6 | 0 | 17.9 | 15 | 15 | 468 | 0 | 0 | 100 | 8248 | 87.6 | 18.01
2024-02-06 19:45 | 0 | 0 | 0 | 0 | 287 | 0.95 | 2.28 | 17.51 | 0.99918 | 87.74 | 0.4 | -0.6 | 0 | 17.73 | 15 | 15 | 468 | 0 | 0 | 100 | 8244 | 87.62 | 17.84
2024-02-06 20:00 | 0 | 0 | 0 | 0 | 336 | 0.94 | 3.4 | 17.34 | 1.0009 | 87.76 | 0.4 | -0.6 | 0 | 17.59 | 15 | 15 | 468 | 0 | 0 | 100 | 8241 | 87.65 | 17.68
2024-02-06 20:15 | 0 | 0 | 0 | 0 | 179 | 0.95 | 2.46 | 17.25 | 0.99997 | 87.78 | 0.4 | -0.6 | 0 | 17.45 | 15 | 15 | 467 | 0 | 0 | 100 | 8241 | 87.67 | 17.55
2024-02-06 20:30 | 0 | 0 | 0 | 0 | 187 | 1.31 | 3.44 | 17.23 | 1.0002 | 87.79 | 0.5 | -0.5 | 0 | 17.36 | 15 | 15 | 465 | 0 | 0 | 100 | 8238 | 87.68 | 17.44
2024-02-06 20:45 | 0 | 0 | 0 | 0 | 85 | 1.13 | 3.16 | 17.11 | 1.0002 | 87.8 | 0.4 | -0.7 | 0 | 17.22 | 15 | 15 | 465 | 0 | 0 | 100 | 8236 | 87.69 | 17.32
2024-02-06 21:00 | 0 | 0 | 0 | 0 | 114 | 1.15 | 2.8 | 17.16 | 0.99955 | 87.81 | 0.4 | -0.6 | 0 | 17.11 | 15 | 15 | 462 | 0 | 0 | 100 | 8233 | 87.7 | 17.22
2024-02-06 21:15 | 0 | 0 | 0 | 0 | 169 | 1.09 | 3.65 | 17.17 | 0.9984 | 87.81 | 0.4 | -0.6 | 0 | 17.09 | 15 | 15 | 463 | 0 | 0 | 100 | 8230 | 87.7 | 17.15
2024-02-06 21:30 | 0 | 0 | 0 | 0 | 206 | 1.25 | 3.72 | 17.16 | 0.99955 | 87.82 | 0.3 | -0.7 | 0 | 17 | 15 | 15 | 463 | 0 | 0 | 100 | 8229 | 87.71 | 16.94
2024-02-06 21:45 | 0 | 0 | 0 | 0 | 198 | 1.02 | 2.62 | 16.99 | 0.99642 | 87.83 | 0.4 | -0.7 | 0 | 16.85 | 15 | 15 | 468 | 0 | 0 | 100 | 8226 | 87.72 | 16.64
2024-02-06 22:00 | 0 | 0 | 0 | 0 | 119 | 0.95 | 2.85 | 16.81 | 0.99792 | 87.83 | 0.4 | -0.6 | 0 | 16.6 | 15 | 15 | 468 | 0 | 0 | 100 | 8223 | 87.72 | 16.37
2024-02-06 22:15 | 0 | 0 | 0 | 0 | 185 | 1.02 | 2.8 | 16.74 | 0.99712 | 87.84 | 0.4 | -0.6 | 0 | 16.47 | 15 | 15 | 467 | 0 | 0 | 100 | 8219 | 87.73 | 16.24
2024-02-06 22:30 | 0 | 0 | 0 | 0 | 102 | 1.06 | 3.23 | 16.61 | 0.99797 | 87.84 | 0.3 | -0.6 | 0 | 16.36 | 15 | 15 | 469 | 0 | 0 | 100 | 8217 | 87.73 | 16.12
2024-02-06 22:45 | 0 | 0 | 0 | 0 | 148 | 1.2 | 3.24 | 16.52 | 0.99518 | 87.84 | 0.4 | -0.6 | 0 | 16.21 | 15 | 15 | 472 | 0 | 0 | 100 | 8217 | 87.73 | 15.94
2024-02-06 23:00 | 0 | 0 | 0 | 0 | 215 | 1.12 | 2.91 | 16.57 | 0.98778 | 87.83 | 0.4 | -0.6 | 0 | 16.13 | 15 | 15 | 468 | 0 | 0 | 100 | 8213 | 87.72 | 15.8
2024-02-06 23:15 | 0 | 0 | 0 | 0 | 219 | 0.91 | 2.62 | 16.55 | 0.98372 | 87.83 | 0.4 | -0.7 | 0 | 16.05 | 15 | 15 | 467 | 0 | 0 | 100 | 8212 | 87.71 | 15.71
2024-02-06 23:30 | 0 | 0 | 0 | 0 | 56 | 1.05 | 4.48 | 16.39 | 0.98895 | 87.83 | 0.3 | -0.7 | 0 | 15.95 | 15 | 15 | 467 | 0 | 0 | 100 | 8209 | 87.72 | 15.62
2024-02-06 23:45 | 0 | 0 | 0 | 0 | 186 | 1.08 | 2.91 | 16.35 | 0.99094 | 87.83 | 0.3 | -0.6 | 0 | 15.95 | 15 | 15 | 467 | 0 | 0 | 100 | 8208 | 87.72 | 15.64
2024-02-07 | 0 | 0 | 0 | 0 | 198 | 0.94 | 3.01 | 16.23 | 0.99149 | 87.81 | 0.4 | -0.7 | 0 | 15.86 | 15 | 15 | 468 | 0 | 0 | 100 | 8206 | 87.7 | 15.51
2024-02-07 00:15 | 0 | 0 | 0 | 0 | 191 | 1.26 | 3.89 | 16.4 | 0.9835 | 87.8 | 0.4 | -0.7 | 0 | 15.87 | 15 | 15 | 465 | 0 | 0 | 100 | 8176 | 87.69 | 15.71
2024-02-07 00:30 | 0 | 0 | 0 | 0 | 257 | 1.3 | 3.61 | 16.4 | 0.96525 | 87.79 | 0.4 | -0.6 | 0 | 15.95 | 15 | 15 | 463 | 0 | 0 | 100 | 8188 | 87.68 | 15.73
2024-02-07 00:45 | 0 | 0 | 0 | 0 | 235 | 1.23 | 3.19 | 16.36 | 0.99407 | 87.78 | 0.4 | -0.7 | 0 | 16.02 | 15 | 15 | 462 | 0 | 0 | 100 | 8185 | 87.67 | 15.84
2024-02-07 01:00 | 0 | 0 | 0 | 0 | 181 | 1.28 | 4.79 | 16.43 | 0.99608 | 87.77 | 0.4 | -0.6 | 0 | 16.13 | 15 | 15 | 461 | 0 | 0 | 100 | 8184 | 87.66 | 15.96
2024-02-07 01:15 | 0 | 0 | 0 | 0 | 197 | 1.36 | 4.59 | 16.42 | 0.99993 | 87.76 | 0.3 | -0.7 | 0 | 16.25 | 15 | 15 | 462 | 0 | 0 | 100 | 8182 | 87.64 | 16.1
2024-02-07 01:30 | 0 | 0 | 0 | 0 | 167 | 1.53 | 4.02 | 16.43 | 0.99929 | 87.75 | 0.4 | -0.7 | 0 | 16.28 | 15 | 15 | 461 | 0 | 0 | 100 | 8180 | 87.64 | 16.12
2024-02-07 01:45 | 0 | 0 | 0 | 0 | 220 | 1.66 | 3.89 | 16.48 | 0.99879 | 87.74 | 0.4 | -0.7 | 0 | 16.29 | 15 | 15 | 462 | 0 | 0 | 100 | 8182 | 87.63 | 16.18
2024-02-07 02:00 | 0 | 0 | 0 | 0 | 200 | 1.28 | 4.12 | 16.29 | 1.0012 | 87.74 | 0.4 | -0.6 | 0 | 16.29 | 15 | 15 | 472 | 0 | 0 | 100 | 8177 | 87.63 | 16.22
2024-02-07 02:15 | 0 | 0 | 0 | 0 | 164 | 1.5 | 3.71 | 16.12 | 1.0001 | 87.73 | 0.4 | -0.6 | 0 | 16.19 | 15 | 15 | 470 | 0 | 0 | 100 | 8178 | 87.62 | 16.17
2024-02-07 02:30 | 0 | 0 | 0 | 0 | 223 | 1.56 | 4.66 | 16.27 | 0.99817 | 87.72 | 0.3 | -0.7 | 0 | 16.09 | 15 | 15 | 462 | 0 | 0 | 100 | 8175 | 87.61 | 16.03
2024-02-07 02:45 | 0 | 0 | 0 | 0 | 202 | 1.85 | 4.42 | 16.37 | 0.99828 | 87.71 | 0.4 | -0.7 | 0 | 16.12 | 15 | 15 | 462 | 0 | 0 | 100 | 8174 | 87.6 | 16.06
2024-02-07 03:00 | 0 | 0 | 0 | 0 | 208 | 1.93 | 4.04 | 16.13 | 1 | 87.72 | 0.4 | -0.7 | 0 | 16.11 | 15 | 15 | 465 | 0 | 0 | 100 | 8174 | 87.61 | 16.05
2024-02-07 03:15 | 0 | 0 | 0 | 0 | 219 | 1.78 | 4.87 | 16.11 | 0.99966 | 87.71 | 0.4 | -0.7 | 0 | 16.07 | 15 | 15 | 467 | 0 | 0 | 100 | 8172 | 87.6 | 16.05
2024-02-07 03:30 | 0 | 0 | 0 | 0 | 207 | 1.78 | 4.86 | 15.99 | 1.0002 | 87.71 | 0.3 | -0.7 | 0 | 15.99 | 15 | 15 | 492 | 0 | 0 | 100 | 8172 | 87.6 | 16.01
2024-02-07 03:45 | 0 | 0 | 0 | 0 | 200 | 1.75 | 5.86 | 15.92 | 0.99969 | 87.72 | 0.4 | -0.7 | 0 | 15.93 | 15 | 15 | 596 | 0 | 0 | 100 | 8169 | 87.61 | 15.95
2024-02-07 04:00 | 0 | 0.017021 | 0 | 0 | 171 | 1.76 | 4.33 | 15.79 | 1.0013 | 87.73 | 0.4 | -0.7 | 1.0213 | 15.82 | 15 | 15 | 657 | 0 | 0 | 100 | 8166 | 87.63 | 15.87
2024-02-07 04:15 | 0 | 0.034043 | 0 | 0 | 202 | 1.91 | 5.39 | 15.59 | 0.99955 | 87.75 | 0.4 | -0.7 | 1.0213 | 15.62 | 15 | 15 | 644 | 0 | 0 | 100 | 8165 | 87.64 | 15.68
2024-02-07 04:30 | 0 | 0 | 0 | 0 | 196 | 2.33 | 4.65 | 15.64 | 0.99917 | 87.76 | 0.4 | -0.7 | 0 | 15.42 | 15 | 15 | 619 | 0 | 0 | 100 | 8165 | 87.66 | 15.52
2024-02-07 04:45 | 0 | 0 | 0 | 0 | 205 | 1.93 | 4.31 | 15.7 | 0.9959 | 87.77 | 0.3 | -0.8 | 0 | 15.41 | 15 | 15 | 615 | 0 | 0 | 100 | 8162 | 87.67 | 15.5
2024-02-07 05:00 | 0 | 0 | 0 | 0 | 209 | 1.92 | 3.79 | 15.74 | 0.99504 | 87.79 | 0.4 | -0.8 | 0 | 15.42 | 15 | 15 | 595 | 0 | 0 | 100 | 8159 | 87.68 | 15.51
2024-02-07 05:15 | 0 | 0 | 0 | 0 | 196 | 2.04 | 3.87 | 15.83 | 0.99711 | 87.8 | 0.4 | -0.5 | 0 | 15.53 | 15 | 15 | 581 | 0 | 0 | 100 | 8158 | 87.69 | 15.57
2024-02-07 05:30 | 0 | 0 | 0 | 0 | 222 | 2.48 | 6.58 | 15.98 | 0.99366 | 87.79 | 0.5 | -0.6 | 0 | 15.64 | 15 | 15 | 550 | 0 | 0 | 100 | 8157 | 87.69 | 15.6
2024-02-07 05:45 | 0 | 0 | 0 | 0 | 226 | 2.67 | 5.34 | 16.25 | 0.98427 | 87.8 | 0.5 | -0.7 | 0 | 15.75 | 15 | 15 | 489 | 0 | 0 | 100 | 8157 | 87.7 | 15.65
2024-02-07 06:00 | 0 | 0 | 0 | 0 | 203 | 1.98 | 4.13 | 16.43 | 0.98269 | 87.81 | 0.4 | -0.6 | 0 | 15.89 | 15 | 15 | 461 | 0 | 0 | 100 | 8155 | 87.71 | 15.79
2024-02-07 06:15 | 0.5 | 0 | 0 | 0 | 232 | 2.08 | 4.35 | 16.36 | 0.99461 | 87.83 | 0.4 | -0.7 | 0 | 16.05 | 15 | 15 | 501 | 0 | 0 | 100 | 8156 | 87.73 | 15.96
2024-02-07 06:30 | 1.6 | 0 | 0 | 0 | 194 | 1.87 | 4.33 | 16.17 | 1.0002 | 87.86 | 0.4 | -0.6 | 0 | 16.01 | 15 | 15 | 488 | 0 | 0 | 100 | 8152 | 87.76 | 15.95
2024-02-07 06:45 | 7 | 0 | 0 | 0 | 210 | 1.95 | 4.17 | 16.05 | 0.99911 | 87.87 | 0.4 | -0.7 | 0 | 15.98 | 15 | 15 | 604 | 0 | 0 | 100 | 8150 | 87.77 | 15.92
2024-02-07 07:00 | 23.7 | 0.017021 | 0 | 0 | 224 | 2.11 | 5.06 | 16.17 | 0.99911 | 87.88 | 0.4 | -0.6 | 1.0213 | 16 | 15 | 15 | 635 | 0 | 0 | 100 | 8152 | 87.78 | 15.96
2024-02-07 07:15 | 33.4 | 0.034043 | 0 | 0 | 200 | 1.72 | 6.16 | 16.2 | 0.99937 | 87.91 | 0.3 | -0.7 | 1.0213 | 16.1 | 15 | 15 | 721 | 0 | 0 | 100 | 8150 | 87.8 | 16.06
2024-02-07 07:30 | 42.9 | 0.068085 | 0 | 0 | 191 | 2.22 | 6.31 | 16.07 | 1.0011 | 87.92 | 0.4 | -0.6 | 1.0213 | 16.15 | 15 | 15 | 703 | 0 | 0 | 100 | 8147 | 87.82 | 16.1
2024-02-07 07:45 | 52.5 | 0 | 0 | 0 | 191 | 2.29 | 4.75 | 15.61 | 1.0011 | 87.94 | 0.4 | -0.7 | 0 | 16 | 15 | 15 | 712 | 0 | 0 | 100 | 8150 | 87.84 | 15.96
2024-02-07 08:00 | 68.3 | 0 | 0 | 0 | 192 | 2.06 | 5.1 | 15.15 | 1.0003 | 87.97 | 0.3 | -0.6 | 0 | 15.66 | 15 | 15 | 692 | 0 | 0 | 100 | 8144 | 87.87 | 15.7
2024-02-07 08:15 | 68.6 | 0 | 0 | 0 | 188 | 2.09 | 5.64 | 14.6 | 1.002 | 88.01 | 0.3 | -0.7 | 0 | 15.13 | 15 | 15 | 651 | 0 | 0 | 100 | 8144 | 87.91 | 15.3
2024-02-07 08:30 | 97.9 | 0 | 0 | 0 | 234 | 2.69 | 7.75 | 14.23 | 0.99979 | 88.04 | 0.7 | -0.8 | 0 | 14.65 | 15 | 15 | 598 | 0 | 0 | 100 | 8143 | 87.94 | 15
2024-02-07 08:45 | 443.9 | 0 | 0 | 0 | 203 | 3.27 | 7.81 | 14.63 | 1.0001 | 88.05 | 0.4 | -0.9 | 0 | 15.46 | 15 | 15 | 491 | 0 | 0 | 100 | 8178 | 87.97 | 15.39
2024-02-07 09:00 | 584.2 | 0 | 0 | 0 | 214 | 3.61 | 10.06 | 15.46 | 0.99368 | 88.05 | 0.6 | -1.2 | 0 | 17.57 | 15 | 4 | 454 | 0 | 0 | 100 | 8213 | 87.98 | 17.39
2024-02-07 09:15 | 626.9 | 0 | 0 | 0 | 207 | 3.28 | 7.36 | 15.75 | 0.99272 | 88.06 | 0.8 | -0.6 | 0 | 18.85 | 15 | 0 | 454 | 0 | 0 | 100 | 8248 | 87.98 | 18.97
2024-02-07 09:30 | 662 | 0 | 0 | 0 | 181 | 2.74 | 6.5 | 16.12 | 0.987 | 88.06 | 0.2 | -0.4 | 0 | 19.59 | 15 | 0 | 453 | 0 | 0 | 100 | 8278 | 87.97 | 20.13
2024-02-07 09:45 | 599.4 | 0 | 0 | 0 | 162 | 2.51 | 6.67 | 16.17 | 0.96916 | 88.07 | 0.4 | -0.5 | 0 | 19.76 | 15 | 0 | 452 | 0 | 0 | 100 | 8296 | 87.98 | 20.84
2024-02-07 10:00 | 698.9 | 0 | 0 | 0 | 218 | 3 | 6.92 | 16.23 | 0.92261 | 88.08 | 0.6 | -0.5 | 0 | 19.66 | 15 | 0 | 452 | 0 | 0 | 100 | 8328 | 87.99 | 21
2024-02-07 10:15 | 765.9 | 0 | 0 | 0 | 229 | 2.99 | 8.82 | 16.75 | 0.89521 | 88.08 | 0.3 | -0.7 | 0 | 20.07 | 15 | 0 | 451 | 0 | 0 | 100 | 8355 | 87.98 | 21.48
2024-02-07 10:30 | 791.2 | 0 | 0 | 0 | 189 | 2.95 | 7.63 | 17.11 | 0.85705 | 88.06 | 0.4 | -0.5 | 0 | 20.43 | 15 | 0 | 451 | 0 | 0 | 100 | 8381 | 87.96 | 21.94
2024-02-07 10:45 | 816.1 | 0 | 0 | 0 | 186 | 3.1 | 7.48 | 17.5 | 0.83818 | 88.04 | 0.5 | -0.4 | 0 | 20.96 | 15 | 0 | 451 | 0 | 0 | 100 | 8399 | 87.94 | 22.38
2024-02-07 11:00 | 827.3 | 0 | 0 | 0 | 171 | 2.72 | 6.2 | 17.83 | 0.83563 | 88.01 | 0.4 | -0.5 | 0 | 21.52 | 15 | 0 | 450 | 0 | 0 | 100 | 8417 | 87.91 | 22.94
2024-02-07 11:15 | 843.1 | 0 | 0 | 0 | 152 | 2.78 | 5.99 | 17.68 | 0.81536 | 88.01 | 0.4 | -0.3 | 0 | 21.67 | 15 | 0 | 450 | 0 | 0 | 100 | 8434 | 87.9 | 23.05
2024-02-07 11:30 | 864.3 | 0 | 0 | 0 | 64 | 2.79 | 7.99 | 17.79 | 0.80334 | 87.97 | 0.2 | -0.5 | 0 | 21.63 | 15 | 0 | 451 | 0 | 0 | 100 | 8445 | 87.87 | 23.14
2024-02-07 11:45 | 876.7 | 0 | 0 | 0 | 183 | 2.44 | 5.92 | 18.09 | 0.79989 | 87.96 | 0.4 | -0.4 | 0 | 21.61 | 15 | 0 | 450 | 0 | 0 | 100 | 8458 | 87.85 | 23.37
2024-02-07 12:00 | 877.4 | 0 | 0 | 0 | 180 | 2.6 | 6.1 | 18.24 | 0.80481 | 87.94 | 0.5 | -0.6 | 0 | 21.84 | 12 | 0 | 450 | 0 | 0 | 100 | 8468 | 87.83 | 23.7
2024-02-07 12:15 | 873.7 | 0 | 0 | 0 | 98 | 2.81 | 7.93 | 18.16 | 0.78582 | 87.93 | 0.7 | -0.7 | 0 | 21.83 | 2 | 0 | 449 | 0 | 0 | 100 | 8476 | 87.81 | 23.71
2024-02-07 12:30 | 865.8 | 0 | 0 | 0 | 47 | 2.62 | 5.99 | 18.47 | 0.77398 | 87.92 | 0.5 | -0.5 | 0 | 21.89 | 0 | 0 | 449 | 0 | 0 | 100 | 8486 | 87.8 | 23.73
2024-02-07 12:45 | 852.6 | 0 | 0 | 0 | 32 | 2.68 | 7.42 | 18.45 | 0.7594 | 87.9 | 0.6 | -0.8 | 0 | 21.69 | 0 | 0 | 449 | 0 | 0 | 100 | 8487 | 87.78 | 23.53
2024-02-07 13:00 | 834.3 | 0 | 0 | 0 | 64 | 2 | 7.64 | 18.79 | 0.76648 | 87.88 | 0.4 | -0.4 | 0 | 22.06 | 0 | 0 | 447 | 0 | 0 | 100 | 8491 | 87.76 | 23.92
2024-02-07 13:15 | 812.5 | 0 | 0 | 0 | 76 | 1.88 | 5.54 | 18.93 | 0.7781 | 87.85 | 0.4 | -0.6 | 0 | 22.48 | 0 | 0 | 447 | 0 | 0 | 100 | 8490 | 87.73 | 24.31
2024-02-07 13:30 | 786.5 | 0 | 0 | 0 | 166 | 2.44 | 5.87 | 19.31 | 0.77597 | 87.83 | 0.3 | -0.6 | 0 | 22.63 | 0 | 0 | 447 | 0 | 0 | 100 | 8489 | 87.7 | 24.51
2024-02-07 13:45 | 756.1 | 0 | 0 | 0 | 175 | 2.35 | 5.62 | 19.3 | 0.78003 | 87.81 | 0.3 | -0.5 | 0 | 22.75 | 0 | 0 | 446 | 0 | 0 | 100 | 8488 | 87.68 | 24.63
2024-02-07 14:00 | 720.9 | 0 | 0 | 0 | 186 | 2.74 | 7.01 | 19.21 | 0.77362 | 87.8 | 0.6 | -0.5 | 0 | 22.62 | 0 | 0 | 446 | 0 | 0 | 100 | 8482 | 87.67 | 24.39
2024-02-07 14:15 | 684 | 0 | 0 | 0 | 185 | 2.42 | 6.11 | 19.23 | 0.75829 | 87.78 | 0.4 | -0.5 | 0 | 22.43 | 0 | 0 | 446 | 0 | 0 | 100 | 8476 | 87.65 | 24.19
2024-02-07 14:30 | 641.9 | 0 | 0 | 0 | 43 | 1.96 | 8.71 | 18.99 | 0.75013 | 87.76 | 0.5 | -0.5 | 0 | 22.57 | 0 | 0 | 446 | 0 | 0 | 100 | 8477 | 87.64 | 24
2024-02-07 14:45 | 596.5 | 0 | 0 | 0 | 111 | 1.85 | 4.69 | 19.2 | 0.75252 | 87.75 | 0.4 | -0.5 | 0 | 22.61 | 0 | 0 | 446 | 0 | 0 | 100 | 8468 | 87.63 | 23.78
2024-02-07 15:00 | 546.4 | 0 | 0 | 0 | 148 | 1.42 | 4.56 | 19.17 | 0.7751 | 87.76 | 0.5 | -0.5 | 0 | 22.86 | 0 | 0 | 446 | 0 | 0 | 100 | 8460 | 87.63 | 24.05
2024-02-07 15:15 | 196.4 | 0 | 0 | 0 | 189 | 2.31 | 5.78 | 18.6 | 0.79339 | 87.76 | 0.4 | -0.6 | 0 | 22.11 | 0 | 0 | 449 | 0 | 0 | 100 | 8444 | 87.62 | 23.32
2024-02-07 15:30 | 32.8 | 0 | 0 | 0 | 197 | 2.31 | 6.65 | 18.05 | 0.7845 | 87.77 | 0.4 | -0.4 | 0 | 19.95 | 9 | 0 | 450 | 0 | 0 | 100 | 8429 | 87.63 | 21.31
2024-02-07 15:45 | 23.2 | 0 | 0 | 0 | 184 | 2.45 | 6.56 | 17.7 | 0.78715 | 87.78 | 0.4 | -0.5 | 0 | 18.52 | 15 | 0 | 451 | 0 | 0 | 100 | 8416 | 87.63 | 19.83
2024-02-07 16:00 | 21.6 | 0 | 0 | 0 | 182 | 2.42 | 6.15 | 17.45 | 0.80268 | 87.78 | 0.3 | -0.6 | 0 | 17.79 | 15 | 0 | 451 | 0 | 0 | 100 | 8409 | 87.64 | 18.88
2024-02-07 16:15 | 22 | 0 | 0 | 0 | 190 | 2.27 | 6.52 | 17.17 | 0.82928 | 87.78 | 0.3 | -0.6 | 0 | 17.36 | 15 | 0 | 452 | 0 | 0 | 100 | 8401 | 87.64 | 18.19
2024-02-07 16:30 | 22.9 | 0 | 0 | 0 | 179 | 2.28 | 6.26 | 17.02 | 0.85009 | 87.79 | 0.4 | -0.7 | 0 | 17.09 | 15 | 0 | 452 | 0 | 0 | 100 | 8391 | 87.65 | 17.68
2024-02-07 16:45 | 32.3 | 0 | 0 | 0 | 177 | 2.21 | 5.5 | 16.83 | 0.86353 | 87.79 | 0.3 | -0.7 | 0 | 16.91 | 15 | 0 | 453 | 0 | 0 | 100 | 8386 | 87.66 | 17.32
2024-02-07 17:00 | 41.6 | 0 | 0 | 0 | 189 | 2.32 | 5.49 | 16.59 | 0.88421 | 87.81 | 0.3 | -0.5 | 0 | 16.76 | 15 | 0 | 453 | 0 | 0 | 100 | 8381 | 87.67 | 17.02
2024-02-07 17:15 | 34.6 | 0 | 0 | 0 | 187 | 2.47 | 6.02 | 16.47 | 0.88565 | 87.83 | 0.4 | -0.6 | 0 | 16.6 | 15 | 0 | 454 | 0 | 0 | 100 | 8377 | 87.69 | 16.78
2024-02-07 17:30 | 22.6 | 0 | 0 | 0 | 187 | 2.6 | 5.56 | 16.34 | 0.89785 | 87.84 | 0.4 | -0.6 | 0 | 16.41 | 15 | 0 | 454 | 0 | 0 | 100 | 8370 | 87.71 | 16.54
2024-02-07 17:45 | 10.7 | 0 | 0 | 0 | 199 | 2.68 | 6.56 | 16.17 | 0.90274 | 87.85 | 0.2 | -1 | 0 | 16.2 | 15 | 0 | 455 | 0 | 0 | 100 | 8366 | 87.71 | 16.27
2024-02-07 18:00 | 0.9 | 0 | 0 | 0 | 209 | 2.47 | 5.13 | 15.95 | 0.91219 | 87.86 | 0.4 | -0.6 | 0 | 15.9 | 15 | 0 | 455 | 0 | 0 | 100 | 8363 | 87.73 | 15.95
2024-02-07 18:15 | 0 | 0 | 0 | 0 | 208 | 1.81 | 4.44 | 15.8 | 0.90648 | 87.87 | 0.3 | -0.7 | 0 | 15.65 | 15 | 0 | 455 | 0 | 0 | 100 | 8357 | 87.74 | 15.63
2024-02-07 18:30 | 0 | 0 | 0 | 0 | 183 | 2.23 | 7.61 | 15.69 | 0.92356 | 87.88 | 0.3 | -0.7 | 0 | 15.49 | 15 | 0 | 456 | 0 | 0 | 100 | 8354 | 87.75 | 15.46
2024-02-07 18:45 | 0 | 0 | 0 | 0 | 181 | 2.64 | 6.43 | 15.65 | 0.93212 | 87.89 | 0.5 | -0.8 | 0 | 15.41 | 15 | 0 | 456 | 0 | 0 | 100 | 8350 | 87.76 | 15.35
2024-02-07 19:00 | 0 | 0 | 0 | 0 | 211 | 2.64 | 5.63 | 15.7 | 0.93924 | 87.91 | 0.4 | -0.7 | 0 | 15.46 | 15 | 0 | 456 | 0 | 0 | 100 | 8349 | 87.78 | 15.38
2024-02-07 19:15 | 0 | 0 | 0 | 0 | 195 | 2.51 | 6.34 | 15.66 | 0.94671 | 87.92 | 0.1 | -0.8 | 0 | 15.48 | 15 | 0 | 456 | 0 | 0 | 100 | 8344 | 87.79 | 15.38
2024-02-07 19:30 | 0 | 0 | 0 | 0 | 216 | 2.26 | 5.32 | 15.63 | 0.95585 | 87.93 | 0.3 | -0.6 | 0 | 15.48 | 15 | 0 | 457 | 0 | 0 | 100 | 8339 | 87.81 | 15.43
2024-02-07 19:45 | 0 | 0 | 0 | 0 | 211 | 2.23 | 4.39 | 15.53 | 0.95973 | 87.95 | 0.4 | -0.7 | 0 | 15.4 | 15 | 0 | 457 | 0 | 0 | 100 | 8336 | 87.82 | 15.31
2024-02-07 20:00 | 0 | 0 | 0 | 0 | 215 | 2.5 | 5.38 | 15.47 | 0.96058 | 87.96 | 0.5 | -0.6 | 0 | 15.33 | 15 | 0 | 457 | 0 | 0 | 100 | 8336 | 87.84 | 15.2
2024-02-07 20:15 | 0 | 0 | 0 | 0 | 215 | 2.4 | 6.4 | 15.37 | 0.949 | 87.98 | 0.3 | -0.9 | 0 | 15.15 | 15 | 0 | 457 | 0 | 0 | 100 | 8330 | 87.85 | 14.98
2024-02-07 20:30 | 0 | 0 | 0 | 0 | 210 | 2.85 | 6.56 | 15.27 | 0.94242 | 87.98 | 0.4 | -0.6 | 0 | 15.01 | 15 | 0 | 457 | 0 | 0 | 100 | 8327 | 87.86 | 14.81
2024-02-07 20:45 | 0 | 0 | 0 | 0 | 201 | 2.95 | 6.49 | 15.28 | 0.94009 | 87.98 | 0.2 | -0.6 | 0 | 14.93 | 15 | 0 | 457 | 0 | 0 | 100 | 8323 | 87.86 | 14.71
2024-02-07 21:00 | 0 | 0 | 0 | 0 | 206 | 2.79 | 5.63 | 15.26 | 0.94245 | 87.99 | 0.3 | -0.6 | 0 | 14.93 | 15 | 0 | 457 | 0 | 0 | 100 | 8320 | 87.86 | 14.66
2024-02-07 21:15 | 0 | 0 | 0 | 0 | 205 | 2.7 | 7.06 | 15.24 | 0.94598 | 87.99 | 0.4 | -0.4 | 0 | 14.92 | 15 | 0 | 457 | 0 | 0 | 100 | 8317 | 87.87 | 14.63
2024-02-07 21:30 | 0 | 0 | 0 | 0 | 203 | 3.02 | 6.52 | 15.34 | 0.94107 | 88 | 0.3 | -0.5 | 0 | 14.91 | 15 | 0 | 457 | 0 | 0 | 100 | 8316 | 87.88 | 14.63
2024-02-07 21:45 | 0 | 0 | 0 | 0 | 206 | 2.96 | 5.76 | 15.53 | 0.94328 | 87.99 | 0.4 | -0.8 | 0 | 15.05 | 15 | 0 | 457 | 0 | 0 | 100 | 8313 | 87.87 | 14.8
2024-02-07 22:00 | 0 | 0 | 0 | 0 | 199 | 2.67 | 5.43 | 15.61 | 0.96893 | 88 | 0.4 | -0.7 | 0 | 15.31 | 15 | 11 | 461 | 0 | 0 | 100 | 8308 | 87.88 | 15.11
2024-02-07 22:15 | 0 | 0 | 0 | 0 | 170 | 2.68 | 7.12 | 15.5 | 0.99568 | 88.01 | 0.3 | -0.7 | 0 | 15.3 | 15 | 3 | 459 | 0 | 0 | 100 | 8309 | 87.89 | 15.17
2024-02-07 22:30 | 0 | 0 | 0 | 0 | 167 | 2.59 | 7.14 | 15.52 | 0.99894 | 87.99 | 0.3 | -0.9 | 0 | 15.29 | 15 | 13 | 463 | 0 | 0 | 100 | 8304 | 87.88 | 15.2
2024-02-07 22:45 | 0 | 0 | 0 | 0 | 200 | 2.64 | 7.06 | 15.67 | 0.98714 | 87.98 | 0.2 | -0.9 | 0 | 15.27 | 15 | 5 | 459 | 0 | 0 | 100 | 8304 | 87.87 | 15.13
2024-02-07 23:00 | 0 | 0 | 0 | 0 | 197 | 2.73 | 7.3 | 15.71 | 0.99415 | 87.97 | 0.4 | -0.6 | 0 | 15.41 | 15 | 9 | 493 | 0 | 0 | 100 | 8297 | 87.86 | 15.25
2024-02-07 23:15 | 0 | 0 | 0 | 0 | 205 | 2.44 | 5.84 | 15.71 | 0.99751 | 87.96 | 0.4 | -0.8 | 0 | 15.43 | 15 | 15 | 521 | 0 | 0 | 100 | 8299 | 87.85 | 15.27
2024-02-07 23:30 | 0 | 0 | 0 | 0 | 174 | 2.34 | 5.85 | 15.69 | 0.9943 | 87.95 | 0.3 | -0.8 | 0 | 15.35 | 15 | 15 | 515 | 0 | 0 | 100 | 8295 | 87.84 | 15.27
2024-02-07 23:45 | 0 | 0 | 0 | 0 | 180 | 2.29 | 6.73 | 15.61 | 1.0005 | 87.94 | 0.5 | -0.6 | 0 | 15.39 | 15 | 15 | 495 | 0 | 0 | 100 | 8291 | 87.82 | 15.31
2024-02-08 | 0 | 0.034043 | 0 | 0 | 181 | 2.39 | 5.63 | 15.63 | 0.99925 | 87.93 | 0.3 | -0.7 | 1.0213 | 15.41 | 15 | 15 | 652 | 0 | 0 | 100 | 8292 | 87.82 | 15.36
2024-02-08 00:15 | 0 | 0.017021 | 0 | 0 | 180 | 2.48 | 9.02 | 15.66 | 0.99733 | 87.92 | 0.3 | -0.6 | 1.0213 | 15.41 | 15 | 15 | 646 | 0 | 0 | 100 | 8260 | 87.8 | 15.52
2024-02-08 00:30 | 0 | 0.20426 | 0 | 0 | 200 | 1.78 | 4.48 | 15.67 | 0.97477 | 87.9 | 0.3 | -0.7 | 2.0383 | 15.37 | 15 | 15 | 780 | 0 | 0 | 100 | 8267 | 87.79 | 15.49
2024-02-08 00:45 | 0 | 0.39149 | 0 | 0 | 179 | 1.81 | 5.6 | 15.68 | 0.99493 | 87.88 | 0.4 | -0.8 | 4.0809 | 15.38 | 15 | 15 | 923 | 0 | 0 | 100 | 8267 | 87.77 | 15.41
2024-02-08 01:00 | 0 | 0.17021 | 0 | 0 | 40 | 1.57 | 5.33 | 15.63 | 1.0015 | 87.86 | 0.4 | -0.7 | 2.0383 | 15.45 | 15 | 15 | 973 | 0.2 | 12 | 100 | 8265 | 87.75 | 15.46
2024-02-08 01:15 | 0 | 0.20426 | 0 | 0 | 32 | 2.25 | 7.12 | 15.43 | 0.99901 | 87.85 | 0.5 | -0.8 | 2.0383 | 15.47 | 15 | 15 | 873 | 0.4 | 12 | 100 | 8261 | 87.74 | 15.45
2024-02-08 01:30 | 0 | 0.034043 | 0 | 0 | 157 | 2.61 | 5.11 | 15.21 | 1.0005 | 87.83 | 0.3 | -0.8 | 1.0213 | 15.34 | 15 | 15 | 886 | 0.2 | 12 | 100 | 8263 | 87.73 | 15.33
2024-02-08 01:45 | 0 | 0.017021 | 0 | 0 | 177 | 2.27 | 6.49 | 15.27 | 0.99837 | 87.82 | 0.4 | -0.8 | 1.0213 | 15.17 | 15 | 15 | 786 | 0 | 0 | 100 | 8260 | 87.71 | 15.2
2024-02-08 02:00 | 0 | 0.068085 | 0 | 0 | 148 | 2.03 | 4.82 | 15.45 | 0.9983 | 87.79 | 0.4 | -0.6 | 1.0213 | 15.18 | 15 | 15 | 853 | 0 | 0 | 100 | 8258 | 87.68 | 15.21
2024-02-08 02:15 | 0 | 0.017021 | 0 | 0 | 198 | 1.99 | 5.59 | 15.53 | 0.99887 | 87.77 | 0.4 | -0.7 | 1.0213 | 15.3 | 15 | 15 | 773 | 0.2 | 12 | 100 | 8257 | 87.67 | 15.31
2024-02-08 02:30 | 0 | 0.22128 | 0 | 0 | 27 | 2.17 | 8.5 | 15.55 | 0.99985 | 87.77 | 0.4 | -0.8 | 3.0596 | 15.41 | 15 | 15 | 1010 | 0 | 0 | 100 | 8254 | 87.67 | 15.39
2024-02-08 02:45 | 0 | 0.2383 | 0 | 0 | 24 | 2.63 | 9.45 | 15.23 | 0.99978 | 87.77 | 0.4 | -0.7 | 2.0383 | 15.31 | 15 | 15 | 1008 | 0.8 | 12 | 100 | 8254 | 87.67 | 15.3
2024-02-08 03:00 | 0 | 0.22128 | 0 | 0 | 68 | 1.79 | 4.08 | 15.44 | 0.99894 | 87.77 | 0.4 | -0.7 | 2.0383 | 15.28 | 15 | 15 | 1012 | 0.4 | 12 | 100 | 8253 | 87.66 | 15.31
2024-02-08 03:15 | 0 | 0.28936 | 0 | 0 | 255 | 1.19 | 3.87 | 15.56 | 0.99865 | 87.76 | 0.4 | -0.6 | 2.0383 | 15.43 | 15 | 15 | 1010 | 0.4 | 12 | 100 | 8250 | 87.65 | 15.4
2024-02-08 03:30 | 0 | 0.30638 | 0 | 0 | 322 | 1.78 | 4.86 | 15.6 | 1 | 87.75 | 0.4 | -0.7 | 2.0383 | 15.47 | 15 | 15 | 986 | 0.4 | 12 | 100 | 8248 | 87.65 | 15.47
2024-02-08 03:45 | 0 | 0.18723 | 0 | 0 | 183 | 1.64 | 4.12 | 15.69 | 0.99879 | 87.75 | 0.4 | -0.7 | 2.0383 | 15.57 | 15 | 15 | 982 | 0.4 | 12 | 100 | 8247 | 87.65 | 15.53
2024-02-08 04:00 | 0 | 0.37447 | 0 | 0 | 187 | 1.64 | 5.91 | 15.71 | 1.0003 | 87.75 | 0.4 | -0.6 | 2.0383 | 15.63 | 15 | 15 | 1022 | 0.4 | 12 | 100 | 8244 | 87.65 | 15.59
2024-02-08 04:15 | 0 | 0.3234 | 0 | 0 | 231 | 1.34 | 2.76 | 15.73 | 1.0018 | 87.75 | 0.4 | -0.6 | 2.0383 | 15.67 | 15 | 15 | 966 | 0.4 | 12 | 100 | 8239 | 87.64 | 15.63
2024-02-08 04:30 | 0 | 0.18723 | 0 | 0 | 111 | 1.78 | 5.83 | 15.8 | 0.99847 | 87.75 | 0.5 | -0.7 | 2.0383 | 15.69 | 15 | 15 | 966 | 0.2 | 12 | 100 | 8239 | 87.64 | 15.67
2024-02-08 04:45 | 0 | 0.085106 | 0 | 0 | 136 | 1.73 | 4.26 | 15.86 | 0.99965 | 87.75 | 0.4 | -0.6 | 1.0213 | 15.71 | 15 | 15 | 989 | 0.2 | 12 | 100 | 8238 | 87.65 | 15.72
2024-02-08 05:00 | 0 | 0.20426 | 0 | 0 | 194 | 1.13 | 3.84 | 15.9 | 1.0015 | 87.76 | 0.4 | -0.7 | 2.0383 | 15.77 | 15 | 15 | 993 | 0.2 | 12 | 100 | 8236 | 87.66 | 15.78
2024-02-08 05:15 | 0 | 0.15319 | 0 | 0 | 157 | 1.29 | 4.03 | 15.91 | 1.002 | 87.77 | 0.4 | -0.7 | 1.0213 | 15.81 | 15 | 15 | 964 | 0.2 | 12 | 100 | 8233 | 87.67 | 15.82
2024-02-08 05:30 | 0 | 0.11915 | 0 | 0 | 347 | 1.29 | 3.32 | 15.9 | 1.0026 | 87.77 | 0.4 | -0.7 | 1.0213 | 15.83 | 15 | 15 | 948 | 0.4 | 12 | 100 | 8232 | 87.67 | 15.85
2024-02-08 05:45 | 0 | 0.017021 | 0 | 0 | 195 | 1.97 | 4.3 | 15.93 | 1.0007 | 87.78 | 0.5 | -0.6 | 1.0213 | 15.86 | 15 | 15 | 867 | 0 | 0 | 100 | 8232 | 87.68 | 15.86
2024-02-08 06:00 | 0 | 0.17021 | 0 | 0 | 179 | 1.77 | 5.47 | 15.92 | 1.0014 | 87.79 | 0.3 | -0.7 | 2.0383 | 15.86 | 15 | 15 | 1006 | 0.2 | 12 | 100 | 8227 | 87.69 | 15.86
2024-02-08 06:15 | 1.6 | 0.20426 | 0 | 0 | 42 | 1.53 | 5.26 | 15.95 | 0.99778 | 87.8 | 0.3 | -0.6 | 2.0383 | 15.87 | 15 | 15 | 974 | 0.4 | 12 | 100 | 8227 | 87.7 | 15.88
2024-02-08 06:30 | 4.7 | 0.10213 | 0 | 0 | 113 | 1.49 | 4.94 | 15.77 | 1.0004 | 87.81 | 0.4 | -0.7 | 1.0213 | 15.83 | 15 | 15 | 951 | 0.2 | 12 | 100 | 8225 | 87.71 | 15.84
2024-02-08 06:45 | 12.7 | 0.017021 | 0 | 0 | 173 | 1.3 | 4.91 | 15.69 | 0.99879 | 87.82 | 0.3 | -0.6 | 1.0213 | 15.75 | 15 | 15 | 925 | 0.2 | 12 | 100 | 8225 | 87.72 | 15.78
2024-02-08 07:00 | 29.6 | 0.068085 | 0 | 0 | 203 | 1.91 | 5.42 | 15.63 | 1.0009 | 87.84 | 0.4 | -0.5 | 1.0213 | 15.73 | 15 | 15 | 944 | 0.2 | 12 | 100 | 8222 | 87.74 | 15.76
2024-02-08 07:15 | 49.9 | 0.034043 | 0 | 0 | 181 | 1.11 | 3.28 | 15.61 | 1.0005 | 87.85 | 0.4 | -0.7 | 1.0213 | 15.77 | 15 | 15 | 915 | 0 | 0 | 100 | 8219 | 87.75 | 15.8
2024-02-08 07:30 | 73.2 | 0.017021 | 0 | 0 | 173 | 1.39 | 3.68 | 15.64 | 0.99861 | 87.86 | 0.3 | -0.6 | 1.0213 | 15.91 | 15 | 15 | 901 | 0 | 0 | 100 | 8219 | 87.77 | 15.92
2024-02-08 07:45 | 119 | 0.034043 | 0 | 0 | 195 | 1.93 | 5.07 | 15.72 | 1.0008 | 87.87 | 0.4 | -0.7 | 1.0213 | 16.13 | 15 | 15 | 863 | 0 | 0 | 100 | 8222 | 87.78 | 16.09
2024-02-08 08:00 | 158.9 | 0.034043 | 0 | 0 | 164 | 1.8 | 5.15 | 15.77 | 0.99983 | 87.9 | 0.4 | -0.8 | 1.0213 | 16.36 | 15 | 15 | 941 | 0.2 | 12 | 100 | 8225 | 87.81 | 16.28
2024-02-08 08:15 | 218.9 | 0.034043 | 0 | 0 | 190 | 1.56 | 5.87 | 15.98 | 1.0019 | 87.92 | 0.5 | -0.7 | 1.0213 | 16.62 | 15 | 15 | 944 | 0 | 0 | 100 | 8233 | 87.82 | 16.53
2024-02-08 08:30 | 230.7 | 0.085106 | 0 | 0 | 179 | 1.09 | 4.15 | 16.14 | 0.99829 | 87.92 | 0.5 | -0.7 | 1.0213 | 17.08 | 15 | 15 | 977 | 0.2 | 12 | 100 | 8227 | 87.83 | 17
2024-02-08 08:45 | 302.7 | 0.068085 | 0 | 0 | 100 | 1.2 | 3.67 | 16.29 | 1.0023 | 87.93 | 0.5 | -0.6 | 1.0213 | 17.49 | 15 | 15 | 881 | 0 | 0 | 100 | 8244 | 87.84 | 17.45
2024-02-08 09:00 | 345.4 | 0 | 0 | 0 | 40 | 1.57 | 3.82 | 16.38 | 1.0009 | 87.93 | 0.4 | -0.6 | 0 | 18.03 | 15 | 15 | 867 | 0 | 0 | 100 | 8254 | 87.84 | 17.83
2024-02-08 09:15 | 386.2 | 0 | 0 | 0 | 175 | 1.71 | 3.77 | 16.62 | 0.99946 | 87.93 | 0.4 | -0.5 | 0 | 18.31 | 15 | 15 | 794 | 0 | 0 | 100 | 8266 | 87.85 | 18.19
2024-02-08 09:30 | 448.2 | 0 | 0 | 0 | 188 | 1.78 | 4.67 | 16.89 | 1.0064 | 87.94 | 0.4 | -0.5 | 0 | 18.55 | 15 | 15 | 663 | 0 | 0 | 100 | 8279 | 87.85 | 18.94
2024-02-08 09:45 | 397.1 | 0 | 0 | 0 | 208 | 1.85 | 4.43 | 16.85 | 1.0032 | 87.94 | 0.5 | -0.6 | 0 | 18.7 | 15 | 15 | 646 | 0 | 0 | 100 | 8282 | 87.85 | 19.4
2024-02-08 10:00 | 301.9 | 0 | 0 | 0 | 170 | 1.73 | 4.48 | 16.79 | 1.0008 | 87.94 | 0.5 | -0.6 | 0 | 18.46 | 15 | 15 | 709 | 0 | 0 | 100 | 8286 | 87.84 | 19.24
2024-02-08 10:15 | 318.1 | 0 | 0 | 0 | 161 | 1.79 | 4.2 | 16.88 | 0.99975 | 87.94 | 0.4 | -0.6 | 0 | 18.3 | 15 | 15 | 641 | 0 | 0 | 100 | 8291 | 87.84 | 18.99
2024-02-08 10:30 | 254.7 | 0.068085 | 0 | 0 | 158 | 1.34 | 3.3 | 16.77 | 0.99679 | 87.93 | 0.5 | -0.5 | 1.0213 | 18.18 | 15 | 15 | 841 | 0 | 0 | 100 | 8291 | 87.83 | 18.83
2024-02-08 10:45 | 318.9 | 0.085106 | 0 | 0 | 118 | 1.6 | 4.54 | 16.61 | 0.99586 | 87.92 | 0.5 | -0.6 | 1.0213 | 18.12 | 15 | 15 | 811 | 0 | 0 | 100 | 8296 | 87.82 | 18.59
2024-02-08 11:00 | 373.6 | 0 | 0 | 0 | 154 | 1.57 | 5.06 | 16.91 | 0.99836 | 87.9 | 0.4 | -0.5 | 0 | 18.35 | 15 | 15 | 680 | 0 | 0 | 100 | 8306 | 87.81 | 18.68
2024-02-08 11:15 | 371.7 | 0 | 0 | 0 | 162 | 1.42 | 3.52 | 16.9 | 0.99952 | 87.9 | 0.4 | -0.6 | 0 | 18.69 | 15 | 15 | 648 | 0 | 0 | 100 | 8308 | 87.8 | 19.16
2024-02-08 11:30 | 380.1 | 0 | 0 | 0 | 144 | 1.53 | 4 | 17.09 | 0.99731 | 87.89 | 0.4 | -0.5 | 0 | 18.77 | 15 | 15 | 602 | 0 | 0 | 100 | 8316 | 87.79 | 19.43
2024-02-08 11:45 | 445.9 | 0 | 0 | 0 | 188 | 2.05 | 4.46 | 17.3 | 1.0019 | 87.86 | 0.4 | -0.7 | 0 | 18.93 | 15 | 15 | 544 | 0 | 0 | 100 | 8328 | 87.77 | 19.62
2024-02-08 12:00 | 629.1 | 0 | 0 | 0 | 211 | 2.56 | 5.69 | 17.8 | 0.99826 | 87.84 | 0.4 | -0.6 | 0 | 19.37 | 15 | 7 | 456 | 0 | 0 | 100 | 8346 | 87.75 | 20.16
2024-02-08 12:15 | 637 | 0 | 0 | 0 | 193 | 2.44 | 5.77 | 17.95 | 0.99569 | 87.82 | 0.4 | -0.5 | 0 | 19.79 | 15 | 3 | 458 | 0 | 0 | 100 | 8358 | 87.73 | 20.86
2024-02-08 12:30 | 467.7 | 0 | 0 | 0 | 187 | 2.38 | 5.09 | 17.87 | 1.0056 | 87.8 | 0.4 | -0.6 | 0 | 19.81 | 15 | 0 | 457 | 0 | 0 | 100 | 8360 | 87.71 | 21.1
2024-02-08 12:45 | 303.1 | 0 | 0 | 0 | 29 | 1.73 | 5.8 | 17.73 | 1.0007 | 87.79 | 0.3 | -0.6 | 0 | 19.57 | 15 | 10 | 494 | 0 | 0 | 100 | 8358 | 87.7 | 20.72
2024-02-08 13:00 | 328.4 | 0 | 0 | 0 | 145 | 1.91 | 5.11 | 17.67 | 1.0035 | 87.78 | 0.4 | -0.5 | 0 | 19.36 | 15 | 10 | 457 | 0 | 0 | 100 | 8361 | 87.69 | 20.27
2024-02-08 13:15 | 224.9 | 0 | 0 | 0 | 25 | 2.55 | 5.21 | 17.39 | 0.99771 | 87.78 | 0.4 | -0.6 | 0 | 19.13 | 15 | 15 | 848 | 0 | 0 | 100 | 8356 | 87.68 | 19.8
2024-02-08 13:30 | 166.4 | 0 | 0 | 0 | 15 | 2.61 | 7.65 | 17.15 | 0.99813 | 87.77 | 0.5 | -0.6 | 0 | 18.45 | 15 | 15 | 877 | 0 | 0 | 100 | 8351 | 87.67 | 19.01
2024-02-08 13:45 | 221.9 | 0.017021 | 0 | 0 | 8 | 2.28 | 6.34 | 17.17 | 1.0025 | 87.75 | 0.5 | -0.6 | 1.0213 | 18.21 | 15 | 15 | 875 | 0 | 0 | 100 | 8350 | 87.65 | 18.72
2024-02-08 14:00 | 260.5 | 0.017021 | 0 | 0 | 49 | 1.47 | 4 | 17.33 | 1.0015 | 87.72 | 0.4 | -0.7 | 1.0213 | 18.53 | 15 | 15 | 835 | 0 | 0 | 100 | 8352 | 87.63 | 18.91
2024-02-08 14:15 | 266 | 0.017021 | 0 | 0 | 74 | 1.85 | 7.63 | 17.73 | 1.0007 | 87.71 | 0.4 | -0.6 | 1.0213 | 18.85 | 15 | 15 | 855 | 0 | 0 | 100 | 8349 | 87.61 | 19.01
2024-02-08 14:30 | 156.9 | 0.051064 | 0 | 0 | 27 | 2.36 | 5.79 | 17.55 | 1.0017 | 87.7 | 0.4 | -0.6 | 1.0213 | 18.7 | 15 | 15 | 904 | 0 | 0 | 100 | 8346 | 87.6 | 18.81
2024-02-08 14:45 | 149.9 | 0.017021 | 0 | 0 | 154 | 1.3 | 3.74 | 17.29 | 1.0025 | 87.69 | 0.4 | -0.6 | 1.0213 | 18.25 | 15 | 15 | 845 | 0 | 0 | 100 | 8345 | 87.59 | 18.5
2024-02-08 15:00 | 233.6 | 0.017021 | 0 | 0 | 64 | 1.37 | 4.61 | 17.28 | 1.0016 | 87.69 | 0.4 | -0.6 | 1.0213 | 18.25 | 15 | 15 | 845 | 0 | 0 | 100 | 8345 | 87.59 | 18.46
2024-02-08 15:15 | 211.6 | 0 | 0 | 0 | 192 | 1.94 | 4.5 | 17.65 | 0.99684 | 87.67 | 0.4 | -0.5 | 0 | 18.39 | 15 | 15 | 715 | 0 | 0 | 100 | 8344 | 87.58 | 18.56
2024-02-08 15:30 | 131.3 | 0 | 0 | 0 | 190 | 1.43 | 4.88 | 17.79 | 0.99889 | 87.67 | 0.3 | -0.5 | 0 | 18.35 | 15 | 15 | 819 | 0 | 0 | 100 | 8336 | 87.57 | 18.67
2024-02-08 15:45 | 101.4 | 0.051064 | 0 | 0 | 158 | 1.36 | 4.26 | 17.43 | 1.0017 | 87.67 | 0.4 | -0.6 | 1.0213 | 18.14 | 15 | 15 | 801 | 0 | 0 | 100 | 8332 | 87.58 | 18.52
2024-02-08 16:00 | 69.1 | 0.17021 | 0 | 0 | 91 | 1.61 | 5.03 | 17.34 | 0.99935 | 87.68 | 0.4 | -0.6 | 1.0213 | 17.89 | 15 | 15 | 903 | 0.2 | 12 | 100 | 8327 | 87.58 | 18.2
2024-02-08 16:15 | 48 | 0.034043 | 0 | 0 | 40 | 2.15 | 6.95 | 17.05 | 1.0009 | 87.68 | 0.6 | -0.5 | 1.0213 | 17.53 | 15 | 15 | 911 | 0 | 0 | 100 | 8322 | 87.58 | 17.79
2024-02-08 16:30 | 38.7 | 0.068085 | 0 | 0 | 29 | 2.2 | 5.54 | 16.93 | 1.0038 | 87.68 | 0.4 | -0.7 | 1.0213 | 17.35 | 15 | 15 | 1001 | 0.2 | 12 | 100 | 8318 | 87.59 | 17.53
2024-02-08 16:45 | 24.9 | 0.068085 | 0 | 0 | 30 | 2.49 | 6.74 | 16.69 | 1.0013 | 87.68 | 0.3 | -0.5 | 1.0213 | 17.05 | 15 | 15 | 933 | 0.4 | 12 | 100 | 8317 | 87.59 | 17.23
2024-02-08 17:00 | 27.5 | 0 | 0 | 0 | 121 | 1.87 | 4.09 | 16.61 | 0.99903 | 87.69 | 0.5 | -0.6 | 0 | 16.84 | 15 | 15 | 870 | 0 | 0 | 100 | 8311 | 87.59 | 17.03
2024-02-08 17:15 | 18.5 | 0.034043 | 0 | 0 | 15 | 2.2 | 5.76 | 16.61 | 1.0001 | 87.7 | 0.4 | -0.6 | 1.0213 | 16.74 | 15 | 15 | 897 | 0 | 0 | 100 | 8307 | 87.61 | 16.91
2024-02-08 17:30 | 12.2 | 0.11915 | 0 | 0 | 12 | 2.19 | 7.14 | 16.69 | 0.99976 | 87.71 | 0.4 | -0.7 | 2.0383 | 16.72 | 15 | 15 | 994 | 0.4 | 12 | 100 | 8304 | 87.61 | 16.84
2024-02-08 17:45 | 3.1 | 0.18723 | 0 | 0 | 39 | 2.19 | 5.92 | 16.58 | 1.0009 | 87.72 | 0.5 | -0.7 | 2.0383 | 16.66 | 15 | 15 | 956 | 0.4 | 12 | 100 | 8299 | 87.62 | 16.75
2024-02-08 18:00 | 0.3 | 0.051064 | 0 | 0 | 134 | 2.22 | 6.49 | 16.36 | 0.99999 | 87.73 | 0.5 | -0.7 | 1.0213 | 16.5 | 15 | 15 | 938 | 0.2 | 12 | 100 | 8296 | 87.64 | 16.59
2024-02-08 18:15 | 0 | 0.068085 | 0 | 0 | 165 | 1.97 | 4.7 | 16.17 | 1.0024 | 87.74 | 0.5 | -0.6 | 1.0213 | 16.31 | 15 | 15 | 935 | 0.2 | 12 | 100 | 8292 | 87.65 | 16.42
2024-02-08 18:30 | 0 | 0.034043 | 0 | 0 | 137 | 2.23 | 8.21 | 15.99 | 1.0018 | 87.76 | 0.3 | -0.7 | 1.0213 | 16.13 | 15 | 15 | 879 | 0.2 | 12 | 100 | 8290 | 87.67 | 16.24
2024-02-08 18:45 | 0 | 0.034043 | 0 | 0 | 192 | 2.1 | 4.84 | 15.92 | 0.99969 | 87.77 | 0.3 | -0.6 | 1.0213 | 15.97 | 15 | 15 | 830 | 0.2 | 12 | 100 | 8291 | 87.68 | 16.11
2024-02-08 19:00 | 0 | 0.017021 | 0 | 0 | 170 | 2.4 | 5.57 | 15.9 | 1.001 | 87.79 | 0.5 | -0.5 | 1.0213 | 15.93 | 15 | 15 | 893 | 0 | 0 | 100 | 8286 | 87.7 | 16.01
2024-02-08 19:15 | 0 | 0.034043 | 0 | 0 | 190 | 2.22 | 7.35 | 15.94 | 1.0006 | 87.8 | 0.3 | -0.8 | 1.0213 | 15.93 | 15 | 15 | 919 | 0.2 | 12 | 100 | 8282 | 87.71 | 15.98
2024-02-08 19:30 | 0 | 0.034043 | 0 | 0 | 192 | 2.05 | 5.09 | 15.9 | 0.99875 | 87.81 | 0.4 | -0.7 | 1.0213 | 15.87 | 15 | 15 | 930 | 0.2 | 12 | 100 | 8282 | 87.72 | 15.94
2024-02-08 19:45 | 0 | 0.051064 | 0 | 0 | 200 | 2.68 | 7.53 | 15.9 | 0.99875 | 87.83 | 0.5 | -0.7 | 1.0213 | 15.85 | 15 | 15 | 961 | 0 | 0 | 100 | 8277 | 87.73 | 15.89
2024-02-08 20:00 | 0 | 0.068085 | 0 | 0 | 206 | 2.3 | 4.64 | 15.83 | 1.0005 | 87.84 | 0.4 | -0.6 | 1.0213 | 15.78 | 15 | 15 | 963 | 0.4 | 12 | 100 | 8273 | 87.74 | 15.83
2024-02-08 20:15 | 0 | 0.15319 | 0 | 0 | 134 | 1.76 | 5.15 | 15.7 | 1.0004 | 87.85 | 0.1 | -0.6 | 1.0213 | 15.69 | 15 | 15 | 953 | 0.2 | 12 | 100 | 8271 | 87.75 | 15.76
2024-02-08 20:30 | 0 | 0.051064 | 0 | 0 | 207 | 2.12 | 6.67 | 15.47 | 1.0004 | 87.87 | 0.4 | -0.7 | 1.0213 | 15.57 | 15 | 15 | 938 | 0.2 | 12 | 100 | 8267 | 87.77 | 15.64
2024-02-08 20:45 | 0 | 0.11915 | 0 | 0 | 186 | 2.17 | 6.03 | 15.39 | 0.99986 | 87.88 | 0.4 | -0.5 | 1.0213 | 15.42 | 15 | 15 | 949 | 0.4 | 12 | 100 | 8269 | 87.78 | 15.5
2024-02-08 21:00 | 0 | 0.085106 | 0 | 0 | 172 | 2.35 | 5.76 | 15.29 | 1.0005 | 87.89 | 0.5 | -0.5 | 1.0213 | 15.31 | 15 | 15 | 975 | 0.2 | 12 | 100 | 8266 | 87.8 | 15.37
2024-02-08 21:15 | 0 | 0.10213 | 0 | 0 | 197 | 2.25 | 4.8 | 15.15 | 0.99912 | 87.91 | 0.4 | -0.8 | 1.0213 | 15.19 | 15 | 15 | 982 | 0.4 | 12 | 100 | 8263 | 87.82 | 15.27
2024-02-08 21:30 | 0 | 0.10213 | 0 | 0 | 173 | 2.23 | 5.71 | 15.09 | 1.0007 | 87.92 | 0.4 | -0.6 | 1.0213 | 15.06 | 15 | 15 | 970 | 0.2 | 12 | 100 | 8262 | 87.82 | 15.16
2024-02-08 21:45 | 0 | 0.11915 | 0 | 0 | 197 | 2.13 | 5.21 | 15.01 | 0.99995 | 87.92 | 0.3 | -0.8 | 1.0213 | 14.99 | 15 | 15 | 953 | 0.4 | 12 | 100 | 8257 | 87.82 | 15.05
2024-02-08 22:00 | 0 | 0.10213 | 0 | 0 | 151 | 1.98 | 7.49 | 14.88 | 1.0001 | 87.93 | 0.3 | -0.5 | 1.0213 | 14.84 | 15 | 15 | 962 | 0.4 | 12 | 100 | 8259 | 87.83 | 14.92
2024-02-08 22:15 | 0 | 0.11915 | 0 | 0 | 180 | 2.12 | 7.44 | 14.75 | 1.0007 | 87.93 | 0.4 | -0.7 | 1.0213 | 14.72 | 15 | 15 | 986 | 0.2 | 12 | 100 | 8255 | 87.83 | 14.8
2024-02-08 22:30 | 0 | 0.13617 | 0 | 0 | 175 | 2.32 | 6.4 | 14.65 | 0.99942 | 87.92 | 0.3 | -0.7 | 1.0213 | 14.61 | 15 | 15 | 993 | 0.6 | 12 | 100 | 8254 | 87.83 | 14.69
2024-02-08 22:45 | 0 | 0.10213 | 0 | 0 | 202 | 2.69 | 7.09 | 14.45 | 0.99964 | 87.91 | 0.4 | -0.6 | 1.0213 | 14.45 | 15 | 15 | 897 | 0.4 | 12 | 100 | 8249 | 87.82 | 14.52
2024-02-08 23:00 | 0 | 0.051064 | 0 | 0 | 222 | 2.58 | 6.03 | 14.38 | 0.99868 | 87.91 | 0.3 | -0.6 | 1.0213 | 14.23 | 15 | 15 | 855 | 0 | 0 | 100 | 8251 | 87.81 | 14.26
2024-02-08 23:15 | 0 | 0 | 0 | 0 | 214 | 2.75 | 7.48 | 14.53 | 0.98844 | 87.89 | 0.3 | -0.7 | 0 | 14.07 | 15 | 15 | 736 | 0.2 | 12 | 100 | 8246 | 87.8 | 14.08
2024-02-08 23:30 | 0 | 0 | 0 | 0 | 218 | 2.52 | 6.14 | 14.57 | 0.98287 | 87.87 | 0.5 | -0.6 | 0 | 14.07 | 15 | 15 | 645 | 0 | 0 | 100 | 8245 | 87.78 | 13.97
2024-02-08 23:45 | 0 | 0 | 0 | 0 | 207 | 2.63 | 6.81 | 14.67 | 0.97894 | 87.87 | 0.5 | -0.5 | 0 | 14.09 | 15 | 15 | 578 | 0 | 0 | 100 | 8242 | 87.77 | 13.96
2024-02-09 | 0 | 0 | 0 | 0 | 205 | 2.82 | 6.47 | 14.79 | 0.97734 | 87.85 | 0.5 | -0.7 | 0 | 14.18 | 15 | 15 | 547 | 0 | 0 | 100 | 8242 | 87.75 | 14.07
2024-02-09 00:15 | 0 | 0 | 0 | 0 | 227 | 3.27 | 6.82 | 14.93 | 0.97328 | 87.83 | 0.3 | -0.9 | 0 | 14.28 | 15 | 15 | 460 | 0 | 0 | 100 | 8209 | 87.73 | 14.41
2024-02-09 00:30 | 0 | 0 | 0 | 0 | 221 | 2.64 | 6.64 | 14.93 | 0.95619 | 87.8 | 0.3 | -0.8 | 0 | 14.33 | 15 | 12 | 459 | 0 | 0 | 100 | 8222 | 87.71 | 14.52
2024-02-09 00:45 | 0 | 0 | 0 | 0 | 208 | 2.65 | 6.49 | 14.94 | 0.98326 | 87.79 | 0.5 | -0.5 | 0 | 14.45 | 15 | 2 | 459 | 0 | 0 | 100 | 8220 | 87.69 | 14.52
2024-02-09 01:00 | 0 | 0 | 0 | 0 | 199 | 2.47 | 6.39 | 14.95 | 0.98322 | 87.77 | 0.3 | -0.7 | 0 | 14.48 | 15 | 5 | 460 | 0 | 0 | 100 | 8218 | 87.67 | 14.53
2024-02-09 01:15 | 0 | 0 | 0 | 0 | 157 | 2.38 | 6.14 | 15 | 0.97184 | 87.75 | 0.6 | -0.8 | 0 | 14.45 | 15 | 0 | 459 | 0 | 0 | 100 | 8218 | 87.65 | 14.46
2024-02-09 01:30 | 0 | 0 | 0 | 0 | 118 | 1.7 | 5.4 | 14.89 | 0.9817 | 87.73 | 0.3 | -0.7 | 0 | 14.43 | 15 | 1 | 459 | 0 | 0 | 100 | 8214 | 87.63 | 14.51
2024-02-09 01:45 | 0 | 0 | 0 | 0 | 190 | 1.88 | 4.59 | 14.94 | 0.97855 | 87.71 | 0.4 | -0.6 | 0 | 14.45 | 15 | 0 | 459 | 0 | 0 | 100 | 8216 | 87.61 | 14.57
2024-02-09 02:00 | 0 | 0 | 0 | 0 | 186 | 1.61 | 3.75 | 14.95 | 0.97615 | 87.69 | 0.4 | -0.7 | 0 | 14.44 | 15 | 2 | 460 | 0 | 0 | 100 | 8213 | 87.59 | 14.57
2024-02-09 02:15 | 0 | 0 | 0 | 0 | 149 | 1.58 | 5.32 | 14.77 | 0.98456 | 87.68 | 0.4 | -0.7 | 0 | 14.37 | 15 | 15 | 461 | 0 | 0 | 100 | 8210 | 87.58 | 14.39
2024-02-09 02:30 | 0 | 0 | 0 | 0 | 178 | 1.81 | 4.6 | 14.81 | 0.97965 | 87.67 | 0.4 | -0.7 | 0 | 14.27 | 15 | 13 | 460 | 0 | 0 | 100 | 8210 | 87.57 | 14.34
2024-02-09 02:45 | 0 | 0 | 0 | 0 | 191 | 1.58 | 4.1 | 14.66 | 0.98857 | 87.66 | 0.3 | -0.7 | 0 | 14.23 | 15 | 15 | 462 | 0 | 0 | 100 | 8209 | 87.56 | 14.25
2024-02-09 03:00 | 0 | 0 | 0 | 0 | 199 | 1.75 | 4.93 | 14.75 | 0.97867 | 87.65 | 0.4 | -0.8 | 0 | 14.17 | 15 | 15 | 462 | 0 | 0 | 100 | 8207 | 87.55 | 14.1
2024-02-09 03:15 | 0 | 0 | 0 | 0 | 134 | 1.11 | 3.25 | 14.51 | 0.98548 | 87.64 | 0.4 | -0.7 | 0 | 14.02 | 15 | 15 | 462 | 0 | 0 | 100 | 8208 | 87.54 | 13.91
2024-02-09 03:30 | 0 | 0 | 0 | 0 | 191 | 1.36 | 4.48 | 14.55 | 0.97568 | 87.65 | 0.4 | -0.7 | 0 | 13.91 | 15 | 15 | 461 | 0 | 0 | 100 | 8203 | 87.55 | 13.83
2024-02-09 03:45 | 0 | 0 | 0 | 0 | 149 | 1.49 | 3.94 | 14.67 | 0.97595 | 87.66 | 0.4 | -0.7 | 0 | 14.07 | 15 | 15 | 462 | 0 | 0 | 100 | 8206 | 87.56 | 13.98
2024-02-09 04:00 | 0 | 0 | 0 | 0 | 144 | 1.16 | 3.82 | 14.83 | 0.98373 | 87.66 | 0.4 | -0.7 | 0 | 14.32 | 15 | 15 | 462 | 0 | 0 | 100 | 8202 | 87.57 | 14.15
2024-02-09 04:15 | 0 | 0 | 0 | 0 | 143 | 1.44 | 3.86 | 14.96 | 0.98552 | 87.67 | 0.3 | -0.7 | 0 | 14.49 | 15 | 15 | 462 | 0 | 0 | 100 | 8200 | 87.57 | 14.36
2024-02-09 04:30 | 0 | 0 | 0 | 0 | 135 | 1.53 | 4.12 | 15.03 | 0.99222 | 87.67 | 0.4 | -0.8 | 0 | 14.66 | 15 | 15 | 462 | 0 | 0 | 100 | 8201 | 87.57 | 14.52
2024-02-09 04:45 | 0 | 0 | 0 | 0 | 128 | 1.62 | 3.81 | 15.09 | 0.99715 | 87.67 | 0.3 | -0.8 | 0 | 14.79 | 15 | 15 | 463 | 0 | 0 | 100 | 8198 | 87.57 | 14.67
2024-02-09 05:00 | 0 | 0 | 0 | 0 | 46 | 1.7 | 4.57 | 15.28 | 0.99196 | 87.68 | 0.4 | -0.7 | 0 | 14.9 | 15 | 15 | 462 | 0 | 0 | 100 | 8197 | 87.58 | 14.79
2024-02-09 05:15 | 0 | 0 | 0 | 0 | 146 | 1.66 | 3.99 | 15.36 | 0.99434 | 87.69 | 0.3 | -0.7 | 0 | 15 | 15 | 15 | 462 | 0 | 0 | 100 | 8195 | 87.6 | 14.89
2024-02-09 05:30 | 0 | 0 | 0 | 0 | 171 | 1.54 | 3.26 | 15.41 | 0.99744 | 87.71 | 0.4 | -0.7 | 0 | 15.15 | 15 | 15 | 462 | 0 | 0 | 100 | 8195 | 87.61 | 15.01
2024-02-09 05:45 | 0 | 0 | 0 | 0 | 162 | 1.29 | 3.3 | 15.46 | 0.99766 | 87.72 | 0.4 | -0.7 | 0 | 15.23 | 15 | 15 | 463 | 0 | 0 | 100 | 8193 | 87.62 | 15.11
2024-02-09 06:00 | 0.2 | 0 | 0 | 0 | 196 | 1.44 | 4.56 | 15.37 | 1 | 87.73 | 0.4 | -0.7 | 0 | 15.25 | 15 | 15 | 465 | 0 | 0 | 100 | 8194 | 87.64 | 15.17
2024-02-09 06:15 | 2.4 | 0 | 0 | 0 | 146 | 1.23 | 3.57 | 15.35 | 1.0001 | 87.76 | 0.4 | -0.7 | 0 | 15.23 | 15 | 15 | 464 | 0 | 0 | 100 | 8190 | 87.66 | 15.17
2024-02-09 06:30 | 9.7 | 0 | 0 | 0 | 146 | 1.35 | 3.23 | 15.41 | 0.99915 | 87.77 | 0.4 | -0.6 | 0 | 15.29 | 15 | 15 | 463 | 0 | 0 | 100 | 8189 | 87.67 | 15.23
2024-02-09 06:45 | 24.4 | 0 | 0 | 0 | 211 | 1.56 | 3.86 | 15.5 | 0.99852 | 87.77 | 0.4 | -0.6 | 0 | 15.39 | 15 | 15 | 462 | 0 | 0 | 100 | 8188 | 87.68 | 15.35
2024-02-09 07:00 | 41.9 | 0 | 0 | 0 | 137 | 1.59 | 3.82 | 15.62 | 0.99989 | 87.79 | 0.4 | -0.6 | 0 | 15.57 | 15 | 15 | 460 | 0 | 0 | 100 | 8189 | 87.7 | 15.55
2024-02-09 07:15 | 63.2 | 0 | 0 | 0 | 141 | 1.74 | 4.29 | 15.87 | 0.99956 | 87.8 | 0.4 | -0.6 | 0 | 15.83 | 15 | 1 | 460 | 0 | 0 | 100 | 8190 | 87.7 | 15.85
2024-02-09 07:30 | 77.9 | 0 | 0 | 0 | 176 | 1.81 | 5.44 | 15.87 | 1.0007 | 87.81 | 0.4 | -0.6 | 0 | 16.07 | 15 | 9 | 460 | 0 | 0 | 100 | 8186 | 87.71 | 16.17
2024-02-09 07:45 | 132.3 | 0 | 0 | 0 | 232 | 1.59 | 4.05 | 16.25 | 0.9989 | 87.81 | 0.4 | -0.6 | 0 | 16.48 | 15 | 1 | 458 | 0 | 0 | 100 | 8193 | 87.72 | 16.51
2024-02-09 08:00 | 230.5 | 0 | 0 | 0 | 62 | 1.46 | 4.4 | 16.72 | 0.99891 | 87.81 | 0.5 | -0.6 | 0 | 17.76 | 15 | 0 | 456 | 0 | 0 | 100 | 8203 | 87.74 | 17.53
2024-02-09 08:15 | 217.5 | 0 | 0 | 0 | 170 | 1.49 | 2.92 | 16.71 | 1.0001 | 87.84 | 0.4 | -0.6 | 0 | 18.54 | 14 | 0 | 457 | 0 | 0 | 100 | 8184 | 87.75 | 18.54
2024-02-09 08:30 | 180.5 | 0 | 0 | 0 | 168 | 1.47 | 3.52 | 16.67 | 0.9984 | 87.85 | 0.4 | -0.6 | 0 | 18.2 | 15 | 0 | 456 | 0 | 0 | 100 | 8194 | 87.76 | 18.81
2024-02-09 08:45 | 219.6 | 0 | 0 | 0 | 150 | 1.24 | 3.29 | 16.7 | 1.0028 | 87.85 | 0.4 | -0.6 | 0 | 18.19 | 15 | 0 | 456 | 0 | 0 | 100 | 8202 | 87.76 | 18.85
2024-02-09 09:00 | 243.3 | 0 | 0 | 0 | 176 | 1.3 | 5.05 | 16.95 | 1.0005 | 87.86 | 0.4 | -0.6 | 0 | 18.51 | 15 | 0 | 456 | 0 | 0 | 100 | 8206 | 87.77 | 19.19
2024-02-09 09:15 | 290.9 | 0 | 0 | 0 | 183 | 1.52 | 4 | 17.06 | 1.0018 | 87.85 | 0.5 | -0.6 | 0 | 18.89 | 15 | 0 | 455 | 0 | 0 | 100 | 8203 | 87.76 | 19.6
2024-02-09 09:30 | 509.5 | 0 | 0 | 0 | 143 | 1.68 | 5.57 | 17.95 | 0.9991 | 87.84 | 0.4 | -0.5 | 0 | 19.98 | 15 | 0 | 453 | 0 | 0 | 100 | 8236 | 87.77 | 20.23
2024-02-09 09:45 | 719.2 | 0 | 0 | 0 | 77 | 1.87 | 4.74 | 19.04 | 0.9963 | 87.83 | 0.5 | -0.4 | 0 | 22.41 | 15 | 0 | 453 | 0 | 0 | 100 | 8270 | 87.77 | 22.09
2024-02-09 10:00 | 789.7 | 0 | 0 | 0 | 88 | 1.83 | 7.33 | 19.47 | 0.99518 | 87.83 | 0.5 | -0.4 | 0 | 24.08 | 15 | 0 | 453 | 0 | 0 | 100 | 8299 | 87.76 | 24
2024-02-09 10:15 | 777.1 | 0 | 0 | 0 | 119 | 1.56 | 4.05 | 19.76 | 0.99349 | 87.82 | 0.5 | -0.4 | 0 | 24.75 | 15 | 0 | 452 | 0 | 0 | 100 | 8329 | 87.75 | 25.25
2024-02-09 10:30 | 863.3 | 0 | 0 | 0 | 114 | 1.6 | 3.85 | 19.98 | 0.98604 | 87.81 | 0.5 | -0.4 | 0 | 24.91 | 15 | 0 | 452 | 0 | 0 | 100 | 8351 | 87.73 | 26.16
2024-02-09 10:45 | 878.2 | 0 | 0 | 0 | 96 | 1.78 | 5.36 | 20.45 | 0.99235 | 87.79 | 0.5 | -0.5 | 0 | 25.54 | 15 | 0 | 452 | 0 | 0 | 100 | 8371 | 87.72 | 27.02
2024-02-09 11:00 | 756.6 | 0 | 0 | 0 | 96 | 1.57 | 3.57 | 20.28 | 0.99146 | 87.78 | 0.5 | -0.4 | 0 | 25.34 | 15 | 0 | 452 | 0 | 0 | 100 | 8374 | 87.69 | 27.36
2024-02-09 11:15 | 831.8 | 0 | 0 | 0 | 164 | 1.54 | 4.27 | 20.62 | 0.99229 | 87.75 | 0.5 | -0.4 | 0 | 25.2 | 15 | 0 | 452 | 0 | 0 | 100 | 8393 | 87.67 | 27.6
2024-02-09 11:30 | 878.3 | 0 | 0 | 0 | 123 | 1.67 | 3.96 | 20.48 | 0.98511 | 87.72 | 0.5 | -0.4 | 0 | 25.16 | 15 | 0 | 452 | 0 | 0 | 100 | 8403 | 87.64 | 27.44
2024-02-09 11:45 | 891.5 | 0 | 0 | 0 | 136 | 1.4 | 3.25 | 21.39 | 0.95547 | 87.7 | 0.5 | -0.3 | 0 | 25.4 | 15 | 0 | 452 | 0 | 0 | 100 | 8415 | 87.61 | 27.77
2024-02-09 12:00 | 883.1 | 0 | 0 | 0 | 112 | 1.27 | 3.23 | 20.64 | 0.98778 | 87.68 | 0.4 | -0.4 | 0 | 25.67 | 15 | 0 | 453 | 0 | 0 | 100 | 8420 | 87.59 | 28.14
2024-02-09 12:15 | 685.3 | 0 | 0 | 0 | 76 | 1.45 | 4.36 | 20.05 | 1.0052 | 87.68 | 0.4 | -0.4 | 0 | 25.21 | 15 | 0 | 451 | 0 | 0 | 100 | 8412 | 87.59 | 28.1
2024-02-09 12:30 | 311 | 0 | 0 | 0 | 68 | 1.74 | 4 | 18.65 | 1.0055 | 87.7 | 0.4 | -0.4 | 0 | 23.5 | 15 | 0 | 454 | 0 | 0 | 100 | 8393 | 87.6 | 26.55
2024-02-09 12:45 | 295.6 | 0 | 0 | 0 | 164 | 1.07 | 2.87 | 18.89 | 0.99833 | 87.69 | 0.4 | -0.5 | 0 | 22.21 | 15 | 0 | 453 | 0 | 0 | 100 | 8383 | 87.59 | 25.02
2024-02-09 13:00 | 271.2 | 0 | 0 | 0 | 21 | 1.29 | 3.06 | 18.56 | 1.0014 | 87.68 | 0.4 | -0.5 | 0 | 21.73 | 15 | 0 | 454 | 0 | 0 | 100 | 8375 | 87.57 | 24.09
2024-02-09 13:15 | 257.4 | 0 | 0 | 0 | 38 | 1.24 | 3.16 | 18.37 | 1.0006 | 87.66 | 0.4 | -0.5 | 0 | 21.37 | 15 | 0 | 455 | 0 | 0 | 100 | 8372 | 87.55 | 23.14
2024-02-09 13:30 | 171.3 | 0 | 0 | 0 | 37 | 1.6 | 4.71 | 17.95 | 1.0064 | 87.65 | 0.3 | -0.5 | 0 | 20.55 | 15 | 0 | 456 | 0 | 0 | 100 | 8363 | 87.54 | 22.06
2024-02-09 13:45 | 159 | 0 | 0 | 0 | 42 | 1.67 | 4.03 | 17.61 | 1.0004 | 87.65 | 0.4 | -0.6 | 0 | 19.77 | 15 | 0 | 456 | 0 | 0 | 100 | 8356 | 87.54 | 21.08
2024-02-09 14:00 | 182.6 | 0 | 0 | 0 | 114 | 1.31 | 2.99 | 17.85 | 1.0049 | 87.62 | 0.4 | -0.5 | 0 | 19.42 | 15 | 0 | 455 | 0 | 0 | 100 | 8353 | 87.51 | 20.69
2024-02-09 14:15 | 216.4 | 0 | 0 | 0 | 186 | 1.46 | 4.02 | 18.13 | 0.99892 | 87.6 | 0.4 | -0.5 | 0 | 19.61 | 15 | 0 | 454 | 0 | 0 | 100 | 8349 | 87.5 | 20.74
2024-02-09 14:30 | 316 | 0 | 0 | 0 | 182 | 1.56 | 3.32 | 18.43 | 1.0011 | 87.59 | 0.4 | -0.5 | 0 | 20.06 | 15 | 0 | 453 | 0 | 0 | 100 | 8352 | 87.49 | 21.06
2024-02-09 14:45 | 271.9 | 0 | 0 | 0 | 160 | 1.41 | 3.45 | 18.64 | 0.99589 | 87.58 | 0.4 | -0.5 | 0 | 20.57 | 15 | 0 | 453 | 0 | 0 | 100 | 8350 | 87.48 | 21.47
2024-02-09 15:00 | 255.7 | 0 | 0 | 0 | 157 | 1.72 | 3.57 | 18.65 | 0.99713 | 87.58 | 0.4 | -0.6 | 0 | 20.67 | 15 | 0 | 453 | 0 | 0 | 100 | 8349 | 87.47 | 21.47
2024-02-09 15:15 | 185.8 | 0 | 0 | 0 | 154 | 1.66 | 4.69 | 18.72 | 0.99046 | 87.56 | 0.4 | -0.6 | 0 | 20.46 | 15 | 0 | 454 | 0 | 0 | 100 | 8342 | 87.46 | 21.35
2024-02-09 15:30 | 178.9 | 0 | 0 | 0 | 169 | 1.81 | 4.51 | 18.67 | 0.98705 | 87.56 | 0.4 | -0.5 | 0 | 20.19 | 15 | 0 | 454 | 0 | 0 | 100 | 8341 | 87.45 | 21.04
2024-02-09 15:45 | 137.7 | 0 | 0 | 0 | 173 | 1.79 | 4.81 | 18.92 | 0.96443 | 87.55 | 0.5 | -0.5 | 0 | 19.99 | 15 | 0 | 454 | 0 | 0 | 100 | 8337 | 87.44 | 20.68
2024-02-09 16:00 | 80 | 0 | 0 | 0 | 184 | 1.8 | 6.44 | 18.63 | 0.97927 | 87.56 | 0.4 | -0.5 | 0 | 19.74 | 15 | 0 | 455 | 0 | 0 | 100 | 8327 | 87.45 | 20.43
2024-02-09 16:15 | 69.4 | 0 | 0 | 0 | 326 | 1.97 | 5.24 | 18.09 | 1.0005 | 87.56 | 0.4 | -0.5 | 0 | 19.27 | 15 | 9 | 482 | 0 | 0 | 100 | 8324 | 87.46 | 19.84
2024-02-09 16:30 | 50.7 | 0 | 0 | 0 | 109 | 1.65 | 6.08 | 17.82 | 0.99848 | 87.57 | 0.4 | -0.5 | 0 | 18.66 | 15 | 15 | 462 | 0 | 0 | 100 | 8318 | 87.47 | 19.1
2024-02-09 16:45 | 63 | 0 | 0 | 0 | 202 | 2.08 | 4.54 | 17.99 | 0.98688 | 87.57 | 0.3 | -0.3 | 0 | 18.26 | 15 | 3 | 506 | 0 | 0 | 100 | 8314 | 87.47 | 18.75
2024-02-09 17:00 | 21.9 | 0 | 0 | 0 | 170 | 1.92 | 6.44 | 17.59 | 1.0026 | 87.58 | 0.4 | -0.6 | 0 | 18.03 | 15 | 15 | 857 | 0 | 0 | 100 | 8311 | 87.47 | 18.44
2024-02-09 17:15 | 11.9 | 0.13617 | 0 | 0 | 174 | 1.74 | 5.12 | 17.37 | 1.0015 | 87.58 | 0.4 | -0.6 | 2.0383 | 17.58 | 15 | 15 | 891 | 0 | 0 | 100 | 8307 | 87.47 | 17.89
2024-02-09 17:30 | 8.7 | 0.068085 | 0 | 0 | 203 | 2.19 | 5.98 | 17.29 | 1.0005 | 87.59 | 0.4 | -0.5 | 1.0213 | 17.32 | 15 | 15 | 838 | 0 | 0 | 100 | 8303 | 87.49 | 17.59
2024-02-09 17:45 | 4.2 | 0.17021 | 0 | 0 | 12 | 2.26 | 7.09 | 17.19 | 0.99969 | 87.6 | 0.3 | -0.6 | 2.0383 | 17.13 | 15 | 15 | 989 | 0 | 0 | 100 | 8297 | 87.5 | 17.37
2024-02-09 18:00 | 0 | 0.085106 | 0 | 0 | 66 | 2.06 | 7.02 | 17.01 | 0.99877 | 87.61 | 0.3 | -0.7 | 1.0213 | 17.03 | 15 | 15 | 858 | 0.2 | 12 | 100 | 8295 | 87.51 | 17.21
2024-02-09 18:15 | 0 | 0.2383 | 0 | 0 | 76 | 1.96 | 7.46 | 17 | 0.9994 | 87.62 | 0.3 | -0.5 | 3.0596 | 16.93 | 15 | 15 | 1043 | 0.4 | 12 | 100 | 8292 | 87.52 | 17.11
2024-02-09 18:30 | 0 | 0.27234 | 0 | 0 | 19 | 2.35 | 5.8 | 17 | 0.99837 | 87.62 | 0.4 | -0.6 | 3.0596 | 16.93 | 15 | 15 | 1028 | 0.4 | 12 | 100 | 8290 | 87.52 | 17.05
2024-02-09 18:45 | 0 | 0.15319 | 0 | 0 | 93 | 1.52 | 4.98 | 17 | 0.99992 | 87.64 | 0.4 | -0.7 | 1.0213 | 16.93 | 15 | 15 | 1034 | 0.4 | 12 | 100 | 8289 | 87.54 | 17.02
2024-02-09 19:00 | 0 | 0.25532 | 0 | 0 | 37 | 1.78 | 4.51 | 16.95 | 0.99998 | 87.65 | 0.3 | -0.6 | 2.0383 | 16.92 | 15 | 15 | 974 | 0.4 | 12 | 100 | 8281 | 87.55 | 16.99
2024-02-09 19:15 | 0 | 0.25532 | 0 | 0 | 156 | 1.6 | 4 | 16.89 | 0.99963 | 87.66 | 0.4 | -0.6 | 2.0383 | 16.89 | 15 | 15 | 957 | 0.4 | 12 | 100 | 8279 | 87.56 | 16.92
2024-02-09 19:30 | 0 | 0.15319 | 0 | 0 | 138 | 1.79 | 5.77 | 16.89 | 0.99859 | 87.66 | 0.3 | -0.6 | 2.0383 | 16.85 | 15 | 15 | 978 | 0.4 | 12 | 100 | 8274 | 87.56 | 16.89
2024-02-09 19:45 | 0 | 0.3234 | 0 | 0 | 19 | 2.19 | 5.82 | 16.87 | 0.99934 | 87.68 | 0.5 | -0.6 | 2.0383 | 16.81 | 15 | 15 | 1016 | 0.6 | 12 | 100 | 8273 | 87.58 | 16.86
2024-02-09 20:00 | 0 | 0.2383 | 0 | 0 | 48 | 2.48 | 7.92 | 16.69 | 0.99976 | 87.7 | 0.3 | -0.4 | 2.0383 | 16.75 | 15 | 15 | 904 | 1 | 12 | 100 | 8268 | 87.6 | 16.78
2024-02-09 20:15 | 0 | 0.034043 | 0 | 0 | 137 | 2.16 | 5.28 | 16.52 | 1.0005 | 87.72 | 0.4 | -0.7 | 1.0213 | 16.61 | 15 | 15 | 881 | 0 | 0 | 100 | 8266 | 87.62 | 16.66
2024-02-09 20:30 | 0 | 0.051064 | 0 | 0 | 164 | 2.52 | 5.66 | 16.47 | 0.99996 | 87.74 | 0.4 | -0.9 | 1.0213 | 16.47 | 15 | 15 | 925 | 0.4 | 12 | 100 | 8264 | 87.65 | 16.56
2024-02-09 20:45 | 0 | 0.11915 | 0 | 0 | 277 | 2.02 | 5.55 | 16.47 | 0.99942 | 87.75 | 0.3 | -0.5 | 1.0213 | 16.42 | 15 | 15 | 920 | 0.2 | 12 | 100 | 8264 | 87.66 | 16.51
2024-02-09 21:00 | 0 | 0.13617 | 0 | 0 | 159 | 2.33 | 5.48 | 16.44 | 1.0003 | 87.76 | 0.6 | -0.8 | 2.0383 | 16.4 | 15 | 15 | 904 | 0.2 | 12 | 100 | 8259 | 87.67 | 16.47
2024-02-09 21:15 | 0 | 0.068085 | 0 | 0 | 172 | 2.27 | 4.8 | 16.39 | 0.99969 | 87.78 | 0.5 | -0.6 | 1.0213 | 16.41 | 15 | 15 | 893 | 0.4 | 12 | 100 | 8259 | 87.69 | 16.44
2024-02-09 21:30 | 0 | 0.085106 | 0 | 0 | 175 | 2.26 | 4.66 | 16.23 | 1.0007 | 87.8 | 0.5 | -0.8 | 3.0596 | 16.3 | 15 | 15 | 878 | 0 | 0 | 100 | 8254 | 87.7 | 16.33
2024-02-09 21:45 | 0 | 0.051064 | 0 | 0 | 163 | 2.18 | 6.56 | 16.01 | 1.0006 | 87.8 | 0.4 | -0.7 | 1.0213 | 16.18 | 15 | 15 | 864 | 0.4 | 12 | 100 | 8251 | 87.71 | 16.21
2024-02-09 22:00 | 0 | 0 | 0 | 0 | 224 | 2.77 | 5.12 | 15.79 | 1.0002 | 87.8 | 0.3 | -0.5 | 0 | 15.93 | 15 | 15 | 783 | 0 | 0 | 100 | 8253 | 87.71 | 16
2024-02-09 22:15 | 0 | 0 | 0 | 0 | 200 | 2.27 | 6.69 | 15.7 | 0.99927 | 87.79 | 0.6 | -0.7 | 0 | 15.78 | 15 | 15 | 708 | 0 | 0 | 100 | 8247 | 87.7 | 15.86
2024-02-09 22:30 | 0 | 0.034043 | 0 | 0 | 199 | 2.31 | 5.98 | 15.53 | 1 | 87.79 | 0.5 | -0.7 | 1.0213 | 15.67 | 15 | 15 | 820 | 0 | 0 | 100 | 8241 | 87.69 | 15.73
2024-02-09 22:45 | 0 | 0.017021 | 0 | 0 | 205 | 2.14 | 5.54 | 15.63 | 0.99981 | 87.78 | 0.5 | -0.7 | 1.0213 | 15.59 | 15 | 15 | 805 | 0 | 0 | 100 | 8243 | 87.69 | 15.65
2024-02-09 23:00 | 0 | 0.034043 | 0 | 0 | 207 | 2.21 | 7.04 | 15.79 | 0.99911 | 87.77 | 0.5 | -0.6 | 1.0213 | 15.69 | 15 | 15 | 849 | 0 | 0 | 100 | 8241 | 87.68 | 15.7
2024-02-09 23:15 | 0 | 0.034043 | 0 | 0 | 219 | 2.46 | 5.99 | 15.88 | 1.0006 | 87.76 | 0.5 | -0.7 | 1.0213 | 15.79 | 15 | 15 | 873 | 0.2 | 12 | 100 | 8238 | 87.67 | 15.77
2024-02-09 23:30 | 0 | 0.034043 | 0 | 0 | 221 | 2.66 | 5.72 | 15.94 | 1.0006 | 87.74 | 0.5 | -0.6 | 1.0213 | 15.87 | 15 | 15 | 819 | 0.2 | 12 | 100 | 8237 | 87.64 | 15.82
2024-02-09 23:45 | 0 | 0 | 0 | 0 | 225 | 2.89 | 6.48 | 16.11 | 0.99638 | 87.72 | 0.4 | -0.5 | 0 | 15.97 | 15 | 15 | 726 | 0 | 0 | 100 | 8236 | 87.63 | 15.86
2024-02-10 | 0 | 0 | 0 | 0 | 231 | 2.73 | 7.07 | 16.2 | 0.99883 | 87.71 | 0.4 | -0.6 | 0 | 16 | 15 | 15 | 724 | 0 | 0 | 100 | 8233 | 87.61 | 15.89
2024-02-10 00:15 | 0 | 0.017021 | 0 | 0 | 246 | 2.66 | 5.62 | 16.14 | 0.99993 | 87.69 | 0.3 | -0.6 | 1.0213 | 15.92 | 15 | 15 | 771 | 0 | 0 | 100 | 8203 | 87.59 | 16.04
2024-02-10 00:30 | 0 | 0 | 0 | 0 | 223 | 2.13 | 5.46 | 16.11 | 0.97834 | 87.69 | 0.4 | -0.8 | 0 | 15.93 | 15 | 15 | 799 | 0 | 0 | 100 | 8215 | 87.59 | 16.01
2024-02-10 00:45 | 0 | 0.068085 | 0 | 0 | 177 | 2.31 | 5.16 | 16.05 | 1.0002 | 87.69 | 0.5 | -0.5 | 1.0213 | 15.91 | 15 | 15 | 900 | 0 | 0 | 100 | 8212 | 87.59 | 15.93
2024-02-10 01:00 | 0 | 0.11915 | 0 | 0 | 212 | 2.54 | 5.98 | 16.13 | 0.99948 | 87.67 | 0.3 | -0.7 | 1.0213 | 15.98 | 15 | 15 | 921 | 0.2 | 12 | 100 | 8208 | 87.58 | 15.93
2024-02-10 01:15 | 0 | 0.051064 | 0 | 0 | 208 | 2.51 | 6.53 | 16.29 | 0.9969 | 87.66 | 0.6 | -0.5 | 1.0213 | 16.01 | 15 | 15 | 825 | 0.2 | 12 | 100 | 8210 | 87.57 | 15.97
2024-02-10 01:30 | 0 | 0.017021 | 0 | 0 | 224 | 2.89 | 6.18 | 16.51 | 0.98942 | 87.65 | 0.5 | -0.6 | 1.0213 | 16.09 | 15 | 15 | 847 | 0 | 0 | 100 | 8206 | 87.56 | 16.01
2024-02-10 01:45 | 0 | 0.017021 | 0 | 0 | 216 | 2.53 | 6.06 | 16.63 | 0.98719 | 87.65 | 0.4 | -0.7 | 1.0213 | 16.18 | 15 | 15 | 789 | 0 | 0 | 100 | 8206 | 87.56 | 16.06
2024-02-10 02:00 | 0 | 0.017021 | 0 | 0 | 224 | 2.94 | 6.29 | 16.62 | 0.99152 | 87.64 | 0.6 | -0.4 | 1.0213 | 16.24 | 15 | 15 | 775 | 0 | 0 | 100 | 8203 | 87.55 | 16.09
2024-02-10 02:15 | 0 | 0.017021 | 0 | 0 | 233 | 2.74 | 6.94 | 16.63 | 0.98983 | 87.62 | 0.6 | -0.6 | 1.0213 | 16.23 | 15 | 15 | 704 | 0 | 0 | 100 | 8203 | 87.53 | 16.09
2024-02-10 02:30 | 0 | 0 | 0 | 0 | 239 | 2.8 | 6.81 | 16.72 | 0.98472 | 87.61 | 0.5 | -0.8 | 0 | 16.23 | 15 | 15 | 639 | 0 | 0 | 100 | 8200 | 87.52 | 16.07
2024-02-10 02:45 | 0 | 0 | 0 | 0 | 235 | 2.14 | 4.26 | 16.7 | 0.98228 | 87.62 | 0.4 | -0.6 | 0 | 16.19 | 15 | 15 | 599 | 0 | 0 | 100 | 8199 | 87.53 | 16.11
2024-02-10 03:00 | 0 | 0 | 0 | 0 | 234 | 2.42 | 5.47 | 16.61 | 0.99056 | 87.62 | 0.3 | -0.8 | 0 | 16.21 | 15 | 15 | 610 | 0 | 0 | 100 | 8200 | 87.52 | 16.15
2024-02-10 03:15 | 0 | 0 | 0 | 0 | 228 | 3 | 5.79 | 16.65 | 0.98963 | 87.62 | 0.5 | -0.6 | 0 | 16.24 | 15 | 15 | 659 | 0.2 | 12 | 100 | 8197 | 87.53 | 16.17
2024-02-10 03:30 | 0 | 0.017021 | 0 | 0 | 245 | 2.76 | 5.75 | 16.51 | 0.99688 | 87.63 | 0.4 | -0.5 | 1.0213 | 16.22 | 15 | 15 | 766 | 0 | 0 | 100 | 8195 | 87.54 | 16.18
2024-02-10 03:45 | 0 | 0.017021 | 0 | 0 | 231 | 2.93 | 8.07 | 16.49 | 0.99388 | 87.63 | 0.4 | -0.7 | 1.0213 | 16.2 | 15 | 15 | 696 | 0 | 0 | 100 | 8194 | 87.54 | 16.15
2024-02-10 04:00 | 0 | 0 | 0 | 0 | 243 | 2.54 | 5.73 | 16.53 | 0.9887 | 87.64 | 0.5 | -0.5 | 0 | 16.1 | 15 | 15 | 648 | 0 | 0 | 100 | 8194 | 87.55 | 16.11
2024-02-10 04:15 | 0 | 0 | 0 | 0 | 227 | 2.86 | 6.08 | 16.47 | 0.99141 | 87.64 | 0.5 | -0.5 | 0 | 16.09 | 15 | 15 | 607 | 0 | 0 | 100 | 8190 | 87.55 | 16.11
2024-02-10 04:30 | 0 | 0 | 0 | 0 | 241 | 2.74 | 5.97 | 16.36 | 0.9973 | 87.65 | 0.4 | -0.6 | 0 | 16.07 | 15 | 15 | 604 | 0 | 0 | 100 | 8188 | 87.56 | 16.08
2024-02-10 04:45 | 0 | 0 | 0 | 0 | 232 | 2.98 | 6.02 | 16.2 | 0.99937 | 87.66 | 0.3 | -0.7 | 0 | 16.01 | 15 | 15 | 605 | 0 | 0 | 100 | 8186 | 87.57 | 16.02
2024-02-10 05:00 | 0 | 0 | 0 | 0 | 220 | 3.16 | 7.04 | 16.03 | 0.99928 | 87.67 | 0.2 | -0.8 | 0 | 15.87 | 15 | 15 | 595 | 0 | 0 | 100 | 8186 | 87.58 | 15.93
2024-02-10 05:15 | 0 | 0 | 0 | 0 | 228 | 2.89 | 5.78 | 15.97 | 0.99761 | 87.68 | 0.3 | -0.8 | 0 | 15.71 | 15 | 15 | 562 | 0 | 0 | 100 | 8186 | 87.58 | 15.77
2024-02-10 05:30 | 0 | 0 | 0 | 0 | 230 | 2.48 | 5.67 | 16.01 | 0.99121 | 87.69 | 0.3 | -0.6 | 0 | 15.63 | 15 | 15 | 509 | 0 | 0 | 100 | 8184 | 87.6 | 15.67
2024-02-10 05:45 | 0 | 0 | 0 | 0 | 213 | 2.14 | 5.17 | 16.1 | 0.97733 | 87.69 | 0.4 | -0.6 | 0 | 15.51 | 15 | 15 | 468 | 0 | 0 | 100 | 8180 | 87.6 | 15.55
2024-02-10 06:00 | 0.7 | 0 | 0 | 0 | 236 | 2.66 | 6.61 | 16.18 | 0.97344 | 87.7 | 0.5 | -0.6 | 0 | 15.53 | 15 | 15 | 464 | 0 | 0 | 100 | 8180 | 87.61 | 15.57
2024-02-10 06:15 | 5.2 | 0 | 0 | 0 | 234 | 2.26 | 5.6 | 16.07 | 0.98358 | 87.72 | 0.3 | -0.7 | 0 | 15.58 | 15 | 15 | 462 | 0 | 0 | 100 | 8181 | 87.63 | 15.62
2024-02-10 06:30 | 23.7 | 0 | 0 | 0 | 262 | 2.13 | 5.19 | 16.06 | 0.99024 | 87.72 | 0.5 | -0.6 | 0 | 15.66 | 15 | 15 | 462 | 0 | 0 | 100 | 8178 | 87.63 | 15.77
2024-02-10 06:45 | 64.1 | 0 | 0 | 0 | 249 | 2.99 | 6.94 | 16.04 | 0.99865 | 87.72 | 0.3 | -0.7 | 0 | 15.81 | 15 | 15 | 461 | 0 | 0 | 100 | 8178 | 87.63 | 15.89
2024-02-10 07:00 | 160.1 | 0 | 0 | 0 | 267 | 2.36 | 4.79 | 16.17 | 0.99965 | 87.73 | 0.4 | -0.7 | 0 | 16.42 | 15 | 5 | 459 | 0 | 0 | 100 | 8190 | 87.65 | 16.34
2024-02-10 07:15 | 216 | 0 | 0 | 0 | 256 | 1.71 | 4.47 | 16.53 | 0.99774 | 87.73 | 0.5 | -0.5 | 0 | 18.07 | 15 | 0 | 458 | 0 | 0 | 100 | 8205 | 87.66 | 17.76
2024-02-10 07:30 | 245.6 | 0 | 0 | 0 | 242 | 1.83 | 5.51 | 16.77 | 0.99941 | 87.75 | 0.5 | -0.6 | 0 | 19.04 | 15 | 0 | 458 | 0 | 0 | 100 | 8222 | 87.68 | 18.94
2024-02-10 07:45 | 333.8 | 0 | 0 | 0 | 321 | 1.78 | 5.61 | 16.99 | 1.0016 | 87.76 | 0.5 | -0.5 | 0 | 19.88 | 15 | 0 | 457 | 0 | 0 | 100 | 8244 | 87.7 | 19.81
2024-02-10 08:00 | 374.2 | 0 | 0 | 0 | 157 | 1.81 | 5.04 | 17.2 | 1.0026 | 87.78 | 0.5 | -0.6 | 0 | 20.85 | 15 | 0 | 456 | 0 | 0 | 100 | 8267 | 87.71 | 20.89
2024-02-10 08:15 | 426.9 | 0 | 0 | 0 | 214 | 2.61 | 6.61 | 17.53 | 0.99692 | 87.78 | 0.4 | -1 | 0 | 21.42 | 15 | 0 | 456 | 0 | 0 | 100 | 8266 | 87.72 | 21.82
2024-02-10 08:30 | 484.5 | 0 | 0 | 0 | 283 | 2.58 | 7.53 | 17.81 | 1.0065 | 87.8 | 0.6 | -0.4 | 0 | 21.96 | 15 | 0 | 455 | 0 | 0 | 100 | 8293 | 87.73 | 22.45
2024-02-10 08:45 | 531.7 | 0 | 0 | 0 | 202 | 2.71 | 5.85 | 18.05 | 0.99863 | 87.81 | 0.4 | -0.4 | 0 | 22.46 | 15 | 0 | 455 | 0 | 0 | 100 | 8317 | 87.74 | 22.86
2024-02-10 09:00 | 590.8 | 0 | 0 | 0 | 209 | 2.63 | 6.58 | 18.39 | 0.99552 | 87.82 | 0.3 | -0.5 | 0 | 22.67 | 15 | 0 | 454 | 0 | 0 | 100 | 8340 | 87.75 | 23.26
2024-02-10 09:15 | 632.7 | 0 | 0 | 0 | 225 | 2.4 | 6.25 | 18.67 | 0.99124 | 87.84 | 0.3 | -0.6 | 0 | 23.01 | 15 | 0 | 454 | 0 | 0 | 100 | 8365 | 87.76 | 23.79
2024-02-10 09:30 | 651.7 | 0 | 0 | 0 | 233 | 2.55 | 6.84 | 18.62 | 1.0004 | 87.84 | 0.4 | -0.4 | 0 | 23.04 | 15 | 0 | 454 | 0 | 0 | 100 | 8380 | 87.77 | 23.99
2024-02-10 09:45 | 711.5 | 0 | 0 | 0 | 214 | 2.6 | 5.88 | 18.92 | 0.99052 | 87.85 | 0.4 | -0.3 | 0 | 23.19 | 15 | 0 | 454 | 0 | 0 | 100 | 8393 | 87.78 | 24.3
2024-02-10 10:00 | 758.7 | 0 | 0 | 0 | 215 | 2.93 | 7.52 | 19.18 | 0.98404 | 87.85 | 0.4 | -0.3 | 0 | 23.39 | 15 | 0 | 453 | 0 | 0 | 100 | 8414 | 87.77 | 24.58
2024-02-10 10:15 | 786.5 | 0 | 0 | 0 | 232 | 3.27 | 7.05 | 19.16 | 0.97715 | 87.85 | 0.5 | -0.4 | 0 | 23.32 | 15 | 0 | 453 | 0 | 0 | 100 | 8428 | 87.77 | 24.55
2024-02-10 10:30 | 811.2 | 0 | 0 | 0 | 206 | 2.65 | 7.16 | 19.55 | 0.95724 | 87.85 | 0.5 | -0.4 | 0 | 23.43 | 15 | 0 | 453 | 0 | 0 | 100 | 8442 | 87.77 | 24.7
2024-02-10 10:45 | 845.7 | 0 | 0 | 0 | 214 | 2.67 | 5.62 | 19.68 | 0.96133 | 87.84 | 0.3 | -0.4 | 0 | 23.7 | 15 | 0 | 453 | 0 | 0 | 100 | 8454 | 87.76 | 25.13
2024-02-10 11:00 | 856.5 | 0 | 0 | 0 | 194 | 2.46 | 5.66 | 20.01 | 0.95426 | 87.83 | 0.5 | -0.4 | 0 | 24.03 | 15 | 0 | 452 | 0 | 0 | 100 | 8462 | 87.75 | 25.6
2024-02-10 11:15 | 900.9 | 0 | 0 | 0 | 186 | 2.54 | 6.89 | 20.49 | 0.938 | 87.82 | 0.3 | -0.4 | 0 | 24.39 | 15 | 0 | 452 | 0 | 0 | 100 | 8471 | 87.73 | 26.14
2024-02-10 11:30 | 898.7 | 0 | 0 | 0 | 199 | 2.76 | 8.07 | 20.44 | 0.93548 | 87.8 | 0.5 | -0.4 | 0 | 24.56 | 15 | 0 | 452 | 0 | 0 | 100 | 8472 | 87.71 | 26.53
2024-02-10 11:45 | 844.1 | 0 | 0 | 0 | 192 | 2.28 | 6.93 | 20.33 | 0.9234 | 87.8 | 0.3 | -0.4 | 0 | 24.27 | 15 | 0 | 452 | 0 | 0 | 100 | 8474 | 87.7 | 26.34
2024-02-10 12:00 | 887.7 | 0 | 0 | 0 | 159 | 2.54 | 9 | 20.43 | 0.91939 | 87.79 | 0.3 | -0.3 | 0 | 24.12 | 15 | 0 | 452 | 0 | 0 | 100 | 8475 | 87.69 | 26.35
2024-02-10 12:15 | 868.9 | 0 | 0 | 0 | 173 | 2.39 | 5.89 | 20.7 | 0.91814 | 87.78 | 0.7 | -0.1 | 0 | 24.32 | 15 | 0 | 451 | 0 | 0 | 100 | 8477 | 87.68 | 26.64
2024-02-10 12:30 | 922.3 | 0 | 0 | 0 | 192 | 2.43 | 5.67 | 20.93 | 0.89716 | 87.77 | 0.5 | -0.3 | 0 | 24.47 | 15 | 0 | 450 | 0 | 0 | 100 | 8475 | 87.67 | 26.72
2024-02-10 12:45 | 660.9 | 0 | 0 | 0 | 195 | 2.01 | 5.99 | 20.91 | 0.90352 | 87.76 | 0.5 | -0.3 | 0 | 24.38 | 9 | 0 | 450 | 0 | 0 | 100 | 8466 | 87.66 | 26.82
2024-02-10 13:00 | 484.7 | 0 | 0 | 0 | 176 | 2.5 | 6.79 | 20.43 | 0.92147 | 87.75 | 0.3 | -0.2 | 0 | 23.95 | 15 | 0 | 451 | 0 | 0 | 100 | 8455 | 87.65 | 26.2
2024-02-10 13:15 | 432.3 | 0 | 0 | 0 | 188 | 2.47 | 6.25 | 20.1 | 0.92387 | 87.74 | 0.4 | -0.5 | 0 | 22.91 | 15 | 0 | 451 | 0 | 0 | 100 | 8447 | 87.62 | 25.04
2024-02-10 13:30 | 639.9 | 0 | 0 | 0 | 168 | 2.57 | 5.68 | 20.41 | 0.90926 | 87.71 | 0.5 | -0.5 | 0 | 22.87 | 12 | 0 | 450 | 0 | 0 | 100 | 8451 | 87.6 | 24.67
2024-02-10 13:45 | 507.7 | 0 | 0 | 0 | 185 | 2.19 | 7.13 | 20.63 | 0.91223 | 87.69 | 0.4 | -0.5 | 0 | 23.12 | 10 | 0 | 451 | 0 | 0 | 100 | 8449 | 87.58 | 24.83
2024-02-10 14:00 | 515.9 | 0 | 0 | 0 | 161 | 1.92 | 8.24 | 20.93 | 0.92423 | 87.67 | 0.5 | -0.4 | 0 | 23.49 | 4 | 0 | 451 | 0 | 0 | 100 | 8441 | 87.56 | 25.01
2024-02-10 14:15 | 282.1 | 0 | 0 | 0 | 36 | 2.12 | 5.93 | 20.03 | 0.97188 | 87.65 | 0.3 | -0.4 | 0 | 23.09 | 15 | 0 | 452 | 0 | 0 | 100 | 8431 | 87.54 | 24.29
2024-02-10 14:30 | 469.1 | 0 | 0 | 0 | 155 | 2.67 | 6.5 | 20.11 | 0.94753 | 87.64 | 0.4 | -0.7 | 0 | 22.37 | 15 | 0 | 450 | 0 | 0 | 100 | 8431 | 87.53 | 23.47
2024-02-10 14:45 | 385.9 | 0 | 0 | 0 | 199 | 2.79 | 7.37 | 20.29 | 0.93914 | 87.61 | 0.5 | 0 | 0 | 22.65 | 14 | 0 | 453 | 0 | 0 | 100 | 8425 | 87.5 | 23.63
2024-02-10 15:00 | 453.6 | 0 | 0 | 0 | 192 | 2.55 | 7.65 | 20.05 | 0.95105 | 87.61 | 0.7 | -0.3 | 0 | 22.36 | 15 | 0 | 451 | 0 | 0 | 100 | 8421 | 87.5 | 23.26
2024-02-10 15:15 | 157.9 | 0 | 0 | 0 | 171 | 2.34 | 5.3 | 19.95 | 0.93592 | 87.6 | 0.5 | -0.4 | 0 | 22.01 | 15 | 0 | 453 | 0 | 0 | 100 | 8409 | 87.49 | 22.86
2024-02-10 15:30 | 99.1 | 0 | 0 | 0 | 195 | 2.13 | 5.68 | 19.68 | 0.93863 | 87.6 | 0.4 | -0.6 | 0 | 21.13 | 15 | 0 | 454 | 0 | 0 | 100 | 8401 | 87.48 | 22.02
2024-02-10 15:45 | 44.3 | 0 | 0 | 0 | 204 | 3.01 | 7.16 | 19.57 | 0.91341 | 87.61 | 0.3 | -0.1 | 0 | 20.32 | 15 | 0 | 454 | 0 | 0 | 100 | 8392 | 87.49 | 21.1
2024-02-10 16:00 | 54.5 | 0 | 0 | 0 | 208 | 2.69 | 7.31 | 19.49 | 0.9025 | 87.61 | 0.4 | -0.5 | 0 | 19.81 | 15 | 0 | 454 | 0 | 0 | 100 | 8381 | 87.49 | 20.47
2024-02-10 16:15 | 70.3 | 0 | 0 | 0 | 206 | 2.35 | 6.11 | 19.47 | 0.91159 | 87.61 | 0.5 | -0.7 | 0 | 19.75 | 15 | 0 | 454 | 0 | 0 | 100 | 8374 | 87.49 | 20.31
2024-02-10 16:30 | 49.1 | 0 | 0 | 0 | 200 | 2.3 | 5.62 | 19.28 | 0.93899 | 87.61 | 0.3 | -0.5 | 0 | 19.73 | 15 | 0 | 455 | 0 | 0 | 100 | 8367 | 87.5 | 20.15
2024-02-10 16:45 | 30.2 | 0 | 0 | 0 | 194 | 1.96 | 5.96 | 19.07 | 0.93912 | 87.61 | 0.4 | -0.6 | 0 | 19.43 | 15 | 0 | 455 | 0 | 0 | 100 | 8362 | 87.5 | 19.68
2024-02-10 17:00 | 28.5 | 0 | 0 | 0 | 194 | 2.02 | 5.73 | 19.05 | 0.93302 | 87.62 | 0.4 | -0.6 | 0 | 19.19 | 15 | 0 | 456 | 0 | 0 | 100 | 8355 | 87.51 | 19.41
2024-02-10 17:15 | 18.7 | 0 | 0 | 0 | 203 | 1.85 | 4.74 | 18.91 | 0.95037 | 87.62 | 0.3 | -0.6 | 0 | 19.05 | 15 | 0 | 456 | 0 | 0 | 100 | 8349 | 87.51 | 19.2
2024-02-10 17:30 | 11.2 | 0 | 0 | 0 | 212 | 2.18 | 5.9 | 18.69 | 0.96028 | 87.63 | 0.5 | -0.5 | 0 | 18.82 | 15 | 0 | 457 | 0 | 0 | 100 | 8344 | 87.52 | 18.95
2024-02-10 17:45 | 5.1 | 0 | 0 | 0 | 187 | 2.04 | 6.37 | 18.63 | 0.95131 | 87.63 | 0.3 | -0.5 | 0 | 18.59 | 15 | 0 | 457 | 0 | 0 | 100 | 8341 | 87.52 | 18.67
2024-02-10 18:00 | 0.6 | 0 | 0 | 0 | 209 | 2.64 | 8.46 | 18.39 | 0.96666 | 87.64 | 0.4 | -0.6 | 0 | 18.35 | 15 | 0 | 458 | 0 | 0 | 100 | 8336 | 87.53 | 18.42
2024-02-10 18:15 | 0 | 0 | 0 | 0 | 214 | 2.77 | 6.68 | 18.25 | 0.96851 | 87.63 | 0.4 | -0.5 | 0 | 18.14 | 15 | 0 | 459 | 0 | 0 | 100 | 8332 | 87.52 | 18.13
2024-02-10 18:30 | 0 | 0 | 0 | 0 | 220 | 2.91 | 6.48 | 18.13 | 0.97198 | 87.63 | 0.4 | -0.6 | 0 | 17.95 | 15 | 0 | 460 | 0 | 0 | 100 | 8325 | 87.53 | 17.9
2024-02-10 18:45 | 0 | 0 | 0 | 0 | 227 | 3.26 | 6.89 | 18 | 0.9819 | 87.64 | 0.2 | -0.6 | 0 | 17.81 | 15 | 5 | 459 | 0 | 0 | 100 | 8324 | 87.53 | 17.73
2024-02-10 19:00 | 0 | 0 | 0 | 0 | 234 | 2.97 | 7.2 | 17.95 | 0.98304 | 87.66 | 0.7 | -0.6 | 0 | 17.73 | 15 | 1 | 459 | 0 | 0 | 100 | 8322 | 87.55 | 17.63
2024-02-10 19:15 | 0 | 0 | 0 | 0 | 217 | 3.06 | 6.62 | 17.87 | 0.98703 | 87.66 | 0.2 | -0.7 | 0 | 17.65 | 15 | 10 | 461 | 0 | 0 | 100 | 8317 | 87.56 | 17.53
2024-02-10 19:30 | 0 | 0 | 0 | 0 | 222 | 3.21 | 6.77 | 17.76 | 0.99635 | 87.68 | 0.3 | -0.7 | 0 | 17.55 | 15 | 15 | 460 | 0 | 0 | 100 | 8312 | 87.57 | 17.43
2024-02-10 19:45 | 0 | 0 | 0 | 0 | 229 | 3.53 | 7.36 | 17.77 | 0.99228 | 87.69 | 0.4 | -0.7 | 0 | 17.53 | 15 | 10 | 461 | 0 | 0 | 100 | 8311 | 87.59 | 17.4
2024-02-10 20:00 | 0 | 0 | 0 | 0 | 221 | 3.09 | 6.36 | 17.67 | 0.9936 | 87.7 | 0.4 | -0.6 | 0 | 17.49 | 15 | 13 | 460 | 0 | 0 | 100 | 8305 | 87.6 | 17.3
2024-02-10 20:15 | 0 | 0 | 0 | 0 | 226 | 2.78 | 6.97 | 17.68 | 0.98308 | 87.71 | 0.5 | -0.6 | 0 | 17.39 | 15 | 15 | 461 | 0 | 0 | 100 | 8305 | 87.61 | 17.18
2024-02-10 20:30 | 0 | 0 | 0 | 0 | 189 | 2.27 | 4.92 | 17.73 | 0.96667 | 87.72 | 0.4 | -0.6 | 0 | 17.29 | 15 | 6 | 459 | 0 | 0 | 100 | 8298 | 87.61 | 17.06
2024-02-10 20:45 | 0 | 0 | 0 | 0 | 159 | 2.09 | 5.4 | 17.97 | 0.93129 | 87.72 | 0.5 | -0.7 | 0 | 17.34 | 15 | 0 | 456 | 0 | 0 | 100 | 8299 | 87.62 | 17.03
2024-02-10 21:00 | 0 | 0 | 0 | 0 | 219 | 2.18 | 5.9 | 18.2 | 0.88919 | 87.73 | 0.4 | -0.6 | 0 | 17.49 | 15 | 0 | 455 | 0 | 0 | 100 | 8293 | 87.63 | 17.12
2024-02-10 21:15 | 0 | 0 | 0 | 0 | 151 | 2.34 | 5.67 | 18.35 | 0.87185 | 87.73 | 0.4 | -0.5 | 0 | 17.65 | 15 | 0 | 455 | 0 | 0 | 100 | 8290 | 87.63 | 17.23
2024-02-10 21:30 | 0 | 0 | 0 | 0 | 181 | 2.08 | 4.79 | 18.27 | 0.87004 | 87.73 | 0.5 | -0.6 | 0 | 17.79 | 15 | 0 | 455 | 0 | 0 | 100 | 8289 | 87.63 | 17.3
2024-02-10 21:45 | 0 | 0 | 0 | 0 | 166 | 2.23 | 5.72 | 18.13 | 0.87483 | 87.73 | 0.4 | -0.7 | 0 | 17.69 | 15 | 0 | 455 | 0 | 0 | 100 | 8283 | 87.63 | 17.19
2024-02-10 22:00 | 0 | 0 | 0 | 0 | 162 | 2.03 | 6.45 | 18.11 | 0.87593 | 87.73 | 0.6 | -0.7 | 0 | 17.67 | 15 | 0 | 455 | 0 | 0 | 100 | 8282 | 87.63 | 17.18
2024-02-10 22:15 | 0 | 0 | 0 | 0 | 147 | 1.93 | 4.37 | 18.1 | 0.87167 | 87.74 | 0.4 | -0.7 | 0 | 17.62 | 15 | 0 | 455 | 0 | 0 | 100 | 8280 | 87.63 | 17.15
2024-02-10 22:30 | 0 | 0 | 0 | 0 | 151 | 2.11 | 5.56 | 18.12 | 0.86576 | 87.73 | 0.3 | -0.6 | 0 | 17.61 | 15 | 0 | 455 | 0 | 0 | 100 | 8278 | 87.63 | 17.13
2024-02-10 22:45 | 0 | 0 | 0 | 0 | 198 | 2.22 | 5.81 | 18.17 | 0.86736 | 87.73 | 0.4 | -0.7 | 0 | 17.63 | 15 | 0 | 455 | 0 | 0 | 100 | 8276 | 87.62 | 17.17
2024-02-10 23:00 | 0 | 0 | 0 | 0 | 169 | 1.92 | 5.25 | 18.17 | 0.86352 | 87.72 | 0.4 | -0.7 | 0 | 17.64 | 15 | 0 | 455 | 0 | 0 | 100 | 8271 | 87.61 | 17.15
2024-02-10 23:15 | 0 | 0 | 0 | 0 | 164 | 1.99 | 5.01 | 17.93 | 0.8859 | 87.71 | 0.3 | -0.5 | 0 | 17.55 | 15 | 0 | 455 | 0 | 0 | 100 | 8269 | 87.61 | 17.09
2024-02-10 23:30 | 0 | 0 | 0 | 0 | 245 | 1.97 | 5.37 | 17.98 | 0.887 | 87.71 | 0.4 | -0.6 | 0 | 17.49 | 15 | 0 | 455 | 0 | 0 | 100 | 8269 | 87.61 | 17.08
2024-02-10 23:45 | 0 | 0 | 0 | 0 | 155 | 2.44 | 6.2 | 18.03 | 0.89196 | 87.71 | 0.3 | -0.6 | 0 | 17.48 | 15 | 0 | 457 | 0 | 0 | 100 | 8263 | 87.6 | 17.11
2024-02-11 | 0 | 0 | 0 | 0 | 200 | 2.46 | 8.14 | 17.43 | 0.94845 | 87.7 | 0.3 | -0.6 | 0 | 17.34 | 15 | 0 | 459 | 0 | 0 | 100 | 8263 | 87.6 | 16.96
2024-02-11 00:15 | 0 | 0 | 0 | 0 | 192 | 2.2 | 5.91 | 17.24 | 0.96703 | 87.69 | 0.3 | -0.6 | 0 | 17.07 | 15 | 5 | 460 | 0 | 0 | 100 | 8235 | 87.58 | 16.92
2024-02-11 00:30 | 0 | 0 | 0 | 0 | 190 | 2.54 | 6.21 | 17.25 | 0.94964 | 87.68 | 0.4 | -0.7 | 0 | 16.91 | 15 | 13 | 461 | 0 | 0 | 100 | 8244 | 87.57 | 16.78
2024-02-11 00:45 | 0 | 0 | 0 | 0 | 158 | 2.28 | 4.81 | 17.34 | 0.97155 | 87.66 | 0.4 | -0.6 | 0 | 16.87 | 15 | 15 | 461 | 0 | 0 | 100 | 8243 | 87.55 | 16.64
2024-02-11 01:00 | 0 | 0 | 0 | 0 | 185 | 2.38 | 5.83 | 17.29 | 0.98021 | 87.64 | 0.3 | -0.5 | 0 | 16.9 | 15 | 15 | 461 | 0 | 0 | 100 | 8239 | 87.54 | 16.63
2024-02-11 01:15 | 0 | 0 | 0 | 0 | 248 | 2.3 | 5.58 | 17.24 | 0.98433 | 87.63 | 0.4 | -0.7 | 0 | 16.87 | 15 | 15 | 461 | 0 | 0 | 100 | 8237 | 87.53 | 16.62
2024-02-11 01:30 | 0 | 0 | 0 | 0 | 229 | 3.12 | 6.4 | 17.23 | 0.99259 | 87.63 | 0.2 | -0.7 | 0 | 16.89 | 15 | 15 | 460 | 0 | 0 | 100 | 8235 | 87.52 | 16.68
2024-02-11 01:45 | 0 | 0 | 0 | 0 | 233 | 3.59 | 7.83 | 17.16 | 0.99801 | 87.62 | 0.3 | -0.7 | 0 | 16.91 | 15 | 13 | 460 | 0 | 0 | 100 | 8233 | 87.51 | 16.71
2024-02-11 02:00 | 0 | 0 | 0 | 0 | 218 | 2.89 | 6.97 | 17.15 | 0.99916 | 87.61 | 0.4 | -0.6 | 0 | 16.95 | 15 | 15 | 461 | 0 | 0 | 100 | 8232 | 87.51 | 16.73
2024-02-11 02:15 | 0 | 0 | 0 | 0 | 216 | 3.62 | 6.84 | 17.03 | 0.99956 | 87.6 | 0.4 | -0.6 | 0 | 16.9 | 15 | 15 | 461 | 0 | 0 | 100 | 8232 | 87.49 | 16.64
2024-02-11 02:30 | 0 | 0 | 0 | 0 | 228 | 3.46 | 8.41 | 16.99 | 0.99331 | 87.6 | 0.5 | -0.7 | 0 | 16.76 | 15 | 12 | 460 | 0 | 0 | 100 | 8229 | 87.5 | 16.56
2024-02-11 02:45 | 0 | 0 | 0 | 0 | 205 | 3.04 | 8.5 | 16.97 | 0.98785 | 87.6 | 0.3 | -0.7 | 0 | 16.71 | 15 | 12 | 460 | 0 | 0 | 100 | 8228 | 87.5 | 16.46
2024-02-11 03:00 | 0 | 0 | 0 | 0 | 226 | 3.49 | 7.73 | 16.9 | 0.98496 | 87.6 | 0.2 | -0.7 | 0 | 16.63 | 15 | 10 | 460 | 0 | 0 | 100 | 8225 | 87.49 | 16.4
2024-02-11 03:15 | 0 | 0 | 0 | 0 | 211 | 3.29 | 8.41 | 16.98 | 0.97429 | 87.6 | 0.1 | -0.8 | 0 | 16.6 | 15 | 1 | 459 | 0 | 0 | 100 | 8222 | 87.5 | 16.36
2024-02-11 03:30 | 0 | 0 | 0 | 0 | 230 | 3.51 | 7.63 | 17.13 | 0.9661 | 87.61 | 0.5 | -0.3 | 0 | 16.69 | 15 | 0 | 458 | 0 | 0 | 100 | 8224 | 87.51 | 16.45
2024-02-11 03:45 | 0 | 0 | 0 | 0 | 215 | 3.7 | 7.32 | 17.32 | 0.95962 | 87.63 | 0.4 | -0.8 | 0 | 16.81 | 15 | 0 | 458 | 0 | 0 | 100 | 8220 | 87.52 | 16.59
2024-02-11 04:00 | 0 | 0 | 0 | 0 | 217 | 3.71 | 9.06 | 17.49 | 0.95888 | 87.63 | 0.4 | -0.2 | 0 | 17.04 | 15 | 0 | 457 | 0 | 0 | 100 | 8219 | 87.54 | 16.77
2024-02-11 04:15 | 0 | 0 | 0 | 0 | 226 | 3.73 | 10.92 | 17.68 | 0.95241 | 87.64 | 0.4 | -0.4 | 0 | 17.25 | 15 | 0 | 457 | 0 | 0 | 100 | 8216 | 87.54 | 16.97
2024-02-11 04:30 | 0 | 0 | 0 | 0 | 217 | 3.76 | 10.22 | 17.65 | 0.96511 | 87.64 | 0.3 | -0.5 | 0 | 17.36 | 15 | 0 | 458 | 0 | 0 | 100 | 8215 | 87.53 | 17.12
2024-02-11 04:45 | 0 | 0 | 0 | 0 | 226 | 3.79 | 9.23 | 17.67 | 0.96538 | 87.64 | 0.4 | -0.6 | 0 | 17.42 | 15 | 0 | 458 | 0 | 0 | 100 | 8214 | 87.55 | 17.13
2024-02-11 05:00 | 0 | 0 | 0 | 0 | 213 | 3.87 | 8.1 | 17.75 | 0.9556 | 87.65 | 0.6 | -0.7 | 0 | 17.44 | 15 | 0 | 457 | 0 | 0 | 100 | 8213 | 87.55 | 17.16
2024-02-11 05:15 | 0 | 0 | 0 | 0 | 230 | 3.53 | 8.79 | 17.83 | 0.95619 | 87.67 | 0.3 | -0.8 | 0 | 17.51 | 15 | 0 | 457 | 0 | 0 | 100 | 8210 | 87.57 | 17.28
2024-02-11 05:30 | 0 | 0 | 0 | 0 | 217 | 2.79 | 7.37 | 17.63 | 0.97725 | 87.68 | 0.5 | -0.6 | 0 | 17.52 | 15 | 0 | 459 | 0 | 0 | 100 | 8208 | 87.58 | 17.31
2024-02-11 05:45 | 0 | 0 | 0 | 0 | 227 | 3.59 | 8.16 | 17.67 | 0.97231 | 87.7 | 0.1 | -0.7 | 0 | 17.44 | 15 | 0 | 458 | 0 | 0 | 100 | 8204 | 87.59 | 17.25
2024-02-11 06:00 | 0.5 | 0 | 0 | 0 | 226 | 3.8 | 8.17 | 17.66 | 0.9759 | 87.7 | 0.7 | -0.3 | 0 | 17.47 | 15 | 1 | 459 | 0 | 0 | 100 | 8204 | 87.61 | 17.27
2024-02-11 06:15 | 4.5 | 0 | 0 | 0 | 229 | 3.76 | 8.45 | 17.64 | 0.97515 | 87.7 | 0.7 | -0.6 | 0 | 17.35 | 15 | 0 | 458 | 0 | 0 | 100 | 8202 | 87.61 | 17.13
2024-02-11 06:30 | 9.9 | 0 | 0 | 0 | 223 | 3.28 | 6.95 | 17.76 | 0.96682 | 87.71 | 0.3 | -0.6 | 0 | 17.41 | 15 | 0 | 458 | 0 | 0 | 100 | 8200 | 87.62 | 17.18
2024-02-11 06:45 | 19.5 | 0 | 0 | 0 | 212 | 3.29 | 7.74 | 17.79 | 0.96941 | 87.74 | 0.3 | -0.3 | 0 | 17.51 | 15 | 0 | 458 | 0 | 0 | 100 | 8201 | 87.64 | 17.23
2024-02-11 07:00 | 36 | 0 | 0 | 0 | 223 | 3.38 | 7.23 | 17.83 | 0.9704 | 87.75 | 0.5 | -0.3 | 0 | 17.66 | 15 | 0 | 457 | 0 | 0 | 100 | 8200 | 87.65 | 17.37
2024-02-11 07:15 | 125.6 | 0 | 0 | 0 | 212 | 3.51 | 8.93 | 18.28 | 0.97335 | 87.75 | 0.4 | -0.8 | 0 | 18.7 | 15 | 0 | 456 | 0 | 0 | 100 | 8211 | 87.66 | 18.06
2024-02-11 07:30 | 104.9 | 0 | 0 | 0 | 222 | 3.68 | 8.99 | 18.33 | 0.97458 | 87.76 | 0.3 | -0.7 | 0 | 19.15 | 15 | 0 | 456 | 0 | 0 | 100 | 8216 | 87.68 | 18.67
2024-02-11 07:45 | 308.5 | 0 | 0 | 0 | 228 | 4.07 | 7.16 | 18.89 | 0.98504 | 87.74 | 0.7 | -0.6 | 0 | 20.58 | 15 | 0 | 455 | 0 | 0 | 100 | 8245 | 87.68 | 19.63
2024-02-11 08:00 | 363.8 | 0 | 0 | 0 | 231 | 3.84 | 6.74 | 19.18 | 0.9962 | 87.74 | 0.4 | -0.6 | 0 | 21.99 | 15 | 0 | 455 | 0 | 0 | 100 | 8267 | 87.67 | 21.1
2024-02-11 08:15 | 369.8 | 0 | 0 | 0 | 233 | 4.11 | 7.53 | 19.38 | 0.99499 | 87.75 | 0.3 | -0.2 | 0 | 22.49 | 15 | 0 | 455 | 0 | 0 | 100 | 8283 | 87.68 | 21.87
2024-02-11 08:30 | 439 | 0 | 0 | 0 | 220 | 3.24 | 7.24 | 19.59 | 0.98998 | 87.75 | 0.3 | -0.6 | 0 | 22.67 | 15 | 0 | 454 | 0 | 0 | 100 | 8301 | 87.68 | 22.42
2024-02-11 08:45 | 508.2 | 0 | 0 | 0 | 221 | 3.13 | 8.19 | 20.05 | 0.98561 | 87.76 | 0.5 | -0.4 | 0 | 23.48 | 15 | 0 | 454 | 0 | 0 | 100 | 8323 | 87.68 | 23.28
2024-02-11 09:00 | 516.1 | 0 | 0 | 0 | 215 | 3.12 | 7.15 | 20.3 | 0.98267 | 87.76 | 0.4 | -0.6 | 0 | 23.95 | 15 | 0 | 454 | 0 | 0 | 100 | 8341 | 87.68 | 24.02
2024-02-11 09:15 | 637.7 | 0 | 0 | 0 | 202 | 3.2 | 8.6 | 20.65 | 0.9736 | 87.77 | 0.3 | -0.4 | 0 | 24.47 | 15 | 0 | 453 | 0 | 0 | 100 | 8367 | 87.7 | 24.65
2024-02-11 09:30 | 678.3 | 0 | 0 | 0 | 212 | 2.76 | 5.97 | 21.09 | 0.96161 | 87.77 | 0.5 | -0.5 | 0 | 25.03 | 15 | 0 | 453 | 0 | 0 | 100 | 8382 | 87.7 | 25.44
2024-02-11 09:45 | 717.3 | 0 | 0 | 0 | 197 | 2.44 | 5.29 | 21.29 | 0.96648 | 87.78 | 0.6 | -0.4 | 0 | 25.57 | 15 | 0 | 452 | 0 | 0 | 100 | 8401 | 87.7 | 26.24
2024-02-11 10:00 | 774.3 | 0 | 0 | 0 | 167 | 2.86 | 9.6 | 21.49 | 0.96018 | 87.78 | 0.4 | -0.1 | 0 | 25.85 | 15 | 0 | 452 | 0 | 0 | 100 | 8413 | 87.71 | 26.82
2024-02-11 10:15 | 793.8 | 0 | 0 | 0 | 113 | 2.53 | 5.93 | 21.31 | 0.97596 | 87.79 | 0.4 | -0.3 | 0 | 26.01 | 15 | 0 | 452 | 0 | 0 | 100 | 8426 | 87.7 | 27.19
2024-02-11 10:30 | 812.2 | 0 | 0 | 0 | 151 | 2.82 | 6.42 | 21.32 | 0.97181 | 87.78 | 0.4 | -0.4 | 0 | 25.85 | 15 | 0 | 452 | 0 | 0 | 100 | 8435 | 87.7 | 27.34
2024-02-11 10:45 | 821.5 | 0 | 0 | 0 | 151 | 3 | 8.09 | 21.09 | 0.97362 | 87.78 | 0.3 | -0.4 | 0 | 25.42 | 15 | 0 | 452 | 0 | 0 | 100 | 8439 | 87.7 | 27.28
2024-02-11 11:00 | 560.5 | 0 | 0 | 0 | 166 | 2.56 | 6.52 | 20.78 | 0.98256 | 87.78 | 0.4 | -0.4 | 0 | 24.82 | 15 | 0 | 453 | 0 | 0 | 100 | 8428 | 87.68 | 27.06
2024-02-11 11:15 | 530.5 | 0 | 0 | 0 | 177 | 2.63 | 6.39 | 20.59 | 0.99042 | 87.78 | 0.3 | -0.4 | 0 | 23.91 | 15 | 0 | 453 | 0 | 0 | 100 | 8425 | 87.67 | 26.33
2024-02-11 11:30 | 395.1 | 0 | 0 | 0 | 171 | 2.58 | 8.04 | 20.33 | 0.99469 | 87.76 | 0.4 | -0.3 | 0 | 23.13 | 15 | 0 | 453 | 0 | 0 | 100 | 8418 | 87.65 | 25.49
2024-02-11 11:45 | 481.7 | 0 | 0 | 0 | 185 | 2.65 | 6.46 | 20.51 | 0.99324 | 87.74 | 0.4 | -0.6 | 0 | 23.11 | 15 | 0 | 453 | 0 | 0 | 100 | 8415 | 87.64 | 25.06
2024-02-11 12:00 | 791.5 | 0 | 0 | 0 | 141 | 2.8 | 8.21 | 21.13 | 0.97761 | 87.7 | 0.4 | -0.2 | 0 | 23.66 | 15 | 0 | 452 | 0 | 0 | 100 | 8433 | 87.61 | 25.12
2024-02-11 12:15 | 758.1 | 0 | 0 | 0 | 163 | 2.7 | 6.73 | 21.52 | 0.97713 | 87.68 | 0.4 | -0.3 | 0 | 24.49 | 15 | 0 | 452 | 0 | 0 | 100 | 8442 | 87.59 | 25.87
2024-02-11 12:30 | 844.7 | 0 | 0 | 0 | 204 | 2.8 | 6.69 | 22.04 | 0.96017 | 87.66 | 0.5 | -0.4 | 0 | 25.07 | 15 | 0 | 452 | 0 | 0 | 100 | 8448 | 87.56 | 26.52
2024-02-11 12:45 | 801 | 0 | 0 | 0 | 175 | 2.55 | 6.1 | 21.85 | 0.97327 | 87.65 | 0.6 | -0.7 | 0 | 25.2 | 15 | 0 | 451 | 0 | 0 | 100 | 8453 | 87.55 | 26.76
2024-02-11 13:00 | 848.3 | 0 | 0 | 0 | 182 | 2.75 | 6.62 | 22.15 | 0.96125 | 87.63 | 0.4 | -0.5 | 0 | 25.37 | 15 | 0 | 451 | 0 | 0 | 100 | 8458 | 87.53 | 26.91
2024-02-11 13:15 | 829.8 | 0 | 0 | 0 | 125 | 2.59 | 6.48 | 22.2 | 0.95496 | 87.61 | 0.4 | -0.3 | 0 | 25.49 | 15 | 0 | 451 | 0 | 0 | 100 | 8461 | 87.51 | 27.05
2024-02-11 13:30 | 799.7 | 0 | 0 | 0 | 152 | 2.48 | 6.17 | 22.37 | 0.94847 | 87.59 | 0.2 | -0.7 | 0 | 25.6 | 9 | 0 | 450 | 0 | 0 | 100 | 8459 | 87.49 | 27.22
2024-02-11 13:45 | 776.9 | 0 | 0 | 0 | 175 | 2.55 | 6.74 | 22.57 | 0.94542 | 87.57 | 0.5 | -0.4 | 0 | 25.77 | 1 | 0 | 449 | 0 | 0 | 100 | 8453 | 87.46 | 27.41
2024-02-11 14:00 | 739.7 | 0 | 0 | 0 | 179 | 2.31 | 5.86 | 22.67 | 0.94878 | 87.55 | 0.4 | -0.4 | 0 | 25.91 | 0 | 0 | 449 | 0 | 0 | 100 | 8451 | 87.44 | 27.54
2024-02-11 14:15 | 696 | 0 | 0 | 0 | 186 | 2.79 | 7.43 | 22.53 | 0.95615 | 87.53 | 0.2 | -0.4 | 0 | 25.93 | 0 | 0 | 450 | 0 | 0 | 100 | 8446 | 87.42 | 27.49
2024-02-11 14:30 | 634.5 | 0 | 0 | 0 | 151 | 2.25 | 6.44 | 22.38 | 0.96416 | 87.52 | 0.4 | -0.5 | 0 | 25.73 | 2 | 0 | 450 | 0 | 0 | 100 | 8440 | 87.42 | 27.26
2024-02-11 14:45 | 570.7 | 0 | 0 | 0 | 176 | 2.5 | 6.1 | 22.21 | 0.97643 | 87.52 | 0.4 | -0.4 | 0 | 25.61 | 4 | 0 | 450 | 0 | 0 | 100 | 8434 | 87.41 | 27.11
2024-02-11 15:00 | 329.9 | 0 | 0 | 0 | 208 | 2.7 | 6.48 | 21.41 | 0.99707 | 87.54 | 0.6 | -0.3 | 0 | 24.73 | 15 | 0 | 452 | 0 | 0 | 100 | 8421 | 87.43 | 26.28
2024-02-11 15:15 | 153.7 | 0 | 0 | 0 | 169 | 2.35 | 6.87 | 20.96 | 0.99353 | 87.55 | 0.3 | -0.4 | 0 | 23.38 | 15 | 0 | 454 | 0 | 0 | 100 | 8403 | 87.43 | 25.02
2024-02-11 15:30 | 92.3 | 0 | 0 | 0 | 160 | 2.4 | 5.9 | 20.48 | 0.9984 | 87.56 | 0.3 | -0.4 | 0 | 22.13 | 15 | 0 | 456 | 0 | 0 | 100 | 8387 | 87.44 | 23.73
2024-02-11 15:45 | 87.5 | 0 | 0 | 0 | 193 | 2.5 | 7.58 | 20.29 | 0.99884 | 87.55 | 0.3 | -0.6 | 0 | 21.33 | 15 | 0 | 455 | 0 | 0 | 100 | 8384 | 87.43 | 22.7
2024-02-11 16:00 | 81.7 | 0 | 0 | 0 | 161 | 2.67 | 6.57 | 20.24 | 0.99518 | 87.56 | 0.4 | -0.6 | 0 | 20.97 | 15 | 0 | 456 | 0 | 0 | 100 | 8374 | 87.44 | 22.11
2024-02-11 16:15 | 92.1 | 0 | 0 | 0 | 185 | 1.74 | 3.99 | 20.32 | 0.99027 | 87.55 | 0.4 | -0.4 | 0 | 20.83 | 15 | 0 | 456 | 0 | 0 | 100 | 8365 | 87.44 | 21.73
2024-02-11 16:30 | 87.8 | 0 | 0 | 0 | 171 | 2.29 | 5.8 | 20.47 | 0.97865 | 87.54 | 0.5 | -0.7 | 0 | 20.94 | 15 | 0 | 456 | 0 | 0 | 100 | 8356 | 87.43 | 21.58
2024-02-11 16:45 | 61.3 | 0 | 0 | 0 | 179 | 2.43 | 6.73 | 20.42 | 0.97375 | 87.55 | 0.4 | -0.5 | 0 | 20.9 | 15 | 0 | 456 | 0 | 0 | 100 | 8352 | 87.44 | 21.34
2024-02-11 17:00 | 44.7 | 0 | 0 | 0 | 221 | 2.62 | 7.33 | 20.25 | 0.97939 | 87.55 | 0.5 | -0.4 | 0 | 20.71 | 15 | 0 | 456 | 0 | 0 | 100 | 8346 | 87.44 | 21.05
2024-02-11 17:15 | 25.9 | 0 | 0 | 0 | 208 | 2.5 | 10.01 | 20.13 | 0.97395 | 87.55 | 0.4 | -0.5 | 0 | 20.42 | 15 | 0 | 458 | 0 | 0 | 100 | 8336 | 87.44 | 20.67
2024-02-11 17:30 | 14.6 | 0 | 0 | 0 | 212 | 2.48 | 5.65 | 20.03 | 0.9706 | 87.57 | 0.2 | -0.5 | 0 | 20.15 | 15 | 0 | 457 | 0 | 0 | 100 | 8335 | 87.46 | 20.32
2024-02-11 17:45 | 3.9 | 0 | 0 | 0 | 178 | 2.34 | 5.41 | 20.03 | 0.96804 | 87.59 | 0.4 | -0.5 | 0 | 20.01 | 15 | 0 | 457 | 0 | 0 | 100 | 8329 | 87.48 | 20.15
2024-02-11 18:00 | 0.3 | 0 | 0 | 0 | 206 | 2.34 | 5.86 | 19.94 | 0.97173 | 87.61 | 0.5 | -0.4 | 0 | 19.91 | 15 | 0 | 458 | 0 | 0 | 100 | 8323 | 87.5 | 20.01
2024-02-11 18:15 | 0 | 0 | 0 | 0 | 183 | 1.95 | 5.76 | 19.79 | 0.98254 | 87.64 | 0.4 | -0.6 | 0 | 19.8 | 15 | 0 | 458 | 0 | 0 | 100 | 8319 | 87.53 | 19.89
2024-02-11 18:30 | 0 | 0 | 0 | 0 | 200 | 1.99 | 4.68 | 19.64 | 0.98954 | 87.65 | 0.4 | -0.5 | 0 | 19.68 | 15 | 0 | 459 | 0 | 0 | 100 | 8313 | 87.54 | 19.72
2024-02-11 18:45 | 0 | 0 | 0 | 0 | 197 | 1.7 | 4.5 | 19.58 | 0.98796 | 87.67 | 0.3 | -0.6 | 0 | 19.51 | 15 | 0 | 458 | 0 | 0 | 100 | 8310 | 87.56 | 19.56
2024-02-11 19:00 | 0 | 0 | 0 | 0 | 218 | 1.41 | 4.04 | 19.55 | 0.98805 | 87.69 | 0.3 | -0.5 | 0 | 19.46 | 15 | 0 | 459 | 0 | 0 | 100 | 8306 | 87.58 | 19.5
2024-02-11 19:15 | 0 | 0 | 0 | 0 | 160 | 1.38 | 4.04 | 19.5 | 0.99377 | 87.71 | 0.4 | -0.6 | 0 | 19.44 | 15 | 0 | 459 | 0 | 0 | 100 | 8302 | 87.6 | 19.44
2024-02-11 19:30 | 0 | 0 | 0 | 0 | 223 | 1 | 2.8 | 19.47 | 0.99695 | 87.73 | 0.4 | -0.6 | 0 | 19.41 | 15 | 2 | 459 | 0 | 0 | 100 | 8299 | 87.62 | 19.39
2024-02-11 19:45 | 0 | 0 | 0 | 0 | 162 | 0.91 | 2.27 | 19.45 | 0.99952 | 87.74 | 0.4 | -0.6 | 0 | 19.36 | 15 | 3 | 461 | 0 | 0 | 100 | 8295 | 87.64 | 19.36
2024-02-11 20:00 | 0 | 0 | 0 | 0 | 148 | 0.89 | 2.66 | 19.34 | 1.0001 | 87.75 | 0.4 | -0.6 | 0 | 19.31 | 15 | 15 | 466 | 0 | 0 | 100 | 8292 | 87.64 | 19.3
2024-02-11 20:15 | 0 | 0 | 0 | 0 | 199 | 0.95 | 2.25 | 19.29 | 0.99879 | 87.76 | 0.4 | -0.5 | 0 | 19.19 | 15 | 15 | 470 | 0 | 0 | 100 | 8289 | 87.66 | 19.19
2024-02-11 20:30 | 0 | 0 | 0 | 0 | 187 | 0.61 | 2.53 | 19.21 | 0.99883 | 87.77 | 0.4 | -0.6 | 0 | 19.14 | 15 | 15 | 464 | 0 | 0 | 100 | 8284 | 87.66 | 19.12
2024-02-11 20:45 | 0 | 0 | 0 | 0 | 321 | 0.44 | 1.06 | 19.27 | 1 | 87.77 | 0.4 | -0.5 | 0 | 19.11 | 15 | 15 | 462 | 0 | 0 | 100 | 8279 | 87.67 | 19.07
2024-02-11 21:00 | 0 | 0 | 0 | 0 | 178 | 0.56 | 1.72 | 19.25 | 0.99993 | 87.78 | 0.4 | -0.6 | 0 | 19.1 | 15 | 15 | 463 | 0 | 0 | 100 | 8276 | 87.68 | 19.05
2024-02-11 21:15 | 0 | 0 | 0 | 0 | 154 | 0.6 | 1.14 | 19.11 | 1.0006 | 87.76 | 0.5 | -0.6 | 0 | 19.07 | 15 | 15 | 473 | 0 | 0 | 100 | 8277 | 87.66 | 18.93
2024-02-11 21:30 | 0 | 0 | 0 | 0 | 218 | 0.63 | 1.44 | 19 | 0.99879 | 87.77 | 0.4 | -0.6 | 0 | 18.83 | 15 | 15 | 481 | 0 | 0 | 100 | 8273 | 87.67 | 18.59
2024-02-11 21:45 | 0 | 0 | 0 | 0 | 315 | 0.45 | 1.25 | 18.96 | 0.99855 | 87.77 | 0.4 | -0.6 | 0 | 18.71 | 15 | 15 | 475 | 0 | 0 | 100 | 8267 | 87.67 | 18.47
2024-02-11 22:00 | 0 | 0 | 0 | 0 | 311 | 0.5 | 1.41 | 18.87 | 0.99912 | 87.77 | 0.4 | -0.6 | 0 | 18.61 | 15 | 15 | 474 | 0 | 0 | 100 | 8267 | 87.67 | 18.45
2024-02-11 22:15 | 0 | 0 | 0 | 0 | 345 | 0.68 | 2.3 | 18.83 | 0.99656 | 87.76 | 0.3 | -0.6 | 0 | 18.57 | 15 | 15 | 470 | 0 | 0 | 100 | 8263 | 87.66 | 18.4
2024-02-11 22:30 | 0 | 0 | 0 | 0 | 254 | 0.62 | 1.53 | 18.71 | 0.99943 | 87.75 | 0.4 | -0.6 | 0 | 18.5 | 15 | 15 | 475 | 0 | 0 | 100 | 8260 | 87.65 | 18.33
2024-02-11 22:45 | 0 | 0 | 0 | 0 | 225 | 0.93 | 2.21 | 18.67 | 0.99542 | 87.74 | 0.4 | -0.6 | 0 | 18.36 | 15 | 15 | 470 | 0 | 0 | 100 | 8260 | 87.64 | 18.22
2024-02-11 23:00 | 0 | 0 | 0 | 0 | 227 | 0.9 | 2.52 | 18.65 | 0.99574 | 87.73 | 0.4 | -0.7 | 0 | 18.34 | 15 | 15 | 466 | 0 | 0 | 100 | 8257 | 87.63 | 18.25
2024-02-11 23:15 | 0 | 0 | 0 | 0 | 217 | 1.12 | 2.54 | 18.6 | 0.99886 | 87.73 | 0.4 | -0.6 | 0 | 18.41 | 15 | 15 | 465 | 0 | 0 | 100 | 8255 | 87.62 | 18.3
2024-02-11 23:30 | 0 | 0 | 0 | 0 | 191 | 0.68 | 1.44 | 18.58 | 0.99871 | 87.73 | 0.4 | -0.6 | 0 | 18.43 | 15 | 15 | 465 | 0 | 0 | 100 | 8251 | 87.62 | 18.34
2024-02-11 23:45 | 0 | 0 | 0 | 0 | 201 | 0.99 | 2.53 | 18.52 | 1.0011 | 87.72 | 0.5 | -0.6 | 0 | 18.41 | 15 | 15 | 466 | 0 | 0 | 100 | 8251 | 87.61 | 18.28
2024-02-12 | 0 | 0 | 0 | 0 | 196 | 0.91 | 2.36 | 18.53 | 0.99949 | 87.7 | 0.4 | -0.6 | 0 | 18.37 | 15 | 15 | 463 | 0 | 0 | 100 | 8244 | 87.6 | 18.17
2024-02-12 00:15 | 0 | 0 | 0 | 0 | 209 | 0.73 | 1.63 | 18.47 | 0.99761 | 87.69 | 0.4 | -0.6 | 0 | 18.26 | 15 | 15 | 464 | 0 | 0 | 100 | 8218 | 87.59 | 18.26
2024-02-12 00:30 | 0 | 0 | 0 | 0 | 294 | 0.55 | 1.51 | 18.12 | 0.97741 | 87.66 | 0.4 | -0.6 | 0 | 18.04 | 15 | 15 | 481 | 0 | 0 | 100 | 8226 | 87.56 | 17.95
2024-02-12 00:45 | 0 | 0 | 0 | 0 | 271 | 0.67 | 1.32 | 17.89 | 0.99311 | 87.65 | 0.4 | -0.6 | 0 | 17.61 | 15 | 15 | 503 | 0 | 0 | 100 | 8222 | 87.54 | 17.38
2024-02-12 01:00 | 0 | 0 | 0 | 0 | 228 | 0.75 | 1.57 | 17.83 | 0.98266 | 87.64 | 0.4 | -0.6 | 0 | 17.29 | 15 | 15 | 515 | 0 | 0 | 100 | 8223 | 87.53 | 17.05
2024-02-12 01:15 | 0 | 0 | 0 | 0 | 234 | 0.76 | 2.26 | 17.65 | 0.98841 | 87.62 | 0.4 | -0.6 | 0 | 17.2 | 15 | 15 | 518 | 0 | 0 | 100 | 8219 | 87.51 | 16.97
2024-02-12 01:30 | 0 | 0 | 0 | 0 | 269 | 0.59 | 1.4 | 17.65 | 0.98792 | 87.6 | 0.4 | -0.6 | 0 | 17.21 | 15 | 15 | 516 | 0 | 0 | 100 | 8217 | 87.5 | 17.01
2024-02-12 01:45 | 0 | 0 | 0 | 0 | 211 | 0.69 | 1.35 | 17.61 | 0.99488 | 87.59 | 0.4 | -0.6 | 0 | 17.29 | 15 | 15 | 510 | 0 | 0 | 100 | 8215 | 87.49 | 17.11
2024-02-12 02:00 | 0 | 0 | 0 | 0 | 205 | 0.8 | 1.5 | 17.61 | 0.99737 | 87.58 | 0.4 | -0.7 | 0 | 17.34 | 15 | 15 | 504 | 0 | 0 | 100 | 8213 | 87.48 | 17.14
2024-02-12 02:15 | 0 | 0 | 0 | 0 | 209 | 0.92 | 1.75 | 17.38 | 0.99935 | 87.57 | 0.4 | -0.6 | 0 | 17.23 | 15 | 15 | 501 | 0 | 0 | 100 | 8213 | 87.47 | 17.04
2024-02-12 02:30 | 0 | 0 | 0 | 0 | 225 | 0.93 | 2.07 | 17.21 | 0.99639 | 87.55 | 0.4 | -0.6 | 0 | 16.95 | 15 | 15 | 498 | 0 | 0 | 100 | 8213 | 87.45 | 16.75
2024-02-12 02:45 | 0 | 0 | 0 | 0 | 214 | 0.69 | 1.46 | 17.1 | 0.99514 | 87.54 | 0.3 | -0.7 | 0 | 16.8 | 15 | 15 | 510 | 0 | 0 | 100 | 8210 | 87.44 | 16.54
2024-02-12 03:00 | 0 | 0 | 0 | 0 | 254 | 0.85 | 1.92 | 17.11 | 0.9863 | 87.54 | 0.4 | -0.6 | 0 | 16.66 | 15 | 15 | 518 | 0 | 0 | 100 | 8206 | 87.44 | 16.45
2024-02-12 03:15 | 0 | 0 | 0 | 0 | 247 | 1.05 | 1.94 | 17.07 | 0.99086 | 87.54 | 0.3 | -0.6 | 0 | 16.69 | 15 | 15 | 533 | 0 | 0 | 100 | 8206 | 87.44 | 16.46
2024-02-12 03:30 | 0 | 0 | 0 | 0 | 263 | 0.91 | 2.52 | 17.07 | 0.98212 | 87.54 | 0.4 | -0.6 | 0 | 16.54 | 15 | 15 | 539 | 0 | 0 | 100 | 8205 | 87.43 | 16.24
2024-02-12 03:45 | 0 | 0 | 0 | 0 | 285 | 1.04 | 1.91 | 16.89 | 0.98351 | 87.54 | 0.4 | -0.7 | 0 | 16.39 | 15 | 15 | 541 | 0 | 0 | 100 | 8204 | 87.44 | 16.02
2024-02-12 04:00 | 0 | 0 | 0 | 0 | 263 | 1.3 | 1.98 | 16.55 | 0.98903 | 87.55 | 0.4 | -0.7 | 0 | 16.13 | 15 | 15 | 546 | 0 | 0 | 100 | 8202 | 87.45 | 15.83
2024-02-12 04:15 | 0 | 0 | 0 | 0 | 252 | 1.01 | 1.75 | 16.57 | 0.97822 | 87.56 | 0.4 | -0.6 | 0 | 16 | 15 | 15 | 547 | 0 | 0 | 100 | 8200 | 87.46 | 15.68
2024-02-12 04:30 | 0 | 0.017021 | 0 | 0 | 185 | 0.93 | 1.94 | 16.71 | 0.97324 | 87.56 | 0.4 | -0.7 | 1.0213 | 16.03 | 15 | 15 | 560 | 0 | 0 | 100 | 8197 | 87.46 | 15.74
2024-02-12 04:45 | 0 | 0 | 0 | 0 | 172 | 1 | 2.72 | 16.81 | 0.97858 | 87.56 | 0.3 | -0.6 | 0 | 16.23 | 15 | 15 | 575 | 0 | 0 | 100 | 8196 | 87.46 | 15.91
2024-02-12 05:00 | 0 | 0.017021 | 0 | 0 | 184 | 1.21 | 2.75 | 16.83 | 0.98152 | 87.56 | 0.4 | -0.6 | 1.0213 | 16.29 | 15 | 15 | 587 | 0 | 0 | 100 | 8195 | 87.46 | 15.94
2024-02-12 05:15 | 0 | 0.017021 | 0 | 0 | 198 | 1.44 | 3.09 | 16.85 | 0.98601 | 87.57 | 0.4 | -0.7 | 1.0213 | 16.38 | 15 | 15 | 640 | 0 | 0 | 100 | 8196 | 87.47 | 15.98
2024-02-12 05:30 | 0 | 0 | 0 | 0 | 197 | 1.23 | 2.93 | 16.84 | 0.9882 | 87.59 | 0.5 | -0.6 | 0 | 16.4 | 15 | 15 | 634 | 0 | 0 | 100 | 8192 | 87.49 | 16.01
2024-02-12 05:45 | 0 | 0.017021 | 0 | 0 | 214 | 1.4 | 3.54 | 16.9 | 0.98652 | 87.6 | 0.4 | -0.7 | 1.0213 | 16.43 | 15 | 15 | 636 | 0 | 0 | 100 | 8191 | 87.5 | 16.07
2024-02-12 06:00 | 0.9 | 0 | 0 | 0 | 220 | 1.68 | 3.52 | 16.93 | 0.9888 | 87.61 | 0.4 | -0.6 | 0 | 16.51 | 15 | 15 | 639 | 0 | 0 | 100 | 8189 | 87.51 | 16.15
2024-02-12 06:15 | 5.3 | 0 | 0 | 0 | 226 | 1.93 | 3.53 | 16.91 | 0.9885 | 87.61 | 0.5 | -0.7 | 0 | 16.49 | 15 | 15 | 629 | 0 | 0 | 100 | 8189 | 87.51 | 16.12
2024-02-12 06:30 | 22.7 | 0.017021 | 0 | 0 | 223 | 2.04 | 4.86 | 17.2 | 0.97968 | 87.62 | 0.3 | -0.5 | 1.0213 | 16.62 | 15 | 15 | 600 | 0 | 0 | 100 | 8190 | 87.52 | 16.11
2024-02-12 06:45 | 95.9 | 0 | 0 | 0 | 202 | 1.64 | 5.27 | 17.5 | 0.99581 | 87.62 | 0.4 | -0.6 | 0 | 17.62 | 15 | 15 | 540 | 0 | 0 | 100 | 8200 | 87.54 | 16.51
2024-02-12 07:00 | 156.8 | 0 | 0 | 0 | 190 | 1.72 | 4.6 | 18.01 | 0.99873 | 87.62 | 0.5 | -0.6 | 0 | 19.37 | 15 | 15 | 482 | 0 | 0 | 100 | 8217 | 87.55 | 18.05
2024-02-12 07:15 | 203.6 | 0 | 0 | 0 | 193 | 1.6 | 3.79 | 18.51 | 0.99793 | 87.62 | 0.4 | -0.5 | 0 | 20.82 | 15 | 6 | 456 | 0 | 0 | 100 | 8232 | 87.55 | 19.74
2024-02-12 07:30 | 255.4 | 0 | 0 | 0 | 26 | 1.7 | 5.09 | 18.99 | 0.99805 | 87.63 | 0.4 | -0.5 | 0 | 22.09 | 15 | 0 | 456 | 0 | 0 | 100 | 8250 | 87.56 | 21.15
2024-02-12 07:45 | 312 | 0 | 0 | 0 | 260 | 1.68 | 5.01 | 19.47 | 0.98147 | 87.64 | 0.6 | -0.4 | 0 | 23.1 | 15 | 0 | 454 | 0 | 0 | 100 | 8269 | 87.57 | 22.36
2024-02-12 08:00 | 367.3 | 0 | 0 | 0 | 189 | 1.88 | 4.72 | 19.81 | 0.96703 | 87.65 | 0.5 | -0.6 | 0 | 23.84 | 15 | 0 | 454 | 0 | 0 | 100 | 8287 | 87.58 | 23.37
2024-02-12 08:15 | 422.5 | 0 | 0 | 0 | 205 | 1.89 | 4.52 | 20.36 | 0.94513 | 87.67 | 0.4 | -0.3 | 0 | 24.61 | 15 | 0 | 453 | 0 | 0 | 100 | 8310 | 87.59 | 24.48
2024-02-12 08:30 | 477.2 | 0 | 0 | 0 | 120 | 1.59 | 3.87 | 20.81 | 0.92009 | 87.68 | 0.4 | -0.5 | 0 | 25.44 | 15 | 0 | 452 | 0 | 0 | 100 | 8320 | 87.6 | 25.45
2024-02-12 08:45 | 528 | 0 | 0 | 0 | 156 | 1.29 | 3.68 | 21.44 | 0.88361 | 87.69 | 0.4 | -0.3 | 0 | 26.21 | 15 | 0 | 451 | 0 | 0 | 100 | 8339 | 87.62 | 26.62
2024-02-12 09:00 | 577.3 | 0 | 0 | 0 | 6 | 1.32 | 4.25 | 21.79 | 0.87985 | 87.7 | 0.5 | -0.4 | 0 | 26.96 | 15 | 0 | 451 | 0 | 0 | 100 | 8355 | 87.63 | 27.48
2024-02-12 09:15 | 622.3 | 0 | 0 | 0 | 129 | 1.45 | 4.64 | 21.91 | 0.88637 | 87.72 | 0.4 | -0.4 | 0 | 27.53 | 15 | 0 | 451 | 0 | 0 | 100 | 8351 | 87.64 | 28.3
2024-02-12 09:30 | 664.7 | 0 | 0 | 0 | 135 | 1.31 | 4.18 | 22.2 | 0.87831 | 87.73 | 0.5 | -0.3 | 0 | 27.57 | 15 | 0 | 451 | 0 | 0 | 100 | 8374 | 87.65 | 28.92
2024-02-12 09:45 | 704.8 | 0 | 0 | 0 | 129 | 1.35 | 3.7 | 22.49 | 0.87581 | 87.73 | 0.4 | -0.4 | 0 | 27.8 | 15 | 0 | 451 | 0 | 0 | 100 | 8385 | 87.65 | 29.35
2024-02-12 10:00 | 742.7 | 0 | 0 | 0 | 128 | 1.37 | 3.48 | 22.72 | 0.8883 | 87.73 | 0.5 | -0.3 | 0 | 28.03 | 15 | 0 | 450 | 0 | 0 | 100 | 8393 | 87.64 | 29.83
2024-02-12 10:15 | 774.7 | 0 | 0 | 0 | 124 | 1.29 | 3.28 | 22.95 | 0.88601 | 87.73 | 0.5 | -0.3 | 0 | 28.29 | 14 | 0 | 450 | 0 | 0 | 100 | 8402 | 87.63 | 30.27
2024-02-12 10:30 | 802.7 | 0 | 0 | 0 | 85 | 1.42 | 3.03 | 22.9 | 0.90447 | 87.71 | 0.4 | -0.3 | 0 | 28.35 | 15 | 0 | 451 | 0 | 0 | 100 | 8407 | 87.62 | 30.34
2024-02-12 10:45 | 824.9 | 0 | 0 | 0 | 55 | 1.28 | 3.73 | 22.91 | 0.91359 | 87.71 | 0.5 | -0.3 | 0 | 28.25 | 15 | 0 | 451 | 0 | 0 | 100 | 8412 | 87.61 | 30.32
2024-02-12 11:00 | 842.6 | 0 | 0 | 0 | 77 | 1.76 | 4.94 | 23.12 | 0.91478 | 87.7 | 0.4 | -0.3 | 0 | 28.13 | 15 | 0 | 451 | 0 | 0 | 100 | 8412 | 87.6 | 30.33
2024-02-12 11:15 | 858.2 | 0 | 0 | 0 | 69 | 1.72 | 3.3 | 23.15 | 0.93006 | 87.7 | 0.4 | -0.3 | 0 | 27.91 | 15 | 0 | 452 | 0 | 0 | 100 | 8417 | 87.59 | 30.14
2024-02-12 11:30 | 873.4 | 0 | 0 | 0 | 79 | 1.53 | 4.83 | 23.09 | 0.93557 | 87.69 | 0.4 | -0.3 | 0 | 27.75 | 15 | 0 | 452 | 0 | 0 | 100 | 8418 | 87.59 | 30.15
2024-02-12 11:45 | 877.3 | 0 | 0 | 0 | 76 | 1.6 | 3.76 | 22.87 | 0.94381 | 87.68 | 0.4 | -0.3 | 0 | 27.68 | 15 | 0 | 451 | 0 | 0 | 100 | 8419 | 87.58 | 30.11
2024-02-12 12:00 | 852.5 | 0 | 0 | 0 | 60 | 1.65 | 3.57 | 23.31 | 0.92566 | 87.67 | 0.5 | -0.4 | 0 | 27.61 | 15 | 0 | 452 | 0 | 0 | 100 | 8423 | 87.56 | 30.13
2024-02-12 12:15 | 574.2 | 0 | 0 | 0 | 45 | 1.41 | 3.42 | 23.03 | 0.94928 | 87.66 | 0.4 | -0.3 | 0 | 27.37 | 15 | 0 | 452 | 0 | 0 | 100 | 8413 | 87.55 | 29.82
2024-02-12 12:30 | 510.9 | 0 | 0 | 0 | 55 | 1.47 | 3.54 | 22.86 | 0.94833 | 87.65 | 0.3 | -0.4 | 0 | 26.84 | 15 | 0 | 451 | 0 | 0 | 100 | 8396 | 87.54 | 29.15
2024-02-12 12:45 | 463.1 | 0 | 0 | 0 | 28 | 1.12 | 3.21 | 22.71 | 0.94539 | 87.65 | 0.5 | -0.4 | 0 | 26.18 | 15 | 0 | 450 | 0 | 0 | 100 | 8392 | 87.53 | 28.55
2024-02-12 13:00 | 332.9 | 0 | 0 | 0 | 27 | 1.22 | 2.67 | 22.36 | 0.96422 | 87.64 | 0.4 | -0.4 | 0 | 25.98 | 15 | 0 | 451 | 0 | 0 | 100 | 8377 | 87.52 | 28.06
2024-02-12 13:15 | 270.8 | 0 | 0 | 0 | 26 | 1.29 | 3.19 | 22.03 | 0.977 | 87.63 | 0.5 | -0.4 | 0 | 25.31 | 15 | 0 | 452 | 0 | 0 | 100 | 8368 | 87.51 | 27.09
2024-02-12 13:30 | 233.7 | 0 | 0 | 0 | 19 | 1.03 | 3.73 | 22.13 | 0.96468 | 87.62 | 0.4 | -0.4 | 0 | 24.76 | 15 | 0 | 452 | 0 | 0 | 100 | 8359 | 87.5 | 26.35
2024-02-12 13:45 | 454.3 | 0 | 0 | 0 | 87 | 1.03 | 2.14 | 22.29 | 0.96462 | 87.59 | 0.4 | -0.4 | 0 | 24.91 | 14 | 0 | 450 | 0 | 0 | 100 | 8362 | 87.48 | 26.25
2024-02-12 14:00 | 391.1 | 0 | 0 | 0 | 90 | 0.89 | 2.11 | 22.54 | 0.96289 | 87.58 | 0.4 | -0.4 | 0 | 25.55 | 12 | 0 | 451 | 0 | 0 | 100 | 8360 | 87.46 | 26.78
2024-02-12 14:15 | 378 | 0 | 0 | 0 | 68 | 0.87 | 2.39 | 22.89 | 0.94123 | 87.55 | 0.4 | -0.4 | 0 | 25.69 | 10 | 0 | 450 | 0 | 0 | 100 | 8358 | 87.44 | 26.85
2024-02-12 14:30 | 285.9 | 0 | 0 | 0 | 25 | 1.05 | 2.84 | 22.68 | 0.95837 | 87.54 | 0.3 | -0.3 | 0 | 25.86 | 12 | 0 | 451 | 0 | 0 | 100 | 8351 | 87.43 | 26.94
2024-02-12 14:45 | 224.5 | 0 | 0 | 0 | 30 | 1.13 | 2.78 | 22.42 | 0.96219 | 87.54 | 0.4 | -0.4 | 0 | 25.27 | 15 | 0 | 452 | 0 | 0 | 100 | 8343 | 87.43 | 26.25
2024-02-12 15:00 | 197.3 | 0 | 0 | 0 | 47 | 1.11 | 3.52 | 22.22 | 0.96538 | 87.54 | 0.4 | -0.4 | 0 | 24.75 | 15 | 0 | 453 | 0 | 0 | 100 | 8337 | 87.43 | 25.74
2024-02-12 15:15 | 141.2 | 0 | 0 | 0 | 27 | 1 | 2.41 | 21.88 | 0.96882 | 87.55 | 0.3 | -0.4 | 0 | 24.08 | 15 | 0 | 453 | 0 | 0 | 100 | 8328 | 87.43 | 25
2024-02-12 15:30 | 82.3 | 0 | 0 | 0 | 48 | 0.88 | 2.77 | 21.61 | 0.9706 | 87.56 | 0.4 | -0.4 | 0 | 23.39 | 15 | 0 | 454 | 0 | 0 | 100 | 8320 | 87.44 | 24.26
2024-02-12 15:45 | 93.1 | 0 | 0 | 0 | 51 | 0.93 | 2.18 | 21.41 | 0.97667 | 87.55 | 0.4 | -0.5 | 0 | 22.85 | 15 | 0 | 454 | 0 | 0 | 100 | 8311 | 87.44 | 23.64
2024-02-12 16:00 | 54.5 | 0 | 0 | 0 | 37 | 0.98 | 2.86 | 21.19 | 0.96845 | 87.56 | 0.4 | -0.5 | 0 | 22.35 | 15 | 0 | 455 | 0 | 0 | 100 | 8308 | 87.45 | 23.08
2024-02-12 16:15 | 98.1 | 0 | 0 | 0 | 110 | 0.64 | 1.7 | 21.22 | 0.96111 | 87.56 | 0.4 | -0.5 | 0 | 22.11 | 15 | 0 | 454 | 0 | 0 | 100 | 8299 | 87.45 | 22.79
2024-02-12 16:30 | 79.2 | 0 | 0 | 0 | 141 | 0.65 | 2.44 | 21.2 | 0.9619 | 87.56 | 0.3 | -0.5 | 0 | 22.15 | 15 | 0 | 454 | 0 | 0 | 100 | 8296 | 87.45 | 22.76
2024-02-12 16:45 | 83.1 | 0 | 0 | 0 | 160 | 0.8 | 2.58 | 21.12 | 0.96983 | 87.57 | 0.4 | -0.5 | 0 | 22.07 | 15 | 0 | 455 | 0 | 0 | 100 | 8292 | 87.46 | 22.52
2024-02-12 17:00 | 49.4 | 0 | 0 | 0 | 208 | 0.9 | 2.41 | 21.02 | 0.9754 | 87.58 | 0.4 | -0.5 | 0 | 21.86 | 15 | 0 | 456 | 0 | 0 | 100 | 8287 | 87.47 | 22.21
2024-02-12 17:15 | 21.3 | 0 | 0 | 0 | 196 | 0.68 | 2.26 | 20.98 | 0.96894 | 87.59 | 0.4 | -0.5 | 0 | 21.46 | 15 | 0 | 456 | 0 | 0 | 100 | 8282 | 87.48 | 21.81
2024-02-12 17:30 | 14.7 | 0 | 0 | 0 | 176 | 0.62 | 2.04 | 20.87 | 0.97795 | 87.6 | 0.4 | -0.5 | 0 | 21.22 | 15 | 0 | 459 | 0 | 0 | 100 | 8278 | 87.49 | 21.52
2024-02-12 17:45 | 5.5 | 0 | 0 | 0 | 327 | 0.45 | 1.01 | 20.6 | 0.98774 | 87.61 | 0.4 | -0.5 | 0 | 20.91 | 15 | 14 | 464 | 0 | 0 | 100 | 8272 | 87.5 | 21.02
2024-02-12 18:00 | 0.7 | 0 | 0 | 0 | 324 | 0.76 | 2.14 | 20.23 | 0.99537 | 87.63 | 0.4 | -0.5 | 0 | 20.44 | 15 | 15 | 469 | 0 | 0 | 100 | 8267 | 87.52 | 20.45
2024-02-12 18:15 | 0 | 0 | 0 | 0 | 234 | 0.78 | 1.46 | 19.96 | 1.0001 | 87.64 | 0.4 | -0.5 | 0 | 20 | 15 | 15 | 473 | 0 | 0 | 100 | 8266 | 87.53 | 20.02
2024-02-12 18:30 | 0 | 0 | 0 | 0 | 358 | 0.56 | 1.27 | 19.94 | 0.99879 | 87.65 | 0.4 | -0.5 | 0 | 19.77 | 15 | 15 | 466 | 0 | 0 | 100 | 8263 | 87.54 | 19.81
2024-02-12 18:45 | 0 | 0 | 0 | 0 | 194 | 0.36 | 1.14 | 19.97 | 0.99908 | 87.66 | 0.4 | -0.6 | 0 | 19.79 | 15 | 15 | 466 | 0 | 0 | 100 | 8260 | 87.55 | 19.8
2024-02-12 19:00 | 0 | 0 | 0 | 0 | 181 | 0.56 | 1.73 | 19.99 | 0.99999 | 87.67 | 0.3 | -0.5 | 0 | 19.84 | 15 | 15 | 464 | 0 | 0 | 100 | 8256 | 87.56 | 19.78
2024-02-12 19:15 | 0 | 0 | 0 | 0 | 99 | 0.58 | 1.86 | 20.02 | 0.99984 | 87.67 | 0.3 | -0.6 | 0 | 19.85 | 15 | 15 | 464 | 0 | 0 | 100 | 8254 | 87.57 | 19.75
2024-02-12 19:30 | 0 | 0 | 0 | 0 | 353 | 1.22 | 2.94 | 20.05 | 1.0001 | 87.69 | 0.4 | -0.5 | 0 | 19.94 | 15 | 15 | 466 | 0 | 0 | 100 | 8249 | 87.58 | 19.82
2024-02-12 19:45 | 0 | 0 | 0 | 0 | 161 | 0.85 | 2.54 | 19.99 | 0.99999 | 87.69 | 0.4 | -0.6 | 0 | 19.93 | 15 | 15 | 467 | 0 | 0 | 100 | 8245 | 87.59 | 19.84
2024-02-12 20:00 | 0 | 0 | 0 | 0 | 243 | 0.52 | 1.53 | 20.02 | 1.0011 | 87.69 | 0.4 | -0.5 | 0 | 19.93 | 15 | 15 | 466 | 0 | 0 | 100 | 8243 | 87.59 | 19.84
2024-02-12 20:15 | 0 | 0 | 0 | 0 | 186 | 0.71 | 2.73 | 20.02 | 1.0007 | 87.7 | 0.4 | -0.5 | 0 | 19.96 | 15 | 15 | 469 | 0 | 0 | 100 | 8240 | 87.6 | 19.86
2024-02-12 20:30 | 0 | 0 | 0 | 0 | 204 | 1.12 | 3.13 | 19.85 | 1.0005 | 87.71 | 0.4 | -0.6 | 0 | 19.91 | 15 | 15 | 501 | 0 | 0 | 100 | 8237 | 87.61 | 19.84
2024-02-12 20:45 | 0 | 0 | 0 | 0 | 183 | 1.13 | 3.8 | 19.77 | 1.0003 | 87.72 | 0.4 | -0.5 | 0 | 19.79 | 15 | 15 | 500 | 0 | 0 | 100 | 8237 | 87.62 | 19.75
2024-02-12 21:00 | 0 | 0 | 0 | 0 | 197 | 1.18 | 3.19 | 19.78 | 1.0001 | 87.74 | 0.4 | -0.6 | 0 | 19.69 | 15 | 15 | 584 | 0 | 0 | 100 | 8234 | 87.64 | 19.67
2024-02-12 21:15 | 0 | 0 | 0 | 0 | 189 | 1.14 | 2.75 | 19.68 | 1.0006 | 87.75 | 0.4 | -0.5 | 0 | 19.65 | 15 | 15 | 566 | 0 | 0 | 100 | 8232 | 87.65 | 19.6
2024-02-12 21:30 | 0 | 0 | 0 | 0 | 201 | 0.99 | 6.11 | 19.59 | 0.99964 | 87.76 | 0.4 | -0.6 | 0 | 19.57 | 15 | 15 | 555 | 0 | 0 | 100 | 8229 | 87.66 | 19.53
2024-02-12 21:45 | 0 | 0 | 0 | 0 | 203 | 1.22 | 3.09 | 19.51 | 1.0007 | 87.77 | 0.4 | -0.6 | 0 | 19.49 | 15 | 15 | 572 | 0 | 0 | 100 | 8226 | 87.67 | 19.46
2024-02-12 22:00 | 0 | 0 | 0 | 0 | 195 | 1.39 | 3.96 | 19.4 | 0.99997 | 87.77 | 0.4 | -0.5 | 0 | 19.39 | 15 | 15 | 574 | 0 | 0 | 100 | 8224 | 87.67 | 19.35
2024-02-12 22:15 | 0 | 0.017021 | 0 | 0 | 174 | 1.38 | 5.11 | 19.39 | 0.99793 | 87.77 | 0.4 | -0.6 | 1.0213 | 19.29 | 15 | 15 | 629 | 0 | 0 | 100 | 8222 | 87.68 | 19.26
2024-02-12 22:30 | 0 | 0.017021 | 0 | 0 | 209 | 1.48 | 3.12 | 19.33 | 1.0003 | 87.77 | 0.4 | -0.6 | 1.0213 | 19.24 | 15 | 15 | 606 | 0 | 0 | 100 | 8219 | 87.67 | 19.2
2024-02-12 22:45 | 0 | 0 | 0 | 0 | 203 | 2.06 | 5.3 | 19.31 | 0.99933 | 87.77 | 0.3 | -0.6 | 0 | 19.12 | 15 | 15 | 585 | 0 | 0 | 100 | 8216 | 87.67 | 19.09
2024-02-12 23:00 | 0 | 0 | 0 | 0 | 214 | 1.72 | 3.93 | 19.27 | 0.99914 | 87.77 | 0.4 | -0.5 | 0 | 19.04 | 15 | 15 | 571 | 0 | 0 | 100 | 8215 | 87.68 | 19.01
2024-02-12 23:15 | 0 | 0 | 0 | 0 | 220 | 1.96 | 5.51 | 19.15 | 0.99942 | 87.77 | 0.3 | -0.6 | 0 | 18.91 | 15 | 15 | 547 | 0 | 0 | 100 | 8212 | 87.67 | 18.85
2024-02-12 23:30 | 0 | 0 | 0 | 0 | 154 | 1.99 | 4.98 | 19.27 | 0.9857 | 87.77 | 0.5 | -0.6 | 0 | 18.78 | 15 | 15 | 489 | 0 | 0 | 100 | 8210 | 87.67 | 18.66
2024-02-12 23:45 | 0 | 0 | 0 | 0 | 209 | 1.68 | 4.47 | 19.16 | 0.98707 | 87.75 | 0.5 | -0.5 | 0 | 18.69 | 15 | 15 | 463 | 0 | 0 | 100 | 8205 | 87.66 | 18.5
2024-02-13 | 0 | 0 | 0 | 0 | 212 | 2.01 | 4.96 | 18.98 | 0.99 | 87.74 | 0.4 | -0.6 | 0 | 18.58 | 15 | 15 | 462 | 0 | 0 | 100 | 8203 | 87.64 | 18.36
2024-02-13 00:15 | 0 | 0 | 0 | 0 | 167 | 1.86 | 4.71 | 19.15 | 0.96332 | 87.73 | 0.4 | -0.6 | 0 | 18.5 | 15 | 12 | 460 | 0 | 0 | 100 | 8175 | 87.63 | 18.36
2024-02-13 00:30 | 0 | 0 | 0 | 0 | 137 | 1.64 | 4.16 | 19.06 | 0.95331 | 87.73 | 0.4 | -0.6 | 0 | 18.67 | 15 | 9 | 463 | 0 | 0 | 100 | 8184 | 87.62 | 18.41
2024-02-13 00:45 | 0 | 0 | 0 | 0 | 203 | 1.56 | 3.25 | 18.87 | 0.98856 | 87.72 | 0.4 | -0.7 | 0 | 18.56 | 15 | 15 | 464 | 0 | 0 | 100 | 8182 | 87.62 | 18.23
2024-02-13 01:00 | 0 | 0 | 0 | 0 | 207 | 2.05 | 5.28 | 18.99 | 0.9748 | 87.72 | 0.4 | -0.6 | 0 | 18.5 | 15 | 15 | 461 | 0 | 0 | 100 | 8184 | 87.62 | 18.16
2024-02-13 01:15 | 0 | 0 | 0 | 0 | 206 | 1.62 | 4.37 | 18.94 | 0.97648 | 87.72 | 0.4 | -0.6 | 0 | 18.55 | 15 | 15 | 462 | 0 | 0 | 100 | 8181 | 87.62 | 18.19
2024-02-13 01:30 | 0 | 0 | 0 | 0 | 225 | 2.13 | 4.47 | 18.77 | 0.99199 | 87.7 | 0.4 | -0.6 | 0 | 18.46 | 15 | 15 | 467 | 0 | 0 | 100 | 8178 | 87.6 | 18.17
2024-02-13 01:45 | 0 | 0.017021 | 0 | 0 | 215 | 2.45 | 4.58 | 18.66 | 0.99697 | 87.68 | 0.4 | -0.6 | 1.0213 | 18.41 | 15 | 15 | 488 | 0 | 0 | 100 | 8176 | 87.58 | 18.06
2024-02-13 02:00 | 0 | 0.034043 | 0 | 0 | 237 | 2.52 | 4.6 | 18.66 | 0.99093 | 87.67 | 0.5 | -0.6 | 2.0383 | 18.28 | 15 | 15 | 914 | 0 | 0 | 100 | 8175 | 87.57 | 18.04
2024-02-13 02:15 | 0 | 0.17021 | 0 | 0 | 206 | 1.05 | 2.04 | 18.63 | 0.98859 | 87.67 | 0.4 | -0.7 | 2.0383 | 18.19 | 15 | 15 | 893 | 0 | 0 | 100 | 8175 | 87.57 | 18.07
2024-02-13 02:30 | 0 | 0.35745 | 0 | 0 | 236 | 0.86 | 1.99 | 18.61 | 0.9917 | 87.65 | 0.4 | -0.6 | 4.0809 | 18.21 | 15 | 15 | 1031 | 0 | 0 | 100 | 8175 | 87.55 | 18.12
2024-02-13 02:45 | 0 | 0.4766 | 0 | 0 | 351 | 1.27 | 4.13 | 18.59 | 0.99574 | 87.65 | 0.4 | -0.6 | 3.0596 | 18.28 | 15 | 15 | 973 | 0 | 0 | 100 | 8171 | 87.55 | 18.16
2024-02-13 03:00 | 0 | 0.2383 | 0 | 0 | 24 | 1.48 | 4.61 | 18.47 | 1.0014 | 87.65 | 0.3 | -0.6 | 3.0596 | 18.35 | 15 | 15 | 910 | 0.2 | 12 | 100 | 8170 | 87.55 | 18.24
2024-02-13 03:15 | 0 | 0.051064 | 0 | 0 | 32 | 1.42 | 4.03 | 18.29 | 0.99941 | 87.65 | 0.4 | -0.6 | 1.0213 | 18.29 | 15 | 15 | 916 | 0.2 | 12 | 100 | 8170 | 87.55 | 18.21
2024-02-13 03:30 | 0 | 0.25532 | 0 | 0 | 40 | 2.25 | 7.22 | 18.3 | 1.0007 | 87.63 | 0.4 | -0.5 | 3.0596 | 18.21 | 15 | 15 | 1020 | 0.6 | 12 | 100 | 8169 | 87.54 | 18.19
2024-02-13 03:45 | 0 | 0.37447 | 0 | 0 | 65 | 2.05 | 5.72 | 18.32 | 1.0004 | 87.63 | 0.6 | -0.6 | 3.0596 | 18.25 | 15 | 15 | 936 | 0.6 | 12 | 100 | 8168 | 87.53 | 18.2
2024-02-13 04:00 | 0 | 0.20426 | 0 | 0 | 12 | 2.61 | 7.39 | 18.3 | 0.99878 | 87.62 | 0.3 | -0.7 | 2.0383 | 18.23 | 15 | 15 | 995 | 0.6 | 12 | 100 | 8165 | 87.53 | 18.19
2024-02-13 04:15 | 0 | 0.068085 | 0 | 0 | 19 | 2.82 | 6.43 | 18.18 | 1.0015 | 87.64 | 0.4 | -0.7 | 1.0213 | 18.19 | 15 | 15 | 909 | 0.4 | 12 | 100 | 8165 | 87.54 | 18.15
2024-02-13 04:30 | 0 | 0.13617 | 0 | 0 | 12 | 3.23 | 11.13 | 18.05 | 1.0001 | 87.66 | 0.3 | -0.3 | 1.0213 | 18.05 | 15 | 15 | 926 | 0.4 | 12 | 100 | 8163 | 87.56 | 18.06
2024-02-13 04:45 | 0 | 0.051064 | 0 | 0 | 10 | 2.92 | 7.03 | 18.01 | 1.0016 | 87.66 | 0.4 | -0.8 | 2.0383 | 18.01 | 15 | 15 | 865 | 0.4 | 12 | 100 | 8161 | 87.56 | 18.01
2024-02-13 05:00 | 0 | 0 | 0 | 0 | 21 | 2.25 | 6.62 | 17.96 | 0.99993 | 87.66 | 0.5 | -0.6 | 0 | 17.94 | 15 | 15 | 753 | 0 | 0 | 100 | 8159 | 87.57 | 17.94
2024-02-13 05:15 | 0 | 0 | 0 | 0 | 129 | 1.72 | 4.85 | 17.87 | 0.99974 | 87.66 | 0.4 | -0.6 | 0 | 17.87 | 15 | 15 | 692 | 0 | 0 | 100 | 8157 | 87.56 | 17.88
2024-02-13 05:30 | 0 | 0 | 0 | 0 | 23 | 2.38 | 5.99 | 17.86 | 0.99988 | 87.67 | 0.4 | -0.6 | 0 | 17.8 | 15 | 15 | 633 | 0 | 0 | 100 | 8156 | 87.58 | 17.82
2024-02-13 05:45 | 0 | 0 | 0 | 0 | 33 | 2.7 | 6.71 | 17.83 | 1.0013 | 87.68 | 0.4 | -0.7 | 0 | 17.79 | 15 | 15 | 614 | 0 | 0 | 100 | 8155 | 87.58 | 17.79
2024-02-13 06:00 | 0.3 | 0 | 0 | 0 | 22 | 2.65 | 5.99 | 17.76 | 1.0018 | 87.69 | 0.4 | -0.6 | 0 | 17.76 | 15 | 15 | 619 | 0 | 0 | 100 | 8153 | 87.6 | 17.75
2024-02-13 06:15 | 1.4 | 0 | 0 | 0 | 62 | 1.98 | 6.01 | 17.73 | 0.99972 | 87.69 | 0.4 | -0.6 | 0 | 17.73 | 15 | 15 | 632 | 0 | 0 | 100 | 8151 | 87.59 | 17.69
2024-02-13 06:30 | 7.2 | 0.034043 | 0 | 0 | 45 | 1.87 | 7.51 | 17.77 | 1.0002 | 87.71 | 0.4 | -0.7 | 1.0213 | 17.73 | 15 | 15 | 733 | 0 | 0 | 100 | 8152 | 87.62 | 17.69
2024-02-13 06:45 | 8.2 | 0.034043 | 0 | 0 | 15 | 3.3 | 7.52 | 17.95 | 1.0001 | 87.73 | 0.3 | -0.6 | 1.0213 | 17.84 | 15 | 15 | 745 | 0 | 0 | 100 | 8149 | 87.63 | 17.79
2024-02-13 07:00 | 22.1 | 0.10213 | 0 | 0 | 23 | 3.15 | 8.62 | 18.01 | 1.0007 | 87.73 | 0.4 | -0.7 | 2.0383 | 17.95 | 15 | 15 | 1003 | 0 | 0 | 100 | 8148 | 87.64 | 17.89
2024-02-13 07:15 | 41.7 | 0.10213 | 0 | 0 | 31 | 2.35 | 6.18 | 17.96 | 0.99993 | 87.75 | 0.3 | -0.7 | 1.0213 | 18 | 15 | 15 | 797 | 0.2 | 12 | 100 | 8146 | 87.66 | 17.93
2024-02-13 07:30 | 102.4 | 0 | 0 | 0 | 174 | 2.51 | 6.82 | 17.8 | 1.0007 | 87.78 | 0.3 | -0.6 | 0 | 18.15 | 15 | 15 | 735 | 0.2 | 12 | 100 | 8147 | 87.69 | 18.03
2024-02-13 07:45 | 68.2 | 0.017021 | 0 | 0 | 177 | 2.5 | 7.07 | 17.81 | 0.9996 | 87.8 | 0.4 | -0.7 | 1.0213 | 18.13 | 15 | 15 | 682 | 0 | 0 | 100 | 8148 | 87.71 | 18.03
2024-02-13 08:00 | 88.2 | 0.034043 | 0 | 0 | 146 | 2.71 | 6.88 | 17.75 | 0.99895 | 87.82 | 0.5 | -0.8 | 1.0213 | 18.09 | 15 | 15 | 653 | 0 | 0 | 100 | 8143 | 87.72 | 18.02
2024-02-13 08:15 | 123.4 | 0.017021 | 0 | 0 | 121 | 2.39 | 6.68 | 17.65 | 1.0003 | 87.83 | 0.4 | -0.5 | 1.0213 | 18.26 | 15 | 15 | 763 | 0 | 0 | 100 | 8146 | 87.75 | 18.11
2024-02-13 08:30 | 99.5 | 0.034043 | 0 | 0 | 46 | 2.3 | 7.18 | 17.73 | 0.99972 | 87.85 | 0.4 | -0.7 | 1.0213 | 18.13 | 15 | 15 | 735 | 0 | 0 | 100 | 8149 | 87.76 | 18.07
2024-02-13 08:45 | 80.9 | 0.37447 | 0 | 0 | 28 | 2.49 | 8.08 | 17.86 | 0.99988 | 87.86 | 0.4 | -0.7 | 3.0596 | 18.16 | 15 | 15 | 980 | 0 | 0 | 100 | 8131 | 87.77 | 18.2
2024-02-13 09:00 | 187.9 | 0.068085 | 0 | 0 | 108 | 1.76 | 4.93 | 17.89 | 1.0004 | 87.86 | 0.4 | -0.5 | 1.0213 | 18.39 | 15 | 15 | 868 | 0.4 | 12 | 100 | 8140 | 87.78 | 18.4
2024-02-13 09:15 | 378.5 | 0 | 0 | 0 | 159 | 2.65 | 6.93 | 17.88 | 1.0016 | 87.87 | 0.6 | -0.5 | 0 | 19.12 | 15 | 15 | 714 | 0 | 0 | 100 | 8156 | 87.8 | 18.82
2024-02-13 09:30 | 287.3 | 0 | 0 | 0 | 91 | 3.13 | 7.66 | 17.91 | 1.0002 | 87.88 | 0.5 | -1.1 | 0 | 19.41 | 15 | 15 | 562 | 0 | 0 | 100 | 8159 | 87.79 | 19.5
2024-02-13 09:45 | 220.3 | 0 | 0 | 0 | 31 | 2.75 | 7.64 | 18.31 | 1.001 | 87.88 | 0.6 | -0.5 | 0 | 19.35 | 15 | 15 | 498 | 0 | 0 | 100 | 8156 | 87.8 | 19.75
2024-02-13 10:00 | 165.5 | 0 | 0 | 0 | 5 | 3 | 8.11 | 18.25 | 1.0005 | 87.87 | 0.3 | -0.7 | 0 | 19.13 | 15 | 15 | 632 | 0 | 0 | 100 | 8154 | 87.78 | 19.47
2024-02-13 10:15 | 138.3 | 0.068085 | 0 | 0 | 26 | 2.65 | 8.35 | 18.17 | 1.0017 | 87.86 | 0.5 | -0.4 | 1.0213 | 18.87 | 15 | 15 | 711 | 0 | 0 | 100 | 8156 | 87.77 | 19.03
2024-02-13 10:30 | 169.9 | 0 | 0 | 0 | 38 | 2.62 | 6.42 | 18.13 | 0.99844 | 87.85 | 0.3 | -0.6 | 0 | 18.75 | 15 | 15 | 686 | 0 | 0 | 100 | 8155 | 87.76 | 18.88
2024-02-13 10:45 | 356.1 | 0.017021 | 0 | 0 | 136 | 2.23 | 7.79 | 18.39 | 0.99789 | 87.83 | 0.4 | -0.3 | 1.0213 | 19.01 | 15 | 15 | 562 | 0 | 0 | 100 | 8171 | 87.76 | 18.99
2024-02-13 11:00 | 680.1 | 0 | 0 | 0 | 154 | 2.38 | 6.09 | 19.04 | 0.99267 | 87.82 | 0.5 | -0.5 | 0 | 20.25 | 15 | 12 | 456 | 0 | 0 | 100 | 8199 | 87.74 | 20.38
2024-02-13 11:15 | 867.1 | 0 | 0 | 0 | 164 | 2.53 | 8.18 | 19.74 | 1.0026 | 87.8 | 0.4 | -0.4 | 0 | 21.49 | 15 | 0 | 454 | 0 | 0 | 100 | 8235 | 87.72 | 22.03
2024-02-13 11:30 | 615.1 | 0 | 0 | 0 | 102 | 3.36 | 9.51 | 19.91 | 1.0058 | 87.77 | 0.1 | 0 | 0 | 22.21 | 15 | 0 | 456 | 0 | 0 | 100 | 8248 | 87.69 | 23.19
2024-02-13 11:45 | 621.7 | 0 | 0 | 0 | 85 | 3.03 | 7.27 | 19.99 | 0.99485 | 87.76 | 0.4 | -0.1 | 0 | 22.21 | 15 | 0 | 454 | 0 | 0 | 100 | 8259 | 87.67 | 23.34
2024-02-13 12:00 | 398 | 0 | 0 | 0 | 75 | 2.66 | 7.34 | 19.96 | 1.001 | 87.75 | 0.3 | -0.7 | 0 | 21.98 | 15 | 0 | 455 | 0 | 0 | 100 | 8262 | 87.66 | 23.42
2024-02-13 12:15 | 606.1 | 0 | 0 | 0 | 160 | 2.56 | 6.51 | 20.49 | 1.0015 | 87.74 | 0.6 | -0.5 | 0 | 22.1 | 15 | 0 | 453 | 0 | 0 | 100 | 8281 | 87.65 | 23.42
2024-02-13 12:30 | 521.2 | 0 | 0 | 0 | 15 | 4 | 11.75 | 20.09 | 0.99977 | 87.74 | 0.4 | -1.3 | 0 | 22.3 | 15 | 0 | 455 | 0 | 0 | 100 | 8289 | 87.65 | 23.6
2024-02-13 12:45 | 414.6 | 0 | 0 | 0 | 114 | 3.01 | 7.78 | 19.97 | 1.0055 | 87.71 | 0.6 | -0.3 | 0 | 21.73 | 15 | 0 | 453 | 0 | 0 | 100 | 8294 | 87.62 | 22.97
2024-02-13 13:00 | 699.7 | 0 | 0 | 0 | 122 | 2.71 | 9.95 | 20.59 | 0.99372 | 87.69 | 0.3 | -0.6 | 0 | 22.33 | 15 | 0 | 452 | 0 | 0 | 100 | 8314 | 87.6 | 23.29
2024-02-13 13:15 | 597.2 | 0 | 0 | 0 | 76 | 2.59 | 7.62 | 21.12 | 0.98181 | 87.67 | 0.5 | -0.4 | 0 | 23.25 | 15 | 0 | 452 | 0 | 0 | 100 | 8325 | 87.57 | 23.98
2024-02-13 13:30 | 541.3 | 0 | 0 | 0 | 43 | 3.16 | 11.78 | 20.87 | 0.99701 | 87.65 | 0.6 | -0.2 | 0 | 23.63 | 15 | 5 | 467 | 0 | 0 | 100 | 8332 | 87.56 | 24.08
2024-02-13 13:45 | 639.3 | 0 | 0 | 0 | 111 | 3.32 | 9.24 | 20.71 | 0.98558 | 87.62 | 0.5 | -0.6 | 0 | 23.15 | 15 | 0 | 452 | 0 | 0 | 100 | 8345 | 87.54 | 23.73
2024-02-13 14:00 | 579.3 | 0 | 0 | 0 | 148 | 3.07 | 8.39 | 20.97 | 0.98042 | 87.61 | 0.6 | -0.8 | 0 | 23.31 | 15 | 0 | 452 | 0 | 0 | 100 | 8352 | 87.52 | 24.1
2024-02-13 14:15 | 479.3 | 0 | 0 | 0 | 155 | 2.99 | 7.95 | 21.02 | 0.97299 | 87.59 | 0.3 | -0.3 | 0 | 23.37 | 15 | 0 | 452 | 0 | 0 | 100 | 8351 | 87.5 | 24.16
2024-02-13 14:30 | 425.6 | 0 | 0 | 0 | 62 | 3.18 | 9.49 | 20.87 | 0.97714 | 87.58 | 0.5 | -0.1 | 0 | 23.33 | 15 | 0 | 453 | 0 | 0 | 100 | 8349 | 87.49 | 24.16
2024-02-13 14:45 | 360.7 | 0 | 0 | 0 | 26 | 3.54 | 11.47 | 20.27 | 0.98829 | 87.6 | 0.3 | -0.2 | 0 | 22.58 | 15 | 0 | 453 | 0 | 0 | 100 | 8350 | 87.51 | 23.23
2024-02-13 15:00 | 336.1 | 0 | 0 | 0 | 85 | 3.18 | 6.74 | 20.25 | 0.98909 | 87.59 | 0.3 | -0.9 | 0 | 22.21 | 15 | 0 | 452 | 0 | 0 | 100 | 8349 | 87.49 | 22.84
2024-02-13 15:15 | 273.5 | 0 | 0 | 0 | 33 | 3.17 | 10.05 | 20.29 | 0.9774 | 87.6 | 0.3 | -0.3 | 0 | 22.16 | 15 | 0 | 454 | 0 | 0 | 100 | 8344 | 87.5 | 22.72
2024-02-13 15:30 | 158.1 | 0 | 0 | 0 | 56 | 2.82 | 10.71 | 20.04 | 0.96957 | 87.61 | 0.2 | -0.8 | 0 | 21.54 | 15 | 0 | 454 | 0 | 0 | 100 | 8339 | 87.51 | 22.08
2024-02-13 15:45 | 204.9 | 0 | 0 | 0 | 66 | 3.18 | 8.44 | 19.99 | 0.96444 | 87.61 | 0.7 | -0.7 | 0 | 21.15 | 15 | 0 | 454 | 0 | 0 | 100 | 8334 | 87.51 | 21.75
2024-02-13 16:00 | 183.7 | 0 | 0 | 0 | 55 | 2.95 | 11.24 | 19.93 | 0.96588 | 87.6 | 0.4 | -0.4 | 0 | 21.06 | 15 | 0 | 454 | 0 | 0 | 100 | 8327 | 87.51 | 21.53
2024-02-13 16:15 | 132.3 | 0 | 0 | 0 | 43 | 3.86 | 11.59 | 19.73 | 0.9614 | 87.61 | 0 | -0.6 | 0 | 20.73 | 15 | 0 | 455 | 0 | 0 | 100 | 8323 | 87.52 | 21.1
2024-02-13 16:30 | 78.7 | 0 | 0 | 0 | 62 | 3.29 | 8.79 | 19.37 | 0.96846 | 87.62 | 0.5 | -0.6 | 0 | 20.2 | 15 | 0 | 456 | 0 | 0 | 100 | 8315 | 87.52 | 20.55
2024-02-13 16:45 | 61.3 | 0 | 0 | 0 | 80 | 3.05 | 9.47 | 19.11 | 0.97025 | 87.65 | 0 | -0.4 | 0 | 19.68 | 15 | 0 | 457 | 0 | 0 | 100 | 8311 | 87.55 | 20.01
2024-02-13 17:00 | 46.9 | 0 | 0 | 0 | 126 | 3.17 | 11.95 | 18.89 | 0.97357 | 87.66 | 0.4 | -0.3 | 0 | 19.27 | 15 | 0 | 457 | 0 | 0 | 100 | 8306 | 87.56 | 19.56
2024-02-13 17:15 | 40.4 | 0 | 0 | 0 | 124 | 2.91 | 7.58 | 18.62 | 0.98175 | 87.68 | 0.3 | -0.3 | 0 | 18.95 | 15 | 0 | 458 | 0 | 0 | 100 | 8302 | 87.58 | 19.16
2024-02-13 17:30 | 30 | 0 | 0 | 0 | 143 | 3.08 | 6.94 | 18.44 | 0.97496 | 87.69 | 0.3 | -0.6 | 0 | 18.61 | 15 | 0 | 458 | 0 | 0 | 100 | 8298 | 87.59 | 18.79
2024-02-13 17:45 | 10.9 | 0 | 0 | 0 | 190 | 3.11 | 7.63 | 18.29 | 0.9775 | 87.69 | 0.6 | -0.6 | 0 | 18.38 | 15 | 0 | 458 | 0 | 0 | 100 | 8292 | 87.59 | 18.49
2024-02-13 18:00 | 1 | 0 | 0 | 0 | 188 | 2.81 | 6.91 | 18.15 | 0.97076 | 87.69 | 0.4 | -0.8 | 0 | 18.07 | 15 | 0 | 458 | 0 | 0 | 100 | 8289 | 87.59 | 18.15
2024-02-13 18:15 | 0 | 0 | 0 | 0 | 165 | 3.25 | 9.18 | 18.05 | 0.96431 | 87.69 | 1.1 | -0.6 | 0 | 17.9 | 15 | 0 | 458 | 0 | 0 | 100 | 8284 | 87.59 | 17.97
2024-02-13 18:30 | 0 | 0 | 0 | 0 | 165 | 3.38 | 9.31 | 17.97 | 0.96772 | 87.7 | 0.7 | -0.6 | 0 | 17.8 | 15 | 0 | 458 | 0 | 0 | 100 | 8279 | 87.59 | 17.82
2024-02-13 18:45 | 0 | 0 | 0 | 0 | 157 | 3.14 | 8.08 | 17.9 | 0.98029 | 87.7 | 0.3 | -0.3 | 0 | 17.73 | 15 | 0 | 459 | 0 | 0 | 100 | 8276 | 87.61 | 17.74
2024-02-13 19:00 | 0 | 0 | 0 | 0 | 129 | 3.16 | 8.94 | 17.85 | 0.98631 | 87.73 | 0.4 | -0.7 | 0 | 17.71 | 15 | 0 | 459 | 0 | 0 | 100 | 8273 | 87.63 | 17.66
2024-02-13 19:15 | 0 | 0 | 0 | 0 | 138 | 3.45 | 10.39 | 17.75 | 0.98072 | 87.73 | 0.4 | -0.6 | 0 | 17.57 | 15 | 0 | 459 | 0 | 0 | 100 | 8271 | 87.64 | 17.49
2024-02-13 19:30 | 0 | 0 | 0 | 0 | 169 | 3.46 | 8.21 | 17.65 | 0.978 | 87.75 | 0.2 | -0.6 | 0 | 17.49 | 15 | 1 | 460 | 0 | 0 | 100 | 8267 | 87.65 | 17.33
2024-02-13 19:45 | 0 | 0 | 0 | 0 | 190 | 3.1 | 8.26 | 17.48 | 0.97652 | 87.76 | 0.4 | -0.5 | 0 | 17.3 | 15 | 1 | 459 | 0 | 0 | 100 | 8265 | 87.66 | 17.14
2024-02-13 20:00 | 0 | 0 | 0 | 0 | 169 | 3.23 | 9.95 | 17.37 | 0.97122 | 87.78 | 0.6 | -0.9 | 0 | 17.16 | 15 | 0 | 459 | 0 | 0 | 100 | 8264 | 87.68 | 16.99
2024-02-13 20:15 | 0 | 0 | 0 | 0 | 199 | 3.54 | 9.31 | 17.37 | 0.97022 | 87.79 | 0.7 | -0.7 | 0 | 17.09 | 15 | 0 | 459 | 0 | 0 | 100 | 8262 | 87.7 | 16.91
2024-02-13 20:30 | 0 | 0 | 0 | 0 | 177 | 3.42 | 8.15 | 17.37 | 0.97324 | 87.79 | 0.5 | -0.9 | 0 | 17.09 | 15 | 0 | 459 | 0 | 0 | 100 | 8259 | 87.7 | 16.88
2024-02-13 20:45 | 0 | 0 | 0 | 0 | 187 | 3.19 | 7.03 | 17.23 | 0.98597 | 87.81 | 0.3 | -0.6 | 0 | 17.03 | 15 | 7 | 460 | 0 | 0 | 100 | 8254 | 87.71 | 16.84
2024-02-13 21:00 | 0 | 0 | 0 | 0 | 172 | 4 | 8.77 | 17.27 | 0.98449 | 87.82 | 0.5 | -0.7 | 0 | 16.98 | 15 | 4 | 460 | 0 | 0 | 100 | 8252 | 87.72 | 16.77
2024-02-13 21:15 | 0 | 0 | 0 | 0 | 202 | 3.51 | 9.07 | 17.35 | 0.98054 | 87.82 | 0.3 | -0.6 | 0 | 17.04 | 15 | 1 | 460 | 0 | 0 | 100 | 8251 | 87.73 | 16.81
2024-02-13 21:30 | 0 | 0 | 0 | 0 | 170 | 3.61 | 10.88 | 17.35 | 0.97902 | 87.82 | 0.4 | 0.1 | 0 | 17.04 | 15 | 0 | 459 | 0 | 0 | 100 | 8247 | 87.72 | 16.82
2024-02-13 21:45 | 0 | 0 | 0 | 0 | 204 | 3.64 | 8.8 | 17.35 | 0.977 | 87.83 | 0.3 | -0.5 | 0 | 17.07 | 15 | 0 | 459 | 0 | 0 | 100 | 8247 | 87.74 | 16.82
2024-02-13 22:00 | 0 | 0 | 0 | 0 | 182 | 4.1 | 9.71 | 17.27 | 0.98246 | 87.84 | 0.2 | -0.5 | 0 | 17.07 | 15 | 0 | 459 | 0 | 0 | 100 | 8243 | 87.74 | 16.8
2024-02-13 22:15 | 0 | 0 | 0 | 0 | 180 | 3.52 | 10.14 | 17.27 | 0.97637 | 87.83 | -0.4 | -0.3 | 0 | 16.99 | 15 | 0 | 459 | 0 | 0 | 100 | 8240 | 87.73 | 16.73
2024-02-13 22:30 | 0 | 0 | 0 | 0 | 176 | 3.26 | 8.74 | 17.24 | 0.97721 | 87.84 | 0.6 | -0.5 | 0 | 16.92 | 15 | 7 | 459 | 0 | 0 | 100 | 8238 | 87.74 | 16.65
2024-02-13 22:45 | 0 | 0 | 0 | 0 | 131 | 3.29 | 7.77 | 17.27 | 0.98551 | 87.83 | 0.4 | -0.7 | 0 | 16.95 | 15 | 11 | 461 | 0 | 0 | 100 | 8234 | 87.74 | 16.7
2024-02-13 23:00 | 0 | 0 | 0 | 0 | 188 | 3.1 | 7.93 | 17.32 | 0.98594 | 87.83 | 0.5 | -0.8 | 0 | 16.95 | 15 | 12 | 460 | 0 | 0 | 100 | 8235 | 87.73 | 16.72
2024-02-13 23:15 | 0 | 0 | 0 | 0 | 170 | 3.07 | 7.68 | 17.37 | 0.99292 | 87.81 | 0.4 | -0.4 | 0 | 17.07 | 15 | 14 | 460 | 0 | 0 | 100 | 8231 | 87.72 | 16.81
2024-02-13 23:30 | 0 | 0 | 0 | 0 | 154 | 3.73 | 8 | 17.43 | 0.9967 | 87.81 | 0.2 | -0.4 | 0 | 17.13 | 15 | 14 | 461 | 0 | 0 | 100 | 8229 | 87.71 | 16.91
2024-02-13 23:45 | 0 | 0 | 0 | 0 | 174 | 3.23 | 9.85 | 17.47 | 0.9972 | 87.78 | 0.1 | -0.6 | 0 | 17.18 | 15 | 15 | 461 | 0 | 0 | 100 | 8230 | 87.69 | 16.96
2024-02-14 | 0 | 0 | 0 | 0 | 171 | 3.09 | 7.35 | 17.49 | 0.99794 | 87.76 | 0.6 | -0.8 | 0 | 17.23 | 15 | 15 | 460 | 0 | 0 | 100 | 8229 | 87.66 | 17.02
2024-02-14 00:15 | 0 | 0 | 0 | 0 | 174 | 3.05 | 10.1 | 17.5 | 0.99831 | 87.75 | 0.3 | -0.7 | 0 | 17.23 | 15 | 15 | 460 | 0 | 0 | 100 | 8195 | 87.65 | 17.25
2024-02-14 00:30 | 0 | 0 | 0 | 0 | 179 | 3.17 | 7.1 | 17.51 | 0.97418 | 87.72 | 0.4 | -0.5 | 0 | 17.26 | 15 | 15 | 471 | 0 | 0 | 100 | 8206 | 87.63 | 17.23
2024-02-14 00:45 | 0 | 0 | 0 | 0 | 187 | 3.08 | 7.77 | 17.45 | 0.99745 | 87.7 | 0.4 | -0.3 | 0 | 17.17 | 15 | 15 | 462 | 0 | 0 | 100 | 8206 | 87.6 | 17.07
2024-02-14 01:00 | 0 | 0 | 0 | 0 | 168 | 2.67 | 6.2 | 17.37 | 1.0005 | 87.68 | 0.2 | -0.3 | 0 | 17.17 | 15 | 15 | 621 | 0 | 0 | 100 | 8204 | 87.58 | 17.06
2024-02-14 01:15 | 0 | 0 | 0 | 0 | 170 | 3.54 | 9.73 | 17.31 | 0.99872 | 87.67 | 0.2 | -0.6 | 0 | 17.06 | 15 | 15 | 565 | 0 | 0 | 100 | 8203 | 87.57 | 17
2024-02-14 01:30 | 0 | 0 | 0 | 0 | 187 | 3.27 | 8.74 | 17.31 | 0.9972 | 87.66 | 0.4 | -0.5 | 0 | 17.02 | 15 | 15 | 526 | 0 | 0 | 100 | 8201 | 87.57 | 16.94
2024-02-14 01:45 | 0 | 0 | 0 | 0 | 157 | 3.51 | 9.55 | 17.32 | 0.99556 | 87.66 | 0.4 | -0.6 | 0 | 17.03 | 15 | 15 | 478 | 0 | 0 | 100 | 8200 | 87.56 | 16.9
2024-02-14 02:00 | 0 | 0 | 0 | 0 | 166 | 3.63 | 8.91 | 17.5 | 0.9893 | 87.64 | 0.4 | -0.5 | 0 | 17.09 | 15 | 15 | 478 | 0 | 0 | 100 | 8200 | 87.55 | 16.93
2024-02-14 02:15 | 0 | 0.051064 | 0 | 0 | 152 | 3.55 | 9.03 | 17.49 | 0.99594 | 87.62 | 0.1 | -0.7 | 1.0213 | 17.15 | 15 | 15 | 582 | 0 | 0 | 100 | 8197 | 87.52 | 17.01
2024-02-14 02:30 | 0 | 0 | 0 | 0 | 155 | 3.52 | 11.9 | 17.47 | 0.99369 | 87.6 | 0.5 | -0.5 | 0 | 17.11 | 15 | 15 | 631 | 0 | 0 | 100 | 8198 | 87.5 | 16.98
2024-02-14 02:45 | 0 | 0 | 0 | 0 | 156 | 3.46 | 8.48 | 17.37 | 0.99797 | 87.59 | 0.4 | -0.1 | 0 | 17.09 | 15 | 15 | 661 | 0 | 0 | 100 | 8193 | 87.49 | 16.93
2024-02-14 03:00 | 0 | 0.017021 | 0 | 0 | 115 | 3.43 | 8.38 | 17.44 | 0.99406 | 87.59 | 0.4 | -0.6 | 1.0213 | 17.08 | 15 | 15 | 629 | 0 | 0 | 100 | 8191 | 87.49 | 16.93
2024-02-14 03:15 | 0 | 0.017021 | 0 | 0 | 131 | 3.52 | 10.31 | 17.41 | 0.99192 | 87.57 | 0.4 | -0.4 | 1.0213 | 17.03 | 15 | 15 | 644 | 0 | 0 | 100 | 8191 | 87.48 | 16.89
2024-02-14 03:30 | 0 | 0 | 0 | 0 | 102 | 2.84 | 7.69 | 17.22 | 0.99984 | 87.58 | 0.4 | -0.4 | 0 | 16.99 | 15 | 15 | 650 | 0 | 0 | 100 | 8186 | 87.49 | 16.87
2024-02-14 03:45 | 0 | 0 | 0 | 0 | 53 | 3.98 | 10.38 | 17.21 | 0.99843 | 87.59 | 0.4 | -0.7 | 0 | 16.99 | 15 | 15 | 605 | 0 | 0 | 100 | 8187 | 87.5 | 16.85
2024-02-14 04:00 | 0 | 0 | 0 | 0 | 77 | 3.98 | 12.63 | 17.28 | 0.99453 | 87.58 | 0.4 | -0.7 | 0 | 16.93 | 15 | 15 | 581 | 0 | 0 | 100 | 8185 | 87.49 | 16.81
2024-02-14 04:15 | 0 | 0 | 0 | 0 | 43 | 3.62 | 10.74 | 17.2 | 0.99804 | 87.58 | -0.3 | -0.9 | 0 | 16.97 | 15 | 15 | 576 | 0 | 0 | 100 | 8184 | 87.49 | 16.8
2024-02-14 04:30 | 0 | 0.017021 | 0 | 0 | 74 | 3.53 | 9.02 | 17.14 | 0.99979 | 87.59 | 0.5 | -0.6 | 1.0213 | 16.9 | 15 | 15 | 628 | 0 | 0 | 100 | 8184 | 87.5 | 16.79
2024-02-14 04:45 | 0 | 0.034043 | 0 | 0 | 115 | 2.91 | 9.53 | 17.19 | 0.99459 | 87.6 | 0.4 | -0.6 | 1.0213 | 16.85 | 15 | 15 | 683 | 0 | 0 | 100 | 8181 | 87.51 | 16.74
2024-02-14 05:00 | 0 | 0 | 0 | 0 | 50 | 3.91 | 17.43 | 17.15 | 0.9966 | 87.61 | 0.3 | -0.5 | 0 | 16.84 | 15 | 15 | 596 | 0 | 0 | 100 | 8180 | 87.51 | 16.73
2024-02-14 05:15 | 0 | 0.017021 | 0 | 0 | 22 | 3.79 | 12.06 | 17.17 | 0.99687 | 87.63 | 0.6 | -0.4 | 1.0213 | 16.88 | 15 | 15 | 638 | 0 | 0 | 100 | 8179 | 87.54 | 16.77
2024-02-14 05:30 | 0 | 0 | 0 | 0 | 127 | 2.63 | 9.57 | 17.2 | 0.996 | 87.65 | 0.4 | -0.6 | 0 | 16.88 | 15 | 15 | 647 | 0 | 0 | 100 | 8175 | 87.55 | 16.81
2024-02-14 05:45 | 0 | 0.11915 | 0 | 0 | 103 | 3.17 | 9.38 | 17.26 | 0.99528 | 87.65 | 0.6 | -1 | 2.0383 | 16.91 | 15 | 15 | 835 | 0 | 0 | 100 | 8176 | 87.56 | 16.8
2024-02-14 06:00 | 0 | 0.18723 | 0 | 0 | 131 | 2.92 | 10.35 | 17.23 | 0.99717 | 87.67 | 0.7 | -0.4 | 3.0596 | 16.91 | 15 | 15 | 761 | 0 | 0 | 100 | 8176 | 87.58 | 16.83
2024-02-14 06:15 | 0.3 | 0.18723 | 0 | 0 | 59 | 3.57 | 13.67 | 17.16 | 0.99955 | 87.68 | 0.1 | 0 | 2.0383 | 16.97 | 15 | 15 | 768 | 0 | 0 | 100 | 8172 | 87.59 | 16.92
2024-02-14 06:30 | 2.1 | 0.13617 | 0 | 0 | 39 | 4.1 | 8.22 | 16.87 | 1.0014 | 87.71 | 0.2 | -0.5 | 1.0213 | 16.87 | 15 | 15 | 887 | 0.4 | 12 | 100 | 8172 | 87.62 | 16.85
2024-02-14 06:45 | 6.5 | 0.034043 | 0 | 0 | 139 | 3.49 | 8.31 | 16.84 | 1.0002 | 87.73 | 0.4 | -0.6 | 1.0213 | 16.75 | 15 | 15 | 715 | 0.2 | 12 | 100 | 8169 | 87.64 | 16.73
2024-02-14 07:00 | 10.7 | 0.017021 | 0 | 0 | 134 | 2.97 | 9.12 | 16.93 | 0.99969 | 87.75 | 0.4 | -0.6 | 1.0213 | 16.69 | 15 | 15 | 792 | 0 | 0 | 100 | 8171 | 87.66 | 16.67
2024-02-14 07:15 | 13 | 0.30638 | 0 | 0 | 42 | 3.71 | 9.86 | 16.97 | 0.9982 | 87.75 | 0.5 | -0.5 | 3.0596 | 16.79 | 15 | 15 | 893 | 0.4 | 12 | 100 | 8167 | 87.66 | 16.74
2024-02-14 07:30 | 26.3 | 0.15319 | 0 | 0 | 98 | 3.87 | 12.3 | 16.89 | 1.0012 | 87.78 | 0.4 | -0.8 | 1.0213 | 16.83 | 15 | 15 | 823 | 0.4 | 12 | 100 | 8168 | 87.7 | 16.77
2024-02-14 07:45 | 33.8 | 0.20426 | 0 | 0 | 122 | 3.13 | 9.11 | 16.83 | 1.0003 | 87.81 | 0.4 | -0.5 | 3.0596 | 16.83 | 15 | 15 | 862 | 0.4 | 12 | 100 | 8166 | 87.71 | 16.78
2024-02-14 08:00 | 42.9 | 0.10213 | 0 | 0 | 105 | 3.46 | 9.71 | 16.8 | 0.99856 | 87.82 | 0.5 | -0.5 | 2.0383 | 16.73 | 15 | 15 | 894 | 0.2 | 12 | 100 | 8162 | 87.73 | 16.71
2024-02-14 08:15 | 52.7 | 0.068085 | 0 | 0 | 80 | 3.07 | 9.35 | 16.77 | 0.99994 | 87.84 | 0.5 | -0.1 | 1.0213 | 16.69 | 15 | 15 | 777 | 0.2 | 12 | 100 | 8150 | 87.76 | 16.76
2024-02-14 08:30 | 77.6 | 0.017021 | 0 | 0 | 58 | 3.14 | 9.15 | 16.79 | 0.99919 | 87.86 | 0.4 | -0.9 | 1.0213 | 16.72 | 15 | 15 | 715 | 0 | 0 | 100 | 8151 | 87.77 | 16.71
2024-02-14 08:45 | 148.9 | 0.034043 | 0 | 0 | 159 | 3.02 | 8.94 | 16.86 | 0.99893 | 87.86 | 0.5 | -0.7 | 1.0213 | 16.9 | 15 | 15 | 723 | 0 | 0 | 100 | 8155 | 87.77 | 16.77
2024-02-14 09:00 | 267.6 | 0.017021 | 0 | 0 | 63 | 3.76 | 10.08 | 16.89 | 1.0002 | 87.86 | 0.7 | -0.5 | 1.0213 | 17.07 | 15 | 15 | 623 | 0 | 0 | 100 | 8170 | 87.78 | 16.84
2024-02-14 09:15 | 465.1 | 0 | 0 | 0 | 155 | 3.28 | 10.11 | 17.31 | 0.99669 | 87.86 | 0.6 | -0.6 | 0 | 18.33 | 15 | 15 | 489 | 0 | 0 | 100 | 8193 | 87.79 | 17.91
2024-02-14 09:30 | 604.4 | 0 | 0 | 0 | 172 | 3.5 | 9.44 | 17.44 | 0.99808 | 87.88 | 0.6 | -1.2 | 0 | 19.05 | 15 | 3 | 456 | 0 | 0 | 100 | 8225 | 87.81 | 19.13
2024-02-14 09:45 | 706.3 | 0 | 0 | 0 | 153 | 3.77 | 11.63 | 17.99 | 0.99804 | 87.87 | 0.1 | -0.6 | 0 | 20.26 | 15 | 0 | 455 | 0 | 0 | 100 | 8253 | 87.79 | 20.53
2024-02-14 10:00 | 755.6 | 0 | 0 | 0 | 157 | 3.65 | 11.64 | 18.3 | 0.99973 | 87.86 | 0.2 | -0.4 | 0 | 20.8 | 15 | 0 | 454 | 0 | 0 | 100 | 8287 | 87.79 | 21.41
2024-02-14 10:15 | 794.1 | 0 | 0 | 0 | 171 | 3.33 | 9.81 | 18.75 | 0.99508 | 87.84 | 0.3 | -0.6 | 0 | 21.48 | 15 | 0 | 454 | 0 | 0 | 100 | 8314 | 87.77 | 22.41
2024-02-14 10:30 | 693.6 | 0 | 0 | 0 | 175 | 3.35 | 8.28 | 18.96 | 0.99489 | 87.82 | 0.1 | -0.5 | 0 | 22.07 | 15 | 0 | 454 | 0 | 0 | 100 | 8333 | 87.75 | 23.05
2024-02-14 10:45 | 492.2 | 0 | 0 | 0 | 171 | 2.84 | 7.3 | 18.74 | 0.99663 | 87.84 | 0.5 | -0.3 | 0 | 21.81 | 15 | 0 | 454 | 0 | 0 | 100 | 8336 | 87.75 | 23.15
2024-02-14 11:00 | 856.4 | 0 | 0 | 0 | 152 | 3.67 | 11.18 | 19.15 | 0.98137 | 87.83 | 0.6 | -0.6 | 0 | 22.04 | 15 | 0 | 454 | 0 | 0 | 100 | 8368 | 87.75 | 22.86
2024-02-14 11:15 | 888.4 | 0 | 0 | 0 | 175 | 3.82 | 13.79 | 19.59 | 0.96364 | 87.81 | 0.3 | -0.7 | 0 | 22.7 | 15 | 0 | 453 | 0 | 0 | 100 | 8390 | 87.73 | 23.54
2024-02-14 11:30 | 773.1 | 0 | 0 | 0 | 182 | 3.89 | 10.37 | 19.59 | 0.96101 | 87.78 | 0.7 | -0.8 | 0 | 22.59 | 15 | 0 | 453 | 0 | 0 | 100 | 8408 | 87.71 | 23.8
2024-02-14 11:45 | 870.9 | 0 | 0 | 0 | 168 | 3.84 | 9.55 | 19.66 | 0.9481 | 87.79 | 0.3 | -0.6 | 0 | 22.75 | 15 | 0 | 453 | 0 | 0 | 100 | 8424 | 87.7 | 23.95
2024-02-14 12:00 | 910.1 | 0 | 0 | 0 | 169 | 4.34 | 10.81 | 19.89 | 0.92476 | 87.77 | 0.6 | -0.9 | 0 | 22.87 | 15 | 0 | 452 | 0 | 0 | 100 | 8437 | 87.68 | 24.16
2024-02-14 12:15 | 825.3 | 0 | 0 | 0 | 168 | 3.74 | 10.08 | 20.17 | 0.90759 | 87.76 | 0.4 | -0.5 | 0 | 22.89 | 15 | 0 | 452 | 0 | 0 | 100 | 8444 | 87.66 | 24.38
2024-02-14 12:30 | 679.8 | 0 | 0 | 0 | 183 | 3.13 | 8.84 | 20.21 | 0.92056 | 87.73 | 0.3 | -0.2 | 0 | 22.85 | 15 | 0 | 452 | 0 | 0 | 100 | 8444 | 87.63 | 24.48
2024-02-14 12:45 | 859 | 0 | 0 | 0 | 163 | 3.4 | 11.06 | 20.43 | 0.9223 | 87.7 | 0.4 | -0.1 | 0 | 23.25 | 15 | 0 | 451 | 0 | 0 | 100 | 8456 | 87.62 | 24.61
2024-02-14 13:00 | 800.4 | 0 | 0 | 0 | 156 | 2.84 | 8.97 | 20.88 | 0.88168 | 87.68 | 0.5 | -0.5 | 0 | 23.39 | 15 | 0 | 451 | 0 | 0 | 100 | 8458 | 87.59 | 24.89
2024-02-14 13:15 | 851.6 | 0 | 0 | 0 | 190 | 3.76 | 8.75 | 21.21 | 0.86398 | 87.65 | 0.6 | -0.6 | 0 | 23.91 | 1 | 0 | 450 | 0 | 0 | 100 | 8459 | 87.56 | 25.38
2024-02-14 13:30 | 784.7 | 0 | 0 | 0 | 57 | 3.81 | 10.37 | 20.66 | 0.87809 | 87.63 | 0.2 | -0.5 | 0 | 23.73 | 5 | 0 | 449 | 0 | 0 | 100 | 8465 | 87.54 | 24.83
2024-02-14 13:45 | 789.7 | 0 | 0 | 0 | 115 | 3.29 | 8.83 | 20.92 | 0.83988 | 87.62 | 0.3 | -0.4 | 0 | 23.57 | 0 | 0 | 448 | 0 | 0 | 100 | 8466 | 87.52 | 24.73

## Raw Data Config 1 (hidden)
z6-15899 | Port 1 | Port 1 | Port 1 | Port 1 | Port 1 | Port 1 | Port 1 | Port 1 | Port 1 | Port 1 | Port 1 | Port 1 | Port 1 | Port 1 | Port 2 | Port 2 | Port 2 | Port 6 | Port 6 | Port 7 | Port 7 | Port 8 | Port 8
Records: 2609 | ATMOS 41 | ATMOS 41 | ATMOS 41 | ATMOS 41 | ATMOS 41 | ATMOS 41 | ATMOS 41 | ATMOS 41 | ATMOS 41 | ATMOS 41 | ATMOS 41 | ATMOS 41 | ATMOS 41 | ATMOS 41 | PHYTOS 31 | PHYTOS 31 | PHYTOS 31 | ECRN-100 | ECRN-100 | Battery | Battery | Barometer | Barometer
Timestamp | W/m² Solar Radiation | mm Precipitation | Lightning Activity | km Lightning Distance | ° Wind Direction | m/s Wind Speed | m/s Gust Speed | °C Air Temperature | RH Relative Humidity | kPa Atmospheric Pressure | ° X-axis Level | ° Y-axis Level | mm/h Max Precip Rate | °C RH Sensor Temp | min Leaf Wetness | min Leaf Wetness (high) | Wetness Level | mm Precipitation | mm/h Max Precip Rate | % Battery Percent | mV Battery Voltage | kPa Reference Pressure | °C Logger Temperature
2024-01-18 09:45 | 2638 | 0 | 0 | 0 | 133 | 276 | 669 | 6923 | 2229 | 8785 | 904 | 895 | 0 | 7005 | 15 | 0 | 456 | 0 | 0 | 2100 | 8187 | 8776 | 7055
2024-01-18 10:00 | 3329 | 0 | 0 | 0 | 187 | 307 | 946 | 6947 | 2262 | 8785 | 905 | 899 | 0 | 7051 | 15 | 0 | 455 | 0 | 0 | 2100 | 8193 | 8776 | 7096
2024-01-18 10:15 | 3650 | 0 | 0 | 0 | 173 | 322 | 766 | 6951 | 2265 | 8784 | 905 | 895 | 0 | 7082 | 15 | 0 | 456 | 0 | 0 | 2100 | 8204 | 8776 | 7131
2024-01-18 10:30 | 3205 | 0 | 0 | 0 | 177 | 242 | 671 | 6969 | 2290 | 8785 | 903 | 896 | 0 | 7087 | 15 | 0 | 455 | 0 | 0 | 2100 | 8213 | 8775 | 7157
2024-01-18 10:45 | 2447 | 0 | 0 | 0 | 99 | 237 | 604 | 6955 | 2273 | 8784 | 903 | 895 | 0 | 7089 | 15 | 6 | 456 | 0 | 0 | 2100 | 8213 | 8775 | 7165
2024-01-18 11:00 | 5657 | 0 | 0 | 0 | 110 | 236 | 1072 | 6996 | 2323 | 8782 | 907 | 895 | 0 | 7141 | 15 | 0 | 453 | 0 | 0 | 2100 | 8238 | 8773 | 7195
2024-01-18 11:15 | 6990 | 0 | 0 | 0 | 56 | 276 | 857 | 7054 | 2403 | 8778 | 903 | 895 | 0 | 7292 | 15 | 0 | 453 | 0 | 0 | 2100 | 8264 | 8771 | 7311
2024-01-18 11:30 | 5943 | 0 | 0 | 0 | 95 | 208 | 759 | 7089 | 2477 | 8777 | 905 | 895 | 0 | 7383 | 15 | 0 | 453 | 0 | 0 | 2100 | 8276 | 8769 | 7416
2024-01-18 11:45 | 6037 | 0 | 0 | 0 | 190 | 239 | 525 | 7119 | 2489 | 8773 | 904 | 895 | 0 | 7433 | 15 | 0 | 453 | 0 | 0 | 2100 | 8292 | 8765 | 7482
2024-01-18 12:00 | 4503 | 0 | 0 | 0 | 160 | 225 | 659 | 7083 | 2445 | 8773 | 903 | 895 | 0 | 7360 | 15 | 0 | 453 | 0 | 0 | 2100 | 8303 | 8764 | 7454
2024-01-18 12:15 | 5907 | 0 | 0 | 0 | 128 | 233 | 880 | 7111 | 2488 | 8770 | 902 | 896 | 0 | 7411 | 15 | 0 | 454 | 0 | 0 | 2100 | 8310 | 8762 | 7484
2024-01-18 12:30 | 6802 | 0 | 0 | 0 | 153 | 256 | 872 | 7120 | 2487 | 8768 | 904 | 898 | 0 | 7393 | 15 | 0 | 452 | 0 | 0 | 2100 | 8327 | 8759 | 7491
2024-01-18 12:45 | 5527 | 0 | 0 | 0 | 123 | 278 | 669 | 7122 | 2501 | 8765 | 905 | 895 | 0 | 7415 | 15 | 0 | 452 | 0 | 0 | 2100 | 8332 | 8756 | 7510
2024-01-18 13:00 | 6161 | 0 | 0 | 0 | 95 | 282 | 774 | 7125 | 2490 | 8763 | 905 | 896 | 0 | 7413 | 15 | 0 | 452 | 0 | 0 | 2100 | 8346 | 8754 | 7506
2024-01-18 13:15 | 7299 | 0 | 0 | 0 | 125 | 269 | 614 | 7153 | 2521 | 8761 | 905 | 894 | 0 | 7436 | 15 | 0 | 452 | 0 | 0 | 2100 | 8361 | 8752 | 7532
2024-01-18 13:30 | 6362 | 0 | 0 | 0 | 79 | 242 | 624 | 7196 | 2565 | 8758 | 905 | 897 | 0 | 7488 | 15 | 0 | 452 | 0 | 0 | 2100 | 8368 | 8749 | 7584
2024-01-18 13:45 | 6349 | 0 | 0 | 0 | 58 | 322 | 820 | 7159 | 2547 | 8756 | 904 | 897 | 0 | 7501 | 15 | 0 | 452 | 0 | 0 | 2100 | 8374 | 8747 | 7574
2024-01-18 14:00 | 6084 | 0 | 0 | 0 | 158 | 307 | 892 | 7165 | 2552 | 8754 | 906 | 895 | 0 | 7471 | 15 | 0 | 452 | 0 | 0 | 2100 | 8383 | 8744 | 7560
2024-01-18 14:15 | 5287 | 0 | 0 | 0 | 165 | 344 | 980 | 7146 | 2520 | 8752 | 903 | 896 | 0 | 7436 | 15 | 0 | 452 | 0 | 0 | 2100 | 8384 | 8743 | 7543
2024-01-18 14:30 | 2727 | 0 | 0 | 0 | 84 | 384 | 1300 | 7111 | 2484 | 8751 | 905 | 891 | 0 | 7397 | 15 | 0 | 456 | 0 | 0 | 2100 | 8372 | 8741 | 7512
2024-01-18 14:45 | 2148 | 0 | 0 | 0 | 59 | 362 | 1267 | 7046 | 2401 | 8750 | 906 | 901 | 0 | 7233 | 15 | 0 | 454 | 0 | 0 | 2100 | 8363 | 8740 | 7348
2024-01-18 15:00 | 1879 | 0 | 0 | 0 | 146 | 292 | 856 | 7055 | 2408 | 8749 | 905 | 898 | 0 | 7195 | 15 | 0 | 455 | 0 | 0 | 2100 | 8355 | 8738 | 7303
2024-01-18 15:15 | 1856 | 0 | 0 | 0 | 216 | 249 | 838 | 7079 | 2396 | 8748 | 904 | 896 | 0 | 7177 | 15 | 0 | 455 | 0 | 0 | 2100 | 8348 | 8737 | 7265
2024-01-18 15:30 | 851 | 0 | 0 | 0 | 37 | 348 | 1069 | 7017 | 2362 | 8749 | 905 | 895 | 0 | 7151 | 15 | 11 | 498 | 0 | 0 | 2100 | 8342 | 8739 | 7202
2024-01-18 15:45 | 1469 | 0 | 0 | 0 | 159 | 317 | 864 | 7011 | 2348 | 8749 | 901 | 894 | 0 | 7082 | 15 | 6 | 459 | 0 | 0 | 2100 | 8339 | 8739 | 7124
2024-01-18 16:00 | 851 | 0 | 0 | 0 | 143 | 312 | 765 | 7024 | 2367 | 8749 | 903 | 891 | 0 | 7073 | 15 | 11 | 590 | 0 | 0 | 2100 | 8330 | 8738 | 7118
2024-01-18 16:15 | 329 | 12 | 0 | 0 | 40 | 298 | 1196 | 6983 | 2315 | 8749 | 905 | 893 | 240 | 7021 | 15 | 15 | 597 | 0 | 0 | 2100 | 8322 | 8739 | 7048
2024-01-18 16:30 | 337 | 4 | 0 | 0 | 32 | 315 | 868 | 6956 | 2276 | 8750 | 905 | 895 | 240 | 6975 | 15 | 15 | 594 | 0 | 0 | 2100 | 8320 | 8740 | 6997
2024-01-18 16:45 | 623 | 4 | 0 | 0 | 151 | 291 | 773 | 6963 | 2282 | 8752 | 902 | 892 | 240 | 6957 | 15 | 15 | 539 | 0 | 0 | 2100 | 8314 | 8742 | 6963
2024-01-18 17:00 | 357 | 0 | 0 | 0 | 193 | 259 | 685 | 6964 | 2285 | 8752 | 901 | 894 | 0 | 6955 | 15 | 15 | 552 | 0 | 0 | 2100 | 8308 | 8742 | 6960
2024-01-18 17:15 | 109 | 36 | 0 | 0 | 132 | 262 | 890 | 6949 | 2265 | 8754 | 905 | 895 | 1438 | 6940 | 15 | 15 | 826 | 0 | 0 | 2100 | 8301 | 8744 | 6948
2024-01-18 17:30 | 47 | 32 | 0 | 0 | 58 | 284 | 943 | 6922 | 2227 | 8756 | 905 | 892 | 479 | 6919 | 15 | 15 | 716 | 0 | 0 | 2100 | 8300 | 8746 | 6926
2024-01-18 17:45 | 1 | 72 | 0 | 0 | 78 | 319 | 862 | 6900 | 2196 | 8757 | 901 | 894 | 719 | 6894 | 15 | 15 | 770 | 1 | 1 | 2100 | 8295 | 8747 | 6898
2024-01-18 18:00 | 0 | 32 | 0 | 0 | 168 | 298 | 756 | 6893 | 2184 | 8757 | 907 | 893 | 719 | 6873 | 15 | 15 | 779 | 1 | 1 | 2100 | 8292 | 8747 | 6879
2024-01-18 18:15 | 0 | 16 | 0 | 0 | 171 | 341 | 1295 | 6901 | 2179 | 8760 | 905 | 892 | 240 | 6863 | 15 | 15 | 760 | 1 | 1 | 2100 | 8287 | 8750 | 6865
2024-01-18 18:30 | 0 | 4 | 0 | 0 | 183 | 329 | 824 | 6914 | 2182 | 8761 | 903 | 897 | 240 | 6864 | 15 | 15 | 638 | 0 | 0 | 2100 | 8283 | 8752 | 6855
2024-01-18 18:45 | 0 | 4 | 0 | 0 | 160 | 317 | 933 | 6918 | 2189 | 8763 | 909 | 892 | 240 | 6869 | 15 | 15 | 724 | 0 | 0 | 2100 | 8282 | 8754 | 6861
2024-01-18 19:00 | 0 | 8 | 0 | 0 | 198 | 278 | 626 | 6913 | 2191 | 8763 | 905 | 891 | 240 | 6869 | 15 | 15 | 702 | 0 | 0 | 2100 | 8279 | 8754 | 6859
2024-01-18 19:15 | 0 | 12 | 0 | 0 | 191 | 309 | 772 | 6905 | 2189 | 8765 | 902 | 893 | 240 | 6867 | 15 | 15 | 781 | 0 | 0 | 2100 | 8273 | 8756 | 6857
2024-01-18 19:30 | 0 | 12 | 0 | 0 | 130 | 274 | 893 | 6903 | 2185 | 8768 | 908 | 894 | 240 | 6865 | 15 | 15 | 686 | 0 | 0 | 2100 | 8271 | 8758 | 6856
2024-01-18 19:45 | 0 | 116 | 0 | 0 | 133 | 295 | 1033 | 6903 | 2185 | 8769 | 904 | 890 | 1199 | 6868 | 15 | 15 | 887 | 2 | 1 | 2100 | 8268 | 8760 | 6857
2024-01-18 20:00 | 0 | 68 | 0 | 0 | 150 | 320 | 648 | 6900 | 2187 | 8770 | 904 | 895 | 959 | 6869 | 15 | 15 | 1028 | 2 | 1 | 2100 | 8264 | 8761 | 6858
2024-01-18 20:15 | 0 | 84 | 0 | 0 | 136 | 264 | 632 | 6897 | 2189 | 8770 | 902 | 893 | 1199 | 6874 | 15 | 15 | 865 | 2 | 1 | 2100 | 8262 | 8761 | 6859
2024-01-18 20:30 | 0 | 4 | 0 | 0 | 180 | 345 | 886 | 6889 | 2171 | 8770 | 904 | 896 | 240 | 6859 | 15 | 15 | 819 | 0 | 0 | 2100 | 8260 | 8761 | 6848
2024-01-18 20:45 | 0 | 24 | 0 | 0 | 165 | 310 | 1016 | 6879 | 2160 | 8770 | 905 | 896 | 240 | 6849 | 15 | 15 | 725 | 0 | 0 | 2100 | 8257 | 8761 | 6840
2024-01-18 21:00 | 0 | 8 | 0 | 0 | 198 | 355 | 943 | 6888 | 2149 | 8772 | 904 | 895 | 240 | 6839 | 15 | 15 | 698 | 1 | 1 | 2100 | 8257 | 8763 | 6827
2024-01-18 21:15 | 0 | 24 | 0 | 0 | 164 | 282 | 797 | 6881 | 2143 | 8772 | 907 | 894 | 479 | 6837 | 15 | 15 | 888 | 0 | 0 | 2100 | 8251 | 8763 | 6820
2024-01-18 21:30 | 0 | 4 | 0 | 0 | 185 | 266 | 768 | 6878 | 2141 | 8771 | 903 | 895 | 240 | 6833 | 15 | 15 | 723 | 0 | 0 | 2100 | 8250 | 8762 | 6820
2024-01-18 21:45 | 0 | 4 | 0 | 0 | 185 | 277 | 736 | 6877 | 2131 | 8770 | 905 | 895 | 240 | 6827 | 15 | 15 | 720 | 0 | 0 | 2100 | 8246 | 8761 | 6813
2024-01-18 22:00 | 0 | 28 | 0 | 0 | 182 | 259 | 640 | 6881 | 2137 | 8770 | 904 | 895 | 240 | 6831 | 15 | 15 | 818 | 0 | 0 | 2100 | 8246 | 8761 | 6815
2024-01-18 22:15 | 0 | 8 | 0 | 0 | 188 | 292 | 888 | 6882 | 2142 | 8770 | 902 | 895 | 240 | 6835 | 15 | 15 | 903 | 0 | 0 | 2100 | 8242 | 8760 | 6815
2024-01-18 22:30 | 0 | 24 | 0 | 0 | 209 | 299 | 969 | 6884 | 2144 | 8770 | 905 | 895 | 240 | 6835 | 15 | 15 | 882 | 0 | 0 | 2100 | 8242 | 8761 | 6819
2024-01-18 22:45 | 0 | 8 | 0 | 0 | 196 | 316 | 771 | 6890 | 2155 | 8769 | 904 | 892 | 240 | 6845 | 15 | 15 | 850 | 1 | 1 | 2100 | 8236 | 8759 | 6828
2024-01-18 23:00 | 0 | 4 | 0 | 0 | 178 | 332 | 817 | 6881 | 2152 | 8768 | 900 | 896 | 240 | 6844 | 15 | 15 | 777 | 0 | 0 | 2100 | 8234 | 8759 | 6823
2024-01-18 23:15 | 0 | 12 | 0 | 0 | 189 | 285 | 692 | 6863 | 2127 | 8767 | 905 | 891 | 240 | 6825 | 15 | 15 | 747 | 0 | 0 | 2100 | 8235 | 8757 | 6805
2024-01-18 23:30 | 0 | 0 | 0 | 0 | 150 | 286 | 848 | 6858 | 2111 | 8765 | 904 | 894 | 0 | 6812 | 15 | 15 | 681 | 0 | 0 | 2100 | 8234 | 8755 | 6794
2024-01-18 23:45 | 0 | 76 | 0 | 0 | 118 | 263 | 820 | 6860 | 2115 | 8764 | 901 | 893 | 1199 | 6815 | 15 | 15 | 822 | 2 | 1 | 2100 | 8229 | 8754 | 6804
2024-01-19 | 0 | 4 | 0 | 0 | 211 | 338 | 1448 | 6859 | 2113 | 8762 | 903 | 898 | 240 | 6813 | 15 | 15 | 710 | 0 | 0 | 2100 | 8227 | 8752 | 6797
2024-01-19 00:15 | 0 | 4 | 0 | 0 | 170 | 340 | 810 | 6861 | 2110 | 8760 | 904 | 892 | 240 | 6811 | 15 | 15 | 744 | 0 | 0 | 2100 | 8196 | 8751 | 6809
2024-01-19 00:30 | 0 | 28 | 0 | 0 | 158 | 260 | 669 | 6859 | 2068 | 8758 | 905 | 894 | 479 | 6818 | 15 | 15 | 1013 | 0 | 0 | 2100 | 8205 | 8748 | 6818
2024-01-19 00:45 | 0 | 88 | 0 | 0 | 141 | 187 | 633 | 6870 | 2141 | 8757 | 905 | 894 | 479 | 6833 | 15 | 15 | 994 | 2 | 1 | 2100 | 8206 | 8748 | 6828
2024-01-19 01:00 | 0 | 92 | 0 | 0 | 75 | 252 | 958 | 6887 | 2169 | 8757 | 905 | 893 | 719 | 6855 | 15 | 15 | 901 | 4 | 1 | 2100 | 8202 | 8748 | 6845
2024-01-19 01:15 | 0 | 32 | 0 | 0 | 205 | 239 | 659 | 6883 | 2172 | 8756 | 906 | 896 | 479 | 6868 | 15 | 15 | 844 | 2 | 1 | 2100 | 8202 | 8747 | 6854
2024-01-19 01:30 | 0 | 4 | 0 | 0 | 144 | 243 | 504 | 6863 | 2148 | 8755 | 903 | 894 | 240 | 6859 | 15 | 15 | 871 | 0 | 0 | 2100 | 8202 | 8746 | 6848
2024-01-19 01:45 | 0 | 8 | 0 | 0 | 198 | 238 | 636 | 6865 | 2148 | 8754 | 905 | 892 | 240 | 6847 | 15 | 15 | 865 | 1 | 1 | 2100 | 8200 | 8745 | 6840
2024-01-19 02:00 | 0 | 16 | 0 | 0 | 98 | 218 | 659 | 6866 | 2147 | 8753 | 904 | 893 | 240 | 6845 | 15 | 15 | 938 | 1 | 1 | 2100 | 8197 | 8743 | 6837
2024-01-19 02:15 | 0 | 64 | 0 | 0 | 81 | 222 | 704 | 6857 | 2137 | 8751 | 905 | 895 | 959 | 6840 | 15 | 15 | 979 | 1 | 1 | 2100 | 8196 | 8742 | 6832
2024-01-19 02:30 | 0 | 40 | 0 | 0 | 77 | 286 | 775 | 6843 | 2120 | 8750 | 905 | 894 | 719 | 6835 | 15 | 15 | 906 | 3 | 1 | 2100 | 8195 | 8741 | 6829
2024-01-19 02:45 | 0 | 12 | 0 | 0 | 69 | 275 | 817 | 6834 | 2105 | 8750 | 903 | 894 | 240 | 6824 | 15 | 15 | 908 | 1 | 1 | 2100 | 8191 | 8740 | 6823
2024-01-19 03:00 | 0 | 32 | 0 | 0 | 15 | 360 | 964 | 6820 | 2087 | 8750 | 905 | 893 | 479 | 6816 | 15 | 15 | 741 | 4 | 1 | 2100 | 8191 | 8740 | 6815
2024-01-19 03:15 | 0 | 36 | 0 | 0 | 20 | 378 | 805 | 6803 | 2065 | 8750 | 906 | 892 | 240 | 6802 | 15 | 15 | 814 | 4 | 1 | 2100 | 8189 | 8741 | 6804
2024-01-19 03:30 | 0 | 48 | 0 | 0 | 8 | 357 | 1031 | 6793 | 2053 | 8752 | 903 | 894 | 479 | 6792 | 15 | 15 | 901 | 5 | 1 | 2100 | 8188 | 8742 | 6796
2024-01-19 03:45 | 0 | 68 | 0 | 0 | 11 | 364 | 800 | 6805 | 2067 | 8752 | 904 | 892 | 719 | 6789 | 15 | 15 | 869 | 5 | 1 | 2100 | 8186 | 8742 | 6792
2024-01-19 04:00 | 0 | 36 | 0 | 0 | 80 | 246 | 802 | 6820 | 2091 | 8752 | 904 | 894 | 719 | 6805 | 15 | 15 | 843 | 2 | 1 | 2100 | 8185 | 8743 | 6803
2024-01-19 04:15 | 0 | 4 | 0 | 0 | 95 | 236 | 663 | 6807 | 2072 | 8753 | 905 | 895 | 240 | 6804 | 15 | 15 | 726 | 1 | 1 | 2100 | 8183 | 8744 | 6802
2024-01-19 04:30 | 0 | 16 | 0 | 0 | 64 | 216 | 607 | 6792 | 2054 | 8755 | 904 | 894 | 479 | 6793 | 15 | 15 | 883 | 0 | 0 | 2100 | 8180 | 8746 | 6793
2024-01-19 04:45 | 0 | 20 | 0 | 0 | 150 | 188 | 536 | 6785 | 2044 | 8757 | 905 | 893 | 240 | 6783 | 15 | 15 | 886 | 0 | 0 | 2100 | 8178 | 8748 | 6785
2024-01-19 05:00 | 0 | 8 | 0 | 0 | 68 | 196 | 768 | 6777 | 2034 | 8758 | 904 | 895 | 240 | 6779 | 15 | 15 | 773 | 1 | 1 | 2100 | 8178 | 8749 | 6777
2024-01-19 05:15 | 0 | 8 | 0 | 0 | 52 | 240 | 715 | 6775 | 2030 | 8761 | 906 | 896 | 240 | 6775 | 15 | 15 | 760 | 0 | 0 | 2100 | 8176 | 8752 | 6770
2024-01-19 05:30 | 0 | 0 | 0 | 0 | 1 | 213 | 671 | 6775 | 2032 | 8762 | 904 | 894 | 0 | 6773 | 15 | 15 | 657 | 0 | 0 | 2100 | 8174 | 8753 | 6768
2024-01-19 05:45 | 0 | 48 | 0 | 0 | 47 | 192 | 568 | 6789 | 2047 | 8762 | 904 | 894 | 479 | 6775 | 15 | 15 | 901 | 0 | 0 | 2100 | 8172 | 8753 | 6769
2024-01-19 06:00 | 2 | 32 | 0 | 0 | 47 | 235 | 578 | 6805 | 2067 | 8763 | 902 | 894 | 240 | 6787 | 15 | 15 | 902 | 2 | 1 | 2100 | 8169 | 8754 | 6783
2024-01-19 06:15 | 25 | 8 | 0 | 0 | 146 | 253 | 649 | 6781 | 2037 | 8764 | 904 | 894 | 240 | 6781 | 15 | 15 | 712 | 0 | 0 | 2100 | 8169 | 8756 | 6777
2024-01-19 06:30 | 61 | 4 | 0 | 0 | 173 | 262 | 592 | 6781 | 2039 | 8765 | 903 | 894 | 240 | 6783 | 15 | 15 | 832 | 1 | 1 | 2100 | 8167 | 8757 | 6772
2024-01-19 06:45 | 159 | 4 | 0 | 0 | 152 | 272 | 839 | 6779 | 2035 | 8767 | 905 | 893 | 240 | 6783 | 15 | 15 | 745 | 0 | 0 | 2100 | 8167 | 8759 | 6771
2024-01-19 07:00 | 406 | 4 | 0 | 0 | 151 | 229 | 632 | 6768 | 2019 | 8769 | 903 | 894 | 240 | 6785 | 15 | 15 | 779 | 0 | 0 | 2100 | 8169 | 8760 | 6770
2024-01-19 07:15 | 489 | 0 | 0 | 0 | 166 | 297 | 778 | 6775 | 2027 | 8770 | 904 | 896 | 0 | 6790 | 15 | 15 | 665 | 0 | 0 | 2100 | 8165 | 8761 | 6762
2024-01-19 07:30 | 1391 | 0 | 0 | 0 | 40 | 256 | 560 | 6825 | 2089 | 8770 | 903 | 895 | 0 | 6851 | 15 | 15 | 589 | 0 | 0 | 2100 | 8178 | 8763 | 6792
2024-01-19 07:45 | 1552 | 0 | 0 | 0 | 190 | 286 | 762 | 6829 | 2101 | 8772 | 906 | 890 | 0 | 6891 | 15 | 15 | 524 | 0 | 0 | 2100 | 8190 | 8764 | 6858
2024-01-19 08:00 | 3193 | 0 | 0 | 0 | 232 | 277 | 1258 | 6851 | 2124 | 8771 | 902 | 897 | 0 | 6999 | 15 | 15 | 499 | 0 | 0 | 2100 | 8216 | 8765 | 6948
2024-01-19 08:15 | 2679 | 0 | 0 | 0 | 195 | 231 | 799 | 6863 | 2145 | 8773 | 905 | 894 | 0 | 7096 | 15 | 14 | 460 | 0 | 0 | 2100 | 8229 | 8766 | 7067
2024-01-19 08:30 | 3352 | 0 | 0 | 0 | 227 | 253 | 827 | 6883 | 2175 | 8773 | 906 | 896 | 0 | 7092 | 15 | 1 | 458 | 0 | 0 | 2100 | 8242 | 8766 | 7098
2024-01-19 08:45 | 4738 | 0 | 0 | 0 | 226 | 233 | 549 | 6917 | 2211 | 8772 | 903 | 897 | 0 | 7194 | 15 | 0 | 457 | 0 | 0 | 2100 | 8268 | 8765 | 7198
2024-01-19 09:00 | 4030 | 0 | 0 | 0 | 35 | 303 | 746 | 6919 | 2227 | 8773 | 903 | 895 | 0 | 7214 | 15 | 0 | 457 | 0 | 0 | 2100 | 8280 | 8765 | 7270
2024-01-19 09:15 | 4252 | 0 | 0 | 0 | 151 | 258 | 822 | 6931 | 2241 | 8775 | 903 | 897 | 0 | 7193 | 15 | 1 | 457 | 0 | 0 | 2100 | 8295 | 8766 | 7290
2024-01-19 09:30 | 3241 | 0 | 0 | 0 | 162 | 257 | 620 | 6923 | 2231 | 8775 | 905 | 894 | 0 | 7149 | 15 | 1 | 457 | 0 | 0 | 2100 | 8288 | 8766 | 7292
2024-01-19 09:45 | 5451 | 0 | 0 | 0 | 164 | 275 | 662 | 6959 | 2270 | 8775 | 905 | 895 | 0 | 7174 | 15 | 0 | 455 | 0 | 0 | 2100 | 8313 | 8767 | 7269
2024-01-19 10:00 | 6119 | 0 | 0 | 0 | 147 | 265 | 656 | 6998 | 2331 | 8775 | 905 | 892 | 0 | 7301 | 15 | 0 | 454 | 0 | 0 | 2100 | 8331 | 8767 | 7356
2024-01-19 10:15 | 5971 | 0 | 0 | 0 | 109 | 266 | 825 | 7006 | 2349 | 8775 | 906 | 896 | 0 | 7343 | 15 | 0 | 454 | 0 | 0 | 2100 | 8346 | 8767 | 7409
2024-01-19 10:30 | 7822 | 0 | 0 | 0 | 169 | 288 | 1020 | 7039 | 2410 | 8773 | 904 | 896 | 0 | 7382 | 15 | 0 | 453 | 0 | 0 | 2100 | 8374 | 8766 | 7444
2024-01-19 10:45 | 7449 | 0 | 0 | 0 | 171 | 247 | 671 | 7059 | 2423 | 8773 | 905 | 897 | 0 | 7444 | 15 | 0 | 453 | 0 | 0 | 2100 | 8390 | 8765 | 7518
2024-01-19 11:00 | 7383 | 0 | 0 | 0 | 168 | 270 | 888 | 7069 | 2405 | 8771 | 909 | 895 | 0 | 7467 | 15 | 0 | 453 | 0 | 0 | 2100 | 8403 | 8764 | 7550
2024-01-19 11:15 | 7575 | 0 | 0 | 0 | 149 | 289 | 743 | 7097 | 2429 | 8768 | 906 | 896 | 0 | 7461 | 15 | 0 | 453 | 0 | 0 | 2100 | 8414 | 8760 | 7568
2024-01-19 11:30 | 7594 | 0 | 0 | 0 | 190 | 263 | 608 | 7133 | 2444 | 8765 | 906 | 895 | 0 | 7487 | 15 | 0 | 453 | 0 | 0 | 2100 | 8425 | 8757 | 7608
2024-01-19 11:45 | 5099 | 0 | 0 | 0 | 43 | 217 | 551 | 7096 | 2464 | 8763 | 904 | 896 | 0 | 7451 | 15 | 1 | 454 | 0 | 0 | 2100 | 8418 | 8754 | 7602
2024-01-19 12:00 | 7293 | 0 | 0 | 0 | 77 | 257 | 599 | 7139 | 2515 | 8760 | 904 | 896 | 0 | 7458 | 15 | 0 | 453 | 0 | 0 | 2100 | 8425 | 8751 | 7590
2024-01-19 12:15 | 5287 | 0 | 0 | 0 | 51 | 282 | 1031 | 7061 | 2424 | 8759 | 903 | 896 | 0 | 7420 | 15 | 1 | 453 | 0 | 0 | 2100 | 8424 | 8750 | 7561
2024-01-19 12:30 | 7183 | 0 | 0 | 0 | 75 | 244 | 711 | 7123 | 2484 | 8757 | 905 | 897 | 0 | 7427 | 15 | 0 | 452 | 0 | 0 | 2100 | 8431 | 8748 | 7548
2024-01-19 12:45 | 7353 | 0 | 0 | 0 | 174 | 256 | 832 | 7130 | 2483 | 8757 | 904 | 895 | 0 | 7467 | 15 | 0 | 452 | 0 | 0 | 2100 | 8440 | 8749 | 7578
2024-01-19 13:00 | 8079 | 0 | 0 | 0 | 161 | 272 | 776 | 7183 | 2529 | 8754 | 905 | 895 | 0 | 7499 | 15 | 0 | 451 | 0 | 0 | 2100 | 8446 | 8746 | 7625
2024-01-19 13:15 | 3985 | 0 | 0 | 0 | 65 | 253 | 829 | 7129 | 2489 | 8754 | 905 | 896 | 0 | 7491 | 15 | 4 | 529 | 0 | 0 | 2100 | 8427 | 8744 | 7653
2024-01-19 13:30 | 1875 | 0 | 0 | 0 | 46 | 314 | 692 | 6979 | 2307 | 8755 | 905 | 895 | 0 | 7259 | 15 | 15 | 461 | 0 | 0 | 2100 | 8410 | 8744 | 7402
2024-01-19 13:45 | 6706 | 0 | 0 | 0 | 166 | 234 | 745 | 7091 | 2422 | 8750 | 907 | 895 | 0 | 7246 | 15 | 0 | 451 | 0 | 0 | 2100 | 8428 | 8740 | 7347
2024-01-19 14:00 | 6679 | 0 | 0 | 0 | 118 | 235 | 647 | 7163 | 2549 | 8747 | 903 | 897 | 0 | 7401 | 15 | 0 | 451 | 0 | 0 | 2100 | 8429 | 8738 | 7510
2024-01-19 14:15 | 3959 | 0 | 0 | 0 | 107 | 209 | 586 | 7143 | 2539 | 8745 | 905 | 895 | 0 | 7426 | 15 | 0 | 452 | 0 | 0 | 2100 | 8422 | 8736 | 7534
2024-01-19 14:30 | 4857 | 0 | 0 | 0 | 168 | 293 | 731 | 7144 | 2541 | 8745 | 905 | 895 | 0 | 7431 | 15 | 0 | 453 | 0 | 0 | 2100 | 8419 | 8736 | 7529
2024-01-19 14:45 | 3144 | 0 | 0 | 0 | 115 | 234 | 514 | 7112 | 2485 | 8744 | 903 | 897 | 0 | 7365 | 15 | 0 | 453 | 0 | 0 | 2100 | 8409 | 8734 | 7475
2024-01-19 15:00 | 1832 | 0 | 0 | 0 | 77 | 207 | 562 | 7101 | 2466 | 8744 | 903 | 896 | 0 | 7305 | 15 | 0 | 455 | 0 | 0 | 2100 | 8399 | 8734 | 7416
2024-01-19 15:15 | 1393 | 0 | 0 | 0 | 34 | 294 | 981 | 7042 | 2399 | 8744 | 904 | 896 | 0 | 7228 | 15 | 0 | 456 | 0 | 0 | 2100 | 8387 | 8734 | 7319
2024-01-19 15:30 | 1410 | 0 | 0 | 0 | 21 | 269 | 893 | 7027 | 2376 | 8745 | 904 | 893 | 0 | 7165 | 15 | 7 | 459 | 0 | 0 | 2100 | 8380 | 8734 | 7243
2024-01-19 15:45 | 919 | 0 | 0 | 0 | 33 | 296 | 904 | 6998 | 2332 | 8745 | 904 | 894 | 0 | 7094 | 15 | 3 | 457 | 0 | 0 | 2100 | 8372 | 8734 | 7165
2024-01-19 16:00 | 888 | 0 | 0 | 0 | 179 | 277 | 700 | 7019 | 2355 | 8745 | 902 | 895 | 0 | 7075 | 15 | 0 | 457 | 0 | 0 | 2100 | 8364 | 8735 | 7136
2024-01-19 16:15 | 890 | 0 | 0 | 0 | 81 | 242 | 759 | 7003 | 2341 | 8746 | 905 | 897 | 0 | 7064 | 15 | 11 | 473 | 0 | 0 | 2100 | 8355 | 8736 | 7113
2024-01-19 16:30 | 728 | 0 | 0 | 0 | 44 | 279 | 806 | 6987 | 2320 | 8748 | 904 | 896 | 0 | 7033 | 15 | 5 | 460 | 0 | 0 | 2100 | 8349 | 8738 | 7064
2024-01-19 16:45 | 416 | 0 | 0 | 0 | 346 | 299 | 839 | 6969 | 2292 | 8748 | 904 | 895 | 0 | 7013 | 15 | 8 | 509 | 0 | 0 | 2100 | 8343 | 8738 | 7041
2024-01-19 17:00 | 360 | 0 | 0 | 0 | 65 | 271 | 642 | 6945 | 2259 | 8749 | 904 | 894 | 0 | 6980 | 15 | 15 | 486 | 0 | 0 | 2100 | 8339 | 8739 | 6993
2024-01-19 17:15 | 346 | 0 | 0 | 0 | 101 | 309 | 710 | 6953 | 2269 | 8750 | 906 | 892 | 0 | 6967 | 15 | 15 | 461 | 0 | 0 | 2100 | 8333 | 8740 | 6964
2024-01-19 17:30 | 155 | 0 | 0 | 0 | 165 | 239 | 518 | 6937 | 2249 | 8751 | 904 | 895 | 0 | 6945 | 15 | 15 | 468 | 0 | 0 | 2100 | 8328 | 8741 | 6957
2024-01-19 17:45 | 27 | 0 | 0 | 0 | 154 | 272 | 696 | 6929 | 2237 | 8752 | 904 | 893 | 0 | 6917 | 15 | 15 | 461 | 0 | 0 | 2100 | 8323 | 8742 | 6928
2024-01-19 18:00 | 0 | 0 | 0 | 0 | 193 | 305 | 729 | 6925 | 2229 | 8753 | 907 | 895 | 0 | 6906 | 15 | 15 | 461 | 0 | 0 | 2100 | 8318 | 8743 | 6909
2024-01-19 18:15 | 0 | 0 | 0 | 0 | 167 | 286 | 727 | 6919 | 2212 | 8755 | 904 | 894 | 0 | 6900 | 15 | 15 | 460 | 0 | 0 | 2100 | 8314 | 8745 | 6891
2024-01-19 18:30 | 0 | 0 | 0 | 0 | 198 | 290 | 981 | 6902 | 2187 | 8756 | 904 | 893 | 0 | 6887 | 15 | 11 | 460 | 0 | 0 | 2100 | 8312 | 8746 | 6878
2024-01-19 18:45 | 0 | 0 | 0 | 0 | 169 | 275 | 694 | 6889 | 2169 | 8758 | 907 | 892 | 0 | 6875 | 15 | 9 | 460 | 0 | 0 | 2100 | 8305 | 8748 | 6865
2024-01-19 19:00 | 0 | 0 | 0 | 0 | 179 | 281 | 752 | 6879 | 2145 | 8759 | 903 | 892 | 0 | 6861 | 15 | 11 | 460 | 0 | 0 | 2100 | 8307 | 8749 | 6849
2024-01-19 19:15 | 0 | 0 | 0 | 0 | 164 | 321 | 881 | 6877 | 2133 | 8761 | 901 | 895 | 0 | 6852 | 15 | 2 | 459 | 0 | 0 | 2100 | 8298 | 8751 | 6840
2024-01-19 19:30 | 0 | 0 | 0 | 0 | 162 | 282 | 905 | 6866 | 2112 | 8762 | 903 | 894 | 0 | 6842 | 15 | 1 | 459 | 0 | 0 | 2100 | 8295 | 8752 | 6830
2024-01-19 19:45 | 0 | 0 | 0 | 0 | 177 | 299 | 838 | 6856 | 2102 | 8763 | 904 | 895 | 0 | 6834 | 15 | 3 | 459 | 0 | 0 | 2100 | 8293 | 8753 | 6820
2024-01-19 20:00 | 0 | 0 | 0 | 0 | 188 | 279 | 649 | 6848 | 2093 | 8764 | 907 | 891 | 0 | 6825 | 15 | 3 | 460 | 0 | 0 | 2100 | 8288 | 8754 | 6810
2024-01-19 20:15 | 0 | 0 | 0 | 0 | 181 | 332 | 844 | 6841 | 2085 | 8765 | 906 | 897 | 0 | 6817 | 15 | 4 | 460 | 0 | 0 | 2100 | 8288 | 8755 | 6800
2024-01-19 20:30 | 0 | 0 | 0 | 0 | 148 | 283 | 710 | 6842 | 2085 | 8768 | 901 | 894 | 0 | 6815 | 15 | 2 | 460 | 0 | 0 | 2100 | 8285 | 8758 | 6800
2024-01-19 20:45 | 0 | 0 | 0 | 0 | 176 | 275 | 759 | 6835 | 2077 | 8769 | 904 | 893 | 0 | 6809 | 15 | 7 | 460 | 0 | 0 | 2100 | 8279 | 8760 | 6793
2024-01-19 21:00 | 0 | 0 | 0 | 0 | 192 | 313 | 928 | 6830 | 2065 | 8770 | 902 | 894 | 0 | 6807 | 15 | 2 | 459 | 0 | 0 | 2100 | 8279 | 8760 | 6786
2024-01-19 21:15 | 0 | 0 | 0 | 0 | 180 | 318 | 709 | 6827 | 2065 | 8771 | 905 | 895 | 0 | 6801 | 15 | 4 | 459 | 0 | 0 | 2100 | 8274 | 8760 | 6782
2024-01-19 21:30 | 0 | 0 | 0 | 0 | 197 | 292 | 708 | 6817 | 2059 | 8770 | 903 | 892 | 0 | 6795 | 15 | 3 | 459 | 0 | 0 | 2100 | 8272 | 8760 | 6775
2024-01-19 21:45 | 0 | 0 | 0 | 0 | 198 | 363 | 862 | 6819 | 2054 | 8770 | 901 | 893 | 0 | 6787 | 15 | 0 | 459 | 0 | 0 | 2100 | 8267 | 8760 | 6770
2024-01-19 22:00 | 0 | 0 | 0 | 0 | 210 | 285 | 608 | 6820 | 2055 | 8770 | 905 | 894 | 0 | 6793 | 15 | 0 | 459 | 0 | 0 | 2100 | 8266 | 8760 | 6774
2024-01-19 22:15 | 0 | 0 | 0 | 0 | 157 | 327 | 765 | 6813 | 2053 | 8769 | 906 | 890 | 0 | 6790 | 15 | 0 | 459 | 0 | 0 | 2100 | 8264 | 8760 | 6773
2024-01-19 22:30 | 0 | 0 | 0 | 0 | 165 | 332 | 722 | 6803 | 2053 | 8768 | 903 | 894 | 0 | 6787 | 15 | 0 | 459 | 0 | 0 | 2100 | 8263 | 8759 | 6774
2024-01-19 22:45 | 0 | 0 | 0 | 0 | 184 | 295 | 747 | 6798 | 2033 | 8767 | 905 | 894 | 0 | 6781 | 15 | 0 | 459 | 0 | 0 | 2100 | 8260 | 8758 | 6767
2024-01-19 23:00 | 0 | 0 | 0 | 0 | 189 | 296 | 841 | 6793 | 2020 | 8767 | 901 | 894 | 0 | 6769 | 15 | 0 | 459 | 0 | 0 | 2100 | 8257 | 8757 | 6755
2024-01-19 23:15 | 0 | 0 | 0 | 0 | 159 | 344 | 834 | 6791 | 2027 | 8766 | 905 | 898 | 0 | 6771 | 15 | 0 | 459 | 0 | 0 | 2100 | 8254 | 8757 | 6757
2024-01-19 23:30 | 0 | 0 | 0 | 0 | 202 | 331 | 992 | 6783 | 2013 | 8765 | 903 | 895 | 0 | 6763 | 15 | 0 | 459 | 0 | 0 | 2100 | 8254 | 8756 | 6752
2024-01-19 23:45 | 0 | 0 | 0 | 0 | 183 | 278 | 643 | 6780 | 2000 | 8764 | 904 | 895 | 0 | 6757 | 15 | 0 | 458 | 0 | 0 | 2100 | 8251 | 8754 | 6738
2024-01-20 | 0 | 0 | 0 | 0 | 187 | 278 | 686 | 6768 | 1990 | 8762 | 903 | 894 | 0 | 6751 | 15 | 2 | 459 | 0 | 0 | 2100 | 8251 | 8752 | 6729
2024-01-20 00:15 | 0 | 0 | 0 | 0 | 165 | 283 | 679 | 6765 | 1978 | 8761 | 902 | 894 | 0 | 6741 | 15 | 0 | 459 | 0 | 0 | 2100 | 8221 | 8751 | 6736
2024-01-20 00:30 | 0 | 0 | 0 | 0 | 260 | 287 | 713 | 6751 | 1930 | 8760 | 906 | 893 | 0 | 6727 | 15 | 10 | 460 | 0 | 0 | 2100 | 8229 | 8750 | 6725
2024-01-20 00:45 | 0 | 0 | 0 | 0 | 188 | 294 | 804 | 6736 | 1966 | 8757 | 904 | 893 | 0 | 6718 | 15 | 15 | 461 | 0 | 0 | 2100 | 8229 | 8748 | 6702
2024-01-20 01:00 | 0 | 0 | 0 | 0 | 180 | 281 | 801 | 6717 | 1929 | 8757 | 903 | 892 | 0 | 6695 | 15 | 9 | 459 | 0 | 0 | 2100 | 8225 | 8747 | 6678
2024-01-20 01:15 | 0 | 0 | 0 | 0 | 181 | 271 | 786 | 6708 | 1880 | 8757 | 904 | 896 | 0 | 6677 | 15 | 0 | 458 | 0 | 0 | 2100 | 8226 | 8747 | 6657
2024-01-20 01:30 | 0 | 0 | 0 | 0 | 188 | 308 | 755 | 6723 | 1866 | 8755 | 903 | 895 | 0 | 6677 | 15 | 0 | 458 | 0 | 0 | 2100 | 8220 | 8745 | 6655
2024-01-20 01:45 | 0 | 0 | 0 | 0 | 182 | 302 | 708 | 6731 | 1893 | 8755 | 903 | 895 | 0 | 6687 | 15 | 0 | 458 | 0 | 0 | 2100 | 8221 | 8745 | 6657
2024-01-20 02:00 | 0 | 0 | 0 | 0 | 190 | 286 | 758 | 6732 | 1901 | 8754 | 903 | 892 | 0 | 6693 | 15 | 0 | 458 | 0 | 0 | 2100 | 8218 | 8744 | 6658
2024-01-20 02:15 | 0 | 0 | 0 | 0 | 205 | 305 | 922 | 6729 | 1909 | 8753 | 902 | 894 | 0 | 6691 | 15 | 0 | 459 | 0 | 0 | 2100 | 8219 | 8744 | 6657
2024-01-20 02:30 | 0 | 0 | 0 | 0 | 200 | 342 | 743 | 6737 | 1905 | 8751 | 902 | 891 | 0 | 6696 | 15 | 0 | 458 | 0 | 0 | 2100 | 8217 | 8741 | 6658
2024-01-20 02:45 | 0 | 0 | 0 | 0 | 205 | 273 | 604 | 6722 | 1887 | 8751 | 905 | 895 | 0 | 6693 | 15 | 0 | 458 | 0 | 0 | 2100 | 8216 | 8741 | 6654
2024-01-20 03:00 | 0 | 0 | 0 | 0 | 194 | 268 | 705 | 6719 | 1879 | 8751 | 902 | 893 | 0 | 6683 | 15 | 0 | 459 | 0 | 0 | 2100 | 8212 | 8741 | 6647
2024-01-20 03:15 | 0 | 0 | 0 | 0 | 186 | 264 | 716 | 6725 | 1901 | 8751 | 904 | 893 | 0 | 6683 | 15 | 0 | 459 | 0 | 0 | 2100 | 8212 | 8741 | 6646
2024-01-20 03:30 | 0 | 0 | 0 | 0 | 203 | 306 | 690 | 6742 | 1926 | 8752 | 904 | 894 | 0 | 6693 | 15 | 0 | 459 | 0 | 0 | 2100 | 8210 | 8742 | 6660
2024-01-20 03:45 | 0 | 0 | 0 | 0 | 202 | 333 | 746 | 6748 | 1933 | 8751 | 903 | 893 | 0 | 6703 | 15 | 0 | 458 | 0 | 0 | 2100 | 8207 | 8742 | 6663
2024-01-20 04:00 | 0 | 0 | 0 | 0 | 199 | 303 | 963 | 6749 | 1930 | 8752 | 905 | 893 | 0 | 6709 | 15 | 0 | 458 | 0 | 0 | 2100 | 8206 | 8742 | 6666
2024-01-20 04:15 | 0 | 0 | 0 | 0 | 201 | 263 | 726 | 6761 | 1940 | 8753 | 904 | 895 | 0 | 6717 | 15 | 0 | 458 | 0 | 0 | 2100 | 8206 | 8743 | 6686
2024-01-20 04:30 | 0 | 0 | 0 | 0 | 192 | 290 | 721 | 6777 | 1983 | 8753 | 906 | 896 | 0 | 6735 | 15 | 0 | 458 | 0 | 0 | 2100 | 8203 | 8744 | 6710
2024-01-20 04:45 | 0 | 0 | 0 | 0 | 184 | 273 | 649 | 6786 | 2021 | 8754 | 904 | 893 | 0 | 6755 | 15 | 0 | 459 | 0 | 0 | 2100 | 8201 | 8744 | 6728
2024-01-20 05:00 | 0 | 0 | 0 | 0 | 92 | 282 | 687 | 6781 | 2030 | 8754 | 905 | 893 | 0 | 6761 | 15 | 0 | 459 | 0 | 0 | 2100 | 8200 | 8744 | 6738
2024-01-20 05:15 | 0 | 0 | 0 | 0 | 166 | 253 | 912 | 6777 | 2030 | 8757 | 902 | 895 | 0 | 6759 | 15 | 1 | 459 | 0 | 0 | 2100 | 8199 | 8747 | 6742
2024-01-20 05:30 | 0 | 0 | 0 | 0 | 177 | 275 | 670 | 6764 | 2017 | 8757 | 905 | 891 | 0 | 6755 | 15 | 14 | 465 | 0 | 0 | 2100 | 8197 | 8748 | 6742
2024-01-20 05:45 | 0 | 0 | 0 | 0 | 357 | 291 | 826 | 6768 | 2015 | 8759 | 906 | 895 | 0 | 6741 | 15 | 15 | 461 | 0 | 0 | 2100 | 8197 | 8749 | 6727
2024-01-20 06:00 | 5 | 0 | 0 | 0 | 142 | 284 | 654 | 6772 | 2014 | 8760 | 901 | 891 | 0 | 6739 | 15 | 15 | 462 | 0 | 0 | 2100 | 8194 | 8750 | 6717
2024-01-20 06:15 | 38 | 0 | 0 | 0 | 170 | 306 | 818 | 6776 | 2015 | 8760 | 902 | 895 | 0 | 6739 | 15 | 15 | 462 | 0 | 0 | 2100 | 8197 | 8751 | 6711
2024-01-20 06:30 | 63 | 0 | 0 | 0 | 171 | 323 | 737 | 6779 | 2026 | 8763 | 905 | 894 | 0 | 6747 | 15 | 6 | 460 | 0 | 0 | 2100 | 8190 | 8754 | 6721
2024-01-20 06:45 | 186 | 0 | 0 | 0 | 195 | 275 | 687 | 6777 | 2033 | 8765 | 903 | 893 | 0 | 6759 | 15 | 5 | 460 | 0 | 0 | 2100 | 8192 | 8756 | 6738
2024-01-20 07:00 | 244 | 0 | 0 | 0 | 171 | 294 | 740 | 6783 | 2041 | 8767 | 905 | 892 | 0 | 6769 | 15 | 5 | 460 | 0 | 0 | 2100 | 8191 | 8757 | 6750
2024-01-20 07:15 | 431 | 0 | 0 | 0 | 173 | 341 | 903 | 6791 | 2049 | 8768 | 903 | 892 | 0 | 6782 | 15 | 2 | 461 | 0 | 0 | 2100 | 8188 | 8759 | 6767
2024-01-20 07:30 | 495 | 0 | 0 | 0 | 169 | 275 | 824 | 6805 | 2070 | 8769 | 907 | 894 | 0 | 6799 | 15 | 8 | 464 | 0 | 0 | 2100 | 8188 | 8760 | 6788
2024-01-20 07:45 | 681 | 0 | 0 | 0 | 155 | 284 | 834 | 6798 | 2059 | 8771 | 908 | 894 | 0 | 6801 | 15 | 15 | 464 | 0 | 0 | 2100 | 8184 | 8762 | 6791
2024-01-20 08:00 | 727 | 0 | 0 | 0 | 190 | 305 | 776 | 6807 | 2071 | 8773 | 899 | 897 | 0 | 6805 | 15 | 15 | 463 | 0 | 0 | 2100 | 8187 | 8763 | 6795
2024-01-20 08:15 | 1119 | 8 | 0 | 0 | 209 | 273 | 654 | 6806 | 2068 | 8772 | 904 | 892 | 240 | 6811 | 15 | 15 | 721 | 0 | 0 | 2100 | 8186 | 8764 | 6800
2024-01-20 08:30 | 1451 | 20 | 0 | 0 | 157 | 249 | 655 | 6788 | 2051 | 8774 | 904 | 891 | 240 | 6818 | 15 | 15 | 737 | 0 | 0 | 2100 | 8176 | 8765 | 6802
2024-01-20 08:45 | 1776 | 20 | 0 | 0 | 163 | 261 | 647 | 6804 | 2067 | 8775 | 903 | 893 | 240 | 6831 | 15 | 15 | 710 | 0 | 0 | 2100 | 8184 | 8766 | 6818
2024-01-20 09:00 | 2567 | 4 | 0 | 0 | 171 | 260 | 642 | 6816 | 2089 | 8773 | 904 | 896 | 240 | 6859 | 15 | 15 | 653 | 0 | 0 | 2100 | 8194 | 8765 | 6836
2024-01-20 09:15 | 2299 | 0 | 0 | 0 | 170 | 258 | 583 | 6845 | 2123 | 8774 | 905 | 894 | 0 | 6912 | 15 | 15 | 591 | 0 | 0 | 2100 | 8187 | 8765 | 6877
2024-01-20 09:30 | 3629 | 0 | 0 | 0 | 178 | 336 | 683 | 6874 | 2155 | 8772 | 903 | 897 | 0 | 6959 | 15 | 15 | 508 | 0 | 0 | 2100 | 8209 | 8765 | 6956
2024-01-20 09:45 | 3959 | 0 | 0 | 0 | 193 | 286 | 637 | 6891 | 2185 | 8772 | 908 | 894 | 0 | 6999 | 15 | 15 | 463 | 0 | 0 | 2100 | 8225 | 8763 | 7039
2024-01-20 10:00 | 3905 | 0 | 0 | 0 | 167 | 252 | 865 | 6885 | 2171 | 8771 | 904 | 896 | 0 | 7055 | 15 | 8 | 467 | 0 | 0 | 2100 | 8234 | 8763 | 7091
2024-01-20 10:15 | 3621 | 0 | 0 | 0 | 144 | 225 | 715 | 6871 | 2158 | 8771 | 902 | 894 | 0 | 7029 | 15 | 15 | 530 | 0 | 0 | 2100 | 8239 | 8762 | 7057
2024-01-20 10:30 | 4897 | 0 | 0 | 0 | 160 | 228 | 645 | 6891 | 2173 | 8768 | 904 | 890 | 0 | 7029 | 15 | 15 | 539 | 0 | 0 | 2100 | 8255 | 8760 | 7043
2024-01-20 10:45 | 3177 | 36 | 0 | 0 | 165 | 226 | 811 | 6898 | 2193 | 8768 | 903 | 896 | 479 | 7041 | 15 | 15 | 982 | 0 | 0 | 2100 | 8258 | 8759 | 7066
2024-01-20 11:00 | 3649 | 12 | 0 | 0 | 108 | 270 | 829 | 6893 | 2190 | 8767 | 904 | 894 | 240 | 7010 | 15 | 15 | 663 | 0 | 0 | 2100 | 8268 | 8759 | 7025
2024-01-20 11:15 | 5345 | 0 | 0 | 0 | 137 | 306 | 751 | 6929 | 2235 | 8766 | 905 | 897 | 0 | 7061 | 15 | 15 | 529 | 0 | 0 | 2100 | 8286 | 8758 | 7043
2024-01-20 11:30 | 5324 | 0 | 0 | 0 | 156 | 304 | 974 | 6935 | 2251 | 8765 | 905 | 892 | 0 | 7089 | 15 | 12 | 459 | 0 | 0 | 2100 | 8304 | 8757 | 7132
2024-01-20 11:45 | 5533 | 0 | 0 | 0 | 164 | 288 | 818 | 6916 | 2227 | 8764 | 905 | 892 | 0 | 7096 | 15 | 4 | 456 | 0 | 0 | 2100 | 8314 | 8755 | 7174
2024-01-20 12:00 | 5545 | 0 | 0 | 0 | 171 | 268 | 875 | 6919 | 2225 | 8763 | 903 | 896 | 0 | 7100 | 15 | 3 | 464 | 0 | 0 | 2100 | 8321 | 8754 | 7182
2024-01-20 12:15 | 5017 | 0 | 0 | 0 | 166 | 272 | 775 | 6895 | 2175 | 8761 | 904 | 895 | 0 | 7077 | 15 | 12 | 472 | 0 | 0 | 2100 | 8335 | 8752 | 7158
2024-01-20 12:30 | 5099 | 0 | 0 | 0 | 144 | 252 | 763 | 6913 | 2216 | 8758 | 904 | 894 | 0 | 7083 | 15 | 12 | 485 | 0 | 0 | 2100 | 8342 | 8749 | 7144
2024-01-20 12:45 | 4625 | 0 | 0 | 0 | 151 | 289 | 1047 | 6903 | 2201 | 8756 | 904 | 894 | 0 | 7047 | 15 | 7 | 455 | 0 | 0 | 2100 | 8349 | 8747 | 7089
2024-01-20 13:00 | 4595 | 0 | 0 | 0 | 157 | 294 | 863 | 6927 | 2247 | 8753 | 904 | 893 | 0 | 7059 | 15 | 0 | 454 | 0 | 0 | 2100 | 8354 | 8744 | 7145
2024-01-20 13:15 | 5149 | 0 | 0 | 0 | 161 | 315 | 922 | 6933 | 2249 | 8752 | 905 | 897 | 0 | 7093 | 15 | 0 | 454 | 0 | 0 | 2100 | 8361 | 8742 | 7205
2024-01-20 13:30 | 2553 | 0 | 0 | 0 | 200 | 297 | 836 | 6887 | 2183 | 8750 | 904 | 890 | 0 | 7065 | 15 | 1 | 458 | 0 | 0 | 2100 | 8357 | 8740 | 7178
2024-01-20 13:45 | 2627 | 0 | 0 | 0 | 101 | 256 | 848 | 6874 | 2149 | 8749 | 904 | 891 | 0 | 7000 | 15 | 0 | 455 | 0 | 0 | 2100 | 8353 | 8739 | 7113
2024-01-20 14:00 | 2736 | 0 | 0 | 0 | 194 | 310 | 1140 | 6899 | 2187 | 8748 | 904 | 894 | 0 | 7015 | 15 | 1 | 462 | 0 | 0 | 2100 | 8352 | 8739 | 7117
2024-01-20 14:15 | 2015 | 0 | 0 | 0 | 179 | 312 | 858 | 6870 | 2150 | 8748 | 903 | 894 | 0 | 6975 | 15 | 10 | 457 | 0 | 0 | 2100 | 8344 | 8738 | 7058
2024-01-20 14:30 | 1715 | 0 | 0 | 0 | 194 | 269 | 595 | 6879 | 2172 | 8748 | 905 | 892 | 0 | 6952 | 15 | 8 | 486 | 0 | 0 | 2100 | 8342 | 8738 | 7033
2024-01-20 14:45 | 2136 | 0 | 0 | 0 | 171 | 324 | 977 | 6865 | 2154 | 8747 | 904 | 894 | 0 | 6932 | 15 | 15 | 496 | 0 | 0 | 2100 | 8339 | 8737 | 6989
2024-01-20 15:00 | 2366 | 0 | 0 | 0 | 170 | 301 | 627 | 6876 | 2166 | 8746 | 906 | 892 | 0 | 6940 | 15 | 15 | 527 | 0 | 0 | 2100 | 8341 | 8738 | 6975
2024-01-20 15:15 | 1878 | 8 | 0 | 0 | 186 | 221 | 620 | 6876 | 2167 | 8745 | 907 | 895 | 240 | 6940 | 15 | 15 | 661 | 0 | 0 | 2100 | 8338 | 8736 | 6971
2024-01-20 15:30 | 1898 | 8 | 0 | 0 | 164 | 335 | 1222 | 6891 | 2187 | 8745 | 907 | 894 | 240 | 6929 | 15 | 15 | 557 | 0 | 0 | 2100 | 8333 | 8736 | 6949
2024-01-20 15:45 | 1408 | 4 | 0 | 0 | 180 | 266 | 683 | 6887 | 2180 | 8746 | 906 | 891 | 240 | 6919 | 15 | 15 | 649 | 0 | 0 | 2100 | 8332 | 8737 | 6945
2024-01-20 16:00 | 1213 | 16 | 0 | 0 | 100 | 291 | 922 | 6864 | 2151 | 8746 | 902 | 896 | 240 | 6900 | 15 | 15 | 761 | 0 | 0 | 2100 | 8330 | 8737 | 6917
2024-01-20 16:15 | 917 | 8 | 0 | 0 | 184 | 321 | 705 | 6852 | 2131 | 8747 | 903 | 892 | 240 | 6887 | 15 | 15 | 700 | 0 | 0 | 2100 | 8322 | 8738 | 6893
2024-01-20 16:30 | 499 | 24 | 0 | 0 | 175 | 315 | 678 | 6833 | 2107 | 8748 | 904 | 894 | 240 | 6852 | 15 | 15 | 779 | 1 | 1 | 2100 | 8318 | 8739 | 6865
2024-01-20 16:45 | 383 | 8 | 0 | 0 | 179 | 261 | 792 | 6810 | 2075 | 8748 | 903 | 893 | 240 | 6826 | 15 | 15 | 754 | 1 | 1 | 2100 | 8313 | 8739 | 6840
2024-01-20 17:00 | 277 | 28 | 0 | 0 | 181 | 266 | 752 | 6805 | 2068 | 8749 | 902 | 893 | 240 | 6809 | 15 | 15 | 929 | 1 | 1 | 2100 | 8308 | 8740 | 6820
2024-01-20 17:15 | 215 | 40 | 0 | 0 | 68 | 269 | 1111 | 6807 | 2071 | 8749 | 906 | 889 | 240 | 6801 | 15 | 15 | 932 | 2 | 1 | 2100 | 8302 | 8740 | 6811
2024-01-20 17:30 | 93 | 20 | 0 | 0 | 120 | 338 | 921 | 6795 | 2056 | 8749 | 903 | 895 | 240 | 6797 | 15 | 15 | 922 | 3 | 1 | 2100 | 8301 | 8740 | 6803
2024-01-20 17:45 | 13 | 24 | 0 | 0 | 104 | 289 | 905 | 6789 | 2045 | 8749 | 906 | 893 | 240 | 6783 | 15 | 15 | 903 | 2 | 1 | 2100 | 8299 | 8740 | 6791
2024-01-20 18:00 | 0 | 12 | 0 | 0 | 162 | 291 | 751 | 6775 | 2031 | 8752 | 904 | 896 | 240 | 6776 | 15 | 15 | 826 | 2 | 1 | 2100 | 8292 | 8743 | 6782
2024-01-20 18:15 | 0 | 12 | 0 | 0 | 153 | 356 | 1071 | 6755 | 2004 | 8756 | 903 | 899 | 240 | 6762 | 15 | 15 | 816 | 2 | 1 | 2100 | 8288 | 8746 | 6764
2024-01-20 18:30 | 0 | 8 | 0 | 0 | 185 | 299 | 912 | 6767 | 2018 | 8757 | 906 | 893 | 240 | 6747 | 15 | 15 | 851 | 1 | 1 | 2100 | 8286 | 8748 | 6749
2024-01-20 18:45 | 0 | 12 | 0 | 0 | 172 | 363 | 928 | 6779 | 2024 | 8759 | 905 | 897 | 240 | 6747 | 15 | 15 | 815 | 1 | 1 | 2100 | 8284 | 8750 | 6749
2024-01-20 19:00 | 0 | 8 | 0 | 0 | 152 | 371 | 967 | 6783 | 2024 | 8761 | 909 | 891 | 240 | 6743 | 15 | 15 | 716 | 1 | 1 | 2100 | 8281 | 8751 | 6737
2024-01-20 19:15 | 0 | 0 | 0 | 0 | 124 | 311 | 1053 | 6784 | 2021 | 8762 | 903 | 892 | 0 | 6743 | 15 | 15 | 652 | 0 | 0 | 2100 | 8277 | 8753 | 6737
2024-01-20 19:30 | 0 | 0 | 0 | 0 | 164 | 337 | 884 | 6798 | 2036 | 8765 | 907 | 894 | 0 | 6755 | 15 | 15 | 793 | 0 | 0 | 2100 | 8276 | 8756 | 6749
2024-01-20 19:45 | 0 | 28 | 0 | 0 | 135 | 308 | 1158 | 6801 | 2056 | 8766 | 905 | 895 | 719 | 6771 | 15 | 15 | 763 | 0 | 0 | 2100 | 8271 | 8757 | 6759
2024-01-20 20:00 | 0 | 12 | 0 | 0 | 182 | 309 | 920 | 6807 | 2065 | 8768 | 901 | 896 | 240 | 6776 | 15 | 15 | 670 | 1 | 1 | 2100 | 8270 | 8759 | 6765
2024-01-20 20:15 | 0 | 4 | 0 | 0 | 157 | 342 | 982 | 6831 | 2068 | 8771 | 906 | 894 | 240 | 6779 | 15 | 15 | 666 | 0 | 0 | 2100 | 8265 | 8762 | 6767
2024-01-20 20:30 | 0 | 0 | 0 | 0 | 174 | 335 | 698 | 6829 | 2074 | 8772 | 905 | 891 | 0 | 6784 | 15 | 15 | 623 | 0 | 0 | 2100 | 8266 | 8763 | 6774
2024-01-20 20:45 | 0 | 0 | 0 | 0 | 156 | 332 | 770 | 6846 | 2084 | 8773 | 903 | 895 | 0 | 6791 | 15 | 15 | 567 | 0 | 0 | 2100 | 8261 | 8763 | 6783
2024-01-20 21:00 | 0 | 0 | 0 | 0 | 147 | 367 | 837 | 6854 | 2091 | 8774 | 905 | 891 | 0 | 6797 | 15 | 15 | 523 | 0 | 0 | 2100 | 8258 | 8765 | 6797
2024-01-20 21:15 | 0 | 0 | 0 | 0 | 172 | 347 | 1039 | 6859 | 2100 | 8774 | 906 | 894 | 0 | 6805 | 15 | 15 | 465 | 0 | 0 | 2100 | 8258 | 8765 | 6809
2024-01-20 21:30 | 0 | 0 | 0 | 0 | 169 | 347 | 802 | 6855 | 2111 | 8773 | 905 | 894 | 0 | 6811 | 15 | 15 | 462 | 0 | 0 | 2100 | 8257 | 8764 | 6816
2024-01-20 21:45 | 0 | 0 | 0 | 0 | 185 | 282 | 760 | 6848 | 2107 | 8774 | 906 | 894 | 0 | 6809 | 15 | 15 | 463 | 0 | 0 | 2100 | 8252 | 8765 | 6816
2024-01-20 22:00 | 0 | 4 | 0 | 0 | 152 | 295 | 1206 | 6846 | 2107 | 8774 | 904 | 894 | 240 | 6809 | 15 | 15 | 635 | 0 | 0 | 2100 | 8252 | 8765 | 6815
2024-01-20 22:15 | 0 | 48 | 0 | 0 | 190 | 304 | 1060 | 6833 | 2101 | 8774 | 904 | 892 | 719 | 6810 | 15 | 15 | 740 | 0 | 0 | 2100 | 8248 | 8764 | 6808
2024-01-20 22:30 | 0 | 16 | 0 | 0 | 170 | 284 | 662 | 6833 | 2094 | 8774 | 903 | 892 | 240 | 6804 | 15 | 15 | 741 | 0 | 0 | 2100 | 8244 | 8764 | 6801
2024-01-20 22:45 | 0 | 88 | 0 | 0 | 146 | 320 | 870 | 6814 | 2077 | 8774 | 905 | 894 | 1918 | 6801 | 15 | 15 | 827 | 0 | 0 | 2100 | 8244 | 8765 | 6799
2024-01-20 23:00 | 0 | 48 | 0 | 0 | 138 | 247 | 1056 | 6801 | 2067 | 8774 | 904 | 894 | 1199 | 6798 | 15 | 15 | 762 | 2 | 1 | 2100 | 8243 | 8765 | 6795
2024-01-20 23:15 | 0 | 40 | 0 | 0 | 160 | 254 | 604 | 6807 | 2071 | 8773 | 904 | 892 | 479 | 6791 | 15 | 15 | 864 | 1 | 1 | 2100 | 8241 | 8764 | 6789
2024-01-20 23:30 | 0 | 32 | 0 | 0 | 142 | 278 | 692 | 6814 | 2071 | 8773 | 904 | 894 | 240 | 6783 | 15 | 15 | 829 | 1 | 1 | 2100 | 8236 | 8764 | 6783
2024-01-20 23:45 | 0 | 28 | 0 | 0 | 63 | 287 | 780 | 6812 | 2067 | 8772 | 904 | 893 | 240 | 6778 | 15 | 15 | 815 | 0 | 0 | 2100 | 8235 | 8763 | 6776
2024-01-21 | 0 | 12 | 0 | 0 | 243 | 220 | 577 | 6816 | 2064 | 8772 | 905 | 893 | 240 | 6777 | 15 | 15 | 740 | 1 | 1 | 2100 | 8231 | 8763 | 6773
2024-01-21 00:15 | 0 | 4 | 0 | 0 | 66 | 225 | 650 | 6811 | 2067 | 8771 | 904 | 893 | 240 | 6779 | 15 | 15 | 709 | 0 | 0 | 2100 | 8200 | 8762 | 6791
2024-01-21 00:30 | 0 | 8 | 0 | 0 | 178 | 238 | 866 | 6817 | 2019 | 8771 | 903 | 894 | 240 | 6777 | 15 | 15 | 696 | 0 | 0 | 2100 | 8210 | 8762 | 6787
2024-01-21 00:45 | 0 | 12 | 0 | 0 | 155 | 253 | 689 | 6809 | 2061 | 8770 | 904 | 895 | 240 | 6775 | 15 | 15 | 710 | 0 | 0 | 2100 | 8207 | 8761 | 6773
2024-01-21 01:00 | 0 | 4 | 0 | 0 | 196 | 213 | 528 | 6803 | 2053 | 8769 | 903 | 894 | 240 | 6767 | 15 | 15 | 772 | 0 | 0 | 2100 | 8206 | 8759 | 6763
2024-01-21 01:15 | 0 | 20 | 0 | 0 | 128 | 226 | 845 | 6795 | 2043 | 8768 | 905 | 895 | 479 | 6761 | 15 | 15 | 756 | 0 | 0 | 2100 | 8204 | 8759 | 6755
2024-01-21 01:30 | 0 | 4 | 0 | 0 | 193 | 231 | 590 | 6794 | 2042 | 8768 | 904 | 893 | 240 | 6759 | 15 | 15 | 709 | 1 | 1 | 2100 | 8207 | 8759 | 6749
2024-01-21 01:45 | 0 | 4 | 0 | 0 | 134 | 211 | 650 | 6788 | 2034 | 8767 | 904 | 895 | 240 | 6752 | 15 | 15 | 657 | 0 | 0 | 2100 | 8200 | 8758 | 6743
2024-01-21 02:00 | 0 | 0 | 0 | 0 | 67 | 197 | 690 | 6781 | 2025 | 8766 | 907 | 894 | 0 | 6745 | 15 | 15 | 630 | 0 | 0 | 2100 | 8201 | 8757 | 6736
2024-01-21 02:15 | 0 | 0 | 0 | 0 | 30 | 293 | 718 | 6777 | 2017 | 8765 | 903 | 895 | 0 | 6742 | 15 | 15 | 581 | 0 | 0 | 2100 | 8200 | 8756 | 6733
2024-01-21 02:30 | 0 | 0 | 0 | 0 | 105 | 223 | 558 | 6769 | 2014 | 8764 | 905 | 893 | 0 | 6739 | 15 | 15 | 550 | 0 | 0 | 2100 | 8198 | 8754 | 6734
2024-01-21 02:45 | 0 | 0 | 0 | 0 | 160 | 269 | 888 | 6781 | 2017 | 8763 | 905 | 893 | 0 | 6739 | 15 | 15 | 529 | 0 | 0 | 2100 | 8197 | 8754 | 6735
2024-01-21 03:00 | 0 | 0 | 0 | 0 | 35 | 276 | 872 | 6784 | 2025 | 8762 | 906 | 895 | 0 | 6747 | 15 | 15 | 519 | 0 | 0 | 2100 | 8197 | 8753 | 6743
2024-01-21 03:15 | 0 | 0 | 0 | 0 | 76 | 270 | 606 | 6785 | 2029 | 8761 | 904 | 895 | 0 | 6749 | 15 | 15 | 586 | 0 | 0 | 2100 | 8194 | 8752 | 6748
2024-01-21 03:30 | 0 | 8 | 0 | 0 | 73 | 256 | 844 | 6789 | 2035 | 8761 | 904 | 893 | 240 | 6755 | 15 | 15 | 613 | 0 | 0 | 2100 | 8192 | 8752 | 6749
2024-01-21 03:45 | 0 | 4 | 0 | 0 | 121 | 274 | 834 | 6790 | 2039 | 8762 | 905 | 895 | 240 | 6756 | 15 | 15 | 591 | 0 | 0 | 2100 | 8192 | 8753 | 6749
2024-01-21 04:00 | 0 | 0 | 0 | 0 | 138 | 253 | 538 | 6787 | 2031 | 8762 | 901 | 896 | 0 | 6750 | 15 | 15 | 555 | 0 | 0 | 2100 | 8189 | 8753 | 6743
2024-01-21 04:15 | 0 | 0 | 0 | 0 | 79 | 259 | 577 | 6789 | 2027 | 8763 | 904 | 893 | 0 | 6748 | 15 | 15 | 528 | 0 | 0 | 2100 | 8187 | 8754 | 6743
2024-01-21 04:30 | 0 | 0 | 0 | 0 | 154 | 290 | 671 | 6799 | 2035 | 8765 | 905 | 895 | 0 | 6755 | 15 | 15 | 511 | 0 | 0 | 2100 | 8184 | 8755 | 6750
2024-01-21 04:45 | 0 | 0 | 0 | 0 | 181 | 246 | 649 | 6799 | 2027 | 8765 | 903 | 892 | 0 | 6749 | 15 | 15 | 484 | 0 | 0 | 2100 | 8182 | 8756 | 6743
2024-01-21 05:00 | 0 | 0 | 0 | 0 | 165 | 279 | 629 | 6798 | 2029 | 8767 | 903 | 892 | 0 | 6749 | 15 | 15 | 462 | 0 | 0 | 2100 | 8184 | 8758 | 6751
2024-01-21 05:15 | 0 | 0 | 0 | 0 | 119 | 270 | 751 | 6790 | 2033 | 8770 | 902 | 895 | 0 | 6752 | 15 | 15 | 463 | 0 | 0 | 2100 | 8181 | 8760 | 6754
2024-01-21 05:30 | 0 | 0 | 0 | 0 | 145 | 272 | 869 | 6788 | 2033 | 8770 | 906 | 893 | 0 | 6752 | 15 | 15 | 492 | 0 | 0 | 2100 | 8180 | 8761 | 6753
2024-01-21 05:45 | 0 | 0 | 0 | 0 | 154 | 271 | 665 | 6792 | 2031 | 8773 | 905 | 894 | 0 | 6751 | 15 | 15 | 463 | 0 | 0 | 2100 | 8178 | 8764 | 6748
2024-01-21 06:00 | 0 | 4 | 0 | 0 | 186 | 286 | 735 | 6801 | 2035 | 8774 | 904 | 893 | 240 | 6753 | 15 | 15 | 494 | 0 | 0 | 2100 | 8176 | 8765 | 6753
2024-01-21 06:15 | 11 | 8 | 0 | 0 | 161 | 287 | 838 | 6802 | 2042 | 8777 | 904 | 895 | 240 | 6759 | 15 | 15 | 490 | 0 | 0 | 2100 | 8174 | 8767 | 6758
2024-01-21 06:30 | 37 | 0 | 0 | 0 | 176 | 264 | 676 | 6801 | 2043 | 8777 | 903 | 893 | 0 | 6761 | 15 | 15 | 469 | 0 | 0 | 2100 | 8174 | 8769 | 6762
2024-01-21 06:45 | 58 | 0 | 0 | 0 | 124 | 256 | 630 | 6801 | 2049 | 8778 | 904 | 893 | 0 | 6765 | 15 | 15 | 476 | 0 | 0 | 2100 | 8172 | 8769 | 6766
2024-01-21 07:00 | 117 | 0 | 0 | 0 | 167 | 287 | 945 | 6799 | 2049 | 8780 | 901 | 895 | 0 | 6766 | 15 | 15 | 463 | 0 | 0 | 2100 | 8172 | 8770 | 6764
2024-01-21 07:15 | 243 | 4 | 0 | 0 | 48 | 281 | 801 | 6797 | 2054 | 8781 | 906 | 894 | 240 | 6771 | 15 | 15 | 568 | 0 | 0 | 2100 | 8168 | 8772 | 6766
2024-01-21 07:30 | 275 | 12 | 0 | 0 | 173 | 277 | 631 | 6799 | 2057 | 8782 | 904 | 891 | 240 | 6771 | 15 | 15 | 657 | 0 | 0 | 2100 | 8168 | 8773 | 6766
2024-01-21 07:45 | 435 | 4 | 0 | 0 | 143 | 327 | 927 | 6799 | 2058 | 8782 | 903 | 893 | 240 | 6775 | 15 | 15 | 595 | 0 | 0 | 2100 | 8168 | 8774 | 6767
2024-01-21 08:00 | 541 | 8 | 0 | 0 | 178 | 275 | 691 | 6801 | 2061 | 8784 | 904 | 893 | 240 | 6777 | 15 | 15 | 644 | 0 | 0 | 2100 | 8165 | 8775 | 6772
2024-01-21 08:15 | 2034 | 0 | 0 | 0 | 159 | 333 | 842 | 6823 | 2089 | 8785 | 901 | 895 | 0 | 6827 | 15 | 15 | 567 | 0 | 0 | 2100 | 8173 | 8776 | 6815
2024-01-21 08:30 | 677 | 20 | 0 | 0 | 156 | 292 | 693 | 6819 | 2087 | 8786 | 905 | 895 | 479 | 6827 | 15 | 15 | 744 | 0 | 0 | 2100 | 8165 | 8777 | 6848
2024-01-21 08:45 | 801 | 44 | 0 | 0 | 115 | 261 | 698 | 6800 | 2063 | 8787 | 904 | 894 | 719 | 6809 | 15 | 15 | 719 | 0 | 0 | 2100 | 8164 | 8778 | 6819
2024-01-21 09:00 | 927 | 0 | 0 | 0 | 151 | 275 | 888 | 6788 | 2049 | 8788 | 903 | 894 | 0 | 6801 | 15 | 15 | 636 | 0 | 0 | 2100 | 8166 | 8779 | 6803
2024-01-21 09:15 | 1654 | 4 | 0 | 0 | 155 | 285 | 751 | 6783 | 2038 | 8789 | 900 | 895 | 240 | 6803 | 15 | 15 | 588 | 0 | 0 | 2100 | 8163 | 8781 | 6802
2024-01-21 09:30 | 2438 | 24 | 0 | 0 | 170 | 270 | 829 | 6790 | 2052 | 8788 | 906 | 896 | 719 | 6837 | 15 | 15 | 770 | 0 | 0 | 2100 | 8172 | 8781 | 6834
2024-01-21 09:45 | 1377 | 28 | 0 | 0 | 105 | 248 | 719 | 6785 | 2041 | 8788 | 904 | 894 | 240 | 6812 | 15 | 15 | 733 | 0 | 0 | 2100 | 8170 | 8779 | 6818
2024-01-21 10:00 | 2680 | 64 | 0 | 0 | 129 | 279 | 923 | 6791 | 2049 | 8788 | 902 | 897 | 719 | 6851 | 15 | 15 | 984 | 0 | 0 | 2100 | 8177 | 8779 | 6834
2024-01-21 10:15 | 1377 | 48 | 0 | 0 | 134 | 266 | 782 | 6779 | 2033 | 8787 | 905 | 891 | 479 | 6831 | 15 | 15 | 910 | 2 | 1 | 2100 | 8175 | 8778 | 6824
2024-01-21 10:30 | 5101 | 8 | 0 | 0 | 147 | 262 | 858 | 6773 | 2019 | 8786 | 907 | 896 | 240 | 6883 | 15 | 15 | 661 | 2 | 1 | 2100 | 8201 | 8779 | 6847
2024-01-21 10:45 | 2846 | 0 | 0 | 0 | 127 | 258 | 838 | 6763 | 2015 | 8786 | 904 | 894 | 0 | 6875 | 15 | 15 | 725 | 0 | 0 | 2100 | 8205 | 8778 | 6876
2024-01-21 11:00 | 3347 | 0 | 0 | 0 | 157 | 304 | 696 | 6775 | 2035 | 8784 | 905 | 894 | 0 | 6861 | 15 | 15 | 606 | 0 | 0 | 2100 | 8210 | 8775 | 6864
2024-01-21 11:15 | 4692 | 0 | 0 | 0 | 191 | 311 | 743 | 6813 | 2072 | 8780 | 900 | 889 | 0 | 6907 | 15 | 15 | 544 | 0 | 0 | 2100 | 8228 | 8772 | 6925
2024-01-21 11:30 | 1975 | 12 | 0 | 0 | 188 | 287 | 1080 | 6797 | 2061 | 8778 | 907 | 897 | 479 | 6893 | 15 | 15 | 593 | 0 | 0 | 2100 | 8225 | 8770 | 6954
2024-01-21 11:45 | 1458 | 4 | 0 | 0 | 164 | 303 | 733 | 6779 | 2037 | 8776 | 904 | 896 | 240 | 6831 | 15 | 15 | 564 | 0 | 0 | 2100 | 8227 | 8768 | 6890
2024-01-21 12:00 | 1759 | 4 | 0 | 0 | 133 | 279 | 692 | 6793 | 2051 | 8775 | 901 | 894 | 240 | 6827 | 15 | 15 | 578 | 0 | 0 | 2100 | 8223 | 8766 | 6867
2024-01-21 12:15 | 2197 | 0 | 0 | 0 | 235 | 301 | 622 | 6781 | 2037 | 8773 | 901 | 890 | 0 | 6825 | 15 | 15 | 536 | 0 | 0 | 2100 | 8228 | 8764 | 6845
2024-01-21 12:30 | 5505 | 0 | 0 | 0 | 159 | 306 | 985 | 6832 | 2092 | 8770 | 906 | 900 | 0 | 6897 | 15 | 9 | 456 | 0 | 0 | 2100 | 8246 | 8762 | 6913
2024-01-21 12:45 | 4067 | 0 | 0 | 0 | 181 | 303 | 987 | 6835 | 2104 | 8767 | 906 | 895 | 0 | 6954 | 15 | 0 | 455 | 0 | 0 | 2100 | 8260 | 8759 | 6999
2024-01-21 13:00 | 1550 | 0 | 0 | 0 | 197 | 232 | 802 | 6826 | 2099 | 8765 | 902 | 894 | 0 | 6945 | 15 | 9 | 468 | 0 | 0 | 2100 | 8252 | 8756 | 7010
2024-01-21 13:15 | 1010 | 0 | 0 | 0 | 166 | 283 | 711 | 6815 | 2080 | 8766 | 904 | 891 | 0 | 6878 | 15 | 15 | 698 | 0 | 0 | 2100 | 8248 | 8757 | 6941
2024-01-21 13:30 | 1413 | 20 | 0 | 0 | 155 | 269 | 950 | 6807 | 2071 | 8765 | 903 | 891 | 479 | 6837 | 15 | 15 | 749 | 0 | 0 | 2100 | 8247 | 8756 | 6871
2024-01-21 13:45 | 1165 | 40 | 0 | 0 | 124 | 263 | 850 | 6799 | 2060 | 8762 | 903 | 892 | 719 | 6822 | 15 | 15 | 730 | 0 | 0 | 2100 | 8244 | 8753 | 6847
2024-01-21 14:00 | 2166 | 0 | 0 | 0 | 138 | 244 | 855 | 6755 | 2006 | 8760 | 904 | 894 | 0 | 6825 | 15 | 15 | 599 | 0 | 0 | 2100 | 8248 | 8751 | 6841
2024-01-21 14:15 | 1353 | 48 | 0 | 0 | 113 | 246 | 872 | 6772 | 2027 | 8759 | 906 | 891 | 479 | 6833 | 15 | 15 | 880 | 0 | 0 | 2100 | 8246 | 8750 | 6845
2024-01-21 14:30 | 935 | 96 | 0 | 0 | 20 | 325 | 1126 | 6763 | 2017 | 8759 | 904 | 892 | 959 | 6806 | 15 | 15 | 882 | 3 | 1 | 2100 | 8241 | 8750 | 6817
2024-01-21 14:45 | 780 | 16 | 0 | 0 | 132 | 290 | 874 | 6747 | 1995 | 8758 | 904 | 893 | 240 | 6787 | 15 | 15 | 747 | 1 | 1 | 2100 | 8238 | 8750 | 6797
2024-01-21 15:00 | 739 | 48 | 0 | 0 | 141 | 263 | 739 | 6765 | 2014 | 8759 | 903 | 896 | 719 | 6777 | 15 | 15 | 942 | 1 | 1 | 2100 | 8234 | 8750 | 6785
2024-01-21 15:15 | 1159 | 44 | 0 | 0 | 169 | 298 | 876 | 6778 | 2034 | 8760 | 903 | 893 | 479 | 6791 | 15 | 15 | 970 | 1 | 1 | 2100 | 8235 | 8751 | 6786
2024-01-21 15:30 | 1066 | 36 | 0 | 0 | 200 | 312 | 776 | 6771 | 2023 | 8760 | 905 | 895 | 719 | 6779 | 15 | 15 | 712 | 1 | 1 | 2100 | 8235 | 8751 | 6771
2024-01-21 15:45 | 1442 | 0 | 0 | 0 | 198 | 266 | 583 | 6777 | 2030 | 8761 | 902 | 896 | 0 | 6780 | 15 | 15 | 623 | 0 | 0 | 2100 | 8234 | 8752 | 6773
2024-01-21 16:00 | 1171 | 0 | 0 | 0 | 171 | 264 | 661 | 6775 | 2028 | 8762 | 903 | 893 | 0 | 6774 | 15 | 15 | 555 | 0 | 0 | 2100 | 8234 | 8753 | 6796
2024-01-21 16:15 | 1003 | 0 | 0 | 0 | 181 | 263 | 748 | 6790 | 2047 | 8764 | 905 | 893 | 0 | 6781 | 15 | 15 | 491 | 0 | 0 | 2100 | 8233 | 8755 | 6812
2024-01-21 16:30 | 713 | 0 | 0 | 0 | 66 | 278 | 689 | 6797 | 2059 | 8764 | 904 | 896 | 0 | 6785 | 15 | 14 | 460 | 0 | 0 | 2100 | 8230 | 8755 | 6815
2024-01-21 16:45 | 449 | 0 | 0 | 0 | 218 | 249 | 617 | 6801 | 2056 | 8765 | 902 | 894 | 0 | 6783 | 15 | 1 | 459 | 1 | 1 | 2100 | 8228 | 8756 | 6804
2024-01-21 17:00 | 394 | 0 | 0 | 0 | 162 | 231 | 738 | 6791 | 2030 | 8765 | 904 | 893 | 0 | 6771 | 15 | 0 | 460 | 0 | 0 | 2100 | 8226 | 8756 | 6789
2024-01-21 17:15 | 335 | 0 | 0 | 0 | 147 | 209 | 675 | 6783 | 2026 | 8765 | 904 | 894 | 0 | 6759 | 15 | 2 | 460 | 0 | 0 | 2100 | 8219 | 8756 | 6778
2024-01-21 17:30 | 222 | 0 | 0 | 0 | 170 | 239 | 783 | 6784 | 2033 | 8767 | 904 | 893 | 0 | 6755 | 15 | 3 | 460 | 0 | 0 | 2100 | 8218 | 8757 | 6772
2024-01-21 17:45 | 42 | 0 | 0 | 0 | 200 | 243 | 706 | 6787 | 2035 | 8768 | 904 | 893 | 0 | 6754 | 15 | 8 | 460 | 0 | 0 | 2100 | 8216 | 8759 | 6774
2024-01-21 18:00 | 0 | 0 | 0 | 0 | 130 | 232 | 631 | 6795 | 2037 | 8768 | 904 | 895 | 0 | 6755 | 15 | 15 | 467 | 0 | 0 | 2100 | 8215 | 8759 | 6773
2024-01-21 18:15 | 0 | 32 | 0 | 0 | 54 | 185 | 436 | 6793 | 2038 | 8771 | 904 | 894 | 719 | 6754 | 15 | 15 | 852 | 0 | 0 | 2100 | 8213 | 8762 | 6766
2024-01-21 18:30 | 0 | 12 | 0 | 0 | 150 | 179 | 527 | 6799 | 2040 | 8773 | 903 | 894 | 240 | 6759 | 15 | 15 | 748 | 0 | 0 | 2100 | 8210 | 8764 | 6755
2024-01-21 18:45 | 0 | 60 | 0 | 0 | 116 | 140 | 335 | 6799 | 2038 | 8775 | 904 | 894 | 719 | 6756 | 15 | 15 | 845 | 0 | 0 | 2100 | 8209 | 8766 | 6753
2024-01-21 19:00 | 0 | 4 | 0 | 0 | 167 | 240 | 628 | 6803 | 2039 | 8777 | 903 | 895 | 240 | 6757 | 15 | 15 | 713 | 0 | 0 | 2100 | 8209 | 8768 | 6747
2024-01-21 19:15 | 0 | 0 | 0 | 0 | 129 | 258 | 744 | 6799 | 2026 | 8777 | 904 | 894 | 0 | 6745 | 15 | 15 | 666 | 0 | 0 | 2100 | 8202 | 8768 | 6733
2024-01-21 19:30 | 0 | 0 | 0 | 0 | 98 | 231 | 593 | 6789 | 2011 | 8778 | 904 | 893 | 0 | 6735 | 15 | 15 | 636 | 0 | 0 | 2100 | 8202 | 8770 | 6721
2024-01-21 19:45 | 0 | 0 | 0 | 0 | 154 | 266 | 742 | 6793 | 1992 | 8781 | 901 | 895 | 0 | 6719 | 15 | 15 | 583 | 0 | 0 | 2100 | 8201 | 8772 | 6709
2024-01-21 20:00 | 0 | 0 | 0 | 0 | 157 | 247 | 674 | 6791 | 1979 | 8782 | 903 | 894 | 0 | 6708 | 15 | 15 | 520 | 0 | 0 | 2100 | 8199 | 8773 | 6711
2024-01-21 20:15 | 0 | 0 | 0 | 0 | 121 | 252 | 659 | 6793 | 1973 | 8784 | 905 | 892 | 0 | 6703 | 15 | 15 | 496 | 0 | 0 | 2100 | 8197 | 8775 | 6712
2024-01-21 20:30 | 0 | 0 | 0 | 0 | 143 | 308 | 1061 | 6788 | 1975 | 8785 | 903 | 895 | 0 | 6707 | 15 | 15 | 461 | 0 | 0 | 2100 | 8192 | 8776 | 6715
2024-01-21 20:45 | 0 | 0 | 0 | 0 | 215 | 286 | 682 | 6789 | 1989 | 8786 | 907 | 892 | 0 | 6716 | 15 | 13 | 460 | 0 | 0 | 2100 | 8191 | 8776 | 6718
2024-01-21 21:00 | 0 | 0 | 0 | 0 | 187 | 270 | 677 | 6782 | 1985 | 8786 | 906 | 896 | 0 | 6716 | 15 | 12 | 460 | 0 | 0 | 2100 | 8191 | 8777 | 6711
2024-01-21 21:15 | 0 | 0 | 0 | 0 | 163 | 243 | 798 | 6793 | 1977 | 8788 | 903 | 894 | 0 | 6719 | 15 | 0 | 459 | 0 | 0 | 2100 | 8191 | 8778 | 6714
2024-01-21 21:30 | 0 | 0 | 0 | 0 | 163 | 276 | 584 | 6788 | 1969 | 8786 | 905 | 892 | 0 | 6716 | 15 | 0 | 459 | 0 | 0 | 2100 | 8187 | 8778 | 6715
2024-01-21 21:45 | 0 | 0 | 0 | 0 | 181 | 223 | 564 | 6787 | 1975 | 8787 | 904 | 895 | 0 | 6719 | 15 | 0 | 459 | 0 | 0 | 2100 | 8186 | 8777 | 6724
2024-01-21 22:00 | 0 | 0 | 0 | 0 | 176 | 237 | 903 | 6781 | 1983 | 8785 | 905 | 895 | 0 | 6720 | 15 | 0 | 460 | 0 | 0 | 2100 | 8186 | 8775 | 6728
2024-01-21 22:15 | 0 | 0 | 0 | 0 | 139 | 241 | 577 | 6782 | 1991 | 8784 | 905 | 894 | 0 | 6723 | 15 | 4 | 459 | 0 | 0 | 2100 | 8182 | 8775 | 6725
2024-01-21 22:30 | 0 | 0 | 0 | 0 | 144 | 222 | 591 | 6781 | 1994 | 8783 | 904 | 894 | 0 | 6727 | 15 | 0 | 459 | 0 | 0 | 2100 | 8180 | 8774 | 6727
2024-01-21 22:45 | 0 | 0 | 0 | 0 | 165 | 241 | 812 | 6795 | 2013 | 8782 | 902 | 900 | 0 | 6739 | 15 | 1 | 459 | 0 | 0 | 2100 | 8179 | 8773 | 6740
2024-01-21 23:00 | 0 | 0 | 0 | 0 | 167 | 302 | 775 | 6813 | 2030 | 8781 | 903 | 894 | 0 | 6763 | 15 | 0 | 458 | 0 | 0 | 2100 | 8179 | 8772 | 6754
2024-01-21 23:15 | 0 | 0 | 0 | 0 | 168 | 331 | 701 | 6819 | 2037 | 8780 | 907 | 893 | 0 | 6781 | 15 | 0 | 458 | 0 | 0 | 2100 | 8177 | 8771 | 6765
2024-01-21 23:30 | 0 | 0 | 0 | 0 | 189 | 291 | 885 | 6824 | 2054 | 8780 | 903 | 893 | 0 | 6795 | 15 | 0 | 459 | 0 | 0 | 2100 | 8173 | 8771 | 6779
2024-01-21 23:45 | 0 | 0 | 0 | 0 | 136 | 220 | 826 | 6815 | 2047 | 8780 | 904 | 894 | 0 | 6796 | 15 | 0 | 459 | 0 | 0 | 2100 | 8175 | 8770 | 6777
2024-01-22 | 0 | 0 | 0 | 0 | 163 | 267 | 768 | 6813 | 2034 | 8781 | 904 | 895 | 0 | 6792 | 15 | 0 | 459 | 0 | 0 | 2100 | 8172 | 8771 | 6776
2024-01-22 00:15 | 0 | 0 | 0 | 0 | 176 | 264 | 717 | 6807 | 2019 | 8780 | 907 | 895 | 0 | 6785 | 15 | 0 | 459 | 0 | 0 | 2100 | 8144 | 8771 | 6782
2024-01-22 00:30 | 0 | 0 | 0 | 0 | 165 | 205 | 935 | 6806 | 1983 | 8777 | 904 | 895 | 0 | 6779 | 15 | 0 | 460 | 0 | 0 | 2100 | 8154 | 8768 | 6780
2024-01-22 00:45 | 0 | 0 | 0 | 0 | 203 | 251 | 688 | 6813 | 2037 | 8776 | 905 | 896 | 0 | 6781 | 15 | 0 | 459 | 0 | 0 | 2100 | 8153 | 8766 | 6777
2024-01-22 01:00 | 0 | 0 | 0 | 0 | 195 | 255 | 1076 | 6814 | 2041 | 8774 | 904 | 895 | 0 | 6788 | 15 | 0 | 459 | 0 | 0 | 2100 | 8150 | 8764 | 6775
2024-01-22 01:15 | 0 | 0 | 0 | 0 | 174 | 235 | 879 | 6811 | 2029 | 8773 | 904 | 894 | 0 | 6788 | 15 | 0 | 459 | 0 | 0 | 2100 | 8150 | 8764 | 6773
2024-01-22 01:30 | 0 | 0 | 0 | 0 | 204 | 267 | 710 | 6806 | 2017 | 8773 | 902 | 890 | 0 | 6785 | 15 | 0 | 459 | 0 | 0 | 2100 | 8145 | 8763 | 6765
2024-01-22 01:45 | 0 | 0 | 0 | 0 | 184 | 265 | 826 | 6803 | 2012 | 8771 | 906 | 895 | 0 | 6781 | 15 | 0 | 459 | 0 | 0 | 2100 | 8150 | 8762 | 6765
2024-01-22 02:00 | 0 | 0 | 0 | 0 | 228 | 260 | 610 | 6796 | 2020 | 8769 | 903 | 891 | 0 | 6778 | 15 | 3 | 459 | 0 | 0 | 2100 | 8148 | 8760 | 6760
2024-01-22 02:15 | 0 | 0 | 0 | 0 | 215 | 225 | 742 | 6789 | 2006 | 8768 | 902 | 894 | 0 | 6772 | 15 | 1 | 460 | 0 | 0 | 2100 | 8143 | 8758 | 6751
2024-01-22 02:30 | 0 | 0 | 0 | 0 | 224 | 266 | 1011 | 6786 | 2010 | 8766 | 903 | 895 | 0 | 6763 | 15 | 0 | 459 | 0 | 0 | 2100 | 8143 | 8756 | 6749
2024-01-22 02:45 | 0 | 0 | 0 | 0 | 172 | 311 | 931 | 6795 | 2022 | 8764 | 900 | 894 | 0 | 6765 | 15 | 7 | 459 | 0 | 0 | 2100 | 8143 | 8755 | 6754
2024-01-22 03:00 | 0 | 0 | 0 | 0 | 172 | 281 | 874 | 6811 | 2032 | 8764 | 904 | 898 | 0 | 6778 | 15 | 0 | 460 | 0 | 0 | 2100 | 8143 | 8755 | 6761
2024-01-22 03:15 | 0 | 0 | 0 | 0 | 149 | 242 | 785 | 6795 | 2046 | 8764 | 903 | 894 | 0 | 6780 | 15 | 5 | 460 | 0 | 0 | 2100 | 8140 | 8755 | 6762
2024-01-22 03:30 | 0 | 0 | 0 | 0 | 171 | 234 | 617 | 6789 | 2047 | 8765 | 903 | 895 | 0 | 6777 | 15 | 14 | 460 | 0 | 0 | 2100 | 8140 | 8756 | 6759
2024-01-22 03:45 | 0 | 0 | 0 | 0 | 155 | 256 | 814 | 6798 | 2047 | 8766 | 906 | 896 | 0 | 6773 | 15 | 9 | 460 | 0 | 0 | 2100 | 8140 | 8757 | 6759
2024-01-22 04:00 | 0 | 0 | 0 | 0 | 160 | 256 | 670 | 6804 | 2047 | 8766 | 904 | 895 | 0 | 6777 | 15 | 4 | 465 | 0 | 0 | 2100 | 8139 | 8757 | 6761
2024-01-22 04:15 | 0 | 0 | 0 | 0 | 166 | 275 | 661 | 6791 | 2051 | 8768 | 905 | 890 | 0 | 6780 | 15 | 15 | 460 | 0 | 0 | 2100 | 8135 | 8759 | 6764
2024-01-22 04:30 | 0 | 0 | 0 | 0 | 165 | 250 | 689 | 6796 | 2049 | 8768 | 904 | 895 | 0 | 6774 | 15 | 6 | 459 | 0 | 0 | 2100 | 8134 | 8759 | 6763
2024-01-22 04:45 | 0 | 0 | 0 | 0 | 211 | 264 | 722 | 6799 | 2042 | 8770 | 903 | 892 | 0 | 6777 | 15 | 1 | 465 | 0 | 0 | 2100 | 8134 | 8761 | 6764
2024-01-22 05:00 | 0 | 0 | 0 | 0 | 166 | 224 | 664 | 6793 | 2051 | 8771 | 906 | 892 | 0 | 6772 | 15 | 15 | 462 | 0 | 0 | 2100 | 8133 | 8762 | 6764
2024-01-22 05:15 | 0 | 0 | 0 | 0 | 151 | 246 | 732 | 6801 | 2054 | 8771 | 903 | 897 | 0 | 6770 | 15 | 15 | 461 | 0 | 0 | 2100 | 8134 | 8762 | 6758
2024-01-22 05:30 | 0 | 0 | 0 | 0 | 176 | 259 | 616 | 6796 | 2043 | 8772 | 903 | 895 | 0 | 6767 | 15 | 13 | 460 | 0 | 0 | 2100 | 8132 | 8763 | 6751
2024-01-22 05:45 | 0 | 0 | 0 | 0 | 159 | 253 | 799 | 6799 | 2043 | 8773 | 904 | 897 | 0 | 6771 | 15 | 8 | 460 | 0 | 0 | 2100 | 8128 | 8764 | 6753
2024-01-22 06:00 | 0 | 0 | 0 | 0 | 168 | 293 | 828 | 6803 | 2038 | 8774 | 903 | 894 | 0 | 6776 | 15 | 0 | 459 | 0 | 0 | 2100 | 8127 | 8765 | 6757
2024-01-22 06:15 | 19 | 0 | 0 | 0 | 201 | 252 | 610 | 6805 | 2048 | 8776 | 904 | 892 | 0 | 6778 | 15 | 4 | 459 | 0 | 0 | 2100 | 8129 | 8767 | 6765
2024-01-22 06:30 | 33 | 0 | 0 | 0 | 107 | 308 | 899 | 6809 | 2050 | 8778 | 906 | 895 | 0 | 6787 | 15 | 1 | 460 | 0 | 0 | 2100 | 8128 | 8770 | 6772
2024-01-22 06:45 | 135 | 0 | 0 | 0 | 145 | 247 | 658 | 6786 | 2045 | 8780 | 904 | 894 | 0 | 6780 | 15 | 15 | 590 | 0 | 0 | 2100 | 8126 | 8771 | 6765
2024-01-22 07:00 | 245 | 0 | 0 | 0 | 163 | 246 | 748 | 6788 | 2029 | 8781 | 905 | 893 | 0 | 6753 | 15 | 15 | 536 | 0 | 0 | 2100 | 8123 | 8772 | 6735
2024-01-22 07:15 | 424 | 4 | 0 | 0 | 176 | 272 | 732 | 6803 | 2035 | 8783 | 903 | 893 | 240 | 6757 | 15 | 15 | 465 | 0 | 0 | 2100 | 8122 | 8774 | 6747
2024-01-22 07:30 | 898 | 0 | 0 | 0 | 203 | 290 | 670 | 6813 | 2062 | 8785 | 904 | 895 | 0 | 6801 | 15 | 3 | 459 | 0 | 0 | 2100 | 8127 | 8777 | 6782
2024-01-22 07:45 | 809 | 0 | 0 | 0 | 211 | 287 | 743 | 6814 | 2067 | 8788 | 904 | 892 | 0 | 6817 | 15 | 0 | 458 | 0 | 0 | 2100 | 8127 | 8779 | 6816
2024-01-22 08:00 | 945 | 0 | 0 | 0 | 153 | 275 | 687 | 6829 | 2081 | 8790 | 904 | 896 | 0 | 6833 | 15 | 0 | 458 | 0 | 0 | 2100 | 8125 | 8781 | 6838
2024-01-22 08:15 | 595 | 0 | 0 | 0 | 172 | 296 | 686 | 6834 | 2096 | 8792 | 904 | 894 | 0 | 6843 | 15 | 9 | 523 | 0 | 0 | 2100 | 8121 | 8782 | 6853
2024-01-22 08:30 | 1019 | 12 | 0 | 0 | 167 | 281 | 750 | 6819 | 2085 | 8794 | 904 | 893 | 240 | 6820 | 15 | 15 | 666 | 0 | 0 | 2100 | 8119 | 8785 | 6818
2024-01-22 08:45 | 941 | 16 | 0 | 0 | 164 | 266 | 649 | 6809 | 2075 | 8794 | 905 | 894 | 240 | 6807 | 15 | 15 | 740 | 0 | 0 | 2100 | 8121 | 8785 | 6799
2024-01-22 09:00 | 1246 | 20 | 0 | 0 | 183 | 280 | 735 | 6801 | 2063 | 8795 | 904 | 895 | 240 | 6800 | 15 | 15 | 602 | 0 | 0 | 2100 | 8123 | 8786 | 6794
2024-01-22 09:15 | 1086 | 12 | 0 | 0 | 113 | 216 | 605 | 6803 | 2069 | 8794 | 904 | 894 | 240 | 6811 | 15 | 15 | 590 | 0 | 0 | 2100 | 8123 | 8785 | 6813
2024-01-22 09:30 | 967 | 12 | 0 | 0 | 52 | 298 | 936 | 6799 | 2061 | 8793 | 906 | 892 | 479 | 6809 | 15 | 15 | 812 | 0 | 0 | 2100 | 8118 | 8785 | 6817
2024-01-22 09:45 | 1354 | 16 | 0 | 0 | 98 | 274 | 1120 | 6799 | 2065 | 8794 | 905 | 893 | 240 | 6813 | 15 | 15 | 657 | 0 | 0 | 2100 | 8118 | 8785 | 6803
2024-01-22 10:00 | 1899 | 0 | 0 | 0 | 184 | 274 | 765 | 6818 | 2085 | 8793 | 905 | 898 | 0 | 6829 | 15 | 15 | 622 | 0 | 0 | 2100 | 8122 | 8785 | 6811
2024-01-22 10:15 | 2366 | 0 | 0 | 0 | 156 | 306 | 726 | 6822 | 2090 | 8792 | 906 | 900 | 0 | 6848 | 15 | 15 | 583 | 0 | 0 | 2100 | 8137 | 8783 | 6848
2024-01-22 10:30 | 4199 | 0 | 0 | 0 | 157 | 269 | 711 | 6855 | 2137 | 8790 | 904 | 896 | 0 | 6927 | 15 | 15 | 478 | 0 | 0 | 2100 | 8149 | 8782 | 6923
2024-01-22 10:45 | 4758 | 0 | 0 | 0 | 177 | 283 | 845 | 6889 | 2171 | 8789 | 903 | 895 | 0 | 7011 | 15 | 4 | 455 | 0 | 0 | 2100 | 8172 | 8781 | 7028
2024-01-22 11:00 | 5086 | 0 | 0 | 0 | 158 | 286 | 776 | 6910 | 2196 | 8786 | 903 | 898 | 0 | 7079 | 15 | 0 | 455 | 0 | 0 | 2100 | 8193 | 8778 | 7113
2024-01-22 11:15 | 7573 | 0 | 0 | 0 | 173 | 335 | 797 | 6959 | 2281 | 8783 | 904 | 895 | 0 | 7172 | 15 | 0 | 454 | 0 | 0 | 2100 | 8223 | 8776 | 7200
2024-01-22 11:30 | 8377 | 0 | 0 | 0 | 158 | 306 | 1071 | 7029 | 2365 | 8780 | 903 | 900 | 0 | 7263 | 15 | 0 | 453 | 0 | 0 | 2100 | 8255 | 8773 | 7316
2024-01-22 11:45 | 8482 | 0 | 0 | 0 | 154 | 350 | 1053 | 7066 | 2394 | 8779 | 903 | 894 | 0 | 7329 | 15 | 0 | 453 | 0 | 0 | 2100 | 8287 | 8772 | 7436
2024-01-22 12:00 | 8533 | 0 | 0 | 0 | 166 | 348 | 851 | 7092 | 2409 | 8778 | 906 | 895 | 0 | 7377 | 15 | 0 | 452 | 0 | 0 | 2100 | 8311 | 8770 | 7496
2024-01-22 12:15 | 8558 | 0 | 0 | 0 | 161 | 301 | 876 | 7091 | 2417 | 8774 | 905 | 898 | 0 | 7435 | 15 | 0 | 452 | 0 | 0 | 2100 | 8331 | 8767 | 7534
2024-01-22 12:30 | 8700 | 0 | 0 | 0 | 157 | 342 | 970 | 7113 | 2404 | 8771 | 904 | 894 | 0 | 7455 | 15 | 0 | 452 | 0 | 0 | 2100 | 8352 | 8763 | 7558
2024-01-22 12:45 | 6360 | 0 | 0 | 0 | 135 | 310 | 902 | 7113 | 2409 | 8769 | 904 | 896 | 0 | 7462 | 15 | 0 | 453 | 0 | 0 | 2100 | 8353 | 8761 | 7578
2024-01-22 13:00 | 3729 | 0 | 0 | 0 | 147 | 233 | 936 | 7047 | 2362 | 8768 | 901 | 896 | 0 | 7349 | 15 | 0 | 453 | 0 | 0 | 2100 | 8352 | 8759 | 7497
2024-01-22 13:15 | 7534 | 0 | 0 | 0 | 152 | 330 | 755 | 7089 | 2347 | 8767 | 902 | 895 | 0 | 7344 | 15 | 0 | 452 | 0 | 0 | 2100 | 8371 | 8758 | 7454
2024-01-22 13:30 | 7377 | 0 | 0 | 0 | 179 | 339 | 1063 | 7139 | 2374 | 8763 | 904 | 898 | 0 | 7407 | 15 | 0 | 451 | 0 | 0 | 2100 | 8382 | 8754 | 7509
2024-01-22 13:45 | 7172 | 0 | 0 | 0 | 137 | 280 | 865 | 7141 | 2380 | 8761 | 905 | 896 | 0 | 7451 | 15 | 0 | 451 | 0 | 0 | 2100 | 8394 | 8752 | 7547
2024-01-22 14:00 | 6773 | 0 | 0 | 0 | 163 | 304 | 987 | 7126 | 2368 | 8759 | 905 | 895 | 0 | 7458 | 15 | 0 | 451 | 0 | 0 | 2100 | 8399 | 8750 | 7557
2024-01-22 14:15 | 6477 | 0 | 0 | 0 | 140 | 316 | 839 | 7117 | 2336 | 8758 | 903 | 897 | 0 | 7439 | 15 | 0 | 450 | 0 | 0 | 2100 | 8400 | 8749 | 7544
2024-01-22 14:30 | 4148 | 0 | 0 | 0 | 173 | 250 | 795 | 7111 | 2348 | 8756 | 905 | 896 | 0 | 7396 | 15 | 0 | 451 | 0 | 0 | 2100 | 8396 | 8746 | 7512
2024-01-22 14:45 | 3461 | 0 | 0 | 0 | 86 | 273 | 717 | 7092 | 2388 | 8756 | 905 | 898 | 0 | 7379 | 15 | 0 | 454 | 0 | 0 | 2100 | 8386 | 8747 | 7495
2024-01-22 15:00 | 1565 | 0 | 0 | 0 | 138 | 253 | 796 | 7046 | 2347 | 8757 | 902 | 893 | 0 | 7254 | 15 | 0 | 454 | 0 | 0 | 2100 | 8375 | 8746 | 7364
2024-01-22 15:15 | 2048 | 0 | 0 | 0 | 174 | 296 | 847 | 7016 | 2292 | 8758 | 905 | 894 | 0 | 7181 | 15 | 0 | 454 | 0 | 0 | 2100 | 8368 | 8747 | 7290
2024-01-22 15:30 | 1403 | 0 | 0 | 0 | 180 | 330 | 829 | 7020 | 2271 | 8757 | 905 | 892 | 0 | 7131 | 15 | 0 | 456 | 0 | 0 | 2100 | 8358 | 8746 | 7230
2024-01-22 15:45 | 866 | 0 | 0 | 0 | 105 | 292 | 811 | 6988 | 2284 | 8757 | 903 | 895 | 0 | 7090 | 15 | 0 | 456 | 0 | 0 | 2100 | 8349 | 8746 | 7171
2024-01-22 16:00 | 1199 | 0 | 0 | 0 | 63 | 283 | 913 | 6962 | 2267 | 8758 | 902 | 896 | 0 | 7041 | 15 | 0 | 455 | 0 | 0 | 2100 | 8342 | 8747 | 7109
2024-01-22 16:15 | 1296 | 0 | 0 | 0 | 154 | 282 | 804 | 6988 | 2257 | 8757 | 904 | 894 | 0 | 7047 | 15 | 1 | 456 | 0 | 0 | 2100 | 8338 | 8747 | 7102
2024-01-22 16:30 | 907 | 0 | 0 | 0 | 146 | 281 | 639 | 6968 | 2259 | 8757 | 907 | 893 | 0 | 7033 | 15 | 4 | 467 | 0 | 0 | 2100 | 8332 | 8747 | 7077
2024-01-22 16:45 | 209 | 24 | 0 | 0 | 57 | 284 | 1037 | 6929 | 2225 | 8758 | 905 | 892 | 479 | 6984 | 15 | 15 | 637 | 0 | 0 | 2100 | 8327 | 8748 | 7010
2024-01-22 17:00 | 82 | 68 | 0 | 0 | 30 | 356 | 886 | 6870 | 2159 | 8759 | 903 | 891 | 1199 | 6903 | 15 | 15 | 945 | 0 | 0 | 2100 | 8321 | 8749 | 6931
2024-01-22 17:15 | 61 | 128 | 0 | 0 | 14 | 345 | 1025 | 6849 | 2126 | 8761 | 898 | 898 | 1199 | 6859 | 15 | 15 | 792 | 5 | 1 | 2100 | 8316 | 8751 | 6893
2024-01-22 17:30 | 35 | 12 | 0 | 0 | 145 | 260 | 855 | 6812 | 2081 | 8763 | 903 | 893 | 240 | 6831 | 15 | 15 | 678 | 1 | 1 | 2100 | 8311 | 8754 | 6859
2024-01-22 17:45 | 11 | 8 | 0 | 0 | 144 | 286 | 812 | 6781 | 2039 | 8766 | 904 | 895 | 479 | 6791 | 15 | 15 | 631 | 0 | 0 | 2100 | 8308 | 8756 | 6816
2024-01-22 18:00 | 0 | 0 | 0 | 0 | 190 | 284 | 847 | 6789 | 2041 | 8766 | 907 | 896 | 0 | 6759 | 15 | 15 | 615 | 0 | 0 | 2100 | 8304 | 8756 | 6777
2024-01-22 18:15 | 0 | 0 | 0 | 0 | 203 | 361 | 797 | 6786 | 2023 | 8768 | 902 | 892 | 0 | 6744 | 15 | 15 | 561 | 0 | 0 | 2100 | 8298 | 8758 | 6755
2024-01-22 18:30 | 0 | 0 | 0 | 0 | 196 | 292 | 789 | 6783 | 2009 | 8770 | 904 | 894 | 0 | 6733 | 15 | 15 | 526 | 0 | 0 | 2100 | 8296 | 8760 | 6748
2024-01-22 18:45 | 0 | 0 | 0 | 0 | 180 | 284 | 718 | 6784 | 2011 | 8772 | 904 | 895 | 0 | 6733 | 15 | 15 | 500 | 0 | 0 | 2100 | 8292 | 8762 | 6753
2024-01-22 19:00 | 0 | 0 | 0 | 0 | 192 | 337 | 808 | 6790 | 2020 | 8774 | 904 | 896 | 0 | 6742 | 15 | 15 | 556 | 0 | 0 | 2100 | 8291 | 8764 | 6758
2024-01-22 19:15 | 0 | 4 | 0 | 0 | 211 | 285 | 690 | 6787 | 2023 | 8774 | 902 | 895 | 240 | 6745 | 15 | 15 | 627 | 0 | 0 | 2100 | 8285 | 8764 | 6748
2024-01-22 19:30 | 0 | 4 | 0 | 0 | 159 | 261 | 830 | 6805 | 2030 | 8775 | 904 | 896 | 240 | 6751 | 15 | 15 | 576 | 0 | 0 | 2100 | 8282 | 8766 | 6745
2024-01-22 19:45 | 0 | 0 | 0 | 0 | 220 | 296 | 783 | 6811 | 2039 | 8777 | 904 | 894 | 0 | 6755 | 15 | 15 | 600 | 0 | 0 | 2100 | 8280 | 8767 | 6749
2024-01-22 20:00 | 0 | 20 | 0 | 0 | 168 | 249 | 644 | 6805 | 2045 | 8778 | 903 | 893 | 240 | 6763 | 15 | 15 | 708 | 0 | 0 | 2100 | 8277 | 8769 | 6756
2024-01-22 20:15 | 0 | 16 | 0 | 0 | 202 | 263 | 627 | 6810 | 2050 | 8779 | 905 | 894 | 240 | 6767 | 15 | 15 | 720 | 0 | 0 | 2100 | 8270 | 8770 | 6759
2024-01-22 20:30 | 0 | 32 | 0 | 0 | 183 | 264 | 869 | 6812 | 2057 | 8780 | 904 | 893 | 479 | 6771 | 15 | 15 | 707 | 0 | 0 | 2100 | 8270 | 8771 | 6760
2024-01-22 20:45 | 0 | 16 | 0 | 0 | 190 | 277 | 598 | 6813 | 2065 | 8783 | 904 | 895 | 240 | 6779 | 15 | 15 | 805 | 1 | 1 | 2100 | 8270 | 8774 | 6763
2024-01-22 21:00 | 0 | 32 | 0 | 0 | 178 | 200 | 563 | 6809 | 2069 | 8783 | 904 | 894 | 479 | 6780 | 15 | 15 | 843 | 1 | 1 | 2100 | 8266 | 8774 | 6768
2024-01-22 21:15 | 0 | 44 | 0 | 0 | 223 | 191 | 571 | 6807 | 2067 | 8783 | 904 | 893 | 479 | 6780 | 15 | 15 | 912 | 1 | 1 | 2100 | 8263 | 8774 | 6772
2024-01-22 21:30 | 0 | 12 | 0 | 0 | 89 | 232 | 936 | 6810 | 2077 | 8783 | 904 | 895 | 240 | 6788 | 15 | 15 | 838 | 1 | 1 | 2100 | 8260 | 8774 | 6780
2024-01-22 21:45 | 0 | 36 | 0 | 0 | 98 | 228 | 518 | 6807 | 2069 | 8784 | 903 | 893 | 240 | 6791 | 15 | 15 | 875 | 2 | 1 | 2100 | 8260 | 8774 | 6785
2024-01-22 22:00 | 0 | 8 | 0 | 0 | 125 | 280 | 718 | 6783 | 2041 | 8784 | 904 | 898 | 240 | 6779 | 15 | 15 | 834 | 0 | 0 | 2100 | 8256 | 8775 | 6774
2024-01-22 22:15 | 0 | 16 | 0 | 0 | 143 | 266 | 802 | 6797 | 2055 | 8785 | 905 | 893 | 240 | 6774 | 15 | 15 | 854 | 1 | 1 | 2100 | 8253 | 8776 | 6768
2024-01-22 22:30 | 0 | 12 | 0 | 0 | 165 | 253 | 755 | 6798 | 2056 | 8784 | 901 | 897 | 240 | 6775 | 15 | 15 | 881 | 1 | 1 | 2100 | 8253 | 8774 | 6765
2024-01-22 22:45 | 0 | 4 | 0 | 0 | 133 | 247 | 701 | 6796 | 2052 | 8782 | 901 | 895 | 240 | 6767 | 15 | 15 | 767 | 0 | 0 | 2100 | 8250 | 8773 | 6762
2024-01-22 23:00 | 0 | 8 | 0 | 0 | 77 | 270 | 730 | 6809 | 2057 | 8781 | 904 | 894 | 240 | 6773 | 15 | 15 | 755 | 0 | 0 | 2100 | 8248 | 8772 | 6762
2024-01-22 23:15 | 0 | 12 | 0 | 0 | 148 | 280 | 860 | 6803 | 2058 | 8780 | 905 | 895 | 240 | 6775 | 15 | 15 | 771 | 1 | 1 | 2100 | 8244 | 8771 | 6766
2024-01-22 23:30 | 0 | 20 | 0 | 0 | 63 | 231 | 828 | 6805 | 2066 | 8779 | 903 | 897 | 240 | 6781 | 15 | 15 | 809 | 1 | 1 | 2100 | 8241 | 8770 | 6771
2024-01-22 23:45 | 0 | 8 | 0 | 0 | 94 | 271 | 849 | 6799 | 2062 | 8779 | 905 | 894 | 240 | 6782 | 15 | 15 | 701 | 0 | 0 | 2100 | 8241 | 8770 | 6777
2024-01-23 | 0 | 4 | 0 | 0 | 165 | 256 | 808 | 6790 | 2049 | 8779 | 906 | 893 | 240 | 6780 | 15 | 15 | 702 | 0 | 0 | 2100 | 8237 | 8770 | 6773
2024-01-23 00:15 | 0 | 0 | 0 | 0 | 98 | 299 | 863 | 6789 | 2050 | 8777 | 908 | 895 | 0 | 6771 | 15 | 15 | 674 | 1 | 1 | 2100 | 8207 | 8768 | 6783
2024-01-23 00:30 | 0 | 4 | 0 | 0 | 158 | 238 | 630 | 6799 | 2003 | 8776 | 903 | 895 | 240 | 6766 | 15 | 15 | 645 | 0 | 0 | 2100 | 8216 | 8767 | 6772
2024-01-23 00:45 | 0 | 0 | 0 | 0 | 101 | 269 | 788 | 6801 | 2051 | 8774 | 905 | 889 | 0 | 6767 | 15 | 15 | 620 | 0 | 0 | 2100 | 8213 | 8765 | 6762
2024-01-23 01:00 | 0 | 0 | 0 | 0 | 171 | 245 | 645 | 6796 | 2046 | 8773 | 905 | 896 | 0 | 6765 | 15 | 15 | 604 | 0 | 0 | 2100 | 8216 | 8764 | 6758
2024-01-23 01:15 | 0 | 0 | 0 | 0 | 182 | 282 | 1128 | 6805 | 2044 | 8770 | 902 | 891 | 0 | 6762 | 15 | 15 | 567 | 1 | 1 | 2100 | 8210 | 8761 | 6761
2024-01-23 01:30 | 0 | 0 | 0 | 0 | 203 | 207 | 793 | 6801 | 2053 | 8769 | 904 | 894 | 0 | 6769 | 15 | 15 | 694 | 0 | 0 | 2100 | 8210 | 8760 | 6764
2024-01-23 01:45 | 0 | 92 | 0 | 0 | 159 | 227 | 588 | 6807 | 2053 | 8768 | 904 | 894 | 719 | 6769 | 15 | 15 | 956 | 0 | 0 | 2100 | 8207 | 8758 | 6765
2024-01-23 02:00 | 0 | 44 | 0 | 0 | 178 | 232 | 641 | 6810 | 2069 | 8766 | 904 | 894 | 479 | 6782 | 15 | 15 | 1006 | 2 | 1 | 2100 | 8207 | 8757 | 6773
2024-01-23 02:15 | 0 | 88 | 0 | 0 | 62 | 249 | 595 | 6811 | 2076 | 8766 | 904 | 893 | 1678 | 6788 | 15 | 15 | 911 | 2 | 1 | 2100 | 8205 | 8757 | 6782
2024-01-23 02:30 | 0 | 8 | 0 | 0 | 103 | 273 | 748 | 6801 | 2065 | 8767 | 903 | 894 | 240 | 6787 | 15 | 15 | 867 | 2 | 1 | 2100 | 8202 | 8758 | 6782
2024-01-23 02:45 | 0 | 0 | 0 | 0 | 55 | 274 | 751 | 6799 | 2059 | 8766 | 904 | 893 | 0 | 6784 | 15 | 15 | 864 | 0 | 0 | 2100 | 8200 | 8757 | 6779
2024-01-23 03:00 | 0 | 20 | 0 | 0 | 70 | 209 | 485 | 6793 | 2055 | 8766 | 905 | 893 | 240 | 6779 | 15 | 15 | 799 | 1 | 1 | 2100 | 8202 | 8758 | 6777
2024-01-23 03:15 | 0 | 12 | 0 | 0 | 102 | 230 | 865 | 6791 | 2051 | 8767 | 903 | 894 | 240 | 6777 | 15 | 15 | 755 | 0 | 0 | 2100 | 8199 | 8758 | 6772
2024-01-23 03:30 | 0 | 16 | 0 | 0 | 66 | 211 | 654 | 6800 | 2061 | 8767 | 903 | 897 | 240 | 6777 | 15 | 15 | 831 | 1 | 1 | 2100 | 8197 | 8758 | 6772
2024-01-23 03:45 | 0 | 12 | 0 | 0 | 107 | 224 | 638 | 6795 | 2055 | 8768 | 904 | 895 | 240 | 6780 | 15 | 15 | 844 | 0 | 0 | 2100 | 8192 | 8759 | 6773
2024-01-23 04:00 | 0 | 28 | 0 | 0 | 110 | 227 | 665 | 6780 | 2040 | 8768 | 903 | 895 | 240 | 6775 | 15 | 15 | 907 | 2 | 1 | 2100 | 8194 | 8759 | 6768
2024-01-23 04:15 | 0 | 40 | 0 | 0 | 199 | 239 | 757 | 6787 | 2045 | 8770 | 905 | 896 | 240 | 6770 | 15 | 15 | 961 | 1 | 1 | 2100 | 8190 | 8761 | 6764
2024-01-23 04:30 | 0 | 28 | 0 | 0 | 70 | 233 | 585 | 6782 | 2038 | 8771 | 904 | 895 | 479 | 6764 | 15 | 15 | 874 | 1 | 1 | 2100 | 8192 | 8762 | 6761
2024-01-23 04:45 | 0 | 44 | 0 | 0 | 179 | 222 | 589 | 6791 | 2045 | 8772 | 903 | 895 | 719 | 6765 | 15 | 15 | 922 | 1 | 1 | 2100 | 8188 | 8763 | 6761
2024-01-23 05:00 | 0 | 16 | 0 | 0 | 165 | 209 | 496 | 6800 | 2057 | 8772 | 905 | 894 | 240 | 6773 | 15 | 15 | 929 | 1 | 1 | 2100 | 8189 | 8763 | 6767
2024-01-23 05:15 | 0 | 48 | 0 | 0 | 138 | 244 | 706 | 6800 | 2061 | 8771 | 904 | 894 | 719 | 6780 | 15 | 15 | 979 | 1 | 1 | 2100 | 8184 | 8763 | 6770
2024-01-23 05:30 | 0 | 56 | 0 | 0 | 192 | 211 | 786 | 6808 | 2072 | 8772 | 904 | 894 | 719 | 6786 | 15 | 15 | 927 | 1 | 1 | 2100 | 8184 | 8763 | 6777
2024-01-23 05:45 | 0 | 32 | 0 | 0 | 165 | 242 | 472 | 6801 | 2064 | 8772 | 903 | 894 | 240 | 6789 | 15 | 15 | 901 | 2 | 1 | 2100 | 8182 | 8764 | 6781
2024-01-23 06:00 | 0 | 20 | 0 | 0 | 178 | 245 | 628 | 6797 | 2058 | 8774 | 905 | 895 | 240 | 6784 | 15 | 15 | 930 | 0 | 0 | 2100 | 8180 | 8765 | 6778
2024-01-23 06:15 | 0 | 52 | 0 | 0 | 179 | 264 | 493 | 6800 | 2062 | 8776 | 905 | 894 | 719 | 6782 | 15 | 15 | 941 | 2 | 1 | 2100 | 8179 | 8767 | 6776
2024-01-23 06:30 | 9 | 32 | 0 | 0 | 179 | 257 | 751 | 6800 | 2060 | 8778 | 904 | 894 | 479 | 6779 | 15 | 15 | 897 | 1 | 1 | 2100 | 8179 | 8769 | 6770
2024-01-23 06:45 | 40 | 12 | 0 | 0 | 288 | 241 | 598 | 6791 | 2052 | 8779 | 905 | 895 | 240 | 6774 | 15 | 15 | 770 | 1 | 1 | 2100 | 8177 | 8770 | 6766
2024-01-23 07:00 | 115 | 8 | 0 | 0 | 184 | 249 | 733 | 6789 | 2047 | 8781 | 905 | 893 | 240 | 6768 | 15 | 15 | 749 | 0 | 0 | 2100 | 8176 | 8772 | 6762
2024-01-23 07:15 | 229 | 20 | 0 | 0 | 183 | 209 | 498 | 6799 | 2059 | 8783 | 904 | 894 | 479 | 6771 | 15 | 15 | 823 | 0 | 0 | 2100 | 8175 | 8774 | 6763
2024-01-23 07:30 | 219 | 52 | 0 | 0 | 177 | 234 | 715 | 6803 | 2066 | 8783 | 903 | 894 | 479 | 6779 | 15 | 15 | 843 | 1 | 1 | 2100 | 8171 | 8774 | 6770
2024-01-23 07:45 | 279 | 12 | 0 | 0 | 162 | 217 | 531 | 6810 | 2072 | 8784 | 905 | 893 | 240 | 6789 | 15 | 15 | 864 | 0 | 0 | 2100 | 8169 | 8775 | 6781
2024-01-23 08:00 | 595 | 28 | 0 | 0 | 185 | 263 | 572 | 6801 | 2064 | 8785 | 905 | 893 | 479 | 6802 | 15 | 15 | 961 | 1 | 1 | 2100 | 8170 | 8776 | 6792
2024-01-23 08:15 | 444 | 56 | 0 | 0 | 199 | 220 | 586 | 6808 | 2074 | 8786 | 904 | 893 | 719 | 6806 | 15 | 15 | 958 | 2 | 1 | 2100 | 8163 | 8777 | 6802
2024-01-23 08:30 | 598 | 72 | 0 | 0 | 142 | 190 | 498 | 6798 | 2061 | 8786 | 905 | 894 | 479 | 6809 | 15 | 15 | 927 | 2 | 1 | 2100 | 8165 | 8777 | 6804
2024-01-23 08:45 | 1061 | 44 | 0 | 0 | 191 | 224 | 632 | 6795 | 2054 | 8786 | 905 | 894 | 479 | 6815 | 15 | 15 | 866 | 1 | 1 | 2100 | 8162 | 8778 | 6808
2024-01-23 09:00 | 1446 | 8 | 0 | 0 | 193 | 230 | 833 | 6811 | 2081 | 8786 | 906 | 896 | 240 | 6831 | 15 | 15 | 858 | 0 | 0 | 2100 | 8165 | 8778 | 6820
2024-01-23 09:15 | 1109 | 32 | 0 | 0 | 197 | 236 | 929 | 6813 | 2079 | 8786 | 904 | 894 | 479 | 6833 | 15 | 15 | 806 | 1 | 1 | 2100 | 8165 | 8778 | 6818
2024-01-23 09:30 | 1284 | 8 | 0 | 0 | 174 | 215 | 581 | 6815 | 2079 | 8785 | 904 | 893 | 479 | 6837 | 15 | 15 | 770 | 0 | 0 | 2100 | 8159 | 8777 | 6828
2024-01-23 09:45 | 2613 | 20 | 0 | 0 | 163 | 235 | 546 | 6821 | 2093 | 8785 | 903 | 895 | 479 | 6857 | 15 | 15 | 705 | 0 | 0 | 2100 | 8168 | 8777 | 6836
2024-01-23 10:00 | 1535 | 20 | 0 | 0 | 187 | 257 | 828 | 6829 | 2106 | 8784 | 902 | 894 | 479 | 6883 | 15 | 15 | 846 | 0 | 0 | 2100 | 8168 | 8776 | 6872
2024-01-23 10:15 | 1371 | 32 | 0 | 0 | 193 | 255 | 821 | 6814 | 2085 | 8784 | 904 | 892 | 240 | 6854 | 15 | 15 | 816 | 1 | 1 | 2100 | 8168 | 8776 | 6853
2024-01-23 10:30 | 1731 | 32 | 0 | 0 | 184 | 213 | 565 | 6816 | 2084 | 8782 | 904 | 894 | 479 | 6856 | 15 | 15 | 925 | 1 | 1 | 2100 | 8172 | 8773 | 6850
2024-01-23 10:45 | 1711 | 8 | 0 | 0 | 202 | 213 | 647 | 6813 | 2082 | 8780 | 904 | 893 | 240 | 6867 | 15 | 15 | 784 | 0 | 0 | 2100 | 8172 | 8772 | 6855
2024-01-23 11:00 | 1671 | 8 | 0 | 0 | 197 | 202 | 531 | 6823 | 2093 | 8779 | 904 | 894 | 240 | 6871 | 15 | 15 | 814 | 0 | 0 | 2100 | 8172 | 8770 | 6862
2024-01-23 11:15 | 1779 | 12 | 0 | 0 | 179 | 193 | 466 | 6850 | 2119 | 8776 | 904 | 896 | 240 | 6888 | 15 | 15 | 767 | 0 | 0 | 2100 | 8175 | 8767 | 6880
2024-01-23 11:30 | 1384 | 60 | 0 | 0 | 51 | 195 | 557 | 6849 | 2128 | 8774 | 905 | 894 | 479 | 6893 | 15 | 15 | 932 | 0 | 0 | 2100 | 8172 | 8765 | 6882
2024-01-23 11:45 | 2874 | 8 | 0 | 0 | 151 | 237 | 763 | 6857 | 2130 | 8773 | 905 | 894 | 240 | 6913 | 15 | 15 | 696 | 1 | 1 | 2100 | 8184 | 8765 | 6888
2024-01-23 12:00 | 2563 | 0 | 0 | 0 | 177 | 233 | 745 | 6872 | 2154 | 8772 | 904 | 894 | 0 | 6945 | 15 | 15 | 601 | 0 | 0 | 2100 | 8186 | 8764 | 6931
2024-01-23 12:15 | 2833 | 0 | 0 | 0 | 160 | 239 | 647 | 6871 | 2156 | 8771 | 904 | 894 | 0 | 6931 | 15 | 15 | 515 | 0 | 0 | 2100 | 8199 | 8762 | 6956
2024-01-23 12:30 | 4006 | 0 | 0 | 0 | 204 | 202 | 486 | 6918 | 2216 | 8767 | 905 | 895 | 0 | 7009 | 15 | 15 | 475 | 0 | 0 | 2100 | 8205 | 8759 | 7036
2024-01-23 12:45 | 1179 | 0 | 0 | 0 | 196 | 180 | 473 | 6887 | 2180 | 8766 | 904 | 894 | 0 | 6965 | 15 | 15 | 471 | 0 | 0 | 2100 | 8205 | 8758 | 7018
2024-01-23 13:00 | 6969 | 0 | 0 | 0 | 203 | 190 | 682 | 6941 | 2246 | 8762 | 905 | 895 | 0 | 7043 | 15 | 1 | 454 | 1 | 1 | 2100 | 8239 | 8755 | 7068
2024-01-23 13:15 | 7405 | 0 | 0 | 0 | 158 | 245 | 584 | 7022 | 2379 | 8760 | 904 | 895 | 0 | 7193 | 15 | 0 | 454 | 0 | 0 | 2100 | 8262 | 8752 | 7237
2024-01-23 13:30 | 7394 | 0 | 0 | 0 | 98 | 239 | 560 | 7032 | 2382 | 8757 | 902 | 897 | 0 | 7259 | 15 | 0 | 453 | 0 | 0 | 2100 | 8285 | 8749 | 7330
2024-01-23 13:45 | 3441 | 0 | 0 | 0 | 167 | 270 | 711 | 6978 | 2315 | 8756 | 904 | 895 | 0 | 7227 | 15 | 0 | 455 | 0 | 0 | 2100 | 8280 | 8747 | 7358
2024-01-23 14:00 | 2993 | 0 | 0 | 0 | 141 | 186 | 643 | 6949 | 2263 | 8756 | 904 | 895 | 0 | 7137 | 15 | 0 | 455 | 0 | 0 | 2100 | 8281 | 8747 | 7295
2024-01-23 14:15 | 3524 | 0 | 0 | 0 | 173 | 189 | 465 | 6964 | 2281 | 8755 | 904 | 896 | 0 | 7123 | 15 | 0 | 453 | 0 | 0 | 2100 | 8288 | 8746 | 7250
2024-01-23 14:30 | 3024 | 0 | 0 | 0 | 176 | 177 | 408 | 6971 | 2291 | 8753 | 904 | 895 | 0 | 7161 | 15 | 0 | 454 | 0 | 0 | 2100 | 8286 | 8744 | 7264
2024-01-23 14:45 | 2109 | 0 | 0 | 0 | 174 | 220 | 696 | 6954 | 2267 | 8752 | 903 | 895 | 0 | 7135 | 15 | 0 | 455 | 0 | 0 | 2100 | 8286 | 8743 | 7240
2024-01-23 15:00 | 2031 | 0 | 0 | 0 | 196 | 260 | 675 | 6961 | 2275 | 8751 | 904 | 896 | 0 | 7101 | 15 | 0 | 459 | 0 | 0 | 2100 | 8279 | 8742 | 7184
2024-01-23 15:15 | 2128 | 0 | 0 | 0 | 195 | 262 | 550 | 6945 | 2261 | 8750 | 905 | 895 | 0 | 7072 | 15 | 0 | 456 | 0 | 0 | 2100 | 8282 | 8741 | 7128
2024-01-23 15:30 | 1250 | 0 | 0 | 0 | 216 | 302 | 772 | 6969 | 2268 | 8750 | 903 | 893 | 0 | 7061 | 15 | 0 | 456 | 0 | 0 | 2100 | 8277 | 8740 | 7104
2024-01-23 15:45 | 843 | 0 | 0 | 0 | 171 | 230 | 580 | 6959 | 2261 | 8750 | 904 | 894 | 0 | 7039 | 15 | 0 | 457 | 0 | 0 | 2100 | 8271 | 8740 | 7080
2024-01-23 16:00 | 528 | 0 | 0 | 0 | 213 | 276 | 590 | 6955 | 2219 | 8750 | 905 | 893 | 0 | 7002 | 15 | 0 | 457 | 0 | 0 | 2100 | 8265 | 8740 | 7030
2024-01-23 16:15 | 541 | 0 | 0 | 0 | 194 | 286 | 871 | 6945 | 2217 | 8750 | 904 | 894 | 0 | 6981 | 15 | 0 | 457 | 0 | 0 | 2100 | 8264 | 8740 | 7002
2024-01-23 16:30 | 525 | 0 | 0 | 0 | 198 | 314 | 654 | 6951 | 2198 | 8750 | 904 | 895 | 0 | 6963 | 15 | 0 | 456 | 0 | 0 | 2100 | 8260 | 8741 | 6977
2024-01-23 16:45 | 655 | 0 | 0 | 0 | 180 | 195 | 495 | 6931 | 2214 | 8750 | 905 | 895 | 0 | 6965 | 15 | 0 | 457 | 0 | 0 | 2100 | 8256 | 8741 | 6968
2024-01-23 17:00 | 925 | 0 | 0 | 0 | 172 | 211 | 362 | 6932 | 2236 | 8751 | 905 | 893 | 0 | 6965 | 15 | 0 | 457 | 0 | 0 | 2100 | 8251 | 8742 | 6974
2024-01-23 17:15 | 471 | 0 | 0 | 0 | 193 | 206 | 512 | 6936 | 2244 | 8751 | 904 | 895 | 0 | 6969 | 15 | 0 | 459 | 0 | 0 | 2100 | 8251 | 8742 | 6972
2024-01-23 17:30 | 229 | 0 | 0 | 0 | 156 | 252 | 730 | 6929 | 2231 | 8753 | 905 | 895 | 0 | 6947 | 15 | 0 | 458 | 0 | 0 | 2100 | 8247 | 8743 | 6949
2024-01-23 17:45 | 37 | 0 | 0 | 0 | 183 | 232 | 952 | 6915 | 2215 | 8754 | 903 | 894 | 0 | 6929 | 15 | 0 | 459 | 0 | 0 | 2100 | 8243 | 8744 | 6931
2024-01-23 18:00 | 1 | 0 | 0 | 0 | 185 | 223 | 572 | 6899 | 2188 | 8755 | 904 | 893 | 0 | 6901 | 15 | 1 | 459 | 0 | 0 | 2100 | 8237 | 8746 | 6903
2024-01-23 18:15 | 0 | 0 | 0 | 0 | 167 | 234 | 615 | 6881 | 2167 | 8756 | 904 | 895 | 0 | 6881 | 15 | 12 | 461 | 0 | 0 | 2100 | 8237 | 8747 | 6875
2024-01-23 18:30 | 0 | 0 | 0 | 0 | 190 | 219 | 557 | 6872 | 2157 | 8757 | 904 | 895 | 0 | 6863 | 15 | 15 | 461 | 0 | 0 | 2100 | 8235 | 8747 | 6861
2024-01-23 18:45 | 0 | 0 | 0 | 0 | 174 | 199 | 570 | 6868 | 2152 | 8758 | 904 | 894 | 0 | 6851 | 15 | 15 | 462 | 0 | 0 | 2100 | 8234 | 8749 | 6844
2024-01-23 19:00 | 0 | 0 | 0 | 0 | 247 | 178 | 446 | 6865 | 2143 | 8759 | 904 | 892 | 0 | 6839 | 15 | 15 | 463 | 0 | 0 | 2100 | 8229 | 8750 | 6831
2024-01-23 19:15 | 0 | 0 | 0 | 0 | 232 | 155 | 469 | 6855 | 2133 | 8761 | 904 | 894 | 0 | 6833 | 15 | 15 | 463 | 0 | 0 | 2100 | 8225 | 8752 | 6820
2024-01-23 19:30 | 0 | 0 | 0 | 0 | 202 | 167 | 578 | 6850 | 2121 | 8764 | 903 | 893 | 0 | 6821 | 15 | 15 | 463 | 0 | 0 | 2100 | 8225 | 8755 | 6805
2024-01-23 19:45 | 0 | 0 | 0 | 0 | 179 | 178 | 509 | 6866 | 2119 | 8765 | 905 | 893 | 0 | 6817 | 15 | 15 | 460 | 0 | 0 | 2100 | 8220 | 8756 | 6796
2024-01-23 20:00 | 0 | 0 | 0 | 0 | 179 | 151 | 442 | 6869 | 2129 | 8766 | 904 | 894 | 0 | 6825 | 15 | 15 | 461 | 0 | 0 | 2100 | 8220 | 8757 | 6806
2024-01-23 20:15 | 0 | 0 | 0 | 0 | 154 | 148 | 486 | 6861 | 2129 | 8769 | 904 | 894 | 0 | 6825 | 15 | 15 | 464 | 0 | 0 | 2100 | 8218 | 8760 | 6808
2024-01-23 20:30 | 0 | 0 | 0 | 0 | 302 | 179 | 660 | 6881 | 2141 | 8770 | 904 | 894 | 0 | 6835 | 15 | 6 | 460 | 0 | 0 | 2100 | 8217 | 8761 | 6812
2024-01-23 20:45 | 0 | 0 | 0 | 0 | 144 | 158 | 524 | 6865 | 2146 | 8771 | 904 | 894 | 0 | 6844 | 15 | 14 | 462 | 0 | 0 | 2100 | 8213 | 8762 | 6822
2024-01-23 21:00 | 0 | 0 | 0 | 0 | 185 | 144 | 420 | 6862 | 2143 | 8773 | 904 | 895 | 0 | 6841 | 15 | 10 | 459 | 0 | 0 | 2100 | 8212 | 8763 | 6822
2024-01-23 21:15 | 0 | 0 | 0 | 0 | 94 | 164 | 430 | 6864 | 2135 | 8772 | 905 | 894 | 0 | 6839 | 15 | 11 | 469 | 0 | 0 | 2100 | 8209 | 8763 | 6825
2024-01-23 21:30 | 0 | 0 | 0 | 0 | 52 | 199 | 570 | 6867 | 2128 | 8772 | 904 | 893 | 0 | 6831 | 15 | 7 | 461 | 0 | 0 | 2100 | 8207 | 8763 | 6819
2024-01-23 21:45 | 0 | 0 | 0 | 0 | 247 | 178 | 574 | 6855 | 2133 | 8771 | 904 | 895 | 0 | 6835 | 15 | 15 | 496 | 0 | 0 | 2100 | 8205 | 8762 | 6820
2024-01-23 22:00 | 0 | 0 | 0 | 0 | 39 | 187 | 665 | 6855 | 2122 | 8771 | 904 | 894 | 0 | 6821 | 15 | 15 | 462 | 0 | 0 | 2100 | 8203 | 8762 | 6812
2024-01-23 22:15 | 0 | 0 | 0 | 0 | 35 | 199 | 613 | 6850 | 2123 | 8772 | 904 | 895 | 0 | 6822 | 15 | 15 | 543 | 0 | 0 | 2100 | 8199 | 8763 | 6812
2024-01-23 22:30 | 0 | 0 | 0 | 0 | 156 | 180 | 413 | 6835 | 2108 | 8771 | 903 | 893 | 0 | 6816 | 15 | 15 | 667 | 0 | 0 | 2100 | 8201 | 8762 | 6800
2024-01-23 22:45 | 0 | 64 | 0 | 0 | 167 | 151 | 401 | 6825 | 2091 | 8771 | 905 | 894 | 479 | 6801 | 15 | 15 | 857 | 0 | 0 | 2100 | 8196 | 8762 | 6787
2024-01-23 23:00 | 0 | 36 | 0 | 0 | 162 | 135 | 444 | 6819 | 2081 | 8771 | 904 | 894 | 240 | 6792 | 15 | 15 | 883 | 0 | 0 | 2100 | 8197 | 8761 | 6784
2024-01-23 23:15 | 0 | 60 | 0 | 0 | 168 | 119 | 360 | 6824 | 2087 | 8769 | 904 | 894 | 479 | 6794 | 15 | 15 | 874 | 1 | 1 | 2100 | 8194 | 8760 | 6788
2024-01-23 23:30 | 0 | 144 | 0 | 0 | 186 | 131 | 377 | 6832 | 2097 | 8769 | 904 | 894 | 1199 | 6803 | 15 | 15 | 952 | 2 | 1 | 2100 | 8191 | 8760 | 6792
2024-01-23 23:45 | 0 | 152 | 0 | 0 | 43 | 129 | 447 | 6839 | 2107 | 8769 | 904 | 894 | 1199 | 6811 | 15 | 15 | 1024 | 3 | 1 | 2100 | 8190 | 8760 | 6800
2024-01-24 | 0 | 96 | 0 | 0 | 64 | 194 | 644 | 6824 | 2095 | 8767 | 904 | 894 | 1199 | 6812 | 15 | 15 | 970 | 4 | 1 | 2100 | 8186 | 8758 | 6803
2024-01-24 00:15 | 0 | 88 | 0 | 0 | 27 | 215 | 691 | 6812 | 2080 | 8766 | 904 | 893 | 479 | 6808 | 15 | 15 | 1003 | 4 | 1 | 2100 | 8156 | 8757 | 6817
2024-01-24 00:30 | 0 | 104 | 0 | 0 | 40 | 219 | 535 | 6811 | 2031 | 8765 | 905 | 893 | 719 | 6805 | 15 | 15 | 1022 | 4 | 1 | 2100 | 8168 | 8757 | 6813
2024-01-24 00:45 | 0 | 100 | 0 | 0 | 7 | 248 | 506 | 6810 | 2080 | 8766 | 904 | 893 | 479 | 6803 | 15 | 15 | 981 | 5 | 1 | 2100 | 8166 | 8757 | 6804
2024-01-24 01:00 | 0 | 72 | 0 | 0 | 9 | 218 | 628 | 6810 | 2080 | 8765 | 903 | 894 | 719 | 6799 | 15 | 15 | 958 | 3 | 1 | 2100 | 8166 | 8756 | 6801
2024-01-24 01:15 | 0 | 68 | 0 | 0 | 23 | 280 | 802 | 6801 | 2068 | 8765 | 905 | 896 | 479 | 6799 | 15 | 15 | 1009 | 4 | 1 | 2100 | 8165 | 8756 | 6796
2024-01-24 01:30 | 0 | 40 | 0 | 0 | 39 | 279 | 651 | 6767 | 2021 | 8765 | 903 | 894 | 240 | 6781 | 15 | 15 | 880 | 4 | 1 | 2100 | 8164 | 8756 | 6779
2024-01-24 01:45 | 0 | 44 | 0 | 0 | 76 | 208 | 658 | 6775 | 2025 | 8764 | 905 | 895 | 479 | 6767 | 15 | 15 | 883 | 2 | 1 | 2100 | 8163 | 8754 | 6767
2024-01-24 02:00 | 0 | 28 | 0 | 0 | 165 | 178 | 415 | 6772 | 2028 | 8763 | 907 | 893 | 240 | 6764 | 15 | 15 | 931 | 1 | 1 | 2100 | 8158 | 8754 | 6764
2024-01-24 02:15 | 0 | 32 | 0 | 0 | 198 | 206 | 539 | 6779 | 2034 | 8761 | 902 | 895 | 479 | 6768 | 15 | 15 | 888 | 2 | 1 | 2100 | 8159 | 8752 | 6762
2024-01-24 02:30 | 0 | 64 | 0 | 0 | 173 | 183 | 747 | 6794 | 2053 | 8760 | 904 | 894 | 719 | 6772 | 15 | 15 | 1013 | 1 | 1 | 2100 | 8158 | 8751 | 6765
2024-01-24 02:45 | 0 | 124 | 0 | 0 | 6 | 232 | 775 | 6800 | 2061 | 8760 | 905 | 895 | 719 | 6781 | 15 | 15 | 924 | 6 | 2 | 2100 | 8156 | 8751 | 6770
2024-01-24 03:00 | 0 | 40 | 0 | 0 | 100 | 196 | 579 | 6791 | 2051 | 8761 | 904 | 894 | 479 | 6779 | 15 | 15 | 916 | 2 | 1 | 2100 | 8154 | 8752 | 6772
2024-01-24 03:15 | 0 | 76 | 0 | 0 | 91 | 207 | 537 | 6779 | 2031 | 8762 | 904 | 895 | 719 | 6775 | 15 | 15 | 899 | 2 | 1 | 2100 | 8153 | 8753 | 6766
2024-01-24 03:30 | 0 | 48 | 0 | 0 | 125 | 202 | 543 | 6764 | 2015 | 8762 | 905 | 893 | 479 | 6758 | 15 | 15 | 863 | 2 | 1 | 2100 | 8155 | 8753 | 6751
2024-01-24 03:45 | 0 | 32 | 0 | 0 | 137 | 224 | 938 | 6763 | 2019 | 8762 | 904 | 895 | 240 | 6749 | 15 | 15 | 820 | 2 | 1 | 2100 | 8152 | 8753 | 6743
2024-01-24 04:00 | 0 | 12 | 0 | 0 | 173 | 225 | 580 | 6762 | 2007 | 8763 | 904 | 895 | 240 | 6740 | 15 | 15 | 891 | 1 | 1 | 2100 | 8151 | 8755 | 6732
2024-01-24 04:15 | 0 | 16 | 0 | 0 | 155 | 215 | 461 | 6757 | 2002 | 8764 | 904 | 894 | 240 | 6731 | 15 | 15 | 837 | 1 | 1 | 2100 | 8146 | 8756 | 6725
2024-01-24 04:30 | 0 | 0 | 0 | 0 | 175 | 211 | 533 | 6761 | 1994 | 8764 | 905 | 893 | 0 | 6722 | 15 | 15 | 801 | 0 | 0 | 2100 | 8147 | 8755 | 6711
2024-01-24 04:45 | 0 | 0 | 0 | 0 | 197 | 254 | 648 | 6773 | 2000 | 8765 | 905 | 895 | 0 | 6727 | 15 | 15 | 719 | 0 | 0 | 2100 | 8145 | 8756 | 6717
2024-01-24 05:00 | 0 | 0 | 0 | 0 | 227 | 233 | 673 | 6786 | 2014 | 8766 | 905 | 893 | 0 | 6737 | 15 | 15 | 673 | 0 | 0 | 2100 | 8142 | 8757 | 6724
2024-01-24 05:15 | 0 | 4 | 0 | 0 | 169 | 189 | 663 | 6790 | 2027 | 8766 | 904 | 893 | 240 | 6747 | 15 | 15 | 751 | 0 | 0 | 2100 | 8144 | 8758 | 6730
2024-01-24 05:30 | 0 | 16 | 0 | 0 | 169 | 207 | 609 | 6790 | 2036 | 8767 | 903 | 895 | 240 | 6755 | 15 | 15 | 770 | 0 | 0 | 2100 | 8139 | 8759 | 6737
2024-01-24 05:45 | 0 | 0 | 0 | 0 | 165 | 215 | 537 | 6795 | 2039 | 8769 | 903 | 895 | 0 | 6757 | 15 | 15 | 734 | 0 | 0 | 2100 | 8143 | 8760 | 6740
2024-01-24 06:00 | 0 | 0 | 0 | 0 | 171 | 214 | 588 | 6800 | 2045 | 8770 | 905 | 894 | 0 | 6763 | 15 | 15 | 706 | 0 | 0 | 2100 | 8140 | 8761 | 6743
2024-01-24 06:15 | 17 | 4 | 0 | 0 | 187 | 209 | 746 | 6801 | 2050 | 8771 | 905 | 893 | 240 | 6767 | 15 | 15 | 742 | 0 | 0 | 2100 | 8140 | 8762 | 6747
2024-01-24 06:30 | 37 | 0 | 0 | 0 | 148 | 199 | 893 | 6808 | 2055 | 8772 | 905 | 893 | 0 | 6768 | 15 | 15 | 670 | 0 | 0 | 2100 | 8137 | 8763 | 6749
2024-01-24 06:45 | 117 | 16 | 0 | 0 | 166 | 230 | 573 | 6806 | 2058 | 8774 | 905 | 893 | 479 | 6772 | 15 | 15 | 718 | 0 | 0 | 2100 | 8136 | 8765 | 6754
2024-01-24 07:00 | 223 | 12 | 0 | 0 | 146 | 213 | 657 | 6811 | 2061 | 8775 | 905 | 895 | 479 | 6775 | 15 | 15 | 736 | 0 | 0 | 2100 | 8135 | 8766 | 6756
2024-01-24 07:15 | 281 | 8 | 0 | 0 | 206 | 246 | 634 | 6819 | 2070 | 8776 | 903 | 893 | 240 | 6779 | 15 | 15 | 712 | 0 | 0 | 2100 | 8135 | 8767 | 6765
2024-01-24 07:30 | 620 | 0 | 0 | 0 | 202 | 247 | 576 | 6819 | 2079 | 8777 | 904 | 895 | 0 | 6790 | 15 | 15 | 679 | 0 | 0 | 2100 | 8132 | 8769 | 6774
2024-01-24 07:45 | 879 | 0 | 0 | 0 | 211 | 237 | 645 | 6824 | 2093 | 8777 | 904 | 894 | 0 | 6803 | 15 | 15 | 637 | 0 | 0 | 2100 | 8136 | 8769 | 6791
2024-01-24 08:00 | 1351 | 0 | 0 | 0 | 202 | 267 | 865 | 6837 | 2113 | 8778 | 903 | 893 | 0 | 6837 | 15 | 15 | 579 | 0 | 0 | 2100 | 8136 | 8770 | 6828
2024-01-24 08:15 | 1265 | 0 | 0 | 0 | 217 | 266 | 711 | 6840 | 2117 | 8780 | 905 | 897 | 0 | 6842 | 15 | 15 | 499 | 0 | 0 | 2100 | 8137 | 8772 | 6853
2024-01-24 08:30 | 2131 | 0 | 0 | 0 | 219 | 294 | 819 | 6859 | 2135 | 8780 | 909 | 893 | 0 | 6892 | 15 | 14 | 460 | 0 | 0 | 2100 | 8147 | 8772 | 6893
2024-01-24 08:45 | 2830 | 0 | 0 | 0 | 248 | 280 | 718 | 6879 | 2165 | 8780 | 905 | 894 | 0 | 6991 | 15 | 0 | 458 | 0 | 0 | 2100 | 8165 | 8772 | 6973
2024-01-24 09:00 | 3830 | 0 | 0 | 0 | 203 | 243 | 812 | 6899 | 2202 | 8780 | 905 | 895 | 0 | 7049 | 15 | 0 | 457 | 0 | 0 | 2100 | 8185 | 8773 | 7043
2024-01-24 09:15 | 5143 | 0 | 0 | 0 | 206 | 249 | 679 | 6938 | 2250 | 8778 | 907 | 894 | 0 | 7199 | 15 | 0 | 457 | 0 | 0 | 2100 | 8208 | 8772 | 7183
2024-01-24 09:30 | 5378 | 0 | 0 | 0 | 210 | 274 | 833 | 6962 | 2289 | 8778 | 904 | 896 | 0 | 7251 | 15 | 0 | 456 | 0 | 0 | 2100 | 8229 | 8772 | 7275
2024-01-24 09:45 | 7234 | 0 | 0 | 0 | 257 | 244 | 1198 | 6997 | 2337 | 8777 | 905 | 896 | 0 | 7311 | 15 | 0 | 455 | 0 | 0 | 2100 | 8262 | 8771 | 7356
2024-01-24 10:00 | 6963 | 0 | 0 | 0 | 223 | 247 | 599 | 7038 | 2393 | 8777 | 901 | 896 | 0 | 7394 | 15 | 0 | 454 | 0 | 0 | 2100 | 8290 | 8771 | 7456
2024-01-24 10:15 | 5217 | 0 | 0 | 0 | 198 | 228 | 552 | 7027 | 2389 | 8778 | 905 | 895 | 0 | 7417 | 15 | 0 | 454 | 0 | 0 | 2100 | 8292 | 8770 | 7513
2024-01-24 10:30 | 7231 | 0 | 0 | 0 | 228 | 231 | 524 | 7059 | 2416 | 8776 | 901 | 894 | 0 | 7384 | 15 | 0 | 454 | 0 | 0 | 2100 | 8325 | 8769 | 7474
2024-01-24 10:45 | 6494 | 0 | 0 | 0 | 196 | 245 | 736 | 7079 | 2444 | 8775 | 905 | 895 | 0 | 7451 | 15 | 0 | 454 | 0 | 0 | 2100 | 8336 | 8768 | 7537
2024-01-24 11:00 | 5741 | 0 | 0 | 0 | 193 | 233 | 585 | 7061 | 2410 | 8775 | 907 | 893 | 0 | 7398 | 15 | 0 | 454 | 0 | 0 | 2100 | 8349 | 8767 | 7508
2024-01-24 11:15 | 6319 | 0 | 0 | 0 | 178 | 216 | 548 | 7086 | 2433 | 8773 | 902 | 896 | 0 | 7432 | 15 | 0 | 454 | 0 | 0 | 2100 | 8356 | 8766 | 7532
2024-01-24 11:30 | 8437 | 0 | 0 | 0 | 165 | 227 | 626 | 7114 | 2465 | 8772 | 904 | 897 | 0 | 7470 | 15 | 0 | 453 | 0 | 0 | 2100 | 8380 | 8764 | 7569
2024-01-24 11:45 | 8503 | 0 | 0 | 0 | 157 | 261 | 626 | 7170 | 2549 | 8769 | 903 | 896 | 0 | 7527 | 15 | 0 | 452 | 0 | 0 | 2100 | 8393 | 8762 | 7658
2024-01-24 12:00 | 8041 | 0 | 0 | 0 | 164 | 269 | 657 | 7169 | 2564 | 8767 | 905 | 896 | 0 | 7564 | 15 | 0 | 452 | 0 | 0 | 2100 | 8401 | 8759 | 7715
2024-01-24 12:15 | 8417 | 0 | 0 | 0 | 152 | 207 | 596 | 7195 | 2593 | 8765 | 905 | 897 | 0 | 7587 | 15 | 0 | 451 | 0 | 0 | 2100 | 8409 | 8757 | 7756
2024-01-24 12:30 | 4950 | 0 | 0 | 0 | 169 | 178 | 495 | 7145 | 2549 | 8764 | 903 | 895 | 0 | 7558 | 15 | 0 | 452 | 0 | 0 | 2100 | 8401 | 8755 | 7741
2024-01-24 12:45 | 6186 | 0 | 0 | 0 | 178 | 207 | 495 | 7181 | 2586 | 8762 | 904 | 897 | 0 | 7537 | 15 | 0 | 453 | 0 | 0 | 2100 | 8395 | 8753 | 7714
2024-01-24 13:00 | 4460 | 0 | 0 | 0 | 87 | 195 | 814 | 7119 | 2498 | 8760 | 904 | 895 | 0 | 7442 | 15 | 0 | 453 | 0 | 0 | 2100 | 8391 | 8751 | 7637
2024-01-24 13:15 | 2909 | 0 | 0 | 0 | 34 | 168 | 435 | 7074 | 2434 | 8759 | 904 | 896 | 0 | 7363 | 15 | 0 | 452 | 0 | 0 | 2100 | 8382 | 8749 | 7527
2024-01-24 13:30 | 4959 | 0 | 0 | 0 | 160 | 235 | 580 | 7142 | 2494 | 8756 | 904 | 896 | 0 | 7375 | 15 | 0 | 452 | 0 | 0 | 2100 | 8383 | 8747 | 7515
2024-01-24 13:45 | 2727 | 0 | 0 | 0 | 54 | 206 | 693 | 7085 | 2453 | 8755 | 904 | 896 | 0 | 7359 | 15 | 0 | 454 | 0 | 0 | 2100 | 8376 | 8745 | 7495
2024-01-24 14:00 | 3834 | 0 | 0 | 0 | 159 | 176 | 476 | 7140 | 2499 | 8753 | 903 | 895 | 0 | 7357 | 15 | 0 | 453 | 0 | 0 | 2100 | 8370 | 8743 | 7467
2024-01-24 14:15 | 2412 | 0 | 0 | 0 | 162 | 193 | 547 | 7092 | 2460 | 8752 | 904 | 895 | 0 | 7313 | 15 | 0 | 453 | 0 | 0 | 2100 | 8367 | 8742 | 7431
2024-01-24 14:30 | 4378 | 0 | 0 | 0 | 190 | 245 | 662 | 7154 | 2464 | 8749 | 905 | 897 | 0 | 7347 | 15 | 0 | 454 | 0 | 0 | 2100 | 8368 | 8740 | 7429
2024-01-24 14:45 | 1123 | 0 | 0 | 0 | 191 | 225 | 554 | 7101 | 2447 | 8750 | 904 | 894 | 0 | 7297 | 15 | 0 | 454 | 0 | 0 | 2100 | 8360 | 8740 | 7390
2024-01-24 15:00 | 2314 | 0 | 0 | 0 | 242 | 227 | 550 | 7108 | 2389 | 8749 | 906 | 895 | 0 | 7247 | 15 | 0 | 455 | 0 | 0 | 2100 | 8355 | 8739 | 7325
2024-01-24 15:15 | 843 | 0 | 0 | 0 | 44 | 180 | 494 | 7056 | 2407 | 8750 | 904 | 896 | 0 | 7203 | 15 | 0 | 456 | 0 | 0 | 2100 | 8344 | 8740 | 7268
2024-01-24 15:30 | 1246 | 0 | 0 | 0 | 181 | 179 | 677 | 7089 | 2391 | 8750 | 904 | 894 | 0 | 7164 | 15 | 0 | 455 | 0 | 0 | 2100 | 8338 | 8739 | 7231
2024-01-24 15:45 | 637 | 0 | 0 | 0 | 121 | 183 | 457 | 7056 | 2408 | 8749 | 904 | 895 | 0 | 7151 | 15 | 0 | 457 | 0 | 0 | 2100 | 8333 | 8739 | 7203
2024-01-24 16:00 | 794 | 0 | 0 | 0 | 152 | 199 | 473 | 7065 | 2348 | 8749 | 905 | 896 | 0 | 7118 | 15 | 0 | 456 | 0 | 0 | 2100 | 8325 | 8739 | 7159
2024-01-24 16:15 | 597 | 0 | 0 | 0 | 186 | 156 | 428 | 7052 | 2366 | 8750 | 904 | 895 | 0 | 7107 | 15 | 0 | 456 | 0 | 0 | 2100 | 8320 | 8740 | 7145
2024-01-24 16:30 | 717 | 0 | 0 | 0 | 119 | 153 | 466 | 7027 | 2376 | 8751 | 906 | 894 | 0 | 7097 | 15 | 0 | 457 | 0 | 0 | 2100 | 8317 | 8741 | 7126
2024-01-24 16:45 | 568 | 0 | 0 | 0 | 161 | 163 | 423 | 7019 | 2359 | 8750 | 904 | 895 | 0 | 7075 | 15 | 0 | 458 | 0 | 0 | 2100 | 8308 | 8740 | 7104
2024-01-24 17:00 | 329 | 0 | 0 | 0 | 145 | 208 | 539 | 7020 | 2321 | 8751 | 904 | 895 | 0 | 7047 | 15 | 0 | 457 | 0 | 0 | 2100 | 8302 | 8741 | 7064
2024-01-24 17:15 | 295 | 0 | 0 | 0 | 187 | 206 | 556 | 7024 | 2297 | 8752 | 905 | 895 | 0 | 7035 | 15 | 0 | 457 | 0 | 0 | 2100 | 8296 | 8742 | 7046
2024-01-24 17:30 | 89 | 0 | 0 | 0 | 218 | 160 | 463 | 7012 | 2316 | 8753 | 905 | 895 | 0 | 7024 | 15 | 0 | 458 | 0 | 0 | 2100 | 8292 | 8743 | 7033
2024-01-24 17:45 | 12 | 0 | 0 | 0 | 179 | 158 | 461 | 6996 | 2325 | 8755 | 904 | 894 | 0 | 7005 | 15 | 11 | 461 | 0 | 0 | 2100 | 8289 | 8745 | 7011
2024-01-24 18:00 | 0 | 0 | 0 | 0 | 25 | 185 | 616 | 6987 | 2317 | 8755 | 904 | 895 | 0 | 6988 | 15 | 15 | 464 | 0 | 0 | 2100 | 8285 | 8746 | 6988
2024-01-24 18:15 | 0 | 0 | 0 | 0 | 182 | 209 | 437 | 6977 | 2303 | 8755 | 904 | 894 | 0 | 6974 | 15 | 15 | 477 | 0 | 0 | 2100 | 8280 | 8746 | 6969
2024-01-24 18:30 | 0 | 0 | 0 | 0 | 197 | 166 | 396 | 6965 | 2285 | 8756 | 904 | 895 | 0 | 6957 | 15 | 15 | 477 | 0 | 0 | 2100 | 8276 | 8746 | 6954
2024-01-24 18:45 | 0 | 0 | 0 | 0 | 6 | 239 | 567 | 6940 | 2256 | 8758 | 904 | 895 | 0 | 6945 | 15 | 15 | 646 | 0 | 0 | 2100 | 8270 | 8748 | 6940
2024-01-24 19:00 | 0 | 16 | 0 | 0 | 22 | 193 | 709 | 6911 | 2213 | 8760 | 904 | 896 | 240 | 6923 | 15 | 15 | 710 | 0 | 0 | 2100 | 8272 | 8751 | 6916
2024-01-24 19:15 | 0 | 16 | 0 | 0 | 172 | 204 | 484 | 6912 | 2212 | 8761 | 903 | 896 | 240 | 6903 | 15 | 15 | 759 | 0 | 0 | 2100 | 8266 | 8752 | 6897
2024-01-24 19:30 | 0 | 32 | 0 | 0 | 148 | 187 | 518 | 6914 | 2213 | 8763 | 904 | 895 | 240 | 6892 | 15 | 15 | 709 | 0 | 0 | 2100 | 8263 | 8753 | 6884
2024-01-24 19:45 | 0 | 8 | 0 | 0 | 208 | 222 | 739 | 6921 | 2210 | 8763 | 904 | 894 | 240 | 6883 | 15 | 15 | 716 | 0 | 0 | 2100 | 8262 | 8754 | 6873
2024-01-24 20:00 | 0 | 4 | 0 | 0 | 225 | 239 | 711 | 6920 | 2203 | 8765 | 904 | 894 | 240 | 6879 | 15 | 15 | 669 | 0 | 0 | 2100 | 8259 | 8756 | 6867
2024-01-24 20:15 | 0 | 0 | 0 | 0 | 182 | 279 | 697 | 6919 | 2197 | 8767 | 904 | 894 | 0 | 6875 | 15 | 15 | 658 | 0 | 0 | 2100 | 8253 | 8757 | 6862
2024-01-24 20:30 | 0 | 4 | 0 | 0 | 216 | 231 | 739 | 6919 | 2194 | 8769 | 901 | 894 | 240 | 6873 | 15 | 15 | 681 | 0 | 0 | 2100 | 8251 | 8760 | 6859
2024-01-24 20:45 | 0 | 4 | 0 | 0 | 194 | 218 | 480 | 6914 | 2193 | 8771 | 903 | 893 | 240 | 6872 | 15 | 15 | 717 | 0 | 0 | 2100 | 8249 | 8762 | 6864
2024-01-24 21:00 | 0 | 36 | 0 | 0 | 192 | 237 | 698 | 6909 | 2194 | 8771 | 905 | 894 | 479 | 6873 | 15 | 15 | 876 | 0 | 0 | 2100 | 8244 | 8762 | 6865
2024-01-24 21:15 | 0 | 8 | 0 | 0 | 174 | 222 | 684 | 6909 | 2197 | 8772 | 903 | 893 | 240 | 6876 | 15 | 15 | 747 | 0 | 0 | 2100 | 8243 | 8763 | 6864
2024-01-24 21:30 | 0 | 16 | 0 | 0 | 176 | 217 | 615 | 6909 | 2201 | 8771 | 904 | 892 | 240 | 6880 | 15 | 15 | 909 | 0 | 0 | 2100 | 8238 | 8762 | 6866
2024-01-24 21:45 | 0 | 56 | 0 | 0 | 162 | 217 | 567 | 6901 | 2199 | 8771 | 904 | 894 | 479 | 6881 | 15 | 15 | 937 | 1 | 1 | 2100 | 8238 | 8762 | 6870
2024-01-24 22:00 | 0 | 36 | 0 | 0 | 78 | 239 | 544 | 6900 | 2197 | 8770 | 904 | 895 | 719 | 6885 | 15 | 15 | 979 | 0 | 0 | 2100 | 8234 | 8761 | 6874
2024-01-24 22:15 | 0 | 32 | 0 | 0 | 220 | 280 | 806 | 6901 | 2195 | 8769 | 903 | 894 | 479 | 6887 | 15 | 15 | 906 | 1 | 1 | 2100 | 8232 | 8760 | 6873
2024-01-24 22:30 | 0 | 60 | 0 | 0 | 205 | 242 | 845 | 6907 | 2205 | 8767 | 903 | 891 | 719 | 6883 | 15 | 15 | 957 | 2 | 1 | 2100 | 8232 | 8758 | 6874
2024-01-24 22:45 | 0 | 68 | 0 | 0 | 173 | 234 | 711 | 6904 | 2199 | 8767 | 904 | 895 | 719 | 6884 | 15 | 15 | 996 | 2 | 1 | 2100 | 8227 | 8758 | 6873
2024-01-24 23:00 | 0 | 76 | 0 | 0 | 175 | 244 | 643 | 6905 | 2195 | 8767 | 903 | 896 | 959 | 6878 | 15 | 15 | 845 | 2 | 1 | 2100 | 8229 | 8758 | 6869
2024-01-24 23:15 | 0 | 20 | 0 | 0 | 177 | 263 | 667 | 6908 | 2190 | 8766 | 905 | 893 | 240 | 6871 | 15 | 15 | 788 | 1 | 1 | 2100 | 8221 | 8756 | 6858
2024-01-24 23:30 | 0 | 8 | 0 | 0 | 199 | 222 | 574 | 6909 | 2175 | 8765 | 904 | 894 | 240 | 6860 | 15 | 15 | 827 | 0 | 0 | 2100 | 8222 | 8755 | 6851
2024-01-24 23:45 | 0 | 12 | 0 | 0 | 164 | 279 | 897 | 6912 | 2184 | 8764 | 904 | 895 | 240 | 6865 | 15 | 15 | 815 | 1 | 1 | 2100 | 8219 | 8755 | 6853
2024-01-25 | 0 | 36 | 0 | 0 | 186 | 194 | 844 | 6911 | 2185 | 8764 | 904 | 893 | 479 | 6867 | 15 | 15 | 856 | 0 | 0 | 2100 | 8217 | 8755 | 6857
2024-01-25 00:15 | 0 | 8 | 0 | 0 | 176 | 236 | 574 | 6901 | 2194 | 8761 | 905 | 895 | 240 | 6880 | 15 | 15 | 826 | 0 | 0 | 2100 | 8187 | 8752 | 6880
2024-01-25 00:30 | 0 | 32 | 0 | 0 | 151 | 189 | 442 | 6907 | 2145 | 8760 | 905 | 894 | 959 | 6879 | 15 | 15 | 984 | 0 | 0 | 2100 | 8199 | 8751 | 6877
2024-01-25 00:45 | 0 | 60 | 0 | 0 | 46 | 277 | 849 | 6881 | 2170 | 8760 | 904 | 892 | 479 | 6874 | 15 | 15 | 892 | 2 | 1 | 2100 | 8194 | 8750 | 6867
2024-01-25 01:00 | 0 | 36 | 0 | 0 | 102 | 229 | 528 | 6864 | 2149 | 8758 | 904 | 893 | 240 | 6861 | 15 | 15 | 944 | 2 | 1 | 2100 | 8194 | 8749 | 6858
2024-01-25 01:15 | 0 | 28 | 0 | 0 | 42 | 239 | 602 | 6857 | 2138 | 8756 | 905 | 893 | 240 | 6849 | 15 | 15 | 953 | 2 | 1 | 2100 | 8192 | 8747 | 6847
2024-01-25 01:30 | 0 | 48 | 0 | 0 | 104 | 208 | 418 | 6874 | 2154 | 8754 | 903 | 894 | 479 | 6848 | 15 | 15 | 916 | 2 | 1 | 2100 | 8192 | 8745 | 6848
2024-01-25 01:45 | 0 | 8 | 0 | 0 | 183 | 254 | 641 | 6880 | 2168 | 8753 | 904 | 895 | 240 | 6862 | 15 | 15 | 855 | 0 | 0 | 2100 | 8190 | 8744 | 6853
2024-01-25 02:00 | 0 | 4 | 0 | 0 | 129 | 215 | 559 | 6880 | 2171 | 8751 | 907 | 893 | 240 | 6866 | 15 | 15 | 863 | 0 | 0 | 2100 | 8186 | 8742 | 6855
2024-01-25 02:15 | 0 | 4 | 0 | 0 | 208 | 246 | 682 | 6858 | 2138 | 8751 | 902 | 890 | 240 | 6855 | 15 | 15 | 780 | 1 | 1 | 2100 | 8184 | 8742 | 6847
2024-01-25 02:30 | 0 | 4 | 0 | 0 | 169 | 226 | 497 | 6867 | 2149 | 8750 | 903 | 894 | 240 | 6847 | 15 | 15 | 769 | 0 | 0 | 2100 | 8187 | 8741 | 6839
2024-01-25 02:45 | 0 | 0 | 0 | 0 | 167 | 213 | 525 | 6880 | 2161 | 8750 | 903 | 894 | 0 | 6849 | 15 | 15 | 745 | 0 | 0 | 2100 | 8181 | 8741 | 6842
2024-01-25 03:00 | 0 | 4 | 0 | 0 | 146 | 249 | 767 | 6879 | 2162 | 8749 | 905 | 892 | 240 | 6855 | 15 | 15 | 799 | 0 | 0 | 2100 | 8180 | 8740 | 6847
2024-01-25 03:15 | 0 | 16 | 0 | 0 | 124 | 211 | 629 | 6870 | 2157 | 8750 | 905 | 894 | 240 | 6855 | 15 | 15 | 899 | 0 | 0 | 2100 | 8177 | 8741 | 6849
2024-01-25 03:30 | 0 | 32 | 0 | 0 | 140 | 231 | 617 | 6867 | 2151 | 8752 | 904 | 895 | 479 | 6849 | 15 | 15 | 869 | 1 | 1 | 2100 | 8176 | 8743 | 6846
2024-01-25 03:45 | 0 | 28 | 0 | 0 | 56 | 255 | 911 | 6870 | 2157 | 8753 | 904 | 893 | 719 | 6853 | 15 | 15 | 1012 | 0 | 0 | 2100 | 8176 | 8745 | 6846
2024-01-25 04:00 | 0 | 36 | 0 | 0 | 166 | 214 | 471 | 6875 | 2159 | 8754 | 904 | 893 | 719 | 6855 | 15 | 15 | 951 | 2 | 1 | 2100 | 8173 | 8746 | 6848
2024-01-25 04:15 | 0 | 12 | 0 | 0 | 57 | 221 | 786 | 6873 | 2159 | 8756 | 905 | 894 | 240 | 6855 | 15 | 15 | 820 | 0 | 0 | 2100 | 8173 | 8747 | 6849
2024-01-25 04:30 | 0 | 4 | 0 | 0 | 206 | 229 | 514 | 6869 | 2149 | 8757 | 904 | 894 | 240 | 6849 | 15 | 15 | 770 | 0 | 0 | 2100 | 8170 | 8748 | 6842
2024-01-25 04:45 | 0 | 12 | 0 | 0 | 87 | 213 | 909 | 6865 | 2145 | 8757 | 905 | 894 | 240 | 6844 | 15 | 15 | 747 | 1 | 1 | 2100 | 8169 | 8748 | 6838
2024-01-25 05:00 | 0 | 0 | 0 | 0 | 53 | 181 | 556 | 6867 | 2147 | 8758 | 904 | 894 | 0 | 6840 | 15 | 15 | 718 | 0 | 0 | 2100 | 8168 | 8750 | 6834
2024-01-25 05:15 | 0 | 4 | 0 | 0 | 114 | 203 | 513 | 6857 | 2137 | 8760 | 903 | 895 | 240 | 6837 | 15 | 15 | 725 | 0 | 0 | 2100 | 8167 | 8752 | 6831
2024-01-25 05:30 | 0 | 4 | 0 | 0 | 16 | 247 | 616 | 6851 | 2130 | 8763 | 904 | 893 | 240 | 6829 | 15 | 15 | 743 | 0 | 0 | 2100 | 8167 | 8754 | 6821
2024-01-25 05:45 | 0 | 48 | 0 | 0 | 13 | 184 | 577 | 6839 | 2113 | 8765 | 904 | 895 | 959 | 6819 | 15 | 15 | 852 | 0 | 0 | 2100 | 8161 | 8755 | 6814
2024-01-25 06:00 | 0 | 48 | 0 | 0 | 26 | 244 | 627 | 6843 | 2113 | 8768 | 904 | 893 | 1438 | 6817 | 15 | 15 | 852 | 1 | 1 | 2100 | 8162 | 8759 | 6808
2024-01-25 06:15 | 15 | 0 | 0 | 0 | 198 | 200 | 593 | 6842 | 2113 | 8769 | 904 | 892 | 0 | 6813 | 15 | 15 | 755 | 0 | 0 | 2100 | 8160 | 8760 | 6806
2024-01-25 06:30 | 49 | 4 | 0 | 0 | 163 | 164 | 397 | 6848 | 2104 | 8770 | 905 | 894 | 240 | 6809 | 15 | 15 | 727 | 0 | 0 | 2100 | 8158 | 8761 | 6801
2024-01-25 06:45 | 103 | 8 | 0 | 0 | 164 | 129 | 427 | 6847 | 2106 | 8772 | 904 | 894 | 240 | 6809 | 15 | 15 | 775 | 0 | 0 | 2100 | 8156 | 8764 | 6801
2024-01-25 07:00 | 155 | 16 | 0 | 0 | 119 | 138 | 333 | 6842 | 2107 | 8775 | 904 | 894 | 479 | 6809 | 15 | 15 | 758 | 0 | 0 | 2100 | 8155 | 8766 | 6802
2024-01-25 07:15 | 274 | 12 | 0 | 0 | 191 | 153 | 406 | 6844 | 2110 | 8776 | 904 | 894 | 479 | 6811 | 15 | 15 | 729 | 0 | 0 | 2100 | 8154 | 8767 | 6798
2024-01-25 07:30 | 326 | 0 | 0 | 0 | 193 | 155 | 575 | 6847 | 2112 | 8778 | 904 | 895 | 0 | 6814 | 15 | 15 | 672 | 0 | 0 | 2100 | 8153 | 8769 | 6800
2024-01-25 07:45 | 549 | 0 | 0 | 0 | 196 | 205 | 553 | 6855 | 2125 | 8780 | 903 | 894 | 0 | 6823 | 15 | 15 | 651 | 0 | 0 | 2100 | 8152 | 8771 | 6807
2024-01-25 08:00 | 857 | 0 | 0 | 0 | 225 | 195 | 527 | 6860 | 2139 | 8781 | 904 | 894 | 0 | 6841 | 15 | 15 | 614 | 0 | 0 | 2100 | 8152 | 8773 | 6819
2024-01-25 08:15 | 1080 | 0 | 0 | 0 | 216 | 171 | 522 | 6871 | 2158 | 8783 | 904 | 895 | 0 | 6869 | 15 | 15 | 637 | 0 | 0 | 2100 | 8156 | 8774 | 6850
2024-01-25 08:30 | 1457 | 0 | 0 | 0 | 109 | 165 | 450 | 6876 | 2164 | 8784 | 904 | 895 | 0 | 6900 | 15 | 15 | 566 | 0 | 0 | 2100 | 8143 | 8775 | 6909
2024-01-25 08:45 | 1441 | 0 | 0 | 0 | 136 | 149 | 359 | 6881 | 2168 | 8785 | 904 | 894 | 0 | 6923 | 15 | 15 | 522 | 0 | 0 | 2100 | 8146 | 8776 | 6940
2024-01-25 09:00 | 1957 | 0 | 0 | 0 | 129 | 146 | 624 | 6889 | 2177 | 8785 | 904 | 895 | 0 | 6955 | 15 | 15 | 464 | 0 | 0 | 2100 | 8152 | 8777 | 6984
2024-01-25 09:15 | 1733 | 0 | 0 | 0 | 113 | 141 | 498 | 6903 | 2199 | 8786 | 905 | 894 | 0 | 6985 | 15 | 9 | 459 | 0 | 0 | 2100 | 8148 | 8778 | 7016
2024-01-25 09:30 | 2795 | 0 | 0 | 0 | 123 | 128 | 365 | 6920 | 2223 | 8787 | 904 | 895 | 0 | 7027 | 15 | 0 | 457 | 0 | 0 | 2100 | 8162 | 8779 | 7066
2024-01-25 09:45 | 3722 | 0 | 0 | 0 | 102 | 151 | 416 | 6944 | 2258 | 8786 | 904 | 894 | 0 | 7099 | 15 | 2 | 456 | 0 | 0 | 2100 | 8168 | 8779 | 7137
2024-01-25 10:00 | 5232 | 0 | 0 | 0 | 113 | 142 | 378 | 6991 | 2318 | 8784 | 905 | 895 | 0 | 7195 | 15 | 0 | 455 | 0 | 0 | 2100 | 8196 | 8777 | 7231
2024-01-25 10:15 | 5198 | 0 | 0 | 0 | 117 | 157 | 439 | 7009 | 2339 | 8784 | 904 | 895 | 0 | 7285 | 15 | 0 | 455 | 0 | 0 | 2100 | 8216 | 8776 | 7354
2024-01-25 10:30 | 3497 | 0 | 0 | 0 | 155 | 142 | 446 | 6995 | 2337 | 8784 | 904 | 896 | 0 | 7278 | 15 | 0 | 456 | 0 | 0 | 2100 | 8219 | 8775 | 7402
2024-01-25 10:45 | 3062 | 0 | 0 | 0 | 126 | 102 | 288 | 6974 | 2293 | 8784 | 904 | 896 | 0 | 7175 | 15 | 1 | 454 | 0 | 0 | 2100 | 8225 | 8774 | 7346
2024-01-25 11:00 | 5133 | 0 | 0 | 0 | 194 | 145 | 535 | 7034 | 2386 | 8780 | 904 | 895 | 0 | 7219 | 15 | 0 | 453 | 0 | 0 | 2100 | 8241 | 8771 | 7367
2024-01-25 11:15 | 7422 | 0 | 0 | 0 | 143 | 151 | 370 | 7093 | 2481 | 8776 | 904 | 896 | 0 | 7361 | 15 | 0 | 452 | 0 | 0 | 2100 | 8264 | 8769 | 7488
2024-01-25 11:30 | 2626 | 0 | 0 | 0 | 8 | 214 | 709 | 7059 | 2428 | 8777 | 905 | 896 | 0 | 7375 | 15 | 0 | 457 | 0 | 0 | 2100 | 8262 | 8768 | 7505
2024-01-25 11:45 | 1105 | 0 | 0 | 0 | 18 | 220 | 631 | 6991 | 2318 | 8776 | 904 | 894 | 0 | 7214 | 15 | 14 | 559 | 0 | 0 | 2100 | 8253 | 8766 | 7314
2024-01-25 12:00 | 1558 | 0 | 0 | 0 | 2 | 312 | 720 | 6953 | 2270 | 8775 | 904 | 897 | 0 | 7088 | 15 | 13 | 457 | 0 | 0 | 2100 | 8248 | 8765 | 7171
2024-01-25 12:15 | 3657 | 0 | 0 | 0 | 26 | 238 | 756 | 6996 | 2321 | 8771 | 904 | 896 | 0 | 7115 | 15 | 0 | 455 | 0 | 0 | 2100 | 8260 | 8762 | 7184
2024-01-25 12:30 | 7210 | 0 | 0 | 0 | 165 | 213 | 469 | 7107 | 2481 | 8767 | 905 | 895 | 0 | 7299 | 15 | 0 | 453 | 0 | 0 | 2100 | 8284 | 8759 | 7335
2024-01-25 12:45 | 8905 | 0 | 0 | 0 | 189 | 227 | 546 | 7173 | 2571 | 8764 | 904 | 894 | 0 | 7454 | 15 | 0 | 452 | 0 | 0 | 2100 | 8313 | 8757 | 7478
2024-01-25 13:00 | 7819 | 0 | 0 | 0 | 199 | 218 | 656 | 7193 | 2576 | 8763 | 903 | 898 | 0 | 7536 | 15 | 0 | 452 | 0 | 0 | 2100 | 8328 | 8756 | 7573
2024-01-25 13:15 | 6050 | 0 | 0 | 0 | 120 | 188 | 424 | 7227 | 2588 | 8761 | 905 | 896 | 0 | 7560 | 15 | 0 | 452 | 0 | 0 | 2100 | 8340 | 8752 | 7645
2024-01-25 13:30 | 7217 | 0 | 0 | 0 | 130 | 183 | 537 | 7224 | 2605 | 8757 | 904 | 897 | 0 | 7579 | 15 | 0 | 450 | 0 | 0 | 2100 | 8349 | 8749 | 7680
2024-01-25 13:45 | 7107 | 0 | 0 | 0 | 183 | 188 | 562 | 7243 | 2607 | 8756 | 905 | 897 | 0 | 7590 | 14 | 0 | 450 | 0 | 0 | 2100 | 8361 | 8747 | 7692
2024-01-25 14:00 | 6763 | 0 | 0 | 0 | 163 | 226 | 557 | 7218 | 2606 | 8755 | 904 | 897 | 0 | 7608 | 14 | 0 | 451 | 0 | 0 | 2100 | 8361 | 8746 | 7720
2024-01-25 14:15 | 6275 | 0 | 0 | 0 | 175 | 207 | 555 | 7203 | 2585 | 8754 | 905 | 898 | 0 | 7567 | 15 | 0 | 450 | 0 | 0 | 2100 | 8371 | 8745 | 7692
2024-01-25 14:30 | 4522 | 0 | 0 | 0 | 153 | 209 | 538 | 7227 | 2607 | 8752 | 903 | 896 | 0 | 7561 | 15 | 0 | 456 | 0 | 0 | 2100 | 8362 | 8742 | 7696
2024-01-25 14:45 | 767 | 0 | 0 | 0 | 4 | 234 | 627 | 7086 | 2461 | 8753 | 905 | 896 | 0 | 7400 | 15 | 15 | 621 | 0 | 0 | 2100 | 8345 | 8742 | 7502
2024-01-25 15:00 | 338 | 0 | 0 | 0 | 50 | 223 | 696 | 7001 | 2339 | 8755 | 904 | 896 | 0 | 7181 | 15 | 15 | 823 | 0 | 0 | 2100 | 8331 | 8744 | 7286
2024-01-25 15:15 | 463 | 24 | 0 | 0 | 22 | 225 | 729 | 6955 | 2269 | 8757 | 902 | 894 | 479 | 7046 | 15 | 15 | 659 | 0 | 0 | 2100 | 8326 | 8746 | 7156
2024-01-25 15:30 | 1235 | 0 | 0 | 0 | 156 | 219 | 747 | 6953 | 2271 | 8756 | 902 | 895 | 0 | 6997 | 15 | 15 | 611 | 0 | 0 | 2100 | 8318 | 8746 | 7089
2024-01-25 15:45 | 549 | 40 | 0 | 0 | 91 | 146 | 495 | 6957 | 2275 | 8757 | 905 | 895 | 719 | 6991 | 15 | 15 | 835 | 0 | 0 | 2100 | 8314 | 8747 | 7058
2024-01-25 16:00 | 161 | 4 | 0 | 0 | 14 | 260 | 678 | 6905 | 2207 | 8758 | 905 | 895 | 240 | 6945 | 15 | 15 | 653 | 0 | 0 | 2100 | 8309 | 8748 | 6994
2024-01-25 16:15 | 145 | 8 | 0 | 0 | 4 | 261 | 714 | 6891 | 2184 | 8758 | 905 | 894 | 240 | 6911 | 15 | 15 | 772 | 0 | 0 | 2100 | 8301 | 8748 | 6949
2024-01-25 16:30 | 160 | 40 | 0 | 0 | 50 | 183 | 619 | 6894 | 2187 | 8757 | 904 | 894 | 479 | 6898 | 15 | 15 | 825 | 0 | 0 | 2100 | 8295 | 8747 | 6927
2024-01-25 16:45 | 123 | 8 | 0 | 0 | 70 | 210 | 607 | 6891 | 2182 | 8757 | 903 | 896 | 240 | 6897 | 15 | 15 | 721 | 1 | 1 | 2100 | 8291 | 8747 | 6914
2024-01-25 17:00 | 160 | 8 | 0 | 0 | 155 | 201 | 628 | 6891 | 2183 | 8757 | 905 | 894 | 240 | 6892 | 15 | 15 | 761 | 0 | 0 | 2100 | 8289 | 8747 | 6902
2024-01-25 17:15 | 135 | 40 | 0 | 0 | 78 | 223 | 668 | 6905 | 2199 | 8757 | 903 | 894 | 719 | 6898 | 15 | 15 | 866 | 1 | 1 | 2100 | 8285 | 8748 | 6901
2024-01-25 17:30 | 27 | 44 | 0 | 0 | 21 | 289 | 811 | 6919 | 2224 | 8759 | 904 | 892 | 719 | 6909 | 15 | 15 | 944 | 1 | 1 | 2100 | 8278 | 8749 | 6905
2024-01-25 17:45 | 9 | 68 | 0 | 0 | 23 | 338 | 884 | 6915 | 2215 | 8761 | 904 | 893 | 959 | 6911 | 15 | 15 | 857 | 3 | 1 | 2100 | 8276 | 8751 | 6905
2024-01-25 18:00 | 0 | 64 | 0 | 0 | 38 | 303 | 886 | 6931 | 2240 | 8760 | 905 | 894 | 719 | 6917 | 15 | 15 | 741 | 3 | 1 | 2100 | 8269 | 8751 | 6910
2024-01-25 18:15 | 0 | 8 | 0 | 0 | 102 | 247 | 734 | 6930 | 2236 | 8760 | 904 | 895 | 240 | 6921 | 15 | 15 | 771 | 1 | 1 | 2100 | 8269 | 8751 | 6916
2024-01-25 18:30 | 0 | 4 | 0 | 0 | 166 | 217 | 776 | 6912 | 2213 | 8762 | 904 | 894 | 240 | 6916 | 15 | 15 | 765 | 0 | 0 | 2100 | 8267 | 8753 | 6909
2024-01-25 18:45 | 0 | 72 | 0 | 0 | 21 | 343 | 730 | 6899 | 2195 | 8764 | 904 | 898 | 719 | 6901 | 15 | 15 | 1030 | 3 | 1 | 2100 | 8263 | 8755 | 6899
2024-01-25 19:00 | 0 | 68 | 0 | 0 | 66 | 216 | 650 | 6899 | 2192 | 8766 | 905 | 895 | 959 | 6893 | 15 | 15 | 939 | 3 | 1 | 2100 | 8261 | 8757 | 6893
2024-01-25 19:15 | 0 | 24 | 0 | 0 | 127 | 212 | 538 | 6885 | 2175 | 8768 | 905 | 893 | 479 | 6889 | 15 | 15 | 861 | 1 | 1 | 2100 | 8258 | 8759 | 6886
2024-01-25 19:30 | 0 | 8 | 0 | 0 | 156 | 205 | 496 | 6880 | 2170 | 8770 | 902 | 894 | 240 | 6875 | 15 | 15 | 767 | 1 | 1 | 2100 | 8256 | 8760 | 6878
2024-01-25 19:45 | 0 | 8 | 0 | 0 | 0 | 274 | 808 | 6885 | 2177 | 8772 | 904 | 893 | 240 | 6876 | 15 | 15 | 759 | 0 | 0 | 2100 | 8251 | 8763 | 6876
2024-01-25 20:00 | 0 | 40 | 0 | 0 | 13 | 410 | 1158 | 6880 | 2170 | 8774 | 904 | 894 | 479 | 6879 | 15 | 15 | 756 | 3 | 1 | 2100 | 8247 | 8765 | 6875
2024-01-25 20:15 | 0 | 32 | 0 | 0 | 21 | 375 | 1418 | 6844 | 2121 | 8776 | 903 | 895 | 719 | 6858 | 15 | 15 | 738 | 3 | 1 | 2100 | 8244 | 8767 | 6857
2024-01-25 20:30 | 0 | 28 | 0 | 0 | 35 | 310 | 959 | 6839 | 2112 | 8776 | 902 | 896 | 240 | 6838 | 15 | 15 | 806 | 2 | 1 | 2100 | 8245 | 8767 | 6843
2024-01-25 20:45 | 0 | 76 | 0 | 0 | 105 | 240 | 602 | 6835 | 2107 | 8777 | 904 | 895 | 1438 | 6831 | 15 | 15 | 842 | 2 | 1 | 2100 | 8241 | 8768 | 6836
2024-01-25 21:00 | 0 | 8 | 0 | 0 | 93 | 243 | 554 | 6821 | 2091 | 8779 | 904 | 895 | 240 | 6821 | 15 | 15 | 743 | 1 | 1 | 2100 | 8236 | 8770 | 6825
2024-01-25 21:15 | 0 | 4 | 0 | 0 | 86 | 227 | 727 | 6807 | 2072 | 8781 | 905 | 895 | 240 | 6809 | 15 | 15 | 757 | 0 | 0 | 2100 | 8235 | 8772 | 6813
2024-01-25 21:30 | 0 | 8 | 0 | 0 | 77 | 250 | 916 | 6794 | 2054 | 8782 | 902 | 894 | 240 | 6797 | 15 | 15 | 731 | 1 | 1 | 2100 | 8231 | 8773 | 6801
2024-01-25 21:45 | 0 | 4 | 0 | 0 | 131 | 214 | 648 | 6782 | 2039 | 8783 | 903 | 895 | 240 | 6786 | 15 | 15 | 730 | 0 | 0 | 2100 | 8231 | 8774 | 6788
2024-01-25 22:00 | 0 | 4 | 0 | 0 | 74 | 221 | 751 | 6780 | 2038 | 8783 | 904 | 893 | 240 | 6781 | 15 | 15 | 713 | 0 | 0 | 2100 | 8229 | 8774 | 6780
2024-01-25 22:15 | 0 | 24 | 0 | 0 | 183 | 246 | 592 | 6783 | 2039 | 8782 | 905 | 894 | 479 | 6781 | 15 | 15 | 717 | 0 | 0 | 2100 | 8225 | 8774 | 6778
2024-01-25 22:30 | 0 | 0 | 0 | 0 | 192 | 282 | 700 | 6771 | 2027 | 8782 | 904 | 894 | 0 | 6775 | 15 | 15 | 678 | 0 | 0 | 2100 | 8221 | 8773 | 6768
2024-01-25 22:45 | 0 | 4 | 0 | 0 | 206 | 240 | 536 | 6777 | 2033 | 8780 | 906 | 895 | 240 | 6775 | 15 | 15 | 644 | 0 | 0 | 2100 | 8221 | 8771 | 6765
2024-01-25 23:00 | 0 | 0 | 0 | 0 | 207 | 228 | 520 | 6803 | 2063 | 8780 | 904 | 895 | 0 | 6777 | 15 | 15 | 625 | 0 | 0 | 2100 | 8216 | 8771 | 6763
2024-01-25 23:15 | 0 | 0 | 0 | 0 | 148 | 230 | 831 | 6809 | 2058 | 8779 | 906 | 892 | 0 | 6769 | 15 | 15 | 737 | 0 | 0 | 2100 | 8215 | 8770 | 6753
2024-01-25 23:30 | 0 | 12 | 0 | 0 | 170 | 181 | 615 | 6806 | 2057 | 8779 | 904 | 894 | 240 | 6769 | 15 | 15 | 732 | 0 | 0 | 2100 | 8214 | 8769 | 6756
2024-01-25 23:45 | 0 | 8 | 0 | 0 | 166 | 235 | 699 | 6801 | 2057 | 8778 | 905 | 894 | 479 | 6771 | 15 | 15 | 697 | 1 | 1 | 2100 | 8212 | 8770 | 6760
2024-01-26 | 0 | 8 | 0 | 0 | 85 | 205 | 634 | 6803 | 2055 | 8778 | 904 | 896 | 240 | 6771 | 15 | 15 | 714 | 0 | 0 | 2100 | 8207 | 8769 | 6757
2024-01-26 00:15 | 0 | 12 | 0 | 0 | 175 | 226 | 802 | 6809 | 2054 | 8777 | 905 | 894 | 240 | 6770 | 15 | 15 | 682 | 0 | 0 | 2100 | 8175 | 8769 | 6774
2024-01-26 00:30 | 0 | 0 | 0 | 0 | 163 | 209 | 461 | 6813 | 2008 | 8777 | 903 | 895 | 0 | 6771 | 15 | 15 | 691 | 0 | 0 | 2100 | 8191 | 8769 | 6770
2024-01-26 00:45 | 0 | 8 | 0 | 0 | 179 | 179 | 512 | 6811 | 2057 | 8775 | 906 | 893 | 240 | 6769 | 15 | 15 | 681 | 0 | 0 | 2100 | 8186 | 8767 | 6761
2024-01-26 01:00 | 0 | 0 | 0 | 0 | 173 | 184 | 496 | 6817 | 2051 | 8775 | 905 | 894 | 0 | 6767 | 15 | 15 | 662 | 0 | 0 | 2100 | 8186 | 8766 | 6750
2024-01-26 01:15 | 0 | 0 | 0 | 0 | 192 | 183 | 443 | 6829 | 2047 | 8773 | 904 | 895 | 0 | 6765 | 15 | 15 | 628 | 0 | 0 | 2100 | 8185 | 8764 | 6743
2024-01-26 01:30 | 0 | 0 | 0 | 0 | 178 | 164 | 535 | 6823 | 2043 | 8771 | 905 | 894 | 0 | 6762 | 15 | 15 | 604 | 0 | 0 | 2100 | 8184 | 8762 | 6750
2024-01-26 01:45 | 0 | 0 | 0 | 0 | 191 | 158 | 495 | 6831 | 2058 | 8771 | 903 | 894 | 0 | 6771 | 15 | 15 | 592 | 0 | 0 | 2100 | 8183 | 8762 | 6761
2024-01-26 02:00 | 0 | 4 | 0 | 0 | 244 | 148 | 393 | 6826 | 2056 | 8770 | 904 | 894 | 240 | 6769 | 15 | 15 | 582 | 0 | 0 | 2100 | 8178 | 8760 | 6757
2024-01-26 02:15 | 0 | 0 | 0 | 0 | 201 | 168 | 476 | 6825 | 2057 | 8769 | 904 | 894 | 0 | 6771 | 15 | 15 | 564 | 0 | 0 | 2100 | 8182 | 8760 | 6759
2024-01-26 02:30 | 0 | 0 | 0 | 0 | 39 | 125 | 369 | 6824 | 2065 | 8768 | 904 | 894 | 0 | 6777 | 15 | 15 | 571 | 0 | 0 | 2100 | 8177 | 8759 | 6767
2024-01-26 02:45 | 0 | 0 | 0 | 0 | 47 | 161 | 590 | 6825 | 2075 | 8767 | 904 | 896 | 0 | 6785 | 15 | 15 | 570 | 0 | 0 | 2100 | 8175 | 8758 | 6778
2024-01-26 03:00 | 0 | 0 | 0 | 0 | 157 | 127 | 417 | 6822 | 2085 | 8767 | 905 | 894 | 0 | 6795 | 15 | 15 | 567 | 0 | 0 | 2100 | 8175 | 8758 | 6783
2024-01-26 03:15 | 0 | 0 | 0 | 0 | 129 | 135 | 475 | 6817 | 2079 | 8765 | 905 | 894 | 0 | 6790 | 15 | 15 | 557 | 0 | 0 | 2100 | 8172 | 8757 | 6784
2024-01-26 03:30 | 0 | 0 | 0 | 0 | 120 | 133 | 609 | 6820 | 2080 | 8765 | 904 | 894 | 0 | 6789 | 15 | 15 | 687 | 0 | 0 | 2100 | 8170 | 8756 | 6786
2024-01-26 03:45 | 0 | 20 | 0 | 0 | 69 | 189 | 515 | 6820 | 2087 | 8765 | 904 | 894 | 240 | 6795 | 15 | 15 | 832 | 0 | 0 | 2100 | 8171 | 8756 | 6789
2024-01-26 04:00 | 0 | 8 | 0 | 0 | 317 | 204 | 735 | 6825 | 2094 | 8766 | 905 | 895 | 240 | 6801 | 15 | 15 | 714 | 0 | 0 | 2100 | 8168 | 8757 | 6793
2024-01-26 04:15 | 0 | 16 | 0 | 0 | 11 | 233 | 730 | 6822 | 2091 | 8767 | 905 | 893 | 240 | 6807 | 15 | 15 | 924 | 0 | 0 | 2100 | 8168 | 8758 | 6797
2024-01-26 04:30 | 0 | 48 | 0 | 0 | 10 | 184 | 610 | 6821 | 2092 | 8769 | 904 | 892 | 1199 | 6807 | 15 | 15 | 847 | 0 | 0 | 2100 | 8165 | 8761 | 6799
2024-01-26 04:45 | 0 | 16 | 0 | 0 | 52 | 169 | 392 | 6817 | 2085 | 8770 | 904 | 895 | 240 | 6805 | 15 | 15 | 800 | 0 | 0 | 2100 | 8161 | 8761 | 6798
2024-01-26 05:00 | 0 | 4 | 0 | 0 | 17 | 179 | 551 | 6811 | 2075 | 8771 | 906 | 893 | 240 | 6803 | 15 | 15 | 783 | 1 | 1 | 2100 | 8164 | 8762 | 6797
2024-01-26 05:15 | 0 | 20 | 0 | 0 | 357 | 162 | 546 | 6802 | 2065 | 8772 | 904 | 893 | 240 | 6793 | 15 | 15 | 837 | 0 | 0 | 2100 | 8161 | 8763 | 6788
2024-01-26 05:30 | 0 | 0 | 0 | 0 | 158 | 153 | 395 | 6812 | 2078 | 8771 | 904 | 894 | 0 | 6790 | 15 | 15 | 806 | 0 | 0 | 2100 | 8159 | 8762 | 6785
2024-01-26 05:45 | 0 | 0 | 0 | 0 | 56 | 122 | 454 | 6816 | 2079 | 8772 | 904 | 893 | 0 | 6787 | 15 | 15 | 842 | 0 | 0 | 2100 | 8159 | 8763 | 6782
2024-01-26 06:00 | 0 | 0 | 0 | 0 | 81 | 141 | 515 | 6811 | 2074 | 8773 | 904 | 894 | 0 | 6787 | 15 | 15 | 861 | 0 | 0 | 2100 | 8156 | 8764 | 6781
2024-01-26 06:15 | 31 | 52 | 0 | 0 | 107 | 179 | 591 | 6807 | 2069 | 8775 | 904 | 894 | 959 | 6787 | 15 | 15 | 851 | 0 | 0 | 2100 | 8156 | 8766 | 6782
2024-01-26 06:30 | 113 | 0 | 0 | 0 | 202 | 182 | 487 | 6802 | 2062 | 8775 | 904 | 895 | 0 | 6785 | 15 | 15 | 787 | 0 | 0 | 2100 | 8153 | 8766 | 6779
2024-01-26 06:45 | 77 | 12 | 0 | 0 | 354 | 144 | 455 | 6817 | 2077 | 8775 | 904 | 894 | 240 | 6787 | 15 | 15 | 903 | 0 | 0 | 2100 | 8152 | 8767 | 6781
2024-01-26 07:00 | 50 | 44 | 0 | 0 | 22 | 190 | 638 | 6815 | 2081 | 8777 | 904 | 895 | 479 | 6794 | 15 | 15 | 1038 | 0 | 0 | 2100 | 8153 | 8768 | 6787
2024-01-26 07:15 | 247 | 104 | 0 | 0 | 27 | 216 | 865 | 6802 | 2064 | 8778 | 904 | 894 | 1199 | 6797 | 15 | 15 | 1029 | 3 | 1 | 2100 | 8149 | 8770 | 6786
2024-01-26 07:30 | 199 | 88 | 0 | 0 | 75 | 176 | 459 | 6817 | 2082 | 8779 | 904 | 895 | 2157 | 6797 | 15 | 15 | 891 | 3 | 1 | 2100 | 8148 | 8770 | 6790
2024-01-26 07:45 | 273 | 76 | 0 | 0 | 134 | 189 | 600 | 6811 | 2080 | 8781 | 903 | 895 | 719 | 6803 | 15 | 15 | 1000 | 1 | 1 | 2100 | 8147 | 8773 | 6795
2024-01-26 08:00 | 383 | 52 | 0 | 0 | 129 | 181 | 620 | 6812 | 2081 | 8782 | 904 | 894 | 719 | 6809 | 15 | 15 | 885 | 2 | 1 | 2100 | 8145 | 8773 | 6801
2024-01-26 08:15 | 965 | 0 | 0 | 0 | 162 | 187 | 500 | 6798 | 2063 | 8784 | 903 | 895 | 0 | 6805 | 15 | 15 | 795 | 0 | 0 | 2100 | 8150 | 8776 | 6796
2024-01-26 08:30 | 695 | 0 | 0 | 0 | 146 | 218 | 598 | 6809 | 2072 | 8787 | 904 | 894 | 0 | 6815 | 15 | 15 | 812 | 0 | 0 | 2100 | 8128 | 8778 | 6809
2024-01-26 08:45 | 1719 | 0 | 0 | 0 | 86 | 251 | 711 | 6771 | 2025 | 8789 | 905 | 893 | 0 | 6806 | 15 | 15 | 707 | 0 | 0 | 2100 | 8136 | 8781 | 6806
2024-01-26 09:00 | 2324 | 0 | 0 | 0 | 162 | 214 | 559 | 6790 | 2049 | 8789 | 903 | 893 | 0 | 6836 | 15 | 15 | 553 | 0 | 0 | 2100 | 8137 | 8781 | 6833
2024-01-26 09:15 | 1274 | 0 | 0 | 0 | 106 | 230 | 656 | 6793 | 2055 | 8789 | 904 | 894 | 0 | 6834 | 15 | 15 | 666 | 0 | 0 | 2100 | 8138 | 8780 | 6838
2024-01-26 09:30 | 1235 | 92 | 0 | 0 | 101 | 205 | 487 | 6804 | 2065 | 8790 | 905 | 894 | 959 | 6833 | 15 | 15 | 950 | 1 | 1 | 2100 | 8134 | 8781 | 6826
2024-01-26 09:45 | 1833 | 0 | 0 | 0 | 161 | 231 | 581 | 6801 | 2061 | 8789 | 904 | 894 | 0 | 6841 | 15 | 15 | 813 | 0 | 0 | 2100 | 8139 | 8781 | 6834
2024-01-26 10:00 | 3867 | 0 | 0 | 0 | 160 | 228 | 514 | 6821 | 2094 | 8789 | 904 | 893 | 0 | 6879 | 15 | 15 | 673 | 0 | 0 | 2100 | 8159 | 8782 | 6858
2024-01-26 10:15 | 7273 | 0 | 0 | 0 | 117 | 242 | 624 | 6893 | 2191 | 8786 | 904 | 895 | 0 | 7053 | 15 | 15 | 541 | 0 | 0 | 2100 | 8194 | 8781 | 7021
2024-01-26 10:30 | 5369 | 0 | 0 | 0 | 196 | 274 | 683 | 6897 | 2198 | 8786 | 904 | 896 | 0 | 7156 | 15 | 8 | 460 | 0 | 0 | 2100 | 8209 | 8780 | 7172
2024-01-26 10:45 | 6607 | 0 | 0 | 0 | 71 | 263 | 727 | 6903 | 2194 | 8786 | 903 | 893 | 0 | 7143 | 15 | 0 | 456 | 0 | 0 | 2100 | 8236 | 8779 | 7205
2024-01-26 11:00 | 7502 | 0 | 0 | 0 | 190 | 275 | 681 | 6937 | 2244 | 8785 | 904 | 896 | 0 | 7196 | 15 | 0 | 455 | 0 | 0 | 2100 | 8268 | 8778 | 7273
2024-01-26 11:15 | 7452 | 0 | 0 | 0 | 156 | 229 | 715 | 6961 | 2261 | 8783 | 903 | 896 | 0 | 7228 | 15 | 0 | 453 | 0 | 0 | 2100 | 8293 | 8776 | 7353
2024-01-26 11:30 | 6761 | 0 | 0 | 0 | 173 | 226 | 484 | 7000 | 2295 | 8781 | 904 | 894 | 0 | 7263 | 15 | 0 | 453 | 0 | 0 | 2100 | 8308 | 8773 | 7419
2024-01-26 11:45 | 8701 | 0 | 0 | 0 | 151 | 241 | 619 | 7030 | 2326 | 8778 | 905 | 896 | 0 | 7342 | 15 | 0 | 453 | 0 | 0 | 2100 | 8339 | 8771 | 7483
2024-01-26 12:00 | 6421 | 0 | 0 | 0 | 94 | 195 | 672 | 7031 | 2340 | 8777 | 904 | 893 | 0 | 7374 | 15 | 0 | 453 | 0 | 0 | 2100 | 8346 | 8768 | 7529
2024-01-26 12:15 | 7466 | 0 | 0 | 0 | 143 | 241 | 647 | 7059 | 2323 | 8776 | 902 | 892 | 0 | 7369 | 15 | 0 | 452 | 0 | 0 | 2100 | 8362 | 8768 | 7502
2024-01-26 12:30 | 7972 | 0 | 0 | 0 | 144 | 234 | 1032 | 7082 | 2331 | 8775 | 909 | 895 | 0 | 7399 | 15 | 0 | 452 | 0 | 0 | 2100 | 8378 | 8767 | 7517
2024-01-26 12:45 | 8131 | 0 | 0 | 0 | 170 | 224 | 1010 | 7123 | 2379 | 8773 | 905 | 898 | 0 | 7451 | 15 | 0 | 451 | 0 | 0 | 2100 | 8388 | 8766 | 7568
2024-01-26 13:00 | 6715 | 0 | 0 | 0 | 154 | 184 | 585 | 7148 | 2417 | 8772 | 905 | 896 | 0 | 7487 | 15 | 0 | 452 | 0 | 0 | 2100 | 8396 | 8763 | 7621
2024-01-26 13:15 | 7165 | 0 | 0 | 0 | 183 | 172 | 440 | 7155 | 2426 | 8770 | 904 | 897 | 0 | 7490 | 15 | 0 | 450 | 0 | 0 | 2100 | 8404 | 8761 | 7625
2024-01-26 13:30 | 7799 | 0 | 0 | 0 | 178 | 204 | 518 | 7201 | 2499 | 8768 | 904 | 896 | 0 | 7547 | 12 | 0 | 450 | 0 | 0 | 2100 | 8409 | 8759 | 7687
2024-01-26 13:45 | 7418 | 0 | 0 | 0 | 71 | 212 | 511 | 7185 | 2492 | 8767 | 904 | 897 | 0 | 7573 | 9 | 0 | 450 | 0 | 0 | 2100 | 8413 | 8758 | 7706
2024-01-26 14:00 | 6579 | 0 | 0 | 0 | 129 | 209 | 538 | 7206 | 2471 | 8765 | 905 | 897 | 0 | 7579 | 4 | 0 | 450 | 0 | 0 | 2100 | 8412 | 8756 | 7731
2024-01-26 14:15 | 5050 | 0 | 0 | 0 | 117 | 201 | 632 | 7165 | 2471 | 8763 | 906 | 896 | 0 | 7531 | 11 | 0 | 451 | 0 | 0 | 2100 | 8403 | 8754 | 7699
2024-01-26 14:30 | 5830 | 0 | 0 | 0 | 161 | 187 | 395 | 7166 | 2407 | 8762 | 904 | 896 | 0 | 7499 | 11 | 0 | 450 | 0 | 0 | 2100 | 8406 | 8753 | 7622
2024-01-26 14:45 | 3006 | 0 | 0 | 0 | 167 | 220 | 1040 | 7130 | 2337 | 8763 | 903 | 898 | 0 | 7447 | 11 | 0 | 452 | 0 | 0 | 2100 | 8389 | 8753 | 7588
2024-01-26 15:00 | 3092 | 0 | 0 | 0 | 168 | 222 | 725 | 7100 | 2225 | 8763 | 904 | 895 | 0 | 7329 | 15 | 0 | 451 | 0 | 0 | 2100 | 8382 | 8753 | 7467
2024-01-26 15:15 | 3062 | 0 | 0 | 0 | 164 | 179 | 570 | 7102 | 2303 | 8764 | 905 | 895 | 0 | 7321 | 15 | 0 | 453 | 0 | 0 | 2100 | 8374 | 8753 | 7452
2024-01-26 15:30 | 1251 | 0 | 0 | 0 | 50 | 178 | 611 | 7057 | 2356 | 8765 | 904 | 895 | 0 | 7261 | 15 | 0 | 456 | 0 | 0 | 2100 | 8365 | 8754 | 7370
2024-01-26 15:45 | 631 | 0 | 0 | 0 | 25 | 223 | 657 | 7034 | 2291 | 8765 | 903 | 896 | 0 | 7157 | 15 | 0 | 456 | 0 | 0 | 2100 | 8354 | 8754 | 7238
2024-01-26 16:00 | 368 | 0 | 0 | 0 | 46 | 158 | 471 | 7030 | 2273 | 8765 | 904 | 894 | 0 | 7092 | 15 | 0 | 457 | 0 | 0 | 2100 | 8346 | 8754 | 7157
2024-01-26 16:15 | 384 | 0 | 0 | 0 | 83 | 190 | 470 | 7023 | 2233 | 8766 | 903 | 894 | 0 | 7047 | 15 | 0 | 456 | 0 | 0 | 2100 | 8339 | 8755 | 7102
2024-01-26 16:30 | 278 | 0 | 0 | 0 | 184 | 154 | 495 | 7008 | 2227 | 8766 | 903 | 894 | 0 | 7027 | 15 | 0 | 457 | 0 | 0 | 2100 | 8332 | 8755 | 7065
2024-01-26 16:45 | 211 | 0 | 0 | 0 | 182 | 177 | 456 | 6995 | 2163 | 8767 | 904 | 894 | 0 | 6999 | 15 | 0 | 455 | 0 | 0 | 2100 | 8323 | 8757 | 7019
2024-01-26 17:00 | 307 | 0 | 0 | 0 | 139 | 134 | 429 | 6985 | 2145 | 8768 | 905 | 895 | 0 | 6981 | 15 | 0 | 456 | 0 | 0 | 2100 | 8320 | 8758 | 6991
2024-01-26 17:15 | 321 | 0 | 0 | 0 | 67 | 149 | 566 | 6975 | 2211 | 8770 | 904 | 894 | 0 | 6978 | 15 | 0 | 458 | 0 | 0 | 2100 | 8314 | 8760 | 6988
2024-01-26 17:30 | 95 | 0 | 0 | 0 | 181 | 139 | 466 | 6943 | 2228 | 8771 | 904 | 895 | 0 | 6959 | 15 | 13 | 464 | 0 | 0 | 2100 | 8309 | 8761 | 6955
2024-01-26 17:45 | 20 | 0 | 0 | 0 | 198 | 150 | 331 | 6914 | 2197 | 8772 | 904 | 894 | 0 | 6918 | 15 | 15 | 462 | 0 | 0 | 2100 | 8305 | 8762 | 6905
2024-01-26 18:00 | 0 | 0 | 0 | 0 | 219 | 155 | 366 | 6898 | 2157 | 8773 | 904 | 894 | 0 | 6883 | 15 | 15 | 463 | 0 | 0 | 2100 | 8299 | 8763 | 6868
2024-01-26 18:15 | 0 | 0 | 0 | 0 | 206 | 186 | 407 | 6882 | 2118 | 8774 | 904 | 894 | 0 | 6854 | 15 | 15 | 461 | 0 | 0 | 2100 | 8295 | 8764 | 6836
2024-01-26 18:30 | 0 | 0 | 0 | 0 | 220 | 168 | 423 | 6870 | 2096 | 8775 | 904 | 894 | 0 | 6837 | 15 | 15 | 460 | 0 | 0 | 2100 | 8291 | 8765 | 6814
2024-01-26 18:45 | 0 | 0 | 0 | 0 | 222 | 164 | 437 | 6864 | 2110 | 8777 | 904 | 894 | 0 | 6825 | 15 | 15 | 465 | 0 | 0 | 2100 | 8292 | 8767 | 6800
2024-01-26 19:00 | 0 | 0 | 0 | 0 | 221 | 203 | 502 | 6857 | 2119 | 8778 | 902 | 893 | 0 | 6818 | 15 | 15 | 466 | 0 | 0 | 2100 | 8284 | 8769 | 6792
2024-01-26 19:15 | 0 | 0 | 0 | 0 | 201 | 173 | 402 | 6861 | 2120 | 8780 | 904 | 895 | 0 | 6819 | 15 | 15 | 464 | 0 | 0 | 2100 | 8284 | 8770 | 6793
2024-01-26 19:30 | 0 | 0 | 0 | 0 | 185 | 186 | 462 | 6864 | 2133 | 8782 | 905 | 894 | 0 | 6828 | 15 | 15 | 465 | 0 | 0 | 2100 | 8282 | 8772 | 6809
2024-01-26 19:45 | 0 | 0 | 0 | 0 | 197 | 189 | 469 | 6863 | 2133 | 8784 | 904 | 893 | 0 | 6829 | 15 | 15 | 467 | 0 | 0 | 2100 | 8276 | 8775 | 6807
2024-01-26 20:00 | 0 | 0 | 0 | 0 | 256 | 183 | 413 | 6851 | 2121 | 8787 | 903 | 894 | 0 | 6821 | 15 | 15 | 466 | 0 | 0 | 2100 | 8274 | 8777 | 6797
2024-01-26 20:15 | 0 | 0 | 0 | 0 | 228 | 148 | 318 | 6837 | 2110 | 8789 | 904 | 894 | 0 | 6813 | 15 | 15 | 468 | 0 | 0 | 2100 | 8270 | 8779 | 6784
2024-01-26 20:30 | 0 | 0 | 0 | 0 | 238 | 132 | 718 | 6833 | 2093 | 8790 | 904 | 894 | 0 | 6800 | 15 | 15 | 468 | 0 | 0 | 2100 | 8268 | 8781 | 6768
2024-01-26 20:45 | 0 | 0 | 0 | 0 | 197 | 142 | 320 | 6829 | 2081 | 8791 | 904 | 895 | 0 | 6789 | 15 | 15 | 466 | 0 | 0 | 2100 | 8262 | 8782 | 6757
2024-01-26 21:00 | 0 | 0 | 0 | 0 | 224 | 197 | 617 | 6835 | 2082 | 8792 | 903 | 894 | 0 | 6789 | 15 | 15 | 465 | 0 | 0 | 2100 | 8263 | 8783 | 6763
2024-01-26 21:15 | 0 | 0 | 0 | 0 | 226 | 207 | 534 | 6839 | 2089 | 8793 | 905 | 894 | 0 | 6793 | 15 | 15 | 463 | 0 | 0 | 2100 | 8258 | 8783 | 6774
2024-01-26 21:30 | 0 | 0 | 0 | 0 | 222 | 175 | 390 | 6829 | 2098 | 8793 | 904 | 894 | 0 | 6806 | 15 | 15 | 464 | 0 | 0 | 2100 | 8257 | 8784 | 6779
2024-01-26 21:45 | 0 | 0 | 0 | 0 | 246 | 157 | 360 | 6820 | 2083 | 8793 | 905 | 894 | 0 | 6793 | 15 | 15 | 466 | 0 | 0 | 2100 | 8253 | 8784 | 6766
2024-01-26 22:00 | 0 | 0 | 0 | 0 | 245 | 151 | 324 | 6806 | 2068 | 8792 | 903 | 893 | 0 | 6780 | 15 | 15 | 468 | 0 | 0 | 2100 | 8251 | 8783 | 6752
2024-01-26 22:15 | 0 | 0 | 0 | 0 | 208 | 187 | 376 | 6803 | 2055 | 8792 | 904 | 895 | 0 | 6769 | 15 | 15 | 465 | 0 | 0 | 2100 | 8248 | 8783 | 6738
2024-01-26 22:30 | 0 | 0 | 0 | 0 | 195 | 210 | 551 | 6814 | 2049 | 8791 | 904 | 894 | 0 | 6765 | 15 | 15 | 461 | 0 | 0 | 2100 | 8247 | 8782 | 6732
2024-01-26 22:45 | 0 | 0 | 0 | 0 | 130 | 119 | 432 | 6807 | 2035 | 8791 | 904 | 894 | 0 | 6768 | 15 | 15 | 464 | 0 | 0 | 2100 | 8243 | 8782 | 6726
2024-01-26 23:00 | 0 | 0 | 0 | 0 | 200 | 151 | 478 | 6795 | 2010 | 8791 | 904 | 894 | 0 | 6753 | 15 | 15 | 460 | 0 | 0 | 2100 | 8240 | 8782 | 6710
2024-01-26 23:15 | 0 | 0 | 0 | 0 | 205 | 151 | 385 | 6787 | 1997 | 8791 | 904 | 894 | 0 | 6745 | 15 | 15 | 461 | 0 | 0 | 2100 | 8238 | 8781 | 6707
2024-01-26 23:30 | 0 | 0 | 0 | 0 | 196 | 145 | 329 | 6769 | 1969 | 8790 | 904 | 894 | 0 | 6735 | 15 | 15 | 460 | 0 | 0 | 2100 | 8238 | 8780 | 6695
2024-01-26 23:45 | 0 | 0 | 0 | 0 | 189 | 103 | 255 | 6763 | 1934 | 8789 | 904 | 894 | 0 | 6717 | 15 | 13 | 459 | 0 | 0 | 2100 | 8232 | 8779 | 6675
2024-01-27 | 0 | 0 | 0 | 0 | 145 | 171 | 434 | 6786 | 1916 | 8788 | 904 | 893 | 0 | 6715 | 15 | 0 | 458 | 0 | 0 | 2100 | 8232 | 8779 | 6674
2024-01-27 00:15 | 0 | 0 | 0 | 0 | 199 | 170 | 509 | 6795 | 1921 | 8787 | 904 | 894 | 0 | 6731 | 15 | 0 | 458 | 0 | 0 | 2100 | 8203 | 8777 | 6702
2024-01-27 00:30 | 0 | 0 | 0 | 0 | 184 | 149 | 384 | 6799 | 1893 | 8785 | 904 | 894 | 0 | 6739 | 15 | 0 | 458 | 0 | 0 | 2100 | 8213 | 8775 | 6703
2024-01-27 00:45 | 0 | 0 | 0 | 0 | 52 | 146 | 350 | 6795 | 1947 | 8783 | 904 | 894 | 0 | 6744 | 15 | 0 | 459 | 0 | 0 | 2100 | 8210 | 8774 | 6702
2024-01-27 01:00 | 0 | 0 | 0 | 0 | 203 | 173 | 471 | 6779 | 1942 | 8782 | 904 | 894 | 0 | 6738 | 15 | 0 | 459 | 0 | 0 | 2100 | 8209 | 8772 | 6696
2024-01-27 01:15 | 0 | 0 | 0 | 0 | 205 | 190 | 456 | 6788 | 1937 | 8780 | 904 | 893 | 0 | 6737 | 15 | 0 | 458 | 0 | 0 | 2100 | 8207 | 8770 | 6690
2024-01-27 01:30 | 0 | 0 | 0 | 0 | 172 | 165 | 413 | 6793 | 1927 | 8778 | 904 | 894 | 0 | 6740 | 15 | 0 | 458 | 0 | 0 | 2100 | 8204 | 8768 | 6693
2024-01-27 01:45 | 0 | 0 | 0 | 0 | 190 | 170 | 483 | 6816 | 1930 | 8777 | 904 | 894 | 0 | 6747 | 15 | 0 | 458 | 0 | 0 | 2100 | 8203 | 8767 | 6698
2024-01-27 02:00 | 0 | 0 | 0 | 0 | 168 | 146 | 516 | 6822 | 1964 | 8776 | 904 | 894 | 0 | 6761 | 15 | 0 | 457 | 0 | 0 | 2100 | 8203 | 8766 | 6710
2024-01-27 02:15 | 0 | 0 | 0 | 0 | 131 | 134 | 411 | 6833 | 2006 | 8774 | 904 | 894 | 0 | 6781 | 15 | 0 | 459 | 0 | 0 | 2100 | 8202 | 8765 | 6740
2024-01-27 02:30 | 0 | 0 | 0 | 0 | 257 | 117 | 321 | 6814 | 2007 | 8774 | 904 | 894 | 0 | 6777 | 15 | 6 | 460 | 0 | 0 | 2100 | 8200 | 8764 | 6731
2024-01-27 02:45 | 0 | 0 | 0 | 0 | 247 | 105 | 257 | 6807 | 2022 | 8773 | 904 | 894 | 0 | 6769 | 15 | 3 | 459 | 0 | 0 | 2100 | 8198 | 8763 | 6734
2024-01-27 03:00 | 0 | 0 | 0 | 0 | 175 | 119 | 308 | 6778 | 2028 | 8772 | 904 | 893 | 0 | 6769 | 15 | 10 | 470 | 0 | 0 | 2100 | 8195 | 8763 | 6746
2024-01-27 03:15 | 0 | 0 | 0 | 0 | 226 | 112 | 361 | 6779 | 2027 | 8773 | 904 | 894 | 0 | 6751 | 15 | 15 | 466 | 0 | 0 | 2100 | 8194 | 8763 | 6738
2024-01-27 03:30 | 0 | 0 | 0 | 0 | 194 | 118 | 317 | 6801 | 2023 | 8772 | 905 | 894 | 0 | 6747 | 15 | 15 | 461 | 0 | 0 | 2100 | 8191 | 8762 | 6721
2024-01-27 03:45 | 0 | 0 | 0 | 0 | 204 | 162 | 415 | 6838 | 2061 | 8772 | 904 | 894 | 0 | 6775 | 15 | 12 | 508 | 0 | 0 | 2100 | 8190 | 8763 | 6746
2024-01-27 04:00 | 0 | 0 | 0 | 0 | 219 | 184 | 352 | 6805 | 2059 | 8774 | 904 | 894 | 0 | 6774 | 15 | 15 | 468 | 0 | 0 | 2100 | 8191 | 8764 | 6751
2024-01-27 04:15 | 0 | 0 | 0 | 0 | 212 | 124 | 253 | 6797 | 2047 | 8775 | 904 | 894 | 0 | 6765 | 15 | 15 | 469 | 0 | 0 | 2100 | 8187 | 8766 | 6738
2024-01-27 04:30 | 0 | 0 | 0 | 0 | 236 | 126 | 294 | 6793 | 2040 | 8776 | 904 | 894 | 0 | 6759 | 15 | 15 | 476 | 0 | 0 | 2100 | 8187 | 8766 | 6732
2024-01-27 04:45 | 0 | 12 | 0 | 0 | 237 | 123 | 253 | 6788 | 2044 | 8776 | 905 | 894 | 240 | 6764 | 15 | 15 | 693 | 0 | 0 | 2100 | 8187 | 8767 | 6742
2024-01-27 05:00 | 0 | 12 | 0 | 0 | 230 | 140 | 343 | 6787 | 2040 | 8779 | 904 | 893 | 240 | 6760 | 15 | 15 | 772 | 0 | 0 | 2100 | 8183 | 8769 | 6745
2024-01-27 05:15 | 0 | 4 | 0 | 0 | 223 | 120 | 270 | 6788 | 2042 | 8779 | 904 | 894 | 240 | 6763 | 15 | 15 | 767 | 0 | 0 | 2100 | 8183 | 8770 | 6750
2024-01-27 05:30 | 0 | 0 | 0 | 0 | 225 | 126 | 254 | 6785 | 2041 | 8779 | 905 | 894 | 0 | 6761 | 15 | 15 | 761 | 0 | 0 | 2100 | 8181 | 8770 | 6751
2024-01-27 05:45 | 0 | 32 | 0 | 0 | 307 | 110 | 268 | 6791 | 2052 | 8780 | 904 | 894 | 240 | 6771 | 15 | 15 | 918 | 0 | 0 | 2100 | 8178 | 8771 | 6758
2024-01-27 06:00 | 0 | 32 | 0 | 0 | 32 | 169 | 660 | 6771 | 2025 | 8781 | 903 | 893 | 240 | 6771 | 15 | 15 | 933 | 1 | 1 | 2100 | 8175 | 8772 | 6759
2024-01-27 06:15 | 33 | 8 | 0 | 0 | 213 | 133 | 266 | 6765 | 2015 | 8781 | 904 | 893 | 240 | 6762 | 15 | 15 | 847 | 0 | 0 | 2100 | 8177 | 8772 | 6752
2024-01-27 06:30 | 65 | 0 | 0 | 0 | 215 | 152 | 322 | 6759 | 2009 | 8782 | 904 | 894 | 0 | 6755 | 15 | 15 | 827 | 0 | 0 | 2100 | 8174 | 8774 | 6743
2024-01-27 06:45 | 169 | 0 | 0 | 0 | 223 | 180 | 360 | 6757 | 2011 | 8784 | 904 | 895 | 0 | 6757 | 15 | 15 | 811 | 1 | 1 | 2100 | 8174 | 8775 | 6747
2024-01-27 07:00 | 325 | 0 | 0 | 0 | 210 | 165 | 374 | 6764 | 2013 | 8786 | 905 | 895 | 0 | 6760 | 15 | 15 | 718 | 0 | 0 | 2100 | 8174 | 8777 | 6744
2024-01-27 07:15 | 550 | 0 | 0 | 0 | 233 | 168 | 464 | 6780 | 2034 | 8788 | 904 | 894 | 0 | 6763 | 15 | 15 | 649 | 0 | 0 | 2100 | 8169 | 8779 | 6746
2024-01-27 07:30 | 628 | 0 | 0 | 0 | 221 | 148 | 360 | 6789 | 2047 | 8790 | 904 | 895 | 0 | 6772 | 15 | 15 | 593 | 0 | 0 | 2100 | 8168 | 8781 | 6759
2024-01-27 07:45 | 768 | 0 | 0 | 0 | 215 | 154 | 326 | 6791 | 2047 | 8791 | 905 | 894 | 0 | 6785 | 15 | 15 | 565 | 0 | 0 | 2100 | 8166 | 8783 | 6782
2024-01-27 08:00 | 1105 | 0 | 0 | 0 | 248 | 165 | 354 | 6785 | 2045 | 8793 | 904 | 894 | 0 | 6800 | 15 | 15 | 557 | 0 | 0 | 2100 | 8166 | 8784 | 6801
2024-01-27 08:15 | 1315 | 0 | 0 | 0 | 209 | 150 | 359 | 6792 | 2054 | 8795 | 904 | 894 | 0 | 6817 | 15 | 15 | 503 | 0 | 0 | 2100 | 8172 | 8786 | 6824
2024-01-27 08:30 | 2064 | 0 | 0 | 0 | 220 | 186 | 520 | 6809 | 2074 | 8796 | 904 | 895 | 0 | 6851 | 15 | 10 | 459 | 0 | 0 | 2100 | 8174 | 8788 | 6862
2024-01-27 08:45 | 2520 | 0 | 0 | 0 | 201 | 170 | 400 | 6845 | 2126 | 8797 | 905 | 894 | 0 | 6923 | 14 | 4 | 459 | 0 | 0 | 2100 | 8177 | 8789 | 6940
2024-01-27 09:00 | 3308 | 0 | 0 | 0 | 206 | 149 | 550 | 6860 | 2144 | 8797 | 904 | 894 | 0 | 7019 | 15 | 5 | 457 | 0 | 0 | 2100 | 8188 | 8789 | 7025
2024-01-27 09:15 | 1935 | 0 | 0 | 0 | 194 | 157 | 412 | 6850 | 2123 | 8798 | 904 | 894 | 0 | 6999 | 15 | 13 | 465 | 0 | 0 | 2100 | 8185 | 8789 | 7044
2024-01-27 09:30 | 2582 | 0 | 0 | 0 | 187 | 145 | 505 | 6851 | 2131 | 8799 | 904 | 894 | 0 | 6976 | 15 | 4 | 457 | 0 | 0 | 2100 | 8191 | 8790 | 7036
2024-01-27 09:45 | 2995 | 0 | 0 | 0 | 176 | 172 | 401 | 6865 | 2147 | 8798 | 905 | 895 | 0 | 7013 | 15 | 1 | 458 | 0 | 0 | 2100 | 8197 | 8790 | 7071
2024-01-27 10:00 | 2780 | 0 | 0 | 0 | 175 | 147 | 550 | 6881 | 2160 | 8798 | 905 | 894 | 0 | 7035 | 15 | 2 | 456 | 0 | 0 | 2100 | 8201 | 8789 | 7111
2024-01-27 10:15 | 3043 | 0 | 0 | 0 | 173 | 174 | 445 | 6877 | 2167 | 8797 | 904 | 895 | 0 | 7039 | 15 | 0 | 455 | 0 | 0 | 2100 | 8213 | 8788 | 7119
2024-01-27 10:30 | 3447 | 0 | 0 | 0 | 161 | 179 | 425 | 6911 | 2207 | 8796 | 904 | 895 | 0 | 7091 | 15 | 0 | 456 | 0 | 0 | 2100 | 8213 | 8787 | 7170
2024-01-27 10:45 | 2739 | 0 | 0 | 0 | 192 | 195 | 425 | 6893 | 2176 | 8795 | 903 | 895 | 0 | 7077 | 15 | 0 | 456 | 0 | 0 | 2100 | 8218 | 8785 | 7168
2024-01-27 11:00 | 4275 | 0 | 0 | 0 | 181 | 165 | 358 | 6928 | 2225 | 8793 | 904 | 895 | 0 | 7107 | 15 | 0 | 454 | 0 | 0 | 2100 | 8229 | 8784 | 7207
2024-01-27 11:15 | 3115 | 0 | 0 | 0 | 176 | 158 | 379 | 6941 | 2253 | 8791 | 904 | 894 | 0 | 7151 | 15 | 2 | 455 | 0 | 0 | 2100 | 8230 | 8782 | 7261
2024-01-27 11:30 | 2439 | 0 | 0 | 0 | 198 | 177 | 413 | 6943 | 2261 | 8790 | 904 | 895 | 0 | 7134 | 15 | 0 | 456 | 0 | 0 | 2100 | 8232 | 8781 | 7251
2024-01-27 11:45 | 3256 | 0 | 0 | 0 | 189 | 154 | 321 | 6934 | 2246 | 8789 | 904 | 895 | 0 | 7118 | 15 | 0 | 454 | 0 | 0 | 2100 | 8238 | 8780 | 7229
2024-01-27 12:00 | 3074 | 0 | 0 | 0 | 186 | 175 | 542 | 6969 | 2307 | 8786 | 904 | 895 | 0 | 7163 | 15 | 0 | 455 | 0 | 0 | 2100 | 8241 | 8777 | 7270
2024-01-27 12:15 | 1257 | 0 | 0 | 0 | 43 | 134 | 513 | 6907 | 2206 | 8786 | 904 | 895 | 0 | 7097 | 15 | 9 | 460 | 0 | 0 | 2100 | 8238 | 8776 | 7191
2024-01-27 12:30 | 2365 | 0 | 0 | 0 | 179 | 171 | 499 | 6909 | 2203 | 8785 | 904 | 895 | 0 | 7048 | 15 | 2 | 455 | 0 | 0 | 2100 | 8238 | 8775 | 7143
2024-01-27 12:45 | 3532 | 0 | 0 | 0 | 160 | 165 | 349 | 6950 | 2267 | 8783 | 904 | 894 | 0 | 7082 | 15 | 0 | 453 | 0 | 0 | 2100 | 8244 | 8774 | 7181
2024-01-27 13:00 | 4913 | 0 | 0 | 0 | 178 | 177 | 489 | 6982 | 2313 | 8781 | 905 | 895 | 0 | 7180 | 15 | 0 | 453 | 0 | 0 | 2100 | 8255 | 8772 | 7279
2024-01-27 13:15 | 5160 | 0 | 0 | 0 | 185 | 175 | 482 | 7017 | 2359 | 8778 | 904 | 895 | 0 | 7254 | 15 | 0 | 452 | 0 | 0 | 2100 | 8270 | 8770 | 7340
2024-01-27 13:30 | 7571 | 0 | 0 | 0 | 183 | 195 | 411 | 7105 | 2484 | 8775 | 904 | 896 | 0 | 7364 | 15 | 0 | 451 | 0 | 0 | 2100 | 8295 | 8767 | 7437
2024-01-27 13:45 | 3278 | 0 | 0 | 0 | 185 | 188 | 452 | 7075 | 2443 | 8775 | 905 | 896 | 0 | 7413 | 15 | 0 | 454 | 0 | 0 | 2100 | 8291 | 8766 | 7507
2024-01-27 14:00 | 2790 | 0 | 0 | 0 | 142 | 146 | 467 | 7034 | 2379 | 8774 | 904 | 895 | 0 | 7303 | 15 | 0 | 454 | 0 | 0 | 2100 | 8287 | 8765 | 7412
2024-01-27 14:15 | 1731 | 0 | 0 | 0 | 145 | 126 | 471 | 7029 | 2379 | 8773 | 903 | 895 | 0 | 7253 | 15 | 0 | 455 | 0 | 0 | 2100 | 8278 | 8763 | 7364
2024-01-27 14:30 | 1066 | 0 | 0 | 0 | 7 | 131 | 549 | 6967 | 2295 | 8772 | 904 | 895 | 0 | 7186 | 15 | 3 | 462 | 0 | 0 | 2100 | 8276 | 8762 | 7284
2024-01-27 14:45 | 1109 | 0 | 0 | 0 | 24 | 143 | 361 | 6915 | 2217 | 8772 | 904 | 895 | 0 | 7088 | 15 | 9 | 457 | 0 | 0 | 2100 | 8271 | 8762 | 7166
2024-01-27 15:00 | 758 | 0 | 0 | 0 | 166 | 160 | 435 | 6949 | 2266 | 8772 | 904 | 895 | 0 | 7046 | 15 | 4 | 458 | 0 | 0 | 2100 | 8264 | 8762 | 7128
2024-01-27 15:15 | 1486 | 0 | 0 | 0 | 186 | 156 | 414 | 6935 | 2240 | 8772 | 904 | 895 | 0 | 7028 | 15 | 0 | 457 | 0 | 0 | 2100 | 8263 | 8762 | 7102
2024-01-27 15:30 | 578 | 0 | 0 | 0 | 148 | 121 | 382 | 6941 | 2251 | 8772 | 904 | 895 | 0 | 7023 | 15 | 3 | 469 | 0 | 0 | 2100 | 8260 | 8761 | 7085
2024-01-27 15:45 | 610 | 0 | 0 | 0 | 117 | 144 | 517 | 6901 | 2197 | 8772 | 904 | 895 | 0 | 6985 | 15 | 15 | 461 | 0 | 0 | 2100 | 8254 | 8762 | 7031
2024-01-27 16:00 | 289 | 0 | 0 | 0 | 88 | 132 | 510 | 6894 | 2187 | 8771 | 904 | 894 | 0 | 6956 | 15 | 15 | 474 | 0 | 0 | 2100 | 8249 | 8761 | 6993
2024-01-27 16:15 | 177 | 0 | 0 | 0 | 168 | 180 | 627 | 6869 | 2155 | 8771 | 904 | 895 | 0 | 6916 | 15 | 15 | 596 | 0 | 0 | 2100 | 8246 | 8761 | 6951
2024-01-27 16:30 | 166 | 8 | 0 | 0 | 5 | 239 | 663 | 6847 | 2125 | 8772 | 904 | 895 | 240 | 6879 | 15 | 15 | 845 | 0 | 0 | 2100 | 8242 | 8762 | 6906
2024-01-27 16:45 | 91 | 12 | 0 | 0 | 24 | 205 | 805 | 6821 | 2090 | 8773 | 904 | 896 | 240 | 6847 | 15 | 15 | 895 | 0 | 0 | 2100 | 8239 | 8763 | 6870
2024-01-27 17:00 | 44 | 24 | 0 | 0 | 49 | 206 | 544 | 6783 | 2043 | 8775 | 904 | 894 | 240 | 6812 | 15 | 15 | 912 | 2 | 1 | 2100 | 8237 | 8766 | 6832
2024-01-27 17:15 | 27 | 16 | 0 | 0 | 23 | 173 | 573 | 6764 | 2017 | 8776 | 903 | 894 | 240 | 6781 | 15 | 15 | 859 | 1 | 1 | 2100 | 8235 | 8767 | 6801
2024-01-27 17:30 | 18 | 0 | 0 | 0 | 50 | 139 | 435 | 6757 | 2007 | 8776 | 904 | 894 | 0 | 6766 | 15 | 15 | 771 | 0 | 0 | 2100 | 8232 | 8767 | 6782
2024-01-27 17:45 | 4 | 4 | 0 | 0 | 109 | 122 | 248 | 6757 | 2005 | 8778 | 904 | 894 | 240 | 6760 | 15 | 15 | 771 | 0 | 0 | 2100 | 8229 | 8768 | 6768
2024-01-27 18:00 | 0 | 0 | 0 | 0 | 200 | 124 | 381 | 6763 | 2014 | 8778 | 904 | 894 | 0 | 6757 | 15 | 15 | 807 | 0 | 0 | 2100 | 8225 | 8768 | 6763
2024-01-27 18:15 | 0 | 4 | 0 | 0 | 72 | 126 | 370 | 6770 | 2024 | 8778 | 904 | 894 | 240 | 6761 | 15 | 15 | 771 | 1 | 1 | 2100 | 8220 | 8769 | 6763
2024-01-27 18:30 | 0 | 4 | 0 | 0 | 53 | 193 | 496 | 6755 | 2003 | 8780 | 904 | 895 | 240 | 6761 | 15 | 15 | 798 | 0 | 0 | 2100 | 8220 | 8771 | 6759
2024-01-27 18:45 | 0 | 0 | 0 | 0 | 15 | 204 | 628 | 6709 | 1947 | 8782 | 904 | 893 | 0 | 6736 | 15 | 15 | 703 | 0 | 0 | 2100 | 8219 | 8772 | 6734
2024-01-27 19:00 | 0 | 0 | 0 | 0 | 6 | 187 | 702 | 6725 | 1967 | 8783 | 903 | 894 | 0 | 6723 | 15 | 15 | 710 | 0 | 0 | 2100 | 8216 | 8773 | 6724
2024-01-27 19:15 | 0 | 4 | 0 | 0 | 141 | 176 | 523 | 6729 | 1972 | 8784 | 904 | 894 | 240 | 6727 | 15 | 15 | 705 | 0 | 0 | 2100 | 8213 | 8774 | 6725
2024-01-27 19:30 | 0 | 0 | 0 | 0 | 180 | 145 | 388 | 6731 | 1974 | 8784 | 904 | 894 | 0 | 6727 | 15 | 15 | 707 | 0 | 0 | 2100 | 8212 | 8775 | 6723
2024-01-27 19:45 | 0 | 4 | 0 | 0 | 188 | 150 | 378 | 6747 | 1995 | 8785 | 904 | 892 | 240 | 6733 | 15 | 15 | 731 | 0 | 0 | 2100 | 8209 | 8776 | 6729
2024-01-27 20:00 | 0 | 4 | 0 | 0 | 186 | 180 | 607 | 6749 | 1995 | 8787 | 904 | 894 | 240 | 6741 | 15 | 15 | 785 | 0 | 0 | 2100 | 8204 | 8777 | 6734
2024-01-27 20:15 | 0 | 8 | 0 | 0 | 161 | 216 | 652 | 6731 | 1977 | 8789 | 904 | 895 | 240 | 6740 | 15 | 15 | 775 | 0 | 0 | 2100 | 8204 | 8779 | 6732
2024-01-27 20:30 | 0 | 0 | 0 | 0 | 208 | 206 | 490 | 6630 | 1852 | 8790 | 904 | 894 | 0 | 6709 | 15 | 15 | 873 | 0 | 0 | 2100 | 8202 | 8781 | 6693
2024-01-27 20:45 | 0 | 0 | 0 | 0 | 207 | 250 | 557 | 6738 | 1899 | 8791 | 905 | 895 | 0 | 6664 | 15 | 15 | 658 | 0 | 0 | 2100 | 8197 | 8782 | 6664
2024-01-27 21:00 | 0 | 0 | 0 | 0 | 196 | 199 | 679 | 6731 | 1839 | 8793 | 903 | 894 | 0 | 6645 | 15 | 15 | 614 | 0 | 0 | 2100 | 8200 | 8783 | 6658
2024-01-27 21:15 | 0 | 0 | 0 | 0 | 191 | 254 | 571 | 6745 | 1832 | 8794 | 904 | 895 | 0 | 6651 | 15 | 15 | 516 | 0 | 0 | 2100 | 8196 | 8784 | 6663
2024-01-27 21:30 | 0 | 0 | 0 | 0 | 210 | 241 | 578 | 6751 | 1830 | 8794 | 904 | 894 | 0 | 6665 | 15 | 10 | 458 | 0 | 0 | 2100 | 8192 | 8784 | 6666
2024-01-27 21:45 | 0 | 0 | 0 | 0 | 224 | 219 | 481 | 6744 | 1845 | 8793 | 904 | 894 | 0 | 6671 | 15 | 0 | 459 | 0 | 0 | 2100 | 8194 | 8783 | 6667
2024-01-27 22:00 | 0 | 0 | 0 | 0 | 213 | 230 | 435 | 6733 | 1893 | 8793 | 904 | 894 | 0 | 6672 | 15 | 0 | 459 | 0 | 0 | 2100 | 8191 | 8783 | 6659
2024-01-27 22:15 | 0 | 0 | 0 | 0 | 223 | 275 | 523 | 6733 | 1899 | 8792 | 903 | 893 | 0 | 6672 | 15 | 0 | 459 | 0 | 0 | 2100 | 8192 | 8782 | 6659
2024-01-27 22:30 | 0 | 0 | 0 | 0 | 207 | 240 | 539 | 6736 | 1889 | 8791 | 905 | 894 | 0 | 6669 | 15 | 0 | 459 | 0 | 0 | 2100 | 8188 | 8781 | 6656
2024-01-27 22:45 | 0 | 0 | 0 | 0 | 190 | 288 | 601 | 6757 | 1881 | 8790 | 904 | 892 | 0 | 6676 | 15 | 0 | 457 | 0 | 0 | 2100 | 8185 | 8780 | 6663
2024-01-27 23:00 | 0 | 0 | 0 | 0 | 225 | 268 | 530 | 6745 | 1853 | 8790 | 904 | 894 | 0 | 6675 | 15 | 0 | 457 | 0 | 0 | 2100 | 8185 | 8780 | 6665
2024-01-27 23:15 | 0 | 0 | 0 | 0 | 228 | 248 | 511 | 6735 | 1851 | 8790 | 903 | 893 | 0 | 6670 | 15 | 0 | 458 | 0 | 0 | 2100 | 8181 | 8779 | 6665
2024-01-27 23:30 | 0 | 0 | 0 | 0 | 216 | 228 | 633 | 6733 | 1867 | 8788 | 903 | 894 | 0 | 6670 | 15 | 0 | 459 | 0 | 0 | 2100 | 8181 | 8778 | 6662
2024-01-27 23:45 | 0 | 0 | 0 | 0 | 225 | 292 | 787 | 6743 | 1891 | 8787 | 903 | 894 | 0 | 6675 | 15 | 0 | 459 | 0 | 0 | 2100 | 8181 | 8777 | 6661
2024-01-28 | 0 | 0 | 0 | 0 | 230 | 299 | 842 | 6760 | 1907 | 8786 | 904 | 891 | 0 | 6691 | 15 | 0 | 458 | 0 | 0 | 2100 | 8181 | 8777 | 6670
2024-01-28 00:15 | 0 | 0 | 0 | 0 | 211 | 235 | 515 | 6749 | 1912 | 8786 | 903 | 894 | 0 | 6707 | 15 | 0 | 459 | 0 | 0 | 2100 | 8146 | 8776 | 6689
2024-01-28 00:30 | 0 | 0 | 0 | 0 | 208 | 253 | 620 | 6757 | 1875 | 8784 | 904 | 895 | 0 | 6708 | 15 | 0 | 459 | 0 | 0 | 2100 | 8159 | 8775 | 6686
2024-01-28 00:45 | 0 | 0 | 0 | 0 | 201 | 255 | 661 | 6762 | 1921 | 8784 | 904 | 894 | 0 | 6714 | 15 | 0 | 458 | 0 | 0 | 2100 | 8158 | 8774 | 6676
2024-01-28 01:00 | 0 | 0 | 0 | 0 | 213 | 275 | 583 | 6773 | 1915 | 8782 | 905 | 895 | 0 | 6720 | 15 | 0 | 458 | 0 | 0 | 2100 | 8157 | 8772 | 6681
2024-01-28 01:15 | 0 | 0 | 0 | 0 | 228 | 279 | 867 | 6781 | 1939 | 8781 | 904 | 893 | 0 | 6733 | 15 | 0 | 458 | 0 | 0 | 2100 | 8157 | 8771 | 6697
2024-01-28 01:30 | 0 | 0 | 0 | 0 | 212 | 264 | 646 | 6791 | 1963 | 8780 | 905 | 895 | 0 | 6745 | 15 | 0 | 458 | 0 | 0 | 2100 | 8153 | 8770 | 6714
2024-01-28 01:45 | 0 | 0 | 0 | 0 | 209 | 272 | 617 | 6798 | 1994 | 8778 | 906 | 893 | 0 | 6764 | 15 | 0 | 458 | 0 | 0 | 2100 | 8156 | 8769 | 6734
2024-01-28 02:00 | 0 | 0 | 0 | 0 | 183 | 214 | 556 | 6792 | 2009 | 8778 | 905 | 894 | 0 | 6768 | 15 | 0 | 459 | 0 | 0 | 2100 | 8154 | 8768 | 6741
2024-01-28 02:15 | 0 | 0 | 0 | 0 | 186 | 228 | 551 | 6797 | 2023 | 8777 | 904 | 892 | 0 | 6773 | 15 | 0 | 459 | 0 | 0 | 2100 | 8152 | 8767 | 6748
2024-01-28 02:30 | 0 | 0 | 0 | 0 | 204 | 215 | 555 | 6791 | 2026 | 8776 | 903 | 894 | 0 | 6774 | 15 | 0 | 459 | 0 | 0 | 2100 | 8150 | 8766 | 6754
2024-01-28 02:45 | 0 | 0 | 0 | 0 | 215 | 275 | 488 | 6785 | 2019 | 8774 | 903 | 893 | 0 | 6771 | 15 | 5 | 460 | 0 | 0 | 2100 | 8148 | 8764 | 6745
2024-01-28 03:00 | 0 | 0 | 0 | 0 | 201 | 255 | 560 | 6786 | 1998 | 8773 | 904 | 894 | 0 | 6757 | 15 | 8 | 459 | 0 | 0 | 2100 | 8148 | 8763 | 6727
2024-01-28 03:15 | 0 | 0 | 0 | 0 | 186 | 229 | 666 | 6791 | 1999 | 8773 | 903 | 894 | 0 | 6754 | 15 | 1 | 460 | 0 | 0 | 2100 | 8146 | 8763 | 6727
2024-01-28 03:30 | 0 | 0 | 0 | 0 | 200 | 247 | 511 | 6795 | 2004 | 8774 | 904 | 896 | 0 | 6759 | 15 | 0 | 459 | 0 | 0 | 2100 | 8143 | 8764 | 6729
2024-01-28 03:45 | 0 | 0 | 0 | 0 | 212 | 249 | 654 | 6802 | 2018 | 8775 | 905 | 893 | 0 | 6768 | 15 | 0 | 459 | 0 | 0 | 2100 | 8141 | 8765 | 6738
2024-01-28 04:00 | 0 | 0 | 0 | 0 | 207 | 237 | 471 | 6795 | 2015 | 8776 | 905 | 896 | 0 | 6765 | 15 | 3 | 459 | 0 | 0 | 2100 | 8140 | 8766 | 6734
2024-01-28 04:15 | 0 | 0 | 0 | 0 | 215 | 217 | 465 | 6795 | 2023 | 8776 | 904 | 893 | 0 | 6767 | 15 | 0 | 459 | 0 | 0 | 2100 | 8142 | 8767 | 6738
2024-01-28 04:30 | 0 | 0 | 0 | 0 | 202 | 205 | 502 | 6799 | 2028 | 8778 | 903 | 893 | 0 | 6770 | 15 | 1 | 460 | 0 | 0 | 2100 | 8140 | 8768 | 6750
2024-01-28 04:45 | 0 | 0 | 0 | 0 | 204 | 266 | 771 | 6793 | 2033 | 8779 | 904 | 893 | 0 | 6769 | 15 | 11 | 460 | 0 | 0 | 2100 | 8138 | 8769 | 6746
2024-01-28 05:00 | 0 | 0 | 0 | 0 | 201 | 245 | 588 | 6811 | 2041 | 8780 | 906 | 893 | 0 | 6775 | 15 | 0 | 459 | 0 | 0 | 2100 | 8140 | 8770 | 6755
2024-01-28 05:15 | 0 | 0 | 0 | 0 | 192 | 232 | 475 | 6803 | 2056 | 8781 | 904 | 895 | 0 | 6782 | 15 | 7 | 460 | 0 | 0 | 2100 | 8137 | 8772 | 6764
2024-01-28 05:30 | 0 | 0 | 0 | 0 | 164 | 200 | 493 | 6811 | 2066 | 8782 | 904 | 894 | 0 | 6786 | 15 | 0 | 459 | 0 | 0 | 2100 | 8136 | 8773 | 6768
2024-01-28 05:45 | 0 | 0 | 0 | 0 | 177 | 186 | 456 | 6811 | 2073 | 8784 | 905 | 894 | 0 | 6791 | 15 | 5 | 461 | 0 | 0 | 2100 | 8134 | 8774 | 6777
2024-01-28 06:00 | 2 | 0 | 0 | 0 | 160 | 252 | 946 | 6809 | 2070 | 8784 | 903 | 895 | 0 | 6789 | 15 | 15 | 460 | 0 | 0 | 2100 | 8134 | 8774 | 6775
2024-01-28 06:15 | 19 | 0 | 0 | 0 | 170 | 207 | 427 | 6807 | 2073 | 8786 | 904 | 895 | 0 | 6788 | 15 | 15 | 464 | 0 | 0 | 2100 | 8131 | 8776 | 6778
2024-01-28 06:30 | 53 | 0 | 0 | 0 | 174 | 241 | 570 | 6797 | 2058 | 8786 | 903 | 895 | 0 | 6785 | 15 | 15 | 486 | 0 | 0 | 2100 | 8131 | 8777 | 6775
2024-01-28 06:45 | 74 | 0 | 0 | 0 | 213 | 230 | 641 | 6807 | 2057 | 8787 | 903 | 894 | 0 | 6770 | 15 | 15 | 461 | 0 | 0 | 2100 | 8128 | 8778 | 6767
2024-01-28 07:00 | 139 | 0 | 0 | 0 | 179 | 218 | 749 | 6818 | 2069 | 8789 | 904 | 894 | 0 | 6779 | 15 | 15 | 460 | 0 | 0 | 2100 | 8130 | 8779 | 6775
2024-01-28 07:15 | 303 | 0 | 0 | 0 | 181 | 231 | 589 | 6821 | 2089 | 8790 | 905 | 893 | 0 | 6798 | 15 | 15 | 460 | 0 | 0 | 2100 | 8125 | 8781 | 6788
2024-01-28 07:30 | 306 | 0 | 0 | 0 | 173 | 192 | 579 | 6817 | 2086 | 8791 | 904 | 894 | 0 | 6812 | 15 | 15 | 481 | 0 | 0 | 2100 | 8124 | 8781 | 6798
2024-01-28 07:45 | 623 | 0 | 0 | 0 | 170 | 199 | 532 | 6814 | 2077 | 8792 | 902 | 895 | 0 | 6815 | 15 | 15 | 470 | 0 | 0 | 2100 | 8125 | 8783 | 6801
2024-01-28 08:00 | 837 | 0 | 0 | 0 | 172 | 233 | 558 | 6817 | 2082 | 8793 | 904 | 895 | 0 | 6823 | 15 | 11 | 460 | 0 | 0 | 2100 | 8124 | 8784 | 6816
2024-01-28 08:15 | 1110 | 0 | 0 | 0 | 352 | 236 | 934 | 6829 | 2100 | 8793 | 904 | 893 | 0 | 6845 | 15 | 11 | 459 | 0 | 0 | 2100 | 8118 | 8785 | 6839
2024-01-28 08:30 | 2553 | 0 | 0 | 0 | 192 | 250 | 533 | 6850 | 2126 | 8794 | 904 | 893 | 0 | 6935 | 15 | 0 | 458 | 0 | 0 | 2100 | 8134 | 8786 | 6910
2024-01-28 08:45 | 2212 | 0 | 0 | 0 | 147 | 207 | 753 | 6852 | 2128 | 8795 | 905 | 894 | 0 | 6975 | 15 | 9 | 459 | 0 | 0 | 2100 | 8137 | 8787 | 6948
2024-01-28 09:00 | 1450 | 0 | 0 | 0 | 157 | 209 | 719 | 6845 | 2126 | 8796 | 902 | 892 | 0 | 6947 | 15 | 15 | 474 | 0 | 0 | 2100 | 8137 | 8786 | 6938
2024-01-28 09:15 | 1934 | 0 | 0 | 0 | 116 | 197 | 617 | 6845 | 2119 | 8795 | 904 | 895 | 0 | 6928 | 15 | 10 | 477 | 0 | 0 | 2100 | 8137 | 8787 | 6934
2024-01-28 09:30 | 1261 | 12 | 0 | 0 | 177 | 242 | 631 | 6857 | 2141 | 8796 | 905 | 894 | 240 | 6919 | 15 | 15 | 643 | 0 | 0 | 2100 | 8137 | 8787 | 6930
2024-01-28 09:45 | 2178 | 20 | 0 | 0 | 172 | 236 | 507 | 6848 | 2129 | 8796 | 904 | 896 | 240 | 6915 | 15 | 15 | 750 | 0 | 0 | 2100 | 8143 | 8787 | 6916
2024-01-28 10:00 | 1481 | 8 | 0 | 0 | 75 | 210 | 589 | 6852 | 2133 | 8795 | 904 | 895 | 240 | 6913 | 15 | 15 | 872 | 0 | 0 | 2100 | 8140 | 8786 | 6914
2024-01-28 10:15 | 2477 | 16 | 0 | 0 | 74 | 209 | 722 | 6838 | 2114 | 8794 | 905 | 894 | 240 | 6926 | 15 | 15 | 743 | 0 | 0 | 2100 | 8151 | 8786 | 6912
2024-01-28 10:30 | 3028 | 48 | 0 | 0 | 143 | 200 | 580 | 6845 | 2118 | 8792 | 904 | 895 | 719 | 6969 | 15 | 15 | 1030 | 1 | 1 | 2100 | 8155 | 8784 | 6946
2024-01-28 10:45 | 2087 | 16 | 0 | 0 | 89 | 230 | 661 | 6860 | 2136 | 8790 | 905 | 895 | 240 | 6958 | 15 | 15 | 896 | 1 | 1 | 2100 | 8159 | 8782 | 6940
2024-01-28 11:00 | 2867 | 4 | 0 | 0 | 102 | 225 | 639 | 6867 | 2138 | 8788 | 904 | 895 | 240 | 6971 | 15 | 15 | 715 | 0 | 0 | 2100 | 8164 | 8779 | 6951
2024-01-28 11:15 | 3306 | 0 | 0 | 0 | 161 | 274 | 851 | 6873 | 2164 | 8788 | 904 | 895 | 0 | 6980 | 15 | 15 | 653 | 0 | 0 | 2100 | 8172 | 8779 | 6975
2024-01-28 11:30 | 2770 | 24 | 0 | 0 | 159 | 218 | 590 | 6886 | 2187 | 8786 | 905 | 894 | 719 | 6986 | 15 | 15 | 1007 | 0 | 0 | 2100 | 8174 | 8778 | 6985
2024-01-28 11:45 | 2068 | 56 | 0 | 0 | 22 | 277 | 981 | 6867 | 2150 | 8785 | 904 | 892 | 959 | 6978 | 15 | 15 | 875 | 1 | 1 | 2100 | 8177 | 8776 | 6969
2024-01-28 12:00 | 1908 | 48 | 0 | 0 | 42 | 312 | 754 | 6854 | 2125 | 8783 | 902 | 894 | 959 | 6943 | 15 | 15 | 911 | 3 | 1 | 2100 | 8176 | 8774 | 6940
2024-01-28 12:15 | 1693 | 8 | 0 | 0 | 132 | 259 | 559 | 6852 | 2135 | 8781 | 905 | 894 | 240 | 6934 | 15 | 15 | 827 | 1 | 1 | 2100 | 8175 | 8772 | 6931
2024-01-28 12:30 | 2472 | 28 | 0 | 0 | 179 | 265 | 732 | 6830 | 2109 | 8781 | 904 | 896 | 240 | 6931 | 15 | 15 | 884 | 1 | 1 | 2100 | 8180 | 8772 | 6927
2024-01-28 12:45 | 3497 | 24 | 0 | 0 | 179 | 242 | 617 | 6848 | 2131 | 8779 | 904 | 892 | 240 | 6959 | 15 | 15 | 915 | 0 | 0 | 2100 | 8194 | 8770 | 6945
2024-01-28 13:00 | 3485 | 40 | 0 | 0 | 148 | 226 | 535 | 6861 | 2129 | 8775 | 904 | 894 | 479 | 7009 | 15 | 15 | 885 | 2 | 1 | 2100 | 8199 | 8767 | 6986
2024-01-28 13:15 | 1425 | 24 | 0 | 0 | 27 | 282 | 714 | 6871 | 2151 | 8774 | 904 | 895 | 240 | 6975 | 15 | 15 | 875 | 0 | 0 | 2100 | 8197 | 8765 | 6962
2024-01-28 13:30 | 1607 | 16 | 0 | 0 | 47 | 293 | 646 | 6867 | 2152 | 8771 | 904 | 895 | 479 | 6942 | 15 | 15 | 894 | 2 | 1 | 2100 | 8197 | 8763 | 6935
2024-01-28 13:45 | 3008 | 0 | 0 | 0 | 173 | 283 | 754 | 6826 | 2095 | 8771 | 902 | 896 | 0 | 6955 | 15 | 15 | 698 | 1 | 1 | 2100 | 8200 | 8762 | 6941
2024-01-28 14:00 | 2017 | 0 | 0 | 0 | 209 | 279 | 736 | 6814 | 2079 | 8771 | 903 | 895 | 0 | 6934 | 15 | 15 | 680 | 0 | 0 | 2100 | 8201 | 8762 | 6921
2024-01-28 14:15 | 2098 | 0 | 0 | 0 | 176 | 288 | 863 | 6793 | 2049 | 8771 | 904 | 894 | 0 | 6908 | 15 | 15 | 579 | 0 | 0 | 2100 | 8204 | 8762 | 6906
2024-01-28 14:30 | 2133 | 0 | 0 | 0 | 133 | 253 | 553 | 6791 | 2055 | 8770 | 904 | 894 | 0 | 6906 | 15 | 15 | 499 | 0 | 0 | 2100 | 8206 | 8761 | 6927
2024-01-28 14:45 | 1593 | 0 | 0 | 0 | 199 | 270 | 819 | 6817 | 2076 | 8769 | 905 | 892 | 0 | 6912 | 15 | 15 | 461 | 0 | 0 | 2100 | 8205 | 8760 | 6952
2024-01-28 15:00 | 869 | 0 | 0 | 0 | 165 | 214 | 538 | 6859 | 2141 | 8769 | 904 | 895 | 0 | 6897 | 15 | 15 | 463 | 0 | 0 | 2100 | 8203 | 8760 | 6933
2024-01-28 15:15 | 1250 | 0 | 0 | 0 | 74 | 233 | 881 | 6859 | 2140 | 8769 | 905 | 893 | 0 | 6893 | 15 | 15 | 467 | 0 | 0 | 2100 | 8198 | 8760 | 6922
2024-01-28 15:30 | 993 | 0 | 0 | 0 | 208 | 201 | 474 | 6874 | 2169 | 8769 | 905 | 894 | 0 | 6906 | 15 | 14 | 464 | 0 | 0 | 2100 | 8197 | 8760 | 6931
2024-01-28 15:45 | 980 | 0 | 0 | 0 | 165 | 211 | 643 | 6874 | 2163 | 8769 | 904 | 896 | 0 | 6904 | 15 | 13 | 459 | 0 | 0 | 2100 | 8197 | 8760 | 6927
2024-01-28 16:00 | 1237 | 0 | 0 | 0 | 178 | 226 | 692 | 6884 | 2171 | 8769 | 906 | 894 | 0 | 6919 | 15 | 6 | 462 | 0 | 0 | 2100 | 8194 | 8760 | 6950
2024-01-28 16:15 | 1175 | 0 | 0 | 0 | 109 | 222 | 580 | 6887 | 2178 | 8768 | 905 | 895 | 0 | 6918 | 15 | 3 | 459 | 0 | 0 | 2100 | 8194 | 8759 | 6951
2024-01-28 16:30 | 1383 | 108 | 0 | 0 | 138 | 242 | 649 | 6883 | 2172 | 8769 | 905 | 895 | 1678 | 6926 | 15 | 12 | 1021 | 0 | 0 | 2100 | 8194 | 8760 | 6947
2024-01-28 16:45 | 375 | 228 | 0 | 0 | 33 | 278 | 897 | 6858 | 2141 | 8771 | 905 | 894 | 2157 | 6884 | 15 | 15 | 920 | 5 | 1 | 2100 | 8190 | 8762 | 6893
2024-01-28 17:00 | 222 | 60 | 0 | 0 | 25 | 289 | 715 | 6844 | 2123 | 8772 | 904 | 892 | 719 | 6854 | 15 | 15 | 974 | 4 | 1 | 2100 | 8188 | 8762 | 6867
2024-01-28 17:15 | 134 | 88 | 0 | 0 | 45 | 248 | 649 | 6831 | 2103 | 8773 | 904 | 895 | 479 | 6842 | 15 | 15 | 966 | 4 | 1 | 2100 | 8184 | 8764 | 6851
2024-01-28 17:30 | 60 | 36 | 0 | 0 | 29 | 325 | 766 | 6774 | 2033 | 8777 | 903 | 893 | 479 | 6811 | 15 | 15 | 906 | 3 | 1 | 2100 | 8184 | 8768 | 6817
2024-01-28 17:45 | 26 | 24 | 0 | 0 | 138 | 256 | 692 | 6770 | 2022 | 8778 | 904 | 896 | 240 | 6777 | 15 | 15 | 904 | 1 | 1 | 2100 | 8182 | 8769 | 6790
2024-01-28 18:00 | 1 | 12 | 0 | 0 | 152 | 293 | 745 | 6757 | 2006 | 8780 | 905 | 894 | 240 | 6765 | 15 | 15 | 893 | 2 | 1 | 2100 | 8178 | 8771 | 6772
2024-01-28 18:15 | 0 | 20 | 0 | 0 | 137 | 248 | 682 | 6771 | 2025 | 8780 | 905 | 895 | 240 | 6763 | 15 | 15 | 888 | 0 | 0 | 2100 | 8177 | 8771 | 6766
2024-01-28 18:30 | 0 | 36 | 0 | 0 | 162 | 296 | 979 | 6779 | 2036 | 8780 | 906 | 894 | 240 | 6771 | 15 | 15 | 946 | 3 | 1 | 2100 | 8176 | 8771 | 6766
2024-01-28 18:45 | 0 | 32 | 0 | 0 | 86 | 288 | 927 | 6785 | 2043 | 8781 | 905 | 895 | 240 | 6773 | 15 | 15 | 964 | 2 | 1 | 2100 | 8172 | 8772 | 6767
2024-01-28 19:00 | 0 | 4 | 0 | 0 | 125 | 235 | 680 | 6779 | 2035 | 8782 | 903 | 896 | 240 | 6771 | 15 | 15 | 810 | 0 | 0 | 2100 | 8172 | 8773 | 6764
2024-01-28 19:15 | 0 | 12 | 0 | 0 | 63 | 287 | 1040 | 6783 | 2040 | 8784 | 904 | 896 | 240 | 6766 | 15 | 15 | 805 | 1 | 1 | 2100 | 8171 | 8775 | 6761
2024-01-28 19:30 | 0 | 0 | 0 | 0 | 125 | 220 | 641 | 6790 | 2050 | 8786 | 905 | 893 | 0 | 6772 | 15 | 15 | 811 | 0 | 0 | 2100 | 8167 | 8777 | 6763
2024-01-28 19:45 | 0 | 12 | 0 | 0 | 73 | 242 | 647 | 6794 | 2055 | 8788 | 903 | 895 | 240 | 6774 | 15 | 15 | 858 | 0 | 0 | 2100 | 8165 | 8779 | 6765
2024-01-28 20:00 | 0 | 20 | 0 | 0 | 18 | 359 | 901 | 6796 | 2059 | 8790 | 904 | 892 | 240 | 6778 | 15 | 15 | 774 | 2 | 1 | 2100 | 8164 | 8781 | 6768
2024-01-28 20:15 | 0 | 40 | 0 | 0 | 23 | 312 | 961 | 6796 | 2056 | 8791 | 905 | 894 | 479 | 6779 | 15 | 15 | 804 | 2 | 1 | 2100 | 8162 | 8782 | 6774
2024-01-28 20:30 | 0 | 48 | 0 | 0 | 120 | 286 | 779 | 6796 | 2055 | 8793 | 905 | 896 | 959 | 6785 | 15 | 15 | 821 | 2 | 1 | 2100 | 8160 | 8784 | 6777
2024-01-28 20:45 | 0 | 0 | 0 | 0 | 71 | 350 | 1147 | 6784 | 2042 | 8796 | 908 | 896 | 0 | 6778 | 15 | 15 | 627 | 0 | 0 | 2100 | 8158 | 8786 | 6768
2024-01-28 21:00 | 0 | 0 | 0 | 0 | 132 | 243 | 896 | 6778 | 2036 | 8796 | 904 | 896 | 0 | 6764 | 15 | 15 | 629 | 0 | 0 | 2100 | 8157 | 8787 | 6755
2024-01-28 21:15 | 0 | 0 | 0 | 0 | 175 | 266 | 759 | 6779 | 2025 | 8797 | 908 | 889 | 0 | 6747 | 15 | 15 | 613 | 0 | 0 | 2100 | 8154 | 8788 | 6735
2024-01-28 21:30 | 0 | 4 | 0 | 0 | 156 | 241 | 652 | 6773 | 2019 | 8797 | 904 | 895 | 240 | 6741 | 15 | 15 | 601 | 0 | 0 | 2100 | 8156 | 8788 | 6730
2024-01-28 21:45 | 0 | 0 | 0 | 0 | 142 | 296 | 1024 | 6759 | 2006 | 8796 | 906 | 892 | 0 | 6735 | 15 | 15 | 649 | 0 | 0 | 2100 | 8153 | 8787 | 6721
2024-01-28 22:00 | 0 | 0 | 0 | 0 | 96 | 269 | 863 | 6752 | 1989 | 8797 | 905 | 895 | 0 | 6718 | 15 | 15 | 620 | 0 | 0 | 2100 | 8150 | 8787 | 6706
2024-01-28 22:15 | 0 | 0 | 0 | 0 | 138 | 292 | 697 | 6761 | 1989 | 8797 | 908 | 894 | 0 | 6715 | 15 | 15 | 579 | 1 | 1 | 2100 | 8149 | 8787 | 6709
2024-01-28 22:30 | 0 | 0 | 0 | 0 | 184 | 319 | 1004 | 6755 | 1991 | 8795 | 904 | 893 | 0 | 6720 | 15 | 15 | 547 | 0 | 0 | 2100 | 8150 | 8786 | 6709
2024-01-28 22:45 | 0 | 0 | 0 | 0 | 181 | 306 | 723 | 6755 | 1979 | 8793 | 903 | 892 | 0 | 6710 | 15 | 15 | 494 | 0 | 0 | 2100 | 8146 | 8784 | 6704
2024-01-28 23:00 | 0 | 4 | 0 | 0 | 182 | 268 | 918 | 6739 | 1970 | 8791 | 904 | 895 | 240 | 6702 | 15 | 15 | 466 | 0 | 0 | 2100 | 8143 | 8782 | 6695
2024-01-28 23:15 | 0 | 0 | 0 | 0 | 323 | 261 | 762 | 6744 | 1965 | 8790 | 904 | 895 | 0 | 6697 | 15 | 15 | 465 | 0 | 0 | 2100 | 8143 | 8781 | 6700
2024-01-28 23:30 | 0 | 0 | 0 | 0 | 110 | 240 | 645 | 6740 | 1966 | 8788 | 902 | 894 | 0 | 6699 | 15 | 15 | 465 | 0 | 0 | 2100 | 8141 | 8780 | 6702
2024-01-28 23:45 | 0 | 0 | 0 | 0 | 86 | 199 | 705 | 6733 | 1967 | 8788 | 904 | 893 | 0 | 6698 | 15 | 15 | 481 | 0 | 0 | 2100 | 8140 | 8778 | 6703
2024-01-29 | 0 | 0 | 0 | 0 | 76 | 168 | 467 | 6733 | 1966 | 8787 | 903 | 894 | 0 | 6698 | 15 | 15 | 474 | 0 | 0 | 2100 | 8138 | 8778 | 6697
2024-01-29 00:15 | 0 | 0 | 0 | 0 | 167 | 172 | 821 | 6729 | 1961 | 8785 | 905 | 894 | 0 | 6695 | 15 | 15 | 615 | 0 | 0 | 2100 | 8108 | 8775 | 6712
2024-01-29 00:30 | 0 | 4 | 0 | 0 | 113 | 178 | 488 | 6727 | 1910 | 8783 | 903 | 893 | 240 | 6689 | 15 | 15 | 585 | 0 | 0 | 2100 | 8122 | 8774 | 6705
2024-01-29 00:45 | 0 | 0 | 0 | 0 | 154 | 214 | 761 | 6723 | 1955 | 8781 | 904 | 894 | 0 | 6691 | 15 | 15 | 567 | 0 | 0 | 2100 | 8120 | 8772 | 6697
2024-01-29 01:00 | 0 | 4 | 0 | 0 | 165 | 244 | 754 | 6716 | 1952 | 8780 | 903 | 892 | 240 | 6687 | 15 | 15 | 534 | 0 | 0 | 2100 | 8119 | 8771 | 6690
2024-01-29 01:15 | 0 | 0 | 0 | 0 | 170 | 229 | 936 | 6705 | 1933 | 8778 | 899 | 897 | 0 | 6672 | 15 | 15 | 504 | 0 | 0 | 2100 | 8118 | 8769 | 6671
2024-01-29 01:30 | 0 | 0 | 0 | 0 | 140 | 233 | 698 | 6701 | 1914 | 8776 | 904 | 894 | 0 | 6655 | 15 | 15 | 471 | 0 | 0 | 2100 | 8117 | 8767 | 6655
2024-01-29 01:45 | 0 | 0 | 0 | 0 | 150 | 203 | 531 | 6701 | 1901 | 8776 | 902 | 894 | 0 | 6647 | 15 | 15 | 462 | 0 | 0 | 2100 | 8118 | 8766 | 6643
2024-01-29 02:00 | 0 | 0 | 0 | 0 | 297 | 212 | 714 | 6689 | 1891 | 8774 | 905 | 894 | 0 | 6638 | 15 | 15 | 463 | 0 | 0 | 2100 | 8113 | 8765 | 6640
2024-01-29 02:15 | 0 | 0 | 0 | 0 | 173 | 263 | 698 | 6695 | 1893 | 8773 | 906 | 893 | 0 | 6639 | 15 | 15 | 463 | 0 | 0 | 2100 | 8115 | 8764 | 6645
2024-01-29 02:30 | 0 | 0 | 0 | 0 | 193 | 266 | 778 | 6705 | 1909 | 8773 | 904 | 891 | 0 | 6652 | 15 | 15 | 515 | 0 | 0 | 2100 | 8112 | 8763 | 6649
2024-01-29 02:45 | 0 | 8 | 0 | 0 | 177 | 214 | 577 | 6702 | 1916 | 8771 | 904 | 892 | 240 | 6659 | 15 | 15 | 612 | 0 | 0 | 2100 | 8108 | 8762 | 6656
2024-01-29 03:00 | 0 | 8 | 0 | 0 | 184 | 206 | 574 | 6706 | 1927 | 8772 | 903 | 896 | 240 | 6669 | 15 | 15 | 595 | 0 | 0 | 2100 | 8109 | 8763 | 6660
2024-01-29 03:15 | 0 | 0 | 0 | 0 | 153 | 233 | 1118 | 6721 | 1930 | 8771 | 903 | 899 | 0 | 6670 | 15 | 15 | 556 | 0 | 0 | 2100 | 8112 | 8761 | 6659
2024-01-29 03:30 | 0 | 0 | 0 | 0 | 87 | 251 | 803 | 6721 | 1940 | 8770 | 903 | 894 | 0 | 6677 | 15 | 15 | 546 | 0 | 0 | 2100 | 8108 | 8761 | 6667
2024-01-29 03:45 | 0 | 60 | 0 | 0 | 26 | 249 | 661 | 6720 | 1944 | 8771 | 906 | 893 | 959 | 6681 | 15 | 15 | 766 | 0 | 0 | 2100 | 8108 | 8762 | 6672
2024-01-29 04:00 | 0 | 20 | 0 | 0 | 187 | 241 | 738 | 6714 | 1948 | 8772 | 904 | 894 | 240 | 6685 | 15 | 15 | 783 | 0 | 0 | 2100 | 8106 | 8763 | 6674
2024-01-29 04:15 | 0 | 0 | 0 | 0 | 197 | 284 | 851 | 6709 | 1942 | 8773 | 904 | 893 | 0 | 6684 | 15 | 15 | 692 | 0 | 0 | 2100 | 8105 | 8764 | 6673
2024-01-29 04:30 | 0 | 4 | 0 | 0 | 169 | 301 | 680 | 6718 | 1943 | 8773 | 900 | 898 | 240 | 6681 | 15 | 15 | 659 | 0 | 0 | 2100 | 8103 | 8764 | 6668
2024-01-29 04:45 | 0 | 0 | 0 | 0 | 181 | 285 | 739 | 6697 | 1930 | 8774 | 903 | 895 | 0 | 6671 | 15 | 15 | 659 | 0 | 0 | 2100 | 8105 | 8764 | 6660
2024-01-29 05:00 | 0 | 0 | 0 | 0 | 183 | 317 | 893 | 6690 | 1915 | 8775 | 905 | 895 | 0 | 6659 | 15 | 15 | 626 | 0 | 0 | 2100 | 8101 | 8767 | 6651
2024-01-29 05:15 | 0 | 0 | 0 | 0 | 107 | 290 | 746 | 6678 | 1903 | 8776 | 905 | 893 | 0 | 6647 | 15 | 15 | 583 | 0 | 0 | 2100 | 8102 | 8767 | 6644
2024-01-29 05:30 | 0 | 0 | 0 | 0 | 106 | 251 | 697 | 6671 | 1881 | 8777 | 904 | 892 | 0 | 6628 | 15 | 15 | 543 | 0 | 0 | 2100 | 8099 | 8768 | 6627
2024-01-29 05:45 | 0 | 0 | 0 | 0 | 137 | 263 | 536 | 6661 | 1857 | 8778 | 903 | 892 | 0 | 6610 | 15 | 15 | 525 | 0 | 0 | 2100 | 8101 | 8768 | 6609
2024-01-29 06:00 | 6 | 0 | 0 | 0 | 169 | 264 | 644 | 6649 | 1829 | 8779 | 906 | 893 | 0 | 6585 | 15 | 15 | 501 | 0 | 0 | 2100 | 8098 | 8770 | 6586
2024-01-29 06:15 | 39 | 0 | 0 | 0 | 196 | 326 | 696 | 6657 | 1824 | 8780 | 903 | 890 | 0 | 6581 | 15 | 15 | 461 | 0 | 0 | 2100 | 8096 | 8771 | 6582
2024-01-29 06:30 | 107 | 0 | 0 | 0 | 194 | 303 | 825 | 6654 | 1827 | 8781 | 905 | 896 | 0 | 6584 | 15 | 13 | 460 | 0 | 0 | 2100 | 8097 | 8772 | 6582
2024-01-29 06:45 | 859 | 0 | 0 | 0 | 208 | 330 | 707 | 6689 | 1865 | 8780 | 904 | 891 | 0 | 6667 | 15 | 0 | 457 | 0 | 0 | 2100 | 8108 | 8773 | 6628
2024-01-29 07:00 | 1388 | 0 | 0 | 0 | 211 | 274 | 561 | 6710 | 1891 | 8781 | 906 | 894 | 0 | 6803 | 15 | 0 | 456 | 0 | 0 | 2100 | 8125 | 8774 | 6750
2024-01-29 07:15 | 1771 | 0 | 0 | 0 | 214 | 297 | 708 | 6717 | 1909 | 8781 | 904 | 895 | 0 | 6887 | 15 | 0 | 455 | 0 | 0 | 2100 | 8140 | 8774 | 6859
2024-01-29 07:30 | 2259 | 0 | 0 | 0 | 222 | 289 | 788 | 6747 | 1892 | 8782 | 904 | 898 | 0 | 6943 | 15 | 0 | 454 | 0 | 0 | 2100 | 8162 | 8775 | 6936
2024-01-29 07:45 | 2983 | 0 | 0 | 0 | 201 | 282 | 851 | 6785 | 1900 | 8782 | 904 | 894 | 0 | 7058 | 15 | 0 | 454 | 0 | 0 | 2100 | 8185 | 8776 | 7036
2024-01-29 08:00 | 3557 | 0 | 0 | 0 | 198 | 291 | 799 | 6819 | 1937 | 8783 | 904 | 896 | 0 | 7170 | 15 | 0 | 454 | 0 | 0 | 2100 | 8211 | 8776 | 7136
2024-01-29 08:15 | 4022 | 0 | 0 | 0 | 203 | 341 | 922 | 6843 | 1939 | 8784 | 904 | 895 | 0 | 7229 | 15 | 0 | 453 | 0 | 0 | 2100 | 8234 | 8777 | 7207
2024-01-29 08:30 | 4604 | 0 | 0 | 0 | 205 | 328 | 906 | 6864 | 1964 | 8785 | 905 | 898 | 0 | 7273 | 15 | 0 | 453 | 0 | 0 | 2100 | 8226 | 8778 | 7255
2024-01-29 08:45 | 5125 | 0 | 0 | 0 | 186 | 298 | 823 | 6887 | 2013 | 8786 | 904 | 895 | 0 | 7304 | 15 | 0 | 453 | 0 | 0 | 2100 | 8276 | 8779 | 7317
2024-01-29 09:00 | 5513 | 0 | 0 | 0 | 197 | 286 | 638 | 6903 | 2063 | 8787 | 908 | 895 | 0 | 7331 | 15 | 0 | 453 | 0 | 0 | 2100 | 8301 | 8781 | 7356
2024-01-29 09:15 | 5333 | 0 | 0 | 0 | 152 | 282 | 643 | 6908 | 2123 | 8789 | 905 | 895 | 0 | 7339 | 15 | 0 | 454 | 0 | 0 | 2100 | 8315 | 8782 | 7397
2024-01-29 09:30 | 6295 | 0 | 0 | 0 | 174 | 326 | 712 | 6931 | 2177 | 8788 | 906 | 890 | 0 | 7331 | 15 | 0 | 454 | 0 | 0 | 2100 | 8335 | 8781 | 7412
2024-01-29 09:45 | 6353 | 0 | 0 | 0 | 180 | 319 | 793 | 6957 | 2223 | 8788 | 904 | 895 | 0 | 7358 | 15 | 0 | 454 | 0 | 0 | 2100 | 8349 | 8780 | 7444
2024-01-29 10:00 | 6323 | 0 | 0 | 0 | 155 | 287 | 905 | 6955 | 2239 | 8787 | 902 | 899 | 0 | 7353 | 15 | 0 | 453 | 0 | 0 | 2100 | 8364 | 8779 | 7461
2024-01-29 10:15 | 6009 | 0 | 0 | 0 | 147 | 280 | 821 | 6977 | 2258 | 8786 | 902 | 895 | 0 | 7349 | 15 | 0 | 453 | 0 | 0 | 2100 | 8370 | 8778 | 7490
2024-01-29 10:30 | 4163 | 0 | 0 | 0 | 161 | 276 | 772 | 6927 | 2227 | 8787 | 905 | 897 | 0 | 7277 | 15 | 0 | 454 | 0 | 0 | 2100 | 8365 | 8777 | 7466
2024-01-29 10:45 | 7291 | 0 | 0 | 0 | 159 | 292 | 751 | 6947 | 2237 | 8783 | 903 | 898 | 0 | 7251 | 15 | 0 | 453 | 0 | 0 | 2100 | 8386 | 8775 | 7399
2024-01-29 11:00 | 6103 | 0 | 0 | 0 | 179 | 285 | 613 | 6971 | 2286 | 8782 | 905 | 897 | 0 | 7301 | 15 | 0 | 454 | 0 | 0 | 2100 | 8397 | 8773 | 7432
2024-01-29 11:15 | 6630 | 0 | 0 | 0 | 142 | 283 | 849 | 7006 | 2331 | 8780 | 904 | 899 | 0 | 7325 | 15 | 0 | 453 | 0 | 0 | 2100 | 8401 | 8772 | 7445
2024-01-29 11:30 | 7411 | 0 | 0 | 0 | 161 | 280 | 680 | 7065 | 2393 | 8778 | 906 | 897 | 0 | 7383 | 15 | 0 | 453 | 0 | 0 | 2100 | 8413 | 8769 | 7512
2024-01-29 11:45 | 7074 | 0 | 0 | 0 | 140 | 293 | 953 | 7036 | 2371 | 8777 | 907 | 897 | 0 | 7404 | 15 | 0 | 453 | 0 | 0 | 2100 | 8415 | 8768 | 7550
2024-01-29 12:00 | 5214 | 0 | 0 | 0 | 127 | 231 | 702 | 7019 | 2357 | 8776 | 905 | 894 | 0 | 7349 | 15 | 0 | 453 | 0 | 0 | 2100 | 8417 | 8766 | 7527
2024-01-29 12:15 | 2957 | 0 | 0 | 0 | 130 | 288 | 891 | 6938 | 2269 | 8776 | 904 | 895 | 0 | 7255 | 15 | 3 | 456 | 0 | 0 | 2100 | 8399 | 8766 | 7423
2024-01-29 12:30 | 5015 | 0 | 0 | 0 | 172 | 290 | 878 | 6942 | 2270 | 8776 | 904 | 895 | 0 | 7163 | 15 | 0 | 455 | 0 | 0 | 2100 | 8402 | 8766 | 7331
2024-01-29 12:45 | 6401 | 0 | 0 | 0 | 171 | 320 | 873 | 6970 | 2281 | 8774 | 902 | 894 | 0 | 7211 | 15 | 0 | 457 | 0 | 0 | 2100 | 8405 | 8764 | 7339
2024-01-29 13:00 | 3418 | 0 | 0 | 0 | 164 | 302 | 631 | 6925 | 2235 | 8773 | 904 | 895 | 0 | 7126 | 15 | 5 | 454 | 0 | 0 | 2100 | 8403 | 8763 | 7271
2024-01-29 13:15 | 2115 | 0 | 0 | 0 | 166 | 275 | 773 | 6895 | 2191 | 8772 | 907 | 896 | 0 | 7055 | 15 | 14 | 529 | 0 | 0 | 2100 | 8391 | 8761 | 7192
2024-01-29 13:30 | 3547 | 0 | 0 | 0 | 165 | 288 | 684 | 6877 | 2156 | 8770 | 905 | 894 | 0 | 6989 | 15 | 9 | 460 | 0 | 0 | 2100 | 8391 | 8760 | 7107
2024-01-29 13:45 | 4590 | 44 | 0 | 0 | 133 | 285 | 692 | 6864 | 2160 | 8769 | 907 | 892 | 719 | 6991 | 15 | 15 | 786 | 0 | 0 | 2100 | 8399 | 8759 | 7057
2024-01-29 14:00 | 4639 | 4 | 0 | 0 | 158 | 331 | 779 | 6857 | 2151 | 8767 | 907 | 897 | 240 | 6983 | 15 | 15 | 563 | 0 | 0 | 2100 | 8400 | 8758 | 7020
2024-01-29 14:15 | 2147 | 0 | 0 | 0 | 161 | 252 | 724 | 6831 | 2102 | 8768 | 904 | 892 | 0 | 6928 | 15 | 15 | 710 | 0 | 0 | 2100 | 8390 | 8758 | 7014
2024-01-29 14:30 | 1477 | 48 | 0 | 0 | 146 | 267 | 725 | 6814 | 2086 | 8767 | 904 | 895 | 719 | 6873 | 15 | 15 | 926 | 0 | 0 | 2100 | 8385 | 8757 | 6947
2024-01-29 14:45 | 1292 | 84 | 0 | 0 | 42 | 226 | 685 | 6817 | 2093 | 8765 | 905 | 893 | 959 | 6859 | 15 | 15 | 1034 | 3 | 1 | 2100 | 8380 | 8755 | 6906
2024-01-29 15:00 | 919 | 56 | 0 | 0 | 40 | 279 | 768 | 6799 | 2063 | 8763 | 905 | 895 | 479 | 6853 | 15 | 15 | 934 | 3 | 1 | 2100 | 8370 | 8753 | 6884
2024-01-29 15:15 | 995 | 40 | 0 | 0 | 48 | 287 | 895 | 6783 | 2041 | 8763 | 906 | 895 | 719 | 6832 | 15 | 15 | 1024 | 3 | 1 | 2100 | 8365 | 8754 | 6856
2024-01-29 15:30 | 1113 | 48 | 0 | 0 | 93 | 267 | 753 | 6780 | 2037 | 8764 | 904 | 895 | 479 | 6821 | 15 | 15 | 962 | 3 | 1 | 2100 | 8359 | 8754 | 6844
2024-01-29 15:45 | 1078 | 68 | 0 | 0 | 41 | 311 | 1027 | 6776 | 2031 | 8764 | 906 | 894 | 719 | 6825 | 15 | 15 | 860 | 4 | 1 | 2100 | 8355 | 8755 | 6839
2024-01-29 16:00 | 722 | 68 | 0 | 0 | 43 | 390 | 1103 | 6765 | 2017 | 8766 | 905 | 895 | 719 | 6805 | 15 | 15 | 909 | 7 | 1 | 2100 | 8351 | 8757 | 6817
2024-01-29 16:15 | 613 | 72 | 0 | 0 | 29 | 331 | 1121 | 6751 | 1999 | 8767 | 906 | 897 | 479 | 6781 | 15 | 15 | 904 | 5 | 1 | 2100 | 8346 | 8757 | 6796
2024-01-29 16:30 | 559 | 124 | 0 | 0 | 8 | 393 | 997 | 6749 | 1997 | 8768 | 903 | 896 | 959 | 6771 | 15 | 15 | 934 | 9 | 1 | 2100 | 8338 | 8759 | 6785
2024-01-29 16:45 | 333 | 52 | 0 | 0 | 19 | 327 | 904 | 6734 | 1979 | 8768 | 901 | 894 | 479 | 6753 | 15 | 15 | 943 | 6 | 1 | 2100 | 8333 | 8759 | 6769
2024-01-29 17:00 | 229 | 44 | 0 | 0 | 10 | 393 | 936 | 6719 | 1958 | 8769 | 905 | 897 | 719 | 6734 | 15 | 15 | 825 | 5 | 1 | 2100 | 8332 | 8760 | 6750
2024-01-29 17:15 | 199 | 40 | 0 | 0 | 10 | 416 | 1064 | 6710 | 1950 | 8771 | 905 | 895 | 479 | 6721 | 15 | 15 | 909 | 7 | 1 | 2100 | 8326 | 8761 | 6734
2024-01-29 17:30 | 93 | 44 | 0 | 0 | 7 | 392 | 885 | 6707 | 1945 | 8771 | 906 | 891 | 479 | 6711 | 15 | 15 | 831 | 5 | 1 | 2100 | 8322 | 8761 | 6725
2024-01-29 17:45 | 23 | 60 | 0 | 0 | 28 | 270 | 761 | 6699 | 1932 | 8771 | 904 | 893 | 719 | 6700 | 15 | 15 | 909 | 4 | 1 | 2100 | 8317 | 8762 | 6712
2024-01-29 18:00 | 0 | 48 | 0 | 0 | 141 | 296 | 790 | 6682 | 1913 | 8773 | 905 | 891 | 240 | 6685 | 15 | 15 | 887 | 3 | 1 | 2100 | 8310 | 8764 | 6699
2024-01-29 18:15 | 0 | 44 | 0 | 0 | 136 | 253 | 893 | 6677 | 1908 | 8774 | 905 | 894 | 479 | 6677 | 15 | 15 | 933 | 3 | 1 | 2100 | 8310 | 8764 | 6688
2024-01-29 18:30 | 0 | 24 | 0 | 0 | 174 | 298 | 682 | 6645 | 1872 | 8776 | 905 | 893 | 240 | 6663 | 15 | 15 | 874 | 2 | 1 | 2100 | 8307 | 8766 | 6673
2024-01-29 18:45 | 0 | 12 | 0 | 0 | 190 | 286 | 656 | 6593 | 1810 | 8778 | 904 | 894 | 240 | 6619 | 15 | 15 | 862 | 1 | 1 | 2100 | 8300 | 8769 | 6635
2024-01-29 19:00 | 0 | 28 | 0 | 0 | 140 | 251 | 753 | 6603 | 1818 | 8780 | 903 | 894 | 479 | 6595 | 15 | 15 | 915 | 2 | 1 | 2100 | 8299 | 8770 | 6613
2024-01-29 19:15 | 0 | 12 | 0 | 0 | 139 | 247 | 689 | 6617 | 1828 | 8781 | 907 | 894 | 240 | 6586 | 15 | 15 | 898 | 0 | 0 | 2100 | 8294 | 8772 | 6602
2024-01-29 19:30 | 0 | 16 | 0 | 0 | 110 | 283 | 624 | 6619 | 1832 | 8784 | 905 | 895 | 240 | 6590 | 15 | 15 | 892 | 1 | 1 | 2100 | 8293 | 8775 | 6597
2024-01-29 19:45 | 0 | 12 | 0 | 0 | 155 | 315 | 917 | 6639 | 1833 | 8786 | 906 | 893 | 719 | 6589 | 15 | 15 | 744 | 1 | 1 | 2100 | 8290 | 8777 | 6591
2024-01-29 20:00 | 0 | 8 | 0 | 0 | 175 | 297 | 735 | 6636 | 1837 | 8787 | 904 | 892 | 240 | 6594 | 15 | 15 | 829 | 0 | 0 | 2100 | 8286 | 8777 | 6594
2024-01-29 20:15 | 0 | 12 | 0 | 0 | 109 | 286 | 698 | 6653 | 1855 | 8788 | 903 | 893 | 240 | 6609 | 15 | 15 | 842 | 0 | 0 | 2100 | 8286 | 8779 | 6601
2024-01-29 20:30 | 0 | 0 | 0 | 0 | 200 | 255 | 622 | 6657 | 1869 | 8788 | 905 | 895 | 0 | 6620 | 15 | 15 | 769 | 0 | 0 | 2100 | 8280 | 8779 | 6612
2024-01-29 20:45 | 0 | 0 | 0 | 0 | 135 | 289 | 1253 | 6661 | 1878 | 8789 | 904 | 897 | 0 | 6629 | 15 | 15 | 714 | 0 | 0 | 2100 | 8276 | 8780 | 6618
2024-01-29 21:00 | 0 | 0 | 0 | 0 | 175 | 277 | 898 | 6671 | 1879 | 8791 | 904 | 895 | 0 | 6629 | 15 | 15 | 672 | 0 | 0 | 2100 | 8276 | 8782 | 6616
2024-01-29 21:15 | 0 | 0 | 0 | 0 | 189 | 299 | 754 | 6675 | 1872 | 8792 | 903 | 892 | 0 | 6623 | 15 | 15 | 600 | 0 | 0 | 2100 | 8275 | 8783 | 6610
2024-01-29 21:30 | 0 | 0 | 0 | 0 | 92 | 249 | 722 | 6669 | 1870 | 8792 | 903 | 894 | 0 | 6621 | 15 | 15 | 559 | 0 | 0 | 2100 | 8271 | 8783 | 6611
2024-01-29 21:45 | 0 | 0 | 0 | 0 | 187 | 260 | 752 | 6659 | 1865 | 8791 | 906 | 896 | 0 | 6617 | 15 | 15 | 552 | 0 | 0 | 2100 | 8267 | 8782 | 6617
2024-01-29 22:00 | 0 | 0 | 0 | 0 | 227 | 258 | 646 | 6655 | 1844 | 8791 | 902 | 894 | 0 | 6599 | 15 | 15 | 510 | 0 | 0 | 2100 | 8265 | 8782 | 6607
2024-01-29 22:15 | 0 | 0 | 0 | 0 | 156 | 223 | 707 | 6643 | 1833 | 8791 | 904 | 893 | 0 | 6590 | 15 | 15 | 465 | 0 | 0 | 2100 | 8261 | 8781 | 6607
2024-01-29 22:30 | 0 | 0 | 0 | 0 | 138 | 233 | 625 | 6649 | 1843 | 8791 | 905 | 892 | 0 | 6598 | 15 | 15 | 462 | 0 | 0 | 2100 | 8260 | 8781 | 6609
2024-01-29 22:45 | 0 | 0 | 0 | 0 | 166 | 224 | 690 | 6653 | 1854 | 8789 | 903 | 894 | 0 | 6607 | 15 | 15 | 462 | 1 | 1 | 2100 | 8257 | 8780 | 6620
2024-01-29 23:00 | 0 | 0 | 0 | 0 | 90 | 227 | 735 | 6653 | 1863 | 8788 | 903 | 894 | 0 | 6614 | 15 | 15 | 464 | 0 | 0 | 2100 | 8256 | 8779 | 6627
2024-01-29 23:15 | 0 | 0 | 0 | 0 | 173 | 281 | 895 | 6646 | 1857 | 8786 | 907 | 893 | 0 | 6608 | 15 | 15 | 462 | 0 | 0 | 2100 | 8252 | 8777 | 6616
2024-01-29 23:30 | 0 | 0 | 0 | 0 | 143 | 254 | 703 | 6632 | 1837 | 8783 | 906 | 892 | 0 | 6594 | 15 | 15 | 566 | 0 | 0 | 2100 | 8250 | 8774 | 6607
2024-01-29 23:45 | 0 | 32 | 0 | 0 | 177 | 262 | 853 | 6620 | 1837 | 8782 | 902 | 893 | 479 | 6591 | 15 | 15 | 834 | 0 | 0 | 2100 | 8248 | 8773 | 6600
2024-01-30 | 0 | 40 | 0 | 0 | 163 | 256 | 563 | 6621 | 1840 | 8781 | 904 | 893 | 240 | 6596 | 15 | 15 | 934 | 1 | 1 | 2100 | 8246 | 8771 | 6598
2024-01-30 00:15 | 0 | 60 | 0 | 0 | 160 | 255 | 942 | 6614 | 1830 | 8779 | 903 | 894 | 479 | 6601 | 15 | 15 | 1019 | 3 | 1 | 2100 | 8213 | 8769 | 6615
2024-01-30 00:30 | 0 | 28 | 0 | 0 | 35 | 270 | 745 | 6624 | 1803 | 8778 | 903 | 892 | 479 | 6607 | 15 | 15 | 860 | 2 | 1 | 2100 | 8224 | 8769 | 6618
2024-01-30 00:45 | 0 | 4 | 0 | 0 | 112 | 306 | 1150 | 6634 | 1848 | 8779 | 902 | 892 | 240 | 6601 | 15 | 15 | 767 | 1 | 1 | 2100 | 8224 | 8770 | 6602
2024-01-30 01:00 | 0 | 0 | 0 | 0 | 158 | 268 | 802 | 6629 | 1845 | 8776 | 905 | 891 | 0 | 6602 | 15 | 15 | 775 | 0 | 0 | 2100 | 8225 | 8767 | 6594
2024-01-30 01:15 | 0 | 0 | 0 | 0 | 164 | 291 | 821 | 6632 | 1845 | 8775 | 904 | 893 | 0 | 6599 | 15 | 15 | 757 | 0 | 0 | 2100 | 8222 | 8766 | 6593
2024-01-30 01:30 | 0 | 0 | 0 | 0 | 164 | 301 | 984 | 6631 | 1841 | 8773 | 904 | 893 | 0 | 6596 | 15 | 15 | 631 | 0 | 0 | 2100 | 8219 | 8765 | 6587
2024-01-30 01:45 | 0 | 0 | 0 | 0 | 138 | 335 | 931 | 6632 | 1828 | 8773 | 905 | 893 | 0 | 6585 | 15 | 15 | 567 | 0 | 0 | 2100 | 8216 | 8764 | 6586
2024-01-30 02:00 | 0 | 0 | 0 | 0 | 113 | 246 | 699 | 6624 | 1829 | 8772 | 903 | 897 | 0 | 6585 | 15 | 15 | 560 | 0 | 0 | 2100 | 8216 | 8763 | 6586
2024-01-30 02:15 | 0 | 0 | 0 | 0 | 85 | 250 | 739 | 6627 | 1834 | 8771 | 905 | 893 | 0 | 6589 | 15 | 15 | 578 | 0 | 0 | 2100 | 8216 | 8762 | 6590
2024-01-30 02:30 | 0 | 0 | 0 | 0 | 151 | 234 | 701 | 6632 | 1836 | 8771 | 903 | 895 | 0 | 6592 | 15 | 15 | 558 | 0 | 0 | 2100 | 8213 | 8762 | 6591
2024-01-30 02:45 | 0 | 0 | 0 | 0 | 272 | 254 | 670 | 6634 | 1835 | 8771 | 904 | 894 | 0 | 6592 | 15 | 15 | 517 | 0 | 0 | 2100 | 8210 | 8762 | 6592
2024-01-30 03:00 | 0 | 0 | 0 | 0 | 126 | 260 | 818 | 6630 | 1831 | 8770 | 905 | 891 | 0 | 6586 | 15 | 15 | 471 | 0 | 0 | 2100 | 8209 | 8761 | 6593
2024-01-30 03:15 | 0 | 0 | 0 | 0 | 132 | 259 | 858 | 6632 | 1829 | 8770 | 902 | 893 | 0 | 6587 | 15 | 15 | 462 | 0 | 0 | 2100 | 8206 | 8761 | 6594
2024-01-30 03:30 | 0 | 0 | 0 | 0 | 187 | 247 | 574 | 6636 | 1836 | 8770 | 904 | 895 | 0 | 6592 | 15 | 15 | 463 | 0 | 0 | 2100 | 8208 | 8761 | 6602
2024-01-30 03:45 | 0 | 0 | 0 | 0 | 171 | 259 | 762 | 6633 | 1839 | 8770 | 905 | 895 | 0 | 6593 | 15 | 15 | 464 | 0 | 0 | 2100 | 8203 | 8761 | 6598
2024-01-30 04:00 | 0 | 0 | 0 | 0 | 163 | 221 | 604 | 6637 | 1835 | 8770 | 905 | 894 | 0 | 6590 | 15 | 15 | 464 | 0 | 0 | 2100 | 8202 | 8761 | 6596
2024-01-30 04:15 | 0 | 0 | 0 | 0 | 171 | 263 | 819 | 6644 | 1845 | 8771 | 903 | 893 | 0 | 6601 | 15 | 15 | 463 | 0 | 0 | 2100 | 8200 | 8762 | 6600
2024-01-30 04:30 | 0 | 0 | 0 | 0 | 161 | 262 | 739 | 6639 | 1847 | 8772 | 905 | 895 | 0 | 6603 | 15 | 15 | 463 | 0 | 0 | 2100 | 8200 | 8763 | 6606
2024-01-30 04:45 | 0 | 0 | 0 | 0 | 141 | 220 | 656 | 6649 | 1857 | 8773 | 904 | 895 | 0 | 6607 | 15 | 15 | 463 | 0 | 0 | 2100 | 8194 | 8764 | 6614
2024-01-30 05:00 | 0 | 8 | 0 | 0 | 137 | 218 | 651 | 6639 | 1856 | 8772 | 904 | 896 | 479 | 6610 | 15 | 15 | 737 | 0 | 0 | 2100 | 8195 | 8763 | 6615
2024-01-30 05:15 | 0 | 24 | 0 | 0 | 119 | 257 | 838 | 6629 | 1848 | 8774 | 907 | 894 | 479 | 6617 | 15 | 15 | 782 | 0 | 0 | 2100 | 8195 | 8765 | 6616
2024-01-30 05:30 | 0 | 4 | 0 | 0 | 135 | 192 | 432 | 6603 | 1820 | 8777 | 905 | 895 | 240 | 6607 | 15 | 15 | 703 | 0 | 0 | 2100 | 8192 | 8767 | 6602
2024-01-30 05:45 | 0 | 0 | 0 | 0 | 156 | 236 | 840 | 6606 | 1817 | 8777 | 904 | 894 | 0 | 6579 | 15 | 15 | 661 | 0 | 0 | 2100 | 8192 | 8768 | 6578
2024-01-30 06:00 | 0 | 0 | 0 | 0 | 163 | 236 | 571 | 6599 | 1809 | 8778 | 905 | 894 | 0 | 6569 | 15 | 15 | 677 | 0 | 0 | 2100 | 8188 | 8769 | 6568
2024-01-30 06:15 | 25 | 0 | 0 | 0 | 121 | 272 | 771 | 6601 | 1809 | 8780 | 903 | 895 | 0 | 6569 | 15 | 15 | 633 | 0 | 0 | 2100 | 8187 | 8771 | 6561
2024-01-30 06:30 | 63 | 4 | 0 | 0 | 180 | 271 | 681 | 6595 | 1801 | 8782 | 905 | 893 | 240 | 6562 | 15 | 15 | 592 | 0 | 0 | 2100 | 8183 | 8773 | 6546
2024-01-30 06:45 | 139 | 0 | 0 | 0 | 161 | 275 | 741 | 6603 | 1795 | 8782 | 906 | 893 | 0 | 6557 | 15 | 15 | 539 | 0 | 0 | 2100 | 8187 | 8774 | 6548
2024-01-30 07:00 | 269 | 0 | 0 | 0 | 160 | 233 | 706 | 6602 | 1808 | 8783 | 901 | 893 | 0 | 6568 | 15 | 15 | 530 | 0 | 0 | 2100 | 8183 | 8774 | 6563
2024-01-30 07:15 | 427 | 0 | 0 | 0 | 182 | 300 | 788 | 6601 | 1811 | 8785 | 906 | 893 | 0 | 6571 | 15 | 15 | 485 | 0 | 0 | 2100 | 8180 | 8776 | 6570
2024-01-30 07:30 | 745 | 0 | 0 | 0 | 143 | 268 | 843 | 6603 | 1819 | 8787 | 897 | 894 | 0 | 6587 | 15 | 15 | 461 | 0 | 0 | 2100 | 8183 | 8779 | 6586
2024-01-30 07:45 | 1319 | 0 | 0 | 0 | 177 | 235 | 941 | 6617 | 1835 | 8788 | 904 | 891 | 0 | 6644 | 15 | 15 | 460 | 0 | 0 | 2100 | 8192 | 8780 | 6632
2024-01-30 08:00 | 2568 | 0 | 0 | 0 | 176 | 294 | 968 | 6635 | 1852 | 8788 | 904 | 895 | 0 | 6747 | 15 | 6 | 459 | 0 | 0 | 2100 | 8215 | 8781 | 6712
2024-01-30 08:15 | 3348 | 0 | 0 | 0 | 160 | 296 | 715 | 6677 | 1902 | 8788 | 905 | 895 | 0 | 6901 | 15 | 0 | 458 | 0 | 0 | 2100 | 8233 | 8782 | 6847
2024-01-30 08:30 | 2689 | 0 | 0 | 0 | 129 | 294 | 1026 | 6659 | 1889 | 8791 | 901 | 901 | 0 | 6837 | 15 | 0 | 457 | 0 | 0 | 2100 | 8222 | 8784 | 6881
2024-01-30 08:45 | 4617 | 0 | 0 | 0 | 178 | 264 | 985 | 6700 | 1935 | 8791 | 904 | 893 | 0 | 6956 | 15 | 0 | 457 | 0 | 0 | 2100 | 8261 | 8784 | 6967
2024-01-30 09:00 | 5610 | 0 | 0 | 0 | 180 | 283 | 726 | 6725 | 1973 | 8791 | 900 | 899 | 0 | 7023 | 15 | 0 | 456 | 0 | 0 | 2100 | 8292 | 8785 | 7053
2024-01-30 09:15 | 4649 | 0 | 0 | 0 | 198 | 302 | 794 | 6727 | 1967 | 8793 | 906 | 898 | 0 | 7049 | 15 | 0 | 456 | 0 | 0 | 2100 | 8308 | 8785 | 7106
2024-01-30 09:30 | 5495 | 0 | 0 | 0 | 162 | 308 | 777 | 6751 | 1999 | 8793 | 907 | 897 | 0 | 7071 | 15 | 0 | 455 | 0 | 0 | 2100 | 8331 | 8786 | 7133
2024-01-30 09:45 | 7454 | 0 | 0 | 0 | 155 | 354 | 797 | 6794 | 2043 | 8792 | 904 | 896 | 0 | 7167 | 15 | 0 | 454 | 0 | 0 | 2100 | 8352 | 8785 | 7199
2024-01-30 10:00 | 7618 | 0 | 0 | 0 | 188 | 315 | 817 | 6823 | 2093 | 8791 | 904 | 902 | 0 | 7237 | 15 | 0 | 454 | 0 | 0 | 2100 | 8380 | 8785 | 7285
2024-01-30 10:15 | 7848 | 0 | 0 | 0 | 154 | 346 | 850 | 6849 | 2099 | 8792 | 907 | 895 | 0 | 7261 | 15 | 0 | 453 | 0 | 0 | 2100 | 8399 | 8785 | 7352
2024-01-30 10:30 | 7487 | 0 | 0 | 0 | 157 | 301 | 750 | 6866 | 2119 | 8791 | 903 | 895 | 0 | 7261 | 15 | 0 | 454 | 0 | 0 | 2100 | 8417 | 8783 | 7366
2024-01-30 10:45 | 8057 | 0 | 0 | 0 | 175 | 308 | 769 | 6878 | 2119 | 8790 | 902 | 898 | 0 | 7283 | 15 | 0 | 454 | 0 | 0 | 2100 | 8431 | 8782 | 7379
2024-01-30 11:00 | 8277 | 0 | 0 | 0 | 178 | 298 | 733 | 6893 | 2127 | 8788 | 908 | 893 | 0 | 7297 | 15 | 0 | 453 | 0 | 0 | 2100 | 8447 | 8781 | 7411
2024-01-30 11:15 | 8125 | 0 | 0 | 0 | 133 | 307 | 635 | 6896 | 2137 | 8788 | 904 | 897 | 0 | 7293 | 15 | 0 | 453 | 0 | 0 | 2100 | 8452 | 8780 | 7433
2024-01-30 11:30 | 6319 | 0 | 0 | 0 | 151 | 321 | 844 | 6889 | 2143 | 8786 | 902 | 895 | 0 | 7269 | 15 | 0 | 453 | 0 | 0 | 2100 | 8447 | 8777 | 7440
2024-01-30 11:45 | 6804 | 0 | 0 | 0 | 169 | 289 | 852 | 6903 | 2164 | 8785 | 904 | 896 | 0 | 7239 | 15 | 0 | 454 | 0 | 0 | 2100 | 8451 | 8776 | 7433
2024-01-30 12:00 | 5275 | 0 | 0 | 0 | 95 | 289 | 666 | 6885 | 2157 | 8783 | 904 | 895 | 0 | 7172 | 15 | 0 | 453 | 0 | 0 | 2100 | 8452 | 8774 | 7361
2024-01-30 12:15 | 6151 | 0 | 0 | 0 | 160 | 311 | 806 | 6949 | 2200 | 8782 | 907 | 894 | 0 | 7235 | 15 | 0 | 453 | 0 | 0 | 2100 | 8449 | 8772 | 7388
2024-01-30 12:30 | 7548 | 0 | 0 | 0 | 110 | 307 | 904 | 6933 | 2201 | 8780 | 904 | 898 | 0 | 7235 | 15 | 0 | 453 | 0 | 0 | 2100 | 8456 | 8772 | 7390
2024-01-30 12:45 | 2731 | 4 | 0 | 0 | 155 | 265 | 712 | 6855 | 2130 | 8782 | 905 | 898 | 240 | 7134 | 15 | 12 | 499 | 0 | 0 | 2100 | 8444 | 8771 | 7305
2024-01-30 13:00 | 6151 | 0 | 0 | 0 | 162 | 228 | 565 | 6865 | 2127 | 8778 | 903 | 896 | 0 | 7061 | 15 | 2 | 453 | 0 | 0 | 2100 | 8455 | 8768 | 7226
2024-01-30 13:15 | 5635 | 0 | 0 | 0 | 160 | 260 | 798 | 6895 | 2179 | 8776 | 903 | 893 | 0 | 7135 | 15 | 0 | 453 | 0 | 0 | 2100 | 8453 | 8766 | 7282
2024-01-30 13:30 | 4723 | 0 | 0 | 0 | 198 | 262 | 618 | 6917 | 2204 | 8772 | 905 | 896 | 0 | 7174 | 15 | 0 | 454 | 0 | 0 | 2100 | 8447 | 8763 | 7302
2024-01-30 13:45 | 4957 | 0 | 0 | 0 | 127 | 253 | 602 | 6906 | 2201 | 8771 | 905 | 896 | 0 | 7174 | 15 | 0 | 453 | 0 | 0 | 2100 | 8446 | 8761 | 7293
2024-01-30 14:00 | 2741 | 0 | 0 | 0 | 174 | 275 | 717 | 6888 | 2160 | 8771 | 903 | 895 | 0 | 7138 | 15 | 0 | 456 | 0 | 0 | 2100 | 8436 | 8760 | 7258
2024-01-30 14:15 | 3372 | 0 | 0 | 0 | 157 | 281 | 616 | 6853 | 2127 | 8770 | 905 | 893 | 0 | 7058 | 15 | 0 | 453 | 0 | 0 | 2100 | 8431 | 8759 | 7179
2024-01-30 14:30 | 1912 | 0 | 0 | 0 | 135 | 247 | 763 | 6837 | 2115 | 8769 | 901 | 899 | 0 | 7024 | 15 | 1 | 455 | 0 | 0 | 2100 | 8418 | 8758 | 7145
2024-01-30 14:45 | 2017 | 0 | 0 | 0 | 170 | 299 | 931 | 6827 | 2095 | 8769 | 903 | 893 | 0 | 6969 | 15 | 1 | 456 | 0 | 0 | 2100 | 8413 | 8759 | 7083
2024-01-30 15:00 | 868 | 0 | 0 | 0 | 154 | 291 | 651 | 6806 | 2073 | 8769 | 905 | 895 | 0 | 6911 | 15 | 11 | 653 | 0 | 0 | 2100 | 8400 | 8758 | 7011
2024-01-30 15:15 | 823 | 8 | 0 | 0 | 188 | 279 | 720 | 6773 | 2028 | 8769 | 904 | 897 | 240 | 6831 | 15 | 15 | 665 | 0 | 0 | 2100 | 8394 | 8759 | 6916
2024-01-30 15:30 | 1073 | 0 | 0 | 0 | 140 | 253 | 901 | 6757 | 2004 | 8770 | 904 | 895 | 0 | 6797 | 15 | 15 | 603 | 0 | 0 | 2100 | 8390 | 8760 | 6871
2024-01-30 15:45 | 974 | 0 | 0 | 0 | 134 | 254 | 705 | 6763 | 2011 | 8771 | 904 | 895 | 0 | 6791 | 15 | 15 | 551 | 0 | 0 | 2100 | 8383 | 8761 | 6856
2024-01-30 16:00 | 1233 | 0 | 0 | 0 | 188 | 259 | 733 | 6777 | 2033 | 8772 | 904 | 894 | 0 | 6797 | 15 | 15 | 460 | 0 | 0 | 2100 | 8379 | 8762 | 6853
2024-01-30 16:15 | 687 | 0 | 0 | 0 | 173 | 261 | 658 | 6781 | 2042 | 8772 | 903 | 894 | 0 | 6798 | 15 | 9 | 460 | 0 | 0 | 2100 | 8372 | 8762 | 6852
2024-01-30 16:30 | 574 | 0 | 0 | 0 | 188 | 281 | 914 | 6778 | 2035 | 8773 | 905 | 897 | 0 | 6790 | 15 | 10 | 460 | 0 | 0 | 2100 | 8367 | 8763 | 6837
2024-01-30 16:45 | 935 | 0 | 0 | 0 | 179 | 238 | 886 | 6777 | 2030 | 8774 | 905 | 897 | 0 | 6793 | 15 | 0 | 458 | 0 | 0 | 2100 | 8365 | 8764 | 6836
2024-01-30 17:00 | 555 | 0 | 0 | 0 | 210 | 226 | 550 | 6777 | 2031 | 8775 | 904 | 894 | 0 | 6801 | 15 | 1 | 460 | 0 | 0 | 2100 | 8355 | 8765 | 6835
2024-01-30 17:15 | 238 | 0 | 0 | 0 | 176 | 249 | 621 | 6764 | 2018 | 8775 | 903 | 893 | 0 | 6786 | 15 | 10 | 461 | 0 | 0 | 2100 | 8351 | 8765 | 6813
2024-01-30 17:30 | 113 | 0 | 0 | 0 | 182 | 235 | 669 | 6751 | 2003 | 8775 | 904 | 895 | 0 | 6765 | 15 | 15 | 461 | 0 | 0 | 2100 | 8346 | 8766 | 6792
2024-01-30 17:45 | 29 | 0 | 0 | 0 | 151 | 252 | 712 | 6734 | 1981 | 8777 | 904 | 893 | 0 | 6743 | 15 | 15 | 462 | 0 | 0 | 2100 | 8341 | 8768 | 6771
2024-01-30 18:00 | 2 | 0 | 0 | 0 | 190 | 242 | 748 | 6729 | 1970 | 8777 | 904 | 894 | 0 | 6730 | 15 | 15 | 461 | 0 | 0 | 2100 | 8337 | 8768 | 6749
2024-01-30 18:15 | 0 | 0 | 0 | 0 | 174 | 310 | 785 | 6723 | 1967 | 8779 | 904 | 891 | 0 | 6718 | 15 | 15 | 466 | 0 | 0 | 2100 | 8336 | 8769 | 6737
2024-01-30 18:30 | 0 | 0 | 0 | 0 | 170 | 256 | 739 | 6706 | 1945 | 8779 | 903 | 895 | 0 | 6706 | 15 | 15 | 474 | 0 | 0 | 2100 | 8330 | 8769 | 6722
2024-01-30 18:45 | 0 | 0 | 0 | 0 | 154 | 237 | 531 | 6709 | 1947 | 8781 | 906 | 894 | 0 | 6692 | 15 | 15 | 491 | 0 | 0 | 2100 | 8324 | 8771 | 6706
2024-01-30 19:00 | 0 | 8 | 0 | 0 | 129 | 271 | 594 | 6698 | 1933 | 8781 | 905 | 894 | 240 | 6687 | 15 | 15 | 636 | 0 | 0 | 2100 | 8321 | 8772 | 6698
2024-01-30 19:15 | 0 | 16 | 0 | 0 | 109 | 238 | 843 | 6689 | 1920 | 8783 | 903 | 894 | 240 | 6681 | 15 | 15 | 710 | 0 | 0 | 2100 | 8317 | 8774 | 6689
2024-01-30 19:30 | 0 | 0 | 0 | 0 | 111 | 241 | 669 | 6679 | 1909 | 8784 | 903 | 894 | 0 | 6673 | 15 | 15 | 693 | 0 | 0 | 2100 | 8313 | 8775 | 6681
2024-01-30 19:45 | 0 | 0 | 0 | 0 | 150 | 204 | 609 | 6670 | 1901 | 8786 | 904 | 896 | 0 | 6669 | 15 | 15 | 703 | 0 | 0 | 2100 | 8311 | 8776 | 6673
2024-01-30 20:00 | 0 | 4 | 0 | 0 | 155 | 299 | 859 | 6671 | 1897 | 8788 | 903 | 894 | 240 | 6661 | 15 | 15 | 724 | 0 | 0 | 2100 | 8308 | 8778 | 6667
2024-01-30 20:15 | 0 | 20 | 0 | 0 | 190 | 288 | 729 | 6673 | 1904 | 8788 | 905 | 897 | 479 | 6657 | 15 | 15 | 722 | 0 | 0 | 2100 | 8304 | 8779 | 6661
2024-01-30 20:30 | 0 | 24 | 0 | 0 | 193 | 233 | 535 | 6674 | 1904 | 8789 | 905 | 895 | 479 | 6652 | 15 | 15 | 801 | 0 | 0 | 2100 | 8301 | 8780 | 6656
2024-01-30 20:45 | 0 | 12 | 0 | 0 | 192 | 272 | 746 | 6678 | 1906 | 8791 | 903 | 895 | 240 | 6650 | 15 | 15 | 743 | 0 | 0 | 2100 | 8297 | 8782 | 6653
2024-01-30 21:00 | 0 | 8 | 0 | 0 | 157 | 288 | 909 | 6678 | 1906 | 8792 | 902 | 894 | 240 | 6653 | 15 | 15 | 719 | 0 | 0 | 2100 | 8295 | 8782 | 6650
2024-01-30 21:15 | 0 | 0 | 0 | 0 | 177 | 309 | 867 | 6679 | 1901 | 8792 | 907 | 895 | 0 | 6647 | 15 | 15 | 676 | 0 | 0 | 2100 | 8290 | 8783 | 6645
2024-01-30 21:30 | 0 | 4 | 0 | 0 | 182 | 290 | 961 | 6679 | 1899 | 8793 | 905 | 891 | 240 | 6644 | 15 | 15 | 759 | 0 | 0 | 2100 | 8288 | 8784 | 6641
2024-01-30 21:45 | 0 | 8 | 0 | 0 | 168 | 271 | 630 | 6673 | 1897 | 8794 | 906 | 894 | 240 | 6643 | 15 | 15 | 726 | 0 | 0 | 2100 | 8284 | 8785 | 6638
2024-01-30 22:00 | 0 | 36 | 0 | 0 | 187 | 184 | 514 | 6674 | 1888 | 8793 | 904 | 893 | 479 | 6638 | 15 | 15 | 900 | 0 | 0 | 2100 | 8282 | 8783 | 6634
2024-01-30 22:15 | 0 | 4 | 0 | 0 | 65 | 244 | 951 | 6653 | 1877 | 8793 | 903 | 894 | 240 | 6637 | 15 | 15 | 718 | 0 | 0 | 2100 | 8282 | 8784 | 6635
2024-01-30 22:30 | 0 | 28 | 0 | 0 | 185 | 236 | 923 | 6652 | 1875 | 8792 | 904 | 895 | 479 | 6629 | 15 | 15 | 907 | 0 | 0 | 2100 | 8279 | 8783 | 6627
2024-01-30 22:45 | 0 | 68 | 0 | 0 | 33 | 306 | 1097 | 6635 | 1859 | 8791 | 904 | 894 | 719 | 6625 | 15 | 15 | 962 | 0 | 0 | 2100 | 8279 | 8782 | 6625
2024-01-30 23:00 | 0 | 16 | 0 | 0 | 157 | 250 | 657 | 6629 | 1853 | 8791 | 905 | 894 | 240 | 6625 | 15 | 15 | 827 | 1 | 1 | 2100 | 8273 | 8782 | 6624
2024-01-30 23:15 | 0 | 52 | 0 | 0 | 188 | 209 | 656 | 6640 | 1863 | 8789 | 904 | 895 | 479 | 6627 | 15 | 15 | 956 | 1 | 1 | 2100 | 8269 | 8780 | 6624
2024-01-30 23:30 | 0 | 36 | 0 | 0 | 24 | 246 | 778 | 6640 | 1867 | 8788 | 903 | 894 | 240 | 6632 | 15 | 15 | 915 | 1 | 1 | 2100 | 8269 | 8779 | 6629
2024-01-30 23:45 | 0 | 52 | 0 | 0 | 42 | 335 | 885 | 6638 | 1861 | 8787 | 905 | 896 | 719 | 6631 | 15 | 15 | 930 | 3 | 1 | 2100 | 8263 | 8778 | 6631
2024-01-31 | 0 | 48 | 0 | 0 | 25 | 262 | 662 | 6629 | 1850 | 8785 | 904 | 897 | 479 | 6627 | 15 | 15 | 966 | 4 | 1 | 2100 | 8264 | 8776 | 6628
2024-01-31 00:15 | 0 | 68 | 0 | 0 | 33 | 334 | 875 | 6620 | 1839 | 8786 | 902 | 891 | 479 | 6619 | 15 | 15 | 943 | 4 | 1 | 2100 | 8229 | 8777 | 6639
2024-01-31 00:30 | 0 | 96 | 0 | 0 | 25 | 356 | 895 | 6619 | 1799 | 8785 | 905 | 898 | 1199 | 6614 | 15 | 15 | 859 | 6 | 1 | 2100 | 8241 | 8776 | 6632
2024-01-31 00:45 | 0 | 100 | 0 | 0 | 19 | 317 | 730 | 6621 | 1845 | 8784 | 905 | 894 | 959 | 6617 | 15 | 15 | 899 | 6 | 2 | 2100 | 8240 | 8774 | 6623
2024-01-31 01:00 | 0 | 64 | 0 | 0 | 25 | 305 | 752 | 6627 | 1848 | 8784 | 904 | 896 | 719 | 6620 | 15 | 15 | 917 | 4 | 1 | 2100 | 8241 | 8774 | 6622
2024-01-31 01:15 | 0 | 84 | 0 | 0 | 30 | 274 | 733 | 6630 | 1850 | 8782 | 904 | 894 | 959 | 6619 | 15 | 15 | 903 | 4 | 1 | 2100 | 8238 | 8773 | 6622
2024-01-31 01:30 | 0 | 72 | 0 | 0 | 38 | 301 | 891 | 6622 | 1845 | 8782 | 904 | 895 | 959 | 6618 | 15 | 15 | 910 | 5 | 1 | 2100 | 8235 | 8772 | 6621
2024-01-31 01:45 | 0 | 88 | 0 | 0 | 41 | 267 | 603 | 6620 | 1844 | 8780 | 905 | 892 | 959 | 6617 | 15 | 15 | 993 | 5 | 1 | 2100 | 8234 | 8771 | 6619
2024-01-31 02:00 | 0 | 48 | 0 | 0 | 22 | 253 | 799 | 6619 | 1839 | 8779 | 904 | 893 | 240 | 6613 | 15 | 15 | 902 | 2 | 1 | 2100 | 8233 | 8770 | 6617
2024-01-31 02:15 | 0 | 40 | 0 | 0 | 38 | 297 | 843 | 6615 | 1832 | 8778 | 905 | 892 | 479 | 6615 | 15 | 15 | 895 | 4 | 1 | 2100 | 8231 | 8769 | 6614
2024-01-31 02:30 | 0 | 44 | 0 | 0 | 41 | 343 | 920 | 6609 | 1825 | 8778 | 905 | 895 | 479 | 6605 | 15 | 15 | 956 | 4 | 1 | 2100 | 8226 | 8769 | 6608
2024-01-31 02:45 | 0 | 80 | 0 | 0 | 42 | 225 | 732 | 6610 | 1830 | 8778 | 904 | 895 | 719 | 6603 | 15 | 15 | 946 | 4 | 1 | 2100 | 8230 | 8769 | 6607
2024-01-31 03:00 | 0 | 84 | 0 | 0 | 14 | 311 | 746 | 6607 | 1825 | 8779 | 905 | 893 | 959 | 6604 | 15 | 15 | 930 | 6 | 1 | 2100 | 8227 | 8770 | 6606
2024-01-31 03:15 | 0 | 68 | 0 | 0 | 7 | 305 | 647 | 6600 | 1818 | 8779 | 905 | 893 | 479 | 6597 | 15 | 15 | 884 | 5 | 1 | 2100 | 8222 | 8770 | 6601
2024-01-31 03:30 | 0 | 52 | 0 | 0 | 11 | 346 | 737 | 6597 | 1810 | 8779 | 904 | 891 | 240 | 6595 | 15 | 15 | 942 | 5 | 1 | 2100 | 8222 | 8770 | 6596
2024-01-31 03:45 | 0 | 56 | 0 | 0 | 14 | 309 | 958 | 6591 | 1809 | 8779 | 905 | 893 | 959 | 6587 | 15 | 15 | 934 | 4 | 1 | 2100 | 8219 | 8769 | 6592
2024-01-31 04:00 | 0 | 52 | 0 | 0 | 24 | 280 | 778 | 6590 | 1802 | 8779 | 904 | 897 | 479 | 6584 | 15 | 15 | 908 | 4 | 1 | 2100 | 8216 | 8770 | 6588
2024-01-31 04:15 | 0 | 36 | 0 | 0 | 181 | 218 | 587 | 6597 | 1811 | 8779 | 904 | 895 | 479 | 6583 | 15 | 15 | 873 | 2 | 1 | 2100 | 8216 | 8770 | 6589
2024-01-31 04:30 | 0 | 20 | 0 | 0 | 346 | 215 | 582 | 6599 | 1811 | 8781 | 906 | 892 | 240 | 6590 | 15 | 15 | 858 | 1 | 1 | 2100 | 8215 | 8772 | 6591
2024-01-31 04:45 | 0 | 24 | 0 | 0 | 180 | 271 | 617 | 6599 | 1811 | 8781 | 904 | 896 | 240 | 6590 | 15 | 15 | 864 | 2 | 1 | 2100 | 8213 | 8772 | 6591
2024-01-31 05:00 | 0 | 16 | 0 | 0 | 180 | 225 | 700 | 6599 | 1811 | 8782 | 905 | 894 | 240 | 6591 | 15 | 15 | 935 | 1 | 1 | 2100 | 8214 | 8773 | 6590
2024-01-31 05:15 | 0 | 36 | 0 | 0 | 152 | 201 | 511 | 6600 | 1819 | 8783 | 904 | 893 | 240 | 6593 | 15 | 15 | 923 | 1 | 1 | 2100 | 8209 | 8774 | 6592
2024-01-31 05:30 | 0 | 32 | 0 | 0 | 147 | 166 | 482 | 6600 | 1820 | 8785 | 904 | 894 | 479 | 6595 | 15 | 15 | 904 | 1 | 1 | 2100 | 8208 | 8776 | 6594
2024-01-31 05:45 | 0 | 44 | 0 | 0 | 163 | 192 | 496 | 6605 | 1820 | 8785 | 903 | 894 | 479 | 6599 | 15 | 15 | 944 | 2 | 1 | 2100 | 8206 | 8776 | 6595
2024-01-31 06:00 | 0 | 76 | 0 | 0 | 19 | 291 | 1102 | 6598 | 1815 | 8788 | 905 | 893 | 719 | 6597 | 15 | 15 | 908 | 4 | 1 | 2100 | 8202 | 8779 | 6595
2024-01-31 06:15 | 8 | 64 | 0 | 0 | 15 | 300 | 847 | 6590 | 1807 | 8788 | 904 | 893 | 719 | 6587 | 15 | 15 | 855 | 4 | 1 | 2100 | 8203 | 8779 | 6590
2024-01-31 06:30 | 47 | 56 | 0 | 0 | 35 | 287 | 762 | 6571 | 1787 | 8789 | 905 | 892 | 719 | 6578 | 15 | 15 | 919 | 4 | 1 | 2100 | 8201 | 8780 | 6582
2024-01-31 06:45 | 96 | 60 | 0 | 0 | 29 | 285 | 659 | 6551 | 1761 | 8790 | 903 | 895 | 479 | 6563 | 15 | 15 | 914 | 4 | 1 | 2100 | 8199 | 8781 | 6568
2024-01-31 07:00 | 102 | 40 | 0 | 0 | 114 | 187 | 625 | 6557 | 1768 | 8791 | 901 | 894 | 240 | 6559 | 15 | 15 | 925 | 2 | 1 | 2100 | 8195 | 8783 | 6562
2024-01-31 07:15 | 90 | 36 | 0 | 0 | 133 | 167 | 372 | 6558 | 1769 | 8793 | 904 | 894 | 240 | 6555 | 15 | 15 | 921 | 1 | 1 | 2100 | 8194 | 8785 | 6561
2024-01-31 07:30 | 207 | 68 | 0 | 0 | 115 | 174 | 509 | 6555 | 1763 | 8794 | 904 | 893 | 479 | 6557 | 15 | 15 | 955 | 2 | 1 | 2100 | 8194 | 8785 | 6561
2024-01-31 07:45 | 240 | 68 | 0 | 0 | 120 | 177 | 550 | 6554 | 1763 | 8796 | 905 | 894 | 479 | 6558 | 15 | 15 | 927 | 2 | 1 | 2100 | 8191 | 8787 | 6562
2024-01-31 08:00 | 379 | 20 | 0 | 0 | 179 | 180 | 493 | 6558 | 1769 | 8798 | 903 | 893 | 240 | 6564 | 15 | 15 | 921 | 1 | 1 | 2100 | 8193 | 8790 | 6566
2024-01-31 08:15 | 477 | 24 | 0 | 0 | 183 | 199 | 586 | 6561 | 1771 | 8800 | 903 | 895 | 240 | 6571 | 15 | 15 | 887 | 1 | 1 | 2100 | 8191 | 8792 | 6573
2024-01-31 08:30 | 511 | 40 | 0 | 0 | 169 | 231 | 681 | 6569 | 1779 | 8802 | 905 | 895 | 479 | 6577 | 15 | 15 | 866 | 1 | 1 | 2100 | 8187 | 8793 | 6578
2024-01-31 08:45 | 667 | 60 | 0 | 0 | 9 | 249 | 809 | 6564 | 1778 | 8802 | 906 | 891 | 719 | 6583 | 15 | 15 | 879 | 3 | 1 | 2100 | 8157 | 8794 | 6593
2024-01-31 09:00 | 864 | 32 | 0 | 0 | 106 | 180 | 671 | 6569 | 1781 | 8803 | 903 | 895 | 240 | 6597 | 15 | 15 | 970 | 1 | 1 | 2100 | 8163 | 8794 | 6614
2024-01-31 09:15 | 755 | 56 | 0 | 0 | 16 | 253 | 553 | 6561 | 1773 | 8804 | 903 | 893 | 479 | 6595 | 15 | 15 | 929 | 3 | 1 | 2100 | 8162 | 8795 | 6601
2024-01-31 09:30 | 775 | 44 | 0 | 0 | 9 | 293 | 730 | 6553 | 1765 | 8804 | 904 | 892 | 240 | 6587 | 15 | 15 | 811 | 3 | 1 | 2100 | 8153 | 8795 | 6596
2024-01-31 09:45 | 621 | 16 | 0 | 0 | 27 | 252 | 757 | 6547 | 1757 | 8803 | 903 | 893 | 240 | 6577 | 15 | 15 | 896 | 1 | 1 | 2100 | 8156 | 8794 | 6586
2024-01-31 10:00 | 850 | 12 | 0 | 0 | 104 | 191 | 441 | 6553 | 1763 | 8802 | 906 | 894 | 240 | 6576 | 15 | 15 | 872 | 1 | 1 | 2100 | 8153 | 8793 | 6587
2024-01-31 10:15 | 655 | 12 | 0 | 0 | 169 | 242 | 591 | 6563 | 1774 | 8801 | 904 | 894 | 240 | 6586 | 15 | 15 | 821 | 1 | 1 | 2100 | 8154 | 8792 | 6591
2024-01-31 10:30 | 1465 | 0 | 0 | 0 | 196 | 208 | 576 | 6568 | 1777 | 8799 | 905 | 894 | 0 | 6607 | 15 | 15 | 796 | 1 | 1 | 2100 | 8159 | 8790 | 6606
2024-01-31 10:45 | 2061 | 0 | 0 | 0 | 189 | 220 | 537 | 6569 | 1783 | 8797 | 903 | 896 | 0 | 6639 | 15 | 15 | 711 | 0 | 0 | 2100 | 8161 | 8788 | 6634
2024-01-31 11:00 | 1546 | 0 | 0 | 0 | 180 | 238 | 518 | 6582 | 1794 | 8796 | 904 | 893 | 0 | 6649 | 15 | 15 | 700 | 0 | 0 | 2100 | 8161 | 8787 | 6648
2024-01-31 11:15 | 3254 | 0 | 0 | 0 | 167 | 257 | 591 | 6585 | 1805 | 8793 | 904 | 895 | 0 | 6673 | 15 | 15 | 591 | 0 | 0 | 2100 | 8175 | 8785 | 6672
2024-01-31 11:30 | 4546 | 0 | 0 | 0 | 182 | 252 | 550 | 6600 | 1819 | 8791 | 904 | 891 | 0 | 6742 | 15 | 15 | 521 | 0 | 0 | 2100 | 8191 | 8783 | 6764
2024-01-31 11:45 | 6097 | 0 | 0 | 0 | 63 | 265 | 739 | 6664 | 1887 | 8790 | 905 | 894 | 0 | 6821 | 15 | 8 | 462 | 0 | 0 | 2100 | 8213 | 8782 | 6869
2024-01-31 12:00 | 4053 | 0 | 0 | 0 | 169 | 217 | 581 | 6683 | 1923 | 8787 | 904 | 894 | 0 | 6857 | 15 | 10 | 468 | 0 | 0 | 2100 | 8222 | 8779 | 6921
2024-01-31 12:15 | 5397 | 0 | 0 | 0 | 179 | 249 | 719 | 6707 | 1954 | 8784 | 904 | 894 | 0 | 6882 | 15 | 13 | 658 | 0 | 0 | 2100 | 8233 | 8777 | 6931
2024-01-31 12:30 | 3135 | 0 | 0 | 0 | 52 | 243 | 677 | 6687 | 1925 | 8783 | 905 | 896 | 0 | 6855 | 15 | 15 | 873 | 0 | 0 | 2100 | 8239 | 8775 | 6888
2024-01-31 12:45 | 2736 | 24 | 0 | 0 | 28 | 302 | 769 | 6649 | 1871 | 8782 | 905 | 892 | 240 | 6797 | 15 | 15 | 968 | 2 | 1 | 2100 | 8238 | 8774 | 6824
2024-01-31 13:00 | 3109 | 4 | 0 | 0 | 24 | 318 | 916 | 6636 | 1859 | 8780 | 905 | 894 | 240 | 6779 | 15 | 15 | 924 | 2 | 1 | 2100 | 8243 | 8772 | 6798
2024-01-31 13:15 | 3083 | 16 | 0 | 0 | 49 | 220 | 652 | 6640 | 1864 | 8778 | 906 | 894 | 240 | 6779 | 15 | 15 | 960 | 1 | 1 | 2100 | 8250 | 8770 | 6794
2024-01-31 13:30 | 2988 | 16 | 0 | 0 | 107 | 185 | 508 | 6644 | 1863 | 8776 | 905 | 894 | 240 | 6788 | 15 | 15 | 971 | 1 | 1 | 2100 | 8255 | 8768 | 6803
2024-01-31 13:45 | 2592 | 24 | 0 | 0 | 43 | 234 | 768 | 6638 | 1859 | 8775 | 905 | 893 | 240 | 6786 | 15 | 15 | 973 | 1 | 1 | 2100 | 8254 | 8767 | 6795
2024-01-31 14:00 | 2767 | 12 | 0 | 0 | 154 | 201 | 528 | 6649 | 1874 | 8773 | 905 | 894 | 240 | 6773 | 15 | 15 | 936 | 1 | 1 | 2100 | 8260 | 8765 | 6786
2024-01-31 14:15 | 3025 | 12 | 0 | 0 | 165 | 171 | 698 | 6649 | 1873 | 8772 | 905 | 894 | 240 | 6790 | 15 | 15 | 917 | 0 | 0 | 2100 | 8264 | 8764 | 6803
2024-01-31 14:30 | 2961 | 8 | 0 | 0 | 177 | 211 | 607 | 6647 | 1872 | 8771 | 905 | 893 | 240 | 6793 | 15 | 15 | 943 | 0 | 0 | 2100 | 8267 | 8763 | 6809
2024-01-31 14:45 | 2387 | 8 | 0 | 0 | 173 | 257 | 1010 | 6647 | 1869 | 8770 | 905 | 893 | 240 | 6778 | 15 | 15 | 948 | 0 | 0 | 2100 | 8269 | 8762 | 6793
2024-01-31 15:00 | 2538 | 0 | 0 | 0 | 179 | 269 | 642 | 6653 | 1878 | 8769 | 906 | 894 | 0 | 6763 | 15 | 15 | 917 | 0 | 0 | 2100 | 8273 | 8761 | 6779
2024-01-31 15:15 | 1964 | 8 | 0 | 0 | 177 | 268 | 945 | 6657 | 1881 | 8768 | 903 | 898 | 240 | 6753 | 15 | 15 | 880 | 1 | 1 | 2100 | 8276 | 8760 | 6768
2024-01-31 15:30 | 1965 | 0 | 0 | 0 | 192 | 306 | 637 | 6658 | 1891 | 8768 | 903 | 896 | 0 | 6748 | 15 | 15 | 751 | 0 | 0 | 2100 | 8273 | 8760 | 6759
2024-01-31 15:45 | 1785 | 0 | 0 | 0 | 171 | 250 | 597 | 6674 | 1904 | 8768 | 905 | 894 | 0 | 6747 | 15 | 15 | 691 | 0 | 0 | 2100 | 8271 | 8759 | 6768
2024-01-31 16:00 | 1381 | 32 | 0 | 0 | 136 | 246 | 881 | 6689 | 1923 | 8767 | 904 | 894 | 479 | 6745 | 15 | 15 | 1056 | 1 | 1 | 2100 | 8270 | 8759 | 6759
2024-01-31 16:15 | 911 | 32 | 0 | 0 | 44 | 329 | 903 | 6675 | 1906 | 8768 | 905 | 892 | 240 | 6728 | 15 | 15 | 968 | 4 | 1 | 2100 | 8266 | 8759 | 6736
2024-01-31 16:30 | 892 | 40 | 0 | 0 | 162 | 297 | 596 | 6668 | 1897 | 8768 | 905 | 894 | 240 | 6709 | 15 | 15 | 921 | 3 | 1 | 2100 | 8263 | 8759 | 6720
2024-01-31 16:45 | 715 | 44 | 0 | 0 | 145 | 262 | 520 | 6670 | 1897 | 8769 | 903 | 893 | 479 | 6700 | 15 | 15 | 971 | 3 | 1 | 2100 | 8262 | 8760 | 6711
2024-01-31 17:00 | 389 | 48 | 0 | 0 | 81 | 219 | 547 | 6670 | 1900 | 8770 | 904 | 895 | 240 | 6695 | 15 | 15 | 1010 | 2 | 1 | 2100 | 8257 | 8761 | 6703
2024-01-31 17:15 | 257 | 60 | 0 | 0 | 97 | 227 | 583 | 6671 | 1903 | 8770 | 906 | 893 | 479 | 6685 | 15 | 15 | 918 | 4 | 1 | 2100 | 8254 | 8761 | 6693
2024-01-31 17:30 | 137 | 48 | 0 | 0 | 111 | 224 | 660 | 6671 | 1902 | 8771 | 905 | 895 | 240 | 6682 | 15 | 15 | 1000 | 2 | 1 | 2100 | 8253 | 8762 | 6686
2024-01-31 17:45 | 46 | 88 | 0 | 0 | 15 | 286 | 708 | 6669 | 1897 | 8772 | 905 | 894 | 719 | 6672 | 15 | 15 | 1010 | 6 | 1 | 2100 | 8247 | 8763 | 6677
2024-01-31 18:00 | 3 | 60 | 0 | 0 | 1 | 316 | 838 | 6660 | 1891 | 8773 | 905 | 890 | 479 | 6665 | 15 | 15 | 981 | 5 | 1 | 2100 | 8249 | 8764 | 6668
2024-01-31 18:15 | 0 | 60 | 0 | 0 | 10 | 290 | 695 | 6661 | 1890 | 8776 | 905 | 894 | 479 | 6661 | 15 | 15 | 941 | 5 | 1 | 2100 | 8245 | 8767 | 6664
2024-01-31 18:30 | 0 | 32 | 0 | 0 | 20 | 283 | 849 | 6665 | 1893 | 8779 | 905 | 895 | 240 | 6659 | 15 | 15 | 955 | 3 | 1 | 2100 | 8240 | 8770 | 6662
2024-01-31 18:45 | 0 | 92 | 0 | 0 | 133 | 187 | 643 | 6664 | 1891 | 8781 | 904 | 893 | 479 | 6660 | 15 | 15 | 965 | 4 | 1 | 2100 | 8237 | 8772 | 6661
2024-01-31 19:00 | 0 | 140 | 0 | 0 | 71 | 199 | 660 | 6670 | 1900 | 8781 | 905 | 893 | 1199 | 6661 | 15 | 15 | 965 | 5 | 1 | 2100 | 8237 | 8773 | 6662
2024-01-31 19:15 | 0 | 104 | 0 | 0 | 25 | 319 | 808 | 6679 | 1910 | 8783 | 903 | 894 | 719 | 6666 | 15 | 15 | 991 | 6 | 1 | 2100 | 8234 | 8775 | 6666
2024-01-31 19:30 | 0 | 80 | 0 | 0 | 40 | 257 | 664 | 6680 | 1910 | 8784 | 906 | 894 | 959 | 6673 | 15 | 15 | 869 | 5 | 1 | 2100 | 8235 | 8775 | 6669
2024-01-31 19:45 | 0 | 92 | 0 | 0 | 120 | 164 | 719 | 6681 | 1916 | 8787 | 905 | 893 | 1438 | 6673 | 15 | 15 | 1032 | 2 | 1 | 2100 | 8228 | 8778 | 6671
2024-01-31 20:00 | 0 | 184 | 0 | 0 | 17 | 244 | 824 | 6676 | 1910 | 8789 | 906 | 892 | 1678 | 6674 | 15 | 15 | 1006 | 7 | 1 | 2100 | 8228 | 8780 | 6672
2024-01-31 20:15 | 0 | 172 | 0 | 0 | 23 | 296 | 1167 | 6647 | 1873 | 8791 | 903 | 893 | 959 | 6661 | 15 | 15 | 1032 | 8 | 1 | 2100 | 8226 | 8782 | 6659
2024-01-31 20:30 | 0 | 140 | 0 | 0 | 57 | 238 | 666 | 6640 | 1862 | 8792 | 904 | 892 | 1199 | 6642 | 15 | 15 | 1071 | 5 | 1 | 2100 | 8224 | 8784 | 6646
2024-01-31 20:45 | 0 | 240 | 0 | 0 | 23 | 299 | 1337 | 6637 | 1863 | 8795 | 903 | 895 | 1918 | 6638 | 15 | 15 | 1018 | 11 | 2 | 2100 | 8219 | 8786 | 6641
2024-01-31 21:00 | 0 | 196 | 0 | 0 | 56 | 307 | 892 | 6630 | 1849 | 8796 | 907 | 898 | 1199 | 6626 | 15 | 15 | 919 | 9 | 1 | 2100 | 8217 | 8787 | 6632
2024-01-31 21:15 | 0 | 144 | 0 | 0 | 22 | 289 | 754 | 6631 | 1853 | 8795 | 905 | 894 | 719 | 6625 | 15 | 15 | 1055 | 7 | 1 | 2100 | 8216 | 8787 | 6629
2024-01-31 21:30 | 0 | 216 | 0 | 0 | 44 | 268 | 676 | 6637 | 1860 | 8796 | 902 | 891 | 1199 | 6630 | 15 | 15 | 1022 | 10 | 2 | 2100 | 8215 | 8787 | 6630
2024-01-31 21:45 | 0 | 168 | 0 | 0 | 19 | 305 | 775 | 6647 | 1871 | 8796 | 906 | 893 | 1199 | 6636 | 15 | 15 | 1011 | 8 | 1 | 2100 | 8216 | 8788 | 6633
2024-01-31 22:00 | 0 | 192 | 0 | 0 | 52 | 267 | 722 | 6648 | 1875 | 8798 | 906 | 894 | 1438 | 6642 | 15 | 15 | 1024 | 9 | 1 | 2100 | 8211 | 8789 | 6638
2024-01-31 22:15 | 0 | 180 | 0 | 0 | 21 | 271 | 764 | 6635 | 1857 | 8799 | 905 | 894 | 1199 | 6635 | 15 | 15 | 966 | 7 | 1 | 2100 | 8208 | 8790 | 6634
2024-01-31 22:30 | 0 | 172 | 0 | 0 | 29 | 258 | 1027 | 6631 | 1853 | 8798 | 904 | 896 | 959 | 6627 | 15 | 15 | 968 | 8 | 2 | 2100 | 8210 | 8789 | 6628
2024-01-31 22:45 | 0 | 100 | 0 | 0 | 58 | 252 | 595 | 6639 | 1862 | 8799 | 905 | 894 | 719 | 6629 | 15 | 15 | 1015 | 4 | 1 | 2100 | 8205 | 8790 | 6629
2024-01-31 23:00 | 0 | 84 | 0 | 0 | 25 | 287 | 795 | 6644 | 1870 | 8797 | 904 | 890 | 479 | 6635 | 15 | 15 | 979 | 6 | 1 | 2100 | 8203 | 8789 | 6633
2024-01-31 23:15 | 0 | 96 | 0 | 0 | 31 | 256 | 719 | 6640 | 1865 | 8796 | 906 | 894 | 479 | 6635 | 15 | 15 | 968 | 5 | 1 | 2100 | 8203 | 8788 | 6634
2024-01-31 23:30 | 0 | 92 | 0 | 0 | 31 | 288 | 1115 | 6640 | 1864 | 8796 | 903 | 895 | 479 | 6636 | 15 | 15 | 980 | 5 | 1 | 2100 | 8201 | 8787 | 6633
2024-01-31 23:45 | 0 | 104 | 0 | 0 | 37 | 236 | 610 | 6627 | 1849 | 8795 | 905 | 894 | 719 | 6626 | 15 | 15 | 955 | 4 | 1 | 2100 | 8199 | 8787 | 6629
2024-02-01 | 0 | 148 | 0 | 0 | 71 | 283 | 830 | 6597 | 1816 | 8795 | 905 | 897 | 959 | 6611 | 15 | 15 | 973 | 8 | 1 | 2100 | 8197 | 8787 | 6614
2024-02-01 00:15 | 0 | 92 | 0 | 0 | 45 | 252 | 892 | 6578 | 1791 | 8794 | 903 | 894 | 719 | 6588 | 15 | 15 | 985 | 4 | 1 | 2100 | 8162 | 8786 | 6613
2024-02-01 00:30 | 0 | 88 | 0 | 0 | 20 | 272 | 766 | 6563 | 1738 | 8794 | 905 | 891 | 719 | 6569 | 15 | 15 | 993 | 5 | 1 | 2100 | 8175 | 8785 | 6593
2024-02-01 00:45 | 0 | 84 | 0 | 0 | 35 | 323 | 804 | 6558 | 1771 | 8794 | 905 | 895 | 479 | 6561 | 15 | 15 | 958 | 6 | 1 | 2100 | 8172 | 8786 | 6574
2024-02-01 01:00 | 0 | 80 | 0 | 0 | 33 | 248 | 944 | 6532 | 1741 | 8793 | 903 | 894 | 479 | 6541 | 15 | 15 | 1000 | 5 | 1 | 2100 | 8172 | 8783 | 6555
2024-02-01 01:15 | 0 | 76 | 0 | 0 | 29 | 299 | 813 | 6525 | 1733 | 8792 | 902 | 893 | 479 | 6528 | 15 | 15 | 969 | 5 | 1 | 2100 | 8171 | 8784 | 6540
2024-02-01 01:30 | 0 | 80 | 0 | 0 | 27 | 274 | 722 | 6517 | 1721 | 8791 | 903 | 893 | 479 | 6519 | 15 | 15 | 945 | 4 | 1 | 2100 | 8170 | 8782 | 6528
2024-02-01 01:45 | 0 | 80 | 0 | 0 | 21 | 297 | 854 | 6506 | 1713 | 8790 | 905 | 894 | 479 | 6511 | 15 | 15 | 999 | 6 | 1 | 2100 | 8169 | 8782 | 6518
2024-02-01 02:00 | 0 | 68 | 0 | 0 | 23 | 213 | 460 | 6509 | 1712 | 8788 | 905 | 894 | 479 | 6504 | 15 | 15 | 983 | 3 | 1 | 2100 | 8169 | 8779 | 6511
2024-02-01 02:15 | 0 | 84 | 0 | 0 | 39 | 254 | 629 | 6504 | 1709 | 8789 | 903 | 893 | 719 | 6502 | 15 | 15 | 975 | 4 | 1 | 2100 | 8166 | 8780 | 6508
2024-02-01 02:30 | 0 | 92 | 0 | 0 | 35 | 235 | 847 | 6499 | 1701 | 8789 | 904 | 892 | 719 | 6497 | 15 | 15 | 949 | 5 | 1 | 2100 | 8165 | 8781 | 6501
2024-02-01 02:45 | 0 | 104 | 0 | 0 | 20 | 291 | 713 | 6471 | 1675 | 8790 | 903 | 896 | 719 | 6482 | 15 | 15 | 961 | 5 | 1 | 2100 | 8164 | 8782 | 6488
2024-02-01 03:00 | 0 | 52 | 0 | 0 | 47 | 286 | 893 | 6457 | 1657 | 8789 | 903 | 894 | 240 | 6461 | 15 | 15 | 975 | 4 | 1 | 2100 | 8162 | 8780 | 6471
2024-02-01 03:15 | 0 | 52 | 0 | 0 | 43 | 286 | 845 | 6452 | 1653 | 8789 | 905 | 892 | 240 | 6457 | 15 | 15 | 941 | 4 | 1 | 2100 | 8165 | 8780 | 6463
2024-02-01 03:30 | 0 | 68 | 0 | 0 | 31 | 267 | 853 | 6464 | 1663 | 8787 | 902 | 893 | 479 | 6450 | 15 | 15 | 998 | 4 | 1 | 2100 | 8161 | 8779 | 6459
2024-02-01 03:45 | 0 | 72 | 0 | 0 | 3 | 292 | 716 | 6463 | 1663 | 8787 | 905 | 891 | 479 | 6457 | 15 | 15 | 986 | 5 | 1 | 2100 | 8159 | 8778 | 6461
2024-02-01 04:00 | 0 | 72 | 0 | 0 | 9 | 386 | 918 | 6439 | 1637 | 8788 | 905 | 893 | 479 | 6449 | 15 | 15 | 1009 | 7 | 1 | 2100 | 8160 | 8779 | 6452
2024-02-01 04:15 | 0 | 84 | 0 | 0 | 5 | 372 | 898 | 6423 | 1624 | 8789 | 903 | 891 | 719 | 6430 | 15 | 15 | 970 | 9 | 1 | 2100 | 8158 | 8781 | 6436
2024-02-01 04:30 | 0 | 44 | 0 | 0 | 17 | 312 | 795 | 6400 | 1597 | 8791 | 905 | 891 | 240 | 6411 | 15 | 15 | 925 | 5 | 1 | 2100 | 8157 | 8782 | 6420
2024-02-01 04:45 | 0 | 28 | 0 | 0 | 31 | 303 | 793 | 6388 | 1584 | 8791 | 902 | 891 | 240 | 6394 | 15 | 15 | 858 | 2 | 1 | 2100 | 8156 | 8782 | 6405
2024-02-01 05:00 | 0 | 44 | 0 | 0 | 5 | 276 | 727 | 6389 | 1586 | 8790 | 905 | 892 | 479 | 6387 | 15 | 15 | 912 | 3 | 1 | 2100 | 8152 | 8781 | 6397
2024-02-01 05:15 | 0 | 36 | 0 | 0 | 13 | 267 | 771 | 6390 | 1590 | 8791 | 903 | 893 | 240 | 6389 | 15 | 15 | 964 | 3 | 1 | 2100 | 8154 | 8782 | 6394
2024-02-01 05:30 | 0 | 16 | 0 | 0 | 359 | 303 | 1473 | 6390 | 1590 | 8792 | 904 | 892 | 240 | 6388 | 15 | 15 | 941 | 2 | 1 | 2100 | 8149 | 8784 | 6391
2024-02-01 05:45 | 0 | 32 | 0 | 0 | 5 | 323 | 770 | 6391 | 1589 | 8794 | 904 | 887 | 479 | 6387 | 15 | 15 | 947 | 3 | 1 | 2100 | 8146 | 8785 | 6390
2024-02-01 06:00 | 0 | 48 | 0 | 0 | 0 | 286 | 661 | 6403 | 1600 | 8794 | 907 | 894 | 479 | 6392 | 15 | 15 | 904 | 4 | 1 | 2100 | 8146 | 8786 | 6394
2024-02-01 06:15 | 4 | 8 | 0 | 0 | 7 | 274 | 578 | 6410 | 1606 | 8796 | 905 | 894 | 240 | 6400 | 15 | 15 | 944 | 1 | 1 | 2100 | 8148 | 8788 | 6400
2024-02-01 06:30 | 29 | 48 | 0 | 0 | 4 | 291 | 822 | 6410 | 1607 | 8796 | 904 | 893 | 479 | 6405 | 15 | 15 | 961 | 4 | 1 | 2100 | 8144 | 8787 | 6402
2024-02-01 06:45 | 49 | 40 | 0 | 0 | 2 | 292 | 959 | 6405 | 1603 | 8796 | 905 | 890 | 240 | 6405 | 15 | 15 | 975 | 4 | 1 | 2100 | 8145 | 8788 | 6403
2024-02-01 07:00 | 71 | 52 | 0 | 0 | 12 | 251 | 778 | 6415 | 1615 | 8798 | 905 | 892 | 479 | 6405 | 15 | 15 | 923 | 3 | 1 | 2100 | 8143 | 8789 | 6407
2024-02-01 07:15 | 263 | 32 | 0 | 0 | 20 | 287 | 1154 | 6402 | 1602 | 8799 | 901 | 895 | 240 | 6412 | 15 | 15 | 963 | 3 | 1 | 2100 | 8141 | 8791 | 6409
2024-02-01 07:30 | 385 | 60 | 0 | 0 | 16 | 207 | 830 | 6409 | 1606 | 8800 | 903 | 893 | 479 | 6415 | 15 | 15 | 950 | 4 | 1 | 2100 | 8140 | 8791 | 6414
2024-02-01 07:45 | 596 | 52 | 0 | 0 | 17 | 183 | 436 | 6413 | 1611 | 8801 | 906 | 894 | 240 | 6425 | 15 | 15 | 951 | 2 | 1 | 2100 | 8140 | 8793 | 6425
2024-02-01 08:00 | 708 | 56 | 0 | 0 | 17 | 188 | 524 | 6426 | 1624 | 8802 | 905 | 894 | 479 | 6443 | 15 | 15 | 980 | 2 | 1 | 2100 | 8140 | 8794 | 6442
2024-02-01 08:15 | 668 | 100 | 0 | 0 | 56 | 227 | 467 | 6422 | 1621 | 8805 | 904 | 894 | 479 | 6451 | 15 | 15 | 985 | 4 | 1 | 2100 | 8140 | 8796 | 6447
2024-02-01 08:30 | 769 | 84 | 0 | 0 | 22 | 301 | 858 | 6412 | 1609 | 8806 | 904 | 890 | 479 | 6443 | 15 | 15 | 966 | 6 | 1 | 2100 | 8140 | 8797 | 6443
2024-02-01 08:45 | 1022 | 56 | 0 | 0 | 44 | 298 | 719 | 6417 | 1617 | 8805 | 902 | 893 | 479 | 6445 | 15 | 15 | 958 | 4 | 1 | 2100 | 8098 | 8797 | 6476
2024-02-01 09:00 | 1513 | 52 | 0 | 0 | 20 | 330 | 765 | 6431 | 1627 | 8806 | 906 | 894 | 479 | 6468 | 15 | 15 | 1008 | 5 | 1 | 2100 | 8106 | 8798 | 6481
2024-02-01 09:15 | 1545 | 40 | 0 | 0 | 35 | 242 | 718 | 6429 | 1628 | 8806 | 904 | 894 | 240 | 6489 | 15 | 15 | 972 | 3 | 1 | 2100 | 8111 | 8797 | 6487
2024-02-01 09:30 | 2445 | 56 | 0 | 0 | 47 | 203 | 762 | 6443 | 1640 | 8805 | 907 | 898 | 479 | 6515 | 15 | 15 | 969 | 2 | 1 | 2100 | 8116 | 8797 | 6511
2024-02-01 09:45 | 2663 | 44 | 0 | 0 | 3 | 256 | 919 | 6423 | 1625 | 8806 | 905 | 894 | 240 | 6555 | 15 | 15 | 922 | 2 | 1 | 2100 | 8117 | 8798 | 6553
2024-02-01 10:00 | 2422 | 32 | 0 | 0 | 22 | 321 | 853 | 6389 | 1584 | 8805 | 903 | 892 | 240 | 6515 | 15 | 15 | 925 | 4 | 1 | 2100 | 8124 | 8798 | 6520
2024-02-01 10:15 | 2357 | 32 | 0 | 0 | 177 | 194 | 598 | 6419 | 1615 | 8803 | 906 | 895 | 240 | 6507 | 15 | 15 | 898 | 2 | 1 | 2100 | 8127 | 8795 | 6521
2024-02-01 10:30 | 2104 | 36 | 0 | 0 | 174 | 205 | 544 | 6423 | 1627 | 8803 | 904 | 891 | 240 | 6522 | 15 | 15 | 962 | 2 | 1 | 2100 | 8130 | 8795 | 6534
2024-02-01 10:45 | 2687 | 24 | 0 | 0 | 180 | 254 | 813 | 6427 | 1629 | 8802 | 906 | 896 | 240 | 6521 | 15 | 15 | 895 | 1 | 1 | 2100 | 8138 | 8794 | 6528
2024-02-01 11:00 | 3886 | 4 | 0 | 0 | 207 | 212 | 507 | 6438 | 1644 | 8798 | 903 | 892 | 240 | 6559 | 15 | 15 | 838 | 1 | 1 | 2100 | 8148 | 8791 | 6557
2024-02-01 11:15 | 3028 | 4 | 0 | 0 | 204 | 303 | 805 | 6451 | 1653 | 8796 | 903 | 894 | 240 | 6561 | 15 | 15 | 843 | 0 | 0 | 2100 | 8157 | 8788 | 6568
2024-02-01 11:30 | 4008 | 12 | 0 | 0 | 208 | 283 | 652 | 6485 | 1686 | 8794 | 903 | 896 | 240 | 6573 | 15 | 15 | 884 | 0 | 0 | 2100 | 8170 | 8786 | 6583
2024-02-01 11:45 | 3223 | 16 | 0 | 0 | 208 | 294 | 735 | 6501 | 1710 | 8791 | 906 | 894 | 240 | 6610 | 15 | 15 | 920 | 0 | 0 | 2100 | 8174 | 8784 | 6626
2024-02-01 12:00 | 3055 | 16 | 0 | 0 | 204 | 256 | 782 | 6483 | 1677 | 8789 | 905 | 893 | 240 | 6595 | 15 | 15 | 868 | 2 | 1 | 2100 | 8181 | 8781 | 6617
2024-02-01 12:15 | 2973 | 12 | 0 | 0 | 190 | 247 | 712 | 6484 | 1683 | 8787 | 904 | 895 | 240 | 6594 | 15 | 15 | 947 | 0 | 0 | 2100 | 8185 | 8779 | 6613
2024-02-01 12:30 | 3152 | 28 | 0 | 0 | 173 | 267 | 694 | 6486 | 1693 | 8786 | 904 | 896 | 240 | 6598 | 15 | 15 | 900 | 2 | 1 | 2100 | 8192 | 8778 | 6605
2024-02-01 12:45 | 3083 | 12 | 0 | 0 | 183 | 289 | 634 | 6503 | 1709 | 8784 | 904 | 891 | 240 | 6605 | 15 | 15 | 908 | 1 | 1 | 2100 | 8200 | 8776 | 6611
2024-02-01 13:00 | 4161 | 4 | 0 | 0 | 194 | 299 | 647 | 6522 | 1735 | 8781 | 905 | 892 | 240 | 6634 | 15 | 15 | 839 | 1 | 1 | 2100 | 8213 | 8773 | 6632
2024-02-01 13:15 | 3535 | 4 | 0 | 0 | 190 | 258 | 549 | 6519 | 1725 | 8779 | 907 | 896 | 240 | 6647 | 15 | 15 | 866 | 0 | 0 | 2100 | 8222 | 8771 | 6651
2024-02-01 13:30 | 2465 | 8 | 0 | 0 | 197 | 323 | 837 | 6488 | 1690 | 8777 | 902 | 895 | 240 | 6605 | 15 | 15 | 865 | 1 | 1 | 2100 | 8221 | 8769 | 6631
2024-02-01 13:45 | 2385 | 4 | 0 | 0 | 199 | 295 | 731 | 6483 | 1687 | 8776 | 905 | 893 | 240 | 6573 | 15 | 15 | 883 | 1 | 1 | 2100 | 8226 | 8767 | 6608
2024-02-01 14:00 | 2294 | 4 | 0 | 0 | 227 | 301 | 707 | 6479 | 1681 | 8774 | 904 | 895 | 240 | 6557 | 15 | 15 | 835 | 0 | 0 | 2100 | 8229 | 8766 | 6583
2024-02-01 14:15 | 2000 | 0 | 0 | 0 | 180 | 259 | 625 | 6500 | 1701 | 8772 | 903 | 892 | 0 | 6560 | 15 | 15 | 840 | 0 | 0 | 2100 | 8230 | 8764 | 6577
2024-02-01 14:30 | 1749 | 4 | 0 | 0 | 196 | 243 | 617 | 6518 | 1723 | 8771 | 904 | 892 | 240 | 6567 | 15 | 15 | 897 | 0 | 0 | 2100 | 8229 | 8763 | 6582
2024-02-01 14:45 | 1658 | 8 | 0 | 0 | 184 | 279 | 779 | 6524 | 1735 | 8770 | 907 | 895 | 240 | 6571 | 15 | 15 | 871 | 1 | 1 | 2100 | 8230 | 8762 | 6581
2024-02-01 15:00 | 1355 | 12 | 0 | 0 | 207 | 298 | 720 | 6540 | 1745 | 8769 | 907 | 892 | 240 | 6577 | 15 | 15 | 897 | 1 | 1 | 2100 | 8230 | 8760 | 6585
2024-02-01 15:15 | 853 | 8 | 0 | 0 | 193 | 302 | 710 | 6536 | 1743 | 8769 | 905 | 896 | 240 | 6569 | 15 | 15 | 875 | 1 | 1 | 2100 | 8229 | 8761 | 6573
2024-02-01 15:30 | 1270 | 8 | 0 | 0 | 207 | 294 | 667 | 6548 | 1756 | 8769 | 904 | 895 | 240 | 6567 | 15 | 15 | 861 | 1 | 1 | 2100 | 8227 | 8761 | 6572
2024-02-01 15:45 | 971 | 8 | 0 | 0 | 201 | 252 | 547 | 6553 | 1763 | 8770 | 905 | 892 | 240 | 6575 | 15 | 15 | 869 | 0 | 0 | 2100 | 8226 | 8761 | 6579
2024-02-01 16:00 | 619 | 8 | 0 | 0 | 212 | 230 | 509 | 6557 | 1768 | 8770 | 903 | 893 | 240 | 6571 | 15 | 15 | 905 | 1 | 1 | 2100 | 8223 | 8762 | 6574
2024-02-01 16:15 | 411 | 8 | 0 | 0 | 201 | 241 | 665 | 6543 | 1751 | 8771 | 905 | 893 | 240 | 6547 | 15 | 15 | 862 | 0 | 0 | 2100 | 8220 | 8763 | 6554
2024-02-01 16:30 | 227 | 0 | 0 | 0 | 217 | 207 | 448 | 6527 | 1734 | 8771 | 903 | 893 | 0 | 6521 | 15 | 15 | 901 | 0 | 0 | 2100 | 8216 | 8763 | 6532
2024-02-01 16:45 | 166 | 4 | 0 | 0 | 211 | 186 | 572 | 6528 | 1733 | 8772 | 904 | 893 | 240 | 6518 | 15 | 15 | 881 | 1 | 1 | 2100 | 8218 | 8764 | 6527
2024-02-01 17:00 | 213 | 8 | 0 | 0 | 219 | 247 | 500 | 6525 | 1733 | 8772 | 903 | 893 | 240 | 6517 | 15 | 15 | 886 | 0 | 0 | 2100 | 8214 | 8763 | 6523
2024-02-01 17:15 | 235 | 12 | 0 | 0 | 212 | 234 | 544 | 6521 | 1727 | 8772 | 904 | 892 | 240 | 6523 | 15 | 15 | 923 | 0 | 0 | 2100 | 8210 | 8764 | 6526
2024-02-01 17:30 | 231 | 8 | 0 | 0 | 203 | 218 | 576 | 6531 | 1741 | 8773 | 903 | 894 | 240 | 6524 | 15 | 15 | 874 | 1 | 1 | 2100 | 8208 | 8765 | 6525
2024-02-01 17:45 | 50 | 4 | 0 | 0 | 252 | 253 | 509 | 6544 | 1750 | 8775 | 904 | 893 | 240 | 6518 | 15 | 15 | 871 | 1 | 1 | 2100 | 8206 | 8766 | 6519
2024-02-01 18:00 | 2 | 0 | 0 | 0 | 206 | 245 | 538 | 6568 | 1763 | 8776 | 905 | 893 | 0 | 6530 | 15 | 15 | 855 | 0 | 0 | 2100 | 8203 | 8768 | 6527
2024-02-01 18:15 | 0 | 8 | 0 | 0 | 235 | 262 | 585 | 6581 | 1784 | 8776 | 903 | 892 | 240 | 6549 | 15 | 15 | 915 | 0 | 0 | 2100 | 8203 | 8767 | 6541
2024-02-01 18:30 | 0 | 12 | 0 | 0 | 218 | 230 | 525 | 6578 | 1789 | 8777 | 904 | 894 | 240 | 6555 | 15 | 15 | 906 | 0 | 0 | 2100 | 8203 | 8768 | 6550
2024-02-01 18:45 | 0 | 16 | 0 | 0 | 204 | 199 | 567 | 6570 | 1782 | 8779 | 905 | 894 | 240 | 6557 | 15 | 15 | 926 | 2 | 1 | 2100 | 8199 | 8770 | 6552
2024-02-01 19:00 | 0 | 8 | 0 | 0 | 215 | 224 | 520 | 6545 | 1755 | 8780 | 904 | 893 | 240 | 6543 | 15 | 15 | 912 | 0 | 0 | 2100 | 8194 | 8771 | 6536
2024-02-01 19:15 | 0 | 4 | 0 | 0 | 221 | 265 | 617 | 6545 | 1749 | 8780 | 905 | 893 | 240 | 6521 | 15 | 15 | 884 | 0 | 0 | 2100 | 8196 | 8772 | 6522
2024-02-01 19:30 | 0 | 8 | 0 | 0 | 202 | 213 | 635 | 6546 | 1752 | 8782 | 906 | 894 | 240 | 6520 | 15 | 15 | 908 | 1 | 1 | 2100 | 8194 | 8773 | 6523
2024-02-01 19:45 | 0 | 28 | 0 | 0 | 190 | 198 | 650 | 6551 | 1758 | 8784 | 903 | 895 | 240 | 6531 | 15 | 15 | 946 | 1 | 1 | 2100 | 8191 | 8776 | 6527
2024-02-01 20:00 | 0 | 32 | 0 | 0 | 193 | 193 | 553 | 6555 | 1764 | 8785 | 905 | 894 | 240 | 6538 | 15 | 15 | 970 | 1 | 1 | 2100 | 8192 | 8777 | 6533
2024-02-01 20:15 | 0 | 12 | 0 | 0 | 217 | 240 | 500 | 6565 | 1775 | 8786 | 903 | 893 | 240 | 6544 | 15 | 15 | 907 | 1 | 1 | 2100 | 8187 | 8778 | 6538
2024-02-01 20:30 | 0 | 20 | 0 | 0 | 199 | 213 | 531 | 6564 | 1776 | 8788 | 904 | 893 | 240 | 6550 | 15 | 15 | 919 | 2 | 1 | 2100 | 8186 | 8779 | 6543
2024-02-01 20:45 | 0 | 28 | 0 | 0 | 236 | 191 | 685 | 6547 | 1757 | 8790 | 905 | 893 | 240 | 6545 | 15 | 15 | 947 | 1 | 1 | 2100 | 8185 | 8781 | 6541
2024-02-01 21:00 | 0 | 32 | 0 | 0 | 64 | 178 | 553 | 6521 | 1725 | 8792 | 905 | 894 | 240 | 6523 | 15 | 15 | 937 | 1 | 1 | 2100 | 8181 | 8784 | 6522
2024-02-01 21:15 | 0 | 32 | 0 | 0 | 164 | 174 | 557 | 6519 | 1723 | 8793 | 904 | 891 | 240 | 6513 | 15 | 15 | 948 | 2 | 1 | 2100 | 8181 | 8785 | 6515
2024-02-01 21:30 | 0 | 32 | 0 | 0 | 175 | 216 | 511 | 6510 | 1716 | 8793 | 904 | 893 | 240 | 6509 | 15 | 15 | 966 | 2 | 1 | 2100 | 8177 | 8785 | 6514
2024-02-01 21:45 | 0 | 28 | 0 | 0 | 207 | 277 | 591 | 6472 | 1674 | 8793 | 905 | 895 | 479 | 6482 | 15 | 15 | 839 | 1 | 1 | 2100 | 8176 | 8784 | 6489
2024-02-01 22:00 | 0 | 4 | 0 | 0 | 220 | 291 | 613 | 6459 | 1657 | 8792 | 903 | 890 | 240 | 6441 | 15 | 15 | 826 | 1 | 1 | 2100 | 8176 | 8784 | 6453
2024-02-01 22:15 | 0 | 0 | 0 | 0 | 210 | 314 | 701 | 6447 | 1634 | 8791 | 904 | 891 | 0 | 6411 | 15 | 15 | 798 | 0 | 0 | 2100 | 8174 | 8783 | 6423
2024-02-01 22:30 | 0 | 0 | 0 | 0 | 218 | 316 | 755 | 6440 | 1627 | 8791 | 902 | 889 | 0 | 6406 | 15 | 15 | 813 | 0 | 0 | 2100 | 8170 | 8783 | 6415
2024-02-01 22:45 | 0 | 8 | 0 | 0 | 219 | 281 | 693 | 6440 | 1633 | 8792 | 905 | 891 | 240 | 6409 | 15 | 15 | 881 | 0 | 0 | 2100 | 8171 | 8783 | 6415
2024-02-01 23:00 | 0 | 12 | 0 | 0 | 206 | 244 | 644 | 6442 | 1639 | 8791 | 905 | 893 | 240 | 6419 | 15 | 15 | 894 | 0 | 0 | 2100 | 8168 | 8782 | 6419
2024-02-01 23:15 | 0 | 4 | 0 | 0 | 223 | 269 | 580 | 6452 | 1629 | 8790 | 901 | 893 | 240 | 6409 | 15 | 15 | 830 | 1 | 1 | 2100 | 8165 | 8782 | 6406
2024-02-01 23:30 | 0 | 0 | 0 | 0 | 221 | 238 | 531 | 6454 | 1619 | 8789 | 904 | 892 | 0 | 6395 | 15 | 15 | 794 | 0 | 0 | 2100 | 8165 | 8780 | 6393
2024-02-01 23:45 | 0 | 0 | 0 | 0 | 226 | 231 | 476 | 6452 | 1626 | 8789 | 904 | 893 | 0 | 6403 | 15 | 15 | 779 | 0 | 0 | 2100 | 8164 | 8780 | 6402
2024-02-02 | 0 | 4 | 0 | 0 | 213 | 243 | 527 | 6443 | 1639 | 8788 | 902 | 894 | 240 | 6420 | 15 | 15 | 832 | 0 | 0 | 2100 | 8163 | 8780 | 6412
2024-02-02 00:15 | 0 | 4 | 0 | 0 | 224 | 290 | 590 | 6472 | 1630 | 8787 | 903 | 892 | 240 | 6406 | 15 | 15 | 740 | 0 | 0 | 2100 | 8137 | 8779 | 6418
2024-02-02 00:30 | 0 | 0 | 0 | 0 | 225 | 244 | 556 | 6475 | 1608 | 8786 | 903 | 892 | 0 | 6418 | 15 | 15 | 716 | 0 | 0 | 2100 | 8145 | 8777 | 6426
2024-02-02 00:45 | 0 | 0 | 0 | 0 | 197 | 245 | 499 | 6475 | 1664 | 8784 | 906 | 893 | 0 | 6439 | 15 | 15 | 703 | 0 | 0 | 2100 | 8143 | 8776 | 6432
2024-02-02 01:00 | 0 | 0 | 0 | 0 | 213 | 182 | 391 | 6472 | 1670 | 8783 | 904 | 893 | 0 | 6445 | 15 | 15 | 795 | 0 | 0 | 2100 | 8145 | 8775 | 6439
2024-02-02 01:15 | 0 | 12 | 0 | 0 | 219 | 228 | 630 | 6477 | 1677 | 8782 | 904 | 893 | 240 | 6456 | 15 | 15 | 900 | 0 | 0 | 2100 | 8140 | 8773 | 6447
2024-02-02 01:30 | 0 | 12 | 0 | 0 | 199 | 213 | 408 | 6480 | 1682 | 8781 | 906 | 894 | 240 | 6467 | 15 | 15 | 915 | 1 | 1 | 2100 | 8140 | 8772 | 6456
2024-02-02 01:45 | 0 | 8 | 0 | 0 | 191 | 178 | 453 | 6482 | 1687 | 8779 | 904 | 893 | 240 | 6469 | 15 | 15 | 921 | 0 | 0 | 2100 | 8140 | 8771 | 6462
2024-02-02 02:00 | 0 | 8 | 0 | 0 | 221 | 152 | 411 | 6489 | 1691 | 8779 | 903 | 893 | 240 | 6473 | 15 | 15 | 899 | 1 | 1 | 2100 | 8138 | 8770 | 6467
2024-02-02 02:15 | 0 | 4 | 0 | 0 | 203 | 139 | 379 | 6490 | 1690 | 8779 | 905 | 893 | 240 | 6469 | 15 | 15 | 937 | 0 | 0 | 2100 | 8137 | 8771 | 6469
2024-02-02 02:30 | 0 | 12 | 0 | 0 | 205 | 182 | 453 | 6492 | 1695 | 8779 | 904 | 893 | 240 | 6474 | 15 | 15 | 916 | 1 | 1 | 2100 | 8135 | 8771 | 6472
2024-02-02 02:45 | 0 | 8 | 0 | 0 | 212 | 213 | 433 | 6489 | 1692 | 8779 | 905 | 893 | 240 | 6477 | 15 | 15 | 897 | 0 | 0 | 2100 | 8135 | 8770 | 6474
2024-02-02 03:00 | 0 | 0 | 0 | 0 | 215 | 222 | 512 | 6481 | 1685 | 8779 | 903 | 895 | 0 | 6474 | 15 | 15 | 874 | 0 | 0 | 2100 | 8135 | 8770 | 6470
2024-02-02 03:15 | 0 | 4 | 0 | 0 | 212 | 200 | 714 | 6480 | 1686 | 8778 | 903 | 892 | 240 | 6468 | 15 | 15 | 888 | 1 | 1 | 2100 | 8134 | 8770 | 6465
2024-02-02 03:30 | 0 | 4 | 0 | 0 | 201 | 171 | 368 | 6481 | 1685 | 8779 | 904 | 893 | 240 | 6464 | 15 | 15 | 899 | 0 | 0 | 2100 | 8131 | 8770 | 6462
2024-02-02 03:45 | 0 | 8 | 0 | 0 | 203 | 149 | 326 | 6480 | 1682 | 8779 | 904 | 893 | 240 | 6465 | 15 | 15 | 906 | 0 | 0 | 2100 | 8132 | 8771 | 6462
2024-02-02 04:00 | 0 | 4 | 0 | 0 | 194 | 186 | 448 | 6479 | 1679 | 8780 | 905 | 893 | 240 | 6459 | 15 | 15 | 911 | 1 | 1 | 2100 | 8131 | 8771 | 6460
2024-02-02 04:15 | 0 | 4 | 0 | 0 | 203 | 191 | 412 | 6475 | 1675 | 8780 | 904 | 893 | 240 | 6455 | 15 | 15 | 909 | 0 | 0 | 2100 | 8132 | 8772 | 6455
2024-02-02 04:30 | 0 | 4 | 0 | 0 | 209 | 184 | 408 | 6471 | 1671 | 8781 | 904 | 893 | 240 | 6455 | 15 | 15 | 897 | 0 | 0 | 2100 | 8129 | 8773 | 6453
2024-02-02 04:45 | 0 | 4 | 0 | 0 | 204 | 193 | 397 | 6470 | 1669 | 8782 | 904 | 893 | 240 | 6450 | 15 | 15 | 886 | 0 | 0 | 2100 | 8123 | 8774 | 6449
2024-02-02 05:00 | 0 | 0 | 0 | 0 | 201 | 214 | 438 | 6475 | 1669 | 8783 | 904 | 893 | 0 | 6445 | 15 | 15 | 865 | 1 | 1 | 2100 | 8124 | 8774 | 6447
2024-02-02 05:15 | 0 | 0 | 0 | 0 | 209 | 228 | 526 | 6479 | 1673 | 8783 | 905 | 894 | 0 | 6445 | 15 | 15 | 843 | 0 | 0 | 2100 | 8126 | 8774 | 6447
2024-02-02 05:30 | 0 | 0 | 0 | 0 | 199 | 214 | 456 | 6470 | 1668 | 8783 | 905 | 894 | 0 | 6445 | 15 | 15 | 829 | 0 | 0 | 2100 | 8122 | 8774 | 6444
2024-02-02 05:45 | 0 | 0 | 0 | 0 | 205 | 223 | 478 | 6472 | 1667 | 8782 | 904 | 893 | 0 | 6441 | 15 | 15 | 811 | 0 | 0 | 2100 | 8124 | 8773 | 6438
2024-02-02 06:00 | 0 | 0 | 0 | 0 | 202 | 226 | 532 | 6467 | 1661 | 8783 | 905 | 892 | 0 | 6435 | 15 | 15 | 776 | 0 | 0 | 2100 | 8121 | 8775 | 6433
2024-02-02 06:15 | 11 | 4 | 0 | 0 | 208 | 199 | 376 | 6472 | 1659 | 8784 | 905 | 893 | 240 | 6433 | 15 | 15 | 733 | 0 | 0 | 2100 | 8121 | 8775 | 6431
2024-02-02 06:30 | 110 | 0 | 0 | 0 | 202 | 182 | 551 | 6469 | 1651 | 8785 | 904 | 893 | 0 | 6427 | 15 | 15 | 677 | 0 | 0 | 2100 | 8119 | 8777 | 6430
2024-02-02 06:45 | 281 | 0 | 0 | 0 | 204 | 165 | 489 | 6455 | 1645 | 8785 | 904 | 893 | 0 | 6421 | 15 | 15 | 635 | 0 | 0 | 2100 | 8119 | 8777 | 6429
2024-02-02 07:00 | 392 | 0 | 0 | 0 | 199 | 138 | 371 | 6449 | 1643 | 8786 | 905 | 893 | 0 | 6421 | 15 | 15 | 603 | 0 | 0 | 2100 | 8113 | 8778 | 6435
2024-02-02 07:15 | 455 | 0 | 0 | 0 | 194 | 148 | 371 | 6450 | 1648 | 8788 | 905 | 893 | 0 | 6427 | 15 | 15 | 595 | 0 | 0 | 2100 | 8115 | 8779 | 6446
2024-02-02 07:30 | 494 | 0 | 0 | 0 | 223 | 152 | 517 | 6449 | 1649 | 8788 | 903 | 893 | 0 | 6431 | 15 | 15 | 606 | 0 | 0 | 2100 | 8114 | 8780 | 6453
2024-02-02 07:45 | 738 | 0 | 0 | 0 | 222 | 136 | 346 | 6453 | 1649 | 8790 | 904 | 893 | 0 | 6439 | 15 | 15 | 575 | 0 | 0 | 2100 | 8113 | 8781 | 6462
2024-02-02 08:00 | 1207 | 0 | 0 | 0 | 219 | 148 | 353 | 6468 | 1671 | 8791 | 904 | 892 | 0 | 6463 | 15 | 15 | 528 | 0 | 0 | 2100 | 8115 | 8783 | 6496
2024-02-02 08:15 | 1751 | 0 | 0 | 0 | 190 | 126 | 384 | 6485 | 1683 | 8791 | 905 | 893 | 0 | 6507 | 15 | 12 | 459 | 0 | 0 | 2100 | 8102 | 8784 | 6557
2024-02-02 08:30 | 2179 | 0 | 0 | 0 | 204 | 142 | 358 | 6511 | 1723 | 8792 | 904 | 893 | 0 | 6572 | 15 | 0 | 457 | 0 | 0 | 2100 | 8102 | 8784 | 6669
2024-02-02 08:45 | 2723 | 0 | 0 | 0 | 187 | 144 | 395 | 6519 | 1720 | 8792 | 905 | 894 | 0 | 6622 | 15 | 0 | 456 | 0 | 0 | 2100 | 8117 | 8785 | 6717
2024-02-02 09:00 | 3912 | 0 | 0 | 0 | 97 | 147 | 405 | 6551 | 1759 | 8793 | 905 | 894 | 0 | 6713 | 15 | 0 | 455 | 0 | 0 | 2100 | 8138 | 8786 | 6791
2024-02-02 09:15 | 5895 | 0 | 0 | 0 | 173 | 186 | 692 | 6605 | 1829 | 8790 | 904 | 895 | 0 | 6894 | 15 | 0 | 455 | 0 | 0 | 2100 | 8175 | 8784 | 6919
2024-02-02 09:30 | 6454 | 0 | 0 | 0 | 99 | 266 | 780 | 6636 | 1860 | 8787 | 906 | 893 | 0 | 7009 | 15 | 0 | 454 | 0 | 0 | 2100 | 8203 | 8782 | 7033
2024-02-02 09:45 | 6941 | 0 | 0 | 0 | 171 | 200 | 508 | 6705 | 1930 | 8787 | 905 | 896 | 0 | 7115 | 15 | 0 | 453 | 0 | 0 | 2100 | 8239 | 8781 | 7151
2024-02-02 10:00 | 7041 | 0 | 0 | 0 | 162 | 213 | 524 | 6761 | 2001 | 8787 | 905 | 894 | 0 | 7213 | 15 | 0 | 453 | 0 | 0 | 2100 | 8266 | 8780 | 7275
2024-02-02 10:15 | 7549 | 0 | 0 | 0 | 145 | 188 | 461 | 6770 | 2014 | 8786 | 906 | 895 | 0 | 7255 | 15 | 0 | 453 | 0 | 0 | 2100 | 8294 | 8779 | 7347
2024-02-02 10:30 | 7725 | 0 | 0 | 0 | 100 | 221 | 616 | 6797 | 2039 | 8784 | 905 | 896 | 0 | 7282 | 15 | 0 | 453 | 0 | 0 | 2100 | 8320 | 8778 | 7393
2024-02-02 10:45 | 8104 | 0 | 0 | 0 | 198 | 156 | 388 | 6855 | 2099 | 8783 | 905 | 895 | 0 | 7326 | 15 | 0 | 452 | 0 | 0 | 2100 | 8345 | 8776 | 7457
2024-02-02 11:00 | 8350 | 0 | 0 | 0 | 145 | 189 | 392 | 6859 | 2110 | 8781 | 905 | 895 | 0 | 7377 | 15 | 0 | 453 | 0 | 0 | 2100 | 8363 | 8774 | 7524
2024-02-02 11:15 | 8475 | 0 | 0 | 0 | 120 | 208 | 462 | 6871 | 2107 | 8779 | 905 | 895 | 0 | 7359 | 15 | 0 | 453 | 0 | 0 | 2100 | 8379 | 8772 | 7549
2024-02-02 11:30 | 8597 | 0 | 0 | 0 | 132 | 165 | 450 | 6918 | 2139 | 8778 | 904 | 896 | 0 | 7368 | 15 | 0 | 453 | 0 | 0 | 2100 | 8396 | 8770 | 7568
2024-02-02 11:45 | 8669 | 0 | 0 | 0 | 54 | 165 | 516 | 6915 | 2145 | 8776 | 905 | 896 | 0 | 7393 | 15 | 0 | 452 | 0 | 0 | 2100 | 8407 | 8768 | 7599
2024-02-02 12:00 | 8661 | 0 | 0 | 0 | 127 | 152 | 411 | 6942 | 2170 | 8774 | 905 | 895 | 0 | 7401 | 15 | 0 | 452 | 0 | 0 | 2100 | 8417 | 8766 | 7606
2024-02-02 12:15 | 8611 | 0 | 0 | 0 | 136 | 134 | 495 | 6986 | 2195 | 8771 | 905 | 896 | 0 | 7415 | 15 | 0 | 451 | 0 | 0 | 2100 | 8425 | 8763 | 7643
2024-02-02 12:30 | 8531 | 0 | 0 | 0 | 146 | 150 | 563 | 7016 | 2234 | 8769 | 905 | 896 | 0 | 7436 | 15 | 0 | 452 | 0 | 0 | 2100 | 8430 | 8760 | 7685
2024-02-02 12:45 | 8397 | 0 | 0 | 0 | 102 | 166 | 387 | 7019 | 2249 | 8767 | 904 | 895 | 0 | 7451 | 15 | 0 | 451 | 0 | 0 | 2100 | 8433 | 8758 | 7694
2024-02-02 13:00 | 8221 | 0 | 0 | 0 | 53 | 138 | 292 | 7075 | 2282 | 8764 | 905 | 896 | 0 | 7472 | 15 | 0 | 450 | 0 | 0 | 2100 | 8440 | 8756 | 7720
2024-02-02 13:15 | 7994 | 0 | 0 | 0 | 36 | 156 | 395 | 7059 | 2307 | 8762 | 905 | 896 | 0 | 7523 | 13 | 0 | 450 | 0 | 0 | 2100 | 8435 | 8753 | 7730
2024-02-02 13:30 | 7719 | 0 | 0 | 0 | 38 | 178 | 475 | 7043 | 2279 | 8760 | 904 | 896 | 0 | 7497 | 14 | 0 | 450 | 0 | 0 | 2100 | 8436 | 8751 | 7696
2024-02-02 13:45 | 7406 | 0 | 0 | 0 | 68 | 147 | 319 | 7063 | 2300 | 8759 | 905 | 896 | 0 | 7485 | 0 | 0 | 449 | 0 | 0 | 2100 | 8434 | 8750 | 7678
2024-02-02 14:00 | 7054 | 0 | 0 | 0 | 61 | 137 | 343 | 7083 | 2347 | 8758 | 905 | 896 | 0 | 7494 | 0 | 0 | 449 | 0 | 0 | 2100 | 8433 | 8748 | 7692
2024-02-02 14:15 | 6660 | 0 | 0 | 0 | 59 | 141 | 432 | 7046 | 2329 | 8756 | 905 | 896 | 0 | 7503 | 0 | 0 | 449 | 0 | 0 | 2100 | 8430 | 8747 | 7676
2024-02-02 14:30 | 6243 | 0 | 0 | 0 | 85 | 111 | 356 | 7069 | 2353 | 8755 | 905 | 896 | 0 | 7501 | 0 | 0 | 448 | 0 | 0 | 2100 | 8428 | 8745 | 7668
2024-02-02 14:45 | 5787 | 0 | 0 | 0 | 46 | 112 | 289 | 7095 | 2381 | 8754 | 905 | 896 | 0 | 7533 | 0 | 0 | 448 | 0 | 0 | 2100 | 8418 | 8744 | 7688
2024-02-02 15:00 | 5275 | 0 | 0 | 0 | 75 | 114 | 394 | 7061 | 2365 | 8754 | 904 | 896 | 0 | 7516 | 0 | 0 | 448 | 0 | 0 | 2100 | 8410 | 8744 | 7667
2024-02-02 15:15 | 2047 | 0 | 0 | 0 | 302 | 78 | 234 | 7050 | 2348 | 8755 | 905 | 896 | 0 | 7485 | 9 | 0 | 455 | 0 | 0 | 2100 | 8395 | 8744 | 7618
2024-02-02 15:30 | 289 | 0 | 0 | 0 | 257 | 120 | 196 | 6963 | 2237 | 8755 | 904 | 895 | 0 | 7269 | 15 | 0 | 459 | 0 | 0 | 2100 | 8377 | 8744 | 7403
2024-02-02 15:45 | 359 | 0 | 0 | 0 | 269 | 92 | 152 | 6910 | 2168 | 8756 | 903 | 894 | 0 | 7084 | 15 | 3 | 460 | 0 | 0 | 2100 | 8365 | 8744 | 7217
2024-02-02 16:00 | 411 | 0 | 0 | 0 | 275 | 82 | 123 | 6887 | 2152 | 8756 | 905 | 895 | 0 | 6985 | 15 | 14 | 461 | 0 | 0 | 2100 | 8355 | 8745 | 7101
2024-02-02 16:15 | 537 | 0 | 0 | 0 | 266 | 85 | 122 | 6873 | 2155 | 8757 | 905 | 895 | 0 | 6939 | 15 | 14 | 460 | 0 | 0 | 2100 | 8349 | 8746 | 7032
2024-02-02 16:30 | 500 | 0 | 0 | 0 | 267 | 83 | 115 | 6877 | 2163 | 8758 | 904 | 895 | 0 | 6921 | 15 | 11 | 463 | 0 | 0 | 2100 | 8341 | 8747 | 6992
2024-02-02 16:45 | 274 | 0 | 0 | 0 | 273 | 72 | 118 | 6865 | 2151 | 8758 | 904 | 894 | 0 | 6903 | 15 | 15 | 468 | 0 | 0 | 2100 | 8337 | 8747 | 6951
2024-02-02 17:00 | 165 | 0 | 0 | 0 | 274 | 84 | 128 | 6847 | 2124 | 8758 | 904 | 894 | 0 | 6869 | 15 | 15 | 476 | 0 | 0 | 2100 | 8328 | 8748 | 6901
2024-02-02 17:15 | 142 | 0 | 0 | 0 | 273 | 53 | 102 | 6819 | 2090 | 8760 | 904 | 894 | 0 | 6833 | 15 | 15 | 493 | 0 | 0 | 2100 | 8325 | 8750 | 6852
2024-02-02 17:30 | 131 | 0 | 0 | 0 | 243 | 45 | 71 | 6788 | 2047 | 8762 | 904 | 894 | 0 | 6795 | 15 | 15 | 513 | 0 | 0 | 2100 | 8320 | 8752 | 6803
2024-02-02 17:45 | 53 | 0 | 0 | 0 | 277 | 35 | 84 | 6760 | 2013 | 8763 | 904 | 894 | 0 | 6761 | 15 | 15 | 529 | 0 | 0 | 2100 | 8318 | 8754 | 6763
2024-02-02 18:00 | 3 | 0 | 0 | 0 | 181 | 32 | 73 | 6743 | 1992 | 8764 | 904 | 894 | 0 | 6735 | 15 | 15 | 535 | 0 | 0 | 2100 | 8311 | 8754 | 6738
2024-02-02 18:15 | 0 | 0 | 0 | 0 | 192 | 39 | 109 | 6749 | 1995 | 8765 | 904 | 894 | 0 | 6735 | 15 | 15 | 535 | 0 | 0 | 2100 | 8309 | 8755 | 6738
2024-02-02 18:30 | 0 | 0 | 0 | 0 | 182 | 40 | 99 | 6725 | 1970 | 8765 | 904 | 894 | 0 | 6727 | 15 | 15 | 551 | 0 | 0 | 2100 | 8305 | 8755 | 6722
2024-02-02 18:45 | 0 | 0 | 0 | 0 | 219 | 100 | 157 | 6723 | 1951 | 8765 | 904 | 894 | 0 | 6699 | 15 | 15 | 566 | 0 | 0 | 2100 | 8303 | 8756 | 6685
2024-02-02 19:00 | 0 | 0 | 0 | 0 | 245 | 126 | 185 | 6813 | 1975 | 8766 | 904 | 894 | 0 | 6707 | 15 | 15 | 547 | 0 | 0 | 2100 | 8298 | 8756 | 6683
2024-02-02 19:15 | 0 | 0 | 0 | 0 | 240 | 89 | 198 | 6881 | 2027 | 8766 | 904 | 893 | 0 | 6749 | 15 | 15 | 510 | 0 | 0 | 2100 | 8298 | 8757 | 6701
2024-02-02 19:30 | 0 | 0 | 0 | 0 | 348 | 92 | 245 | 6885 | 2045 | 8767 | 904 | 894 | 0 | 6773 | 15 | 15 | 471 | 0 | 0 | 2100 | 8292 | 8758 | 6718
2024-02-02 19:45 | 0 | 0 | 0 | 0 | 275 | 88 | 162 | 6797 | 2027 | 8769 | 904 | 894 | 0 | 6769 | 15 | 15 | 475 | 0 | 0 | 2100 | 8291 | 8760 | 6715
2024-02-02 20:00 | 0 | 0 | 0 | 0 | 271 | 76 | 138 | 6745 | 1987 | 8771 | 904 | 894 | 0 | 6732 | 15 | 15 | 489 | 0 | 0 | 2100 | 8288 | 8762 | 6682
2024-02-02 20:15 | 0 | 0 | 0 | 0 | 231 | 61 | 121 | 6698 | 1935 | 8772 | 904 | 894 | 0 | 6693 | 15 | 15 | 498 | 0 | 0 | 2100 | 8283 | 8762 | 6658
2024-02-02 20:30 | 0 | 0 | 0 | 0 | 274 | 85 | 145 | 6757 | 1945 | 8771 | 904 | 893 | 0 | 6683 | 15 | 15 | 510 | 0 | 0 | 2100 | 8279 | 8762 | 6652
2024-02-02 20:45 | 0 | 0 | 0 | 0 | 274 | 87 | 176 | 6779 | 1948 | 8772 | 904 | 894 | 0 | 6686 | 15 | 15 | 515 | 0 | 0 | 2100 | 8277 | 8763 | 6653
2024-02-02 21:00 | 0 | 0 | 0 | 0 | 291 | 106 | 184 | 6815 | 1974 | 8772 | 904 | 893 | 0 | 6705 | 15 | 15 | 507 | 0 | 0 | 2100 | 8275 | 8763 | 6666
2024-02-02 21:15 | 0 | 0 | 0 | 0 | 290 | 95 | 194 | 6826 | 2007 | 8773 | 904 | 894 | 0 | 6731 | 15 | 15 | 503 | 0 | 0 | 2100 | 8274 | 8763 | 6684
2024-02-02 21:30 | 0 | 0 | 0 | 0 | 279 | 103 | 185 | 6797 | 2009 | 8773 | 904 | 894 | 0 | 6734 | 15 | 15 | 511 | 0 | 0 | 2100 | 8270 | 8764 | 6683
2024-02-02 21:45 | 0 | 0 | 0 | 0 | 288 | 96 | 176 | 6791 | 2009 | 8773 | 904 | 894 | 0 | 6733 | 15 | 15 | 511 | 0 | 0 | 2100 | 8265 | 8764 | 6688
2024-02-02 22:00 | 0 | 0 | 0 | 0 | 291 | 87 | 185 | 6819 | 2021 | 8773 | 904 | 894 | 0 | 6743 | 15 | 15 | 507 | 0 | 0 | 2100 | 8264 | 8764 | 6700
2024-02-02 22:15 | 0 | 0 | 0 | 0 | 267 | 92 | 287 | 6841 | 2043 | 8772 | 904 | 894 | 0 | 6759 | 15 | 15 | 505 | 0 | 0 | 2100 | 8263 | 8763 | 6713
2024-02-02 22:30 | 0 | 0 | 0 | 0 | 219 | 100 | 285 | 6863 | 2062 | 8772 | 905 | 893 | 0 | 6776 | 15 | 15 | 499 | 0 | 0 | 2100 | 8259 | 8762 | 6724
2024-02-02 22:45 | 0 | 0 | 0 | 0 | 214 | 131 | 386 | 6882 | 2095 | 8769 | 904 | 894 | 0 | 6798 | 15 | 15 | 485 | 0 | 0 | 2100 | 8258 | 8760 | 6739
2024-02-02 23:00 | 0 | 0 | 0 | 0 | 193 | 141 | 323 | 6898 | 2113 | 8767 | 904 | 894 | 0 | 6815 | 15 | 15 | 471 | 0 | 0 | 2100 | 8254 | 8758 | 6748
2024-02-02 23:15 | 0 | 0 | 0 | 0 | 193 | 138 | 387 | 6907 | 2138 | 8767 | 905 | 894 | 0 | 6835 | 15 | 15 | 466 | 0 | 0 | 2100 | 8252 | 8758 | 6762
2024-02-02 23:30 | 0 | 0 | 0 | 0 | 190 | 144 | 448 | 6893 | 2148 | 8766 | 905 | 894 | 0 | 6839 | 15 | 15 | 467 | 0 | 0 | 2100 | 8251 | 8758 | 6765
2024-02-02 23:45 | 0 | 4 | 0 | 0 | 205 | 147 | 475 | 6901 | 2148 | 8766 | 904 | 894 | 240 | 6840 | 15 | 15 | 465 | 0 | 0 | 2100 | 8247 | 8757 | 6769
2024-02-03 | 0 | 0 | 0 | 0 | 222 | 161 | 370 | 6909 | 2149 | 8765 | 903 | 894 | 0 | 6843 | 15 | 15 | 463 | 0 | 0 | 2100 | 8245 | 8756 | 6777
2024-02-03 00:15 | 0 | 0 | 0 | 0 | 162 | 119 | 392 | 6905 | 2159 | 8765 | 904 | 894 | 0 | 6849 | 15 | 15 | 467 | 0 | 0 | 2100 | 8214 | 8756 | 6801
2024-02-03 00:30 | 0 | 4 | 0 | 0 | 234 | 154 | 429 | 6905 | 2104 | 8764 | 905 | 894 | 240 | 6847 | 15 | 15 | 463 | 0 | 0 | 2100 | 8225 | 8755 | 6799
2024-02-03 00:45 | 0 | 0 | 0 | 0 | 245 | 198 | 570 | 6905 | 2143 | 8761 | 904 | 893 | 0 | 6845 | 15 | 15 | 463 | 0 | 0 | 2100 | 8222 | 8752 | 6798
2024-02-03 01:00 | 0 | 0 | 0 | 0 | 221 | 200 | 698 | 6916 | 2136 | 8759 | 904 | 895 | 0 | 6849 | 15 | 15 | 460 | 0 | 0 | 2100 | 8222 | 8750 | 6796
2024-02-03 01:15 | 0 | 4 | 0 | 0 | 245 | 187 | 501 | 6915 | 2143 | 8757 | 904 | 894 | 240 | 6860 | 15 | 15 | 461 | 0 | 0 | 2100 | 8221 | 8748 | 6807
2024-02-03 01:30 | 0 | 0 | 0 | 0 | 243 | 195 | 489 | 6907 | 2145 | 8756 | 905 | 894 | 0 | 6855 | 15 | 15 | 462 | 0 | 0 | 2100 | 8221 | 8747 | 6805
2024-02-03 01:45 | 0 | 0 | 0 | 0 | 247 | 174 | 473 | 6915 | 2153 | 8754 | 904 | 894 | 0 | 6853 | 15 | 15 | 461 | 0 | 0 | 2100 | 8218 | 8745 | 6805
2024-02-03 02:00 | 0 | 0 | 0 | 0 | 235 | 155 | 448 | 6925 | 2159 | 8754 | 904 | 893 | 0 | 6861 | 15 | 15 | 462 | 0 | 0 | 2100 | 8216 | 8745 | 6811
2024-02-03 02:15 | 0 | 4 | 0 | 0 | 243 | 78 | 206 | 6890 | 2148 | 8755 | 904 | 894 | 240 | 6855 | 15 | 15 | 471 | 0 | 0 | 2100 | 8215 | 8746 | 6801
2024-02-03 02:30 | 0 | 0 | 0 | 0 | 287 | 69 | 207 | 6851 | 2114 | 8755 | 904 | 894 | 0 | 6822 | 15 | 15 | 483 | 0 | 0 | 2100 | 8211 | 8746 | 6776
2024-02-03 02:45 | 0 | 0 | 0 | 0 | 244 | 115 | 347 | 6857 | 2093 | 8754 | 904 | 894 | 0 | 6797 | 15 | 15 | 483 | 0 | 0 | 2100 | 8208 | 8745 | 6756
2024-02-03 03:00 | 0 | 4 | 0 | 0 | 230 | 187 | 537 | 6903 | 2115 | 8753 | 905 | 894 | 240 | 6815 | 15 | 15 | 465 | 0 | 0 | 2100 | 8207 | 8744 | 6774
2024-02-03 03:15 | 0 | 0 | 0 | 0 | 226 | 162 | 497 | 6913 | 2151 | 8753 | 905 | 894 | 0 | 6841 | 15 | 15 | 465 | 0 | 0 | 2100 | 8203 | 8744 | 6792
2024-02-03 03:30 | 0 | 0 | 0 | 0 | 229 | 107 | 263 | 6913 | 2164 | 8753 | 904 | 894 | 0 | 6853 | 15 | 15 | 464 | 0 | 0 | 2100 | 8201 | 8744 | 6794
2024-02-03 03:45 | 0 | 4 | 0 | 0 | 228 | 94 | 265 | 6908 | 2167 | 8753 | 904 | 894 | 240 | 6857 | 15 | 15 | 483 | 0 | 0 | 2100 | 8200 | 8744 | 6798
2024-02-03 04:00 | 0 | 0 | 0 | 0 | 255 | 92 | 309 | 6893 | 2149 | 8755 | 905 | 894 | 0 | 6839 | 15 | 15 | 477 | 0 | 0 | 2100 | 8200 | 8746 | 6792
2024-02-03 04:15 | 0 | 0 | 0 | 0 | 290 | 71 | 209 | 6899 | 2156 | 8755 | 905 | 894 | 0 | 6846 | 15 | 15 | 469 | 0 | 0 | 2100 | 8198 | 8746 | 6809
2024-02-03 04:30 | 0 | 8 | 0 | 0 | 254 | 117 | 358 | 6931 | 2183 | 8756 | 904 | 894 | 240 | 6866 | 15 | 15 | 499 | 0 | 0 | 2100 | 8197 | 8747 | 6829
2024-02-03 04:45 | 0 | 16 | 0 | 0 | 257 | 105 | 321 | 6936 | 2207 | 8757 | 904 | 894 | 240 | 6885 | 15 | 15 | 583 | 0 | 0 | 2100 | 8194 | 8748 | 6850
2024-02-03 05:00 | 0 | 0 | 0 | 0 | 216 | 98 | 291 | 6928 | 2197 | 8758 | 904 | 893 | 0 | 6877 | 15 | 15 | 527 | 0 | 0 | 2100 | 8194 | 8749 | 6844
2024-02-03 05:15 | 0 | 32 | 0 | 0 | 213 | 65 | 211 | 6913 | 2187 | 8758 | 905 | 894 | 1438 | 6869 | 15 | 15 | 822 | 0 | 0 | 2100 | 8189 | 8750 | 6837
2024-02-03 05:30 | 0 | 0 | 0 | 0 | 226 | 111 | 349 | 6935 | 2203 | 8760 | 904 | 894 | 0 | 6882 | 15 | 15 | 749 | 0 | 0 | 2100 | 8189 | 8752 | 6850
2024-02-03 05:45 | 0 | 0 | 0 | 0 | 202 | 112 | 376 | 6940 | 2221 | 8762 | 905 | 894 | 0 | 6893 | 15 | 15 | 700 | 0 | 0 | 2100 | 8189 | 8753 | 6859
2024-02-03 06:00 | 3 | 8 | 0 | 0 | 291 | 127 | 388 | 6917 | 2209 | 8763 | 905 | 895 | 240 | 6892 | 15 | 15 | 753 | 0 | 0 | 2100 | 8188 | 8754 | 6858
2024-02-03 06:15 | 37 | 0 | 0 | 0 | 218 | 106 | 282 | 6914 | 2193 | 8766 | 904 | 894 | 0 | 6883 | 15 | 15 | 684 | 0 | 0 | 2100 | 8182 | 8757 | 6850
2024-02-03 06:30 | 87 | 16 | 0 | 0 | 264 | 107 | 284 | 6901 | 2189 | 8767 | 904 | 895 | 240 | 6879 | 15 | 15 | 906 | 0 | 0 | 2100 | 8184 | 8758 | 6849
2024-02-03 06:45 | 133 | 104 | 0 | 0 | 281 | 76 | 124 | 6866 | 2151 | 8769 | 904 | 894 | 2157 | 6870 | 15 | 15 | 842 | 0 | 0 | 2100 | 8180 | 8760 | 6846
2024-02-03 07:00 | 93 | 0 | 0 | 0 | 194 | 99 | 358 | 6911 | 2187 | 8769 | 904 | 895 | 0 | 6869 | 15 | 15 | 787 | 0 | 0 | 2100 | 8178 | 8761 | 6848
2024-02-03 07:15 | 158 | 0 | 0 | 0 | 182 | 119 | 264 | 6919 | 2205 | 8770 | 905 | 894 | 0 | 6882 | 15 | 15 | 729 | 0 | 0 | 2100 | 8177 | 8762 | 6862
2024-02-03 07:30 | 553 | 0 | 0 | 0 | 95 | 94 | 413 | 6915 | 2214 | 8772 | 904 | 894 | 0 | 6898 | 15 | 15 | 648 | 0 | 0 | 2100 | 8176 | 8763 | 6883
2024-02-03 07:45 | 1158 | 0 | 0 | 0 | 105 | 127 | 323 | 6937 | 2245 | 8773 | 905 | 894 | 0 | 6928 | 15 | 15 | 552 | 0 | 0 | 2100 | 8177 | 8764 | 6916
2024-02-03 08:00 | 1011 | 0 | 0 | 0 | 37 | 99 | 246 | 6949 | 2263 | 8774 | 905 | 894 | 0 | 6976 | 15 | 15 | 545 | 0 | 0 | 2100 | 8174 | 8765 | 6973
2024-02-03 08:15 | 2261 | 0 | 0 | 0 | 20 | 148 | 550 | 6936 | 2243 | 8774 | 904 | 894 | 0 | 7024 | 15 | 15 | 465 | 0 | 0 | 2100 | 8181 | 8766 | 7008
2024-02-03 08:30 | 3225 | 0 | 0 | 0 | 123 | 109 | 407 | 6954 | 2260 | 8775 | 904 | 895 | 0 | 7118 | 15 | 2 | 456 | 0 | 0 | 2100 | 8180 | 8767 | 7108
2024-02-03 08:45 | 2775 | 0 | 0 | 0 | 41 | 134 | 382 | 6962 | 2281 | 8776 | 905 | 895 | 0 | 7185 | 15 | 0 | 455 | 0 | 0 | 2100 | 8191 | 8767 | 7184
2024-02-03 09:00 | 1659 | 0 | 0 | 0 | 19 | 97 | 256 | 6974 | 2303 | 8777 | 905 | 895 | 0 | 7173 | 15 | 0 | 456 | 0 | 0 | 2100 | 8193 | 8768 | 7192
2024-02-03 09:15 | 2986 | 0 | 0 | 0 | 38 | 134 | 332 | 6997 | 2321 | 8777 | 904 | 896 | 0 | 7204 | 15 | 0 | 456 | 0 | 0 | 2100 | 8199 | 8768 | 7221
2024-02-03 09:30 | 1933 | 0 | 0 | 0 | 35 | 113 | 274 | 7027 | 2375 | 8778 | 905 | 895 | 0 | 7219 | 15 | 0 | 456 | 0 | 0 | 2100 | 8200 | 8769 | 7251
2024-02-03 09:45 | 1755 | 0 | 0 | 0 | 353 | 152 | 377 | 7023 | 2364 | 8778 | 905 | 895 | 0 | 7191 | 15 | 0 | 455 | 0 | 0 | 2100 | 8199 | 8769 | 7236
2024-02-03 10:00 | 3327 | 0 | 0 | 0 | 75 | 108 | 288 | 7057 | 2418 | 8776 | 904 | 896 | 0 | 7244 | 15 | 0 | 454 | 0 | 0 | 2100 | 8206 | 8768 | 7278
2024-02-03 10:15 | 983 | 0 | 0 | 0 | 60 | 141 | 324 | 7051 | 2399 | 8776 | 904 | 895 | 0 | 7227 | 15 | 0 | 456 | 0 | 0 | 2100 | 8203 | 8766 | 7281
2024-02-03 10:30 | 1382 | 0 | 0 | 0 | 103 | 118 | 370 | 7027 | 2367 | 8776 | 905 | 895 | 0 | 7162 | 15 | 0 | 455 | 0 | 0 | 2100 | 8204 | 8766 | 7215
2024-02-03 10:45 | 4505 | 0 | 0 | 0 | 142 | 151 | 399 | 7077 | 2430 | 8772 | 905 | 895 | 0 | 7227 | 15 | 0 | 453 | 0 | 0 | 2100 | 8223 | 8764 | 7257
2024-02-03 11:00 | 4951 | 0 | 0 | 0 | 97 | 151 | 426 | 7145 | 2528 | 8769 | 905 | 896 | 0 | 7378 | 15 | 0 | 453 | 0 | 0 | 2100 | 8232 | 8761 | 7389
2024-02-03 11:15 | 3783 | 0 | 0 | 0 | 111 | 117 | 268 | 7147 | 2516 | 8768 | 905 | 896 | 0 | 7413 | 15 | 0 | 453 | 0 | 0 | 2100 | 8240 | 8760 | 7465
2024-02-03 11:30 | 1580 | 0 | 0 | 0 | 119 | 131 | 534 | 7138 | 2444 | 8767 | 905 | 895 | 0 | 7375 | 15 | 0 | 454 | 0 | 0 | 2100 | 8234 | 8758 | 7455
2024-02-03 11:45 | 4527 | 0 | 0 | 0 | 99 | 172 | 390 | 7151 | 2503 | 8765 | 905 | 895 | 0 | 7359 | 15 | 0 | 453 | 0 | 0 | 2100 | 8251 | 8755 | 7428
2024-02-03 12:00 | 3795 | 0 | 0 | 0 | 97 | 168 | 454 | 7173 | 2493 | 8763 | 905 | 896 | 0 | 7377 | 15 | 0 | 452 | 0 | 0 | 2100 | 8255 | 8753 | 7451
2024-02-03 12:15 | 5456 | 0 | 0 | 0 | 45 | 149 | 347 | 7253 | 2607 | 8760 | 904 | 896 | 0 | 7486 | 15 | 0 | 452 | 0 | 0 | 2100 | 8268 | 8752 | 7531
2024-02-03 12:30 | 5069 | 0 | 0 | 0 | 79 | 148 | 329 | 7261 | 2579 | 8759 | 904 | 896 | 0 | 7539 | 15 | 0 | 451 | 0 | 0 | 2100 | 8280 | 8750 | 7592
2024-02-03 12:45 | 5335 | 0 | 0 | 0 | 106 | 172 | 385 | 7245 | 2580 | 8757 | 905 | 896 | 0 | 7551 | 15 | 0 | 451 | 0 | 0 | 2100 | 8292 | 8748 | 7616
2024-02-03 13:00 | 5799 | 0 | 0 | 0 | 104 | 179 | 521 | 7273 | 2582 | 8755 | 904 | 896 | 0 | 7567 | 15 | 0 | 451 | 0 | 0 | 2100 | 8301 | 8746 | 7657
2024-02-03 13:15 | 6433 | 0 | 0 | 0 | 94 | 175 | 621 | 7334 | 2584 | 8752 | 904 | 896 | 0 | 7625 | 10 | 0 | 449 | 0 | 0 | 2100 | 8311 | 8743 | 7710
2024-02-03 13:30 | 5529 | 0 | 0 | 0 | 51 | 160 | 357 | 7342 | 2537 | 8750 | 905 | 897 | 0 | 7639 | 9 | 0 | 449 | 0 | 0 | 2100 | 8321 | 8741 | 7727
2024-02-03 13:45 | 7261 | 0 | 0 | 0 | 68 | 153 | 306 | 7401 | 2636 | 8747 | 905 | 897 | 0 | 7727 | 0 | 0 | 448 | 0 | 0 | 2100 | 8330 | 8738 | 7797
2024-02-03 14:00 | 3445 | 0 | 0 | 0 | 57 | 157 | 342 | 7359 | 2610 | 8746 | 904 | 897 | 0 | 7723 | 7 | 0 | 450 | 0 | 0 | 2100 | 8323 | 8736 | 7812
2024-02-03 14:15 | 5359 | 0 | 0 | 0 | 79 | 140 | 297 | 7375 | 2585 | 8744 | 904 | 897 | 0 | 7699 | 2 | 0 | 449 | 0 | 0 | 2100 | 8330 | 8735 | 7781
2024-02-03 14:30 | 6072 | 0 | 0 | 0 | 101 | 159 | 356 | 7376 | 2573 | 8743 | 905 | 897 | 0 | 7707 | 0 | 0 | 448 | 0 | 0 | 2100 | 8333 | 8733 | 7801
2024-02-03 14:45 | 3950 | 0 | 0 | 0 | 65 | 134 | 331 | 7366 | 2569 | 8742 | 904 | 897 | 0 | 7738 | 0 | 0 | 450 | 0 | 0 | 2100 | 8327 | 8732 | 7834
2024-02-03 15:00 | 4261 | 0 | 0 | 0 | 89 | 137 | 342 | 7313 | 2518 | 8742 | 905 | 897 | 0 | 7644 | 5 | 0 | 447 | 0 | 0 | 2100 | 8327 | 8732 | 7739
2024-02-03 15:15 | 2233 | 0 | 0 | 0 | 58 | 120 | 225 | 7367 | 2563 | 8741 | 904 | 897 | 0 | 7649 | 7 | 0 | 451 | 0 | 0 | 2100 | 8315 | 8730 | 7723
2024-02-03 15:30 | 982 | 0 | 0 | 0 | 63 | 115 | 238 | 7353 | 2538 | 8741 | 905 | 896 | 0 | 7568 | 15 | 0 | 452 | 0 | 0 | 2100 | 8304 | 8730 | 7646
2024-02-03 15:45 | 575 | 0 | 0 | 0 | 83 | 118 | 399 | 7282 | 2466 | 8741 | 904 | 895 | 0 | 7450 | 15 | 0 | 453 | 0 | 0 | 2100 | 8295 | 8730 | 7528
2024-02-03 16:00 | 871 | 0 | 0 | 0 | 81 | 127 | 296 | 7235 | 2421 | 8742 | 904 | 896 | 0 | 7357 | 15 | 0 | 453 | 0 | 0 | 2100 | 8288 | 8730 | 7435
2024-02-03 16:15 | 631 | 0 | 0 | 0 | 88 | 92 | 220 | 7213 | 2429 | 8742 | 904 | 896 | 0 | 7306 | 15 | 0 | 453 | 0 | 0 | 2100 | 8281 | 8730 | 7376
2024-02-03 16:30 | 601 | 0 | 0 | 0 | 37 | 82 | 182 | 7182 | 2447 | 8742 | 904 | 896 | 0 | 7267 | 15 | 0 | 454 | 0 | 0 | 2100 | 8273 | 8730 | 7321
2024-02-03 16:45 | 499 | 0 | 0 | 0 | 36 | 102 | 180 | 7173 | 2436 | 8742 | 904 | 895 | 0 | 7236 | 15 | 0 | 454 | 0 | 0 | 2100 | 8271 | 8731 | 7280
2024-02-03 17:00 | 394 | 0 | 0 | 0 | 50 | 63 | 168 | 7155 | 2448 | 8743 | 904 | 895 | 0 | 7207 | 15 | 0 | 456 | 0 | 0 | 2100 | 8264 | 8732 | 7241
2024-02-03 17:15 | 224 | 0 | 0 | 0 | 46 | 57 | 126 | 7121 | 2448 | 8744 | 904 | 895 | 0 | 7180 | 15 | 6 | 460 | 0 | 0 | 2100 | 8260 | 8733 | 7197
2024-02-03 17:30 | 76 | 0 | 0 | 0 | 302 | 62 | 136 | 7071 | 2414 | 8744 | 904 | 895 | 0 | 7123 | 15 | 15 | 463 | 0 | 0 | 2100 | 8258 | 8733 | 7130
2024-02-03 17:45 | 34 | 0 | 0 | 0 | 129 | 47 | 172 | 7055 | 2395 | 8745 | 904 | 895 | 0 | 7074 | 15 | 15 | 465 | 0 | 0 | 2100 | 8251 | 8735 | 7079
2024-02-03 18:00 | 3 | 0 | 0 | 0 | 280 | 63 | 168 | 7030 | 2371 | 8747 | 904 | 894 | 0 | 7034 | 15 | 15 | 463 | 0 | 0 | 2100 | 8249 | 8737 | 7037
2024-02-03 18:15 | 0 | 0 | 0 | 0 | 271 | 68 | 108 | 7032 | 2376 | 8748 | 904 | 895 | 0 | 7013 | 15 | 15 | 461 | 0 | 0 | 2100 | 8244 | 8737 | 7016
2024-02-03 18:30 | 0 | 535 | 0 | 0 | 208 | 69 | 167 | 7033 | 2382 | 8750 | 904 | 895 | 8150 | 7017 | 15 | 15 | 889 | 0 | 0 | 2100 | 8243 | 8739 | 7012
2024-02-03 18:45 | 0 | 847 | 0 | 0 | 31 | 72 | 270 | 6999 | 2333 | 8751 | 904 | 894 | 8150 | 6999 | 15 | 15 | 1049 | 0 | 0 | 2100 | 8236 | 8741 | 6987
2024-02-03 19:00 | 0 | 659 | 0 | 0 | 13 | 33 | 93 | 6966 | 2292 | 8752 | 904 | 895 | 10067 | 6973 | 15 | 15 | 942 | 1 | 1 | 2100 | 8235 | 8742 | 6964
2024-02-03 19:15 | 0 | 12 | 0 | 0 | 32 | 55 | 131 | 6953 | 2271 | 8753 | 904 | 895 | 240 | 6950 | 15 | 15 | 876 | 0 | 0 | 2100 | 8232 | 8743 | 6948
2024-02-03 19:30 | 0 | 8 | 0 | 0 | 354 | 56 | 115 | 6947 | 2263 | 8754 | 904 | 894 | 240 | 6937 | 15 | 15 | 813 | 0 | 0 | 2100 | 8227 | 8744 | 6935
2024-02-03 19:45 | 0 | 88 | 0 | 0 | 51 | 83 | 268 | 6942 | 2253 | 8755 | 904 | 895 | 1678 | 6934 | 15 | 15 | 947 | 1 | 1 | 2100 | 8222 | 8745 | 6929
2024-02-03 20:00 | 0 | 28 | 0 | 0 | 72 | 81 | 234 | 6932 | 2241 | 8756 | 905 | 894 | 240 | 6927 | 15 | 15 | 874 | 0 | 0 | 2100 | 8219 | 8747 | 6919
2024-02-03 20:15 | 0 | 12 | 0 | 0 | 65 | 89 | 305 | 6913 | 2213 | 8758 | 904 | 894 | 240 | 6912 | 15 | 15 | 862 | 0 | 0 | 2100 | 8219 | 8749 | 6909
2024-02-03 20:30 | 0 | 0 | 0 | 0 | 49 | 98 | 179 | 6900 | 2194 | 8760 | 905 | 895 | 0 | 6897 | 15 | 15 | 834 | 0 | 0 | 2100 | 8216 | 8750 | 6894
2024-02-03 20:45 | 0 | 0 | 0 | 0 | 38 | 97 | 167 | 6891 | 2183 | 8761 | 904 | 894 | 0 | 6890 | 15 | 15 | 807 | 0 | 0 | 2100 | 8213 | 8751 | 6884
2024-02-03 21:00 | 0 | 0 | 0 | 0 | 48 | 98 | 191 | 6880 | 2167 | 8760 | 904 | 895 | 0 | 6877 | 15 | 15 | 774 | 0 | 0 | 2100 | 8213 | 8751 | 6875
2024-02-03 21:15 | 0 | 0 | 0 | 0 | 54 | 75 | 177 | 6877 | 2162 | 8761 | 905 | 894 | 0 | 6871 | 15 | 15 | 736 | 0 | 0 | 2100 | 8206 | 8751 | 6866
2024-02-03 21:30 | 0 | 0 | 0 | 0 | 83 | 81 | 231 | 6879 | 2167 | 8761 | 904 | 894 | 0 | 6863 | 15 | 15 | 699 | 0 | 0 | 2100 | 8205 | 8751 | 6861
2024-02-03 21:45 | 0 | 0 | 0 | 0 | 126 | 128 | 255 | 6891 | 2177 | 8761 | 904 | 895 | 0 | 6863 | 15 | 15 | 663 | 0 | 0 | 2100 | 8203 | 8751 | 6857
2024-02-03 22:00 | 0 | 0 | 0 | 0 | 127 | 147 | 322 | 6883 | 2161 | 8761 | 904 | 895 | 0 | 6851 | 15 | 15 | 613 | 0 | 0 | 2100 | 8201 | 8751 | 6827
2024-02-03 22:15 | 0 | 0 | 0 | 0 | 133 | 88 | 278 | 6826 | 2095 | 8759 | 904 | 894 | 0 | 6805 | 15 | 15 | 620 | 0 | 0 | 2100 | 8200 | 8749 | 6775
2024-02-03 22:30 | 0 | 4 | 0 | 0 | 54 | 87 | 286 | 6797 | 2043 | 8758 | 904 | 894 | 240 | 6761 | 15 | 15 | 625 | 0 | 0 | 2100 | 8200 | 8748 | 6738
2024-02-03 22:45 | 0 | 0 | 0 | 0 | 125 | 107 | 321 | 6774 | 1999 | 8756 | 904 | 894 | 0 | 6725 | 15 | 15 | 607 | 0 | 0 | 2100 | 8197 | 8746 | 6703
2024-02-03 23:00 | 0 | 0 | 0 | 0 | 142 | 157 | 435 | 6770 | 1941 | 8753 | 904 | 894 | 0 | 6689 | 15 | 15 | 569 | 0 | 0 | 2100 | 8191 | 8743 | 6674
2024-02-03 23:15 | 0 | 0 | 0 | 0 | 137 | 239 | 574 | 6799 | 1888 | 8751 | 904 | 894 | 0 | 6683 | 15 | 15 | 478 | 0 | 0 | 2100 | 8189 | 8741 | 6672
2024-02-03 23:30 | 0 | 0 | 0 | 0 | 131 | 290 | 752 | 6814 | 1863 | 8750 | 904 | 893 | 0 | 6697 | 15 | 3 | 457 | 0 | 0 | 2100 | 8187 | 8740 | 6687
2024-02-03 23:45 | 0 | 0 | 0 | 0 | 138 | 340 | 969 | 6838 | 1868 | 8749 | 903 | 894 | 0 | 6728 | 15 | 0 | 456 | 0 | 0 | 2100 | 8187 | 8739 | 6704
2024-02-04 | 0 | 0 | 0 | 0 | 135 | 281 | 638 | 6839 | 1861 | 8748 | 905 | 893 | 0 | 6747 | 15 | 0 | 456 | 0 | 0 | 2100 | 8184 | 8738 | 6718
2024-02-04 00:15 | 0 | 0 | 0 | 0 | 130 | 299 | 708 | 6837 | 1846 | 8746 | 905 | 893 | 0 | 6744 | 15 | 0 | 456 | 0 | 0 | 2100 | 8157 | 8736 | 6739
2024-02-04 00:30 | 0 | 0 | 0 | 0 | 130 | 233 | 512 | 6825 | 1800 | 8745 | 902 | 894 | 0 | 6742 | 15 | 0 | 456 | 0 | 0 | 2100 | 8165 | 8735 | 6735
2024-02-04 00:45 | 0 | 0 | 0 | 0 | 143 | 219 | 638 | 6821 | 1841 | 8743 | 904 | 894 | 0 | 6741 | 15 | 0 | 456 | 0 | 0 | 2100 | 8162 | 8733 | 6722
2024-02-04 01:00 | 0 | 0 | 0 | 0 | 128 | 269 | 756 | 6857 | 1845 | 8742 | 905 | 892 | 0 | 6769 | 15 | 0 | 455 | 0 | 0 | 2100 | 8162 | 8732 | 6728
2024-02-04 01:15 | 0 | 0 | 0 | 0 | 133 | 312 | 569 | 6879 | 1873 | 8741 | 904 | 896 | 0 | 6804 | 15 | 0 | 455 | 0 | 0 | 2100 | 8162 | 8730 | 6748
2024-02-04 01:30 | 0 | 0 | 0 | 0 | 134 | 351 | 736 | 6884 | 1905 | 8740 | 906 | 891 | 0 | 6825 | 15 | 0 | 455 | 0 | 0 | 2100 | 8160 | 8730 | 6762
2024-02-04 01:45 | 0 | 0 | 0 | 0 | 145 | 340 | 831 | 6879 | 1917 | 8738 | 904 | 895 | 0 | 6829 | 15 | 0 | 456 | 0 | 0 | 2100 | 8157 | 8728 | 6766
2024-02-04 02:00 | 0 | 0 | 0 | 0 | 149 | 359 | 858 | 6890 | 1955 | 8735 | 904 | 896 | 0 | 6837 | 15 | 0 | 456 | 0 | 0 | 2100 | 8158 | 8725 | 6776
2024-02-04 02:15 | 0 | 0 | 0 | 0 | 156 | 313 | 807 | 6903 | 1975 | 8734 | 902 | 896 | 0 | 6849 | 15 | 0 | 456 | 0 | 0 | 2100 | 8157 | 8724 | 6784
2024-02-04 02:30 | 0 | 0 | 0 | 0 | 152 | 318 | 675 | 6905 | 1981 | 8733 | 903 | 896 | 0 | 6856 | 15 | 0 | 456 | 0 | 0 | 2100 | 8156 | 8723 | 6790
2024-02-04 02:45 | 0 | 0 | 0 | 0 | 141 | 318 | 720 | 6905 | 2019 | 8733 | 903 | 897 | 0 | 6859 | 15 | 0 | 457 | 0 | 0 | 2100 | 8155 | 8722 | 6793
2024-02-04 03:00 | 0 | 0 | 0 | 0 | 140 | 351 | 688 | 6917 | 2053 | 8733 | 905 | 892 | 0 | 6868 | 15 | 0 | 457 | 0 | 0 | 2100 | 8153 | 8723 | 6802
2024-02-04 03:15 | 0 | 0 | 0 | 0 | 138 | 342 | 657 | 6921 | 2074 | 8734 | 904 | 894 | 0 | 6874 | 15 | 0 | 458 | 0 | 0 | 2100 | 8153 | 8724 | 6809
2024-02-04 03:30 | 0 | 0 | 0 | 0 | 159 | 286 | 760 | 6923 | 2105 | 8734 | 903 | 893 | 0 | 6881 | 15 | 0 | 459 | 0 | 0 | 2100 | 8151 | 8724 | 6812
2024-02-04 03:45 | 0 | 0 | 0 | 0 | 148 | 308 | 659 | 6931 | 2122 | 8734 | 904 | 893 | 0 | 6884 | 15 | 0 | 459 | 0 | 0 | 2100 | 8150 | 8724 | 6818
2024-02-04 04:00 | 0 | 0 | 0 | 0 | 143 | 283 | 605 | 6939 | 2097 | 8735 | 906 | 893 | 0 | 6889 | 15 | 0 | 457 | 0 | 0 | 2100 | 8148 | 8725 | 6821
2024-02-04 04:15 | 0 | 0 | 0 | 0 | 142 | 306 | 640 | 6949 | 2033 | 8735 | 905 | 894 | 0 | 6894 | 15 | 0 | 456 | 0 | 0 | 2100 | 8146 | 8725 | 6823
2024-02-04 04:30 | 0 | 0 | 0 | 0 | 152 | 269 | 596 | 6953 | 2005 | 8735 | 903 | 897 | 0 | 6901 | 15 | 0 | 456 | 0 | 0 | 2100 | 8146 | 8725 | 6828
2024-02-04 04:45 | 0 | 0 | 0 | 0 | 140 | 264 | 485 | 6937 | 1999 | 8737 | 904 | 894 | 0 | 6899 | 15 | 0 | 456 | 0 | 0 | 2100 | 8141 | 8727 | 6825
2024-02-04 05:00 | 0 | 0 | 0 | 0 | 133 | 268 | 578 | 6926 | 2005 | 8739 | 903 | 894 | 0 | 6889 | 15 | 0 | 456 | 0 | 0 | 2100 | 8141 | 8729 | 6818
2024-02-04 05:15 | 0 | 0 | 0 | 0 | 136 | 250 | 669 | 6922 | 2005 | 8740 | 903 | 895 | 0 | 6880 | 15 | 0 | 457 | 0 | 0 | 2100 | 8140 | 8730 | 6814
2024-02-04 05:30 | 0 | 0 | 0 | 0 | 147 | 155 | 508 | 6849 | 1989 | 8742 | 905 | 894 | 0 | 6855 | 15 | 4 | 462 | 0 | 0 | 2100 | 8141 | 8732 | 6791
2024-02-04 05:45 | 0 | 0 | 0 | 0 | 182 | 120 | 349 | 6776 | 1956 | 8744 | 904 | 894 | 0 | 6781 | 15 | 15 | 460 | 0 | 0 | 2100 | 8138 | 8733 | 6727
2024-02-04 06:00 | 5 | 0 | 0 | 0 | 167 | 145 | 422 | 6787 | 1939 | 8744 | 904 | 894 | 0 | 6753 | 15 | 10 | 460 | 0 | 0 | 2100 | 8136 | 8734 | 6702
2024-02-04 06:15 | 79 | 0 | 0 | 0 | 145 | 205 | 508 | 6850 | 1920 | 8745 | 905 | 894 | 0 | 6753 | 15 | 2 | 456 | 0 | 0 | 2100 | 8133 | 8735 | 6699
2024-02-04 06:30 | 309 | 0 | 0 | 0 | 130 | 235 | 465 | 6889 | 1948 | 8747 | 905 | 893 | 0 | 6807 | 15 | 0 | 456 | 0 | 0 | 2100 | 8137 | 8737 | 6742
2024-02-04 06:45 | 1350 | 0 | 0 | 0 | 135 | 193 | 479 | 6963 | 2068 | 8748 | 905 | 895 | 0 | 6983 | 15 | 0 | 454 | 0 | 0 | 2100 | 8150 | 8740 | 6861
2024-02-04 07:00 | 1411 | 0 | 0 | 0 | 130 | 221 | 505 | 6997 | 2119 | 8750 | 904 | 896 | 0 | 7147 | 15 | 0 | 453 | 0 | 0 | 2100 | 8160 | 8742 | 7031
2024-02-04 07:15 | 1983 | 0 | 0 | 0 | 109 | 185 | 564 | 7024 | 2081 | 8751 | 904 | 896 | 0 | 7198 | 15 | 0 | 452 | 0 | 0 | 2100 | 8175 | 8743 | 7109
2024-02-04 07:30 | 1500 | 0 | 0 | 0 | 128 | 238 | 529 | 7030 | 2031 | 8755 | 906 | 893 | 0 | 7269 | 15 | 0 | 452 | 0 | 0 | 2100 | 8176 | 8746 | 7205
2024-02-04 07:45 | 2042 | 0 | 0 | 0 | 134 | 200 | 532 | 7025 | 1988 | 8756 | 905 | 896 | 0 | 7219 | 15 | 0 | 452 | 0 | 0 | 2100 | 8186 | 8747 | 7194
2024-02-04 08:00 | 3309 | 0 | 0 | 0 | 140 | 176 | 463 | 7069 | 2030 | 8757 | 904 | 895 | 0 | 7290 | 15 | 0 | 451 | 0 | 0 | 2100 | 8210 | 8749 | 7253
2024-02-04 08:15 | 4599 | 0 | 0 | 0 | 126 | 168 | 353 | 7147 | 2197 | 8756 | 905 | 895 | 0 | 7495 | 15 | 0 | 451 | 0 | 0 | 2100 | 8238 | 8748 | 7432
2024-02-04 08:30 | 3448 | 0 | 0 | 0 | 130 | 191 | 539 | 7150 | 2219 | 8758 | 904 | 897 | 0 | 7552 | 15 | 0 | 451 | 0 | 0 | 2100 | 8230 | 8749 | 7557
2024-02-04 08:45 | 3061 | 0 | 0 | 0 | 134 | 184 | 362 | 7111 | 2158 | 8760 | 904 | 895 | 0 | 7425 | 15 | 0 | 451 | 0 | 0 | 2100 | 8235 | 8750 | 7510
2024-02-04 09:00 | 2922 | 0 | 0 | 0 | 115 | 154 | 439 | 7109 | 2157 | 8761 | 905 | 895 | 0 | 7376 | 15 | 0 | 452 | 0 | 0 | 2100 | 8241 | 8751 | 7463
2024-02-04 09:15 | 5437 | 0 | 0 | 0 | 95 | 143 | 373 | 7159 | 2225 | 8760 | 904 | 896 | 0 | 7465 | 15 | 0 | 451 | 0 | 0 | 2100 | 8267 | 8751 | 7489
2024-02-04 09:30 | 6653 | 0 | 0 | 0 | 81 | 163 | 470 | 7267 | 2333 | 8758 | 904 | 897 | 0 | 7653 | 13 | 0 | 450 | 0 | 0 | 2100 | 8283 | 8750 | 7645
2024-02-04 09:45 | 7055 | 0 | 0 | 0 | 64 | 174 | 578 | 7315 | 2371 | 8758 | 905 | 897 | 0 | 7791 | 13 | 0 | 450 | 0 | 0 | 2100 | 8306 | 8750 | 7786
2024-02-04 10:00 | 7377 | 0 | 0 | 0 | 78 | 203 | 546 | 7293 | 2295 | 8760 | 904 | 897 | 0 | 7808 | 8 | 0 | 450 | 0 | 0 | 2100 | 8327 | 8751 | 7841
2024-02-04 10:15 | 7676 | 0 | 0 | 0 | 75 | 209 | 511 | 7294 | 2263 | 8760 | 904 | 897 | 0 | 7795 | 7 | 0 | 450 | 0 | 0 | 2100 | 8343 | 8751 | 7856
2024-02-04 10:30 | 7959 | 0 | 0 | 0 | 32 | 228 | 576 | 7305 | 2291 | 8760 | 906 | 897 | 0 | 7775 | 12 | 0 | 450 | 0 | 0 | 2100 | 8360 | 8750 | 7855
2024-02-04 10:45 | 8222 | 0 | 0 | 0 | 123 | 206 | 547 | 7313 | 2303 | 8758 | 903 | 898 | 0 | 7761 | 10 | 0 | 450 | 0 | 0 | 2100 | 8370 | 8748 | 7879
2024-02-04 11:00 | 8387 | 0 | 0 | 0 | 125 | 183 | 590 | 7366 | 2365 | 8756 | 905 | 896 | 0 | 7787 | 10 | 0 | 450 | 0 | 0 | 2100 | 8382 | 8746 | 7925
2024-02-04 11:15 | 8573 | 0 | 0 | 0 | 78 | 212 | 606 | 7379 | 2420 | 8755 | 905 | 897 | 0 | 7812 | 10 | 0 | 450 | 0 | 0 | 2100 | 8390 | 8745 | 7963
2024-02-04 11:30 | 8632 | 0 | 0 | 0 | 95 | 216 | 475 | 7381 | 2455 | 8755 | 903 | 898 | 0 | 7810 | 14 | 0 | 450 | 0 | 0 | 2100 | 8399 | 8745 | 7979
2024-02-04 11:45 | 8939 | 0 | 0 | 0 | 83 | 216 | 694 | 7385 | 2494 | 8754 | 905 | 898 | 0 | 7801 | 15 | 0 | 451 | 0 | 0 | 2100 | 8403 | 8744 | 7976
2024-02-04 12:00 | 8549 | 0 | 0 | 0 | 67 | 208 | 489 | 7403 | 2575 | 8752 | 904 | 897 | 0 | 7807 | 15 | 0 | 450 | 0 | 0 | 2100 | 8409 | 8742 | 7989
2024-02-04 12:15 | 7915 | 0 | 0 | 0 | 78 | 217 | 565 | 7357 | 2543 | 8750 | 905 | 898 | 0 | 7783 | 14 | 0 | 451 | 0 | 0 | 2100 | 8408 | 8740 | 7974
2024-02-04 12:30 | 6836 | 0 | 0 | 0 | 67 | 220 | 468 | 7339 | 2535 | 8750 | 905 | 897 | 0 | 7725 | 15 | 0 | 451 | 0 | 0 | 2100 | 8401 | 8739 | 7928
2024-02-04 12:45 | 7648 | 0 | 0 | 0 | 100 | 225 | 557 | 7347 | 2553 | 8747 | 904 | 898 | 0 | 7688 | 13 | 0 | 450 | 0 | 0 | 2100 | 8408 | 8737 | 7888
2024-02-04 13:00 | 6263 | 0 | 0 | 0 | 77 | 161 | 507 | 7370 | 2606 | 8746 | 905 | 897 | 0 | 7735 | 3 | 0 | 450 | 0 | 0 | 2100 | 8398 | 8735 | 7922
2024-02-04 13:15 | 4473 | 0 | 0 | 0 | 97 | 208 | 411 | 7289 | 2524 | 8745 | 905 | 895 | 0 | 7635 | 15 | 0 | 450 | 0 | 0 | 2100 | 8393 | 8733 | 7826
2024-02-04 13:30 | 8111 | 0 | 0 | 0 | 108 | 194 | 629 | 7368 | 2529 | 8742 | 903 | 897 | 0 | 7649 | 1 | 0 | 448 | 0 | 0 | 2100 | 8400 | 8731 | 7807
2024-02-04 13:45 | 5611 | 0 | 0 | 0 | 70 | 169 | 428 | 7357 | 2465 | 8741 | 904 | 896 | 0 | 7684 | 0 | 0 | 448 | 0 | 0 | 2100 | 8396 | 8729 | 7835
2024-02-04 14:00 | 5682 | 0 | 0 | 0 | 117 | 240 | 562 | 7307 | 2353 | 8739 | 904 | 896 | 0 | 7643 | 0 | 0 | 448 | 0 | 0 | 2100 | 8394 | 8728 | 7777
2024-02-04 14:15 | 6533 | 0 | 0 | 0 | 53 | 191 | 520 | 7364 | 2358 | 8739 | 905 | 897 | 0 | 7650 | 0 | 0 | 447 | 0 | 0 | 2100 | 8397 | 8727 | 7767
2024-02-04 14:30 | 6317 | 0 | 0 | 0 | 92 | 224 | 593 | 7347 | 2377 | 8738 | 904 | 896 | 0 | 7688 | 0 | 0 | 447 | 0 | 0 | 2100 | 8396 | 8727 | 7776
2024-02-04 14:45 | 3808 | 0 | 0 | 0 | 112 | 193 | 430 | 7317 | 2375 | 8737 | 903 | 897 | 0 | 7647 | 0 | 0 | 449 | 0 | 0 | 2100 | 8385 | 8725 | 7766
2024-02-04 15:00 | 5185 | 0 | 0 | 0 | 96 | 149 | 347 | 7327 | 2379 | 8737 | 904 | 896 | 0 | 7585 | 0 | 0 | 447 | 0 | 0 | 2100 | 8382 | 8726 | 7704
2024-02-04 15:15 | 2315 | 0 | 0 | 0 | 72 | 171 | 567 | 7306 | 2419 | 8737 | 905 | 897 | 0 | 7609 | 5 | 0 | 451 | 0 | 0 | 2100 | 8368 | 8725 | 7686
2024-02-04 15:30 | 892 | 0 | 0 | 0 | 94 | 187 | 505 | 7234 | 2291 | 8738 | 904 | 895 | 0 | 7443 | 15 | 0 | 451 | 0 | 0 | 2100 | 8353 | 8725 | 7539
2024-02-04 15:45 | 595 | 0 | 0 | 0 | 98 | 153 | 413 | 7195 | 2265 | 8738 | 905 | 896 | 0 | 7316 | 15 | 0 | 452 | 0 | 0 | 2100 | 8346 | 8725 | 7416
2024-02-04 16:00 | 604 | 0 | 0 | 0 | 141 | 140 | 463 | 7163 | 2214 | 8738 | 904 | 895 | 0 | 7233 | 15 | 0 | 452 | 0 | 0 | 2100 | 8335 | 8725 | 7317
2024-02-04 16:15 | 640 | 0 | 0 | 0 | 68 | 122 | 350 | 7155 | 2232 | 8737 | 904 | 895 | 0 | 7194 | 15 | 0 | 453 | 0 | 0 | 2100 | 8327 | 8725 | 7256
2024-02-04 16:30 | 576 | 0 | 0 | 0 | 87 | 113 | 252 | 7134 | 2251 | 8739 | 904 | 895 | 0 | 7173 | 15 | 0 | 453 | 0 | 0 | 2100 | 8320 | 8726 | 7214
2024-02-04 16:45 | 509 | 0 | 0 | 0 | 87 | 102 | 370 | 7112 | 2247 | 8740 | 904 | 895 | 0 | 7151 | 15 | 0 | 453 | 0 | 0 | 2100 | 8314 | 8727 | 7175
2024-02-04 17:00 | 359 | 0 | 0 | 0 | 139 | 138 | 468 | 7089 | 2241 | 8740 | 904 | 895 | 0 | 7123 | 15 | 0 | 454 | 0 | 0 | 2100 | 8306 | 8728 | 7136
2024-02-04 17:15 | 126 | 0 | 0 | 0 | 139 | 166 | 451 | 7060 | 2223 | 8741 | 904 | 895 | 0 | 7081 | 15 | 0 | 455 | 0 | 0 | 2100 | 8302 | 8729 | 7088
2024-02-04 17:30 | 99 | 0 | 0 | 0 | 139 | 137 | 384 | 7035 | 2187 | 8742 | 904 | 895 | 0 | 7043 | 15 | 0 | 456 | 0 | 0 | 2100 | 8298 | 8730 | 7037
2024-02-04 17:45 | 25 | 0 | 0 | 0 | 157 | 124 | 283 | 7005 | 2171 | 8743 | 904 | 894 | 0 | 6999 | 15 | 0 | 457 | 0 | 0 | 2100 | 8292 | 8731 | 6987
2024-02-04 18:00 | 1 | 0 | 0 | 0 | 152 | 140 | 319 | 6979 | 2158 | 8743 | 904 | 895 | 0 | 6966 | 15 | 0 | 458 | 0 | 0 | 2100 | 8287 | 8731 | 6945
2024-02-04 18:15 | 0 | 0 | 0 | 0 | 138 | 173 | 411 | 6966 | 2143 | 8744 | 904 | 895 | 0 | 6935 | 15 | 0 | 458 | 0 | 0 | 2100 | 8286 | 8732 | 6912
2024-02-04 18:30 | 0 | 0 | 0 | 0 | 157 | 163 | 457 | 6952 | 2135 | 8744 | 904 | 894 | 0 | 6923 | 15 | 8 | 458 | 0 | 0 | 2100 | 8282 | 8732 | 6889
2024-02-04 18:45 | 0 | 0 | 0 | 0 | 199 | 175 | 393 | 6937 | 2093 | 8745 | 904 | 893 | 0 | 6904 | 15 | 0 | 456 | 0 | 0 | 2100 | 8279 | 8733 | 6870
2024-02-04 19:00 | 0 | 0 | 0 | 0 | 222 | 268 | 644 | 6916 | 2053 | 8746 | 904 | 892 | 0 | 6892 | 15 | 0 | 456 | 0 | 0 | 2100 | 8271 | 8734 | 6856
2024-02-04 19:15 | 0 | 0 | 0 | 0 | 213 | 288 | 660 | 6904 | 2039 | 8747 | 904 | 896 | 0 | 6873 | 15 | 0 | 456 | 0 | 0 | 2100 | 8270 | 8735 | 6845
2024-02-04 19:30 | 0 | 0 | 0 | 0 | 211 | 297 | 747 | 6905 | 2021 | 8748 | 904 | 893 | 0 | 6866 | 15 | 0 | 456 | 0 | 0 | 2100 | 8269 | 8737 | 6836
2024-02-04 19:45 | 0 | 0 | 0 | 0 | 189 | 298 | 599 | 6905 | 2011 | 8749 | 904 | 897 | 0 | 6867 | 15 | 0 | 456 | 0 | 0 | 2100 | 8264 | 8737 | 6831
2024-02-04 20:00 | 0 | 0 | 0 | 0 | 207 | 274 | 687 | 6901 | 2008 | 8749 | 905 | 895 | 0 | 6865 | 15 | 0 | 456 | 0 | 0 | 2100 | 8262 | 8738 | 6826
2024-02-04 20:15 | 0 | 0 | 0 | 0 | 167 | 207 | 565 | 6896 | 2003 | 8750 | 904 | 896 | 0 | 6859 | 15 | 0 | 456 | 0 | 0 | 2100 | 8260 | 8739 | 6815
2024-02-04 20:30 | 0 | 0 | 0 | 0 | 198 | 191 | 569 | 6883 | 1968 | 8752 | 904 | 894 | 0 | 6846 | 15 | 0 | 456 | 0 | 0 | 2100 | 8256 | 8741 | 6804
2024-02-04 20:45 | 0 | 0 | 0 | 0 | 192 | 139 | 528 | 6866 | 1943 | 8753 | 904 | 894 | 0 | 6830 | 15 | 0 | 456 | 0 | 0 | 2100 | 8254 | 8742 | 6787
2024-02-04 21:00 | 0 | 0 | 0 | 0 | 132 | 137 | 415 | 6817 | 1951 | 8755 | 904 | 895 | 0 | 6801 | 15 | 1 | 458 | 0 | 0 | 2100 | 8249 | 8744 | 6757
2024-02-04 21:15 | 0 | 0 | 0 | 0 | 146 | 196 | 516 | 6826 | 1926 | 8755 | 904 | 893 | 0 | 6777 | 15 | 0 | 456 | 0 | 0 | 2100 | 8248 | 8743 | 6735
2024-02-04 21:30 | 0 | 0 | 0 | 0 | 122 | 149 | 396 | 6836 | 1911 | 8755 | 904 | 894 | 0 | 6777 | 15 | 0 | 456 | 0 | 0 | 2100 | 8244 | 8744 | 6732
2024-02-04 21:45 | 0 | 0 | 0 | 0 | 349 | 107 | 248 | 6801 | 1872 | 8755 | 904 | 894 | 0 | 6765 | 15 | 0 | 458 | 0 | 0 | 2100 | 8244 | 8744 | 6717
2024-02-04 22:00 | 0 | 0 | 0 | 0 | 299 | 98 | 267 | 6791 | 1839 | 8756 | 904 | 894 | 0 | 6735 | 15 | 0 | 456 | 0 | 0 | 2100 | 8241 | 8744 | 6694
2024-02-04 22:15 | 0 | 0 | 0 | 0 | 194 | 150 | 460 | 6847 | 1841 | 8755 | 904 | 894 | 0 | 6742 | 15 | 0 | 455 | 0 | 0 | 2100 | 8237 | 8744 | 6695
2024-02-04 22:30 | 0 | 0 | 0 | 0 | 195 | 162 | 584 | 6891 | 1863 | 8754 | 905 | 894 | 0 | 6785 | 15 | 0 | 455 | 0 | 0 | 2100 | 8233 | 8743 | 6726
2024-02-04 22:45 | 0 | 0 | 0 | 0 | 64 | 120 | 330 | 6830 | 1891 | 8754 | 904 | 894 | 0 | 6797 | 15 | 0 | 456 | 0 | 0 | 2100 | 8230 | 8743 | 6735
2024-02-04 23:00 | 0 | 0 | 0 | 0 | 119 | 150 | 451 | 6823 | 1876 | 8754 | 905 | 894 | 0 | 6777 | 15 | 0 | 454 | 0 | 0 | 2100 | 8231 | 8742 | 6718
2024-02-04 23:15 | 0 | 0 | 0 | 0 | 142 | 212 | 452 | 6833 | 1810 | 8754 | 904 | 894 | 0 | 6780 | 15 | 0 | 454 | 0 | 0 | 2100 | 8231 | 8742 | 6726
2024-02-04 23:30 | 0 | 0 | 0 | 0 | 152 | 224 | 620 | 6834 | 1773 | 8753 | 905 | 894 | 0 | 6786 | 15 | 0 | 454 | 0 | 0 | 2100 | 8226 | 8741 | 6731
2024-02-04 23:45 | 0 | 0 | 0 | 0 | 132 | 147 | 395 | 6811 | 1751 | 8751 | 904 | 894 | 0 | 6776 | 15 | 0 | 454 | 0 | 0 | 2100 | 8221 | 8740 | 6724
2024-02-05 | 0 | 0 | 0 | 0 | 136 | 141 | 332 | 6831 | 1729 | 8750 | 904 | 893 | 0 | 6770 | 15 | 0 | 453 | 0 | 0 | 2100 | 8220 | 8738 | 6718
2024-02-05 00:15 | 0 | 0 | 0 | 0 | 24 | 124 | 322 | 6774 | 1769 | 8749 | 903 | 894 | 0 | 6759 | 15 | 0 | 456 | 0 | 0 | 2100 | 8191 | 8738 | 6728
2024-02-05 00:30 | 0 | 0 | 0 | 0 | 140 | 213 | 625 | 6810 | 1813 | 8748 | 904 | 892 | 0 | 6747 | 15 | 0 | 455 | 0 | 0 | 2100 | 8202 | 8736 | 6716
2024-02-05 00:45 | 0 | 0 | 0 | 0 | 146 | 229 | 511 | 6820 | 1855 | 8747 | 904 | 895 | 0 | 6764 | 15 | 0 | 455 | 0 | 0 | 2100 | 8200 | 8735 | 6718
2024-02-05 01:00 | 0 | 0 | 0 | 0 | 145 | 224 | 618 | 6813 | 1828 | 8745 | 903 | 895 | 0 | 6772 | 15 | 0 | 454 | 0 | 0 | 2100 | 8197 | 8734 | 6720
2024-02-05 01:15 | 0 | 0 | 0 | 0 | 136 | 213 | 443 | 6797 | 1805 | 8745 | 904 | 894 | 0 | 6770 | 15 | 0 | 455 | 0 | 0 | 2100 | 8198 | 8733 | 6717
2024-02-05 01:30 | 0 | 0 | 0 | 0 | 130 | 224 | 624 | 6812 | 1791 | 8744 | 904 | 894 | 0 | 6755 | 15 | 0 | 454 | 0 | 0 | 2100 | 8194 | 8732 | 6710
2024-02-05 01:45 | 0 | 0 | 0 | 0 | 139 | 238 | 544 | 6833 | 1746 | 8742 | 904 | 894 | 0 | 6771 | 15 | 0 | 454 | 0 | 0 | 2100 | 8194 | 8731 | 6721
2024-02-05 02:00 | 0 | 0 | 0 | 0 | 141 | 268 | 597 | 6849 | 1747 | 8741 | 903 | 895 | 0 | 6791 | 15 | 0 | 453 | 0 | 0 | 2100 | 8194 | 8730 | 6736
2024-02-05 02:15 | 0 | 0 | 0 | 0 | 139 | 164 | 465 | 6810 | 1635 | 8742 | 903 | 895 | 0 | 6791 | 15 | 0 | 453 | 0 | 0 | 2100 | 8189 | 8730 | 6733
2024-02-05 02:30 | 0 | 0 | 0 | 0 | 193 | 82 | 258 | 6674 | 1623 | 8742 | 904 | 893 | 0 | 6728 | 15 | 0 | 455 | 0 | 0 | 2100 | 8189 | 8730 | 6672
2024-02-05 02:45 | 0 | 0 | 0 | 0 | 275 | 83 | 184 | 6657 | 1565 | 8742 | 904 | 893 | 0 | 6641 | 15 | 0 | 454 | 0 | 0 | 2100 | 8187 | 8730 | 6606
2024-02-05 03:00 | 0 | 0 | 0 | 0 | 304 | 100 | 166 | 6653 | 1559 | 8742 | 903 | 893 | 0 | 6604 | 15 | 0 | 454 | 0 | 0 | 2100 | 8187 | 8730 | 6581
2024-02-05 03:15 | 0 | 0 | 0 | 0 | 324 | 94 | 160 | 6667 | 1580 | 8742 | 904 | 894 | 0 | 6593 | 15 | 0 | 454 | 0 | 0 | 2100 | 8183 | 8730 | 6568
2024-02-05 03:30 | 0 | 0 | 0 | 0 | 224 | 75 | 158 | 6635 | 1612 | 8743 | 904 | 893 | 0 | 6585 | 15 | 0 | 455 | 0 | 0 | 2100 | 8181 | 8731 | 6552
2024-02-05 03:45 | 0 | 0 | 0 | 0 | 315 | 60 | 136 | 6657 | 1613 | 8743 | 903 | 893 | 0 | 6574 | 15 | 0 | 455 | 0 | 0 | 2100 | 8180 | 8731 | 6542
2024-02-05 04:00 | 0 | 0 | 0 | 0 | 305 | 73 | 137 | 6671 | 1643 | 8744 | 904 | 893 | 0 | 6581 | 15 | 0 | 455 | 0 | 0 | 2100 | 8178 | 8732 | 6545
2024-02-05 04:15 | 0 | 0 | 0 | 0 | 285 | 63 | 221 | 6658 | 1709 | 8745 | 904 | 893 | 0 | 6590 | 15 | 0 | 457 | 0 | 0 | 2100 | 8179 | 8733 | 6550
2024-02-05 04:30 | 0 | 0 | 0 | 0 | 315 | 55 | 130 | 6657 | 1743 | 8747 | 904 | 893 | 0 | 6585 | 15 | 0 | 458 | 0 | 0 | 2100 | 8176 | 8735 | 6542
2024-02-05 04:45 | 0 | 0 | 0 | 0 | 357 | 54 | 165 | 6651 | 1767 | 8748 | 903 | 893 | 0 | 6579 | 15 | 1 | 459 | 0 | 0 | 2100 | 8173 | 8736 | 6540
2024-02-05 05:00 | 0 | 0 | 0 | 0 | 252 | 63 | 118 | 6649 | 1799 | 8748 | 903 | 893 | 0 | 6579 | 15 | 10 | 463 | 0 | 0 | 2100 | 8172 | 8737 | 6539
2024-02-05 05:15 | 0 | 0 | 0 | 0 | 137 | 68 | 191 | 6665 | 1824 | 8748 | 904 | 893 | 0 | 6581 | 15 | 15 | 467 | 0 | 0 | 2100 | 8170 | 8737 | 6536
2024-02-05 05:30 | 0 | 0 | 0 | 0 | 84 | 91 | 241 | 6683 | 1838 | 8748 | 904 | 893 | 0 | 6594 | 15 | 15 | 468 | 0 | 0 | 2100 | 8169 | 8737 | 6545
2024-02-05 05:45 | 0 | 0 | 0 | 0 | 44 | 61 | 206 | 6682 | 1864 | 8750 | 904 | 893 | 0 | 6615 | 15 | 15 | 477 | 0 | 0 | 2100 | 8170 | 8739 | 6560
2024-02-05 06:00 | 19 | 0 | 0 | 0 | 28 | 59 | 217 | 6674 | 1851 | 8751 | 904 | 893 | 0 | 6605 | 15 | 15 | 486 | 0 | 0 | 2100 | 8166 | 8740 | 6554
2024-02-05 06:15 | 116 | 0 | 0 | 0 | 40 | 81 | 167 | 6723 | 1872 | 8752 | 903 | 893 | 0 | 6623 | 15 | 15 | 480 | 0 | 0 | 2100 | 8166 | 8741 | 6574
2024-02-05 06:30 | 347 | 0 | 0 | 0 | 137 | 54 | 141 | 6711 | 1902 | 8752 | 904 | 893 | 0 | 6647 | 15 | 15 | 481 | 0 | 0 | 2100 | 8168 | 8741 | 6590
2024-02-05 06:45 | 1188 | 0 | 0 | 0 | 76 | 107 | 227 | 6841 | 2089 | 8752 | 905 | 894 | 0 | 6825 | 15 | 7 | 457 | 0 | 0 | 2100 | 8181 | 8743 | 6705
2024-02-05 07:00 | 1505 | 0 | 0 | 0 | 80 | 108 | 211 | 6917 | 2209 | 8751 | 903 | 894 | 0 | 7057 | 15 | 0 | 455 | 0 | 0 | 2100 | 8197 | 8744 | 6922
2024-02-05 07:15 | 1979 | 0 | 0 | 0 | 86 | 138 | 319 | 6980 | 2293 | 8752 | 903 | 895 | 0 | 7245 | 15 | 0 | 454 | 0 | 0 | 2100 | 8216 | 8745 | 7120
2024-02-05 07:30 | 2508 | 0 | 0 | 0 | 102 | 136 | 396 | 7045 | 2337 | 8753 | 904 | 896 | 0 | 7375 | 15 | 0 | 454 | 0 | 0 | 2100 | 8235 | 8745 | 7282
2024-02-05 07:45 | 3047 | 0 | 0 | 0 | 74 | 134 | 246 | 7071 | 2383 | 8754 | 905 | 896 | 0 | 7493 | 15 | 0 | 453 | 0 | 0 | 2100 | 8251 | 8746 | 7416
2024-02-05 08:00 | 3637 | 0 | 0 | 0 | 99 | 138 | 254 | 7105 | 2432 | 8756 | 905 | 896 | 0 | 7579 | 15 | 0 | 453 | 0 | 0 | 2100 | 8271 | 8748 | 7525
2024-02-05 08:15 | 4187 | 0 | 0 | 0 | 66 | 155 | 290 | 7105 | 2472 | 8758 | 904 | 896 | 0 | 7626 | 15 | 0 | 454 | 0 | 0 | 2100 | 8290 | 8750 | 7607
2024-02-05 08:30 | 4744 | 0 | 0 | 0 | 95 | 135 | 309 | 7145 | 2492 | 8760 | 904 | 897 | 0 | 7671 | 15 | 0 | 452 | 0 | 0 | 2100 | 8301 | 8752 | 7683
2024-02-05 08:45 | 4449 | 0 | 0 | 0 | 67 | 177 | 492 | 7111 | 2432 | 8763 | 904 | 896 | 0 | 7643 | 15 | 0 | 453 | 0 | 0 | 2100 | 8314 | 8753 | 7703
2024-02-05 09:00 | 5370 | 0 | 0 | 0 | 81 | 164 | 333 | 7135 | 2429 | 8763 | 904 | 896 | 0 | 7598 | 15 | 0 | 451 | 0 | 0 | 2100 | 8326 | 8754 | 7669
2024-02-05 09:15 | 6027 | 0 | 0 | 0 | 69 | 182 | 577 | 7175 | 2475 | 8762 | 904 | 897 | 0 | 7643 | 15 | 0 | 452 | 0 | 0 | 2100 | 8339 | 8753 | 7722
2024-02-05 09:30 | 6871 | 0 | 0 | 0 | 69 | 163 | 395 | 7196 | 2503 | 8762 | 905 | 897 | 0 | 7723 | 15 | 0 | 451 | 0 | 0 | 2100 | 8358 | 8753 | 7795
2024-02-05 09:45 | 5023 | 0 | 0 | 0 | 71 | 170 | 379 | 7205 | 2509 | 8764 | 904 | 897 | 0 | 7707 | 15 | 0 | 452 | 0 | 0 | 2100 | 8352 | 8754 | 7833
2024-02-05 10:00 | 4813 | 0 | 0 | 0 | 101 | 139 | 293 | 7160 | 2470 | 8766 | 904 | 897 | 0 | 7579 | 15 | 0 | 451 | 0 | 0 | 2100 | 8356 | 8755 | 7753
2024-02-05 10:15 | 5922 | 0 | 0 | 0 | 71 | 200 | 382 | 7173 | 2449 | 8764 | 904 | 896 | 0 | 7585 | 15 | 0 | 451 | 0 | 0 | 2100 | 8362 | 8754 | 7732
2024-02-05 10:30 | 4549 | 0 | 0 | 0 | 60 | 153 | 488 | 7172 | 2417 | 8764 | 905 | 896 | 0 | 7525 | 15 | 0 | 451 | 0 | 0 | 2100 | 8364 | 8753 | 7692
2024-02-05 10:45 | 5099 | 0 | 0 | 0 | 65 | 182 | 431 | 7170 | 2417 | 8764 | 905 | 896 | 0 | 7539 | 15 | 0 | 451 | 0 | 0 | 2100 | 8363 | 8752 | 7678
2024-02-05 11:00 | 6743 | 0 | 0 | 0 | 61 | 172 | 344 | 7200 | 2426 | 8762 | 905 | 896 | 0 | 7543 | 15 | 0 | 451 | 0 | 0 | 2100 | 8377 | 8751 | 7674
2024-02-05 11:15 | 7019 | 0 | 0 | 0 | 68 | 157 | 315 | 7213 | 2445 | 8760 | 905 | 896 | 0 | 7588 | 15 | 0 | 451 | 0 | 0 | 2100 | 8393 | 8749 | 7705
2024-02-05 11:30 | 5865 | 0 | 0 | 0 | 57 | 154 | 542 | 7233 | 2425 | 8758 | 904 | 896 | 0 | 7607 | 15 | 0 | 450 | 0 | 0 | 2100 | 8388 | 8747 | 7738
2024-02-05 11:45 | 8334 | 0 | 0 | 0 | 60 | 167 | 389 | 7260 | 2443 | 8756 | 905 | 896 | 0 | 7637 | 15 | 0 | 450 | 0 | 0 | 2100 | 8406 | 8745 | 7762
2024-02-05 12:00 | 6846 | 0 | 0 | 0 | 63 | 181 | 443 | 7303 | 2467 | 8755 | 905 | 896 | 0 | 7651 | 15 | 0 | 451 | 0 | 0 | 2100 | 8406 | 8744 | 7799
2024-02-05 12:15 | 7686 | 0 | 0 | 0 | 58 | 176 | 423 | 7363 | 2500 | 8753 | 905 | 897 | 0 | 7699 | 11 | 0 | 450 | 0 | 0 | 2100 | 8408 | 8742 | 7843
2024-02-05 12:30 | 6670 | 0 | 0 | 0 | 42 | 192 | 542 | 7331 | 2540 | 8754 | 904 | 896 | 0 | 7701 | 14 | 0 | 451 | 0 | 0 | 2100 | 8406 | 8743 | 7855
2024-02-05 12:45 | 7445 | 0 | 0 | 0 | 96 | 189 | 453 | 7333 | 2513 | 8753 | 904 | 896 | 0 | 7703 | 6 | 0 | 450 | 0 | 0 | 2100 | 8407 | 8741 | 7861
2024-02-05 13:00 | 7655 | 0 | 0 | 0 | 97 | 176 | 388 | 7317 | 2498 | 8751 | 904 | 897 | 0 | 7675 | 3 | 0 | 449 | 0 | 0 | 2100 | 8413 | 8740 | 7857
2024-02-05 13:15 | 7044 | 0 | 0 | 0 | 73 | 160 | 380 | 7370 | 2475 | 8750 | 905 | 897 | 0 | 7697 | 0 | 0 | 448 | 0 | 0 | 2100 | 8413 | 8738 | 7883
2024-02-05 13:30 | 6461 | 0 | 0 | 0 | 60 | 189 | 525 | 7353 | 2449 | 8749 | 904 | 897 | 0 | 7690 | 0 | 0 | 448 | 0 | 0 | 2100 | 8410 | 8737 | 7857
2024-02-05 13:45 | 7213 | 0 | 0 | 0 | 71 | 171 | 322 | 7375 | 2452 | 8747 | 905 | 896 | 0 | 7726 | 0 | 0 | 447 | 0 | 0 | 2100 | 8412 | 8735 | 7867
2024-02-05 14:00 | 4815 | 0 | 0 | 0 | 86 | 139 | 349 | 7359 | 2507 | 8746 | 904 | 897 | 0 | 7713 | 0 | 0 | 448 | 0 | 0 | 2100 | 8400 | 8733 | 7876
2024-02-05 14:15 | 6105 | 0 | 0 | 0 | 63 | 149 | 372 | 7379 | 2485 | 8744 | 905 | 896 | 0 | 7695 | 0 | 0 | 447 | 0 | 0 | 2100 | 8397 | 8731 | 7843
2024-02-05 14:30 | 3615 | 0 | 0 | 0 | 108 | 161 | 372 | 7330 | 2443 | 8742 | 905 | 897 | 0 | 7657 | 0 | 0 | 448 | 0 | 0 | 2100 | 8384 | 8729 | 7803
2024-02-05 14:45 | 2427 | 0 | 0 | 0 | 47 | 148 | 403 | 7306 | 2409 | 8740 | 904 | 896 | 0 | 7579 | 3 | 0 | 449 | 0 | 0 | 2100 | 8371 | 8727 | 7714
2024-02-05 15:00 | 1577 | 0 | 0 | 0 | 99 | 118 | 338 | 7275 | 2371 | 8740 | 904 | 896 | 0 | 7503 | 8 | 0 | 450 | 0 | 0 | 2100 | 8360 | 8727 | 7629
2024-02-05 15:15 | 1365 | 0 | 0 | 0 | 92 | 120 | 353 | 7247 | 2381 | 8741 | 904 | 896 | 0 | 7431 | 14 | 0 | 451 | 0 | 0 | 2100 | 8352 | 8727 | 7554
2024-02-05 15:30 | 1485 | 0 | 0 | 0 | 106 | 171 | 435 | 7197 | 2423 | 8741 | 904 | 895 | 0 | 7370 | 15 | 0 | 452 | 0 | 0 | 2100 | 8340 | 8728 | 7485
2024-02-05 15:45 | 1050 | 0 | 0 | 0 | 152 | 164 | 403 | 7170 | 2380 | 8741 | 904 | 895 | 0 | 7297 | 15 | 0 | 452 | 0 | 0 | 2100 | 8331 | 8728 | 7395
2024-02-05 16:00 | 779 | 0 | 0 | 0 | 43 | 94 | 238 | 7156 | 2371 | 8741 | 904 | 895 | 0 | 7254 | 15 | 0 | 452 | 0 | 0 | 2100 | 8324 | 8728 | 7323
2024-02-05 16:15 | 506 | 0 | 0 | 0 | 98 | 132 | 380 | 7131 | 2376 | 8740 | 904 | 895 | 0 | 7223 | 15 | 0 | 455 | 0 | 0 | 2100 | 8317 | 8727 | 7278
2024-02-05 16:30 | 405 | 0 | 0 | 0 | 128 | 126 | 283 | 7096 | 2330 | 8740 | 904 | 894 | 0 | 7159 | 15 | 0 | 455 | 0 | 0 | 2100 | 8310 | 8727 | 7203
2024-02-05 16:45 | 243 | 0 | 0 | 0 | 128 | 140 | 390 | 7081 | 2300 | 8740 | 904 | 895 | 0 | 7112 | 15 | 0 | 455 | 0 | 0 | 2100 | 8303 | 8727 | 7145
2024-02-05 17:00 | 229 | 0 | 0 | 0 | 143 | 185 | 438 | 7085 | 2281 | 8742 | 904 | 895 | 0 | 7087 | 15 | 0 | 455 | 0 | 0 | 2100 | 8301 | 8729 | 7106
2024-02-05 17:15 | 136 | 0 | 0 | 0 | 137 | 134 | 447 | 7071 | 2245 | 8742 | 904 | 894 | 0 | 7073 | 15 | 0 | 458 | 0 | 0 | 2100 | 8294 | 8730 | 7077
2024-02-05 17:30 | 111 | 0 | 0 | 0 | 102 | 69 | 236 | 7021 | 2262 | 8744 | 904 | 895 | 0 | 7037 | 15 | 0 | 460 | 0 | 0 | 2100 | 8292 | 8731 | 7035
2024-02-05 17:45 | 38 | 0 | 0 | 0 | 141 | 156 | 413 | 7037 | 2265 | 8744 | 903 | 895 | 0 | 7015 | 15 | 1 | 458 | 0 | 0 | 2100 | 8288 | 8732 | 7005
2024-02-05 18:00 | 3 | 0 | 0 | 0 | 154 | 101 | 312 | 7014 | 2217 | 8745 | 904 | 894 | 0 | 6999 | 15 | 2 | 461 | 0 | 0 | 2100 | 8282 | 8733 | 6973
2024-02-05 18:15 | 0 | 0 | 0 | 0 | 119 | 178 | 416 | 6993 | 2215 | 8746 | 904 | 894 | 0 | 6966 | 15 | 2 | 457 | 0 | 0 | 2100 | 8275 | 8734 | 6946
2024-02-05 18:30 | 0 | 0 | 0 | 0 | 118 | 161 | 566 | 6989 | 2233 | 8746 | 904 | 894 | 0 | 6967 | 15 | 1 | 459 | 0 | 0 | 2100 | 8274 | 8733 | 6943
2024-02-05 18:45 | 0 | 0 | 0 | 0 | 30 | 97 | 253 | 6942 | 2229 | 8746 | 904 | 895 | 0 | 6940 | 15 | 14 | 471 | 0 | 0 | 2100 | 8268 | 8734 | 6910
2024-02-05 19:00 | 0 | 0 | 0 | 0 | 20 | 98 | 258 | 6934 | 2221 | 8748 | 904 | 894 | 0 | 6907 | 15 | 15 | 469 | 0 | 0 | 2100 | 8268 | 8736 | 6877
2024-02-05 19:15 | 0 | 0 | 0 | 0 | 73 | 97 | 468 | 6953 | 2229 | 8749 | 904 | 895 | 0 | 6903 | 15 | 15 | 463 | 0 | 0 | 2100 | 8265 | 8737 | 6881
2024-02-05 19:30 | 0 | 0 | 0 | 0 | 64 | 166 | 400 | 6973 | 2259 | 8750 | 905 | 894 | 0 | 6923 | 15 | 15 | 464 | 0 | 0 | 2100 | 8261 | 8738 | 6895
2024-02-05 19:45 | 0 | 0 | 0 | 0 | 38 | 105 | 255 | 6940 | 2241 | 8752 | 904 | 894 | 0 | 6919 | 15 | 15 | 465 | 0 | 0 | 2100 | 8260 | 8740 | 6883
2024-02-05 20:00 | 0 | 0 | 0 | 0 | 51 | 110 | 343 | 6957 | 2246 | 8753 | 904 | 894 | 0 | 6910 | 15 | 15 | 460 | 0 | 0 | 2100 | 8256 | 8742 | 6883
2024-02-05 20:15 | 0 | 0 | 0 | 0 | 29 | 101 | 250 | 6948 | 2255 | 8755 | 904 | 894 | 0 | 6919 | 15 | 15 | 461 | 0 | 0 | 2100 | 8254 | 8743 | 6892
2024-02-05 20:30 | 0 | 0 | 0 | 0 | 64 | 131 | 427 | 6953 | 2260 | 8757 | 904 | 894 | 0 | 6923 | 15 | 13 | 459 | 0 | 0 | 2100 | 8254 | 8745 | 6899
2024-02-05 20:45 | 0 | 0 | 0 | 0 | 39 | 82 | 220 | 6950 | 2245 | 8758 | 904 | 894 | 0 | 6925 | 15 | 5 | 460 | 0 | 0 | 2100 | 8248 | 8747 | 6900
2024-02-05 21:00 | 0 | 0 | 0 | 0 | 91 | 92 | 240 | 6937 | 2247 | 8759 | 904 | 894 | 0 | 6922 | 15 | 15 | 462 | 0 | 0 | 2100 | 8244 | 8748 | 6898
2024-02-05 21:15 | 0 | 0 | 0 | 0 | 143 | 144 | 411 | 6935 | 2226 | 8761 | 904 | 895 | 0 | 6915 | 15 | 9 | 459 | 0 | 0 | 2100 | 8241 | 8749 | 6888
2024-02-05 21:30 | 0 | 0 | 0 | 0 | 155 | 225 | 516 | 6934 | 2190 | 8760 | 902 | 895 | 0 | 6906 | 15 | 10 | 460 | 0 | 0 | 2100 | 8235 | 8748 | 6873
2024-02-05 21:45 | 0 | 0 | 0 | 0 | 184 | 248 | 572 | 6933 | 2148 | 8761 | 906 | 894 | 0 | 6898 | 15 | 0 | 459 | 0 | 0 | 2100 | 8235 | 8749 | 6852
2024-02-05 22:00 | 0 | 0 | 0 | 0 | 216 | 257 | 590 | 6926 | 2157 | 8761 | 904 | 893 | 0 | 6891 | 15 | 0 | 458 | 0 | 0 | 2100 | 8233 | 8750 | 6844
2024-02-05 22:15 | 0 | 0 | 0 | 0 | 198 | 147 | 349 | 6928 | 2134 | 8762 | 904 | 894 | 0 | 6882 | 15 | 0 | 459 | 0 | 0 | 2100 | 8231 | 8751 | 6833
2024-02-05 22:30 | 0 | 0 | 0 | 0 | 174 | 159 | 445 | 6938 | 2118 | 8763 | 904 | 894 | 0 | 6879 | 15 | 0 | 459 | 0 | 0 | 2100 | 8227 | 8751 | 6822
2024-02-05 22:45 | 0 | 0 | 0 | 0 | 159 | 140 | 324 | 6929 | 2095 | 8763 | 904 | 893 | 0 | 6881 | 15 | 0 | 459 | 0 | 0 | 2100 | 8225 | 8752 | 6817
2024-02-05 23:00 | 0 | 0 | 0 | 0 | 179 | 85 | 315 | 6855 | 2061 | 8764 | 905 | 894 | 0 | 6855 | 15 | 12 | 465 | 0 | 0 | 2100 | 8223 | 8752 | 6791
2024-02-05 23:15 | 0 | 0 | 0 | 0 | 196 | 109 | 275 | 6813 | 2019 | 8763 | 903 | 894 | 0 | 6793 | 15 | 15 | 466 | 0 | 0 | 2100 | 8223 | 8752 | 6740
2024-02-05 23:30 | 0 | 0 | 0 | 0 | 199 | 60 | 228 | 6787 | 2011 | 8763 | 904 | 893 | 0 | 6766 | 15 | 15 | 477 | 0 | 0 | 2100 | 8218 | 8752 | 6710
2024-02-05 23:45 | 0 | 0 | 0 | 0 | 252 | 72 | 176 | 6765 | 1987 | 8763 | 904 | 893 | 0 | 6723 | 15 | 15 | 490 | 0 | 0 | 2100 | 8216 | 8751 | 6676
2024-02-06 | 0 | 0 | 0 | 0 | 184 | 102 | 311 | 6781 | 1971 | 8762 | 904 | 893 | 0 | 6703 | 15 | 15 | 493 | 0 | 0 | 2100 | 8215 | 8751 | 6659
2024-02-06 00:15 | 0 | 0 | 0 | 0 | 164 | 141 | 397 | 6822 | 2011 | 8760 | 904 | 894 | 0 | 6743 | 15 | 15 | 481 | 0 | 0 | 2100 | 8182 | 8749 | 6690
2024-02-06 00:30 | 0 | 0 | 0 | 0 | 186 | 110 | 291 | 6813 | 1963 | 8759 | 904 | 894 | 0 | 6748 | 15 | 15 | 471 | 0 | 0 | 2100 | 8192 | 8747 | 6691
2024-02-06 00:45 | 0 | 0 | 0 | 0 | 232 | 96 | 179 | 6739 | 1963 | 8759 | 904 | 893 | 0 | 6721 | 15 | 15 | 475 | 0 | 0 | 2100 | 8192 | 8747 | 6658
2024-02-06 01:00 | 0 | 0 | 0 | 0 | 219 | 89 | 185 | 6732 | 1928 | 8758 | 903 | 893 | 0 | 6683 | 15 | 15 | 476 | 0 | 0 | 2100 | 8188 | 8747 | 6628
2024-02-06 01:15 | 0 | 0 | 0 | 0 | 269 | 96 | 149 | 6735 | 1915 | 8757 | 904 | 893 | 0 | 6668 | 15 | 15 | 471 | 0 | 0 | 2100 | 8187 | 8745 | 6614
2024-02-06 01:30 | 0 | 0 | 0 | 0 | 292 | 95 | 168 | 6753 | 1900 | 8757 | 904 | 893 | 0 | 6665 | 15 | 15 | 465 | 0 | 0 | 2100 | 8188 | 8745 | 6612
2024-02-06 01:45 | 0 | 0 | 0 | 0 | 283 | 89 | 135 | 6736 | 1895 | 8757 | 904 | 893 | 0 | 6661 | 15 | 15 | 467 | 0 | 0 | 2100 | 8185 | 8746 | 6606
2024-02-06 02:00 | 0 | 0 | 0 | 0 | 271 | 109 | 155 | 6714 | 1891 | 8757 | 904 | 894 | 0 | 6647 | 15 | 15 | 467 | 0 | 0 | 2100 | 8184 | 8746 | 6591
2024-02-06 02:15 | 0 | 0 | 0 | 0 | 283 | 81 | 156 | 6704 | 1880 | 8756 | 904 | 894 | 0 | 6635 | 15 | 15 | 472 | 0 | 0 | 2100 | 8183 | 8744 | 6581
2024-02-06 02:30 | 0 | 0 | 0 | 0 | 261 | 83 | 158 | 6687 | 1866 | 8755 | 904 | 893 | 0 | 6620 | 15 | 15 | 476 | 0 | 0 | 2100 | 8179 | 8744 | 6564
2024-02-06 02:45 | 0 | 0 | 0 | 0 | 227 | 90 | 121 | 6656 | 1852 | 8756 | 904 | 893 | 0 | 6605 | 15 | 15 | 485 | 0 | 0 | 2100 | 8179 | 8744 | 6545
2024-02-06 03:00 | 0 | 0 | 0 | 0 | 268 | 72 | 133 | 6659 | 1833 | 8755 | 904 | 894 | 0 | 6587 | 15 | 15 | 491 | 0 | 0 | 2100 | 8179 | 8744 | 6533
2024-02-06 03:15 | 0 | 0 | 0 | 0 | 243 | 71 | 130 | 6637 | 1813 | 8756 | 904 | 893 | 0 | 6571 | 15 | 15 | 498 | 0 | 0 | 2100 | 8178 | 8745 | 6517
2024-02-06 03:30 | 0 | 0 | 0 | 0 | 256 | 142 | 179 | 6673 | 1815 | 8756 | 904 | 893 | 0 | 6573 | 15 | 15 | 490 | 0 | 0 | 2100 | 8172 | 8744 | 6523
2024-02-06 03:45 | 0 | 0 | 0 | 0 | 264 | 108 | 170 | 6687 | 1841 | 8756 | 904 | 893 | 0 | 6596 | 15 | 15 | 488 | 0 | 0 | 2100 | 8174 | 8745 | 6539
2024-02-06 04:00 | 0 | 4 | 0 | 0 | 264 | 108 | 142 | 6691 | 1854 | 8757 | 903 | 894 | 240 | 6607 | 15 | 15 | 492 | 0 | 0 | 2100 | 8170 | 8746 | 6546
2024-02-06 04:15 | 0 | 0 | 0 | 0 | 259 | 118 | 149 | 6703 | 1859 | 8758 | 903 | 894 | 0 | 6612 | 15 | 15 | 496 | 0 | 0 | 2100 | 8170 | 8747 | 6554
2024-02-06 04:30 | 0 | 0 | 0 | 0 | 245 | 120 | 171 | 6693 | 1873 | 8759 | 904 | 893 | 0 | 6625 | 15 | 15 | 484 | 0 | 0 | 2100 | 8169 | 8748 | 6558
2024-02-06 04:45 | 0 | 4 | 0 | 0 | 261 | 116 | 161 | 6675 | 1860 | 8759 | 904 | 894 | 240 | 6613 | 15 | 15 | 480 | 0 | 0 | 2100 | 8168 | 8748 | 6546
2024-02-06 05:00 | 0 | 0 | 0 | 0 | 252 | 145 | 193 | 6659 | 1845 | 8759 | 904 | 893 | 0 | 6603 | 15 | 15 | 471 | 0 | 0 | 2100 | 8166 | 8748 | 6539
2024-02-06 05:15 | 0 | 4 | 0 | 0 | 263 | 159 | 208 | 6699 | 1830 | 8759 | 904 | 893 | 240 | 6607 | 15 | 15 | 461 | 0 | 0 | 2100 | 8162 | 8749 | 6547
2024-02-06 05:30 | 0 | 0 | 0 | 0 | 268 | 124 | 156 | 6691 | 1824 | 8762 | 904 | 893 | 0 | 6613 | 15 | 15 | 461 | 0 | 0 | 2100 | 8163 | 8751 | 6546
2024-02-06 05:45 | 0 | 0 | 0 | 0 | 266 | 104 | 160 | 6707 | 1813 | 8763 | 903 | 893 | 0 | 6609 | 15 | 8 | 460 | 0 | 0 | 2100 | 8162 | 8753 | 6544
2024-02-06 06:00 | 7 | 4 | 0 | 0 | 241 | 127 | 178 | 6688 | 1813 | 8765 | 903 | 893 | 240 | 6613 | 15 | 6 | 460 | 0 | 0 | 2100 | 8159 | 8754 | 6546
2024-02-06 06:15 | 50 | 0 | 0 | 0 | 230 | 112 | 190 | 6698 | 1805 | 8766 | 904 | 893 | 0 | 6621 | 15 | 1 | 458 | 0 | 0 | 2100 | 8161 | 8755 | 6552
2024-02-06 06:30 | 211 | 0 | 0 | 0 | 230 | 107 | 191 | 6698 | 1803 | 8768 | 904 | 894 | 0 | 6624 | 15 | 0 | 458 | 0 | 0 | 2100 | 8161 | 8757 | 6558
2024-02-06 06:45 | 1031 | 0 | 0 | 0 | 205 | 121 | 233 | 6785 | 1964 | 8767 | 904 | 894 | 0 | 6765 | 15 | 0 | 457 | 0 | 0 | 2100 | 8171 | 8758 | 6664
2024-02-06 07:00 | 1556 | 4 | 0 | 0 | 197 | 85 | 205 | 6845 | 2123 | 8768 | 904 | 894 | 240 | 7001 | 15 | 0 | 456 | 0 | 0 | 2100 | 8190 | 8759 | 6877
2024-02-06 07:15 | 2009 | 0 | 0 | 0 | 183 | 83 | 189 | 6923 | 2221 | 8769 | 905 | 895 | 0 | 7199 | 15 | 0 | 454 | 0 | 0 | 2100 | 8208 | 8761 | 7102
2024-02-06 07:30 | 2535 | 0 | 0 | 0 | 147 | 96 | 237 | 6965 | 2287 | 8770 | 905 | 895 | 0 | 7348 | 15 | 0 | 454 | 0 | 0 | 2100 | 8224 | 8762 | 7287
2024-02-06 07:45 | 3099 | 0 | 0 | 0 | 83 | 72 | 210 | 7043 | 2359 | 8771 | 904 | 896 | 0 | 7492 | 15 | 0 | 454 | 0 | 0 | 2100 | 8244 | 8763 | 7439
2024-02-06 08:00 | 3659 | 0 | 0 | 0 | 79 | 92 | 232 | 7057 | 2381 | 8773 | 905 | 896 | 0 | 7597 | 15 | 0 | 453 | 0 | 0 | 2100 | 8264 | 8765 | 7570
2024-02-06 08:15 | 4140 | 0 | 0 | 0 | 108 | 96 | 210 | 7099 | 2389 | 8774 | 904 | 896 | 0 | 7671 | 15 | 0 | 452 | 0 | 0 | 2100 | 8280 | 8766 | 7676
2024-02-06 08:30 | 4652 | 0 | 0 | 0 | 50 | 117 | 258 | 7111 | 2350 | 8775 | 905 | 896 | 0 | 7691 | 15 | 0 | 452 | 0 | 0 | 2100 | 8298 | 8766 | 7744
2024-02-06 08:45 | 5308 | 0 | 0 | 0 | 68 | 143 | 373 | 7133 | 2411 | 8776 | 905 | 897 | 0 | 7728 | 15 | 0 | 453 | 0 | 0 | 2100 | 8314 | 8767 | 7783
2024-02-06 09:00 | 5781 | 0 | 0 | 0 | 49 | 119 | 319 | 7145 | 2481 | 8776 | 904 | 897 | 0 | 7747 | 15 | 0 | 453 | 0 | 0 | 2100 | 8331 | 8767 | 7830
2024-02-06 09:15 | 6255 | 0 | 0 | 0 | 86 | 152 | 285 | 7151 | 2479 | 8777 | 905 | 897 | 0 | 7764 | 15 | 0 | 452 | 0 | 0 | 2100 | 8341 | 8768 | 7879
2024-02-06 09:30 | 6379 | 0 | 0 | 0 | 82 | 152 | 363 | 7177 | 2455 | 8778 | 904 | 897 | 0 | 7755 | 15 | 0 | 452 | 0 | 0 | 2100 | 8351 | 8768 | 7898
2024-02-06 09:45 | 5899 | 0 | 0 | 0 | 64 | 148 | 345 | 7173 | 2455 | 8779 | 905 | 896 | 0 | 7718 | 15 | 0 | 452 | 0 | 0 | 2100 | 8352 | 8768 | 7897
2024-02-06 10:00 | 2517 | 0 | 0 | 0 | 59 | 125 | 298 | 7097 | 2403 | 8781 | 904 | 896 | 0 | 7548 | 15 | 0 | 453 | 0 | 0 | 2100 | 8339 | 8769 | 7789
2024-02-06 10:15 | 4255 | 0 | 0 | 0 | 102 | 124 | 336 | 7044 | 2370 | 8781 | 904 | 895 | 0 | 7419 | 15 | 0 | 452 | 0 | 0 | 2100 | 8346 | 8769 | 7649
2024-02-06 10:30 | 4990 | 0 | 0 | 0 | 76 | 135 | 399 | 7090 | 2387 | 8780 | 904 | 895 | 0 | 7449 | 15 | 0 | 452 | 0 | 0 | 2100 | 8349 | 8768 | 7632
2024-02-06 10:45 | 4427 | 0 | 0 | 0 | 64 | 96 | 262 | 7112 | 2422 | 8778 | 904 | 896 | 0 | 7479 | 15 | 0 | 452 | 0 | 0 | 2100 | 8350 | 8766 | 7636
2024-02-06 11:00 | 8291 | 0 | 0 | 0 | 74 | 143 | 343 | 7196 | 2469 | 8775 | 904 | 896 | 0 | 7570 | 14 | 0 | 450 | 0 | 0 | 2100 | 8368 | 8764 | 7709
2024-02-06 11:15 | 3529 | 0 | 0 | 0 | 38 | 117 | 267 | 7141 | 2479 | 8776 | 904 | 896 | 0 | 7557 | 15 | 0 | 452 | 0 | 0 | 2100 | 8359 | 8763 | 7738
2024-02-06 11:30 | 2205 | 0 | 0 | 0 | 318 | 119 | 384 | 7067 | 2408 | 8775 | 903 | 896 | 0 | 7433 | 15 | 0 | 453 | 0 | 0 | 2100 | 8352 | 8762 | 7607
2024-02-06 11:45 | 4373 | 0 | 0 | 0 | 89 | 147 | 355 | 7084 | 2415 | 8773 | 905 | 896 | 0 | 7387 | 15 | 0 | 452 | 0 | 0 | 2100 | 8349 | 8761 | 7552
2024-02-06 12:00 | 3883 | 0 | 0 | 0 | 49 | 96 | 269 | 7086 | 2418 | 8771 | 904 | 896 | 0 | 7370 | 15 | 0 | 452 | 0 | 0 | 2100 | 8353 | 8758 | 7524
2024-02-06 12:15 | 5361 | 0 | 0 | 0 | 40 | 120 | 282 | 7132 | 2463 | 8768 | 904 | 896 | 0 | 7429 | 15 | 0 | 451 | 0 | 0 | 2100 | 8354 | 8756 | 7546
2024-02-06 12:30 | 5717 | 0 | 0 | 0 | 78 | 141 | 284 | 7161 | 2515 | 8766 | 904 | 896 | 0 | 7477 | 14 | 0 | 450 | 0 | 0 | 2100 | 8368 | 8754 | 7608
2024-02-06 12:45 | 2675 | 0 | 0 | 0 | 77 | 113 | 280 | 7155 | 2507 | 8766 | 904 | 896 | 0 | 7465 | 15 | 0 | 452 | 0 | 0 | 2100 | 8358 | 8753 | 7610
2024-02-06 13:00 | 3256 | 0 | 0 | 0 | 80 | 125 | 295 | 7131 | 2504 | 8763 | 903 | 896 | 0 | 7443 | 15 | 0 | 452 | 0 | 0 | 2100 | 8352 | 8751 | 7581
2024-02-06 13:15 | 1463 | 0 | 0 | 0 | 37 | 106 | 237 | 7107 | 2456 | 8763 | 904 | 896 | 0 | 7373 | 15 | 0 | 453 | 0 | 0 | 2100 | 8341 | 8751 | 7507
2024-02-06 13:30 | 1977 | 0 | 0 | 0 | 42 | 118 | 307 | 7041 | 2397 | 8762 | 904 | 895 | 0 | 7303 | 15 | 0 | 455 | 0 | 0 | 2100 | 8335 | 8750 | 7419
2024-02-06 13:45 | 1247 | 0 | 0 | 0 | 11 | 105 | 230 | 7002 | 2331 | 8762 | 904 | 895 | 0 | 7210 | 15 | 0 | 454 | 0 | 0 | 2100 | 8324 | 8749 | 7319
2024-02-06 14:00 | 1471 | 0 | 0 | 0 | 18 | 94 | 249 | 6981 | 2311 | 8760 | 904 | 895 | 0 | 7158 | 15 | 0 | 454 | 0 | 0 | 2100 | 8320 | 8747 | 7256
2024-02-06 14:15 | 2395 | 0 | 0 | 0 | 60 | 103 | 235 | 6987 | 2315 | 8758 | 904 | 895 | 0 | 7154 | 15 | 0 | 453 | 0 | 0 | 2100 | 8320 | 8745 | 7246
2024-02-06 14:30 | 1514 | 0 | 0 | 0 | 63 | 89 | 202 | 7022 | 2356 | 8756 | 904 | 895 | 0 | 7183 | 15 | 0 | 453 | 0 | 0 | 2100 | 8314 | 8744 | 7260
2024-02-06 14:45 | 3219 | 0 | 0 | 0 | 109 | 92 | 221 | 7030 | 2364 | 8754 | 904 | 895 | 0 | 7230 | 15 | 0 | 453 | 0 | 0 | 2100 | 8318 | 8742 | 7286
2024-02-06 15:00 | 2628 | 0 | 0 | 0 | 65 | 97 | 238 | 7075 | 2410 | 8754 | 904 | 895 | 0 | 7282 | 15 | 0 | 453 | 0 | 0 | 2100 | 8315 | 8742 | 7335
2024-02-06 15:15 | 2119 | 0 | 0 | 0 | 57 | 113 | 257 | 7054 | 2385 | 8753 | 904 | 895 | 0 | 7273 | 15 | 0 | 453 | 0 | 0 | 2100 | 8314 | 8741 | 7323
2024-02-06 15:30 | 2055 | 0 | 0 | 0 | 98 | 77 | 226 | 7065 | 2400 | 8753 | 904 | 895 | 0 | 7264 | 15 | 0 | 453 | 0 | 0 | 2100 | 8313 | 8741 | 7319
2024-02-06 15:45 | 1690 | 0 | 0 | 0 | 136 | 86 | 276 | 7067 | 2411 | 8753 | 904 | 895 | 0 | 7254 | 15 | 0 | 453 | 0 | 0 | 2100 | 8308 | 8741 | 7321
2024-02-06 16:00 | 1527 | 0 | 0 | 0 | 53 | 101 | 272 | 7046 | 2375 | 8753 | 904 | 895 | 0 | 7229 | 15 | 0 | 453 | 0 | 0 | 2100 | 8304 | 8741 | 7290
2024-02-06 16:15 | 1027 | 0 | 0 | 0 | 41 | 82 | 205 | 7025 | 2361 | 8754 | 904 | 896 | 0 | 7199 | 15 | 0 | 455 | 0 | 0 | 2100 | 8298 | 8742 | 7251
2024-02-06 16:30 | 889 | 0 | 0 | 0 | 59 | 68 | 230 | 7004 | 2342 | 8755 | 904 | 895 | 0 | 7152 | 15 | 0 | 455 | 0 | 0 | 2100 | 8288 | 8743 | 7203
2024-02-06 16:45 | 789 | 0 | 0 | 0 | 92 | 59 | 183 | 6991 | 2323 | 8756 | 904 | 894 | 0 | 7113 | 15 | 0 | 456 | 0 | 0 | 2100 | 8289 | 8744 | 7159
2024-02-06 17:00 | 477 | 0 | 0 | 0 | 72 | 99 | 275 | 6963 | 2281 | 8758 | 904 | 895 | 0 | 7071 | 15 | 0 | 457 | 0 | 0 | 2100 | 8279 | 8746 | 7120
2024-02-06 17:15 | 171 | 0 | 0 | 0 | 81 | 95 | 268 | 6931 | 2238 | 8759 | 904 | 895 | 0 | 7021 | 15 | 4 | 461 | 0 | 0 | 2100 | 8275 | 8747 | 7068
2024-02-06 17:30 | 37 | 0 | 0 | 0 | 197 | 77 | 236 | 6897 | 2195 | 8761 | 904 | 894 | 0 | 6968 | 15 | 15 | 463 | 0 | 0 | 2100 | 8273 | 8748 | 7014
2024-02-06 17:45 | 25 | 0 | 0 | 0 | 236 | 108 | 270 | 6883 | 2168 | 8761 | 903 | 894 | 0 | 6923 | 15 | 15 | 462 | 0 | 0 | 2100 | 8270 | 8749 | 6965
2024-02-06 18:00 | 4 | 0 | 0 | 0 | 226 | 90 | 235 | 6869 | 2153 | 8762 | 904 | 894 | 0 | 6893 | 15 | 15 | 466 | 0 | 0 | 2100 | 8267 | 8750 | 6919
2024-02-06 18:15 | 0 | 0 | 0 | 0 | 80 | 48 | 151 | 6858 | 2140 | 8763 | 904 | 894 | 0 | 6856 | 15 | 15 | 473 | 0 | 0 | 2100 | 8264 | 8751 | 6875
2024-02-06 18:30 | 0 | 0 | 0 | 0 | 348 | 59 | 140 | 6836 | 2108 | 8765 | 903 | 894 | 0 | 6836 | 15 | 15 | 471 | 0 | 0 | 2100 | 8260 | 8753 | 6855
2024-02-06 18:45 | 0 | 0 | 0 | 0 | 54 | 52 | 148 | 6823 | 2095 | 8766 | 904 | 894 | 0 | 6830 | 15 | 15 | 468 | 0 | 0 | 2100 | 8255 | 8755 | 6843
2024-02-06 19:00 | 0 | 0 | 0 | 0 | 85 | 58 | 135 | 6800 | 2065 | 8768 | 904 | 894 | 0 | 6817 | 15 | 15 | 468 | 0 | 0 | 2100 | 8252 | 8756 | 6831
2024-02-06 19:15 | 0 | 0 | 0 | 0 | 321 | 77 | 236 | 6781 | 2040 | 8770 | 904 | 894 | 0 | 6803 | 15 | 15 | 469 | 0 | 0 | 2100 | 8252 | 8759 | 6816
2024-02-06 19:30 | 0 | 0 | 0 | 0 | 352 | 85 | 205 | 6765 | 2021 | 8772 | 904 | 894 | 0 | 6790 | 15 | 15 | 468 | 0 | 0 | 2100 | 8248 | 8760 | 6801
2024-02-06 19:45 | 0 | 0 | 0 | 0 | 287 | 95 | 228 | 6751 | 1998 | 8774 | 904 | 894 | 0 | 6773 | 15 | 15 | 468 | 0 | 0 | 2100 | 8244 | 8762 | 6784
2024-02-06 20:00 | 0 | 0 | 0 | 0 | 336 | 94 | 340 | 6734 | 1980 | 8776 | 904 | 894 | 0 | 6759 | 15 | 15 | 468 | 0 | 0 | 2100 | 8241 | 8765 | 6768
2024-02-06 20:15 | 0 | 0 | 0 | 0 | 179 | 95 | 246 | 6725 | 1967 | 8778 | 904 | 894 | 0 | 6745 | 15 | 15 | 467 | 0 | 0 | 2100 | 8241 | 8767 | 6755
2024-02-06 20:30 | 0 | 0 | 0 | 0 | 187 | 131 | 344 | 6723 | 1965 | 8779 | 905 | 895 | 0 | 6736 | 15 | 15 | 465 | 0 | 0 | 2100 | 8238 | 8768 | 6744
2024-02-06 20:45 | 0 | 0 | 0 | 0 | 85 | 113 | 316 | 6711 | 1950 | 8780 | 904 | 893 | 0 | 6722 | 15 | 15 | 465 | 0 | 0 | 2100 | 8236 | 8769 | 6732
2024-02-06 21:00 | 0 | 0 | 0 | 0 | 114 | 115 | 280 | 6716 | 1955 | 8781 | 904 | 894 | 0 | 6711 | 15 | 15 | 462 | 0 | 0 | 2100 | 8233 | 8770 | 6722
2024-02-06 21:15 | 0 | 0 | 0 | 0 | 169 | 109 | 365 | 6717 | 1954 | 8781 | 904 | 894 | 0 | 6709 | 15 | 15 | 463 | 0 | 0 | 2100 | 8230 | 8770 | 6715
2024-02-06 21:30 | 0 | 0 | 0 | 0 | 206 | 125 | 372 | 6716 | 1955 | 8782 | 903 | 893 | 0 | 6700 | 15 | 15 | 463 | 0 | 0 | 2100 | 8229 | 8771 | 6694
2024-02-06 21:45 | 0 | 0 | 0 | 0 | 198 | 102 | 262 | 6699 | 1928 | 8783 | 904 | 893 | 0 | 6685 | 15 | 15 | 468 | 0 | 0 | 2100 | 8226 | 8772 | 6664
2024-02-06 22:00 | 0 | 0 | 0 | 0 | 119 | 95 | 285 | 6681 | 1909 | 8783 | 904 | 894 | 0 | 6660 | 15 | 15 | 468 | 0 | 0 | 2100 | 8223 | 8772 | 6637
2024-02-06 22:15 | 0 | 0 | 0 | 0 | 185 | 102 | 280 | 6674 | 1899 | 8784 | 904 | 894 | 0 | 6647 | 15 | 15 | 467 | 0 | 0 | 2100 | 8219 | 8773 | 6624
2024-02-06 22:30 | 0 | 0 | 0 | 0 | 102 | 106 | 323 | 6661 | 1885 | 8784 | 903 | 894 | 0 | 6636 | 15 | 15 | 469 | 0 | 0 | 2100 | 8217 | 8773 | 6612
2024-02-06 22:45 | 0 | 0 | 0 | 0 | 148 | 120 | 324 | 6652 | 1869 | 8784 | 904 | 894 | 0 | 6621 | 15 | 15 | 472 | 0 | 0 | 2100 | 8217 | 8773 | 6594
2024-02-06 23:00 | 0 | 0 | 0 | 0 | 215 | 112 | 291 | 6657 | 1861 | 8783 | 904 | 894 | 0 | 6613 | 15 | 15 | 468 | 0 | 0 | 2100 | 8213 | 8772 | 6580
2024-02-06 23:15 | 0 | 0 | 0 | 0 | 219 | 91 | 262 | 6655 | 1851 | 8783 | 904 | 893 | 0 | 6605 | 15 | 15 | 467 | 0 | 0 | 2100 | 8212 | 8771 | 6571
2024-02-06 23:30 | 0 | 0 | 0 | 0 | 56 | 105 | 448 | 6639 | 1842 | 8783 | 903 | 893 | 0 | 6595 | 15 | 15 | 467 | 0 | 0 | 2100 | 8209 | 8772 | 6562
2024-02-06 23:45 | 0 | 0 | 0 | 0 | 186 | 108 | 291 | 6635 | 1841 | 8783 | 903 | 894 | 0 | 6595 | 15 | 15 | 467 | 0 | 0 | 2100 | 8208 | 8772 | 6564
2024-02-07 | 0 | 0 | 0 | 0 | 198 | 94 | 301 | 6623 | 1828 | 8781 | 904 | 893 | 0 | 6586 | 15 | 15 | 468 | 0 | 0 | 2100 | 8206 | 8770 | 6551
2024-02-07 00:15 | 0 | 0 | 0 | 0 | 191 | 126 | 389 | 6640 | 1833 | 8780 | 904 | 893 | 0 | 6587 | 15 | 15 | 465 | 0 | 0 | 2100 | 8176 | 8769 | 6571
2024-02-07 00:30 | 0 | 0 | 0 | 0 | 257 | 130 | 361 | 6640 | 1799 | 8779 | 904 | 894 | 0 | 6595 | 15 | 15 | 463 | 0 | 0 | 2100 | 8188 | 8768 | 6573
2024-02-07 00:45 | 0 | 0 | 0 | 0 | 235 | 123 | 319 | 6636 | 1848 | 8778 | 904 | 893 | 0 | 6602 | 15 | 15 | 462 | 0 | 0 | 2100 | 8185 | 8767 | 6584
2024-02-07 01:00 | 0 | 0 | 0 | 0 | 181 | 128 | 479 | 6643 | 1860 | 8777 | 904 | 894 | 0 | 6613 | 15 | 15 | 461 | 0 | 0 | 2100 | 8184 | 8766 | 6596
2024-02-07 01:15 | 0 | 0 | 0 | 0 | 197 | 136 | 459 | 6642 | 1866 | 8776 | 903 | 893 | 0 | 6625 | 15 | 15 | 462 | 0 | 0 | 2100 | 8182 | 8764 | 6610
2024-02-07 01:30 | 0 | 0 | 0 | 0 | 167 | 153 | 402 | 6643 | 1866 | 8775 | 904 | 893 | 0 | 6628 | 15 | 15 | 461 | 0 | 0 | 2100 | 8180 | 8764 | 6612
2024-02-07 01:45 | 0 | 0 | 0 | 0 | 220 | 166 | 389 | 6648 | 1871 | 8774 | 904 | 893 | 0 | 6629 | 15 | 15 | 462 | 0 | 0 | 2100 | 8182 | 8763 | 6618
2024-02-07 02:00 | 0 | 0 | 0 | 0 | 200 | 128 | 412 | 6629 | 1853 | 8774 | 904 | 894 | 0 | 6629 | 15 | 15 | 472 | 0 | 0 | 2100 | 8177 | 8763 | 6622
2024-02-07 02:15 | 0 | 0 | 0 | 0 | 164 | 150 | 371 | 6612 | 1831 | 8773 | 904 | 894 | 0 | 6619 | 15 | 15 | 470 | 0 | 0 | 2100 | 8178 | 8762 | 6617
2024-02-07 02:30 | 0 | 0 | 0 | 0 | 223 | 156 | 466 | 6627 | 1845 | 8772 | 903 | 893 | 0 | 6609 | 15 | 15 | 462 | 0 | 0 | 2100 | 8175 | 8761 | 6603
2024-02-07 02:45 | 0 | 0 | 0 | 0 | 202 | 185 | 442 | 6637 | 1857 | 8771 | 904 | 893 | 0 | 6612 | 15 | 15 | 462 | 0 | 0 | 2100 | 8174 | 8760 | 6606
2024-02-07 03:00 | 0 | 0 | 0 | 0 | 208 | 193 | 404 | 6613 | 1832 | 8772 | 904 | 893 | 0 | 6611 | 15 | 15 | 465 | 0 | 0 | 2100 | 8174 | 8761 | 6605
2024-02-07 03:15 | 0 | 0 | 0 | 0 | 219 | 178 | 487 | 6611 | 1829 | 8771 | 904 | 893 | 0 | 6607 | 15 | 15 | 467 | 0 | 0 | 2100 | 8172 | 8760 | 6605
2024-02-07 03:30 | 0 | 0 | 0 | 0 | 207 | 178 | 486 | 6599 | 1816 | 8771 | 903 | 893 | 0 | 6599 | 15 | 15 | 492 | 0 | 0 | 2100 | 8172 | 8760 | 6601
2024-02-07 03:45 | 0 | 0 | 0 | 0 | 200 | 175 | 586 | 6592 | 1807 | 8772 | 904 | 893 | 0 | 6593 | 15 | 15 | 596 | 0 | 0 | 2100 | 8169 | 8761 | 6595
2024-02-07 04:00 | 0 | 4 | 0 | 0 | 171 | 176 | 433 | 6579 | 1795 | 8773 | 904 | 893 | 240 | 6582 | 15 | 15 | 657 | 0 | 0 | 2100 | 8166 | 8763 | 6587
2024-02-07 04:15 | 0 | 8 | 0 | 0 | 202 | 191 | 539 | 6559 | 1769 | 8775 | 904 | 893 | 240 | 6562 | 15 | 15 | 644 | 0 | 0 | 2100 | 8165 | 8764 | 6568
2024-02-07 04:30 | 0 | 0 | 0 | 0 | 196 | 233 | 465 | 6564 | 1774 | 8776 | 904 | 893 | 0 | 6542 | 15 | 15 | 619 | 0 | 0 | 2100 | 8165 | 8766 | 6552
2024-02-07 04:45 | 0 | 0 | 0 | 0 | 205 | 193 | 431 | 6570 | 1775 | 8777 | 903 | 892 | 0 | 6541 | 15 | 15 | 615 | 0 | 0 | 2100 | 8162 | 8767 | 6550
2024-02-07 05:00 | 0 | 0 | 0 | 0 | 209 | 192 | 379 | 6574 | 1778 | 8779 | 904 | 892 | 0 | 6542 | 15 | 15 | 595 | 0 | 0 | 2100 | 8159 | 8768 | 6551
2024-02-07 05:15 | 0 | 0 | 0 | 0 | 196 | 204 | 387 | 6583 | 1792 | 8780 | 904 | 895 | 0 | 6553 | 15 | 15 | 581 | 0 | 0 | 2100 | 8158 | 8769 | 6557
2024-02-07 05:30 | 0 | 0 | 0 | 0 | 222 | 248 | 658 | 6598 | 1803 | 8779 | 905 | 894 | 0 | 6564 | 15 | 15 | 550 | 0 | 0 | 2100 | 8157 | 8769 | 6560
2024-02-07 05:45 | 0 | 0 | 0 | 0 | 226 | 267 | 534 | 6625 | 1817 | 8780 | 905 | 893 | 0 | 6575 | 15 | 15 | 489 | 0 | 0 | 2100 | 8157 | 8770 | 6565
2024-02-07 06:00 | 0 | 0 | 0 | 0 | 203 | 198 | 413 | 6643 | 1835 | 8781 | 904 | 894 | 0 | 6589 | 15 | 15 | 461 | 0 | 0 | 2100 | 8155 | 8771 | 6579
2024-02-07 06:15 | 5 | 0 | 0 | 0 | 232 | 208 | 435 | 6636 | 1849 | 8783 | 904 | 893 | 0 | 6605 | 15 | 15 | 501 | 0 | 0 | 2100 | 8156 | 8773 | 6596
2024-02-07 06:30 | 16 | 0 | 0 | 0 | 194 | 187 | 433 | 6617 | 1837 | 8786 | 904 | 894 | 0 | 6601 | 15 | 15 | 488 | 0 | 0 | 2100 | 8152 | 8776 | 6595
2024-02-07 06:45 | 70 | 0 | 0 | 0 | 210 | 195 | 417 | 6605 | 1821 | 8787 | 904 | 893 | 0 | 6598 | 15 | 15 | 604 | 0 | 0 | 2100 | 8150 | 8777 | 6592
2024-02-07 07:00 | 237 | 4 | 0 | 0 | 224 | 211 | 506 | 6617 | 1835 | 8788 | 904 | 894 | 240 | 6600 | 15 | 15 | 635 | 0 | 0 | 2100 | 8152 | 8778 | 6596
2024-02-07 07:15 | 334 | 8 | 0 | 0 | 200 | 172 | 616 | 6620 | 1839 | 8791 | 903 | 893 | 240 | 6610 | 15 | 15 | 721 | 0 | 0 | 2100 | 8150 | 8780 | 6606
2024-02-07 07:30 | 429 | 16 | 0 | 0 | 191 | 222 | 631 | 6607 | 1827 | 8792 | 904 | 894 | 240 | 6615 | 15 | 15 | 703 | 0 | 0 | 2100 | 8147 | 8782 | 6610
2024-02-07 07:45 | 525 | 0 | 0 | 0 | 191 | 229 | 475 | 6561 | 1774 | 8794 | 904 | 893 | 0 | 6600 | 15 | 15 | 712 | 0 | 0 | 2100 | 8150 | 8784 | 6596
2024-02-07 08:00 | 683 | 0 | 0 | 0 | 192 | 206 | 510 | 6515 | 1721 | 8797 | 903 | 894 | 0 | 6566 | 15 | 15 | 692 | 0 | 0 | 2100 | 8144 | 8787 | 6570
2024-02-07 08:15 | 686 | 0 | 0 | 0 | 188 | 209 | 564 | 6460 | 1664 | 8801 | 903 | 893 | 0 | 6513 | 15 | 15 | 651 | 0 | 0 | 2100 | 8144 | 8791 | 6530
2024-02-07 08:30 | 979 | 0 | 0 | 0 | 234 | 269 | 775 | 6423 | 1621 | 8804 | 907 | 892 | 0 | 6465 | 15 | 15 | 598 | 0 | 0 | 2100 | 8143 | 8794 | 6500
2024-02-07 08:45 | 4439 | 0 | 0 | 0 | 203 | 327 | 781 | 6463 | 1664 | 8805 | 904 | 891 | 0 | 6546 | 15 | 15 | 491 | 0 | 0 | 2100 | 8178 | 8797 | 6539
2024-02-07 09:00 | 5842 | 0 | 0 | 0 | 214 | 361 | 1006 | 6546 | 1744 | 8805 | 906 | 888 | 0 | 6757 | 15 | 4 | 454 | 0 | 0 | 2100 | 8213 | 8798 | 6739
2024-02-07 09:15 | 6269 | 0 | 0 | 0 | 207 | 328 | 736 | 6575 | 1775 | 8806 | 908 | 894 | 0 | 6885 | 15 | 0 | 454 | 0 | 0 | 2100 | 8248 | 8798 | 6897
2024-02-07 09:30 | 6620 | 0 | 0 | 0 | 181 | 274 | 650 | 6612 | 1807 | 8806 | 902 | 896 | 0 | 6959 | 15 | 0 | 453 | 0 | 0 | 2100 | 8278 | 8797 | 7013
2024-02-07 09:45 | 5994 | 0 | 0 | 0 | 162 | 251 | 667 | 6617 | 1780 | 8807 | 904 | 895 | 0 | 6976 | 15 | 0 | 452 | 0 | 0 | 2100 | 8296 | 8798 | 7084
2024-02-07 10:00 | 6989 | 0 | 0 | 0 | 218 | 300 | 692 | 6623 | 1701 | 8808 | 906 | 895 | 0 | 6966 | 15 | 0 | 452 | 0 | 0 | 2100 | 8328 | 8799 | 7100
2024-02-07 10:15 | 7659 | 0 | 0 | 0 | 229 | 299 | 882 | 6675 | 1706 | 8808 | 903 | 893 | 0 | 7007 | 15 | 0 | 451 | 0 | 0 | 2100 | 8355 | 8798 | 7148
2024-02-07 10:30 | 7912 | 0 | 0 | 0 | 189 | 295 | 763 | 6711 | 1671 | 8806 | 904 | 895 | 0 | 7043 | 15 | 0 | 451 | 0 | 0 | 2100 | 8381 | 8796 | 7194
2024-02-07 10:45 | 8161 | 0 | 0 | 0 | 186 | 310 | 748 | 6750 | 1675 | 8804 | 905 | 896 | 0 | 7096 | 15 | 0 | 451 | 0 | 0 | 2100 | 8399 | 8794 | 7238
2024-02-07 11:00 | 8273 | 0 | 0 | 0 | 171 | 272 | 620 | 6783 | 1705 | 8801 | 904 | 895 | 0 | 7152 | 15 | 0 | 450 | 0 | 0 | 2100 | 8417 | 8791 | 7294
2024-02-07 11:15 | 8431 | 0 | 0 | 0 | 152 | 278 | 599 | 6768 | 1648 | 8801 | 904 | 897 | 0 | 7167 | 15 | 0 | 450 | 0 | 0 | 2100 | 8434 | 8790 | 7305
2024-02-07 11:30 | 8643 | 0 | 0 | 0 | 64 | 279 | 799 | 6779 | 1635 | 8797 | 902 | 895 | 0 | 7163 | 15 | 0 | 451 | 0 | 0 | 2100 | 8445 | 8787 | 7314
2024-02-07 11:45 | 8767 | 0 | 0 | 0 | 183 | 244 | 592 | 6809 | 1659 | 8796 | 904 | 896 | 0 | 7161 | 15 | 0 | 450 | 0 | 0 | 2100 | 8458 | 8785 | 7337
2024-02-07 12:00 | 8774 | 0 | 0 | 0 | 180 | 260 | 610 | 6824 | 1685 | 8794 | 905 | 894 | 0 | 7184 | 12 | 0 | 450 | 0 | 0 | 2100 | 8468 | 8783 | 7370
2024-02-07 12:15 | 8737 | 0 | 0 | 0 | 98 | 281 | 793 | 6816 | 1637 | 8793 | 907 | 893 | 0 | 7183 | 2 | 0 | 449 | 0 | 0 | 2100 | 8476 | 8781 | 7371
2024-02-07 12:30 | 8658 | 0 | 0 | 0 | 47 | 262 | 599 | 6847 | 1644 | 8792 | 905 | 895 | 0 | 7189 | 0 | 0 | 449 | 0 | 0 | 2100 | 8486 | 8780 | 7373
2024-02-07 12:45 | 8526 | 0 | 0 | 0 | 32 | 268 | 742 | 6845 | 1611 | 8790 | 906 | 892 | 0 | 7169 | 0 | 0 | 449 | 0 | 0 | 2100 | 8487 | 8778 | 7353
2024-02-07 13:00 | 8343 | 0 | 0 | 0 | 64 | 200 | 764 | 6879 | 1661 | 8788 | 904 | 896 | 0 | 7206 | 0 | 0 | 447 | 0 | 0 | 2100 | 8491 | 8776 | 7392
2024-02-07 13:15 | 8125 | 0 | 0 | 0 | 76 | 188 | 554 | 6893 | 1701 | 8785 | 904 | 894 | 0 | 7248 | 0 | 0 | 447 | 0 | 0 | 2100 | 8490 | 8773 | 7431
2024-02-07 13:30 | 7865 | 0 | 0 | 0 | 166 | 244 | 587 | 6931 | 1737 | 8783 | 903 | 894 | 0 | 7263 | 0 | 0 | 447 | 0 | 0 | 2100 | 8489 | 8770 | 7451
2024-02-07 13:45 | 7561 | 0 | 0 | 0 | 175 | 235 | 562 | 6930 | 1745 | 8781 | 903 | 895 | 0 | 7275 | 0 | 0 | 446 | 0 | 0 | 2100 | 8488 | 8768 | 7463
2024-02-07 14:00 | 7209 | 0 | 0 | 0 | 186 | 274 | 701 | 6921 | 1721 | 8780 | 906 | 895 | 0 | 7262 | 0 | 0 | 446 | 0 | 0 | 2100 | 8482 | 8767 | 7439
2024-02-07 14:15 | 6840 | 0 | 0 | 0 | 185 | 242 | 611 | 6923 | 1689 | 8778 | 904 | 895 | 0 | 7243 | 0 | 0 | 446 | 0 | 0 | 2100 | 8476 | 8765 | 7419
2024-02-07 14:30 | 6419 | 0 | 0 | 0 | 43 | 196 | 871 | 6899 | 1646 | 8776 | 905 | 895 | 0 | 7257 | 0 | 0 | 446 | 0 | 0 | 2100 | 8477 | 8764 | 7400
2024-02-07 14:45 | 5965 | 0 | 0 | 0 | 111 | 185 | 469 | 6920 | 1673 | 8775 | 904 | 895 | 0 | 7261 | 0 | 0 | 446 | 0 | 0 | 2100 | 8468 | 8763 | 7378
2024-02-07 15:00 | 5464 | 0 | 0 | 0 | 148 | 142 | 456 | 6917 | 1720 | 8776 | 905 | 895 | 0 | 7286 | 0 | 0 | 446 | 0 | 0 | 2100 | 8460 | 8763 | 7405
2024-02-07 15:15 | 1964 | 0 | 0 | 0 | 189 | 231 | 578 | 6860 | 1699 | 8776 | 904 | 894 | 0 | 7211 | 0 | 0 | 449 | 0 | 0 | 2100 | 8444 | 8762 | 7332
2024-02-07 15:30 | 328 | 0 | 0 | 0 | 197 | 231 | 665 | 6805 | 1623 | 8777 | 904 | 896 | 0 | 6995 | 9 | 0 | 450 | 0 | 0 | 2100 | 8429 | 8763 | 7131
2024-02-07 15:45 | 232 | 0 | 0 | 0 | 184 | 245 | 656 | 6770 | 1593 | 8778 | 904 | 895 | 0 | 6852 | 15 | 0 | 451 | 0 | 0 | 2100 | 8416 | 8763 | 6983
2024-02-07 16:00 | 216 | 0 | 0 | 0 | 182 | 242 | 615 | 6745 | 1599 | 8778 | 903 | 894 | 0 | 6779 | 15 | 0 | 451 | 0 | 0 | 2100 | 8409 | 8764 | 6888
2024-02-07 16:15 | 220 | 0 | 0 | 0 | 190 | 227 | 652 | 6717 | 1623 | 8778 | 903 | 894 | 0 | 6736 | 15 | 0 | 452 | 0 | 0 | 2100 | 8401 | 8764 | 6819
2024-02-07 16:30 | 229 | 0 | 0 | 0 | 179 | 228 | 626 | 6702 | 1648 | 8779 | 904 | 893 | 0 | 6709 | 15 | 0 | 452 | 0 | 0 | 2100 | 8391 | 8765 | 6768
2024-02-07 16:45 | 323 | 0 | 0 | 0 | 177 | 221 | 550 | 6683 | 1654 | 8779 | 903 | 893 | 0 | 6691 | 15 | 0 | 453 | 0 | 0 | 2100 | 8386 | 8766 | 6732
2024-02-07 17:00 | 416 | 0 | 0 | 0 | 189 | 232 | 549 | 6659 | 1668 | 8781 | 903 | 895 | 0 | 6676 | 15 | 0 | 453 | 0 | 0 | 2100 | 8381 | 8767 | 6702
2024-02-07 17:15 | 346 | 0 | 0 | 0 | 187 | 247 | 602 | 6647 | 1658 | 8783 | 904 | 894 | 0 | 6660 | 15 | 0 | 454 | 0 | 0 | 2100 | 8377 | 8769 | 6678
2024-02-07 17:30 | 226 | 0 | 0 | 0 | 187 | 260 | 556 | 6634 | 1667 | 8784 | 904 | 894 | 0 | 6641 | 15 | 0 | 454 | 0 | 0 | 2100 | 8370 | 8771 | 6654
2024-02-07 17:45 | 107 | 0 | 0 | 0 | 199 | 268 | 656 | 6617 | 1658 | 8785 | 902 | 890 | 0 | 6620 | 15 | 0 | 455 | 0 | 0 | 2100 | 8366 | 8771 | 6627
2024-02-07 18:00 | 9 | 0 | 0 | 0 | 209 | 247 | 513 | 6595 | 1652 | 8786 | 904 | 894 | 0 | 6590 | 15 | 0 | 455 | 0 | 0 | 2100 | 8363 | 8773 | 6595
2024-02-07 18:15 | 0 | 0 | 0 | 0 | 208 | 181 | 444 | 6580 | 1626 | 8787 | 903 | 893 | 0 | 6565 | 15 | 0 | 455 | 0 | 0 | 2100 | 8357 | 8774 | 6563
2024-02-07 18:30 | 0 | 0 | 0 | 0 | 183 | 223 | 761 | 6569 | 1645 | 8788 | 903 | 893 | 0 | 6549 | 15 | 0 | 456 | 0 | 0 | 2100 | 8354 | 8775 | 6546
2024-02-07 18:45 | 0 | 0 | 0 | 0 | 181 | 264 | 643 | 6565 | 1656 | 8789 | 905 | 892 | 0 | 6541 | 15 | 0 | 456 | 0 | 0 | 2100 | 8350 | 8776 | 6535
2024-02-07 19:00 | 0 | 0 | 0 | 0 | 211 | 264 | 563 | 6570 | 1674 | 8791 | 904 | 893 | 0 | 6546 | 15 | 0 | 456 | 0 | 0 | 2100 | 8349 | 8778 | 6538
2024-02-07 19:15 | 0 | 0 | 0 | 0 | 195 | 251 | 634 | 6566 | 1683 | 8792 | 901 | 892 | 0 | 6548 | 15 | 0 | 456 | 0 | 0 | 2100 | 8344 | 8779 | 6538
2024-02-07 19:30 | 0 | 0 | 0 | 0 | 216 | 226 | 532 | 6563 | 1696 | 8793 | 903 | 894 | 0 | 6548 | 15 | 0 | 457 | 0 | 0 | 2100 | 8339 | 8781 | 6543
2024-02-07 19:45 | 0 | 0 | 0 | 0 | 211 | 223 | 439 | 6553 | 1692 | 8795 | 904 | 893 | 0 | 6540 | 15 | 0 | 457 | 0 | 0 | 2100 | 8336 | 8782 | 6531
2024-02-07 20:00 | 0 | 0 | 0 | 0 | 215 | 250 | 538 | 6547 | 1687 | 8796 | 905 | 894 | 0 | 6533 | 15 | 0 | 457 | 0 | 0 | 2100 | 8336 | 8784 | 6520
2024-02-07 20:15 | 0 | 0 | 0 | 0 | 215 | 240 | 640 | 6537 | 1656 | 8798 | 903 | 891 | 0 | 6515 | 15 | 0 | 457 | 0 | 0 | 2100 | 8330 | 8785 | 6498
2024-02-07 20:30 | 0 | 0 | 0 | 0 | 210 | 285 | 656 | 6527 | 1634 | 8798 | 904 | 894 | 0 | 6501 | 15 | 0 | 457 | 0 | 0 | 2100 | 8327 | 8786 | 6481
2024-02-07 20:45 | 0 | 0 | 0 | 0 | 201 | 295 | 649 | 6528 | 1631 | 8798 | 902 | 894 | 0 | 6493 | 15 | 0 | 457 | 0 | 0 | 2100 | 8323 | 8786 | 6471
2024-02-07 21:00 | 0 | 0 | 0 | 0 | 206 | 279 | 563 | 6526 | 1633 | 8799 | 903 | 894 | 0 | 6493 | 15 | 0 | 457 | 0 | 0 | 2100 | 8320 | 8786 | 6466
2024-02-07 21:15 | 0 | 0 | 0 | 0 | 205 | 270 | 706 | 6524 | 1637 | 8799 | 904 | 896 | 0 | 6492 | 15 | 0 | 457 | 0 | 0 | 2100 | 8317 | 8787 | 6463
2024-02-07 21:30 | 0 | 0 | 0 | 0 | 203 | 302 | 652 | 6534 | 1639 | 8800 | 903 | 895 | 0 | 6491 | 15 | 0 | 457 | 0 | 0 | 2100 | 8316 | 8788 | 6463
2024-02-07 21:45 | 0 | 0 | 0 | 0 | 206 | 296 | 576 | 6553 | 1663 | 8799 | 904 | 892 | 0 | 6505 | 15 | 0 | 457 | 0 | 0 | 2100 | 8313 | 8787 | 6480
2024-02-07 22:00 | 0 | 0 | 0 | 0 | 199 | 267 | 543 | 6561 | 1717 | 8800 | 904 | 893 | 0 | 6531 | 15 | 11 | 461 | 0 | 0 | 2100 | 8308 | 8788 | 6511
2024-02-07 22:15 | 0 | 0 | 0 | 0 | 170 | 268 | 712 | 6550 | 1752 | 8801 | 903 | 893 | 0 | 6530 | 15 | 3 | 459 | 0 | 0 | 2100 | 8309 | 8789 | 6517
2024-02-07 22:30 | 0 | 0 | 0 | 0 | 167 | 259 | 714 | 6552 | 1760 | 8799 | 903 | 891 | 0 | 6529 | 15 | 13 | 463 | 0 | 0 | 2100 | 8304 | 8788 | 6520
2024-02-07 22:45 | 0 | 0 | 0 | 0 | 200 | 264 | 706 | 6567 | 1756 | 8798 | 902 | 891 | 0 | 6527 | 15 | 5 | 459 | 0 | 0 | 2100 | 8304 | 8787 | 6513
2024-02-07 23:00 | 0 | 0 | 0 | 0 | 197 | 273 | 730 | 6571 | 1773 | 8797 | 904 | 894 | 0 | 6541 | 15 | 9 | 493 | 0 | 0 | 2100 | 8297 | 8786 | 6525
2024-02-07 23:15 | 0 | 0 | 0 | 0 | 205 | 244 | 584 | 6571 | 1779 | 8796 | 904 | 892 | 0 | 6543 | 15 | 15 | 521 | 0 | 0 | 2100 | 8299 | 8785 | 6527
2024-02-07 23:30 | 0 | 0 | 0 | 0 | 174 | 234 | 585 | 6569 | 1771 | 8795 | 903 | 892 | 0 | 6535 | 15 | 15 | 515 | 0 | 0 | 2100 | 8295 | 8784 | 6527
2024-02-07 23:45 | 0 | 0 | 0 | 0 | 180 | 229 | 673 | 6561 | 1773 | 8794 | 905 | 894 | 0 | 6539 | 15 | 15 | 495 | 0 | 0 | 2100 | 8291 | 8782 | 6531
2024-02-08 | 0 | 8 | 0 | 0 | 181 | 239 | 563 | 6563 | 1773 | 8793 | 903 | 893 | 240 | 6541 | 15 | 15 | 652 | 0 | 0 | 2100 | 8292 | 8782 | 6536
2024-02-08 00:15 | 0 | 4 | 0 | 0 | 180 | 248 | 902 | 6566 | 1773 | 8792 | 903 | 894 | 240 | 6541 | 15 | 15 | 646 | 0 | 0 | 2100 | 8260 | 8780 | 6552
2024-02-08 00:30 | 0 | 48 | 0 | 0 | 200 | 178 | 448 | 6567 | 1734 | 8790 | 903 | 893 | 479 | 6537 | 15 | 15 | 780 | 0 | 0 | 2100 | 8267 | 8779 | 6549
2024-02-08 00:45 | 0 | 92 | 0 | 0 | 179 | 181 | 560 | 6568 | 1771 | 8788 | 904 | 892 | 959 | 6538 | 15 | 15 | 923 | 0 | 0 | 2100 | 8267 | 8777 | 6541
2024-02-08 01:00 | 0 | 40 | 0 | 0 | 40 | 157 | 533 | 6563 | 1777 | 8786 | 904 | 893 | 479 | 6545 | 15 | 15 | 973 | 1 | 1 | 2100 | 8265 | 8775 | 6546
2024-02-08 01:15 | 0 | 48 | 0 | 0 | 32 | 225 | 712 | 6543 | 1750 | 8785 | 905 | 892 | 479 | 6547 | 15 | 15 | 873 | 2 | 1 | 2100 | 8261 | 8774 | 6545
2024-02-08 01:30 | 0 | 8 | 0 | 0 | 157 | 261 | 511 | 6521 | 1728 | 8783 | 903 | 892 | 240 | 6534 | 15 | 15 | 886 | 1 | 1 | 2100 | 8263 | 8773 | 6533
2024-02-08 01:45 | 0 | 4 | 0 | 0 | 177 | 227 | 649 | 6527 | 1731 | 8782 | 904 | 892 | 240 | 6517 | 15 | 15 | 786 | 0 | 0 | 2100 | 8260 | 8771 | 6520
2024-02-08 02:00 | 0 | 16 | 0 | 0 | 148 | 203 | 482 | 6545 | 1751 | 8779 | 904 | 894 | 240 | 6518 | 15 | 15 | 853 | 0 | 0 | 2100 | 8258 | 8768 | 6521
2024-02-08 02:15 | 0 | 4 | 0 | 0 | 198 | 199 | 559 | 6553 | 1761 | 8777 | 904 | 893 | 240 | 6530 | 15 | 15 | 773 | 1 | 1 | 2100 | 8257 | 8767 | 6531
2024-02-08 02:30 | 0 | 52 | 0 | 0 | 27 | 217 | 850 | 6555 | 1765 | 8777 | 904 | 892 | 719 | 6541 | 15 | 15 | 1010 | 0 | 0 | 2100 | 8254 | 8767 | 6539
2024-02-08 02:45 | 0 | 56 | 0 | 0 | 24 | 263 | 945 | 6523 | 1729 | 8777 | 904 | 893 | 479 | 6531 | 15 | 15 | 1008 | 4 | 1 | 2100 | 8254 | 8767 | 6530
2024-02-08 03:00 | 0 | 52 | 0 | 0 | 68 | 179 | 408 | 6544 | 1751 | 8777 | 904 | 893 | 479 | 6528 | 15 | 15 | 1012 | 2 | 1 | 2100 | 8253 | 8766 | 6531
2024-02-08 03:15 | 0 | 68 | 0 | 0 | 255 | 119 | 387 | 6556 | 1764 | 8776 | 904 | 894 | 479 | 6543 | 15 | 15 | 1010 | 2 | 1 | 2100 | 8250 | 8765 | 6540
2024-02-08 03:30 | 0 | 72 | 0 | 0 | 322 | 178 | 486 | 6560 | 1771 | 8775 | 904 | 893 | 479 | 6547 | 15 | 15 | 986 | 2 | 1 | 2100 | 8248 | 8765 | 6547
2024-02-08 03:45 | 0 | 44 | 0 | 0 | 183 | 164 | 412 | 6569 | 1779 | 8775 | 904 | 893 | 479 | 6557 | 15 | 15 | 982 | 2 | 1 | 2100 | 8247 | 8765 | 6553
2024-02-08 04:00 | 0 | 88 | 0 | 0 | 187 | 164 | 591 | 6571 | 1784 | 8775 | 904 | 894 | 479 | 6563 | 15 | 15 | 1022 | 2 | 1 | 2100 | 8244 | 8765 | 6559
2024-02-08 04:15 | 0 | 76 | 0 | 0 | 231 | 134 | 276 | 6573 | 1789 | 8775 | 904 | 894 | 479 | 6567 | 15 | 15 | 966 | 2 | 1 | 2100 | 8239 | 8764 | 6563
2024-02-08 04:30 | 0 | 44 | 0 | 0 | 111 | 178 | 583 | 6580 | 1791 | 8775 | 905 | 893 | 479 | 6569 | 15 | 15 | 966 | 1 | 1 | 2100 | 8239 | 8764 | 6567
2024-02-08 04:45 | 0 | 20 | 0 | 0 | 136 | 173 | 426 | 6586 | 1800 | 8775 | 904 | 894 | 240 | 6571 | 15 | 15 | 989 | 1 | 1 | 2100 | 8238 | 8765 | 6572
2024-02-08 05:00 | 0 | 48 | 0 | 0 | 194 | 113 | 384 | 6590 | 1808 | 8776 | 904 | 893 | 479 | 6577 | 15 | 15 | 993 | 1 | 1 | 2100 | 8236 | 8766 | 6578
2024-02-08 05:15 | 0 | 36 | 0 | 0 | 157 | 129 | 403 | 6591 | 1810 | 8777 | 904 | 893 | 240 | 6581 | 15 | 15 | 964 | 1 | 1 | 2100 | 8233 | 8767 | 6582
2024-02-08 05:30 | 0 | 28 | 0 | 0 | 347 | 129 | 332 | 6590 | 1810 | 8777 | 904 | 893 | 240 | 6583 | 15 | 15 | 948 | 2 | 1 | 2100 | 8232 | 8767 | 6585
2024-02-08 05:45 | 0 | 4 | 0 | 0 | 195 | 197 | 430 | 6593 | 1810 | 8778 | 905 | 894 | 240 | 6586 | 15 | 15 | 867 | 0 | 0 | 2100 | 8232 | 8768 | 6586
2024-02-08 06:00 | 0 | 40 | 0 | 0 | 179 | 177 | 547 | 6592 | 1810 | 8779 | 903 | 893 | 479 | 6586 | 15 | 15 | 1006 | 1 | 1 | 2100 | 8227 | 8769 | 6586
2024-02-08 06:15 | 16 | 48 | 0 | 0 | 42 | 153 | 526 | 6595 | 1807 | 8780 | 903 | 894 | 479 | 6587 | 15 | 15 | 974 | 2 | 1 | 2100 | 8227 | 8770 | 6588
2024-02-08 06:30 | 47 | 24 | 0 | 0 | 113 | 149 | 494 | 6577 | 1791 | 8781 | 904 | 893 | 240 | 6583 | 15 | 15 | 951 | 1 | 1 | 2100 | 8225 | 8771 | 6584
2024-02-08 06:45 | 127 | 4 | 0 | 0 | 173 | 130 | 491 | 6569 | 1779 | 8782 | 903 | 894 | 240 | 6575 | 15 | 15 | 925 | 1 | 1 | 2100 | 8225 | 8772 | 6578
2024-02-08 07:00 | 296 | 16 | 0 | 0 | 203 | 191 | 542 | 6563 | 1776 | 8784 | 904 | 895 | 240 | 6573 | 15 | 15 | 944 | 1 | 1 | 2100 | 8222 | 8774 | 6576
2024-02-08 07:15 | 499 | 8 | 0 | 0 | 181 | 111 | 328 | 6561 | 1773 | 8785 | 904 | 893 | 240 | 6577 | 15 | 15 | 915 | 0 | 0 | 2100 | 8219 | 8775 | 6580
2024-02-08 07:30 | 732 | 4 | 0 | 0 | 173 | 139 | 368 | 6564 | 1773 | 8786 | 903 | 894 | 240 | 6591 | 15 | 15 | 901 | 0 | 0 | 2100 | 8219 | 8777 | 6592
2024-02-08 07:45 | 1190 | 8 | 0 | 0 | 195 | 193 | 507 | 6572 | 1786 | 8787 | 904 | 893 | 240 | 6613 | 15 | 15 | 863 | 0 | 0 | 2100 | 8222 | 8778 | 6609
2024-02-08 08:00 | 1589 | 8 | 0 | 0 | 164 | 180 | 515 | 6577 | 1790 | 8790 | 904 | 892 | 240 | 6636 | 15 | 15 | 941 | 1 | 1 | 2100 | 8225 | 8781 | 6628
2024-02-08 08:15 | 2189 | 8 | 0 | 0 | 190 | 156 | 587 | 6598 | 1818 | 8792 | 905 | 893 | 240 | 6662 | 15 | 15 | 944 | 0 | 0 | 2100 | 8233 | 8782 | 6653
2024-02-08 08:30 | 2307 | 20 | 0 | 0 | 179 | 109 | 415 | 6614 | 1830 | 8792 | 905 | 893 | 240 | 6708 | 15 | 15 | 977 | 1 | 1 | 2100 | 8227 | 8783 | 6700
2024-02-08 08:45 | 3027 | 16 | 0 | 0 | 100 | 120 | 367 | 6629 | 1855 | 8793 | 905 | 894 | 240 | 6749 | 15 | 15 | 881 | 0 | 0 | 2100 | 8244 | 8784 | 6745
2024-02-08 09:00 | 3454 | 0 | 0 | 0 | 40 | 157 | 382 | 6638 | 1863 | 8793 | 904 | 894 | 0 | 6803 | 15 | 15 | 867 | 0 | 0 | 2100 | 8254 | 8784 | 6783
2024-02-08 09:15 | 3862 | 0 | 0 | 0 | 175 | 171 | 377 | 6662 | 1889 | 8793 | 904 | 895 | 0 | 6831 | 15 | 15 | 794 | 0 | 0 | 2100 | 8266 | 8785 | 6819
2024-02-08 09:30 | 4482 | 0 | 0 | 0 | 188 | 178 | 467 | 6689 | 1935 | 8794 | 904 | 895 | 0 | 6855 | 15 | 15 | 663 | 0 | 0 | 2100 | 8279 | 8785 | 6894
2024-02-08 09:45 | 3971 | 0 | 0 | 0 | 208 | 185 | 443 | 6685 | 1924 | 8794 | 905 | 894 | 0 | 6870 | 15 | 15 | 646 | 0 | 0 | 2100 | 8282 | 8785 | 6940
2024-02-08 10:00 | 3019 | 0 | 0 | 0 | 170 | 173 | 448 | 6679 | 1912 | 8794 | 905 | 894 | 0 | 6846 | 15 | 15 | 709 | 0 | 0 | 2100 | 8286 | 8784 | 6924
2024-02-08 10:15 | 3181 | 0 | 0 | 0 | 161 | 179 | 420 | 6688 | 1921 | 8794 | 904 | 894 | 0 | 6830 | 15 | 15 | 641 | 0 | 0 | 2100 | 8291 | 8784 | 6899
2024-02-08 10:30 | 2547 | 16 | 0 | 0 | 158 | 134 | 330 | 6677 | 1902 | 8793 | 905 | 895 | 240 | 6818 | 15 | 15 | 841 | 0 | 0 | 2100 | 8291 | 8783 | 6883
2024-02-08 10:45 | 3189 | 20 | 0 | 0 | 118 | 160 | 454 | 6661 | 1881 | 8792 | 905 | 894 | 240 | 6812 | 15 | 15 | 811 | 0 | 0 | 2100 | 8296 | 8782 | 6859
2024-02-08 11:00 | 3736 | 0 | 0 | 0 | 154 | 157 | 506 | 6691 | 1922 | 8790 | 904 | 895 | 0 | 6835 | 15 | 15 | 680 | 0 | 0 | 2100 | 8306 | 8781 | 6868
2024-02-08 11:15 | 3717 | 0 | 0 | 0 | 162 | 142 | 352 | 6690 | 1923 | 8790 | 904 | 894 | 0 | 6869 | 15 | 15 | 648 | 0 | 0 | 2100 | 8308 | 8780 | 6916
2024-02-08 11:30 | 3801 | 0 | 0 | 0 | 144 | 153 | 400 | 6709 | 1942 | 8789 | 904 | 895 | 0 | 6877 | 15 | 15 | 602 | 0 | 0 | 2100 | 8316 | 8779 | 6943
2024-02-08 11:45 | 4459 | 0 | 0 | 0 | 188 | 205 | 446 | 6730 | 1977 | 8786 | 904 | 893 | 0 | 6893 | 15 | 15 | 544 | 0 | 0 | 2100 | 8328 | 8777 | 6962
2024-02-08 12:00 | 6291 | 0 | 0 | 0 | 211 | 256 | 569 | 6780 | 2033 | 8784 | 904 | 894 | 0 | 6937 | 15 | 7 | 456 | 0 | 0 | 2100 | 8346 | 8775 | 7016
2024-02-08 12:15 | 6370 | 0 | 0 | 0 | 193 | 244 | 577 | 6795 | 2047 | 8782 | 904 | 895 | 0 | 6979 | 15 | 3 | 458 | 0 | 0 | 2100 | 8358 | 8773 | 7086
2024-02-08 12:30 | 4677 | 0 | 0 | 0 | 187 | 238 | 509 | 6787 | 2057 | 8780 | 904 | 894 | 0 | 6981 | 15 | 0 | 457 | 0 | 0 | 2100 | 8360 | 8771 | 7110
2024-02-08 12:45 | 3031 | 0 | 0 | 0 | 29 | 173 | 580 | 6773 | 2029 | 8779 | 903 | 894 | 0 | 6957 | 15 | 10 | 494 | 0 | 0 | 2100 | 8358 | 8770 | 7072
2024-02-08 13:00 | 3284 | 0 | 0 | 0 | 145 | 191 | 511 | 6767 | 2027 | 8778 | 904 | 895 | 0 | 6936 | 15 | 10 | 457 | 0 | 0 | 2100 | 8361 | 8769 | 7027
2024-02-08 13:15 | 2249 | 0 | 0 | 0 | 25 | 255 | 521 | 6739 | 1980 | 8778 | 904 | 894 | 0 | 6913 | 15 | 15 | 848 | 0 | 0 | 2100 | 8356 | 8768 | 6980
2024-02-08 13:30 | 1664 | 0 | 0 | 0 | 15 | 261 | 765 | 6715 | 1951 | 8777 | 905 | 894 | 0 | 6845 | 15 | 15 | 877 | 0 | 0 | 2100 | 8351 | 8767 | 6901
2024-02-08 13:45 | 2219 | 4 | 0 | 0 | 8 | 228 | 634 | 6717 | 1962 | 8775 | 905 | 894 | 240 | 6821 | 15 | 15 | 875 | 0 | 0 | 2100 | 8350 | 8765 | 6872
2024-02-08 14:00 | 2605 | 4 | 0 | 0 | 49 | 147 | 400 | 6733 | 1980 | 8772 | 904 | 893 | 240 | 6853 | 15 | 15 | 835 | 0 | 0 | 2100 | 8352 | 8763 | 6891
2024-02-08 14:15 | 2660 | 4 | 0 | 0 | 74 | 185 | 763 | 6773 | 2029 | 8771 | 904 | 894 | 240 | 6885 | 15 | 15 | 855 | 0 | 0 | 2100 | 8349 | 8761 | 6901
2024-02-08 14:30 | 1569 | 12 | 0 | 0 | 27 | 236 | 579 | 6755 | 2008 | 8770 | 904 | 894 | 240 | 6870 | 15 | 15 | 904 | 0 | 0 | 2100 | 8346 | 8760 | 6881
2024-02-08 14:45 | 1499 | 4 | 0 | 0 | 154 | 130 | 374 | 6729 | 1977 | 8769 | 904 | 894 | 240 | 6825 | 15 | 15 | 845 | 0 | 0 | 2100 | 8345 | 8759 | 6850
2024-02-08 15:00 | 2336 | 4 | 0 | 0 | 64 | 137 | 461 | 6728 | 1974 | 8769 | 904 | 894 | 240 | 6825 | 15 | 15 | 845 | 0 | 0 | 2100 | 8345 | 8759 | 6846
2024-02-08 15:15 | 2116 | 0 | 0 | 0 | 192 | 194 | 450 | 6765 | 2011 | 8767 | 904 | 895 | 0 | 6839 | 15 | 15 | 715 | 0 | 0 | 2100 | 8344 | 8758 | 6856
2024-02-08 15:30 | 1313 | 0 | 0 | 0 | 190 | 143 | 488 | 6779 | 2033 | 8767 | 903 | 895 | 0 | 6835 | 15 | 15 | 819 | 0 | 0 | 2100 | 8336 | 8757 | 6867
2024-02-08 15:45 | 1014 | 12 | 0 | 0 | 158 | 136 | 426 | 6743 | 1993 | 8767 | 904 | 894 | 240 | 6814 | 15 | 15 | 801 | 0 | 0 | 2100 | 8332 | 8758 | 6852
2024-02-08 16:00 | 691 | 40 | 0 | 0 | 91 | 161 | 503 | 6734 | 1977 | 8768 | 904 | 894 | 240 | 6789 | 15 | 15 | 903 | 1 | 1 | 2100 | 8327 | 8758 | 6820
2024-02-08 16:15 | 480 | 8 | 0 | 0 | 40 | 215 | 695 | 6705 | 1944 | 8768 | 906 | 895 | 240 | 6753 | 15 | 15 | 911 | 0 | 0 | 2100 | 8322 | 8758 | 6779
2024-02-08 16:30 | 387 | 16 | 0 | 0 | 29 | 220 | 554 | 6693 | 1935 | 8768 | 904 | 893 | 240 | 6735 | 15 | 15 | 1001 | 1 | 1 | 2100 | 8318 | 8759 | 6753
2024-02-08 16:45 | 249 | 16 | 0 | 0 | 30 | 249 | 674 | 6669 | 1901 | 8768 | 903 | 895 | 240 | 6705 | 15 | 15 | 933 | 2 | 1 | 2100 | 8317 | 8759 | 6723
2024-02-08 17:00 | 275 | 0 | 0 | 0 | 121 | 187 | 409 | 6661 | 1887 | 8769 | 905 | 894 | 0 | 6684 | 15 | 15 | 870 | 0 | 0 | 2100 | 8311 | 8759 | 6703
2024-02-08 17:15 | 185 | 8 | 0 | 0 | 15 | 220 | 576 | 6661 | 1889 | 8770 | 904 | 894 | 240 | 6674 | 15 | 15 | 897 | 0 | 0 | 2100 | 8307 | 8761 | 6691
2024-02-08 17:30 | 122 | 28 | 0 | 0 | 12 | 219 | 714 | 6669 | 1898 | 8771 | 904 | 893 | 479 | 6672 | 15 | 15 | 994 | 2 | 1 | 2100 | 8304 | 8761 | 6684
2024-02-08 17:45 | 31 | 44 | 0 | 0 | 39 | 219 | 592 | 6658 | 1887 | 8772 | 905 | 893 | 479 | 6666 | 15 | 15 | 956 | 2 | 1 | 2100 | 8299 | 8762 | 6675
2024-02-08 18:00 | 3 | 12 | 0 | 0 | 134 | 222 | 649 | 6636 | 1859 | 8773 | 905 | 893 | 240 | 6650 | 15 | 15 | 938 | 1 | 1 | 2100 | 8296 | 8764 | 6659
2024-02-08 18:15 | 0 | 16 | 0 | 0 | 165 | 197 | 470 | 6617 | 1841 | 8774 | 905 | 894 | 240 | 6631 | 15 | 15 | 935 | 1 | 1 | 2100 | 8292 | 8765 | 6642
2024-02-08 18:30 | 0 | 8 | 0 | 0 | 137 | 223 | 821 | 6599 | 1819 | 8776 | 903 | 893 | 240 | 6613 | 15 | 15 | 879 | 1 | 1 | 2100 | 8290 | 8767 | 6624
2024-02-08 18:45 | 0 | 8 | 0 | 0 | 192 | 210 | 484 | 6592 | 1807 | 8777 | 903 | 894 | 240 | 6597 | 15 | 15 | 830 | 1 | 1 | 2100 | 8291 | 8768 | 6611
2024-02-08 19:00 | 0 | 4 | 0 | 0 | 170 | 240 | 557 | 6590 | 1807 | 8779 | 905 | 895 | 240 | 6593 | 15 | 15 | 893 | 0 | 0 | 2100 | 8286 | 8770 | 6601
2024-02-08 19:15 | 0 | 8 | 0 | 0 | 190 | 222 | 735 | 6594 | 1811 | 8780 | 903 | 892 | 240 | 6593 | 15 | 15 | 919 | 1 | 1 | 2100 | 8282 | 8771 | 6598
2024-02-08 19:30 | 0 | 8 | 0 | 0 | 192 | 205 | 509 | 6590 | 1803 | 8781 | 904 | 893 | 240 | 6587 | 15 | 15 | 930 | 1 | 1 | 2100 | 8282 | 8772 | 6594
2024-02-08 19:45 | 0 | 12 | 0 | 0 | 200 | 268 | 753 | 6590 | 1803 | 8783 | 905 | 893 | 240 | 6585 | 15 | 15 | 961 | 0 | 0 | 2100 | 8277 | 8773 | 6589
2024-02-08 20:00 | 0 | 16 | 0 | 0 | 206 | 230 | 464 | 6583 | 1798 | 8784 | 904 | 894 | 240 | 6578 | 15 | 15 | 963 | 2 | 1 | 2100 | 8273 | 8774 | 6583
2024-02-08 20:15 | 0 | 36 | 0 | 0 | 134 | 176 | 515 | 6570 | 1783 | 8785 | 901 | 894 | 240 | 6569 | 15 | 15 | 953 | 1 | 1 | 2100 | 8271 | 8775 | 6576
2024-02-08 20:30 | 0 | 12 | 0 | 0 | 207 | 212 | 667 | 6547 | 1757 | 8787 | 904 | 893 | 240 | 6557 | 15 | 15 | 938 | 1 | 1 | 2100 | 8267 | 8777 | 6564
2024-02-08 20:45 | 0 | 28 | 0 | 0 | 186 | 217 | 603 | 6539 | 1747 | 8788 | 904 | 895 | 240 | 6542 | 15 | 15 | 949 | 2 | 1 | 2100 | 8269 | 8778 | 6550
2024-02-08 21:00 | 0 | 20 | 0 | 0 | 172 | 235 | 576 | 6529 | 1737 | 8789 | 905 | 895 | 240 | 6531 | 15 | 15 | 975 | 1 | 1 | 2100 | 8266 | 8780 | 6537
2024-02-08 21:15 | 0 | 24 | 0 | 0 | 197 | 225 | 480 | 6515 | 1719 | 8791 | 904 | 892 | 240 | 6519 | 15 | 15 | 982 | 2 | 1 | 2100 | 8263 | 8782 | 6527
2024-02-08 21:30 | 0 | 24 | 0 | 0 | 173 | 223 | 571 | 6509 | 1715 | 8792 | 904 | 894 | 240 | 6506 | 15 | 15 | 970 | 1 | 1 | 2100 | 8262 | 8782 | 6516
2024-02-08 21:45 | 0 | 28 | 0 | 0 | 197 | 213 | 521 | 6501 | 1705 | 8792 | 903 | 892 | 240 | 6499 | 15 | 15 | 953 | 2 | 1 | 2100 | 8257 | 8782 | 6505
2024-02-08 22:00 | 0 | 24 | 0 | 0 | 151 | 198 | 749 | 6488 | 1691 | 8793 | 903 | 895 | 240 | 6484 | 15 | 15 | 962 | 2 | 1 | 2100 | 8259 | 8783 | 6492
2024-02-08 22:15 | 0 | 28 | 0 | 0 | 180 | 212 | 744 | 6475 | 1678 | 8793 | 904 | 893 | 240 | 6472 | 15 | 15 | 986 | 1 | 1 | 2100 | 8255 | 8783 | 6480
2024-02-08 22:30 | 0 | 32 | 0 | 0 | 175 | 232 | 640 | 6465 | 1665 | 8792 | 903 | 893 | 240 | 6461 | 15 | 15 | 993 | 3 | 1 | 2100 | 8254 | 8783 | 6469
2024-02-08 22:45 | 0 | 24 | 0 | 0 | 202 | 269 | 709 | 6445 | 1644 | 8791 | 904 | 894 | 240 | 6445 | 15 | 15 | 897 | 2 | 1 | 2100 | 8249 | 8782 | 6452
2024-02-08 23:00 | 0 | 12 | 0 | 0 | 222 | 258 | 603 | 6438 | 1635 | 8791 | 903 | 894 | 240 | 6423 | 15 | 15 | 855 | 0 | 0 | 2100 | 8251 | 8781 | 6426
2024-02-08 23:15 | 0 | 0 | 0 | 0 | 214 | 275 | 748 | 6453 | 1634 | 8789 | 903 | 893 | 0 | 6407 | 15 | 15 | 736 | 1 | 1 | 2100 | 8246 | 8780 | 6408
2024-02-08 23:30 | 0 | 0 | 0 | 0 | 218 | 252 | 614 | 6457 | 1629 | 8787 | 905 | 894 | 0 | 6407 | 15 | 15 | 645 | 0 | 0 | 2100 | 8245 | 8778 | 6397
2024-02-08 23:45 | 0 | 0 | 0 | 0 | 207 | 263 | 681 | 6467 | 1633 | 8787 | 905 | 895 | 0 | 6409 | 15 | 15 | 578 | 0 | 0 | 2100 | 8242 | 8777 | 6396
2024-02-09 | 0 | 0 | 0 | 0 | 205 | 282 | 647 | 6479 | 1643 | 8785 | 905 | 893 | 0 | 6418 | 15 | 15 | 547 | 0 | 0 | 2100 | 8242 | 8775 | 6407
2024-02-09 00:15 | 0 | 0 | 0 | 0 | 227 | 327 | 682 | 6493 | 1651 | 8783 | 903 | 891 | 0 | 6428 | 15 | 15 | 460 | 0 | 0 | 2100 | 8209 | 8773 | 6441
2024-02-09 00:30 | 0 | 0 | 0 | 0 | 221 | 264 | 664 | 6493 | 1622 | 8780 | 903 | 892 | 0 | 6433 | 15 | 12 | 459 | 0 | 0 | 2100 | 8222 | 8771 | 6452
2024-02-09 00:45 | 0 | 0 | 0 | 0 | 208 | 265 | 649 | 6494 | 1669 | 8779 | 905 | 895 | 0 | 6445 | 15 | 2 | 459 | 0 | 0 | 2100 | 8220 | 8769 | 6452
2024-02-09 01:00 | 0 | 0 | 0 | 0 | 199 | 247 | 639 | 6495 | 1670 | 8777 | 903 | 893 | 0 | 6448 | 15 | 5 | 460 | 0 | 0 | 2100 | 8218 | 8767 | 6453
2024-02-09 01:15 | 0 | 0 | 0 | 0 | 157 | 238 | 614 | 6500 | 1656 | 8775 | 906 | 892 | 0 | 6445 | 15 | 0 | 459 | 0 | 0 | 2100 | 8218 | 8765 | 6446
2024-02-09 01:30 | 0 | 0 | 0 | 0 | 118 | 170 | 540 | 6489 | 1661 | 8773 | 903 | 893 | 0 | 6443 | 15 | 1 | 459 | 0 | 0 | 2100 | 8214 | 8763 | 6451
2024-02-09 01:45 | 0 | 0 | 0 | 0 | 190 | 188 | 459 | 6494 | 1661 | 8771 | 904 | 894 | 0 | 6445 | 15 | 0 | 459 | 0 | 0 | 2100 | 8216 | 8761 | 6457
2024-02-09 02:00 | 0 | 0 | 0 | 0 | 186 | 161 | 375 | 6495 | 1658 | 8769 | 904 | 893 | 0 | 6444 | 15 | 2 | 460 | 0 | 0 | 2100 | 8213 | 8759 | 6457
2024-02-09 02:15 | 0 | 0 | 0 | 0 | 149 | 158 | 532 | 6477 | 1653 | 8768 | 904 | 893 | 0 | 6437 | 15 | 15 | 461 | 0 | 0 | 2100 | 8210 | 8758 | 6439
2024-02-09 02:30 | 0 | 0 | 0 | 0 | 178 | 181 | 460 | 6481 | 1649 | 8767 | 904 | 893 | 0 | 6427 | 15 | 13 | 460 | 0 | 0 | 2100 | 8210 | 8757 | 6434
2024-02-09 02:45 | 0 | 0 | 0 | 0 | 191 | 158 | 410 | 6466 | 1648 | 8766 | 903 | 893 | 0 | 6423 | 15 | 15 | 462 | 0 | 0 | 2100 | 8209 | 8756 | 6425
2024-02-09 03:00 | 0 | 0 | 0 | 0 | 199 | 175 | 493 | 6475 | 1641 | 8765 | 904 | 892 | 0 | 6417 | 15 | 15 | 462 | 0 | 0 | 2100 | 8207 | 8755 | 6410
2024-02-09 03:15 | 0 | 0 | 0 | 0 | 134 | 111 | 325 | 6451 | 1627 | 8764 | 904 | 893 | 0 | 6402 | 15 | 15 | 462 | 0 | 0 | 2100 | 8208 | 8754 | 6391
2024-02-09 03:30 | 0 | 0 | 0 | 0 | 191 | 136 | 448 | 6455 | 1615 | 8765 | 904 | 893 | 0 | 6391 | 15 | 15 | 461 | 0 | 0 | 2100 | 8203 | 8755 | 6383
2024-02-09 03:45 | 0 | 0 | 0 | 0 | 149 | 149 | 394 | 6467 | 1628 | 8766 | 904 | 893 | 0 | 6407 | 15 | 15 | 462 | 0 | 0 | 2100 | 8206 | 8756 | 6398
2024-02-09 04:00 | 0 | 0 | 0 | 0 | 144 | 116 | 382 | 6483 | 1658 | 8766 | 904 | 893 | 0 | 6432 | 15 | 15 | 462 | 0 | 0 | 2100 | 8202 | 8757 | 6415
2024-02-09 04:15 | 0 | 0 | 0 | 0 | 143 | 144 | 386 | 6496 | 1675 | 8767 | 903 | 893 | 0 | 6449 | 15 | 15 | 462 | 0 | 0 | 2100 | 8200 | 8757 | 6436
2024-02-09 04:30 | 0 | 0 | 0 | 0 | 135 | 153 | 412 | 6503 | 1694 | 8767 | 904 | 892 | 0 | 6466 | 15 | 15 | 462 | 0 | 0 | 2100 | 8201 | 8757 | 6452
2024-02-09 04:45 | 0 | 0 | 0 | 0 | 128 | 162 | 381 | 6509 | 1709 | 8767 | 903 | 892 | 0 | 6479 | 15 | 15 | 463 | 0 | 0 | 2100 | 8198 | 8757 | 6467
2024-02-09 05:00 | 0 | 0 | 0 | 0 | 46 | 170 | 457 | 6528 | 1721 | 8768 | 904 | 893 | 0 | 6490 | 15 | 15 | 462 | 0 | 0 | 2100 | 8197 | 8758 | 6479
2024-02-09 05:15 | 0 | 0 | 0 | 0 | 146 | 166 | 399 | 6536 | 1734 | 8769 | 903 | 893 | 0 | 6500 | 15 | 15 | 462 | 0 | 0 | 2100 | 8195 | 8760 | 6489
2024-02-09 05:30 | 0 | 0 | 0 | 0 | 171 | 154 | 326 | 6541 | 1745 | 8771 | 904 | 893 | 0 | 6515 | 15 | 15 | 462 | 0 | 0 | 2100 | 8195 | 8761 | 6501
2024-02-09 05:45 | 0 | 0 | 0 | 0 | 162 | 129 | 330 | 6546 | 1751 | 8772 | 904 | 893 | 0 | 6523 | 15 | 15 | 463 | 0 | 0 | 2100 | 8193 | 8762 | 6511
2024-02-09 06:00 | 2 | 0 | 0 | 0 | 196 | 144 | 456 | 6537 | 1745 | 8773 | 904 | 893 | 0 | 6525 | 15 | 15 | 465 | 0 | 0 | 2100 | 8194 | 8764 | 6517
2024-02-09 06:15 | 24 | 0 | 0 | 0 | 146 | 123 | 357 | 6535 | 1743 | 8776 | 904 | 893 | 0 | 6523 | 15 | 15 | 464 | 0 | 0 | 2100 | 8190 | 8766 | 6517
2024-02-09 06:30 | 97 | 0 | 0 | 0 | 146 | 135 | 323 | 6541 | 1748 | 8777 | 904 | 894 | 0 | 6529 | 15 | 15 | 463 | 0 | 0 | 2100 | 8189 | 8767 | 6523
2024-02-09 06:45 | 244 | 0 | 0 | 0 | 211 | 156 | 386 | 6550 | 1757 | 8777 | 904 | 894 | 0 | 6539 | 15 | 15 | 462 | 0 | 0 | 2100 | 8188 | 8768 | 6535
2024-02-09 07:00 | 419 | 0 | 0 | 0 | 137 | 159 | 382 | 6562 | 1773 | 8779 | 904 | 894 | 0 | 6557 | 15 | 15 | 460 | 0 | 0 | 2100 | 8189 | 8770 | 6555
2024-02-09 07:15 | 632 | 0 | 0 | 0 | 141 | 174 | 429 | 6587 | 1801 | 8780 | 904 | 894 | 0 | 6583 | 15 | 1 | 460 | 0 | 0 | 2100 | 8190 | 8770 | 6585
2024-02-09 07:30 | 779 | 0 | 0 | 0 | 176 | 181 | 544 | 6587 | 1803 | 8781 | 904 | 894 | 0 | 6607 | 15 | 9 | 460 | 0 | 0 | 2100 | 8186 | 8771 | 6617
2024-02-09 07:45 | 1323 | 0 | 0 | 0 | 232 | 159 | 405 | 6625 | 1844 | 8781 | 904 | 894 | 0 | 6648 | 15 | 1 | 458 | 0 | 0 | 2100 | 8193 | 8772 | 6651
2024-02-09 08:00 | 2305 | 0 | 0 | 0 | 62 | 146 | 440 | 6672 | 1900 | 8781 | 905 | 894 | 0 | 6776 | 15 | 0 | 456 | 0 | 0 | 2100 | 8203 | 8774 | 6753
2024-02-09 08:15 | 2175 | 0 | 0 | 0 | 170 | 149 | 292 | 6671 | 1901 | 8784 | 904 | 894 | 0 | 6854 | 14 | 0 | 457 | 0 | 0 | 2100 | 8184 | 8775 | 6854
2024-02-09 08:30 | 1805 | 0 | 0 | 0 | 168 | 147 | 352 | 6667 | 1893 | 8785 | 904 | 894 | 0 | 6820 | 15 | 0 | 456 | 0 | 0 | 2100 | 8194 | 8776 | 6881
2024-02-09 08:45 | 2196 | 0 | 0 | 0 | 150 | 124 | 329 | 6670 | 1905 | 8785 | 904 | 894 | 0 | 6819 | 15 | 0 | 456 | 0 | 0 | 2100 | 8202 | 8776 | 6885
2024-02-09 09:00 | 2433 | 0 | 0 | 0 | 176 | 130 | 505 | 6695 | 1931 | 8786 | 904 | 894 | 0 | 6851 | 15 | 0 | 456 | 0 | 0 | 2100 | 8206 | 8777 | 6919
2024-02-09 09:15 | 2909 | 0 | 0 | 0 | 183 | 152 | 400 | 6706 | 1947 | 8785 | 905 | 894 | 0 | 6889 | 15 | 0 | 455 | 0 | 0 | 2100 | 8203 | 8776 | 6960
2024-02-09 09:30 | 5095 | 0 | 0 | 0 | 143 | 168 | 557 | 6795 | 2054 | 8784 | 904 | 895 | 0 | 6998 | 15 | 0 | 453 | 0 | 0 | 2100 | 8236 | 8777 | 7023
2024-02-09 09:45 | 7192 | 0 | 0 | 0 | 77 | 187 | 474 | 6904 | 2193 | 8783 | 905 | 896 | 0 | 7241 | 15 | 0 | 453 | 0 | 0 | 2100 | 8270 | 8777 | 7209
2024-02-09 10:00 | 7897 | 0 | 0 | 0 | 88 | 183 | 733 | 6947 | 2250 | 8783 | 905 | 896 | 0 | 7408 | 15 | 0 | 453 | 0 | 0 | 2100 | 8299 | 8776 | 7400
2024-02-09 10:15 | 7771 | 0 | 0 | 0 | 119 | 156 | 405 | 6976 | 2287 | 8782 | 905 | 896 | 0 | 7475 | 15 | 0 | 452 | 0 | 0 | 2100 | 8329 | 8775 | 7525
2024-02-09 10:30 | 8633 | 0 | 0 | 0 | 114 | 160 | 385 | 6998 | 2301 | 8781 | 905 | 896 | 0 | 7491 | 15 | 0 | 452 | 0 | 0 | 2100 | 8351 | 8773 | 7616
2024-02-09 10:45 | 8782 | 0 | 0 | 0 | 96 | 178 | 536 | 7045 | 2384 | 8779 | 905 | 895 | 0 | 7554 | 15 | 0 | 452 | 0 | 0 | 2100 | 8371 | 8772 | 7702
2024-02-09 11:00 | 7566 | 0 | 0 | 0 | 96 | 157 | 357 | 7028 | 2357 | 8778 | 905 | 896 | 0 | 7534 | 15 | 0 | 452 | 0 | 0 | 2100 | 8374 | 8769 | 7736
2024-02-09 11:15 | 8318 | 0 | 0 | 0 | 164 | 154 | 427 | 7062 | 2409 | 8775 | 905 | 896 | 0 | 7520 | 15 | 0 | 452 | 0 | 0 | 2100 | 8393 | 8767 | 7760
2024-02-09 11:30 | 8783 | 0 | 0 | 0 | 123 | 167 | 396 | 7048 | 2371 | 8772 | 905 | 896 | 0 | 7516 | 15 | 0 | 452 | 0 | 0 | 2100 | 8403 | 8764 | 7744
2024-02-09 11:45 | 8915 | 0 | 0 | 0 | 136 | 140 | 325 | 7139 | 2432 | 8770 | 905 | 897 | 0 | 7540 | 15 | 0 | 452 | 0 | 0 | 2100 | 8415 | 8761 | 7777
2024-02-09 12:00 | 8831 | 0 | 0 | 0 | 112 | 127 | 323 | 7064 | 2401 | 8768 | 904 | 896 | 0 | 7567 | 15 | 0 | 453 | 0 | 0 | 2100 | 8420 | 8759 | 7814
2024-02-09 12:15 | 6853 | 0 | 0 | 0 | 76 | 145 | 436 | 7005 | 2356 | 8768 | 904 | 896 | 0 | 7521 | 15 | 0 | 451 | 0 | 0 | 2100 | 8412 | 8759 | 7810
2024-02-09 12:30 | 3110 | 0 | 0 | 0 | 68 | 174 | 400 | 6865 | 2160 | 8770 | 904 | 896 | 0 | 7350 | 15 | 0 | 454 | 0 | 0 | 2100 | 8393 | 8760 | 7655
2024-02-09 12:45 | 2956 | 0 | 0 | 0 | 164 | 107 | 287 | 6889 | 2177 | 8769 | 904 | 895 | 0 | 7221 | 15 | 0 | 453 | 0 | 0 | 2100 | 8383 | 8759 | 7502
2024-02-09 13:00 | 2712 | 0 | 0 | 0 | 21 | 129 | 306 | 6856 | 2139 | 8768 | 904 | 895 | 0 | 7173 | 15 | 0 | 454 | 0 | 0 | 2100 | 8375 | 8757 | 7409
2024-02-09 13:15 | 2574 | 0 | 0 | 0 | 38 | 124 | 316 | 6837 | 2112 | 8766 | 904 | 895 | 0 | 7137 | 15 | 0 | 455 | 0 | 0 | 2100 | 8372 | 8755 | 7314
2024-02-09 13:30 | 1713 | 0 | 0 | 0 | 37 | 160 | 471 | 6795 | 2069 | 8765 | 903 | 895 | 0 | 7055 | 15 | 0 | 456 | 0 | 0 | 2100 | 8363 | 8754 | 7206
2024-02-09 13:45 | 1590 | 0 | 0 | 0 | 42 | 167 | 403 | 6761 | 2013 | 8765 | 904 | 894 | 0 | 6977 | 15 | 0 | 456 | 0 | 0 | 2100 | 8356 | 8754 | 7108
2024-02-09 14:00 | 1826 | 0 | 0 | 0 | 114 | 131 | 299 | 6785 | 2053 | 8762 | 904 | 895 | 0 | 6942 | 15 | 0 | 455 | 0 | 0 | 2100 | 8353 | 8751 | 7069
2024-02-09 14:15 | 2164 | 0 | 0 | 0 | 186 | 146 | 402 | 6813 | 2077 | 8760 | 904 | 895 | 0 | 6961 | 15 | 0 | 454 | 0 | 0 | 2100 | 8349 | 8750 | 7074
2024-02-09 14:30 | 3160 | 0 | 0 | 0 | 182 | 156 | 332 | 6843 | 2121 | 8759 | 904 | 895 | 0 | 7006 | 15 | 0 | 453 | 0 | 0 | 2100 | 8352 | 8749 | 7106
2024-02-09 14:45 | 2719 | 0 | 0 | 0 | 160 | 141 | 345 | 6864 | 2138 | 8758 | 904 | 895 | 0 | 7057 | 15 | 0 | 453 | 0 | 0 | 2100 | 8350 | 8748 | 7147
2024-02-09 15:00 | 2557 | 0 | 0 | 0 | 157 | 172 | 357 | 6865 | 2142 | 8758 | 904 | 894 | 0 | 7067 | 15 | 0 | 453 | 0 | 0 | 2100 | 8349 | 8747 | 7147
2024-02-09 15:15 | 1858 | 0 | 0 | 0 | 154 | 166 | 469 | 6872 | 2137 | 8756 | 904 | 894 | 0 | 7046 | 15 | 0 | 454 | 0 | 0 | 2100 | 8342 | 8746 | 7135
2024-02-09 15:30 | 1789 | 0 | 0 | 0 | 169 | 181 | 451 | 6867 | 2123 | 8756 | 904 | 895 | 0 | 7019 | 15 | 0 | 454 | 0 | 0 | 2100 | 8341 | 8745 | 7104
2024-02-09 15:45 | 1377 | 0 | 0 | 0 | 173 | 179 | 481 | 6892 | 2107 | 8755 | 905 | 895 | 0 | 6999 | 15 | 0 | 454 | 0 | 0 | 2100 | 8337 | 8744 | 7068
2024-02-09 16:00 | 800 | 0 | 0 | 0 | 184 | 180 | 644 | 6863 | 2101 | 8756 | 904 | 895 | 0 | 6974 | 15 | 0 | 455 | 0 | 0 | 2100 | 8327 | 8745 | 7043
2024-02-09 16:15 | 694 | 0 | 0 | 0 | 326 | 197 | 524 | 6809 | 2075 | 8756 | 904 | 895 | 0 | 6927 | 15 | 9 | 482 | 0 | 0 | 2100 | 8324 | 8746 | 6984
2024-02-09 16:30 | 507 | 0 | 0 | 0 | 109 | 165 | 608 | 6782 | 2036 | 8757 | 904 | 895 | 0 | 6866 | 15 | 15 | 462 | 0 | 0 | 2100 | 8318 | 8747 | 6910
2024-02-09 16:45 | 630 | 0 | 0 | 0 | 202 | 208 | 454 | 6799 | 2034 | 8757 | 903 | 897 | 0 | 6826 | 15 | 3 | 506 | 0 | 0 | 2100 | 8314 | 8747 | 6875
2024-02-09 17:00 | 219 | 0 | 0 | 0 | 170 | 192 | 644 | 6759 | 2015 | 8758 | 904 | 894 | 0 | 6803 | 15 | 15 | 857 | 0 | 0 | 2100 | 8311 | 8747 | 6844
2024-02-09 17:15 | 119 | 32 | 0 | 0 | 174 | 174 | 512 | 6737 | 1985 | 8758 | 904 | 894 | 479 | 6758 | 15 | 15 | 891 | 0 | 0 | 2100 | 8307 | 8747 | 6789
2024-02-09 17:30 | 87 | 16 | 0 | 0 | 203 | 219 | 598 | 6729 | 1973 | 8759 | 904 | 895 | 240 | 6732 | 15 | 15 | 838 | 0 | 0 | 2100 | 8303 | 8749 | 6759
2024-02-09 17:45 | 42 | 40 | 0 | 0 | 12 | 226 | 709 | 6719 | 1959 | 8760 | 903 | 894 | 479 | 6713 | 15 | 15 | 989 | 0 | 0 | 2100 | 8297 | 8750 | 6737
2024-02-09 18:00 | 0 | 20 | 0 | 0 | 66 | 206 | 702 | 6701 | 1935 | 8761 | 903 | 893 | 240 | 6703 | 15 | 15 | 858 | 1 | 1 | 2100 | 8295 | 8751 | 6721
2024-02-09 18:15 | 0 | 56 | 0 | 0 | 76 | 196 | 746 | 6700 | 1935 | 8762 | 903 | 895 | 719 | 6693 | 15 | 15 | 1043 | 2 | 1 | 2100 | 8292 | 8752 | 6711
2024-02-09 18:30 | 0 | 64 | 0 | 0 | 19 | 235 | 580 | 6700 | 1933 | 8762 | 904 | 894 | 719 | 6693 | 15 | 15 | 1028 | 2 | 1 | 2100 | 8290 | 8752 | 6705
2024-02-09 18:45 | 0 | 36 | 0 | 0 | 93 | 152 | 498 | 6700 | 1936 | 8764 | 904 | 893 | 240 | 6693 | 15 | 15 | 1034 | 2 | 1 | 2100 | 8289 | 8754 | 6702
2024-02-09 19:00 | 0 | 60 | 0 | 0 | 37 | 178 | 451 | 6695 | 1930 | 8765 | 903 | 894 | 479 | 6692 | 15 | 15 | 974 | 2 | 1 | 2100 | 8281 | 8755 | 6699
2024-02-09 19:15 | 0 | 60 | 0 | 0 | 156 | 160 | 400 | 6689 | 1922 | 8766 | 904 | 894 | 479 | 6689 | 15 | 15 | 957 | 2 | 1 | 2100 | 8279 | 8756 | 6692
2024-02-09 19:30 | 0 | 36 | 0 | 0 | 138 | 179 | 577 | 6689 | 1920 | 8766 | 903 | 894 | 479 | 6685 | 15 | 15 | 978 | 2 | 1 | 2100 | 8274 | 8756 | 6689
2024-02-09 19:45 | 0 | 76 | 0 | 0 | 19 | 219 | 582 | 6687 | 1919 | 8768 | 905 | 894 | 479 | 6681 | 15 | 15 | 1016 | 3 | 1 | 2100 | 8273 | 8758 | 6686
2024-02-09 20:00 | 0 | 56 | 0 | 0 | 48 | 248 | 792 | 6669 | 1898 | 8770 | 903 | 896 | 479 | 6675 | 15 | 15 | 904 | 5 | 1 | 2100 | 8268 | 8760 | 6678
2024-02-09 20:15 | 0 | 8 | 0 | 0 | 137 | 216 | 528 | 6652 | 1879 | 8772 | 904 | 893 | 240 | 6661 | 15 | 15 | 881 | 0 | 0 | 2100 | 8266 | 8762 | 6666
2024-02-09 20:30 | 0 | 12 | 0 | 0 | 164 | 252 | 566 | 6647 | 1872 | 8774 | 904 | 891 | 240 | 6647 | 15 | 15 | 925 | 2 | 1 | 2100 | 8264 | 8765 | 6656
2024-02-09 20:45 | 0 | 28 | 0 | 0 | 277 | 202 | 555 | 6647 | 1871 | 8775 | 903 | 895 | 240 | 6642 | 15 | 15 | 920 | 1 | 1 | 2100 | 8264 | 8766 | 6651
2024-02-09 21:00 | 0 | 32 | 0 | 0 | 159 | 233 | 548 | 6644 | 1869 | 8776 | 906 | 892 | 479 | 6640 | 15 | 15 | 904 | 1 | 1 | 2100 | 8259 | 8767 | 6647
2024-02-09 21:15 | 0 | 16 | 0 | 0 | 172 | 227 | 480 | 6639 | 1862 | 8778 | 905 | 894 | 240 | 6641 | 15 | 15 | 893 | 2 | 1 | 2100 | 8259 | 8769 | 6644
2024-02-09 21:30 | 0 | 20 | 0 | 0 | 175 | 226 | 466 | 6623 | 1845 | 8780 | 905 | 892 | 719 | 6630 | 15 | 15 | 878 | 0 | 0 | 2100 | 8254 | 8770 | 6633
2024-02-09 21:45 | 0 | 12 | 0 | 0 | 163 | 218 | 656 | 6601 | 1819 | 8780 | 904 | 893 | 240 | 6618 | 15 | 15 | 864 | 2 | 1 | 2100 | 8251 | 8771 | 6621
2024-02-09 22:00 | 0 | 0 | 0 | 0 | 224 | 277 | 512 | 6579 | 1793 | 8780 | 903 | 895 | 0 | 6593 | 15 | 15 | 783 | 0 | 0 | 2100 | 8253 | 8771 | 6600
2024-02-09 22:15 | 0 | 0 | 0 | 0 | 200 | 227 | 669 | 6570 | 1781 | 8779 | 906 | 893 | 0 | 6578 | 15 | 15 | 708 | 0 | 0 | 2100 | 8247 | 8770 | 6586
2024-02-09 22:30 | 0 | 8 | 0 | 0 | 199 | 231 | 598 | 6553 | 1763 | 8779 | 905 | 893 | 240 | 6567 | 15 | 15 | 820 | 0 | 0 | 2100 | 8241 | 8769 | 6573
2024-02-09 22:45 | 0 | 4 | 0 | 0 | 205 | 214 | 554 | 6563 | 1774 | 8778 | 905 | 893 | 240 | 6559 | 15 | 15 | 805 | 0 | 0 | 2100 | 8243 | 8769 | 6565
2024-02-09 23:00 | 0 | 8 | 0 | 0 | 207 | 221 | 704 | 6579 | 1791 | 8777 | 905 | 894 | 240 | 6569 | 15 | 15 | 849 | 0 | 0 | 2100 | 8241 | 8768 | 6570
2024-02-09 23:15 | 0 | 8 | 0 | 0 | 219 | 246 | 599 | 6588 | 1804 | 8776 | 905 | 893 | 240 | 6579 | 15 | 15 | 873 | 1 | 1 | 2100 | 8238 | 8767 | 6577
2024-02-09 23:30 | 0 | 8 | 0 | 0 | 221 | 266 | 572 | 6594 | 1811 | 8774 | 905 | 894 | 240 | 6587 | 15 | 15 | 819 | 1 | 1 | 2100 | 8237 | 8764 | 6582
2024-02-09 23:45 | 0 | 0 | 0 | 0 | 225 | 289 | 648 | 6611 | 1823 | 8772 | 904 | 895 | 0 | 6597 | 15 | 15 | 726 | 0 | 0 | 2100 | 8236 | 8763 | 6586
2024-02-10 | 0 | 0 | 0 | 0 | 231 | 273 | 707 | 6620 | 1838 | 8771 | 904 | 894 | 0 | 6600 | 15 | 15 | 724 | 0 | 0 | 2100 | 8233 | 8761 | 6589
2024-02-10 00:15 | 0 | 4 | 0 | 0 | 246 | 266 | 562 | 6614 | 1833 | 8769 | 903 | 894 | 240 | 6592 | 15 | 15 | 771 | 0 | 0 | 2100 | 8203 | 8759 | 6604
2024-02-10 00:30 | 0 | 0 | 0 | 0 | 223 | 213 | 546 | 6611 | 1790 | 8769 | 904 | 892 | 0 | 6593 | 15 | 15 | 799 | 0 | 0 | 2100 | 8215 | 8759 | 6601
2024-02-10 00:45 | 0 | 16 | 0 | 0 | 177 | 231 | 516 | 6605 | 1823 | 8769 | 905 | 895 | 240 | 6591 | 15 | 15 | 900 | 0 | 0 | 2100 | 8212 | 8759 | 6593
2024-02-10 01:00 | 0 | 28 | 0 | 0 | 212 | 254 | 598 | 6613 | 1831 | 8767 | 903 | 893 | 240 | 6598 | 15 | 15 | 921 | 1 | 1 | 2100 | 8208 | 8758 | 6593
2024-02-10 01:15 | 0 | 12 | 0 | 0 | 208 | 251 | 653 | 6629 | 1845 | 8766 | 906 | 895 | 240 | 6601 | 15 | 15 | 825 | 1 | 1 | 2100 | 8210 | 8757 | 6597
2024-02-10 01:30 | 0 | 4 | 0 | 0 | 224 | 289 | 618 | 6651 | 1857 | 8765 | 905 | 894 | 240 | 6609 | 15 | 15 | 847 | 0 | 0 | 2100 | 8206 | 8756 | 6601
2024-02-10 01:45 | 0 | 4 | 0 | 0 | 216 | 253 | 606 | 6663 | 1867 | 8765 | 904 | 893 | 240 | 6618 | 15 | 15 | 789 | 0 | 0 | 2100 | 8206 | 8756 | 6606
2024-02-10 02:00 | 0 | 4 | 0 | 0 | 224 | 294 | 629 | 6662 | 1874 | 8764 | 906 | 896 | 240 | 6624 | 15 | 15 | 775 | 0 | 0 | 2100 | 8203 | 8755 | 6609
2024-02-10 02:15 | 0 | 4 | 0 | 0 | 233 | 274 | 694 | 6663 | 1872 | 8762 | 906 | 894 | 240 | 6623 | 15 | 15 | 704 | 0 | 0 | 2100 | 8203 | 8753 | 6609
2024-02-10 02:30 | 0 | 0 | 0 | 0 | 239 | 280 | 681 | 6672 | 1873 | 8761 | 905 | 892 | 0 | 6623 | 15 | 15 | 639 | 0 | 0 | 2100 | 8200 | 8752 | 6607
2024-02-10 02:45 | 0 | 0 | 0 | 0 | 235 | 214 | 426 | 6670 | 1866 | 8762 | 904 | 894 | 0 | 6619 | 15 | 15 | 599 | 0 | 0 | 2100 | 8199 | 8753 | 6611
2024-02-10 03:00 | 0 | 0 | 0 | 0 | 234 | 242 | 547 | 6661 | 1871 | 8762 | 903 | 892 | 0 | 6621 | 15 | 15 | 610 | 0 | 0 | 2100 | 8200 | 8752 | 6615
2024-02-10 03:15 | 0 | 0 | 0 | 0 | 228 | 300 | 579 | 6665 | 1874 | 8762 | 905 | 894 | 0 | 6624 | 15 | 15 | 659 | 1 | 1 | 2100 | 8197 | 8753 | 6617
2024-02-10 03:30 | 0 | 4 | 0 | 0 | 245 | 276 | 575 | 6651 | 1871 | 8763 | 904 | 895 | 240 | 6622 | 15 | 15 | 766 | 0 | 0 | 2100 | 8195 | 8754 | 6618
2024-02-10 03:45 | 0 | 4 | 0 | 0 | 231 | 293 | 807 | 6649 | 1863 | 8763 | 904 | 893 | 240 | 6620 | 15 | 15 | 696 | 0 | 0 | 2100 | 8194 | 8754 | 6615
2024-02-10 04:00 | 0 | 0 | 0 | 0 | 243 | 254 | 573 | 6653 | 1858 | 8764 | 905 | 895 | 0 | 6610 | 15 | 15 | 648 | 0 | 0 | 2100 | 8194 | 8755 | 6611
2024-02-10 04:15 | 0 | 0 | 0 | 0 | 227 | 286 | 608 | 6647 | 1856 | 8764 | 905 | 895 | 0 | 6609 | 15 | 15 | 607 | 0 | 0 | 2100 | 8190 | 8755 | 6611
2024-02-10 04:30 | 0 | 0 | 0 | 0 | 241 | 274 | 597 | 6636 | 1854 | 8765 | 904 | 894 | 0 | 6607 | 15 | 15 | 604 | 0 | 0 | 2100 | 8188 | 8756 | 6608
2024-02-10 04:45 | 0 | 0 | 0 | 0 | 232 | 298 | 602 | 6620 | 1839 | 8766 | 903 | 893 | 0 | 6601 | 15 | 15 | 605 | 0 | 0 | 2100 | 8186 | 8757 | 6602
2024-02-10 05:00 | 0 | 0 | 0 | 0 | 220 | 316 | 704 | 6603 | 1819 | 8767 | 902 | 892 | 0 | 6587 | 15 | 15 | 595 | 0 | 0 | 2100 | 8186 | 8758 | 6593
2024-02-10 05:15 | 0 | 0 | 0 | 0 | 228 | 289 | 578 | 6597 | 1809 | 8768 | 903 | 892 | 0 | 6571 | 15 | 15 | 562 | 0 | 0 | 2100 | 8186 | 8758 | 6577
2024-02-10 05:30 | 0 | 0 | 0 | 0 | 230 | 248 | 567 | 6601 | 1802 | 8769 | 903 | 894 | 0 | 6563 | 15 | 15 | 509 | 0 | 0 | 2100 | 8184 | 8760 | 6567
2024-02-10 05:45 | 0 | 0 | 0 | 0 | 213 | 214 | 517 | 6610 | 1787 | 8769 | 904 | 894 | 0 | 6551 | 15 | 15 | 468 | 0 | 0 | 2100 | 8180 | 8760 | 6555
2024-02-10 06:00 | 7 | 0 | 0 | 0 | 236 | 266 | 661 | 6618 | 1789 | 8770 | 905 | 894 | 0 | 6553 | 15 | 15 | 464 | 0 | 0 | 2100 | 8180 | 8761 | 6557
2024-02-10 06:15 | 52 | 0 | 0 | 0 | 234 | 226 | 560 | 6607 | 1795 | 8772 | 903 | 893 | 0 | 6558 | 15 | 15 | 462 | 0 | 0 | 2100 | 8181 | 8763 | 6562
2024-02-10 06:30 | 237 | 0 | 0 | 0 | 262 | 213 | 519 | 6606 | 1806 | 8772 | 905 | 894 | 0 | 6566 | 15 | 15 | 462 | 0 | 0 | 2100 | 8178 | 8763 | 6577
2024-02-10 06:45 | 641 | 0 | 0 | 0 | 249 | 299 | 694 | 6604 | 1819 | 8772 | 903 | 893 | 0 | 6581 | 15 | 15 | 461 | 0 | 0 | 2100 | 8178 | 8763 | 6589
2024-02-10 07:00 | 1601 | 0 | 0 | 0 | 267 | 236 | 479 | 6617 | 1836 | 8773 | 904 | 893 | 0 | 6642 | 15 | 5 | 459 | 0 | 0 | 2100 | 8190 | 8765 | 6634
2024-02-10 07:15 | 2160 | 0 | 0 | 0 | 256 | 171 | 447 | 6653 | 1875 | 8773 | 905 | 895 | 0 | 6807 | 15 | 0 | 458 | 0 | 0 | 2100 | 8205 | 8766 | 6776
2024-02-10 07:30 | 2456 | 0 | 0 | 0 | 242 | 183 | 551 | 6677 | 1907 | 8775 | 905 | 894 | 0 | 6904 | 15 | 0 | 458 | 0 | 0 | 2100 | 8222 | 8768 | 6894
2024-02-10 07:45 | 3338 | 0 | 0 | 0 | 321 | 178 | 561 | 6699 | 1938 | 8776 | 905 | 895 | 0 | 6988 | 15 | 0 | 457 | 0 | 0 | 2100 | 8244 | 8770 | 6981
2024-02-10 08:00 | 3742 | 0 | 0 | 0 | 157 | 181 | 504 | 6720 | 1966 | 8778 | 905 | 894 | 0 | 7085 | 15 | 0 | 456 | 0 | 0 | 2100 | 8267 | 8771 | 7089
2024-02-10 08:15 | 4269 | 0 | 0 | 0 | 214 | 261 | 661 | 6753 | 1996 | 8778 | 904 | 890 | 0 | 7142 | 15 | 0 | 456 | 0 | 0 | 2100 | 8266 | 8772 | 7182
2024-02-10 08:30 | 4845 | 0 | 0 | 0 | 283 | 258 | 753 | 6781 | 2051 | 8780 | 906 | 896 | 0 | 7196 | 15 | 0 | 455 | 0 | 0 | 2100 | 8293 | 8773 | 7245
2024-02-10 08:45 | 5317 | 0 | 0 | 0 | 202 | 271 | 585 | 6805 | 2066 | 8781 | 904 | 896 | 0 | 7246 | 15 | 0 | 455 | 0 | 0 | 2100 | 8317 | 8774 | 7286
2024-02-10 09:00 | 5908 | 0 | 0 | 0 | 209 | 263 | 658 | 6839 | 2104 | 8782 | 903 | 895 | 0 | 7267 | 15 | 0 | 454 | 0 | 0 | 2100 | 8340 | 8775 | 7326
2024-02-10 09:15 | 6327 | 0 | 0 | 0 | 225 | 240 | 625 | 6867 | 2132 | 8784 | 903 | 894 | 0 | 7301 | 15 | 0 | 454 | 0 | 0 | 2100 | 8365 | 8776 | 7379
2024-02-10 09:30 | 6517 | 0 | 0 | 0 | 233 | 255 | 684 | 6862 | 2145 | 8784 | 904 | 896 | 0 | 7304 | 15 | 0 | 454 | 0 | 0 | 2100 | 8380 | 8777 | 7399
2024-02-10 09:45 | 7115 | 0 | 0 | 0 | 214 | 260 | 588 | 6892 | 2164 | 8785 | 904 | 897 | 0 | 7319 | 15 | 0 | 454 | 0 | 0 | 2100 | 8393 | 8778 | 7430
2024-02-10 10:00 | 7587 | 0 | 0 | 0 | 215 | 293 | 752 | 6918 | 2185 | 8785 | 904 | 897 | 0 | 7339 | 15 | 0 | 453 | 0 | 0 | 2100 | 8414 | 8777 | 7458
2024-02-10 10:15 | 7865 | 0 | 0 | 0 | 232 | 327 | 705 | 6916 | 2167 | 8785 | 905 | 896 | 0 | 7332 | 15 | 0 | 453 | 0 | 0 | 2100 | 8428 | 8777 | 7455
2024-02-10 10:30 | 8112 | 0 | 0 | 0 | 206 | 265 | 716 | 6955 | 2175 | 8785 | 905 | 896 | 0 | 7343 | 15 | 0 | 453 | 0 | 0 | 2100 | 8442 | 8777 | 7470
2024-02-10 10:45 | 8457 | 0 | 0 | 0 | 214 | 267 | 562 | 6968 | 2202 | 8784 | 903 | 896 | 0 | 7370 | 15 | 0 | 453 | 0 | 0 | 2100 | 8454 | 8776 | 7513
2024-02-10 11:00 | 8565 | 0 | 0 | 0 | 194 | 246 | 566 | 7001 | 2231 | 8783 | 905 | 896 | 0 | 7403 | 15 | 0 | 452 | 0 | 0 | 2100 | 8462 | 8775 | 7560
2024-02-10 11:15 | 9009 | 0 | 0 | 0 | 186 | 254 | 689 | 7049 | 2259 | 8782 | 903 | 896 | 0 | 7439 | 15 | 0 | 452 | 0 | 0 | 2100 | 8471 | 8773 | 7614
2024-02-10 11:30 | 8987 | 0 | 0 | 0 | 199 | 276 | 807 | 7044 | 2246 | 8780 | 905 | 896 | 0 | 7456 | 15 | 0 | 452 | 0 | 0 | 2100 | 8472 | 8771 | 7653
2024-02-10 11:45 | 8441 | 0 | 0 | 0 | 192 | 228 | 693 | 7033 | 2202 | 8780 | 903 | 896 | 0 | 7427 | 15 | 0 | 452 | 0 | 0 | 2100 | 8474 | 8770 | 7634
2024-02-10 12:00 | 8877 | 0 | 0 | 0 | 159 | 254 | 900 | 7043 | 2206 | 8779 | 903 | 897 | 0 | 7412 | 15 | 0 | 452 | 0 | 0 | 2100 | 8475 | 8769 | 7635
2024-02-10 12:15 | 8689 | 0 | 0 | 0 | 173 | 239 | 589 | 7070 | 2240 | 8778 | 907 | 899 | 0 | 7432 | 15 | 0 | 451 | 0 | 0 | 2100 | 8477 | 8768 | 7664
2024-02-10 12:30 | 9223 | 0 | 0 | 0 | 192 | 243 | 567 | 7093 | 2220 | 8777 | 905 | 897 | 0 | 7447 | 15 | 0 | 450 | 0 | 0 | 2100 | 8475 | 8767 | 7672
2024-02-10 12:45 | 6609 | 0 | 0 | 0 | 195 | 201 | 599 | 7091 | 2233 | 8776 | 905 | 897 | 0 | 7438 | 9 | 0 | 450 | 0 | 0 | 2100 | 8466 | 8766 | 7682
2024-02-10 13:00 | 4847 | 0 | 0 | 0 | 176 | 250 | 679 | 7043 | 2211 | 8775 | 903 | 898 | 0 | 7395 | 15 | 0 | 451 | 0 | 0 | 2100 | 8455 | 8765 | 7620
2024-02-10 13:15 | 4323 | 0 | 0 | 0 | 188 | 247 | 625 | 7010 | 2172 | 8774 | 904 | 895 | 0 | 7291 | 15 | 0 | 451 | 0 | 0 | 2100 | 8447 | 8762 | 7504
2024-02-10 13:30 | 6399 | 0 | 0 | 0 | 168 | 257 | 568 | 7041 | 2179 | 8771 | 905 | 895 | 0 | 7287 | 12 | 0 | 450 | 0 | 0 | 2100 | 8451 | 8760 | 7467
2024-02-10 13:45 | 5077 | 0 | 0 | 0 | 185 | 219 | 713 | 7063 | 2216 | 8769 | 904 | 895 | 0 | 7312 | 10 | 0 | 451 | 0 | 0 | 2100 | 8449 | 8758 | 7483
2024-02-10 14:00 | 5159 | 0 | 0 | 0 | 161 | 192 | 824 | 7093 | 2287 | 8767 | 905 | 896 | 0 | 7349 | 4 | 0 | 451 | 0 | 0 | 2100 | 8441 | 8756 | 7501
2024-02-10 14:15 | 2821 | 0 | 0 | 0 | 36 | 212 | 593 | 7003 | 2275 | 8765 | 903 | 896 | 0 | 7309 | 15 | 0 | 452 | 0 | 0 | 2100 | 8431 | 8754 | 7429
2024-02-10 14:30 | 4691 | 0 | 0 | 0 | 155 | 267 | 650 | 7011 | 2229 | 8764 | 904 | 893 | 0 | 7237 | 15 | 0 | 450 | 0 | 0 | 2100 | 8431 | 8753 | 7347
2024-02-10 14:45 | 3859 | 0 | 0 | 0 | 199 | 279 | 737 | 7029 | 2234 | 8761 | 905 | 900 | 0 | 7265 | 14 | 0 | 453 | 0 | 0 | 2100 | 8425 | 8750 | 7363
2024-02-10 15:00 | 4536 | 0 | 0 | 0 | 192 | 255 | 765 | 7005 | 2229 | 8761 | 907 | 897 | 0 | 7236 | 15 | 0 | 451 | 0 | 0 | 2100 | 8421 | 8750 | 7326
2024-02-10 15:15 | 1579 | 0 | 0 | 0 | 171 | 234 | 530 | 6995 | 2180 | 8760 | 905 | 896 | 0 | 7201 | 15 | 0 | 453 | 0 | 0 | 2100 | 8409 | 8749 | 7286
2024-02-10 15:30 | 991 | 0 | 0 | 0 | 195 | 213 | 568 | 6968 | 2150 | 8760 | 904 | 894 | 0 | 7113 | 15 | 0 | 454 | 0 | 0 | 2100 | 8401 | 8748 | 7202
2024-02-10 15:45 | 443 | 0 | 0 | 0 | 204 | 301 | 716 | 6957 | 2078 | 8761 | 903 | 899 | 0 | 7032 | 15 | 0 | 454 | 0 | 0 | 2100 | 8392 | 8749 | 7110
2024-02-10 16:00 | 545 | 0 | 0 | 0 | 208 | 269 | 731 | 6949 | 2043 | 8761 | 904 | 895 | 0 | 6981 | 15 | 0 | 454 | 0 | 0 | 2100 | 8381 | 8749 | 7047
2024-02-10 16:15 | 703 | 0 | 0 | 0 | 206 | 235 | 611 | 6947 | 2061 | 8761 | 905 | 893 | 0 | 6975 | 15 | 0 | 454 | 0 | 0 | 2100 | 8374 | 8749 | 7031
2024-02-10 16:30 | 491 | 0 | 0 | 0 | 200 | 230 | 562 | 6928 | 2098 | 8761 | 903 | 895 | 0 | 6973 | 15 | 0 | 455 | 0 | 0 | 2100 | 8367 | 8750 | 7015
2024-02-10 16:45 | 302 | 0 | 0 | 0 | 194 | 196 | 596 | 6907 | 2071 | 8761 | 904 | 894 | 0 | 6943 | 15 | 0 | 455 | 0 | 0 | 2100 | 8362 | 8750 | 6968
2024-02-10 17:00 | 285 | 0 | 0 | 0 | 194 | 202 | 573 | 6905 | 2055 | 8762 | 904 | 894 | 0 | 6919 | 15 | 0 | 456 | 0 | 0 | 2100 | 8355 | 8751 | 6941
2024-02-10 17:15 | 187 | 0 | 0 | 0 | 203 | 185 | 474 | 6891 | 2075 | 8762 | 903 | 894 | 0 | 6905 | 15 | 0 | 456 | 0 | 0 | 2100 | 8349 | 8751 | 6920
2024-02-10 17:30 | 112 | 0 | 0 | 0 | 212 | 218 | 590 | 6869 | 2068 | 8763 | 905 | 895 | 0 | 6882 | 15 | 0 | 457 | 0 | 0 | 2100 | 8344 | 8752 | 6895
2024-02-10 17:45 | 51 | 0 | 0 | 0 | 187 | 204 | 637 | 6863 | 2041 | 8763 | 903 | 895 | 0 | 6859 | 15 | 0 | 457 | 0 | 0 | 2100 | 8341 | 8752 | 6867
2024-02-10 18:00 | 6 | 0 | 0 | 0 | 209 | 264 | 846 | 6839 | 2043 | 8764 | 904 | 894 | 0 | 6835 | 15 | 0 | 458 | 0 | 0 | 2100 | 8336 | 8753 | 6842
2024-02-10 18:15 | 0 | 0 | 0 | 0 | 214 | 277 | 668 | 6825 | 2029 | 8763 | 904 | 895 | 0 | 6814 | 15 | 0 | 459 | 0 | 0 | 2100 | 8332 | 8752 | 6813
2024-02-10 18:30 | 0 | 0 | 0 | 0 | 220 | 291 | 648 | 6813 | 2021 | 8763 | 904 | 894 | 0 | 6795 | 15 | 0 | 460 | 0 | 0 | 2100 | 8325 | 8753 | 6790
2024-02-10 18:45 | 0 | 0 | 0 | 0 | 227 | 326 | 689 | 6800 | 2025 | 8764 | 902 | 894 | 0 | 6781 | 15 | 5 | 459 | 0 | 0 | 2100 | 8324 | 8753 | 6773
2024-02-10 19:00 | 0 | 0 | 0 | 0 | 234 | 297 | 720 | 6795 | 2021 | 8766 | 907 | 894 | 0 | 6773 | 15 | 1 | 459 | 0 | 0 | 2100 | 8322 | 8755 | 6763
2024-02-10 19:15 | 0 | 0 | 0 | 0 | 217 | 306 | 662 | 6787 | 2019 | 8766 | 902 | 893 | 0 | 6765 | 15 | 10 | 461 | 0 | 0 | 2100 | 8317 | 8756 | 6753
2024-02-10 19:30 | 0 | 0 | 0 | 0 | 222 | 321 | 677 | 6776 | 2024 | 8768 | 903 | 893 | 0 | 6755 | 15 | 15 | 460 | 0 | 0 | 2100 | 8312 | 8757 | 6743
2024-02-10 19:45 | 0 | 0 | 0 | 0 | 229 | 353 | 736 | 6777 | 2017 | 8769 | 904 | 893 | 0 | 6753 | 15 | 10 | 461 | 0 | 0 | 2100 | 8311 | 8759 | 6740
2024-02-10 20:00 | 0 | 0 | 0 | 0 | 221 | 309 | 636 | 6767 | 2007 | 8770 | 904 | 894 | 0 | 6749 | 15 | 13 | 460 | 0 | 0 | 2100 | 8305 | 8760 | 6730
2024-02-10 20:15 | 0 | 0 | 0 | 0 | 226 | 278 | 697 | 6768 | 1987 | 8771 | 905 | 894 | 0 | 6739 | 15 | 15 | 461 | 0 | 0 | 2100 | 8305 | 8761 | 6718
2024-02-10 20:30 | 0 | 0 | 0 | 0 | 189 | 227 | 492 | 6773 | 1960 | 8772 | 904 | 894 | 0 | 6729 | 15 | 6 | 459 | 0 | 0 | 2100 | 8298 | 8761 | 6706
2024-02-10 20:45 | 0 | 0 | 0 | 0 | 159 | 209 | 540 | 6797 | 1917 | 8772 | 905 | 893 | 0 | 6734 | 15 | 0 | 456 | 0 | 0 | 2100 | 8299 | 8762 | 6703
2024-02-10 21:00 | 0 | 0 | 0 | 0 | 219 | 218 | 590 | 6820 | 1857 | 8773 | 904 | 894 | 0 | 6749 | 15 | 0 | 455 | 0 | 0 | 2100 | 8293 | 8763 | 6712
2024-02-10 21:15 | 0 | 0 | 0 | 0 | 151 | 234 | 567 | 6835 | 1838 | 8773 | 904 | 895 | 0 | 6765 | 15 | 0 | 455 | 0 | 0 | 2100 | 8290 | 8763 | 6723
2024-02-10 21:30 | 0 | 0 | 0 | 0 | 181 | 208 | 479 | 6827 | 1825 | 8773 | 905 | 894 | 0 | 6779 | 15 | 0 | 455 | 0 | 0 | 2100 | 8289 | 8763 | 6730
2024-02-10 21:45 | 0 | 0 | 0 | 0 | 166 | 223 | 572 | 6813 | 1819 | 8773 | 904 | 893 | 0 | 6769 | 15 | 0 | 455 | 0 | 0 | 2100 | 8283 | 8763 | 6719
2024-02-10 22:00 | 0 | 0 | 0 | 0 | 162 | 203 | 645 | 6811 | 1819 | 8773 | 906 | 893 | 0 | 6767 | 15 | 0 | 455 | 0 | 0 | 2100 | 8282 | 8763 | 6718
2024-02-10 22:15 | 0 | 0 | 0 | 0 | 147 | 193 | 437 | 6810 | 1809 | 8774 | 904 | 893 | 0 | 6762 | 15 | 0 | 455 | 0 | 0 | 2100 | 8280 | 8763 | 6715
2024-02-10 22:30 | 0 | 0 | 0 | 0 | 151 | 211 | 556 | 6812 | 1799 | 8773 | 903 | 894 | 0 | 6761 | 15 | 0 | 455 | 0 | 0 | 2100 | 8278 | 8763 | 6713
2024-02-10 22:45 | 0 | 0 | 0 | 0 | 198 | 222 | 581 | 6817 | 1808 | 8773 | 904 | 893 | 0 | 6763 | 15 | 0 | 455 | 0 | 0 | 2100 | 8276 | 8762 | 6717
2024-02-10 23:00 | 0 | 0 | 0 | 0 | 169 | 192 | 525 | 6817 | 1800 | 8772 | 904 | 893 | 0 | 6764 | 15 | 0 | 455 | 0 | 0 | 2100 | 8271 | 8761 | 6715
2024-02-10 23:15 | 0 | 0 | 0 | 0 | 164 | 199 | 501 | 6793 | 1819 | 8771 | 903 | 895 | 0 | 6755 | 15 | 0 | 455 | 0 | 0 | 2100 | 8269 | 8761 | 6709
2024-02-10 23:30 | 0 | 0 | 0 | 0 | 245 | 197 | 537 | 6798 | 1827 | 8771 | 904 | 894 | 0 | 6749 | 15 | 0 | 455 | 0 | 0 | 2100 | 8269 | 8761 | 6708
2024-02-10 23:45 | 0 | 0 | 0 | 0 | 155 | 244 | 620 | 6803 | 1843 | 8771 | 903 | 894 | 0 | 6748 | 15 | 0 | 457 | 0 | 0 | 2100 | 8263 | 8760 | 6711
2024-02-11 | 0 | 0 | 0 | 0 | 200 | 246 | 814 | 6743 | 1887 | 8770 | 903 | 894 | 0 | 6734 | 15 | 0 | 459 | 0 | 0 | 2100 | 8263 | 8760 | 6696
2024-02-11 00:15 | 0 | 0 | 0 | 0 | 192 | 220 | 591 | 6724 | 1901 | 8769 | 903 | 894 | 0 | 6707 | 15 | 5 | 460 | 0 | 0 | 2100 | 8235 | 8758 | 6692
2024-02-11 00:30 | 0 | 0 | 0 | 0 | 190 | 254 | 621 | 6725 | 1868 | 8768 | 904 | 893 | 0 | 6691 | 15 | 13 | 461 | 0 | 0 | 2100 | 8244 | 8757 | 6678
2024-02-11 00:45 | 0 | 0 | 0 | 0 | 158 | 228 | 481 | 6734 | 1922 | 8766 | 904 | 894 | 0 | 6687 | 15 | 15 | 461 | 0 | 0 | 2100 | 8243 | 8755 | 6664
2024-02-11 01:00 | 0 | 0 | 0 | 0 | 185 | 238 | 583 | 6729 | 1933 | 8764 | 903 | 895 | 0 | 6690 | 15 | 15 | 461 | 0 | 0 | 2100 | 8239 | 8754 | 6663
2024-02-11 01:15 | 0 | 0 | 0 | 0 | 248 | 230 | 558 | 6724 | 1935 | 8763 | 904 | 893 | 0 | 6687 | 15 | 15 | 461 | 0 | 0 | 2100 | 8237 | 8753 | 6662
2024-02-11 01:30 | 0 | 0 | 0 | 0 | 229 | 312 | 640 | 6723 | 1950 | 8763 | 902 | 893 | 0 | 6689 | 15 | 15 | 460 | 0 | 0 | 2100 | 8235 | 8752 | 6668
2024-02-11 01:45 | 0 | 0 | 0 | 0 | 233 | 359 | 783 | 6716 | 1952 | 8762 | 903 | 893 | 0 | 6691 | 15 | 13 | 460 | 0 | 0 | 2100 | 8233 | 8751 | 6671
2024-02-11 02:00 | 0 | 0 | 0 | 0 | 218 | 289 | 697 | 6715 | 1953 | 8761 | 904 | 894 | 0 | 6695 | 15 | 15 | 461 | 0 | 0 | 2100 | 8232 | 8751 | 6673
2024-02-11 02:15 | 0 | 0 | 0 | 0 | 216 | 362 | 684 | 6703 | 1939 | 8760 | 904 | 894 | 0 | 6690 | 15 | 15 | 461 | 0 | 0 | 2100 | 8232 | 8749 | 6664
2024-02-11 02:30 | 0 | 0 | 0 | 0 | 228 | 346 | 841 | 6699 | 1922 | 8760 | 905 | 893 | 0 | 6676 | 15 | 12 | 460 | 0 | 0 | 2100 | 8229 | 8750 | 6656
2024-02-11 02:45 | 0 | 0 | 0 | 0 | 205 | 304 | 850 | 6697 | 1909 | 8760 | 903 | 893 | 0 | 6671 | 15 | 12 | 460 | 0 | 0 | 2100 | 8228 | 8750 | 6646
2024-02-11 03:00 | 0 | 0 | 0 | 0 | 226 | 349 | 773 | 6690 | 1895 | 8760 | 902 | 893 | 0 | 6663 | 15 | 10 | 460 | 0 | 0 | 2100 | 8225 | 8749 | 6640
2024-02-11 03:15 | 0 | 0 | 0 | 0 | 211 | 329 | 841 | 6698 | 1884 | 8760 | 901 | 892 | 0 | 6660 | 15 | 1 | 459 | 0 | 0 | 2100 | 8222 | 8750 | 6636
2024-02-11 03:30 | 0 | 0 | 0 | 0 | 230 | 351 | 763 | 6713 | 1886 | 8761 | 905 | 897 | 0 | 6669 | 15 | 0 | 458 | 0 | 0 | 2100 | 8224 | 8751 | 6645
2024-02-11 03:45 | 0 | 0 | 0 | 0 | 215 | 370 | 732 | 6732 | 1896 | 8763 | 904 | 892 | 0 | 6681 | 15 | 0 | 458 | 0 | 0 | 2100 | 8220 | 8752 | 6659
2024-02-11 04:00 | 0 | 0 | 0 | 0 | 217 | 371 | 906 | 6749 | 1915 | 8763 | 904 | 898 | 0 | 6704 | 15 | 0 | 457 | 0 | 0 | 2100 | 8219 | 8754 | 6677
2024-02-11 04:15 | 0 | 0 | 0 | 0 | 226 | 373 | 1092 | 6768 | 1925 | 8764 | 904 | 896 | 0 | 6725 | 15 | 0 | 457 | 0 | 0 | 2100 | 8216 | 8754 | 6697
2024-02-11 04:30 | 0 | 0 | 0 | 0 | 217 | 376 | 1022 | 6765 | 1947 | 8764 | 903 | 895 | 0 | 6736 | 15 | 0 | 458 | 0 | 0 | 2100 | 8215 | 8753 | 6712
2024-02-11 04:45 | 0 | 0 | 0 | 0 | 226 | 379 | 923 | 6767 | 1950 | 8764 | 904 | 894 | 0 | 6742 | 15 | 0 | 458 | 0 | 0 | 2100 | 8214 | 8755 | 6713
2024-02-11 05:00 | 0 | 0 | 0 | 0 | 213 | 387 | 810 | 6775 | 1940 | 8765 | 906 | 893 | 0 | 6744 | 15 | 0 | 457 | 0 | 0 | 2100 | 8213 | 8755 | 6716
2024-02-11 05:15 | 0 | 0 | 0 | 0 | 230 | 353 | 879 | 6783 | 1951 | 8767 | 903 | 892 | 0 | 6751 | 15 | 0 | 457 | 0 | 0 | 2100 | 8210 | 8757 | 6728
2024-02-11 05:30 | 0 | 0 | 0 | 0 | 217 | 279 | 737 | 6763 | 1969 | 8768 | 905 | 894 | 0 | 6752 | 15 | 0 | 459 | 0 | 0 | 2100 | 8208 | 8758 | 6731
2024-02-11 05:45 | 0 | 0 | 0 | 0 | 227 | 359 | 816 | 6767 | 1964 | 8770 | 901 | 893 | 0 | 6744 | 15 | 0 | 458 | 0 | 0 | 2100 | 8204 | 8759 | 6725
2024-02-11 06:00 | 5 | 0 | 0 | 0 | 226 | 380 | 817 | 6766 | 1970 | 8770 | 907 | 897 | 0 | 6747 | 15 | 1 | 459 | 0 | 0 | 2100 | 8204 | 8761 | 6727
2024-02-11 06:15 | 45 | 0 | 0 | 0 | 229 | 376 | 845 | 6764 | 1966 | 8770 | 907 | 894 | 0 | 6735 | 15 | 0 | 458 | 0 | 0 | 2100 | 8202 | 8761 | 6713
2024-02-11 06:30 | 99 | 0 | 0 | 0 | 223 | 328 | 695 | 6776 | 1964 | 8771 | 903 | 894 | 0 | 6741 | 15 | 0 | 458 | 0 | 0 | 2100 | 8200 | 8762 | 6718
2024-02-11 06:45 | 195 | 0 | 0 | 0 | 212 | 329 | 774 | 6779 | 1973 | 8774 | 903 | 897 | 0 | 6751 | 15 | 0 | 458 | 0 | 0 | 2100 | 8201 | 8764 | 6723
2024-02-11 07:00 | 360 | 0 | 0 | 0 | 223 | 338 | 723 | 6783 | 1980 | 8775 | 905 | 897 | 0 | 6766 | 15 | 0 | 457 | 0 | 0 | 2100 | 8200 | 8765 | 6737
2024-02-11 07:15 | 1256 | 0 | 0 | 0 | 212 | 351 | 893 | 6828 | 2043 | 8775 | 904 | 892 | 0 | 6870 | 15 | 0 | 456 | 0 | 0 | 2100 | 8211 | 8766 | 6806
2024-02-11 07:30 | 1049 | 0 | 0 | 0 | 222 | 368 | 899 | 6833 | 2052 | 8776 | 903 | 893 | 0 | 6915 | 15 | 0 | 456 | 0 | 0 | 2100 | 8216 | 8768 | 6867
2024-02-11 07:45 | 3085 | 0 | 0 | 0 | 228 | 407 | 716 | 6889 | 2148 | 8774 | 907 | 894 | 0 | 7058 | 15 | 0 | 455 | 0 | 0 | 2100 | 8245 | 8768 | 6963
2024-02-11 08:00 | 3638 | 0 | 0 | 0 | 231 | 384 | 674 | 6918 | 2212 | 8774 | 904 | 894 | 0 | 7199 | 15 | 0 | 455 | 0 | 0 | 2100 | 8267 | 8767 | 7110
2024-02-11 08:15 | 3698 | 0 | 0 | 0 | 233 | 411 | 753 | 6938 | 2237 | 8775 | 903 | 898 | 0 | 7249 | 15 | 0 | 455 | 0 | 0 | 2100 | 8283 | 8768 | 7187
2024-02-11 08:30 | 4390 | 0 | 0 | 0 | 220 | 324 | 724 | 6959 | 2255 | 8775 | 903 | 894 | 0 | 7267 | 15 | 0 | 454 | 0 | 0 | 2100 | 8301 | 8768 | 7242
2024-02-11 08:45 | 5082 | 0 | 0 | 0 | 221 | 313 | 819 | 7005 | 2310 | 8776 | 905 | 896 | 0 | 7348 | 15 | 0 | 454 | 0 | 0 | 2100 | 8323 | 8768 | 7328
2024-02-11 09:00 | 5161 | 0 | 0 | 0 | 215 | 312 | 715 | 7030 | 2339 | 8776 | 904 | 894 | 0 | 7395 | 15 | 0 | 454 | 0 | 0 | 2100 | 8341 | 8768 | 7402
2024-02-11 09:15 | 6377 | 0 | 0 | 0 | 202 | 320 | 860 | 7065 | 2368 | 8777 | 903 | 896 | 0 | 7447 | 15 | 0 | 453 | 0 | 0 | 2100 | 8367 | 8770 | 7465
2024-02-11 09:30 | 6783 | 0 | 0 | 0 | 212 | 276 | 597 | 7109 | 2403 | 8777 | 905 | 895 | 0 | 7503 | 15 | 0 | 453 | 0 | 0 | 2100 | 8382 | 8770 | 7544
2024-02-11 09:45 | 7173 | 0 | 0 | 0 | 197 | 244 | 529 | 7129 | 2445 | 8778 | 906 | 896 | 0 | 7557 | 15 | 0 | 452 | 0 | 0 | 2100 | 8401 | 8770 | 7624
2024-02-11 10:00 | 7743 | 0 | 0 | 0 | 167 | 286 | 960 | 7149 | 2459 | 8778 | 904 | 899 | 0 | 7585 | 15 | 0 | 452 | 0 | 0 | 2100 | 8413 | 8771 | 7682
2024-02-11 10:15 | 7938 | 0 | 0 | 0 | 113 | 253 | 593 | 7131 | 2472 | 8779 | 904 | 897 | 0 | 7601 | 15 | 0 | 452 | 0 | 0 | 2100 | 8426 | 8770 | 7719
2024-02-11 10:30 | 8122 | 0 | 0 | 0 | 151 | 282 | 642 | 7132 | 2463 | 8778 | 904 | 896 | 0 | 7585 | 15 | 0 | 452 | 0 | 0 | 2100 | 8435 | 8770 | 7734
2024-02-11 10:45 | 8215 | 0 | 0 | 0 | 151 | 300 | 809 | 7109 | 2433 | 8778 | 903 | 896 | 0 | 7542 | 15 | 0 | 452 | 0 | 0 | 2100 | 8439 | 8770 | 7728
2024-02-11 11:00 | 5605 | 0 | 0 | 0 | 166 | 256 | 652 | 7078 | 2409 | 8778 | 904 | 896 | 0 | 7482 | 15 | 0 | 453 | 0 | 0 | 2100 | 8428 | 8768 | 7706
2024-02-11 11:15 | 5305 | 0 | 0 | 0 | 177 | 263 | 639 | 7059 | 2400 | 8778 | 903 | 896 | 0 | 7391 | 15 | 0 | 453 | 0 | 0 | 2100 | 8425 | 8767 | 7633
2024-02-11 11:30 | 3951 | 0 | 0 | 0 | 171 | 258 | 804 | 7033 | 2372 | 8776 | 904 | 897 | 0 | 7313 | 15 | 0 | 453 | 0 | 0 | 2100 | 8418 | 8765 | 7549
2024-02-11 11:45 | 4817 | 0 | 0 | 0 | 185 | 265 | 646 | 7051 | 2395 | 8774 | 904 | 894 | 0 | 7311 | 15 | 0 | 453 | 0 | 0 | 2100 | 8415 | 8764 | 7506
2024-02-11 12:00 | 7915 | 0 | 0 | 0 | 141 | 280 | 821 | 7113 | 2449 | 8770 | 904 | 898 | 0 | 7366 | 15 | 0 | 452 | 0 | 0 | 2100 | 8433 | 8761 | 7512
2024-02-11 12:15 | 7581 | 0 | 0 | 0 | 163 | 270 | 673 | 7152 | 2507 | 8768 | 904 | 897 | 0 | 7449 | 15 | 0 | 452 | 0 | 0 | 2100 | 8442 | 8759 | 7587
2024-02-11 12:30 | 8447 | 0 | 0 | 0 | 204 | 280 | 669 | 7204 | 2543 | 8766 | 905 | 896 | 0 | 7507 | 15 | 0 | 452 | 0 | 0 | 2100 | 8448 | 8756 | 7652
2024-02-11 12:45 | 8010 | 0 | 0 | 0 | 175 | 255 | 610 | 7185 | 2548 | 8765 | 906 | 893 | 0 | 7520 | 15 | 0 | 451 | 0 | 0 | 2100 | 8453 | 8755 | 7676
2024-02-11 13:00 | 8483 | 0 | 0 | 0 | 182 | 275 | 662 | 7215 | 2563 | 8763 | 904 | 895 | 0 | 7537 | 15 | 0 | 451 | 0 | 0 | 2100 | 8458 | 8753 | 7691
2024-02-11 13:15 | 8298 | 0 | 0 | 0 | 125 | 259 | 648 | 7220 | 2554 | 8761 | 904 | 897 | 0 | 7549 | 15 | 0 | 451 | 0 | 0 | 2100 | 8461 | 8751 | 7705
2024-02-11 13:30 | 7997 | 0 | 0 | 0 | 152 | 248 | 617 | 7237 | 2563 | 8759 | 902 | 893 | 0 | 7560 | 9 | 0 | 450 | 0 | 0 | 2100 | 8459 | 8749 | 7722
2024-02-11 13:45 | 7769 | 0 | 0 | 0 | 175 | 255 | 674 | 7257 | 2586 | 8757 | 905 | 896 | 0 | 7577 | 1 | 0 | 449 | 0 | 0 | 2100 | 8453 | 8746 | 7741
2024-02-11 14:00 | 7397 | 0 | 0 | 0 | 179 | 231 | 586 | 7267 | 2611 | 8755 | 904 | 896 | 0 | 7591 | 0 | 0 | 449 | 0 | 0 | 2100 | 8451 | 8744 | 7754
2024-02-11 14:15 | 6960 | 0 | 0 | 0 | 186 | 279 | 743 | 7253 | 2609 | 8753 | 902 | 896 | 0 | 7593 | 0 | 0 | 450 | 0 | 0 | 2100 | 8446 | 8742 | 7749
2024-02-11 14:30 | 6345 | 0 | 0 | 0 | 151 | 225 | 644 | 7238 | 2607 | 8752 | 904 | 895 | 0 | 7573 | 2 | 0 | 450 | 0 | 0 | 2100 | 8440 | 8742 | 7726
2024-02-11 14:45 | 5707 | 0 | 0 | 0 | 176 | 250 | 610 | 7221 | 2613 | 8752 | 904 | 896 | 0 | 7561 | 4 | 0 | 450 | 0 | 0 | 2100 | 8434 | 8741 | 7711
2024-02-11 15:00 | 3299 | 0 | 0 | 0 | 208 | 270 | 648 | 7141 | 2541 | 8754 | 906 | 897 | 0 | 7473 | 15 | 0 | 452 | 0 | 0 | 2100 | 8421 | 8743 | 7628
2024-02-11 15:15 | 1537 | 0 | 0 | 0 | 169 | 235 | 687 | 7096 | 2463 | 8755 | 903 | 896 | 0 | 7338 | 15 | 0 | 454 | 0 | 0 | 2100 | 8403 | 8743 | 7502
2024-02-11 15:30 | 923 | 0 | 0 | 0 | 160 | 240 | 590 | 7048 | 2403 | 8756 | 903 | 896 | 0 | 7213 | 15 | 0 | 456 | 0 | 0 | 2100 | 8387 | 8744 | 7373
2024-02-11 15:45 | 875 | 0 | 0 | 0 | 193 | 250 | 758 | 7029 | 2376 | 8755 | 903 | 894 | 0 | 7133 | 15 | 0 | 455 | 0 | 0 | 2100 | 8384 | 8743 | 7270
2024-02-11 16:00 | 817 | 0 | 0 | 0 | 161 | 267 | 657 | 7024 | 2360 | 8756 | 904 | 894 | 0 | 7097 | 15 | 0 | 456 | 0 | 0 | 2100 | 8374 | 8744 | 7211
2024-02-11 16:15 | 921 | 0 | 0 | 0 | 185 | 174 | 399 | 7032 | 2360 | 8755 | 904 | 896 | 0 | 7083 | 15 | 0 | 456 | 0 | 0 | 2100 | 8365 | 8744 | 7173
2024-02-11 16:30 | 878 | 0 | 0 | 0 | 171 | 229 | 580 | 7047 | 2354 | 8754 | 905 | 893 | 0 | 7094 | 15 | 0 | 456 | 0 | 0 | 2100 | 8356 | 8743 | 7158
2024-02-11 16:45 | 613 | 0 | 0 | 0 | 179 | 243 | 673 | 7042 | 2335 | 8755 | 904 | 895 | 0 | 7090 | 15 | 0 | 456 | 0 | 0 | 2100 | 8352 | 8744 | 7134
2024-02-11 17:00 | 447 | 0 | 0 | 0 | 221 | 262 | 733 | 7025 | 2324 | 8755 | 905 | 896 | 0 | 7071 | 15 | 0 | 456 | 0 | 0 | 2100 | 8346 | 8744 | 7105
2024-02-11 17:15 | 259 | 0 | 0 | 0 | 208 | 250 | 1001 | 7013 | 2294 | 8755 | 904 | 895 | 0 | 7042 | 15 | 0 | 458 | 0 | 0 | 2100 | 8336 | 8744 | 7067
2024-02-11 17:30 | 146 | 0 | 0 | 0 | 212 | 248 | 565 | 7003 | 2272 | 8757 | 902 | 895 | 0 | 7015 | 15 | 0 | 457 | 0 | 0 | 2100 | 8335 | 8746 | 7032
2024-02-11 17:45 | 39 | 0 | 0 | 0 | 178 | 234 | 541 | 7003 | 2266 | 8759 | 904 | 895 | 0 | 7001 | 15 | 0 | 457 | 0 | 0 | 2100 | 8329 | 8748 | 7015
2024-02-11 18:00 | 3 | 0 | 0 | 0 | 206 | 234 | 586 | 6994 | 2262 | 8761 | 905 | 896 | 0 | 6991 | 15 | 0 | 458 | 0 | 0 | 2100 | 8323 | 8750 | 7001
2024-02-11 18:15 | 0 | 0 | 0 | 0 | 183 | 195 | 576 | 6979 | 2266 | 8764 | 904 | 894 | 0 | 6980 | 15 | 0 | 458 | 0 | 0 | 2100 | 8319 | 8753 | 6989
2024-02-11 18:30 | 0 | 0 | 0 | 0 | 200 | 199 | 468 | 6964 | 2261 | 8765 | 904 | 895 | 0 | 6968 | 15 | 0 | 459 | 0 | 0 | 2100 | 8313 | 8754 | 6972
2024-02-11 18:45 | 0 | 0 | 0 | 0 | 197 | 170 | 450 | 6958 | 2249 | 8767 | 903 | 894 | 0 | 6951 | 15 | 0 | 458 | 0 | 0 | 2100 | 8310 | 8756 | 6956
2024-02-11 19:00 | 0 | 0 | 0 | 0 | 218 | 141 | 404 | 6955 | 2245 | 8769 | 903 | 895 | 0 | 6946 | 15 | 0 | 459 | 0 | 0 | 2100 | 8306 | 8758 | 6950
2024-02-11 19:15 | 0 | 0 | 0 | 0 | 160 | 138 | 404 | 6950 | 2251 | 8771 | 904 | 894 | 0 | 6944 | 15 | 0 | 459 | 0 | 0 | 2100 | 8302 | 8760 | 6944
2024-02-11 19:30 | 0 | 0 | 0 | 0 | 223 | 100 | 280 | 6947 | 2254 | 8773 | 904 | 894 | 0 | 6941 | 15 | 2 | 459 | 0 | 0 | 2100 | 8299 | 8762 | 6939
2024-02-11 19:45 | 0 | 0 | 0 | 0 | 162 | 91 | 227 | 6945 | 2257 | 8774 | 904 | 894 | 0 | 6936 | 15 | 3 | 461 | 0 | 0 | 2100 | 8295 | 8764 | 6936
2024-02-11 20:00 | 0 | 0 | 0 | 0 | 148 | 89 | 266 | 6934 | 2243 | 8775 | 904 | 894 | 0 | 6931 | 15 | 15 | 466 | 0 | 0 | 2100 | 8292 | 8764 | 6930
2024-02-11 20:15 | 0 | 0 | 0 | 0 | 199 | 95 | 225 | 6929 | 2233 | 8776 | 904 | 895 | 0 | 6919 | 15 | 15 | 470 | 0 | 0 | 2100 | 8289 | 8766 | 6919
2024-02-11 20:30 | 0 | 0 | 0 | 0 | 187 | 61 | 253 | 6921 | 2222 | 8777 | 904 | 894 | 0 | 6914 | 15 | 15 | 464 | 0 | 0 | 2100 | 8284 | 8766 | 6912
2024-02-11 20:45 | 0 | 0 | 0 | 0 | 321 | 44 | 106 | 6927 | 2233 | 8777 | 904 | 895 | 0 | 6911 | 15 | 15 | 462 | 0 | 0 | 2100 | 8279 | 8767 | 6907
2024-02-11 21:00 | 0 | 0 | 0 | 0 | 178 | 56 | 172 | 6925 | 2230 | 8778 | 904 | 894 | 0 | 6910 | 15 | 15 | 463 | 0 | 0 | 2100 | 8276 | 8768 | 6905
2024-02-11 21:15 | 0 | 0 | 0 | 0 | 154 | 60 | 114 | 6911 | 2212 | 8776 | 905 | 894 | 0 | 6907 | 15 | 15 | 473 | 0 | 0 | 2100 | 8277 | 8766 | 6893
2024-02-11 21:30 | 0 | 0 | 0 | 0 | 218 | 63 | 144 | 6900 | 2193 | 8777 | 904 | 894 | 0 | 6883 | 15 | 15 | 481 | 0 | 0 | 2100 | 8273 | 8767 | 6859
2024-02-11 21:45 | 0 | 0 | 0 | 0 | 315 | 45 | 125 | 6896 | 2187 | 8777 | 904 | 894 | 0 | 6871 | 15 | 15 | 475 | 0 | 0 | 2100 | 8267 | 8767 | 6847
2024-02-11 22:00 | 0 | 0 | 0 | 0 | 311 | 50 | 141 | 6887 | 2176 | 8777 | 904 | 894 | 0 | 6861 | 15 | 15 | 474 | 0 | 0 | 2100 | 8267 | 8767 | 6845
2024-02-11 22:15 | 0 | 0 | 0 | 0 | 345 | 68 | 230 | 6883 | 2165 | 8776 | 903 | 894 | 0 | 6857 | 15 | 15 | 470 | 0 | 0 | 2100 | 8263 | 8766 | 6840
2024-02-11 22:30 | 0 | 0 | 0 | 0 | 254 | 62 | 153 | 6871 | 2155 | 8775 | 904 | 894 | 0 | 6850 | 15 | 15 | 475 | 0 | 0 | 2100 | 8260 | 8765 | 6833
2024-02-11 22:45 | 0 | 0 | 0 | 0 | 225 | 93 | 221 | 6867 | 2141 | 8774 | 904 | 894 | 0 | 6836 | 15 | 15 | 470 | 0 | 0 | 2100 | 8260 | 8764 | 6822
2024-02-11 23:00 | 0 | 0 | 0 | 0 | 227 | 90 | 252 | 6865 | 2139 | 8773 | 904 | 893 | 0 | 6834 | 15 | 15 | 466 | 0 | 0 | 2100 | 8257 | 8763 | 6825
2024-02-11 23:15 | 0 | 0 | 0 | 0 | 217 | 112 | 254 | 6860 | 2139 | 8773 | 904 | 894 | 0 | 6841 | 15 | 15 | 465 | 0 | 0 | 2100 | 8255 | 8762 | 6830
2024-02-11 23:30 | 0 | 0 | 0 | 0 | 191 | 68 | 144 | 6858 | 2136 | 8773 | 904 | 894 | 0 | 6843 | 15 | 15 | 465 | 0 | 0 | 2100 | 8251 | 8762 | 6834
2024-02-11 23:45 | 0 | 0 | 0 | 0 | 201 | 99 | 253 | 6852 | 2133 | 8772 | 905 | 894 | 0 | 6841 | 15 | 15 | 466 | 0 | 0 | 2100 | 8251 | 8761 | 6828
2024-02-12 | 0 | 0 | 0 | 0 | 196 | 91 | 236 | 6853 | 2131 | 8770 | 904 | 894 | 0 | 6837 | 15 | 15 | 463 | 0 | 0 | 2100 | 8244 | 8760 | 6817
2024-02-12 00:15 | 0 | 0 | 0 | 0 | 209 | 73 | 163 | 6847 | 2119 | 8769 | 904 | 894 | 0 | 6826 | 15 | 15 | 464 | 0 | 0 | 2100 | 8218 | 8759 | 6826
2024-02-12 00:30 | 0 | 0 | 0 | 0 | 294 | 55 | 151 | 6812 | 2031 | 8766 | 904 | 894 | 0 | 6804 | 15 | 15 | 481 | 0 | 0 | 2100 | 8226 | 8756 | 6795
2024-02-12 00:45 | 0 | 0 | 0 | 0 | 271 | 67 | 132 | 6789 | 2034 | 8765 | 904 | 894 | 0 | 6761 | 15 | 15 | 503 | 0 | 0 | 2100 | 8222 | 8754 | 6738
2024-02-12 01:00 | 0 | 0 | 0 | 0 | 228 | 75 | 157 | 6783 | 2005 | 8764 | 904 | 894 | 0 | 6729 | 15 | 15 | 515 | 0 | 0 | 2100 | 8223 | 8753 | 6705
2024-02-12 01:15 | 0 | 0 | 0 | 0 | 234 | 76 | 226 | 6765 | 1994 | 8762 | 904 | 894 | 0 | 6720 | 15 | 15 | 518 | 0 | 0 | 2100 | 8219 | 8751 | 6697
2024-02-12 01:30 | 0 | 0 | 0 | 0 | 269 | 59 | 140 | 6765 | 1993 | 8760 | 904 | 894 | 0 | 6721 | 15 | 15 | 516 | 0 | 0 | 2100 | 8217 | 8750 | 6701
2024-02-12 01:45 | 0 | 0 | 0 | 0 | 211 | 69 | 135 | 6761 | 2002 | 8759 | 904 | 894 | 0 | 6729 | 15 | 15 | 510 | 0 | 0 | 2100 | 8215 | 8749 | 6711
2024-02-12 02:00 | 0 | 0 | 0 | 0 | 205 | 80 | 150 | 6761 | 2007 | 8758 | 904 | 893 | 0 | 6734 | 15 | 15 | 504 | 0 | 0 | 2100 | 8213 | 8748 | 6714
2024-02-12 02:15 | 0 | 0 | 0 | 0 | 209 | 92 | 175 | 6738 | 1982 | 8757 | 904 | 894 | 0 | 6723 | 15 | 15 | 501 | 0 | 0 | 2100 | 8213 | 8747 | 6704
2024-02-12 02:30 | 0 | 0 | 0 | 0 | 225 | 93 | 207 | 6721 | 1955 | 8755 | 904 | 894 | 0 | 6695 | 15 | 15 | 498 | 0 | 0 | 2100 | 8213 | 8745 | 6675
2024-02-12 02:45 | 0 | 0 | 0 | 0 | 214 | 69 | 146 | 6710 | 1939 | 8754 | 903 | 893 | 0 | 6680 | 15 | 15 | 510 | 0 | 0 | 2100 | 8210 | 8744 | 6654
2024-02-12 03:00 | 0 | 0 | 0 | 0 | 254 | 85 | 192 | 6711 | 1923 | 8754 | 904 | 894 | 0 | 6666 | 15 | 15 | 518 | 0 | 0 | 2100 | 8206 | 8744 | 6645
2024-02-12 03:15 | 0 | 0 | 0 | 0 | 247 | 105 | 194 | 6707 | 1927 | 8754 | 903 | 894 | 0 | 6669 | 15 | 15 | 533 | 0 | 0 | 2100 | 8206 | 8744 | 6646
2024-02-12 03:30 | 0 | 0 | 0 | 0 | 263 | 91 | 252 | 6707 | 1910 | 8754 | 904 | 894 | 0 | 6654 | 15 | 15 | 539 | 0 | 0 | 2100 | 8205 | 8743 | 6624
2024-02-12 03:45 | 0 | 0 | 0 | 0 | 285 | 104 | 191 | 6689 | 1891 | 8754 | 904 | 893 | 0 | 6639 | 15 | 15 | 541 | 0 | 0 | 2100 | 8204 | 8744 | 6602
2024-02-12 04:00 | 0 | 0 | 0 | 0 | 263 | 130 | 198 | 6655 | 1861 | 8755 | 904 | 893 | 0 | 6613 | 15 | 15 | 546 | 0 | 0 | 2100 | 8202 | 8745 | 6583
2024-02-12 04:15 | 0 | 0 | 0 | 0 | 252 | 101 | 175 | 6657 | 1843 | 8756 | 904 | 894 | 0 | 6600 | 15 | 15 | 547 | 0 | 0 | 2100 | 8200 | 8746 | 6568
2024-02-12 04:30 | 0 | 4 | 0 | 0 | 185 | 93 | 194 | 6671 | 1850 | 8756 | 904 | 893 | 240 | 6603 | 15 | 15 | 560 | 0 | 0 | 2100 | 8197 | 8746 | 6574
2024-02-12 04:45 | 0 | 0 | 0 | 0 | 172 | 100 | 272 | 6681 | 1872 | 8756 | 903 | 894 | 0 | 6623 | 15 | 15 | 575 | 0 | 0 | 2100 | 8196 | 8746 | 6591
2024-02-12 05:00 | 0 | 4 | 0 | 0 | 184 | 121 | 275 | 6683 | 1880 | 8756 | 904 | 894 | 240 | 6629 | 15 | 15 | 587 | 0 | 0 | 2100 | 8195 | 8746 | 6594
2024-02-12 05:15 | 0 | 4 | 0 | 0 | 198 | 144 | 309 | 6685 | 1891 | 8757 | 904 | 893 | 240 | 6638 | 15 | 15 | 640 | 0 | 0 | 2100 | 8196 | 8747 | 6598
2024-02-12 05:30 | 0 | 0 | 0 | 0 | 197 | 123 | 293 | 6684 | 1894 | 8759 | 905 | 894 | 0 | 6640 | 15 | 15 | 634 | 0 | 0 | 2100 | 8192 | 8749 | 6601
2024-02-12 05:45 | 0 | 4 | 0 | 0 | 214 | 140 | 354 | 6690 | 1898 | 8760 | 904 | 893 | 240 | 6643 | 15 | 15 | 636 | 0 | 0 | 2100 | 8191 | 8750 | 6607
2024-02-12 06:00 | 9 | 0 | 0 | 0 | 220 | 168 | 352 | 6693 | 1906 | 8761 | 904 | 894 | 0 | 6651 | 15 | 15 | 639 | 0 | 0 | 2100 | 8189 | 8751 | 6615
2024-02-12 06:15 | 53 | 0 | 0 | 0 | 226 | 193 | 353 | 6691 | 1903 | 8761 | 905 | 893 | 0 | 6649 | 15 | 15 | 629 | 0 | 0 | 2100 | 8189 | 8751 | 6612
2024-02-12 06:30 | 227 | 4 | 0 | 0 | 223 | 204 | 486 | 6720 | 1921 | 8762 | 903 | 895 | 240 | 6662 | 15 | 15 | 600 | 0 | 0 | 2100 | 8190 | 8752 | 6611
2024-02-12 06:45 | 959 | 0 | 0 | 0 | 202 | 164 | 527 | 6750 | 1990 | 8762 | 904 | 894 | 0 | 6762 | 15 | 15 | 540 | 0 | 0 | 2100 | 8200 | 8754 | 6651
2024-02-12 07:00 | 1568 | 0 | 0 | 0 | 190 | 172 | 460 | 6801 | 2061 | 8762 | 905 | 894 | 0 | 6937 | 15 | 15 | 482 | 0 | 0 | 2100 | 8217 | 8755 | 6805
2024-02-12 07:15 | 2036 | 0 | 0 | 0 | 193 | 160 | 379 | 6851 | 2125 | 8762 | 904 | 895 | 0 | 7082 | 15 | 6 | 456 | 0 | 0 | 2100 | 8232 | 8755 | 6974
2024-02-12 07:30 | 2554 | 0 | 0 | 0 | 26 | 170 | 509 | 6899 | 2190 | 8763 | 904 | 895 | 0 | 7209 | 15 | 0 | 456 | 0 | 0 | 2100 | 8250 | 8756 | 7115
2024-02-12 07:45 | 3120 | 0 | 0 | 0 | 260 | 168 | 501 | 6947 | 2219 | 8764 | 906 | 896 | 0 | 7310 | 15 | 0 | 454 | 0 | 0 | 2100 | 8269 | 8757 | 7236
2024-02-12 08:00 | 3673 | 0 | 0 | 0 | 189 | 188 | 472 | 6981 | 2233 | 8765 | 905 | 894 | 0 | 7384 | 15 | 0 | 454 | 0 | 0 | 2100 | 8287 | 8758 | 7337
2024-02-12 08:15 | 4225 | 0 | 0 | 0 | 205 | 189 | 452 | 7036 | 2258 | 8767 | 904 | 897 | 0 | 7461 | 15 | 0 | 453 | 0 | 0 | 2100 | 8310 | 8759 | 7448
2024-02-12 08:30 | 4772 | 0 | 0 | 0 | 120 | 159 | 387 | 7081 | 2260 | 8768 | 904 | 895 | 0 | 7544 | 15 | 0 | 452 | 0 | 0 | 2100 | 8320 | 8760 | 7545
2024-02-12 08:45 | 5280 | 0 | 0 | 0 | 156 | 129 | 368 | 7144 | 2256 | 8769 | 904 | 897 | 0 | 7621 | 15 | 0 | 451 | 0 | 0 | 2100 | 8339 | 8762 | 7662
2024-02-12 09:00 | 5773 | 0 | 0 | 0 | 6 | 132 | 425 | 7179 | 2295 | 8770 | 905 | 896 | 0 | 7696 | 15 | 0 | 451 | 0 | 0 | 2100 | 8355 | 8763 | 7748
2024-02-12 09:15 | 6223 | 0 | 0 | 0 | 129 | 145 | 464 | 7191 | 2329 | 8772 | 904 | 896 | 0 | 7753 | 15 | 0 | 451 | 0 | 0 | 2100 | 8351 | 8764 | 7830
2024-02-12 09:30 | 6647 | 0 | 0 | 0 | 135 | 131 | 418 | 7220 | 2349 | 8773 | 905 | 897 | 0 | 7757 | 15 | 0 | 451 | 0 | 0 | 2100 | 8374 | 8765 | 7892
2024-02-12 09:45 | 7048 | 0 | 0 | 0 | 129 | 135 | 370 | 7249 | 2384 | 8773 | 904 | 896 | 0 | 7780 | 15 | 0 | 451 | 0 | 0 | 2100 | 8385 | 8765 | 7935
2024-02-12 10:00 | 7427 | 0 | 0 | 0 | 128 | 137 | 348 | 7272 | 2452 | 8773 | 905 | 897 | 0 | 7803 | 15 | 0 | 450 | 0 | 0 | 2100 | 8393 | 8764 | 7983
2024-02-12 10:15 | 7747 | 0 | 0 | 0 | 124 | 129 | 328 | 7295 | 2480 | 8773 | 905 | 897 | 0 | 7829 | 14 | 0 | 450 | 0 | 0 | 2100 | 8402 | 8763 | 8027
2024-02-12 10:30 | 8027 | 0 | 0 | 0 | 85 | 142 | 303 | 7290 | 2524 | 8771 | 904 | 897 | 0 | 7835 | 15 | 0 | 451 | 0 | 0 | 2100 | 8407 | 8762 | 8034
2024-02-12 10:45 | 8249 | 0 | 0 | 0 | 55 | 128 | 373 | 7291 | 2551 | 8771 | 905 | 897 | 0 | 7825 | 15 | 0 | 451 | 0 | 0 | 2100 | 8412 | 8761 | 8032
2024-02-12 11:00 | 8426 | 0 | 0 | 0 | 77 | 176 | 494 | 7312 | 2587 | 8770 | 904 | 897 | 0 | 7813 | 15 | 0 | 451 | 0 | 0 | 2100 | 8412 | 8760 | 8033
2024-02-12 11:15 | 8582 | 0 | 0 | 0 | 69 | 172 | 330 | 7315 | 2635 | 8770 | 904 | 897 | 0 | 7791 | 15 | 0 | 452 | 0 | 0 | 2100 | 8417 | 8759 | 8014
2024-02-12 11:30 | 8734 | 0 | 0 | 0 | 79 | 153 | 483 | 7309 | 2641 | 8769 | 904 | 897 | 0 | 7775 | 15 | 0 | 452 | 0 | 0 | 2100 | 8418 | 8759 | 8015
2024-02-12 11:45 | 8773 | 0 | 0 | 0 | 76 | 160 | 376 | 7287 | 2629 | 8768 | 904 | 897 | 0 | 7768 | 15 | 0 | 451 | 0 | 0 | 2100 | 8419 | 8758 | 8011
2024-02-12 12:00 | 8525 | 0 | 0 | 0 | 60 | 165 | 357 | 7331 | 2648 | 8767 | 905 | 896 | 0 | 7761 | 15 | 0 | 452 | 0 | 0 | 2100 | 8423 | 8756 | 8013
2024-02-12 12:15 | 5742 | 0 | 0 | 0 | 45 | 141 | 342 | 7303 | 2670 | 8766 | 904 | 897 | 0 | 7737 | 15 | 0 | 452 | 0 | 0 | 2100 | 8413 | 8755 | 7982
2024-02-12 12:30 | 5109 | 0 | 0 | 0 | 55 | 147 | 354 | 7286 | 2640 | 8765 | 903 | 896 | 0 | 7684 | 15 | 0 | 451 | 0 | 0 | 2100 | 8396 | 8754 | 7915
2024-02-12 12:45 | 4631 | 0 | 0 | 0 | 28 | 112 | 321 | 7271 | 2608 | 8765 | 905 | 896 | 0 | 7618 | 15 | 0 | 450 | 0 | 0 | 2100 | 8392 | 8753 | 7855
2024-02-12 13:00 | 3329 | 0 | 0 | 0 | 27 | 122 | 267 | 7236 | 2604 | 8764 | 904 | 896 | 0 | 7598 | 15 | 0 | 451 | 0 | 0 | 2100 | 8377 | 8752 | 7806
2024-02-12 13:15 | 2708 | 0 | 0 | 0 | 26 | 129 | 319 | 7203 | 2586 | 8763 | 905 | 896 | 0 | 7531 | 15 | 0 | 452 | 0 | 0 | 2100 | 8368 | 8751 | 7709
2024-02-12 13:30 | 2337 | 0 | 0 | 0 | 19 | 103 | 373 | 7213 | 2569 | 8762 | 904 | 896 | 0 | 7476 | 15 | 0 | 452 | 0 | 0 | 2100 | 8359 | 8750 | 7635
2024-02-12 13:45 | 4543 | 0 | 0 | 0 | 87 | 103 | 214 | 7229 | 2594 | 8759 | 904 | 896 | 0 | 7491 | 14 | 0 | 450 | 0 | 0 | 2100 | 8362 | 8748 | 7625
2024-02-12 14:00 | 3911 | 0 | 0 | 0 | 90 | 89 | 211 | 7254 | 2629 | 8758 | 904 | 896 | 0 | 7555 | 12 | 0 | 451 | 0 | 0 | 2100 | 8360 | 8746 | 7678
2024-02-12 14:15 | 3780 | 0 | 0 | 0 | 68 | 87 | 239 | 7289 | 2625 | 8755 | 904 | 896 | 0 | 7569 | 10 | 0 | 450 | 0 | 0 | 2100 | 8358 | 8744 | 7685
2024-02-12 14:30 | 2859 | 0 | 0 | 0 | 25 | 105 | 284 | 7268 | 2639 | 8754 | 903 | 897 | 0 | 7586 | 12 | 0 | 451 | 0 | 0 | 2100 | 8351 | 8743 | 7694
2024-02-12 14:45 | 2245 | 0 | 0 | 0 | 30 | 113 | 278 | 7242 | 2608 | 8754 | 904 | 896 | 0 | 7527 | 15 | 0 | 452 | 0 | 0 | 2100 | 8343 | 8743 | 7625
2024-02-12 15:00 | 1973 | 0 | 0 | 0 | 47 | 111 | 352 | 7222 | 2585 | 8754 | 904 | 896 | 0 | 7475 | 15 | 0 | 453 | 0 | 0 | 2100 | 8337 | 8743 | 7574
2024-02-12 15:15 | 1412 | 0 | 0 | 0 | 27 | 100 | 241 | 7188 | 2541 | 8755 | 903 | 896 | 0 | 7408 | 15 | 0 | 453 | 0 | 0 | 2100 | 8328 | 8743 | 7500
2024-02-12 15:30 | 823 | 0 | 0 | 0 | 48 | 88 | 277 | 7161 | 2504 | 8756 | 904 | 896 | 0 | 7339 | 15 | 0 | 454 | 0 | 0 | 2100 | 8320 | 8744 | 7426
2024-02-12 15:45 | 931 | 0 | 0 | 0 | 51 | 93 | 218 | 7141 | 2489 | 8755 | 904 | 895 | 0 | 7285 | 15 | 0 | 454 | 0 | 0 | 2100 | 8311 | 8744 | 7364
2024-02-12 16:00 | 545 | 0 | 0 | 0 | 37 | 98 | 286 | 7119 | 2435 | 8756 | 904 | 895 | 0 | 7235 | 15 | 0 | 455 | 0 | 0 | 2100 | 8308 | 8745 | 7308
2024-02-12 16:15 | 981 | 0 | 0 | 0 | 110 | 64 | 170 | 7122 | 2421 | 8756 | 904 | 895 | 0 | 7211 | 15 | 0 | 454 | 0 | 0 | 2100 | 8299 | 8745 | 7279
2024-02-12 16:30 | 792 | 0 | 0 | 0 | 141 | 65 | 244 | 7120 | 2420 | 8756 | 903 | 895 | 0 | 7215 | 15 | 0 | 454 | 0 | 0 | 2100 | 8296 | 8745 | 7276
2024-02-12 16:45 | 831 | 0 | 0 | 0 | 160 | 80 | 258 | 7112 | 2428 | 8757 | 904 | 895 | 0 | 7207 | 15 | 0 | 455 | 0 | 0 | 2100 | 8292 | 8746 | 7252
2024-02-12 17:00 | 494 | 0 | 0 | 0 | 208 | 90 | 241 | 7102 | 2427 | 8758 | 904 | 895 | 0 | 7186 | 15 | 0 | 456 | 0 | 0 | 2100 | 8287 | 8747 | 7221
2024-02-12 17:15 | 213 | 0 | 0 | 0 | 196 | 68 | 226 | 7098 | 2405 | 8759 | 904 | 895 | 0 | 7146 | 15 | 0 | 456 | 0 | 0 | 2100 | 8282 | 8748 | 7181
2024-02-12 17:30 | 147 | 0 | 0 | 0 | 176 | 62 | 204 | 7087 | 2411 | 8760 | 904 | 895 | 0 | 7122 | 15 | 0 | 459 | 0 | 0 | 2100 | 8278 | 8749 | 7152
2024-02-12 17:45 | 55 | 0 | 0 | 0 | 327 | 45 | 101 | 7060 | 2395 | 8761 | 904 | 895 | 0 | 7091 | 15 | 14 | 464 | 0 | 0 | 2100 | 8272 | 8750 | 7102
2024-02-12 18:00 | 7 | 0 | 0 | 0 | 324 | 76 | 214 | 7023 | 2359 | 8763 | 904 | 895 | 0 | 7044 | 15 | 15 | 469 | 0 | 0 | 2100 | 8267 | 8752 | 7045
2024-02-12 18:15 | 0 | 0 | 0 | 0 | 234 | 78 | 146 | 6996 | 2331 | 8764 | 904 | 895 | 0 | 7000 | 15 | 15 | 473 | 0 | 0 | 2100 | 8266 | 8753 | 7002
2024-02-12 18:30 | 0 | 0 | 0 | 0 | 358 | 56 | 127 | 6994 | 2325 | 8765 | 904 | 895 | 0 | 6977 | 15 | 15 | 466 | 0 | 0 | 2100 | 8263 | 8754 | 6981
2024-02-12 18:45 | 0 | 0 | 0 | 0 | 194 | 36 | 114 | 6997 | 2330 | 8766 | 904 | 894 | 0 | 6979 | 15 | 15 | 466 | 0 | 0 | 2100 | 8260 | 8755 | 6980
2024-02-12 19:00 | 0 | 0 | 0 | 0 | 181 | 56 | 173 | 6999 | 2335 | 8767 | 903 | 895 | 0 | 6984 | 15 | 15 | 464 | 0 | 0 | 2100 | 8256 | 8756 | 6978
2024-02-12 19:15 | 0 | 0 | 0 | 0 | 99 | 58 | 186 | 7002 | 2339 | 8767 | 903 | 894 | 0 | 6985 | 15 | 15 | 464 | 0 | 0 | 2100 | 8254 | 8757 | 6975
2024-02-12 19:30 | 0 | 0 | 0 | 0 | 353 | 122 | 294 | 7005 | 2344 | 8769 | 904 | 895 | 0 | 6994 | 15 | 15 | 466 | 0 | 0 | 2100 | 8249 | 8758 | 6982
2024-02-12 19:45 | 0 | 0 | 0 | 0 | 161 | 85 | 254 | 6999 | 2335 | 8769 | 904 | 894 | 0 | 6993 | 15 | 15 | 467 | 0 | 0 | 2100 | 8245 | 8759 | 6984
2024-02-12 20:00 | 0 | 0 | 0 | 0 | 243 | 52 | 153 | 7002 | 2342 | 8769 | 904 | 895 | 0 | 6993 | 15 | 15 | 466 | 0 | 0 | 2100 | 8243 | 8759 | 6984
2024-02-12 20:15 | 0 | 0 | 0 | 0 | 186 | 71 | 273 | 7002 | 2341 | 8770 | 904 | 895 | 0 | 6996 | 15 | 15 | 469 | 0 | 0 | 2100 | 8240 | 8760 | 6986
2024-02-12 20:30 | 0 | 0 | 0 | 0 | 204 | 112 | 313 | 6985 | 2316 | 8771 | 904 | 894 | 0 | 6991 | 15 | 15 | 501 | 0 | 0 | 2100 | 8237 | 8761 | 6984
2024-02-12 20:45 | 0 | 0 | 0 | 0 | 183 | 113 | 380 | 6977 | 2304 | 8772 | 904 | 895 | 0 | 6979 | 15 | 15 | 500 | 0 | 0 | 2100 | 8237 | 8762 | 6975
2024-02-12 21:00 | 0 | 0 | 0 | 0 | 197 | 118 | 319 | 6978 | 2305 | 8774 | 904 | 894 | 0 | 6969 | 15 | 15 | 584 | 0 | 0 | 2100 | 8234 | 8764 | 6967
2024-02-12 21:15 | 0 | 0 | 0 | 0 | 189 | 114 | 275 | 6968 | 2292 | 8775 | 904 | 895 | 0 | 6965 | 15 | 15 | 566 | 0 | 0 | 2100 | 8232 | 8765 | 6960
2024-02-12 21:30 | 0 | 0 | 0 | 0 | 201 | 99 | 611 | 6959 | 2277 | 8776 | 904 | 894 | 0 | 6957 | 15 | 15 | 555 | 0 | 0 | 2100 | 8229 | 8766 | 6953
2024-02-12 21:45 | 0 | 0 | 0 | 0 | 203 | 122 | 309 | 6951 | 2268 | 8777 | 904 | 894 | 0 | 6949 | 15 | 15 | 572 | 0 | 0 | 2100 | 8226 | 8767 | 6946
2024-02-12 22:00 | 0 | 0 | 0 | 0 | 195 | 139 | 396 | 6940 | 2251 | 8777 | 904 | 895 | 0 | 6939 | 15 | 15 | 574 | 0 | 0 | 2100 | 8224 | 8767 | 6935
2024-02-12 22:15 | 0 | 4 | 0 | 0 | 174 | 138 | 511 | 6939 | 2245 | 8777 | 904 | 894 | 240 | 6929 | 15 | 15 | 629 | 0 | 0 | 2100 | 8222 | 8768 | 6926
2024-02-12 22:30 | 0 | 4 | 0 | 0 | 209 | 148 | 312 | 6933 | 2242 | 8777 | 904 | 894 | 240 | 6924 | 15 | 15 | 606 | 0 | 0 | 2100 | 8219 | 8767 | 6920
2024-02-12 22:45 | 0 | 0 | 0 | 0 | 203 | 206 | 530 | 6931 | 2237 | 8777 | 903 | 894 | 0 | 6912 | 15 | 15 | 585 | 0 | 0 | 2100 | 8216 | 8767 | 6909
2024-02-12 23:00 | 0 | 0 | 0 | 0 | 214 | 172 | 393 | 6927 | 2231 | 8777 | 904 | 895 | 0 | 6904 | 15 | 15 | 571 | 0 | 0 | 2100 | 8215 | 8768 | 6901
2024-02-12 23:15 | 0 | 0 | 0 | 0 | 220 | 196 | 551 | 6915 | 2215 | 8777 | 903 | 894 | 0 | 6891 | 15 | 15 | 547 | 0 | 0 | 2100 | 8212 | 8767 | 6885
2024-02-12 23:30 | 0 | 0 | 0 | 0 | 154 | 199 | 498 | 6927 | 2201 | 8777 | 905 | 894 | 0 | 6878 | 15 | 15 | 489 | 0 | 0 | 2100 | 8210 | 8767 | 6866
2024-02-12 23:45 | 0 | 0 | 0 | 0 | 209 | 168 | 447 | 6916 | 2189 | 8775 | 905 | 895 | 0 | 6869 | 15 | 15 | 463 | 0 | 0 | 2100 | 8205 | 8766 | 6850
2024-02-13 | 0 | 0 | 0 | 0 | 212 | 201 | 496 | 6898 | 2171 | 8774 | 904 | 894 | 0 | 6858 | 15 | 15 | 462 | 0 | 0 | 2100 | 8203 | 8764 | 6836
2024-02-13 00:15 | 0 | 0 | 0 | 0 | 167 | 186 | 471 | 6915 | 2135 | 8773 | 904 | 894 | 0 | 6850 | 15 | 12 | 460 | 0 | 0 | 2100 | 8175 | 8763 | 6836
2024-02-13 00:30 | 0 | 0 | 0 | 0 | 137 | 164 | 416 | 6906 | 2101 | 8773 | 904 | 894 | 0 | 6867 | 15 | 9 | 463 | 0 | 0 | 2100 | 8184 | 8762 | 6841
2024-02-13 00:45 | 0 | 0 | 0 | 0 | 203 | 156 | 325 | 6887 | 2153 | 8772 | 904 | 893 | 0 | 6856 | 15 | 15 | 464 | 0 | 0 | 2100 | 8182 | 8762 | 6823
2024-02-13 01:00 | 0 | 0 | 0 | 0 | 207 | 205 | 528 | 6899 | 2139 | 8772 | 904 | 894 | 0 | 6850 | 15 | 15 | 461 | 0 | 0 | 2100 | 8184 | 8762 | 6816
2024-02-13 01:15 | 0 | 0 | 0 | 0 | 206 | 162 | 437 | 6894 | 2136 | 8772 | 904 | 894 | 0 | 6855 | 15 | 15 | 462 | 0 | 0 | 2100 | 8181 | 8762 | 6819
2024-02-13 01:30 | 0 | 0 | 0 | 0 | 225 | 213 | 447 | 6877 | 2147 | 8770 | 904 | 894 | 0 | 6846 | 15 | 15 | 467 | 0 | 0 | 2100 | 8178 | 8760 | 6817
2024-02-13 01:45 | 0 | 4 | 0 | 0 | 215 | 245 | 458 | 6866 | 2143 | 8768 | 904 | 894 | 240 | 6841 | 15 | 15 | 488 | 0 | 0 | 2100 | 8176 | 8758 | 6806
2024-02-13 02:00 | 0 | 8 | 0 | 0 | 237 | 252 | 460 | 6866 | 2130 | 8767 | 905 | 894 | 479 | 6828 | 15 | 15 | 914 | 0 | 0 | 2100 | 8175 | 8757 | 6804
2024-02-13 02:15 | 0 | 40 | 0 | 0 | 206 | 105 | 204 | 6863 | 2121 | 8767 | 904 | 893 | 479 | 6819 | 15 | 15 | 893 | 0 | 0 | 2100 | 8175 | 8757 | 6807
2024-02-13 02:30 | 0 | 84 | 0 | 0 | 236 | 86 | 199 | 6861 | 2125 | 8765 | 904 | 894 | 959 | 6821 | 15 | 15 | 1031 | 0 | 0 | 2100 | 8175 | 8755 | 6812
2024-02-13 02:45 | 0 | 112 | 0 | 0 | 351 | 127 | 413 | 6859 | 2131 | 8765 | 904 | 894 | 719 | 6828 | 15 | 15 | 973 | 0 | 0 | 2100 | 8171 | 8755 | 6816
2024-02-13 03:00 | 0 | 56 | 0 | 0 | 24 | 148 | 461 | 6847 | 2127 | 8765 | 903 | 894 | 719 | 6835 | 15 | 15 | 910 | 1 | 1 | 2100 | 8170 | 8755 | 6824
2024-02-13 03:15 | 0 | 12 | 0 | 0 | 32 | 142 | 403 | 6829 | 2099 | 8765 | 904 | 894 | 240 | 6829 | 15 | 15 | 916 | 1 | 1 | 2100 | 8170 | 8755 | 6821
2024-02-13 03:30 | 0 | 60 | 0 | 0 | 40 | 225 | 722 | 6830 | 2103 | 8763 | 904 | 895 | 719 | 6821 | 15 | 15 | 1020 | 3 | 1 | 2100 | 8169 | 8754 | 6819
2024-02-13 03:45 | 0 | 88 | 0 | 0 | 65 | 205 | 572 | 6832 | 2105 | 8763 | 906 | 894 | 719 | 6825 | 15 | 15 | 936 | 3 | 1 | 2100 | 8168 | 8753 | 6820
2024-02-13 04:00 | 0 | 48 | 0 | 0 | 12 | 261 | 739 | 6830 | 2099 | 8762 | 903 | 893 | 479 | 6823 | 15 | 15 | 995 | 3 | 1 | 2100 | 8165 | 8753 | 6819
2024-02-13 04:15 | 0 | 16 | 0 | 0 | 19 | 282 | 643 | 6818 | 2089 | 8764 | 904 | 893 | 240 | 6819 | 15 | 15 | 909 | 2 | 1 | 2100 | 8165 | 8754 | 6815
2024-02-13 04:30 | 0 | 32 | 0 | 0 | 12 | 323 | 1113 | 6805 | 2069 | 8766 | 903 | 897 | 240 | 6805 | 15 | 15 | 926 | 2 | 1 | 2100 | 8163 | 8756 | 6806
2024-02-13 04:45 | 0 | 12 | 0 | 0 | 10 | 292 | 703 | 6801 | 2067 | 8766 | 904 | 892 | 479 | 6801 | 15 | 15 | 865 | 2 | 1 | 2100 | 8161 | 8756 | 6801
2024-02-13 05:00 | 0 | 0 | 0 | 0 | 21 | 225 | 662 | 6796 | 2057 | 8766 | 905 | 894 | 0 | 6794 | 15 | 15 | 753 | 0 | 0 | 2100 | 8159 | 8757 | 6794
2024-02-13 05:15 | 0 | 0 | 0 | 0 | 129 | 172 | 485 | 6787 | 2045 | 8766 | 904 | 894 | 0 | 6787 | 15 | 15 | 692 | 0 | 0 | 2100 | 8157 | 8756 | 6788
2024-02-13 05:30 | 0 | 0 | 0 | 0 | 23 | 238 | 599 | 6786 | 2044 | 8767 | 904 | 894 | 0 | 6780 | 15 | 15 | 633 | 0 | 0 | 2100 | 8156 | 8758 | 6782
2024-02-13 05:45 | 0 | 0 | 0 | 0 | 33 | 270 | 671 | 6783 | 2043 | 8768 | 904 | 893 | 0 | 6779 | 15 | 15 | 614 | 0 | 0 | 2100 | 8155 | 8758 | 6779
2024-02-13 06:00 | 3 | 0 | 0 | 0 | 22 | 265 | 599 | 6776 | 2035 | 8769 | 904 | 894 | 0 | 6776 | 15 | 15 | 619 | 0 | 0 | 2100 | 8153 | 8760 | 6775
2024-02-13 06:15 | 14 | 0 | 0 | 0 | 62 | 198 | 601 | 6773 | 2027 | 8769 | 904 | 894 | 0 | 6773 | 15 | 15 | 632 | 0 | 0 | 2100 | 8151 | 8759 | 6769
2024-02-13 06:30 | 72 | 8 | 0 | 0 | 45 | 187 | 751 | 6777 | 2033 | 8771 | 904 | 893 | 240 | 6773 | 15 | 15 | 733 | 0 | 0 | 2100 | 8152 | 8762 | 6769
2024-02-13 06:45 | 82 | 8 | 0 | 0 | 15 | 330 | 752 | 6795 | 2056 | 8773 | 903 | 894 | 240 | 6784 | 15 | 15 | 745 | 0 | 0 | 2100 | 8149 | 8763 | 6779
2024-02-13 07:00 | 221 | 24 | 0 | 0 | 23 | 315 | 862 | 6801 | 2065 | 8773 | 904 | 893 | 479 | 6795 | 15 | 15 | 1003 | 0 | 0 | 2100 | 8148 | 8764 | 6789
2024-02-13 07:15 | 417 | 24 | 0 | 0 | 31 | 235 | 618 | 6796 | 2057 | 8775 | 903 | 893 | 240 | 6800 | 15 | 15 | 797 | 1 | 1 | 2100 | 8146 | 8766 | 6793
2024-02-13 07:30 | 1024 | 0 | 0 | 0 | 174 | 251 | 682 | 6780 | 2038 | 8778 | 903 | 894 | 0 | 6815 | 15 | 15 | 735 | 1 | 1 | 2100 | 8147 | 8769 | 6803
2024-02-13 07:45 | 682 | 4 | 0 | 0 | 177 | 250 | 707 | 6781 | 2037 | 8780 | 904 | 893 | 240 | 6813 | 15 | 15 | 682 | 0 | 0 | 2100 | 8148 | 8771 | 6803
2024-02-13 08:00 | 882 | 8 | 0 | 0 | 146 | 271 | 688 | 6775 | 2028 | 8782 | 905 | 892 | 240 | 6809 | 15 | 15 | 653 | 0 | 0 | 2100 | 8143 | 8772 | 6802
2024-02-13 08:15 | 1234 | 4 | 0 | 0 | 121 | 239 | 668 | 6765 | 2018 | 8783 | 904 | 895 | 240 | 6826 | 15 | 15 | 763 | 0 | 0 | 2100 | 8146 | 8775 | 6811
2024-02-13 08:30 | 995 | 8 | 0 | 0 | 46 | 230 | 718 | 6773 | 2027 | 8785 | 904 | 893 | 240 | 6813 | 15 | 15 | 735 | 0 | 0 | 2100 | 8149 | 8776 | 6807
2024-02-13 08:45 | 809 | 88 | 0 | 0 | 28 | 249 | 808 | 6786 | 2044 | 8786 | 904 | 893 | 719 | 6816 | 15 | 15 | 980 | 0 | 0 | 2100 | 8131 | 8777 | 6820
2024-02-13 09:00 | 1879 | 16 | 0 | 0 | 108 | 176 | 493 | 6789 | 2049 | 8786 | 904 | 895 | 240 | 6839 | 15 | 15 | 868 | 2 | 1 | 2100 | 8140 | 8778 | 6840
2024-02-13 09:15 | 3785 | 0 | 0 | 0 | 159 | 265 | 693 | 6788 | 2050 | 8787 | 906 | 895 | 0 | 6912 | 15 | 15 | 714 | 0 | 0 | 2100 | 8156 | 8780 | 6882
2024-02-13 09:30 | 2873 | 0 | 0 | 0 | 91 | 313 | 766 | 6791 | 2051 | 8788 | 905 | 889 | 0 | 6941 | 15 | 15 | 562 | 0 | 0 | 2100 | 8159 | 8779 | 6950
2024-02-13 09:45 | 2203 | 0 | 0 | 0 | 31 | 275 | 764 | 6831 | 2105 | 8788 | 906 | 895 | 0 | 6935 | 15 | 15 | 498 | 0 | 0 | 2100 | 8156 | 8780 | 6975
2024-02-13 10:00 | 1655 | 0 | 0 | 0 | 5 | 300 | 811 | 6825 | 2096 | 8787 | 903 | 893 | 0 | 6913 | 15 | 15 | 632 | 0 | 0 | 2100 | 8154 | 8778 | 6947
2024-02-13 10:15 | 1383 | 16 | 0 | 0 | 26 | 265 | 835 | 6817 | 2088 | 8786 | 905 | 896 | 240 | 6887 | 15 | 15 | 711 | 0 | 0 | 2100 | 8156 | 8777 | 6903
2024-02-13 10:30 | 1699 | 0 | 0 | 0 | 38 | 262 | 642 | 6813 | 2076 | 8785 | 903 | 894 | 0 | 6875 | 15 | 15 | 686 | 0 | 0 | 2100 | 8155 | 8776 | 6888
2024-02-13 10:45 | 3561 | 4 | 0 | 0 | 136 | 223 | 779 | 6839 | 2109 | 8783 | 904 | 897 | 240 | 6901 | 15 | 15 | 562 | 0 | 0 | 2100 | 8171 | 8776 | 6899
2024-02-13 11:00 | 6801 | 0 | 0 | 0 | 154 | 238 | 609 | 6904 | 2185 | 8782 | 905 | 895 | 0 | 7025 | 15 | 12 | 456 | 0 | 0 | 2100 | 8199 | 8774 | 7038
2024-02-13 11:15 | 8671 | 0 | 0 | 0 | 164 | 253 | 818 | 6974 | 2305 | 8780 | 904 | 896 | 0 | 7149 | 15 | 0 | 454 | 0 | 0 | 2100 | 8235 | 8772 | 7203
2024-02-13 11:30 | 6151 | 0 | 0 | 0 | 102 | 336 | 951 | 6991 | 2337 | 8777 | 901 | 900 | 0 | 7221 | 15 | 0 | 456 | 0 | 0 | 2100 | 8248 | 8769 | 7319
2024-02-13 11:45 | 6217 | 0 | 0 | 0 | 85 | 303 | 727 | 6999 | 2323 | 8776 | 904 | 899 | 0 | 7221 | 15 | 0 | 454 | 0 | 0 | 2100 | 8259 | 8767 | 7334
2024-02-13 12:00 | 3980 | 0 | 0 | 0 | 75 | 266 | 734 | 6996 | 2333 | 8775 | 903 | 893 | 0 | 7198 | 15 | 0 | 455 | 0 | 0 | 2100 | 8262 | 8766 | 7342
2024-02-13 12:15 | 6061 | 0 | 0 | 0 | 160 | 256 | 651 | 7049 | 2412 | 8774 | 906 | 895 | 0 | 7210 | 15 | 0 | 453 | 0 | 0 | 2100 | 8281 | 8765 | 7342
2024-02-13 12:30 | 5212 | 0 | 0 | 0 | 15 | 400 | 1175 | 7009 | 2349 | 8774 | 904 | 887 | 0 | 7230 | 15 | 0 | 455 | 0 | 0 | 2100 | 8289 | 8765 | 7360
2024-02-13 12:45 | 4146 | 0 | 0 | 0 | 114 | 301 | 778 | 6997 | 2345 | 8771 | 906 | 897 | 0 | 7173 | 15 | 0 | 453 | 0 | 0 | 2100 | 8294 | 8762 | 7297
2024-02-13 13:00 | 6997 | 0 | 0 | 0 | 122 | 271 | 995 | 7059 | 2408 | 8769 | 903 | 894 | 0 | 7233 | 15 | 0 | 452 | 0 | 0 | 2100 | 8314 | 8760 | 7329
2024-02-13 13:15 | 5972 | 0 | 0 | 0 | 76 | 259 | 762 | 7112 | 2458 | 8767 | 905 | 896 | 0 | 7325 | 15 | 0 | 452 | 0 | 0 | 2100 | 8325 | 8757 | 7398
2024-02-13 13:30 | 5413 | 0 | 0 | 0 | 43 | 316 | 1178 | 7087 | 2458 | 8765 | 906 | 898 | 0 | 7363 | 15 | 5 | 467 | 0 | 0 | 2100 | 8332 | 8756 | 7408
2024-02-13 13:45 | 6393 | 0 | 0 | 0 | 111 | 332 | 924 | 7071 | 2406 | 8762 | 905 | 894 | 0 | 7315 | 15 | 0 | 452 | 0 | 0 | 2100 | 8345 | 8754 | 7373
2024-02-13 14:00 | 5793 | 0 | 0 | 0 | 148 | 307 | 839 | 7097 | 2432 | 8761 | 906 | 892 | 0 | 7331 | 15 | 0 | 452 | 0 | 0 | 2100 | 8352 | 8752 | 7410
2024-02-13 14:15 | 4793 | 0 | 0 | 0 | 155 | 299 | 795 | 7102 | 2421 | 8759 | 903 | 897 | 0 | 7337 | 15 | 0 | 452 | 0 | 0 | 2100 | 8351 | 8750 | 7416
2024-02-13 14:30 | 4256 | 0 | 0 | 0 | 62 | 318 | 949 | 7087 | 2409 | 8758 | 905 | 899 | 0 | 7333 | 15 | 0 | 453 | 0 | 0 | 2100 | 8349 | 8749 | 7416
2024-02-13 14:45 | 3607 | 0 | 0 | 0 | 26 | 354 | 1147 | 7027 | 2348 | 8760 | 903 | 898 | 0 | 7258 | 15 | 0 | 453 | 0 | 0 | 2100 | 8350 | 8751 | 7323
2024-02-13 15:00 | 3361 | 0 | 0 | 0 | 85 | 318 | 674 | 7025 | 2347 | 8759 | 903 | 891 | 0 | 7221 | 15 | 0 | 452 | 0 | 0 | 2100 | 8349 | 8749 | 7284
2024-02-13 15:15 | 2735 | 0 | 0 | 0 | 33 | 317 | 1005 | 7029 | 2325 | 8760 | 903 | 897 | 0 | 7216 | 15 | 0 | 454 | 0 | 0 | 2100 | 8344 | 8750 | 7272
2024-02-13 15:30 | 1581 | 0 | 0 | 0 | 56 | 282 | 1071 | 7004 | 2271 | 8761 | 902 | 892 | 0 | 7154 | 15 | 0 | 454 | 0 | 0 | 2100 | 8339 | 8751 | 7208
2024-02-13 15:45 | 2049 | 0 | 0 | 0 | 66 | 318 | 844 | 6999 | 2252 | 8761 | 907 | 893 | 0 | 7115 | 15 | 0 | 454 | 0 | 0 | 2100 | 8334 | 8751 | 7175
2024-02-13 16:00 | 1837 | 0 | 0 | 0 | 55 | 295 | 1124 | 6993 | 2247 | 8760 | 904 | 896 | 0 | 7106 | 15 | 0 | 454 | 0 | 0 | 2100 | 8327 | 8751 | 7153
2024-02-13 16:15 | 1323 | 0 | 0 | 0 | 43 | 386 | 1159 | 6973 | 2209 | 8761 | 900 | 894 | 0 | 7073 | 15 | 0 | 455 | 0 | 0 | 2100 | 8323 | 8752 | 7110
2024-02-13 16:30 | 787 | 0 | 0 | 0 | 62 | 329 | 879 | 6937 | 2176 | 8762 | 905 | 894 | 0 | 7020 | 15 | 0 | 456 | 0 | 0 | 2100 | 8315 | 8752 | 7055
2024-02-13 16:45 | 613 | 0 | 0 | 0 | 80 | 305 | 947 | 6911 | 2145 | 8765 | 900 | 896 | 0 | 6968 | 15 | 0 | 457 | 0 | 0 | 2100 | 8311 | 8755 | 7001
2024-02-13 17:00 | 469 | 0 | 0 | 0 | 126 | 317 | 1195 | 6889 | 2123 | 8766 | 904 | 897 | 0 | 6927 | 15 | 0 | 457 | 0 | 0 | 2100 | 8306 | 8756 | 6956
2024-02-13 17:15 | 404 | 0 | 0 | 0 | 124 | 291 | 758 | 6862 | 2105 | 8768 | 903 | 897 | 0 | 6895 | 15 | 0 | 458 | 0 | 0 | 2100 | 8302 | 8758 | 6916
2024-02-13 17:30 | 300 | 0 | 0 | 0 | 143 | 308 | 694 | 6844 | 2067 | 8769 | 903 | 894 | 0 | 6861 | 15 | 0 | 458 | 0 | 0 | 2100 | 8298 | 8759 | 6879
2024-02-13 17:45 | 109 | 0 | 0 | 0 | 190 | 311 | 763 | 6829 | 2053 | 8769 | 906 | 894 | 0 | 6838 | 15 | 0 | 458 | 0 | 0 | 2100 | 8292 | 8759 | 6849
2024-02-13 18:00 | 10 | 0 | 0 | 0 | 188 | 281 | 691 | 6815 | 2021 | 8769 | 904 | 892 | 0 | 6807 | 15 | 0 | 458 | 0 | 0 | 2100 | 8289 | 8759 | 6815
2024-02-13 18:15 | 0 | 0 | 0 | 0 | 165 | 325 | 918 | 6805 | 1995 | 8769 | 911 | 894 | 0 | 6790 | 15 | 0 | 458 | 0 | 0 | 2100 | 8284 | 8759 | 6797
2024-02-13 18:30 | 0 | 0 | 0 | 0 | 165 | 338 | 931 | 6797 | 1992 | 8770 | 907 | 894 | 0 | 6780 | 15 | 0 | 458 | 0 | 0 | 2100 | 8279 | 8759 | 6782
2024-02-13 18:45 | 0 | 0 | 0 | 0 | 157 | 314 | 808 | 6790 | 2009 | 8770 | 903 | 897 | 0 | 6773 | 15 | 0 | 459 | 0 | 0 | 2100 | 8276 | 8761 | 6774
2024-02-13 19:00 | 0 | 0 | 0 | 0 | 129 | 316 | 894 | 6785 | 2015 | 8773 | 904 | 893 | 0 | 6771 | 15 | 0 | 459 | 0 | 0 | 2100 | 8273 | 8763 | 6766
2024-02-13 19:15 | 0 | 0 | 0 | 0 | 138 | 345 | 1039 | 6775 | 1991 | 8773 | 904 | 894 | 0 | 6757 | 15 | 0 | 459 | 0 | 0 | 2100 | 8271 | 8764 | 6749
2024-02-13 19:30 | 0 | 0 | 0 | 0 | 169 | 346 | 821 | 6765 | 1973 | 8775 | 902 | 894 | 0 | 6749 | 15 | 1 | 460 | 0 | 0 | 2100 | 8267 | 8765 | 6733
2024-02-13 19:45 | 0 | 0 | 0 | 0 | 190 | 310 | 826 | 6748 | 1949 | 8776 | 904 | 895 | 0 | 6730 | 15 | 1 | 459 | 0 | 0 | 2100 | 8265 | 8766 | 6714
2024-02-13 20:00 | 0 | 0 | 0 | 0 | 169 | 323 | 995 | 6737 | 1925 | 8778 | 906 | 891 | 0 | 6716 | 15 | 0 | 459 | 0 | 0 | 2100 | 8264 | 8768 | 6699
2024-02-13 20:15 | 0 | 0 | 0 | 0 | 199 | 354 | 931 | 6737 | 1923 | 8779 | 907 | 893 | 0 | 6709 | 15 | 0 | 459 | 0 | 0 | 2100 | 8262 | 8770 | 6691
2024-02-13 20:30 | 0 | 0 | 0 | 0 | 177 | 342 | 815 | 6737 | 1929 | 8779 | 905 | 891 | 0 | 6709 | 15 | 0 | 459 | 0 | 0 | 2100 | 8259 | 8770 | 6688
2024-02-13 20:45 | 0 | 0 | 0 | 0 | 187 | 319 | 703 | 6723 | 1937 | 8781 | 903 | 894 | 0 | 6703 | 15 | 7 | 460 | 0 | 0 | 2100 | 8254 | 8771 | 6684
2024-02-13 21:00 | 0 | 0 | 0 | 0 | 172 | 400 | 877 | 6727 | 1939 | 8782 | 905 | 893 | 0 | 6698 | 15 | 4 | 460 | 0 | 0 | 2100 | 8252 | 8772 | 6677
2024-02-13 21:15 | 0 | 0 | 0 | 0 | 202 | 351 | 907 | 6735 | 1941 | 8782 | 903 | 894 | 0 | 6704 | 15 | 1 | 460 | 0 | 0 | 2100 | 8251 | 8773 | 6681
2024-02-13 21:30 | 0 | 0 | 0 | 0 | 170 | 361 | 1088 | 6735 | 1938 | 8782 | 904 | 901 | 0 | 6704 | 15 | 0 | 459 | 0 | 0 | 2100 | 8247 | 8772 | 6682
2024-02-13 21:45 | 0 | 0 | 0 | 0 | 204 | 364 | 880 | 6735 | 1934 | 8783 | 903 | 895 | 0 | 6707 | 15 | 0 | 459 | 0 | 0 | 2100 | 8247 | 8774 | 6682
2024-02-13 22:00 | 0 | 0 | 0 | 0 | 182 | 410 | 971 | 6727 | 1935 | 8784 | 902 | 895 | 0 | 6707 | 15 | 0 | 459 | 0 | 0 | 2100 | 8243 | 8774 | 6680
2024-02-13 22:15 | 0 | 0 | 0 | 0 | 180 | 352 | 1014 | 6727 | 1923 | 8783 | 896 | 897 | 0 | 6699 | 15 | 0 | 459 | 0 | 0 | 2100 | 8240 | 8773 | 6673
2024-02-13 22:30 | 0 | 0 | 0 | 0 | 176 | 326 | 874 | 6724 | 1921 | 8784 | 906 | 895 | 0 | 6692 | 15 | 7 | 459 | 0 | 0 | 2100 | 8238 | 8774 | 6665
2024-02-13 22:45 | 0 | 0 | 0 | 0 | 131 | 329 | 777 | 6727 | 1941 | 8783 | 904 | 893 | 0 | 6695 | 15 | 11 | 461 | 0 | 0 | 2100 | 8234 | 8774 | 6670
2024-02-13 23:00 | 0 | 0 | 0 | 0 | 188 | 310 | 793 | 6732 | 1948 | 8783 | 905 | 892 | 0 | 6695 | 15 | 12 | 460 | 0 | 0 | 2100 | 8235 | 8773 | 6672
2024-02-13 23:15 | 0 | 0 | 0 | 0 | 170 | 307 | 768 | 6737 | 1968 | 8781 | 904 | 896 | 0 | 6707 | 15 | 14 | 460 | 0 | 0 | 2100 | 8231 | 8772 | 6681
2024-02-13 23:30 | 0 | 0 | 0 | 0 | 154 | 373 | 800 | 6743 | 1983 | 8781 | 902 | 896 | 0 | 6713 | 15 | 14 | 461 | 0 | 0 | 2100 | 8229 | 8771 | 6691
2024-02-13 23:45 | 0 | 0 | 0 | 0 | 174 | 323 | 985 | 6747 | 1989 | 8778 | 901 | 894 | 0 | 6718 | 15 | 15 | 461 | 0 | 0 | 2100 | 8230 | 8769 | 6696
2024-02-14 | 0 | 0 | 0 | 0 | 171 | 309 | 735 | 6749 | 1993 | 8776 | 906 | 892 | 0 | 6723 | 15 | 15 | 460 | 0 | 0 | 2100 | 8229 | 8766 | 6702
2024-02-14 00:15 | 0 | 0 | 0 | 0 | 174 | 305 | 1010 | 6750 | 1995 | 8775 | 903 | 893 | 0 | 6723 | 15 | 15 | 460 | 0 | 0 | 2100 | 8195 | 8765 | 6725
2024-02-14 00:30 | 0 | 0 | 0 | 0 | 179 | 317 | 710 | 6751 | 1948 | 8772 | 904 | 895 | 0 | 6726 | 15 | 15 | 471 | 0 | 0 | 2100 | 8206 | 8763 | 6723
2024-02-14 00:45 | 0 | 0 | 0 | 0 | 187 | 308 | 777 | 6745 | 1987 | 8770 | 904 | 897 | 0 | 6717 | 15 | 15 | 462 | 0 | 0 | 2100 | 8206 | 8760 | 6707
2024-02-14 01:00 | 0 | 0 | 0 | 0 | 168 | 267 | 620 | 6737 | 1983 | 8768 | 902 | 897 | 0 | 6717 | 15 | 15 | 621 | 0 | 0 | 2100 | 8204 | 8758 | 6706
2024-02-14 01:15 | 0 | 0 | 0 | 0 | 170 | 354 | 973 | 6731 | 1972 | 8767 | 902 | 894 | 0 | 6706 | 15 | 15 | 565 | 0 | 0 | 2100 | 8203 | 8757 | 6700
2024-02-14 01:30 | 0 | 0 | 0 | 0 | 187 | 327 | 874 | 6731 | 1969 | 8766 | 904 | 895 | 0 | 6702 | 15 | 15 | 526 | 0 | 0 | 2100 | 8201 | 8757 | 6694
2024-02-14 01:45 | 0 | 0 | 0 | 0 | 157 | 351 | 955 | 6732 | 1967 | 8766 | 904 | 894 | 0 | 6703 | 15 | 15 | 478 | 0 | 0 | 2100 | 8200 | 8756 | 6690
2024-02-14 02:00 | 0 | 0 | 0 | 0 | 166 | 363 | 891 | 6750 | 1977 | 8764 | 904 | 895 | 0 | 6709 | 15 | 15 | 478 | 0 | 0 | 2100 | 8200 | 8755 | 6693
2024-02-14 02:15 | 0 | 12 | 0 | 0 | 152 | 355 | 903 | 6749 | 1989 | 8762 | 901 | 893 | 240 | 6715 | 15 | 15 | 582 | 0 | 0 | 2100 | 8197 | 8752 | 6701
2024-02-14 02:30 | 0 | 0 | 0 | 0 | 155 | 352 | 1190 | 6747 | 1982 | 8760 | 905 | 895 | 0 | 6711 | 15 | 15 | 631 | 0 | 0 | 2100 | 8198 | 8750 | 6698
2024-02-14 02:45 | 0 | 0 | 0 | 0 | 156 | 346 | 848 | 6737 | 1978 | 8759 | 904 | 899 | 0 | 6709 | 15 | 15 | 661 | 0 | 0 | 2100 | 8193 | 8749 | 6693
2024-02-14 03:00 | 0 | 4 | 0 | 0 | 115 | 343 | 838 | 6744 | 1979 | 8759 | 904 | 894 | 240 | 6708 | 15 | 15 | 629 | 0 | 0 | 2100 | 8191 | 8749 | 6693
2024-02-14 03:15 | 0 | 4 | 0 | 0 | 131 | 352 | 1031 | 6741 | 1971 | 8757 | 904 | 896 | 240 | 6703 | 15 | 15 | 644 | 0 | 0 | 2100 | 8191 | 8748 | 6689
2024-02-14 03:30 | 0 | 0 | 0 | 0 | 102 | 284 | 769 | 6722 | 1963 | 8758 | 904 | 896 | 0 | 6699 | 15 | 15 | 650 | 0 | 0 | 2100 | 8186 | 8749 | 6687
2024-02-14 03:45 | 0 | 0 | 0 | 0 | 53 | 398 | 1038 | 6721 | 1959 | 8759 | 904 | 893 | 0 | 6699 | 15 | 15 | 605 | 0 | 0 | 2100 | 8187 | 8750 | 6685
2024-02-14 04:00 | 0 | 0 | 0 | 0 | 77 | 398 | 1263 | 6728 | 1960 | 8758 | 904 | 893 | 0 | 6693 | 15 | 15 | 581 | 0 | 0 | 2100 | 8185 | 8749 | 6681
2024-02-14 04:15 | 0 | 0 | 0 | 0 | 43 | 362 | 1074 | 6720 | 1957 | 8758 | 897 | 891 | 0 | 6697 | 15 | 15 | 576 | 0 | 0 | 2100 | 8184 | 8749 | 6680
2024-02-14 04:30 | 0 | 4 | 0 | 0 | 74 | 353 | 902 | 6714 | 1953 | 8759 | 905 | 894 | 240 | 6690 | 15 | 15 | 628 | 0 | 0 | 2100 | 8184 | 8750 | 6679
2024-02-14 04:45 | 0 | 8 | 0 | 0 | 115 | 291 | 953 | 6719 | 1949 | 8760 | 904 | 894 | 240 | 6685 | 15 | 15 | 683 | 0 | 0 | 2100 | 8181 | 8751 | 6674
2024-02-14 05:00 | 0 | 0 | 0 | 0 | 50 | 391 | 1743 | 6715 | 1948 | 8761 | 903 | 895 | 0 | 6684 | 15 | 15 | 596 | 0 | 0 | 2100 | 8180 | 8751 | 6673
2024-02-14 05:15 | 0 | 4 | 0 | 0 | 22 | 379 | 1206 | 6717 | 1951 | 8763 | 906 | 896 | 240 | 6688 | 15 | 15 | 638 | 0 | 0 | 2100 | 8179 | 8754 | 6677
2024-02-14 05:30 | 0 | 0 | 0 | 0 | 127 | 263 | 957 | 6720 | 1953 | 8765 | 904 | 894 | 0 | 6688 | 15 | 15 | 647 | 0 | 0 | 2100 | 8175 | 8755 | 6681
2024-02-14 05:45 | 0 | 28 | 0 | 0 | 103 | 317 | 938 | 6726 | 1959 | 8765 | 906 | 890 | 479 | 6691 | 15 | 15 | 835 | 0 | 0 | 2100 | 8176 | 8756 | 6680
2024-02-14 06:00 | 0 | 44 | 0 | 0 | 131 | 292 | 1035 | 6723 | 1959 | 8767 | 907 | 896 | 719 | 6691 | 15 | 15 | 761 | 0 | 0 | 2100 | 8176 | 8758 | 6683
2024-02-14 06:15 | 3 | 44 | 0 | 0 | 59 | 357 | 1367 | 6716 | 1955 | 8768 | 901 | 900 | 479 | 6697 | 15 | 15 | 768 | 0 | 0 | 2100 | 8172 | 8759 | 6692
2024-02-14 06:30 | 21 | 32 | 0 | 0 | 39 | 410 | 822 | 6687 | 1923 | 8771 | 902 | 895 | 240 | 6687 | 15 | 15 | 887 | 2 | 1 | 2100 | 8172 | 8762 | 6685
2024-02-14 06:45 | 65 | 8 | 0 | 0 | 139 | 349 | 831 | 6684 | 1917 | 8773 | 904 | 894 | 240 | 6675 | 15 | 15 | 715 | 1 | 1 | 2100 | 8169 | 8764 | 6673
2024-02-14 07:00 | 107 | 4 | 0 | 0 | 134 | 297 | 912 | 6693 | 1927 | 8775 | 904 | 894 | 240 | 6669 | 15 | 15 | 792 | 0 | 0 | 2100 | 8171 | 8766 | 6667
2024-02-14 07:15 | 130 | 72 | 0 | 0 | 42 | 371 | 986 | 6697 | 1929 | 8775 | 905 | 895 | 719 | 6679 | 15 | 15 | 893 | 2 | 1 | 2100 | 8167 | 8766 | 6674
2024-02-14 07:30 | 263 | 36 | 0 | 0 | 98 | 387 | 1230 | 6689 | 1925 | 8778 | 904 | 892 | 240 | 6683 | 15 | 15 | 823 | 2 | 1 | 2100 | 8168 | 8770 | 6677
2024-02-14 07:45 | 338 | 48 | 0 | 0 | 122 | 313 | 911 | 6683 | 1916 | 8781 | 904 | 895 | 719 | 6683 | 15 | 15 | 862 | 2 | 1 | 2100 | 8166 | 8771 | 6678
2024-02-14 08:00 | 429 | 24 | 0 | 0 | 105 | 346 | 971 | 6680 | 1909 | 8782 | 905 | 895 | 479 | 6673 | 15 | 15 | 894 | 1 | 1 | 2100 | 8162 | 8773 | 6671
2024-02-14 08:15 | 527 | 16 | 0 | 0 | 80 | 307 | 935 | 6677 | 1908 | 8784 | 905 | 899 | 240 | 6669 | 15 | 15 | 777 | 1 | 1 | 2100 | 8150 | 8776 | 6676
2024-02-14 08:30 | 776 | 4 | 0 | 0 | 58 | 314 | 915 | 6679 | 1909 | 8786 | 904 | 891 | 240 | 6672 | 15 | 15 | 715 | 0 | 0 | 2100 | 8151 | 8777 | 6671
2024-02-14 08:45 | 1489 | 8 | 0 | 0 | 159 | 302 | 894 | 6686 | 1917 | 8786 | 905 | 893 | 240 | 6690 | 15 | 15 | 723 | 0 | 0 | 2100 | 8155 | 8777 | 6677
2024-02-14 09:00 | 2676 | 4 | 0 | 0 | 63 | 376 | 1008 | 6689 | 1923 | 8786 | 907 | 895 | 240 | 6707 | 15 | 15 | 623 | 0 | 0 | 2100 | 8170 | 8778 | 6684
2024-02-14 09:15 | 4651 | 0 | 0 | 0 | 155 | 328 | 1011 | 6731 | 1968 | 8786 | 906 | 894 | 0 | 6833 | 15 | 15 | 489 | 0 | 0 | 2100 | 8193 | 8779 | 6791
2024-02-14 09:30 | 6044 | 0 | 0 | 0 | 172 | 350 | 944 | 6744 | 1987 | 8788 | 906 | 888 | 0 | 6905 | 15 | 3 | 456 | 0 | 0 | 2100 | 8225 | 8781 | 6913
2024-02-14 09:45 | 7063 | 0 | 0 | 0 | 153 | 377 | 1163 | 6799 | 2057 | 8787 | 901 | 894 | 0 | 7026 | 15 | 0 | 455 | 0 | 0 | 2100 | 8253 | 8779 | 7053
2024-02-14 10:00 | 7556 | 0 | 0 | 0 | 157 | 365 | 1164 | 6830 | 2101 | 8786 | 902 | 896 | 0 | 7080 | 15 | 0 | 454 | 0 | 0 | 2100 | 8287 | 8779 | 7141
2024-02-14 10:15 | 7941 | 0 | 0 | 0 | 171 | 333 | 981 | 6875 | 2151 | 8784 | 903 | 894 | 0 | 7148 | 15 | 0 | 454 | 0 | 0 | 2100 | 8314 | 8777 | 7241
2024-02-14 10:30 | 6936 | 0 | 0 | 0 | 175 | 335 | 828 | 6896 | 2179 | 8782 | 901 | 895 | 0 | 7207 | 15 | 0 | 454 | 0 | 0 | 2100 | 8333 | 8775 | 7305
2024-02-14 10:45 | 4922 | 0 | 0 | 0 | 171 | 284 | 730 | 6874 | 2153 | 8784 | 905 | 897 | 0 | 7181 | 15 | 0 | 454 | 0 | 0 | 2100 | 8336 | 8775 | 7315
2024-02-14 11:00 | 8564 | 0 | 0 | 0 | 152 | 367 | 1118 | 6915 | 2175 | 8783 | 906 | 894 | 0 | 7204 | 15 | 0 | 454 | 0 | 0 | 2100 | 8368 | 8775 | 7286
2024-02-14 11:15 | 8884 | 0 | 0 | 0 | 175 | 382 | 1379 | 6959 | 2195 | 8781 | 903 | 893 | 0 | 7270 | 15 | 0 | 453 | 0 | 0 | 2100 | 8390 | 8773 | 7354
2024-02-14 11:30 | 7731 | 0 | 0 | 0 | 182 | 389 | 1037 | 6959 | 2189 | 8778 | 907 | 892 | 0 | 7259 | 15 | 0 | 453 | 0 | 0 | 2100 | 8408 | 8771 | 7380
2024-02-14 11:45 | 8709 | 0 | 0 | 0 | 168 | 384 | 955 | 6966 | 2169 | 8779 | 903 | 894 | 0 | 7275 | 15 | 0 | 453 | 0 | 0 | 2100 | 8424 | 8770 | 7395
2024-02-14 12:00 | 9101 | 0 | 0 | 0 | 169 | 434 | 1081 | 6989 | 2146 | 8777 | 906 | 891 | 0 | 7287 | 15 | 0 | 452 | 0 | 0 | 2100 | 8437 | 8768 | 7416
2024-02-14 12:15 | 8253 | 0 | 0 | 0 | 168 | 374 | 1008 | 7017 | 2143 | 8776 | 904 | 895 | 0 | 7289 | 15 | 0 | 452 | 0 | 0 | 2100 | 8444 | 8766 | 7438
2024-02-14 12:30 | 6798 | 0 | 0 | 0 | 183 | 313 | 884 | 7021 | 2179 | 8773 | 903 | 898 | 0 | 7285 | 15 | 0 | 452 | 0 | 0 | 2100 | 8444 | 8763 | 7448
2024-02-14 12:45 | 8590 | 0 | 0 | 0 | 163 | 340 | 1106 | 7043 | 2213 | 8770 | 904 | 899 | 0 | 7325 | 15 | 0 | 451 | 0 | 0 | 2100 | 8456 | 8762 | 7461
2024-02-14 13:00 | 8004 | 0 | 0 | 0 | 156 | 284 | 897 | 7088 | 2175 | 8768 | 905 | 895 | 0 | 7339 | 15 | 0 | 451 | 0 | 0 | 2100 | 8458 | 8759 | 7489
2024-02-14 13:15 | 8516 | 0 | 0 | 0 | 190 | 376 | 875 | 7121 | 2175 | 8765 | 906 | 894 | 0 | 7391 | 1 | 0 | 450 | 0 | 0 | 2100 | 8459 | 8756 | 7538
2024-02-14 13:30 | 7847 | 0 | 0 | 0 | 57 | 381 | 1037 | 7066 | 2137 | 8763 | 902 | 895 | 0 | 7373 | 5 | 0 | 449 | 0 | 0 | 2100 | 8465 | 8754 | 7483
2024-02-14 13:45 | 7897 | 0 | 0 | 0 | 115 | 329 | 883 | 7092 | 2077 | 8762 | 903 | 896 | 0 | 7357 | 0 | 0 | 448 | 0 | 0 | 2100 | 8466 | 8752 | 7473

## Metadata
Configuration | Device Name | ETP1_ATM41
Site Name
| Serial Number | z6-15899
| Device Type | ZL6
| Firmware Version | 2.09.14
| Hardware Version | 3
| Measurement Interval | 15 minutes
Software | Software Version | 1.27.27
Location | Latitude | 10.3779271
| Longitude | -84.8307222
| Logger Time | 02/14/24 13:50:57
| Time Zone | UTC-06
| Satellite Vehicles | 8
| GPS Fix Status | 7
| Horizontal Accuracy | 2464
| Altitude | 1266.17
Cellular | Uploading | TRUE
| 12:00-12:59 AM | FALSE
| 1:00-1:59 AM | FALSE
| 2:00-2:59 AM | FALSE
| 3:00-3:59 AM | FALSE
| 4:00-4:59 AM | FALSE
| 5:00-5:59 AM | FALSE
| 6:00-6:59 AM | FALSE
| 7:00-7:59 AM | FALSE
| 8:00-8:59 AM | TRUE
| 9:00-9:59 AM | TRUE
| 10:00-10:59 AM | FALSE
| 11:00-11:59 AM | FALSE
| 12:00-12:59 PM | FALSE
| 1:00-1:59 PM | FALSE
| 2:00-2:59 PM | FALSE
| 3:00-3:59 PM | FALSE
| 4:00-4:59 PM | FALSE
| 5:00-5:59 PM | FALSE
| 6:00-6:59 PM | FALSE
| 7:00-7:59 PM | FALSE
| 8:00-8:59 PM | FALSE
| 9:00-9:59 PM | FALSE
| 10:00-10:59 PM | FALSE
| 11:00-11:59 PM | FALSE
| Upload Frequency | One data upload per hour (default)
Cellular Hardware | SIM Number | 8944501207218604417
| Modem Firmware Version | 2341
| Modem Type | 3
Sensors | Port # | 1
| Name | ATMOS 41 All-in-one Weather Station
| Serial Number | ATM-410006875
| Status | OK
| Firmware Version | 533
| RH Serial Num | 10697
| Port # | 2
| Name | PHYTOS 31/LWS Leaf Wetness
| Port # | 3
| Name | None Selected
| Port # | 4
| Name | None Selected
| Port # | 5
| Name | None Selected
| Port # | 6
| Name | ECRN-100 Precipitation
Errors | eReset: | 0
| eMemory: | 0
| eClock: | 0
| eRadio: | 0
| eXfer: | 0
| eCommand: | 0
| eBattery: | 0
| cTestBtn: | 0
| eMeasurement: | 0
| eSensor[1]: | 0
| eSensor[2]: | 0
| eSensor[3]: | 0
| eSensor[4]: | 0
| eSensor[5]: | 0
| eSensor[6]: | 0
| eSensor[7]: | 0
| eSensor[8]: | 0
| eGPS: | 0
| eBLE: | 0
| eCellInit: | 0
| eSIM: | 0
| eAttachCell: | 0
| eIP: | 1
| Last Updated | 02/14/24 08:02:43